## Sheet1
云南省2021－2023年农机购置补贴机具补贴额一览表（2022年第二批公示稿）
序号 | 大类 | 小类 | 品目 | 档次名称 | 基本配置和参数 | 补贴额（元） | 备注
1 | 耕整地机械 | 耕地机械 | 犁 | 单犁体幅宽≥60cm，1铧铧式犁 | 单犁体幅宽≥60cm；铧体个数1铧 | 2500
2 | 耕整地机械 | 耕地机械 | 犁 | 单犁体幅宽≥60cm，2铧铧式犁 | 单犁体≥60cm；铧体个数2铧 | 3600
3 | 耕整地机械 | 耕地机械 | 犁 | 单犁体幅宽≥60cm,1铧液压翻转犁 | 翻转机构型式：液压式；单犁体幅宽≥60cm；铧体个数2铧 | 5500 |  | √
4 | 耕整地机械 | 耕地机械 | 犁 | 单犁体幅宽≥60cm,2铧液压翻转犁 | 翻转机构型式：液压式；单犁体幅宽≥60cm；铧体个数4铧 | 7600
5 | 灌溉机械 | 喷灌机械 | 喷灌机 | 轻小型机组式喷灌机 | 移动方式：手抬式或手推式；2.5kW≤功率≤22kW | 400
6 | 灌溉机械 | 喷灌机械 | 喷灌机 | 管径50-65mm绞盘式/卷盘式喷灌机 | 配水软管材质：PE管；软管壁厚≥4.6mm；软管长度≥150m；50mm≤软管外径＜65mm | 3500
7 | 灌溉机械 | 喷灌机械 | 喷灌机 | 管径65－75mm绞盘式/卷盘式喷灌机 | 配水软管材质：PE管；软管壁厚≥5.8mm；软管长度≥200m；65mm≤软管外径＜75mm | 4000
8 | 灌溉机械 | 喷灌机械 | 喷灌机 | 管径75－85mm绞盘式/卷盘式喷灌机 | 配水软管材质：PE管；软管壁厚≥6mm；软管长度≥300m；75mm≤软管外径＜85mm | 4500
9 | 灌溉机械 | 喷灌机械 | 喷灌机 | 管径85mm及以上绞盘式/卷盘式喷灌机 | 配水软管材质：PE管；软管壁厚≥7.8mm；软管长度≥300m；软管外径≥85mm | 5000
10 | 灌溉机械 | 喷灌机械 | 喷灌机 | 大型喷灌机 | 中心支轴式喷灌机或者平移式喷灌机；跨距≥50m；桁架输水管外径≥159mm；喷头间距≤2.88m；塔架驱动部分电动机功率≥0.55kW/跨；塔架轮胎数量2-4个/跨 | 5000元/跨
11 | 灌溉机械 | 微灌设备 | 微喷灌设备 | 流量10—50m3/h微喷灌系统（设备） | 10m³/h≤流量＜50m³/h；出水口内径≥50mm；首部(按GB50485规定配备；含加压设备、过滤器、施肥(药)装置；量测和控制设备) | 240
12 | 灌溉机械 | 微灌设备 | 微喷灌设备 | 流量50m3/h及以上微喷灌系统（设备） | 流量≥50m³/h；出水口内径≥50mm；首部(按GB50485规定配备；含加压设备、过滤器、施肥(药)装置；量测和控制设备) | 350
13 | 灌溉机械 | 微灌设备 | 灌溉首部 | 流量10—50m3/h灌溉首部（含灌溉水增压设备、过滤设备、水质软化设备、灌溉施肥一体化设备以及营养液消毒设备等） | 自动控制灌溉首部；10m3/h≤流量＜50m3/h（含灌溉水增压设备、过滤设备、水质软化设备、灌溉施肥一体化设备以及营养液消毒设备等） | 240
14 | 灌溉机械 | 微灌设备 | 灌溉首部 | 流量50m3/h及以上灌溉首部（含灌溉水增压设备、过滤设备、水质软化设备、灌溉施肥一体化设备以及营养液消毒设备等） | 自动控制灌溉首部；流量≥50m3/h（含灌溉水增压设备、过滤设备、水质软化设备、灌溉施肥一体化设备以及营养液消毒设备等） | 350
15 | 设施种植机械 | 食用菌生产设备 | 菌料灭菌设备 | 有效容积30m³及以上蒸汽灭菌设备 | 处理方式：蒸汽灭菌设备；有效容积≥30m³；设计压力≥170kPa | 35000
16 | 饲料（草）收获加工运输设备 | 饲料（草）收获机械 | 搂草机 | 搂幅2-4.5m机械式指轮式搂草机 | 结构型式：指轮式；折叠机构型式：机械式；2m≤搂幅＜4.5m；挂接方式：牵引式、悬挂式 | 2000
17 | 饲料（草）收获加工运输设备 | 饲料（草）收获机械 | 搂草机 | 搂幅4.5m及以上机械式指轮式搂草机 | 结构型式：指轮式；折叠机构型式：机械式；搂幅≥4.5m；挂接方式：牵引式、悬挂式 | 2800
18 | 饲料（草）收获加工运输设备 | 饲料（草）收获机械 | 搂草机 | 搂幅2-4.5m液压式指轮式搂草机 | 结构型式：指轮式；折叠机构型式：液压式；2m≤搂幅＜4.5m；挂接方式：牵引式、悬挂式 | 2500
19 | 饲料（草）收获加工运输设备 | 饲料（草）收获机械 | 搂草机 | 搂幅4.5m及以上液压式指轮式搂草机 | 结构型式：指轮式；折叠机构型式：液压式；搂幅≥4.5m；挂接方式：牵引式、悬挂式 | 3200
20 | 饲料（草）收获加工运输设备 | 饲料（草）收获机械 | 搂草机 | 搂幅3m及以上旋转式搂草机 | 结构型式：旋转式；搂幅≥3m；挂接方式：牵引式、悬挂式 | 3000
21 | 饲料（草）收获加工运输设备 | 饲料（草）收获机械 | 打捆包膜机 | 草捆直径500-900mm圆草捆打捆包膜一体机 | 挂接方式：固定式；500mm≤适用草捆直径范围＜900mm | 4000
22 | 饲料（草）收获加工运输设备 | 饲料（草）收获机械 | 打捆包膜机 | 草捆直径900mm及以上圆草捆打捆包膜一体机 | 挂接方式：固定式或牵引式；适用草捆直径范围≥900mm； | 6000
23 | 畜禽养殖废弃物及病死畜禽处理设备 | 畜禽粪污资源化利用设备 | 沼液沼渣抽排设备 | 非自走式沼液沼渣抽排设备 | 形式：非自走式；罐体容积≥3m³；抽排设备配套动力额定功率≥6.3kW | 900
24 | 水产养殖机械 | 投饲机械 | 投（饲）饵机 | 离心式投饲机（含投饲无人船） | 结构型式:离心式；总功率≥136W | 150 | 总功率=抛料电机功率+振动电机功率
25 | 水产养殖机械 | 投饲机械 | 投（饲）饵机 | 风送式投饲机 | 结构型式:风送式；总功率≥3300W | 600 | 总功率=风机功率+振动电机功率
26 | 水产养殖机械 | 投饲机械 | 投（饲）饵机 | 无人船投饲机 | 结构型式:离心式；总功率≥300W | 300 | 总功率=抛料机构总功率+推进电机总功率+喷洒药液电机功率
27 | 水产养殖机械 | 水质调控设备 | 增氧机 | 1.5kW及以上叶轮式增氧机 | 增氧结构型式：叶轮式；功率≥1.5kW；叶轮直径≥500mm | 260
28 | 水产养殖机械 | 水质调控设备 | 增氧机 | 0.75kW及以上涌浪式增氧机 | 增氧结构型式：涌浪式；功率≥0.75kW；叶轮直径≥350mm | 260
29 | 水产养殖机械 | 水质调控设备 | 增氧机 | 0.75-1.5kW水车式增氧机 | 增氧结构型式：水车式；0.75kW≤功率＜1.5kW；叶轮直径≥550mm | 260
30 | 水产养殖机械 | 水质调控设备 | 增氧机 | 1.5kW及以上水车式增氧机 | 增氧结构型式：水车式；功率≥1.5kW；叶轮直径≥650mm | 300
31 | 水产养殖机械 | 水质调控设备 | 增氧机 | 1.5kW及以上微孔曝气式增氧机 | 增氧结构型式：微孔曝气式；功率≥1.5kW；配套风机额定风压≥24.5kPa；曝气管内径≥10mm；曝气管外径≥14mm；曝气管长度≥200m | 700
32 | 水产养殖机械 | 水质调控设备 | 水质调控监控设备 | 自动式水质监控设备 | 控制方式：自动；数据传输形式：无线GPRS；溶氧测量精度≤0.5；酸碱度PH测量精度≤0.2 | 900
33 | 粮油糖初加工机械 | 粮食初加工机械 | 粮食清选机 | 生产率3-10t/h风筛清选机 | 结构型式:风筛式；3t/h ≤纯工作小时生产率＜10t/h | 700
34 | 粮油糖初加工机械 | 粮食初加工机械 | 粮食清选机 | 生产率10-25t/h风筛清选机 | 结构型式:风筛式；10t/h≤纯工作小时生产率＜25t/h | 900
35 | 粮油糖初加工机械 | 粮食初加工机械 | 粮食清选机 | 生产率25t/h以上风筛清选机 | 结构型式:风筛式；纯工作小时生产率≥25t/h | 1200
36 | 粮油糖初加工机械 | 粮食初加工机械 | 粮食清选机 | 生产率3-10t/h复式清选机 | 结构型式:复式；3t/h≤纯工作小时生产率＜10t/h | 900
37 | 粮油糖初加工机械 | 粮食初加工机械 | 粮食清选机 | 生产率10-25t/h复式清选机 | 结构型式:复式；10t/h≤纯工作小时生产率＜25t/h | 1100
38 | 粮油糖初加工机械 | 粮食初加工机械 | 粮食清选机 | 生产率25t/h以上复式清选机 | 结构型式:复式；纯工作小时生产率≥25t/h | 1500
39 | 粮油糖初加工机械 | 粮食初加工机械 | 粮食色选机 | 总执行单元数60-300大米色选机 | 60≤总执行单元数＜300 | 10000
40 | 粮油糖初加工机械 | 粮食初加工机械 | 粮食色选机 | 总执行单元数300-600大米色选机 | 300≤总执行单元数＜600 | 15000
41 | 粮油糖初加工机械 | 粮食初加工机械 | 粮食色选机 | 总执行单元数大于600大米色选机 | 总执行单元数≥600 | 20000
42 | 粮油糖初加工机械 | 粮食初加工机械 | 粮食色选机 | 总执行单元数60-300杂粮色选机 | 60≤总执行单元数＜300 | 10000
43 | 粮油糖初加工机械 | 粮食初加工机械 | 粮食色选机 | 总执行单元数300-600杂粮色选机 | 300≤总执行单元数＜600 | 15000
44 | 粮油糖初加工机械 | 粮食初加工机械 | 粮食色选机 | 总执行单元数大于600杂粮色选机 | 总执行单元数≥600 | 20000
45 | 粮油糖初加工机械 | 粮食初加工机械 | 磨粉机 | 磨辊长度30-40cm磨粉机 | 30cm≤磨辊长度＜40cm；磨辊直径≥22cm；磨辊数量≥2个 | 2000
46 | 粮油糖初加工机械 | 粮食初加工机械 | 磨粉机 | 磨辊长度40-50cm磨粉机 | 40cm≤磨辊长度＜50cm；磨辊直径≥22cm；磨辊数量≥2个 | 2500
47 | 粮油糖初加工机械 | 粮食初加工机械 | 磨粉机 | 磨辊长度在50cm及以上磨粉机 | 磨辊长度≥50cm；磨辊直径≥22cm；磨辊数量≥2个 | 3000
48 | 果菜茶初加工机械 | 果蔬初加工机械 | 果蔬分级机 | 分选等级5个及以上机械式水果分级机 | 机械式；分选等级≥5个；生产率≥5t/h | 2500
49 | 果菜茶初加工机械 | 果蔬初加工机械 | 果蔬分级机 | 分选等级8个及以上电子式水果分级机 | 电子式；分选等级≥8个；生产率≥3t/h | 5000
50 | 果菜茶初加工机械 | 果蔬初加工机械 | 果蔬分级机 | 分选等级16个及以上电子式水果分级机 | 电子式；分选等级≥16个；生产率≥10t/h | 7000
51 | 果菜茶初加工机械 | 果蔬初加工机械 | 果蔬清洗机 | 生产率5t/h及以上毛刷水果清洗机 | 生产率≥5t/h；配套总功率≥2kW | 2000
52 | 果菜茶初加工机械 | 果蔬初加工机械 | 脱蓬（脯）机 | 滚筒式板栗脱蓬机 | 生产率≥600kg/h；配套总功率≥2.2kW；滚筒长度≥380mm | 200
53 | 果菜茶初加工机械 | 果蔬初加工机械 | 青果（豆）脱壳机 | 生产率17kg/h及以上莲子剥壳去皮机 | 生产率≥17kg/h；配套总功率≥2.2kW；去皮机构工作压力≥0.2MPa；去皮机构配置数量≥2个 | 500
54 | 果菜茶初加工机械 | 果蔬初加工机械 | 青果（豆）脱壳机 | 剥皮滚筒长度600—1200mm青核桃剥皮机 | 600mm≤剥皮滚筒长度＜1200mm；生产率≥500kg/h；配套动力功率≥1.5kW | 200
55 | 果菜茶初加工机械 | 果蔬初加工机械 | 青果（豆）脱壳机 | 剥皮滚筒长度1200mm及以上青核桃剥皮机 | 剥皮滚筒长度≥1200mm；生产率≥1000kg/h；配套动力功率≥2.2kW | 300
56 | 果菜茶初加工机械 | 果蔬初加工机械 | 青果（豆）脱壳机 | 剥皮滚筒长度600—1200mm带喂料机构青核桃剥皮机 | 600mm≤剥皮滚筒长度＜1200mm；喂料输送长度≥1500mm；生产率≥500kg/h；配套动力功率≥3kW | 400
57 | 果菜茶初加工机械 | 果蔬初加工机械 | 青果（豆）脱壳机 | 剥皮滚筒长度1200mm及以上带喂料机构青核桃剥皮机 | 剥皮滚筒长度≥1000mm；喂料输送长度≥1500mm；生产率≥1000kg/h；配套动力功率≥3.5kW | 500
58 | 果菜茶初加工机械 | 果蔬初加工机械 | 干坚果脱壳机 | 辊筒式干坚果脱壳机 | 破壳装置结构型式：辊筒式；破壳装置电机功率≥0.75kW | 200
59 | 设施环境控制设备 | 设施环境控制设备 | 湿帘降温设备 | 1.1kW及以上湿帘降温设备 | 风机额定功率≥1.1kW；水帘面积≥4m2；设计供水流量≥1m3/h；风机风叶直径≥1200mm | 500