## 省导出补贴产品
附件
贵州省2022年农机购置补贴第二批归类归档产品信息
序号 | 机具大类 | 机具小类 | 机具品目 | 分档名称 | 生产企业 | 产品名称 | 机具型号 | 配置参数（企业依据推广鉴定报告填报） | 中央补贴额 | 机具类型 | 备注 | 企业所属省份
1 | 种植施肥机械 | 栽植机械 | 插秧机 | 4行手扶步进式水稻插秧机 | 天长市万寿机械有限公司 | 手扶式水稻插秧机 | 2Z-4 | 1、规格型号:2Z-4型；2、插秧机的结构形式:手扶式..3、发动机标定功率/标定转速:3.3/3600kw/(r/min).4、外形尺寸(长×宽×高):2580×1480×880mm.5、作业速度：0.33~0.72m/s；.6、作业小时生产率：0.15~0.20hm2/h；7、作业行数:4行；.8、行距:300mm.9、穴距调节机构型式：手柄齿轮调节；10、穴距调节档位数量：6个；11、穴距:120、140、160、170、190、210mm.12、插秧深度:8~46mm.13、取秧深度：7~17mm；14、变速方式：手动齿轮变速；15、插植机构型式:曲柄摇杆式. | 4500.0000 | 购机补贴(通用类) |  | 安徽省
2 | 种植施肥机械 | 栽植机械 | 插秧机 | 4行手扶步进式水稻插秧机 | 天长市万寿机械有限公司 | 手扶式水稻插秧机 | 2Z-4H | 1、插秧机的结构形式:手扶式.2、作业行数:4行.3、规格型号:2Z-4H型.4、发动机结构型式:单缸、四冲程、风冷.5、发动机标定功率/标定转速:3.3/3600KW/(R/MIN).6、外形尺寸(长×宽×高):2140×1630×910MM.7、结构质量:162KG.8、行距:300MM.9、穴距:120、140、160、180、210.10、插秧深度:7~37MM.11、作业速度:1.22~2.77KM/H.12、作业小时生产率：0.09~0.20HM2/H.13、插植机构型式:曲柄摇杆式. | 4500.0000 | 购机补贴(通用类) |  | 安徽省
3 | 种植施肥机械 | 栽植机械 | 插秧机 | 4行手扶步进式水稻插秧机 | 久保田农业机械（苏州）有限公司 | 手扶式插秧机 | 2ZS-4C | 1.型号名称：2ZS-4C型手扶式插秧机；2.结构型式：手扶式；3.配套发动机生产企业：雅马哈动力机械（江苏）有限公司；4.配套发动机型号规格：MZ200-B-2；5.配套发动机额定功率（或标定功率）：3.7kW；6.配套发动机额定转速（或标定转速）：3000r/min；7.整机外形尺寸（长×宽×高）：2070×1630×1060mm；8.作业速度：0.47～0.85m/s；9.作业小时生产率：0.1～0.231h㎡/h；10.单位作业量燃油消耗量：2.1～5.0kg/h㎡；11.工作行数：4行；12.行距：300mm；13.穴距调节机构型式：更换齿轮+手柄调节；14.穴距调节档位数量：5（可选配2）个；15.穴距：120、140、160、180、210（250、280为选配）mm；16.插秧深度：7～37(5级)mm；17.移距：10.3、13.4、14.9、19.2mm；18.取秧深度：7～21（12级）mm；19.插秧频率（单行）：0～374穴/分；20.变速方式：齿轮挂接变速；21.行走轮结构型式（前、后）：粗轮毂橡胶轮胎；22.行走轮直径（前、后）：660mm；23.插植臂型式：曲柄摇杆式 | 4500.0000 | 购机补贴(通用类) |  | 江苏省
4 | 种植施肥机械 | 栽植机械 | 插秧机 | 4行手扶步进式水稻插秧机 | 久保田农业机械（苏州）有限公司 | 手扶式插秧机 | 2ZS-4（SPW-48C） | 1.型号名称：2ZS-4(SPW-48C)型手扶式插秧机；2.结构型式：手扶式；3.配套发动机生产企业：雅马哈动力机械（江苏）有限公司；4.配套发动机型号规格：MZ175-B-2；5.配套发动机额定功率（或标定功率）：2.6kW；6.配套发动机额定转速（或标定转速）：3000r/min；7.整机外形尺寸（长×宽×高）：2070×1630×1060mm；8.作业速度：0.43～0.78m/s；9.作业小时生产率：0.091～0.21hm2/h；10.单位作业量燃油消耗量：2.0～4.7kg/hm2；11.工作行数：4行；12.行距：300mm；13.穴距调节机构型式：更换齿轮+手柄调节；14.穴距调节档位数量：5(可选配2)个；15.穴距：120、140、160、180、210（250、280为选配）mm；16.插秧深度：7～37（5级）mm；17.移距：10.3、13.4、14.9、19.2mm；18.取秧深度：7～17（9级）mm；19.插秧频率（单行）：0～342（单行）穴/分；20.变速方式：齿轮挂接变速；21.行走轮结构型式（前、后）：粗轮毂橡胶轮胎；22.行走轮直径（前、后）：φ660mm；23.插植臂型式：曲柄摇杆式 | 4500.0000 | 购机补贴(通用类) |  | 江苏省
5 | 种植施肥机械 | 栽植机械 | 插秧机 | 4行手扶步进式水稻插秧机 | 久保田农业机械（苏州）有限公司 | 手扶式插秧机 | 2ZS-4B（SPW-48C25） | 1.型号名称：2ZS-4B(SPW-48C25)手扶式插秧机；2.结构型式：手扶式；3.配套发动机生产企业：雅马哈动力机械（江苏）有限公司；4.配套发动机型号规格：MZ175-B-4；5.配套发动机额定功率（或标定功率）：2.6kW；6.配套发动机额定转速（或标定转速）：3000r/min；7.整机外形尺寸（长×宽×高）：2195×1380×915mm；8.作业速度：0.43～0.78m/s；9.作业小时生产率：0.08～0.18hm2/h；10.单位作业量燃油消耗量：2.3～5.4kg/hm2；11.工作行数：4行；12.行距：250，中央300mm；13.穴距调节机构型式：更换齿轮+手柄调节；14.穴距调节档位数量：2（可选配5）个；15.穴距：120、140、（160、180、210、250、280为选配）mm；16.插秧深度：7～37（5级）mm；17.移距：13.8mm；18.取秧深度：7～17（9级）mm；19.插秧频率（单行）：0～342穴/分；20.变速方式：齿轮挂接变速；21.行走轮结构型式（前、后）：粗轮毂橡胶轮胎；22.行走轮直径（前、后）：Φ660mm；23.插植臂型式：曲柄摇杆式 | 4500.0000 | 购机补贴(通用类) |  | 江苏省
6 | 种植施肥机械 | 栽植机械 | 插秧机 | 4行手扶步进式水稻插秧机 | 江苏玉缘机械有限公司 | 手扶式水稻插秧机 | 2ZS-4K | 结构形式：手扶步进式； 工作行数：4行； 配套动力：2.6kw； 行距：250/300mm（中间行） | 4500.0000 | 购机补贴(通用类) |  | 江苏省
7 | 种植施肥机械 | 栽植机械 | 插秧机 | 4行手扶步进式水稻插秧机 | 江苏玉缘机械有限公司 | 手扶式水稻插秧机 | 2ZS-4 | 结构形式：手扶步进式； 工作行数：4行； 配套动力：2.6kw； 行距：300mm | 4500.0000 | 购机补贴(通用类) |  | 江苏省
8 | 种植施肥机械 | 栽植机械 | 插秧机 | 4行手扶步进式水稻插秧机 | 东风井关农业机械有限公司 | 手扶式插秧机 | 2ZS-4D(ENP4) | 手扶步进式；4行；外形尺寸：(长x宽x高）2180×1520×1010mm；行距：300mm；配套发动机生产企业：上海兴博实业有限公司；配套发动机型号规格：GT600LC；功率：2.9KW；转速：1600r/min；穴距调节机构型式：手柄调节齿轮变速；汽油发动机 | 4500.0000 | 购机补贴(通用类) |  | 湖北省
9 | 种植施肥机械 | 栽植机械 | 插秧机 | 4行手扶步进式水稻插秧机 | 东风井关农业机械有限公司 | 手扶式插秧机 | 2ZS-4B(PC4) | 手扶步进式；4行；外形尺寸：(长x宽x高）2180x1500x930mm；整机质量：155Kg；行距：300mm；功率：2.9KW；转速：1600r/min；插值机构形式：曲柄式；汽油发动机 | 4500.0000 | 购机补贴(通用类) |  | 湖北省
10 | 种植施肥机械 | 栽植机械 | 插秧机 | 4行手扶步进式水稻插秧机 | 浙江久禾机械有限公司 | 手扶式水稻插秧机 | 2ZS-430 | 1 型号名称 / 2ZS-430 手扶式水稻插秧机 2 结构型式 / 手扶式 3 配套发动机生产企业 / 江苏福马高新动力机械有限公司 4 配套发动机型号规格 / JF175 5 配套发动机额定功率 kW 3.3 6 配套发动机额定转速 r/min 3600 7 整机外形尺寸（长×宽×高） mm 2140×1590×1000 8 作业速度 m/s 0.28～0.77 9 作业小时生产率 hm 2/h 0.09～0.18 10 单位作业量燃油消耗量 kg/hm 2 ≤6 11 工作行数 行 4 12 行距 mm 300 13 穴距调节机构型式 / 齿轮+机械手柄 14 穴距调节档位数量 个 5 15 穴距 mm 120/140/160/180/210 16 插秧深度 mm 7～35 17 移距 mm 14（15.6、10.8、20）可选配 18 取秧深度 mm 7～17 19 插秧频率（单行） 穴/分 ≤380 20 变速方式 / 齿轮机械换档 21 行走轮结构型式（前、后） / 橡胶轮 22 行走轮直径（前、后） mm 660 23 平衡机构型式 / / 24 插植臂型式 / 曲柄摇杆式 | 4500.0000 | 购机补贴(通用类) |  | 浙江省
11 | 种植施肥机械 | 播种机械（可含施肥功能） | 单粒（精密）播种机（新型农机产品） | 4-5行大豆玉米一体化单粒(精密)播种机 | 长沙桑铼特农业机械设备有限公司 | 大豆玉米联合播种机 | 2BF-5 | 外形尺寸（长*宽*高）：1620*2590*1425（mm）；结构型式：机械式，悬挂式；配套拖拉机功率范围：51.5KW；播种机间作套种模式：1玉米+3行大豆+1行玉米；工作幅宽（可调范围）：2.2m； 大豆播种施肥： 播种行数：3行；行距：30-40cm（可独立调节）；粒距：8-12cm（可独立调节）；播深：0-8cm（（可独立调节）；排种器数量3个；排种器型式：机械式勺夹式；排种器驱动方式：地轮式+链条；种箱容积：3*10L；肥箱容积：2*11.5L；排肥器数量：2个；排肥器型式：槽轮式；排肥器驱动方式：地轮+链条；施肥深度：60mm（可独立调节）；施肥量：0-773.9kg/hm2（可独立调节）；覆土器型式：地轮；镇压器型式：地轮（镇压强度可独立调节）；开沟器数量：5个；开沟器型式：圆盘式 玉米播种施肥： 播种行数：2行；行距：40-60cm（可独立调节）；粒距：10-16cm（可独立调节）；播深：0-8cm（（可独立调节）；排种器数量2个；排种器型式：机械式勺夹式；排种器驱动方式：地轮式+链条；种箱容积：2*10L；肥箱容积：2*22L；排肥器数量：2个；排肥器型式：槽轮式；排肥器驱动方式：地轮+链条；施肥深度：60mm（可独立调节）；施肥量：0-1212.3kg/hm2（可独立调节）；覆土器型式：地轮；镇压器型式：地轮（镇压强度可独立调节）；开沟器数量：4个；开沟器型式：圆盘式 大豆与玉米间距：60-80cm；仿形方式：单体仿形；地轮型式：叶片地轮；地轮直径：405mm；纯工作小时生产率：0.47-1.08hm2/h | 2200.0000 | 新产品 |  | 湖南省
12 | 种植施肥机械 | 播种机械（可含施肥功能） | 单粒（精密）播种机（新型农机产品） | 6-10行大豆玉米一体化单粒(精密)播种机 | 河北农哈哈机械集团有限公司 | 大豆玉米密植分控施肥播种机 | 2BFYDM-2/4 | 外形尺寸（mm)：1890*2650*1290；结构型式：机械式；悬挂式；配套拖拉机功率范围：73.5-110.3kW；播种机间作套种模式：1（玉米）+4（大豆）+1（玉米）；播种行数：6行； 大豆播种施肥播种行数：4行；行距（cm)：30-35；行距是否可独立调节：是；粒距(cm）：6-18；粒距是否可独立调节：是；播深是否可独立调节：是；调节范围（mm）：30-70；排种器数量:4个；排种器型式：机械式勺轮式；驱动方式：地轮驱动；种肥箱容 积（L)：18*4 ；75*2；大豆施肥量(kg/hm2)：0-1405；施肥量是否可独立调节：是；施肥深度（mm）：50-80；施肥深度是否可独立调节：是；是否属于精量播种机：是；排肥器数量:2个；排肥器型式：外槽轮式；驱动方式：地轮驱动；覆土器型式：V型橡胶轮；镇压器型式：V型橡胶轮；镇压强度是否可独立调节：是；开沟器数量：播种：4个，排肥：2个；开沟器型式：芯铧式； 玉米播种施肥：播种行数：2行；行距（cm)：40-60；行距是否可独立调节：是；粒距（cm)：8-36；粒距是否可独立调节：是；播深是否可独立调节：是；排种器数量：2个；型式：机械式勺轮式；驱动方式：地轮驱动；种肥箱容积（L)：18*2 120*2；是否属于精量播种机：是；是否配置施肥装置：是；排肥器数量：4个；型式：外槽轮式；驱动方式：地轮驱动；玉米施肥量(kg/hm2)：0-2518；施肥量是否可调节：是；施肥深度（mm）：50-80；施肥深度是否可独立调节：是;覆土器型式：V型铁轮；镇压器型式：橡胶轮；镇压强度是否可独立调节：是；开沟器数量：播种2个，排肥2个；型式：芯铧式；大豆与玉米间距（cm)：40-70；破茬清垄型式：芯铧式开沟器+防缠辊；数量：6+6；仿形方式：单体独立四连杆仿形；地轮型式：人字形橡胶轮胎；地轮直径：600mm | 4000.0000 | 新产品 |  | 河北省
13 | 收获机械 | 秸秆收集处理机械 | 秸秆粉碎还田机 | 2—2.5m秸秆粉碎还田机 | 南昌中天农机有限公司 | 秸秆粉碎还田机 | 1JQ-200J | 1.结构形式:侧边皮带传动；2.配套拖拉机标定功率:44.1~58.8KW；3.配套拖拉机动力输出轴转速:720R/MIN；4.外形尺寸:(长×宽×高):2250×1200×1100MM；5.结构质量:630KG；6.理论作业速度:2.04KM/H；7.幅宽:200CM；8.与拖拉机连接方式:三点悬挂；9.刀辊转速:2000R/MIN；10:刀辊最大回转半径:270MM；11.总安装刀数:90把；12.刀片型式:甩刀式. | 2100.0000 | 购机补贴(通用类) |  | 江西省
14 | 收获机械 | 秸秆收集处理机械 | 秸秆粉碎还田机 | 2—2.5m秸秆粉碎还田机 | 潍坊百励丰农业机械有限公司 | 秸秆粉碎还田机 | 1JH-200 | 配套动力范围：73.5-88.2 kw；配套动力输出轴转速：720r/min；与配套拖拉机联接方式：三点悬挂；工作状态外形尺寸（长×宽×高）mm：1360×2300×1070 ；作业小时生产率：0.44-0.73 hm²/h；作业速度：3—5km/h；工作幅宽：200 cm；刀轴总成传动方式：侧边皮带传动；刀轴总成设计转速：2200r/min；刀轴总成最大回转半径：255mm；刀轴总成刀片型式：甩刀（2弯1直1组）；刀轴总成总安装刀数：108把 | 2100.0000 | 购机补贴(通用类) |  | 山东省
15 | 收获机械 | 秸秆收集处理机械 | 秸秆粉碎还田机 | 2—2.5m秸秆粉碎还田机 | 潍坊百励丰农业机械有限公司 | 秸秆粉碎还田机 | 1JH-220 | 配套动力范围：73.5-88.2 kw；配套动力输出轴转速：720r/min；与配套拖拉机联接方式：三点悬挂；工作状态外形尺寸（长×宽×高）mm：1360×2500×1070 ；作业小时生产率：0.44-0.73 hm²/h；作业速度：3—5km/h；工作幅宽：220 cm；刀轴总成传动方式：侧边皮带传动；刀轴总成设计转速：2200r/min；刀轴总成最大回转半径：255mm；刀轴总成刀片型式：甩刀（2弯1直1组）；刀轴总成总安装刀数：120把 | 2100.0000 | 购机补贴(通用类) |  | 山东省
16 | 收获机械 | 秸秆收集处理机械 | 秸秆粉碎还田机 | 2—2.5m秸秆粉碎还田机 | 石家庄市中州机械制造有限公司 | 秸秆切碎还田机 | 1JQ-200 | 配套动力范围：62.5～69.9kW，配套动力输出轴转速：760r/min,与配套拖拉机连接方式：三点悬挂连接，工作状态外形尺寸（长×宽×高）：1300×2250×1100mm，作业小时生产率：0.6～0.9hm2/h，作业速度：3.3～5km/h，作业幅宽：200cm，刀轴总成传动方式：侧边皮带传动，刀轴数量：1根，刀轴设计转速：1850～2100r/min，刀轴最大回转半径：260mm，刀片型式：甩刀，刀片总安装数量：60把。 | 2100.0000 | 购机补贴(通用类) |  | 河北省
17 | 收获机械 | 秸秆收集处理机械 | 秸秆粉碎还田机 | 2—2.5m秸秆粉碎还田机 | 石家庄市中州机械制造有限公司 | 秸秆切碎还田机 | 1JQ-230 | 结构形式：侧边皮带传动，配套动力：73.5～80.9kw,纯工作小时生产率：0.7～1.0hm2/h,外形尺寸（长×宽×高）：1330×2600×1100，结构质量：630Kg，工作幅宽：2.30m，最小离地间距：390≥300，作业前进速度：3.3～5km/h，切碎轴转速：2200r/min，切碎机结构最大回转半径：R260mm，切碎机构总安装刀数：76把。 | 2100.0000 | 购机补贴(通用类) |  | 河北省
18 | 收获机械 | 秸秆收集处理机械 | 秸秆粉碎还田机 | 2—2.5m秸秆粉碎还田机 | 潍坊华金农业机械有限公司 | 秸秆粉碎还田机 | 1JH-200 | 型号名称：1JH-200型秸秆粉碎还田机；配套动力范围：73.5～118kW；配套动力输出轴转速：540、720、760r/min；与配套拖拉机联接方式：三点悬挂式；工作状态外形尺寸（长×宽×高）：1500×2300×920mm；作业小时生产率：0.30～0.50h㎡/h；作业速度 ：3～5km/h；工作幅宽：200cm；刀轴总成传动方式：单侧边皮带传动；刀轴数量：1根；刀轴设计转速：1690、2250、2375r/min；刀轴最大回转半径：235mm；刀片型式：甩刀式（弯刀＋直刀＋弯刀）；刀片总安装数量：108（36组）把；折叠机构型式：/。 | 2100.0000 | 购机补贴(通用类) |  | 山东省
19 | 种植施肥机械 | 种子播前处理和育苗机械设备 | 育秧（苗）播种设备 | 生产率200-500(盘/h)秧盘播种成套设备 | 常州亚美柯机械设备有限公司 | 水稻钵苗播种机 | 2BD-300（LSPE-40AM） | 作业状态整机外型尺寸(长×宽×高)：3445×482×965 mm；小时生产率：280～300 盘/h；结构型式：固定式；覆土平整方式：镇压轮；输送传动型式：链条传动；作业流程：秧盘输送、铺土、播种、覆土、淋水；配套动力功率：90 W；配套动力类型：电动机；铺土器形式：皮带输送；铺土箱容积：30L；播种排种器形式：机械滚动式；播种量调节档位数量：自由调节；播种箱容积：27L；覆土箱形式：皮带输送；覆土箱容积：30L | 1900.0000 | 购机补贴(非通用类) |  | 江苏省
20 | 种植施肥机械 | 栽植机械 | 抛秧机 | 13行及以上四轮乘坐式水稻有序抛秧机 | 湖南中联重科智能农机有限责任公司 | 水稻有序抛秧机 | 2ZPY-13A | 结构型式：四轮乘坐式；工作行数：13行；有序； | 37400.0000 | 购机补贴(非通用类) |  | 湖南省
21 | 种植施肥机械 | 栽植机械 | 抛秧机 | 13行及以上四轮乘坐式水稻有序抛秧机 | 湖南中联重科智能农机有限责任公司 | 水稻有序抛秧机 | 2ZPY-13D | 结构型式：四轮乘坐式；工作行数：13行；有序； | 37400.0000 | 购机补贴(非通用类) |  | 湖南省
22 | 田间管理机械 | 修剪防护管理机械 | 修剪机 | 单人手提式茶树修剪机 | 杭州落合农林机械有限责任公司 | 单人修剪机 | OHT-750C | 产品型号名称：OHT-750C单人修剪机 产品类型：轻修剪机 结构型式：单人手提式 刀片形状：平行 汽油机标定功率：0.88KW 汽油机标定转数：8000r/min 传动方式：齿轮传动 作业幅宽：750mm 切割器宽度：750mm 切割刀片长度：800mm | 250.0000 | 购机补贴(非通用类) |  | 浙江省
23 | 田间管理机械 | 修剪防护管理机械 | 修剪机 | 单人手提式茶树修剪机 | 杭州落合农林机械有限责任公司 | 单人修剪机 | OHT-750Z | 产品型号名称：OHT-750Z单人修剪机 产品类型：轻修剪机 结构型式：单人手提式 刀片形状：平行 汽油机标定功率：0.88KW 汽油机标定转数：8000r/min 传动方式：齿轮传动 作业幅宽：750mm 切割器宽度：750mm 切割刀片长度：800mm | 250.0000 | 购机补贴(非通用类) |  | 浙江省
24 | 田间管理机械 | 修剪防护管理机械 | 修剪机 | 单人手提式茶树修剪机 | 杭州落合农林机械有限责任公司 | 单人修剪机 | E7H-750 | 产品型号名称：E7H-750单人修剪机 产品类型：轻修剪机 结构型式：单人手提式 刀片形状：平行 汽油机标定功率：0.88KW 汽油机标定转数：8000r/min 传动方式：齿轮传动 作业幅宽：750mm 切割器宽度：750mm 切割刀片长度：800mm | 250.0000 | 购机补贴(非通用类) |  | 浙江省
25 | 田间管理机械 | 修剪防护管理机械 | 修剪机 | 单人手提式茶树修剪机 | 浙江川崎茶业机械有限公司 | 单人修剪机 | PST75H | 1.外形1020*310*250mm；整机重量5.5kg； 2.二冲程汽油机，功率0.8KW； 3.刀刃长度802mm，修剪幅度750mm；往复式切割； 4.进口刀片,刀片硬度：HRC52-HRC55； 5.切割幅宽750mm,最大修剪直径<10mm； | 250.0000 | 购机补贴(非通用类) |  | 浙江省
26 | 田间管理机械 | 修剪防护管理机械 | 修剪机 | 双人树修剪机 | 杭州落合农林机械有限责任公司 | 双人修剪机 | R8GA1 | 产品型号名称：R8GA1双人修剪机 产品类型：深修剪机 结构型式：双人抬式 刀片形状：弧形 汽油机标定功率：2.2KW 汽油机标定转数：8000r/min 传动方式：齿轮传动 作业幅宽：1100mm 切割器宽度：1100mm 切割刀片长度：1125mm | 500.0000 | 购机补贴(非通用类) |  | 浙江省
27 | 田间管理机械 | 修剪防护管理机械 | 修剪机 | 电池容量≥2Ah,额定电压≥16.8V,最大剪切直径≥25mm电动手持式果树修剪机 | 常州丰凯农业装备科技有限公司 | 果树修剪机 | FK-3C25 | 结构型式：手持/电动；电池型式：锂电池；电池额定电压：16.8（V）;电池额定容量：2.5（Ah）;配套动力额定功率：0.25(KW);配套动力额定转速：22000r/min）;整机质量：1.00（Kg）;最大剪切直径：25（mm）. | 150.0000 | 购机补贴(非通用类) |  | 江苏省
28 | 田间管理机械 | 修剪防护管理机械 | 修剪机 | 电池容量≥4Ah,额定电压≥24V,最大剪切直径≥30mm电动背负式果树修剪机 | 台州市黄岩特特工贸有限公司 | 电动果树修剪机 | TTB03-40 | 结构型式：背负式，电池形式：锂电池，锂电池数量：2组，电池额定电压：25V ，电池额定容量：4.0Ah ，配套动力额定功率：1.08KW ，配套功率额定转速：13000r/min ，整机质量：1.7kg ，最大剪切直径：40mm 。 | 500.0000 | 购机补贴(非通用类) |  | 浙江省
29 | 田间管理机械 | 修剪防护管理机械 | 修剪机 | 电池容量≥2Ah,额定电压≥16.8V,最大剪切直径≥25mm电动手持式果树修剪机 | 台州市路桥顺舟农业机械有限公司 | 电动修枝剪 | SZ-3GXD25 | SZ-3GXD25电动修枝剪，结构型式：手持式，可充电锂电池,锂电池2组，，电池额定电压：16.8V，电池额定容量：2.5Ah，配套动力额定功率：0.125kW，配套功率额定转速：22000r/min,整机质量：0.9kg，最大剪切直径：25mm; | 150.0000 | 购机补贴(非通用类) |  | 浙江省
30 | 田间管理机械 | 修剪防护管理机械 | 修剪机 | 电池容量≥4Ah,额定电压≥24V,最大剪切直径≥30mm电动背负式果树修剪机 | 台州市路桥顺舟农业机械有限公司 | 电动修枝剪 | SZ-3GXD30B | SZ-3GXD30B电动修枝剪，结构型式：背负式，可充电锂电池,锂电池2组，电池额定电压：36V，电池额定容量：4.0Ah，配套动力额定功率：0.4kW，配套功率额定转速：22000r/min,整机质量：1.97kg，最大剪切直径：30mm; | 500.0000 | 购机补贴(非通用类) |  | 浙江省
31 | 田间管理机械 | 修剪防护管理机械 | 修剪机 | 电池容量≥4Ah,额定电压≥24V,最大剪切直径≥30mm电动背负式果树修剪机 | 台州市路桥顺舟农业机械有限公司 | 电动修枝剪 | SZ-3GXD40 | SZ-3GXD40电动修枝剪，结构型式：背负式，可充电锂电池，锂电池2组,电池额定电压：36V，电池额定容量：4.0Ah，配套动力额定功率：0.4kW，配套功率额定转速：22000r/min,整机质量：2.0kg，最大剪切直径：40mm; | 500.0000 | 购机补贴(非通用类) |  | 浙江省
32 | 田间管理机械 | 修剪防护管理机械 | 修剪机 | 电池容量≥2Ah,额定电压≥16.8V,最大剪切直径≥25mm电动手持式果树修剪机 | 台州市黄岩特特工贸有限公司 | 电动果树修剪机 | TT03-40 | 结构型式：手持式，电池形式：锂电池 ，锂电池数量：2组，电池额定电压：25V ，电池额定容量：4.0Ah ，配套动力额定功率：1.08KW ，配套功率额定转速：13000r/min ，整机质量：1.35kg，最大剪切直径：40mm 。 | 150.0000 | 购机补贴(非通用类) |  | 浙江省
33 | 田间管理机械 | 修剪防护管理机械 | 修剪机 | 电池容量≥2Ah,额定电压≥16.8V,最大剪切直径≥25mm电动手持式果树修剪机 | 台州市黄岩特特工贸有限公司 | 电动果树修剪机 | TT03-25 | 结构型式：手持式，电池形式：锂电池， 锂电池数量：2组，电池额定电压：16.8V ，电池额定容量：4.0Ah ， 配套动力额定功率：0.5KW ，配套功率额定转速：21000r/min ，整机质量：1.05KG ，最大剪切直径：25mm 。 | 150.0000 | 购机补贴(非通用类) |  | 浙江省
34 | 田间管理机械 | 修剪防护管理机械 | 修剪机 | 双人树修剪机 | 浙江川崎茶业机械有限公司 | 双人修剪机 | SM110R3 | 1.外形1540*550*300mm； 整机重量14.3kg； 2.二冲程风冷式汽油机，型号TLE33,功率1.2KW； 3.进口刀片，刀片弧度半径3000mm；刀片硬度：HRC52-HRC55;修剪幅度1100mm,往复式切割；最大直径达到2CM； | 500.0000 | 购机补贴(非通用类) |  | 浙江省
35 | 田间管理机械 | 修剪防护管理机械 | 修剪机 | 双人树修剪机 | 浙江川崎茶业机械有限公司 | 双人修剪机 | SM110R3-1 | 1.外形1540*550*270mm； 整机重量14.4kg； 2.二冲程风冷式汽油机，型号G4LS，排气量40.5CC,功率1.5KW； 3.进口刀片，刀片弧度半径3000mm；刀片硬度：HRC52-HRC55;修剪幅度1100mm,往复式切割；最大直径达到2CM； | 500.0000 | 购机补贴(非通用类) |  | 浙江省
36 | 田间管理机械 | 修剪防护管理机械 | 修剪机 | 双人树修剪机 | 浙江川崎茶业机械有限公司 | 双人修剪机 | SM110-1 | 1.外形1490*550*300mm； 整机重量14.5kg； 2.二冲程风冷式汽油机，型号G4LS，排气量40.6CC,功率1.5KW； 3.日本川崎技工株式会社进口刀片，刀片硬度：HRC52-HRC55;修剪幅度1100mm,往复式切割；最大直径达到2CM； | 500.0000 | 购机补贴(非通用类) |  | 浙江省
37 | 田间管理机械 | 修剪防护管理机械 | 修剪机 | 单人手提式茶树修剪机 | 浙江川崎茶业机械有限公司 | 单人修剪机 | PST80H | 1.外形1130*280*250mm；整机重量5.7kg； 2.二冲程汽油机，功率0.8KW； 3.刀刃长度880mm；往复式切割； 4.刀片硬度：HRC52-HRC55； 5.切割幅宽800mm,最大修剪直径<10mm； | 250.0000 | 购机补贴(非通用类) |  | 浙江省
38 | 田间管理机械 | 修剪防护管理机械 | 修剪机 | 双人树修剪机 | 浙江川崎茶业机械有限公司 | 双人修剪机 | SM110H-1 | 1.外形1540*550*280mm； 整机重量14.5kg； 2.二冲程风冷式汽油机，型号G4LS，排气量40.6CC,功率1.5KW； 3.日本川崎技工株式会社进口刀片，刀片硬度：HRC53-HRC54;修剪幅度1100mm,往复式切割；最大直径达到2CM； | 500.0000 | 购机补贴(非通用类) |  | 浙江省
39 | 田间管理机械 | 修剪防护管理机械 | 修剪机 | 单人手提式茶树修剪机 | 浙江川崎茶业机械有限公司 | 单人修剪机 | PST75HA | 1.外形1110*270*250mm；整机重量5.9kg； 2.二冲程汽油机，功率0.8KW； 3.刀刃长度838mm；往复式切割； 4.进口刀片,刀片硬度：HRC52-HRC55； 5.切割幅宽750mm,最大修剪直径<10mm； | 250.0000 | 购机补贴(非通用类) |  | 浙江省
40 | 田间管理机械 | 修剪防护管理机械 | 修剪机 | 双人树修剪机 | 浙江川崎茶业机械有限公司 | 双人修剪机 | SM110 | 1.外形1490*550*300mm； 整机重量14.5kg； 2.二冲程风冷式汽油机，型号：TLE33,功率1.2KW； 3.日本川崎技工株式会社进口刀片，刀片硬度：HRC52-HRC55;修剪幅度1100mm,往复式切割；最大直径达到2CM； | 500.0000 | 购机补贴(非通用类) |  | 浙江省
41 | 田间管理机械 | 修剪防护管理机械 | 修剪机 | 双人树修剪机 | 浙江川崎茶业机械有限公司 | 双人修剪机 | SM110H | 1.外形1540*550*300mm； 整机重量14.5kg； 2.二冲程风冷式汽油机，型号：TLE33,功率1.2KW； 3.日本川崎技工株式会社进口刀片，刀片硬度：HRC52-HRC55;修剪幅度1100mm,往复式切割；最大直径达到2CM； | 500.0000 | 购机补贴(非通用类) |  | 浙江省
42 | 田间管理机械 | 修剪防护管理机械 | 修剪机 | 单人手提式茶树修剪机 | 贵州牧松农林机械有限公司 | 茶树修剪机 | 3CX-750 | 产品型号名称：3CX-750型茶树修剪机 产品类型：轻修剪机 结构形式：单人手提式 刀片形状（平行、弧行）：平行 汽油机标定功率：0.88kW 传动方式：齿轮传动 作业幅宽：750mm 切割器宽度：750mm 切割刀片长度：790mm | 250.0000 | 购机补贴(非通用类) |  | 贵州省
43 | 田间管理机械 | 修剪防护管理机械 | 修剪机 | 电池容量≥2Ah,额定电压≥16.8V,最大剪切直径≥25mm电动手持式果树修剪机 | 浙江东桥精密机械有限公司 | 电动果树修剪机 | DQ-03DJ25B16 | 锂电池额定电压:16.8V；锂电池容量：2.6Ah;锂电池组数：2组；最大剪切直径：25mm； 充电器数量：1个；电动手持式 | 150.0000 | 购机补贴(非通用类) |  | 浙江省
44 | 田间管理机械 | 修剪防护管理机械 | 修剪机 | 电池容量≥2Ah,额定电压≥16.8V,最大剪切直径≥25mm电动手持式果树修剪机 | 广西速技能农业机械有限公司 | 果树修剪机 | SJN-03DJ28B16 | 锂电池额定电压:16.8V；锂电池容量：2.6Ah;锂电池组数：2组；充电器数量：1个；最大剪切直径：28mm；电动手持式 | 150.0000 | 购机补贴(非通用类) |  | 广西壮族自治区
45 | 田间管理机械 | 修剪防护管理机械 | 修剪机 | 电池容量≥2Ah,额定电压≥16.8V,最大剪切直径≥25mm电动手持式果树修剪机 | 广西速技能农业机械有限公司 | 果树修剪机 | SJN-03DJ32B16 | 锂电池额定电压:16.8V；锂电池容量：4.5Ah;锂电池组数：2组；充电器数量：1个；最大剪切直径：32mm；修剪机具有安全防护功能；电动手持式 | 150.0000 | 购机补贴(非通用类) |  | 广西壮族自治区
46 | 田间管理机械 | 修剪防护管理机械 | 修剪机 | 单人手提式茶树修剪机 | 安溪县神工农林机械有限公司 | 茶树修剪机 | SG-3CX-750 | 配套汽油机标定功率0.65KW,标定转速7500r/min,作业幅宽610mm,切割器宽度750mm,外形尺寸（长×宽×高）1090×285×230mm,单人手提式，整机质量5.5kg,生产效率≥200m2/h,燃油消耗率 1.96 g/m2 | 250.0000 | 购机补贴(非通用类) |  | 福建省
47 | 田间管理机械 | 修剪防护管理机械 | 修剪机 | 双人树修剪机 | 福建安溪亿盛机械工贸有限公司 | 双人茶树修剪机 | 3CXH-1000 | 配套汽油机标定功率1.6KW,标定转速8000r/min,割幅宽度1000mm,外形尺寸（长×宽×高）1440×600×280mm,双人抬式，整机质量13kg,生产效率≥1000m2/h,燃油消耗率g/(kw.h)≤610 | 500.0000 | 购机补贴(非通用类) |  | 福建省
48 | 田间管理机械 | 修剪防护管理机械 | 修剪机 | 单人手提式茶树修剪机 | 福建冠能机械有限公司 | 茶树修剪机 | 3CX-750 | 汽油机标定功率:0.65kW,作业幅宽:750mm,刀片形状:平行,单人手提式 | 250.0000 | 购机补贴(非通用类) |  | 福建省
49 | 田间管理机械 | 修剪防护管理机械 | 修剪机 | 单人手提式茶树修剪机 | 福建冠能机械有限公司 | 茶树修剪机 | 3CXD-750 | 蓄电池额定电压:24V,直流电动机（额定）电压:24V,直流电动机（额定）功率:0.6kW,作业幅宽:750mm,刀片形状:平行,单人手提式 | 250.0000 | 购机补贴(非通用类) |  | 福建省
50 | 田间管理机械 | 修剪防护管理机械 | 修剪机 | 双人树修剪机 | 福建冠能机械有限公司 | 双人茶树修剪机 | 3CXH-1100 | 汽油机标定功率1.76kW,汽油机标定转速7500r/min,作业幅宽1100mm,双人抬式 | 500.0000 | 购机补贴(非通用类) |  | 福建省
51 | 田间管理机械 | 修剪防护管理机械 | 修剪机 | 单人手提式茶树修剪机 | 台州市黄岩赢泰农业机械有限公司 | 茶树修剪机 | 3CX-650D | 结构形式：单人手提式；蓄电池类型：锂电池；作业幅宽：650mm；蓄电池额定电压：36V；蓄电池额定容量：12Ah。 | 250.0000 | 购机补贴(非通用类) |  | 浙江省
52 | 田间管理机械 | 修剪防护管理机械 | 修剪机 | 单人手提式茶树修剪机 | 台州市黄岩赢泰农业机械有限公司 | 茶树修剪机 | 3CX-550 | 结构形式：单人手提式；汽油机标定功率：0.65kW；作业幅宽：550mm。 | 250.0000 | 购机补贴(非通用类) |  | 浙江省
53 | 田间管理机械 | 修剪防护管理机械 | 修剪机 | 单人手提式茶树修剪机 | 浙江黄岩头陀塑料五金厂 | 茶树修剪机 | 3CX-650D | 结构形式：单人手提式；蓄电池类型：锂电池；蓄电池额定容量：12Ah；蓄电池额定电压：36V；作业幅宽：650mm。 | 250.0000 | 购机补贴(非通用类) |  | 浙江省
54 | 田间管理机械 | 修剪防护管理机械 | 修剪机 | 单人手提式茶树修剪机 | 浙江黄岩头陀塑料五金厂 | 茶树修剪机 | 3CX-750 | 结构形式:单人手提式；切割器宽度：750mm；配套动力类型：汽油机；汽油机标定功率：0.73kW。 | 250.0000 | 购机补贴(非通用类) |  | 浙江省
55 | 田间管理机械 | 修剪防护管理机械 | 修剪机 | 单人手提式茶树修剪机 | 杭州落崎茶业机械有限公司 | 茶树修剪机 | 3CX-700 | 结构形式：单人背负式；汽油机标定功率：0.7kW；汽油机标定转速：7500r/min；作业幅宽：700mm。 | 250.0000 | 购机补贴(非通用类) |  | 浙江省
56 | 田间管理机械 | 修剪防护管理机械 | 修剪机 | 单人手提式茶树修剪机 | 杭州落崎茶业机械有限公司 | 茶树修剪机 | 3CX-600D | 结构形式：单人手提式；直流电动机（额定）功率：0.5kW；直流电动机（额定）转速：8500r/min；作业幅宽：600mm；蓄电池额定容量：10Ah；蓄电池额定电压24V。 | 250.0000 | 购机补贴(非通用类) |  | 浙江省
57 | 田间管理机械 | 修剪防护管理机械 | 修剪机 | 双人树修剪机 | 杭州落崎茶业机械有限公司 | 茶树修剪机 | 3CXP-1100 | 结构型式:双人抬式;作业幅宽:1.1m;产品类型:轻修剪机;汽油机标定功率:1.1kW;汽油机标定转速:6500r/min;传动方式:齿轮传动.。 | 500.0000 | 购机补贴(非通用类) |  | 浙江省
58 | 田间管理机械 | 修剪防护管理机械 | 修剪机 | 单人手提式茶树修剪机 | 杭州落崎茶业机械有限公司 | 茶树修剪机 | 3CX-750 | 结构形式：单人手提式；汽油机标定功率：0.65kW；汽油机标定转速：7500r/min；作业幅宽：750mm。 | 250.0000 | 购机补贴(非通用类) |  | 浙江省
59 | 田间管理机械 | 修剪防护管理机械 | 修剪机 | 双人树修剪机 | 杭州落崎茶业机械有限公司 | 茶树修剪机 | 3CXH-1100 | 结构型式:双人抬式;作业幅宽:1.1m;产品类型:轻修剪机;汽油机标定功率:1.1kW;汽油机标定转速:6500r/min;传动方式:齿轮传动。 | 500.0000 | 购机补贴(非通用类) |  | 浙江省
60 | 田间管理机械 | 修剪防护管理机械 | 修剪机 | 单人手提式茶树修剪机 | 台州黄岩晟鸿机电有限公司 | 茶树修剪机 | 3CX-750 | 自带动力；结构型式：单人手提式；外形尺寸（长×宽×高)mm：1100×240×245；配套动力类型：汽油机；配套动力型号：1E32F；配套动力标定功率kW：0.65；结构质量（kg）：5.8；工作幅宽：0.75m。 | 250.0000 | 购机补贴(非通用类) |  | 浙江省
61 | 田间管理机械 | 修剪防护管理机械 | 修剪机 | 单人手提式茶树修剪机 | 台州黄岩晟鸿机电有限公司 | 茶树修剪机 | 3CX-750D | 结构型式：单人手提式；作业幅宽：600mm；刀片形状：平行；蓄电池类型：锂电池；产品类型：轻修剪机；蓄电池额定电压：24V；蓄电池额定容量：12Ah;直流电动机（额定）功率：0.8kW；传动方式：齿轮传动。 | 250.0000 | 购机补贴(非通用类) |  | 浙江省
62 | 田间管理机械 | 修剪防护管理机械 | 修剪机 | 单人手提式茶树修剪机 | 武义美辉工具有限公司 | 茶树修剪机 | 3CX-600 | 结构形式：单人手提式；作业幅宽：600mm；蓄电池类型：锂电池；蓄电池额定容量：12Ah；蓄电池额定电压：24V。 | 250.0000 | 购机补贴(非通用类) |  | 浙江省
63 | 田间管理机械 | 修剪防护管理机械 | 修剪机 | 单人手提式茶树修剪机 | 武义美辉工具有限公司 | 茶树修剪机 | 3CX-600A | 结构形式：单人手提式；作业幅宽：600mm；蓄电池类型：锂电池；蓄电池额定容量：12Ah；蓄电池额定电压：24V。 | 250.0000 | 购机补贴(非通用类) |  | 浙江省
64 | 田间管理机械 | 修剪防护管理机械 | 修剪机 | 单人手提式茶树修剪机 | 台州猛牛园林机械有限公司 | 茶树修剪机 | 3CX-750D | 结构型式：单人手提式；作业幅宽：600mm；蓄电池额定容量：10Ah；蓄电池额定电压：24V。 | 250.0000 | 购机补贴(非通用类) |  | 浙江省
65 | 田间管理机械 | 修剪防护管理机械 | 修剪机 | 单人手提式茶树修剪机 | 台州猛牛园林机械有限公司 | 茶树修剪机 | 3CX-750 | 工作幅宽：750mm；发动机额定功率：0.65kW；发动机额定转速：7500r/min；操作人员：1人。 | 250.0000 | 购机补贴(非通用类) |  | 浙江省
66 | 田间管理机械 | 修剪防护管理机械 | 修剪机 | 单人手提式茶树修剪机 | 台州猛牛园林机械有限公司 | 茶树修剪机 | 3CX-750A | 工作幅宽：750mm；发动机额定功率：0.7kW；发动机额定转速：6500r/min；操作人员：1人。 | 250.0000 | 购机补贴(非通用类) |  | 浙江省
67 | 田间管理机械 | 修剪防护管理机械 | 修剪机 | 双人树修剪机 | 台州猛牛园林机械有限公司 | 茶树修剪机 | 3CXP-1000 | 工作幅宽：1000mm；发动机额定功率：0.7kW；发动机额定转速：6500r/min；操作人员：2人。 | 500.0000 | 购机补贴(非通用类) |  | 浙江省
68 | 田间管理机械 | 修剪防护管理机械 | 修剪机 | 双人树修剪机 | 永康市松崎农林机械有限公司 | 茶树修剪机 | 3CXH-1100 | 外形尺寸（长×宽×高)mm：1490×540×300；配套动力类型：汽油机；配套动力型号：TU33；配套动力标定功率kW：1.1；结构质量（kg）：14.8；双人操作；作业幅宽：1.1m。 | 500.0000 | 购机补贴(非通用类) |  | 浙江省
69 | 田间管理机械 | 修剪防护管理机械 | 修剪机 | 单人手提式茶树修剪机 | 永康市松崎农林机械有限公司 | 茶树修剪机 | 3CX-650D | 结构形式：单人手提式；蓄电池额定容量：12Ah；蓄电池额定电压：48V；作业幅宽：650mm。 | 250.0000 | 购机补贴(非通用类) |  | 浙江省
70 | 田间管理机械 | 修剪防护管理机械 | 修剪机 | 单人手提式茶树修剪机 | 永康市松崎农林机械有限公司 | 茶树修剪机 | 3CX-750 | 外形尺寸（长×宽×高)mm：1100×260×280；配套动力类型：汽油；配套动力型号：1E32F；配套动力标定功率kW：0.65；结构质量（kg）：5.8；单人操作；割幅：0.75m。 | 250.0000 | 购机补贴(非通用类) |  | 浙江省
71 | 田间管理机械 | 修剪防护管理机械 | 修剪机 | 单人手提式茶树修剪机 | 永康市森崎农林机械有限公司 | 茶树修剪机 | 3CX-750 | 结构型式：单人手提式；产品类型：轻修剪机；刀片形状：平行；传动方式：齿轮传动；汽油机标定功率：0.65kW；汽油机标定转速：7500r/min；作业幅宽：750mm。 | 250.0000 | 购机补贴(非通用类) |  | 浙江省
72 | 田间管理机械 | 修剪防护管理机械 | 修剪机 | 单人手提式茶树修剪机 | 永康市森崎农林机械有限公司 | 茶树修剪机 | 3CX-650D | 结构型式：单人手提式；作业幅宽：650mm；刀片形状：平行；蓄电池类型：锂电池；产品类型：轻修剪机；蓄电池额定电压：48V；蓄电池额定容量：12Ah;直流电动机（额定）功率：0.5kW；直流电动机（额定）转速：5500r/min；传动方式：齿轮传动。 | 250.0000 | 购机补贴(非通用类) |  | 浙江省
73 | 田间管理机械 | 修剪防护管理机械 | 修剪机 | 双人树修剪机 | 永康市森崎农林机械有限公司 | 茶树修剪机 | 3CXH-1100 | 结构型式：双人抬式；产品类型：轻修剪机；刀片形状：弧形；传动方式：齿轮传动；汽油机标定功率：1.3kW；汽油机标定转速：6500 r/min；作业幅宽：1100mm。 | 500.0000 | 购机补贴(非通用类) |  | 浙江省
74 | 田间管理机械 | 修剪防护管理机械 | 修剪机 | 单人手提式茶树修剪机 | 台州市黄岩卓雅机电有限公司 | 茶树修剪机 | 3CX-750D | 结构形式：单人手提式；蓄电池类型：锂电池；蓄电池额定容量：12Ah；蓄电池额定电压：24V；作业幅宽：600mm； | 250.0000 | 购机补贴(非通用类) |  | 浙江省
75 | 田间管理机械 | 修剪防护管理机械 | 修剪机 | 电池容量≥2Ah,额定电压≥16.8V,最大剪切直径≥25mm电动手持式果树修剪机 | 永康市索欣科技有限公司 | 果树修剪机 | YKSX3GXD25 | 结构型式：手持式；电池形式：锂电池；电池额定电压：21V；电池额定容量：2Ah;整机质量：1.1kg；最大剪切直径：25mm； | 150.0000 | 购机补贴(非通用类) |  | 浙江省
76 | 农用动力机械 | 拖拉机 | 轮式拖拉机 | 160-180马力四轮驱动拖拉机 | 山东山拖凯泰农业装备有限公司 | 轮式拖拉机 | KT1604 | 整机型式：轮式；整机机架型式：无架；整机驱动型式：四轮驱动；整机用途：一般用途；整机外廓尺寸(长×宽×高及部位)：5205×2340×3350mm（驾驶室顶部）；轴距:2673mm；轮距(前轮/后轮):1720、1815、1960、2000、2100/1660～2300MM；最小离地间隙及部位：460MM（前桥底部）；最小使用质量:5494KG；标准配重(前/后):588/480KG；最小使用比质量（kg/kW）：46.56；档位数(前进/倒退）:16/8；主变速档位数：4；副变速档位数：（2+1）×2；发动机与主离合器联接方式:直联式；翻倾防护装置（驾驶室或安全框架）型号：ST2004.45.001；翻倾防护装置（驾驶室或安全框架）型式：简易驾驶室；轮胎型号（前轮/后轮）：14.9-26/18.4-38；发动机型号:WP6G160E330 ；生产厂家:潍柴（潍坊）中型柴油机有限公司，功率:118KW型式核准证书号:CN FC G3 0583 02 0024；发动机排放标准：国Ⅲ； | 45700.0000 | 购机补贴(通用类) |  | 山东省
77 | 农用动力机械 | 拖拉机 | 轮式拖拉机 | 140-160马力四轮驱动拖拉机 | 山东山拖凯泰农业装备有限公司 | 轮式拖拉机 | KT1504 | 整机型式：轮式；整机机架型式：无架；整机驱动型式：四轮驱动；整机用途：一般用途；整机外廓尺寸(长×宽×高及部位):5190×2345×3345mm；驱动型式:四轮驱动；轴距:2670mm；轮距(前轮/后轮):1720、1815、1940、2000、2100/1660～2300mm；最小离地间隙及部位:460mm（前桥底部）；最小使用质量:5483KG；标准配重(前/后):588/480KG；最小使用比质量（kg/kW）：49.71；档位数(前进/倒退):16/8；主变速档位数：4；副变速档位数：（2+1）×2；发动机与主离合器联接方式:直联式；翻倾防护装置（驾驶室或安全框架）型号：ST2004.45.001；翻倾防护装置（驾驶室或安全框架）型式：简易驾驶室；轮胎型号（前轮/后轮）：14.9-26/18.4-38；发动机型号:WP6G150E330A；生产厂家：潍柴（潍坊）中型柴油机有限公司，功率:110.3KW；发动机标定转速（r/min）：2200；发动机排放标准：国Ⅲ | 38800.0000 | 购机补贴(通用类) |  | 山东省
78 | 农用动力机械 | 拖拉机 | 轮式拖拉机 | 200马力及以上四轮驱动拖拉机 | 山东山拖凯泰农业装备有限公司 | 轮式拖拉机 | 山拖2204 | 外廓尺寸（长×宽×高mm）:5510*3410*3250（双胎）（变更减配）；驱动方式：四轮驱动；发动机标定功率：162kw；轴距：2820mm；常用轮距(前轮/后轮mm):2000/2400（双胎）（变更减配）；轮距（前轮/后轮）调整方式：有级可调/无级可调；最小使用质量：7675kg（双胎）（变更减配）；最小使用比质量（kg/kW）：47.4（双胎）（变更减配）；标准配重（前/后）:1050/0（双胎）（变更减配）；挡位数（前进/倒退/爬行）:16/16/0；主变速档位数：4；副变速档位数/其他档位数：4/（1+1）；发动机与离合器联接方式:直联式；起动方式: 电起动；翻倾保护装置（驾驶室/或安全架）：型号：ST2004.45.001，型式：六柱式驾驶室；前照灯型号：ZJ-2017 ; 转向系型式：前轮液压转向；行车制动系型式: 双片盘式制动器、液压操纵 ；驻车制动系形式：手动、机械制动；前驱动桥型式：旱地型 ；离合器型式：单片、干式、双作用 ；动力输出轴离合器型式：干式摩擦式；变速箱型式：4×4×（1+1） ；主变速箱换挡方式：同步器换挡 ；副变速箱换挡方式：同步器换挡 ；轮胎型号（前轮/后轮）：16.9-28/18.4-42；发动机型号:WP6G220E330；生产厂家:潍柴（潍坊）中型柴油机有限公司；气缸数：6；标定功率:162KW；标定转速（r/min）：2200；型式核准证书号:CN FC G3 0583 01 0011；发动机排放标准：第三阶段 | 63200.0000 | 购机补贴(通用类) |  | 山东省
79 | 农用动力机械 | 拖拉机 | 轮式拖拉机 | 180-200马力四轮驱动拖拉机 | 洛阳格朗斯机械制造有限公司 | 轮式拖拉机 | 1804 | 整机驱动型式: 四驱；发动机标定功率：132.4（kW）；整机外廓尺寸(长×宽×高及部位)（mm）：5050×2350×3200（至空滤器顶）；轴距：2580（㎜）；最小离地间隙及部位（mm）:470(至前桥底部）；最小使用质量：6200（㎏）；最小使用比质量：46.8（kg/kW）；排放阶段：第三阶段 | 49700.0000 | 购机补贴(通用类) |  | 河南省
80 | 农用动力机械 | 拖拉机 | 轮式拖拉机 | 160-180马力四轮驱动拖拉机 | 洛阳格朗斯机械制造有限公司 | 轮式拖拉机 | 1604 | 整机驱动型式: 四驱；发动机标定功率：117.6（kW）；整机外廓尺寸(长×宽×高及部位)（mm）：5050×2350×3200（至空滤器顶）；轴距：2580（㎜）；最小离地间隙及部位（mm）:470(至前桥底部）；最小使用质量：5500（㎏）；最小使用比质量：46.7（kg/kW）；排放阶段：第三阶段 | 45700.0000 | 购机补贴(通用类) |  | 河南省
81 | 农用动力机械 | 拖拉机 | 轮式拖拉机 | 200马力及以上四轮驱动拖拉机 | 洛阳格朗斯机械制造有限公司 | 轮式拖拉机 | 2004-1 | 驱动型式: 四轮驱动；发动机标定功率：147（kW）；整机外廓尺寸(长×宽×高及部位)（mm）：5050×2350×3200（至空滤器顶）；轴距：2580（㎜）；最小离地间隙及部位（mm）:470(至前桥底部）；最小使用质量：6480（㎏）；最小使用比质量：44（kg/kW）;排放阶段：第三阶段 | 63200.0000 | 购机补贴(通用类) |  | 河南省
82 | 农用动力机械 | 拖拉机 | 轮式拖拉机 | 180-200马力四轮驱动拖拉机 | 广西柳工农业机械股份有限公司 | 轮式拖拉机 | LF1804 | 整机型号、名称：LF1804型轮式拖拉机 整机型式：轮式 整机机架型式：无架 整机驱动型式：四驱 整机用途：一般用途 整机外廓尺寸(长×宽×高及部位)：5210x2210x3070（至驾驶室顶部）mm 轴距或履带接地长：2560mm 常用轮距(前轮/后轮)或轨距：1830/1760mm 轮距(前轮/后轮)或轨距：1830/（1640-2100）mm 最小离地间隙及部位：450（后牵引座底部）mm 离合器壳体前端面至后驱动轴轴心线的水平距离：1346mm 变速箱齿轮副轴孔中心距：118±0.02mm 最小使用质量：5780kg 标准配重(前/后)：680/600kg 最小使用比质量：43.66kg/kW 挡位数（前进/倒退）：16/8 主变速挡位数：4 副变速挡位数：（2+1）×2 最高设计理论速度：31.67km/h 发动机与主离合器联接方式：直联 翻倾防护装置（驾驶室或安全框架）型号：LG2104.01 翻倾防护装置（驾驶室或安全框架）型式：简易驾驶室 翻倾防护装置（驾驶室或安全框架）生产厂：潍坊中远重工科技有限公司 发动机型号：YC6J200-T301 发动机结构型式：直列、直喷、水冷、四冲程 发动机生产厂：广西玉柴机器股份有限公司 发动机进气方式：增压中冷 发动机气缸数：6 发动机标定功率：132.4kW 发动机额定净功率：132.4kW 发动机标定转速：2200r/min 发动机冷却方式：水冷 空气滤清器型号：YC-AF 空气滤清器型式：干式 排气管消声腔外形尺寸（长×宽×厚或直径×长）：Φ160×810mm 排气管消声腔质量：12.7kg 驾驶员座椅型号a：SMT1 驾驶员座椅生产厂：潍坊舒美特机械有限公司 安全带型号：FS2001 安全带生产厂：扬州福胜汽车配件厂 转向系型式：全液压 转向系转向操纵机构：方向盘 转向系转向机构型式：前轮转向 传动系箱体数量、变速箱（器）型式：箱体数量:2个、机械平面组成式 主变速位置和换挡方式：主变速位置:第1箱、机械有级挡 副变速换挡方式：机械有级挡 轮胎型号(前轮/后轮)：14.9-26/18.4-38 轮胎数量(前轮/后轮)：2/2个 液压悬挂系统型式：分置式 悬挂装置型式：后置三点悬挂 悬挂装置类别：3类 工作装置液压油泵型号：CBAd1025 液压输出组数：3 工作装置安全阀全开压力：19±0.5MPa | 49700.0000 | 购机补贴(通用类) |  | 广西壮族自治区
83 | 农用动力机械 | 拖拉机 | 轮式拖拉机 | 200马力及以上四轮驱动拖拉机 | 广西柳工农业机械股份有限公司 | 轮式拖拉机 | HC2004 | 整机型号、名称：HC2004型轮式拖拉机 整机型式：轮式 整机机架型式：无架 整机驱动型式：四驱 整机用途：一般用途 整机外廓尺寸(长×宽×高及部位)：5540x2300x3100（至驾驶室顶部）mm 轴距或履带接地长：2770mm 常用轮距(前轮后轮)或轨距：18601820mm 轮距(前轮后轮)或轨距：1750、1860（1600-2100）mm 最小离地间隙及部位：490（前桥底部）mm 离合器壳体前端面至后驱动轴轴心线的水平距离：1346mm 变速箱齿轮副轴孔中心距：118±0.02mm 全履带拖拉机驱动轮轴心线至导向轮轴心线的水平距离：mm 最小使用质量：6410kg 标准配重(前后)：800600kg 最小使用比质量：43.61kgkW 挡位数（前进倒退）：168 主变速挡位数：4 副变速挡位数：（2+1）×2 最高设计理论速度：34.76kmh 发动机与主离合器联接方式：直联 翻倾防护装置（驾驶室或安全框架）型号：LG2104.01 翻倾防护装置（驾驶室或安全框架）型式：简易驾驶室 翻倾防护装置（驾驶室或安全框架）生产厂：潍坊中远重工科技有限公司 发动机型号：YC6J220-T301 发动机结构型式：直列、直喷、水冷、四冲程 发动机生产厂：广西玉柴机器股份有限公司 发动机进气方式：增压中冷 发动机气缸数：6 发动机标定功率：147kW 发动机额定净功率：147kW 发动机标定转速：2200rmin 发动机冷却方式：水冷 空气滤清器型号：YC-AF 空气滤清器型式：干式 排气管消声腔外形尺寸（长×宽×厚或直径×长）：Φ160×810mm 排气管消声腔质量：12.7kg 驾驶员座椅型号a：SMT1 驾驶员座椅生产厂：潍坊舒美特机械有限公司 安全带型号：FS2001 安全带生产厂：扬州福胜汽车配件厂 转向系型式：全液压 转向系转向操纵机构：方向盘 转向系转向机构型式：前轮转向 传动系箱体数量、变速箱（器）型式：箱体数量:2个、机械平面组成式 主变速位置和换挡方式：主变速位置:第1箱、机械有级挡 副变速换挡方式：机械有级挡 轮胎型号(前轮后轮)：14.9-2818.4-38 轮胎数量(前轮后轮)：22个 液压悬挂系统型式：分置式 悬挂装置型式：后置三点悬挂 悬挂装置类别：3类 工作装置液压油泵型号：CBAd10361014 液压输出组数：3 | 63200.0000 | 购机补贴(通用类) |  | 广西壮族自治区
84 | 农用动力机械 | 拖拉机 | 轮式拖拉机 | 200马力及以上四轮驱动拖拉机 | 广西柳工农业机械股份有限公司 | 轮式拖拉机 | HM2404 | 整机型号、名称：HM2404型轮式拖拉机 整机型式：轮式 整机机架型式：无架 整机驱动型式：四驱 整机用途：一般用途 整机外廓尺寸(长×宽×高及部位)：5530x3600x3240（至空滤器顶部）mm 轴距或履带接地长：2900mm 常用轮距(前轮后轮)或轨距：2000/2430mm 轮距(前轮后轮)或轨距：1850、2000/2430mm 最小离地间隙及部位：410（牵引架底部）mm 离合器壳体前端面至后驱动轴轴心线的水平距离：1420.5mm 变速箱齿轮副轴孔中心距：125±0.04mm 全履带拖拉机驱动轮轴心线至导向轮轴心线的水平距离：mm 最小使用质量：7700kg 标准配重(前后)：680/0kg 最小使用比质量：43.65kgkW 挡位数（前进倒退）：16/16 主变速挡位数：4 副变速挡位数：4×(1+1) 最高设计理论速度：30.91kmh 发动机与主离合器联接方式：直联 翻倾防护装置（驾驶室或安全框架）型号：LG2404.01 翻倾防护装置（驾驶室或安全框架）型式：简易驾驶室 翻倾防护装置（驾驶室或安全框架）生产厂：潍坊中远重工科技有限公司 发动机型号：YC6A260-T303 发动机结构型式：直列、直喷、水冷、四冲程 发动机生产厂：广西玉柴机器股份有限公司 发动机进气方式：增压中冷 发动机气缸数：6 发动机标定功率：176.4kW 发动机额定净功率：176.4kW 发动机标定转速：2200rmin 发动机冷却方式：水冷 空气滤清器型号：YC-AF 空气滤清器型式：干式 排气管消声腔外形尺寸（长×宽×厚或直径×长）：Φ160×810mm 排气管消声腔质量：12.7kg 驾驶员座椅型号a：SMT1 驾驶员座椅生产厂：潍坊舒美特机械有限公司 安全带型号：FS2001 安全带生产厂：扬州福胜汽车配件厂 转向系型式：全液压 转向系转向操纵机构：方向盘 转向系转向机构型式：前轮转向 传动系箱体数量、变速箱（器）型式：箱体数量:3个、机械平面组成式 主变速位置和换挡方式：主变速位置:第1箱、机械有级挡 副变速换挡方式：机械有级挡 轮胎型号(前轮后轮)：16.9-28/20.8-38 轮胎数量(前轮后轮)：2/4个 液压悬挂系统型式：分置式 悬挂装置型式：后置三点悬挂 悬挂装置类别：3类 工作装置液压油泵型号：CBAd1036 液压输出组数：3 | 63200.0000 | 购机补贴(通用类) |  | 广西壮族自治区
85 | 农用动力机械 | 拖拉机 | 轮式拖拉机 | 200马力及以上四轮驱动动力换挡拖拉机 | 科乐收农业机械（山东）有限责任公司 | 轮式拖拉机 | 2204 | 整机型式：轮式；整机机架型式：无架；整机驱动型式：四驱；整机外廓尺寸(长×宽×高及部位)：5721×2770×3153 （驾驶室顶）mm；轴距：2985mm；常用轮距(前轮/后轮)：1968/1970mm；最小使用质量：8000kg；标准配重(前/后)：600/400kg；最小使用比质量：49.38kg/kW；翻倾防护装置（驾驶室或安全框架）型号：K06Z3；翻倾防护装置（驾驶室或安全框架）型式：封闭驾驶室；翻倾防护装置（驾驶室或安全框架）生产厂：Renault Agriculture；转向系型式：全液压；转向系转向操纵机构：方向盘；转向系转向机构型式：前轮转向；传动系箱体数量:3个；变速箱（器）型式：全动力换挡；主变速位置和换挡方式：主变速位置:在第1箱体中；动力换挡；副变速箱换挡方式：动力换挡；轮胎型号(前轮/后轮)：540/65R30/620/70R42；轮胎数量(前轮/后轮)：2/2个；液压悬挂系统型式：分置式；悬挂装置型式：后置三点悬挂；悬挂装置类别：3类；选装轮胎(前轮/后轮)规格：480/70R30/520/85R42；选装轮胎(前轮/后轮)数量：2/4个；选装整机外廓尺寸(长×宽×高及部位)：5721×3950×3153（驾驶室顶）mm；选装常用轮距（前轮/后轮）：1968/2700mm；选装最小使用质量：9190kg；选装最小使用比质量：56.73kg/kW。发动机型号：6068HRT81A；发动机生产厂：John Deere Power System；发动机气缸数：6；发动机标定功率：162kW；发动机额定净功率：165kW；发动机标定转速：2200r/min；排放标准：第Ⅲ阶段。 | 67200.0000 | 购机补贴(通用类) |  | 山东省
86 | 农用动力机械 | 拖拉机 | 轮式拖拉机 | 160-180马力四轮驱动拖拉机 | 山东萨丁重工有限公司 | 轮式拖拉机 | SD1604 | 整机型式：轮式；整机机架型式：无架；整机驱动型式：四轮驱动；整机用途：一般用途；外廓尺寸(长×宽×高)：5180x2300x3130mm；轴距或履带接地长：2680mm；常用轮距(前轮/后轮)或轨距：1750/1770mm；整机最小离地间隙：330mm；最小使用质量：5350kg；整机标准配重(前/后)：720/360kg ；整机最小使用比质量：45.34kg/kW；档位数(前进/倒退)：16+8；整机发动机与主离合器联接方式：直联。发动机型号：WP6G160E330，功率：118kw，制造商：潍坊潍柴道依茨柴油机有限公司，排放阶段：国三。发动机型号：YC6J190-T302，功率：117.6kw,制造商：广西玉柴机械股份有限公司，排放阶段：国三。 | 45700.0000 | 购机补贴(通用类) |  | 山东省
87 | 果菜茶初加工机械 | 果蔬初加工机械 | 果蔬干燥机 | 容积5—20m³厢式果蔬烘干机 | 平利县电机制造有限责任公司 | 果蔬烘干机 | 5H-GS-18 | 1.烘干机方式：热风烘干整体脱水；2.外形尺寸（mm）：4500*2600*3500；3.箱体尺寸（mm):3000*2600*2550；4.风机功率：2.2KW；5.配套功率：2.57KW；6.有效干燥体积：18m³；7.有效干燥面积：72㎡；8.燃料：生物质；9.温湿控制方式：自动；10.结构形式：箱体批式；11.燃料添加方式：手动；12.安全装置：漏电保护、触电保护、过载保护。 | 1500.0000 | 购机补贴(非通用类) |  | 陕西省
88 | 农用动力机械 | 拖拉机 | 轮式拖拉机 | 200马力及以上四轮驱动拖拉机 | 潍坊瑞风农业机械有限公司 | 轮式拖拉机 | RF2604 | 260马力拖拉机，四轮驱动，发动机型号：YC6A260-T306；制造商：广西玉柴机器股份有限公司；气缸数：6；标定功率：191.2kW；标定转速：2200r/min；排放阶段：国三阶段；最小使用质量：8350kg，最小使用比质量：43.7kg/kW。 | 63200.0000 | 购机补贴(通用类) |  | 山东省
89 | 农用动力机械 | 拖拉机 | 轮式拖拉机 | 200马力及以上四轮驱动拖拉机 | 潍坊瑞风农业机械有限公司 | 轮式拖拉机 | RF2404 | 240马力拖拉机，四轮驱动，发动机型号：YC6A260-T303；制造商：广西玉柴机器股份有限公司；气缸数：6；标定功率：176.4kW；标定转速：2200r/min；排放阶段：国三阶段；最小使用质量：7750kg，最小使用比质量：43.9kg/kW。 | 63200.0000 | 购机补贴(通用类) |  | 山东省
90 | 农用动力机械 | 拖拉机 | 轮式拖拉机 | 200马力及以上四轮驱动拖拉机 | 潍坊瑞风农业机械有限公司 | 轮式拖拉机 | RF2104-W | 210马力拖拉机，四轮驱动，发动机型号：YC6J210-T304；制造商：广西玉柴机器股份有限公司；气缸数：6；标定功率：154.4kW；标定转速：2200r/min；排放阶段：国三阶段；最小使用质量：6725kg，最小使用比质量：43.56kg/kW。 | 63200.0000 | 购机补贴(通用类) |  | 山东省
91 | 农用动力机械 | 拖拉机 | 轮式拖拉机 | 180-200马力四轮驱动拖拉机 | 潍坊瑞风农业机械有限公司 | 轮式拖拉机 | RF1804-W | 180马力拖拉机，四轮驱动，发动机型号：YC6J200-T301；制造商：广西玉柴机器股份有限公司；气缸数：6；标定功率：132.4kW；标定转速：2200r/min；排放阶段：国三阶段；最小使用质量：5980kg，最小使用比质量：45.2kg/kW。 | 49700.0000 | 购机补贴(通用类) |  | 山东省
92 | 收获机械 | 果菜茶烟草药收获机械 | 叶类采收机 | 双人采茶机 | 杭州落合农林机械有限责任公司 | 双人采茶机 | V8NewZ2-1140 | 型号名称：V8NewZ2-1140双人采茶机 结构型式：双人抬式 刀片形状：弧形 结构质量：11.9kg 配套动力类型：风冷汽油发动机 传动方式：齿轮传动 汽油机标定功率：2.2kw 汽油机标定转数：8000r/min 切割器宽度：1140mm 切割刀片长度：1150mm | 700.0000 | 购机补贴(非通用类) |  | 浙江省
93 | 收获机械 | 果菜茶烟草药收获机械 | 叶类采收机 | 双人采茶机 | 杭州落合农林机械有限责任公司 | 双人采茶机 | V8NewZ2 | 型号名称：V8NewZ2双人采茶机 结构型式：双人抬式 刀片形状：弧形 结构质量：11.9kg 配套动力类型：风冷汽油发动机 传动方式：齿轮传动 汽油机标定功率：2.2kw 汽油机标定转数：8000r/min 切割器宽度：1000mm 切割刀片长度：1010mm | 700.0000 | 购机补贴(非通用类) |  | 浙江省
94 | 农用动力机械 | 拖拉机 | 轮式拖拉机 | 160-180马力四轮驱动拖拉机 | 洛阳福格森机械装备有限公司 | 轮式拖拉机 | LF1604-YF | 160马力轮式拖拉机；发动机标定功率：117.7kW；驱动方式：四轮驱动；排放阶段：国家第三排放阶段；最小使用质量（kg）:5775；最小使用比质量（kg/kW）:49.07； | 45700.0000 | 购机补贴(通用类) |  | 河南省
95 | 田间管理机械 | 修剪防护管理机械 | 枝条切碎机 | 切削直径75mm及以上枝条切碎机 | 常州丰凯农业装备科技有限公司 | 枝条切碎机 | 3ZQ-10Q | 结构型式：鼓式， 外形尺寸：1300*650*1345(mm), 喂入口尺寸：上边沿400(mm),下边沿450(mm), 主轴转速≥2500(r/min),刀辊尺寸：235（mm）,刀片数量：2（个），配套动力（功率）：8.5（KW），最大切碎直径≤100（mm) | 2000.0000 | 购机补贴(非通用类) |  | 江苏省
96 | 农用动力机械 | 拖拉机 | 轮式拖拉机 | 200马力及以上四轮驱动拖拉机 | 洛阳福格森机械装备有限公司 | 轮式拖拉机 | LF2604-A | 260马力轮式拖拉机；发动机标定功率：191.5kW；驱动方式：四轮驱动；排放阶段：国家第三排放阶段；最小使用质量（kg）:8368；最小使用比质量（kg/kw):43.7。 | 63200.0000 | 购机补贴(通用类) |  | 河南省
97 | 收获机械 | 果菜茶烟草药收获机械 | 叶类采收机 | 双人采茶机 | 浙江川崎茶业机械有限公司 | 双人采茶机 | SV110 | 1.外形：1270*550*450mm；总重量13.5kg 2.二冲程汽油机,功率2.3kw； 3.日本川崎机工株式会社进口刀片,刀片硬度：HRC50-HRC58； 4.刀刃长度1103.5mm；往复式切割； | 700.0000 | 购机补贴(非通用类) |  | 浙江省
98 | 收获机械 | 果菜茶烟草药收获机械 | 叶类采收机 | 双人采茶机 | 浙江川崎茶业机械有限公司 | 双人采茶机 | SV110R3 | 1.外形：1320*550*430mm；总重量15kg 2.二冲程汽油机,功率2.3kw； 3.日本川崎机工株式会社进口刀片,刀片硬度：HRC50-HRC58； 4.刀刃长度1104.5mm；往复式切割； | 700.0000 | 购机补贴(非通用类) |  | 浙江省
99 | 收获机械 | 果菜茶烟草药收获机械 | 叶类采收机 | 双人采茶机 | 浙江川崎茶业机械有限公司 | 双人采茶机 | SV120H | 1.外形：1320*550*430mm；总重量16.5kg 2.二冲程汽油机,功率2.3kw； 3.日本川崎机工株式会社进口刀片,刀片硬度：HRC50-HRC58； 4.刀刃长度1104.5mm；往复式切割； | 700.0000 | 购机补贴(非通用类) |  | 浙江省
100 | 收获机械 | 果菜茶烟草药收获机械 | 叶类采收机 | 双人采茶机 | 浙江川崎茶业机械有限公司 | 双人采茶机 | SVⅡ100 | 1.外形：1200*550*400mm；总重量14.5kg 2.二冲程汽油机，功率2.3kw； 3.日本川崎机工株式会社进口刀片,刀片硬度：HRC50-HRC58； 4.刀刃长度1003.5mm；往复式切割； | 700.0000 | 购机补贴(非通用类) |  | 浙江省
101 | 田间管理机械 | 修剪防护管理机械 | 修剪机 | 电池容量≥4Ah,额定电压≥24V,最大剪切直径≥30mm电动背负式果树修剪机 | 浙江川崎茶业机械有限公司 | 电动单人修剪机 | ePST75H | 结构形式：单人手提式；刀片形状：平行；蓄电池类型：锂电池；直流电动机（额定）电压（V）：36；直流电动机（额定）转速（r/min）：9000；直流电动机（额定）功率（kW）：0.35；传动方式：齿轮传动；作业幅宽（mm）：750；切割器宽度（mm）：750；切割刀片长度（mm）：802。 | 500.0000 | 购机补贴(非通用类) |  | 浙江省
102 | 收获机械 | 果菜茶烟草药收获机械 | 叶类采收机 | 双人采茶机 | 浙江川崎茶业机械有限公司 | 双人采茶机 | SVⅡ110 | 1.外形：1270*550*400mm；总重量15kg 2.二冲程汽油机，功率2.3kw； 3.日本川崎机工株式会社进口刀片,刀片硬度：HRC50-HRC58； 4.刀刃长度1103.5mm；往复式切割； | 700.0000 | 购机补贴(非通用类) |  | 浙江省
103 | 收获机械 | 果菜茶烟草药收获机械 | 叶类采收机 | 双人采茶机 | 浙江川崎茶业机械有限公司 | 双人采茶机 | SV100H | 1.外形：1150*550*440mm；总重量15kg 2.二冲程汽油机，功率2.3kw； 3.日本川崎机工株式会社进口刀片,刀片硬度：HRC50-HRC58； 4.刀刃长度1003.5mm；往复式切割； | 700.0000 | 购机补贴(非通用类) |  | 浙江省
104 | 收获机械 | 果菜茶烟草药收获机械 | 叶类采收机 | 双人采茶机 | 浙江川崎茶业机械有限公司 | 双人采茶机 | SV100 | 1.外形：1180*550*450mm；总重量14.5kg 2.二冲程汽油机，功率2.3kw； 3.日本川崎机工株式会社进口刀片,刀片硬度：HRC50-HRC58； 4.刀刃长度1003.5mm；往复式切割； | 700.0000 | 购机补贴(非通用类) |  | 浙江省
105 | 收获机械 | 果菜茶烟草药收获机械 | 叶类采收机 | 双人采茶机 | 贵州牧松农林机械有限公司 | 双人弧形采茶机 | 4CH-100 | 型号名称：4CH-100型双人弧形采茶机 结构型式：双人抬式 刀片形状：弧形 结构质量：12.3kg 配套动力类型：汽油机 传动方式：齿轮传动 汽油机标定功率：2.2kW 汽油机标定转速：8000r/min 切割器宽度：1000mm 切割刀片长度：1010mm | 700.0000 | 购机补贴(非通用类) |  | 贵州省
106 | 收获机械 | 果菜茶烟草药收获机械 | 叶类采收机 | 双人采茶机 | 贵州牧松农林机械有限公司 | 双人平行采茶机 | 4CP-100 | 型号名称：4CP-100型双人平行采茶机 结构型式：双人抬式 刀片形状：平行 结构质量:12.3kg 配套动力类型：汽油机 传动方式：齿轮传动 汽油机标定功率：2.2kW 汽油机标定转速：8000r/min 切割器宽度：1000mm 切割刀片长度：1010mm | 700.0000 | 购机补贴(非通用类) |  | 贵州省
107 | 田间管理机械 | 修剪防护管理机械 | 枝条切碎机 | 切削直径50mm及以上枝条切碎机 | 重庆华田浩犁机械有限责任公司 | 枝条切碎机 | 3ZQ-5Q | 型号规格:3ZQ-5Q,结构型式:鼓式,外形尺寸（长×宽×高）:1150×620×1220mm,喂入口宽度:150mm,主轴转速:2600r/min,刀辊（盘）直径:240mm,刀片（锤片）数量:2个,配套动力（功率）:4.0(Q)kW。 | 1500.0000 | 购机补贴(非通用类) |  | 重庆市
108 | 田间管理机械 | 修剪防护管理机械 | 枝条切碎机 | 切削直径75mm及以上枝条切碎机 | 重庆华田浩犁机械有限责任公司 | 枝条切碎机 | 3ZQ-10Q | 型号规格:3ZQ-10Q枝条切碎机;结构型式:鼓式;外形尺寸（长×宽×高）:1450×750×1490mm;喂入口宽度:300mm;主轴转速:2600r/min;刀辊（盘）直径:240mm;刀片（锤片）数量:2个;配套动力（功率）:8.5（Q）kW。 | 2000.0000 | 购机补贴(非通用类) |  | 重庆市
109 | 田间管理机械 | 修剪防护管理机械 | 修剪机 | 电池容量≥4Ah,额定电压≥24V,最大剪切直径≥30mm电动背负式果树修剪机 | 浙江东桥精密机械有限公司 | 电动修枝剪 | DQ-03DJ30S40 | 锂电池额定电压:40V；锂电池容量：5.2Ah;锂电池组数：2组；最大剪切直径：30mm；充电器数量：1个；电动背负式 | 500.0000 | 购机补贴(非通用类) |  | 浙江省
110 | 田间管理机械 | 修剪防护管理机械 | 修剪机 | 电池容量≥4Ah,额定电压≥24V,最大剪切直径≥30mm电动背负式果树修剪机 | 浙江东桥精密机械有限公司 | 电动修枝剪 | DQ-03DJ40S40 | 锂电池额定电压:40V；锂电池容量：5.2Ah；锂电池组数：2组；最大剪切直径：40mm；充电器数量：1个；电动背负式 | 500.0000 | 购机补贴(非通用类) |  | 浙江省
111 | 田间管理机械 | 修剪防护管理机械 | 修剪机 | 电池容量≥4Ah,额定电压≥24V,最大剪切直径≥30mm电动背负式果树修剪机 | 浙江东桥精密机械有限公司 | 电动果树修剪机 | DQ-03DJ32B25B | 锂电池额定电压:25.2V；锂电池容量：4Ah；锂电池组数：2个；最大剪切直径：32mm；充电器数量：1个；修剪机具有安全防护功能；电动背负式 | 500.0000 | 购机补贴(非通用类) |  | 浙江省
112 | 田间管理机械 | 修剪防护管理机械 | 修剪机 | 电池容量≥4Ah,额定电压≥24V,最大剪切直径≥30mm电动背负式果树修剪机 | 浙江东桥精密机械有限公司 | 电动果树修剪机 | DQ-03DJ40B25B | 锂电池额定电压:25.2V；锂电池容量：4Ah；锂电池组数：2组；最大剪切直径：40mm；充电器数量：1个；修剪机具有安全防护功能；电动背负式 | 500.0000 | 购机补贴(非通用类) |  | 浙江省
113 | 田间管理机械 | 修剪防护管理机械 | 修剪机 | 电池容量≥4Ah,额定电压≥24V,最大剪切直径≥30mm电动背负式果树修剪机 | 广西速技能农业机械有限公司 | 果树修剪机 | SJN-03DJ40S40 | 锂电池额定电压:40V；锂电池容量：5.2Ah；锂电池数量：2个；最大剪切直径：40mm；配备充电器数量：1个；电动背负式 | 500.0000 | 购机补贴(非通用类) |  | 广西壮族自治区
114 | 田间管理机械 | 修剪防护管理机械 | 修剪机 | 电池容量≥4Ah,额定电压≥24V,最大剪切直径≥30mm电动背负式果树修剪机 | 重庆汇田机械制造有限公司 | 果树修剪机 | 3ZD-30 | 型号名称：3ZD-30型果树修剪机、结构型式：背负式、电池型式/锂电池、电池额定电压36V、电池额定容量4.01Ah、整机质量2.85Kg、最大剪切直径30mm | 500.0000 | 购机补贴(非通用类) |  | 重庆市
115 | 田间管理机械 | 修剪防护管理机械 | 修剪机 | 电池容量≥4Ah,额定电压≥24V,最大剪切直径≥30mm电动背负式果树修剪机 | 重庆汇田机械制造有限公司 | 果树修剪机 | 3ZD-30G | 型号名称：3ZD-30G型果树修剪机、结构型式：背负式、电池型式/锂电池、电池额定电压36.0V、电池额定容量4.01Ah、整机质量3.95Kg、最大剪切直径30mm | 500.0000 | 购机补贴(非通用类) |  | 重庆市
116 | 田间管理机械 | 修剪防护管理机械 | 修剪机 | 电池容量≥4Ah,额定电压≥24V,最大剪切直径≥30mm电动背负式果树修剪机 | 重庆汇田机械制造有限公司 | 果树修剪机 | 3ZD-40 | 型号名称：3ZD-40型果树修剪机、结构型式：背负式、电池型式：锂电池、电池额定电压43.2V、电池额定容量4.4Ah、整机质量3.25Kg、最大剪切直径40mm | 500.0000 | 购机补贴(非通用类) |  | 重庆市
117 | 田间管理机械 | 修剪防护管理机械 | 枝条切碎机 | 切削直径50mm及以上枝条切碎机 | 重庆汇田机械制造有限公司 | 枝条切碎机 | 3ZQ-8CB | 结构型式（盘式、鼓式）：鼓式、最大切碎直径80mm、切碎长度≤30mm、外形尺寸（长×宽×高）1350mm×800mm×1440mm、喂入口宽度490mm、主轴转速2300r/min、导辊（盘）直径248mm、刀片（锤片）数量：2、配套动力（功率）6.3KW | 1500.0000 | 购机补贴(非通用类) |  | 重庆市
118 | 田间管理机械 | 修剪防护管理机械 | 枝条切碎机 | 切削直径50mm及以上枝条切碎机 | 重庆汇田机械制造有限公司 | 枝条切碎机 | 3ZQ-8CA | 结构型式（盘式、鼓式）：鼓式、最大切碎直径80mm、切碎长度≤30mm、外形尺寸（长×宽×高）1350mm×800mm×1440mm、喂入口宽度490mm、主轴转速1900r/min、导辊（盘）直径248mm、刀片（锤片）数量：2、配套动力（功率）5.3KW | 1500.0000 | 购机补贴(非通用类) |  | 重庆市
119 | 田间管理机械 | 修剪防护管理机械 | 枝条切碎机 | 切削直径50mm及以上枝条切碎机 | 重庆汇田机械制造有限公司 | 枝条切碎机 | 3ZQ-5QA | 结构型式（盘式、鼓式）：鼓式、最大切碎直径50mm、切碎长度≤30mm、外形尺寸（长×宽×高）1785mm×655mm×1100mm、喂入口宽度465mm、主轴转速2950r/min、导辊（盘）直径186mm、刀片（锤片）数量：2、配套动力（功率）4.0KW | 1500.0000 | 购机补贴(非通用类) |  | 重庆市
120 | 田间管理机械 | 修剪防护管理机械 | 枝条切碎机 | 切削直径50mm及以上枝条切碎机 | 重庆汇田机械制造有限公司 | 枝条切碎机 | 3ZQ-5QB | 结构型式（盘式、鼓式）：鼓式、最大切碎直径50mm、切碎长度≤30mm、外形尺寸（长×宽×高）1785mm×655mm×1100mm、喂入口宽度465mm、主轴转速2930r/min、导辊（盘）直径186mm、刀片（锤片）数量：2、配套动力（功率）4.8KW | 1500.0000 | 购机补贴(非通用类) |  | 重庆市
121 | 田间管理机械 | 修剪防护管理机械 | 枝条切碎机 | 切削直径75mm及以上枝条切碎机 | 重庆汇田机械制造有限公司 | 枝条切碎机 | 3ZQ-8Q | 结构型式（盘式、鼓式）：鼓式、最大切碎直径80mm、切碎长度≤30mm、外形尺寸（长×宽×高）1350mm×800mm×1440mm、喂入口宽度490mm、主轴转速2300r/min、导辊（盘）直径248mm、刀片（锤片）数量：2、配套动力（功率）8.5KW | 2000.0000 | 购机补贴(非通用类) |  | 重庆市
122 | 田间管理机械 | 修剪防护管理机械 | 枝条切碎机 | 切削直径75mm及以上枝条切碎机 | 重庆汇田机械制造有限公司 | 枝条切碎机 | 3ZQ-10T | 结构型式（盘式、鼓式）/鼓式、最大切碎直径100mm、切碎长度≤30mm、外形尺寸（长×宽×高）1090mm×410mm×1000mm、喂入口宽度275mm、主轴转速2400r/min、导辊（盘）直径234mm、刀片（锤片）数量/2、配套动力（功率）29.42KW | 2000.0000 | 购机补贴(非通用类) |  | 重庆市
123 | 收获机械 | 果菜茶烟草药收获机械 | 叶类采收机 | 双人采茶机 | 福建冠能机械有限公司 | 采茶机 | 4CH-100 | 汽油机标定功率2.2kW,汽油机标定转速8000r/min,切割器宽度1000mm,双人抬式 | 700.0000 | 购机补贴(非通用类) |  | 福建省
124 | 农用动力机械 | 拖拉机 | 轮式拖拉机 | 200马力及以上四轮驱动拖拉机 | 山东隆泰重工有限公司 | 轮式拖拉机 | LG2004 | 整机外廓尺寸(mm)： 5050×2160×3130（空滤器顶）；整机驱动型式：四轮驱动；功率（kw）： 147kW; 发动机型号及制造商：SC7H200G3,上海柴油机股份有限公司；排放标准：第三阶段。轴距(mm)：2680; 最小使用质量(kg)： 6420; 标准配重(前/后)(kg)： 210/240; 档位数：16/8；是否有驾驶室或安全架： 简易驾驶室。 | 63200.0000 | 购机补贴(通用类) |  | 山东省
125 | 农用动力机械 | 拖拉机 | 轮式拖拉机 | 180-200马力四轮驱动拖拉机 | 山东隆泰重工有限公司 | 轮式拖拉机 | LG1804 | 整机外廓尺寸(长×宽×高及部位)(mm)： 5050×2180×3090（空滤器顶）；整机驱动型式：四轮驱动；功率(kW)：132.5kW; 发动机型号及制造商： WP6G180E330,潍柴（潍坊）中型柴油机有限公司；排放标准：第三阶段。轴距(mm)：2675; 最小使用质量(kg)：5840; 标准配重(前/后(kg)：210/240; 档位数： 16/8; 是否有驾驶室或安全架：简易驾驶室 | 49700.0000 | 购机补贴(通用类) |  | 山东省
126 | 农用动力机械 | 拖拉机 | 轮式拖拉机 | 160-180马力四轮驱动拖拉机 | 山东隆泰重工有限公司 | 轮式拖拉机 | LB1604 | 整机外廓尺寸(长×宽×高及部位)(mm)： 4960×2100×2905（驾驶室顶部)；整机驱动型式：四轮驱动；功率(kW)：118kW; 发动机型号及制造商： SC7H160G3,上海柴油机股份有限公司；排放标准：第三阶段。轴距(mm)：2530; 最小使用质量(kg)：5190; 标准配重(前/后(kg)：440/240; 档位数： 16/8; 是否有驾驶室或安全架：有驾驶室 | 45700.0000 | 购机补贴(通用类) |  | 山东省
127 | 农用动力机械 | 拖拉机 | 轮式拖拉机 | 160-180马力四轮驱动拖拉机 | 山东隆泰重工有限公司 | 轮式拖拉机 | LB1604-1 | 整机外廓尺寸(长×宽×高及部位)(mm)： 4880×2100×2905（驾驶室顶部)；整机驱动型式：四轮驱动；功率(kW)：117.7kW; 发动机型号及制造商： LR4M3LR22/1177,一拖（洛阳）柴油机有限公司；排放标准：第三阶段。轴距(mm)：2350; 最小使用质量(kg)：5140; 标准配重(前/后(kg)：440/240; 档位数： 16/8; 是否有驾驶室或安全架：有驾驶室 | 45700.0000 | 购机补贴(通用类) |  | 山东省
128 | 农用动力机械 | 拖拉机 | 轮式拖拉机 | 160-180马力四轮驱动动力换挡拖拉机 | 凯斯纽荷兰工业(哈尔滨)机械有限公司 | 轮式拖拉机 | T1654 | 外廓尺寸(长×宽×高)：5290×3330×3070mm；轴距：2739mm；常用轮距(前轮/后轮)或轨距：2254/1842mm；轮距(前轮/后轮)调整方式：有级/无级；最小使用质量：7129kg；标准配重(前/后)：810/454kg；档位数(前进/倒退/爬行)：19/6/0；主变速档位数*副变速档位数/其他档位数：3/6/6；发动机与离合器联接方式：直联；起动方式：电启动；翻倾防护装置（驾驶室或安全框架）：驾驶室；前照灯型号：1976-00-1；转向系型式：静液压转向；行车制动系型式：液压助力制动；驻车制动系型式：机械制动；前驱动桥型式：旱地型；离合器型式：湿式多片；动力输出轴离合器型式：湿式离合器；传动系变速箱型式：电液控制；主变速箱换档方式：区域动力换挡；副变速箱换档方式：液压助力换挡； | 49700.0000 | 购机补贴(通用类) |  | 黑龙江
129 | 收获机械 | 粮食作物收获机械 | 薯类收获机 | 1.0m~1.5m分段式薯类收获机 | 青岛恒祺现代农业科技有限公司 | 马铃薯收获机 | 4U-110 | 型号名称：4U-110型马铃薯收获机；工作状态外形尺寸(长×宽×高)：2400mm×1420mm×1110mm；配套（发动机额定）功率：32.5～43.6kW。结构型式：悬挂式挖掘机；工作幅宽：1100mm；挖掘铲型式：固定式平铲；输送装置型式：输送链式；清选分离装置型式：输送链式格栅筛。 | 2000.0000 | 购机补贴(非通用类) |  | 山东青岛
130 | 收获机械 | 粮食作物收获机械 | 薯类收获机 | 1.5m及以上分段式薯类收获机 | 青岛恒祺现代农业科技有限公司 | 马铃薯收获机 | 4U-160DL | 型号名称：4U-160DL型马铃薯收获机；工作状态外形尺寸(长×宽×高)：2600mm×1900mm×1110mm；配套（发动机额定）功率：44～88.2kW;结构型式：悬挂式挖掘机；工作幅宽：1600mm；挖掘铲型式：振动式平铲；输送装置型式：输送链式；清选分离装置型式：输送链式格栅筛。 | 3840.0000 | 购机补贴(非通用类) |  | 山东青岛
131 | 收获机械 | 粮食作物收获机械 | 薯类收获机 | 1.0m~1.5m分段式薯类收获机 | 青岛恒祺现代农业科技有限公司 | 马铃薯收获机 | 4U-110DL | 型号名称：4U-110DL型马铃薯收获机；工作状态外形尺寸(长×宽×高)：2600mm×1420mm×1110mm；配套（发动机额定）功率：32.5～43.6kW;结构型式：悬挂式挖掘机；工作幅宽：1100mm；挖掘铲型式：振动式平铲；输送装置型式：输送链式；清选分离装置型式：输送链式格栅筛。 | 2000.0000 | 购机补贴(非通用类) |  | 山东青岛
132 | 收获机械 | 粮食作物收获机械 | 薯类收获机 | 0.7m~1.0m分段式薯类收获机 | 青岛恒祺现代农业科技有限公司 | 马铃薯收获机 | 4U-90DL | 型号名称：4U-90DL型马铃薯收获机；工作状态外形尺寸(长×宽×高)：2600mm×1250mm×1110mm；配套（发动机额定）功率：31.5～42.5kW;结构型式：悬挂式挖掘机；工作幅宽：900mm；挖掘铲型式：振动式平铲；输送装置型式：输送链式；清选分离装置型式：输送链式格栅筛。 | 1200.0000 | 购机补贴(非通用类) |  | 山东青岛
133 | 收获机械 | 粮食作物收获机械 | 薯类收获机 | 0.7m~1.0m分段式薯类收获机 | 山东德农农业机械制造有限责任公司 | 马铃薯收获机 | 4U-90 | 结构型式:悬挂式；工作状态外形尺寸（长×宽×高）：2340×1180×1140mm；配套（发动机额定）功率：29.4～44.1kW；工作幅宽：900mm；挖掘铲型式：平铲；清选分离装置型式：输送链式格栅筛；输送装置型式：输送链。 | 1200.0000 | 购机补贴(非通用类) |  | 山东省
134 | 收获机械 | 粮食作物收获机械 | 薯类收获机 | 1.0m~1.5m分段式薯类收获机 | 山东德农农业机械制造有限责任公司 | 马铃薯收获机 | 4U-130 | 结构型式:悬挂式；工作状态外形尺寸（长×宽×高）：2320×1610×1120mm；配套（发动机额定）功率：44.1～58.8kW；工作幅宽：1300mm；挖掘铲型式：平铲；清选分离装置型式：输送链式格栅筛；输送装置型式：输送链。 | 2000.0000 | 购机补贴(非通用类) |  | 山东省
135 | 收获机械 | 果菜茶烟草药收获机械 | 叶类采收机 | 双人采茶机 | 杭州落崎茶业机械有限公司 | 双人采茶机 | 4CS-110 | 结构型式:双人抬式；汽油机标定功率：1.9kW；切割器宽度：1.1m；配套动力类型：汽油机。 | 700.0000 | 购机补贴(非通用类) |  | 浙江省
136 | 收获机械 | 果菜茶烟草药收获机械 | 叶类采收机 | 双人采茶机 | 杭州落崎茶业机械有限公司 | 双人采茶机 | 4CS-100 | 结构型式:双人抬式；汽油机标定功率：1.9kW；切割器宽度：1.0m；汽油机标定转速：75r/min；配套动力类型：汽油机。 | 700.0000 | 购机补贴(非通用类) |  | 浙江省
137 | 收获机械 | 果菜茶烟草药收获机械 | 叶类采收机 | 双人采茶机 | 永康市松崎农林机械有限公司 | 双人采茶机 | 4CS-100 | 结构形式:双人抬式；配套动力类型：汽油机；汽油机标定功率/转速:2.2/8000kW/r/min；结构质量：14kg；切割器切割宽度：1000mm；手持部分尺寸（长×宽×高)mm：1200×490×440。 | 700.0000 | 购机补贴(非通用类) |  | 浙江省
138 | 收获机械 | 果菜茶烟草药收获机械 | 叶类采收机 | 双人采茶机 | 永康市松崎农林机械有限公司 | 双人采茶机 | 4CS-110 | 结构形式:双人抬式；配套动力类型：汽油机；汽油机标定功率/转速:2.2/8000kW/r/min；结构质量：14.8kg；切割器切割宽度：1100mm；手持部分尺寸（长×宽×高)mm：1300×490×440。 | 700.0000 | 购机补贴(非通用类) |  | 浙江省
139 | 收获机械 | 果菜茶烟草药收获机械 | 叶类采收机 | 双人采茶机 | 永康市森崎农林机械有限公司 | 双人采茶机 | 4CS-100 | 结构形式：双人抬式；配套动力类型：汽油机；汽油机标定功率/转速:1.9/7500kW/r/min；结构质量：14kg；切割器宽度：1000mm；传动方式：齿轮传动；刀片形状：弧形。 | 700.0000 | 购机补贴(非通用类) |  | 浙江省
140 | 收获机械 | 果菜茶烟草药收获机械 | 叶类采收机 | 双人采茶机 | 永康市森崎农林机械有限公司 | 双人采茶机 | 4CS-110 | 结构形式:双人抬式；配套动力类型：汽油机；汽油机标定功率/转速:1.9/7500kW/r/min；结构质量：14.6kg；切割器宽度：1100mm；传动方式：齿轮传动；刀片形状：弧形。 | 700.0000 | 购机补贴(非通用类) |  | 浙江省
141 | 田间管理机械 | 修剪防护管理机械 | 修剪机 | 电池容量≥4Ah,额定电压≥24V,最大剪切直径≥30mm电动背负式果树修剪机 | 永康市索欣科技有限公司 | 果树修剪机 | YKSX3GXD40B01 | 结构型式：背负式；电池形式：锂电池；电池额定电压：25.2V；电池额定容量：4.2Ah;整机质量：1.95kg（包含电池背包）；最大剪切直径：40mm； | 500.0000 | 购机补贴(非通用类) |  | 浙江省
142 | 田间管理机械 | 修剪防护管理机械 | 修剪机 | 电池容量≥4Ah,额定电压≥24V,最大剪切直径≥30mm电动背负式果树修剪机 | 永康市索欣科技有限公司 | 果树修剪机 | YKSX3GXD30B01 | 结构型式：背负式；电池形式：锂电池；电池额定电压：25.2V；电池额定容量：4.2AH；整机质量：1.8KG；最大剪切直径：30MM。 | 500.0000 | 购机补贴(非通用类) |  | 浙江省
143 | 田间管理机械 | 修剪防护管理机械 | 修剪机 | 电池容量≥4Ah,额定电压≥24V,最大剪切直径≥30mm电动背负式果树修剪机 | 永康市索欣科技有限公司 | 果树修剪机 | YKSX3GXD40B03 | 结构形式：背负式；电池形式：锂电池；电池额定电压：25.2V；电池额定容量：4.2AH；整机质量：2.0KG；最大剪切直径：40MM； | 500.0000 | 购机补贴(非通用类) |  | 浙江省
144 | 田间管理机械 | 修剪防护管理机械 | 修剪机 | 电池容量≥4Ah,额定电压≥24V,最大剪切直径≥30mm电动背负式果树修剪机 | 永康市索欣科技有限公司 | 果树修剪机 | YKSX3GXD40B02 | 结构型式：背负式；电池形式：锂电池；电池额定电压：42V；电池额定容量：5AH；整机质量：2.68KG；最大剪切直径：40MM； | 500.0000 | 购机补贴(非通用类) |  | 浙江省
145 | 农用动力机械 | 拖拉机 | 轮式拖拉机 | 140-160马力四轮驱动拖拉机 | 洛阳世英机械制造有限公司 | 轮式拖拉机 | SJH1504 | 150马力轮式拖拉机，驱动型式为四轮驱动，发动机功率110.3kW，排放阶段：国三，最小使用质量5300kg | 38800.0000 | 购机补贴(通用类) |  | 河南省
146 | 粮油糖初加工机械 | 粮食初加工机械 | 谷物（粮食）干燥机 | 批处理量30t及以上循环式谷物烘干机 | 安徽麦稻之星机械科技有限公司 | 批式循环谷物干燥机 | 5HGM-30 | 干燥方式：批式循环（间接加热）；批处理量：30T；干燥速率：0.4~0.8%/h;干燥机机体外形尺寸（长×宽×高）：2386*3426*9430mm（不含提升机、扶梯、围栏等）；热风机功率：7.5x2kW；排粮电机功率：2x0.2kW,装机容量：56.67m³； | 46900.0000 | 购机补贴(通用类) |  | 安徽省
147 | 粮油糖初加工机械 | 粮食初加工机械 | 谷物（粮食）干燥机 | 批处理量30t及以上循环式谷物烘干机 | 安徽麦稻之星机械科技有限公司 | 批式循环谷物干燥机 | 5HGM-30D | 干燥方式：批式循环（间接加热）；批处理量：30T；干燥速率：0.4~0.8%/h;干燥机机体外形尺寸（长×宽×高）：2365*2866*11830mm（不含提升机、扶梯、围栏等）；热风机功率：11kW；排粮电机功率：0.4kW,装机容量：59.11m³； | 46900.0000 | 购机补贴(通用类) |  | 安徽省
148 | 粮油糖初加工机械 | 粮食初加工机械 | 谷物（粮食）干燥机 | 批处理量30t及以上循环式谷物烘干机 | 安徽麦稻之星机械科技有限公司 | 批式循环谷物干燥机 | 5HGM-30H | 干燥方式：批式循环（间接加热）；批处理量：30T；干燥速率：0.4~2.0%/h;干燥机机体外形尺寸（长×宽×高）：2365*2866*12060mm（不含提升机、扶梯、围栏等）；热风机功率：11kW；排粮电机功率：0.4kW,装机容量：55.03m³； | 46900.0000 | 购机补贴(通用类) |  | 安徽省
149 | 粮油糖初加工机械 | 粮食初加工机械 | 谷物（粮食）干燥机 | 批处理量30t及以上循环式谷物烘干机 | 安徽麦稻之星机械科技有限公司 | 批式循环谷物干燥机 | 5HGM-35 | 干燥方式：批式循环（间接加热）；批处理量：35T；干燥速率：0.4~0.8%/h;干燥机机体外形尺寸（长×宽×高）：3064*3128*9664mm（不含提升机、扶梯、围栏等）；热风机功率：11kW；排粮电机功率：0.75kW,装机容量：68.23m³； | 46900.0000 | 购机补贴(通用类) |  | 安徽省
150 | 粮油糖初加工机械 | 粮食初加工机械 | 谷物（粮食）干燥机 | 批处理量30t及以上循环式谷物烘干机 | 安徽麦稻之星机械科技有限公司 | 批式循环谷物干燥机 | 5HGM-50 | 干燥方式：批式循环（间接加热）；批处理量：50T；干燥速率：0.4~0.8%/h;干燥机机体外形尺寸（长×宽×高）：3064*3128*12734mm（不含提升机、扶梯、围栏等）；热风机功率：22kW；排粮电机功率：0.75kW,装机容量：92.24m³； | 46900.0000 | 购机补贴(通用类) |  | 安徽省
151 | 粮油糖初加工机械 | 粮食初加工机械 | 谷物（粮食）干燥机 | 批处理量30t及以上循环式谷物烘干机 | 安徽麦稻之星机械科技有限公司 | 批式循环谷物干燥机 | 5HGM-60 | 干燥方式：批式循环（间接加热）；批处理量：60T；干燥速率：0.4~0.8%/h;干燥机机体外形尺寸（长×宽×高）：3064*3128*14774mm（不含提升机、扶梯、围栏等）；热风机功率：22kW；排粮电机功率：0.75kW,装机容量：110.79m³； | 46900.0000 | 购机补贴(通用类) |  | 安徽省
152 | 粮油糖初加工机械 | 粮食初加工机械 | 谷物（粮食）干燥机 | 批处理量20-30t循环式谷物烘干机 | 安徽麦稻之星机械科技有限公司 | 批式循环谷物干燥机 | 5HGM-20H | 型号名称：5HGM-20H 型批式循环谷物干燥机；结构形式：批式循环；干燥工艺：混流；烘干机机体外形尺寸（长×宽×高）：2065×2566×11206mm；批处理量：20t；降水速率：≥0.4%/h；干燥段数量：1个；缓苏段数量：1个；有效容积：39.72m³；热风温度范围：60~120℃；烘干机电机总功率：11.1kW；提升设备生产率：≥20t/h。 | 29000.0000 | 购机补贴(通用类) |  | 安徽省
153 | 粮油糖初加工机械 | 粮食初加工机械 | 谷物（粮食）干燥机 | 批处理量30t及以上循环式谷物烘干机 | 安徽麦稻之星机械科技有限公司 | 批式循环谷物干燥机 | 5HGM-50W | 型号名称：5HGM-50W 型批式循环谷物干燥机；结构形式：批式循环；干燥工艺：混流；烘干机机体外形尺寸（长×宽×高）：3300×3190×16078mm；批处理量：50t；降水速率：≥0.4%/h；干燥段数量：1个；缓苏段数量：1个；有效容积：92.54m³；热风温度范围：60~80℃；烘干机电机总功率：31.2kW；提升设备生产率：≥50t/h。 | 46900.0000 | 购机补贴(通用类) |  | 安徽省
154 | 粮油糖初加工机械 | 粮食初加工机械 | 谷物（粮食）干燥机 | 批处理量30t及以上循环式谷物烘干机 | 安徽麦稻之星机械科技有限公司 | 批式循环谷物干燥机 | 5HGM-60W | 型号名称：5HGM-60W 型批式循环谷物干燥机；结构形式：批式循环；干燥工艺：混流；烘干机机体外形尺寸（长×宽×高）：3300×3190×18478mm；批处理量：60t；降水速率：≥0.4%/h；干燥段数量：1个；缓苏段数量：1个；有效容积：112.24m³；热风温度范围：60~80℃；烘干机电机总功率：41.2kW；提升设备生产率：≥60t/h。 | 46900.0000 | 购机补贴(通用类) |  | 安徽省
155 | 果菜茶初加工机械 | 茶叶初加工机械 | 茶叶色选机 | 执行单元数128个及以上的茶叶色选机 | 安徽捷迅光电技术有限公司 | 茶叶色选机 | 6CSX-128（TWS2) | 产品型号 / 6CSX-128(TWS2)茶叶色选机；外形尺寸（长×宽×高） 1530×1300×1500mm；层数 / 单层；执行单元数 128个；配套功率0.8KW；传感器 / 彩色线阵 CCD | 38000.0000 | 购机补贴(非通用类) |  | 安徽省
156 | 果菜茶初加工机械 | 茶叶初加工机械 | 茶叶色选机 | 执行单元数128个及以上的茶叶色选机 | 安徽捷迅光电技术有限公司 | 茶叶色选机 | 6CSX-192S | 产品型号 / 6CSX-192S茶叶色选机；外形尺寸（长×宽×高） 1620×2300×2900mm；层数 / 双层；执行单元数 192个；配套功率4.0KW；传感器 / 彩色线阵 CCD | 38000.0000 | 购机补贴(非通用类) |  | 安徽省
157 | 果菜茶初加工机械 | 茶叶初加工机械 | 茶叶色选机 | 执行单元数128个及以上的茶叶色选机 | 安徽捷迅光电技术有限公司 | 茶叶色选机 | 6CSX-720S | 型号名称：6CSX-720S 茶叶色选机；外形尺寸 （长×宽×高）2530×2400×2900mm；层数 2层 ；总执行单元数720个；功率5.5KW；传感器型式 / 彩色线阵 CCD | 38000.0000 | 购机补贴(非通用类) |  | 安徽省
158 | 果菜茶初加工机械 | 茶叶初加工机械 | 茶叶色选机 | 执行单元数128个及以上的茶叶色选机 | 安徽捷迅光电技术有限公司 | 茶叶色选机 | 6CSX-480S | 产品型号 / 6CSX-480S茶叶色选机；外形尺寸（长×宽×高） 2800×2100×2830mm；层数 / 双层；执行单元数 480个；配套功率5.0KW；传感器 / 彩色线阵 CCD | 38000.0000 | 购机补贴(非通用类) |  | 安徽省
159 | 耕整地机械 | 耕地机械 | 旋耕机 | 单轴2-2.5m旋耕机 | 连云港市连发机械有限公司 | 水旱两用旋耕机 | 1GKND-230 | 结构型式：框架式；外形尺寸（长×宽×高)mm：1400×2560×1152；工作幅宽(cm)：230㎝；耕深（cm）：旱耕：12～16；水耕：14～18；刀轴型式：单轴型；刀轴连接型式：接盘式；传动型式：中间传动；运输方式：普通型；刀辊设计转速（r/min）：235（n动=540）、265（n动=720）；刀辊最大回转半径 （mm）：245；刀辊总安装刀数（把）：72/66（水田/旱田）；旋耕刀型号：IT245；镇压型式：拖板；配套拖拉机标定功率范围(kW)：44.1-51.5；配套拖拉机动力输出轴转速（r/min）：540、720。 | 1800.0000 | 购机补贴(通用类) |  | 江苏省
160 | 果菜茶初加工机械 | 茶叶初加工机械 | 茶叶理条机 | 锅槽面积1-2.5㎡茶叶理条机 | 浙江丰凯机械股份有限公司 | 茶叶杀青理条多用机 | 6CCB-80/12 | 作业形式（连续式、间歇式）/间歇式加热型式/电加热电加热功率（电加热适用）kW20往复运转功率kW1.1槽锅面积m21.08锅槽长度mm800槽锅槽数槽12槽锅锅体尺寸（长×宽）mm1370×800往复转频次次/min100～200单槽槽宽mm114燃气灶头型号名称/ | 2500.0000 | 购机补贴(非通用类) |  | 浙江省
161 | 粮油糖初加工机械 | 粮食初加工机械 | 谷物（粮食）干燥机 | 批处理量30t及以上循环式谷物烘干机 | 佛冈明阳机械有限公司 | 低温循环烘干机 | 5HDX-32 | 结构形式：批式循环；干燥方式：间接加热；干燥工艺：横流；烘干机机体外形尺寸（长×宽×高）mm：2770×2990×11600；批处理量t：32；降水速率：0.5%/h~1.0%/h；干燥段数量：1个；缓苏段数量：11个；干燥段总高度mm：1800；缓苏段总高度mm：6600；有效容积m³：58.1；热风温度范围℃：45~65；热风机数量：3个；热风机送风型式：负压；烘干机电机总功率kw：15.95；热源型式：生物质颗粒；热源热功率KJ/h：1.008×10⁷；提升设备生产率t/h：35； | 46900.0000 | 购机补贴(通用类) |  | 广东省
162 | 粮油糖初加工机械 | 粮食初加工机械 | 谷物（粮食）干燥机 | 批处理量30t及以上循环式谷物烘干机 | 佛冈明阳机械有限公司 | 低温循环烘干机 | 5HDX-120 | 结构型式：批式循环；干燥方式：间接加热；干燥工艺：横流；烘干机机体外形尺寸mm：5480*3000*19400；批处理量t：120；降水速率%/h：0.6~1.0；干燥段数量：1个；缓苏段数量：1个；干燥段总高度mm：3600；缓苏段总高度mm：12600；有效容积m³：228；热风温度范围℃：50~70；热风机数量：3个；热风机送风型式：负压；烘干机电机总功率kw：73.55；热源型式：谷糠；热源热功率（输出数量）KJ/h（kca1/h）：5.44×10⁶（1.29×10⁶）；提升机设备生产率t/h：110； | 46900.0000 | 购机补贴(通用类) |  | 广东省
163 | 粮油糖初加工机械 | 粮食初加工机械 | 谷物（粮食）干燥机 | 批处理量30t及以上循环式谷物烘干机 | 四川奥凯川龙农产品干燥设备制造有限公司 | 循环式谷物干燥机 | 5H-30 | 型号名称：5H-30型循环式谷物干燥机 结构型式：循环式 干燥方式：直接加热 烘干机机体外形尺寸（长*宽*高）：3080mm*2280mm*14143mm 批量处理（t）：30 干燥速率（%/h）：0.6-1.2 干燥段高度（mm）：2200（数量1段） 缓苏段高度（mm）：7140（数量1段） 有效容积（m³）：54 热风温度范围（℃）：40-80 排粮电机功率（kw）:0.4 提升机生产率（t/h）：36 提升机电机功率（kw）：3.7 热风机数量：2 热风机型号名称：4-72-12-6A离心风机 热风机转速（r/min）:1450 热风机风压（pa）：1085 热风机流量（m³/h）：14561 热风机电机功率（kw）：5.5 烘干机电机总功率（kw）：20.7 燃烧器型号名称：RL44（燃油）/RS44（燃气） 燃烧器燃料种类：0#柴油/天然气 燃烧器喷火头数量：2 燃烧器热功率（输出数量）：556500-1748000（kj/h） | 46900.0000 | 购机补贴(通用类) |  | 四川省
164 | 水产养殖机械 | 水质调控设备 | 增氧机 | 普通型增氧机 | 浙江富地机械有限公司 | 水车式增氧机 | SC-2.2 | 型号:SC-2.2外形尺寸(长X宽X高)2500*1620*890MM；整机质量65KG；浮体材料:PE；浮体体积0.186m³；配套动力2.2KW；叶轮转速100R/MIN；叶轮直径660MM；叶片数48个 | 300.0000 | 购机补贴(非通用类) |  | 浙江省
165 | 水产养殖机械 | 水质调控设备 | 增氧机 | 普通型增氧机 | 浙江富地机械有限公司 | 水车式增氧机 | MSC-1.5 | 型号：MSC-1.5 外形尺寸（长X宽X高）1600*2000*860mm；整机质量65kg；浮体材料：PE；浮体体积0.169m³；配套动力1.5kW；叶轮转速140r/min；叶轮直径550mm；叶片数20个 | 300.0000 | 购机补贴(非通用类) |  | 浙江省
166 | 水产养殖机械 | 水质调控设备 | 增氧机 | 普通型增氧机 | 浙江富地机械有限公司 | 水车式增氧机 | SC-1.5 | 外形尺寸（长X宽X高）1600X2000X860mm；整机质量67kg；浮体材料：PE；浮体体积0.186m³；配套动力1.5kW；叶轮转速100r/min；叶轮数4个；叶轮直径660mm；叶片数32个； | 300.0000 | 购机补贴(非通用类) |  | 浙江省
167 | 水产养殖机械 | 水质调控设备 | 增氧机 | 普通型增氧机 | 浙江富地机械有限公司 | 高效率水车式增氧机 | GSC-1.5 | 外形尺寸（长X宽X高）1980X1980X800；整机质量59kg；浮体材料：PE；浮体体积0.15m³；配套动力1.5kW；叶轮转速8r/min；叶轮数12个；叶轮直径660mm；叶片数72个； | 300.0000 | 购机补贴(非通用类) |  | 浙江省
168 | 水产养殖机械 | 水质调控设备 | 增氧机 | 普通型增氧机 | 浙江富地机械有限公司 | 高效率水车式增氧机 | GSC-2.2 | 外形尺寸（长X宽X高）2580X1580X750；整机质量73kg；浮体材料：PE；浮体体积0.2m³；配套动力2.2kW；叶轮转速100r/min；叶轮数18个；叶轮直径660mm；叶片数108个； | 300.0000 | 购机补贴(非通用类) |  | 浙江省
169 | 粮油糖初加工机械 | 粮食初加工机械 | 谷物（粮食）干燥机 | 批处理量30t及以上循环式谷物烘干机 | 合肥麦稻之星机械有限公司 | 批式循环谷物干燥机 | 5HGM-30D | 型号名称：5HGM-30D型批式循环谷物干燥机；结构形式：循环式；烘干机机体外形尺寸（长×宽×高）：2365×2566×11941mm；批处理量：30t；降水速率：0.4~0.8%/h；干燥段数量：1个；缓苏段数量：1个；有效容积：53.81m³；热风温度范围：60~80℃；烘干机电机总功率：15.3kW；提升设备生产率：30-33t/h。 | 46900.0000 | 购机补贴(通用类) |  | 安徽省
170 | 粮油糖初加工机械 | 粮食初加工机械 | 谷物（粮食）干燥机 | 批处理量30t及以上循环式谷物烘干机 | 合肥麦稻之星机械有限公司 | 批式循环谷物干燥机 | 5HGM-30H | 型号名称：5HGM-30H型 批式循环谷物干燥机；结构形式：批式循环；烘干机机体外形尺寸（长×宽×高）：2365×2866×12060mm；批处理量：30t；降水速率：≥0.4%/h；干燥段数量：1个；缓苏段数量：1个；有效容积：55.03m³；热风温度范围：60~120℃；烘干机电机总功率：15.3kW；提升设备生产率：≥30t/h。 | 46900.0000 | 购机补贴(通用类) |  | 安徽省
171 | 粮油糖初加工机械 | 粮食初加工机械 | 谷物（粮食）干燥机 | 批处理量30t及以上循环式谷物烘干机 | 合肥麦稻之星机械有限公司 | 批式循环谷物干燥机 | 5HGM-50 | 型号名称：5HGM-50 型批式循环谷物干燥机；结构形式：批式循环；干燥工艺：横流；烘干机机体外形尺寸（长×宽×高）：3064×3128×16054mm；批处理量：50t；降水速率：0.4~1.0%/h；干燥段数量：1个；缓苏段数量：1个；有效容积：92.24m³；热风温度范围：60~80℃；烘干机电机总功率：28.8kW；提升设备生产率：38-50t/h。 | 46900.0000 | 购机补贴(通用类) |  | 安徽省
172 | 粮油糖初加工机械 | 粮食初加工机械 | 谷物（粮食）干燥机 | 批处理量30t及以上循环式谷物烘干机 | 合肥麦稻之星机械有限公司 | 批式循环谷物干燥机 | 5HGM-60 | 型号名称：5HGM-60 型批式循环谷物干燥机；结构形式：批式循环；干燥工艺：横流；烘干机机体外形尺寸（长×宽×高）：3064×3128×18062mm；批处理量：60t；降水速率：0.4~0.8%/h；干燥段数量：1个；缓苏段数量：1个；有效容积：110.79m³；热风温度范围：60~80℃；烘干机电机总功率：28.8kW；提升设备生产率：60-65t/h。 | 46900.0000 | 购机补贴(通用类) |  | 安徽省
173 | 粮油糖初加工机械 | 粮食初加工机械 | 谷物（粮食）干燥机 | 批处理量30t及以上循环式谷物烘干机 | 合肥麦稻之星机械有限公司 | 批式循环谷物干燥机 | 5HGM-50W | 型号名称：5HGM-50W 型批式循环谷物干燥机；结构形式：批式循环；干燥工艺：混流；烘干机机体外形尺寸（长×宽×高）：3300×3190×16078mm；批处理量：50t；降水速率：≥0.4%/h；干燥段数量：1个；缓苏段数量：1个；有效容积：92.54m³；热风温度范围：60~80℃；烘干机电机总功率：31.2kW；提升设备生产率：≥50t/h。 | 46900.0000 | 购机补贴(通用类) |  | 安徽省
174 | 粮油糖初加工机械 | 粮食初加工机械 | 谷物（粮食）干燥机 | 批处理量30t及以上循环式谷物烘干机 | 合肥麦稻之星机械有限公司 | 批式循环谷物干燥机 | 5HGM-60W | 型号名称：5HGM-60W 型批式循环谷物干燥机；结构形式：批式循环；干燥工艺：混流；烘干机机体外形尺寸（长×宽×高）：3300×3190×18478mm；批处理量：60t；降水速率：≥0.4%/h；干燥段数量：1个；缓苏段数量：1个；有效容积：112.24m³；热风温度范围：60~80℃；烘干机电机总功率：41.2kW；提升设备生产率：≥60t/h。 | 46900.0000 | 购机补贴(通用类) |  | 安徽省
175 | 耕整地机械 | 耕地机械 | 旋耕机 | 单轴1.5-2m旋耕机 | 河北耕牛农业机械制造有限公司 | 旋耕机 | 1GKN-180 | 1GKN-180旋耕机；结构型式：框架型；整机外形尺寸（长×宽×高）mm：1120×2060×1050；作业速度范围m/s：0.56～1.39；工作幅宽cm：180；耕深cm：12～16；刀轴型式：单轴型；刀轴连接型式：花键式；传动型式：中间传动；运输方式：普通型；刀辊设计转速r/min：346；刀辊最大回转半径mm：245；刀辊总安装刀数/把：50；旋耕刀型号：IT245；镇压型式：拖板 ；配套拖拉机标定功率范围/kW：58.8～73.5配套拖拉机动力输出轴转速r/min：720 | 930.0000 | 购机补贴(通用类) |  | 河北省
176 | 耕整地机械 | 耕地机械 | 旋耕机 | 单轴2-2.5m旋耕机 | 河北耕牛农业机械制造有限公司 | 旋耕机 | 1GKN-230 | 型式：框架型；整机外形尺寸(长×宽×高)mm：1280×2540×1100；作业速度范围m/s：0.56～1.39；工作幅宽cm：230；耕深cm：12～16；刀轴型式：单轴型；刀轴连接型式：接盘式；传动型式：中间传动；运输方式：普通型；刀辊设计转速r/min：294；刀辊最大回转半径mm：245刀辊总安装刀数/把：62；旋耕刀型号：IT245；镇压型式：拖板；配套拖拉机标定功率范围kW：88.2～102.9；配套拖拉机动力输出轴转速r/min：720 | 1800.0000 | 购机补贴(通用类) |  | 河北省
177 | 耕整地机械 | 耕地机械 | 旋耕机 | 单轴2-2.5m旋耕机 | 河北耕牛农业机械制造有限公司 | 旋耕机 | 1GKN-200 | 型式：框架型；整机外形尺寸(长×宽×高)mm：1280×2290×1135；作业速度范围m/s：0.56～1.39；工作幅宽cm：200；耕深cm：12～16；刀轴型式：单轴型；刀轴连接型式：接盘式；传动型式：中间传动；运输方式：普通型；刀辊设计转速r/min：294；刀辊最大回转半径mm：245刀辊总安装刀数/把：58；旋耕刀型号：IT245；镇压型式：拖板；配套拖拉机标定功率范围kW：58.8～80.9 ；配套拖拉机动力输出轴转速r/min：720 | 1800.0000 | 购机补贴(通用类) |  | 河北省
178 | 耕整地机械 | 耕地机械 | 旋耕机 | 单轴1.5-2m旋耕机 | 河北耕润农业机械有限公司 | 旋耕机 | 1GQN-150 | 型号名称：1GQN-150型旋耕机；结构型式：框架型；整机外形尺寸（长X宽X高）：950X1680X940mm；作业速度范围：0.27-1.39m/s;工作幅宽：150cm；耕深：12-18cm；刀轴型式：单轴型；刀轴连接型式：花键式；转动型式：中间转动；输入方式：普通型;刀辊设计转速：276r/min；刀辊最大回转半径:225mm;刀辊总安装刀数：40把；旋耕刀型号：IT225；限深装置型式：限深坂；镇压型式：拖板；配套拖拉机定形功率范围：25.7-44.1kw；配套拖拉机输出轴转速：720r/min | 930.0000 | 购机补贴(通用类) |  | 河北省
179 | 耕整地机械 | 耕地机械 | 旋耕机 | 单轴1.5-2m旋耕机 | 河北耕润农业机械有限公司 | 旋耕机 | 1GQN-160 | 型号名称：1GQN-160型旋耕机；结构型式：框架型；整机外形尺寸（长X宽X高）：950X1780X940mm；作业速度范围：0.27-1.39m/s;工作幅宽：160cm；耕深：12-18cm；刀轴型式：单轴型；刀轴连接型式：花键式；转动型式：中间转动；输入方式：普通型;刀辊设计转速：276r/min；刀辊最大回转半径:225mm;刀辊总安装刀数：44把；旋耕刀型号：IT225；限深装置型式：限深坂；镇压型式：拖板；配套拖拉机定形功率范围：29.4-58.8kw；配套拖拉机输出轴转速：720r/min | 930.0000 | 购机补贴(通用类) |  | 河北省
180 | 耕整地机械 | 耕地机械 | 旋耕机 | 单轴2-2.5m旋耕机 | 河北耕润农业机械有限公司 | 旋耕机 | 1GQN-200 | 型号名称：1GQN-200型旋耕机；结构型式：框架型；整机外形尺寸（长X宽X高）：1120X2200X1150mm；作业速度范围：0.27-1.39m/s;工作幅宽：200cm；耕深：12-20cm；刀轴型式：单轴型；刀轴连接型式：花键式；转动型式：中间转动；输入方式：普通型;刀辊设计转速：276r/min；刀辊最大回转半径:245mm;刀辊总安装刀数：60把；旋耕刀型号：IT245；限深装置型式：限深坂；镇压型式：拖板；配套拖拉机定形功率范围：62.5-95.6kw；配套拖拉机输出轴转速：720r/min | 1800.0000 | 购机补贴(通用类) |  | 河北省
181 | 耕整地机械 | 耕地机械 | 旋耕机 | 单轴2-2.5m旋耕机 | 河北耕润农业机械有限公司 | 旋耕机 | 1GQN-220 | 型号名称：1GQN-220型旋耕机；结构型式：框架型；整机外形尺寸（长X宽X高）：1120X2400X1150mm；作业速度范围：0.27-1.39m/s;工作幅宽：220cm；耕深：12-20cm；刀轴型式：单轴型；刀轴连接型式：花键式；转动型式：中间转动；输入方式：普通型;刀辊设计转速：276r/min；刀辊最大回转半径:245mm;刀辊总安装刀数：64把；旋耕刀型号：IT245；限深装置型式：限深坂；镇压型式：拖板；配套拖拉机定形功率范围：66.2-110.3kw；配套拖拉机输出轴转速：720r/min | 1800.0000 | 购机补贴(通用类) |  | 河北省
182 | 耕整地机械 | 耕地机械 | 旋耕机 | 单轴1.5-2m旋耕机 | 河北耕润农业机械有限公司 | 旋耕机 | 1GQN-180 | 型号名称：1GQN-180型旋耕机；结构型式：框架型；整机外形尺寸（长X宽X高）：1120X2000X1150mm；作业速度范围：0.27-1.39m/s;工作幅宽：180cm；耕深：12-18cm；刀轴型式：单轴型；刀轴连接型式：花键式；转动型式：中间转动；输入方式：普通型;刀辊设计转速：276r/min；刀辊最大回转半径:225mm;刀辊总安装刀数：52把；旋耕刀型号：IT225；限深装置型式：限深坂；镇压型式：拖板；配套拖拉机定形功率范围：44.1-73.5kw；配套拖拉机输出轴转速：720r/min | 930.0000 | 购机补贴(通用类) |  | 河北省
183 | 耕整地机械 | 耕地机械 | 旋耕机 | 单轴2-2.5m旋耕机 | 河北耕润农业机械有限公司 | 旋耕机 | 1GQN-230 | 型号名称：1GQN-230型旋耕机；结构型式：框架型；整机外形尺寸（长X宽X高）：1120X2500X1150mm；作业速度范围：0.27-1.39m/s;工作幅宽：230cm；耕深：12-20cm；刀轴型式：单轴型；刀轴连接型式：花键式；转动型式：中间转动；输入方式：普通型;刀辊设计转速：276r/min；刀辊最大回转半径:245mm;刀辊总安装刀数：68把；旋耕刀型号：IT245；限深装置型式：限深坂；镇压型式：拖板；配套拖拉机定形功率范围：73.5-121.3kw；配套拖拉机输出轴转速：720r/min | 1800.0000 | 购机补贴(通用类) |  | 河北省
184 | 粮油糖初加工机械 | 粮食初加工机械 | 谷物（粮食）干燥机 | 批处理量30t及以上循环式谷物烘干机 | 江苏天禹农业机械有限公司 | 通用型谷物干燥机 | 5HXG-320 | 批处理量：32T；结构型式：循环式；烘干机机体外形尺寸（长×宽×高）：2272×2902×12136（mm）；电机总功率：16.65kw | 46900.0000 | 购机补贴(通用类) |  | 江苏省
185 | 粮油糖初加工机械 | 粮食初加工机械 | 谷物（粮食）干燥机 | 批处理量30t及以上循环式谷物烘干机 | 江苏天禹农业机械有限公司 | 通用型谷物干燥机 | 5HXG-300 | 批处理量：30T；结构型式：循环式；烘干机机体外形尺寸（长×宽×高）：2272×2902×11526（mm）；电机总功率：16.65kw | 46900.0000 | 购机补贴(通用类) |  | 江苏省
186 | 耕整地机械 | 耕地机械 | 旋耕机 | 单轴1.5-2m旋耕机 | 潍坊潍林农业装备有限公司 | 旋耕机 | 1GQN-160 | 1.型号名称：1GQN-160；2.结构型式：框架式；3.整机外形尺寸(长x宽x高)（mm）：950x1750x1100； 4.作业速度范围 （m/s）：0.55~1.38；5.工作幅宽（cm）：160；6.耕深（cm）：≥12；7.刀轴型式：单轴型；8.刀轴连接型式 ：花键式；9.传动型式：中间齿轮传动；10.运输方式：普通型；11.变速箱挡位数(变速旋耕机)(个)：1；12.刀辊设计转速（r/min）；232~345；13.刀辊最大回转半径（mm）：225；14.刀辊总安装刀数（把）：40；15.旋耕刀型号：IT225；16.限深装置型式：限深板；17.镇压型式：拖板；18.配套拖拉机标定功率范围（kW）：22~59；19.配套拖拉机动力输出轴转速（r/min）：540/720; | 930.0000 | 购机补贴(通用类) |  | 山东省
187 | 耕整地机械 | 耕地机械 | 旋耕机 | 单轴1.5-2m旋耕机 | 潍坊潍林农业装备有限公司 | 旋耕机 | 1GQN-180 | 1.型号名称：1GQN-180；2.结构型式：框架式；3.整机外形尺寸(长x宽x高)（mm）：920x2100x1100； 4.作业速度范围 （m/s）：0.55~1.38；5.工作幅宽（cm）：180；6.耕深（cm）：≥12；7.刀轴型式：单轴型；8.刀轴连接型式 ：花键式；9.传动型式：中间齿轮传动；10.运输方式：普通型；11.变速箱挡位数(变速旋耕机)(个)：1；12.刀辊设计转速（r/min）；232~345；13.刀辊最大回转半径（mm）：245；14.刀辊总安装刀数（把）：52；15.旋耕刀型号：IT245；16.限深装置型式：限深板；17.镇压型式：拖板；18.配套拖拉机标定功率范围（kW）：44.1~66.2；19.配套拖拉机动力输出轴转速（r/min）：540/720; | 930.0000 | 购机补贴(通用类) |  | 山东省
188 | 耕整地机械 | 耕地机械 | 旋耕机 | 单轴2-2.5m旋耕机 | 潍坊潍林农业装备有限公司 | 旋耕机 | 1GQN-200 | 1.型号名称：1GQN-200；2.结构型式：框架式；3.整机外形尺寸(长x宽x高)（mm）：1000x2300x1320； 4.作业速度范围 （m/s）：0.55~1.38；5.工作幅宽（cm）：200；6.耕深（cm）：≥12；7.刀轴型式：单轴型；8.刀轴连接型式 ：花键式；9.传动型式：中间齿轮传动；10.运输方式：普通型；11.变速箱挡位数(变速旋耕机)(个)：1；12.刀辊设计转速（r/min）；232~345；13.刀辊最大回转半径（mm）：245；14.刀辊总安装刀数（把）：56；15.旋耕刀型号：IT245；16.限深装置型式：限深板；17.镇压型式：拖板；18.配套拖拉机标定功率范围（kW）：44.1~66.2；19.配套拖拉机动力输出轴转速（r/min）：540/720; | 1800.0000 | 购机补贴(通用类) |  | 山东省
189 | 耕整地机械 | 耕地机械 | 旋耕机 | 单轴2-2.5m旋耕机 | 潍坊潍林农业装备有限公司 | 旋耕机 | 1GQN-230 | 1.型号名称：1GQN-230；2.结构型式：框架式；3.整机外形尺寸(长x宽x高)（mm）：1000x2600x1320； 4.作业速度范围 （m/s）：0.55~1.38；5.工作幅宽（cm）：230；6.耕深（cm）：≥12；7.刀轴型式：单轴型；8.刀轴连接型式 ：花键式；9.传动型式：中间齿轮传动；10.运输方式：普通型；11.变速箱挡位数(变速旋耕机)(个)：1；12.刀辊设计转速（r/min）；232~345；13.刀辊最大回转半径（mm）：245；14.刀辊总安装刀数（把）：64；15.旋耕刀型号：IT245；16.限深装置型式：限深板；17.镇压型式：拖板；18.配套拖拉机标定功率范围（kW）：58.8~66.2；19.配套拖拉机动力输出轴转速（r/min）：540/720; | 1800.0000 | 购机补贴(通用类) |  | 山东省
190 | 耕整地机械 | 耕地机械 | 旋耕机 | 单轴2-2.5m旋耕机 | 连云港九迁机械制造有限公司 | 旋耕机 | 1GKN-230 | 机具机构类型:单轴；工作幅宽（cm）：230；结构形式：框架式；外形尺寸(长×宽×高)mm：1020×2536×1152；配套动力范围（kW）：55.2～62.5；结构质量（kg）：435；传动方式：中间齿轮传动；总安装刀数量（旋耕，把）：62；旋耕刀型号：IT245 | 1800.0000 | 购机补贴(通用类) |  | 江苏省
191 | 农用动力机械 | 拖拉机 | 轮式拖拉机 | 140-160马力四轮驱动拖拉机 | 洛阳世英机械制造有限公司 | 轮式拖拉机 | SJH1404 | 140马力轮式拖拉机，驱动型式为四轮驱动，发动机功率103kW，排放阶段：国三，最小使用质量5300kg | 38800.0000 | 购机补贴(通用类) |  | 河南省
192 | 粮油糖初加工机械 | 粮食初加工机械 | 谷物（粮食）干燥机 | 批处理量30t及以上循环式谷物烘干机 | 焦作市科邦农机设备有限公司 | 批式循环谷物干燥机 | 5H-KB-35 | 批处理量35T；批式循环；干燥方式:间接加热/直接加热；干燥机机体外形尺寸:3000×2510×12240；干燥段数量:3；干燥段每段高度:750MM；缓苏段数量:1；缓苏段高度7140MM；热风机数量2；热风机型号:swfv-7.5；热风机电机功率:4KW；热风炉型号名称:5H-60；燃烧器型号名称：BNG60； | 46900.0000 | 购机补贴(通用类) |  | 河南省
193 | 粮油糖初加工机械 | 粮食初加工机械 | 谷物（粮食）干燥机 | 批处理量30t及以上循环式谷物烘干机 | 江苏谷田机械科技有限公司 | 谷物干燥机 | 5H-30B | 序号 项目 单位 设计值 1 型号名称 / 5H-30B型谷物干燥机 2 结构型式（连续式/批式循环/批式静态） / 批式循环 3 干燥方式（直接加热/间接加热） / 间接加热 4 干燥工艺（顺流/横流/混流/逆流） / 横流 5 烘干机机体外形尺寸(长×宽×高) mm 3490×2700×11725 6 批处理量 t 30 7 降水速率 %/h 0.4-1.2 8 干燥段数量 个 1 9 缓苏段数量 个 1 10 干燥段总高度 mm 2000 11 缓苏段总高度 mm 6120 12 有效容积 m³ 53.77 13 热风温度范围 ℃ 35-70 14 热风机数量 个 2 15 热风机送风型式（正压/负压） / 负压 16 1 号热风机型号名称 / 4-72 型离心风机 17 1 号热风机电机功率 kW 5.5 18 2 号热风机型号名称 / 4-72 型离心风机 19 2 号热风机电机功率 kW 5.5 20 3 号热风机型号名称 / 21 3 号热风机电机功率 kW 22 烘干机电机总功率 kW 16.2 23 热源型式（燃煤/燃油/燃气/耗电） / 耗电 24 提供热源的设备型号名称 / ARBRF-350II 型热泵 25 热源热功率(输出热量) kJ/h（kcal/h） 301000 26 提升机设备生产率 t/h 35 | 46900.0000 | 购机补贴(通用类) |  | 江苏省
194 | 粮油糖初加工机械 | 粮食初加工机械 | 谷物（粮食）干燥机 | 批处理量30t及以上循环式谷物烘干机 | 佐竹机械（苏州）有限公司 | 循环式谷物干燥机 | 5HPDR-120 | 循环式；批处理量：120t；烘干机机体外形尺寸（长×宽×高）: 4925×4030×17550 mm；降水速率：0.3-0.8 %/h；有效容积：220 m3；烘干机电机总功率：81.306kW | 46900.0000 | 购机补贴(通用类) |  | 江苏省
195 | 粮油糖初加工机械 | 粮食初加工机械 | 谷物（粮食）干燥机 | 批处理量30t及以上循环式谷物烘干机 | 安徽新生力农机股份有限公司 | 批式循环谷物干燥机 | 5HPX-35 | 结构型式:循环式；干燥方式:间接加热；批处理量:35T；机体外形尺寸:长3500mm*宽2500mm*高10960mm,电机总功率:19.4kw. | 46900.0000 | 购机补贴(通用类) |  | 安徽省
196 | 粮油糖初加工机械 | 粮食初加工机械 | 谷物（粮食）干燥机 | 批处理量30t及以上循环式谷物烘干机 | 安徽新生力农机股份有限公司 | 批式循环谷物干燥机 | 5HPX-30B | 结构型式：循环式；批次处理量：30T；干燥方式:间接加热；机体外形尺寸：长2900mm*宽2260mm*高11565mm；烘干机电机总功率：17.3kw. | 46900.0000 | 购机补贴(通用类) |  | 安徽省
197 | 粮油糖初加工机械 | 粮食初加工机械 | 谷物（粮食）干燥机 | 批处理量30t及以上循环式谷物烘干机 | 安徽新生力农机股份有限公司 | 批式循环谷物干燥机 | 5HPX-30C | 结构型式：循环式；批次处理量：30T；干燥方式:间接加热；机体外形尺寸：长2950mm*宽2800mm*高11762mm；烘干机电机总功率：14.5kw. | 46900.0000 | 购机补贴(通用类) |  | 安徽省
198 | 耕整地机械 | 耕地机械 | 旋耕机 | 单轴2-2.5m旋耕机 | 河北运田农业机械制造有限公司 | 旋耕机 | 1GQN-230 | 型号名称：1GQN-230旋耕机；结构型式：框架型；外形尺寸（长×宽×高）mm：1250×2550×1150；作业速度范围m/s：0.56-1.39；工作幅宽cm：230；耕深cm：12-16；刀轴型式：单轴型；刀轴连接型式：花键式；传动型式：中间传动；刀辊转速r/min：222/296；刀辊最大回转半径mm：245；刀辊总安装刀数把：64；旋耕刀型号：IT245；限深装置型式：限深板；镇压型式：拖板；配套拖拉机标定功率范围kW：88.2-147；配套拖拉机动力输出轴转速r/min：540/720。 | 1800.0000 | 购机补贴(通用类) |  | 河北省
199 | 农用动力机械 | 拖拉机 | 轮式拖拉机 | 120-140马力四轮驱动动力换挡拖拉机 | 爱科（常州）农业机械有限公司 | 轮式拖拉机 | S1204 | 整机外廓尺寸（长x宽x高及部位）:4650×2160×2750（安全框架顶）mm；整机驱动型式：四驱；发动机标定功率：88.5kW；发动机型号:44CWC3.1164；发动机制造商:爱科（常州）农业机械有限公司；轴距:2500mm；最小使用质量:3900kg；标准配重(前/后):770/300kg；档位数（前进/倒退）：12/12；传动系箱体数量、变速箱（器）型式：箱体数量2个、机械平面组成式；主变速位置和换挡方式：第1箱体中、机械有级挡；副变速换挡方式：动力换向；翻倾防护装置（驾驶室或安全框架）型号：V2；翻倾防护装置（驾驶室或安全框架）型式：安全框架；最小使用比质量：44kg/kW; | 34900.0000 | 购机补贴(通用类) |  | 江苏省
200 | 农用动力机械 | 拖拉机 | 轮式拖拉机 | 120-140马力四轮驱动动力换挡拖拉机 | 爱科（常州）农业机械有限公司 | 轮式拖拉机 | S1304-C | 整机外廓尺寸（长x宽x高及部位）:4650×2160×2750（驾驶室顶部）mm；整机驱动型式：四驱；发动机标定功率:95.6kW；发动机型号:44CWC3.1156；发动机制造商:爱科（常州）农业机械有限公司；轴距:2500mm；最小使用质量:4300kg；最大配重重量(前/后):770/300kg；档位数（前进/倒退/爬行）：12/12/0；主变速位置和换挡方式：第1箱体中、机械有级挡；副变速换挡方式：动力换向；翻倾防护装置（驾驶室或安全框架）型号：GC055C0FC1；翻倾防护装置（驾驶室或安全框架）型式：简易驾驶室；最小使用比质量：45kg/kW; | 34900.0000 | 购机补贴(通用类) |  | 江苏省
201 | 耕整地机械 | 耕地机械 | 旋耕机 | 单轴1.5-2m旋耕机 | 湖南农夫机电有限公司 | 旋耕机 | 1GQ-150 | 结构型式（圆梁式、框架式）：圆梁式；整机外形尺寸（长×宽×高）（mm）：880×1800×1040；作业速度范围（m/s）：0.28~1.4；工作幅宽（cm）:150;耕深（cm）：≥12；刀轴型式（单轴型、双轴型）：单轴型；刀轴连接型式：接盘式；传到型式（侧边传到、中间传到）：侧边传到；运输方式（普通型、折叠型）：普通型；刀辊设计转速（r/min）:33/458;刀辊最大回转半径（mm）:225;刀辊总安装刀数（把）：48；旋耕刀型号：ⅡT245；限深装置型式：限深板；镇压型式（拖板、镇压锟）：拖板；配套拖拉机标定功率（kW）:37~66;配套拖拉机动力输出轴转速（r/min）:720/1000 | 930.0000 | 购机补贴(通用类) |  | 湖南省
202 | 耕整地机械 | 耕地机械 | 旋耕机 | 单轴2-2.5m旋耕机 | 湖南农夫机电有限公司 | 旋耕机 | 1GQ-200 | 结构型式（圆梁式、框架式）：圆梁式；整机外形尺寸（长×宽×高）（mm）：880×2270×1040；作业速度范围（m/s）：0.28~1.4；工作幅宽（cm）:200;耕深（cm）：≥12；刀轴型式（单轴型、双轴型）：单轴型；刀轴连接型式：接盘式；传到型式（侧边传到、中间传到）：侧边传到；运输方式（普通型、折叠型）：普通型；刀辊设计转速（r/min）:33/458;刀辊最大回转半径（mm）:225;刀辊总安装刀数（把）：62；旋耕刀型号：ⅡT225；限深装置型式：限深板；镇压型式（拖板、镇压锟）：拖板；配套拖拉机标定功率（kW）:52~81;配套拖拉机动力输出轴转速（r/min）:720/1000 | 1800.0000 | 购机补贴(通用类) |  | 湖南省
203 | 耕整地机械 | 耕地机械 | 旋耕机 | 单轴2-2.5m旋耕机 | 湖南农夫机电有限公司 | 旋耕机 | 1GQ-230 | 结构型式（圆梁式、框架式）：圆梁式；整机外形尺寸（长×宽×高）（mm）：880×2570×1040；作业速度范围（m/s）：0.28~1.4；工作幅宽（cm）:230;耕深（cm）：≥12；刀轴型式（单轴型、双轴型）：单轴型；刀轴连接型式：接盘式；传到型式（侧边传到、中间传到）：侧边传到；运输方式（普通型、折叠型）：普通型；刀辊设计转速（r/min）:330/458;刀辊最大回转半径（mm）:225;刀辊总安装刀数（把）：72；旋耕刀型号：ⅡT225；限深装置型式：限深板；镇压型式（拖板、镇压锟）：拖板；配套拖拉机标定功率（kW）59~88;配套拖拉机动力输出轴转速（r/min）:720/1000 | 1800.0000 | 购机补贴(通用类) |  | 湖南省
204 | 粮油糖初加工机械 | 粮食初加工机械 | 谷物（粮食）干燥机 | 批处理量30t及以上循环式谷物烘干机 | 郑州富裕达机械设备有限公司 | 批式循环谷物干燥机 | 5GP-30 | 结构型式：批式循环；干燥方式：直接加热；干燥工艺：混流；批次处理量：30吨；热风温度范围：45-95度；热风机数量 ：2个；1号热风机型号：CRF/L8S-4斜流风机，热风杨电机功率7.5KW；2号热风机型号：CRF/L8S-4斜流风机，热风机电机功率7.5KW；热风机送风型式：负压；提升机生产率30T/H; 烘干机电机总功率：19.4KW。 | 46900.0000 | 购机补贴(通用类) |  | 河南省
205 | 水产养殖机械 | 水质调控设备 | 增氧机 | 普通型增氧机 | 台州市元晟水产养殖机械有限公司 | 水车式增氧机 | YC-1.5 | 型号：YC-1.5 外形尺寸（长×宽×高）：2000×1560×850mm 整机质量：73kg 浮体材料：PE 浮体体积：0.17m³ 配套动力：1.5kW配套动力额定转速：1420r/min 叶轮直径：650mm 叶轮转速：100r/min 叶轮数：4 叶片数:32 | 300.0000 | 购机补贴(非通用类) |  | 浙江省
206 | 粮油糖初加工机械 | 粮食初加工机械 | 谷物（粮食）干燥机 | 批处理量30t及以上循环式谷物烘干机 | 江西大隆重型工业有限公司 | 批式循环谷物干燥机 | 5HX-30 | 型号规格：5HX-30；干燥方式：间接加热；干燥机机体外形尺寸（长*宽*高）：4560*3950*12185mm；批次处理量：30t；干燥速率0.6～1.2%/h；干燥段数量/高度：1个/1800mm；装机容量：53.76m³；缓苏段高度：3660mm；热风温度范围：50～70℃。 | 46900.0000 | 购机补贴(通用类) |  | 江西省
207 | 耕整地机械 | 耕地机械 | 旋耕机 | 单轴1.5-2m旋耕机 | 连云港苏连机械有限公司 | 旋耕机 | 1GKN-150 | 机具机构类型:单轴；工作幅宽（cm）：150；结构形式：框架式；外形尺寸(长×宽×高)mm：1020×1760×1152；配套动力范围（kW）：22.1～29.4；结构质量（kg）：360；传动方式：中间齿轮传动；总安装刀数量（旋耕，把）：34；旋耕刀型号：IT225 | 930.0000 | 购机补贴(通用类) |  | 江苏省
208 | 耕整地机械 | 耕地机械 | 旋耕机 | 单轴2-2.5m旋耕机 | 连云港苏连机械有限公司 | 旋耕机 | 1GKN-230 | 机具机构类型:单轴；工作幅宽（cm）：230；结构形式：框架式；外形尺寸(长×宽×高)mm：1020×2536×1152；配套动力范围（kW）：51.5～58.8；结构质量（kg）：435；传动方式：中间齿轮传动；总安装刀数量（旋耕，把）：62；旋耕刀型号：IT245 | 1800.0000 | 购机补贴(通用类) |  | 江苏省
209 | 耕整地机械 | 耕地机械 | 旋耕机 | 单轴1.5-2m旋耕机 | 灌云县中云机械有限公司 | 旋耕机 | 1GKN-180 | 耕幅:1800mm;整机质量：405kg;外形尺寸(mm):1020×2060×1160;传动方式：中间齿轮传动；结构型式：框架式；配套动力（Kw）：36.8～44.1；耕深（cm）:8～18;总安装刀数量(把):50;旋耕刀型号:IT245. | 930.0000 | 购机补贴(通用类) |  | 江苏省
210 | 耕整地机械 | 耕地机械 | 旋耕机 | 单轴2-2.5m旋耕机 | 灌云县中云机械有限公司 | 旋耕机 | 1GKN-200 | 耕幅:2000mm;整机质量：420kg;外形尺寸(mm):1020×2300×1160;传动方式：中间齿轮传动；结构型式：框架式；配套动力（Kw）：40.5～47.8；耕深（cm）:8～18;总安装刀数量(把):58;旋耕刀型号:IT245。 | 1800.0000 | 购机补贴(通用类) |  | 江苏省
211 | 耕整地机械 | 耕地机械 | 旋耕机 | 单轴1.5-2m旋耕机 | 连云港市中兴机械制造有限公司 | 旋耕机 | 1GKN-150 | 机构类型:单轴；工作幅宽（cm）：150；结构形式：框架式；外形尺寸(长×宽×高)mm：920×1740×1060；配套动力范围（kW）：25.7～33.1；结构质量（kg）：280；传动方式：中间齿轮传动；总安装刀数量（旋耕，把）：34；旋耕刀型号：IT225。 | 930.0000 | 购机补贴(通用类) |  | 江苏省
212 | 粮油糖初加工机械 | 粮食初加工机械 | 谷物（粮食）干燥机 | 批处理量30t及以上循环式谷物烘干机 | 中粮工程装备无锡有限公司 | 循环式低温谷物干燥机 | CGDL-30 | 烘干段、缓苏段、提升机、热风机、均分器、排粮轮、下蛟龙、热源、控制系统、谷物温度传感器、热风温度传感器、料位系统等。处理量≥30吨/批、干燥速度：0.5-1.2%/小时、破碎率增值≤0.3%、干燥不均匀度≤1.0%、爆腰率增值小于等于2.0%。 | 46900.0000 | 购机补贴(通用类) |  | 江苏省
213 | 粮油糖初加工机械 | 粮食初加工机械 | 谷物（粮食）干燥机 | 批处理量30t及以上循环式谷物烘干机 | 中粮工程装备无锡有限公司 | 循环式低温谷物干燥机 | CGDL-60 | 烘干段、缓苏段、提升机、热风机、均分器、排粮轮、下蛟龙、热源、控制系统、谷物温度传感器、热风温度传感器、料位系统等。处理量≥60吨/批、干燥速度：0.5-1.2%/小时、破碎率增值≤0.3%、干燥不均匀度≤1.0%、爆腰率增值小于等于2.0%。 | 46900.0000 | 购机补贴(通用类) |  | 江苏省
214 | 农用动力机械 | 拖拉机 | 轮式拖拉机 | 140-160马力四轮驱动拖拉机 | 山东隆泰重工有限公司 | 轮式拖拉机 | LB1404 | 整机外廓尺寸(长×宽×高及部位)(mm)： 4960×2100×2905（驾驶室顶部)；整机驱动型式：四轮驱动；功率(kW)：103kW; 发动机型号及制造商： SC7H140G3,上海柴油机股份有限公司；排放标准：第三阶段。轴距(mm)：2530; 最小使用质量(kg)：4590; 标准配重(前/后(kg)：440/240; 档位数： 16/8; 是否有驾驶室或安全架：有驾驶室 | 38800.0000 | 购机补贴(通用类) |  | 山东省
215 | 农用动力机械 | 拖拉机 | 轮式拖拉机 | 140-160马力四轮驱动拖拉机 | 山东隆泰重工有限公司 | 轮式拖拉机 | LB1404-1 | 整机外廓尺寸(长×宽×高及部位)(mm)： 4880×2100×2905（驾驶室顶部)；整机驱动型式：四轮驱动；功率(kW)：103kW; 发动机型号及制造商： LR4M3LR22/1030,一拖（洛阳）柴油机有限公司；排放标准：第三阶段。轴距(mm)：2350; 最小使用质量(kg)：4510; 标准配重(前/后(kg)：440/240; 档位数： 16/8; 是否有驾驶室或安全架：有驾驶室 | 38800.0000 | 购机补贴(通用类) |  | 山东省
216 | 种植施肥机械 | 播种机械（可含施肥功能） | 穴播机 | 4-5行免耕穴播机 | 灵璧九瑞农发科技有限公司 | 免耕穴播机 | 2BMF-4 | 配套动力范围（kW）：58.2～68.2；外形尺寸（工作状态，长×宽×高)mm：1650×2260×1280；结构质量（kg）：550；行距（cm）：30～65；工作行数4；工作幅宽（cm）：120-260；传动机构型式：中间齿轮箱传动；排种器型式：窝眼轮式；排种器数量：4；排肥器型式：槽轮式；排肥器数量：4；开沟器型式：锄铲式；开沟器数量：8；种子箱容积：120L；肥箱容积：200L）；地轮型式：橡胶轮；地轮直径：400mm；覆土器型式：刮板；镇压器型式：地轮；破茬清垄工作部件型式：直行刀。 | 1800.0000 | 购机补贴(通用类) |  | 安徽省
217 | 收获机械 | 粮食作物收获机械 | 谷物联合收割机 | 0.6-1kg/s自走履带式谷物联合收割机（全喂入），包含1-1.5kg/s自走履带式水稻联合收割机（全喂入） | 重庆坚而美科技有限公司 | 小型收割机 | 4LZ-1.0A | 1、规格型号:4LZ-1.0A；2、1kg/s≤水稻联合收割机喂入量<1.5kg/s；3、结构形式:自走履带式；4、喂入方式：全喂入；5、外形尺寸(长×宽×高):3100mm×1500mm×1650mm；6、标定功率:7.5KW；7、标定转速:3600r/min；8、冷却方式:风冷；9、缸数:单缸；10、燃油种类:柴油；11、升降方式:机动液压；12、搅龙形式:螺旋伸缩扒指式；13、风扇型式:离心式；14、结构质量:495kg | 7500.0000 | 购机补贴(通用类) |  | 重庆市
218 | 收获机械 | 粮食作物收获机械 | 谷物联合收割机 | 0.6-1kg/s自走履带式谷物联合收割机（全喂入），包含1-1.5kg/s自走履带式水稻联合收割机（全喂入） | 重庆坚而美科技有限公司 | 小型收割机 | 4LZ-1.0C | 4LZ-1.0C小型收割机结构型式全履带乘坐式，整机长3000mm*宽1500mm*高1650mm，割台宽度1100mm，有快档、慢档、空挡、倒挡4个档位。 | 7500.0000 | 购机补贴(通用类) |  | 重庆市
219 | 种植施肥机械 | 播种机械（可含施肥功能） | 穴播机 | 8行及以上水稻直播机 | 湖州农瑞机械科技有限公司 | 水稻直播机 | 2BD-12 | 型号名称：2BD-12水稻直播机； 结构型式：悬挂式； 配套动力 ： 0.25kW； 工作状态 外形尺寸(长×宽×高)：65×2610×500mm； 播种行数：12行； 作业速度范围：0～5.0km/h； 播种行距：200mm； 排种（/肥）器型式：勺型孔排种轮； 排种（/肥）器数量：12个； 种（/肥）箱容积：4×12L； 排（/肥）量调节方式：更换排种轮+调节流量阀门； 传动机构型式：电机驱动； 穴距：150～300mm ； 穴距调节机构型式：电子无极调速； 穴距调节挡位数量：无极调整 | 2400.0000 | 购机补贴（非通用类） |  | 浙江省
220 | 耕整地机械 | 耕地机械 | 旋耕机 | 单轴2.5m及以上旋耕机 | 馆陶县飞翔机械装备制造有限公司 | 旋耕机 | 1GQKGN-250 | 结构型式 框架型 整机外形尺寸（长×宽×高） 1150×2780×1350mm 作业速度范围 0.56～1.39 m/s 工作幅宽 250cm 耕深 12～18cm 刀轴型式 单轴型 刀轴连接型式 花键式 传动型式 中间传动 运输方式 普通型 刀辊设计转速 265 r/min 刀辊最大回转半径245mm 刀辊总安装刀数 68把 镇压型式 拖板 配套拖拉机标定功率范围 95.5～110.3kW 配套拖拉机动力输出轴转速 720r/min | 2300.0000 | 购机补贴(通用类) |  | 河北省
221 | 耕整地机械 | 耕地机械 | 旋耕机 | 单轴2.5m及以上旋耕机 | 馆陶县飞翔机械装备制造有限公司 | 旋耕机 | 1GQKGN-280 | 结构型式 框架型 整机外形尺寸（长×宽×高） 1150×3050×1350mm 作业速度范围 0.56～1.39 m/s 工作幅宽280 cm 耕深 12～18cm 刀轴型式 单轴型 刀轴连接型式 花键式 传动型式 中间传动 运输方式 普通型 刀辊设计转速 265r/min 刀辊最大回转半径 245mm 刀辊总安装刀数 76把 旋耕刀型号 ⅠT245 镇压型式 拖板 配套拖拉机标定功率范围 110.2～132.4 kW 配套拖拉机动力输出轴转速 720r/min | 2300.0000 | 购机补贴(通用类) |  | 河北省
222 | 种植施肥机械 | 栽植机械 | 插秧机 | 8行及以上四轮乘坐式水稻插秧机 | 江苏玖顺农业机械有限公司 | 乘坐式高速插秧机 | 2ZG-825D | 结构型式：乘坐式 驱动型式：四轮驱动 工作行数（行）：八 发动机生产企业：日本洋马株式会社 发动机型号：3TNM72-AFF 标定功率（KW):18.5 排放标准：国三标准 | 37400.0000 | 购机补贴(通用类) |  | 江苏省
223 | 种植施肥机械 | 栽植机械 | 插秧机 | 6-7行四轮乘坐式水稻插秧机 | 江苏玖顺农业机械有限公司 | 乘坐式高速插秧机 | 2ZG-630D | 结构型式：乘坐式 驱动型式：四轮驱动 工作行数（行）：六 发动机生产企业：日本洋马株式会社 发动机型号：3TNM72-AFF 标定功率（KW):18.5 排放标准：国三标准 | 30000.0000 | 购机补贴(通用类) |  | 江苏省
224 | 种植施肥机械 | 栽植机械 | 插秧机 | 6-7行四轮乘坐式水稻插秧机 | 江苏玖顺农业机械有限公司 | 乘坐式高速插秧机 | 2ZG-630G | 结构型式：乘坐式 驱动型式：四轮驱动 工作行数（行）：六 发动机生产企业：重庆宗申 发动机型号：GB680 标定功率（KW):14.5 | 30000.0000 | 购机补贴(通用类) |  | 江苏省
225 | 粮油糖初加工机械 | 粮食初加工机械 | 谷物（粮食）干燥机 | 批处理量10-20t循环式谷物烘干机 | 安徽麦稻之星机械科技有限公司 | 批式循环谷物干燥机 | 5HGM-10 | 干燥方式：批式循环（间接加热）；批处理量：10T；干燥速率：0.4~0.8%/h;干燥机机体外形尺寸（长×宽×高）：2086*1886*7340mm（不含提升机、扶梯、围栏等）；热风机功率：5.5kW；排粮电机功率：0.2kW,装机容量：19.47m³； | 22600.0000 | 购机补贴(通用类) |  | 安徽省
226 | 设施种植机械 | 食用菌生产设备 | 菌料装瓶（袋）机 | 生产率600袋/h及以上自动装袋扎口一体机 | 桂林市广丰机械有限公司 | 食用菌料自动装袋机 | 13Z-800CW | 外形尺寸：2570×860×1750mm 功率：5KW 转速：2500r/min 电源：三相电源 适用菌袋：13#-24# 装袋效率：≥800袋/小时 安全功能：全封闭 计数功能：自动计数 | 6500.0000 | 购机补贴(非通用类) |  | 广西壮族自治区
227 | 饲料（草）收获加工运输设备 | 饲料（草）收获机械 | 青（黄）饲料收获机 | 2.6m及以上自走圆盘式青饲料收获机，带对辊式籽粒破碎机构 | 山东五征集团有限公司 | 自走式青饲料收获机 | 4QZ-350 | 2)自走式；工作状态外形尺寸（长×宽×高）：7550mm×3600mm×5500mm; 配套发动机：WP10G360E341，额定功率266kW，额定转速2200r/min，排放标准：GB 20891-2014中国第三阶段； 割台的有效收获宽度：3500mm； 割台切割器型式：圆盘式割刀; 轴距：2600mm； 驾驶室型式：普通驾驶室；秸秆切碎机构型式：滚筒式；籽粒破碎机构型式：对辊式。 发动机信息：发动机型号：WP10G360E341，标定功率：266kW, 制造商：潍柴动力股份有限公司。 归档参数：形式：自走式；割辐：3500mm； 割台切割器型式：圆盘式割刀; 籽粒破碎机构型式：对辊式。 | 111000.0000 | 购机补贴(通用类) |  | 山东省
228 | 饲料（草）收获加工运输设备 | 饲料（草）收获机械 | 青（黄）饲料收获机 | 2.6m及以上自走圆盘式青饲料收获机，带对辊式籽粒破碎机构 | 山东五征集团有限公司 | 自走式青饲料收获机 | 4QZ-450 | 自走式；结构质量（Kg）9600;工作状态外形尺寸（长×宽×高）mm：7550×4600×5900; 割台的有效收获宽度：4500mm；割台切割器型式：圆盘式割刀; 导向轮轮距：2050mm；驱动轮轮距：2160mm；轮胎规格（导向轮/驱动轮）：12.00-18/23.1-26；驾驶室型式：普通驾驶室；秸秆切碎机构型式：滚筒式；抛送筒高度：5900mm | 111000.0000 | 购机补贴(通用类) |  | 山东省
229 | 收获机械 | 粮食作物收获机械 | 脱粒机 | 生产率300kg/h及以上稻麦脱粒机 | 江西建能智造科技有限公司 | 半喂入式机动脱粒机 | 5T-80 | 型号名称：5T-80型半喂入式机动脱粒机 结构型式：非机械夹持式 外形尺寸：1150×1400×1170mm 配套动力型式：汽油机 配套动力功率：3~4kW 配套动力转速：2600r/min 喂入方式：半喂入 滚筒数量：1个 主滚筒结构型式:简易 主滚筒工作长度:750mm 主滚筒工作转速:900~1100r/min 凹板型式:钢板筛网 分离型式:自动分离 清选型式:风选 | 300.0000 | 购机补贴(非通用类) |  | 江西省
230 | 收获机械 | 粮食作物收获机械 | 谷物联合收割机 | 2.1-3kg/s自走履带式谷物联合收割机（全喂入），包含3-4kg/s自走履带式水稻联合收割机（全喂入） | 德阳市金兴农机制造有限责任公司 | 谷物联合收割机 | 4LZ-2.2Z | 型号名称：4LZ-2.2Z谷物联合收割机；结构型式：全喂入履带自走式；配套发动机生产企业：安徽全柴动力股份有限公司；配套发动机牌号型号：4B2-60U32；配套发动机结构型式：直列、水冷、四冲程、直喷；配套发动机气缸数量（缸）：4；配套发动机标定功率kW：44.2；配套发动机标定转速r/min：2400；整机外形尺寸（长×宽×高）mm：4300*1980*2675；整机质量kg：2360；割台工作幅宽mm：1550；最小离地间隙mm： 270；割刀型式：Ⅱ型；喂入量kg/s： 2.2；作业挡位：Ⅰ挡、Ⅱ挡、Ⅲ挡；作业速度km/h： 0～5.1；作业小时生产率hm²/h ：0.2～0.4；单位作业量燃油消耗量 kg/hm²≤28；割台搅龙型式：螺旋输送式；履带接地压力kPa ：20；拨禾轮型式：偏心拨齿式；拨禾轮直径mm：φ800；拨禾轮板数个：5；脱粒机构布置方式 ：纵向；脱粒滚筒数量个：1；主脱粒滚筒型式：钉齿式；主脱粒滚筒外形尺寸（外径×长）mm：φ540×1521；凹板筛型式：栅格式；复脱方式：板齿风叶式；风扇型式：离心式；风扇直径mm： φ350；风扇数量个：1；履带节距×节数×宽度：90 mm×43节×400 mm；履带轨距mm：920；制动器型式（前、后）：湿式摩擦片式；变速机构型式：机械变速箱+（HST）液压无级变速器；驱动型式（前、后）：液压驱动；驾驶室类型：无驾驶室；卸粮方式：机械自动卸粮 | 24600.0000 | 购机补贴(通用类) |  | 四川省
231 | 收获机械 | 粮食作物收获机械 | 谷物联合收割机 | 4kg/s及以上自走履带式谷物联合收割机（全喂入） | 德阳市金兴农机制造有限责任公司 | 谷物联合收割机 | 4LZ-4.5Z | 型号名称：4LZ-4.5Z谷物联合收割机；结构型式：全喂入履带自走式;配套发动机生产企业：浙江新柴股份有限公司;配套发动机牌号型号：4D32RT30/1004、4D35ZT32/1004;配套发动机结构型式：直列、水冷、四冲程、直喷;配套发动机气缸数量（缸）: 4;配套发动机标定功率kw:73.5;配套发动机标定转速r/min:2400;整机外形尺寸（长×宽×高） mm： 5180×2585×2720;整机质量kg:3420;割台工作幅宽mm:2140;最小离地间隙mm:384;割刀型式:Ⅱ型;喂入量kg/s:4.5;作业挡位:Ⅰ挡、Ⅱ挡、Ⅲ挡;作业速度km/h: 2～7;作业小时生产率hm²/h：0.27～0.54;单位作业量燃油消耗量kg/hm² ≤28;割台搅龙型式：螺旋叶片+偏心伸缩杆;履带接地压力kPa:23.6;拨禾轮型式:偏心拨齿式或偏心弹齿式;拨禾轮直径mm:φ944;拨禾轮板数个: 5;脱粒机构布置方式：纵向；脱粒滚筒数量个:1;主脱粒滚筒型式：钉齿轴流式；主脱粒滚筒外形尺寸（外径×长）mm:φ626×2000;凹板筛型式：栅格式;复脱方式：板齿风叶式;风扇型式：离心式;风扇直径mm:φ395;风扇数量个: 1;履带节距×节数×宽度：90 mm×54节×500 mm;履带轨距 mm: 1250;制动器型式（前、后）：湿式摩擦片式;变速机构型式：机械变速箱+（HST）液压无级变速器;驱动型式（前、后）：液压驱动;驾驶室类型：无驾驶室;茎秆切碎器型式：刀片式（选装）;卸粮方式：机械自动卸粮 | 31300.0000 | 购机补贴(通用类) |  | 四川省
232 | 收获机械 | 粮食作物收获机械 | 谷物联合收割机 | 4kg/s及以上自走履带式谷物联合收割机（全喂入） | 德阳市金兴农机制造有限责任公司 | 谷物联合收割机 | 4LZ-5.0S | 型号名称：4LZ-5.0S谷物联合收割机;结构型式：全喂入履带自走式;配套发动机生产企业：安徽全柴动力股份有限公司;配套发动机牌号型号：4C6-100U32;配套发动机结构型式：直列、水冷、四冲程、直喷;配套发动机气缸数量（缸）:4;配套发动机标定功率kW:74;配套发动机标定转速r/min:2400;整机外形尺寸 (长×宽×高) mm: 4780×2490×2910;整机质量kg:3085;割台工作幅宽mm:2300;最小离地间隙mm:245;割刀型式:Ⅱ型;喂入量kg/s:5;作业挡位：无级变速+副变速三档;作业速度km/h:0.25～8.5;作业小时生产率hm²/h :0.05～0.96;单位作业量燃油消耗量kg/hm²≤28;割台搅龙型式：螺旋叶片+偏心伸缩杆;履带接地压力kPa≤24;拨禾轮型式：偏心拨齿式;拨禾轮直径mm:φ944;拨禾轮板数个:5;脱粒机构布置方式：横向轴流双滚筒式;脱粒滚筒数量个:2;主脱粒滚筒型式：钉齿式;副脱粒滚筒型式：钉齿式;主脱粒滚筒外形尺寸(外径×长度)mm:φ540×1290;副脱粒滚筒外形尺寸(外径×长度)mm:φ540×650;凹板筛型式：栅格筛;复脱方式：板齿风叶式;风扇型式：离心式;风扇直径mm:φ325;风扇数量个:2;履带节距×节数×宽度：90 mm×51节×450 mm;履带轨距mm:1150;制动器型式（前、后）：湿式摩擦片式;变速机构型式：液压无级变速（HST）+机械变速器;驱动桥型式（前、后）：液压驱动;驾驶室类型：无驾驶室;茎秆切碎器型式：刀片式（选装）;卸粮方式：机械自动卸粮 | 31300.0000 | 购机补贴(通用类) |  | 四川省
233 | 收获机械 | 粮食作物收获机械 | 谷物联合收割机 | 4kg/s及以上自走履带式谷物联合收割机（全喂入） | 德阳市金兴农机制造有限责任公司 | 谷物联合收割机 | 4LZ-6.0ZJ | 型号名称：4LZ-6.0ZJ型谷物联合收割机;结构型式：全喂入履带自走式;配套发动机生产企业：浙江新柴股份有限公司;配套发动机牌号型号：4D35RT30/1256;配套发动机结构型式：直列、水冷、四冲程;配套发动机气缸数量（缸）：4;配套发动机标定功率kW：92;配套发动机标定转速 r/min:2600;整机外形尺寸 (长×宽×高)mm:5465×2520×2900;整机质量kg:3995;割台工作幅宽mm:2205;最小离地间隙mm:320;割刀型式:Ⅱ型;喂入量kg/s:6;作业挡位：无级变速+副变速三档;作业速度km/h:0.9～7.2;作业小时生产率hm²/h:0.27～1.1;单位作业量燃油消耗量kg/hm²≤28;割台搅龙型式：螺旋叶片+偏心伸缩杆;履带接地压力kPa≤24;拨禾轮型式：偏心拨齿式或偏心弹齿式;拨禾轮直径mm:φ944;拨禾轮板数个:5;脱粒机构布置方式：纵向（轴流式）;脱粒滚筒数量个:1;主脱粒滚筒型式：轴流钉齿式;主脱粒滚筒外形尺寸(外径×长度) mm:φ626×2200;凹板筛型式：栅格式;复脱方式：板齿风叶式;风扇型式：离心式;风扇直径mm:φ395;风扇数量个:1;履带节距×节数×宽度：90mm×54节×500 mm;履带轨距mm:1250;制动器型式（前、后）:湿式摩擦片式;变速机构型式：液压无级变速（HST）+机械变速器;驱动桥型式（前、后）:液压驱动;驾驶室类型：普通式;茎秆切碎器型式：刀片式（选装）;卸粮方式：机械自动卸粮 | 31300.0000 | 购机补贴(通用类) |  | 四川省
234 | 收获机械 | 粮食作物收获机械 | 谷物联合收割机 | 4kg/s及以上自走履带式谷物联合收割机（全喂入） | 德阳市金兴农机制造有限责任公司 | 谷物联合收割机 | 4LZ-6.0Z | 型号名称：4LZ-6.0Z型谷物联合收割机;结构型式：全喂入履带自走式;配套发动机生产企业：浙江新柴股份有限公司;配套发动机牌号型号：4D35RT30/1256;配套发动机结构型式：直列、水冷、四冲程;配套发动机气缸数量（缸）：4;配套发动机标定功率kW：92;配套发动机标定转速 r/min:2600;整机外形尺寸 (长×宽×高)mm:5465×2520×3100;整机质量kg:3655;割台工作幅宽mm:2205;最小离地间隙mm:320;割刀型式:Ⅱ型;喂入量kg/s:6;作业挡位：无级变速+副变速三档;作业速度km/h:0.9～7.2;作业小时生产率hm²/h:0.27～1.1;单位作业量燃油消耗量kg/hm²≤28;割台搅龙型式：螺旋叶片+偏心伸缩杆;履带接地压力kPa≤24;拨禾轮型式：偏心拨齿式或偏心弹齿式;拨禾轮直径mm:φ944;拨禾轮板数个:5;脱粒机构布置方式：纵向（轴流式）;脱粒滚筒数量个:1;主脱粒滚筒型式：轴流钉齿式;主脱粒滚筒外形尺寸(外径×长度) mm:φ626×2200;凹板筛型式：栅格式;复脱方式：板齿风叶式;风扇型式：离心式;风扇直径mm:φ395;风扇数量个:1;履带节距×节数×宽度：90mm×54节×500 mm;履带轨距mm:1250;制动器型式（前、后）:湿式摩擦片式;变速机构型式：液压无级变速（HST）+机械变速器;驱动桥型式（前、后）:液压驱动;驾驶室类型：无驾驶室;茎秆切碎器型式：刀片式（选装）;卸粮方式：机械自动卸粮 | 31300.0000 | 购机补贴(通用类) |  | 四川省
235 | 耕整地机械 | 耕地机械 | 旋耕机 | 单轴2.5m及以上旋耕机 | 连云港市连发机械有限公司 | 旋耕机 | 1GKN-300 | 结构型式：框架型；整机外形尺寸（长×宽×高）：1060×3245×1170mm；作业速度范围（m/s）：0.56-1.39；工作幅宽(cm):300；耕深（㎝）：≥8（旱耕），≥12（水耕）；刀轴型式：单轴型；刀轴连接型式：接盘式；传动型式：中间传动；运输方式：普通型；刀辊设计转速（r/min）：222、230（N动=540）；228（N动=720）；刀辊最大回转半径（㎜）：245；刀辊总安装刀数(把)：92；旋耕刀型号：IT245；镇压型式：拖板；配套拖拉机标定功率范围(kW)：80.9～102.9；配套拖拉机动力输出轴转速（r/min）540，720。 | 2300.0000 | 购机补贴(通用类) |  | 江苏省
236 | 耕整地机械 | 耕地机械 | 旋耕机 | 单轴2.5m及以上旋耕机 | 连云港市连发机械有限公司 | 旋耕机 | 1GKN-400 | 结构型式：框架型；整机外形尺寸（长×宽×高）：1150×4260×1250mm；作业速度范围（m/s）：0.56-1.39；工作幅宽(cm):400；耕深（㎝）：≥8（旱耕），≥12（水耕）；刀轴型式：单轴型；刀轴连接型式：接盘式；传动型式：中间传动；运输方式：普通型；刀辊设计转速（r/min）：222、230（N动=540）；228（N动=720）；刀辊最大回转半径（㎜）：245；刀辊总安装刀数(把)：96；旋耕刀型号：IT245；镇压型式：拖板；配套拖拉机标定功率范围(kW)：102.9～132.3；配套拖拉机动力输出轴转速（r/min）540，720。 | 2300.0000 | 购机补贴(通用类) |  | 江苏省
237 | 耕整地机械 | 耕地机械 | 旋耕机 | 单轴2.5m及以上旋耕机 | 连云港市连发机械有限公司 | 旋耕机 | 1GKN-360 | 结构型式：框架型；整机外形尺寸（长×宽×高）：1150×3860×1230mm；作业速度范围（m/s）：0.56-1.39；工作幅宽(cm):360；耕深（㎝）：≥8（旱耕），≥12（水耕）；刀轴型式：单轴型；刀轴连接型式：接盘式；传动型式：中间传动；运输方式：普通型；刀辊设计转速（r/min）：222、230（N动=540）；228（N动=720）；刀辊最大回转半径（㎜）：245；刀辊总安装刀数(把)：100；旋耕刀型号：IT245；镇压型式：拖板；配套拖拉机标定功率范围(kW)：91.8～117.6；配套拖拉机动力输出轴转速（r/min）540，720。 | 2300.0000 | 购机补贴(通用类) |  | 江苏省
238 | 耕整地机械 | 耕地机械 | 旋耕机 | 单轴2.5m及以上旋耕机 | 连云港市连发机械有限公司 | 旋耕机 | 1GKN-330 | 结构型式：框架式；外形尺寸：1150×3560×1230㎜，作业速度范围（m/s）：0.56-1.39；工作幅宽(cm):330；耕深（㎝）：≥8（旱耕），≥12（水耕）；刀轴型式：单轴；刀轴连接型式：接盘式；传动型式：中间传动；运输方式：普通；刀辊设计转速（r/min）：540:222/230,720:228；刀辊最大回转半径（㎜）：245；刀辊总安装刀数(把)：88；旋耕刀型号：IT245；限深装置型式：限深板；镇压型式：拖板；配套拖拉机标定功率范围(kW)：:88.2-110.2；配套拖拉机动力输出轴转速（r/min）540，720。 | 2300.0000 | 购机补贴(通用类) |  | 江苏省
239 | 耕整地机械 | 耕地机械 | 旋耕机 | 单轴2.5m及以上旋耕机 | 连云港市连发机械有限公司 | 旋耕机 | 1GK-250 | 结构型式：框架式；整机外形尺寸（长×宽×高）：1100×2830×1150；作业速度范围（m/s）：0.56～1.39；工作幅宽（cm）：250；耕深（cm）：≥12；刀轴型式：单轴；刀轴连接型式：接盘式；传动型式：侧边传动；运输方式：普通型；刀辊设计转速（r/min）：199、230（N动=540），265（N动=540）：刀辊最大回转半径（mm）:245;刀辊总安装刀数(把):72;旋耕刀型号:IT245;限深装置型式:限深板;镇压型式:拖板;配套拖拉机标定功率范围(kW):73.5～95.6;配套拖拉机动力输出轴转速(r/min):540、720。 | 2300.0000 | 购机补贴(通用类) |  | 江苏省
240 | 耕整地机械 | 耕地机械 | 旋耕机 | 单轴2.5m及以上旋耕机 | 连云港市连发机械有限公司 | 高箱旋耕机 | 1GKN-250H | 结构型式：框架式；外形尺寸(㎜)：1050×2816×1400；作业速度范围（m/s）：0.69-1.81；工作幅宽(cm)：250；耕深（㎝）：旱耕12-16，水耕14-18；刀轴型式：单轴型；刀轴连接型式：接盘式；传动方式：中间传动；运输方式：普通型；刀辊设计转速（r/min）：199，200，230、235（N动=540），228、265（N动=720）；刀辊最大回转半径（㎜）：245，刀辊总安装刀数(把)：66；旋耕刀型号：IT245；限深装置型式：限深板；镇压型式：拖板；配套拖拉机动力输出轴转速(kW)：66.2-88.2；配套拖拉机动力输出轴转速（r/min）：540、720。 | 2300.0000 | 购机补贴(通用类) |  | 江苏省
241 | 果菜茶初加工机械 | 茶叶初加工机械 | 茶叶揉捻机 | 揉筒直径60cm及以上揉捻机 | 武义华帅茶叶瓜子机械有限公司 | 茶叶揉捻机 | 6CR-65 | 整机质量（kg）：550；外形尺寸（长×宽×高）（mm）：1600×1420×1630；配套动力（kW）：3；结构形式：盘式；揉筒尺寸（直径×高度cm）：65×47；生产率（kg/h）：≥100；传动形式：皮带+齿轮；加压形式：双柱丝杆式；控制方式：人工控制；棱条材质：不锈钢； 揉筒材质：不锈钢；揉盘材质：不锈钢； | 4800.0000 | 购机补贴(非通用类) |  | 浙江省
242 | 果菜茶初加工机械 | 茶叶初加工机械 | 茶叶揉捻机 | 揉筒直径35-50cm揉捻机 | 武义华帅茶叶瓜子机械有限公司 | 茶叶揉捻机 | 6CR-45 | 整机质量（kg）：185；外形尺寸（长×宽×高）（mm）：1240×1020×1200；配套动力（kW）：1.1；结构形式：盘式；揉筒尺寸（直径×高度cm）：45×31；生产率（kg/h）：≥30；传动形式：皮带+齿轮；加压形式：单柱丝杆式；控制方式：人工控制；棱条材质：不锈钢； 揉筒材质：不锈钢；揉盘材质：不锈钢； | 1600.0000 | 购机补贴(非通用类) |  | 浙江省
243 | 田间管理机械 | 中耕机械 | 田园管理机 | 4kW及以上柴油机田园管理机 | 云南佳沃农机有限公司 | 田园管理机 | 3TG-4 | 型号名称：3TG-4田园管理机 结构型式（单轴/双轴；履带/轮式：单轴；履带式 外形尺寸（长X宽X高）：1505X573X1072mm 扶把水平调整（可调/不可调）：可调 扶把上下调整（可调/不可调）：可调 发动机输出传动方式：三角皮带传动 主离合器型式：张紧轮式 主离合器状态（常开/常闭）：常开 标定（额定）功率：4. 1kW 标定（额定）转速：3600r/min 配套锄草装置最大工作宽度：300mm 配套开沟装置型式：三角犁铮式 配套开沟装置最大工作宽度：200mm 配套培土装置型式：曲壁式 配套起垄装置起垄数量：1垄 配套起垄装置最大工作起垄高度：200mm 配套施肥装置排肥器型式：尖铲式 | 800.0000 | 购机补贴(非通用类) |  | 云南省
244 | 果菜茶初加工机械 | 果蔬初加工机械 | 果蔬冷藏保鲜设备 | 库容400-1000m³简易保鲜储藏设备 | 浙江月宫冷链设备有限公司 | 组合式冷库 | ZK-500 | 外形尺寸（长×宽×高）MM:15000×8600×4200；配电总功率（KW）：25;制冷剂：R22;库内冷却方式:风冷或排管式；库板材料:夹芯聚氨酯板；库板厚度(MM):100；库容(M3):500；库温(℃):-5~5；制冷压缩机型式:风冷一体机,制冷量（W）：66000；额定功率(KW)：22.5 | 30000.0000 | 购机补贴(非通用类) |  | 浙江省
245 | 田间管理机械 | 中耕机械 | 田园管理机 | 4kW及以上柴油机田园管理机 | 重庆力润机械制造有限公司 | 田园管理机 | 3TG-4 | 发动信息：制造商：无锡华源凯马发动机有限公司；额定功率为：4.05kw，额定转速为：3600r/min；配套动力型号：：KM173FAD ；排放标准：第三阶段。 配置参数：外形尺寸（长×宽×高)mm：1670×850×955 工作幅宽(cm)27.5cm；结构质量（kg）：135；传动方式（发动机输出）：直联；传动方式（刀辊）：链条传动；旋耕刀型号：刀片式；总安装刀数量(把)：10；主离合器型式：摩擦片式。 | 800.0000 | 购机补贴(非通用类) |  | 重庆市
246 | 田间管理机械 | 中耕机械 | 田园管理机 | 4kW及以上柴油机田园管理机 | 重庆力润机械制造有限公司 | 田园管理机 | 3TG-4A | 发动机信息：配套动力型号：：KAGS350 ；排放标准：第三阶段。制造商：无锡凯奥动力机械有限公司；标定功率4.1kW；标定转速3600r/min）： 配置参数：外形尺寸（长×宽×高)mm：1670×850×955 工作幅宽(cm)27.5cm；结构质量（kg）：160；传动方式（发动机输出）：直联；传动方式（刀辊）：链条传动；旋耕刀型号：刀片式；总安装刀数量(把)：10；主离合器型式：摩擦片式。 | 800.0000 | 购机补贴(非通用类) |  | 重庆市
247 | 田间管理机械 | 中耕机械 | 田园管理机 | 4kW及以上柴油机田园管理机 | 重庆力润机械制造有限公司 | 田园管理机 | 3TG-5 | 配套动力型号：KM186FA ；排放标准：第三阶段。制造商：无锡华源凯马发动机有限公司；标定功率5.3kW；标定转速3000r/min） 配置参数：外形尺寸（长×宽×高)mm：1700×850×950 工作幅宽(cm)27.5cm；结构质量（kg）：165；传动方式（发动机输出）：直联；传动方式（刀辊）：链条传动；旋耕刀型号：刀片式；总安装刀数量(把)：10；主离合器型式：摩擦片式。 | 800.0000 | 购机补贴(非通用类) |  | 重庆市
248 | 田间管理机械 | 中耕机械 | 田园管理机 | 4kW及以上柴油机田园管理机 | 重庆力润机械制造有限公司 | 田园管理机 | 3TG-6 | 发动机信息：配套动力型号：KAGS450-2;制造商：无锡凯奥动力机械有限公司；标定功率(kW)：6.3；标定转速（r/min）：3600；排放阶段：第三阶段 外形尺寸（长×宽×高）mm：1750×800×950；结构型式：双轴、轮式；传动方式（发动机输出）：直联；传动方式（刀辊）:齿轮传动；结构质量（kg）：160； ①开沟工作幅宽（cm）：24；开沟装置型式：刀片式； ②培土工作幅宽（cm）：24；培土装置型式：刀片式；主离合器型式:摩擦片式.主离合器状态：常开 | 800.0000 | 购机补贴(非通用类) |  | 重庆市
249 | 种植施肥机械 | 种子播前处理和育苗机械设备 | 育秧（苗）播种设备 | 生产率500(盘/h)及以上秧盘播种成套设备 | 合肥牧粮农业机械有限公司 | 水稻育秧播种机 | 2BP-750 | 小时生产率：≥750(盘/h)，作业流程：入盘、铺土、喷淋、播种、覆土、出盘，配套动力总功率：320W，结构型式：固定式，铺土箱容积：30L,覆土箱容积：30L，外形尺寸：3700×500×980mm，输送传动型式：皮带、链轮，配套动力类型：电机 | 3400.0000 | 购机补贴(非通用类) |  | 安徽省
250 | 饲料（草）收获加工运输设备 | 饲料（草）收获机械 | 青（黄）饲料收获机 | 2.6m及以上自走圆盘式青饲料收获机，带对辊式籽粒破碎机构 | 河北牧泽农牧机械有限公司 | 青饲料收获机 | 4QZ-20A | 型号名称 / 4QZ-20A型青饲料收获机 形式 / 自走式 工作状态外形尺寸（长×宽×高） mm 7770×3050×5200 配套动力范围 kW / 配套发动机额定功率 kW 266 配套发动机额定转速 r/min 2200 割幅 mm 2900 作物收集割台型式 / 直切割台 割台切割器型式 / 圆盘式割刀 喂入机构型式 / 喂入辊 喂入机构数量 / 4 秸秆切碎机构型式 / 滚筒式 籽粒破碎机构型式 / 对辊式 驾驶室型式(自走式） / 普通 变速方式(自走式） / 手动变速 驱动方式(自走式） / 液压驱动 制动器型式(自走式） / 盘式 导向轮轮距（自走式） mm 2000 导向轮轮胎规格（自走式） / 12.00-18 驱动轮轮距（自走式） mm 2180 驱动轮轮胎规格（自走式） / 540/65R34 履带宽度(自走式） mm / 履带接地长(自走式） mm / 轨距(自走式） mm / 轴距(自走式） mm 2500 作业速度范围 km/h 2～9 设计切段长度 mm 长档21.6 短档15 | 111000.0000 | 购机补贴(通用类) |  | 河北省
251 | 饲料（草）收获加工运输设备 | 饲料（草）收获机械 | 青（黄）饲料收获机 | 2.6m及以上自走圆盘式青饲料收获机，带对辊式籽粒破碎机构 | 河北牧泽农牧机械有限公司 | 青饲料收获机 | 4QZ-20 | 型号名称 / 4QZ-20型青饲料收获机 形式 / 自走式 工作状态外形尺寸（长×宽×高） mm 7800×3490×5180 配套动力范围 kW / 配套发动机额定功率 kW 266 配套发动机额定转速 r/min 2200 割幅 mm 3240 作物收集割台型式 / 直切割台 割台切割器型式 / 圆盘式割刀 喂入机构型式 / 喂入辊 喂入机构数量 / 7 秸秆切碎机构型式 / 滚筒式 籽粒破碎机构型式 / 对辊式 驾驶室型式(自走式） / 普通 变速方式(自走式） / 手动变速 驱动方式(自走式） / 液压驱动 制动器型式(自走式） / 盘式 导向轮轮距（自走式） mm 1920 导向轮轮胎规格（自走式） / 10/75-15.3 驱动轮轮距（自走式） mm 2280 驱动轮轮胎规格（自走式） / 500/70R24 履带宽度(自走式） mm / 履带接地长(自走式） mm / 轨距(自走式） mm / 轴距(自走式） mm 2480 作业速度范围 km/h 2～9 设计切段长度 mm 长档21.6 短档15 | 111000.0000 | 购机补贴(通用类) |  | 河北省
252 | 饲料（草）收获加工运输设备 | 饲料（草）收获机械 | 青（黄）饲料收获机 | 2.6m及以上自走圆盘式青饲料收获机，带对辊式籽粒破碎机构 | 河北牧泽农牧机械有限公司 | 青饲料收获机 | 4QZ-18C | 型号名称 / 4QZ-18C型青饲料收获机 形式 / 自走式 工作状态外形尺寸（长×宽×高） mm 8300×3080×5300 配套动力范围 kW / 配套发动机额定功率 kW 266 配套发动机额定转速 r/min 2200 割幅 mm 2900 作物收集割台型式 / 直切割台 割台切割器型式 / 圆盘式割刀 喂入机构型式 / 喂入辊 喂入机构数量 / 7 秸秆切碎机构型式 / 滚筒式 籽粒破碎机构型式 / 对辊式 驾驶室型式(自走式） / 普通 变速方式(自走式） / 手动变速 驱动方式(自走式） / 液压驱动 制动器型式(自走式） / 盘式 导向轮轮距（自走式） mm 1920 导向轮轮胎规格（自走式） / 10/75-15.3 驱动轮轮距（自走式） mm 2280 驱动轮轮胎规格（自走式） / 500/70R24 履带宽度(自走式） mm / 履带接地长(自走式） mm / 轨距(自走式） mm / 轴距(自走式） mm 2480 作业速度范围 km/h 2～9 设计切段长度 mm 长档21.6 短档15 | 111000.0000 | 购机补贴(通用类) |  | 河北省
253 | 饲料（草）收获加工运输设备 | 饲料（草）收获机械 | 青（黄）饲料收获机 | 2.6m及以上自走圆盘式青饲料收获机，带对辊式籽粒破碎机构 | 河北牧泽农牧机械有限公司 | 青饲料收获机 | 4QZ-18D | 型号名称 4QZ-18D型青饲料收获机 形式 自走式 工作状态外形尺寸（长×宽×高）mm 7950×3470×5300 配套发动机额定功率kW 280 配套发动机额定转速r/min 2200 割幅mm 3270 作物收集割台型式 直切割台 割台切割器型式 圆盘式割刀 喂入机构型式 喂入辊 喂入机构数量 7 秸秆切碎机构型式 滚筒式 籽粒破碎机构型式 对辊式 驾驶室型式(自走式） 普通 变速方式(自走式） 手动变速 驱动方式(自走式） 液压驱动 制动器型式(自走式） 盘式 导向轮轮距（自走式）mm 1920 导向轮轮胎规格（自走式） 10/75-15.3 驱动轮轮距（自走式）mm 2280 驱动轮轮胎规格（自走式） 500/70R24 轴距(自走式）mm 2480 作业速度范围km/h 2～9 设计切段长度mm 长档21.6 短档15 | 111000.0000 | 购机补贴(通用类) |  | 河北省
254 | 饲料（草）收获加工运输设备 | 饲料（草）收获机械 | 青（黄）饲料收获机 | 2.6m及以上自走圆盘式青饲料收获机，带对辊式籽粒破碎机构 | 河北牧泽农牧机械有限公司 | 青饲料收获机 | 4QZ-18B | "型号名称 / 4QZ-18B型青饲料收获机 形式 / 自走式 工作状态外形尺寸（长×宽×高） mm 6990×3085×5200 配套动力范围 kW / 配套发动机额定功率 kW 247 配套发动机额定转速 r/min 2200 割幅 mm 2945 作物收集割台型式 / 直切割台 割台切割器型式 / 圆盘式割刀 喂入机构型式 / 喂入辊 喂入机构数量 / 7 秸秆切碎机构型式 / 滚筒式 籽粒破碎机构型式 / 对辊式 驾驶室型式(自走式） / 普通 变速方式(自走式） / 手动变速 驱动方式(自走式） / 液压驱动 制动器型式(自走式） / 盘式 导向轮轮距（自走式） mm 1920 导向轮轮胎规格（自走式） / 10.0/75-15.3 驱动轮轮距（自走式） mm 2280 驱动轮轮胎规格（自走式） / 19.5L-24 履带宽度(自走式） mm / 履带接地长(自走式） mm / 轨距(自走式） mm / 轴距(自走式） mm 2480 作业速度范围 km/h 2～9 设计切段长度 mm 21.6、15" | 111000.0000 | 购机补贴(通用类) |  | 河北省
255 | 饲料（草）收获加工运输设备 | 饲料（草）收获机械 | 青（黄）饲料收获机 | 2.6m及以上自走圆盘式青饲料收获机，带对辊式籽粒破碎机构 | 河北牧泽农牧机械有限公司 | 青饲料收获机 | 4QZ-18A | 结构形式：自走式；外形尺寸：7700*3080*5200mm；额定功率：247W，额定转速：2200r/min； 工作幅宽：2900mm；作物收集割台型式：直切割台；割台切割器型式：圆盘式割刀；喂入机构型式：喂入辊；喂入机构数量：7；秸秆切碎机构形式：滚筒式；籽粒破碎机构型式：对辊式；驾驶室型式：普通；变速型式：手动变速；驱动方式：液压驱动；制动器型式：盘式；导向轮轮距1920mm，导向轮轮胎规格10.0/75-15.3；驱动轮轮距：2280mm；驱动轮轮胎规格：19.5L-24；轴距：2480mm；作业速度范围2-9km/h；设计切段长度21.6、15mm | 111000.0000 | 购机补贴(通用类) |  | 河北省
256 | 种植施肥机械 | 种子播前处理和育苗机械设备 | 育秧（苗）播种设备 | 生产率500(盘/h)及以上秧盘播种成套设备 | 台州市一鸣机械股份有限公司 | 全自动水稻育秧播种流水线 | YM-0819 | 含铺土、淋水、播种、覆土功能；小时生产率:580(盘/H)；外型尺寸:412×58.2×119cm；结构型式：固定式；整机重量:130KG；铺土器型式：输土带；铺土箱容积：52L；播种排种器型式：散播；播种箱容积：30L；覆土器型式：输土带；覆土箱容积：52L；覆土平整方式：刮板式；输送传动型式：链条+输送带；配套动力总功率：260W | 3400.0000 | 购机补贴(非通用类) |  | 浙江省
257 | 田间管理机械 | 中耕机械 | 田园管理机 | 4kW及以上汽油机田园管理机 | 重庆隆旺机电有限责任公司 | 田园管理机 | 3TGQ-4.0C | 外形尺寸（长×宽×高）ｍｍ：1550×750×1000；结构型式：双轴、轮式；配套标定功率4.0kW,标定转速3600r/min的汽油发动机；发动机到变速箱连接方式：直联；主离合器为摩擦片式常开离合；配套开沟装置型式：刀片式，开沟装置最大工作幅宽：380mm；培土装置型式：刀片式，培土最大工作幅宽：380mm。 | 600.0000 | 购机补贴(非通用类) |  | 重庆市
258 | 田间管理机械 | 中耕机械 | 田园管理机 | 4kW及以上汽油机田园管理机 | 重庆隆旺机电有限责任公司 | 田园管理机 | 3TGQ-4.0B | 外形尺寸（长×宽×高）mm：1530×650×1010；结构型式：双轴、轮式；配套汽油发动机（标定功率4.0kW,标定转速3800r/min）；扶把水平调整：可调；扶把上下调整：可调；发动机输出传动方式：直联；主离合器为：摩擦片式常开离合；配套开沟装置型式：刀片式；配套开沟装置最大工作幅宽：380mm；配套培土装置型式：刀片式；配套培土装置最大工作幅宽：380mm | 600.0000 | 购机补贴(非通用类) |  | 重庆市
259 | 田间管理机械 | 中耕机械 | 田园管理机 | 4kW及以上柴油机田园管理机 | 重庆隆旺机电有限责任公司 | 田园管理机 | 3TG-4.05B | 外形尺寸（长×宽×高）mm：1600×650×1010；结构型式：双轴、轮式；配套柴油发动机（标定功率4.05kW,标定转速3600r/min）；扶把水平调整：可调；扶把上下调整：可调；发动机输出传动方式：直联；主离合器为：摩擦片式常开离合；配套开沟装置型式：刀片式；配套开沟装置最大工作幅宽：380mm；配套培土装置型式：刀片式；配套培土装置最大工作幅宽：380mm | 800.0000 | 购机补贴(非通用类) |  | 重庆市
260 | 饲料（草）收获加工运输设备 | 饲料（草）收获机械 | 青（黄）饲料收获机 | 2.6m及以上自走圆盘式青饲料收获机，带对辊式籽粒破碎机构 | 科乐收农业机械（山东）有限责任公司 | 自走式青饲料收获机 | 4QZY-36(6.0) | 形式：自走式；工作状态外形尺寸（长×宽×高）：8070×6007×5070mm；配套发动机额定功率 （自走式、配有发动机的牵引式）：315kW；配套发动机额定转速 （自走式、配有发动机的牵引式）：1800r/min；割幅：5900mm；作物收集割台型式：直切割台；割台切割器型式：圆盘式割刀（4个大圆盘）；喂入机构型式：喂入辊；喂入机构数量：4个；秸秆切碎机构型式：滚筒式；籽粒破碎机构型式：对辊式；驾驶室型式（自走式）：封闭驾驶室；变速方式（自走式）：手动变速；驱动方式（自走式）：液压驱动；制动器型式（自走式）：盘式；导向轮轮距（自走式）：2560mm；导向轮轮胎规格（自走式）：600/55-26.5；驱动轮轮距（自走式）：2445mm；驱动轮轮胎规格（自走式）：710/75R32；轴距（自走式）：2900mm；作业速度范围：4～8km/h；配套动力型号：OM 460LA.E3A/3；制造商：戴姆勒股份公司；标定功率(kW)：315；标定转速（r/min）：1800；排放标准：第Ⅲ阶段。 | 111000.0000 | 购机补贴(通用类) |  | 山东省
261 | 饲料（草）收获加工运输设备 | 饲料（草）收获机械 | 青（黄）饲料收获机 | 2.6m及以上自走圆盘式青饲料收获机，带对辊式籽粒破碎机构 | 科乐收农业机械（山东）有限责任公司 | 自走式青饲料收获机 | 4QZY-33(4.5) | 形式：自走式；工作状态外形尺寸（长×宽×高）：8205×4750×5080 mm；配套发动机额定功率 （自走式、配有发动机的牵引式）：315kW；配套发动机额定转速 （自走式、配有发动机的牵引式）：1800r/min；割幅：4500mm；作物收集割台型式：直切割台；割台切割器型式：圆盘式割刀（2个大圆盘，2个小圆盘）；喂入机构型式：喂入辊；喂入机构数量：4个；秸秆切碎机构型式：滚筒式；籽粒破碎机构型式：对辊式；驾驶室型式（自走式）：封闭驾驶室；变速方式（自走式）：手动变速；驱动方式（自走式）：液压驱动；制动器型式（自走式）：盘式；导向轮轮距（自走式）：2560mm；导向轮轮胎规格（自走式）：600/55-26.5；驱动轮轮距（自走式）：2445mm；驱动轮轮胎规格（自走式）：710/75R32；轴距（自走式）：2900mm；作业速度范围：4～8km/h。配套发动机：OM 460LA.E3A/3、戴姆勒股份公司、315kW、1800r/min、第Ⅲ阶段。 | 111000.0000 | 购机补贴(通用类) |  | 山东省
262 | 粮油糖初加工机械 | 粮食初加工机械 | 谷物（粮食）干燥机 | 批处理量20-30t循环式谷物烘干机 | 四川奥凯川龙农产品干燥设备制造有限公司 | 循环式谷物干燥机 | 5H-22 | 型号名称：5H-22型循环式谷物干燥机 结构型式：循环式 干燥方式：直接加热 烘干机机体外形尺寸（长*宽*高）：2680mm*2280mm*10863mm 批处理量(t)：22 干燥速率(%/h)：0.6-1.2 干燥段高度（mm）：1950 缓苏段高度（mm）：6120 有效容积（m³）：40 热风温度范围（℃）：40-80 排粮电机功率（kw）：0.4 提升机生产率（t/h）：26 提升机电机功率（kw）：2.2 热风机数量：2 热风机型号名称：4-72-6A离心机 热风机转速（r/min）：1450 热风机风压（pa）：836 热风机流量（m³/h）：12379 热风机电机功率：4kw*2台 烘干机电机总功率（kw）：15.35 燃烧器型号名称：RL34(燃油）/RS34（燃气） 燃烧器燃料种类：0#柴油/天然气 燃烧器喷火头数量：2个 燃烧器热功率（输出热量）：347300-1422000（kj/h） | 29000.0000 | 购机补贴(通用类) |  | 四川省
263 | 粮油糖初加工机械 | 粮食初加工机械 | 谷物（粮食）干燥机 | 批处理量10-20t循环式谷物烘干机 | 四川奥凯川龙农产品干燥设备制造有限公司 | 循环式谷物干燥机 | 5HHX-15 | 型号规格：5HHX-15 结构型式：循环式 干燥方式：直接加热 干燥机机体外形尺寸（长*宽*高）：4390（mm）*3220(mm)*11040(mm) 批次处理量：15t（水稻） 干燥速率：06-1.2（%/h） 干燥段数量/高度：1/2655（个/mm） 装机容量：28m³ 缓苏段高度：5000（mm） 热风温度范围：40-85（℃） 热风机数量：1 热风机型号名称：4-72-6A离心风机 热风机转速：1450（r/min） 热风机风压：1085（Pa） 热风机流量：14561（m³/h） 热风机电机功率：5.5（KW） 热风炉/燃烧器型号名称：BS35燃烧器 热风炉/燃烧器热功率(输出热量）：424800-1108800（KJ/h） 热风炉/燃烧器燃料种类：0#柴油 热风炉/燃烧器加热方式：直接加热 热风炉/燃烧器喷（点）火头数量：2 排粮电机功率：0.2（KW） 提升机生产率：18(t/h)(水稻） 提升机电机功率：2.2（KW） | 22600.0000 | 购机补贴(通用类) |  | 四川省
264 | 粮油糖初加工机械 | 粮食初加工机械 | 谷物（粮食）干燥机 | 批处理量4-10t循环式谷物烘干机 | 安徽麦稻之星机械科技有限公司 | 批式循环谷物干燥机 | 5HGM-4 | 干燥方式：批式循环（间接加热）；批处理量：4T；干燥速率：0.4~0.8%/h;干燥机机体外形尺寸（长×宽×高）：2086*1886*4540mm（不含提升机、扶梯、围栏等）；热风机功率：5.5kW；排粮电机功率：0.2kW,装机容量：7.5m³； | 15900.0000 | 购机补贴(通用类) |  | 安徽省
265 | 粮油糖初加工机械 | 粮食初加工机械 | 谷物（粮食）干燥机 | 批处理量10-20t循环式谷物烘干机 | 安徽麦稻之星机械科技有限公司 | 批式循环谷物干燥机 | 5HGM-12 | 干燥方式：批式循环（间接加热）；批处理量：12T；干燥速率：0.4~0.8%/h;干燥机机体外形尺寸（长×宽×高）：2086*1886*8340mm（不含提升机、扶梯、围栏等）；热风机功率：5.5kW；排粮电机功率：0.2kW,装机容量：23.07m³； | 22600.0000 | 购机补贴(通用类) |  | 安徽省
266 | 粮油糖初加工机械 | 粮食初加工机械 | 谷物（粮食）干燥机 | 批处理量10-20t循环式谷物烘干机 | 安徽麦稻之星机械科技有限公司 | 批式循环谷物干燥机 | 5HGM-15 | 干燥方式：批式循环（间接加热）；批处理量：15T；干燥速率：0.4~0.8%/h;干燥机机体外形尺寸（长×宽×高）：2086*2586*8750mm（不含提升机、扶梯、围栏等）；热风机功率：7.5kW；排粮电机功率：0.4kW,装机容量：32.88m³； | 22600.0000 | 购机补贴(通用类) |  | 安徽省
267 | 粮油糖初加工机械 | 粮食初加工机械 | 谷物（粮食）干燥机 | 批处理量20-30t循环式谷物烘干机 | 安徽麦稻之星机械科技有限公司 | 批式循环谷物干燥机 | 5HGM-20 | 干燥方式：批式循环（间接加热）；批处理量：20T；干燥速率：0.4~0.8%/h;干燥机机体外形尺寸（长×宽×高）：2086*2586*10250mm（不含提升机、扶梯、围栏等）；热风机功率：7.5kW；排粮电机功率：0.4kW,装机容量：40.38m³； | 29000.0000 | 购机补贴(通用类) |  | 安徽省
268 | 田间管理机械 | 中耕机械 | 田园管理机 | 4kW及以上汽油机田园管理机 | 潍坊沃富机械有限公司 | 田园管理机 | 3TGQ-4B | 外形尺寸(长×宽×高):1590×720×860(mm)，发动机型号:170F/P，制造商：重庆伊格斯机械有限公司；重庆展雄机械制造有限公司；主机结构质量（kg）：84；传动方式（发动机输出）：皮带传动；传动方式（刀辊）：齿轮；主离合器状态：常开，主离合器型式：张紧轮。开沟型式；驱动刀轮式，开沟连接方式：直联；开沟传动型式：齿轮；开沟刀具型号：165开沟刀10把，起垄时用蝶形起垄器+犁铲式，起垄高度：（mm）≤200， 标定功率:4.0kW，额定转速:3600r/min，燃油种类:汽油， | 600.0000 | 购机补贴(非通用类) |  | 山东省
269 | 田间管理机械 | 中耕机械 | 田园管理机 | 4kW及以上汽油机田园管理机 | 潍坊沃富机械有限公司 | 田园管理机 | 3TGQ-4HA | 外形尺寸：1520x430x840mm，重庆伊格斯机械有限公司；重庆展雄机械制造有限公司，结构型式：单轴.轮式。发动机输出传动方式:皮带传动。主离合器型式：离心式摩擦片。主离合器状态：常开。标定功率：4.0KW。标定转速：3600r/min。配套开沟装置型式；尖铲式。配套开沟装置最大开沟宽度：150mm。配套锄草装置型式：锄草轮。配套锄草装置最大工作宽度：200mm。 | 600.0000 | 购机补贴(非通用类) |  | 山东省
270 | 田间管理机械 | 中耕机械 | 田园管理机 | 4kW及以上汽油机田园管理机 | 潍坊沃富机械有限公司 | 田园管理机 | 3TGQ-4H | 外形尺寸：1520x430x840mm，重庆伊格斯机械有限公司；重庆展雄机械制造有限公司，结构型式：单轴.轮式。发动机输出传动方式:皮带传动。主离合器型式：离心式摩擦片。主离合器状态：常开。标定功率：4.0KW。标定转速：3600r/min。配套开沟装置型式；尖铲式。配套开沟装置最大开沟宽度：150mm。配套锄草装置型式：锄草轮。配套锄草装置最大工作宽度：280mm。 | 600.0000 | 购机补贴(非通用类) |  | 山东省
271 | 田间管理机械 | 中耕机械 | 田园管理机 | 4kW及以上汽油机田园管理机 | 潍坊沃富机械有限公司 | 田园管理机 | 3TGQ-4FA | 外形尺寸：1550x660x950mm，重庆伊格斯机械有限公司；重庆展雄机械制造有限公司，结构型式：单轴.轮式。发动机输出传动方式:齿轮传动。主离合器型式：摩擦片。主离合器状态：常开。标定功率：4.0KW。标定转速：3600r/min。配套开沟装置型式；犁铲式。配套开沟装置最大开沟宽度：180mm。配套锄草装置型式：锄草轮。配套锄草装置最大工作宽度：680mm。 | 600.0000 | 购机补贴(非通用类) |  | 山东省
272 | 田间管理机械 | 中耕机械 | 田园管理机 | 4kW及以上汽油机田园管理机 | 潍坊沃富机械有限公司 | 田园管理机 | 3TGQ-4F | 外形尺寸：1550x660x950mm，重庆伊格斯机械有限公司；重庆展雄机械制造有限公司，结构型式：单轴.轮式。发动机输出传动方式:皮带传动。主离合器型式：张紧式。主离合器状态：常开。标定功率：4.0KW。标定转速：3600r/min。配套开沟装置型式；犁铲式。配套开沟装置最大开沟宽度：180mm。配套锄草装置型式：锄草轮。配套锄草装置最大工作宽度：680mm。 | 600.0000 | 购机补贴(非通用类) |  | 山东省
273 | 田间管理机械 | 中耕机械 | 田园管理机 | 4kW及以上汽油机田园管理机 | 潍坊沃富机械有限公司 | 田园管理机 | 3TGQ-4.5FA | 外形尺寸：1550x660x950mm，重庆伊格斯机械有限公司；重庆展雄机械制造有限公司，结构型式：单轴.轮式。发动机输出传动方式:齿轮传动。主离合器型式：摩擦片。主离合器状态：常开。标定功率：4.5KW。标定转速：3600r/min。配套开沟装置型式；犁铲式。配套开沟装置最大开沟宽度：180mm。配套锄草装置型式：锄草轮。配套锄草装置最大工作宽度：680mm。 | 600.0000 | 购机补贴(非通用类) |  | 山东省
274 | 收获机械 | 粮食作物收获机械 | 谷物联合收割机 | 4kg/s及以上自走履带式谷物联合收割机（全喂入） | 泰州常发农业装备有限公司 | 履带自走式谷物联合收割机 | 4LZ-7C | 结构型式：履带自走全喂入式；外形尺寸（长×宽×高）：5890mm×3010mm×2980mm；整机质量：4100kg；割台宽度：2360mm；喂入量：7kg/s；割刀型式：标准Ⅱ型；拨禾轮型式：偏心式；脱粒机构布置方式：轴流式；脱粒滚筒型式：轴流钉齿式；凹板筛型式：栅格式；复脱方式：板齿风叶式；风扇型式：离心式；履带规格（节距×节数×宽）：90mm×56节×500mm；履带轨距：1250mm；变速箱型式：液压无极变速+机械变速箱；制动器型式：湿式摩擦片；驾驶室类型：普通式；茎秆切碎器型式：动刀片+定刀片；位置：脱粒滚筒后部，排草口下方；卸粮方式：机械自动卸粮；配套动力型号：CF4D130-S,制造商：江苏常发农业装备股份有限公司,标定功率：95.6kw，标定转速：2600r/min，排放标准：第三阶段 | 31300.0000 | 购机补贴(通用类) |  | 江苏省
275 | 田间管理机械 | 中耕机械 | 田园管理机 | 4kW及以上汽油机田园管理机 | 重庆宗申通用动力机械有限公司 | 田园管理机 | 3TGQ-5.5A | 配套发动机型号:GB270汽油发动机；制造商:重庆宗申通用动力机械有限公司；标定功率:5.8kW；标定转速:3600r/min；排放标准：第2阶段。结构型式：双轴：轮式；外形尺寸(长×宽×高)mm:1750×610×1135；扶把水平、上下可调；结构质量(kg):84；发动机输出传动方式：皮带传动；主离合器型式:常开张紧轮式；配套开沟装置型式：刀片式加犁铧；最大工作宽度：120mm；培土装置最大工作宽度：120mm； | 600.0000 | 购机补贴(非通用类) |  | 重庆市
276 | 田间管理机械 | 中耕机械 | 田园管理机 | 4kW及以上柴油机田园管理机 | 重庆闳强机械制造有限公司 | 田园管理机 | 3TG-6 | 配套动力型号：KAGS450-2;制造商：无锡凯奥动力机械有限公司；标定功率(kW)：6.3；标定转速（r/min）：3600；排放阶段：第三阶段 结构型式：双轴、轮式；外形尺寸（长×宽×高）mm：1750×800×950；传动方式（发动机输出）：直联；传动方式（刀辊）:齿轮传动；结构质量（kg）：160； ①开沟工作幅宽（cm）：24；开沟装置型式：刀片式； ②培土工作幅宽（cm）：24；培土装置型式：刀片式；主离合器型式:摩擦片式.主离合器状态：常开 | 800.0000 | 购机补贴(非通用类) |  | 重庆市
277 | 粮油糖初加工机械 | 粮食初加工机械 | 谷物（粮食）干燥机 | 批处理量20-30t循环式谷物烘干机 | 合肥麦稻之星机械有限公司 | 批式循环谷物干燥机 | 5HGM-20H | 型号名称：5HGM-20H 型批式循环谷物干燥机；结构形式：批式循环；干燥工艺：混流；烘干机机体外形尺寸（长×宽×高）：2065×2566×11206mm；批处理量：20t；降水速率：≥0.4%/h；干燥段数量：1个；缓苏段数量：1个；有效容积：39.72m³；热风温度范围：60~120℃；烘干机电机总功率：11.1kW；提升设备生产率：≥20t/h。 | 29000.0000 | 购机补贴(通用类) |  | 安徽省
278 | 粮油糖初加工机械 | 粮食初加工机械 | 谷物（粮食）干燥机 | 批处理量10-20t循环式谷物烘干机 | 合肥麦稻之星机械有限公司 | 批式循环谷物干燥机 | 5HGM-10 | 型号名称：5HGM-10型批式循环谷物干燥机；结构形式：批式循环；干燥工艺：横流；烘干机机体外形尺寸（长×宽×高）：2086×1886×7150mm；批处理量：10t；降水速率：0.4~0.8%/h；干燥段数量：1个；缓苏段数量：1个；有效容积：19.34m³；热风温度范围：60~80℃；烘干机电机总功率：8.1kW；提升设备生产率：15t/h。 | 22600.0000 | 购机补贴(通用类) |  | 安徽省
279 | 粮油糖初加工机械 | 粮食初加工机械 | 谷物（粮食）干燥机 | 批处理量10-20t循环式谷物烘干机 | 合肥麦稻之星机械有限公司 | 批式循环谷物干燥机 | 5HGM-12 | 型号名称：5HGM-12型批式循环谷物干燥机；结构形式：批式循环；干燥工艺：横流；烘干机机体外形尺寸（长×宽×高）：2086×1886×8150mm；批处理量：12t；降水速率：0.4~0.8%/h；干燥段数量：1个；缓苏段数量：1个；有效容积：22.94m³；热风温度范围：60~80℃；烘干机电机总功率：8.1kW；提升设备生产率：15t/h。 | 22600.0000 | 购机补贴(通用类) |  | 安徽省
280 | 粮油糖初加工机械 | 粮食初加工机械 | 碾米机 | 2.2kW及以上碾米机 | 湖南省金峰机械科技有限公司 | 碾米机 | 6N-8 | 配套功率：2.2kw，电机1台，碾米装置一套。 | 300.0000 | 购机补贴(非通用类) |  | 湖南省
281 | 粮油糖初加工机械 | 粮食初加工机械 | 碾米机 | 2.2kW及以上碾米机 | 湖南省金峰机械科技有限公司 | 碾米机 | 6NF-4 | 配套功率：2.2kw，电机1台，碾米装置一套。 | 300.0000 | 购机补贴(非通用类) |  | 湖南省
282 | 耕整地机械 | 耕地机械 | 旋耕机 | 单轴2.5m及以上旋耕机 | 河北耕润农业机械有限公司 | 旋耕机 | 1GQN-250 | 型号名称：1GQN-250型旋耕机；结构型式：框架型；整机外形尺寸（长X宽X高）：1200X2770X1150mm；作业速度范围：0.27-1.39m/s;工作幅宽：250cm；耕深：12-16cm；刀轴型式：单轴型；刀轴连接型式：花键式；转动型式：中间转动；输入方式：普通型;刀辊设计转速：296r/min；刀辊最大回转半径:245mm;刀辊总安装刀数：68把；旋耕刀型号：IT245；限深装置型式：限深坂；镇压型式：拖板；配套拖拉机定形功率范围：73.5-121.3kw；配套拖拉机输出轴转速：720r/min | 2300.0000 | 购机补贴(通用类) |  | 河北省
283 | 耕整地机械 | 耕地机械 | 旋耕机 | 单轴2.5m及以上旋耕机 | 河北耕润农业机械有限公司 | 旋耕机 | 1GQN-280 | 型号名称：1GQN-280型旋耕机；结构型式：框架型；整机外形尺寸（长X宽X高）：1200X3040X1150mm；作业速度范围：0.27-1.39m/s;工作幅宽：280cm；耕深：12-16cm；刀轴型式：单轴型；刀轴连接型式：花键式；转动型式：中间转动；输入方式：普通型;刀辊设计转速：296r/min；刀辊最大回转半径:245mm;刀辊总安装刀数：80把；旋耕刀型号：IT245；限深装置型式：限深坂；镇压型式：拖板；配套拖拉机定形功率范围：110.2-132.3kw；配套拖拉机输出轴转速：720r/min | 2300.0000 | 购机补贴(通用类) |  | 河北省
284 | 耕整地机械 | 耕地机械 | 旋耕机 | 单轴2.5m及以上旋耕机 | 河北耕润农业机械有限公司 | 旋耕机 | 1GQN-300 | 型号名称：1GQN-300型旋耕机；结构型式：框架型；整机外形尺寸（长X宽X高）：1200X3240X1150mm；作业速度范围：0.27-1.39m/s;工作幅宽：300cm；耕深：12-16cm；刀轴型式：单轴型；刀轴连接型式：花键式；转动型式：中间转动；输入方式：普通型;刀辊设计转速：296r/min；刀辊最大回转半径:245mm;刀辊总安装刀数：88把；旋耕刀型号：IT245；限深装置型式：限深坂；镇压型式：拖板；配套拖拉机定形功率范围:132.3-14kw；配套拖拉机输出轴转速：720r/min | 2300.0000 | 购机补贴(通用类) |  | 河北省
285 | 粮油糖初加工机械 | 粮食初加工机械 | 谷物（粮食）干燥机 | 批处理量20-30t循环式谷物烘干机 | 安徽正阳机械科技有限公司 | 谷物干燥机 | 5HM-20 | 批次处理量：20t;循环式;干燥方式：间接加热；干燥机机体外形尺寸：2610*2200*11865mm；干燥段数量1个；干燥段高度：2000mm；缓苏段数量：1个，缓苏段高度6710mm。电机总功率：15.85kW | 29000.0000 | 购机补贴(通用类) |  | 安徽省
286 | 收获机械 | 秸秆收集处理机械 | 秸秆粉碎还田机 | 1.5-2m秸秆粉碎还田机 | 石家庄佳昊农业机械制造有限公司 | 秸秆切碎还田机 | 1JH-165 | 工作幅宽：165cm；配套动力：58.8-66.2kw；结构型式：侧边皮带传动；外形尺寸（长x宽x高）：1250x1920x1050mm 结构质量：500kg；刀片型式：弯刀+直刀；总安装刀数：108把 | 1800.0000 | 购机补贴(通用类) |  | 河北省
287 | 收获机械 | 秸秆收集处理机械 | 秸秆粉碎还田机 | 1.5-2m秸秆粉碎还田机 | 石家庄佳昊农业机械制造有限公司 | 秸秆切碎还田机 | 1JH-180 | 工作幅宽：180cm；配套动力：66.2-73.5kw；结构型式：侧边皮带传动；外形尺寸（长x宽x高）：1250x2070x1050mm 结构质量：510kg；刀片型式：弯刀+直刀；总安装刀数：120把 | 1800.0000 | 购机补贴(通用类) |  | 河北省
288 | 田间管理机械 | 中耕机械 | 田园管理机 | 4kW及以上汽油机田园管理机 | 重庆伟友动力机械有限公司 | 田园管理机 | 3TGQ-4-600F | 型号名称：3TGQ-4-600F型田园管理机，结构型式：双轴、轮式，标定（额定）功率：4.0kW，标定（额定）转速：3600r/min，配套锄草装置型式：滚刀式，发动机输出传动方式：直联，主离合器型式：摩擦片式，配套锄草装置最大工作宽度：560mm，配套开沟装置型式：刀片式，配套开沟装置最大工作宽度：220mm。 | 600.0000 | 购机补贴(非通用类) |  | 重庆市
289 | 种植施肥机械 | 播种机械（可含施肥功能） | 穴播机 | 8行及以上水稻直播机 | 台州市立锦农机有限公司 | 水稻直播机 | 2BD-825 | 结构型式：悬挂式； 外形尺寸（长×宽×高）（mm）：820×1938×620； 播种行数：8行； 播种行距（mm）：250； 排种器形式：型孔可调试； 排种器数量：8个； 种箱容积（L）：56； 排种量调节方式：螺纹旋转； 传动机构型式：电机控制驱动； 穴距调节机构型式：同步仪器调节； 穴距调节档位数量：8个； 开沟器数量：8个； 变数方式：无级变速； | 2400.0000 | 购机补贴（非通用类） |  | 浙江省
290 | 种植施肥机械 | 播种机械（可含施肥功能） | 穴播机 | 8行及以上水稻直播机 | 台州市立锦农机有限公司 | 水稻直播机 | 2BDF-1020 | 结构型式：悬挂式； 外形尺寸（长×宽×高）（mm）：1090×2080×638； 播种行数：10行； 播种行距（mm）：200； 排种器形式：型孔可调试； 排种器数量：10个； 种箱容积（L）：70； 排种量调节方式：螺纹旋转； 传动机构型式：电机控制驱动； 穴距调节机构型式：同步仪器调节； 穴距调节档位数量：8个； 开沟器数量：10个； 变数方式：无级变速； | 2400.0000 | 购机补贴（非通用类） |  | 浙江省
291 | 种植施肥机械 | 种子播前处理和育苗机械设备 | 育秧（苗）播种设备 | 生产率500(盘/h)及以上秧盘播种成套设备 | 台州市立锦农机有限公司 | 水稻秧盘育秧播种机 | 2BX-1000 | 结构特点：流水线式；外形尺寸（长*宽*高）（mm）：8480*530*1150；铺土器形式：斗式；铺土箱容积（L）：52；排种器形式：外槽轮；播种箱容积（L）：32；播种量调节档位数量2个；覆土箱形式：斗式；覆土箱容积（L）：52；覆土平整方式：旋转刷取角装置；淋水器形式：喷淋式；输送传动形式：链条传动；总动力（w)：320；作业流程：铺土、镇压、淋水、播种、覆土；生产率（盘/h）：≥1000； | 3400.0000 | 购机补贴(非通用类) |  | 浙江省
292 | 种植施肥机械 | 种子播前处理和育苗机械设备 | 育秧（苗）播种设备 | 生产率500(盘/h)及以上秧盘播种成套设备 | 台州市立锦农机有限公司 | 水稻育秧播种机 | 2BX-580 | 结构特点：流水线式； 外形尺寸（长*宽*高）（cm）：592*53*115； 结构型式：固定式 铺土器形式：输土带； 铺土箱容积（L）：52； 排种器形式：散播； 播种箱容积（L）：32； 播种量调节档位数量：无极调速 覆土器形式：输土带； 覆土箱容积（L）：52； 覆土平整方式：旋转毛刷压轮式； 输送传动形式：链条+输送带； 配套动力类型：电机 配套动力总功率（w)：240； 作业流程：铺土、镇压、淋水、播种、覆土； 生产率（盘/h）：≥580； | 3400.0000 | 购机补贴(非通用类) |  | 浙江省
293 | 种植施肥机械 | 播种机械（可含施肥功能） | 穴播机 | 8行及以上水稻直播机 | 台州市立锦农机有限公司 | 水稻直播机 | 2BDF-1025 | 结构型式：悬挂式； 外形尺寸（长×宽×高）（mm）：930×2430×630； 播种行数：10行； 播种行距（mm）：250； 排种器形式：型孔可调试； 排种器数量：10个； 种箱容积（L）：70； 排种量调节方式：螺纹旋转； 传动机构型式：电机控制驱动； 穴距调节机构型式：同步仪器调节； 穴距调节档位数量：8个； 开沟器数量：9个； 变数方式：无级变速； | 2400.0000 | 购机补贴（非通用类） |  | 浙江省
294 | 种植施肥机械 | 播种机械（可含施肥功能） | 穴播机 | 8行及以上，自走四轮乘坐式水稻直播机 | 台州市立锦农机有限公司 | 水稻直播机 | 2BDFZ-1025 | 结构型式：自走式； 配套发动机功率（kW）：15.7； 标定转速（r/min）：3600； 燃油种类：汽油； 外形尺寸（长×宽×高）（mm）：3360×2430×1670； 播种行数：10行； 播种行距（mm）：250； 排种器形式：型孔可调试； 排种器数量：10个； 种箱容积（L）：70； 排种量调节方式：螺纹旋转； 传动机构型式：电机控制驱动； 穴距调节机构型式：同步仪器调节； 穴距调节档位数量：8个； 开沟器数量：9个； 变数方式：无级变速； 行走轮前轮结构型式：实心轮胎； 行走轮前轮直径（mm）：Ф650； 行走轮后轮机构型式：橡胶凸耳轮； 行走轮后轮直径（mm）：Ф900； | 12000.0000 | 购机补贴（非通用类） |  | 浙江省
295 | 田间监测及作业监控设备 | 田间作业监控设备 | 辅助驾驶（系统）设备 | 陆地农业用北斗终端 | 山东超星智能科技有限公司 | 北斗农机自动导航驾驶系统 | TA100BD-2.5RD | 型号名称：TA100BD-2.5RD型北斗自动导航驾驶系统；直线精度：≤±2.5cm ；转向控制方式：力矩电机控制；力矩电机型号规 格：电机M100（与控制器集成）；车载计算机处理器型号：QuadCore-T3；车载计算机内存：1GB；车载计算机硬盘：16GB；车载计算机操作系统及软件版本：Linux；车载计算机显示终端尺寸及分辨率：7英寸 1024*600；车载计算机接口种类：RS-232/CAN； 卫星接收机类型及频点：BDS B1/B2+GPS L1/L2+GLONASS L1/L2+GALILEO E1/E5b | 400.0000 | 购机补贴(非通用类) |  | 山东省
296 | 饲料（草）收获加工运输设备 | 饲料（草）收获机械 | 青（黄）饲料收获机 | 2.6m及以上自走圆盘式青饲料收获机，带对辊式籽粒破碎机构 | 山东森睿农牧装备有限公司 | 自走式青饲料收获机 | 4QZ-3000 | 型号名称：4QZ-3000型自走式青饲料收获机，形式：自走式，工作状态外形尺寸（长×宽×高）mm：7300×2950×5200，配套发动机额定功率（自走式、配有发动机的牵引式）kW：247，配套发动机额定转速（自走式、配有发动机的牵引式）r/min：2200，割幅mm：2840，作物收集割台型式：直切割台，割台切割器型式：圆盘式割刀，喂入机构型式：喂入辊，喂入机构数量：4个，秸秆切碎机构型式：滚筒式，籽粒破碎机构型式：对辊式，驾驶室型式（自走式）：普通式，变速方式（自走式）：手动变速，驱动方式（自走式）：液压驱动，制动器型式（自走式）：鼓式，导向轮轮距（自走式）mm：1980，导向轮轮胎规格（自走式）：12.5/80-18，驱动轮轮距（自走式）mm：2280，驱动轮轮胎规格（自走式）：19.5L-24，轴距（自走式）mm：2500，作业速度范围km/h：≤7，设计切断长度mm：20。 | 111000.0000 | 购机补贴(通用类) |  | 山东省
297 | 粮油糖初加工机械 | 粮食初加工机械 | 谷物（粮食）干燥机 | 批处理量10-20t循环式谷物烘干机 | 江苏天禹农业机械有限公司 | 通用型谷物干燥机 | 5HXG(H)-150 | 批处理量：15T；结构型式：循环式；外形尺寸（长×宽×高）：2080×1848×9180（mm）；电机总功率：8.15kw | 22600.0000 | 购机补贴(通用类) |  | 江苏省
298 | 粮油糖初加工机械 | 粮食初加工机械 | 谷物（粮食）干燥机 | 批处理量20-30t循环式谷物烘干机 | 江苏天禹农业机械有限公司 | 通用型谷物干燥机 | 5HXG-210 | 批处理量：21T；结构型式：批式循环；烘干机机体外形尺寸(长×宽×高)：2272×2282×10831（mm）；电机总功率：11.6kw | 29000.0000 | 购机补贴(通用类) |  | 江苏省
299 | 粮油糖初加工机械 | 粮食初加工机械 | 谷物（粮食）干燥机 | 批处理量4-10t循环式谷物烘干机 | 江苏天禹农业机械有限公司 | 通用型谷物干燥机 | 5HXG-60 | 批处理量：6T；结构型式：循环式；烘干机机体外形尺寸（长×宽×高）：2070×1660×5085（mm）；烘干机电机总功率：6.375kw | 15900.0000 | 购机补贴(通用类) |  | 江苏省
300 | 粮油糖初加工机械 | 粮食初加工机械 | 谷物（粮食）干燥机 | 批处理量10-20t循环式谷物烘干机 | 江苏天禹农业机械有限公司 | 通用型谷物干燥机 | 5HXG-100 | 批处理量：10T；结构型式：循环式；烘干机机体外形尺寸（长×宽×高）：2070×1660×7085（mm）；电机总功率：6.375kw | 22600.0000 | 购机补贴(通用类) |  | 江苏省
301 | 粮油糖初加工机械 | 粮食初加工机械 | 谷物（粮食）干燥机 | 批处理量10-20t循环式谷物烘干机 | 江苏天禹农业机械有限公司 | 通用型谷物干燥机 | 5HXG-120 | 批处理量：12T；结构型式：循环式；烘干机机体外形尺寸（长×宽×高）：2070×1660×8085（mm）；电机总功率：6.375kw | 22600.0000 | 购机补贴(通用类) |  | 江苏省
302 | 耕整地机械 | 耕地机械 | 旋耕机 | 单轴2.5m及以上旋耕机 | 潍坊潍林农业装备有限公司 | 旋耕机 | 1GQN-250 | 1.型号名称：1GQN-250；2.结构型式：框架式；3.整机外形尺寸(长x宽x高)（mm）：1000x2800x1320； 4.作业速度范围 （m/s）：0.55~1.38；5.工作幅宽（cm）：250；6.耕深（cm）：≥12；7.刀轴型式：单轴型；8.刀轴连接型式 ：花键式；9.传动型式：中间齿轮传动；10.运输方式：普通型；11.变速箱挡位数(变速旋耕机)(个)：1；12.刀辊设计转速（r/min）；232~345；13.刀辊最大回转半径（mm）：245；14.刀辊总安装刀数（把）：68；15.旋耕刀型号：IT245；16.限深装置型式：限深板；17.镇压型式：拖板；18.配套拖拉机标定功率范围（kW）：58.8~66.2；19.配套拖拉机动力输出轴转速（r/min）：540/720; | 2300.0000 | 购机补贴(通用类) |  | 山东省
303 | 耕整地机械 | 耕地机械 | 旋耕机 | 单轴2.5m及以上旋耕机 | 潍坊潍林农业装备有限公司 | 旋耕机 | 1GQN-270 | 1.型号名称：1GQN-270；2.结构型式：框架式；3.整机外形尺寸(长x宽x高)（mm）：1000x3000x1320； 4.作业速度范围 （m/s）：0.55~1.38；5.工作幅宽（cm）：270；6.耕深（cm）：≥12；7.刀轴型式：单轴型；8.刀轴连接型式 ：花键式；9.传动型式：中间齿轮传动；10.运输方式：普通型；11.变速箱挡位数(变速旋耕机)(个)：1；12.刀辊设计转速（r/min）；232~345；13.刀辊最大回转半径（mm）：245；14.刀辊总安装刀数（把）：72；15.旋耕刀型号：IT245；16.限深装置型式：限深板；17.镇压型式：拖板；18.配套拖拉机标定功率范围（kW）：66.2~73.5；19.配套拖拉机动力输出轴转速（r/min）：540/720; | 2300.0000 | 购机补贴(通用类) |  | 山东省
304 | 田间管理机械 | 中耕机械 | 田园管理机 | 4kW及以上汽油机田园管理机 | 潍坊昊杰机械有限公司 | 田园管理机 | 3TG-5Q | 标定功率：5.2KW； 标定转速：1800r/min; 动力类型：汽油机 | 600.0000 | 购机补贴(非通用类) |  | 山东省
305 | 田间管理机械 | 中耕机械 | 田园管理机 | 4kW及以上汽油机田园管理机 | 潍坊昊杰机械有限公司 | 田园管理机 | 3TGQ-4 | 标定功率：4.0KW ；额定转速：3600r/min；动力类型：汽油机 | 600.0000 | 购机补贴(非通用类) |  | 山东省
306 | 粮油糖初加工机械 | 粮食初加工机械 | 谷物（粮食）干燥机 | 批处理量20-30t循环式谷物烘干机 | 焦作市科邦农机设备有限公司 | 批式循环谷物干燥机 | 5H-KB-20 | 批处理量20T；批式循环；干燥方式:间接加热/直接加热；干燥机机体外形尺寸:2310×2080×10800；干燥段数量:3；干燥段每段高度:750MM；缓苏段数量:1；缓苏段高度6120MM；热风机数量1；热风机型号:swfv-7.5；热风机电机功率:4KW；热风炉型号名称:5H-40；燃烧器型号名称：BNG40； | 29000.0000 | 购机补贴(通用类) |  | 河南省
307 | 粮油糖初加工机械 | 粮食初加工机械 | 谷物（粮食）干燥机 | 批处理量20-30t循环式谷物烘干机 | 江苏谷田机械科技有限公司 | 谷物干燥机 | 5H-20B | 序号 项目 单位 设计值 1 型号名称 / 5H-20B 2 结构型式 / 批式循环 3 干燥方式 / 间接加热 4 干燥工艺 / 横流 5 烘干机机体外形尺寸(长×宽×高) mm 2640×2240×11870 6 批处理量 t 20 7 降水速率 %/h 0.4-1.2 8 干燥段数量 个 1 9 缓苏段数量 个 1 10 干燥段总高度 mm 2000 11 缓苏段总高度 mm 6710 12 有效容积 m³ 36.64 13 热风温度范围 ℃ 35-70 14 热风机数量 个 2 15 热风机送风型式 / 负压 16 1 号热风机型号名称 / 4-72 型离心风机 17 1 号热风机电机功率 kW 5.5 18 2 号热风机型号名称 / 4-72 型离心风机 19 2 号热风机电机功率 kW 5.5 20 烘干机电机总功率 kW 16.2 21 热源型式 / 耗电 22 提供热源的设备 型号名称 / ARBRF-200II 型热泵 23 热源热功率 (输出热量) kJ/h（kcal/h） 172000 24 提升机设备生产率 t/h 22 | 29000.0000 | 购机补贴(通用类) |  | 江苏省
308 | 收获机械 | 粮食作物收获机械 | 谷物联合收割机 | 1.5-2.1kg/s自走履带式谷物联合收割机（全喂入），包含2.1-3kg/s自走履带式水稻联合收割机（全喂入） | 益阳资江联合收割机开发有限公司 | 全喂入谷物联合收割机 | 4LZ-1.5A | 结构形式：自走履带式；喂入量：1.5kg/s；喂入方式：全喂入；检验报告试验条件（作物品种）：小麦、水稻 外形尺寸 （工作状态）:4000×2000×2200mm；整机使用质量:1310KG ；割台宽度:1520mm； 发动机制造商: 江苏常发农业装备股份有限公司；型号:CF36M；功率:23.53 KW;额定转速:2200r/min | 13800.0000 | 购机补贴(通用类) |  | 湖南省
309 | 种植施肥机械 | 种子播前处理和育苗机械设备 | 育秧（苗）播种设备 | 生产率500(盘/h)及以上秧盘播种成套设备 | 天长市万寿机械有限公司 | 秧盘育秧播种机 | 2BZY-700 | 1、产品型号:2BZY-700型;2、作业状态整机外型尺寸:3780×540×1080mm;3、小时生产率:700~720盘/h.；4、结构型式：固定式；5、铺土器型式:铺土仓斗;6、铺土箱容积：35L；7、排种器型式:外槽轮式(平苗)、窝眼式(钵苗);8、播种量调节档位数量:无级调速;9、播种箱容积：31L；10、覆土箱型式:覆土仓斗;11、覆土箱容积：35L；12、覆土平整方式:刮土刷、镇压轮;13、输送传动型式:平皮带传送;14、作业流程:输送-铺土-淋水-播种-覆土-镇压;15、配套动力总功率:0.26kW;16、配套动力类型：电机 | 3400.0000 | 购机补贴(非通用类) |  | 安徽省
310 | 粮油糖初加工机械 | 粮食初加工机械 | 谷物（粮食）干燥机 | 批处理量10-20t循环式谷物烘干机 | 佐竹机械（苏州）有限公司 | 循环式谷物干燥机 | 5HNSDR-S12 | 循环式；批处理量：12t；烘干机机体外形尺寸（长×宽×高）：2280×1900×8540mm；降水速率：0.3-0.9 %/h（水稻）、0.3-1.0%/h（小麦）；有效容积：23m3；烘干机电机总功率：7.909kW | 22600.0000 | 购机补贴(通用类) |  | 江苏省
311 | 种植施肥机械 | 栽植机械 | 插秧机 | 6-7行四轮乘坐式水稻插秧机 | 潍坊莱鑫智能装备有限公司 | 高速乘坐式插秧机 | 2ZG-6C | 结构型式：高速乘坐式；配套发动机生产企业：常柴股份有限公司；配套发动机型号规格：3M78；配套发动机额定功率（或标定功率）:18.5kw;配套发动机额定转速（或标定转速）:3200r/min;整机外形尺寸（长×宽×高）:3190×2220×2600mm;工作行数:6行；行距：300mm;穴距调节机构型式:机械拨叉式;穴距调节档位数量:7个行走轮结构型式（前、后）：前轮实心轮胎；后轮橡胶凸耳轮；行走轮直径（前、后）：前轮：Φ650；后轮：Φ950；插植臂型式：旋转式； | 30000.0000 | 购机补贴(通用类) |  | 山东省
312 | 种植施肥机械 | 栽植机械 | 插秧机 | 8行及以上四轮乘坐式水稻插秧机 | 潍坊莱鑫智能装备有限公司 | 高速乘坐式插秧机 | 2ZG-8Q | 结构型式：高速乘坐式；配套发动机生产企业：重庆润通科技有限公司；配套发动机型号规格：R670；配套发动机额定功率（或标定功率）:13.5kw;配套发动机额定转速（或标定转速）:3600r/min;整机外形尺寸（长×宽×高）:3190×2230×2600;工作行数:8行；行距：250mm;穴距调节机构型式:机械拨叉式;穴距调节档位数量:7个；行走轮结构型式（前、后）：前轮实心轮胎；后轮橡胶凸耳轮；行走轮直径（前、后）：前轮：Φ650；后轮：Φ950；插植臂型式：旋转式； | 37400.0000 | 购机补贴(通用类) |  | 山东省
313 | 种植施肥机械 | 种子播前处理和育苗机械设备 | 育秧（苗）播种设备 | 生产率500(盘/h)及以上秧盘播种成套设备 | 湖南省智科达机电有限公司 | 秧盘播种流水线 | 2BP-800 | 产品型号名称 / 2BP-800型秧盘播种流水线 作业状态整机外形尺寸(长×宽×高) cm 368×55×90 小时生产率 盘/h 800 结构型式 / 固定式 铺土器形式 / 输送带 铺土箱容积 L 50 排种器形式 / 播种轮 播种量调节档位数量 个 无极调速 播种箱容积 L 27 覆土箱形式 / 输送带 覆土箱容积 L 50 覆土平整方式 / 毛刷刷平 输送传动型式 / 普通V型带传动 作业流程 / 送盘-铺土-刷平-淋水-播种-覆土 配套动力总功率 W 315 配套动力类型 / 电机 | 3400.0000 | 购机补贴(非通用类) |  | 湖南省
314 | 收获机械 | 粮食作物收获机械 | 脱粒机 | 生产率300kg/h及以上稻麦脱粒机 | 新余市顺天农机制造有限公司 | 机动脱粒机 | 5T-50 | 结构型式：半喂入：非机械夹持式，外形尺寸（长×宽×高）：1440×920×1225mm，配套动力型式：单项电机、柴油机、汽油机，配套动力功率：2.2～4kW，配套动力转速：1000～2000r/min，喂入方式：半喂入，滚筒数量：1个，主滚筒结构型式：弓齿，主滚筒工作直径：270mm,主滚筒工作长度：480mm，主滚筒工作转速：450～550r/min,凹板型式：钢板网，分离型式：一级，清选型式：一级，筛体尺寸（长×宽）：830×495mm，风机型式：叶片，风机数量：1个，风机直径：235mm，风机转速：1150～1250r/min，卸粮方式：无，生产率：400～500kg/h | 300.0000 | 购机补贴(非通用类) |  | 江西省
315 | 收获机械 | 粮食作物收获机械 | 脱粒机 | 生产率300kg/h及以上稻麦脱粒机 | 新余市顺天农机制造有限公司 | 机动脱粒机 | 5T-78A | 结构型式：半喂入：非机械夹持式，外形尺寸（长×宽×高）：1380×1200×1240mm，配套动力型式：单项电机、柴油机、汽油机，配套动力功率：2.2～4kW，配套动力转速：1000～2000r/min，喂入方式：半喂入，滚筒数量：1个，主滚筒结构型式：弓齿，主滚筒工作直径：270mm,主滚筒工作长度：760mm，主滚筒工作转速：450～550r/min,凹板型式：钢板网，分离型式：一级，清选型式：一级，筛体尺寸（长×宽）：810×775mm，风机型式：叶片，风机数量：1个，风机直径：235mm，风机转速：1150～1250r/min，卸粮方式：无，生产率：400～500kg/h | 300.0000 | 购机补贴(非通用类) |  | 江西省
316 | 收获机械 | 粮食作物收获机械 | 脱粒机 | 生产率300kg/h及以上稻麦脱粒机 | 新余市顺天农机制造有限公司 | 机动脱粒机 | 5T-70 | 结构型式：半喂入：非机械夹持式，外形尺寸（长×宽×高）：1440×1110×1225mm，配套动力型式：单项电机、柴油机、汽油机，配套动力功率：2.2～4kW，配套动力转速：1000～2000r/min，喂入方式：半喂入，滚筒数量：1个，主滚筒结构型式：弓齿，主滚筒工作直径：270mm,主滚筒工作长度：670mm，主滚筒工作转速：450～550r/min,凹板型式：钢板网，分离型式：一级，清选型式：一级，筛体尺寸（长×宽）：830×685mm，风机型式：叶片，风机数量：1个，风机直径：235mm，风机转速：1150～1250r/min，卸粮方式：无，生产率：400～500kg/h | 300.0000 | 购机补贴(非通用类) |  | 江西省
317 | 收获机械 | 粮食作物收获机械 | 脱粒机 | 生产率300kg/h及以上稻麦脱粒机 | 新余市顺天农机制造有限公司 | 机动脱粒机 | 5T-60 | 结构型式：半喂入：非机械夹持式，外形尺寸（长×宽×高）：1440×1020×1225mm，配套动力型式：单项电机、柴油机、汽油机，配套动力功率：2.2～4kW，配套动力转速：1000～2000r/min，喂入方式：半喂入，滚筒数量：1个，主滚筒结构型式：弓齿，主滚筒工作直径：270mm,主滚筒工作长度：580mm，主滚筒工作转速：450～550r/min,凹板型式：钢板网，分离型式：一级，清选型式：一级，筛体尺寸（长×宽）：830×595mm，风机型式：叶片，风机数量：1个，风机直径：235mm，风机转速：1150～1250r/min，卸粮方式：无，生产率：400～500kg/h | 300.0000 | 购机补贴(非通用类) |  | 江西省
318 | 种植施肥机械 | 播种机械（可含施肥功能） | 穴播机 | 8行及以上，自走四轮乘坐式水稻直播机 | 潍坊坤源智能装备有限公司 | 自走式水稻直播机 | 2BDZQ-8 | 结构型式：自走四轮乘坐式；配套动力:14.5kw;工作状态外形尺寸（长×宽×高）:3290×2320×1660mm;播种行数:8行；作业速度范围：0～4.3km/h；播种行距：250mm;排种器型式：轮盘活塞式；排种器数量：8个；穴距调节机构型式:齿轮变速；穴距调节档位数量:6个；前行走轮结构型式：实心橡胶轮；前行走轮直径：650mm；后行走轮结构型式：实心橡胶轮；后行走轮直径：950mm； | 12000.0000 | 购机补贴（非通用类） |  | 山东省
319 | 种植施肥机械 | 栽植机械 | 插秧机 | 6-7行四轮乘坐式水稻插秧机 | 潍坊坤源智能装备有限公司 | 高速乘坐式插秧机 | 2ZGC-6 | 结构型式：高速乘坐式；配套发动机生产企业：常柴股份有限公司；配套发动机型号规格：3M78；发动机额定功率:18.4kw；发动机额定转速:2600r/min；整机外形尺寸（长×宽×高）:3500×2080×2560mm;工作行数:6行；行距：300mm；穴距调节机构型式:手柄调节;穴距调节档位数量:6个；行走轮结构型式（前、后）：前：无内胎橡胶车轮；后：无内胎橡胶凸爪高耳车轮；行走轮直径（前、后）前：Ф650/后：Ф950mm；插植臂型式：旋转式； | 30000.0000 | 购机补贴(通用类) |  | 山东省
320 | 种植施肥机械 | 栽植机械 | 插秧机 | 8行及以上四轮乘坐式水稻插秧机 | 潍坊坤源智能装备有限公司 | 高速乘坐式插秧机 | 2ZGQ-8 | 工作行数:8行；高速乘坐式；配套发动机生产企业：重庆宗申通用动力机械有限公司；配套发动机型号规格：GB680；发动机额定功率:14.5kw；发动机额定转速:3600r/min；整机外形尺寸（长×宽×高）mm：3500×2240×2550；工作行数:8行；行距：250mm；穴距调节机构型式:手柄调节;穴距调节档位数量:6个；行走轮结构型式（前、后）：前：无内胎橡胶车轮；后：无内胎橡胶凸爪高耳车轮；行走轮直径（前、后）前：Ф650/后：Ф950mm；插植臂型式：旋转式； | 37400.0000 | 购机补贴(通用类) |  | 山东省
321 | 收获机械 | 秸秆收集处理机械 | 秸秆粉碎还田机 | 1.5-2m秸秆粉碎还田机 | 河北盛农农业机械有限公司 | 秸秆切碎还田机 | 1JH-165 | 工作幅宽:1.65m；配套动力范围：51.5-62.5kW；与配套拖拉机联接方式：三点悬挂；结构质量：495KG；工作状态外形尺寸（长×宽×高）：1250×1930×1030mm；刀轴总成传动方式：侧边皮带传动；总安装刀数量：90把；刀片型式：弯刀+直刀。 | 1800.0000 | 购机补贴(通用类) |  | 河北省
322 | 收获机械 | 秸秆收集处理机械 | 秸秆粉碎还田机 | 1.5-2m秸秆粉碎还田机 | 河北盛农农业机械有限公司 | 秸秆切碎还田机 | 1JH-180 | 工作幅宽:1.8m；配套动力范围：66.2-80.9kW；与配套拖拉机联接方式：三点悬挂；结构质量：505KG；工作状态外形尺寸（长×宽×高）：1250×2080×1030mm；刀轴总成传动方式：侧边皮带传动；总安装刀数量：96把；刀片型式：弯刀+直刀。 | 1800.0000 | 购机补贴(通用类) |  | 河北省
323 | 粮油糖初加工机械 | 粮食初加工机械 | 碾米机 | 2.2kW及以上碾米机 | 湖南求基农业机械制造有限公司 | 分离式稻谷碾米机 | 6NF-4A | 结构型式:分离式;碾米机配套动力(Kw):2.2;碾米辊数量:1个;碾米辊尺寸(直径×长度)mm:40×140;碾米机外形尺寸(长×宽×高)mm:720×400×1130;碾米机主轴转速(r/min)1750;上料方式/结构型式:人工/料斗; | 300.0000 | 购机补贴(非通用类) |  | 湖南省
324 | 饲料（草）收获加工运输设备 | 饲料（草）收获机械 | 青（黄）饲料收获机 | 2.6m及以上自走圆盘式青饲料收获机，带对辊式籽粒破碎机构 | 石家庄万通机械制造有限公司 | 青饲料收获机 | 9QZ-3000 | 形式：自走式 工作状态外形尺寸（长×宽×高）：7550×3160×5500mm 配套发动机额定功率：265kW 配套发动机额定转速：2200r/min 割幅：3000mm 作物收集割台型式：直切割台 割台切割器型式：圆盘式割刀 喂入机构型式：喂入辊 喂入机构数量：4个 秸秆切碎机构型式：滚筒式 籽粒破碎机构型式：对辊式 驾驶室型式：普通式 变速方式：手动变速 驱动方式：液压驱动 制动器型式：盘式 导向轮轮距：1890mm 导向轮轮胎规格：12.00-18 驱动轮轮距：1930mm 驱动轮轮胎规格：15-24 轴距：2680mm 作业速度范围：3-10km/h 设计切段长度：7、15、22 | 111000.0000 | 购机补贴(通用类) |  | 河北省
325 | 饲料（草）收获加工运输设备 | 饲料（草）收获机械 | 青（黄）饲料收获机 | 2.6m及以上自走圆盘式青饲料收获机，带对辊式籽粒破碎机构 | 石家庄万通机械制造有限公司 | 青饲料收获机 | 9QZ-3600 | 形式：自走式 工作状态外形尺寸（长×宽×高）：7320×3740×5460mm 配套发动机额定功率：293kW 配套发动机额定转速：1900r/min 割幅：3600mm 作物收集割台型式：直切割台 割台切割器型式：圆盘式割刀 喂入机构型式：喂入辊 喂入机构数量：4个 秸秆切碎机构型式：滚筒式 籽粒破碎机构型式：对辊式 驾驶室型式：普通式 变速方式：手动变速 驱动方式：液压驱动 制动器型式：盘式 导向轮轮距：1890mm 导向轮轮胎规格：12.00-18 驱动轮轮距：2080mm 驱动轮轮胎规格：18.4-30 轴距：2640mm 作业速度范围：3-10km/h 设计切段长度：7、15、22 | 111000.0000 | 购机补贴(通用类) |  | 河北省
326 | 粮油糖初加工机械 | 粮食初加工机械 | 谷物（粮食）干燥机 | 批处理量20-30t循环式谷物烘干机 | 安徽新生力农机股份有限公司 | 批式循环谷物干燥机 | 5HPX-20B | 结构型式：循环式；批次处理量：20T；干燥方式:间接加热；机体外形尺寸：长2300mm*宽2554mm*高9682mm；热风电机功率：5.5kw；排粮电机功率：0.2kw；提升机电机功率：2.2kw.烘干机电机总功率：9.986kw。 | 29000.0000 | 购机补贴(通用类) |  | 安徽省
327 | 粮油糖初加工机械 | 粮食初加工机械 | 谷物（粮食）干燥机 | 批处理量10-20t循环式谷物烘干机 | 安徽新生力农机股份有限公司 | 批式循环谷物干燥机 | 5HPX-15 | 结构型式：固定式；整机质量3075kg；处理方式：批式循环 ；加热方式：间接加热；批处理量：15T， 外形尺寸：长4250mm * 宽2490mm *高9400mm ，电机总功率：9.95kw 。 | 22600.0000 | 购机补贴(通用类) |  | 安徽省
328 | 粮油糖初加工机械 | 粮食初加工机械 | 谷物（粮食）干燥机 | 批处理量20-30t循环式谷物烘干机 | 安徽新生力农机股份有限公司 | 批式循环谷物干燥机 | 5HPX-20 | 结构型式:循环式；批次处理量:20T；机体外形尺寸:长2260MM*宽*3000MM*高9028MM；热风机电机功率:5.5KW*2；排粮电机功率：0.4KW；提升机电机功率:2.2KW.烘干机电机总功率：15.47kw。 | 29000.0000 | 购机补贴(通用类) |  | 安徽省
329 | 耕整地机械 | 耕地机械 | 旋耕机 | 单轴2.5m及以上旋耕机 | 潍坊百励丰农业机械有限公司 | 旋耕机 | 1GKN-250 | 结构型式：框架型；整机外形尺寸（长×宽×高）mm：1120×2690×1120；作业速度范围：0.27～1.38m/s；工作幅宽：250cm；耕深：≥12cm；刀轴型式：单轴型；刀轴连接型式：花键式；传动型式：中间传动；运输方式：普通型；刀辊设计转速：315/352r/min；刀辊最大回转半径：255mm；刀辊总安装刀数：68把；旋耕刀型号：IT245；限深装置型式：限深板；镇压型式：拖板；配套拖拉机标定功率范围：73.5～110.3kW；配套拖拉机动力输出轴转速：760/850r/min； | 2300.0000 | 购机补贴(通用类) |  | 山东省
330 | 种植施肥机械 | 种子播前处理和育苗机械设备 | 育秧（苗）播种设备 | 生产率500(盘/h)及以上秧盘播种成套设备 | 河南省久丰农业机械有限公司 | 秧盘育秧播种机 | 2BPX-800 | 作业状态整机外形尺寸(长×宽×高): 335×50×103 cm; 结构型式 : 固定式 ; 铺土器型式 : 输送带; 播种排种器型式 :播种轮 ; 播种量调节档位数量: 无极调速; 覆土器型式 : 输送带 ; 覆土平整型式 : 毛刷刷平; 输送传动型式: 普通V型带传动; 作业流程 : 铺土-洒水-播种-覆土; 配套动力总功率: 335 W; 配套动力类型: 电机. | 3400.0000 | 购机补贴(非通用类) |  | 河南省
331 | 田间管理机械 | 中耕机械 | 田园管理机 | 4kW及以上柴油机田园管理机 | 湘潭富民农业机械有限公司 | 田园管理机 | 3TG-4 | 型号名称：3TG-4型田园管理机；结构型式：双轴/轮式；整机外形尺寸（长×宽×高）：1970×670×950mm；扶把水平调整：不可调；扶把上下调整：可调（90°）；发动机输出传动方式：皮带传动；主离合器型式：摩擦片式；主离合器状态：常开；标定（额定）功率：4.0KW；标定（额定）转速：3600r/min。配套开沟装置型式：开沟刀； 配套开沟装置最大工作宽度：305mm；配套培土装置型式：培土刀+导流板； 配套培土装置最大工作宽度：330mm | 800.0000 | 购机补贴(非通用类) |  | 湖南省
332 | 种植施肥机械 | 种子播前处理和育苗机械设备 | 育秧（苗）播种设备 | 生产率500(盘/h)及以上秧盘播种成套设备 | 苏州久富农业机械有限公司 | 水稻育秧播种机 | 2BP-750 | 产品型号名称：2BP-750型水稻育秧播种机；作业状态整机外型尺寸(长×宽×高)：3700×500×1100mm；小时生产率：750盘/小时；铺土器形式：皮带；铺土箱容积：30L；播种排种器形式：窝眼、槽轮双选模式；播种量调节档位数量：无极调速；播种箱容积：36L；覆土器形式：皮带；覆土箱容积：30L；覆土平整方式：圆形压土辊、毛刷；输送传动形式：皮带、链轮；淋水器型式：可调节喷水管；作业流程：铺土→喷淋→播种→覆土；配套动力铺土（覆土）电机功率：200W；配套动力播种电机功率：120W；配套动力总动力：320W。 | 3400.0000 | 购机补贴(非通用类) |  | 江苏省
333 | 收获机械 | 粮食作物收获机械 | 谷物联合收割机 | 4kg/s及以上自走履带式谷物联合收割机（全喂入） | 苏州久富农业机械有限公司 | 全喂入联合收割机 | 4LZ-6.0 | 型号名称：4LZ-6.0型全喂入联合收割机；结构型式：履带自走全喂入式；配套发动机生产企业：广西玉柴机器股份有限公司；配套发动机牌号型号：YC4DK110-T300；配套发动机结构型式：立式、直列、水冷、四冲程；配套发动机气缸数量：4缸；配套发动机标定功率：81kW；配套发动机标定转速：2600r/min；整机外形尺寸 (长×宽×高)：5306×2816×2914mm；整机质量：3880kg；割台工作幅宽：2200mm；最小离地间隙：350mm；割刀型式：Ⅳ型；喂入量：6kg/s；作业挡位：前进无级、后退无级(副变速各3档)；作业速度：低速:0～3.5、中速:0～5.4、高速:0～8.3km/h；作业小时生产率：0.3～0.9hm2/h；单位作业量燃油消耗量：15～35kg/hm2；割台搅龙型式：螺旋拨齿式；履带接地压力：19.8kPa；拨禾轮型式：偏心弹齿式；拨禾轮直径：φ900mm；拨禾轮板数：5个；脱粒机构布置方式：纵轴流式；脱粒滚筒数量：1个；主脱粒滚筒型式：钉齿轴流式；主脱粒滚筒外形尺寸(外径×长度)：φ602×1991mm；凹板筛型式：栅格式；复脱方式：再输送螺旋搅龙；风扇型式：离心式（叶片）；风扇直径：φ400mm；风扇数量：1个；履带节距×节数×宽度：90mm×56节×500mm；履带轨距：1250mm；制动器型式（前、后）：湿式摩擦片式；变速机构型式：机械齿轮箱+液压无级变速(HST)；驾驶室类型：无驾驶室；茎秆切碎器型式；悬挂式（选装）；卸粮方式：机械自动卸粮。 | 31300.0000 | 购机补贴(通用类) |  | 江苏省
334 | 种植施肥机械 | 种子播前处理和育苗机械设备 | 育秧（苗）播种设备 | 生产率500(盘/h)及以上秧盘播种成套设备 | 湖南中联重科智能农机有限责任公司 | 秧盘育秧播种机 | 2BP-780B | 铺土器形式：皮带刮板式，铺土箱容积L：70；播种器形式：径向外槽轮式，播种箱容积L：20；覆土箱形式：皮带刮板式，覆土箱容积L：70；作业流程：铺土-播种-覆土-洒水；配套动力总功率W：315；小时生产率（盘/h）：780； | 3400.0000 | 购机补贴(非通用类) |  | 湖南省
335 | 收获机械 | 粮食作物收获机械 | 谷物联合收割机 | 4kg/s及以上自走履带式谷物联合收割机（全喂入） | 湖南中联重科智能农机有限责任公司 | 履带式全喂入谷物联合收割机 | 4LZT-6Z | 结构型式：履带自走式全喂入；喂入量（kg/s）：6； | 31300.0000 | 购机补贴(通用类) |  | 湖南省
336 | 收获机械 | 粮食作物收获机械 | 谷物联合收割机 | 4kg/s及以上自走履带式谷物联合收割机（全喂入） | 湖南中联重科智能农机有限责任公司 | 履带式全喂入谷物联合收割机 | 4LZT-6Z1 | 结构型式：履带自走式全喂入；喂入量（kg/s）：6； | 31300.0000 | 购机补贴(通用类) |  | 湖南省
337 | 种植施肥机械 | 种子播前处理和育苗机械设备 | 育秧（苗）播种设备 | 生产率500(盘/h)及以上秧盘播种成套设备 | 湖南中联重科智能农机有限责任公司 | 秧盘育秧播种机 | 2BP-780A | 铺土器形式：皮带刮板式，铺土箱容积L：70；播种器形式：径向外槽轮式，播种箱容积L：10；覆土箱形式：皮带刮板式，覆土箱容积L：70；作业流程：铺土-播种-覆土-洒水；配套动力总功率W：375；小时生产率（盘/h）：780； | 3400.0000 | 购机补贴(非通用类) |  | 湖南省
338 | 粮油糖初加工机械 | 粮食初加工机械 | 碾米机 | 2.2kW及以上碾米机 | 湖南省智科达机电有限公司 | 碾米机 | 6NF-4 | 型号名称 / 6NF-4碾米机 结构型式 / 分离式 碾米机配套动力功率 kW 2.2 碾米辊型式 / 铁筋钢辊 碾米辊数量 个 1 碾米辊尺寸(直径×长度) mm ∅40×370 主机外形尺寸(长×宽×高) mm 760×400×1150 碾米机主轴转速 r/min 1600 上料方式 / 人工 | 300.0000 | 购机补贴(非通用类) |  | 湖南省
339 | 种植施肥机械 | 种子播前处理和育苗机械设备 | 育秧（苗）播种设备 | 生产率500(盘/h)及以上秧盘播种成套设备 | 湖南省智科达机电有限公司 | 秧盘播种流水线 | 2BP-1200 | 产品型号名称 / 2BP-1200型秧盘播种流水线 作业状态整机外形尺寸(长×宽×高) cm 335×50×103 小时生产率 盘/h 800 结构型式 / 固定式 铺土器形式 / 输送带 铺土箱容积 L 51 排种器形式 / 播种轮 播种量调节档位数量 个 无极调整 播种箱容积 L 27 覆土箱形式 / 输送带 覆土箱容积 L 51 覆土平整方式 / 毛刷刷平 输送传动型式 / 普通V型带传动 作业流程 / 铺土-洒水-播种-覆土 配套动力总功率 W 335 配套动力类型 / 电动机 | 3400.0000 | 购机补贴(非通用类) |  | 湖南省
340 | 田间管理机械 | 中耕机械 | 田园管理机 | 4kW及以上汽油机田园管理机 | 湖北大地农业机械有限公司 | 田园管理机 | 3TGQ-4-1K | 产品配置参数（企业填写）: 外形尺寸(长×宽×高mm):1530×665×900(开沟状态)、1420×665×930（锄草状态），标定（额定）功率:4.0kw/3600r/min，主离合器型式：湿式摩擦片式，结构质量(kg)：68，传动方式(发动机输出)：齿轮，传动方式(刀辊)：直联，标配：锄草1副、开沟刀1副，行走轮1对、开沟轮1对，锄草接方式：直联，锄草装置型式：辊轮刀式，装刀数量(片)：10，配套锄草装置最大工作宽度：600mm，开沟连接方式：直联，开沟装置型式：旋转刀辊式，装刀数量(把)：12、配套开沟装置最大工作宽度:290mm。 | 600.0000 | 购机补贴(非通用类) |  | 湖北省
341 | 田间管理机械 | 中耕机械 | 田园管理机 | 4kW及以上汽油机田园管理机 | 湖北大地农业机械有限公司 | 田园管理机 | 3TGQ-4-1P | 产品配置参数（企业填写）： 外形尺寸(长×宽×高)mm：1470×900×960(培土状态)、1470×900×960(锄草状态)，标定（额定）功率：4.0kw/3600r/min， 主离合器型式：湿式摩擦片式，结构质量(kg)：68，传动方式(发动机输出)：齿轮,传动方式(刀辊)：直联,标配：锄草1副、培土:1套、行走轮1对（400-8）、阻力棒1套。锄草接方式：直联，锄草装置型式：辊轮刀式，装刀数量(片)：10,配套锄草装置最大工作宽度:600mm,培土连接方式：直联,培土装置型式：V型犁式，装机数量(副):1,配套培土装置最大工作宽度225mm。 | 600.0000 | 购机补贴(非通用类) |  | 湖北省
342 | 种植施肥机械 | 种子播前处理和育苗机械设备 | 育秧（苗）播种设备 | 生产率500(盘/h)及以上秧盘播种成套设备 | 江西良田农业机械有限公司 | 秧盘育秧播种机 | 2ZBL-500 | 产品型号名称:2ZBL-500型秧盘育秧播种机 ,作业状态整机外形尺寸（长X宽X高）:305X46X101cm,小时生产率:500盘/h,结构型式:固定式,铺土:1、铺土器形式，带式输送；2、铺土箱容积：40L；覆土：1、覆土箱形式，带式输送；2、 覆土箱容积，40L；覆土平整形式；输送传动型式：链传动；作业流程：送盘-铺底土-播种-覆土-取盘；配套动力总功率：200W；配套动力类型：电动（AC220V） | 3400.0000 | 购机补贴(非通用类) |  | 江西省
343 | 田间管理机械 | 中耕机械 | 田园管理机 | 4kW及以上柴油机田园管理机 | 宜昌凯帝农机有限公司 | 田园管理机 | 3TG-4-1P | 产品配置参数（企业填写）： 外形尺寸(长×宽×高)mm：1470×900×960(培土状态)、1470×900×960(锄草状态)，标定（额定）功率：4.05kw/3600r/min， 主离合器型式：湿式摩擦片式，结构质量(kg)：68，传动方式(发动机输出)：齿轮,传动方式(刀辊)：直联,标配：锄草1副、培土:1套、行走轮1对（400-8）、阻力棒1套。锄草接方式：直联，锄草装置型式：辊轮刀式，装刀数量(片)：10,配套锄草装置最大工作宽度:600mm,培土连接方式：直联,培土装置型式：V型犁式，装机数量(副):1,配套培土装置最大工作宽度225mm。 | 800.0000 | 购机补贴(非通用类) |  | 湖北省
344 | 田间管理机械 | 中耕机械 | 田园管理机 | 4kW及以上柴油机田园管理机 | 宜昌凯帝农机有限公司 | 田园管理机 | 3TG-4-2G | 外形尺寸(长×宽×高)mm:1580×750×1035,（额定）功率:4.05kw/3600r/min; 主离合器型式:湿式摩擦片式.结构质量(kg):68；传动方式(发动机输出):齿轮；结构形式：双轴、轮式，传动方式:直联；标配；锄草1副、开沟刀一副、行走轮1对，锄草轮接方式:直联，锄草装置型式；辊轮刀式，装刀数量(片):10；开沟装刀数量(片):12;配套锄草装置最大工作宽度:720mm;开沟刀连接方式:直联，装置型式：辊轮刀式、配套开沟装置最大工作宽度260mm | 800.0000 | 购机补贴(非通用类) |  | 湖北省
345 | 田间管理机械 | 中耕机械 | 田园管理机 | 4kW及以上柴油机田园管理机 | 宜昌凯帝农机有限公司 | 田园管理机 | 3TG-4-2K | 外形尺寸(长×宽×高)mm:1350×579×980,（额定）功率:4.05kw/3600r/min; 主离合器型式: 涨紧轮式.结构质量(kg):68；传动方式(发动机输出): 三角皮带；结构形式：双轴、轮式，标配；锄草1副、开沟刀一副、行走轮1对，锄草轮接方式:直联，锄草装置型式；辊轮刀式，装刀数量(片):10；开沟装刀数量(片):12；配套锄草装置最大工作宽度:720mm;开沟刀连接方式:直联，装置型式：辊轮刀式、配套开沟装置最大工作宽度260mm | 800.0000 | 购机补贴(非通用类) |  | 湖北省
346 | 田间管理机械 | 中耕机械 | 田园管理机 | 4kW及以上柴油机田园管理机 | 宜昌凯帝农机有限公司 | 田园管理机 | 3TG-6-1P | 整机外形尺寸（长×宽×高）mm:1830×995×1090 ,配套发动机标定功率:6.3kw/3600r/min,主离合器型式：湿式摩擦片式，结构质量(kg)：120，传动方式(发动机输出)：齿轮，传动方式(刀辊)：直联，标配旋耕刀1副，行走轮1对、配套旋耕锄草装置最大工作宽度：720mm, 培土装置最大宽度：310mm:刀辊设计转速:130r/min,刀最大回转半径:180mm, 作业速度 :≤1.3m/s,作业小时生产率:≤0.125hm2/(h•m),单位作业面积燃油消耗量:≤15kg/hm2, | 800.0000 | 购机补贴(非通用类) |  | 湖北省
347 | 田间管理机械 | 中耕机械 | 田园管理机 | 4kW及以上汽油机田园管理机 | 宜昌凯帝农机有限公司 | 田园管理机 | 3TGQ-4-2G | 外形尺寸(长×宽×高)mm:1580×750×1035,（额定）功率:4.0kw/3600r/min; 主离合器型式:湿式摩擦片式.结构质量(kg):68；传动方式(发动机输出):齿轮；结构形式：双轴、轮式，传动方式:直联；标配；锄草1副、开沟刀一副、行走轮1对，锄草轮接方式:直联，锄草装置型式；辊轮刀式，装刀数量(片):10；开沟装刀数量(片):12;配套锄草装置最大工作宽度:720mm;开沟刀连接方式:直联，装置型式：辊轮刀式、配套开沟装置最大工作宽度260mm | 600.0000 | 购机补贴(非通用类) |  | 湖北省
348 | 田间管理机械 | 中耕机械 | 田园管理机 | 4kW及以上汽油机田园管理机 | 宜昌凯帝农机有限公司 | 田园管理机 | 3TGQ-4-2K | 外形尺寸(长×宽×高)mm:1350×579×980,（额定）功率:4.0kw/3600r/min; 主离合器型式: 涨紧轮式.结构质量(kg):68；传动方式(发动机输出): 三角皮带；结构形式：双轴、轮式，标配；锄草1副、开沟刀一副、行走轮1对，锄草轮接方式:直联，锄草装置型式；辊轮刀式，装刀数量(片):10；开沟装刀数量(片):12；配套锄草装置最大工作宽度:720mm;开沟刀连接方式:直联，装置型式：辊轮刀式、配套开沟装置最大工作宽度260mm | 600.0000 | 购机补贴(非通用类) |  | 湖北省
349 | 收获机械 | 秸秆收集处理机械 | 秸秆粉碎还田机 | 1.5-2m秸秆粉碎还田机 | 潍坊泰盛机械有限公司 | 秸秆粉碎还田机 | 1JH-180 | 配置参数：外形尺寸（mm）1250×2100×900、配套功率(kW)58.8-110.3、工作幅宽(mm)1800、单侧边皮带传动、总安装刀数量(把)84。 | 1800.0000 | 购机补贴(通用类) |  | 山东省
350 | 收获机械 | 秸秆收集处理机械 | 秸秆粉碎还田机 | 1.5-2m秸秆粉碎还田机 | 潍坊泰盛机械有限公司 | 秸秆粉碎还田机 | 1JH-165 | 外形尺寸（mm）1250×1950×900、配套功率(kW)51.5-103、工作幅宽(mm)1650、单侧边皮带传动、总安装刀数量(把)78。 | 1800.0000 | 购机补贴(通用类) |  | 山东省
351 | 收获机械 | 秸秆收集处理机械 | 秸秆粉碎还田机 | 1.5-2m秸秆粉碎还田机 | 潍坊泰盛机械有限公司 | 秸秆粉碎还田机 | 1JH-150 | 外形尺寸（mm）1250×1800×900、配套功率(kW)36.8-73.5、工作幅宽(mm)1500、单侧边皮带传动、总安装刀数量(把)72。 | 1800.0000 | 购机补贴(通用类) |  | 山东省
352 | 粮油糖初加工机械 | 粮食初加工机械 | 谷物（粮食）干燥机 | 批处理量10-20t循环式谷物烘干机 | 江西大隆重型工业有限公司 | 批式循环谷物干燥机 | 5HX-10 | 型号规格：5HX-10；干燥方式：循环式；干燥机机体外形尺寸（长*宽*高）：3953*2970*8376mm；批次处理量：10t；干燥速率0.6～1.2%/h；干燥段数量/高度：1个/1220mm；装机容量：21.628m³；缓苏段数量/每段高度：4个/610mm；热风温度范围：50～70℃。 | 22600.0000 | 购机补贴(通用类) |  | 江西省
353 | 粮油糖初加工机械 | 粮食初加工机械 | 谷物（粮食）干燥机 | 批处理量10-20t循环式谷物烘干机 | 江西大隆重型工业有限公司 | 批式循环谷物干燥机 | 5HX-12 | 型号规格：5HX-12；干燥方式：循环式；干燥机机体外形尺寸（长*宽*高）：3953*2970*9596mm；批次处理量：12t；干燥速率0.6～1.2%/h；干燥段数量/高度：1个/1220mm；装机容量：21.628m³；缓苏段数量/每段高度：4个/610mm；热风温度范围：50～70℃。 | 22600.0000 | 购机补贴(通用类) |  | 江西省
354 | 粮油糖初加工机械 | 粮食初加工机械 | 谷物（粮食）干燥机 | 批处理量20-30t循环式谷物烘干机 | 江西大隆重型工业有限公司 | 批式循环谷物干燥机 | 5HX-20 | 型号规格：5HX-20；干燥方式：循环式；干燥机机体外形尺寸（长*宽*高）：4300*3365*10797mm；批次处理量：20t；干燥速率0.6～1.2%/h；干燥段数量/高度：1个/1250mm；装机容量：35.7m³；缓苏段数量/每段高度：5个/545mm；热风温度范围：50～70℃。 | 29000.0000 | 购机补贴(通用类) |  | 江西省
355 | 粮油糖初加工机械 | 粮食初加工机械 | 谷物（粮食）干燥机 | 批处理量2-4t循环式谷物烘干机 | 湖南省农友盛泰农业科技有限公司 | 批式循环谷物干燥机 | 5H-2 | 型号名称：5H-2型批式循环谷物干燥机; 结构型式:批式循环;干燥方式:间接加热;干燥工艺:混流; 烘干机机体外形尺寸(长X宽X高) :1870x1870x2715mm;批处理量:2T;降水速率: ≥1.0%/h ;干燥段数量:1 个 ;缓苏段数量：1个； 干燥段总高度：1160 mm；缓苏段总高度 mm 730；有效容积：3.7m³；热风温度范围：50~80 ℃ ；热风机数量： 1个；热风机送风型式： 负压；1号热风机型号名称 / 9-38-3.2A离心通风机； 1号热风机电机功率: 1.5 kw; 烘干机总功率:3.155 kw ;热源型式:生物质颗粒; 提供热源的设备型号名称 :5LS-120型生物质热风炉;热源热功率(输出热量):432000 kJ/h 103100 kcal/h ;提升设备生产率:4 t/h ;备注 排粮电机:功率0.2kW、1台， 排湿电机:功率037kw、1l台， 下搅龙电机:功率025kW、1台，提升设备电机:功率075kW、1台，除尘风机:功率0085kW、1台。 | 6400.0000 | 购机补贴(通用类) |  | 湖南省
356 | 耕整地机械 | 耕地机械 | 旋耕机 | 单轴2.5m及以上旋耕机 | 连云港苏连机械有限公司 | 旋耕机 | 1GKN-280 | 机具机构类型:单轴；工作幅宽（cm）：280；结构形式：框架式；外形尺寸(长×宽×高)mm：1020×3050×1152；配套动力范围（kW）：58.8～88.2；结构质量（kg）：480；传动方式：中间齿轮传动；总安装刀数量（旋耕，把）：74；旋耕刀型号：IT245 | 2300.0000 | 购机补贴(通用类) |  | 江苏省
357 | 田间管理机械 | 中耕机械 | 田园管理机 | 4kW及以上汽油机田园管理机 | 重庆凯马农机有限公司 | 田园管理机 | 3TGQ-4.0A | 外形尺寸（长×宽×高)mm：1600×800×960；结构型式：双轴、轮式；开沟装置最大工作幅宽(cm)24；传动方式（发动机输出）：直联；传动方式（刀辊）：齿轮传动；配套开沟装置型式：刀片式；主离合器型式：摩擦片常开。 | 600.0000 | 购机补贴(非通用类) |  | 重庆市
358 | 田间管理机械 | 中耕机械 | 田园管理机 | 4kW及以上柴油机田园管理机 | 重庆凯马农机有限公司 | 田园管理机 | 3TG-4.0A | 外形尺寸（长×宽×高)mm：1600×800×960；结构型式：双轴、轮式；开沟装置最大工作幅宽(cm)24；传动方式（发动机输出）：直联；传动方式（刀辊）：齿轮传动；配套开沟装置型式：刀片式；主离合器型式：摩擦片常开。 | 800.0000 | 购机补贴(非通用类) |  | 重庆市
359 | 耕整地机械 | 耕地机械 | 旋耕机 | 单轴2.5m及以上旋耕机 | 灌云县中云机械有限公司 | 旋耕机 | 1GKN-280H | 耕幅:2800mm;整机质量：720kg;外形尺寸(mm):1050×3116×1250;传动方式：中间齿轮传动；结构型式：框架式；配套动力（Kw）：58.8～88.3；耕深（cm）: 旱耕≥12;总安装刀数量(把):70;旋耕刀型号:IT245。 | 2300.0000 | 购机补贴(通用类) |  | 江苏省
360 | 耕整地机械 | 耕地机械 | 旋耕机 | 单轴2.5m及以上旋耕机 | 连云港市中兴机械制造有限公司 | 旋耕机 | 1GKN-250 | 机构类型:单轴；工作幅宽（cm）：250；结构形式：框架式；外形尺寸(长×宽×高)mm：1020×2730×1160；配套动力范围（kW）：51.5～66.2；结构质量（kg）：450；传动方式：中间齿轮传动；总安装刀数量（旋耕，把）：66；旋耕刀型号：IT245。 | 2300.0000 | 购机补贴(通用类) |  | 江苏省
361 | 收获机械 | 粮食作物收获机械 | 脱粒机 | 生产率300kg/h及以上稻麦脱粒机 | 新余市渝北农机制造有限公司 | 机动脱粒机 | 5T-60 | 产品名称：机动脱粒机 型号规格：5T-60 结构形式：半喂入式 工作状态外形尺寸（长×宽×高）：1750mm×830mm×1200mm 配套动力：1.1-3.0kw 喂入方式：手持式 滚筒型式（主/副）：弓齿 滚筒数量：1个 主滚筒直径×长度：370（含弓齿）×572mm 主滚筒转速：400-500r/min 凹板筛型式：钢板网 分离型式：二级 清选型式：二级 筛体尺寸（长×宽）：840mm×605mm 风扇型式：叶轮 风扇数量：1个 风扇直径：205mm 风扇转速：1100-1300r/min 卸粮方式：/ 生产率（工作量）：300-400kg/h | 300.0000 | 购机补贴(非通用类) |  | 江西省
362 | 收获机械 | 粮食作物收获机械 | 脱粒机 | 生产率300kg/h及以上稻麦脱粒机 | 新余市渝北农机制造有限公司 | 机动脱粒机 | 5T-70A | 产品名称：机动脱粒机 型号规格：5T-70A 结构形式：半喂入式 工作状态外形尺寸（长×宽×高）：1750mm×830mm×1200mm 配套动力：1.1-3.0kw 喂入方式：手持式 滚筒型式（主/副）：弓齿 滚筒数量：1个 主滚筒直径×长度：370（含弓齿）×572mm 主滚筒转速：400-500r/min 凹板筛型式：钢板网 分离型式：二级 清选型式：二级 筛体尺寸（长×宽）：840mm×605mm 风扇型式：叶轮 风扇数量：1个 风扇直径：205mm 风扇转速：1100-1300r/min 卸粮方式：/ 生产率（工作量）：300-400kg/h | 300.0000 | 购机补贴(非通用类) |  | 江西省
363 | 田间管理机械 | 中耕机械 | 田园管理机 | 4kW及以上汽油机田园管理机 | 台州易杰工贸有限公司 | 田园管理机 | 3TGQ-4B | 3TGQ-4B型田园管理机；结构型式：单轴、轮式；外形尺寸(长×宽×高)mm：1450×420×810；扶把水平调整：不可调；扶把上下调整：可调；发动机输出传动方式：皮带传动；主离合器型式：离心式摩擦片；主离合器状态：常开；标定（额定）功率：4.2kW；标定（额定）转速：3600r/min；配套锄草装置型式：滚筒式；配套锄草装置最大工作宽度：280mm；配套开沟装置型式：正八字刀片；配套开沟装置最大工作宽度：170mm。 | 600.0000 | 购机补贴(非通用类) |  | 浙江省
364 | 田间管理机械 | 中耕机械 | 田园管理机 | 4kW及以上汽油机田园管理机 | 台州易杰工贸有限公司 | 田园管理机 | 3TGQ-4A | 3TGQ-4A型田园管理机；结构型式：双轴/轮式；外形尺寸(长×宽×高)mm：1470×620×960；扶把水平调整：可调；扶把上下调整：可调；发动机输出传动方式：皮带传动；主离合器型式：涨紧式；主离合器状态：常开；标定（额定）功率：4.2kW；标定（额定）转速：3600r/min；配套锄草装置型式：甩刀式；配套锄草装置最大工作宽度：480mm；配套开沟装置型式：正八字刀片；配套开沟装置最大工作宽度：170mm。 | 600.0000 | 购机补贴(非通用类) |  | 浙江省
365 | 田间管理机械 | 中耕机械 | 田园管理机 | 4kW及以上汽油机田园管理机 | 烟台宏伟工贸有限公司 | 田园管理机 | 3TGQ-4A | 外形尺寸：1640*800*870（mm） 扶把水平调节范围：270° 扶把垂直调节范围：20° 发动机输出传动方式：皮带传动 主离合器型式：张紧轮式 主离合器状态：常开 配套动力：标定功率4kW 额定转速：3600r/min 锄草装置型式：锄草轮式 锄草装置数量：2 传动方式：轴传动 连接方式：直联 起垄器型式：蝶型起垄器+挡土板式 传动方式：轴传动 连接方式：直联 起垄数量：1 | 600.0000 | 购机补贴(非通用类) |  | 山东省
366 | 田间管理机械 | 中耕机械 | 田园管理机 | 4kW及以上汽油机田园管理机 | 烟台宏伟工贸有限公司 | 田园管理机 | 3TGQ-4 | 外形尺寸：1690*800*860（mm） 扶把水平调节范围：225° 扶把垂直调节范围：20° 发动机输出传动方式：皮带传动 主离合器型式：张紧轮式 主离合器状态：常开 配套动力：标定功率4kW 额定转速：3600r/min 锄草装置型式：锄草轮式 锄草装置数量：2 传动方式：链传动 连接方式：直联 起垄器型式：蝶型起垄器+挡土板式 传动方式：链传动 连接方式：直联 起垄数量：1 | 600.0000 | 购机补贴(非通用类) |  | 山东省
367 | 田间管理机械 | 中耕机械 | 田园管理机 | 4kW及以上汽油机田园管理机 | 烟台宏伟工贸有限公司 | 田园管理机 | 3TGQ-5.5 | 外形尺寸：1725×800×875（mm） 扶把水平调节：可调 扶把垂直调节：可调 发动机输出传动方式：三角带 主离合器型式：张紧式 主离合器状态：常开 配套动力：标定功率5.5kW 额定转速：3600r/min 配套开沟装置型式：开沟刀式 配套开沟装置最大工作宽度：230（mm） 配套起垄装置型式：蝶型起垄器+挡土板式 配套起垄装置起垄数量：1个 配套起垄装置最大工作起垄高度：200（mm） | 600.0000 | 购机补贴(非通用类) |  | 山东省
368 | 田间管理机械 | 中耕机械 | 田园管理机 | 4kW及以上汽油机田园管理机 | 烟台宏伟工贸有限公司 | 田园管理机 | 3TGQ-5.5Z2 | 外形尺寸：1760×795×870（mm） 扶把水平调节：可调 扶把垂直调节：可调 发动机输出传动方式：轴传动 主离合器型式：摩擦片式 主离合器状态：常开 配套动力：标定功率5.5kW 额定转速：3600r/min 配套开沟装置型式：开沟刀式 配套开沟装置最大工作宽度：230（mm） 配套起垄装置型式：蝶型起垄器+挡土板式 配套起垄装置起垄数量：1个 配套起垄装置最大工作起垄高度：200（mm） | 600.0000 | 购机补贴(非通用类) |  | 山东省
369 | 田间管理机械 | 中耕机械 | 田园管理机 | 4kW及以上汽油机田园管理机 | 烟台宏伟工贸有限公司 | 田园管理机 | 3TGQ-4Z2 | 外形尺寸：1670×795×870（mm） 扶把水平调节：可调 扶把垂直调节：可调 发动机输出传动方式：轴传动 主离合器型式：摩擦片式 主离合器状态：常开 配套动力：标定功率4kW 额定转速：3600r/min 配套开沟装置型式：开沟刀式 配套开沟装置最大工作宽度：230（mm） 配套起垄装置型式：蝶型起垄器+挡土板式 配套起垄装置起垄数量：1个 配套起垄装置最大工作起垄高度：200（mm） | 600.0000 | 购机补贴(非通用类) |  | 山东省
370 | 种植施肥机械 | 播种机械（可含施肥功能） | 穴播机 | 8行及以上水稻直播机 | 久保田农业机械（苏州）有限公司 | 水稻直播机 | 2BD-10（DS-10C25） | 1.型号名称：2BD-10（DS-10C25）型水稻直播机；2.结构型式：悬挂式；3.配套机型品牌型号：久保田牌2ZGQ-8D5（SPV-8C25）；4.配套机型标定功率：16.1kW；5.配套机型标定转速：3200r/min；6.配套机型燃油种类：优质柴油；7.工作状态外形尺寸（长×宽×高）：2775×875×925mm；8.播种行数：10行；9.播种行距：25cm；10.排种器型式：外槽轮式；11.排种器数量：10个；12.种箱容积：100；13.排种量调节方式：无级调节；14.传动机构型式：传动轴传动；15.穴距调节机构型式：手柄调节；16.穴距调节档位数量7个；17.开沟器数量4个； | 2400.0000 | 购机补贴（非通用类） |  | 江苏省
371 | 种植施肥机械 | 种子播前处理和育苗机械设备 | 育秧（苗）播种设备 | 生产率500(盘/h)及以上秧盘播种成套设备 | 台州易杰工贸有限公司 | 水稻秧盘育秧播种机 | 2YJ-1000 | 外型尺寸：4600*500*1050mm，小时生产率：600-1000盘/h，结构型式：固定式，铺土：皮带传送式，铺土箱容积：52L，播种：滚轮输送式，无级调速，播种箱容积：30L，覆土：皮带传送式，覆土箱容积：52L，覆土平整方式：刮板式，输送传动型式：皮带传送式，作业流程：铺土、淋水、播种、覆土，配套动力总率：360W，配套动力类型：电动机。 | 3400.0000 | 购机补贴(非通用类) |  | 浙江省
372 | 饲料（草）收获加工运输设备 | 饲料（草）收获机械 | 青（黄）饲料收获机 | 2.6m及以上自走圆盘式青饲料收获机，带对辊式籽粒破碎机构 | 凯斯纽荷兰工业(哈尔滨)机械有限公司 | 自走式饲料收获机 | FR500 | 结构型式（挂接方式）：自走式；结构质量（kg）：16050；工作状态外形尺寸（长×宽×高）mm：9550×4500×3830；割台的有效收获宽度（割幅）：4.5m；割台切割器型式：圆盘式；导向轮轮距：2450mm；驱动轮轮距：2700mm；轮胎规格：500/70R24,800/70R32；驾驶室型式：封闭式；秸秆切碎机构型式：刀片式；抛送筒高度：5900mm；带籽粒破碎；籽粒破碎机构型式：对辊式 | 111000.0000 | 购机补贴(通用类) |  | 黑龙江
373 | 种植施肥机械 | 栽植机械 | 插秧机 | 6-7行四轮乘坐式水稻插秧机 | 江苏玉缘机械有限公司 | 乘坐式高速插秧机 | 2ZG-6 | 结构形式：高速乘坐式； 工作行数：6行； 配套动力：13.5kw； 行距：300mm | 30000.0000 | 购机补贴(通用类) |  | 江苏省
374 | 种植施肥机械 | 栽植机械 | 插秧机 | 6-7行四轮乘坐式水稻插秧机 | 江苏玉缘机械有限公司 | 乘坐式高速插秧机 | 2ZG-6D | 结构型式：四轮乘坐式 配套功率：14.2kw 工作行数：6行 行距：300mm | 30000.0000 | 购机补贴(通用类) |  | 江苏省
375 | 种植施肥机械 | 栽植机械 | 插秧机 | 6-7行四轮乘坐式水稻插秧机 | 江苏玉缘机械有限公司 | 乘坐式高速插秧机 | 2ZG-6D1 | 结构形式：高速乘坐式； 工作行数：6行； 配套动力：18.5kw； 行距：300mm | 30000.0000 | 购机补贴(通用类) |  | 江苏省
376 | 田间管理机械 | 中耕机械 | 田园管理机 | 4kW及以上汽油机田园管理机 | 重庆财耕农业机械有限公司 | 田园管理机 | 3TGQ-4E | 型号名称：3TCQ-4E结构型式：双轴、轮式外形尺寸（长*宽*高）：1450mm×550mm×850mm扶把水平调整：可调扶把上下调整：可调发动机输出传动方式：皮带传动主离合器状态：常开标定功率：4.0kW标定转速：3600r/min配套锄草装置型式：甩刀式配套锄草装置最大工作宽度：420mm配套开沟装置型式：铧式配套开沟装置最大工作宽度：260mm | 600.0000 | 购机补贴(非通用类) |  | 重庆市
377 | 种植施肥机械 | 种子播前处理和育苗机械设备 | 育秧（苗）播种设备 | 生产率500(盘/h)及以上秧盘播种成套设备 | 井关农机（常州）有限公司 | 育秧播种机 | 2BP-550（SYS-550C） | 播种效率：550盘/小时；作业流程：输送、铺土、镇压、淋水、播种、覆土；外形尺寸：6350*540*1140mm；总质量：168KG；配套总动力：180W； | 3400.0000 | 购机补贴(非通用类) |  | 江苏省
378 | 收获机械 | 粮食作物收获机械 | 谷物联合收割机 | 4kg/s及以上自走履带式谷物联合收割机（全喂入） | 江西良田农业机械有限公司 | 履带自走式全喂入联合收割机 | 4LZ-6.5（LT999） | 喂入量：6.5kg/s；喂入方式:全喂入；结构形式:履带自走式全喂入；工作状态外形尺寸（长×宽×高）:5700×2890×3060mm；整机使用质量：3800kg；割台宽度：2500mm；履带节距×节数×宽度：90mm×56节×550（600）mm；发动机型号：4G2-130C32、YC4DK130-T301；配套功率：96kw；制造商:安徽全柴动力股份有限公司、广西玉柴机器股份有限公司；作业小时生产率：0.5～0.9hM2/h；发动机排放阶段:国三。 | 31300.0000 | 购机补贴(通用类) |  | 江西省
379 | 收获机械 | 粮食作物收获机械 | 谷物联合收割机 | 4kg/s及以上自走履带式谷物联合收割机（全喂入） | 江西良田农业机械有限公司 | 履带自走式全喂入联合收割机 | 4LZ-5.0 | 喂入量：5.0kg/s；喂入方式:全喂入；结构形式:履带自走式全喂入；工作状态外形尺寸（长×宽×高）:5200×2560×3000mm；整机使用质量：3250kg；割台宽度：2100mm；履带节距×节数×宽度:90mm×53节×450（500）mm；发动机型号：4C6-100U31/4C6110C32、YN4PL113-36CR；配套功率：74/81、83kw；制造商:安徽全柴动力股份有限公司、山东云内动力有限责任公司；作业小时生产率：0.2～0.55hM2/h；发动机排放阶段:国三。 | 31300.0000 | 购机补贴(通用类) |  | 江西省
380 | 收获机械 | 粮食作物收获机械 | 谷物联合收割机 | 4kg/s及以上自走履带式谷物联合收割机（全喂入） | 江西良田农业机械有限公司 | 全喂入联合收割机 | 4LZ-4.0(LT988) | 型号规格：4LZ-4.0(LT988)；结构形式：履带自走式全喂入；喂入方式：全喂入；喂入量：4.0KG/S；外形尺寸：5015X2560X2820mm(工作状态)；整机使用质量：3140KG；割台宽度：2000MM；履带规格：90MMX51节X450MM(履带式)；国三发动机型号：4C6-100U31；配套功率：74KW；制造商：安徽全柴动力股份有限公司；作业效率：每小时0.2-0.53HM2/H | 31300.0000 | 购机补贴(通用类) |  | 江西省
381 | 收获机械 | 秸秆收集处理机械 | 秸秆粉碎还田机 | 1.5-2m秸秆粉碎还田机 | 石家庄市中州机械制造有限公司 | 秸秆切碎还田机 | 1JQ-150 | 配套动力范围：40.4～44.1kW，配套动力输出轴转速：760r/min,与配套拖拉机连接方式：三点悬挂连接，工作状态外形尺寸（长×宽×高）：1300×1750×1100mm，作业小时生产率：0.4～0.6hm2/h，作业速度：3.3～5km/h，作业幅宽：150cm，刀轴总成传动方式：侧边皮带传动，刀轴数量：1根，刀轴设计转速：1850～2100r/min，刀轴最大回转半径：260mm，刀片型式：甩刀，刀片总安装数量：44把。 | 1800.0000 | 购机补贴(通用类) |  | 河北省
382 | 收获机械 | 秸秆收集处理机械 | 秸秆粉碎还田机 | 1.5-2m秸秆粉碎还田机 | 石家庄市中州机械制造有限公司 | 秸秆切碎还田机 | 1JQ-180 | 配套动力范围：55.1～62.5kW，配套动力输出轴转速：760r/min,与配套拖拉机连接方式：三点悬挂连接，工作状态外形尺寸（长×宽×高）：1300×2050×1100mm，作业小时生产率：0.5～0.8，作业速度：3.3～5km/h，作业幅宽：180cm，刀轴总成传动方式：侧边皮带传动，刀轴数量：1根，刀轴设计转速：1850～2100r/min，刀轴最大回转半径：260mm，刀片型式：甩刀，刀片总安装数量：56把。 | 1800.0000 | 购机补贴(通用类) |  | 河北省
383 | 收获机械 | 秸秆收集处理机械 | 秸秆粉碎还田机 | 1.5-2m秸秆粉碎还田机 | 石家庄市中州机械制造有限公司 | 秸秆切碎还田机 | 1JQ-165 | 配套动力范围：47.8～55.1kW，配套动力输出轴转速：760r/min,与配套拖拉机连接方式：三点悬挂连接，工作状态外形尺寸（长×宽×高）：1300×1900×1100mm，作业小时生产率：0.5～0.7hm2h，作业速度：3.3～5km/h，作业幅宽：165cm，刀轴总成传动方式：侧边皮带传动，刀轴数量：1根，刀轴设计转速：1850～2100r/min，刀轴最大回转半径：260mm，刀片型式：甩刀，刀片总安装数量：44把。 | 1800.0000 | 购机补贴(通用类) |  | 河北省
384 | 收获机械 | 秸秆收集处理机械 | 秸秆粉碎还田机 | 1.5-2m秸秆粉碎还田机 | 潍坊华金农业机械有限公司 | 秸秆粉碎还田机 | 1JH-165 | 型号名称：1JH-165型秸秆粉碎还田机；配套动力范围：58.8～88.2kW；配套动力输出轴转速：540、720、760r/min；与配套拖拉机联接方式：三点悬挂式；工作状态外形尺寸 （长×宽×高）：1500×1950×920mm；作业小时生产率：0.25～0.41h㎡/h；作业速度：3～5km/h；工作幅宽：165cm；刀轴总成传动方式：单侧边皮带传动；刀轴数量：1根；刀轴设计转速：1690、2250、2375r/min；刀轴最大回转半径：235mm；刀片型式：甩刀式（弯刀＋直刀＋弯刀）；刀片总安装数量：90（30组）把；折叠机构型式：/。 | 1800.0000 | 购机补贴(通用类) |  | 山东省
385 | 收获机械 | 秸秆收集处理机械 | 秸秆粉碎还田机 | 1.5-2m秸秆粉碎还田机 | 潍坊华金农业机械有限公司 | 秸秆粉碎还田机 | 1JH-150 | 型号名称：1JH-150型秸秆粉碎还田机；配套动力范围：36.5～58.8kW；配套动力输出轴转速：540、720、760r/min；与配套拖拉机联接方式：三点悬挂式；工作状态外形尺寸 （长×宽×高）：1100×1750×790mm；作业小时生产率：0.22～0.44h㎡/h；作业速度：3～5km/h；工作幅宽：150cm；刀轴总成传动方式：单侧边皮带传动；刀轴数量：1根；刀轴设计转速：1650、2200、2320r/min；刀轴最大回转半径：210mm；刀片型式：甩刀式（弯刀＋直刀＋弯刀）；刀片总安装数量：66（22组）把；折叠机构型式：/ 。 | 1800.0000 | 购机补贴(通用类) |  | 山东省
386 | 收获机械 | 秸秆收集处理机械 | 秸秆粉碎还田机 | 1.5-2m秸秆粉碎还田机 | 潍坊华金农业机械有限公司 | 秸秆粉碎还田机 | 1JH-180 | 型号名称：1JH-180型秸秆粉碎还田机；配套动力范围：73.5～88.2kW；配套动力输出轴转速：540、720、760r/min；与配套拖拉机联接方式：三点悬挂式；工作状态外形尺寸（长×宽×高）：1500×2100×920mm；作业小时生产率：0.27～0.45h㎡/h；作业速度：3～5km/h；工作幅宽：180cm；刀轴总成传动方式：单侧边皮带传动；刀轴数量：1根；刀轴设计转速：1690、2250、2375r/min；刀轴最大回转半径：235mm；刀片型式：甩刀式（弯刀＋直刀＋弯刀）；刀片总安装数量：102（34组）把；折叠机构型式：/ 。 | 1800.0000 | 购机补贴(通用类) |  | 山东省
387 | 农用动力机械 | 拖拉机 | 轮式拖拉机 | 70-80马力四轮驱动拖拉机 | 山东山拖凯泰农业装备有限公司 | 轮式拖拉机 | 704-B | 整机型式：轮式；整机机架型式：无架；整机驱动形式：四轮驱动；整机用途：一般用途；整机外廓尺寸(长×宽×高及部位):3625X1600X2450（安全架顶部）mm、3600×1800×2450（驾驶室顶部）mm；轴距:1935MM；轮距（前轮/后轮）：1250、1350/1200~1430mm；最小离地间隙及部位：300mm（前桥底部）；最小使用质量:2110KG（安全框架）、2120kg（简易驾驶室）；最小使用比质量（kg/kW）：40.97（安全框架）、41.17（简易驾驶室）；标准配重(前/后)：144/92KG；档位数(前进/倒退):8/8；主变速档位数：4；副变速档位数：2X（1+1）；发动机与主离合器联接方式：直联；翻倾防护装置（驾驶室或安全框架）型号：KT1204A.46B.010；翻倾防护装置（驾驶室或安全框架）型式:安全框架；翻倾防护装置（驾驶室或安全框架）型号：KT1004A.45N.010；翻倾防护装置（驾驶室或安全框架）型式：简易驾驶室；轮胎型号（前轮/后轮）：7.50-16/12.4-28；选装轮胎型号：6.50-16、6.00-16/12.4-24、11.2-24、11.2-20；发动机型号:YD4CZ70C1；生产厂家:扬动股份有限公司；功率:51.5KW；发动机排放标准：国Ⅲ ； | 15300.0000 | 购机补贴(通用类) |  | 山东省
388 | 农用动力机械 | 拖拉机 | 轮式拖拉机 | 60-70马力四轮驱动拖拉机 | 山东山拖凯泰农业装备有限公司 | 轮式拖拉机 | 604-E | 整机型式：轮式；整机机架型式：无架；整机驱动形式：四轮驱动；整机用途：一般用途；整机外廓尺寸(长×宽×高及部位):3625X1600X2450（安全架顶部）mm、3600×1800×2450（驾驶室顶部）mm；轴距:1935MM；轮距（前轮/后轮）：1285、1385/1200~1430mm；最小离地间隙及部位：300mm（前桥底部）；最小使用质量:1930KG（安全框架）、1973kg（简易驾驶室）；最小使用比质量（kg/kW）：43.76（安全框架）、44.74（简易驾驶室）；标准配重(前/后)：144/92KG；档位数(前进/倒退):8/8；主变速档位数：4；副变速档位数：2X（1+1）；发动机与主离合器联接方式：直联；翻倾防护装置（驾驶室或安全框架）型号：KT1204A.46B.010；翻倾防护装置（驾驶室或安全框架）型式:安全框架；翻倾防护装置（驾驶室或安全框架）型号：KT1004A.45N.010；翻倾防护装置（驾驶室或安全框架）型式：简易驾驶室；轮胎型号（前轮/后轮）：7.50-16/12.4-28；选装轮胎型号：6.50-16、6.00-16/12.4-24、11.2-24、11.2-20；发动机型号:YD4JZ60C1；生产厂家:扬动股份有限公司；功率:44.1KW；发动机排放标准：国Ⅲ | 12000.0000 | 购机补贴(通用类) |  | 山东省
389 | 农用动力机械 | 拖拉机 | 轮式拖拉机 | 60-70马力四轮驱动拖拉机 | 山东山拖凯泰农业装备有限公司 | 轮式拖拉机 | 山拖604D | 整机型式：轮式；整机机架型式：无架；整机驱动形式：四轮驱动；整机用途：一般用途；整机外廓尺寸(长×宽×高及部位):3480X1430X2265（安全框架顶部）mm；轴距:1865mm；轮距（前轮/后轮）：1040/1110～1350mm；最小离地间隙及部位：260mm（前桥壳体底部）；最小使用质量:1416KG；标准配重(前/后)：45/26KG；最小使用比质量（kg/kW）：32.1；档位数(前进/倒退):8/2；主变速档位数：4+1；副变速挡位数：2；发动机与主离合器联接方式：直联式；翻倾防护装置（驾驶室或安全框架）型号：904.46.001；翻倾防护装置（驾驶室或安全框架）型式： 两柱式；轮胎型号（前轮/后轮）：7.00-12 /13.6-16；1、发动机型号:SD4DW3Z2；生产厂家:江苏四达动力机械集团有限公司；功率:44.1KW；发动机标定转速r/min：2400； 发动机排放标准：国Ⅲ； | 12000.0000 | 购机补贴(通用类) |  | 山东省
390 | 农用动力机械 | 拖拉机 | 轮式拖拉机 | 100-120马力四轮驱动拖拉机 | 山东山拖凯泰农业装备有限公司 | 轮式拖拉机 | 山拖1004 | 整机型式：轮式；整机机架型式：无架；整机驱动型式：四轮驱动；整机用途：一般用途；整机外廓尺寸(长宽×高及部位):4510×2380×3054mm（驾驶室顶部）；轴距:2200mm；轮距（前轮/后轮）：1595、1675、1755、1855/1650～2050mm；最小离地间隙及部位：375（前桥底部）mm；最小使用质量:3984KG；标准配重(前/后)：440/460KG；最小使用比质量(kg/kW)：54.2；档位数(前进/倒退):16/8；主变速档位数：4；副变速档位数：2×（2+1）；发动机与主离合器联接方式：直联式；翻倾防护装置（驾驶室或安全框架）型号：ST2004.45.001；翻倾防护装置（驾驶室或安全框架）型式：简易驾驶室；轮胎型号（前轮/后轮）：11.2-24/16.9-34；发动机型号:WP4.1G100E301；生产厂家:潍柴动力扬州柴油机有限责任公司； 功率:73.5KW；发动机标定转速（r/min）：2300；发动机排放标准：国Ⅲ | 24500.0000 | 购机补贴(通用类) |  | 山东省
391 | 农用动力机械 | 拖拉机 | 轮式拖拉机 | 90-100马力四轮驱动拖拉机 | 山东山拖凯泰农业装备有限公司 | 轮式拖拉机 | 904-A | 型式：轮式；机架型式：无架；用途：一般用途；外廓尺寸(长×宽×高及部位):3800×1800×2700（变更减配后选装驾驶室顶部）mm；驱动型式:四驱；功率:90马力；轴距:1975mm；最小离地间隙及部位：365mm（前桥底部）；轮距（前轮/后轮）：1290、1380/1200、1310、1390、1480mm；最小使用质量: 2720kg（变更减配后选装驾驶室）；标准配重质量(前/后)：140/276 KG；最小使用比质量（kg/kw）：41.1（变更减配后选装驾驶室）；档位数(前进/倒退):8/2；变速箱型式:机械平面组成式；主变速档位数：4+1；副变速档位数：2；翻倾防护装置（驾驶室或安全框架）:型号KT1004A.45N.010,驾驶室；轮胎型号（前轮/后轮）：7.50-16/12.4-28，选装件轮胎型号（前轮/后轮）6.50-16、6.00-16/12.4-24、11.2-24 ；发动机型号:YN4E095-32CR4；生产厂家: 昆明云内动力股份有限公司 ;功率:66.2 KW；发动机排放标准：国Ⅲ；变更选装发动机型号:YD4EZ90C1；生产厂家:扬动股份有限公司；标定功率：66.2kW;发动机排放标准：国Ⅲ | 21500.0000 | 购机补贴(通用类) |  | 山东省
392 | 农用动力机械 | 拖拉机 | 轮式拖拉机 | 80-90马力四轮驱动拖拉机 | 山东山拖凯泰农业装备有限公司 | 轮式拖拉机 | 804-A | 型式：轮式；机架型式：无架；用途：一般用途；外廓尺寸(长×宽×高及部位):3800×1800×2700（变更后选装驾驶室顶部）mm；驱动型式:四驱；功率:80马力；轴距:1960 mm；最小离地间隙及部位：365 mm（前桥底部）；轮距（前轮/后轮）：1295、1385/1200、1300、1380、1460mm；最小使用质量: 2440kg（变更后选装驾驶室）；标准配重质量(前/后)：64/92 KG；最小使用比质量（kg/kw）：41.5（变更后选装驾驶室）；档位数(前进/倒退): 8/2 ；变速箱型式:机械平面组成式；主变速档位数：4+1 ；副变速档位数：2 ；翻倾防护装置（驾驶室或安全框架）: 型号KT1204A.46B.010 安全框架，型号KT1004A.45N.010,驾驶室；轮胎型号（前轮/后轮）：7.50-16/12.4-28，选装件轮胎型号（前轮/后轮）6.50-16、6.00-16/12.4-24、11.2-24；发动机型号: YD4CZ80C1；生产厂家:扬动股份有限公司 ;功率:58.8 KW；发动机排放标准：国Ⅲ；变更选装发动机型号:4D32ZT33/804；生产厂家: 浙江新柴股份有限公司；标定功率:59KW；发动机排放标准：国Ⅲ | 18500.0000 | 购机补贴(通用类) |  | 山东省
393 | 农用动力机械 | 拖拉机 | 轮式拖拉机 | 90-100马力四轮驱动拖拉机 | 山东山拖凯泰农业装备有限公司 | 轮式拖拉机 | 山拖904 | 外廓尺寸（长×宽×高mm）:3970×1710×2610,3970×1710×2720(空滤器顶部）（变更选装驾驶室）；驱动方式：四轮驱动；发动机标定功率：66.2kw；轴距：2115mm；常用轮距(前轮/后轮mm):1360/1390；轮距（前轮/后轮）调整方式：有级可调/有级可调；最小使用质量：2724kg，2820kg（变更选装驾驶室）；标准配重（前/后）:128/188kg；最小使用比质量(kg/kW）：41.15，42.6（变更选装驾驶室）；挡位数（前进/倒退/爬行）:12/12/0；主变速档位数：4；副变速档位数/其他档位数：3×（1+1）/0；发动机与离合器联接方式:直联式；起动方式: 电起动；翻倾保护装置（驾驶室/或安全架）：型号：904.46.001，型式：两柱式安全架；翻倾防护装置（驾驶室或安全框架）型号：KT1204A.45B.010（变更选装驾驶室）；翻倾防护装置（驾驶室或安全框架）型式：简易驾驶室（变更选装驾驶室）；前照灯型号：TE大灯 ; 转向系型式：前轮液压转向 ；行车制动系型式：双片盘式制动器、机械操纵 ；驻车制动系形式：手动、机械制动；前驱动桥型式：旱地型；离合器型式：单片、干式、双作用；动力输出轴离合器型式：干式摩擦式；变速箱型式：4×3×(1+1)组成式 ；主变速箱换挡方式：啮合套换挡 ；副变速箱换挡方式：啮合套换挡 ；轮胎型号（前轮/后轮）：8.3-24/11-32；发动机型号:YN4E095-32CR4；生产厂家:昆明云内动力股份有限公司；气缸数：4；标定功率:66.2KW；标定转速（r/min）：2300；型式核准证书号:CN FC G3 0225 09 0013；发动机排放标准：第三阶段 | 21500.0000 | 购机补贴(通用类) |  | 山东省
394 | 种植施肥机械 | 栽植机械 | 插秧机 | 6行及以上手扶步进式水稻插秧机 | 江苏玖顺农业机械有限公司 | 手扶式插秧机 | 2ZS-630 | 结构型式：手扶步进式 工作行数（行）：六 发动机生产企业：雅马哈动力机械（江苏）有限公司 发动机型号：SEMIDRY1-2 标定功率（KW):3.3 | 5700.0000 | 购机补贴(通用类) |  | 江苏省
395 | 耕整地机械 | 耕地机械 | 微型耕耘机 | 4kW及以上柴油机微耕机 | 重庆嘉士博机械制造有限公司 | 微耕机 | 1WGCZ6.3-135 | 型号名称 / 1WGCZ6.3-135微耕机 结构型式 / 手持式 配套发动机标定功率 kW 6.3 配套发动机标定转速 r/min 3600 配套发动机起动方式 / 手拉起动 配套发动机燃油种类 / 柴油 工作状态外形尺寸（长×宽×高） mm 1720×1360×1020 作业速度 m/s 0.1～0.3 扶把振动 m/s² ≤50 作业小时生产率 hm2/(h·m) ≥0.04 单位作业面积燃油消耗量 kg/hm2 ≤30 工作幅宽 mm 1350 发动机输出传动方式 / 直联 刀辊传动方式 / 齿轮传动 扶把水平方向调整幅度 （º） 0 扶把垂直方向调整幅度 （º） 105 刀辊设计转速 r/min 快挡：130；慢挡：80 刀辊最大回转半径 mm 180 刀辊总安装刀数 / 38 旋耕刀型号 / 旱地刀 主离合器型式 / 摩擦片式 主离合器状态 / 常开 | 800.0000 | 购机补贴(非通用类) |  | 重庆市
396 | 耕整地机械 | 耕地机械 | 微型耕耘机 | 4kW及以上柴油机微耕机 | 重庆嘉士博机械制造有限公司 | 微耕机 | 1WGCZ4.1-105 | 型号名称 / 1WGCZ4.1-105微耕机 结构型式 / 手持式 配套发动机标定功率 kW 4.1 配套发动机标定转速 r/min 3600 配套发动机起动方式 / 手拉起动 配套发动机燃油种类 / 柴油 整机外形尺寸（长×宽×高） mm 1700×1060×1000 作业速度 m/s 0.1～0.3 扶把振动 m/s² ≤50 作业小时生产率 hm2/(h·m) ≥0.04 单位作业面积燃油消耗量 kg/hm2 ≤30 工作幅宽 mm 1050 发动机输出传动方式 / 直联 刀辊传动方式 / 齿轮传动 扶把水平方向调整幅度 （º） 0 扶把垂直方向调整幅度 （º） 110 刀辊设计转速 r/min 快档：135；慢档：80 刀辊最大回转半径 mm 175 刀辊总安装刀数 / 24把 旋耕刀型号 / 旱地刀 主离合器型式 / 摩擦片式 主离合器状态 / 常开 | 800.0000 | 购机补贴(非通用类) |  | 重庆市
397 | 农用动力机械 | 拖拉机 | 轮式拖拉机 | 70-80马力四轮驱动拖拉机 | 洛阳格朗斯机械制造有限公司 | 轮式拖拉机 | 704 | 整机驱动型式: 四驱；发动机标定功率：51.5（kW）；整机外廓尺寸(长×宽×高及部位)（mm）：3800×1540×2350（至安全架顶）；轴距：1870（㎜）；最小离地间隙及部位（mm）:315（至前桥底部）；最小使用质量：2380（㎏）；最小使用比质量：46.2（kg/kW）;排放阶段：第三阶段 | 15300.0000 | 购机补贴(通用类) |  | 河南省
398 | 农用动力机械 | 拖拉机 | 轮式拖拉机 | 50-60马力四轮驱动拖拉机 | 洛阳格朗斯机械制造有限公司 | 轮式拖拉机 | 504 | 整机驱动型式: 四驱；发动机标定功率：36.8（kW）；整机外廓尺寸(长×宽×高及部位)（mm）：3800×1540×2350（至安全架顶）；轴距：1870（㎜）；最小离地间隙及部位（mm）:315（至前桥底部）；最小使用质量：1720（㎏）；最小使用比质量：46.7（kg/kW）；排放阶段：第三阶段 | 10900.0000 | 购机补贴(通用类) |  | 河南省
399 | 农用动力机械 | 拖拉机 | 轮式拖拉机 | 60-70马力四轮驱动拖拉机 | 洛阳格朗斯机械制造有限公司 | 轮式拖拉机 | 604 | 整机驱动型式: 四驱；发动机标定功率：44.2（kW）；整机外廓尺寸(长×宽×高及部位)（mm）：3800×1540×2350（至安全架顶）；轴距：1870（㎜）；最小离地间隙及部位（mm）:315（至前桥底部）；最小使用质量：2050（㎏）；最小使用比质量：46.3（kg/kW）；排放阶段：第三阶段 | 12000.0000 | 购机补贴(通用类) |  | 河南省
400 | 饲料（草）收获加工运输设备 | 饲料（草）加工机械 | 饲料（草）粉碎机 | 2-4t/h揉丝机 | 沧州盛承祥机械制造有限公司 | 秸秆揉丝机 | 9R-2.0A | 结构形式:滚筒式、功率4.0kW、外形尺寸(长×宽×高):1100×722×1105MM,结构质量:48kg、生产效率:2046kg/H(检验数据),转子直径:300MM,锤片数量:24,喂入方式:人工轴向喂入 | 300.0000 | 购机补贴(非通用类) |  | 河北省
401 | 饲料（草）收获加工运输设备 | 饲料（草）加工机械 | 饲料（草）粉碎机 | 2-4t/h揉丝机 | 沧州盛承祥机械制造有限公司 | 秸秆揉丝机 | 9R-2.2 | 外形尺寸(长×宽×高):1320×1450×920mm；配套动力:18.5kW；生产效率:2100kg/h；主轴转速:3500r/min；转子直径:215mm. | 300.0000 | 购机补贴(非通用类) |  | 河北省
402 | 饲料（草）收获加工运输设备 | 饲料（草）加工机械 | 饲料（草）粉碎机 | 2-4t/h揉丝机 | 沧州盛承祥机械制造有限公司 | 秸秆揉丝机 | 9R-2.5 | 外形尺寸(长×宽×高):1600×1470×1050mm；配套动力:22.0kW；生产效率:2500kg/h；结构质量:175kg；主轴转速:3500r/min；转子直径:260mm. | 300.0000 | 购机补贴(非通用类) |  | 河北省
403 | 饲料（草）收获加工运输设备 | 饲料（草）加工机械 | 饲料（草）粉碎机 | 2-4t/h揉丝机 | 沧州盛承祥机械制造有限公司 | 秸秆揉丝机 | 9R-2.7 | 外形尺寸(长×宽×高):1670×1360×1030mm；配套动力:30.0kW；生产效率:2700kg/h；主轴转速:3500r/min；转子直径:260mm. | 300.0000 | 购机补贴(非通用类) |  | 河北省
404 | 果菜茶初加工机械 | 果蔬初加工机械 | 果蔬干燥机 | 容积5—20m³热泵型厢式果蔬烘干机 | 贵州蓝冠达环保节能科技有限公司 | 空气能热泵烘干机 | 5HRG15 | 结构型式：厢式； 有效烘干容积：15m³； 热泵额定功率：6.1kW×1台； 热泵型号名称：LGD-7CH型空气能热泵； 烘干机总功率：8.35kW； 烘干机体外形尺寸：4500mm×2400mm×2200mm； 热风温度范围：8~75℃； 热风风机：0.25W×8个，排湿风机：0.25W×1个； 温控仪型号：NTC-5K，温度控制范围：-30~120℃之间，测点数：1个； 湿度仪型号：SHT30A-5M型圆柱型湿度，显示范围：0~100%RH之间,测点数：1个。 | 5500.0000 | 购机补贴(非通用类) |  | 贵州省
405 | 果菜茶初加工机械 | 果蔬初加工机械 | 果蔬干燥机 | 容积20—40m³热泵型厢式果蔬烘干机 | 贵州蓝冠达环保节能科技有限公司 | 空气能热泵烘干机 | 5HRG27 | 结构型式：厢式； 有效烘干容积：27m³； 热泵额定功率：14.8kW×1台； 热泵型号名称：LGD-15CH型空气能热泵； 烘干机总功率：20.3kW； 烘干机体外形尺寸：6000mm×3100mm×2200mm； 热风温度范围：8~75℃； 热风风机：0.55W×9个，排湿风机：0.55W×1个； 温控仪型号：NTC-5K，温度控制范围：-30~120℃之间，测点数：1个； 湿度仪型号：SHT30A-5M型圆柱型湿度，显示范围：0~100%RH之间,测点数：1个。 | 7500.0000 | 购机补贴(非通用类) |  | 贵州省
406 | 果菜茶初加工机械 | 果蔬初加工机械 | 果蔬干燥机 | 容积40m³及以上热泵型厢式果蔬烘干机 | 贵州蓝冠达环保节能科技有限公司 | 空气能热泵烘干机 | 5HRG44 | 结构型式：厢式； 有效烘干容积：44m³； 热泵额定功率：14.8kW×2台； 热泵型号名称：LGD-15CH型空气能热泵； 烘干机总功率：40.6kW； 烘干机体外形尺寸：9800mm×3100mm×2200mm； 热风温度范围：8~75℃； 热风风机：0.55W×18个，排湿风机：0.55W×2个； 温控仪型号：NTC-5K，温度控制范围：-30~120℃之间，测点数：2个； 湿度仪型号：SHT30A-5M型圆柱型湿度，显示范围：0~100%RH之间,测点数：2个。 | 9500.0000 | 购机补贴(非通用类) |  | 贵州省
407 | 农用动力机械 | 拖拉机 | 轮式拖拉机 | 80-90马力四轮驱动拖拉机 | 广西柳工农业机械股份有限公司 | 轮式拖拉机 | ML804 | 整机型号、名称：ML804型轮式拖拉机 整机型式：轮式 整机机架型式：无架 整机驱动型式：四驱 整机用途：一般用途 整机外廓尺寸(长×宽×高及部位)：3760×1700×2760（驾驶室顶） mm 轴距或履带接地长：2050 mm 常用轮距(前轮/后轮)或轨距：1260/1300 mm 轮距(前轮/后轮)或轨距：1260、1380/1300、1500mm 最小离地间隙及部位：400（后牵引座底部）mm 离合器壳体前端面至后驱动轴轴心线的水平距离：1170mm 变速箱齿轮副轴孔中心距：92±0.044mm 最小使用质量：2415 kg 标准配重(前/后)：54/180 kg 最小使用比质量：41.07 kg/kW 挡位数（前进/倒退）：8/2 主变速挡位数：4+1 副变速挡位数：2 最高设计理论速度：30.59 km/h 发动机与主离合器联接方式：直联 翻倾防护装置（驾驶室或安全框架）型号 ：LG804.01 翻倾防护装置（驾驶室或安全框架）型式：简易驾驶室 翻倾防护装置（驾驶室或安全框架）生产厂：潍坊中远重工科技有限公司 发动机型号：YN4EZ080-30CR 发动机结构型式：立式、直列、水冷、四冲程 发动机生产厂：昆明云内动力股份有限公司 发动机进气方式：增压 发动机气缸数：4 发动机标定功率：58.8kW 发动机额定净功率：58.8 kW 发动机标定转速：2400r/min 发动机冷却方式：水冷 空气滤清器型号：YKQ1830U 空气滤清器型式：干式 排气管消声腔外形尺寸（长×宽×厚或直径×长）：Φ120×610 mm 排气管消声腔质量：5.4kg 驾驶员座椅型号a：SMT-CS06-1 驾驶员座椅生产厂：潍坊舒美特机械有限公司 安全带型号：DC-1000-006 安全带生产厂：常州市东晨车辆部件有限公司 转向系型式：全液压 转向系转向操纵机构：方向盘 转向系转向机构型式：前轮转向 传动系箱体数量、变速箱（器）型式：箱体数量:2个、机械平面组成式 主变速位置和换挡方式：主变速位置:第2箱、机械有级挡 副变速换挡方式：机械有级挡 轮胎型号(前轮/后轮)：8.3-24/11-32 轮胎数量(前轮/后轮)：2/2个 液压悬挂系统型式：分置式 悬挂装置型式：后置三点悬挂 悬挂装置类别：2类 | 18500.0000 | 购机补贴(通用类) |  | 广西壮族自治区
408 | 农用动力机械 | 拖拉机 | 轮式拖拉机 | 90-100马力四轮驱动拖拉机 | 广西柳工农业机械股份有限公司 | 轮式拖拉机 | MH904 | 整机型号、名称：MH904型轮式拖拉机 整机型式：轮式 整机机架型式：无架 整机驱动型式：四驱 整机用途：一般用途 整机外廓尺寸(长×宽×高及部位)： 4200×1830×2700（安全架顶）mm 选配外廓尺寸：4400×1830×2670（驾驶室顶）mm 轴距或履带接地长：2080mm 常用轮距(前轮/后轮)或轨距：1340/1340mm 轮距(前轮/后轮)或轨距 ：1120、1340/1320-1640mm 最小离地间隙及部位：340（后牵引力座底部）mm 离合器壳体前端面至后驱动轴轴心线的水平距离：1152 mm 变速箱齿轮副轴孔中心距：92±0.044mm 最小使用质量：2710kg 选配最小使用质量：2940kg 标准配重(前/后)： 144/180kg 最小使用比质量：40.94kg/kW 选配最小使用比质量：44.41kg/kw 挡位数（前进/倒退）： 12/12 主变速挡位数：4 副变速挡位数：3×（1+1） 最高设计理论速度：32.38km/h 发动机与主离合器联接方式：直联 翻倾防护装置（驾驶室或安全框架）型号：LG904.01 翻倾防护装置（驾驶室或安全框架）型式：安全框架 翻倾防护装置（驾驶室或安全框架）生产厂：潍坊中远重工科技有限公司 选配翻倾防护装置（驾驶室或安全框架）：型号：LG904.02，型式：简易驾驶室，生产厂：广西柳工农业机械股份有限公司， 发动机型号：YN4E095-32CR4 发动机结构型式：立式、直列、水冷、四冲程 发动机生产厂：昆明云内动力股份有限公司 发动机进气方式：增压 发动机气缸数：4 发动机标定功率： 66.2kW 发动机额定净功率：66.2kW 发动机标定转速：2300r/min 发动机冷却方式：水冷 空气滤清器型号：912A 空气滤清器型式：湿式 排气管消声腔外形尺寸（长×宽×厚或直径×长）：Φ120×480 mm 排气管消声腔质量：6.5kg 驾驶员座椅型号a ：SMT-CS06-1 驾驶员座椅生产厂：潍坊舒美特机械有限公司 安全带型号：DC-1000-006 安全带生产厂：常州市东晨车辆部件有限公司 转向系型式：全液压 转向系转向操纵机构：方向盘 转向系转向机构型式：前轮转向 传动系箱体数量、变速箱（器）型式：箱体数量:2个、机械平面组成式 主变速位置和换挡方式：主变速位置:第2箱、机械有级挡 | 21500.0000 | 购机补贴(通用类) |  | 广西壮族自治区
409 | 果菜茶初加工机械 | 茶叶初加工机械 | 茶叶炒（烘）干机 | 烘干面积10㎡及以上连续自动式茶叶烘干机 | 浙江丰凯机械股份有限公司 | 茶叶烘干机 | 6CHB-20 | 结构型式 / 自动连续链条烘板式 外形尺寸（长×宽×高）（不含加热装置） mm 5900×1500×1650 风机转速 r/min 2900 有效摊叶（干燥）面积 m2 20 匀叶轮工作宽度 mm 1150 烘板或网页层数 / 6 每层烘板或网页有效烘干长度 mm 2830/2830/3100/3100/3100/3100 流化床工作宽度 mm / 流化床工作长度 mm / | 10100.0000 | 购机补贴(非通用类) |  | 浙江省
410 | 耕整地机械 | 耕地机械 | 微型耕耘机 | 4kW及以上柴油机微耕机 | 云南佳沃农机有限公司 | 微耕机 | 1WG5.7-135FC-Z | 型号名称：1WG5.7-135FC-Z型微耕机 结构型式：前置式 配套发动机生产企业：无锡华源凯马发动机有限公司 配套发动机标定功率：5.7（kW） 配套发动机标定转速：3000（r/min） 配套发动机起动方式：手拉启动 配套发动机燃油种类：柴油 整机外形尺寸（长×宽×高）：1770×1350×1100（mm） 作业速度：0.1~0.3（m/s） 扶把振动：≤50（m/s2） 作业小时生产率：≥0.04（hm2/(h·m)） 单位作业面积燃油消耗量：≤30（kg/hm2） 工作幅宽：1350（mm） 发动机输出传动方式：齿轮传动 刀辊传动方式：直联式 扶把调整幅度（水平方向）：/（°） 扶把调整幅度（垂直方向）：100（°） 刀辊设计转速：快档：140；慢档：97（r/min） 刀辊最大回转半径：180（mm） 刀辊总安装刀数:38 旋耕刀型号：旱地刀 主离合器型式：摩擦片式 主离合器状态：常开 水田轮结构型式：/ 水田轮直径：/（mm） | 800.0000 | 购机补贴(非通用类) |  | 云南省
411 | 耕整地机械 | 耕地机械 | 微型耕耘机 | 4kW及以上柴油机微耕机 | 云南佳沃农机有限公司 | 微耕机 | 1WG6.2-135FC-Z | 型号名称：1WG6.2-135FC-Z型微耕机 结构型式：前置式 配套发动机型号名称：KM192F 配套发动机生产企业：无锡华源凯马发动机有限公司 配套发动机标定功率：6.2（kW） 配套发动机标定转速：3000（r/min） 配套发动机起动方式：手拉启动 配套发动机燃油种类：柴油 整机外形尺寸（长×宽×高）：1770×1350×1100（mm） 作业速度：0.1~0.3（m/s） 扶把振动：≤50（m/s2） 作业小时生产率：≥0.04（hm2/(h·m)） 单位作业面积燃油消耗量：≤30（kg/hm2） 工作幅宽：1350（mm） 发动机输出传动方式：齿轮传动 刀辊传动方式：直联式 扶把调整幅度（水平方向）：/（°） 扶把调整幅度（垂直方向）：100（°） 刀辊设计转速：快档：140；慢档：97（r/min） 刀辊最大回转半径：180（mm） 刀辊总安装刀数:38 旋耕刀型号：旱地刀 主离合器型式：摩擦片式 主离合器状态：常开 水田轮结构型式：/ 水田轮直径：/（mm） | 800.0000 | 购机补贴(非通用类) |  | 云南省
412 | 耕整地机械 | 耕地机械 | 微型耕耘机 | 4kW及以上柴油机微耕机 | 云南佳沃农机有限公司 | 微耕机 | 1WG6.3-135FC-Z3 | 1WG6.3-135FC-Z3型微耕机技术参数 型号名称：1WG6.3-135FC-Z3型微耕机 结构形式：手持式 配套发动机型号名称：KD188FW型柴油机 配套发动机生产厂家：常州科普动力机械有限公司 配套发动机标定功率（kw）：6.3 配套发动机标定转速（r/min）:3600 配套发动机燃油种类：柴油 发动机输出传动方式：齿轮传动 整机外形尺寸（长x宽x高）（mm）:1800x1350x1130 配套发动机起动方式：手拉起动 作业速度（m/s）：0.1-0.3 扶手振动（m/s²）：≤70 作业小时生产率（hm²/（h.m））：≥0.04 单位作业面积燃油消耗量（kg/hm²）：≤30 工作幅宽（mm）：1350 刀辊传动方式：直连式 扶手调整幅度（水平方向）（°）：不可调节 扶手调整幅度（垂直方向）（°）：120 刀辊设计转速（r/min）：1档：60；2档：110；3档：150 刀辊最大回转半径（mm）：180 刀辊总安装刀数（把）：38 旋耕刀型式：旱地刀 主离合器型式：摩擦片式 主离合器状态：常开 | 800.0000 | 购机补贴(非通用类) |  | 云南省
413 | 耕整地机械 | 耕地机械 | 微型耕耘机 | 4kW及以上柴油机微耕机 | 云南佳沃农机有限公司 | 微耕机 | 1WG6.3-135FC-Z | 型号名称：1WG6.3-135FC-Z型微耕机 结构形式：手持式 配套发动机型号名称：KD188FW型柴油机 配套发动机生产厂家：常州科普动力机械有限公司 配套发动机标定功率（kw）：6.3 配套发动机标定转速（r/min）:3600 配套发动机起动方式：手拉起动 配套发动机燃油种类：柴油 发动机输出传动方式：齿轮传动 整机外形尺寸（长x宽x高）（mm）:1720x1350x1120 作业速度（m/s）：0.1-0.3 扶手振动（m/s²）：≤70 作业小时生产率（hm²/（h.m））：≥0.04 单位作业面积燃油消耗量（kg/hm²）：≤30 工作幅宽（mm）：1350 发动机输出传动方式：齿轮传动 刀辊传动方式：直连式 扶手调整幅度（水平方向）（°）：不可调节 扶手调整幅度（垂直方向）（°）：120 刀辊设计转速（r/min）：慢档：82；快档：162 刀辊最大回转半径（mm）：180 刀辊总安装刀数（把）：38 旋耕刀型式：旱地刀 主离合器型式：摩擦片式 主离合器状态：常开 | 800.0000 | 购机补贴(非通用类) |  | 云南省
414 | 耕整地机械 | 耕地机械 | 微型耕耘机 | 4kW及以上柴油机微耕机 | 云南佳沃农机有限公司 | 微耕机 | 1WGC4.1-110 | 1WGC4.1-110型微耕机主要技术参数 型号名称：1WGC4.1-110型微耕机 结构型式：手持式 配套发动机型号：KDGS350型柴油机 配套发动机生产企业：常州科普动力机械有限公司 配套发动机标定功率(KW)：4.1 配套发动机标定转速(r/min):3600 配套发动机起动方式:手拉起动 配套发动机燃油种类:柴油 整机外形尺寸（长×宽×高）(mm):1800×1100×950 作业速度(m/s):0.1～0.3 扶把振动(m/s²):≤130 作业小时生产率h ㎡/(h·m):≥0.04 单位作业面积燃油消耗量(Kg/h ㎡);≤30 工作幅宽(mm):1100 发动机输出传动方式:直联式 刀辊传动方式:齿轮传动 扶把调整幅度（水平方向）(°):0 扶把调整幅度（垂直方向）(°):205 刀辊设计转速(r/min):I挡：80； II挡：145 刀辊最大回转半径(mm):180 刀辊总安装刀数(把）：32 旋耕刀型式：旱地刀 主离合器型式：摩擦片式 主离合器状态：常开 | 800.0000 | 购机补贴(非通用类) |  | 云南省
415 | 农用动力机械 | 拖拉机 | 轮式拖拉机 | 100-120马力四轮驱动拖拉机 | 盐城市奔牛拖拉机有限公司 | 轮式拖拉机 | YBF1004 | 外廓尺寸(长×宽×高)：4100×1700×2650驾驶室吊装螺栓顶面；轴距：2030；常用轮距(前轮/后轮)：1300/1500；最小离地间隙及部位：400（前桥下沿）；最小使用质量：3250（驾驶室）；最小使用比质量：43.92（驾驶室）；标准配重(前/后)：115/56；档位数(前进/倒退)：12/12；主变速档位数：4；副变速档位数：3×（1+1）；发动机与离合器联接方式：直联；翻倾防护装置（驾驶室或安全框架）型号、型式及生产商：YB1204.46.001、驾驶室、盐城市奔牛拖拉机有限公司；空气滤清器型号及型式：YKQ1830V干式；排气管消声腔外形尺寸：Ф115×600；转向系型式：全液压；传动系变速箱型式：机械平面组成式；主变速箱换档方式：机械有级挡；副变速箱换档方式：机械有级挡；轮胎型号(前轮/后轮)：9.5-24/14.9-30；配套动力型号：YN4E106-30CR4；制造商：昆明云内动力股份有限公司；气缸数：4;标定功率(kW)：74；标定转速（r/min）：2400；排放标准：第3阶段。选配：轮胎型号：8.3-24/11-32 | 24500.0000 | 购机补贴(通用类) |  | 江苏省
416 | 农用动力机械 | 拖拉机 | 轮式拖拉机 | 90-100马力四轮驱动拖拉机 | 盐城市奔牛拖拉机有限公司 | 轮式拖拉机 | YBF904 | 外廓尺寸(长×宽×高)：4100×1800×2700（安全架顶部）；轴距：2030；常用轮距(前轮/后轮)：1300/1500；最小离地间隙及部位：400（前桥下沿）；最小使用质量：2710（安全架）；标准配重(前/后)：115/56；档位数(前进/倒退)：12/12；主变速档位数：4；副变速档位数：3×（1+1）；发动机与离合器联接方式：直联；翻倾防护装置（驾驶室或安全框架）型号、型式及生产商：YBF1004.46.001、安全框架、盐城市奔牛拖拉机有限公司；空气滤清器型号及型式：YKQ1830V干式；排气管消声腔外形尺寸：Ф115×600；转向系型式：全液压；传动系变速箱型式：机械平面组成式；主变速箱换档方式：机械有级挡；副变速箱换档方式：机械有级挡；轮胎型号(前轮/后轮)：9.5-24/14.9-30；配套动力型号：YN4E095-32CR4；制造商：昆明云内动力股份有限公司；气缸数：4;标定功率(kW)：66.2；标定转速（r/min）：2300；排放标准：第3阶段。选配一：轮胎型号：8.3-24/11-32；选配二：翻倾防护装置（驾驶室或安全框架）型号、型式及生产商：YB1204.46.001、驾驶室、盐城市奔牛拖拉机有限公司，选配翻倾防护装置驾驶室整机外廓尺寸(长×宽×高及部位)：4100×1700×2650驾驶室吊装螺栓顶面；选配翻倾防护装置驾驶室最小使用质量：2950（驾驶室）；选配翻倾防护装置驾驶室最小使用比质量：44.56（驾驶室） | 21500.0000 | 购机补贴(通用类) |  | 江苏省
417 | 农用动力机械 | 拖拉机 | 轮式拖拉机 | 90-100马力四轮驱动拖拉机 | 盐城市奔牛拖拉机有限公司 | 轮式拖拉机 | YBE904 | 外廓尺寸(长×宽×高)：3850×1700×2600安全架顶；轴距：2030；常用轮距(前轮/后轮)：1300/1300；最小离地间隙及部位：430（前桥下沿）；最小使用质量：2530（安全架）；标准配重(前/后)：55/56；档位数(前进/倒退)：8/2；主变速档位数：4+1；副变速档位数：2；发动机与离合器联接方式：直联；翻倾防护装置（驾驶室或安全框架）型号、型式及生产商：YB904.46.001、安全框架、盐城市奔牛拖拉机有限公司；空气滤清器型号及型式：YKQ1830V干式；排气管消声腔外形尺寸：φ125×620；转向系型式：全液压；传动系变速箱型式：机械平面组成式；主变速箱换档方式：机械有级挡；副变速箱换档方式：机械有级挡；轮胎型号(前轮/后轮)：8.3-24/11-32；配套动力型号：YN4E095-32CR4；制造商：昆明云内动力股份有限公司；气缸数：4;标定功率(kW)：66.2；标定转速（r/min）：2300；排放标准：第3阶段。选配：轮胎型号：8.3-20/11.2-28 | 21500.0000 | 购机补贴(通用类) |  | 江苏省
418 | 农用动力机械 | 拖拉机 | 轮式拖拉机 | 80-90马力四轮驱动拖拉机 | 盐城市奔牛拖拉机有限公司 | 轮式拖拉机 | YBE804 | 外廓尺寸(长×宽×高)：3850×1700×2600安全架顶；轴距：2030；常用轮距(前轮/后轮)：1300/1300；最小离地间隙及部位：430（前桥下沿）；最小使用质量：2420（安全架）；最小使用比质量：41.16（安全架）；标准配重(前/后)：55/56；档位数(前进/倒退)：8/2；主变速档位数：4+1；副变速档位数：2；发动机与离合器联接方式：直联；翻倾防护装置（驾驶室或安全框架）型号、型式及生产商：YB904.46.001、安全框架、盐城市奔牛拖拉机有限公司；空气滤清器型号及型式：YKQ1830V干式；排气管消声腔外形尺寸：φ125×620；转向系型式：全液压；传动系变速箱型式：机械平面组成式；主变速箱换档方式：机械有级挡；副变速箱换档方式：机械有级挡；轮胎型号(前轮/后轮)：8.3-24/11-32；配套动力型号：YN4EZ080-30CR；制造商：昆明云内动力股份有限公司；气缸数：4;标定功率(kW)：58.8；标定转速（r/min）：2400；排放标准：第3阶段。选配一：轮胎型号：8.3-20/11.2-28；选配二：选配翻倾防护装置驾驶室型号：YB1204.46.001，选配翻倾防护装置驾驶室生产厂：盐城市奔牛拖拉机有限公司；选配翻倾防护装置驾驶室型式：驾驶室；选配翻倾防护装置驾驶室整机外廓尺寸(长×宽×高及部位)：3850×1750×2700(驾驶室吊装螺栓顶面)；选配翻倾防护装置驾驶室最小使用质量：2570（驾驶室）；选配翻倾防护装置驾驶室最小使用比质量：43.71（驾驶室）。 | 18500.0000 | 购机补贴(通用类) |  | 江苏省
419 | 农用动力机械 | 拖拉机 | 轮式拖拉机 | 70-80马力四轮驱动拖拉机 | 盐城市奔牛拖拉机有限公司 | 轮式拖拉机 | YBE704 | 外廓尺寸(长×宽×高)：3850×1700×2600安全架顶；轴距：2030；常用轮距(前轮/后轮)：1300/1300；最小离地间隙及部位：430（前桥下沿）；最小使用质量：2080（安全架）；最小使用比质量：40.39（安全架）；标准配重(前/后)：55/56；档位数(前进/倒退)：8/2；主变速档位数：4+1；副变速档位数：2；发动机与离合器联接方式：直联；翻倾防护装置（驾驶室或安全框架）型号、型式及生产商：YB904.46.001、安全框架、盐城市奔牛拖拉机有限公司；空气滤清器型号及型式：YKQ1830V干式；排气管消声腔外形尺寸：φ125×620；转向系型式：全液压；传动系变速箱型式：机械平面组成式；主变速箱换档方式：机械有级挡；副变速箱换档方式：机械有级挡；轮胎型号(前轮/后轮)：8.3-24/11-32；配套动力型号：YN4EZ070-32CR；制造商：昆明云内动力股份有限公司；气缸数：4;标定功率(kW)：51.5；标定转速（r/min）：2300；排放标准：第3阶段。选配一：轮胎型号：8.3-20/11.2-28；选配二：选配翻倾防护装置驾驶室型号：YB1204.46.001，选配翻倾防护装置驾驶室生产厂：盐城市奔牛拖拉机有限公司；选配翻倾防护装置驾驶室型式：驾驶室；选配翻倾防护装置驾驶室整机外廓尺寸(长×宽×高及部位)：3850×1750×2700(驾驶室吊装螺栓顶面)；选配翻倾防护装置驾驶室最小使用质量：2400（驾驶室）；选配翻倾防护装置驾驶室最小使用比质量：46.6（驾驶室）。 | 15300.0000 | 购机补贴(通用类) |  | 江苏省
420 | 种植施肥机械 | 栽植机械 | 移栽机 | 1—3行自走式秧苗移栽机 | 卓斐（东营）农业科技研究院有限公司 | 蔬菜移栽机 | 2ZYZ-2A | 型号名称：2ZYZ-2A型蔬菜移栽机 配套动力型号规格：FJ100G 配套动力生产企业:川崎重工业株式会社 配套动力：额定功率（或标定功率）1.85kW，额定转速（或标定转速）1800r/min 配套拖拉机动力范围：/ 整机外形尺寸（长*宽*高）：2030mm*1500mm*1550mm 作业行数：2行 结构型式：乘坐自走式 栽植器型式：吊杯式 单行栽植器数量：1 行距调节范围：300~500mm 株距调节范围：310，330，340，350，370，390，410，420，440mm 栽植深度调节范围：0~60mm 开沟器型式：/ 镇压器型式：V型对置橡胶轮 育苗方式：钵苗 作业工位数（含机手）：1~2人 | 1200.0000 | 购机补贴(非通用类) |  | 山东省
421 | 种植施肥机械 | 栽植机械 | 移栽机 | 1—3行自走式秧苗移栽机 | 卓斐（东营）农业科技研究院有限公司 | 蔬菜移栽机 | 2ZS-1A | 型号名称：2ZS-1A型蔬菜移栽机 配套动力型号规格：FJ100G 配套动力生产企业:川崎重工业株式会社 配套动力：额定功率（或标定功率）1.85kW，额定转速（或标定转速）1800r/min 配套拖拉机动力范围：/ 整机外形尺寸（长*宽*高）：2040mm*1150mm*1090mm 作业行数：1行 结构型式：手扶自走式 栽植器型式：吊杯式 单行栽植器数量：1 行距调节范围：/ 株距调节范围：310，330，340，350，370，390，410，420，440mm 栽植深度调节范围：0~60mm 开沟器型式：/ 镇压器型式：V型对置橡胶轮 育苗方式：钵苗 作业工位数（含机手）：1~2人 | 1200.0000 | 购机补贴(非通用类) |  | 山东省
422 | 种植施肥机械 | 栽植机械 | 移栽机 | 1—3行自走式秧苗移栽机 | 卓斐（东营）农业科技研究院有限公司 | 秧苗移栽机 | 2ZY-1A | 型号名称：2ZY-1A型秧苗移栽机 配套动力型号规格：FJ100G 配套动力生产企业:川崎重工业株式会社 配套动力：额定功率（或标定功率）1.85kW，额定转速（或标定转速）1800r/min 配套拖拉机动力范围：/ 整机外形尺寸（长*宽*高）：2040mm*1150mm*1090mm 作业行数：1行 结构型式：手扶自走式 栽植器型式：吊杯式 单行栽植器数量：1 行距调节范围：/ 株距调节范围：480，500，520，550，570，600，630，650，680mm 栽植深度调节范围：50~150mm 开沟器型式：/ 镇压器型式：/ 育苗方式：钵苗 作业工位数（含机手）：1~2人 | 1200.0000 | 购机补贴(非通用类) |  | 山东省
423 | 耕整地机械 | 耕地机械 | 微型耕耘机 | 4kW及以上柴油机微耕机 | 重庆力润机械制造有限公司 | 微耕机 | 1WG4.05-100FC-ZC | 配套动力型号：KM173FAD ；制造商：无锡华源凯马发动机有限公司；标定功率4.05kW；标定转速3600r/min：启动方式：手拉起动；燃油种类：柴油；排放标准：第三阶段。 外形尺寸（长×宽×高)mm：1595×1010×955 工作幅宽(cm)100cm；结构质量（kg）：130；传动方式（发动机输出）：直联；传动方式（刀辊）：齿轮传动；旋耕刀型号：防缠草刀；总安装刀数量(把)：24；主离合器型式：摩擦片式。 | 800.0000 | 购机补贴(非通用类) |  | 重庆市
424 | 耕整地机械 | 耕地机械 | 微型耕耘机 | 4kW及以上柴油机微耕机 | 重庆力润机械制造有限公司 | 微耕机 | 1WG5.3-135FC-ZC | 配套动力型号：KM186FA ；排放标准：第三阶段。制造商：无锡华源凯马发动机有限公司；标定功率5.3kW；标定转速3000r/min：起动方式：电启动；燃油种类：柴油； 外形尺寸（长×宽×高)mm：1850×1360×950 工作幅宽(cm)135cm；结构质量（kg）：145；传动方式（发动机输出）：直联；传动方式（刀辊）：齿轮传动；旋耕刀型号：旱地刀；总安装刀数量(把)：38；主离合器型式：摩擦片式。 | 800.0000 | 购机补贴(非通用类) |  | 重庆市
425 | 耕整地机械 | 耕地机械 | 微型耕耘机 | 4kW及以上柴油机微耕机 | 重庆力润机械制造有限公司 | 微耕机 | 1WGCZ4.05-95-1 | 发动机型号：KAGS320 制造商：无锡凯奥动力机械有限公司 ，燃油类型：柴油机， 标定功率：4.05KW ，标定转速：3600r/min ，排放标准：国三阶段 外形尺寸（长×宽×高)mm：1500×960×970；工作幅宽(cm)：95；结构质量（kg）：78；传动方式（发动机输出）：直联；传动方式（刀辊）：齿轮传动；旋耕刀型式：旱地刀；总安装刀数量(把)：24；主离合器型式：摩擦片式。 | 800.0000 | 购机补贴(非通用类) |  | 重庆市
426 | 耕整地机械 | 耕地机械 | 微型耕耘机 | 4kW及以上柴油机微耕机 | 重庆力润机械制造有限公司 | 微耕机 | 1WG4.1-100FC-ZC | 配套动力型号：KAGS350 ；制造商：无锡凯奥动力机械有限公司；标定功率4.1kW；标定转速3600r/min：发动机启动方式:手拉启动 发动机燃油种类：柴油； 排放标准：第三阶段 外形尺寸1800×1010×950 工作幅宽1000cm；结构质量（kg）：140；传动方式（发动机输出）：直联；传动方式（刀辊）：齿轮传动；旋耕刀型号：旱地刀；总安装刀数量(把)：32；主离合器型式：摩擦片式。 | 800.0000 | 购机补贴(非通用类) |  | 重庆市
427 | 耕整地机械 | 耕地机械 | 微型耕耘机 | 4kW及以上柴油机微耕机 | 重庆农久友机械制造有限公司 | 微耕机 | 1WGCZ4.05-95 | 燃油种类：柴油；标定功率：4.05kW； 标定转速：3600r/min； 起动方式：手拉起动； 【微耕机】 外形尺寸（mm）：1550960*1000； 传动方式：齿轮传动； 连接方式：直联式； 扶把调整幅度：水平方向0度，垂直方向140度； 刀辊转速（r/min）：快挡120，慢挡75； 最大回转半径175mm； 总安装刀数24;； 旋耕刀型号：旱地刀； 主离合器型式：摩擦片式； 作业速度（m/s）：0.1~0.3； 作业小时生产率h㎡/(h.m):≥0.04； 单位作业面积燃油消耗量（kg/h㎡）:≤30。 | 800.0000 | 购机补贴(非通用类) |  | 重庆市
428 | 耕整地机械 | 耕地机械 | 微型耕耘机 | 4kW及以上汽油机微耕机 | 重庆中轻装备有限公司 | 微耕机 | 1WGQZ4.0-100 | 配套发动机标定功率4.0KW; 配套发动机标定转速3600R/MIN；配套发动机起动方式：手拉起动；配套发动机燃油种类：汽油；外形尺寸：1700MM×1000MM×1020MM；传动方式：齿轮传动；发动机输出直联式；主离合器型式：摩擦片式；主离合器状态：常开等。 | 600.0000 | 购机补贴(非通用类) |  | 重庆市
429 | 饲料（草）收获加工运输设备 | 饲料（草）加工机械 | 饲料（草）粉碎机 | 4-6t/h揉丝机 | 四川省旭东机械制造有限公司 | 秸秆揉丝机 | 9ZR-4.0 | 结构型式：铡切、揉搓板式；外形尺寸（长×宽×高）：1824mm×555mm×965mm；配套动力额定功率：5.5~7.5kw;配套动力额定转速：2850r/min；主轴额定转速：铡切转子（1650~1850）r/min、揉搓转子（3500~3700）r/min；传动方式：皮带传动；转子直径（不带锤片）：铡切转子200mm、揉搓转子160mm；转子宽度：铡切转子210mm、揉搓转子220mm；转子工作直径：铡切转子220mm、揉搓转子235mm；锤片数量：/；喂入方式：自动喂入；刀片数量：铡切刀片（动刀4个、定刀1个）、揉搓刀片（动刀32个、定刀21个）；铡切机构型式：铡切式；揉搓机构型式：揉搓齿板式。 | 500.0000 | 购机补贴(非通用类) |  | 四川省
430 | 农用动力机械 | 拖拉机 | 履带式拖拉机 | 90—110马力差速转向履带式拖拉机 | 益阳富佳科技有限公司 | 履带拖拉机 | FJ-902 | 1、整机型号、名称 ： FJ-902、履带拖拉机 2、整机型式 ：全履带式 3、整机机架型式：全架 4、整机驱动型式：两驱 5、整机用途 ：一般用途 6、整机外廓尺寸(长*宽*高及部位)：3630*1870*2650mm安全框架顶部 7、轴距或履带接地长：1395mm; 8、常用轮距(前轮/后轮)或轨距：1300mm; 9、轮距(前轮/后轮)或轨距：1300mm; 10、最小离地问隙及部位：440mm机架底部； 11、离合器壳体前端面至后驱动轴轴心线的水平距离1108mm; 12、变速箱齿轮副轴孔中心距：105mm; 13、全履带拖拉机驱动轮轴心线至导向轮轴心线的水平距离：485mm 14、最小使用质量：2850kg 15、标准配重(前/后)：170/414kg 16、履带接地比压：/kPA 17、最小使用比质量：43kg/kW 18、挡位数(前进/倒退)： 8/8 19、主变速挡位数： 4X2 20、副变速挡位数：1+1 21、最高设计理论速度：16.47km/h 22、发动机与主离合器联接方式：直联 23、翻倾防护装置(驾驶室或安全框架)型号：350.47.031 24、翻倾防护装置(驾驶室或安全框架)型式 ：安全框架 25、翻倾防护装置(驾驶室或安全框架)生产厂 ：宁波奔野金属构件有限公司 26、发动机型号：LR4V5R23/0662，排放阶段：第三阶段； 27、发动机结构型式：直列、四冲程、水冷、高压共轨 28、发动机生产)：一拖(洛阳)柴油机有限公司 29、发动机进气方式：自然吸气 30、发动机气缸数：4 31、发动机标定功率：66.2kW 32、发动机额定净功率：66.2kW 33、发动机标定转速：2300r/min 34、发动机冷却方式：水冷 35、空气滤清器型号：G130449 36、空气滤清器型式：干式 37、排气管消声腔外形尺寸(长X宽X 厚或直径X长)：φ120*530 38、排气管消声腔质量：9.5kg 39、驾驶员座椅型号： SMT1 40、驾驶员座椅生产厂：潍坊舒美特机械有限公司 41、安全带型号：FS2001 42、安全带生产厂：扬州福胜汽车配件厂 43、转向系型式：机械 44、转向系转向操纵机构：方向盘 45、转向系转向机构型式：差速器转向 | 31500.0000 | 购机补贴(通用类) |  | 湖南省
431 | 农用动力机械 | 拖拉机 | 履带式拖拉机 | 90—110马力差速转向履带式拖拉机 | 益阳富佳科技有限公司 | 履带拖拉机 | FJ-1002 | 外廓尺寸(长×宽×高)：3630*1870*2650mm；轴距或履带接地长：1395mm；常用轮距(前轮/后轮)或轨距：1300mm；最小离地间隙及部位：440mm（机架底部）；最小使用质量：2950kg；标准配重(前/后)：170/414kg；档位数(前进/倒退)：8/8；主变速档位数：4*2；副变速档位数：1+1；发动机与离合器联接方式：直联；翻倾防护装置（驾驶室或安全框架）型号：350.47.031； 翻倾防护装置（驾驶室或安全框架）型式：安全框架； 翻倾防护装置（驾驶室或安全框架）生产厂：宁波奔野金属构件有限公司； 空气滤清器型号：G130449；空气滤清器型式：干式；排气管消声腔外形尺寸：φ 120X 530；转向系型式：机械；转向系转向机构型式：差速器转向；传动系变速箱型式：机械平面组成式；主变速箱换档方式：机械有级档；副变速箱换档方式：机械有级档；轮胎型号(前轮/后轮)：/；履带材质：橡胶；履带板宽度：400mm。配套动力型号： LR4A3LR23/0735；制造商：一拖（洛阳）柴油机有限公司；气缸数：4；标定功率(kW)：73.5；标定转速（r/min）：2300；排放标准：第三阶段。 | 31500.0000 | 购机补贴(通用类) |  | 湖南省
432 | 农用动力机械 | 拖拉机 | 履带式拖拉机 | 70—90马力差速转向履带式拖拉机 | 益阳富佳科技有限公司 | 履带拖拉机 | FJ-802 | 外廓尺寸(长×宽×高)：3550×1700×2650mm；轴距或履带接地长1450mm；常用轮距(前轮/后轮)或轨距：1200mm；最小离地间隙及部位：410mm ；最小使用质量：2650kg；标准配重(前/后)：170/414kg；档位数(前进/倒退)：8/8；主变速档位数：4/2；副变速档位数：1+1；发动机与离合器联接方式：直联；空气滤清器型号及型式：F5/6L912A、油浴式；排气管消声腔外形尺寸：Ф132×600mm；转向系型式：行星差速转向；传动系变速箱型式：4X2X2组成式；主变速箱换档方式：啮合套换档；副变速箱换档方式：啮合套换档；轮胎型号(前轮/后轮)：/；履带材质：橡胶；履带板宽度：350mm。选配一：配套动力型号：YD4EZ80C1；制造商：扬动股份有限公司；气缸数：4；标定功率(kW)：58.8；标定转速（r/min）：2400；排放标准：第三阶段。 选配二：配套动力型号：LR4M5R23/0588；制造商：一拖（洛阳）柴油机有限公司；气缸数：4；标定功率：58.8kW；标定转速：2300r/min；排放标准：第三阶段。 | 23800.0000 | 购机补贴(通用类) |  | 湖南省
433 | 耕整地机械 | 耕地机械 | 微型耕耘机 | 4kW及以上汽油机微耕机 | 重庆优帮科技有限公司 | 微耕机 | 1WG4.0-100FQ-ZC | 配套发动机汽油机:标定功率:4.0kw,标定转速:3600r/min；工作状态外形尺寸(长×宽×高):1600mm×1005mm×970mm；工作幅宽:1000mm；结构质量：65kg;传动方式:(发动机输出直联)(刀辊齿轮传动)；扶把调整幅度:水平方向0°,垂直方向190°；旋耕刀型号:旱地刀；刀辊最大回转半径:180mm；总安装刀数:24把；主离合器:(型式:摩擦片式),(状态:常开) | 600.0000 | 购机补贴(非通用类) |  | 重庆市
434 | 耕整地机械 | 耕地机械 | 微型耕耘机 | 4kW及以上汽油机微耕机 | 重庆优帮科技有限公司 | 微耕机 | 1WG4.0-100FQ-ZCA | 配套发动机汽油机:标定功率:4.0kw,标定转速:3600r/min；工作状态外形尺寸(长×宽×高):1540mm×1000mm×970mm；工作幅宽:1000mm；结构质量：58kg;传动方式:(发动机输出直联)(刀辊齿轮传动)；扶把调整幅度:水平方向0°,垂直方向208°；旋耕刀型号:旱地刀；刀辊最大回转半径:180mm；总安装刀数:24把；主离合器:(型式:牙嵌离合),(状态:常开) | 600.0000 | 购机补贴(非通用类) |  | 重庆市
435 | 耕整地机械 | 耕地机械 | 微型耕耘机 | 4kW及以上汽油机微耕机 | 重庆优帮科技有限公司 | 微耕机 | 1WG4.0-95FQ-DL | 配套发动机汽油机:标定功率:4.0kw,标定转速:3600r/min；工作状态外形尺寸(长×宽×高):1520mm×950mm×970mm；工作幅宽:950mm；结构质量：65kg;传动方式:(发动机输出:皮带联接)(刀辊:链条传动)；扶把调整幅度:水平方向0°,垂直方向190°；旋耕刀型号:旱地刀；刀辊最大回转半径:180mm；总安装刀数:24把；主离合器:(型式:张紧轮式),(状态:常开) | 600.0000 | 购机补贴(非通用类) |  | 重庆市
436 | 饲料（草）收获加工运输设备 | 饲料（草）加工机械 | 铡草机 | 3-6t/h铡草机 | 云南长威机械制造有限公司 | 铡草机 | 9ZT-4.0 | 尺寸1060*480*860，配套动力4.0，喂入方式自动，结构形式筒式，设计切草长度10、20.喂入口宽度235mm，主轴额定转速1450r/min，动刀4片，滚筒直径205mm 每小时4吨 | 400.0000 | 购机补贴(非通用类) |  | 云南省
437 | 饲料（草）收获加工运输设备 | 饲料（草）加工机械 | 饲料（草）粉碎机 | 550mm及以上饲料粉碎机 | 云南长威机械制造有限公司 | 饲料粉碎机 | 9FQ-55-20 | 锤片式（无粉碎秸蔓类功能），尺寸1220*420*1130配套动力7.8KW，锤片16片，主轴转速2960r/min,转子盘直径320mm,转子工作直径550mm，粉碎室宽度205mm | 620.0000 | 购机补贴(非通用类) |  | 云南省
438 | 饲料（草）收获加工运输设备 | 饲料（草）加工机械 | 铡草机 | 1-3t/h铡草机 | 云南长威机械制造有限公司 | 铡草机 | 9ZP-1.6 | 尺寸1030*760*1800，配套动力3.0，喂入方式人工，结构形式盘式，设计切草长度10、20、30.喂入口宽度130mm，主轴额定转速1040r/min，动刀6片，滚筒直径500mm 每小时1.6吨 | 240.0000 | 购机补贴(非通用类) |  | 云南省
439 | 耕整地机械 | 耕地机械 | 微型耕耘机 | 2.5-4kW微耕机 | 重庆宗申通用动力机械有限公司 | 微耕机 | 1WGQZ3.0-50 | 配套发动机：NP165汽油发动机，制造商:重庆宗申通用动力机械有限公司；标定功率3.0KW，标定转速3600r/min,排放标准：第2阶段。结构型式：手持式；配套发动机起动方式：手拉起动，工作状态外形尺寸（长×宽×高）：1360×520×930mm；工作幅宽：500mm；结构质量(kg):30；发动机输出传动方式 ：直联；刀辊传动方式：齿轮传动；扶把垂直方向幅度可调整（°）：35；刀辊设计转速（r/min）：250；刀辊最大回转半径（mm):130；旋耕刀型式：旱地刀；总安装刀数：18把；耕深：10.4cm；主离合器：常开摩擦片式； | 500.0000 | 购机补贴(非通用类) |  | 重庆市
440 | 耕整地机械 | 耕地机械 | 微型耕耘机 | 4kW及以上柴油机微耕机 | 重庆闳强机械制造有限公司 | 微耕机 | 1WGCZ4.05-95-1 | 发动机型号：KAGS320 制造商：无锡凯奥动力机械有限公司 ，燃油类型：柴油机， 标定功率：4.05KW ，标定转速：3600r/min ，排放标准：国三阶段 外形尺寸（长×宽×高)mm：1550×960×970；工作幅宽(cm)：95；结构质量（kg）：78；传动方式（发动机输出）：直联；传动方式（刀辊）：齿轮传动；旋耕刀型式：旱地刀；总安装刀数量(把)：24；主离合器型式：摩擦片式。 | 800.0000 | 购机补贴(非通用类) |  | 重庆市
441 | 耕整地机械 | 耕地机械 | 微型耕耘机 | 4kW及以上汽油机微耕机 | 重庆闳强机械制造有限公司 | 微耕机 | 1WGQZ4.0-95-1 | 发动机型号CS170F（D）/P；发动机厂商：重庆重申机械制造有限公司；发动机标定功率：4.0kW；标定转速：3600r/min;燃油种类，汽油；排放标准：国二。 外形尺寸（长×宽×高)mm：1550×960×970；工作幅宽(cm)：95；结构质量（kg）：90；传动方式（发动机输出）：直联式；传动方式（刀辊）：齿轮传动；旋耕刀型号：旱地刀；总安装刀数量(把)：24；主离合器型式：摩擦片式。 | 600.0000 | 购机补贴(非通用类) |  | 重庆市
442 | 粮油糖初加工机械 | 粮食初加工机械 | 谷物（粮食）干燥机 | 处理量100t/d及以上连续式谷物烘干机 | 开原宏兴机械制造有限公司 | 粮食烘干机 | 5HSHN-100 | 结构形式：连续式；干燥方式：间接加热；干燥工艺：顺流、混流；烘干机体外形尺寸（长×宽×高）：2000×2600×16000；处理量：100t/d；降水幅度：15%；干燥段数量：8个；缓苏段数量：2个；干燥段总高度：7200mm；缓苏段总高度：1800mm冷却段高度：1800mm有效容积：40m3；热风温度范围30～160℃；热风机数量：1个；热风机送风型式：负压；1号热风机型号名称：Y4-73-9D型离心通风机；1号热风机电机功率：30kw；冷却风机数量：1个；冷却风机型号名称：G4-72-6C型离心通风机；冷风机电机功率：7.5kw；烘干机电机总功率：44.5kw | 69000.0000 | 购机补贴(通用类) |  | 辽宁省
443 | 粮油糖初加工机械 | 粮食初加工机械 | 谷物（粮食）干燥机 | 处理量100t/d及以上连续式谷物烘干机 | 开原宏兴机械制造有限公司 | 粮食烘干机 | 5HSHN-500 | 结构形式：连续式；干燥方式：间接加热；干燥工艺：顺流、混流；烘干机体外形尺寸（长×宽×高）：3500×4000×26460；处理量：500t/d；降水幅度：15%；干燥段数量：16个；缓苏段数量：3个；干燥段总高度：14400mm；缓苏段总高度：2700mm冷却段高度：2700mm有效容积：210m3；热风温度范围30～160℃；热风机数量：3个；热风机送风型式：负压；1号热风机型号名称：Y4-73-12D型离心通风机；1号热风机电机功率：75kw；2号热风机型号名称：Y4-73-12D型离心通风机；2号热风机电机功率：55kw；3号热风机型号名称：Y4-73-9D型离心通风机；3号热风机电机功率：37kw；冷却风机数量：1个；冷却风机型号名称：Y4-73-10D型离心通风机；冷风机电机功率：45kw；烘干机电机总功率：230kw | 69000.0000 | 购机补贴(通用类) |  | 辽宁省
444 | 果菜茶初加工机械 | 茶叶初加工机械 | 茶叶炒（烘）干机 | 非全自动茶叶炒干机（含扁形茶炒制机） | 新昌县畅久机械有限公司 | 名茶辉锅机 | 6CHG-40 | 外形尺寸(长×宽×高):975×665×850MM、滚筒直径:400MM、滚筒数量:1个、电动机功率/电压:0.12KW/220V、电加热功率/电压:3.6KW/220V、整机质量:88KG. | 1280.0000 | 购机补贴(非通用类) |  | 浙江省
445 | 饲料（草）收获加工运输设备 | 饲料（草）加工机械 | 饲料（草）粉碎机 | 400mm以下饲料粉碎机 | 湖南省金峰机械科技有限公司 | 饲料粉碎机 | 9FZ-21-10 | 转子工作直径：210mm；配套动力：2.2kw；转速：2800r/min | 175.0000 | 购机补贴(非通用类) |  | 湖南省
446 | 耕整地机械 | 耕地机械 | 微型耕耘机 | 4kW及以上柴油机微耕机 | 重庆合盛工业有限公司 | 微耕机 | 1WGCZ4.1-105A-2 | 型号名称：1WGC4.1-105A-2微耕机 结构型式：手持式 配套发动机标定功率：4.1KW 配套发动机标定转速：3600r/min 配套发动机起动方式：手拉起动 配套发动机燃油种类：柴油 (国三) 作业速度：0.1～0.3m/s 扶把振动：≤50m/s2 工作幅宽：1050mm 发动机输出传动方式：直联 旋耕刀型式：旱地刀 | 800.0000 | 购机补贴(非通用类) |  | 重庆市
447 | 耕整地机械 | 耕地机械 | 微型耕耘机 | 4kW及以上汽油机微耕机 | 重庆合盛工业有限公司 | 微耕机 | 1WG4.0-85FQ-ZC | （1）、型号名称：1WG4.0-85FQ-ZC型微耕机；配套发动机(标定功率4.0KW、标定转速：3600r/min、 制造商:重庆宗申通用动力机械有限公司、型号名称:170F/P汽油机)； （2）、起动方式：手拉起动，（3）、外形尺寸:1500×880×950mm；作业速度：0.1-0.3m/s； （4）、扶把震动：≤50hm²/(h.m)；（5）作业小时生产率：≥0.04；（6）单位作业面积燃油消耗量：≤35kg/hm²； （7）、传动方式:齿轮传动；（8）扶把调整幅度（水平方向、垂直方向）：0 °、135°； （9）最大回转半径：170mm；（10）设计速度(r/min)：快档：130、慢档：100； （11）连接方式:直联式；（12）工作幅宽:850mm；（13）总安装刀数(把):28； （14）旋耕刀型式:旱地刀；（15）主离合器型式：磨擦片；（16）主离合器状态：常开 | 600.0000 | 购机补贴(非通用类) |  | 重庆市
448 | 耕整地机械 | 耕地机械 | 微型耕耘机 | 4kW及以上汽油机微耕机 | 重庆合盛工业有限公司 | 微耕机 | 1WG5.8-110FQ-ZC | 配套发动机(单缸、四冲程、风冷汽油发动机,功率5.8kw,标定转速3600r/min)；外形尺寸(mm):1800×1130×960；工作幅宽(mm):1130；传动方式(发动机输出):直联；传动方式(刀辊):齿轮传动；总安装刀数:32把；旋耕刀型号:Ⅱ型耕刀；安全机构:手离停 | 600.0000 | 购机补贴(非通用类) |  | 重庆市
449 | 耕整地机械 | 耕地机械 | 微型耕耘机 | 4kW及以上柴油机微耕机 | 重庆合盛工业有限公司 | 微耕机 | 1WGCZ4.1-105A-1 | 型号名称：1WGC4.1-105A-1微耕机 结构型式：手持式 配套发动机标定功率：4.1KW 配套发动机标定转速：3600r/min 配套发动机起动方式：手拉起动 配套发动机燃油种类：柴油 (国三) 作业速度：0.1～0.3m/s 扶把振动：≤50m/s2 工作幅宽：1050mm 发动机输出传动方式：直联 旋耕刀型式：旱地刀 | 800.0000 | 购机补贴(非通用类) |  | 重庆市
450 | 耕整地机械 | 耕地机械 | 微型耕耘机 | 4kW及以上柴油机微耕机 | 重庆合盛工业有限公司 | 微耕机 | 1WG4.05-95FC-ZC | 型号名称：1WG4.05-95FC-ZC微耕机 结构型式：手持式 配套发动机标定功率：4.05KW 配套发动机标定转速：3600r/min 配套发动机起动方式：手拉起动 配套发动机燃油种类：柴油 (国三) 整机外形尺寸（长×宽×高）：1550×970×950mm 作业速度：0.1～0.3m/s 扶把振动：≤50m/s2 工作幅宽：950mm 发动机输出传动方式：直联 | 800.0000 | 购机补贴(非通用类) |  | 重庆市
451 | 耕整地机械 | 耕地机械 | 微型耕耘机 | 4kW及以上柴油机微耕机 | 重庆合盛工业有限公司 | 微耕机 | 1WG5.3-135FC-ZC | 1、发动机:国Ⅲ柴油发动机,标定功率:5.3KW,标定转速:3000r/min,燃油种类:柴油;2、工作状态外形尺寸(长×宽×高)(mm):1710×1360×970;3、工作幅宽(mm):1351;4、传动方式:发动机输出:直联,刀辊:齿轮传动;5、扶把调整幅度:水平方向(°):100,垂直方向(°):205;6、刀辊最大回转半径(mm):179;7、旋耕刀型号:旱地刀;9、主离合器:型式:摩擦片式,状态:常开. | 800.0000 | 购机补贴(非通用类) |  | 重庆市
452 | 农用动力机械 | 拖拉机 | 轮式拖拉机 | 60-70马力四轮驱动拖拉机 | 昌乐杭奔野农业装备有限公司 | 轮式拖拉机 | 杭奔野-604 | 功率：60马力 驱动方式：四轮驱动 外廓尺寸(长×宽×高)(mm)：3600×1650×2450（安全架） 3670×1590×2520（驾驶室顶） 轴距(mm)：1850 轮距(mm)：1300/1300 最小离地间隙(mm)：380 最小使用质量(kg)：1800（安全架） 2000（驾驶室） 最小使用比质量（kg/kW）:40.7（安全架） 45.2（驾驶室） 轮胎型号：7.50-16/11.2-28 排放阶段：国3 | 12000.0000 | 购机补贴(通用类) |  | 山东省
453 | 耕整地机械 | 耕地机械 | 微型耕耘机 | 4kW及以上柴油机微耕机 | 重庆伟友动力机械有限公司 | 微耕机 | 1WG6.3-135FC-ZC | 配套发动机标定功率：6.3kW，配套发动机标定转速：3600r/min，配套发动机起动方式：手拉起动，配套发动机燃油种类：柴油，工作幅宽：1350mm，发动机输出传动方式：直联，刀辊传动方式：齿轮传动，刀辊总安装刀数：38，旋耕刀型式：旱地刀，主离合器型式：摩擦片式。 | 800.0000 | 购机补贴(非通用类) |  | 重庆市
454 | 耕整地机械 | 耕地机械 | 微型耕耘机 | 4kW及以上汽油机微耕机 | 重庆伟友动力机械有限公司 | 微耕机 | 1WG4.0-100FQ-ZC | 配套发动机标定功率：4.0kW，配套发动机标定转速：3600r/min，配套发动机起动方式：手拉起动，配套发动机燃油种类：汽油，工作幅宽：1000mm，发动机输出传动方式：直联，刀辊传动方式：齿轮传动，刀辊总安装刀数：24，旋耕刀型式：旱地刀，主离合器型式：摩擦片式。 | 600.0000 | 购机补贴(非通用类) |  | 重庆市
455 | 耕整地机械 | 耕地机械 | 微型耕耘机 | 4kW及以上汽油机微耕机 | 重庆伟友动力机械有限公司 | 微耕机 | 1WG6.5-135FQ-ZC | 型号名称：1WG6.5-135FQ-ZC微耕机，结构型式：手持式，配套发动机标定功率：6.5kW，配套发动机标定转速：3600r/min，配套发动机起动方式：手拉起动，配套发动机燃油种类：汽油，整机外形尺寸（长×宽×高）：1650mm×1350mm×1030mm，工作幅宽：1350mm，发动机输出传动方式：直联，刀辊传动方式：齿轮传动，刀辊总安装刀数：38，旋耕刀型式：旱地刀，主离合器型式：摩擦片式，主离合器状态：常开。 | 600.0000 | 购机补贴(非通用类) |  | 重庆市
456 | 耕整地机械 | 耕地机械 | 微型耕耘机 | 4kW及以上汽油机微耕机 | 重庆伟友动力机械有限公司 | 微耕机 | 1WG4.0-105FQ-ZC | 型号名称：1WG4.0-105FQ-ZC微耕机，结构型式：手持式，配套发动机标定功率：4.0kW，配套发动机标定转速：3600r/min， 配套发动机起动方式：手拉起动，配套发动机燃油种类：汽油，整机外形尺寸（长×宽×高）：1550mm×1050mm×1050mm，工作幅宽：1050mm，发动机输出传动方式：直联，刀辊传动方式：齿轮传动，刀辊总安装刀数：24，旋耕刀型式：旱地刀，主离合器型式：摩擦片式，主离合器状态：常开。 | 600.0000 | 购机补贴(非通用类) |  | 重庆市
457 | 耕整地机械 | 耕地机械 | 微型耕耘机 | 4kW及以上汽油机微耕机 | 重庆伟友动力机械有限公司 | 微耕机 | 1WG4.0-95FQ-DL | 配套发动机标定功率：4.0kW，配套发动机标定转速：3600r/min，配套发动机起动方式：反冲式手拉启动，配套发动机燃油种类：汽油，工作幅宽：950mm，发动机输出传动方式：皮带传动，刀辊传动方式：链条传动，刀辊总安装刀数：24，旋耕刀型号：旱地刀。 | 600.0000 | 购机补贴(非通用类) |  | 重庆市
458 | 耕整地机械 | 耕地机械 | 微型耕耘机 | 2.5-4kW微耕机 | 重庆伟友动力机械有限公司 | 微耕机 | 1WGQZ2.5-95 | 型号名称：1WGQZ2.5-95型微耕机，结构型式：手持式，配套发动机标定功率：2.5kW，配套发动机标定转速：3600r/min，配套发动机起动方式：手拉起动，配套发动机燃油种类：汽油，整机外形尺寸（长×宽×高）：1540mm×960mm×990mm，工作幅宽：950mm，发动机输出传动方式：直联，刀辊传动方式：齿轮传动，刀辊总安装刀数：24，旋耕刀型号：旱地刀，主离合器型式： 摩擦片式，主离合器状态：常开 | 500.0000 | 购机补贴(非通用类) |  | 重庆市
459 | 耕整地机械 | 耕地机械 | 微型耕耘机 | 2.5-4kW微耕机 | 重庆伟友动力机械有限公司 | 微耕机 | 1WGQZ2.5-65 | 型号名称：1WGQZ2.5-65型微耕机，结构型式：手持式，配套发动机标定功率：2.5kW，配套发动机标定转速：3600r/min，配套发动机起动方式：手拉起动，配套发动机燃油种类：汽油，整机外形尺寸（长×宽×高）：1350mm×650mm×910mm，工作幅宽：650mm，发动机输出传动方式：直联，刀辊传动方式：齿轮传动，刀辊总安装刀数：18，旋耕刀型号：旱地刀，主离合器型式： 离心式，主离合器状态：常开。 | 500.0000 | 购机补贴(非通用类) |  | 重庆市
460 | 耕整地机械 | 耕地机械 | 微型耕耘机 | 4kW及以上汽油机微耕机 | 重庆伟友动力机械有限公司 | 微耕机 | 1WG5.2-135FQ-ZC | 配套发动机标定功率：5.2kW，配套发动机标定转速：3600r/min，配套发动机起动方式：手拉起动，配套发动机燃油种类：汽油，工作幅宽：1350mm，发动机输出传动方式：直联，刀辊传动方式：齿轮传动，刀辊总安装刀数：38把，旋耕刀型号：旱地刀，主离合器型式：摩擦片式。 | 600.0000 | 购机补贴(非通用类) |  | 重庆市
461 | 耕整地机械 | 耕地机械 | 微型耕耘机 | 4kW及以上汽油机微耕机 | 重庆伟友动力机械有限公司 | 微耕机 | 1WG4.0-65FQ-ZC | 配套发动机标定功率：4.0kW，配套发动机标定转速：3600r/min，配套发动机起动方式：反冲式手拉启动，配套发动机燃油种类：汽油，工作幅宽：650mm，发动机输出传动方式：直联，刀辊传动方式：齿轮传动，刀辊总安装刀数：24，旋耕刀型号：旱地刀，主离合器型式：摩擦片式。 | 600.0000 | 购机补贴(非通用类) |  | 重庆市
462 | 耕整地机械 | 耕地机械 | 微型耕耘机 | 4kW及以上汽油机微耕机 | 重庆伟友动力机械有限公司 | 微耕机 | 1WG4.0-85FQ-ZC | 发动机型号名称：1P70FV-2/P汽油机，配套发动机标定功率：4kW，配套发动机标定转速：3600r/min，配套发动机起动方式：手拉起动，配套发动机燃油种类：汽油，工作幅宽：840mm，发动机输出传动方式：直联，刀辊传动方式：锥齿传动，刀辊总安装刀数：24把，旋耕刀型号：旱地刀，主离合器型式：鼓式。 | 600.0000 | 购机补贴(非通用类) |  | 重庆市
463 | 耕整地机械 | 耕地机械 | 微型耕耘机 | 4kW及以上柴油机微耕机 | 重庆伟友动力机械有限公司 | 微耕机 | 1WG4.1-100FC-ZC | 配套发动机标定功率：4.1kW，配套发动机标定转速：3600r/min，配套发动机起动方式：回弹式绳索起动，配套发动机燃油种类：柴油，工作幅宽：1000mm，发动机输出传动方式：直联，刀辊传动方式：齿轮传动，刀辊总安装刀数：32，旋耕刀型号：旱地刀，主离合器型式：摩擦片式。 | 800.0000 | 购机补贴(非通用类) |  | 重庆市
464 | 耕整地机械 | 耕地机械 | 微型耕耘机 | 4kW及以上汽油机微耕机 | 重庆伟友动力机械有限公司 | 微耕机 | 1WG4.0-75FQ-ZC | 配套发动机标定功率：4.0kW，配套发动机标定转速：3600r/min，配套发动机起动方式：手拉起动，配套发动机燃油种类：汽油，工作幅宽：750mm，发动机输出传动方式：直联，刀辊传动方式：齿轮传动，刀辊总安装刀数：24把，旋耕刀型号：旱地刀，主离合器型式：鼓式。 | 600.0000 | 购机补贴(非通用类) |  | 重庆市
465 | 耕整地机械 | 耕地机械 | 微型耕耘机 | 4kW及以上汽油机微耕机 | 重庆科牛机械有限公司 | 微耕机 | 1WGQZ5.8-100 | 1WGQZ5.8-100配置参数：结构型式：手持式；配套发动机标定功率：5.8kW；配套发动机标定转速：3600 r/min；配套发动机起动方式：手拉起动；配套发动机燃油种类：汽油；整机外形尺寸(长X宽X高)：1500X1010X1050mm；作业速度：0.1~0.3m/s；扶把振动：≤50m/s²；作业小时生产率：≥0.04hm²/(h·m)；单位作业面积燃油消耗量：≤35kg/hm²；工作幅宽1000mm；发动机输出传动方式：直联；刀辊传动方式：齿轮传动；扶把调整幅度（水平方向）：90度；扶把调整幅度（垂直方向）：40度；刀辊设计转速（r/min）：1挡：75；2挡：140；3挡：200；刀辊最大回转半径：160mm；刀辊总安装刀数：24；旋耕刀型式：旱地刀；主离合器型式：摩擦片式；主离合器状态；常开。 | 600.0000 | 购机补贴(非通用类) |  | 重庆市
466 | 耕整地机械 | 耕地机械 | 微型耕耘机 | 2.5-4kW微耕机 | 重庆科牛机械有限公司 | 微耕机 | 1WGQZ2.5-50 | 1WGQZ2.5-50配置参数：结构型式：手持式；配套发动机标定功率：2.5kW；配套发动机标定转速：3600 r/min；配套发动机起动方式：手拉起动；配套发动机燃油种类：汽油；整机外形尺寸(长X宽X高)：1500X650X1050mm；作业速度：0.1~0.3m/s；扶把振动：≤50m/s²；作业小时生产率：≥0.04hm²/(h·m)；单位作业面积燃油消耗量：≤35kg/hm²；工作幅宽500mm；发动机输出传动方式：直联；刀辊传动方式：齿轮传动；扶把调整幅度（水平方向）：90度；扶把调整幅度（垂直方向）：40度；刀辊设计转速（r/min）：1挡：75；2挡：140；3挡：200；刀辊最大回转半径：160mm；刀辊总安装刀数：12；旋耕刀型式：旱地刀；主离合器型式：摩擦片式；主离合器状态；常开。 | 500.0000 | 购机补贴(非通用类) |  | 重庆市
467 | 耕整地机械 | 耕地机械 | 微型耕耘机 | 2.5-4kW微耕机 | 重庆科牛机械有限公司 | 微耕机 | 1WGQZ2.5-60 | 1WGQZ2.5-60配置参数：结构型式：手持式；配套发动机标定功率：2.5kW；配套发动机标定转速：3600 r/min；配套发动机起动方式：手拉起动；配套发动机燃油种类：汽油；整机外形尺寸(长X宽X高)：1500X650X1050mm；作业速度：0.1~0.3m/s；扶把振动：≤50m/s²；作业小时生产率：≥0.04hm²/(h·m)；单位作业面积燃油消耗量：≤35kg/hm²；工作幅宽600mm；发动机输出传动方式：直联；刀辊传动方式：齿轮传动；扶把调整幅度（水平方向）：90度；扶把调整幅度（垂直方向）：40度；刀辊设计转速（r/min）：1挡：75；2挡：140；3挡：200；刀辊最大回转半径：160mm；刀辊总安装刀数：18；旋耕刀型式：旱地刀；主离合器型式：摩擦片式；主离合器状态；常开。 | 500.0000 | 购机补贴(非通用类) |  | 重庆市
468 | 耕整地机械 | 耕地机械 | 微型耕耘机 | 4kW及以上汽油机微耕机 | 重庆科牛机械有限公司 | 微耕机 | 1WGQZ4.0-55 | 1WGQZ4.0-55配置参数：结构型式：手持式；配套发动机标定功率：4.0kW；配套发动机标定转速：3600 r/min；配套发动机起动方式：手拉起动；配套发动机燃油种类：汽油；整机外形尺寸(长X宽X高)：1500X650X1050mm；作业速度：0.1~0.3m/s；扶把振动：≤50m/s²；作业小时生产率：≥0.04hm²/(h·m)；单位作业面积燃油消耗量：≤35kg/hm²；工作幅宽550mm；发动机输出传动方式：直联；刀辊传动方式：齿轮传动；扶把调整幅度（水平方向）：90度；扶把调整幅度（垂直方向）：40度；刀辊设计转速（r/min）：1挡：75；2挡：140；3挡：200；刀辊最大回转半径：160mm；刀辊总安装刀数：18；旋耕刀型式：旱地刀；主离合器型式：摩擦片式；主离合器状态；常开。 | 600.0000 | 购机补贴(非通用类) |  | 重庆市
469 | 耕整地机械 | 耕地机械 | 微型耕耘机 | 4kW及以上汽油机微耕机 | 重庆科牛机械有限公司 | 微耕机 | 1WGQZ4.0-90 | 1WGQZ4.0-90配置参数：结构型式：手持式；配套发动机标定功率：4.0kW；配套发动机标定转速：3600 r/min；配套发动机起动方式：手拉起动；配套发动机燃油种类：汽油；整机外形尺寸(长X宽X高)：1500X910X1050mm；作业速度：0.1~0.3m/s；扶把振动：≤50m/s²；作业小时生产率：≥0.04hm²/(h·m)；单位作业面积燃油消耗量：≤35kg/hm²；工作幅宽900mm；发动机输出传动方式：直联；刀辊传动方式：齿轮传动；扶把调整幅度（水平方向）：90度；扶把调整幅度（垂直方向）：40度；刀辊设计转速（r/min）：1挡：75；2挡：140；3挡：200；刀辊最大回转半径：160mm；刀辊总安装刀数：24；旋耕刀型式：旱地刀；主离合器型式：摩擦片式；主离合器状态；常开。 | 600.0000 | 购机补贴(非通用类) |  | 重庆市
470 | 果菜茶初加工机械 | 果蔬初加工机械 | 果蔬干燥机 | 容积20—40m³热泵型厢式果蔬烘干机 | 山东春美电器科技有限公司 | 果蔬烘干机 | 5HGKB-33 | 型号名称：5HGKB-33型果蔬烘干机；结构型式（槽式、厢式、隧道式）：厢式；烘干机机体外形尺寸（长×宽×高）：7820×3200×2800mm；烘干机总功率：27.9kW；热风温度范围：室温~75（可调）℃；处理量（湿物料）：50~500（甘薯片）kg/h；有效烘干容积：33m³；烘干室内可容纳烘料架数量：11架；烘料架每架可容纳物料盘层数：12层；物料盘内廓尺寸（长×宽×高）：1350×855×30mm；物料盘材质：食品级304不锈钢网；有效烘干面积：152.3㎡；热风风机型号名称：YWFTX4D-500S三相异步外转子风扇电动机；热风风机电机功率：0.3kW；热风风机数量：12；排湿风机型号名称：YWFTX4E-500S单项异步外转子风扇电动机；排湿风机电机功率：0.3kW；排湿风机数量：1；电加热炉（或电辅助加热管）型号名称：MZFR-FY-5KW翅片PTC电辅助加热管；电加热管功率：5kW；电加热管数量：3；热泵型号名称：CMRBHGJ-12PH型热泵；热泵数量：1；热泵额定功率（输入功率）：9.0kW；温控仪型号：XL-816型常规烘干机控制器；温度控制范围：0~99%RH；温度测点数：1； | 7500.0000 | 购机补贴(非通用类) |  | 山东省
471 | 耕整地机械 | 耕地机械 | 微型耕耘机 | 4kW及以上汽油机微耕机 | 潍坊昊杰机械有限公司 | 微型耕耘机 | 1WG-4Q | 标定功率：4.0KW; 额定功率：3600r/min；动力类型：汽油机 | 600.0000 | 购机补贴(非通用类) |  | 山东省
472 | 饲料（草）收获加工运输设备 | 饲料（草）加工机械 | 铡草机 | 3-6t/h铡草机 | 郑州兴裕机械有限公司 | 铡草机 | 9Z-4.5A | 规格型号：9Z-4.5A；配套动力：5.5kw；结构形式：刀盘式；结构质量：260kg；外形尺寸（长*宽*高）：1765mm*1160mm*2430mm；喂入口宽度：220mm；喂入方式：自动喂入；主轴转速：790r/min；喂入辊转速：119r/min；动刀片数量：4个；动刀片刀形：弧形；圆盘或滚筒直径：736mm；设计切草长度：12mm、20mm、30mm；生产率：4.699kg/h | 400.0000 | 购机补贴(非通用类) |  | 河南省
473 | 饲料（草）收获加工运输设备 | 饲料（草）加工机械 | 铡草机 | 6-9t/h铡草机 | 郑州兴裕机械有限公司 | 铡草机 | 9Z-6.5A | 规格型号：9Z-6.5A；配套动力：7.5kw；结构形式：刀盘式；结构质量：400kg；外形尺寸（长*宽*高）：2155mm*1560mm*2870mm；喂入口宽度：260mm；喂入方式：自动喂入；主轴转速：650r/min；喂入辊转速：260r/min；动刀片数量：3个；动刀片刀形：弧形；圆盘或滚筒直径：1040mm；设计切草长度：12mm、20mm、30mm；生产率：6724kg/h | 600.0000 | 购机补贴(非通用类) |  | 河南省
474 | 饲料（草）收获加工运输设备 | 饲料（草）加工机械 | 铡草机 | 1-3t/h铡草机 | 郑州兴裕机械有限公司 | 铡草机 | 9Z-2.0A | 1型号名称/9Z-2.0A型铡草机一致9Z-2.0A型铡草机+；结构形式/刀盘式一致刀盘式+；外形尺寸（长X宽X高）mm970X1200X1850允许偏差伟2%976X1208X1850+;生产率kg≥2000一致≥2000+；喂入口宽度mm170允许偏差伟2%173+;配套动力KW4一致4+；主轴额定转速r/min1260一致1260+；动刀片数量个6一致6+；圆盘或滚筒直径（工作部件）mm560允许偏差伟2%568+; | 240.0000 | 购机补贴(非通用类) |  | 河南省
475 | 饲料（草）收获加工运输设备 | 饲料（草）加工机械 | 饲料（草）粉碎机 | 550mm及以上饲料粉碎机 | 新乡市和协饲料机械制造有限公司 | 饲料粉碎机 | 9FZ-55.5-16 | 粉碎机转子直径:555mm,粉碎室宽度:160mm，主轴转速:2950r/min,配套动力:11kW；生产率：1344kg/h | 620.0000 | 购机补贴(非通用类) |  | 河南省
476 | 耕整地机械 | 耕地机械 | 微型耕耘机 | 4kW及以上汽油机微耕机 | 重庆科业动力机械制造有限公司 | 微耕机 | 1WG4.0-75FQ-DL | 结构型式:手持式,配套发动机型号名称:170F风冷汽油机,结构型式:单缸、四冲程、强制风冷、OHV、气缸中心斜置25°、气门顶置,标定功率(KW):4.0,标定转速R/MIN:3600,起动方式:手拉回复式反冲起动,外形尺寸(长*宽*高MM):1450*750*950,结构质量(KG):55,传动方式:链条传动,连接方式:直联式,扶把调整幅度(°):水平方向0、垂直方向90,刀辊转速(R/MIN):快档145、慢档105,最大回转半径(MM):180,总安装刀数:18,旋耕刀型号:旱地刀,主离合器型式:张紧轮式,耕宽(MM):750,耕深(MM):≥100,作业速度M/S:0.1~0.3,作业小时生产率HM2/(H*M):≥0.04,单位作业面积燃油消耗量(KG/HM2):≤35 | 600.0000 | 购机补贴(非通用类) |  | 重庆市
477 | 农用动力机械 | 拖拉机 | 轮式拖拉机 | 100-120马力四轮驱动拖拉机 | 潍坊市御丰农业装备有限公司 | 轮式拖拉机 | 1004-1 | 整机外廓尺寸(mm)：4100×1830×2750（驾驶室）；整机驱动型式：四轮驱动；标定功率（kw）：74KW, 发动机型号及制造商：YN4E106-30CR4,昆明云内动力股份有限公司；排放标准：第三阶段；轴距(mm)：2050； 最小使用质量(kg)：3200； 标准配重(前/后)(kg)：40/50； 档位数：8/2；是否有驾驶室或安全架：简易驾驶室。最小使用比质量 kg/kW :43.24 | 24500.0000 | 购机补贴(通用类) |  | 山东省
478 | 农用动力机械 | 拖拉机 | 轮式拖拉机 | 90-100马力四轮驱动拖拉机 | 潍坊市御丰农业装备有限公司 | 轮式拖拉机 | 904-1 | 整机外廓尺寸(mm)：4100✕1830✕2800（安全架顶）4100✕1830✕2750（驾驶室顶）；整机驱动型式：四轮驱动；标定功率（kw）：66.2kW, 发动机型号及制造商：YN4E095-32CR4,昆明云内动力股份有限公司；排放标准：第三阶段；轴距(mm)：2050； 最小使用质量(kg)：2720（安全框架）、2820（驾驶室）； 标准配重(前/后)(kg)：70/90 ； 档位数：12/12/0；是否有驾驶室或安全架：安全框架 /简易驾驶室。最小使用比质量 kg/kW: 41.09（安全框架）、42.6（驾驶室）。 | 21500.0000 | 购机补贴(通用类) |  | 山东省
479 | 农用动力机械 | 拖拉机 | 轮式拖拉机 | 80-90马力四轮驱动拖拉机 | 潍坊市御丰农业装备有限公司 | 轮式拖拉机 | 804-1 | 整机外廓尺寸(mm)： 4100✕1830✕2800（安全架顶）4100✕1830✕2750（驾驶室顶）；整机驱动型式：四轮驱动；标定功率（kw）：58.8kW, 发动机型号及制造商：YN4EZ080-30CR,昆明云内动力股份有限公司；排放标准：第三阶段；轴距(mm)：2050； 最小使用质量(kg)： 2600（安全框架）、2700（驾驶室）； 标准配重(前/后)(kg)：70/90； 档位数：12/12；是否有驾驶室或安全架：安全框架 /简易驾驶室。最小使用比质量 kg/kW :44.22（安全框架）、45.92（驾驶室）。 | 18500.0000 | 购机补贴(通用类) |  | 山东省
480 | 农用动力机械 | 拖拉机 | 轮式拖拉机 | 90-100马力四轮驱动拖拉机 | 潍坊市御丰农业装备有限公司 | 轮式拖拉机 | 904-A1 | 整机外廓尺寸(mm)：3800×1620×2600（驾驶室顶）；整机驱动型式：四轮驱动；标定功率（kw）：66.2kW, 发动机型号及制造商：YN4E095-32CR4,昆明云内动力股份有限公司；排放标准：第三阶段；轴距(mm)：2050； 最小使用质量(kg)： 2720； 标准配重(前/后)(kg)：40/50； 档位数：8/2；是否有驾驶室或安全架：简易驾驶室。最小使用比质量 kg/kW :41.1。 | 21500.0000 | 购机补贴(通用类) |  | 山东省
481 | 农用动力机械 | 拖拉机 | 轮式拖拉机 | 80-90马力四轮驱动拖拉机 | 潍坊市御丰农业装备有限公司 | 轮式拖拉机 | 804-A1 | 整机外廓尺寸(mm)： 3800×1620×2600（驾驶室顶）3800×1620×2500（安全架顶） ；整机驱动型式：四轮驱动；标定功率（kw）：58.8kW, 发动机型号及制造商：YN4EZ080-30CR,昆明云内动力股份有限公司；排放标准：第三阶段；轴距(mm)：2050； 最小使用质量(kg)： 2400（安全框架）、2450（驾驶室）； 标准配重(前/后)(kg)：40/50； 档位数：8/2；是否有驾驶室或安全架：安全框架 /简易驾驶室。最小使用比质量 kg/kW ：40.82（安全框架）、41.7（驾驶室）。 | 18500.0000 | 购机补贴(通用类) |  | 山东省
482 | 农用动力机械 | 拖拉机 | 轮式拖拉机 | 70-80马力四轮驱动拖拉机 | 潍坊市御丰农业装备有限公司 | 轮式拖拉机 | 704-A1 | 整机外廓尺寸(mm)： 3800×1620×2600（驾驶室顶）3800×1620×2500（安全架顶） ；整机驱动型式：四轮驱动；标定功率（kw）：51.5kW, 发动机型号及制造商： YN4EZ070-32CR,昆明云内动力股份有限公司；排放标准：第三阶段；轴距(mm)：2050； 最小使用质量(kg)：2150（安全框架）、2250（驾驶室）； 标准配重(前/后)(kg)：40/50； 档位数：8/2；是否有驾驶室或安全架：安全框架 /简易驾驶室。最小使用比质量 kg/kW :41.7（安全框架）、43.7（驾驶室）。 | 15300.0000 | 购机补贴(通用类) |  | 山东省
483 | 农用动力机械 | 拖拉机 | 轮式拖拉机 | 70-80马力四轮驱动拖拉机 | 潍坊市御丰农业装备有限公司 | 轮式拖拉机 | 704-B1 | 整机外廓尺寸(mm)：3550×1620×2580（驾驶室顶）3550×1620×2460（安全架顶）；整机驱动型式：四轮驱动；标定功率（kw）：51.5kW, 发动机型号及制造商： YN4EZ070-32CR,昆明云内动力股份有限公司；排放标准：第三阶段；轴距(mm)：1920； 最小使用质量(kg)： 2120（安全框架）、2200（驾驶室）； 标准配重(前/后)(kg)：40/50； 档位数：8/2；是否有驾驶室或安全架：安全框架 /简易驾驶室。最小使用比质量 kg/kW: 41.16（安全框架）、42.72（驾驶室）。 | 15300.0000 | 购机补贴(通用类) |  | 山东省
484 | 农用动力机械 | 拖拉机 | 轮式拖拉机 | 60-70马力四轮驱动拖拉机 | 潍坊市御丰农业装备有限公司 | 轮式拖拉机 | 604-B1 | 整机外廓尺寸(mm)：3550×1620×2580（驾驶室顶）3550×1620×2460（安全架顶）；整机驱动型式：四轮驱动；标定功率（kw）：44.1kW, 发动机型号及制造商：YN4EZ060-32CR,昆明云内动力股份有限公司；排放标准：第三阶段；轴距(mm)：1970； 最小使用质量(kg)：1970（安全框架）、2050（驾驶室）； 标准配重(前/后)(kg)：40/50； 档位数：8/2；是否有驾驶室或安全架：安全框架 /简易驾驶室。最小使用比质量 kg/kW ：44.67（安全框架）、46.49（驾驶室）。 | 12000.0000 | 购机补贴(通用类) |  | 山东省
485 | 农用动力机械 | 拖拉机 | 轮式拖拉机 | 50-60马力四轮驱动拖拉机 | 潍坊市御丰农业装备有限公司 | 轮式拖拉机 | 504-B1 | 整机外廓尺寸(mm)：3550×1620×2460（安全架顶）、3550×1620×2580（驾驶室顶）；整机驱动型式：四轮驱动；标定功率（kw）：36.8kW, 发动机型号及制造商：YN4H055-30VE,山东云内动力有限责任公司；排放标准：第三阶段；轴距(mm)：1870；最小使用质量：1800（安全框架）、1900（驾驶室）； 标准配重(前/后)(kg)：40/50； 档位数：8/2；是否有驾驶室或安全架：安全架/驾驶室 。最小使用比质量 kg/kW ：48.91（安全框架）、51.6（驾驶室）。 | 10900.0000 | 购机补贴(通用类) |  | 山东省
486 | 农用动力机械 | 拖拉机 | 轮式拖拉机 | 70-80马力四轮驱动拖拉机 | 江苏悦达智能农业装备有限公司 | 轮式拖拉机 | YE704-1 | 发动机功率51.5千瓦（70马力）；国三排放；四轮驱动；整机最小使用质量kg 2640 ；最小使用比质量（kg/kW）：51.26；前进/倒退/爬行8/8/0，主变速/副变速/其他4/2/(1+1)；外廓尺寸(长×宽×高)mm3990×1810(1810～1970)×2685；轴距或履带接地长mm2060；常用轮距(前轮/后轮)或轨距mm1400/1450；最小离地间隙mm 403；,标准配重(前/后)kg120/180；直联式液压转向，动力输出轴半独立式；驾驶室. | 15300.0000 | 购机补贴(通用类) |  | 江苏省
487 | 农用动力机械 | 拖拉机 | 轮式拖拉机 | 70-80马力四轮驱动拖拉机 | 江苏悦达智能农业装备有限公司 | 轮式拖拉机 | YE704 | 发动机功率：51.5千瓦（70马力）；国三排放；四轮驱动；整机最小使用质量kg： 2550，最小使用比质量（kg/kW）：49.51； 前进/倒退/爬行：8/8/0， 主变速/副变速/梭行档：4/2/(1+1)；外廓尺寸(长×宽×高)mm：3990×1810(1810～1970)×2590；轴距或履带接地长mm：2060；常用轮距(前轮/后轮)或轨距mm：1400/1450；最小离地间隙mm： 403 ；标准配重(前/后)kg：120/180；直联式液压转向，动力输出轴半独立式。 | 15300.0000 | 购机补贴(通用类) |  | 江苏省
488 | 农用动力机械 | 拖拉机 | 轮式拖拉机 | 80-90马力四轮驱动拖拉机 | 江苏悦达智能农业装备有限公司 | 轮式拖拉机 | YE804-1 | 发动机功率：58.8千瓦(80马力），国三排放，四轮驱动，最小使用质量：2735kg，最小使用比质量（kg/kW）：46.51，前进/倒退/爬行档：8/8/0,，直接联接，动力输出轴半独立式， 外廓尺寸(长×宽×高)mm：4085×1810(1810-1970)×2620，整机轴距或履带接地长mm：2060，整机常用轮距(前轮/后轮)或轨距mm：1400/1450,最小离地间隙mm：415，标准配重(前/后)kg：120/180。 | 18500.0000 | 购机补贴(通用类) |  | 江苏省
489 | 农用动力机械 | 拖拉机 | 轮式拖拉机 | 80-90马力四轮驱动拖拉机 | 江苏悦达智能农业装备有限公司 | 轮式拖拉机 | YE804 | 发动机功率：58.8千瓦（80马力）；国三排放；四轮驱动；最小使用质量：2650kg；最小使用比质量（kg/kW）：45.06；前进/倒退/爬行档8/8/0；外廓尺寸(长×宽×高)mm：4085×1810（1810-1970）×2650；轴距或履带接地长mm：2060；常用轮距(前轮/后轮)或轨距mm：1400 /1450；最小离地间隙mm：415，整机标准配重(前/后)kg120/180。 | 18500.0000 | 购机补贴(通用类) |  | 江苏省
490 | 粮油糖初加工机械 | 粮食初加工机械 | 谷物（粮食）干燥机 | 处理量100t/d及以上连续式谷物烘干机 | 开原市鼎鑫烘干设备有限公司 | 粮食干燥机 | HGJ100-B | 结构型式：连续式 干燥方式：间接加热 烘干机机体外形尺寸（长×宽×高）mm:2050×2600×16000 处理量（t/d）:≥100（10%≤降水幅度≤15%）；≥150（5%≤降水幅度＜10%）。 降水幅度：5%～15% 干燥段数量（个）：2 缓苏段数量（个）：2 冷却段高度(mm)：1800 烘干机净容积（m3）：48 热风温度范围（℃）：120～160 烘干机电机总功率（kw）：70 燃料种类：生物质 | 69000.0000 | 购机补贴(通用类) |  | 辽宁省
491 | 粮油糖初加工机械 | 粮食初加工机械 | 谷物（粮食）干燥机 | 处理量100t/d及以上连续式谷物烘干机 | 开原市鼎鑫烘干设备有限公司 | 粮食干燥机 | HGJ150-B | 结构型式：连续式 干燥方式：间接加热 烘干机机体外形尺寸（长×宽×高）mm:2600×2600×18800 处理量（t/d）:≥150（10%≤降水幅度≤15%）；≥225（5%≤降水幅度＜10%）。 降水幅度：5%～15% 干燥段数量（个）：2 缓苏段数量（个）：2 冷却段高度(mm)：2580 烘干机净容积（m3）：78 热风温度范围（℃）：120～160 烘干机电机总功率（kw）：98 燃料种类：生物质 | 69000.0000 | 购机补贴(通用类) |  | 辽宁省
492 | 粮油糖初加工机械 | 粮食初加工机械 | 谷物（粮食）干燥机 | 处理量100t/d及以上连续式谷物烘干机 | 开原市鼎鑫烘干设备有限公司 | 粮食干燥机 | HGJ500-B | 结构型式：连续式 干燥方式：间接加热 烘干机机体外形尺寸（长×宽×高）mm:4200×3500×26300 处理量（t/d）:≥500（10%≤降水幅度≤15%）；≥800（5%≤降水幅度＜10%）。 降水幅度：5%～15% 干燥段数量（个）：3 缓苏段数量（个）：3 冷却段高度(mm)：3440 烘干机净容积（m3）：186 热风温度范围（℃）：120～160 烘干机电机总功率（kw）：283 燃料种类：生物质 | 69000.0000 | 购机补贴(通用类) |  | 辽宁省
493 | 粮油糖初加工机械 | 粮食初加工机械 | 谷物（粮食）干燥机 | 处理量100t/d及以上连续式谷物烘干机 | 开原市鼎鑫烘干设备有限公司 | 粮食干燥机 | HGJ200-A | 结构型式：连续式 干燥方式：间接加热 干燥工艺：混流。 烘干机机体外形尺寸（长×宽×高）mm:3000×3000×23300。 处理量（t/d）:≥300（5%≤降水幅度＜10%）；≥200（10%≤降水幅度≤15%）。 降水幅度：5%～15%。 干燥段数量（个）：3。 缓苏段数量（个）：3。 干燥段总高度(mm)：13760. 缓苏段总高度(mm)：2580 冷却段高度(mm)：2580。 有效容积（m3）：106。 热风温度范围（℃）：120～160。 热风机数量（个）：3. 热风机送风型式：负压。 烘干机电机总功率（kw）：130 热源型式：燃煤（生物质）。 提供热源的设备型号名称：RFL-4链条炉排。 热源热功率（输出热量）（kJ/h）（kcal/h）:10080000（2400000）. | 69000.0000 | 购机补贴(通用类) |  | 辽宁省
494 | 粮油糖初加工机械 | 粮食初加工机械 | 谷物（粮食）干燥机 | 处理量100t/d及以上连续式谷物烘干机 | 开原市鼎鑫烘干设备有限公司 | 粮食干燥机 | HGJ300-A | 结构型式：连续式 干燥方式：间接加热 干燥工艺：混流。 烘干机机体外形尺寸（长×宽×高）mm:3500×3000×23500。 处理量（t/d）:≥450（5%≤降水幅度＜10%）；≥300（10%≤降水幅度≤15%）。 降水幅度：5%～15%。 干燥段数量（个）：3。 缓苏段数量（个）：3。 干燥段总高度(mm)：13760. 缓苏段总高度(mm)：2580 冷却段高度(mm)：2580。 有效容积（m3）：158。 热风温度范围（℃）：120～160。 热风机数量（个）：3. 热风机送风型式：负压。 烘干机电机总功率（kw）：188. 热源型式：燃煤（生物质）。 提供热源的设备型号名称：RFL-6链条炉排。 热源热功率（输出热量）（kJ/h）（kcal/h）:15120000（3600000）. | 69000.0000 | 购机补贴(通用类) |  | 辽宁省
495 | 粮油糖初加工机械 | 粮食初加工机械 | 谷物（粮食）干燥机 | 处理量100t/d及以上连续式谷物烘干机 | 开原市鑫亚烘干设备有限公司 | 粮食干燥机 | HGJ-150 | 结构型式：连续式 干燥方式：间接加热 烘干机机体外形尺寸（长×宽×高）mm:2800×2800×18500 处理量（t/d）:≥225（5%≤降水幅度＜10%）；≥150（10%≤降水幅度≤15%）. 降水幅度：5%～15% 干燥段数量（个）：2 缓苏段数量（个）：1 冷却段高度(mm)：2700 烘干机净容积（m3）：80 热风温度范围（℃）：120～160 烘干机电机总功率（kw）：90 燃料种类：生物质 | 69000.0000 | 购机补贴(通用类) |  | 辽宁省
496 | 粮油糖初加工机械 | 粮食初加工机械 | 谷物（粮食）干燥机 | 处理量100t/d及以上连续式谷物烘干机 | 开原市鑫亚烘干设备有限公司 | 粮食干燥机 | HGJ-200A | 结构型式：连续式 干燥方式：间接加热 烘干机机体外形尺寸（长×宽×高）mm:3200×3200×25200 处理量（t/d）:≥300（5%≤降水幅度＜10%）；≥200（10%≤降水幅度≤15%）. 降水幅度：5%～15% 干燥段数量（个）：4 缓苏段数量（个）：3 冷却段高度(mm)：3600 烘干机净容积（m3）：130 热风温度范围（℃）：120～160 烘干机电机总功率（kw）：123 燃料种类：生物质 | 69000.0000 | 购机补贴(通用类) |  | 辽宁省
497 | 粮油糖初加工机械 | 粮食初加工机械 | 谷物（粮食）干燥机 | 处理量100t/d及以上连续式谷物烘干机 | 开原市鑫亚烘干设备有限公司 | 粮食干燥机 | HGJ-300 | 结构型式：连续式 干燥方式：间接加热 烘干机机体外形尺寸（长×宽×高）mm:3700×3200×24000 处理量（t/d）:≥450（5%≤降水幅度＜10%）；≥300（10%≤降水幅度≤15%）. 降水幅度：5%～15% 干燥段数量（个）：4 缓苏段数量（个）：3 冷却段高度(mm)：3600 烘干机净容积（m3）：150 热风温度范围（℃）：120～160 烘干机电机总功率（kw）：173 燃料种类：生物质 | 69000.0000 | 购机补贴(通用类) |  | 辽宁省
498 | 粮油糖初加工机械 | 粮食初加工机械 | 谷物（粮食）干燥机 | 处理量100t/d及以上连续式谷物烘干机 | 开原市鑫亚烘干设备有限公司 | 粮食干燥机 | HGJ-500 | 结构型式：连续式 干燥方式：间接加热 烘干机机体外形尺寸（长×宽×高）mm:4800×4050×26500 处理量（t/d）:≥750（5%≤降水幅度＜10%）；≥500（10%≤降水幅度≤15%）. 降水幅度：5%～15% 干燥段数量（个）：4 缓苏段数量（个）：3 冷却段高度(mm)：2700 烘干机净容积（m3）：270 热风温度范围（℃）：120～160 烘干机电机总功率（kw）：302 燃料种类：生物质 | 69000.0000 | 购机补贴(通用类) |  | 辽宁省
499 | 耕整地机械 | 耕地机械 | 微型耕耘机 | 4kW及以上柴油机微耕机 | 重庆耕持机械有限公司 | 微耕机 | 1WGCZ6.3-105 | 型号名称为：1WGCZ6.3-105微耕机，配套发动机标准功率：6.3KW;标定转速：3600r/min;起动方式为：手拉起动；燃油种类为：柴油； 工作状态外形尺寸（长×宽×高）：1700×1060×1000mm; 工作幅宽：1050mm;传动方式：发动机输出为直联；刀辊为：齿轮传动；刀辊设计转速：快档：140r/min；慢档：80r/min;最大回转半径：180mm;总安装刀数：24把；旋耕刀型号：旱地刀；主离合器型式：摩擦片式；主离合器状态：常开. | 800.0000 | 购机补贴(非通用类) |  | 重庆市
500 | 耕整地机械 | 耕地机械 | 微型耕耘机 | 4kW及以上柴油机微耕机 | 重庆耕持机械有限公司 | 微耕机 | 1WGCZ4.1-105 | 型号名称为：1WGCZ4.1-105微耕机，配套发动机标准功率：4.1KW;标定转速：3600r/min;起动方式为：手拉起动；燃油种类为：柴油； 工作状态外形尺寸（长×宽×高）：1700×1060×1000mm; 工作幅宽：1050mm;传动方式：发动机输出为直联；刀辊为：齿轮传动；刀辊设计转速：快档：140r/min；慢档：80r/min;最大回转半径：180mm;总安装刀数：24把；旋耕刀型号：旱地刀；主离合器型式：摩擦片式；主离合器状态：常开. | 800.0000 | 购机补贴(非通用类) |  | 重庆市
501 | 粮油糖初加工机械 | 粮食初加工机械 | 谷物（粮食）干燥机 | 处理量100t/d及以上连续式谷物烘干机 | 开原市九华粮食烘干设备有限公司 | 粮食干燥机 | HGJ-300T | 型号规格：HGJ－300T。 结构型式：连续式。 干燥方式：间接加热。 烘干机机体外形尺寸（长×宽×高）mm:3500×3000×24945。 处理量（t/d）:（5%≤降水幅度＜10%）≥400、（10%≤降水幅度≤15%）≥300 降水幅度：5%～15%。 缓苏段数量/每段高度(个/mm)：3/906. 干燥段数量/每段高度(个/mm)：3/5436、4530、5436。 干燥机净容积（m3）：151.0872. 冷却段高度(mm)：2718 热风温度范围（℃）：40～160 1号热风机型号名称：Y4-73-10D离心通风机。 1号热风机电机功率（kw）:37. 2号热风机型号名称：Y4-73-9D离心通风机。 2号热风机电机功率（kw）:30. 3号热风机型号名称：Y4-73-9D离心通风机。 3号热风机电机功率（kw）:30. 冷却风机型号名称：G4-73 -8D离心通风机。 冷却风机电机功率（kw）:18.5. 热风炉型号名称/燃料种类：WRK360-AIII－6T热风炉/煤。 热风炉热功率（输出热量）（kJ/h）(Kcal/h):15069600（3600000）. 热风炉引烟风机型号名称：Y5-47－8C离心引风机。 热风炉引烟风机电机功率（kw）:30. 鼓风机功率（kw):7.5. 排粮电机（kw):1.5. 配套总功率（kw):173.5 | 69000.0000 | 购机补贴(通用类) |  | 辽宁省
502 | 粮油糖初加工机械 | 粮食初加工机械 | 谷物（粮食）干燥机 | 处理量100t/d及以上连续式谷物烘干机 | 开原市九华粮食烘干设备有限公司 | 粮食干燥机 | HGJ-150T | 型号名称：HGJ－150T粮食干燥机。 结构型式：连续式。 干燥方式：间接加热。 干燥工艺：混流。 烘干机机体外形尺寸（长×宽×高）mm:2600×2600×18400。 处理量（t/d）:≥150（10%≤降水幅度≤15%）；≥220（5%≤降水幅度＜10%） 降水幅度：5%～15%。 干燥段数量（个）：2。 缓苏段数量（个）：3。 干燥段总高度(mm)：10872. 缓苏段总高度(mm)：2718. 冷却段高度(mm)：2718。 有效容积（m3）：90.8。 热风温度范围（℃）：40～160。 1号热风机型号名称：Y4-73－10D离心通风机。 1号热风机电机功率（kw）:37. 2号热风机型号名称：Y4-73－9D离心通风机。 2号热风机电机功率（kw）:22. 冷风机型号名称：4-72－6C离心通风机。 冷风机电机功率（kw）:11. 烘干机电机总功率（kw）：108.3。 热源型式：燃煤、生物质。 提供热源的设备型号名称：WRK180-AIII－3T热风炉。 热源热功率（输出数量）（kJ/h）(Kcal/h):7534800（1800000）. | 69000.0000 | 购机补贴(通用类) |  | 辽宁省
503 | 农用动力机械 | 拖拉机 | 轮式拖拉机 | 80-90马力四轮驱动拖拉机 | 洛阳格朗斯机械制造有限公司 | 轮式拖拉机 | 804-1 | 整机驱动型式: 四驱；发动机标定功率（kW）：59；整机外廓尺寸(长×宽×高及部位)（mm）：4070×1850×2700（至驾驶室顶）(驾驶室），4070×1850×2700（至安全架顶）(选装安全框架）；轴距(mm)：2010；常用轮距(前轮/后轮)(mm)：1300/1400；最小离地间隙及部位(mm)：350(至下拉杆支座底部）；最小使用质量（㎏）：2850（驾驶室），2715（选装安全框架）；最小使用比质量（kg/kW）：48.3（驾驶室），46（选装安全框架）;排放标准：第三阶段 | 18500.0000 | 购机补贴(通用类) |  | 河南省
504 | 农用动力机械 | 拖拉机 | 轮式拖拉机 | 100-120马力四轮驱动拖拉机 | 洛阳格朗斯机械制造有限公司 | 轮式拖拉机 | 1004-1 | 整机驱动型式: 四驱；发动机标定功率（kW）：73.5；整机外廓尺寸(长×宽×高及部位)（mm）：4070×1850×2700（至空冷器顶）(驾驶室），4070×1850×2700（至安全架顶）(选装安全框架）；轴距(mm)：2065；常用轮距(前轮/后轮)(mm)：1300/1400；最小离地间隙及部位(mm)：350(至下拉杆支座底部）；最小使用质量（㎏）：3480(驾驶室），3315(选装安全框架）；最小使用比质量（kg/kW）：47.3(驾驶室）,45.1(选装安全框架）;排放标准：第三阶段 | 24500.0000 | 购机补贴(通用类) |  | 河南省
505 | 农用动力机械 | 拖拉机 | 轮式拖拉机 | 90-100马力四轮驱动拖拉机 | 洛阳格朗斯机械制造有限公司 | 轮式拖拉机 | 904-1 | 整机驱动型式: 四驱；发动机标定功率（kW）：66.2；整机外廓尺寸(长×宽×高及部位)（mm）：4070×1850×2700（至驾驶室顶）(驾驶室），4070×1850×2700（至安全架顶）(选装安全框架）；轴距(mm)：2010；常用轮距(前轮/后轮)(mm)：1300/1400；最小离地间隙及部位(mm)：350(至下拉杆支座底部）；最小使用质量（㎏）：3100(驾驶室），2955(选装安全框架）；最小使用比质量（kg/kW）：46.8(驾驶室）,44.6(选装安全框架）;排放标准：第三阶段 | 21500.0000 | 购机补贴(通用类) |  | 河南省
506 | 果菜茶初加工机械 | 果蔬初加工机械 | 果蔬干燥机 | 容积20—40m³热泵型厢式果蔬烘干机 | 湖南正好农机制造有限公司 | 果蔬烘干机 | 5HGR-30 | 结构型式：厢式，有效烘干容积（m³）：31，热源装置：热泵，热泵额定功率（kw）：12 | 7500.0000 | 购机补贴(非通用类) |  | 湖南省
507 | 果菜茶初加工机械 | 果蔬初加工机械 | 果蔬干燥机 | 容积40m³及以上厢式果蔬烘干机 | 湖南正好农机制造有限公司 | 果蔬烘干机 | 5HGS-40 | 结构型式：厢式，有效烘干容积（m³）：41，烘干机总功率（kw）：4.62，热源装置：生物质颗粒热风炉 | 4500.0000 | 购机补贴(非通用类) |  | 湖南省
508 | 果菜茶初加工机械 | 果蔬初加工机械 | 果蔬干燥机 | 容积40m³及以上热泵型厢式果蔬烘干机 | 湖南正好农机制造有限公司 | 果蔬烘干机 | 5HGR-40 | 结构型式：厢式，有效烘干容积（m³）：41，热源装置：热泵，热泵额定功率（kw）：14.5 | 9500.0000 | 购机补贴(非通用类) |  | 湖南省
509 | 饲料（草）收获加工运输设备 | 饲料（草）加工机械 | 饲料混合机 | 立式混合机 | 河北乾宏机械有限公司 | 立式饲料混合机 | 9HL-1000 | 结构形式：立式单轴螺旋；外形尺寸（长×宽×高）：1400mm×1300mm×2750mm;混合轴工作段长度：2350mm；混合轴数量：1个；混合轴额定转速：400r/min；整机质量：230kg；配套动力：3.0-4.0kw；混合室容积：2.13m³；额定批次混合量：1000kg | 850.0000 | 购机补贴(非通用类) |  | 河北省
510 | 耕整地机械 | 耕地机械 | 微型耕耘机 | 4kW及以上汽油机微耕机 | 重庆市耕霸机械制造有限公司 | 微耕机 | 1WGQD4.0-95 | 外形尺寸：1470×950×950；工作幅宽：950mm；发动机输出传动方式：皮带传动；刀辊传动方式：链条传动；旋耕刀型式：旱地刀；刀辊总安装刀数：24；主离合器型式：张紧轮式。 | 600.0000 | 购机补贴(非通用类) |  | 重庆市
511 | 粮油糖初加工机械 | 粮食初加工机械 | 谷物（粮食）干燥机 | 处理量100t/d及以上连续式谷物烘干机 | 铁岭精达机械制造有限公司 | 粮食干燥机 | 5HT-10 | 型号名称 / 5HT-10粮食干燥机 结构型式 / 连续式 干燥方式 / 间接加热 干燥机机体外形尺寸（长×宽×高） mm 3300×3500×17500 处理量 t/d 200 10%≤降水幅度≤15% 300 5%≤降水幅度＜10% 降水幅度，% 5%~15% 干燥段数量 个 2 缓苏段数量 个 1 冷却段高度 mm 2000 烘干机净容积 m³ 90 热风温度范围 ℃ 110℃~140℃ 1号热风机型号名称 / 4-72-12C离心通风机 1号热风机风压 Pa 1859 1号热风机流量 m³/h 63953 1号热风机电机功率 kW 55 冷却风机型号名称 / 4-72-8C离心通风机 冷却风机电机功率 kW 11 排粮电机功率 kW 1.5 烘干机电机总功率 kW 123.3 热风炉型号名称/燃料种类 / WRF-Ⅲ4燃煤热风炉/煤 热风炉热功率（输出热量） kJ/h（Kcal/h） 10032000kJ/h 2400000Kcal/h 热风炉引烟风机型号名称 / Y5-48-6.3C锅炉引风机 热风炉引烟风机电机功率 kW 22 | 69000.0000 | 购机补贴(通用类) |  | 辽宁省
512 | 粮油糖初加工机械 | 粮食初加工机械 | 谷物（粮食）干燥机 | 处理量100t/d及以上连续式谷物烘干机 | 铁岭精达机械制造有限公司 | 粮食干燥机 | 5HT-15 | 型号名称 / 5HT-15粮食干燥机 结构型式 / 连续式 干燥方式 / 间接加热 干燥机机体外形尺寸（长×宽×高） mm 6400×3500×19870 处理量 t/d 300 10%≤降水幅度≤15% 560 5%≤降水幅度＜10% 降水幅度，% 5%~15% 干燥段数量 个 2 缓苏段数量 个 1 冷却段高度 mm 1896 烘干机净容积 m³ 167 热风温度范围 ℃ 110℃~140℃ 1号热风机型号名称 / Y4-73No11D通风机 1号热风机风压 Pa 2463 1号热风机流量 m³/h 47427 1号热风机电机功率 kW 55 2号热风机型号名称 / Y4-73No10D通风机 2号热风机风压 Pa 2011 2号热风机流量 m³/h 39926 2号热风机电机功率 kW 37 冷却风机型号名称 / 4-72No10C通风机 冷却风机电机功率 kW 15 排粮电机功率 kW 1.5 烘干机电机总功率 kW 184.3 热风炉型号名称/燃料种类 / WRF-Ⅲ6燃煤热风炉/煤 热风炉热功率（输出热量） kJ/h（Kcal/h） 15048000kJ/h 3600000Kcal/h 热风炉引烟风机型号名称 / Y5-48No8C通风机 热风炉引烟风机电机功率 kW 30 | 69000.0000 | 购机补贴(通用类) |  | 辽宁省
513 | 粮油糖初加工机械 | 粮食初加工机械 | 谷物（粮食）干燥机 | 处理量100t/d及以上连续式谷物烘干机 | 铁岭精达机械制造有限公司 | 粮食干燥机 | 5HT-5 | 型号名称 / 5HT-5粮食干燥机 结构型式 / 连续式 干燥方式 / 间接加热 干燥机机体外形尺寸（长×宽×高） mm 3300×2500×12265 处理量 t/d 100 10%≤降水幅度≤15% 170 5%≤降水幅度＜10% 降水幅度，% 5%~15% 干燥段数量 个 1 缓苏段数量 个 无 冷却段高度 mm 1800 烘干机净容积 m³ 37 热风温度范围 ℃ 110℃~140℃ 1号热风机型号名称 / Y4-73-9C通风机 1号热风机风压 Pa 2000 1号热风机流量 m³/h 35000 1号热风机电机功率 kW 30 冷却风机型号名称 / 4-72-6A通风机 冷却风机电机功率 kW 4 排粮电机功率 kW 1.5 烘干机电机总功率 kW 59.8 热风炉型号名称/燃料种类 / WRF-Ⅲ2燃煤热风炉/煤 热风炉热功率（输出热量） kJ/h（Kcal/h） 5016000kJ/h 1200000Kcal/h 热风炉引烟风机型号名称 / Y5-48-5C通风机 热风炉引烟风机电机功率 kW 11 | 69000.0000 | 购机补贴(通用类) |  | 辽宁省
514 | 耕整地机械 | 耕地机械 | 微型耕耘机 | 2.5-4kW微耕机 | 永康市梦卓机械有限公司 | 微耕机 | 1WGQ2.5-65 | 结构形式 手持式，配套发动机型号名称 NP150(ZS1P65F/P-K)汽油机，配套发动机标定功率2.5kW，配套发动机标定转速3600r/min，配套发动机启动方式 手拉，整机外形尺寸（长*宽*高）1440*700*950，作业速度 0~0.25,作业小时生产率 0~0.25，工作幅宽650mm，发动机输出传动方式 齿轮，扶把调整幅度垂直方向 0，刀辊设计转速，240，刀辊总安装刀数 24，旋耕刀型号 旱地刀，主离合器形式 湿式，主离合器状态 常开。 | 500.0000 | 购机补贴(非通用类) |  | 浙江省
515 | 耕整地机械 | 耕地机械 | 微型耕耘机 | 4kW及以上汽油机微耕机 | 永康市梦卓机械有限公司 | 微耕机 | 1WGQ4.0-65 | 结构形式 手持式，配套发动机型号名称 ZS1P70/F/P-H(XP200)汽油机，配套发动机标定功率4.0kW，配套发动机标定转速3600r/min，配套发动机启动方式 手拉，整机外形尺寸（长*宽*高）1430*700*1030，作业速度 0~0.25,作业小时生产率 0~0.3，工作幅宽650mm，发动机输出传动方式 齿轮，扶把调整幅度垂直方向 60，刀辊设计转速，240，刀辊总安装刀数 24，旋耕刀型号 旱地刀，主离合器形式 湿式，主离合器状态 常开。 | 600.0000 | 购机补贴(非通用类) |  | 浙江省
516 | 耕整地机械 | 耕地机械 | 微型耕耘机 | 2.5kW以下汽油微耕机 | 永康市梦卓机械有限公司 | 微耕机 | 1WG1.5-40 | 结构形式 手持式，配套发动机型号名称 144FA汽油机，配套发动机标定功率1.5kW，配套发动机标定转速6800r/min，配套发动机启动方式 手拉，整机外形尺寸（长*宽*高）1260*460*960，作业速度 0~0.25,作业小时生产率 0~0.05，工作幅宽400mm，发动机输出传动方式 齿轮，扶把调整幅度垂直方向 15，刀辊设计转速，200，刀辊总安装刀数 12，旋耕刀型号 旱地刀，主离合器形式 干式，主离合器状态 长开。 | 300.0000 | 购机补贴(非通用类) |  | 浙江省
517 | 耕整地机械 | 耕地机械 | 微型耕耘机 | 4kW及以上汽油机微耕机 | 永康市梦卓机械有限公司 | 微耕机 | 1WG4.0-38 | 结构形式 手持式，配套发动机型号名称 ZS170F/P汽油机，配套发动机标定功率4.0kW，配套发动机标定转速3800r/min，配套发动机启动方式 手拉，整机外形尺寸（长*宽*高）1300*500*900，作业速度 0~0.2,作业小时生产率 0~0.3，工作幅宽380mm，发动机输出传动方式 皮带，扶把调整幅度垂直方向 10，刀辊设计转速，250，刀辊总安装刀数 12，旋耕刀型号 旱地刀，主离合器形式 涨紧，主离合器状态 常开。 | 600.0000 | 购机补贴(非通用类) |  | 浙江省
518 | 耕整地机械 | 耕地机械 | 微型耕耘机 | 2.5kW以下汽油微耕机 | 永康市梦卓机械有限公司 | 微耕机 | 1WG1.9-40 | 结构形式 手持式，配套发动机型号名称 1E48F-E汽油机，配套发动机标定功率1.9kW，配套发动机标定转速7500r/min，配套发动机启动方式 手拉，整机外形尺寸（长*宽*高）1260*460*860，作业速度 0~0.25,作业小时生产率 0~0.05，工作幅宽400mm，发动机输出传动方式 齿轮，扶把调整幅度垂直方向 10，刀辊设计转速，220，刀辊总安装刀数 12，旋耕刀型号 旱地刀，主离合器形式 干式，主离合器状态 长开。 | 300.0000 | 购机补贴(非通用类) |  | 浙江省
519 | 饲料（草）收获加工运输设备 | 饲料（草）加工机械 | 铡草机 | 1-3t/h铡草机 | 凤城市草河机械制造有限公司 | 铡草机 | 9ZP-1.2 | 配套动力:2.2~2.7kW；结构形式:盘式；外形尺寸(长×宽×高):950×1040×1910MM；喂入口宽度:150MM；喂入方式:人工；主轴转速:900R/MIN；喂入辊转速:212、414、684R/MIN；动刀片数量:4片；动刀片刀形:直线；圆盘直径:Φ520MM(含刀片)；设计切草长度:9、18、30MM；；生产效率：谷草≥1200KG/H；稻草≥1100KG/H；干玉米秸秆≥1000KG/H； | 240.0000 | 购机补贴(非通用类) |  | 辽宁省
520 | 耕整地机械 | 耕地机械 | 微型耕耘机 | 4kW及以上汽油机微耕机 | 重庆彬玮隆机械制造有限公司 | 微耕机 | 1WG4.0-100FQ-ZC | 外形尺寸（长×宽×高)mm：1590×1010×1000；工作幅宽(cm)1000；结构质量（kg）：65；传动方式（发动机输出）：直联；传动方式（刀辊）：轴传动；旋耕刀型号：24；总安装刀数量(把)：24；主离合器型式：摩擦片。 | 600.0000 | 购机补贴(非通用类) |  | 重庆市
521 | 耕整地机械 | 耕地机械 | 微型耕耘机 | 4kW及以上柴油机微耕机 | 重庆彬玮隆机械制造有限公司 | 微耕机 | 1WG5.3-105FC-ZC | 外形尺寸（长×宽×高)mm：1700×1060×970；工作幅宽(cm)1050；结构质量（kg）：90；传动方式（发动机输出）：直联；传动方式（刀辊）：轴传动；旋耕刀型号：24；总安装刀数量(把)：24；主离合器型式：摩擦片。 | 800.0000 | 购机补贴(非通用类) |  | 重庆市
522 | 耕整地机械 | 耕地机械 | 微型耕耘机 | 4kW及以上柴油机微耕机 | 重庆彬玮隆机械制造有限公司 | 微耕机 | 1WG6.2-135FC-ZC | 外形尺寸（长×宽×高)mm：1700×1360×970；工作幅宽(cm)1350；结构质量（kg）：100；传动方式（发动机输出）：直联；传动方式（刀辊）：轴传动；旋耕刀型号：24；总安装刀数量(把)：24；主离合器型式：摩擦片。 | 800.0000 | 购机补贴(非通用类) |  | 重庆市
523 | 种植施肥机械 | 栽植机械 | 插秧机 | 6行及以上手扶步进式水稻插秧机 | 天长市万寿机械有限公司 | 手扶式水稻插秧机 | 2Z-6 | 1、规格型号:2Z-6型； 2、插秧机结构形式:手扶式；.3、发动机标定功率/标定转速:3.3/3600kw/(r/min)；4、外形尺寸(长×宽×高):2400×2170×960mm；5、作业速度:0.28~0.77m/s；6、作业小时生产率：0.10~0.25hm2/h；7、作业行数:6行；8、行距:300mm；9、穴距调节机构型式：手柄+更换齿轮调节；10、穴距调节档位数量：5个；11、穴距:120、140、160、180、210mm.12、插秧深度:7~37mm；13、取秧深度：7~17mm；14、变速方式：手动齿轮变速；15、插植臂型式:曲柄摇杆式. | 5700.0000 | 购机补贴(通用类) |  | 安徽省
524 | 耕整地机械 | 耕地机械 | 微型耕耘机 | 4kW及以上汽油机微耕机 | 重庆艾铭玛机械制造有限公司 | 微耕机 | 1WG4.0-90FQ-DLA | 整机外形尺寸mm:1550×910×900; 结构形式：手持式；发动机输出方式：皮带传动；发动机转速r/min：3600; 发动机功率：4.0KW；工作宽幅mm：900; 刀辊最大回转半径mm:180; 刀辊总安装刀数：24； 离合器型式：张紧轮式； 主离合器状态：常开 | 600.0000 | 购机补贴(非通用类) |  | 重庆市
525 | 耕整地机械 | 耕地机械 | 微型耕耘机 | 4kW及以上汽油机微耕机 | 重庆艾铭玛机械制造有限公司 | 微耕机 | 1WG4.0-95FQ-ZCA | 整机外形尺寸mm:1630×960×1050; 结构形式：手持式；发动机输出方式：直联式；发动机转速r/min：3600; 发动机功率：4.0KW；工作宽幅mm：1350; 刀辊最大回转半径mm:180; 刀辊总安装刀数：24； 离合器型式：摩擦片式； 主离合器状态：常开 | 600.0000 | 购机补贴(非通用类) |  | 重庆市
526 | 耕整地机械 | 耕地机械 | 微型耕耘机 | 4kW及以上汽油机微耕机 | 重庆艾铭玛机械制造有限公司 | 微耕机 | 1WGQZ4.0-100 | 整机外形尺寸mm:1570×1010×950; 结构形式：手持式；发动机输出方式：直联式；发动机转速r/min：3600; 发动机功率：4.0KW；工作宽幅mm：1000; 刀辊最大回转半径mm:180; 刀辊总安装刀数：24； 离合器型式：摩擦片式； 主离合器状态：常开 | 600.0000 | 购机补贴(非通用类) |  | 重庆市
527 | 耕整地机械 | 耕地机械 | 微型耕耘机 | 4kW及以上汽油机微耕机 | 重庆科业动力机械制造有限公司 | 微耕机 | 1WGQZ4.2-100 | 结构型式：手持式；配套发动机：标定功率（KW）：4.2；标定转速（r/min）:3600；起动方式：手拉起动；燃油种类：汽油。制造商：重庆科业动力机械制造有限公司；排放阶段：国Ⅱ；工作状态外形尺寸（长*宽*高）：1550*1010*970；作业速度（m/s）：01-0.3；扶把振动（m/s2）≤50；作业小时生产率（hm2/(h·m)）：≥0.04；单位作业面积燃油消耗量（kg/hm2）：≤35；工作幅宽（mm）：1000；传动方式（发动机输出）：直联；传动方式（刀辊）：齿轮传动；扶把调整幅度（水平方向）：0°；扶把调整幅度（垂直方向）：210°；刀辊（设计转速r/min）：快档130，慢档70；刀辊（最大回转半径mm）：180；刀辊（总安装刀数）：24；旋耕刀型号：旱地刀；主离合器型式：摩擦片式；主离合器状态：常开 | 600.0000 | 购机补贴(非通用类) |  | 重庆市
528 | 耕整地机械 | 耕地机械 | 微型耕耘机 | 4kW及以上柴油机微耕机 | 重庆科业动力机械制造有限公司 | 微耕机 | 1WGCZ4.1-105 | 结构型式：手持式；配套发动机标定功率（kw）:4.1；配套发动机标定转速（r/min）:3600；配套发动机起动方式：手拉起动；配套发动机燃油种类：柴油；制造商：无锡凯奥动力机械有限公司；排放阶段：国三；整机外形尺寸（长*宽*高）mm：1675*1060*960；作业速度（m/s）：01-0.3；扶把振动（m/s2）≤50；作业小时生产率（hm2/(h·m)）：≥0.04；单位作业面积燃油消耗量（kg/hm2）：≤30；工作幅宽（mm）：1050；传动方式（发动机输出）：直联；传动方式（刀辊）：齿轮传动；扶把调整幅度（水平方向）：0°；扶把调整幅度（垂直方向）：200°；刀辊（设计转速r/min）：快档144，慢档83；刀辊（最大回转半径mm）：180；刀辊（总安装刀数）：32；旋耕刀型号：旱地刀；主离合器型式：摩擦片式；主离合器状态：常开 | 800.0000 | 购机补贴(非通用类) |  | 重庆市
529 | 耕整地机械 | 耕地机械 | 微型耕耘机 | 4kW及以上柴油机微耕机 | 重庆科业动力机械制造有限公司 | 微耕机 | 1WGCZ4.05-100 | 结构型式：手持式；配套发动机标定功率（kw）:4.05；配套发动机标定转速（r/min）:3600；配套发动机起动方式：手拉起动；配套发动机燃油种类：柴油；制造商：无锡华源凯马发动机有限公司；排放阶段：国三；整机外形尺寸（长*宽*高）mm：1595*1010*970；作业速度（m/s）：01-0.3；扶把振动（m/s2）≤50；作业小时生产率（hm2/(h·m)）：≥0.04；单位作业面积燃油消耗量（kg/hm2）：≤30；工作幅宽（mm）：1000；传动方式（发动机输出）：直联；传动方式（刀辊）：齿轮传动；扶把调整幅度（水平方向）：0°；扶把调整幅度（垂直方向）：202°；刀辊（设计转速r/min）：快档130，慢档93；刀辊（最大回转半径mm）：175；刀辊（总安装刀数）：32；旋耕刀型号：旱地刀；主离合器型式：摩擦片式；主离合器状态：常开 | 800.0000 | 购机补贴(非通用类) |  | 重庆市
530 | 耕整地机械 | 耕地机械 | 微型耕耘机 | 4kW及以上柴油机微耕机 | 重庆科业动力机械制造有限公司 | 微耕机 | 1WG6.3-135FC-ZC | 结构型式：手持式；配套发动机：标定功率（KW）：6.3；标定转速（r/min）:3600；起动方式：手拉起动；燃油种类：柴油。工作状态外形尺寸（长*宽*高）：1780*1350*950；作业速度（m/s）：01-0.3；扶把振动（m/s2）≤50；作业小时生产率（hm2/(h·m)）：≥0.04；单位作业面积燃油消耗量（kg/hm2）：≤30；工作幅宽（mm）：1350；传动方式（发动机输出）：直联；传动方式（刀辊）：齿轮传动；扶把调整幅度（水平方向）：0°；扶把调整幅度（垂直方向）：180°；刀辊（设计转速r/min）：快档130，慢档75；刀辊（最大回转半径mm）：180；刀辊（总安装刀数）：38；旋耕刀型号：旱地刀；主离合器（型式）：摩擦片式；主离合器（状态）：常开 | 800.0000 | 购机补贴(非通用类) |  | 重庆市
531 | 饲料（草）收获加工运输设备 | 饲料（草）加工机械 | 铡草机 | 1-3t/h铡草机 | 凤城市草河机械制造有限公司 | 铡草机 | 9ZP-2.4 | 配套动力:5.5~7.5kW；结构形式:盘式；外形尺寸(长×宽×高):1130×1230×2160MM；喂入口宽度:260MM；喂入方式:人工；主轴转速:760R/MIN；喂入辊转速:226、89R/MIN；动刀片数量:4片；动刀片刀形:直线；圆盘直径:Φ760MM(含刀片)；设计切草长度:9、23MM；生产效率：谷草≥2400KG/H；稻草≥2200KG/H；干玉米秸秆≥2000KG/H； | 240.0000 | 购机补贴(非通用类) |  | 辽宁省
532 | 饲料（草）收获加工运输设备 | 饲料（草）加工机械 | 铡草机 | 1-3t/h铡草机 | 凤城市草河机械制造有限公司 | 铡草机 | 9ZP-1.8 | 配套动力:2.7~3.0kW;结构形式:盘式;外形尺寸(长×宽×高):1030×1090×2070MM;喂入口宽度:170MM;喂入方式:人工;主轴转速:930R/MIN;喂入辊转速:178、384R/MIN;动刀片数量:4片;动刀片刀形:直线;圆盘直径:Φ620MM(含刀片);设计切草长度:12、25MM;;生产效率:谷草≥1800KG/H;稻草≥1700KG/H;干玉米秸秆≥1600KG/H; | 240.0000 | 购机补贴(非通用类) |  | 辽宁省
533 | 饲料（草）收获加工运输设备 | 饲料（草）加工机械 | 铡草机 | 1-3t/h铡草机 | 凤城市草河机械制造有限公司 | 铡草机 | 9ZP-1.5 | 配套动力:2.7~3.0kW;结构形式:盘式;外形尺寸(长×宽×高):970×1000×1920MM;喂入口宽度:170MM;喂入方式:人工;主轴转速:800R/MIN;喂入辊转速:215、419、694R/MIN;动刀片数量:4片;动刀片刀形:直线;圆盘直径:Φ585MM(含刀片);设计切草长度:9、18、30MM;;生产效率:谷草≥1500KG/H;稻草≥1400KG/H;干玉米秸秆≥1300KG/H; | 240.0000 | 购机补贴(非通用类) |  | 辽宁省
534 | 饲料（草）收获加工运输设备 | 饲料（草）加工机械 | 铡草机 | 1-3t/h铡草机 | 凤城市草河机械制造有限公司 | 铡草机 | 9ZP-2.2 | 配套动力:3.0~4.0kW；结构形式:盘式；外形尺寸(长×宽×高):1000×1070×2035MM；喂入口宽度:190MM；喂入方式:人工；主轴转速:940R/MIN；喂入辊转速:178、575R/MIN；动刀片数量:4片；动刀片刀形:弧线；圆盘直径:Φ620MM(含刀片)；设计切草长度:9、30MM；生产效率：谷草≥2200KG/H；稻草≥2000KG/H；干玉米秸秆≥1800KG/H； | 240.0000 | 购机补贴(非通用类) |  | 辽宁省
535 | 饲料（草）收获加工运输设备 | 饲料（草）加工机械 | 铡草机 | 3-6t/h铡草机 | 凤城市草河机械制造有限公司 | 铡草机 | 9ZP-4.0 | 配套动力:7.5-11kW；结构形式:盘式；外形尺寸(长×宽×高):1210×2180×2140mm；生产率:干玉米秸秆≥3500kg/h；稻草≥3800kg/h；谷草≥4000kg/h；设计切草长度:6、16mm；喂入口宽度:260mm；喂入方式:自动；主轴额定转速:750r/min；动刀片数量:4片；动刀片刀形:弧线；圆盘或滚筒直径(含刀片):782mm； | 400.0000 | 购机补贴(非通用类) |  | 辽宁省
536 | 饲料（草）收获加工运输设备 | 饲料（草）加工机械 | 铡草机 | 3-6t/h铡草机 | 凤城市草河机械制造有限公司 | 铡草机 | 9ZP-3.5 | 配套动力:3.0～4.0kW；结构形式:盘式；外形尺寸(长×宽×高):1750×1080×2040MM；喂入口宽度:230MM；喂入方式:自动；主轴转速:880R/MIN；动刀片数量:6片；动刀片刀形:弧线；圆盘直径:Φ693MM；设计切草长度:6,19MM；生产效率：谷草≥3500KG/H；稻草≥3300KG/H；干玉米秸秆≥3000KG/H； | 400.0000 | 购机补贴(非通用类) |  | 辽宁省
537 | 耕整地机械 | 耕地机械 | 微型耕耘机 | 4kW及以上汽油机微耕机 | 重庆亚卓机械制造有限公司 | 微耕机 | 1WG5.5-105FQ-ZC | 发动机标定功率：5.5kW； 发动机标定转速：3600r/min； 燃油种类：汽油； 外形尺寸mm :1710×1080×990； 作业速度m/s:0.1～0.3； 扶把振动m/s²：≤50； 作业小时生产率h㎡/(h.m)：≥0.04； 单位作业面积燃油消耗量kg/h㎡:≤35； 工作幅宽mm：1050； 发动机输出方式：直联； 刀辊传动方式：齿轮传动； 扶把调整幅度水平方向（°）：0，垂直方向：76； 刀辊设计转速r/min：慢档95；快档135； 刀辊最大回转半径mm:180； 刀辊总安装刀数：24； 旋耕刀型号：旱地刀； 主离合器型式：摩擦片式； 主离合器状态：常开。 | 600.0000 | 购机补贴(非通用类) |  | 重庆市
538 | 农用动力机械 | 拖拉机 | 轮式拖拉机 | 120-140马力四轮驱动拖拉机 | 潍坊瑞风农业机械有限公司 | 轮式拖拉机 | RF1204 | 120马力拖拉机，四轮驱动，发动机型号：4K41LT31/1204；制造商：浙江新柴股份有限公司；气缸数：4；标定功率：88.2kW；标定转速：2400r/min；排放阶段：国三阶段；最小使用质量：3880kg，最小使用比质量：44.0kg/kW。 | 27500.0000 | 购机补贴(通用类) |  | 山东省
539 | 农用动力机械 | 拖拉机 | 轮式拖拉机 | 100-120马力四轮驱动拖拉机 | 潍坊瑞风农业机械有限公司 | 轮式拖拉机 | RF1004 | 100马力拖拉机，四轮驱动，发动机型号：4D32RT30/1004；制造商：浙江新柴股份有限公司；气缸数：4；标定功率：73.5kW；标定转速：2400r/min；排放阶段：国三阶段；最小使用质量：3465kg，最小使用比质量：47.1kg/kW。 | 24500.0000 | 购机补贴(通用类) |  | 山东省
540 | 农用动力机械 | 拖拉机 | 轮式拖拉机 | 90-100马力四轮驱动拖拉机 | 潍坊瑞风农业机械有限公司 | 轮式拖拉机 | RF904 | 90马力拖拉机，四轮驱动，配备发动机型号：4D32RT30/904；制造商：浙江新柴股份有限公司；气缸数：4；标定功率：66.2kW；标定转速2400r/min；排放阶段：国三阶段；最小使用质量：2970kg，最小使用比质量：44.86 kg/kW。 | 21500.0000 | 购机补贴(通用类) |  | 山东省
541 | 农用动力机械 | 拖拉机 | 轮式拖拉机 | 100-120马力四轮驱动动力换挡拖拉机 | 爱科（常州）农业机械有限公司 | 轮式拖拉机 | S1104-C | 整机外廓尺寸（长x宽x高及部位）:4650×2160×2750（驾驶室顶部）mm；整机驱动型式：四驱；发动机标定功率：81kW；发动机型号:44CWC3.1165；发动机制造商:爱科（常州）农业机械有限公司；轴距:2500mm；最小使用质量:4300kg；标准配重(前/后):770/300kg；档位数（前进/倒退）：12/12；传动系箱体数量、变速箱（器）型式：箱体数量2个、机械平面组成式；主变速位置和换挡方式：第1箱体中、机械有级挡；副变速换挡方式：动力换向；翻倾防护装置（驾驶室或安全框架）型号：W2；翻倾防护装置（驾驶室或安全框架）型式：简易驾驶室；最小使用比质量：53.08kg/kW; | 27500.0000 | 购机补贴(通用类) |  | 江苏省
542 | 农用动力机械 | 拖拉机 | 轮式拖拉机 | 100-120马力四轮驱动动力换挡拖拉机 | 爱科（常州）农业机械有限公司 | 轮式拖拉机 | F1004 | 整机外廓尺寸（长x宽x高及部位）:4650×2160×2700（安全架顶）mm；整机驱动型式：四驱；发动机标定功率:74KW；发动机型号:44CWC3.1167；发动机制造商:爱科（常州）农业机械有限公司；轴距:2430mm；最小使用质量:3700kg；标准配重(前/后):550/200kg；档位数（前进/倒退）：12/12；传动系箱体数量、变速箱（器）型式：箱体数量2个、机械平面组成式；主变速位置和换挡方式：第1箱体中、机械有级挡；副变速换挡方式：动力换向；翻倾防护装置（驾驶室或安全框架）型号：V2；翻倾防护装置（驾驶室或安全框架）型式：安全框架；最小使用比质量：50kg/kW; | 27500.0000 | 购机补贴(通用类) |  | 江苏省
543 | 农用动力机械 | 拖拉机 | 轮式拖拉机 | 100-120马力四轮驱动动力换挡拖拉机 | 爱科（常州）农业机械有限公司 | 轮式拖拉机 | F1004-C | 整机外廓尺寸（长x宽x高及部位）:4650×2160×2700（驾驶室顶部）mm；整机驱动型式：四驱；配套功率:74（12小时功率）KW；发动机型号:44CWC3.1167；发动机制造商:爱科（常州）农业机械有限公司；轴距:2430mm；最小使用质量:4100kg；标准配重(前/后):550/200kg；档位数（前进/倒退）：12/12；传动系箱体数量、变速箱（器）型式：箱体数量2个、机械平面组成式；主变速位置和换挡方式：第1箱体中、机械有级挡；副变速换挡方式：动力换向；翻倾防护装置（驾驶室或安全框架）型号：W2；翻倾防护装置（驾驶室或安全框架）型式：简易驾驶室；最小使用比质量：55.4kg/kW; | 27500.0000 | 购机补贴(通用类) |  | 江苏省
544 | 农用动力机械 | 拖拉机 | 履带式拖拉机 | 70—90马力差速转向履带式拖拉机 | 湖南农夫机电有限公司 | 履带拖拉机 | NF-Y802 | 1.整机型式：履带式；外廓尺寸（长×宽×高）（mm）：3430×1590×2300；轴距或履带接地长（mm）:1290;轮距（前轮/后轮）或轨距（mm）:1080;最小离地间隙（mm）：410；最小使用质量（kg）:2200；标准配重（前/后）（kg）80/0；最大配重（前/后）（kg）：160/0；履带接地比压（kPa）:25.94；最小使用比质量（kg/kW）：37.41：发动机与离合器联接方式：直联；起动方式：电起动；动力输出轴功率（kW）:≥41.6;最大牵引力（kN）:≥12.0;2.发动机型式：直列、电喷、水冷、四冲程；型号：YD4SZ80C1；生产厂：扬动股份有限公司；进气方式：涡轮增压；气缸数：4；缸径×行程（mm）：102×105；标定功率（kW）:58.8;标定转速（r/min）：2400；3.转向系型式：行星差速转向；转向器型式：螺杆螺母循环球；4.履带型式;橡胶履带；履带板数量，块：50；履带板宽度：350；5.液压悬挂系统型式：半分置式；悬挂装置型式：后置三点悬挂；悬挂装置类别：Ⅰ类；调节方式：力位调节；液压油泵型式：齿轮泵；液压油泵型号：CBN-E312;动力输出轴型式：后置、非独立式Ⅰ型；动力输出轴花键数目：8；动力输出轴花键数目（齿）：38；动力输出轴转速（r/min）：624/960；动力输出轴传动比：3.85/2.5；框架上最大提升力（kN）:≥5.0 | 23800.0000 | 购机补贴(通用类) |  | 湖南省
545 | 农用动力机械 | 拖拉机 | 履带式拖拉机 | 90—110马力差速转向履带式拖拉机 | 湖南农夫机电有限公司 | 履带拖拉机 | NFG1002 | 1.整机型式：全履带式；整机外廓尺寸（长×宽×高及部位）（mm）:3900×1820×2450安全框架顶端；轴距或履带接地长(mm):1305;轮距（前轮/后轮）或轨距（mm）：1300；最小离地间隙及部位（mm）:530横梁底部；最小使用质量（kg）:2955;标准配重（前/后）（kg）：160/0；履带接地比压（kPa）:/;最小使用比质量（kg/kW）:40.20;挡位数（前进/倒退）：12/12；主变速挡位数：4；副变速挡位数：3×（1+1）；发动机与主离合器联接方式：直联；2.发动机型号：LR4A3LR23/0735；发动机结构型式：直列、水冷、四冲程、增压中冷；发动机生产厂：一拖（洛阳）柴油机有限公司；发动机进气方式：涡轮增压；发动机气缸数：4；发动机标定功率（kW）’:73.5;发动机标定转速（r/min）:2300;发动机冷却方式：水冷；3.转向系型式：机械；转向系转向机构型式：差速器转向；4.履带材质：橡胶；履带板宽度（mm）:400;5.液压悬挂系统型式：半分置式；悬挂装置型式：后置三点；悬挂装置类别：2类；动力输出轴花键数目：8；动力输出轴标准转速（r/min）:719/991;6.选配驾驶室整机外廓尺寸（长×宽×高及部位）（mm）：3900×1820×2700驾驶室顶部；最小使用质量（kg）：3205；标准配重（前/后）（kg）:160/0;履带接地比压（kPa）:/;最小使用比质量（kg/kW）:43.61 | 31500.0000 | 购机补贴(通用类) |  | 湖南省
546 | 农用动力机械 | 拖拉机 | 履带式拖拉机 | 90—110马力差速转向履带式拖拉机 | 湖南农夫机电有限公司 | 履带拖拉机 | NFG902 | 1.整机型式：全履带式；整机外廓尺寸（长×宽×高及部位）（mm）:3900×1820×2450安全框架顶端；轴距或履带接地长(mm):1305;轮距（前轮/后轮）或轨距（mm）：1300；最小离地间隙及部位（mm）:530横梁底部；最小使用质量（kg）:2850;标准配重（前/后）（kg）：160/0；履带接地比压（kPa）:/;最小使用比质量（kg/kW）:43.05;挡位数（前进/倒退）：12/12；主变速挡位数：4；副变速挡位数：3×（1+1）；发动机与主离合器联接方式：直联；2.发动机型号：LR4V5R23/0662；发动机结构型式：直列、电喷、水冷、四冲程；发动机生产厂：一拖（洛阳）柴油机有限公司；发动机进气方式：涡轮增压；发动机气缸数：4；发动机标定功率（kW）:66.2;发动机标定转速（r/min）:2300;发动机冷却方式：水冷；3.转向系型式：机械；转向系转向机构型式：差速器转向；4.履带材质：橡胶；履带板宽度（mm）:400;5.液压悬挂系统型式：半分置式；悬挂装置型式：后置三点；悬挂装置类别：2类；动力输出轴花键数目：8；动力输出轴标准转速（r/min）:719/991;6.选配驾驶室整机外廓尺寸（长×宽×高及部位）（mm）：3900×1820×2700驾驶室顶部；最小使用质量（kg）：3100；标准配重（前/后）（kg）:160/0;履带接地比压（kPa）:/;最小使用比质量（kg/kW）:46.83 | 31500.0000 | 购机补贴(通用类) |  | 湖南省
547 | 农用动力机械 | 拖拉机 | 履带式拖拉机 | 50—70马力轻型履带式拖拉机 | 湖南农夫机电有限公司 | 轻型履带拖拉机 | NF-502 | 1.整机型式：履带式；外廓尺寸（长×宽×高）（mm）：3430×1590×2300；轴距或履带接地长（mm）:1180;轮距（前轮/后轮）或轨距（mm）:1080;最小离地间隙（mm）：400；最小使用质量（kg）:1600；标准配重（前/后）（kg）80/0；最大配重（前/后）（kg）：120/0；履带接地比压（kPa）:21.3：发动机与离合器联接方式：直联；起动方式：电起动；动力输出轴功率（kW）:≥29.8;最大牵引力（kN）:≥9.0;2.发动机型式：直列、电喷、四冲程、水冷；型号：YD4C50V1；生产厂：扬动股份有限公司；进气方式：自然吸气；气缸数：4；缸径×行程（mm）：100×105；标定功率（kW）:36.8;标定转速（r/min）：2400；3.转向系型式：刹车制动转向；转向器型式：/；4.履带型式;橡胶履带；履带板数量，块：46；履带板宽度：350；5.液压悬挂系统型式：半分置式；悬挂装置型式：后置三点悬挂；悬挂装置类别：Ⅰ类；调节方式：力位调节；液压油泵型式：齿轮泵；液压油泵型号：CBN-E312;动力输出轴型式：后置、非独立式Ⅰ型；动力输出轴花键数目：8；动力输出轴花键数目（齿）：38；动力输出轴转速（r/min）：620/960；动力输出轴传动比：3.87/2.5；框架上最大提升力（kN）:≥3.6 | 14400.0000 | 购机补贴(通用类) |  | 湖南省
548 | 农用动力机械 | 拖拉机 | 履带式拖拉机 | 70—90马力差速转向履带式拖拉机 | 湖南农夫机电有限公司 | 履带拖拉机 | NF-802 | 1.整机型式：履带式；外廓尺寸（长×宽×高）(mm):3690×1770×2400;轴距或履带接地长（mm）:1450;轮距（前轮/后轮）或轨距（mm）:1250;最小离地间隙（mm）:420;最小使用质量（kg）：2660；标准配重（前/后）（kg）:80/110;最大配重（前/后）：160/110；履带接地比压（kPa）:24.08；最小使用比质量（kg/kW）:45.24;动力输出轴功率（kW）:≥47.5;最大牵引力（kN）:≥15.0;2.发动机型式：直列、电喷、水冷、四冲程；型号：YD4EZ80C1;生产厂：扬动股份有限公司；进气方式：涡轮增压；气缸数：4；缸径×行程 （mm）：105×118；标定功率（kW）:58.8;标定转速（r/min）：2400；3.转向系型式：行星差速转向；转向器型式：螺杆螺母循环球；5.行动制动系型式：湿式摩擦片；驻车制动系型式：湿式摩擦片；6、履带型式：橡胶履带；履带板数量，块：54；履带板宽度（mm）：400；7.液压悬挂系统型式：半分置式；悬挂装置型式：后置三点悬挂；悬挂装置类别：Ⅰ类；调节方式：力位调节；液压油泵型式：齿轮泵；液压油泵型号：CBN-E316；动力输出轴花键数目（齿）：8；动力输出轴花键外径（mm）：38；动力输出轴转速）（r/min）:720/1000;动力输出轴传动比：3.33/2.4；框架上最大提升力（kN）:≥5.9. | 23800.0000 | 购机补贴(通用类) |  | 湖南省
549 | 农用动力机械 | 拖拉机 | 履带式拖拉机 | 90—110马力差速转向履带式拖拉机 | 湖南农夫机电有限公司 | 履带拖拉机 | NF-902 | 1.整机型式：履带式；外廓尺寸（长×宽×高）(mm):3690×1770×2400;轴距或履带接地长（mm）:1450;轮距（前轮/后轮）或轨距（mm）:1250;最小离地间隙（mm）:420;最小使用质量（kg）：2660；标准配重（前/后）（kg）:80/110;最大配重（前/后）：160/110；履带接地比压（kPa）:24.1；最小使用比质量（kg/kW）:40.18;动力输出轴功率（kW）:≥53.5;最大牵引力（kN）:≥16.0;2.发动机型式：直列、电喷、水冷、四冲程；型号：YD4EZ90C1;生产厂：扬动股份有限公司；进气方式：涡轮增压；气缸数：4；缸径×行程 （mm）：105×118；标定功率（kW）:66.2;标定转速（r/min）：2400；3.转向系型式：行星差速转向；转向器型式：螺杆螺母循环球；5.行动制动系型式：湿式摩擦片；驻车制动系型式：湿式摩擦片；6、履带型式：橡胶履带；履带板数量，块：54；履带板宽度（mm）：400；7.液压悬挂系统型式：半分置式；悬挂装置型式：后置三点悬挂；悬挂装置类别：2类；调节方式：力位调节；液压油泵型式：齿轮泵；液压油泵型号：CBN-E316；动力输出轴花键数目（齿）：8；动力输出轴花键外径（mm）：38；动力输出轴转速）（r/min）:720/1000;动力输出轴传动比：3.33/2.4；框架上最大提升力（kN）:≥5.9. | 31500.0000 | 购机补贴(通用类) |  | 湖南省
550 | 农用动力机械 | 拖拉机 | 履带式拖拉机 | 50—70马力差速转向履带式拖拉机 | 湖南农夫机电有限公司 | 履带拖拉机 | NF-Y602 | 1.整机型式：履带式；外廓尺寸（长×宽×高）（mm）：34300×1430×2180；轴距或履带接地长（mm）:1200;轮距（前轮/后轮）或轨距（mm）:1080;最小离地间隙（mm）：260；最小使用质量（kg）:1920；标准配重（前/后）（kg）80/0；最大配重（前/后）（kg）：160/0；履带接地比压（kPa）:25.1：发动机与离合器联接方式：直联；起动方式：电起动；动力输出轴功率（kW）:≥35.6;最大牵引力（kN）:≥10.0;2.发动机型式：直列、电喷、水冷、四冲程；型号：3G25TC；生产厂：生产厂：常柴股份有限公司；进气方式：涡轮增压；气缸数：3；缸径×行程（mm）：95×115；标定功率（kW）:44.1;标定转速（r/min）：2400；3.转向系型式：行星差速转向；转向器型式：螺杆螺母循环球；4.履带型式;橡胶履带；履带板数量，块：46；履带板宽度：350；5.液压悬挂系统型式：半分置式；悬挂装置型式：后置三点悬挂；悬挂装置类别：Ⅰ类；调节方式：力位调节；液压油泵型式：齿轮泵；液压油泵型号：CBN-E312;动力输出轴型式：后置、非独立式Ⅰ型；动力输出轴花键数目：8；动力输出轴花键数目（齿）：38；动力输出轴转速（r/min）：624/960；动力输出轴传动比：3.85/2.5；框架上最大提升力（kN）:≥4.3 | 21200.0000 | 购机补贴(通用类) |  | 湖南省
551 | 农用动力机械 | 拖拉机 | 履带式拖拉机 | 70—90马力差速转向履带式拖拉机 | 湖南农夫机电有限公司 | 履带拖拉机 | NF-Y702 | 1.整机型式：履带式；外廓尺寸（长×宽×高）（mm）：3430×1590×2300；轴距或履带接地长（mm）:1290;轮距（前轮/后轮）或轨距（mm）:1080;最小离地间隙（mm）：410；最小使用质量（kg）:2200；标准配重（前/后）（kg）80/0；最大配重（前/后）（kg）：160/0；履带接地比压（kPa）:25.94；最小使用比质量（kg/kW）：42.72：发动机与离合器联接方式：直联；起动方式：电起动；动力输出轴功率（kW）:≥41.6;最大牵引力（kN）:≥12.0;2.发动机型式：直列、电喷、水冷、四冲程；型号：YD4CZ70C1；生产厂：扬动股份有限公司；进气方式：涡轮增压；气缸数：4；缸径×行程（mm）：100×105；标定功率（kW）:51.5;标定转速（r/min）：2400；3.转向系型式：行星差速转向；转向器型式：螺杆螺母循环球；4.履带型式;橡胶履带；履带板数量，块：50；履带板宽度：350；5.液压悬挂系统型式：半分置式；悬挂装置型式：后置三点悬挂；悬挂装置类别：Ⅰ类；调节方式：力位调节；液压油泵型式：齿轮泵；液压油泵型号：CBN-E312;动力输出轴型式：后置、非独立式Ⅰ型；动力输出轴花键数目：8；动力输出轴花键数目（齿）：38；动力输出轴转速（r/min）：624/960；动力输出轴传动比：3.85/2.5；框架上最大提升力（kN）:≥5.0 | 23800.0000 | 购机补贴(通用类) |  | 湖南省
552 | 农用动力机械 | 拖拉机 | 轮式拖拉机 | 90-100马力四轮驱动拖拉机 | 湖南中联重科智能农机有限责任公司 | 轮式拖拉机 | RX904 | 功率：90马力；型式：四轮驱动；最小使用质量kg：2880；最小使用比质量（kg/kw）：43.5； | 21500.0000 | 购机补贴(通用类) |  | 湖南省
553 | 种植施肥机械 | 栽植机械 | 移栽机 | 1—3行牵引式、悬挂式秧苗移栽机 | 青州市浩天农业装备有限公司 | 移栽机 | 2ZBX-2A | 型号名称：2ZBX-2A型移栽机；配套拖拉机动力范围：29.4～58.8kW；整机外形尺寸（长×宽×高）1950×1770×2390mm；作业行数：2行；结构型式：悬挂式；栽植器型式：吊杯式；单行栽植器数量：1；行距调节范围：200～750mm；株距调节范围：200～500mm；栽植深度调节范围：50～150mm；育苗方式：穴盘育苗；作业工位数（含机手）：3人 | 800.0000 | 购机补贴(非通用类) |  | 山东省
554 | 种植施肥机械 | 栽植机械 | 移栽机 | 1—3行牵引式、悬挂式秧苗移栽机 | 青州市浩天农业装备有限公司 | 移栽机 | 2ZBX-3A | 型号名称：2ZBX-3A型移栽机；配套拖拉机动力范围：29.4～58.8kW；整机外形尺寸（长×宽×高）1920×1720×2360mm；作业行数：3行；结构型式：悬挂式；栽植器型式：吊杯式；单行栽植器数量：1；行距调节范围：300～450mm；株距调节范围：200～500mm；栽植深度调节范围：50～150mm；育苗方式：穴盘育苗；作业工位数（含机手）：4人 | 800.0000 | 购机补贴(非通用类) |  | 山东省
555 | 种植施肥机械 | 栽植机械 | 移栽机 | 4行及以上牵引式、悬挂式秧苗移栽机 | 青州市浩天农业装备有限公司 | 移栽机 | 2ZBX-4A | 型号名称：2ZBX-4A型移栽机；配套拖拉机动力范围：36.8～88.2kW；整机外形尺寸（长×宽×高）1950×2020×2420mm；作业行数：4行；结构型式：悬挂式；栽植器型式：吊杯式；单行栽植器数量：1；行距调节范围：300～520mm；株距调节范围：200～500mm；栽植深度调节范围：50～150mm；育苗方式：穴盘育苗；作业工位数（含机手）：5人 | 1200.0000 | 购机补贴(非通用类) |  | 山东省
556 | 种植施肥机械 | 栽植机械 | 移栽机 | 1—3行自走式秧苗移栽机 | 青州市浩天农业装备有限公司 | 手扶自走式移栽机 | 2ZBZ-2A | 型号名称：2ZBZ-2A手扶自走式；配套动力型号规格：188F/PD（1/2CD）；配套动力生产企业：重庆鼎工机电有限公司；配套动力：额定功率（或标定功率）7.6kW，额定转速（或标定转速）3600min/r；整机外形尺寸（长×宽×高）2700×1450×2410mm；作业行数：2行；结构型式：手扶自走式；栽植器型式：吊杯式；单行栽植器数量：1；行距调节范围：300～400mm；株距调节范围：150～400mm；栽植深度调节范围：50～150mm；育苗方式：穴盘育苗；作业工位数（含机手）：3人 | 1200.0000 | 购机补贴(非通用类) |  | 山东省
557 | 耕整地机械 | 耕地机械 | 微型耕耘机 | 4kW及以上汽油机微耕机 | 耒阳市丰收蔡伦机械有限公司 | 微耕机 | 1WG4.2Q-85 | 结构型式：前置式。配套动力：FC170F汽油机。功率：4.2kw。转速：3600r/min。起动方式：手拉反冲。外形尺寸(长×宽×高)：1450×900×1050mm。传动方式：齿轮传动。联接方式：螺栓直联。整机质量:64kg（不含动力）。设计耕深：≥100mm。设计耕宽：85cm。刀辊转速：170r/min。刀辊最大回转半径：190mm。总安装刀数：18把。 | 600.0000 | 购机补贴(非通用类) |  | 湖南省
558 | 耕整地机械 | 耕地机械 | 微型耕耘机 | 4kW及以上汽油机微耕机 | 重庆科邦机械制造有限公司 | 微耕机 | 1WG5.5-110FQ-ZC | 整机外形尺寸（长×宽×高)mm：1730×1100×950；作业速度（m/s）：0.1-0.3；工作幅宽(mm)：1100；发动机输出传动方式：直联式；刀辊传动方式：齿轮传动；扶手把调整幅度（水平方向）（°）：0，扶手把调整幅度（垂直方向）（°）205；旋耕刀型式：防缠草刀；刀棍总安装刀数：24；主离合器型式：摩擦片式；主离合器状态：常开。 | 600.0000 | 购机补贴(非通用类) |  | 重庆市
559 | 耕整地机械 | 耕地机械 | 微型耕耘机 | 4kW及以上汽油机微耕机 | 重庆港本科技有限公司 | 微耕机 | 1WG4.0-95FQ-ZC | 整机外形尺寸（长×宽×高）mm：1650×960×960；工作幅宽mm：950；发动机输出传动方式：直联式；刀棍传动方式：齿轮传动；扶把调整幅度（水平方向）°：0；扶把调整幅度（垂直方向）°：72；刀棍最大回旋半径mm：180；旋耕刀型式：旱地刀；刀棍总安装刀数：24；主离合器形式：摩擦片式，主离合器状态：常开。 | 600.0000 | 购机补贴(非通用类) |  | 重庆市
560 | 收获机械 | 果菜茶烟草药收获机械 | 叶类采收机 | 单人采茶机 | 杭州落合农林机械有限责任公司 | 单人采茶机 | AM-110VC | 型号名称：AM-110VC单人采茶机 结构型式：单人背负式 刀片形状：平行 结构质量：10kg 配套动力类型：风冷汽油发动机 传动方式：软轴连接 汽油机标定功率：1.03kw 汽油机标定转数：8000r/min 切割器宽度：525mm 切割刀片长度：600mm | 330.0000 | 购机补贴(非通用类) |  | 浙江省
561 | 饲料（草）收获加工运输设备 | 饲料（草）加工机械 | 铡草机 | 6-9t/h铡草机 | 云南榕盛农机制造有限公司 | 铡草机 | 9ZP-6.3 | 外形尺寸长宽高：1220mmX920mmX1960、配套动力：7.5kw、设计切草长度：8、10、15mm、结构形式：盘式、喂入口宽度：180mm、喂入方式：自动喂入、生产率：6300kg/h(玉米秸秆含水率≤25%) | 600.0000 | 购机补贴(非通用类) |  | 云南省
562 | 农用动力机械 | 拖拉机 | 轮式拖拉机 | 50-60马力四轮驱动拖拉机 | 山东山拖凯泰农业装备有限公司 | 轮式拖拉机 | 504-E | 型式：轮式；机架型式：无架；用途：一般用途；外廓尺寸(长×宽×高): 3565×1595×2395（安全架）mm,3600×1800×2450（变更后选装驾驶室顶部）mm；驱动型式:四驱；功率:50马力；轴距:1860MM；最小离地间隙及部位：300 mm（前桥底部）；轮距（前轮/后轮）：1200、1285/1200～1430mm；最小使用质量:1790 kg，1890kg（变更后选装驾驶室）；标准配重质量(前/后)：64/92 KG；最小使用比质量（kg/kw）：48.6，51.4（变更后选装驾驶室）；档位数(前进/倒退):8/2；变速箱型式:机械平面组成式；主变速档位数：4+1；副变速档位数：2；翻倾防护装置（驾驶室或安全框架）:型号KT1204A.46B.010，安全框架，型号KT1004A.45N.010,简易驾驶室；轮胎型号（前轮/后轮）：7.50-16/12.4-28， 选装件轮胎型号（前轮/后轮）6.50-16、6.00-16/12.4-24、11.2-24、11.2-20；发动机型号:SD4DW3D；生产厂家:江苏四达动力机械集团有限公司;功率:36.8KW； 发动机排放标准：国Ⅲ；变更后选装发动机 发动机型号:YD4R50V1，生产厂家:扬动股份有限公司，气缸数：4；标定功率36.75KW，标定转速（r/min）：2400；排放标准：第三阶段 | 10900.0000 | 购机补贴(通用类) |  | 山东省
563 | 农用动力机械 | 拖拉机 | 轮式拖拉机 | 100-120马力四轮驱动拖拉机 | 江苏悦达智能农业装备有限公司 | 轮式拖拉机 | YU1004 | 发动功率：73.5千瓦（100马力）；国三排放；四轮驱动；最小使用质量：3210kg；最小使用比质量（kg/kW）：43.67；挡位数（前进/倒退）12/12；整机外廓尺寸(长×宽×高及部位)mm：4150×1880×2665(消声器顶部）；轴距或履带接地长mm：2080；常用轮距(前轮/后轮)或轨距mm：1520/1450；最小离地间隙及部位mm：380（前桥加油螺塞）。 | 24500.0000 | 购机补贴(通用类) |  | 江苏省
564 | 农用动力机械 | 拖拉机 | 轮式拖拉机 | 90-100马力四轮驱动拖拉机 | 江苏悦达智能农业装备有限公司 | 轮式拖拉机 | YU904 | 发动功率：66.2千瓦（90马力）；国三排放；四轮驱动；最小使用质量：3210kg，最小使用比质量（kg/kW）：48.49；挡位数（前进/倒退）12/12；整机外廓尺寸(长×宽×高及部位)mm：4150×1880×2665(消声器顶部）；轴距或履带接地长mm：2080；常用轮距(前轮/后轮)或轨距mm：1520/1450；最小离地间隙及部位mm：380（前桥加油螺塞）。 | 21500.0000 | 购机补贴(通用类) |  | 江苏省
565 | 农用动力机械 | 拖拉机 | 轮式拖拉机 | 100-120马力四轮驱动拖拉机 | 江苏悦达智能农业装备有限公司 | 轮式拖拉机 | YU1004-1 | 发动功率：73.5千瓦（100马力）；国三排放；四轮驱动；最小使用质量：3220kg；最小使用比质量（kg/kW）：43.81；挡位数（前进/倒退）12/12；整机外廓尺寸(长×宽×高及部位)mm：4150×1880×2770（驾驶室顶部）；轴距或履带接地长mm：2080；常用轮距(前轮/后轮)或轨距mm：1520/1450；最小离地间隙及部位mm：380（前桥加油螺塞）。 | 24500.0000 | 购机补贴(通用类) |  | 江苏省
566 | 农用动力机械 | 拖拉机 | 轮式拖拉机 | 90-100马力四轮驱动拖拉机 | 江苏悦达智能农业装备有限公司 | 轮式拖拉机 | YU904-1 | 发动功率：66.2千瓦（90马力）；国三排放；四轮驱动；最小使用质量：3220kg；最小使用比质量（kg/kW）：48.64；挡位数（前进/倒退）12/12；整机外廓尺寸(长×宽×高及部位)mm：4150×1880×2770（驾驶室顶部）；轴距或履带接地长mm：2080；常用轮距(前轮/后轮)或轨距mm：1520/1450；最小离地间隙及部位mm：380（前桥加油螺塞）。 | 21500.0000 | 购机补贴(通用类) |  | 江苏省
567 | 饲料（草）收获加工运输设备 | 饲料（草）加工机械 | 饲料（草）粉碎机 | 400-550mm饲料粉碎机 | 宜良县东毅农机制造有限公司 | 饲料粉碎机 | 9FQ-40-22 | 型号名称:9FQ-40-22饲料粉碎机 结构型式:锤片式(无粉碎秸蔓类功能) 壳体制造方式（铸造、焊接或冲压）:焊接 外形尺寸(长×宽×高)mm:1860×800×900 整机质量（不含电机）kg:110 转子盘直径mm:317 转子工作直径mm:400 粉碎室宽度mm:222 锤片或齿爪数量个:14 主轴转速r/min:3900 配套动力kW:7.5～11 动刀片数量个:/ | 375.0000 | 购机补贴(非通用类) |  | 云南省
568 | 饲料（草）收获加工运输设备 | 饲料（草）加工机械 | 铡草机 | 1-3t/h铡草机 | 宜良县东毅农机制造有限公司 | 铡草机 | 9ZP-1.2 | 型号名称:9ZP-1.2铡草机 配套动力kW:2.2～3.0 结构型式:盘式 外形尺寸（长×宽×高）mm:980×800×1850 生产率kg/h:1200 设计切草长度mm:7、12、19 喂入口宽度mm:130 喂入方式:人工 主轴额定转速r/min:1080 动刀片数量个:6 动刀片刀形:矩形双面直刃 圆盘或滚筒直径（工作部件）mm:500 | 240.0000 | 购机补贴(非通用类) |  | 云南省
569 | 饲料（草）收获加工运输设备 | 饲料（草）加工机械 | 铡草机 | 1-3t/h铡草机 | 宜良县东毅农机制造有限公司 | 铡草机 | 9ZT-1.2 | 型号名称:9ZT-1.2铡草机 配套动力kW:2.2 结构型式:筒式 外形尺寸（长×宽×高）mm:1140×530×880 生产率kg/h:1200 设计切草长度mm:10、20 喂入口宽度mm:290 喂入方式:人工 主轴额定转速r/min:1200 动刀片数量个:6 动刀片刀形:矩形双面直刃 圆盘或滚筒直径（工作部件）mm:200 | 240.0000 | 购机补贴(非通用类) |  | 云南省
570 | 种植施肥机械 | 栽植机械 | 插秧机 | 6行及以上手扶步进式水稻插秧机 | 久保田农业机械（苏州）有限公司 | 手扶式插秧机 | 2ZS-6E | 1.型号名称：2ZS-6E型手扶式插秧机；2.结构型式：手扶式；3.配套发动机生产企业：雅马哈动力机械（江苏）有限公司；4.配套发动机型号规格：MZ200-B-1；5.配套发动机额定功率（或标定功率）：4.2kW；6.配套发动机额定转速（或标定转速）：3600r/min；7.整机外形尺寸（长×宽×高）：2380×2280×990mm；8.作业速度：0.47～0.85m/s；9.作业小时生产率：0.11～0.231h㎡/h；10.单位作业量燃油消耗量：2.1～6.0kg/h㎡；11.工作行数：6行；12.行距：300mm；13.穴距调节机构型式：更换齿轮+手柄调节；14.穴距调节档位数量：5（可选配2）个；15.穴距：120、140、160、180、210（250、280为选配）mm；16.插秧深度：7～37(5级)mm；17.移距：10.3、13.4、14.9、19.2mm；18.取秧深度：7～21（12级）mm；19.插秧频率（单行）：0～377穴/分；20.变速方式：齿轮挂接变速；21.行走轮结构型式（前、后）：粗轮毂橡胶轮胎；22.行走轮直径（前、后）：660mm；23.插植臂型式：曲柄摇杆式 | 5700.0000 | 购机补贴(通用类) |  | 江苏省
571 | 种植施肥机械 | 栽植机械 | 插秧机 | 6行及以上手扶步进式水稻插秧机 | 久保田农业机械（苏州）有限公司 | 手扶式插秧机 | 2ZS-6（SPW-68C） | 1.型号名称：2ZS-6(SPW-68C)型手扶式插秧机；2.结构型式：手扶式；3.配套发动机生产企业：雅马哈动力机械（江苏）有限公司；4.配套发动机型号规格：MZ175-B-1；5.配套发动机额定功率（或标定功率）：3.3kW；6.配套发动机额定转速（或标定转速）：3600r/min；7.整机外形尺寸（长×宽×高）：2380×2280×990mm；8.作业速度：0.43～0.78m/s；9.作业小时生产率：0.1～0.21hm2/h；10.单位作业量燃油消耗量：2.0～5.6kg/hm2；11.工作行数：6行；12.行距：300mm；13.穴距调节机构型式：更换齿轮+手柄调节；14.穴距调节档位数量：5(可选配2)个；15.穴距：120、140、160、180、210（250、280为选配）mm；16.插秧深度：7～37（5级）mm；17.移距：10.3、13.4、14.9、19.2mm；18.取秧深度：7～17（9级）mm；19.插秧频率（单行）：0～342（单行）穴/分；20.变速方式：齿轮挂接变速；21.行走轮结构型式（前、后）：粗轮毂橡胶轮胎；22.行走轮直径（前、后）：φ660mm；23.插植臂型式曲柄摇杆式 | 5700.0000 | 购机补贴(通用类) |  | 江苏省
572 | 种植施肥机械 | 栽植机械 | 插秧机 | 6行及以上手扶步进式水稻插秧机 | 久保田农业机械（苏州）有限公司 | 手扶式插秧机 | 2ZS-6C（SPW-68C25） | 1.型号名称：2ZS-6C(SPW-68C25)型手扶式插秧机；2.结构型式：手扶式；3.配套发动机生产企业：雅马哈动力机械（江苏）有限公司；4.配套发动机型号规格：MZ175-B-3；5.配套发动机额定功率（或标定功率）：3.5kW；6.配套发动机额定转速（或标定转速）：3600r/min；7.整机外形尺寸（长×宽×高）：2380×1900×895mm；8.作业速度：0.43～0.78m/s；9.作业小时生产率：0.086～0.18hm2/h；10.单位作业量燃油消耗量：2.3～6.5kg/hm2；11.工作行数：6行；12.行距：250，中央300mm；13.穴距调节机构型式：更换齿轮+手柄调节；14.穴距调节档位数量：2（可选配5）个；15.穴距：120、140、（160、180、210、250、280为选配）mm；16.插秧深度：7～37（5级）mm；17.移距：13.8mm；18.取秧深度：7～17（9级）mm；19.插秧频率（单行）：0～342穴/分；20.变速方式：齿轮挂接变速；21.行走轮结构型式（前、后）：粗轮毂橡胶轮胎；22.行走轮直径（前、后）：Φ660mm；23.插植臂型式：曲柄摇杆式 | 5700.0000 | 购机补贴(通用类) |  | 江苏省
573 | 农用动力机械 | 拖拉机 | 轮式拖拉机 | 100-120马力四轮驱动拖拉机 | 洛阳市博马农业工程机械有限公司 | 轮式拖拉机 | 博马-1004 | 100马力轮式拖拉机；发动机标定功率：73.5kW；驱动方式：四轮驱动；排放阶段：国家第三排放阶段；最小使用质量（kg）:3920；最小使用比质量（kg/kW):53.33； | 24500.0000 | 购机补贴(通用类) |  | 河南省
574 | 饲料（草）收获加工运输设备 | 饲料（草）加工机械 | 铡草机 | 6-9t/h铡草机 | 凤城市宏伟机械制造有限公司 | 铡草机 | 9ZP-6.5 | 生产率：干玉米秸秆≥6500kg/h 干谷草≥6500kg/h 干稻草≥6500kg/h 配套动力：7.5~11kW 结构型式：盘式 外形尺寸（长×宽×高）：2250×1680×2390mm 设计切草长度：5mm、8mm、11mm 喂入口宽度：260mm 喂入方式：自动 主轴额定转速：600r/min 动刀片数量：6个 动刀片刀形：弧形 圆盘或滚筒直径（工作部件）：846mm | 600.0000 | 购机补贴(非通用类) |  | 辽宁省
575 | 饲料（草）收获加工运输设备 | 饲料（草）加工机械 | 铡草机 | 1-3t/h铡草机 | 凤城市宏伟机械制造有限公司 | 铡草机 | 9ZP-1.2 | 配套动力：2.2kW ~2.7kW 结构型式:盘式 外形尺寸（长×宽×高）：1018mm×1250mm×1850mm 生产率：干玉米秸≥1100kg/h 干谷草≥1200kg/h 干稻草≥1000kg/h 设计切草长度:7mm、12mm、19mm 喂入口宽度：170mm 喂入方式：人工 主轴额定转速：850r/min 动刀片数量：6个 动刀片刀形：直线 圆盘或滚筒直径（工作部件）：556mm | 240.0000 | 购机补贴(非通用类) |  | 辽宁省
576 | 饲料（草）收获加工运输设备 | 饲料（草）加工机械 | 铡草机 | 1-3t/h铡草机 | 凤城市宏伟机械制造有限公司 | 铡草机 | 9ZP-1.6 | 配套动力：2.7kW ~3.0kW 结构型式:盘式 外形尺寸（长×宽×高）：1118mm×1250mm×1900mm 生产率：干玉米秸≥1500kg/h 干谷草≥1600kg/h 干稻草≥1400kg/h 设计切草长度:7mm、12mm、19mm 喂入口宽度：190mm 喂入方式：人工 主轴额定转速：800r/min 动刀片数量：6个 动刀片刀形：直线 圆盘或滚筒直径（工作部件）：590mm | 240.0000 | 购机补贴(非通用类) |  | 辽宁省
577 | 饲料（草）收获加工运输设备 | 饲料（草）加工机械 | 铡草机 | 6-9t/h铡草机 | 凤城市农机制造有限公司 | 铡草机 | 9ZP-6 | 配套动力:7.5～11kW 结构型式:盘式 外形尺寸（长×宽×高）:2100×1300×2310mm 生产率:干秸秆≥6000kg/h 设计切草长度:5mm、10mm、15mm 喂入口宽度:260mm 喂入方式:自动 主轴额定转速:750r/min 动刀片数量:6个 动刀片刀形:弧形 圆盘或滚筒直径（工作部件）:770mm | 600.0000 | 购机补贴(非通用类) |  | 辽宁省
578 | 饲料（草）收获加工运输设备 | 饲料（草）加工机械 | 铡草机 | 1-3t/h铡草机 | 凤城市农机制造有限公司 | 铡草机 | 9ZP-1.2 | 配套动力：2.2kW～2.7kW 结构型式：盘式 外形尺寸（长×宽×高）：940mm×850mm×1720mm 生产率：1000kg/h≤干玉米秸＜2500kg/h 1000kg/h≤干稻草＜2500kg/h 设计切草长度：6mm、12mm、19mm 喂入口宽度：150mm 喂入方式：人工 主轴额定转速：900r/min 动刀片数量：6个 动刀片刀形：直线 圆盘或滚筒直径（工作部件）：525mm | 240.0000 | 购机补贴(非通用类) |  | 辽宁省
579 | 饲料（草）收获加工运输设备 | 饲料（草）加工机械 | 铡草机 | 1-3t/h铡草机 | 凤城市农机制造有限公司 | 铡草机 | 9ZP-1.6 | 配套动力：2.2kW～3.0kW 结构型式：盘式 外形尺寸（长×宽×高）：940mm×950mm×1720mm 生产率：1400kg/h≤干玉米秸＜2500kg/h 1400kg/h≤干稻草＜2500kg/h 设计切草长度：6mm、12mm、19mm 喂入口宽度：180mm 喂入方式：人工 主轴额定转速：800r/min 动刀片数量：6个 动刀片刀形：直线 圆盘或滚筒直径（工作部件）：585mm | 240.0000 | 购机补贴(非通用类) |  | 辽宁省
580 | 饲料（草）收获加工运输设备 | 饲料（草）加工机械 | 铡草机 | 1-3t/h铡草机 | 凤城市盛翔机械制造有限公司 | 铡草机 | 9ZP-1.8 | 生产率：干玉米秸≥1800kg/h 谷草≥1900kg/h 稻草≥1800kg/h 配套动力：3.0kW ~4.0kW 结构型式：盘式 外形尺寸（长×宽×高）（不包括配套动力尺寸）：970mm×1200mm×1850mm | 240.0000 | 购机补贴(非通用类) |  | 辽宁省
581 | 饲料（草）收获加工运输设备 | 饲料（草）加工机械 | 铡草机 | 1-3t/h铡草机 | 凤城市盛翔机械制造有限公司 | 铡草机 | 9ZP-2.3 | 生产率：干玉米秸≥2300kg/h 谷草≥2400kg/h 稻草≥2300kg/h 配套动力：3.0kW ~4.0kW 结构型式：盘式 外形尺寸（长×宽×高）（不包括配套动力尺寸）：1020mm×1180mm×1900mm | 240.0000 | 购机补贴(非通用类) |  | 辽宁省
582 | 饲料（草）收获加工运输设备 | 饲料（草）加工机械 | 铡草机 | 1-3t/h铡草机 | 凤城市盛翔机械制造有限公司 | 铡草机 | 9ZP-1.0A | 配套动力：1.8～2.2 kW 结构型式：盘式 外形尺寸（长×宽×高）：1030×840×1700mm 生产率：1000≤干秸秆＜2500kg/h 设计切草长度：6 mm、12mm、20mm 喂入口宽度：130 mm 喂入方式：人工 主轴额定转速：950r/min 动刀片数量：6 动刀片刀形：直线 圆盘或滚筒直径（工作部件）：462mm | 240.0000 | 购机补贴(非通用类) |  | 辽宁省
583 | 饲料（草）收获加工运输设备 | 饲料（草）加工机械 | 铡草机 | 3-6t/h铡草机 | 凤城市盛翔机械制造有限公司 | 铡草机 | 9ZP-3.5 | 生产率：干玉米秸≥3500kg/h 稻草≥4000kg/h 谷草≥4000kg/h 配套动力：3.0kW ~5.5kW 结构型式：盘式 外形尺寸（长×宽×高）（不包括配套动力尺寸）：1820mm×1180mm×1810mm | 400.0000 | 购机补贴(非通用类) |  | 辽宁省
584 | 饲料（草）收获加工运输设备 | 饲料（草）加工机械 | 铡草机 | 6-9t/h铡草机 | 凤城市盛翔机械制造有限公司 | 铡草机 | 9ZP-6 | 生产率：干玉米秸≥6000kg/h 谷草≥6500kg/h 稻草≥6500kg/h 配套动力：7.5kW ~11kW 结构型式：盘式 外形尺寸（长×宽×高）（不包括配套动力尺寸）：2180mm×1500mm×2850mm | 600.0000 | 购机补贴(非通用类) |  | 辽宁省
585 | 粮油糖初加工机械 | 粮食初加工机械 | 谷物（粮食）干燥机 | 处理量100t/d及以上连续式谷物烘干机 | 衡水宝鼎化工设备有限公司 | 连续式粮食烘干机 | 5HSH-100 | 结构尺寸(长*宽*高mm)2762*2560*15600整机质量:10879kg配套动力:63kw烘干机型号:5HSH-100结构型式:连续式处理量:100t/d降水幅度:15%/h装机容积:54.72m3热风炉型号:2T/h热风炉热功率:5024MJ/h燃料消耗量:210kg/h输出热风最高温度:129℃热风机型号:Y4-73-6C*2冷风机型号:4-72-6C | 69000.0000 | 购机补贴(通用类) |  | 河北省
586 | 粮油糖初加工机械 | 粮食初加工机械 | 谷物（粮食）干燥机 | 处理量100t/d及以上连续式谷物烘干机 | 衡水宝鼎化工设备有限公司 | 连续式粮食烘干机 | 5HSH-200 | 结构尺寸(长*宽*高mm):3660*3160*17500整机质量:14900kg配套动力:108kw烘干机型号:5HSH-200结构型式:连续式处理量:200t/d降水幅度:15%/h装机容积:107.86m3热风炉型号:4T/h热风炉热功率:10000MJ/h燃料消耗量:349.1kg/h输出热风最高温度:160℃热风机型号:Y4-73-10C热风机型号:Y4-73-9C冷风机型号:4-72-8C | 69000.0000 | 购机补贴(通用类) |  | 河北省
587 | 饲料（草）收获加工运输设备 | 饲料（草）加工机械 | 铡草机 | 1-3t/h铡草机 | 凤城市韶邦机械制造有限公司 | 铡草机 | 9ZP-1.8 | 生产率：干玉米秸≥1800kg/h 干谷草≥1800kg/h 干稻草≥1800kg/h 配套动力：2.7~3.0kW 结构型式：盘式 外形尺寸（长×宽×高）：1000mm×925mm×1900mm 设计切草长度：6mm、12mm、19mm 喂入口宽度：180mm 喂入方式：人工 主轴额定转速：900r/min 动刀片数量：6个 动刀片刀形：直线 圆盘或滚筒直径（工作部件）：600mm | 240.0000 | 购机补贴(非通用类) |  | 山东省
588 | 饲料（草）收获加工运输设备 | 饲料（草）加工机械 | 铡草机 | 1-3t/h铡草机 | 凤城市韶邦机械制造有限公司 | 铡草机 | 9ZP-1.0 | 生产率：干玉米秸≥1000kg/h 干谷草≥1000kg/h 干稻草≥1000kg/h 配套动力：2.7~3.0 kW 结构型式：盘式 外形尺寸（长×宽×高）：1000 mm×850 mm×1860 mm 设计切草长度：6mm、12mm、19mm 喂入口宽度：130mm 喂入方式：人工 主轴额定转速：1000r/min 动刀片数量：6个 动刀片刀形：直线 圆盘或滚筒直径（工作部件）：500mm | 240.0000 | 购机补贴(非通用类) |  | 山东省
589 | 饲料（草）收获加工运输设备 | 饲料（草）加工机械 | 铡草机 | 3-6t/h铡草机 | 凤城市韶邦机械制造有限公司 | 铡草机 | 9ZP-3.5 | 生产率：干玉米秸≥3500kg/h 干谷草≥3500kg/h 干稻草≥3500kg/h 配套动力：4.0~5.5kW 结构型式：盘式 外形尺寸（长×宽×高）：1710mm×1250mm×2100mm 设计切草长度：6mm、9mm、13mm 喂入口宽度：240mm 喂入方式：自动 主轴额定转速：850r/min 动刀片数量：6个 动刀片刀形：直线 圆盘或滚筒直径（工作部件）：716mm | 400.0000 | 购机补贴(非通用类) |  | 山东省
590 | 饲料（草）收获加工运输设备 | 饲料（草）加工机械 | 铡草机 | 3-6t/h铡草机 | 凤城市韶邦机械制造有限公司 | 铡草机 | 9ZT-3.0 | 生产率：干玉米秸秆≥3000 kg/h 干谷草≥3000 kg/h 干稻草≥3000 kg/h 配套动力: 3.0～4.0 kW 结构型式:筒式 外形尺寸（长×宽×高）:1700 mm×535 mm×1060 mm 设计切草长度:10 mm、20 mm 喂入口宽度:260 mm 喂入方式 :自动 主轴额定转速:1100 r/min 动刀片数量:4个 动刀片刀形：直线 圆盘或滚筒直径（工作部件）：201 mm | 400.0000 | 购机补贴(非通用类) |  | 山东省
591 | 收获机械 | 果菜茶烟草药收获机械 | 叶类采收机 | 单人采茶机 | 浙江川崎茶业机械有限公司 | 单人采茶机 | NV60H | 1. 外形：875*280*200mm；重量：3.7KG（不含背负动力） 2.二冲程汽油机，功率0.8KW； 3.往复式切割；采茶幅宽600mm，刀片硬度：HRC50-HRC58； | 330.0000 | 购机补贴(非通用类) |  | 浙江省
592 | 收获机械 | 果菜茶烟草药收获机械 | 叶类采收机 | 单人采茶机 | 浙江川崎茶业机械有限公司 | 电动单人采茶机 | EV30H | 1.外形：560*210*145mm，整机重量：4.4kg（机身1.9kg,电池2.5kg）； 2.电压24V，功率：0.2KW,电池12AH； 3.刀刃有效采摘幅度300mm,往复式切割； | 330.0000 | 购机补贴(非通用类) |  | 浙江省
593 | 收获机械 | 果菜茶烟草药收获机械 | 叶类采收机 | 单人采茶机 | 浙江川崎茶业机械有限公司 | 单人采茶机 | NV45H | 1. 外形：750*280*200mm；重量：3.5KG（不含背负动力） 2.二冲程汽油机，功率0.8KW； 3.往复式切割；采茶幅宽450mm，刀片硬度：HRC50-HRC58； | 330.0000 | 购机补贴(非通用类) |  | 浙江省
594 | 田间管理机械 | 植保机械 | 喷雾机 | 动力喷雾机 | 台州市黄岩蓝翱农业机械有限公司 | 动力喷雾机 | LA-25HD-1型动力喷雾机 | 结构型式：担架式，外型尺寸（mm）：555×400×390,净重（kg）：28，工作压力（MPa）：2～4。喷幅/水平射程（mm）：8000。汽油机结构型式：风冷四冲程， 汽油机标定功率（kw）：3.8，汽油机标定转速（r/min）：3600 。 柱塞泵额定压力（MPa）：4，柱塞泵额定流量（L/min）：15～20。空气室材质：不锈钢，空气室质量（g）：365。限压安全装置结构型式：弹簧式，限定压力（MPa）：≤4.8。喷射部件喷杆材质：不锈钢，承压管材质：塑料，喷射部件允许最大工作压力（MPa）：6。 | 200.0000 | 购机补贴（非通用类） |  | 浙江省
595 | 饲料（草）收获加工运输设备 | 饲料（草）收获机械 | 打（压）捆机 | 压缩室截面积（宽×高）0.105m2及以上方捆压捆机 | 湖南鑫田农业机械有限公司 | 秸秆压捆机 | 9YF-15 | 型号名称：9YF-15型秸秆压捆机；挂接方式：固定式；形式：方捆；喂入口宽度：800mm;压缩室截面尺寸（宽×高）:800×680mm;配套发动机（电动机）额定功率:15KW;配套发动机（电动机）额定转速：1460r/min； | 5400.0000 | 购机补贴(通用类) |  | 湖南省
596 | 收获机械 | 果菜茶烟草药收获机械 | 叶类采收机 | 单人采茶机 | 贵州牧松农林机械有限公司 | 电动采茶机 | 4CD-35 | 型号名称：4CD-35型电动采茶机 结构形式：单人背负式 刀片形状：平行 结构质量:1.6kg（不含电池）配套动力类型：锂电池 传动方式：电机轴传动 蓄电池额度容量：10Ah 蓄电池额度电压：24V 蓄电池额定功率：0.2kW 直流电机额定转速：5200r/min 直流电机额定电压：24V 切割器宽度：350mm 切割刀片长度：395mm | 330.0000 | 购机补贴(非通用类) |  | 贵州省
597 | 饲料（草）收获加工运输设备 | 饲料（草）加工机械 | 饲料（草）粉碎机 | 4-6t/h揉丝机 | 西安创锐特农业科技有限公司 | 秸秆揉丝机 | 9RS-4 | 型号名称：9RS-4型秸秆揉丝机；结构型式：铡切、揉搓板式；外形尺寸（长×宽×高）：1400×490×820mm；额定功率：4kW；额定转速：2840r/min；主轴额定转速：铡切：1300 r/min、揉搓：3000r/min；传动方式：皮带传动；转子直径（不带锤片）：铡切转子：175mm、 揉搓转子：120mm；转子宽度：铡切转子：180 mm、揉搓转子：215mm；转子工作直径：铡切转子：180mm、 揉搓转子：200mm；刀片数量：动刀4片、定刀1片；铡切机构型式：动、定刀式；揉搓机构型式：揉搓齿板+螺纹杆 | 500.0000 | 购机补贴(非通用类) |  | 陕西省
598 | 饲料（草）收获加工运输设备 | 饲料（草）加工机械 | 饲料（草）粉碎机 | 6-10t/h揉丝机 | 西安创锐特农业科技有限公司 | 秸秆揉丝机 | 9RS-6 | 型号名称：9RS-6型秸秆揉丝机；结构型式：铡切、揉搓板式；外形尺寸（长×宽×高）：1750×650×930mm；额定功率：7.5kW；额定转速：1440r/min；主轴额定转速：铡切：1670 r/min、揉搓：3800r/min；传动方式：皮带传动；转子直径（不带锤片）：铡切转子：185mm 、揉搓转子：170mm；转子宽度：铡切转子：245mm、 揉搓转子：270mm；转子工作直径：铡切转子：190mm、 揉搓转子：250mm；喂入方式：自动喂入；刀片数量：动刀4片、定刀1片；铡切机构型式：动、定刀式；揉搓机构型式：揉搓齿板+螺纹杆； | 700.0000 | 购机补贴(非通用类) |  | 陕西省
599 | 饲料（草）收获加工运输设备 | 饲料（草）加工机械 | 铡草机 | 3-6t/h铡草机 | 西安创锐特农业科技有限公司 | 铡草机 | 9ZT-3.5C | 型号名称：9ZT-3.5C型铡草机；结构型式：筒式；外形尺寸(长×宽×高)：1570×500×920mm；生产率：3500kg/h(干秸秆）；喂入口宽度：230mm；配套动力：4kW；主轴额定转速：1440r/min；动刀片数量：5个；圆盘或滚筒直径（工作部件）：200mm | 400.0000 | 购机补贴(非通用类) |  | 陕西省
600 | 饲料（草）收获加工运输设备 | 饲料（草）加工机械 | 铡草机 | 1-3t/h铡草机 | 凤城市东满机械制造有限公司 | 铡草机 | 9ZP-1.3 | 配套动力:2.2～2.7kW 结构型式:盘式 外形尺寸（长×宽×高）:1060×900×1810mm 生产率:1300kg/h≤干秸秆＜2500kg/h 设计切草长度:8mm、12mm 、18mm 喂入口宽度:130mm 喂入方式:人工 主轴额定转速:970r/min 动刀片数量:6个 动刀片刀形:直线 圆盘或滚筒直径（工作部件）:490mm | 240.0000 | 购机补贴(非通用类) |  | 辽宁省
601 | 饲料（草）收获加工运输设备 | 饲料（草）加工机械 | 铡草机 | 1-3t/h铡草机 | 凤城市东满机械制造有限公司 | 铡草机 | 9ZP-1.6 | 配套动力:2.7～3.0kW 结构型式:盘式 外形尺寸（长×宽×高）: 1040×995×1840mm 生产率：1600kg/h≤干秸秆＜2500kg/h 设计切草长度：8mm、12mm、18mm 喂入口宽度：160mm 喂入方式：人工 主轴额定转速：970r/min 动刀片数量：6个 动刀片刀形：直线 圆盘或滚筒直径（工作部件）：555mm | 240.0000 | 购机补贴(非通用类) |  | 辽宁省
602 | 饲料（草）收获加工运输设备 | 饲料（草）加工机械 | 铡草机 | 3-6t/h铡草机 | 凤城市东满机械制造有限公司 | 铡草机 | 9ZP-3 | 配套动力：3.0～4.0kW 结构型式：盘式 外形尺寸（长×宽×高）：1553×1020×1900mm 生产率：干秸秆≥3000kg/h 设计切草长度：8mm、12mm、20mm 喂入口宽度：200mm 喂入方式：自动 主轴额定转速：890r/min 动刀片数量：6个 动刀片刀形：弧形 圆盘或滚筒直径（工作部件）：640mm | 400.0000 | 购机补贴(非通用类) |  | 辽宁省
603 | 种植施肥机械 | 栽植机械 | 移栽机 | 4行及以上牵引式、悬挂式秧苗移栽机 | 久保田农业机械（苏州）有限公司 | 蔬菜移栽机 | 2ZSY-4 | 1.型号名称：2ZSY-4型蔬菜移栽机；2.配套拖拉机动力范围：≥62.5kW；3.整机外形尺寸（长×宽×高）：3625×2450×1845mm；4.作业行数：4行；5.结构型式：悬挂式；6.栽植器型式：鸭嘴吊杯式；7.单行栽植器数量：1个；8.行距调节范围：300～500（5段，调整间隔50mm）mm；9.株距调节范围：400～950（12段，调整间隔50mm）mm；10.栽植深度调节范围：40～100mm；11.镇压器型式：滚轮式；12.育苗方式：穴盘育苗；13.作业工位数（含机手）：5人 | 1200.0000 | 购机补贴(非通用类) |  | 江苏省
604 | 收获机械 | 果菜茶烟草药收获机械 | 叶类采收机 | 单人采茶机 | 福建冠能机械有限公司 | 采茶机 | 4C-60 | 汽油机标定功率0.75kW,汽油机标定转速7500r/min,切割器宽度600mm,单人背负式 | 330.0000 | 购机补贴(非通用类) |  | 福建省
605 | 农用动力机械 | 拖拉机 | 轮式拖拉机 | 100-120马力四轮驱动拖拉机 | 山东隆泰重工有限公司 | 轮式拖拉机 | LE1004 | 整机外廓尺寸(长×宽×高及部位)(mm)：4050×1820×2640（驾驶室顶部）；整机驱动型式：四轮驱动；功率(kW)：73.5kW；发动机型号及制造商：4D32RT30/1004，浙江新柴股份有限公司；排放标准：第三阶段。轴距(mm)：2030;；最小使用质量(kg)：3250； 标准配重(前/后(kg)：114/160； 档位数：12/12； 是否有驾驶室或安全架：简易驾驶室 | 24500.0000 | 购机补贴(通用类) |  | 山东省
606 | 农用动力机械 | 拖拉机 | 轮式拖拉机 | 90-100马力四轮驱动拖拉机 | 山东隆泰重工有限公司 | 轮式拖拉机 | LE904 | 整机外廓尺寸(长×宽×高及部位)(mm)：3950×1835×2720（安全架顶部）、4050×1820×2640（驾驶室顶部）；整机驱动型式：四轮驱动；功率(kW)：66.2kW；发动机型号及制造商：4D32RT30/904，浙江新柴股份有限公司；排放标准：第三阶段。轴距(mm)：2030;；最小使用质量(kg)：2730（安全架）、2860（驾驶室）； 标准配重(前/后(kg)：114/160； 档位数：12/12； 是否有驾驶室或安全架：有安全架选装简易驾驶室。 | 21500.0000 | 购机补贴(通用类) |  | 山东省
607 | 农用动力机械 | 拖拉机 | 轮式拖拉机 | 80-90马力四轮驱动拖拉机 | 山东隆泰重工有限公司 | 轮式拖拉机 | LE804 | 整机外廓尺寸(长×宽×高及部位)(mm)：3950×1835×2720（安全架顶部）、4050×1820×2640（驾驶室顶部）；整机驱动型式：四轮驱动；功率(kW)：59kW；发动机型号及制造商：4D32ZT33/804，浙江新柴股份有限公司；排放标准：第三阶段。轴距(mm)：2030;；最小使用质量(kg)：2440（安全架）、2450（驾驶室）； 标准配重(前/后(kg)：114/160； 档位数：12/12； 是否有驾驶室或安全架：有安全架选装简易驾驶室。 | 18500.0000 | 购机补贴(通用类) |  | 山东省
608 | 农用动力机械 | 拖拉机 | 轮式拖拉机 | 70-80马力四轮驱动拖拉机 | 山东隆泰重工有限公司 | 轮式拖拉机 | LA704 | 整机外廓尺寸(长×宽×高及部位)(mm)： 3503×1404×2100（安全架顶部）；整机驱动型式：四轮驱动；功率(kW)：52kW(70马力); 发动机型号及制造商： 4D32ZT33/704, 浙江新柴股份有限公司；排放标准：第三阶段。轴距(mm)：1880; 最小使用质量(kg)：1980; 标准配重(前/后(kg)：100/65; 档位数： 8/8; 是否有驾驶室或安全架： 安全框架 | 15300.0000 | 购机补贴(通用类) |  | 山东省
609 | 种植施肥机械 | 栽植机械 | 插秧机 | 6行及以上手扶步进式水稻插秧机 | 江苏玉缘机械有限公司 | 手扶式水稻插秧机 | 2ZS-6K | 结构形式：手扶步进式； 工作行数：6行； 配套动力：3.3kw； 行距：250/300mm（中间行） | 5700.0000 | 购机补贴(通用类) |  | 江苏省
610 | 种植施肥机械 | 栽植机械 | 插秧机 | 6行及以上手扶步进式水稻插秧机 | 江苏玉缘机械有限公司 | 手扶式水稻插秧机 | 2ZS-6 | 结构形式：手扶步进式； 工作行数：6行； 配套动力：3.3kw； 行距：300mm | 5700.0000 | 购机补贴(通用类) |  | 江苏省
611 | 收获机械 | 果菜茶烟草药收获机械 | 叶类采收机 | 单人采茶机 | 浙江黄岩头陀塑料五金厂 | 采茶机 | 4CD-33 | 结构形式:单人手提式；结构质量(kg):3.5；切割器切割宽度(cm):33；蓄电池额定容量(Ah):20；蓄电池电压(V):24。 | 330.0000 | 购机补贴(非通用类) |  | 浙江省
612 | 收获机械 | 果菜茶烟草药收获机械 | 叶类采收机 | 单人采茶机 | 浙江黄岩头陀塑料五金厂 | 采茶机 | 4C-60 | 结构形式:单人手提式；切割器宽度：600mm；配套动力类型：汽油机；汽油机标定功率：0.86kW。 | 330.0000 | 购机补贴(非通用类) |  | 浙江省
613 | 种植施肥机械 | 栽植机械 | 插秧机 | 6行及以上手扶步进式水稻插秧机 | 东风井关农业机械有限公司 | 手扶式插秧机 | 2ZS-6B（ENP6） | 手扶步进式；6行；外形尺寸：2180*2100*1030；结构质量：180kg；功率：2.9KW；标定转速：1600r/min；发动机生产厂家：常州川崎光阳发动机有限公司/上海兴博实业有限公司；功率：2.9KW；型号：FJ180G/GT600LC；汽油发动机 | 5700.0000 | 购机补贴(通用类) |  | 湖北省
614 | 种植施肥机械 | 栽植机械 | 移栽机 | 1—3行自走式秧苗移栽机 | 东风井关农业机械有限公司 | 蔬菜移栽机 | 2ZYZ-2 | 结构形式：自走式；作业行数：2行；外形尺寸：2055*2470*1240mm；发动机生产企业：常州川崎光阳发动机有限公司；型号：FJ100G；型式：风冷1缸4冲程OHV汽油发动机；额定功率：1.5KW；额定转速：1700r/min；汽油发动机 | 1200.0000 | 购机补贴(非通用类) |  | 湖北省
615 | 种植施肥机械 | 栽植机械 | 插秧机 | 6行及以上手扶步进式水稻插秧机 | 东风井关农业机械有限公司 | 手扶式插秧机 | 2ZS-6A(PC6-80) | 手扶步进式；6行；外形尺寸：2350*2100*1220；结构质量：180kg；功率：2.9KW；发动机生产厂家：常州川崎光阳发动机有限公司/上海兴博实业有限公司；功率：2.9KW；型号：FJ180G/GT600LC；转速：1600r/min；汽油发动机 | 5700.0000 | 购机补贴(通用类) |  | 湖北省
616 | 种植施肥机械 | 栽植机械 | 移栽机 | 1—3行自走式秧苗移栽机 | 东风井关农业机械有限公司 | 蔬菜移栽机 | 2ZYZ-2A | 结构型式：自走式；作业行数：2行；配套发动机生产企业 ：常州川崎光阳发动机有限公司；配套发动机型号：J100G；配套发动机型式：风冷1缸4冲程OHV汽油发动机；配套发动机额定功率：1.5kW；配套发动机额定转速 ：1700r/min；外形尺寸（长×宽×高）：2055×1450×1400mm；栽植器型式：吊杯式；行距调节范围：300～500mm；株距调节范围：200-550mm；育苗方式：钵苗；作业人数（含拖拉机机手）：1人；汽油发动机 | 1200.0000 | 购机补贴(非通用类) |  | 湖北省
617 | 种植施肥机械 | 栽植机械 | 移栽机 | 1—3行自走式秧苗移栽机 | 井关农机（常州）有限公司 | 垄上栽植机 | 2ZY-2A(PVHR2-E18) | 作业行数：2行,四轮乘坐自走式，外形尺寸(MM)：2050*1600*1500,配套动力：1.5KW,机具质量：240KG,株距调节范围(MM)：300、320、350、400、430、480、500、540、600,行距调节范围(MM)：300-500,移栽器型式：鸭嘴式；汽油发动机 | 1200.0000 | 购机补贴(非通用类) |  | 江苏省
618 | 种植施肥机械 | 栽植机械 | 移栽机 | 1—3行自走式秧苗移栽机 | 井关农机（常州）有限公司 | 蔬菜移栽机 | 2ZS-1A(PVH1-TVE18) | 种植行数：1行；自走式；工作尺寸（mm）：2000*1170*1010；结构质量：167kg；发动机额定功率：1.5kw；额定转速：1700r/min；发动机生产厂家：常州川崎；移栽器型式：鸭嘴侧开式；汽油发动机 | 1200.0000 | 购机补贴(非通用类) |  | 江苏省
619 | 饲料（草）收获加工运输设备 | 饲料（草）加工机械 | 饲料（草）粉碎机 | 400mm以下饲料粉碎机 | 湖南省农友机械集团有限公司 | 饲料粉碎机 | 9FC-20 | 型号名称：9FC-20饲料粉碎机 机构型式:齿爪式；壳体制造方式：铸造；配套动力：功率2.2kw;外形尺寸（长×宽×高）：509×390×1050（mm）;整机质量：50kg;转子盘直径：Ф157mm;转子工作直径：Ф200mm；粉碎室宽度：102mm；主轴转速（r/min）：5900;锤片或圆（扁）齿数量：方齿4个；扁齿4个；刀片数量：1个； | 175.0000 | 购机补贴(非通用类) |  | 湖南省
620 | 收获机械 | 果菜茶烟草药收获机械 | 叶类采收机 | 单人采茶机 | 杭州落崎茶业机械有限公司 | 采茶机 | 4CD-30 | 结构形式:单人手提式;结构质量(kg):4.5;切割器切割宽度(cm):30;配套动力类型:直流电机;配套蓄电池类型:锂电池;蓄电池额定电压:24V;蓄电池额定容量:12Ah。 | 330.0000 | 购机补贴(非通用类) |  | 浙江省
621 | 收获机械 | 果菜茶烟草药收获机械 | 叶类采收机 | 单人采茶机 | 杭州落崎茶业机械有限公司 | 采茶机 | 4C-60 | 结构型式:单人背负式；切割器宽度：:600mm；配套动力类型：汽油机；汽油机标定功率：0.75kW；汽油机标定转速：7500r/min。 | 330.0000 | 购机补贴(非通用类) |  | 浙江省
622 | 收获机械 | 果菜茶烟草药收获机械 | 叶类采收机 | 单人采茶机 | 台州黄岩晟鸿机电有限公司 | 采茶机 | 4C-60 | 结构形式：单人手提式；配套动力类型：汽油机；汽油机标定功率/转速:0.75/7500kW/r/min;结构质量：14.3kg；切割器切割宽度：600mm；手持部分尺寸（长×宽×高)：930×300×235mm；动力部分尺寸（长×宽×高)：375×270×400mm。 | 330.0000 | 购机补贴(非通用类) |  | 浙江省
623 | 收获机械 | 果菜茶烟草药收获机械 | 叶类采收机 | 单人采茶机 | 台州猛牛园林机械有限公司 | 采茶机 | 4C-60 | 切割器切割宽度：600mm；发动机额定功率：0.75kW；发动机额定转速：7500r/min；结构形式：单人手提式。 | 330.0000 | 购机补贴(非通用类) |  | 浙江省
624 | 收获机械 | 果菜茶烟草药收获机械 | 叶类采收机 | 单人采茶机 | 永康市松崎农林机械有限公司 | 单人采茶机 | 4C-60 | 结构形式:单人手提式；配套动力类型：汽油机；汽油机标定功率/转速:0.75/7500kW/r/min;结构质量：9.4kg；切割器切割宽度：600mm；手持部分尺寸（长×宽×高)mm：910×310×200；动力部分尺寸（长×宽×高)：375×270×395mm。 | 330.0000 | 购机补贴(非通用类) |  | 浙江省
625 | 收获机械 | 果菜茶烟草药收获机械 | 叶类采收机 | 单人采茶机 | 永康市森崎农林机械有限公司 | 采茶机 | 4C-60 | 结构形式：单人背负式；配套动力类型：汽油机；汽油机标定功率/转速:0.75/7500kW/r/min；结构质量：9.8kg；切割器宽度：600mm；传动方式：软轴传动；刀片形状：平行。 | 330.0000 | 购机补贴(非通用类) |  | 浙江省
626 | 种植施肥机械 | 栽植机械 | 插秧机 | 6行及以上手扶步进式水稻插秧机 | 浙江久禾机械有限公司 | 手扶式水稻插秧机 | 2ZS-630 | 型号名称2ZS-630手扶式水稻插秧机 结构型式手扶式 配套发动机生产企业：江苏福马高新动力机械有限公司 配套发动机型号规格JF175 配套发动机额定功率（或标定功率） 3.3kW 配套发动机额定转速（或标定转速） 3600r/min 整机外形尺寸（长×宽×高）2370×2200×1020mm 作业速度0.28～0.77m/s 作业小时生产率hm2/h 0.1～0.25 单位作业量燃油消耗量 kg/hm2 ≤6 工作行数 行 6 行距 mm 300 穴距调节机构型式 / 齿轮+机械手柄 穴距调节档位数量5个 穴距120/140/160/180/210mm 插秧深度 mm 7～35 移距 mm 14、15.6、10.8、20 取秧深度 mm 7～17 插秧频率（单行） 穴/分 ≤380 变速方式 / 齿轮机械换档 行走轮结构型式（前、后） / 橡胶轮 行走轮直径（前、后）660mm | 5700.0000 | 购机补贴(通用类) |  | 浙江省