## 第二批公示表（需现场演示）
附件2
西藏自治区2021-2023年第二批农机购置与应用中央资金补贴产品投档审核通过需现场演示产品信息公示表
序号 | 机具大类 | 机具小类 | 机具品目 | 分档名称 | 生产企业 | 产品名称 | 机具型号 | 产品投档技术参数 | 其他配置参数 | 机具类型 | 鉴定（认证）证书编号 | 鉴定（认证）机构 | 有效期截止日期 | 企业所属省份 | 产品状态 | 备注 | 翻倾防护装置强度检验报告编号 | 翻倾防护装置强度检验报告检测机构 | 可靠性试验报告编号 | 可靠性试验报告检测机构
1 | 耕整地机械 | 耕地机械 | 犁 | 单体幅宽25-35cm，4铧翻转犁 | 河南鸿发机械制造有限公司 | 液压翻转犁 | 1LFY-227 | 单体幅宽:27cm;铧体个数:4铧 | 外形尺寸：（1670X1180X1320）mm；机器质量：285kg；配套拖拉机标定功率：（29.4-44.1）kW；悬挂类型：三点悬挂；翻转机构形式：液压翻转；犁体数量：2X2个；犁体工作幅宽:270mm; | 购机补贴(非通用类) | T201941410022 | 河南省农业机械试验鉴定站 | 2024-11-13 | 河南省 | 评阅通过
2 | 耕整地机械 | 耕地机械 | 犁 | 单体幅宽25-35cm，4铧翻转犁 | 郑州瑞丰王农业机械有限公司 | 液压翻转犁 | 1LFY-230 | 单体幅宽:30cm;铧体个数:4铧 | 外形尺寸（长×宽×高）（mm）:1380×960×1010；配套动力（KW）:26.6；犁体幅宽（mm）：300；犁体数量（个）：4；翻转机构型式：液压式、全翻转式 | 购机补贴(非通用类) | T202041410184 | 河南省农业机械试验鉴定站 | 2025-12-30 | 河南省 | 评阅通过
3 | 耕整地机械 | 耕地机械 | 犁 | 单体幅宽25-35cm，4铧翻转犁 | 郑州市华丰农业机械有限公司 | 液压翻转犁 | 1LFD-230 | 单体幅宽:30cm;铧体个数:4铧 | 型号名称：1LFD-230型液压翻转犁；结构型式：悬挂式；工作状态外形尺寸（长×宽×高）（mm）：1480×1083×1400；配套拖拉机标定功率（kW）：25.7～33.1；翻转机构型式：液压式、全翻转式；犁体类型：基本（通用）型；犁体数量（个）：2×2；犁体幅宽（mm）：300；犁铧类型：通用型（凿型）；犁壁类型：栅条式；总工作幅宽（mm）：600；犁体纵向距离（mm）：637；犁轮类型：限深轮；犁轮数量（个）：2；限深轮调节范围（mm）：130～252；油缸型号：50×32；油缸数量（个）：1. | 购机补贴(非通用类) | T202141410019 | 河南省农业机械试验鉴定站 | 2026-03-14 | 河南省 | 评阅通过
4 | 耕整地机械 | 耕地机械 | 犁 | 单体幅宽25-35cm，4铧翻转犁 | 郑州市华丰农业机械有限公司 | 液压翻转犁 | 1LFS-230 | 单体幅宽:30cm;铧体个数:4铧 | 型号名称：1LFS-230型液压翻转犁；结构型式：悬挂式；工作状态外形尺寸（长×宽×高）（mm）：1475×975×1215；配套拖拉机标定功率（kW）：25.7～33.1；翻转机构型式：液压式、全翻转式；犁体类型：基本（通用）型；犁体数量（个）：2×2；犁体幅宽（mm）：300；犁铧类型：通用型（凿型）；犁壁类型：栅条式；总工作幅宽（mm）：600；犁体纵向距离（mm）：550；犁轮类型：限深轮；犁轮数量（个）：1；限深轮调节范围（mm）：100～190；油缸型号：50×32；油缸数量（个）：1. | 购机补贴(非通用类) | T202141410014 | 河南省农业机械试验鉴定站 | 2026-03-14 | 河南省 | 评阅通过
5 | 耕整地机械 | 耕地机械 | 犁 | 单体幅宽25-35cm，4铧翻转犁 | 郑州天龙农业机械设备有限公司 | 液压翻转犁 | 1LFD-230 | 单体幅宽:30cm;铧体个数:4铧 | 结构型式（/)悬挂式；外形尺寸（长×宽×高）（㎜）1600×1050×1320；配套拖拉机标定功率（kw)36.8-58.8；翻转机构型式（/)液压式、全翻转式；犁体数量（个）2×2；犁体工作幅宽（㎜）300；犁体纵向距离（mm)701犁体类型：基本（通用）型；犁铧类型:通用型（凿型） | 购机补贴(非通用类) | T202141410114 | 河南省农业机械试验鉴定站 | 2026-06-30 | 河南省 | 评阅通过
6 | 耕整地机械 | 耕地机械 | 犁 | 单体幅宽25-35cm，6铧翻转犁 | 河北农飞农业机械制造有限公司 | 液压翻转犁 | 1LF-327 | 单体幅宽:27cm;铧体个数:6铧 | 结构形式：悬挂式；工作状态外形尺寸(长×宽×高)mm;2030×1450×1310；配套拖拉机标定功率kW：44.1～73.5；翻转机构型式：液压式：全翻转式； 犁体类型：基本型(通用)型；犁体数量：左3右3；犁体幅宽mm:270；犁铧类型：通用型（凿型） 犁壁类型：栅条型；总工作幅宽mm：810；犁体纵向距离mm：560；犁轮类型；限深轮；犁轮数量：2；限深轮调节范围mm：0-190:油缸型号：HSG50-32-150；油缸数量：1： | 购机补贴(非通用类) | T202142420148 | 湖北省农业机械鉴定站 | 2026-04-29 | 河北省 | 评阅通过
7 | 耕整地机械 | 耕地机械 | 犁 | 单体幅宽25-35cm，6铧翻转犁 | 河南鸿发机械制造有限公司 | 液压翻转犁 | 1LFY-327 | 单体幅宽:27cm;铧体个数:6铧 | 外形尺寸：（2400X1330X1320）mm；机器质量：380kg；配套拖拉机标定功率：（44.1-58.8）kW；悬挂类型：三点悬挂；翻转机构形式：液压翻转；犁体数量：3X2个；犁体工作幅宽:270mm; | 购机补贴(非通用类) | T202041410037 | 河南省农业机械试验鉴定站 | 2025-03-30 | 河南省 | 评阅通过
8 | 耕整地机械 | 耕地机械 | 犁 | 单体幅宽25-35cm，6铧翻转犁 | 商丘市金黄河农机有限公司 | 液压翻转犁 | 1LF-327 | 单体幅宽:27cm;铧体个数:6铧 | 型号规格：1LF-327：结构型式：液压翻转：工作状态外形尺寸(长×宽×高)：2000×1335×1220mm；与拖拉机配套连接方式：悬挂式；翻转机构型式：液压；翻转机构油缸型号：Ys50/28/160-395；翻转机构油缸数量：1个；犁体数量：6（左右各3个）个；犁体类型：基本型；犁体工作幅宽：270mm：犁轮类型：限深轮；犁轮数量：2个：限深轮调节范围：110～280mm。 | 购机补贴(非通用类) | 豫2019008 | 河南省农业机械试验鉴定站 | 2023-12-31 | 河南省 | 评阅通过
9 | 耕整地机械 | 耕地机械 | 犁 | 单体幅宽25-35cm，6铧翻转犁 | 郑州瑞丰王农业机械有限公司 | 液压翻转犁 | 1LFY-325 | 单体幅宽:25cm;铧体个数:6铧 | 配套动力范围（kW）：36.7-44.1；外形尺寸（工作状态，长×宽×高)mm：2090×1260×1300；结构质量（kg）:370；犁体数量（个）：6；翻转机构型式：液压式、全翻转式 | 购机补贴(非通用类) | T202041410081 | 河南省农业机械试验鉴定站 | 2025-06-29 | 河南省 | 评阅通过
10 | 耕整地机械 | 耕地机械 | 犁 | 单体幅宽25-35cm，6铧翻转犁 | 郑州瑞丰王农业机械有限公司 | 液压翻转犁 | 1LFY-325S | 单体幅宽:25cm;铧体个数:6铧 | 外形尺寸（长×宽×高）（mm）:2185×1340×1210；配套动力（KW）:36.7-44.1；犁体幅宽（mm）：250；犁体数量（个）：3×2 | 购机补贴(非通用类) | T202141410142 | 河南省农业机械试验鉴定站 | 2026-10-28 | 河南省 | 评阅通过
11 | 耕整地机械 | 耕地机械 | 犁 | 单体幅宽25-35cm，6铧翻转犁 | 郑州瑞丰王农业机械有限公司 | 液压翻转犁 | 1LFY-327 | 单体幅宽:27cm;铧体个数:6铧 | 外形尺寸（长×宽×高）（mm）:2000×1230×1310；配套动力（KW）:44.1-58.8；犁体幅宽（mm）：270；犁体数量（个）：3×2 | 购机补贴(非通用类) | T202141410139 | 河南省农业机械试验鉴定站 | 2026-10-28 | 河南省 | 评阅通过
12 | 耕整地机械 | 耕地机械 | 犁 | 单体幅宽25-35cm，6铧翻转犁 | 郑州市华丰农业机械有限公司 | 液压翻转犁 | 1LFD-328 | 单体幅宽:28cm;铧体个数:6铧 | 型号名称：1LFD-328型液压翻转犁；结构型式：悬挂式；工作状态外形尺寸（长×宽×高）（mm）：2100×1440×1495；配套拖拉机标定功率（kW）：44.1～58.8；翻转机构型式：液压式、全翻转式；犁体类型：基本（通用）型；犁体数量（个）：3×2；犁体幅宽（mm）：280；犁铧类型：通用型（凿型）；犁壁类型：栅条式；总工作幅宽（mm）：840；犁体纵向距离（mm）：544；犁轮类型：限深轮；犁轮数量（个）：2；限深轮调节范围（mm）：150～245；油缸型号：50×32；油缸数量（个）：1. | 购机补贴(非通用类) | T202141410017 | 河南省农业机械试验鉴定站 | 2026-03-14 | 河南省 | 评阅通过
13 | 耕整地机械 | 耕地机械 | 犁 | 单体幅宽25-35cm，6铧翻转犁 | 郑州市华丰农业机械有限公司 | 液压翻转犁 | 1LFS-328 | 单体幅宽:28cm;铧体个数:6铧 | 型号名称：1LFS-328型液压翻转犁；结构型式：悬挂式；工作状态外形尺寸（长×宽×高）（mm）：2050×1270×1365；配套拖拉机标定功率（kW）：44.1～58.8；翻转机构型式：液压式、全翻转式；犁体类型：基本（通用）型；犁体数量（个）：3×2；犁体幅宽（mm）：280；犁铧类型：通用型（凿型）；犁壁类型：栅条式；总工作幅宽（mm）：840；犁体纵向距离（mm）：520；犁轮类型：限深轮；犁轮数量（个）：1；限深轮调节范围（mm）：145～250；油缸型号：50×32；油缸数量（个）：1. | 购机补贴(非通用类) | T202141410012 | 河南省农业机械试验鉴定站 | 2026-03-14 | 河南省 | 评阅通过
14 | 耕整地机械 | 耕地机械 | 犁 | 单体幅宽25-35cm，6铧翻转犁 | 郑州市华丰农业机械有限公司 | 液压翻转犁 | 1LYF-328 | 单体幅宽:28cm;铧体个数:6铧 | 型号名称：1LYF-328型液压翻转犁；结构型式：悬挂式；工作状态外形尺寸（长×宽×高）：2220×1280×1380mm；配套拖拉机标定功率：36.8～44.1kW；翻转机构型式：液压式 、全翻转式；犁体类型：基本（通用）型；犁体数量：3×2个；犁体幅宽：280mm；犁铧类型：通用型（凿型）；犁壁类型：整体式；总工作幅宽：840mm；犁体纵向距离：600mm；犁轮类型：限深轮；犁轮数量：1个；限深轮调节范围：120～280mm；油缸型号：Φ50×150（mm）；油缸数量：1个。 | 购机补贴(非通用类) | T202141410182 | 河南省农业机械试验鉴定站 | 2026-12-27 | 河南省 | 评阅通过
15 | 耕整地机械 | 耕地机械 | 犁 | 单体幅宽25-35cm，6铧翻转犁 | 郑州天龙农业机械设备有限公司 | 液压翻转犁 | 1LFD-327 | 单体幅宽:27cm;铧体个数:6铧 | 结构型式（/)悬挂式；外形尺寸（长×宽×高）（㎜）2095×1415×1500；配套拖拉机标定功率（kw)44.1-58.8；翻转机构型式（/)液压式、全翻转式；犁体数量（个）3×2；犁体工作幅宽（㎜）270；犁体纵向距离（mm)610；犁体类型：基本（通用）型；犁铧类型:通用型（凿型） | 购机补贴(非通用类) | T202141410112 | 河南省农业机械试验鉴定站 | 2026-06-30 | 河南省 | 评阅通过
16 | 耕整地机械 | 耕地机械 | 犁 | 单体幅宽25-35cm，6铧翻转犁 | 郑州天龙农业机械设备有限公司 | 液压翻转犁 | 1LFT-327 | 单体幅宽:27cm;铧体个数:6铧 | 结构型式（/)悬挂式；外形尺寸（长×宽×高）（㎜）2175×1330×1320；配套拖拉机标定功率（kw)44.1-58.8；翻转机构型式（/)液压式、全翻转式；犁体数量（个）3×2；犁体工作幅宽（㎜）270；犁体纵向距离（mm)560；犁体类型：基本（通用）型；犁铧类型:通用型（凿型） | 购机补贴(非通用类) | T202141410108 | 河南省农业机械试验鉴定站 | 2026-06-30 | 河南省 | 评阅通过
17 | 耕整地机械 | 耕地机械 | 犁 | 单体幅宽25-35cm，8铧及以上翻转犁 | 河北农飞农业机械制造有限公司 | 液压翻转犁 | 1LF-425Z | 单体幅宽:25cm;铧体个数:8铧 | 结构形式：悬挂式；工作状态外形尺寸（长×宽×高）mm;2690×1500×1170；配套拖拉机标定功率kW：66.2-88.3；翻转机构型式：液压式.全翻转式； 犁体类型：基本（通用）型；犁体数量：左4右4；犁体幅宽mm:250；犁铧类型：通用型（凿型）；犁壁类型：栅条式；总工作幅宽mm：1000；犁体纵向距离mm：550；犁轮类型；限深轮；犁轮数量：2；限深轮调节范围mm：0-220；油缸型号；HSG50/32/150;油缸数量：1 | 购机补贴(非通用类) | T202142420149 | 湖北省农业机械鉴定站 | 2026-04-29 | 河北省 | 评阅通过
18 | 耕整地机械 | 耕地机械 | 犁 | 单体幅宽25-35cm，8铧及以上翻转犁 | 河南鸿发机械制造有限公司 | 液压翻转犁 | 1LFY-427 | 单体幅宽:27cm;铧体个数:8铧 | 外形尺寸：（2615×1635×1450）mm；机器质量：580kg；配套拖拉机标定功率：（58.8～88.2）kW；悬挂类型：三点悬挂；翻转机构形式：液压翻转；犁体数量：4X2个；犁体工作幅宽:270mm; | 购机补贴(非通用类) | T202141410060 | 河南省农业机械试验鉴定站 | 2026-03-14 | 河南省 | 评阅通过
19 | 耕整地机械 | 耕地机械 | 犁 | 单体幅宽25-35cm，8铧及以上翻转犁 | 河南鸿发机械制造有限公司 | 液压翻转犁 | 1LFY-527 | 单体幅宽:27cm;铧体个数:10铧 | 外形尺寸：（3180×1900×1450）mm；机器质量：680kg；配套拖拉机标定功率：（73.5～110.3）kW；悬挂类型：三点悬挂；翻转机构形式：液压翻转；犁体数量：5X2个；犁体工作幅宽:270mm; | 购机补贴(非通用类) | T202141410059 | 河南省农业机械试验鉴定站 | 2026-03-14 | 河南省 | 评阅通过
20 | 耕整地机械 | 耕地机械 | 犁 | 单体幅宽25-35cm，8铧及以上翻转犁 | 河南农神机械制造有限公司 | 液压翻转犁 | 1LF-428 | 单体幅宽:28cm;铧体个数:8铧 | 结构型式： 悬挂式 . 结构质量：960kg 工作状态外形尺寸（长×宽×高）：2990×1660×1610（单位：mm.允许偏差≤2%.）. 翻转机构型式：液压式、全翻转式. 犁体类型：基本（通用）型. 犁体数量：4×2. 犁体幅宽：280（单位：mm）. 犁铧类型：通用型（凿型）. 犁壁类型：栅条式. 总工作幅宽：1120（单位：mm.允许偏差≤2.5%.）. 犁轮类型：限深轮. 犁轮数量：1（单位：个）. 限深轮调节范围：160-230（单位：mm.允许偏差≤2cm）. 油缸型号：1#. 油缸数量：1（单位：个）. | 购机补贴(非通用类) | T202041410066 | 河南省农业机械试验鉴定站 | 2025-03-30 | 河南省 | 评阅通过
21 | 耕整地机械 | 耕地机械 | 犁 | 单体幅宽25-35cm，8铧及以上翻转犁 | 商丘市金黄河农机有限公司 | 液压翻转犁 | 1LF-427 | 单体幅宽:27cm;铧体个数:8铧 | 型号规格：1LF-427；结构型式：液压翻转；工作状态外形尺寸(长×宽×高)：2450×1560×1220mm；与拖拉机配套连接方式：悬挂式；翻转机构型式：液压；翻转机构油缸型号：Ys50/28/160-395；翻转机构油缸数量：1个；犁体数量：8（左右各4个）个；犁体类型：基本型；犁体工作幅宽：270mm；犁轮类型：限深轮；犁轮数量：2个；限深轮调节范围：110～280mm。 | 购机补贴(非通用类) | 豫2019009 | 河南省农业机械试验鉴定站 | 2023-12-31 | 河南省 | 评阅通过
22 | 耕整地机械 | 耕地机械 | 犁 | 单体幅宽25-35cm，8铧及以上翻转犁 | 郑州瑞丰王农业机械有限公司 | 液压翻转犁 | 1LFY-427 | 单体幅宽:27cm;铧体个数:4×2铧 | 配套动力范围（kW）：73.5-88.2；外形尺寸（工作状态，长×宽×高)mm：2850×1750×1500；犁体数量（个）：8；翻转机构型式：液压式、全翻转式 | 购机补贴(非通用类) | T202041410253 | 河南省农业机械试验鉴定站 | 2025-12-30 | 河南省 | 评阅通过
23 | 耕整地机械 | 耕地机械 | 犁 | 单体幅宽25-35cm，8铧及以上翻转犁 | 郑州瑞丰王农业机械有限公司 | 液压翻转犁 | 1LFY-527 | 单体幅宽:27cm;铧体个数:5×2铧 | 配套动力范围（kW）：80.8-102.9；外形尺寸（工作状态，长×宽×高)mm：3490×2000×1500；犁体数量（个）：10；翻转机构型式：液压式、全翻转式 | 购机补贴(非通用类) | T202041410252 | 河南省农业机械试验鉴定站 | 2025-12-30 | 河南省 | 评阅通过
24 | 耕整地机械 | 耕地机械 | 犁 | 单体幅宽25-35cm，8铧及以上翻转犁 | 郑州市华丰农业机械有限公司 | 液压翻转犁 | 1LFD-430 | 单体幅宽:30cm;铧体个数:8铧 | 型号名称：1LFD-430型液压翻转犁；结构型式：悬挂式；工作状态外形尺寸（长×宽×高）（mm）：2843×1795×1510；配套拖拉机标定功率（kW）：66.1～80.8；翻转机构型式：液压式、全翻转式；犁体类型：基本（通用）型；犁体数量（个）：4×2；犁体幅宽（mm）：300；犁铧类型：通用型（凿型）；犁壁类型：栅条式；总工作幅宽（mm）：1200；犁体纵向距离（mm）：555；犁轮类型：限深轮；犁轮数量（个）：2；限深轮调节范围（mm）：140～258；油缸型号：63×35；油缸数量（个）：1. | 购机补贴(非通用类) | T202141410015 | 河南省农业机械试验鉴定站 | 2026-03-14 | 河南省 | 评阅通过
25 | 耕整地机械 | 耕地机械 | 犁 | 单体幅宽25-35cm，8铧及以上翻转犁 | 郑州市华丰农业机械有限公司 | 液压翻转犁 | 1LFS-430 | 单体幅宽:30cm;铧体个数:8铧 | 型号名称：1LFS-430型液压翻转犁；结构型式：悬挂式；工作状态外形尺寸（长×宽×高）（mm）：2680×1580×1470；配套拖拉机标定功率（kW）：66.1～80.8；翻转机构型式：液压式、全翻转式；犁体类型：基本（通用）型；犁体数量（个）：4×2；犁体幅宽（mm）：300；犁铧类型：通用型（凿型）；犁壁类型：栅条式；总工作幅宽（mm）：1200；犁体纵向距离（mm）：550；犁轮类型：限深轮；犁轮数量（个）：1；限深轮调节范围（mm）：147～267；油缸型号：63×35；油缸数量（个）：1. | 购机补贴(非通用类) | T202141410011 | 河南省农业机械试验鉴定站 | 2026-03-14 | 河南省 | 评阅通过
26 | 耕整地机械 | 耕地机械 | 犁 | 单体幅宽25-35cm，8铧及以上翻转犁 | 郑州市华丰农业机械有限公司 | 液压翻转犁 | 1LYF-430 | 单体幅宽:30cm;铧体个数:8铧 | 型号名称：1LYF-430型液压翻转犁；结构型式：悬挂式；工作状态外形尺寸（长×宽×高）：2680×1580×1470mm；配套拖拉机标定功率：51.4～66.1kW；翻转机构型式：液压式 、全翻转式；犁体类型：基本（通用）型；犁体数量：4×2个；犁体幅宽：300mm；犁铧类型：通用型（凿型）；犁壁类型：整体式；总工作幅宽：1200mm；犁体纵向距离：670mm；犁轮类型：限深轮；犁轮数量：1个；限深轮调节范围：120～300mm；油缸型号：Φ63×168（mm）；油缸数量：1个。 | 购机补贴(非通用类) | T202141410179 | 河南省农业机械试验鉴定站 | 2026-12-27 | 河南省 | 评阅通过
27 | 耕整地机械 | 耕地机械 | 犁 | 单体幅宽25-35cm，8铧及以上翻转犁 | 郑州市华丰农业机械有限公司 | 液压翻转犁 | 1LYF-530 | 单体幅宽:30cm;铧体个数:10铧 | 型号名称：1LYF-530型液压翻转犁；结构型式：悬挂式；工作状态外形尺寸（长×宽×高）：3700×1745×1500mm；配套拖拉机标定功率：66.1～80.8kW；翻转机构型式：液压式 、全翻转式；犁体类型：基本（通用）型；犁体数量：5×2个；犁体幅宽：300mm；犁铧类型：通用型（凿型）；犁壁类型：整体式；总工作幅宽：1500mm；犁体纵向距离：710mm；犁轮类型：限深轮；犁轮数量：1个；限深轮调节范围：120～300mm；油缸型号：Φ70×168（mm）；油缸数量：1个。 | 购机补贴(非通用类) | T202141410167 | 河南省农业机械试验鉴定站 | 2026-12-27 | 河南省 | 评阅通过
28 | 耕整地机械 | 耕地机械 | 犁 | 单体幅宽35cm及以上，4铧翻转犁 | 郑州瑞丰王农业机械有限公司 | 液压翻转犁 | 1LFY-235D | 单体幅宽:35cm;铧体个数:4铧 | 外形尺寸（长×宽×高）（mm）:1550×1280×1530；配套动力（KW）:36.7-40.4；犁体幅宽（mm）：350；犁体数量（个）：2×2；翻转机构型式：液压式、全翻转式 | 购机补贴(非通用类) | T202041410256 | 河南省农业机械试验鉴定站 | 2025-12-30 | 河南省 | 评阅通过
29 | 耕整地机械 | 耕地机械 | 犁 | 单体幅宽35cm及以上，4铧翻转犁 | 郑州市华丰农业机械有限公司 | 液压翻转犁 | 1LFD-245 | 单体幅宽:45cm;铧体个数:4铧 | 型号名称：1LFD-245型液压翻转犁；结构型式：悬挂式；工作状态外形尺寸（长×宽×高）（mm）：2340×1420×1720；配套拖拉机标定功率（kW）：73.5～88.2；翻转机构型式：液压式、全翻转式；犁体类型：基本（通用）型；犁体数量（个）：2×2；犁体幅宽（mm）：450；犁铧类型：通用型（凿型）；犁壁类型：栅条式；总工作幅宽（mm）：900；犁体纵向距离（mm）：865；犁轮类型：限深轮；犁轮数量（个）：2；限深轮调节范围（mm）：130～275；油缸型号：63×35；油缸数量（个）：1. | 购机补贴(非通用类) | T202141410018 | 河南省农业机械试验鉴定站 | 2026-03-14 | 河南省 | 评阅通过
30 | 耕整地机械 | 耕地机械 | 犁 | 单体幅宽35cm及以上，4铧翻转犁 | 郑州市华丰农业机械有限公司 | 液压翻转犁 | 1LFS-235 | 单体幅宽:35cm;铧体个数:4铧 | 型号名称：1LFS-235型液压翻转犁；结构型式：悬挂式；工作状态外形尺寸（长×宽×高）（mm）：1706×1150×1470；配套拖拉机标定功率（kW）：36.8～51.5；翻转机构型式：液压式、全翻转式；犁体类型：基本（通用）型；犁体数量（个）：2×2；犁体幅宽（mm）：350；犁铧类型：通用型（凿型）；犁壁类型：栅条式；总工作幅宽（mm）：700；犁体纵向距离（mm）：660；犁轮类型：限深轮；犁轮数量（个）：1；限深轮调节范围（mm）：145～265；油缸型号：50×32；油缸数量（个）：1. | 购机补贴(非通用类) | T202141410013 | 河南省农业机械试验鉴定站 | 2026-03-14 | 河南省 | 评阅通过
31 | 耕整地机械 | 耕地机械 | 犁 | 单体幅宽35cm及以上，4铧翻转犁 | 郑州天龙农业机械设备有限公司 | 液压翻转犁 | 1LFD-235 | 单体幅宽:35cm;铧体个数:4铧 | 结构型式（/)悬挂式；外形尺寸（长×宽×高）（㎜）1795×1180×1500；配套拖拉机标定功率（kw)36.8-58.8；翻转机构型式（/)液压式、全翻转式；犁体数量（个）2×2；犁体工作幅宽（㎜）350；犁体纵向距离（mm)780犁体类型：基本（通用）型；犁铧类型:通用型（凿型） | 购机补贴(非通用类) | T202141410113 | 河南省农业机械试验鉴定站 | 2026-06-30 | 河南省 | 评阅通过
32 | 耕整地机械 | 耕地机械 | 犁 | 单体幅宽35cm及以上，4铧翻转犁 | 郑州天龙农业机械设备有限公司 | 液压翻转犁 | 1LFS-235 | 单体幅宽:35cm;铧体个数:4铧 | 结构型式（/)悬挂式；外形尺寸（长×宽×高）（㎜）1635×1100×1450；配套拖拉机标定功率（kw)36.8-58.8；翻转机构型式（/)液压式、全翻转式；犁体数量（个）2×2；犁体工作幅宽（㎜）350；犁体纵向距离（mm)600犁体类型：基本（通用）型；犁铧类型:通用型（凿型） | 购机补贴(非通用类) | T202041410008 | 河南省农业机械试验鉴定站 | 2025-03-30 | 河南省 | 评阅通过
33 | 耕整地机械 | 耕地机械 | 犁 | 单体幅宽35cm及以上，6铧翻转犁 | 河南鸿发机械制造有限公司 | 液压翻转犁 | 1LF-335 | 单体幅宽:35cm;铧体个数:6铧 | 外形尺寸：（2500X1590X1420）mm；机器质量：620kg；配套拖拉机标定功率：（66.2~88.2）kW；悬挂类型：三点悬挂；翻转机构形式：液压翻转；犁体数量：3X2个；犁体工作幅宽:350mm; | 购机补贴(非通用类) | T201941410021 | 河南省农业机械试验鉴定站 | 2024-11-13 | 河南省 | 评阅通过
34 | 耕整地机械 | 耕地机械 | 犁 | 单体幅宽35cm及以上，6铧翻转犁 | 河南鸿发机械制造有限公司 | 液压翻转犁 | 1LFY-350 | 单体幅宽:50cm;铧体个数:6铧 | 外形尺寸：（3935×2185×1770）mm；机器质量：1050kg；配套拖拉机标定功率：（95.6～132.3）kW；悬挂类型：三点悬挂；翻转机构形式：液压翻转；犁体数量：3X2个；犁体工作幅宽:500mm; | 购机补贴(非通用类) | T202141410057 | 河南省农业机械试验鉴定站 | 2026-03-14 | 河南省 | 评阅通过
35 | 耕整地机械 | 耕地机械 | 犁 | 单体幅宽35cm及以上，6铧翻转犁 | 河南农神机械制造有限公司 | 液压翻转犁 | 1LF-350 | 单体幅宽:50cm;铧体个数:6铧 | 结构型式： 悬挂式 . 结构质量：950kg 工作状态外形尺寸（长×宽×高）：3820×2175×1705mm 翻转机构型式：液压式、全翻转式. 犁体数量：3×2 犁体幅宽：500mm 犁铧类型：通用型（凿型）、可换铧尖型. 总工作幅宽：1500mm犁轮类型：限深轮. 犁轮数量：1个 限深轮调节范围：110-195mm. 油缸型号：2#. 油缸数量：1个 | 购机补贴(非通用类) | T202041410067 | 河南省农业机械试验鉴定站 | 2025-03-30 | 河南省 | 评阅通过
36 | 耕整地机械 | 耕地机械 | 犁 | 单体幅宽35cm及以上，6铧翻转犁 | 洛阳万平机械制造有限公司 | 液压翻转犁 | 1LF-335 | 单体幅宽:35cm;铧体个数:6铧 | 结构型式：悬挂式；外形尺寸：2710*1320*1660(mm)；配套动力：58.8-73.5(kW)；翻转机构型式：液压全翻转式；犁体数量：6（3*2）个；犁体幅宽：350mm；犁铧类型：通用型（凿型）；犁壁类型：整体式；总工作幅宽：1050mm；犁体纵向距离：700mm；限深轮2个，限深轮调节范围：120、335（mm）；油缸1个。 | 购机补贴(非通用类) | T202141410030 | 河南省农业机械试验鉴定站 | 2026-03-14 | 河南省 | 评阅通过
37 | 耕整地机械 | 耕地机械 | 犁 | 单体幅宽35cm及以上，6铧翻转犁 | 洛阳万平机械制造有限公司 | 液压翻转犁 | 1LFS-335 | 单体幅宽:35cm;铧体个数:6铧 | 结构型式：悬挂式；外形尺寸：3065*1750*1735（mm）；配套动力：58.8-73.5（kW）；翻转机构型式：液压全翻转；犁体数量：6（3*2）个；犁体幅宽350mm；犁壁类型：栅条式；总工作幅宽：1050mm；犁体纵向距离：930mm。限深轮1个，限深轮调节范围：120、235（mm）。油缸1个。 | 购机补贴(非通用类) | T202141410029 | 河南省农业机械试验鉴定站 | 2026-03-14 | 河南省 | 评阅通过
38 | 耕整地机械 | 耕地机械 | 犁 | 单体幅宽35cm及以上，6铧翻转犁 | 郑州瑞丰王农业机械有限公司 | 液压翻转犁 | 1LFY-335 | 单体幅宽:35cm;铧体个数:6铧 | 配套动力范围（kW）：73.5-88.2；外形尺寸（工作状态，长×宽×高)mm：2330×1525×1470；结构质量（kg）:630；犁体数量（个）：6；翻转机构型式：液压式 | 购机补贴(非通用类) | T202041410080 | 河南省农业机械试验鉴定站 | 2025-06-29 | 河南省 | 评阅通过
39 | 耕整地机械 | 耕地机械 | 犁 | 单体幅宽35cm及以上，6铧翻转犁 | 郑州瑞丰王农业机械有限公司 | 液压翻转犁 | 1LFY-335D | 单体幅宽:35cm;铧体个数:6铧 | 外形尺寸（长×宽×高）（mm）:2795×1677×1710；配套动力（KW）:73.5-88.2；犁体幅宽（mm）：350；犁体数量（个）：3×2 | 购机补贴(非通用类) | T202141410140 | 河南省农业机械试验鉴定站 | 2026-10-28 | 河南省 | 评阅通过
40 | 耕整地机械 | 耕地机械 | 犁 | 单体幅宽35cm及以上，6铧翻转犁 | 郑州瑞丰王农业机械有限公司 | 液压翻转犁 | 1LFY-350 | 单体幅宽:50cm;铧体个数:6铧 | 配套动力范围（kW）：102.9-132.3；外形尺寸（工作状态，长×宽×高)mm：3990×2180×1750；犁体数量（个）：6；翻转机构型式：液压式、全翻转式 | 购机补贴(非通用类) | T202041410249 | 河南省农业机械试验鉴定站 | 2025-12-30 | 河南省 | 评阅通过
41 | 耕整地机械 | 耕地机械 | 犁 | 单体幅宽35cm及以上，6铧翻转犁 | 郑州市华丰农业机械有限公司 | 液压翻转犁 | 1LFD-335 | 单体幅宽:35cm;铧体个数:6铧 | 型号名称：1LFD-335型液压翻转犁；结构型式：悬挂式；工作状态外形尺寸（长×宽×高）（mm）：2805×1625×1710；配套拖拉机标定功率（kW）：73.5～95.5；翻转机构型式：液压式、全翻转式；犁体类型：基本（通用）型；犁体数量（个）：3×2；犁体幅宽（mm）：350；犁铧类型：通用型（凿型）；犁壁类型：栅条式；总工作幅宽（mm）：1050；犁体纵向距离（mm）：660；犁轮类型：限深轮；犁轮数量（个）：1；限深轮调节范围（mm）：140～270；油缸型号：63×35；油缸数量（个）：1. | 购机补贴(非通用类) | T202141410016 | 河南省农业机械试验鉴定站 | 2026-03-14 | 河南省 | 评阅通过
42 | 耕整地机械 | 耕地机械 | 犁 | 单体幅宽35cm及以上，6铧翻转犁 | 郑州市华丰农业机械有限公司 | 液压翻转犁 | 1LFD-345 | 单体幅宽:45cm;铧体个数:6铧 | 型号名称：1LFD-345型液压翻转犁；结构型式：悬挂式；工作状态外形尺寸（长×宽×高）（mm）：3432×1789×1760；配套拖拉机标定功率（kW）：88.2～102.9；翻转机构型式：液压式、全翻转式；犁体类型：基本（通用）型；犁体数量（个）：3×2；犁体幅宽（mm）：450；犁铧类型：通用型（凿型）；犁壁类型：栅条式；总工作幅宽（mm）：1350；犁体纵向距离（mm）：935；犁轮类型：限深、运输一体轮；犁轮数量（个）：1；限深轮调节范围（mm）：120～210；油缸型号：70×40；油缸数量（个）：1. | 购机补贴(非通用类) | T202141410009 | 河南省农业机械试验鉴定站 | 2026-03-14 | 河南省 | 评阅通过
43 | 耕整地机械 | 耕地机械 | 犁 | 单体幅宽35cm及以上，6铧翻转犁 | 郑州市华丰农业机械有限公司 | 液压翻转犁 | 1LFD-350 | 单体幅宽:50cm;铧体个数:6铧 | 型号名称：1LFD-350型液压翻转犁；结构型式：悬挂式；工作状态外形尺寸（长×宽×高）（mm）：3820×2110×1840；配套拖拉机标定功率（kW）：95.5～132.3；翻转机构型式：液压式、全翻转式；犁体类型：基本（通用）型；犁体数量（个）：3×2；犁体幅宽（mm）：500；犁铧类型：通用型（凿型）、可换铧尖型；犁壁类型：栅条式；总工作幅宽（mm）：1500；犁体纵向距离（mm）：925；犁轮类型：限深、运输一体轮；犁轮数量（个）：1；限深轮调节范围（mm）：160～245；油缸型号：70×40；油缸数量（个）：1. | 购机补贴(非通用类) | T202041410018 | 河南省农业机械试验鉴定站 | 2025-03-30 | 河南省 | 评阅通过
44 | 耕整地机械 | 耕地机械 | 犁 | 单体幅宽35cm及以上，6铧翻转犁 | 郑州市华丰农业机械有限公司 | 液压翻转犁 | 1LFS-340 | 单体幅宽:40cm;铧体个数:6铧 | 型号名称：1LFS-340型液压翻转犁；结构型式：悬挂式；工作状态外形尺寸（长×宽×高）（mm）：2510×1480×1470；配套拖拉机标定功率（kW）：73.5～80.8；翻转机构型式：液压式、全翻转式；犁体类型：基本（通用）型；犁体数量（个）：3×2；犁体幅宽（mm）：400；犁铧类型：通用型（凿型）；犁壁类型：栅条式；总工作幅宽（mm）：1200；犁体纵向距离（mm）：730；犁轮类型：限深轮；犁轮数量（个）：1；限深轮调节范围（mm）：175～265；油缸型号：63×35；油缸数量（个）：1. | 购机补贴(非通用类) | T202041410020 | 河南省农业机械试验鉴定站 | 2025-03-30 | 河南省 | 评阅通过
45 | 耕整地机械 | 耕地机械 | 犁 | 单体幅宽35cm及以上，6铧翻转犁 | 郑州市华丰农业机械有限公司 | 液压翻转调幅犁 | 1LFT-355 | 单体幅宽:40cm;铧体个数:6铧 | 型号名称：1LFT-355型液压翻转调幅犁；结构型式：悬挂式、调幅犁；工作状态外形尺寸（长×宽×高）（mm）：3860×2140×1760；配套拖拉机标定功率（kW）：102.9～123.2；翻转机构型式：液压式、全翻转式；犁体类型：基本（通用）型；犁体数量（个）：3×2；犁体幅宽（mm）：最小400、最大550；犁铧类型：通用型（凿型）、可换铧尖型；犁壁类型：栅条式；总工作幅宽（mm）：最小1200、最大1650；犁体纵向距离（mm）：955；犁轮类型：限深、运输一体轮；犁轮数量（个）：1；限深轮调节范围（mm）：110～205；油缸型号：70×40；油缸数量（个）：1. | 购机补贴(非通用类) | T202141410034 | 河南省农业机械试验鉴定站 | 2026-03-14 | 河南省 | 评阅通过
46 | 耕整地机械 | 耕地机械 | 犁 | 单体幅宽35cm及以上，6铧翻转犁 | 郑州市华丰农业机械有限公司 | 液压翻转犁 | 1LYF-345 | 单体幅宽:45cm;铧体个数:6铧 | 型号名称：1LYF-345型液压翻转犁；结构型式：悬挂式；工作状态外形尺寸（长×宽×高）：2670×1535×1465mm；配套拖拉机标定功率：66.1～80.8kW；翻转机构型式：液压式 、全翻转式；犁体类型：基本（通用）型；犁体数量：3×2个；犁体幅宽：450mm；犁铧类型：通用型（凿型）；犁壁类型：整体式；总工作幅宽：1350mm；犁体纵向距离：830mm；犁轮类型：限深轮；犁轮数量：1个；限深轮调节范围：120～320mm；油缸型号：Φ63×168（mm）；油缸数量：1个。 | 购机补贴(非通用类) | T202141410181 | 河南省农业机械试验鉴定站 | 2026-12-27 | 河南省 | 评阅通过
47 | 耕整地机械 | 耕地机械 | 犁 | 单体幅宽35cm及以上，6铧翻转犁 | 郑州天龙农业机械设备有限公司 | 液压翻转犁 | 1LFD-335 | 单体幅宽:35cm;铧体个数:6铧 | 结构型式（/)悬挂式；外形尺寸（长×宽×高）（㎜）2755×1850×1730；配套拖拉机标定功率（kw)58.8-88.2；翻转机构型式（/)液压式、全翻转式；犁体数量（个）3×2；犁体工作幅宽（㎜）350；犁体纵向距离（mm)722；犁体类型：基本（通用）型；犁铧类型:通用型（凿型）、可换铧尖型 | 购机补贴(非通用类) | T202141410111 | 河南省农业机械试验鉴定站 | 2026-06-30 | 河南省 | 评阅通过
48 | 耕整地机械 | 耕地机械 | 犁 | 单体幅宽35cm及以上，6铧翻转犁 | 郑州天龙农业机械设备有限公司 | 液压翻转犁 | 1LFS-335 | 单体幅宽:35cm;铧体个数:6铧 | 结构型式（/)悬挂式；外形尺寸（长×宽×高）（㎜）2410×1525×1460；配套拖拉机标定功率（kw)58.8-88.2；翻转机构型式（/)液压式、全翻转式；犁体数量（个）3×2；犁体工作幅宽（㎜）350；犁体纵向距离（mm)600犁体类型：基本（通用）型；犁铧类型:通用型（凿型） | 购机补贴(非通用类) | T202041410007 | 河南省农业机械试验鉴定站 | 2025-03-30 | 河南省 | 评阅通过
49 | 耕整地机械 | 耕地机械 | 犁 | 单体幅宽35cm及以上，6铧翻转犁 | 郑州天龙农业机械设备有限公司 | 液压翻转犁 | 1LFS-350 | 单体幅宽:50cm;铧体个数:6铧 | 结构型式（/)悬挂式；外形尺寸（长×宽×高）（㎜）3590×2155×1760；配套拖拉机标定功率（kw)102.9-132.3；翻转机构型式（/)液压式、全翻转式；犁体数量（个）3×2；犁体工作幅宽（㎜）500；犁体纵向距离（mm)600；犁体类型：基本（通用）型；犁铧类型:通用型（凿型）、可换铧尖型 | 购机补贴(非通用类) | T202041410004 | 河南省农业机械试验鉴定站 | 2025-03-30 | 河南省 | 评阅通过
50 | 耕整地机械 | 耕地机械 | 犁 | 单体幅宽35cm及以上，8铧及以上翻转犁 | 河北农飞农业机械制造有限公司 | 液压翻转犁 | 1LF-440 | 单体幅宽:40cm;铧体个数:8铧 | 结构形式：悬挂式；工作状态外形尺寸(长×宽×高)mm;3960×2035×1740；配套拖拉机标定功率kW：110.3～154.5；翻转机构型式：液压式：全翻转式； 犁体类型：基本型(通用)型；犁体数量：左4右4；犁体幅宽mm:400；犁铧类型：通用型（凿型） 犁壁类型：栅条型；总工作幅宽mm：1600；犁体纵向距离mm：835；犁轮类型；限深轮；犁轮数量：1；限深轮调节范围mm：140-320:油缸型号：HSG63-35-160；油缸数量：1： | 购机补贴(非通用类) | T202142420150 | 湖北省农业机械鉴定站 | 2026-04-29 | 河北省 | 评阅通过
51 | 耕整地机械 | 耕地机械 | 犁 | 单体幅宽35cm及以上，8铧及以上翻转犁 | 河南鸿发机械制造有限公司 | 液压翻转犁 | 1LF-440 | 单体幅宽:40cm;铧体个数:8铧 | 外形尺寸：（4080X2000X1760）mm；机器质量：1150kg；配套拖拉机标定功率：（117.6-132.3）kW；悬挂类型：三点悬挂；翻转机构形式：液压翻转；犁体数量：4X2个；犁体工作幅宽:400mm; | 购机补贴(非通用类) | T202041410034 | 河南省农业机械试验鉴定站 | 2025-03-30 | 河南省 | 评阅通过
52 | 耕整地机械 | 耕地机械 | 犁 | 单体幅宽35cm及以上，8铧及以上翻转犁 | 河南鸿发机械制造有限公司 | 液压翻转犁 | 1LFY-435 | 单体幅宽:35cm;铧体个数:8铧 | 外形尺寸：（3100X2000X1550）mm；机器质量：860kg；配套拖拉机标定功率：（103-117.6）kW；悬挂类型：三点悬挂；翻转机构形式：液压翻转；犁体数量：4X2个；犁体工作幅宽:350mm; | 购机补贴(非通用类) | T202041410035 | 河南省农业机械试验鉴定站 | 2025-03-30 | 河南省 | 评阅通过
53 | 耕整地机械 | 耕地机械 | 犁 | 单体幅宽35cm及以上，8铧及以上翻转犁 | 河南农神机械制造有限公司 | 液压翻转犁 | 1LF-435 | 单体幅宽:35cm;铧体个数:8铧 | 结构型式： 悬挂式 . 结构质量：1100kg 工作状态外形尺寸（长×宽×高）：4095×2055×1725 mm翻转机构型式：液压式、全翻转式. 犁体类型：基本（通用）型. 犁体数量：4×2. 犁体幅宽：350（单位：mm）. 犁铧类型：通用型（凿型）、可换铧尖型. 犁壁类型：栅条式. 总工作幅宽：1400（单位：mm.允许偏差≤2.5%.）. 犁轮类型：限深轮. 犁轮数量：1（单位：个）. 限深轮调节范围：135-295（单位：mm.允许偏差≤2cm）. 油缸型号：2#. 油缸数量：1（单位：个）. | 购机补贴(非通用类) | T202041410065 | 河南省农业机械试验鉴定站 | 2025-03-30 | 河南省 | 评阅通过
54 | 耕整地机械 | 耕地机械 | 犁 | 单体幅宽35cm及以上，8铧及以上翻转犁 | 河南农神机械制造有限公司 | 液压翻转犁 | 1LFY-535 | 单体幅宽:35cm;铧体个数:10铧 | 结构型式： 液压翻转. 工作状态外形尺寸（长×宽×高）：3680×2170×1590mm配套动力：117.6-132.4kw 与拖拉机配套连接方式：悬挂式 悬挂类型：三点悬挂 翻转机构型式：液压 犁体数量：10 犁体工作幅宽：350mm,质量：750kg 运犁轮：限深轮、运输轮、尾轮，犁轮数量：1个， 限深轮调节范围：14.5-27cm | 购机补贴(非通用类) | 豫2018139 | 河南省农业机械试验鉴定站 | 2022-12-31 | 河南省 | 评阅通过
55 | 耕整地机械 | 耕地机械 | 犁 | 单体幅宽35cm及以上，8铧及以上翻转犁 | 洛阳万平机械制造有限公司 | 液压翻转犁 | 1LF-535 | 单体幅宽:35cm;铧体个数:10铧 | 型号：液压翻转犁；结构型式：悬挂式；外形尺寸：4385*1930*1670（mm）；配套动力：95.6-117.6（kW）；翻转机构型式：液压全翻转式；犁体数量：10（5*2）个；犁体幅宽：350mm；犁壁类型：整体式；总工作幅宽：1750mm；犁体纵向距离：700mm；限深轮2个，限深轮调节范围：115、330（mm）；油缸1个。 | 购机补贴(非通用类) | T202141410031 | 河南省农业机械试验鉴定站 | 2026-03-14 | 河南省 | 评阅通过
56 | 耕整地机械 | 耕地机械 | 犁 | 单体幅宽35cm及以上，8铧及以上翻转犁 | 洛阳万平机械制造有限公司 | 液压翻转犁 | 1LFS-435 | 单体幅宽:35cm;铧体个数:8铧 | 结构型式：悬挂式；外形尺寸：4025*2135*1765（mm）；配套动力：73.5-88.2（kW）；翻转机构型式：液压全翻转式；犁体数量：8（4*2）个；犁体幅宽：350mm；犁铧类型：通用型、可换铧尖型；犁壁类型：栅条式；总工作幅宽：1400mm；犁体纵向距离：930mm；限深运输一体轮1个，限深轮调节范围：200-320（mm）；油缸1个。 | 购机补贴(非通用类) | T202141410027 | 河南省农业机械试验鉴定站 | 2026-03-14 | 河南省 | 评阅通过
57 | 耕整地机械 | 耕地机械 | 犁 | 单体幅宽35cm及以上，8铧及以上翻转犁 | 洛阳万平机械制造有限公司 | 液压翻转犁 | 1LFS-535 | 单体幅宽:35cm;铧体个数:10铧 | 结构型式：悬挂式；外形尺寸：4925*2360*1765(mm)；配套动力：95.6-117.6(kW)；翻转机构型式：液压全翻转式;犁体类型：基本（通用）型；犁体数量10（5*2）个；犁体幅宽：350mm；犁铧类型：通用型（凿型）、可换铧尖型；犁壁类型：栅条式；总工作幅宽：1750mm；犁体纵向距离：930mm；犁轮类型：限深运输一体轮1个，限深轮调节范围：200-320（mm）；油缸1个。 | 购机补贴(非通用类) | T202141410028 | 河南省农业机械试验鉴定站 | 2026-03-14 | 河南省 | 评阅通过
58 | 耕整地机械 | 耕地机械 | 犁 | 单体幅宽35cm及以上，8铧及以上翻转犁 | 商丘市金黄河农机有限公司 | 液压翻转犁 | 1LF-435 | 单体幅宽:35cm;铧体个数:8铧 | 型号规格：1LF-435；结构型式：液压翻转；工作状态外形尺寸(长×宽×高)：3105×2100×1385mm；与拖拉机配套连接方式：悬挂式；翻转机构型式：液压；翻转机构油缸型号：Ys63/35×160-400；翻转机构油缸数量：1个；犁体数量：8（4＋4）个；犁体类型：基本型；犁体工作幅宽：350mm；犁轮类型：限深轮；犁轮数量：2个；限深轮调节范围：150～300mm。 | 购机补贴(非通用类) | 豫2018004 | 河南省农业机械试验鉴定站 | 2022-12-31 | 河南省 | 评阅通过
59 | 耕整地机械 | 耕地机械 | 犁 | 单体幅宽35cm及以上，8铧及以上翻转犁 | 商丘市金黄河农机有限公司 | 液压翻转犁 | 1LF-535 | 单体幅宽:35cm;铧体个数:10铧 | 型号规格：1LF-535；结构型式：液压翻转；工作状态外形尺寸(长×宽×高)：3835×2345×1385mm；与拖拉机配套连接方式：悬挂式；翻转机构型式：液压；翻转机构油缸型号：Ys63/35×160-400；翻转机构油缸数量：1个；犁体数量：10（5＋5）个；犁体类型：基本型；犁体工作幅宽：350mm；犁轮类型：限深轮；犁轮数量：2个；限深轮调节范围：150～300mm。 | 购机补贴(非通用类) | 豫2018005 | 河南省农业机械试验鉴定站 | 2022-12-31 | 河南省 | 评阅通过
60 | 耕整地机械 | 耕地机械 | 犁 | 单体幅宽35cm及以上，8铧及以上翻转犁 | 郑州瑞丰王农业机械有限公司 | 液压翻转犁 | 1LFY-435 | 单体幅宽:35cm;铧体个数:4×2铧 | 配套动力范围（kW）：80.9-103；外形尺寸（工作状态，长×宽×高)mm：3100×1950×1565；结构质量（kg）:810；犁体数量（个）：8；翻转机构型式：液压式、全翻转式 | 购机补贴(非通用类) | T202041410079 | 河南省农业机械试验鉴定站 | 2025-06-29 | 河南省 | 评阅通过
61 | 耕整地机械 | 耕地机械 | 犁 | 单体幅宽35cm及以上，8铧及以上翻转犁 | 郑州瑞丰王农业机械有限公司 | 液压翻转犁 | 1LFY-435D | 单体幅宽:35cm;铧体个数:4×2铧 | 外形尺寸（长×宽×高）（mm）:4135×2055×1750；配套动力（KW）:80.9-102.9；犁体幅宽（mm）：350；犁体数量（个）：4×2 | 购机补贴(非通用类) | T202141410141 | 河南省农业机械试验鉴定站 | 2026-10-28 | 河南省 | 评阅通过
62 | 耕整地机械 | 耕地机械 | 犁 | 单体幅宽35cm及以上，8铧及以上翻转犁 | 郑州瑞丰王农业机械有限公司 | 液压翻转犁 | 1LFY-440 | 单体幅宽:40cm;铧体个数:4×2铧 | 配套动力范围（kW）：88.2-117.6；外形尺寸（工作状态，长×宽×高)mm：4770×2200×1750；结构质量（kg）:1220；犁体数量（个）：8；翻转机构型式：液压式、全翻转式 | 购机补贴(非通用类) | T202041410072 | 河南省农业机械试验鉴定站 | 2025-06-29 | 河南省 | 评阅通过
63 | 耕整地机械 | 耕地机械 | 犁 | 单体幅宽35cm及以上，8铧及以上翻转犁 | 郑州瑞丰王农业机械有限公司 | 液压翻转犁 | 1LFY-535 | 单体幅宽:35cm;铧体个数:5×2铧 | 配套动力范围（kW）：102.9-132.3；外形尺寸（工作状态，长×宽×高)mm：4560×2190×1750；犁体数量（个）：10；翻转机构型式：液压式、全翻转式 | 购机补贴(非通用类) | T202041410248 | 河南省农业机械试验鉴定站 | 2025-12-30 | 河南省 | 评阅通过
64 | 耕整地机械 | 耕地机械 | 犁 | 单体幅宽35cm及以上，8铧及以上翻转犁 | 郑州市华丰农业机械有限公司 | 液压翻转犁 | 1LFD-440 | 单体幅宽:40cm;铧体个数:8铧 | 型号名称：1LFD-440型液压翻转犁；结构型式：悬挂式；工作状态外形尺寸（长×宽×高）（mm）：4130×2180×1750；配套拖拉机标定功率（kW）：102.9～132.3；翻转机构型式：液压式、全翻转式；犁体类型：基本（通用）型；犁体数量（个）：4×2；犁体幅宽（mm）：400；犁铧类型：通用型（凿型）；犁壁类型：栅条式；总工作幅宽（mm）：1600；犁体纵向距离（mm）：850；犁轮类型：限深、运输一体轮；犁轮数量（个）：1；限深轮调节范围（mm）：120～210；油缸型号：70×40；油缸数量（个）：1. | 购机补贴(非通用类) | T202041410017 | 河南省农业机械试验鉴定站 | 2025-03-30 | 河南省 | 评阅通过
65 | 耕整地机械 | 耕地机械 | 犁 | 单体幅宽35cm及以上，8铧及以上翻转犁 | 郑州市华丰农业机械有限公司 | 液压翻转犁 | 1LFD-445 | 单体幅宽:45cm;铧体个数:8铧 | 型号名称：1LFD-445型液压翻转犁；结构型式：悬挂式；工作状态外形尺寸（长×宽×高）（mm）：4250×2220×1760；配套拖拉机标定功率（kW）：132.3～161.7；翻转机构型式：液压式、全翻转式；犁体类型：基本（通用）型；犁体数量（个）：4×2；犁体幅宽（mm）：450；犁铧类型：通用型（凿型）、可换铧尖型；犁壁类型：栅条式；总工作幅宽（mm）：1800；犁体纵向距离（mm）：890；犁轮类型：限深、运输一体轮；犁轮数量（个）：1；限深轮调节范围（mm）：110～200；油缸型号：70×40；油缸数量（个）：1. | 购机补贴(非通用类) | T202041410011 | 河南省农业机械试验鉴定站 | 2025-03-30 | 河南省 | 评阅通过
66 | 耕整地机械 | 耕地机械 | 犁 | 单体幅宽35cm及以上，8铧及以上翻转犁 | 郑州市华丰农业机械有限公司 | 液压翻转犁 | 1LFS-440 | 单体幅宽:40cm;铧体个数:8铧 | 型号名称：1LFS-440型液压翻转犁；结构型式：悬挂式；工作状态外形尺寸（长×宽×高）（mm）：3610×2020×1580；配套拖拉机标定功率（kW）：88.2～110.3；翻转机构型式：液压式、全翻转式；犁体类型：基本（通用）型；犁体数量（个）：4×2；犁体幅宽（mm）：400；犁铧类型：通用型（凿型）；犁壁类型：栅条式；总工作幅宽（mm）：1600；犁体纵向距离（mm）：775；犁轮类型：限深轮；犁轮数量（个）：1；限深轮调节范围（mm）：170～260；油缸型号：70×40；油缸数量（个）：1. | 购机补贴(非通用类) | T202041410019 | 河南省农业机械试验鉴定站 | 2025-03-30 | 河南省 | 评阅通过
67 | 耕整地机械 | 耕地机械 | 犁 | 单体幅宽35cm及以上，8铧及以上翻转犁 | 郑州市华丰农业机械有限公司 | 液压翻转犁 | 1LFS-535 | 单体幅宽:35cm;铧体个数:10铧 | 型号名称：1LFS-535型液压翻转犁；结构型式：悬挂式；工作状态外形尺寸（长×宽×高）（mm）：3800×2240×1590；配套拖拉机标定功率（kW）：110.3～123.2；翻转机构型式：液压式、全翻转式；犁体类型：基本（通用）型；犁体数量（个）：5×2；犁体幅宽（mm）：350；犁铧类型：通用型（凿型）；犁壁类型：栅条式；总工作幅宽（mm）：1750；犁体纵向距离（mm）：765；犁轮类型：限深轮；犁轮数量（个）：2；限深轮调节范围（mm）：170～295；油缸型号：70×40；油缸数量（个）：1. | 购机补贴(非通用类) | T202141410010 | 河南省农业机械试验鉴定站 | 2026-03-14 | 河南省 | 评阅通过
68 | 耕整地机械 | 耕地机械 | 犁 | 单体幅宽35cm及以上，8铧及以上翻转犁 | 郑州市华丰农业机械有限公司 | 液压翻转犁 | 1LYF-435 | 单体幅宽:35cm;铧体个数:8铧 | 型号名称：1LYF-435型液压翻转犁；结构型式：悬挂式；工作状态外形尺寸（长×宽×高）：3080×1730×1490mm；配套拖拉机标定功率：73.5～88.2kW；翻转机构型式：液压式 、全翻转式；犁体类型：基本（通用）型；犁体数量：4×2个；犁体幅宽：350mm；犁铧类型：通用型（凿型）；犁壁类型：整体式；总工作幅宽：1400mm；犁体纵向距离：800mm；犁轮类型：限深轮；犁轮数量：1个；限深轮调节范围：120～300mm；油缸型号：Φ63×168（mm）；油缸数量：1个。 | 购机补贴(非通用类) | T202141410178 | 河南省农业机械试验鉴定站 | 2026-12-27 | 河南省 | 评阅通过
69 | 耕整地机械 | 耕地机械 | 犁 | 单体幅宽35cm及以上，8铧及以上翻转犁 | 郑州市华丰农业机械有限公司 | 液压翻转犁 | 1LYF-445 | 单体幅宽:45cm;铧体个数:8铧 | 型号名称：1LYF-445型液压翻转犁；结构型式：悬挂式；工作状态外形尺寸（长×宽×高）：3700×1750×1550mm；配套拖拉机标定功率：73.5～88.2kW；翻转机构型式：液压式 、全翻转式；犁体类型：基本（通用）型；犁体数量：4×2个；犁体幅宽：450mm；犁铧类型：通用型（凿型）；犁壁类型：整体式；总工作幅宽：1800mm；犁体纵向距离：820mm；犁轮类型：限深轮；犁轮数量：1个；限深轮调节范围：120～320mm；油缸型号：Φ63×168（mm）；油缸数量：1个。 | 购机补贴(非通用类) | T202141410177 | 河南省农业机械试验鉴定站 | 2026-12-27 | 河南省 | 评阅通过
70 | 耕整地机械 | 耕地机械 | 犁 | 单体幅宽35cm及以上，8铧及以上翻转犁 | 郑州市华丰农业机械有限公司 | 液压翻转犁 | 1LYF-535 | 单体幅宽:35cm;铧体个数:10铧 | 型号名称：1LYF-535型液压翻转犁；结构型式：悬挂式；工作状态外形尺寸（长×宽×高）：3800×1950×1520mm；配套拖拉机标定功率：88.2～117.6kW；翻转机构型式：液压式 、全翻转式；犁体类型：基本（通用）型；犁体数量：5×2个；犁体幅宽：350mm；犁铧类型：通用型（凿型）；犁壁类型：整体式；总工作幅宽：1750mm；犁体纵向距离：760mm；犁轮类型：限深轮；犁轮数量：2个；限深轮调节范围：120～300mm；油缸型号：Φ70×168（mm）；油缸数量：1个。 | 购机补贴(非通用类) | T202141410176 | 河南省农业机械试验鉴定站 | 2026-12-27 | 河南省 | 评阅通过
71 | 耕整地机械 | 耕地机械 | 犁 | 单体幅宽35cm及以上，8铧及以上翻转犁 | 郑州天龙农业机械设备有限公司 | 液压翻转犁 | 1LFD-435 | 单体幅宽:35cm;铧体个数:8铧 | 结构型式（/)悬挂式；外形尺寸（长×宽×高）（㎜）3250×1935×1570；配套拖拉机标定功率（kw)73.5-95.5；翻转机构型式（/)液压式、全翻转式；犁体数量（个）4×2；犁体工作幅宽（㎜）350；犁体纵向距离（mm)830；犁体类型：基本（通用）型；犁铧类型:通用型（凿型） | 购机补贴(非通用类) | T202141410109 | 河南省农业机械试验鉴定站 | 2026-06-30 | 河南省 | 评阅通过
72 | 耕整地机械 | 耕地机械 | 犁 | 单体幅宽35cm及以上，8铧及以上翻转犁 | 郑州天龙农业机械设备有限公司 | 液压翻转犁 | 1LFS-440 | 单体幅宽:40cm;铧体个数:8铧 | 结构型式（/)悬挂式；外形尺寸（长×宽×高）（㎜）4070×2180×1760；配套拖拉机标定功率（kw)110.2-132.3；翻转机构型式（/)液压式、全翻转式；犁体数量（个）4×2；犁体工作幅宽（㎜）400；犁体纵向距离（mm)886；犁体类型：基本（通用）型；犁铧类型:通用型（凿型）、可换向铧尖型 | 购机补贴(非通用类) | T202041410006 | 河南省农业机械试验鉴定站 | 2025-03-30 | 河南省 | 评阅通过
73 | 耕整地机械 | 耕地机械 | 犁 | 单体幅宽35cm及以上，8铧及以上翻转犁 | 郑州天龙农业机械设备有限公司 | 液压翻转犁 | 1LFS-535 | 单体幅宽:35cm;铧体个数:10铧 | 结构型式（/)悬挂式；外形尺寸（长×宽×高）（㎜）3900×2200×1560；配套拖拉机标定功率（kw)95.5-110.2；翻转机构型式（/)液压式、全翻转式；犁体数量（个）5×2；犁体工作幅宽（㎜）350；犁体纵向距离（mm)655；犁体类型：基本（通用）型；犁铧类型:通用型（凿型） | 购机补贴(非通用类) | T202041410003 | 河南省农业机械试验鉴定站 | 2025-03-30 | 河南省 | 评阅通过
74 | 耕整地机械 | 耕地机械 | 犁 | 单体幅宽35cm及以上，8铧及以上翻转犁 | 郑州天龙农业机械设备有限公司 | 液压翻转犁 | 1LFT-446 | 单体幅宽:46cm;铧体个数:8铧 | 结构型式（/)悬挂式、调幅犁；外形尺寸（长×宽×高）（㎜）4430×2450×1760；配套拖拉机标定功率（kw)110.2-132.3；翻转机构型式（/)液压式、全翻转式；犁体数量（个）4×2；犁体工作幅宽（㎜）460；犁体纵向距离（mm)885；犁体类型：基本（通用）型；犁铧类型:通用型（凿型）、可换铧尖型 | 购机补贴(非通用类) | T202041410005 | 河南省农业机械试验鉴定站 | 2025-03-30 | 河南省 | 评阅通过
75 | 耕整地机械 | 耕地机械 | 旋耕机 | 单轴1-1.5m旋耕机 | 河北利宏农业机械制造有限公司 | 旋耕机 | 1GKN-125 | 单轴耕幅:1.25m;形式:单轴 | 结构型式： 框架型 ； 整机外形尺寸（长×宽×高） mm ：960×1500×970 ； 作业速度范围* m/s ：0.5-1.2 ； 工作幅宽 cm ：125 ； 耕深* cm： 12-18 ； 刀轴型式 ： 单轴型 ； 刀轴连接型式 ：接盘式 ； 传动型式 ：中间齿轮传动 ； 运输方式 ： 普通型 ； 刀辊设计转速 r/min ：320 ； 刀辊最大回转半径 mm ：225 ； 刀辊总安装刀数 把 ：32 ； 旋耕刀型号： IT225 ； 限深装置型式 ：限深板 ； 镇压型式 ： 拖板 ； 配套拖拉机标定功率范围 kW ：15.1-20.2 ； 配套拖拉机动力输出轴转速 r/min ：720 ； | 购机补贴(通用类) | T202142420281 | 湖北省农业机械鉴定站 | 2026-11-23 | 河北省 | 评阅通过
76 | 耕整地机械 | 耕地机械 | 旋耕机 | 单轴1-1.5m旋耕机 | 河北利宏农业机械制造有限公司 | 旋耕机 | 1GKN-140 | 单轴耕幅:1.4m;形式:单轴 | 结构型式： 框架型 ； 整机外形尺寸（长×宽×高） mm ：1010×1650×1015 ； 作业速度范围* m/s ：0.55-1.39 ； 工作幅宽 cm ：140 ； 耕深* cm： 12-18 ； 刀轴型式 ：单轴型 ； 刀轴连接型式 ：接盘式 ； 传动型式 ：中间齿轮传动 ； 运输方式 ： 普通型 ； 刀辊设计转速 r/min ：320 ； 刀辊最大回转半径 mm ：225 ； 刀辊总安装刀数 把： 36 ； 旋耕刀型号 ： IT225 ； 限深装置型式： 限深板 ； 镇压型式 ：拖板 ； 配套拖拉机标定功率范围 kW ：22.1-27.9 ； 配套拖拉机动力输出轴转速 r/min ：720 ； | 购机补贴(通用类) | T202142420281 | 湖北省农业机械鉴定站 | 2026-11-23 | 河北省 | 评阅通过
77 | 耕整地机械 | 耕地机械 | 旋耕机 | 单轴1-1.5m旋耕机 | 河南巨隆科技有限公司 | 旋耕机 | 1GQN-140 | 单轴耕幅:1.4m;形式:单轴 | 型号名称：1GQN-140型旋耕机；结构型式：框架型；整机外形尺寸（长×宽×高）：1020×1566×1038（mm）；作业速度范围：0.5～1.0m/s；工作幅宽：140cm；耕深：12～14cm；刀轴型式：单轴型；刀轴连接型式：花键式；传动型式：中间传动；运输方式：普通型；刀辊设计转速：223（n动=540）/297（n动=720）r/min；刀辊最大回转半径：225mm；刀辊总安装刀数：32把；旋耕刀型号：IT225/IT225左；镇压型式：拖板；配套拖拉机标定功率范围：25.7～29.4kW；配套拖拉机动力输出轴转速：540/720r/min。 | 购机补贴(通用类) | T201900410175 | 河南省农业机械试验鉴定站 | 2024-11-28 | 河南省 | 评阅通过
78 | 耕整地机械 | 耕地机械 | 旋耕机 | 单轴1-1.5m旋耕机 | 亚澳南阳农机有限责任公司 | 旋耕机 | 1GKN-125 | 单轴耕幅:1.25m;形式:单轴 | 配套拖拉机标定功率范围 kW: 13.2～18.4 配套拖拉机动力输出轴转速 r/min: 730、540 型号规格 : 1GKN-125型旋耕机 结构型式(圆梁式、框架式) : 框架式 工作状态外形尺寸（长×宽×高） mm: 980×1440×1100 作业速度范围 m/s: 0.28～1.25 工作幅宽 cm: 125 耕深 cm: 8～16 变速箱挡位数 个: 1 传动方式（侧边、中间） : 中间 刀辊设计转速 r/min: 240、210、244 刀辊最大回转半径 mm: 245 刀辊总安装刀数 把: 30 刀轴连接型式 : 花键连接 旋耕刀型号 : IT245 | 购机补贴(通用类) | 部20180137 | 河南省农业机械试验鉴定站 | 2022-12-31 | 河南省 | 评阅通过
79 | 耕整地机械 | 耕地机械 | 旋耕机 | 单轴1-1.5m旋耕机 | 亚澳南阳农机有限责任公司 | 旋耕机 | 1GKN-130 | 单轴耕幅:1.3m;形式:单轴 | 配套拖拉机标定功率范围 kW: 14.7～18.4 配套拖拉机动力输出轴转速 r/min: 730、540 型号规格 : 1GKN-130型旋耕机 结构型式(圆梁式、框架式): 框架式 工作状态外形尺寸（长×宽×高） mm: 980×1490×1080 作业速度范围 m/s: 0.28～1.39 工作幅宽 cm: 130 耕深 cm: 8～16 变速箱挡位数 个: 1 传动方式（侧边、中间）: 中间 刀辊设计转速 r/min: 240、210、244 刀辊最大回转半径 mm: 245 刀辊总安装刀数 把: 30 刀轴连接型式 : 花键连接 旋耕刀型号 : IT245 | 购机补贴(通用类) | 部20180137 | 河南省农业机械试验鉴定站 | 2022-12-31 | 河南省 | 评阅通过
80 | 耕整地机械 | 耕地机械 | 旋耕机 | 单轴1-1.5m旋耕机 | 亚澳南阳农机有限责任公司 | 旋耕机 | 1GKN-140 | 单轴耕幅:1.4m;形式:单轴 | 配套拖拉机标定功率范围 kW 18.4～22.1 配套拖拉机动力输出轴转速 r/min 730、540 型号规格 / 1GKN-140型旋耕机 结构型式(圆梁式、框架式) / 框架式 工作状态外形尺寸（长×宽×高） mm 980×1585×1030 作业速度范围 m/s 0.56～1.39 工作幅宽 cm 140 耕深 cm 8～16 变速箱挡位数 个 1 传动方式（侧边、中间） / 中间 刀辊设计转速 r/min 240、210、244 刀辊最大回转半径 mm 245 刀辊总安装刀数 把 34 刀轴连接型式 / 花键连接 旋耕刀型号 / IT245 | 购机补贴(通用类) | 部20180137 | 河南省农业机械试验鉴定站 | 2022-12-31 | 河南省 | 评阅通过
81 | 耕整地机械 | 耕地机械 | 旋耕机 | 单轴1-1.5m旋耕机 | 中国一拖集团有限公司 | 旋耕机 | 1GQN-125D | 单轴耕幅:1.25m;形式:单轴 | 配套拖拉机标定功率范围 ；14.8～22.1 kW；配套拖拉机动力输出轴转速;540/720 r/min ；旋耕机结构型式(圆梁式、框架式) ：框架式；旋耕机工作状态外形尺寸（长×宽×高）： 940×1518×945mm；旋耕机作业速度范围 ：0.56～1.39m/s；旋耕机工作幅宽 ：125cm；旋耕机耕深 ： 12～16cm；旋耕机变速箱挡位数 ：1个；旋耕机传动方式（侧边、中间）：中间传动；旋耕机刀辊设计转速：230(n动=540)/307(n动=720)/230(n动=720) r/min ；旋耕机刀辊最大回转半径 ： 230mm；刀轴连接方式：刀座式；旋耕刀型号 ： IT225、IT225 左. | 购机补贴(通用类) | T202100411033 | 河南省农业机械试验鉴定站 | 2026-11-02 | 河南省 | 评阅通过
82 | 耕整地机械 | 耕地机械 | 旋耕机 | 单轴1.5-2m旋耕机 | 河南巨隆科技有限公司 | 旋耕机 | 1GQN-160 | 单轴耕幅:1.6m;形式:单轴 | 型号名称：1GQN-160型旋耕机；结构型式：框架型；整机外形尺寸（长×宽×高）：1020×1800×902（mm）；作业速度范围：0.55～1.0m/s；工作幅宽：160cm；耕深：12～14cm；刀轴型式：单轴型；刀轴连接型式：花键式；传动型式：中间传动；运输方式：普通型；刀辊设计转速：223（n动=540）/297（n动=720）r/min；刀辊最大回转半径：225mm；刀辊总安装刀数：42把；旋耕刀型号：IT225/IT225左；镇压型式：拖板；配套拖拉机标定功率范围：36.8～40.4kW；配套拖拉机动力输出轴转速：540/720r/min。 | 购机补贴(通用类) | T201900410177 | 河南省农业机械试验鉴定站 | 2024-11-28 | 河南省 | 评阅通过
83 | 耕整地机械 | 耕地机械 | 旋耕机 | 单轴1.5-2m旋耕机 | 河南农神机械制造有限公司 | 旋耕机 | 1GKN-150S | 单轴耕幅:1.5m;形式:单轴 | 结构型式：框架式 配套发动机：33.1-44.1kW 工作状态外形尺寸：975 X 1745 X 985 mm 整机质量：270kg 工作幅宽：1500mm 传动方式：中间传动 总安装刀数：38把 | 购机补贴(通用类) | 部20181365 | 河南省农业机械试验鉴定站 | 2022-12-31 | 河南省 | 评阅通过
84 | 耕整地机械 | 耕地机械 | 旋耕机 | 单轴1.5-2m旋耕机 | 河南农神机械制造有限公司 | 旋耕机 | 1GQN-180S | 单轴耕幅:1.8m;形式:单轴 | 结构型式：框架式 整机外形尺寸：1100 X 2080 X 1200 mm 工作幅宽：1800mm 刀轴型式：单轴型 刀轴连接型式：花键式 传动型式：中间传动 运输方式：普通型 总安装刀数：50把 镇压型式：拖板 配套拖拉机标定功率：51.5-58.8kW 配套拖拉机动力输出轴转速：720/540 r/min 整机质量：380kg | 购机补贴(通用类) | T202141410092 | 河南省农业机械试验鉴定站 | 2026-06-30 | 河南省 | 评阅通过
85 | 耕整地机械 | 耕地机械 | 旋耕机 | 单轴1.5-2m旋耕机 | 亚澳南阳农机有限责任公司 | 旋耕机 | 1GKN-150 | 单轴耕幅:1.5m;形式:单轴 | 配套拖拉机标定功率范围(kW): 22.1～29.4 配套拖拉机动力输出轴转速(r/min): 730、540 型号规格 : 1GKN-150型旋耕机 结构型式(圆梁式、框架式): 框架式 工作状态外形尺寸（长×宽×高）(mm): 980×1685×1030 作业速度范围 (m/s) : 0.56～1.39 工作幅宽 (cm ): 150 耕深 (cm): 8～16 变速箱挡位数 个 1 传动方式（侧边、中间）: 中间 刀辊设计转速 (r/min): 244、213、241 刀辊最大回转半径(mm): 245 刀辊总安装刀数(把) : 38 刀轴连接型式: 花键连接 旋耕刀型号: ITR245 | 购机补贴(通用类) | 部20180136 | 河南省农业机械试验鉴定站 | 2022-12-31 | 河南省 | 评阅通过
86 | 耕整地机械 | 耕地机械 | 旋耕机 | 单轴1.5-2m旋耕机 | 亚澳南阳农机有限责任公司 | 旋耕机 | 1GKN-160 | 单轴耕幅:1.6m;形式:单轴 | 配套拖拉机标定功率范围(kW) : 29.4～36.8 配套拖拉机动力输出轴转速(r/min): 540、766 型号规格 : 1GKN-160型旋耕机 结构型式(圆梁式、框架式): 框架式 工作状态外形尺寸（长×宽×高）(mm): 1130×1800×985 作业速度范围 (m/s): 0.56～1.67 工作幅宽 (cm) : 160 耕深(cm) : 8～16 变速箱挡位数 个 1 传动方式（侧边、中间）: 中间 刀辊设计转速 (r/min): 234、254、217、231 刀辊最大回转半径 (mm): 245 刀辊总安装刀数 (把): 44 刀轴连接型式 : 花键连接 旋耕刀型号: ITR245 | 购机补贴(通用类) | 部20180136 | 河南省农业机械试验鉴定站 | 2022-12-31 | 河南省 | 评阅通过
87 | 耕整地机械 | 耕地机械 | 旋耕机 | 单轴1.5-2m旋耕机 | 亚澳南阳农机有限责任公司 | 旋耕机 | 1GKN-170 | 单轴耕幅:1.7m;形式:单轴 | 配套拖拉机标定功率范围 （kW）： 29.4～36.8 配套拖拉机动力输出轴转速 （r/min）： 540、766 型号规格 ： 1GKN-170型旋耕机 结构型式(圆梁式、框架式) ： 框架式 工作状态外形尺寸（长×宽×高） mm： 1130×1900×985 作业速度范围 （m/s）： 0.56～1.67 工作幅宽 （cm）： 170 耕深 （cm）： 8～16 变速箱挡位数 个 1 传动方式（侧边、中间）： 中间 刀辊设计转速 （r/min）： 234、254、217、231、284 刀辊最大回转半径 （mm）： 245 刀辊总安装刀数（把）： 44 刀轴连接型式； 花键连接 旋耕刀型号: ITR245 | 购机补贴(通用类) | 部20180136 | 河南省农业机械试验鉴定站 | 2022-12-31 | 河南省 | 评阅通过
88 | 耕整地机械 | 耕地机械 | 旋耕机 | 单轴1.5-2m旋耕机 | 亚澳南阳农机有限责任公司 | 旋耕机 | 1GKN-180 | 单轴耕幅:1.8m;形式:单轴 | 配套拖拉机标定功率范围kW: 36.8～51.5 配套拖拉机动力输出轴转速r/min: 766、540 型号规格 : 1GKN-180型旋耕机 结构型式(圆梁式、框架式): 框架式 工作状态外形尺寸（长×宽×高）mm: 1090×2000×1110 作业速度范围 m/s: 0.56～1.67 工作幅宽 cm: 180 耕深 cm: 8～16 变速箱挡位数 个: 1 传动方式（侧边、中间): 中间 刀辊设计转速 r/min: 234、254、217、231、284 刀辊最大回转半径 mm: 245 刀辊总安装刀数 把: 52 刀轴连接型式: 花键连接 旋耕刀型号: ITR245 | 购机补贴(通用类) | 部20180135 | 河南省农业机械试验鉴定站 | 2022-12-31 | 河南省 | 评阅通过
89 | 耕整地机械 | 耕地机械 | 旋耕机 | 单轴1.5-2m旋耕机 | 中国一拖集团有限公司 | 旋耕机 | 1GQN-150D | 单轴耕幅:1.5m;形式:单轴 | 配套拖拉机标定功率范围 ；29.4～36.8 kW；配套拖拉机动力输出轴转速;540/720 r/min ；旋耕机结构型式(圆梁式、框架式) ：框架式；旋耕机工作状态外形尺寸（长×宽×高）： 960×1776×1000mm；旋耕机作业速度范围 ：0.56～1.39m/s；旋耕机工作幅宽 ：150cm；旋耕机耕深 ： 12～16cm；旋耕机变速箱挡位数 ：1个；旋耕机传动方式（侧边、中间）：中间传动；旋耕机刀辊设计转速：230(n动=540)/307(n动=720)/230(n动=720) r/min ；旋耕机刀辊最大回转半径 ： 230mm；刀数：34把；刀轴连接型式 ：刀座式；旋耕刀型号 ： IT225、IT225 左. | 购机补贴(通用类) | T202100411031 | 河南省农业机械试验鉴定站 | 2026-11-02 | 河南省 | 评阅通过
90 | 耕整地机械 | 耕地机械 | 旋耕机 | 单轴1.5-2m旋耕机 | 中国一拖集团有限公司 | 旋耕机 | 1GQN-160Z | 单轴耕幅:1.6m;形式:单轴 | 标定功率范围 3.1～44.1 kW ; 动力输出轴转速 540/720r/min；结构型式(圆梁式、框架式)：框架式；工作状态外形尺寸(长×宽×高)1065×1866×1080mm；作业速度范围0.56～1.39m/s；工作幅宽160cm；耕深12～16cm；变速箱挡位数1个；传动方式(侧边、中间)：中间传动；设计转速：222(n 动=540)/252(n 动=540)/265(n 动=720)/296(n 动=720)；最大回转半径245mm；总安装刀数:38把；刀轴连接型式:刀座式；旋耕刀型号IT245、IT245 左. | 购机补贴(通用类) | T202100411030 | 河南省农业机械试验鉴定站 | 2026-11-02 | 河南省 | 评阅通过
91 | 耕整地机械 | 耕地机械 | 旋耕机 | 单轴1.5-2m旋耕机 | 中国一拖集团有限公司 | 刚性机架旋耕机 | 1GQN-180Z | 单轴耕幅:1.8m;形式:单轴 | 结构形式：框架性；结构质量：435kg；整机外形尺寸（长、宽、高）：1250*2096*1170mm；作业速度范围：0.56-1.39 m/s ； 工作幅宽：180cm；耕深：12-16cm；传动形式：中间齿轮传动；刀辊最大回转半径：250mm；刀辊总安装刀数：50把； 旋耕刀型号：IT245/IT245左； 配套拖拉机标定功率范围：44.2-51.5kw；配套拖拉机动力输出轴转速720/540r/min. | 购机补贴(通用类) | T202141410134 | 河南省农业机械试验鉴定站 | 2026-10-28 | 河南省 | 评阅通过
92 | 耕整地机械 | 耕地机械 | 旋耕机 | 单轴2-2.5m旋耕机 | 河北圣和农业机械有限公司 | 旋耕机 | 1GQN-200 | 单轴耕幅:2m;形式:单轴 | 结构型式：框架型；整机外形尺寸（长x宽x高）：1140×2320×1085mm；作业速度范围：0.56～1.39m/s；工作幅宽：200cm；耕深：12～16cm；刀轴型式：单轴型；刀轴连接型式：花键式；传动型式：中间传动；运输方式：普通型；刀辊设计转速：267r/min；刀辊最大回转半径：245mm；刀辊总安装刀数：60把；旋耕刀型号：IT245/IT245左；镇压型式：拖板；配套拖拉机标定功率范围：44.1～58.8kW；配套拖拉机动力输出轴转速：720r/min。 | 购机补贴(通用类) | T201900410906 | 河南省农业机械试验鉴定站 | 2024-12-30 | 河北省 | 评阅通过
93 | 耕整地机械 | 耕地机械 | 旋耕机 | 单轴2-2.5m旋耕机 | 河南豪久科技有限公司 | 旋耕机 | 1GKN-210 | 单轴耕幅:2.1m;形式:单轴 | 型号名称：1GKN-210型旋耕机；结构型式：框架型；整机外形尺寸（长×宽×高）：1100×2280×1100（mm）；作业速度范围：0.69～1.39m/s；工作幅宽：210cm；耕深：≧12cm；刀轴型式：单轴型；刀轴连接型式：花键式；传动方式：中间传动；运输方式：普通型；刀辊设计转速：280r/min；最大回转半径：245mm；刀辊总安装刀数：60把；旋耕刀型号：ⅠT245/ⅠT245左，镇压型式：拖板；配套拖拉机标定功率范围：51.5～66.2kW；配套拖拉机动力输出轴转速：760r/min。 | 购机补贴(通用类) | T202141410244 | 河南省农业机械试验鉴定站 | 2026-12-27 | 河南省 | 评阅通过
94 | 耕整地机械 | 耕地机械 | 旋耕机 | 单轴2-2.5m旋耕机 | 河南豪久科技有限公司 | 旋耕机 | 1GKN-240 | 单轴耕幅:2.4m;形式:单轴 | 型号名称：1GKN-240型旋耕机；结构型式：框架型；整机外形尺寸（长×宽×高）：1100×2580×1100（mm）；作业速度范围：0.69～1.39m/s；工作幅宽：240cm；耕深：≧12cm；刀轴型式：单轴型；刀轴连接型式：花键式；传动方式：中间传动；运输方式：普通型；刀辊设计转速：280r/min；最大回转半径：245mm；刀辊总安装刀数：68把；旋耕刀型号：ⅠT245/ⅠT245左，镇压型式：拖板；配套拖拉机标定功率范围：66.2～88.2kW；配套拖拉机动力输出轴转速：760r/min。 | 购机补贴(通用类) | T202141410244 | 河南省农业机械试验鉴定站 | 2026-12-27 | 河南省 | 评阅通过
95 | 耕整地机械 | 耕地机械 | 旋耕机 | 单轴2-2.5m旋耕机 | 河南豪久科技有限公司 | 旋耕机 | 1GKS-200 | 单轴耕幅:2m;形式:单轴 | 型号名称：1GKS-200型旋耕机；结构型式：框架型；整机外形尺寸（长×宽×高）：1150×3080×980（mm）；作业速度范围：0.69～1.39m/s；工作幅宽：200cm；耕深：≧8cm；刀轴型式：单轴型；刀轴连接型式：花键式；传动方式：侧边传动；运输方式：普通型；刀辊设计转速：316r/min；最大回转半径：195mm；刀辊总安装刀数：74把；旋耕刀型号：ⅠT195/ⅠT195左，镇压型式：拖板；配套拖拉机标定功率范围：51.5～73.5kW；配套拖拉机动力输出轴转速：720r/min。 | 购机补贴(通用类) | T202141410246 | 河南省农业机械试验鉴定站 | 2026-12-27 | 河南省 | 评阅通过
96 | 耕整地机械 | 耕地机械 | 旋耕机 | 单轴2-2.5m旋耕机 | 河南豪久科技有限公司 | 旋耕机 | 1GKS-230 | 单轴耕幅:2.3m;形式:单轴 | 型号名称：1GKS-230型旋耕机；结构型式：框架型；整机外形尺寸（长×宽×高）：1150×3380×980（mm）；作业速度范围：0.69～1.39m/s；工作幅宽：230cm；耕深：≧8cm；刀轴型式：单轴型；刀轴连接型式：花键式；传动方式：侧边传动；运输方式：普通型；刀辊设计转速：316r/min；最大回转半径：195mm；刀辊总安装刀数：86把；旋耕刀型号：ⅠT195/ⅠT195左，镇压型式：拖板；配套拖拉机标定功率范围：66.2～88.2kW；配套拖拉机动力输出轴转速：720r/min。 | 购机补贴(通用类) | T202141410246 | 河南省农业机械试验鉴定站 | 2026-12-27 | 河南省 | 评阅通过
97 | 耕整地机械 | 耕地机械 | 旋耕机 | 单轴2-2.5m旋耕机 | 河南巨隆科技有限公司 | 旋耕机 | 1GKNP-230 | 单轴耕幅:2.3m;形式:单轴 | 型号名称：1GKNP-230型旋耕机；结构型式：框架型；整机外形尺寸（长×宽×高）：1350×3500×1090（mm）；作业速度范围：0.69～1.39m/s；工作幅宽：230cm；耕深：8～12cm；刀轴型式：单轴型；刀轴连接型式：花键式；传动方式：中间传动；运输方式：普通型；刀辊设计转速：280r/min；最大回转半径：195mm；刀辊总安装刀数：112把；旋耕刀型号：ⅠT195/ⅠT195左，镇压型式：拖板；配套拖拉机标定功率范围：66.2～88.2kW；配套拖拉机动力输出轴转速：760r/min。 | 购机补贴(通用类) | T202141410243 | 河南省农业机械试验鉴定站 | 2026-12-27 | 河南省 | 评阅通过
98 | 耕整地机械 | 耕地机械 | 旋耕机 | 单轴2-2.5m旋耕机 | 河南巨隆科技有限公司 | 旋耕机 | 1GQN-200H | 单轴耕幅:2m;形式:单轴 | 型号名称：1GQN-200H型旋耕机；结构型式：框架式；整机外形尺寸（长×宽×高）：1045×2270×1188（mm）；作业速度范围：0.69～1.39m/s；工作幅宽：200cm；耕深：≥12cm；刀轴型式：单轴型；刀轴连接型式：花键式；传动方式：中间传动；运输方式：普通型；刀辊设计转速：282r/min；最大回转半径：245mm；刀辊总安装刀数：60把；旋耕刀型号：ⅠT245/ⅠT245左，镇压型式：拖板；配套拖拉机标定功率范围：58.8～66.2kW；配套拖拉机动力输出轴转速：760r/min。 | 购机补贴(通用类) | T202141410126 | 河南省农业机械试验鉴定站 | 2026-10-28 | 河南省 | 评阅通过
99 | 耕整地机械 | 耕地机械 | 旋耕机 | 单轴2-2.5m旋耕机 | 河南巨隆科技有限公司 | 旋耕机 | 1GQN-230H | 单轴耕幅:2.3m;形式:单轴 | 型号名称：1GQN-230H型旋耕机；结构型式：框架式；整机外形尺寸（长×宽×高）：1045×2570×1188（mm）；作业速度范围：0.69～1.39m/s；工作幅宽：230cm；耕深：≥12cm；刀轴型式：单轴型；刀轴连接型式：花键式；传动方式：中间传动；运输方式：普通型；刀辊设计转速：282r/min；最大回转半径：245mm；刀辊总安装刀数：68把；旋耕刀型号：ⅠT245/ⅠT245左，镇压型式：拖板；配套拖拉机标定功率范围：58.8～66.2kW；配套拖拉机动力输出轴转速：760r/min。 | 购机补贴(通用类) | T202141410126 | 河南省农业机械试验鉴定站 | 2026-10-28 | 河南省 | 评阅通过
100 | 耕整地机械 | 耕地机械 | 旋耕机 | 单轴2-2.5m旋耕机 | 河南巨隆科技有限公司 | 旋耕机 | 1GQN-230S | 单轴耕幅:2.3m;形式:单轴 | 型号名称：1GQN-230S型旋耕机；结构型式：框架型；整机外形尺寸（长×宽×高）：1150×2568×1170（mm）；作业速度范围：0.69～1.38m/s；工作幅宽：230cm；耕深：12～20cm；刀轴型式：单轴型；刀轴连接型式：花键式；传动型式：中间传动；运输方式：普通型；刀辊设计转速：251（n动=720）/265（n动=760）r/min；刀辊最大回转半径：265mm；刀辊总安装刀数：64把；旋耕刀型号：PⅡ265/PⅡ265左；镇压型式：拖板；配套拖拉机标定功率范围：66.2～80.9kW；配套拖拉机动力输出轴转速：720/760r/min。 | 购机补贴(通用类) | T201900410176 | 河南省农业机械试验鉴定站 | 2024-11-28 | 河南省 | 评阅通过
101 | 耕整地机械 | 耕地机械 | 旋耕机 | 单轴2-2.5m旋耕机 | 河南巨隆科技有限公司 | 旋耕机 | 1GQNP-200 | 单轴耕幅:2m;形式:单轴 | 型号名称：1GQNP-200型旋耕机；结构型式：框架型；整机外形尺寸（长×宽×高）：1410×2290×1060（mm）（不含拖板的延伸板）；作业速度范围：0.69～1.39（m/s）；工作幅宽：200cm；耕深：8～12（cm）；刀轴型式：单轴型；刀轴连接型式：花键式；传动型式：中间传动；运输方式：普通型；刀辊设计转速：252（n动=540）/280（n动=760）r/min；刀辊最大回转半径：195mm；刀辊总安装刀数：96把；旋耕刀型号：IT195左/IT195；镇压型式：拖板；配套拖拉机标定功率范围：58.8～66.2（kW）；配套拖拉机动力输出轴转速：540/760r/min。 | 购机补贴(通用类) | T202041410107 | 河南省农业机械试验鉴定站 | 2025-06-29 | 河南省 | 评阅通过
102 | 耕整地机械 | 耕地机械 | 旋耕机 | 单轴2-2.5m旋耕机 | 河南农神机械制造有限公司 | 旋耕机 | 1GQN-200S | 单轴耕幅:2.0m;形式:单轴 | 结构型式：框架式 整机外形尺寸：1100 X 2320 X 1200 mm 工作幅宽：2000mm 刀轴型式：单轴型 刀轴连接型式：花键式 传动型式：中间传动 运输方式：普通型 总安装刀数：58把 镇压型式：拖板 配套拖拉机标定功率：58.8-66.2kW 配套拖拉机动力输出轴转速：720/540 r/min 整机质量：380kg | 购机补贴(通用类) | T202141410093 | 河南省农业机械试验鉴定站 | 2026-06-30 | 河南省 | 评阅通过
103 | 耕整地机械 | 耕地机械 | 旋耕机 | 单轴2-2.5m旋耕机 | 河南农神机械制造有限公司 | 旋耕机 | 1GQN-230S | 单轴耕幅:2.3m;形式:单轴 | 结构型式：框架式 整机外形尺寸：1100 X 2520 X 1200 mm 工作幅宽：2300mm刀轴型式：单轴型 刀轴连接型式：花键式 传动型式：中间传动 运输方式：普通型 总安装刀数：66把 镇压型式：拖板 配套拖拉机标定功率：66.2-80.9kW 配套拖拉机动力输出轴转速（r/min）：720/540 整机质量：420kg | 购机补贴(通用类) | T202141410093 | 河南省农业机械试验鉴定站 | 2026-06-30 | 河南省 | 评阅通过
104 | 耕整地机械 | 耕地机械 | 旋耕机 | 单轴2-2.5m旋耕机 | 亚澳南阳农机有限责任公司 | 旋耕机 | 1GKN-200 | 单轴耕幅:2m;形式:单轴 | 配套拖拉机标定功率范围 kW: 44.1～58.8 配套拖拉机动力输出轴转速 r/min: 766、540 型号规格: 1GKN-200型旋耕机 结构型式(圆梁式、框架式): 框架式 工作状态外形尺寸（长×宽×高） mm: 1090×2200×1110 作业速度范围 m/s: 0.56～1.67 工作幅宽 cm: 200 耕深 cm: 8～16 变速箱挡位数 个: 1 传动方式（侧边、中间）: 中间 刀辊设计转速 r/min: 234、254、217、231、234、284 刀辊最大回转半径 mm: 245 刀辊总安装刀数 把: 60 刀轴连接型式: 花键连接 旋耕刀型号: ITR245 | 购机补贴(通用类) | 部20180135 | 河南省农业机械试验鉴定站 | 2022-12-31 | 河南省 | 评阅通过
105 | 耕整地机械 | 耕地机械 | 旋耕机 | 单轴2-2.5m旋耕机 | 亚澳南阳农机有限责任公司 | 旋耕机 | 1GKN-210 | 单轴耕幅:2.1m;形式:单轴 | 配套拖拉机标定功率范围kW: 58.8～66.1 配套拖拉机动力输出轴转速 r/min: 540、766 型号规格 : 1GKN-210型旋耕机 结构型式(圆梁式、框架式) : 框架式 工作状态外形尺寸（长×宽×高） mm: 1065×2335×1185 作业速度范围 m/s: 0.56～1.67 工作幅宽 cm: 210 耕深 cm: 8～16 变速箱挡位数 个: 1 传动方式（侧边、中间）: 中间 刀辊设计转速 r/min: 310、220、192 刀辊最大回转半径 mm: 245 刀辊总安装刀数 把: 56 刀轴连接型式 : 花键连接 旋耕刀型号: IT245 陷深装置型式 : 两侧可调式限深板 | 购机补贴(通用类) | 部20180134 | 河南省农业机械试验鉴定站 | 2022-12-31 | 河南省 | 评阅通过
106 | 耕整地机械 | 耕地机械 | 旋耕机 | 单轴2-2.5m旋耕机 | 亚澳南阳农机有限责任公司 | 旋耕机 | 1GKN-220 | 单轴耕幅:2.2m;形式:单轴 | 配套拖拉机标定功率范围 kW: 66.2～88.2 配套拖拉机动力输出轴转速 r/min: 540、766 型号规格 : 1GKN-220型旋耕机 结构型式(圆梁式、框架式) : 框架式 工作状态外形尺寸（长×宽×高） mm: 1065×2435×1185 作业速度范围 m/s: 0.56～1.67 工作幅宽 cm: 220 耕深 cm: 8～16 变速箱挡位数 个: 1 传动方式（侧边、中间）: 中间 刀辊设计转速 r/min: 310、220 刀辊最大回转半径 mm: 245 刀辊总安装刀数 把: 56 刀轴连接型式 : 花键连接 旋耕刀型号 : IT245 陷深装置型式 : 两侧可调式限深板 | 购机补贴(通用类) | 部20180134 | 河南省农业机械试验鉴定站 | 2022-12-31 | 河南省 | 评阅通过
107 | 耕整地机械 | 耕地机械 | 旋耕机 | 单轴2-2.5m旋耕机 | 亚澳南阳农机有限责任公司 | 旋耕机 | 1GKN-230 | 单轴耕幅:2.3m;形式:单轴 | 配套拖拉机标定功率范围 kW: 66.2～88.2 配套拖拉机动力输出轴转速 r/min: 540、766 型号规格 : 1GKN-230型旋耕机 结构型式(圆梁式、框架式): 框架式 工作状态外形尺寸（长×宽×高） mm: 1065×2535×1185 作业速度范围 m/s: 0.56～1.67 工作幅宽 cm: 230 耕深 cm: 8～16 变速箱挡位数 个: 1 传动方式（侧边、中间）: 中间 刀辊设计转速 r/min: 310、220、192 刀辊最大回转半径 mm: 245 刀辊总安装刀数 把: 64 刀轴连接型式 : 花键连接 旋耕刀型号 : IT245 陷深装置型式 : 两侧可调式限深板 | 购机补贴(通用类) | 部20180134 | 河南省农业机械试验鉴定站 | 2022-12-31 | 河南省 | 评阅通过
108 | 耕整地机械 | 耕地机械 | 旋耕机 | 单轴2-2.5m旋耕机 | 中国一拖集团有限公司 | 旋耕机 | 1GQN-200G | 单轴耕幅:2m;形式:单轴 | 配套 拖拉机标定功率范围51.5～62.5kW动力输出轴转速540/720r/min型号名称1GQN-200G 型旋耕机结构型式(圆梁式、框架式)框架式工作状态外形尺寸(长×宽×高)1180×2296×1210mm作业速度范围0.56～1.39m/s工作幅宽200cm耕深12～16cm变速箱挡位数1个传动方式(侧边、中间)中间传动设计转速222(n 动=540)/252(n 动=540)/265(n 动=720)/296(n 动=720)r/min最大回转半径250mm总安装刀数58把刀轴连接型式刀座式旋耕刀型号 IT245、IT245 左 | 购机补贴(通用类) | T202100411029 | 河南省农业机械试验鉴定站 | 2026-11-02 | 河南省 | 评阅通过
109 | 耕整地机械 | 耕地机械 | 旋耕机 | 单轴2-2.5m旋耕机 | 中国一拖集团有限公司 | 刚性机架旋耕机 | 1GQN-200Z | 单轴耕幅:2m;形式:单轴 | 配套拖拉机 标定功率：51.5～58.9 kW；动力输出轴转速：720/540 r/min；常用作业挡： 挡次 Ⅰ、Ⅱ； 理论前进速度0.56～1.39 m/s；结构型式：框架式 ；规格型号 ：1GQN-200Z ；外形尺寸(长×宽×高) ：1150×2296×1170 mm ；结构质量：452 kg； 幅宽 ：200 cm； 耕深： 12～16 cm；传动方式 ：中间齿轮传动； 与拖拉机联接方式 ：三点悬挂； 刀辊设计转速296、265、229(n 动 =720) 222、199、172(n 动 =540) r/min；最大回转半径：245 mm；总安装刀数： 58把；旋耕刀型号： ⅠT245/ⅠT245 左 | 购机补贴(通用类) | T202141410135 | 河南省农业机械试验鉴定站 | 2026-10-28 | 河南省 | 评阅通过
110 | 耕整地机械 | 耕地机械 | 旋耕机 | 单轴2-2.5m旋耕机 | 中国一拖集团有限公司 | 旋耕机 | 1GQN-230G | 单轴耕幅:2.3m;形式:单轴 | 结构形式：框架性; 整机外形尺寸（长、宽、高）：1180*2588*1210mm;作业速度范围：0.56-1.39 m/s;工作幅宽：230cm ; 耕深：12-16cm ;刀轴连接形式：刀座式;传动形式：中间传动 ; 变速箱档位数：1个;刀轴设计转速：222（n动=540）/252（n动=540）/265（n动=720）/296（n动=720）; 刀辊最大回转半径：250mm ; 刀辊总安装刀数：62把 ; 旋耕刀型号：IT245/IT245左 ; 限深装置形式：/ ; 配套拖拉机标定功率范围：58.8-69.9w ;配套拖拉机动力输出轴转速540/720 r/min; | 购机补贴(通用类) | T202100411029 | 河南省农业机械试验鉴定站 | 2026-11-02 | 河南省 | 评阅通过
111 | 耕整地机械 | 耕地机械 | 旋耕机 | 单轴2-2.5m旋耕机 | 中国一拖集团有限公司 | 刚性机架旋耕机 | 1GQN-230Z | 单轴耕幅:2.3m;形式:单轴 | "配套拖拉机标定功率58.9～66.15kW;动力输出轴转速720/540r/min;结构型式框架式;外形尺寸(长×宽×高)1150×2580×1170mm;结构质量483kg;幅宽230cm ;耕深12～16cm;传动方式中间齿轮传动;设计转速296、265、229(n动=720)222、199、172(n动=540)r/min; 最大回转半径245mm;总安装刀数62 | 购机补贴(通用类) | T202141410135 | 河南省农业机械试验鉴定站 | 2026-10-28 | 河南省 | 评阅通过
112 | 耕整地机械 | 耕地机械 | 旋耕机 | 单轴2.5m及以上旋耕机 | 河北利宏农业机械制造有限公司 | 旋耕机 | 1GKN-280 | 单轴耕幅:2.8m;形式:单轴 | 结构型式： 框架型 ； 整机外形尺寸（长×宽×高） mm ：1110×3100×1260 ； 作业速度范围* m/s ：0.69-1.89 ； 工作幅宽 cm ：280 ； 耕深* cm ：15-20 ； 刀轴型式 ： 单轴型 ； 刀轴连接型式：接盘式 ； 传动型式 ：中间齿轮传动 ； 运输方式 ： 普通型 ； 刀辊设计转速 r/min ：320 ； 刀辊最大回转半径 mm ：245 ； 刀辊总安装刀数 把： 72 ； 旋耕刀型号：IT245 ； 限深装置型式 ： 限深板 ； 镇压型式 ： 拖板 ； 配套拖拉机标定功率范围 kW ：110.3-154.4 ； 动力输出轴转速 r/min ：720 ； | 购机补贴(通用类) | T202142420282 | 湖北省农业机械鉴定站 | 2026-11-23 | 河北省 | 评阅通过
113 | 耕整地机械 | 耕地机械 | 旋耕机 | 单轴2.5m及以上旋耕机 | 河北利宏农业机械制造有限公司 | 旋耕机 | 1GKN-300 | 单轴耕幅:3m;形式:单轴 | 结构型式 ： 框架型 ； 整机外形尺寸（长×宽×高） mm ：1110×3300×1260 ； 作业速度范围* m/s ：0.69-1.89 ； 工作幅宽 cm ：300 ； 耕深* cm ：15-20 ； 刀轴型式 ： 单轴型； 刀轴连接型式 ：接盘式 ； 传动型式 ： 中间齿轮传动 ； 运输方式 ：普通型 ； 刀辊设计转速 r/min ：320 ； 刀辊最大回转半径 mm ：245 ； 刀辊总安装刀数 把 ：80 ； 旋耕刀型号 ：IT245 ； 限深装置型式 ： 限深板 ； 镇压型式 ： 拖板 ； 配套拖拉机标定功率范围 kW ：110.3-154.4 ； 动力输出轴转速 r/min ：720 ； | 购机补贴(通用类) | T202142420283 | 湖北省农业机械鉴定站 | 2026-11-23 | 河北省 | 评阅通过
114 | 耕整地机械 | 耕地机械 | 旋耕机 | 单轴2.5m及以上旋耕机 | 河北利宏农业机械制造有限公司 | 旋耕机 | 1GKN-350 | 单轴耕幅:3.5m;形式:单轴 | 结构型式：框架型 ； 整机外形尺寸（长×宽×高） mm ：1110×3800×1260 ； 作业速度范围* m/s ：1.91-2.21 ； 工作幅宽 cm ：350 ； 耕深* cm ：15-20 ； 刀轴型式 ：单轴型 ； 刀轴连接型式 ：接盘式 ； 传动型式 ： 中间齿轮传动 ； 运输方式 ： 普通型 ； 刀辊设计转速 r/min ：320 ； 刀辊最大回转半径 mm ：245 ； 刀辊总安装刀数 把： 92 ； 旋耕刀型号 ： IT245 ； 限深装置型式 ：限深板 ； 镇压型式 ： 拖板 ； 配套拖拉机标定功率范围 kW ：110.3-154.4 ； 动力输出轴转速 r/min： 720 ； | 购机补贴(通用类) | T202142420284 | 湖北省农业机械鉴定站 | 2026-11-23 | 河北省 | 评阅通过
115 | 耕整地机械 | 耕地机械 | 旋耕机 | 单轴2.5m及以上旋耕机 | 河南豪久科技有限公司 | 旋耕机 | 1GKS-250 | 单轴耕幅:2.5m;形式:单轴 | 型号名称：1GKS-250型旋耕机；结构型式：框架型；整机外形尺寸（长×宽×高）：1150×3580×980（mm）；作业速度范围：0.69～1.39m/s；工作幅宽：250cm；耕深：≧8cm；刀轴型式：单轴型；刀轴连接型式：花键式；传动方式：侧边传动；运输方式：普通型；刀辊设计转速：316r/min；最大回转半径：195mm；刀辊总安装刀数：94把；旋耕刀型号：ⅠT195/ⅠT195左，镇压型式：拖板；配套拖拉机标定功率范围：70～95.6kW；配套拖拉机动力输出轴转速：720r/min。 | 购机补贴(通用类) | T202141410245 | 河南省农业机械试验鉴定站 | 2026-12-27 | 河南省 | 评阅通过
116 | 耕整地机械 | 耕地机械 | 旋耕机 | 单轴2.5m及以上旋耕机 | 河南巨隆科技有限公司 | 旋耕机 | 1GKN-260A | 单轴耕幅:2.6m;形式:单轴 | 型号名称：1GKN-260A型旋耕机；结构型式：框架型；整机外形尺寸（长×宽×高）：1260×2760×1200（mm）；作业速度范围：0.69～1.39m/s；工作幅宽：260cm；耕深：≥12cm；刀轴型式：单轴型；刀轴连接型式：花键式；传动方式：中间传动；运输方式：普通型；刀辊设计转速：280r/min；最大回转半径：250mm；刀辊总安装刀数：72把；旋耕刀型号：ⅠT245/ⅠT245左，镇压型式：拖板；配套拖拉机标定功率范围：80.9～110.3kW；配套拖拉机动力输出轴转速：760r/min。 | 购机补贴(通用类) | T202141410242 | 河南省农业机械试验鉴定站 | 2026-12-27 | 河南省 | 评阅通过
117 | 耕整地机械 | 耕地机械 | 旋耕机 | 单轴2.5m及以上旋耕机 | 河南巨隆科技有限公司 | 旋耕机 | 1GKN-300A | 单轴耕幅:3m;形式:单轴 | 型号名称：1GKN-300A型旋耕机；结构型式：框架型；整机外形尺寸（长×宽×高）：1260×3160×1200（mm）；作业速度范围：0.69～1.39m/s；工作幅宽：300cm；耕深：≥12cm；刀轴型式：单轴型；刀轴连接型式：花键式；传动方式：中间传动；运输方式：普通型；刀辊设计转速：280r/min；最大回转半径：250mm；刀辊总安装刀数：88把；旋耕刀型号：ⅠT245/ⅠT245左，镇压型式：拖板；配套拖拉机标定功率范围：88.2～132.5kW；配套拖拉机动力输出轴转速：760r/min。 | 购机补贴(通用类) | T202141410241 | 河南省农业机械试验鉴定站 | 2026-12-27 | 河南省 | 评阅通过
118 | 耕整地机械 | 耕地机械 | 旋耕机 | 单轴2.5m及以上旋耕机 | 河南巨隆科技有限公司 | 旋耕机 | 1GQN-250H | 单轴耕幅:2.5m;形式:单轴 | 型号名称：1GQN-250H型旋耕机；结构型式：框架式；整机外形尺寸（长×宽×高）：1045×2770×1188（mm）；作业速度范围：0.69～1.39m/s；工作幅宽：250cm；耕深：≥12cm；刀轴型式：单轴型；刀轴连接型式：花键式；传动方式：中间传动；运输方式：普通型；刀辊设计转速：282r/min；最大回转半径：245mm；刀辊总安装刀数：72把；旋耕刀型号：ⅠT245/ⅠT245左，镇压型式：拖板；配套拖拉机标定功率范围：66.2～88.2kW；配套拖拉机动力输出轴转速：760r/min。 | 购机补贴(通用类) | T202141410129 | 河南省农业机械试验鉴定站 | 2026-10-28 | 河南省 | 评阅通过
119 | 耕整地机械 | 耕地机械 | 旋耕机 | 单轴2.5m及以上旋耕机 | 河南巨隆科技有限公司 | 旋耕机 | 1GQN-300H | 单轴耕幅:3.0m;形式:单轴 | 型号名称：1GQN-300H型旋耕机；结构型式：框架型；整机外形尺寸（长×宽×高）：1200×3268×1290（mm）；作业速度范围：0.75～1.4m/s；工作幅宽：300cm；耕深：12～16cm；刀轴型式：单轴型；刀轴连接型式：花键式；传动型式：中间传动；运输方式：普通型；刀辊设计转速：249（n动=540）/265（n动=720）/280(n动=760）r/min；刀辊最大回转半径：245mm；刀辊总安装刀数：88把；旋耕刀型号：IT245/IT245左；镇压型式：拖板；配套拖拉机标定功率范围：88.2～110.3kW；配套拖拉机动力输出轴转速：540/720/760r/min。 | 购机补贴(通用类) | T201900410174 | 河南省农业机械试验鉴定站 | 2024-11-28 | 河南省 | 评阅通过
120 | 耕整地机械 | 耕地机械 | 旋耕机 | 单轴2.5m及以上旋耕机 | 河南巨隆科技有限公司 | 旋耕机 | 1GQNP-250 | 单轴耕幅:2.5m;形式:单轴 | 型号名称：1GQNP-250型旋耕机；结构型式：框架型；整机外形尺寸（长×宽×高）：1410×2770×1060（mm）（不含拖板的延伸板）；作业速度范围：0.69～1.39（m/s）；工作幅宽：250cm；耕深：8～12（cm）；刀轴型式：单轴型；刀轴连接型式：花键式；传动型式：中间传动；运输方式：普通型；刀辊设计转速：252（n动=540）/280（n动=760）r/min；刀辊最大回转半径：195mm；刀辊总安装刀数：112把；旋耕刀型号：IT195左/IT195；镇压型式：拖板；配套拖拉机标定功率范围：73.5～88.2（kW）；配套拖拉机动力输出轴转速：540/760r/min。 | 购机补贴(通用类) | T202041410106 | 河南省农业机械试验鉴定站 | 2025-06-29 | 河南省 | 评阅通过
121 | 耕整地机械 | 耕地机械 | 旋耕机 | 单轴2.5m及以上旋耕机 | 河南巨隆科技有限公司 | 旋耕机 | 1GQNP-280 | 单轴耕幅:2.8m;形式:单轴 | 型号名称：1GQNP-280型旋耕机；结构型式：框架型；整机外形尺寸（长×宽×高）：1410×3070×1060（mm）（不含拖板的延伸板）；作业速度范围：0.69～1.39（m/s）；工作幅宽：280cm；耕深：8～12（cm）；刀轴型式：单轴型；刀轴连接型式：花键式；传动型式：中间传动；运输方式：普通型；刀辊设计转速：252（n动=540）/280（n动=760）r/min；刀辊最大回转半径：195mm；刀辊总安装刀数：132把；旋耕刀型号：IT195左/IT195；镇压型式：拖板；配套拖拉机标定功率范围：80.9～95.6（kW）；配套拖拉机动力输出轴转速：540/760r/min。 | 购机补贴(通用类) | T202041410105 | 河南省农业机械试验鉴定站 | 2025-06-29 | 河南省 | 评阅通过
122 | 耕整地机械 | 耕地机械 | 旋耕机 | 单轴2.5m及以上旋耕机 | 河南农神机械制造有限公司 | 旋耕机 | 1GKN-270S | 单轴耕幅:2.7m;形式:单轴 | 结构型式：框架式 配套发动机：88.2-102.9kW 工作状态外形尺寸：1400 X 3030 X 1350 mm 整机质量：680kg 工作幅宽：2700mm 传动方式：中间传动 总安装刀数：74把 | 购机补贴(通用类) | 部20190116 | 河南省农业机械试验鉴定站 | 2023-12-31 | 河南省 | 评阅通过
123 | 耕整地机械 | 耕地机械 | 旋耕机 | 单轴2.5m及以上旋耕机 | 河南农神机械制造有限公司 | 旋耕机 | 1GKN-290S | 单轴耕幅:2.9m;形式:单轴 | 结构型式：框架式 配套发动机：102.9-132.3kW 工作状态外形尺寸：1290 X 3240 X 1225mm 整机质量：720kg 工作幅宽：2900mm 传动方式：中间传动 总安装刀数：82把 | 购机补贴(通用类) | 部20190116 | 河南省农业机械试验鉴定站 | 2023-12-31 | 河南省 | 评阅通过
124 | 耕整地机械 | 耕地机械 | 旋耕机 | 单轴2.5m及以上旋耕机 | 河南农神机械制造有限公司 | 旋耕机 | 1GQN-250S | 单轴耕幅:2.5m;形式:单轴 | 结构型式：框架式 整机外形尺寸：1200 X 2760 X 1200 mm 工作幅宽：2500mm刀轴型式：单轴型 刀轴连接型式：花键式 传动型式：中间传动 运输方式：普通型 总安装刀数：70把 镇压型式：拖板 配套拖拉机标定功率：80.9-95.6kW 配套拖拉机动力输出轴转速（r/min）：720/540 整机质量：460kg | 购机补贴(通用类) | T202141410095 | 河南省农业机械试验鉴定站 | 2026-06-30 | 河南省 | 评阅通过
125 | 耕整地机械 | 耕地机械 | 旋耕机 | 单轴2.5m及以上旋耕机 | 亚澳南阳农机有限责任公司 | 旋耕机 | 1GKN-270 | 单轴耕幅:2.7m;形式:单轴 | 配套拖拉机标定功率范围 kW: 88.2～110.25 配套拖拉机动力输出轴转速 r/min: 720 旋耕机型号名称 L 1GKN-270型旋耕机 旋耕机结构型式 （圆梁式、框架式） : 框架式 旋耕机工作状态外形尺寸 （长×宽×高） mm: 3056×1142×1334 旋耕机作业速度范围 m/s: 0.56～1.67 旋耕机工作幅宽 cm: 270 旋耕机耕深 cm: 12～18 旋耕机传动方式（侧边、中间）: 中间传动 旋耕机刀辊设计转速 r/min: 292 旋耕机刀辊最大回转半径 mm: 245 旋耕机刀辊总安装刀数 把: 72 旋耕机刀轴连接型式 : 花键连接 旋耕机旋耕刀型号 : ⅠT245左、ⅠT245 | 购机补贴(通用类) | 部20190315 | 河南省农业机械试验鉴定站 | 2023-12-31 | 河南省 | 评阅通过
126 | 耕整地机械 | 耕地机械 | 旋耕机 | 单轴2.5m及以上旋耕机 | 亚澳南阳农机有限责任公司 | 旋耕机 | 1GKN-300 | 单轴耕幅:3m;形式:单轴 | 配套拖拉机标定功率范围 kW: 110.25～132.3 配套拖拉机动力输出轴转速 r/min: 720 旋耕机型号名称 : 1GKN-300型旋耕机 旋耕机结构型式 （圆梁式、框架式） : 框架式 旋耕机工作状态外形尺寸 （长×宽×高） mm: 3388×1142×1334 旋耕机作业速度范围 m/s: 0.56～1.67 旋耕机工作幅宽 cm: 300 旋耕机耕深 cm: 12～18 旋耕机传动方式（侧边、中间）: 中间传动 旋耕机刀辊设计转速 r/min: 292 旋耕机刀辊最大回转半径 mm: 245 旋耕机刀辊总安装刀数 把: 88 旋耕机刀轴连接型式 : 花键连接 旋耕机旋耕刀型号 : ⅠT245左、ⅠT245 | 购机补贴(通用类) | 部20190317 | 河南省农业机械试验鉴定站 | 2023-12-31 | 河南省 | 评阅通过
127 | 耕整地机械 | 耕地机械 | 旋耕机 | 单轴2.5m及以上旋耕机 | 亚澳南阳农机有限责任公司 | 旋耕机 | 1GKN-330 | 单轴耕幅:3.3m;形式:单轴 | 配套拖拉机标定功率范围(kW): 110.25～139.65 配套拖拉机动力输出轴转速(r/min): 720 旋耕机型号名称: 1GKN-330型旋耕机 旋耕机结构型式 （圆梁式、框架式）: 框架式 旋耕机工作状态外形尺寸 （长×宽×高） mm: 3635×1142×1334 旋耕机作业速度范围(m/s): 0.56～1.67 旋耕机工作幅宽(cm ): 330 旋耕机耕深(cm): 12～18 旋耕机传动方式（侧边、中间): 中间传动 旋耕机刀辊设计转速(r/min): 292 旋耕机刀辊最大回转半径(mm ) 245 旋耕机刀辊总安装刀数(把): 92 旋耕机刀轴连接型式: 花键连接 旋耕机旋耕刀型号: ⅠT245左、ⅠT245 | 购机补贴(通用类) | 部20190316 | 河南省农业机械试验鉴定站 | 2023-12-31 | 河南省 | 评阅通过
128 | 耕整地机械 | 耕地机械 | 旋耕机 | 单轴2.5m及以上旋耕机 | 中国一拖集团有限公司 | 旋耕机 | 1GQN-250G | 单轴耕幅:2.5m;形式:单轴 | 配套拖拉机标定功率范围66.2～77.3kW；动力输出轴转速540/720r/min；结构型式(圆梁式、框架式)框架式；工作状态外形尺寸(长×宽×高)1180×2792×1210mm；作业速度范围 0.56～1.39m/s；工作幅宽250cm；耕深12～16cm；变速箱挡位数1个；传动方式(侧边、中间)中间传动；设计转速222(n 动=540)/252(n 动=540)/265(n 动=720)/296(n 动=720)r/min；最大回转半径250mm；总安装刀数66把；刀轴连接型式刀座式；旋耕刀型号 IT245、IT245 左 | 购机补贴(通用类) | T202100411032 | 河南省农业机械试验鉴定站 | 2026-11-02 | 河南省 | 评阅通过
129 | 耕整地机械 | 耕地机械 | 旋耕机 | 双轴1.5-2m旋耕机 | 河南巨隆科技有限公司 | 双轴灭茬旋耕机 | 1GQNM-165 | 双轴耕幅:1.65m;形式:双轴 | 型号名称：1GQNM-165型双轴灭茬旋耕机；外形尺寸（长×宽×高）：1250×2030×1060（mm）；配套拖拉机标定功率范围：58.8～66.2（kW）；配套拖拉机动力输出轴转速：760r/min；与拖拉机连接方式：三点悬挂；结构型式（圆梁式、框架式等）：框架式；旋耕最终传动方式：中间齿轮传动；灭茬最终传动方式：侧边齿轮传动；结构质量：680kg；作业速度范围：0.69～1.39m/s；工作幅宽：1650mm；旋耕设计转速：280r/min；灭茬设计转速：390r/min；旋耕刀辊最大回转半径：245mm；灭茬刀辊最大回转半径：160mm；旋耕刀总安装刀数：48把；灭茬刀总安装刀数：64把；旋耕刀型号：IT245/IT245左；灭茬刀型号：MI160/MI160左。 | 购机补贴(通用类) | T202041410104 | 河南省农业机械试验鉴定站 | 2025-06-29 | 河南省 | 评阅通过
130 | 耕整地机械 | 耕地机械 | 旋耕机 | 双轴1.5-2m旋耕机 | 河南巨隆科技有限公司 | 双轴灭茬旋耕机 | 1GQNM-180 | 双轴耕幅:1.8m;形式:双轴 | 型号名称：1GQNM-180型双轴灭茬旋耕机；外形尺寸（长×宽×高）：1300×2180×1060（mm）；配套拖拉机标定功率范围：58.8～73.5（kW）；配套拖拉机动力输出轴转速：760r/min；与拖拉机连接方式：三点悬挂；结构型式（圆梁式、框架式等）：框架式；旋耕最终传动方式：中间齿轮传动；灭茬最终传动方式：侧边齿轮传动；结构质量：710kg；作业速度范围：0.69～1.39（m/s）；工作幅宽：1800mm；旋耕设计转速：280r/min；灭茬设计转速：390r/min；旋耕刀辊最大回转半径：245mm；灭茬刀辊最大回转半径：160mm；旋耕刀总安装刀数：52把；灭茬刀总安装刀数：72把；旋耕刀型号：IT245/IT245左；灭茬刀型号：MI160/MI160左。 | 购机补贴(通用类) | T202041410103 | 河南省农业机械试验鉴定站 | 2025-06-29 | 河南省 | 评阅通过
131 | 耕整地机械 | 耕地机械 | 微型耕耘机 | 汽油机功率4.0kW及以上微耕机 | 洛阳卓格哈斯机械有限公司 | 微耕机 | 1WGQ4-90A2 | 标定功率:4.0kw;动力:汽油机 | 结构型式：手持式；配套发动机型号名称：1P70F/P-G型汽油发动机；配套发动机生产企业：重庆宗申通用动力机械有限公司；标定功率：4kW；标定转速：3800r/min；配套发动机起动方式：手拉反冲；配套发动机燃油种类 ：汽油；整机外形尺寸（长×宽×高）mm：1450×1000×850；作业速度：0.5-0.8m/s；扶把振动：≤20m/S²；作业小时生产率：0.07～0.15h㎡/（hm）；单位作业面积燃油消耗量： 12～15kg/h㎡；工作幅宽：900mm；发动机输出传动方式：直联式；刀辊传动方式： 直联式；扶把调整幅度（垂直方向）：0～54（º）；刀辊设计转速： 230r/min；刀辊最大回转半径：150mm；刀辊总安装刀数：24；旋耕刀型式：刀盘式；主离合器型式：离心式离合器；主离合器状态： 常开 | 购机补贴(非通用类) | T202141410247 | 河南省农业机械试验鉴定站 | 2026-12-27 | 河南省 | 评阅通过
132 | 耕整地机械 | 耕地机械 | 微型耕耘机 | 汽油机功率4.0kW及以上微耕机 | 洛阳卓格哈斯机械有限公司 | 微耕机 | 1WGQ4-90B4 | 标定功率:4.0kw;动力:汽油机 | 结构型式：手持式；配套发动机型号名称： 1P70FV-2型汽油发动机；配套发动机生产企业：重庆力帆内燃机有限公司；标定功率：4kW；标定转速：3600r/min；配套发动机起动方式：手拉反冲；配套发动机燃油种类 ：汽油；整机外形尺寸（长×宽×高）mm：1450×1000×850；作业速度：0.5-0.8m/s；扶把振动：≤20m/S²；作业小时生产率：0.07～0.15h㎡/（hm）；单位作业面积燃油消耗量： 12～15kg/h㎡；工作幅宽：900mm；发动机输出传动方式：直联式；刀辊传动方式： 直联式；扶把调整幅度（垂直方向）：0～54（º）；刀辊设计转速： 230r/min；刀辊最大回转半径：150mm；刀辊总安装刀数：24；旋耕刀型式：刀盘式；主离合器型式：离心式离合器；主离合器状态： 常开 | 购机补贴(非通用类) | T202141410247 | 河南省农业机械试验鉴定站 | 2026-12-27 | 河南省 | 评阅通过
133 | 耕整地机械 | 耕地机械 | 深松机 | 4-5铲凿铲式深松机 | 河南巨隆科技有限公司 | 深松机 | 1S-200 | 深松部件个数:5铲;深松形式:凿铲式 | 型号名称：1S-200型深松机；结构型式：悬挂式；振动方式：非振动式；配套动力范围：62.5～80.9（kw）；整机外形尺寸（长×宽×高）：1080×2210×1350（mm）；作业小时生产率：0.34～0.85（h㎡/h）；作业速度：2～5（km/h）；工作幅宽：200cm；铲间距：40cm;深松铲结构型式：凿形铲；深松铲排列方式：两行交错；深松铲数量：5个；深松深度：30～42cm。 | 购机补贴(通用类) | 鄂2019421 | 湖北省农业机械鉴定站 | 2024-11-15 | 河南省 | 评阅通过
134 | 耕整地机械 | 耕地机械 | 深松机 | 6铲及以上凿铲式深松机 | 河南巨隆科技有限公司 | 深松机 | 1S-250 | 深松部件个数:6铲;深松形式:凿铲式 | 型号名称：1S-250型深松机；结构型式：悬挂式；振动方式：非振动式；配套动力范围：62.5～95.6（kw）；整机外形尺寸（长×宽×高）：1080×2620×1350（mm）；作业小时生产率：0.41～1.02（h㎡/h）；作业速度：2～5（km/h）；工作幅宽：250cm；铲间距：41.7cm;深松铲结构型式：凿形铲；深松铲排列方式：两行交错；深松铲数量：6个；深松深度：30～42（cm）。 | 购机补贴(通用类) | 鄂2019422 | 湖北省农业机械鉴定站 | 2024-11-15 | 河南省 | 评阅通过
135 | 种植施肥机械 | 播种机械（可含施肥功能） | 条播机 | 7-11行免耕条播机 | 河南农神机械制造有限公司 | 免耕施肥播种机 | 2BMSF-8 | 播种行数:8行;播种形式:免耕条播机 | 外形尺寸:1900*2300*1390mm;结构质量:600kg;行距:25cm;工作行数:8行;工作幅宽:200cm;排种器型式:外槽轮;数量:8个排肥器型式:外槽轮;数量:8个;传动机构:中间传动+链传动;开沟器:锄铲式 破茬清垄工作部件型式:旋耕刀;配套动力范围:55.1-66.2kW | 购机补贴(通用类) | T202041410207 | 河南省农业机械试验鉴定站 | 2025-12-30 | 河南省 | 评阅通过
136 | 种植施肥机械 | 播种机械（可含施肥功能） | 条播机 | 7-11行免耕条播机 | 河南农神机械制造有限公司 | 免耕施肥播种机 | 2BMSF-9 | 播种行数:9行;播种形式:免耕条播机 | 外形尺寸:1900*2500*1390mm;结构质量:620kg;行距:25cm;工作行数:小麦9行工作幅宽:225cm;排种器型式:外槽轮;排肥器型式:外槽轮;数量:9个;传动机构:中间传动+链条;开沟器:锄铲式;破茬清垄工作部件形式:旋耕刀;配套动力范围:66.2-80.9kW | 购机补贴(通用类) | T202041410208 | 河南省农业机械试验鉴定站 | 2025-12-30 | 河南省 | 评阅通过
137 | 种植施肥机械 | 播种机械（可含施肥功能） | 条播机 | 12-18行免耕条播机 | 河南巨隆科技有限公司 | 免耕播种机 | 2BMSF-12/6 | 播种行数:12行;播种形式:免耕条播机 | 型号名称：2BMSF-12/6型免耕播种机；结构型式：机械式+悬挂式；配套动力范围：58.8～80.9（kW）；整机外形尺寸（长×宽×高）：1700×2490×1410（mm）；作业速度范围：2.5～5（km/h）；作业小时生产率：0.48～0.96（h㎡/h）；行距：190mm(90,290宽窄行）；工作行数：12行；工作幅宽：2280mm；排种器型式：槽轮式（非金属材料）；排种器数量：12个；排种器驱动方式：镇压辊；排肥器型式：外槽轮；；排肥器数量：6个；排肥器驱动方式：镇压辊；种/肥箱容积：97/140L;种/肥排量调节方式：丝杆/丝杆；传动机构型式：链条；开沟器型式：弯形圆管（播种）/箭铲式（施肥）；开沟器数量：12/6（播种/施肥）；开沟器深度调节范围：30～70（播种）/60～100（施肥）（mm)；地轮型式：镇压辊；地轮直径：440mm；地轮高度调节范围：0～100(mm)；破茬清垄工作部件型式：IT225+自制弯柄直刀；镇压器型式：镇压辊（空心铁轮）。 | 购机补贴(通用类) | 鄂2019423 | 湖北省农业机械鉴定站 | 2024-11-15 | 河南省 | 评阅通过
138 | 种植施肥机械 | 播种机械（可含施肥功能） | 条播机 | 12-18行免耕条播机 | 河南巨隆科技有限公司 | 免耕播种机 | 2BMSF-14/7 | 播种行数:14行;播种形式:免耕条播机 | 型号名称：2BMSF-14/7型免耕播种机；结构型式：机械式+悬挂式；配套动力范围：66.2～88.2（kW）；整机外形尺寸（长×宽×高）：1700×2870×1410（mm）；作业速度范围：2.5～5（km/h）；作业小时生产率：0.56～1.13（h㎡/h）；行距：190mm(90,290宽窄行）;工作行数：14行；工作幅宽：2660mm；排种器型式：槽轮式（非金属材料）；排种器数量：14个；排种器驱动方式：镇压辊；排肥器型式：外槽轮；排肥器数量：7个；排肥器驱动方式：镇压辊；种/肥箱容积：108/160L；种/肥排量调节方式：丝杆/丝杆；传动机构型式：链条；开沟器型式：弯形圆管（播种）/箭铲式（施肥）；开沟器数量：14/7（播种/施肥）；开沟器深度调节范围：30～70（播种）/60～100（施肥）；地轮型式：镇压辊；地轮直径：440mm；地轮高度调节范围：0～100（mm）；破茬清垄工作部件型式：IT225+弯柄直刀；镇压器型式：镇压辊（空心铁轮）。 | 购机补贴(通用类) | 鄂2019423 | 湖北省农业机械鉴定站 | 2024-11-15 | 河南省 | 评阅通过
139 | 种植施肥机械 | 播种机械（可含施肥功能） | 条播机 | 12-18行免耕条播机 | 河南农神机械制造有限公司 | 免耕施肥播种机 | 2BMF-14 | 播种行数:14行;播种形式:免耕条播机 | 外形尺寸:1825*2350*1410mm;工作行数:14行;工作幅宽:2米 行距：宽行223.8mm 窄行62mm;排种器型式:槽轮式;数量:7个;排肥器型式:外槽轮;数量:7个;传动机构:中间传动+链传动;开沟器型式:锄铲式;开沟器数量：种：14 肥：7 破茬清垄工作部件形式:三角破茬刀;配套动力范围:55.1-66.2kW | 购机补贴(通用类) | T202100410834 | 河南省农业机械试验鉴定站 | 2026-08-31 | 河南省 | 评阅通过
140 | 种植施肥机械 | 播种机械（可含施肥功能） | 条播机 | 12-18行免耕条播机 | 河南农神机械制造有限公司 | 免耕施肥播种机 | 2BMF-18 | 播种行数:18行;播种形式:免耕条播机 | 外形尺寸:1785 × 2620 × 1430mm;工作行数:18行;工作幅宽:2.3米 行距：宽行193.6 窄行62 ;排种器型式:槽轮式;数量:9个;排肥器型式:外槽轮;数量:9个;传动机构:中间传动+链传动;开沟器型式:锄铲式;开沟器数量：种：18 肥：9 破茬清垄工作部件形式:三角破茬刀;配套动力范围:66.2～90.0kW | 购机补贴(通用类) | T202100410834 | 河南省农业机械试验鉴定站 | 2026-08-31 | 河南省 | 评阅通过
141 | 种植施肥机械 | 播种机械（可含施肥功能） | 条播机 | 12—18行条播机 | 河北金土地农业机械制造有限公司 | 谷物播种机 | 2BF-12C | 播种行数:12行;播种形式:条播机 | 结构型式 ：机械式；悬挂式 ； 整机外形尺寸（长×宽×高） mm ：1330×2295×1070 ； 工作幅宽 mm ：1800 ； 行距 mm： 150 ； 工作行数 行： 12 ； 排种器型式 ：槽轮式、金属材料 ； 排种器数量 个 ：12 ； 排肥器型式 ： 槽轮式、非金属材料 ； 排肥器数量 个 ：12 ； 排种开沟器型式 ： 双圆盘式 ； | 购机补贴(非通用类) | 鄂2019555 | 湖北省农业机械鉴定站 | 2024-12-29 | 河北省 | 评阅通过
142 | 种植施肥机械 | 播种机械（可含施肥功能） | 条播机 | 12—18行条播机 | 河北金土地农业机械制造有限公司 | 谷物播种机 | 2BF-14C | 播种行数:14行;播种形式:条播机 | 结构型式 ： 机械式；悬挂式 ； 整机外形尺寸（长×宽×高） mm ：1335×2385×1060 ； 工作幅宽 mm ：2100 ； 行距 mm ：150 ； 工作行数 行： 14 ； 排种器型式 ： 槽轮式、金属材料 ； 排种器数量 个： 14 ； 排肥器型式 ： 槽轮式、非金属材料 ； 排肥器数量 个 ：14 ； 排种开沟器型式 ： 双圆盘式 ； | 购机补贴(非通用类) | 鄂2019554 | 湖北省农业机械鉴定站 | 2024-12-29 | 河北省 | 评阅通过
143 | 种植施肥机械 | 播种机械（可含施肥功能） | 条播机 | 12—18行条播机 | 河北金土地农业机械制造有限公司 | 谷物播种机 | 2BF-16C | 播种行数:16行;播种形式:条播机 | 结构型式 ： 机械式；悬挂式 ； 整机外形尺寸（长×宽×高） mm ：1350×2675×1080 ； 工作幅宽 mm ：2400 ； 行距 mm ：150 ； 工作行数 行： 16 ； 排种器型式 ： 槽轮式、金属材料 ； 排种器数量 个 ：16 ； 排肥器型式 ：槽轮式、非金属材料 ； 排肥器数量 个： 16 ； 排种开沟器型式 ： 双圆盘式 ； | 购机补贴(非通用类) | 鄂2019554 | 湖北省农业机械鉴定站 | 2024-12-29 | 河北省 | 评阅通过
144 | 种植施肥机械 | 播种机械（可含施肥功能） | 条播机 | 19—24行条播机 | 河南农神机械制造有限公司 | 免耕施肥播种机 | 2BMF-20 | 播种行数:20行;播种形式:条播机 | 外形尺寸:1870 × 2850 × 1460mm;工作行数:20行;工作幅宽:2.5米 行距：宽行188 窄行62 ;排种器型式:槽轮式;数量:10个;排肥器型式:外槽轮;数量:10个;传动机构:中间传动+链传动;开沟器型式:锄铲式;开沟器数量：种：20 肥：10 破茬清垄工作部件形式:三角破茬刀;配套动力范围:75.3～117.6kW | 购机补贴(非通用类) | T202100410835 | 河南省农业机械试验鉴定站 | 2026-08-31 | 河南省 | 评阅通过
145 | 种植施肥机械 | 播种机械（可含施肥功能） | 条播机 | 19—24行条播机 | 河南农神机械制造有限公司 | 免耕施肥播种机 | 2BMF-22 | 播种行数:22行;播种形式:条播机 | 外形尺寸:1870 × 3050 × 1485mm;工作行数:22行;工作幅宽:2.7米 行距：宽行183.5 窄行62 ;排种器型式:槽轮式;数量:11个;排肥器型式:外槽轮;数量:11个;传动机构:中间传动+链传动;开沟器型式:锄铲式;开沟器数量：种：22 肥：11 破茬清垄工作部件形式:三角破茬刀;配套动力范围:102.9～132.3kW | 购机补贴(非通用类) | T202100410835 | 河南省农业机械试验鉴定站 | 2026-08-31 | 河南省 | 评阅通过
146 | 种植施肥机械 | 播种机械（可含施肥功能） | 穴播机 | 4-5行穴播机 | 河北耕牛农业机械制造有限公司 | 玉米施肥播种机 | 2BYF-4 | 播种行数:4行;播种形式:穴播机 | 结构型式：机械式；悬挂式；整机外形尺寸（长×宽×高）mm：1675×2280×1175；工作幅宽 cm：200～240；行距cm：50～60；工作行数行：4；排种器型式：勺轮式；排种器数量个：4；排肥器型式：外槽轮式；排肥器数量个：4；排种开沟器型式：锄铲式；排种开沟器数量个：4；排肥开沟器型式：锄铲式；排肥开沟器数量个：4；种/肥箱容积L：7×4/195；排量调节方式：种：档位调节 肥：手动螺旋；播种部分传动方式：链传动+轴传动；地轮型式：实心橡胶轮；地轮直径mm：Φ380；覆土器型式：板式；镇压器型式：地轮 | 购机补贴(通用类) | 鄂2020477 | 湖北省农业机械鉴定站 | 2025-12-23 | 河北省 | 评阅通过
147 | 种植施肥机械 | 播种机械（可含施肥功能） | 穴播机 | 6行及以上穴播机 | 河北耕牛农业机械制造有限公司 | 玉米施肥播种机 | 2BYF-6 | 播种行数:6行;播种形式:穴播机 | 结构型式：机械式；悬挂式；整机外形尺寸（长×宽×高）mm：1880×3670×1165；工作幅宽cm ：300～360；行距cm：50～60；工作行数行：6；排种器型式：勺轮式；排种器数量个：6；排肥器型式：外槽轮式；排肥器数量个：6；排种开沟器型式：锄铲式；排种开沟器数量个：6；排肥开沟器型式：锄铲式；排肥开沟器数量 个：6；排肥开沟器深度调节范围mm：0～120；种/肥箱容积 L：7×6/304；排量调节方式：种：档位调节 肥：手动螺旋；播种部分传动方式：轴传动；地轮型式 ：实心橡胶轮；覆土器型式：板式；镇压器型式：地轮；地轮直径mm：Φ380 | 购机补贴(通用类) | 鄂2020478 | 湖北省农业机械鉴定站 | 2025-12-23 | 河北省 | 评阅通过
148 | 种植施肥机械 | 播种机械（可含施肥功能） | 穴播机 | 6行及以上穴播机 | 河南巨隆科技有限公司 | 同步施肥水稻旱穴播机 | 2BDH-10 | 播种行数:10行;播种形式:穴播机 | 型号规格：2BDH-10，结构型式：机械式+悬挂式，配套动力：36.8～51.45kW，工作状态外形尺寸（长×宽×高）：2180×2480×1130（mm）；作业速度范围：2.5～3.0（km/h），作业小时生产率：0.4～0.53h㎡/h，行距：200mm；工作行数：10行；工作幅宽：2m；排种/肥器型式：窝眼式/外槽轮；数量10/5个；驱动方式：地轮；种/肥箱容积：14×10/140（L）；排量调节方式：挡位（种）/丝杆（肥）；传动机构型式：地轮驱动；开沟器型式：圆盘式/箭铲式（种/肥）；数量：10/5（种/肥）；深度调节范围：10～30/80～120（种/肥）mm；地轮型式：橡胶轮胎；直径：400mm；镇压器型式：轮式镇压（橡胶轮）。 | 购机补贴(通用类) | 豫2018067 | 河南省农业机械试验鉴定站 | 2022-12-31 | 河南省 | 评阅通过
149 | 种植施肥机械 | 播种机械（可含施肥功能） | 穴播机 | 4-5行免耕穴播机 | 河南农神机械制造有限公司 | 玉米免耕施肥播种机 | 2BJY-4 | 播种行数:4行;播种形式:免耕穴播机 | 外形尺寸:1680*2455*1247mm;结构质量:200kg;行距:65cm;工作行数:4行;工作幅宽:260cm;排种器型式:勺盘式;数量:4个;排肥器型式:外槽轮;数量:4个;传动机构:轴+链条;开沟器 锄铲式;;配套动力范围:47.8-58.8kW | 购机补贴(通用类) | T202041410210 | 河南省农业机械试验鉴定站 | 2025-12-30 | 河南省 | 评阅通过
150 | 种植施肥机械 | 播种机械（可含施肥功能） | 穴播机 | 4-5行免耕穴播机 | 山东奥龙农业机械制造有限公司 | 大豆免耕施肥播种机 | 2BMDF-4 | 播种行数:4行;播种形式:免耕穴播机 | 结构型式：悬挂式；配套动力范围：20.6～29.4kW；整机外形尺寸（长×宽×高）：1650×1890×1210mm；作业速度范围：2～3km/h；作业小时生产率：0.37～0.55hm2/h；行距：46cm；工作行数：4行；作业幅宽：184cm；排种器型式：槽轮式（非金属材料）；排种器数量：4个；排种器驱动方式：地轮；排肥器型式：槽轮式；排肥器数量：3个；排肥器驱动方式：地轮；种/肥箱容积：38/95L；种/肥排量调节方式：档位调节/螺纹调节；传动机构型式：链传动；开沟器型式：锄铲式；开沟器数量：4（种）+3（肥）个；开沟器深度调节范围：0～50mm；地轮型式：笼式地轮；地轮直径：310mm；地轮高度调节范围：0～90mm；破茬清垄工作部件型式：锄铲转轴式；镇压器型式：笼式地轮。 | 购机补贴(通用类) | 鄂2019327 | 湖北省农业机械鉴定站 | 2024-07-17 | 山东省 | 评阅通过
151 | 种植施肥机械 | 播种机械（可含施肥功能） | 穴播机 | 6行及以上免耕穴播机 | 山东奥龙农业机械制造有限公司 | 大豆免耕施肥播种机 | 2BMDF-6 | 播种行数:6行;播种形式:免耕穴播机 | 结构型式：悬挂式；配套动力范围：29.4～47.8kW；整机外形尺寸（长×宽×高）：1650×2810×1210mm；作业速度范围：2～3km/h；作业小时生产率：0.55～0.83hm2/h；行距：46cm；工作行数：6行；作业幅宽：276cm；排种器型式：槽轮式（非金属材料）；排种器数量：6个；排种器驱动方式：地轮；排肥器型式：槽轮式；排肥器数量：5个；排肥器驱动方式：地轮；种/肥箱容积：57/146L；种/肥排量调节方式：档位调节/螺纹调节；传动机构型式：链传动；开沟器型式：锄铲式；开沟器数量：6（种）+5（肥）个；开沟器深度调节范围：0～50mm；地轮型式：笼式地轮；地轮直径：310mm；地轮高度调节范围：0～90mm；破茬清垄工作部件型式：锄铲转轴式；镇压器型式：笼式地轮。 | 购机补贴(通用类) | 鄂2019326 | 湖北省农业机械鉴定站 | 2024-07-17 | 山东省 | 评阅通过
152 | 种植施肥机械 | 播种机械（可含施肥功能） | 单粒（精密）播种机 | 2-3行机械式精量播种机 | 郑州市盛之远农业机械有限公司 | 玉米精量播种机 | 2BYFZ-2 | 播种行数:2行;结构型式:机械式 | 结构型式:机械式/悬挂式,配套动力范围:13～22KW,整机外形尺寸（长×宽×高）:1320×1650×1200mm，作业速度范围：0.31～0.44m/s，作业小时生产率：0.2～0.4 hm2/h ，工作幅宽：80～120cm，行距：40-60cm，工作行数：2行，排种器型式：指夹式(金属材料)，排种器数量：2个，排肥器型式：外槽轮式，排肥器数量：2个，排种开沟器型式： 铲式 ，排肥开沟器数量：2个，排肥开沟器深度调节范围：30-150mm，种/肥箱容积：2×7/110L,排量调节方式:种：挡位调节，肥：螺纹调节,播种部分传动方式:地轮+传动轴+链条,地轮型式:实心橡胶轮,地轮直径:370mm，地轮高度调节范围：0-150mm，覆土器型式：刮板式，镇压器型式：轮式 | 购机补贴(通用类) | T202142420348 | 湖北省农业机械鉴定站 | 2026-11-23 | 河南省 | 评阅通过
153 | 种植施肥机械 | 播种机械（可含施肥功能） | 单粒（精密）播种机 | 4-5行机械式精量播种机 | 郑州市盛之远农业机械有限公司 | 玉米精量播种机 | 2BYFZ-4 | 播种行数:4行;结构型式:机械式 | 结构型式：机械式/悬挂式，配套动力范围：21~36.8kw，整机外形尺寸（长×宽×高）：2400×1650×1250mm，作业速度范围：0.31~0.44m/s，作业小时生产率：0.3~0.6h㎡/h，工作幅宽：200~240cm，行距50~60cm，工作行数：4行，排种器型式：指夹式（金属材料），排种器数量：4个，排肥器型式：外槽轮式，排肥器数量：4个，排种开沟器型式：铲式，排种开沟器数量：4个，排种开沟器深度调节范围：50~120mm，排肥开沟器型式：铲式，排肥开沟器数量：4个，排肥开沟器深度调节范围：50~120mm，种/肥箱容积：4×7/195L，排量调节方式：种：档位调节，肥：螺纹调节，播种部分传动方式：地轮+传动轴+链条，地轮型式：实心橡胶轮，地轮直径：370mm，地轮高度调节范围：0~150mm，覆土器型式：刮板式，镇压器型式：轮式 | 购机补贴(通用类) | T202142420347 | 湖北省农业机械鉴定站 | 2026-11-23 | 河南省 | 评阅通过
154 | 种植施肥机械 | 播种机械（可含施肥功能） | 单粒（精密）播种机 | 6-10行机械式精量播种机 | 郑州市盛之远农业机械有限公司 | 玉米精量播种机 | 2BYFZ-6 | 播种行数:6行;结构型式:机械式 | 结构型式：机械式/悬挂式，配套动力范围：36.8~56.5kw，整机外形尺寸（长×宽×高）：3380×1650×1250mm，作业范围速度：031~0.44m/s，作业小时生产率：0.6~0.8h㎡/h，工作幅宽：300~360cm，行距：50~60cm，工作行数：6行，排种器型式：指夹式（金属材料），排种器数量6个，排肥器型式：外槽轮式，排肥器数量：6个，排种开沟器型式：铲式，排种开沟器数量：6个，排种开沟器深度调节范围：50~120mm，排肥开沟器型式：铲式，排肥开沟器数量：6个，排肥开沟器深度调节范围：50~120mm，种/肥箱容积：6×7/258L,排量调节方式：种：档位调节，肥：螺纹调节，播种部分传动方式：地轮+传动轴+链条，地轮型式：实心橡胶轮，地轮直径：370mm，地轮高度调节范围：0~150mm，覆土器型式：刮板式，镇压器型式：轮式 | 购机补贴(通用类) | T202142420347 | 湖北省农业机械鉴定站 | 2026-11-23 | 河南省 | 评阅通过
155 | 种植施肥机械 | 播种机械（可含施肥功能） | 单粒（精密）播种机 | 2-3行牵引式免耕穴播机 | 河北展豪农业机械制造有限公司 | 免耕精量施肥播种机 | 2BMYFZ-2 | 播种行数:2行;播种形式:牵引式免耕穴播机 | 结构型式：机械式、牵引式；整机外形尺寸（长×宽×高）mm：2750×1970×1130；行距mm： 550～650；工作行数行：2；作业幅宽mm：1100～1300；排种器型式：指夹式；排种器数量 个：2；排种器驱动方式：地轮驱动；排肥器型式：内槽轮式；排肥器数量个：2；排肥器驱动方式 ：地轮驱动；种/肥箱容积L： 9.5×2/108；种/肥排量调节方式：种：档位调节/肥：手动调节；传动机构型式：地轮传动；开沟器型式：助铲式；开沟器数量个：种：2/肥：2；地轮型式：胶轮；地轮直径 mm：φ380；破茬清垄工作部件型式：尖铲翼型；覆土器型式：刮土板；镇压器型式：胶轮圆型 | 购机补贴(通用类) | 鄂2020423 | 湖北省农业机械鉴定站 | 2025-12-23 | 河北省 | 评阅通过
156 | 种植施肥机械 | 播种机械（可含施肥功能） | 单粒（精密）播种机 | 2-3行牵引式免耕穴播机 | 河北展豪农业机械制造有限公司 | 免耕精量施肥播种机 | 2BMYFZ-3 | 播种行数:3行;播种形式:牵引式免耕穴播机 | 结构型式：机械式、牵引式；整机外形尺寸（长×宽×高）mm：2750×2450×1125；行距mm：550～650；工作行数行：3；作业幅宽mm：1650～1950；排种器型式：指夹式；排种器数量 个：3；排种器驱动方式：地轮驱动；排肥器型式：内槽轮式；排肥器数量个：3；排肥器驱动方式：地轮驱动；种/肥箱容积L：9.5×3/145；种/肥排量调节方式：种：档位调节/肥：手动调节；传动机构型式：地轮传动；开沟器型式： 助铲式；开沟器数量个：种：3/肥：3；地轮型式 ：胶轮；地轮直径 mm：φ380；破茬清垄工作部件型式：尖铲翼型；覆土器型式：刮土板；镇压器型式：胶轮圆型 | 购机补贴(通用类) | 鄂2020423 | 湖北省农业机械鉴定站 | 2025-12-23 | 河北省 | 评阅通过
157 | 种植施肥机械 | 播种机械（可含施肥功能） | 单粒（精密）播种机 | 2-3行牵引式免耕穴播机 | 河南兰德玛克智能装备有限公司 | 气吸高速精密免耕播种机 | 2BJM-2 | 播种行数:2行;播种形式:牵引式免耕穴播机 | 结构型式 ： 气力式；牵引式； 配套动力范围 kW： 36.8～44.1 ； 整机外形尺寸（长×宽×高） mm： 2200×1830×1870； 作业速度范围 km/h： 10～12； 作业小时生产率 hm2/h： 26～30 ； 行距 mm： 600 ； 工作行数 行： 2 ； 作业幅宽 mm ：1200 ； 排种器型式 / 气力式：（金属材料）； 排种器数量 个： 2 ； 排种器驱动方式 ： 地轮驱动 ； 排肥器驱动方式 ： 地轮驱动 ； 种/肥箱容积 L： 35×2 /500×2； 种/肥排量调节方式 种：挡位调节/肥：丝杆 ； 传动机构型式 :链传动 ; 开沟器型式 :播种：圆盘式；施肥：圆盘式 ; 开沟器数量 个 播种：2；施肥：2 ; 开沟器深度调节范围 mm 播种：10～80；施肥：10～80 地轮型式 : 胶轮 ; 地轮直径 mm: Φ660 ; 地轮高度调节范围 mm :110～120 ; 破茬清垄工作部件型式 : 助铲式 ; 风机型式 : 离心式 ; 风机叶轮直径 mm :Φ400 ; 覆土器型式 : 胶轮 ; 镇压器型式 :胶轮 ; | 购机补贴(通用类) | 鄂2020120 | 湖北省农业机械鉴定站 | 2025-09-29 | 河南省 | 评阅通过
158 | 种植施肥机械 | 播种机械（可含施肥功能） | 单粒（精密）播种机 | 2-3行牵引式免耕穴播机 | 河南兰德玛克智能装备有限公司 | 气吸高速精密免耕播种机 | 2BJM-3 | 播种行数:3行;播种形式:牵引式免耕穴播机 | 结构型式：气力式；牵引式； 整机外形尺寸（长×宽×高）mm：3200×1830×1870； 行距 mm：600； 工作行数 行：3； 作业幅宽 mm ：1800； 排种器型式：气力式（金属材料）； 排种器数量个 ：3； 排种器驱动方式：地轮驱动； 排肥器型式：外槽轮式（非金属材料）； 排肥器数量个：3； 排肥器驱动方式：地轮驱动； 种/肥箱容积L ：35 /500； 种/肥排量调节方式 ：种：挡位调节/肥：丝杆； 传动机构型式：链传动； 开沟器型式：播种：圆盘式；施肥：圆盘式； 开沟器数量个：播种：3；施肥：3； 开沟器深度调节范围mm ：播种：10～80；施肥：10～80； 地轮型式：胶轮； 地轮直径 mm ：Φ660； 破茬清垄工作部件型式：助铲式； 风机型式：离心式； 风机叶轮直径 mm ：Φ400； 覆土器型式：胶轮； 镇压器型式：胶轮； | 购机补贴(通用类) | 鄂2020120 | 湖北省农业机械鉴定站 | 2025-09-29 | 河南省 | 评阅通过
159 | 种植施肥机械 | 播种机械（可含施肥功能） | 单粒（精密）播种机 | 2-3行牵引式免耕穴播机 | 山东奥龙农业机械制造有限公司 | 牵引式玉米免耕施肥精播机 | 2BMYFQ-2/2 | 播种行数:2行;播种形式:牵引式免耕穴播机 | 结构型式：牵引式；配套动力范围：33.1～47.8kW；整机外形尺寸（长×宽×高）：3320×1860×1220mm；作业速度范围：2～3km/h；作业小时生产率：0.26～0.39hm2/h；行距：65cm；工作行数：2行；作业幅宽：130cm；排种器型式：指夹式（金属材料）；排种器数量：2个；排种器驱动方式：地轮；排肥器型式：槽轮式；排肥器数量：4个；排肥器驱动方式：地轮；种/肥箱容积：21/92L；种/肥排量调节方式：档位调节/螺纹调节；传动机构型式：传动轴+链传动；开沟器型式：双圆盘（种）/凿铲式（肥）；开沟器数量：2（种）+2（肥）个；开沟器深度调节范围：0～50（种）/100～150（肥）mm；地轮型式：笼式地轮；地轮直径：290mm；地轮高度调节范围0～50mm；破茬清垄工作部件型式：凿铲式+V型清草板；镇压器型式：V型镇压轮。 | 购机补贴(通用类) | 鄂2019323 | 湖北省农业机械鉴定站 | 2024-07-17 | 山东省 | 评阅通过
160 | 种植施肥机械 | 播种机械（可含施肥功能） | 单粒（精密）播种机 | 2-3行牵引式免耕穴播机 | 山东奥龙农业机械制造有限公司 | 牵引式玉米免耕施肥精播机 | 2BMYFQ-3/3 | 播种行数:3行;播种形式:牵引式免耕穴播机 | 结构型式：悬挂式；配套动力范围：44.1～58.8kW；整机外形尺寸（长×宽×高）：2060×1920×1220mm；作业速度范围：2～3km/h；作业小时生产率：0.39～0.58hm2/h；行距：65cm；工作行数：3行；作业幅宽：195cm；排种器型式：指夹式（金属材料）；排种器数量：3个；排种器驱动方式：地轮；排肥器型式：槽轮式；排肥器数量：6个；排肥器驱动方式：地轮；种/肥箱容积：31.5/150L；种/肥排量调节方式：档位调节/螺纹调节；传动机构型式：传动轴+链传动；开沟器型式：双圆盘（种）/凿铲式（肥）；开沟器数量：3（种）+3（肥）个；开沟器深度调节范围：0～50（种）/150～200（肥）mm；地轮型式：笼式地轮；地轮直径：290mm；地轮高度调节范围0～50mm；破茬清垄工作部件型式：凿铲式+V型清草板；镇压器型式：V型镇压轮。 | 购机补贴(通用类) | 鄂2019323 | 湖北省农业机械鉴定站 | 2024-07-17 | 山东省 | 评阅通过
161 | 种植施肥机械 | 耕整地播种作业机械（可含施肥功能） | 旋耕播种机 | 1.7m-2m旋耕施肥播种机 | 河南巨隆科技有限公司 | 旋耕播种机 | 2BFG-10（5）（195）C | 工作幅宽:1.95m | 涵盖机型：型号名称：2BFG-10(5)(195)C型旋耕播种机；结构型式：机型式+悬挂式；配套动力范围;51.5～66.2;整机外形尺寸（长×宽×高）：2150×2200×1310mm；作业速度范围0.69～1.39m/s；作业小时生产率：0.41～0.82hm²/h;工作幅宽:195cm；耕深：≥8cm；行距：19cm；工作行数：10行；旋耕部分传动方式：中间传动；刀辊设计转速：280r/min；刀辊最大回转半经245mm；旋耕刀型号:IT245；总安装刀数：52把；排种器型式：槽轮式（非金属材料）；排种器数量：10个；排肥器型式：外槽轮；排肥器数量：5个；排种开沟器型式:圆盘式+弯形圆管；排种开沟器数量：5个（圆盘)+5个(弯形圆管);排种开沟器深度调节范围：30～70;排肥开沟器型式：箭铲式；排肥开沟器数量：5个；排肥开沟深度调节范围;60～100mm；种/肥箱容积:78/117L；种/肥排量调节方式:丝杆调节/丝杆调节；播种部分传动方式：链条；地轮型式：滚筒；地轮直径：400mm；地轮高度调节范围0～100mm；镇压器型式：滚筒。 | 购机补贴(非通用类) | 鄂2019219 | 湖北省农业机械鉴定站 | 2024-07-17 | 河南省 | 评阅通过
162 | 种植施肥机械 | 耕整地播种作业机械（可含施肥功能） | 旋耕播种机 | 1.7m-2m旋耕施肥播种机 | 河南巨隆科技有限公司 | 旋耕施肥播种机 | 2BXS-10A | 工作幅宽:1.8m | 型号名称：2BXS-10A型旋耕施肥播种机；结构型式：机械式、悬挂式；配套动力：40.4～51.5kW；整机外形尺寸（长×宽×高）：2145×2180×1300（mm）；作业速度范围：0.69～1.39m/s；作业小时生产率：0.33～0.53h㎡/h；工作幅宽：180cm；耕深：8～16cm；行距：18cm，工作行数：10行；旋耕部分传动方式：中间传动；刀轴设计转速：280r/min；刀辊最大回转半径：245mm；旋耕刀型号：IT245/IT245左；总安装刀数：52把；排种器型式：槽轮式（非金属材料）；排种器数量：10个；排肥器型式：外槽轮；排肥器数量：5个，排种开沟器型式：圆盘式；排种开沟器数量：10个；排种开沟器深度调节范围：40～80mm；排肥开沟器型式：箭铲式；排肥开沟器数量：5个；排肥开沟器深度调节范围：40～80mm；种/肥箱容积：72/88L；种/肥排量调节方式：丝杠调节/丝杠调节；播种部分传动方式：链条传动；地轮型式：滚筒；地轮直径：400mm；地轮高度调节范围：0～120mm；镇压器型式：滚筒。 | 购机补贴(非通用类) | T202141410128 | 河南省农业机械试验鉴定站 | 2026-10-28 | 河南省 | 评阅通过
163 | 种植施肥机械 | 耕整地播种作业机械（可含施肥功能） | 旋耕播种机 | 2m-2.3m旋耕施肥播种机 | 河南巨隆科技有限公司 | 旋耕条播机 | 2BFG-12(6)(212)A | 工作幅宽:2.12m | 型号规格：2BFG-12(6)(212)A型；结构型式：三点悬挂式；配套动力范围：62.5～80.8kW；工作状态外形尺寸（长×宽×高）：2050×2400×1400mm；作业速度范围：0.69～1.39m/s；作业小时生产率：0.45～0.90h㎡/h；工作幅宽：212cm；耕深：≥12cm；旋耕部分： 传动方式：中间传动；刀辊设计转速：280 r/min；刀辊最大回转半径：225mm；旋耕刀型号：ⅠT225；总安装刀数：60把。条播部分：行距17.5cm；工作行数：12行； 排种/肥器型式：外槽轮；数量：12/6个；驱动方式：12V电机；种/肥箱容积：93/135L；排量调节方式：螺杆调节；传动机构型式：链条传动；开沟器：型式：圆盘+空心弯管（播种）；数量：6+6（圆盘+空心弯管）个；深度调节范围：20～60mm；地轮型式：单边仿形传感轮；地轮直径：φ400mm；地轮高度调节范围：0～80mm；覆土器型式：L型弹簧齿。 | 购机补贴(非通用类) | 鄂2019201 | 湖北省农业机械鉴定站 | 2023-12-31 | 河南省 | 评阅通过
164 | 种植施肥机械 | 耕整地播种作业机械（可含施肥功能） | 旋耕播种机 | 2m-2.3m旋耕施肥播种机 | 河南巨隆科技有限公司 | 旋耕播种机 | 2BFG-12(6)(215)C | 工作幅宽:2.15m | 型号名称：2BFG-12(6)(215)C型旋耕播种机；结构型式：机械式+悬挂式；配套动力范围:62.5～80.9KW;整机外型尺寸（长×宽×高）：2140×2410×1400(mm)；作业速度范围：0.69～1.39m/s；作业小时生产率：0.45～0.9hm/h；工作幅宽：215cm;耕深：≥8cm;行距：18cm；工作行数：12行；旋耕部分传动方式：中间齿轮传动；刀辊设计转速278/310r/min;刀辊最大回转半经245mm；旋耕刀型号：IT245；总安装刀数：60把；排种器型式：槽轮式（非金属材料）；排种器数量:12个；排肥器型式：外槽轮；排肥器数量:6个;排种开沟器型式：圆盘式+弯形圆管；排种开沟器数量：6个（圆盘)+6个(弯形圆管);排种开沟器深度调节范围：30～70mm；排肥开沟器型式：剪铲式；排肥开沟器数量：6个;排肥开沟器深度调节范围：60～100mm；种/肥箱容积：88/125L；种/肥排量调节方式：丝杆调节/丝杆调节；播种部分传动方式：链条；地轮型式：滚筒；地轮直径：400mm；地轮高度调节范围0～100mm；镇压器型式：滚筒。 | 购机补贴(非通用类) | 鄂2019219 | 湖北省农业机械鉴定站 | 2024-07-17 | 河南省 | 评阅通过
165 | 种植施肥机械 | 耕整地播种作业机械（可含施肥功能） | 旋耕播种机 | 2.5m以上旋耕施肥播种机 | 河南巨隆科技有限公司 | 旋耕播种机 | 2BXS-16 | 工作幅宽:3.0m | 型号名称：2BXS-16型旋耕播种机；结构型式：机械式+悬挂式；配套动力范围：80.85～95.55（kW）；整机外形尺寸（长×宽×高）：2100×3440×1590（mm）；作业速度范围：0.69～1.39（m/s）；作业小时生产率：0.53～0.87（h㎡/h）；工作幅宽：300cm；耕深：≥12cm；行距：19cm；工作行数：16行；旋耕部分传动方式：中间传动；刀辊设计转速：280r/min;刀辊最大回转半径：245mm；旋耕刀型号：IT245/IT245左；总安装刀数：88把；排种器型式：槽轮式（非金属材料）；排种器数量：16个；排肥器型式：外槽轮式；排肥器数量：8个；排种开沟器型式：圆盘式；排种开沟器数量：16个；排种开沟器深度调节范围：40～60（mm）；排肥开沟器型式：箭铲式；排肥开沟器数量：8个；排肥开沟器深度调节范围：50～90（mm）；种/肥箱容积：260/440L；种/肥排量调节方式：丝杠调节/丝杠调节；播种部分传动方式：链条传动；地轮型式：滚筒；地轮直径：400mm；地轮高度调节范围：0～120（mm）；镇压器型式：滚筒。 | 购机补贴(非通用类) | T201941410016 | 河南省农业机械试验鉴定站 | 2024-11-13 | 河南省 | 评阅通过
166 | 田间管理机械 | 中耕机械 | 田园管理机 | 汽油机功率4.0kW及以上田园管理机 | 洛阳地格乐机械有限公司 | 田园管理机 | 3TGQ-4.5DZT | 动力形式:汽油机 ;标定功率:4.5kw | 结构型式（单轴/双轴；履带/轮式）：双轴；轮式；整机外形尺寸（长×宽×高）mm：1550×720×960；扶把水平调整（可调/不可调）：可调；扶把上下调整（可调/不可调） ：可调；发动机输出传动方式：直联式；主离合器型式：摩擦片式离合器；主离合器状态（常开/常闭）：常开；标定功率：4.5kW；标定转速：3600r/min；燃油种类：汽油；配套锄草装置型式：刀片式；配套锄草装置最大工作宽度 mm：655；配套开沟装置型式：刀片式；配套开沟装置最大工作宽度mm：260。 | 购机补贴(非通用类) | T202141410165 | 河南省农业机械试验鉴定站 | 2026-12-27 | 河南省 | 评阅通过
167 | 田间管理机械 | 中耕机械 | 田园管理机 | 汽油机功率4.0kW及以上田园管理机 | 洛阳地格乐机械有限公司 | 田园管理机 | 3TGQ-4DA | 动力形式:汽油机 ;标定功率:4.0kw | 结构型式（单轴/双轴；履带/轮式）：单轴；轮式；整机外形尺寸（长×宽×高）mm：1450×730×940；扶把水平调整（可调/不可调）：不可调；扶把上下调整（可调/不可调） ：可调；发动机输出传动方式：直联式；主离合器型式：离心式离合器；主离合器状态（常开/常闭）：常开；标定功率：4.0kW；标定转速：3600r/min；燃油种类：汽油；配套锄草装置型式：刀片式；配套锄草装置最大工作宽度 mm：680；配套开沟装置型式：刀片式；配套开沟装置最大工作宽度mm：470。 | 购机补贴(非通用类) | T202141410172 | 河南省农业机械试验鉴定站 | 2026-12-27 | 河南省 | 评阅通过
168 | 田间管理机械 | 中耕机械 | 田园管理机 | 汽油机功率4.0kW及以上田园管理机 | 洛阳地格乐机械有限公司 | 田园管理机 | 3TGQ-4DB | 动力形式:汽油机 ;标定功率:4.0kw | 结构型式（单轴/双轴；履带/轮式）：单轴；轮式；整机外形尺寸（长×宽×高）mm：1450×730×940；扶把水平调整（可调/不可调）：不可调；扶把上下调整（可调/不可调） ：可调；发动机输出传动方式：直联式；主离合器型式：离心式离合器；主离合器状态（常开/常闭）：常开；标定功率：4.0kW；标定转速：3800r/min；燃油种类：汽油；配套锄草装置型式：刀片式；配套锄草装置最大工作宽度 mm：680；配套开沟装置型式：刀片式；配套开沟装置最大工作宽度mm：460。 | 购机补贴(非通用类) | T202141410171 | 河南省农业机械试验鉴定站 | 2026-12-27 | 河南省 | 评阅通过
169 | 田间管理机械 | 中耕机械 | 田园管理机 | 汽油机功率4.0kW及以上田园管理机 | 洛阳地格乐机械有限公司 | 田园管理机 | 3TGQ-4DN | 动力形式:汽油机 ;标定功率:4.4kw | 结构型式（单轴/双轴；履带/轮式）：单轴；轮式；整机外形尺寸（长×宽×高）mm：1450×700×950；扶把水平调整（可调/不可调）：不可调；扶把上下调整（可调/不可调） ：可调；发动机输出传动方式：直联式；主离合器型式：鼓式离合器；主离合器状态（常开/常闭）：常开；标定功率：4.4kW；标定转速：3600r/min；燃油种类：汽油；配套锄草装置型式：刀片式；配套锄草装置最大工作宽度 mm：670；配套开沟装置型式：刀片式；配套开沟装置最大工作宽度mm：480。 | 购机补贴(非通用类) | T202141410173 | 河南省农业机械试验鉴定站 | 2026-12-27 | 河南省 | 评阅通过
170 | 田间管理机械 | 中耕机械 | 田园管理机 | 汽油机功率4.0kW及以上田园管理机 | 洛阳卓格哈斯机械有限公司 | 田园管理机 | 3TGQ-4A2+ | 动力形式:汽油机 ;标定功率:4.2kw | 结构型式（单轴/双轴；履带/轮式）：单轴；轮式；整机外形尺寸（长×宽×高）mm：1450×710×930；标定功率：4.2kW；标定转速：3800r/min；燃油种类：汽油；扶把水平调整：可调；扶把上下调整：可调；主离合器型式：湿式离心式；主离合器状态：常开；配套锄草装置型式：刀片式；配套锄草装置最大工作宽度mm：650；配套开沟装置型式：刀片式；配套开沟装置最大工作宽度mm：450；配套培土装置型式：刀片式；配套培土装置最大工作宽度 mm：580 | 购机补贴(非通用类) | T202041410164 | 河南省农业机械试验鉴定站 | 2025-12-30 | 河南省 | 评阅通过
171 | 田间管理机械 | 中耕机械 | 田园管理机 | 汽油机功率4.0kW及以上田园管理机 | 洛阳卓格哈斯机械有限公司 | 田园管理机 | 3TGQ-5.5BT | 动力形式:汽油机 ;标定功率:5.8kw | 结构型式（单轴/双轴；履带/轮式）：双轴；轮式；整机外形尺寸（长×宽×高）mm：1550×705×980；扶把水平调整（可调/不可调）：可调；扶把上下调整（可调/不可调） ：可调；发动机输出传动方式：直联式；主离合器型式：摩擦片式离合器；主离合器状态：常开；标定功率：5.8kW；标定转速：3600r/min；燃油种类：汽油；配套锄草装置型式：刀片式；配套锄草装置最大工作宽度 mm：940；配套开沟装置型式：刀片式；配套开沟装置最大工作宽度mm：310。 | 购机补贴(非通用类) | T202141410187 | 河南省农业机械试验鉴定站 | 2026-12-27 | 河南省 | 评阅通过
172 | 田间管理机械 | 中耕机械 | 田园管理机 | 汽油机功率4.0kW及以上田园管理机 | 洛阳卓格哈斯机械有限公司 | 田园管理机 | 3TGQ-5.5ZT | 动力形式:汽油机 ;标定功率:5.8kw | 结构型式（单轴/双轴；履带/轮式）：双轴；轮式；整机外形尺寸（长×宽×高）mm：1600×715×985；扶把水平调整（可调/不可调）：可调；扶把上下调整（可调/不可调） ：可调；发动机输出传动方式：直联式；主离合器型式：摩擦片式离合器；主离合器状态：常开；标定功率：5.8kW；标定转速：3600r/min；燃油种类：汽油；配套锄草装置型式：刀片式；配套锄草装置最大工作宽度 mm：670；配套开沟装置型式：刀片式；配套开沟装置最大工作宽度mm：220。 | 购机补贴(非通用类) | T202141410174 | 河南省农业机械试验鉴定站 | 2026-12-27 | 河南省 | 评阅通过
173 | 收获机械 | 粮食作物收获机械 | 割晒机 | 作业幅宽4m以下自走式割晒机 | 山东省滨州市富田农业机械有限公司 | 割晒机 | 4S-100L | 作业幅宽:1m;机具形式:自走式 | 配套发动机规格型号：177F(1/2CD)/P，配套发动机结构型式：单缸、四冲程OHV，配套发动机额定功率：5.5kW，配套发动机额定转速：1800r/min，配套发动机生产企业：重庆鼎工机电有限公司，规格型号：4S-100L，结构型式：自走式，工作状态外形尺寸（长×宽×高）mm：2000×1415×1060，整机使用质量：190kg，割台宽度：1000mm， 最小离地间隙：35mm，作业速度：≥2.5km/h，作业小时生产率：≥0.15hm2/h，单位面积燃油消耗量：≤30kg/hm2，割刀型式：Ⅵ型，拔禾轮：280mm，轮胎型号：18×9-8，茎秆切碎器型式：往复剪切式， | 购机补贴(非通用类) | GZNJ/TJ 2018-137 | 贵州省农业机械质量鉴定站 | 2022-12-31 | 山东省 | 评阅通过
174 | 收获机械 | 粮食作物收获机械 | 割晒机 | 作业幅宽4m以下自走式割晒机 | 潍坊圣川机械有限公司 | 割晒机 | 4S-120 | 作业幅宽:1.2m;机具形式:自走式 | 形式:自走式;作业幅宽:1.2m;配套功率:5.2kW;整机质量:178kg;作业速度:2km/h; | 购机补贴(非通用类) | GZNJ/TJ 2019-368 | 贵州省农业机械质量鉴定站 | 2024-11-26 | 山东省 | 评阅通过
175 | 收获机械 | 粮食作物收获机械 | 割晒机 | 作业幅宽4m以下自走式割晒机 | 盐城市新明悦机械制造有限公司 | 割晒机 | 4G120A | 作业幅宽:1.2m;机具形式:自走式 | 4G120A割晒机，作业割幅1.2米 6马力柴油机 | 购机补贴(非通用类) | GZNJ/TJ 2019-306 | 贵州省农业机械质量鉴定站 | 2024-09-26 | 江苏省 | 评阅通过
176 | 收获机械 | 粮食作物收获机械 | 割晒机 | 作业幅宽4m以下自走式割晒机 | 盐城市新明悦机械制造有限公司 | 割晒机 | 4G120D | 作业幅宽:1.2m;机具形式:自走式 | 4G120D割晒机 作业割幅1.2米，6马力柴油机 | 购机补贴(非通用类) | GZNJ/TJ 2018-108 | 贵州省农业机械质量鉴定站 | 2022-12-31 | 江苏省 | 评阅通过
177 | 收获机械 | 粮食作物收获机械 | 脱粒机 | 生产率300kg/h及以上稻麦脱粒机 | 唐河县科瑞科技有限公司 | 机动脱粒机 | 5T-90 | 生产率:1000kg/h | 本产品采用三相电机和柴油机两种驱动方式，适应性强，效率高，结构稳定，使用安全，喂入方式简单高效，外观尺寸1990x1910x1250 | 购机补贴(非通用类) | 鄂2020163 | 湖北省农业机械鉴定站 | 2025-09-29 | 河南省 | 评阅通过
178 | 收获机械 | 粮食作物收获机械 | 谷物联合收割机 | 7kg/s及以上自走轮式谷物联合收割机 | 洛阳中收机械装备有限公司 | 自走轮式谷物联合收割机 | 4LZ-8B1 | 喂入量:8kg/s;机具形式:轮式 ;喂入方式:全喂入 | 结构型式：全喂入；整机外形尺寸（工作状态，长×宽×高)mm：7080×3100×3360；结构质量（kg）：5600；割台工作幅宽（mm）：2750；最小离地间隙（mm)：280；割刀型式 ：Ⅱ；拨禾轮型式：偏心弹齿式；脱粒机构布置方式（全喂入）：横向布置；凹板筛型式：栅格式；复脱方式：揉搓冲击式；变速机构型式：机械式+无级变速式；驱动方式：两驱；制动器型式：前：钳盘式、后：鼓式；驱动桥型式：前：机械驱动、后：/；驾驶室类型：普通式；茎秆切碎器型式：/；位置：/；幅宽：/。卸粮方式：机械自动卸粮；导向轮、驱动轮轮胎规格 ：导向轮10.0/75-15.3；驱动轮：15-24。 | 购机补贴(通用类) | T202100411838 | 河南省农业机械试验鉴定站 | 2026-12-30 | 河南省 | 评阅通过
179 | 收获机械 | 粮食作物收获机械 | 谷物联合收割机 | 7kg/s及以上自走轮式谷物联合收割机 | 山东金大丰机械有限公司 | 自走式小麦联合收割机 | 4LZ-8 | 喂入量:8kg/s;机具形式:轮式 ;喂入方式:全喂入 | 结构型式：自走轮式全喂入；整机外形尺寸 (长×宽×高)mm：6700×3140×3380；割台工作幅宽（mm）：2750； 最小离地间隙（mm）：320；割刀型式：国标Ⅱ型；喂入量（kg/s）：8；割台搅龙型式：螺旋推运式；拨禾轮型式：偏心弹齿式； 拨禾轮直径（mm）：Φ1000；脱粒机构布置方式：切流滚筒(副)+横向轴流滚筒(主)；脱粒滚筒数量（个）：2；主脱粒滚筒型式：纹杆+钉齿式；副脱粒滚筒型式：板齿式；主脱粒滚筒外形尺寸(外径×长度)mm：Φ550×1700；副脱粒滚筒外形尺寸(外径×长度)mm：Φ500×900；凹板筛型式：栅格式；复脱方式：搓板式；驱动方式：两驱；制动器型式（前、后）：盘式、鼓式；变速机构型式：机械式；导向轮轮胎规格：10.0/75-15.3；驱动轮轮胎规格：15-24；导向轮轮距（mm）：1810；驱动轮轮距（mm）：1920；轴距（mm）：2767； | 购机补贴(通用类) | T202142420331 | 湖北省农业机械鉴定站 | 2026-11-23 | 山东省 | 评阅通过
180 | 收获机械 | 粮食作物收获机械 | 谷物联合收割机 | 7kg/s及以上自走轮式谷物联合收割机 | 郑州中联收获机械有限公司 | 自走轮式谷物联合收割机 | 4LZ-8B1 | 喂入量:8kg/s;机具形式:轮式 ;喂入方式:全喂入 | 结构型式：自走轮式，配套发动机：118KW，工作状态外形尺寸：6700*3010*3350mm,整机质量：5405kg,喂入量：8kg/s，割台宽度：2680mm，脱粒机构布置方式：切流式+横轴流式，脱粒滚筒：2个，轮胎规格：导向轮10.0/75-15.3，驱动轮：15-24，轮距：导向轮1770mm,驱动轮1900mm,轴距：2775mm. | 购机补贴(通用类) | 部20181359 | 河南省农业机械试验鉴定站 | 2022-12-31 | 河南省 | 评阅通过
181 | 收获机械 | 粮食作物收获机械 | 谷物联合收割机 | 7kg/s及以上自走轮式谷物联合收割机 | 中国一拖集团有限公司 | 自走轮式谷物联合收割机 | 4LZ-8B3 | 喂入量:8kg/s;机具形式:轮式 ;喂入方式:全喂入 | 结构型式(轮式自走式)：全喂入；工作状态外形尺寸长×宽×高（mm）：7160×3100×3420；结构质量（kg）：5850；割台宽度（mm）：2750；喂入量（kg/s)：8；割刀型式 ：II型；拨禾轮型式：偏心弹齿式；脱粒机构布置方式：横向布置；凹板筛型式：栅格式；复脱方式：揉搓冲击式；制动器型式（前、后）：前：钳盘式，后：鼓式；驱动方式：两驱；驱动型式：前：机械驱动；驾驶室类型：普通式；卸粮方式：机械自动卸粮；轮胎规格 ：导向轮10.0/75-15.3；驱动轮：15-24。 | 购机补贴(通用类) | T202100411836 | 河南省农业机械试验鉴定站 | 2026-12-30 | 河南省 | 评阅通过
182 | 收获机械 | 粮食作物收获机械 | 谷物联合收割机 | 7kg/s及以上自走轮式谷物联合收割机 | 中国一拖集团有限公司 | 自走轮式谷物联合收割机 | 4LZ-9A2 | 喂入量:9kg/s;机具形式:轮式 ;喂入方式:全喂入 | 结构型式(轮式自走式)：全喂入；工作状态外形尺寸长×宽×高（mm）：7300×3200×3530；结构质量（kg）：7020；割台宽度（mm）：2880；喂入量（kg/s)：9；割刀型式 ：II型；拨禾轮型式：偏心弹齿式；脱粒机构布置方式：纵向布置；主脱粒滚筒型式：轴流式；凹板筛型式：栅格式；复脱方式：揉搓冲击式；制动器型式（前、后）：前：钳盘式，后：鼓式；驱动方式：两驱；驱动型式：前：液压驱动、机械驱动（选配）；驾驶室类型：普通式；卸粮方式：机械自动卸粮；轮胎规格 ：导向轮10.0/75-15.3；驱动轮：15-24；茎秆切碎器型式：旋转刀片式。 | 购机补贴(通用类) | T202100411837 | 河南省农业机械试验鉴定站 | 2026-12-30 | 河南省 | 评阅通过
183 | 收获机械 | 粮食作物收获机械 | 谷物联合收割机 | 7kg/s及以上自走轮式谷物联合收割机 | 中国一拖集团有限公司 | 自走轮式谷物联合收割机 | 4LZ-9B1 | 喂入量:9kg/s;机具形式:轮式 ;喂入方式:全喂入 | 结构型式(轮式自走式)：全喂入；工作状态外形尺寸长×宽×高（mm）：7160×3200×3420；结构质量（kg）：5900；割台宽度（mm）：2960；喂入量（kg/s)：9；割刀型式 ：II型；拨禾轮型式：偏心弹齿式；脱粒机构布置方式：横向布置；凹板筛型式：栅格式；复脱方式：揉搓冲击式；制动器型式（前、后）：前：钳盘式，后：鼓式；驱动方式：两驱；驱动型式（前）：液压驱动、机械驱动（选配）；驾驶室类型：普通式；卸粮方式：机械自动卸粮；轮胎规格 ：导向轮10.0/75-15.3；驱动轮：15-24。 | 购机补贴(通用类) | T202100411835 | 河南省农业机械试验鉴定站 | 2026-12-30 | 河南省 | 评阅通过
184 | 收获机械 | 粮食作物收获机械 | 谷物联合收割机 | 4kg/s及以上自走履带式谷物联合收割机（全喂入） | 东风井关农业机械有限公司 | 全喂入自走式稻麦联合收割机 | 4LZ-4.1A(HC868G) | 喂入量:4.1kg/s;机具形式:履带式 ;喂入方式:全喂入 | 喂入量：4.1kg/s；自走履带式；喂入方式：全喂入；整机外形尺寸：5058*2541*3225；整机使用质量：3250kg；割台宽度：2000mm；柴油发动机信息：制造商：洋马发动机（山东）有限公司；发动机型号：4TNV98T-ZCNISC；功率：63.9KW；转速：2500r/min；排放阶段：国家第三阶段； | 购机补贴(通用类) | T202142420273 | 湖北省农业机械鉴定站 | 2026-11-23 | 湖北省 | 评阅通过
185 | 收获机械 | 粮食作物收获机械 | 谷物联合收割机 | 4kg/s及以上自走履带式谷物联合收割机（全喂入） | 东风井关农业机械有限公司 | 全喂入自走式稻麦联合收割机 | 4LZ-4.1B(ENC888G) | 喂入量:4.1kg/s;机具形式:履带式 ;喂入方式:全喂入 | 喂入量：4.1kg/s；自走履带式；喂入方式：全喂入；整机外形尺寸：5604*2664*2870（含切草器）；整机使用质量：3150kg；割台宽度：2000mm；柴油发动机信息：制造商：常柴股份有限公司；发动机型号：4G33TC；功率：65KW；转速：2400r/min；排放阶段：国家第三阶段； | 购机补贴(通用类) | T202142420274 | 湖北省农业机械鉴定站 | 2026-11-23 | 湖北省 | 评阅通过
186 | 收获机械 | 粮食作物收获机械 | 谷物联合收割机 | 4kg/s及以上自走履带式谷物联合收割机（全喂入） | 山东金大丰机械有限公司 | 履带式全喂入谷物联合收割机 | 4LZ-5A | 喂入量:5kg/s;机具形式:履带式 ;喂入方式:全喂入 | 结构型式：自走履带式全喂入；整机外形尺寸 (长×宽×高)mm：5580×2420×2880；整机质量（kg）：3300；割台工作幅宽（mm）：2000；最小离地间隙：290mm；喂入量（kg/s）：5；割台搅龙型式：螺旋推运；拨禾轮型式：偏心弹齿式；拨禾轮直径（mm）： Φ900；脱粒机构布置方式：纵向轴流滚筒；脱粒滚筒数量（个）：1；主脱粒滚筒型式：纵向轴流杆齿式；主脱粒滚筒外形尺寸(外径×长度)mm：Φ620×2000；凹板筛型式：栅格式；履带节距×节数×宽度：90 mm×51节×400mm；履带轨距（mm）：1150；驱动方式：两驱；变速机构型式：机械变速箱＋液压无级变速器（HST）；驱动型式（前、后）：液压驱动；驾驶室类型：普通式； | 购机补贴(通用类) | T202142420330 | 湖北省农业机械鉴定站 | 2026-11-23 | 山东省 | 评阅通过
187 | 收获机械 | 粮食作物收获机械 | 谷物联合收割机 | 4kg/s及以上自走履带式谷物联合收割机（全喂入） | 山东金大丰机械有限公司 | 履带式全喂入谷物联合收割机 | 4LZ-5B | 喂入量:5kg/s;机具形式:履带式 ;喂入方式:全喂入 | 结构形式：自走履带式全喂入；割台工作幅宽（mm）：2000；外形尺寸 (长×宽×高)：5580mm×2420mm×2880mm；最小离地间隙（mm）：290；；喂入量：5kg/s；割台搅龙型式：螺旋推运；履带接地压力（kPa）：≤24；拨禾轮型式： 偏心弹齿式；拨禾轮直径（mm）：Φ900；脱粒机构布置方式：纵向轴流滚筒；脱粒滚筒数量（个）：1；主脱粒滚筒型式：纵向轴流杆齿式；主脱粒滚筒外形尺寸(外径×长度)mm：Φ620×2000；凹板筛型式：栅格式；复脱方式：板齿风叶式；风扇型式：离心式；风扇直径（mm）：Φ400；履带节距×节数×宽：90 mm×51节×400mm；履带轨距（mm）：1150；驱动方式：两驱；变速箱型式：机械变速箱＋液压无级变速器（HST）；驱动型式（前、后）：液压驱动；茎秆切碎器型式：旋转刀片式；卸粮方式人工接粮：多方位卸粮； | 购机补贴(通用类) | T202142420330 | 湖北省农业机械鉴定站 | 2026-11-23 | 山东省 | 评阅通过
188 | 收获机械 | 粮食作物收获机械 | 谷物联合收割机 | 4行及以上35马力及以上半喂入联合收割机 | 东风井关农业机械有限公司 | 半喂入自走式联合收割机 | 4LBZ-145D1(ENF808G) | 功率:60kw;收获行数:4行;喂入方式:半喂入 | 收割行数：4行；结构型式：半喂入自走式；外形尺寸(mm)：4340×2210×2360；整机质量：2975KG；配套发动机生产企业：东风轻型发动机有限公司；配套发动机牌号型号：ZD30N08-3D1；配套发动机结构型式：直列四缸/四冲程/直喷式水冷/增压空空中冷/双顶置凸轮4气门/高压共轨；配套发动机标定功率：60KW（81.6马力）；配套发动机标定转速：2600r/min；割刀型式：Ⅵ型；茎秆切碎器型式：圆盘式；排放阶段：国家第三阶段； | 购机补贴(通用类) | T202142420275 | 湖北省农业机械鉴定站 | 2026-11-23 | 湖北省 | 评阅通过
189 | 收获机械 | 粮食作物收获机械 | 薯类收获机 | 0.7—1m分段式薯类收获机 | 河南巨隆科技有限公司 | 马铃薯挖掘机 | 4UW-83 | 作业幅宽:0.83m | 涵盖型号名称：4UW-83型马铃薯挖掘机；工作状态外形尺寸（长×宽×高）：2050×1160×990mm；配套（发动机额定）功率：22～29.4kW；结构型式：悬挂式；工作幅宽：830mm；挖掘铲型式：平铲式；输送装置型式：振动链传动栅栏式；清选分离装置型式：振动链栅栏式。 | 购机补贴(非通用类) | T202100411035 | 河南省农业机械试验鉴定站 | 2026-11-02 | 河南省 | 评阅通过
190 | 收获机械 | 粮食作物收获机械 | 薯类收获机 | 1—1.5m分段式薯类收获机 | 河南巨隆科技有限公司 | 马铃薯挖掘机 | 4UW-100 | 作业幅宽:1m | 涵盖型号名称：4UW-100型马铃薯挖掘机；工作状态外形尺寸（长×宽×高）：2230×1340×910mm；配套（发动机额定）功率：22～36.8kW；结构型式：悬挂式；工作幅宽：1000mm；挖掘铲型式：平铲式；输送装置型式：振动链传动栅栏式；清选分离装置型式：振动链栅栏式。 | 购机补贴(非通用类) | T202100411035 | 河南省农业机械试验鉴定站 | 2026-11-02 | 河南省 | 评阅通过
191 | 收获机械 | 粮食作物收获机械 | 薯类收获机 | 1—1.5m分段式薯类收获机 | 河南巨隆科技有限公司 | 马铃薯挖掘机 | 4UW-120A | 作业幅宽:1.2m | 型号名称：4UW-120A型马铃薯挖掘机；工作状态外形尺寸（长×宽×高）：2850×1565×1225mm；配套（发动机额定）功率：36.8～58.8kW；结构型式：悬挂式；工作幅宽：1200mm；挖掘铲型式：平铲式；输送装置型式：振动链传动栅栏式；清选分离装置型式：振动链栅栏式。 | 购机补贴(非通用类) | T202100411035 | 河南省农业机械试验鉴定站 | 2026-11-02 | 河南省 | 评阅通过
192 | 收获机械 | 粮食作物收获机械 | 薯类收获机 | 1.5m及以上分段式薯类收获机 | 河南巨隆科技有限公司 | 马铃薯挖掘机 | 4UW-150 | 作业幅宽:1.5m | 型号名称：4UW-150型马铃薯挖掘机；工作状态外形尺寸（长×宽×高）：2920×1860×1250mm；配套（发动机额定）功率：58.8～73.5kW；结构型式：悬挂式；工作幅宽：1500mm；挖掘铲型式：平铲式；输送装置型式：振动链传动栅栏式；清选分离装置型式：振动链栅栏式。 | 购机补贴(非通用类) | T202100411036 | 河南省农业机械试验鉴定站 | 2026-11-02 | 河南省 | 评阅通过
193 | 收获机械 | 粮食作物收获机械 | 薯类收获机 | 1.5m及以上分段式薯类收获机 | 河南巨隆科技有限公司 | 马铃薯挖掘机 | 4UW-180 | 作业幅宽:1.8m | 型号名称：4UW-180型马铃薯挖掘机；工作状态外形尺寸（长×宽×高）：2920×2160×1250mm；配套（发动机额定）功率：69.8～88.2kW；结构型式：悬挂式；工作幅宽：1800mm；挖掘铲型式：平铲式；输送装置型式：振动链传动栅栏式；清选分离装置型式：振动链栅栏式。 | 购机补贴(非通用类) | T202100411034 | 河南省农业机械试验鉴定站 | 2026-11-02 | 河南省 | 评阅通过
194 | 收获机械 | 秸秆收集处理机械 | 秸秆粉碎还田机 | 1-1.5m秸秆粉碎还田机 | 河南巨隆科技有限公司 | 秸秆粉碎还田机 | 1JHD-132 | 作业幅宽:1.32m | 型号名称：1JHD-132型秸秆粉碎还田机；配套动力：44.1～66.2kW；动力输出轴转速：720r/min；与配套拖拉机联接方式：三点悬挂；工作状态外形尺寸（长×宽×高）：1410×1660×1105（mm）；作业小时生产率：0.28～0.56h㎡/h；作业速度：2.5～5km/h；工作幅宽：132cm；刀轴总成：传动方式：侧边皮带传动；设计转速:2180r/min；最大回转半径：248mm；刀片型式：直刀；总安装刀数：52把。 | 购机补贴(通用类) | 鄂2019202 | 湖北省农业机械鉴定站 | 2023-12-31 | 河南省 | 评阅通过
195 | 收获机械 | 秸秆收集处理机械 | 秸秆粉碎还田机 | 1-1.5m秸秆粉碎还田机 | 河南巨隆科技有限公司 | 秸秆粉碎还田机 | 4J-120 | 作业幅宽:1.2m | 型号名称：4J-120型秸秆粉碎还田机；配套动力范围：22.0～29.4kW；配套动力输出轴转速：720r/min；与配套拖拉机联接方式：三点悬挂；工作状态外形尺寸（长×宽×高）：1395×1465×1040（mm）；作业小时生产率：0.37～0.54h㎡/h；作业速度：2.5～5km/h；工作幅宽：120cm；刀轴总成传动方式：侧边皮带传动；刀轴数量：1根；刀轴设计转速:2030r/min；刀轴最大回转半径：260mm；刀片型式：弯刀；刀片总安装数量：32把。 | 购机补贴(通用类) | T202141410125 | 河南省农业机械试验鉴定站 | 2026-10-28 | 河南省 | 评阅通过
196 | 收获机械 | 秸秆收集处理机械 | 秸秆粉碎还田机 | 1.5-2m秸秆粉碎还田机 | 河南巨隆科技有限公司 | 秸秆粉碎还田机 | 1JHD-150 | 作业幅宽:1.5m | 型号名称：1JHD-150型秸秆粉碎还田机；配套动力：51.5～73.5kW；动力输出轴转速：720r/min；与配套拖拉机联接方式：三点悬挂；工作状态外形尺寸（长×宽×高）：1440×1870×975（mm）；作业小时生产率：0.32～0.64h㎡/h；作业速度：2.5～5km/h；工作幅宽：150cm；刀轴总成：传动方式：侧边皮带传动；设计转速:2280r/min；最大回转半径：248mm；刀片型式：直刀；总安装刀数：60把。 | 购机补贴(通用类) | 鄂2019202 | 湖北省农业机械鉴定站 | 2023-12-31 | 河南省 | 评阅通过
197 | 收获机械 | 秸秆收集处理机械 | 秸秆粉碎还田机 | 2-2.5m秸秆粉碎还田机 | 河南巨隆科技有限公司 | 秸秆粉碎还田机 | 4J-200 | 作业幅宽:2m | 型号名称：4J-200型秸秆粉碎还田机；配套动力范围：51.45～66.15kW；配套动力输出轴转速：760r/min；与配套拖拉机联接方式：三点悬挂；工作状态外形尺寸（长×宽×高）：1370×2265×1040（mm）；作业小时生产率：0.61～0.91h㎡/h；作业速度：2.5～5km/h；工作幅宽：200cm；刀轴总成传动方式：侧边皮带传动；刀轴数量：1根；刀轴设计转速:2144r/min；刀轴最大回转半径：260mm；刀片型式：弯刀；总安装刀数：54把。 | 购机补贴(通用类) | T202141410124 | 河南省农业机械试验鉴定站 | 2026-10-28 | 河南省 | 评阅通过
198 | 收获机械 | 秸秆收集处理机械 | 秸秆粉碎还田机 | 2-2.5m秸秆粉碎还田机 | 河南巨隆科技有限公司 | 秸秆粉碎还田机 | 4J-220B | 作业幅宽:2.2m | 型号名称：4J-220B型秸秆粉碎还田机；配套动力范围：73.5～88.2kW；配套动力输出轴转速：760r/min；与配套拖拉机联接方式：三点悬挂；工作状态外形尺寸（长×宽×高）：1400×2450×1000（mm）；作业小时生产率：0.47～0.94h㎡/h；作业速度：2.5～5km/h；工作幅宽：220cm；刀轴总成传动方式：侧边皮带传动；刀轴数量：1根；刀轴设计转速:2144r/min；刀轴最大回转半径：R260mm；刀片型式：弯刀；刀片总安装数量：60把。 | 购机补贴(通用类) | T201900410178 | 河南省农业机械试验鉴定站 | 2024-11-28 | 河南省 | 评阅通过
199 | 田间监测及作业监控设备 | 田间作业监控设备 | 辅助驾驶（系统）设备 | 农业用北斗终端 | 潍柴雷沃重工股份有限公司（原：雷沃重工股份有限公司） | 农业机械导航及自动作业系统 | AG1BD-2.5GD | 直线度精度:2.5cm | 电动控制转向机，直线精度±2.5cm的北斗导航自动驾驶系统 | 购机补贴(非通用类) | GZNJ/TJ 2019-421 | 贵州省农业机械质量鉴定站 | 2025-01-20 | 山东省 | 评阅通过
200 | 田间监测及作业监控设备 | 田间作业监控设备 | 辅助驾驶（系统）设备 | 农业用北斗终端 | 潍柴雷沃重工股份有限公司（原：雷沃重工股份有限公司） | 农业机械导航及自动作业系统 | AG2BD-2.5GD | 直线度精度:2.5cm | 电动控制转向机，直线精度±2.5cm的北斗导航自动驾驶系统 | 购机补贴(非通用类) | GZNJ/TJ 2019-422 | 贵州省农业机械质量鉴定站 | 2025-01-20 | 山东省 | 评阅通过
201 | 种植业废弃物处理设备 | 农作物废弃物处理设备 | 秸秆压块（粒、棒）机 | 生产率2t/h及以上 | 巩义市恒裕机械制造有限公司 | 秸秆压块机 | 9JK-2600 | 生产率:2.6t/h | 立式结构型式：立式； 主电动机额定功率 kW：75； 外形尺寸（长×宽×高）mm：2700×1990×1925； 压模直径 mm：710； 压模有效宽度 mm：32； 压辊数量 个：2； 压模孔截面尺寸mm：29×29； 压模孔数量个：52； 纯工作小时生产率 kg/h：2600 生产率：2.6t/h | 购机补贴(非通用类) | 鄂2020144 | 湖北省农业机械鉴定站 | 2025-09-29 | 河南省 | 评阅通过
202 | 种植业废弃物处理设备 | 农作物废弃物处理设备 | 秸秆压块（粒、棒）机 | 生产率2t/h及以上 | 巩义市恒裕机械制造有限公司 | 秸秆压块机 | 9JK-3500 | 生产率:3.5t/h | 立式结构型式：立式； 主电动机额定功率 kW：110； 外形尺寸（长×宽×高） mm：3250×2500×2000； 压模直径 mm：980； 压模有效宽度 mm：32； 压辊数量 个：2； 压模孔截面尺寸 mm：29×29； 压模孔数量 个：72； 纯工作小时生产率 kg/h：3500 生产率：3.5t/h | 购机补贴(非通用类) | 鄂2020144 | 湖北省农业机械鉴定站 | 2025-09-29 | 河南省 | 评阅通过
203 | 种植业废弃物处理设备 | 农作物废弃物处理设备 | 秸秆压块（粒、棒）机 | 生产率2t/h及以上 | 巩义市恒裕机械制造有限公司 | 秸秆压块机 | 9JK-6500 | 生产率:6.5t/h | 立式结构型式 ：立式； 主电动机额定功率 kW：200； 外形尺寸（长×宽×高）mm：4660×3270×2270； 压模直径 mm：1830； 压模有效宽度 mm：32； 压模孔截面尺寸mm：29×29； 压模孔数量个：120； 纯工作小时生产率 kg/h ：6500 生产率：6.5t/h | 购机补贴(非通用类) | 鄂2020144 | 湖北省农业机械鉴定站 | 2025-09-29 | 河南省 | 评阅通过
204 | 饲料（草）收获加工运输设备 | 饲料（草）收获机械 | 割草（压扁）机 | 1.6-2.1m旋转式割草机 | 河北伟拓农业机械制造有限公司 | 旋转式割草机 | 9GX-1.6 | 作业形式:旋转式 ;作业宽幅:1.6m | 挂接方式：悬挂式； 割幅 m：1.6； 切割器结构型式：旋转式； 刀盘数量 个：4； 作业速度范围km/h：≤8 | 购机补贴(非通用类) | GZNJ/TJ 2019-311 | 贵州省农业机械质量鉴定站 | 2024-09-26 | 河北省 | 评阅通过
205 | 饲料（草）收获加工运输设备 | 饲料（草）收获机械 | 割草（压扁）机 | 2.1-2.8m旋转式割草机 | 河北伟拓农业机械制造有限公司 | 旋转式割草机 | 9GX-2.3 | 作业形式:旋转式 ;作业宽幅:2.3m | 挂接方式 ：悬挂式； 割幅 m：2.3； 切割器结构型式：旋转式； 刀盘数量 个：6； 作业速度范围 km/h：≤8 | 购机补贴(非通用类) | GZNJ/TJ 2019-312 | 贵州省农业机械质量鉴定站 | 2024-09-26 | 河北省 | 评阅通过
206 | 饲料（草）收获加工运输设备 | 饲料（草）收获机械 | 割草（压扁）机 | 2.8m及以上旋转式割草机 | 河北伟拓农业机械制造有限公司 | 旋转式割草机 | 9GX-2.8 | 作业形式:旋转式 ;作业宽幅: 2.8m | 挂接方式：悬挂式； 割幅 m：2.8； 切割器结构型式：旋转式； 刀盘数量 个：7； 作业速度范围 km/h：≤8 | 购机补贴(非通用类) | GZNJ/TJ 2019-313 | 贵州省农业机械质量鉴定站 | 2024-09-26 | 河北省 | 评阅通过
207 | 饲料（草）收获加工运输设备 | 饲料（草）收获机械 | 搂草机 | 5.4m及以上侧向指盘式液压搂草机 | 河北伟拓农业机械制造有限公司 | 搂草机 | 9LZ-8.0 | 搂幅宽度:8m;形式:液压折叠、侧向指盘式 | 结构型式：指轮式； 挂接方式 ：牵引式； 折叠机构型式：液压式； 搂齿数量 个：80（单盘）； 指轮数量 个：12； 指轮直径 mm ：1500； 搂幅 m：8 | 购机补贴(非通用类) | GZNJ/TJ 2019-310 | 贵州省农业机械质量鉴定站 | 2024-09-26 | 河北省 | 评阅通过
208 | 饲料（草）收获加工运输设备 | 饲料（草）收获机械 | 打（压）捆机 | 压缩室截面积（宽×高）0.162m2及以上方捆捡拾压捆机 | 洛阳福格森机械装备有限公司 | 方草捆打捆机 | 9YG-2.2 | 作业形式:方捆 ;压缩室截面积:0.1776㎡;捡拾宽幅:2.216m | 捡拾器宽度(mm):2216；方捆机压缩室截面尺寸(宽度×高度）mm：480×370，打结器类型:D型；打结器数量：2个，配套动力范围：44.1-88.2kw； | 购机补贴(通用类) | T202142420256 | 湖北省农业机械鉴定站 | 2026-11-23 | 河南省 | 评阅通过
209 | 饲料（草）收获加工运输设备 | 饲料（草）收获机械 | 打（压）捆机 | 压缩室截面积（宽×高）0.162m2及以上方捆捡拾压捆机 | 洛阳福格森机械装备有限公司 | 方草捆打捆机 | 9YQF-2.2F | 作业形式:方捆 ;压缩室截面积:0.1776㎡;捡拾宽幅:2.205m | 捡拾器宽度(mm):2205；方捆机压缩室截面尺寸(宽度×高度）mm：480×370，打结器类型:D型；打结器数量：2个，配套动力范围：88.2-132.4kw； | 购机补贴(通用类) | T202142420257 | 湖北省农业机械鉴定站 | 2026-11-23 | 河南省 | 评阅通过
210 | 饲料（草）收获加工运输设备 | 饲料（草）收获机械 | 打（压）捆机 | 压缩室截面积（宽×高）0.162m2及以上方捆捡拾压捆机 | 曲阜圣隆机械设备有限公司 | 方草捆打捆机 | 9YF-2.2 | 作业形式:方捆 ;压缩室截面积:0.1702㎡;捡拾宽幅:2.2m | 型号名称：9YF-2.2型方草捆打捆机；挂接方式：牵引式；捡拾宽度：2200mm；捡拾器结构型式：弹齿式；喂入器结构型式：拨叉喂入机构；打结器型式:D型；打结器数量：2个；压缩室截面尺寸（宽×高）：460×370mm；捆扎方式：自动绳打捆；配套动力范围：36.8-117.6kW。 | 购机补贴(通用类) | 鄂2020415 | 湖北省农业机械鉴定站 | 2025-12-23 | 山东省 | 评阅通过
211 | 饲料（草）收获加工运输设备 | 饲料（草）收获机械 | 打（压）捆机 | 压缩室截面积（宽×高）0.162m2及以上方捆捡拾压捆机 | 曲阜圣隆机械设备有限公司 | 方草捆打捆机 | 9YFSG-2.2 | 作业形式:方捆 ;压缩室截面积:0.1702㎡;捡拾宽幅:2.2m | 型号名称：9YFSG-2.2型方草捆打捆机；挂接方式：牵引式；捡拾宽度：2200mm；捡拾器结构型式：锤爪式；喂入器结构型式：拨叉喂入机构；打结器型式:D型；打结器数量：2个；压缩室截面尺寸（宽×高）：460×370mm；捆扎方式：自动绳打捆；配套动力范围：58.8-117.6。 | 购机补贴(通用类) | 鄂2020414 | 湖北省农业机械鉴定站 | 2025-12-23 | 山东省 | 评阅通过
212 | 饲料（草）收获加工运输设备 | 饲料（草）收获机械 | 打（压）捆机 | 压缩室截面积（宽×高）0.162m2及以上方捆捡拾压捆机 | 新乡市花溪科技股份有限公司 | 方捆打捆机 | 9YF-2.2A | 作业形式:方捆 ;压缩室截面积:0.162344㎡;捡拾宽幅:2.2m | 型号名称：9YF-2.2A型方捆打捆机；挂接方式：牵引式；捡拾宽度：2200mm；捡拾器结构型式：弹齿式；喂入器结构型式：拨叉喂入机构；打结器型式：D型；打结器数量：2个；捆扎方式：自动绳打捆；压缩室截面尺寸（宽×高）：446×364mm；配套动力范围：36.8～117.6kW。 | 购机补贴(通用类) | T202142420306 | 湖北省农业机械鉴定站 | 2026-11-23 | 河南省 | 评阅通过
213 | 饲料（草）收获加工运输设备 | 饲料（草）收获机械 | 打（压）捆机 | 压缩室截面积（宽×高）0.162m2及以上方捆捡拾压捆机 | 新乡市蓝溪科技有限公司 | 方捆打捆机 | 9YF-2.2A | 作业形式:方捆 ;压缩室截面积:0.162344㎡;捡拾宽幅:2.2m | 型号名称：9YF-2.2A型方捆打捆机；挂接方式：牵引式；捡拾宽度：2200mm；捡拾器结构型式：弹齿式；喂入器结构型式：拨叉喂入机构；打结器型式：D型；打结器数量：2个；捆扎方式：自动绳打捆；压缩室截面尺寸（宽×高）：446×364mm；配套动力范围：36.8～117.6kW。 | 购机补贴(通用类) | T202142420302 | 湖北省农业机械鉴定站 | 2026-11-23 | 河南省 | 评阅通过
214 | 饲料（草）收获加工运输设备 | 饲料（草）收获机械 | 打（压）捆机 | 压缩室截面积（宽×高）0.162m2及以上方捆捡拾压捆机 | 星光玉龙机械（湖北）有限公司 | 方草捆打捆机 | 9YFQ-2.2A | 作业形式:方捆 ;压缩室截面积:0.1728㎡;捡拾宽幅:2.21m | 型号名称:9YFQ-2.2A方草捆打捆机,挂接方式:牵引式,捡拾宽度:2218mm,捡拾器结构型式:弹齿式,喂入器结构型式:拔叉喂入机构,打结器型式:D型,打结器数量:2,压缩室截面尺寸（宽×高）:480*360mm,配套动力范围:55-75kW；捆扎方式:自动绳打捆 | 购机补贴(通用类) | T202142420165 | 湖北省农业机械鉴定站 | 2026-04-29 | 湖北省 | 评阅通过
215 | 饲料（草）收获加工运输设备 | 饲料（草）收获机械 | 打（压）捆机 | 压缩室截面积（宽×高）0.162m2及以上方捆捡拾压捆机 | 星光玉龙机械（湖北）有限公司 | 方草捆打捆机 | 9YFQ-2210 | 作业形式:方捆 ;压缩室截面积:0.1656㎡;捡拾宽幅:2.21m | 挂接方式:牵引式,捡拾宽度:2210mm,喂入口宽度:440mm,捡拾器结构型式：弹齿式,喂入器结构型式:拔叉喂入机构,打结器型式:D型,打结器数量:2,压缩室截面尺寸（宽×高）:460*360mm,配套动力范围:80-100kW,捆扎方式:自动绳打捆 | 购机补贴(通用类) | 鄂2020377 | 湖北省农业机械鉴定站 | 2025-12-23 | 湖北省 | 评阅通过
216 | 饲料（草）收获加工运输设备 | 饲料（草）收获机械 | 打（压）捆机 | 压缩室截面积（宽×高）0.162m2及以上方捆捡拾压捆机 | 星光玉龙机械（湖北）有限公司 | 方草捆打捆机 | 9YFQ-2210D | 作业形式:方捆 ;压缩室截面积:0.1656㎡;捡拾宽幅:2.21m | 捡拾器结构型式：甩刀式，打结器类型：D型绳打捆，打结器数量：2个，压缩室截面尺寸：460×360mm，配套动力：73.5- 95.6kW 工作状态外型尺寸（长*宽*高）5490*2600*1750mm，捡拾器宽度：2210mm | 购机补贴(通用类) | 鄂2018058 | 湖北省农业机械鉴定站 | 2022-12-31 | 湖北省 | 评阅通过
217 | 饲料（草）收获加工运输设备 | 饲料（草）收获机械 | 打（压）捆机 | 压缩室截面积（宽×高）0.162m2及以上方捆捡拾压捆机 | 星光玉龙机械（湖北）有限公司 | 方草捆打捆机 | 9YFQ-2210S | 作业形式:方捆 ;压缩室截面积:0.1656㎡;捡拾宽幅:2.21m | 拾器结构型式：双轴甩刀式，打结器类型：D型绳打捆，打结器数量：2个，压缩室截面尺寸：460×360mm，配套动力：88.3-117.7kW 工作状态外型尺寸（长*宽*高）5465*2738*1750mm，捡拾器宽度：2210mm | 购机补贴(通用类) | 鄂2018059 | 湖北省农业机械鉴定站 | 2022-12-31 | 湖北省 | 评阅通过
218 | 饲料（草）收获加工运输设备 | 饲料（草）收获机械 | 打（压）捆机 | 压缩室截面积（宽×高）0.162m2及以上方捆捡拾压捆机 | 星光玉龙机械（湖北）有限公司 | 方草捆打捆机 | 9YFQC-2.2DA | 作业形式:方捆 ;压缩室截面积:0.1728㎡;捡拾宽幅:2.21m | 挂接方式:牵引式;捡拾宽度:2210mm;捡拾器结构型式:锤爪式；喂入器结构型式:拨叉喂入机构；打结器型式：D型；打结器数量：2；压缩室截面尺寸（宽×高）：480*360mm；配套动力范围：85~110kW；捆扎方式:自动绳打捆 | 购机补贴(通用类) | T202142420167 | 湖北省农业机械鉴定站 | 2026-04-29 | 湖北省 | 评阅通过
219 | 饲料（草）收获加工运输设备 | 饲料（草）收获机械 | 打（压）捆机 | 压缩室截面积（宽×高）0.162m2及以上方捆捡拾压捆机 | 星光玉龙机械（湖北）有限公司 | 方草捆打捆机 | 9YFQC-2.2SA | 作业形式:方捆 ;压缩室截面积:0.1728㎡;捡拾宽幅:2.21m | 挂接方式:牵引式;捡拾宽度:2210mm;捡拾器结构型式:锤爪式；喂入器结构型式:拨叉喂入机构；打结器型式：D型；打结器数量：2；压缩室截面尺寸（宽×高）：480*360mm；配套动力范围：95~130kW；捆扎方式:自动绳打捆 | 购机补贴(通用类) | T202142420168 | 湖北省农业机械鉴定站 | 2026-04-29 | 湖北省 | 评阅通过
220 | 饲料（草）收获加工运输设备 | 饲料（草）收获机械 | 打（压）捆机 | 压缩室截面积（宽×高）0.162m2及以上方捆捡拾压捆机 | 星光玉龙机械（湖北）有限公司 | 方草捆打捆机 | 9YFQC-2210D | 作业形式:方捆 ;压缩室截面积:0.1656㎡;捡拾宽幅:2.21m | 挂接方式:牵引式;捡拾宽度:2210mm;喂入口宽度:440mm；捡拾器结构型式:甩刀式；喂入器结构型式:拨叉喂入机构；打结器型式：D型；打结器数量：2个；压缩室截面尺寸（宽×高）：460*360mm；配套动力范围：55~95kW； | 购机补贴(通用类) | 鄂2019257 | 湖北省农业机械鉴定站 | 2024-07-17 | 湖北省 | 评阅通过
221 | 饲料（草）收获加工运输设备 | 饲料（草）收获机械 | 打（压）捆机 | 压缩室截面积（宽×高）0.162m2及以上方捆捡拾压捆机 | 星光玉龙机械（湖北）有限公司 | 方草捆打捆机 | 9YFQC-2210S | 作业形式:方捆 ;压缩室截面积:0.1656㎡;捡拾宽幅:2.21m | 挂接方式:牵引式;捡拾宽度:2210mm;喂入口宽度:440mm；捡拾器结构型式甩刀式；喂入器结构型式:拨叉喂入机构；打结器型式：D型；打结器数量：2个；压缩室截面尺寸（宽×高）：460*360mm；配套动力范围：95~110kW； | 购机补贴(通用类) | 鄂2019258 | 湖北省农业机械鉴定站 | 2024-07-17 | 湖北省 | 评阅通过
222 | 饲料（草）收获加工运输设备 | 饲料（草）收获机械 | 打（压）捆机 | 压缩室截面积（宽×高）0.162m2及以上方捆捡拾压捆机 | 星光玉龙机械（湖北）有限公司 | 方草捆打捆机 | 9YFQT-2.2 | 作业形式:方捆 ;压缩室截面积:0.1656㎡;捡拾宽幅:2.218m | 型号名称:9YFQT-2.2方草捆打捆机,挂接方式:牵引式,捡拾宽度:2218mm,喂入口宽度:440mm,捡拾器结构型式:锤爪式,喂入器结构型式:拔叉喂入机构,打结器型式:D型,打结器数量:2,压缩室截面尺寸（宽×高）:460*360mm,配套动力范围:100-130kW,捆扎方式:自动绳打捆 | 购机补贴(通用类) | 鄂2020378 | 湖北省农业机械鉴定站 | 2025-12-23 | 湖北省 | 评阅通过
223 | 饲料（草）收获加工运输设备 | 饲料（草）收获机械 | 打（压）捆机 | 压缩室截面积（宽×高）0.162m2及以上方捆捡拾压捆机 | 星光玉龙机械（湖北）有限公司 | 方草捆打捆机 | 9YFQT-2.2A | 作业形式:方捆 ;压缩室截面积:0.1728㎡;捡拾宽幅:2.218m | 型号名称:9YFQT-2.2A方草捆打捆机,挂接方式:牵引式,捡拾宽度:2218mm,捡拾器结构型式:锤爪式,喂入器结构型式:拔叉喂入机构,打结器型式:D型,打结器数量:2,压缩室截面尺寸（宽×高）:480*360mm,配套动力范围:95-135kW；捆扎方式:自动绳打捆 | 购机补贴(通用类) | T202142420166 | 湖北省农业机械鉴定站 | 2026-04-29 | 湖北省 | 评阅通过
224 | 饲料（草）收获加工运输设备 | 饲料（草）收获机械 | 打（压）捆机 | 压缩室直径0.5m及以上圆捆捡拾压捆机 | 山东天华农业机械制造有限公司 | 秸秆打捆机 | 9YJ-130 | 捡拾宽度:1.3m;压缩室直径:0.7m;压缩形式:圆捆 ;压缩室宽度:0.98m | 挂接方式 ： 牵引式 ； 捡拾宽度 mm： 1300 ； 捡拾器结构型式 ： 甩刀式 ； 压缩室成捆机构型式 ： 滚筒式 ； 压缩室宽度 mm ：980 ； 压缩室直径 mm： 700 ； 卷压滚筒数量 ： 17 个； 卷压滚筒直径 mm ：157 ； 缠捆方式（绳或网）： 绳； 配套动力范围 kW： ≥45 ； | 购机补贴(通用类) | GZNJ/TJ 2019-259 | 贵州省农业机械质量鉴定站 | 2024-08-22 | 山东省 | 评阅通过
225 | 饲料（草）收获加工运输设备 | 饲料（草）收获机械 | 打（压）捆机 | 压缩室直径0.5m及以上圆捆捡拾压捆机 | 山东天华农业机械制造有限公司 | 秸秆捡拾打捆机 | 9YQ-1250 | 捡拾宽度:1.25m;压缩室直径:0.7m;压缩形式:圆捆 ;压缩室宽度:1.25m | 挂接方式 ： 牵引式 ； 捡拾宽度 mm ：1250 ； 捡拾器结构型式 ： 弹齿式 ； 压缩室成捆机构型式 ： 滚筒式 ； 压缩室宽度 mm ：1250 ； 压缩室直径 mm： 700 ； 卷压滚筒数量 ： 13 个； 卷压滚筒直径 mm ：157 ； 缠捆方式（绳或网） ： 绳 ； 配套动力范围 kW ：32～40 ； | 购机补贴(通用类) | GZNJ/TJ 2019-256 | 贵州省农业机械质量鉴定站 | 2024-08-22 | 山东省 | 评阅通过
226 | 饲料（草）收获加工运输设备 | 饲料（草）收获机械 | 打（压）捆机 | 压缩室直径0.5m及以上圆捆捡拾压捆机 | 山东天华农业机械制造有限公司 | 秸秆捡拾打捆机 | 9YQ-180 | 捡拾宽度:1.8m;压缩室直径:0.7m;压缩形式:圆捆 ;压缩室宽度:0.98m | 挂接方式 ：牵引式 ； 捡拾宽度 mm： 1800 ； 捡拾器结构型式 ： 锤爪式 ； 喂入器结构型式 ： 螺旋连续喂入机构 ； 压缩室成捆机构型式 ： 滚筒式 ； 压缩室宽度 mm： 980 ； 压缩室直径 mm ：700 ； 卷压滚筒数量 ： 15 个； 卷压滚筒直径 mm ：157 ； 缠捆方式（绳或网） ：绳 ； 配套动力范围 kW ：≥75 ； | 购机补贴(通用类) | GZNJ/TJ 2019-255 | 贵州省农业机械质量鉴定站 | 2024-08-22 | 山东省 | 评阅通过
227 | 饲料（草）收获加工运输设备 | 饲料（草）收获机械 | 打（压）捆机 | 压缩室直径0.8m及以上圆捆捡拾压捆机 | 德州亿农宝丰农业装备有限公司 | 圆草捆打捆机 | 9YQ-1250 | 捡拾宽度:1.25m;压缩室直径:0.82m;压缩形式:圆捆 ;压缩室宽度:1.25m | 捡拾宽度=1250mm；压缩室直径=820mm；压缩室宽度=1250mm | 购机补贴(通用类) | GZNJ/TJ 2019-416 | 贵州省农业机械质量鉴定站 | 2024-12-24 | 山东省 | 评阅通过
228 | 饲料（草）收获加工运输设备 | 饲料（草）收获机械 | 打（压）捆机 | 压缩室直径0.8m及以上圆捆捡拾压捆机 | 宁津县久丰环保机械有限公司 | 圆草捆打捆机 | 9YQ-0.85 | 捡拾宽度:1.3m;压缩室直径:0.85m;压缩形式:圆捆 ;压缩室宽度:0.8m | 型号名称：9YQ-0.85型圆草捆打捆机，型挂接方式：牵引式，捡拾宽度：1300mm，捡拾器结构型式：甩刀式，喂入器结构型式：螺旋连续喂入机构，压缩室成捆机构型式：滚筒式，压缩室宽度：800mm，压缩室直径：850mm，卷压工作部件数量：17个，卷压滚筒直径：157mm，捆扎方式：缠绳，配套动力范围：40.4-58.8kw | 购机补贴(通用类) | T202142420285 | 湖北省农业机械鉴定站 | 2026-11-23 | 山东省 | 评阅通过
229 | 饲料（草）收获加工运输设备 | 饲料（草）收获机械 | 打（压）捆机 | 压缩室直径1m及以上圆捆捡拾压捆机 | 宁津方科农业机械有限公司 | 圆草捆打捆机 | 9YQ-1.1 | 捡拾宽度:2.4m;压缩室直径:1.1m;压缩形式:圆捆 ;压缩室宽度:1.25m | 挂接方式：牵引式； 捡拾宽度 mm：2400； 捡拾器结构型式：甩刀式； 喂入器结构型式：螺旋连续喂入机构； 压缩室成捆机构型式：滚筒式； 压缩室宽度mm：1250； 压缩室直径mm：Φ1100； 卷压工作部件数量 个：18； 卷压滚筒直径 mm ：Φ194； 捆扎方式：缠网 | 购机补贴(通用类) | 鄂2020277 | 湖北省农业机械鉴定站 | 2025-11-01 | 山东省 | 评阅通过
230 | 饲料（草）收获加工运输设备 | 饲料（草）收获机械 | 打（压）捆机 | 压缩室直径1m及以上圆捆捡拾压捆机 | 宁津方科农业机械有限公司 | 圆草捆打捆机 | 9YQ-1.1A | 捡拾宽度:2.3m;压缩室直径:1.1m;压缩形式:圆捆 ;压缩室宽度:1.25m | 挂接方式 ：牵引式； 捡拾宽度 mm ：2300； 捡拾器结构型式：弹齿式； 喂入器结构型式：拨叉喂入机构； 压缩室成捆机构型式：滚筒式； 压缩室宽度mm：1250； 压缩室直径mm：Φ1100； 卷压工作部件数量个：20； 卷压滚筒直径 mm ：Φ194； 捆扎方式：缠网 | 购机补贴(通用类) | 鄂2020276 | 湖北省农业机械鉴定站 | 2025-11-01 | 山东省 | 评阅通过
231 | 饲料（草）收获加工运输设备 | 饲料（草）收获机械 | 打（压）捆机 | 压缩室直径1m及以上圆捆捡拾压捆机 | 宁津方盛农业机械有限公司 | 圆捆捡拾打捆机 | 9YQ-230 | 捡拾宽度:2.3m;压缩室直径:1.1m;压缩形式:圆捆 ;压缩室宽度:1.25m | 挂接方式 ：牵引式 ；捡拾宽度 mm ：2300 ；捡拾器结构型式 ： 甩刀式 ；喂入器结构型式 ： 螺旋连续喂入机构 ；压缩室成捆机构型式 ：滚筒式 ；压缩室宽度 mm ：1250 ；压缩室直径 mm ：1100 ；卷压滚筒数量 个 ：18 ；卷压滚筒直径 mm ：194 ；缠捆方式（绳或网）：网 ；配套动力范围 kW： 68-120 | 购机补贴(通用类) | GZNJ/TJ 2019-208 | 贵州省农业机械质量鉴定站 | 2023-12-31 | 山东省 | 评阅通过
232 | 饲料（草）收获加工运输设备 | 饲料（草）收获机械 | 打（压）捆机 | 压缩室直径1m及以上圆捆捡拾压捆机 | 宁津县久丰环保机械有限公司 | 圆草捆打捆机 | 9YQ-1.05 | 捡拾宽度:1.8m;压缩室直径:1.05m;压缩形式:圆捆 ;压缩室宽度:1m | 型号名称：9YQ-1.05型圆草捆打捆机，挂接方式：牵引式，捡拾宽度：1800mm，捡拾器结构型式：甩刀式，喂入器结构型式：螺旋连续喂入机构，压缩室成捆机构型式：滚筒式，压缩室宽度：1000mm，压缩室直径：1050mm，卷压工作部件数量：21个，卷压滚筒直径：157mm，捆扎方式：缠绳，配套动力范围：58.8-110kw | 购机补贴(通用类) | T202142420286 | 湖北省农业机械鉴定站 | 2026-11-23 | 山东省 | 评阅通过
233 | 饲料（草）收获加工运输设备 | 饲料（草）收获机械 | 打（压）捆机 | 压缩室直径1m及以上圆捆捡拾压捆机 | 山东德广农业机械有限公司 | 圆草捆打捆机 | 9YQ-1.1A | 捡拾宽度:2.3m;压缩室直径:1.1m;压缩形式:圆捆 ;压缩室宽度:1.25m | 挂接方式： 牵引式 ； 捡拾宽度 mm ：2300 ； 捡拾器结构型式 ： 弹齿式 ； 喂入器结构型式 ： 拨叉喂入机构 ； 压缩室成捆机构型式 ： 滚筒式 ； 压缩室宽度 mm： 1250 ； 压缩室直径 mm： Φ1100 ； 卷压工作部件数量 ： 20 个； 卷压滚筒直径 mm： Φ194 ； 捆扎方式 ：缠网 ； 配套动力范围 kW： 66.2-110.3 ； | 购机补贴(通用类) | 鄂2020132 | 湖北省农业机械鉴定站 | 2025-09-29 | 山东省 | 评阅通过
234 | 饲料（草）收获加工运输设备 | 饲料（草）收获机械 | 打（压）捆机 | 压缩室直径1m及以上圆捆捡拾压捆机 | 山东天华农业机械制造有限公司 | 圆捆捡拾打捆机 | 9YQ-230 | 捡拾宽度:2.3m;压缩室直径:1m;压缩形式:圆捆 ;压缩室宽度:1.25m | 挂接方式 ：牵引式 ； 捡拾宽度 mm ：2300 ； 捡拾器结构型式 ：甩刀式 ； 喂入器结构型式 ：螺旋连续喂入机构 ； 压缩室成捆机构型式 ： 滚筒式 ； 压缩室宽度 mm ：1250 ； 压缩室直径 mm ：1000 ； 卷压滚筒数量 ： 18 个； 卷压滚筒直径 mm： 195 ； 缠捆方式（绳或网） ： 网 ； 配套动力范围 kW： ≥75 ； | 购机补贴(通用类) | GZNJ/TJ 2019-260 | 贵州省农业机械质量鉴定站 | 2024-08-22 | 山东省 | 评阅通过
235 | 饲料（草）收获加工运输设备 | 饲料（草）收获机械 | 打（压）捆机 | 压缩室直径1m及以上圆捆捡拾压捆机 | 星光玉龙机械（湖北）有限公司 | 圆草捆打捆机 | 9YYD-1.25 | 捡拾宽度:1.96m;压缩室直径:1.2m;压缩形式:圆捆 ;压缩室宽度:1.23m | 型号名称：9YYD-1.25圆草捆打捆机，挂接方式：牵引式，捡拾宽度：1960mm，捡拾器结构型式：弹齿式，喂入器结构型式：螺旋连续喂入，压缩室成捆机构型式：滚筒式，压缩室宽度：1230mm，压缩室直径：1200mm，卷压滚筒数量：18个，卷压滚筒直径：222mm ，缠捆方式（绳或网）：网，配套动力范围：75-100KW； | 购机补贴(通用类) | 鄂2019450 | 湖北省农业机械鉴定站 | 2024-11-15 | 湖北省 | 评阅通过
236 | 饲料（草）收获加工运输设备 | 饲料（草）收获机械 | 打（压）捆机 | 压缩室直径1.2m及以上圆捆捡拾压捆机 | 德州亿农宝丰农业装备有限公司 | 圆草捆打捆机 | 9YQ-2260 | 捡拾宽度:2.26m;压缩室直径:1.3m;压缩形式:圆捆 ;压缩室宽度:1.25m | 捡拾宽度=2260mm；压缩室直径=1300mm；压缩室宽度=1250mm | 购机补贴(通用类) | GZNJ/TJ 2019-415 | 贵州省农业机械质量鉴定站 | 2024-12-24 | 山东省 | 评阅通过
237 | 饲料（草）收获加工运输设备 | 饲料（草）收获机械 | 打（压）捆机 | 压缩室直径1.2m及以上圆捆捡拾压捆机 | 菏泽市天艺农业机械制造有限公司 | 秸秆捡拾打捆机 | 9YZD-1200 | 捡拾宽度:2.25m;压缩室直径:1.2m;压缩形式:圆捆 ;压缩室宽度:1.2m | 挂接方式 ：牵引式 ； 捡拾宽度 mm ：2250 ； 捡拾器结构型式 ：甩刀式 ； 喂入器结构型式 ：链耙喂入机构 ； 压缩室成捆机构型式 ： 滚筒式 ； 压缩室宽度 mm ：1200 ； 压缩室直径 mm ：1200 ； 卷压滚筒数量 ： 23 个； 卷压滚筒直径 mm： 157 ； 缠捆方式（绳或网） ： 网 ； 配套动力范围 kW： ≥90 ； | 购机补贴(通用类) | GZNJ/TJ 2019-253 | 贵州省农业机械质量鉴定站 | 2024-08-22 | 山东省 | 评阅通过
238 | 饲料（草）收获加工运输设备 | 饲料（草）收获机械 | 打（压）捆机 | 压缩室直径1.2m及以上圆捆捡拾压捆机 | 宁津益农久丰农业机械制造有限公司 | 圆草捆打捆机 | 9YQ-1.25D | 捡拾宽度:2.4m;压缩室直径:1.25m;压缩形式:圆捆 ;压缩室宽度:1.25m | 挂接方式：牵引式； 捡拾宽度 mm：2400； 捡拾器结构型式：弹齿式； 喂入器结构型式：螺旋连续喂入机构； 压缩室成捆机构型式个 ：滚筒式； 压缩室宽度mm：1250； 压缩室直径mm：φ1250； 卷压工作部件数量 个：滚筒20个； 卷压滚筒直径 mm：φ194； 捆扎方式：缠网 | 购机补贴(通用类) | T202142420156 | 湖北省农业机械鉴定站 | 2026-04-29 | 山东省 | 评阅通过
239 | 饲料（草）收获加工运输设备 | 饲料（草）收获机械 | 打（压）捆机 | 压缩室直径1.2m及以上圆捆捡拾压捆机 | 宁津益农久丰农业机械制造有限公司 | 圆草捆打捆机 | 9YQ-1.3 | 捡拾宽度:2.3m;压缩室直径:1.3m;压缩形式:圆捆 ;压缩室宽度:1.4m | 挂接方式 ：牵引式； 捡拾宽度 mm：2300； 捡拾器结构型式：甩刀式； 喂入器结构型式：螺旋连续喂入机构； 压缩室成捆机构型式：滚筒式； 压缩室宽度mm：1400； 压缩室直径mm：Φ1300； 卷压工作部件数量 个：16； 卷压滚筒直径 mm ：Φ294； 捆扎方式：缠网 | 购机补贴(通用类) | 鄂2020131 | 湖北省农业机械鉴定站 | 2025-09-29 | 山东省 | 评阅通过
240 | 饲料（草）收获加工运输设备 | 饲料（草）收获机械 | 打（压）捆机 | 压缩室直径1.2m及以上圆捆捡拾压捆机 | 山东德广农业机械有限公司 | 圆草捆打捆机 | 9YQ-1.3A | 捡拾宽度:2.3m;压缩室直径:1.3m;压缩形式:圆捆 ;压缩室宽度:1.4m | 挂接方式： 牵引式 ； 捡拾宽度 mm： 2300 ； 捡拾器结构型式 ： 弹齿式 ； 喂入器结构型式 ： 拨叉喂入机构 ； 压缩室成捆机构型式 ： 滚筒式 ； 压缩室宽度 mm ：1400 ； 压缩室直径 mm ：Φ1300 ； 卷压工作部件数量 ： 16 个； 卷压滚筒直径 mm ：Φ294 ； 捆扎方式： 缠网 ； 配套动力范围 kW： 66.2-110.3 ； | 购机补贴(通用类) | 鄂2020133 | 湖北省农业机械鉴定站 | 2025-09-29 | 山东省 | 评阅通过
241 | 饲料（草）收获加工运输设备 | 饲料（草）收获机械 | 打（压）捆机 | 压缩室直径1.2m及以上圆捆捡拾压捆机 | 山东天华农业机械制造有限公司 | 圆草捆打捆机 | 9YYQ-2250 | 捡拾宽度:2250m;压缩室直径:1.3m;压缩形式:圆捆 ;压缩室宽度:1.2m | 挂接方式： 牵引式 ； 捡拾宽度 mm ：2250 ； 捡拾器结构型式 ：弹齿式 ； 喂入器结构型式 ： 螺旋连续喂入机构 ； 压缩室成捆机构型式 /：滚筒式 ； 压缩室宽度 mm ：1200 ； 压缩室直径 mm ：1300 ； 卷压滚筒数量 ：16 个 卷压滚筒直径 mm： 260 ； 缠捆方式（绳或网） ： 网 ； 配套动力范围 kW： ≥100 ； | 购机补贴(通用类) | GZNJ/TJ 2019-261 | 贵州省农业机械质量鉴定站 | 2024-08-22 | 山东省 | 评阅通过
242 | 饲料（草）收获加工运输设备 | 饲料（草）收获机械 | 打（压）捆机 | 压缩室直径1.2m及以上圆捆捡拾压捆机 | 山东天华农业机械制造有限公司 | 秸秆捡拾打捆机 | 9YZD-1200 | 捡拾宽度:2.25m;压缩室直径:1.2m;压缩形式:圆捆 ;压缩室宽度:1.2m | 挂接方式 ： 牵引式 ； 捡拾宽度 mm： 2250 ； 捡拾器结构型式 ： 甩刀式 ； 喂入器结构型式 ：链耙喂入机构 ； 压缩室成捆机构型式 ： 滚筒式 ； 压缩室宽度 mm ：1200 ； 压缩室直径 mm ：1200 ； 卷压滚筒数量 ：23 个； 卷压滚筒直径 mm ：157 ； 缠捆方式（绳或网）： 网 ； 配套动力范围 kW ：≥90 ； | 购机补贴(通用类) | GZNJ/TJ 2019-258 | 贵州省农业机械质量鉴定站 | 2024-08-22 | 山东省 | 评阅通过
243 | 饲料（草）收获加工运输设备 | 饲料（草）收获机械 | 打（压）捆机 | 压缩室截面积（宽×高）0.0936m2及以上无打结器自动套袋方捆捡拾压捆机 | 河北久丰农业机械有限公司 | 方草捆打捆机 | 9YFQ-1.7 | 捡拾宽度:1.7m;压缩室截面积:0.0936㎡;压缩形式:自动套袋 | 挂接方式 ：牵引式 ； 捡拾宽度 mm ：1700 ； 捡拾器结构型式 ：甩刀式； 喂入器结构型式 ： 螺旋连续喂入机构 ； 捆扎方式 ：自动套袋 ； 压缩室截面尺寸（宽×高） mm ：260×360 ； 配套动力范围 kW ：51.5-73.5； | 购机补贴(通用类) | T202142420141 | 湖北省农业机械鉴定站 | 2026-04-29 | 河北省 | 评阅通过
244 | 饲料（草）收获加工运输设备 | 饲料（草）收获机械 | 打（压）捆机 | 压缩室截面积（宽×高）0.1344m2及以上无打结器自动套袋方捆捡拾压捆机 | 河北久丰农业机械有限公司 | 秸秆饲料打捆机 | 9YFQS-2.2 | 捡拾宽度:2.2m;压缩室截面积:0.1575㎡;压缩形式:自动套袋 | 挂接方式：牵引式； 捡拾宽度 mm：2200； 捡拾器结构型式：锤爪式； 喂入器结构型式：螺旋连续喂入机构； 捆扎方式 ：自动套袋； 压缩室截面尺寸（宽×高） mm：350×450 | 购机补贴(通用类) | T202100420613 | 湖北省农业机械鉴定站 | 2026-06-29 | 河北省 | 评阅通过
245 | 饲料（草）收获加工运输设备 | 饲料（草）收获机械 | 打（压）捆机 | 压缩室截面积（宽×高）0.1344m2及以上无打结器自动套袋方捆捡拾压捆机 | 河北顺丰农业机械有限公司 | 方草捆打捆机 | 9YFQ-2.2 | 捡拾宽度:2.25m;压缩室截面积:0.1575㎡;压缩形式:自动套袋 | 挂接方式 ：牵引式 ； 捡拾宽度 mm： 2250 ； 捡拾器结构型式 ：锤爪式 ； 喂入器结构型式 ： 螺旋连续喂入机构 ； 压缩室截面尺寸（宽×高） mm ：350×450 ； 配套动力范围 kW ：≥88 ； 捆扎方式 ： 自动缠网 ； | 购机补贴(通用类) | 鄂2020324 | 湖北省农业机械鉴定站 | 2025-11-01 | 河北省 | 评阅通过
246 | 饲料（草）收获加工运输设备 | 饲料（草）收获机械 | 青（黄）饲料收获机 | 1.1-2.1m悬挂双圆盘式青饲料收获机 | 河北顺丰农业机械有限公司 | 悬挂式青饲料收获机 | 4QX-1200 | 割幅:1.2m;机具形式:悬挂双圆盘式 | 形式 ：悬挂式 ； 工作状态外形尺寸（长×宽×高） mm ：3510×1400×3360 ； 配套动力范围（牵引式、悬挂式） kW： 29.4-58.8 ； 割幅 mm ：1200 ； 作物收集割台型式 ：直切割台 ； 割台切割器型式： 圆盘式割刀 ； 秸秆切碎机构型式 ： 盘式 ； 籽粒破碎机构型式 ：揉搓板式 ； | 购机补贴(通用类) | GZNJ/TJ 2019-327 | 贵州省农业机械质量鉴定站 | 2024-09-26 | 河北省 | 评阅通过
247 | 饲料（草）收获加工运输设备 | 饲料（草）收获机械 | 青（黄）饲料收获机 | 2.2m及以上悬挂双圆盘式青饲料收获机 | 河北顺丰农业机械有限公司 | 悬挂式青饲料收获机 | 4QX-2300 | 割幅:2.3m;机具形式:悬挂双圆盘式 | 形式 ： 悬挂式 ； 工作状态外形尺寸（长×宽×高） mm ：5000×2380×4070 ； 配套动力范围（牵引式、悬挂式） kW ：88.2-132.4 ； 割幅 mm： 2300 ； 作物收集割台型式 ： 直切割台 ； 割台切割器型式 ： 圆盘式割刀 ； 秸秆切碎机构型式 ： 盘式 ； 籽粒破碎机构型式 ： 揉搓板式 ； | 购机补贴(通用类) | GZNJ/TJ 2019-328 | 贵州省农业机械质量鉴定站 | 2024-09-26 | 河北省 | 评阅通过
248 | 饲料（草）收获加工运输设备 | 饲料（草）收获机械 | 青（黄）饲料收获机 | 2-2.6m自走圆盘式青饲料收获机 | 原阳县伟凡农机有限公司 | 自走式青饲料收获机 | 9QZ-2400 | 割幅:2.4m;机具形式:自走圆盘式 ;配套发动机功率:160kw | 外形尺寸（长*宽*高）：6600*2500*4500mm;配套发动机额定功率：160kw；配套发动机额定转速：2200r/min；割副：2400mm；作物收集割台型式：直切割台；割台切割器型式：圆盘式割刀；喂入机构型式：喂入辊；喂入机构数量：1对；秸秆切碎机构型式：盘式；籽粒破碎机构型式：揉搓板式；变速方式：手动变数+液压无极变速；驱动方式：液压驱动；制动器型式：钳盘式（前）；导向轮轮距：1665mm；导向轮轮胎规格：10/75-15.3；驱动轮轮距：1900mm；驱动轮轮胎规格：15-24；轴距：2600mm；抛送筒高度：4532mm；抛送距离：≥8m;抛送筒回转角度：230° | 购机补贴(通用类) | T202000410094 | 河南省农业机械试验鉴定站 | 2025-03-31 | 河南省 | 评阅通过
249 | 饲料（草）收获加工运输设备 | 饲料（草）收获机械 | 青（黄）饲料收获机 | 2.6m及以上自走圆盘式青饲料收获机 | 新乡市凯航机械制造有限公司 | 自走式青饲料收获机 | 4QZ-12 | 作业形式:自走圆盘式 ;割幅:2.65m;籽粒破碎机构:无或非对辊式 | 形式 ： 自走式 ； 配套发动机功率：199kw;工作状态外形尺寸（长×宽×高）：6700mm×2700mm×4500mm ； 结构质量：5800kg；割副：2650mm； 割台切割器型式：圆盘式； 轮距(自走式)导向轮：1720mm ，轮距(自走式)驱动轮：1850mm ； 轮胎规格(自走式)导向轮：10.0/75-15.3；轮胎规格(自走式)驱动轮：15-24； 轴距：2730mm ； 驾驶室型式：普通式 ；籽粒破碎机构：揉搓板式； | 购机补贴(通用类) | 豫2018050 | 河南省农业机械试验鉴定站 | 2022-12-31 | 河南省 | 评阅通过
250 | 饲料（草）收获加工运输设备 | 饲料（草）收获机械 | 青（黄）饲料收获机 | 2.6m及以上自走圆盘式青饲料收获机，带对辊式籽粒破碎机构 | 新乡市凯航机械制造有限公司 | 自走式青饲料收获机 | 4QZ-12A | 作业形式:自走圆盘式 ;割幅:2.65m;籽粒破碎机构:对辊式 | 形式 ： 自走式 ； 配套发动机功率：199kw;工作状态外形尺寸（长×宽×高） mm ：6700×2700×4500 ； 割幅 mm： 2650 ； 作物收集割台型式 ： 直切割台； 割台切割器型式 ：圆盘式割刀 ； 喂入机构型式 ： 喂入辊 ； 喂入机构数量 ： 1 ； 秸秆切碎机构型式 ： 滚筒式 ； 籽粒破碎机构型式 ： 对辊式 ； | 购机补贴(通用类) | T202000410087 | 河南省农业机械试验鉴定站 | 2025-03-31 | 河南省 | 评阅通过
251 | 饲料（草）收获加工运输设备 | 饲料（草）加工机械 | 铡草机 | 1—3t/h铡草机 | 郑州市华龙农牧机械有限公司 | 铡草机 | 9ZT-1 | 生产率:1t/h | 配套动力:3kW, 结构型式: 滚筒式, 外形尺寸（长×宽×高）: 1240×500×850mm, 生产率:≥1000kg/h,设计切草长度:10、30mm,喂入口宽度:235mm,喂入方式: 手动喂入, 主轴额定转速:1060r/min,动刀片数量:4个, 动刀片刀形: 矩形, 圆盘或滚筒直径(工作部件):205mm | 购机补贴(非通用类) | T202141410202 | 河南省农业机械试验鉴定站 | 2026-12-27 | 河南省 | 评阅通过
252 | 饲料（草）收获加工运输设备 | 饲料（草）加工机械 | 铡草机 | 3—6t/h铡草机 | 郑州市永昌逸通机械有限公司 | 铡草机 | 9Z-4A | 生产率:4t/h | 规格型号：9Z-4A 配套动力：5.5kw 结构形式：刀盘式 结构质量：300kg 外形尺寸：1740mm*1500mm*2330mm 喂入口宽度：215mm 喂入方式：自动喂入 主轴转速：800r/min 喂入辊转速：180r/min 动刀片数量：4个 动刀片刀形：弧形 圆盘或滚筒直径：755mm 设计切草长度：17-44mm | 购机补贴(非通用类) | T202041410129 | 河南省农业机械试验鉴定站 | 2025-09-26 | 河南省 | 评阅通过
253 | 饲料（草）收获加工运输设备 | 饲料（草）加工机械 | 铡草机 | 6—9t/h铡草机 | 郑州市永昌逸通机械有限公司 | 铡草机 | 9Z-6.5A | 生产率:6.5t/h | 规格型号：9Z-6.5A 配套动力7.5kw 结构形式：刀盘式 结构质量：420kg 外形尺寸(mm)：2200*1680*2770 喂入口宽度：260mm 喂入方式：自动喂入 主轴转速：650r/min 喂入辊转速：160r/min 动刀片数量：3片 动刀片形状：弧形 圆盘或滚筒直径：1041mm 设计切草长度：12-35mm | 购机补贴(非通用类) | T202041410132 | 河南省农业机械试验鉴定站 | 2025-09-26 | 河南省 | 评阅通过
254 | 饲料（草）收获加工运输设备 | 饲料（草）加工机械 | 铡草机 | 9—15t/h铡草机 | 郑州市永昌逸通机械有限公司 | 铡草机 | 9Z-10A | 生产率:10t/h | 规格型号：9Z-10A 配套动力15kw 结构形式：刀盘式 结构质量：800kg 外形尺寸(mm)：2630*2330*4120 喂入口宽度：390mm 喂入方式：自动喂入 主轴转速：500r/min 喂入辊转速：150r/min 动刀片数量：3片 动刀片形状：弧形 圆盘或滚筒直径：1295mm 设计切草长度：12-35mm | 购机补贴(非通用类) | T202041410127 | 河南省农业机械试验鉴定站 | 2025-09-26 | 河南省 | 评阅通过
255 | 饲料（草）收获加工运输设备 | 饲料（草）加工机械 | 饲料（草）粉碎机 | 2—4t/h揉丝机 | 云南榕盛农机制造有限公司 | 秸秆揉丝机 | 9ZR-2.0 | 生产率:2t/h | 结构形式；锤片式 功率：3KW；外形尺寸:1260X490X790；生产率：:2000kg/h；转子直径:210mm；喂入方式：人工喂入;。 | 购机补贴(非通用类) | T202152010001 | 贵州省农业机械质量鉴定站 | 2026-05-27 | 云南省 | 评阅通过
256 | 饲料（草）收获加工运输设备 | 饲料（草）加工机械 | 饲料（草）粉碎机 | 2—4t/h揉丝机 | 郑州豫飞达机械制造有限公司 | 秸秆揉丝机 | 9ZR-2 | 生产率:2t/h | 结构型式:铡切揉搓式,外形尺寸（长×宽×高）:1700×540×860mm,配套动力额定功率:3kW,配套动力额定转速:2860r/min,主轴额定转速:2860r/min,生产率:≥2000kg/h,传动方式:皮带传动,转子直径（不带锤片）:145mm,转子宽度:210mm,转子工作直径:210mm,锤片数量:32片,喂入方式:自动喂入,刀片数量（适用时）:4,铡切机构型式（适用时）:滚筒式,揉搓机构型式（适用时）:锤片式 | 购机补贴(非通用类) | T202141410089 | 河南省农业机械试验鉴定站 | 2026-06-30 | 河南省 | 评阅通过
257 | 饲料（草）收获加工运输设备 | 饲料（草）加工机械 | 饲料（草）粉碎机 | 4—6t/h揉丝机 | 云南华盛农机制造有限公司 | 秸秆揉丝机 | 9ZR-4.0 | 生产率:4t/h | 结构形式；铡切、揉搓板式 功率：4KW；外形尺寸:1540X530X840mm；生产率:4000kg/h；转子直径铡切：175；揉搓：120；喂入方式：人工喂入。 | 购机补贴(非通用类) | T202152010011 | 贵州省农业机械质量鉴定站 | 2026-05-27 | 云南省 | 评阅通过
258 | 饲料（草）收获加工运输设备 | 饲料（草）加工机械 | 饲料（草）粉碎机 | 4—6t/h揉丝机 | 云南华盛农机制造有限公司 | 秸秆揉丝机 | 9ZR-4.0B | 生产率:4t/h | 结构形式；铡切、锤片式 功率：7.5KW；外形尺寸:1170X990X1250；生产率：4000kg/h；转子直径：300；喂入方式：人工喂入; | 购机补贴(非通用类) | T202152010013 | 贵州省农业机械质量鉴定站 | 2026-05-27 | 云南省 | 评阅通过
259 | 饲料（草）收获加工运输设备 | 饲料（草）加工机械 | 饲料（草）粉碎机 | 4—6t/h揉丝机 | 云南华盛农机制造有限公司 | 秸秆揉丝机 | 9ZR-4.0C | 生产率:4t/h | 结构形式；铡切、锤片式 功率：7.5KW；外形尺寸:1170X950X1050mm；生产率：4000kg/h；转子直径:295mm；喂入方式：人工喂入 | 购机补贴(非通用类) | T202152010012 | 贵州省农业机械质量鉴定站 | 2026-05-27 | 云南省 | 评阅通过
260 | 饲料（草）收获加工运输设备 | 饲料（草）加工机械 | 饲料（草）粉碎机 | 4—6t/h揉丝机 | 云南榕盛农机制造有限公司 | 秸秆揉丝机 | 9ZR-4.0 | 生产率:4t/h | 结构形式；铡切、揉搓板式 功率4KW；外形尺寸:1650X570X900mm；生产率:4000kg/h；转子直径铡切：180；揉搓：120；喂入方式：链板式自动喂入。 | 购机补贴(非通用类) | T202152010002 | 贵州省农业机械质量鉴定站 | 2026-05-27 | 云南省 | 评阅通过
261 | 饲料（草）收获加工运输设备 | 饲料（草）加工机械 | 饲料（草）粉碎机 | 4—6t/h揉丝机 | 云南榕盛农机制造有限公司 | 秸秆揉丝机 | 9ZR-4.0B | 生产率:4t/h | 结构形式；铡切、锤片式 、 功率4KW；外形尺寸:1070X1010X1280mm；生产率:4000kg/h；转子直径：210mm；喂入方式：人工喂入;。 | 购机补贴(非通用类) | T202152010003 | 贵州省农业机械质量鉴定站 | 2026-05-27 | 云南省 | 评阅通过
262 | 饲料（草）收获加工运输设备 | 饲料（草）加工机械 | 饲料（草）粉碎机 | 4—6t/h揉丝机 | 云南榕盛农机制造有限公司 | 秸秆揉丝机 | 9ZR-4.0C | 生产率:4t/h | 结构形式；铡切、锤片式 、 功率：4KW、外形尺寸:1080X550X1050mm；生产率:4000kg/h、转子直径：290mm；喂入方式：人工喂入。 | 购机补贴(非通用类) | T202152010004 | 贵州省农业机械质量鉴定站 | 2026-05-27 | 云南省 | 评阅通过
263 | 饲料（草）收获加工运输设备 | 饲料（草）加工机械 | 饲料（草）粉碎机 | 4—6t/h揉丝机 | 云南榕盛农机制造有限公司 | 秸秆揉丝机 | 9ZR-4.0D | 生产率:4t/h | 结构形式；铡切、锤片式 、功率：7.5KW；外形尺寸:1270X760X1150mm；生产率：4000kg/h；转子直径：230；喂入方式：人工喂入、 | 购机补贴(非通用类) | T202152010005 | 贵州省农业机械质量鉴定站 | 2026-05-27 | 云南省 | 评阅通过
264 | 饲料（草）收获加工运输设备 | 饲料（草）加工机械 | 饲料（草）粉碎机 | 4—6t/h揉丝机 | 郑州豫飞达机械制造有限公司 | 秸秆揉丝机 | 9ZR-4 | 生产率:4t/h | 结构型式:铡切揉搓式,外形尺寸（长×宽×高）:1750×580×900mm,配套动力额定功率:4kW,配套动力额定转速:2860r/min,主轴额定转速:2860r/min,生产率:≥4000kg/h,传动方式:皮带传动,转子直径（不带锤片）:145mm,转子宽度:240mm,转子工作直径:210mm,锤片数量:36片,喂入方式:自动喂入,刀片数量（适用时）:4,铡切机构型式（适用时）:滚筒式,揉搓机构型式（适用时）:锤片式 | 购机补贴(非通用类) | T202141410088 | 河南省农业机械试验鉴定站 | 2026-06-30 | 河南省 | 评阅通过
265 | 饲料（草）收获加工运输设备 | 饲料（草）加工机械 | 饲料（草）粉碎机 | 6—10t/h揉丝机 | 云南榕盛农机制造有限公司 | 秸秆揉丝机 | 9ZR-6.0 | 生产率:6t/h | 结构形式；铡切、揉搓板式 功率7.5KW；外形尺寸:1750X550X920mm；生产率:6000kg/h；转子直径铡切：190；揉搓：130；喂入方式：链板式自动喂入。 | 购机补贴(非通用类) | T202152010006 | 贵州省农业机械质量鉴定站 | 2026-05-27 | 云南省 | 评阅通过
266 | 饲料（草）收获加工运输设备 | 饲料（草）加工机械 | 饲料（草）粉碎机 | 6—10t/h揉丝机 | 郑州豫飞达机械制造有限公司 | 秸秆揉丝机 | 9ZR-6.5 | 生产率:6.5t/h | 结构型式:铡切揉搓式,外形尺寸（长×宽×高）:2100×685×1030mm,配套动力额定功率:7.5kW,配套动力额定转速:1470r/min,主轴额定转速:3200r/min,生产率:≥6500kg/h,传动方式:皮带传动,转子直径（不带锤片）:180mm,转子宽度:360mm,转子工作直径:245mm,锤片数量:44片,喂入方式:自动喂入,刀片数量（适用时）:4,铡切机构型式（适用时）:滚筒式,揉搓机构型式（适用时）:锤片式 | 购机补贴(非通用类) | T202141410081 | 河南省农业机械试验鉴定站 | 2026-06-30 | 河南省 | 评阅通过
267 | 饲料（草）收获加工运输设备 | 饲料（草）加工机械 | 饲料（草）粉碎机 | 400—550mm饲料粉碎机 | 河南四季为农农业机械有限公司 | 饲料粉碎机 | 9FZ-555-155 | 转子直径:430mm | 结构型式：锤片式、外形尺寸（长×宽×高）：1100×625×1760mm、配套动力：11KW、转子工作直径555mm、粉碎室宽度155mm、主轴转速：2950r/min | 购机补贴(非通用类) | T202142420078 | 湖北省农业机械鉴定站 | 2026-02-07 | 河南省 | 评阅通过
268 | 饲料（草）收获加工运输设备 | 饲料（草）加工机械 | 饲料（草）粉碎机 | 400—550mm饲料粉碎机 | 新乡市乐为农农牧机械有限公司 | 饲料粉碎机 | 9FZ-555-155 | 转子直径:430mm | 结构型式：锤片式、外形尺寸（长×宽×高）：1100×625×1760mm、配套动力：11KW、转子工作直径555mm、粉碎室宽度155mm、主轴转速：2950r/min | 购机补贴(非通用类) | T202142420073 | 湖北省农业机械鉴定站 | 2026-02-07 | 河南省 | 评阅通过
269 | 饲料（草）收获加工运输设备 | 饲料（草）加工机械 | 饲料（草）粉碎机 | 400—550mm饲料粉碎机 | 郑州市盛之远农业机械有限公司 | 饲料粉碎机 | 9FZ-50-13 | 转子直径:400mm | 结构型式：锤片式/自吸式（不含粉碎秸蔓类功能），壳体制造方式：焊接，整机外形尺寸：1040×460×1640mm，整机质量：55kg（不含电机），转子盘直径：400mm，转子工作直径：500mm,粉碎室宽度：130mm，锤片数量：16个，主轴转速：2860r/min，配套动力：7.5kw | 购机补贴(非通用类) | T202142420346 | 湖北省农业机械鉴定站 | 2026-11-23 | 河南省 | 评阅通过
270 | 饲料（草）收获加工运输设备 | 饲料（草）加工机械 | 饲料（草）粉碎机 | 400—550mm饲料粉碎机 | 郑州市盛之远农业机械有限公司 | 饲料粉碎机 | 9FZ-55-15 | 转子直径:400mm | 结构型式：锤片式/自吸式（不含粉碎秸蔓类功能），壳体制造方式：焊接，整机外形尺寸：1100×585×1630mm，整机质量：68kg（不含电机），转子盘直径：400mm，转子工作直径：550mm，粉碎室宽度：155mm，锤片数量：16个，主轴转速：2860r/min，配套动力：11kw | 购机补贴(非通用类) | T202142420345 | 湖北省农业机械鉴定站 | 2026-11-23 | 河南省 | 评阅通过
271 | 饲料（草）收获加工运输设备 | 饲料（草）加工机械 | 饲料（草）粉碎机 | 400—550mm饲料粉碎机 | 郑州嵩威机械制造有限公司 | 饲料粉碎机 | 9FZ-48-12 | 转子直径:480mm | 1、结构型式：锤片式；2、转子工作直径：480mm；3、配套动力：7.5kw。 | 购机补贴(非通用类) | T202141410097 | 河南省农业机械试验鉴定站 | 2026-06-30 | 河南省 | 评阅通过
272 | 饲料（草）收获加工运输设备 | 饲料（草）加工机械 | 颗粒饲料压制机 | 平模颗粒饲料压制机 | 郑州顺宝机械设备有限公司 | 颗粒饲料压制机 | 9KLP-200 | 平模直径:200mm | 立式结构型式：立式平模； 主电动机额定功率 kW：7.5； 外形尺寸（长×宽×高） mm ：450×1250×1020； 压模直径 mm ：200； 压模有效宽度 mm：50； 压辊数量 个：2； 压模孔截面尺寸 mm：Φ6； 压模孔数量 个：300； 纯工作小时生产率 kg/h ：200-300； | 购机补贴(非通用类) | T202142420261 | 湖北省农业机械鉴定站 | 2026-11-23 | 河南省 | 评阅通过
273 | 饲料（草）收获加工运输设备 | 饲料（草）加工机械 | 颗粒饲料压制机 | 平模颗粒饲料压制机 | 郑州顺宝机械设备有限公司 | 颗粒饲料压制机 | 9KLP-250 | 平模直径:250mm | 立式结构型式：立式平模； 主电动机额定功率 kW：15； 外形尺寸（长×宽×高） mm：470×1520×1160； 压模直径 mm：250； 压模有效宽度 mm：56； 压辊数量 个：3； 压模孔截面尺寸 mm ：Φ6； 压模孔数量 个：423； 纯工作小时生产率 kg/h：500-800； | 购机补贴(非通用类) | T202142420261 | 湖北省农业机械鉴定站 | 2026-11-23 | 河南省 | 评阅通过
274 | 饲料（草）收获加工运输设备 | 饲料（草）加工机械 | 颗粒饲料压制机 | 平模颗粒饲料压制机 | 郑州顺宝机械设备有限公司 | 颗粒饲料压制机 | 9KLP-300 | 平模直径:300mm | 立式结构型式 ：立式平模； 主电动机额定功率 kW：22； 外形尺寸（长×宽×高）mm：530×1630×1300； 压模直径 mm ：300； 压模有效宽度 mm：66×4； 压辊数量 个：4； 压模孔截面尺寸 mm ：Φ6； 压模孔数量 个：522； 纯工作小时生产率 kg/h ：700－1200； | 购机补贴(非通用类) | T202142420261 | 湖北省农业机械鉴定站 | 2026-11-23 | 河南省 | 评阅通过
275 | 饲料（草）收获加工运输设备 | 饲料（草）加工机械 | 饲料混合机 | 1-2m³立式混合机 | 河南四季为农农业机械有限公司 | 饲料混合机 | 9HLP-500 | 混合室容积:1.1m³;机具形式:立式 | 结构型式：立式单轴螺旋、外形尺寸（长×宽×高）：1480×1000×2400mm、混合轴数量：1个、混合轴额定转速：415r/min、配套动力：3KW、混合室容积：1.1m³、额定批次混合量：500kg | 购机补贴(非通用类) | T202142420075 | 湖北省农业机械鉴定站 | 2026-02-07 | 河南省 | 评阅通过
276 | 饲料（草）收获加工运输设备 | 饲料（草）加工机械 | 饲料混合机 | 1-2m³立式混合机 | 新乡市和协饲料机械制造有限公司 | 饲料混合机 | 9HLT-500 | 混合室容积:1m³;机具形式:立式 | 混合方式：立式（单轴螺旋），混合机容积：1m³，主轴转速：415r/min，配套动力：2.2kW | 购机补贴(非通用类) | T201941410014 | 河南省农业机械试验鉴定站 | 2024-11-13 | 河南省 | 评阅通过
277 | 饲料（草）收获加工运输设备 | 饲料（草）加工机械 | 饲料混合机 | 1-2m³立式混合机 | 新乡市乐为农农牧机械有限公司 | 饲料混合机 | 9HLP-500 | 混合室容积:1.1m³;机具形式:立式 | 结构型式：立式单轴螺旋、外形尺寸（长×宽×高）：1480×1000×2400mm、混合轴数量：1个、混合轴额定转速：415r/min、配套动力：3kW、混合室容积：1.1m³、额定批次混合量：500kg | 购机补贴(非通用类) | T202142420070 | 湖北省农业机械鉴定站 | 2026-02-07 | 河南省 | 评阅通过
278 | 饲料（草）收获加工运输设备 | 饲料（草）加工机械 | 饲料混合机 | 2m³及以上立式混合机 | 河南四季为农农业机械有限公司 | 饲料混合机 | 9HLP-1000 | 混合室容积:2.1m³;机具形式:立式 | 结构型式：立式单轴螺旋、外形尺寸（长×宽×高）：1380×1355×2750mm、混合轴数量：1个、混合轴额定转速：415r/min、配套动力：3KW、混合室容积：2.1m³、额定批次混合量：1000kg | 购机补贴(非通用类) | T202142420076 | 湖北省农业机械鉴定站 | 2026-02-07 | 河南省 | 评阅通过
279 | 饲料（草）收获加工运输设备 | 饲料（草）加工机械 | 饲料混合机 | 2m³及以上立式混合机 | 新乡市和协饲料机械制造有限公司 | 饲料混合机 | 9HLT-1000 | 混合室容积:2.05m³;机具形式:立式 | 混合方式：立式（单轴螺旋），混合机容积：2.05m³，主轴转速：415r/min，配套动力：2.2kW | 购机补贴(非通用类) | T201941410013 | 河南省农业机械试验鉴定站 | 2024-11-13 | 河南省 | 评阅通过
280 | 饲料（草）收获加工运输设备 | 饲料（草）加工机械 | 饲料混合机 | 2m³及以上立式混合机 | 新乡市乐为农农牧机械有限公司 | 饲料混合机 | 9HLP-1000 | 混合室容积:2.1m³;机具形式:立式 | 结构型式：立式单轴螺旋、外形尺寸（长×宽×高）：1380×1355×2750mm、混合轴数量：1个、混合轴额定转速：415r/min、配套动力：3kW、混合室容积：2.1m³、额定批次混合量：1000kg | 购机补贴(非通用类) | T202142420071 | 湖北省农业机械鉴定站 | 2026-02-07 | 河南省 | 评阅通过
281 | 饲料（草）收获加工运输设备 | 饲料（草）加工机械 | 饲料混合机 | 2m³及以上立式混合机 | 新乡市为农农业机械有限公司 | 饲料混合机 | 9HLP-1000 | 混合室容积:2.1m³;机具形式:立式 | 结构型式：立式单轴螺旋、外形尺寸（长×宽×高）：1660×1250×2780mm、混合轴数量：1个、混合轴额定转速：415r/min、配套动力：3kW、混合室容积：2.1m³、额定批次混合量：1000kg/ | 购机补贴(非通用类) | 鄂2019208 | 湖北省农业机械鉴定站 | 2024-07-17 | 河南省 | 评阅通过
282 | 饲料（草）收获加工运输设备 | 饲料（草）加工机械 | 饲料混合机 | 2m³及以上立式混合机 | 郑州市华中机械科技有限公司 | 立式饲料混合机 | 9HL-1000 | 混合室容积:2.03m³;机具形式:立式 | 结构型式：立式单轴螺旋； 外形尺寸（长×宽×高）mm：1370×1240×2700； 混合轴工作段长度 mm：2400； 混合轴数量个：1； 混合轴额定转速r/min：410； 整机质量 kg：160； 配套动力 kW：3； 混合室容积m3：2.03； 额定批次混合量kg：1000 | 购机补贴(非通用类) | 鄂2020258 | 湖北省农业机械鉴定站 | 2025-11-01 | 河南省 | 评阅通过
283 | 饲料（草）收获加工运输设备 | 饲料（草）加工机械 | 饲料混合机 | 2m³及以上立式混合机 | 郑州市盛之远农业机械有限公司 | 立式饲料混合机 | 9HL-1000 | 混合室容积:2.02m³;机具形式:立式 | 结构型式：立式单轴螺旋，外形尺寸（长×宽×高）：1350×1250×2790mm，混合轴额定转速：350r/min， 整机质量：220kg，配套动力：3kw，混合室容积：2.02m³，额定批次混合量：1000kg | 购机补贴(非通用类) | T202142420344 | 湖北省农业机械鉴定站 | 2026-11-23 | 河南省 | 评阅通过
284 | 饲料（草）收获加工运输设备 | 饲料（草）加工机械 | 饲料混合机 | 2m³及以上立式混合机 | 郑州嵩威机械制造有限公司 | 饲料混合机 | 9HL-1000 | 混合室容积:2.01m³;机具形式:立式 | 1、结构型式：立式单轴螺旋；2、混合室容积：2.04m³；3、配套动力：3kw。 | 购机补贴(非通用类) | T202041410126 | 河南省农业机械试验鉴定站 | 2025-09-26 | 河南省 | 评阅通过
285 | 饲料（草）收获加工运输设备 | 饲料（草）加工机械 | 饲料混合机 | 2m³及以上立式混合机 | 郑州嵩威机械制造有限公司 | 饲料混合机 | 9HL-1500 | 混合室容积:3.01m³;机具形式:立式 | 1、结构型式：立式单轴螺旋；2、混合室容积：3.01m³；3、配套动力：4kw。 | 购机补贴(非通用类) | T202041410125 | 河南省农业机械试验鉴定站 | 2025-09-26 | 河南省 | 评阅通过
286 | 饲料（草）收获加工运输设备 | 饲料（草）加工机械 | 饲料混合机 | 2m³及以上立式混合机 | 郑州嵩威机械制造有限公司 | 饲料混合机 | 9HL-2000 | 混合室容积:4.7m³;机具形式:立式 | 1、结构型式：立式单轴螺旋；2、混合室容积：4.7m³；3、配套动力：5.5kw。 | 购机补贴(非通用类) | T202041410124 | 河南省农业机械试验鉴定站 | 2025-09-26 | 河南省 | 评阅通过
287 | 饲料（草）收获加工运输设备 | 饲料（草）加工机械 | 饲料混合机 | 2m³及以上卧式(单轴)混合机 | 新乡市和协饲料机械制造有限公司 | 饲料混合机 | 9HWP-1000 | 混合室容积:2m³;机具形式:卧式、单轴 | 混合方式：卧式（单轴螺带）；混合室容积（m³）：2.0，配套动力：11kW | 购机补贴(非通用类) | T202041410191 | 河南省农业机械试验鉴定站 | 2025-12-30 | 河南省 | 评阅通过
288 | 饲料（草）收获加工运输设备 | 饲料（草）加工机械 | 饲料混合机 | 2m³及以上卧式(单轴)混合机 | 枣庄市陈氏机械制造有限公司 | 卧式饲料混合机 | 9HW-2500 | 混合室容积:3.75m³;机具形式:卧式、单轴 | 结构型式 ：卧式单轴螺带 外形尺寸（长×宽×高）mm：3900×1200×1600； 混合轴工作段长度 mm：3000； 混合轴数量个：1； 混合轴额定转速r/min：18.5； 整机质量 kg：1200； 配套动力 kW：15； 混合室容积m3：3.75； 额定批次混合量kg：2500 | 购机补贴(非通用类) | 鄂2020112 | 湖北省农业机械鉴定站 | 2025-09-29 | 山东省 | 评阅通过
289 | 饲料（草）收获加工运输设备 | 饲料（草）加工机械 | 饲料混合机 | 2m³及以上卧式(单轴)混合机 | 郑州市华中机械科技有限公司 | 卧式饲料混合机 | 9HW-1000 | 混合室容积:2.3m³;机具形式:卧式、单轴 | 结构型式 ：卧式单轴螺带； 外形尺寸（长×宽×高）mm：3600×1200×1900； 混合轴工作段长度 mm：1950； 混合轴数量个：1； 混合轴额定转速r/min：25； 整机质量 kg：1130； 配套动力 kW：11； 混合室容积m3：2.3； 额定批次混合量kg：1000 | 购机补贴(非通用类) | 鄂2020259 | 湖北省农业机械鉴定站 | 2025-11-01 | 河南省 | 评阅通过
290 | 饲料（草）收获加工运输设备 | 饲料（草）加工机械 | 饲料混合机 | 2m³及以上卧式(双轴)混合机 | 新乡市和协饲料机械制造有限公司 | 饲料混合机 | 9HWS-500A | 混合室容积:2.1m³;机具形式:卧式、双轴 | 结构形式：卧式（双轴桨叶）；混合室容积（m³）：2.1，配套动力：7.5kW | 购机补贴(非通用类) | T202142420298 | 湖北省农业机械鉴定站 | 2026-11-23 | 河南省 | 评阅通过
291 | 畜禽养殖废弃物及病死畜禽处理设备 | 畜禽粪污资源化利用设备 | 畜禽粪污固液分离机 | 筛筒面积0.2—0.5m²粪污固液分离机 | 郑州嵩威机械制造有限公司 | 粪污固液分离机 | 9GY-6 | 筛筒面积:0.3297㎡;结构型式:螺旋挤压式 | 1、结构型式：螺旋挤压；2、圆筒筛面积：0.3297㎡；3、电机总功率：7kw；4、处理量：6-10m³/h。 | 购机补贴(非通用类) | T201941410031 | 河南省农业机械试验鉴定站 | 2024-12-30 | 河南省 | 评阅通过
292 | 畜禽养殖废弃物及病死畜禽处理设备 | 畜禽粪污资源化利用设备 | 畜禽粪污固液分离机 | 筛筒面积0.2—0.5m²粪污固液分离机 | 郑州嵩威机械制造有限公司 | 粪污固液分离机 | 9GY-7 | 筛筒面积:0.3297㎡;结构型式:螺旋挤压式 | 1、结构型式：螺旋挤压；2、圆筒筛面积：0.3297㎡；3、电机总功率：11.5kw；4、处理量：7-10m³/h。 | 购机补贴(非通用类) | T201941410030 | 河南省农业机械试验鉴定站 | 2024-12-30 | 河南省 | 评阅通过
293 | 畜禽养殖废弃物及病死畜禽处理设备 | 畜禽粪污资源化利用设备 | 畜禽粪污固液分离机 | 筛筒面积0.2—0.5m²粪污固液分离机 | 郑州豫飞达机械制造有限公司 | 畜禽粪便固液分离机 | 9GY-6 | 筛筒面积:0.3297㎡;结构型式:螺旋挤压式 | 结构型式：螺旋挤压，筛筒直径：175mm，筛筒长度：60cm，总功率：8kw，外形尺寸(长×宽×高) ：2000×700×1120mm，猪粪污水处理能力：6—10m3/h，牛粪污水处理能力：6—10m3/h，鸡粪污水处理能力：6—10m3/h。 | 购机补贴(非通用类) | T202041410071 | 河南省农业机械试验鉴定站 | 2025-03-30 | 河南省 | 评阅通过
294 | 畜禽养殖废弃物及病死畜禽处理设备 | 畜禽粪污资源化利用设备 | 畜禽粪污固液分离机 | 斜筛面积0.8m²及以上粪污固液分离机 | 新乡市和协饲料机械制造有限公司 | 畜禽粪便固液分离机 | 9GY-10 | 筛筒面积:1.3㎡;结构型式:螺旋挤压式、筛分（斜筛） | 结构形式：筛分+螺旋挤压，斜筛片数：1片，斜筛面积：1.3㎡，斜筛宽度：114cm，筛筒直径：155mm，筛筒长度：38cm，电机总功率：7.1kw，其中挤压电机数量：1个 ，挤压电机总功率：4kw，振动电机数量：1个，振动电机总功率：0.12kw，离心电机数量：1个，离心电机总功率：3kw，外形尺寸（长X宽X高）：2270X1400X1550 | 购机补贴(非通用类) | T201941410060 | 河南省农业机械试验鉴定站 | 2024-12-30 | 河南省 | 评阅通过
295 | 畜禽养殖废弃物及病死畜禽处理设备 | 畜禽粪污资源化利用设备 | 畜禽粪污固液分离机 | 斜筛面积0.8m²及以上粪污固液分离机 | 新乡市和协饲料机械制造有限公司 | 畜禽粪便固液分离机 | 9GY-6 | 筛筒面积:0.85㎡;结构型式:螺旋挤压式、筛分（斜筛） | 结构形式：筛分+螺旋挤压，斜筛片数：1片，斜筛面积：0.85㎡，斜筛宽度：74cm，筛筒直径：125mm，筛筒长度：21cm，电机总功率：5.32kw，其中挤压电机数量：1个挤压电机总功率：3kw，振动电机数量：1个，振动电机总功率：0.12kw，离心电机数量：1个，离心电机总功率：2.2kw，电机总功率：5.32kw外形尺寸（长X宽X高）：1650X1400X1550 | 购机补贴(非通用类) | T201941410061 | 河南省农业机械试验鉴定站 | 2024-12-30 | 河南省 | 评阅通过
296 | 畜禽养殖废弃物及病死畜禽处理设备 | 畜禽粪污资源化利用设备 | 畜禽粪污固液分离机 | 斜筛面积0.8m²及以上粪污固液分离机 | 郑州嵩威机械制造有限公司 | 粪污固液分离机 | 9GY-31 | 筛筒面积:/㎡;结构型式:螺旋挤压式、筛分（斜筛） | 1、结构型式：筛分+螺旋挤压；2、斜筛面积：1.1㎡；3、电机总功率：7.15kw；4、处理量：31-40m³/h。 | 购机补贴(非通用类) | T201941410029 | 河南省农业机械试验鉴定站 | 2024-12-30 | 河南省 | 评阅通过
297 | 畜禽养殖废弃物及病死畜禽处理设备 | 畜禽粪污资源化利用设备 | 畜禽粪便发酵处理设备 | 100m³及以上罐式畜禽粪便发酵处理机 | 河南万丰机械制造有限公司 | 畜禽粪便发酵处理机 | 11FFG-120 | 机具形式:罐式 ;盛料容器容积:120m³ | 1 型号名称：11FFG-120 型畜禽粪便发酵处理机 2 结构型式：罐式 3 盛料容器容积：120m3 4 配套动力总功率：50.83kW 5 处理周期：7～10d | 购机补贴(非通用类) | T202041410138 | 河南省农业机械试验鉴定站 | 2025-09-26 | 河南省 | 评阅通过
298 | 畜禽养殖废弃物及病死畜禽处理设备 | 畜禽粪污资源化利用设备 | 畜禽粪便发酵处理设备 | 100m³及以上罐式畜禽粪便发酵处理机 | 鹤壁东海生物科技有限公司 | 畜禽粪便发酵处理机 | 11FFG-100 | 机具形式:罐式 ;盛料容器容积:100m³ | 型号名称：11FFG-100型畜禽粪便发酵处理机，结构形式：罐式，盛料容器容积100m3，配套动力总功率53.37kW，处理周期6~8天，该样机结构形式为罐式，主要由罐体、搅拌装置、自动料斗升降装置、电控柜、液压系统、加热系统、热交换系统、进气系统、除臭系统、出料装置等组成，配套动力总功率53.37kW。 | 购机补贴(非通用类) | T202100520676 | 贵州省农业机械质量鉴定站 | 2026-06-29 | 河南省 | 评阅通过
299 | 畜禽养殖废弃物及病死畜禽处理设备 | 畜禽粪污资源化利用设备 | 畜禽粪便发酵处理设备 | 100m³及以上罐式畜禽粪便发酵处理机 | 鹤壁东海生物科技有限公司 | 畜禽粪便发酵处理机 | 11FFG-110 | 机具形式:罐式 ;盛料容器容积:100m³ | 型号名称：11FFG-110型畜禽粪便发酵处理机 结构形式：罐式，盛料容器容积110m3，配套动力总功率56.12kW，处理周期6~8天。 该样机结构形式为罐式，主要由罐体、搅拌装置、自动料斗升降装置、电控柜、液压系统、加热系统、热交换系统、进气系统、除臭系统、出料装置等组成，配套动力总功率56.12kW。 | 购机补贴(非通用类) | T202041410094 | 河南省农业机械试验鉴定站 | 2025-06-29 | 河南省 | 评阅通过
300 | 畜禽养殖废弃物及病死畜禽处理设备 | 畜禽粪污资源化利用设备 | 畜禽粪便发酵处理设备 | 100m³及以上罐式畜禽粪便发酵处理机 | 鹤壁东海生物科技有限公司 | 畜禽粪便发酵处理机 | 11FFG-120 | 机具形式:罐式 ;盛料容器容积:120m³ | 型号名称：11FFG-120型畜禽粪便发酵处理机，结构形式：罐式，盛料容器容积120m3，配套动力总功率58.37kW，处理周期6~8天，该样机结构形式为罐式，主要由罐体、搅拌装置、自动料斗升降装置、电控柜、液压系统、加热系统、热交换系统、进气系统、除臭系统、出料装置等组成，配套动力总功率58.37kW。 | 购机补贴(非通用类) | T202100520675 | 贵州省农业机械质量鉴定站 | 2026-06-29 | 河南省 | 评阅通过
301 | 农用动力机械 | 拖拉机 | 轮式拖拉机 | 50-60马力两轮驱动拖拉机 | 洛阳泰红农业机械有限公司 | 轮式拖拉机 | 500 | 功率:50马力;驱动方式:两轮驱动 | 外廓尺寸(长×宽×高)：3480×1450×2350（至安全架顶）；轴距或履带接地长：1900；常用轮距(前轮/后轮)或轨距：1100/1100；最小离地间隙及部位：385（前桥油缸底部）；最小使用质量：1390；标准配重(前/后)：80/168；档位数(前进/倒退)：8/2；主变速档位数：5；副变速档位数：2；发动机与离合器联接方式：直联；翻倾防护装置（驾驶室或安全框架）型号、型式及生产商：504.46.001、洛阳市易得汽车配件有限公司；空气滤清器型号及型式：K495、湿式；排气管消声腔外形尺寸：Φ120×500；转向系型式：全液压；传动系变速箱型式：2个、机械平面组成式；主变速箱换档方式：在第2箱体中、机械有级挡；副变速箱换档方式：机械有级挡；轮胎型号(前轮/后轮)：6.00-16/11.2-28；履带材质：/；履带板宽度：/。 | 购机补贴(通用类) | T202141410226 | 河南省农业机械试验鉴定站 | 2026-12-27 | 河南省 | 评阅通过 |  | FH16GW0662 | 国家拖拉机质量监督检验中心 | 2016KKX059T | 河南省拖拉机柴油机产品质量监督检验中心
302 | 农用动力机械 | 拖拉机 | 轮式拖拉机 | 100马力及以上两轮驱动拖拉机 | 洛阳世英机械制造有限公司 | 轮式拖拉机 | SJH1200 | 功率:120马力;驱动方式:两轮驱动 | 120马力轮式拖拉机，驱动型式为两轮驱动，发动机功率88.2kW，排放阶段：国三，最小使用质量3840kg(架）/4000kg(室）。 | 购机补贴(通用类) | T202141410151 | 河南省农业机械试验鉴定站 | 2026-10-28 | 河南省 | 评阅通过 |  | FH12GW0581/FH11GW0031 | 国家拖拉机质量监督检验中心 | 2016KKX053T | 河南省拖拉机柴油机产品质量监督检验中心
303 | 农用动力机械 | 拖拉机 | 轮式拖拉机 | 100马力及以上两轮驱动拖拉机 | 洛阳世英机械制造有限公司 | 轮式拖拉机 | SJH1300B | 功率:130马力;驱动方式:两轮驱动 | 130马力轮式拖拉机，驱动型式为两轮驱动，发动机功率95.6kW，排放阶段：国三，最小使用质量3840kg（架）/4000（室）。 | 购机补贴(通用类) | T202141410151 | 河南省农业机械试验鉴定站 | 2026-10-28 | 河南省 | 评阅通过 |  | FH12GW0581/FH11GW0031 | 国家拖拉机质量监督检验中心 | 2016KKX053T | 河南省拖拉机柴油机产品质量监督检验中心
304 | 农用动力机械 | 拖拉机 | 轮式拖拉机 | 40-50马力四轮驱动拖拉机 | 山东华拖农业装备有限公司 | 轮式拖拉机 | HT404-A | 功率:40马力;驱动方式:四轮驱动 | 驱动形式:四轮驱动；标定功率:30kw；发动机型号:SD4BW3D1；轮距(mm):前轮1200,后轮1170；轴距(mm):1820；轮胎规格(前/后):6.5-16/11.2-24；外廓尺寸(mm):3400×1500×2280；最小使用质量:1350kg. | 购机补贴(通用类) | T202142420044 | 湖北省农业机械鉴定站 | 2026-02-07 | 山东省 | 评阅通过 |  | HB2020FHZ203 | 湖北三智农业机械检测有限公司 | HBNJ20200660 | 湖北三智农业机械检测有限公司
305 | 农用动力机械 | 拖拉机 | 轮式拖拉机 | 50-60马力四轮驱动拖拉机 | 洛阳丰收农业机械装备有限公司 | 轮式拖拉机 | 芬美得-504E | 功率:50马力;驱动方式:四轮驱动 | 发动机标定功率：36.8kW；驱动方式：四轮驱动；外廓尺寸（mm）长×宽×高：3660×1485×2670(安全架顶部）；轴距：1830（mm）；最小使用质量：1810（kg）；最小使用比质量kg/kw：49.18；排放阶段：第三阶段 | 购机补贴(通用类) | T202141410206 | 河南省农业机械试验鉴定站 | 2026-12-27 | 河南省 | 评阅通过 |  | FH17GW0051 | 国家拖拉机质量监督检验中心 | 2016KKX043T | 河南省拖拉机柴油机产品质量监督检验中心
306 | 农用动力机械 | 拖拉机 | 轮式拖拉机 | 50-60马力四轮驱动拖拉机 | 洛阳乐驰机械制造有限公司 | 轮式拖拉机 | LA504 | 功率:50马力;驱动方式:四轮驱动 | 发动机标定功率（kW）：36.8；驱动方式：四轮驱动；外廓尺寸（长×宽×高及部位）（mm）：3630×1560×2280（安全架顶部）；轴距（mm）：1920；最小使用质量（kg）：1600；最小使用比质量（kg/kw）：43.48；排放阶段：国三 | 购机补贴(通用类) | T202142420206 | 湖北省农业机械鉴定站 | 2026-04-29 | 河南省 | 评阅通过 |  | WJ2021CFH009 | 河南省拖拉机柴油机产品质量监督检验中心 | HB21SJ0028K | 湖北三智农业机械检测有限公司
307 | 农用动力机械 | 拖拉机 | 轮式拖拉机 | 50-60马力四轮驱动拖拉机 | 洛阳泰红农业机械有限公司 | 轮式拖拉机 | 504 | 功率:50马力;驱动方式:四轮驱动 | 外廓尺寸(长×宽×高)：3480×1450×2350（至安全架顶）；轴距或履带接地长：1850；常用轮距(前轮/后轮)或轨距：1200/1100；最小离地间隙及部位：320(前驱动桥底部)；最小使用质量：1500；标准配重(前/后)：80/168；档位数(前进/倒退)：8/2；主变速档位数：5；副变速档位数：2；发动机与离合器联接方式：直联；翻倾防护装置（驾驶室或安全框架）型号、型式及生产商：504.46.001、洛阳市易得汽车配件有限公司；空气滤清器型号及型式：K495、湿式；排气管消声腔外形尺寸：Φ120×500；转向系型式：全液压；传动系变速箱型式：2个、机械平面组成式；主变速箱换档方式：在第2箱体中、机械有级挡；副变速箱换档方式：机械有级挡；轮胎型号(前轮/后轮)：7.50-16/11.2-28；履带材质：/；履带板宽度：/。 | 购机补贴(通用类) | T202141410225 | 河南省农业机械试验鉴定站 | 2026-12-27 | 河南省 | 评阅通过 |  | FH16GW0662 | 国家拖拉机质量监督检验中心 | 2016KKX058T | 河南省拖拉机柴油机产品质量监督检验中心
308 | 农用动力机械 | 拖拉机 | 轮式拖拉机 | 50-60马力四轮驱动拖拉机 | 山东华拖农业装备有限公司 | 轮式拖拉机 | HT504-A | 功率:50马力;驱动方式:四轮驱动 | 驱动形式:四轮驱动；标定功率:36.8kw；发动机型号:SD1DW3D；轮距(mm):前轮1200,后轮1170；轴距(mm):1820；轮胎规格(前/后):6.5-16/11.2-24；外廓尺寸(mm):3400×1500×2280；最小使用质量:1410kg. | 购机补贴(通用类) | T202142420044 | 湖北省农业机械鉴定站 | 2026-02-07 | 山东省 | 评阅通过 |  | HB2020FHZ203 | 湖北三智农业机械检测有限公司 | HBNJ20200660 | 湖北三智农业机械检测有限公司
309 | 农用动力机械 | 拖拉机 | 轮式拖拉机 | 50-60马力四轮驱动拖拉机 | 山东麦森弗雷德重工有限公司 | 轮式拖拉机 | M504-A | 功率:50马力;驱动方式:四轮驱动 | 功率：50马力；驱动形式：四轮驱动；外廓尺寸(长×宽×高)：3700x1600x2500（安全架顶部）/3900x1600x2650（驾驶室）；轴距或履带接地长：1950；常用轮距(前轮/后轮)或轨距：1250/1360；；最小使用质量：1900kg(安全架）/1960kg（驾驶室）；最小使用质量比：51.63kw（安全架）/53.26kw（驾驶室）；配套动力型号：YN4A055-31VE；制造商：山东云内动力有限公司；气缸数：4；标定功率(kW)：36.8；标定转速（r/min）：2400；排放标准：第3阶段。 | 购机补贴(通用类) | T202142420200 | 湖北省农业机械鉴定站 | 2026-04-29 | 山东省 | 评阅通过 |  | SJ21FH3022(安全架）/ SJ21FH3023(驾驶室） | 湖北三智农业机械检测有限公司/湖北三智农业机械检测有限公司 | HB21SJ0013K | 湖北三智农业机械检测有限公司
310 | 农用动力机械 | 拖拉机 | 轮式拖拉机 | 50-60马力四轮驱动拖拉机 | 天津拖拉机制造有限公司 | 轮式拖拉机 | TNJ504-1 | 功率:50马力;驱动方式:四轮驱动 | 1.整机型式：轮式；2.整机驱动型式：四驱；3.整机外廓尺寸（长×宽×高及部位）mm: 3575×1480×2480安全架顶部；4.轴距或履带接地长 mm:1860;5.最小使用质量kg:1610；6.标准配重（前/后）kg：72/60；7.最小使用比质量Kg/kw：43.75；8.主变速挡位数： 4+1；9.发动机与主离合器联接方式：直联；10.发动机结构型式：立式、直列、四冲程；11.发动机标定功率kw：36.8；12.轮胎型号（前轮/后轮）：7.5-16/11.2-28；13.选装翻倾防护装置型号：TE804.45.02；14.选装翻倾防护装置型式：简易驾驶室；整机外廓尺寸(长×宽×高及部位)mm：3595×1680×2500（驾驶室顶部）；15.选装配置简易驾驶室最小使用质量kg：1620；16.选装配置简易驾驶室最小使用比质量kg/kW：44.02 | 购机补贴(通用类) | T202242420004 | 湖北省农业机械鉴定站 | 2027-02-06 | 天津市 | 评阅通过 |  | WJ2021DFH06G和WJ2021DFH05G | 河南省拖拉机柴油机产品质量监督检验中心 | WT202008017 | 黑龙江省彤廷质检技术有限公司
311 | 农用动力机械 | 拖拉机 | 轮式拖拉机 | 60-70马力四轮驱动拖拉机 | 洛阳乐驰机械制造有限公司 | 轮式拖拉机 | LA604 | 功率:60马力;驱动方式:四轮驱动 | 发动机标定功率（kW）：44.1；驱动方式：四轮驱动；外廓尺寸（长×宽×高及部位）（mm）：3680×1560×2280（安全架顶部）；轴距（mm）：1980；最小使用质量（kg）：1850；最小使用比质量（kg/kw）：41.95；排放阶段：国三 | 购机补贴(通用类) | T202142420206 | 湖北省农业机械鉴定站 | 2026-04-29 | 河南省 | 评阅通过 |  | WJ2021CFH009 | 河南省拖拉机柴油机产品质量监督检验中心 | HB21SJ0028K | 湖北三智农业机械检测有限公司
312 | 农用动力机械 | 拖拉机 | 轮式拖拉机 | 60-70马力四轮驱动拖拉机 | 山东华拖农业装备有限公司 | 轮式拖拉机 | HT604-A | 功率:60马力;驱动方式:四轮驱动 | 驱动形式:四轮驱动；标定功率:44.1kw；发动机型号:SD4DW3Z2；轮距(mm):前轮1200,后轮1170；轴距(mm):1820；轮胎规格(前/后):6.5-16/11.2-24；外廓尺寸(mm):3400×1500×2280；最小使用质量:1685kg. | 购机补贴(通用类) | T202142420044 | 湖北省农业机械鉴定站 | 2026-02-07 | 山东省 | 评阅通过 |  | HB2020FHZ203 | 湖北三智农业机械检测有限公司 | HBNJ20200660 | 湖北三智农业机械检测有限公司
313 | 农用动力机械 | 拖拉机 | 轮式拖拉机 | 60-70马力四轮驱动拖拉机 | 山东麦森弗雷德重工有限公司 | 轮式拖拉机 | M604-A | 功率:60马力;驱动方式:四轮驱动 | 功率：60马力，驱动形式：四轮驱动；外廓尺寸(长×宽×高)：3700x1600x2500（安全架顶部）/3900x1600x2650（驾驶室顶部）；轴距或履带接地长：1950；常用轮距(前轮/后轮)或轨距：1250/1360；；最小使用质量：2000kg（安全架）/2060kg（驾驶室）；最小使用质量比：45.35kw（安全架）/46.71kw（驾驶室）；配套动力型号：YN4EZ060-32CR；制造商：昆明云内动力股份有限公司；气缸数：4；标定功率(kW)：44.1；标定转速（r/min）：2300；排放标准：第3阶段。 | 购机补贴(通用类) | T202142420200 | 湖北省农业机械鉴定站 | 2026-04-29 | 山东省 | 评阅通过 |  | SJ21FH3022(安全架）/ SJ21FH3023(驾驶室） | 湖北三智农业机械检测有限公司/湖北三智农业机械检测有限公司 | HB21SJ0013K | 湖北三智农业机械检测有限公司
314 | 农用动力机械 | 拖拉机 | 轮式拖拉机 | 60-70马力四轮驱动拖拉机 | 山东麦森弗雷德重工有限公司 | 轮式拖拉机 | MS604 | 功率:60马力;驱动方式:四轮驱动 | 功率：60马力；驱动形式：四轮驱动；外廓尺寸(长×宽×高)：3900x1600x2480（安全架顶部）/3900x1600x2650（驾驶室）；轴距或履带接地长：2060；常用轮距(前轮/后轮)或轨距：1280/1300；；最小使用质量：2100kg(安全架）/2180kg（驾驶室）；最小使用比质量(kg/kW)：47.62（安全架）/49.43（驾驶室）；配套动力型号：YN4EZ060-32CR；制造商：昆明云内动力股份有限公司；气缸数：4；标定功率(kW)：44.1；标定转速（r/min）：2300；排放标准：第3阶段。 | 购机补贴(通用类) | T202142420199 | 湖北省农业机械鉴定站 | 2026-04-29 | 山东省 | 评阅通过 |  | SJ21FH3022(安全架）/SJ21FH3023(驾驶室） | 湖北三智农业机械检测有限公司/湖北三智农业机械检测有限公司 | HB21SJ0012K | 湖北三智农业机械检测有限公司
315 | 农用动力机械 | 拖拉机 | 轮式拖拉机 | 60-70马力四轮驱动拖拉机 | 天津拖拉机制造有限公司 | 轮式拖拉机 | TNJ604-1 | 功率:60马力;驱动方式:四轮驱动 | 1.整机型式：轮式；2.整机驱动型式：四驱；3.整机外廓尺寸（长×宽×高及部位）mm: 3575×1480×2480安全架顶部；4.轴距或履带接地长 mm:1860;5.最小使用质量kg:1690；6.标准配重（前/后）kg：72/60；7.最小使用比质量Kg/kw：38.32；8.主变速挡位数： 4+1；9.发动机与主离合器联接方式：直联；10.发动机结构型式：立式、直列、四冲程；11.发动机标定功率kw：44.1；12.轮胎型号（前轮/后轮）：7.5-16/11.2-28；13.选装翻倾防护装置型号：TE804.45.02；14.选装翻倾防护装置型式：简易驾驶室；整机外廓尺寸(长×宽×高及部位)mm：3595×1680×2500（驾驶室顶部）；15.选装配置简易驾驶室最小使用质量kg：1700；16.选装配置简易驾驶室最小使用比质量kg/kW：38.55 | 购机补贴(通用类) | T202242420004 | 湖北省农业机械鉴定站 | 2027-02-06 | 天津市 | 评阅通过 |  | WJ2021DFH06G和WJ2021DFH05G | 河南省拖拉机柴油机产品质量监督检验中心 | WT202008017 | 黑龙江省彤廷质检技术有限公司
316 | 农用动力机械 | 拖拉机 | 轮式拖拉机 | 70-80马力四轮驱动拖拉机 | 洛阳乐驰机械制造有限公司 | 轮式拖拉机 | LA704 | 功率:70马力;驱动方式:四轮驱动 ;最小使用比质量:41.75K值 | 发动机标定功率（kW）：51.5；驱动方式：四轮驱动；外廓尺寸（长×宽×高及部位）（mm）：3680×1465×2280（安全架顶部）；轴距（mm）：1980；最小使用质量（kg）：2150；最小使用比质量（kg/kw）：41.75；排放阶段：国三 | 购机补贴(通用类) | T202142420206 | 湖北省农业机械鉴定站 | 2026-04-29 | 河南省 | 评阅通过 |  | WJ2021CFH009 | 河南省拖拉机柴油机产品质量监督检验中心 | HB21SJ0028K | 湖北三智农业机械检测有限公司
317 | 农用动力机械 | 拖拉机 | 轮式拖拉机 | 70-80马力四轮驱动拖拉机 | 山东金雷泰农业装备有限公司 | 轮式拖拉机 | LTN704 | 功率:70马力;驱动方式:四轮驱动 ;最小使用比质量:42.7K值 | 整机型号、名称：LTN704、轮式拖拉机，机架型式：无架式，驱动型式：四驱，整机用途：一般用途，整机外廓尺寸：3920×1600×2400(mm)，轴距：2045mm,常用轮距（前轮/后轮）：1280/1305（mm），最小使用质量：2200kg，最小使用比质量：42.7kg/kW，翻倾防护装置型式：安全框架，主变速挡位数：4+1，转向系型式：全液压转向，转向系转向操纵机构：方向盘，主变速换挡方式：机械有级挡，轮胎型号：8.3-24/11-32，轮胎数量（前轮/后轮）：2/2，液压悬挂系统型式：分置式，悬挂装置型式：后置三点悬挂，悬挂装置类别：2类，液压输出组数：1组，动力输出轴花键数目：8键，动力输出轴标准转速：540/720r/min. | 购机补贴(通用类) | T202142420202 | 湖北省农业机械鉴定站 | 2026-04-29 | 山东省 | 评阅通过 |  | SJ21FH3053 选装：SJ21FH3051 | 湖北三智农业机械检测有限公司 | HB21SJ0015K | 湖北三智农业机械检测有限公司
318 | 农用动力机械 | 拖拉机 | 轮式拖拉机 | 70-80马力四轮驱动拖拉机 | 山东麦森弗雷德重工有限公司 | 轮式拖拉机 | M704-A | 功率:70马力;驱动方式:四轮驱动 ;最小使用比质量:38.3K值 | 功率：70马力；驱动形式：四轮驱动；外廓尺寸(长×宽×高)：3700x1600x2500（安全架顶部）/3900x1600x2750（驾驶室顶部）；轴距或履带接地长：1950；常用轮距(前轮/后轮)或轨距：1250/1360；；最小使用质量：1970kg（安全架） /2160kg（驾驶室）；最小使用质量比：38.3kw（安全架）/41.94kw（驾驶室）；配套动力型号：YN4EZ070-32CR；制造商：昆明云内动力股份有限公司；气缸数：4；标定功率(kW)：51.5；标定转速（r/min）：2300；排放标准：第3阶段。 | 购机补贴(通用类) | T202142420200 | 湖北省农业机械鉴定站 | 2026-04-29 | 山东省 | 评阅通过 |  | SJ21FH3022(安全架）/ SJ21FH3023(驾驶室） | 湖北三智农业机械检测有限公司/湖北三智农业机械检测有限公司 | HB21SJ0013K | 湖北三智农业机械检测有限公司
319 | 农用动力机械 | 拖拉机 | 轮式拖拉机 | 70-80马力四轮驱动拖拉机 | 山东麦森弗雷德重工有限公司 | 轮式拖拉机 | MS704 | 功率:70马力;驱动方式:四轮驱动 ;最小使用比质量:42.72K值 | 功率：70马力；驱动形式：四轮驱动；外廓尺寸(长×宽×高)：3900x1600x2480（安全架顶部）/3900x1600x2650（驾驶室）；轴距或履带接地长：2060；常用轮距(前轮/后轮)或轨距：1280/1300；；最小使用质量：2200kg(安全架）/2280kg（驾驶室）；最小使用比质量(kg/kW)：42.72 （安全架）/ 44.27 （驾驶室）；配套动力型号：YN4EZ070-32CR；制造商：昆明云内动力股份有限公司；气缸数：4；标定功率(kW)：51.5；标定转速（r/min）：2300；排放标准：第3阶段。 | 购机补贴(通用类) | T202142420199 | 湖北省农业机械鉴定站 | 2026-04-29 | 山东省 | 评阅通过 |  | SJ21FH3022(安全架）/ SJ21FH3023(驾驶室） | 湖北三智农业机械检测有限公司/湖北三智农业机械检测有限公司 | HB21SJ0012K | 湖北三智农业机械检测有限公司
320 | 农用动力机械 | 拖拉机 | 轮式拖拉机 | 70-80马力四轮驱动拖拉机 | 天津拖拉机制造有限公司 | 轮式拖拉机 | TNJ704-1 | 功率:70马力;驱动方式:四轮驱动 ;最小使用比质量:39.03K值 | 1.整机型式：轮式；2.整机驱动型式：四驱；3.整机外廓尺寸（长×宽×高及部位）mm: 3575×1480×2480安全架顶部；4.轴距或履带接地长 mm:1860;5.最小使用质量kg:2010；6.标准配重（前/后）kg：72/60；7.最小使用比质量Kg/kw：39.03；8.主变速挡位数： 4+1；9.发动机与主离合器联接方式：直联；10.发动机结构型式：立式、直列、四冲程；11.发动机标定功率kw：51.5；12.轮胎型号（前轮/后轮）：7.5-16/11.2-28；13.选装翻倾防护装置型号：TE804.45.02；14.选装翻倾防护装置型式：简易驾驶室；整机外廓尺寸(长×宽×高及部位)mm：3595×1680×2500（驾驶室顶部）；15.选装配置简易驾驶室最小使用质量kg：2020；16.选装配置简易驾驶室最小使用比质量kg/kW：39.22 | 购机补贴(通用类) | T202242420004 | 湖北省农业机械鉴定站 | 2027-02-06 | 天津市 | 评阅通过 |  | WJ2021DFH06G和WJ2021DFH05G | 河南省拖拉机柴油机产品质量监督检验中心 | WT202008017 | 黑龙江省彤廷质检技术有限公司
321 | 农用动力机械 | 拖拉机 | 轮式拖拉机 | 80-90马力四轮驱动拖拉机 | 第一拖拉机股份有限公司 | 轮式拖拉机 | MF804 | 功率:80马力;驱动方式:四轮驱动 ;最小使用比质量:45.49K值 | 功率：58.8kW/80马力；驱动形式：四轮驱动；最小使用质量：2675kg（安全架），2865kg（驾驶室） | 购机补贴(通用类) | 部20180637 | 河南省农业机械试验鉴定站 | 2022-12-31 | 河南省 | 评阅通过 |  | FH19GW0241、FH19GW0251 | 国家拖拉机质量监督检验中心 | LT17GK0151 | 国家拖拉机质量监督检验中心
322 | 农用动力机械 | 拖拉机 | 轮式拖拉机 | 80-90马力四轮驱动拖拉机 | 河北华戎装备制造有限公司 | 轮式拖拉机 | HRA804-B1 | 功率:80马力;驱动方式:四轮驱动 ;最小使用比质量:40.85K值 | 整机型式：轮式；整机驱动型式：四驱；整机外廓尺寸(长×宽×高及部位)：4130×1800×2800（至安全架顶）mm；轴距或履带接地长：2040mm；常用轮距(前轮/后轮)或轨距： 1280/1300 mm；轮距(前轮/后轮)或轨距：1180、1280、1380/1200～1600mm；最小离地间隙及部位：370（后牵引座底部）mm；离合器壳体前端面至后驱动轴轴心线的水平距离 ：1152 mm；变速箱齿轮副轴孔中心距：92mm；最小使用质量：2410kg；标准配重(前/后) ：144/360 kg；最小使用比质量： 40.85 kg/kW；挡位数（前进/倒退）：12/12；主变速挡位数：4；副变速挡位数：3×（1+1）；发动机与主离合器联接方式：直联；翻倾防护装置（驾驶室或安全框架）型号：HRB904.46.002；发动机型号：4D32ZT33/804；发动机生产厂：浙江新柴股份有限公司；发动机标定功率：59kW；发动机额定净功率：59kW；发动机标定转速：2400r/min；驾驶员座椅型号：CYXF-1-252100；安全带型号：JY-BⅡ；转向系型式：全液压；转向系转向操纵机构：方向盘；转向系转向机构型式：前轮转向；传动系箱体数量、变速箱（器）型式：2个、机械平面组成式；主变速位置和换挡方式：在第1箱体中、机械有级挡；副变速换挡方式：机械有级挡；轮胎型号(前轮/后轮)：8.3-24/14.9-30；轮胎数量(前轮/后轮)：2/2个；液压悬挂系统型式：分置式；悬挂装置型式：后置三点悬挂；悬挂装置类别：2类；工作装置液压油泵型号：CBN-F320ZH；液压输出组数：2组；工作装置安全阀全开压力：17.5±0.5MPa；动力输出轴花键数目：8；动力输出轴标准转速：540/760r/min；选装配置翻倾防护装置（驾驶室或安全框架）型号：HRB904.45.002；选装配置翻倾防护装置（驾驶室或安全框架）型式：简易驾驶室；选装配置整机外廓尺寸(长×宽×高及部位)：4130×1800×2700（至驾驶室顶）mm；选装配置最小使用质量： 2490 kg；选装配置标准配重(前/后)： 144/360 kg；选装配置最小使用比质量：42.20kg/kW。 | 购机补贴(通用类) | T202142420211 | 湖北省农业机械鉴定站 | 2026-04-29 | 河北省 | 评阅通过 |  | WJ2021BFH002/WJ2021AFH024 | 河南省拖拉机柴油机产品质量监督检验中心 | LT20GK0141 | 国家拖拉机质量监督检验中心
323 | 农用动力机械 | 拖拉机 | 轮式拖拉机 | 80-90马力四轮驱动拖拉机 | 几何重工（山东）有限公司 | 轮式拖拉机 | JH804-N | 功率:80马力;驱动方式:四轮驱动 ;最小使用比质量:41.02K值 | 整机型式：轮式；整机机架型式：无架；整机驱动型式：四轮驱动；整机用途：一般用途；外廓尺寸(长×宽×高)：3900x1630x2700mm；轴距或履带接地长：1990mm；常用轮距(前轮/后轮)或轨距：1300/1300mm；整机最小离地间隙：395mm；最小使用质量：2420kg；整机标准配重(前/后)：144/180kg ；整机最小使用比质量：41.02kg/kW；档位数(前进/倒退)：8+2；整机发动机与主离合器联接方式：直联。 | 购机补贴(通用类) | T202142420048 | 湖北省农业机械鉴定站 | 2026-02-07 | 山东省 | 评阅通过 |  | HB2020FHZ233/HB2020FHZ222 | 湖北三智农业机械检测有限公司/湖北三智农业机械检测有限公司 | HBNJ20200663 | 湖北三智农业机械检测有限公司
324 | 农用动力机械 | 拖拉机 | 轮式拖拉机 | 80-90马力四轮驱动拖拉机 | 洛阳丰收芬美得农业机械装备有限公司 | 轮式拖拉机 | FE804-1 | 功率:80马力;驱动方式:四轮驱动 ;最小使用比质量:41.2K值 | 发动机标定功率（kW）：58.8；驱动方式：四轮驱动；外廓尺寸（长×宽×高及部位）（mm）：3825×1680×2550（安全架顶部）； 3825×1680×2330（驾驶室顶部）轴距（mm）：1882；最小使用质量（kg）：2420（安全架）；2450（驾驶室）；最小使用比质量kg/kw：41.2(安全架)/41.67 （驾驶室）排放阶段：国三 | 购机补贴(通用类) | T202142420207 | 湖北省农业机械鉴定站 | 2026-04-29 | 河南省 | 评阅通过 |  | 安全架报告编号：WJ2020KFH026；驾驶室报告编号：WJ2020LFH027 | 河南省拖拉机柴油机产品质量监督检验中心 | HBNJ201909057 | 湖北三智农业机械检测有限公司
325 | 农用动力机械 | 拖拉机 | 轮式拖拉机 | 80-90马力四轮驱动拖拉机 | 洛阳乐驰机械制造有限公司 | 轮式拖拉机 | LB804 | 功率:80马力;驱动方式:四轮驱动 ;最小使用比质量:44.92K值 | 发动机标定功率（kW）：59；驱动方式：四轮驱动；外廓尺寸（长×宽×高及部位）（mm）：3980×1710×2800（安全架顶部）；3980×1710×2710（驾驶室顶部）；轴距（mm）：2060；最小使用质量（kg）：（安全架）2650；（驾驶室）2800；最小使用比质量（kg/kw）：44.92（安全架）/ 47.46（驾驶室）排放阶段：国三 | 购机补贴(通用类) | T202142420204 | 湖北省农业机械鉴定站 | 2026-04-29 | 河南省 | 评阅通过 |  | 安全架编号：WJ2021CFH005 驾驶室编号：WJ2021CFH006 | 河南省拖拉机柴油机产品质量监督检验中心 | HB21SJ0026K | 湖北三智农业机械检测有限公司
326 | 农用动力机械 | 拖拉机 | 轮式拖拉机 | 80-90马力四轮驱动拖拉机 | 山东麦森弗雷德重工有限公司 | 轮式拖拉机 | MS804 | 功率:80马力;驱动方式:四轮驱动 ;最小使用比质量:40.99K值 | 功率：80马力；驱动形式：四轮驱动；外廓尺寸(长×宽×高)：3900x1600x2480（安全架顶部）/3900x1600x2650（驾驶室）；轴距或履带接地长：2060；常用轮距(前轮/后轮)或轨距：1280/1300；轮距(前轮/后轮)调整方式：/；最小使用质量：2410kg(安全架）/2500kg（驾驶室）；最小使用比质量(kg/kW)：40.99（安全架）/42.52（驾驶室）；配套动力型号：YN4EZ080-30CR；制造商：昆明云内动力股份有限公司；气缸数：4；标定功率(kW)：58.8；标定转速（r/min）：2400；排放标准：第3阶段。 | 购机补贴(通用类) | T202142420199 | 湖北省农业机械鉴定站 | 2026-04-29 | 山东省 | 评阅通过 |  | SJ21FH3022(安全架）/ SJ21FH3023(驾驶室） | 湖北三智农业机械检测有限公司/湖北三智农业机械检测有限公司 | HB21SJ0012K | 湖北三智农业机械检测有限公司
327 | 农用动力机械 | 拖拉机 | 轮式拖拉机 | 90-100马力四轮驱动拖拉机 | 河北华戎装备制造有限公司 | 轮式拖拉机 | HRA904-B1 | 功率:90马力;驱动方式:四轮驱动 ;最小使用比质量:41.09K值 | 整机型式：轮式；整机驱动型式：四驱；整机外廓尺寸(长×宽×高及部位)：4130×1800×2800（至安全架顶）mm；轴距或履带接地长：2040mm；常用轮距(前轮/后轮)或轨距：1280/1300mm；轮距(前轮/后轮)或轨距：1180、1280、1380/1200～1600mm；最小离地间隙及部位：370（后牵引座底部）mm；离合器壳体前端面至后驱动轴轴心线的水平距离：1152mm；变速箱齿轮副轴孔中心距：92mm；最小使用质量：2720kg；标准配重(前/后)：144/360kg；最小使用比质量：41.09kg/kW；挡位数（前进/倒退）：12/12；主变速挡位数：4；副变速挡位数：3×（1+1）；发动机与主离合器联接方式：直联；翻倾防护装置（驾驶室或安全框架）型号：HRB904.46.002；发动机型号：4D32RT30/904；发动机生产厂：浙江新柴股份有限公司；发动机标定功率：66.2kW；发动机额定净功率：66.2kW；发动机标定转速 ：2400 r/min；驾驶员座椅型号：CYXF-1-252100；安全带型号：JY-BⅡ；转向系型式：全液压；转向系转向操纵机构：方向盘；转向系转向机构型式：前轮转向；传动系箱体数量、变速箱（器）型式：2个、机械平面组成式；主变速位置和换挡方式：在第1箱体中、机械有级挡；副变速换挡方式：机械有级挡；轮胎型号(前轮/后轮)：8.3-24/14.9-30；轮胎数量(前轮/后轮)：2/2个；液压悬挂系统型式：分置式；悬挂装置型式：后置三点悬挂；悬挂装置类别：2类；工作装置液压油泵型号：CBN-F320ZH；液压输出组数：2组；工作装置安全阀全开压：17.5±0.5MPa；动力输出轴花键数目：8；动力输出轴标准转速：540/760r/min；选装配置翻倾防护装置（驾驶室或安框架）型号：HRB904.45.002；选装配置翻倾防护装置（驾驶室或安框架）型式：简易驾驶室；选装配置整机外廓尺寸(长×宽×高及部位)：4130×1800×2700（至驾驶室顶）mm；选装配置最小使用质量：2800kg；选装配置标准配重(前/后)：144/360kg；选装配置最小使用比质量：42.3kg/kW。 | 购机补贴(通用类) | T202142420211 | 湖北省农业机械鉴定站 | 2026-04-29 | 河北省 | 评阅通过 |  | WJ2021BFH002/WJ2021AFH024 | 河南省拖拉机柴油机产品质量监督检验中心 | LT20GK0141 | 国家拖拉机质量监督检验中心
328 | 农用动力机械 | 拖拉机 | 轮式拖拉机 | 90-100马力四轮驱动拖拉机 | 几何重工（山东）有限公司 | 轮式拖拉机 | JH904-N | 功率:90马力;驱动方式:四轮驱动 ;最小使用比质量:40.94K值 | 整机型式：轮式；整机机架型式：无架；整机驱动型式：四轮驱动；整机用途：一般用途；外廓尺寸(长×宽×高)：3900x1630x2780mm；轴距或履带接地长：1990mm；常用轮距(前轮/后轮)或轨距：1300/1300mm；整机最小离地间隙：395mm；最小使用质量：2710kg；整机标准配重(前/后)：144/180kg ；整机最小使用比质量：40.94kg/kW；档位数(前进/倒退)：8+2；整机发动机与主离合器联接方式：直联。 | 购机补贴(通用类) | T202142420048 | 湖北省农业机械鉴定站 | 2026-02-07 | 山东省 | 评阅通过 |  | HB2020FHZ222 | 湖北三智农业机械检测有限公司 | HBNJ20200663 | 湖北三智农业机械检测有限公司
329 | 农用动力机械 | 拖拉机 | 轮式拖拉机 | 90-100马力四轮驱动拖拉机 | 山东迪拖农业装备有限公司 | 轮式拖拉机 | M904 | 功率:90马力;驱动方式:四轮驱动 ;最小使用比质量:40.9K值 | 功率：90马力；驱动形式：四轮驱动；外廓尺寸(长×宽×高)：3950x1620x2750（驾驶室顶部）；轴距或履带接地长：2050；常用轮距(前轮/后轮)或轨距：1200/1200；；最小使用质量：2705kg；最小使用比质量(kg/kW)：40.9；配套动力型号：YN4E095-32CR4；制造商：昆明云内动力股份有限公司；气缸数：4标定功率(kW)：66.2；标定转速（r/min）：2300；排放标准：第3阶段。 | 购机补贴(通用类) | T202142420068 | 湖北省农业机械鉴定站 | 2026-02-07 | 山东省 | 评阅通过 |  | WJ2020LFH001 | 河南省拖拉机柴油机产品质量监督检验中心 | WJ2018KKKX034 | 河南省拖拉机柴油机产品质量监督检验中心
330 | 农用动力机械 | 拖拉机 | 轮式拖拉机 | 90-100马力四轮驱动拖拉机 | 山东麦森弗雷德重工有限公司 | 轮式拖拉机 | MF904 | 功率:90马力;驱动方式:四轮驱动 ;最小使用比质量:40.86K值 | 功率：90马力。驱动形式：四轮驱动；外廓尺寸(长×宽×高)：4000x1800X2600（安全架顶部）/4000x1800x2600（驾驶室顶部）；轴距或履带接地长：2070；常用轮距(前轮/后轮)或轨距：1260/1350；；最小使用质量：2705kg（安全架）/2750kg（驾驶室）；最小使用质量比：40.86kw（安全架）/41.54kw（驾驶室）；配套动力型号：YN4E095-32CR4；制造商：昆明云内动力股份有限公司；气缸数：4标定功率(kW)：66.2；标定转速（r/min）：2300；排放标准：第3阶段。 | 购机补贴(通用类) | T202142420198 | 湖北省农业机械鉴定站 | 2026-04-29 | 山东省 | 评阅通过 |  | SJ21FH3022(安全架）/ SJ21FH3021(驾驶室） | 湖北三智农业机械检测有限公司 / 湖北三智农业机械检测有限公司 | HB21SJ0011K | 湖北三智农业机械检测有限公司
331 | 农用动力机械 | 拖拉机 | 轮式拖拉机 | 90-100马力四轮驱动拖拉机 | 山东麦森弗雷德重工有限公司 | 轮式拖拉机 | MS904 | 功率:90马力;驱动方式:四轮驱动 ;最小使用比质量:41.54K值 | 功率：90马力；驱动形式：四轮驱动；外廓尺寸(长×宽×高)：3900X1760X2650（驾驶室）；轴距或履带接地长：2060；常用轮距(前轮/后轮)或轨距：1280/1300；；最小使用质量：2750kg（驾驶室）；、最小使用比质量(kg/kW)：41.54；配套动力型号：YN4E095-32CR4；制造商：昆明云内动力股份有限公司；气缸数：4标定功率(kW)：66.2；标定转速（r/min）：2300；排放标准：第3阶段。 | 购机补贴(通用类) | T202142420199 | 湖北省农业机械鉴定站 | 2026-04-29 | 山东省 | 评阅通过 |  | SJ21FH3023(驾驶室） | 湖北三智农业机械检测有限公司 | HB21SJ0012K | 湖北三智农业机械检测有限公司
332 | 农用动力机械 | 拖拉机 | 轮式拖拉机 | 100-120马力四轮驱动拖拉机 | 洛阳丰收农业机械装备有限公司 | 轮式拖拉机 | 芬美得-1004 | 功率:100马力;驱动方式:四轮驱动 ;最小使用比质量:53.1K值 | 发动机标定功率：73.5kW；驱动方式:四轮驱动；外廓尺寸（mm）长×宽×高：4290×2110×2680（消声器）3040（安全架）；轴距：2195（mm）；最小使用质量：3900 （kg）；最小使用比质量kg/kw：53.1；排放阶段：第三阶段 | 购机补贴(通用类) | T201900410896 | 河南省农业机械试验鉴定站 | 2024-12-30 | 河南省 | 评阅通过 |  | FH14GW0401 | 国家拖拉机质量监督检验中心 | 2013KSS012 | 河南省拖拉机柴油机产品质量监督检验中心
333 | 农用动力机械 | 拖拉机 | 轮式拖拉机 | 100-120马力四轮驱动拖拉机 | 山东麦森弗雷德重工有限公司 | 轮式拖拉机 | MF1004 | 功率:100马力;驱动方式:四轮驱动 ;最小使用比质量:43.38K值 | 功率：100马力；驱动形式：四轮驱动；外廓尺寸(长×宽×高)：4000X1800x2600（驾驶室）；轴距或履带接地长：2070；常用轮距(前轮/后轮)或轨距：1260/1350；；最小使用质量：3210kg（驾驶室）；最小使用质量比：43.38kw（驾驶室）；配套动力型号：YN4E106-30CR4；制造商：昆明云内动力股份有限公司；气缸数：4；标定功率(kW)：74；标定转速（r/min）：2400；排放标准：第3阶段。 | 购机补贴(通用类) | T202142420198 | 湖北省农业机械鉴定站 | 2026-04-29 | 山东省 | 评阅通过 |  | SJ21FH3021(驾驶室） | 湖北三智农业机械检测有限公司 | HB21SJ0011K | 湖北三智农业机械检测有限公司
334 | 农用动力机械 | 拖拉机 | 轮式拖拉机 | 100-120马力四轮驱动拖拉机 | 潍坊力信机械制造有限公司 | 轮式拖拉机 | WLX1004 | 功率:100马力;驱动方式:四轮驱动 ;最小使用比质量:57K值 | 100马力轮式拖拉机，四轮驱动，配套动力发动机型号：YCD4J23T8-100；制造商：广西玉柴动力机械有限公司；气缸数：4；标定功率：73.6；标定转速2200r/min；排放阶段：国三，最小使用质量：4210 ，最小使用比质量：57kg/kW。 | 购机补贴(通用类) | 鄂2020007 | 湖北省农业机械鉴定站 | 2025-04-11 | 山东省 | 评阅通过 |  | HB2019FHZ095 | 湖北三智农业机械检测有限公司 | NJJC20181015 | 山东宝鼎农业机械检测有限公司
335 | 农用动力机械 | 拖拉机 | 轮式拖拉机 | 100-120马力四轮驱动动力换挡拖拉机 | 东风井关农业机械有限公司 | 轮式拖拉机 | EN1004-A | 功率:100马力;驱动方式:四轮驱动 ;最小使用比质量:43.9K值;换挡方式:动力换挡 | 整机型式：轮式；整机驱动型式：四驱；换挡方式：动力换向；功率：73.5KW（100马力）；最小使用比质量：43.9kg/kW（安全架）/44.8kg/kW(驾驶室）；整机外廓尺寸(长×宽×高及部位)：4315×1965×2870（安全架顶）mm；4315×1965×2620（驾驶室顶）；轴距：2250mm；常用轮距(前轮/后轮) ：1520/1520mm；最小离地间隙及部位：475mm(燃油箱下侧支架）；最小使用质量：3230kg（安全架）/3290kg（驾驶室）；发动机型号：ZD30N10-3D5；发动机结构型式：立式、水冷、四冲程、涡轮增压；发动机生产厂：东风轻型发动机有限公司；发动机气缸数：4；发动机标定功率：73.5kW；发动机标定转速：2200r/min；轮胎型号（前轮/后轮）：12.4-24/16.9-34；水田轮：9.5-24/16.9-30；国家第三排放阶段 | 购机补贴(通用类) | T202242420001 | 湖北省农业机械鉴定站 | 2027-02-06 | 湖北省 | 评阅通过 |  | FH21GW0961/FH21GW0951 | 国家拖拉机质量监督检验中心（洛阳西苑车辆与动力检验所有限公司） | HBNJ/WT036-2017 | 湖北省农业机械鉴定站
336 | 农用动力机械 | 拖拉机 | 轮式拖拉机 | 120-140马力四轮驱动拖拉机 | 洛阳世英机械制造有限公司 | 轮式拖拉机 | SJH1204 | 功率:120马力;驱动方式:四轮驱动 ;最小使用比质量:49.66K值 | 120马力轮式拖拉机，驱动型式为四轮驱动，发动机功率88.2kW，排放阶段：国三，最小使用质量4380kg（架）/4540kg（室）。 | 购机补贴(通用类) | T202141410150 | 河南省农业机械试验鉴定站 | 2026-10-28 | 河南省 | 评阅通过 |  | FH12GW0581/FH11GW0031 | 国家拖拉机质量监督检验中心 | 2016KKX052T | 河南省拖拉机柴油机产品质量监督检验中心
337 | 农用动力机械 | 拖拉机 | 轮式拖拉机 | 120-140马力四轮驱动拖拉机 | 洛阳世英机械制造有限公司 | 轮式拖拉机 | SJH1304B | 功率:130马力;驱动方式:四轮驱动 ;最小使用比质量:45.81K值 | 130马力轮式拖拉机，驱动型式为四轮驱动，发动机功率95.6kW，排放阶段：国三，最小使用质量4380kg（架）/4540kg（室）。 | 购机补贴(通用类) | T202141410150 | 河南省农业机械试验鉴定站 | 2026-10-28 | 河南省 | 评阅通过 |  | FH12GW0581/FH11GW0031 | 国家拖拉机质量监督检验中心 | 2016KKX052T | 河南省拖拉机柴油机产品质量监督检验中心
338 | 农用动力机械 | 拖拉机 | 轮式拖拉机 | 140-160马力四轮驱动拖拉机 | 第一拖拉机股份有限公司 | 轮式拖拉机 | LY1404-1 | 功率:140马力;驱动方式:四轮驱动 ;最小使用比质量:43.59K值 | 功率：103kW/140马力；驱动方式：四轮驱动;最小使用质量：4490kg | 购机补贴(通用类) | T202100410594 | 河南省农业机械试验鉴定站 | 2026-06-29 | 河南省 | 评阅通过 |  | FH21GW0891 | 国家拖拉机质量监督检验中心(洛阳西苑车辆与动力检验所有限公司) | LT18GK0101 | 国家拖拉机质量监督检验中心
339 | 农用动力机械 | 拖拉机 | 轮式拖拉机 | 140-160马力四轮驱动拖拉机 | 洛阳世英机械制造有限公司 | 轮式拖拉机 | SJH1404 | 功率:140马力;驱动方式:四轮驱动 ;最小使用比质量:51.46K值 | 140马力轮式拖拉机，驱动型式为四轮驱动，发动机功率103kW，排放阶段：国三，最小使用质量5300kg | 购机补贴(通用类) | T202041410179 | 河南省农业机械试验鉴定站 | 2025-12-30 | 河南省 | 评阅通过 |  | FH12GW0581 | 国家拖拉机质量监督检验中心 | 2015KKX003 | 河南省拖拉机柴油机产品质量监督检验中心
340 | 农用动力机械 | 拖拉机 | 轮式拖拉机 | 140-160马力四轮驱动拖拉机 | 洛阳世英机械制造有限公司 | 轮式拖拉机 | SJH1504 | 功率:150马力;驱动方式:四轮驱动 ;最小使用比质量:48.05K值 | 150马力轮式拖拉机，驱动型式为四轮驱动，发动机功率110.3kW，排放阶段：国三，最小使用质量5300kg | 购机补贴(通用类) | T202141410152 | 河南省农业机械试验鉴定站 | 2026-10-28 | 河南省 | 评阅通过 |  | FH12GW0581 | 国家拖拉机质量监督检验中心 | 2016KKX055T | 河南省拖拉机柴油机产品质量监督检验中心
341 | 农用动力机械 | 拖拉机 | 轮式拖拉机 | 160-180马力四轮驱动拖拉机 | 洛阳世英机械制造有限公司 | 轮式拖拉机 | SJH1604-K | 功率:160马力;驱动方式:四轮驱动 ;最小使用比质量:44.18K值 | 160马力轮式拖拉机，驱动型式为四轮驱动，发动机功率117.7kW，排放阶段：国三，最小使用质量5200kg | 购机补贴(通用类) | T202100410591 | 河南省农业机械试验鉴定站 | 2026-06-29 | 河南省 | 评阅通过 |  | FH21GW0341 | 国家拖拉机质量监督检验中心 | WJ2018KKKX011 | 河南省拖拉机柴油机产品质量监督检验中心