## 数据
附件1
陕西省2022年第二批农机购置与应用补贴产品投档审核通过产品信息公示表
机具大类 | 机具小类 | 机具品目 | 分档名称 | 生产企业 | 产品名称 | 机具型号 | 发动机信息 | 产品投档技术参数 | 产品配置参数 | 中央补贴额 | 自填补贴额（元） | 功率（kW） | 机具类型 | 鉴定（认证）证书编号 | 有效期截止日期 | 企业所属省份 | 产品状态 | 评阅结果 | 评阅意见 | 备注 | 翻倾防护装置强度检验报告编号 | 翻倾防护装置强度检验报告检测机构 | 可靠性试验报告编号 | 可靠性试验报告检测机构
耕整地机械 | 耕地机械 | 犁 | 单犁体幅宽35cm以下，犁体数量6-8个液压式翻转犁 | 赤峰市顺通农业机械制造有限公司 | 液压翻转双向犁 | 1LF-427 |  | 单犁体幅宽:27cm;犁体数量:8个;翻转机构:液压式 | 型号名称 / 1LF-427型液压翻转双向犁 结构型式 / 悬挂式 工作状态外形尺寸（长×宽×高） / 2810mm×1720mm×1400mm 配套拖拉机标定功率 kw 40.4-58.8 翻转机构型式 / 液压式、全翻转式 犁体类型 / 基本（通用）型 犁体数量 个 4×2 犁体幅宽 mm 270 犁铧类型 / 通用型（凿型） 犁壁类型 / 组合式 总工作幅宽 mm 1080 犁体纵向距离 mm 810 犁轮类型 / 限深轮 犁轮数量 个 2 限深轮调节范围 mm 150-300 油缸型号 / ф63/28-420 油缸数量 个 1 | 1500元 | 1500.00 | 0 | 购机补贴(非通用类) | T202115150164 | 2026-12-30 | 内蒙古自治区 | 评阅通过 | 初评员：通过 评阅员：通过 | 初评员：通过 评阅员：通过
耕整地机械 | 耕地机械 | 犁 | 单犁体幅宽35cm以下，犁体数量6-8个液压式翻转犁 | 赤峰市顺通农业机械制造有限公司 | 液压侧移翻转犁 | 1LFC-327 |  | 单犁体幅宽:27cm;犁体数量:6个;翻转机构:液压式 | 型号名称 / 1LFC-327型液压侧移翻转犁 结构型式 / 悬挂式 工作状态外形尺寸（长×宽×高） / 2650mm×（1200-1600）mm×1300mm 翻转机构型式 / 液压式；全翻转式 犁体类型 / 基本（通用）型 犁体数量 个 6 犁体幅宽 mm 270 犁铧类型 / 通用型(凿型) 犁壁类型 / 栅条式 总工作幅宽 mm 810 犁轮类型 / 限深轮 犁轮数量 个 2 限深轮调节范围 mm 0～250 油缸型号 / 翻转油缸:Ф65/32-150 侧移油缸:Ф73/35-500 油缸数量 个 2 | 1500元 | 1500.00 | 0 | 购机补贴(非通用类) | T202015150017 | 2025-07-09 | 内蒙古自治区 | 评阅通过 | 初评员：通过 评阅员：通过 | 初评员：通过 评阅员：通过
耕整地机械 | 耕地机械 | 犁 | 单犁体幅宽35cm以下，犁体数量6-8个液压式翻转犁 | 河北奋荣农业机械有限公司 | 液压翻转犁 | 1LF-427 |  | 单犁体幅宽:27cm;犁体数量:左4右4个;翻转机构:液压式 | 结构型式：悬挂式，工作状态外形尺寸：2610×1250×1210mm，配套拖拉机标定功率：44.1-66.2kW,翻转机构型式：液压式，犁体类型：基本（通用）型，犁体数量：左4右4，犁体幅宽：270mm，犁铧类型：通用型（凿型），犁壁类型：栅条式，总工作幅宽：1080mm，犁体纵向距离：490mm，犁轮类型：限深轮，犁轮数量：2个，限深轮调节范围：140-290mm，油缸型号：27，油缸数量：1个。 | 1500元 | 1500.00 | 0 | 购机补贴(非通用类) | T202113130225 | 2026-05-23 | 河北省 | 评阅通过 | 初评员：通过 评阅员：通过 | 初评员：通过 评阅员：通过
耕整地机械 | 耕地机械 | 犁 | 单犁体幅宽35cm以下，犁体数量6-8个液压式翻转犁 | 河北力拉农业机械制造有限公司 | 液压翻转双向犁 | 1LF-325 |  | 单犁体幅宽:25cm;犁体数量:6个;翻转机构:液压式 | 工作状态外形尺寸（长×宽×高） 2200×1400×1430 mm 配套拖拉机标定功率 29.4-36.8 kW 结构质量 650KG 犁体数量 左3，右3 个 翻转机构型式 液压翻转 犁体幅宽 250mm 犁壁类型 栅条式 总工作幅宽 750 mm 犁体纵向距离 550 mm 犁轮数量 限深轮调节范围 100-250 mm | 1500元 | 1500.00 | 0 | 购机补贴(非通用类) | T202113130452 | 2026-08-18 | 河北省 | 评阅通过 | 初评员：通过 评阅员：通过 | 初评员：通过 评阅员：通过
耕整地机械 | 耕地机械 | 犁 | 单犁体幅宽35cm以下，犁体数量6-8个液压式翻转犁 | 河北力拉农业机械制造有限公司 | 液压翻转双向犁 | 1LF-425 |  | 单犁体幅宽:25cm;犁体数量:8个;翻转机构:液压式 | 工作状态外形尺寸（长×宽×高） 2820×1560×1430 mm 配套拖拉机标定功率 40.5-44.1 kW 结构质量 750 kg 犁体数量 左4，右4个 犁体幅宽 250mm 犁壁类型 栅条式 总工作幅宽 1000 mm 犁体纵向距离 550 mm 犁轮数量 2 个 限深轮调节范围 100-250 mm 翻转机构型式 液压翻转 | 1500元 | 1500.00 | 0 | 购机补贴(非通用类) | T202113130451 | 2026-08-18 | 河北省 | 评阅通过 | 初评员：通过 评阅员：通过 | 初评员：通过 评阅员：通过
耕整地机械 | 耕地机械 | 犁 | 单犁体幅宽35cm以下，犁体数量6-8个液压式翻转犁 | 河北星耕农机制造有限公司 | 液压翻转犁 | 1LFK-427 |  | 单犁体幅宽:27cm;犁体数量:8个;翻转机构:液压式 | 结构型式：悬挂式、外形尺寸（长*宽*高）（mm）:2880*1640*1300、机器质量（kg）:580、配套拖拉机标定功率（kw）:40.4-51.4、与拖拉机配套连接方式：悬挂式、悬挂类型（悬挂式）：三点悬挂、翻转机构形式：液压式、全翻转式、犁体数量（个）：左右各4、犁体工作幅宽（mm）:270、犁体纵向距离（mm）:650、总工作幅宽（mm）：1080 | 1500元 | 1500.00 | 0 | 购机补贴(非通用类) | T202013130140 | 2025-10-15 | 河北省 | 评阅通过 | 初评员：通过 评阅员：通过 | 初评员：通过 评阅员：通过
耕整地机械 | 耕地机械 | 犁 | 单犁体幅宽35cm以下，犁体数量6-8个液压式翻转犁 | 河南农神机械制造有限公司 | 液压翻转调幅犁 | 1LFT-450 |  | 单犁体幅宽:32.5cm;犁体数量:8个;翻转机构:液压式 | 结构型式： 悬挂式、调幅犁. 工作状态外形尺寸（长×宽×高）：4515×2460×1720（单位：mm.允许偏差≤2%.）.结构质量：1650kg 翻转机构型式：液压式、全翻转式. 犁体类型：基本（通用）型. 犁体数量：4×2. 犁体幅宽：500（单位：mm）. 犁铧类型：通用型（凿型）、可换铧尖型. 犁壁类型：栅条式. 总工作幅宽：2000、1300（单位：mm.允许偏差≤2.5%.）. 犁轮类型：限深、运输一体轮. 犁轮数量：1（单位：个）. 限深轮调节范围80-300（单位：mm.允许偏差≤2cm）. 油缸型号：3#. 油缸数量：1（单位：个）. | 1500元 | 1500.00 | 0 | 购机补贴(非通用类) | T202041410070 | 2025-03-30 | 河南省 | 评阅通过 | 初评员：通过 评阅员：通过 | 初评员：通过 评阅员：通过
耕整地机械 | 耕地机械 | 犁 | 单犁体幅宽35cm以下，犁体数量6-8个液压式翻转犁 | 洛阳万平机械制造有限公司 | 液压翻转犁 | 1LF-327 |  | 单犁体幅宽:27cm;犁体数量:6个;翻转机构:液压式 | 结构型式：悬挂式；外形尺寸（mm）：1860*1295*1350；配套动力（kW）：44.1-58.8；翻转机构型式：液压全翻转式；犁体数量（个）：3*2；犁体幅宽：270mm；总工作幅宽（mm）：810；犁轮类型：限深轮。 | 1500元 | 1500.00 | 0 | 购机补贴(非通用类) | T202241410040 | 2027-03-30 | 河南省 | 评阅通过 | 初评员：通过 评阅员：通过 | 初评员：通过 评阅员：通过
耕整地机械 | 耕地机械 | 犁 | 单犁体幅宽35cm以下，犁体数量6-8个液压式翻转犁 | 洛阳万平机械制造有限公司 | 液压翻转犁 | 1LF-427 |  | 单犁体幅宽:27cm;犁体数量:8个;翻转机构:液压式 | 结构型式：悬挂式；外形尺寸（mm）：2945*1565*1380；配套动力（kW）：58.8-73.5；翻转机构型式：液压全翻转式；犁体数量（个）：4*2；犁体幅宽：270mm；总工作幅宽（mm）：1080；犁轮类型：限深轮。 | 1500元 | 1500.00 | 0 | 购机补贴(非通用类) | T202241410039 | 2027-03-30 | 河南省 | 评阅通过 | 初评员：通过 评阅员：通过 | 初评员：通过 评阅员：通过
耕整地机械 | 耕地机械 | 犁 | 单犁体幅宽35cm以下，犁体数量6-8个液压式翻转犁 | 商丘黄达农业机械有限公司 | 液压翻转犁 | 1LF-325S |  | 单犁体幅宽:25cm;犁体数量:6个;翻转机构:液压式 | 型号名称 1LF-325S型液压翻转犁 结构型式 悬挂式 工作状态外形尺寸（长×宽×高)(㎜) 1810×1230×1240 配套拖拉机标定功率(kW) 44.1～51.4 翻转机构型式 液压式、全翻转式 犁体类型 基本（通用）型 犁体数量(个) 3×2 犁体幅宽(㎜) 250 犁铧类型 梯型 犁壁类型 栅条式 总工作幅宽(㎜) 750 犁体纵向距离(㎜) 500 犁轮类型 限深轮 犁轮数量(个) 1 限深轮调节范围(㎜0 115～210 油缸型号 50×32×145（365） 油缸数量(个)1 | 1500元 | 1500.00 | 0 | 购机补贴(非通用类) | T202241410006 | 2027-03-30 | 河南省 | 评阅通过 | 初评员：通过 评阅员：通过 | 初评员：通过 评阅员：通过
耕整地机械 | 耕地机械 | 犁 | 单犁体幅宽35cm以下，犁体数量6-8个液压式翻转犁 | 商丘黄达农业机械有限公司 | 液压翻转犁 | 1LF-327S |  | 单犁体幅宽:27cm;犁体数量:6个;翻转机构:液压式 | 型号名称 1LF-327S型液压翻转犁 结构型式 悬挂式 工作状态外形尺寸（长×宽×高)(㎜) 1900×1345×1250 配套拖拉机标定功率(kW) 44.1～51.4 翻转机构型式 液压式、全翻转式 犁体类型 基本（通用）型 犁体数量(个) 3×2 犁体幅宽(㎜) 270 犁铧类型 通用型（凿型） 犁壁类型 栅条式 总工作幅宽(㎜) 810 犁体纵向距离(㎜) 600 犁轮类型 限深轮 犁轮数量(个) 1 限深轮调节范围(㎜) 115～210 油缸型号 50×32×145（365） 油缸数量(个)1 | 1500元 | 1500.00 | 0 | 购机补贴(非通用类) | T202241410008 | 2027-03-30 | 河南省 | 评阅通过 | 初评员：通过 评阅员：通过 | 初评员：通过 评阅员：通过
耕整地机械 | 耕地机械 | 犁 | 单犁体幅宽35cm以下，犁体数量6-8个液压式翻转犁 | 郑州市华丰农业机械有限公司 | 液压翻转犁 | 1LFD-325 |  | 单犁体幅宽:25cm;犁体数量:6个;翻转机构:液压式 | 配套动力范围（kW）：29.4～47.8；外形尺寸（工作状态，长×宽×高)mm：1810×1200×1410；结构质量（kg）：325；犁体数量（个）：3×2；翻转机构型式：液压式、全翻转式。 | 1500元 | 1500.00 | 0 | 购机补贴(非通用类) | T202241410031 | 2027-03-30 | 河南省 | 评阅通过 | 初评员：通过 评阅员：通过 | 初评员：通过 评阅员：通过
耕整地机械 | 耕地机械 | 犁 | 单犁体幅宽35cm以下，犁体数量6-8个液压式翻转犁 | 郑州市华丰农业机械有限公司 | 液压翻转犁 | 1LFS-325 |  | 单犁体幅宽:25cm;犁体数量:6个;翻转机构:液压式 | 配套动力范围（kW）：29.4～47.8；外形尺寸（工作状态，长×宽×高)mm：1690×1060×1210；结构质量（kg）：278；犁体数量（个）：3×2；翻转机构型式：液压式、全翻转式。 | 1500元 | 1500.00 | 0 | 购机补贴(非通用类) | T202241410027 | 2027-03-30 | 河南省 | 评阅通过 | 初评员：通过 评阅员：通过 | 初评员：通过 评阅员：通过
耕整地机械 | 耕地机械 | 犁 | 单犁体幅宽35cm以下，犁体数量10个及以上液压式翻转犁 | 河南龙神机械制造有限公司 | 液压翻转犁 | 1LF-528 |  | 单犁体幅宽:28cm;犁体数量:10个;翻转机构:液压式 | 结构型式： 悬挂式, 工作状态外形尺寸（长×宽×高）：3850×1815×1545mm. 翻转机构型式：液压式、全翻转式.结构质量：890kg 配套动力：88.2-102.9kW. 犁体类型：基本（通用）型. 犁体数量：5×2个. 犁体幅宽：280mm. 犁铧类型：通用型（凿型） 犁壁类型：栅条式. 总工作幅宽：1400mm. 犁轮类型：限深轮. 犁轮数量：1个. 限深轮调节范围：150-200mm.油缸型号：1#. 油缸数量：1个. | 3000元 | 3000.00 | 0 | 购机补贴(非通用类) | T202241410043 | 2027-03-30 | 河南省 | 评阅通过 | 初评员：通过 评阅员：通过 | 初评员：通过 评阅员：通过
耕整地机械 | 耕地机械 | 犁 | 单犁体幅宽35cm以下，犁体数量10个及以上液压式翻转犁 | 河南农神机械制造有限公司 | 液压翻转犁 | 1LFY-525 |  | 单犁体幅宽:25cm;犁体数量:10个;翻转机构:液压式 | 结构型式： 悬挂式. 工作状态外形尺寸（长×宽×高）：3400×1560×1260mm配套拖拉机标定功率：55.1～73.5kW 翻转机构型式：液压式、全翻转式，犁体类型：基本（通用型），犁体数量：5×2个 犁体幅宽：250mm,犁铧类型：梯形，犁壁类型：整体式，总工作幅宽：1250mm,犁体纵向距离：600mm,犁轮类型：限深轮，限深轮调节范围：120～220mm,油缸型号：5#，油缸数量：1个 | 3000元 | 3000.00 | 0 | 购机补贴(非通用类) | T202141410162 | 2026-12-27 | 河南省 | 评阅通过 | 初评员：通过 评阅员：通过 | 初评员：通过 评阅员：通过
耕整地机械 | 耕地机械 | 犁 | 单犁体幅宽35cm以下，犁体数量10个及以上液压式翻转犁 | 山西河东雄风农机有限公司 | 液压翻转犁 | 1LYF-527 |  | 单犁体幅宽:27cm;犁体数量:10个;翻转机构:液压式 | 配套动力范围（kw）：≥80.9；外形尺寸（工作状态，长×宽×高）mm：3430×1760×1500；结构质量（kg）：/；犁体数量（个）：10（5+5）；翻转机构型式：液压式、全翻转式；调副犁调整幅宽范围：/。 | 3000元 | 3000.00 | 0 | 购机补贴(非通用类) | T201914140016 | 2024-09-28 | 山西省 | 评阅通过 | 初评员：通过 评阅员：通过 | 初评员：通过 评阅员：通过
耕整地机械 | 耕地机械 | 犁 | 单犁体幅宽35cm以下，犁体数量10个及以上液压式翻转犁 | 商丘黄达农业机械有限公司 | 液压翻转犁 | 1LF-527S |  | 单犁体幅宽:27cm;犁体数量:10个;翻转机构:液压式 | 型号名称 1LF-527S型液压翻转犁 结构型式 悬挂式 工作状态外形尺寸（长×宽×高)(㎜) 3265×1920×1500 配套拖拉机标定功率(kW) 80.9～95.6 翻转机构型式 液压式、全翻转式 犁体类型 基本（通用）型 犁体数量(个) 5×2 犁体幅宽(㎜) 270 犁铧类型 通用型（凿型） 犁壁类型 栅条式 总工作幅宽(㎜) 1350 犁体纵向距离(㎜) 580 犁轮类型 限深轮 犁轮数量(个) 2 限深轮调节范围(㎜) 150、280 油缸型号 63×32×145（365） 油缸数量(个)1 | 3000元 | 3000.00 | 0 | 购机补贴(非通用类) | T202241410007 | 2027-03-30 | 河南省 | 评阅通过 | 初评员：通过 评阅员：通过 | 初评员：通过 评阅员：通过
耕整地机械 | 耕地机械 | 犁 | 单犁体幅宽35cm以下，犁体数量10个及以上液压式翻转犁 | 郑州市华丰农业机械有限公司 | 液压翻转犁 | 1LFD-530 |  | 单犁体幅宽:30cm;犁体数量:10个;翻转机构:液压式 | 配套动力范围（kW）：102.9～132.3；外形尺寸（工作状态，长×宽×高)mm：3370×2160×1590；结构质量（kg）：782；犁体数量（个）：5×2；翻转机构型式：液压式、全翻转式。 | 3000元 | 3000.00 | 0 | 购机补贴(非通用类) | T202241410026 | 2027-03-30 | 河南省 | 评阅通过 | 初评员：通过 评阅员：通过 | 初评员：通过 评阅员：通过
耕整地机械 | 耕地机械 | 犁 | 单犁体幅宽35cm及以上，犁体数量6-8个液压式翻转犁 | 赤峰市顺通农业机械制造有限公司 | 复式液压翻转犁 | 1LFT-445 |  | 单犁体幅宽:45cm;犁体数量:8个;翻转机构:液压式 | 工作状态外形尺寸（长×宽×高） / 4350mm×2600mm×1700mm 与拖拉机联接方式 / 悬挂式 翻转机构型式 / 液压翻转 翻转机构油缸型号 / Φ76/35-145 翻转机构油缸数量 个 1 犁体数量 个 主4×2，副4×2 犁体类型 / 栅条犁 犁体工作幅宽 mm 450 犁体调幅犁调整幅宽范围 mm / 犁轮（限深轮、运输轮、尾轮）类型 / 限深轮 犁轮（限深轮、运输轮、尾轮）数量 个 1 犁轮（限深轮、运输轮、尾轮）限深轮范围 mm 150～400 其他油缸型号 / / 其他油缸数量 个 1 型号规格 / 1LFT-445 结构型式 / 液压翻转 | 3600元 | 3600.00 | 0 | 购机补贴(非通用类) | 内蒙古2018-013 | 2022-12-31 | 内蒙古自治区 | 评阅通过 | 初评员：通过 评阅员：通过 | 初评员：通过 评阅员：通过
耕整地机械 | 耕地机械 | 犁 | 单犁体幅宽35cm及以上，犁体数量6-8个液压式翻转犁 | 河北昌鸿农业机械有限公司 | 液压翻转犁 | 1LF-435 |  | 单犁体幅宽:35cm;犁体数量:8个;翻转机构:液压式 | 结构形式：结构型式：悬挂式；外形尺寸（mm）：3350*1700*1690；配套拖拉机标定功率（KW）:88.2-165.4;翻转机构型式：液压式全翻转式；犁体类型：基本（通用）型；犁体数量（个）：左右各4；犁体幅宽(mm)：350；犁铧类型：通用型（凿型）；犁壁类型： 栅条式；总工作幅宽（mm）:1400;犁体纵向距离（ mm）660;犁轮类型：限深/运输一体轮；犁轮数量（个）：1；限深轮调节范围（mm）：0-200；油缸型号：73*35*170；油缸数量（个）：1 | 3600元 | 3600.00 | 0 | 购机补贴(非通用类) | T201913130139 | 2024-12-08 | 河北省 | 评阅通过 | 初评员：通过 评阅员：通过 | 初评员：通过 评阅员：通过
耕整地机械 | 耕地机械 | 犁 | 单犁体幅宽35cm及以上，犁体数量6-8个液压式翻转犁 | 河北昌鸿农业机械有限公司 | 液压翻转犁 | 1LF-440 |  | 单犁体幅宽:40cm;犁体数量:8个;翻转机构:液压式 | 结构型式：悬挂式；外形尺寸（mm）：3850*2050*1900；配套拖拉机标定功率（KW）:95.6-165.4;翻转机构型式：液压式全翻转式；犁体类型：基本（通用）型；犁体数量（个）：左右各4；犁体幅宽(mm)：400；犁铧类型：通用型（凿型）；犁壁类型： 栅条式；总工作幅宽（mm）:1600;犁体纵向距离（ mm）：660;犁轮类型：限深/运输一体轮；犁轮数量（个）：1；限深轮调节范围（mm）：0-200；油缸型号：76*35*225；油缸数量（个）：1 | 3600元 | 3600.00 | 0 | 购机补贴(非通用类) | T201913130138 | 2024-12-08 | 河北省 | 评阅通过 | 初评员：通过 评阅员：通过 | 初评员：通过 评阅员：通过
耕整地机械 | 耕地机械 | 犁 | 单犁体幅宽35cm及以上，犁体数量6-8个液压式翻转犁 | 河北奋荣农业机械有限公司 | 液压翻转犁 | 1LF-435 |  | 单犁体幅宽:35cm;犁体数量:左4右4个;翻转机构:液压式 | 结构型式：悬挂式，工作状态外形尺寸：3800×1860×1740mm，配套拖拉机标定功率：95.5-110.3kW,翻转机构型式：液压式，犁体类型：基本（通用）型，犁体数量：左4右4，犁体幅宽：350mm，犁铧类型：通用型（凿型），犁壁类型：栅条式，总工作幅宽：1400mm，犁体纵向距离：760mm，犁轮类型：限深、运输一体轮，犁轮数量：1个，限深轮调节范围：50-250mm，油缸型号：35，油缸数量：1个。 | 3600元 | 3600.00 | 0 | 购机补贴(非通用类) | T202113130224 | 2026-05-23 | 河北省 | 评阅通过 | 初评员：通过 评阅员：通过 | 初评员：通过 评阅员：通过
耕整地机械 | 耕地机械 | 犁 | 单犁体幅宽35cm及以上，犁体数量6-8个液压式翻转犁 | 河北凯丰农业机械有限公司 | 液压翻转调幅犁 | 1LFT-360Q |  | 单犁体幅宽:45cm;犁体数量:6个;翻转机构:液压式 | 配套动力范围（kW）：110.2~132.4； 工作状态外形尺寸（长×宽×高）mm：3860×2210×1790; 结构质量 kg：1200； 犁体数量 个:左右各3; 犁体幅宽 mm:450.500.550.600; 翻转机构型式:液压式,全翻转式; | 3600元 | 3600.00 | 0 | 购机补贴(非通用类) | T202213130048 | 2027-01-11 | 河北省 | 评阅通过 | 初评员：通过 评阅员：通过 | 初评员：通过 评阅员：通过
耕整地机械 | 耕地机械 | 犁 | 单犁体幅宽35cm及以上，犁体数量6-8个液压式翻转犁 | 河北力拉农业机械制造有限公司 | 液压翻转双向犁 | 1LF-450 |  | 单犁体幅宽:50cm;犁体数量:8个;翻转机构:液压式 | 工作状态外形尺寸（长×宽×高） 5180×2690×1930mm 配套拖拉机标定功率 132-162 kW 翻转机构型式 液压翻转 结构质量 1600KG 犁体类型 基本（通用）型 犁体数量 左4，右4 个 犁体幅宽 500mm 犁铧类型 可换铧尖型 犁壁类型 栅条式 总工作幅宽 2000mm 犁体纵向距离 1060mm 限深轮调节范围 30-270 mm | 3600元 | 3600.00 | 0 | 购机补贴(非通用类) | T202113130446 | 2026-08-18 | 河北省 | 评阅通过 | 初评员：通过 评阅员：通过 | 初评员：通过 评阅员：通过
耕整地机械 | 耕地机械 | 犁 | 单犁体幅宽35cm及以上，犁体数量6-8个液压式翻转犁 | 河北力拉农业机械制造有限公司 | 液压翻转调幅犁 | 1LFT-350 |  | 单犁体幅宽:35cm;犁体数量:6个;翻转机构:液压式 | 结构型式 悬挂式、调幅犁 工作状态外形尺寸（长×宽×高）3600×1980×1910mm 配套拖拉机标定功率88-111kW 结构质量 1240kg 犁体数量左3，右3个 犁体幅宽500、450、400、350mm 犁铧类型 可换铧尖型 犁壁类型栅条式 总工作幅宽 1500、1350、1200、1050mm 犁体纵向距离 870mm 犁轮类型限深、运输一体轮 限深轮调节范围 90-300mm 油缸规格80 调幅犁调整幅宽范围1050mm-1500mm | 3600元 | 3600.00 | 0 | 购机补贴(非通用类) | T202113130215 | 2026-05-23 | 河北省 | 评阅通过 | 初评员：通过 评阅员：通过 | 初评员：通过 评阅员：通过
耕整地机械 | 耕地机械 | 犁 | 单犁体幅宽35cm及以上，犁体数量6-8个液压式翻转犁 | 河北力拉农业机械制造有限公司 | 液压翻转调幅犁 | 1LFT-450 |  | 单犁体幅宽:35cm;犁体数量:8个;翻转机构:液压式 | 结构型式 悬挂式、调幅犁 工作状态外形尺寸（长×宽×高） 5210×2780×1930mm 配套拖拉机标定功率 132-162kW 结构质量 1600 kg 翻转机构型式液压式 犁体类型基本（通用）型 犁体数量 左4，右4个 犁体幅宽 500mm 、450mm 、400mm、 350mm 调幅犁调整幅宽范围1400mm-2000mm 犁铧类型 可换铧尖型 犁壁类型 栅条式 总工作幅宽 2000mm、1800mm、1600mm、1400mm 犁体纵向距离 1090mm 犁轮类型 限深、运输一体轮 犁轮数量1个 限深轮调节范围 50-300 mm 油缸规格 90 油缸数量 1个 | 3600元 | 3600.00 | 0 | 购机补贴(非通用类) | T202113130214 | 2026-05-23 | 河北省 | 评阅通过 | 初评员：通过 评阅员：通过 | 初评员：通过 评阅员：通过
耕整地机械 | 耕地机械 | 犁 | 单犁体幅宽35cm及以上，犁体数量6-8个液压式翻转犁 | 河北星耕农机制造有限公司 | 液压翻转犁 | 1LFK-440 |  | 单犁体幅宽:40cm;犁体数量:8个;翻转机构:液压式 | 结构型式：悬挂式、外形尺寸（长*宽*高）（mm）:4180*2180*1750、机器质量（kg）:1350、配套拖拉机标定功率（kw）:110.2-132.8、与拖拉机配套连接方式：悬挂式、悬挂类型（悬挂式）：三点悬挂、翻转机构形式：液压式、全翻转式、犁体数量（个）：左右各4、犁体工作幅宽（mm）:400、犁体纵向距离（mm）:1000、总工作幅宽（mm）：1600 | 3600元 | 3600.00 | 0 | 购机补贴(非通用类) | T202013130141 | 2025-10-15 | 河北省 | 评阅通过 | 初评员：通过 评阅员：通过 | 初评员：通过 评阅员：通过
耕整地机械 | 耕地机械 | 犁 | 单犁体幅宽35cm及以上，犁体数量6-8个液压式翻转犁 | 河南龙神机械制造有限公司 | 液压翻转犁 | 1LF-440 |  | 单犁体幅宽:40cm;犁体数量:8个;翻转机构:液压式 | 结构型式： 悬挂式, 工作状态外形尺寸（长×宽×高）：4315×2230×1700mm 翻转机构型式：液压式、全翻转式.结构质量：1370kg ，配套动力：117.6-147.1kW 犁体类型：基本（通用）型. 犁体数量：4×2个. 犁体幅宽：400mm. 犁铧类型：通用型（凿型）、可换铧尖型. 犁壁类型：栅条式. 总工作幅宽：1600mm. 犁轮类型：限深、运输一体轮. 犁轮数量：1个. 限深轮调节范围：140-250mm. 油缸型号：2#. 油缸数量：1个. | 3600元 | 3600.00 | 0 | 购机补贴(非通用类) | T202241410049 | 2027-03-30 | 河南省 | 评阅通过 | 初评员：通过 评阅员：通过 | 初评员：通过 评阅员：通过
耕整地机械 | 耕地机械 | 犁 | 单犁体幅宽35cm及以上，犁体数量6-8个液压式翻转犁 | 河南农神机械制造有限公司 | 液压翻转调幅犁 | 1LFT-350 |  | 单犁体幅宽:40cm;犁体数量:6个;翻转机构:液压式 | 结构型式： 悬挂式、调幅犁. 工作状态外形尺寸（长×宽×高）：4065×1975×1980（单位：mm.允许偏差≤2%.）. 翻转机构型式：液压式、全翻转式.结构质量：1150kg 犁体类型：基本（通用）型. 犁体数量：3×2. 犁体幅宽：500（单位：mm）. 犁铧类型：通用型（凿型）、可换铧尖型. 犁壁类型：栅条式. 总工作幅宽：1500、1200（单位：mm.允许偏差≤2.5%.）. 犁轮类型：限深、运输一体轮. 犁轮数量：1（单位：个）. 限深轮调节范围：190-395（单位：mm.允许偏差≤2cm）. 油缸型号：3#. 油缸数量：1（单位：个）. | 3600元 | 3600.00 | 0 | 购机补贴(非通用类) | T202041410068 | 2025-03-30 | 河南省 | 评阅通过 | 初评员：通过 评阅员：通过 | 初评员：通过 评阅员：通过
耕整地机械 | 耕地机械 | 犁 | 单犁体幅宽35cm及以上，犁体数量6-8个液压式翻转犁 | 黑龙江斯堪尼农业机械有限公司 | 液压翻转犁 | 1LF-350 |  | 单犁体幅宽:50cm;犁体数量:6个;翻转机构:液压式 | 配套动力范围（KW):88.2-110.2；外形尺寸：（工作状态，长X宽X高）mm：4000X2100X1750;机构质量（Kg):1060kg;看过犁体数量（个）：6个;翻转机构型式：液压翻转； | 3600元 | 3600.00 | 88.2 | 购机补贴(非通用类) | T202023230026 | 2025-07-06 | 黑龙江 | 评阅通过 | 初评员：通过 评阅员：通过 | 初评员：通过 评阅员：通过
耕整地机械 | 耕地机械 | 犁 | 单犁体幅宽35cm及以上，犁体数量6-8个液压式翻转犁 | 黑龙江斯堪尼农业机械有限公司 | 液压翻转犁 | 1LF-440 |  | 单犁体幅宽:40cm;犁体数量:8个;翻转机构:液压式 | 配套动力范围（KW):110.2-132.3；外形尺寸：（工作状态，长X宽X高）mm：4420x2400x1780;机构质量（Kg):1360;看过犁体数量（个）：8;翻转机构型式：液压翻转； | 3600元 | 3600.00 | 110.2 | 购机补贴(非通用类) | T202023230027 | 2025-07-06 | 黑龙江 | 评阅通过 | 初评员：通过 评阅员：通过 | 初评员：通过 评阅员：通过
耕整地机械 | 耕地机械 | 犁 | 单犁体幅宽35cm及以上，犁体数量6-8个液压式翻转犁 | 黑龙江斯堪尼农业机械有限公司 | 液压翻转犁 | 1LF-450 |  | 单犁体幅宽:50cm;犁体数量:8个;翻转机构:液压式 | 配套动力范围（KW):136.0-161.7；外形尺寸：（工作状态，长X宽X高）mm：4850X1980X1790;机构质量（Kg):1630kg;看过犁体数量（个）：8个;翻转机构型式：液压翻转； | 3600元 | 3600.00 | 136.0 | 购机补贴(非通用类) | T202023230028 | 2025-07-06 | 黑龙江 | 评阅通过 | 初评员：通过 评阅员：通过 | 初评员：通过 评阅员：通过
耕整地机械 | 耕地机械 | 犁 | 单犁体幅宽35cm及以上，犁体数量6-8个液压式翻转犁 | 黑山县农丰机械制造有限公司 | 液压翻转犁 | 1LF-350 |  | 单犁体幅宽:50cm;犁体数量:6个;翻转机构:液压式 | 1LF-350型液压翻转犁，结构型式悬挂式，工作状态外形尺寸（长×宽×高）3950×2300×1800mm，配套拖拉机标定功率110.25-147KW，翻转机构型式液压全翻转式，犁体类型基本型，犁体数量左右各3个，犁铧类型可换铧尖型，犁壁类型栅条式，犁体幅宽500mm，总工作幅宽1500mm，犁体纵向距离1200mm，犁轮类型限深、运输一体轮。 | 3600元 | 3600.00 | 0 | 购机补贴(非通用类) | T20202121140 | 2025-12-01 | 辽宁省 | 评阅通过 | 初评员：通过 评阅员：通过 | 初评员：通过 评阅员：通过
耕整地机械 | 耕地机械 | 犁 | 单犁体幅宽35cm及以上，犁体数量6-8个液压式翻转犁 | 黑山县农丰机械制造有限公司 | 液压翻转犁 | 1LF-450 |  | 单犁体幅宽:50cm;犁体数量:8个;翻转机构:液压式 | 1LF-450型液压翻转犁，结构型式悬挂式，工作状态外形尺寸（长×宽×高）5030×2650×1800mm，配套拖拉机标定功率132.3-161.7KW，翻转机构型式液压全翻转式，犁体类型基本型，犁体数量左右各4个，犁铧类型可换铧尖型，犁壁类型栅条式，犁体幅宽500mm，总工作幅宽2000mm，犁体纵向距离1200mm，犁轮类型限深、运输一体轮。 | 3600元 | 3600.00 | 0 | 购机补贴(非通用类) | T20202121139 | 2025-12-01 | 辽宁省 | 评阅通过 | 初评员：通过 评阅员：通过 | 初评员：通过 评阅员：通过
耕整地机械 | 耕地机械 | 犁 | 单犁体幅宽35cm及以上，犁体数量6-8个液压式翻转犁 | 开封市福星凯恩现代农机有限公司 | 液压翻转犁 | 1LFY-355 |  | 单犁体幅宽:55cm;犁体数量:3×2个;翻转机构:液压式 | 型号规格 : 1LFY-355；结构形式 : 液压翻转；工作状态外形尺寸(长×宽×高)㎜ : 3755×2020×1830；结构型式 : 悬挂式；配套拖拉机标定功率(kW）：102.9-132.3；犁体幅宽(㎜)：550；犁体数量 :3×2；总工作副宽(㎜)：1650；限深轮调节范围(㎜) : 125-270. | 3600元 | 3600.00 | 0 | 购机补贴(非通用类) | T202241410022 | 2027-03-30 | 河南省 | 评阅通过 | 初评员：通过 评阅员：通过 | 初评员：通过 评阅员：通过
耕整地机械 | 耕地机械 | 犁 | 单犁体幅宽35cm及以上，犁体数量6-8个液压式翻转犁 | 开封市福星凯恩现代农机有限公司 | 液压翻转调幅犁 | 1LFYT-360 |  | 单犁体幅宽:39cm;犁体数量:6个;翻转机构:液压式 | 型号名称：1LFYT-360型液压翻转调幅犁；配套动力范围（kW）：95.6～117.6；外形尺寸（工作状态，长×宽×高)mm：3880×2165×1820；犁体幅宽：最小：390，最大：600；犁体数量（个）：3×2；翻转机构型式：液压翻转；总工作幅宽：1170、1800。 | 3600元 | 3600.00 | 0 | 购机补贴(非通用类) | T202041410115 | 2025-09-26 | 河南省 | 评阅通过 | 初评员：通过 评阅员：通过 | 初评员：通过 评阅员：通过
耕整地机械 | 耕地机械 | 犁 | 单犁体幅宽35cm及以上，犁体数量6-8个液压式翻转犁 | 洛阳万平机械制造有限公司 | 液压翻转犁 | 1LF-335 |  | 单犁体幅宽:35cm;犁体数量:6个;翻转机构:液压式 | 结构型式：悬挂式；外形尺寸 ：2710*1320*1660（mm）；配套动力：58.8-73.5（kW）；结构质量（kg）：750；翻转机构型式：液压式、全翻转式；犁体数量个：6（3*2）；单体幅宽350mm；总工作幅宽：1050mm；犁体纵向距离：700mm；限深轮2个，限深轮调节范围：120、335（mm）；油缸1个。 | 3600元 | 3600.00 | 0 | 购机补贴(非通用类) | T202141410030 | 2026-03-14 | 河南省 | 评阅通过 | 初评员：通过 评阅员：通过 | 初评员：通过 评阅员：通过
耕整地机械 | 耕地机械 | 犁 | 单犁体幅宽35cm及以上，犁体数量6-8个液压式翻转犁 | 洛阳万平机械制造有限公司 | 液压翻转犁 | 1LF-360 |  | 单犁体幅宽:60cm;犁体数量:6个;翻转机构:液压式 | 结构型式：悬挂式；外形尺寸（mm）：3985*2220*1890；配套动力（kW）：110.3-132.3；翻转机构型式：液压全翻转式；犁体数量（个）：3*2；犁体幅宽：600mm；总工作幅宽（mm）：1800；犁轮类型：限深运输一体轮。 | 3600元 | 3600.00 | 0 | 购机补贴(非通用类) | T202241410030 | 2027-03-30 | 河南省 | 评阅通过 | 初评员：通过 评阅员：通过 | 初评员：通过 评阅员：通过
耕整地机械 | 耕地机械 | 犁 | 单犁体幅宽35cm及以上，犁体数量6-8个液压式翻转犁 | 洛阳万平机械制造有限公司 | 液压翻转犁 | 1LF-450 |  | 单犁体幅宽:50cm;犁体数量:8个;翻转机构:液压式 | 结构型式：悬挂式；外形尺寸（mm）：4470*2695*1760；配套动力（kW）：132.3-147；翻转机构型式：液压全翻转式；犁体数量（个）：4*2；犁体幅宽：500mm；总工作幅宽（mm）：2000；犁轮类型：限深运输一体轮。 | 3600元 | 3600.00 | 0 | 购机补贴(非通用类) | T202241410029 | 2027-03-30 | 河南省 | 评阅通过 | 初评员：通过 评阅员：通过 | 初评员：通过 评阅员：通过
耕整地机械 | 耕地机械 | 犁 | 单犁体幅宽35cm及以上，犁体数量6-8个液压式翻转犁 | 洛阳万平机械制造有限公司 | 液压翻转犁 | 1LFS-335 |  | 单犁体幅宽:35cm;犁体数量:6个;翻转机构:液压式 | 结构型式：悬挂式；外形尺寸：3065*1750*1735（mm）；配套动力：58.8-73.5（kW）；结构质量(kg)：860；翻转机构型式：液压式、全翻转式；犁体数量(个）：6（3*2）；犁体幅宽：350mm；犁壁类型：栅条式；总工作幅宽：1050mm；犁体纵向距离：930mm；限深轮1个，限深轮调节范围：120、235（mm）； | 3600元 | 3600.00 | 0 | 购机补贴(非通用类) | T202141410029 | 2026-03-14 | 河南省 | 评阅通过 | 初评员：通过 评阅员：通过 | 初评员：通过 评阅员：通过
耕整地机械 | 耕地机械 | 犁 | 单犁体幅宽35cm及以上，犁体数量6-8个液压式翻转犁 | 洛阳万平机械制造有限公司 | 液压翻转犁 | 1LFS-435 |  | 单犁体幅宽:35cm;犁体数量:8个;翻转机构:液压式 | 结构型式：悬挂式；外形尺寸：4025*2135*1765（mm）；配套动力：73.5-88.2（kW）；总质量（kg):980；翻转机构型式：液压式、全翻转式；犁体数量8（4*2）；单体幅宽：350mm；犁铧类型：通用型（凿型）、可换铧尖型；犁壁类型：栅条式；总工作幅宽：1400mm；犁体纵向距离：930mm；限深运输一体轮1个，限深轮调节范围：200-320；油缸1个。 | 3600元 | 3600.00 | 0 | 购机补贴(非通用类) | T202141410027 | 2026-03-14 | 河南省 | 评阅通过 | 初评员：通过 评阅员：通过 | 初评员：通过 评阅员：通过
耕整地机械 | 耕地机械 | 犁 | 单犁体幅宽35cm及以上，犁体数量6-8个液压式翻转犁 | 青岛鲁耕农业机械有限公司 | 液压翻转犁 | 1LFT-4 |  | 单犁体幅宽:35/40/45/50cm;犁体数量:8个;翻转机构:液压式 | 结构形式悬挂式、调幅犁；外形尺寸（长*宽*高）4500mm*2550mm*1800mm；配套拖拉机标定功率99.2-117.6Kw；翻转机构形式液压式、全翻转式；犁体类型基本（通用）型；犁体数量4+4；犁体幅宽350/400/450/500mm；犁铧类型通用型、可换铧尖型；犁壁类型组合式、栅条式；总工作幅宽1400/1600/1800/2000mm；犁体纵向距离940/920/890/870mm；犁轮类型限深运输一体轮；犁轮数量1个；限深轮调节范围0-400mm；油缸型号90-45-240-480；油缸数量1个 | 3600元 | 3600.00 | 0 | 购机补贴(非通用类) | T202137370527 | 2026-12-28 | 山东省 | 评阅通过 | 初评员：通过 评阅员：通过 | 初评员：通过 评阅员：通过
耕整地机械 | 耕地机械 | 犁 | 单犁体幅宽35cm及以上，犁体数量6-8个液压式翻转犁 | 山西河东雄风农机有限公司 | 高茬覆盖悬挂双向液压翻转犁 | 1LYF-335 |  | 单犁体幅宽:35cm;犁体数量:6个;翻转机构:液压式 | 配套动力范围（kw）：/；外形尺寸（工作状态，长×宽×高）mm：2680×1435×1440；结构质量（kg）：/；犁体数量（个）：6（3+3）；翻转机构型式：液压式、全翻转式；调副犁调整幅宽范围：/。 | 3600元 | 3600.00 | 0 | 购机补贴(非通用类) | 晋201834 | 2022-12-31 | 山西省 | 评阅通过 | 初评员：通过 评阅员：通过 | 初评员：通过 评阅员：通过
耕整地机械 | 耕地机械 | 犁 | 单犁体幅宽35cm及以上，犁体数量6-8个液压式翻转犁 | 山西河东雄风农机有限公司 | 液压翻转犁 | 1LYF-340C |  | 单犁体幅宽:40cm;犁体数量:6个;翻转机构:液压式 | 配套动力范围（kw）：≥88.2；外形尺寸（工作状态，长×宽×高）mm：3100×1810×1650；结构质量（kg）：/；犁体数量（个）：6（3+3）；翻转机构型式：液压式、全翻转式；调副犁调整幅宽范围：/。 | 3600元 | 3600.00 | 0 | 购机补贴(非通用类) | T201914140025 | 2024-09-28 | 山西省 | 评阅通过 | 初评员：通过 评阅员：通过 | 初评员：通过 评阅员：通过
耕整地机械 | 耕地机械 | 犁 | 单犁体幅宽35cm及以上，犁体数量6-8个液压式翻转犁 | 山西河东雄风农机有限公司 | 液压翻转犁 | 1LYF-350C |  | 单犁体幅宽:50cm;犁体数量:6个;翻转机构:液压式 | 配套动力范围（kw）：≥110.2；外形尺寸（工作状态，长×宽×高）mm：4060×2220×1790；结构质量（kg）：/；犁体数量（个）：6（3+3）；翻转机构型式：液压式、全翻转式；调副犁调整幅宽范围：/。 | 3600元 | 3600.00 | 0 | 购机补贴(非通用类) | T202014140038 | 2025-12-21 | 山西省 | 评阅通过 | 初评员：通过 评阅员：通过 | 初评员：通过 评阅员：通过
耕整地机械 | 耕地机械 | 犁 | 单犁体幅宽35cm及以上，犁体数量6-8个液压式翻转犁 | 山西河东雄风农机有限公司 | 高茬覆盖悬挂双向液压翻转犁 | 1LYF-435 |  | 单犁体幅宽:35cm;犁体数量:8个;翻转机构:液压式 | 配套动力范围（kw）：/；外形尺寸（工作状态，长×宽×高）mm：3300×1470×1433；结构质量（kg）：/；犁体数量（个）：8（4+4）；翻转机构型式：液压式、全翻转式；调副犁调整幅宽范围：/。 | 3600元 | 3600.00 | 0 | 购机补贴(非通用类) | 晋201832 | 2022-12-31 | 山西省 | 评阅通过 | 初评员：通过 评阅员：通过 | 初评员：通过 评阅员：通过
耕整地机械 | 耕地机械 | 犁 | 单犁体幅宽35cm及以上，犁体数量6-8个液压式翻转犁 | 山西河东雄风农机有限公司 | 液压翻转犁 | 1LYF-440A |  | 单犁体幅宽:40cm;犁体数量:8个;翻转机构:液压式 | 配套动力范围（kw）：≥80.8；外形尺寸（工作状态，长×宽×高）mm：3860×2060×1625；结构质量（kg）：/；犁体数量（个）：8（4+4）；翻转机构型式：液压式、全翻转式；调副犁调整幅宽范围：/。 | 3600元 | 3600.00 | 0 | 购机补贴(非通用类) | T201914140024 | 2024-09-28 | 山西省 | 评阅通过 | 初评员：通过 评阅员：通过 | 初评员：通过 评阅员：通过
耕整地机械 | 耕地机械 | 犁 | 单犁体幅宽35cm及以上，犁体数量6-8个液压式翻转犁 | 山西河东雄风农机有限公司 | 液压翻转犁 | 1LYF-440B |  | 单犁体幅宽:40cm;犁体数量:8个;翻转机构:液压式 | 配套动力范围（kw）：≥80.8；外形尺寸（工作状态，长×宽×高）mm：3930×1890×1600；结构质量（kg）：/；犁体数量（个）：8（4+4）；翻转机构型式：液压式、全翻转式；调副犁调整幅宽范围：/。 | 3600元 | 3600.00 | 0 | 购机补贴(非通用类) | T201914140023 | 2024-09-28 | 山西省 | 评阅通过 | 初评员：通过 评阅员：通过 | 初评员：通过 评阅员：通过
耕整地机械 | 耕地机械 | 犁 | 单犁体幅宽35cm及以上，犁体数量6-8个液压式翻转犁 | 山西河东雄风农机有限公司 | 液压翻转犁 | 1LYF-440C |  | 单犁体幅宽:40cm;犁体数量:8个;翻转机构:液压式 | 配套动力范围（kw）：≥132.4；外形尺寸（工作状态，长×宽×高）mm：3910×2050×1650；结构质量（kg）：/；犁体数量（个）：8（4+4）；翻转机构型式：液压式、全翻转式；调副犁调整幅宽范围：/。 | 3600元 | 3600.00 | 0 | 购机补贴(非通用类) | T201914140022 | 2024-09-28 | 山西省 | 评阅通过 | 初评员：通过 评阅员：通过 | 初评员：通过 评阅员：通过
耕整地机械 | 耕地机械 | 犁 | 单犁体幅宽35cm及以上，犁体数量6-8个液压式翻转犁 | 山西河东雄风农机有限公司 | 液压翻转犁 | 1LYF-450C |  | 单犁体幅宽:50cm;犁体数量:8个;翻转机构:液压式 | 配套动力范围（kw）：≥154.4；外形尺寸（工作状态，长×宽×高）mm：5040×2660×1790；结构质量（kg）：/；犁体数量（个）：8（4+4）；翻转机构型式：液压式、全翻转式；调副犁调整幅宽范围：/。 | 3600元 | 3600.00 | 0 | 购机补贴(非通用类) | T202014140039 | 2025-12-21 | 山西省 | 评阅通过 | 初评员：通过 评阅员：通过 | 初评员：通过 评阅员：通过
耕整地机械 | 耕地机械 | 犁 | 单犁体幅宽35cm及以上，犁体数量6-8个液压式翻转犁 | 山西省稷山农机制造有限责任公司 | 双向液压翻转犁 | 1LYF-435 |  | 单犁体幅宽:35cm;犁体数量:8个;翻转机构:液压式 | 外形尺寸（mm）3170×1830×1420结构型式：悬挂式 配套功率（KW）88.2-110.2 翻转机构型式：液压式 犁体数量（个）8（4+4） 犁体耕幅（mm）350 总工作幅宽（mm）1400 犁轮数量（个）1 限深轮调节范围（mm）250-300 结构质量（kg）700 | 3600元 | 3600.00 | 110.2 | 购机补贴(非通用类) | T201914140030 | 2024-12-23 | 山西省 | 评阅通过 | 初评员：通过 评阅员：通过 | 初评员：通过 评阅员：通过
耕整地机械 | 耕地机械 | 犁 | 单犁体幅宽35cm及以上，犁体数量6-8个液压式翻转犁 | 商丘黄达农业机械有限公司 | 液压翻转犁 | 1LFY-435 |  | 单犁体幅宽:35cm;犁体数量:8个;翻转机构:液压式 | 型号名称 1LFY-435型液压翻转犁 结构型式 悬挂式 工作状态外形尺寸（长×宽×高)(㎜) 3455×2200×1640 配套拖拉机标定功率(kW) 88.2～103 翻转机构型式 液压式、全翻转式 犁体类型 基本（通用）型 犁体数量(个) 4×2 犁体幅宽(㎜) 350 犁铧类型 通用型（凿型） 犁壁类型 整体式 总工作幅宽(㎜) 1400 犁体纵向距离(㎜) 780 犁轮类型 限深轮 犁轮数量(个) 2 限深轮调节范围(㎜0 130、250 油缸型号 Φ70×150（mm） 油缸数量(个)1 | 3600元 | 3600.00 | 0 | 购机补贴(非通用类) | T202141410186 | 2026-12-27 | 河南省 | 评阅通过 | 初评员：通过 评阅员：通过 | 初评员：通过 评阅员：通过
耕整地机械 | 耕地机械 | 犁 | 单犁体幅宽35cm及以上，犁体数量6-8个液压式翻转犁 | 郑州市华丰农业机械有限公司 | 液压翻转调幅犁 | 1LFT-350 |  | 单犁体幅宽:35cm;犁体数量:6个;翻转机构:液压式 | 配套动力范围（kW）：88.2～117.6；外形尺寸（工作状态，长×宽×高)mm：3500×2000×1740；结构质量（kg）：1132；犁体数量（个）：3×2；翻转机构型式：液压式、全翻转式；调幅犁调整幅宽范围：105cm—150cm。 | 3600元 | 3600.00 | 0 | 购机补贴(非通用类) | T202241410024 | 2027-03-30 | 河南省 | 评阅通过 | 初评员：通过 评阅员：通过 | 初评员：通过 评阅员：通过
耕整地机械 | 耕地机械 | 犁 | 单犁体幅宽35cm及以上，犁体数量6-8个液压式翻转犁 | 郑州市华丰农业机械有限公司 | 液压翻转调幅犁 | 1LFT-450 |  | 单犁体幅宽:35cm;犁体数量:8个;翻转机构:液压式 | 配套动力范围（kW）：132.3～161.7；外形尺寸（工作状态，长×宽×高)mm：4650×2450×1760；结构质量（kg）：1463；犁体数量（个）：4×2；翻转机构型式：液压式、全翻转式；调幅犁调整幅宽范围：140cm—200cm。 | 3600元 | 3600.00 | 0 | 购机补贴(非通用类) | T202241410023 | 2027-03-30 | 河南省 | 评阅通过 | 初评员：通过 评阅员：通过 | 初评员：通过 评阅员：通过
耕整地机械 | 耕地机械 | 犁 | 单犁体幅宽35cm及以上，犁体数量6-8个液压式翻转犁 | 郑州市龙丰农业机械装备制造有限公司 | 液压翻转犁 | 1LYF-350 |  | 单犁体幅宽:50cm;犁体数量:6个;翻转机构:液压式 | 配套动力范围（kW）：74.6-97；外形尺寸（工作状态，长×宽×高)mm：3700×1800×1800；结构质量（kg）：1200；犁体数量（个）：主：3×2；副：3×2；翻转机构型式：液压翻转；调幅犁调整幅宽范围：45cm—50cm。 | 3600元 | 3600.00 | 0 | 购机补贴(非通用类) | 新2018253 | 2022-12-31 | 河南省 | 评阅通过 | 初评员：通过 评阅员：通过 | 初评员：通过 评阅员：通过
耕整地机械 | 耕地机械 | 犁 | 单犁体幅宽35cm及以上，犁体数量6-8个液压式翻转犁 | 郑州市龙丰农业机械装备制造有限公司 | 液压翻转犁 | 1LYF-440 |  | 单犁体幅宽:40cm;犁体数量:4x2个;翻转机构:液压式 | 配套动力范围（kW）：88.2-117.6；外形尺寸（工作状态，长×宽×高)mm：4300x2200x1720；结构质量（kg）：1000；犁体数量（个）：4x2；翻转机构型式：液压翻转；调幅犁调整幅宽范围(mm)：1600。 | 3600元 | 3600.00 | 0 | 购机补贴(非通用类) | T202265650048 | 2027-01-29 | 河南省 | 评阅通过 | 初评员：通过 评阅员：通过 | 初评员：通过 评阅员：通过
耕整地机械 | 耕地机械 | 犁 | 单犁体幅宽35cm及以上，犁体数量6-8个液压式翻转犁 | 郑州市龙丰农业机械装备制造有限公司 | 液压翻转犁 | 1LYF-450 |  | 单犁体幅宽:50cm;犁体数量:8个;翻转机构:液压式 | 配套动力范围（kW）：132.4-161.7；外形尺寸（工作状态，长×宽×高)mm：4800×2300×1750；结构质量（kg）：1500；犁体数量（个）：主：4×2/副：4×2；翻转机构型式：液压翻转；调幅犁调整幅宽范围：50cm。 | 3600元 | 3600.00 | 0 | 购机补贴(非通用类) | GZNJ/TJ 2019-246 | 2024-08-14 | 河南省 | 评阅通过 | 初评员：通过 评阅员：通过 | 初评员：通过 评阅员：通过
耕整地机械 | 耕地机械 | 犁 | 单犁体幅宽35cm及以上，犁体数量6-8个液压式翻转犁 | 郑州市龙丰农业机械装备制造有限公司 | 液压翻转犁 | 1LYF-J353 |  | 单犁体幅宽:53cm;犁体数量:6个;翻转机构:液压式 | 配套动力范围（kW）：104.4-171.5；外形尺寸（工作状态，长×宽×高)mm：3400×1920×1750；结构质量（kg）：1000；犁体数量（个）：主：3×2；副：3×2；翻转机构型式：液压翻转；调幅犁调整幅宽范围：53cm。 | 3600元 | 3600.00 | 0 | 购机补贴(非通用类) | T202161610112 | 2026-05-07 | 河南省 | 评阅通过 | 初评员：通过 评阅员：通过 | 初评员：通过 评阅员：通过
耕整地机械 | 耕地机械 | 犁 | 单犁体幅宽35cm及以上，犁体数量6-8个液压式翻转犁 | 郑州市龙丰农业机械装备制造有限公司 | 液压翻转犁 | 1LYF-J440 |  | 单犁体幅宽:40cm;犁体数量:8个;翻转机构:液压式 | 配套动力范围（kW）：104.4-171.5；外形尺寸（工作状态，长×宽×高)mm：4400×2100×1750；结构质量（kg）：1300；犁体数量（个）：主：4×2；副：4×2；翻转机构型式：液压翻转；调幅犁调整幅宽范围：40cm。 | 3600元 | 3600.00 | 0 | 购机补贴(非通用类) | T202161610113 | 2026-05-07 | 河南省 | 评阅通过 | 初评员：通过 评阅员：通过 | 初评员：通过 评阅员：通过
耕整地机械 | 耕地机械 | 犁 | 单犁体幅宽35cm及以上，犁体数量6-8个液压式翻转犁 | 郑州市龙丰农业机械装备制造有限公司 | 液压翻转调幅犁 | 1LYFT-360 |  | 单犁体幅宽:45/50/55/60cm;犁体数量:6个;翻转机构:液压式 | 配套动力范围（kW）：89.5-119.3；外形尺寸（工作状态，长×宽×高)mm：4000×2200×1950；结构质量（kg）：1250；犁体数量（个）：主：3×2；副：3×2；翻转机构型式：液压翻转；调幅犁调整幅宽范围：45cm—60cm。 | 3600元 | 3600.00 | 0 | 购机补贴(非通用类) | 新2018255 | 2022-12-31 | 河南省 | 评阅通过 | 初评员：通过 评阅员：通过 | 初评员：通过 评阅员：通过
耕整地机械 | 耕地机械 | 犁 | 单犁体幅宽35cm及以上，犁体数量6-8个液压式翻转犁 | 郑州市龙丰农业机械装备制造有限公司 | 液压翻转调幅犁 | 1LYFT-450 |  | 单犁体幅宽:35cm;犁体数量:8个;翻转机构:液压式 | 配套动力范围（kW）：110.3-147.2；外形尺寸（工作状态，长×宽×高)mm：4600x2300x1720；结构质量（kg）：1380；犁体数量（个）：4x2；翻转机构型式：液压翻转；调幅犁调整幅宽范围(mm)：1400-2000。 | 3600元 | 3600.00 | 0 | 购机补贴(非通用类) | T202265650046 | 2027-01-29 | 河南省 | 评阅通过 | 初评员：通过 评阅员：通过 | 初评员：通过 评阅员：通过
耕整地机械 | 耕地机械 | 犁 | 单犁体幅宽35cm及以上，犁体数量6-8个液压式翻转犁 | 郑州市龙丰农业机械装备制造有限公司 | 液压翻转调幅犁 | 1LYFT-460 |  | 单犁体幅宽:45/50/55/60cm;犁体数量:8个;翻转机构:液压式 | 配套动力范围（kW）：134.2-164；外形尺寸（工作状态，长×宽×高)mm：5200×2100×2000；结构质量（kg）：1680；犁体数量（个）：主：4×2；副：4×2；翻转机构型式：液压翻转；调幅犁调整幅宽范围：45cm—60cm。 | 3600元 | 3600.00 | 0 | 购机补贴(非通用类) | 新2018259 | 2022-12-31 | 河南省 | 评阅通过 | 初评员：通过 评阅员：通过 | 初评员：通过 评阅员：通过
耕整地机械 | 耕地机械 | 犁 | 单犁体幅宽35-45cm，犁体数量10-12个液压式翻转犁 | 河北凯丰农业机械有限公司 | 液压翻转调幅犁 | 1LFT-550Q |  | 单犁体幅宽:35cm;犁体数量:10个;翻转机构:液压式 | 配套动力范围（kW）：132.3~161.8； 工作状态外形尺寸（长×宽×高）mm:5310×2970×1800; 结构质量 kg：1600； 犁体数量 个:左右各5; 犁体幅宽 mm:350.400.450.500; 翻转机构型式:液压式,全翻转式; | 4500元 | 4500.00 | 0 | 购机补贴(非通用类) | T202213130049 | 2027-01-11 | 河北省 | 评阅通过 | 初评员：通过 评阅员：通过 | 初评员：通过 评阅员：通过
耕整地机械 | 耕地机械 | 犁 | 单犁体幅宽35-45cm，犁体数量10-12个液压式翻转犁 | 河北力拉农业机械制造有限公司 | 液压翻转调幅犁 | 1LFT-550 |  | 单犁体幅宽:35cm;犁体数量:10个;翻转机构:液压式 | 结构型式 悬挂式、调幅犁 工作状态外形尺寸（长×宽×高） 6360×2750×1930mm 配套拖拉机标定功率 147-192kW 结构质量 1880kg 翻转机构型式 液压翻转犁体类型 基本（通用）型 犁体数量 左5个，右5个 犁体幅宽 500mm、450mm、400mm、350mm 犁铧类型 可换铧尖型 调幅犁调整幅宽范围1750mm-2500mm 犁壁类型 栅条式 总工作幅宽 2500mm、2250mm、2000mm、1750mm 犁体纵向距离 1090 mm 犁轮类型 1个 犁轮数量1个 限深轮调节范围 50-300mm 油缸规格90 | 4500元 | 4500.00 | 0 | 购机补贴(非通用类) | T202113130216 | 2026-05-23 | 河北省 | 评阅通过 | 初评员：通过 评阅员：通过 | 初评员：通过 评阅员：通过
耕整地机械 | 耕地机械 | 犁 | 单犁体幅宽35-45cm，犁体数量10-12个液压式翻转犁 | 黑龙江斯堪尼农业机械有限公司 | 液压翻转犁 | 1LF-535 |  | 单犁体幅宽:35cm;犁体数量:10个;翻转机构:液压式 | 配套动力范围（KW):125.0-161.7；外形尺寸：（工作状态，长X宽X高）mm：5070X2290X1750;机构质量（Kg):1440kg;看过犁体数量（个）：10个;翻转机构型式：液压翻转； | 4500元 | 4500.00 | 125.0 | 购机补贴(非通用类) | T202023230025 | 2025-07-06 | 黑龙江 | 评阅通过 | 初评员：通过 评阅员：通过 | 初评员：通过 评阅员：通过
耕整地机械 | 耕地机械 | 犁 | 单犁体幅宽35-45cm，犁体数量10-12个液压式翻转犁 | 山东鑫港新能源科技有限公司 | 液压翻转犁 | 1LF-535 |  | 单犁体幅宽:35cm;犁体数量:10个;翻转机构:液压式 | 型号规格IILF-535,结构形似垂直翻转式悬挂双向犁，外形尺寸3500*1800*1500,机器质量920kg，配套拖拉机标定功率≥88.24kw，与拖拉机连接方式悬挂式，悬挂类型三点悬挂， 翻转机构形式液压，犁体数量5+5个，工作幅宽350,mm,纵向距离60cm，犁体工作幅宽与犁体纵向距离之比1：1.714，犁体水平基面到犁架底面的高度680mm，最大耕深≥20cm,犁架主梁底面宽度度80mm，每米工作幅宽质量525kg,运输间隙＞30cm,后通过角＞18，犁轮类型手动可调（铁铸轮），犁轮数量2个,犁轮直径*宽度（规格）φ350*90mm，限深轮调节范围0~20cm，犁体单体幅宽35cm。 | 4500元 | 4500.00 | 0 | 购机补贴(非通用类) | 2019TJ673 | 2024-12-23 | 山东省 | 评阅通过 | 初评员：通过 评阅员：通过 | 初评员：通过 评阅员：通过
耕整地机械 | 耕地机械 | 犁 | 单犁体幅宽35-45cm，犁体数量10-12个液压式翻转犁 | 山西河东雄风农机有限公司 | 液压翻转犁 | 1LYF-535 |  | 单犁体幅宽:35cm;犁体数量:10个;翻转机构:液压式 | 配套动力范围（kw）：≥88.2；外形尺寸（工作状态，长×宽×高）mm：4360×2310×1540；结构质量（kg）：/；犁体数量（个）：10（5+5）；翻转机构型式：液压式、全翻转式；调副犁调整幅宽范围：/。 | 4500元 | 4500.00 | 0 | 购机补贴(非通用类) | T202114140059 | 2026-12-28 | 山西省 | 评阅通过 | 初评员：通过 评阅员：通过 | 初评员：通过 评阅员：通过
耕整地机械 | 耕地机械 | 犁 | 单犁体幅宽35-45cm，犁体数量10-12个液压式翻转犁 | 山西河东雄风农机有限公司 | 液压翻转犁 | 1LYF-540A |  | 单犁体幅宽:40cm;犁体数量:10个;翻转机构:液压式 | 配套动力范围（kw）：≥117.6；外形尺寸（工作状态，长×宽×高）mm：4695×2420×1625；结构质量（kg）：/；犁体数量（个）：10（5+5）；翻转机构型式：液压式、全翻转式；调副犁调整幅宽范围：/。 | 4500元 | 4500.00 | 0 | 购机补贴(非通用类) | T201914140021 | 2024-09-28 | 山西省 | 评阅通过 | 初评员：通过 评阅员：通过 | 初评员：通过 评阅员：通过
耕整地机械 | 耕地机械 | 犁 | 单犁体幅宽35-45cm，犁体数量10-12个液压式翻转犁 | 郑州市华丰农业机械有限公司 | 液压翻转犁 | 1LFD-535 |  | 单犁体幅宽:35cm;犁体数量:10个;翻转机构:液压式 | 配套动力范围（kW）：117.6～161.7；外形尺寸（工作状态，长×宽×高)mm：4250×2310×1760；结构质量（kg）：1417；犁体数量（个）：5×2；翻转机构型式：液压式、全翻转式。 | 4500元 | 4500.00 | 0 | 购机补贴(非通用类) | T202241410025 | 2027-03-30 | 河南省 | 评阅通过 | 初评员：通过 评阅员：通过 | 初评员：通过 评阅员：通过
耕整地机械 | 耕地机械 | 犁 | 单犁体幅宽35-45cm，犁体数量10-12个液压式翻转犁 | 郑州市龙丰农业机械装备制造有限公司 | 液压翻转调幅犁 | 1LYFT-550 |  | 单犁体幅宽:35cm;犁体数量:10个;翻转机构:液压式 | 配套动力范围（kW）：132-176；外形尺寸（工作状态，长×宽×高)mm：5620x2270x1750；结构质量（kg）：1680；犁体数量（个）：5x2；翻转机构型式：液压翻转；调幅犁调整幅宽范围(mm)：1750-2500。 | 4500元 | 4500.00 | 0 | 购机补贴(非通用类) | T202265650044 | 2027-01-29 | 河南省 | 评阅通过 | 初评员：通过 评阅员：通过 | 初评员：通过 评阅员：通过
耕整地机械 | 耕地机械 | 犁 | 单犁体幅宽45cm及以上，犁体数量10-12个液压式翻转犁 | 黑龙江斯堪尼农业机械有限公司 | 液压翻转犁 | 1LF-550 |  | 单犁体幅宽:50cm;犁体数量:10个;翻转机构:液压式 | 配套动力范围（KW):161.7-191.1；外形尺寸：（工作状态，长X宽X高）mm：6200X3200X1790;机构质量（Kg):1950kg;看过犁体数量（个）：10个;翻转机构型式：液压翻转； | 6800元 | 6800.00 | 161.7 | 购机补贴(非通用类) | T202023230029 | 2025-07-06 | 黑龙江 | 评阅通过 | 初评员：通过 评阅员：通过 | 初评员：通过 评阅员：通过
耕整地机械 | 耕地机械 | 犁 | 单犁体幅宽45cm及以上，犁体数量10-12个液压式翻转犁 | 黑山县农丰机械制造有限公司 | 液压翻转犁 | 1LF-550 |  | 单犁体幅宽:50cm;犁体数量:10个;翻转机构:液压式 | 1LF-550型液压翻转犁，结构型式悬挂式，工作状态外形尺寸（长×宽×高）6100×3100×1800mm，配套拖拉机标定功率161.5-208.5KW，翻转机构型式液压全翻转式，犁体类型基本型，犁体数量左右各5个，犁铧类型可换铧尖型，犁壁类型栅条式，犁体幅宽500mm，总工作幅宽2500mm，犁体纵向距离1200mm，犁轮类型限深、运输一体轮。 | 6800元 | 6800.00 | 0 | 购机补贴(非通用类) | T20202121138 | 2025-12-01 | 辽宁省 | 评阅通过 | 初评员：通过 评阅员：通过 | 初评员：通过 评阅员：通过
耕整地机械 | 耕地机械 | 犁 | 单犁体幅宽45cm及以上，犁体数量10-12个液压式翻转犁 | 开封市福星凯恩现代农机有限公司 | 液压翻转犁 | 1LFY-550 |  | 单犁体幅宽:50cm;犁体数量::5×2个;翻转机构:液压式 | 型号规格 : 1LFY-550；结构形式 : 液压翻转；工作状态外形尺寸(长×宽×高)㎜ : 5260×2835×1830；结构型式 : 悬挂式；配套拖拉机标定功率(kW）：132.3-147；犁体幅宽(㎜)：500；犁体数量 :5×2；总工作副宽(㎜)：2500；限深轮调节范围(㎜) : 125-280. | 6800元 | 6800.00 | 0 | 购机补贴(非通用类) | T202241410021 | 2027-03-30 | 河南省 | 评阅通过 | 初评员：通过 评阅员：通过 | 初评员：通过 评阅员：通过
耕整地机械 | 耕地机械 | 犁 | 单犁体幅宽45cm及以上，犁体数量10-12个液压式翻转犁 | 洛阳万平机械制造有限公司 | 液压翻转犁 | 1LF-550 |  | 单犁体幅宽:50cm;犁体数量:10个;翻转机构:液压式 | 结构型式：悬挂式；外形尺寸（mm）：5440*2805*1760；配套动力（kW）：161.7-176.4；翻转机构型式：液压全翻转式；犁体数量（个）：5*2；犁体幅宽：500mm；总工作幅宽（mm）：2500；犁轮类型：限深运输一体轮。 | 6800元 | 6800.00 | 0 | 购机补贴(非通用类) | T202241410028 | 2027-03-30 | 河南省 | 评阅通过 | 初评员：通过 评阅员：通过 | 初评员：通过 评阅员：通过
耕整地机械 | 耕地机械 | 犁 | 单犁体幅宽45cm及以上，犁体数量10-12个液压式翻转犁 | 洛阳万平机械制造有限公司 | 液压翻转犁 | 1LF-560 |  | 单犁体幅宽:60cm;犁体数量:10个;翻转机构:液压式 | 结构型式：悬挂式；外形尺寸（mm）：6275*3535*1940；配套动力（kW）：161.7-220.5；翻转机构型式：液压全翻转式；犁体数量（个）：5*2；犁体幅宽：600mm；总工作幅宽（mm）：3000；犁轮类型：限深运输一体轮。 | 6800元 | 6800.00 | 0 | 购机补贴(非通用类) | T202241410002 | 2027-03-30 | 河南省 | 评阅通过 | 初评员：通过 评阅员：通过 | 初评员：通过 评阅员：通过
耕整地机械 | 耕地机械 | 旋耕机 | 单轴1-1.5m旋耕机 | 河北凯田农业机械有限公司 | 旋耕机 | 1GKN-140 |  | 刀轴:单轴 ;耕幅:1.4m | 结构型式：框架型；外形尺寸（长×宽×高)mm：900×1560×1090；配套动力范围(kW)：18.3~25.7；结构质量（kg）：285；工作幅宽(cm)：140；传动方式：中间传动；总安装刀数量(旋耕，把)：32；旋耕刀型号：ⅠT225； | 330元 | 330.00 | 0 | 购机补贴(通用类) | T202113130721 | 2026-12-26 | 河北省 | 评阅通过 | 初评员：通过 评阅员：通过 | 初评员：通过 评阅员：通过
耕整地机械 | 耕地机械 | 旋耕机 | 单轴1-1.5m旋耕机 | 江苏金云农业装备有限公司 | 旋耕机 | 1GKN-130 | / | 刀轴:单轴 ;耕幅:1.3m | 结构型式：框架式；外形尺寸（长×宽×高)mm：920*1560*1052；配套动力范围(kW)：18.4-22.0；结构质量（kg）：250；工作幅宽(cm)130；传动方式：中间；总安装刀数量(旋耕，把)：28；旋耕刀型号：IT225； | 330元 | 330.00 | 0 | 购机补贴(通用类) | T202100031178 | 2026-12-30 | 江苏省 | 评阅通过 | 初评员：通过 评阅员：通过 | 初评员：通过 评阅员：通过
耕整地机械 | 耕地机械 | 旋耕机 | 单轴1-1.5m旋耕机 | 江苏金云农业装备有限公司 | 旋耕机 | 1GKN-140 | / | 刀轴:单轴 ;耕幅:1.4m | 结构型式：框架式；外形尺寸（长×宽×高)mm：920*1632*1052；配套动力范围(kW)：18.4-22.0；结构质量（kg）：260；工作幅宽(cm)140；传动方式：中间；总安装刀数量(旋耕，把)：30；旋耕刀型号：IT225； | 330元 | 330.00 | 0 | 购机补贴(通用类) | T202100031178 | 2026-12-30 | 江苏省 | 评阅通过 | 初评员：通过 评阅员：通过 | 初评员：通过 评阅员：通过
耕整地机械 | 耕地机械 | 旋耕机 | 单轴1-1.5m旋耕机 | 山西河东雄风农机有限公司 | 旋耕机 | 1GKN-125 |  | 刀轴:单轴 ;耕幅:1.25m | 结构型式：框架型；外形尺寸（长×宽×高)mm：780×1380×995；配套动力范围（kw）：≥22.1；结构质量（kg）：/；工作幅宽cm：125；传动方式：中间传动；总安装刀数量（旋耕，把）：28；旋耕刀型号：ⅠT225左右弯刀；总安装刀数量（灭茬，把）：/；灭茬刀型号：/； | 330元 | 330.00 | 0 | 购机补贴(通用类) | T202114140063 | 2026-12-28 | 山西省 | 评阅通过 | 初评员：通过 评阅员：通过 | 初评员：通过 评阅员：通过
耕整地机械 | 耕地机械 | 旋耕机 | 单轴1-1.5m旋耕机 | 潍坊神力农机装备有限公司 | 旋耕机 | 1GQN-125 |  | 刀轴:单轴 ;耕幅:1.25m | 结构型式 / 框架型 整机a外形尺寸(长×宽×高) mm 920×1350×1000 作业速度范围 m/s 0.4～1.1 工作幅宽 cm 125 耕深 cm ≥12 刀轴型式 / 单轴型 刀轴连接型式 / 花键式 传动型式 / 中间齿轮传动 运输方式 / 普通型 刀辊设计转速 r/min 227 刀辊最大回转半径 mm 225 刀辊总安装刀数 把 32 旋耕刀型号 / IT225 限深装置型式 / 限深板 镇压型式 / 拖板 配套拖拉机标定功率范围 kW 18.4～25.7 配套拖拉机动力输出轴转速 r/min 540 | 330元 | 330.00 | 0 | 购机补贴(通用类) | T202100341706 | 2026-12-30 | 山东省 | 评阅通过 | 初评员：通过 评阅员：通过 | 初评员：通过 评阅员：通过
耕整地机械 | 耕地机械 | 旋耕机 | 单轴1-1.5m旋耕机 | 中国一拖集团有限公司 | 旋耕机 | 1GQN-125D |  | 刀轴:单轴 ;耕幅:1.25m | 配套拖拉机标定功率范围 ；14.8～22.1 kW；配套拖拉机动力输出轴转速;540/720 r/min ；旋耕机结构型式(圆梁式、框架式) ：框架式；旋耕机工作状态外形尺寸（长×宽×高）： 940×1518×945mm；旋耕机作业速度范围 ：0.56～1.39m/s；旋耕机工作幅宽 ：125cm；旋耕机耕深 ： 12～16cm；旋耕机变速箱挡位数 ：1个；旋耕机传动方式（侧边、中间）：中间传动；旋耕机刀辊设计转速：230(n动=540)/307(n动=720)/230(n动=720) r/min ；旋耕机刀辊最大回转半径 ： 230mm；刀轴连接方式：刀座式；旋耕刀型号 ： IT225、IT225 左. | 330元 | 330.00 | 0 | 购机补贴(通用类) | T202100411033 | 2026-11-02 | 河南省 | 评阅通过 | 初评员：通过 评阅员：通过 | 初评员：通过 评阅员：通过
耕整地机械 | 耕地机械 | 旋耕机 | 单轴1.5-2m旋耕机 | 安徽宏翔农业机械有限公司 | 旋耕机 | 1GKN-180 |  | 刀轴:单轴 ;耕幅:1.8m | 结构型式：框架型 ; 整机外形尺寸（长×宽×高）mm：950×2060×1160; 作业速度范围：0.6-1.0m/s；结构质量kg：490；工作幅宽cm：180；耕深cm：≥12；刀轴型式：单轴型；刀轴连接型式：接盘式；传动型式：中间传动；运输方式：普通型；刀辊设计转速r/min:198/265; 刀辊最大回转半径:245mm；刀辊总安装刀数:50把；旋耕刀型号:IT245；配套拖拉机标定功率范围kw:36.8-44.1；动力输出轴转速r/min:540/720。 | 930元 | 930.00 | 0 | 购机补贴(通用类) | T202134340269 | 2026-10-31 | 安徽省 | 评阅通过 | 初评员：通过 评阅员：通过 | 初评员：通过 评阅员：通过
耕整地机械 | 耕地机械 | 旋耕机 | 单轴1.5-2m旋耕机 | 馆陶县飞翔机械装备制造有限公司 | 旋耕机 | 1GQKGN-180 |  | 刀轴:单轴 ;耕幅:1.8m | 结构型式 框架型 整机外形尺寸（长×宽×高） 1120×1940×1060mm 工作幅宽 180cm 耕深 12～18cm 刀轴型式 单轴型 传动型式 中间传动 刀辊最大回转半径 245 mm 刀辊总安装刀数 48把 旋耕刀型号 ⅠT245 功率范围 51.4～66.2 kW 配套拖拉机动力输出轴转速 720r/min 结构质量 320KG | 930元 | 930.00 | 0 | 购机补贴(通用类) | T202113130699 | 2026-12-26 | 河北省 | 评阅通过 | 初评员：通过 评阅员：通过 | 初评员：通过 评阅员：通过
耕整地机械 | 耕地机械 | 旋耕机 | 单轴1.5-2m旋耕机 | 河北奋荣农业机械有限公司 | 旋耕机 | 1GQN-160 |  | 刀轴:单轴 ;耕幅:1.6m | 结构型式：框架型，整机外形尺寸：860×1870×910mm，作业速度范围：0.56-1.39m/s，工作幅宽：160cm，耕深：12-16cm，刀轴形式：单轴型，刀轴连接型式：花键式，传动型式：中间传动，运输方式：普通型，刀辊设计转速：296r/min，刀辊最大回转半径：245mm，刀辊总安装刀数：44把，旋耕刀型号：IT245，限深装置型式：限深板，镇压型式：拖板，配套拖拉机标定功率：44.1-58.8kW,配套拖拉机动力输出轴转速：720r/min。 | 930元 | 930.00 | 0 | 购机补贴(通用类) | T202113130229 | 2026-05-23 | 河北省 | 评阅通过 | 初评员：通过 评阅员：通过 | 初评员：通过 评阅员：通过
耕整地机械 | 耕地机械 | 旋耕机 | 单轴1.5-2m旋耕机 | 河北奋荣农业机械有限公司 | 旋耕机 | 1GQN-180 |  | 刀轴:单轴 ;耕幅:1.8m | 结构型式：框架型，整机外形尺寸：950×2080×940mm，作业速度范围：0.56-1.39m/s，工作幅宽：180cm，耕深：12-16cm，刀轴形式：单轴型，刀轴连接型式：花键式，传动型式：中间传动，运输方式：普通型，刀辊设计转速：296r/min，刀辊最大回转半径：245mm，刀辊总安装刀数：52把，旋耕刀型号：IT245，限深装置型式：限深板，镇压型式：拖板，配套拖拉机标定功率：58.8-73.5kW,配套拖拉机动力输出轴转速：720r/min。 | 930元 | 930.00 | 0 | 购机补贴(通用类) | T202113130229 | 2026-05-23 | 河北省 | 评阅通过 | 初评员：通过 评阅员：通过 | 初评员：通过 评阅员：通过
耕整地机械 | 耕地机械 | 旋耕机 | 单轴1.5-2m旋耕机 | 河北凯丰农业机械有限公司 | 框架旋耕机 | 1GQK-160 |  | 刀轴:单轴 ;耕幅:1.6m | 结构型式：框架型； 整机外形尺寸（长×宽×高）mm：860×1820×1015； 配套拖拉机标定功率范围 kW：36.6-44.1； 结构质量kg：410； 工作幅度 cm：160； 传动型式：中间传动； 刀辊总安装刀数：44把； 旋耕刀型号：IT225； | 930元 | 930.00 | 0 | 购机补贴(通用类) | T202213130047 | 2027-01-11 | 河北省 | 评阅通过 | 初评员：通过 评阅员：通过 | 初评员：通过 评阅员：通过
耕整地机械 | 耕地机械 | 旋耕机 | 单轴1.5-2m旋耕机 | 河北凯丰农业机械有限公司 | 框架旋耕机 | 1GQK-180 |  | 刀轴:单轴 ;耕幅:1.8m | 结构型式：框架型； 整机外形尺寸（长×宽×高）mm：1160×2080×1140； 配套拖拉机标定功率范围 kW：58.8-66.2； 结构质量（kg）：430； 工作幅度 cm：180； 传动型式：中间传动； 刀辊总安装刀数把：52； 旋耕刀型号：IT245； | 930元 | 930.00 | 0 | 购机补贴(通用类) | T202213130046 | 2027-01-11 | 河北省 | 评阅通过 | 初评员：通过 评阅员：通过 | 初评员：通过 评阅员：通过
耕整地机械 | 耕地机械 | 旋耕机 | 单轴1.5-2m旋耕机 | 河北凯田农业机械有限公司 | 旋耕机 | 1GKN-160 |  | 刀轴:单轴 ;耕幅:1.6m | 结构型式：框架型；外形尺寸（长×宽×高)mm：1110×1860×1040；配套动力范围(kW)：33~36.8；结构质量（kg）：390；工作幅宽(cm)：160；传动方式：中间传动；总安装刀数量(旋耕，把)：44；旋耕刀型号：ⅠT245； | 930元 | 930.00 | 0 | 购机补贴(通用类) | T202113130720 | 2026-12-26 | 河北省 | 评阅通过 | 初评员：通过 评阅员：通过 | 初评员：通过 评阅员：通过
耕整地机械 | 耕地机械 | 旋耕机 | 单轴1.5-2m旋耕机 | 江苏东久机械有限公司 | 旋耕机 | 1GK-180 |  | 刀轴:单轴 ;耕幅:1.8m | 标定功率:≥44.1kw,动力输出轴转速:540r/min,型号名称:1GK-180,结构形式:框架式,单轴，工作形态外形尺寸:1055*2072*1068mm,作业速度范围:0.9-1.3m/s,工作幅宽:180cm,耕深:18-20cm,变速箱档数:4个,传动方式:侧边,刀辊设计转速:176、274、196、245r/min,刀辊最大回转半径:280mm,刀辊总安装刀数:40把,刀轴连接形式:刀轴法兰盘连接,旋耕刀型号:Ⅰ型旋耕刀,陷深装置形式:滑靴齿轮调节装置. | 930元 | 930.00 | 0 | 购机补贴(通用类) | T202206060076 | 2027-01-26 | 江苏省 | 评阅通过 | 初评员：通过 评阅员：通过 | 初评员：通过 评阅员：通过
耕整地机械 | 耕地机械 | 旋耕机 | 单轴1.5-2m旋耕机 | 连云港全盛旋耕机械制造有限公司 | 旋耕机 | 1GKN-150 | / | 刀轴:单轴 ;耕幅:1.5m | 机构类型:单轴；工作幅宽 ：150cm; 外形尺寸(长×宽×高)：（980×1753×1050）mm ;配套动力范围（kW）：22～25.7; 结构质量（kg）：260; 旋耕刀型号：IT225；总安装刀数量（旋耕，把）：34；结构形式:框架式;传动方式:中间齿轮传动 | 930元 | 930.00 | 0 | 购机补贴(通用类) | T202100321518 | 2026-12-30 | 江苏省 | 评阅通过 | 初评员：通过 评阅员：通过 | 初评员：通过 评阅员：通过
耕整地机械 | 耕地机械 | 旋耕机 | 单轴1.5-2m旋耕机 | 连云港市中兴机械制造有限公司 | 旋耕机 | 1GKN-150 | / | 刀轴:单轴 ;耕幅:1.50m | 机构类型:单轴；工作幅宽（cm）：150；结构形式：框架式；外形尺寸(长×宽×高)mm：920×1740×1060；配套动力范围（kW）：25.7～33.1；结构质量（kg）：280；传动方式：中间齿轮传动；总安装刀数量（旋耕，把）：34；旋耕刀型号：IT225。 | 930元 | 930.00 | 0 | 购机补贴(通用类) | T202132320404 | 2026-12-01 | 江苏省 | 评阅通过 | 初评员：通过 评阅员：通过 | 初评员：通过 评阅员：通过
耕整地机械 | 耕地机械 | 旋耕机 | 单轴1.5-2m旋耕机 | 连云港苏连机械有限公司 | 旋耕机 | 1GKN-150 |  | 刀轴:单轴 ;耕幅:1.5m | 机具机构类型:单轴；工作幅宽（cm）：150；结构形式：框架式；外形尺寸(长×宽×高)mm：1020×1760×1152；配套动力范围（kW）：22.1～29.4；结构质量（kg）：360；传动方式：中间齿轮传动；总安装刀数量（旋耕，把）：34；旋耕刀型号：IT225 | 930元 | 930.00 | 0 | 购机补贴(通用类) | T202132320406 | 2026-12-01 | 江苏省 | 评阅通过 | 初评员：通过 评阅员：通过 | 初评员：通过 评阅员：通过
耕整地机械 | 耕地机械 | 旋耕机 | 单轴1.5-2m旋耕机 | 山西河东雄风农机有限公司 | 旋耕机 | 1GKN-160SX |  | 刀轴:单轴 ;耕幅:1.6m | 结构型式：框架型；外形尺寸（长×宽×高)mm：1485×1845×1100；配套动力范围（kw）：≥58.8；结构质量（kg）：/；工作幅宽cm：160；传动方式：中间传动；总安装刀数量（旋耕，把）：36；旋耕刀型号：ⅠT245；总安装刀数量（灭茬，把）：/；灭茬刀型号：/； | 930元 | 930.00 | 0 | 购机补贴(通用类) | T202114140062 | 2026-12-28 | 山西省 | 评阅通过 | 初评员：通过 评阅员：通过 | 初评员：通过 评阅员：通过
耕整地机械 | 耕地机械 | 旋耕机 | 单轴1.5-2m旋耕机 | 石家庄佳昊农业机械制造有限公司 | 旋耕机 | 1GQN-180 |  | 刀轴:单轴 ;耕幅:1.8m | 单轴；工作幅宽：180cm；配套动力：44.1-58.8kw；结构型式：框架式；外形尺寸（长x宽x高）：1250x2190x1130mm 结构质量：510kg；传动方式：中间齿轮传动；总安装刀数：52把 | 930元 | 930.00 | 0 | 购机补贴(通用类) | T202013130339 | 2025-12-29 | 河北省 | 评阅通过 | 初评员：通过 评阅员：通过 | 初评员：通过 评阅员：通过
耕整地机械 | 耕地机械 | 旋耕机 | 单轴1.5-2m旋耕机 | 潍坊神力农机装备有限公司 | 旋耕机 | 1GQN-160 |  | 刀轴:单轴 ;耕幅:1.6m | 结构型式 / 框架型 整机a外形尺寸(长×宽×高) mm 930×1750×1000 作业速度范围 m/s 0.45～1.1 工作幅宽 cm 160 耕深 cm ≥12 刀轴型式 / 单轴型 刀轴连接型式 / 花键式 传动型式 / 中间齿轮传动 运输方式 / 普通型 刀辊设计转速 r/min 213 刀辊最大回转半径 mm 225 刀辊总安装刀数 把 40 旋耕刀型号 / IT225 限深装置型式 / 限深板 镇压型式 / 拖板 配套拖拉机标定功率范围 kW 25.7～29.4 配套拖拉机动力输出轴转速 r/min 540 | 930元 | 930.00 | 0 | 购机补贴(通用类) | T202100341707 | 2026-12-30 | 山东省 | 评阅通过 | 初评员：通过 评阅员：通过 | 初评员：通过 评阅员：通过
耕整地机械 | 耕地机械 | 旋耕机 | 单轴1.5-2m旋耕机 | 潍坊神力农机装备有限公司 | 旋耕机 | 1GQN-180 |  | 刀轴:单轴 ;耕幅:1.8m | 结构型式:框架型 整机a外形尺寸(长×宽×高)mm:1080×2010×1060 作业速度范围：0.45～1.1m/s 工作幅宽：180cm 耕深：≥12cm 刀轴型式：单轴型 刀轴连接型式:花键式 传动型式:中间齿轮传动 运输方式:普通型 刀辊设计转速:218r/min 刀辊最大回转半径:245mm 刀辊总安装刀数:48把 旋耕刀型号:IT245 限深装置型式:限深板 镇压型式:拖板 配套拖拉机标定功率范围:44.1～66.2kW 配套拖拉机动力输出轴转速:540r/min | 930元 | 930.00 | 0 | 购机补贴(通用类) | T202100341705 | 2026-12-30 | 山东省 | 评阅通过 | 初评员：通过 评阅员：通过 | 初评员：通过 评阅员：通过
耕整地机械 | 耕地机械 | 旋耕机 | 单轴1.5-2m旋耕机 | 中国一拖集团有限公司 | 刚性机架旋耕机 | 1GQN-180Z |  | 刀轴:单轴 ;耕幅:1.8m | 结构形式：框架性；结构质量：435kg；整机外形尺寸（长、宽、高）：1250*2096*1170mm；作业速度范围：0.56-1.39 m/s ； 工作幅宽：180cm；耕深：12-16cm；传动形式：中间齿轮传动；刀辊最大回转半径：250mm；刀辊总安装刀数：50把； 旋耕刀型号：IT245/IT245左； 配套拖拉机标定功率范围：44.2-51.5kw；配套拖拉机动力输出轴转速720/540r/min. | 930元 | 930.00 | 0 | 购机补贴(通用类) | T202141410134 | 2026-10-28 | 河南省 | 评阅通过 | 初评员：通过 评阅员：通过 | 初评员：通过 评阅员：通过
耕整地机械 | 耕地机械 | 旋耕机 | 单轴2-2.5m旋耕机 | 安徽宏翔农业机械有限公司 | 旋耕机 | 1GKN-200 |  | 刀轴:单轴 ;耕幅:2.0m | 结构型式：框架型；外形尺寸：1020×2300×1160mm；作业速度范围：0.5-1.1m/s；工作幅宽：200cm；耕深：≥12cm；结构质量kg：510；刀轴型式：单轴型；刀轴连接型式：接盘式；传动型式：中间传动；运输方式：普通型；刀辊设计转速：230-300r/min；刀辊最大回转半径：245mm；刀辊最大回转半径：58把；旋耕刀型号：IT245；镇压型式：拖板；配套拖拉机标定功率范围：40.5-47.8KW；配套拖拉机动力输出轴转速：540/720r/min。 | 1800元 | 1800.00 | 0 | 购机补贴(通用类) | 2019TJ617 | 2024-12-23 | 安徽省 | 评阅通过 | 初评员：通过 评阅员：通过 | 初评员：通过 评阅员：通过
耕整地机械 | 耕地机械 | 旋耕机 | 单轴2-2.5m旋耕机 | 安徽宏翔农业机械有限公司 | 旋耕机 | 1GKN-230 |  | 刀轴:单轴 ;耕幅:2.3m | 结构型式：框架型；外形尺寸：1020×2540×1160mm；作业速度范围：0.5-1.1m/s；工作幅宽：230cm；耕深：≥12cm；结构质量kg：540；刀轴型式：单轴型；刀轴连接型式：接盘式；传动型式：中间传动；运输方式：普通型；刀辊设计转速：230-300r/min；刀辊最大回转半径：245mm；刀辊最大回转半径：62把；旋耕刀型号：IT245；镇压型式：拖板；配套拖拉机标定功率范围：44.1-58.8KW；配套拖拉机动力输出轴转速：540/720r/min。 | 1800元 | 1800.00 | 0 | 购机补贴(通用类) | 2019TJ618 | 2024-12-23 | 安徽省 | 评阅通过 | 初评员：通过 评阅员：通过 | 初评员：通过 评阅员：通过
耕整地机械 | 耕地机械 | 旋耕机 | 单轴2-2.5m旋耕机 | 安徽宏翔农业机械有限公司 | 旋耕机 | 1GKNJ-200 |  | 刀轴:单轴 ;耕幅:2.0m | 结构型式：框架型 ; 整机外形尺寸（长×宽×高）mm：950×2328×1230; 作业速度范围：0.4-0.8m/s；工作幅宽cm：200；耕深cm：≥12；结构质量kg：520；刀轴型式：单轴型；刀轴连接型式：接盘式；传动型式：中间传动；运输方式：普通型；刀辊设计转速r/min:230/300; 刀辊最大回转半径:245mm；刀辊总安装刀数：64把；旋耕刀型号:IT245；配套拖拉机标定功率范围kw:44.1-55.1；动力输出轴转速r/min:540/720。 | 1800元 | 1800.00 | 0 | 购机补贴(通用类) | T202134340252 | 2026-10-31 | 安徽省 | 评阅通过 | 初评员：通过 评阅员：通过 | 初评员：通过 评阅员：通过
耕整地机械 | 耕地机械 | 旋耕机 | 单轴2-2.5m旋耕机 | 安徽宏翔农业机械有限公司 | 旋耕机 | 1GKNJ-230 |  | 刀轴:单轴 ;耕幅:2.3m | 结构型式：框架型 ; 整机外形尺寸（长×宽×高）mm：940×2572×1230; 作业速度范围：0.4-0.8m/s；工作幅宽cm：230；耕深cm：≥12；结构质量kg：550；刀轴型式：单轴型；刀轴连接型式：接盘式；传动型式：中间传动；运输方式：普通型；刀辊设计转速r/min:230/300; 刀辊最大回转半径:245mm；刀辊总安装刀数：68把；旋耕刀型号:IT245；配套拖拉机标定功率范围kw:44.1-62.5；动力输出轴转速r/min:540/720。 | 1800元 | 1800.00 | 0 | 购机补贴(通用类) | T202134340251 | 2026-10-31 | 安徽省 | 评阅通过 | 初评员：通过 评阅员：通过 | 初评员：通过 评阅员：通过
耕整地机械 | 耕地机械 | 旋耕机 | 单轴2-2.5m旋耕机 | 安徽宏翔农业机械有限公司 | 旋耕机 | 1GKNM-200 |  | 刀轴:单轴 ;耕幅:2.0m | 配套拖拉机标定功率范围：58.8-73.5KW；配套拖拉机动力输出轴转速：540/720r/min;结构型式：框架型；外形尺寸：1050×2320×1132mm；结构质量kg：520；作业速度范围：0.4-1.1m/s；工作幅宽：2000mm；耕深：≥8cm；传动型式：中间齿轮传动；刀辊设计转速：230/300r/min；刀辊最大回转半径：195mm；总安装刀数：88把；刀轴连接型式：接盘式；旋耕刀型号：IT195。 | 1800元 | 1800.00 | 0 | 购机补贴(通用类) | 2018TJ565 | 2022-12-31 | 安徽省 | 评阅通过 | 初评员：通过 评阅员：通过 | 初评员：通过 评阅员：通过
耕整地机械 | 耕地机械 | 旋耕机 | 单轴2-2.5m旋耕机 | 安徽宏翔农业机械有限公司 | 旋耕机 | 1GKNM-230 |  | 刀轴:单轴 ;耕幅:2.3m | 配套拖拉机标定功率范围：62.5-81KW；配套拖拉机动力输出轴转速：540/720r/min;结构型式：框架型；外形尺寸：1050×2560×1132mm；作业速度范围：0.4-1.1m/s；工作幅宽：2300mm；耕深：≥8cm；结构质量kg：550；传动型式：中间齿轮传动；刀辊设计转速：230/300r/min；刀辊最大回转半径：195mm；总安装刀数：98把；刀轴连接型式：接盘式；旋耕刀型号：IT195。 | 1800元 | 1800.00 | 0 | 购机补贴(通用类) | 2018TJ566 | 2022-12-31 | 安徽省 | 评阅通过 | 初评员：通过 评阅员：通过 | 初评员：通过 评阅员：通过
耕整地机械 | 耕地机械 | 旋耕机 | 单轴2-2.5m旋耕机 | 安徽宏翔农业机械有限公司 | 旋耕机 | 1GZ-200 |  | 刀轴:单轴 ;耕幅:2.0m | 结构型式：框架型 ; 整机外形尺寸（长×宽×高）mm：950×2440×1110; 作业速度范围：0.4-0.8m/s；工作幅宽cm：200；耕深cm：≥12；结构质量kg：520；刀轴型式：单轴型；刀轴连接型式：接盘式；传动型式：中间传动；运输方式：普通型；刀辊设计转速r/min:230/300; 刀辊最大回转半径:245mm；刀辊总安装刀数：65把；旋耕刀型号:IT245；配套拖拉机标定功率范围kw:44.1-55.1；动力输出轴转速r/min:540/720。 | 1800元 | 1800.00 | 0 | 购机补贴(通用类) | T202134340249 | 2026-10-31 | 安徽省 | 评阅通过 | 初评员：通过 评阅员：通过 | 初评员：通过 评阅员：通过
耕整地机械 | 耕地机械 | 旋耕机 | 单轴2-2.5m旋耕机 | 安徽宏翔农业机械有限公司 | 旋耕机 | 1GZ-230 |  | 刀轴:单轴 ;耕幅:2.3m | 结构型式：框架型 ; 整机外形尺寸（长×宽×高）mm：950×2600×1110; 作业速度范围：0.4-0.8m/s；工作幅宽cm：230；耕深cm：≥12；结构质量kg：550；刀轴型式：单轴型；刀轴连接型式：接盘式；传动型式：中间传动；运输方式：普通型；刀辊设计转速r/min:230/300; 刀辊最大回转半径:245mm；刀辊总安装刀数：70把；旋耕刀型号:IT245；配套拖拉机标定功率范围kw:44.1-62.5；动力输出轴转速r/min:540/720。 | 1800元 | 1800.00 | 0 | 购机补贴(通用类) | T202134340248 | 2026-10-31 | 安徽省 | 评阅通过 | 初评员：通过 评阅员：通过 | 初评员：通过 评阅员：通过
耕整地机械 | 耕地机械 | 旋耕机 | 单轴2-2.5m旋耕机 | 馆陶县飞翔机械装备制造有限公司 | 旋耕机 | 1GQKGN-200 |  | 刀轴:单轴 ;耕幅:2m | 结构型式 框架型 整机外形尺寸（长×宽×高） 1120×2120×1050 mm 作业速度范围 0.56～1.39 m/s 工作幅宽 200CM 耕深 12～18 cm 刀轴型式 单轴型 传动型式 中间传动 刀辊总安装刀数 52把 旋耕刀型号 ⅠT245 功率范围 66.2～73.5 kW 结构质量 380KG | 1800元 | 1800.00 | 0 | 购机补贴(通用类) | T202113130698 | 2026-12-26 | 河北省 | 评阅通过 | 初评员：通过 评阅员：通过 | 初评员：通过 评阅员：通过
耕整地机械 | 耕地机械 | 旋耕机 | 单轴2-2.5m旋耕机 | 馆陶县飞翔机械装备制造有限公司 | 旋耕机 | 1GQKGN-230 |  | 刀轴:单轴 ;耕幅:2.3m | 结构型式 框架型 整机外形尺寸（长×宽×高） 1160×2580×1220 mm 配套拖拉机标定功率范围 73.5～88.2 kW 结构质量500KG 工作幅宽 230CM 耕深 12～18 cm 刀轴型式 单轴型 传动型式 中间传动 刀辊总安装刀数 64 把 旋耕刀型号 ⅠT245 配套拖拉机动力输出轴转速 720r/min | 1800元 | 1800.00 | 0 | 购机补贴(通用类) | T202113130698 | 2026-12-26 | 河北省 | 评阅通过 | 初评员：通过 评阅员：通过 | 初评员：通过 评阅员：通过
耕整地机械 | 耕地机械 | 旋耕机 | 单轴2-2.5m旋耕机 | 河北奋荣农业机械有限公司 | 旋耕机 | 1GQN-200 |  | 刀轴:单轴 ;耕幅:2.0m | 结构型式：框架型，整机外形尺寸：1250×2330×1110mm，作业速度范围：0.56-1.39m/s，工作幅宽：200cm，耕深：12-16cm，刀轴形式：单轴型，刀轴连接型式：花键式，传动型式：中间传动，运输方式：普通型，刀辊设计转速：296r/min，刀辊最大回转半径：245mm，刀辊总安装刀数：60把，旋耕刀型号：IT245，限深装置型式：限深板，镇压型式：拖板，配套拖拉机标定功率：66.1-80.8kW,配套拖拉机动力输出轴转速：720r/min。 | 1800元 | 1800.00 | 0 | 购机补贴(通用类) | T202113130228 | 2026-05-23 | 河北省 | 评阅通过 | 初评员：通过 评阅员：通过 | 初评员：通过 评阅员：通过
耕整地机械 | 耕地机械 | 旋耕机 | 单轴2-2.5m旋耕机 | 河北奋荣农业机械有限公司 | 旋耕机 | 1GQN-230 |  | 刀轴:单轴 ;耕幅:2.3m | 结构型式：框架型，整机外形尺寸：1250×2560×1130mm，作业速度范围：0.56-1.39m/s，工作幅宽：230cm，耕深：12-16cm，刀轴形式：单轴型，刀轴连接型式：花键式，传动型式：中间传动，运输方式：普通型，刀辊设计转速：296r/min，刀辊最大回转半径：245mm，刀辊总安装刀数：64把，旋耕刀型号：IT245，限深装置型式：限深板，镇压型式：拖板，配套拖拉机标定功率：88.2-110.3kW,配套拖拉机动力输出轴转速：720r/min。 | 1800元 | 1800.00 | 0 | 购机补贴(通用类) | T202113130228 | 2026-05-23 | 河北省 | 评阅通过 | 初评员：通过 评阅员：通过 | 初评员：通过 评阅员：通过
耕整地机械 | 耕地机械 | 旋耕机 | 单轴2-2.5m旋耕机 | 河北凯丰农业机械有限公司 | 框架旋耕机 | 1GQK-200 |  | 刀轴:单轴 ;耕幅:2m | 结构型式：框架型； 整机外形尺寸（长×宽×高）mm：1160×2300×1140； 配套拖拉机标定功率范围 kW：66.1-88.2； 结构质量（kg）：580； 工作幅度 cm；200； 传动型式 ；中间传动； 刀辊总安装刀数：60把； 旋耕刀型号：IT245； | 1800元 | 1800.00 | 0 | 购机补贴(通用类) | T202213130045 | 2027-01-11 | 河北省 | 评阅通过 | 初评员：通过 评阅员：通过 | 初评员：通过 评阅员：通过
耕整地机械 | 耕地机械 | 旋耕机 | 单轴2-2.5m旋耕机 | 河北凯丰农业机械有限公司 | 框架旋耕机 | 1GQK-230 |  | 刀轴:单轴 ;耕幅:2.3m | 结构型式 :框架型; 整机外形尺寸（长×宽×高）mm:1210×2530×1150; 配套拖拉机标定功率范围 kW：88.2-102.9； 结构质量（kg）：650； 工作幅度 cm:230; 传动型式 ：中间传动； 刀辊总安装刀数：68把； 旋耕刀型号：IT245； | 1800元 | 1800.00 | 0 | 购机补贴(通用类) | T202213130044 | 2027-01-11 | 河北省 | 评阅通过 | 初评员：通过 评阅员：通过 | 初评员：通过 评阅员：通过
耕整地机械 | 耕地机械 | 旋耕机 | 单轴2-2.5m旋耕机 | 河北凯田农业机械有限公司 | 旋耕机 | 1GKN-200 |  | 刀轴:单轴 ;耕幅:2m | 结构型式：框架型；外形尺寸（长×宽×高)mm：1110×2310×1010；配套动力范围(kW)：58.8~66.1；结构质量（kg）：425；工作幅宽(cm)：200；传动方式：中间传动；总安装刀数量(旋耕，把)：60；旋耕刀型号：ⅠT245； | 1800元 | 1800.00 | 0 | 购机补贴(通用类) | T202113130719 | 2026-12-26 | 河北省 | 评阅通过 | 初评员：通过 评阅员：通过 | 初评员：通过 评阅员：通过
耕整地机械 | 耕地机械 | 旋耕机 | 单轴2-2.5m旋耕机 | 河北凯田农业机械有限公司 | 旋耕机 | 1GKN-230 |  | 刀轴:单轴 ;耕幅:2.3m | 结构型式：框架型；外形尺寸（长×宽×高)mm：1110×2540×1010；配套动力范围(kW)：58.8~66.1；结构质量（kg）：530；工作幅宽(cm)：230；传动方式：中间传动；总安装刀数量(旋耕，把)：64；旋耕刀型号：ⅠT245； | 1800元 | 1800.00 | 0 | 购机补贴(通用类) | T202113130719 | 2026-12-26 | 河北省 | 评阅通过 | 初评员：通过 评阅员：通过 | 初评员：通过 评阅员：通过
耕整地机械 | 耕地机械 | 旋耕机 | 单轴2-2.5m旋耕机 | 江苏金云农业装备有限公司 | 旋耕机 | 1GKN-200 | / | 刀轴:单轴 ;耕幅:2m | 结构型式：框架式；外形尺寸（长×宽×高)mm：1020*2296*1152；配套动力范围(kW)：47.8-51.4；结构质量（kg）：420；工作幅宽(cm)200；传动方式：中间；总安装刀数量(旋耕，把)：58；旋耕刀型号：IT245； | 1800元 | 1800.00 | 0 | 购机补贴(通用类) | T202100031176 | 2026-12-30 | 江苏省 | 评阅通过 | 初评员：通过 评阅员：通过 | 初评员：通过 评阅员：通过
耕整地机械 | 耕地机械 | 旋耕机 | 单轴2-2.5m旋耕机 | 江苏金云农业装备有限公司 | 旋耕机 | 1GKN-230 | / | 刀轴:单轴 ;耕幅:2.3m | 结构型式：框架式；外形尺寸（长×宽×高)mm：1020*2536*1152；配套动力范围(kW)：51.5-58.8；结构质量（kg）：435；工作幅宽(cm)230；传动方式：中间；总安装刀数量(旋耕，把)：62；旋耕刀型号：IT245； | 1800元 | 1800.00 | 0 | 购机补贴(通用类) | T202100031177 | 2026-12-30 | 江苏省 | 评阅通过 | 初评员：通过 评阅员：通过 | 初评员：通过 评阅员：通过
耕整地机械 | 耕地机械 | 旋耕机 | 单轴2-2.5m旋耕机 | 江苏金云农业装备有限公司 | 旋耕机 | 1GKN-230H | / | 刀轴:单轴 ;耕幅:2.3m | 结构型式：框架式；外形尺寸（长×宽×高)mm：1020*2536*1332；配套动力范围(kW)：51.5-58.8；结构质量（kg）：455；工作幅宽(cm)230；传动方式：中间；总安装刀数量(旋耕，把)：62；旋耕刀型号：IT245； | 1800元 | 1800.00 | 0 | 购机补贴(通用类) | T202100031175 | 2026-12-30 | 江苏省 | 评阅通过 | 初评员：通过 评阅员：通过 | 初评员：通过 评阅员：通过
耕整地机械 | 耕地机械 | 旋耕机 | 单轴2-2.5m旋耕机 | 连云港金旋机械有限公司 | 旋耕机 | 1GKN-200 |  | 刀轴:单轴 ;耕幅:2m | 结构型式：框架型；整机外形尺寸（长×宽×高）mm：1130×2280×1150；作业速度范围（m/s）：0.56～1.39；工作幅宽（cm）：200；耕深（cm）：≥12；刀轴型式：单轴型；刀轴连接型式：接盘式；传动型式：中间传动；运输方式：普通型；刀辊设计转速（r/min）：248；296；刀辊最大回转半径（mm）：245；刀辊总安装刀数（把）：60；旋耕刀型号：IT245；限深装置型式：限深板；镇压型式：拖板；配套拖拉机标定功率范围（kW）：51.5～66.2；动力输出轴转速（r/min）：540﹑720。 | 1800元 | 1800.00 | 0 | 购机补贴(通用类) | T202100341701 | 2026-12-30 | 江苏省 | 评阅通过 | 初评员：通过 评阅员：通过 | 初评员：通过 评阅员：通过
耕整地机械 | 耕地机械 | 旋耕机 | 单轴2-2.5m旋耕机 | 连云港九迁机械制造有限公司 | 旋耕机 | 1GKN-230 |  | 刀轴:单轴 ;耕幅:2.3m | 机具机构类型:单轴；工作幅宽（cm）：230；结构形式：框架式；外形尺寸(长×宽×高)mm：1020×2536×1152；配套动力范围（kW）：55.2～62.5；结构质量（kg）：435；传动方式：中间齿轮传动；总安装刀数量（旋耕，把）：62；旋耕刀型号：IT245 | 1800元 | 1800.00 | 0 | 购机补贴(通用类) | T202132320584 | 2026-12-29 | 江苏省 | 评阅通过 | 初评员：通过 评阅员：通过 | 初评员：通过 评阅员：通过
耕整地机械 | 耕地机械 | 旋耕机 | 单轴2-2.5m旋耕机 | 连云港全盛旋耕机械制造有限公司 | 旋耕机 | 1GKN-200 | / | 刀轴:单轴 ;耕幅:2m | 机构类型:单轴； 工作幅宽（cm）：200； 结构形式： 框架式；外形尺寸(长×宽×高): (1020×2296×1152)mm; 配套动力范围（kW）：44.1～55.1；结构质量（kg）：435；传动方式：中间齿轮传动；总安装刀数量（旋耕，把）：58；旋耕刀型号：IT245。 | 1800元 | 1800.00 | 0 | 购机补贴(通用类) | T202100321520 | 2026-12-30 | 江苏省 | 评阅通过 | 初评员：通过 评阅员：通过 | 初评员：通过 评阅员：通过
耕整地机械 | 耕地机械 | 旋耕机 | 单轴2-2.5m旋耕机 | 连云港全盛旋耕机械制造有限公司 | 旋耕机 | 1GKN-230G | / | 刀轴:单轴 ;耕幅:2.3m | 机构类型:单轴；工作幅宽（cm）：230；结构形式：框架式；外形尺寸(长×宽×高): (1100×2536×1180)mm; 配套动力范围（kW）：51.5～62.5；结构质量（kg）：500；传动方式：中间齿轮传动；总安装刀数量（旋耕，把）：62；旋耕刀型号：IT245。 | 1800元 | 1800.00 | 0 | 购机补贴(通用类) | T202100321519 | 2026-12-30 | 江苏省 | 评阅通过 | 初评员：通过 评阅员：通过 | 初评员：通过 评阅员：通过
耕整地机械 | 耕地机械 | 旋耕机 | 单轴2-2.5m旋耕机 | 连云港市云港旋耕机械有限公司 | 旋耕机 | 1GKN-230 |  | 刀轴:单轴 ;耕幅:2.3m | 机具机构类型:单轴；工作幅宽（cm）：230；结构形式：框架式；外形尺寸(长×宽×高)mm：1020×2586×1152；配套动力范围（kW）：47.8～58.8；结构质量（kg）：435；传动方式：中间齿轮传动；总安装刀数量（旋耕，把）：62；旋耕刀型号：IT245 | 1800元 | 1800.00 | 0 | 购机补贴(通用类) | T202100031159 | 2026-12-30 | 江苏省 | 评阅通过 | 初评员：通过 评阅员：通过 | 初评员：通过 评阅员：通过
耕整地机械 | 耕地机械 | 旋耕机 | 单轴2-2.5m旋耕机 | 连云港苏连机械有限公司 | 旋耕机 | 1GKN-230 |  | 刀轴:单轴 ;耕幅:2.3m | 机具机构类型:单轴；工作幅宽（cm）：230；结构形式：框架式；外形尺寸(长×宽×高)mm：1020×2536×1152；配套动力范围（kW）：51.5～58.8；结构质量（kg）：435；传动方式：中间齿轮传动；总安装刀数量（旋耕，把）：62；旋耕刀型号：IT245 | 1800元 | 1800.00 | 0 | 购机补贴(通用类) | T202132320407 | 2026-12-01 | 江苏省 | 评阅通过 | 初评员：通过 评阅员：通过 | 初评员：通过 评阅员：通过
耕整地机械 | 耕地机械 | 旋耕机 | 单轴2-2.5m旋耕机 | 山西河东雄风农机有限公司 | 旋耕机 | 1GKN-220SX |  | 刀轴:单轴 ;耕幅:2.2m | 结构型式：框架型；外形尺寸（长×宽×高)mm：1620×2395×1230；配套动力范围（kw）：≥73.5；结构质量（kg）：/；工作幅宽cm：220；传动方式：中间传动；总安装刀数量（旋耕，把）：52；旋耕刀型号：ⅠT245；总安装刀数量（灭茬，把）：/；灭茬刀型号：/； | 1800元 | 1800.00 | 0 | 购机补贴(通用类) | T202114140061 | 2026-12-28 | 山西省 | 评阅通过 | 初评员：通过 评阅员：通过 | 初评员：通过 评阅员：通过
耕整地机械 | 耕地机械 | 旋耕机 | 单轴2-2.5m旋耕机 | 山西河东雄风农机有限公司 | 旋耕机 | 1GKN-240SX |  | 刀轴:单轴 ;耕幅:2.4m | 结构型式：框架型；外形尺寸（长×宽×高)mm：1620×2615×1230；配套动力范围（kw）：≥88.2；结构质量（kg）：/；工作幅宽cm：240；传动方式：中间传动；总安装刀数量（旋耕，把）：56；旋耕刀型号：ⅠT245；总安装刀数量（灭茬，把）：/；灭茬刀型号：/； | 1800元 | 1800.00 | 0 | 购机补贴(通用类) | T202114140060 | 2026-12-28 | 山西省 | 评阅通过 | 初评员：通过 评阅员：通过 | 初评员：通过 评阅员：通过
耕整地机械 | 耕地机械 | 旋耕机 | 单轴2-2.5m旋耕机 | 山西河东雄风农机有限公司 | 高箱体旋耕机 | 1GQKN-200G |  | 刀轴:单轴 ;耕幅:2m | 结构型式：框架型；整机外形尺寸（长×宽×高)mm：1060×2310×1270；作业速度范围m/s：0.28-0.83；工作幅宽cm：200；耕深cm:12-16；刀轴型式：单轴型；刀轴连接型式：接盘式；传动型式：中间传动；运输方式：普通型；刀辊设计转速r/min：267；刀辊最大回转半径mm:245；刀辊总安装刀数把:58；旋耕刀型号：ⅠT245左右弯刀；限深装置型式：限深板；镇压型式：拖板；配套拖拉机标定功率范围kW:55.1-66.2；配套拖拉机动力输出轴转速r/min：720 | 1800元 | 1800.00 | 0 | 购机补贴(通用类) | T202100141287 | 2026-12-30 | 山西省 | 评阅通过 | 初评员：通过 评阅员：通过 | 初评员：通过 评阅员：通过
耕整地机械 | 耕地机械 | 旋耕机 | 单轴2-2.5m旋耕机 | 石家庄佳昊农业机械制造有限公司 | 旋耕机 | 1GQN-200 |  | 刀轴:单轴 ;耕幅:2m | 单轴；工作幅宽：200cm；配套动力：58.8-73.5kw；结构型式：框架式；外形尺寸（长x宽x高）：1250x2390x1130mm 结构质量：530kg；传动方式：中间齿轮传动；总安装刀数：60把 | 1800元 | 1800.00 | 0 | 购机补贴(通用类) | T202013130340 | 2025-12-29 | 河北省 | 评阅通过 | 初评员：通过 评阅员：通过 | 初评员：通过 评阅员：通过
耕整地机械 | 耕地机械 | 旋耕机 | 单轴2-2.5m旋耕机 | 石家庄佳昊农业机械制造有限公司 | 旋耕机 | 1GQN-220 |  | 刀轴:单轴 ;耕幅:2.2m | 单轴；工作幅宽：220cm；配套动力：73.5-88.2kw；结构型式：框架式；外形尺寸（长x宽x高）：1250x2590x1130mm 结构质量：540kg；传动方式：中间齿轮传动；总安装刀数：68把 | 1800元 | 1800.00 | 0 | 购机补贴(通用类) | T202013130341 | 2025-12-29 | 河北省 | 评阅通过 | 初评员：通过 评阅员：通过 | 初评员：通过 评阅员：通过
耕整地机械 | 耕地机械 | 旋耕机 | 单轴2-2.5m旋耕机 | 石家庄佳昊农业机械制造有限公司 | 旋耕机 | 1GQN-230 |  | 刀轴:单轴 ;耕幅:2.3m | 单轴；工作幅宽：230cm；配套动力：80.9-88.2kw；结构型式：框架式；外形尺寸（长x宽x高）：1250x2690x1130mm 结构质量：550kg；传动方式：中间齿轮传动；总安装刀数：72把 | 1800元 | 1800.00 | 0 | 购机补贴(通用类) | T202013130341 | 2025-12-29 | 河北省 | 评阅通过 | 初评员：通过 评阅员：通过 | 初评员：通过 评阅员：通过
耕整地机械 | 耕地机械 | 旋耕机 | 单轴2-2.5m旋耕机 | 郓城县工力有限公司 | 旋耕机 | 1GQN-230 |  | 刀轴:单轴 ;耕幅:2.3m | 结构形式：框架式、外形尺寸：1140×2586×1220（mm）、配套动力范围：62.5-74kW、结构质量：435kg、工作幅宽：230cm、传动方式：中间、总安装刀数：64把、旋耕刀型号;IT245、 | 1800元 | 1800.00 | 74 | 购机补贴(通用类) | T202134340523 | 2026-12-26 | 山东省 | 评阅通过 | 初评员：通过 评阅员：通过 | 初评员：通过 评阅员：通过
耕整地机械 | 耕地机械 | 旋耕机 | 单轴2.5m及以上旋耕机 | 安徽宏翔农业机械有限公司 | 旋耕机 | 1GKN-250 |  | 刀轴:单轴 ;耕幅:2.5m | 结构型式：框架型；外形尺寸：1020×2820×1160mm；作业速度范围：0.5-1.1m/s；工作幅宽：250cm；耕深：≥12cm；结构质量kg：570；刀轴型式：单轴型；刀轴连接型式：接盘式；传动型式：中间传动；运输方式：普通型；刀辊设计转速：230-300r/min；刀辊最大回转半径：245mm；刀辊总安装刀数：66把；旋耕刀型号：IT245；镇压型式：拖板；配套拖拉机标定功率范围：51.5-66.2KW；配套拖拉机动力输出轴转速：540/720r/min。 | 2300元 | 2300.00 | 0 | 购机补贴(通用类) | 2019TJ619 | 2024-12-23 | 安徽省 | 评阅通过 | 初评员：通过 评阅员：通过 | 初评员：通过 评阅员：通过
耕整地机械 | 耕地机械 | 旋耕机 | 单轴2.5m及以上旋耕机 | 安徽宏翔农业机械有限公司 | 旋耕机 | 1GKNJ-250 |  | 刀轴:单轴 ;耕幅:2.5m | 结构型式：框架型 ; 整机外形尺寸（长×宽×高）mm：970×2730×1230; 作业速度范围：0.4-0.8m/s；工作幅宽cm：250；耕深cm：≥12；结构质量kg：580；刀轴型式：单轴型；刀轴连接型式：接盘式；传动型式：中间传动；运输方式：普通型；刀辊设计转速r/min:230/300; 刀辊最大回转半径:245mm；刀辊总安装刀数：72把；旋耕刀型号:IT245；配套拖拉机标定功率范围kw:55.1-80.8；动力输出轴转速r/min:540/720。 | 2300元 | 2300.00 | 0 | 购机补贴(通用类) | T202134340250 | 2026-10-31 | 安徽省 | 评阅通过 | 初评员：通过 评阅员：通过 | 初评员：通过 评阅员：通过
耕整地机械 | 耕地机械 | 旋耕机 | 单轴2.5m及以上旋耕机 | 安徽宏翔农业机械有限公司 | 旋耕机 | 1GKNM-250 |  | 刀轴:单轴 ;耕幅:2.5m | 配套拖拉机标定功率范围：69.8-88.2KW；配套拖拉机动力输出轴转速：540/720r/min;结构型式：框架型；外形尺寸：1050×2740×1132mm；作业速度范围：0.4-1.1m/s；工作幅宽：2500mm；耕深：≥8cm；结构质量kg：580；传动型式：中间齿轮传动；刀辊设计转速：230/300r/min；刀辊最大回转半径：195mm；总安装刀数：108把；刀轴连接型式：接盘式；旋耕刀型号：IT195。 | 2300元 | 2300.00 | 0 | 购机补贴(通用类) | 2018TJ567 | 2022-12-31 | 安徽省 | 评阅通过 | 初评员：通过 评阅员：通过 | 初评员：通过 评阅员：通过
耕整地机械 | 耕地机械 | 旋耕机 | 单轴2.5m及以上旋耕机 | 安徽宏翔农业机械有限公司 | 旋耕机 | 1GKNT-280 |  | 刀轴:单轴 ;耕幅:2.8m | 配套拖拉机标定功率范围：81-103KW；配套拖拉机动力输出轴转速：540/720r/min;结构型式：框架型；外形尺寸：1130×3020×1190mm；作业速度范围：0.4-1.1m/s；工作幅宽：2800mm；耕深：≥12cm；传动型式：中间齿轮传动；刀辊设计转速：230/300r/min；刀辊最大回转半径：245mm；总安装刀数：80把；刀轴连接型式：接盘式；旋耕刀型号：IT245。 | 2300元 | 2300.00 | 0 | 购机补贴(通用类) | 2018TJ568 | 2022-12-31 | 安徽省 | 评阅通过 | 初评员：通过 评阅员：通过 | 初评员：通过 评阅员：通过
耕整地机械 | 耕地机械 | 旋耕机 | 单轴2.5m及以上旋耕机 | 安徽宏翔农业机械有限公司 | 旋耕机 | 1GKNT-300 |  | 刀轴:单轴 ;耕幅:3.0m | 配套拖拉机标定功率范围：88.2-110.3KW；配套拖拉机动力输出轴转速：540/720r/min;结构型式：框架型；外形尺寸：1130×3240×1190mm；作业速度范围：0.4-1.1m/s；工作幅宽：3000mm；耕深：≥12cm；传动型式：中间齿轮传动；刀辊设计转速：230/300r/min；刀辊最大回转半径：245mm；总安装刀数：86把；刀轴连接型式：接盘式；旋耕刀型号：IT245。 | 2300元 | 2300.00 | 0 | 购机补贴(通用类) | 2018TJ569 | 2022-12-31 | 安徽省 | 评阅通过 | 初评员：通过 评阅员：通过 | 初评员：通过 评阅员：通过
耕整地机械 | 耕地机械 | 旋耕机 | 单轴2.5m及以上旋耕机 | 安徽宏翔农业机械有限公司 | 旋耕机 | 1GKNT-340 |  | 刀轴:单轴 ;耕幅:3.4m | 配套拖拉机标定功率范围：117.6-147KW；配套拖拉机动力输出轴转速：540/720r/min;结构型式：框架型；外形尺寸：1160×3620×1180mm；作业速度范围：0.4-1.1m/s；工作幅宽：3400mm；耕深：≥12cm；传动型式：中间齿轮传动；刀辊设计转速：230/300r/min；刀辊最大回转半径：245mm；总安装刀数：98把；刀轴连接型式：接盘式；旋耕刀型号：IT245。 | 2300元 | 2300.00 | 0 | 购机补贴(通用类) | 2019TJ254 | 2023-12-31 | 安徽省 | 评阅通过 | 初评员：通过 评阅员：通过 | 初评员：通过 评阅员：通过
耕整地机械 | 耕地机械 | 旋耕机 | 单轴2.5m及以上旋耕机 | 安徽宏翔农业机械有限公司 | 旋耕机 | 1GZ-250 |  | 刀轴:单轴 ;耕幅:2.5m | 结构型式：框架型 ; 整机外形尺寸（长×宽×高）mm：950×2790×1110; 作业速度范围：0.4-0.8m/s；工作幅宽cm：250；耕深cm：≥12；结构质量kg：580；刀轴型式：单轴型；刀轴连接型式：接盘式；传动型式：中间传动；运输方式：普通型；刀辊设计转速r/min:230/300; 刀辊最大回转半径:245mm；刀辊总安装刀数：75把；旋耕刀型号:IT245；配套拖拉机标定功率范围kw:55.1-80.8；动力输出轴转速r/min:540/720。 | 2300元 | 2300.00 | 0 | 购机补贴(通用类) | T202134340247 | 2026-10-31 | 安徽省 | 评阅通过 | 初评员：通过 评阅员：通过 | 初评员：通过 评阅员：通过
耕整地机械 | 耕地机械 | 旋耕机 | 单轴2.5m及以上旋耕机 | 馆陶县飞翔机械装备制造有限公司 | 旋耕机 | 1GQKGN-250 |  | 刀轴:单轴 ;耕幅:2.5m | 结构型式 框架型 整机外形尺寸（长×宽×高） 1150×2780×1350mm 作业速度范围 0.56～1.39 m/s 工作幅宽 250cm 耕深 12～18cm 刀轴型式 单轴型 刀轴连接型式 花键式 传动型式 中间传动 运输方式 普通型 刀辊设计转速 265 r/min 刀辊最大回转半径245mm 刀辊总安装刀数 68把 镇压型式 拖板 配套拖拉机标定功率范围 95.5～110.3kW 结构质量 600KG 配套拖拉机动力输出轴转速 720r/min | 2300元 | 2300.00 | 0 | 购机补贴(通用类) | T202113130697 | 2026-12-26 | 河北省 | 评阅通过 | 初评员：通过 评阅员：通过 | 初评员：通过 评阅员：通过
耕整地机械 | 耕地机械 | 旋耕机 | 单轴2.5m及以上旋耕机 | 馆陶县飞翔机械装备制造有限公司 | 旋耕机 | 1GQKGN-280 |  | 刀轴:单轴 ;耕幅:2.8m | 结构型式 框架型 整机外形尺寸（长×宽×高） 1150×3050×1350mm 作业速度范围 0.56～1.39 m/s 工作幅宽280 cm 耕深 12～18cm 刀轴型式 单轴型 刀轴连接型式 花键式 传动型式 中间传动 运输方式 普通型 刀辊设计转速 265r/min 刀辊最大回转半径 245mm 刀辊总安装刀数 76把 旋耕刀型号 ⅠT245 镇压型式 拖板 配套拖拉机标定功率范围 110.2～132.4 kW 结构质量 650KG 配套拖拉机动力输出轴转速 720r/min | 2300元 | 2300.00 | 0 | 购机补贴(通用类) | T202113130696 | 2026-12-26 | 河北省 | 评阅通过 | 初评员：通过 评阅员：通过 | 初评员：通过 评阅员：通过
耕整地机械 | 耕地机械 | 旋耕机 | 单轴2.5m及以上旋耕机 | 河北奋荣农业机械有限公司 | 旋耕机 | 1GQN-250 |  | 刀轴:单轴 ;耕幅:2.5m | 结构型式：框架型，整机外形尺寸：1250×2760×1130mm，作业速度范围：0.56-1.39m/s，工作幅宽：250cm，耕深：12-16cm，刀轴形式：单轴型，刀轴连接型式：花键式，传动型式：中间传动，运输方式：普通型，刀辊设计转速：296r/min，刀辊最大回转半径：245mm，刀辊总安装刀数：68把，旋耕刀型号：IT245，限深装置型式：限深板，镇压型式：拖板，配套拖拉机标定功率：88.2-110.3kW,配套拖拉机动力输出轴转速：720r/min。 | 2300元 | 2300.00 | 0 | 购机补贴(通用类) | T202113130227 | 2026-05-23 | 河北省 | 评阅通过 | 初评员：通过 评阅员：通过 | 初评员：通过 评阅员：通过
耕整地机械 | 耕地机械 | 旋耕机 | 单轴2.5m及以上旋耕机 | 河北奋荣农业机械有限公司 | 旋耕机 | 1GQN-280 |  | 刀轴:单轴 ;耕幅:2.8m | 结构型式：框架型，整机外形尺寸：1250×3040×1150mm，作业速度范围：0.56-1.39m/s，工作幅宽：280cm，耕深：12-16cm，刀轴形式：单轴型，刀轴连接型式：花键式，传动型式：中间传动，运输方式：普通型，刀辊设计转速：296r/min，刀辊最大回转半径：245mm，刀辊总安装刀数：76把，旋耕刀型号：IT245，限深装置型式：限深板，镇压型式：拖板，配套拖拉机标定功率：110.2-132.3kW,配套拖拉机动力输出轴转速：720r/min。 | 2300元 | 2300.00 | 0 | 购机补贴(通用类) | T202113130226 | 2026-05-23 | 河北省 | 评阅通过 | 初评员：通过 评阅员：通过 | 初评员：通过 评阅员：通过
耕整地机械 | 耕地机械 | 旋耕机 | 单轴2.5m及以上旋耕机 | 河北凯田农业机械有限公司 | 旋耕机 | 1GKN-250 |  | 刀轴:单轴 ;耕幅:2.5m | 结构型式：框架型；外形尺寸（长×宽×高)mm：1110×2740×1200；配套动力范围(kW)：66.1~110.3；结构质量（kg）：560；工作幅宽(cm)：250；传动方式：中间传动；总安装刀数量(旋耕，把)：68；旋耕刀型号：ⅠT245； | 2300元 | 2300.00 | 0 | 购机补贴(通用类) | T202113130718 | 2026-12-26 | 河北省 | 评阅通过 | 初评员：通过 评阅员：通过 | 初评员：通过 评阅员：通过
耕整地机械 | 耕地机械 | 旋耕机 | 单轴2.5m及以上旋耕机 | 江苏金云农业装备有限公司 | 旋耕机 | 1GKN-250H | / | 刀轴:单轴 ;耕幅:2.5m | 结构型式：框架式；外形尺寸（长×宽×高)mm：1020*2726*1332；配套动力范围(kW)：55.1-73.5；结构质量（kg）：530；工作幅宽(cm)250；传动方式：中间；总安装刀数量(旋耕，把)：66；旋耕刀型号：IT245； | 2300元 | 2300.00 | 0 | 购机补贴(通用类) | T202100031174 | 2026-12-30 | 江苏省 | 评阅通过 | 初评员：通过 评阅员：通过 | 初评员：通过 评阅员：通过
耕整地机械 | 耕地机械 | 旋耕机 | 单轴2.5m及以上旋耕机 | 连云港金旋机械有限公司 | 旋耕机 | 1GKN-250 |  | 刀轴:单轴 ;耕幅:2.5m | 结构型式：框架型；整机外形尺寸（长×宽×高）mm：1130×2700×1150；作业速度范围（m/s）：0.56～1.39；工作幅宽（cm）：250；耕深（cm）：≥12；刀轴型式：单轴型；刀轴连接型式：接盘式；传动型式：中间传动；运输方式：普通型；刀辊设计转速（r/min）：248；296；刀辊最大回转半径（mm）：245；刀辊总安装刀数（把）：68；旋耕刀型号：IT245；限深装置型式：限深板；镇压型式：拖板；配套拖拉机标定功率范围（kW）：66.2～88.2；动力输出轴转速（r/min）：540﹑720。 | 2300元 | 2300.00 | 0 | 购机补贴(通用类) | T202100341702 | 2026-12-30 | 江苏省 | 评阅通过 | 初评员：通过 评阅员：通过 | 初评员：通过 评阅员：通过
耕整地机械 | 耕地机械 | 旋耕机 | 单轴2.5m及以上旋耕机 | 连云港全盛旋耕机械制造有限公司 | 旋耕机 | 1GKN-280G | / | 刀轴:单轴 ;耕幅:2.8m | 机构类型:单轴；工作幅宽（cm）：280；结构形式：框架式；外形尺寸(长×宽×高):(1100×3030×1180)mm; 配套动力范围（kW）：66.2～80.8；结构质量（kg）：540；传动方式：中间齿轮传动；总安装刀数量（旋耕，把）：74；旋耕刀型号：IT245。 | 2300元 | 2300.00 | 0 | 购机补贴(通用类) | T202100321521 | 2026-12-30 | 江苏省 | 评阅通过 | 初评员：通过 评阅员：通过 | 初评员：通过 评阅员：通过
耕整地机械 | 耕地机械 | 旋耕机 | 单轴2.5m及以上旋耕机 | 连云港市云港旋耕机械有限公司 | 旋耕机 | 1GKN-250 |  | 刀轴:单轴 ;耕幅:2.5m | 机具机构类型:单轴；工作幅宽（cm）：250；结构形式：框架式；外形尺寸(长×宽×高)mm：1020×2776×1152；配套动力范围（kW）：58.8～73.5；结构质量（kg）：450；传动方式：中间齿轮传动；总安装刀数量（旋耕，把）：66；旋耕刀型号：IT245 | 2300元 | 2300.00 | 0 | 购机补贴(通用类) | T202100031158 | 2026-12-30 | 江苏省 | 评阅通过 | 初评员：通过 评阅员：通过 | 初评员：通过 评阅员：通过
耕整地机械 | 耕地机械 | 旋耕机 | 单轴2.5m及以上旋耕机 | 连云港市云港旋耕机械有限公司 | 旋耕机 | 1GKN-280 |  | 刀轴:单轴 ;耕幅:2.8m | 机具机构类型:单轴；工作幅宽（cm）：280；结构形式：框架式；外形尺寸(长×宽×高)mm：1020×3120×1180；配套动力范围（kW）66.2～80.8；结构质量（kg）：505；传动方式：中间齿轮传动；总安装刀数量（旋耕，把）：74；旋耕刀型号：IT245 | 2300元 | 2300.00 | 0 | 购机补贴(通用类) | T202100031157 | 2026-12-30 | 江苏省 | 评阅通过 | 初评员：通过 评阅员：通过 | 初评员：通过 评阅员：通过
耕整地机械 | 耕地机械 | 旋耕机 | 单轴2.5m及以上旋耕机 | 连云港市云港旋耕机械有限公司 | 旋耕机 | 1GKN-300 |  | 刀轴:单轴 ;耕幅:3m | 机具机构类型:单轴；工作幅宽（cm）：300；结构形式：框架式；外形尺寸(长×宽×高)mm：1020×3320×1180；配套动力范围（kW）：66.2～88.2；结构质量（kg）：553；传动方式：中间齿轮传动；总安装刀数量（旋耕，把）：78；旋耕刀型号：IT245 | 2300元 | 2300.00 | 0 | 购机补贴(通用类) | T202100031156 | 2026-12-30 | 江苏省 | 评阅通过 | 初评员：通过 评阅员：通过 | 初评员：通过 评阅员：通过
耕整地机械 | 耕地机械 | 旋耕机 | 单轴2.5m及以上旋耕机 | 连云港市中兴机械制造有限公司 | 旋耕机 | 1GKN-250 | / | 刀轴:单轴 ;耕幅:2.50m | 机构类型:单轴；工作幅宽（cm）：250；结构形式：框架式；外形尺寸(长×宽×高)mm：1020×2730×1160；配套动力范围（kW）：51.5～66.2；结构质量（kg）：450；传动方式：中间齿轮传动；总安装刀数量（旋耕，把）：66；旋耕刀型号：IT245。 | 2300元 | 2300.00 | 0 | 购机补贴(通用类) | T202132320405 | 2026-12-01 | 江苏省 | 评阅通过 | 初评员：通过 评阅员：通过 | 初评员：通过 评阅员：通过
耕整地机械 | 耕地机械 | 旋耕机 | 单轴2.5m及以上旋耕机 | 连云港苏连机械有限公司 | 旋耕机 | 1GKN-280 |  | 刀轴:单轴 ;耕幅:2.8m | 机具机构类型:单轴；工作幅宽（cm）：280；结构形式：框架式；外形尺寸(长×宽×高)mm：1020×3050×1152；配套动力范围（kW）：58.8～88.2；结构质量（kg）：480；传动方式：中间齿轮传动；总安装刀数量（旋耕，把）：74；旋耕刀型号：IT245 | 2300元 | 2300.00 | 0 | 购机补贴(通用类) | T202132320408 | 2026-12-01 | 江苏省 | 评阅通过 | 初评员：通过 评阅员：通过 | 初评员：通过 评阅员：通过
耕整地机械 | 耕地机械 | 旋耕机 | 单轴2.5m及以上旋耕机 | 石家庄佳昊农业机械制造有限公司 | 旋耕机 | 1GQN-250 |  | 刀轴:单轴 ;耕幅:2.5m | 单轴；工作幅宽：250cm；配套动力：95.6-110.3kw；结构型式：框架式；外形尺寸（长x宽x高）：1300x2880x1210mm 结构质量：630kg；传动方式：中间齿轮传动；总安装刀数：76把 | 2300元 | 2300.00 | 0 | 购机补贴(通用类) | T202013130342 | 2025-12-29 | 河北省 | 评阅通过 | 初评员：通过 评阅员：通过 | 初评员：通过 评阅员：通过
耕整地机械 | 耕地机械 | 旋耕机 | 单轴2.5m及以上旋耕机 | 西安亚澳农机股份有限公司 | 多功能变速旋耕机 | 1GKNB-270G |  | 刀轴:单轴 ;耕幅:2.7m | 型号名称：1GKNB-270G型多功能变速旋耕机 。结构型式 ：框架型 。配套拖拉机标定功率范围 kW ：73.5～88.2 。整机外形尺寸（长×宽×高） mm ：1200×2950×1320 。工作幅宽 cm ：270 。耕深 cm ：8～18 。刀轴型式 ： 单轴型 。刀辊总安装刀数 ： 80 把 。旋耕刀型号 ：R245弯刀或灭茬弯刀 。镇压型式 ： 拖板 。传动型式 ： 中间传动 。 | 2300元 | 2300.00 | 73.5 | 购机补贴(通用类) | T202100621094 | 2026-11-02 | 陕西省 | 评阅通过 | 初评员：通过 评阅员：通过 | 初评员：通过 评阅员：通过
耕整地机械 | 耕地机械 | 旋耕机 | 单轴2.5m及以上旋耕机 | 西安亚澳农机股份有限公司 | 多功能变速旋耕机 | 1GKNB-280 |  | 刀轴:单轴 ;耕幅:2.8m | 型号名称：1GKNB - 280型多功能变速旋耕机 。结构型式 ：框架型 。配套拖拉机标定功率范围 kW ：73.5～95.5 。整机外形尺寸（长×宽×高） mm ：1310×3050×1400 。工作幅宽 cm ：280 。耕深 cm ：8～18 。刀轴型式 ： 单轴型 。刀辊总安装刀数 ： 84 把 。旋耕刀型号 ：R245弯刀或灭茬弯刀 。镇压型式 ： 拖板 。传动型式 ： 中间传动 。 | 2300元 | 2300.00 | 73.5 | 购机补贴(通用类) | T202100621095 | 2026-11-02 | 陕西省 | 评阅通过 | 初评员：通过 评阅员：通过 | 初评员：通过 评阅员：通过
耕整地机械 | 耕地机械 | 旋耕机 | 单轴2.5m及以上旋耕机 | 西安亚澳农机股份有限公司 | 多功能变速旋耕机 | 1GKNB-300G |  | 刀轴:单轴 ;耕幅:3m | 型号名称 / 1GKNB-300G型多功能变速旋耕机 结构型式 / 框架型 整机外形尺寸（长×宽×高） mm 1200×3250×1320 作业速度范围 m/s 0.56～1.67 工作幅宽 cm 300 耕深 cm 8～18 刀轴型式 / 单轴型 刀轴连接型式 / 刀座式 传动型式 / 中间传动 运输方式 / 普通型 变速箱挡位数（变速旋耕机） 个 3 刀辊设计转速 r/min 210/250/280，250/280/310，280/310/350 刀辊最大回转半径 mm 245 刀辊总安装刀数 把 88 旋耕刀型号 / R245弯刀或灭茬弯刀 限深装置型式 / 限深轮 镇压型式 / 拖板 配套拖拉机标定功率范围 kW 73.5～88.2 配套拖拉机动力输出轴转速 r/min 540/760/1000 | 2300元 | 2300.00 | 73.5 | 购机补贴(通用类) | T202100621096 | 2026-11-02 | 陕西省 | 评阅通过 | 初评员：通过 评阅员：通过 | 初评员：通过 评阅员：通过
耕整地机械 | 耕地机械 | 旋耕机 | 单轴2.5m及以上旋耕机 | 西安亚澳农机股份有限公司 | 多功能变速旋耕机 | 1GKNB-330 |  | 刀轴:单轴 ;耕幅:3.3m | 型号名称：1GKNB - 330型多功能变速旋耕机 。结构型式 ：框架型 。配套拖拉机标定功率范围 kW ：88.2～117.6 。整机外形尺寸（长×宽×高） mm ：1310×3550×1400 。工作幅宽 cm ：330 。耕深 cm ：8～18 。刀轴型式 ： 单轴型 。刀辊总安装刀数 ： 92 把 。旋耕刀型号 ：R245弯刀或灭茬弯刀 。镇压型式 ： 拖板 。传动型式 ： 中间传动 。 | 2300元 | 2300.00 | 88.2 | 购机补贴(通用类) | T202100621097 | 2026-11-02 | 陕西省 | 评阅通过 | 初评员：通过 评阅员：通过 | 初评员：通过 评阅员：通过
耕整地机械 | 耕地机械 | 旋耕机 | 单轴2.5m及以上旋耕机 | 西安亚澳农机股份有限公司 | 多功能变速旋耕机 | 1GKNB-350 |  | 刀轴:单轴 ;耕幅:3.5m | 型号名称：1GKNB - 350 型多功能变速旋耕机 。结构型式 ：框架型 。配套拖拉机标定功率范围 kW ：88.2～132.3 。整机外形尺寸（长×宽×高） mm ：1310×3750×1400 。工作幅宽 cm ：350 。耕深 cm ：8～18 。刀轴型式 ： 单轴型 。刀辊总安装刀数 ： 96 把 。旋耕刀型号 ：R245弯刀或灭茬弯刀 。镇压型式 ： 拖板 。传动型式 ： 中间传动 。 | 2300元 | 2300.00 | 88.2 | 购机补贴(通用类) | T202100621098 | 2026-11-02 | 陕西省 | 评阅通过 | 初评员：通过 评阅员：通过 | 初评员：通过 评阅员：通过
耕整地机械 | 耕地机械 | 旋耕机 | 单轴2.5m及以上旋耕机 | 西安亚澳农机股份有限公司 | 多功能变速旋耕机 | 1GKNB-420 |  | 刀轴:单轴 ;耕幅:4.2m | 型号名称：1GKNB - 420 型多功能变速旋耕机 。结构型式 ：框架型 。配套拖拉机标定功率范围 kW ：110.2～132.3 。整机外形尺寸（长×宽×高） mm ：1310×4450×1400 。工作幅宽 cm ：420 。耕深 cm ：8～18 。刀轴型式 ： 单轴型 。刀辊总安装刀数 ：116 把 。旋耕刀型号 ：R245弯刀或灭茬弯刀 。镇压型式 ： 拖板 。传动型式 ： 中间传动 。 | 2300元 | 2300.00 | 110 | 购机补贴(通用类) | T202100621099 | 2026-11-02 | 陕西省 | 评阅通过 | 初评员：通过 评阅员：通过 | 初评员：通过 评阅员：通过
耕整地机械 | 耕地机械 | 旋耕机 | 单轴2.5m及以上旋耕机 | 亚澳南阳农机有限责任公司 | 旋耕机 | 1GKN-250 |  | 刀轴:单轴 ;耕幅:2.5m | 结构型式：框架式；外形尺寸（长×宽×高)mm：1165×2740×1340；配套动力范围(kW)：73.5～102.9；结构质量（kg）：560；工作幅宽(cm)250；传动方式：中间；总安装刀数量(旋耕，把)：68；旋耕刀型号：ⅠT245左、ⅠT245；总安装刀数量(灭茬，把)：0；灭茬刀型号：无。 | 2300元 | 2300.00 | 0 | 购机补贴(通用类) | 部20190383 | 2023-12-31 | 河南省 | 评阅通过 | 初评员：通过 评阅员：通过 | 初评员：通过 评阅员：通过
耕整地机械 | 耕地机械 | 旋耕机 | 单轴2.5m及以上旋耕机 | 亚澳南阳农机有限责任公司 | 旋耕机 | 1GKN-270 |  | 刀轴:单轴 ;耕幅:2.7m | 结构型式：框架式；外形尺寸（长×宽×高)mm：3056×1142×1334；配套动力范围(kW)：88.2～110.25；结构质量（kg）：670；工作幅宽(cm)270；传动方式：中间；总安装刀数量(旋耕，把)：72；旋耕刀型号：ⅠT245 左、ⅠT245；总安装刀数量(灭茬，把)：0；灭茬刀型号：0。 | 2300元 | 2300.00 | 0 | 购机补贴(通用类) | 部20190315 | 2023-12-31 | 河南省 | 评阅通过 | 初评员：通过 评阅员：通过 | 初评员：通过 评阅员：通过
耕整地机械 | 耕地机械 | 旋耕机 | 单轴2.5m及以上旋耕机 | 亚澳南阳农机有限责任公司 | 旋耕机 | 1GKN-300 |  | 刀轴:单轴 ;耕幅:3.0m | 结构型式：框架式；外形尺寸（长×宽×高)mm：3388×1142×1334；配套动力范围(kW)：110.25～132.3；结构质量（kg）：730；工作幅宽(cm)300；传动方式：中间；总安装刀数量(旋耕，把)：88；旋耕刀型号：ⅠT245 左、ⅠT245；总安装刀数量(灭茬，把)：0；灭茬刀型号：无。 | 2300元 | 2300.00 | 0 | 购机补贴(通用类) | 部20190317 | 2023-12-31 | 河南省 | 评阅通过 | 初评员：通过 评阅员：通过 | 初评员：通过 评阅员：通过
耕整地机械 | 耕地机械 | 旋耕机 | 单轴2.5m及以上旋耕机 | 亚澳南阳农机有限责任公司 | 旋耕机 | 1GKN-330 |  | 刀轴:单轴 ;耕幅:3.3m | 结构型式：框架式；外形尺寸（长×宽×高)mm：3635×1142×1334；配套动力范围(kW)：110.25～139.65；结构质量（kg）：820；工作幅宽(cm)330；传动方式：中间；总安装刀数量(旋耕，把)：92；旋耕刀型号：ⅠT245 左、ⅠT245；总安装刀数量(灭茬，把)：0；灭茬刀型号：无。 | 2300元 | 2300.00 | 0 | 购机补贴(通用类) | 部20190316 | 2023-12-31 | 河南省 | 评阅通过 | 初评员：通过 评阅员：通过 | 初评员：通过 评阅员：通过
耕整地机械 | 耕地机械 | 旋耕机 | 单轴2.5m及以上旋耕机 | 郓城县工力有限公司 | 旋耕机 | 1GQN-250 |  | 刀轴:单轴 ;耕幅:2.5m | 结构形式：框架式、外形尺寸：1140×2776×1220（mm）、配套动力范围：62.5-74kW、结构质量：450kg、工作幅宽：250cm、传动方式：中间、总安装刀数：68把、旋耕刀型号;IT245、 | 2300元 | 2300.00 | 74 | 购机补贴(通用类) | T202134340522 | 2026-12-26 | 山东省 | 评阅通过 | 初评员：通过 评阅员：通过 | 初评员：通过 评阅员：通过
耕整地机械 | 耕地机械 | 旋耕机 | 双轴2.5m及以上旋耕机 | 安徽宏翔农业机械有限公司 | 双轴旋耕机 | 1GQNM-250 |  | 刀轴:双轴 ;耕幅:2.5m | 结构型式：框架型 ；整机ａ外形尺寸（长×宽×高）mm：1500×2830×1300； 作业速度范围m/s：0.4-1.1；工作幅宽cm：250；耕深cm：≥12；结构质量kg：650；刀轴型式：双轴型；刀轴连接型式：接盘式；传动型式：I轴（中间传动）II轴（侧边传动）；运输方式：普通型；刀辊设计转速r/min:I轴230、II轴300；刀辊最大回转半径mm:I轴245、II轴185；刀辊总安装刀数：I轴72把、II轴78把；旋耕刀型号:I轴（IT245）、II轴（IT185）；限深装置型式：限深板；镇压型式：拖板；配套拖拉机标定功率范围kw:88.2-117.6；配套拖拉机动力输出轴转速r/min：540/720。 | 3400元 | 3400.00 | 0 | 购机补贴(通用类) | T202134340214 | 2026-10-31 | 安徽省 | 评阅通过 | 初评员：通过 评阅员：通过 | 初评员：通过 评阅员：通过
耕整地机械 | 耕地机械 | 旋耕机 | 1.2-2m履带自走式旋耕机 | 莱州市华弘机械有限公司 | 自走式履带旋耕机 | 1GZL-120SA | 配套动力型号：KM186E3；制造商：山东华源莱动内燃机有限公司；标定功率：23.53KW；标定转速：2200r/min；排放标准：第三阶段。 | 耕幅:1.2m;型式:履带自走式 ;配套动力标定功率:23.53kW;最小离地间隙:380mm | 配置参数：外形尺寸（工作状态，长×宽×高)：2530*1350*1550mm；结构质量：930kg；工作幅宽：120cm；传动方式：中间齿轮；总安装刀数量：24片；旋耕刀型号：IT185。履带类型：橡胶；履带规格（节距mm×节数×宽mm）：84*46*250；履带轨距：830mm；档位数：前进3档/后退1档。 | 8900元 | 8900.00 | 23.53 | 购机补贴(通用类) | T202137370539 | 2026-12-28 | 山东省 | 评阅通过 | 初评员：通过 评阅员：通过 | 初评员：通过 评阅员：通过
耕整地机械 | 耕地机械 | 旋耕机 | 1.2-2m履带自走式旋耕机 | 重庆财耕农业机械有限公司 | 自走履带旋耕机 | 1GZL120A | 标配-配套动力型号：CF36M；制造商：江苏常发农业装备股份有限公司；标定功率(kW)：23.53；标定转速（r/min）：2200；排放标准：第三阶段。 | 耕幅:1.2m;型式:履带自走式 ;配套动力标定功率:23.53kW;最小离地间隙:280mm | 规格型号：1GZL120A工作状态外形尺寸(长*宽*高）：2700mm*1400mm*1500mm配套动力生产企业：江苏常发农业装备股份有限公司配套动力牌号型号：CF36M配套动力结构形式：直喷、卧式、水冷四冲程配套动力气缸数量：单缸配套动力标定功率：23.53kW配套动力标定转速：2200r/min作业幅宽：120cm变速箱档位数（前进/后退）：前进6档/后退2档整机质量：900kg作业小时生产率：≥0.2hm²/h单位作业量燃油消耗量：≤30kg/hm²作业挡位：慢1；慢2；快1最小离地间隙：280mm旋耕装置连接方式：连杆机构工作部件传动方式：中间齿轮发动机与离合器联接方式：皮带连接制动器型式：牙嵌式刀辊总安装刀数：28片刀辊旋耕刀型号：IIT195轨距：760mm履带节距：72mm履带节数：43节履带宽：180mm | 8900元 | 8900.00 | 23.53 | 购机补贴(通用类) | T202150500323 | 2026-11-18 | 重庆市 | 评阅通过 | 初评员：通过 评阅员：通过 | 初评员：通过 评阅员：通过
耕整地机械 | 耕地机械 | 旋耕机 | 1.2-2m履带自走式旋耕机 | 重庆财耕农业机械有限公司 | 自走履带旋耕机 | 1GZL120B | 标配-配套动力型号：CF36M；制造商：江苏常发农业装备股份有限公司；标定功率(kW)：23.53；标定转速（r/min）：2200；排放标准：第三阶段。 | 耕幅:1.2m;型式:履带自走式 ;配套动力标定功率:23.53kW;最小离地间隙:340mm | 规格型号：1GZL120B工作状态外形尺寸(长*宽*高）：2650mm*1400mm*1500mm配套动力生产企业：江苏常发农业装备股份有限公司配套动力牌号型号：CF36M配套动力结构形式：直喷、卧式、水冷四冲程配套动力气缸数量：单缸配套动力标定功率：23.53kW配套动力标定转速：2200r/min作业幅宽：120cm变速箱档位数（前进/后退）：前进6档/后退2档整机质量：1035kg作业小时生产率：≥0.2hm²/h单位作业量燃油消耗量：≤30kg/hm²作业挡位：慢1；慢2；快1最小离地间隙：340mm旋耕装置连接方式：连杆机构工作部件传动方式：中间齿轮发动机与离合器联接方式：皮带连接制动器型式：牙嵌式刀辊总安装刀数：28片刀辊旋耕刀型号：IIT195轨距：800mm履带节距：90mm履带节数：38节履带宽：280mm | 8900元 | 8900.00 | 23.53 | 购机补贴(通用类) | T202150500324 | 2026-11-18 | 重庆市 | 评阅通过 | 初评员：通过 评阅员：通过 | 初评员：通过 评阅员：通过
耕整地机械 | 耕地机械 | 旋耕机 | 2m及以上履带自走式旋耕机 | 德阳市金兴农机制造有限责任公司 | 自走履带旋耕机 | 1GZL-230 | 标配-配套动力型号：4D32RT30/1006；制造商：浙江新柴股份有限公司；标定功率(kW)：73.5；标定转速（r/min）：2600；排放标准：第三阶段。 | 耕幅:2.3m;型式:履带自走式 ;配套动力标定功率:73.5kW;最小离地间隙:320mm | 外形尺寸（工作状态，长×宽×高)mm：3552×2550×2633；结构质量（kg）：2385；工作幅宽(cm)：230；传动方式：侧边齿轮传动；总安装刀数量(把)：98；旋耕刀型号：IT195。履带类型：橡胶；履带规格（节距mm×节数×宽mm）：90×51×400；履带轨距（mm）：1200；变速箱型式：液压无级变速（HST）+机械变速器；档位数：3个（前进3挡/后退3挡） | 18100元 | 18100.00 | 73.5 | 购机补贴(通用类) | T202151510031 | 2026-05-09 | 四川省 | 评阅通过 | 初评员：通过 评阅员：通过 | 初评员：通过 评阅员：通过
耕整地机械 | 耕地机械 | 旋耕机 | 2m及以上履带自走式旋耕机 | 湖南龙舟农机股份有限公司 | 自走履带式旋耕机 | 1GZL-210 | 配套发动机型号：YN4E106-30CR4；标定功率：74KW；标定转速：2400r/min；配套发动机生产企业：昆明云内动力股份有限公司；排放：符合GB 20891-2014第三阶段。 | 耕幅:2.1m;型式:履带自走式 ;配套动力标定功率:74kW;最小离地间隙:355mm | 结构型式：自走履带式；耕幅：2100mm；配套动力：YN4E106-30CR4直列/水冷/增压/电控高压共轨；标定功率：74kW；标定转速：2400r/min；工作状态外形尺寸：长3640宽2280高2750mm；结构质量：2380kg；变速箱档位数：无级变速；工作部件传动方式：侧边齿轮；刀辊总安装刀数：60把；刀辊旋耕刀型号：IT245；最小离地间隙：355mm；旋耕装置联接方式：三点悬挂；履带规格：节距90mmX51节X宽400mm；轨距：1200mm | 18100元 | 18100.00 | 74 | 购机补贴(通用类) | T202043430235 | 2025-12-30 | 湖南省 | 评阅通过 | 初评员：通过 评阅员：通过 | 初评员：通过 评阅员：通过
耕整地机械 | 耕地机械 | 旋耕机 | 2m及以上履带自走式旋耕机 | 湖南龙舟农机股份有限公司 | 自走履带式旋耕机 | 1GZL-230C | 配套发动机型号：YN4E106-30CR4；标定功率：74KW；标定转速：2400r/min；配套发动机生产企业：昆明云内动力股份有限公司；排放：符合GB 20891-2014第三阶段。 | 耕幅:2.3m;型式:履带自走式 ;配套动力标定功率:74kW;最小离地间隙:355mm | 结构型式：自走履带式；耕幅：2300mm；配套动力：YN4E106-30CR4直列/水冷/增压/电控高压共轨；标定功率：74kW；标定转速：2400r/min；工作状态外形尺寸：长3640宽2480高2750mm；结构质量：2400kg；变速箱档位数：无级变速；工作部件传动方式：侧边齿轮；刀辊总安装刀数：72把；刀辊旋耕刀型号：IT245；最小离地间隙：355mm；旋耕装置联接方式：三点悬挂；履带规格：节距90mmX51节X宽400mm；轨距：1200mm | 18100元 | 18100.00 | 74 | 购机补贴(通用类) | T202043430235 | 2025-12-30 | 湖南省 | 评阅通过 | 初评员：通过 评阅员：通过 | 初评员：通过 评阅员：通过
耕整地机械 | 耕地机械 | 旋耕机 | 2m及以上履带自走式旋耕机 | 江苏沃得高新农业装备有限公司 | 履带自走式旋耕机 | 1GL65-2000F | 标配-配套动力型号：4L88；制造商：常柴股份有限公司；标定功率(kW)：62；标定转速（r/min）：2600；排放标准：第Ⅲ阶段。 | 耕幅:2m;型式:履带自走式 ;配套动力标定功率:62kW;最小离地间隙:350mm | 外形尺寸（工作状态，长×宽×高)mm：4210×2300×2740;结构质量（kg）：2500；工作幅宽(cm)：200；最小离地间隙（mm）：350；传动方式：中间齿轮传动；总安装刀数量(把)：96；旋耕刀型号：IT195/IT245。履带类型：铸钢&橡胶；履带规格（节距mm×节数×宽mm）：90×51节×450（选配400mm/500mm)；履带轨距（mm）：1150；变速箱型式：机械3档变速+液压无极变速；档位数：3个。 | 18100元 | 18100.00 | 62 | 购机补贴(通用类) | 苏农机（2019）第（0110）号 | 2023-12-31 | 江苏省 | 评阅通过 | 初评员：通过 评阅员：通过 | 初评员：通过 评阅员：通过
耕整地机械 | 耕地机械 | 旋耕机 | 2m及以上履带自走式旋耕机 | 江苏沃得高新农业装备有限公司 | 履带自走式旋耕机 | 1GL65-2000G | 标配-配套动力型号：4L88；制造商：常柴股份有限公司；标定功率(kW)：62；标定转速（r/min）：2600；排放标准：第Ⅲ阶段。 | 耕幅:2m;型式:履带自走式 ;配套动力标定功率:62kW;最小离地间隙:350mm | 外形尺寸（工作状态，长×宽×高)mm：4300×2440×2670；结构质量（kg）：2300；工作幅宽(cm)：200；最小离地间隙（mm）：350；传动方式：中间齿轮传动；总安装刀数量(把)：92；旋耕刀型号：IT195/IT245。履带类型：铸钢&橡胶；履带规格（节距mm×节数×宽mm）：90×51节×450（选配400mm/500mm)；履带轨距（mm）：1150；变速箱型式：机械3档变速+液压无极变速；档位数：3个。 | 18100元 | 18100.00 | 62 | 购机补贴(通用类) | 苏农机（2019）第（0108）号 | 2023-12-31 | 江苏省 | 评阅通过 | 初评员：通过 评阅员：通过 | 初评员：通过 评阅员：通过
耕整地机械 | 耕地机械 | 旋耕机 | 2m及以上履带自走式旋耕机 | 江苏沃得高新农业装备有限公司 | 履带自走式旋耕机 | 1GL72-2300C | 标配-配套动力型号：4G33TC；制造商：常柴股份有限公司；标定功率(kW)：72；标定转速（r/min）：2600；排放标准：第Ⅲ阶段；选配一、4G33TC-101G31G1；制造商：常柴股份有限公司；标定功率(kW)：74.5；标定转速（r/min）：2600；排放标准：第Ⅲ阶段。 | 耕幅:2.3m;型式:履带自走式 ;配套动力标定功率:72kW;最小离地间隙:350mm | 外形尺寸（工作状态，长×宽×高)mm：4210×2565×2740；结构质量（kg）：2560；工作幅宽(cm)：230；最小离地间隙（mm）：350；传动方式：中间齿轮传动；总安装刀数量(把)：112；旋耕刀型号：IT195/IT245。履带类型：铸钢&橡胶；履带规格（节距mm×节数×宽mm）：90×51节×450mm（选配400mm/500mm)；履带轨距（mm）：1150；变速箱型式：机械3档变速+液压无极变速；档位数：3个。 | 18100元 | 18100.00 | 72 | 购机补贴(通用类) | 苏农机（2019）第（0109）号 | 2023-12-31 | 江苏省 | 评阅通过 | 初评员：通过 评阅员：通过 | 初评员：通过 评阅员：通过
耕整地机械 | 耕地机械 | 旋耕机 | 2m及以上履带自走式旋耕机 | 江苏沃得农业机械股份有限公司 | 履带自走式旋耕机 | 1GZL-220C | 推广鉴定报告配套发动机：配套动力型号：4G33TC-98G31G；制造商：常柴股份有限公司；标定功率(kW)：72；标定转速（r/min）：2600；排放标准：第Ⅲ阶段。新增变更发动机型号：配套动力型号：4G33TC-101G31G1；制造商：常柴股份有限公司；标定功率（kW）：74.5；标定转速（r/min）：2600；国Ⅲ排放标准。 | 耕幅:2.2m;型式:履带自走式 ;配套动力标定功率:72kW;最小离地间隙:330mm | 外形尺寸（工作状态，长×宽×高)mm：4100×2450×2770；结构质量（kg）：2700；工作幅宽(cm)：220；最小离地间隙（mm）：330 ；传动方式：侧边齿轮；总安装刀数量(把)：106；旋耕刀型号：IT195。履带类型：铸钢&橡胶；履带规格（节距mm×节数×宽mm）：90×51节×400mm；履带轨距（mm）：1200；变速箱型式：机械3档变速+液压无极变速。 | 18100元 | 18100.00 | 72 | 购机补贴(通用类) | T202232320034 | 2027-01-25 | 江苏省 | 评阅通过 | 初评员：通过 评阅员：通过 | 初评员：通过 评阅员：通过
耕整地机械 | 耕地机械 | 旋耕机 | 2m及以上履带自走式旋耕机 | 泰安泰山国泰拖拉机制造有限公司 | 自走履带旋耕机 | 1GZL230 | 标配-配套动力型号：YD4EZ100C4；制造商：扬动股份有限公司；标定功率(kW)：73.5；标定转速（r/min）：2600；排放标准：第Ⅲ阶段。 | 耕幅:2.3m;型式:履带自走式 ;配套动力标定功率:73.5kW;最小离地间隙:310mm | 外形尺寸（工作状态，长×宽×高)mm：3500×2450×2700；结构质量（kg）：/；工作幅宽(cm)：230；传动方式：侧边齿轮传动；总安装刀数量(把)：106；旋耕刀型号：IT195。履带类型：橡胶；履带规格（节距mm×节数×宽mm）：90×51×400；履带轨距（mm）：1200；变速箱型式：/；档位数：2个。 | 18100元 | 18100.00 | 73.5 | 购机补贴(通用类) | T202143430038 | 2026-04-05 | 山东省 | 评阅通过 | 初评员：通过 评阅员：通过 | 初评员：通过 评阅员：通过
耕整地机械 | 耕地机械 | 旋耕机 | 2m及以上履带自走式旋耕机 | 星光农机股份有限公司 | 自走履带旋耕机 | 1GZL-210A | 标配-配套动力型号：4D32RT30/1004；制造商：浙江新柴股份有限公司；标定功率(kW)：73.5；标定转速（r/min）：2400；排放标准：第Ⅲ阶段。 | 耕幅:2.1m;型式:履带自走式 ;配套动力标定功率:73.5kW;最小离地间隙:320mm | 工作状态外形尺寸（长×宽×高）：3900mm×2350mm×2770mm；作业耕幅：2100mm；变速箱档位数（前进/后退）：3/3；作业档位：2；整机质量：2350kg；功率：73.5kW；最小离地间隙：320mm；旋耕装置联接方式：三点悬挂；工作部位传动方式：侧边齿轮；刀辊总安装刀数：78片；轨距：1200mm；履带节距：90mm；履带节数：53节；履带宽：400mm | 18100元 | 18100.00 | 73.5 | 购机补贴(通用类) | T202033330277 | 2025-12-28 | 浙江省 | 评阅通过 | 初评员：通过 评阅员：通过 | 初评员：通过 评阅员：通过
耕整地机械 | 耕地机械 | 旋耕机 | 2m及以上履带自走式旋耕机 | 星光农机股份有限公司 | 自走履带旋耕机 | 1GZL-210B | 标配-配套动力型号：4D32RT30/1004；制造商：浙江新柴股份有限公司；标定功率(kW)：73.5；标定转速（r/min）：2400；排放标准：第Ⅲ阶段。 | 耕幅:2.1m;型式:履带自走式 ;配套动力标定功率:73.5kW;最小离地间隙:320mm | 工作状态外形尺寸（长×宽×高）：4000mm×2350mm×2770mm；作业耕幅：2100mm；变速箱档位数（前进/后退）：3/3；作业档位：2；整机质量：2350kg；功率：73.5kW；最小离地间隙：320mm；旋耕装置联接方式：三点悬挂；工作部位传动方式：侧边齿轮；刀辊总安装刀数：78片；轨距：1200mm；履带节距：90mm；履带节数：53节；履带宽：400mm | 18100元 | 18100.00 | 73.5 | 购机补贴(通用类) | T202033330278 | 2025-12-28 | 浙江省 | 评阅通过 | 初评员：通过 评阅员：通过 | 初评员：通过 评阅员：通过
耕整地机械 | 耕地机械 | 旋耕机 | 2m及以上履带自走式旋耕机 | 星光农机股份有限公司 | 自走履带旋耕机 | 1GZL-230A | 标配-配套动力型号：4D32RT30/1004；制造商：浙江新柴股份有限公司；标定功率(kW)：73.5；标定转速（r/min）：2400；排放标准：第Ⅲ阶段。 | 耕幅:2.3m;型式:履带自走式 ;配套动力标定功率:73.5kW;最小离地间隙:320mm | 工作状态外形尺寸（长×宽×高）：3900mm×2550mm×2770mm；作业耕幅：2300mm；变速箱档位数（前进/后退）：3/3；作业档位：2；整机质量：2550kg；功率：73.5kW；最小离地间隙：320mm；旋耕装置联接方式：三点悬挂；工作部位传动方式：侧边齿轮；刀辊总安装刀数：98片；轨距：1200mm；履带节距：90mm；履带节数：53节；履带宽：400mm | 18100元 | 18100.00 | 73.5 | 购机补贴(通用类) | T202033330277 | 2025-12-28 | 浙江省 | 评阅通过 | 初评员：通过 评阅员：通过 | 初评员：通过 评阅员：通过
耕整地机械 | 耕地机械 | 旋耕机 | 2m及以上履带自走式旋耕机 | 星光农机股份有限公司 | 自走履带旋耕机 | 1GZL-230B | 标配-配套动力型号：4D32RT30/1004；制造商：浙江新柴股份有限公司；标定功率(kW)：73.5；标定转速（r/min）：2400；排放标准：第Ⅲ阶段。 | 耕幅:2.3m;型式:履带自走式 ;配套动力标定功率:73.5kW;最小离地间隙:320mm | 工作状态外形尺寸（长×宽×高）：4000mm×2550mm×2770mm；作业耕幅：2300mm；变速箱档位数（前进/后退）：3/3；作业档位：2；整机质量：2550kg；功率：73.5kW；最小离地间隙：320mm；旋耕装置联接方式：三点悬挂；工作部位传动方式：侧边齿轮；刀辊总安装刀数：98片；轨距：1200mm；履带节距：90mm；履带节数：53节；履带宽：400mm | 18100元 | 18100.00 | 73.5 | 购机补贴(通用类) | T202033330278 | 2025-12-28 | 浙江省 | 评阅通过 | 初评员：通过 评阅员：通过 | 初评员：通过 评阅员：通过
耕整地机械 | 耕地机械 | 旋耕机 | 2m及以上履带自走式旋耕机 | 中联重机浙江有限公司 | 履带自走式旋耕机 | 1GLZ-200B | 标配-配套动力型号：YCD4N23T8-100B；制造商：广西玉柴动力股份有限公司；标定功率(kW)：73；标定转速（r/min）：2600；排放标准：第3阶段。选配一、配套动力型号：4D32RT30/1006；制造商：浙江新柴股份有限公司；标定功率(kW)：73.5；标定转速（r/min）：2600；排放标准：第3阶段。选配二、配套动力型号：4G33TC-101G31G1；制造商：常柴股份有限公司；标定功率(kW)：74.5；标定转速（r/min）：2600；排放标准：第3阶段。 | 耕幅:2m;型式:履带自走式 ;配套动力标定功率:73kW;最小离地间隙:320mm | 外形尺寸(工作状态,长×宽×高)mm:3580×2200×2600；结构质量(kg):1985；工作幅宽(cm):200；传动方式:侧边齿轮传动；总安装刀数量(把):94；旋耕刀型号:IT195。履带类型:橡胶；履带规格(节距mm×节数×宽mm):90×51×400；履带轨距(mm):1200；变速箱型式:机械+液压无级变速；档位数:3/3个。 | 18100元 | 18100.00 | 73 | 购机补贴(通用类) | T202134340350 | 2026-10-31 | 浙江省 | 评阅通过 | 初评员：通过 评阅员：通过 | 初评员：通过 评阅员：通过
耕整地机械 | 耕地机械 | 旋耕机 | 2m及以上履带自走式旋耕机 | 中联重机浙江有限公司 | 履带自走式旋耕机 | 1GLZ-200E | 标配-配套动力型号：4D32RT30/1006；制造商：浙江新柴股份有限公司；标定功率(kW)：73.5；标定转速（r/min）：2600；排放标准：第3阶段。选配一、配套动力型号：4G33TC-101G31G1；制造商：常柴股份有限公司；标定功率(kW)：74.5；标定转速（r/min）：2600；排放标准：第3阶段。 | 耕幅:2m;型式:履带自走式 ;配套动力标定功率:73.5kW;最小离地间隙:320mm | 外形尺寸（工作状态，长×宽×高)mm：3580×2200×2600；结构质量（kg）：1985；工作幅宽(cm)：200；传动方式：侧边齿轮传动；总安装刀数量(把)：94；旋耕刀型号：IT195。履带类型：橡胶；履带规格（节距mm×节数×宽mm）：90×51×400；履带轨距（mm）：1200；变速箱型式：机械+液压无级变速；档位数：3/3个。 | 18100元 | 18100.00 | 73.5 | 购机补贴(通用类) | T202169690099 | 2026-05-18 | 浙江省 | 评阅通过 | 初评员：通过 评阅员：通过 | 初评员：通过 评阅员：通过
耕整地机械 | 耕地机械 | 旋耕机 | 2m及以上履带自走式旋耕机 | 中联重机浙江有限公司 | 履带自走式旋耕机 | 1GLZ-230A | 标配-配套动力型号：YCD4N23T8-100B；制造商：广西玉柴动力股份有限公司；标定功率(kW)：73；标定转速（r/min）：2600；排放标准：第3阶段。选配一、配套动力型号：4D32RT30/1006；制造商：浙江新柴股份有限公司；标定功率(kW)：73.5；标定转速（r/min）：2600；排放标准：第3阶段。选配二、配套动力型号：4G33TC-101G31G1；制造商：常柴股份有限公司；标定功率(kW)：74.5；标定转速（r/min）：2600；排放标准：第3阶段。 | 耕幅:2.3m;型式:履带自走式 ;配套动力标定功率:73kW;最小离地间隙:320mm | 外形尺寸（工作状态，长×宽×高)mm：3580×2470×2600；结构质量（kg）：2010；工作幅宽(cm)：230；传动方式：侧边齿轮传动；总安装刀数量(把)：106；旋耕刀型号：IT195。履带类型：橡胶；履带规格（节距mm×节数×宽mm）：90×51×400；履带轨距（mm）：1200；变速箱型式：机械+液压无级变速；档位数：3/3个。 | 18100元 | 18100.00 | 73 | 购机补贴(通用类) | 2019TJ598 | 2024-12-23 | 浙江省 | 评阅通过 | 初评员：通过 评阅员：通过 | 初评员：通过 评阅员：通过
耕整地机械 | 耕地机械 | 旋耕机 | 2m及以上履带自走式旋耕机 | 中联重机浙江有限公司 | 履带自走式旋耕机 | 1GLZ-230B | 标配-配套动力型号：4D32RT30/1006；制造商：浙江新柴股份有限公司；标定功率(kW)：73.5；标定转速（r/min）：2600；排放标准：第3阶段。选配一、配套动力型号：4G33TC-101G31G1；制造商：常柴股份有限公司；标定功率(kW)：74.5；标定转速（r/min）：2600；排放标准：第3阶段。 | 耕幅:2.3m;型式:履带自走式 ;配套动力标定功率:73.5kW;最小离地间隙:320mm | 外形尺寸（工作状态，长×宽×高)mm：3580×2470×2600；结构质量（kg）：2010；工作幅宽(cm)：230；传动方式：侧边齿轮传动；总安装刀数量(把)：106；旋耕刀型号：IT195。履带类型：橡胶；履带规格（节距mm×节数×宽mm）：90×51×400；履带轨距（mm）：1200；变速箱型式：机械+液压无级变速；档位数：3/3个。 | 18100元 | 18100.00 | 73.5 | 购机补贴(通用类) | T202169690098 | 2026-05-18 | 浙江省 | 评阅通过 | 初评员：通过 评阅员：通过 | 初评员：通过 评阅员：通过
耕整地机械 | 耕地机械 | 旋耕机 | 2m及以上履带自走式旋耕机 | 中联重机浙江有限公司 | 履带自走式旋耕机 | 1GLZ-230BH | 标配-配套动力型号：4D32RT30/1006；制造商：浙江新柴股份有限公司；标定功率(kW)：73.5；标定转速（r/min）：2600；排放标准：第3阶段。选配一、配套动力型号：4G33TC-101G31G1；制造商：常柴股份有限公司；标定功率(kW)：74.5；标定转速（r/min）：2600；排放标准：第3阶段。 | 耕幅:2.3m;型式:履带自走式 ;配套动力标定功率:73.5kW;最小离地间隙:320mm | 外形尺寸（工作状态，长×宽×高)mm：3580×2470×2600；结构质量（kg）：2010；工作幅宽(cm)：230；传动方式：中间齿轮传动；总安装刀数量(把)：84；旋耕刀型号：IT195。履带类型：橡胶；履带规格（节距mm×节数×宽mm）：90×51×400；履带轨距（mm）：1200；变速箱型式：机械+液压无级变速；档位数：3/3个。 | 18100元 | 18100.00 | 73.5 | 购机补贴(通用类) | T202169690100 | 2026-05-18 | 浙江省 | 评阅通过 | 初评员：通过 评阅员：通过 | 初评员：通过 评阅员：通过
耕整地机械 | 耕地机械 | 旋耕机 | 2m及以上履带自走式旋耕机 | 中联重机浙江有限公司 | 履带自走式旋耕机 | 1GLZ-230F | 标配-配套动力型号：YC4DK120-T300；制造商：广西玉柴机器股份有限公司；标定功率(kW)：88；标定转速（r/min）：2600；排放标准：第3阶段。选配一、配套动力型号：4G33V16；制造商：常柴股份有限公司；标定功率(kW)：88.2；标定转速（r/min）：2600；排放标准：第3阶段。选配二、配套动力型号：4D32RT30/1206；制造商：浙江新柴股份有限公司；标定功率(kW)：88.2；标定转速（r/min）：2600；排放标准：第3阶段。选配三、配套动力型号：YCD4E33T6-120A；制造商：广西玉柴动力股份有限公司；标定功率(kW)：88.2；标定转速（r/min）：2600；排放标准：第3阶段。 | 耕幅:2.3m;型式:履带自走式 ;配套动力标定功率:88kW;最小离地间隙:340mm | 外形尺寸（工作状态，长×宽×高)mm：3580×2470×2600；结构质量（kg）：2010；工作幅宽(cm)：230；传动方式：侧边齿轮传动；总安装刀数量(把)：106；旋耕刀型号：IT195。履带类型：橡胶；履带规格（节距mm×节数×宽mm）：90×51×400；履带轨距（mm）：1200；变速箱型式：机械+液压无级变速；档位数：3/3个。 | 18100元 | 18100.00 | 88 | 购机补贴(通用类) | T202169690101 | 2026-05-18 | 浙江省 | 评阅通过 | 初评员：通过 评阅员：通过 | 初评员：通过 评阅员：通过
耕整地机械 | 耕地机械 | 旋耕机 | 2m及以上履带自走式旋耕机 | 中联重机浙江有限公司 | 履带自走式旋耕机 | 1GLZ-230G | 标配-配套动力型号：4G33V16；制造商：常柴股份有限公司；标定功率(kW)：88.2；标定转速（r/min）：2600；排放标准：第3阶段。选配一、配套动力型号：4D32RT30/1206；制造商：浙江新柴股份有限公司；标定功率(kW)：88.2；标定转速（r/min）：2600；排放标准：第3阶段。选配二、配套动力型号：YCD4E33T6-120A；制造商：广西玉柴动力股份有限公司；标定功率(kW)：88.2；标定转速（r/min）：2600；排放标准：第3阶段。 | 耕幅:2.3m;型式:履带自走式 ;配套动力标定功率:88.2kW;最小离地间隙:320mm | 外形尺寸（工作状态，长×宽×高)mm：3910×2470×2640；结构质量（kg）：2060；工作幅宽(cm)：230；传动方式：侧边齿轮传动；总安装刀数量(把)：106；旋耕刀型号：IT195。履带类型：橡胶；履带规格（节距mm×节数×宽mm）：90×53×400；履带轨距（mm）：1250；变速箱型式：机械+液压无级变速；档位数：3/3个。 | 18100元 | 18100.00 | 88.2 | 购机补贴(通用类) | T202169690228 | 2026-12-30 | 浙江省 | 评阅通过 | 初评员：通过 评阅员：通过 | 初评员：通过 评阅员：通过
耕整地机械 | 耕地机械 | 旋耕机 | 2m及以上履带自走式旋耕机 | 中联重机浙江有限公司 | 履带自走式旋耕机 | 1GLZ-230GH | 标配-配套动力型号：4G33V16；制造商：常柴股份有限公司；标定功率(kW)：88.2；标定转速（r/min）：2600；排放标准：第3阶段。选配一、配套动力型号：4D32RT30/1206；制造商：浙江新柴股份有限公司；标定功率(kW)：88.2；标定转速（r/min）：2600；排放标准：第3阶段。选配二、配套动力型号：YCD4E33T6-120A；制造商：广西玉柴动力股份有限公司；标定功率(kW)：88.2；标定转速（r/min）：2600；排放标准：第3阶段。 | 耕幅:2.3m;型式:履带自走式 ;配套动力标定功率:88.2kW;最小离地间隙:320mm | 外形尺寸（工作状态，长×宽×高)mm：3910×2470×2640；结构质量（kg）：2060；工作幅宽(cm)：230；传动方式：侧边齿轮传动；总安装刀数量(把)：74；旋耕刀型号：IT225。履带类型：橡胶；履带规格（节距mm×节数×宽mm）：90×53×400；履带轨距（mm）：1250；变速箱型式：机械+液压无级变速；档位数：3/3个。 | 18100元 | 18100.00 | 88.2 | 购机补贴(通用类) | T202169690227 | 2026-12-30 | 浙江省 | 评阅通过 | 初评员：通过 评阅员：通过 | 初评员：通过 评阅员：通过
耕整地机械 | 耕地机械 | 微型耕耘机 | 功率2.2-4kW微耕机 | 洛阳卓格哈斯机械有限公司 | 微耕机 | 1WGQ2.2-40ZMI2型微耕机 | 型号名称：T65（XP140）型汽油发动机；配套发动机生产企业：重庆宗申通用动力机械有限公司；标定功率：2.2kW；标定转速：3600r/min；配套动力结构型式：单缸、四冲程、顶置气门；起动方式：手拉反冲；输出传动方式：直联式；燃油种类：汽油；排放阶段：国二。 | 配套功率:2.2kW | 整机工作状态外形尺寸（长×宽×高）mm：1260×590×970；整机工作幅宽mm：400；整机结构质量（无工作部件）kg：38；整机结构比质量（无工作部件）kg/kW：17；整机最高行驶速度km/h：8.1；整机最高理论前进速度 km/h：9.1；配套动力生产方式：采购；配套动力生产企业：重庆宗申通用动力机械有限公司；配套动力型号规格：T65(XP140)；配套动力结构型式：单缸、四冲程、顶置气门；配套动力标定功率/转速kW/r/min：2.2/3600；配套动力起动方式：手拉反冲；配套动力燃油种类：汽油；发动机至变速箱联结方式：直联式；变速箱生产方式：自制；变速箱至刀辊联接方式：直联式；变速箱箱体材质：QT450；握持运行控制装置结构型式：机械联动装置；扶把生产方式：自制；扶把调整幅度水平方向（º ）：0；扶把调整幅度垂直方向（º ）：30；扶把振动m/s²：≦25；耕作部件防护装置宽度 mm：590；耕作部件防护装置后部 （º）：60；耕作部件防护装置：两扶手末端连线的中点在水平面的投影和旋转部件外缘在同一水平面内的投影之间的距离 mm：900；刀辊生产方式：采购；刀辊设计档位转速r/min：253；刀辊最大回转半径mm：120；刀辊总安装刀数（把）：12；旋耕刀生产方式：采购；旋耕刀型号：PⅡ120；旋耕刀型式（刀座式、刀盘式、灭茬刀）：刀盘式（间距100mm）；旋耕刀成型工艺：锻造成型；旋耕刀材质：65Mn；主离合器生产方式：采购；主离合器型式：鼓式离合器；主离合器状态：常分离；限深装置生产方式：采购；限深装置结构型式：立杆式；限深装置深度调节方式：手动限位孔调节；阻力棒生产方式：采购；阻力棒材质：65Mn；阻力棒硬度：HRC35～HRC45 | 600元 | 600.00 | 2.2 | 购机补贴(非通用类) | 19322P60001R0S | 2027-03-24 | 河南省 | 评阅通过 | 初评员：通过 评阅员：通过 | 初评员：通过 评阅员：通过
耕整地机械 | 耕地机械 | 微型耕耘机 | 功率2.2-4kW微耕机 | 洛阳卓格哈斯机械有限公司 | 微耕机 | 1WGQ2.5-36BY2型微耕机 | 型号名称：NH150（165F）型汽油发动机；生产企业：重庆宗申通用动力机械有限公司；标定功率：2.5kW；标定转速：3600r/min；起动方式：手拉反冲；配套动力结构型式：单缸、四冲程、顶置气门；输出传动方式：传动轴式；燃油种类：汽油；排放阶段：国二。 | 配套功率:2.5kW | 整机工作状态外形尺寸（长×宽×高）mm：1250×480×1050；整机工作幅宽mm：360；整机结构质量（无工作部件）kg：38；整机结构比质量（无工作部件）kg/kW：15.2；整机最高行驶速度km/h：8.0；整机最高理论前进速度 km/h：9.1；配套动力生产方式：采购；配套动力生产企业：重庆宗申通用动力机械有限公司；配套动力型号规格：NH150(165F)；配套动力结构型式：单缸、四冲程、顶置气门；配套动力标定功率/转速kW/r/min：2.5/3600；配套动力起动方式：手拉反冲；配套动力燃油种类：汽油；发动机至变速箱联结方式：传动轴式；变速箱生产方式：自制；变速箱至刀辊联接方式：直联式；变速箱箱体材质：QT450；握持运行控制装置结构型式：机械联动装置；扶把生产方式：自制；扶把调整幅度水平方向（º ）：0；扶把调整幅度垂直方向（º ）：30；扶把振动m/s²：≦30；耕作部件防护装置宽度 mm：360；耕作部件防护装置后部 （º）：60；耕作部件防护装置：两扶手末端连线的中点在水平面的投影和旋转部件外缘在同一水平面内的投影之间的距离 mm：900；刀辊生产方式：采购；刀辊设计档位转速r/min：253；刀辊最大回转半径mm：120；刀辊总安装刀数（把）：12；旋耕刀生产方式：采购；旋耕刀型号：PⅡ120；旋耕刀型式（刀座式、刀盘式、灭茬刀）：刀盘式（间距100mm）；旋耕刀成型工艺：锻造成型；旋耕刀材质：65Mn；主离合器生产方式：采购；主离合器型式：鼓式离合器；主离合器状态：常分离；限深装置生产方式：采购；限深装置结构型式：限深轮；限深装置深度调节方式：手动限位孔调节； | 600元 | 600.00 | 2.5 | 购机补贴(非通用类) | 19322P60001R0S | 2027-03-24 | 河南省 | 评阅通过 | 初评员：通过 评阅员：通过 | 初评员：通过 评阅员：通过
耕整地机械 | 耕地机械 | 微型耕耘机 | 功率2.2-4kW微耕机 | 浙江武义亨辉机械制造有限公司 | 微耕机 | 1WG2.2Q-30 | 配套动力；山东华盛农业药械有限责任公司，动力型号名称；1E48F风冷二冲程汽油发动机，额定功率；2.2KW,额定转速；7500r/min，排放阶段；第二阶段， | 配套功率:2.2kW | 配套动力：山东华盛农业药械有限责任公司，动力型号;1E48F风冷二冲程汽油发动机，功率2.2KW，标定转速;7500转，工作状态外形尺寸：1240×500×900mm,作业速度：0.15～0.25m/s,工作幅宽：300mm，传动方式：直联传动，刀辊：涡轮传动，刀辊转速； 224r/min,最大回转半径；132mm,总安装刀数；12把，主离合器；离心摩擦式 | 600元 | 600.00 | 2.2 | 购机补贴(非通用类) | T202033330289 | 2026-03-04 | 浙江省 | 评阅通过 | 初评员：通过 评阅员：通过 | 初评员：通过 评阅员：通过
耕整地机械 | 耕地机械 | 微型耕耘机 | 功率2.2-4kW微耕机 | 浙江武义亨辉机械制造有限公司 | 微耕机 | 1WG2.2Q-40 | 配套动力；山东华盛农业药械有限责任公司，动力型号名称；1E48F风冷二冲程汽油发动机，额定功率；2.2KW,额定转速；7500r/min，排放阶段；第二阶段， | 配套功率:2.2kW | 配套动力：山东华盛农业药械有限责任公司，动力型号;1E48F风冷二冲程汽油发动机，功率2.2KW，标定转速;7500转，工作状态外形尺寸：1240×480×900mm,作业速度：0.15～0.25m/s,工作幅宽：400mm，传动方式：直联传动，刀辊：涡轮传动，刀辊转速； 256r/min,最大回转半径；145mm,总安装刀数；16把，主离合器；离心摩擦式 | 600元 | 600.00 | 2.2 | 购机补贴(非通用类) | T202033330290 | 2026-03-04 | 浙江省 | 评阅通过 | 初评员：通过 评阅员：通过 | 初评员：通过 评阅员：通过
耕整地机械 | 耕地机械 | 微型耕耘机 | 功率2.2-4kW微耕机 | 浙江武义亨辉机械制造有限公司 | 微耕机 | 1WG2.5Q-40 | 配套动力；重庆宗申通用动力机械有限公司，动力型号名称；NP150汽油发动机，额定功率；2.5KW,额定转速；3600r/min，排放阶段；第二阶段， | 配套功率:2.5kW | 配套动力：重庆宗申通用动力机械有限公司，动力型号：NP150汽油发动机，功率2.5KW，标定转速;3600转，工作状态外形尺寸：1310×480×900mm,作业速度：0.10～0.25m/s,工作幅宽：400mm，传动方式：直联传动，刀辊：齿轮传动，刀辊转速； 256r/min,最大回转半径；145mm,总安装刀数；16把，主离合器；离心摩擦式 | 600元 | 600.00 | 2.5 | 购机补贴(非通用类) | T202033330291 | 2026-03-04 | 浙江省 | 评阅通过 | 初评员：通过 评阅员：通过 | 初评员：通过 评阅员：通过
耕整地机械 | 耕地机械 | 微型耕耘机 | 功率2.2-4kW微耕机 | 重庆科牛机械有限公司 | 微耕机 | 1WGQZ2.5-50 | 1WGQZ2.5-50配套动力：汽油机；型号NH150（165F）;制造商：重庆宗申通用动力机械有限公司;标定功率（kW）：2.5; 标定转速（r/min）：3600 ; 排放阶段：国二 | 配套功率:2.5kW | 1WGQZ2.5-50配置参数：结构型式：手持式；配套发动机标定功率：2.5kW；配套发动机标定转速：3600 r/min；配套发动机起动方式：手拉起动；配套发动机燃油种类：汽油；整机外形尺寸(长X宽X高)：1500X650X1050mm；作业速度：0.1~0.3m/s；扶把振动：≤50m/s²；作业小时生产率：≥0.04hm²/(h·m)；单位作业面积燃油消耗量：≤35kg/hm²；工作幅宽500mm；发动机输出传动方式：直联；刀辊传动方式：齿轮传动；扶把调整幅度（水平方向）：90度；扶把调整幅度（垂直方向）：40度；刀辊设计转速（r/min）：1挡：75；2挡：140；3挡：200；刀辊最大回转半径：160mm；刀辊总安装刀数：12；旋耕刀型式：旱地刀；主离合器型式：摩擦片式；主离合器状态；常开。 | 600元 | 600.00 | 2.5 | 购机补贴(非通用类) | T202250500013 | 2027-01-25 | 重庆市 | 评阅通过 | 初评员：通过 评阅员：通过 | 初评员：通过 评阅员：通过
耕整地机械 | 耕地机械 | 微型耕耘机 | 功率2.2-4kW微耕机 | 重庆科牛机械有限公司 | 微耕机 | 1WGQZ2.5-60 | 1WGQZ2.5-60配套动力：汽油机；型号NH150（165F）;制造商：重庆宗申通用动力机械有限公司;标定功率（kW）：2.5; 标定转速（r/min）：3600 ; 排放阶段：国二 | 配套功率:2.5kW | 1WGQZ2.5-60配置参数：结构型式：手持式；配套发动机标定功率：2.5kW；配套发动机标定转速：3600 r/min；配套发动机起动方式：手拉起动；配套发动机燃油种类：汽油；整机外形尺寸(长X宽X高)：1500X650X1050mm；作业速度：0.1~0.3m/s；扶把振动：≤50m/s²；作业小时生产率：≥0.04hm²/(h·m)；单位作业面积燃油消耗量：≤35kg/hm²；工作幅宽600mm；发动机输出传动方式：直联；刀辊传动方式：齿轮传动；扶把调整幅度（水平方向）：90度；扶把调整幅度（垂直方向）：40度；刀辊设计转速（r/min）：1挡：75；2挡：140；3挡：200；刀辊最大回转半径：160mm；刀辊总安装刀数：18；旋耕刀型式：旱地刀；主离合器型式：摩擦片式；主离合器状态；常开。 | 600元 | 600.00 | 2.5 | 购机补贴(非通用类) | T202250500013 | 2027-01-25 | 重庆市 | 评阅通过 | 初评员：通过 评阅员：通过 | 初评员：通过 评阅员：通过
耕整地机械 | 耕地机械 | 微型耕耘机 | 功率2.2-4kW微耕机 | 重庆伟友动力机械有限公司 | 微耕机 | 1WGQZ2.5-65 | 配套发动机标定功率：2.5kW，配套发动机标定转速：3600r/min，配套发动机燃油种类：汽油，配套发动机型号名称：150F/P汽油机，制造商：重庆伟友动力机械有限公司。 | 配套功率:2.5kW | 整机外形尺寸（长×宽×高）：1350mm×650mm×910mm，工作幅宽：650mm，结构质量：32kg，发动机输出传动方式：直联，刀辊传动方式：齿轮传动，刀辊总安装刀数：18，旋耕刀型号：旱地刀，主离合器型式：离心式，主离合器状态：常开。 | 600元 | 600.00 | 2.5 | 购机补贴(非通用类) | T202250500039 | 2027-01-25 | 重庆市 | 评阅通过 | 初评员：通过 评阅员：通过 | 初评员：通过 评阅员：通过
耕整地机械 | 耕地机械 | 微型耕耘机 | 功率2.2-4kW微耕机 | 重庆伟友动力机械有限公司 | 微耕机 | 1WGQZ2.5-95 | 配套发动机标定功率：2.5kW，配套发动机标定转速：3600r/min，配套发动机燃油种类：汽油，发动机型号名称：151F/P汽油机，制造商：重庆伟友动力机械有限公司 | 配套功率:2.5kW | 整机外形尺寸（长×宽×高）：1540mm×960mm×990mm，工作幅宽：950mm，结构质量：35kg，发动机输出传动方式：直联，刀辊传动方式：齿轮传动，刀辊总安装刀数：24，旋耕刀型号：旱地刀，主离合器型式：摩擦片式，主离合器状态：常开 | 600元 | 600.00 | 2.5 | 购机补贴(非通用类) | T202250500038 | 2027-01-25 | 重庆市 | 评阅通过 | 初评员：通过 评阅员：通过 | 初评员：通过 评阅员：通过
耕整地机械 | 耕地机械 | 微型耕耘机 | 功率4kW及以上微耕机 | 长沙恒牛农业科技有限公司 | 微耕机 | 1WG4.05-95 | 发动机信息：KM173FA型风冷柴油机 标定功率：4.05kW 转速：3600r/min 制造商：无锡华源凯马发动机有限公司 排放阶段：国三 | 配套功率:4.05kW | 型号名称：1WG4.05-95型微耕机 结构型式：手持式 配套发动机型号名称：KM173FA型风冷柴油机 配套发动机生产企业：无锡华源凯马发动机有限公司 配套发动机标定功率：4.05kW 配套发动机标定转速：3600r/min 配套发动机起动方式：手拉反冲 配套发动机燃油种类：柴油 整机外形尺寸（长×宽×高）：1520×960×990mm 作业速度：0.14～0.36m/s 扶把振动：≤60m/s2 作业小时生产率：0.06～0.13hm2/(h·m) 单位作业面积燃油消耗量：≤7.5kg/hm2 工作幅宽：950mm 发动机输出传动方式:直联式 刀辊传动方式：齿轮 扶把调整幅度（水平方向）：0° 扶把调整幅度（垂直方向）：90° 刀辊设计转速：快档：145 慢档：83r/min 刀辊最大回转半径：180mm 刀辊总安装刀数：24把 旋耕刀型式：自制刀 主离合器型式：摩擦片 主离合器状态：常开 | 800元 | 800.00 | 4.05 | 购机补贴(非通用类) | T202143430195 | 2026-12-29 | 湖南省 | 评阅通过 | 初评员：通过 评阅员：通过 | 初评员：通过 评阅员：通过
耕整地机械 | 耕地机械 | 微型耕耘机 | 功率4kW及以上微耕机 | 长沙恒牛农业科技有限公司 | 微耕机 | 1WG4.1-105 | 发动机信息：KM178FA型柴油发动机 标定功率：4.1kW 转速：3600r/min 制造商：无锡华源凯马发动机有限公司 排放阶段：国三 | 配套功率:4.1kW | 型号名称：1WG4.1-105型微耕机 结构型式：手持式 配套发动机型号名称：KM178FA型柴油发动机 配套发动机生产企业：无锡华源凯马发动机有限公司 配套发动机标定功率：4.1kW 配套发动机标定转速：3600r/min 配套发动机起动方式：手拉反冲 配套发动机燃油种类：柴油 整机外形尺寸（长×宽×高）：1700×1070×1000mm 作业速度：0.14～0.36m/s 扶把振动：≤60m/s2 作业小时生产率：0.06～0.13hm2/(h·m) 单位作业面积燃油消耗量：≤7.5kg/hm2 工作幅宽：1050mm 发动机输出传动方式:直联式 刀辊传动方式：齿轮 扶把调整幅度（水平方向）：0° 扶把调整幅度（垂直方向）：90° 刀辊设计转速：快档：145 慢档：83r/min 刀辊最大回转半径：180mm 刀辊总安装刀数：18把 旋耕刀型式：自制刀 主离合器型式：摩擦片 主离合器状态：常开 | 800元 | 800.00 | 4.1 | 购机补贴(非通用类) | T202143430195 | 2026-12-29 | 湖南省 | 评阅通过 | 初评员：通过 评阅员：通过 | 初评员：通过 评阅员：通过
耕整地机械 | 耕地机械 | 微型耕耘机 | 功率4kW及以上微耕机 | 长沙恒牛农业科技有限公司 | 微耕机 | 1WG5.3-105 | 发动机信息：KM186FA型柴油发动机 标定功率：5.3kW 转速：3000r/min 制造商:无锡华源凯马发动机有限公司 排放阶段：国三 | 配套功率:5.3kW | 型号名称：1WG5.3-105型微耕机 结构型式：手持式 配套发动机型号名称：KM186FA型柴油发动机 配套发动机生产企业：无锡华源凯马发动机有限公司 配套发动机标定功率：5.3kW 配套发动机标定转速：3000r/min 配套发动机起动方式：手拉反冲 配套发动机燃油种类：柴油 整机外形尺寸（长×宽×高）：1740×1080×980mm 作业速度：0.14～0.36m/s 扶把振动：≤60m/s2 作业小时生产率：0.06～0.13hm2/(h·m) 单位作业面积燃油消耗量：≤7.5kg/hm2 工作幅宽：1050mm 发动机输出传动方式:直联式 刀辊传动方式：齿轮 扶把调整幅度（水平方向）：0° 扶把调整幅度（垂直方向）：90° 刀辊设计转速：快档：145 慢档：83r/min 刀辊最大回转半径：180mm 刀辊总安装刀数：24把 旋耕刀型式：自制刀 主离合器型式：摩擦片 主离合器状态：常开 | 800元 | 800.00 | 5.3 | 购机补贴(非通用类) | T202143430195 | 2026-12-29 | 湖南省 | 评阅通过 | 初评员：通过 评阅员：通过 | 初评员：通过 评阅员：通过
耕整地机械 | 耕地机械 | 微型耕耘机 | 功率4kW及以上微耕机 | 长沙恒牛农业科技有限公司 | 微耕机 | 1WGQ4-95 | 发动机信息：YH170F/P汽油机 标定功率：4KW 转速：3600r/min 制造商：重庆耀虎动力机械有限公司 排放阶段：国三 | 配套功率:4kW | 结构型式：手持式 配套发动机型号名称：YH170F/P汽油机 配套发动机生产企业：重庆耀虎动力机械有限公司 配套发动机标定功率：4KW 配套发动机标定转速：3600r/min 配套发动机起动方式：手拉反冲 配套发动机燃油种类：汽油 整机外形尺寸（长×宽×高）：1730×1000×970 mm 作业速度：0.1～0.3m/s 扶把振动：≤40m/s2 作业小时生产率：≥0.04hm2/(h·m) 单位作业面积燃油消耗量：≤35kg/hm2 工作幅宽：950mm 发动机输出传动方式：直联式 刀辊传动方式：齿轮 扶把调整幅度（水平方向）0° 扶把调整幅度（垂直方向）：90° 刀辊设计转速：快挡：130；慢挡：93 刀辊最大回转半径：165mm 刀辊总安装刀数：24把 旋耕刀型式：自制刀 主离合器型式：摩擦片 主离合器状态：常开 | 800元 | 800.00 | 4 | 购机补贴(非通用类) | T202143430196 | 2026-12-29 | 湖南省 | 评阅通过 | 初评员：通过 评阅员：通过 | 初评员：通过 评阅员：通过
耕整地机械 | 耕地机械 | 微型耕耘机 | 功率4kW及以上微耕机 | 高密市创通机械设备有限公司 | 微耕机 | 1WGQ4.0-70 | 配套动力型号：170F/P型汽油机；制造商：重庆华伟联龙科技有限公司；标定功率（kW）：4.0；标定转速（r/min）：3600。 | 配套功率:4kW | 工作状态外形尺寸（长×宽×高）mm：1800×730×850；作业速度：0.1-0.6m/s；作业小时生产率：≥0.05hm2/（h·m）；单位作业面积燃油消耗量单位作业面积燃油消耗量：≤35kg/ hm2；工作幅宽：700mm；传动方式发动机输出：皮带传动；传动方式刀辊：齿轮+链条；刀辊总安装刀片数：18把；配套发动机标定功率：4kw；配套发动机标定转速：3600r/min； | 800元 | 800.00 | 4 | 购机补贴(非通用类) | 鄂2018078 | 2022-12-31 | 山东省 | 评阅通过 | 初评员：通过 评阅员：通过 | 初评员：通过 评阅员：通过
耕整地机械 | 耕地机械 | 微型耕耘机 | 功率4kW及以上微耕机 | 莱州奥伦农业机械有限公司 | 微耕机 | 1WGQ4-70 | 配套动力型号：FC170F、制造商：重庆涪柴动力机械制造有限公司、标定功率（KW）：4KW、标定转速：3600r/min、汽油机 | 配套功率:4kW | 结构形式：前置式、外形尺寸（长×宽×高）mm：1480×700×600mm、工作幅宽（mm）：700mm、耕深（mm）：≥100、结构质量（kg）59kg、传动方式（发动机输出）：皮带传动、连接方式：直联、传动方式（刀琨）：轴传动、旋耕刀型号：WG175、总安装刀数量（把）：24把、主离合器型式：涨离式 | 800元 | 800.00 | 4 | 购机补贴(非通用类) | T202000341123 | 2025-12-30 | 山东省 | 评阅通过 | 初评员：通过 评阅员：通过 | 初评员：通过 评阅员：通过
耕整地机械 | 耕地机械 | 微型耕耘机 | 功率4kW及以上微耕机 | 莱州奥伦农业机械有限公司 | 微耕机 | 1WGQ4-80 | 配套动力型号：FC170F、制造商：重庆涪柴动力机械制造有限公司、标定功率（KW）：4KW、标定转速：3600r/min、汽油机 | 配套功率:4kW | 结构形式：前置式、外形尺寸（长×宽×高）mm：1425×820×600mm、工作幅宽（cm）：800mm、耕深（mm）：≥100、结构质量（kg）：97kg、传动方式（发动机输出）：齿轮传动、连接方式：直联、传动方式（刀琨）：轴传动、旋耕刀型号：WG180、总安装刀数量（把）：30把、主离合器型式：摩擦式 | 800元 | 800.00 | 4 | 购机补贴(非通用类) | T202000341122 | 2025-12-30 | 山东省 | 评阅通过 | 初评员：通过 评阅员：通过 | 初评员：通过 评阅员：通过
耕整地机械 | 耕地机械 | 微型耕耘机 | 功率4kW及以上微耕机 | 莱州市三盾机械有限公司 | 微型耕耘机 | 1WGQ4.5-90 | 配套动力型号：JM177F/P；制造商：重庆蛟马动力科技有限公司；标定功率(kW)：4.5；标定转速（r/min）：3600；排放标准：第二阶段。 | 配套功率:4.5kW | 外形尺寸（长×宽×高)mm：1600×900×970；工作幅宽(cm)：900；结构质量（kg）：85；传动方式（发动机输出）：直联；传动方式（刀辊）：齿轮传动；旋耕刀型号：旱地刀；总安装刀数量(把)：24；主离合器型式：摩擦片式。 | 800元 | 800.00 | 4.5 | 购机补贴(非通用类) | 部20190331 | 2023-12-31 | 山东省 | 评阅通过 | 初评员：通过 评阅员：通过 | 初评员：通过 评阅员：通过
耕整地机械 | 耕地机械 | 微型耕耘机 | 功率4kW及以上微耕机 | 莱州伟泰机械制造有限公司 | 微型耕耘机 | 1WGQ4-70 | 配套动力型号名称：FC170F，配套动力生产企业：重庆涪柴动力机械制造有限公司 标定功率：4.1kw 额定转速：3600r/min 燃油类型：汽油 | 配套功率:4.1kW | 主离合器状态：常开 型号名称：1WGQ4-70微型耕耘机 配套发动机标定功率：4.1kw 配套发的机标定转速：3600r/min 外形尺寸（长x宽x高）1490x700x860mm 工作宽幅：700mm 发动机输出传动方式：皮带 刀辊传动方式：链条 扶把水平方向调整幅度：±180° 扶把垂直方向调整幅度：30° 旋耕刀型号：WG150 刀辊最大回转半径：150mm 刀辊总安装刀数：18 主离合器形式 ：压嵌离合 | 800元 | 800.00 | 4.1 | 购机补贴(非通用类) | 部20181383 | 2022-12-31 | 山东省 | 评阅通过 | 初评员：通过 评阅员：通过 | 初评员：通过 评阅员：通过
耕整地机械 | 耕地机械 | 微型耕耘机 | 功率4kW及以上微耕机 | 兰州丰农农业机械服务有限公司 | 微耕机 | 1WGCZ4.05-105A | 配套动力型号：KM173FA型柴油机；制造商：无锡华源凯马发动机有限公司；标定功率(kW)：4.05；标定转速（r/min）：3600；排放标准：第三阶段。 | 配套功率:4.05kW | 结构型式：手持式；配套发动机型号名称：KM173FA型柴油机；配套发动机生产企业：无锡华源凯马发动机有限公司；配套发动机标定功率：4.05kW；配套发动机标定转速：3600r/min；配套发动机起动方式：手拉起动；配套发动机燃油种类：柴油；整机外形尺寸：1470mm×780mm×950mm；作业速度：0.1-0.3m/s；扶把振动：≤30m/s2；作业小时生产率：≥0.04hm2/（h.m)；单位作业面积燃油消耗量：≤30kg/hm2；工作幅宽：1050mm；发动机输出传动方式：直联；刀辊传动方式：齿轮传动；扶把水平不可调；扶把垂直方向调整幅度：70°；刀辊设计转速：1档90r/min，2档110r/min,3档170r/min；刀辊最大回转半径：175mm；刀辊总安装刀数：32把；旋耕刀型式：刀盘式旱地刀；主离合器型式：摩擦片式；主离合器状态：常开 | 800元 | 800.00 | 4.05 | 购机补贴(非通用类) | T202262620060 | 2027-02-08 | 甘肃省 | 评阅通过 | 初评员：通过 评阅员：通过 | 初评员：通过 评阅员：通过
耕整地机械 | 耕地机械 | 微型耕耘机 | 功率4kW及以上微耕机 | 兰州丰农农业机械服务有限公司 | 微耕机 | 1WGCZ4.05-105B | 配套动力型号：KM173FA型柴油机；制造商：无锡华源凯马发动机有限公司；标定功率(kW)：4.05；标定转速（r/min）：3600；排放标准：第三阶段。 | 配套功率:4.05kW | 结构型式：手持式；配套发动机型号名称：KM173FA型柴油机；配套发动机生产企业：无锡华源凯马发动机有限公司；配套发动机标定功率：4.05kW；配套发动机标定转速：3600r/min；配套发动机起动方式：手拉起动；配套发动机燃油种类：柴油；整机外形尺寸：1520mm×750mm×980mm；作业速度：0.1-0.3m/s；扶把振动：≤30m/s2；作业小时生产率：≥0.04hm2/（h.m)；单位作业面积燃油消耗量：≤30kg/hm2；工作幅宽：1050mm；发动机输出传动方式：直联；刀辊传动方式：齿轮传动；扶把水平不可调；扶把垂直方向调整幅度：70°；刀辊设计转速：低速档85r/min，高速档140r/min；刀辊最大回转半径：175mm；刀辊总安装刀数：32把；旋耕刀型式：刀盘式旱地刀；主离合器型式：摩擦片式；主离合器状态：常开 | 800元 | 800.00 | 4.05 | 购机补贴(非通用类) | T202162620212 | 2026-12-29 | 甘肃省 | 评阅通过 | 初评员：通过 评阅员：通过 | 初评员：通过 评阅员：通过
耕整地机械 | 耕地机械 | 微型耕耘机 | 功率4kW及以上微耕机 | 兰州丰农农业机械服务有限公司 | 微耕机 | 1WGCZ4.1-105A | 配套动力型号：KDGS350型柴油机；制造商：常州科普动力机械有限公司；标定功率(kW)：4.1；标定转速（r/min）：3600；排放标准：第三阶段。 | 配套功率:4.1kW | 1WGCZ4.1-105A型微耕机 结构型式：手持式；配套发动机型号名称：KDGS350型柴油机；配套发动机生产企业：常州科普动力机械有限公司；配套发动机标定功率：4.1kW；配套发动机标定转速：3600r/min；配套发动机起动方式：电起动；配套发动机燃油种类：柴油；整机外形尺寸：1530mm×760mm×980mm；作业速度：0.1-0.3m/s；扶把振动：≤30m/s2；作业小时生产率：≥0.04hm2/（h.m)；单位作业面积燃油消耗量：≤30kg/hm2；工作幅宽：1050mm；发动机输出传动方式：直联；刀辊传动方式：齿轮传动；扶把水平不可调；扶把垂直方向调整幅度：70°；刀辊设计转速：1档90r/min，2档110r/min,3档170r/min；刀辊最大回转半径：175mm；刀辊总安装刀数：32把；旋耕刀型式：刀盘式旱地刀；主离合器型式：摩擦片式；主离合器状态：常开 | 800元 | 800.00 | 4.1 | 购机补贴(非通用类) | T202262620060 | 2027-02-08 | 甘肃省 | 评阅通过 | 初评员：通过 评阅员：通过 | 初评员：通过 评阅员：通过
耕整地机械 | 耕地机械 | 微型耕耘机 | 功率4kW及以上微耕机 | 兰州丰农农业机械服务有限公司 | 微耕机 | 1WGCZ5.7-135B | 配套动力型号：KM188F型柴油机；制造商：无锡华源凯马发动机有限公司；标定功率(kW)：5.7；标定转速（r/min）：3000；排放标准：第三阶段。 | 配套功率:5.7kW | 结构型式：手持式；配套发动机型号名称：KM188F型柴油机；配套发动机生产企业：无锡华源凯马发动机有限公司；配套发动机标定功率：5.7kW；配套发动机标定转速：3000r/min；配套发动机起动方式：电起动；配套发动机燃油种类：柴油；整机外形尺寸：1730mm×790mm×1010mm；作业速度：0.1-0.3m/s；扶把振动：≤30m/s2；作业小时生产率：≥0.04hm2/（h.m)；单位作业面积燃油消耗量：≤30kg/hm2；工作幅宽：1350mm；发动机输出传动方式：直联；刀辊传动方式：齿轮传动；扶把水平不可调；扶把垂直方向调整幅度：70°；刀辊设计转速：低速档70r/min，高速档118r/min；刀辊最大回转半径：175mm；刀辊总安装刀数：38把；旋耕刀型式：刀盘式旱地刀；主离合器型式：摩擦片式；主离合器状态：常开 | 800元 | 800.00 | 5.7 | 购机补贴(非通用类) | T202162620212 | 2026-12-29 | 甘肃省 | 评阅通过 | 初评员：通过 评阅员：通过 | 初评员：通过 评阅员：通过
耕整地机械 | 耕地机械 | 微型耕耘机 | 功率4kW及以上微耕机 | 兰州丰农农业机械服务有限公司 | 微耕机 | 1WGCZ6.2-135A | 配套动力型号：KM192F型柴油机；制造商：无锡华源凯马发动机有限公司；标定功率(kW)：6.2；标定转速（r/min）：3000；排放标准：第三阶段。 | 配套功率:6.2kW | 结构型式：手持式；配套发动机型号名称：KM192F型柴油机；配套发动机生产企业：无锡华源凯马发动机有限公司；配套发动机标定功率：6.2kW；配套发动机标定转速：3000r/min；配套发动机起动方式：电起动；配套发动机燃油种类：柴油；整机外形尺寸：1860mm×790mm×1010mm；作业速度：0.1-0.3m/s；扶把振动：≤30m/s2；作业小时生产率：≥0.04hm2/（h.m)；单位作业面积燃油消耗量：≤30kg/hm2；工作幅宽：1350mm；发动机输出传动方式：直联；刀辊传动方式：齿轮传动；扶把水平不可调；扶把垂直方向调整幅度：70°；刀辊设计转速：1档71r/min，2档120r/min,3档176r/min；刀辊最大回转半径：175mm；刀辊总安装刀数：38把；旋耕刀型式：刀盘式旱地刀；主离合器型式：摩擦片式；主离合器状态：常开 | 800元 | 800.00 | 6.2 | 购机补贴(非通用类) | T202262620060 | 2027-02-08 | 甘肃省 | 评阅通过 | 初评员：通过 评阅员：通过 | 初评员：通过 评阅员：通过
耕整地机械 | 耕地机械 | 微型耕耘机 | 功率4kW及以上微耕机 | 兰州丰农农业机械服务有限公司 | 微耕机 | 1WGCZ6.2-135B | 配套动力型号：KM192F型柴油机；制造商：无锡华源凯马发动机有限公司；标定功率(kW)：6.2；标定转速（r/min）：3000；排放标准：第三阶段。 | 配套功率:6.2kW | 结构型式：手持式；配套发动机型号名称：KM192FA型柴油机；配套发动机生产企业：无锡华源凯马发动机有限公司；配套发动机标定功率：6.2kW；配套发动机标定转速：3000r/min；配套发动机起动方式：点起动；配套发动机燃油种类：柴油；整机外形尺寸：1730mm×790mm×1010mm；作业速度：0.1-0.3m/s；扶把振动：≤30m/s2；作业小时生产率：≥0.04hm2/（h.m)；单位作业面积燃油消耗量：≤30kg/hm2；工作幅宽：1350mm；发动机输出传动方式：直联；刀辊传动方式：齿轮传动；扶把水平不可调；扶把垂直方向调整幅度：70°；刀辊设计转速：低速档70r/min，高速档118r/min；刀辊最大回转半径：175mm；刀辊总安装刀数：38把；旋耕刀型式：刀盘式旱地刀；主离合器型式：摩擦片式；主离合器状态：常开 | 800元 | 800.00 | 6.2 | 购机补贴(非通用类) | T202162620212 | 2026-12-29 | 甘肃省 | 评阅通过 | 初评员：通过 评阅员：通过 | 初评员：通过 评阅员：通过
耕整地机械 | 耕地机械 | 微型耕耘机 | 功率4kW及以上微耕机 | 兰州丰农农业机械服务有限公司 | 微耕机 | 1WGCZ6.3-135A | 配套动力型号：KD192FW/KD188FW型柴油机；制造商：常州科普动力机械有限公司；标定功率(kW)：6.3；标定转速（r/min）：3600；排放标准：第三阶段。 | 配套功率:6.3kW | 结构型式：手持式；配套发动机型号名称：KD192FW/KD188FW型柴油机；配套发动机生产企业：常州科普动力机械有限公司；配套发动机标定功率：6.3kW；配套发动机标定转速：3600r/min；配套发动机起动方式：电起动；配套发动机燃油种类：柴油；整机外形尺寸：1860mm×790mm×1010mm；作业速度：0.1-0.3m/s；扶把振动：≤30m/s2；作业小时生产率：≥0.04hm2/（h.m)；单位作业面积燃油消耗量：≤30kg/hm2；工作幅宽：1350mm；发动机输出传动方式：直联；刀辊传动方式：齿轮传动；扶把水平不可调；扶把垂直方向调整幅度：70°；刀辊设计转速：1档86r/min，2档145r/min,3档212r/min；刀辊最大回转半径：175mm；刀辊总安装刀数：38把；旋耕刀型式：刀盘式旱地刀；主离合器型式：摩擦片式；主离合器状态：常开 | 800元 | 800.00 | 6.3 | 购机补贴(非通用类) | T202262620060 | 2027-02-08 | 甘肃省 | 评阅通过 | 初评员：通过 评阅员：通过 | 初评员：通过 评阅员：通过
耕整地机械 | 耕地机械 | 微型耕耘机 | 功率4kW及以上微耕机 | 兰州丰农农业机械服务有限公司 | 微耕机 | 1WGCZ6.3-135B | 配套动力型号：KD192FW/KD188FW型柴油机；制造商：常州科普动力机械有限公司；标定功率(kW)：6.3；标定转速（r/min）：3600；排放标准：第三阶段。 | 配套功率:6.3kW | 结构型式：手持式；配套发动机型号名称：KD192FW/KD188FW型柴油机；配套发动机生产企业：常州科普动力机械有限公司；配套发动机标定功率：6.3kW；配套发动机标定转速：3600r/min；配套发动机起动方式：电起动；配套发动机燃油种类：柴油；整机外形尺寸：1730mm×790mm×1010mm；作业速度：0.1-0.3m/s；扶把振动：≤30m/s2；作业小时生产率：≥0.04hm2/（h.m)；单位作业面积燃油消耗量：≤30kg/hm2；工作幅宽：1350mm；发动机输出传动方式：直联；刀辊传动方式：齿轮传动；扶把水平不可调；扶把垂直方向调整幅度：70°；刀辊设计转速：低速档85r/min，高速档141r/min；刀辊最大回转半径：175mm；刀辊总安装刀数：38把；旋耕刀型式：刀盘式旱地刀；主离合器型式：摩擦片式；主离合器状态：常开 | 800元 | 800.00 | 6.3 | 购机补贴(非通用类) | T202162620212 | 2026-12-29 | 甘肃省 | 评阅通过 | 初评员：通过 评阅员：通过 | 初评员：通过 评阅员：通过
耕整地机械 | 耕地机械 | 微型耕耘机 | 功率4kW及以上微耕机 | 洛阳卓格哈斯机械有限公司 | 微耕机 | 1WGQ4.5-90FJ型微耕机 | 型号名称：GB225（172F）型汽油发动机；生产企业：重庆宗申通用动力机械有限公司；标定功率：4.5kW；标定转速：3600r/min；起动方式：手拉反冲；配套动力结构型式：单缸、四冲程、顶置气门；输出传动方式：直联式；燃油种类：汽油；排放阶段：国二。 | 配套功率:4.5kW | 整机工作状态外形尺寸（长×宽×高）mm：1500×900×1000；整机工作幅宽mm：900；整机结构质量（无工作部件）kg：54；整机结构比质量（无工作部件）kg/kW：12；整机最高行驶速度km/h：7.0；整机前进/倒退档位数：前进2，倒退1；整机最高理论前进速度 km/h：7.2；配套动力生产方式：采购；配套动力生产企业：重庆宗申通用动力机械有限公司；配套动力型号规格：GB225（172F）汽油机；配套动力结构型式：单缸、四冲程、顶置气门；配套动力标定功率/转速kW/r/min：4.5/3600；配套动力起动方式：手拉反冲；配套动力燃油种类：汽油；发动机至变速箱联结方式：直联式；变速箱生产方式：自制；变速箱至刀辊联接方式：直联式；变速箱结构（挡位数）：3；变速箱箱体材质：QT450；握持运行控制装置结构型式：机械联动装置；扶把生产方式：自制；扶把调整幅度水平方向（º ）：0；扶把调整幅度垂直方向（º ）：45；扶把振动m/s²：≦15；耕作部件防护装置宽度 mm：630；耕作部件防护装置后部 （º）：60；耕作部件防护装置：两扶手末端连线的中点在水平面的投影和旋转部件外缘在同一水平面内的投影之间的距离 mm：1000；刀辊生产方式：采购；刀辊设计档位转速r/min：85（低速）/ 152（高速）；刀辊最大回转半径mm：150；刀辊总安装刀数（把）：24；旋耕刀生产方式：采购；旋耕刀型号：PⅡ150；旋耕刀型式（刀座式、刀盘式、灭茬刀）：刀盘式（间距137mm）；旋耕刀成型工艺：锻造成型；旋耕刀材质：65Mn；主离合器生产方式：采购；主离合器型式：摩擦片式离合器；主离合器状态：常分离；限深装置生产方式：采购；限深装置结构型式：立杆式；限深装置深度调节方式：手动限位孔调节；阻力棒生产方式：采购；阻力棒材质：65Mn；阻力棒硬度：HRC35～HRC45 | 800元 | 800.00 | 4.5 | 购机补贴(非通用类) | 19322P60001R0S | 2027-03-24 | 河南省 | 评阅通过 | 初评员：通过 评阅员：通过 | 初评员：通过 评阅员：通过
耕整地机械 | 耕地机械 | 微型耕耘机 | 功率4kW及以上微耕机 | 洛阳卓格哈斯机械有限公司 | 微耕机 | 1WGQ4-90FJ型微耕机 | 型号名称：FC170-1型汽油发动机；生产企业：重庆涪柴动力机械制造有限公司；标定功率：4.0kW；标定转速：3600r/min；起动方式：手拉反冲；配套动力结构型式：单缸、四冲程、顶置气门；输出传动方式：直联式；燃油种类：汽油；排放阶段：国二。 | 配套功率:4.0kW | 整机工作状态外形尺寸（长×宽×高）mm：1500×900×1000；整机工作幅宽mm：900；整机结构质量（无工作部件）kg：54；整机结构比质量（无工作部件）kg/kW：13.5；整机最高行驶速度km/h：7.06；整机前进/倒退档位数：4；整机最高理论前进速度 km/h：7.2；配套动力生产方式：采购；配套动力生产企业：重庆涪柴动力机械制造有限公司；配套动力型号规格：FC170-1；配套动力结构型式：单缸、四冲程、顶置气门；配套动力标定功率/转速kW/r/min：4.0/3600；配套动力起动方式：手拉反冲；配套动力燃油种类：汽油；发动机至变速箱联结方式：直联式；变速箱生产方式：自制；变速箱至刀辊联接方式：直联式；变速箱结构（挡位数）：3；变速箱箱体材质：QT450；握持运行控制装置结构型式：机械联动装置；扶把生产方式：自制；扶把调整幅度水平方向（º ）：0；扶把调整幅度垂直方向（º ）：45；扶把振动m/s²：≦25；耕作部件防护装置宽度 mm：630；耕作部件防护装置后部 （º）：60；耕作部件防护装置：两扶手末端连线的中点在水平面的投影和旋转部件外缘在同一水平面内的投影之间的距离 mm：900；刀辊生产方式：采购；刀辊设计档位转速r/min：85（低速）/ 152（高速）；刀辊最大回转半径mm：150；刀辊总安装刀数（把）：24；旋耕刀生产方式：采购；旋耕刀型号：PⅡ150；旋耕刀型式（刀座式、刀盘式、灭茬刀）：刀盘式（间距137mm）；旋耕刀成型工艺：锻造成型；旋耕刀材质：65Mn；主离合器生产方式：采购；主离合器型式：摩擦片式离合器；主离合器状态：常分离；限深装置生产方式：采购；限深装置结构型式：立杆式；限深装置深度调节方式：手动限位孔调节；阻力棒生产方式：采购；阻力棒材质：65Mn；阻力棒硬度：HRC35～HRC45 | 800元 | 800.00 | 4.0 | 购机补贴(非通用类) | 19322P60001R0S | 2027-03-24 | 河南省 | 评阅通过 | 初评员：通过 评阅员：通过 | 初评员：通过 评阅员：通过
耕整地机械 | 耕地机械 | 微型耕耘机 | 功率4kW及以上微耕机 | 山东雅伦斯机械有限公司 | 微型耕耘机 | 1WGQ4-70 | 配套动力型号：CS170F/P型汽油机；制造商：重庆重申机械制造有限公司；标定功率(kW)：4kW；标定转速（r/min）：3600；排放标准：第二阶段。 | 配套功率:4kW | 外形尺寸（长×宽×高)mm：1600×800×880；工作幅宽(cm)70；结构质量（kg）：56；传动方式（发动机输出）：皮带传动；传动方式（刀辊）：链传动；旋耕刀型式：刀座式；总安装刀数量(把)：18；主离合器型式：张紧式。 | 800元 | 800.00 | 4 | 购机补贴(非通用类) | T202137370496 | 2026-12-28 | 山东省 | 评阅通过 | 初评员：通过 评阅员：通过 | 初评员：通过 评阅员：通过
耕整地机械 | 耕地机械 | 微型耕耘机 | 功率4kW及以上微耕机 | 山东雅伦斯机械有限公司 | 微型耕耘机 | 1WGQ4-70A | 配套动力型号：CS170F/P型汽油机；制造商：重庆重申机械制造有限公司；标定功率(kW)：4kW；标定转速（r/min）：3600；排放标准：第二阶段。 | 配套功率:4kW | 外形尺寸（长×宽×高)mm：1600×800×960；工作幅宽(cm)70；结构质量（kg）：50；传动方式（发动机输出）：齿轮传动；传动方式（刀辊）：齿轮传动；旋耕刀型式：刀座式；总安装刀数量(把)：18；主离合器型式：摩擦片 | 800元 | 800.00 | 4 | 购机补贴(非通用类) | T202137370497 | 2026-12-28 | 山东省 | 评阅通过 | 初评员：通过 评阅员：通过 | 初评员：通过 评阅员：通过
耕整地机械 | 耕地机械 | 微型耕耘机 | 功率4kW及以上微耕机 | 山东雅伦斯机械有限公司 | 微型耕耘机 | 1WGQ4-75 | 配套动力型号：CS170F/P型汽油机；制造商：重庆重申机械制造有限公司；标定功率(kW)：4kW；标定转速（r/min）：3600；排放标准：第二阶段。 | 配套功率:4kW | 外形尺寸（长×宽×高)mm：1680×800×1000；工作幅宽(cm)75；结构质量（kg）：85；传动方式（发动机输出）：皮带传动；传动方式（刀辊）：链传动；旋耕刀型式：刀座式；总安装刀数量(把)：24；主离合器型式：张紧式。 | 800元 | 800.00 | 4 | 购机补贴(非通用类) | T202137370495 | 2026-12-28 | 山东省 | 评阅通过 | 初评员：通过 评阅员：通过 | 初评员：通过 评阅员：通过
耕整地机械 | 耕地机械 | 微型耕耘机 | 功率4kW及以上微耕机 | 山东雅伦斯机械有限公司 | 微型耕耘机 | 1WGQ4-75A | 配套动力型号：CS170F/P型汽油机；制造商：重庆重申机械制造有限公司；标定功率(kW)：4；标定转速（r/min）：3600；排放标准：第二阶段。 | 配套功率:4kW | 外形尺寸（长×宽×高)mm：1530×800×980；工作幅宽(cm)75；结构质量（kg）：90；传动方式（发动机输出）：齿轮传动；传动方式（刀辊）：齿轮传动；旋耕刀型式：刀座式；总安装刀数量(把)：24；主离合器型式：摩擦片。 | 800元 | 800.00 | 4 | 购机补贴(非通用类) | T202137370498 | 2026-12-28 | 山东省 | 评阅通过 | 初评员：通过 评阅员：通过 | 初评员：通过 评阅员：通过
耕整地机械 | 耕地机械 | 微型耕耘机 | 功率4kW及以上微耕机 | 潍坊金百川机械有限公司 | 微型耕耘机 | 1WGQ4.0-70 | 配套发动机型号名称/JM170/P型汽油机；配套发动机生产企业/重庆蛟马动力科技有限公司；配套发动机标定功率kW4.0；配套发动机标定转速r/min3600； | 配套功率:4.0kW | 型号名称/1WGQ4.0-70型微耕机；结构形式/手持式；配套发动机标定功率kw4.0；配套发动机标定转速r/min：3600；整机外形尺寸（长×宽×高）mm/1460×700×960；工作幅宽mm/700；发动机输出传动方式/轴传动；刀辊传动方式/齿轮传动；扶把调整幅度（水平方向）(°)90；扶把调整幅度（垂直方向）(°)/45；旋耕刀型式/旱地刀；刀辊最大回转半径mm150；总安装刀数/18；主离合器型式/摩擦片 | 800元 | 800.00 | 4.0 | 购机补贴(非通用类) | T202137370199 | 2026-06-29 | 山东省 | 评阅通过 | 初评员：通过 评阅员：通过 | 初评员：通过 评阅员：通过
耕整地机械 | 耕地机械 | 微型耕耘机 | 功率4kW及以上微耕机 | 永康市梦卓机械有限公司 | 微耕机 | 1WGQ4.0-65 | 汽油机，动力型号：ZS1P70/F/P-H(XP200)，制造商：重庆宗申通用动力机械有限公司，标定功率4.0kW，标定转速3600R/MIN | 配套功率:4.0kW | 结构形式 手持式，配套发动机型号名称 ZS1P70/F/P-H(XP200)汽油机，配套发动机标定功率4.0kW，配套发动机标定转速3600r/min，配套发动机启动方式 手拉，整机外形尺寸（长*宽*高）1430*700*1030，作业速度 0~0.25,作业小时生产率 0~0.3，工作幅宽650mm，发动机输出传动方式 齿轮，扶把调整幅度垂直方向 60，刀辊设计转速，240，刀辊总安装刀数 24，旋耕刀型号 旱地刀，主离合器形式 湿式，主离合器状态 常开。 | 800元 | 700.00 | 4.0 | 购机补贴(非通用类) | T202133330014 | 2026-07-26 | 浙江省 | 评阅通过 | 初评员：通过 评阅员：通过 | 初评员：通过 评阅员：通过
耕整地机械 | 耕地机械 | 微型耕耘机 | 功率4kW及以上微耕机 | 重庆艾铭玛机械制造有限公司 | 微耕机 | 1WG4.05-100FC-ZCA | 发动机生产企业：无锡华源凯马发动机有限公司 发动机型号：KM173FA 发动机标定功率：4.05KW 发动机转速：3600r/min 排放阶段：国三 | 配套功率:4.05kW | 整机外形尺寸mm:1630×1010×1050; 结构形式：手持式；发动机输出方式：直联式；发动机转速r/min：3600; 发动机功率：4.05KW；工作宽幅mm：1000; 刀辊最大回转半径mm:180; 刀辊总安装刀数：24； 离合器型式：摩擦片式； 主离合器状态：常开 | 800元 | 800.00 | 4.05 | 购机补贴(非通用类) | T201950500244 | 2024-11-12 | 重庆市 | 评阅通过 | 初评员：通过 评阅员：通过 | 初评员：通过 评阅员：通过
耕整地机械 | 耕地机械 | 微型耕耘机 | 功率4kW及以上微耕机 | 重庆艾铭玛机械制造有限公司 | 微耕机 | 1WG4.0-90FQ-DLA | 发动机型号：AMM170FB汽油机；发动机生产厂家：重庆艾铭玛机械制造有限公司；发动机标定功率：4.0KW;发动机标定转速：3600r/min；二阶段排放 | 配套功率:4.0kW | 整机外形尺寸mm:1550×910×950; 结构形式：手持式；发动机输出方式：皮带传动；发动机转速r/min：3600; 发动机功率：4.0KW；工作宽幅mm：900; 刀辊最大回转半径mm:180; 刀辊总安装刀数：24； 离合器型式：张紧轮式； 主离合器状态：常开 | 800元 | 800.00 | 4.0 | 购机补贴(非通用类) | T201950500245 | 2024-11-12 | 重庆市 | 评阅通过 | 初评员：通过 评阅员：通过 | 初评员：通过 评阅员：通过
耕整地机械 | 耕地机械 | 微型耕耘机 | 功率4kW及以上微耕机 | 重庆艾铭玛机械制造有限公司 | 微耕机 | 1WG4.0-95FQ-ZCA | 发动机型号：AMM170FB汽油机；发动机生产厂家：重庆艾铭玛机械制造有限公司；发动机标定功率：4.0KW;发动机标定转速：3600r/min；二阶段排放 | 配套功率:4.0kW | 整机外形尺寸mm:1630×960×1050; 结构形式：手持式；发动机输出方式：直联式；发动机转速r/min：3600; 发动机功率：4.0KW；工作宽幅mm：950; 刀辊最大回转半径mm:180; 刀辊总安装刀数：24； 离合器型式：摩擦片式； 主离合器状态：常开 | 800元 | 800.00 | 4.0 | 购机补贴(非通用类) | T201950500242 | 2024-11-12 | 重庆市 | 评阅通过 | 初评员：通过 评阅员：通过 | 初评员：通过 评阅员：通过
耕整地机械 | 耕地机械 | 微型耕耘机 | 功率4kW及以上微耕机 | 重庆艾铭玛机械制造有限公司 | 微耕机 | 1WG4.1-105FC-ZC | 发动机生产企业：江苏无锡凯奥动力机械有限公司 发动机型号：KAGS350 发动机标定功率：4.1KW 发动机转速：3600r/min 排放阶段：国三 | 配套功率:4.1kW | 整机外形尺寸mm:1760×1060×980; 结构形式：手持式；发动机输出方式：直联式；发动机转速r/min：3600; 发动机功率：4.1KW；工作宽幅mm：1050; 刀辊最大回转半径mm:180; 刀辊总安装刀数：32； 离合器型式：摩擦片式； 主离合器状态：常开 | 800元 | 800.00 | 4.1 | 购机补贴(非通用类) | 渝2019109 | 2023-12-31 | 重庆市 | 评阅通过 | 初评员：通过 评阅员：通过 | 初评员：通过 评阅员：通过
耕整地机械 | 耕地机械 | 微型耕耘机 | 功率4kW及以上微耕机 | 重庆艾铭玛机械制造有限公司 | 微耕机 | 1WG4.2-92FQ-ZC | 发动机生产企业：重庆鼎工机电有限公司 发动机型号：1P75F/P 发动机转速：3600r/min 发动机标定功率：4.2KW | 配套功率:4.2kW | 整机外形尺寸mm:1500×930×1000; 结构形式：手持式；发动机输出方式：直联式；发动机转速r/min：3600; 发动机功率：4.2KW；工作宽幅mm：920; 刀辊最大回转半径mm:180; 刀辊总安装刀数：24； 离合器型式：摩擦片式； 主离合器状态：常开 | 800元 | 800.00 | 4.2 | 购机补贴(非通用类) | 渝2019110 | 2023-12-31 | 重庆市 | 评阅通过 | 初评员：通过 评阅员：通过 | 初评员：通过 评阅员：通过
耕整地机械 | 耕地机械 | 微型耕耘机 | 功率4kW及以上微耕机 | 重庆艾铭玛机械制造有限公司 | 微耕机 | 1WG5.3-135FC-ZC | 发动机生产企业：无锡华源凯马发动机有限公司 发动机型号：KM186FA 发动机标定功率：5.3KW 发动机转速：3000r/min 排放阶段：国三 | 配套功率:5.3kW | 整机外形尺寸mm:1760×1360×980; 结构形式：手持式；发动机输出方式：直联式；发动机转速r/min：3000; 发动机功率：5.3KW；工作宽幅mm：1350; 刀辊最大回转半径mm:185; 刀辊总安装刀数：38； 离合器型式：摩擦片式； 主离合器状态：常开 | 800元 | 800.00 | 5.3 | 购机补贴(非通用类) | 渝2019108 | 2023-12-31 | 重庆市 | 评阅通过 | 初评员：通过 评阅员：通过 | 初评员：通过 评阅员：通过
耕整地机械 | 耕地机械 | 微型耕耘机 | 功率4kW及以上微耕机 | 重庆艾铭玛机械制造有限公司 | 微耕机 | 1WG6.3-135FC-ZCA | 发动机生产企业：无锡凯奥动力机械有限公司 发动机型号：KAGS450-2 发动机标定功率：6.3KW 发动机转速：3600r/min 排放阶段：国三 | 配套功率:6.3kW | 整机外形尺寸mm:1700×1360×1050; 结构形式：手持式；发动机输出方式：直联式；发动机转速r/min：3600; 发动机功率：6.3KW；工作宽幅mm：1350; 刀辊最大回转半径mm:180; 刀辊总安装刀数：38； 离合器型式：摩擦片式； 主离合器状态：常开 | 800元 | 800.00 | 6.3 | 购机补贴(非通用类) | T201950500243 | 2024-11-12 | 重庆市 | 评阅通过 | 初评员：通过 评阅员：通过 | 初评员：通过 评阅员：通过
耕整地机械 | 耕地机械 | 微型耕耘机 | 功率4kW及以上微耕机 | 重庆艾铭玛机械制造有限公司 | 微耕机 | 1WGCZ4.1-95 | 发动机生产企业：无锡凯奥动力机械有限公司 发动机型号：KAGS350 发动机标定功率：4.1KW 发动机转速：3600r/min 排放阶段：国三 | 配套功率:4.1kW | 整机外形尺寸mm:1630×960×1050; 结构形式：手持式；发动机输出方式：直联式；发动机转速r/min：3600; 发动机功率：4.1KW；工作宽幅mm：950; 刀辊最大回转半径mm:180; 刀辊总安装刀数：32； 离合器型式：摩擦片式； 主离合器状态：常开 | 800元 | 800.00 | 4.1 | 购机补贴(非通用类) | T202150500080 | 2026-02-01 | 重庆市 | 评阅通过 | 初评员：通过 评阅员：通过 | 初评员：通过 评阅员：通过
耕整地机械 | 耕地机械 | 微型耕耘机 | 功率4kW及以上微耕机 | 重庆艾铭玛机械制造有限公司 | 微耕机 | 1WGQZ4.0-100 | 发动机型号：AMM170FB汽油机；发动机生产厂家：重庆艾铭玛机械制造有限公司；发动机标定功率：4.0KW;发动机标定转速：3600r/min；二阶段排放 | 配套功率:4.0kW | 整机外形尺寸mm:1570×1010×950; 结构形式：手持式；发动机输出方式：直联式；发动机转速r/min：3600; 发动机功率：4.0KW；工作宽幅mm：1000; 刀辊最大回转半径mm:180; 刀辊总安装刀数：24； 离合器型式：摩擦片式； 主离合器状态：常开 | 800元 | 800.00 | 4.0 | 购机补贴(非通用类) | T202150500079 | 2026-02-01 | 重庆市 | 评阅通过 | 初评员：通过 评阅员：通过 | 初评员：通过 评阅员：通过
耕整地机械 | 耕地机械 | 微型耕耘机 | 功率4kW及以上微耕机 | 重庆佰鼎机械制造有限公司 | 微耕机 | 1WG4.0-100FQ-ZC | 配套动力型号：170F/P汽油机；制造商：重庆耀虎动力机械有限公司；标定功率（KW）：4.0；标定转速（r/min)：3600； | 配套功率:4.0kW | 外形尺寸（长×宽×高)mm：1550×1010×980；工作幅宽(cm)100；结构质量（kg）：84；传动方式（发动机输出）：直联；传动方式（刀辊）：齿轮传动；旋耕刀型号：旱地刀；总安装刀数量(把)：24；主离合器型式：摩擦片式。 | 800元 | 800.00 | 4.0 | 购机补贴(非通用类) | T201950500036 | 2024-07-01 | 重庆市 | 评阅通过 | 初评员：通过 评阅员：通过 | 初评员：通过 评阅员：通过
耕整地机械 | 耕地机械 | 微型耕耘机 | 功率4kW及以上微耕机 | 重庆佰鼎机械制造有限公司 | 微耕机 | 1WG4.05-100FC-ZC | 发动机型号：KM173FAD；发动机制造商：无锡华源凯马发动机有限公司；发动机标定功率：4.05KW；标定转速（r/min)：3600；排放阶段：国三。 | 配套功率:4.05kW | 外形尺寸（长×宽×高)mm：1550×1010×980；工作幅宽(cm)：100；结构质量（kg）：104；传动方式（发动机输出）：直联；传动方式（刀辊）：齿轮传动；旋耕刀型号：旱地刀；总安装刀数量(把)：24；主离合器型式：摩擦片式。 | 800元 | 800.00 | 4.05 | 购机补贴(非通用类) | T201950500040 | 2024-07-01 | 重庆市 | 评阅通过 | 初评员：通过 评阅员：通过 | 初评员：通过 评阅员：通过
耕整地机械 | 耕地机械 | 微型耕耘机 | 功率4kW及以上微耕机 | 重庆佰鼎机械制造有限公司 | 微耕机 | 1WG4.0-90FQ-ZCA | 配套动力型号：DV225;发动机制造商：重庆大江动力设备制作有限公司；发动机功率：4.0KW；发动机标定转述：3600r/min；排放标准：第二阶段。 | 配套功率:4.0kW | 外形尺寸（长×宽×高)mm：1460×910×980；工作幅宽(cm)：90；结构质量（kg）：88；传动方式（发动机输出）：直联；传动方式（刀辊）：齿轮传动；旋耕刀型号：旱地刀；总安装刀数量(把)：24；主离合器型式：摩擦片式。 | 800元 | 800.00 | 4.0 | 购机补贴(非通用类) | T201950500039 | 2024-07-01 | 重庆市 | 评阅通过 | 初评员：通过 评阅员：通过 | 初评员：通过 评阅员：通过
耕整地机械 | 耕地机械 | 微型耕耘机 | 功率4kW及以上微耕机 | 重庆佰鼎机械制造有限公司 | 微耕机 | 1WG4.0-95FQ-DL | 配套动力型号：170F/P汽油机；制造商：重庆耀虎动力机械有限公司；标定功率（KW）：4.0；标定转速（r/min)：3600；排放标准：第二阶段。 | 配套功率:4.0kW | 外形尺寸（长×宽×高)mm：1520×960×950；工作幅宽(cm)：95；结构质量（kg）：82；传动方式（发动机输出）：皮带传动；传动方式（刀辊）：链条传动；旋耕刀型号：旱地刀；总安装刀数量(把)：24；主离合器型式：张紧轮式。 | 800元 | 800.00 | 4.0 | 购机补贴(非通用类) | T201950500038 | 2024-07-01 | 重庆市 | 评阅通过 | 初评员：通过 评阅员：通过 | 初评员：通过 评阅员：通过
耕整地机械 | 耕地机械 | 微型耕耘机 | 功率4kW及以上微耕机 | 重庆佰鼎机械制造有限公司 | 微耕机 | 1WG4.1-105FC-ZC | 发动机型号：KAGS350柴油机；发动机制造商：无锡凯奥动力机械有限公司；发动机标定功率：4.1KW；标定转速（r/min)：3600；排放阶段：国三。 | 配套功率:4.1kW | 外形尺寸（长×宽×高)mm：1640×1060×970；工作幅宽(cm)105；结构质量（kg）：112；传动方式（发动机输出）：直联；传动方式（刀辊）：齿轮传动；旋耕刀型号：旱地刀；总安装刀数量(把)：24；主离合器型式：摩擦片式。 | 800元 | 800.00 | 4.1 | 购机补贴(非通用类) | T201950500041 | 2024-07-01 | 重庆市 | 评阅通过 | 初评员：通过 评阅员：通过 | 初评员：通过 评阅员：通过
耕整地机械 | 耕地机械 | 微型耕耘机 | 功率4kW及以上微耕机 | 重庆佰鼎机械制造有限公司 | 微耕机 | 1WG4.5-105FQ-ZC | 配套动力型号：177F/P汽油机；制造商：重庆耀虎动力机械有限公司；标定功率（KW）：4.5；标定转速（r/min)：3600； | 配套功率:4.5kW | 外形尺寸（长×宽×高)mm：1620×1060×990；工作幅宽(cm)105；结构质量（kg）：118；传动方式（发动机输出）：直联；传动方式（刀辊）：齿轮传动；旋耕刀型号：旱地刀；总安装刀数量(把)：24；主离合器型式：摩擦片式。 | 800元 | 800.00 | 4.5 | 购机补贴(非通用类) | T201950500034 | 2024-07-01 | 重庆市 | 评阅通过 | 初评员：通过 评阅员：通过 | 初评员：通过 评阅员：通过
耕整地机械 | 耕地机械 | 微型耕耘机 | 功率4kW及以上微耕机 | 重庆佰鼎机械制造有限公司 | 微耕机 | 1WG5.3-135FC-ZC | 发动机型号：KM186FA柴油机；发动机制造商：无锡华源凯马发动机有限公司；发动机标定功率：5.3KW；标定转速（r/min)：3000；排放阶段：第三阶段。 | 配套功率:5.3kW | 整机外形尺寸（长x宽x高）mm：1640x1360x970；工作幅宽（cm）：135；结构质量（kg)：127；发动机输出传动方式：直连；刀辊传动方式：齿轮传动；旋耕刀型号：旱地刀；刀辊总安装刀数：38；主离合器型式：摩擦片式 | 800元 | 800.00 | 5.3 | 购机补贴(非通用类) | T201950500035 | 2024-07-01 | 重庆市 | 评阅通过 | 初评员：通过 评阅员：通过 | 初评员：通过 评阅员：通过
耕整地机械 | 耕地机械 | 微型耕耘机 | 功率4kW及以上微耕机 | 重庆佰鼎机械制造有限公司 | 微耕机 | 1WG6.5-135FQ-ZC | 配套动力型号：182F/P汽油机；制造商：重庆耀虎动力机械有限公司；标定功率（KW）：6.5；标定转速（r/min)：3600；排放标准：第二阶段。 | 配套功率:6.5kW | 外形尺寸（长×宽×高)mm：1620×1360×990；工作幅宽(cm)：135；结构质量（kg）120：；传动方式（发动机输出）：直联；传动方式（刀辊）：齿轮传动；旋耕刀型号：旱地刀；总安装刀数量(把)：38；主离合器型式：摩擦片式。 | 800元 | 800.00 | 6.5 | 购机补贴(非通用类) | T201950500033 | 2024-07-01 | 重庆市 | 评阅通过 | 初评员：通过 评阅员：通过 | 初评员：通过 评阅员：通过
耕整地机械 | 耕地机械 | 微型耕耘机 | 功率4kW及以上微耕机 | 重庆佰鼎机械制造有限公司 | 微耕机 | 1WGCZ4.05-100C | 发动机型号：KM173FAD；发动机制造商：无锡华源凯马发动机有限公司；发动机标定功率：4.05KW；标定转速（r/min)：3600；排放阶段：国三。 | 配套功率:4.05kW | 外形尺寸（长×宽×高)mm：1550×1010×980；工作幅宽(cm)：100；结构质量（kg）：105；传动方式（发动机输出）：直联；传动方式（刀辊）：齿轮传动；旋耕刀型号：旱地刀；总安装刀数量(把)：24；主离合器型式：摩擦片式。 | 800元 | 800.00 | 4.05 | 购机补贴(非通用类) | T202150500379 | 2026-11-18 | 重庆市 | 评阅通过 | 初评员：通过 评阅员：通过 | 初评员：通过 评阅员：通过
耕整地机械 | 耕地机械 | 微型耕耘机 | 功率4kW及以上微耕机 | 重庆佰鼎机械制造有限公司 | 微耕机 | 1WGQD4.0-33 | 配套动力型号：170F/P汽油机；制造商：重庆耀虎动力机械有限公司；标定功率（KW）：4.0；标定转速（r/min)：3600； | 配套功率:4.0kW | 外形尺寸（长×宽×高)mm：1400×480×880；工作幅宽(cm)：33；结构质量（kg）：88；传动方式（发动机输出）：皮带传动；传动方式（刀辊）：链条传动；旋耕刀型号：旱地刀；总安装刀数量(把)：12；主离合器型式：张紧轮式。 | 800元 | 800.00 | 4.0 | 购机补贴(非通用类) | T202150500378 | 2026-11-18 | 重庆市 | 评阅通过 | 初评员：通过 评阅员：通过 | 初评员：通过 评阅员：通过
耕整地机械 | 耕地机械 | 微型耕耘机 | 功率4kW及以上微耕机 | 重庆佰鼎机械制造有限公司 | 微耕机 | 1WGQD4.0-33A | 配套动力型号：170F/P汽油机；制造商：重庆耀虎动力机械有限公司；标定功率（KW）：4.0；标定转速（r/min)：3600； | 配套功率:4.0kW | 外形尺寸（长×宽×高)mm：1300×530×940；工作幅宽(cm)：33；结构质量（kg）：86；传动方式（发动机输出）：皮带传动；传动方式（刀辊）：链条传动；旋耕刀型号：旱地刀；总安装刀数量(把)：12；主离合器型式：张紧轮式。 | 800元 | 800.00 | 4.0 | 购机补贴(非通用类) | T202150500378 | 2026-11-18 | 重庆市 | 评阅通过 | 初评员：通过 评阅员：通过 | 初评员：通过 评阅员：通过
耕整地机械 | 耕地机械 | 微型耕耘机 | 功率4kW及以上微耕机 | 重庆佰鼎机械制造有限公司 | 微耕机 | 1WGQZ4.0-100B | 配套动力型号：170F/P汽油机；制造商：重庆耀虎动力机械有限公司；标定功率（KW）：4.0；标定转速（r/min)：3600；排放标准：第二阶段。 | 配套功率:4.0kW | 外形尺寸（长×宽×高)mm：1570×1010×970；工作幅宽(cm)：100；结构质量（kg）：85；传动方式（发动机输出）：直联；传动方式（刀辊）：齿轮传动；旋耕刀型号：旱地刀；总安装刀数量(把)：24；主离合器型式：摩擦片式。 | 800元 | 800.00 | 4.0 | 购机补贴(非通用类) | T202150500185 | 2026-07-07 | 重庆市 | 评阅通过 | 初评员：通过 评阅员：通过 | 初评员：通过 评阅员：通过
耕整地机械 | 耕地机械 | 微型耕耘机 | 功率4kW及以上微耕机 | 重庆创天机械有限公司 | 微耕机 | 1WGCZ4.1-105 | 配套发动机：型号：KAGS350，生产企业：无锡凯奥动力机械有限公司，标定功率4.1kW，标定转速3600r/min，起动方式：手拉起动，配套发动机燃油种类：柴油，国三排放标准 | 配套功率:4.1kW | 型号名称：1WGCZ4.1-105型微耕机，结构型式：手持式，配套发动机标定功率4.1kW配套发动机标定转速3600r/min，配套发动机起动方式：手拉起动，配套发动机燃油种类：柴油，整机外形尺寸（长×宽×高）1750×1060×1000mm，作业速度0.1～0.3m/s，扶把振动≤50m/s2作业小时生产率≥0.04hm2/(h·m)，单位作业面积燃油消耗量≤30kg/hm2工作幅宽1051mm，发动机输出传动方式：直联，刀辊传动方式：齿轮传动，刀辊设计转速r/min：快档：130；慢档：75，刀辊最大回转半径180mm，主离合器型式：摩擦片式，主离合器状态：常开 | 800元 | 800.00 | 4.1 | 购机补贴(非通用类) | T202150500369 | 2026-11-18 | 重庆市 | 评阅通过 | 初评员：通过 评阅员：通过 | 初评员：通过 评阅员：通过
耕整地机械 | 耕地机械 | 微型耕耘机 | 功率4kW及以上微耕机 | 重庆涪柴动力机械制造有限公司 | 微耕机 | 1WGQZ4.0-100C | 配套动力型号：FC170-1汽油机；制造商：重庆涪柴动力机械制造有限公司；标定功率(kW)：4.0；标定转速（r/min）：3600；排放标准：第二阶段。 | 配套功率:4.0kW | 外形尺寸（长×宽×高)mm：1650×1000×1000；工作幅宽(cm)：1000；结构质量（kg）：47；传动方式（发动机输出）：直联；传动方式（刀辊）：齿轮传动；旋耕刀型号：旱地刀；总安装刀数量(把)：32；主离合器型式：摩擦片式。 | 800元 | 800.00 | 4.0 | 购机补贴(非通用类) | T202250500066 | 2027-03-02 | 重庆市 | 评阅通过 | 初评员：通过 评阅员：通过 | 初评员：通过 评阅员：通过
耕整地机械 | 耕地机械 | 微型耕耘机 | 功率4kW及以上微耕机 | 重庆耕持机械有限公司 | 微耕机 | 1WG4.0-100FQ-ZC | 汽油发动机170F/P ；发动机标定转速3600r/min，生产厂家：重庆鹏淳科技发展有限责任公司；标定功率4.0KW；排放阶段：国二 | 配套功率:4.0kW | 发动机型号：170/P汽油机；发动机额定功率：4.0KW；发动机标定转速3600r/min；外形尺寸：1570×1010×970；传动方式：刀辊采用齿轮传动，发动机输出采用直联；刀辊转速r/min:快档130，慢档90；工作幅宽：1000mm；离合器：摩擦片式常开 | 800元 | 800.00 | 4.0 | 购机补贴(非通用类) | 渝2019029 | 2023-12-31 | 重庆市 | 评阅通过 | 初评员：通过 评阅员：通过 | 初评员：通过 评阅员：通过
耕整地机械 | 耕地机械 | 微型耕耘机 | 功率4kW及以上微耕机 | 重庆耕持机械有限公司 | 微耕机 | 1WG4.0-70FQ-ZC | 汽油发动机170F/P ；发动机标定转速3600r/min，生产厂家：重庆鹏淳科技发展有限责任公司；标定功率4.0KW；排放阶段：国二 | 配套功率:4.0kW | 发动机型号：170F/P汽油机；发动机额定功率：4.0KW；发动机标定转速：3600r/min；外形尺寸：1430*770*960mm；工作幅宽:700mm传动方式：刀辊采用齿轮传动，发动机输出采用直联；刀辊转速：220r/min； | 800元 | 800.00 | 4.0 | 购机补贴(非通用类) | 渝2019049 | 2023-12-31 | 重庆市 | 评阅通过 | 初评员：通过 评阅员：通过 | 初评员：通过 评阅员：通过
耕整地机械 | 耕地机械 | 微型耕耘机 | 功率4kW及以上微耕机 | 重庆耕持机械有限公司 | 微耕机 | 1WGCZ4.05-90 | 配套动力型号名称为：KM173FA，配套发动机标准功率：4.05KW;标定转速：3600r/min;排放标准：第三阶段、动力生产厂家：无锡华源凯马发动机有限公司 | 配套功率:4.05kW | 型号名称为：1WGCZ4.05-90微耕机，配套发动机标准功率：4.05KW;标定转速：3600r/min;起动方式为：手拉起动；燃油种类为：柴油； 工作状态外形尺寸（长×宽×高）：1600×910×1000mm; 工作幅宽：900mm;传动方式：发动机输出为直联；刀辊为：齿轮传动；刀辊设计转速：快档：130r/min；慢档：95r/min;最大回转半径：180mm;总安装刀数：24把；旋耕刀型号：旱地刀；主离合器型式：摩擦片式；主离合器状态：常开. | 800元 | 800.00 | 4.05 | 购机补贴(非通用类) | T202150500332 | 2026-11-18 | 重庆市 | 评阅通过 | 初评员：通过 评阅员：通过 | 初评员：通过 评阅员：通过
耕整地机械 | 耕地机械 | 微型耕耘机 | 功率4kW及以上微耕机 | 重庆耕持机械有限公司 | 微耕机 | 1WGCZ4.1-105 | 配套动力型号名称为：KM178FA，配套发动机标准功率：4.1KW;标定转速：3600r/min;排放标准：第三阶段、动力生产厂家：无锡华源凯马发动机有限公司 | 配套功率:4.1kW | 型号名称为：1WGCZ4.1-105微耕机，配套发动机标准功率：4.1KW;标定转速：3600r/min;起动方式为：手拉起动；燃油种类为：柴油； 工作状态外形尺寸（长×宽×高）：1700×1060×1000mm; 工作幅宽：1050mm;传动方式：发动机输出为直联；刀辊为：齿轮传动；刀辊设计转速：快档：140r/min；慢档：80r/min;最大回转半径：180mm;总安装刀数：24把；旋耕刀型号：旱地刀；主离合器型式：摩擦片式；主离合器状态：常开. | 800元 | 800.00 | 4.1 | 购机补贴(非通用类) | T202150500332 | 2026-11-18 | 重庆市 | 评阅通过 | 初评员：通过 评阅员：通过 | 初评员：通过 评阅员：通过
耕整地机械 | 耕地机械 | 微型耕耘机 | 功率4kW及以上微耕机 | 重庆耕持机械有限公司 | 微耕机 | 1WGCZ5.3-105 | 配套动力型号名称为：KM186FA，配套发动机标准功率：5.3KW;标定转速：3000r/min;排放标准：第三阶段、动力生产厂家：无锡华源凯马发动机有限公司 | 配套功率:5.3kW | 型号名称为：1WGCZ5.3-105微耕机，配套发动机标准功率：5.3KW;标定转速：3000r/min;起动方式为：手拉起动；燃油种类为：柴油； 工作状态外形尺寸（长×宽×高）：1700×1060×1000mm; 工作幅宽：1050mm;传动方式：发动机输出为直联；刀辊为：齿轮传动；刀辊设计转速：快档：120r/min；慢档：70r/min;最大回转半径：180mm;总安装刀数：24把；旋耕刀型号：旱地刀；主离合器型式：摩擦片式；主离合器状态：常开. | 800元 | 800.00 | 5.3 | 购机补贴(非通用类) | T202150500332 | 2026-11-18 | 重庆市 | 评阅通过 | 初评员：通过 评阅员：通过 | 初评员：通过 评阅员：通过
耕整地机械 | 耕地机械 | 微型耕耘机 | 功率4kW及以上微耕机 | 重庆耕持机械有限公司 | 微耕机 | 1WGCZ6.3-105 | 配套动力型号名称为：KD188FW，配套发动机标准功率：6.3KW;标定转速：3600r/min;排放标准：第三阶段、动力生产厂家： 常州科普动力机械有公司 | 配套功率:6.3kW | 型号名称为：1WGCZ6.3-105微耕机，配套发动机标准功率：6.3KW;标定转速：3600r/min;起动方式为：手拉起动；燃油种类为：柴油； 工作状态外形尺寸（长×宽×高）：1700×1060×1000mm; 工作幅宽：1050mm;传动方式：发动机输出为直联；刀辊为：齿轮传动；刀辊设计转速：快档：140r/min；慢档：80r/min;最大回转半径：180mm;总安装刀数：24把；旋耕刀型号：旱地刀；主离合器型式：摩擦片式；主离合器状态：常开. | 800元 | 800.00 | 6.3 | 购机补贴(非通用类) | T202150500332 | 2026-11-18 | 重庆市 | 评阅通过 | 初评员：通过 评阅员：通过 | 初评员：通过 评阅员：通过
耕整地机械 | 耕地机械 | 微型耕耘机 | 功率4kW及以上微耕机 | 重庆工耕机械制造有限公司 | 微耕机 | 1WGQZ4.0-100C | 配套动力型号：GG170-1；制造商：重庆工耕机械制造有限公司；标定功率(kW)：4.0；标定转速（r/min）：3600；排放标准：第2阶段。 | 配套功率:4.0kW | 外形尺寸（长×宽×高)mm：1650×1000×1000；工作幅宽(cm)1000；结构质量（kg）：49；传动方式（发动机输出）：直联；传动方式（刀辊）：齿轮传动；旋耕刀型式：旱地刀；总安装刀数量(把)：32；主离合器型式：摩擦片式。 | 800元 | 800.00 | 4.0 | 购机补贴(非通用类) | T202250500037 | 2027-01-25 | 重庆市 | 评阅通过 | 初评员：通过 评阅员：通过 | 初评员：通过 评阅员：通过
耕整地机械 | 耕地机械 | 微型耕耘机 | 功率4kW及以上微耕机 | 重庆合盛工业有限公司 | 微耕机 | 1WG4.05-95FC-ZC | 配套发动机标定功率：4.05kW 制造商：无锡华源凯马发动机有限公司 发动机型号：173FAD 国三柴油发动机 配套发动机标定转速：3600r/min 配套发动机起动方式：手拉起动 配套发动机燃油种类：柴油 | 配套功率:4.05kW | 型号名称：1WG4.05-95FC-ZC微耕机 结构型式：手持式 配套发动机标定功率：4.05KW 配套发动机标定转速：3600r/min 配套发动机起动方式：手拉起动 配套发动机燃油种类：柴油 (国三) 整机外形尺寸（长×宽×高）：1550×970×950mm 作业速度：0.1～0.3m/s 扶把振动：≤50m/s2 工作幅宽：950mm 发动机输出传动方式：直联 | 800元 | 800.00 | 4.05 | 购机补贴(非通用类) | T201950500233 | 2024-11-12 | 重庆市 | 评阅通过 | 初评员：通过 评阅员：通过 | 初评员：通过 评阅员：通过
耕整地机械 | 耕地机械 | 微型耕耘机 | 功率4kW及以上微耕机 | 重庆合盛工业有限公司 | 微耕机 | 1WG4.0-85FQ-ZC | 制造商:重庆宗申通用动力机械有限公司 型号名称:170F/P汽油机 配套发动机标定功率：4.0kW 配套发动机标定转速：3600r/min 配套发动机起动方式：手拉起动 配套发动机燃油种类：汽油 | 配套功率:4.0kW | （1）、型号名称：1WG4.0-85FQ-ZC型微耕机；配套发动机(标定功率4.0KW、标定转速：3600r/min、 制造商:重庆宗申通用动力机械有限公司、型号名称:170F/P汽油机)； （2）、起动方式：手拉起动，（3）、外形尺寸:1500×880×950mm；作业速度：0.1-0.3m/s； （4）、扶把震动：≤50hm²/(h.m)；（5）作业小时生产率：≥0.04；（6）单位作业面积燃油消耗量：≤35kg/hm²； （7）、传动方式:齿轮传动；（8）扶把调整幅度（水平方向、垂直方向）：0 °、135°； （9）最大回转半径：170mm；（10）设计速度(r/min)：快档：130、慢档：100； （11）连接方式:直联式；（12）工作幅宽:850mm；（13）总安装刀数(把):28； （14）旋耕刀型式:旱地刀；（15）主离合器型式：磨擦片；（16）主离合器状态：常开 | 800元 | 800.00 | 4.0 | 购机补贴(非通用类) | T201950500250 | 2024-11-12 | 重庆市 | 评阅通过 | 初评员：通过 评阅员：通过 | 初评员：通过 评阅员：通过
耕整地机械 | 耕地机械 | 微型耕耘机 | 功率4kW及以上微耕机 | 重庆合盛工业有限公司 | 微耕机 | 1WG5.8-110FQ-ZC | 配套发动机（单缸、四冲程、风冷汽油发动机，功率5.8kw，标定转速3600r/min） 制造商:重庆宗申通用动力机械有限公司、发动机型号:177F汽油机 | 配套功率:5.8kW | 配套发动机(单缸、四冲程、风冷汽油发动机,功率5.8kw,标定转速3600r/min)；外形尺寸(mm):1800×1130×960；工作幅宽(mm):1130；传动方式(发动机输出):直联；传动方式(刀辊):齿轮传动；总安装刀数:32把；旋耕刀型号:Ⅱ型耕刀；安全机构:手离停 | 800元 | 800.00 | 5.8 | 购机补贴(非通用类) | 部20180152 | 2022-12-31 | 重庆市 | 评阅通过 | 初评员：通过 评阅员：通过 | 初评员：通过 评阅员：通过
耕整地机械 | 耕地机械 | 微型耕耘机 | 功率4kW及以上微耕机 | 重庆合盛工业有限公司 | 微耕机 | 1WGCZ4.1-105A-2 | 发动机制造商：无锡华源凯马发动机有限公司 发动机型号：KM178FA 额定功率：4.1KW 最大扭矩/转速：12.5/2500 标定转速：3600r/min 发动机起动方式：手拉起动 发动机燃油种类：柴油 (国三) | 配套功率:4.1kW | 型号名称：1WGC4.1-105A-2微耕机 结构型式：手持式 配套发动机标定功率：4.1KW 配套发动机标定转速：3600r/min 配套发动机起动方式：手拉起动 配套发动机燃油种类：柴油 (国三) 作业速度：0.1～0.3m/s 扶把振动：≤50m/s2 工作幅宽：1050mm 发动机输出传动方式：直联 旋耕刀型式：旱地刀 | 800元 | 800.00 | 4.1 | 购机补贴(非通用类) | T202150500252 | 2026-08-19 | 重庆市 | 评阅通过 | 初评员：通过 评阅员：通过 | 初评员：通过 评阅员：通过
耕整地机械 | 耕地机械 | 微型耕耘机 | 功率4kW及以上微耕机 | 重庆宏美科技有限公司 | 微耕机 | 1WG4.0-90FQ-ZCA | 配套发动机型号名称: HM170F/P汽油机 , 标定转速 : 3600r/min , 标定功率 : 4.02 kW，制造商 :重庆宏美科技有限公司 ,排放阶段：第二阶段 | 配套功率:4.02kW | 工作状态外形尺寸（长×宽×高）：1510mm×900mm×850mm，工作幅宽：900mm，结构质量：61kg，发动机输出传动方式：直联，刀辊传动方式：齿轮传动，旋耕刀型号：旱地刀，刀辊总安装刀数：24把，主离合器型式：摩擦片式。 | 800元 | 800.00 | 4.02 | 购机补贴(非通用类) | T201950500173 | 2024-09-09 | 重庆市 | 评阅通过 | 初评员：通过 评阅员：通过 | 初评员：通过 评阅员：通过
耕整地机械 | 耕地机械 | 微型耕耘机 | 功率4kW及以上微耕机 | 重庆华田浩犁机械有限责任公司 | 微耕机 | 1WG4.0-90FQ-ZL | 配套发动机型号名称：170F/P汽油机；配套发动机生产企业：重庆鼎工机电有限公司；配套发动机标定功率：4.0KW；配套发动机标定转速：3600r/min；排放阶段：第二阶段。 配套发动机型号名称：SR170F/P汽油机；配套发动机生产企业：重庆鑫源农机股份有限公司；配套发动机标定功率：4.0KW；配套发动机标定转速：3600r/min；排放标准：第二阶段。 配套发动机型号名称：GG170-1汽油机；配套发动机生产企业：重庆工耕机械制造有限公司；配套发动机标定功率：4.0KW；配套发动机标定转速：3600r/min；排放标准：第二阶段。 配套发动机型号名称：170F汽油机；配套发动机生产企业：隆鑫通用动力股份有限公司；配套发动机标定功率：4.0KW；配套发动机标定转速：3600r/min；排放标准：第二阶段。 配套发动机型号名称：ZX170F/P汽油机；配套发动机生产企业：重庆展雄机械制造有限公司；配套发动机标定功率：4.0KW；配套发动机标定转速：3600r/min；排放标准：第二阶段。 配套发动机型号名称：DJ170F汽油机；配套发动机生产企业：重庆大江动力设备制造有限公司；配套发动机标定功率：4.0KW；配套发动机标定转速：3600r/min；排放标准：第二阶段。 | 配套功率:4.0kW | 型号名称：1WG4.0-90FQ-ZL微耕机；配套发动机标定功率：4kW；配套发动机标定转速：3600r/min；配套发动机起动方式：手拉起动；配套发动机燃油种类：汽油；工作状态外形尺寸（长×宽×高）：1460mm×910mm×950mm；作业速度：0.1～0.3m/s；作业小时生产率：≥0.04hm2/(h·m)；单位作业面积燃油消耗量：≤35kg/hm2；工作幅宽：900mm；发动机输出传动方式：直联；刀辊传动方式：链条传动；扶把水平方向调整幅度：0°；扶把垂直方向调整幅度：180°；刀辊设计转速：145r/min；刀辊最大回转半径：160mm；刀辊总安装刀数：24把；旋耕刀型号：旱地刀；主离合器型式：牙嵌式；主离合器状态：常开。 | 800元 | 800.00 | 4.0 | 购机补贴(非通用类) | 渝2018110 | 2022-12-31 | 重庆市 | 评阅通过 | 初评员：通过 评阅员：通过 | 初评员：通过 评阅员：通过
耕整地机械 | 耕地机械 | 微型耕耘机 | 功率4kW及以上微耕机 | 重庆华田浩犁机械有限责任公司 | 微耕机 | 1WGQZ4.0-100 | 配套发动机型号名称：GG170-1汽油机；配套发动机生产企业：重庆工耕机械制造有限公司；配套发动机标定功率：4.0KW；配套发动机标定转速：3600r/min；排放阶段：第二阶段。 配套发动机型号名称：SR170F/P汽油机；配套发动机生产企业：重庆鑫源农机股份有限公司；配套发动机标定功率：4.0KW；配套发动机标定转速：3600r/min；排放标准：第二阶段。 配套发动机型号名称：DJ170F汽油机；配套发动机生产企业：重庆大江动力设备制造有限公司；配套发动机标定功率：4.0KW；配套发动机标定转速：3600r/min；排放标准：第二阶段。 配套发动机型号名称：ZX170F/P汽油机；配套发动机生产企业：重庆展雄机械制造有限公司；配套发动机标定功率：4.0KW；配套发动机标定转速：3600r/min；排放标准：第二阶段。 配套发动机型号名称：170F汽油机；配套发动机生产企业：隆鑫通用动力股份有限公司；配套发动机标定功率：4.0KW；配套发动机标定转速：3600r/min；排放标准：第二阶段。 配套发动机型号名称：170F/P汽油机；配套发动机生产企业：重庆鼎工机电有限公司；配套发动机标定功率：4.0KW；配套发动机标定转速：3600r/min；排放阶段：第二阶段。 | 配套功率:4.0kW | 型号名称:1WGQZ4.0-100微耕机，结构型式:手持式，配套发动机标定功率:4kW，配套发动机标定转速:3600r/min，配套发动机起动方式:手拉起动，配套发动机燃油种类:汽油，整机外形尺寸（长×宽×高）:1500mm×1010mm×950mm，作业速度:0.1～0.3m/s，扶把振动:≤50m/s2，作业小时生产率:≥0.04hm2/(h·m)，单位作业面积燃油消耗量:≤30kg/hm2，工作幅宽:1000mm，发动机输出传动方式:直联，刀辊传动方式:齿轮传动，扶把调整幅度（水平方向）:0º，扶把调整幅度（垂直方向）:200º，刀辊设计转速:快档：140r/min；慢档：100r/min，刀辊最大回转半径:175mm，刀辊总安装刀数:32把，旋耕刀型式:旱地刀，主离合器型式:摩擦片式，主离合器状态:常开。 | 800元 | 800.00 | 4.0 | 购机补贴(非通用类) | T202050500077 | 2025-05-20 | 重庆市 | 评阅通过 | 初评员：通过 评阅员：通过 | 初评员：通过 评阅员：通过
耕整地机械 | 耕地机械 | 微型耕耘机 | 功率4kW及以上微耕机 | 重庆佳宇耕机械制造有限公司 | 微耕机 | 1WGQZ4.0-95 | 汽油机，配套动力型号：GG170-1;配套标定功率：4.0（KW），标定转速3600r/min，重庆工耕机械制造有限公司生产。 | 配套功率:4.0kW | 汽油机，配套标定功率：4.0（kW），标定转速3600r/min的汽油发动机；传动方式：齿轮传动；旋耕刀型号：旱地刀；刀辊总安装刀数：24把；行走轮形式：胶轮；离合方式：摩擦片式；扶手是否可调：是；耕宽：950mm；耕深：≥100mm | 800元 | 800.00 | 4.0 | 购机补贴(非通用类) | T202150500235 | 2026-08-19 | 重庆市 | 评阅通过 | 初评员：通过 评阅员：通过 | 初评员：通过 评阅员：通过
耕整地机械 | 耕地机械 | 微型耕耘机 | 功率4kW及以上微耕机 | 重庆坚而美科技有限公司 | 微耕机 | 1WGFQZ4.0-100 | 配套动力型号：170F；制造商：重庆涪柴动力机械制造有限公司；标定功率(kW)：4.0；标定转速（r/min）：3600 | 配套功率:4.0kW | 配置:单缸风冷汽油机,功率4.0,转速:3600；工作状态外形尺寸(mm):1475*1025*970；工作幅宽(mm):1000；刀辊最大回转半径(mm):175；总安装刀数:24. | 800元 | 800.00 | 4.0 | 购机补贴(非通用类) | T202150500466 | 2026-12-29 | 重庆市 | 评阅通过 | 初评员：通过 评阅员：通过 | 初评员：通过 评阅员：通过
耕整地机械 | 耕地机械 | 微型耕耘机 | 功率4kW及以上微耕机 | 重庆蛟马动力科技有限公司 | 微耕机 | 1WG4.0-100FQ-ZC | 配套动力型号：170F/P汽油机；配套动力制造商：重庆蛟马动力科技有限公司；配配套动力标定功率：4.0KW；配套动力标定转述：3600r/min；排放标准：第二阶段。 | 配套功率:4.0kW | 外形尺寸（长×宽×高)mm：1550×1010×980；工作幅宽(cm)100；结构质量（kg）75；传动方式（发动机输出）：直联；传动方式（刀辊）：齿轮传动；旋耕刀型号：旱地刀；总安装刀数量(把)：24；主离合器型式：摩擦片式。 | 800元 | 800.00 | 4.0 | 购机补贴(非通用类) | T201950500249 | 2024-11-12 | 重庆市 | 评阅通过 | 初评员：通过 评阅员：通过 | 初评员：通过 评阅员：通过
耕整地机械 | 耕地机械 | 微型耕耘机 | 功率4kW及以上微耕机 | 重庆蛟马动力科技有限公司 | 微耕机 | 1WG4.05-100FC-ZC | 发动机型号：KM173FAD；发动机制造商：无锡华源凯马发动机有限公司；发动机标定功率：4.05KW；标定转速（r/min)：3600；排放阶段：第三阶段。 | 配套功率:4.05kW | 外形尺寸（长×宽×高)mm：1550×1010×980；工作幅宽(cm)100；结构质量（kg）：105；传动方式（发动机输出）：直联；传动方式（刀辊）：齿轮传动；旋耕刀型号：旱地刀；总安装刀数量(把)：24；主离合器型式：摩擦片式。 | 800元 | 800.00 | 4.05 | 购机补贴(非通用类) | T201950500247 | 2024-11-12 | 重庆市 | 评阅通过 | 初评员：通过 评阅员：通过 | 初评员：通过 评阅员：通过
耕整地机械 | 耕地机械 | 微型耕耘机 | 功率4kW及以上微耕机 | 重庆蛟马动力科技有限公司 | 微耕机 | 1WG4.0-65FQ-ZC | 配套动力型号：170F/P汽油机；配套动力制造商：重庆蛟马动力科技有限公司；配套动力标定功率：4.0KW；配套动力标定转述：3600r/min；排放标准：第二阶段。 | 配套功率:4.0kW | 整机外形尺寸（长x宽x高）mm：1580x700x960；工作幅宽（cm）：650；结构质量（kg）：84：发动机输出传动方式：直连；刀辊传动方式：齿轮传动；旋耕刀型号：旱地刀；刀辊总安装刀数：24；主离合器型式：摩擦片式 | 800元 | 800.00 | 4.0 | 购机补贴(非通用类) | 渝2019014 | 2023-12-31 | 重庆市 | 评阅通过 | 初评员：通过 评阅员：通过 | 初评员：通过 评阅员：通过
耕整地机械 | 耕地机械 | 微型耕耘机 | 功率4kW及以上微耕机 | 重庆蛟马动力科技有限公司 | 微耕机 | 1WG4.0-90FQ-ZCA | 配套动力型号：DV225;发动机制造商：重庆大江动力设备制作有限公司；发动机功率：4.0KW；发动机标定转述：3600r/min；’排放标准：第二阶段。 | 配套功率:4.0kW | 外形尺寸（长×宽×高)mm：1340×900×980；工作幅宽(cm)：90；结构质量（kg）：89；传动方式（发动机输出）：直联；传动方式（刀辊）：齿轮传动；旋耕刀型号：旱地刀；总安装刀数量(把)：24；主离合器型式：摩擦片式。 | 800元 | 800.00 | 4.0 | 购机补贴(非通用类) | 渝2019004 | 2023-12-31 | 重庆市 | 评阅通过 | 初评员：通过 评阅员：通过 | 初评员：通过 评阅员：通过
耕整地机械 | 耕地机械 | 微型耕耘机 | 功率4kW及以上微耕机 | 重庆蛟马动力科技有限公司 | 微耕机 | 1WG4.1-105FC-ZC | 发动机型号：KAGS350；发动机制造商：无锡凯奥动力机械有限公司；发动机标定功率：4.1KW；标定转速（r/min)：3600；排放阶段：第三阶段。 | 配套功率:4.1kW | 外形尺寸（长×宽×高)mm：1650×1060×950；工作幅宽(cm)：105；结构质量（kg）：114；传动方式（发动机输出）：直联；传动方式（刀辊）：齿轮传动；旋耕刀型号：旱地刀；总安装刀数量(把)：24；主离合器型式：摩擦片式。 | 800元 | 800.00 | 4.1 | 购机补贴(非通用类) | 渝2019070 | 2023-12-31 | 重庆市 | 评阅通过 | 初评员：通过 评阅员：通过 | 初评员：通过 评阅员：通过
耕整地机械 | 耕地机械 | 微型耕耘机 | 功率4kW及以上微耕机 | 重庆蛟马动力科技有限公司 | 微耕机 | 1WGCZ4.05-100B | 发动机型号：KM173FAD；发动机制造商：无锡华源凯马发动机有限公司；发动机标定功率：4.05KW；标定转速（r/min)：3600；排放标准：第三阶段。 | 配套功率:4.05kW | 外形尺寸（长×宽×高)mm：1650×1010×980；工作幅宽(cm)：100；结构质量（kg）：96；传动方式（发动机输出）：直联；（刀辊）：齿轮传动；旋耕刀型号：旱地刀；总安装刀数量(把)：24；主离合器型式：摩擦片式。 | 800元 | 800.00 | 4.05 | 购机补贴(非通用类) | T202150500309 | 2026-10-21 | 重庆市 | 评阅通过 | 初评员：通过 评阅员：通过 | 初评员：通过 评阅员：通过
耕整地机械 | 耕地机械 | 微型耕耘机 | 功率4kW及以上微耕机 | 重庆蛟马动力科技有限公司 | 微耕机 | 1WGCZ4.05-100C | 发动机型号：KM173FAD；发动机制造商：无锡华源凯马发动机有限公司；发动机标定功率：4.05KW；标定转速（r/min)：3600；排放阶段：第三阶段。 | 配套功率:4.05kW | 外形尺寸（长×宽×高)mm：1550×1010×980；工作幅宽(cm)：100；结构质量（kg）：94；传动方式（发动机输出）：直联；（刀辊）：齿轮传动；旋耕刀型号：旱地刀；总安装刀数量(把)：24；主离合器型式：摩擦片式。 | 800元 | 800.00 | 4.05 | 购机补贴(非通用类) | T202150500309 | 2026-10-21 | 重庆市 | 评阅通过 | 初评员：通过 评阅员：通过 | 初评员：通过 评阅员：通过
耕整地机械 | 耕地机械 | 微型耕耘机 | 功率4kW及以上微耕机 | 重庆蛟马动力科技有限公司 | 微耕机 | 1WGQD4.0-33 | 配套动力型号：170F/P汽油机；制造商：蛟马动力科技有限公司；标定功率（KW）：4.0；标定转速（r/min)：3600。 | 配套功率:4.0kW | 外形尺寸（长×宽×高)mm：1400×480×880；工作幅宽(cm)：33；结构质量（kg）：100；传动方式（发动机输出）：皮带传动；传动方式（刀辊）：链条传动；旋耕刀型号：旱地刀；总安装刀数量(把)：12；主离合器型式：张紧轮式。 | 800元 | 800.00 | 4.0 | 购机补贴(非通用类) | T202150500308 | 2026-10-21 | 重庆市 | 评阅通过 | 初评员：通过 评阅员：通过 | 初评员：通过 评阅员：通过
耕整地机械 | 耕地机械 | 微型耕耘机 | 功率4kW及以上微耕机 | 重庆蛟马动力科技有限公司 | 微耕机 | 1WGQD4.0-33A | 配套动力型号：170F/P汽油机；制造商：蛟马动力科技有限公司；标定功率（KW）：4.0；标定转速（r/min)：3600；排放标准：第二阶段。 | 配套功率:4.0kW | 外形尺寸（长×宽×高)mm：1300×530×940；工作幅宽(cm)：33；结构质量（kg）：100；传动方式（发动机输出）：皮带传动；传动方式（刀辊）：链条传动；旋耕刀型号：旱地刀；总安装刀数量(把)：12；主离合器型式：张紧轮式。 | 800元 | 800.00 | 4.0 | 购机补贴(非通用类) | T202150500308 | 2026-10-21 | 重庆市 | 评阅通过 | 初评员：通过 评阅员：通过 | 初评员：通过 评阅员：通过
耕整地机械 | 耕地机械 | 微型耕耘机 | 功率4kW及以上微耕机 | 重庆蛟马动力科技有限公司 | 微耕机 | 1WGQZ4.0-100B | 配套动力型号：170F/P汽油机；制造商：蛟马动力科技有限公司；标定功率（KW）：4.0；标定转速（r/min)：3600；排放标准：第二阶段。。 | 配套功率:4.0kW | 外形尺寸（长×宽×高)mm：1570×1010×970；工作幅宽(cm)：100；结构质量（kg）：86；传动方式（发动机输出）：直联；传动方式（刀辊）：齿轮传动；旋耕刀型号：旱地刀；总安装刀数量(把)：24；主离合器型式：摩擦片式。 | 800元 | 800.00 | 4.0 | 购机补贴(非通用类) | T202150500263 | 2026-09-17 | 重庆市 | 评阅通过 | 初评员：通过 评阅员：通过 | 初评员：通过 评阅员：通过
耕整地机械 | 耕地机械 | 微型耕耘机 | 功率4kW及以上微耕机 | 重庆聚帮机械设备有限责任公司 | 微耕机 | 1WG4.0-100FQ-ZC | 配套动力型号：FC170；制造商：重庆涪柴动力机械制造有限公司；标定功率(kW)：4.0kw ；标定转速（r/min）：3600r/min；排放标准：第二阶段。 | 配套功率:4.0kW | 外形尺寸（长×宽×高)mm：1515×1000×930；工作幅宽(cm):99；结构质量（kg）：30；传动方式（发动机输出）：直联；传动方式（刀辊）：锥齿传动；旋耕刀型式：旱地刀；总安装刀数量(把)：24把；主离合器型式：摩擦片式。 | 800元 | 800.00 | 4.0 | 购机补贴(非通用类) | T202150500396 | 2026-11-18 | 重庆市 | 评阅通过 | 初评员：通过 评阅员：通过 | 初评员：通过 评阅员：通过
耕整地机械 | 耕地机械 | 微型耕耘机 | 功率4kW及以上微耕机 | 重庆康博特机械有限公司 | 微耕机 | 1WG4.0-100FQ-ZC | 配套动力型号：170F/P汽油机；制造商：重庆耀虎动力机械有限公司；标定功率（KW）：4.0；标定转速（r/min)：3600；排放标准：第二阶段。 | 配套功率:4.0kW | 外形尺寸（长×宽×高)mm：1550×1010×980；工作幅宽(cm)100；结构质量（kg）：84；传动方式（发动机输出）：直联；传动方式（刀辊）：齿轮传动；旋耕刀型号：旱地刀；总安装刀数量(把)：24；主离合器型式：摩擦片式。 | 800元 | 800.00 | 4.0 | 购机补贴(非通用类) | T201950500158 | 2024-09-09 | 重庆市 | 评阅通过 | 初评员：通过 评阅员：通过 | 初评员：通过 评阅员：通过
耕整地机械 | 耕地机械 | 微型耕耘机 | 功率4kW及以上微耕机 | 重庆康博特机械有限公司 | 微耕机 | 1WG4.05-100FC-ZC | 发动机型号：KM173FAD；发动机制造商：无锡华源凯马发动机有限公司；发动机标定功率：4.05KW；标定转速（r/min)：3600；排放标准：第三阶段。 | 配套功率:4.050kW | 外形尺寸（长×宽×高)mm：1550×1010×980；工作幅宽(cm)：100；结构质量（kg）：104；传动方式（发动机输出）：直联；传动方式（刀辊）：齿轮传动；旋耕刀型号：旱地刀；总安装刀数量(把)：24；主离合器型式：摩擦片式。 | 800元 | 800.00 | 4.05 | 购机补贴(非通用类) | T201950500165 | 2024-09-09 | 重庆市 | 评阅通过 | 初评员：通过 评阅员：通过 | 初评员：通过 评阅员：通过
耕整地机械 | 耕地机械 | 微型耕耘机 | 功率4kW及以上微耕机 | 重庆康博特机械有限公司 | 微耕机 | 1WG4.0-65FQ-ZC | 配套动力型号：170F/P汽油机；制造商：重庆耀虎动力机械有限公司；标定功率（KW）：4.0；标定转速（r/min)：3600；排放标准：第二阶段。 | 配套功率:4.0kW | 外形尺寸（长×宽×高)mm：1570×700×970；工作幅宽(cm)：65；结构质量（kg）：82；传动方式（发动机输出）：直联；传动方式（刀辊）：齿轮传动；旋耕刀型号：旱地刀；总安装刀数量(把)：24；主离合器型式：摩擦片式。 | 800元 | 800.00 | 4.0 | 购机补贴(非通用类) | T201950500167 | 2024-09-09 | 重庆市 | 评阅通过 | 初评员：通过 评阅员：通过 | 初评员：通过 评阅员：通过
耕整地机械 | 耕地机械 | 微型耕耘机 | 功率4kW及以上微耕机 | 重庆康博特机械有限公司 | 微耕机 | 1WG4.0-90FQ-ZCA | 配套动力型号：DV225;发动机制造商：重庆大江动力设备制作有限公司；发动机功率：4.0KW；发动机标定转述：3600r/min；排放标准：第二阶段。 | 配套功率:4.0kW | 外形尺寸（长×宽×高)mm：1340×900×980；工作幅宽(cm)：90；结构质量（kg）：88；传动方式（发动机输出）：直联；传动方式（刀辊）：齿轮传动；旋耕刀型号：旱地刀；总安装刀数量(把)：24；主离合器型式：摩擦片式。 | 800元 | 800.00 | 4.0 | 购机补贴(非通用类) | T201950500164 | 2024-09-09 | 重庆市 | 评阅通过 | 初评员：通过 评阅员：通过 | 初评员：通过 评阅员：通过
耕整地机械 | 耕地机械 | 微型耕耘机 | 功率4kW及以上微耕机 | 重庆康博特机械有限公司 | 微耕机 | 1WG4.0-96FQ-ZC | 配套动力型号：170F/P汽油机；制造商：重庆耀虎动力机械有限公司；标定功率（KW）：4.0；标定转速（r/min)：3600；排放标准：第二阶段。 | 配套功率:4.0kW | 外形尺寸（长×宽×高)mm：1630×970×960；工作幅宽(cm)：96；结构质量（kg）：86；传动方式（发动机输出）：直联；传动方式（刀辊）：齿轮传动；旋耕刀型号：旱地刀；总安装刀数量(把)：24；主离合器型式：牙嵌式。 | 800元 | 800.00 | 4.0 | 购机补贴(非通用类) | T201950500166 | 2024-09-09 | 重庆市 | 评阅通过 | 初评员：通过 评阅员：通过 | 初评员：通过 评阅员：通过
耕整地机械 | 耕地机械 | 微型耕耘机 | 功率4kW及以上微耕机 | 重庆康博特机械有限公司 | 微耕机 | 1WG4.1-105FC-ZC | 发动机型号：KAGS350柴油机；发动机制造商：无锡凯奥动力机械有限公司；发动机标定功率：4.1KW；标定转速（r/min)：3600；排放标准：第三阶段。 | 配套功率:4.1kW | 外形尺寸（长×宽×高)mm：1640×1060×970；工作幅宽(cm)105；结构质量（kg）：112；传动方式（发动机输出）：直联；传动方式（刀辊）：齿轮传动；旋耕刀型号：旱地刀；总安装刀数量(把)：24；主离合器型式：摩擦片式。 | 800元 | 800.00 | 4.1 | 购机补贴(非通用类) | T201950500161 | 2024-09-09 | 重庆市 | 评阅通过 | 初评员：通过 评阅员：通过 | 初评员：通过 评阅员：通过
耕整地机械 | 耕地机械 | 微型耕耘机 | 功率4kW及以上微耕机 | 重庆康博特机械有限公司 | 微耕机 | 1WG4.5-105FQ-ZC | 配套动力型号：177F/P汽油机；制造商：重庆耀虎动力机械有限公司；标定功率（KW）：4.5；标定转速（r/min)：3600；排放标准：第二阶段。 | 配套功率:4.5kW | 外形尺寸（长×宽×高)mm：1620×1060×990；工作幅宽(cm)105；结构质量（kg）：118；传动方式（发动机输出）：直联；传动方式（刀辊）：齿轮传动；旋耕刀型号：旱地刀；总安装刀数量(把)：24；主离合器型式：摩擦片式。 | 800元 | 800.00 | 4.5 | 购机补贴(非通用类) | T201950500170 | 2024-09-09 | 重庆市 | 评阅通过 | 初评员：通过 评阅员：通过 | 初评员：通过 评阅员：通过
耕整地机械 | 耕地机械 | 微型耕耘机 | 功率4kW及以上微耕机 | 重庆康博特机械有限公司 | 微耕机 | 1WG5.3-135FC-ZC | 发动机型号：KM186FA柴油机；发动机制造商：无锡华源凯马发动机有限公司；发动机标定功率：5.3KW；标定转速（r/min)：3000；排放标准：第三阶段。 | 配套功率:5.3kW | 整机外形尺寸（长x宽x高）mm：1640x1360x970；工作幅宽（cm）：135；结构质量（kg)：127；发动机输出传动方式：直连；刀辊传动方式：齿轮传动；旋耕刀型号：旱地刀；刀辊总安装刀数：38；主离合器型式：摩擦片式 | 800元 | 800.00 | 5.3 | 购机补贴(非通用类) | T201950500162 | 2024-09-09 | 重庆市 | 评阅通过 | 初评员：通过 评阅员：通过 | 初评员：通过 评阅员：通过
耕整地机械 | 耕地机械 | 微型耕耘机 | 功率4kW及以上微耕机 | 重庆康博特机械有限公司 | 微耕机 | 1WG6.3-135FC-ZC | 发动机型号：KAGS450-2柴油机；发动机制造商：无锡凯奥动力机械有限公司；发动机标定功率：6.3KW；标定转速（r/min)：3600；排放标准：第三阶段。 | 配套功率:6.3kW | 外形尺寸（长×宽×高)mm：1640×1360×970；工作幅宽(cm)135；结构质量（kg）：128；传动方式（发动机输出）：直联；传动方式（刀辊）：齿轮传动；旋耕刀型号：旱地刀；总安装刀数量(把)：38；主离合器型式：摩擦片式。 | 800元 | 800.00 | 6.3 | 购机补贴(非通用类) | T201950500163 | 2024-09-09 | 重庆市 | 评阅通过 | 初评员：通过 评阅员：通过 | 初评员：通过 评阅员：通过
耕整地机械 | 耕地机械 | 微型耕耘机 | 功率4kW及以上微耕机 | 重庆康博特机械有限公司 | 微耕机 | 1WG6.5-135FQ-ZC | 配套动力型号：182F/P汽油机；制造商：重庆耀虎动力机械有限公司；标定功率（KW）：6.5；标定转速（r/min)：3600；排放标准：第二阶段。 | 配套功率:6.5kW | 外形尺寸（长×宽×高)mm：1620×1360×990；工作幅宽(cm)：135；结构质量（kg）120：；传动方式（发动机输出）：直联；传动方式（刀辊）：齿轮传动；旋耕刀型号：旱地刀；总安装刀数量(把)：38；主离合器型式：摩擦片式。 | 800元 | 800.00 | 6.5 | 购机补贴(非通用类) | T201950500159 | 2024-09-09 | 重庆市 | 评阅通过 | 初评员：通过 评阅员：通过 | 初评员：通过 评阅员：通过
耕整地机械 | 耕地机械 | 微型耕耘机 | 功率4kW及以上微耕机 | 重庆康博特机械有限公司 | 微耕机 | 1WGQZ4.0-100B | 配套动力型号：170F/P汽油机；制造商：重庆耀虎动力机械有限公司；标定功率（KW）：4.0；标定转速（r/min)：3600；排放标准：第二阶段。 | 配套功率:4.0kW | 外形尺寸（长×宽×高)mm：1570×1010×970；工作幅宽(cm)：100；结构质量（kg）：85；传动方式（发动机输出）：直联；传动方式（刀辊）：齿轮传动；旋耕刀型号：旱地刀；总安装刀数量(把)：24；主离合器型式：摩擦片式。 | 800元 | 800.00 | 4.0 | 购机补贴(非通用类) | T202150500180 | 2026-07-07 | 重庆市 | 评阅通过 | 初评员：通过 评阅员：通过 | 初评员：通过 评阅员：通过
耕整地机械 | 耕地机械 | 微型耕耘机 | 功率4kW及以上微耕机 | 重庆康搏斯动力设备有限公司 | 微耕机 | 1WG4.0-100FQ-ZC | 配套动力型号：CBS210F、170F/P 动力制造商：重庆康搏斯动力设备有限公司、重庆鼎工机电有限公司 动力标定功率（KW）：4.0; 标定转速（r/min）：3600 | 配套功率:4.0kW | 配套发动机标定功率: 4.0KW 配套发动机标定转速：3600r/min 配套发动机燃油种类: 汽油 作业速度： 0.1～0.3m/s 作业小时生产率：≥0.04hm2/(h·m) 单位作业面积燃油消耗量：≤35kg/hm2 工作幅宽： 1000mm 发动机输出传动方式： 直联 刀辊传动方式： 齿轮传动 刀辊最大回转半径： 160mm 刀辊总安装刀数：24 旋耕刀型式：旱地刀 主离合器型式：摩擦片式 | 800元 | 800.00 | 4.0 | 购机补贴(非通用类) | T201950500197 | 2024-10-07 | 重庆市 | 评阅通过 | 初评员：通过 评阅员：通过 | 初评员：通过 评阅员：通过
耕整地机械 | 耕地机械 | 微型耕耘机 | 功率4kW及以上微耕机 | 重庆康搏斯动力设备有限公司 | 微耕机 | 1WG6.3-135FC-ZC | 发动机型号：KD192FW、KD188FW； 标定功率（KW）：6.3； 标定转速（r/min）：3600； 制造商：常州科普动力机械有限公司； 排放阶段：第三阶段 | 配套功率:6.3kW | 配套发动机标定功率：6.3KW 配套发动机标定转速：3600r/min 配套发动机燃油种类: 柴油 作业速度：0.1～0.3m/s 作业小时生产率: ≥0.04hm2/(h·m) 单位作业面积燃油消耗量: ≤30kg/hm2 工作幅宽: 1350mm 发动机输出传动方式: 直联 刀辊传动方式: 齿轮传动 刀辊最大回转半径: 180mm 刀辊总安装刀数：40 旋耕刀型式：旱地刀 主离合器型式：摩擦片式 | 800元 | 800.00 | 6.3 | 购机补贴(非通用类) | T201950500196 | 2024-10-07 | 重庆市 | 评阅通过 | 初评员：通过 评阅员：通过 | 初评员：通过 评阅员：通过
耕整地机械 | 耕地机械 | 微型耕耘机 | 功率4kW及以上微耕机 | 重庆康搏斯动力设备有限公司 | 微耕机 | 1WGCZ4.1-110 | 发动机型号：KAGS350、KDGS350 标定功率：4.1KW 标定转速（r/min）：3600 制造商：无锡凯奥动力机械有限公司、常州科普动力机械有限公司 排放阶段：第三阶段 | 配套功率:4.1kW | 配套发动机标定功率：4.1KW 配套发动机标定转速：3600r/min 配套发动机燃油种类: 柴油 作业速度：0.1～0.3m/s 作业小时生产率: ≥0.04hm2/(h·m) 单位作业面积燃油消耗量: ≤30kg/hm2 工作幅宽: 1100mm 发动机输出传动方式: 直联 刀辊传动方式: 齿轮传动 刀辊最大回转半径: 180mm 刀辊总安装刀数：32 旋耕刀型式：旱地刀 主离合器型式：摩擦片式 | 800元 | 800.00 | 4.1 | 购机补贴(非通用类) | T202050500224 | 2025-09-13 | 重庆市 | 评阅通过 | 初评员：通过 评阅员：通过 | 初评员：通过 评阅员：通过
耕整地机械 | 耕地机械 | 微型耕耘机 | 功率4kW及以上微耕机 | 重庆康搏斯动力设备有限公司 | 微耕机 | 1WGCZ4.1-110-1 | 发动机型号：KAGS350、KDGS350 标定功率：4.1KW 标定转速（r/min）：3600 制造商：无锡凯奥动力机械有限公司、常州科普动力机械有限公司 排放阶段：第三阶段 | 配套功率:4.1kW | 配套发动机标定功率：4.1KW 配套发动机标定转速：3600r/min 配套发动机燃油种类: 柴油 作业速度：0.1～0.3m/s 作业小时生产率: ≥0.04hm2/(h·m) 单位作业面积燃油消耗量: ≤30kg/hm2 工作幅宽: 1100mm 发动机输出传动方式: 直联 刀辊传动方式: 齿轮传动 刀辊最大回转半径: 180mm 刀辊总安装刀数：32 旋耕刀型式：旱地刀 主离合器型式：摩擦片式 | 800元 | 800.00 | 4.1 | 购机补贴(非通用类) | T202050500225 | 2025-09-13 | 重庆市 | 评阅通过 | 初评员：通过 评阅员：通过 | 初评员：通过 评阅员：通过
耕整地机械 | 耕地机械 | 微型耕耘机 | 功率4kW及以上微耕机 | 重庆康搏斯动力设备有限公司 | 微耕机 | 1WGQD4.0-100B-1 | 配套动力型号：CBS210F 动力制造商：重庆康搏斯动力设备有限公司 动力标定功率（KW）：4.0; 标定转速（r/min）：3600 | 配套功率:4.0kW | 配套发动机标定功率：4.0KW 配套发动机标定转速：3600r/min 配套发动机燃油种类: 汽油 作业速度：0.1～0.3m/s 作业小时生产率: ≥0.04hm2/(h·m) 单位作业面积燃油消耗量: ≤35kg/hm2 工作幅宽: 1000mm 发动机输出传动方式: 皮带传动 刀辊传动方式: 链条传动 刀辊最大回转半径: 160mm 刀辊总安装刀数：24 旋耕刀型式：旱地刀 主离合器型式：张紧轮式 | 800元 | 800.00 | 4.0 | 购机补贴(非通用类) | T202050500227 | 2025-09-13 | 重庆市 | 评阅通过 | 初评员：通过 评阅员：通过 | 初评员：通过 评阅员：通过
耕整地机械 | 耕地机械 | 微型耕耘机 | 功率4kW及以上微耕机 | 重庆康搏斯动力设备有限公司 | 微耕机 | 1WGQZ4.0-100-1 | 配套动力型号：CBS210F 动力制造商：重庆康搏斯动力设备有限公司 动力标定功率（KW）：4.0; 标定转速（r/min）：3600 | 配套功率:4.0kW | 配套发动机标定功率：4.0KW 配套发动机标定转速：3600r/min 配套发动机燃油种类: 汽油 作业速度：0.1～0.3m/s 作业小时生产率: ≥0.04hm2/(h·m) 单位作业面积燃油消耗量: ≤35kg/hm2 工作幅宽: 1000mm 发动机输出传动方式: 直联 刀辊传动方式: 齿轮传动 刀辊最大回转半径: 160mm 刀辊总安装刀数：24 旋耕刀型式：旱地刀 主离合器型式：摩擦片式 | 800元 | 800.00 | 4.0 | 购机补贴(非通用类) | T202050500226 | 2025-09-13 | 重庆市 | 评阅通过 | 初评员：通过 评阅员：通过 | 初评员：通过 评阅员：通过
耕整地机械 | 耕地机械 | 微型耕耘机 | 功率4kW及以上微耕机 | 重庆科牛机械有限公司 | 微耕机 | 1WGQZ4.0-55 | 1WGQZ4.0-55配套动力：汽油机; 型号：KB170F; 制造商：重庆凯宝动力机械有限公司; 标定功率（kW）：4.0; 标定转速（r/min）：3600 ; 排放阶段：国二 | 配套功率:4.0kW | 1WGQZ4.0-55配置参数：结构型式：手持式；配套发动机标定功率：4.0kW；配套发动机标定转速：3600 r/min；配套发动机起动方式：手拉起动；配套发动机燃油种类：汽油；整机外形尺寸(长X宽X高)：1500X650X1050mm；作业速度：0.1~0.3m/s；扶把振动：≤50m/s²；作业小时生产率：≥0.04hm²/(h·m)；单位作业面积燃油消耗量：≤35kg/hm²；工作幅宽550mm；发动机输出传动方式：直联；刀辊传动方式：齿轮传动；扶把调整幅度（水平方向）：90度；扶把调整幅度（垂直方向）：40度；刀辊设计转速（r/min）：1挡：75；2挡：140；3挡：200；刀辊最大回转半径：160mm；刀辊总安装刀数：18；旋耕刀型式：旱地刀；主离合器型式：摩擦片式；主离合器状态；常开。 | 800元 | 800.00 | 4.0 | 购机补贴(非通用类) | T202250500013 | 2027-01-25 | 重庆市 | 评阅通过 | 初评员：通过 评阅员：通过 | 初评员：通过 评阅员：通过
耕整地机械 | 耕地机械 | 微型耕耘机 | 功率4kW及以上微耕机 | 重庆科牛机械有限公司 | 微耕机 | 1WGQZ4.0-90 | 1WGQZ4.0-90配套动力：汽油机; 型号：KB170F; 制造商：重庆凯宝动力机械有限公司; 标定功率（kW）：4.0; 标定转速（r/min）：3600 ; 排放阶段：国二 | 配套功率:4.0kW | 1WGQZ4.0-90配置参数：结构型式：手持式；配套发动机标定功率：4.0kW；配套发动机标定转速：3600 r/min；配套发动机起动方式：手拉起动；配套发动机燃油种类：汽油；整机外形尺寸(长X宽X高)：1500X910X1050mm；作业速度：0.1~0.3m/s；扶把振动：≤50m/s²；作业小时生产率：≥0.04hm²/(h·m)；单位作业面积燃油消耗量：≤35kg/hm²；工作幅宽900mm；发动机输出传动方式：直联；刀辊传动方式：齿轮传动；扶把调整幅度（水平方向）：90度；扶把调整幅度（垂直方向）：40度；刀辊设计转速（r/min）：1挡：75；2挡：140；3挡：200；刀辊最大回转半径：160mm；刀辊总安装刀数：24；旋耕刀型式：旱地刀；主离合器型式：摩擦片式；主离合器状态；常开。 | 800元 | 800.00 | 4.0 | 购机补贴(非通用类) | T202250500013 | 2027-01-25 | 重庆市 | 评阅通过 | 初评员：通过 评阅员：通过 | 初评员：通过 评阅员：通过
耕整地机械 | 耕地机械 | 微型耕耘机 | 功率4kW及以上微耕机 | 重庆科牛机械有限公司 | 微耕机 | 1WGQZ5.8-100 | 1WGQZ5.8-100配套动力：汽油机; 型号：177F; 制造商：重庆宗申通用动力机械有限公司; 标定功率（kW）：5.8; 标定转速（r/min）：3600 ; 排放阶段：国二 | 配套功率:5.8kW | 1WGQZ5.8-100配置参数：结构型式：手持式；配套发动机标定功率：5.8kW；配套发动机标定转速：3600 r/min；配套发动机起动方式：手拉起动；配套发动机燃油种类：汽油；整机外形尺寸(长X宽X高)：1500X1010X1050mm；作业速度：0.1~0.3m/s；扶把振动：≤50m/s²；作业小时生产率：≥0.04hm²/(h·m)；单位作业面积燃油消耗量：≤35kg/hm²；工作幅宽1000mm；发动机输出传动方式：直联；刀辊传动方式：齿轮传动；扶把调整幅度（水平方向）：90度；扶把调整幅度（垂直方向）：40度；刀辊设计转速（r/min）：1挡：75；2挡：140；3挡：200；刀辊最大回转半径：160mm；刀辊总安装刀数：24；旋耕刀型式：旱地刀；主离合器型式：摩擦片式；主离合器状态；常开。 | 800元 | 800.00 | 5.8 | 购机补贴(非通用类) | T202250500013 | 2027-01-25 | 重庆市 | 评阅通过 | 初评员：通过 评阅员：通过 | 初评员：通过 评阅员：通过
耕整地机械 | 耕地机械 | 微型耕耘机 | 功率4kW及以上微耕机 | 重庆普罗旺斯机械制造有限公司 | 微耕机 | 1WG4.0-90FQ-ZC | 配套动力型号：1P75F；制造商：隆鑫通用动力股份有限公司；标定功率(kW)：4.0kw；标定转速（r/min）：3600r/min；排放标准：第二阶段。 | 配套功率:4.0kW | 外形尺寸（长×宽×高)mm：1480×895×875；工作幅宽(cm)：90；结构质量（kg）：38；传动方式（发动机输出）：直联；传动方式（刀辊）：齿轮传动；旋耕刀型式：旱地刀；总安装刀数量(把)：24把；主离合器型式：离心离合式。 | 800元 | 800.00 | 4.0 | 购机补贴(非通用类) | T202150500397 | 2026-11-18 | 重庆市 | 评阅通过 | 初评员：通过 评阅员：通过 | 初评员：通过 评阅员：通过
耕整地机械 | 耕地机械 | 微型耕耘机 | 功率4kW及以上微耕机 | 重庆市耕霸机械制造有限公司 | 微耕机 | 1WGQD4.0-95 | 发动机型号：CS170F(D)/P汽油机；发动机生产厂家：重庆重申机械制造有限公司；发动机标定功率：4.0kW；发动机标定转速：3600r/min。 | 配套功率:4.0kW | 外形尺寸：1470×950×950；工作幅宽：950mm；发动机输出传动方式：皮带传动；刀辊传动方式：链条传动；旋耕刀型式：旱地刀；刀辊总安装刀数：24；主离合器型式：张紧轮式。 | 800元 | 800.00 | 4.0 | 购机补贴(非通用类) | T202150500439 | 2026-12-29 | 重庆市 | 评阅通过 | 初评员：通过 评阅员：通过 | 初评员：通过 评阅员：通过
耕整地机械 | 耕地机械 | 微型耕耘机 | 功率4kW及以上微耕机 | 重庆市姣阳机械有限公司 | 微耕机 | 1WG4.0-100FQ-ZC | 配套动力型号：170F汽油机；制造商：重庆肯佐机电有限公司；标定功率(kW)：4.0KW；标定转速（r/min）：3600r/min； | 配套功率:4.0kW | 配套发动机:170F汽油机;额定功率:4.0KW;外形尺寸(MM):1540×1030×1030;结构形式:手持式;作业速度:m/s0.1~0.3;结构质量:70KG;传动方式:齿轮传动;连接方式:直联;旋耕刀型号:旱地刀;总安装刀数:24把;作业小时生产率:≥0.04HM2/(H·M);单位作业面积燃油消耗量:≤35KG/HM2;耕宽1000MM; | 800元 | 800.00 | 4.0 | 购机补贴(非通用类) | T202050500016 | 2025-03-11 | 重庆市 | 评阅通过 | 初评员：通过 评阅员：通过 | 初评员：通过 评阅员：通过
耕整地机械 | 耕地机械 | 微型耕耘机 | 功率4kW及以上微耕机 | 重庆市姣阳机械有限公司 | 微耕机 | 1WG6.0-135FC-ZC | 配套动力型号：KM186FAD；制造商：无锡华源凯马发动机有限公司；标定功率(kW)：6.0kw；标定转速（r/min）：3600r/min；排放标准：第三阶段。 | 配套功率:6.0kW | 结构形式:手持式;燃油种类:柴油(国Ⅲ);标定功率:6.0kw;整机外形尺寸(长*宽*高):1730mm*1360mm*1050mm;作业速度:0.1~0.3;作业小时生产率:≥0.04HM2/(H·M);发动机输出传动方式:直联;传动方式:齿轮传动;总安装刀数:40把;旋耕刀型式:旱地刀;离合器型式:摩擦片式 | 800元 | 800.00 | 6.0 | 购机补贴(非通用类) | T201950500002 | 2024-05-12 | 重庆市 | 评阅通过 | 初评员：通过 评阅员：通过 | 初评员：通过 评阅员：通过
耕整地机械 | 耕地机械 | 微型耕耘机 | 功率4kW及以上微耕机 | 重庆市姣阳机械有限公司 | 微耕机 | 1WG6.3-135FC-ZC | 配套动力型号：KAG5450-2；制造商：无锡凯奥动力机械有限公司；标定功率(kW)：6.3kw；标定转速（r/min）：3600r/min；排放标准：第三阶段。 | 配套功率:6.3kW | 燃油种类:柴油(国Ⅲ);标定功率:6.3kw;工作状态外形尺寸(长*宽*高):1750mm*1350mm*1100mm;作业小时生产率:≥0.04HM2/(H·M);发动机输出:直联;总安装刀数:40把;旋耕刀型号:旱地刀;主离合器型式:摩擦片式. | 800元 | 800.00 | 6.3 | 购机补贴(非通用类) | 渝2018174 | 2022-12-31 | 重庆市 | 评阅通过 | 初评员：通过 评阅员：通过 | 初评员：通过 评阅员：通过
耕整地机械 | 耕地机械 | 微型耕耘机 | 功率4kW及以上微耕机 | 重庆市美琪工业制造有限公司 | 微耕机 | 1WG4.0-100FQ-ZC | 配套动力型号：170F汽油机；制造商：重庆肯佐机电有限公司；标定功率(kW)：4.0kw；标定转速（r/min）：3600r/min；排放标准：第三阶段。 | 配套功率:4.0kW | 配套发动机:170F汽油机;额定功率:4.0KW;外形尺寸(MM):1540×1030×1030;结构形式:手持式;作业速度:m/s0.1~0.3;结构质量:70KG;传动方式:齿轮传动;连接方式:直联;旋耕刀型号:旱地刀;总安装刀数:24把;作业小时生产率:≥0.04HM2/(H·M);单位作业面积燃油消耗量:≤35KG/HM2;耕宽1000MM; | 800元 | 800.00 | 4.0 | 购机补贴(非通用类) | T202050500017 | 2025-03-11 | 重庆市 | 评阅通过 | 初评员：通过 评阅员：通过 | 初评员：通过 评阅员：通过
耕整地机械 | 耕地机械 | 微型耕耘机 | 功率4kW及以上微耕机 | 重庆市美琪工业制造有限公司 | 微耕机 | 1WG4.0-90FQ-D | 配套动力型号：170F汽油机；制造商：重庆涪柴动力机械制造有限公司；标定功率(kW)：4.0kw；标定转速（r/min）：3600r/min | 配套功率:4.0kW | 外形尺寸(长×宽×高)mm:1600×900×900；工作幅宽(cm)90；结构质量(kg):57.0；传动方式(发动机输出):链条传动；传动方式(刀辊):快档:150r/min,慢档:110r/min；旋耕刀型号:Ⅱ型旱地刀；总安装刀数量(把):24；主离合器型式:张紧轮式. | 800元 | 800.00 | 4.0 | 购机补贴(非通用类) | T201950500177 | 2024-09-09 | 重庆市 | 评阅通过 | 初评员：通过 评阅员：通过 | 初评员：通过 评阅员：通过
耕整地机械 | 耕地机械 | 微型耕耘机 | 功率4kW及以上微耕机 | 重庆市美琪工业制造有限公司 | 微耕机 | 1WG6.0-135FC-ZC | 配套动力型号：KM186FAD；制造商：无锡华源凯马发动机有限公司；标定功率(kW)：6.0kw；标定转速（r/min）：3600r/min；排放标准：第三阶段。 | 配套功率:6.0kW | 结构形式:手持式;燃油种类:柴油(国Ⅲ);标定功率:6.0kw;整机外形尺寸(长*宽*高):1730mm*1360mm*1050mm;作业速度:0.1~0.3;作业小时生产率:≥0.04HM2/(H·M);发动机输出传动方式:直联;传动方式:齿轮传动;总安装刀数:40把;旋耕刀型式:旱地刀;离合器型式:摩擦片式 | 800元 | 800.00 | 6.0 | 购机补贴(非通用类) | T201950500004 | 2024-05-12 | 重庆市 | 评阅通过 | 初评员：通过 评阅员：通过 | 初评员：通过 评阅员：通过
耕整地机械 | 耕地机械 | 微型耕耘机 | 功率4kW及以上微耕机 | 重庆市美琪工业制造有限公司 | 微耕机 | 1WG6.3-135FC-ZC | 配套动力型号：KAG5450-2；制造商：无锡凯奥动力机械有限公司；标定功率(kW)：6.3kw；标定转速（r/min）：3600r/min；排放标准：第三阶段。 | 配套功率:6.3kW | 燃油种类:柴油(国Ⅲ);标定功率:6.3kw;工作状态外形尺寸(长*宽*高):1750mm*1350mm*1100mm;作业小时生产率:≥0.04HM2/(H·M);发动机输出:直联;总安装刀数:40把;旋耕刀型号:旱地刀;主离合器型式:摩擦片式. | 800元 | 800.00 | 6.3 | 购机补贴(非通用类) | 渝2018172 | 2022-12-31 | 重庆市 | 评阅通过 | 初评员：通过 评阅员：通过 | 初评员：通过 评阅员：通过
耕整地机械 | 耕地机械 | 微型耕耘机 | 功率4kW及以上微耕机 | 重庆田中科技集团有限公司 | 微耕机 | 1WGCZ4.05-95 | 标定功率:4.05KW，制造商：无锡凯奥动力机械有限公司 发动机型号：KAGS320 标定转速（r/min）：3600，排放阶段：第三阶段 | 配套功率:4.05kW | 型号名称:1WGCZ4.05-95型微耕机 结构型式：手持式;结构质量:44（kg）、配套发动机标定功率：4.05KW，配套发动机标定转速：3600r/min,配套发动机起动方式：手拉起动，配套发动机燃油种类：柴油,外形尺寸（长*宽*高）：1530×960×950mm、作业速度（m/s)：0.1-0.3，扶把震动(m/s2):≦50,作业小时生产率：（hm2/(h*m) ）≧0.04，单位作业面积燃油消耗量（kg/hm2）≦30,工作幅度（mm）:950,发动机输出传动方式：直联，刀辊传动方式：齿轮传动，扶把调整幅度（水平方向）（。）：0，扶把调整幅度（垂直方向）（。）120，刀辊设计转速（r/min）:快档：135，慢档：95；刀辊最大回转半径（mm）:180,刀辊总安装刀数：24，旋耕刀型式：旱地刀，主离合器型式：摩擦片式，主离合器状态：常开 | 800元 | 800.00 | 4.05 | 购机补贴(非通用类) | T202250500056 | 2027-03-02 | 重庆市 | 评阅通过 | 初评员：通过 评阅员：通过 | 初评员：通过 评阅员：通过
耕整地机械 | 耕地机械 | 微型耕耘机 | 功率4kW及以上微耕机 | 重庆伟友动力机械有限公司 | 微耕机 | 1WG4.0-100FQ-ZC | 配套发动机标定功率:4.0kw, 标定转速:3600r/min.，配套发动机起动方式：手拉起动，配套发动机燃油种类：汽油，型号名称：170F/P汽油机，制造商：重庆伟友动力机械有限公司。 | 配套功率:4kW | 整机外形尺寸（长×宽×高）：1550mm×1000mm×970mm，工作幅宽：结构质量：60kg，1000mm，发动机输出传动方式：直联，刀辊传动方式：齿轮传动，刀辊总安装刀数：24，旋耕刀型式：旱地刀，主离合器型式：摩擦片式。 | 800元 | 800.00 | 4 | 购机补贴(非通用类) | T201900500966 | 2024-12-30 | 重庆市 | 评阅通过 | 初评员：通过 评阅员：通过 | 初评员：通过 评阅员：通过
耕整地机械 | 耕地机械 | 微型耕耘机 | 功率4kW及以上微耕机 | 重庆伟友动力机械有限公司 | 微耕机 | 1WG4.0-105FQ-ZC | 配套发动机标定功率：4.0kW，配套发动机标定转速：3600r/min，配套发动机起动方式:手拉起动，发动机型号名称：170F/P汽油机，制造商：重庆伟友动力机械有限公司，燃油种类：汽油。 | 配套功率:4kW | 外形尺寸（长×宽×高）：1550mm×1050 mm×1050mm，工作幅宽：1050mm，结构质量：65kg，发动机输出传动方式：直联，刀辊传动方式：齿轮传动，刀辊总安装刀数：24，旋耕刀型号：旱地刀，主离合器型式：摩擦片式。 | 800元 | 800.00 | 4 | 购机补贴(非通用类) | T201900500967 | 2024-12-30 | 重庆市 | 评阅通过 | 初评员：通过 评阅员：通过 | 初评员：通过 评阅员：通过
耕整地机械 | 耕地机械 | 微型耕耘机 | 功率4kW及以上微耕机 | 重庆伟友动力机械有限公司 | 微耕机 | 1WG4.0-65FQ-ZC | 发动机型号名称：170F/P汽油机，标定功率：4.0KW，标定转速：3600r/min，燃油种类：汽油，制造商：重庆伟友动力机械有限公司。 | 配套功率:4kW | 工作状态外形尺寸（长×宽×高）：1370mm×690mm×820mm，工作幅宽：650mm，结构质量：55kg，发动机输出传动方式：直联，刀辊传动方式：齿轮传动，刀辊总安装刀数：24，旋耕刀型号：旱地刀，主离合器型式：摩擦片式。 | 800元 | 800.00 | 4 | 购机补贴(非通用类) | 渝2018109 | 2022-12-31 | 重庆市 | 评阅通过 | 初评员：通过 评阅员：通过 | 初评员：通过 评阅员：通过
耕整地机械 | 耕地机械 | 微型耕耘机 | 功率4kW及以上微耕机 | 重庆伟友动力机械有限公司 | 微耕机 | 1WG4.0-75FQ-ZC | 配套发动机标定功率：4.0KW，标定转速：3600r/min，型号名称：1P70FV-2汽油机，制造商：重庆伟友动力机械有限公司，燃油种类：汽油。 | 配套功率:4kW | 工作状态外形尺寸（长×宽×高）：1350mm×760 mm×950mm，工作幅宽：750mm，结构质量：40kg，发动机输出传动方式：直联，刀辊传动方式：齿轮传动，刀辊总安装刀数：24把，旋耕刀型号：旱地刀，主离合器型式：鼓式。 | 800元 | 800.00 | 4 | 购机补贴(非通用类) | 渝2018197 | 2022-12-31 | 重庆市 | 评阅通过 | 初评员：通过 评阅员：通过 | 初评员：通过 评阅员：通过
耕整地机械 | 耕地机械 | 微型耕耘机 | 功率4kW及以上微耕机 | 重庆伟友动力机械有限公司 | 微耕机 | 1WG4.0-85FQ-ZC | 发动机型号名称：1P70FV-2/P汽油机，标定功率：4.0KW，标定转速：3600r/min，燃油种类：汽油，制造商：重庆伟友动力机械有限公司 | 配套功率:4kW | 整机外形尺寸（长×宽×高）：1405mm×840mm×880mm，工作幅宽：840mm，结构质量：45kg，发动机输出传动方式：直联，刀辊传动方式：锥齿传动，刀辊总安装刀数：24把，旋耕刀型号：旱地刀，主离合器型式：鼓式。 | 800元 | 800.00 | 4 | 购机补贴(非通用类) | T202100501077 | 2026-11-02 | 重庆市 | 评阅通过 | 初评员：通过 评阅员：通过 | 初评员：通过 评阅员：通过
耕整地机械 | 耕地机械 | 微型耕耘机 | 功率4kW及以上微耕机 | 重庆伟友动力机械有限公司 | 微耕机 | 1WG4.0-95FQ-DL | 配套发动机标定功率：4.0KW，标定转速：3600r/min.，型号名称：170F/P汽油机，制造商：重庆伟友动力机械有限公司，燃油种类：汽油机。 | 配套功率:4kW | 工作状态外形尺寸（长×宽×高）：1730mm×960mm×930mm，工作幅宽：950mm，结构质量：55kg，发动机输出传动方式：皮带传动，刀辊传动方式：链条传动，刀辊总安装刀数：24，旋耕刀型号：旱地刀。 | 800元 | 800.00 | 4 | 购机补贴(非通用类) | 渝2019062 | 2023-12-31 | 重庆市 | 评阅通过 | 初评员：通过 评阅员：通过 | 初评员：通过 评阅员：通过
耕整地机械 | 耕地机械 | 微型耕耘机 | 功率4kW及以上微耕机 | 重庆伟友动力机械有限公司 | 微耕机 | 1WG4.1-100FC-ZC | 配套发动机标定功率4.1KW, 标定转速：3600r/min，燃油种类：柴油，型号名称：KAGS350柴油机，制造商：无锡凯奥动力机械有限公司，国三柴油机 | 配套功率:4.1kW | 工作状态外形尺寸（长×宽×高）：1650mm×1000mm×1000mm，结构质量：110kg，工作幅宽：1000mm，发动机输出传动方式：直联，刀辊传动方式：齿轮传动，刀辊总安装刀数：32，旋耕刀型号：旱地刀，主离合器型式：摩擦片式。 | 800元 | 800.00 | 4.1 | 购机补贴(非通用类) | 渝2019061 | 2023-12-31 | 重庆市 | 评阅通过 | 初评员：通过 评阅员：通过 | 初评员：通过 评阅员：通过
耕整地机械 | 耕地机械 | 微型耕耘机 | 功率4kW及以上微耕机 | 重庆伟友动力机械有限公司 | 微耕机 | 1WG5.2-135FQ-ZC | 配套发动机标定功率：5.2KW，标定转速：3600r/min，配套发动机起动方式:手拉起动, 制造商：配套发动机型号名称：177F/P汽油机，重庆伟友动力机械有限公司，燃油种类：汽油。 | 配套功率:5.2kW | 工作状态外形尺寸（长×宽×高）:1600MM×1360MM ×950MM,工作幅宽：1350mm，结构质量：75kg，发动机输出传动方式：直联，刀辊传动方式：齿轮传动，刀辊总安装刀数：38把，旋耕刀型号：旱地刀，主离合器型式：摩擦片式。 | 800元 | 800.00 | 5.2 | 购机补贴(非通用类) | 渝2018198 | 2022-12-31 | 重庆市 | 评阅通过 | 初评员：通过 评阅员：通过 | 初评员：通过 评阅员：通过
耕整地机械 | 耕地机械 | 微型耕耘机 | 功率4kW及以上微耕机 | 重庆伟友动力机械有限公司 | 微耕机 | 1WG6.3-135FC-ZC | 配套发动机标定功率：6.3KW，标定转速：3600r/min.，起动方式：手拉起动，燃油种类：柴油，国三柴油机，型号名称：KAGS450-2柴油机，制造商：无锡凯奥动力机械有限公司。 | 配套功率:6.3kW | 整机外形尺寸（长×宽×高）：1650mm×1350mm×1020mm，工作幅宽：1350mm，结构质量：125kg，发动机输出传动方式：直联，刀辊传动方式：齿轮传动，刀辊总安装刀数：38，旋耕刀型式：旱地刀，主离合器型式：摩擦片式。 | 800元 | 800.00 | 6.3 | 购机补贴(非通用类) | T201900500965 | 2024-12-30 | 重庆市 | 评阅通过 | 初评员：通过 评阅员：通过 | 初评员：通过 评阅员：通过
耕整地机械 | 耕地机械 | 微型耕耘机 | 功率4kW及以上微耕机 | 重庆伟友动力机械有限公司 | 微耕机 | 1WG6.5-135FQ-ZC | 配套发动机型号名称：188F/P汽油机，配套发动机标定功率：6.5kW，配套发动机标定转速：3600r/min，配套发动机燃油种类：汽油，制造商：重庆伟友动力机械有限公司。 | 配套功率:6.5kW | 整机外形尺寸（长×宽×高）：1650mm×1350mm×1030mm，工作幅宽：1350mm，发动机输出传动方式：直联，刀辊传动方式：齿轮传动，刀辊总安装刀数：38，旋耕刀型式：旱地刀，主离合器型式：摩擦片式，主离合器状态：常开。 | 800元 | 800.00 | 6.5 | 购机补贴(非通用类) | T202000501329 | 2025-12-30 | 重庆市 | 评阅通过 | 初评员：通过 评阅员：通过 | 初评员：通过 评阅员：通过
耕整地机械 | 耕地机械 | 微型耕耘机 | 功率4kW及以上微耕机 | 重庆小耕王农机有限公司 | 微耕机 | 1WG4.0-100FQ-ZC | 配套动力型号：170F/P；制造商：重庆鼎工机电有限公司；配套动力型号：170F；制造商：隆鑫通用动力股份有限公司；配套动力型号：ZX170F/P；制造商：重庆展雄机械制造有限公司 ；配套动力型号：DJ170F;制造商：重庆大江动力设备制造有限公司； 配套动力型号：R210-1;制造商： 重庆润通科技有限公司；配套动力型号：KB170F/P;制造商：重庆凯博通用汽油机动力有限公司 ;标定功率：4.0KW ；标定转速：3600r/min ；燃油类型：汽油机；排放标准阶段：国二。 | 配套功率:4.0kW | 外形尺寸(长×宽×高)mm:1650×1010×920；工作幅宽(cm):100；结构质量(kg):69.0；传动方式(发动机输出):直联；传动方式(刀辊):齿轮传动；旋耕刀型式:旱地刀；总安装刀数量(把):32；主离合器型式:摩擦片式。 | 800元 | 800.00 | 4.0 | 购机补贴(非通用类) | 渝2018139 | 2022-12-31 | 重庆市 | 评阅通过 | 初评员：通过 评阅员：通过 | 初评员：通过 评阅员：通过
耕整地机械 | 耕地机械 | 微型耕耘机 | 功率4kW及以上微耕机 | 重庆小耕王农机有限公司 | 微耕机 | 1WGQZ4.0-100-3 | 配套动力型号：170F；制造商：隆鑫通用动力股份有限公司；配套动力型号：ZX170F/P；制造商：重庆展雄机械制造有限公司 ；配套动力型号：DJ170F;制造商：重庆大江动力设备制造有限公司； 配套动力型号：R210-1;制造商： 重庆润通科技有限公司；配套动力型号：KB170F/P;制造商：重庆凯博通用汽油机动力有限公司 ;标定功率：4.0KW ；标定转速：3600r/min ；燃油类型：汽油机；排放标准阶段：国二。 | 配套功率:4.0kW | 外形尺寸（长×宽×高)mm：1590×1010×975；工作幅宽(cm)：100；结构质量（kg）：57；传动方式（发动机输出）：直联；传动方式（刀辊）：齿轮传动；旋耕刀型式：旱地刀；总安装刀数量(把)：32；主离合器型式：摩擦片式。 | 800元 | 800.00 | 4.0 | 购机补贴(非通用类) | T202150500026 | 2026-02-01 | 重庆市 | 评阅通过 | 初评员：通过 评阅员：通过 | 初评员：通过 评阅员：通过
耕整地机械 | 耕地机械 | 微型耕耘机 | 功率4kW及以上微耕机 | 重庆鑫源农机股份有限公司 | 微耕机 | 1WGCZ4.05-100B-1 | 配套动力型号：KAGS320；制造商：无锡凯奥动力机械有限公司；标定功率（kW）：4.05；标定转速（r/min）：3600；排放阶段；第Ⅲ阶段。 | 配套功率:4.05kW | 外形尺寸（长×宽×高）mm：1550×1010×950；工作幅宽(cm)：100；结构质量(kg)：65；传动方式（发动机输出）：直联；传动方式（刀辊）：齿轮传动；旋耕刀型式：旱地刀；总安装刀数量（把）：24；主离合器型式：摩擦片式。 | 800元 | 800.00 | 4.05 | 购机补贴(非通用类) | T202250500060 | 2027-03-02 | 重庆市 | 评阅通过 | 初评员：通过 评阅员：通过 | 初评员：通过 评阅员：通过
耕整地机械 | 耕地机械 | 微型耕耘机 | 功率4kW及以上微耕机 | 重庆亚卓机械制造有限公司 | 微耕机 | 1WGCZ4.05-95 | 1.配套动力型号：KAGS320；制造商：无锡凯奥动力机械有限公司；标定功率(KW):4.05；标定转速（r/min):3600；排放标准：第三阶段。 2.配套动力型号：KM173FB；制造商：无锡华源凯马发动机有限公司；标定功率(kW):4.05；标定转速（r/min):3600；排放标准：第四阶段。 3.配套动力型号：CF5F-4；制造商：江苏常发农业装备股份有限公司；标定功率(kW):4.05；标定转速（r/min):3600；排放标准：第四阶段。 | 配套功率:4.05kW | 外形尺寸（长×宽×高）mm :1560×960×1000； 工作幅宽(cm)：95； 结构质量（kg）：76； 传动方式（发动机输出）：直联； 传动方式（刀辊）：齿轮传动； 旋耕刀型号：旱地刀； 总安装刀数量（把）：32； 主离合器型式：摩擦片式。 | 800元 | 800.00 | 4.05 | 购机补贴(非通用类) | T202250500087 | 2027-04-01 | 重庆市 | 评阅通过 | 初评员：通过 评阅员：通过 | 初评员：通过 评阅员：通过
耕整地机械 | 耕地机械 | 微型耕耘机 | 功率4kW及以上微耕机 | 重庆亚卓机械制造有限公司 | 微耕机 | 1WGCZ4.1-95 | 1.配套动力型号：KAGS350；制造商：无锡凯奥动力机械有限公司；标定功率(KW):4.1；标定转速（r/min):3600；排放标准：第三阶段。 2.配套动力型号：CF6F-3；制造商：江苏常发农业装备股份有限公司；标定功率(kW):4.1；标定转速（r/min):3600；排放标准：第三阶段。 3.配套动力型号：KM178FB；制造商：无锡华源凯马发动机有限公司；标定功率(kW):4.1；标定转速（r/min):3600；排放标准：第四阶段。 | 配套功率:4.1kW | 外形尺寸（长×宽×高）mm :1560×960×1000； 工作幅宽(cm)：95； 结构质量（kg）：110； 传动方式（发动机输出）：直联； 传动方式（刀辊）：齿轮传动； 旋耕刀型号：旱地刀； 总安装刀数量（把）：32； 主离合器型式：摩擦片式。 | 800元 | 800.00 | 4.1 | 购机补贴(非通用类) | T202250500087 | 2027-04-01 | 重庆市 | 评阅通过 | 初评员：通过 评阅员：通过 | 初评员：通过 评阅员：通过
耕整地机械 | 耕地机械 | 微型耕耘机 | 功率4kW及以上微耕机 | 重庆亚卓机械制造有限公司 | 微耕机 | 1WGQZ4.0-95 | 1.配套动力型号：FC170F；制造商：重庆涪柴动力机械制造有限公司；标定功率(KW):4.0；标定转速（r/min):3600。 2.配套动力型号：ZX170F/P；制造商：重庆展雄机械制造有限公司；标定功率(KW):4.0；标定转速（r/min):3600。 3.配套动力型号：LC170F；制造商：隆鑫通用动力股份有限公司；标定功率(KW):4.0；标定转速（r/min):3600。 4.配套动力型号：170F；制造商：重庆宗申通用动力机械有限公司；标定功率(KW):4.0；标定转速（r/min):3600。 5.配套动力型号：KB170F/P；制造商：重庆科邦机械制造有限公司；标定功率(KW):4.0；标定转速（r/min):3600。 | 配套功率:4.0kW | 外形尺寸（长×宽×高）mm :1550×960×1000； 工作幅宽(cm)：95； 结构质量（kg）：68； 传动方式（发动机输出）：直联； 传动方式（刀辊）：齿轮传动； 旋耕刀型号：旱地刀； 总安装刀数量（把）：32； 主离合器型式：摩擦片式。 | 800元 | 800.00 | 4.0 | 购机补贴(非通用类) | T202250500088 | 2027-04-01 | 重庆市 | 评阅通过 | 初评员：通过 评阅员：通过 | 初评员：通过 评阅员：通过
耕整地机械 | 耕地机械 | 微型耕耘机 | 功率4kW及以上微耕机 | 重庆亚卓机械制造有限公司 | 微耕机 | 1WGQZ4.5-95 | 配套动力型号：FC170F/P-2；制造商：重庆涪柴动力机械制造有限公司；标定功率(KW):4.5；标定转速（r/min):3600。 | 配套功率:4.5kW | 外形尺寸（长×宽×高）mm :1550×960×1000； 工作幅宽(cm)：95； 结构质量（kg）：68； 传动方式（发动机输出）：直联； 传动方式（刀辊）：齿轮传动； 旋耕刀型号：旱地刀； 总安装刀数量（把）：32； 主离合器型式：摩擦片式。 | 800元 | 800.00 | 4.5 | 购机补贴(非通用类) | T202250500088 | 2027-04-01 | 重庆市 | 评阅通过 | 初评员：通过 评阅员：通过 | 初评员：通过 评阅员：通过
耕整地机械 | 耕地机械 | 微型耕耘机 | 功率4kW及以上微耕机 | 重庆耀虎动力机械有限公司 | 微耕机 | 1WG4.0-65FQ-ZC | 配套动力型号：170F/P汽油机；制造商：重庆耀虎动力机械有限公司；标定功率(kW)：4.0KW；标定转速（r/min）：3600r/min；排放标准：第二阶段。 | 配套功率:4.0kW | 外形尺寸（长×宽×高)mm：1550x700x970；工作幅宽(cm)：650mm；结构质量（kg）：42KG；传动方式（发动机输出）：直联；传动方式（刀辊）：齿轮传动；旋耕刀型号：旱地刀；总安装刀数量(把)：24；主离合器型式：摩擦片式。 | 800元 | 800.00 | 4.0 | 购机补贴(非通用类) | 渝2018162 | 2022-12-31 | 重庆市 | 评阅通过 | 初评员：通过 评阅员：通过 | 初评员：通过 评阅员：通过
耕整地机械 | 耕地机械 | 微型耕耘机 | 功率4kW及以上微耕机 | 重庆耀虎动力机械有限公司 | 微耕机 | 1WG4.0-90FQ-ZCA | 配套动力型号：1P70F/P汽油机，制造商：重庆大江动力设备制造有限公司,配套动力标定功率：4.0KW，配套动力标定转速：3800r/min，排放阶段：第二阶段 | 配套功率:4.0kW | 外形尺寸（长×宽×高)mm：1400×905×950x；工作幅宽(cm)900mm；结构质量（kg）：64KG；传动方式（发动机输出）：直联；传动方式（刀辊）：齿轮传动；旋耕刀型号：旱地刀；总安装刀数量(把)：24；主离合器型式：离心式。 | 800元 | 800.00 | 4.0 | 购机补贴(非通用类) | T202150500313 | 2026-10-21 | 重庆市 | 评阅通过 | 初评员：通过 评阅员：通过 | 初评员：通过 评阅员：通过
耕整地机械 | 耕地机械 | 微型耕耘机 | 功率4kW及以上微耕机 | 重庆伊格斯机械有限公司 | 微耕机 | 1WG4.0-95FQ-DL | 配套动力型号：170F/P汽油机；配套动力制造商：重庆伊格斯机械有限公司；配套动力标定功率：4.0KW；配套动力标定转速：3600r/min；排放阶段：第二阶段。 | 配套功率:4.0kW | 配套动力标定功率:4.0KW,标定转速:3600r/min,外形尺寸:1620*960*950mm,传动方式(刀辊):链条传动,传动方式(发动机输出):皮带传动,旋耕刀型号:旱地刀,总安装刀数:24把,工作宽幅:950mm,主离合器形式:张紧轮式,主离合状态:常开 | 800元 | 800.00 | 4.0 | 购机补贴(非通用类) | 渝2018180 | 2022-12-31 | 重庆市 | 评阅通过 | 初评员：通过 评阅员：通过 | 初评员：通过 评阅员：通过
耕整地机械 | 耕地机械 | 微型耕耘机 | 功率4kW及以上微耕机 | 重庆伊格斯机械有限公司 | 微耕机 | 1WG4.1-105FC-ZC | 发动机型号：KAGS350；发动机标定功率：4.1KW；发动机标定转速：3600r/min；发动机制造商：无锡凯奥动力机械有限公司；排放阶段：第三阶段。 | 配套功率:4.1kW | 配套动力标定功率:4.1KW,标定转速:3600r/min,外形尺寸:1700mm*1060mm*970mm,传动方式(刀辊):齿轮传动,传动方式(发动机输出):直联,旋耕刀型号:旱地刀,总安装刀数:24把,工作宽幅:1050mm,主离合器形式:摩擦片式,主离合状态:常开 | 800元 | 800.00 | 4.1 | 购机补贴(非通用类) | 渝2019071 | 2023-12-31 | 重庆市 | 评阅通过 | 初评员：通过 评阅员：通过 | 初评员：通过 评阅员：通过
耕整地机械 | 耕地机械 | 微型耕耘机 | 功率4kW及以上微耕机 | 重庆伊格斯机械有限公司 | 微耕机 | 1WG4.5-105FQ-ZC | 配套动力型号：177F/P汽油机；配套动力制造商：重庆伊格斯机械有限公司；配套动力标定功率：4.5KW；配套动力标定转速：3600r/min；排放阶段：第二阶段。 | 配套功率:4.5kW | 配套发动机标定功率:4.5KW；结构型式:手持式；配套发动机型号名称:177F/P汽油机；发动机标定转速:3600R/MIN；外形尺寸:1680MM*1050MM*1000MM；传动方式:齿轮传动；连接方式:直联；总安装刀数量:32把；旋耕刀型号:旱地刀；耕宽:1050MM;主离合器型式：摩擦片式 | 800元 | 800.00 | 4.5 | 购机补贴(非通用类) | T202000501333 | 2025-12-30 | 重庆市 | 评阅通过 | 初评员：通过 评阅员：通过 | 初评员：通过 评阅员：通过
耕整地机械 | 耕地机械 | 微型耕耘机 | 功率4kW及以上微耕机 | 重庆伊格斯机械有限公司 | 微耕机 | 1WG5.3-135FC-ZC | 配套动力型号：KM186FA；配套动力制造商：无锡华源凯马发动机有限公司；配套动力标定功率：5.3KW；配套动力标定功率：3000r/min；排放阶段：国三。 | 配套功率:5.3kW | 配套动力标定功率:5.3KW,标定转速:3000r/min,外形尺寸:1680*1360*940mm,传动方式(刀辊):齿轮传动,传动方式(发动机输出):直联,旋耕刀型号:旱地刀,总安装刀数:38把,工作宽幅:1350mm,主离合器形式:摩擦片式,主离合状态:常开 | 800元 | 800.00 | 5.3 | 购机补贴(非通用类) | 渝2018164 | 2022-12-31 | 重庆市 | 评阅通过 | 初评员：通过 评阅员：通过 | 初评员：通过 评阅员：通过
耕整地机械 | 耕地机械 | 微型耕耘机 | 功率4kW及以上微耕机 | 重庆伊格斯机械有限公司 | 微耕机 | 1WG6.5-135FQ-ZC | 配套动力型号：182F/P；配套动力机制造商：重庆伊格斯机械有限公司；配套动力标定功率：6.5KW；配套动力标定转速：3600r/min；排放阶段：第二阶段 | 配套功率:6.5kW | 配套发动机标定功率:6.5KW；结构型式:手持式；配套发动机型号名称:182F/P汽油机；发动机标定转速:3600R/MIN；外形尺寸:1680MM*1350MM*1000MM；传动方式:齿轮传动；连接方式:直联；总安装刀数量:38把；旋耕刀型号:旱地刀；耕宽:1350MM;主离合器型式：摩擦片式 | 800元 | 800.00 | 6.5 | 购机补贴(非通用类) | T202000501332 | 2025-12-30 | 重庆市 | 评阅通过 | 初评员：通过 评阅员：通过 | 初评员：通过 评阅员：通过
耕整地机械 | 耕地机械 | 微型耕耘机 | 功率4kW及以上微耕机 | 重庆伊格斯机械有限公司 | 微耕机 | 1WGCZ4.05-100C | 发动机类型：柴油，发动机型号：KAGS320;发动机制造商：无锡凯奥动力机械有限公司；发动机功率：4.05KW；发动机标定转速：3600r/min；排放阶段：国三 | 配套功率:4.05kW | 配套动力标定功率:4.05KW,标定转速:3600r/min,外形尺寸:1550*1010*980mm,传动方式(刀辊):齿轮传动,传动方式(发动机输出):直联,旋耕刀型号:旱地刀,总安装刀数:24把,工作宽幅:1000mm,主离合器形式:摩擦片式,主离合状态:常开 | 800元 | 800.00 | 4.05 | 购机补贴(非通用类) | T202150500382 | 2026-11-18 | 重庆市 | 评阅通过 | 初评员：通过 评阅员：通过 | 初评员：通过 评阅员：通过
耕整地机械 | 耕地机械 | 微型耕耘机 | 功率4kW及以上微耕机 | 重庆伊格斯机械有限公司 | 微耕机 | 1WGQD4.0-95A | 配套动力型号：170F/P汽油机；配套动力制造商：重庆伊格斯机械有限公司；配套动力标定功率：4.0KW；配套动力标定转速：3600r/min；排放阶段：第二阶段。 | 配套功率:4.0kW | 配套动力标定功率:4.0KW,标定转速:3600r/min,外形尺寸:1520*960*950mm,传动方式(刀辊):链条传动,传动方式(发动机输出):皮带传动,旋耕刀型号:旱地刀,总安装刀数:24把,工作宽幅:950mm,主离合器形式:张紧轮式,主离合状态:常开 | 800元 | 800.00 | 4.0 | 购机补贴(非通用类) | T202050500161 | 2025-08-05 | 重庆市 | 评阅通过 | 初评员：通过 评阅员：通过 | 初评员：通过 评阅员：通过
耕整地机械 | 耕地机械 | 微型耕耘机 | 功率4kW及以上微耕机 | 重庆伊格斯机械有限公司 | 微耕机 | 1WGQZ4.0-96A | 配套动力型号：170F/P汽油机；配套动力制造厂家：重庆伊格斯机械有限公司；配套动力标定功率：4.0KW；配套动力标定转速：3600r/min；排放阶段：第二阶段。 | 配套功率:4.0kW | 配套动力标定功率:4.0KW,标定转速:3600r/min,外形尺寸:1630*970*960mm,传动方式(刀辊):齿轮传动,传动方式(发动机输出):直联,旋耕刀型号:旱地刀,总安装刀数:24把,工作宽幅:960mm,主离合器形式:牙嵌离合式,主离合状态:常开 | 800元 | 800.00 | 4.0 | 购机补贴(非通用类) | T202050500343 | 2025-11-22 | 重庆市 | 评阅通过 | 初评员：通过 评阅员：通过 | 初评员：通过 评阅员：通过
耕整地机械 | 耕地机械 | 微型耕耘机 | 功率4kW及以上微耕机 | 重庆伊格斯机械有限公司 | 微耕机 | 1WGQZ6.5-135A | 配套动力型号：182F/P汽油机；配套动力机制造商：重庆伊格斯机械有限公司；配套动力标定功率：6.5KW；配套动力标定转述：3600r/min；排放阶段：第二阶段 | 配套功率:6.5kW | 配套动力标定功率:6.5KW,标定转速:3600r/min,外形尺寸:1600*1360*990mm,传动方式(刀辊):齿轮传动,传动方式(发动机输出):直联,旋耕刀型号:旱地刀,总安装刀数:38把,工作宽幅:1350mm,主离合器形式:摩擦片式,主离合状态:常开 | 800元 | 800.00 | 6.5 | 购机补贴(非通用类) | T202050500162 | 2025-08-05 | 重庆市 | 评阅通过 | 初评员：通过 评阅员：通过 | 初评员：通过 评阅员：通过
耕整地机械 | 耕地机械 | 微型耕耘机 | 功率4kW及以上微耕机 | 重庆优帮科技有限公司 | 微耕机 | 1WG4.0-100FQ-ZCA | 配套动力型号：170F;制造商：重庆鼎工机电有限公司；标定功率：4.0KW; 标定转速：3600r/min | 配套功率:4.0kW | 配套发动机汽油机:标定功率:4.0kw,标定转速:3600r/min；工作状态外形尺寸(长×宽×高):1540mm×1000mm×970mm；工作幅宽:1000mm；结构质量：58kg;传动方式:(发动机输出直联)(刀辊齿轮传动)；扶把调整幅度:水平方向0°,垂直方向208°；旋耕刀型号:旱地刀；刀辊最大回转半径:180mm；总安装刀数:24把；主离合器:(型式:牙嵌离合),(状态:常开) | 800元 | 800.00 | 4.0 | 购机补贴(非通用类) | T202150500463 | 2026-12-29 | 重庆市 | 评阅通过 | 初评员：通过 评阅员：通过 | 初评员：通过 评阅员：通过
耕整地机械 | 耕地机械 | 微型耕耘机 | 功率4kW及以上微耕机 | 重庆优帮科技有限公司 | 微耕机 | 1WG4.0-95FQ-DL | 配套动力型号：170F;制造商：重庆鼎工机电有限公司；标定功率：4.0KW; 标定转速：3600r/min | 配套功率:4.0kW | 配套发动机汽油机:标定功率:4.0kw,标定转速:3600r/min；工作状态外形尺寸(长×宽×高):1520mm×950mm×970mm；工作幅宽:950mm；结构质量：65kg;传动方式:(发动机输出:皮带联接)(刀辊:链条传动)；扶把调整幅度:水平方向0°,垂直方向190°；旋耕刀型号:旱地刀；刀辊最大回转半径:180mm；总安装刀数:24把；主离合器:(型式:张紧轮式),(状态:常开) | 800元 | 800.00 | 4.0 | 购机补贴(非通用类) | T202150500464 | 2026-12-29 | 重庆市 | 评阅通过 | 初评员：通过 评阅员：通过 | 初评员：通过 评阅员：通过
耕整地机械 | 耕地机械 | 微型耕耘机 | 功率4kW及以上微耕机 | 重庆优马犁农机制造有限公司 | 微耕机 | 1WG4.0-100FQ-ZC | 配套动力型号：170F/P汽油机；制造商：重庆展雄机械制造有限公司；标定功率(kW)：4.0；标定转速（r/min）：3600； | 配套功率:4.0kW | 外形尺寸（长×宽×高)mm：1550×1000×960；工作幅宽(cm)100；结构质量（kg）：60；传动方式（发动机输出）：手拉启动；传动方式（刀辊）齿轮传动；旋耕刀型式：旱地刀；总安装刀数量(把)：24；主离合器型式：摩擦片式。 | 800元 | 800.00 | 4.0 | 购机补贴(非通用类) | T202100501083 | 2026-11-02 | 重庆市 | 评阅通过 | 初评员：通过 评阅员：通过 | 初评员：通过 评阅员：通过
耕整地机械 | 耕地机械 | 微型耕耘机 | 功率4kW及以上微耕机 | 重庆优马犁农机制造有限公司 | 微耕机 | 1WG4.0-100FQ-ZC-X | 配套动力型号：170F/P汽油机；制造商：重庆展雄机械制造有限公司；标定功率(kW)：4.0；标定转速（r/min）：3600； | 配套功率:4.0kW | 外形尺寸（长×宽×高)mm：1550×1000×960；工作幅宽(cm)1000；结构质量（kg）：80；传动方式（发动机输出）：手拉启动；传动方式（刀辊）：齿轮传动；旋耕刀型式：旱地刀；总安装刀数量(把)：24；主离合器型式：摩擦片式。 | 800元 | 800.00 | 4.0 | 购机补贴(非通用类) | T202100501083 | 2026-11-02 | 重庆市 | 评阅通过 | 初评员：通过 评阅员：通过 | 初评员：通过 评阅员：通过
耕整地机械 | 耕地机械 | 微型耕耘机 | 功率4kW及以上微耕机 | 重庆源顺进机械制造有限公司 | 微耕机 | 1WG4.1-105FC-ZC | 配套动力型号：KAGS350：制造商：无锡凯奥动力机械有限公司、标定功率：4.1KW、标定转速：3600r/min、排放阶段：第三阶段 | 配套功率:4.1kW | 整机外形尺寸：1750mm×1060mm×1050mm、工作幅宽：1050mm、结构质量100kg：传动方式：发动机输出直联式、刀辊：齿轮传动、旋耕刀型式：旱地刀、总安装刀数：32把、主离合器型式：摩擦片式 | 800元 | 800.00 | 4.1 | 购机补贴(非通用类) | T201950500237 | 2024-11-12 | 重庆市 | 评阅通过 | 初评员：通过 评阅员：通过 | 初评员：通过 评阅员：通过
耕整地机械 | 耕地机械 | 微型耕耘机 | 功率4kW及以上微耕机 | 重庆源顺进机械制造有限公司 | 微耕机 | 1WG6.3-135FC-ZC | 配套动力型号：KAGS450-2：制造商：无锡凯奥动力机械有限公司、标定功率：6.3KW、标定转速：3600r/min、排放阶段：第三阶段 | 配套功率:6.3kW | 整机外形尺寸：1750mm×1360mm×1050mm、工作幅宽：1350mm、结构质量110kg：传动方式：发动机输出直联式、刀辊：齿轮传动、旋耕刀型式：旱地刀、总安装刀数：38把、主离合器型式：摩擦片式 | 800元 | 800.00 | 6.3 | 购机补贴(非通用类) | T201950500232 | 2024-11-12 | 重庆市 | 评阅通过 | 初评员：通过 评阅员：通过 | 初评员：通过 评阅员：通过
耕整地机械 | 耕地机械 | 微型耕耘机 | 功率4kW及以上微耕机 | 重庆源顺进机械制造有限公司 | 微耕机 | 1WGFCZ4.05-100A | 配套动力型号：KAGS320：制造商：无锡凯奥动力机械有限公司、标定功率：4.05KW、标定转速：3600r/min、排放阶段：第三阶段 | 配套功率:4.05kW | 整机外形尺寸：1500mm×1010mm×1010mm、工作幅宽：1000mm、结构质量80kg：传动方式：发动机输出直联式、刀辊：齿轮传动、旋耕刀型式：旱地刀、总安装刀数：24把、主离合器型式：摩擦片式 | 800元 | 800.00 | 4.05 | 购机补贴(非通用类) | T201950500236 | 2024-11-12 | 重庆市 | 评阅通过 | 初评员：通过 评阅员：通过 | 初评员：通过 评阅员：通过
耕整地机械 | 耕地机械 | 微型耕耘机 | 功率4kW及以上微耕机 | 重庆源顺进机械制造有限公司 | 微耕机 | 1WGFQZ4.0-100A | 配套动力型号：CS170F/P：制造商：重庆重申机械制造有限公司、标定功率：4.0KW、标定转速：3600r/min、排放阶段：第二阶段 | 配套功率:4.0kW | 整机外形尺寸：1575mm×1000mm×975mm、工作幅宽：1000mm、结构质量：60kg、传动方式：发动机输出直联式、刀辊：齿轮传动、旋耕刀型式：旱地刀、总安装刀数：32把、主离合器型式：摩擦片式 | 800元 | 800.00 | 4.0 | 购机补贴(非通用类) | 渝2018114 | 2022-12-31 | 重庆市 | 评阅通过 | 初评员：通过 评阅员：通过 | 初评员：通过 评阅员：通过
耕整地机械 | 耕地机械 | 微型耕耘机 | 功率4kW及以上微耕机 | 重庆展雄机械制造有限公司 | 微耕机 | 1WG4.0-100FQ-ZC | 配套动力型号：170F汽油机；制造商：重庆展雄机械制造有限公司；标定功率(kW)：4.0；标定转速（r/min）：3600；排放标准：第II阶段 | 配套功率:4.0kW | 发动机型号名称：170F汽油机；发动机结构型式：强制风冷、 四冲程 、OHV25°斜置、单缸； 标定功率：4.0KW；标定转速：3600r/min 启动方式：手拉绳式；外形尺寸（mm）：1500x1000x800；结构质量：66kg；传动方式：齿轮传动；旋耕刀型号：旱地刀；主离合器型式：摩擦片式；耕宽：1000mm；耕深：≥100mm；作业速度：0.1～0.3m/s；作业小时生产率：≥0.04hm²/（h·m）；单位作业面积燃油消耗量：≤35kg/hm²。 | 800元 | 800.00 | 4.0 | 购机补贴(非通用类) | 渝2018186 | 2022-12-31 | 重庆市 | 评阅通过 | 初评员：通过 评阅员：通过 | 初评员：通过 评阅员：通过
耕整地机械 | 耕地机械 | 微型耕耘机 | 功率4kW及以上微耕机 | 重庆展雄机械制造有限公司 | 微耕机 | 1WG4.05-100FC-ZC | 配套动力型号：173F柴油机；制造商：无锡华源凯马发动机有限公司；标定功率(kW)：4.05；标定转速（r/min）：3600；排放标准：第III阶段 | 配套功率:4.05kW | 标定功率：4.05KW;标定转速：3600r/min；起动方式：反冲式手拉起动；燃油种类：柴油；工作状态外形尺寸（长x宽x高）：1620mmX1010mmX990mm；作业速度：0.1~0.3m/s；作业小时生产率：≥0.04hm²/（h·m）；单位作业面积燃油消耗量：≤30kg/hm²；工作幅宽：1000mm；发动机输出方式：直联；刀辊传动方式：齿轮传动；旋耕刀型号：旱地刀;刀辊总安装刀数：24；主离合器型式：摩擦片式。 | 800元 | 800.00 | 4.05 | 购机补贴(非通用类) | 渝2019091 | 2023-12-31 | 重庆市 | 评阅通过 | 初评员：通过 评阅员：通过 | 初评员：通过 评阅员：通过
耕整地机械 | 耕地机械 | 微型耕耘机 | 功率4kW及以上微耕机 | 重庆展雄机械制造有限公司 | 微耕机 | 1WG4.0-95FQ-DL | 配套动力型号：170F汽油机；制造商：重庆展雄机械制造有限公司；标定功率(kW)：4.0；标定转速（r/min）：3600；排放标准：第II阶段 | 配套功率:4.0kW | 发动机型号名称：170F汽油机；发动机结构型式：强制风冷、 四冲程 、OHV25°斜置、单缸； 标定功率：4.0KW；标定转速：3600r/min 启动方式：手拉绳式；外形尺寸（mm）：1500x960x950；传动方式：链条传动；旋耕刀型号：旱地刀；总安装刀数：24把；主离合器型式：张紧轮式；工作幅宽：950mm；作业速度：0.1～0.3m/s；作业小时生产率：≥0.04hm²/（h·m）；单位作业面积燃油消耗量：≤35kg/hm²。 | 800元 | 800.00 | 4.0 | 购机补贴(非通用类) | T201950500122 | 2024-09-09 | 重庆市 | 评阅通过 | 初评员：通过 评阅员：通过 | 初评员：通过 评阅员：通过
耕整地机械 | 耕地机械 | 微型耕耘机 | 功率4kW及以上微耕机 | 重庆正耕农业机械有限公司 | 微耕机 | 1WGCZ4.05-95 | 配套动力型号：KM173F/P；制造商：无锡华源凯马发动机有限公司；标定功率(KW)：4.05；标定转速(r/min)：3600；排放标准：第三阶段。 | 配套功率:4.05kW | 外形尺寸（长×宽×高)mm：1560x950×950；工作幅宽(cm)：95；结构质量（kg）：90；传动方式（发动机输出）：直联；传动方式（刀辊）：齿轮传动；旋耕刀型式：旱地刀；总安装刀数量(把)：24；主离合器型式：摩擦片式。 | 800元 | 800.00 | 4.05 | 购机补贴(非通用类) | T202150500456 | 2026-12-29 | 重庆市 | 评阅通过 | 初评员：通过 评阅员：通过 | 初评员：通过 评阅员：通过
耕整地机械 | 耕地机械 | 微型耕耘机 | 功率4kW及以上微耕机 | 重庆正耕农业机械有限公司 | 微耕机 | 1WGCZ4.1-105 | 配套动力型号：KM178F/P；制造商：无锡华源凯马发动机有限公司；标定功率(KW)：4.1；标定转速(r/min)：3600；排放标准：第三阶段。 | 配套功率:4.1kW | 外形尺寸（长×宽×高)mm：1750x1060×1000；工作幅宽(cm)：105；结构质量（kg）：110；传动方式（发动机输出）：直联；传动方式（刀辊）：齿轮传动；旋耕刀型式：旱地刀；总安装刀数量(把)：32；主离合器型式：摩擦片式。 | 800元 | 800.00 | 4.1 | 购机补贴(非通用类) | T202150500456 | 2026-12-29 | 重庆市 | 评阅通过 | 初评员：通过 评阅员：通过 | 初评员：通过 评阅员：通过
耕整地机械 | 耕地机械 | 微型耕耘机 | 功率4kW及以上微耕机 | 重庆正耕农业机械有限公司 | 微耕机 | 1WGCZ5.3-135 | 配套动力型号：KM186F/P；制造商：无锡华源凯马发动机有限公司；标定功率(KW)：5.3；标定转速(r/min)：3000；排放标准：第三阶段。 | 配套功率:5.3kW | 外形尺寸（长×宽×高)mm：1750x1350×1000；工作幅宽(cm)：135；结构质量（kg）：130；传动方式（发动机输出）：直联；传动方式（刀辊）：齿轮传动；旋耕刀型式：旱地刀；总安装刀数量(把)：38；主离合器型式：摩擦片式 | 800元 | 800.00 | 5.3 | 购机补贴(非通用类) | T202150500456 | 2026-12-29 | 重庆市 | 评阅通过 | 初评员：通过 评阅员：通过 | 初评员：通过 评阅员：通过
耕整地机械 | 耕地机械 | 微型耕耘机 | 功率4kW及以上微耕机 | 重庆正耕农业机械有限公司 | 微耕机 | 1WGCZ6.3-135 | 配套动力型号：KA186F/P；制造商：无锡凯奥动力机械有限公司；标定功率(KW)：6.3；标定转速(r/min)：3600；排放标准：第 三阶段。 | 配套功率:6.3kW | 外形尺寸（长×宽×高)mm：1750x1350×1000；工作幅宽(cm)135；结构质量（kg）：135；传动方式（发动机输出）：直联；传动方式（刀辊）：齿轮传动；旋耕刀型式：旱地刀；总安装刀数量(把)：38；主离合器型式：摩擦片式。 | 800元 | 800.00 | 6.3 | 购机补贴(非通用类) | T202150500456 | 2026-12-29 | 重庆市 | 评阅通过 | 初评员：通过 评阅员：通过 | 初评员：通过 评阅员：通过
耕整地机械 | 耕地机械 | 微型耕耘机 | 功率4kW及以上微耕机 | 重庆正耕农业机械有限公司 | 微耕机 | 1WGQZ4.0-95 | 配套动力型号：CS170F/P；制造商：重庆重申机械制造有限公司；标定功率(KW)：4.0；标定转速(r/min)：3600。 | 配套功率:4.0kW | 外形尺寸（长×宽×高)mm：1550x960x1000；工作幅宽(cm)：95；结构质量（kg）：60；传动方式（发动机输出）：直联；传动方式（刀辊）：齿轮传动；旋耕刀型式：旱地刀；总安装刀数量(把)：24；主离合器型式：摩擦片式。 | 800元 | 800.00 | 4.0 | 购机补贴(非通用类) | T202150500437 | 2026-12-29 | 重庆市 | 评阅通过 | 初评员：通过 评阅员：通过 | 初评员：通过 评阅员：通过
耕整地机械 | 耕地机械 | 微型耕耘机 | 功率4kW及以上微耕机 | 重庆卓格豪斯机械有限公司 | 微耕机 | 1WG4.2-90FQ-ZC | 配套动力型号：ZS1P72F/P-G(VP225) (1P72F/P-G) (1P72F)；制造商：重庆宗申通用动力机械有限公司；标定功率(kW)：4.2kW；标定转速（r/min）：3800；排放标准：第2阶段,，燃油种类：汽油。 | 配套功率:4.2kW | 型号名称：1WG4.2-90FQ-ZC；配套发动机标定功率（kW）：4.2；标定转速：3800r/min；起动方式：手拉启动；燃油种类：汽油；工作状态外形尺寸：1350mm×890mm×930mm；作业速度：0.1-0.3m/s；作业小时生产率：≧0.04h㎡/(h.m)；单位作业面积燃油消耗量：≦35kg/h㎡；工作幅宽：900mm；发动机输出方式：直联，刀辊传动方式：齿轮传动，扶把调整幅度：水平方向0°、垂直方向147°；刀辊设计转速：152r/min；最大回转半径：155mm；总安装刀数：24把；旋耕刀型号：旱地刀；主离合器型式：摩擦片式，主离合器状态：常开。 | 800元 | 800.00 | 4.2 | 购机补贴(非通用类) | 渝2018091 | 2022-12-31 | 重庆市 | 评阅通过 | 初评员：通过 评阅员：通过 | 初评员：通过 评阅员：通过
耕整地机械 | 耕地机械 | 微型耕耘机 | 功率4kW及以上微耕机 | 重庆卓西农机有限公司 | 微耕机 | 1WG4.0-90FQ-ZL | 配套发动机型号名称：170F/P汽油机；配套发动机生产企业：重庆鼎工机电有限公司；配套发动机标定功率：4.0KW；配套发动机标定转速：3600r/min；排放阶段：第二阶段。 配套发动机型号名称：SR170F/P汽油机；配套发动机生产企业：重庆鑫源农机股份有限公司；配套发动机标定功率：4.0KW；配套发动机标定转速：3600r/min；排放标准：第二阶段。 配套发动机型号名称：GG170-1汽油机；配套发动机生产企业：重庆工耕机械制造有限公司；配套发动机标定功率：4.0KW；配套发动机标定转速：3600r/min；排放标准：第二阶段。 配套发动机型号名称：ZX170F/P汽油机；配套发动机生产企业：重庆展雄机械制造有限公司；配套发动机标定功率：4.0KW；配套发动机标定转速：3600r/min；排放标准：第二阶段。 配套发动机型号名称：170F汽油机；配套发动机生产企业：隆鑫通用动力股份有限公司；配套发动机标定功率：4.0KW；配套发动机标定转速：3600r/min；排放标准：第二阶段。 配套发动机型号名称：DJ170F汽油机；配套发动机生产企业：重庆大江动力设备制造有限公司；配套发动机标定功率：4.0KW；配套发动机标定转速：3600r/min；排放标准：第二阶段。 | 配套功率:4.0kW | 型号名称：1WG4.0-90FQ-ZL型微耕机；配套发动机标定功率：4.0kW；配套发动机标定转速：3600r/min；配套发动机起动方式：回复式手拉起动；配套发动机燃油种类：汽油；工作状态外形尺寸（长×宽×高）：1460mm×910mm×950mm；作业速度：0.1～ 0.3m/s；作业小时生产率：≥0.04hm2/(h·m)；单位作业面积燃油消耗量：≤35kg/hm2；工作幅宽：900mm；发动机输出传动方式：直联式；刀辊传动方式：链条传动；扶把水平方向调整幅度：0°；扶把垂直方向调整幅度：180°；刀辊设计转速：145r/min；刀辊最大回转半径：160mm；刀辊总安装刀数：24把；旋耕刀型号：旱地刀；主离合器型式：牙嵌式；主离合器状态：常开。 | 800元 | 800.00 | 4.0 | 购机补贴(非通用类) | 渝2018055 | 2022-12-31 | 重庆市 | 评阅通过 | 初评员：通过 评阅员：通过 | 初评员：通过 评阅员：通过
耕整地机械 | 耕地机械 | 微型耕耘机 | 功率4kW及以上微耕机 | 重庆卓西农机有限公司 | 微耕机 | 1WG4.0-95FQ-ZC | 配套发动机型号名称：170F/P汽油机；配套发动机生产企业：重庆鼎工机电有限公司；配套发动机标定功率：4.0KW；配套发动机标定转速：3600r/min；排放阶段：第二阶段。 配套发动机型号名称：GG170-1汽油机；配套发动机生产企业：重庆工耕机械制造有限公司；配套发动机标定功率：4.0KW；配套发动机标定转速：3600r/min；排放标准：第二阶段。 配套发动机型号名称：SR170F/P汽油机；配套发动机生产企业：重庆鑫源农机股份有限公司；配套发动机标定功率：4.0KW；配套发动机标定转速：3600r/min；排放标准：第二阶段。 配套发动机型号名称：DJ170F汽油机；配套发动机生产企业：重庆大江动力设备制造有限公司；配套发动机标定功率：4.0KW；配套发动机标定转速：3600r/min；排放标准：第二阶段。 配套发动机型号名称：ZX170F/P汽油机；配套发动机生产企业：重庆展雄机械制造有限公司；配套发动机标定功率：4.0KW；配套发动机标定转速：3600r/min；排放标准：第二阶段。 配套发动机型号名称：170F汽油机；配套发动机生产企业：隆鑫通用动力股份有限公司；配套发动机标定功率：4.0KW；配套发动机标定转速：3600r/min；排放标准：第二阶段。 | 配套功率:4.0kW | 型号名称：1WG4.0-95FQ-ZC型微耕机；配套发动机标定功率：4kW；配套发动机标定转速：3600r/min；配套发动机起动方式：回复式手拉启动；配套发动机燃油种类：汽油；工作状态外形尺寸（长×宽×高）：1480mm×960mm×970mm；作业速度：0.1～0.3m/s；作业小时生产率：≥0.04hm2/(h·m)；单位作业面积燃油消耗量：≤35kg/hm2；工作幅宽：950mm；发动机输出传动方式：直联；刀辊传动方式：齿轮传动；扶把水平方向调整幅度：0°；扶把垂直方向调整幅度：215°；刀辊设计转速：快档：145r/min 慢档：105r/min；刀辊最大回转半径：180mm；刀辊总安装刀数：32把；旋耕刀型号：旱地刀；主离合器型式：摩擦片式；主离合器状态：常开。 | 800元 | 800.00 | 4.0 | 购机补贴(非通用类) | 渝2018056 | 2022-12-31 | 重庆市 | 评阅通过 | 初评员：通过 评阅员：通过 | 初评员：通过 评阅员：通过
耕整地机械 | 耕地机械 | 深松机 | 4-5铲凿铲式深松机 | 馆陶县飞翔机械装备制造有限公司 | 翻转浅耕深松机 | 1SLF-180 |  | 深松部件:4个 ;结构型式:凿铲式 ;铲间距:450mm | 配套功率:110.3-154.4kW 整机外形尺寸(长×宽×高):3870×1750×1820mm 结构质量(kg) 1180 结构型式 悬挂式 振动方式 非振动式 深松铲结构形式 凿式 深松铲排列方式 双向斜排 深松铲数量 左4右4个 铲间距 45cm 工作幅宽 180cm ； 深松深度：35-45cm 旋耕刀型号：无 总安装刀数量（把）：无；整地机构型式：无 | 1700元 | 1700.00 | 0 | 购机补贴(通用类) | 冀2018T—168 | 2022-12-31 | 河北省 | 评阅通过 | 初评员：通过 评阅员：通过 | 初评员：通过 评阅员：通过
耕整地机械 | 耕地机械 | 深松机 | 4-5铲凿铲式深松机 | 馆陶县飞翔机械装备制造有限公司 | 翻转浅耕深松机 | 1SLF-225 |  | 深松部件:5个 ;结构型式:凿铲式 ;铲间距:450mm | 配套功率:132.4-154.4kW 整机外形尺寸(长×宽×高):4390×2210×1820mm 结构质量(kg) 1380 结构型式 悬挂式 振动方式 非振动式 深松铲结构形式 凿式 深松铲排列方式 双向斜排 深松铲数量 左5右5个 铲间距 45cm 工作幅宽 225cm ； 深松深度：35-45cm 旋耕刀型号：无 总安装刀数量（把）：无；整地机构型式：无 | 1700元 | 1700.00 | 0 | 购机补贴(通用类) | 冀2018T—169 | 2022-12-31 | 河北省 | 评阅通过 | 初评员：通过 评阅员：通过 | 初评员：通过 评阅员：通过
耕整地机械 | 耕地机械 | 深松机 | 2-3铲偏柱式、全方位式深松机 | 山东奥龙农业机械制造有限公司 | 深松机 | 1SQ-120 |  | 深松部件:2个 ;结构型式:偏柱式 ;铲间距:600mm | 配套动力范围（kW）：36.8～47.8；整机外形尺寸（工作状态，长×宽×高)mm：1150×1200×1250；结构质量（kg）：290；结构型式：悬挂式；振动方式：非振动式；深松铲结构型式：偏柱式；深松铲排列方式：单行排列；深松铲数量：2个；铲间距（cm）：60；工作幅宽（cm）：120；深松深度（cm）：30～35。 | 1600元 | 1600.00 | 0 | 购机补贴(通用类) | T202137370491 | 2026-12-28 | 山东省 | 评阅通过 | 初评员：通过 评阅员：通过 | 初评员：通过 评阅员：通过
耕整地机械 | 耕地机械 | 深松机 | 6铲及以上偏柱式、全方位式深松机 | 河北双天机械制造有限公司 | 全方位深松机 | 1S-250QA2 |  | 结构型式:偏柱式 ;深松部件:6个;铲间距:380/380/550/380/380mm | 配套动力范围(kw）:88.2-132.4；工作状态外形尺寸(长×宽×高mm):1610×2835×1445；结构型式：悬挂式；振动方式：/；深松铲结构形式：偏柱式（曲面铲）；深松铲排列方式：前2中2后2；深松铲数量（个）：6；铲间距(cm)：中间两铲55，其它：38；工作幅宽(cm)：250；耕深：深松(cm)：30-35 | 3400元 | 3400.00 | 0 | 购机补贴(通用类) | T202113130362 | 2026-08-18 | 河北省 | 评阅通过 | 初评员：通过 评阅员：通过 | 初评员：通过 评阅员：通过
耕整地机械 | 耕地机械 | 深松机 | 6铲及以上偏柱式、全方位式深松机 | 河北双天机械制造有限公司 | 全方位深松机 | 1S-300Q |  | 结构型式:偏柱式 ;深松部件:6个;铲间距:465/465/640/465/465mm | 配套动力范围(kw）:88.2-132.4；工作状态外形尺寸(长×宽×高mm):1610×3225×1445；结构型式：悬挂式；振动方式：/；深松铲结构形式：偏柱式（曲面铲）；深松铲排列方式：前2中2后2；深松铲数量（个）：6；铲间距(cm)：中间两铲64，其它：46.5；工作幅宽(cm)：300；耕深：深松(cm)：30-35 | 3400元 | 3400.00 | 0 | 购机补贴(通用类) | T202113130360 | 2026-08-18 | 河北省 | 评阅通过 | 初评员：通过 评阅员：通过 | 初评员：通过 评阅员：通过
耕整地机械 | 耕地机械 | 深松机 | 6铲及以上偏柱式、全方位式深松机 | 潍坊市宏胜工贸有限公司 | 深松机 | 1S-300 |  | 结构型式:偏柱式 ;深松部件:6个;铲间距:500mm | 型号名称：1S-300型深松机，结构型式： 悬挂式， 振动方式： 非振动式，配套动力范围：110～147kW,整机外形尺寸（长×宽×高）：1250*3000*1380mm, 作业速度： 2～6.5（km/h） ,作业小时生产率：0.6～1.95hm2/h, 工作幅宽：300cm,铲间距：50cm,深松铲结构型式：偏柱式曲面铲，深松铲排列方式： 前2后4 ,深松铲数量：6个,深松深度：30～45cm | 3400元 | 3400.00 | 0 | 购机补贴(通用类) | T202137370328 | 2026-08-31 | 山东省 | 评阅通过 | 初评员：通过 评阅员：通过 | 初评员：通过 评阅员：通过
耕整地机械 | 耕地机械 | 深松机 | 6铲及以上偏柱式、全方位式深松机 | 潍坊市宏胜工贸有限公司 | 深松机 | 1S-400 |  | 结构型式:偏柱式 ;深松部件:8个;铲间距:500mm | 型号名称：1S-400型深松机，结构型式： 悬挂式， 振动方式： 非振动式，配套动力范围：130～169kW,整机外形尺寸（长×宽×高）：1250*4000*1380mm, 作业速度： 2～6.5（km/h） ,作业小时生产率：0.8～2.6hm2/h, 工作幅宽：400cm,铲间距：50cm,深松铲结构型式：偏柱式曲面铲，深松铲排列方式： 前4后4 ,深松铲数量：8个,深松深度：30～45cm | 3400元 | 3400.00 | 0 | 购机补贴(通用类) | T202137370329 | 2026-08-31 | 山东省 | 评阅通过 | 初评员：通过 评阅员：通过 | 初评员：通过 评阅员：通过
耕整地机械 | 耕地机械 | 开沟机 | 开沟深度50cm以下配套轮式拖拉机开沟机 | 安徽宏翔农业机械有限公司 | 旋耕开沟复式作业机 | 1GK-230 |  | 开沟深度:15-25cm;配套轮式拖拉机:是 | 结构型式：圆梁型；最终传动方式：侧边齿轮传动；外形尺寸（长×宽×高）：1300×2500×1230mm；工作幅宽：230cm；标定功率范围：51.5-62.5KW；配套拖拉机动力输出轴转速（r/min）：540/720；与拖拉机联接方式：三点悬挂；旋耕刀型号：IT175；旋耕刀数量：72把；刀辊设计转速（r/min）：154/214；刀辊最大回转半径：175mm；开沟刀型号：IT245；开沟刀数量：10把；刀盘设计转速（r/min）：154/214；刀盘最大回转半径：325mm；耕深：≥6cm；开沟深度：15-25cm；沟面宽度：10-16cm；沟底宽度：12cm；作业速度范围（m/s）：0.8-1.2 | 860元 | 860.00 | 0 | 购机补贴(非通用类) | T202034253 | 2025-09-27 | 安徽省 | 评阅通过 | 初评员：通过 评阅员：通过 | 初评员：通过 评阅员：通过
耕整地机械 | 耕地机械 | 开沟机 | 开沟深度50cm以下配套轮式拖拉机开沟机 | 安徽宏翔农业机械有限公司 | 旋耕开沟复式作业机 | 1GK-230A |  | 开沟深度:15-25cm;配套轮式拖拉机:是 | 结构型式：框架型；最终传动方式：侧边齿轮传动；外形尺寸（长×宽×高）：1270×2680×1350mm；工作幅宽：230cm；标定功率范围：51.5-62.5KW；配套拖拉机动力输出轴转速（r/min）：540/720；与拖拉机联接方式：三点悬挂；旋耕刀数量：72把；旋耕刀型号：IT195；刀辊设计转速（r/min）：154/214；刀辊最大回转半径：195mm；开沟刀型号：IT245；开沟刀数量：16把；刀盘设计转速（r/min）：154/214；刀盘最大回转半径：325mm；耕深：≥6cm；开沟深度：15-25cm；沟面宽度：10-16cm；沟底宽度：12cm；作业速度范围（m/s）：0.8-1.2 | 860元 | 860.00 | 0 | 购机补贴(非通用类) | T202034252 | 2025-09-27 | 安徽省 | 评阅通过 | 初评员：通过 评阅员：通过 | 初评员：通过 评阅员：通过
耕整地机械 | 耕地机械 | 开沟机 | 开沟深度50cm以下配套轮式拖拉机开沟机 | 安徽宏翔农业机械有限公司 | 单圆盘开沟机 | 1KJ-35 |  | 开沟深度:30-40cm;配套轮式拖拉机:是 | 结构形式：单圆盘；最终传动方式：齿轮传动；与拖拉机挂接方式：悬挂式；与拖拉机挂接位置：后置式；配套拖拉机标定功率（KW）:36.8-55.1;配套拖拉机动力输出轴转速（r/min）：540/720；外形尺寸（长×宽×高）：1630×839×1400mm；作业速度范围（m/s）：0.4-0.5；生产率（m/h）：1500-2000；开沟沟型：梯形；开沟条数：1条；开沟深度：30-40cm；沟面宽度：18-20cm；沟底宽度：12cm；开沟刀弯刀数量：12把；开沟刀直刀数量：6把；刀盘数量：1个；开沟刀盘最大回转直径：1110mm；刀盘最大回转宽度：320mm。 | 860元 | 860.00 | 0 | 购机补贴(非通用类) | T202034251 | 2025-09-27 | 安徽省 | 评阅通过 | 初评员：通过 评阅员：通过 | 初评员：通过 评阅员：通过
耕整地机械 | 耕地机械 | 开沟机 | 开沟深度50cm以下配套轮式拖拉机开沟机 | 安徽宏翔农业机械有限公司 | 双圆盘开沟机 | 1KS-35A |  | 开沟深度:30-35cm;配套轮式拖拉机:是 | 结构型式：双圆盘 ； 最终传动方式：齿轮；与拖拉机挂机方式：悬挂式；与拖拉机挂机位置:后置式；配套拖拉机标定功率kw：58.8-73.5；配套拖拉机动力输出轴转速r/min：540/720； 外形尺寸（长×宽×高）mm：1530×850×1265; 作业速度范围m/s：0.4-0.9; 生产率m/h：1400-3200；开沟沟形：梯形；开沟条数：1条；开沟深度H：30-35cm；沟面宽度Bｒ：35-40cm；沟底宽度Bｄ：15cm；开沟刀弯刀数量：28把；刀盘数量:2个；开沟刀盘最大回转直径mm：φ1150；刀盘最大回转直径：700mm。 | 860元 | 860.00 | 0 | 购机补贴(非通用类) | T202134340246 | 2026-10-31 | 安徽省 | 评阅通过 | 初评员：通过 评阅员：通过 | 初评员：通过 评阅员：通过
耕整地机械 | 耕地机械 | 开沟机 | 开沟深度50cm以下配套轮式拖拉机开沟机 | 江苏亿科农业装备有限公司 | 双圆盘开沟机 | 1KJ-35A |  | 开沟深度:30cm;配套轮式拖拉机:是 | 配套动力范围（kW）：36.8-55.1；外形尺寸（工作状态，长×宽×高)mm：1560x830×1270；结构形式：悬挂式；开沟器型式：圆盘式；开沟深度：30cm. | 860元 | 860.00 | 0 | 购机补贴(非通用类) | T201932320181 | 2024-12-30 | 江苏省 | 评阅通过 | 初评员：通过 评阅员：通过 | 初评员：通过 评阅员：通过
耕整地机械 | 整地机械 | 耙（限圆盘耙、驱动耙） | 3—3.5m圆盘耙 | 河北冀农农机具有限公司 | 动力驱动耙 | 1BQ-3.0 |  | 作业幅宽:3m | 外形尺寸：1450×3115×1230mm，工作幅宽：300cm,耙组数量：12组，耙齿数量：24个，结构型式：悬挂式,配套动力范围：95.5-132.4kW | 2600元 | 2600.00 | 0 | 购机补贴(非通用类) | T202213130036 | 2027-01-11 | 河北省 | 评阅通过 | 初评员：通过 评阅员：通过 | 初评员：通过 评阅员：通过
耕整地机械 | 整地机械 | 耙（限圆盘耙、驱动耙） | 3.5—4.5m圆盘耙 | 河北冀农农机具有限公司 | 动力驱动耙 | 1BQ-4.0 |  | 作业幅宽:4m | 外形尺寸：1480×4110×1245mm，工作幅宽：400cm,耙组数量：16组，耙齿数量：32个，结构型式：悬挂式,配套动力范围：132.3-191.1kW | 3400元 | 3400.00 | 0 | 购机补贴(非通用类) | T202213130035 | 2027-01-11 | 河北省 | 评阅通过 | 初评员：通过 评阅员：通过 | 初评员：通过 评阅员：通过
耕整地机械 | 整地机械 | 耙（限圆盘耙、驱动耙） | 3.5—4.5m圆盘耙 | 河北冀农农机具有限公司 | 动力驱动耙 | 1BQ-4.0B |  | 作业幅宽:4m | 外形尺寸：1480×4110×1245mm，工作幅宽：400cm,耙组数量：16组，耙齿数量：32个，结构型式：折叠式,配套动力范围：132.3-191.1kW | 3400元 | 3400.00 | 0 | 购机补贴(非通用类) | T202213130034 | 2027-01-11 | 河北省 | 评阅通过 | 初评员：通过 评阅员：通过 | 初评员：通过 评阅员：通过
耕整地机械 | 整地机械 | 耙（限圆盘耙、驱动耙） | 4.5—6.5m圆盘耙 | 河北冀农农机具有限公司 | 动力驱动耙 | 1BQ-6.0B |  | 作业幅宽:6m | 外形尺寸：1410×6150×1450mm，工作幅宽：600cm,耙组数量：24组，耙齿数量：48个，结构型式：折叠式,配套动力范围：176.4-234.2kW | 6000元 | 6000.00 | 0 | 购机补贴(非通用类) | T202213130033 | 2027-01-11 | 河北省 | 评阅通过 | 初评员：通过 评阅员：通过 | 初评员：通过 评阅员：通过
耕整地机械 | 整地机械 | 耙（限圆盘耙、驱动耙） | 4.5—6.5m圆盘耙 | 江苏金秆农业装备有限公司 | 高速灭茬耙 | 1BZ-4.6 | 型号名称：1BZ-4.6型高速灭茬耙 连接形式：半悬挂式 整机重量：4800kg 耙片数量：36个 耙片直径：560mm 耙片间距：250mm 幅宽：4600mm 耙片常用偏角：15° 耙片最大偏角：19° 工作状态（长*宽*高）：6500*4600*1300mm 轮胎数量：2个 轮距：2445mm 油缸数量：4个 | 作业幅宽:4.6m | 套动力范围（kW）：154KW；外形尺寸（工作状态，长×宽×高)mm：6500*4600*1300mm；连接型式：半悬挂式；工作幅宽(cm)460cm；耙片数（片）：36个；耙片直径(mm)：560mm。 | 6000元 | 6000.00 | 154 | 购机补贴(非通用类) | T2019320010 | 2024-09-28 | 江苏省 | 评阅通过 | 初评员：通过 评阅员：通过 | 初评员：通过 评阅员：通过
耕整地机械 | 整地机械 | 铺膜机 | 带旋耕作业的起垄地膜覆盖机 | 宁夏海原国华农机制造有限责任公司 | 旋耕起垄覆膜机 | 2MQF-2型 | 配套动力范围：13.3-22（KW）轮式拖拉机 | 作业幅宽:1.2m;带旋耕、起垄、施肥、膜上覆土等复式作业功能:是 | 型号：2MQF-2,整机质量：210kg，配套动力：13.3-22kw,拖拉机输出轴转速：540r/min，挂接方式：三点悬挂，传动方式：输出轴传动，外形尺寸（长*宽*高）：1510*1450*1030mm，输土形式：皮带输送，开沟宽度：150mm，开沟深度：80-150mm，作业效率：3-6亩/h,起垄高度：宽垄100±30mm，窄垄150±30mm，垄沟间距：宽垄700±30mm，窄垄400±30mm，作业速度：4.5km/h，地膜宽度：1200mm | 2000元 | 2000.00 | 13.3 | 购机补贴(非通用类) | 宁T-18-009 | 2022-12-31 | 宁夏回族自治区 | 评阅通过 | 初评员：通过 评阅员：通过 | 初评员：通过 评阅员：通过
种植施肥机械 | 播种机械（可含施肥功能） | 条播机 | 12-18行免耕条播机 | 山东奥龙农业机械制造有限公司 | 免耕施肥播种机 | 2BMF-18/9 |  | 作业幅宽:2.34m;播种行数:18行 | 配套动力范围（kW）：≥58.8；结构型式：悬挂式；外形尺寸（工作状态，长×宽×高)mm：1570×2580×1150；结构质量（kg）：650；行距（cm）：12（窄行）+14（宽行）；工作行数（行）：18；工作幅宽（cm）：234；传动机构型式：齿轮传动+链传动；排种器型式：外槽轮式、非金属材料；排种器数量（个）：9；排肥器型式：外槽轮式；排肥器数量（个）：9；开沟器型式：锄铲式+苗带旋耕；开沟器数量（个）：9；种子箱容积（L）：100；肥箱容积（L）：109；地轮型式：无胎胶轮；地轮直径（mm）：380；覆土器型式：地轮；镇压器型式：地轮镇压；破茬清垄工作部件型式：旋耕刀。 | 4200元 | 4200.00 | 0 | 购机补贴(通用类) | T202100370982 | 2026-11-02 | 山东省 | 评阅通过 | 初评员：通过 评阅员：通过 | 初评员：通过 评阅员：通过
种植施肥机械 | 播种机械（可含施肥功能） | 条播机 | 12-18行免耕条播机 | 山西河东雄风农机有限公司 | 免耕施肥播种机 | 2BFM-8/16 |  | 作业幅宽:2.52m;播种行数:16行 | 配套动力范围kw：≥88.2；结构型式：机械式；悬挂式；整机外形尺寸（长×宽×高）mm：1845×2655×1450；结构质量（kg）：/；行距mm：宽行：255；窄行：60；工作行数：播种：16；施肥：8；工作幅宽（cm）：252 ； 传动机构型式 ： 链条传动；排种器型式：双线外槽轮；非金属材料；排种器数量：8；排肥器型式：外槽轮；排肥器数量：8；开沟器型式：排种：靴式；排肥：箭铲式；开沟器数量：播种：8/施肥：8；种/肥箱容积L：207/263；地轮型式：钢制空心轮；地轮直径mm：480；覆土器型式：/；镇压器型式：钢制空心轮；破茬清垄工作部件型式：非独立式；风机型号名称 ：/ 。 | 4200元 | 4200.00 | 0 | 购机补贴(通用类) | T202114140064 | 2026-12-28 | 山西省 | 评阅通过 | 初评员：通过 评阅员：通过 | 初评员：通过 评阅员：通过
种植施肥机械 | 播种机械（可含施肥功能） | 条播机 | 5-6行条播机 | 河北农哈哈机械集团有限公司 | 小麦播种机 | 2BXF-6 |  | 播种行数:6行 | 结构型式：机械式,悬挂式；配套动力范围：15～20kW；整机外形尺寸（长×宽×高）：1780×1520×1190mm；工作幅宽：132cm；行距：22cm；工作行数：6行；排种器型式：外槽轮式，非金属材料；排种器数量：6个；排肥器型式：外槽轮式，非金属材料；排肥器数量：6个；排种开沟器型式：双圆盘式；排种开沟器数量：6个；排肥开沟器型式：双圆盘式；排肥开沟器数量：6个；种/肥箱容积：65/65L；排量调节方式：种：变速箱/肥：螺纹式；播种部分传动方式：链传动；地轮型式：滚笼式；覆土器型式：覆土板；镇压器型式：辊轮式 | 400元 | 400.00 | 0 | 购机补贴(非通用类) | T202113130289 | 2026-08-18 | 河北省 | 评阅通过 | 初评员：通过 评阅员：通过 | 初评员：通过 评阅员：通过
种植施肥机械 | 播种机械（可含施肥功能） | 条播机 | 5-6行条播机 | 河北农哈哈机械集团有限公司 | 小麦播种机 | 2BXF-6B |  | 播种行数:6行 | 配套动力范围（kW）：15-20；外形尺寸（工作状态，长×宽×高)mm： 1700×1530×1170；行距（cm）：22；工作行数；6行；工作幅宽（cm）：132；传动机构型式：链+齿轮；排种器型式：滚齿式、非金属材料；排种器数量：6；排肥器型式：外槽轮式；排肥器数量：6；开沟器型式：双圆盘式；开沟器数量：6；种子箱容积：65L；肥箱容积：35L；地轮型式：滚笼式；地轮直径：340mm；覆土器型式：刮板式；镇压器型式：滚轮式 | 400元 | 400.00 | 0 | 购机补贴(非通用类) | T202114140035 | 2026-07-21 | 河北省 | 评阅通过 | 初评员：通过 评阅员：通过 | 初评员：通过 评阅员：通过
种植施肥机械 | 播种机械（可含施肥功能） | 条播机 | 7—11行条播机 | 河北农哈哈机械集团有限公司 | 谷物播种机 | 2BF-9 |  | 播种行数:9行 | 配套动力范围（kW）：20-35；外形尺寸（工作状态，长×宽×高)mm： 1800×1940×1170；行距（cm）：19；；工作行数；9行；工作幅宽（cm）：171；传动机构型式：链传动+齿轮；排种器型式：滚齿式、非金属材料；排种器数量：9；排肥器型式：外槽轮式；排肥器数量：9；开沟器型式：双圆盘式；开沟器数量：9；种子箱容积：99L；肥箱容积：107L；地轮型式：塑料轮；地轮直径：340mm；覆土器型式：xxx；镇压器型式：塑料轮 | 900元 | 900.00 | 0 | 购机补贴(非通用类) | T201913130145 | 2024-12-08 | 河北省 | 评阅通过 | 初评员：通过 评阅员：通过 | 初评员：通过 评阅员：通过
种植施肥机械 | 播种机械（可含施肥功能） | 条播机 | 7—11行条播机 | 河北农哈哈机械集团有限公司 | 谷物播种机 | 2BF-9B |  | 播种行数:9行 | 配套动力范围（kW）：15-20；外形尺寸（工作状态，长×宽×高)mm：1500×1930×1170；行距（cm）：16；；工作行数；9行；工作幅宽（cm）：144；传动机构型式：链+齿轮；排种器型式：滚齿式、非金属材料；排种器数量：9；排肥器型式：外槽轮式；排肥器数量：9；开沟器型式：双圆盘式；开沟器数量：9；种子箱容积：99L；肥箱容积：45L；地轮型式：滚轮式；地轮直径：340mm；覆土器型式：滚轮式；镇压器型式：滚轮式 | 900元 | 900.00 | 0 | 购机补贴(非通用类) | T202114140038 | 2026-07-21 | 河北省 | 评阅通过 | 初评员：通过 评阅员：通过 | 初评员：通过 评阅员：通过
种植施肥机械 | 播种机械（可含施肥功能） | 条播机 | 7—11行条播机 | 河北农哈哈机械集团有限公司 | 小麦播种机 | 2BXF-9 |  | 播种行数:9行 | 结构型式：机械式,悬挂式；配套动力范围：15～20kW；整机外形尺寸（长×宽×高）：1780×1900×1190mm；工作幅宽：144cm；行距：16cm；工作行数：9行；排种器型式：外槽轮式，非金属材料；排种器数量：9个；排肥器型式：外槽轮式，非金属材料；排肥器数量：9个；排种开沟器型式：双圆盘式；排种开沟器数量：9个；排肥开沟器型式：双圆盘式；排肥开沟器数量：9个；种/肥箱容积：75/75L；排量调节方式：种：变速箱/肥：螺纹式；播种部分传动方式：链传动；地轮型式：滚笼式；覆土器型式：覆土板；镇压器型式：辊轮式 | 900元 | 900.00 | 0 | 购机补贴(非通用类) | T202113130290 | 2026-08-18 | 河北省 | 评阅通过 | 初评员：通过 评阅员：通过 | 初评员：通过 评阅员：通过
种植施肥机械 | 播种机械（可含施肥功能） | 条播机 | 7—11行条播机 | 河北农哈哈机械集团有限公司 | 小麦播种机 | 2BXF-9B |  | 播种行数:9行 | 配套动力范围（kW）：15-20；外形尺寸（工作状态，长×宽×高)mm： 1700×1930×1170；行距（cm）：16；工作行数；9行；工作幅宽（cm）：144；传动机构型式：链+齿轮；排种器型式：滚齿式、非金属材料；排种器数量：9；排肥器型式：外槽轮式；排肥器数量：9；开沟器型式：双圆盘式；开沟器数量：9；种子箱容积：99L；肥箱容积：45L；地轮型式：滚笼式；地轮直径：340mm；覆土器型式：刮板式；镇压器型式：滚轮式 | 900元 | 900.00 | 0 | 购机补贴(非通用类) | T202114140036 | 2026-07-21 | 河北省 | 评阅通过 | 初评员：通过 评阅员：通过 | 初评员：通过 评阅员：通过
种植施肥机械 | 播种机械（可含施肥功能） | 条播机 | 12—18行条播机 | 河北农哈哈机械集团有限公司 | 谷物播种机 | 2BF-12A |  | 播种行数:12行 | 配套动力范围（kW）：20-35；外形尺寸（工作状态，长×宽×高)mm：1800×2230×1170；行距（cm）：16；；工作行数；12行；工作幅宽（cm）：192；传动机构型式：链传动+齿轮；排种器型式：滚齿式、非金属材料；排种器数量：12；排肥器型式：外槽轮式；排肥器数量：12；开沟器型式：双圆盘式；开沟器数量：12；种子箱容积：117L；肥箱容积：127L；地轮型式：塑料轮；地轮直径：340mm；覆土器型式：xxx；镇压器型式：塑料轮 | 1200元 | 1200.00 | 0 | 购机补贴(非通用类) | T201913130145 | 2024-12-08 | 河北省 | 评阅通过 | 初评员：通过 评阅员：通过 | 初评员：通过 评阅员：通过
种植施肥机械 | 播种机械（可含施肥功能） | 条播机 | 12—18行条播机 | 河北农哈哈机械集团有限公司 | 谷物播种机 | 2BF-12B |  | 播种行数:12行 | 配套动力范围（kW）：20-35；外形尺寸（工作状态，长×宽×高)mm：1500×2230×1170；行距（cm）：16；；工作行数；12行；工作幅宽（cm）：192；传动机构型式：链+齿轮；排种器型式：滚齿式、非金属材料；排种器数量：12；排肥器型式：外槽轮式；排肥器数量：12；开沟器型式：双圆盘式；开沟器数量：12；种子箱容积：117L；肥箱容积：35*2L；地轮型式：滚轮式；地轮直径：340mm；覆土器型式：滚轮式；镇压器型式：滚轮式 | 1200元 | 1200.00 | 0 | 购机补贴(非通用类) | T202114140038 | 2026-07-21 | 河北省 | 评阅通过 | 初评员：通过 评阅员：通过 | 初评员：通过 评阅员：通过
种植施肥机械 | 播种机械（可含施肥功能） | 条播机 | 12—18行条播机 | 河北农哈哈机械集团有限公司 | 谷物播种机 | 2BF-14 |  | 播种行数:14行 | 配套动力范围（kW）：20-35；外形尺寸（工作状态，长×宽×高)mm：1820×2430×1170 ；行距（cm）：15；；工作行数；14行；工作幅宽（cm）：210；传动机构型式：链传动+齿轮；排种器型式：滚齿式、非金属材料；排种器数量：14；排肥器型式：外槽轮式；排肥器数量：14；开沟器型式：双圆盘式；开沟器数量：14；种子箱容积：129L；肥箱容积：139L；地轮型式：塑料轮；地轮直径：340mm；覆土器型式：xxx；镇压器型式：塑料轮 | 1200元 | 1200.00 | 0 | 购机补贴(非通用类) | T201913130144 | 2024-12-08 | 河北省 | 评阅通过 | 初评员：通过 评阅员：通过 | 初评员：通过 评阅员：通过
种植施肥机械 | 播种机械（可含施肥功能） | 条播机 | 12—18行条播机 | 河北农哈哈机械集团有限公司 | 谷物播种机 | 2BF-14B |  | 播种行数:14行 | 配套动力范围（kW）：20-35；外形尺寸（工作状态，长×宽×高)mm：1500×2430×1170 ；行距（cm）：15；；工作行数；14行；工作幅宽（cm）：210；传动机构型式：链+齿轮；排种器型式：滚齿式、非金属材料；排种器数量：14；排肥器型式：外槽轮式；排肥器数量：14；开沟器型式：双圆盘式；开沟器数量：14；种子箱容积：129L；肥箱容积：35*2L；地轮型式：滚轮式；地轮直径：340mm；覆土器型式：滚轮式；镇压器型式：滚轮式 | 1200元 | 1200.00 | 0 | 购机补贴(非通用类) | T202114140039 | 2026-07-21 | 河北省 | 评阅通过 | 初评员：通过 评阅员：通过 | 初评员：通过 评阅员：通过
种植施肥机械 | 播种机械（可含施肥功能） | 条播机 | 12—18行条播机 | 河北农哈哈机械集团有限公司 | 谷物播种机 | 2BF-16 |  | 播种行数:16行 | 配套动力范围（kW）：22-36.8；外形尺寸（工作状态，长×宽×高)mm：1820×2740×1170；行距（cm）：15；；工作行数；16行；工作幅宽（cm）：240；传动机构型式：链传动+齿轮；排种器型式：滚齿式、非金属材料；排种器数量：16；排肥器型式：外槽轮式；排肥器数量：16；开沟器型式：双圆盘式；开沟器数量：16；种子箱容积：146L；肥箱容积：158L；地轮型式：塑料轮；地轮直径：340mm；覆土器型式：xxx；镇压器型式：塑料轮 | 1200元 | 1200.00 | 0 | 购机补贴(非通用类) | T201913130144 | 2024-12-08 | 河北省 | 评阅通过 | 初评员：通过 评阅员：通过 | 初评员：通过 评阅员：通过
种植施肥机械 | 播种机械（可含施肥功能） | 条播机 | 12—18行条播机 | 河北农哈哈机械集团有限公司 | 谷物播种机 | 2BF-16B |  | 播种行数:16行 | 配套动力范围（kW）：22-36.8；外形尺寸（工作状态，长×宽×高)mm：1500×2730×1170；行距（cm）：15；；工作行数；16行；工作幅宽（cm）：240；传动机构型式：链+齿轮；排种器型式：滚齿式、非金属材料；排种器数量：16；排肥器型式：外槽轮式；排肥器数量：16；开沟器型式：双圆盘式；开沟器数量：16；种子箱容积：146L；肥箱容积：45*2L；地轮型式：滚轮式；地轮直径：340mm；覆土器型式：滚轮式；镇压器型式：滚轮式 | 1200元 | 1200.00 | 0 | 购机补贴(非通用类) | T202114140039 | 2026-07-21 | 河北省 | 评阅通过 | 初评员：通过 评阅员：通过 | 初评员：通过 评阅员：通过
种植施肥机械 | 播种机械（可含施肥功能） | 条播机 | 12—18行条播机 | 河北农哈哈机械集团有限公司 | 小麦播种机 | 2BXF-12 |  | 播种行数:12行 | 结构型式：机械式,悬挂式；配套动力范围：20～35kW；整机外形尺寸（长×宽×高）：1780×2230×1190mm；工作幅宽：180cm；行距：15cm；工作行数：12行；排种器型式：外槽轮式，非金属材料；排种器数量：12个；排肥器型式：外槽轮式，非金属材料；排肥器数量：12个；排种开沟器型式：双圆盘式；排种开沟器数量：12个；排肥开沟器型式：双圆盘式；排肥开沟器数量：12个；种/肥箱容积：93/93L；排量调节方式：种：变速箱/肥：螺纹式；播种部分传动方式：链传动；地轮型式：滚笼式；覆土器型式：覆土板；镇压器型式：辊轮式 | 1200元 | 1200.00 | 0 | 购机补贴(非通用类) | T202113130291 | 2026-08-18 | 河北省 | 评阅通过 | 初评员：通过 评阅员：通过 | 初评员：通过 评阅员：通过
种植施肥机械 | 播种机械（可含施肥功能） | 条播机 | 12—18行条播机 | 河北农哈哈机械集团有限公司 | 小麦播种机 | 2BXF-12B |  | 播种行数:12行 | 配套动力范围（kW）：20-35；外形尺寸（工作状态，长×宽×高)mm：1700×2230×1170；行距（cm）：16；；工作行数；12行；工作幅宽（cm）：192；传动机构型式：链+齿轮；排种器型式：滚齿式、非金属材料；排种器数量：12；排肥器型式：外槽轮式；排肥器数量：12；开沟器型式：双圆盘式；开沟器数量：12；种子箱容积：117L；肥箱容积：35*2L；地轮型式：滚笼式；地轮直径：340mm；覆土器型式：刮板式；镇压器型式：滚轮式 | 1200元 | 1200.00 | 0 | 购机补贴(非通用类) | T202114140036 | 2026-07-21 | 河北省 | 评阅通过 | 初评员：通过 评阅员：通过 | 初评员：通过 评阅员：通过
种植施肥机械 | 播种机械（可含施肥功能） | 条播机 | 12—18行条播机 | 河北农哈哈机械集团有限公司 | 小麦播种机 | 2BXF-14 |  | 播种行数:14行 | 结构型式：机械式,悬挂式；配套动力范围：20～35kW；整机外形尺寸（长×宽×高）：1950×2450×1190mm；工作幅宽：210cm；行距：15cm；工作行数：14行；排种器型式：外槽轮式，非金属材料；排种器数量：14个；排肥器型式：外槽轮式，非金属材料；排肥器数量：14个；排种开沟器型式：双圆盘式；排种开沟器数量：14个；排肥开沟器型式：双圆盘式；排肥开沟器数量：14个；种/肥箱容积：110/110；排量调节方式：种：变速箱/肥：螺纹式；播种部分传动方式：链传动；地轮型式：滚笼式；覆土器型式：覆土板；镇压器型式：辊轮式 | 1200元 | 1200.00 | 0 | 购机补贴(非通用类) | T202113130292 | 2026-08-18 | 河北省 | 评阅通过 | 初评员：通过 评阅员：通过 | 初评员：通过 评阅员：通过
种植施肥机械 | 播种机械（可含施肥功能） | 条播机 | 12—18行条播机 | 河北农哈哈机械集团有限公司 | 小麦播种机 | 2BXF-14B |  | 播种行数:14行 | 配套动力范围（kW）：20-35；外形尺寸（工作状态，长×宽×高)mm：1700×2430×1170；行距（cm）：15；；工作行数；14行；工作幅宽（cm）：210；传动机构型式：链+齿轮；排种器型式：滚齿式、非金属材料；排种器数量：14；排肥器型式：外槽轮式；排肥器数量：14；开沟器型式：双圆盘式；开沟器数量：14；种子箱容积：129L；肥箱容积：35*2L；地轮型式：滚笼式；地轮直径：340mm；覆土器型式：刮板式；镇压器型式：滚轮式 | 1200元 | 1200.00 | 0 | 购机补贴(非通用类) | T202114140037 | 2026-07-21 | 河北省 | 评阅通过 | 初评员：通过 评阅员：通过 | 初评员：通过 评阅员：通过
种植施肥机械 | 播种机械（可含施肥功能） | 条播机 | 12—18行条播机 | 河北农哈哈机械集团有限公司 | 小麦播种机 | 2BXF-16 |  | 播种行数:16行 | 配套动力范围（kW）：22-36.8；外形尺寸（工作状态，长×宽×高)mm：1700×2730×1170；行距（cm）：15；；工作行数；16行；工作幅宽（cm）：240；传动机构型式：链传动；排种器型式：外槽轮式、非金属材料；排种器数量：16；排肥器型式：外槽轮式；排肥器数量：16；开沟器型式：双圆盘式；开沟器数量：16；种子箱容积：136L；肥箱容积：140L；地轮型式：滚笼式；地轮直径：340mm；覆土器型式：\；镇压器型式：塑料轮 | 1200元 | 1200.00 | 0 | 购机补贴(非通用类) | T202013130233 | 2025-12-29 | 河北省 | 评阅通过 | 初评员：通过 评阅员：通过 | 初评员：通过 评阅员：通过
种植施肥机械 | 播种机械（可含施肥功能） | 条播机 | 12—18行条播机 | 河北农哈哈机械集团有限公司 | 小麦播种机 | 2BXF-16B |  | 播种行数:16行 | 配套动力范围（kW）：22-36.8；外形尺寸（工作状态，长×宽×高)mm：1700×2730×1170；行距（cm）：15；；工作行数；16行；工作幅宽（cm）：240；传动机构型式：链+齿轮；排种器型式：滚齿式、非金属材料；排种器数量：16；排肥器型式：外槽轮式；排肥器数量：16；开沟器型式：双圆盘式；开沟器数量：16；种子箱容积：146L；肥箱容积：45*2L；地轮型式：滚笼式；地轮直径：340mm；覆土器型式：刮板式；镇压器型式：滚轮式 | 1200元 | 1200.00 | 0 | 购机补贴(非通用类) | T202114140037 | 2026-07-21 | 河北省 | 评阅通过 | 初评员：通过 评阅员：通过 | 初评员：通过 评阅员：通过
种植施肥机械 | 播种机械（可含施肥功能） | 条播机 | 12—18行条播机 | 河北神禾农业机械有限公司 | 小麦播种机 | 2BX-14 |  | 播种行数:14行 | 型号规格 / 2BX-14 ; 结构型式 / 悬挂式 ; 配套动力范围 kW 26～45 ; 工作状态a外形尺寸（长×宽×高） mm 2100×2510×1130 ; 作业速度范围 m/s 2.2-3.1 ; 作业小时生产率 hm2/h 1.50～2.61; 行距 mm 140～170 ; 工作行数 行 14 ; 工作幅宽 m 1.96～2.38 ; 排种/肥器 型式 / 外槽轮 ; 排种/肥器 数量 个 14 ; 排种/肥器 驱动方式 / 轴传动 ; 种/肥箱容积 L 70/70 ; 排量调节方式 / 肥：螺旋手柄 种：挡位调节 ; 传动机构型式 / 轴传动 ; 开沟器型式 / 双圆盘 ; 开沟器数量 个 14 ; 开沟器深度调节范围 mm 5～20 ; 地轮型式 / 滚笼式 ; 地轮直径 mm 380 ; 地轮高度调节范围 mm 20～60 ; 覆土器型式 / 刮土板 ; 镇压器型式 / 轮式 ; | 1200元 | 1200.00 | 45 | 购机补贴(非通用类) | T202113130666 | 2026-12-26 | 河北省 | 评阅通过 | 初评员：通过 评阅员：通过 | 初评员：通过 评阅员：通过
种植施肥机械 | 播种机械（可含施肥功能） | 条播机 | 12—18行条播机 | 任丘市双印农业机械制造有限公司 | 小麦施肥播种机 | 2BXF-14 |  | 播种行数:14行 | 结构型式:机械式，悬挂式,配套动力范围:22～36.8kW,整机外形尺寸（长×宽×高）:1900×2450×1250mm,作业速度范围:1.11～1.67m/s,作业小时生产率:0.8～1.0hm2/h,工作幅宽:210cm,行距:15cm,工作行数:14行,排种器型式:外槽轮式/非金属材料,排种器数量:14个,排肥器型式:外槽轮式/非金属材料,排肥器数量:14个,排种开沟器型式:双圆盘,排种开沟器数量:14个,排种开沟器深度调节范围:20～50mm,排肥开沟器型式:双圆盘,排肥开沟器数量:14（与排种共用）个,排肥开沟器深度调节范围:20～50mm,种/肥箱容积:种：225/肥：225L,排量调节方式:种：挡位调节+螺旋手柄 肥：螺旋手柄,播种部分传动方式:链传动,地轮型式:滚笼,地轮直径:350mm,地轮高度调节范围:0～130mm,覆土器型式:覆土板,镇压器型式:地轮 | 1200元 | 1200.00 | 0 | 购机补贴(非通用类) | T202113130652 | 2026-12-26 | 河北省 | 评阅通过 | 初评员：通过 评阅员：通过 | 初评员：通过 评阅员：通过
种植施肥机械 | 播种机械（可含施肥功能） | 条播机 | 12—18行条播机 | 任丘市双印农业机械制造有限公司 | 小麦施肥播种机 | 2BXF-16 |  | 播种行数:16行 | 结构型式:机械式，悬挂式,配套动力范围:36.8～58.8kW,整机外形尺寸（长×宽×高）:1900×2630×1250mm,作业速度范围:1.11～1.67m/s,作业小时生产率:1～1.2hm2/h,工作幅宽:240cm,行距:15cm,工作行数:16行,排种器型式:外槽轮式/非金属材料,排种器数量:16个,排肥器型式:外槽轮式/非金属材料,排肥器数量:16个,排种开沟器型式:双圆盘,排种开沟器数量:16个,排种开沟器深度调节范围:20～50mm,排肥开沟器型式:双圆盘,排肥开沟器数量:16（与排种共用）个,排肥开沟器深度调节范围:20～50mm,种/肥箱容积:种：241/肥：241L,排量调节方式:种：挡位调节+螺旋手柄 肥：螺旋手柄,播种部分传动方式:链传动,地轮型式:滚笼,地轮直径:350mm,地轮高度调节范围:0～130mm,覆土器型式:覆土板,镇压器型式:地轮 | 1200元 | 1200.00 | 0 | 购机补贴(非通用类) | T202113130651 | 2026-12-26 | 河北省 | 评阅通过 | 初评员：通过 评阅员：通过 | 初评员：通过 评阅员：通过
种植施肥机械 | 播种机械（可含施肥功能） | 条播机 | 12—18行条播机 | 郓城县工力有限公司 | 小麦施肥播种机 | 2BF-12/3 |  | 播种行数:12行 | 配套动力：≧22.1-36.8kW、外形尺寸：1400×1750×1200结构质量：255kg；行距：15宽行/10窄行；工作行数：12行；工作幅宽：147cm、传动机构型式：链传动；排种器型式：窝眼式；排种器数量:12;排肥器型式：外槽轮式；排肥器数量：3；开沟器型式：锄铲式；开沟器数量：种，12；肥，3；种子箱容积：95L；肥箱容积：95L,地轮型式：橡胶轮；地轮直径：400mm；覆土器型式：/镇压器型式：橡胶轮 | 1200元 | 1200.00 | 36.8 | 购机补贴(非通用类) | T202037370184 | 2025-09-06 | 山东省 | 评阅通过 | 初评员：通过 评阅员：通过 | 初评员：通过 评阅员：通过
种植施肥机械 | 播种机械（可含施肥功能） | 条播机 | 12—18行条播机 | 郓城县工力有限公司 | 小麦施肥播种机 | 2BF-16/4 |  | 播种行数:16行 | 配套动力：≧22.1-51.4kW、外形尺寸：结构质量：345kg；行距：16宽行/10窄行；工作行数：16行；工作幅宽：204cm、传动机构型式：链传动；排种器型式：窝眼式；排种器数量:16;排肥器型式：外槽轮式；排肥器数量：4；开沟器型式：锄铲式；开沟器数量：种，16；肥，4；种子箱容积：150L；肥箱容积：170L,地轮型式：橡胶轮；地轮直径：400mm；覆土器型式：/镇压器型式：橡胶轮 | 1200元 | 1200.00 | 51.4 | 购机补贴(非通用类) | T202037370275 | 2025-12-29 | 山东省 | 评阅通过 | 初评员：通过 评阅员：通过 | 初评员：通过 评阅员：通过
种植施肥机械 | 播种机械（可含施肥功能） | 条播机 | 19—24行条播机 | 河北农哈哈机械集团有限公司 | 小麦播种机 | 2BXF-20 |  | 播种行数:20行 | 配套动力范围（kW）：55-74；外形尺寸（工作状态，长×宽×高)mm：2050×3490×1400；行距（cm）：15；；工作行数；20行；工作幅宽（cm）：300；传动机构型式：链条传动；排种器型式：滚齿式、非金属材料；排种器数量：20；排肥器型式：外槽轮式；排肥器数量：20；开沟器型式：双圆盘式；开沟器数量：20；种子箱容积：400L；肥箱容积：430L；地轮型式：滚轮式；地轮直径：340mm；覆土器型式：xxx；镇压器型式：滚轮式 | 2800元 | 2800.00 | 0 | 购机补贴(非通用类) | T202013130234 | 2025-12-29 | 河北省 | 评阅通过 | 初评员：通过 评阅员：通过 | 初评员：通过 评阅员：通过
种植施肥机械 | 播种机械（可含施肥功能） | 条播机 | 19—24行条播机 | 郓城县工力有限公司 | 小麦施肥播种机 | 2BF-20/5 |  | 播种行数:20行 | 配套动力：≧44.1-75.4kW、外形尺寸：1620×2530×1360；结构质量：420kg；行距：13宽行/10窄行；工作行数：20行；工作幅宽：228cm、传动机构型式：链传动；排种器型式：窝眼式；排种器数量:20;排肥器型式：外槽轮式；排肥器数量：5；开沟器型式：锄铲式；开沟器数量：种，20；肥，5；种子箱容积：160L；肥箱容积：180L,地轮型式：橡胶轮；地轮直径：400mm；覆土器型式：/镇压器型式：橡胶轮 | 2800元 | 2800.00 | 75.4 | 购机补贴(非通用类) | T202037370276 | 2025-12-29 | 山东省 | 评阅通过 | 初评员：通过 评阅员：通过 | 初评员：通过 评阅员：通过
种植施肥机械 | 播种机械（可含施肥功能） | 条播机 | 19—24行条播机 | 郓城县工力有限公司 | 小麦施肥播种机 | 2BF-24/6 |  | 播种行数:24行 | 配套动力：≧69.8-102.9kW、外形尺寸：1700×2850×1300；结构质量：465kg；行距：15宽行/10窄行；工作行数：24行；工作幅宽：297cm、传动机构型式：链传动；排种器型式：窝眼式；排种器数量:24;排肥器型式：外槽轮式；排肥器数量：6；开沟器型式：锄铲式；开沟器数量：种，24；肥，6；种子箱容积：200L；肥箱容积：270L,地轮型式：橡胶轮；地轮直径：400mm；覆土器型式：/镇压器型式：橡胶轮 | 2800元 | 2800.00 | 102.9 | 购机补贴(非通用类) | T202037370185 | 2025-09-06 | 山东省 | 评阅通过 | 初评员：通过 评阅员：通过 | 初评员：通过 评阅员：通过
种植施肥机械 | 播种机械（可含施肥功能） | 穴播机 | 2-3行穴播机 | 河南巨隆科技有限公司 | 玉米施肥播种机 | 2BFY-2 |  | 播种行数:2行 ;排种器类型:普通排种器 | 配套动力范围（kW）：13.2～33.1；结构型式：悬挂式；外形尺寸（工作状态，长×宽×高)mm：1510×1450×1170；结构质量（kg）：170；行距（cm）：60；；工作行数:2行；工作幅宽（cm）：120；传动机构型式：轴+链条传动；排种器型式：勺轮式（金属材料）；排种器数量：2个；排肥器型式：外槽轮；排肥器数量：2个；开沟器型式：芯铧式；开沟器数量：2/2（播种/施肥）；种子箱容积：14L；肥箱容积：110L；地轮型式：橡胶轮；地轮直径：Ф400mm；覆土器型式：翼形；镇压器型式：橡胶轮；破茬清垄工作部件型式：芯铧+拨禾轮；风机型号名称：/。 | 630元 | 630.00 | 0 | 购机补贴(通用类) | T202142420316 | 2026-11-23 | 河南省 | 评阅通过 | 初评员：通过 评阅员：通过 | 初评员：通过 评阅员：通过
种植施肥机械 | 播种机械（可含施肥功能） | 穴播机 | 2-3行穴播机 | 河南巨隆科技有限公司 | 玉米施肥播种机 | 2BFY-3 |  | 播种行数:3行 ;排种器类型:普通排种器 | 配套动力范围（kW）：18.4～33.1；结构型式：悬挂式；外形尺寸（工作状态，长×宽×高)mm：1780×1810×1170；结构质量（kg）：282；行距（cm）：60；；工作行数:3行；工作幅宽（cm）：180；传动机构型式：轴+链条传动；排种器型式：勺轮式（金属材料）；排种器数量：3个；排肥器型式：外槽轮；排肥器数量：3个；开沟器型式：芯铧式；开沟器数量：3/3（播种/施肥）；种子箱容积：21L；肥箱容积：140L；地轮型式：橡胶轮；地轮直径：Ф400mm；覆土器型式：翼形；镇压器型式：橡胶轮；破茬清垄工作部件型式：芯铧+拨禾轮；风机型号名称：/。 | 630元 | 630.00 | 0 | 购机补贴(通用类) | T202142420315 | 2026-11-23 | 河南省 | 评阅通过 | 初评员：通过 评阅员：通过 | 初评员：通过 评阅员：通过
种植施肥机械 | 播种机械（可含施肥功能） | 穴播机 | 2-3行穴播机 | 济宁海农农业机械有限公司 | 玉米播种机 | 2BYF-2 |  | 播种行数:2行 ;排种器类型:普通排种器 | 结构型式 / 机械式；悬挂式 配套动力范围 14.7～29.4 kW 整机外形尺寸（长×宽×高） 1600×1400×1150 mm 作业速度范围 1.39～1.94 m/s 作业小时生产率 0.6～0.98 hm2/h 工作幅宽120～140 cm 行距 60～70 cm 工作行数 2行 排种器型式 / 勺轮式（金属材料） 排种器数量 2个 排肥器型式 / 外槽轮式（非金属材料） 排肥器数量 2个 排种开沟器型式 / 芯铧式 排种开沟器数量 2个 排种开沟器深度调节范围 0～100 mm 排肥开沟器型式 / 芯铧式 排肥开沟器数量2个 排肥开沟器深度调节范围 0～100 mm 种/肥箱容积 12L×2（种）/100L（肥） 排量调节方式 / 种：手动挡位调节肥：手动螺杆调节 | 630元 | 630.00 | 14.7 | 购机补贴(通用类) | T202137370096 | 2026-05-09 | 山东省 | 评阅通过 | 初评员：通过 评阅员：通过 | 初评员：通过 评阅员：通过
种植施肥机械 | 播种机械（可含施肥功能） | 穴播机 | 2-3行穴播机 | 济宁海农农业机械有限公司 | 玉米播种机 | 2BYF-3 |  | 播种行数:3行 ;排种器类型:普通排种器 | 结构型式 / 机械式；悬挂式 配套动力范围 14.7～29.4 kW 整机外形尺寸（长×宽×高） 1700×1800×1150mm 作业速度范围 1.39～1.94 m/s 作业小时生产率0.9～1.39 hm2/h 工作幅宽180～198 cm 行距 60～66 cm 工作行数 3行 排种器型式 / 勺轮式（金属材料） 排种器数量 3个 排肥器型式 / 外槽轮式（非金属材料） 排肥器数量 3个 排种开沟器型式 / 芯铧式 排种开沟器数量 3个 排种开沟器深度调节范围0～100 mm 排肥开沟器型式 / 芯铧式 排肥开沟器数量 3个 排肥开沟器深度调节范围 0～100 mm 种/肥箱容积 12L×3（种）/130L（肥） 排量调节方式 / 种：手动挡位调节肥：手动螺杆调节 | 630元 | 630.00 | 14.7 | 购机补贴(通用类) | T202137370097 | 2026-05-09 | 山东省 | 评阅通过 | 初评员：通过 评阅员：通过 | 初评员：通过 评阅员：通过
种植施肥机械 | 播种机械（可含施肥功能） | 穴播机 | 2-3行穴播机 | 郑州市双丰机械制造有限公司 | 精量花生播种机 | 2BH-2 |  | 播种行数:2行 ;排种器类型:普通排种器 | 1 型号名称：2BH-2型精量花生播种机 2 结构型式：机械式；悬挂式 3 配套动力范围（kW）：13～20.5 4 整机外形尺寸（长×宽×高）（mm）：1300×1100×980 5 作业速度范围（m/s）：0.55～1.11 6 作业小时生产率（hm2/h）：0.06～0.13 7 工作幅宽（cm）46、96 8 行距（cm）：23、48 9 工作行数（行）2 10 排种器型式：仓转式(非金属材料) 11 排种器数量（个）：2 12 排肥器型式：外槽轮式 13 排肥器数量（个）：1 14 排种开沟器型式：锄铲式 15 排种开沟器数量（个）：2 16 排种开沟器深度调节范围（mm）：30～60 17 排肥开沟器型式：锄铲式 18 排肥开沟器数量（个）：1 19 排肥开沟器深度调节范围（mm）：30～60 20 种/肥箱容积（L）：2×16/68 21 排量调节方式：挡位调节/螺纹调节 22 播种部分传动方式：链传动 23 地轮型式：轮式（铁轮） 24 地轮直径（mm）：440 25 地轮高度调节范围（mm）：0～50 26 风机型式：/ 27 覆土器型式：刮板式 28 镇压器型式：/ | 630元 | 630.00 | 0 | 购机补贴(通用类) | T202041410227 | 2025-12-30 | 河南省 | 评阅通过 | 初评员：通过 评阅员：通过 | 初评员：通过 评阅员：通过
种植施肥机械 | 播种机械（可含施肥功能） | 穴播机 | 4-5行穴播机 | 河南巨隆科技有限公司 | 玉米施肥播种机 | 2BFY-4 |  | 播种行数:4行 ;排种器类型:普通排种器 | 配套动力范围（kW）：36.8～66.2；结构型式：悬挂式；外形尺寸（工作状态，长×宽×高)mm：1780×2490×1190；结构质量（kg）：405；行距（cm）：60；；工作行数:4行；工作幅宽（cm）：240；传动机构型式：轴+链条传动；排种器型式：勺轮式（金属材料）；排种器数量：4个；排肥器型式：外槽轮；排肥器数量：4个；开沟器型式：芯铧式；开沟器数量：4/4（播种/施肥）；种子箱容积：28L；肥箱容积：136L；地轮型式：橡胶轮；地轮直径：Ф400mm；覆土器型式：翼形；镇压器型式：橡胶轮；破茬清垄工作部件型式：芯铧+拨禾轮；风机型号名称：/。 | 1300元 | 1300.00 | 0 | 购机补贴(通用类) | T202142420314 | 2026-11-23 | 河南省 | 评阅通过 | 初评员：通过 评阅员：通过 | 初评员：通过 评阅员：通过
种植施肥机械 | 播种机械（可含施肥功能） | 穴播机 | 4-5行穴播机 | 河南巨隆科技有限公司 | 玉米施肥播种机 | 2BFY-5 |  | 播种行数:5行 ;排种器类型:普通排种器 | 配套动力范围（kW）：51.5～73.5；结构型式：悬挂式；外形尺寸（工作状态，长×宽×高)mm：1780×2980×1190；结构质量（kg）：485；行距（cm）：60；；工作行数:5行；工作幅宽（cm）：300；传动机构型式：轴+链条传动；排种器型式：勺轮式（金属材料）；排种器数量：5个；排肥器型式：外槽轮；排肥器数量：5个；开沟器型式：芯铧式；开沟器数量：5/5（播种/施肥）；种子箱容积：35L；肥箱容积：165L；地轮型式：橡胶轮；地轮直径：Ф400mm；覆土器型式：翼形；镇压器型式：橡胶轮；破茬清垄工作部件型式：芯铧+拨禾轮；风机型号名称：/。 | 1300元 | 1300.00 | 0 | 购机补贴(通用类) | T202142420314 | 2026-11-23 | 河南省 | 评阅通过 | 初评员：通过 评阅员：通过 | 初评员：通过 评阅员：通过
种植施肥机械 | 播种机械（可含施肥功能） | 穴播机 | 4-5行穴播机 | 济宁海农农业机械有限公司 | 玉米播种机 | 2BYF-4 |  | 播种行数:4行 ;排种器类型:普通排种器 | 结构型式 / 机械式；悬挂式 配套动力范围33.1～66.2 kw 整机外形尺寸（长×宽×高）1880×2540×1150 mm 作业速度范围 1.39～1.94 m/s 作业小时生产率1.32～1.93 hm2/h 工作幅宽264～276 cm 行距 66～69 cm 工作行数 4 行 排种器型式 / 勺轮式（金属材料） 排种器数量 4个 排肥器型式 / 外槽轮式（非金属材料） 排肥器数量 4个 排种开沟器型式 / 芯铧式 排种开沟器数量 4个 排种开沟器深度调节范围 0～100 mm 排肥开沟器型式 / 芯铧式 排肥开沟器数量 4个 排肥开沟器深度调节范围 0～100 mm 种/肥箱容积 12L×4（种）/190L（肥） | 1300元 | 1300.00 | 33.1 | 购机补贴(通用类) | T202137370098 | 2026-05-09 | 山东省 | 评阅通过 | 初评员：通过 评阅员：通过 | 初评员：通过 评阅员：通过
种植施肥机械 | 播种机械（可含施肥功能） | 穴播机 | 4-5行穴播机 | 郓城县工力有限公司 | 玉米精量播种机 | 2BYF-4 |  | 播种行数:4行 ;排种器类型:普通排种器 | 配套动力36-54kW、结构型式：悬挂式；外形尺寸：1500×2400×1100、结构质量：289kg、行距：55-70、工作行数：4行、工作幅宽220-280cm、播种部分传动方式：链条传动、排种器型式：舀勺式、排种器数量：4个、排肥器型式：外槽轮式、排肥器数量：4个、排种开沟器型式：犁铲式、排肥开沟器型式：犁铲式；种箱容积：130L;肥箱容积：130L;排量调节方式：手动调节；地轮型式：橡胶轮、地轮直径：40cm、覆土器型式：/；镇压器型式：橡胶轮镇压。 | 1300元 | 1300.00 | 54 | 购机补贴(通用类) | T202134340520 | 2026-12-26 | 山东省 | 评阅通过 | 初评员：通过 评阅员：通过 | 初评员：通过 评阅员：通过
种植施肥机械 | 播种机械（可含施肥功能） | 穴播机 | 4-5行穴播机 | 郑州市双丰机械制造有限公司 | 精量花生播种机 | 2BH-4 |  | 播种行数:4行 ;排种器类型:普通排种器 | 1、型号名称：2BH-4型精量花生播种机 2、结构型式：机械式；悬挂式 3、配套动力范围：（kW） 22～36 4、整机外形尺寸（长×宽×高）（mm）：1320×1660×980 5、作业速度范围（m/s）：0.55～1.11 6、作业小时生产率（hm2/h）：0.13～0.26 7、工作幅宽（cm）：142 8、行距（cm）：23、48（宽窄行） 9、工作行数（行）：4 10、排种器型式：仓转式（非金属材料） 11、排种器数量（个）：4 12、排肥器型式：外槽轮式 13、排肥器数量（个）：2 14、排种开沟器型式：锄铲式 15、排种开沟器数量（个）：4 16、排种开沟器深度调节范围（mm）：30～60 17、排肥开沟器型式：锄铲式 18、排肥开沟器数量（个）：2 19、排肥开沟器深度调节范围（mm）：30～60 20、种/肥箱容积（L） 4×16/108 21、排量调节方式：挡位调节/螺纹调节 22、播种部分传动方式：链传动 23、地轮型式：轮式（铁轮） 24、地轮直径（mm）：440 25、地轮高度调节范围（mm）0～50 26、风机型式：/ 27、覆土器型式：/ 28、镇压器型式：/ | 1300元 | 1300.00 | 0 | 购机补贴(通用类) | T202041410211 | 2025-12-30 | 河南省 | 评阅通过 | 初评员：通过 评阅员：通过 | 初评员：通过 评阅员：通过
种植施肥机械 | 播种机械（可含施肥功能） | 穴播机 | 6行及以上穴播机 | 河南巨隆科技有限公司 | 同步施肥水稻旱穴播机 | 2BDH-10 |  | 排种器类型:普通排种器 ;播种行数:10行 | 配套动力范围（kW）：36.8～51.45；结构型式：悬挂式；整机外形尺寸（工作状态，长×宽×高)mm：2180×2480×1130；结构质量（kg）：630；行距（cm）：20；；工作行数：10行；工作幅宽（cm）：200；播种部分传动方式：链条传动；排种器型式：窝眼式；排种器数量：10个；排肥器型式：外槽轮；排肥器数量：5个；排种开沟器型式：圆盘式；排种开沟器数量：10个；排肥开沟器型式：箭铲式；排肥开沟器数量：5个；种箱容积：140L；肥箱容积：140L；排量调节方式：挡位（种）/丝杆（肥）；地轮型式：橡胶轮胎；地轮直径：400mm；镇压器型式：轮式镇压（橡胶轮） | 1700元 | 1700.00 | 0 | 购机补贴(通用类) | 豫2018067 | 2022-12-31 | 河南省 | 评阅通过 | 初评员：通过 评阅员：通过 | 初评员：通过 评阅员：通过
种植施肥机械 | 播种机械（可含施肥功能） | 穴播机 | 2-3行免耕穴播机 | 郑州市双丰机械制造有限公司 | 免耕施肥精量玉米播种机 | 2BMYFJ-2 |  | 播种行数:2行 ;排种器类型:普通排种器 | 1、型号名称：2BMYFJ-2型免耕施肥精量玉米播种机 2、结构型式：机械式；悬挂式 3、配套动力范围（kW）：11～18 4、整机外形尺寸（长×宽×高）（mm）：1430×1240×1120 5、作业速度范围（km/h）：2～5 6、作业小时生产率（hm２/h）：0.12～0.3 7、行距（mm）：600 8、工作行数（行）：2 9、作业幅宽（mm）：1200 10、排种器型式：指夹式（金属材料） 11、排种器数量（个）：2 12、排种器驱动方式：地轮驱动 13、排肥器型式：外槽轮式 14、排肥器数量（个）：2 15、排肥器驱动方式：地轮驱动 16、种/肥箱容积（L）：2×7/93 17、种/肥排量调节方式：挡位调节/螺纹调节 18、传动机构型式：轴+链传动 19、开沟器型式：（种）锄铲式/（肥）锄铲式 20、开沟器数量（个）：种2/肥2 21、开沟器深度调节范围（mm）：30～60 22、地轮型式：轮式 23、地轮直径（mm）：400 24、地轮高度调节范围（mm）：0～50 25、破茬清垄工作部件型式：/ 26、风机型式：/ 27、风机叶轮直径（mm）：/ 28、覆土器型式：刮板式 29、镇压器型式：轮式 | 990元 | 990.00 | 0 | 购机补贴(通用类) | T202041410199 | 2025-12-30 | 河南省 | 评阅通过 | 初评员：通过 评阅员：通过 | 初评员：通过 评阅员：通过
种植施肥机械 | 播种机械（可含施肥功能） | 穴播机 | 2-3行免耕穴播机 | 郑州市双丰机械制造有限公司 | 免耕施肥精量玉米播种机 | 2BMYFJ-3 |  | 播种行数:3行 ;排种器类型:普通排种器 | 1、型号名称:2BMYFJ-3型免耕施肥精量玉米播种机 2、结构型式:机械式；悬挂式 3、配套动力范围（kW）:17.6～20.5 4、整机外形尺寸（长×宽×高）（mm）：1430×1690×1120 5、作业速度范围（km/h）：2～5 6、作业小时生产率（hm２/h）：0.17～0.42 7、行距（mm）：600 8、工作行数（行）：3 9、作业幅宽（mm）：1800 10、排种器型式：指夹式（金属材料） 11、排种器数量（个）：3 12、排种器驱动方式：地轮驱动 13、排肥器型式：外槽轮式 14、排肥器数量（个）：3 15、排肥器驱动方式：地轮驱动 16、种/肥箱容积 （L）：3×7/124 17、种/肥排量调节方式：挡位调节/螺纹调节 18、传动机构型式：轴+链传动 19、开沟器型式：（种）锄铲式/（肥）锄铲式 20、开沟器数量（个）：种3/肥3 21、开沟器深度调节范围（mm）：30～60 22、地轮型式：橡胶轮 23、地轮直径（mm）：400 24、地轮高度调节范围（mm）：0～50 25、破茬清垄工作部件型式：/ 26、风机型式：/ 27、风机叶轮直径（mm）：/ 28、覆土器型式:刮板式 29、镇压器型式:橡胶轮 | 990元 | 990.00 | 0 | 购机补贴(通用类) | T202041410198 | 2025-12-30 | 河南省 | 评阅通过 | 初评员：通过 评阅员：通过 | 初评员：通过 评阅员：通过
种植施肥机械 | 播种机械（可含施肥功能） | 穴播机 | 4-5行免耕穴播机 | 郑州市双丰机械制造有限公司 | 免耕施肥玉米播种机 | 2BMYF-4 |  | 播种行数:4行 ;排种器类型:普通排种器 | 1.型号名称：2BMYF-4型免耕施肥玉米播种机 2.结构型式：机械式；悬挂式 3.配套动力范围：29.4～36.7kW 4.整机外形尺寸（长×宽×高）：1580×2390×1080㎜ 5.作业速度范围：2～5km/h 6.作业小时生产率：0.2～0.5hm２/h 7.行距：600㎜ 8.工作行数：4行 9.作业幅宽：2400mm 10.排种器型式: 勺轮式（金属材料） 11.排种器数量: 4个 12.排种器驱动方式：地轮驱动 13.排肥器型式：外槽轮式 14.排肥器数量：4个 15.排肥器驱动方式 ：地轮驱动 16.种/肥箱容积：4×8/179L 17.种/肥排量调节方式：挡位调节/螺纹调节 18.传动机构型式：轴+链传动 19.开沟器型式:（种）锄铲式/（肥）锄铲式 20.开沟器数量 :种4/肥4个 21.开沟器深度调节范围：30～60mm 22.地轮型式:橡胶轮 23.地轮直径:400mm 24.地轮高度调节范围:0～50mm 25.破茬清垄工作部件型式 / 26.风机型式 / 27.风机叶轮直径 / 28.覆土器型式:刮板式 29.镇压器型式 :橡胶轮 | 1800元 | 1800.00 | 0 | 购机补贴(通用类) | T202041410200 | 2025-12-30 | 河南省 | 评阅通过 | 初评员：通过 评阅员：通过 | 初评员：通过 评阅员：通过
种植施肥机械 | 播种机械（可含施肥功能） | 穴播机 | 4-5行免耕穴播机 | 郑州市双丰机械制造有限公司 | 免耕施肥精量玉米播种机 | 2BMYFJ-4 |  | 播种行数:4行 ;排种器类型:普通排种器 | 1、型号名称：2BMYFJ-4型免耕施肥精量玉米播种机 2、结构型式：机械式；悬挂式 3、配套动力范围（kW）：29.4～36.7 4、整机外形尺寸（长×宽×高）（㎜）：1580×2390×1080 5、作业速度范围（km/h）：2～5 6、作业小时生产率（hm２/h）：0.2～0.5 7、行距（㎜）：600 8、工作行数（行）：4 9、作业幅宽（㎜）：2400 10、排种器型式: 指夹式（金属材料） 11、排种器数量: 4个 12、排种器驱动方式：地轮驱动 13、排肥器型式：外槽轮式 14、排肥器数量：4个 15、排肥器驱动方式 ：地轮驱动 16、种/肥箱容积（L）：4×8/179 17、种/肥排量调节方式：挡位调节/螺纹调节 18、传动机构型式：轴+链传动 19、开沟器型式:（种）锄铲式/（肥）锄铲式 20、开沟器数量:种4/肥4个 21、开沟器深度调节范围（㎜）：30～60 22、地轮型式:橡胶轮 23、地轮直径（㎜）:400 24、地轮高度调节范围（㎜）:0～50 25、破茬清垄工作部件型式：/ 26、风机型式 ：/ 27、风机叶轮直径 ：/ 28、覆土器型式:刮板式 29、镇压器型式:橡胶轮 | 1800元 | 1800.00 | 0 | 购机补贴(通用类) | T202041410197 | 2025-12-30 | 河南省 | 评阅通过 | 初评员：通过 评阅员：通过 | 初评员：通过 评阅员：通过
种植施肥机械 | 播种机械（可含施肥功能） | 穴播机 | 6行及以上免耕穴播机 | 安徽帅旗农机制造有限公司 | 水稻（旱稻）直播机 | 2BD-8 |  | 排种器类型:普通排种器 ;播种行数:8行 | 结构形式：悬挂式；配套动力：36.8-88.2KW；工作状态外形尺寸（长*宽*高）：1440*2355*990MM;作业速度范围：1.0-5.1KM/H;播种行数：8行；播种行距：250MM;排种器形式：勺轮式（带鸭嘴式开穴器）；排种器数量：8个；种（/肥）箱容积：种箱：6.0*8L；肥箱：/；排种（/肥）量调节方式：排种：手动调节；排肥：/；播种部分传动方式：地轮传动；穴距：120MM；镇压器形式：空心橡胶轮轮。 | 3000元 | 3000.00 | 0 | 购机补贴(通用类) | T202134340130 | 2026-06-28 | 安徽省 | 评阅通过 | 初评员：通过 评阅员：通过 | 初评员：通过 评阅员：通过
种植施肥机械 | 播种机械（可含施肥功能） | 穴播机 | 6行及以上免耕穴播机 | 郑州市双丰机械制造有限公司 | 免耕花生播种机 | 2BHMF-6A |  | 排种器类型:普通排种器 ;播种行数:6行 | 1、型号名称：2BHMF-6A型免耕花生播种机 2、结构型式：机械式；悬挂式 3、配套动力范围（kW）：29～77 4、整机外形尺寸（长×宽×高）（mm）：2020×2000×1000 5、作业速度范围（km/h）：2～5 6、作业小时生产率（hm２/h）：0.18～0.44 7、行距（mm）：300 8、工作行数（行）：6 9、作业幅宽（mm）：1800 10、排种器型式：仓转式（非金属材料） 11、排种器数量（个）：6 12、排种器驱动方式：地轮驱动 13、排肥器型式：外槽轮式 14、排肥器数量（个）：3 15、排肥器驱动方式：地轮驱动 16、种/肥箱容积 （L）：6×16/122 17、种/肥排量调节方式：挡位调节/螺纹调节 18、传动机构型式：轴+链传动 19、开沟器型式：种：锄铲式/肥：锄铲式 20、开沟器数量（个）：种6/肥3 21、开沟器深度调节范围（mm）：30～60 22、地轮型式：轮式 23、地轮直径（mm）：440 24、地轮高度调节范围（mm）：0～50 25、破茬清垄工作部件型式：/ 26、风机型式：/ 27、风机叶轮直径（mm）:/ 28、覆土器型式：刮板式 29、镇压器型式：轮式 | 3000元 | 3000.00 | 0 | 购机补贴(通用类) | T202041410173 | 2025-12-30 | 河南省 | 评阅通过 | 初评员：通过 评阅员：通过 | 初评员：通过 评阅员：通过
种植施肥机械 | 播种机械（可含施肥功能） | 单粒（精密）播种机 | 2-3行机械式精量播种机 | 河北农哈哈机械集团有限公司 | 玉米免耕施肥精播机 | 2BYFSM-2 |  | 播种行数:2行 ;结构型式:机械式 | 配套动力范围（kW）：18.3～33.6；结构型式：机械式、悬挂式；整机外形尺寸（工作状态，长×宽×高)mm：1700×1250×1180；行距（cm）：60；；工作行数：2；工作幅宽（cm）：120；播种部分传动方式：轴、链传动、齿轮；排种器型式：勺轮式、金属材料；排种器数量：2个；排肥器型式：外槽轮式；排肥器数量：2个；排种开沟器型式：芯铧式；排种开沟器数量：2个；排肥开沟器型式：芯铧式；排肥开沟器数量：2个；种箱容积：8.5×2L；肥箱容积：130L；排量调节方式：种：变速箱/肥：螺纹式；地轮型式：橡胶轮；地轮直径：400mm；覆土器型式：/；镇压器型式：橡胶轮；破茬清垄工作部件型式：防缠辊 | 790元 | 790.00 | 0 | 购机补贴(通用类) | T202014140018 | 2025-04-23 | 河北省 | 评阅通过 | 初评员：通过 评阅员：通过 | 初评员：通过 评阅员：通过
种植施肥机械 | 播种机械（可含施肥功能） | 单粒（精密）播种机 | 2-3行机械式精量播种机 | 河北农哈哈机械集团有限公司 | 玉米免耕施肥精播机 | 2BYFSM-3 |  | 播种行数:3行 ;结构型式:机械式 | 配套动力范围（kW）：18.3～33.6；结构型式：机械式、悬挂式；整机外形尺寸（工作状态，长×宽×高)mm：1700×1700×1180；行距（cm）：53～70；；工作行数：3；工作幅宽（cm）：159～210；播种部分传动方式：轴、链传动、齿轮；开沟器型式：种：芯铧式/肥：芯铧式；排种器型式：其他（勺轮式）、金属材料；排种器数量：3；排肥器型式：外槽轮式、非金属材料；排肥器数量：3；排种器驱动方式：地轮；排种开沟器数量：3；排肥器驱动方式：地轮；排肥开沟器数量：3；种箱容积：8.5*3L；肥箱容积：195L；排量调节方式：种：变速箱/肥：螺纹式；地轮型式：橡胶轮；地轮直径：400mm；覆土器型式：/；镇压器型式：橡胶轮；破茬清垄工作部件型式：防缠辊 | 790元 | 790.00 | 0 | 购机补贴(通用类) | T202014140018 | 2025-04-23 | 河北省 | 评阅通过 | 初评员：通过 评阅员：通过 | 初评员：通过 评阅员：通过
种植施肥机械 | 播种机械（可含施肥功能） | 单粒（精密）播种机 | 2-3行机械式精量播种机 | 任丘市双印农业机械制造有限公司 | 玉米免耕施肥播种机 | 2BYCF-2 |  | 播种行数:2行 ;结构型式:机械式 | 结构型式:悬挂式,机械式,配套动力范围:11～22kW,整机外形尺寸（长×宽×高）:1640×1300×1100mm,作业速度范围:1.11～1.67m/s,作业小时生产率:0.2～0.3hm2/h,工作幅宽:80～180cm,行距:40～90cm,工作行数:2行,排种器型式:仓转舀勺联体式/金属材料,排种器数量:2个,排肥器型式:外槽轮式/非金属材料,排肥器数量:2个,排种开沟器型式:靴脚式,排种开沟器数量:2个,排种开沟器深度调节范围:0～120mm,排肥开沟器型式:靴脚式,排肥开沟器数量:2个,排肥开沟器深度调节范围:0～120mm,种/肥箱容积:8×2/130L,排量调节方式:种：挡位调节 肥：螺旋手柄,播种部分传动方式:轴传动+链传动,地轮型式:胶轮,地轮直径:380mm,地轮高度调节范围:0～130mm,覆土器型式:覆土板,镇压器型式:地轮 | 790元 | 790.00 | 0 | 购机补贴(通用类) | T202113130656 | 2026-12-26 | 河北省 | 评阅通过 | 初评员：通过 评阅员：通过 | 初评员：通过 评阅员：通过
种植施肥机械 | 播种机械（可含施肥功能） | 单粒（精密）播种机 | 2-3行机械式精量播种机 | 任丘市双印农业机械制造有限公司 | 玉米免耕施肥播种机 | 2BYCF-3 |  | 播种行数:3行 ;结构型式:机械式 | 结构型式:机械式、悬挂式,配套动力范围:11～22kW,整机外形尺寸（长×宽×高）:1640×1730×1100mm,作业速度范围:1.11～1.67m/s,作业小时生产率:0.26～0.33hm2/h,工作幅宽:120～180cm,行距:40～60cm,工作行数:3行,排种器型式:仓转舀勺联体式/金属材料,排种器数量:3个,排肥器型式:外槽轮式/非金属材料,排肥器数量:3个,排种开沟器型式:靴脚式,排种开沟器数量:3个,排种开沟器深度调节范围:0～120mm,排肥开沟器型式:靴脚式,排肥开沟器数量:3个,排肥开沟器深度调节范围:0～120mm,种/肥箱容积:8×3/170L,排量调节方式:种：挡位调节 肥：螺旋手柄,播种部分传动方式:轴传动+链传动,地轮型式:胶轮,地轮直径:380mm,地轮高度调节范围:0～130mm,覆土器型式:覆土板,镇压器型式:地轮 | 790元 | 790.00 | 0 | 购机补贴(通用类) | T202113130655 | 2026-12-26 | 河北省 | 评阅通过 | 初评员：通过 评阅员：通过 | 初评员：通过 评阅员：通过
种植施肥机械 | 播种机械（可含施肥功能） | 单粒（精密）播种机 | 4-5行机械式精量播种机 | 甘肃天诚农机具制造有限公司 | 全覆膜精量铺膜播种机 | 2MBJ-1/4 |  | 播种行数:4行 ;结构型式:机械式 | 结构型式（挂接方式） / 三点悬挂 配套动力 kW 18.38～47.79 外形尺寸（长×宽×高） mm 1890×1730×1390 作业行数 行 4（作业幅宽：1400mm） 行距 mm 300～480 适应膜宽 mm 1400 排肥器型式 / / 排肥器数量 个 / 排种器型式 / 指夹式 排种器数量 个 4 开沟器型式 / / 开沟器数量 个 / 地轮型式 / / 地轮直径 mm / 覆土器型式 / 旋耕刀式 风机型式 / / 滴灌管(带)架数 个 2 | 1600元 | 1600.00 | 18.38 | 购机补贴(通用类) | T202262620042 | 2027-02-08 | 甘肃省 | 评阅通过 | 初评员：通过 评阅员：通过 | 初评员：通过 评阅员：通过
种植施肥机械 | 播种机械（可含施肥功能） | 单粒（精密）播种机 | 4-5行机械式精量播种机 | 河北农哈哈机械集团有限公司 | 玉米免耕施肥精播机 | 2BYFSF-4 |  | 播种行数:4行 ;结构型式:机械式 | 配套动力范围（kW）：18.3～29.4；结构型式：机械式、悬挂式；外形尺寸（工作状态，长×宽×高)mm：1580×2000×1090；行距（cm）：45～68.6；；工作行数：4；工作幅宽（cm）：180～274.4；传动机构型式：传动轴、链条、齿轮；排种器型式：勺轮式、金属材料；排种器数量：4；排肥器型式：外槽轮式、非金属材料；排肥器数量：4；开沟器型式：芯铧式；开沟器数量：4；种子箱容积：8.5×4L；肥箱容积：260L；地轮型式：橡胶轮胎；地轮直径：400mm；覆土器型式：/；镇压器型式：橡胶轮胎；破茬清垄工作部件型式：防缠绕辊； | 1600元 | 1600.00 | 0 | 购机补贴(通用类) | T201900030300 | 2024-12-30 | 河北省 | 评阅通过 | 初评员：通过 评阅员：通过 | 初评员：通过 评阅员：通过
种植施肥机械 | 播种机械（可含施肥功能） | 单粒（精密）播种机 | 4-5行机械式精量播种机 | 河北农哈哈机械集团有限公司 | 玉米免耕施肥精播机 | 2BYFSF-4D |  | 播种行数:4行 ;结构型式:机械式 | 配套动力范围（kW）：18.3～36.7；结构型式：机械式、悬挂式；外形尺寸（工作状态，长×宽×高)mm：1600×2130×1180；行距（cm）：50～62；；工作行数：4；工作幅宽（cm）：200～248；传动机构型式：链传动；排种器型式：勺轮式、金属材料；排种器数量：4；排肥器型式：外槽轮式、非金属材料；排肥器数量：4；开沟器型式：芯铧式；开沟器数量：4；种子箱容积：8.5×4L；肥箱容积：260L；地轮型式：胶轮；地轮直径：600mm；覆土器型式：/；镇压器型式：胶轮；破茬清垄工作部件型式：防缠开沟器； | 1600元 | 1600.00 | 0 | 购机补贴(通用类) | T201900030299 | 2024-12-30 | 河北省 | 评阅通过 | 初评员：通过 评阅员：通过 | 初评员：通过 评阅员：通过
种植施肥机械 | 播种机械（可含施肥功能） | 单粒（精密）播种机 | 4-5行机械式精量播种机 | 河北农哈哈机械集团有限公司 | 玉米免耕施肥精播机 | 2BYFSF-5 |  | 播种行数:5行 ;结构型式:机械式 | 配套动力范围（kW）：36.8～110.3；结构型式：机械式、悬挂式；整机外形尺寸（工作状态，长×宽×高)mm：1710×2750×1070；行距（cm）：60；；工作行数：5；工作幅宽（cm）：300；播种部分传动方式：链传动；排种器型式：勺轮式、金属材料；排种器数量：5个；排肥器型式：外槽轮式；排肥器数量：5个；排种开沟器型式：芯铧式；排种开沟器数量：5个；排肥开沟器型式：芯铧式；排肥开沟器数量：5个；种箱容积：8.5×5L；肥箱容积：325L；排量调节方式：种：变速箱/肥：螺纹式；地轮型式：胶轮；地轮直径：400mm；覆土器型式：/；镇压器型式：胶轮；破茬清垄工作部件型式：防缠辊 | 1600元 | 1600.00 | 0 | 购机补贴(通用类) | T202013130231 | 2025-12-29 | 河北省 | 评阅通过 | 初评员：通过 评阅员：通过 | 初评员：通过 评阅员：通过
种植施肥机械 | 播种机械（可含施肥功能） | 单粒（精密）播种机 | 4-5行机械式精量播种机 | 河北农哈哈机械集团有限公司 | 玉米免耕施肥精播机 | 2BYFSF-5C |  | 播种行数:5行 ;结构型式:机械式 | 配套动力范围（kW）：≥36.8；结构型式：机械式、悬挂式；外形尺寸（工作状态，长×宽×高)mm：1700×2715×1165；行距（cm）：50-62；；工作行数：5；工作幅宽（cm）：250～310；传动机构型式：链传动；排种器型式：勺轮式；排种器数量：5；排肥器型式：外槽轮式；排肥器数量：5；开沟器型式：芯铧式；开沟器数量：种：5/肥：5；种子箱容积：18×5L；肥箱容积：325L；地轮型式：橡胶轮；地轮直径：600mm；覆土器型式：/；镇压器型式：橡胶轮；破茬清垄工作部件型式：防缠辊； | 1600元 | 1600.00 | 0 | 购机补贴(通用类) | 部20181152 | 2022-12-31 | 河北省 | 评阅通过 | 初评员：通过 评阅员：通过 | 初评员：通过 评阅员：通过
种植施肥机械 | 播种机械（可含施肥功能） | 单粒（精密）播种机 | 4-5行机械式精量播种机 | 任丘市东阳农业机械制造有限公司 | 免耕施肥播种机 | 2BYMF-4 |  | 播种行数:4行 ;结构型式:机械式 | 基本配置：机架、种箱、肥箱、播种机构、排肥机构、开沟器、地轮，播种机构采用了勺轮式排种器和株距变速器。配套动力22～36.8。主要参数：外形尺寸：1750×2340×1130㎜结构质量：363㎏，行距：500-650㎜，工作行数：4行，工作幅宽：2000～2600㎜，排种器形式：勺轮式，数量4个，排肥器形式：外槽轮4个，传动机构形式：齿轮传动+轴传动，开沟器形式：铲式，地轮形式：胶轮，直径380㎜ | 1600元 | 1600.00 | 30 | 购机补贴(通用类) | T201900140413 | 2024-12-30 | 河北省 | 评阅通过 | 初评员：通过 评阅员：通过 | 初评员：通过 评阅员：通过
种植施肥机械 | 播种机械（可含施肥功能） | 单粒（精密）播种机 | 4-5行机械式精量播种机 | 任丘市双印农业机械制造有限公司 | 玉米免耕施肥播种机 | 2BYCF-5 |  | 播种行数:5行 ;结构型式:机械式 | 结构型式:悬挂式,机械式,配套动力范围:36.8～73.5kW,整机外形尺寸（长×宽×高）:1640×2850×1100mm,作业速度范围:1.11～1.67m/s,作业小时生产率:0.4～1.0hm2/h,工作幅宽:200～300cm,行距:40～60cm,工作行数:5行,排种器型式:仓转舀勺联体式/金属材料,排种器数量:5个,排肥器型式:外槽轮式/非金属材料,排肥器数量:5个,排种开沟器型式:靴脚式,排种开沟器数量:5个,排种开沟器深度调节范围:0～120mm,排肥开沟器型式:靴脚式,排肥开沟器数量:5个,排肥开沟器深度调节范围:0～120mm,种/肥箱容积:8×5/300L,排量调节方式:种：挡位调节 肥：螺旋手柄,播种部分传动方式:轴传动+链传动,地轮型式:胶轮,地轮直径:380mm,地轮高度调节范围:0～130mm,覆土器型式:覆土板,镇压器型式:地轮 | 1600元 | 1600.00 | 0 | 购机补贴(通用类) | T202113130654 | 2026-12-26 | 河北省 | 评阅通过 | 初评员：通过 评阅员：通过 | 初评员：通过 评阅员：通过
种植施肥机械 | 播种机械（可含施肥功能） | 单粒（精密）播种机 | 4-5行机械式精量播种机 | 山西河东雄风农机有限公司 | 玉米精量施肥播种机 | 2BFJY-4B |  | 播种行数:4行 ;结构型式:机械式 | 配套动力范围kw：≧66.2；结构型式：机械式；悬挂式；整机外形尺寸（长×宽×高）mm：1345×2520×1220；结构质量（kg）：/；行距mm：63；工作行数：4；工作幅宽：252；播种部分传动方式 ：链条传动 ；排种器型式：指夹式；金属材料；排种器数量：4；排肥器型式：外槽轮；排肥器数量：4；排种开沟器型式 ：箭铲式；排种开沟器数量：4；排肥开沟器型式 ：箭铲式；排肥开沟器数量：4；种/肥箱容积L：种/肥箱容积L：6×4/105；种/肥排量调节方式：排种：挡位；排肥：挡位；地轮型式：钢制镇压轮；地轮直径mm：410；覆土器型式：/； 镇压器型式：钢制镇压轮 。 | 1600元 | 1600.00 | 0 | 购机补贴(通用类) | T202114140068 | 2026-12-28 | 山西省 | 评阅通过 | 初评员：通过 评阅员：通过 | 初评员：通过 评阅员：通过
种植施肥机械 | 播种机械（可含施肥功能） | 单粒（精密）播种机 | 4-5行机械式精量播种机 | 石家庄市舜农农业机械有限公司 | 数控智能精量播种机 | 2BJY-4 |  | 播种行数:4行 ;结构型式:机械式 | 项目 单位 设计值 结构型式 / 机械式、悬挂式 配套动力范围 kW 29.4～66.2 整机外形尺寸（长×宽×高） mm 1990×2210×1160 作业速度范围 m/s 1.1～2.2 作业小时生产率 h㎡/h 0.8～1.6 工作幅宽 cm 260 行距 cm 65 工作行数 行 4 排种器型式 / 指夹式、金属材料 排种器数量 个 4 排肥器型式 / 外槽轮式 排肥器数量 个 4 排种开沟器型式 / 箭铲式 排种开沟器数量 个 4 排种开沟器深度调节范围 mm 0～150 排肥开沟器型式 / 箭铲式 排肥开沟器数量 个 4 排肥开沟器深度调节范围 mm 0～150 种/肥箱容积 L 10×4/176 排量调节方式 / 电控 播种部分传动方式 / 电动 地轮型式 / 胶轮 地轮直径 mm 380 地轮高度调节范围 mm 0～150 风机型式 / / 覆土器型式 / 刮板式 镇压器型式 / 胶轮 | 1600元 | 1600.00 | 0 | 购机补贴(通用类) | T202213130074 | 2027-01-11 | 河北省 | 评阅通过 | 初评员：通过 评阅员：通过 | 初评员：通过 评阅员：通过
种植施肥机械 | 播种机械（可含施肥功能） | 单粒（精密）播种机 | 6-10行机械式精量播种机 | 甘肃天诚农机具制造有限公司 | 机械式精量铺膜播种机 | 2MBJ-1/6 |  | 播种行数:6行 ;结构型式:机械式 | 型号名称 / 2MBJ-1/6型机械式精量铺膜播种机 结构型式（挂接方式） / 三点悬挂 配套动力 kW 18.38～47.79 外形尺寸（长×宽×高） mm 2750×1820×1280 作业行数 行 6（作业幅宽：1620mm） 行距 mm 播种：220；施肥：380 适应膜宽 mm 1400～1450 排肥器型式 / 外槽轮 排肥器数量 个 4 排种器型式 / 指夹式 排种器数量 个 6 开沟器型式 / 圆盘式 开沟器数量 个 铺膜：2；施肥：4 地轮型式 / 滚筒式 地轮直径 mm Φ250 覆土器型式 / 圆盘式 风机型式 / / 滴灌管(带)架数 个 2 | 3100元 | 3100.00 | 18.38 | 购机补贴(通用类) | T202262620041 | 2027-02-08 | 甘肃省 | 评阅通过 | 初评员：通过 评阅员：通过 | 初评员：通过 评阅员：通过
种植施肥机械 | 播种机械（可含施肥功能） | 单粒（精密）播种机 | 6-10行机械式精量播种机 | 河北农哈哈机械集团有限公司 | 玉米免耕施肥精播机 | 2BYFSF-6 |  | 播种行数:6行 ;结构型式:机械式 | 配套动力范围（kW）：44.1～110.3；结构型式：机械式、悬挂式；整机外形尺寸（工作状态，长×宽×高)mm：1710×3600×1070；行距（cm）：60；；工作行数：6；工作幅宽（cm）：360；播种部分传动方式：链传动；排种器型式：勺轮式、金属材料；排种器数量：6个；排肥器型式：外槽轮式；排肥器数量：6个；排种开沟器型式：芯铧式；排种开沟器数量：6个；排肥开沟器型式：芯铧式；排肥开沟器数量：6个；种箱容积：8.5×6L；肥箱容积：195*2L；排量调节方式：种：变速箱/肥：螺纹式；地轮型式：胶轮；地轮直径：400mm；覆土器型式：/；镇压器型式：胶轮；破茬清垄工作部件型式：防缠辊 | 3100元 | 3100.00 | 0 | 购机补贴(通用类) | T202013130232 | 2025-12-29 | 河北省 | 评阅通过 | 初评员：通过 评阅员：通过 | 初评员：通过 评阅员：通过
种植施肥机械 | 播种机械（可含施肥功能） | 单粒（精密）播种机 | 6-10行机械式精量播种机 | 河北农哈哈机械集团有限公司 | 玉米免耕施肥精播机 | 2BYFSF-6C |  | 播种行数:6行 ;结构型式:机械式 | 配套动力范围（kW）：≥44.1；结构型式：机械式、悬挂式；外形尺寸（工作状态，长×宽×高)mm：1700×3320×1160；行距（cm）：50-62；；工作行数；6；工作幅宽（cm）：300-372；传动机构型式：链传动；排种器型式：勺轮式；排种器数量：6；排肥器型式：外槽轮式；排肥器数量：6；开沟器型式：芯铧式；开沟器数量：6；种子箱容积：18×6L；肥箱容积：390L；地轮型式：橡胶轮；地轮直径：600mm；覆土器型式：/；镇压器型式：橡胶轮；破茬清垄工作部件型式：防缠辊 | 3100元 | 3100.00 | 0 | 购机补贴(通用类) | 部20181153 | 2022-12-31 | 河北省 | 评阅通过 | 初评员：通过 评阅员：通过 | 初评员：通过 评阅员：通过
种植施肥机械 | 播种机械（可含施肥功能） | 单粒（精密）播种机 | 6-10行机械式精量播种机 | 任丘市双印农业机械制造有限公司 | 玉米免耕施肥播种机 | 2BYCF-6 |  | 播种行数:6行 ;结构型式:机械式 | 结构型式:悬挂式,机械式,配套动力范围:36.8～73.5kW,整机外形尺寸（长×宽×高）:1640×3470×1100mm,作业速度范围:1.11～1.67m/s,作业小时生产率:1.0～2.0hm2/h,工作幅宽: 240～360cm,行距:40～60cm,工作行数:6行,排种器型式:仓转舀勺联体式/金属材料,排种器数量:6个,排肥器型式:外槽轮式/非金属材料,排肥器数量:6个,排种开沟器型式:靴脚式,排种开沟器数量:6个,排种开沟器深度调节范围:0～120mm,排肥开沟器型式:靴脚式,排肥开沟器数量:6个,排肥开沟器深度调节范围:0～120mm,种/肥箱容积:8×6/170×2L,排量调节方式:种：挡位调节 肥：螺旋手柄,播种部分传动方式:轴传动+链传动,地轮型式:胶轮,地轮直径:380mm,地轮高度调节范围:0～130mm,覆土器型式:覆土板,镇压器型式:地轮 | 3100元 | 3100.00 | 0 | 购机补贴(通用类) | T202113130653 | 2026-12-26 | 河北省 | 评阅通过 | 初评员：通过 评阅员：通过 | 初评员：通过 评阅员：通过
种植施肥机械 | 播种机械（可含施肥功能） | 单粒（精密）播种机 | 11行及以上机械式精量播种机 | 甘肃天诚农机具制造有限公司 | 机械式精量铺膜播种机 | 2MBJ-3/12 |  | 结构型式:机械式 ;播种行数:12行 | 型号名称 / 2MBJ-3/12型机械式精量铺膜播种机 结构型式（挂接方式） / 三点悬挂 配套动力 kW 55.49～92.26 外形尺寸（长×宽×高） mm 2700×7500×1260 作业行数 行 12（作业幅宽：5320mm） 行距 mm 350～410（可调） 适应膜宽 mm 1400～1450 排肥器型式 / 外槽轮 排肥器数量 个 12 排种器型式 / 指夹式 排种器数量 个 12 开沟器型式 / 圆盘式 开沟器数量 个 铺膜：6；排肥：12 地轮型式 / 滚筒式 地轮直径 mm Φ250 覆土器型式 / 圆盘式 风机型式 / / 滴灌管(带)架数 个 6 | 3100元 | 3100.00 | 55.49 | 购机补贴(通用类) | T202262620037 | 2027-02-08 | 甘肃省 | 评阅通过 | 初评员：通过 评阅员：通过 | 初评员：通过 评阅员：通过
种植施肥机械 | 播种机械（可含施肥功能） | 单粒（精密）播种机 | 2-3行气力式精量播种机 | 甘肃天诚农机具制造有限公司 | 气吸式精量铺膜播种机 | 2MBQ-1/2 |  | 播种行数:2行 ;结构型式:气力式 | 型号名称 / 2MBQ-1/2型气吸式精量铺膜播种机 结构型式（挂接方式） / 三点悬挂 配套动力 kW 18.38～47.79 外形尺寸（长×宽×高） mm 2400×1060×1200 作业行数 行 2 行距 mm 350～550（播种），150～350（施肥） 适应膜宽 mm 700 排肥器型式 / 外槽轮 排肥器数量 个 2 排种器型式 / 气吸式精量穴播器 排种器数量 个 2 开沟器型式 / 圆盘式 开沟器数量 个 2 地轮型式 / 滚筒式（两端带有防滑齿） 地轮直径 mm Φ250（防滑齿外径Φ330） 覆土器型式 / 滚筒（膜上），圆盘式（膜边） 风机型式 / 电风机 滴灌管(带)架数 个 1 | 1200元 | 1200.00 | 18.38 | 购机补贴(通用类) | T201962620041 | 2024-09-08 | 甘肃省 | 评阅通过 | 初评员：通过 评阅员：通过 | 初评员：通过 评阅员：通过
种植施肥机械 | 播种机械（可含施肥功能） | 单粒（精密）播种机 | 4-5行气力式精量播种机 | 甘肃天诚农机具制造有限公司 | 气吸式精量铺膜播种机 | 2MBQ-2/4 |  | 播种行数:4行 ;结构型式:气力式 | 型号名称 / 2MBQ-2/4型气吸式精量铺膜播种机 结构型式（挂接方式） / 三点悬挂 配套动力 kW 18.38～47.79 外形尺寸（长×宽×高） mm 2600×2600×1250 作业行数 行 4 行距 mm 350～550（播种），150～350（施肥） 适应膜宽 mm 700 排肥器型式 / 外槽轮 排肥器数量 个 4 排种器型式 / 气吸式精量穴播器 排种器数量 个 4 开沟器型式 / 圆盘式 开沟器数量 个 4 地轮型式 / 滚筒式（两端带有防滑齿） 地轮直径 mm Φ250（防滑齿外径Φ330） 覆土器型式 / 滚筒（膜上），圆盘式（膜边） 风机型式 / 电风机 滴灌管(带)架数 个 2 | 2300元 | 2300.00 | 18.38 | 购机补贴(通用类) | T201962620042 | 2024-09-08 | 甘肃省 | 评阅通过 | 初评员：通过 评阅员：通过 | 初评员：通过 评阅员：通过
种植施肥机械 | 播种机械（可含施肥功能） | 单粒（精密）播种机 | 4-5行气力式精量播种机 | 河北农哈哈机械集团有限公司 | 免耕气吸施肥播种机 | 2BYQF-4 |  | 播种行数:4行 ;结构型式:气力式 | 结构型式：气力式；悬挂式；配套动力范围：33.1～58.9kW；整机外形尺寸（长×宽×高）：1750×2250×1250mm；行距：550～650mm；工作行数：4行；作业幅宽：2200～2600mm；排种器型式：气吸式、金属材料：排种器数量：4个；排种器驱动方式：地轮；排肥器型式：外槽轮式、非金属材料；排肥器数量：4个；排肥器驱动方式：地轮；种/肥箱容积：9.3×4/235L；种/肥排量调节方式：变速箱/螺纹式；传动机构型式：链轮、链条；开沟器型式：种：芯铧式/肥：芯铧式；开沟器数量：种：4/肥：4；地轮型式：橡胶轮；破茬清垄工作部件型式：防缠开沟器；风机型式：离心式；覆土器型式：圆盘式；镇压器型式：橡胶轮 | 2300元 | 230.00 | 0 | 购机补贴(通用类) | T202113130293 | 2026-08-18 | 河北省 | 评阅通过 | 初评员：通过 评阅员：通过 | 初评员：通过 评阅员：通过
种植施肥机械 | 播种机械（可含施肥功能） | 单粒（精密）播种机 | 6-10行气力式精量播种机 | 河北农哈哈机械集团有限公司 | 免耕气吸施肥播种机 | 2BYQF-6 |  | 播种行数:6行 ;结构型式:气力式 | 结构型式：气力式；悬挂式；配套动力范围：73.5～88.2kW；整机外形尺寸（长×宽×高）：1750×3450×1450mm；行距：550～650mm；工作行数：6行；作业幅宽：3300～3900mm；排种器型式：气吸式、金属材料：排种器数量：6个；排种器驱动方式：地轮；排肥器型式：外槽轮式、非金属材料；排肥器数量：6个；排肥器驱动方式：地轮；种/肥箱容积：9.3×6/195×2；种/肥排量调节方式：变速箱/螺纹式；传动机构型式：链轮、链条；开沟器型式：种：芯铧式/肥：芯铧式；开沟器数量：种：6/肥：6；地轮型式：橡胶轮；破茬清垄工作部件型式：防缠开沟器；风机型式：离心式；覆土器型式：圆盘式；镇压器型式：橡胶轮 | 4800元 | 4800.00 | 0 | 购机补贴(通用类) | T202113130294 | 2026-08-18 | 河北省 | 评阅通过 | 初评员：通过 评阅员：通过 | 初评员：通过 评阅员：通过
种植施肥机械 | 播种机械（可含施肥功能） | 单粒（精密）播种机 | 4-5行免耕精量播种机 | 青岛三山机电科技发展有限公司 | 牵引式免耕施肥播种机 | 2BQMJ-4 |  | 播种行数:4行 ;排种器类型:精量排种器 | 2BQMJ-4型牵引式免耕施肥播种机 结构型式：气力式:牵引式 整机外形尺寸(长×宽×高):3690mm×4040mm×2100mm 行距:500～700mm 工作行数:4行 作业幅宽:2000～2800mm 非种器型式:气力式/金属材料 排种器数量:4个 排肥器型式:外槽轮 排肥器数量:4个 种/肥箱容积:种:40L×4:肥:250L×2 种/肥排量调节方式:种：链轮调节/肥：手柄调节外槽轮长度 传动机构型式：地轮链条传动 开沟器型式：种:双圆盘; 肥:单圆盘式 开沟器数量：种:4个、肥:4个 地轮型式：胶轮 地轮直径：φ680mm 破茬清垄工作部件型式：拨草轮+单圆盘 风机型式：机械风机 覆土器型式：V型胶轮 镇压器型式：V型胶轮 | 1800元 | 1800.00 | 0 | 购机补贴(通用类) | T202000150932 | 2025-12-30 | 山东省 | 评阅通过 | 初评员：通过 评阅员：通过 | 初评员：通过 评阅员：通过
种植施肥机械 | 播种机械（可含施肥功能） | 单粒（精密）播种机 | 4-5行免耕精量播种机 | 青岛三山机电科技发展有限公司 | 牵引式免耕施肥播种机 | 2BQMJ-5 |  | 播种行数:5行 ;排种器类型:精量排种器 | 2BQMJ-5型牵引式免耕施肥播种机 结构型式：气力式:牵引式 整机外形尺寸(长×宽×高):3450mm×4310mm×2100mm 行距:400～700mm 工作行数：5行 作业幅宽:2000～3500mm 非种器型式:气力式/金属材料 排种器数量:5个 排肥器型式:外槽轮 排肥器数量:5(使用)+1（备用） 种/肥箱容积:种：40L×5；肥：470L×2 种/肥排量调节方式:种：链轮调节；肥：手柄调节外槽轮长度 传动机构型式：地轮链条传动 开沟器型式：种:双圆盘; 肥:双圆盘式 开沟器数量：种:5个、肥:5个 地轮型式：胶轮 地轮直径：φ680mm 破茬清垄工作部件型式：拨草轮 风机型式：机械风机 覆土器型式：V型胶轮 镇压器型式：V型胶轮 | 1800元 | 1800.00 | 0 | 购机补贴(通用类) | T202000150931 | 2025-12-30 | 山东省 | 评阅通过 | 初评员：通过 评阅员：通过 | 初评员：通过 评阅员：通过
种植施肥机械 | 播种机械（可含施肥功能） | 单粒（精密）播种机 | 4-5行免耕精量播种机 | 山西河东雄风农机有限公司 | 玉米免耕施肥播种机 | 2BFMY-4 |  | 播种行数:4行 ;排种器类型:精量排种器 | 配套动力范围kw：≥58.8；结构型式：机械式；悬挂式；整机外形尺寸（长×宽×高）mm：1770×2425×1460；结构质量（kg）：/；行距mm：播种：580；施肥（右-左）：330、580、580；工作行数：4；工作幅宽：：/；播种部分传动方式 ：链条传动 ；排种器型式：指夹式；金属材料；排种器数量：4；排肥器型式：外槽轮；排肥器数量：4；排种开沟器型式 ：箭铲式；排种开沟器数量：4；排肥开沟器型式 ：箭铲式；排肥开沟器数量：4；种/肥箱容积L：种/肥箱容积L：6×4/368；种/肥排量调节方式：排种：挡位；排肥：挡位；地轮型式：钢制镇压轮；地轮直径mm：500；覆土器型式：/； 镇压器型式：钢制镇压轮 。 | 1800元 | 1800.00 | 0 | 购机补贴(通用类) | T202114140065 | 2026-12-28 | 山西省 | 评阅通过 | 初评员：通过 评阅员：通过 | 初评员：通过 评阅员：通过
种植施肥机械 | 播种机械（可含施肥功能） | 单粒（精密）播种机 | 4-5行免耕精量播种机 | 西安亚澳农机股份有限公司 | 免耕精量施肥播种机 | 2BMYF-4 |  | 播种行数:4行 ;排种器类型:精量排种器 | 结构型式：牵引式；作业幅宽：260cm；排种器形式：指夹式精量排种器；播种行数：4行，施肥行数：4行。 | 1800元 | 1800.00 | 38 | 购机补贴(通用类) | T201900621042 | 2024-12-30 | 陕西省 | 评阅通过 | 初评员：通过 评阅员：通过 | 初评员：通过 评阅员：通过
种植施肥机械 | 播种机械（可含施肥功能） | 单粒（精密）播种机 | 4-5行免耕精量播种机 | 郓城县工力有限公司 | 大豆精量播种机 | 2BDF-5/3 |  | 播种行数:5行 ;排种器类型:精量排种器 | 配套动力≧36.8-73.5kW、结构型式：机械式；整机外形尺寸：1700×2260×1230mm；结构质量：310（kg）：行距：300-400mm（可调）、工作行数：5行、工作幅宽：150-200cm、播种部分传动方式：地轮驱动+链条传动、排种器型式：指夹式式、排种器数量：5个、排肥器型式：外槽轮式、排肥器数量：3个、排种开沟器型式：尖铲式；排肥开沟器型式：尖铲式；排肥开沟器数量：3个；种/肥箱容积：10L*5/120L、排量调节方式：种，手动档位调节；肥，手动螺杆调节；地轮型式：橡胶轮、地轮直径：390mm、覆土器型式：刮板式；镇压器型式：/ | 1800元 | 1800.00 | 73.5 | 购机补贴(通用类) | T202037370183 | 2025-09-06 | 山东省 | 评阅通过 | 初评员：通过 评阅员：通过 | 初评员：通过 评阅员：通过
种植施肥机械 | 播种机械（可含施肥功能） | 单粒（精密）播种机 | 6行及以上免耕精量播种机 | 青岛三山机电科技发展有限公司 | 牵引式免耕施肥播种机 | 2BQMJ-10 |  | 排种器类型:精量排种器 ;播种行数:10行 | 2BQMJ-10型牵引式免耕施肥播种机 结构型式：气力式:牵引式 整机外形尺寸(长×宽×高):3100mm×7300mm×2500mn 行距:350~570mm 工作行数:10行 作业幅宽:3500~5700mm 非种器型式:气力式/金属材料 排种器数量:10个 排肥器型式:槽轮式 排肥器数量:10个 种/肥箱容积:种:40L×10:肥:470L×2 种/肥排量调节方式:种:齿轮调节、肥:手柄调节外槽轮长度 传动机构型式：地轮链条传动 开沟器型式：种:双圆盘;肥:双圆盘 开沟器数量：种:10个:肥:10个 地轮型式：胶轮 地轮直径：φ700mm 破茬清垄工作部件型式：拨草轮 风机型式：机械风机 覆土器型式：V型胶轮 镇压器型式：V型胶轮 | 5200元 | 5200.00 | 0 | 购机补贴(通用类) | T202000150016 | 2025-03-31 | 山东省 | 评阅通过 | 初评员：通过 评阅员：通过 | 初评员：通过 评阅员：通过
种植施肥机械 | 播种机械（可含施肥功能） | 单粒（精密）播种机 | 6行及以上免耕精量播种机 | 青岛三山机电科技发展有限公司 | 牵引式免耕施肥播种机 | 2BQMJ-12 |  | 排种器类型:精量排种器 ;播种行数:12行 | 2BQMJ-12型牵引式免耕施肥播种机 结构型式：气力式;牵引式 整机外形尺寸(长×宽×高):3600mm×5600mm×1720mn 行距:小垄行距：200~280 、大垄行距：490~520 工作行数:12行 作业幅宽:3270~4080mm 非种器型式:气力式/金属材料 排种器数量:12个 排肥器型式:槽轮式 排肥器数量:6个 种/肥箱容积:种:40L×12:肥:470L×2 种/肥排量调节方式:种:齿轮调节、肥:手柄调节外槽轮长度 传动机构型式：地轮链条传动 开沟器型式：种:双圆盘;肥:双圆盘 开沟器数量：种:12个、肥:6个 地轮型式：胶轮 地轮直径：φ700mm 破茬清垄工作部件型式：开沟铧 风机型式：机械风机 覆土器型式：V型胶轮 镇压器型式：V型胶轮 | 5200元 | 5200.00 | 0 | 购机补贴(通用类) | T202000150015 | 2025-03-31 | 山东省 | 评阅通过 | 初评员：通过 评阅员：通过 | 初评员：通过 评阅员：通过
种植施肥机械 | 播种机械（可含施肥功能） | 单粒（精密）播种机 | 6行及以上免耕精量播种机 | 青岛三山机电科技发展有限公司 | 牵引式免耕施肥播种机 | 2BQMJ-16 |  | 排种器类型:精量排种器 ;播种行数:16行 | 2BQMJ-16型牵引式免耕施肥播种机 结构型式：气力式、牵引式 整机外形尺寸(长×宽×高):3700mm×7200mm×1720mn 行距:小垄行距：200~280 大垄行距：490~520 工作行数:16行 作业幅宽:4360~5440mm 非种器型式:气力式（金属材料） 排种器数量:16个 排肥器型式:槽轮式 排肥器数量:8个 种/肥箱容积:种:40L×16:肥:470L×2 种/肥排量调节方式:种箱:齿轮调节、肥箱:手柄调节外槽轮长度 传动机构型式：地轮链条传动 开沟器型式：种:双圆盘式;肥:双圆盘式 开沟器数量：种:16个:肥:8个 地轮型式：胶轮 地轮直径：φ700mm 破茬清垄工作部件型式：开沟铧 风机型式：机械风机 覆土器型式：V型胶轮 | 5200元 | 5200.00 | 0 | 购机补贴(通用类) | T202000150013 | 2025-03-31 | 山东省 | 评阅通过 | 初评员：通过 评阅员：通过 | 初评员：通过 评阅员：通过
种植施肥机械 | 播种机械（可含施肥功能） | 单粒（精密）播种机 | 6行及以上免耕精量播种机 | 青岛三山机电科技发展有限公司 | 牵引式免耕施肥播种机 | 2BQMJ-18 |  | 排种器类型:精量排种器 ;播种行数:18行 | 2BQMJ-18型牵引式免耕施肥播种机 结构型式：气力式:牵引式 整机外形尺寸(长×宽×高):3780mm×8400mm×1720mn 行距:小垄行距：200~260 大垄行距：570~580 工作行数:18行 作业幅宽:6060~6600mm 非种器型式:气力式（金属材料） 排种器数量:18个 排肥器型式:槽轮式 排肥器数量:12个 种/肥箱容积:种:40L×18:肥:470L×4 种/肥排量调节方式:种箱:齿轮调节、肥箱:手柄调节外槽轮长度 传动机构型式：地轮链条传动 开沟器型式：播种:双圆盘式;施肥:双圆盘式 开沟器数量：播种:18个、施肥12个 地轮型式：胶轮 地轮直径：φ700mm 破茬清垄工作部件型式：开沟铧 风机型式：机械风机 覆土器型式：V型胶轮 镇压器型式：V型胶轮 | 5200元 | 5200.00 | 0 | 购机补贴(通用类) | T202000150014 | 2025-03-31 | 山东省 | 评阅通过 | 初评员：通过 评阅员：通过 | 初评员：通过 评阅员：通过
种植施肥机械 | 播种机械（可含施肥功能） | 单粒（精密）播种机 | 6行及以上免耕精量播种机 | 青岛三山机电科技发展有限公司 | 牵引式免耕施肥播种机 | 2BQMJ-6 |  | 排种器类型:精量排种器 ;播种行数:6行 | 2BQMJ-6型牵引式免耕施肥播种机 结构型式：气力式:牵引式 整机外形尺寸(长×宽×高):3200mm×5200mm×2660mn 行距:350~700mm 工作行数:6行 作业幅宽:2100~4200mm 非种器型式:气力式/金属材料 排种器数量:6个 排肥器型式:槽轮式 排肥器数量:6个 种/肥箱容积:种:40L×6:肥:470L×2 种/肥排量调节方式:种:齿轮调节、肥:手柄调节外槽轮长度 传动机构型式：地轮链条传动 开沟器型式：种:双圆盘;肥:双圆盘 开沟器数量：种:6个、肥:6个 地轮型式：胶轮 地轮直径：φ700mm 破茬清垄工作部件型式：拨草轮 风机型式：机械风机 覆土器型式：V型胶轮 镇压器型式：V型胶轮 | 5200元 | 5200.00 | 0 | 购机补贴(通用类) | T202000150011 | 2025-03-31 | 山东省 | 评阅通过 | 初评员：通过 评阅员：通过 | 初评员：通过 评阅员：通过
种植施肥机械 | 播种机械（可含施肥功能） | 单粒（精密）播种机 | 6行及以上免耕精量播种机 | 青岛三山机电科技发展有限公司 | 牵引式免耕施肥播种机 | 2BQMJ-8 |  | 排种器类型:精量排种器 ;播种行数:8行 | 2BQMJ-8型牵引式免耕施肥播种机 结构型式：气力式:牵引式 整机外形尺寸(长×宽×高):3100mm×6900mm×2500mn 行距:350~650mm 工作行数:8行 作业幅宽:2800~5200mm 非种器型式:气力式/金属材料 排种器数量:8个 排肥器型式:槽轮式 排肥器数量:8个 种/肥箱容积:种:40L×8:肥:470L×2 种/肥排量调节方式:种:齿轮调节、肥:手柄调节外槽轮长度 传动机构型式：地轮链条传动 开沟器型式：种:双圆盘;肥:双圆盘 开沟器数量：种:8个:肥:8个 地轮型式：胶轮 地轮直径：φ700mm 破茬清垄工作部件型式：拨草轮 风机型式：机械风机 覆土器型式：V型胶轮 镇压器型式：V型胶轮 | 5200元 | 5200.00 | 0 | 购机补贴(通用类) | T202000150012 | 2025-03-31 | 山东省 | 评阅通过 | 初评员：通过 评阅员：通过 | 初评员：通过 评阅员：通过
种植施肥机械 | 播种机械（可含施肥功能） | 单粒（精密）播种机 | 6行及以上免耕精量播种机 | 青岛三山机电科技发展有限公司 | 牵引式免耕施肥播种机 | 2BQMJ-XJ12 |  | 排种器类型:精量排种器 ;播种行数:12行 | 2BQMJ-XJ12型牵引式免耕施肥播种机 结构型式：气力式;牵引式 整机外形尺寸(长×宽×高):3260mm×9210mm×2550mm 行距:350～650 工作行数:12行 作业幅宽:4200～7800mm 非种器型式:气力式/金属材料 排种器数量:12个 排肥器型式:外槽轮 排肥器数量:2（使用）+4（备用）个 种/肥箱容积:40L×12；肥：470L×4 种/肥排量调节方式:种:链轮调节、肥:手柄调节外槽轮长度 传动机构型式：地轮链条传动 开沟器型式：种:双圆盘;肥:双圆盘 开沟器数量：种:12个、肥:12个 地轮型式：胶轮 地轮直径：φ680mm 破茬清垄工作部件型式：拨草轮 风机型式：机械风机 覆土器型式：V型胶轮 镇压器型式：V型胶轮 | 5200元 | 5200.00 | 0 | 购机补贴(通用类) | T202000150921 | 2025-12-30 | 山东省 | 评阅通过 | 初评员：通过 评阅员：通过 | 初评员：通过 评阅员：通过
种植施肥机械 | 耕整地播种作业机械（可含施肥功能） | 铺膜（带）播种机 | 3—5行铺膜播种机 | 甘肃洮河拖拉机制造有限公司 | 沟垄全覆膜高速穴播机 | 2MB-1/3GX |  | 作业幅宽:1.2m;播种行数:3行 ;铺膜、播种、施肥作业:是 | 作业幅宽：1.2m，播种行数:3行，具备铺膜、穴播、施肥等作业。配套动力（kW）：29.4～44.1，外形尺寸(工作状态，长×宽×高)（mm）：2490×1530×1185；作业膜幅数：1幅；播种行数:3行；适应的单幅膜宽（mm）：1200；行距（mm）：350～400；穴距（mm）：250；地轮型式：钢圈式；开沟器型式：铲式；覆土器型式：流土槽，风机型号：/。 | 1400元 | 1400.00 | 0 | 购机补贴(非通用类) | T201962620115 | 2024-11-18 | 甘肃省 | 评阅通过 | 初评员：通过 评阅员：通过 | 初评员：通过 评阅员：通过
种植施肥机械 | 耕整地播种作业机械（可含施肥功能） | 铺膜（带）播种机 | 6行及以上铺膜播种机 | 甘肃天诚农机具制造有限公司 | 铺膜播种机 | 2MB-3/12 |  | 作业幅宽:5.32m;播种行数:12行;铺膜、播种、施肥作业:是 | 型号名称 / 2MB-3/12型铺膜播种机 结构型式（挂接方式） / 三点悬挂 配套动力 kW 55.49～92.26 外形尺寸（长×宽×高） mm 2700×7500×1260 作业行数 行 12（作业幅宽：5320mm） 行距 mm 350～410（可调） 适应膜宽 mm 1400～1450 排肥器型式 / 外槽轮 排肥器数量 个 12 排种器型式 / 舀勺式 排种器数量 个 12 开沟器型式 / 圆盘式 开沟器数量 个 铺膜：6；排肥：12 地轮型式 / 滚筒式 地轮直径 mm Φ250 覆土器型式 / 圆盘式 风机型式 / / 滴灌管(带)架数 个 6 | 1600元 | 1600.00 | 55.49 | 购机补贴(非通用类) | T202262620038 | 2027-02-08 | 甘肃省 | 评阅通过 | 初评员：通过 评阅员：通过 | 初评员：通过 评阅员：通过
田间管理机械 | 中耕机械 | 田园管理机 | 功率2.2-4kW田园管理机 | 洛阳卓格哈斯机械有限公司 | 田园管理机 | 3TGQ-2.5BY | 型号名称：NH150（165F）型汽油发动机；生产企业：重庆宗申通用动力机械有限公司；标定功率：2.5kW；标定转速：3600r/min；起动方式：手拉反冲；输出传动方式：直联式；燃油种类：汽油；排放阶段：国二。 | 配套动力:2.5kW | 结构型式（单轴/双轴；履带/轮式）：单轴；轮式；整机外形尺寸（长×宽×高）mm：1100×400×900；扶把水平调整（可调/不可调）：不可调；扶把上下调整（可调/不可调） ：可调；发动机输出传动方式：直联式；主离合器型式：鼓式离合器；主离合器状态：常开；标定功率：2.5kW；标定转速：3600r/min；燃油种类：汽油；配套锄草装置型式：刀片式；配套锄草装置最大工作宽度 mm：300；配套开沟装置型式：刀片式；配套开沟装置最大工作宽度mm：250。 | 600元 | 600.00 | 2.5 | 购机补贴(非通用类) | T202241410048 | 2027-03-30 | 河南省 | 评阅通过 | 初评员：通过 评阅员：通过 | 初评员：通过 评阅员：通过
田间管理机械 | 中耕机械 | 田园管理机 | 功率2.2-4kW田园管理机 | 洛阳卓格哈斯机械有限公司 | 田园管理机 | 3TGQ-2ZMI2 | 型号名称：T65（XP140）型汽油发动机；配套发动机生产企业：重庆宗申通用动力机械有限公司；标定功率：2.2kW；标定转速：3600r/min；输出传动方式：直联式；燃油种类：汽油；排放阶段：国二。 | 配套动力:2.2kW | 结构型式（单轴/双轴；履带/轮式）：单轴；轮式；整机外形尺寸（长×宽×高）mm：1260×590×970；扶把水平调整（可调/不可调）：不可调；扶把上下调整（可调/不可调） ：可调；发动机输出传动方式：直联式；主离合器型式：鼓式离合器；主离合器状态：常开；标定功率：2.2kW；标定转速：3600r/min；燃油种类：汽油；配套锄草装置型式：刀片式；配套锄草装置最大工作宽度 mm：360；配套开沟装置型式：刀片式；配套开沟装置最大工作宽度mm：210。 | 600元 | 600.00 | 2.2 | 购机补贴(非通用类) | T202241410046 | 2027-03-30 | 河南省 | 评阅通过 | 初评员：通过 评阅员：通过 | 初评员：通过 评阅员：通过
田间管理机械 | 中耕机械 | 田园管理机 | 功率4kW及以上田园管理机 | 湖北大地农业机械有限公司 | 田园管理机 | 3TGQ-4-1K | 配重申170F（D）/P型汽油机，功率4.0KW 转速3600r/min 重庆重申机械制造有限公司 信息公开编号：CN FD G2 00 0K04000001 000002 符合《非道路移动机械用小型点燃式发动机排气污染物排放限值及测量方法（中国第一、二阶段）》（GB 226133-2010）第三阶段的要求，并能够符合标准规定的环境保护耐久性要求 | 配套动力:4.0kW | 产品配置参数（企业填写）: 外形尺寸(长×宽×高mm):1530×665×900(开沟状态)、1420×665×930（锄草状态），标定（额定）功率:4.0kw/3600r/min，主离合器型式：湿式摩擦片式，结构质量(kg)：68，传动方式(发动机输出)：齿轮，传动方式(刀辊)：直联，标配：锄草1副、开沟刀1副，行走轮1对、开沟轮1对，锄草接方式：直联，锄草装置型式：辊轮刀式，装刀数量(片)：10，配套锄草装置最大工作宽度：600mm，开沟连接方式：直联，开沟装置型式：旋转刀辊式，装刀数量(把)：12、配套开沟装置最大工作宽度:290mm。 | 800元 | 800.00 | 4.0 | 购机补贴(非通用类) | 鄂2019310 | 2024-07-17 | 湖北省 | 评阅通过 | 初评员：通过 评阅员：通过 | 初评员：通过 评阅员：通过
田间管理机械 | 中耕机械 | 田园管理机 | 功率4kW及以上田园管理机 | 莱州市三盾机械有限公司 | 田园管理机 | 3TGQ-4.0 | 配套动力型号：JM170F/P；制造商：重庆蛟马动力科技有限公司；标定功率(kW)：4.0；标定转速（r/min）：3600；排放标准：第二阶段。 | 配套动力:4.0kW | 外形尺寸（长×宽×高)mm：1600×650×870；结构质量（kg）：90；传动方式（发动机输出）：三角皮带传动；传动方式（刀辊）：链条传动；主离合器型式：离心离合式；锄草装置型式：轮式；锄草装置数量：2个；锄草装置传动方式：链条传动；锄草装置连接方式：直联；锄草工作幅宽（mm）：60；开沟器型式：刀片式；开沟器传动方式：链条传动；开沟器连接方式：直联；开沟工作幅宽（cm）：23。 | 800元 | 800.00 | 4.0 | 购机补贴(非通用类) | 部20190336 | 2023-12-31 | 山东省 | 评阅通过 | 初评员：通过 评阅员：通过 | 初评员：通过 评阅员：通过
田间管理机械 | 中耕机械 | 田园管理机 | 功率4kW及以上田园管理机 | 莱州市三盾机械有限公司 | 田园管理机 | 3TGQ-4.5A | 配套动力型号：JM177F/P；制造商：重庆蛟马动力科技有限公司；标定功率(kW)：4.5；标定转速（r/min）：3600；排放标准：第二阶段。 | 配套动力:4.5kW | 外形尺寸（长×宽×高)mm：1740×550×1070；结构质量（kg）：105；传动方式（发动机输出）：三角皮带传动；传动方式（刀辊）：链条传动；主离合器型式：涨紧轮式；锄草装置型式：轮式；锄草装置数量：2个；锄草装置传动方式：链条传动；锄草装置连接方式：直联；锄草工作幅宽（mm）：26；开沟器型式：刀片式；开沟器传动方式：链条传动；开沟器连接方式：直联；开沟工作幅宽（cm）：13。 | 800元 | 800.00 | 4.5 | 购机补贴(非通用类) | 部20190335 | 2023-12-31 | 山东省 | 评阅通过 | 初评员：通过 评阅员：通过 | 初评员：通过 评阅员：通过
田间管理机械 | 中耕机械 | 田园管理机 | 功率4kW及以上田园管理机 | 洛阳卓格哈斯机械有限公司 | 田园管理机 | 3TGQ-4.5FJ | 型号名称：GB225（172F）型汽油发动机；生产企业：重庆宗申通用动力机械有限公司；标定功率：4.5kW；标定转速：3600r/min；起动方式：手拉反冲；输出传动方式：直联式；燃油种类：汽油；排放阶段：国二。 | 配套动力:4.5kW | 结构型式（单轴/双轴；履带/轮式）：单轴；轮式；整机外形尺寸（长×宽×高）mm：1450×630×960；扶把水平调整（可调/不可调）：不可调；扶把上下调整（可调/不可调） ：可调；发动机输出传动方式：直联式；主离合器型式：摩擦片式离合器；主离合器状态：常开；标定功率：4.5kW；标定转速：3600r/min；燃油种类：汽油；配套锄草装置型式：刀片式；配套锄草装置最大工作宽度 mm：750；配套开沟装置型式：刀片式；配套开沟装置最大工作宽度mm：480。 | 800元 | 800.00 | 4.5 | 购机补贴(非通用类) | T202241410009 | 2027-03-30 | 河南省 | 评阅通过 | 初评员：通过 评阅员：通过 | 初评员：通过 评阅员：通过
田间管理机械 | 中耕机械 | 田园管理机 | 功率4kW及以上田园管理机 | 洛阳卓格哈斯机械有限公司 | 田园管理机 | 3TGQ-4FJ | 型号名称：FC170-1型汽油发动机；生产企业：重庆涪柴动力机械制造有限公司；标定功率：4.0kW；标定转速：3600r/min；起动方式：手拉反冲；输出传动方式：直联式；燃油种类：汽油；排放阶段：国二。 | 配套动力:4.0kW | 结构型式（单轴/双轴；履带/轮式）：单轴；轮式；整机外形尺寸（长×宽×高）mm：1450×630×960；扶把水平调整（可调/不可调）：不可调；扶把上下调整（可调/不可调） ：可调；发动机输出传动方式：直联式；主离合器型式：摩擦片式离合器；主离合器状态：常开；标定功率：4.0kW；标定转速：3600r/min；燃油种类：汽油；配套锄草装置型式：刀片式；配套锄草装置最大工作宽度 mm：750；配套开沟装置型式：刀片式；配套开沟装置最大工作宽度mm：480。 | 800元 | 800.00 | 4.0 | 购机补贴(非通用类) | T202241410005 | 2027-03-30 | 河南省 | 评阅通过 | 初评员：通过 评阅员：通过 | 初评员：通过 评阅员：通过
田间管理机械 | 中耕机械 | 田园管理机 | 功率4kW及以上田园管理机 | 陕西润牧农业科技有限公司 | 田园管理机 | 3TG-6A | 配套动力型号：CF188FE 柴油发动机；制造商：江苏常发农业装备股份有限公司；标定功率(kW)：6.3； 额定转速(r/min)：3600；排放阶段：GB20891-2014第三阶段排放标准 | 配套动力:6.3kW | 主机外形尺寸(长×宽× 高)mm ：1680×755×1040 mm；工作幅宽（cm）：68cm;结构质量：154kg，传动方式（发动机输出）：轴传动；传动方式（刀辊）：链条传动；旋耕刀型号：R150；总安装刀数量（把）：18把；主离合器型式：摩擦片式; 锄草连接方式:直连；传动型式：轴传动；数量（个）：2; 开沟连接方式:直连；传动方式：轴传动；数量（个)：2 | 800元 | 800.00 | 6.3 | 购机补贴(非通用类) | T202261610014 | 2027-03-13 | 陕西省 | 评阅通过 | 初评员：通过 评阅员：通过 | 初评员：通过 评阅员：通过
田间管理机械 | 中耕机械 | 田园管理机 | 功率4kW及以上田园管理机 | 陕西润牧农业科技有限公司 | 田园管理机 | 3TG-6B | 配套动力型号：CF188FE 柴油发动机；制造商：江苏常发农业装备股份有限公司；标定功率(kW)：6.3； 额定转速(r/min)：3600；排放阶段：GB20891-2014第三阶段排放标准 | 配套动力:6.3kW | 主机外形尺寸(长×宽× 高)mm ：1790×760×1040 mm；工作幅宽（cm）：68cm;结构质量：179kg，传动方式（发动机输出）：轴传动；传动方式（刀辊）：链条传动；旋耕刀型号：R150；总安装刀数量（把）：18把；主离合器型式：摩擦片式; 锄草连接方式:直连；传动型式：轴传动；数量（个）：2; 开沟连接方式:直连；传动方式：轴传动；数量（个)：2 | 800元 | 800.00 | 6.3 | 购机补贴(非通用类) | T202261610013 | 2027-03-13 | 陕西省 | 评阅通过 | 初评员：通过 评阅员：通过 | 初评员：通过 评阅员：通过
田间管理机械 | 中耕机械 | 田园管理机 | 功率4kW及以上田园管理机 | 台州易杰工贸有限公司 | 田园管理机 | 3TGQ-4A | 汽油机、动力型号：170F、制造商：山东华盛中天机械集团股份有限公司，标定功率：4.2KW，标定转速：3600r/min，标准排放：第二阶段。 | 配套动力:4.2kW | 外形尺寸(长×宽×高)mm：1470×620×960；工作宽幅度（cm)：48；结构质量(kg)：84；传动方式（发动机输出）：皮带传动；传动方式（刀辊）：甩刀式；总安装刀数量（把）：36；主离合器型式：涨紧式；配套开沟装置型式：开沟犁；配套开沟装置型式：正八字马片；配套开沟装置最大工作宽度(cm)：17。 | 800元 | 800.00 | 4.2 | 购机补贴(非通用类) | T202169690199 | 2026-12-30 | 浙江省 | 评阅通过 | 初评员：通过 评阅员：通过 | 初评员：通过 评阅员：通过
田间管理机械 | 中耕机械 | 田园管理机 | 功率4kW及以上田园管理机 | 台州易杰工贸有限公司 | 田园管理机 | 3TGQ-4B | 汽油机、动力型号：170F、制造商：山东华盛中天机械集团股份有限公司，标定功率：4.2KW，标定转速：3600r/min，标准排放：第二阶段。 | 配套动力:4.2kW | 外形尺寸(长×宽×高)mm：1450×420×810；工作宽幅度（cm)：28；结构质量(kg)：49；传动方式（发动机输出）：皮带传动；传动方式（刀辊）：滚筒式；总安装刀数量（把）：6；主离合器型式：离心式摩擦片。配套开沟装置型式：开沟犁；配套开沟装置型式：正八字马片；配套开沟装置最大工作宽度(cm)：17。 | 800元 | 800.00 | 4.2 | 购机补贴(非通用类) | T202169690198 | 2026-12-30 | 浙江省 | 评阅通过 | 初评员：通过 评阅员：通过 | 初评员：通过 评阅员：通过
田间管理机械 | 中耕机械 | 田园管理机 | 功率4kW及以上田园管理机 | 潍坊金百川机械有限公司 | 田园管理机 | 3TGQ-4 | 配套发动机型号名称/JM170/P型汽油机；配套发动机生产企业/重庆蛟马动力科技有限公司；配套发动机标定功率kW4.0；配套发动机标定转速r/min3600；排放标准：第二阶段 | 配套动力:4.0kW | 型号名称：3TGQ-4型田园管理机、结构型式（单轴/双轴：履带/轮式）：双轴轮式、外形尺寸（长×宽×高）：1730×550×890mm、扶把水平调整（可调/不可调）：可调 、扶把上下调整（可调/不可调）：可调、发动机输出传动方式：皮带、主离合器型式：涨紧式、主离合器状态（常开/常闭）：常开、标定（额定）功率：4.0KW、标定（额定）转速：3600r/min、配套开沟装置型式：开沟刀、配套开沟装置最大工作宽度：240mm、配套培土装置型式：培土刀、配套培土装置最大工作宽度：260mm | 800元 | 800.00 | 4.0 | 购机补贴(非通用类) | GZNJ/TJ 2019-293 | 2024-09-28 | 山东省 | 评阅通过 | 初评员：通过 评阅员：通过 | 初评员：通过 评阅员：通过
田间管理机械 | 中耕机械 | 田园管理机 | 功率4kW及以上田园管理机 | 潍坊金百川机械有限公司 | 田园管理机 | 3TGQ-4.5Z | 配套发动机型号名称/JM170/P型汽油机；配套发动机生产企业/重庆蛟马动力科技有限公司；配套发动机标定功率kW4.5；配套发动机标定转速r/min3600；排放标准：第二阶段 | 配套动力:4.5kW | 型号名称/3TGQ-4.5Z田园管理机；结构型式/双轴轮式；外形尺寸(长×宽×高)mm1600×700×980；扶把水平调整/可调；扶把上下调整/可调；发动机输出传动方式/轴传动；主离合器型式/摩擦片；主离合器状态/常开；标定（额定）功率kW；；4.5标定（额定）转速r/min3600；配套开沟装置型式/开沟刀；配套开沟装置最大工作宽度mm240；配套培土装置型式/培土刀；配套培土装置最大工作宽度mm260 | 800元 | 800.00 | 4.5 | 购机补贴(非通用类) | T202137370200 | 2026-06-29 | 山东省 | 评阅通过 | 初评员：通过 评阅员：通过 | 初评员：通过 评阅员：通过
田间管理机械 | 中耕机械 | 田园管理机 | 功率4kW及以上田园管理机 | 潍坊金百川机械有限公司 | 田园管理机 | 3TGQ-4A | 配套发动机型号名称/JM170/P型汽油机；配套发动机生产企业/重庆蛟马动力科技有限公司；配套发动机标定功率kW4.0；配套发动机标定转速r/min3600；排放标准：第二阶段 | 配套动力:4.0kW | 型号名称/3TGQ-4A型田园管理机；结构型式/双轴；轮式；外形尺寸(长×宽×高)mm1500×740×970；扶把水平调整/可调；扶把上下调整/可调；发动机输出传动方式/皮带传动；主离合器型式/涨紧式；主离合器状态/常开；标定（额定）功率kW4.0；标定（额定）转速r/min3600；配套锄草装置型式/锄草轮；配套锄草装置最大工作宽度mm/700 配套开沟装置型式/旋刀式；配套开沟装置最大工作宽度mm240 | 800元 | 800.00 | 4.0 | 购机补贴(非通用类) | T202037370133 | 2025-07-06 | 山东省 | 评阅通过 | 初评员：通过 评阅员：通过 | 初评员：通过 评阅员：通过
田间管理机械 | 中耕机械 | 田园管理机 | 功率4kW及以上田园管理机 | 潍坊金百川机械有限公司 | 田园管理机 | 3TGQ-4Z | 配套发动机型号名称/JM170/P型汽油机；配套发动机生产企业/重庆蛟马动力科技有限公司；配套发动机标定功率kW4.0；配套发动机标定转速r/min3600；排放标准：第二阶段 | 配套动力:4.0kW | 型号名称/3TGQ-4Z田园管理机；结构型式/双轴轮式；外形尺寸(长×宽×高)mm1600×700×980扶把水平调整/可调；扶把上下调整/可调；发动机输出传动方式/轴传动；主离合器型式/摩擦片；主离合器状态/常开；标定（额定）功率kW4.0；标定（额定）转速r/min3600；配套开沟装置型式/开沟刀；配套开沟装置最大工作宽度mm240配套培土装置型式/培土刀；配套培土装置最大工作宽度mm/260 | 800元 | 800.00 | 4.0 | 购机补贴(非通用类) | T202137370198 | 2026-06-29 | 山东省 | 评阅通过 | 初评员：通过 评阅员：通过 | 初评员：通过 评阅员：通过
田间管理机械 | 中耕机械 | 田园管理机 | 功率4kW及以上田园管理机 | 宜昌凯帝农机有限公司 | 田园管理机 | 3TGQ-4-2G | 配重申170F（D）/P型汽油机，功率4.0KW 转速3600r/min 重庆重申机械制造有限公司 信息公开编号：CN FD G2 00 0K04000001 000002 符合《非道路移动机械用小型点燃式发动机排气污染物排放限值及测量方法（中国第一、二阶段）》（GB 226133-2010）第三阶段的要求，并能够符合标准规定的环境保护耐久性要求 | 配套动力:4.0kW | 外形尺寸(长×宽×高)mm:1580×750×1035,（额定）功率:4.0kw/3600r/min; 主离合器型式:湿式摩擦片式.结构质量(kg):68；传动方式(发动机输出):齿轮；结构形式：双轴、轮式，传动方式:直联；标配；锄草1副、开沟刀一副、行走轮1对，锄草轮接方式:直联，锄草装置型式；辊轮刀式，装刀数量(片):10；开沟装刀数量(片):12;配套锄草装置最大工作宽度:720mm;开沟刀连接方式:直联，装置型式：辊轮刀式、配套开沟装置最大工作宽度260mm | 800元 | 800.00 | 4.0 | 购机补贴(非通用类) | 鄂2019539 | 2024-12-29 | 湖北省 | 评阅通过 | 初评员：通过 评阅员：通过 | 初评员：通过 评阅员：通过
田间管理机械 | 中耕机械 | 田园管理机 | 功率4kW及以上田园管理机 | 宜昌凯帝农机有限公司 | 田园管理机 | 3TGQ-4-2K | 配重申170F（D）/P型汽油机，功率4.0KW 转速3600r/min 重庆重申机械制造有限公司 信息公开编号：CN FD G2 00 0K04000001 000002 符合《非道路移动机械用小型点燃式发动机排气污染物排放限值及测量方法（中国第一、二阶段）》（GB 226133-2010）第三阶段的要求，并能够符合标准规定的环境保护耐久性要求 | 配套动力:4.0kW | 外形尺寸(长×宽×高)mm:1350×579×980,（额定）功率:4.0kw/3600r/min; 主离合器型式: 涨紧轮式.结构质量(kg):68；传动方式(发动机输出): 三角皮带；结构形式：双轴、轮式，标配；锄草1副、开沟刀一副、行走轮1对，锄草轮接方式:直联，锄草装置型式；辊轮刀式，装刀数量(片):10；开沟装刀数量(片):12；配套锄草装置最大工作宽度:720mm;开沟刀连接方式:直联，装置型式：辊轮刀式、配套开沟装置最大工作宽度260mm | 800元 | 800.00 | 4.0 | 购机补贴(非通用类) | 鄂2019541 | 2024-12-29 | 湖北省 | 评阅通过 | 初评员：通过 评阅员：通过 | 初评员：通过 评阅员：通过
田间管理机械 | 中耕机械 | 田园管理机 | 功率4kW及以上田园管理机 | 重庆财耕农业机械有限公司 | 田园管理机 | 3TGQ-4E | 配套动力型号：170F/P；制造商：重庆帝勒金驰通用机械股份有限公司；标定功率(kW)：4.0；标定转速（r/min）：3600；排放标准：第二阶段。 | 配套动力:4.0kW | 型号名称：3TCQ-4E结构型式：双轴、轮式外形尺寸（长*宽*高）：1450mm×550mm×850mm扶把水平调整：可调扶把上下调整：可调发动机输出传动方式：皮带传动主离合器状态：常开标定功率：4.0kW标定转速：3600r/min配套锄草装置型式：甩刀式配套锄草装置最大工作宽度：420mm配套开沟装置型式：铧式配套开沟装置最大工作宽度：260mm | 800元 | 800.00 | 4.0 | 购机补贴(非通用类) | T202250500063 | 2027-03-02 | 重庆市 | 评阅通过 | 初评员：通过 评阅员：通过 | 初评员：通过 评阅员：通过
田间管理机械 | 中耕机械 | 田园管理机 | 功率4kW及以上田园管理机 | 重庆创天机械有限公司 | 田园管理机 | 3TGQ-4.0 | 配套发动机：型号：170F/P汽油机，生产企业：重庆创天机械有限公司，标定功率4.0kW，标定转速3600r/min，起动方式：手拉起动，配套发动机燃油种类：汽油，国二排放标准 | 配套动力:4.0kW | 型号名称:3TGQ-4.0型田园管理机;结构型式:双轴、轮式;外形尺寸(长×宽×高)1250×650×1000mm;扶把上下调整:可调;发动机输出传动方式:直联;主离合器型式:摩擦片式;主离合器状态:常开;标定（额定）功率:4kW;标定（额定）转速:3600r/min;配套开沟装置型式: 刀片式:配套开沟装置最大工作宽度:270mm;配套培土装置型式:刀片式;配套培土装置最大工作宽度:270mm | 800元 | 800.00 | 4.0 | 购机补贴(非通用类) | T202250500006 | 2027-01-25 | 重庆市 | 评阅通过 | 初评员：通过 评阅员：通过 | 初评员：通过 评阅员：通过
田间管理机械 | 中耕机械 | 田园管理机 | 功率4kW及以上田园管理机 | 重庆康博特机械有限公司 | 田园管理机 | 3TGQ-4.0 | 配套动力型号：170F/P汽油机；制造商：重庆耀虎动力机械有限公司；标定功率（KW）：4.0；标定转速（r/min)：3600；排放标准：第二阶段。 | 配套动力:4.0kW | 外形尺寸（长×宽×高)mm：1650×570×1100；工作幅宽(cm)：33；结构质量（kg）：；传动方式（发动机输出）：皮带传动；传动方式（刀辊）：链条传动；旋耕刀型号：旱地刀；总安装刀数量(把)：24；主离合器型式：摩擦片式。 | 800元 | 800.00 | 4.0 | 购机补贴(非通用类) | T201950500157 | 2024-09-09 | 重庆市 | 评阅通过 | 初评员：通过 评阅员：通过 | 初评员：通过 评阅员：通过
田间管理机械 | 中耕机械 | 田园管理机 | 功率4kW及以上田园管理机 | 重庆康博特机械有限公司 | 田园管理机 | 3TGQ-4.5 | 配套动力型号：177F/P汽油机；制造商：重庆耀虎动力机械有限公司；标定功率（KW）：4.5；标定转速（r/min)：3600；排放标准：第二阶段。 | 配套动力:4.5kW | 外形尺寸（长×宽×高)mm：1650×570×1100；工作幅宽(cm)：33；结构质量（kg）：125；传动方式（发动机输出）：皮带传动；传动方式（刀辊）：链条传动；旋耕刀型号：旱地刀；总安装刀数量(把)：24；主离合器型式：摩擦片式。 | 800元 | 800.00 | 4.5 | 购机补贴(非通用类) | T201950500169 | 2024-09-09 | 重庆市 | 评阅通过 | 初评员：通过 评阅员：通过 | 初评员：通过 评阅员：通过
田间管理机械 | 中耕机械 | 田园管理机 | 功率4kW及以上田园管理机 | 重庆田中科技集团有限公司 | 田园管理机 | 3TG-4.05A | 配套动力型号：KAGS320；制造商：无锡凯奥动力机械有限公司；标定功率(kW)：4.05；标定转速（r/min）：3600；排放标准：第三阶段。 | 配套动力:4.05kW | 型号名称:3TG-4.05A型田园管理机 结构型式：双轴、轮式;外形尺寸（长*宽*高）：1800×750×950mm、结构质量:44（kg）、扶把水平调整：不可调，扶把上下调整：可调，发动机输出传动方式：皮带传动，主离合器型式：张紧轮式，主离合器状态：常开,标定功率：4.05KW，标定转速：3600r/min,配套开沟装置型式：螺旋式，配套开沟装置最大工作宽度：830mm,配套培土装置形式：螺旋式，配套培土装置最大工作宽度：830mm | 800元 | 800.00 | 4.05 | 购机补贴(非通用类) | T202250500054 | 2027-03-02 | 重庆市 | 评阅通过 | 初评员：通过 评阅员：通过 | 初评员：通过 评阅员：通过
田间管理机械 | 中耕机械 | 田园管理机 | 功率4kW及以上田园管理机 | 重庆田中科技集团有限公司 | 田园管理机 | 3TG-4.1A | 配套动力型号：KAGS350；制造商：无锡凯奥动力机械有限公司；标定功率(kW)：4.1；标定转速（r/min）：3600；排放标准：第三阶段。 | 配套动力:4.1kW | 配置参数：结构型式：双轴、轮式;外形尺寸（长*宽*高）：1800×750×950mm、结构质量:43（kg）、扶把水平调整：不可调，扶把上下调整：可调，发动机输出传动方式：皮带传动，主离合器型式：张紧轮式，主离合器状态：常开,标定功率：4.1KW，标定转速：3600r/min,配套开沟装置型式：螺旋式，配套开沟装置最大工作宽度：830mm,配套培土装置形式：螺旋式，配套培土装置最大工作宽度：830mm | 800元 | 800.00 | 4.1 | 购机补贴(非通用类) | T202250500053 | 2027-03-02 | 重庆市 | 评阅通过 | 初评员：通过 评阅员：通过 | 初评员：通过 评阅员：通过
田间管理机械 | 中耕机械 | 田园管理机 | 功率4kW及以上田园管理机 | 重庆田中科技集团有限公司 | 田园管理机 | 3TG-6.3A | 配套动力型号：KAGS450-2；制造商：无锡凯奥动力机械有限公司；标定功率(kW)：6.3；标定转速（r/min）：3600；排放标准：第三阶段。 | 配套动力:6.3kW | 配置参数：结构型式：双轴、轮式;外形尺寸（长*宽*高）：1800×750×950mm、结构质量:46（kg）、扶把水平调整：不可调，扶把上下调整：可调，发动机输出传动方式：皮带传动，主离合器型式：张紧轮式，主离合器状态：常开,标定功率：6.3KW，标定转速：3600r/min,配套开沟装置型式：螺旋式，配套开沟装置最大工作宽度：830mm,配套培土装置形式：螺旋式，配套培土装置最大工作宽度：830mm | 800元 | 800.00 | 6.3 | 购机补贴(非通用类) | T202250500052 | 2027-03-02 | 重庆市 | 评阅通过 | 初评员：通过 评阅员：通过 | 初评员：通过 评阅员：通过
田间管理机械 | 中耕机械 | 田园管理机 | 功率4kW及以上田园管理机 | 重庆田中科技集团有限公司 | 田园管理机 | 3TGQ-4.0B | 配套动力型号：170F/P风冷汽油机；制造商：重庆田中科技集团有限公司；标定功率(kW)：4.0；标定转速（r/min）：3600； | 配套动力:4.0kW | 型号名称：3TGQ-4.0B型田园管理机 ，结构型式：双轴、轮式;外形尺寸（长*宽*高）：1800×750×950mm、结构质量:42（kg）、扶把水平调整：不可调，扶把上下调整：可调，发动机输出传动方式：皮带传动，主离合器型式：张紧轮式，主离合器状态：常开,标定功率：4.0KW，标定转速：3600r/min,配套开沟装置型式：螺旋式，配套开沟装置最大工作宽度：830mm,配套培土装置形式：螺旋式，配套培土装置最大工作宽度：830mm | 800元 | 800.00 | 4.0 | 购机补贴(非通用类) | T202250500055 | 2027-03-02 | 重庆市 | 评阅通过 | 初评员：通过 评阅员：通过 | 初评员：通过 评阅员：通过
田间管理机械 | 中耕机械 | 田园管理机 | 功率4kW及以上田园管理机 | 重庆伟友动力机械有限公司 | 田园管理机 | 3TGQ-4-600F | 配套发电机标定功率：4.0KW，配套发动机型号名称：170F/P汽油机，标定转速：3600r/min.，制造商：重庆伟友动力机械有限公司。 | 配套动力:4kW | 结构型式：双轴、轮式，外形尺寸(长×宽×高)：1450mm×590mm×1030mm，结构质量：63kg，配套锄草装置型式：滚刀式，发动机输出传动方式：直联，主离合器型式：摩擦片式，配套锄草装置最大工作宽度：560mm，配套开沟装置型式：刀片式，配套开沟装置最大工作宽度：220mm。 | 800元 | 800.00 | 4 | 购机补贴(非通用类) | T202050500315 | 2025-10-27 | 重庆市 | 评阅通过 | 初评员：通过 评阅员：通过 | 初评员：通过 评阅员：通过
田间管理机械 | 中耕机械 | 田园管理机 | 功率4kW及以上田园管理机 | 重庆源顺进机械制造有限公司 | 田园管理机 | 3TGQ-4.0 | 配套动力型号：CS170F/P：制造商：重庆重申机械制造有限公司、标定功率：4.0KW、标定转速：3600r/min、排放阶段：第二阶段 | 配套动力:4.0kW | 整机外形尺寸：1430mm×700mm×1030mm、工作幅宽：250mm、结构质量：50kg、传动方式：发动机输出直联式、刀辊：齿轮传动、旋耕刀型式：旱地刀、开沟刀、总安装刀数：24把、主离合器型式：摩擦片式、配套开沟装置型式：刀片式 | 800元 | 800.00 | 4.0 | 购机补贴(非通用类) | T202150500039 | 2026-02-01 | 重庆市 | 评阅通过 | 初评员：通过 评阅员：通过 | 初评员：通过 评阅员：通过
田间管理机械 | 植保机械 | 喷雾机 | 4-12m悬挂式喷杆喷雾机 | 邯郸市沃达丰农业药械有限公司 | 喷杆式喷雾机 | 3W-400-10型喷杆式喷雾机 |  | 型式:悬挂式 ;药箱容积:400L;喷杆长度:10m | 整机产品品目：喷杆喷雾机， 整机结构型式：悬挂式 整机工作压力：0.3-0.5 MPa 整机外形尺寸：1100×1945×1800mm 整机喷杆长度：10000mm 整机限压安全装置：有 喷杆折叠型式：手动 喷杆升降型式：手动 液(气)泵/电机泵结构型式：隔膜泵 液泵/电机泵额定压力：2.5MPa 液泵/电机泵额定流量：45L/min 液泵/电机泵生产方式：采购 药箱容积：400L 药箱材质：塑料 药箱生产方式：采购 限压安全装置结构型式：弹簧式 限压安全装置限定压力：0.6MPa 限压安全装置生产方式：采购 喷杆材质：不锈钢 喷杆生产方式：采购 承压管材质：塑胶 承压管允许最大工作压力：3MPa 承压管生产方式：采购 开关组合生产方式：采购 | 780元 | 780.00 | 0 | 购机补贴(通用类) | 2011041401000128 | 2026-09-27 | 河北省 | 评阅通过 | 初评员：通过 评阅员：通过 | 初评员：通过 评阅员：通过
田间管理机械 | 植保机械 | 喷雾机 | 12-18m悬挂式喷杆喷雾机 | 邯郸市沃达丰农业药械有限公司 | 喷杆式喷雾机 | 3W-1000-16型喷杆式喷雾机 |  | 型式:悬挂式 ;药箱容积:1000L;喷杆长度:15.5m | 整机产品品目：喷杆喷雾机， 整机结构型式：悬挂式， 整机工作压力：0.3-0.5 MPa， 整机外形尺寸：1270×2085×2660mm， 整机喷杆长度：15500mm， 整机限压安全装置：有， 喷杆折叠型式：液压， 喷杆升降型式：液压， 液(气)泵/电机泵结构型式：隔膜泵， 液泵/电机泵额定压力：3MPa， 液泵/电机泵额定流量：165L/min， 液泵/电机泵生产方式：采购， 药箱容积：1000L， 药箱材质：玻璃钢， 药箱生产方式：采购， 限压安全装置结构型式：弹簧式， 限压安全装置限定压力：0.6MPa， 限压安全装置生产方式：采购， 喷杆材质：不锈钢， 喷杆生产方式：采购， 承压管材质：塑胶， 承压管允许最大工作压力：3MPa， 承压管生产方式：采购， 开关组合生产方式：采购。 | 1500元 | 1500.00 | 0 | 购机补贴(通用类) | 2011041401000128 | 2026-09-27 | 河北省 | 评阅通过 | 初评员：通过 评阅员：通过 | 初评员：通过 评阅员：通过
田间管理机械 | 植保机械 | 喷雾机 | 12-18m悬挂式喷杆喷雾机 | 邯郸市沃达丰农业药械有限公司 | 喷杆式喷雾机 | 3W-650-12型喷杆式喷雾机 |  | 型式:悬挂式 ;药箱容积:650L;喷杆长度:12m | 整机产品品目：喷杆喷雾机， 整机结构型式：悬挂式， 整机工作压力：0.3-0.5 MPa， 整机外形尺寸：1100×2340×2510mm， 整机喷杆长度：12000mm， 整机限压安全装置：有， 喷杆折叠型式：手动， 喷杆升降型式：手动， 液(气)泵/电机泵结构型式：隔膜泵， 液泵/电机泵额定压力：3MPa， 液泵/电机泵额定流量：80L/min， 液泵/电机泵生产方式：采购， 药箱容积：650L， 药箱材质：塑料， 药箱生产方式：采购， 限压安全装置结构型式：弹簧式， 限压安全装置限定压力：0.6MPa， 限压安全装置生产方式：采购， 喷杆材质：不锈钢， 喷杆生产方式：采购， 承压管材质：塑胶， 承压管允许最大工作压力：3MPa， 承压管生产方式：采购， 开关组合生产方式：采购。 | 1500元 | 1500.00 | 0 | 购机补贴(通用类) | 2011041401000128 | 2026-09-27 | 河北省 | 评阅通过 | 初评员：通过 评阅员：通过 | 初评员：通过 评阅员：通过
田间管理机械 | 植保机械 | 喷雾机 | 12-18m悬挂式喷杆喷雾机 | 邯郸市沃达丰农业药械有限公司 | 喷杆式喷雾机 | 3WP12A型喷杆式喷雾机 |  | 型式:悬挂式 ;药箱容积:600L;喷杆长度:12.1m | 整机产品品目：喷杆喷雾机， 整机结构型式：悬挂式， 整机工作压力：0.3-0.5 MPa， 整机外形尺寸：2800×2600×1500mm， 整机喷杆长度：12100mm， 整机限压安全装置：有， 喷杆折叠型式：液压， 喷杆升降型式：手动， 液(气)泵/电机泵结构型式：隔膜泵， 液泵/电机泵额定压力：3.0MPa， 液泵/电机泵额定流量：75-80L/min， 液泵/电机泵生产方式：采购， 药箱容积：600L， 药箱材质：聚乙烯， 药箱质量：30kg， 药箱成型工艺：模压， 药箱生产方式：采购， 限压安全装置结构型式：弹簧式安全阀， 限压安全装置限定压力：≤0.6MPa， 限压安全装置生产方式：采购， 喷杆材质：塑胶， 喷杆允许最大工作压力：15（BP150kgf/cm²）MPa， 喷杆生产方式：采购， 承压软管材质：PVC/塑胶， 承压软管允许最大工作压力：4.0（40K分水器前），46（分水器后BP460kgf/cm²）/15（BP150kgf/cm²）MPa， 承压软管生产方式：采购， 开关组合生产方式：采购。 | 1500元 | 1500.00 | 0 | 购机补贴(通用类) | 2011041401000128 | 2026-09-27 | 河北省 | 评阅通过 | 初评员：通过 评阅员：通过 | 初评员：通过 评阅员：通过
田间管理机械 | 植保机械 | 喷雾机 | 12-18m悬挂式喷杆喷雾机 | 邯郸市沃达丰农业药械有限公司 | 喷杆式喷雾机 | 3WP12B型喷杆式喷雾机 |  | 型式:悬挂式 ;药箱容积:600L;喷杆长度:12.1m | 整机产品品目：喷杆喷雾机， 整机结构型式：悬挂式， 整机工作压力：0.3-0.5 MPa， 整机外形尺寸：1100×2800×1500mm， 整机喷杆长度：12100mm， 整机限压安全装置：有， 喷杆折叠型式：手动， 喷杆升降型式：手动， 液(气)泵/电机泵结构型式：隔膜泵， 液泵/电机泵额定压力：3.0MPa， 液泵/电机泵额定流量：75-80L/min， 液泵/电机泵生产方式：采购， 药箱容积：600L， 药箱材质：聚乙烯， 药箱质量：30kg， 药箱成型工艺：模压， 药箱生产方式：采购， 限压安全装置结构型式：弹簧式安全阀， 限压安全装置限定压力：≤0.6MPa， 限压安全装置生产方式：采购， 喷杆材质：塑胶， 喷杆允许最大工作压力：15MPa（BP150kgf/cm²）， 喷杆生产方式：采购， 承压软管材质：PVC/塑胶， 承压软管允许最大工作压力：4.0MPa（40K分水器前），46MPa（分水器后BP460kgf/cm²）/15MPa（BP150kgf/cm²）， 承压软管生产方式：采购， 开关组合生产方式：采购。 | 1500元 | 1500.00 | 0 | 购机补贴(通用类) | 2011041401000128 | 2026-09-27 | 河北省 | 评阅通过 | 初评员：通过 评阅员：通过 | 初评员：通过 评阅员：通过
田间管理机械 | 植保机械 | 喷雾机 | 12-18m悬挂式喷杆喷雾机 | 石家庄市稼音农业机械有限公司 | 喷杆式喷雾机 | 3WP-600Y型悬挂式喷杆喷雾机 |  | 型式:悬挂式 ;药箱容积:600L;喷杆长度:12.5m | 配套动力范围（kW）：≥52Kw；结构型式：悬挂式；外形尺寸（工作状态，长×宽×高)mm：12500×1300×1200mm；结构质量（kg）：80Kg；药箱额定容量：600L；配套喷头型式：扇形锥雾喷头；配套喷头数量：25个；喷杆长度12.5m；喷杆降机构型式：手动；喷杆折叠机构型式：液压+手动；配套泵名称：三缸活塞式柱塞泵；配套泵型式：柱塞泵；配套泵流量：45-75L/min | 1500元 | 1500.00 | 0 | 购机补贴(通用类) | 2019281401000015 | 2024-06-09 | 河北省 | 评阅通过 | 初评员：通过 评阅员：通过 | 初评员：通过 评阅员：通过
田间管理机械 | 植保机械 | 喷雾机 | 18m及以上悬挂式喷杆喷雾机 | 邯郸市沃达丰农业药械有限公司 | 喷杆式喷雾机 | 3W-1200-18型喷杆式喷雾机 |  | 型式:悬挂式 ;药箱容积:1200L;喷杆长度:18m | 整机产品品目：喷杆喷雾机， 整机结构型式：悬挂式， 整机工作压力：0.3-0.5 MPa， 整机外形尺寸：2960×3420×2280mm， 整机喷杆长度：18000mm， 整机限压安全装置：有， 喷杆折叠型式：液压， 喷杆升降型式：液压， 液(气)泵/电机泵结构型式：隔膜泵， 液泵/电机泵额定压力：2.5MPa， 液泵/电机泵额定流量：180L/min， 液泵/电机泵生产方式：采购， 药箱容积：1200L， 药箱材质：玻璃钢， 药箱生产方式：采购， 限压安全装置结构型式：弹簧式， 限压安全装置限定压力：0.6MPa， 限压安全装置生产方式：采购， 喷杆材质：不锈钢， 喷杆生产方式：采购， 承压管材质：塑胶， 承压管允许最大工作压力：3MPa， 承压管生产方式：采购， 开关组合生产方式：采购。 | 4400元 | 4400.00 | 0 | 购机补贴(通用类) | 2011041401000128 | 2026-09-27 | 河北省 | 评阅通过 | 初评员：通过 评阅员：通过 | 初评员：通过 评阅员：通过
田间管理机械 | 植保机械 | 喷雾机 | 18m及以上悬挂式喷杆喷雾机 | 邯郸市沃达丰农业药械有限公司 | 喷杆式喷雾机 | 3W-1200-21型喷杆式喷雾机 |  | 型式:悬挂式 ;药箱容积:1200L;喷杆长度:21.5m | 整机产品品目：喷杆喷雾机， 整机结构型式：悬挂式， 整机工作压力：0.3-0.5 MPa， 整机外形尺寸：3540×3910×2270mm， 整机喷杆长度：21500mm， 整机限压安全装置：有， 喷杆折叠型式：液压， 喷杆升降型式：液压， 液(气)泵/电机泵结构型式：隔膜泵， 液泵/电机泵额定压力：2.5MPa， 液泵/电机泵额定流量：180L/min， 液泵/电机泵生产方式：采购， 药箱容积：1200L， 药箱材质：玻璃钢， 药箱生产方式：采购， 限压安全装置结构型式：弹簧式， 限压安全装置限定压力：0.6MPa， 限压安全装置生产方式：采购， 喷杆材质：不锈钢， 喷杆生产方式：采购， 承压管材质：塑胶， 承压管允许最大工作压力：3MPa， 承压管生产方式：采购， 开关组合生产方式：采购。 | 4400元 | 4400.00 | 0 | 购机补贴(通用类) | 2011041401000128 | 2026-09-27 | 河北省 | 评阅通过 | 初评员：通过 评阅员：通过 | 初评员：通过 评阅员：通过
田间管理机械 | 植保机械 | 喷雾机 | 18m及以上悬挂式喷杆喷雾机 | 邯郸市沃达丰农业药械有限公司 | 喷杆式喷雾机 | 3WP18A型喷杆式喷雾机 |  | 型式:悬挂式 ;药箱容积:800L;喷杆长度:18.1m | 整机产品品目：喷杆喷雾机， 整机结构型式：悬挂式， 整机工作压力：0.3-0.5 MPa， 整机外形尺寸：3000×3200×1700mm， 整机喷杆长度：18100mm， 整机限压安全装置：有， 喷杆折叠型式：液压， 喷杆升降型式：液压， 液(气)泵/电机泵结构型式：隔膜泵， 液泵/电机泵额定压力：2.5MPa， 液泵/电机泵额定流量：160-180L/min， 液泵/电机泵生产方式：采购， 药箱容积：800L， 药箱材质：聚乙烯， 药箱质量：35kg， 药箱成型工艺：模压， 药箱生产方式：采购， 限压安全装置结构型式：弹簧式安全阀， 限压安全装置限定压力：≤0.6MPa， 限压安全装置生产方式：采购， 喷杆材质：不锈钢， 喷杆生产方式：采购， 承压软管材质：PVC， 承压软管允许最大工作压力：4.0（分水器前40K），3.0（分水器后30K）, 承压软管生产方式：采购， 开关组合生产方式：采购。 | 4400元 | 4400.00 | 0 | 购机补贴(通用类) | 2011041401000128 | 2026-09-27 | 河北省 | 评阅通过 | 初评员：通过 评阅员：通过 | 初评员：通过 评阅员：通过
田间管理机械 | 植保机械 | 喷雾机 | 18m及以上悬挂式喷杆喷雾机 | 邯郸市沃达丰农业药械有限公司 | 喷杆式喷雾机 | 3WP18B型喷杆式喷雾机 |  | 型式:悬挂式 ;药箱容积:800L;喷杆长度:18.1m | 整机产品品目：喷杆喷雾机， 整机结构型式：悬挂式， 整机工作压力：0.3-0.5 MPa， 整机外形尺寸：3300×2600×1500mm， 整机喷杆长度：18100mm， 整机限压安全装置：有， 喷杆折叠型式：手动， 喷杆升降型式：手动， 液(气)泵/电机泵结构型式：隔膜泵， 液泵/电机泵额定压力：2.5MPa， 液泵/电机泵额定流量：160-180L/min， 液泵/电机泵生产方式：采购， 药箱容积：800L， 药箱材质：聚乙烯， 药箱质量：35kg， 药箱成型工艺：模压， 药箱生产方式：采购， 限压安全装置结构型式：弹簧式安全阀， 限压安全装置限定压力：≤0.6MPa， 限压安全装置生产方式：采购， 喷杆材质：不锈钢， 喷杆生产方式：采购， 承压软管材质：PVC， 承压软管允许最大工作压力：4.0（分水器前40K）/3.0（分水器后30K）, 承压软管生产方式：采购， 开关组合生产方式：采购。 | 4400元 | 4400.00 | 0 | 购机补贴(通用类) | 2011041401000128 | 2026-09-27 | 河北省 | 评阅通过 | 初评员：通过 评阅员：通过 | 初评员：通过 评阅员：通过
田间管理机械 | 植保机械 | 喷雾机 | 18m及以上牵引式喷杆喷雾机 | 邯郸市沃达丰农业药械有限公司 | 喷杆式喷雾机 | 3W-3000-21Q型喷杆式喷雾机 |  | 型式:牵引式 ;药箱容积:3000L;喷杆长度:21.5m | 整机产品品目：喷杆喷雾机， 整机结构型式：牵引式， 整机工作压力：0.3-0.5 MPa， 整机外形尺寸：4280×2880×2350mm， 整机喷杆长度：21500mm， 整机限压安全装置：有， 喷杆折叠型式：液压， 喷杆升降型式：液压， 液(气)泵/电机泵结构型式：隔膜泵， 液泵/电机泵额定压力：3MPa， 液泵/电机泵额定流量：215L/min， 液泵/电机泵生产方式：采购， 药箱容积：3000L， 药箱材质：玻璃钢， 药箱生产方式：采购， 限压安全装置结构型式：弹簧式， 限压安全装置限定压力：0.6MPa， 限压安全装置生产方式：采购， 喷杆材质：不锈钢， 喷杆生产方式：采购， 承压管材质：塑胶， 承压管允许最大工作压力：3MPa， 承压管生产方式：采购， 开关组合生产方式：采购。 | 7700元 | 7700.00 | 0 | 购机补贴(通用类) | 2011041401000128 | 2026-09-27 | 河北省 | 评阅通过 | 初评员：通过 评阅员：通过 | 初评员：通过 评阅员：通过
田间管理机械 | 植保机械 | 喷雾机 | 18-50马力自走式四轮转向喷杆喷雾机 | 青州市万佳机械科技股份有限公司 | 喷杆式喷雾机 | 3WPZ-700A型自走式喷杆喷雾机 | 发动机型号：CF22M-3； 标定功率：14.71kW；标定转速：2200r/min；制造商：江苏常发农业装备股份有限公司；排放阶段：国三 | 型式:自走式 ;药箱容积:700L;功率:14.71kW;驱动型式:四轮驱动 ;转向型式:四轮转向 ;喷杆长度:12m;离地间隙:1m | 结构型式：自走式；外形尺寸（工作状态，长×宽×高）mm：5400×1800×2500 ；结构质量(kg)：1660 ；药箱额定容量：700L；喷杆长度m：12；配套喷头型式：扇形;配套喷头数量(个)：24+2；喷杆长度：12m；喷杆升降机构型式：液压升降；喷杆折叠机构型式：液压折叠；配套泵型式：三缸柱塞泵 ；配套泵流量：22-30L/min；离合器型式：摩擦式；制动器型式：鼓式；驱动方式/转向方式：四轮驱动、四轮转向；驾驶室：无；前/后最大轮距m：1.53；轴距m：2.01；前/后轮胎规格（分别填写）：前轮外径：0.93m，前轮胎宽：0.12m，后轮外径：0.93m，后轮胎宽0.12m；前/后轮胎型式：充气轮胎；离地间隙m：1 | 15700元 | 15700.00 | 14.71 | 购机补贴(通用类) | 2016041401000107 | 2026-09-02 | 山东省 | 评阅通过 | 初评员：通过 评阅员：通过 | 初评员：通过 评阅员：通过
田间管理机械 | 植保机械 | 喷雾机 | 50-100马力自走式四轮转向喷杆喷雾机 | 邯郸市沃达丰农业药械有限公司 | 喷杆式喷雾机 | 3WZG800-12型自走式喷杆喷雾机 | 发动机型号：4B2-50V32，标定功率：36.8KW，标定转速：2400r/min，制造商：安徽全柴动力股份有限公司，排放阶段：国三排放。 | 型式:自走式 ;药箱容积:700L;功率:36.8kW;驱动型式:四轮驱动 ;转向型式:四轮转向 ;喷杆长度:12m;离地间隙:0.91m | 整机产品品目：喷杆喷雾机， 整机结构型式：自走式， 整机工作压力：0.3-0.5MPa， 整机驱动型式：四轮驱动， 整机转向型式：四轮转向， 整机外形尺寸：4300×1730×2430mm， 整机喷杆长度：12000mm， 最小离地间隙：910mm， 整机限压安全装置：有， 喷杆折叠型式：液压， 喷杆升降型式：液压， 驾驶室型式：无， 轴距：2300mm， 前最大轮距：1800（可调）， 后最大轮距：1800（可调）， 前轮外径：920mm， 前轮胎宽：110mm， 前轮轮胎型式：充气轮胎， 后轮外径：920mm， 后轮胎宽：110mm， 后轮轮胎型式：充气轮胎， 发动机或电动机名称：柴油机， 发动机或电动机结构型式：四缸四冲程， 发动机或电动机标定功率/转速：36.8KW / 2400 r/min, 发动机或电动机生产方式：采购， 液(气)泵/电机泵结构型式：齿轮泵， 液泵/电机泵额定压力：2.0MPa， 液泵/电机泵额定流量：60L/min， 液泵/电机泵生产方式：采购， 药箱容积：700L， 药箱材质：塑料， 药箱生产方式：采购， 空气室（储压容器）材质：不锈钢， 空气室（储压容器）质量：220g， 空气室（储压容器）生产方式：采购， 限压安全装置结构型式：弹簧式， 限压安全装置限定压力：0.6MPa， 限压安全装置生产方式：采购， 喷杆材质：不锈钢， 喷杆生产方式：采购， 承压管材质：塑胶， 承压管允许最大工作压力：3MPa， 承压管生产方式：采购， 开关组合生产方式：采购。 蓄电池类型：铅酸蓄电池 蓄电池容量：80×2Ah， 蓄电池标称电压：12V， 蓄电池生产方式：采购 | 17400元 | 14400.00 | 36.8 | 购机补贴(通用类) | 2011041401000128 | 2026-09-27 | 河北省 | 评阅通过 | 初评员：通过 评阅员：通过 | 初评员：通过 评阅员：通过
田间管理机械 | 植保机械 | 喷雾机 | 50-100马力自走式四轮转向喷杆喷雾机 | 青州市富泽农业装备有限公司 | 喷杆式喷雾机 | 3WPZ-700F型自走式喷杆喷雾机 | 配套动力型号：4B2-50V32；制造商：安徽全柴动力股份有限公司；标定功率(kW)：36.8；标定转速（r/min）2400；排放标准：第三阶段。 | 型式:自走式 ;药箱容积:700L;功率:36.8kW;驱动型式:四轮驱动 ;转向型式:四轮转向 ;喷杆长度:10.5m;离地间隙:0.96m | 结构型式：自走式；外形尺寸（工作状态，长×宽×高)mm：4550×2150×2300；药箱容量：700L；喷杆作业常用工作压力：0.3-0.5MPa；喷杆长度：10.5m；喷杆升降机构型式：液压；喷杆折叠机构型式：液压；配套泵型式：齿轮泵；配套泵工作压力：0.3-2.0MPa；配套泵流量：60；L/min离地间隙：960mm；离合器型式：压盘式；制动器型式：鼓式；驱动方式/转向方式：四轮驱动/四轮转向；驾驶室：无；前/后最大轮距m：1.85/1.85；轴距m：2.38；前/后轮胎规格(外径、胎宽分别填写)：前轮外径：930mm；前轮胎胎宽：120mm；后轮外径：930 mm；后轮胎胎宽：120mm；前/后轮胎型式:充气轮胎/充气轮胎；离地间隙:960mm | 17400元 | 17400.00 | 36.8 | 购机补贴(通用类) | 2017281401000024 | 2022-08-20 | 山东省 | 评阅通过 | 初评员：通过 评阅员：通过 | 初评员：通过 评阅员：通过
田间管理机械 | 植保机械 | 喷雾机 | 50-100马力自走式四轮转向喷杆喷雾机 | 青州市富泽农业装备有限公司 | 喷杆式喷雾机 | 3WPZ-800F型自走式喷杆喷雾机 | 配套动力型号：4B2-50V32；制造商：安徽全柴动力股份有限公司；标定功率(kW)：36.8；标定转速（r/min）2400；排放标准：第三阶段。 | 型式:自走式 ;药箱容积:800L;功率:36.8kW;驱动型式:四轮驱动 ;转向型式:四轮转向 ;喷杆长度:14m;离地间隙:1m | 结构型式：自走式；外形尺寸（工作状态，长×宽×高)mm：6000×2000×3050；药箱容量：800L；喷杆作业常用工作压力：0.2-0.4MPa；喷杆长度：14m；喷杆升降机构型式：液压升降；喷杆折叠机构型式：液压折叠；配套泵型式：三缸柱塞泵；配套泵工作压力：2.5-4.0MPa；配套泵流量：36-81；L/min离地间隙：1000mm；离合器型式：压盘式；制动器型式：鼓式；驱动方式/转向方式：四轮驱动/四轮转向；驾驶室：无；前/后最大轮距m：1.53/1.53；轴距m：2.04；前/后轮胎规格(外径、胎宽分别填写)：前轮外径：1170mm；前轮胎胎宽：130mm；后轮外径：1170mm；后轮胎胎宽：130mm；前/后轮胎型式:充气轮胎/充气轮胎；离地间隙:1000mm。 | 17400元 | 17400.00 | 36.8 | 购机补贴(通用类) | 2017281401000024 | 2022-08-20 | 山东省 | 评阅通过 | 初评员：通过 评阅员：通过 | 初评员：通过 评阅员：通过
田间管理机械 | 植保机械 | 喷雾机 | 50-100马力自走式四轮转向喷杆喷雾机 | 青州市利隆农业科技有限公司 | 喷杆式喷雾机 | 3WPZ-800F型自走式喷杆喷雾机 | 发动机型号：4B2-50V32；功率：36.8kW；转速：2400r/min；制造企业：安徽全柴动力股份有限公司；排放阶段：国三 | 型式:自走式 ;药箱容积:800L;功率:36.8kW;驱动型式:四轮驱动 ;转向型式:四轮转向 ;喷杆长度:14m;离地间隙:1m | 结构型式：自走式；外形尺寸（工作状态，长×宽×高)mm：6000×2000×3050；药箱容量：800L；喷杆作业常用工作压力：0.2-0.4MPa；喷杆长度：14m；喷杆升降机构型式：液压升降；喷杆折叠机构型式：液压折叠；配套泵型式：三缸柱塞泵；配套泵工作压力：2.5-4.0MPa；配套泵流量：36-81；L/min离地间隙：1000mm；离合器型式：压盘式；制动器型式：鼓式；驱动方式/转向方式：四轮驱动/四轮转向；驾驶室：无；前/后最大轮距m：1.53/1.53；轴距m：2.04；前/后轮胎规格(外径、胎宽分别填写)：前轮外径：1170mm；前轮胎胎宽：130mm；后轮外径：1170mm；后轮胎胎宽：130mm；前/后轮胎型式:充气轮胎/充气轮胎；离地间隙:1000mm。 | 17400元 | 17400.00 | 36.8 | 购机补贴(通用类) | 2019281401000014 | 2024-05-19 | 山东省 | 评阅通过 | 初评员：通过 评阅员：通过 | 初评员：通过 评阅员：通过
田间管理机械 | 植保机械 | 喷雾机 | 50-100马力自走式四轮转向喷杆喷雾机 | 青州市隆顺农业机械有限公司 | 喷杆式喷雾机 | 3WPZ-800H型自走式喷杆喷雾机 | 配套动力型号：4B2-50V32；制造商：安徽全柴动力股份有限公司；标定功率(kW)：36.8；标定转速（r/min）：2400；排放标准：国三 | 型式:自走式 ;药箱容积:800L;功率:36.8kW;驱动型式:四轮驱动 ;转向型式:四轮转向 ;喷杆长度:16.5m;离地间隙:0.95m | 结构型式：自走式；外形尺寸（长×宽×高)mm：4560×1930×2600；结构质量（kg）：2200；药箱额定容量：800L；喷杆长度16.5m；配套喷头型式：扇形雾防滴喷头；配套喷头数量：33个；喷杆升降机构型式：液压；喷杆折叠机构型式：液压；配套泵型式：齿轮泵；配套泵流量：60L/min；离合器型式：摩擦片式；制动器型式：鼓式；驱动方式/转向方式：四轮驱动、四轮转向；驾驶室：无；前/后最大轮距：1.85m；轴距：2.35m；前/后轮胎规格(分别填写)：前轮外径0.93m前轮胎宽0.12m后轮外径0.93m后轮胎宽0.12m；前/后轮胎型式:充气轮胎；离地间隙:0.95m | 17400元 | 17400.00 | 36.8 | 购机补贴(通用类) | 2016041401000066 | 2026-05-30 | 山东省 | 评阅通过 | 初评员：通过 评阅员：通过 | 初评员：通过 评阅员：通过
田间管理机械 | 植保机械 | 喷雾机 | 50-100马力自走式四轮转向喷杆喷雾机 | 青州市万佳机械科技股份有限公司 | 喷杆式喷雾机 | 3WPZ-800AA型自走式喷杆喷雾机 | 发动机型号：4B2-50V32；标定功率：36.8kW；标定转速：2400r/min；制造商：安徽全柴动力股份有限公司； 排放阶段：国三 | 型式:自走式 ;药箱容积:800L;功率:36.8kW;驱动型式:四轮驱动 ;转向型式:四轮转向 ;喷杆长度:14m;离地间隙:1m | 结构型式：自走式；外形尺寸（工作状态，长×宽×高）mm：5900×2100×3050 ；结构质量(kg)：1670 ；药箱额定容量：800L；喷杆长度m：14；配套喷头型式：扇形;配套喷头数量(个)：28+2；喷杆长度：14m；喷杆升降机构型式：液压升降；喷杆折叠机构型式：液压折叠；配套泵型式：三缸柱塞泵 ；配套泵流量：36-81L/min；离合器型式：摩擦式；制动器型式：鼓式；驱动方式/转向方式：四轮驱动、四轮转向；驾驶室：无；前/后最大轮距m：1.56；轴距m：2.04；前/后轮胎规格（分别填写）：前轮外径：1.17m，前轮胎宽：0.13m，后轮外径：1.17m，后轮胎宽0.13m；前/后轮胎型式：充气轮胎；离地间隙m：1 | 17400元 | 17400.00 | 36.8 | 购机补贴(通用类) | 2016041401000107 | 2026-09-02 | 山东省 | 评阅通过 | 初评员：通过 评阅员：通过 | 初评员：通过 评阅员：通过
田间管理机械 | 植保机械 | 喷雾机 | 50-100马力自走式四轮转向喷杆喷雾机 | 青州市翔云农业装备有限公司 | 喷杆式喷雾机 | 3WPZ-700A型自走式喷杆喷雾机 | 发动机型号：4B2-50V32；功率：36.8KW；转速：2400r/min；制造商：安徽全柴动力股份有限公司；排放标准：国三 | 型式:自走式 ;药箱容积:700L;功率:36.8kW;驱动型式:四轮驱动 ;转向型式:四轮转向 ;喷杆长度:10.22m;离地间隙:0.96m | 结构型式：自走式；外形尺寸（长×宽×高)mm：4350×1820×2380；结构质量（kg）：1430；药箱额定容量：700L；喷杆长度10.22m；配套喷头型式：扇形雾防滴喷头；配套喷头数量：21个；喷杆升降机构型式：液压升降；喷杆折叠机构型式：液压折叠；配套泵型式：齿轮泵；配套泵流量：60L/min；离合器型式：摩擦片式；制动器型式：鼓式；驱动方式/转向方式：四轮驱动、四轮转向；驾驶室：无；前/后最大轮距：1.59m；轴距：2.48m；前/后轮胎规格(分别填写)：前轮外径0.94m前轮胎宽0.12m后轮外径0.94m后轮胎宽0.12m；前/后轮胎型式:充气轮胎；离地间隙:0.96m | 17400元 | 17400.00 | 36.8 | 购机补贴(通用类) | 2017281401000046 | 2022-12-17 | 山东省 | 评阅通过 | 初评员：通过 评阅员：通过 | 初评员：通过 评阅员：通过
田间管理机械 | 植保机械 | 喷雾机 | 50-100马力自走式四轮转向喷杆喷雾机 | 青州市翔云农业装备有限公司 | 喷杆式喷雾机 | 3WPZ-800H1型自走式喷杆喷雾机 | 发动机型号：4B2-50V32；功率：36.8KW；转速：2400r/min；制造商：安徽全柴动力股份有限公司；排放标准：国三 | 型式:自走式 ;药箱容积:800L;功率:36.8kW;驱动型式:四轮驱动 ;转向型式:四轮转向 ;喷杆长度:16.5m;离地间隙:0.95m | 结构型式：自走式；外形尺寸（长×宽×高)mm：4560×1930×2600；结构质量（kg）：2200；药箱额定容量：800L；喷杆长度16.5m；配套喷头型式：扇形雾防滴喷头；配套喷头数量：33个；喷杆升降机构型式：液压；喷杆折叠机构型式：液压；配套泵型式：齿轮泵；配套泵流量：60L/min；离合器型式：摩擦片式；制动器型式：鼓式；驱动方式/转向方式：四轮驱动、四轮转向；驾驶室：无；前/后最大轮距：1.85m；轴距：2.35m；前/后轮胎规格(分别填写)：前轮外径0.93m前轮胎宽0.12m后轮外径0.93m后轮胎宽0.12m；前/后轮胎型式:充气轮胎；离地间隙:0.95m | 17400元 | 17400.00 | 36.8 | 购机补贴(通用类) | 2017281401000046 | 2022-12-17 | 山东省 | 评阅通过 | 初评员：通过 评阅员：通过 | 初评员：通过 评阅员：通过
田间管理机械 | 植保机械 | 喷雾机 | 100马力及以上自走式四轮转向喷杆喷雾机 | 富锦市丰诺植保机械制造有限公司 | 喷杆式喷雾机 | 3WPJZ-2000A型自走式喷杆喷雾机 | 配套动力型号：4G33TC; 制造商：常柴股份有限公司； 标定功率（KW）74.5; 标定转数(r/min):2400； 排放标准：第三阶段 | 型式:自走式 ;药箱容积:2000L;功率:74.5kW;驱动型式:四轮驱动 ;转向型式:四轮转向 ;喷杆长度:20.1m;离地间隙:2m | 结构型式：自走式；外形尺寸（工作状态，长×宽×高)mm：6000x20100x3600；结构质量（kg）：3000；药箱容量：2000L；喷杆作业常用工作压力：0.3-0.5MPa；配套喷头型式：扇形；配套喷头数量：40；喷杆长度：20.1m；喷杆升降机构型式：液压；喷杆折叠机构型式：液压；配套泵名称：液泵；配套泵型式：柱塞泵；配套泵工作压力：1-4MPa；配套泵流量：38-65L/min；离地间隙：2m；离合器型式：液压；制动器型式：液压；驱动方式/转向方式：四轮驱动，四轮转向；驾驶室：密封式；前/后最大轮距m：2.6；轴距m：2960mm；前/后轮胎规格(外径、胎宽分别填写)：前轮外径1000mm胎宽200mm，后轮外径1000mm胎宽200mm；前/后轮胎型式:充气轮胎；离地间隙:2m。 | 23200元 | 23200.00 | 74.5 | 购机补贴(通用类) | 2016041401000038 | 2026-03-14 | 黑龙江 | 评阅通过 | 初评员：通过 评阅员：通过 | 初评员：通过 评阅员：通过
田间管理机械 | 植保机械 | 喷雾机 | 100马力及以上自走式四轮转向喷杆喷雾机 | 青州市隆顺农业机械有限公司 | 喷杆式喷雾机 | 3WPZ-1000H型自走式喷杆喷雾机 | 发动机型号：4B5-100C31；标定功率(kW)：74；标定转速（r/min）：2400；制造商：安徽全柴动力股份有限公司；排放阶段：国三 | 型式:自走式 ;药箱容积:1000L;功率:74kW;驱动型式:四轮驱动 ;转向型式:四轮转向 ;喷杆长度:20.3m;离地间隙:1m | 结构型式：自走式；外形尺寸（长×宽×高)mm：4900×2170×2650；结构质量（kg）：2200；药箱额定容量：1000L；喷杆长度20.3m；配套喷头型式：扇形，雾防滴喷头；配套喷头数量：40个；喷杆升降机构型式：液压；喷杆折叠机构型式：液压；配套泵型式：隔膜泵；配套泵流量：100L/min；离合器型式：摩擦片式；制动器型式：鼓式；驱动方式/转向方式：四轮驱动、四轮转向；驾驶室：无；前/后最大轮距：1.85m；轴距：2.64m；前/后轮胎规格(分别填写)：前轮外径0.93m前轮胎宽0.12m后轮外径0.93m后轮胎宽0.12m；前/后轮胎型式:充气轮胎；离地间隙:1m | 23200元 | 23200.00 | 74 | 购机补贴(通用类) | 2016041401000066 | 2026-05-30 | 山东省 | 评阅通过 | 初评员：通过 评阅员：通过 | 初评员：通过 评阅员：通过
田间管理机械 | 植保机械 | 喷雾机 | 100马力及以上自走式四轮转向喷杆喷雾机 | 青州市隆顺农业机械有限公司 | 喷杆式喷雾机 | 3WPZ-1500BS型自走式喷杆喷雾机 | 发动机型号：4B5-100C31；标定功率(kW)：74；标定转速（r/min）：2400；制造商：安徽全柴动力股份有限公司；排放阶段：国三 | 型式:自走式 ;药箱容积:1500L;功率:74kW;驱动型式:四轮驱动 ;转向型式:四轮转向 ;喷杆长度:23.6m;离地间隙:0.86m | 结构型式：自走式；外形尺寸（长×宽×高)mm：5800×2200×3000；结构质量（kg）：2500；药箱额定容量：1500L；喷杆长度23.6m；配套喷头型式：扇形，雾防滴喷头；配套喷头数量：48个；喷杆升降机构型式：液压；喷杆折叠机构型式：液压；配套泵型式：隔膜泵；配套泵流量：100L/min；离合器型式：摩擦片式；制动器型式：鼓式；驱动方式/转向方式：四轮驱动、四轮转向；驾驶室：无；前/后最大轮距：1.93m；轴距：3.05m；前/后轮胎规格(分别填写)：前轮外径2.1m前轮胎宽0.1m后轮外径2.1m后轮胎宽0.1m；前/后轮胎型式:实心轮胎；离地间隙:0.86m | 23200元 | 23200.00 | 74 | 购机补贴(通用类) | 2016041401000066 | 2026-05-30 | 山东省 | 评阅通过 | 初评员：通过 评阅员：通过 | 初评员：通过 评阅员：通过
田间管理机械 | 植保机械 | 喷雾机 | 100马力及以上自走式四轮转向喷杆喷雾机 | 青州市隆顺农业机械有限公司 | 喷杆式喷雾机 | 3WPZ-1500CS型自走式喷杆喷雾机 | 发动机型号：4B5-100C31；标定功率(kW)：74；标定转速（r/min）：2400；制造商：安徽全柴动力股份有限公司；排放阶段：国三 | 型式:自走式 ;药箱容积:1500L;功率:74kW;驱动型式:四轮驱动 ;转向型式:四轮转向 ;喷杆长度:23.6m;离地间隙:1.1m | 结构型式：自走式；外形尺寸（长×宽×高)mm：6000×2600×2750；结构质量（kg）：2500；药箱额定容量：1500L；喷杆长度23.6m；配套喷头型式：扇形，雾防滴喷头；配套喷头数量：48个；喷杆升降机构型式：液压；喷杆折叠机构型式：液压；配套泵型式：隔膜泵；配套泵流量：100L/min；离合器型式：摩擦片式；制动器型式：鼓式；驱动方式/转向方式：四轮驱动、四轮转向；驾驶室：无；前/后最大轮距：1.87m；轴距：2.2m；前/后轮胎规格(分别填写)：前轮外径1.43m前轮胎宽0.13m后轮外径1.43m后轮胎宽0.13m；前/后轮胎型式:充气轮胎；离地间隙:1.1m | 23200元 | 23200.00 | 74 | 购机补贴(通用类) | 2016041401000066 | 2026-05-30 | 山东省 | 评阅通过 | 初评员：通过 评阅员：通过 | 初评员：通过 评阅员：通过
田间管理机械 | 植保机械 | 喷雾机 | 100马力及以上自走式四轮转向喷杆喷雾机 | 青州市万佳机械科技股份有限公司 | 喷杆式喷雾机 | 3WPZ-1300L1型自走式喷杆喷雾机 | 发动机型号：4B5-100C31；标定功率：74kW；标定转速：2400r/min；制造商：安徽全柴动力股份有限公司；排放阶段：国三 | 型式:自走式 ;药箱容积:1300L;功率:74kW;驱动型式:四轮驱动 ;转向型式:四轮转向 ;喷杆长度:20m;离地间隙:1.08m | 结构型式：自走式；外形尺寸（工作状态，长×宽×高）mm：5050×2580×2710 ；结构质量(kg)：1700 ；药箱额定容量：1300L；喷杆长度m：20；配套喷头型式：扇形;配套喷头数量(个)：40+2；喷杆长度：20m；喷杆升降机构型式：液压升降；喷杆折叠机构型式：液压折叠；配套泵型式：三缸柱塞泵 ；配套泵流量：36-81L/min；离合器型式：摩擦式；制动器型式：鼓式；驱动方式/转向方式：四轮驱动、四轮转向；驾驶室：无；前/后最大轮距m：1.91；轴距m：2.6；前/后轮胎规格（分别填写）：前轮外径：1.43m，前轮胎宽：0.13m，后轮外径：1.43m，后轮胎宽0.13m；前/后轮胎型式：充气轮胎；离地间隙m：1.08 | 23200元 | 23200.00 | 74 | 购机补贴(通用类) | 2016041401000107 | 2026-09-02 | 山东省 | 评阅通过 | 初评员：通过 评阅员：通过 | 初评员：通过 评阅员：通过
田间管理机械 | 植保机械 | 喷雾机 | 100马力及以上自走式四轮转向喷杆喷雾机 | 青州市万佳机械科技股份有限公司 | 喷杆式喷雾机 | 3WPZ-1300L型自走式喷杆喷雾机 | 发动机型号：4B5-100C31；标定功率：74kW；标定转速：2400r/min；制造商：安徽全柴动力股份有限公司；排放阶段：国三 | 型式:自走式 ;药箱容积:1300L;功率:74kW;驱动型式:四轮驱动 ;转向型式:四轮转向 ;喷杆长度:24m;离地间隙:1.08m | 结构型式：自走式；外形尺寸（工作状态，长×宽×高）mm：6050×2450×3100 ；结构质量(kg)：1800 ；药箱额定容量：1300L；喷杆长度m：24；配套喷头型式：扇形;配套喷头数量(个)：48+2；喷杆长度：24m；喷杆升降机构型式：液压升降；喷杆折叠机构型式：液压折叠；配套泵型式：三缸柱塞泵 ；配套泵流量：36-81L/min；离合器型式：摩擦式；制动器型式：鼓式；驱动方式/转向方式：四轮驱动、四轮转向；驾驶室：无；前/后最大轮距m：1.91；轴距m：2.6；前/后轮胎规格（分别填写）：前轮外径：1.43m，前轮胎宽：0.13m，后轮外径：1.43m，后轮胎宽0.13m；前/后轮胎型式：充气轮胎；离地间隙m：1.08 | 23200元 | 23200.00 | 74 | 购机补贴(通用类) | 2016041401000107 | 2026-09-02 | 山东省 | 评阅通过 | 初评员：通过 评阅员：通过 | 初评员：通过 评阅员：通过
田间管理机械 | 植保机械 | 喷雾机 | 100马力及以上自走式四轮转向喷杆喷雾机 | 青州市翔云农业装备有限公司 | 喷杆式喷雾机 | 3WPZ-1000H1型自走式喷杆喷雾机 | 发动机型号：4B5-100C31；标定功率(kW)：74；标定转速（r/min）：2400；制造商：安徽全柴动力股份有限公司；排放阶段：国三 | 型式:自走式 ;药箱容积:1000L;功率:74kW;驱动型式:四轮驱动 ;转向型式:四轮转向 ;喷杆长度:20.3m;离地间隙:1m | 结构型式：自走式；外形尺寸（长×宽×高)mm：4900×2170×2650；结构质量（kg）：2200；药箱额定容量：1000L；喷杆长度20.3m；配套喷头型式：扇形，雾防滴喷头；配套喷头数量：40个；喷杆升降机构型式：液压；喷杆折叠机构型式：液压；配套泵型式：隔膜泵；配套泵流量：100L/min；离合器型式：摩擦片式；制动器型式：鼓式；驱动方式/转向方式：四轮驱动、四轮转向；驾驶室：无；前/后最大轮距：1.85m；轴距：2.64m；前/后轮胎规格(分别填写)：前轮外径0.93m前轮胎宽0.12m后轮外径0.93m后轮胎宽0.12m；前/后轮胎型式:充气轮胎；离地间隙:1m | 23200元 | 23200.00 | 74 | 购机补贴(通用类) | 2017281401000046 | 2022-12-17 | 山东省 | 评阅通过 | 初评员：通过 评阅员：通过 | 初评员：通过 评阅员：通过
田间管理机械 | 植保机械 | 喷雾机 | 100马力及以上自走式四轮转向喷杆喷雾机 | 青州市翔云农业装备有限公司 | 喷杆式喷雾机 | 3WPZ-1500BS1型自走式喷杆喷雾机 | 发动机型号：4B5-100C31；标定功率(kW)：74；标定转速（r/min）：2400；制造商：安徽全柴动力股份有限公司；排放阶段：国三 | 型式:自走式 ;药箱容积:1500L;功率:74kW;驱动型式:四轮驱动 ;转向型式:四轮转向 ;喷杆长度:23.6m;离地间隙:0.86m | 结构型式：自走式；外形尺寸（长×宽×高)mm：5800×2200×3000；结构质量（kg）：2500；药箱额定容量：1500L；喷杆长度23.6m；配套喷头型式：扇形，雾防滴喷头；配套喷头数量：48个；喷杆升降机构型式：液压；喷杆折叠机构型式：液压；配套泵型式：隔膜泵；配套泵流量：100L/min；离合器型式：摩擦片式；制动器型式：鼓式；驱动方式/转向方式：四轮驱动、四轮转向；驾驶室：无；前/后最大轮距：1.93m；轴距：3.05m；前/后轮胎规格(分别填写)：前轮外径2.1m前轮胎宽0.1m后轮外径2.1m后轮胎宽0.1m；前/后轮胎型式:实心轮胎；离地间隙:0.86m | 23200元 | 23200.00 | 74 | 购机补贴(通用类) | 2017281401000046 | 2022-12-17 | 山东省 | 评阅通过 | 初评员：通过 评阅员：通过 | 初评员：通过 评阅员：通过
田间管理机械 | 植保机械 | 喷雾机 | 100马力及以上自走式四轮转向喷杆喷雾机 | 青州市翔云农业装备有限公司 | 喷杆式喷雾机 | 3WPZ-1500CS1型自走式喷杆喷雾机 | 发动机型号：4B5-100C31；标定功率(kW)：74；标定转速（r/min）：2400；制造商：安徽全柴动力股份有限公司；排放阶段：国三 | 型式:自走式 ;药箱容积:1500L;功率:74kW;驱动型式:四轮驱动 ;转向型式:四轮转向 ;喷杆长度:23.6m;离地间隙:1.1m | 结构型式：自走式；外形尺寸（长×宽×高)mm：6000×2600×2750；结构质量（kg）：2500；药箱额定容量：1500L；喷杆长度23.6m；配套喷头型式：扇形，雾防滴喷头；配套喷头数量：48个；喷杆升降机构型式：液压；喷杆折叠机构型式：液压；配套泵型式：隔膜泵；配套泵流量：100L/min；离合器型式：摩擦片式；制动器型式：鼓式；驱动方式/转向方式：四轮驱动、四轮转向；驾驶室：无；前/后最大轮距：1.87m；轴距：2.2m；前/后轮胎规格(分别填写)：前轮外径1.43m前轮胎宽0.13m后轮外径1.43m后轮胎宽0.13m；前/后轮胎型式:充气轮胎；离地间隙:1.1m | 23200元 | 23200.00 | 74 | 购机补贴(通用类) | 2017281401000046 | 2022-12-17 | 山东省 | 评阅通过 | 初评员：通过 评阅员：通过 | 初评员：通过 评阅员：通过
田间管理机械 | 修剪防护管理机械 | 修剪机 | 单人手提式茶树修剪机 | 安溪县神工农林机械有限公司 | 茶树修剪机 | SG-3CX-750 | 配套动力型号：1E32F汽油机；标定功率：0.65kW；标定转速（r/min）：7500；制造商：山东华盛中天机械集团股份有限公司；排放标准：第二阶段。 | 作业幅宽:0.61m;结构型式:单人操作 ;自带动力:是 | 结构形式：单人手提式；刀片形状：平行；汽油机标定功率（kW）：0.65；汽油机标定转速（r/min）：7500；传动方式：离合器；作业幅宽（mm）：610；切割器宽度（mm）：750；切割刀片长度（mm）：780。 | 300元 | 300.00 | 0.65 | 购机补贴(非通用类) | T202035350010 | 2025-11-18 | 福建省 | 评阅通过 | 初评员：通过 评阅员：通过 | 初评员：通过 评阅员：通过
田间管理机械 | 修剪防护管理机械 | 修剪机 | 单人手提式茶树修剪机 | 福建冠能机械有限公司 | 茶树修剪机 | 3CX-750 | 配套动力型号：1E32F单缸风冷汽油机；标定功率：0.65kW；标定转速：7500r/min；制造商：山东华盛中天机械集团股份有限公司；排放标准：第二阶段。 | 作业幅宽:0.75m;结构型式:单人操作 ;自带动力:是 | 结构形式：单人手提式；刀片形状：平行；汽油机标定功率（kW）：0.65；汽油机标定转速（r/min）：7500；传动方式：离合器；作业幅宽（mm）：750；切割器宽度（mm）：750；切割刀片长度（mm）：785。 | 300元 | 300.00 | 0.65 | 购机补贴(非通用类) | 鄂2020458 | 2025-12-23 | 福建省 | 评阅通过 | 初评员：通过 评阅员：通过 | 初评员：通过 评阅员：通过
田间管理机械 | 修剪防护管理机械 | 修剪机 | 单人手提式茶树修剪机 | 山东华盛农业药械有限责任公司 | 茶树修剪机 | 3CX-600 | 1E32FLA汽油机，0.65KW，7500r/min，山东华盛农业药械有限责任公司 国1 | 作业幅宽:0.6m;结构型式:单人操作 ;自带动力:是 | 型号：3CX-600；割幅：600mm；功率：0.65KW；汽油机标定转速r/min：7500；；排量：22.5ml；单人操作；产品类型：轻修剪机；结构形式：单人手提式；刀片形状：平行；传动方式：齿轮传动；切割器宽度mm：600；切割刀片长度mm：727。 | 300元 | 300.00 | 0.65 | 购机补贴(非通用类) | T202037370145 | 2025-07-06 | 山东省 | 评阅通过 | 初评员：通过 评阅员：通过 | 初评员：通过 评阅员：通过
田间管理机械 | 修剪防护管理机械 | 修剪机 | 单人手提式茶树修剪机 | 山东华盛农业药械有限责任公司 | 茶树修剪机 | 3CX-750 | 配套动力型号：1E32FLA汽油机，标定功率0.65KW，转速7500r/min，制造商：山东华盛农业药械有限责任公司 国I | 作业幅宽:0.75m;结构型式:单人操作 ;自带动力:是 | 型号：3CX-750；结构形式：单人手提；功率：0.65kw；转速：7500r/min；割幅：750mm；传动方式：齿轮传动；产品类型：深修剪机；刀片形状：平行；切割器宽度mm：750；切割刀片长度mm：830。 | 300元 | 300.00 | 0.65 | 购机补贴(非通用类) | T202037370147 | 2025-07-06 | 山东省 | 评阅通过 | 初评员：通过 评阅员：通过 | 初评员：通过 评阅员：通过
田间管理机械 | 修剪防护管理机械 | 修剪机 | 单人手提式茶树修剪机 | 山东华盛农业药械有限责任公司 | 茶树修剪机 | 3CX-750C | 配套动力型号:1E32FLA，标定功率0.65KW，汽油机标定转速7500r/min，制造商是山东华盛农业药械有限责任公司，国I | 作业幅宽:0.71m;结构型式:单人操作 ;自带动力:是 | 产品型号名称：3CX-750C；结构形式：单人手提式；标定功率：0.65Kw；标定转速：7500r/min；作业幅宽：710mm；传动方式：齿轮传动；产品类型：深修剪机；刀片形状：平行；切割器宽度mm：710；切割刀片长度mm：830。 | 300元 | 300.00 | 0.65 | 购机补贴(非通用类) | T202037370146 | 2025-07-06 | 山东省 | 评阅通过 | 初评员：通过 评阅员：通过 | 初评员：通过 评阅员：通过
田间管理机械 | 修剪防护管理机械 | 修剪机 | 单人手提式茶树修剪机 | 台州市黄岩恒农机械有限责任公司 | 茶树修剪机 | 3CX-600 | 发动机信息： 汽油机， 标定功率：0.65kW 制造商：山东华盛农业药械有限责任公司 排放阶段：国家二级排放标准 汽油机型号及转速：1E32F 标定转速：7500r/min | 作业幅宽:0.6m;结构型式:单人操作 ;自带动力:是 | 产品型号：3CX-600 茶树修剪机；产品类型:;轻修剪机；结构形式：单人手提式修剪机；刀片形状：平行；配套动力类型:汽油机; 汽油机标定功率:0.65kW; 汽油机标定转速:7500r/min; 传动方式：齿轮传动;作业幅宽:600mm;切割器宽度:700mm.，切割刀片长度：792mm | 300元 | 300.00 | 0.65 | 购机补贴(非通用类) | T202133330003 | 2026-07-26 | 浙江省 | 评阅通过 | 初评员：通过 评阅员：通过 | 初评员：通过 评阅员：通过
田间管理机械 | 修剪防护管理机械 | 修剪机 | 双人平行式茶树修剪机 | 福建安溪亿盛机械工贸有限公司 | 双人茶树修剪机 | 3CXH-1000 | 配套动力型号：IE48F-2A，制造商：山东华盛农业药械有限责任公司，标定功率（kW）：1.6；标定转速（r/min）：8000 | 作业幅宽:1m;结构型式:双人操作 ;自带动力:是 | 结构形式：双人抬式；刀片形状：弧行；汽油机标定功率（kW）：1.6；汽油机标定转速（r/min）：8000；传动方式：齿轮传动；作业幅宽（mm）：1000；切割器宽度（mm）：1090；切割刀片长度（mm）：1235。 | 500元 | 500.00 | 1.6 | 购机补贴(非通用类) | T202034336 | 2025-12-28 | 福建省 | 评阅通过 | 初评员：通过 评阅员：通过 | 初评员：通过 评阅员：通过
田间管理机械 | 修剪防护管理机械 | 修剪机 | 双人平行式茶树修剪机 | 台州吉谷农业机械有限公司 | 双人茶树修剪机 | 3CXP-1000A | 配套动力：140汽油机；汽油机标定功率：1.05kW；汽油机标定转速（r/min）：6500；制造商：山东华盛中天工程机械有限责任公司 | 作业幅宽:1m;结构型式:双人操作 ;自带动力:是 | 结构形式：双人抬式；汽油机标定功率：1.05kW；传动方式：软轴传动；作业幅宽：1000mm 结构形式：双人抬式；刀片形状：平行；汽油机标定功率（kW）：1.05；汽油机标定转速（r/min）：6500；传动方式：软轴传动；作业幅宽（mm）：1000；切割器宽度（mm）：1050；切割刀刀片长度（mm）：1300 | 500元 | 500.00 | 1.05 | 购机补贴(非通用类) | T202033330305 | 2026-03-04 | 浙江省 | 评阅通过 | 初评员：通过 评阅员：通过 | 初评员：通过 评阅员：通过
田间管理机械 | 修剪防护管理机械 | 修剪机 | 电动果树修剪机，2Ah≤锂电池容量≤4Ah | 重庆蛟能科技有限责任公司 | 果树修剪机 | JN-30G21 | 电池额定电压：18V；电池额定容量：2.0Ah；电池数量：2块； | 锂电池数量:2组;剪切直径:30mm;电池型式:锂电池 ;电池容量:2.0Ah;含背负装置、充电器:是 ;手持一体式:否 | 结构形式：背负式；电池型式：锂电池；配套电机额定功率：0.1KW；配套电机额定转速：23000r/min；整机质量：1.6Kg；最大剪切直径：30mm； | 300元 | 300.00 | 0.1 | 购机补贴(非通用类) | T202150500107 | 2026-02-01 | 重庆市 | 评阅通过 | 初评员：通过 评阅员：通过 | 初评员：通过 评阅员：通过
田间管理机械 | 修剪防护管理机械 | 修剪机 | 电动果树修剪机，锂电池容量＞4Ah | 重庆蛟能科技有限责任公司 | 果树修剪机 | JN-28G21 | 蓄电池额定容量（Ah）：4.5；蓄电池电压（v）：18；电池数量：2个 | 锂电池数量:2组;剪切直径:28mm;电池型式:锂电池 ;电池容量:4.5Ah;含背负装置、充电器:是 ;手持一体式:否 | 结构形式：背负式；电池型式：锂电池；配套电机额定功率：0.1KW;配套电机额定转速：23000r/min；整机质量：2.1Kg；最大剪切直径：28mm | 500元 | 500.00 | 0.1 | 购机补贴(非通用类) | T202150500084 | 2026-02-01 | 重庆市 | 评阅通过 | 初评员：通过 评阅员：通过 | 初评员：通过 评阅员：通过
田间管理机械 | 修剪防护管理机械 | 修剪机 | 电动果树修剪机，锂电池容量＞4Ah | 重庆蛟能科技有限责任公司 | 果树修剪机 | JN-30G36 | 蓄电池额定容量：4.8Ah；蓄电池电压:36V;电池数量：2个 | 锂电池数量:2组;剪切直径:30mm;电池型式:锂电池 ;电池容量:4.8Ah;含背负装置、充电器:是 ;手持一体式:否 | 结构形式：背负式；电池型式：锂电池；配套电机额定功率：0.3KW;配套电机额定转速：13000r/min;整机质量：4.4Kg；最大剪切直径：30mm. | 500元 | 500.00 | 0.3 | 购机补贴(非通用类) | T202150500086 | 2026-02-01 | 重庆市 | 评阅通过 | 初评员：通过 评阅员：通过 | 初评员：通过 评阅员：通过
田间管理机械 | 修剪防护管理机械 | 修剪机 | 电动果树修剪机，锂电池容量＞4Ah | 重庆蛟能科技有限责任公司 | 果树修剪机 | JN-45G44 | 蓄电池额定容量：4.8Ah;蓄电池电压：43.2V；电池数量：2个 | 锂电池数量:2组;剪切直径:45mm;电池型式:锂电池 ;电池容量:4.8Ah;含背负装置、充电器:是 ;手持一体式:否 | 结构形式：背负式；电池型式：锂电池；配套电机额定功率：0.5KW；配套电机额定转速：13000r/min；整机质量：4.7kg；最大剪切直径：45mm， | 500元 | 500.00 | 0.5 | 购机补贴(非通用类) | T202150500087 | 2026-02-01 | 重庆市 | 评阅通过 | 初评员：通过 评阅员：通过 | 初评员：通过 评阅员：通过
灌溉机械 | 喷灌机械 | 喷灌机 | 管径75—85mm绞盘式/卷盘式喷灌机 | 河北农哈哈机械集团有限公司 | 绞盘式喷灌机 | 8JP75-300 |  | 结构型式:绞盘式 ;管径:75mm;水软管长度:300m | 结构型式:绞盘式；结构质量（kg）:有水2700，无水1800；外形尺寸(长×宽×高)mm：6000×2200×2800；卷盘装置绞盘架直径（mm）:2050；宽度(内)mm:1135；卷盘装置输水管材质:PE，设计压力（MPa）:0.4～1.0，外径（mm）:75,壁厚（mm）:6.8,长度（m）:300；卷盘装置收管装置型式:水涡轮,卷盘装置行走轮型号规格:5.00-12,数量(副):2,外直径（mm）:540；喷射装置喷头型号:PYC-50,喷头最大工作角度:300°,喷嘴直径（mm）:18,20,22,24,流量（m3/h）:12.5～39,射程（m）:18～34,数量:1个；配套动力电机型号:YTL2-160M2-2,额定功率（kW）:15；水泵型号:80-200A,水泵扬程（m）:50～130,水泵流量（m3/h）:18～50；,配套拖拉机功率（kW）:25～73.6。 | 9900元 | 9900.00 | 0 | 购机补贴(非通用类) | T202113130594 | 2026-10-21 | 河北省 | 评阅通过 | 初评员：通过 评阅员：通过 | 初评员：通过 评阅员：通过
灌溉机械 | 喷灌机械 | 喷灌机 | 管径75—85mm绞盘式/卷盘式喷灌机 | 河北农哈哈机械集团有限公司 | 绞盘式喷灌机 | 8JP75-300-S |  | 结构型式:绞盘式 ;管径:75mm;水软管长度:300m | 结构型式:绞盘式；结构质量（kg）:2400（含水）；外形尺寸(长×宽×高)mm：5500×2600×2700；卷盘装置绞盘架直径（mm）:1920；宽度(内)mm:1135；卷盘装置输水管材质:PE，设计压力（MPa）:0.4～1.0，外径（mm）:75,壁厚（mm）:6.5,长度（m）:300；卷盘装置收管装置型式:水涡轮,卷盘装置行走轮型号规格:5.00-8,数量(副):1,外直径（mm）:457；喷射装置喷头型号:PYC-50/Sime10134,喷头最大工作角度:300°,喷嘴直径（mm）:20,22,24,流量（m3/h）:12.5～39,射程（m）:18～34,数量:1个；配套动力电机型号:YTL2-160M2-2,额定功率（kW）:15；水泵型号:200QJ25-130/10,水泵扬程（m）:130,水泵流量（m3/h）:25；,配套拖拉机功率（kW）:25～73.6。 | 9900元 | 9900.00 | 0 | 购机补贴(非通用类) | T20190606025 | 2024-12-31 | 河北省 | 评阅通过 | 初评员：通过 评阅员：通过 | 初评员：通过 评阅员：通过
灌溉机械 | 喷灌机械 | 喷灌机 | 管径75—85mm绞盘式/卷盘式喷灌机 | 河北农哈哈机械集团有限公司 | 绞盘式喷灌机 | 8JP75-400 |  | 结构型式:绞盘式 ;管径:75mm;水软管长度:380m | 结构型式:绞盘式；结构质量（kg）:有水3000，无水1900；外形尺寸(长×宽×高)mm：6000×2200×3000；卷盘装置绞盘架直径（mm）:2180；宽度(内)mm:1115；卷盘装置输水管材质:PE，设计压力（MPa）:0.4～1.0，外径（mm）:75,壁厚（mm）:6.8,长度（m）:380；卷盘装置收管装置型式:水涡轮,卷盘装置行走轮型号规格:5.00-12,数量(副):2,外直径（mm）:540；喷射装置喷头型号:PYC-50,喷头最大工作角度:300°,喷嘴直径（mm）:18,20,22,24,流量（m3/h）:9.5～37,射程（m）:15～34,数量:1个；配套动力电机型号:YTL2-160M2-2,额定功率（kW）:15；水泵型号:80-220A,水泵扬程（m）:50～130,水泵流量（m3/h）:18～50；,配套拖拉机功率（kW）:25～73.6。 | 9900元 | 9900.00 | 0 | 购机补贴(非通用类) | T202113130592 | 2026-10-21 | 河北省 | 评阅通过 | 初评员：通过 评阅员：通过 | 初评员：通过 评阅员：通过
灌溉机械 | 喷灌机械 | 喷灌机 | 管径75—85mm绞盘式/卷盘式喷灌机 | 河北农哈哈机械集团有限公司 | 绞盘式喷灌机 | 8JP75-450 |  | 结构型式:绞盘式 ;管径:75mm;水软管长度:450m | 结构型式:绞盘式；结构质量（kg）:有水3500，无水2100；外形尺寸(长×宽×高)mm：6200×2300×3000；卷盘装置绞盘架直径（mm）:2235；宽度(内)mm:1290；卷盘装置输水管材质:PE，设计压力（MPa）:0.4～1.0，外径（mm）:75,壁厚（mm）:6.8,长度（m）:450；卷盘装置收管装置型式:水涡轮,卷盘装置行走轮型号规格:4.00-16,数量(副):2,外直径（mm）:610；喷射装置喷头型号:PYC-50,喷头最大工作角度:300°,喷嘴直径（mm）:18,20,22,24,流量（m3/h）:9.5～37,射程（m）:15～34,数量:1个；配套动力电机型号:YTL2-160M2-2,额定功率（kW）:15；水泵型号:80-200A,水泵扬程（m）:50～130,水泵流量（m3/h）:18～50；,配套拖拉机功率（kW）:25～73.6。 | 9900元 | 9900.00 | 0 | 购机补贴(非通用类) | T202113130593 | 2026-10-21 | 河北省 | 评阅通过 | 初评员：通过 评阅员：通过 | 初评员：通过 评阅员：通过
灌溉机械 | 喷灌机械 | 喷灌机 | 管径75—85mm绞盘式/卷盘式喷灌机 | 河北农哈哈机械集团有限公司 | 绞盘式喷灌机 | 8JP75-450-S |  | 结构型式:绞盘式 ;管径:75mm;水软管长度:450m | 结构型式:绞盘式；结构质量（kg）:3100（含水）；外形尺寸(长×宽×高)mm：6500×2300×2900；卷盘装置绞盘架直径（mm）:2235；宽度(内)mm:1290；卷盘装置输水管材质:PE，设计压力（MPa）:0.4～1.0，外径（mm）:75,壁厚（mm）:6.8,长度（m）:450；卷盘装置收管装置型式:水涡轮,卷盘装置行走轮型号规格:4.00-16,数量(副):2,外直径（mm）:610；喷射装置喷头型号:Sime10134,喷头最大工作角度:300°,喷嘴直径（mm）:20,22,24,流量（m3/h）:9.5～37,射程（m）:15～34,数量:1个；配套动力电机型号:YTL2-160M2-2,额定功率（kW）:15；水泵型号:200QJ25-130/10,水泵扬程（m）:130,水泵流量（m3/h）:25；,配套拖拉机功率（kW）:25～73.6。 | 9900元 | 9900.00 | 0 | 购机补贴(非通用类) | 黑垦鉴2018102 | 2022-12-31 | 河北省 | 评阅通过 | 初评员：通过 评阅员：通过 | 初评员：通过 评阅员：通过
灌溉机械 | 喷灌机械 | 喷灌机 | 管径75—85mm绞盘式/卷盘式喷灌机 | 江苏德源制泵有限公司 | 绞盘式喷灌机 | JP75/300 |  | 结构型式:绞盘式 ;管径:75mm;水软管长度:300m | 外形尺寸（长×宽×高）mm5190×1900×2620(含喷头车、牵引装置、主机)，绞盘回卷驱动方式水涡轮，绞盘回卷变速方式阀门+变速箱换挡+皮带轮变速，绞盘水平转向角度0～270º，绞盘卷绕层数5层，卷管材质PE，卷管外径φ75mm卷管壁厚6.3mm，卷管长度300m喷头车型式龙门架式，喷头车驱动方式牵引式，喷头车轮距1100～2700mm，喷头车通过间隙1135mm，喷射装置型式旋转式喷枪，喷射装置数量1，喷射装置型号PYC50，配套水泵额定流量15～37.8m3/h，配套水泵扬程78～107m，配套水泵额定功率9.2～15kW，运输间隙230mm | 9900元 | 9900.00 | 0.00 | 购机补贴(非通用类) | T202032320493 | 2025-12-30 | 江苏省 | 评阅通过 | 初评员：通过 评阅员：通过 | 初评员：通过 评阅员：通过
灌溉机械 | 喷灌机械 | 喷灌机 | 管径75—85mm绞盘式/卷盘式喷灌机 | 江苏华源节水股份有限公司 | 卷盘式喷灌机 | JP75-300/D |  | 结构型式:卷盘式 ;管径:75mm;水软管长度:300m | 型号名称：JP75-300/D型电动卷盘式喷灌机、外形尺寸(长×宽×高)：5150×2010×2700mm(含喷头车、牵引装置、主机)、绞盘回卷驱动方式：电机驱动、绞盘回卷变速方式：电机+控制器调速+变速箱调速、绞盘水平转向角度：0～270º、绞盘卷绕层数：5、卷管材质：PE、卷管外径：φ75mm、卷管壁厚：6.3mm、卷管长度：300m、喷头车型式：龙门架式、喷头车驱动方式：牵引式、喷头车轮距：1400～2800mm、喷头车通过间隙：1200mm、喷射装置型式：旋转式喷枪、喷射装置数量：1、喷射装置型号：HY50、PYC60、10497、10134、配套水泵额定流量：25～40m³/h、配套水泵扬程：78～104m、配套水泵额定功率：9.2～18.5 kW、运输间隙：300mm | 9900元 | 9900.00 | 0.5 | 购机补贴(非通用类) | T202132320366 | 2026-12-01 | 江苏省 | 评阅通过 | 初评员：通过 评阅员：通过 | 初评员：通过 评阅员：通过
灌溉机械 | 喷灌机械 | 喷灌机 | 管径75—85mm绞盘式/卷盘式喷灌机 | 江苏华源节水股份有限公司 | 卷盘式喷灌机 | JP75-400/D |  | 结构型式:卷盘式 ;管径:75mm;水软管长度:400m | 型号名称：JP75-400/D型电动卷盘式喷灌机、外形尺寸(长×宽×高)：5215×2010×3090mm(含喷头车、牵引装置、主机)、绞盘回卷驱动方式：电机驱动、绞盘回卷变速方式：电机+控制器调速+变速箱调速、绞盘水平转向角度：0～270º）、绞盘卷绕层数：6、卷管材质：PE、卷管外径：φ75mm、卷管壁厚：6.3mm、卷管长度：400m、喷头车型式：龙门架式、喷头车驱动方式：牵引式、喷头车轮距：1400～2800mm、喷头车通过间隙：1200mm、喷射装置型式：旋转式喷枪、喷射装置数量：1、喷射装置型号：HY50、PYC60、10497、10134、配套水泵额定流量：25～40m³/h、配套水泵扬程：78～104m、配套水泵额定功率：9.2～18.5 kW、运输间隙：300mm | 9900元 | 9900.00 | 0.8 | 购机补贴(非通用类) | T202132320368 | 2026-12-01 | 江苏省 | 评阅通过 | 初评员：通过 评阅员：通过 | 初评员：通过 评阅员：通过
灌溉机械 | 喷灌机械 | 喷灌机 | 管径75—85mm绞盘式/卷盘式喷灌机 | 泰安市霖丰机械科技有限公司 | 绞盘式喷灌机 | JP75 |  | 结构型式:绞盘式 ;管径:75mm;水软管长度:300m | P75型绞盘式喷灌机；2.外形尺寸：5300×1900×2660mm；3.绞盘回卷驱动方式：水涡轮；4.绞盘回卷变速方式：变速箱；5.绞盘水平转向角度：20~320°；6.绞盘卷绕层数：5层；7.卷管材质：PE管；8.卷管外径：75mm；9.卷管壁厚：6.0mm；10.卷管长度：300000mm；11.喷头车型式：龙门架式；12.喷头车驱动方式：牵引式；13.喷头车轮距：1450~2800mm；14.喷头车通过间隙：1150mm；15.喷射装置型式：摇臂式喷枪；16.喷射装置数量：1；17.喷射装置型号：KOMET-TWIN101；18.配套水泵额定流量：15~40m³/h；19.配套水泵扬程：54~100m；20.配套水泵额定功率：5.5~22KW；21.运输间隙：280mm。 | 9900元 | 9900.00 | 5.5 | 购机补贴(非通用类) | T202037370062 | 2025-07-06 | 山东省 | 评阅通过 | 初评员：通过 评阅员：通过 | 初评员：通过 评阅员：通过
灌溉机械 | 喷灌机械 | 喷灌机 | 管径85mm及以上绞盘式/卷盘式喷灌机 | 河北农哈哈机械集团有限公司 | 绞盘式喷灌机 | 8JP90-330 |  | 结构型式:绞盘式 ;管径:90mm;水软管长度:305m | 结构型式:绞盘式；结构质量（kg）:有水3400，无水2100；外形尺寸(长×宽×高)mm：6200×2300×3000；卷盘装置绞盘架直径（mm）:2235；宽度(内)mm:1290；卷盘装置输水管材质:PE，设计压力（MPa）:0.3～1.0，外径（mm）:90,壁厚（mm）:8.2,长度（m）:305；卷盘装置收管装置型式:水涡轮,卷盘装置行走轮型号规格:4.00-16,数量(副):2,外直径（mm）:610；喷射装置喷头型号:PYC-50,喷头最大工作角度:300°,喷嘴直径（mm）:18,20,22,24,流量（m3/h）:9.5～37,射程（m）:15～34,数量:1个；配套动力电机型号:YTL2-160M2-2,额定功率（kW）:15；水泵型号:80-200A,水泵扬程（m）:50～130,水泵流量（m3/h）:25～75；,配套拖拉机功率（kW）:25～73.6。 | 13000元 | 13000.00 | 0 | 购机补贴(非通用类) | T202113130595 | 2026-10-21 | 河北省 | 评阅通过 | 初评员：通过 评阅员：通过 | 初评员：通过 评阅员：通过
灌溉机械 | 喷灌机械 | 喷灌机 | 管径85mm及以上绞盘式/卷盘式喷灌机 | 河北农哈哈机械集团有限公司 | 绞盘式喷灌机 | 8JP90-500-S |  | 结构型式:绞盘式 ;管径:90mm;水软管长度:500m | 结构型式:绞盘式；结构质量（kg）:4200（含水）；外形尺寸(长×宽×高)mm：6500×2700×3400；卷盘装置绞盘架直径（mm）:2390；宽度(内)mm:1500；卷盘装置输水管材质:PE，设计压力（MPa）:0.4～1.0，外径（mm）:90,壁厚（mm）:8.2,长度（m）:500；卷盘装置收管装置型式:水涡轮,卷盘装置行走轮型号规格:4.00-16,数量(副):2,外直径（mm）:610；喷射装置喷头型号:Sime10134,喷头最大工作角度:300°,喷嘴直径（mm）:20,22,24,流量（m3/h）:9.5～37,射程（m）:15～34,数量:1个；配套动力电机型号:YTL2-160M2-2,额定功率（kW）:15；水泵型号:200QJ50-91/10,水泵扬程（m）:91,水泵流量（m3/h）:50；,配套拖拉机功率（kW）:25～73.6。 | 13000元 | 13000.00 | 0 | 购机补贴(非通用类) | 黑垦鉴2018104 | 2022-12-31 | 河北省 | 评阅通过 | 初评员：通过 评阅员：通过 | 初评员：通过 评阅员：通过
灌溉机械 | 喷灌机械 | 喷灌机 | 管径85mm及以上绞盘式/卷盘式喷灌机 | 江苏德源制泵有限公司 | 绞盘式喷灌机 | JP90/300 |  | 结构型式:绞盘式 ;管径:90mm;水软管长度:300m | 外形尺寸（长×宽×高）mm5400×1920×3050(含喷头车、牵引装置、主机)，绞盘回卷驱动方式水涡轮，绞盘回卷变速方式阀门+变速箱换挡+皮带轮调速，绞盘水平转向角度0～270º，绞盘卷绕层数5层，卷管材质PE，卷管外径φ90mm，卷管壁厚8.2mm，卷管长度300m，喷头车型式龙门架式，喷头车驱动方式牵引式，喷头车轮距1000～2680mm，喷头车通过间隙1320mm，喷射装置型式旋转式喷枪，喷射装置数量1，喷射装置型号PYC50，配套水泵额定流量25～54m3/h，配套水泵扬程50～80m，配套水泵额定功率11～18.5kW，运输间隙270mm | 13000元 | 1300.00 | 0.00 | 购机补贴(非通用类) | T202032320494 | 2025-12-30 | 江苏省 | 评阅通过 | 初评员：通过 评阅员：通过 | 初评员：通过 评阅员：通过
灌溉机械 | 喷灌机械 | 喷灌机 | 管径85mm及以上绞盘式/卷盘式喷灌机 | 江苏华源节水股份有限公司 | 卷盘式喷灌机 | JP90-300/D |  | 结构型式:卷盘式 ;管径:90mm;水软管长度:300m | 型号名称：JP90-300/D型电动卷盘式喷灌机、外形尺寸(长×宽×高)：5215×2010×3090mm(含喷头车、牵引装置、主机)、绞盘回卷驱动方式：电机驱动、绞盘回卷变速方式：电机+控制器调速+变速箱调速、绞盘水平转向角度：0～270º）、绞盘卷绕层数：5、卷管材质：PE、卷管外径：φ90、卷管壁厚：8.2mm、卷管长度：300m喷头车型式：龙门架式、喷头车驱动方式：牵引式、喷头车轮距：1400～2800mm、喷头车通过间隙：1200mm、喷射装置型式：旋转式喷枪、喷射装置数量：1、喷射装置型号：HY50、PYC60、10497、10134、配套水泵额定流量：40～65m³/h、配套水泵扬程：78～104m、配套水泵额定功率：15～30kW、运输间隙：300mm | 13000元 | 13000.00 | 0.8 | 购机补贴(非通用类) | T202132320367 | 2026-12-01 | 江苏省 | 评阅通过 | 初评员：通过 评阅员：通过 | 初评员：通过 评阅员：通过
灌溉机械 | 喷灌机械 | 喷灌机 | 管径85mm及以上绞盘式/卷盘式喷灌机 | 江苏天水灌排设备有限公司 | 卷盘式喷灌机 | JP90/300 |  | 结构型式:卷盘式 ;管径:90mm;水软管长度:300m | 型号名称：JP90/300型卷盘式喷灌机 外形尺寸（长×宽×号）：5400×2013×3030mm(含喷头车、牵引装置、主机) 绞盘回卷驱动方式：水涡轮 绞盘回卷变速方式：阀门+变速箱换挡+皮带轮变速 绞盘水平转向角度：0～270（°） 绞盘卷绕层数：5 卷管材质：PE 卷管外径：φ90mm 卷管壁厚：8.2mm 卷管长度：300m 喷头车型式：龙门架式 喷头车驱动方式：牵引式 喷头车轮距：1320～2860mm 喷头车通过间隙：1340mm 喷射装置型式：旋转式喷枪 喷射装置数量：1 喷射装置型号：PYC50 配套水泵额定流量：40～50m³/h 配套水泵扬程：78～117m 配套水泵额定功率：15～22kw 运输间隙：280mm | 13000元 | 13000.00 | 0 | 购机补贴(非通用类) | T202232320018 | 2027-01-25 | 江苏省 | 评阅通过 | 初评员：通过 评阅员：通过 | 初评员：通过 评阅员：通过
灌溉机械 | 喷灌机械 | 喷灌机 | 管径85mm及以上绞盘式/卷盘式喷灌机 | 山东旭源农业机械有限公司 | 绞盘式喷灌机 | JP90-300/D | 无 | 结构型式:绞盘式 ;管径:90mm;水软管长度:300m | 结构型式：卷盘式 结构质量kg：1914 外形尺寸(长×宽×高)mm：5100*1900*3050mm 卷盘装置绞盘架直径mm：2340 宽度(内)mm：1030 卷盘装置输水管材质：PE 设计压力MPA：0.55-1.00 外径mm：90 壁厚mm：8.2 长度m：300 卷盘装置收管装置型式：电动机 卷盘装置行走轮型号规格：254/80R12 数量(副)：1 外直径mm：640 喷射装置喷头型号：50PYC 喷头最大工作角度：360° 喷嘴直径mm：18-24 流量M3/H：20-60 射程m：30-42 数量：1个 配套动力电机型号:无 额定功率kW:无 水泵型号:无 水泵扬程m:无 水泵流量M3/H:无 配套拖拉机功率kW:无 | 13000元 | 13000.00 | 0 | 购机补贴(非通用类) | T202137370536 | 2026-12-28 | 山东省 | 评阅通过 | 初评员：通过 评阅员：通过 | 初评员：通过 评阅员：通过
收获机械 | 粮食作物收获机械 | 谷物联合收割机 | 5-6kg/s自走轮式谷物联合收割机 | 约翰.迪尔(佳木斯)农业机械有限公司 | 全喂入联合收割机 | 4LZ-5B(W100) | 配套动力型号：4045HYC11；制造商：约翰迪尔（天津）有限公司；标定功率(kW)：104；标定转速（r/min）：2400；排放标准：第三阶段。 | 型式:自走轮式 ;喂入量:5kg/s;喂入方式:全喂入 | 结构型式：轮式自走全喂入；整机外形尺寸（工作状态，长×宽×高)mm：8660×3800×3700；结构质量（kg）：带割台：6630（210R）；割台工作幅宽：3260；最小离地间隙：440；割刀型式 ：Ⅱ型；拨禾轮型式：偏心弹齿式；脱粒机构布置方式（全喂入）：切流式；凹板筛型式：栅格式；复脱方式：滚筒复脱；变速机构型式：机械式；驱动方式：两驱；制动器型式：液压盘式（前）；驱动桥型式：机械驱动（前）；驾驶室类型：普通式；茎干切碎器型式：甩刀式；卸粮方式：机械自动卸粮；导向轮、驱动轮轮胎规格 ：10-15,19.5L-24。 | 35600元 | 35600.00 | 104 | 购机补贴(通用类) | T202100121211 | 2026-12-30 | 黑龙江 | 评阅通过 | 初评员：通过 评阅员：通过 | 初评员：通过 评阅员：通过
收获机械 | 粮食作物收获机械 | 谷物联合收割机 | 6-7kg/s自走轮式谷物联合收割机 | 约翰.迪尔(佳木斯)农业机械有限公司 | 全喂入联合收割机 | 4LZ-6A(W100) | 配套动力型号：4045HYC11；制造商：约翰迪尔（天津）有限公司；标定功率(kW)：104；标定转速（r/min）：2400；排放标准：第三阶段 | 型式:自走轮式 ;喂入量:6kg/s;喂入方式:全喂入 | 结构型式：全喂入；整机外形尺寸（工作状态，长×宽×高)mm：8660×4150×3700；结构质量（kg）：带割台：6740(212R)；；割台工作幅宽：3725；；最小离地间隙：440；割刀型式 ：Ⅱ型；拨禾轮型式：偏心弹齿式；脱粒机构布置方式（全喂入）：切流式；凹板筛型式：栅格式；复脱方式：滚筒复脱；变速机构型式：机械式；驱动方式：两驱；制动器型式：液压盘式（前）；驱动桥型式：机械驱动（前）；驾驶室类型：普通式；茎干切碎器型式：甩刀式；。卸粮方式：机械自动卸粮；导向轮、驱动轮轮胎规格 ：10-15、19.5L-24； | 37900元 | 37900.00 | 104 | 购机补贴(通用类) | T202100121207 | 2026-12-30 | 黑龙江 | 评阅通过 | 初评员：通过 评阅员：通过 | 初评员：通过 评阅员：通过
收获机械 | 粮食作物收获机械 | 谷物联合收割机 | 6-7kg/s自走轮式谷物联合收割机 | 约翰.迪尔(佳木斯)农业机械有限公司 | 全喂入联合收割机 | 4LZ-6C(W100) | 配套动力型号：4045HYC11；制造商：约翰迪尔（天津）有限公司；标定功率(kW)：104；标定转速（r/min）：2400；排放标准：第三阶段。 | 型式:自走轮式 ;喂入量:6kg/s;喂入方式:全喂入 | 结构型式：轮式自走全喂入；整机外形尺寸（工作状态，长×宽×高)mm：8660×5000×3700；结构质量（kg）：带割台：7060（215R）；7180（215F）；割台工作幅宽：4610（215R）；4730（215F）；收割行数（半喂入）：xxx；最小离地间隙：440；割刀型式 ：Ⅱ型；拨禾轮型式：偏心弹齿式；脱粒机构布置方式（全喂入）：切流式；凹板筛型式：栅格式；复脱方式：滚筒复脱；变速机构型式：机械式；驱动方式：两驱；制动器型式：液压盘式（前）；驱动桥型式：机械驱动（前）；驾驶室类型：普通式；茎干切碎器型式：甩刀式；卸粮方式：机械自动卸粮；导向轮、驱动轮轮胎规格 ：10-15、19.5L-24 | 37900元 | 37900.00 | 104 | 购机补贴(通用类) | T202100121210 | 2026-12-30 | 黑龙江 | 评阅通过 | 初评员：通过 评阅员：通过 | 初评员：通过 评阅员：通过
收获机械 | 粮食作物收获机械 | 谷物联合收割机 | 7kg/s及以上自走轮式谷物联合收割机 | 焦作泰利机械制造股份有限公司 | 自走式谷物联合收割机 | 4LZ-8 | 配套动力型号:YC4A175-T300；制造商:广西玉柴机器股份有限公司；气缸数:4缸；标定功率(kW):129；标定转速(r/min):2200；排放标准:第三阶段.配套发动机型号:YCA05190-T300;制造商:广西玉柴机器股份有限公司;气缸数:4缸标定功率(kW):140;标定转速(r/min):2200;排放标准:第三阶段. | 型式:自走轮式 ;喂入量:8kg/s;喂入方式:全喂入 | 喂入量:8kg/s；结构型式:全喂入；外形尺寸(工作状态,长×宽×高)MM:6940×3050×3360；结构质量(KG):5890；割台宽度：:2580mm；割刀型式:Ⅱ型；拨禾轮型式:偏心弹齿式；脱粒机构布置方式:切流+横轴流；凹板筛型式:栅格式；复脱器型式:搓板式；变速箱类型:机械式；驱动方式:四轮前驱；制动器型式:驱动轮盘式/导向轮鼓式；驱动桥型式:机械驱动；驾驶室类型:普通式；轮胎规格:前轮15-24/后轮10.0/75-15.3； | 40300元 | 40300.00 | 129 | 购机补贴(通用类) | T202100131254 | 2026-12-30 | 河南省 | 评阅通过 | 初评员：通过 评阅员：通过 | 初评员：通过 评阅员：通过
收获机械 | 粮食作物收获机械 | 谷物联合收割机 | 7kg/s及以上自走轮式谷物联合收割机 | 焦作泰利机械制造股份有限公司 | 自走式谷物联合收割机 | 4LZ-9 | 配套动力型号:YC4A175-T300；制造商:广西玉柴机器股份有限公司；气缸数:4缸标定功率(kW):129；标定转速(r/min):2200；排放标准:第三阶段；配套发动机型号:YCA05190-T300;制造商:广西玉柴机器股份有限公司;气缸数:4缸标定功率(kW):140;标定转速(r/min):2200;排放标准:第三阶段. | 型式:自走轮式 ;喂入量:9kg/s;喂入方式:全喂入 | 喂入量:9kg/s；结构型式:全喂入；外形尺寸(工作状态,长×宽×高)MM:6950×3120×3360；结构质量(kg):5975；割台宽度(全喂入):2750mm；割刀型式:Ⅱ型；拨禾轮型式:偏心弹齿式；脱粒机构布置方式(全喂入):切流+横轴流；凹；驾驶室类型:普通式；幅宽:2750mm；.卸粮方式:机械式；轮胎规格:前轮15-24/后轮10.0/75-15.3； | 40300元 | 40300.00 | 129 | 购机补贴(通用类) | T202100131252 | 2026-12-30 | 河南省 | 评阅通过 | 初评员：通过 评阅员：通过 | 初评员：通过 评阅员：通过
收获机械 | 粮食作物收获机械 | 谷物联合收割机 | 7kg/s及以上自走轮式谷物联合收割机 | 凯斯纽荷兰工业(哈尔滨)机械有限公司 | 谷物联合收割机 | 4LZ-12(4088) | 配套动力型号：F4HE96841*J；制造商：FPT INDUSTRIAL S.p.A.；气缸数：6缸；标定功率(kW)：156；标定转速（r/min）：2100；排放标准：第3阶段 | 型式:自走轮式 ;喂入量:12kg/s;喂入方式:全喂入 | 结构型式：全喂入；外形尺寸（工作状态，长×宽×高)mm：9291×6610×3943；结构质量（kg）：12179；割台宽度（全喂入）：6100mm；割刀型式 ：往复式；拨禾轮型式：偏心式；脱粒机构布置方式（全喂入）：纵向轴流滚筒；凹板筛型式：栅格式；复脱器型式：刮板式；变速箱类型：液压马达驱动；驱动方式：四轮驱动；制动器型式：液压动力制动；驱动桥型式：；驾驶室类型：封闭式；茎干切碎器型式：定刀式；位置：滚筒后；卸粮方式：机械；轮胎规格 ：16.9-26/28L-26； | 40300元 | 40300.00 | 156 | 购机补贴(通用类) | T202100230929 | 2026-11-02 | 黑龙江 | 评阅通过 | 初评员：通过 评阅员：通过 | 初评员：通过 评阅员：通过
收获机械 | 粮食作物收获机械 | 谷物联合收割机 | 7kg/s及以上自走轮式谷物联合收割机 | 山东金大丰机械有限公司 | 自走式小麦联合收割机 | 4LZ-8 | 配套发动机牌号型号：YCA05190-T300；配套动力标定功率(kW)：140；标定转速（r/min）：2200；制造商：广西玉柴机器股份有限公司；排放标准：第三阶段。 | 型式:自走轮式 ;喂入量:8kg/s;喂入方式:全喂入 | 结构型式：自走轮式全喂入；整机外形尺寸 (长×宽×高)mm：6700×3140×3380；割台工作幅宽（mm）：2750； 最小离地间隙（mm）：320；割刀型式：国标Ⅱ型；喂入量（kg/s）：8；割台搅龙型式：螺旋推运式；拨禾轮型式：偏心弹齿式； 拨禾轮直径（mm）：Φ1000；脱粒机构布置方式：切流滚筒(副)+横向轴流滚筒(主)；脱粒滚筒数量（个）：2；主脱粒滚筒型式：纹杆+钉齿式；副脱粒滚筒型式：板齿式；主脱粒滚筒外形尺寸(外径×长度)mm：Φ550×1700；副脱粒滚筒外形尺寸(外径×长度)mm：Φ500×900；凹板筛型式：栅格式；复脱方式：搓板式；驱动方式：两驱；制动器型式（前、后）：盘式、鼓式；变速机构型式：机械式；导向轮轮胎规格：10.0/75-15.3；驱动轮轮胎规格：15-24；导向轮轮距（mm）：1810；驱动轮轮距（mm）：1920；轴距（mm）：2767； | 40300元 | 40300.00 | 140 | 购机补贴(通用类) | T202142420331 | 2026-11-23 | 山东省 | 评阅通过 | 初评员：通过 评阅员：通过 | 初评员：通过 评阅员：通过
收获机械 | 粮食作物收获机械 | 谷物联合收割机 | 7kg/s及以上自走轮式谷物联合收割机 | 山东金大丰机械有限公司 | 自走式小麦联合收割机 | 4LZ-8B | 配套发动机牌号型号：YCA05200-T300；配套发动机标定功率（kW）：147；配套发动机标定转速（r/min）：2200；配套发动机生产企业：广西玉柴机器股份有限公司；排放标准：第三阶段； | 型式:自走轮式 ;喂入量:8kg/s;喂入方式:全喂入 | 结构型式：自走轮式全喂入；整机外形尺寸(长×宽×高)mm：6400×3100×3420；整机质量（kg）：5400；割台工作幅宽（mm）：2750；最小离地间隙（mm）：360；喂入量（kg/s）：8；割台搅龙型式：螺旋扒齿式；拨禾轮型式：偏心弹齿式；拨禾轮直径（mm）：Φ900；拨禾轮板数（个）：5；脱粒机构布置方式：纵向轴流滚筒式；脱粒滚筒数量（个）：1；主脱粒滚筒型式;纵向轴流杆齿式；主脱粒滚筒外形尺寸(外径×长度)mm：Φ700×2520；凹板筛型式：栅格式；复脱方式：杂余回滚筒；驱动方式：两驱； 制动器型式（前、后）：前制动盘＋后制动盘；变速机构型式：液压无级变速器(HST)＋机械变速箱；驱动型式（前、后）：机械驱动；导向轮轮胎规格：10.0/75-15.3；驱动轮轮胎规格：14.9-24；导向轮轮距（mm）：1700；驱动轮轮距（mm）：1900； 轴距（mm）：2980；驾驶室类型：普通式；茎秆切碎器型式：旋转刀片式；卸粮方式：机械自动卸粮； | 40300元 | 40300.00 | 147 | 购机补贴(通用类) | T202100141286 | 2026-12-30 | 山东省 | 评阅通过 | 初评员：通过 评阅员：通过 | 初评员：通过 评阅员：通过
收获机械 | 粮食作物收获机械 | 谷物联合收割机 | 7kg/s及以上自走轮式谷物联合收割机 | 山东金大丰机械有限公司 | 自走式小麦联合收割机 | 4LZ-9 | 配套发动机牌号型号：YCA05200-T300；配套发动机标定功率（kW）：147；配套发动机标定转速（r/min）：2200；配套发动机生产企业：广西玉柴机器股份有限公司；排放标准：第三阶段； | 型式:自走轮式 ;喂入量:9kg/s;喂入方式:全喂入 | 结构型式：自走轮式全喂入；整机外形尺寸 (长×宽×高)mm：6700×3390×3380；整机质量（kg）：6100； 割台工作幅宽（mm）：3000；最小离地间隙（mm）：320；割刀型式：国标Ⅱ型；喂入量（kg/s）：9； 割台搅龙型式：螺旋推运式；拨禾轮直径（mm）：Φ1000；拨禾轮板数（个）：5；脱粒机构布置方式：切流滚筒(副)+横向轴流滚筒(主)；脱粒滚筒数量（个）：2；主脱粒滚筒型式：纹杆+钉齿式；副脱粒滚筒型式：板齿式； 主脱粒滚筒外形尺寸(外径×长度)mm：Φ550×1700；副脱粒滚筒外形尺寸(外径×长度)mm：Φ500×900；凹板筛型式：栅格式； 复脱方式：搓盘式；风扇型式：离心式；风扇直径（mm）：Φ450；风扇数量（个）：1；驱动方式：两驱； 制动器型式（前、后）：前制动盘＋后制动鼓；变速机构型式：机械三档+无级变速轮；驱动型式（前、后）：前：机械驱动 后：无；导向轮轮胎规格：10/75-15.3；驱动轮轮胎规格：15-24；导向轮轮距（mm）：1800；驱动轮轮距（mm）：1920；轴距（mm）：2782；驾驶室类型：普通式；卸粮方式：机械自动卸粮； | 40300元 | 40300.00 | 147 | 购机补贴(通用类) | T202100371762 | 2026-12-30 | 山东省 | 评阅通过 | 初评员：通过 评阅员：通过 | 初评员：通过 评阅员：通过
收获机械 | 粮食作物收获机械 | 谷物联合收割机 | 7kg/s及以上自走轮式谷物联合收割机 | 山东巨明机械有限公司 | 自走式谷物联合收割机 | 4LZ-8.0B | 配套动力型号：YC4A175-T300；制造商：广西玉柴机械股份有限公司；标定功率(kW)：129；标定转速（r/min）：2200；排放标准：第三阶段。选配一：配套动力型号：WP4.1NG175E300；制造商：潍柴动力股份有限公司；标定功率(kW)：129；标定转速（r/min）：2300；排放标准：第三阶段。选配二：配套动力型号：LR4N5LR22/1397；制造商：一拖(洛阳)柴油机有限公司；标定功率（KW）：139.7；标定转速（r/min）：2200；排放标准：第三阶段。选配三：配套动力型号：YCA05190-T300;制造商：广西玉柴机械股份有限公司；标定功率(kW)：140；标定转速（r/min）：2200；排放标准：第三阶段。 | 型式:自走轮式 ;喂入量:8kg/s;喂入方式:全喂入 | 结构型式：全喂入；外形尺寸（工作状态，长×宽×高)mm：6480×3150×3300；结构质量（kg）：5050；割台宽度（全喂入）：2750mm；割刀型式 ：Ⅱ型；拨禾轮型式：偏心弹齿式；脱粒机构布置方式（全喂入）：横向；凹板筛型式：栅格式；复脱器型式：自脱粒式；变速箱类型：机械式；驱动方式：4×2；制动器型式：液压盘式；驱动桥型式：机械驱动；驾驶室类型：普通式；茎秆切碎器型式：/；位置：/；幅宽：/。卸粮方式：机械；轮胎规格 ：导向轮10.0/75-15.3，驱动轮15-24；履带规格（节距mm×节数×宽mm）：/；履带轨距（mm）：/； | 40300元 | 40300.00 | 129 | 购机补贴(通用类) | 部20180941 | 2022-12-31 | 山东省 | 评阅通过 | 初评员：通过 评阅员：通过 | 初评员：通过 评阅员：通过
收获机械 | 粮食作物收获机械 | 谷物联合收割机 | 7kg/s及以上自走轮式谷物联合收割机 | 山东巨明机械有限公司 | 自走式纵轴流谷物联合收割机 | 4LZ-8.0C | 发动机型号：YC4A160-T311；功率：118kW；制造商：广西玉柴机器股份有限公司；标定转速（r/min）：2300；排放阶段：中国第三阶段。 | 型式:自走轮式 ;喂入量:8kg/s;喂入方式:全喂入 | 结构型式：轮式自走全喂入；整机外形尺寸（工作状态，长×宽×高)mm：7200×3130×3650；结构质量（kg）：6000；割台工作幅宽：2750；收割行数（半喂入）：/；最小离地间隙：325；割刀型式 ：Ⅱ型；拨禾轮型式：偏心弹齿式；脱粒机构布置方式（全喂入）：纵向；凹板筛型式：栅格式；复脱方式：杂余回滚筒；变速机构型式：机械式；驱动方式：两驱；制动器型式：前：盘式 后：鼓式；驱动桥型式：/；驾驶室类型：普通式；茎干切碎器型式：/；位置：/；幅宽：/。卸粮方式：机械自动卸粮；导向轮轮胎规格10.0/75-15.3，驱动轮轮胎规格 15-24。 | 40300元 | 40300.00 | 118 | 购机补贴(通用类) | T202100371747 | 2026-12-30 | 山东省 | 评阅通过 | 初评员：通过 评阅员：通过 | 初评员：通过 评阅员：通过
收获机械 | 粮食作物收获机械 | 谷物联合收割机 | 7kg/s及以上自走轮式谷物联合收割机 | 约翰.迪尔(佳木斯)农业机械有限公司 | 全喂入联合收割机 | 4LZ-13A(C440） | 配套动力型号：6068HYC59；制造商：约翰迪尔（天津）有限公司；标定功率(kW)：175；标定转速（r/min）：2400；排放标准：第三阶段。 | 型式:自走轮式 ;喂入量:13kg/s;喂入方式:全喂入 | 结构型式：轮式自走全喂入；整机外形尺寸（工作状态，长×宽×高)mm：9710×5800×3960；结构质量（kg）：12275(218R)；12375(218F)；割台工作幅宽：5405(218R)；5490(218F)；收割行数（半喂入）：xxx；最小离地间隙：470；割刀型式 ：往复式；拨禾轮型式：偏心弹齿式；脱粒机构布置方式（全喂入）：切流+纵向轴流式；凹板筛型式：栅格式；复脱方式：滚筒复脱；变速机构型式：机械式；驱动方式：两驱；制动器型式：盘式制动器（前）；驱动桥型式：前：液压驱动；驾驶室类型：封闭式；茎干切碎器型式：甩刀式；位置：尾部；幅宽：1280。卸粮方式：机械自动卸粮；导向轮、驱动轮轮胎规格 ：14.9-24、28L-26； | 40300元 | 40300.00 | 175 | 购机补贴(通用类) | T202100121208 | 2026-12-30 | 黑龙江 | 评阅通过 | 初评员：通过 评阅员：通过 | 初评员：通过 评阅员：通过
收获机械 | 粮食作物收获机械 | 谷物联合收割机 | 7kg/s及以上自走轮式谷物联合收割机 | 约翰.迪尔(佳木斯)农业机械有限公司 | 全喂入联合收割机 | 4LZ-13C(C440) | 配套动力型号：6068HYC59；制造商：约翰迪尔（天津）有限公司；标定功率(kW)：175；标定转速（r/min）：2400；排放标准：第三阶段。 | 型式:自走轮式 ;喂入量:13kg/s;喂入方式:全喂入 | 结构型式：轮式自走全喂入；整机外形尺寸（工作状态，长×宽×高)mm：9710×5800×3960；结构质量（kg）：12380(218R)；12480(218F)；割台工作幅宽：5405(218R)；5490(218F)；收割行数（半喂入）：xxx；最小离地间隙：440；割刀型式 ：往复式；拨禾轮型式：偏心弹齿式；脱粒机构布置方式（全喂入）：切流+纵向轴流；凹板筛型式：栅格式；复脱方式：滚筒复脱；变速机构型式：机械式；驱动方式：四驱；制动器型式：盘式制动器（前）；驱动桥型式：前：液压驱动 后：机械驱动；驾驶室类型：封闭式；茎干切碎器型式：甩刀式；位置：尾部；幅宽：1280。卸粮方式：机械自动卸粮；导向轮、驱动轮轮胎规格 ：14.9-24、28L-26 | 40300元 | 40300.00 | 175 | 购机补贴(通用类) | T202100121208 | 2026-12-30 | 黑龙江 | 评阅通过 | 初评员：通过 评阅员：通过 | 初评员：通过 评阅员：通过
收获机械 | 粮食作物收获机械 | 谷物联合收割机 | 7kg/s及以上自走轮式谷物联合收割机 | 郑州中联收获机械有限公司 | 自走轮式谷物联合收割机 | 4LZ-9L | 配套动力型号：LR4M3LR22/1287；制造商：一拖（洛阳）柴油机有限公司；标定功率(kW)：128.7kW；标定转速（r/min）：2200；排放标准：第三阶段。选配一：配套动力型号：YCA05190-T300；制造商：广西玉柴机器股份有限公司；标定功率(kW)：140kW；标定转速（r/min）：2200；排放标准：第三阶段。选配二：配套动力型号：LR4N5LR22/1397；制造商：一拖（洛阳）柴油机有限公司；标定功率：139.7kW；标定转速（r/min）：2200；排放标准：第三阶段。 | 型式:自走轮式 ;喂入量:9kg/s;喂入方式:全喂入 | 结构型式：全喂入；整机外形尺寸（工作状态，长×宽×高)mm：7300×3050×3420；结构质量（kg）：6010；割台工作幅宽：2840mm；最小离地间隙：260mm；割刀型式 ：/；拨禾轮型式：偏心弹齿式；脱粒机构布置方式（全喂入）：切流式+纵轴流式；凹板筛型式：栅格式；复脱方式：蜗壳+搓盘式；变速机构型式：机械变速+液压无级变速；驱动方式：两驱；制动器型式：前：钳盘式 后：鼓式；驱动桥型式：机械驱动；驾驶室类式：普通式。茎干切碎器型式：甩刀式（选装）；位置：车尾部；幅宽：920mm。卸粮方式：机械自动卸粮；导向轮、驱动轮轮胎规格 ：10-15、15-24；履带规格（节距mm×节数×宽mm）：/；履带轨距（mm）：/。 | 40300元 | 40300.00 | 128.7 | 购机补贴(通用类) | T202168680016 | 2025-12-31 | 河南省 | 评阅通过 | 初评员：通过 评阅员：通过 | 初评员：通过 评阅员：通过
收获机械 | 粮食作物收获机械 | 谷物联合收割机 | 7kg/s及以上自走轮式谷物联合收割机 | 中国一拖集团有限公司 | 自走轮式谷物联合收割机 | 4LZ-9A2 | 配套动力型号：LR4N5LR22/1397；制造商：一拖（洛阳）柴油机有限公司；标定功率(kW)：139.7；标定转速（r/min）：2200；排放标准：第三阶段。 | 型式:自走轮式 ;喂入量:9kg/s;喂入方式:全喂入 | 结构型式：全喂入；整机外形尺寸（工作状态，长×宽×高)mm：7300×3200×3530；结构质量（kg）：7020；割台工作幅宽（mm）：2880；最小离地间隙（mm)：340；割刀型式 ：Ⅱ；拨禾轮型式：偏心弹齿式；脱粒机构布置方式（全喂入）：纵向布置；凹板筛型式：栅格式；复脱方式：揉搓冲击式；变速机构型式：机械式+无级变速式；驱动方式：两驱；制动器型式：前：钳盘式、后：鼓式；驱动桥型式：前：液压驱动、后/；前：机械驱动、后：/（选配）；驾驶室类型：普通式；茎秆切碎器型式：旋转刀片式；位置：滚筒后侧；幅宽：920mm。卸粮方式：机械自动卸粮；导向轮、驱动轮轮胎规格 ：导向轮10.0/75-15.3；驱动轮：15-24。 | 40300元 | 40300.00 | 139.7 | 购机补贴(通用类) | T202100411837 | 2026-12-30 | 河南省 | 评阅通过 | 初评员：通过 评阅员：通过 | 初评员：通过 评阅员：通过
收获机械 | 粮食作物收获机械 | 谷物联合收割机 | 0.6-1kg/s自走履带式谷物联合收割机（全喂入），包含1-1.5kg/s自走履带式水稻联合收割机（全喂入） | 重庆坚而美科技有限公司 | 小型收割机 | 4LZ-1.0A | 常州科普动力机械有限公司，192F单缸风冷柴油机，标定功率7.5kW，标定转速3600r/min。（GB 20891-2014）第三阶段 | 型式:自走履带式 ;喂入量:/kg/s;水稻机喂入量:1.0kg/S;喂入方式:全喂入 | 结构型式：全喂入；外形尺寸（工作状态，长×宽×高)mm：3100×1500×1650；结构质量（kg）：495；割台宽度（全喂入）：1100；割刀型式 ：Ⅱ型切割器；拨禾轮型式：偏心弹齿式；脱粒机构布置方式（全喂入）：横置；凹板筛型式：栅格式；复脱器型式：无；变速箱类型：有级式、有倒档；驱动方式：履带式；制动器型式：湿式摩擦片式；驱动桥型式：；驾驶室类型：无；茎干切碎器型式：无；位置：无；幅宽：无。卸粮方式：人工；轮胎规格 ：无；履带规格（节距mm×节数×宽mm）：66mm×37节×250mm；履带轨距（mm）：645mm； | 7500元 | 7500.00 | 7.5 | 购机补贴(通用类) | T202050500160 | 2025-08-05 | 重庆市 | 评阅通过 | 初评员：通过 评阅员：通过 | 初评员：通过 评阅员：通过
收获机械 | 粮食作物收获机械 | 谷物联合收割机 | 0.6-1kg/s自走履带式谷物联合收割机（全喂入），包含1-1.5kg/s自走履带式水稻联合收割机（全喂入） | 重庆坚而美科技有限公司 | 小型收割机 | 4LZ-1.0C | 常州科普动力机械有限公司，192F单缸风冷柴油机，标定功率7.5kW，标定转速3600r/min。（GB 20891-2014）第三阶段 | 型式:自走履带式 ;喂入量:/kg/s;水稻机喂入量:1.0kg/S;喂入方式:全喂入 | 结构型式：全喂入；外形尺寸（工作状态，长×宽×高)mm：3100×1500×1650；结构质量（kg）：500；割台宽度（全喂入）： 1100；割刀型式 ：Ⅱ型切割器；拨禾轮型式：偏心弹齿式；脱粒机构布置方式（全喂入）：横置；凹板筛型式：栅格式；复脱器型式：无；变速箱类型：有级式、有倒档；驱动方式：履带式；制动器型式：湿式摩擦片式；驱动桥型式：无；驾驶室类型：无；茎干切碎器型式：无；位置：无；幅宽：无。卸粮方式：人工；轮胎规格 ：无；履带规格（节距mm×节数×宽mm）：66mm×45节 ×280mm；履带轨距（mm）：670mm； | 7500元 | 7500.00 | 7.5 | 购机补贴(通用类) | T202050500158 | 2025-08-05 | 重庆市 | 评阅通过 | 初评员：通过 评阅员：通过 | 初评员：通过 评阅员：通过
收获机械 | 粮食作物收获机械 | 谷物联合收割机 | 2.1-3kg/s自走履带式谷物联合收割机（全喂入），包含3-4kg/s自走履带式水稻联合收割机（全喂入） | 德阳市金兴农机制造有限责任公司 | 谷物联合收割机 | 4LZ-2.2Z | 配套动力型号：4B2-60U32；制造商：安徽全柴动力股份有限公司；标定功率(kW)：44.2；标定转速（r/min）：2400；排放标准：第三阶段。 | 型式:自走履带式 ;喂入量:2.2kg/s;水稻机喂入量:/kg/s;喂入方式:全喂入 | 结构型式：全喂入；整机外形尺寸（工作状态，长×宽×高)mm：4300*1980*2675；结构质量（kg）：2360；割台工作幅宽mm：1550；最小离地间隙mm：270；割刀型式 ：Ⅱ型；拨禾轮型式：偏心拨齿式；脱粒机构布置方式（全喂入）：纵向；凹板筛型式：栅格式；复脱方式：板齿风叶式；变速机构型式：机械变速箱+（HST）液压无级变速器；制动器型式：湿式摩擦片式；驾驶室类型：无；卸粮方式：机械；履带规格（节距mm×节数×宽mm）：90×43×400；履带轨距（mm）：920。 | 24600元 | 24600.00 | 44.2 | 购机补贴(通用类) | T202251510007 | 2027-12-31 | 四川省 | 评阅通过 | 初评员：通过 评阅员：通过 | 初评员：通过 评阅员：通过
收获机械 | 粮食作物收获机械 | 谷物联合收割机 | 4kg/s及以上自走履带式谷物联合收割机（全喂入） | 德阳市金兴农机制造有限责任公司 | 谷物联合收割机 | 4LZ-4.5Z | 配套动力型号：4D32RT30/1004；制造商：浙江新柴股份有限公司；标定功率(kW)：73.5；标定转速（r/min）：2400；排放标准：第三阶段。选配一：配套动力型号：4D35ZT32/1004；制造商：浙江新柴股份有限公司；标定功率(kW)：73.5；标定转速（r/min）：2400；排放标准：第三阶段。 | 型式:自走履带式 ;喂入量:4.5kg/s;水稻机喂入量:/kg/s;喂入方式:全喂入 | 结构型式：全喂入；整机外形尺寸（工作状态，长×宽×高)mm： 5180×2585×2720；结构质量（kg）：3420；割台工作幅宽mm：2140；最小离地间隙mm：384；割刀型式 ：Ⅱ型；拨禾轮型式：偏心拨齿式或偏心弹齿式；脱粒机构布置方式（全喂入）：纵向；凹板筛型式：栅格式；复脱方式：板齿风叶式；变速机构型式：机械变速箱+（HST）液压无级变速器；制动器型式：湿式摩擦片式；驾驶室类型：无；茎秆切碎器型式：刀片式（选装）；位置：机体后面；幅宽：1070mm。卸粮方式：机械；履带规格（节距mm×节数×宽mm）：90 ×54×500；履带轨距（mm）：1250。 | 31300元 | 31300.00 | 73.5 | 购机补贴(通用类) | T202251510008 | 2027-12-31 | 四川省 | 评阅通过 | 初评员：通过 评阅员：通过 | 初评员：通过 评阅员：通过
收获机械 | 粮食作物收获机械 | 谷物联合收割机 | 4kg/s及以上自走履带式谷物联合收割机（全喂入） | 德阳市金兴农机制造有限责任公司 | 谷物联合收割机 | 4LZ-5.0S | 配套动力型号：4C6-100U32；制造商：安徽全柴动力股份有限公司；标定功率(kW)：74；标定转速（r/min）：2400；排放标准：第三阶段。 | 型式:自走履带式 ;喂入量:5.0kg/s;水稻机喂入量:/kg/s;喂入方式:全喂入 | 结构型式：全喂入；整机外形尺寸（工作状态，长×宽×高)mm：4780×2490×2910；结构质量（kg）：3085；割台工作幅宽mm：2300；最小离地间隙mm：245；割刀型式 ：Ⅱ型；拨禾轮型式：偏心拨齿式；脱粒机构布置方式（全喂入）：横向轴流双滚筒式；凹板筛型式：栅格筛；复脱方式：板齿风叶式；变速机构型式：液压无级变速（HST）+机械变速器；制动器型式：湿式摩擦片式；驾驶室类型：无；茎秆切碎器型式：刀片式（选装）；位置：机体后面；幅宽：1070mm。卸粮方式：机械；履带规格（节距mm×节数×宽mm）：90×51×450；履带轨距（mm）：1150。 | 31300元 | 31300.00 | 74 | 购机补贴(通用类) | T202151510080 | 2026-12-29 | 四川省 | 评阅通过 | 初评员：通过 评阅员：通过 | 初评员：通过 评阅员：通过
收获机械 | 粮食作物收获机械 | 谷物联合收割机 | 4kg/s及以上自走履带式谷物联合收割机（全喂入） | 德阳市金兴农机制造有限责任公司 | 谷物联合收割机 | 4LZ-6.0Z | 配套动力型号：4D35RT30/1256；制造商：浙江新柴股份有限公司；标定功率(kW)：92；标定转速（r/min）：2600；排放标准：第三阶段。 | 型式:自走履带式 ;喂入量:6.0kg/s;水稻机喂入量:/kg/s;喂入方式:全喂入 | 结构型式：全喂入；整机外形尺寸（工作状态，长×宽×高)mm：5465×2520×3100；结构质量（kg）：3655；割台工作幅宽：2205；最小离地间隙：320；割刀型式 ：Ⅱ型；拨禾轮型式：偏心拨齿式或偏心弹齿式；脱粒机构布置方式（全喂入）：纵向（轴流式）；凹板筛型式：栅格式；复脱方式：板齿风叶式；变速机构型式：液压无级变速（HST）+机械变速器；制动器型式：湿式摩擦片式；驱动型式：液压驱动；驾驶室类型：无；茎秆切碎器型式：刀片式（选装）；位置：机体后面；幅宽：1070mm。卸粮方式：机械；履带规格（节距mm×节数×宽mm）：90×54×500；履带轨距（mm）：1250。 | 31300元 | 31300.00 | 92 | 购机补贴(通用类) | T202151510079 | 2026-12-29 | 四川省 | 评阅通过 | 初评员：通过 评阅员：通过 | 初评员：通过 评阅员：通过
收获机械 | 粮食作物收获机械 | 谷物联合收割机 | 4kg/s及以上自走履带式谷物联合收割机（全喂入） | 德阳市金兴农机制造有限责任公司 | 谷物联合收割机 | 4LZ-6.0ZJ | 配套动力型号：4D35RT30/1256；制造商：浙江新柴股份有限公司；标定功率(kW)：92；标定转速（r/min）：2600；排放标准：第三阶段。 | 型式:自走履带式 ;喂入量:6.0kg/s;水稻机喂入量:/kg/s;喂入方式:全喂入 | 结构型式：全喂入；整机外形尺寸（工作状态，长×宽×高)mm：5465×2520×2900；结构质量（kg）：3995；割台工作幅宽mm：2205；收最小离地间隙mm：320；割刀型式 ：Ⅱ型；拨禾轮型式：偏心拨齿式或偏心弹齿式；脱粒机构布置方式（全喂入）：纵向（轴流式）；凹板筛型式：栅格式；复脱方式：板齿风叶式；变速机构型式：液压无级变速（HST）+机械变速器；制动器型式：湿式摩擦片式；驱动型式：液压驱动；驾驶室类型：普通式；茎秆切碎器型式：刀片式（选装）；位置：机体后面；幅宽：1070mm。卸粮方式：机械；履带规格（节距mm×节数×宽mm）：90×54×500；履带轨距（mm）：1250。 | 31300元 | 31300.00 | 92 | 购机补贴(通用类) | T202151510079 | 2026-12-29 | 四川省 | 评阅通过 | 初评员：通过 评阅员：通过 | 初评员：通过 评阅员：通过
收获机械 | 粮食作物收获机械 | 谷物联合收割机 | 4kg/s及以上自走履带式谷物联合收割机（全喂入） | 山东金大丰机械有限公司 | 履带式全喂入谷物联合收割机 | 4LZ-5A | 配套发动机牌号型号：4G33TC；配套发动机额定功率（kW）：74.5；配套发动机额定转速（r/min）：2600；制造商：江苏常柴股份有限公司；排放标准：第三阶段； | 型式:自走履带式 ;喂入量:5kg/s;水稻机喂入量:5kg/s;喂入方式:全喂入 | 结构型式：自走履带式全喂入；整机外形尺寸 (长×宽×高)mm：5580×2420×2880；整机质量（kg）：3300；割台工作幅宽（mm）：2000；最小离地间隙：290mm；喂入量（kg/s）：5；割台搅龙型式：螺旋推运；拨禾轮型式：偏心弹齿式；拨禾轮直径（mm）： Φ900；脱粒机构布置方式：纵向轴流滚筒；脱粒滚筒数量（个）：1；主脱粒滚筒型式：纵向轴流杆齿式；主脱粒滚筒外形尺寸(外径×长度)mm：Φ620×2000；凹板筛型式：栅格式；履带节距×节数×宽度：90 mm×51节×400mm；履带轨距（mm）：1150；驱动方式：两驱；变速机构型式：机械变速箱＋液压无级变速器（HST）；驱动型式（前、后）：液压驱动；驾驶室类型：普通式； | 31300元 | 31300.00 | 74.5 | 购机补贴(通用类) | T202142420330 | 2026-11-23 | 山东省 | 评阅通过 | 初评员：通过 评阅员：通过 | 初评员：通过 评阅员：通过
收获机械 | 粮食作物收获机械 | 谷物联合收割机 | 4kg/s及以上自走履带式谷物联合收割机（全喂入） | 山东金大丰机械有限公司 | 履带式全喂入谷物联合收割机 | 4LZ-5B | 配套发动机牌号型号：4G33TC；配套发动机额定功率（kW）：74.5；配套发动机额定转速（r/min）：2600；制造商：江苏常柴股份有限公司；排放标准：第三阶段； | 型式:自走履带式 ;喂入量:5kg/s;水稻机喂入量:5kg/s;喂入方式:全喂入 | 结构形式：自走履带式全喂入；割台工作幅宽（mm）：2000；外形尺寸 (长×宽×高)：5580mm×2420mm×2880mm；最小离地间隙（mm）：290；；喂入量：5kg/s；割台搅龙型式：螺旋推运；履带接地压力（kPa）：≤24；拨禾轮型式： 偏心弹齿式；拨禾轮直径（mm）：Φ900；脱粒机构布置方式：纵向轴流滚筒；脱粒滚筒数量（个）：1；主脱粒滚筒型式：纵向轴流杆齿式；主脱粒滚筒外形尺寸(外径×长度)mm：Φ620×2000；凹板筛型式：栅格式；复脱方式：板齿风叶式；风扇型式：离心式；风扇直径（mm）：Φ400；履带节距×节数×宽：90 mm×51节×400mm；履带轨距（mm）：1150；驱动方式：两驱；变速箱型式：机械变速箱＋液压无级变速器（HST）；驱动型式（前、后）：液压驱动；茎秆切碎器型式：旋转刀片式；卸粮方式人工接粮：多方位卸粮； | 31300元 | 31300.00 | 74.5 | 购机补贴(通用类) | T202142420330 | 2026-11-23 | 山东省 | 评阅通过 | 初评员：通过 评阅员：通过 | 初评员：通过 评阅员：通过
收获机械 | 粮食作物收获机械 | 谷物联合收割机 | 4kg/s及以上自走履带式谷物联合收割机（全喂入） | 泰州常发农业装备有限公司 | 履带自走式谷物联合收割机 | 4LZ-5 | 配套动力型号：CF4C100G-L,制造商：江苏常发农业装备股份有限公司,标定功率：73.6kw，标定转速：2400r/min，排放标准：第三阶段 | 型式:自走履带式 ;喂入量:5kg/s;水稻机喂入量:/kg/s;喂入方式:全喂入 | 结构型式：全喂入；外形尺寸（长×宽×高）：5130mm×2520mm×3040mm；整机质量：3650kg；割台宽度：2200mm；喂入量：18t/h；割刀型式：标准Ⅱ型；拨禾轮型式：偏心式；脱粒型式：轴流式；脱粒滚筒型式：轴流钉齿式；凹板筛型式：栅格筛；风扇型式：离心式；履带规格（节距×节数×宽）：90mm×53节×450mm；履带轨距：1205mm；变速箱类型：液压无极变速(HST)+机械变速箱，茎秆切碎器型式：动刀+定刀（选配）；位置：脱粒滚筒后部，排草口下方；幅宽：840mm。复脱器型式：动刀片+定刀式；接粮方式：机械自动卸粮；配套动力型号：CF4C100G-L,制造商：江苏常发农业装备股份有限公司,标定功率：73.6kw，标定转速：2400r/min，排放标准：第三阶段 | 31300元 | 31300.00 | 73.6 | 购机补贴(通用类) | T202132320497 | 2026-12-29 | 江苏省 | 评阅通过 | 初评员：通过 评阅员：通过 | 初评员：通过 评阅员：通过
收获机械 | 粮食作物收获机械 | 谷物联合收割机 | 4行及以上35马力及以上半喂入联合收割机 | 泰州常发农业装备有限公司 | 履带自走式半喂入稻麦联合收割机 | 4LB-150Ⅱ | 配套动力型号：CF4B68G-Z,制造商：江苏常发农业装备股份有限公司，标定功率：53kw，标定转速：2400r/min，排放标准：第三阶段 | 配套动力标定功率:53kW;喂入方式:半喂入 ;收获行数:4行 | 结构型式：履带自走式；喂入方式：半喂入；外形尺寸（长×宽×高）：4270mm×1900mm×2500mm；收割行数：4行；作业幅宽：1500mm；整机质量：2765kg；割刀型式：标准Ⅵ型；凹板筛型式：栅格式；脱粒滚筒型式：轴流弓齿式；复脱方式：动刀片+定刀片；变速方式：HST+机械变速箱；驾驶室类型：无；茎秆切碎器型式：圆盘刀；位置：脱粒滚筒后部，排草口下方；卸粮方式：机械自动卸粮；履带规格（节距×节数×宽）：90mm×46节×400mm；履带轨距：950mm；配套动力型号：CF4B68G-Z,制造商：江苏常发农业装备股份有限公司，标定功率：53kw，标定转速：2400r/min，排放标准：第三阶段 | 50000元 | 50000.00 | 53 | 购机补贴(通用类) | T202100321627 | 2026-12-30 | 江苏省 | 评阅通过 | 初评员：通过 评阅员：通过 | 初评员：通过 评阅员：通过
收获机械 | 粮食作物收获机械 | 玉米收获机 | 2行摘穗剥皮型自走式玉米收获机 | 长春继鑫农业装备有限公司 | 自走履带式玉米收获机 | 4YZL-2H | 常柴牌柴油机；配套动力型号：ZN490B；制造商：常柴股份有限公司；标定功率：36kW；标定转数：2400r/min;排放达到GB20891-2014《非道路移动机械用柴油机排气污染物排放限值及测量方法（中国第三、第四阶段）》第三阶段的要求。 | 型式:自走式(摘穗剥皮型) ;工作幅宽:1.2m;割台行数:2行 | 型号名称：4YZL-2H型自走履带式玉米收获机；结构型式：履带式、摘穗、剥皮、秸秆还田；配套发动机型号规格：常柴ZN490B；配套发动机生产企业：常柴股份有限公司；配套发动机结构型式：直列式L4；配套发动机额定功率：36kW；配套发动机额定转速：2400r/min；整机外形尺寸（长*宽*高）：（4860X1490X2570）mm；整机质量：2300kg；工作行数：2行；行距：580mm；工作幅宽：1200mm； 最小离地间隙：260mm；作业速度：2-4km/h；作业小时生产率：0.24-0.36h㎡/h；单位面积燃油消耗量：≤25kg/h㎡；果穗升运器布置位置：右置；果穗升运器结构型式：拨板式；摘穗机构：板式+铁棍；摘穗板/板数量：4个；剥皮机构型式：螺旋橡胶辊式；剥皮棍数量：12个；割台型式：卧式；风扇数量：1个；风扇型式：涡轮式；风扇直径：500mm；秸秆粉碎还田机构型式：辊刀式；秸秆粉碎还田机构位置：割台后下方；秸秆粉碎还田机构工作幅宽：905mm；驾驶室型式：无；变速机构型式：机械六挡+二档；驱动方式：后机械驱动；制动器型式：湿式摩擦片；履带节距：72mm；履带节数：58节；履带宽度：230mm；履带轨距：1260mm。 | 23100元 | 23100.00 | 36 | 购机补贴(通用类) | T202122220120 | 2026-12-20 | 吉林省 | 评阅通过 | 初评员：通过 评阅员：通过 | 初评员：通过 评阅员：通过
收获机械 | 粮食作物收获机械 | 玉米收获机 | 2行摘穗剥皮型自走式玉米收获机 | 敦化市方正农业机械装备制造有限责任公司 | 自走式玉米联合收获机 | 4YZH-2 | 配套发动机型号：YD4CZ65C1；制造商：扬动股份有限公司；标定功率（KW）：47.8；标定转速（r/min）：2400；排放阶段：机型排放达到 GB 20891-2014《非道路移动机械用柴油机排气污染物排放限值及测量方法（中国第三、四阶段）》第三阶段的要求。 | 型式:自走式(摘穗剥皮型) ;工作幅宽:1.2m;割台行数:2行 | 结构型式:摘穗剥皮型；整机外形尺寸（工作状态，长×宽×高)mm：5330×1600×2600；结构质量（kg）：2900；工作行数：2；行距cm：60；工作幅宽：1200mm；最小离地间隙：380mm；果穗升运器布置位置：中置；摘穗机构型式：六棱形；剥皮机构型式：橡胶辊+铁辊；割台型式：卧式；割刀型式：滚刀；秸秆粉碎还田机构型式：滚刀式；位置：前置；工作幅宽：1100mm；驱动方式：机械驱动；制动器型式：盘式；驱动桥型式：四驱；轮胎规格 ：导向轮6.5-16，驱动轮9.5-24；变速机构型式：机械式；驾驶室类型：无；卸粮方式：机械 | 23100元 | 23100.00 | 47.8 | 购机补贴(通用类) | T202100220783 | 2026-08-31 | 吉林省 | 评阅通过 | 初评员：通过 评阅员：通过 | 初评员：通过 评阅员：通过
收获机械 | 粮食作物收获机械 | 玉米收获机 | 2行摘穗剥皮型自走式玉米收获机 | 敦化市方正农业机械装备制造有限责任公司 | 自走式玉米收获机 | 4YZH-2A | 配套动力型号：YD4CZ80C1；制造商：扬动股份有限公司；标定功率（KW）：58.8；标定转速（r/min）：2400；排放阶段：机型排放达到 GB 20891-2014《非道路移动机械用柴油机排气污染物排放限值及测量方法（中国第三、四阶段）》第三阶段的要求。 | 型式:自走式(摘穗剥皮型) ;工作幅宽:1.42m;割台行数:3行 | 结构型式:摘穗剥皮型；整机外形尺寸（工作状态，长×宽×高)mm：5330×1600×2600；结构质量（kg）：2900；工作行数：2；行距cm：60；工作幅宽：1420mm；最小离地间隙：220mm；果穗升运器布置位置：中置；摘穗机构型式：板式；剥皮机构型式：橡胶辊+铁辊；割台型式：卧式；秸秆粉碎还田机构型式：滚刀式；位置：前置；工作幅宽：1100mm；驱动方式：机械驱动；制动器型式：盘式；驱动桥型式：四驱；轮胎规格 ：导向轮6.5-16,驱动轮9.5-20；变速机构型式：机械式；驾驶室类型：简易式；卸粮方式：机械 | 23100元 | 23100.00 | 58.8 | 购机补贴(通用类) | T202122220141 | 2026-12-20 | 吉林省 | 评阅通过 | 初评员：通过 评阅员：通过 | 初评员：通过 评阅员：通过
收获机械 | 粮食作物收获机械 | 玉米收获机 | 2行摘穗剥皮型自走式玉米收获机 | 吉林顺昆电动车有限公司 | 自走履带式玉米联合收获机 | 4YZP-2B | 发动机型号规格：4C6-100U32;发动机生产企业：安徽全柴动力股份有限公司;发动机结构型式：四缸、直列、水冷、四冲程;发动机额定功率：74KW;发动机额定转数2400r/min;排放标准达到GB 20891-2014第三阶段的要求。 | 型式:自走式(摘穗剥皮型) ;工作幅宽:1.45m;割台行数:2行 | 型号名称:4YZP-2B型自走履带式玉米联合收获机;结构型式:履带式、摘穗、剥皮、秸秆还田;配套发动机型号规格:4C6-100U32;配套发动机生产企业;安徽全柴动力股份有限公司;配套发动机结构型式;四缸、直列、水冷、四冲程;配套发动机额定功率:74KW;配套发动机额定转速:2400;r/min;整机外形尺寸(长×宽×高):5200×1650×2750;工作行数:2行；行距：650mm;工作幅宽1450mm;果穗升运器结构型式:链条输送带;摘穗机构型式:螺旋辊;秸秆粉碎还田机构型式:滚刀+锤片;秸秆粉碎还田机构位置;:前置;变速机构型式:液压机械式无级变速;制动器型式;湿式摩擦片;履带轨距:1250mm; | 23100元 | 23100.00 | 74 | 购机补贴(通用类) | T202022220184 | 2025-12-24 | 吉林省 | 评阅通过 | 初评员：通过 评阅员：通过 | 初评员：通过 评阅员：通过
收获机械 | 粮食作物收获机械 | 玉米收获机 | 2行摘穗剥皮型自走式玉米收获机 | 吉林顺昆电动车有限公司 | 自走履带式玉米联合收获机 | 4YZP-2H | 配套发动机型号规格:4C6-100U32;配套发动机生产企业:安徽全柴动力股份有限公司;配套发动机结构型式:直列、立式、水冷、四冲程;配套发动机额定功率:74KW;配套发动机额定转速:2400r/min;排放标准达到GB 20891-2014第三阶段的要求。 | 型式:自走式(摘穗剥皮型) ;工作幅宽:1.26m;割台行数:2行 | 型号名称:4YZP-2H型自走履带式玉米联合收获机;结构型式:履带式、摘穗、剥皮、秸秆还田;配套发动机型号规格:4C6-100U32;配套发动机生产企业:安徽全柴动力股份有限公司;配套发动机结构型式:直列、立式、水冷、四冲程;配套发动机额定功率:74KW;配套发动机额定转速:2400r/min;整机外形尺寸(长×宽×高):6600×1650×2800mm;整机质量:3100kg;工作行数（通道数）:2行；行距：600mm;工作幅宽:1260mm;最小离地间隙:200mm;作业速度:3～5km/h;果穗升运器布置位置:中置;果穗升运器结构型式:刮板式;摘穗机构型式:板式;摘穗辊/板数量:4个；剥皮机构型式：双胶辊；剥皮辊数量：8个；割台型式：卧式；风扇数量：1个；风扇型式：离心式；风扇直径：Φ500；卸粮方式：液压自卸（侧翻）；秸秆粉碎还田机构型式：平割甩刀式；秸秆粉碎还田机构位置：前置；秸秆粉碎还田机构工作幅宽：1240mm;驾驶室型式:简易式;变速机构型式:液压无级变速+机械式变速箱;驱动方式（前/后）:前：液压驱动；后：无;制动器型式（前/后）:前：湿式摩擦片；后：无;履带节距:90mm;履带节数:55节;履带宽度:280mm;履带轨距:1250mm; | 23100元 | 23100.00 | 74 | 购机补贴(通用类) | T202122220106 | 2026-12-20 | 吉林省 | 评阅通过 | 初评员：通过 评阅员：通过 | 初评员：通过 评阅员：通过
收获机械 | 粮食作物收获机械 | 玉米收获机 | 2行摘穗剥皮型自走式玉米收获机 | 蛟河鹏翔农业机械有限公司 | 自走式玉米收获机 | 4YZ-2A | 配套动力型号：SD4DW3D；制造商：江苏四达动力机械集团有限公司；标定功率(kW)：36.8；标定转速（r/min）：2400；排放标准：第三阶段 | 型式:自走式(摘穗剥皮型) ;工作幅宽:1.4m;割台行数:2行 | 结构型式:摘穗剥皮型；整机外形尺寸（工作状态，长×宽×高)mm：5230×1660×2600；结构质量（kg）：2720；工作行数：2；行距cm：60；工作幅宽：1400；最小离地间隙：200；果穗升运器布置位置：右置；摘穗机构型式：板式；剥皮机构型式：螺旋橡胶辊；割台型式：卧式；割刀型式：/；脱粒滚筒数量：/；清选筛型式：/；凹板筛型式：/；秸秆粉碎还田机构型式：滚刀式；位置：割台下方；工作幅宽：970。驱动方式：机械驱动；制动器型式：湿式摩擦片；驱动桥型式：四驱；轮胎规格 ：6.00-14/6.50-16；变速机构型式：机械变速；驾驶室类型：简易式；茎干切碎器型式：/；位置：/；幅宽：/。卸粮方式：液压倾翻式；导向轮、驱动轮轮胎规格 ：6.00-14、6.50-16；履带规格（节距mm×节数×宽mm）：/；履带轨距（mm）：/ | 23100元 | 23100.00 | 36.8 | 购机补贴(通用类) | T202122220105 | 2026-12-20 | 吉林省 | 评阅通过 | 初评员：通过 评阅员：通过 | 初评员：通过 评阅员：通过
收获机械 | 粮食作物收获机械 | 玉米收获机 | 2行摘穗剥皮型自走式玉米收获机 | 蛟河鹏翔农业机械有限公司 | 履带自走式玉米收获机 | 4YZL-2 | 配套动力型号：SD4DW3Z；制造商：江苏四达机械集团有限公司；标定功率(kW)：52；标定转速（r/min）：2400；排放标准：第三阶段 | 型式:自走式(摘穗剥皮型) ;工作幅宽:1.2m;割台行数:2行 | 结构型式:摘穗剥皮型；整机外形尺寸（工作状态，长×宽×高)mm：5260×1930×2700；结构质量（kg）：3480；工作行数：2；行距cm：60；工作幅宽：1200；最小离地间隙：220；果穗升运器布置位置：右置；摘穗机构型式：板式；剥皮机构型式：螺旋橡胶辊；割台型式：卧式；割刀型式：/；脱粒滚筒数量：/；清选筛型式：/；凹板筛型式：/；秸秆粉碎还田机构型式： 滚刀式；位置：割台下方；工作幅宽：960；驱动方式：机械式；制动器型式：湿式摩擦片式；驱动桥型式：机械式；轮胎规格 ：/；变速机构型式：机械式；驾驶室类型：无；茎干切碎器型式：/；位置：/；幅宽：/。卸粮方式：液压倾翻式；导向轮、驱动轮轮胎规格 ：/；履带规格（节距mm×节数×宽mm）：90×56×300；履带轨距（mm）：1250 | 23100元 | 23100.00 | 52 | 购机补贴(通用类) | T202022220040 | 2025-01-16 | 吉林省 | 评阅通过 | 初评员：通过 评阅员：通过 | 初评员：通过 评阅员：通过
收获机械 | 粮食作物收获机械 | 玉米收获机 | 2行摘穗剥皮型自走式玉米收获机 | 莱州市胜工机械有限公司 | 自走式玉米收获机 | 4YZP-2Y | 配套动力型号：KM186E3；制造商：山东华源莱动内燃机有限公司；标定功率(kW)：23.53KW；标定转速（r/min）：2200；排放标准：第三阶段。 | 型式:自走式(摘穗剥皮型) ;工作幅宽:1.28m;割台行数:2行 | 结构型式（自走式）：摘穗+剥皮+粉碎型；工作状态外形尺寸（长×宽×高）：4050mm×1460mm×2460mm; 工作行数:2行；工作幅宽：1280mm；最小离地间隙：140mm；摘穗机构摘穗辊型式：摘穗辊式； 剥皮机剥皮辊型式：全胶辊；割台型式：卧式玉米收获割台；变速方式：机械变速 | 23100元 | 22000.00 | 23.53 | 购机补贴(通用类) | 鄂2019110 | 2023-12-31 | 山东省 | 评阅通过 | 初评员：通过 评阅员：通过 | 初评员：通过 评阅员：通过
收获机械 | 粮食作物收获机械 | 玉米收获机 | 2行摘穗剥皮型自走式玉米收获机 | 山东巨明机械有限公司 | 自走式玉米收获机 | 4YZP-2C | 配套动力型号：SD4DW3Z1；制造商：江苏四达动力机械集团有限公司；标定功率(kW)：48；标定转速（r/min）： 2400；排放标准：第三阶段 | 型式:自走式(摘穗剥皮型) ;工作幅宽:1.4m;割台行数:2行 | 结构型式:轮式 摘穗 剥皮；整机外形尺寸（工作状态，长×宽×高)mm：5200×1890×2530mm；结构质量（kg）：2500；工作行数：2；行距cm：680；工作幅宽：1400mm；最小离地间隙：260mm；果穗升运器布置位置：中置；摘穗机构型式：辊式；剥皮机构型式：全胶辊；割台型式：卧式；割刀型式：/；脱粒滚筒数量：/；清选筛型式：/；凹板筛型式：/；秸秆粉碎还田机构型式：/；位置：/；工作幅宽：/；秸秆切碎还田机构型式：/；位置：/；工作幅宽：/；。驱动方式：前:机械驱动 后：机械驱动；制动器型式：前：盘式 后：无；驱动桥型式：/；变速机构型式：（3+1）×2机械式；驱动方式：四驱；驾驶室类型：无；卸粮方式：液压卸粮；导向轮：6.00-14驱动轮：9.5-16。 | 23100元 | 23100.00 | 48 | 购机补贴(通用类) | T202100371741 | 2026-12-30 | 山东省 | 评阅通过 | 初评员：通过 评阅员：通过 | 初评员：通过 评阅员：通过
收获机械 | 粮食作物收获机械 | 玉米收获机 | 2行摘穗剥皮型自走式玉米收获机 | 山东天凯中锐机械科技有限公司 | 自走式玉米收获机 | 4YZP-2H | 配套动力型号：YC4DK120-T301；制造商：广西玉柴机器股份有限公司；标定功率(kW)：88；标定转速（r/min）：2400；排放标准：第三阶段。 | 型式:自走式(摘穗剥皮型) ;工作幅宽:1.39m;割台行数:2行 | 结构型式:摘穗剥皮型；整机外形尺寸（工作状态，长×宽×高)mm：6250×2060×3040；结构质量（kg）：4100；工作行数：2；行距cm：68；工作幅宽 mm：1390；最小离地间隙 mm：200；果穗升运器布置位置：中置；摘穗机构型式：摘穗辊式；剥皮机构型式：橡胶辊；割台型式：卧式；割刀型式：/；脱粒滚筒数量：/；清选筛型式：/；凹板筛型式：/；秸秆粉碎还田机构型式：甩刀式；秸秆粉碎还田机构位置：中置；秸秆粉碎还田机构工作幅宽 mm：1250；驱动方式（前/后）：前：液压驱动 后：无 （选配：前：机械驱动 后：无）；制动器型式（前/后）：前：盘式/后：无；驱动桥型式：静液压驱动；导向轮轮胎规格：10.0-15；驱动轮轮胎规格：11.2-20；变速机构型式：静液压无级变速器+机械变速箱； （选配：机械变速箱3×2+1）；驾驶室类型：普通式；茎干切碎器型式：滚刀式；位置：前置；幅宽mm：1092；卸粮方式：机械。 | 23100元 | 23100.00 | 88 | 购机补贴(通用类) | T202137370474 | 2026-11-01 | 山东省 | 评阅通过 | 初评员：通过 评阅员：通过 | 初评员：通过 评阅员：通过
收获机械 | 粮食作物收获机械 | 玉米收获机 | 2行摘穗剥皮型自走式玉米收获机 | 山东天凯中锐机械科技有限公司 | 自走式玉米收获机 | 4YZP-2J | 配套动力型号：YC4DK120-T301；制造商：广西玉柴机器股份有限公司；标定功率(kW)：88；标定转速（r/min）：2400；排放标准：第三阶段。 | 型式:自走式(摘穗剥皮型) ;工作幅宽:1.39m;割台行数:2行 | 结构型式:摘穗剥皮型；整机外形尺寸（工作状态，长×宽×高)mm：6250×2060×3040；结构质量（kg）：3730；工作行数：2；行距cm：68；工作幅宽mm：1390；最小离地间隙mm：200；果穗升运器布置位置：中置；摘穗机构型式：摘穗辊式；剥皮机构型式：橡胶辊；割台型式：卧式；割刀型式：/；脱粒滚筒数量：/；清选筛型式：/；凹板筛型式：/；秸秆粉碎还田机构型式：甩刀式；位置：前置；工作幅宽mm：1240；驱动方式：前：液压驱动 后：无 （选配：前：机械驱动 后：无）；制动器型式：前：盘式 后：无；驱动桥型式：液压驱动（选配：机械驱动）；变速机构型式：静液压无级变速器+机械变速箱； （选配：机械变速箱3×2+1）；驾驶室类型：普通式；茎干切碎器型式：/；位置：/；幅宽：/。卸粮方式：机械；导向轮轮胎规格：10.0-15；驱动轮轮胎规格：11.2-20 | 23100元 | 23100.00 | 88 | 购机补贴(通用类) | T202137370475 | 2026-11-01 | 山东省 | 评阅通过 | 初评员：通过 评阅员：通过 | 初评员：通过 评阅员：通过
收获机械 | 粮食作物收获机械 | 玉米收获机 | 2行摘穗剥皮型自走式玉米收获机 | 襄垣县仁达机电设备有限公司 | 自走式玉米收获机 | 4YZX-2C | 配套动力型号：YD4EZ100C1，制造商:扬动股份有限公司，标定功率(kW):73.5；标定转速（r/min）：2400；排放标准:第三阶段； 选配一：配套动力型号：4D2-105U32，制造商:安徽全柴动力股份有限公司，标定功率(kW):77.3；标定转速（r/min）：2400；排放标准:第三阶段； 选配二：配套动力型号：4C6-100C33，制造商:安徽全柴动力股份有限公司，标定功率(kW):74；标定转速（r/min）：2400；排放标准:第三阶段； | 型式:自走式(摘穗剥皮型) ;工作幅宽:1.325m;割台行数:2行 | 型号名称：4YZX-2C型自走式玉米收获机；结构型式：轮式,摘穗,剥皮,秸秆还田；配套发动机型号规格：YD4EZ100C1；配套发动机生产企业：扬动股份有限公司；配套发动机结构型式：直列水冷；配套发动机额定功率：73.5kW；配套发动机额定转速：2400r/min；整机外形尺寸(长×宽×高)：5700×1700×2950mm；整机质量：3500kg；工作行数（通道数）：2行；行距：670mm；工作幅宽：1325mm；最小离地间隙：295mm；作业速度：3-5km/h；作业小时生产率：0.2-0.35hm²/h；单位面积燃油消耗量：≤30kg/hm²；果穗升运器布置位置：中置；果穗升运器结构型式：链条刮板式；摘穗机构型式：摘穗辊式；摘穗辊/板数量：4个；剥皮机构型式：胶辊组合；剥皮辊数量：12个；割台型式：卧式；风扇数量：1个；风扇型式：叶片式；风扇直径：φ250mm；卸粮方式：左侧倾；秸秆粉碎还田机构型式：卧式甩刀式；秸秆粉碎还田机构位置：前置；秸秆粉碎还田机构工作幅宽：1365mm；驾驶室型式：简易式；变速机构型式：机械式；驱动型式：两驱；驱动方式（前/后）：前：机械驱动；制动器型式（前/后）：前鼓式+后鼓式；轴距：2150mm；导向轮轮距：1240mm；驱动轮轮距：1290mm；导向轮轮胎规格：207/80-15；驱动轮轮胎规格：11.2-20； | 23100元 | 23100.00 | 73.5 | 购机补贴(通用类) | T202114140048 | 2026-12-28 | 山西省 | 评阅通过 | 初评员：通过 评阅员：通过 | 初评员：通过 评阅员：通过
收获机械 | 粮食作物收获机械 | 玉米收获机 | 3行摘穗剥皮型自走式玉米收获机 | 敦化市方正农业机械装备制造有限责任公司 | 自走式玉米收获机 | 4YZ-3 | 配套动力型号：YD4EZ100C1；制造商：扬动股份有限公司；标定功率（KW）：73.5；标定转速（r/min）：2400；排放阶段：机型排放达到 GB 20891-2014《非道路移动机械用柴油机排气污染物排放限值及测量方法（中国第三、四阶段）》第三阶段的要求。 | 型式:自走式(摘穗剥皮型) ;工作幅宽:1.9m;割台行数:3行 | 结构型式:摘穗剥皮型；整机外形尺寸（工作状态，长×宽×高)mm：6680×2400×2860；结构质量（kg）：4200；工作行数：3；行距cm：60；工作幅宽：1900mm；最小离地间隙：290mm；果穗升运器布置位置：中置；摘穗机构型式：板式；剥皮机构型式：橡胶辊+铁辊；割台型式：卧式；秸秆粉碎还田机构型式：滚刀式；位置：前置；工作幅宽：1700mm；驱动方式：机械驱动；制动器型式：盘式；驱动桥型式：四驱；轮胎规格 ：导向轮9.5-20,驱动轮9.5-20；变速机构型式：机械式；驾驶室类型：普通式；卸粮方式：机械 | 38400元 | 38400.00 | 73.5 | 购机补贴(通用类) | T202100221404 | 2026-12-30 | 吉林省 | 评阅通过 | 初评员：通过 评阅员：通过 | 初评员：通过 评阅员：通过
收获机械 | 粮食作物收获机械 | 玉米收获机 | 3行摘穗剥皮型自走式玉米收获机 | 哈克（邯郸）农业机械装备制造有限公司 | 自走式玉米联合收获机 | 4YZB-3B1 | 配套动力型号：YC4A175-T301；制造商：广西玉柴机器股份有限公司；标定功率(kW)：129；标定转速（r/min）：2300；排放标准：第三阶段。 | 型式:自走式(摘穗剥皮型) ;工作幅宽:1.9m;割台行数:3行 | 结构型式:摘穗剥皮型；整机外形尺寸（工作状态，长×宽×高)mm：6500×2150×3300；结构质量（kg）：6000；工作行数：3行；行距cm：57；工作幅宽：1900mm；最小离地间隙：280mm；果穗升运器布置位置：中置；摘穗机构型式：摘穗辊；剥皮机构型式：橡胶鱼鳞式+螺旋式；割台型式：卧式；割刀型式：/；脱粒滚筒数量：/；清选筛型式：/；凹板筛型式：/；秸秆粉碎还田机构型式：甩刀式；位置：中置；工作幅宽：1780mm；秸秆切碎还田机构型式：/；位置：/；工作幅宽：/；。驱动方式：两驱；制动器型式：盘式/鼓式；驱动桥型式：/；变速机构型式：机械式；驾驶室类型：普通式；茎干切碎器型式：/；位置：/；幅宽：/。卸粮方式：机械；导向轮轮胎规格 ：10.0/75-15.3；驱动轮轮胎规格 ：13.6-24；履带规格（节距mm×节数×宽度mm）：/；履带轨距（mm）：/ | 38400元 | 38400.00 | 129 | 购机补贴(通用类) | T202012120090 | 2025-12-30 | 河北省 | 评阅通过 | 初评员：通过 评阅员：通过 | 初评员：通过 评阅员：通过
收获机械 | 粮食作物收获机械 | 玉米收获机 | 3行摘穗剥皮型自走式玉米收获机 | 吉林顺昆电动车有限公司 | 自走履带式玉米联合收获机 | 4YZP-3B | 发动机型号规格：SD4G3D；发动机生产企业：江苏四达动力机械集团有限公司；发动机结构型式：四缸、直列、水冷、四冲程；发动机额定功率：110.5KW；发动机额定转数2300r/min；排放标准达到GB20891-2014第三阶段的要求。 选配1:发动机型号规格：YN4JL150-32CR；发动机生产企业：山东云内动力有限责任公司;发动机结构型式：四缸、直列、水冷、四冲程；发动机额定功率：110.3KW；发动机额定转数2300r/min；排放标准达到GB20891-2014第三阶段的要求。 选配2：发动机型号规格：V36-150C31；发动机生产企业：安徽全柴动力股份有限公司；发动机结构型式：四缸、直列、水冷、四冲程；发动机额定功率：110.3KW；发动机额定转数2400r/min；排放标准达到GB20891-2014第三阶段的要求。 | 型式:自走式(摘穗剥皮型) ;工作幅宽:1.85m;割台行数:3行 | 型号名称:4YZP-3B型自走履带式玉米联合收获机;结构型式:履带式、摘穗、剥皮、秸秆还田;配套发动机型号规格:SD4G3D;配套发动机生产企业:江苏四达动力机械集团有限公司;配套发动机结构型式:四缸、直列、水冷、四冲程;配套发动机额定功率:110.5KW;配套发动机额定转速:2300r/min; 选配1:发动机型号规格：YN4JL150-32CR；发动机生产企业：山东云内动力有限责任公司;发动机结构型式：四缸、直列、水冷、四冲程；发动机额定功率：110.3KW；发动机额定转数2300r/min； 选配2：发动机型号规格：V36-150C31；发动机生产企业：安徽全柴动力股份有限公司；发动机结构型式：四缸、直列、水冷、四冲程；发动机额定功率：110.3KW；发动机额定转数2400r/min； 整机外形尺寸(长×宽×高):6240×2380×2940mm;工作行数:3行；行距：650mm；工作幅宽：1850mm；最小离地间隙：400mm；果穗升运器结构型式：输送槽链耙式；摘穗机构型式：板式；剥皮机构型式：双胶辊；割台型式：卧式；秸秆粉碎还田机构型式:平割甩刀式;秸秆粉碎还田机构位置:前置;变速机构型式:液压无级变速+机械档;制动器型式:湿式摩擦片;履带轨距:1850mm; | 38400元 | 38400.00 | 110.5 | 购机补贴(通用类) | T202000220987 | 2025-12-30 | 吉林省 | 评阅通过 | 初评员：通过 评阅员：通过 | 初评员：通过 评阅员：通过
收获机械 | 粮食作物收获机械 | 玉米收获机 | 3行摘穗剥皮型自走式玉米收获机 | 蛟河鹏翔农业机械有限公司 | 履带自走式玉米收获机 | 4YZL-3B | 配套动力型号：V36-150C31；制造商：安徽全柴动力股份有限公司；标定功率(kW)：110.3；标定转速（r/min）：2400；排放标准：第三阶段 | 型式:自走式(摘穗剥皮型) ;工作幅宽:2.01m;割台行数:3行 | 结构型式:摘穗剥皮型；整机外形尺寸（工作状态，长×宽×高)mm：6000×2310×2700；结构质量（kg）：4360；工作行数：3；行距cm：60；工作幅宽：2010；最小离地间隙：220；果穗升运器布置位置：右置；摘穗机构型式：板式；剥皮机构型式：螺旋橡胶辊式；割台型式：卧式；割刀型式：/；脱粒滚筒数量：/；清选筛型式：/；凹板筛型式：/；秸秆粉碎还田机构型式：滚刀式；位置：割台下方；工作幅宽：1570。驱动方式：液压驱动；制动器型式：湿式摩擦片；驱动桥型式：/；轮胎规格 ：/；变速机构型式：液压无级变速+机械档；驾驶室类型：普通式；茎干切碎器型式：/；位置：/；幅宽：/。卸粮方式：液压倾翻式；导向轮、驱动轮轮胎规格 ：/；履带规格（节距mm×节数×宽mm）：90×56×320；履带轨距（mm）：1650 | 38400元 | 38400.00 | 110.3 | 购机补贴(通用类) | T202100221414 | 2026-12-30 | 吉林省 | 评阅通过 | 初评员：通过 评阅员：通过 | 初评员：通过 评阅员：通过
收获机械 | 粮食作物收获机械 | 玉米收获机 | 3行摘穗剥皮型自走式玉米收获机 | 山东巨明机械有限公司 | 自走式玉米收获机 | 4YZP-3B | 配套动力型号：YC4A160-T300；制造商：广西玉柴机械股份有限公司；标定功率(kW)：118；标定转速（r/min）： 2200；排放标准：第三阶段 | 型式:自走式(摘穗剥皮型) ;工作幅宽:1.9m;割台行数:3行 | 结构型式:轮式 摘穗 剥皮 秸秆还田；整机外形尺寸（工作状态，长×宽×高)mm：6450×2200×3400；结构质量（kg）：4610；工作行数：3；行距cm：580；工作幅宽：1900mm；最小离地间隙：280mm；果穗升运器布置位置：中置；摘穗机构型式：辊式；剥皮机构型式：全胶辊；割台型式：卧式；割刀型式：/；脱粒滚筒数量：/；清选筛型式：/；凹板筛型式：/；秸秆粉碎还田机构型式：甩刀式；位置：中置；工作幅宽：1800mm；秸秆切碎还田机构型式：/；位置：/；工作幅宽：/；。驱动方式：前:机械驱动 后：无；制动器型式：前：盘式 后：无；驱动桥型式：/；变速机构型式：（3+1）机械式+无级变速轮；驱动方式：两驱；驾驶室类型：普通式；卸粮方式：液压卸粮；导向轮10-15驱动轮13.6-24。 | 38400元 | 38400.00 | 118 | 购机补贴(通用类) | T202100371742 | 2026-12-30 | 山东省 | 评阅通过 | 初评员：通过 评阅员：通过 | 初评员：通过 评阅员：通过
收获机械 | 粮食作物收获机械 | 玉米收获机 | 3行摘穗剥皮型自走式玉米收获机 | 山东巨明机械有限公司 | 自走式玉米收获机 | 4YZP-3G | 配套动力型号SD4G3D4；制造商：江苏四达动力机械集团有限公司；标定功率(kW)：92；标定转速（r/min）：2400；排放标准：第三阶段 | 型式:自走式(摘穗剥皮型) ;工作幅宽:1.85m;割台行数:3行 | 结构型式:轮式 摘穗 剥皮 秸秆还田；整机外形尺寸（工作状态，长×宽×高)mm：5650×2310×3050mm；结构质量（kg）：4610；工作行数：3；行距cm：580；工作幅宽：1850mm；最小离地间隙：260mm；果穗升运器布置位置：右置；摘穗机构型式：辊式；剥皮机构型式：全胶辊；割台型式：卧式；割刀型式：/；脱粒滚筒数量：/；清选筛型式：/；凹板筛型式：/；秸秆粉碎还田机构型式：直刀式；位置：前置；工作幅宽：1550mm；秸秆切碎还田机构型式：/；位置：/；工作幅宽：/；。驱动方式：前:机械驱动 后：机械驱动；制动器型式：前：盘式 后：无；驱动桥型式：/；变速机构型式：（3+1）×2机械式；驱动方式：四驱；驾驶室类型：普通式；卸粮方式：液压；导向轮7.50-16驱动轮11.2-20。 | 38400元 | 38400.00 | 92 | 购机补贴(通用类) | T202100211370 | 2026-12-30 | 山东省 | 评阅通过 | 初评员：通过 评阅员：通过 | 初评员：通过 评阅员：通过
收获机械 | 粮食作物收获机械 | 玉米收获机 | 3行摘穗剥皮型自走式玉米收获机 | 襄垣县仁达机电设备有限公司 | 自走式玉米收获机 | 4YZX-3M | 配套动力型号：YD4EZ100C1；制造商：扬动股份有限公司；标定功率(kW)：73.5；标定转速（r/min）：2400；排放标准：第三阶段。 选配一：配套动力型号：4C6-100C33，制造商:安徽全柴动力股份有限公司，标定功率(kW):74；标定转速（r/min）：2400；排放标准:第三阶段； | 型式:自走式(摘穗剥皮型) ;工作幅宽:1.88m;割台行数:3行 | 型号名称：4YZX-3M型自走式玉米收获机；结构型式：轮式,摘穗,剥皮,秸秆还田；配套发动机型号规格：YD4EZ100C1；配套发动机生产企业：扬动股份有限公司；配套发动机结构型式：直列水冷；配套发动机额定功率：73.5kW；配套发动机额定转速：2400r/min；整机外形尺寸(长×宽×高)：5820×2080×2690mm；整机质量：3850kg；工作行数（通道数）：3行；行距：600mm；工作幅宽：1880mm；最小离地间隙：200mm；作业速度：3-5km/h；作业小时生产率：0.2-0.35hm²/h；单位面积燃油消耗量：≤30kg/hm²；果穗升运器布置位置：中置；果穗升运器结构型式：链条刮板式；摘穗机构型式：摘穗板式；摘穗辊/板数量：6个；剥皮机构型式：胶辊式；剥皮辊数量：12个；割台型式：卧式；风扇数量：3个；风扇型式：叶片式；风扇直径：清选φ215+强吸风φ355+排杂φ400mm；卸粮方式：液压侧翻；秸秆粉碎还田机构型式：甩刀式；秸秆粉碎还田机构位置：前置；秸秆粉碎还田机构工作幅宽：1700mm；驾驶室型式：简易式；变速机构型式：机械式；驱动型式：四驱；驱动方式（前/后）：前：机械驱动+后：机械驱动；制动器型式（前/后）：前鼓式；轴距：2200mm；导向轮轮距：1255mm；驱动轮轮距：1310mm；导向轮轮胎规格：6.00-12；驱动轮轮胎规格：7.50-16。 | 38400元 | 38400.00 | 73.5 | 购机补贴(通用类) | T202114140049 | 2026-12-28 | 山西省 | 评阅通过 | 初评员：通过 评阅员：通过 | 初评员：通过 评阅员：通过
收获机械 | 粮食作物收获机械 | 玉米收获机 | 4行摘穗剥皮型自走式玉米收获机 | 敦化市方正农业机械装备制造有限责任公司 | 自走式玉米收获机 | 4YZ-4 | 配套动力型号：4C6-120C31；制造商：安徽全柴动力股份有限公司；标定功率（KW）：89；标定转速（r/min）：2400；排放阶段：机型排放达到 GB 20891-2014《非道路移动机械用柴油机排气污染物排放限值及测量方法（中国第三、四阶段）》第三阶段的要求。 | 型式:自走式(摘穗剥皮型) ;工作幅宽:2.6m;割台行数:4行 | 结构型式:摘穗剥皮型；整机外形尺寸（工作状态，长×宽×高)mm：6600×2800×2900；结构质量（kg）：5200；工作行数：4；行距cm：60；工作幅宽：2600mm；最小离地间隙：260mm；果穗升运器布置位置：中置；摘穗机构型式：板式；剥皮机构型式：橡胶辊；割台型式：卧式；秸秆粉碎还田机构型式：滚刀式；位置：前置；工作幅宽：2300mm；驱动方式：机械驱动；制动器型式：盘式；驱动桥型式：四驱；轮胎规格 ：导向轮11.5/80-15.3，驱动轮16/70-20；变速机构型式：机械式；驾驶室类型：普通式；卸粮方式：机械 | 55800元 | 55800.00 | 89 | 购机补贴(通用类) | T202100221421 | 2026-12-30 | 吉林省 | 评阅通过 | 初评员：通过 评阅员：通过 | 初评员：通过 评阅员：通过
收获机械 | 粮食作物收获机械 | 玉米收获机 | 4行摘穗剥皮型自走式玉米收获机 | 哈克（邯郸）农业机械装备制造有限公司 | 自走式玉米联合收获机 | 4YZB-4（2360） | 配套动力型号：YCA05190-T301；制造商：广西玉柴机器股份有限公司；标定功率(kW)：140；标定转速（r/min）：2300；排放标准：第三阶段。 | 型式:自走式(摘穗剥皮型) ;工作幅宽:2.36m;割台行数:4行 | 结构型式:摘穗剥皮型；整机外形尺寸（工作状态，长×宽×高)mm：7100×2500×3400；结构质量（kg）：7000；工作行数：4行；行距cm：56；工作幅宽：2360mm；最小离地间隙：330mm；果穗升运器布置位置：中置；摘穗机构型式：摘穗板；剥皮机构型式：橡胶鱼鳞式+螺旋式；割台型式：卧式；割刀型式：/；脱粒滚筒数量：/；清选筛型式：/；凹板筛型式：/；秸秆粉碎还田机构型式：甩刀式；位置：中置；工作幅宽：2100mm；秸秆切碎还田机构型式：/；位置：/；工作幅宽：/；。驱动方式：两驱；制动器型式：盘式/鼓式；驱动桥型式：/；变速机构型式：机械式；驾驶室类型：普通式；茎干切碎器型式：/；位置：/；幅宽：/。卸粮方式：机械；导向轮轮胎规格 ：10.0/75-15.3；驱动轮轮胎规格 ：15-24；履带规格（节距mm×节数×宽度mm）：/；履带轨距（mm）：/ | 55800元 | 55800.00 | 140 | 购机补贴(通用类) | T202012120089 | 2025-12-30 | 河北省 | 评阅通过 | 初评员：通过 评阅员：通过 | 初评员：通过 评阅员：通过
收获机械 | 粮食作物收获机械 | 玉米收获机 | 4行摘穗剥皮型自走式玉米收获机 | 哈克（邯郸）农业机械装备制造有限公司 | 自走式玉米联合收获机 | 4YZB-4（2366） | 配套动力型号：YC6J210-T300；制造商：广西玉柴机器股份有限公司；标定功率(kW)：154；标定转速（r/min）：2200；排放标准：第三阶段。 | 型式:自走式(摘穗剥皮型) ;工作幅宽:2.36m;割台行数:4行 | 结构型式:摘穗剥皮型；整机外形尺寸（工作状态，长×宽×高)mm：7100×2500×3400；结构质量（kg）：7000；工作行数：4行；行距cm：56；工作幅宽：2360mm；最小离地间隙：330mm；果穗升运器布置位置：中置；摘穗机构型式：摘穗板；剥皮机构型式：橡胶鱼鳞式+螺旋式；割台型式：卧式；割刀型式：/；脱粒滚筒数量：/；清选筛型式：/；凹板筛型式：/；秸秆粉碎还田机构型式：甩刀式；位置：中置；工作幅宽：2100mm；秸秆切碎还田机构型式：/；位置：/；工作幅宽：/；。驱动方式：两驱；制动器型式：盘式/鼓式；驱动桥型式：/；变速机构型式：机械式；驾驶室类型：普通式；茎干切碎器型式：/；位置：/；幅宽：/。卸粮方式：机械；导向轮轮胎规格 ：10.0/75-15.3；驱动轮轮胎规格 ：15-24；履带规格（节距mm×节数×宽度mm）：/；履带轨距（mm）：/ | 55800元 | 55800.00 | 154 | 购机补贴(通用类) | T202012120088 | 2025-12-30 | 河北省 | 评阅通过 | 初评员：通过 评阅员：通过 | 初评员：通过 评阅员：通过
收获机械 | 粮食作物收获机械 | 玉米收获机 | 4行摘穗剥皮型自走式玉米收获机 | 哈克（邯郸）农业机械装备制造有限公司 | 自走式玉米联合收获机 | 4YZB-4B | 配套动力型号：YC6J210-T300；制造商：广西玉柴机器股份有限公司；标定功率(kW)：154；标定转速（r/min）：2200；排放标准：第三阶段。 | 型式:自走式(摘穗剥皮型) ;工作幅宽:2.45m;割台行数:4行 | 结构型式:摘穗剥皮型；整机外形尺寸（工作状态，长×宽×高)mm：6800×2800×3400；结构质量（kg）：7500；工作行数：4行；行距cm：57-50-57；工作幅宽：2450mm；最小离地间隙：280mm；果穗升运器布置位置：中置；摘穗机构型式：摘穗辊；剥皮机构型式：橡胶鱼鳞式+螺旋式；割台型式：卧式玉米收获割台；割刀型式：/；脱粒滚筒数量：/；清选筛型式：/；凹板筛型式：/；秸秆粉碎还田机构型式：甩刀式；位置：中置；工作幅宽：2180mm；秸秆切碎还田机构型式：/；位置：/；工作幅宽：/；。驱动方式：/；制动器型式：盘式；驱动桥型式：机械驱动；变速机构型式：机械式（3+1）；驾驶室类型：普通式；茎干切碎器型式：/；位置：/；幅宽：/。卸粮方式：机械；导向轮、驱动轮轮胎规格 ：10/75-15.3、15-24；履带规格（节距mm×节数×宽度mm）：/；履带轨距（mm）：/ | 55800元 | 55800.00 | 154 | 购机补贴(通用类) | 部20181059 | 2022-12-31 | 河北省 | 评阅通过 | 初评员：通过 评阅员：通过 | 初评员：通过 评阅员：通过
收获机械 | 粮食作物收获机械 | 玉米收获机 | 4行摘穗剥皮型自走式玉米收获机 | 哈克（邯郸）农业机械装备制造有限公司 | 自走式玉米联合收获机 | 4YZB-4D1 | 配套动力型号：YCA05190-T301；制造商：广西玉柴机器股份有限公司；标定功率(kW)：140；标定转速（r/min）：2300；排放标准：第三阶段。 | 型式:自走式(摘穗剥皮型) ;工作幅宽:2.45m;割台行数:4行 | 结构型式:摘穗剥皮型；整机外形尺寸（工作状态，长×宽×高)mm：6500×2650×3300；结构质量（kg）：7250；工作行数：4行；行距cm：57-50-57；工作幅宽：2450mm；最小离地间隙：330mm；果穗升运器布置位置：中置；摘穗机构型式：摘穗辊；剥皮机构型式：橡胶鱼鳞式+螺旋式；割台型式：卧式；割刀型式：/；脱粒滚筒数量：/；清选筛型式：/；凹板筛型式：/；秸秆粉碎还田机构型式：甩刀式；位置：中置；工作幅宽：2250mm；秸秆切碎还田机构型式：/；位置：/；工作幅宽：/；。驱动方式：两驱；制动器型式：盘式/鼓式；驱动桥型式：/；变速机构型式：机械式；驾驶室类型：普通式；茎干切碎器型式：/；位置：/；幅宽：/。卸粮方式：机械；导向轮轮胎规格 ：10.0/75-15.3；驱动轮轮胎规格 ：15-24；履带规格（节距mm×节数×宽度mm）：/；履带轨距（mm）：/ | 55800元 | 55800.00 | 140 | 购机补贴(通用类) | T202012120087 | 2025-12-30 | 河北省 | 评阅通过 | 初评员：通过 评阅员：通过 | 初评员：通过 评阅员：通过
收获机械 | 粮食作物收获机械 | 玉米收获机 | 4行摘穗剥皮型自走式玉米收获机 | 哈克（邯郸）农业机械装备制造有限公司 | 自走式玉米联合收获机 | 4YZBH-4B | 配套动力型号：YC6J210-T300；制造商：广西玉柴机器股份有限公司；标定功率(kW)：154；标定转速（r/min）：2200；排放标准：第三阶段。 | 型式:自走式(摘穗剥皮型) ;工作幅宽:2.4m;割台行数:4行 | 结构型式:摘穗剥皮型；整机外形尺寸（工作状态，长×宽×高)mm：6800×2800×3400；结构质量（kg）：7500；工作行数：4行；行距cm：57-50-57；工作幅宽：2400mm；最小离地间隙：280mm；果穗升运器布置位置：中置；摘穗机构型式：摘穗辊；剥皮机构型式：橡胶鱼鳞式+螺旋式；割台型式：卧式；割刀型式：/；脱粒滚筒数量：/；清选筛型式：/；凹板筛型式：/；秸秆粉碎还田机构型式：甩刀式；位置：中置；工作幅宽：2250mm；秸秆切碎还田机构型式：/；位置：/；工作幅宽：/；。驱动方式：两驱；制动器型式：盘式/鼓式；驱动桥型式：/；变速机构型式：机械式；驾驶室类型：普通式；茎干切碎器型式：/；位置：/；幅宽：/。卸粮方式：机械；导向轮轮胎规格 ：10.0/75-15.3；驱动轮轮胎规格 ：15-24；履带规格（节距mm×节数×宽度mm）：/；履带轨距（mm）：/ | 55800元 | 55800.00 | 154 | 购机补贴(通用类) | T202012120086 | 2025-12-30 | 河北省 | 评阅通过 | 初评员：通过 评阅员：通过 | 初评员：通过 评阅员：通过
收获机械 | 粮食作物收获机械 | 玉米收获机 | 4行摘穗剥皮型自走式玉米收获机 | 吉林顺昆电动车有限公司 | 自走履带式玉米联合收获机 | 4YZP-4 | 发动机型号规格：SD4G3D；发动机生产企业：江苏四达动力机械集团有限公司；发动机结构型式：四缸、直列、水冷、四冲程；发动机额定功率：110.5KW；发动机额定转数2300r/min；排放标准达到GB20891-2014第三阶段的要求。 选配1:发动机型号规格：YN4JL150-32CR；发动机生产企业：山东云内动力有限责任公司;发动机结构型式：四缸、直列、水冷、四冲程；发动机额定功率：110.3KW；发动机额定转数2300r/min；排放标准达到GB20891-2014第三阶段的要求。 选配2：发动机型号规格：V36-150C31；发动机生产企业：安徽全柴动力股份有限公司；发动机结构型式：四缸、直列、水冷、四冲程；发动机额定功率：110.3KW；发动机额定转数2400r/min；排放标准达到GB20891-2014第三阶段的要求。 | 型式:自走式(摘穗剥皮型) ;工作幅宽:2.6m;割台行数:4行 | 型号名称:4YZP-4型自走履带式玉米联合收获机;结构型式:履带式、摘穗、剥皮、秸秆还田;配套发动机型号规格:SD4G3D;配套发动机生产企业:江苏四达动力机械集团有限公司;配套发动机结构型式:四缸、直列、水冷、四冲程;配套发动机额定功率:110.5KW;配套发动机额定转速:2300r/min; 选配1:发动机型号规格：YN4JL150-32CR；发动机生产企业：山东云内动力有限责任公司;发动机结构型式：四缸、直列、水冷、四冲程；发动机额定功率：110.3KW；发动机额定转数2300r/min； 选配2：发动机型号规格：V36-150C31；发动机生产企业：安徽全柴动力股份有限公司；发动机结构型式：四缸、直列、水冷、四冲程；发动机额定功率：110.3KW；发动机额定转数2400r/min； 整机外形尺寸(长×宽×高):6350×3090×2940mm;工作行数:4行；行距：650mm；工作幅宽：2600mm；最小离地间隙：400mm；果穗升运器结构型式：输送槽链耙式；摘穗机构型式：板式；剥皮机构型式：双胶辊；割台型式：卧式；秸秆粉碎还田机构型式:平割甩刀式;秸秆粉碎还田机构位置:前置;变速机构型式:液压无级变速+机械档;制动器型式:湿式摩擦片;履带轨距: 1850mm; | 55800元 | 55800.00 | 110.5 | 购机补贴(通用类) | T202000220989 | 2025-12-30 | 吉林省 | 评阅通过 | 初评员：通过 评阅员：通过 | 初评员：通过 评阅员：通过
收获机械 | 粮食作物收获机械 | 玉米收获机 | 4行摘穗剥皮型自走式玉米收获机 | 蛟河鹏翔农业机械有限公司 | 履带自走式玉米收获机 | 4YZL-4A | 配套动力型号：V36-150C31；制造商：安徽全柴动力股份有限公司；标定功率(kW)：110.3；标定转速（r/min）：2400；排放标准：第三阶段 | 型式:自走式(摘穗剥皮型) ;工作幅宽:2.76m;割台行数:4行 | 结构型式:摘穗剥皮型；整机外形尺寸（工作状态，长×宽×高)mm：6020×2920×2700；结构质量（kg）：5120；工作行数：4；行距cm：65；工作幅宽：2760；最小离地间隙：2760；果穗升运器布置位置：右置；摘穗机构型式：板式；剥皮机构型式：螺旋橡胶辊式；割台型式：卧式割台；割刀型式：/；脱粒滚筒数量：/；清选筛型式：/；凹板筛型式：/；秸秆粉碎还田机构型式：滚刀式；位置：割台下方；工作幅宽：2320。驱动方式：液压驱动；制动器型式：湿式摩擦片；驱动桥型式：/；轮胎规格 ：/；变速机构型式：液压无级变速+机械档；驾驶室类型：普通式；茎干切碎器型式：/；位置：/；幅宽：/。卸粮方式：液压倾翻式；导向轮、驱动轮轮胎规格 ：/；履带规格（节距mm×节数×宽mm）：90×56×320；履带轨距（mm）：1800 | 55800元 | 55800.00 | 110.3 | 购机补贴(通用类) | T202100221413 | 2026-12-30 | 吉林省 | 评阅通过 | 初评员：通过 评阅员：通过 | 初评员：通过 评阅员：通过
收获机械 | 粮食作物收获机械 | 玉米收获机 | 4行摘穗剥皮型自走式玉米收获机 | 辽宁辽拓大益农业机械有限公司 | 自走式玉米收获机 | 4YZ-4DY | 配套动力型号：4G33V16；制造商：常柴股份有限公司；标定功率(kW)：88.2；标定转速（r/min）：2400；排放标准：第三阶段。 | 型式:自走式(摘穗剥皮型) ;工作幅宽:2.43m;割台行数:4行 | 结构型式:摘穗剥皮型；整机外形尺寸（工作状态，长×宽×高)mm：6900×2700×2900；结构质量（kg）：5390；工作行数：4行；行距cm：58；工作幅宽：2430mm；最小离地间隙：320mm；果穗升运器布置位置：右置；摘穗机构型式：摘穗板；剥皮机构型式：橡胶辊；割台型式：卧式；割刀型式：无；脱粒滚筒数量：无；清选筛型式：无；凹板筛型式：无；秸秆粉碎还田机构型式：切碎还田；位置：前置；驱动方式： 前：机械驱动 后：机械驱动；制动器型式：盘式/鼓式；驱动桥型式：四驱 ；轮胎规格 ：11.2-20；变速机构型式：机械式+静液压无极变速；驾驶室类型：普通式；茎干切碎器型式：无；位置：无；幅宽：无。卸粮方式：机械、液压翻转；导向轮、驱动轮轮胎规格 ：11.2-20；履带规格（节距mm×节数×宽mm）：无；履带轨距（mm）：无 | 55800元 | 55800.00 | 88.2 | 购机补贴(通用类) | T20222121006 | 2027-02-27 | 辽宁省 | 评阅通过 | 初评员：通过 评阅员：通过 | 初评员：通过 评阅员：通过
收获机械 | 粮食作物收获机械 | 玉米收获机 | 4行摘穗剥皮型自走式玉米收获机 | 山东金大丰机械有限公司 | 自走式玉米收获机 | 4YZP-4F | 配套发动机型号规格：WP6G200E330；配套发动机生产企业：潍柴(潍坊)中型柴油机有限公司；配套发动机额定功率（kW）：147； 配套发动机额定转速（r/min）：2300；排放标准：第三阶段； | 型式:自走式(摘穗剥皮型) ;工作幅宽:2.34m;割台行数:4行 | 结构型式：自走式摘穗剥皮型；整机外形尺寸(长×宽×高)mm：6930×2560×3340；工作行数（通道数）行：4；行距（mm）：550；工作幅宽（mm）：2340；最小离地间隙（mm）：300；果穗升运器布置位置：中置；果穗升运器结构型式：链条刮板式； 摘穗机构型式：摘穗辊式；摘穗辊/板数量（个）：8；剥皮机构型式：橡胶辊；剥皮辊数量（个）：20；割台型式：卧式； 卸粮方式：液压侧翻式卸粮；秸秆粉碎还田机构型式：刀片式；秸秆粉碎还田机构工作幅宽（mm）：2250；变速机构型式：机械式；驱动型式：两驱；制动器型式（前/后）：盘式/鼓式；轴距（mm）：3040；导向轮轮距（mm）：1700； 驱动轮轮距（mm）：1790；导向轮轮胎规格：10/75-15.3；驱动轮轮胎规格：15-24； | 55800元 | 55800.00 | 147 | 购机补贴(通用类) | T202142420366 | 2026-12-26 | 山东省 | 评阅通过 | 初评员：通过 评阅员：通过 | 初评员：通过 评阅员：通过
收获机械 | 粮食作物收获机械 | 玉米收获机 | 4行摘穗剥皮型自走式玉米收获机 | 山东金大丰机械有限公司 | 自走式玉米收获机 | 4YZP-4K | 配套发动机型号规格：YC4DK150-T300；配套发动机额定功率（kW）：110；配套发动机额定转速（r/min）：2400；配套发动机生产企业：广西玉柴机器股份有限公司；排放标准：第三阶段； | 型式:自走式(摘穗剥皮型) ;工作幅宽:2.5m;割台行数:4行 | 结构型式：轮式 摘穗 剥皮；整机外形尺寸(长×宽×高)mm：6590×2760×2920；整机质量（kg）：5660；工作行数（通道数）行：4；行距（mm）600；工作幅宽（mm）：2500；最小离地间隙（mm）：300；果穗升运器布置位置：中置；果穗升运器结构型式：链条刮板式；摘穗机构型式：摘穗板式；摘穗辊/板数量（个）：8；剥皮机构型式：橡胶辊；剥皮辊数量（个）：16； 割台型式：卧式；卸粮方式：液压侧翻式卸粮；驾驶室型式：普通式；变速机构型式：机械式变速箱+无级变速轮； 驱动型式：四驱；驱动方式（前/后）：前：机械驱动 /后：机械驱动；制动器型式（前/后）：制动盘式/无；轴距（mm）：2450； 导向轮轮距（mm）：1850；驱动轮轮距（mm）：1850；导向轮轮胎规格：7.5-20；驱动轮轮胎规格：11.2-24； | 55800元 | 55800.00 | 110 | 购机补贴(通用类) | T202100371821 | 2026-12-30 | 山东省 | 评阅通过 | 初评员：通过 评阅员：通过 | 初评员：通过 评阅员：通过
收获机械 | 粮食作物收获机械 | 玉米收获机 | 4行摘穗剥皮型自走式玉米收获机 | 山东金大丰机械有限公司 | 自走式玉米收获机 | 4YZP-4Y | 配套发动机型号规格：YCA05190-T301；配套发动机额定功率（kW）：140；配套发动机额定转速（r/min）：2300；配套发动机生产企业：广西玉柴机器股份有限公司；排放阶段：第三阶段； | 型式:自走式(摘穗剥皮型) ;工作幅宽:2.73/2.52m;割台行数:4行 | 结构型式：轮式、摘穗、剥皮、秸秆还田；整机外形尺寸(长×宽×高)mm：7860×2910×3600；工作行数（通道数）：4行； 行距（mm）：620(选配550)；工作幅宽（mm）：2730(选配2520)；果穗升运器布置位置：中置；果穗升运器结构型式：链条刮板式；摘穗机构型式：摘穗板式；摘穗辊/板数量：8个；剥皮机构型式：橡胶辊；剥皮辊数量：16个；割台型式：卧式； 卸粮方式：液压侧翻式卸粮；秸秆粉碎还田机构型式：甩刀式；秸秆粉碎还田机构位置：中置； 秸秆粉碎还田机构工作幅宽（mm）：2400；变速机构型式：HMT液压无级变速系统+机械变速箱； 驱动型式（前/后）：其他（液压+机械）；制动器型式（前/后）：（前）制动盘式+（后）制动鼓式；轴距（mm）：3425；导向轮轮距（mm）：1700；驱动轮轮距（mm）：1700；导向轮轮胎规格：10/75-15.3；驱动轮轮胎规格：15-24； | 55800元 | 55800.00 | 140 | 购机补贴(通用类) | T202000140869 | 2025-12-30 | 山东省 | 评阅通过 | 初评员：通过 评阅员：通过 | 初评员：通过 评阅员：通过
收获机械 | 粮食作物收获机械 | 玉米收获机 | 4行摘穗剥皮型自走式玉米收获机 | 山东巨明机械有限公司 | 自走式玉米收获机 | 4YZLP-4C | 发动机型号：SD4G3D；功率：110.5kW；制造商：江苏四达动力机械集团有限公司；标定转速（r/min）： 2300；排放阶段：中国第三阶段。 | 型式:自走式(摘穗剥皮型) ;工作幅宽:2.44m;割台行数:4行 | 结构型式:履带式 摘穗 剥皮;整机外形尺寸（工作状态，长×宽×高)mm：5800×2600×2750；结构质量（kg）：4800；工作行数：4；行距cm：600；工作幅宽：2440；最小离地间隙：230；果穗升运器布置位置：左置；摘穗机构型式：板式；剥皮机构型式：全胶辊；割台型式：卧式；割刀型式：/；脱粒滚筒数量：/；清选筛型式：/；凹板筛型式：/；秸秆粉碎还田机构型式：/；位置：/；工作幅宽：/；秸秆切碎还田机构型式：/；位置：/；工作幅宽：/；。驱动方式：液压驱动；制动器型式：前：湿式摩擦片；后：无；驱动桥型式：/；变速机构型式：静液压无级变速；驾驶室类型：普通式；卸粮方式：液压卸粮；履带规格（节距mm×节数×宽mm）：90*53*350；履带轨距（mm）：1800。 | 55800元 | 55800.00 | 110.5 | 购机补贴(通用类) | T202100371827 | 2026-12-30 | 山东省 | 评阅通过 | 初评员：通过 评阅员：通过 | 初评员：通过 评阅员：通过
收获机械 | 粮食作物收获机械 | 玉米收获机 | 4行摘穗剥皮型自走式玉米收获机 | 山东巨明机械有限公司 | 自走式玉米收获机 | 4YZP-4M | 配套动力型号：YCA05200-T300；制造商：广西玉柴机器股份有限公司；标定功率(kW)：147；标定转速（r/min）：2200；排放标准：第三阶段。选配一：配套动力型号：YCA05200-T301；制造商：广西玉柴机器股份有限公司；标定功率(kW)：147；标定转速（r/min）：2300；排放标准：第三阶段。选配二：配套动力型号：LR4N5LR22/1475；制造商：一拖(洛阳)柴油机有限公司；标定功率（KW）：147.5；标定转速（r/min）：2200；排放标准：中国第三阶段。 | 型式:自走式(摘穗剥皮型) ;工作幅宽:2.4m;割台行数:4行 | 结构型式:摘穗剥皮型；外形尺寸（工作状态，长×宽×高)mm：7000×2500×3420；结构质量（kg）：6550；工作行数：4行；行距cm：560（选配520）；工作幅宽：2400（选配2300）mm；果穗升运器布置位置：中置；果穗升运器结构型式：刮板式；摘穗机构型式：板式；剥皮机型式：全胶辊；剥皮机数量（对）：8；割刀型式 ：/；脱粒滚筒型式：/；清选筛型式：/；凹板筛型式：/；秸秆处理机构型式：滚刀式+甩刀式；工作幅宽：2050+2200mm；位置：前置+中置。驱动方式：4×2；制动器型式：盘式；驱动桥型式：液压驱动；轮胎规格：导向轮10/75-15.3，驱动轮14.9-24； | 55800元 | 55800.00 | 147 | 购机补贴(通用类) | T201900030306 | 2024-12-30 | 山东省 | 评阅通过 | 初评员：通过 评阅员：通过 | 初评员：通过 评阅员：通过
收获机械 | 粮食作物收获机械 | 玉米收获机 | 4行摘穗剥皮型自走式玉米收获机 | 山东巨明机械有限公司 | 自走式玉米收获机 | 4YZP-4M1 | 发动机型号：YCA05200-T300；功率：147kW；制造商：广西玉柴机器股份有限公司；标定转速（r/min）：2200；排放阶段：中国第三阶段。选配一：发动机型号：YCA05200-T301；功率：147kW；制造商：广西玉柴机器股份有限公司；标定转速（r/min）：2300；排放阶段：中国第三阶段。选配二：配套动力型号：LR4N5LR22/1475；制造商：一拖(洛阳)柴油机有限公司；标定功率（KW）：147.5；标定转速（r/min）：2200；排放标准：中国第三阶段。 | 型式:自走式(摘穗剥皮型) ;工作幅宽:2.6m;割台行数:4行 | 结构型式:轮式 摘穗 剥皮 秸秆还田；整机外形尺寸（工作状态，长×宽×高)mm：7060×2630×3420 7060×2450×3420(选配) 7060×2450×3420（选配）；结构质量（kg）：6550；工作行数：4；行距cm：620（选配560、520）；工作幅宽：2600（选配2400、2300）mm；最小离地间隙：250mm；果穗升运器布置位置：中置；摘穗机构型式：板式；剥皮机构型式：全胶辊；割台型式：卧式；割刀型式：/；脱粒滚筒数量：/；清选筛型式：/；凹板筛型式：/；秸秆粉碎还田机构型式：甩刀式；位置：中置；工作幅宽：2200mm；秸秆切碎还田机构型式：/；位置：/；工作幅宽：/；。驱动方式：前:机械驱动 后：无；制动器型式：前：盘式 后：鼓式；驱动桥型式：/；变速机构型式：机械式（3+1）+无级变速；驱动方式：两驱；驾驶室类型：普通式；卸粮方式：液压卸粮；导向轮10.0/75-15.3驱动轮14.9-24。 | 55800元 | 55800.00 | 147 | 购机补贴(通用类) | T202100371813 | 2026-12-30 | 山东省 | 评阅通过 | 初评员：通过 评阅员：通过 | 初评员：通过 评阅员：通过
收获机械 | 粮食作物收获机械 | 玉米收获机 | 4行摘穗剥皮型自走式玉米收获机 | 山东巨明机械有限公司 | 自走式玉米收获机 | 4YZP-4Y1 | 发动机型号：YCA05200-T301；功率：147kW；制造商：广西玉柴机器股份有限公司；标定转速（r/min）： 2300；排放阶段：中国第三阶段。 | 型式:自走式(摘穗剥皮型) ;工作幅宽:2.3m;割台行数:4行 | 结构型式:轮式 摘穗 剥皮 秸秆还田；整机外形尺寸（工作状态，长×宽×高)mm：8130×2500×3550；结构质量（kg）：6800；工作行数：4；行距cm：520；工作幅宽：2300mm；最小离地间隙：250mm；果穗升运器布置位置：中置；摘穗机构型式：板式；剥皮机构型式：全胶辊；割台型式：卧式；割刀型式：/；脱粒滚筒数量：/；清选筛型式：/；凹板筛型式：/；秸秆粉碎还田机构型式：甩刀式；位置：中置；工作幅宽：2000mm；秸秆切碎还田机构型式：/；位置：/；工作幅宽：/；。驱动方式：前：机械驱动 后：机械驱动；制动器形式：前：盘式 后：无；驱动桥型式：/；变速机构型式：机械式（3+1）+无级变速；驱动方式：四驱；驾驶室类型：普通式；卸粮方式：液压卸粮；导向轮10.0/75-15.3驱动轮15-24。 | 55800元 | 55800.00 | 147 | 购机补贴(通用类) | T202100371814 | 2026-12-30 | 山东省 | 评阅通过 | 初评员：通过 评阅员：通过 | 初评员：通过 评阅员：通过
收获机械 | 粮食作物收获机械 | 玉米收获机 | 4行摘穗剥皮型自走式玉米收获机 | 山东巨明机械有限公司 | 自走式玉米收获机 | 4YZP-4Y2 | 发动机型号：YCA05200-T301；功率：147kW；制造商：广西玉柴机器股份有限公司；标定转速（r/min）： 2300；排放阶段：中国第三阶段。 | 型式:自走式(摘穗剥皮型) ;工作幅宽:2.3m;割台行数:4行 | 结构型式:轮式 摘穗 剥皮 秸秆还田；整机外形尺寸（工作状态，长×宽×高)mm：8130×2500×3550；结构质量（kg）：6800；工作行数：4；行距cm：520；工作幅宽：2300mm；最小离地间隙：250mm；果穗升运器布置位置：中置；摘穗机构型式：板式；剥皮机构型式：全胶辊；割台型式：卧式；割刀型式：/；脱粒滚筒数量：/；清选筛型式：/；凹板筛型式：/；秸秆粉碎还田机构型式：甩刀式；位置：中置；工作幅宽：2000mm；秸秆切碎还田机构型式：/；位置：/；工作幅宽：/；。驱动方式：前：机械驱动 后：无；制动器形式：前：盘式 后：鼓式；驱动桥型式：/；变速机构型式：机械式（3+1）+无级变速；驱动方式：两驱；驾驶室类型：普通式；卸粮方式：液压卸粮；导向轮10.0/75-15.3驱动轮15-24。 | 55800元 | 55800.00 | 147 | 购机补贴(通用类) | T202100371814 | 2026-12-30 | 山东省 | 评阅通过 | 初评员：通过 评阅员：通过 | 初评员：通过 评阅员：通过
收获机械 | 粮食作物收获机械 | 玉米收获机 | 4行摘穗剥皮型自走式玉米收获机 | 中矿重机装备制造有限公司 | 自走式玉米联合收获机 | 4YZB-4F | 配套发动机型号规格 ：YCA07220-T300； 配套发动机额定功率 ：162 kW； 配套发动机额定转速：2200 r/min； 配套发动机生产企业 ：广西玉柴机器股份有限公司； 排放标准：第三阶段； | 型式:自走式(摘穗剥皮型) ;工作幅宽:2.4m;割台行数:4行 | 结构型式:摘穗剥皮型；整机外形尺寸（工作状态，长×宽×高)mm：6800×2800×3400；结构质量（kg）：7700；工作行数：4行；行距mm：570、500、570；工作幅宽mm：2400；最小离地间隙mm：260；果穗升运器布置位置：中置；摘穗机构型式：摘穗辊；剥皮机构型式：橡胶鱼鳞式+螺旋式；割台型式：卧式；秸秆粉碎还田机构型式：前：滚刀式、中：甩刀式；位置：前置、中置；工作幅宽mm：前：2080、中：2250；驱动方式：前：机械驱动；制动器型式：前：盘式、后：鼓式；驱动型式：两驱；变速机构型式：机械式+无级变速；驾驶室类型：普通式；卸粮方式：机械；导向轮轮胎规格：10.0/75-15.3；驱动轮轮胎规格：15-24； | 55800元 | 55800.00 | 162 | 购机补贴(通用类) | T202100131250 | 2026-12-30 | 河北省 | 评阅通过 | 初评员：通过 评阅员：通过 | 初评员：通过 评阅员：通过
收获机械 | 粮食作物收获机械 | 玉米收获机 | 5行及以上摘穗剥皮型自走式玉米收获机 | 河北宗申戈梅利农业机械制造有限公司 | 自走式玉米收获机 | 4YZ-8 | 型号名称：4YZ-8 自走式玉米收获机;结构形式：轮式、摘穗、剥皮；配套发动机型号规格：CA6DF3-17GAG3U;配套发动机生产企业：一汽解放汽车有限公司无锡柴油机厂；配套发动机结构形式：6缸增压中冷；额定功率：128KW；额定转速：2200r/min；排放阶段：国三 | 型式:自走式(摘穗剥皮型) ;工作幅宽:2.85m;割台行数:8行 | 型号名称：4YZ-8 自走式玉米收获机;结构形式：轮式、摘穗、剥皮；配套发动机型号规格：CA6DF3-17GAG3U;配套发动机生产企业：一汽解放汽车有限公司无锡柴油机厂；配套发动机结构形式：6缸增压中冷；额定功率：128KW；额定转速：2200r/min；整机外形尺寸（长×款×高）mm：9620×3142×3730；整机质量:10560KG;工作行数（通道数）：8行；行距：300mm；工作幅宽：2850mm；最小离地间隙：390mm；作业速度:2-5km/h;作业小时生产率：0.6-1.6h㎡/h；果穗升运器布置位置：中置；摘穗机构形式：摘穗板+六棱柱拉茎辊；摘穗辊/板数量：16个；剥皮机构型式：橡胶辊+铁棍；剥皮辊数量：20个；割台型式：卧式；风扇数量：2个；卸粮方式：侧翻式；驾驶室型式：普通式；变速机构型式：机械式；驱动型式：四驱；驱动方式：前：液压驱动、后：机械驱动；轴距：3747mm；导向轮轮距：2000mm；驱动轮轮距：2020mm；导向轮轮胎规格：15L-24;驱动轮轮胎规格：18.4-30 | 67600元 | 67600.00 | 128 | 购机补贴(通用类) | T202100131255 | 2026-12-30 | 河北省 | 评阅通过 | 初评员：通过 评阅员：通过 | 初评员：通过 评阅员：通过
收获机械 | 粮食作物收获机械 | 玉米收获机 | 5行及以上摘穗剥皮型自走式玉米收获机 | 吉林顺昆电动车有限公司 | 自走履带式玉米联合收获机 | 4YZP-5B | 配套发动机型号规格：YCA07220-T300/6J1-220C31/WP6G220E330A；配套发动机生产企业：广西玉柴机器股份有限公司/安徽全柴动力股份有限公司/潍柴动力股份 有限公司；配套发动机结构型式：直列、立式、水冷、四冲程；配套发动机额定功率：162/162/161.7kW；配套发动机额定转速2200r/min；排放标准符合GB20891-2014第三阶段要求。 | 型式:自走式(摘穗剥皮型) ;工作幅宽:2.85/3.2m;割台行数:5行 | 型号名称：4YZP-5B型自走履带式玉米联合收获机；结构型式：履带式、摘穗、剥皮、秸秆还田；配套发动机型号规格：YCA07220-T300/6J1-220C31/WP6G220E330A；配套发动机生产企业：广西玉柴机器股份有限公司/安徽全柴动力股份有限公司/潍柴动力股份 有限公司；配套发动机结构型式：直列、立式、水冷、四冲程；配套发动机额定功率：162/162/161.7kW；配套发动机额定转速2200r/min；整机外形尺寸(长×宽×高)：7650×3100×3200（行距：570）/7650×3450×3200（行距：640）mm;整机质量:7800kg;工作行数（通道数）:5行;行距::570/640mm;工作幅宽:2850（行距：570）/3200（行距：640）mm;最小离地间隙:320mm;作业速度:6～8km/h;果穗升运器布置位置:右置;果穗升运器结构型式：刮板式；摘穗机构型式：板式；摘穗辊/板数量：10个；剥皮机构型式：双胶辊;剥皮辊数量:20个；割台型式：卧式；风扇数量：2个；风扇型式：离心式；风扇直径：Φ500/Φ500mm；卸粮方式：液压自卸（侧翻）；秸秆粉碎还田机构型式：平割甩刀式;秸秆粉碎还田机构位置:前置;秸秆粉碎还田机构工作幅宽:2840（行距：570）/3190（行距：640）mm;驾驶室型式:普通式;变速机构型式;液压无级变速+机械式变速箱;驱动方式（前/后）:前：液压驱动；后：无;制动器型式（前/后）:前：湿式摩擦片；后：无;履带节距:90mm;履带节数:82节；履带宽度：400mm;履带轨距:1800mm; | 67600元 | 67600.00 | 162 | 购机补贴(通用类) | T202100221416 | 2026-12-30 | 吉林省 | 评阅通过 | 初评员：通过 评阅员：通过 | 初评员：通过 评阅员：通过
收获机械 | 粮食作物收获机械 | 玉米收获机 | 5行及以上摘穗剥皮型自走式玉米收获机 | 九方泰禾国际重工（青岛）股份有限公司 | 自走式玉米收获机 | 4YZ-10 | 配套发动机型号规格：YCA07210-T300，配套发动机额定功率：154kW，配套发动机额定转速：2200r/min，配套发动机生产企业：广西玉柴机器股份有限公司，排放阶段：第三阶段。 | 型式:自走式(摘穗剥皮型) ;工作幅宽:3.44m;割台行数:10行 | 结构型式：轮式、摘穗、剥皮、秸秆还田；整机外形尺寸（长×宽×高）：9900*3500*3800mm；工作行数：10行；行距：300mm；工作幅宽：3440mm；果穗升运器布置位置：中置；果穗升运器结构型式：链条刮板式，摘穗机构型式：板式；剥皮机构型式：螺旋辊+鱼鳞辊；割台型式：卧式；风扇型式：离心式；卸粮方式：液压翻转；秸秆粉碎还田机构型式：甩刀式；秸秆粉碎还田机构工作幅宽：3150mm；秸秆粉碎还田机构位置：中置；驾驶室型式：普通式；变速机构型式：机械变速箱+静液压无级变速；驱动型式：两驱；驱动方式（前/后）：前：液压驱动，后：无；制动器型式（前/后）：前：盘式，后：无；轴距：3715mm；导向轮轮距：2000mm；驱动轮轮距：2000mm；导向轮轮胎规格：12.00-18；驱动轮轮胎规格：18.4-30 | 67600元 | 67600.00 | 154 | 购机补贴(通用类) | T202200060001 | 2027-04-10 | 山东省 | 评阅通过 | 初评员：通过 评阅员：通过 | 初评员：通过 评阅员：通过
收获机械 | 粮食作物收获机械 | 玉米收获机 | 5行及以上摘穗剥皮型自走式玉米收获机 | 九方泰禾国际重工（青岛）股份有限公司 | 自走式玉米收获机 | 4YZ-10f | 配套发动机型号规格：YCA07210-T300，配套发动机额定功率：154kW，配套发动机额定转速：2200r/min，配套发动机生产企业：广西玉柴机器股份有限公司，排放阶段：第三阶段。 | 型式:自走式(摘穗剥皮型) ;工作幅宽:3.44m;割台行数:10行 | 结构型式：轮式、摘穗、剥皮、秸秆还田；整机外形尺寸（长×宽×高）：9900*3500*3800mm；工作行数：10行；行距：300mm；工作幅宽：3440mm；果穗升运器布置位置：中置；果穗升运器结构型式：链条刮板式，摘穗机构型式：板式；剥皮机构型式：螺旋辊+鱼鳞辊；割台型式：卧式；风扇型式：离心式；卸粮方式：液压翻转；秸秆粉碎还田机构型式：甩刀式；秸秆粉碎还田机构工作幅宽：3150mm；秸秆粉碎还田机构位置：中置；驾驶室型式：普通式；变速机构型式：机械变速箱+静液压无级变速；驱动型式：四驱；驱动方式（前/后）：前：液压驱动，后：机械驱动；制动器型式（前/后）：前：盘式，后：无；轴距：3715mm；导向轮轮距：2000mm；驱动轮轮距：2000mm；导向轮轮胎规格：12.4-24；驱动轮轮胎规格：18.4-30 | 67600元 | 67600.00 | 154 | 购机补贴(通用类) | T202200060001 | 2027-04-10 | 山东省 | 评阅通过 | 初评员：通过 评阅员：通过 | 初评员：通过 评阅员：通过
收获机械 | 粮食作物收获机械 | 玉米收获机 | 5行及以上摘穗剥皮型自走式玉米收获机 | 辽宁辽拓大益农业机械有限公司 | 自走式玉米收获机 | 4YZ-5E | 配套动力型号：4J1-160C31；制造商：安徽全柴动力股份有限公司；标定功率(kW)：118；标定转速（r/min）：2300；排放标准：第三阶段。 | 型式:自走式(摘穗剥皮型) ;工作幅宽:2.83m;割台行数:5行 | 结构型式:摘穗剥皮型；整机外形尺寸（工作状态，长×宽×高)mm：7750×3040×3250；结构质量（kg）：6900；工作行数：5行；行距cm：55；工作幅宽：2830mm；最小离地间隙：300mm；果穗升运器布置位置：右置；摘穗机构型式：摘穗板；剥皮机构型式：橡胶辊；割台型式：卧式；割刀型式：无；脱粒滚筒数量：无；清选筛型式：无；凹板筛型式：无；秸秆粉碎还田机构型式：切碎还田；位置：前置；驱动方式：机械驱动 /机械驱动；制动器型式：盘式/鼓式；驱动桥型式：四驱 ；轮胎规格 ：16/70-20；变速机构型式：机械式+静液压无极变速；驾驶室类型：普通式；茎干切碎器型式：无；位置：无；幅宽：无。卸粮方式：机械、液压翻转；导向轮、驱动轮轮胎规格 ：16/70-20；履带规格（节距mm×节数×宽mm）：无；履带轨距（mm）：无 | 67600元 | 67600.00 | 118 | 购机补贴(通用类) | T20222121004 | 2027-02-27 | 辽宁省 | 评阅通过 | 初评员：通过 评阅员：通过 | 初评员：通过 评阅员：通过
收获机械 | 粮食作物收获机械 | 玉米收获机 | 5行及以上摘穗剥皮型自走式玉米收获机 | 山东金大丰机械有限公司 | 自走式玉米收获机 | 4YZP-5Y | 配套发动机型号规格：YCA05200-T301；配套发动机额定功率（kW）：；147配套发动机额定转速（r/min）：2300；配套发动机生产企业：广西玉柴机器股份有限公司；排放标准：第三阶段； | 型式:自走式(摘穗剥皮型) ;工作幅宽:3.38m;割台行数:5行 | 结构型式：轮式、摘穗、剥皮、秸秆还田；整机外形尺寸(长×宽×高)mm：8130×3380×3600；工作行数（通道数）：5行；行距（mm）：620；工作幅宽（mm）：3380；最小离地间隙（mm）：270；果穗升运器布置位置：中置；果穗升运器结构型式：链条刮板式；摘穗机构型式：摘穗板式；摘穗辊/板数量：10个；剥皮机构型式：橡胶辊；剥皮辊数量：20个；割台型式：卧式；秸秆粉碎还田机构型式：甩刀式；秸秆粉碎还田机构位置：中置；秸秆粉碎还田机构工作幅宽（mm）：3050；驾驶室型式：普通式；变速机构型式：HMT液压无级变速系统+机械变速箱；驱动型式（前/后）：其他（液压+机械）；制动器型式（前/后）：制动盘式/制动鼓式；轴距（mm）：3425；导向轮轮距（mm）：1820；驱动轮轮距（mm）：1820导向轮轮胎规格：10/75-15.3；驱动轮轮胎规格：15-24 | 67600元 | 67600.00 | 147 | 购机补贴(通用类) | T202000140868 | 2025-12-30 | 山东省 | 评阅通过 | 初评员：通过 评阅员：通过 | 初评员：通过 评阅员：通过
收获机械 | 粮食作物收获机械 | 玉米收获机 | 5行及以上摘穗剥皮型自走式玉米收获机 | 山东巨明机械有限公司 | 自走式玉米收获机 | 4YZP-5E | 发动机型号：YCA05200-T301；标定功率：147kW；标定转速（r/min）：2300；制造商：广西玉柴机械股份有限公司；排放阶段：中国第三阶段。 | 型式:自走式(摘穗剥皮型) ;工作幅宽:2.83m;割台行数:5行 | 结构型式:轮式 摘穗 剥皮 秸秆还田；整机外形尺寸（工作状态，长×宽×高)mm：8130×2850×3550；结构质量（kg）：7100；工作行数：5；行距cm：520；工作幅宽：2830mm；最小离地间隙：250mm；果穗升运器布置位置：中置；摘穗机构型式：板式；剥皮机构型式：全胶辊；割台型式：卧式；割刀型式：/；脱粒滚筒数量：/；清选筛型式：/；凹板筛型式：/；秸秆粉碎还田机构型式：/；位置：/；工作幅宽：/mm；秸秆切碎还田机构型式：甩刀式；位置：中置；工作幅宽：2500；驱动方式前：机械驱动 后：机械驱动；制动器形式：前：盘式 后：无；驱动桥型式：/；变速机构型式：机械式（3+1）+无级变速；驱动方式：四驱；驾驶室类型：普通式；卸粮方式：液压卸粮；导向轮10.0/75-15.3驱动轮15-24。 | 67600元 | 67600.00 | 147 | 购机补贴(通用类) | T202100371812 | 2026-12-30 | 山东省 | 评阅通过 | 初评员：通过 评阅员：通过 | 初评员：通过 评阅员：通过
收获机械 | 粮食作物收获机械 | 玉米收获机 | 5行及以上摘穗剥皮型自走式玉米收获机 | 山东巨明机械有限公司 | 自走式玉米收获机 | 4YZP-5E1 | 发动机型号：YCA05200-T301；标定功率：147kW；标定转速（r/min）：2300；制造商：广西玉柴机械股份有限公司；排放阶段：中国第三阶段 | 型式:自走式(摘穗剥皮型) ;工作幅宽:2.83m;割台行数:5行 | 结构型式:轮式 摘穗 剥皮 秸秆还田；整机外形尺寸（工作状态，长×宽×高)mm：8130×2850×3550；结构质量（kg）：7100；工作行数：5；行距cm：520；工作幅宽：2830mm；最小离地间隙：250mm；果穗升运器布置位置：中置；摘穗机构型式：板式；剥皮机构型式：全胶辊；割台型式：卧式；割刀型式：/；脱粒滚筒数量：/；清选筛型式：/；凹板筛型式：/；秸秆粉碎还田机构型式：/；位置：/；工作幅宽：/mm；秸秆切碎还田机构型式：甩刀式；位置：中置；工作幅宽：2500；驱动方式：前：机械驱动 后：无；制动器形式：前：盘式 后：鼓式；驱动桥型式：/；变速机构型式：机械式（3+1）+无级变速；驱动方式：两驱；驾驶室类型：普通式；卸粮方式：液压卸粮；导向轮10.0/75-15.3驱动轮15-24。 | 67600元 | 67600.00 | 147 | 购机补贴(通用类) | T202100371812 | 2026-12-30 | 山东省 | 评阅通过 | 初评员：通过 评阅员：通过 | 初评员：通过 评阅员：通过
收获机械 | 粮食作物收获机械 | 玉米收获机 | 5行及以上摘穗剥皮型自走式玉米收获机 | 石家庄天人农业机械装备有限公司 | 自走式玉米收获机 | 4YZ-6F2 | 配套发动机型号规格：YCA05200-T300；配套发动机生产企业：广西玉柴机器股份有限公司；配套发动机结构型式：立式、直列、水冷、四冲程；配套发动机额定功率（kw）：147；配套发动机额定转速（r/min）：2200；排放阶段：第三阶段。 | 型式:自走式(摘穗剥皮型) ;工作幅宽:3.000m;割台行数:6行 | 结构型式:摘穗剥皮型；整机外形尺寸（工作状态，长×宽×高)mm：8100×3200×3730；结构质量（kg）：8600；工作行数：6行；行距cm：49；工作幅宽：3000mm；最小离地间隙：320mm；果穗升运器布置位置：中置；摘穗机构型式：摘穗板式；剥皮机构型式：胶辊+铁辊；割台型式：卧式；割刀型式：/；脱粒滚筒数量：/；清选筛型式：/；凹板筛型式：/；秸秆粉碎还田机构型式：甩刀式；位置：中置；工作幅宽：2800mm；秸秆切碎还田机构型式：/；位置：/；工作幅宽：/；驱动方式：前：机械+液压驱动；制动器型式：前盘/后鼓；变速机构型式：机械式；驾驶室类型：普通式；茎干切碎器型式：/；位置：/；幅宽：/。卸粮方式：液压侧翻；导向轮轮胎规格 ：10.0/75-15.3；驱动轮轮胎规格 ：15-24；履带规格（节距mm×节数×宽度mm）：/；履带轨距（mm）：/ | 67600元 | 67600.00 | 147 | 购机补贴(通用类) | T202100130873 | 2026-11-02 | 河北省 | 评阅通过 | 初评员：通过 评阅员：通过 | 初评员：通过 评阅员：通过
收获机械 | 粮食作物收获机械 | 玉米收获机 | 5行及以上摘穗剥皮型自走式玉米收获机 | 石家庄天人农业机械装备有限公司 | 自走式玉米收获机 | 4YZ-8F1 | 配套发动机型号：YCA05200-T300；配套发动机生产企业：广西玉柴机器股份有限公司；配套发动机额定功率（kw）：147；配套发动机额定转速（r/min）：2200；排放阶段：第三阶段。 | 型式:自走式(摘穗剥皮型) ;工作幅宽:2.880m;割台行数:8行 | 结构型式:摘穗剥皮型；整机外形尺寸（工作状态，长×宽×高)mm：8100×3100×3700；结构质量（kg）：8350；工作行数：8行；行距cm：33.5；工作幅宽：2880mm；最小离地间隙：320mm；果穗升运器布置位置：中置；摘穗机构型式：摘穗板式；剥皮机构型式：胶辊+铁辊；割台型式：卧式；割刀型式：/；脱粒滚筒数量：/；清选筛型式：/；凹板筛型式：/；秸秆粉碎还田机构型式：1JH-270型秸秆还田机；位置：中置；工作幅宽：2700mm；秸秆切碎还田机构型式：/；位置：/；工作幅宽：/；驱动方式：四驱；制动器型式：前：盘 、后：无；；变速机构型式：机械式；驾驶室类型：普通式；茎干切碎器型式：/；位置：/；幅宽：/。卸粮方式：侧翻式；导向轮轮胎规格 ：10.0/75-15.3；驱动轮轮胎规格 ：15-24；履带规格（节距mm×节数×宽度mm）：/；履带轨距（mm）：/ | 67600元 | 67600.00 | 147 | 购机补贴(通用类) | T202000130810 | 2025-12-30 | 河北省 | 评阅通过 | 初评员：通过 评阅员：通过 | 初评员：通过 评阅员：通过
收获机械 | 粮食作物收获机械 | 玉米收获机 | 5行及以上摘穗剥皮型自走式玉米收获机 | 石家庄天人农业机械装备有限公司 | 自走式玉米收获机 | 4YZB-5(2850) | 配套动力规格：WP4G154E330;制造商：潍坊潍柴道依茨柴油机有限公司；标定功率（KW）：113；标定转速（r/min）：2300；排放标准：排放达到GB 20891-2014《非道路移动机械用柴油机排气污染物排放限值及测量方法（中国第三、四阶段）》第三阶段的要求。 选配一：配套动力规格：YC4A165-T301;制造商：广西玉柴机器股份有限公司；标定功率（KW）：121；标定转速（r/min）：2300；排放标准：排放达到GB 20891-2014《非道路移动机械用柴油机排气污染物排放限值及测量方法（中国第三、四阶段）》第三阶段的要求。 | 型式:自走式(摘穗剥皮型) ;工作幅宽:2.850m;割台行数:5行 | 结构型式:摘穗剥皮型；整机外形尺寸（工作状态，长×宽×高)mm：7900×3060×3500；结构质量（kg）：7780；工作行数：5行；行距cm：57；工作幅宽：2850mm；最小离地间隙：270mm；果穗升运器布置位置：中置；摘穗机构型式：摘穗板式；剥皮机构型式：胶辊+铁辊；割台型式：卧式；割刀型式：/；脱粒滚筒数量：/；清选筛型式：/；凹板筛型式：/；秸秆粉碎还田机构型式：1JH-270型秸秆还田机；位置：中置；工作幅宽：2620mm；秸秆切碎还田机构型式：/；位置：/；工作幅宽：/；驱动方式：4×2；制动器型式：前盘后鼓；；变速机构型式：机械式；驾驶室类型：普通式；茎干切碎器型式：/；位置：/；幅宽：/。卸粮方式：侧翻式；导向轮轮胎规格 ：10.0/75-15.3；驱动轮轮胎规格 ：15-24；履带规格（节距mm×节数×宽度mm）：/；履带轨距（mm）：/ | 67600元 | 67600.00 | 121 | 购机补贴(通用类) | TJ-2018T-92 | 2022-12-31 | 河北省 | 评阅通过 | 初评员：通过 评阅员：通过 | 初评员：通过 评阅员：通过
收获机械 | 粮食作物收获机械 | 玉米收获机 | 5行及以上摘穗剥皮型自走式玉米收获机（窄行距） | 辽宁辽拓大益农业机械有限公司 | 自走式玉米收获机 | 4YZ-5Y | 配套动力型号：V36-140C31；制造商：安徽全柴动力股份有限公司；标定功率(kW)：103；标定转速（r/min）：2400；排放标准：第三阶段。 | 型式:自走式(摘穗剥皮型) ;工作幅宽:2.38m;割台行数:5行 | 结构型式:摘穗剥皮型；整机外形尺寸（工作状态，长×宽×高)mm：6800×2610×2900；结构质量（kg）：5490；工作行数：5行；行距cm：45；工作幅宽：2380mm；最小离地间隙：320mm；果穗升运器布置位置：右置；摘穗机构型式：摘穗板；剥皮机构型式：橡胶辊；割台型式：卧式；割刀型式：无；脱粒滚筒数量：无；清选筛型式：无；凹板筛型式：无；秸秆粉碎还田机构型式：卧式直刀；位置：前置；驱动方式： 机械驱动/机械驱动；制动器型式：盘式/鼓式；驱动桥型式：四驱 ；轮胎规格 ：11.2-20；变速机构型式：机械式+静液压无极变速；驾驶室类型：普通式；茎干切碎器型式：无；位置：无；幅宽：无。卸粮方式：机械、液压翻转；导向轮、驱动轮轮胎规格 ：11.2-20；履带规格（节距mm×节数×宽mm）：无；履带轨距（mm）：无 | 55800元 | 55800.00 | 103 | 购机补贴(通用类) | T20222121005 | 2027-02-27 | 辽宁省 | 评阅通过 | 初评员：通过 评阅员：通过 | 初评员：通过 评阅员：通过
收获机械 | 粮食作物收获机械 | 玉米收获机 | 5行及以上摘穗剥皮型自走式玉米收获机（窄行距） | 石家庄天人农业机械装备有限公司 | 玉米联合收获机 | 4YZB-5(2345) | 配套发动机型号规格：YC4A165-T301；配套发动机生产企业：广西玉柴机器股份有限公司；配套发动机结构型式：直列、直喷、水冷、四冲程、增压中冷；配套发动机额定功率（kw）121；配套发动机额定转速（r/min）：2300；排放阶段：第三阶段。 | 型式:自走式(摘穗剥皮型) ;工作幅宽:2.345m;割台行数:5行 | 结构型式:摘穗剥皮型；整机外形尺寸（工作状态，长×宽×高)mm：7860×2825×3560；结构质量（kg）：7780；工作行数：5行；行距cm：45；工作幅宽：2345mm；最小离地间隙：270mm；果穗升运器布置位置：中置；摘穗机构型式：摘穗板式；剥皮机构型式：胶辊+铁辊；割台型式：卧式；割刀型式：/；脱粒滚筒数量：/；清选筛型式：/；凹板筛型式：/；秸秆粉碎还田机构型式：1JH-220型秸秆还田机；位置：中置；工作幅宽：2200mm；秸秆切碎还田机构型式：/；位置：/；工作幅宽：/；驱动方式：两驱；制动器型式：前盘、后鼓；驱动型式：前：机械式、后：无；变速机构型式：机械式；驾驶室类型：普通式；茎干切碎器型式：/；位置：/；幅宽：/。卸粮方式：侧翻式；导向轮轮胎规格 ：10.0/75-15.3；驱动轮轮胎规格 ：15-24；履带规格（节距mm×节数×宽度mm）：/；履带轨距（mm）：/ | 55800元 | 55800.00 | 121 | 购机补贴(通用类) | T202013130109 | 2025-10-15 | 河北省 | 评阅通过 | 初评员：通过 评阅员：通过 | 初评员：通过 评阅员：通过
收获机械 | 粮食作物收获机械 | 玉米收获机 | 5行及以上摘穗剥皮型自走式玉米收获机（窄行距） | 石家庄天人农业机械装备有限公司 | 玉米联合收获机 | 4YZB-6(2200) | 配套发动机型号：YC4A165-T301；制造商：广西玉柴机器股份有限公司；额定功率（kw）：121；额定转速(r/min)：2300；排放阶段：第三阶段。 | 型式:自走式(摘穗剥皮型) ;工作幅宽:2.200m;割台行数:6行 | 结构型式:摘穗剥皮型；整机外形尺寸（工作状态，长×宽×高)mm：7970×2670×3560；结构质量（kg）：7660；工作行数：6行；行距cm：33.5；工作幅宽：2200mm；最小离地间隙：290mm；果穗升运器布置位置：中置；摘穗机构型式：摘穗板式；剥皮机构型式：胶辊+铁辊；割台型式：卧式；割刀型式：/；脱粒滚筒数量：/；清选筛型式：/；凹板筛型式：/；秸秆粉碎还田机构型式：1JH-210型秸秆还田机；位置：中置；工作幅宽：2100mm；秸秆切碎还田机构型式：/；位置：/；工作幅宽：/；驱动方式：两驱；制动器型式：前盘、后鼓；驱动型式：前：机械式、后：无；变速机构型式：机械式；驾驶室类型：普通式；茎干切碎器型式：/；位置：/；幅宽：/。卸粮方式：侧翻式；导向轮轮胎规格 ：10.0/75-15.3；驱动轮轮胎规格 ：15-24；履带规格（节距mm×节数×宽度mm）：/；履带轨距（mm）：/ | 55800元 | 55800.00 | 121 | 购机补贴(通用类) | T202013130108 | 2025-10-15 | 河北省 | 评阅通过 | 初评员：通过 评阅员：通过 | 初评员：通过 评阅员：通过
收获机械 | 粮食作物收获机械 | 玉米收获机 | 5行及以上自走式玉米籽粒联合收获机 | 吉林牧神机械有限责任公司 | 自走式玉米籽粒收获机 | 4YZT-6 | 1、制造商：广西玉柴机器股份有限公司；发动机型号：YC4A175-T301 ；标定功率：129kW；标定转速：2300r/min；排放标准：第三阶段；2、制造商：广西玉柴机器股份有限公司；发动机型号：YC4A175-T300 ；标定功率：129kW；标定转速：2200r/min；排放标准：第三阶段； 3、制造商：潍柴动力股份有限公司；发动机型号：WP4.1NG175E301；标定功率：129kW；标定转速：2300r/min；排放标准：第三阶段； | 型式:自走式 ;工作幅宽:3.21m;割台行数:6行 | 结构型式：轮式、摘穗、籽粒直收；配套发动机额定功率：129kW；整机外形尺寸（长×宽×高)：9000×4150×4080mm；工作行数（通道数）：6行；行距：650/600/520mm；工作幅宽：4050/3610/3210mm；最大通过高度：4080mm；最小离地间隙：≥300mm；摘穗机构型式：摘穗板式；摘穗辊/板数量：12个；割台型式：卧式；割刀型式：平置甩刀；脱粒滚筒数量：1个；脱粒滚筒型式：纵向钉齿式；脱粒滚筒尺寸（外径×长度）：φ620×2700mm；风扇数量：1个；风扇型式：蜗壳式；风扇直径：φ510mm；凹板筛型式：栅格式；清选筛型式：双层鱼鳞筛风选式；卸粮方式：螺旋叶片滚筒卸粮；驾驶室型式：普通式；变速机构型式：机械变速+无级变速；驱动桥型式：液压驱动（两轮驱动）；制动器型式：摩擦片式（前）；轴 距：2900mm；导向轮轮距：2580mm；驱动轮轮距：2600mm；导向轮轮胎规格：12.00-18；驱动轮轮胎规格：18.4-34； | 72100元 | 72100.00 | 129 | 购机补贴(通用类) | T201900220515 | 2024-12-30 | 吉林省 | 评阅通过 | 初评员：通过 评阅员：通过 | 初评员：通过 评阅员：通过
收获机械 | 粮食作物收获机械 | 玉米收获机 | 5行及以上自走式玉米籽粒联合收获机 | 吉林牧神机械有限责任公司 | 自走式玉米籽粒收获机 | 4YZT-6S | 1、制造商：广西玉柴机器股份有限公司；发动机型号：YC4A175-T301 ；标定功率：129kW；标定转速：2300r/min；排放标准：第三阶段；2、制造商：广西玉柴机器股份有限公司；发动机型号：YC4A175-T300 ；标定功率：129kW；标定转速：2200r/min；排放标准：第三阶段； 3、制造商：潍柴动力股份有限公司；发动机型号：WP4.1NG175E301；标定功率：129kW；标定转速：2300r/min；排放标准：第三阶段； | 型式:自走式 ;工作幅宽:3.21m;割台行数:6行 | 结构型式：轮式、摘穗、籽粒直收；配套发动机额定功率：129kW；整机外形尺寸（长×宽×高)：9000×4150×4080mm；工作行数（通道数）：6行；行距：650/600/520mm；工作幅宽：4050/3610/3210mm；最大通过高度：4080mm；最小离地间隙：≥300mm；摘穗机构型式：摘穗板式；摘穗辊/板数量：12个；割台型式：卧式；割刀型式：平置甩刀；脱粒滚筒数量：1个；脱粒滚筒型式：纵向钉齿式；脱粒滚筒尺寸（外径×长度）：φ620×2700mm；风扇数量：1个；风扇型式：蜗壳式；风扇直径：φ510mm；凹板筛型式：栅格式；清选筛型式：双层鱼鳞筛风选式；卸粮方式：螺旋叶片滚筒卸粮；驾驶室型式：普通式；变速机构型式：机械变速+无级变速；驱动桥型式：液压驱动（四轮驱动）；制动器型式：摩擦片式（前）；轴 距：2900mm；导向轮轮距：2580mm；驱动轮轮距：2600mm；导向轮轮胎规格：12.00-18；驱动轮轮胎规格：23.1-26； | 72100元 | 72100.00 | 129 | 购机补贴(通用类) | T201900220515 | 2024-12-30 | 吉林省 | 评阅通过 | 初评员：通过 评阅员：通过 | 初评员：通过 评阅员：通过
收获机械 | 粮食作物收获机械 | 玉米收获机 | 5行及以上自走式玉米籽粒联合收获机 | 焦作泰利机械制造股份有限公司 | 自走式玉米籽粒联合收获机 | 4YZL-5 | 配套发动机型号:YC4A175-T300;制造商:广西玉柴机器股份有限公司;气缸数:4缸标定功率(kW):129;标定转速(r/min):2200;排放标准:第三阶段. 配套发动机型号：YCA05190-T300制造商：广西玉柴机器股份有限公司气缸数：4缸：标定功率：140kW;标定转速：2200r/min；排放标准：第三排放； | 型式:自走式 ;工作幅宽:2.95m;割台行数:5行 | 自走式；结构型式:脱粒型；外形尺寸(工作状态,长×宽×高)mm:7440×3140×3360；结构质量(KG):6095；工作行数:5行；适应行距范围mm;550；工作幅宽：2950；果穗升运器布置位置:中置；果穗升运器结构型式:刮板式；摘穗机构型式:拉茎辊摘穗板式；脱粒滚筒型式:主:柱齿排+圈板+分离板/副:板齿；清选筛型式:鱼鳞筛；凹板筛型式:圆孔筛；.驱动方式:两驱；制动器型式:盘式/鼓式；；轮胎规格:驱动轮15-24/导向轮10.0/75-15.3； | 72100元 | 72100.00 | 129 | 购机补贴(通用类) | T202100131253 | 2026-12-30 | 河南省 | 评阅通过 | 初评员：通过 评阅员：通过 | 初评员：通过 评阅员：通过
收获机械 | 粮食作物收获机械 | 玉米收获机 | 5行及以上自走式玉米籽粒联合收获机 | 凯斯纽荷兰工业(哈尔滨)机械有限公司 | 玉米收获机 | 4YL-8(5088) | 配套动力型号：F4HFP613A*H；制造商：FPT Industrial S.p.A.；气缸数：6缸；标定功率(kW)：187；标定转速（r/min）：2100；排放标准：第3阶段 | 型式:自走式 ;工作幅宽:5.2m;割台行数:8行 | 结构型式:籽粒型；外形尺寸（工作状态，长×宽×高)mm：11138×5511×4750；工作行数：8；适应行距范围cm：65；摘穗机构型式：摘穗板式；割刀型式 ：旋转甩刀式；脱粒滚筒型式：纵向轴流；清选筛型式：栅格式；凹板筛型式：栅格式；秸秆处理机构型式：滚筒式动定刀；工作幅宽：5.2m；位置：滚筒后；驱动方式：四轮驱动；驱动桥型式：中央单级、轮边减速；制动器型式：摩擦片式；轮胎规格 ：16.9-26/30.5L-32； | 72100元 | 72100.00 | 187 | 购机补贴(通用类) | T202206060007 | 2027-01-26 | 黑龙江 | 评阅通过 | 初评员：通过 评阅员：通过 | 初评员：通过 评阅员：通过
收获机械 | 粮食作物收获机械 | 玉米收获机 | 5行及以上自走式玉米籽粒联合收获机 | 凯斯纽荷兰工业(哈尔滨)机械有限公司 | 玉米收获机 | 4YL-8A(6140) | 配套动力型号：F2CFP613A*H；制造商：上汽菲亚特红岩动力总成有限公司；气缸数：6缸；标定功率(kW)：240；标定转速（r/min）：2100；排放标准：第3阶段 | 型式:自走式 ;工作幅宽:5.6m;割台行数:8行 | 结构型式:籽粒型、粉碎还田；外形尺寸（工作状态，长×宽×高)mm：11360×5840×4700；工作行数：8；适应行距范围cm：70；摘穗机构型式：摘穗板式；割刀型式 ：旋转甩刀式；脱粒滚筒型式：纵向轴流；清选筛型式：双层异向鱼鳞筛；凹板筛型式：栅格式；秸秆处理机构型式：滚筒式动定刀；工作幅宽：5.6m；位置：滚筒后；驱动方式：四轮驱动；驱动桥型式：中央单级、轮边减速；制动器型式：摩擦片式；轮胎规格 ：600/65R28，800/65R32； | 72100元 | 72100.00 | 240 | 购机补贴(通用类) | T202206060006 | 2027-01-26 | 黑龙江 | 评阅通过 | 初评员：通过 评阅员：通过 | 初评员：通过 评阅员：通过
收获机械 | 粮食作物收获机械 | 玉米收获机 | 5行及以上自走式玉米籽粒联合收获机 | 山东巨明机械有限公司 | 自走式玉米籽粒联合收获机 | 4YZL-5 | 发动机型号：YC4A160-T311；标定功率：118kW；制造商：广西玉柴机器股份有限公司；标定转速（r/min）：2300；排放阶段：中国第三阶段。 | 型式:自走式 ;工作幅宽:3.25m;割台行数:5行 | 结构型式:轮式 籽粒直收；整机外形尺寸（工作状态，长×宽×高)mm：7770×3250×3550；结构质量（kg）：8000；工作行数：5；行距cm：600；工作幅宽：3250；最小离地间隙：360；果穗升运器布置位置：/；摘穗机构型式：板式；剥皮机构型式：/；割台型式：卧式；割刀型式：/；脱粒滚筒数量：1；清选筛型式：可调鱼鳞筛；凹板筛型式：栅格式；秸秆粉碎还田机构型式：/；位置：/；工作幅宽：/；秸秆切碎还田机构型式：/；位置：/；工作幅宽：/；。驱动方式：前:机械驱动 后：无；制动器型式：前：盘式 后：鼓式；驱动桥型式：/；变速机构型式：（3+1）机械式变速箱+无级变速轮；驱动方式：两驱；制动器型式：前：盘式 后：鼓式；驾驶室类型：普通式；卸粮方式：液压卸粮；导向轮：10.0/75-15.3驱动轮轮胎规格 ：19.5L-24。 | 72100元 | 72100.00 | 118 | 购机补贴(通用类) | T202100371740 | 2026-12-30 | 山东省 | 评阅通过 | 初评员：通过 评阅员：通过 | 初评员：通过 评阅员：通过
收获机械 | 粮食作物收获机械 | 玉米收获机 | 5行及以上自走式玉米籽粒联合收获机 | 约翰.迪尔(佳木斯)农业机械有限公司 | 玉米联合收获机 | 4YL-5(W100) | 配套动力型号：4045HYC11；制造商：约翰迪尔（天津）有限公司；标定功率(kW)：104；标定转速（r/min）：2400；排放标准：第三阶段。 | 型式:自走式 ;工作幅宽:3.2m;割台行数:5行 | 结构型式:轮式、籽粒直收；整机外形尺寸（工作状态，长×宽×高)mm：9400×3280×3700；结构质量（kg）：7400；工作行数：5；行距cm：60；工作幅宽：3200；最小离地间隙：410；摘穗机构型式：对板式；剥皮机构型式：；割台型式：卧式；割刀型式：xx；脱粒滚筒数量：1；清选筛型式：鱼鳞式；凹板筛型式：栅格式；秸秆切碎还田机构型式：xxx；位置：xxx；工作幅宽：xx；。驱动方式：前：机械驱动；制动器型式：前：液压盘式；驱动桥型式：两驱；驾驶室类型：普通式；茎干切碎器型式：xxx；位置：xxx；幅宽：xxx。卸粮方式：机械式；导向轮、驱动轮轮胎规格 ：10-15、15-24/19.5L-24； | 72100元 | 72100.00 | 104 | 购机补贴(通用类) | T202100121209 | 2026-12-30 | 黑龙江 | 评阅通过 | 初评员：通过 评阅员：通过 | 初评员：通过 评阅员：通过
收获机械 | 粮食作物收获机械 | 玉米收获机 | 5行及以上自走式玉米籽粒联合收获机 | 中联农业机械股份有限公司 | 自走式玉米籽粒联合收获机 | 4YZL-5B2 | 配套动力型号：YC4A175-T300；制造商：广西玉柴机器股份有限公司；标定功率(kW)： 129；标定转速（r/min）：2200；排放标准：第三阶段。选配一：配套动力型号：WP4.1NG175E301；制造商：潍柴动力股份有限公司；标定功率(kW)：129；标定转速（r/min）：2200；排放标准：第三阶段；选配二：配套动力型号：YCA05190-T300；制造商：广西玉柴机器股份有限公司；标定功率(kW)：140；标定转速（r/min）：2200；排放标准：第3阶段；选配三：配套动力型号：WP4.6NG190E301；制造商：潍柴动力股份有限公司；标定功率(kW)：140；标定转速（r/min）：2200；排放标准：第3阶段。 | 型式:自走式 ;工作幅宽:2.93m;割台行数:5行 | 结构型式：籽粒型； 外形尺寸（工作状态，长×宽×高)mm：7840×3180×3310；结构质量（kg）：5830；工作行数：5行；行距mm：580；工作幅宽：2930mm；最小离地间隙：290mm；果穗升运器布置位置：/；摘穗机构型式：对刀式拉茎辊/摘穗板；剥皮机构型式：/；割台型式 ：卧辊式；割刀型式 ：/；脱粒滚筒数量：2个；清选筛型式： 风筛式；凹板筛型式：栅格式；秸秆粉碎还田机构型式：/；位置：/；工作幅宽：/；秸秆切碎还田机构型式：/；位置：/；工作幅宽：/；驱动方式： 两轮驱动；制动器型式：钳式制动；驱动桥型式：机械驱动；轮胎规格 ：导向轮：10.0/75-15.3，驱动轮：15-24；变速机构型式：机械变速；驱动方式：两轮驱动；制动器型式：钳式制动；驱动桥型式：机械驱动；驾驶室类型：普通式；茎干切碎器型式：/；位置：/；幅宽：/。卸粮方式：机械多方位卸粮；导向轮、驱动轮轮胎规格 ：10.0/75-15.3、15-24；履带规格（节距mm×节数×宽mm）：/；履带轨距（mm）：/。 | 72100元 | 72100.00 | 129 | 购机补贴(通用类) | 2019TJ348 | 2023-12-31 | 安徽省 | 评阅通过 | 初评员：通过 评阅员：通过 | 初评员：通过 评阅员：通过
收获机械 | 粮食作物收获机械 | 玉米收获机 | 3行穗茎兼收玉米收获机 | 山东金大丰机械有限公司 | 自走式穗茎兼收玉米收获机 | 4YZPSJ-3C | 配套发动机牌号型号：YCA05200-T301；配套发动机标定功率（kW）：147；配套发动机标定转速（r/min）：2300；配套发动机生产企业：广西玉柴机器股份有限公司；排放标准：第三阶段； | 型式:自走式 ;工作幅宽:1.9m;割台行数:3行 | 结构型式：轮式、摘穗、 剥皮 、秸秆还田、秸秆回收；整机外形尺寸(长×宽×高)：7600×2060×3550mm整机质量：7500kg；工作行数（通道数）：3行；行距：560mm；工作幅宽：1900mm；最小离地间隙：200mm；作业速度：1.84～5.2km/h；果穗升运器布置位置：右置；果穗升运器结构型式：链条刮板式；摘穗机构型式：立式摘穗辊式；摘穗辊数量：6个；剥皮机构型式：橡胶辊；剥皮辊数量：16辊；割台型式：立式；割刀型式：往复式割刀；卸粮方式：液压侧翻式卸粮；秸秆粉碎还田机构型式：甩刀式；秸秆粉碎还田机构位置：中置；秸秆粉碎还田机构工作幅宽：1800mm；秸秆切碎回收机构型式：滚筒式切碎器；秸秆切碎回收机构位置：割台后方；秸秆切碎回收机构工作幅宽：500mm；变速机构型式：HMT+机械变速箱；驱动型式：两驱；驱动方式（前/后）：前：机械+液压驱动 /后：无；制动器型式（前/后）：前：制动盘式/后：制动鼓式；轴距：3000mm；驱动轮轮距：1630mm；导向轮轮距：1450mm；驱动轮轮胎规格：15.5/80-24；导向轮轮胎规格：10/75-15.3； | 38700元 | 38700.00 | 147 | 购机补贴(通用类) | T202237370050 | 2027-03-29 | 山东省 | 评阅通过 | 初评员：通过 评阅员：通过 | 初评员：通过 评阅员：通过
收获机械 | 粮食作物收获机械 | 玉米收获机 | 4行穗茎兼收玉米收获机 | 常州常发重工科技有限公司 | 自走式穗茎兼收玉米收获机 | 4YZJ-4 | 配套动力型号：YCA07260-T300，制造商：广西玉柴机器股份有限公司，标定功率：191kw，标定转速：2200r/min，排放标准：第三阶段 | 型式:自走式 ;工作幅宽:2.6m;割台行数:4行 | 结构型式：轮式、摘穗、剥皮、秸秆还田、秸秆回收；外形尺寸（长×宽×高）mm：7600×3360×3700，选配：7600×3360×3600；整机重量kg：9650；工作行数（通道数）：4行，行距mm：625，工作幅宽mm：2600；果穗升运器布置位置：右置，果穗升运器结构型式：链耙式；摘穗机构型式：摘穗辊式；摘穗辊/板数量：8个；剥皮机构型式：橡胶辊，剥皮辊数量：16个；割台型式：卧式；割刀型式：往复式；卸粮方式：机械卸粮；秸秆粉碎还田机构型式：甩刀式，秸秆粉碎还田机构位置：中置，秸秆粉碎还田机构工作幅宽mm：2250；秸秆切碎回收机构型式：滚刀式；秸秆切碎回收机构位置：前置；秸秆切碎回收机构工作宽幅mm：565；驾驶室型式：普通式；变速机构型式：液压无极变速+机械变速箱；驱动型式：两驱；驱动方式：前：液压驱动；制动器型式：前：盘式/后：鼓式；轮胎规格：导向轮12.00-18（选配：10/75-15.3），驱动轮18.4-30（选配：15-24） | 56300元 | 56300.00 | 191 | 购机补贴(通用类) | T202132320521 | 2026-12-29 | 江苏省 | 评阅通过 | 初评员：通过 评阅员：通过 | 初评员：通过 评阅员：通过
收获机械 | 粮食作物收获机械 | 玉米收获机 | 4行穗茎兼收玉米收获机 | 河北昭达机械有限公司 | 自走式茎穗兼收玉米收获机 | 4YZP-4A | 配套动力型号：WP6G220E330；制造商：潍柴（潍坊）中型柴油机有限公司；标定功率(kW)：162；标定转速（r/min）：2200r/min；排放标准：非道路中国第三阶段。 | 型式:自走式 ;工作幅宽:2.52m;割台行数:4行 | 结构型式:穗茎兼收型；整机外形尺寸（工作状态，长×宽×高)mm：7600×2800×3670；结构质量（kg）：7990；工作行数：4行；行距：620mm；工作幅宽：2520mm；最小离地间隙：325mm；果穗升运器布置位置：右置；果穗升运器结构形式：链板式；摘穗机构型式：摘穗辊；剥皮机构型式：橡胶辊/橡胶辊；割台型式：卧式；割刀型式：往复式；卸粮方式：液压侧翻；秸秆切碎回收机构型式：滚筒式；位置：中置；幅宽：2340mm。导向轮轮胎规格：10.0/75-15.3；驱动轮轮胎规格：15-24；轴距：3150mm驱动型式：两驱；驱动方式：前：机械驱动；制动器型式：盘式/鼓式；变速机构型式：机械式；驾驶室类型：普通式； | 56300元 | 56300.00 | 162 | 购机补贴(通用类) | T202113130368 | 2026-08-18 | 河北省 | 评阅通过 | 初评员：通过 评阅员：通过 | 初评员：通过 评阅员：通过
收获机械 | 粮食作物收获机械 | 玉米收获机 | 4行穗茎兼收玉米收获机 | 河北昭达机械有限公司 | 自走式穂茎兼收玉米收获机 | 4YZP-4B | 发动机型号：WP7G270E300；额定功率：199kW；制造商：潍柴动力股份有限公司；标定转速（r/min）：2300r/min;排放标准：非道路中国第三阶段 | 型式:自走式 ;工作幅宽:2.52m;割台行数:4行 | 结构型式:穗茎兼收型；整机外形尺寸（工作状态，长×宽×高)mm：7360×2860×4060；结构质量（kg）：8660；工作行数：4行；行距：620mm；工作幅宽：2520mm；最小离地间隙：325mm；果穗升运器布置位置：右置；摘穗机构型式：摘穗辊；果穗升运器结构形式：链板式；剥皮机构型式：橡胶辊/橡胶辊；割台型式：卧式；割刀型式：往复式；卸粮方式：液压侧翻；秸秆粉碎还田机构型式：甩刀式；位置：中置；工作幅宽：2300mm；秸秆切碎回收机构型式：滚筒式；位置：前置；幅宽：2360mm。导向轮轮胎规格：10.0/75-15.3；驱动轮轮胎规格：15-24；轴距：3150mm驱动桥型式:机械式前驱；制动器型式：盘式/鼓式；变速机构型式：机械式；驾驶室类型：普通式； | 56300元 | 56300.00 | 199 | 购机补贴(通用类) | T201913130105 | 2024-12-08 | 河北省 | 评阅通过 | 初评员：通过 评阅员：通过 | 初评员：通过 评阅员：通过
收获机械 | 粮食作物收获机械 | 玉米收获机 | 4行穗茎兼收玉米收获机 | 河北昭达机械有限公司 | 自走式穗茎兼收玉米收获机 | 4YZP-4C | 发动机型号：WP6G220E330；额定功率：162kW；制造商：潍柴（潍坊）中型柴油机有限公司；标定转速（r/min）：2200r/min;排放标准：非道路中国第三阶段 | 型式:自走式 ;工作幅宽:2.6m;割台行数:4行 | 结构型式:穗茎兼收型；整机外形尺寸（工作状态，长×宽×高)mm：7800×2840×3670；结构质量（kg）：8700；工作行数：4行；行距：620mm；工作幅宽：2600mm；最小离地间隙：280mm；果穗升运器布置位置：右置；摘穗机构型式：摘穗辊；果穗升运器结构形式：链板式；剥皮机构型式：橡胶辊；割台型式：卧式；割刀型式：往复式；卸粮方式：液压侧翻；秆粉碎还田机构型式：甩刀式；位置：中置；工作幅宽：2300mm；秸秆切碎回收机构型式：滚筒式；位置：中置；幅宽：2360mm。导向轮轮胎规格：10.0/75-15.3；驱动轮轮胎规格：15-24；轴距：3150mm驱动型式：两驱；驱动方式：前：液压驱动；制动器型式：盘式/鼓式；变速机构型式：机械式+液压式；驾驶室类型：普通式； | 56300元 | 56300.00 | 162 | 购机补贴(通用类) | T202113130462 | 2026-10-21 | 河北省 | 评阅通过 | 初评员：通过 评阅员：通过 | 初评员：通过 评阅员：通过
收获机械 | 粮食作物收获机械 | 玉米收获机 | 4行穗茎兼收玉米收获机 | 河北昭达机械有限公司 | 自走式穗茎兼收玉米收获机 | 4YZP-4D | 发动机型号：WP7G270E300；额定功率：199kW；制造商：潍柴动力股份有限公司；标定转速（r/min）：2300r/min;排放标准：非道路中国第三阶段 | 型式:自走式 ;工作幅宽:2.6m;割台行数:4行 | 结构型式:穗茎兼收型；整机外形尺寸（工作状态，长×宽×高)mm：7800×2840×3670；结构质量（kg）：8700；工作行数：4行；行距：620mm；工作幅宽：2600mm；最小离地间隙：280mm；果穗升运器布置位置：右置；摘穗机构型式：摘穗辊；果穗升运器结构形式：链板式；剥皮机构型式：橡胶辊；割台型式：卧式；割刀型式：往复式；卸粮方式：液压侧翻；秆粉碎还田机构型式：甩刀式；位置：中置；工作幅宽：2300mm；秸秆切碎回收机构型式：滚筒式；位置：中置；幅宽：2360mm。导向轮轮胎规格：10.0/75-15.3；驱动轮轮胎规格：15-24；轴距：3150mm驱动型式：两驱；驱动方式：前：液压驱动；制动器型式：盘式/鼓式；变速机构型式：机械式+液压式；驾驶室类型：普通式； | 56300元 | 56300.00 | 199 | 购机补贴(通用类) | T202113130461 | 2026-10-21 | 河北省 | 评阅通过 | 初评员：通过 评阅员：通过 | 初评员：通过 评阅员：通过
收获机械 | 粮食作物收获机械 | 玉米收获机 | 4行穗茎兼收玉米收获机 | 河北昭达机械有限公司 | 自走式穗茎兼收玉米收获机 | 4YZP-4E | 发动机型号：WP7G270E300；额定功率：199kW；制造商：潍柴动力股份有限公司；标定转速（r/min）：2300r/min;排放标准：非道路中国第三阶段 | 型式:自走式 ;工作幅宽:2.36m;割台行数:4行 | 结构型式:穗茎兼收型；整机外形尺寸（工作状态，长×宽×高)mm：8265×2820×3670；结构质量（kg）：9050；工作行数：4行；行距：580mm；工作幅宽：2360mm；最小离地间隙：280mm；果穗升运器布置位置：右置；摘穗机构型式：摘穗板；果穗升运器结构形式：链板式；剥皮机构型式：橡胶辊；割台型式：卧式；割刀型式：往复式；卸粮方式：液压侧翻；秆粉碎还田机构型式：甩刀式；位置：中置；工作幅宽：2300mm；秸秆切碎回收机构型式：滚筒式；位置：前置；幅宽：2360mm。导向轮轮胎规格：10.0/75-15.3；驱动轮轮胎规格：15-24；轴距：3150mm驱动型式：两驱；驱动方式：前：液压驱动；制动器型式：盘式/鼓式；变速机构型式：机械式+液压式；驾驶室类型：普通式； | 56300元 | 56300.00 | 199 | 购机补贴(通用类) | T202113130460 | 2026-10-21 | 河北省 | 评阅通过 | 初评员：通过 评阅员：通过 | 初评员：通过 评阅员：通过
收获机械 | 粮食作物收获机械 | 玉米收获机 | 4行穗茎兼收玉米收获机 | 河北宗申戈梅利农业机械制造有限公司 | 自走式玉米穗茎收获机 | 4YZJ-4 | 型号名称：4YZJ-4自走式玉米收获机;结构形式：轮式、摘穗、剥皮；配套发动机型号规格：YCA07260-T300;配套发动机生产企业：广西玉柴机器股份有限公司；配套发动机结构形式：6缸增压中冷；额定功率：191KW；额定转速：2200r/min；排放阶段：国三 | 型式:自走式 ;工作幅宽:2.6m;割台行数:4行 | 型号名称：4YZJ-4自走式玉米穗茎收获机；结构型式：轮式、摘穗、剥皮、秸秆还田、秸秆回收；配套发动机型号规格：YCA07260-T300；配套发动机生产企业：广西玉柴机器股份有限公司；配套发动机结构型式：6缸增压中冷；配套发动机额定功率：191kW；配套发动机额定转速：2200r/min；整机外形尺寸(长×宽×高)：8100×2740×3750mm；整机质量：8500kG；工作行数：4行；行距：625mm；工作幅宽：2600mm；最小离地间隙：240mm；作业速度：2～4km/h；作业小时生产率：0.4～0.8hm2/h；单位面积燃油消耗量：≤40kg/hm2；果穗升运器布置：右置；果穗升运器结构型式：链板；摘穗机构：摘穗辊式；摘穗辊/板数量：8个；剥皮机构型式：橡胶辊；剥皮辊数量：16个；割台型式：卧式；割刀型式：往复式；风扇数量：1个；风扇型式：离心式；风扇直径：525mm；秸秆粉碎还田机构位置：中置；秸秆粉碎还田机构工作幅宽：2200mm：秸秆切碎回收机构型式：割刀+滚刀;秸秆切碎回收机构：前置；秸秆切碎回收机构工作幅宽：2350mm；驾驶室型式：普通式；变速机构型式：机械式；驱动型式：两驱；驱动方式（前/后）：机械+液压驱动；制动器型式（前/后）：前：盘式、后：鼓式；轴距：3100mm；导向轮轮距：1640mm；驱动轮轮距：1880mm；导向轮轮胎规格：10.0/75-15.3；驱动轮轮胎规格：15-24 | 56300元 | 56300.00 | 191 | 购机补贴(通用类) | T202213130017 | 2027-01-11 | 河北省 | 评阅通过 | 初评员：通过 评阅员：通过 | 初评员：通过 评阅员：通过
收获机械 | 粮食作物收获机械 | 玉米收获机 | 4行穗茎兼收玉米收获机 | 吉林牧神机械有限责任公司 | 自走式穗茎兼收玉米收获机 | 4YZB-4B | 配套动力型号：WP7G270E300；制造商：潍柴动力股份有限公司；标定功率(kW)：199；标定转速（r/min）：2300；排放标准：第三阶段。选配一：配套动力型号：YC6L270-T300；制造商：广西玉柴机器股份有限公司；标定功率(kW)：199；标定转速（r/min）：2200；排放标准：第三阶段； | 型式:自走式 ;工作幅宽:2.66m;割台行数:4行 | 结构型式：轮式、摘穗、剥皮、秸秆还田、秸秆回收；配套发动机型号规格：WP7G270E300/YC6L270-T300；配套发动机额定功率：199kW；配套发动机额定转速：2300/2200r/min；整机外形尺寸（长×宽×高)：9350×3510×3885mm；工作行数（通道数）：4行；行距：650/600mm；工作幅宽：2835/2660mm；最大通过高度：3885mm；最小离地间隙：330mm；果穗升运器布置位置：中置；果穗升运器结构型式：刮板式；摘穗机构型式：圆柱四棱刀对刀式+摘穗板式；剥皮机构型式：铸铁直辊+橡胶直辊；割台型式：卧式；割刀型式：平割甩刀；卸粮方式：倾翻式；秸秆粉碎还田机构型式：甩刀式；秸秆粉碎还田机构位置：后置；秸秆粉碎还田机构工作幅宽：2400/2200mm；秸秆切碎回收机构型式：平割甩刀+搅龙+切碎抛送；秸秆切碎回收机构位置：前置；秸秆切碎回收机构工作幅宽：2500mm；驾驶室型式：普通式；变速机构型式：机械变速+无级变速；驱动桥型式：机械齿轮式（两轮驱动）；制动器型式：摩擦片式（前）；轴距：3260mm；导向轮轮距：2010mm；驱动轮轮距：1980/1920mm；导向轮轮胎规格：12.00-18；驱动轮轮胎规格：18.4-30； | 56300元 | 56300.00 | 199 | 购机补贴(通用类) | T202022220016 | 2025-01-16 | 吉林省 | 评阅通过 | 初评员：通过 评阅员：通过 | 初评员：通过 评阅员：通过
收获机械 | 粮食作物收获机械 | 玉米收获机 | 4行穗茎兼收玉米收获机 | 吉林牧神机械有限责任公司 | 自走式穗茎兼收玉米收获机 | 4YZB-4BS | 配套动力型号：WP7G270E300；制造商：潍柴动力股份有限公司；标定功率(kW)：199；标定转速（r/min）：2300；排放标准：第三阶段。选配一：配套动力型号：YC6L270-T300；制造商：广西玉柴机器股份有限公司；标定功率(kW)：199；标定转速（r/min）：2200；排放标准：第三阶段； | 型式:自走式 ;工作幅宽:2.66m;割台行数:4行 | 结构型式：轮式、摘穗、剥皮、秸秆还田、秸秆回收；配套发动机型号规格：WP7G270E300/YC6L270-T300；配套发动机额定功率：199kW；配套发动机额定转速：2300/2200r/min；整机外形尺寸（长×宽×高)：9350×3510×3885mm；工作行数（通道数）：4行；行距：650/600mm；工作幅宽：2835/2660mm；最大通过高度：3885mm；最小离地间隙：330mm；果穗升运器布置位置：中置；果穗升运器结构型式：刮板式；摘穗机构型式：圆柱四棱刀对刀式+摘穗板式；剥皮机构型式：铸铁直辊+橡胶直辊；割台型式：卧式；割刀型式：平割甩刀；卸粮方式：倾翻式；秸秆粉碎还田机构型式：甩刀式；秸秆粉碎还田机构位置：后置；秸秆粉碎还田机构工作幅宽：2400/2200mm；秸秆切碎回收机构型式：平割甩刀+搅龙+切碎抛送；秸秆切碎回收机构位置：前置；秸秆切碎回收机构工作幅宽：2500mm；驾驶室型式：普通式；变速机构型式：机械变速+无级变速；驱动桥型式：机械齿轮式（四轮驱动）；制动器型式：摩擦片式（前）；轴 距：3260mm；导向轮轮距：2010mm；驱动轮轮距：1980/1920mm；导向轮轮胎规格：15L-24；驱动轮轮胎规格：18.4-30； | 56300元 | 56300.00 | 199 | 购机补贴(通用类) | T202022220016 | 2025-01-16 | 吉林省 | 评阅通过 | 初评员：通过 评阅员：通过 | 初评员：通过 评阅员：通过
收获机械 | 粮食作物收获机械 | 玉米收获机 | 4行穗茎兼收玉米收获机 | 九方泰禾国际重工（青岛）股份有限公司 | 自走式穗茎兼收玉米收获机 | 4YZJ-4A | 配套发动机型号规格：YCA07240-T300，配套发动机额定功率：176kW，配套发动机额定转速：2200r/min，配套发动机生产企业：广西玉柴机器股份有限公司，排放阶段：第三阶段。 | 型式:自走式 ;工作幅宽:2.4m;割台行数:4行 | 结构型式：轮式、摘穗、剥皮、秸秆回收；整机外形尺寸（长×宽×高）：9100*3050*4000mm；工作行数（通道数）：4行；行距：600mm；工作幅宽：2400mm；果穗升运器布置位置：右置；果穗升运器结构型式：链条刮板式，摘穗机构型式：立辊式；剥皮机构型式：螺旋辊+鱼鳞辊；割台型式：立式；割刀型式：往复式；风扇型式：离心式；卸粮方式：液压翻转；秸秆切碎回收机构型式：盘刀式；秸秆切碎回收机构位置：中置；秸秆切碎回收机构工作幅宽：φ900mm；驾驶室型式：普通式；变速机构型式：机械变速箱+静液压无级变速；驱动型式：两驱；驱动方式（前/后）：前：液压驱动，后：无；制动器型式（前/后）：前：盘式，后：无；轴距：3350mm；导向轮轮距：1900mm；驱动轮轮距：1900mm；导向轮轮胎规格：10.0/75-15.3；驱动轮轮胎规格：15-24 | 56300元 | 56300.00 | 176 | 购机补贴(通用类) | T202206060091 | 2027-04-08 | 山东省 | 评阅通过 | 初评员：通过 评阅员：通过 | 初评员：通过 评阅员：通过
收获机械 | 粮食作物收获机械 | 玉米收获机 | 4行穗茎兼收玉米收获机 | 九方泰禾国际重工（青岛）股份有限公司 | 自走式穗茎兼收玉米收获机 | 4YZJ-4Af | 配套发动机型号规格：YCA07240-T300，配套发动机额定功率：176kW，配套发动机额定转速：2200r/min，配套发动机生产企业：广西玉柴机器股份有限公司，排放阶段：第三阶段。 | 型式:自走式 ;工作幅宽:2.4m;割台行数:4行 | 结构型式：轮式、摘穗、剥皮、秸秆回收；整机外形尺寸（长×宽×高）：9100*3050*4000mm；工作行数（通道数）：4行；行距：600mm；工作幅宽：2400mm；果穗升运器布置位置：右置；果穗升运器结构型式：链条刮板式，摘穗机构型式：立辊式；剥皮机构型式：螺旋辊+鱼鳞辊；割台型式：立式；割刀型式：往复式；风扇型式：离心式；卸粮方式：液压翻转；秸秆切碎回收机构型式：盘刀式；秸秆切碎回收机构位置：中置；秸秆切碎回收机构工作幅宽：φ900mm；驾驶室型式：普通式；变速机构型式：机械变速箱+静液压无级变速；驱动型式：四驱；驱动方式（前/后）：前：液压驱动，后：机械驱动；制动器型式（前/后）：前：盘式，后：无；轴距：3350mm；导向轮轮距：1850mm；驱动轮轮距：1900mm；导向轮轮胎规格：11.2-20；驱动轮轮胎规格：15-24 | 56300元 | 56300.00 | 176 | 购机补贴(通用类) | T202206060091 | 2027-04-08 | 山东省 | 评阅通过 | 初评员：通过 评阅员：通过 | 初评员：通过 评阅员：通过
收获机械 | 粮食作物收获机械 | 玉米收获机 | 4行穗茎兼收玉米收获机 | 九方泰禾国际重工（青岛）股份有限公司 | 自走式穗茎兼收玉米收获机 | 4YZJ-4B | 配套发动机型号规格：YCA07260-T300，配套发动机额定功率：191kW，配套发动机额定转速：2200r/min，配套发动机生产企业：广西玉柴机器股份有限公司，排放阶段：第三阶段。 | 型式:自走式 ;工作幅宽:2.4m;割台行数:4行 | 结构型式：轮式、摘穗、剥皮、秸秆还田、秸秆回收；整机外形尺寸（长×宽×高）：8300*2700*3900mm；工作行数（通道数）：4行；行距：600mm；工作幅宽：2400mm；果穗升运器布置位置：右置；果穗升运器结构型式：链条刮板式，摘穗机构型式：立辊式；剥皮机构型式：螺旋辊+鱼鳞辊；割台型式：立式；割刀型式：往复式；风扇型式：离心式；卸粮方式：液压翻转；秸秆粉碎还田机构型式：甩刀式；秸秆粉碎还田机构位置：中置；秸秆粉碎还田机构工作幅宽：2200mm；秸秆切碎回收机构型式：盘刀式；秸秆切碎回收机构位置：中置；秸秆切碎回收机构工作幅宽：φ900mm；驾驶室型式：普通式；变速机构型式：机械变速箱+静液压无级变速；驱动型式：两驱；驱动方式（前/后）：前：液压驱动，后：无；制动器型式（前/后）：前：盘式，后：无；轴距：3300mm；导向轮轮距：1860mm；驱动轮轮距：1860mm；导向轮轮胎规格：12.5/80-15.3；驱动轮轮胎规格：21L-24 | 56300元 | 56300.00 | 191 | 购机补贴(通用类) | T202206060092 | 2027-04-08 | 山东省 | 评阅通过 | 初评员：通过 评阅员：通过 | 初评员：通过 评阅员：通过
收获机械 | 粮食作物收获机械 | 玉米收获机 | 4行穗茎兼收玉米收获机 | 山东金大丰机械有限公司 | 自走式穗茎兼收玉米收获机 | 4YZPSJ-4C | 配套发动机型号规格：WP7G300E302；配套发动机生产企业：潍柴动力股份有限公司：配套发动机额定功率（kW）：221；配套发动机额定转速（r/min）：2200；排放标准：第三阶段； | 型式:自走式 ;工作幅宽:2.6m;割台行数:4行 | 结构型式：轮式、摘穗、剥皮 、秸秆还田、秸秆回收；整机外形尺寸(长×宽×高)：7950×2800×3800mm；整机质量：9380kg；工作行数（通道数）：4行；行距：620mm；工作幅宽：2600mm；最小离地间隙：270mm；作业速度：1.84～5.2km/h；作业小时生产率：0.4～0.65h㎡/h；果穗升运器布置位置：右置；果穗升运器结构型式：链条刮板式；摘穗机构型式：摘穗辊式；摘穗辊/板数量：8个；剥皮机构型式：橡胶辊；剥皮辊数量：20个；割台型式：卧式；割刀型式：往复式割刀；卸粮方式：液压侧翻式卸粮；秸秆粉碎还田机构型式：甩刀式；秸秆粉碎还田机构位置：中置；秸秆粉碎还田机构工作幅宽：2250mm；秸秆切碎回收机构型式：滚筒式切碎器；秸秆切碎回收机构位置：割台后方；秸秆切碎回收机构工作幅宽：600mm；变速机构型式：HMT+机械变速箱；驱动型式：两驱；驱动方式（前/后）：前：机械+液压驱动 /后：无；制动器型式（前/后）：前：制动盘式/后：制动鼓式；轴距：3350mm；导向轮轮距：1650mm；驱动轮轮距：1970mm；导向轮轮胎规格：10/75-15.3；驱动轮轮胎规格：15-24； | 56300元 | 56300.00 | 221 | 购机补贴(通用类) | T202237370051 | 2027-03-29 | 山东省 | 评阅通过 | 初评员：通过 评阅员：通过 | 初评员：通过 评阅员：通过
收获机械 | 粮食作物收获机械 | 玉米收获机 | 4行穗茎兼收玉米收获机 | 石家庄天人农业机械装备有限公司 | 自走式玉米收获机 | 4YZ-4H1 | 配套发动机型号规格：YCA07270－T301；配套发动机生产企业：广西玉柴机器股份有限公司；配套发动机结构型式：立式、直列、水冷、四冲程；配套发动机额定功率（kw）：200；配套发动机额定转速（r/min）：2200；排放标椎：第三阶段。 | 型式:自走式 ;工作幅宽:2.570m;割台行数:4行 | 结构型式:穗茎兼收型；整机外形尺寸（工作状态，长×宽×高)mm：8300×2940×3730；结构质量（kg）：9500；工作行数：4行；行距cm：60；工作幅宽：2570mm；最小离地间隙：320mm；果穗升运器布置位置：中置；摘穗机构型式：摘穗板式；剥皮机构型式：胶辊+铁辊；割台型式：卧式；割刀型式：平割甩刀；脱粒滚筒数量：/；清选筛型式：/；凹板筛型式：/；秸秆粉碎还田机构型式：甩刀式；位置：中置；工作幅宽：2300mm；秸秆切碎回收机构型式：平割甩刀式+搅龙+切碎抛送；位置：前置；工作幅宽：2330mm；驱动方式：前：机械+液压驱动；制动器型式：前盘/后鼓；变速机构型式：机械式；驾驶室类型：普通式；茎干切碎器型式：/；位置：/；幅宽：/。卸粮方式：液压侧翻；导向轮轮胎规格 ：12.5/80-15.3；驱动轮轮胎规格 ：15-24；履带规格（节距mm×节数×宽度mm）：/；履带轨距（mm）：/ | 56300元 | 56300.00 | 200 | 购机补贴(通用类) | T202113130524 | 2026-10-21 | 河北省 | 评阅通过 | 初评员：通过 评阅员：通过 | 初评员：通过 评阅员：通过
收获机械 | 粮食作物收获机械 | 玉米收获机 | 5行及以上穗茎兼收玉米收获机 | 德州盛然晨农业装备有限公司肃宁分公司 | 穗茎兼收玉米收获机 | 4YLSJ-5A | 配套动力型号：YCA07260-T300；制造商：广西玉柴机器股份有限公司；功率(kW)：191；标定转速（r/min）：2200；排放阶段：中国第三阶段 | 型式:自走式 ;工作幅宽:2.83m;割台行数:5行 | 结构型式:轮式+摘穗+剥皮+秸秆回收；整机外形尺寸（工作状态，长×宽×高)mm：8550×2830×4970；工作行数：5行；行距cm：5；工作幅宽：2830mm；最小离地间隙：≥300；果穗升运器布置位置：右置；摘穗机构型式：立式摘穗对辊；剥皮机构型式：橡胶螺旋+鱼鳞式；割台型式：立式；割刀型式：往复式；秸秆切碎回收机构型式：滚刀式铡切+抛送风机抛送；工作幅宽：400mm；。驱动方式：机械+液压；制动器型式：液压式/无；驱动桥型式：机械+液压/机械；变速机构型式：机械+液压；驱动方式：四驱轮式；制动器型式：液压式/无；驱动桥型式：机械式+液压式/无；驾驶室类型：普通驾驶室；卸粮方式：液压侧翻；导向轮、驱动轮轮胎规格 ：10/75-15.3、15.5/80-24； | 72100元 | 72100.00 | 191 | 购机补贴(通用类) | T202265650080 | 2027-01-29 | 河北省 | 评阅通过 | 初评员：通过 评阅员：通过 | 初评员：通过 评阅员：通过
收获机械 | 粮食作物收获机械 | 玉米收获机 | 5行及以上穗茎兼收玉米收获机 | 德州盛然晨农业装备有限公司肃宁分公司 | 穗茎兼收玉米收获机 | 4YLSJ-5B | 配套动力型号：YCA07260-T300；制造商：广西玉柴机器股份有限公司；功率(kW)：191；标定转速（r/min）：2200；排放阶段：中国第三阶段 | 型式:自走式 ;工作幅宽:2.9m;割台行数:5行 | 结构型式:轮式+摘穗+剥皮+秸秆回收；整机外形尺寸（工作状态，长×宽×高)mm：8550×3040×4970；工作行数：5行；行距cm：5.6；工作幅宽：2900mm；最小离地间隙：≥300；果穗升运器布置位置：右置；摘穗机构型式：立式摘穗对辊；剥皮机构型式：橡胶螺旋+鱼鳞式；割台型式：立式；割刀型式：往复式；秸秆切碎回收机构型式：滚刀式铡切+抛送风机抛送；工作幅宽：400mm；。驱动方式：机械+液压；制动器型式：液压式/无；驱动桥型式：机械+液压/机械；变速机构型式：机械+液压；驱动方式：四驱轮式；制动器型式：液压式/无；驱动桥型式：机械式+液压式/无；驾驶室类型：普通驾驶室；卸粮方式：液压侧翻；导向轮、驱动轮轮胎规格 ：10/75-15.3、15.5/80-24； | 72100元 | 72100.00 | 191 | 购机补贴(通用类) | T202265650080 | 2027-01-29 | 河北省 | 评阅通过 | 初评员：通过 评阅员：通过 | 初评员：通过 评阅员：通过
收获机械 | 粮食作物收获机械 | 玉米收获机 | 5行及以上穗茎兼收玉米收获机 | 山东金大丰机械有限公司 | 自走式穗茎兼收玉米收获机 | 4YZPSJ-5C | 配套发动机型号规格：WP7G300E302；配套发动机生产企业：潍柴动力股份有限公司：配套发动机额定功率（kW）：221；配套发动机额定转速（r/min）：2200；排放标准：第三阶段； | 型式:自走式 ;工作幅宽:2.82m;割台行数:5行 | 结构型式：轮式、摘穗剥皮、秸秆还田、秸秆回收；整机外形尺寸(长×宽×高)mm8200×2850×3800；整机质量（kg）：9730；工作行数（通道数）行：5；行距（mm）：565；工作幅宽（mm）：2820；最小离地间隙（mm）：270；果穗升运器布置位置：右置；果穗升运器结构型式：链条刮板式；摘穗机构型式：立式摘穗辊式；摘穗辊/板数量（个）：10；剥皮机构型式：橡胶辊；剥皮辊数量（个）：20；割台型式：立式；割刀型式：往复式割刀卸粮方式：液压侧翻式卸粮；秸秆粉碎还田机构型式：甩刀式；秸秆粉碎还田机构位置：中置；秸秆粉碎还田机构工作幅宽（mm）：2600；秸秆切碎回收机构型式：滚筒式切碎器；秸秆切碎回收机构位置：割台后方；秸秆切碎回收机构工作幅宽（mm）：400；驾驶室型式：普通式；变速机构型式：HMT+机械变速箱； 驱动型式：两驱；驱动方式（前/后）：机械+液压驱动 /无；制动器型式（前/后）：前：制动盘式/后：制动鼓式； 轴距（mm）：3350；导向轮轮距（mm）：1650；驱动轮轮距（mm）：1970；导向轮轮胎规格：10/75-15.3；驱动轮轮胎规格：15-24； | 72100元 | 72100.00 | 221 | 购机补贴(通用类) | T202137370571 | 2026-12-28 | 山东省 | 评阅通过 | 初评员：通过 评阅员：通过 | 初评员：通过 评阅员：通过
收获机械 | 粮食作物收获机械 | 玉米收获机 | 5行及以上穗茎兼收玉米收获机（窄行距） | 河北昭达机械有限公司 | 自走式穗茎兼收玉米收获机 | 4YZP-5A | 发动机型号：WP7G270E300；额定功率：199kW；制造商：潍柴动力股份有限公司；标定转速（r/min）：2300r/min;排放标准：非道路中国第三阶段 | 型式:自走式 ;工作幅宽:2.53m;割台行数:5行 | 结构型式:穗茎兼收型；整机外形尺寸（工作状态，长×宽×高)mm：8260×2860×3670；结构质量（kg）：9200；工作行数：5行；行距：520mm；工作幅宽：2530mm；最小离地间隙：280mm；果穗升运器布置位置：右置；摘穗机构型式：摘穗板；果穗升运器结构形式：链板式；剥皮机构型式：橡胶辊；割台型式：卧式；割刀型式：往复式；卸粮方式：液压侧翻；秆粉碎还田机构型式：甩刀式；位置：中置；工作幅宽：2300mm；秸秆切碎回收机构型式：滚筒式；位置：前置；幅宽：2360mm。导向轮轮胎规格：10.0/75-15.3；驱动轮轮胎规格：15-24；轴距：3150mm驱动型式：两驱；驱动方式：前：液压驱动；制动器型式：盘式/鼓式；变速机构型式：机械式+液压式；驾驶室类型：普通式； | 61000元 | 61000.00 | 199 | 购机补贴(通用类) | T202113130459 | 2026-10-21 | 河北省 | 评阅通过 | 初评员：通过 评阅员：通过 | 初评员：通过 评阅员：通过
收获机械 | 果菜茶烟草药收获机械 | 叶类采收机 | 单人采茶机 | 杭州落合农林机械有限责任公司 | 单人采茶机 | AM-110VC | 配套动力型号：G26风冷汽油发动机；制造商：日本小松；标定功率(kW)：1.03；标定转速（r/min）：8000 | 结构型式:单人操作 | 结构形式：单人背负式；结构质量（kg）：10；切割器切割宽度（cm）：525；手持部分尺寸（长×宽×高)mm：900*290*200；工作部分尺寸（长×宽×高)mm：900*290*200。 | 300元 | 300.00 | 1.03 | 购机补贴(非通用类) | T202133690014 | 2027-01-20 | 浙江省 | 评阅通过 | 初评员：通过 评阅员：通过 | 初评员：通过 评阅员：通过
收获机械 | 果菜茶烟草药收获机械 | 叶类采收机 | 单人采茶机 | 泉州得力农林机械有限公司 | 采茶机 | 4C-50A | 汽油机型号：IE34F、制造商：华盛、配套动力标定功率：0.9kW、配套动力标定转速：7500r/min | 结构型式:单人操作 | 配套动力汽油机标定功率：0.9kW；配套动力汽油机标定转速：7500r/min；切割器宽度：495mm；切割刀片长度：535mm | 300元 | 300.00 | 0.9 | 购机补贴(非通用类) | T202135350033 | 2026-12-01 | 福建省 | 评阅通过 | 初评员：通过 评阅员：通过 | 初评员：通过 评阅员：通过
收获机械 | 果菜茶烟草药收获机械 | 叶类采收机 | 单人采茶机 | 泉州得力农林机械有限公司 | 采茶机 | 4C-60 | 配套动力类型：汽油机；型号：EH025、制造商：罗宾、配套动力标定功率：1.01kW、配套动力标定转速：6800r/min | 结构型式:单人操作 | 汽油机标定功率：1.01kW；汽油机标定转速：6800r/min；切割器宽度：600mm；切割刀片长度：635mm | 300元 | 300.00 | 1.1 | 购机补贴(非通用类) | T202135350034 | 2026-12-01 | 福建省 | 评阅通过 | 初评员：通过 评阅员：通过 | 初评员：通过 评阅员：通过
收获机械 | 果菜茶烟草药收获机械 | 叶类采收机 | 单人采茶机 | 山东华盛农业药械有限责任公司 | 锂电采茶机 | 4CD-300A | 蓄电池额定容量（Ah）：3；蓄电池电压(V)：24；电池数量：1个 | 结构型式:单人操作 | 结构形式：单人手持式；结构质量（kg）：1.8；切割器切割宽度（cm）：30；手持部分尺寸（长×宽×高)mm：240×80×150；工作部分尺寸（长×宽×高)mm：300×130×120。 | 300元 | 300.00 | 0.12 | 购机补贴(非通用类) | T202137370367 | 2026-08-31 | 山东省 | 评阅通过 | 初评员：通过 评阅员：通过 | 初评员：通过 评阅员：通过
收获机械 | 果菜茶烟草药收获机械 | 叶类采收机 | 单人采茶机 | 台州欧玮机械有限公司 | 电动采茶机 | 4CD-30 | 配套动力型号：永磁无刷直流电机；制造商：台州欧玮机械有限公司；标定功率(kW)：0.12；标定转速（r/min）：Ⅰ档1500;Ⅱ档2000；蓄电池额定容量（Ah）：16；蓄电池电压(V)：24；电池数量：1个 | 结构型式:单人操作 | 结构形式：单人手提式；结构质量（kg）：2.1；切割器切割宽度（cm）：30；手持部分尺寸（长×宽×高)mm：480×160×163；工作部分尺寸（长×宽×高)mm：130×105×150； | 300元 | 300.00 | 0.12 | 购机补贴(非通用类) | ZJ2019007 | 2023-12-31 | 浙江省 | 评阅通过 | 初评员：通过 评阅员：通过 | 初评员：通过 评阅员：通过
收获机械 | 果菜茶烟草药收获机械 | 叶类采收机 | 单人采茶机 | 台州欧玮机械有限公司 | 电动采茶机 | 4CD-30A | 配套动力型号：永磁无刷直流电机；制造商：台州欧玮机械有限公司；标定功率(kW)：0.12；标定转速（r/min）：Ⅰ档1500;Ⅱ档2000；蓄电池额定容量（Ah）：3；蓄电池电压(V)：24；电池数量：2个 | 结构型式:单人操作 | 结构形式：单人手提式；结构质量（kg）：1.8；切割器切割宽度（cm）：30；手持部分尺寸（长×宽×高)mm：480×160×170；工作部分尺寸（长×宽×高)mm：340×160×160； | 300元 | 300.00 | 0.12 | 购机补贴(非通用类) | T201933330035 | 2024-10-22 | 浙江省 | 评阅通过 | 初评员：通过 评阅员：通过 | 初评员：通过 评阅员：通过
收获机械 | 果菜茶烟草药收获机械 | 叶类采收机 | 单人采茶机 | 台州欧玮机械有限公司 | 电动采茶机 | 4CD-30E | 配套动力型号：永磁无刷直流电机；制造商：台州欧玮机械有限公司；标定功率(kW)：0.12；标定转速（r/min）：Ⅰ档1500;Ⅱ档2000；蓄电池额定容量（Ah）：10；蓄电池电压(V)：24；电池数量：1个 | 结构型式:单人操作 | 结构形式：单人手提式；结构质量（kg）：1.7；切割器切割宽度（cm）：30；手持部分尺寸（长×宽×高)mm：480×160×163；工作部分尺寸（长×宽×高)mm：130×105×150； | 300元 | 300.00 | 0.12 | 购机补贴(非通用类) | T202033330314 | 2026-03-04 | 浙江省 | 评阅通过 | 初评员：通过 评阅员：通过 | 初评员：通过 评阅员：通过
收获机械 | 果菜茶烟草药收获机械 | 叶类采收机 | 单人采茶机 | 台州市黄岩恒农机械有限责任公司 | 采茶机 | 4C-60A | 配套动力类型：汽油机 配套动力型号：1E32F 制造商：山东华盛农业药械有限责任公司 标定功率：0.75kW 标定转速（r/min）：7500 排放标准:国家二级排放标准 | 结构型式:单人操作 | 结构形式：单人背负式；结构质量（kg）：3.9；切割器切割宽度（cm）：60；手持部分尺寸（长×宽×高)mm：270×240×200；工作部分尺寸（长×宽×高)mm：600×200×200 | 300元 | 300.00 | 0.75 | 购机补贴(非通用类) | T202133330005 | 2026-07-26 | 浙江省 | 评阅通过 | 初评员：通过 评阅员：通过 | 初评员：通过 评阅员：通过
收获机械 | 果菜茶烟草药收获机械 | 叶类采收机 | 双人采茶机 | 杭州落合农林机械有限责任公司 | 双人采茶机 | V8NewZ2 | 配套动力型号：G4K风冷汽油发动机；制造商：日本小松；标定功率(kW)：2.2；标定转速（r/min）：8000 | 结构型式:双人操作 | 型号名称：V8NewZ2 双人采茶机 结构型式：双人抬式 结构质量：11.9kg 切割器宽度：1000mm 手持部分尺寸（长×宽×高)mm：1500*490*440 工作部分尺寸（长×宽×高)mm：1200*490*440 | 500元 | 500.00 | 2.2 | 购机补贴(非通用类) | T202133690012 | 2027-01-27 | 浙江省 | 评阅通过 | 初评员：通过 评阅员：通过 | 初评员：通过 评阅员：通过
收获机械 | 果菜茶烟草药收获机械 | 叶类采收机 | 双人采茶机 | 杭州落合农林机械有限责任公司 | 双人采茶机 | V8NewZ2-1140 | 配套动力型号：G4K风冷汽油发动机；制造商：日本小松；标定功率(kW)：2.2；标定转速（r/min）：8000 | 结构型式:双人操作 | 型号名称：V8NewZ2-1140双人采茶机 结构型式：双人抬式 结构质量：11.9kg 切割器宽度：1140mm 手持部分尺寸（长×宽×高)mm：1590*510*440 工作部分尺寸（长×宽×高)mm：1290*510*440 | 500元 | 500.00 | 2.2 | 购机补贴(非通用类) | T202133690013 | 2027-01-27 | 浙江省 | 评阅通过 | 初评员：通过 评阅员：通过 | 初评员：通过 评阅员：通过
收获机械 | 果菜茶烟草药收获机械 | 叶类采收机 | 双人采茶机 | 泉州得力农林机械有限公司 | 弧形双人采茶机 | 4CH-100 | 配套动力类型;汽油机;型号：G4K、制造商：得力、配套动力汽油机标定功率：2.2kW、配套动力汽油机标定转速：8000r/min | 结构型式:双人操作 | 动力部分尺寸（长×宽×高）：27×25×17cm；结构形式：双人弧形抬式；结构质量：12.3kg；配套动力类型：二冲程汽油机； 配套动力 汽油机标定功率：2.2kW；配套动力 汽油机标定转速：8000r/min；切割器切割宽度：1000mm；刀架部分尺寸（长×宽×高）：117×49×43cm | 500元 | 500.00 | 2.2 | 购机补贴(非通用类) | GZNJ/XZ 2018-021 | 2022-12-31 | 福建省 | 评阅通过 | 初评员：通过 评阅员：通过 | 初评员：通过 评阅员：通过
收获机械 | 果菜茶烟草药收获机械 | 叶类采收机 | 双人采茶机 | 泉州得力农林机械有限公司 | 平行双人采茶机 | 4CP-100 | 配套动力类型：汽油机；型号：G4K、制造商：得力、配套动力汽油机标定功率：2.2kW、配套动力汽油机标定转速：8000r/min | 结构型式:双人操作 | 切割器切割宽度：1000mm；刀架部分尺寸（长×宽×高）：117×49×43cm；动力部分尺寸（长×宽×高）：27×25×17cm； 型号名称：4CP-100型平形双人采茶机；4CP-100型平形双人采茶机；结构形式：双人平行抬式；结构质量：12.3kg；配套动力类型：二冲程汽油机；配套动力 汽油机标定功率：2.2kW；配套动力 汽油机标定转速：8000r/min | 500元 | 500.00 | 2.2 | 购机补贴(非通用类) | GZNJ/XZ 2018-022 | 2022-12-31 | 福建省 | 评阅通过 | 初评员：通过 评阅员：通过 | 初评员：通过 评阅员：通过
收获机械 | 秸秆收集处理机械 | 秸秆粉碎还田机 | 1-1.5m秸秆粉碎还田机 | 石家庄市中州机械制造有限公司 | 秸秆切碎还田机 | 1JQ-130 |  | 作业幅宽:1.3m | 配套动力范围：29.4～36.8kW，配套动力输出轴转速：760r/min,与配套拖拉机连接方式：三点悬挂连接，工作状态外形尺寸（长×宽×高）：1300×1550×1100mm，作业小时生产率：0.4～0.6hm2/h，作业速度：3.3～5km/h，作业幅宽：130cm，刀轴总成传动方式：侧边皮带传动，刀轴数量：1根，刀轴设计转速：1850～2100r/min，刀轴最大回转半径：250mm，刀片型式：甩刀，刀片总安装数量：36把。 | 900元 | 900.00 | 0 | 购机补贴(通用类) | T201900130359 | 2024-12-30 | 河北省 | 评阅通过 | 初评员：通过 评阅员：通过 | 初评员：通过 评阅员：通过
收获机械 | 秸秆收集处理机械 | 秸秆粉碎还田机 | 1-1.5m秸秆粉碎还田机 | 潍坊丰程农业机械有限公司 | 秸秆粉碎还田机 | 1JH-120 |  | 作业幅宽:1.2m | 配套动力范围 kW 29.5～51.5 配套动力输出轴转速 r/min 540、720、760 与配套拖拉机联接方式 / 三点悬挂式 工作状态外形尺寸 （长×宽×高） mm 950×1450×780 作业小时生产率 hm2/h 0.20～0.40 作业速度 km/h 3～5 工作幅宽 cm 120 刀轴总成传动方式 / 侧边皮带传动 刀轴数量 根 1 刀轴设计转速 r/min 1650、2200、2320 刀轴最大回转半径 mm 210 刀片型式 / 甩刀式（弯刀+直刀+弯刀） 刀片总安装数量 把 48（16组） | 900元 | 900.00 | 29.5 | 购机补贴(通用类) | T202100371009 | 2026-11-02 | 山东省 | 评阅通过 | 初评员：通过 评阅员：通过 | 初评员：通过 评阅员：通过
收获机械 | 秸秆收集处理机械 | 秸秆粉碎还田机 | 1-1.5m秸秆粉碎还田机 | 潍坊丰程农业机械有限公司 | 秸秆粉碎还田机 | 1JH-130 |  | 作业幅宽:1.3m | 配套动力范围 kW 29.5～58.8 配套动力输出轴转速 r/min 540、720、760 与配套拖拉机联接方式 / 三点悬挂式 工作状态外形尺寸 （长×宽×高） mm 1020×1550×780 作业小时生产率 hm2/h 0.25～0.45 作业速度 km/h 3～5 工作幅宽 cm 130 刀轴总成传动方式 / 侧边皮带传动 刀轴数量 根 1 刀轴设计转速 r/min 1650、2200、2320 刀轴最大回转半径 mm 210 刀片型式 / 甩刀式（弯刀+直刀+弯刀） 刀片总安装数量 把 54（18组） | 900元 | 900.00 | 29.5 | 购机补贴(通用类) | T202100371009 | 2026-11-02 | 山东省 | 评阅通过 | 初评员：通过 评阅员：通过 | 初评员：通过 评阅员：通过
收获机械 | 秸秆收集处理机械 | 秸秆粉碎还田机 | 1-1.5m秸秆粉碎还田机 | 潍坊华金农业机械有限公司 | 秸秆粉碎还田机 | 1JH-100 |  | 作业幅宽:1m | 配套动力范围（kW）：22.1～29.5；与配套拖拉机联接方式：三点悬挂式；工作状态外形尺寸（长×宽×高）mm：1100×1250×790；刀轴总成传动方式：单侧边皮带传动；刀轴数量：1；刀片型式：甩刀式（弯刀+直刀+弯刀）；总安装刀数量(把)：36（12组）；折叠机构型式：/；工作幅宽：100cm。 | 900元 | 900.00 | 0 | 购机补贴(通用类) | T202100371830 | 2026-12-30 | 山东省 | 评阅通过 | 初评员：通过 评阅员：通过 | 初评员：通过 评阅员：通过
收获机械 | 秸秆收集处理机械 | 秸秆粉碎还田机 | 1-1.5m秸秆粉碎还田机 | 潍坊华金农业机械有限公司 | 秸秆粉碎还田机 | 1JH-120 |  | 作业幅宽:1.2m | 配套动力范围（kW）：29.5～36.8；与配套拖拉机联接方式：三点悬挂式；工作状态外形尺寸（长×宽×高）mm：1100×1450×790；刀轴总成传动方式：单侧边皮带传动；刀轴数量：1；刀片型式：甩刀式（弯刀+直刀+弯刀）；总安装刀数量(把)：48（16组）；折叠机构型式：/；工作幅宽：120cm。 | 900元 | 900.00 | 0 | 购机补贴(通用类) | T202100371830 | 2026-12-30 | 山东省 | 评阅通过 | 初评员：通过 评阅员：通过 | 初评员：通过 评阅员：通过
收获机械 | 秸秆收集处理机械 | 秸秆粉碎还田机 | 1-1.5m秸秆粉碎还田机 | 潍坊华金农业机械有限公司 | 秸秆粉碎还田机 | 1JH-130 |  | 作业幅宽:1.3m | 配套动力范围（kW）：29.5～44.1；与配套拖拉机联接方式：三点悬挂式；工作状态外形尺寸（长×宽×高）mm：1100×1550×790；刀轴总成传动方式：单侧边皮带传动；刀轴数量：1；刀片型式：甩刀式（弯刀+直刀+弯刀）；总安装刀数量(把)：54（18组）；折叠机构型式：/；工作幅宽：130cm。 | 900元 | 900.00 | 0 | 购机补贴(通用类) | T202100371830 | 2026-12-30 | 山东省 | 评阅通过 | 初评员：通过 评阅员：通过 | 初评员：通过 评阅员：通过
收获机械 | 秸秆收集处理机械 | 秸秆粉碎还田机 | 1-1.5m秸秆粉碎还田机 | 潍坊华金农业机械有限公司 | 秸秆粉碎还田机 | 1JH-140 |  | 作业幅宽:1.4m | 配套动力范围（kW）：36.5～51.5；与配套拖拉机联接方式：三点悬挂式；工作状态外形尺寸（长×宽×高）mm：1100×1650×790；刀轴总成传动方式：单侧边皮带传动；刀轴数量：1；刀片型式：甩刀式（弯刀+直刀+弯刀）；总安装刀数量(把)：60（20组）；折叠机构型式：/；工作幅宽：140cm。 | 900元 | 900.00 | 0 | 购机补贴(通用类) | T202100371830 | 2026-12-30 | 山东省 | 评阅通过 | 初评员：通过 评阅员：通过 | 初评员：通过 评阅员：通过
收获机械 | 秸秆收集处理机械 | 秸秆粉碎还田机 | 1-1.5m秸秆粉碎还田机 | 潍坊市宏胜工贸有限公司 | 秸秆粉碎还田机 | 1JH-120 |  | 作业幅宽:1.2m | 配套动力范围:22~25.7KW,配套动力输出轴转速:540/720r/min,与配套拖拉机联接方式:三点悬挂,工作状态外形尺寸（长×宽×高）:1250×1420×750mm,作业小时生产率:0.24~0.5hm2/h,作业速度:≥3.3km/h，工作幅宽:120cm,刀轴总成传动方式:侧边皮带传动,刀轴数量：1根，刀轴设计转速:2200~2300r/min,刀轴最大回转半径:260mm,刀片型式:人字Y型刀片,刀片总安装数量:32把(16组) | 900元 | 900.00 | 0 | 购机补贴(通用类) | T202134340529 | 2026-12-26 | 山东省 | 评阅通过 | 初评员：通过 评阅员：通过 | 初评员：通过 评阅员：通过
收获机械 | 秸秆收集处理机械 | 秸秆粉碎还田机 | 1-1.5m秸秆粉碎还田机 | 潍坊泰盛机械有限公司 | 秸秆粉碎还田机 | 1JH-120 |  | 作业幅宽:1.2m | 配套动力范围（kW）：29.5-51.5；与配套拖拉机联接方式：三点悬挂式；结构质量（kg）：260；工作状态外形尺寸（长×宽×高）mm：1080×1450×720；刀轴总成传动方式：单侧边皮带传动；刀轴数量：1根；刀片型式：甩刀式（弯刀＋直刀＋弯刀）；总安装刀数量(把)：54（18组）；折叠机构型式：无。 | 900元 | 900.00 | 0 | 购机补贴(通用类) | T202100371832 | 2026-12-30 | 山东省 | 评阅通过 | 初评员：通过 评阅员：通过 | 初评员：通过 评阅员：通过
收获机械 | 秸秆收集处理机械 | 秸秆粉碎还田机 | 1-1.5m秸秆粉碎还田机 | 潍坊泰盛机械有限公司 | 秸秆粉碎还田机 | 1JH-130 |  | 作业幅宽:1.3m | 配套动力范围（kW）：29.5-58.8；与配套拖拉机联接方式：三点悬挂式；结构质量（kg）：280；工作状态外形尺寸（长×宽×高）mm：1080×1550×720；刀轴总成传动方式：单侧边皮带传动；刀轴数量：1根；刀片型式：甩刀式（弯刀＋直刀＋弯刀）；总安装刀数量(把)：60（20组）；折叠机构型式：无。 | 900元 | 900.00 | 0 | 购机补贴(通用类) | T202100371832 | 2026-12-30 | 山东省 | 评阅通过 | 初评员：通过 评阅员：通过 | 初评员：通过 评阅员：通过
收获机械 | 秸秆收集处理机械 | 秸秆粉碎还田机 | 1-1.5m秸秆粉碎还田机 | 潍坊泰盛机械有限公司 | 秸秆粉碎还田机 | 1JH-140 |  | 作业幅宽:1.4m | 配套动力范围（kW）：36.8-66.2；与配套拖拉机联接方式：三点悬挂式；结构质量（kg）：300；工作状态外形尺寸（长×宽×高）mm：1080×1650×720；刀轴总成传动方式：单侧边皮带传动；刀轴数量：1根；刀片型式：甩刀式（弯刀＋直刀＋弯刀）；总安装刀数量(把)：66（22组）；折叠机构型式：无。 | 900元 | 900.00 | 0 | 购机补贴(通用类) | T202100371832 | 2026-12-30 | 山东省 | 评阅通过 | 初评员：通过 评阅员：通过 | 初评员：通过 评阅员：通过
收获机械 | 秸秆收集处理机械 | 秸秆粉碎还田机 | 1.5-2m秸秆粉碎还田机 | 安徽宏翔农业机械有限公司 | 秸秆粉碎还田机 | 1JHY-180 |  | 作业幅宽:1.8m | 配套动力范围：60-70.5KW；配套拖拉机动力输出轴转速：540/720r/min;与配套拖拉机联接方式：三点悬挂；外形尺寸：1300×2090×980mm；作业小时生产率：0.6-1.2h㎡/h；作业速度：2.5-5.0km/h；工作幅宽：180cm；结构质量kg：500；刀轴总成传动方式：侧边皮带传动；刀轴总成设计转速：1900-2100r/min；刀轴总成最大回转半径：265mm；总安装刀数：108把。 | 1800元 | 1800.00 | 0 | 购机补贴(通用类) | 2019TJ021 | 2023-12-31 | 安徽省 | 评阅通过 | 初评员：通过 评阅员：通过 | 初评员：通过 评阅员：通过
收获机械 | 秸秆收集处理机械 | 秸秆粉碎还田机 | 1.5-2m秸秆粉碎还田机 | 石家庄佳昊农业机械制造有限公司 | 秸秆切碎还田机 | 1JH-165 |  | 作业幅宽:1.65m | 工作幅宽：165cm；配套动力：58.8-66.2kw；结构型式：侧边皮带传动；外形尺寸（长x宽x高）：1250x1920x1050mm 结构质量：500kg；刀片型式：弯刀+直刀；总安装刀数：108把 | 1800元 | 1800.00 | 0 | 购机补贴(通用类) | T202013130335 | 2025-12-29 | 河北省 | 评阅通过 | 初评员：通过 评阅员：通过 | 初评员：通过 评阅员：通过
收获机械 | 秸秆收集处理机械 | 秸秆粉碎还田机 | 1.5-2m秸秆粉碎还田机 | 石家庄佳昊农业机械制造有限公司 | 秸秆切碎还田机 | 1JH-180 |  | 作业幅宽:1.8m | 工作幅宽：180cm；配套动力：66.2-73.5kw；结构型式：侧边皮带传动；外形尺寸（长x宽x高）：1250x2070x1050mm 结构质量：510kg；刀片型式：弯刀+直刀；总安装刀数：120把 | 1800元 | 1800.00 | 0 | 购机补贴(通用类) | T202013130336 | 2025-12-29 | 河北省 | 评阅通过 | 初评员：通过 评阅员：通过 | 初评员：通过 评阅员：通过
收获机械 | 秸秆收集处理机械 | 秸秆粉碎还田机 | 1.5-2m秸秆粉碎还田机 | 石家庄市中州机械制造有限公司 | 秸秆切碎还田机 | 1JQ-150 |  | 作业幅宽:1.5m | 配套动力范围：40.4～44.1kW，配套动力输出轴转速：760r/min,与配套拖拉机连接方式：三点悬挂连接，工作状态外形尺寸（长×宽×高）：1300×1750×1100mm，作业小时生产率：0.4～0.6hm2/h，作业速度：3.3～5km/h，作业幅宽：150cm，刀轴总成传动方式：侧边皮带传动，刀轴数量：1根，刀轴设计转速：1850～2100r/min，刀轴最大回转半径：260mm，刀片型式：甩刀，刀片总安装数量：44把。 | 1800元 | 1800.00 | 0 | 购机补贴(通用类) | T201900130359 | 2024-12-30 | 河北省 | 评阅通过 | 初评员：通过 评阅员：通过 | 初评员：通过 评阅员：通过
收获机械 | 秸秆收集处理机械 | 秸秆粉碎还田机 | 1.5-2m秸秆粉碎还田机 | 石家庄市中州机械制造有限公司 | 秸秆切碎还田机 | 1JQ-165 |  | 作业幅宽:1.65m | 配套动力范围：47.8～55.1kW，配套动力输出轴转速：760r/min,与配套拖拉机连接方式：三点悬挂连接，工作状态外形尺寸（长×宽×高）：1300×1900×1100mm，作业小时生产率：0.5～0.7hm2h，作业速度：3.3～5km/h，作业幅宽：165cm，刀轴总成传动方式：侧边皮带传动，刀轴数量：1根，刀轴设计转速：1850～2100r/min，刀轴最大回转半径：260mm，刀片型式：甩刀，刀片总安装数量：44把。 | 1800元 | 1800.00 | 0 | 购机补贴(通用类) | T201900130360 | 2024-12-30 | 河北省 | 评阅通过 | 初评员：通过 评阅员：通过 | 初评员：通过 评阅员：通过
收获机械 | 秸秆收集处理机械 | 秸秆粉碎还田机 | 1.5-2m秸秆粉碎还田机 | 石家庄市中州机械制造有限公司 | 秸秆切碎还田机 | 1JQ-180 |  | 作业幅宽:1.8m | 配套动力范围：55.1～62.5kW，配套动力输出轴转速：760r/min,与配套拖拉机连接方式：三点悬挂连接，工作状态外形尺寸（长×宽×高）：1300×2050×1100mm，作业小时生产率：0.5～0.8，作业速度：3.3～5km/h，作业幅宽：180cm，刀轴总成传动方式：侧边皮带传动，刀轴数量：1根，刀轴设计转速：1850～2100r/min，刀轴最大回转半径：260mm，刀片型式：甩刀，刀片总安装数量：56把。 | 1800元 | 1800.00 | 0 | 购机补贴(通用类) | T201900130360 | 2024-12-30 | 河北省 | 评阅通过 | 初评员：通过 评阅员：通过 | 初评员：通过 评阅员：通过
收获机械 | 秸秆收集处理机械 | 秸秆粉碎还田机 | 1.5-2m秸秆粉碎还田机 | 潍坊丰程农业机械有限公司 | 秸秆粉碎还田机 | 1JH-150 |  | 作业幅宽:1.5m | 配套动力范围 kW 36.8～66.2 配套动力输出轴转速 r/min 540、720、760 与配套拖拉机联接方式 / 三点悬挂式 工作状态外形尺寸 （长×宽×高） mm 1020×1750×780 作业小时生产率 hm2/h 0.30～0.50 作业速度 km/h 3～5 工作幅宽 cm 150 刀轴总成传动方式 / 侧边皮带传动 刀轴数量 根 1 刀轴设计转速 r/min 1650、2200、2320 刀轴最大回转半径 mm 210 刀片型式 / 甩刀式（弯刀+直刀+弯刀） 刀片总安装数量 把 60（20组） | 1800元 | 1800.00 | 36.8 | 购机补贴(通用类) | T202100371009 | 2026-11-02 | 山东省 | 评阅通过 | 初评员：通过 评阅员：通过 | 初评员：通过 评阅员：通过
收获机械 | 秸秆收集处理机械 | 秸秆粉碎还田机 | 1.5-2m秸秆粉碎还田机 | 潍坊丰程农业机械有限公司 | 秸秆粉碎还田机 | 1JH-160 |  | 作业幅宽:1.6m | 配套动力范围 kW 36.8～73.5 配套动力输出轴转速 r/min 540、720、760 与配套拖拉机联接方式 / 三点悬挂式 工作状态外形尺寸 （长×宽×高） mm 1350×1900×900 作业小时生产率 hm2/h 0.32～0.55 作业速度 km/h 3～5 工作幅宽 cm 160 刀轴总成传动方式 / 侧边皮带传动 刀轴数量 根 1 刀轴设计转速 r/min 1650、2200、2320 刀轴最大回转半径 mm 210 刀片型式 / 甩刀式（弯刀+直刀+弯刀） 刀片总安装数量 把 60（20组） | 1800元 | 1800.00 | 36.8 | 购机补贴(通用类) | T202100371009 | 2026-11-02 | 山东省 | 评阅通过 | 初评员：通过 评阅员：通过 | 初评员：通过 评阅员：通过
收获机械 | 秸秆收集处理机械 | 秸秆粉碎还田机 | 1.5-2m秸秆粉碎还田机 | 潍坊丰程农业机械有限公司 | 秸秆粉碎还田机 | 1JH-180 |  | 作业幅宽:1.8m | 配套动力范围 kW 58.8～88.2 配套动力输出轴转速 r/min 540、720、760 与配套拖拉机联接方式 / 三点悬挂式 工作状态外形尺寸 （长×宽×高） mm 1350×2100×1000 作业小时生产率 hm2/h 0.40～0.60 作业速度 km/h 3～5 工作幅宽 cm 180 刀轴总成传动方式 / 侧边皮带传动 刀轴数量 根 1 刀轴设计转速 r/min 1690、2250、2375 刀轴最大回转半径 mm 245 刀片型式 / 甩刀式（弯刀+直刀+弯刀） 刀片总安装数量 把 72（24组） | 1800元 | 1800.00 | 58.8 | 购机补贴(通用类) | T202100371010 | 2026-11-02 | 山东省 | 评阅通过 | 初评员：通过 评阅员：通过 | 初评员：通过 评阅员：通过
收获机械 | 秸秆收集处理机械 | 秸秆粉碎还田机 | 1.5-2m秸秆粉碎还田机 | 潍坊华金农业机械有限公司 | 秸秆粉碎还田机 | 1JH-150 |  | 作业幅宽:1.5m | 配套动力范围（kW）：36.5～58.8；与配套拖拉机联接方式：三点悬挂式；工作状态外形尺寸（长×宽×高）mm：1100×1750×790；刀轴总成传动方式：单侧边皮带传动；刀轴数量：1；刀片型式：甩刀式（弯刀+直刀+弯刀）；总安装刀数量(把)：66（22组）；折叠机构型式：/；工作幅宽：150cm。 | 1800元 | 1800.00 | 0 | 购机补贴(通用类) | T202100371830 | 2026-12-30 | 山东省 | 评阅通过 | 初评员：通过 评阅员：通过 | 初评员：通过 评阅员：通过
收获机械 | 秸秆收集处理机械 | 秸秆粉碎还田机 | 1.5-2m秸秆粉碎还田机 | 潍坊华金农业机械有限公司 | 秸秆粉碎还田机 | 1JH-165 |  | 作业幅宽:1.65m | 配套动力范围（kW）：58.8～88.2；与配套拖拉机联接方式：三点悬挂式；工作状态外形尺寸（长×宽×高）mm：1500×1950×920；刀轴总成传动方式：单侧边皮带传动；刀轴数量：1；刀片型式：甩刀式（弯刀+直刀+弯刀）；总安装刀数量(把)：90（30组）；折叠机构型式：/；工作幅宽：165cm。 | 1800元 | 1800.00 | 0 | 购机补贴(通用类) | T202100371831 | 2026-12-30 | 山东省 | 评阅通过 | 初评员：通过 评阅员：通过 | 初评员：通过 评阅员：通过
收获机械 | 秸秆收集处理机械 | 秸秆粉碎还田机 | 1.5-2m秸秆粉碎还田机 | 潍坊华金农业机械有限公司 | 秸秆粉碎还田机 | 1JH-180 |  | 作业幅宽:1.8m | 配套动力范围（kW）：73.5～88.2；与配套拖拉机联接方式：三点悬挂式；工作状态外形尺寸（长×宽×高）mm：1500×2100×920；刀轴总成传动方式：单侧边皮带传动；刀轴数量：1；刀片型式：甩刀式（弯刀+直刀+弯刀）；总安装刀数量(把)：102（34组）；折叠机构型式：/；工作幅宽：180cm。 | 1800元 | 1800.00 | 0 | 购机补贴(通用类) | T202100371831 | 2026-12-30 | 山东省 | 评阅通过 | 初评员：通过 评阅员：通过 | 初评员：通过 评阅员：通过
收获机械 | 秸秆收集处理机械 | 秸秆粉碎还田机 | 1.5-2m秸秆粉碎还田机 | 潍坊市宏胜工贸有限公司 | 秸秆粉碎还田机 | 1JH-150 |  | 作业幅宽:1.5m | 配套动力范围:36.8~47.8KW,配套动力输出轴转速:540/720r/min,与配套拖拉机联接方式:三点悬挂,工作状态外形尺寸（长×宽×高）:1380×1800×1000mm,作业小时生产率:0.27~0.67hm2/h,作业速度:≥3.3km/h，工作幅宽:150cm,刀轴总成传动方式:侧边皮带传动,刀轴数量：1根，刀轴设计转速:2200~2300r/min,刀轴最大回转半径:275mm,刀片型式:人字Y型刀片,刀片总安装数量:40把(20组) | 1800元 | 1800.00 | 0 | 购机补贴(通用类) | T202134340474 | 2026-12-26 | 山东省 | 评阅通过 | 初评员：通过 评阅员：通过 | 初评员：通过 评阅员：通过
收获机械 | 秸秆收集处理机械 | 秸秆粉碎还田机 | 1.5-2m秸秆粉碎还田机 | 潍坊市宏胜工贸有限公司 | 秸秆粉碎还田机 | 1JH-180 |  | 作业幅宽:1.8m | 配套动力范围:51.8~58.9KW,配套动力输出轴转速:540/720r/min,与配套拖拉机联接方式:三点悬挂,工作状态外形尺寸（长×宽×高）:1600×2120×1000mm,作业小时生产率:0.32~0.8hm2/h,作业速度:≥3.3km/h，工作幅宽:180cm,刀轴总成传动方式:侧边皮带传动,刀轴数量：1根，刀轴设计转速:2200~2300r/min,刀轴最大回转半径:275mm,刀片型式:人字Y型刀片,刀片总安装数量:48把(24组). | 1800元 | 1800.00 | 0 | 购机补贴(通用类) | T202134340473 | 2026-12-26 | 山东省 | 评阅通过 | 初评员：通过 评阅员：通过 | 初评员：通过 评阅员：通过
收获机械 | 秸秆收集处理机械 | 秸秆粉碎还田机 | 1.5-2m秸秆粉碎还田机 | 潍坊泰盛机械有限公司 | 秸秆粉碎还田机 | 1JH-150 |  | 作业幅宽:1.5m | 配套动力范围（kW）：36.8-73.5；与配套拖拉机联接方式：三点悬挂式；结构质量（kg）：500；工作状态外形尺寸（长×宽×高）mm：1250×1800×900；刀轴总成传动方式：单侧边皮带传动；刀轴数量：1根；刀片型式：甩刀式（弯刀＋直刀＋弯刀）；总安装刀数量(把)：72（24组）；折叠机构型式：无。 | 1800元 | 1800.00 | 0 | 购机补贴(通用类) | T202100371832 | 2026-12-30 | 山东省 | 评阅通过 | 初评员：通过 评阅员：通过 | 初评员：通过 评阅员：通过
收获机械 | 秸秆收集处理机械 | 秸秆粉碎还田机 | 1.5-2m秸秆粉碎还田机 | 潍坊泰盛机械有限公司 | 秸秆粉碎还田机 | 1JH-165 |  | 作业幅宽:1.65m | 配套动力范围（kW）：51.5-103；与配套拖拉机联接方式：三点悬挂式；结构质量（kg）：520；工作状态外形尺寸（长×宽×高）mm：1250×1950×900；刀轴总成传动方式：单侧边皮带传动；刀轴数量：1根；刀片型式：甩刀式（弯刀＋直刀＋弯刀）；总安装刀数量(把)：78（26组）；折叠机构型式：无。 | 1800元 | 1800.00 | 0 | 购机补贴(通用类) | T202100371829 | 2026-12-30 | 山东省 | 评阅通过 | 初评员：通过 评阅员：通过 | 初评员：通过 评阅员：通过
收获机械 | 秸秆收集处理机械 | 秸秆粉碎还田机 | 1.5-2m秸秆粉碎还田机 | 潍坊泰盛机械有限公司 | 秸秆粉碎还田机 | 1JH-180 |  | 作业幅宽:1.8m | 配套动力范围（kW）：58.8-110.3；与配套拖拉机联接方式：三点悬挂式；结构质量（kg）：550；工作状态外形尺寸（长×宽×高）mm：1250×2100×900；刀轴总成传动方式：单侧边皮带传动；刀轴数量：1根；刀片型式：甩刀式（弯刀＋直刀＋弯刀）；总安装刀数量(把)：84（28组）；折叠机构型式：无。 | 1800元 | 1800.00 | 0 | 购机补贴(通用类) | T202100371829 | 2026-12-30 | 山东省 | 评阅通过 | 初评员：通过 评阅员：通过 | 初评员：通过 评阅员：通过
收获机械 | 秸秆收集处理机械 | 秸秆粉碎还田机 | 2-2.5m秸秆粉碎还田机 | 安徽宏翔农业机械有限公司 | 秸秆粉碎还田机 | 1JHY-200 |  | 作业幅宽:2.0m | 配套动力范围：60-70KW；配套拖拉机动力输出轴转速：540/720r/min;与配套拖拉机联接方式：三点悬挂；外形尺寸：1400×2320×980mm；作业小时生产率：0.66-1.2h㎡/h；作业速度：2.5-5km/h；工作幅宽：200cm；结构质量kg：530；刀轴总成传动方式：侧边皮带传动；刀轴总成设计转速：1900-2100r/min；刀轴总成最大回转半径：265mm；刀片型式：弯刀+直刀；总安装刀数：114把。 | 2100元 | 2100.00 | 0 | 购机补贴(通用类) | 2019TJ620 | 2024-12-23 | 安徽省 | 评阅通过 | 初评员：通过 评阅员：通过 | 初评员：通过 评阅员：通过
收获机械 | 秸秆收集处理机械 | 秸秆粉碎还田机 | 2-2.5m秸秆粉碎还田机 | 安徽宏翔农业机械有限公司 | 秸秆粉碎还田机 | 1JHY-230 |  | 作业幅宽:2.3m | 配套动力范围：60-70.5KW；配套拖拉机动力输出轴转速：540/720r/min;与配套拖拉机联接方式：三点悬挂；外形尺寸：1300×2550×980mm；作业小时生产率：0.66-1.2h㎡/h；作业速度：2.5-5.0km/h；工作幅宽：230cm；结构质量kg：560；刀轴总成传动方式：侧边皮带传动；刀轴总成设计转速：1900-2100r/min；刀轴总成最大回转半径：265mm；刀片型式：135；总安装刀数：108把。 | 2100元 | 2100.00 | 0 | 购机补贴(通用类) | 2019TJ022 | 2023-12-31 | 安徽省 | 评阅通过 | 初评员：通过 评阅员：通过 | 初评员：通过 评阅员：通过
收获机械 | 秸秆收集处理机械 | 秸秆粉碎还田机 | 2-2.5m秸秆粉碎还田机 | 石家庄佳昊农业机械制造有限公司 | 秸秆切碎还田机 | 1JH-200 |  | 作业幅宽:2m | 工作幅宽：200cm；配套动力：73.5-88.2kw；结构型式：侧边皮带传动；外形尺寸（长x宽x高）：1250x2280x1050mm 结构质量：530kg；刀片型式：弯刀+直刀；总安装刀数：126把 | 2100元 | 2100.00 | 0 | 购机补贴(通用类) | T202013130337 | 2025-12-29 | 河北省 | 评阅通过 | 初评员：通过 评阅员：通过 | 初评员：通过 评阅员：通过
收获机械 | 秸秆收集处理机械 | 秸秆粉碎还田机 | 2-2.5m秸秆粉碎还田机 | 石家庄佳昊农业机械制造有限公司 | 秸秆切碎还田机 | 1JH-220 |  | 作业幅宽:2.2m | 工作幅宽：220cm；配套动力：88.2-95.6kw；结构型式：侧边皮带传动；外形尺寸（长x宽x高）：1250x2470x1050mm 结构质量：585kg；刀片型式：弯刀+直刀；总安装刀数：132把 | 2100元 | 2100.00 | 0 | 购机补贴(通用类) | T202013130338 | 2025-12-29 | 河北省 | 评阅通过 | 初评员：通过 评阅员：通过 | 初评员：通过 评阅员：通过
收获机械 | 秸秆收集处理机械 | 秸秆粉碎还田机 | 2-2.5m秸秆粉碎还田机 | 石家庄市中州机械制造有限公司 | 秸秆切碎还田机 | 1JQ-200 |  | 作业幅宽:2.0m | 配套动力范围：62.5～69.9kW，配套动力输出轴转速：760r/min,与配套拖拉机连接方式：三点悬挂连接，工作状态外形尺寸（长×宽×高）：1300×2250×1100mm，作业小时生产率：0.6～0.9hm2/h，作业速度：3.3～5km/h，作业幅宽：200cm，刀轴总成传动方式：侧边皮带传动，刀轴数量：1根，刀轴设计转速：1850～2100r/min，刀轴最大回转半径：260mm，刀片型式：甩刀，刀片总安装数量：60把。 | 2100元 | 1800.00 | 0 | 购机补贴(通用类) | T201900130360 | 2024-12-30 | 河北省 | 评阅通过 | 初评员：通过 评阅员：通过 | 初评员：通过 评阅员：通过
收获机械 | 秸秆收集处理机械 | 秸秆粉碎还田机 | 2-2.5m秸秆粉碎还田机 | 石家庄市中州机械制造有限公司 | 秸秆切碎还田机 | 1JQ-230 |  | 作业幅宽:2.3m | 结构形式：侧边皮带传动，配套动力：73.5～80.9kw,纯工作小时生产率：0.7～1.0hm2/h,外形尺寸（长×宽×高）：1330×2600×1100，结构质量：630Kg，工作幅宽：2.30m，最小离地间距：390≥300，作业前进速度：3.3～5km/h，切碎轴转速：2200r/min，切碎机结构最大回转半径：R260mm，切碎机构总安装刀数：76把。 | 2100元 | 2100.00 | 0 | 购机补贴(通用类) | T202013130380 | 2025-12-29 | 河北省 | 评阅通过 | 初评员：通过 评阅员：通过 | 初评员：通过 评阅员：通过
收获机械 | 秸秆收集处理机械 | 秸秆粉碎还田机 | 2-2.5m秸秆粉碎还田机 | 潍坊丰程农业机械有限公司 | 秸秆粉碎还田机 | 1JH-200 |  | 作业幅宽:2.0m | 型号名称 / 1JH-200型秸秆粉碎还田机 配套动力范围 kW 73.5～103 配套动力输出轴转速 r/min 540、720、760 与配套拖拉机联接方式 / 三点悬挂式 工作状态外形尺寸 （长×宽×高） mm 1350×2300×1000 作业小时生产率 hm2/h 0.44～0.65 作业速度 km/h 3～5 工作幅宽 cm 200 刀轴总成传动方式 / 侧边皮带传动 刀轴数量 根 1 刀轴设计转速 r/min 1690、2250、2375 刀轴最大回转半径 mm 245 刀片型式 / 甩刀式（弯刀+直刀+弯刀） 刀片总安装数量 把 78（26组） | 2100元 | 2100.00 | 73.5 | 购机补贴(通用类) | T202100371010 | 2026-11-02 | 山东省 | 评阅通过 | 初评员：通过 评阅员：通过 | 初评员：通过 评阅员：通过
收获机械 | 秸秆收集处理机械 | 秸秆粉碎还田机 | 2-2.5m秸秆粉碎还田机 | 潍坊丰程农业机械有限公司 | 秸秆粉碎还田机 | 1JH-220 |  | 作业幅宽:2.2m | 配套动力范围 kW 88.2～147 配套动力输出轴转速 r/min 720、760 与配套拖拉机联接方式 / 三点悬挂式 工作状态外形尺寸 （长×宽×高） mm 1350×2500×1000 作业小时生产率 hm2/h 0.48～0.81 作业速度 km/h 3～5 工作幅宽 cm 220 刀轴总成传动方式 / 侧边皮带传动 刀轴数量 根 1 刀轴设计转速 r/min 2400、2530 刀轴最大回转半径 mm 245 刀片型式 / 甩刀式（弯刀+直刀+弯刀） 刀片总安装数量 把 90（30组） | 2100元 | 2100.00 | 88.2 | 购机补贴(通用类) | T202100371011 | 2026-11-02 | 山东省 | 评阅通过 | 初评员：通过 评阅员：通过 | 初评员：通过 评阅员：通过
收获机械 | 秸秆收集处理机械 | 秸秆粉碎还田机 | 2-2.5m秸秆粉碎还田机 | 潍坊华金农业机械有限公司 | 秸秆粉碎还田机 | 1JH-200 |  | 作业幅宽:2m | 配套动力范围（kW）：73.5～118；与配套拖拉机联接方式：三点悬挂式；工作状态外形尺寸（长×宽×高）mm：1500×2300×920；刀轴总成传动方式：单侧边皮带传动；刀轴数量：1；刀片型式：甩刀式（弯刀+直刀+弯刀）；总安装刀数量(把)：108（36组）；折叠机构型式：/；工作幅宽：200cm。 | 2100元 | 2100.00 | 0 | 购机补贴(通用类) | T202100371831 | 2026-12-30 | 山东省 | 评阅通过 | 初评员：通过 评阅员：通过 | 初评员：通过 评阅员：通过
收获机械 | 秸秆收集处理机械 | 秸秆粉碎还田机 | 2-2.5m秸秆粉碎还田机 | 潍坊市宏胜工贸有限公司 | 秸秆粉碎还田机 | 1JH-200 |  | 作业幅宽:2m | 配套动力范围：73.5~80.8kW,配套动力输出轴转速：540/720r/min,与配套拖拉机联接方式：三点悬挂，工作状态外形尺寸(长×宽×高)：1600×2400×1000mm，作业小时生产率：0.70~1.15hm2/h，作业速度：≥3.3km/h,工作幅宽：200cm，刀轴总成传动方式：单侧边皮带传动，刀轴数量：1根，刀轴设计转速：2200~2300r/min，刀轴最大回转半径：280mm，刀片型式：弯刀/锤爪，刀片总安装数量：78/26把 | 2100元 | 2100.00 | 0 | 购机补贴(通用类) | T202100321543 | 2026-12-30 | 山东省 | 评阅通过 | 初评员：通过 评阅员：通过 | 初评员：通过 评阅员：通过
收获机械 | 秸秆收集处理机械 | 秸秆粉碎还田机 | 2-2.5m秸秆粉碎还田机 | 潍坊市宏胜工贸有限公司 | 秸秆粉碎还田机 | 1JH-230 |  | 作业幅宽:2.3m | 配套动力范围：88.2~95kW,配套动力输出轴转速：540/720r/min,与配套拖拉机联接方式：三点悬挂，工作状态外形尺寸(长×宽×高)：1600×2700×1000mm,作业小时生产率：0.70~1.25hm2/h，作业速度：≥3.3km/h,工作幅宽：230cm，刀轴总成传动方式：单侧边皮带传动，刀轴数量：1根，刀轴设计转速：2200~2300r/min，刀轴最大回转半径：280mm,刀片型式：弯刀/锤爪，刀片总安装数量：84/28把 | 2100元 | 2100.00 | 0 | 购机补贴(通用类) | T202100321538 | 2026-12-30 | 山东省 | 评阅通过 | 初评员：通过 评阅员：通过 | 初评员：通过 评阅员：通过
收获机械 | 秸秆收集处理机械 | 秸秆粉碎还田机 | 2-2.5m秸秆粉碎还田机 | 郓城县工力有限公司 | 双轴式秸秆粉碎还田机 | 4JGH-220（A） |  | 作业幅宽:2.2m | 配套动力≧90kW、与配套拖拉机联接方式：三点悬挂；结构质量：1115kg；工作状态外形尺寸：2250×2430×980mm、刀轴总成传动方式：齿轮；刀轴数量：2；刀片型式：L型总安装刀数：粉碎138把、灭茬54把、 | 2100元 | 2100.00 | 90 | 购机补贴(通用类) | 鄂2018066 | 2022-12-31 | 山东省 | 评阅通过 | 初评员：通过 评阅员：通过 | 初评员：通过 评阅员：通过
收获机械 | 秸秆收集处理机械 | 秸秆粉碎还田机 | 2.5m及以上秸秆粉碎还田机 | 河北久丰农业机械有限公司 | 秸秆切碎还田机 | 1JQH-250 |  | 作业幅宽:2.5m | 工作状态外形尺寸(长×宽×高):1300mm×2760mm×1000mm；工作幅宽:250cm；刀轴总成传动方式：侧边皮带传动；刀轴总成刀片型式：弯刀；刀轴总成总安装刀数:68把；配套动力范围：78～90kw；配套动力输出轴转速:720r/min；与配套拖拉机联接方式：三点悬挂；刀轴总成设计转速；2250r/min；作业速度；3～5km/h | 2700元 | 2700.00 | 0 | 购机补贴(通用类) | T202113130680 | 2026-12-26 | 河北省 | 评阅通过 | 初评员：通过 评阅员：通过 | 初评员：通过 评阅员：通过
收获机械 | 秸秆收集处理机械 | 秸秆粉碎还田机 | 2.5m及以上秸秆粉碎还田机 | 河北久丰农业机械有限公司 | 秸秆切碎还田机 | 1JQH-360 |  | 作业幅宽:3.6m | 工作状态外形尺寸(长×宽×高):1400mm×4640mm×1100mm；工作幅宽:360cm；刀轴总成传动方式：双侧边皮带传动；刀轴总成刀片型式：弯刀；刀轴总成总安装刀数:104把；配套动力范围：100～130kw；配套动力输出轴转速:720r/min；与配套拖拉机联接方式：三点悬挂；刀轴总成设计转速；2250r/min；刀轴总成总安装刀数；104把 | 2700元 | 2700.00 | 0 | 购机补贴(通用类) | T202113130679 | 2026-12-26 | 河北省 | 评阅通过 | 初评员：通过 评阅员：通过 | 初评员：通过 评阅员：通过
收获机械 | 秸秆收集处理机械 | 秸秆粉碎还田机 | 2.5m及以上秸秆粉碎还田机 | 宁晋县铭行农业机械有限公司 | 秸秆粉碎还田机 | 1JQ-260 |  | 作业幅宽:2.6m | 配套动力范围（kW）：95.6-132.3； 与配套拖拉机联接方式：三点悬挂； 结构质量（kg）：750； 工作状态外形尺寸（长×宽×高）mm：1450mm×3000mm×1100mm； 刀轴总成传动方式：双侧边皮带传动； 总安装刀数量(把)：弯刀84把 ；直刀42把； 刀片型式：弯刀+ 直刀 | 2700元 | 2700.00 | 0 | 购机补贴(通用类) | T202100130874 | 2026-11-02 | 河北省 | 评阅通过 | 初评员：通过 评阅员：通过 | 初评员：通过 评阅员：通过
收获机械 | 秸秆收集处理机械 | 秸秆粉碎还田机 | 2.5m及以上秸秆粉碎还田机 | 宁晋县铭行农业机械有限公司 | 秸秆粉碎还田机 | 1JQ-280 |  | 作业幅宽:2.8m | 配套动力范围（kW）：102.9-147； 与配套拖拉机联接方式：三点悬挂； 结构质量（kg）：800； 工作状态外形尺寸（长×宽×高）mm：1450mm×3200mm×1100mm； 刀轴总成传动方式：双侧边皮带传动； 总安装刀数量(把)：弯刀88把 ；直刀44把； 刀片型式：弯刀+ 直刀 | 2700元 | 2700.00 | 0 | 购机补贴(通用类) | T202100130874 | 2026-11-02 | 河北省 | 评阅通过 | 初评员：通过 评阅员：通过 | 初评员：通过 评阅员：通过
收获机械 | 秸秆收集处理机械 | 秸秆粉碎还田机 | 2.5m及以上秸秆粉碎还田机 | 宁晋县铭行农业机械有限公司 | 秸秆粉碎还田机 | 1JQ-330 |  | 作业幅宽:3.3m | 配套动力范围（kW）：132.3-169.1； 与配套拖拉机联接方式：三点悬挂； 结构质量（kg）：1000； 工作状态外形尺寸（长×宽×高）mm：1500mm×3700mm×1100mm； 刀轴总成传动方式：双侧边皮带传动； 总安装刀数量(把)：弯刀104把 ；直刀52把； 刀片型式：弯刀+ 直刀 | 2700元 | 2700.00 | 0 | 购机补贴(通用类) | T202100130875 | 2026-11-02 | 河北省 | 评阅通过 | 初评员：通过 评阅员：通过 | 初评员：通过 评阅员：通过
收获机械 | 秸秆收集处理机械 | 秸秆粉碎还田机 | 2.5m及以上秸秆粉碎还田机 | 宁晋县铭行农业机械有限公司 | 秸秆粉碎还田机 | 1JQ-455 |  | 作业幅宽:4.55m | 配套动力范围（kW）：147-220.5； 与配套拖拉机联接方式：三点悬挂； 结构质量（kg）：1500； 工作状态外形尺寸（长×宽×高）mm：1500mm×4950mm×1100mm； 刀轴总成传动方式：双侧边皮带传动； 总安装刀数量(把)：弯刀144把;直刀72把； 刀片型式：弯刀+ 直刀 | 2700元 | 2700.00 | 0 | 购机补贴(通用类) | T202100130877 | 2026-11-02 | 河北省 | 评阅通过 | 初评员：通过 评阅员：通过 | 初评员：通过 评阅员：通过
收获机械 | 秸秆收集处理机械 | 秸秆粉碎还田机 | 2.5m及以上秸秆粉碎还田机 | 石家庄市中州机械制造有限公司 | 秸秆切碎还田机 | 1JQ-260 |  | 作业幅宽:2.6m | 配套动力范围：88.2～99.3kW，配套动力输出轴转速：760r/min,与配套拖拉机连接方式：三点悬挂连接，工作状态外形尺寸（长×宽×高）：1400×3040×1160mm，作业小时生产率：0.8～1.2hm2/h，作业速度：3.3～5km/h，作业幅宽：260cm，刀轴总成传动方式：侧边皮带传动，刀轴数量：1根，刀轴设计转速：1850～2100r/min，刀轴最大回转半径：260mm，刀片型式：甩刀，刀片总安装数量：84把。 | 2700元 | 2700.00 | 0 | 购机补贴(通用类) | T201900130361 | 2024-12-30 | 河北省 | 评阅通过 | 初评员：通过 评阅员：通过 | 初评员：通过 评阅员：通过
收获机械 | 秸秆收集处理机械 | 秸秆粉碎还田机 | 2.5m及以上秸秆粉碎还田机 | 石家庄市中州机械制造有限公司 | 秸秆切碎还田机 | 1JQ-300 |  | 作业幅宽:3.0m | 配套动力范围：88.2～117.6kW，配套动力输出轴转速：760r/min,与配套拖拉机连接方式：三点悬挂连接，工作状态外形尺寸（长×宽×高）：1400×3440×1160mm，作业小时生产率：0.8～1.3hm2/h，作业速度：3.3～5km/h，作业幅宽：300cm，刀轴总成传动方式：侧边皮带传动，刀轴数量：1根，刀轴设计转速：1850～2100r/min，刀轴最大回转半径：260mm，刀片型式：甩刀，刀片总安装数量：88把。 | 2700元 | 2700.00 | 0 | 购机补贴(通用类) | T201900130362 | 2024-12-30 | 河北省 | 评阅通过 | 初评员：通过 评阅员：通过 | 初评员：通过 评阅员：通过
收获机械 | 秸秆收集处理机械 | 秸秆粉碎还田机 | 2.5m及以上秸秆粉碎还田机 | 石家庄市中州机械制造有限公司 | 秸秆切碎还田机 | 1JQ-360 |  | 作业幅宽:3.6m | 三点悬挂连接，工作状态外形尺寸配套动力范围：99.3～132.3kW，配套动力输出轴转速：760r/min,与配套拖拉机连接方式：（长×宽×高）：1400×4040×1160mm，作业小时生产率：1～1.4hm2/h，作业速度：3.3～5km/h，作业幅宽：360cm，刀轴总成传动方式：侧边皮带传动，刀轴数量：1根，刀轴设计转速：1850～2100r/min，刀轴最大回转半径：260mm，刀片型式：锤爪，刀片总安装数量：24把。 | 2700元 | 2700.00 | 0 | 购机补贴(通用类) | T201900130363 | 2024-12-30 | 河北省 | 评阅通过 | 初评员：通过 评阅员：通过 | 初评员：通过 评阅员：通过
收获机械 | 秸秆收集处理机械 | 秸秆粉碎还田机 | 2.5m及以上秸秆粉碎还田机 | 石家庄市中州机械制造有限公司 | 秸秆切碎还田机 | 1JQ-440 |  | 作业幅宽:4.4m | 配套动力范围：132.8～161.8kW，配套动力输出轴转速：720r/min,与配套拖拉机连接方式：三点悬挂连接，工作状态外形尺寸（长×宽×高）：2460×4830×1210mm，作业小时生产率：1.2～1.8hm2/h，作业速度：3-5km/h，作业幅宽：440cm，刀轴总成传动方式：双侧边皮带传动，刀轴数量：1根，刀轴设计转速：2000r/min，刀轴最大回转半径：318mm，刀片型式：弯刀+直刀，刀片总安装数量：弯刀：120，直刀：60。 | 2700元 | 2700.00 | 0 | 购机补贴(通用类) | T201900130026 | 2024-10-22 | 河北省 | 评阅通过 | 初评员：通过 评阅员：通过 | 初评员：通过 评阅员：通过
收获机械 | 秸秆收集处理机械 | 秸秆粉碎还田机 | 2.5m及以上秸秆粉碎还田机 | 石家庄市中州机械制造有限公司 | 秸秆切碎还田机 | 1JQS-280 |  | 作业幅宽:2.8m | 配套动力范围：132.3～161.8kW，配套动力输出轴转速：720r/min,与配套拖拉机连接方式：三点悬挂连接，工作状态外形尺寸（长×宽×高）：2510×3300×1200mm，作业小时生产率：0.8-1.3hm2/h，作业速度：3-5km/h，作业幅宽：280cm，刀轴总成传动方式：侧边皮带传动，刀轴数量：2根，刀轴设计转速：2100r/min，刀轴最大回转半径：342mm，刀片型式：锤爪，刀片总安装数量：60把。 | 2700元 | 2700.00 | 0 | 购机补贴(通用类) | T201900130027 | 2024-10-22 | 河北省 | 评阅通过 | 初评员：通过 评阅员：通过 | 初评员：通过 评阅员：通过
收获机械 | 秸秆收集处理机械 | 秸秆粉碎还田机 | 2.5m及以上秸秆粉碎还田机 | 石家庄市中州机械制造有限公司 | 秸秆切碎还田机 | 1JQS-330 |  | 作业幅宽:3.3m | 配套动力范围：151.4～191.1kW，配套动力输出轴转速：720r/min,与配套拖拉机连接方式：三点悬挂连接，工作状态外形尺寸（长×宽×高）：2160×3910×1200mm，作业小时生产率：1-1.4hm2/h，作业速度：3-5km/h，作业幅宽：330cm，刀轴总成传动方式：侧边皮带传动，刀轴数量：2根，刀轴设计转速：2000r/min，刀轴最大回转半径：382mm，刀片型式：锤爪，刀片总安装数量：66把。 | 2700元 | 2700.00 | 0 | 购机补贴(通用类) | T201900130024 | 2024-10-22 | 河北省 | 评阅通过 | 初评员：通过 评阅员：通过 | 初评员：通过 评阅员：通过
收获机械 | 秸秆收集处理机械 | 秸秆粉碎还田机 | 2.5m及以上秸秆粉碎还田机 | 潍坊丰程农业机械有限公司 | 秸秆粉碎还田机 | 1JH-250 |  | 作业幅宽:2.5m | 配套动力范围 kW 103～147 配套动力输出轴转速 r/min 720、760 与配套拖拉机联接方式 / 三点悬挂式 工作状态外形尺寸 （长×宽×高） mm 1350×2800×1000 作业小时生产率 hm2/h 0.55～0.92 作业速度 km/h 3～5 工作幅宽 cm 250 刀轴总成传动方式 / 侧边皮带传动 刀轴数量 根 1 刀轴设计转速 r/min 2400、2530 刀轴最大回转半径 mm 245 刀片型式 / 甩刀式（弯刀+直刀+弯刀） 刀片总安装数量 把 102（34组） | 2700元 | 2700.00 | 103 | 购机补贴(通用类) | T202100371011 | 2026-11-02 | 山东省 | 评阅通过 | 初评员：通过 评阅员：通过 | 初评员：通过 评阅员：通过
收获机械 | 秸秆收集处理机械 | 秸秆粉碎还田机 | 2.5m及以上秸秆粉碎还田机 | 潍坊市宏胜工贸有限公司 | 秸秆粉碎还田机 | 1JH-260 |  | 作业幅宽:2.6m | 2.6米还田机：配套动力范围：103~110kW,配套动力输出轴转速：540/720r/min,与配套拖拉机联接方式：三点悬挂，工作状态外形尺寸(长×宽×高)：1600×3060×1000mm,作业小时生产率：0.95~1.5hm2/h，作业速度：≥3.3km/h,工作幅宽：260cm，刀轴总成传动方式：双侧边皮带传动，刀轴数量：1根，刀轴设计转速：2200~2600r/min，刀轴最大回转半径：280mm，刀片型式：弯刀/锤爪，刀片总安装数量：96/32把 | 2700元 | 2700.00 | 0 | 购机补贴(通用类) | T202100321537 | 2026-12-30 | 山东省 | 评阅通过 | 初评员：通过 评阅员：通过 | 初评员：通过 评阅员：通过
收获机械 | 秸秆收集处理机械 | 秸秆粉碎还田机 | 2.5m及以上秸秆粉碎还田机 | 潍坊市宏胜工贸有限公司 | 秸秆粉碎还田机 | 1JH-360 |  | 作业幅宽:3.6m | 配套动力范围:88.2~147KW,配套动力输出轴转速:540/720r/min,与配套拖拉机联接方式:三点悬挂,工作状态外形尺寸（长×宽×高）:1400×4060×1100mm,作业小时生产率:0.41~1.5hm2/h,作业速度:≥3.3km/h,工作幅宽:360cm,刀轴总成传动方式:两侧边皮带传动,刀轴数量：1根，刀轴设计转速:2200~2300r/min,刀轴最大回转半径:275mm,刀片型式:人字Y型刀片，刀片总安装 数量:96把(48组) | 2700元 | 2700.00 | 0 | 购机补贴(通用类) | T202134340527 | 2026-12-26 | 山东省 | 评阅通过 | 初评员：通过 评阅员：通过 | 初评员：通过 评阅员：通过
收获机械 | 秸秆收集处理机械 | 秸秆粉碎还田机 | 2.5m及以上秸秆粉碎还田机 | 赵县自强机械有限公司 | 秸秆切碎还田机 | 1JH-250 |  | 作业幅宽:2.50m | 1.与配套拖拉机联接方式：三点悬挂式 2. 配套动力输出轴转速：760r/min 3.配套动力：95.6-117.6kw 4.工作状态外形尺寸（长×宽×高）：1250×2790×1080mm 5.工作幅宽：2500mm 6.作业速度范围：3-5km/h 7.刀轴设计转速：2200r/min 8.切碎机构转子半径：265Ømm 9. 切碎机构形式：弯刀+直刀 10 .刀轴总成传动方式：侧边皮带传动 11. 切碎轴刀片数量：弯刀96把，直刀48把 12.刀轴数量：1根 | 2700元 | 2700.00 | 0 | 购机补贴(通用类) | T202100130747 | 2026-08-31 | 河北省 | 评阅通过 | 初评员：通过 评阅员：通过 | 初评员：通过 评阅员：通过
收获机械 | 秸秆收集处理机械 | 秸秆粉碎还田机 | 2.5m及以上秸秆粉碎还田机 | 赵县自强机械有限公司 | 秸秆切碎还田机 | 1JH-260 |  | 作业幅宽:2.60m | 1.与配套拖拉机联接方式：三点悬挂式2. 配套动力输出轴转速：760r/min 3.配套动力：99.2-132.3kw 4.工作状态外形尺寸（长×宽×高）：1260×2880×1110mm 5.工作幅宽：2600mm 6.作业速度范围：3-5km/h 7.刀轴设计转速：2200r/min 8.切碎机构转子半径：265Ømm 9. 切碎机构形式：弯刀+直刀 10 .刀轴总成传动方式：侧边皮带传动 11. 切碎轴刀片数量：弯刀104把，直刀52把 12.刀轴数量：1根 | 2700元 | 2700.00 | 0 | 购机补贴(通用类) | T202100130746 | 2026-08-31 | 河北省 | 评阅通过 | 初评员：通过 评阅员：通过 | 初评员：通过 评阅员：通过
收获机械 | 秸秆收集处理机械 | 秸秆粉碎还田机 | 2.5m及以上秸秆粉碎还田机 | 赵县自强机械有限公司 | 秸秆切碎还田机 | 1JH-440 |  | 作业幅宽:4.40m | 1.与配套拖拉机联接方式：三点悬挂式2. 配套动力输出轴转速：760r/min 3.配套动力：132.3-161.8kw 4.工作状态外形尺寸（长×宽×高）：1450×4850×1330mm 5.工作幅宽：4400mm 6.作业速度范围：3-5km/h 7.刀轴设计转速：2200r/min 8.切碎机构转子半径：265Ømm 9. 切碎机构形式：弯刀+直刀 10 .刀轴总成传动方式：双侧边皮带传动 11. 切碎轴刀片数量：弯刀180把，直刀90把 12.刀轴数量：2根（单排） | 2700元 | 2700.00 | 0 | 购机补贴(通用类) | T202100130748 | 2026-08-31 | 河北省 | 评阅通过 | 初评员：通过 评阅员：通过 | 初评员：通过 评阅员：通过
田间监测及作业监控设备 | 田间作业监控设备 | 辅助驾驶（系统）设备 | 农业用北斗终端 | 无锡卡尔曼导航技术有限公司 | 液压式北斗农机自动驾驶仪 | KM-502 |  | 卫星接收机类型及频点:BDS(北斗) ;直线度精度(拖拉机用):2.5cm;直线度精度(插秧机用):/cm | 卫星接收机类型及频点:BDS(北斗) ;直线度精度(拖拉机用):2.5cm ;衔接行间距精度：2.5cm,液压控制转向机； 车载计算机内存1GB,硬盘16GB,操作系统及软件版本：Android5.1,显示分辨率：1280*800pixel,接口信息：RS232/CAN； 卫星接收机：类型UN237C，主板固件版本V3.09，通道数36，接收信号源BDS、GPS、GLONASS、GALILEO,差分类型单站RTK/网络RTK,数据更新率10Hz,接收天线GPS500，集成组件KM482;转向控制系统：角度传感器型号规格RFC-4802-212-411-432，液压阀KRM-A-02，控制器主板固件版本V3.09； 基站：移动基站信号覆盖范围3-5km，固定基站信号覆盖范围15-30km，无线电发射设备频率230MHz，移动基站无线电发射设备功率5W，固定基站发射设备功率25W | 5000元 | 5000.00 | 0 | 购机补贴(非通用类) | 黑垦鉴2018101 | 2022-12-31 | 江苏省 | 评阅通过 | 初评员：通过 评阅员：通过 | 初评员：通过 评阅员：通过
田间监测及作业监控设备 | 田间作业监控设备 | 辅助驾驶（系统）设备 | 农业用北斗终端 | 无锡卡尔曼导航技术有限公司 | 电机式北斗农机自动驾驶仪 | KM50EBD-2.5RD |  | 卫星接收机类型及频点:BDS(北斗) ;直线度精度(拖拉机用):2.5cm;直线度精度(插秧机用):/cm | 卫星接收机类型及频点:BDS(北斗) ,UN40M B1/B2、L1/L2 G1/G2，卫星接收机主机板固件版本及专项控制器主板固件版本V520，通道数36，接口种类：RS232,差分类型：单基站RTK，卫星接收机数据更新率10Hz,接收天线GPS500，转动电机型号规格：KM50E A ZXZ 000，角度传感器型号规格：RFC-4802-212-411-432; 直线度精度(拖拉机用):2.5cm ;衔接行间距精度：2.5cm,电机式控制转向机； 车载计算机内存1GB,硬盘16GB,操作系统及软件版本：Android5.1/V5.41,显示终端尺寸及分辨率：10.1英寸/1280*800pixel,车载计算机接口种类：RS232/CAN； 移动基站信号覆盖范围5km，无线电发射设备频率223.025-235MHz，移动基站无线电发射设备功率5W； | 5000元 | 5000.00 | 0 | 购机补贴(非通用类) | T20200606256 | 2025-12-06 | 江苏省 | 评阅通过 | 初评员：通过 评阅员：通过 | 初评员：通过 评阅员：通过
田间监测及作业监控设备 | 田间作业监控设备 | 辅助驾驶（系统）设备 | 农业用北斗终端 | 浙江农新科技有限公司 | 阿波罗北斗导航自动驾驶系统 | 阿波罗BD-2.5GD |  | 卫星接收机类型及频点:BDS(北斗) ;直线度精度(拖拉机用):2.5cm;直线度精度(插秧机用):/cm | 处理器型号：ArmCo rtex-A9 内存：2GB 硬盘：8GB 显示终端尺寸及分辨率：10寸,1280X800像素 转向控制型式：电机 接口种类：2CAN接口，2RS232接口，3USB接口，1以太网接口六频信号 数据输出输入协议：支持CAN,RS232,USB 卫星接收机类型及频点：MB-2北斗板卡,支持BDSB1、GPSL1,L2、GLONASSL1,L2三系统六频信号 卫星接收机通道数：404 卫星接收机接口类型：BDS+GPS+ GLONASS 卫星接收机差分类型：CROS网络 卫星接收机数据更新率：10Hz 卫星接收机接收天线型式：单天线 转向控制器主板固件版本：V2.2.0 转动电机型号规格：EM-100 角度传感器型号规格：WAS300 直线度精度：直线度精度≤2.5CM 衔接行间距精度：衔接行间距精度≤2.5CM | 5000元 | 5000.00 | 10 | 购机补贴(非通用类) | T20200606147 | 2026-05-11 | 浙江省 | 评阅通过 | 初评员：通过 评阅员：通过 | 初评员：通过 评阅员：通过
种植业废弃物处理设备 | 农田废弃物收集设备 | 残膜回收机 | 2m及以上拔秆式或耙齿搂齿式或旋齿式残膜回收机 | 甘肃洮河拖拉机制造有限公司 | 浅松耙齿废膜捡拾机 | 11FMJ-260A |  | 工作幅宽:2.6m;工作方式:耙齿搂齿式 | 工作方式(捡拾机构形式):耙齿+搂齿，工作幅宽：2.6m，配套动力：≥51.5kW，工作状态外形尺寸（长×宽×高）：2200×2900×1180（mm），运输地隙：≥300（mm），生产率：1.43～1.82（hm2/h）。 | 4000元 | 4000.00 | 0 | 购机补贴(非通用类) | T202262620032 | 2027-02-08 | 甘肃省 | 评阅通过 | 初评员：通过 评阅员：通过 | 初评员：通过 评阅员：通过
种植业废弃物处理设备 | 农田废弃物收集设备 | 残膜回收机 | 工作幅宽1.8m及以上，带膜杂分离机构、残膜收集机构 | 甘肃洮河拖拉机制造有限公司 | 旋齿式液压自卸废膜回收机 | 11FMSY-210 |  | 工作幅宽:2.1;带膜杂分离机构、残膜收集机构:是 | 工作幅宽：2.1m，带膜杂分离机构（主要由挑膜机构、卷膜机构等组成）、残膜收集机构（卷膜辊），可一次完成膜杂分离、残膜回收作业。捡拾机构形式：旋齿式，配套动力范围：≥88.3 kW，工作状态外形尺寸（长×宽×高）：3700×3230×2010（mm），运输地隙：≥300mm，生产率：2.1～2.5（hm2/h），残膜回收机构型式：卷膜辊。 | 15000元 | 15000.00 | 0 | 购机补贴(非通用类) | T202262620035 | 2027-02-08 | 甘肃省 | 评阅通过 | 初评员：通过 评阅员：通过 | 初评员：通过 评阅员：通过
种植业废弃物处理设备 | 农田废弃物收集设备 | 残膜回收机 | 工作幅宽1.2m-1.8m，带膜杂分离机构和秸秆粉碎功能 | 甘肃洮河拖拉机制造有限公司 | 液压自卸高茬废膜回收机 | 11MFSY-120 |  | 工作幅宽:1.2m;带膜杂分离机构、残膜收集机构、秸秆粉碎功能:是 | 工作幅宽：1.2m，带膜杂分离机构（主要由挑膜机构、卷膜机构等组成）、残膜收集机构（卷膜辊）、秸秆粉碎功能（高茬粉碎装置），可一次完成膜杂分离、秸秆粉碎、残膜回收等作业。捡拾机构形式：旋齿，配套动力范围：≥66.2 kW，工作状态外形尺寸（长×宽×高）：3950×2050×2070（mm），运输地隙：≥300mm，生产率：0.48～0.84（hm2/h），残膜回收机构型式：卷膜辊，秸秆切碎机构型式：锤片。 | 21000元 | 21000.00 | 0 | 购机补贴(非通用类) | T202262620034 | 2027-02-08 | 甘肃省 | 评阅通过 | 初评员：通过 评阅员：通过 | 初评员：通过 评阅员：通过
种植业废弃物处理设备 | 农田废弃物收集设备 | 残膜回收机 | 工作幅宽1.8m及以上，带膜杂分离机构和秸秆粉碎功能 | 甘肃洮河拖拉机制造有限公司 | 液压自卸高茬废膜回收机 | 11MFSY-210 |  | 工作幅宽:2.1m;带膜杂分离机构、残膜收集机构、秸秆粉碎功能:是 | 工作幅宽：2.1m，带膜杂分离机构（主要由挑膜机构、卷膜机构等组成）、残膜收集机构（卷膜辊）、秸秆粉碎功能（高茬粉碎装置），可一次完成膜杂分离、秸秆粉碎、残膜回收等作业。捡拾机构形式：旋齿，配套动力范围：≥102.9kW，工作状态外形尺寸（长×宽×高）：5200×3230×2110（mm），运输地隙：≥300mm，生产率：2.1～2.5（hm2/h），残膜回收机构型式：卷膜辊，秸秆切碎机构型式：锤片。 | 36000元 | 36000.00 | 0 | 购机补贴(非通用类) | T202262620033 | 2027-02-08 | 甘肃省 | 评阅通过 | 初评员：通过 评阅员：通过 | 初评员：通过 评阅员：通过
种植业废弃物处理设备 | 农作物废弃物处理设备 | 秸秆压块（粒、棒）机 | 1-2t/h压块机 | 河北天太生物质能源开发有限公司 | 生物质压块机 | 11J-2600A | 配套动力型号：YE2-280S-4、制造商：河北泰力电机制造有限公司、标定功率：75（kW）、标定转速：1480（r/min）。 | 生产率:1.5-2.6t/h;电机总功率:75kW;至少含电机、控制柜、输送机:是 | 1、主机外形尺寸（长×宽×高）：2655×2116×1920（mm）2、结构型式：环模立式（/）3、主电动机额定功率：75（Kw）4、压模直径（内径）：710（mm）5、压模宽度：30（mm）6、压辊数量：2（个） 7、模孔尺寸：32×30（mm）8、模孔数量：52（个）9、生产率：1500-2600（kg/h） | 2900元 | 2900.00 | 75 | 购机补贴(非通用类) | T202213130025 | 2027-01-11 | 河北省 | 评阅通过 | 初评员：通过 评阅员：通过 | 初评员：通过 评阅员：通过
种植业废弃物处理设备 | 农作物废弃物处理设备 | 秸秆压块（粒、棒）机 | 2-3t/h及以上压块机 | 河北天太生物质能源开发有限公司 | 生物质压块机 | 11J-3500A | 配套动力型号：YE2-315S-4、制造商：河北泰力电机制造有限公司、标定功率：110（kW）、标定转速：1480（r/min）。 | 生产率:2.5-3.5t/h;电机总功率:110kW;至少含电机、控制柜、输送机:是 | 1、主机外形尺寸（长×宽×高）：3235×2600×1945（mm）2、结构型式：环模立式（/）3、主电动机额定功率：110（Kw）4、压模直径（内径）：980（mm）5、压模宽度：30（mm）6、压辊数量：2（个）7、模孔尺寸：32×30（mm）8、模孔数量：72（个）9、生产率：2500-3500（kg/h） | 4600元 | 4600.00 | 110 | 购机补贴(非通用类) | T202213130025 | 2027-01-11 | 河北省 | 评阅通过 | 初评员：通过 评阅员：通过 | 初评员：通过 评阅员：通过
饲料（草）收获加工运输设备 | 饲料（草）收获机械 | 割草（压扁）机 | 1.6—2.1m旋转式割草机 | 潍坊福润得园林机械有限公司 | 割草机 | 9G-1.65 |  | 结构型式:旋转式 ;割幅宽度:1.65m | 结构型式：旋转式；挂接方式：三点悬挂；型号名称：9G-1.65；工作状态外形尺寸（长×宽×高）：1070×3000×1100mm；结构质量：340Kg；割幅：1.65m;刀盘数量：2个;刀盘转速：1620r/min；配套动力范围：36.7~58.8Kw. | 2800元 | 2800.00 | 38.8 | 购机补贴(非通用类) | 黑垦鉴2019127 | 2023-12-31 | 山东省 | 评阅通过 | 初评员：通过 评阅员：通过 | 初评员：通过 评阅员：通过
饲料（草）收获加工运输设备 | 饲料（草）收获机械 | 割草（压扁）机 | 1.6—2.1m旋转式割草压扁机 | 欧科（上海）农业科技有限公司 | 割草压扁机 | 9GYX-1.7 | 无发动机 | 结构型式:旋转式 ;割幅宽度:1.75m;带压扁装置:是 | 型号名称：9GYX-1.7 型割草压扁机 挂接方式：悬挂式 割幅：1.75m 切割器结构型式：旋转式 刀盘数量：2个 刀盘转速：2052r/min 压扁辊材质：橡胶 压扁辊直径：180mm 压扁辊数量：2个 配套动力范围：≥30kW 作业速度范围：4～10km/h | 4800元 | 4800.00 | 0 | 购机补贴(非通用类) | T202131310007 | 2026-12-02 | 上海市 | 评阅通过 | 初评员：通过 评阅员：通过 | 初评员：通过 评阅员：通过
饲料（草）收获加工运输设备 | 饲料（草）收获机械 | 割草（压扁）机 | 2.8m及以上旋转式割草压扁机 | 凯斯纽荷兰工业(哈尔滨)机械有限公司 | 割草压扁机 | 9G-3.1（H7230） |  | 结构型式:旋转式 ;割幅宽度:3.16m;带压扁装置:是 | 结构型式（挂接方式）：牵引式；结构质量（kg）：1850；工作状态外形尺寸（长×宽×高）mm：5620×5475×1560；刀盘数量：8；压扁辊型式：咬合式碾压辊 | 26000元 | 26000.00 | 0 | 购机补贴(非通用类) | T202123230240 | 2026-10-07 | 黑龙江 | 评阅通过 | 初评员：通过 评阅员：通过 | 初评员：通过 评阅员：通过
饲料（草）收获加工运输设备 | 饲料（草）收获机械 | 割草（压扁）机 | 2.8m及以上旋转式割草压扁机 | 内蒙古瑞丰农牧业装备股份有限公司 | 牵引式圆盘割草压扁机 | 9GYQ-3.0 |  | 结构型式:旋转式 ;割幅宽度:2.9m;带压扁装置:是 | 结构形式：牵引式；结构质量（kg）：1880kg；工作状态外形尺寸（长*宽*高）：6000mm*3500mm*2000mm；割幅：2.9m；刀盘数量：7个；压扁辊型式：橡胶压扁辊； | 26000元 | 26000.00 | 0 | 购机补贴(非通用类) | 内蒙古2018-037 | 2022-12-31 | 内蒙古自治区 | 评阅通过 | 初评员：通过 评阅员：通过 | 初评员：通过 评阅员：通过
饲料（草）收获加工运输设备 | 饲料（草）收获机械 | 搂草机 | 5.4m及以上侧向指盘式液压搂草机 | 呼伦贝尔市蒙力农牧业机械制造有限公司 | 指轮式搂草机 | 9LZ-7.5 |  | 结构型式:侧向指盘式 ;搂幅宽度:7.5m;折叠机构型式:液压折叠式 | 结构型式：指轮式；挂接方式：牵引式；折叠机构型式：液压折叠；搂齿数量：520个；指轮数量：13个；指轮直径：1400mm；搂幅：7.5m；配套动力范围：≥13kw | 3800元 | 3800.00 | 0 | 购机补贴(非通用类) | T202115150110 | 2026-12-30 | 内蒙古自治区 | 评阅通过 | 初评员：通过 评阅员：通过 | 初评员：通过 评阅员：通过
饲料（草）收获加工运输设备 | 饲料（草）收获机械 | 打（压）捆机 | 压缩室截面积（宽×高）0.154m2及以上方捆捡拾压捆机 | 凯斯纽荷兰工业(哈尔滨)机械有限公司 | 方捆打捆机 | BC5080 |  | 捡拾宽度:1.9m;打结器数量:2个;压缩室截面积(宽*高):0.185m2;压缩室型式:方捆 | 配套动力范围（kW）：≥60；工作状态外形尺寸（长×宽×高）6010×3024×1905mm；结构质量（kg）：1943；捡拾器结构型式：弹齿式；压缩室截面尺寸（宽×高）mm：457×405；打结器类型：D型；打结器数量：2； | 16300元 | 16300.00 | 0 | 购机补贴(通用类) | T202123230243 | 2026-10-07 | 黑龙江 | 评阅通过 | 初评员：通过 评阅员：通过 | 初评员：通过 评阅员：通过
饲料（草）收获加工运输设备 | 饲料（草）收获机械 | 打（压）捆机 | 压缩室截面积（宽×高）0.162m2及以上方捆捡拾压捆机 | 呼伦贝尔市蒙力农牧业机械制造有限公司 | 方草捆压捆机 | 9YFD-2.2 |  | 捡拾宽度:2.22m;打结器数量:2个;压缩室截面积(宽*高):0.17m2;压缩室型式:方捆 | 捡拾宽度：2220mm；捡拾器结构型式：弹齿式；打结器型式：D型；打结器数量：2个；压缩室截面尺寸（宽*高）：460mm*370mm；配套动力范围：≥33kw | 21600元 | 21600.00 | 0 | 购机补贴(通用类) | T202100151330 | 2026-12-30 | 内蒙古自治区 | 评阅通过 | 初评员：通过 评阅员：通过 | 初评员：通过 评阅员：通过
饲料（草）收获加工运输设备 | 饲料（草）收获机械 | 打（压）捆机 | 压缩室截面积（宽×高）0.162m2及以上方捆捡拾压捆机 | 莱州恒春机械有限公司 | 方草捆打捆机 | 9YFQ-2.3A |  | 捡拾宽度:2.366m;打结器数量:2个;压缩室截面积(宽*高):0.1656m2;压缩室型式:方捆 | 捡拾器宽度：2366mm，捡拾器结构型式：弹齿式 打结器类型：D型，打结器数量：2个，压缩室截面尺寸mm：460×360,工作状态外形尺寸mm:4700×2730×1740,配套动力KW:≥35；结构质量（kg）：1750； | 21600元 | 21600.00 | 0 | 购机补贴(通用类) | T202100011107 | 2026-12-30 | 山东省 | 评阅通过 | 初评员：通过 评阅员：通过 | 初评员：通过 评阅员：通过
饲料（草）收获加工运输设备 | 饲料（草）收获机械 | 打（压）捆机 | 压缩室截面积（宽×高）0.1998m2及以上方捆捡拾压捆机（3个及以上打结器） | 凯斯纽荷兰工业(哈尔滨)机械有限公司 | 方捆打捆机 | 9YFQ-2.2(BB1290) |  | 捡拾宽度:2.2m;打结器数量:6个;压缩室截面积(宽*高):1.03m2;压缩室型式:方捆 | 配套动力范围（kW）：133~184；工作状态外形尺寸（长×宽×高）8880×2946×3223mm；结构质量（kg）：8000；捡拾器结构型式：弹齿式；压缩室截面尺寸（宽×高）mm：1184×870；打结器类型：D型双结；打结器数量：6； | 31600元 | 31600.00 | 0 | 购机补贴(通用类) | T202206060005 | 2027-01-26 | 黑龙江 | 评阅通过 | 初评员：通过 评阅员：通过 | 初评员：通过 评阅员：通过
饲料（草）收获加工运输设备 | 饲料（草）收获机械 | 打（压）捆机 | 压缩室直径0.5m及以上圆捆捡拾压捆机 | 博特（潍坊）农业装备有限责任公司 | 圆草捆打捆机 | 9YQ-930 |  | 捡拾宽度:0.93m;压缩室直径:0.573m;压缩室宽度:0.93m;压缩室型式:圆捆 | 挂接方式：悬挂式；捡拾宽度：930mm；捡拾器结构型式：弹齿式；喂入器结构型式：弹齿直接喂入；压缩室成捆机构型式：滚筒式；压缩室宽度：930mm；压缩室直径：Ф573mm；卷压工作部件数量：12个；卷压滚筒直径：Ф157mm；捆扎方式：缠绳；配套动力范围：22.1-36.8kw； | 5600元 | 5600.00 | 0 | 购机补贴(通用类) | 鄂2020161 | 2025-09-29 | 山东省 | 评阅通过 | 初评员：通过 评阅员：通过 | 初评员：通过 评阅员：通过
饲料（草）收获加工运输设备 | 饲料（草）收获机械 | 打（压）捆机 | 压缩室直径0.5m及以上圆捆捡拾压捆机 | 菏泽市天艺农业机械制造有限公司 | 秸秆捡拾打捆机 | 9Y-70125 |  | 捡拾宽度:1.25m;压缩室直径:0.7m;压缩室宽度:1.25m;压缩室型式:圆捆 | 配套动力范围（kW）：32-40；工作状态外形尺寸（长×宽×高）mm：2380×2110×1440；结构质量（kg）：890；挂接方式：牵引式；捡拾宽度：1.25 m；压缩室宽度：1.25 m；压缩室直径：0.7 m；喂入口宽度：1.25 m；捡拾器结构型式：弹齿式；压缩室成捆机构型式：滚筒式；卷压滚筒数量：13个；卷压辊筒直径：154 mm；缠捆方式： 电动绳打捆 | 5600元 | 5600.00 | 0 | 购机补贴(通用类) | T202206060064 | 2027-01-26 | 山东省 | 评阅通过 | 初评员：通过 评阅员：通过 | 初评员：通过 评阅员：通过
饲料（草）收获加工运输设备 | 饲料（草）收获机械 | 打（压）捆机 | 压缩室直径0.5m及以上圆捆捡拾压捆机 | 菏泽市天艺农业机械制造有限公司 | 秸秆打捆机 | 9YJ-130 |  | 捡拾宽度:1.3m;压缩室直径:0.7m;压缩室宽度:1m;压缩室型式:圆捆 | 配套动力范围（kW）：45-55 kW；工作状态外形尺寸（长×宽×高）mm：2920×1580×1450 ；结构质量（kg）：1220；挂接方式：牵引式，捡拾宽度：1.3 m；压缩室宽度：1 m；压缩室直径：0.7 m；喂入口宽度：1 m；捡拾器结构型式：甩刀式；压缩室成捆机构型式：滚筒式；卷压滚筒数量：13个；缠捆方式：电动绳缠捆； | 5600元 | 5600.00 | 0 | 购机补贴(通用类) | T202206060063 | 2027-01-26 | 山东省 | 评阅通过 | 初评员：通过 评阅员：通过 | 初评员：通过 评阅员：通过
饲料（草）收获加工运输设备 | 饲料（草）收获机械 | 打（压）捆机 | 压缩室直径0.5m及以上圆捆捡拾压捆机 | 菏泽市天艺农业机械制造有限公司 | 秸秆打捆机 | 9YJ-180 |  | 捡拾宽度:1.8m;压缩室直径:0.7m;压缩室宽度:1m;压缩室型式:圆捆 | 配套动力范围（kW）：65-75；工作状态外形尺寸（长×宽×高）mm：3080×2150×1580；结构质量（kg）：1510；挂接方式：牵引式；捡拾宽度：1.8 m；压缩室宽度：1 m；压缩室直径：0.7 m；喂入口宽度：1 m；捡拾器结构型式：甩刀式；喂入器结构型式：螺旋连续喂入；压缩室成捆机构型式：滚筒式；卷压滚筒数量：13个；卷压辊筒直径：157 mm；缠捆方式：电动绳缠捆 | 5600元 | 5600.00 | 0 | 购机补贴(通用类) | T202206060062 | 2027-01-26 | 山东省 | 评阅通过 | 初评员：通过 评阅员：通过 | 初评员：通过 评阅员：通过
饲料（草）收获加工运输设备 | 饲料（草）收获机械 | 打（压）捆机 | 压缩室直径0.5m及以上圆捆捡拾压捆机 | 浙江新昌力丰农业机械有限公司 | 圆草捆打捆机 | 9YGQ-700 |  | 捡拾宽度:0.7m;压缩室直径:0.58m;压缩室宽度:0.7m;压缩室型式:圆捆 | 捡拾宽度：700 mm； 捡拾器结构型式：弹齿捡拾式； 压缩室宽度：700mm； 压缩室直径：580mm； 卷压滚筒数量：12个； 草捆尺寸：直径610×700 mm； 草捆重量：25公斤（干草）； 草捆密度：≥115千克/每立方米； 作业速度：50-90捆/小时； 配套动力范围：22.0-36.8kw。 | 5600元 | 5600.00 | 22.0 | 购机补贴(通用类) | T202132320365 | 2026-12-01 | 浙江省 | 评阅通过 | 初评员：通过 评阅员：通过 | 初评员：通过 评阅员：通过
饲料（草）收获加工运输设备 | 饲料（草）收获机械 | 打（压）捆机 | 压缩室直径0.8m及以上圆捆捡拾压捆机 | 博特（潍坊）农业装备有限责任公司 | 圆草捆打捆机 | 9YQ-1220 |  | 捡拾宽度:1.22m;压缩室直径:0.805m;压缩室宽度:1.2m;压缩室型式:圆捆 | 挂接方式：牵引式 ；捡拾宽度：1220mm；捡拾器结构型式：弹齿式；喂入器结构型式：弹齿直接喂入；压缩室成捆机构型式：滚筒式；压缩室宽度：1200mm；压缩室直径：Ф805mm；卷压工作部件数量：16个；卷压滚筒直径：Ф157mm；捆扎方式：缠网；配套动力范围：33.1-51.5kw； | 12000元 | 12000.00 | 0 | 购机补贴(通用类) | 鄂2020160 | 2025-09-29 | 山东省 | 评阅通过 | 初评员：通过 评阅员：通过 | 初评员：通过 评阅员：通过
饲料（草）收获加工运输设备 | 饲料（草）收获机械 | 打（压）捆机 | 压缩室直径0.8m及以上圆捆捡拾压捆机 | 博特（潍坊）农业装备有限责任公司 | 圆草捆打捆机 | 9YQ-930S |  | 捡拾宽度:1.4m;压缩室直径:0.8m;压缩室宽度:0.93m;压缩室型式:圆捆 | 挂接方式：牵引式 ；捡拾宽度：1400mm；捡拾器结构型式：甩刀式；喂入器结构型式：螺旋连续喂入机构；压缩室成捆机构型式：滚筒式；压缩室宽度：930mm；压缩室直径：800mm；卷压工作部件数量：滚筒 16个；卷压滚筒直径：157mm；捆扎方式：缠网；配套动力范围：36.7～58.8kw； | 12000元 | 12000.00 | 0 | 购机补贴(通用类) | T202100371021 | 2026-11-02 | 山东省 | 评阅通过 | 初评员：通过 评阅员：通过 | 初评员：通过 评阅员：通过
饲料（草）收获加工运输设备 | 饲料（草）收获机械 | 打（压）捆机 | 压缩室直径0.8m及以上圆捆捡拾压捆机 | 呼伦贝尔市蒙力农牧业机械制造有限公司 | 圆草捆打捆机 | 9YG-1.1 |  | 捡拾宽度:1.6m;压缩室直径:1m;压缩室宽度:1m;压缩室型式:圆捆 | 捡拾宽度：1600mm；捡拾器结构型式：弹齿式；挂接方式：牵引式；压缩室成捆机构型式：滚筒式；压缩室直径：1000mm；压缩室宽度：1000mm；卷压工作部件数量：16个；配套动力范围：≥66kw | 12000元 | 12000.00 | 0 | 购机补贴(通用类) | T202100151329 | 2026-12-30 | 内蒙古自治区 | 评阅通过 | 初评员：通过 评阅员：通过 | 初评员：通过 评阅员：通过
饲料（草）收获加工运输设备 | 饲料（草）收获机械 | 打（压）捆机 | 压缩室直径0.8m及以上圆捆捡拾压捆机 | 内蒙古瑞丰农牧业装备股份有限公司 | 圆草捆打捆机 | 9YG-1.0 |  | 捡拾宽度:1.73m;压缩室直径:0.936m;压缩室宽度:1.0m;压缩室型式:圆捆 | 捡拾宽度：1.73m； 压缩室直径：0.936m； 压缩室宽度：1.0m；配套动力范围（kW）：35～62kW；挂接方式：牵引式； 捡拾器结构型式：弹齿式；喂入器结构型式：拨叉喂入机构； 压缩室成捆机构型式：滚筒式；卷压滚筒数量：16个； | 12000元 | 12000.00 | 0 | 购机补贴(通用类) | 黑垦鉴2019088 | 2023-12-31 | 内蒙古自治区 | 评阅通过 | 初评员：通过 评阅员：通过 | 初评员：通过 评阅员：通过
饲料（草）收获加工运输设备 | 饲料（草）收获机械 | 打（压）捆机 | 压缩室直径1m及以上圆捆捡拾压捆机 | 安徽思嘉瑞机械设备有限公司 | 圆草捆打捆机 | 9YG-1.8 |  | 捡拾宽度:1.9m;压缩室直径:1.205m;压缩室宽度:1.2m;压缩室型式:圆捆 | 型号：9YG-1.8 捡拾器宽度mm：1900 捡拾器结构型式：弹齿式 卷压滚筒转速r/ min：200～230 卷压滚筒数量：18个 工作状态外形尺寸（长×宽×高）mm：3960×2750×2300 配套动力kW：≥73.5（轮式拖拉机） | 16300元 | 16300.00 | 0 | 购机补贴(通用类) | 2018TJ592 | 2022-12-31 | 安徽省 | 评阅通过 | 初评员：通过 评阅员：通过 | 初评员：通过 评阅员：通过
饲料（草）收获加工运输设备 | 饲料（草）收获机械 | 打（压）捆机 | 压缩室直径1m及以上圆捆捡拾压捆机 | 安徽思嘉瑞机械设备有限公司 | 圆草捆打捆机 | 9YG-1.8B |  | 捡拾宽度:1.78m;压缩室直径:1.2m;压缩室宽度:1.4m;压缩室型式:圆捆 | 型号名称：9YG-1.8B型圆草捆打捆机 挂接方式：牵引式 捡拾宽度：1780mm 捡拾器结构型式：弹齿式 喂入器结构型式：拨叉喂入机构 压缩室成捆机构型式：滚筒式 压缩室宽度：1400mm 压缩室直径：Φ1200mm 卷压工作部件数量：14个 卷压滚筒直径：Φ290mm 捆扎方式：缠网 配套动力范围：≥40.4kW | 16300元 | 16300.00 | 0 | 购机补贴(通用类) | T202134340476 | 2026-12-26 | 安徽省 | 评阅通过 | 初评员：通过 评阅员：通过 | 初评员：通过 评阅员：通过
饲料（草）收获加工运输设备 | 饲料（草）收获机械 | 打（压）捆机 | 压缩室直径1m及以上圆捆捡拾压捆机 | 呼伦贝尔市蒙力农牧业机械制造有限公司 | 圆草捆打捆机 | 9YG-1.1A |  | 捡拾宽度:1.844m;压缩室直径:1m;压缩室宽度:1.244m;压缩室型式:圆捆 | 捡拾宽度：1844mm；捡拾器结构型式：弹齿式；压缩室成捆机构型式：滚筒式；压缩室宽度：1244mm；压缩室直径：1000mm；卷压工作部件数量：16个；配套动力范围：≥66kw | 16300元 | 16300.00 | 0 | 购机补贴(通用类) | T202100151328 | 2026-12-30 | 内蒙古自治区 | 评阅通过 | 初评员：通过 评阅员：通过 | 初评员：通过 评阅员：通过
饲料（草）收获加工运输设备 | 饲料（草）收获机械 | 打（压）捆机 | 压缩室直径1m及以上圆捆捡拾压捆机 | 凯斯纽荷兰工业(哈尔滨)机械有限公司 | 圆捆打捆机 | 9YG-1.25（BR6090) |  | 捡拾宽度:2m;压缩室直径:1.2m;压缩室宽度:1.2m;压缩室型式:圆捆 | 配套动力范围（kW）：62~92；工作状态外形尺寸（长×宽×高）4100×2800×2400mm；结构质量（kg）：2685；捡拾器结构型式：弹齿式；喂入口宽度mm：2000；压缩室宽度mm：1200；压缩室直径mm：1200；卷压滚筒数量：2； | 16300元 | 16300.00 | 0 | 购机补贴(通用类) | T202206060037 | 2027-01-26 | 黑龙江 | 评阅通过 | 初评员：通过 评阅员：通过 | 初评员：通过 评阅员：通过
饲料（草）收获加工运输设备 | 饲料（草）收获机械 | 打（压）捆机 | 压缩室直径1m及以上圆捆捡拾压捆机 | 科乐收农业机械（山东）有限责任公司 | 圆捆机 | ROLLANT 540RC |  | 捡拾宽度:2.1m;压缩室直径:1.2m;压缩室宽度:1.22m;压缩室型式:圆捆 | 配套动力范围（kW）：≥70；工作状态外形尺寸（长×宽×高）mm：4611×2900×2799；结构质量（kg）：3350；挂接方式：牵引式悬挂式；捡拾宽度（mm）：2100；喂入口宽度（mm）：/；捡拾器结构型式：弹齿式；喂入器结构型式：拨叉喂入机构；卷压滚筒数量：15；压缩室直径：1200mm；压缩室宽度：1220mm, 压缩室成捆机构型式：滚筒式 | 16300元 | 16300.00 | 0 | 购机补贴(通用类) | 黑垦鉴2019079 | 2023-12-31 | 山东省 | 评阅通过 | 初评员：通过 评阅员：通过 | 初评员：通过 评阅员：通过
饲料（草）收获加工运输设备 | 饲料（草）收获机械 | 打（压）捆机 | 压缩室直径1.2m及以上圆捆捡拾压捆机 | 安徽省传奇农业机械制造有限公司 | 圆草捆打捆机 | 9YT-2.2C | / | 捡拾宽度:2.2m;压缩室直径:1.2m;压缩室宽度:1.4m;压缩室型式:圆捆 | 配套动力范围（kW）：≥73.5；工作状态外形尺寸（长×宽×高）mm：4200*2960*2400；结构质量（kg）：4200；挂接方式：牵引式；捡拾宽度：2200mm；喂入口宽度：无；捡拾器结构型式：弹齿式；喂入器结构型式：螺旋连续喂入机构；打结器型式：无；打结器数量：无；压缩室截面尺寸（宽×高）mm：1400*φ1200；压缩室成捆机构型式：滚筒式；卷压滚筒数量：14；驱动方式：无；制动器型式：无；驱动桥型式：无；驾驶室类型：无；茎干切碎器型式：无；位置：无；幅宽：无。卸粮方式：机械；导向轮、驱动轮轮胎规格 ：无；履带规格（节距mm×节数×宽mm）：无；履带轨距（mm）：无。 | 24300元 | 24300.00 | 0 | 购机补贴(通用类) | T202100341727 | 2026-12-30 | 安徽省 | 评阅通过 | 初评员：通过 评阅员：通过 | 初评员：通过 评阅员：通过
饲料（草）收获加工运输设备 | 饲料（草）收获机械 | 打（压）捆机 | 压缩室直径1.2m及以上圆捆捡拾压捆机 | 安徽思嘉瑞机械设备有限公司 | 圆草捆打捆机 | 9YG-2.2 |  | 捡拾宽度:2.2m;压缩室直径:1.205m;压缩室宽度:1.2m;压缩室型式:圆捆 | 型号:9YG-2.2 工作状态外形尺寸（长×宽×高）mm:4400×2940×2670 配套动力kW:≥73.5（轮式拖拉机） 捡拾器宽度mm:2200 捡拾器结构型式:弹齿式 卷压滚筒转速r/ min:200～230 卷压滚筒数量:18个 | 24300元 | 24300.00 | 0 | 购机补贴(通用类) | 2018TJ590 | 2022-12-31 | 安徽省 | 评阅通过 | 初评员：通过 评阅员：通过 | 初评员：通过 评阅员：通过
饲料（草）收获加工运输设备 | 饲料（草）收获机械 | 打（压）捆机 | 压缩室直径1.2m及以上圆捆捡拾压捆机 | 安徽思嘉瑞机械设备有限公司 | 圆草捆打捆机 | 9YG-2.2A |  | 捡拾宽度:2.2m;压缩室直径:1.2m;压缩室宽度:1.4m;压缩室型式:圆捆 | 型号：9YG-2.2A 捡拾器宽度mm：2200 捡拾器结构型式：弹齿式 卷压滚筒转速r/ min：200～230 卷压滚筒数量：14个 工作状态外形尺寸（长×宽×高）mm:4540×3000×2540 配套动力kW:≥73.5（轮式拖拉机） | 24300元 | 24300.00 | 0 | 购机补贴(通用类) | 2018TJ591 | 2022-12-31 | 安徽省 | 评阅通过 | 初评员：通过 评阅员：通过 | 初评员：通过 评阅员：通过
饲料（草）收获加工运输设备 | 饲料（草）收获机械 | 打（压）捆机 | 压缩室直径1.2m及以上圆捆捡拾压捆机 | 吉林省冠科机械制造有限公司 | 圆捆打捆机 | 9YGT-1.2 |  | 捡拾宽度:2.25m;压缩室直径:1.25m;压缩室宽度:1.5m;压缩室型式:圆捆 | 捡拾器宽度：2250mm，捡拾器结构型式:弹齿式；卷压滚筒转速:135r/min；卷压滚筒数量:14个；工作状态外形尺寸(长×宽×高):4350×2630×2470mm；配套动力≥58.8kW，压缩室直径1.25m，压缩室宽度1.5m,圆捆机压缩室容积（草捆体积）:1.6956m3 | 24300元 | 24300.00 | 0 | 购机补贴(通用类) | T202122220078 | 2026-09-06 | 吉林省 | 评阅通过 | 初评员：通过 评阅员：通过 | 初评员：通过 评阅员：通过
饲料（草）收获加工运输设备 | 饲料（草）收获机械 | 打（压）捆机 | 压缩室直径1.2m及以上圆捆捡拾压捆机 | 内蒙古瑞丰农牧业装备股份有限公司 | 圆草捆打捆机 | 9YG-1.4AS |  | 捡拾宽度:2.25m;压缩室直径:1.2m;压缩室宽度:1.4m;压缩室型式:圆捆 | 捡拾宽度：2.25m； 压缩室直径：1.2m； 压缩室宽度1.4m ；配套动力范围（kW）：55～88.2kW；挂接方式：牵引式； 捡拾器结构型式：弹齿式；喂入器结构型式：拨叉喂入机构； 压缩室成捆机构型式：滚筒式；卷压工作部件数量：16个； | 24300元 | 24300.00 | 0 | 购机补贴(通用类) | T202100151321 | 2026-12-30 | 内蒙古自治区 | 评阅通过 | 初评员：通过 评阅员：通过 | 初评员：通过 评阅员：通过
饲料（草）收获加工运输设备 | 饲料（草）收获机械 | 打（压）捆机 | 压缩室直径1.2m及以上圆捆捡拾压捆机 | 宁津县久丰环保机械有限公司 | 捡拾圆捆机 | 9YQ-235 |  | 捡拾宽度:2.25m;压缩室直径:1.2m;压缩室宽度:1.25m;压缩室型式:圆捆 | 捡拾器宽度：2250mm，捡拾器结构型式：甩刀式，卷压滚筒数量：18个，工作状态外形尺寸（长×宽×高):3600mm×2650mm×2000mm，配套动力：非固定式≥73.5kw,成型草捆尺寸:1250mm×1250mm，压缩室直径：1200mm，压缩室宽度：1250mm（详情见推广鉴定产品信息变更确认报告，上传至配置参数证明文件处） | 24300元 | 24300.00 | 0 | 购机补贴(通用类) | 部20190686 | 2023-12-31 | 山东省 | 评阅通过 | 初评员：通过 评阅员：通过 | 初评员：通过 评阅员：通过
饲料（草）收获加工运输设备 | 饲料（草）收获机械 | 打（压）捆机 | 压缩室直径1.2m及以上圆捆捡拾压捆机 | 潍坊国安工程机械有限公司 | 圆草捆打捆机 | 9YQ-2200 |  | 捡拾宽度:2.3m;压缩室直径:1.2m;压缩室宽度:1.23m;压缩室型式:圆捆 | 型号名称：9YQ-2200型圆草捆打捆机； 挂接方式：牵引式； 捡拾宽度：2300mm； 捡拾器结构型式：弹齿式； 喂入器结构型式：螺旋连续喂入机构； 压缩室成捆机构型式：滚筒式； 压缩室宽度：1230mm； 压缩式直径：1200mm； 卷压工作部件数量：滚筒18个； 卷压滚筒直径：222mm； 捆扎方式：缠网； 配套动力范围：≧73.5。 | 24300元 | 24300.00 | 0 | 购机补贴(通用类) | T202100370994 | 2026-11-02 | 山东省 | 评阅通过 | 初评员：通过 评阅员：通过 | 初评员：通过 评阅员：通过
饲料（草）收获加工运输设备 | 饲料（草）收获机械 | 打（压）捆机 | 压缩室直径0.52m及以上圆捆压捆机 | 乐陵宏泰机械设备有限公司 | 圆草捆打捆机 | 9YY-55 | 发动机功率：5.5kW；发动机型号：Y132M2-6，制造商：沧州鸿通电机制造有限公司 或 发动机型号：YE3-132M2-6，制造商：河北省沧州冀东电机有限公司 | 功率:5.5kW;压缩室直径:0.55m;压缩室宽度:0.52m;压缩室型式:圆捆 | 型号名称：9YY-55型圆草捆打捆机 、喂入口宽度：520mm 、压缩室宽度：550mm 、卷压工作部件数量：36个 、卷压滚筒直径：60mm 、捆扎方式：绳 、配套发动机（电动机）额定功率：5.5kW 、配套发动机（电动机）额定转速：960r/min | 5600元 | 5600.00 | 5.5 | 购机补贴(通用类) | T20200606299 | 2026-03-04 | 山东省 | 评阅通过 | 初评员：通过 评阅员：通过 | 初评员：通过 评阅员：通过
饲料（草）收获加工运输设备 | 饲料（草）收获机械 | 打（压）捆机 | 压缩室直径0.52m及以上圆捆压捆机 | 乐陵市德诚机械有限公司 | 青贮圆捆机 | 9QYG-0.5 | 电机型号：YE3-132M2-6 功率：5.5kw 制造商：河北省沧州冀东电机有限公司 | 功率:5.5kW;压缩室直径:0.55m;压缩室宽度:0.52m;压缩室型式:圆捆 | 配套动力范围（kW）：5.5；工作状态外形尺寸（长×宽×高）mm：2400*1340*1310；结构质量（kg）：516；挂接方式：固定式；捡拾宽度：无；喂入口宽度：500；捡拾器结构型式：无；喂入器结构型式：输送带；打结器型式：机械；打结器数量：1；压缩室截面尺寸（宽×高）mm：550*550；压缩室成捆机构型式：卷压辊压缩式；卷压滚筒数量：29、30、32、36；驱动方式：/；制动器型式：/；驱动桥型式：/；驾驶室类型：无；茎干切碎器型式：无；位置：/；幅宽：/。卸粮方式：机械；导向轮、驱动轮轮胎规格 ：/；履带规格（节距mm×节数×宽mm）：/；履带轨距（mm）：/。 | 5600元 | 5600.00 | 5.5 | 购机补贴(通用类) | T202165650011 | 2026-03-15 | 山东省 | 评阅通过 | 初评员：通过 评阅员：通过 | 初评员：通过 评阅员：通过
饲料（草）收获加工运输设备 | 饲料（草）收获机械 | 打（压）捆机 | 压缩室直径0.52m及以上圆捆压捆机 | 山东互联畜牧机械有限公司 | 圆草捆打捆机 | 9QYG-0.5A | 配套发动机（电动机）型号 YE2 132M-6 额定功率 5.5kw， 额定转速r/min,960，生产厂家：山东恒升电机有限公司 | 功率:5.5kW;压缩室直径:0.55m;压缩室宽度:0.52m;压缩室型式:圆捆 | 9QYG-0.5A圆草捆打捆机， 挂接方式，固定式 喂入口宽度mm，520 喂入器结构型式，输送带 压缩室直径mm，550 压缩室宽度mm，520 配套发动机（电动机）额定功率kw，5.5 配套发动机（电动机）额定转速r/min，960 | 5600元 | 5600.00 | 5.5 | 购机补贴(通用类) | T202100370555 | 2026-06-29 | 山东省 | 评阅通过 | 初评员：通过 评阅员：通过 | 初评员：通过 评阅员：通过
饲料（草）收获加工运输设备 | 饲料（草）收获机械 | 打（压）捆机 | 压缩室直径0.52m及以上圆捆压捆机 | 山东久保地机械设备有限公司 | 固定式圆草捆打捆机 | 9YK-520 | 主电机功率（kW）：5.5；型号：YC2-132M2-6；制造商：河北荣驰电机有限公司。 | 功率:5.5kW;压缩室直径:0.55m;压缩室宽度:0.52m;压缩室型式:圆捆 | 配套动力范围（kW）：5.5；工作状态外形尺寸（长×宽×高）mm：3450×1340×1570；结构质量（kg）：480；挂接方式：固定式；喂入口宽度：520；压缩室截面尺寸（宽×高）mm：520×550；压缩室成捆机构型式：滚筒式；卷压滚筒数量：30。 主电机功率（kW）：5.5；型号：YC2-132M2-6；制造商：河北荣驰电机有限公司 | 5600元 | 5600.00 | 5.5 | 购机补贴(通用类) | 部20190435 | 2023-12-31 | 山东省 | 评阅通过 | 初评员：通过 评阅员：通过 | 初评员：通过 评阅员：通过
饲料（草）收获加工运输设备 | 饲料（草）收获机械 | 打（压）捆机 | 压缩室截面积（宽×高）0.0936m2及以上无打结器自动套袋方捆捡拾压捆机 | 吉林天朗新能源科技有限公司 | 秸秆饲料捡拾打捆机 | 9YFQ-1.7 |  | 捡拾宽度:1.72m;压缩室截面积(宽*高):0.0999m2;套袋型式:自动套袋 ;压缩室型式:方捆 | 配套动力范围（kW）：≥60kW；工作状态外形尺寸（长×宽×高）mm：4620mm×2610mm×3200mm；结构质量（kg）：3420kg；挂接方式：牵引式悬挂式；捡拾宽度：1720mm；喂入口宽度：无；捡拾器结构型式：锤爪式；喂入器结构型式：螺旋连续喂入机构；打结器型式：无；打结器数量：无；压缩室截面尺寸（宽×高）mm：270mm×370mm；压缩室成捆机构型式：无；卷压滚筒数量：无；驱动方式：无；制动器型式：无；驱动桥型式：无；驾驶室类型：无；茎干切碎器型式：旋转刀片式；位置：绞龙轴右端；幅宽：无。卸粮方式：无；导向轮、驱动轮轮胎规格 ：无；履带规格（节距mm×节数×宽mm）：无；履带轨距（mm）：无。 | 16300元 | 16300.00 | 0 | 购机补贴(通用类) | T202100221390 | 2026-12-30 | 吉林省 | 评阅通过 | 初评员：通过 评阅员：通过 | 初评员：通过 评阅员：通过
饲料（草）收获加工运输设备 | 饲料（草）收获机械 | 打（压）捆机 | 压缩室截面积（宽×高）0.1344m2及以上无打结器自动套袋方捆捡拾压捆机 | 内蒙古瑞丰农牧业装备股份有限公司 | 除尘式秸秆方捆机 | 9YF-2.2 |  | 捡拾宽度:2.2m;压缩室截面积(宽*高):0.1496m2;套袋型式:自动套袋 ;压缩室型式:方捆 | 捡拾宽度：2.2m； 压缩室截面尺寸（宽×高）：0.1496㎡ 压缩室截面尺寸（宽×高）mm：340 mm×440 mm=149600mm² ； 149600mm² ÷1000000=0.1496㎡ 配套动力范围（kW）：≥88kW；挂接方式：牵引式； 捡拾器结构型式：锤爪式； 喂入器结构型式：风机喂入机构；捆扎方式：自动套袋； | 21600元 | 21600.00 | 0 | 购机补贴(通用类) | T202100151342 | 2026-12-30 | 内蒙古自治区 | 评阅通过 | 初评员：通过 评阅员：通过 | 初评员：通过 评阅员：通过
饲料（草）收获加工运输设备 | 饲料（草）收获机械 | 打（压）捆机 | 压缩室截面积（宽×高）0.1344m2及以上无打结器自动套袋方捆捡拾压捆机 | 四平市龙业机械制造有限公司 | 打捆机 | 9YZ-2250 |  | 捡拾宽度:2.25m;压缩室截面积(宽*高):0.1564m2;套袋型式:自动套袋 ;压缩室型式:方捆 | 配套动力范围（kW）：≥110；工作状态外形尺寸（长×宽×高）mm：5950×3250×3640；结构质量（kg）：5400；挂接方式：牵引式；捡拾宽度（mm）：2250；捡拾器结构型式：锤爪式；喂入器结构型式：螺旋连续喂入；压缩室截面尺寸（宽×高）mm：340×460；捆扎方式：自动缠网打捆。 | 21600元 | 21600.00 | 0 | 购机补贴(通用类) | T202100220026 | 2026-04-01 | 吉林省 | 评阅通过 | 初评员：通过 评阅员：通过 | 初评员：通过 评阅员：通过
饲料（草）收获加工运输设备 | 饲料（草）收获机械 | 打（压）捆机 | 压缩室直径1m及以上带割台自走式圆捆打捆机 | 山东五征集团有限公司 | 青饲料收获圆捆打捆机 | 4QYZ-3 | 发配套动力型号：WP7G240E301；制造商：潍柴动力股份有限公司；标定功率(kW)：176；标定转速（r/min）：2200；排放标准：第三阶段。 | 型式:自走式 ;捡拾宽度:2m;压缩室直径:1m;压缩室宽度:0.85m;捡拾器结构型式:圆盘式割台 ;压缩室型式:圆捆 | 结构型式：自走式；结构质量（kg）：8500；外形尺寸（长×宽×高）mm：7150x2475x3000mm;捡拾宽度：2000mm；喂入口宽度：480mm；捡拾器结构形式：圆盘式；喂入器结构：锯齿形对辊喂入；压缩室成捆型式辊杠式；压缩室宽度：850mm；压缩室直径：1000mm；卷压滚筒数量：89个；卷压滚筒直径：68x50（椭圆）驱动方式：液压驱动；制动器型式：盘式；驱动桥型式：/；驾驶室类型：普通式；茎干切碎器型式：/；位置：/；幅宽：/。卸粮方式：自卸；导向轮、驱动轮轮胎规格 ：/；履带规格（节距 90 mm× 66节×450mm）：；履带轨距1370mm。 | 50000元 | 50000.00 | 176 | 购机补贴(通用类) | T201937370115 | 2024-10-24 | 山东省 | 评阅通过 | 初评员：通过 评阅员：通过 | 初评员：通过 评阅员：通过
饲料（草）收获加工运输设备 | 饲料（草）收获机械 | 青（黄）饲料收获机 | 1.1m及以上悬挂单圆盘式青饲料收获机 | 安徽思嘉瑞机械设备有限公司 | 悬挂式青饲料收获机 | 4QG-125 |  | 型式:悬挂单圆盘式 ;割幅:1.25m | 型号名称：4QG-125；结构型式（挂接方式）：悬挂式；工作状态外型尺寸（长×宽×高）mm：2100×1850×4060；结构质量：1100kg；配套动力范围：≥73.5kW；割台的有效收获宽度：1250mm；割台切割器型式：单圆盘；最小离地间隙：80mm ；秸秆切碎机构型式：飞轮式；秸秆切碎机构转子直径：1100mm；秸秆切碎机构主轴额定转速r/min：540或1000；抛送筒高度：4060mm；抛送筒回转角度：230°；籽粒破碎机构型式：挤压式；作业速度范围km/h：5～9 | 8000元 | 8000.00 | 0 | 购机补贴(通用类) | 2018TJ563 | 2022-12-31 | 安徽省 | 评阅通过 | 初评员：通过 评阅员：通过 | 初评员：通过 评阅员：通过
饲料（草）收获加工运输设备 | 饲料（草）收获机械 | 青（黄）饲料收获机 | 1.1-2.1m悬挂双圆盘式青饲料收获机 | 河北盛发农业机械有限公司 | 青贮饲料收获机 | 9QS-1200 |  | 型式:悬挂双圆盘式 ;割幅:1.21m | 配套动力范围（kW）：29.4-44.1；结构型式（挂接方式）：悬挂式；结构质量（kg）：840；；工作状态外形尺寸（长×宽×高）mm：2320*1380*3430；割幅：1210mm；作物手机割台型式：/；割台切割器型式：双圆盘式；喂入机构型式：对辊式；喂入机构数量：2；秸秆切碎机构型式：盘式；籽粒破碎机构型式：揉搓板式；抛送筒高度：3380mm；驱动方式：/；制动器型式：/；驱动桥型式：/；驾驶室类型：无；茎干切碎器型式：/；位置：/；幅宽：1210。卸粮方式：/；导向轮、驱动轮轮胎规格 ：/；履带规格（节距mm×节数×宽mm）：/；履带轨距（mm）：/。 | 9000元 | 9000.00 | 0 | 购机补贴(通用类) | 部20190022 | 2023-12-31 | 河北省 | 评阅通过 | 初评员：通过 评阅员：通过 | 初评员：通过 评阅员：通过
饲料（草）收获加工运输设备 | 饲料（草）收获机械 | 青（黄）饲料收获机 | 1.1-2.1m悬挂双圆盘式青饲料收获机 | 山东犇牛畜牧机械设备有限公司 | 背负式青饲料收获机 | 4QX-1800 |  | 型式:悬挂双圆盘式 ;割幅:1.65m | 型号名称：4QX-1800型背负式青饲料收获机；形式：悬挂式；工作状态外形尺寸（长X宽X高):4320mmX1910mmX4200mm；配套动力范围：≥66kW；割幅：1650mm；作物收集割台形式：直切割台；割台切割器型式：圆盘式割刀（2个圆盘）；喂入机构型式：喂入辊；喂入机构数量：2个；秸秆切碎机构型式：盘式；籽粒破碎机构型式：揉搓板式，作业速度范围：4-7km/h；设计切断长度：17mm； | 9000元 | 9000.00 | 66 | 购机补贴(通用类) | T202100151341 | 2026-12-30 | 山东省 | 评阅通过 | 初评员：通过 评阅员：通过 | 初评员：通过 评阅员：通过
饲料（草）收获加工运输设备 | 饲料（草）收获机械 | 青（黄）饲料收获机 | 2.2m及以上悬挂双圆盘式青饲料收获机 | 安徽思嘉瑞机械设备有限公司 | 悬挂式青饲料收获机 | 4QG-225 |  | 型式:悬挂双圆盘式 ;割幅:2.25m | 型号名称：4QG-225；结构型式（挂接方式）：悬挂式；工作状态外型尺寸（长×宽×高）mm：4150×2250×4760；结构质量kg：2150；配套动力范围：≥150kW；割台的有效收获宽度：2250mm；割台切割器型式：双圆盘；最小离地间隙：135mm；秸秆切碎机构型式：飞轮式；秸秆切碎机构转子直径：1000mm；秸秆切碎机构主轴额定转速r/min：540或1000；抛送筒高度mm：4760；抛送筒回转角度：270°；籽粒破碎机构型式：搓板式；作业速度范围km/h：5～9 | 20600元 | 20600.00 | 0 | 购机补贴(通用类) | 2018TJ564 | 2022-12-31 | 安徽省 | 评阅通过 | 初评员：通过 评阅员：通过 | 初评员：通过 评阅员：通过
饲料（草）收获加工运输设备 | 饲料（草）收获机械 | 青（黄）饲料收获机 | 2.2m及以上悬挂双圆盘式青饲料收获机 | 山东犇牛畜牧机械设备有限公司 | 背负式青饲料收获机 | 4QX-2300 |  | 型式:悬挂双圆盘式 ;割幅:2.25m | 型号名称：4QX-2300型背负式青饲料收获机；形式：悬挂式；工作状态外形尺寸（长X宽X高):4400mmX2310mmX4100mm；配套动力范围：≥88kW；割幅：2250mm；作物收集割台形式：直切割台；割台切割器型式：圆盘式割刀（2个圆盘）；喂入机构型式：喂入辊；喂入机构数量：2个；秸秆切碎机构型式：盘式；籽粒破碎机构型式：揉搓板式，作业速度范围：4-7km/h；设计切断长度：17mm； | 20600元 | 20600.00 | 88 | 购机补贴(通用类) | T202100151340 | 2026-12-30 | 山东省 | 评阅通过 | 初评员：通过 评阅员：通过 | 初评员：通过 评阅员：通过
饲料（草）收获加工运输设备 | 饲料（草）收获机械 | 青（黄）饲料收获机 | 2.2m及以上悬挂双圆盘式青饲料收获机 | 山东犇牛畜牧机械设备有限公司 | 悬挂式青饲料收获机 | 4QX-2600 |  | 型式:悬挂双圆盘式 ;割幅:2.55m | 型号名称：4QX-2600型悬挂式青饲料收获机；形式：悬挂式；工作状态外形尺寸（长X宽X高):4400mmX2920mmX4100mm；配套动力范围：≥136kW；割幅：2550mm；作物收集割台形式：直切割台；割台切割器型式：圆盘式割刀（2个圆盘）；喂入机构型式：喂入辊；喂入机构数量：2个；秸秆切碎机构型式：盘式；籽粒破碎机构型式：揉搓板式，作业速度范围：4-7km/h；设计切断长度：17mm； | 20600元 | 20600.00 | 136 | 购机补贴(通用类) | T202100151339 | 2026-12-30 | 山东省 | 评阅通过 | 初评员：通过 评阅员：通过 | 初评员：通过 评阅员：通过
饲料（草）收获加工运输设备 | 饲料（草）收获机械 | 青（黄）饲料收获机 | 2.6m及以上自走圆盘式青饲料收获机 | 石家庄信聚农牧机械有限公司 | 青饲料收获机 | 9QZ-2800 | 发动机型号：YM6S4LR22/2060、 功率：206kw、额定转速：2200r/min；制造商：一拖（洛阳）柴油机有限公司、 排放阶段：中国第三阶段、 | 型式:自走圆盘式 ;割幅:2.75m;籽粒破碎机构:无 ;配套发动机功率:206kW | 结构形式(挂接方式）：自走式.结构质量：6300kg;工作状态外形尺寸（长×宽×高）mm:7300×2870×5200;割台的有效收获宽度（割幅）：2750mm;割台切割形式：圆盘式;导向轮轮距：1520mm;驱动轮轮距：1830mm;导向轮轮胎规格：10.0/75-15.3；驱动轮轮胎规格：15-24；驾驶室形式：普通；秸秆切碎机构形式：滚筒式；抛送高度：5200mm | 107200元 | 107200.00 | 206 | 购机补贴(通用类) | T202113130723 | 2026-12-26 | 河北省 | 评阅通过 | 初评员：通过 评阅员：通过 | 初评员：通过 评阅员：通过
饲料（草）收获加工运输设备 | 饲料（草）收获机械 | 青（黄）饲料收获机 | 2.6m及以上自走圆盘式青饲料收获机，带对辊式籽粒破碎机构 | 凯斯纽荷兰工业(哈尔滨)机械有限公司 | 自走式饲料收获机 | FR500 | 配套动力型号：F3BE9684B*H；制造商：FPT动力科技公司；气缸数：6缸；标定功率(kW)：343；标定转速（r/min）：2100；排放标准：第3阶段 | 型式:自走圆盘式 ;割幅:4.5m;籽粒破碎机构:对辊式 ;配套发动机功率:343kW | 结构型式（挂接方式）：自走式；结构质量（kg）：16050；工作状态外形尺寸（长×宽×高）mm：9550×4500×3830；割台的有效收获宽度（割幅）：4.5m；割台切割器型式：圆盘式；导向轮轮距：2450mm；驱动轮轮距：2700mm；轮胎规格：500/70R24,800/70R32；驾驶室型式：封闭式；秸秆切碎机构型式：刀片式；抛送筒高度：5900mm；带籽粒破碎；籽粒破碎机构型式：对辊式 | 117200元 | 117200.00 | 343 | 购机补贴(通用类) | T202206060033 | 2027-01-26 | 黑龙江 | 评阅通过 | 初评员：通过 评阅员：通过 | 初评员：通过 评阅员：通过
饲料（草）收获加工运输设备 | 饲料（草）收获机械 | 青（黄）饲料收获机 | 2.6m及以上自走圆盘式青饲料收获机，带对辊式籽粒破碎机构 | 宁晋县方锐农业机械有限公司 | 青饲料收获机 | 9QZ-2900A | 发动机型号： SC9DF330.1G3；标定功率：（kW/r/min）： 241/2200；制造商名称： 上海柴油机股份有限公司；排放阶段： 国三； | 型式:自走圆盘式 ;割幅:2.75m;籽粒破碎机构:对辊式 ;配套发动机功率:241kW | 9QZ-2900A型青饲料收获机；形式 / 自走式 ；工作状态外形尺寸（长×宽×高） mm 7400×2900×5298 ；配套发动机额定功率（自走式、配有发动机的牵引式） kW 241；配套发动机额定转速（自走式、配有发动机的牵引式） / 2200 ；割幅 mm 2750 ；作物收集割台型式 / 直切割台 ；割台切割器型式 / 旋转冲击式割刀（圆盘式割刀）；喂入机构型式 / 喂入辊 ；喂入机构数量 / 4 ；秸秆切碎机构型式 / 滚筒式 ；籽粒破碎机构型式 / 对辊式 ；驾驶室型式(自走式） / 普通式 ；变速方式(自走式） / 自动变速 ；驱动方式(自走式） / 液压驱动 ；制动器型式(自走式） / 盘式 ；导向轮轮距（自走式） mm 1790 ；导向轮轮胎规格（自走式） / 12-16.5 ；驱动轮轮距（自走式） mm 1880 ；驱动轮轮胎规格（自走式） / 460/70R24；轴距(自走式） mm 2500 ；作业速度范围 km/h 2～6 ；设计切段长度 mm 15 | 117200元 | 117200.00 | 241 | 购机补贴(通用类) | T202100221420 | 2026-12-30 | 河北省 | 评阅通过 | 初评员：通过 评阅员：通过 | 初评员：通过 评阅员：通过
饲料（草）收获加工运输设备 | 饲料（草）收获机械 | 青（黄）饲料收获机 | 2.6m及以上自走圆盘式青饲料收获机，带对辊式籽粒破碎机构 | 石家庄信聚农牧机械有限公司 | 青饲料收获机 | 9QZ-3000K | 产品名称：柴油机；产品型号：WP10G360E341；标定功率：266KW；额定转速：2200r/min；制造商：潍柴动力股份有限公司；排放阶段：国三 | 型式:自走圆盘式 ;割幅:3m;籽粒破碎机构:对辊式 ;配套发动机功率:266kW | 产品配置参数:结构形式：自走式；结构质量：7200kg；工作状态外形尺寸（长×宽×高）mm：7410×3180×5320；割台的有效收获宽度（割副）：3000mm；割台切割器形式：圆盘式割刀；导向轮轮距：1690mm；驱动轮轮距：1910mm；驱动轮轮胎规格：15-24；导向轮轮胎规格：10.0/75-15.3；驾驶室形式：普通；秸秆切碎机构形式：滚筒式；籽粒破碎机构形式：对辊式；抛送筒高度：5350mm | 117200元 | 117200.00 | 266 | 购机补贴(通用类) | T202100131242 | 2026-12-30 | 河北省 | 评阅通过 | 初评员：通过 评阅员：通过 | 初评员：通过 评阅员：通过
饲料（草）收获加工运输设备 | 饲料（草）收获机械 | 青（黄）饲料收获机 | 2.6m及以上自走圆盘式青饲料收获机，带对辊式籽粒破碎机构 | 石家庄信聚农牧机械有限公司 | 青饲料收获机 | 9QZ-3000S | 产品名称：柴油机；产品型号：WP10G360E341；标定功率：266KW；额定转速：2200r/min；制造商：潍柴动力股份有限公司；排放阶段：国三 | 型式:自走圆盘式 ;割幅:3m;籽粒破碎机构:对辊式 ;配套发动机功率:266kW | 产品配置参数:结构形式：自走式；结构质量：9050kg；工作状态外形尺寸（长×宽×高）mm：7500×3180×5350；割台的有效收获宽度（割副）：3000mm；割台切割器形式：圆盘式割刀；导向轮轮距：1880mm；驱动轮轮距：2200mm；驱动轮轮胎规格：18.4-30；导向轮轮胎规格：12.00-18；驾驶室形式：普通；秸秆切碎机构形式：滚筒式；籽粒破碎机构形式：对辊式；抛送筒高度：5350mm | 117200元 | 117200.00 | 266 | 购机补贴(通用类) | T202100131243 | 2026-12-30 | 河北省 | 评阅通过 | 初评员：通过 评阅员：通过 | 初评员：通过 评阅员：通过
饲料（草）收获加工运输设备 | 饲料（草）收获机械 | 青（黄）饲料收获机 | 2.6m及以上自走圆盘式青饲料收获机，带对辊式籽粒破碎机构 | 石家庄信聚农牧机械有限公司 | 青饲料收获机 | 9QZ-360 | 产品名称：柴油机；产品型号：SC12E460G3；标定功率：337KW；额定转速：1900r/min；制造商：上海柴油机股份有限公司；排放阶段：国三 | 型式:自走圆盘式 ;割幅:3.3m;籽粒破碎机构:对辊式 ;配套发动机功率:337kW | 结构形式：自走式；结构质量：1096kg；工作状态外形尺寸（长×宽×高）mm：7200×3500×5460；割台的有效收获宽度（割副）：3300mm；割台切割器形式：圆盘式割刀；导向轮轮距：1950mm；驱动轮轮距：2210mm；驱动轮轮胎规格：23.1-26；导向轮轮胎规格：12.00-18；驾驶室形式：普通；秸秆切碎机构形式：滚筒式；籽粒破碎机构形式：对辊式；抛送筒高度：5460mm | 117200元 | 117200.00 | 337 | 购机补贴(通用类) | T202100131267 | 2026-12-30 | 河北省 | 评阅通过 | 初评员：通过 评阅员：通过 | 初评员：通过 评阅员：通过
饲料（草）收获加工运输设备 | 饲料（草）收获机械 | 青（黄）饲料收获机 | 2.6m及以上自走圆盘式青饲料收获机，带对辊式籽粒破碎机构 | 铁建重工新疆有限公司 | 青贮收获机 | 4QZ-6000 | 发动机型号：WP17G770E302； 发动机额定功率：566kW； 发动机额定转速：2100r/min； 发动机生产厂家：潍柴动力股份有限公司； 排放标准：GB20891-2014第三阶段。 | 型式:自走圆盘式 ;割幅:6m;籽粒破碎机构:对辊式 ;配套发动机功率:566kW | 型号名称：4QZ-6000型青贮收获机 形式：自走式 工作状态外形尺寸（长×宽×高）mm：10000×6100×6500 配套发动机额定功率（自走式、配有发动机的牵引式）kW：566 配套发动机额定转速（自走式、配有发动机的牵引式）r/min：2100 割幅mm：6000 作物收集割台型式：直切割台 割台切割器型式：圆盘式割刀 喂入机构型式：喂入辊 喂入机构数量个：6 秸秆切碎机构型式：滚筒式 籽粒破碎机构型式：对辊式 驾驶室型式（自走式）：普通式 变速方式（自走式）：液压无级调速 驱动方式（自走式）：液压驱动 制动器型式（自走式）：盘式 导向轮轮距（自走式）mm：2410 导向轮轮胎规格（自走式）：540/65R34 驱动轮轮距（自走式）mm：2260 驱动轮轮胎规格（自走式）：710/70R38 轴距（自走式）mm：3200 作业速度范围km/h：3~17 设计切段长度mm：5~25 | 117200元 | 117200.00 | 566 | 购机补贴(通用类) | T202100651952 | 2026-12-30 | 新疆维吾尔自治区 | 评阅通过 | 初评员：通过 评阅员：通过 | 初评员：通过 评阅员：通过
饲料（草）收获加工运输设备 | 饲料（草）收获机械 | 青（黄）饲料收获机 | 2.6m及以上自走圆盘式青饲料收获机，带对辊式籽粒破碎机构 | 渭南伟杰宇农机械制造有限公司 | 自走式青饲料收获机 | 4QZ-2800 | 发动机型号：WP6G220E330 生产厂家：潍柴动力股份有限公司 排放标准：达到国家GB20891-2014第三阶段排放标准 环保信息公开编号：CNFCG3000137000022000001 配套功率：266KW 发动机额定转速2200r/min | 型式:自走圆盘式 ;割幅:2.8m;籽粒破碎机构:对辊式 ;配套发动机功率:266kW | 型号名称/4QZ-2800型自走式青饲料收获机 型式/自走式 工作状态外形尺寸（长×宽×高）mm7300×2950×5100 配套动力范围（牵引式、悬挂式）* kW / 配套发动机额定功率（自走式、配有发动机的牵引式）kW 266 配套发动机额定转速（自走式、配有发动机的牵引式）/2200 割幅mm2800 作物收集割台型式/直切割台 割台切割器型式/圆盘式割刀 喂入机构型式/喂入辊 喂入机构数量/4 秸秆切碎机构型式/盘式 籽粒破碎机构型式/对辊式 驾驶室型式（自走式）/普通驾驶室 变速方式（自走式）/自动变速 驱动方式（自走式）/液压驱动 制动器形式（自走式）/鼓式 导向轮轮距（自走式）mm1840 导向轮轮胎规格（自走式）/320/80-18 驱动轮轮距（自走式）mm2080 驱动轮轮胎规格（自走式）/500/70R24履带宽度（自走式）mm/ 履带接地长（自走式）mm/ 轨距（自走式）mm/ 轴距（自走式）mm2650 作业速度范围*Km/h2～5 设计切段长度*mm15、20、25、30 | 117200元 | 117200.00 | 266 | 购机补贴(通用类) | T202100611931 | 2026-12-30 | 陕西省 | 评阅通过 | 初评员：通过 评阅员：通过 | 初评员：通过 评阅员：通过
饲料（草）收获加工运输设备 | 饲料（草）收获机械 | 青（黄）饲料收获机 | 2.6m及以上自走圆盘式青饲料收获机，带对辊式籽粒破碎机构 | 渭南伟杰宇农机械制造有限公司 | 自走式青饲料收获机 | 4QZ-3000B | 发动机型号：WP6G220E330 生产厂家：潍柴动力股份有限公司 排放标准：达到国家GB20891-2014第三阶段排放标准 环保信息公开编号：CNFCG3000137000022000001 配套功率：266KW 发动机额定转速2200r/min | 型式:自走圆盘式 ;割幅:3m;籽粒破碎机构:对辊式 ;配套发动机功率:266kW | 型号名称/4QZ-3000B型自走式青饲料收获机 型式/自走式 工作状态外形尺寸（长×宽×高）mm7200×3100×5100 配套动力范围（牵引式、悬挂式）* kW / 配套发动机额定功率（自走式、配有发动机的牵引式）kW 266 配套发动机额定转速（自走式、配有发动机的牵引式）/2200 割幅mm3000 作物收集割台型式/直切割台 割台切割器型式/圆盘式割刀 喂入机构型式/喂入辊 喂入机构数量/4 秸秆切碎机构型式/盘式 籽粒破碎机构型式/对辊式 驾驶室型式（自走式）/普通驾驶室 变速方式（自走式）/自动变速 驱动方式（自走式）/液压驱动 制动器形式（自走式）/鼓式 导向轮轮距（自走式）mm1840 导向轮轮胎规格（自走式）/320/80-18 驱动轮轮距（自走式）mm2080 驱动轮轮胎规格（自走式）/500/70R24履带宽度（自走式）mm/ 履带接地长（自走式）mm/ 轨距（自走式）mm/ 轴距（自走式）mm2400 作业速度范围*Km/h2～5 设计切段长度*mm15、20、25、30 | 117200元 | 117200.00 | 266 | 购机补贴(通用类) | T202100611930 | 2026-12-30 | 陕西省 | 评阅通过 | 初评员：通过 评阅员：通过 | 初评员：通过 评阅员：通过
饲料（草）收获加工运输设备 | 饲料（草）收获机械 | 青（黄）饲料收获机 | 2.6m及以上自走圆盘式青饲料收获机，带对辊式籽粒破碎机构 | 中机美诺科技股份有限公司 | 自走式饲料收获机 | 9265A | 选配一：配套动力型号：QSL8.9-C325-30；制造商：东风康明斯发动机有限公司；标定功率(kW)：242；标定转速（r/min）：2100；排放标准：第3阶段；选配二：配套动力型号：SC9DF340.4G3；制造商：上海柴油机股份有限公司；标定功率(kW)：250；标定转速（r/min）：2100；排放标准：第3阶段 | 型式:自走圆盘式 ;割幅:2.9m;籽粒破碎机构:对辊式 ;配套发动机功率:242kW | 工作状态外形尺寸（长×宽×高）：7220mm×3100mm×5700mm；配套发动机额定功率：242kW；配套发动机额定转速：2100r/min；割台的有效收获宽度：2900mm；割台切割器型式：圆盘式；轮距导向轮：1900mm；轮距驱动轮：2030mm；轮胎规格导向轮：12.00-18；轮胎规格驱动轮：23.1-26；轴距：2500mm；最小离地间隙：410mm；驾驶室形式：普通驾驶室；秸秆切碎机构型式：滚刀式；抛送高度：4800～5700mm | 117200元 | 117200.00 | 242 | 购机补贴(通用类) | T202100151316 | 2026-12-30 | 北京市 | 评阅通过 | 初评员：通过 评阅员：通过 | 初评员：通过 评阅员：通过
饲料（草）收获加工运输设备 | 饲料（草）收获机械 | 青（黄）饲料收获机 | 2.6m及以上自走圆盘式青饲料收获机，带对辊式籽粒破碎机构 | 中机美诺科技股份有限公司 | 自走式饲料收获机 | 9360B | 配套动力型号：QSL8.9-C360-30；制造商：东风康明斯发动机有限公司；标定功率（kW）：264；标定转速（r/min）：2200；排放标准：第3阶段； | 型式:自走圆盘式 ;割幅:3.6m;籽粒破碎机构:对辊式 ;配套发动机功率:264kW | 形式：自走式；工作状态外形尺寸（长×宽×高）：7900mm×3730mm×5800mm；配套动力范围（牵引式、悬挂式）：kW；配套发动机额定功率（自走式、配有发动机的牵引式）：264kW；配套发动机额定转速（自走式、配有发动机的牵引式）:2200r/min;割幅：3600mm；作物收集割台型式：直切割台；割台切割器型式：圆盘式割刀（四个圆盘）；喂入机构型式：喂入辊；喂入机构数量：4个；秸秆切碎机构型式：滚筒式；籽粒破碎机构型式：对辊式；驾驶室型式（自走式）：普通驾驶室；变速方式（自走式）：手动变速；驱动方式（自走式）：液压驱动；制动器型式（自走式）：盘式；导向轮轮距（自走式）：1900mm；导向轮轮胎规格（自走式）：12.00-18；驱动轮轮距（自走式）：2250mm；驱向轮轮胎规格（自走式）：23.1-26 履带宽度（自走式）履带接地长（自走式） 轴距（自走式）：2500mm；作业速度范围：2～10km/h；设计切断长度：10～22mm | 117200元 | 117200.00 | 264 | 购机补贴(通用类) | T202200150013 | 2027-04-10 | 北京市 | 评阅通过 | 初评员：通过 评阅员：通过 | 初评员：通过 评阅员：通过
饲料（草）收获加工运输设备 | 饲料（草）收获机械 | 青（黄）饲料收获机 | 2.6-2.9m自走其他式青饲料收获机 | 石家庄信聚农牧机械有限公司 | 青饲料收获机 | 9QZ-2650 | 产品名称：柴油机；产品型号：WP6G220E330；标定功率：162KW；额定转速：2200r/min；制造商：潍柴动力股份有限公司；排放阶段：国三 | 型式:自走其他式 ;割幅:2.65m;籽粒破碎机构:非对辊式 ;配套发动机功率:162kW | 产品配置参数:结构形式：自走式；结构质量：6450kg；工作状态外形尺寸（长×宽×高）mm：7000×2980×5200；割台的有效收获宽度（割副）：2650mm；割台切割器形式：直切割台；导向轮轮距：1680mm；驱动轮轮距：1850mm；驱动轮轮胎规格：15-24；导向轮轮胎规格：10.0/75-15.3；驾驶室形式：普通；秸秆切碎机构形式：滚筒式；籽粒破碎机构形式：揉搓板式；抛送筒高度：5200mm | 63600元 | 63600.00 | 162 | 购机补贴(通用类) | T202213130024 | 2027-01-11 | 河北省 | 评阅通过 | 初评员：通过 评阅员：通过 | 初评员：通过 评阅员：通过
饲料（草）收获加工运输设备 | 饲料（草）加工机械 | 铡草机 | 1—3t/h铡草机 | 凤城市劲牛机械有限公司 | 风送式动力铡草机 | 9ZP-1.0(A） | 配套动力型号：YL90L3-2；制造商：威海顺意电机股份有限公司 ；标定功率3.0kW；标定转速：2880r/min | 生产率(干秸秆):1.0t/h | 型号名称：9ZP-1.0(A)型风送式动力铡草机 配套动力:1.5-3.0kW 结构形式：盘式 外形尺寸（长×宽×高）：1030mm*800mm*1625mm， 生产率：谷草≥1000kg/h，稻草≥1000kg/h，玉米秸杆≥1200kg/h 设计切草长度：8、15mm 喂入口宽度：120mm 喂入方式：人工 主轴额定转速：900r/min 动刀片数量：直线 圆盘或滚筒直径（工作部件）：460mm | 390元 | 390.00 | 3.0 | 购机补贴(非通用类) | T20202121091 | 2025-11-17 | 辽宁省 | 评阅通过 | 初评员：通过 评阅员：通过 | 初评员：通过 评阅员：通过
饲料（草）收获加工运输设备 | 饲料（草）加工机械 | 铡草机 | 1—3t/h铡草机 | 凤城市劲牛机械有限公司 | 风送式动力铡草机 | 9ZP-1.2 | 配套动力型号：YL90L3-2；制造商：威海顺意电机股份有限公司 ；标定功率3.0kW；标定转速：2880r/min | 生产率(干秸秆):1.2t/h | 型号名称：9ZP-1.2型风送式动力铡草机 配套动力:1.5-3.0kW 结构形式：盘式 外形尺寸（长×宽×高）：1020mm*860mm*1640mm 生产率：谷草≥1200kg/h，稻草≥1200kg/h，玉米秸杆≥1300kg/h 设计切草长度：8、15mm 喂入口宽度：150mm 喂入方式：人工 主轴额定转速：900r/min 动刀片数量：直线 圆盘或滚筒直径（工作部件）：520mm | 390元 | 390.00 | 3.0 | 购机补贴(非通用类) | T20202121092 | 2025-11-17 | 辽宁省 | 评阅通过 | 初评员：通过 评阅员：通过 | 初评员：通过 评阅员：通过
饲料（草）收获加工运输设备 | 饲料（草）加工机械 | 铡草机 | 1—3t/h铡草机 | 凤城市劲牛机械有限公司 | 风送式动力铡草机 | 9ZP-1.5 | 配套动力型号：YL90L3-2；制造商：威海顺意电机股份有限公司 ；标定功率3.0kW；标定转速：2880r/min | 生产率(干秸秆):1.0t/h | 主机配套动力3.0KW，结构形式盘式，外形尺寸（长×宽×高）950mm×1080mm×1560mm，喂入口宽度180mm，喂入方式人工，主轴转速790r/min，喂入辊转速188、366r/min，动刀片数量4片，动刀片刀形圆弧，圆盘直径（含刀片）610mm，设计切草长度9、18mm，生产率：稻草≥1300kg/h、干玉米秸≥1000kg/h、谷草≥1500kg/h。 | 390元 | 390.00 | 3.0 | 购机补贴(非通用类) | 辽2018025 | 2022-12-31 | 辽宁省 | 评阅通过 | 初评员：通过 评阅员：通过 | 初评员：通过 评阅员：通过
饲料（草）收获加工运输设备 | 饲料（草）加工机械 | 铡草机 | 1—3t/h铡草机 | 凤城市劲牛机械有限公司 | 风送式动力铡草机 | 9ZP-2.0 | 配套动力型号：YE2-132S-4；制造商：威海顺意电机股份有限公司 ；标定功率5.5kW；标定转速：1440r/min | 生产率(干秸秆):1.6t/h | 主机配套动力5.5KW，结构形式盘式，外形尺寸（长×宽×高）950mm×1080mm×1560mm，喂入口宽度200mm，喂入方式人工，主轴转速700r/min，喂入辊转速161、347r/min，动刀片数量4片，动刀片刀形圆弧，圆盘直径（含刀片）670mm，设计切草长度10、22mm，生产率：稻草≥1800kg/h、干玉米秸≥1600kg/h、谷草≥2000kg/h。 | 390元 | 390.00 | 5.5 | 购机补贴(非通用类) | 辽2018026 | 2022-12-31 | 辽宁省 | 评阅通过 | 初评员：通过 评阅员：通过 | 初评员：通过 评阅员：通过
饲料（草）收获加工运输设备 | 饲料（草）加工机械 | 铡草机 | 1—3t/h铡草机 | 凤城市劲牛机械有限公司 | 风送式动力铡草机 | 9ZP-2.4 | 配套动力型号：YE2-132M-4；制造商：威海顺意电机股份有限公司；标定功率7.5kW；标定转速：1440r/min | 生产率(干秸秆):2.0t/h | 主机配套动力7.5KW，结构形式盘式，外形尺寸（长×宽×高）1400mm×1310mm×1650mm，喂入口宽度260mm，喂入方式人工，主轴额定转速700r/min，喂入辊转速94、239r/min，动刀片数量4片，动刀片刀形直线，圆盘直径（含刀片）770mm，设计切草长度9、23mm，生产率：稻草≥2200kg/h、干玉米秸≥2000kg/h、谷草≥2400kg/h。 | 390元 | 390.00 | 7.5 | 购机补贴(非通用类) | 辽2018027 | 2022-12-31 | 辽宁省 | 评阅通过 | 初评员：通过 评阅员：通过 | 初评员：通过 评阅员：通过
饲料（草）收获加工运输设备 | 饲料（草）加工机械 | 铡草机 | 1—3t/h铡草机 | 郑州市松海机械制造有限公司 | 铡草机 | 9Z-1.5 | 电动机型号:YL90L-2；制造商:郑州市松海机械制造有限公司；标定功率(kW);3；标定转速(r/min):2840 | 生产率(干秸秆):1.5t/h | 规格型号:9Z-1.5,配套动力:3KW,结构形式:盘式;外形尺寸:920mm×1100mm×1860mm;生产效率:1.5T/H.喂入口宽度:170MM;主轴转速:1300R/MIN,喂入辊转:285R/MIN,动刀片数量:6片;圆盘或滚筒直径:530mm | 390元 | 390.00 | 3 | 购机补贴(非通用类) | 部20190713 | 2023-12-31 | 河南省 | 评阅通过 | 初评员：通过 评阅员：通过 | 初评员：通过 评阅员：通过
饲料（草）收获加工运输设备 | 饲料（草）加工机械 | 铡草机 | 1—3t/h铡草机 | 郑州市松海机械制造有限公司 | 铡草机 | 9Z-2A | 电动机型号:YE2-100L2-2标定功率(kW):3；制造商:郑州五星电机有限公司；标定转速(r/min):2800 | 生产率(干秸秆):2t/h | 规格型号:9Z-2A,配套动力:3KW,结构形式:盘式;外形尺寸:1030mm×1170mm×1650mm;生产效率:2T/H.喂入口宽度:160MM;主轴转速:1270R/MIN,喂入辊转:500R/MIN,动刀片数量:6片;圆盘或滚筒直径:550mm | 390元 | 390.00 | 3 | 购机补贴(非通用类) | 部20190711 | 2023-12-31 | 河南省 | 评阅通过 | 初评员：通过 评阅员：通过 | 初评员：通过 评阅员：通过
饲料（草）收获加工运输设备 | 饲料（草）加工机械 | 铡草机 | 1—3t/h铡草机 | 郑州市一航机械科技有限公司 | 铡草机 | 9Z-2 | 电动机型号:YE2-100L2-2标定功率(kW):3；制造商:郑州五星电机有限公司；标定转速(r/min):2800 | 生产率(干秸秆):2t/h | 规格型号:9Z-2型铡草机,配套动力:3-4KW,结构形式:刀盘式，外形尺寸（长*宽*高）:1025×970×1470MM,喂入口宽度:145MM,喂入方式:手动喂入,主轴额定转速:1690R/MIN,动刀片数量:6片,动刀片刀形:弧形,圆盘或滚筒直径:550mm,设计切草长度:15、35MM,生产效率≥2000KG/H. | 390元 | 390.00 | 4 | 购机补贴(非通用类) | T202141410221 | 2026-12-27 | 河南省 | 评阅通过 | 初评员：通过 评阅员：通过 | 初评员：通过 评阅员：通过
饲料（草）收获加工运输设备 | 饲料（草）加工机械 | 铡草机 | 3—6t/h铡草机 | 凤城市草河机械制造有限公司 | 铡草机 | 9ZP-4.0 | 配套动力型号Y2132S2-4；制造商：文登市泰通达电机有限公司；标定功率7.5kW；标定转速：1450r/min | 生产率(干秸秆):3.5t/h | 配套动力:7.5-11kW(出厂不配动力)；结构形式:盘式；外形尺寸(长×宽×高):1210×2180×2140mm；生产率:干玉米秸秆≥3500kg/h；稻草≥3800kg/h；谷草≥4000kg/h；设计切草长度:6、16mm；喂入口宽度:260mm；喂入方式:自动；主轴额定转速:750r/min；动刀片数量:4片；动刀片刀形:弧线；圆盘或滚筒直径(含刀片):782mm； | 630元 | 630.00 | 7.5 | 购机补贴(非通用类) | T20212121080 | 2026-11-30 | 辽宁省 | 评阅通过 | 初评员：通过 评阅员：通过 | 初评员：通过 评阅员：通过
饲料（草）收获加工运输设备 | 饲料（草）加工机械 | 铡草机 | 3—6t/h铡草机 | 郑州市松海机械制造有限公司 | 铡草机 | 9Z-3A | 电动机型号:YE2-112M-4;标定功率(kW):4；制造商:郑州五星电机有限公司；标定转速(r/min):1450 | 生产率(干秸秆):3t/h | 规格型号:9Z-3A,配套动力:4KW,结构形式:盘式;外形尺寸:1500mm×1250mm×1735mm;生产效率:3T/H.喂入口宽度:170MM;主轴转速:850R/MIN,喂入辊转:350R/MIN,动刀片数量:3片;圆盘或滚筒直径:620mm | 630元 | 630.00 | 4 | 购机补贴(非通用类) | 部20190712 | 2023-12-31 | 河南省 | 评阅通过 | 初评员：通过 评阅员：通过 | 初评员：通过 评阅员：通过
饲料（草）收获加工运输设备 | 饲料（草）加工机械 | 铡草机 | 3—6t/h铡草机 | 郑州市松海机械制造有限公司 | 铡草机 | 9Z-4.5A | 配套电动机型号:YE2-132S-4功率(kW):5.5；制造商:郑州五星电机有限公司；标定转速(r/min):1440 | 生产率(干秸秆):4.5t/h | 规格型号:9Z-4.5A,配套动力:5.5KW,结构形式:盘式;外形尺寸:1750mm×1420mm×2380mm;生产效率:4.5T/H.喂入口宽度:220MM;主轴转速:840R/MIN,喂入辊转:280/360R/MIN,动刀片数量:4片;圆盘或滚筒直径:780mm | 630元 | 630.00 | 5.5 | 购机补贴(非通用类) | 部20190714 | 2023-12-31 | 河南省 | 评阅通过 | 初评员：通过 评阅员：通过 | 初评员：通过 评阅员：通过
饲料（草）收获加工运输设备 | 饲料（草）加工机械 | 铡草机 | 3—6t/h铡草机 | 郑州市一航机械科技有限公司 | 铡草机 | 9Z-3.5 | 配套电动机型号:YE2-132S-4功率(kW):5.5；制造商:郑州五星电机有限公司；标定转速(r/min):1440 | 生产率(干秸秆):3.5t/h | 规格型号:9Z-3.5型铡草机,配套动力:5.5-11KW,结构形式:刀盘式,外形尺寸（长*宽*高）:1760×1400×2360MM,喂入口宽度:220MM,喂入方式:自动喂入,主轴额定转速:1080R/MIN,动刀片数量:4片,动刀片刀形:弧形,圆盘或滚筒直径:790MM,设计切草长度:17、22、34、44MM,生产效率≥3500KG/H. | 630元 | 630.00 | 5.5 | 购机补贴(非通用类) | T202141410215 | 2026-12-27 | 河南省 | 评阅通过 | 初评员：通过 评阅员：通过 | 初评员：通过 评阅员：通过
饲料（草）收获加工运输设备 | 饲料（草）加工机械 | 铡草机 | 6—9t/h铡草机 | 朝阳市益农源农业设备研发有限公司 | 铡草机 | 9ZP-6.0 | 电机型号名称：三项异步电动机Y180M一4 功率：18.5KW 转速：1470r/min 制造商:浙江安达电机公司 | 生产率(干秸秆):6t/h | 结构形式：盘式；配套动力型号：三项异步电动机Y180M一4；功率：18.5KW；数量：1个；外形尺寸mm：2430×1910×2359；结构质量（不含电机）750 kg；生产率kg/h：≥6000；动刀片数量个：4；圆盘或滚筒直径mm：1350；喂入方式：自动； | 1200元 | 1200.00 | 18.5 | 购机补贴(非通用类) | T20222121013 | 2027-02-27 | 辽宁省 | 评阅通过 | 初评员：通过 评阅员：通过 | 初评员：通过 评阅员：通过
饲料（草）收获加工运输设备 | 饲料（草）加工机械 | 铡草机 | 6—9t/h铡草机 | 郑州市一航机械科技有限公司 | 铡草机 | 9Z-6 | 电动机型号：YE2-132M-4 功率7.5KW 制造商：郑州五星电机有限公司 标定转速(r/min):1440 | 生产率(干秸秆):6t/h | 规格型号:9Z-6型铡草机,配套动力:7.5-11KW,结构形式:刀盘式,外形尺寸（长*宽*高）:2200×1630×2760MM,喂入口宽度:265MM,喂入方式:自动喂入,主轴额定转速:800R/MIN,动刀片数量:3片,动刀片刀形:弧形，,圆盘或滚筒直径:1050MM,设计切草长度:12、18、25、35MM,生产效率≥6000KG/H. | 1200元 | 1200.00 | 7.5 | 购机补贴(非通用类) | T202141410214 | 2026-12-27 | 河南省 | 评阅通过 | 初评员：通过 评阅员：通过 | 初评员：通过 评阅员：通过
饲料（草）收获加工运输设备 | 饲料（草）加工机械 | 铡草机 | 9—15t/h铡草机 | 郑州市一航机械科技有限公司 | 铡草机 | 9Z-9 | 电动机型号：YE2-160L-4 功率：15KW 制造商：郑州五星电机有限公司 标定转速(r/min):1440 | 生产率(干秸秆):9t/h | 规格型号:9Z-9型铡草机,配套动力:15-22KW,结构形式:刀盘式,外形尺寸:2640×2230×4050MM,喂入口宽度:400MM,喂入方式:自动喂入,主轴转速:670R/MIN,动刀片数量:3片,动刀片刀形:弧形,圆盘或滚筒直径:1300MM,设计切草长度:12、18、25、35MM,生产效率≥9000KG/H. | 2500元 | 2500.00 | 15 | 购机补贴(非通用类) | T202141410213 | 2026-12-27 | 河南省 | 评阅通过 | 初评员：通过 评阅员：通过 | 初评员：通过 评阅员：通过
饲料（草）收获加工运输设备 | 饲料（草）加工机械 | 饲料（草）粉碎机 | 2—4t/h揉丝机 | 郑州兴裕机械有限公司 | 揉丝机 | 9ZR-2 | 型号：YE2-132M-2 制造商：上海同鑫电机有限公司配套动力：额定功率3kW：额定转速2800r/min | 生产率(干秸秆):2t/h | 型号名称：9ZR-2型揉丝机；结构型式：铡切揉搓式；外形尺寸（长×宽×高）：1680mm×510mm×920mm；配套动力：额定功率3kW：配套动力额定转速2800r/min；主轴额定转速：3500r/min；生产率≥2000kg/h；传动方式：皮带传动；转子直径（不带锤片）：110mm；转子宽度：180mm转子工作直径：245mm；锤片数量：28片；喂入方式：自动喂入；刀片数量（适用时）：4；铡切机构型式（适用时）：滚筒式；揉搓机构型式（适用时）：锤片式； | 420元 | 420.00 | 3 | 购机补贴(非通用类) | t202141410087 | 2026-06-30 | 河南省 | 评阅通过 | 初评员：通过 评阅员：通过 | 初评员：通过 评阅员：通过
饲料（草）收获加工运输设备 | 饲料（草）加工机械 | 饲料（草）粉碎机 | 4—6t/h揉丝机 | 四川阳意机电有限公司 | 秸秆揉丝机 | 9ZR-4 | 名称：单项异步电动机 型号：YL100-2 功率：5.5KW：配套动力额定转速：2800r/min 制造商：四川阳意机电有限公司 | 生产率(干秸秆):4t/h | 型号名称:9ZR-4秸秆揉丝机 ,结构型式:盘式,外形尺寸(长×宽×高):850×1040×1290(mm),配套动力额定功率:5.5,配套动力额定转速:2800，主轴额定转速：3500r/min，传动方式：皮带传动，转子直径（不带锤片）：Φ300mm，转子宽度：240mm，转子工作直径：Φ300mm，锤片数量：12（3×4）个，喂入方式：人工喂料，刀片数量：梯形铡刀：3个；三角形切刀：32（8×4），铡切机构型式：铡刀式，揉搓机构型式：锤片式 | 770元 | 760.00 | 5.5 | 购机补贴(非通用类) | T202051510009 | 2025-04-13 | 四川省 | 评阅通过 | 初评员：通过 评阅员：通过 | 初评员：通过 评阅员：通过
饲料（草）收获加工运输设备 | 饲料（草）加工机械 | 饲料（草）粉碎机 | 4—6t/h揉丝机 | 郑州兴裕机械有限公司 | 揉丝机 | 9ZR-4 | 型号：YE2-132M-2 制造商：上海同鑫电机有限公司配套动力：额定功率4kW：额定转速2800r/min | 生产率(干秸秆):4t/h | 型号名称：9ZR-4型揉丝机；结构型式：铡切揉搓式；外形尺寸（长×宽×高）：1870mm×590mm×980mm；配套动力额定功率：4kW配套动力额定转速：2800r/min；主轴额定转速：3500r/min；生产率：≥4000kg/h；传动方式：皮带传动；转子直径（不带锤片）：190mm；转子宽度：260mm；转子工作直径：260mm；锤片数量：48片；喂入方式：自动喂入；刀片数量（适用时）：4；铡切机构型式（适用时）：滚筒式；揉搓机构型式（适用时）：锤片式； | 770元 | 770.00 | 4 | 购机补贴(非通用类) | T202141410085 | 2026-06-30 | 河南省 | 评阅通过 | 初评员：通过 评阅员：通过 | 初评员：通过 评阅员：通过
饲料（草）收获加工运输设备 | 饲料（草）加工机械 | 饲料（草）粉碎机 | 6—10t/h揉丝机 | 郑州兴裕机械有限公司 | 揉丝机 | 9ZR-6 | 型号：YE2-132M-4 制造商：上海同鑫电机有限公司配套动力：额定功率7.5：额定转速1440r/min； | 生产率(干秸秆):6t/h | 型号名称:9ZR-6型揉丝机;结构型式:铡切揉搓式;外形尺寸（长×宽×高）：2090mm×690mm×1020mm；配套动力额定功率：7.5kW；配套动力额定转速：1440r/min；主轴额定转速：3500r/min；生产率：≥6000kg/h；传动方式：皮带传动；转子直径（不带锤片）：190mm；转子宽度：360mm；转子工作直径：260mm；锤片数量：52片；喂入方式：自动喂入；刀片数量（适用时）：4；铡切机构型式（适用时）：滚筒式;揉搓机构型式（适用时）:锤片式； | 1500元 | 1500.00 | 7.5 | 购机补贴(非通用类) | T202141410082 | 2026-06-30 | 河南省 | 评阅通过 | 初评员：通过 评阅员：通过 | 初评员：通过 评阅员：通过
饲料（草）收获加工运输设备 | 饲料（草）加工机械 | 饲料（草）粉碎机 | 400mm以下饲料粉碎机 | 湖南省金峰机械科技有限公司 | 饲料粉碎机 | 9FZ-21-10 | 型号：YL100L2-2，功率：2.2kw；转速：2800r/min；制造商：湖南省东方龙电机制造有限公司。 | 转子工作直径:210mm | 1..结构型式：锤片式；2.外形尺寸（长x宽x高）：510x380x1120mm；3.转子盘直径：Φ125mm；4.转子工作直径：Φ210mm；5.粉碎室宽度：220mm；6.锤片或圆（扁）齿数量：8个；7.主轴转速：5600r/min；8.发动机信息：制造商：湖南省东方龙电机制造有限公司；型号：YL100L2-2双值电容异步电动机；功率：2.2kw；转速：2800r/min。 | 270元 | 270.00 | 2.2 | 购机补贴(非通用类) | T202143430164 | 2026-12-09 | 湖南省 | 评阅通过 | 初评员：通过 评阅员：通过 | 初评员：通过 评阅员：通过
饲料（草）收获加工运输设备 | 饲料（草）加工机械 | 饲料（草）粉碎机 | 400—550mm饲料粉碎机 | 宁夏海原国华农机制造有限责任公司 | 饲料粉碎机 | 9FQ50-30A型 | 型号：YE2-132S-4,功率：18KW,电压：380V，电流：11.7A，转速：1440r/min，效率：87.7%，IP 55，标准：JB/T11707-2017,制造商：宁夏财运达机电泵业有限公司 | 转子工作直径:500mm | 结构型式：锤片式，壳体制造方式（铸造、焊接或冲压）：焊接方式，外形尺寸（长×宽×高）mm:1130×810×1100,整机质量（不含电机）:216kg，转子盘直径：285mm，转子工作直径：500mm，粉碎室宽度：300mm，锤片或齿爪数量：20个，主轴转速：3440r/min，配套动力：18KW | 620元 | 620.00 | 18 | 购机补贴(非通用类) | T202164640036 | 2026-12-19 | 宁夏回族自治区 | 评阅通过 | 初评员：通过 评阅员：通过 | 初评员：通过 评阅员：通过
饲料（草）收获加工运输设备 | 饲料（草）加工机械 | 饲料（草）粉碎机 | 400—550mm饲料粉碎机 | 宁夏海原国华农机制造有限责任公司 | 饲料粉碎机 | 9FQ50-30型 | 型号：YE2-132S-4,功率：18KW,电压：380V，电流：11.7A，转速：1440r/min，效率：87.7%，IP 55，标准：JB/T11707-2017,制造商：宁夏财运达机电泵业有限公司 | 转子工作直径:500mm | 结构型式:锤片式,壳体制造方式（铸造、焊接或冲压）:焊接方式,外形尺寸（长×宽×高）:1240×700×1060(mm),整机质量（不含电机）:203kg,转子盘直径:285mm,转子工作直径:500mm,粉碎室宽度:300mm,锤片或齿爪数量:20个，主轴转速：3440r/min，配套动力：18KW, | 620元 | 620.00 | 18 | 购机补贴(非通用类) | T202164640035 | 2026-12-19 | 宁夏回族自治区 | 评阅通过 | 初评员：通过 评阅员：通过 | 初评员：通过 评阅员：通过
饲料（草）收获加工运输设备 | 饲料（草）加工机械 | 饲料（草）粉碎机 | 550mm及以上饲料粉碎机 | 郑州市牧昌农业机械制造有限公司 | 饲料粉碎机 | 9FZ-55-15 | 配套动力型号:Y160L-2；制造商:郑州市恒运祥电机制造有限公司；标定功率（kw）：11；标定转速（r/min）：2800 | 转子工作直径:550mm | 结构型式：锤片式（无粉碎秸蔓类功能），壳体制造方式（铸造、焊接或冲压）：铸造，外形尺寸（长×宽×高）（mm）：1250×770×1750，整机质量（不含电机）：68kg，转子盘直径：413mm，转子工作直径：550mm，粉碎室宽度：155mm，锤片或齿爪数量：16个，主轴转速：2800r/min，配套动力：11kw。 | 950元 | 950.00 | 11 | 购机补贴(非通用类) | T202141410168 | 2026-12-27 | 河南省 | 评阅通过 | 初评员：通过 评阅员：通过 | 初评员：通过 评阅员：通过
饲料（草）收获加工运输设备 | 饲料（草）加工机械 | 饲料混合机 | 2m3及以上立式混合机 | 安徽丰鑫机械装备有限公司 | 立式饲料混合机 | 9HL-1000 | 荥阳市威海电机厂 型号：Y112M-4电机 转速：1440r/min 功率：3kW | 结构型式:立式 ;混合室容积:2.1m³ | 外形尺寸（长×宽×高）：1500×1250×2850mm；结构质量：200kg；结构型式：立式；混合室容积：2.1m³；混合轴工作段长度：2600mm；混合轴数量：1个；混合轴额定转速：400r/min；配套动力：3kW；额定批次混合量：900kg； | 1300元 | 1300.00 | 3 | 购机补贴(非通用类) | T202034130 | 2025-09-27 | 安徽省 | 评阅通过 | 初评员：通过 评阅员：通过 | 初评员：通过 评阅员：通过
饲料（草）收获加工运输设备 | 饲料（草）加工机械 | 饲料混合机 | 卧式（双轴）混合机 | 安徽丰鑫机械装备有限公司 | 卧式双轴饲料混合机 | 9HWS-2600 | 山东鲁弘电机厂 型号：Y2160M-4电机 转速：1460r/min 功率：7.5kW | 结构型式:卧式双轴 ;混合室容积:2.1m³ | 外形尺寸（长×宽×高）：2500×1000×1300mm；整机质量：550kg；结构型式：卧式双轴；混合室容积：2.1m³；混合轴工作段长度：2000mm；混合轴数量：2个；混合轴额定转速：20-30r/min；配套动力：7.5kW；额定批次混合量：750kg； | 6200元 | 6200.00 | 7.5 | 购机补贴(非通用类) | T202034129 | 2025-09-27 | 安徽省 | 评阅通过 | 初评员：通过 评阅员：通过 | 初评员：通过 评阅员：通过
饲料（草）收获加工运输设备 | 饲料（草）加工机械 | 全混合日粮制备机 | 4-7m³饲料全混合日粮制备机 | 巴彦淖尔市弘创机械有限公司 | 全混日粮搅拌机 | 9JGW-5 | 电机，型号：YE3-160L-4，功率：15kw，数量：1个。电机，型号：YE2-90L-4，功率：1.5kw，数量：1个。 | 搅拌室容积:5m³ | 型号名称：9JGW-5型全混日粮搅拌机 型式：固定卧式 称重系统最大称量：8000kg 搅拌仓容积:5m³ 搅拌仓仓体外形尺寸（长×宽×高）：2800mm×1500mm×1700mm 配套动力型式：电动机 配套动力功率范围：主电动机：15kW 卸料门电动机：1.5kW 配套动力转速：主电动机：1460r/min 卸料门电动机：1400r/min 主搅龙数量：1个 副搅龙数量：2个 | 8000元 | 8000.00 | 22 | 购机补贴(非通用类) | T202115150125 | 2026-12-30 | 内蒙古自治区 | 评阅通过 | 初评员：通过 评阅员：通过 | 初评员：通过 评阅员：通过
饲料（草）收获加工运输设备 | 饲料（草）加工机械 | 全混合日粮制备机 | 4-7m³饲料全混合日粮制备机 | 宁津益邦机械有限公司 | 全混合日粮制备机 | 9JGW-4 | 主电机制造商：江苏鹏宇电机科技有限公司，型号：YE3-160L-4，功率（kW）：15，数量（个）：1；卸料电机制造商：飞跃液压机电，型号：D200L4，功率（kW）：1.5，数量数量（个）： 1 | 搅拌室容积:4m³ | 外形尺寸（mm）：3880×1800×2000，结构质量：2000kg，搅拌室容积：4m3，刀片形式：固定式，刀片数量：动刀无，定刀36片，配套动力形式：电动机；配套动力的范围（kW）：主电机15，卸料电机1.5 | 8000元 | 8000.00 | 16.5 | 购机补贴(非通用类) | T202237370056 | 2027-03-29 | 山东省 | 评阅通过 | 初评员：通过 评阅员：通过 | 初评员：通过 评阅员：通过
饲料（草）收获加工运输设备 | 饲料（草）加工机械 | 全混合日粮制备机 | 4-7m³饲料全混合日粮制备机 | 宁津益邦机械有限公司 | 全混合日粮制备机 | 9JGW-5 | 主电机制造商：江苏鹏宇电机科技有限公司，型号：YE3-160L-4，功率（kW）：15，数量（个）：1；卸料电机制造商：飞跃液压机电，型号：D200L4，功率（kW）：1.5，数量（个）：1 | 搅拌室容积:5m³ | 外形尺寸（mm）：4350×1800×2200，结构质量：2200kg，搅拌室容积：5m3，刀片形式：固定式，刀片数量：动刀无，定刀45片，配套动力形式：电动机；配套动力的范围（kW）：主电机15，卸料电机1.5 | 8000元 | 8000.00 | 16.5 | 购机补贴(非通用类) | T202237370058 | 2027-03-29 | 山东省 | 评阅通过 | 初评员：通过 评阅员：通过 | 初评员：通过 评阅员：通过
饲料（草）收获加工运输设备 | 饲料（草）加工机械 | 全混合日粮制备机 | 4-7m³饲料全混合日粮制备机 | 曲阜市润华机械制造有限公司 | 全混合日粮制备机 | 9JGW-5 | 型号：YE2-160L-4 功率：15kW 数量：1个 | 搅拌室容积:5m³ | 搅拌仓尺寸：2500*1550*1750mm 电机：15kw 电机转速：1460r/min 主搅龙：1个 副搅龙：2个 容量：5m³ | 8000元 | 8000.00 | 15 | 购机补贴(非通用类) | T202037370306 | 2025-12-29 | 山东省 | 评阅通过 | 初评员：通过 评阅员：通过 | 初评员：通过 评阅员：通过
饲料（草）收获加工运输设备 | 饲料（草）加工机械 | 全混合日粮制备机 | 4-7m³饲料全混合日粮制备机 | 石家庄金牧机械制造有限公司 | 全日粮饲料制备机 | 9TMRL-5 | 电机型号：D180M4； 电机功率：18.5KW； 电机数量：1台； | 搅拌室容积:5m³ | 规格型号：9TMRL-5； 型式：固定立式； 称重系统最大称量：8000kg； 配套动力形式：电机； 配套动力功率范围：18.5KW； 配套动力转速：1470r/min； 搅拌仓容积：5m³； 搅拌仓仓体外形尺寸（长×宽×高）：2750×2000×1580mm； 主搅龙数量：1个； | 8000元 | 8000.00 | 18.5 | 购机补贴(非通用类) | T202213130090 | 2027-03-30 | 河北省 | 评阅通过 | 初评员：通过 评阅员：通过 | 初评员：通过 评阅员：通过
饲料（草）收获加工运输设备 | 饲料（草）加工机械 | 全混合日粮制备机 | 4-7m³饲料全混合日粮制备机 | 石家庄金牧机械制造有限公司 | 全日粮饲料制备机 | 9TMRLQ-5 | 无 | 搅拌室容积:5m³ | 规格型号：9TMRLQ-5； 型式：牵引立式； 称重系统最大称量：8000kg； 配套动力形式：拖拉机； 配套动力功率范围：22~37KW； 搅拌仓容积：5m³； 搅拌仓仓体外形尺寸（长×宽×高）：2750×2000×1580mm； 主搅龙数量：1个； 轮胎规格：207/80-15； 轮距：1500mm； | 8000元 | 8000.00 | 0 | 购机补贴(非通用类) | T202213130090 | 2027-03-30 | 河北省 | 评阅通过 | 初评员：通过 评阅员：通过 | 初评员：通过 评阅员：通过
饲料（草）收获加工运输设备 | 饲料（草）加工机械 | 全混合日粮制备机 | 4-7m³饲料全混合日粮制备机 | 石家庄金牧机械制造有限公司 | 全日粮饲料制备机 | 9TMRWS-5 | 电机型号：D160M4； 电机功率：11KW×2； 电机数量：2台； | 搅拌室容积:5m³ | 规格型号：9TMRWS-5； 型式：固定卧式； 称重系统最大称量：8000kg； 配套动力型式：电机； 配套动力功率范围：11KW×2； 配套动力转速：1440r/min； 搅拌仓容积：5m³； 搅拌仓仓体外形尺寸（长×宽×高）：2500×1500×1600mm； 主搅龙数量：2个； | 8000元 | 8000.00 | 22 | 购机补贴(非通用类) | T202213130089 | 2027-03-30 | 河北省 | 评阅通过 | 初评员：通过 评阅员：通过 | 初评员：通过 评阅员：通过
饲料（草）收获加工运输设备 | 饲料（草）加工机械 | 全混合日粮制备机 | 4-7m³饲料全混合日粮制备机 | 石家庄圣旋机械设备有限公司 | 全混合日粮制备机 | 9JGW-4 | 配套动力： 电机 上海力达电机制造厂， 型号：Y160L-4 功率：15kW 数量：1台 | 搅拌室容积:4m³ | 称重系统最大称量：1500kg 搅拌仓容积：4m³， 配套功率：15kW 配套动力转速：1470r/min 搅拌仓仓体外形尺寸（长×宽×高）：2500×1450×1680 主搅龙：1个 副搅龙：2个 | 8000元 | 8000.00 | 15 | 购机补贴(非通用类) | T202113130043 | 2026-02-28 | 河北省 | 评阅通过 | 初评员：通过 评阅员：通过 | 初评员：通过 评阅员：通过
饲料（草）收获加工运输设备 | 饲料（草）加工机械 | 全混合日粮制备机 | 4-7m³饲料全混合日粮制备机 | 石家庄圣旋机械设备有限公司 | 全混合日粮制备机 | 9JGW-4A | 配套动力： 电机 上海力达电机制造厂， 型号：Y160L-4 功率：15kW 数量： 1台 | 搅拌室容积:4m³ | 称重系统最大称量：1500kg 搅拌仓容积：4m³， 配套功率：15kW 配套动力转速：1470r/min 搅拌仓仓体外形尺寸（长×宽×高）：2400×1450×1470 主搅龙：2个 | 8000元 | 8000.00 | 15 | 购机补贴(非通用类) | T202113130044 | 2026-02-28 | 河北省 | 评阅通过 | 初评员：通过 评阅员：通过 | 初评员：通过 评阅员：通过
饲料（草）收获加工运输设备 | 饲料（草）加工机械 | 全混合日粮制备机 | 4-7m³饲料全混合日粮制备机 | 石家庄圣旋机械设备有限公司 | 全混日粮搅拌机 | 9JGW-5 | 配套动力： 电机 上海力达电机制造厂， 型号：Y160L-4 功率：15kW 数量：1台 | 搅拌室容积:5m³ | 搅拌仓容积：5m³， 配套功率：15kW 配套动力转速：1460r/min 搅拌仓仓体外形尺寸（长×宽×高）：2920×1500×1700 主搅龙：1个 副搅龙：2个 | 8000元 | 8000.00 | 15 | 购机补贴(非通用类) | 冀2018T—211 | 2022-12-31 | 河北省 | 评阅通过 | 初评员：通过 评阅员：通过 | 初评员：通过 评阅员：通过
饲料（草）收获加工运输设备 | 饲料（草）加工机械 | 全混合日粮制备机 | 4-7m³饲料全混合日粮制备机 | 石家庄圣旋机械设备有限公司 | 全混合日粮制备机 | 9JGW-5 | 配套动力： 电机 江苏希来尔机电科技有限公司， 型号：YE2-D180L4 功率：11kW 数量：2台 | 搅拌室容积:5m³ | 称重系统最大称量：2000kg 搅拌仓容积：5m³， 配套功率：11kW×2， 配套动力转速：1470r/min 搅拌仓仓体外形尺寸（长×宽×高）：2800×1500×1700 主搅龙：2个 | 8000元 | 8000.00 | 22 | 购机补贴(非通用类) | T202113130041 | 2026-02-28 | 河北省 | 评阅通过 | 初评员：通过 评阅员：通过 | 初评员：通过 评阅员：通过
饲料（草）收获加工运输设备 | 饲料（草）加工机械 | 全混合日粮制备机 | 4-7m³饲料全混合日粮制备机 | 石家庄市百牧旺乳业机械有限公司 | 全混合日粮制备机 | 9JGL-5.0 | 电机数量：1台， 型号：RX97-Y15KW-1/3.62-M1; 功率：15KW； 制造商：REDSUN. 转速：1465r/min | 搅拌室容积:5m³ | 结构型式：固定立式 1、仓体外形尺寸：2650*1750*1800mm；2、搅拌室容积5m3；3、配套动力形式:电机4、配套动力功率范围：15kW;5、转速：1465r/min; 6、搅龙数量：1;7、称重系统最大称量：15000KG; | 8000元 | 8000.00 | 15 | 购机补贴(非通用类) | T202113130049 | 2026-02-28 | 河北省 | 评阅通过 | 初评员：通过 评阅员：通过 | 初评员：通过 评阅员：通过
饲料（草）收获加工运输设备 | 饲料（草）加工机械 | 全混合日粮制备机 | 4-7m³饲料全混合日粮制备机 | 石家庄市百牧旺乳业机械有限公司 | 全混合日粮制备机 | 9JQL-5.0 |  | 搅拌室容积:5m³ | 结构型式：牵引立式;1、仓体外形尺寸：2650*1750*1800mm；2、搅拌室容积5m3；3、配套动力形式:拖拉机4、配套动力功率范围：40～60kW;5、称重系统最大称量：15000KG; 6、搅龙数量：1;7、轮胎规格：10-15;8、轮距：1370mm; | 8000元 | 8000.00 | 40 | 购机补贴(非通用类) | T202113130049 | 2026-02-28 | 河北省 | 评阅通过 | 初评员：通过 评阅员：通过 | 初评员：通过 评阅员：通过
饲料（草）收获加工运输设备 | 饲料（草）加工机械 | 全混合日粮制备机 | 4-7m³饲料全混合日粮制备机 | 石家庄市百牧旺乳业机械有限公司 | 全日粮饲料制备机 | 9TMRL-5 | 电机数量：1台， 型号：RX97-Y15KW-1/3.62-M1; 功率：11KW； 制造商：REDSUN.5、 转速：960r/min | 搅拌室容积:5m³ | 结构型式：固定式（立式） 1、仓体外形尺寸：2700*1700*1800mm；2、搅拌室容积：5m3；3、配套动力形式:j电机（电机；配套动力范围:11kW）；4、转速：960r/min; 5、搅龙数量：1;6、称重系统最大称量：20000KG;7、刀片结构型式：三角形; 8、刀片数量：4片;9、生产率：≥2.2t/h;10、结构质量：1900KG;11、搅龙转速：22r/min | 8000元 | 8000.00 | 11 | 购机补贴(非通用类) | T202013130347 | 2025-12-29 | 河北省 | 评阅通过 | 初评员：通过 评阅员：通过 | 初评员：通过 评阅员：通过
饲料（草）收获加工运输设备 | 饲料（草）加工机械 | 全混合日粮制备机 | 4-7m³饲料全混合日粮制备机 | 石家庄翔航农业机械有限公司 | 全混合日粮制备机 | 9JQL-5 |  | 搅拌室容积:5m³ | 型号名称:9JQL-5全混合日粮制备机 型式:牵引立式 称重系统最大称量:6000kg 配套动力型式:拖拉机 配套动力功率范围:40～60KW 搅拌仓容积:5m3 搅拌仓仓体外形尺寸（长×宽×高）:2680×1950×1540mm 主搅龙数量:1个 轮胎规格：7.50-16 轮距：1360mm | 8000元 | 8000.00 | 40 | 购机补贴(非通用类) | T202113130070 | 2026-05-23 | 河北省 | 评阅通过 | 初评员：通过 评阅员：通过 | 初评员：通过 评阅员：通过
饲料（草）收获加工运输设备 | 饲料（草）加工机械 | 全混合日粮制备机 | 4-7m³饲料全混合日粮制备机 | 泰安意美特机械有限公司 | 全混合日粮制备机 | 9JGW-5D | 型号：R137-Y15KW-4P-80.91-MI-270 功率：15KW 主电机数量 1个 | 搅拌室容积:5m³ | 型号名称：9JGW-5D型全混合日粮制备机；型式固定卧式；称重系统最大称 重20000kg；配套动力型式电动机；配套动力功率范围；主电机：15KW；出料电机：1.5KW；配套动力转速；主电机：1470r/min ；出料电机：1400 r/min ；搅拌仓容积5立方；搅拌仓仓体外形尺寸（长×宽×高）2800mm×1500mm×1630mm；主搅龙数量1个；副搅龙数量2个 | 8000元 | 8000.00 | 16.5 | 购机补贴(非通用类) | T202137370486 | 2026-12-28 | 山东省 | 评阅通过 | 初评员：通过 评阅员：通过 | 初评员：通过 评阅员：通过
饲料（草）收获加工运输设备 | 饲料（草）加工机械 | 全混合日粮制备机 | 7-9m³饲料全混合日粮制备机 | 石家庄市百牧旺乳业机械有限公司 | 全日粮饲料制备机 | 9TMRL-7 | 电机数量：1台， 型号：RX107-Y22KW-1/3.46-M1; 功率：22KW； 制造商：REDSUN. 配套动力转速：1470r/min; | 搅拌室容积:7m³ | 结构型式：固定立式 1、仓体外形尺寸：2950*1950*1900mm;2、搅拌室容积7m3；3、 配套动力形式:电机;4、配套动力范围:22kW；5、电机型号：RX107-Y22KW-1/3.46-M1; 功率：22KW；制造商：REDSUN. 6、配套动力转速：1470r/min; 7、搅龙转速：22r/min ; 8、刀片型式:三角形;9、刀片数量:5片; 10、结构质量：1995KG | 9500元 | 9500.00 | 22 | 购机补贴(非通用类) | 冀2018T—236（续） | 2022-12-31 | 河北省 | 评阅通过 | 初评员：通过 评阅员：通过 | 初评员：通过 评阅员：通过
饲料（草）收获加工运输设备 | 饲料（草）加工机械 | 全混合日粮制备机 | 9-12m³饲料全混合日粮制备机 | 科尔沁右翼中旗牧航农业装备有限公司 | 全混合日粮制备机 | 9JQW-9 |  | 搅拌室容积:9m³ | 型式：牵引式卧式；搅拌仓仓体外形尺寸(长×宽×高)：型式：牵引式卧式；搅拌仓仓体外形尺寸(长×宽×高)：3520mm×1750mm×2000mm；结构质量;2850Kg；搅拌仓容积：9m³；刀片形式：月牙、梅花形式；，刀片数量：动刀65片，定刀2片，配套动力型式：拖拉机；配套动力功率范围：≥≥36.8kW；； | 12000元 | 12000.00 | 0 | 购机补贴(非通用类) | T202115150021 | 2026-01-21 | 内蒙古自治区 | 评阅通过 | 初评员：通过 评阅员：通过 | 初评员：通过 评阅员：通过
饲料（草）收获加工运输设备 | 饲料（草）加工机械 | 全混合日粮制备机 | 9-12m³饲料全混合日粮制备机 | 宁津益邦机械有限公司 | 全混合日粮制备机 | 9JGW-9 | 主电机制造商：江苏鹏宇电机科技有限公司，型号：YE3-180L-4，功率（kW）：22，数量（个）：1；卸料电机制造商：飞跃液压机电，型号：D200L4，功率（kW）：1.5，数量（个）： 1 | 搅拌室容积:9m³ | 外形尺寸（mm）：5000×2200×2500，结构质量：3100kg，搅拌室容积：9m3，刀片形式：固定式，刀片数量：动刀无，定刀55片，配套动力形式：电动机；配套动力的范围（kW）：主电机22，卸料电机1.5 | 12000元 | 12000.00 | 23.5 | 购机补贴(非通用类) | T202237370057 | 2027-03-29 | 山东省 | 评阅通过 | 初评员：通过 评阅员：通过 | 初评员：通过 评阅员：通过
饲料（草）收获加工运输设备 | 饲料（草）加工机械 | 全混合日粮制备机 | 9-12m³饲料全混合日粮制备机 | 曲阜市润华机械制造有限公司 | 全混合日粮制备机 | 9JGW-9 | 型号：YE3-180L-4 数量：1个 功率：22kW 型号：YE2 90L-4 数量：1个 功率：1.5kW | 搅拌室容积:9m³ | 箱体尺寸：3500*1800*1980mm 电机：22+1.5kw 配套动力转速：1470r/min 主搅龙：1个 副搅龙：2个 容量：9m³ | 12000元 | 12000.00 | 23.5 | 购机补贴(非通用类) | T202037370305 | 2025-12-29 | 山东省 | 评阅通过 | 初评员：通过 评阅员：通过 | 初评员：通过 评阅员：通过
饲料（草）收获加工运输设备 | 饲料（草）加工机械 | 全混合日粮制备机 | 9-12m³饲料全混合日粮制备机 | 石家庄圣旋机械设备有限公司 | 全混合日粮制备机 | 9JGW-9 | 配套动力： 电机 上海力达电机制造厂， 型号：Y160L-4 功率：22kW 数量：1台 | 搅拌室容积:9m³ | 称重系统最大称量：3000kg 搅拌仓容积：9m³， 配套功率：22kW 配套动力转速：1470r/min 搅拌仓仓体外形尺寸（长×宽×高）：3300×1900×2100 主搅龙：1个 副搅龙：2个 | 12000元 | 12000.00 | 22 | 购机补贴(非通用类) | T202113130042 | 2026-02-28 | 河北省 | 评阅通过 | 初评员：通过 评阅员：通过 | 初评员：通过 评阅员：通过
饲料（草）收获加工运输设备 | 饲料（草）加工机械 | 全混合日粮制备机 | 9-12m³饲料全混合日粮制备机 | 石家庄圣旋机械设备有限公司 | 全混日粮搅拌机 | 9JGW-9A | 配套动力： 电机 江苏希来尔机电科技有限公司， 型号：YE2-D180L4 功率：15kW 数量2台 | 搅拌室容积:9m³ | 称重系统最大称量：8000kg; 配套动力型式：电机； 配套动力功率：15kW×2； 配套动力转速：1470r/min 搅拌仓容积：9m³； 搅拌仓仓体外形尺寸（长×宽×高）：3200×1900×2000； | 12000元 | 12000.00 | 30 | 购机补贴(非通用类) | T202113130419 | 2026-08-18 | 河北省 | 评阅通过 | 初评员：通过 评阅员：通过 | 初评员：通过 评阅员：通过
饲料（草）收获加工运输设备 | 饲料（草）加工机械 | 全混合日粮制备机 | 9-12m³饲料全混合日粮制备机 | 石家庄市百牧旺乳业机械有限公司 | 全混合日粮制备机 | 9JGL-9 | .电机数量：1台，型号：RX127-Y30KW-1/3.4-M1; 功率：30KW；制造商：REDSUN. | 搅拌室容积:9m³ | 结构型式：固定式立式 1、仓体尺寸：3250*2230*1960mm；2、搅拌仓容积：9m33、配套动力型式：电动机；4、配套动力功率范围：≥30KW; 5、配套动力转速：1476转/分.6、电机型号：RX127-Y30KW-1/3.4-M1; 功率：30KW；制造商：REDSUN. 7、主搅龙数量：1个; 8、刀片结构型式：三角形; 9、刀片数量：8片 ;10、生产率：≥2.2t/h ;11、结构质量：2860KG ;12、主搅龙转速：22~25r/min;13、称重系统最大称量：32000KG； | 12000元 | 12000.00 | 30 | 购机补贴(非通用类) | T201900010198 | 2024-12-30 | 河北省 | 评阅通过 | 初评员：通过 评阅员：通过 | 初评员：通过 评阅员：通过
饲料（草）收获加工运输设备 | 饲料（草）加工机械 | 全混合日粮制备机 | 9-12m³饲料全混合日粮制备机 | 石家庄市百牧旺乳业机械有限公司 | 全混合日粮制备机 | 9JGL-9.0 | 电机数量：1台， 型号：RX127-Y30KW-1/3.4-M1; 功率：30KW； 制造商：REDSUN 转速：1476r/min | 搅拌室容积:9m³ | 结构型式：固定立式 1、仓体外形尺寸：3200*2250*1930mm；2、搅拌室容积:9m3；3、配套动力形式:电机4、配套动力功率范围：30kW 5、转速：1476r/min; 6、搅龙数量：1;7、称重系统最大称量：15000KG | 12000元 | 12000.00 | 30 | 购机补贴(非通用类) | T202113130050 | 2026-02-28 | 河北省 | 评阅通过 | 初评员：通过 评阅员：通过 | 初评员：通过 评阅员：通过
饲料（草）收获加工运输设备 | 饲料（草）加工机械 | 全混合日粮制备机 | 9-12m³饲料全混合日粮制备机 | 石家庄市百牧旺乳业机械有限公司 | 全混合日粮制备机 | 9JQL-9.0 |  | 搅拌室容积:9m³ | 结构型式：牵引立式 1、仓体外形尺寸：3200*2250*1930mm；2、搅拌室容积:9m3； 3、配套动力形式:拖拉机；4、配套动力功率范围：60～90kW.5、称重系统最大称量：15000KG;6、搅龙数量：1 ; 7、轮胎规格：10.0/75-15.3;8、轮距：1570mm | 12000元 | 12000.00 | 60 | 购机补贴(非通用类) | T202113130050 | 2026-02-28 | 河北省 | 评阅通过 | 初评员：通过 评阅员：通过 | 初评员：通过 评阅员：通过
饲料（草）收获加工运输设备 | 饲料（草）加工机械 | 全混合日粮制备机 | 9-12m³饲料全混合日粮制备机 | 泰安意美特机械有限公司 | 全混合日粮制备机 | 9JGW-9D | 型号：R147-Y30KW-4P-83.47-M1-270 功率：30KW 主电机数量1个 | 搅拌室容积:9m³ | 型号名称：9JGW-9D型全混合日粮制备机；型式固定卧式；称重系统最大称重20000kg；配套动力型式电动机；配套动力功率范围；主电机：30 KW；出料电机：1.5 KW；配套动力转速；主电机：1470 r/min；出料电机：1400r/min ；搅拌仓容积9立方；搅拌仓仓体外形尺寸（长×宽×高）3280mm×1900mm×2080mm；主搅龙数量1个；副搅龙数量2个 | 12000元 | 12000.00 | 31.5 | 购机补贴(非通用类) | T202137370485 | 2026-12-28 | 山东省 | 评阅通过 | 初评员：通过 评阅员：通过 | 初评员：通过 评阅员：通过
饲料（草）收获加工运输设备 | 饲料（草）加工机械 | 全混合日粮制备机 | 12m³及以上饲料全混合日粮制备机 | 巴彦淖尔市恒升机械有限公司 | 全混合日粮制备机 | 9JQL-13 | 动力来源：电动机 型号：YE2 280S-4 数量：1个 功率：58.8kW 制造商：山东盛华电机有限公司 | 搅拌室容积:13m³ | 型号名称：9JQL-13型全混合日粮制备机 型式：牵引式立式 称重系统最大称重：8000Kg 搅拌仓容积：13m³ 搅拌仓仓体外形尺寸（长×宽×高）：3290mm×2150mm×2250mm 配套动力形式：拖拉机 配套动力功率范围：58.8KW～73.5kw 主搅龙数量：1个 轮胎规格：400/60-15.5 轮距：1560mm | 17000元 | 17000.00 | 58.8 | 购机补贴(非通用类) | T202000150114 | 2025-07-05 | 内蒙古自治区 | 评阅通过 | 初评员：通过 评阅员：通过 | 初评员：通过 评阅员：通过
饲料（草）收获加工运输设备 | 饲料（草）加工机械 | 全混合日粮制备机 | 12m³及以上饲料全混合日粮制备机 | 宁夏新大众机械有限公司 | 全混合日粮饲料制备机 | 9JGL-16 | 配套动力形式：电机，型号：Y2-240S-4，功率：30kW，数量：2个，转数：1450r/min，制造商：深圳市诺福特机械有限公司 | 搅拌室容积:16m³ | 型号名称：9JGL-16型全混合日粮饲料制备机，型式：立式；固定式，称重系统最大称量：24000kg，搅拌仓容积：16m³，搅拌仓仓体外形尺寸 （长×宽×高）：5000×2000×2200mm，配套动力型式：三相异步电动机，配套动力功率范围：60（30kW×2）kW，配套动力转速：1450转/分，主搅龙数量：2个 | 17000元 | 17000.00 | 60 | 购机补贴(非通用类) | T202064640020 | 2025-09-02 | 宁夏回族自治区 | 评阅通过 | 初评员：通过 评阅员：通过 | 初评员：通过 评阅员：通过
饲料（草）收获加工运输设备 | 饲料（草）加工机械 | 全混合日粮制备机 | 12m³及以上饲料全混合日粮制备机 | 曲阜圣隆机械设备有限公司 | 全混合日粮制备机 | 9JGW-12 | 主电机：型号：YE2-200L-4；功率：30kW；卸料：型号：90L-4；功率：1.5kW；数量：2个。 | 搅拌室容积:12m³ | 外形尺寸：5930*1830*2500mm，结构质量：3200kg，搅拌室容积：12m³，刀片形式：梅花刀+月牙刀，刀片数量：动刀：45片，定刀：2片，配套动力形式：电动机；配套动力的范围：30（主电机）+1.5（卸料）kW。 | 17000元 | 17000.00 | 31.5 | 购机补贴(非通用类) | T202100371777 | 2026-12-30 | 山东省 | 评阅通过 | 初评员：通过 评阅员：通过 | 初评员：通过 评阅员：通过
饲料（草）收获加工运输设备 | 饲料（草）加工机械 | 全混合日粮制备机 | 12m³及以上饲料全混合日粮制备机 | 曲阜市润华机械制造有限公司 | 全混合日粮制备机 | 9JGW-12A | 型号：YE2-200L-4 功率：30kW 数量：1个 型号：YE2 90L-4 功率：1.5kW 数量：1个 | 搅拌室容积:12m³ | 名称：全混合日粮制备机 型号：9JGW-12A 型式：卧式 搅拌仓容量：12m³ 最大称重量：32000kg 搅拌仓尺寸：4000*2000*2150mm 动力类型：电机 主电机：30kW 主电机转速：1480r/min 卸料门电机：1.5kW 卸料门电机转速：1400r/min 主搅龙：1个 副搅龙：2个 | 17000元 | 17000.00 | 31.5 | 购机补贴(非通用类) | T202100151304 | 2026-12-30 | 山东省 | 评阅通过 | 初评员：通过 评阅员：通过 | 初评员：通过 评阅员：通过
饲料（草）收获加工运输设备 | 饲料（草）加工机械 | 全混合日粮制备机 | 12m³及以上饲料全混合日粮制备机 | 曲阜市润华机械制造有限公司 | 全混合日粮制备机 | 9JGW-12B | 型号：YE3-180M-4 功率：18.5kW 数量：2个 型号：Y 100L1-4 功率：2.2kW 数量：1个 | 搅拌室容积:12m³ | 名称：全混合日粮制备机 型号：9JGW-12B 型式：卧式 搅拌仓容量：12m³ 最大称重量：32000kg 搅拌仓尺寸：3500*2250*1900mm 动力类型：电机 主电机：18.5kW+18.5kW 主电机转速：1470r/min 卸料门电机：2.2kW 卸料门电机转速：1420r/min 主搅龙：2个 | 17000元 | 17000.00 | 39.2 | 购机补贴(非通用类) | T202100151305 | 2026-12-30 | 山东省 | 评阅通过 | 初评员：通过 评阅员：通过 | 初评员：通过 评阅员：通过
饲料（草）收获加工运输设备 | 饲料（草）加工机械 | 全混合日粮制备机 | 12m³及以上饲料全混合日粮制备机 | 曲阜市润华机械制造有限公司 | 全混合日粮制备机 | 9JGW-16 | 型号：YE3-180L-4 功率：22kW 数量：2个 型号：Y 100L1-4 功率：2.2kW 数量：1个 | 搅拌室容积:16m³ | 名称：全混合日粮制备机 型号：9JGW-16 型式：卧式 搅拌仓容量：16m³ 最大称重量：32000kg 搅拌仓尺寸：4650*2250*1900mm 动力类型：电机 主电机：22kW+22kW 主电机转速：1475r/min 卸料门电机：2.2kW 卸料门电机转速：1420r/min 主搅龙：2个 | 17000元 | 17000.00 | 46.2 | 购机补贴(非通用类) | T202100151303 | 2026-12-30 | 山东省 | 评阅通过 | 初评员：通过 评阅员：通过 | 初评员：通过 评阅员：通过
饲料（草）收获加工运输设备 | 饲料（草）加工机械 | 全混合日粮制备机 | 12m³及以上饲料全混合日粮制备机 | 荣成市佳鑫农业机械有限公司 | 全混合日粮制备机 | 9JGW-12S | 电机型号：YE2-180L-4 电机功率：22KW；电机数量：1个 | 搅拌室容积:12m³ | 1.型号名称：9JGW-12S型全混合日粮制备机 2.型式：固定卧式 3.称重系统最大称量（kg）：4000 4.配套动力型式：电动机 5.配套动力功率范围（kW）：22 6.配套动力转速（r/min）：1470 7.搅拌仓容积（m³）：12 8.搅拌仓仓体外形尺寸（长×宽×高）（mm）：2815×2250×2315 9.主搅龙数量（个）：1 10.副搅龙数量（个）：2 | 17000元 | 17000.00 | 22 | 购机补贴(非通用类) | T202100371003 | 2026-11-02 | 山东省 | 评阅通过 | 初评员：通过 评阅员：通过 | 初评员：通过 评阅员：通过
饲料（草）收获加工运输设备 | 饲料（草）加工机械 | 全混合日粮制备机 | 12m³及以上饲料全混合日粮制备机 | 石家庄圣旋机械设备有限公司 | 全混日粮搅拌机 | 9JGL-13 | 配套动力： 电机 江苏希来尔机电科技有限公司， 型号：YE2-D180L4 功率：30kW 数量：1台 | 搅拌室容积:13m³ | 称重系统最大称量：8000kg; 配套动力型式：电机； 配套动力功率：30kW； 配套动力转速：1470r/min 搅拌仓容积：13m³； 搅拌仓仓体外形尺寸（长×宽×高）：3350×2300×2150； 主搅龙数量：1个 | 17000元 | 17000.00 | 30 | 购机补贴(非通用类) | T202113130415 | 2026-08-18 | 河北省 | 评阅通过 | 初评员：通过 评阅员：通过 | 初评员：通过 评阅员：通过
饲料（草）收获加工运输设备 | 饲料（草）加工机械 | 全混合日粮制备机 | 12m³及以上饲料全混合日粮制备机 | 石家庄圣旋机械设备有限公司 | 全混日粮搅拌机 | 9JGL-24 | 配套动力： 电机 江苏希来尔机电科技有限公司， 型号：YE2-D180L4 功率：30kW 数量：2台 | 搅拌室容积:24m³ | 称重系统最大称量：12000kg; 配套动力型式：电机； 配套动力功率：30kW×2； 配套动力转速：1470r/min 搅拌仓容积：24m³； 搅拌仓仓体外形尺寸（长×宽×高）：5600×2300×2070； 主搅龙数量：2个 | 17000元 | 17000.00 | 60 | 购机补贴(非通用类) | T202113130418 | 2026-08-18 | 河北省 | 评阅通过 | 初评员：通过 评阅员：通过 | 初评员：通过 评阅员：通过
饲料（草）收获加工运输设备 | 饲料（草）加工机械 | 全混合日粮制备机 | 12m³及以上饲料全混合日粮制备机 | 石家庄圣旋机械设备有限公司 | 全混日粮搅拌机 | 9JGL-36 | 配套动力： 电机 江苏希来尔机电科技有限公司， 型号：YE2-D180L4 功率：30kW 数量：3台 | 搅拌室容积:36m³ | 称重系统最大称量：12000kg; 配套动力型式：电机； 配套动力功率：30kW×3； 配套动力转速：1470r/min 搅拌仓容积：36m³； 搅拌仓仓体外形尺寸（长×宽×高）：7850×2300×2100； | 17000元 | 17000.00 | 90 | 购机补贴(非通用类) | T202113130417 | 2026-08-18 | 河北省 | 评阅通过 | 初评员：通过 评阅员：通过 | 初评员：通过 评阅员：通过
饲料（草）收获加工运输设备 | 饲料（草）加工机械 | 全混合日粮制备机 | 12m³及以上饲料全混合日粮制备机 | 石家庄圣旋机械设备有限公司 | 全混日粮搅拌机 | 9JGW-12 | 配套动力： 电机 上海力达电机制造厂， 型号：Y160L-4 功率：22kW 数量：1台 | 搅拌室容积:12m³ | 搅拌仓容积：12m³， 配套功率：22kW 配套动力转速：1460r/min 搅拌仓仓体外形尺寸（长×宽×高）：4020×2000×2300 主搅龙：1个 副搅龙：2个 | 17000元 | 17000.00 | 22 | 购机补贴(非通用类) | 冀2018T—210 | 2022-12-31 | 河北省 | 评阅通过 | 初评员：通过 评阅员：通过 | 初评员：通过 评阅员：通过
饲料（草）收获加工运输设备 | 饲料（草）加工机械 | 全混合日粮制备机 | 12m³及以上饲料全混合日粮制备机 | 石家庄圣旋机械设备有限公司 | 全混日粮搅拌机 | 9JGW-13 | 配套动力： 电机 江苏希来尔机电科技有限公司， 型号：YE2-D180L4 功率：22kW 数量：2台 | 搅拌室容积:13m³ | 称重系统最大称量：8000kg; 配套动力型式：电机； 配套动力功率：22kW×2； 配套动力转速：1470r/min 搅拌仓容积：13m³； 搅拌仓仓体外形尺寸（长×宽×高）：4000×1900×2200； 主搅龙数量：2个 | 17000元 | 17000.00 | 44 | 购机补贴(非通用类) | T202113130416 | 2026-08-18 | 河北省 | 评阅通过 | 初评员：通过 评阅员：通过 | 初评员：通过 评阅员：通过
饲料（草）收获加工运输设备 | 饲料（草）加工机械 | 全混合日粮制备机 | 12m³及以上饲料全混合日粮制备机 | 石家庄圣旋机械设备有限公司 | 全混日粮搅拌机 | 9JQL-13 | 无发动机 | 搅拌室容积:13m³ | 称重系统最大称量：8000kg; 配套动力型式：拖拉机； 配套动力功率：37-50kW； 搅拌仓容积：13m³； 搅拌仓仓体外形尺寸（长×宽×高）：3350×2300×2150； 主搅龙数量：1个 | 17000元 | 17000.00 | 37 | 购机补贴(非通用类) | T202113130415 | 2026-08-18 | 河北省 | 评阅通过 | 初评员：通过 评阅员：通过 | 初评员：通过 评阅员：通过
饲料（草）收获加工运输设备 | 饲料（草）加工机械 | 全混合日粮制备机 | 12m³及以上饲料全混合日粮制备机 | 石家庄圣旋机械设备有限公司 | 全混日粮搅拌机 | 9JQL-24 | 无发动机 | 搅拌室容积:24m³ | 称重系统最大称量：12000kg; 配套动力型式：拖拉机； 配套动力功率：80-120kW； 搅拌仓容积：24m³； 搅拌仓仓体外形尺寸（长×宽×高）：5600×2300×2070； 主搅龙数量：2个 | 17000元 | 17000.00 | 80 | 购机补贴(非通用类) | T202113130418 | 2026-08-18 | 河北省 | 评阅通过 | 初评员：通过 评阅员：通过 | 初评员：通过 评阅员：通过
饲料（草）收获加工运输设备 | 饲料（草）加工机械 | 全混合日粮制备机 | 12m³及以上饲料全混合日粮制备机 | 石家庄市百牧旺乳业机械有限公司 | 全日粮饲料制备机 | 9TMRL-12 | 电机型号：RX157-Y45KW-1/2.7-M1; 功率：45KW；制造商：REDSUN | 搅拌室容积:12m³ | 结构型式：牵引立式 1、仓体尺寸：3250*2150*2040mm；2、搅拌仓容积：12m3；3、配套动力型式：电机；4、配套动力功率范围：45KW; 5、配套动力转速：1480转/分. 6、电机型号：RX157-Y45KW-1/2.7-M1; 功率：45KW；制造商：REDSUN.7、主搅龙数量：1个;8、刀片结构型式：三角形; 9、刀片数量：8片;10、结构质量：3695KG; 11、主搅龙转速：22r/min | 17000元 | 17000.00 | 45 | 购机补贴(非通用类) | 冀2018T—237（续） | 2022-12-31 | 河北省 | 评阅通过 | 初评员：通过 评阅员：通过 | 初评员：通过 评阅员：通过
饲料（草）收获加工运输设备 | 饲料（草）加工机械 | 全混合日粮制备机 | 12m³及以上饲料全混合日粮制备机 | 石家庄市百牧旺乳业机械有限公司 | 全日粮饲料制备机 | 9TMRL-18 | 电机型号：RX157-Y45KW-1/2.7-M1; 功率：55KW；；制造商：REDSUN. | 搅拌室容积:18m³ | 结构型式：牵引立式 1、仓体尺寸：5150×2250×1900mm；2、搅拌仓容积：18m3；3、配套动力型式：电机；4、配套动力功率范围：55KW; 5、配套动力转速：1480转/分.6、电机型号：RX157-Y45KW-1/2.7-M1; 功率：55KW；制造商：REDSUN. 7、主搅龙数量：1个; 8、刀片结构型式：三角形; 9、刀片数量：14片; 10、结构质量：4450KG; 11、主搅龙转速：23r/min | 17000元 | 17000.00 | 55 | 购机补贴(非通用类) | 冀2018T—238（续） | 2022-12-31 | 河北省 | 评阅通过 | 初评员：通过 评阅员：通过 | 初评员：通过 评阅员：通过
饲料（草）收获加工运输设备 | 饲料（草）加工机械 | 全混合日粮制备机 | 12m³及以上饲料全混合日粮制备机 | 石家庄市百牧旺乳业机械有限公司 | 全日粮饲料制备机 | 9TMRL-21 | 电机数量：1台， 型号：RX157-Y45KW-1/2.7-M1; 功率：45KW；制造商：REDSUN 配套动力转速：1480转/分 | 搅拌室容积:21m³ | 结构型式：固定式（立式） 1、仓体尺寸：5700×2600×1850mm；2、搅拌仓容积：21m3；3、配套动力型式：电机；4、配套动力功率范围：45KW; 5、配套动力转速：1480转/分6 7、主搅龙数量：2个;7、刀片结构型式：三角形; 8、刀片数量：14片;9、结构质:6200KG； 10、主搅龙转速：23r/min | 17000元 | 17000.00 | 45 | 购机补贴(非通用类) | T202013130348 | 2025-12-29 | 河北省 | 评阅通过 | 初评员：通过 评阅员：通过 | 初评员：通过 评阅员：通过
畜禽养殖机械 | 畜禽繁育设备 | 孵化机 | 10000—50000枚孵化机 | 蚌埠三缘孵化设备有限公司 | 孵化机（水禽专用） | 9FU-12000 |  | 蛋容量:12000枚 | 型号名称：9FU-12000型孵化机（水禽专用） 结构型式：箱体式 工作形态外形尺寸（长*宽*高）：2570mm*2660mm*2550mm 装机容量：4.76KW 排风机构额定转数：800r/min 加热机构型式：电加热管 翻蛋机构型式：涡轮蜗杆式 容蛋量：12000枚（鸭蛋） 蛋盘总数：120个 | 4000元 | 4000.00 | 4.76 | 购机补贴(非通用类) | 2019TJ012 | 2023-12-31 | 安徽省 | 评阅通过 | 初评员：通过 评阅员：通过 | 初评员：通过 评阅员：通过
畜禽养殖机械 | 畜禽繁育设备 | 孵化机 | 10000—50000枚孵化机 | 蚌埠三缘孵化设备有限公司 | 孵化机 | 9FU-20000 |  | 蛋容量:20000枚 | 型号名称：9FU-20000型孵化机 结构型式：箱体式 工作形态外形尺寸（长*宽*高）：3600mm*2735mm*2630mm 装机容量：6.76KW 加热机构型式：普通电热管 加湿机构型式：加湿片 翻蛋机构型式：蜗轮蜗杆式 容蛋量：20000枚 蛋盘总数：200个(鸭蛋） | 4000元 | 4000.00 | 6.76 | 购机补贴(非通用类) | T202034028 | 2025-11-30 | 安徽省 | 评阅通过 | 初评员：通过 评阅员：通过 | 初评员：通过 评阅员：通过
畜禽养殖机械 | 畜禽繁育设备 | 孵化机 | 10000—50000枚孵化机 | 蚌埠市佳爱电子有限公司 | 孵化机 | 9JAF-19200 |  | 蛋容量:19200枚 | 结构尺寸(CM):336*223.5*237.5。整机质量(KG):1200。配套动力(KW):5.84。结构型号:箱体式。规格型号:9JAF-19200。蛋容量(枚):19200。蛋盘总数(个):128。 | 4000元 | 4000.00 | 5.84 | 购机补贴(非通用类) | 2018TJ499 | 2022-12-31 | 安徽省 | 评阅通过 | 初评员：通过 评阅员：通过 | 初评员：通过 评阅员：通过
畜禽养殖机械 | 畜禽繁育设备 | 孵化机 | 10000—50000枚孵化机 | 蚌埠市三诚电子有限责任公司 | 孵化机 | 9DMF-19200 | 无 | 蛋容量:19200枚 | 容蛋量：19200枚/蛋，蛋车形式：架式；箱体外形尺寸（长×宽×高）mm：3360×2460×2630；翻蛋角度(°):40～45;温度范围（℃）：34～39，控温精度（℃）：≤0.2，控湿范围（RH%）：40～80，湿度分辨率：1%RH；总功率：5.78KW | 4000元 | 4000.00 | 5.78 | 购机补贴(非通用类) | 2018TJ178 | 2022-12-31 | 安徽省 | 评阅通过 | 初评员：通过 评阅员：通过 | 初评员：通过 评阅员：通过
畜禽养殖机械 | 畜禽繁育设备 | 孵化机 | 10000—50000枚孵化机 | 蚌埠市益农电子设备有限公司 | 孵化机 | 9FU-19200 |  | 蛋容量:19200枚 | 19200机器 装蛋19200枚， 尺寸3360*2450*2600 功率5.84KW .一、设备的技术指标 1、 温度： 显示精度：0.01℃ 控温精度：±0.05℃ 控温范围：30.00－39.99 温度场稳定性：≤0.01℃ 温度场均方差：0.06℃ 2、湿度： 显示精度：1％RH 控湿范围：40－85％RH 控湿精度：2％RH 3、翻蛋角度：鸡45°±2°；鸭蛋立放50°，平放45°；鹅蛋一般为平放45°，翻蛋定时1小时－3小时。 4、机内孵化后期CO2含量：＜0.15%。 | 4000元 | 4000.00 | 5.84 | 购机补贴(非通用类) | T202034623 | 2025-11-30 | 安徽省 | 评阅通过 | 初评员：通过 评阅员：通过 | 初评员：通过 评阅员：通过
畜禽养殖机械 | 畜禽繁育设备 | 孵化机 | 10000—50000枚孵化机 | 青岛兴仪电子设备有限责任公司 | 孵化机 | EICTPC-40320 |  | 蛋容量:40320 枚 | 1、型号名称：EICTPC-40320； 2、结构型式：整批入孵式； 3、工作形态外形尺寸（长×宽×高）：5100mm×2940mm×2420mm（至箱顶）/2780mm（至塔灯）； 4、装机容量：7.4KW； 5、送风机构型式：层流式； 6、加热机构型式：普通电热管； 7、加湿机构型式：其他； 8、容蛋量：40320 （鸡蛋）； 9、蛋盘总数：256。 | 4000元 | 4000.00 | 7.4 | 购机补贴(非通用类) | T202237370045 | 2027-03-29 | 山东省 | 评阅通过 | 初评员：通过 评阅员：通过 | 初评员：通过 评阅员：通过
畜禽养殖机械 | 畜禽繁育设备 | 孵化机 | 10000—50000枚孵化机 | 青岛兴仪电子设备有限责任公司 | 孵化机 | EICTPC-Y34560 |  | 蛋容量:34560 枚 | 1、型号名称：EICTPC-Y34560； 2、结构型式：整批入孵式； 3、工作形态外形尺寸（长×宽×高）：5100mm×4270mm×2420mm（至箱顶）/2780mm（至塔灯）； 4、装机容量：11.1KW； 5、送风机构型式：层流式； 6、加热机构型式：普通电热管； 7、加湿机构型式：其他； 8、容蛋量：34560 （鸭蛋）； 9、蛋盘总数：312。 | 4000元 | 4000.00 | 11.1 | 购机补贴(非通用类) | T202237370045 | 2027-03-29 | 山东省 | 评阅通过 | 初评员：通过 评阅员：通过 | 初评员：通过 评阅员：通过
畜禽养殖机械 | 畜禽繁育设备 | 孵化机 | 10000—50000枚孵化机 | 青岛兴仪电子设备有限责任公司 | 孵化机 | EIFDMS-Y12096 |  | 蛋容量:12096 枚 | 1、型号名称：EIFDMS-Y12096； 2、结构型式：整批入孵式； 3、工作形态外形尺寸（长×宽×高）：3360mm×2475mm×2700mm； 4、装机容量：5.84kW； 5、送风机构型式：混流式； 6、加热机构型式：普通电热管； 7、加湿机构型式：加湿片； 8、容蛋量：12096 枚（鸭蛋）； 9、蛋盘总数：192个。 | 4000元 | 4000.00 | 5.84 | 购机补贴(非通用类) | T202137370554 | 2026-12-28 | 山东省 | 评阅通过 | 初评员：通过 评阅员：通过 | 初评员：通过 评阅员：通过
畜禽养殖机械 | 畜禽繁育设备 | 孵化机 | 10000—50000枚孵化机 | 青岛兴仪电子设备有限责任公司 | 孵化机 | EIFTPC-40320 |  | 蛋容量:40320 枚 | 1、型号名称：EIFTPC-40320； 2、结构型式：整批入孵式； 3、工作形态外形尺寸（长×宽×高）：5100mm×2940mm×2670mm（至箱顶）/3000mm（至塔灯）； 4、装机容量：7.35/9.35KW； 5、送风机构型式：层流式； 6、加热机构型式：普通电热管+其他/普通电热管； 7、加湿机构型式：其他； 8、容蛋量：40320 （鸡蛋）； 9、蛋盘总数：960。 | 4000元 | 4000.00 | 7.35 | 购机补贴(非通用类) | T202237370045 | 2027-03-29 | 山东省 | 评阅通过 | 初评员：通过 评阅员：通过 | 初评员：通过 评阅员：通过
水产养殖机械 | 水质调控设备 | 增氧机 | 普通型增氧机 | 台州旺发机电股份有限公司 | 水车式增氧机 | YC-0.75 | YC-0.75：电机名称：三相异步电机；电机功率：0.75kW；电机转速：1430r/min；制造商名称：台州旺发机电股份有限公司 | 普通型增氧机:是 | 增氧结构型式：水车式； 外形尺寸（长×宽×高）mm：1600×1500×840； 整机质量 kg：55； 浮体材料 ：PE塑料； 浮体体积 m³：0.2； 配套动力型式 ：三相异步电机； 配套动力额定功率kW：0.75； 配套动力额定转速r/min：1430； 叶轮材料：PP塑料； 叶轮转速 r/min：106； 叶轮直径 mm：650； 叶片数片：16； | 400元 | 400.00 | 0.75 | 购机补贴(非通用类) | T202100321531 | 2026-12-30 | 浙江省 | 评阅通过 | 初评员：通过 评阅员：通过 | 初评员：通过 评阅员：通过
水产养殖机械 | 水质调控设备 | 增氧机 | 普通型增氧机 | 台州旺发机电股份有限公司 | 水车式增氧机 | YC-1.5 | YC-1.5：电机名称：三相异步电机；电机功率：1.5kW；电机转速：1430r/min；制造商名称：台州旺发机电股份有限公司 | 普通型增氧机:是 | 增氧结构型式：水车式； 外形尺寸（长×宽×高）mm：1650×2200×900； 整机质量 kg：80； 浮体材料 ：PE塑料； 浮体体积 m³：0.31； 配套动力型式：三相异步电机； 配套动力额定功率 kW：1.5； 配套动力额定转速 r/min：1430； 叶轮材料：PP塑料； 叶轮转速 r/min：100； 叶轮直径mm：650； 叶片数片：32； | 400元 | 400.00 | 1.5 | 购机补贴(非通用类) | T202100321531 | 2026-12-30 | 浙江省 | 评阅通过 | 初评员：通过 评阅员：通过 | 初评员：通过 评阅员：通过
水产养殖机械 | 水质调控设备 | 增氧机 | 普通型增氧机 | 台州旺发机电股份有限公司 | 叶轮式增氧机 | YL-1.5 | YL-1.5：电机名称： 三相异步电机；电机功率：1.5kW；电机转速：1430r/min；制造商名称：台州旺发机电股份有限公司 | 普通型增氧机:是 | 增氧结构型式：叶轮式； 外形尺寸（直径×高）mm：2300×860； 整机质量 kg：70； 浮体材料：PE塑料； 浮体体积 m³：0.16； 配套动力型式：三相异步电机； 配套动力额定功率 kW：1.5； 配套动力额定转速 r/min：1430； 叶轮材料：铁镀锌； 叶轮转速 r/min：126； 叶轮直径 mm：620； 叶片数片：12； 叶轮锥角 °：48； | 400元 | 400.00 | 1.5 | 购机补贴(非通用类) | T202100321530 | 2026-12-30 | 浙江省 | 评阅通过 | 初评员：通过 评阅员：通过 | 初评员：通过 评阅员：通过
水产养殖机械 | 水质调控设备 | 增氧机 | 普通型增氧机 | 台州旺发机电股份有限公司 | 叶轮式增氧机 | YL-3.0 | YL-3.0：电机名称：三相异步电机；电机功率：3.0kW；电机转速：1430r/min；制造商名称：台州旺发机电股份有限公司 | 普通型增氧机:是 | 增氧结构型式：叶轮式； 外形尺寸（直径×高）mm：2600×950； 整机质量 kg：80； 浮体材料：PE塑料； 浮体体积 m³：0.15； 配套动力型式：三相异步电机； 配套动力额定功率kW：3； 配套动力额定转速 r/min：1430； 叶轮材料：铁； 叶轮转速 r/min：126； 叶轮直径 mm：620； 叶片数片：12； 叶轮锥角 °：48； | 400元 | 400.00 | 3.0 | 购机补贴(非通用类) | T202100321530 | 2026-12-30 | 浙江省 | 评阅通过 | 初评员：通过 评阅员：通过 | 初评员：通过 评阅员：通过
水产养殖机械 | 水质调控设备 | 增氧机 | 普通型增氧机 | 浙江仪源科技股份有限公司 | 水车式增氧机 | YC-1.1 | 电机名称：三相异步电动机； 型号：Y90-4 ； 功率：1.1KW ； 制造商：浙江仪源科技股份有限公司 | 普通型增氧机:是 | 增氧结构型式：水车式增氧机； 外形尺寸（长×宽×高）mm：2000×1650×670； 整机质量 kg：64； 浮体材料：HDPE； 浮体体积 m³：0.21； 配套动力型式：三相异步电机； 配套动力标定功率kW：1.1； 配套动力额定转速r/min：1440； 叶轮材料：PP； 叶轮转速r/min：103； 叶轮直径mm：660； 叶片数：32； | 400元 | 400.00 | 1.1 | 购机补贴(非通用类) | T202100051186 | 2026-12-30 | 浙江省 | 评阅通过 | 初评员：通过 评阅员：通过 | 初评员：通过 评阅员：通过
粮油糖初加工机械 | 粮食初加工机械 | 谷物（粮食）干燥机 | 批处理量4-10t循环式谷物烘干机 | 江苏天禹农业机械有限公司 | 通用型谷物干燥机 | 5HXG-60 | 主电机（最大功率电机）功率（kW）：3.7kW；型号：LLA型离心风机；制造商：无锡育富电机有限公司。热风炉型号名称：JR-280；热风炉燃料种类：生物质； 热风炉制造商：无锡进高农业机械有限公司 | 结构型式:循环式 ;批处理量:6t;热源型式:非燃煤型 | 结构型式：循环式；干燥方式:直接加热；烘干机机体外形尺寸（长×宽×高）：2070×1660×5085mm ； 干燥段高度：729（数量一个）mm；缓苏段高度：3285 （数量1个）mm； 热风机型号名称：LLA型离心风机；热风机数量:1；热风机电机功率:3.7kW；排粮电机功率:0.1kw；提升机生产率：10t/h。 | 15900元 | 15900.00 | 6.375 | 购机补贴(通用类) | T201900320670 | 2024-12-30 | 江苏省 | 评阅通过 | 初评员：通过 评阅员：通过 | 初评员：通过 评阅员：通过
粮油糖初加工机械 | 粮食初加工机械 | 谷物（粮食）干燥机 | 批处理量10-20t循环式谷物烘干机 | 安徽金粮机械科技有限公司 | 低温循环烘干机 | JL-5H-15 | 主电机（最大功率电机）功率（kW）：5.5； 型号：LSHG-6A 4KW； 制造商：南通江星风机有限公司。 热风炉型号名称： JL-5L-45A； 热风炉燃料种类：生物质； 热风炉制造商：安徽金粮机械科技有限公司 | 结构型式:循环式 ;批处理量:15t;热源型式:非燃煤型 | 结构型式批式循环；干燥方式间接加热；干燥工艺横流；结构外形尺寸（长*宽*高）2075*1850*9760mm；批处理量15t；降水速率0.5~1.0%/h；干燥段数量1个；缓苏段数量1个；干燥段总高度1520mm；缓苏段总高度7320mm；有效容积27.09平方米；热风温度范围40~100摄氏度；热风机数量1个；热风机送风型式负压；1号热风机型号名称LSHG-6A离心风机；1号热风机电机功率5.5kw；烘干机电机总功率8.32kw；提升设备生产率15t/h。 | 22600元 | 22600.00 | 8.32 | 购机补贴(通用类) | T202134340486 | 2026-12-26 | 安徽省 | 评阅通过 | 初评员：通过 评阅员：通过 | 初评员：通过 评阅员：通过
粮油糖初加工机械 | 粮食初加工机械 | 谷物（粮食）干燥机 | 批处理量10-20t循环式谷物烘干机 | 安徽金粮机械科技有限公司 | 低温循环烘干机 | JL-5H-15A | 发动机：主电机（最大功率电机）功率（kW）：5.5； 型号：LSHG-6A 4KW； 制造商：南通江星风机有限公司。 热风炉型号名称： JL-5L-45A； 热风炉燃料种类：生物质； 热风炉制造商：安徽金粮机械科技有限公司 | 结构型式:循环式 ;批处理量:15t;热源型式:非燃煤型 | 结构型式批式循环；干燥方式间接加热；干燥工艺横流；结构外形尺寸（长*宽*高）2075*1850*9995mm；批处理量15t；降水速率0.5~1.3%/h；干燥段数量1个；缓苏段数量1个；干燥段总高度1520mm；缓苏段总高度7320mm；有效容积27.09平方米；热风温度范围45~115摄氏度；热风机数量1个；热风机送风型式负压；1号热风机型号名称LSHG-6A离心风机；1号热风机电机功率5.5kw；烘干机电机总功率9.37kw；提升设备生产率15t/h。 | 22600元 | 22600.00 | 9.37 | 购机补贴(通用类) | T202134340396 | 2026-12-26 | 安徽省 | 评阅通过 | 初评员：通过 评阅员：通过 | 初评员：通过 评阅员：通过
粮油糖初加工机械 | 粮食初加工机械 | 谷物（粮食）干燥机 | 批处理量10-20t循环式谷物烘干机 | 安徽森米诺农业科技有限公司 | 批式循环谷物干燥机 | 5HXH-15B | 主电机（最大功率电机）型号：4-72-6A、功率：5.5kw、制造商：浙江四禾风机有限公司。热风炉型号名称：5L-60；热风炉燃料种类：生物质颗粒、稻壳、秸秆、木柴；热风炉制造商：安徽金阳光农业服务有限公司 | 结构型式:循环式 ;批处理量:15t;热源型式:非燃煤型 | 结构形式：循环式；干燥方式：间接加热;干燥机机体外形尺寸（长*宽*高）mm：2082*1855*9746；干燥段数量/每段高度（个/mm）：1/1220；缓苏段数量/每段高度（个/mm）：1/7320；热风机数量：1个，型号：4-72，电机功率kw：5.5；排粮电机功率kw：0.2 提升机生产率 t/h： 21 提升机电机功率 kW： 2.2000000000000002 | 22600元 | 22600.00 | 9.02 | 购机补贴(通用类) | 2019TJ370 | 2023-12-31 | 安徽省 | 评阅通过 | 初评员：通过 评阅员：通过 | 初评员：通过 评阅员：通过
粮油糖初加工机械 | 粮食初加工机械 | 谷物（粮食）干燥机 | 批处理量10-20t循环式谷物烘干机 | 合肥麦稻之星机械有限公司 | 批式循环谷物干燥机 | 5HGM-10 | 主电机（最大功率电机）功率（kW）：5.5；型号：4-72离心风机；制造商：皖南电机。 热风炉型号名称：5L-20；热风炉燃料种类：生物质颗粒；热风炉制造商：合肥麦稻之星机械有限公司 | 结构型式:循环式 ;批处理量:10t;热源型式:非燃煤型 | 结构型式：批式循环；干燥方式：间接加热；烘干机机体外形尺寸（长×宽×高）mm：2086×1886×7150；干燥段数量：1；缓苏段数量：1；干燥段高度：730mm；热风机型号：4-72离心风机；热风机数量：1；热风电机功率：5.5kW；排粮电机功率：0.2kW；提升机生产率：15T/h。 | 22600元 | 22600.00 | 8.1 | 购机补贴(通用类) | T202134340439 | 2026-12-26 | 安徽省 | 评阅通过 | 初评员：通过 评阅员：通过 | 初评员：通过 评阅员：通过
粮油糖初加工机械 | 粮食初加工机械 | 谷物（粮食）干燥机 | 批处理量10-20t循环式谷物烘干机 | 合肥麦稻之星机械有限公司 | 批式循环谷物干燥机 | 5HGM-12 | 主电机（最大功率电机）功率（kW）：5.5；型号：4-72离心风机；制造商：皖南电机。 热风炉型号名称：5L-20；热风炉燃料种类：生物质颗粒；热风炉制造商：合肥麦稻之星机械有限公司 | 结构型式:循环式 ;批处理量:12t;热源型式:非燃煤型 | 结构型式：批式循环；干燥方式：间接加热；烘干机机体外形尺寸（长×宽×高）mm：2086×1886×8150；干燥段数量：1；缓苏段数量：1；干燥段高度：730mm；热风机型号：4-72离心风机；热风机数量：1；热风电机功率：5.5kW；排粮电机功率：0.2kW；提升机生产率：15T/h。 | 22600元 | 22600.00 | 8.1 | 购机补贴(通用类) | T202134340442 | 2026-12-26 | 安徽省 | 评阅通过 | 初评员：通过 评阅员：通过 | 初评员：通过 评阅员：通过
粮油糖初加工机械 | 粮食初加工机械 | 谷物（粮食）干燥机 | 批处理量10-20t循环式谷物烘干机 | 合肥三伍机械有限公司 | 批式循环谷物干燥机 | 5HXG-15.0 | 主电机（最大功率电机）：5.5kw,主电机型号：YE2-132-4,制造商：浙江四合风机有限公司，热风炉型号：5LHS-50,5LHS-80,5LHS-120,热风炉燃料种类：生物质颗粒，热风炉制造商：安徽益禾机械有限公司。 | 结构型式:循环式 ;批处理量:15t;热源型式:非燃煤型 | 结构形式：循环式，非燃煤性；批处理量：15T，干燥方式：间接加热，干燥机机体外形尺寸：4530X2635X9640,干燥段数量/每段高度：1/1240,缓苏段数量/每段高度：1/5995，热风机数量/热风机型号：1/4-72，热风机电机功率:5.5kw,排粮电机功率：0.4kw,提升机生产率15t/h,提升机电机功率：2.2kw | 22600元 | 22600.00 | 12.35 | 购机补贴(通用类) | T202134340470 | 2026-12-26 | 安徽省 | 评阅通过 | 初评员：通过 评阅员：通过 | 初评员：通过 评阅员：通过
粮油糖初加工机械 | 粮食初加工机械 | 谷物（粮食）干燥机 | 批处理量10-20t循环式谷物烘干机 | 湖北洋丰科阳节能设备有限公司 | 批次循环式谷物干燥机 | 5HH-16 | 主电机（最大功率电机）功率（kW）：5.5；型号：YFGZ-IMF-750D4-5.5-CM型斜流风机；制造商：福建华大电机有限公司。热源设备型号名称：HK050-RF480HL/DS；热源种类：耗电（空气源热泵）；热风炉制造商：湖北洋丰科阳节能设备有限公司 | 结构型式:循环式 ;批处理量:16t;热源型式:非燃煤型 | 结构型式：循环式；干燥方式：间接加热；烘干机机体外形尺寸（长×宽×高）mm：2200*2070*10625；干燥段数量：5；缓苏段数量：8；冷却段高度：/；干燥段高度：2675mm；热风机型号：YFGZ-IMF-750D4-5.5-CM型斜流风机；热风机数量：1；热风电机功率：5.5kW；冷却风机型号名称：/；冷却风机数量：/；冷却风机电机功率：/；排粮电机功率：/；提升机生产率：20t/h。 | 22600元 | 22600.00 | 8.14 | 购机补贴(通用类) | T202242420018 | 2027-03-23 | 湖北省 | 评阅通过 | 初评员：通过 评阅员：通过 | 初评员：通过 评阅员：通过
粮油糖初加工机械 | 粮食初加工机械 | 谷物（粮食）干燥机 | 批处理量10-20t循环式谷物烘干机 | 江苏天禹农业机械有限公司 | 通用型谷物干燥机 | 5HXG-100 | 主电机（最大功率电机）功率（kW）：3.7kW；型号：LLA型离心风机；制造商：无锡育富电机有限公司。热风炉型号名称：JR-280；热风炉燃料种类：生物质； 热风炉制造商：无锡进高农业机械有限公司 | 结构型式:循环式 ;批处理量:10t;热源型式:非燃煤型 | 结构型式：循环式；干燥方式:直接加热；烘干机机体外形尺寸（长×宽×高）：2070×1660×7085mm ；干燥段高度：729（数量一个）mm；缓苏段高度：5285 （数量1个）mm； 热风机型号名称：LLA型离心风机；热风机数量:1；热风机电机功率:3.7kW；排粮电机功率:0.1kw；提升机生产率：10t/h。 | 22600元 | 22600.00 | 6.375 | 购机补贴(通用类) | T201900320671 | 2024-12-30 | 江苏省 | 评阅通过 | 初评员：通过 评阅员：通过 | 初评员：通过 评阅员：通过
粮油糖初加工机械 | 粮食初加工机械 | 谷物（粮食）干燥机 | 批处理量10-20t循环式谷物烘干机 | 江苏天禹农业机械有限公司 | 通用型谷物干燥机 | 5HXG-120 | 主电机（最大功率电机）功率（kW）：3.7kW；型号：LLA型离心风机；制造商：无锡育富电机有限公司。热风炉型号名称：JR-280；热风炉燃料种类：生物质； 热风炉制造商：无锡进高农业机械有限公司 | 结构型式:循环式 ;批处理量:12t;热源型式:非燃煤型 | 结构型式：循环式；干燥方式；直接加热；烘干机机体外形尺寸（长×宽×高）：2070×1660×8085mm ；干燥段高度：729（数量一个）mm；缓苏段高度：6285 （数量1个）mm； 热风机型号名称：LLA型离心风机；热风机数量:1；热风机电机功率:3.7kW；排粮电机功率:0.1kw；提升机生产率：10t/h。 | 22600元 | 22600.00 | 6.375 | 购机补贴(通用类) | T201900320671 | 2024-12-30 | 江苏省 | 评阅通过 | 初评员：通过 评阅员：通过 | 初评员：通过 评阅员：通过
粮油糖初加工机械 | 粮食初加工机械 | 谷物（粮食）干燥机 | 批处理量10-20t循环式谷物烘干机 | 连云港市三安矿山机械制造有限公司 | 粮食烘干机 | 5HSA-15H | 主电机（最大功率电机）功率（KW）4型号：4-72-6A ;制造商：连云港市三安矿山机械制造有限公司。热风炉型号名称：5LSA-60生物质热风炉；热风炉燃料种类：生物质颗粒；热风炉制造商：连云港市三安矿山机械制造有限公司 | 结构型式:循环式 ;批处理量:15t;热源型式:非燃煤型 | 结构型式：循环式；干燥方式：间接加热；烘干机机体外形尺寸(长×宽×高)2100*2080*9260mm；干燥段数量1；缓苏段数量：1；冷却段高度/；干燥段高度1150mm；热风机型号4-72-6A；热风机数量：2；热风电机功率：4kW；冷却风机型号名称：/；冷却风机数量 /；冷却风机电机功率：/；排粮电机功率：0.2kw；提升机生产率：15t/h | 22600元 | 22600.00 | 9 | 购机补贴(通用类) | T202032320515 | 2025-12-30 | 江苏省 | 评阅通过 | 初评员：通过 评阅员：通过 | 初评员：通过 评阅员：通过
粮油糖初加工机械 | 粮食初加工机械 | 谷物（粮食）干燥机 | 批处理量10-20t循环式谷物烘干机 | 无锡神谷金穗科技有限公司 | 谷物干燥机 | 5HSG-1600 | 主电机（最大功率电机）功率（kW）：5.5；型号：KLLA-405D；制造商：江阴精亚集团有限公司。 | 结构型式:循环式 ;批处理量:16t;热源型式:非燃煤型 | 型号名称:5HSG-1600型谷物干燥机;结构型式:循环式（批次处理量16吨）;干燥方式:直接加热;干燥机机体外形尺寸（长×宽×高）:4000×2600×9000mm;干燥段数量/每段高度:1/1355mm；缓苏段数量/每段高度：1/4800mm;热风机数量1个；热风机型号：KLLA-405D型离心风机；热风机电机功率5.5kw;燃烧器型号名称:CARL型燃烧器;燃烧器型式:固定式;燃烧器燃料种类:柴油、煤油或天然气;燃烧器喷（点）火头数量1个;排粮电机功率:0.1kW; | 22600元 | 22600.00 | 8.0 | 购机补贴(通用类) | 苏农机（2018）第（0101）号 | 2022-12-31 | 江苏省 | 评阅通过 | 初评员：通过 评阅员：通过 | 初评员：通过 评阅员：通过
粮油糖初加工机械 | 粮食初加工机械 | 谷物（粮食）干燥机 | 批处理量10-20t循环式谷物烘干机 | 佐竹机械（苏州）有限公司 | 循环式谷物干燥机 | 5HNSDR-S12 | 主电机（最大功率电机）功率（kW）：5.5；热风机型号：FR60；主电机型号：W21-132S-5.5KW 4P B5 380V 50HZ；制造商：WEG。热风炉型号名称：5LXF-150生物质悬浮热风炉；热风炉燃料种类：生物质颗粒；热风炉制造商：南京纳谷农业机械有限公司 | 结构型式:循环式 ;批处理量:12t;热源型式:非燃煤型 | 结构型式：循环式；干燥方式：直接加热/间接加热；烘干机机体外形尺寸（长×宽×高）mm：2280×1900×8540；干燥段数量：1；缓苏段数量：1；冷却段高度：/；干燥段高度：1760mm；热风机型号：FR60；热风机数量：1；热风电机功率：5.5kW；冷却风机型号名称：/；冷却风机数量：/；冷却风机电机功率：/；排粮电机功率：0.2kW；提升机生产率：12t/h | 22600元 | 22600.00 | 7.909 | 购机补贴(通用类) | T202100321502 | 2026-12-30 | 江苏省 | 评阅通过 | 初评员：通过 评阅员：通过 | 初评员：通过 评阅员：通过
粮油糖初加工机械 | 粮食初加工机械 | 谷物（粮食）干燥机 | 批处理量20-30t循环式谷物烘干机 | 安徽金粮机械科技有限公司 | 低温循环烘干机 | JL-5H-20 | 发动机：主电机（最大功率电机）功率（kW）：7.5； 型号：LSHG-6A； 制造商：南通江星风机有限公司。 热风炉型号名称：JL-5L-65A； 热风炉燃料种类：生物质； 热风炉制造商：安徽金粮机械科技有限公司 | 结构型式:循环式 ;批处理量:20t;热源型式:非燃煤型 | 结构型式批式循环；干燥方式间接加热；干燥工艺横流；结构外形尺寸（长*宽*高）2480*2270*9640mm；批处理量20t；降水速率0.5~1.4%/h；干燥段数量1个；缓苏段数量1个；干燥段总高度1660mm；缓苏段总高度6710mm；有效容积36.96平方米；热风温度范围：小于等于120摄氏度自动控温；热风机数量1个；热风机送风型式负压；1号热风机型号名称LSHG-6.5A离心风机；1号热风机电机功率7.5kw；烘干机电机总功率13.07kw；提升设备生产率21.11t/h。 | 29000元 | 29000.00 | 13.07 | 购机补贴(通用类) | T202134340395 | 2026-12-26 | 安徽省 | 评阅通过 | 初评员：通过 评阅员：通过 | 初评员：通过 评阅员：通过
粮油糖初加工机械 | 粮食初加工机械 | 谷物（粮食）干燥机 | 批处理量20-30t循环式谷物烘干机 | 安徽金粮机械科技有限公司 | 低温循环烘干机 | JL-5H-25 | 发动机：主电机（最大功率电机）功率（kW）：7.5； 型号：LSHG-6A； 制造商：南通江星风机有限公司。 热风炉型号名称：JL-5L-65A； 热风炉燃料种类：生物质； 热风炉制造商：安徽金粮机械科技有限公司 | 结构型式:循环式 ;批处理量:25t;热源型式:非燃煤型 | 机构型式批式循环；干燥方式间接加热；干燥工艺横流；结构外形尺寸（长*宽*高）2480*2270*11170mm；批处理量25t；降水速率0.5~1.4%/h；干燥段数量1个；缓苏段数量1个；干燥段总高度1660mm；缓苏段总高度8235mm；有效容积45.16平方米；热风温度范围小于等于120摄氏度自动控温；热风机数量1个；热风机送风型式负压；1号热风机型号名称LSHG-6.5A离心风机；1号热风机电机功率7.5kw；烘干机电机总功率14.57kw；提升设备生产率25t/h。 | 29000元 | 29000.00 | 14.57 | 购机补贴(通用类) | T202134340394 | 2026-12-26 | 安徽省 | 评阅通过 | 初评员：通过 评阅员：通过 | 初评员：通过 评阅员：通过
粮油糖初加工机械 | 粮食初加工机械 | 谷物（粮食）干燥机 | 批处理量20-30t循环式谷物烘干机 | 安徽麦稻之星机械科技有限公司 | 批式循环谷物干燥机 | 5HGM-20H | 主电机（最大功率电机）功率（kW）：7.5；型号：4-72型；制造商：皖南电机。热风炉型号名称：5L-40；热风炉燃料种类：生物质颗粒；热风炉制造商：安徽麦稻之星机械科技有限公司 | 结构型式:循环式 ;批处理量:20t;热源型式:非燃煤型 | 结构型式：批式循环；干燥方式：直接加热；烘干机机体外形尺寸（长×宽×高）mm：2065×2566×11206；干燥段数量：1；缓苏段数量：1；干燥段高度：2670；热风机型号：4-72型；热风机数量：1；热风电机功率：7.5kW；排粮电机功率：0.4kW；提升机生产率：≥20T/h。 | 29000元 | 29000.00 | 11.1 | 购机补贴(通用类) | T202100341665 | 2026-12-30 | 安徽省 | 评阅通过 | 初评员：通过 评阅员：通过 | 初评员：通过 评阅员：通过
粮油糖初加工机械 | 粮食初加工机械 | 谷物（粮食）干燥机 | 批处理量20-30t循环式谷物烘干机 | 安徽森米诺农业科技有限公司 | 批式循环谷物干燥机 | 5HXH-20B | 主电机（最大功率电机）型号:4-72-7.1A、功率：7.5kw、制造商：浙江四禾风机有限公司。热风炉型号名称：5L-60；热风炉燃料种类：生物质颗粒、稻壳、秸秆、木柴；热风炉制造商：安徽金阳光农业服务有限公司 | 结构型式:循环式 ;批处理量:20t;热源型式:非燃煤型 | 结构形式：循环式；干燥方式：间接加热;干燥机机体外形尺寸（长*宽*高）mm：2275*2275*9955；干燥段数量/每段高度（个/mm）：1/1240；缓苏段数量/每段高度（个/mm）：1/7320；热风机数量：1个，型号：4-72，电机功率kw：7.5；排粮电机功率kw：0.4 提升机生产率 t/h： 24 提升机电机功率 kW： 2.2000000000000002 | 29000元 | 29000.00 | 11.97 | 购机补贴(通用类) | 2019TJ371 | 2023-12-31 | 安徽省 | 评阅通过 | 初评员：通过 评阅员：通过 | 初评员：通过 评阅员：通过
粮油糖初加工机械 | 粮食初加工机械 | 谷物（粮食）干燥机 | 批处理量20-30t循环式谷物烘干机 | 安徽森米诺农业科技有限公司 | 批式循环谷物干燥机 | 5HXH-20C | 主电机（最大功率电机）型号 CRF-7.5、功率：5.5kw、制造商：福建华大电机有限公司。热风炉型号名称：5L-60；热风炉燃料种类：生物质颗粒、稻壳、秸秆、木柴；热风炉制造商：安徽金阳光农业服务有限公司 | 结构型式:循环式 ;批处理量:20t;热源型式:非燃煤型 | 结构形式：循环式；干燥方式：间接加热;干燥机机体外形尺寸（长*宽*高）mm：2279*2279*11704；干燥段数量/每段高度（个/mm）：1/1240；缓苏段数量/每段高度（个/mm）：1/7320；热风机数量：1个，型号：4-72，电机功率kw：5.5；排粮电机功率kw：0.4 提升机生产率 t/h ：24 提升机电机功率 kW ：2.2 | 29000元 | 29000.00 | 8.47 | 购机补贴(通用类) | 2019TJ246 | 2023-12-31 | 安徽省 | 评阅通过 | 初评员：通过 评阅员：通过 | 初评员：通过 评阅员：通过
粮油糖初加工机械 | 粮食初加工机械 | 谷物（粮食）干燥机 | 批处理量20-30t循环式谷物烘干机 | 安徽森米诺农业科技有限公司 | 批式循环谷物干燥机 | 5HXH-22C | 主电机（最大功率电机）型号 CRF-7.0、功率：3.0kw、制造商：福建华大电机有限公司。热风炉型号名称：5L-60；热风炉燃料种类：生物质颗粒、稻壳、秸秆、木柴；热风炉制造商：安徽金阳光农业服务有限公司 | 结构型式:循环式 ;批处理量:22t;热源型式:非燃煤型 | 结构形式：循环式；干燥方式：间接加热;干燥机机体外形尺寸（长*宽*高）mm：2779*2279*11297；干燥段数量/每段高度（个/mm）：1/1240；缓苏段数量/每段高度（个/mm）：1/6710；热风机数量：2个，型号：CRF/L7S-4，电机功率kw：3.0；排粮电机功率kw：0.4 提升机生产率 t/h： 28 提升机电机功率 kW： 2.2 | 29000元 | 29000.00 | 8.97 | 购机补贴(通用类) | 2019TJ247 | 2023-12-31 | 安徽省 | 评阅通过 | 初评员：通过 评阅员：通过 | 初评员：通过 评阅员：通过
粮油糖初加工机械 | 粮食初加工机械 | 谷物（粮食）干燥机 | 批处理量20-30t循环式谷物烘干机 | 合肥麦稻之星机械有限公司 | 批式循环谷物干燥机 | 5HGM-20H | 主电机（最大功率电机）功率（kW）：7.5；型号：4-72型；制造商：皖南电机。热风炉型号名称：5L-40；热风炉燃料种类：生物质颗粒；热风炉制造商：合肥麦稻之星机械有限公司 | 结构型式:循环式 ;批处理量:20t;热源型式:非燃煤型 | 结构型式：批式循环；干燥方式：直接加热；烘干机机体外形尺寸（长×宽×高）mm：2065×2566×11206；干燥段数量：1；缓苏段数量：1；干燥段高度：2670；热风机型号：4-72型；热风机数量：1；热风电机功率：7.5kW；排粮电机功率：0.4kW；提升机生产率：≥20T/h。 | 29000元 | 29000.00 | 11.1 | 购机补贴(通用类) | T202100341664 | 2026-12-30 | 安徽省 | 评阅通过 | 初评员：通过 评阅员：通过 | 初评员：通过 评阅员：通过
粮油糖初加工机械 | 粮食初加工机械 | 谷物（粮食）干燥机 | 批处理量20-30t循环式谷物烘干机 | 合肥三伍机械有限公司 | 批式循环谷物干燥机 | 5HXG-22A | 主电机（最大功率电机）：4kwx2,主电机型号：MSW112M-4,制造商：福建华大电机有限公司，热风炉型号：5LHS-50,5LHS-80,5LHS-120,热风炉燃料种类：生物质颗粒，热风炉制造商：安徽益禾机械有限公司。 | 结构型式:循环式 ;批处理量:22t;热源型式:非燃煤型 | 结构形式：循环式，非燃煤性；批处理量：22T，干燥方式：间接加热，干燥机机体外形尺寸：4780X2640X12780，干燥段数量/每段高度：1/2400，缓苏段数量/每段高度：1/6540，热风机数量/热风机型号：1CRFf/L7.5.S-4，热风机电机功率:4kwx2,排粮电机功率：0.4kw,提升机生产率22t/h,提升机电机功率：2.2kw | 29000元 | 29000.00 | 13.35 | 购机补贴(通用类) | T202100321642 | 2026-12-30 | 安徽省 | 评阅通过 | 初评员：通过 评阅员：通过 | 初评员：通过 评阅员：通过
粮油糖初加工机械 | 粮食初加工机械 | 谷物（粮食）干燥机 | 批处理量20-30t循环式谷物烘干机 | 江苏谷田机械科技有限公司 | 谷物干燥机 | 5H-20B | 20B，电机总功率（kW）：16.2 （1）热风机电机：型号YE2-132S-4 ；功率5.5 ；数量2 ；生产厂家：上海力崎机电有限公司 （2）提升机电机：型号BWD2-23-3KW；功率3.7；数量1 ；生产厂家：南京尤顿电机有限公司 （3）撒粮盘电机：型号CV28-400W-13；功率0.55 ；数量1；生产厂家：台湾台邦电机工业集团有限公司 （4）排粮轮电机：型号CV28-200-1500；功率0.2；数量2 ；生产厂家：浙江利邦智能传动有限公司 （5）报警器：型号SR3-10F；功率0.275；数量2；生产厂家：上海思派电子科技有限公司 | 结构型式:循环式 ;批处理量:20t;热源型式:非燃煤型 | 序号 项目 单位 设计值 1 型号名称 / 5H-20B 2 结构型式 / 批式循环 3 干燥方式 / 间接加热 4 干燥工艺 / 横流 5 烘干机机体外形尺寸(长×宽×高) mm 2640×2240×11870 6 批处理量 t 20 7 降水速率 %/h 0.4-1.2 8 干燥段数量 个 1 9 缓苏段数量 个 1 10 干燥段总高度 mm 2000 11 缓苏段总高度 mm 6710 12 有效容积 m³ 36.64 13 热风温度范围 ℃ 35-70 14 热风机数量 个 2 15 热风机送风型式 / 负压 16 1 号热风机型号名称 / 4-72 型离心风机 17 1 号热风机电机功率 kW 5.5 18 2 号热风机型号名称 / 4-72 型离心风机 19 2 号热风机电机功率 kW 5.5 20 烘干机电机总功率 kW 16.2 21 热源型式 / 耗电 22 提供热源的设备 型号名称 / ARBRF-200II 型热泵 23 热源热功率 (输出热量) kJ/h（kcal/h） 172000 24 提升机设备生产率 t/h 22 | 29000元 | 29000.00 | 16.2 | 购机补贴(通用类) | T202132320552 | 2026-12-29 | 江苏省 | 评阅通过 | 初评员：通过 评阅员：通过 | 初评员：通过 评阅员：通过
粮油糖初加工机械 | 粮食初加工机械 | 谷物（粮食）干燥机 | 批处理量20-30t循环式谷物烘干机 | 江苏天禹农业机械有限公司 | 通用型谷物干燥机 | 5HXG-210 | 主电机（最大功率电机）功率（kW）：7.5kW；型号：LLA 505E离心风机；制造商：无锡育富电机有限公司。热风炉型号名称：JR-390；热风炉燃料种类：生物质； 热风炉制造商：无锡进高农业机械有限公司 | 结构型式:循环式 ;批处理量:21t;热源型式:非燃煤型 | 结构型式：批式循环；干燥方式：直接加热；烘干机机体外形尺寸（长×宽×高）mm：2272×2282×10831mm；干燥段数量：1个；缓苏段数量：1个；干燥段高度：1400mm；热风机型号：LLA 505E离心风机；热风机数量：1；热风电机功率：7.5kW；排粮电机功率：0.2KW；提升机生产率：21t/h。 | 29000元 | 29000.00 | 11.6 | 购机补贴(通用类) | T202132320281 | 2026-10-07 | 江苏省 | 评阅通过 | 初评员：通过 评阅员：通过 | 初评员：通过 评阅员：通过
粮油糖初加工机械 | 粮食初加工机械 | 谷物（粮食）干燥机 | 批处理量20-30t循环式谷物烘干机 | 焦作市科邦农机设备有限公司(原:巩义市科邦机械有限公司) | 批式循环谷物干燥机 | 5H-KB-20 | 主电机（最大功率电机）功率：4KW 型号：swfv-7.5 制造商：绍兴市上虞精益风机设备有限公司 热风炉型号名称：/ 热风炉燃料种类：/ 热风炉制造商：/ 燃烧器型号名称：BNG40型燃烧器 燃烧器燃料种类：燃气 制造商：洛阳普锐热能设备有限公司 | 结构型式:循环式 ;批处理量:20t;热源型式:非燃煤型 | 结构形式：循环式；干燥方式:间接加热/直接加热；干燥机机体外形尺寸:2310×2080×10800；干燥段数量:3；缓苏段数量:1；冷却段高度：/；干燥段每段高度:750MM；缓苏段高度6120MM；热风机型号:swfv-7.5；热风机数量1；热风电机功率:4KW；冷却风机型号名称：/；冷却风机数量：/；冷却风机电机功率：/；排量电机功率0.2KW；提升机生产率：13.5 | 29000元 | 29000.00 | 8.6 | 购机补贴(通用类) | T202100321540 | 2026-12-30 | 河南省 | 评阅通过 | 初评员：通过 评阅员：通过 | 初评员：通过 评阅员：通过
粮油糖初加工机械 | 粮食初加工机械 | 谷物（粮食）干燥机 | 批处理量20-30t循环式谷物烘干机 | 连云港市三安矿山机械制造有限公司 | 粮食烘干机 | 5HSA-22A | 主电机（最大功率电机）功率（kW）7.5；型号：SHSF-6X型多级轴流风机；制造商：连云港市三安矿山机械制造有限公司 热风炉型号名称：5LSA-60；热风炉燃料种类：煤、柴、秸秆、稻壳；热风炉制造商：连云港市三安矿山机械制造有限公司 | 结构型式:循环式 ;批处理量:22t;热源型式:非燃煤型 | 结构型式：循环式；干燥方式：间接加热；烘干机机体外形尺寸(长×宽×高)mm4400*3828*13113；干燥段数量1；缓苏段数量：1；冷却段高度/；干燥段高度1800mm；热风机型号SHSF-6X型多级轴流风机；热风机数量：1；热风电机功率：7.5kW；冷却风机型号名称：/；冷却风机数量/；冷却风机电机功率：/；排粮电机功率：0.2；提升机生产率：25 | 29000元 | 29000.00 | 14.42 | 购机补贴(通用类) | 苏农机（2018）第（0108）号 | 2022-12-31 | 江苏省 | 评阅通过 | 初评员：通过 评阅员：通过 | 初评员：通过 评阅员：通过
粮油糖初加工机械 | 粮食初加工机械 | 谷物（粮食）干燥机 | 批处理量20-30t循环式谷物烘干机 | 连云港市三安矿山机械制造有限公司 | 粮食烘干机 | 5HSA-22B | 主电机（最大功率电机）功率（kW）：7.5；型号：4-72-6.3A离心凤机；制造商：连云港市三安矿山机械制造有限公司。热风炉型号名称：5LSA-60(可选配）；热风炉燃料种类：煤 柴 秸秆 稻壳；热风炉制造商：连云港市三安矿山机械制造有限公司 | 结构型式:循环式 ;批处理量:22t;热源型式:非燃煤型 | 结构型式:循环式;干燥方式:间接加热;外形尺寸:4400*3828*13113mm;总功率:14.42kw:批次处理量:22吨;干燥速率:0.5-1.0%/h;干燥段数量/高度个/mm:1/1800;缓苏段高度7380mm;热风温度范围℃:40-120;热风机数量:1个;热风机电机功率:7.5kw;热风炉炉排型式:固定式;换热器型式:列管式;排粮电机功率kw;0.2;提升机生产率t/h:25;提升机电机功率kw:2.2;燃料种类:煤、柴、秸秆、稻壳;加热方式:间接加热. | 29000元 | 29000.00 | 14.42 | 购机补贴(通用类) | 苏农机（2018）第（0109）号 | 2022-12-31 | 江苏省 | 评阅通过 | 初评员：通过 评阅员：通过 | 初评员：通过 评阅员：通过
粮油糖初加工机械 | 粮食初加工机械 | 谷物（粮食）干燥机 | 批处理量20-30t循环式谷物烘干机 | 无锡神谷金穗科技有限公司 | 谷物干燥机 | 5HSG-2000 | 主电机（最大功率电机）功率（kW）：5.5；型号：KLLA-405D；制造商：江阴精亚集团有限公司 | 结构型式:循环式 ;批处理量:20t;热源型式:非燃煤型 | 型号名称:5HSG-2000型谷物干燥机;结构型式:循环式,批次处理量20吨;干燥方式:直接加热;干燥机机体外形尺寸（长×宽×高）4000×2600×10000mm;干燥段数量/每段高度:1/1355mm;缓苏段数量/每段高度:1/5800mm;热风机数量1个；热风机型号：KLLA-405D型离心风机；热风机电机功率5.5kW；燃烧器型号名称：CARL型燃烧器；燃烧器型式：固定式；燃烧器燃料种类 柴油、煤油或天然气；燃烧器喷（点）火头数量1个；排粮电机功率0.1kw; | 29000元 | 29000.00 | 8.7 | 购机补贴(通用类) | 苏农机（2018）第（0102）号 | 2022-12-31 | 江苏省 | 评阅通过 | 初评员：通过 评阅员：通过 | 初评员：通过 评阅员：通过
粮油糖初加工机械 | 粮食初加工机械 | 谷物（粮食）干燥机 | 批处理量20-30t循环式谷物烘干机 | 无锡神谷金穗科技有限公司 | 空气源热泵循环式粮食烘干机 | 5HXR-20 | 主电机（最大功率电机）功率（kW）：5.5；型号：KLLA-405D；制造商：江阴精亚集团有限公司 | 结构型式:循环式 ;批处理量:20t;热源型式:非燃煤型 | 结构型式：批式循环 干燥方式：间接加热 干燥工艺：横流 电机功率：8.7, 处理量20t 烘干机机体外形尺寸(长×宽×高)2400×2250×9500mm 降水速率0.35～1.2%/h 干燥段数量1 缓苏段数量2 干燥段总高度1355mm 缓苏段总高度6700mm 有效容积36.5m3 热风温度范围30～75℃ 热风机数量1 热风机送风型式（正压/负压）/ 负压 1号热风机型号名称/RLLA-405D型离心风机 1号热风机电机功率5.5kw | 29000元 | 29000.00 | 8.7 | 购机补贴(通用类) | T202232320022 | 2027-01-25 | 江苏省 | 评阅通过 | 初评员：通过 评阅员：通过 | 初评员：通过 评阅员：通过
粮油糖初加工机械 | 粮食初加工机械 | 谷物（粮食）干燥机 | 批处理量30t及以上循环式谷物烘干机 | 安徽金粮机械科技有限公司 | 低温循环烘干机 | JL-5H-30 | 发动机：主电机（最大功率电机）功率（kW）：5.5； 型号：LSHG-6A； 制造商：南通江星风机有限公司。 热风炉型号名称：JL-5L-95A； 热风炉燃料种类：生物质； 热风炉制造商：安徽金粮机械科技有限公司 | 结构型式:循环式 ;批处理量:30t;热源型式:非燃煤型 | 结构型式批式循环；干燥方式间接加热；干燥工艺横流；结构外形尺寸（长*宽*高）2900*2360*11130mm；批处理量30t；降水速率0.4~1.6%/h；干燥段数量1个；缓苏段数量1个；干燥段总高度1530mm；缓苏段总高度7930mm；有效容积54.29平方米；热风温度范围45-115摄氏度；热风机数量2个；热风机送风型式负压；1号热风机型号名称LSHG-6A离心风机；1号热风机电机功率5.5kw；2号热风机型号名称LSHG-6A离心风机；2号热风机电机功率5.5kw；烘干机电机总功率18.07kw；提升设备生产率30t/h。 | 46900元 | 46900.00 | 18.07 | 购机补贴(通用类) | T202134340393 | 2026-12-26 | 安徽省 | 评阅通过 | 初评员：通过 评阅员：通过 | 初评员：通过 评阅员：通过
粮油糖初加工机械 | 粮食初加工机械 | 谷物（粮食）干燥机 | 批处理量30t及以上循环式谷物烘干机 | 安徽麦稻之星机械科技有限公司 | 批式循环谷物干燥机 | 5HGM-60W | 主电机（最大功率电机）功率（kW）：30；型号：YDFJ-70型；制造商：皖南电机。热风炉型号名称：5L-60；热风炉燃料种类：生物质颗粒；热风炉制造商：安徽麦稻之星机械科技有限公司 | 结构型式:循环式 ;批处理量:60t;热源型式:非燃煤型 | 结构型式：批式循环；干燥方式：间接加热；烘干机机体外形尺寸（长×宽×高）mm：3300×3190×18478；干燥段数量：1；缓苏段数量：1；干燥段高度：7200；热风机型号：YDFJ-70型；热风机数量：1；热风电机功率：30kW；排粮电机功率：0.75kW；提升机生产率：≥60T/h。 | 46900元 | 46900.00 | 41.2 | 购机补贴(通用类) | T202100341666 | 2026-12-30 | 安徽省 | 评阅通过 | 初评员：通过 评阅员：通过 | 初评员：通过 评阅员：通过
粮油糖初加工机械 | 粮食初加工机械 | 谷物（粮食）干燥机 | 批处理量30t及以上循环式谷物烘干机 | 安徽森米诺农业科技有限公司 | 批式循环谷物干燥机 | 5HXH-30C | 主电机（最大功率电机）型号:CRF-7.5、功率：5.5kw、制造商：福建华大电机有限公司。热风炉型号名称：5L-60；热风炉燃料种类：生物质颗粒、稻壳、秸秆、木柴；热风炉制造商：安徽金阳光农业服务有限公司 | 结构型式:循环式 ;批处理量:30t;热源型式:非燃煤型 | 结构形式：循环式；干燥方式：间接加热;干燥机机体外形尺寸（长*宽*高）mm：2282*3581*11926；干燥段数量/每段高度（个/mm）：1/1500；缓苏段数量/每段高度（个/mm）：1/7320；热风机数量：2个，型号：4-72，电机功率kw：5.5*2；排粮电机功率kw：0.75 提升机生产率 t/h ：36 提升机电机功率 kW： 2.2000000000000002 | 46900元 | 46900.00 | 14.32 | 购机补贴(通用类) | 2019tj372 | 2023-12-31 | 安徽省 | 评阅通过 | 初评员：通过 评阅员：通过 | 初评员：通过 评阅员：通过
粮油糖初加工机械 | 粮食初加工机械 | 谷物（粮食）干燥机 | 批处理量30t及以上循环式谷物烘干机 | 安徽森米诺农业科技有限公司 | 批式循环谷物干燥机 | 5HXH-30D | 主电机（最大功率电机）离心风机：型号4-72-7.1A、功率：5.5kw、制造商：浙江四禾风机有限公司。热风炉型号名称：5L-60；热风炉燃料种类：生物质颗粒、稻壳、秸秆、木柴；热风炉制造商：安徽金阳光农业服务有限公司 | 结构型式:循环式 ;批处理量:30t;热源型式:非燃煤型 | 结构形式：循环式；干燥方式：间接加热;干燥机机体外形尺寸（长*宽*高）mm：(2280*2974*11149)+(1697*1390*600)；干燥段数量/每段高度（个/mm）：1/1220；缓苏段数量/每段高度（个/mm）：1/8530；热风机数量：2个，型号：4-72，电机功率kw：5.5*2；排粮电机功率kw：0.75 提升机生产率 t/h ：36 提升机电机功率 ： 2.2 | 46900元 | 46900.00 | 16.52 | 购机补贴(通用类) | 2019TJ248 | 2023-12-31 | 安徽省 | 评阅通过 | 初评员：通过 评阅员：通过 | 初评员：通过 评阅员：通过
粮油糖初加工机械 | 粮食初加工机械 | 谷物（粮食）干燥机 | 批处理量30t及以上循环式谷物烘干机 | 安徽森米诺农业科技有限公司 | 批式循环谷物干燥机 | 5HXH-30E | 主电机（最大功率电机）型号 CRF-7.5、功率：5.5kw、制造商：福建华大电机有限公司。热风炉型号名称：5L-60；热风炉燃料种类：生物质颗粒、稻壳、秸秆、木柴；热风炉制造商：安徽金阳光农业服务有限公司 | 结构型式:循环式 ;批处理量:30t;热源型式:非燃煤型 | 结构形式：循环式；干燥方式：间接加热;干燥机机体外形尺寸（长*宽*高）mm：(2280*2974*12556)+(1697*1390*600)；干燥段数量/每段高度（个/mm）：1/1220；缓苏段数量/每段高度（个/mm）：1/8530；热风机数量：2个，型号：4-72，电机功率kw：5.5*2；排粮电机功率kw：0.75 提升机生产率 t/h ：36 提升机电机功率 kW： 2.2 | 46900元 | 46900.00 | 14.32 | 购机补贴(通用类) | 2019tj249 | 2023-12-31 | 安徽省 | 评阅通过 | 初评员：通过 评阅员：通过 | 初评员：通过 评阅员：通过
粮油糖初加工机械 | 粮食初加工机械 | 谷物（粮食）干燥机 | 批处理量30t及以上循环式谷物烘干机 | 佛冈明阳机械有限公司 | 低温循环烘干机 | 5HDX-120 | 主电机（最大功率电机）功率：22 kW；型号：90-12-10C离心式风机；制造商：华洋风机实业有限公司；热风炉型号名称：5L-130谷糠热风炉；热风炉燃料种类：谷糠；热风炉制造商：佛冈明阳机械有限公司 | 结构型式:循环式 ;批处理量:120t;热源型式:非燃煤型 | 结构型式：批式循环；干燥方式：间接加热；干燥工艺：横流；烘干机机体外形尺寸mm：5480*3000*19400；批处理量t：120；降水速率%/h：0.6~1.0；干燥段数量：1个；缓苏段数量：1个；干燥段总高度mm：3600；缓苏段总高度mm：12600；有效容积m³：228；热风温度范围℃：50~70；热风机数量：3个；热风机送风型式：负压；烘干机电机总功率kw：73.55；热源型式：谷糠；热源热功率（输出数量）KJ/h（kca1/h）：5.44×10⁶（1.29×10⁶）；提升机设备生产率t/h：110； | 46900元 | 46900.00 | 73.55 | 购机补贴(通用类) | T202100211371 | 2026-12-30 | 广东省 | 评阅通过 | 初评员：通过 评阅员：通过 | 初评员：通过 评阅员：通过
粮油糖初加工机械 | 粮食初加工机械 | 谷物（粮食）干燥机 | 批处理量30t及以上循环式谷物烘干机 | 佛冈明阳机械有限公司 | 低温循环烘干机 | 5HDX-32 | 主电机（最大功率电机）功率：4 kW；型号：FJ600轴流式风机；制造商：新能电机厂有限公司；热风炉型号名称：5SL-240生物质颗粒炉；热风炉燃料种类：生物质颗粒；热风炉制造商：佛冈明阳机械有限公 | 结构型式:循环式 ;批处理量:32t;热源型式:非燃煤型 | 结构形式：批式循环；干燥方式：间接加热；干燥工艺：横流；烘干机机体外形尺寸（长×宽×高）mm：2770×2990×11600；批处理量t：32；降水速率：0.5%/h~1.0%/h；干燥段数量：1个；缓苏段数量：11个；干燥段总高度mm：1800；缓苏段总高度mm：6600；有效容积m³：58.1；热风温度范围℃：45~65；热风机数量：3个；热风机送风型式：负压；烘干机电机总功率kw：15.95；热源型式：生物质颗粒；热源热功率KJ/h：1.008×10⁷；提升设备生产率t/h：35； | 46900元 | 46900.00 | 15.95 | 购机补贴(通用类) | T202100441891 | 2026-12-30 | 广东省 | 评阅通过 | 初评员：通过 评阅员：通过 | 初评员：通过 评阅员：通过
粮油糖初加工机械 | 粮食初加工机械 | 谷物（粮食）干燥机 | 批处理量30t及以上循环式谷物烘干机 | 合肥麦稻之星机械有限公司 | 批式循环谷物干燥机 | 5HGM-30H | 主电机（最大功率电机）功率（kW）：11；型号：4-72型；制造商：皖南电机。 热风炉型号名称：5L-60；热风炉燃料种类：生物质颗粒；热风炉制造商：合肥麦稻之星机械有限公司 | 结构型式:循环式 ;批处理量:30t;热源型式:非燃煤型 | 结构型式：批式循环；干燥方式：间接加热；烘干机机体外形尺寸（长×宽×高）mm：2365×2866×12060；干燥段数量：1；缓苏段数量：1；干燥段高度：3560mm；热风机型号：4-72型；热风机数量：1；热风电机功率：11kW；排粮电机功率：0.4kW；提升机生产率：≥30T/h。 | 46900元 | 46900.00 | 15.3 | 购机补贴(通用类) | T202100341662 | 2026-12-30 | 安徽省 | 评阅通过 | 初评员：通过 评阅员：通过 | 初评员：通过 评阅员：通过
粮油糖初加工机械 | 粮食初加工机械 | 谷物（粮食）干燥机 | 批处理量30t及以上循环式谷物烘干机 | 合肥麦稻之星机械有限公司 | 批式循环谷物干燥机 | 5HGM-50 | 主电机（最大功率电机）功率（kW）：22；型号：HGF-12.5E；制造商：皖南电机。 热风炉型号名称：5L-60；热风炉燃料种类：生物质颗粒；热风炉制造商：合肥麦稻之星机械有限公司 | 结构型式:循环式 ;批处理量:50t;热源型式:非燃煤型 | 结构型式：批式循环；干燥方式：间接加热；烘干机机体外形尺寸（长×宽×高）mm：3064×3128×16054；干燥段数量：1；缓苏段数量：1；干燥段高度：3336mm；热风机型号：HGF-12.5E离心风机；热风机数量：1；热风电机功率：22kW；排粮电机功率：0.75kW；提升机生产率： 38～50T/h。 | 46900元 | 46900.00 | 28.8 | 购机补贴(通用类) | T202134340437 | 2026-12-26 | 安徽省 | 评阅通过 | 初评员：通过 评阅员：通过 | 初评员：通过 评阅员：通过
粮油糖初加工机械 | 粮食初加工机械 | 谷物（粮食）干燥机 | 批处理量30t及以上循环式谷物烘干机 | 合肥麦稻之星机械有限公司 | 批式循环谷物干燥机 | 5HGM-50W | 主电机（最大功率电机）功率（kW）：22；型号：YDFJ型；制造商：皖南电机。热风炉型号名称：5L-50；热风炉燃料种类：生物质颗粒；热风炉制造商：合肥麦稻之星机械有限公司 | 结构型式:循环式 ;批处理量:50t;热源型式:非燃煤型 | 结构型式：批式循环；干燥方式：间接加热；烘干机机体外形尺寸（长×宽×高）mm：3300×3190×16078；干燥段数量：1；缓苏段数量：1；干燥段高度：6000；热风机型号：YDFJ型；热风机数量：1；热风电机功率：22kW；排粮电机功率：0.75kW；提升机生产率：≥50T/h。 | 46900元 | 46900.00 | 31.2 | 购机补贴(通用类) | T202100341668 | 2026-12-30 | 安徽省 | 评阅通过 | 初评员：通过 评阅员：通过 | 初评员：通过 评阅员：通过
粮油糖初加工机械 | 粮食初加工机械 | 谷物（粮食）干燥机 | 批处理量30t及以上循环式谷物烘干机 | 合肥麦稻之星机械有限公司 | 批式循环谷物干燥机 | 5HGM-60 | 主电机（最大功率电机）功率（kW）：22；型号：HGF-12.5E；制造商：皖南电机。 热风炉型号名称：5L-60；热风炉燃料种类：生物质颗粒；热风炉制造商：合肥麦稻之星机械有限公司 | 结构型式:循环式 ;批处理量:60t;热源型式:非燃煤型 | 结构型式：循环式；干燥方式：间接加热；烘干机机体外形尺寸（长×宽×高）mm：3064×3128×18062；干燥段数量：1；缓苏段数量：1；干燥段高度：3336mm；热风机型号：HGF-12.5E；热风机数量：1；热风电机功率：22kW；排粮电机功率：0.75kW；提升机生产率：60-65T/h。 | 46900元 | 46900.00 | 28.8 | 购机补贴(通用类) | T202034706 | 2025-12-28 | 安徽省 | 评阅通过 | 初评员：通过 评阅员：通过 | 初评员：通过 评阅员：通过
粮油糖初加工机械 | 粮食初加工机械 | 谷物（粮食）干燥机 | 批处理量30t及以上循环式谷物烘干机 | 合肥麦稻之星机械有限公司 | 批式循环谷物干燥机 | 5HGM-60W | 主电机（最大功率电机）功率（kW）：30；型号：YDFJ-70型；制造商：皖南电机。热风炉型号名称：5L-60；热风炉燃料种类：生物质颗粒；热风炉制造商：合肥麦稻之星机械有限公司 | 结构型式:循环式 ;批处理量:60t;热源型式:非燃煤型 | 结构型式：批式循环；干燥方式：间接加热；烘干机机体外形尺寸（长×宽×高）mm：3300×3190×18478；干燥段数量：1；缓苏段数量：1；干燥段高度：7200；热风机型号：YDFJ-70型；热风机数量：1；热风电机功率：30kW；排粮电机功率：0.75kW；提升机生产率：≥60T/h。 | 46900元 | 46900.00 | 41.2 | 购机补贴(通用类) | T202100341663 | 2026-12-30 | 安徽省 | 评阅通过 | 初评员：通过 评阅员：通过 | 初评员：通过 评阅员：通过
粮油糖初加工机械 | 粮食初加工机械 | 谷物（粮食）干燥机 | 批处理量30t及以上循环式谷物烘干机 | 合肥三伍机械有限公司 | 批式循环谷物干燥机 | 5HXG-34.0 | 电动机：主电机（最大功率电机）：7.5kwx2,主电机型号：MSW132M-4,制造商：福建华大电机有限公司，热风炉型号：5LHS-50,5LHS-80,5LHS-120,热风炉燃料种类：生物质颗粒，热风炉制造商：安徽益禾机械有限公司。 | 结构型式:循环式 ;批处理量:34t;热源型式:非燃煤型 | 结构形式：循环式，非燃煤性；批处理量：34T，干燥方式：间接加热，干燥机机体外形尺寸：3245X2860X12820,干燥段数量/每段高度：1/2400,缓苏段数量/每段高度：1/6540，热风机数量/热风机型号：shsf/7.5-4，热风机电机功率:7..5kwx2,排粮电机功率：0.75kw,提升机生产率34t/h,提升机电机功率：4kw | 46900元 | 46900.00 | 20.3 | 购机补贴(通用类) | T202100341672 | 2026-12-30 | 安徽省 | 评阅通过 | 初评员：通过 评阅员：通过 | 初评员：通过 评阅员：通过
粮油糖初加工机械 | 粮食初加工机械 | 谷物（粮食）干燥机 | 批处理量30t及以上循环式谷物烘干机 | 江苏谷田机械科技有限公司 | 谷物干燥机 | 5H-30B | 30B，电机总功率（kW）：16.2 （1）热风机电机：型号YE2-132S-4 ；功率5.5 ；数量2 ；生产厂家：上海力崎机电有限公司 （2）提升机电机：型号BWD2-23-3KW；功率3.7；数量1 ；生产厂家：南京尤顿电机有限公司 （3）撒粮盘电机：型号CV28-400W-13；功率0.55 ；数量1；生产厂家：台湾台邦电机工业集团有限公司 （4）排粮轮电机：型号CV28-200-1500；功率0.2；数量2 ；生产厂家：浙江利邦智能传动有限公司 （5）报警器：型号SR3-10F；功率0.275；数量2；生产厂家：上海思派电子科技有限公司 | 结构型式:循环式 ;批处理量:30t;热源型式:非燃煤型 | 序号 项目 单位 设计值 1 型号名称 / 5H-30B型谷物干燥机 2 结构型式（连续式/批式循环/批式静态） / 批式循环 3 干燥方式（直接加热/间接加热） / 间接加热 4 干燥工艺（顺流/横流/混流/逆流） / 横流 5 烘干机机体外形尺寸(长×宽×高) mm 3490×2700×11725 6 批处理量 t 30 7 降水速率 %/h 0.4-1.2 8 干燥段数量 个 1 9 缓苏段数量 个 1 10 干燥段总高度 mm 2000 11 缓苏段总高度 mm 6120 12 有效容积 m³ 53.77 13 热风温度范围 ℃ 35-70 14 热风机数量 个 2 15 热风机送风型式（正压/负压） / 负压 16 1 号热风机型号名称 / 4-72 型离心风机 17 1 号热风机电机功率 kW 5.5 18 2 号热风机型号名称 / 4-72 型离心风机 19 2 号热风机电机功率 kW 5.5 20 3 号热风机型号名称 / 21 3 号热风机电机功率 kW 22 烘干机电机总功率 kW 16.2 23 热源型式（燃煤/燃油/燃气/耗电） / 耗电 24 提供热源的设备型号名称 / ARBRF-350II 型热泵 25 热源热功率(输出热量) kJ/h（kcal/h） 301000 26 提升机设备生产率 t/h 35 | 46900元 | 46900.00 | 16.2 | 购机补贴(通用类) | T202132320553 | 2026-12-29 | 江苏省 | 评阅通过 | 初评员：通过 评阅员：通过 | 初评员：通过 评阅员：通过
粮油糖初加工机械 | 粮食初加工机械 | 谷物（粮食）干燥机 | 批处理量30t及以上循环式谷物烘干机 | 江苏天禹农业机械有限公司 | 通用型谷物干燥机 | 5HXG-300 | 主电机（最大功率电机）功率（kW）：5.5x2kW；型号：CRF/7.5S-4A斜流风机；制造商：台州四合风机有限公司。热风炉型号名称：JR-390；热风炉燃料种类：生物质； 热风炉制造商：无锡进高农业机械有限公司 | 结构型式:循环式 ;批处理量:30t;热源型式:非燃煤型 | 结构型式：循环式；干燥方式；直接加热；烘干机机体外形尺寸（长×宽×高）：2272×2902×11526mm ；干燥段高度：1221（数量一段）mm；缓苏段高度：8540 （数量1段）mm；热风机型号名称：CRF/7.5S-4A斜流风机；热风机数量:2；热风机电机功率:5.5x2kW；排粮电机功率:0.2kw；提升机生产率：25t/h。 | 46900元 | 46900.00 | 16.65 | 购机补贴(通用类) | T202032320030 | 2025-03-30 | 江苏省 | 评阅通过 | 初评员：通过 评阅员：通过 | 初评员：通过 评阅员：通过
粮油糖初加工机械 | 粮食初加工机械 | 谷物（粮食）干燥机 | 批处理量30t及以上循环式谷物烘干机 | 江苏天禹农业机械有限公司 | 通用型谷物干燥机 | 5HXG-320 | 主电机（最大功率电机）功率（kW）：5.5x2kW；型号：CRF/7.5S-4A斜流风机；制造商：台州四合风机有限公司。热风炉型号名称：JR-390；热风炉燃料种类：生物质； 热风炉制造商：无锡进高农业机械有限公司 | 结构型式:循环式 ;批处理量:32t;热源型式:非燃煤型 | 结构型式：循环式； 干燥方式；直接加热；烘干机机体外形尺寸（长×宽×高）：2272×2902×12136mm ；干燥段高度：1221（数量一段）mm；缓苏段高度：9150 （数量1段）mm；热风机型号名称：CRF/7.5S-4A斜流风机；热风机数量:2；热风机电机功率:5.5x2kW；排粮电机功率:0.2kw；提升机生产率：25t/h。 | 46900元 | 46900.00 | 16.65 | 购机补贴(通用类) | T202032320030 | 2025-03-30 | 江苏省 | 评阅通过 | 初评员：通过 评阅员：通过 | 初评员：通过 评阅员：通过
粮油糖初加工机械 | 粮食初加工机械 | 谷物（粮食）干燥机 | 批处理量30t及以上循环式谷物烘干机 | 连云港市三安矿山机械制造有限公司 | 粮食烘干机 | 5HSA-30 | 主电机（最大功率电机）功率（KW）：7.5*2 ;型号：4-72-6.3A ;制造商：连云港市三安矿山机械制造有限公司。热风炉型号名称：5LSA-60生物质热风炉；热风炉燃料种类：生物质颗粒；热风炉制造商：连云港市三安矿山机械制造有限公司 | 结构型式:循环式 ;批处理量:30t;热源型式:非燃煤型 | 结构型式：循环式；干燥方式：间接加热；烘干机机体外形尺寸(长×宽×高)2500*3480*10700mm；干燥段数量1；缓苏段数量：1；冷却段高度/；干燥段高度2400mm；热风机型号4-72-6.3A；热风机数量：2；热风电机功率：7.5*2kW；冷却风机型号名称：/；冷却风机数量 /；冷却风机电机功率：/；排粮电机功率：0.2*2KW；提升机生产率：35t/h | 46900元 | 46900.00 | 21.72 | 购机补贴(通用类) | T202032320516 | 2025-12-30 | 江苏省 | 评阅通过 | 初评员：通过 评阅员：通过 | 初评员：通过 评阅员：通过
粮油糖初加工机械 | 粮食初加工机械 | 谷物（粮食）干燥机 | 批处理量30t及以上循环式谷物烘干机 | 连云港市三安矿山机械制造有限公司 | 粮食烘干机 | 5HSA-35 | 主电机（最大功率电机）功率（KW）5.5*2型号：4-72-6A ;制造商：连云港市三安矿山机械制造有限公司。热风炉型号名称：5LSA-60型生物质热风炉；热风炉燃料种类：生物质颗粒；热风炉制造商：连云港市三安矿山机械制造有限公司 | 结构型式:循环式 ;批处理量:35t;热源型式:非燃煤型 | 结构型式:循环式;干燥方式:间接加热;外形尺寸:3600*2350*13070mm;总功率:18.42kw:批次处理量:35吨;干燥速率:0.5-0.1%/h;干燥段数量/高度个/mm:1/1350;缓苏段高度7910mm;热风温度范围℃:40-75;热风机数量:2个;热风机电机功率:5.5*2kw;热风炉炉排型式:固定式;换热器型式:列管式;排粮电机功率kw;0.2*2;提升机生产率t/h:35; | 46900元 | 46900.00 | 18.42 | 购机补贴(通用类) | T202132320025 | 2026-01-28 | 江苏省 | 评阅通过 | 初评员：通过 评阅员：通过 | 初评员：通过 评阅员：通过
粮油糖初加工机械 | 粮食初加工机械 | 谷物（粮食）干燥机 | 批处理量30t及以上循环式谷物烘干机 | 连云港市三安矿山机械制造有限公司 | 粮食烘干机 | 5HSA-35B | 主电机（最大功率电机）功率（KW）5.5*2型号：4-72-6A ;制造商：连云港市三安矿山机械制造有限公司。热风炉型号名称：5LSA-60型生物质热风炉；热风炉燃料种类：生物质颗粒；热风炉制造商：连云港市三安矿山机械制造有限公司 | 结构型式:循环式 ;批处理量:35t;热源型式:非燃煤型 | 结构型式：循环式；干燥方式：间接加热；烘干机机体外形尺寸(长×宽×高)3600*2350*11180mm；干燥段数量1；缓苏段数量：1；冷却段高度/；干燥段高度1350；热风机型号4-72-6A；热风机数量：2；热风电机功率：5.5*2kW；冷却风机型号名称：/；冷却风机数量 /；冷却风机电机功率：/；排粮电机功率：0.2*2kw；提升机生产率：35t/h | 46900元 | 46900.00 | 19.92 | 购机补贴(通用类) | T202132320026 | 2026-01-28 | 江苏省 | 评阅通过 | 初评员：通过 评阅员：通过 | 初评员：通过 评阅员：通过
粮油糖初加工机械 | 粮食初加工机械 | 谷物（粮食）干燥机 | 批处理量30t及以上循环式谷物烘干机 | 无锡神谷金穗科技有限公司 | 谷物干燥机 | 5HSG-3000 | 主电机（最大功率电机）功率（kW）：5.5；型号：KLLA-405D；制造商：江阴精亚集团有限公司 | 结构型式:循环式 ;批处理量:30t;热源型式:非燃煤型 | 型号名称:5HSG-3000型谷物干燥机;结构型式:循环式（批次处理量30吨）;干燥方式:直接加热;干燥机机体外形尺寸（长×宽×高）:5060×3800×12350mm;干燥段数量/每段高度:1/1700mm;缓苏段数量/每段高度:1/6500mm;热风机数量:2个；热风机型号：KLLA-405D型离心风机；热风机电机功率：5.5×2kw;燃烧器型号名称:CARL型燃烧器;燃烧器型式:固定式;燃烧器燃料种类:柴油、煤油或天然气;燃烧器喷（点）火头数量:2个；排粮电机功率：0.2kW | 46900元 | 46900.00 | 16.8 | 购机补贴(通用类) | 苏农机（2018）第（0103）号 | 2022-12-31 | 江苏省 | 评阅通过 | 初评员：通过 评阅员：通过 | 初评员：通过 评阅员：通过
粮油糖初加工机械 | 粮食初加工机械 | 谷物（粮食）干燥机 | 批处理量30t及以上循环式谷物烘干机 | 无锡神谷金穗科技有限公司 | 空气源热泵循环式粮食烘干机 | 5HXR-30 | 主电机（最大功率电机）功率（kW）：5.5；型号：KLLA-405D；制造商：江阴精亚集团有限公司 | 结构型式:循环式 ;批处理量:30t;热源型式:非燃煤型 | 结构型式：批式循环 干燥方式：间接加热 干燥工艺：横流 电机功率：16.8 批处理量30t 烘干机机体外形尺寸(长×宽×高)2400×3400×10560mm 降水速率0.35～1.2 干燥段数量1 缓苏段数量2 干燥段总高度1580mm 缓苏段总高度7000mm 有效容积58m3 热风温度范围30～75℃ 热风机数量2 热风机送风型式（正压/负压）/负压 1号热风机型号名称/RLLA-405D型离心风机 1号热风机电机功率5.5kW | 46900元 | 46900.00 | 16.8 | 购机补贴(通用类) | T202232320023 | 2027-01-25 | 江苏省 | 评阅通过 | 初评员：通过 评阅员：通过 | 初评员：通过 评阅员：通过
粮油糖初加工机械 | 粮食初加工机械 | 谷物（粮食）干燥机 | 批处理量30t及以上循环式谷物烘干机 | 郑州富裕达机械设备有限公司 | 批式循环谷物干燥机 | 5GP-30 | 主电机功率(kw)：7.5; 型号：CRF/L8S-4斜流风机；制造商：福建华大电机有限公司；热风炉型号名称：PRG60燃煤器；热风炉燃料种类：燃气；热风炉制造商：洛阳普锐热能设备有限公司 | 结构型式:循环式 ;批处理量:30t;热源型式:非燃煤型 | 结构型式：循环式；干燥方式：直接加热；烘干机机体外形尺寸（长×宽×高）mm：2500*3000*11160；干燥段数量：4个；缓苏段数量：1个；冷却段高度：/；干燥段高度：5100mm；热风机型号：CRF/L8S-4斜流风机；热风机数量：2个；热风电机功率：15kW；冷却风机型号名称：/；冷却风机数量：/；冷却风机电机功率：/；排粮电机功率：0.4kw；提升机生产率：30t/h。 | 46900元 | 46900.00 | 19.4 | 购机补贴(通用类) | T202261610008 | 2027-03-13 | 河南省 | 评阅通过 | 初评员：通过 评阅员：通过 | 初评员：通过 评阅员：通过
粮油糖初加工机械 | 粮食初加工机械 | 谷物（粮食）干燥机 | 批处理量30t及以上循环式谷物烘干机 | 佐竹机械（苏州）有限公司 | 循环式谷物干燥机 | 5HNSDR-30 | 主电机（最大功率电机）功率（kW）：3.7*3；热风机型号：FR60；主电机型号：W21 112M-4-3.7KW 380V 50HZ B5；制造商：威格（江苏）电气设备有限公司。热风炉型号名称：5LWD-160生物质悬浮热风炉；热风炉燃料种类：生物质颗粒；热风炉制造商：黑龙江省牡丹江垦区正达机械有限公司 | 结构型式:循环式 ;批处理量:30t;热源型式:非燃煤型 | 结构型式：循环式；干燥方式：直接加热/间接加热；烘干机机体外形尺寸（长×宽×高）mm：2285×3100×11190 ；干燥段数量：1；缓苏段数量：1；冷却段高度：/；干燥段高度：1760mm；热风机型号：FR60；热风机数量：3；热风电机功率：3.7*3kW；冷却风机型号名称：/；冷却风机数量：/；冷却风机电机功率：/；排粮电机功率：0.2kW；提升机生产率：30t/h | 46900元 | 46900.00 | 16.912 | 购机补贴(通用类) | T202100321501 | 2026-12-30 | 江苏省 | 评阅通过 | 初评员：通过 评阅员：通过 | 初评员：通过 评阅员：通过
粮油糖初加工机械 | 粮食初加工机械 | 谷物（粮食）干燥机 | 批处理量30t及以上循环式谷物烘干机 | 佐竹机械（苏州）有限公司 | 循环式谷物干燥机 | 5HPDR-120 | 主电机（最大功率电机）功率（kW）：30*2；热风机型号：4-72-12C；主电机型号：YE2-200L-4/30KW；制造商：六安江淮电机有限公司。热风炉型号名称：/；热风炉燃料种类：/；热风炉制造商：/。锅炉型号：LSS2.0-1.0-Q；锅炉燃料种类：生物质颗粒；锅炉制造商：三浦工业（中国）有限公司 | 结构型式:循环式 ;批处理量:120t;热源型式:非燃煤型 | 结构型式：循环式；干燥方式：间接加热；烘干机机体外形尺寸（长×宽×高）mm：4925×4030×17550；干燥段数量：1；缓苏段数量：1；冷却段高度：/；干燥段高度：2400mm；热风机型号：4-72-12C；热风机数量：2；热风电机功率：30*2kW；冷却风机型号名称：/；冷却风机数量：/；冷却风机电机功率：/；排粮电机功率：0.2*2kW；提升机生产率：100t/h | 46900元 | 46900.00 | 81.306 | 购机补贴(通用类) | T202206060066 | 2027-01-26 | 江苏省 | 评阅通过 | 初评员：通过 评阅员：通过 | 初评员：通过 评阅员：通过
粮油糖初加工机械 | 粮食初加工机械 | 谷物（粮食）干燥机 | 处理量20-50t/d连续式谷物烘干机 | 新野行发机械有限公司 | 连续式粮食干燥机 | 5H-30 | 5H-30连续式粮食干燥机，热风机型号：FD-400-ZR,电机功率：1.1kw，开封万工电机制造有限公司。 | 结构型式:连续式 ;批处理量:30t/d;热源型式:非燃煤型 | 结构型式：连续式；干燥方式：直接加热；干燥机机体外形尺寸（长×宽×高）mm：10000×1010×2330；干燥段数量/每段高度(个/MM)：3/320;缓苏段数量/每段高度（个/MM）：3/160；热风机型号：FD-400-ZR型壁式强力通风机；热风机数量：1个；热风电机功率：1.1KW; 燃烧器型号名称：ZXOQM-80型燃油燃烧机；燃烧器型式:单喷头式；燃烧器燃料种类：燃料油、甲醇、柴油；喷（点）火头数量：1个；排粮电机功率（KW）:0.55×3;安全装置:满粮报警装置、热风温度超温报警装置、开机前警示装置、自动点火装置、熄火时自动切断油路的装置、配备灭火器等消防器材、电控系统设置有过载和漏电2级以上保护装置、紧急排粮口、紧急排粮口分布。 | 15000元 | 14800.00 | 2.75 | 购机补贴(通用类) | 部20181004 | 2022-12-31 | 河南省 | 评阅通过 | 初评员：通过 评阅员：通过 | 初评员：通过 评阅员：通过
粮油糖初加工机械 | 粮食初加工机械 | 谷物（粮食）干燥机 | 处理量50-100t/d连续式谷物烘干机 | 新野县为农农机有限公司 | 连续式粮食烘干机 | 5H-50C | 5H-50C连续式粮食烘干机，热风机型号：4-72-4.5型离心风机，电机功率：7.5kw，开封万工电机制造有限公司。冷却风机型号：4-72-2.8型离心风机，电机功率：1.5kw，开封万工电机制造有限公司。 | 结构型式:连续式 ;批处理量:50t/d;热源型式:非燃煤型 | 产品型号名称：5H-50C型连续式粮食烘干机；结构形式：连续式；干燥方式：直接加热；干燥工艺：混流;外形尺寸(长×宽×高)mm：1900×1900×6870；处理量（t/d）：50；降水幅度(%):3～5;干燥段数量(个）：5；缓苏段数量：4；干燥段总高度（mm）：1850；缓苏段总高度（mm）：1600；冷却段高度（mm）：1000；有效容积（m3）：16；热风机电机功率（kw）：7.5；冷却风机电机功率（kw）：1.5；烘干机电机总功率（kW）：10.85 | 31000元 | 31000.00 | 10.85 | 购机补贴(通用类) | T202100520849 | 2026-08-31 | 河南省 | 评阅通过 | 初评员：通过 评阅员：通过 | 初评员：通过 评阅员：通过
粮油糖初加工机械 | 粮食初加工机械 | 谷物（粮食）干燥机 | 处理量100t/d及以上连续式谷物烘干机 | 湖南弘焺机械科技有限公司 | 连续式粮食烘干机 | 5H-100 | 5H-100连续式粮食烘干机，热风机电机（主电机）功率：11kw ， 热风机型号：4-72-8型 离心风机，热风机电机制造商：开封万工电机制造有限公司；提供热源的设备型号名称：5LS-360型生物质颗粒热风炉，热源型式：生物质颗粒（非燃煤型），热风炉制造商：湖南隆焺机械科技有限公司； 烘干机总功率：17.75KW. | 结构型式:连续式 ;批处理量:100t/d;热源型式:非燃煤型 | 型号名称：5H-100型连续式粮食烘干机，结构型式：连续式，烘干机机体外形尺寸(长×宽×高)mm：2400×2400×11790，处理量t/d：100，降水幅度：3～5，干燥段数量：5个，干燥段总高度mm：3750，缓苏段数量:5个，缓苏段总高度mm:2000，有效容积m3：41，热风温度范围℃：30～150，热风机数量:1个,热风机送风型式:负压,热风机型号名称:4-72-8型离心风机,,热风机电机功率:11kW,,冷风机数量:1个，冷却风机型号名称：4-72-3.6型离心风机：冷却风机电机功率kW：3，烘干机总功率：17.75kW 热源型式：生物质颗粒，提供热源的设备型号名称：5LS-360型生物质颗粒热风炉，热源热功率（输出热量kJ/h/kcal/h：1296000/309600 | 69000元 | 69000.00 | 17.75 | 购机补贴(通用类) | T202100431885 | 2026-12-30 | 湖南省 | 评阅通过 | 初评员：通过 评阅员：通过 | 初评员：通过 评阅员：通过
粮油糖初加工机械 | 粮食初加工机械 | 谷物（粮食）干燥机 | 处理量100t/d及以上连续式谷物烘干机 | 开原市鼎鑫烘干设备有限公司 | 粮食干燥机 | HGJ100-B | 1号热风机型号名称：Y4-73-8D离心引风机。 1号热风机电机功率（kw）:18.5. 热风炉制造商：开原市鼎鑫烘干设备有限公司 热风炉型号名称：RFL-2T链条炉排。 热风炉燃料种类：生物质。 热风炉制造商：开原市鼎鑫烘干设备有限公司 | 结构型式:连续式 ;批处理量:100t/d;热源型式:非燃煤型 | 结构型式：连续式 干燥方式：间接加热 烘干机机体外形尺寸（长×宽×高）mm:2050×2600×16000 处理量（t/d）:≥100（10%≤降水幅度≤15%）；≥150（5%≤降水幅度＜10%）。 降水幅度：5%～15% 干燥段数量（个）：2 缓苏段数量（个）：2 冷却段高度(mm)：1800 干燥段高度(mm)：6880. 1号热风机型号名称：Y4-73-8D离心引风机。 1号热风机电机功率（kw）:18.5. 2号热风机型号名称：Y4-73-8D离心引风机。 2号热风机电机功率（kw）:18.5. 热风机数量（个）：2. 冷却风机型号名称：4B-72 -№7C离心通风机。 冷却风机电机功率（kw）:15. 冷风机数量（个）：1. 排粮机（kw）：1.5. 提升机生产率(t/h):25/h. 烘干机净容积（m3）：48 热风温度范围（℃）：120～160 烘干机电机总功率（kw）：70 | 69000元 | 69000.00 | 70 | 购机补贴(通用类) | T20202121110 | 2025-11-17 | 辽宁省 | 评阅通过 | 初评员：通过 评阅员：通过 | 初评员：通过 评阅员：通过
粮油糖初加工机械 | 粮食初加工机械 | 谷物（粮食）干燥机 | 处理量100t/d及以上连续式谷物烘干机 | 开原市鼎鑫烘干设备有限公司 | 粮食干燥机 | HGJ150-B | 1号热风机型号名称：Y4-73-9D离心引风机。 1号热风机电机功率（kw）:22. 热风机制造商：开原市鼎鑫烘干设备有限公司 热风炉型号名称：RFL-3T链条炉排。 热风炉燃料种类：生物质。 热风炉制造商：开原市鼎鑫烘干设备有限公司 | 结构型式:连续式 ;批处理量:150t/d;热源型式:非燃煤型 | 结构型式：连续式 干燥方式：间接加热 烘干机机体外形尺寸（长×宽×高）mm:2600×2600×18800 处理量（t/d）:≥150（10%≤降水幅度≤15%）；≥225（5%≤降水幅度＜10%）。 降水幅度：5%～15% 干燥段数量（个）：2 缓苏段数量（个）：2 冷却段高度(mm)：2580 干燥段高度(mm)：9460 1号热风机型号名称：Y4-73-9D离心引风机。 1号热风机电机功率（kw）:22. 2号热风机型号名称：Y4-73-9D离心引风机。 2号热风机电机功率（kw）:22. 热风机数量（个）：2. 冷却风机型号名称：4B-72 -№7C离心通风机。 冷却风机电机功率（kw）:18.5. 冷风机数量（个）：1. 排粮机（kw）：1.5。 提升机生产率：(t/h):25/h. 烘干机净容积（m3）：78 热风温度范围（℃）：120～160 烘干机电机总功率（kw）：98 | 69000元 | 69000.00 | 98 | 购机补贴(通用类) | T20202121111 | 2025-11-17 | 辽宁省 | 评阅通过 | 初评员：通过 评阅员：通过 | 初评员：通过 评阅员：通过
粮油糖初加工机械 | 粮食初加工机械 | 谷物（粮食）干燥机 | 处理量100t/d及以上连续式谷物烘干机 | 开原市鼎鑫烘干设备有限公司 | 粮食干燥机 | HGJ200-A | 1号热风机型号名称：Y4-73-10D离心引风机。 1号热风机电机功率（kw）:37. 热风机制造商：开原市鼎鑫烘干设备有限公司 热风炉型号名称：RFL-4链条炉排。 热风炉燃料种类：生物质。 热风炉制造商：开原市鼎鑫烘干设备有限公司 | 结构型式:连续式 ;批处理量:200t/d;热源型式:非燃煤型 | 结构型式：连续式 干燥方式：间接加热 干燥工艺：混流。 烘干机机体外形尺寸（长×宽×高）mm:3000×3000×23300。 处理量（t/d）:≥300（5%≤降水幅度＜10%）；≥200（10%≤降水幅度≤15%）。 降水幅度：5%～15%。 干燥段数量（个）：3。 缓苏段数量（个）：3。 干燥段总高度(mm)：13760. 缓苏段总高度(mm)：2580 冷却段高度(mm)：2580。 1号热风机型号名称：Y4-73-10D离心引风机。 1号热风机电机功率（kw）:37. 2号热风机型号名称：Y4-73-9D离心引风机。 2号热风机电机功率（kw）:30. 3号热风机型号名称：Y4-73-9D离心引风机。 3号热风机电机功率（kw）:22. 热风机数量（个）：3.。 冷却风机型号名称：4B-72-№8C离心通风机。 冷却风机电机功率（kw）:22. 冷风机数量（个）：1. 排粮机功率（kw）:1.5. 提升机生产率（t/h):30/h. 有效容积（m3）：106。 热风温度范围（℃）：120～160。 热风机送风型式：负压。 烘干机电机总功率（kw）：130 热源型式：燃煤（生物质）。 提供热源的设备型号名称：RFL-4链条炉排。 热源热功率（输出热量）（kJ/h）（kcal/h）:10080000（2400000）. | 69000元 | 69000.00 | 130 | 购机补贴(通用类) | T20222121011 | 2027-02-27 | 辽宁省 | 评阅通过 | 初评员：通过 评阅员：通过 | 初评员：通过 评阅员：通过
粮油糖初加工机械 | 粮食初加工机械 | 谷物（粮食）干燥机 | 处理量100t/d及以上连续式谷物烘干机 | 开原市鼎鑫烘干设备有限公司 | 粮食干燥机 | HGJ300-A | 1号热风机型号名称：Y4-73-11D离心引风机。 1号热风机电机功率（kw）:55. 热风机制造商：开原市鼎鑫烘干设备有限公司 热风炉型号名称：RFL-6链条炉排。 热风炉燃料种类：生物质。 热风炉制造商：开原市鼎鑫烘干设备有限公司 | 结构型式:连续式 ;批处理量:300t/d;热源型式:非燃煤型 | 结构型式：连续式 干燥方式：间接加热 干燥工艺：混流。 烘干机机体外形尺寸（长×宽×高）mm:3500×3000×23500。 处理量（t/d）:≥450（5%≤降水幅度＜10%）；≥300（10%≤降水幅度≤15%）。 降水幅度：5%～15%。 干燥段数量（个）：3。 缓苏段数量（个）：3。 干燥段总高度(mm)：13760. 缓苏段总高度(mm)：2580 冷却段高度(mm)：2580。 1号热风机型号名称：Y4-73-11D离心引风机。 1号热风机电机功率（kw）:55. 2号热风机型号名称：Y4-73-10D离心引风机。 2号热风机电机功率（kw）:45. 3号热风机型号名称：Y4-73-10D离心引风机。 3号热风机电机功率（kw）:37. 热风机数量（个）：3 冷却风机型号名称：G4-72-№9D离心通风机。 冷却风机电机功率（kw）:37. 冷风机数量（个）：1. 排粮机功率（kw）:2.2. 提升机生产率(t/h):30/h. 有效容积（m3）：158。 热风温度范围（℃）：120～160。 热风机送风型式：负压。 烘干机电机总功率（kw）：188. 热源型式：燃煤（生物质）。 提供热源的设备型号名称：RFL-6链条炉排。 热源热功率（输出热量）（kJ/h）（kcal/h）:15120000（3600000）. | 69000元 | 69000.00 | 188 | 购机补贴(通用类) | T20222121010 | 2027-02-27 | 辽宁省 | 评阅通过 | 初评员：通过 评阅员：通过 | 初评员：通过 评阅员：通过
粮油糖初加工机械 | 粮食初加工机械 | 谷物（粮食）干燥机 | 处理量100t/d及以上连续式谷物烘干机 | 开原市鼎鑫烘干设备有限公司 | 粮食干燥机 | HGJ500-B | 1号热风机型号名称：Y4-73-11D离心引风机。 1号热风机电机功率（kw）:75. 热风机制造商：开原市鼎鑫烘干设备有限公司 热风炉型号名称：RFL-10T链条炉排。 热风炉燃料种类：生物质。 热风炉制造商：开原市鼎鑫烘干设备有限公司 | 结构型式:连续式 ;批处理量:500t/d;热源型式:非燃煤型 | 结构型式：连续式 干燥方式：间接加热 烘干机机体外形尺寸（长×宽×高）mm:4200×3500×26300 处理量（t/d）:≥500（10%≤降水幅度≤15%）；≥800（5%≤降水幅度＜10%）。 降水幅度：5%～15% 干燥段数量（个）：3 缓苏段数量（个）：3 冷却段高度(mm)：3440 干燥段高度(mm)：14620. 1号热风机型号名称：Y4-73-11D离心引风机。 1号热风机电机功率（kw）:75. 2号热风机型号名称：Y4-73-11D离心引风机。 2号热风机电机功率（kw）:55. 3号热风机型号名称：Y4-73-10D离心引风机。 3号热风机电机功率（kw）:45. 热风机数量（个）：3. 冷却风机型号名称：G4-73-№9D离心通风机。 冷却风机电机功率（kw）:37. 冷风机数量（个）：1. 排粮机功率（kw）:4.4 提升机生产率(T/H):50/H. 烘干机净容积（m3）：186 热风温度范围（℃）：120～160 烘干机电机总功率（kw）：283 燃料种类：生物质 | 69000元 | 69000.00 | 283 | 购机补贴(通用类) | T20202121112 | 2025-11-17 | 辽宁省 | 评阅通过 | 初评员：通过 评阅员：通过 | 初评员：通过 评阅员：通过
粮油糖初加工机械 | 粮食初加工机械 | 谷物（粮食）干燥机 | 处理量100t/d及以上连续式谷物烘干机 | 开原市九华粮食烘干设备有限公司 | 粮食干燥机 | HGJ-150T | 1号热风机型号名称：Y4-73－10D离心通风机。 1号热风机电机功率（kw）:37. 热风机制造商：开原市九华粮食烘干设备有限公司 热风炉型号名称：WRK180-AIII－3T热风炉。 热风炉燃料种类：生物质。 热风炉制造商：开原市九华粮食烘干设备有限公司 | 结构型式:连续式 ;批处理量:150t/d;热源型式:非燃煤型 | 型号名称：HGJ－150T粮食干燥机。 结构型式：连续式。 干燥方式：间接加热。 干燥工艺：混流。 烘干机机体外形尺寸（长×宽×高）mm:2600×2600×18400。 处理量（t/d）:≥150（10%≤降水幅度≤15%）；≥220（5%≤降水幅度＜10%） 降水幅度：5%～15%。 干燥段数量（个）：2。 缓苏段数量（个）：3。 干燥段总高度(mm)：10872. 缓苏段总高度(mm)：2718. 冷却段高度(mm)：2718。 有效容积（m3）：90.8。 热风温度范围（℃）：40～160。 1号热风机型号名称：Y4-73－10D离心通风机。 1号热风机电机功率（kw）:37. 2号热风机型号名称：Y4-73－9D离心通风机。 2号热风机电机功率（kw）:22. 冷风机型号名称：4-72－6C离心通风机。 冷风机电机功率（kw）:11. 烘干机电机总功率（kw）：108.3。 热源型式：生物质。 提供热源的设备型号名称：WRK180-AIII－3T热风炉。 热源热功率（输出数量）（kJ/h）(Kcal/h):7534800（1800000）. 排粮机功率（kw）:1.5. 提升机生产率（t/h）:30/h. | 69000元 | 69000.00 | 108.3 | 购机补贴(通用类) | T20212121083 | 2026-11-30 | 辽宁省 | 评阅通过 | 初评员：通过 评阅员：通过 | 初评员：通过 评阅员：通过
粮油糖初加工机械 | 粮食初加工机械 | 谷物（粮食）干燥机 | 处理量100t/d及以上连续式谷物烘干机 | 开原市鑫亚烘干设备有限公司 | 粮食干燥机 | HGJ-150 | 1号热风机型号名称：Y4-73NO.9D型锅炉离心引风机。 1号热风机电机功率（kw）:30. 热风机制造商：开原市鑫亚烘干设备有限公司 热风炉型号名称：WRM-180-AIII热风炉。 热风炉燃料种类：生物质。 热风炉制造商：开原市鑫亚烘干设备有限公司 | 结构型式:连续式 ;批处理量:150t/d;热源型式:非燃煤型 | 结构型式：连续式 干燥方式：间接加热 烘干机机体外形尺寸（长×宽×高）mm:2800×2800×18500 处理量（t/d）:≥225（5%≤降水幅度＜10%）；≥150（10%≤降水幅度≤15%）. 降水幅度：5%～15% 干燥段数量（个）：2 缓苏段数量（个）：1 冷却段高度(mm)：2700. 干燥段高度(mm)：9460. 1号热风机型号名称：Y4-73NO.9D型锅炉离心引风机。 1号热风机电机功率（kw）:30. 2号热风机型号名称：Y4-73NO.9D型锅炉离心引风机。 2号热风机电机功率（kw）:22. 热风机数量（个）：2. 冷风机型号名称：4-72NO.6C型锅炉离心通风机。 冷风机电机功率（kw）:7.5. 冷风机数量（个）：1. 排粮机（kw）：1.5. 提升机生产率(t/h):25/h. 烘干机净容积（m3）：80 热风温度范围（℃）：120～160 烘干机电机总功率（kw）：90 燃料种类：生物质 | 69000元 | 69000.00 | 90 | 购机补贴(通用类) | T20202121103 | 2025-11-17 | 辽宁省 | 评阅通过 | 初评员：通过 评阅员：通过 | 初评员：通过 评阅员：通过
粮油糖初加工机械 | 粮食初加工机械 | 谷物（粮食）干燥机 | 处理量100t/d及以上连续式谷物烘干机 | 开原市鑫亚烘干设备有限公司 | 粮食干燥机 | HGJ-200A | 1号热风机型号名称：Y4-73NO.9D型锅炉离心引风机。 1号热风机电机功率（kw）:30. 热风机制造商：开原市鑫亚烘干设备有限公司 热风炉型号名称：WRM-240-AIII链条炉排。 热风炉燃料种类：生物质。 热风炉制造商：开原市鑫亚烘干设备有限公司 | 结构型式:连续式 ;批处理量:200t/d;热源型式:非燃煤型 | 结构型式：连续式 干燥方式：间接加热 烘干机机体外形尺寸（长×宽×高）mm:3200×3200×25200 处理量（t/d）:≥300（5%≤降水幅度＜10%）；≥200（10%≤降水幅度≤15%）. 降水幅度：5%～15% 干燥段数量（个）：4 缓苏段数量（个）：3 冷却段高度(mm)：3600 干燥段高度(mm)：13760. 1号热风机型号名称：Y4-73NO.9D型锅炉离心引风机。 1号热风机电机功率（kw）:30. 2号热风机型号名称：Y4-73NO.9D型锅炉离心引风机。 2号热风机电机功率（kw）:22. 3号热风机型号名称：Y4-73NO.8D型锅炉离心引风机。 3号热风机电机功率（kw）:18.5. 热风机数量（个）：3. 冷风机型号名称：4-72NO.8C型锅炉离心通风机。 冷风机电机功率（kw）:15. 冷风机数量（个）：31. 排粮机功率（kw）:1.5. 提升机生产率(t/h):25/h. 烘干机净容积（m3）：130 热风温度范围（℃）：120～160 烘干机电机总功率（kw）：123 燃料种类：生物质 | 69000元 | 69000.00 | 123 | 购机补贴(通用类) | T20212121002 | 2026-03-18 | 辽宁省 | 评阅通过 | 初评员：通过 评阅员：通过 | 初评员：通过 评阅员：通过
粮油糖初加工机械 | 粮食初加工机械 | 谷物（粮食）干燥机 | 处理量100t/d及以上连续式谷物烘干机 | 开原市鑫亚烘干设备有限公司 | 粮食干燥机 | HGJ-300 | 1号热风机型号名称：Y4-73NO.10D型锅炉离心引风机。 1号热风机电机功率（kw）:37. 热风机制造商：开原市鑫亚烘干设备有限公司 热风炉型号名称：WRM-360-AIII热风炉。 热风炉燃料种类：生物质。 热风炉制造商：开原市鑫亚烘干设备有限公司 | 结构型式:连续式 ;批处理量:300t/d;热源型式:非燃煤型 | 结构型式：连续式 干燥方式：间接加热 烘干机机体外形尺寸（长×宽×高）mm:3700×3200×24000 处理量（t/d）:≥450（5%≤降水幅度＜10%）；≥300（10%≤降水幅度≤15%）. 降水幅度：5%～15% 干燥段数量（个）：4 缓苏段数量（个）：3 冷却段高度(mm)：3600 干燥段高度(mm)：13760. 1号热风机型号名称：Y4-73NO.10D型锅炉离心引风机。 1号热风机电机功率（kw）:37. 2号热风机型号名称：Y4-73NO.9D型锅炉离心引风机。 2号热风机电机功率（kw）:30. 3号热风机型号名称：Y4-73NO.9D型锅炉离心引风机。 3号热风机电机功率（kw）:30. 热风机数量（个）：3. 冷风机型号名称：4-72NO.8C型锅炉离心通风机。 冷风机电机功率（kw）:22. 冷风机数量（个）：1. 排粮机功率（kw）:2.2. 提升机生产率(t/h):30/h 烘干机净容积（m3）：150 热风温度范围（℃）：120～160 烘干机电机总功率（kw）：173 燃料种类：生物质 | 69000元 | 69000.00 | 173 | 购机补贴(通用类) | T20202121104 | 2025-11-17 | 辽宁省 | 评阅通过 | 初评员：通过 评阅员：通过 | 初评员：通过 评阅员：通过
粮油糖初加工机械 | 粮食初加工机械 | 谷物（粮食）干燥机 | 处理量100t/d及以上连续式谷物烘干机 | 开原市鑫亚烘干设备有限公司 | 粮食干燥机 | HGJ-500 | 1号热风机型号名称：Y4-73NO.11D型锅炉离心引风机。 1号热风机电机功率（kw）:55. 热风机制造商：开原市鑫亚烘干设备有限公司 热风炉型号名称：WRM-600-AIII热风炉。 热风炉燃料种类：生物质。 热风炉制造商：开原市鑫亚烘干设备有限公司 | 结构型式:连续式 ;批处理量:500t/d;热源型式:非燃煤型 | 结构型式：连续式 干燥方式：间接加热 烘干机机体外形尺寸（长×宽×高）mm:4800×4050×26500 处理量（t/d）:≥750（5%≤降水幅度＜10%）；≥500（10%≤降水幅度≤15%）. 降水幅度：5%～15% 干燥段数量（个）：4 缓苏段数量（个）：3 冷却段高度(mm)：2700 干燥段高度(mm)：14620. 1号热风机型号名称：Y4-73NO.11D型锅炉离心引风机。 1号热风机电机功率（kw）:55. 2号热风机型号名称：Y4-73NO.11D型锅炉离心引风机。 2号热风机电机功率（kw）:55. 3号热风机型号名称：Y4-73NO.10D型锅炉离心引风机。 3号热风机电机功率（kw）:45. 热风机数量（个）：3. 冷风机型号名称：4-72NO.10C型锅炉离心通风机。 冷风机电机功率（kw）:37. 冷风机数量（个）：1. 排粮机功率（kw）:4.4. 提升机生产率(t/h):50/h. 烘干机净容积（m3）：270 热风温度范围（℃）：120～160 烘干机电机总功率（kw）：302 燃料种类：生物质 | 69000元 | 69000.00 | 302 | 购机补贴(通用类) | T20202121105 | 2025-11-17 | 辽宁省 | 评阅通过 | 初评员：通过 评阅员：通过 | 初评员：通过 评阅员：通过
粮油糖初加工机械 | 粮食初加工机械 | 谷物（粮食）干燥机 | 处理量100t/d及以上连续式谷物烘干机 | 溧阳市海德机械制造有限公司 | 连续式谷物烘干机 | HDRL10.5-300 | 主电机（最大功率电机）功率（kW）：55；型号：Y250M-4；制造商：安徽皖南电机股份有限公司。热风炉型号名称：RS410/M；热风炉燃料种类：天然气；热风炉制造商：意大利利雅路 | 结构型式:连续式 ;批处理量:300t/d;热源型式:非燃煤型 | 结构型式：连续式；干燥方式：直接加热；烘干机机体外形尺寸（长×宽×高）mm：4200×2550×24500；干燥段数量：15；缓苏段数量：12；冷却段高度：1989mm；干燥段高度：9945mm；热风机型号：4-72NO.12C；热风机数量：2；热风电机功率：55kW；冷却风机型号名称：HCF-4.5A；冷却风机数量：2；冷却风机电机功率：5.5；排粮电机功率：1.5；提升机生产率：30T/H。 | 69000元 | 69000.00 | 123.2 | 购机补贴(通用类) | T202232320017 | 2027-01-25 | 江苏省 | 评阅通过 | 初评员：通过 评阅员：通过 | 初评员：通过 评阅员：通过
粮油糖初加工机械 | 粮食初加工机械 | 谷物（粮食）干燥机 | 处理量100t/d及以上连续式谷物烘干机 | 山东德农农业机械制造有限责任公司 | 粮食干燥机 | 5GH-120 | 主电机（最大功率电机）功率（kW）：22；型号：Y4-73NO8C型热风机；制造商：荣成恒生电机有限公司。热风炉型号名称：GJL1.4-2型生物质热风炉；热风炉燃料种类：生物质颗粒；热风炉制造商：山东德农农业机械制造有限责任公司。 | 结构型式:连续式 ;批处理量:120t/d;热源型式:非燃煤型 | 结构型式：连续式；干燥方式：间接加热；烘干机机体外形尺寸（长×宽×高）mm：2700×2060×14040；烘干机净容积：39.4m³；干燥段数量：2个；缓苏段数量：2个；冷却段高度：1700mm；热风机型号：Y4-73NO8C型/Y4-73NO8C型热风机；热风机数量：2个；热风电机功率：22/18kW；冷却风机型号名称：Y4-73NO6.3C型风机；冷却风机数量：1个；冷却风机电机功率：11kW；排粮电机功率：1.1kW；燃烧器燃料种类：生物质颗粒。 | 69000元 | 69000.00 | 82.9 | 购机补贴(通用类) | 2019TJ701 | 2024-12-23 | 山东省 | 评阅通过 | 初评员：通过 评阅员：通过 | 初评员：通过 评阅员：通过
粮油糖初加工机械 | 粮食初加工机械 | 谷物（粮食）干燥机 | 处理量100t/d及以上连续式谷物烘干机 | 山东德农农业机械制造有限责任公司 | 粮食干燥机 | 5GH-200 | 主电机（最大功率电机）功率（kW）：37；型号：Y4-73NO10D型热风机；制造商：荣成恒生电机有限公司。热风炉型号名称：GJL2.8-4型生物质热风炉；热风炉燃料种类：生物质颗粒；热风炉制造商：山东德农农业机械制造有限责任公司。 | 结构型式:连续式 ;批处理量:200t/d;热源型式:非燃煤型 | 结构型式：连续式；干燥方式：间接加热；烘干机机体外形尺寸（长×宽×高）mm：2950×2950×18200；烘干机净容积：87.6m³；干燥段数量：2；缓苏段数量：2；冷却段高度：1700mm；热风机型号：Y4-73NO10D/Y4-73NO9D型风机；热风机数量：2；热风电机功率：37/30kW；冷却风机型号名称：Y4-72NO6C型风机；冷却风机数量：1；冷却风机电机功率：15kW；排粮电机功率：1.1kW；燃烧器燃料种类：生物质颗粒。 | 69000元 | 69000.00 | 129.9 | 购机补贴(通用类) | 2019TJ702 | 2024-12-23 | 山东省 | 评阅通过 | 初评员：通过 评阅员：通过 | 初评员：通过 评阅员：通过
粮油糖初加工机械 | 粮食初加工机械 | 谷物（粮食）干燥机 | 处理量100t/d及以上连续式谷物烘干机 | 新野县为农农机有限公司 | 连续式粮食烘干机 | 5H-100C | 热风机电机功率：11kw，热风机型号：472-10型离心式通风机，电机制造商：开封万工电机制造有限公司。冷却风机电机功率：3kw，冷却风机型号：4-72-6型离心式通风机，电机制造商:开封万工电机制造有限公司。烘干机电机总功率：17.75KW. | 结构型式:连续式 ;批处理量:100t/d;热源型式:非燃煤型 | 产品型号名称：5H-100C型连续式粮食烘干机；结构形式：连续式；干燥方式：直接加热；干燥工艺：混流;外形尺寸(长×宽×高)mm：2400×2400×11050；处理量（t/d）：100；降水幅度(%):3～5;干燥段数量(个）：5；缓苏段数量：4；干燥段总高度（mm）：3000；缓苏段总高度（mm）：2320；冷却段高度（mm）：1500；有效容积（m3）：41；热风机电机功率（kw）：11；冷却风机电机功率（kw）：3；烘干机电机总功率（kW）：17.75 | 69000元 | 69000.00 | 17.75 | 购机补贴(通用类) | T202100520847 | 2026-08-31 | 河南省 | 评阅通过 | 初评员：通过 评阅员：通过 | 初评员：通过 评阅员：通过
粮油糖初加工机械 | 粮食初加工机械 | 碾米机 | 2.2kW及以上碾米机 | 湖南省金峰机械科技有限公司 | 碾米机 | 6N-8 | 型号：YL100L2-2，功率：2.2kw；转速：2800r/min；制造商：湖南省东方龙电机制造有限公司。 | 配套功率:2.2kW;含电机、碾米装置:是 | 1.型号：6N-8； 2.结构型式：分离式 ； 3.碾米机配套动力：2.2kw，碾米装置一套； 4.碾米辊数量：1个； 5.碾米辊尺寸（直径x长度）：Φ80x285mm； 6.碾米机外形尺寸（长x宽x高）：800x440x1130mm； 7.碾米机主轴转速：1860r/min； 8.结构质量：53kg； 9.上料方式/结构型式：人工/无； 10.发动机信息：制造商：湖南省东方龙电机制造有限公司；型号：YL100L2-2双值电容异步电动机；功率：2.2kw；转速：2800r/min。 | 280元 | 280.00 | 2.2 | 购机补贴(非通用类) | T202143430163 | 2026-12-09 | 湖南省 | 评阅通过 | 初评员：通过 评阅员：通过 | 初评员：通过 评阅员：通过
粮油糖初加工机械 | 粮食初加工机械 | 碾米机 | 2.2kW及以上碾米机 | 湖南省智科达机电有限公司 | 碾米机 | 6NF-4 | 型号：YL100L2，功率：2.2kW，双值电容单相异步电动机，双峰县湘友机电有限公司制造 | 配套功率:2.2kW;含电机、碾米装置:是 | 型号名称 / 6NF-4碾米机 结构型式 / 分离式 碾米机配套动力功率 kW 2.2 碾米辊型式 / 铁筋钢辊 碾米辊数量 个 1 碾米辊尺寸(直径×长度) mm ∅40×370 主机外形尺寸(长×宽×高) mm 760×400×1150 碾米机主轴转速 r/min 1600 上料方式 / 人工 | 280元 | 280.00 | 2.2 | 购机补贴(非通用类) | T202243430011 | 2027-03-15 | 湖南省 | 评阅通过 | 初评员：通过 评阅员：通过 | 初评员：通过 评阅员：通过
粮油糖初加工机械 | 粮食初加工机械 | 碾米机 | 7.5kW及以上组合米机 | 丹阳市星耀机械有限公司 | 砻碾组合米机 | NZJ15/15 | 配套电机总功率（kW）：21.6；型号：YX3-160L-4、功率：15（kW）、数量：1（个）、制造商：镇江奋达电机有限公司；型号：YX3-160M-4、功率：4（kW）、数量：1（个）、制造商：镇江奋达电机有限公司；型号：YE3-80M2-4、功率：0.75（kW）、数量：2（个）、制造商：镇江奋达电机有限公司；型号：YE3-90S-4、功率：1.1（kW）、数量：1（个）、制造商：镇江奋达电机有限公司. | 功率:21.6kW;动力:电机 ;具备剥壳、清选、碾米、抛光功能:是 | 结构型式：组合米机；外形尺寸（长×宽×高）mm：2770*1300*2660；碾米辊数量：1根；碾米辊尺寸(直径×长度）mm：150*400；结构质量（kg）：1000；上料方式/ 结构型式：自动上料/提升机；清选机结构型式：平面回转清理筛+比重去石机；砻谷机结构型式：胶辊；谷糙分离机(器) 结构型式：重力筛选式；米糠粉碎机结构型式：锤片式；配套动力:21.6kw;主轴额定转速:1328r/min;生产率:≥600kg/h;去石机筛面规格(长:950mm×500mm);剥壳胶辊规格(直径:∮152mm×长:224mm);碾米米辊规格(直径:∮150mm×长:400mm);抛光辊规格(直径:∮150mm×长:50mm);工作电压:380V. | 6500元 | 6500.00 | 21.6 | 购机补贴(非通用类) | T202132320549 | 2026-12-29 | 江苏省 | 评阅通过 | 初评员：通过 评阅员：通过 | 初评员：通过 评阅员：通过
粮油糖初加工机械 | 粮食初加工机械 | 碾米机 | 7.5kW及以上组合米机 | 湖北佳粮机械股份有限公司 | 组合碾米机 | 6LN-15/15SFp | 三相异步电动机，总功率：20.37KW,其中（1.型号：Y180M-4 功率：18.5 KW 数量：1台 制造商：苏州工业园区华丰电机厂或湖南湘潭湘机电城微电机厂 2.型号：YE3-90L-4 功率：1.5KW 数量：1台 制造商：苏州工业园区华丰电机厂 3.型号：YS7114 功率：0.37KW 数量：1台 制造商：苏州工业园区华丰电机厂或上海讯阳机电设备有限公司渚里分公司） | 功率:20.37kW;动力:电机 ;具备剥壳、清选、碾米、抛光功能:是 | 配套总功率：20.37kw；产量：500－600kg/h；碾米辊型式：砂辊；碾米辊尺寸￠150×400mm；胶辊尺寸：￠152×224；主机外形尺寸：2900×1930×2830mm；碾米机主轴转速1380r/min；上料方式：自动上料；清选型式：比重式+筛选，谷糙分离型式：平面筛选。成套设备包含有：剥壳机一台,清选机一台,碾米装置一套,提升装置一套,粉碎装置一套,抛光装置一套。 | 6500元 | 6500.00 | 20.37 | 购机补贴(非通用类) | 鄂2019531 | 2024-12-29 | 湖北省 | 评阅通过 | 初评员：通过 评阅员：通过 | 初评员：通过 评阅员：通过
粮油糖初加工机械 | 粮食初加工机械 | 碾米机 | 7.5kW及以上组合米机 | 湖北佳粮机械股份有限公司 | 组合碾米机 | 6LN-15/15SFz | 三相异步电动机，总功率：25.17KW,其中（1.型号：Y2-160M-4 功率：11 KW 数量：2台 制造商：苏州工业园区华丰电机厂或湖南湘潭湘机电城微电机厂 2.型号：YE3-90L-4 功率：1.5KW 数量：1台 制造商：苏州工业园区华丰电机厂 3.型号：YS7114 功率：0.37KW 数量：1台 制造商：苏州工业园区华丰电机厂或上海讯阳机电设备有限公司渚里分公司，4.型号：YE3-90S-6 功率：0.75KW 数量：1台 制造商：苏州工业园区华丰电机厂，5.型号：YE3-80M2-6 功率：0.55KW 数量：1台 制造商：苏州工业园区华丰电机厂或湖南湘潭湘机电城微电机厂） | 功率:25.17kW;动力:电机 ;具备剥壳、清选、碾米、抛光功能:是 | 配套总功率：25.17kw；产量：600-700kg/h；碾米辊型式：砂辊；碾米辊尺寸￠150×400mm；胶辊尺寸：￠152×224；主机外形尺寸：3540×2370×2920mm；碾米机主轴转速1380r/min；上料方式：自动上料；清选型式：比重式+筛选，谷糙分离型式：重力筛选。成套设备包含有：剥壳机一台,清选机一台,碾米装置一套,提升装置一套,粉碎装置一套,抛光装置一套。 | 6500元 | 6500.00 | 25.17 | 购机补贴(非通用类) | 鄂2019532 | 2024-12-29 | 湖北省 | 评阅通过 | 初评员：通过 评阅员：通过 | 初评员：通过 评阅员：通过
粮油糖初加工机械 | 粮食初加工机械 | 碾米机 | 7.5kW及以上组合米机 | 湖北佳粮机械股份有限公司 | 组合碾米机 | 6LN-20/15SZ | 三相异步电动机：总功率24.55KW，其中（1.型号：YE3-90S-6 功率：0.75KW 数量 1台，制造商：苏州工业园区华丰电机厂，2.型号：Y160L-4 功率：15KW 数量：1台，制造商：苏州工业园区华丰电机厂或湖南湘潭湘机电城微电机厂，3.型号：Y100L1-4功率：2.2KW 数量：1台 制造商：苏州工业园区华丰电机厂，4.型号：Y132S-4 功率：5.5KW 数量：1台，制造商：苏州工业园区华丰电机厂,5.型号：YE3-80M2-6 功率：0.55KW 数量：2台，制造商：苏州工业园区华丰电机厂或湖南湘潭湘机电城微电机厂） | 功率:24.55kW;动力:电机 ;具备剥壳、清选、碾米、抛光功能:是 | 结构型式：砻碾组合式，配套动力：24.55kw，碾米辊尺寸(直径×长度)mm:Φ150×400，外形尺寸(长×宽×高)mm：4100×2800×3000，主轴转速（r/min）：1350-1400，产量：1000-1500kg/h，上料方式/结构型式：自动上料/畚斗提升，清选结构型式：平衡旋转/重力筛选，碾米装置一套，剥壳机一台，清选机一台,抛光装置一套。 | 6500元 | 6500.00 | 24.55 | 购机补贴(非通用类) | 鄂2019051 | 2023-12-31 | 湖北省 | 评阅通过 | 初评员：通过 评阅员：通过 | 初评员：通过 评阅员：通过
粮油糖初加工机械 | 粮食初加工机械 | 碾米机 | 7.5kW及以上组合米机 | 饶平县粤博机械有限公司 | 砻碾成套组合米机 | NZJ15/15D | 配置三相异步电动机；总功率27.5kW 型号：YE2 802-4；功率：0.75kW；1台；制造商：福安市闽航电机有限公司 型号：YE2 90S-6；功率：0.75kW；1台；制造商：福安市闽航电机有限公司 型号：YE2 160M-4；功率：11kW；1台；制造商：福安市闽航电机有限公司 型号：YE2 160L-4；功率：15kW；1台；制造商：福安市闽航电机有限公司 | 功率:26.57kW;动力:电机 ;具备剥壳、清选、碾米、抛光功能:是 | 动力：电机 ; 功能：剥壳，清选，碾米，抛光 。 功率：26.57kW ; 碾米机配套功率：11kW; 碾米辊型式：1个砂辊，尺寸φ150*400mm ; 胶辊：2个，φ225*152mm；碾米机主轴转速：1400r/min ； 上料方式：自动上料；清选方式：风吸筛选与振动去石；砻谷型式：胶辊砻谷； 谷糙分离型式：振动式；米糠粉碎型式：锤片式；抛光装置：抛光装置； 砻、碾主机尺寸：1650*1300*1950mm 整机外形尺寸：3700*3100*2890mm | 6500元 | 6500.00 | 26.57 | 购机补贴(非通用类) | T201944440022 | 2024-12-29 | 广东省 | 评阅通过 | 初评员：通过 评阅员：通过 | 初评员：通过 评阅员：通过
粮油糖初加工机械 | 粮食初加工机械 | 碾米机 | 7.5kW及以上组合米机 | 四川钭进科技有限公司 | 砻碾组合米机 | MLNS 15/15 | 电动机总功率19.5KW，（其中清理去石风机：0.75KW ，电机型号YE3-90S-2；比重去石清理机 0.75KW 电机型号：YE3-90S-6；砻谷机5.5KW ，电机型号YE3-132S-4 ；谷糙筛0.75KW ，电机型号YE3-90S-6；双联提升机0.75KW 电机型号YE3-90S-6 ，电机型号YE2-90S-6; 碾米机11KW YE3-132S-4 ） 制造商：安徽耀达电机有限公司 | 功率:19.5kW;动力:电机 ;具备剥壳、清选、碾米、抛光功能:是 | 动力:电机 ;功率:19.5kW;配套设备:剥壳机一台、清选机一台、碾米装置一套、抛光装置一套；配套功能:具备剥壳、清选、碾米、抛光功能; 结构形式：砻碾组合米机，外形尺寸：1450*780*2020（mm） ；去石机尺寸1050*860*1990（mm）；砻谷机尺寸1180*560*1550(mm)；抛光机尺寸：1000*950*1520(mm); 上料方式：提升机 1、 该机型配套总动力为19.5kW，其中碾米机11 kW，砻谷机5.5 kW，比重去石清理机0.75 kW，比重去石清理机高压风机 0.75 kW，双联提升机 0.75 kW，重力式谷糙分离筛 0.75 kW ；2、 该机型砻谷机为胶辊式，配快、慢辊，胶辊尺寸为Φ225×152（mm）；3、 该机型碾米机配抛光辊，尺寸为Φ150×50（mm）； | 6500元 | 6500.00 | 19.5 | 购机补贴(非通用类) | 川A18021 | 2022-12-31 | 四川省 | 评阅通过 | 初评员：通过 评阅员：通过 | 初评员：通过 评阅员：通过
粮油糖初加工机械 | 粮食初加工机械 | 粮食色选机 | 执行单元数300及以下大米色选机 | 安徽亿恒智选光电有限公司 | 大米色选机 | 6SXM-80(CCD) | 气压动力，由配套空压机产生气体通过气管输入后，再由喷嘴喷出。 | 执行单元数:80个 | 产品型号/6SXM-80（CCD） 外形尺寸（长×宽×高）1609mm×720mm×1442mm 执行单元数80个 单块板的执行单元数80个 传感器型式/彩色线阵CCD 额定功率0.8kW | 19500元 | 19500.00 | 0.8 | 购机补贴(非通用类) | T202134340119 | 2026-06-28 | 安徽省 | 评阅通过 | 初评员：通过 评阅员：通过 | 初评员：通过 评阅员：通过
果菜茶初加工机械 | 果蔬初加工机械 | 果蔬干燥机 | 容积3-5m3厢式果蔬烘干机 | 石家庄惠康机械设备有限公司 | 果蔬烘干机 | 5HGD-3.1 | 主风机电机功率（kW）：0.37；主风机数量：4个；主风机型号：GMF/03-2烘烤专用高温轴流风机；主风机生产企业：福建万泓电机有限公司 | 结构形式:厢式 ;有效烘干容积:3.1m³;热源装置:非燃煤型 | 结构形式：厢式（整体脱水）；有效烘干容积：3.1m³;热源装置：非燃煤型；加热方式：电加热管；电加热管功率：1.2kW；电加热管数量：12个；热风风机型号名称：GMF/03-2烘烤专用高温轴流风机；热风风机电机功率：0.37kW;热风机数量：4个；排湿风机型号名称：6寸150mm强力排风扇；排湿风机电机功率：0.04kW;排湿风机数量：4个；外形尺寸mm：2720×1120×1850 | 900元 | 900.00 | 16.04 | 购机补贴(非通用类) | T202213130050 | 2027-01-11 | 河北省 | 评阅通过 | 初评员：通过 评阅员：通过 | 初评员：通过 评阅员：通过
果菜茶初加工机械 | 果蔬初加工机械 | 果蔬干燥机 | 容积5-20m3厢式果蔬烘干机 | 石家庄惠康机械设备有限公司 | 果蔬烘干机 | 5HGD-5.1 | 主风机电机功率（kW）：0.37；主风机数量：4个；主风机型号：GMF/03-2烘烤专用高温轴流风机；主风机生产企业：福建万泓电机有限公司 | 结构形式:厢式 ;有效烘干容积:5.1m³;热源装置:非燃煤型 | 结构形式：厢式（整体脱水）；有效烘干容积：5.1m³；热源装置：非燃煤型；加热方式：电加热管；电加热管功率：1.5kW；电加热管数量：12个；热风风机型号名称：GMF/03-2烘烤专用高温轴流风机；热风风机电机功率：0.37kW；热风风机数量：4个；排湿风机型号名称：8寸200mm强力排风扇；排湿风机电机功率：0.08kW；排湿风机数量：4个；外形尺寸mm：3290×1270×2100 | 1500元 | 1500.00 | 19.8 | 购机补贴(非通用类) | T202213130051 | 2027-01-11 | 河北省 | 评阅通过 | 初评员：通过 评阅员：通过 | 初评员：通过 评阅员：通过
果菜茶初加工机械 | 果蔬初加工机械 | 果蔬干燥机 | 容积20-40m3厢式果蔬烘干机 | 河南润安机械有限公司 | 果蔬烘干机 | 5HDG-25 | 主电机（最大功率电机）功率（kW）：2.2；型号：GKT/B7S-4干燥窑专用高温高湿风机；制造商：福建华大电机有限公司。 | 结构形式:厢式 ;有效烘干容积:25m³;热源装置:非燃煤型 | 烘干方式：整体脱水；加热方式：电加热；温湿控制方式：自动控置；结构型式：厢式；外形尺寸（长×宽×高）mm：（5230×2450×2430）±100；烘干室内部（长×宽×高）mm：4750×2300×2350；风机功率（kW）:热风机4个×0.55kW =2.2 kW，排湿风机：4个×0.038kW=0.152kW；有效干燥体积：25±5% m³；有效干燥面积：113.1 ㎡；电辅热功率（kW）:27；安全装置：漏电保护、过热保护、旋转叶片外配置防护网、电器有接地保护等。 | 3000元 | 3000.00 | 29.352 | 购机补贴(非通用类) | GZNJ/TJ 2019-148 | 2023-12-31 | 河南省 | 评阅通过 | 初评员：通过 评阅员：通过 | 初评员：通过 评阅员：通过
果菜茶初加工机械 | 果蔬初加工机械 | 果蔬干燥机 | 容积5-20m3热泵型厢式果蔬烘干机 | 陕西金华杭制冷工程有限公司 | 果蔬烘干机 | 5HRG-11/60 | 热泵型号：SXJ-11/H； 热泵主机功率（kW）3.0； 热泵机组制造商：陕西金华杭制冷工程有限公司； | 结构形式:厢式 ;有效烘干容积:11m³;热源装置:热泵 ;热泵额定功率(不含电辅助加热):3kW | 果蔬烘干机 烘干方式：整体脱水； 加热方式：热泵加热； 温湿控制方式：自动控制； 结构型式：箱式； 外形尺寸（长×宽×高）mm：5500×1850×2400； 烘干室内部（长×宽×高）mm：5300×1650×2200； 风机功率（kW）:0.45； 有效干燥体积：11； 有效干燥面积：60； 电辅热功率（kW）:/； 安全装置：/。 | 5500元 | 5500.00 | 3 | 购机补贴(非通用类) | 新2018022 | 2022-12-31 | 陕西省 | 评阅通过 | 初评员：通过 评阅员：通过 | 初评员：通过 评阅员：通过
果菜茶初加工机械 | 果蔬初加工机械 | 果蔬干燥机 | 容积20-40m3热泵型厢式果蔬烘干机 | 东莞市正旭新能源设备科技有限公司 | 空气源热泵果蔬烘干机 | 5HG-32R | 主电机（最大功率电机）功率（kW）：1.1; 型号:GKF/G4S-4; 制造商:福建华大电机有限公司; 热风炉燃料种类：电; 热泵型号：ZX-DKFRS-48II/CYHG; 热泵主机功率kW:10; 热泵机组制造商：东莞市正旭新能源设备科技有限公司; 配套压缩机型号规格： 谷轮ZW72KAE-TFP-52E； 配套压缩机额定功率（kW）：5x2； 配套压缩机制造商：艾默生环境优化技术（苏州）有限公司 | 结构形式:厢式 ;有效烘干容积:32m³;热源装置:热泵 ;热泵额定功率(不含电辅助加热):10kW | 烘干方式：整体脱水; 加热方式：空气源热泵+电辅; 温湿控制方式:PLC全自动控制; 结构型式：密封箱体式; 外形尺寸（长×宽×高）mm：8250*2850*2750; 烘干室内部（长×宽×高）mm：7000*2200*2000; 风机功率kW: 1.1*4+0.25*3=5.15; 有效干燥体积：32m³; 有效干燥面积：121㎡; 电辅热功率kW:18; 安全装置：漏电保护； | 7500元 | 7500.00 | 33.15 | 购机补贴(非通用类) | GZNJ/TJ 2019-115 | 2023-12-31 | 广东省 | 评阅通过 | 初评员：通过 评阅员：通过 | 初评员：通过 评阅员：通过
果菜茶初加工机械 | 果蔬初加工机械 | 果蔬干燥机 | 容积20-40m3热泵型厢式果蔬烘干机 | 湖北洋丰科阳节能设备有限公司 | 果蔬烘干机 | 5HGS-32 | 主电机（最大功率电机）功率（kW）：0.75；型号：GKT/G5S-4循环风机；制造商：福建华大电机有限公司。热风炉型号名称：/；热风炉燃料种类：/；热风炉制造商：/。热泵型号：HK050-RF130HL/CS恒温除湿干燥机；热泵主机功率（kW）:10.86；热泵机组制造商：湖北洋丰科阳节能设备有限公司.配套压缩机型号规格：C-SB453H8A；配套压缩机额定功率（kW）：4.5；配套压缩机制造商:三洋压缩机（大连）有限公司 | 结构形式:厢式 ;有效烘干容积:32m³;热源装置:热泵 ;热泵额定功率(不含电辅助加热):10.86kW | 烘干方式：整体脱水（批式除湿烘干作业）；加热方式：电加热（空气能热泵10.86KW）；温湿控制方式：PLC自动控制器；结构型式：箱体式；外形尺寸(长*宽*高):5000*2700*2650mm；烘干室内部（长×宽×高）mm：/；风机功率:4.5KW；有效干燥体积：32m³；有效烘干面积:76㎡,电辅热功率：0kw;安全装置：有（设备上的急停按钮、静电接地装置、 电路漏电保护装置、风机防护罩等） | 7500元 | 7500.00 | 16.5 | 购机补贴(非通用类) | T202142420385 | 2026-12-26 | 湖北省 | 评阅通过 | 初评员：通过 评阅员：通过 | 初评员：通过 评阅员：通过
果菜茶初加工机械 | 果蔬初加工机械 | 果蔬干燥机 | 容积20-40m3热泵型厢式果蔬烘干机 | 陕西金华杭制冷工程有限公司 | 果蔬烘干机 | 5HRG-22/120 | 热泵型号：SXJ-22/H； 热泵主机功率（kW）7.5； 热泵机组制造商：陕西金华杭制冷工程有限公司； | 结构形式:厢式 ;有效烘干容积:22m³;热源装置:热泵 ;热泵额定功率(不含电辅助加热):7.5kW | 果蔬烘干机 烘干方式：整体脱水； 加热方式：热泵加热； 温湿控制方式：自动控制； 结构型式：箱式； 外形尺寸（长×宽×高）mm：9200×1850×2400； 烘干室内部（长×宽×高）mm：9000×1650×2200； 风机功率（kW）:1.1； 有效干燥体积：22； 有效干燥面积：120； 电辅热功率（kW）:/； 安全装置：/。 | 7500元 | 7500.00 | 7.5 | 购机补贴(非通用类) | 新2018023 | 2022-12-31 | 陕西省 | 评阅通过 | 初评员：通过 评阅员：通过 | 初评员：通过 评阅员：通过
果菜茶初加工机械 | 果蔬初加工机械 | 果蔬干燥机 | 容积20-40m3热泵型厢式果蔬烘干机 | 陕西金华杭制冷工程有限公司 | 果蔬烘干机 | 5HRG-33/180 | 热泵型号：SXJ-33/H； 热泵主机功率（kW）10.5； 热泵机组制造商：陕西金华杭制冷工程有限公司； | 结构形式:厢式 ;有效烘干容积:33m³;热源装置:热泵 ;热泵额定功率(不含电辅助加热):10.5kW | 果蔬烘干机 烘干方式：整体脱水； 加热方式：热泵加热； 温湿控制方式：自动控制； 结构型式：箱式； 外形尺寸（长×宽×高）mm：8800×2450×2400； 烘干室内部（长×宽×高）mm：8600×2250×2200； 风机功率（kW）:1.6； 有效干燥体积：33； 有效干燥面积：180； 电辅热功率（kW）:/； 安全装置：/。 | 7500元 | 7500.00 | 10.5 | 购机补贴(非通用类) | 新2018024 | 2022-12-31 | 陕西省 | 评阅通过 | 初评员：通过 评阅员：通过 | 初评员：通过 评阅员：通过
果菜茶初加工机械 | 果蔬初加工机械 | 果蔬干燥机 | 容积40m3及以上热泵型厢式果蔬烘干机 | 东莞市正旭新能源设备科技有限公司 | 空气源热泵果蔬烘干机 | 5HG-55R | 主电机（最大功率电机）功率（kW）：0.25; 型号:GKF/G4S-4; 制造商:福建华大电机有限公司; 热风炉燃料种类：电; 热泵型号：ZWH-KFX-BT46II(PSHG); 热泵主机功率kW:11; 热泵机组制造商：东莞市正旭新能源设备科技有限公司; 配套压缩机型号规格： 谷轮ZW72KAE-TFP-52E； 配套压缩机额定功率（kW）：5x2； 配套压缩机制造商：艾默生环境优化技术（苏州）有限公司 | 结构形式:厢式 ;有效烘干容积:55m³;热源装置:热泵 ;热泵额定功率(不含电辅助加热):11kW | 烘干方式：整体脱水; 加热方式：空气源热泵+电辅; 温湿控制方式:PLC全自动控制; 结构型式：密封箱体式; 外形尺寸（长×宽×高）mm：10200*3100*3750; 烘干室内部（长×宽×高）mm：9000*2000*3000; 风机功率kW: 0.25*9=2.25; 有效干燥体积：55m³; 有效干燥面积：209㎡; 电辅热功率kW:9; 安全装置：漏电保护； | 9500元 | 9500.00 | 22.25 | 购机补贴(非通用类) | GZNJ/TJ 2019-116 | 2023-12-31 | 广东省 | 评阅通过 | 初评员：通过 评阅员：通过 | 初评员：通过 评阅员：通过
果菜茶初加工机械 | 果蔬初加工机械 | 果蔬干燥机 | 容积40m3及以上热泵型厢式果蔬烘干机 | 东莞市正旭新能源设备科技有限公司 | 空气源热泵果蔬烘干机 | 5HG-80R | 主电机（最大功率电机）功率（kW）：2.2; 型号:GKF/G4S-4; 制造商:福建华大电机有限公司; 热风炉燃料种类：电; 热泵型号：ZX-DKFXRF-72II(YBHG); 热泵主机功率kW:20.1; 热泵机组制造商：东莞市正旭新能源设备科技有限公司; 配套压缩机型号规格： 谷轮ZW108KAE-TFP-522； 配套压缩机额定功率（kW）：7.6x2； 配套压缩机制造商：艾默生环境优化技术（苏州）有限公司 | 结构形式:厢式 ;有效烘干容积:80m³;热源装置:热泵 ;热泵额定功率(不含电辅助加热):20.1kW | 烘干方式：整体脱水; 加热方式：空气源热泵+电辅; 温湿控制方式:PLC全自动控制; 结构型式：密封箱体式; 外形尺寸（长×宽×高）mm：10850*2800*3750; 烘干室内部（长×宽×高）mm：10000*2400*3300; 风机功率kW: 2.2; 有效干燥体积：80m³; 有效干燥面积：300㎡; 电辅热功率kW:18; 安全装置：漏电保护； | 9500元 | 9500.00 | 40.3 | 购机补贴(非通用类) | GZNJ/TJ 2019-133 | 2023-12-31 | 广东省 | 评阅通过 | 初评员：通过 评阅员：通过 | 初评员：通过 评阅员：通过
果菜茶初加工机械 | 果蔬初加工机械 | 果蔬干燥机 | 容积40m3及以上热泵型厢式果蔬烘干机 | 陕西金华杭制冷工程有限公司 | 果蔬烘干机 | 5HRG-50/265 | 热泵型号：SXJ-50/H； 热泵主机功率（kW）12.5； 热泵机组制造商：陕西金华杭制冷工程有限公司； | 结构形式:厢式 ;有效烘干容积:50m³;热源装置:热泵 ;热泵额定功率(不含电辅助加热):12.5kW | 果蔬烘干机 烘干方式：整体脱水； 加热方式：热泵加热； 温湿控制方式：自动控制； 结构型式：箱式； 外形尺寸（长×宽×高）mm：10500×2500×2500； 烘干室内部（长×宽×高）mm：10300×2300×2300； 风机功率（kW）:2.2； 有效干燥体积：50； 有效干燥面积：265； 电辅热功率（kW）:/； 安全装置：/。 | 9500元 | 9500.00 | 12.5 | 购机补贴(非通用类) | 新2018025 | 2022-12-31 | 陕西省 | 评阅通过 | 初评员：通过 评阅员：通过 | 初评员：通过 评阅员：通过
果菜茶初加工机械 | 果蔬初加工机械 | 果蔬干燥机 | 容积40m3及以上热泵型厢式果蔬烘干机 | 陕西金华杭制冷工程有限公司 | 果蔬烘干机 | 5HRG-80/390 | 热泵型号：SXJ-80/H； 热泵主机功率（kW）14； 热泵机组制造商：陕西金华杭制冷工程有限公司； | 结构形式:厢式 ;有效烘干容积:80m³;热源装置:热泵 ;热泵额定功率(不含电辅助加热):14kW | 果蔬烘干机 烘干方式：整体脱水； 加热方式：热泵加热； 温湿控制方式：自动控制； 结构型式：箱式； 外形尺寸（长×宽×高）mm：11000×3800×3000； 烘干室内部（长×宽×高）mm：10800×3600×2800； 风机功率（kW）:4.5； 有效干燥体积：80； 有效干燥面积：390； 电辅热功率（kW）:/； 安全装置：/。 | 9500元 | 9500.00 | 14 | 购机补贴(非通用类) | 新2018026 | 2022-12-31 | 陕西省 | 评阅通过 | 初评员：通过 评阅员：通过 | 初评员：通过 评阅员：通过
果菜茶初加工机械 | 果蔬初加工机械 | 果蔬冷藏保鲜设备 | 库容50—100m³简易保鲜储藏设备 | 陕西果业冷链新材料有限公司 | 保鲜储藏设备 | Ggw-99 | 制冷压缩机型式：全封闭压缩机； 型号：ZB38KQ/2CES-4； 台数：1台； 制造商：陕西果业冷链新材料有限公司； 功率：3.75KW | 库容:99m³;机组总功率:3.85kW | 外形尺寸（长×宽×高)mm：6600×5000×3000； 结构型式：组合式冷库； 库温范围：-2~5℃； 产品系列库容范围：50~99m³； 总制冷量：8940W； 压缩机制冷量：10650W； 冷凝方式：风冷冷凝； 融霜方式：电热化霜； 面板材料：彩钢板； 芯层材料：聚氨酯； 芯层厚度：100mm. | 7000元 | 7000.00 | 3.85 | 购机补贴(非通用类) | T202112120005 | 2026-07-01 | 陕西省 | 评阅通过 | 初评员：通过 评阅员：通过 | 初评员：通过 评阅员：通过
果菜茶初加工机械 | 果蔬初加工机械 | 果蔬冷藏保鲜设备 | 库容50—100m³简易保鲜储藏设备 | 陕西金华杭制冷工程有限公司 | 果蔬保鲜组合冷库 | LCG-2.5/90 | 制冷压缩机型式:风冷/水冷、型号:3HP台数:1台、制造商及功率:陕西金华杭制冷工程有限公司、功率:2.5kw | 库容:96m³;机组总功率:4.5kW | 外形尺寸(长×宽×高)mm:4000×6500×3500；制冷型式:风冷/水冷；制冷剂:R22；设计库温度:0℃~5℃；配套机组功率:(kw)；4.5冷凝器型式；风冷/水冷冷凝风机型号、w400功率(w)；500冷凝风机数量；1蒸发器型式、风冷/水冷冷风机型号、DD-30功率(w)；1000冷风机数量(台)；1库板材料(外层、内芯)0.426mm、15mm；库门尺寸(宽×高×厚)1100×2100×0.1；门道尺寸(宽×高)1050×2050. 制冷压缩机型式:风冷/水冷型号:3HP台数:1'制冷压缩机功率:2.5kw | 7000元 | 7000.00 | 4.5 | 购机补贴(非通用类) | T202265650107 | 2027-01-29 | 陕西省 | 评阅通过 | 初评员：通过 评阅员：通过 | 初评员：通过 评阅员：通过
果菜茶初加工机械 | 果蔬初加工机械 | 果蔬冷藏保鲜设备 | 库容50—100m³简易保鲜储藏设备 | 天津富瑞滋制冷科技有限公司 | 简易保鲜储藏设备 | ZK99 | 制冷压缩机型式：全封闭压缩机；型号：TH488FC3C9EU/DTH488LC/ZB21KQ/ZS108KQ/MLM021T4BC5；台数：1台；制造商：上海海立电器有限公司/上海海立电器有限公司/艾默生环境优化技术（苏州）有限公司/艾默生环境优化技术（苏州）有限公司/丹佛斯（天津）有限公司；功率：3kW/3kW/3kW/3kW/3kW | 库容:99m³;机组总功率:3kW | 外形尺寸（长×宽×高）：6800×5200×3200mm（标准尺寸，可在保证库容前提下依据现场情况调整）；结构型式：组合式；库温范围：-2 ~ +12℃；产品系列库容范围：10～99m³；；总制冷量：5800W；压缩机制冷量：5800W；冷凝方式：风冷；融霜方式：电加热融霜；面板材料：彩钢板；芯层材料：阻燃型硬质聚氨酯；芯层厚度：100mm | 7000元 | 7000.00 | 3 | 购机补贴(非通用类) | T202112120039 | 2026-10-25 | 天津市 | 评阅通过 | 初评员：通过 评阅员：通过 | 初评员：通过 评阅员：通过
果菜茶初加工机械 | 果蔬初加工机械 | 果蔬冷藏保鲜设备 | 库容100—300m³简易保鲜储藏设备 | 陕西果业冷链新材料有限公司 | 保鲜储藏设备 | Ggw-199 | 制冷压缩机型式：全封闭压缩机； 型号：ZB76KQ/4DES-7 台数：1台； 制造商：陕西果业冷链新材料有限公司； 功率：6.12KW | 库容:199m³;机组总功率:8.375kW | 外形尺寸（长×宽×高)mm：8000×6300×4000； 结构型式：组合式冷库； 库温范围：-2-5℃； 产品系列库容范围：100-199m³； 总制冷量：19000W； 压缩机制冷量：23000W； 冷凝方式：风冷冷凝； 融霜方式：电热化霜； 面板材料：彩钢板； 芯层材料：聚氨酯； 芯层厚度：100mm. | 11000元 | 11000.00 | 8.375 | 购机补贴(非通用类) | T202112120004 | 2026-07-01 | 陕西省 | 评阅通过 | 初评员：通过 评阅员：通过 | 初评员：通过 评阅员：通过
果菜茶初加工机械 | 果蔬初加工机械 | 果蔬冷藏保鲜设备 | 库容100—300m³简易保鲜储藏设备 | 天津富瑞滋制冷科技有限公司 | 简易保鲜储藏设备 | ZK120 | 制冷压缩机型式：全封闭压缩机；型号：TE800FC3Q9JK\DTE752LC3\ZB38KQ\ZSI14KQ\MLM038T4BC5；台数：1台；制造商：上海海立电器有限公司\上海海立电器有限公司\艾默生环境优化技术（苏州）有限公司\艾默生环境优化技术（苏州）有限公司\丹佛斯（天津）有限公司；功率：5kW\5kW\5kW\5kW\5kW | 库容:120m³;机组总功率:5kW | 外形尺寸（长×宽×高）：5200×8200×3200mm（标准尺寸，可在保证库容前提下依据现场情况调整）；结构型式：组合式；库温范围：-2 ~ +12℃；产品系列库容范围：100～120m³；总制冷量：8900W；压缩机制冷量：8900W；冷凝方式：风冷；融霜方式：电加热融霜；面板材料：彩钢板；芯层材料：阻燃型硬质聚氨酯；芯层厚度：100mm | 11000元 | 11000.00 | 5 | 购机补贴(非通用类) | T202012120051 | 2025-07-27 | 天津市 | 评阅通过 | 初评员：通过 评阅员：通过 | 初评员：通过 评阅员：通过
果菜茶初加工机械 | 果蔬初加工机械 | 果蔬冷藏保鲜设备 | 库容100—300m³简易保鲜储藏设备 | 天津富瑞滋制冷科技有限公司 | 简易保鲜储藏设备 | ZK160 | 制冷压缩机型式：全封闭压缩机；型号：TE800FC3Q9JK\DTE752LC3\ZB38KQ\ZSI14KQ\MLM038T4BC5；台数：1台；制造商：上海海立电器有限公司\上海海立电器有限公司\艾默生环境优化技术（苏州）有限公司\艾默生环境优化技术（苏州）有限公司\丹佛斯（天津）有限公司；功率：5kW\5kW\5kW\5kW\5kW | 库容:160m³;机组总功率:5kW | 外形尺寸（长×宽×高）：6870×8200×3200mm（标准尺寸，可在保证库容前提下依据现场情况调整）；结构型式：组合式；库温范围：-2 ~ +12℃；产品系列库容范围：121～160m³；总制冷量：8900W；压缩机制冷量：8900W；冷凝方式：风冷；融霜方式：电加热融霜；面板材料：彩钢板；芯层材料：阻燃型硬质聚氨酯；芯层厚度：100mm | 11000元 | 11000.00 | 5 | 购机补贴(非通用类) | T202012120051 | 2025-07-27 | 天津市 | 评阅通过 | 初评员：通过 评阅员：通过 | 初评员：通过 评阅员：通过
果菜茶初加工机械 | 果蔬初加工机械 | 果蔬冷藏保鲜设备 | 库容100—300m³简易保鲜储藏设备 | 天津富瑞滋制冷科技有限公司 | 简易保鲜储藏设备 | ZK199 | 制冷压缩机型式：全封闭压缩机；型号：TE800FC3Q9JK\DTE752LC3\ZB38KQ\ZSI14KQ\MLM038T4BC5；台数：1台；制造商：上海海立电器有限公司\上海海立电器有限公司\艾默生环境优化技术（苏州）有限公司\艾默生环境优化技术（苏州）有限公司\丹佛斯（天津）有限公司；功率：5kW\5kW\5kW\5kW\5kW | 库容:199m³;机组总功率:5kW | 外形尺寸（长×宽×高）：7310×8200×3700mm（标准尺寸，可在保证库容前提下依据现场情况调整）；结构型式：组合式；库温范围：-2 ~ +12℃；产品系列库容范围：161～199m³；总制冷量：8900W；压缩机制冷量：8900W；冷凝方式：风冷；融霜方式：电加热融霜；面板材料：彩钢板；芯层材料：阻燃型硬质聚氨酯；芯层厚度：100mm | 11000元 | 11000.00 | 5 | 购机补贴(非通用类) | T202012120051 | 2025-07-27 | 天津市 | 评阅通过 | 初评员：通过 评阅员：通过 | 初评员：通过 评阅员：通过
果菜茶初加工机械 | 果蔬初加工机械 | 果蔬冷藏保鲜设备 | 库容100—300m³简易保鲜储藏设备 | 天津富瑞滋制冷科技有限公司 | 简易保鲜储藏设备 | ZK299 | 制冷压缩机型式：全封闭压缩机；型号：SM147A4CLB/SC903H8H/C-SCR435H38Q/ZB88KQ/ZFI59KQE；台数：1台；制造商：丹佛斯（天津）有限公司/松下压缩机（大连）有限公司/松下压缩机（大连）有限公司/艾默生环境优化技术（苏州）有限公司/艾默生环境优化技术（苏州）有限公司；功率：12kW/12kW/12kW/12kW/12kW | 库容:299m³;机组总功率:12kW | 外形尺寸（长×宽×高）：8750×10200×3700mm（标准尺寸，可在保证库容前提下依据现场情况调整）；结构型式：组合式；库温范围：-2 ~ +12℃；产品系列库容范围：200～299m³；总制冷量：20850W；压缩机制冷量：20850W；冷凝方式：风冷；融霜方式：电加热融霜；面板材料：彩钢板；芯层材料：阻燃型硬质聚氨酯；芯层厚度：100mm | 11000元 | 11000.00 | 12 | 购机补贴(非通用类) | T202112120040 | 2026-10-25 | 天津市 | 评阅通过 | 初评员：通过 评阅员：通过 | 初评员：通过 评阅员：通过
果菜茶初加工机械 | 果蔬初加工机械 | 果蔬冷藏保鲜设备 | 库容300—500m³简易保鲜储藏设备 | 陕西果业冷链新材料有限公司 | 保鲜储藏设备 | Ggw-399 | 制冷压缩机型式：半封闭压缩机； 型号：4TES-12； 台数：1台； 制造商：陕西果业冷链新材料有限公司； 功率：9.16KW | 库容:399m³;机组总功率:10.68kW | 外形尺寸（长×宽×高)mm：12000×8300×5000； 结构型式：组合式冷库； 库温范围：-2-5℃； 产品系列库容范围：300-500m³； 总制冷量：23150W； 压缩机制冷量：29140-37900W； 冷凝方式：风冷冷凝； 融霜方式：电热化霜； 面板材料：彩钢板； 芯层材料：聚氨酯； 芯层厚度：100mm. | 25000元 | 25000.00 | 10.68 | 购机补贴(非通用类) | T202112120003 | 2026-07-01 | 陕西省 | 评阅通过 | 初评员：通过 评阅员：通过 | 初评员：通过 评阅员：通过
果菜茶初加工机械 | 果蔬初加工机械 | 果蔬冷藏保鲜设备 | 库容300—500m³简易保鲜储藏设备 | 陕西金华杭制冷工程有限公司 | 果蔬保鲜组合冷库 | LCG-9/300 | 制冷压缩机型式:风冷/水冷型号:12HP台数:1台、制造商及功率:陕西金华杭制冷工程有限公司;功率:9kw | 库容:302m³;机组总功率:15kW | 外形尺寸(长×宽×高)mm:10500×7100×4800；制冷型式:风冷/水冷；制冷剂:R22；设计库温度:0℃~5℃；配套机组功率(kw):15；冷凝器型式；风冷/水冷冷凝风机型号、w1200功率(w)；2000冷凝风机数量；1蒸发器型式、风冷/水冷冷风机型号、DD-80功率(w)；2000冷风机数量；1库板材料(外层、内芯)0.426mm、15mm；库门尺寸(宽×高×厚)1800×2600×0.1；门道尺寸(宽×高)1700×2550；制冷压缩机型式:风冷/水冷型号:12HP台数:1,制冷压缩机功率:9kw | 25000元 | 25000.00 | 15 | 购机补贴(非通用类) | T202265650106 | 2027-01-29 | 陕西省 | 评阅通过 | 初评员：通过 评阅员：通过 | 初评员：通过 评阅员：通过
果菜茶初加工机械 | 果蔬初加工机械 | 果蔬冷藏保鲜设备 | 库容300—500m³简易保鲜储藏设备 | 天津富瑞滋制冷科技有限公司 | 简易保鲜储藏设备 | ZK399 | 制冷压缩机型式：全封闭压缩机；型号：SM147A4CLB/SC903H8H/C-SCR435H38Q/ZB88KQ/ZFI59KQE；台数：1台；制造商：丹佛斯（天津）有限公司/松下压缩机（大连）有限公司/松下压缩机（大连）有限公司/艾默生环境优化技术（苏州）有限公司/艾默生环境优化技术（苏州）有限公司；功率：12kW/12kW/12kW/12kW/12kW | 库容:399m³;机组总功率:12kW | 外形尺寸（长×宽×高）：10180×10200×4200mm（标准尺寸，可在保证库容前提下依据现场情况调整）；结构型式：组合式；库温范围：-2 ~ +12℃；产品系列库容范围：300～399m³；总制冷量：20850W；压缩机制冷量：20850W；冷凝方式：风冷；融霜方式：电加热融霜；面板材料：彩钢板；芯层材料：阻燃型硬质聚氨酯；芯层厚度：100mm | 25000元 | 25000.00 | 12 | 购机补贴(非通用类) | T202112120040 | 2026-10-25 | 天津市 | 评阅通过 | 初评员：通过 评阅员：通过 | 初评员：通过 评阅员：通过
果菜茶初加工机械 | 果蔬初加工机械 | 果蔬冷藏保鲜设备 | 库容300—500m³简易保鲜储藏设备 | 天津富瑞滋制冷科技有限公司 | 简易保鲜储藏设备 | ZK450 | 制冷压缩机型式：全封闭压缩机；型号：MLM116T4BC5\ZB114KQ\ZFI68KQE；台数：1台；制造商：丹佛斯（天津）有限公司\艾默生环境优化技术（苏州）有限公司\艾默生环境优化技术（苏州）有限公司；功率：15kW\15kW\15kW | 库容:450m³;机组总功率:15kW | 外形尺寸（长×宽×高）：10200×10200×4700mm（标准尺寸，可在保证库容前提下依据现场情况调整）；结构型式：组合式；库温范围：-2 ~ +12℃；产品系列库容范围：400～450m³；总制冷量：26340W；压缩机制冷量：26340W；冷凝方式：风冷；融霜方式：电加热融霜；面板材料：彩钢板；芯层材料：阻燃型硬质聚氨酯；芯层厚度：100mm | 25000元 | 25000.00 | 15 | 购机补贴(非通用类) | T202012120052 | 2025-07-27 | 天津市 | 评阅通过 | 初评员：通过 评阅员：通过 | 初评员：通过 评阅员：通过
果菜茶初加工机械 | 果蔬初加工机械 | 果蔬冷藏保鲜设备 | 库容300—500m³简易保鲜储藏设备 | 浙江奥星制冷设备有限公司 | 组合冷库 | ZK300 | 制冷压缩机型式：装配式；型号：活塞式4NCS20.2；台数：1台，制造商：浙江奥星制冷设备有限公司，功率：13.65kw. | 库容:300m³;机组总功率:14.6kW | 产品型号:ZK300，外形尺寸（长×宽×高)mm：12200×6200×4300；制冷型式：强制冷；制冷剂：R22；设计库温度：-5—10℃；配套机组功率：14.6kw；冷凝器型式：装配式；冷凝风机型号:活塞式4NCS20.2、功率:13.65kw；冷凝风机数量;1台；冷风机型号：DL-38.7/185、功率：38.7KW；冷风机数量：1台；库板材料：彩钢板，保温材料：硬质聚氨酯。库门尺寸（宽×高×厚)mm：770cmX1770X150；门道尺寸（宽×高×厚)mm：700X1700X120。 | 25000元 | 25000.00 | 14.6 | 购机补贴(非通用类) | 2018TJ198 | 2022-12-31 | 浙江省 | 评阅通过 | 初评员：通过 评阅员：通过 | 初评员：通过 评阅员：通过
果菜茶初加工机械 | 果蔬初加工机械 | 果蔬冷藏保鲜设备 | 库容500—1000m³简易保鲜储藏设备 | 陕西果业冷链新材料有限公司 | 保鲜储藏设备 | Ggw-500 | 制冷压缩机型式：半封闭压缩机； 型号：4NES-20； 台数：1台： 制造商：陕西果业冷链新材料有限公司； 功率：12.86KW | 库容:500m³;机组总功率:14.865kW | 外形尺寸（长×宽×高)mm：12000×9000×5000； 结构型式：组合式冷库； 库温范围：-2~5℃； 产品系列库容范围：450~550m³； 总制冷量：32300W； 压缩机制冷量：42640~51300W； 冷凝方式：风冷冷凝； 融霜方式：电热化霜； 面板材料：彩钢板； 芯层材料：聚氨酯； 芯层厚度：100mm. | 30000元 | 30000.00 | 14.865 | 购机补贴(非通用类) | T202112120002 | 2026-07-01 | 陕西省 | 评阅通过 | 初评员：通过 评阅员：通过 | 初评员：通过 评阅员：通过
果菜茶初加工机械 | 果蔬初加工机械 | 果蔬冷藏保鲜设备 | 库容500—1000m³简易保鲜储藏设备 | 陕西金华杭制冷工程有限公司 | 果蔬保鲜组合冷库 | LCG-11.25/500 | 制冷压缩机型式:风冷/水冷型号:15HP台数:1台，制造商及功率:陕西金华杭制冷工程有限公司；功率:11.25kw | 库容:510m³;机组总功率:16kW | 外形尺寸(长×宽×高)mm:12300x10600x4300；制冷型式:风冷/水冷；制冷剂:R22；设计库温度:0℃~5℃；配套机组功率(kw):16；冷凝器型式；风冷/水冷冷凝风机型号、w1500功率(w)；2000冷凝风机数量；1蒸发器型式、风冷/水冷冷风机型号、DD-100功率(w)2000；冷风机数量；1库板材料(外层、内芯)0.426mm、15mm；库门尺寸(宽×高×厚)1700×2900×0.1；门道尺寸(宽×高)1600×2800. 制冷压缩机型式:风冷/水冷型号:15HP台数:1,制冷压缩机功率:11.25kw | 30000元 | 30000.00 | 16 | 购机补贴(非通用类) | T202265650105 | 2027-01-29 | 陕西省 | 评阅通过 | 初评员：通过 评阅员：通过 | 初评员：通过 评阅员：通过
果菜茶初加工机械 | 果蔬初加工机械 | 果蔬冷藏保鲜设备 | 库容500—1000m³简易保鲜储藏设备 | 天津富瑞滋制冷科技有限公司 | 简易保鲜储藏设备 | ZK500 | 制冷压缩机型式：全封闭压缩机；型号：MLM116T4BC5\ZB114KQ\ZFI68KQE；台数：1台；制造商：丹佛斯（天津）有限公司\艾默生环境优化技术（苏州）有限公司\艾默生环境优化技术（苏州）有限公司；功率：15kW\15kW\15kW | 库容:500m³;机组总功率:15kW | 外形尺寸（长×宽×高）：11320×10200×4700mm（标准尺寸，可在保证库容前提下依据现场情况调整）；结构型式：组合式；库温范围：-2 ~ +12℃；产品系列库容范围：451～500m³；总制冷量：26340W；压缩机制冷量：26340W；冷凝方式：风冷；融霜方式：电加热融霜；面板材料：彩钢板；芯层材料：阻燃型硬质聚氨酯；芯层厚度：100mm | 30000元 | 30000.00 | 15 | 购机补贴(非通用类) | T202012120052 | 2025-07-27 | 天津市 | 评阅通过 | 初评员：通过 评阅员：通过 | 初评员：通过 评阅员：通过
果菜茶初加工机械 | 果蔬初加工机械 | 果蔬冷藏保鲜设备 | 库容1000m³及以上简易保鲜储藏设备 | 陕西金华杭制冷工程有限公司 | 果蔬保鲜组合冷库 | LCG-24/1000 | 制冷压缩机型式:风冷/水冷型号:30HP台数:1台，制造商及功率:陕西金华杭制冷工程有限公司；功率:24kW | 库容:1012m³;机组总功率:29.5kW | 外形尺寸(长×宽×高)mm:18900×11200×5200；制冷型式:风冷/水冷；制冷剂:R22；设计库温度:0℃~5℃；配套机组功率(kw):29.5冷凝器型式:风冷/水冷；冷凝风机型号、w2800功率(w)3000；冷凝风机数量；1蒸发器型式、风冷/水冷冷风机型号、DD-300功率(w)2500；冷风机数量1；库板材料(外层、内芯)0.426mm、15mm；库门尺寸(宽×高×厚)1800×2600x0.1；门道尺寸(宽×高)1700×2500. 制冷压缩机型式:风冷/水冷型号:30HP台数:1,制冷压缩机功率:24kW | 33000元 | 33000.00 | 29.5 | 购机补贴(非通用类) | T202265650104 | 2027-01-29 | 陕西省 | 评阅通过 | 初评员：通过 评阅员：通过 | 初评员：通过 评阅员：通过
果菜茶初加工机械 | 茶叶初加工机械 | 茶叶杀青机 | 滚筒外径40—60cm杀青机 | 日照盛华茶业机械股份有限公司 | 茶叶杀青机 | 6CST-50 | 电机商标：山界；电机型号：YE2 802-4；电机功率：0.75kW；制造商：上海山界电机有限公司温岭大溪分公司 | 滚筒外径:50cm | 结构型式：滚筒式；热源形式:柴、煤、生物质颗粒；外形尺寸(长×宽×高):2970×770×1400mm;滚筒内径;50cm;滚筒转速:30r/mim;滚筒内部直段长度:2200mm;滚筒电动机额定功率:0.75kW,额定电压:220/380v,额定转速:1400r/min。 | 3000元 | 3000.00 | 0.75 | 购机补贴(非通用类) | T202137370597 | 2026-12-28 | 山东省 | 评阅通过 | 初评员：通过 评阅员：通过 | 初评员：通过 评阅员：通过
果菜茶初加工机械 | 茶叶初加工机械 | 茶叶杀青机 | 滚筒外径40—60cm杀青机 | 浙江春江茶叶机械有限公司 | 名茶杀青机 | 6CSM-40 | 主电机功率（kW）：0.37；型号：WPDA-60-1:10-0.37KW；制造商：杭州大宇减速机械有限公司 | 滚筒外径:40cm | 2.1 滚筒直径：直径40 cm； 2.2 滚筒长度：180 cm； 2.3 滚筒转速：33 r/min； 2.4 杀青时间：1～2 min； 2.5 外形尺寸：247×65×117.5 cm； 2.6 生产能力：≥50 kg/h； 2.7 加热方式：电加热； 2.8 炉体结构：全金属结构炉体式； 2.9 电热功率：21 kW； 2.10 电机：0.37 kW（单相时750W）/380V 2.11 整机质量：410kg 2.12 电机转速：1330r/min | 3000元 | 3000.00 | 21.37 | 购机补贴(非通用类) | T202133330162 | 2026-12-22 | 浙江省 | 评阅通过 | 初评员：通过 评阅员：通过 | 初评员：通过 评阅员：通过
果菜茶初加工机械 | 茶叶初加工机械 | 茶叶杀青机 | 滚筒外径40—60cm杀青机 | 浙江丰凯机械股份有限公司 | 茶叶滚筒杀青机 | 6CST-50 | 主电机功率;0.75KW型号：YX3-90S-6 制造商：台州宏特电机厂 | 滚筒外径:49.5cm | 结构型式 / 滚筒式 热源形式 / 电加热 滚筒外径 mm 495 滚筒内部直段长度 mm 2280 滚筒转速 r/min 33±3 电加热功率 kW 28 运转电机功率 kW 0.75 | 3000元 | 3000.00 | 28.75 | 购机补贴(非通用类) | T202133330052 | 2026-10-25 | 浙江省 | 评阅通过 | 初评员：通过 评阅员：通过 | 初评员：通过 评阅员：通过
果菜茶初加工机械 | 茶叶初加工机械 | 茶叶杀青机 | 滚筒外径60cm及以上杀青机 | 夹江县大江机械制造有限公司 | 茶叶滚筒杀青机 | 6CST-100 | 主电机功率（kW）：2.2；型号：YE3-100L1-4；制造商：沪源电机有限公司。 | 滚筒外径:100cm | 外形尺寸(长×宽×高)mm:6350×2000×2520；滚筒（外径×长度）mm:1000×6000；电动机功率/电压(kW/V):2.2/380；加热源形式：燃煤式；整机质量:(kg):4500。 | 5200元 | 5200.00 | 2.2 | 购机补贴(非通用类) | T202251510025 | 2027-12-31 | 四川省 | 评阅通过 | 初评员：通过 评阅员：通过 | 初评员：通过 评阅员：通过
果菜茶初加工机械 | 茶叶初加工机械 | 茶叶杀青机 | 滚筒外径60cm及以上杀青机 | 夹江县大江机械制造有限公司 | 茶叶滚筒杀青机 | 6CST-60 | 主电机功率（kW）：1.5；型号：YE3-90L1-4；制造商：沪源电机有限公司。 | 滚筒外径:60cm | 外形尺寸(长×宽×高)mm:4100×1400×1900；滚筒（外径×长度）mm:600×3500；电动机功率/电压(kW/V):1.5/380；加热源形式：燃煤式；整机质量:(kg):2100。 | 5200元 | 5200.00 | 1.5 | 购机补贴(非通用类) | T202251510032 | 2027-12-31 | 四川省 | 评阅通过 | 初评员：通过 评阅员：通过 | 初评员：通过 评阅员：通过
果菜茶初加工机械 | 茶叶初加工机械 | 茶叶杀青机 | 滚筒外径60cm及以上杀青机 | 夹江县大江机械制造有限公司 | 茶叶滚筒杀青机 | 6CST-80 | 主电机功率（kW）：1.5；型号：YE3-90L1-4；制造商：沪源电机有限公司。 | 滚筒外径:80cm | 外形尺寸(长×宽×高)mm:5000×1750×2300；滚筒（外径×长度）mm:800×4800；电动机功率/电压(kW/V):1.5/380；加热源形式：燃煤式；整机质量:(kg)3200。 | 5200元 | 5200.00 | 1.5 | 购机补贴(非通用类) | T202251510031 | 2027-12-31 | 四川省 | 评阅通过 | 初评员：通过 评阅员：通过 | 初评员：通过 评阅员：通过
果菜茶初加工机械 | 茶叶初加工机械 | 茶叶杀青机 | 滚筒外径60cm及以上杀青机 | 浙江春江茶叶机械有限公司 | 茶叶滚筒杀青机 | 6CST-110 | 主电机功率：2.2KW；型号：MBW 22Y；制造商：宁波莱斯特传动设备制造有限公司 | 滚筒外径:110cm | 滚筒直径×长度（cm） 110*600 滚筒转速（r/min） 10∽50 台时产量（kg/h） ≥400 配用电机（kW） MBW22Y-2.2kW 总功率(kW) 6.4 外形尺寸 长×宽×高(cm) 705X236X385 | 5200元 | 5200.00 | 2.2 | 购机补贴(非通用类) | ZJ2018070 | 2023-12-31 | 浙江省 | 评阅通过 | 初评员：通过 评阅员：通过 | 初评员：通过 评阅员：通过
果菜茶初加工机械 | 茶叶初加工机械 | 茶叶揉捻机 | 揉桶直径350—500mm揉捻机 | 泉州得力农林机械有限公司 | 茶叶揉捻机 | DL-6CRT-35 | 配套动力类型：电动机；型号:YCL80C-4、功率:0.55KW、制造商:福安蓝菱电机有限公司 | 揉桶直径:350mm | 揉桶直径：Φ350mm；揉桶高度：250mm；揉盘内径：Φ680mm；棱骨数量：内棱骨：4；外棱骨：12根；配套动力功率:0.55kW；揉桶回转转速:42r/min | 1200元 | 1200.00 | 0.55 | 购机补贴(非通用类) | T202134340490 | 2026-12-26 | 福建省 | 评阅通过 | 初评员：通过 评阅员：通过 | 初评员：通过 评阅员：通过
果菜茶初加工机械 | 茶叶初加工机械 | 茶叶揉捻机 | 揉桶直径350—500mm揉捻机 | 泉州得力农林机械有限公司 | 茶叶揉捻机 | DL-6CRT-45 | 配套动力类型：电动机；型号:YE290S-4、功率:1.1KW、制造商:福安蓝菱电机有限公司 | 揉桶直径:450mm | 揉桶直径：Φ450mm；揉桶高度：300mm；揉盘内径：Φ800mm；棱骨数量内棱骨：5根；外棱骨：15根；配套动力功率：1.1kW；揉桶回转转速：45r/min | 1200元 | 1200.00 | 1.1 | 购机补贴(非通用类) | T202134340489 | 2026-12-26 | 福建省 | 评阅通过 | 初评员：通过 评阅员：通过 | 初评员：通过 评阅员：通过
果菜茶初加工机械 | 茶叶初加工机械 | 茶叶揉捻机 | 揉桶直径350—500mm揉捻机 | 浙江丰凯机械股份有限公司 | 茶叶揉捻机 | 6CR-40 | 主电机功率;1.1KW型号：YCL904-4 制造商：福安市蓝凌电机厂 | 揉桶直径:400mm | 结构型式/ 盘式 传动形式/皮带+齿轮箱传动 加压型式/单柱丝杆式加压控制方式/人工控制mm400揉桶高度mm285揉盘内径mm740棱骨数量根内棱骨：4棱骨数量根外棱骨：12配套动力kW1.1揉桶回转转速r/min55±5 | 1200元 | 1200.00 | 1.1 | 购机补贴(非通用类) | T202133330049 | 2026-10-25 | 浙江省 | 评阅通过 | 初评员：通过 评阅员：通过 | 初评员：通过 评阅员：通过
果菜茶初加工机械 | 茶叶初加工机械 | 茶叶揉捻机 | 揉桶直径500—600mm揉捻机 | 湖北天池机械股份公司 | 茶叶揉捻机 | CR55A | 主电机功率（KW):2.2；型号：YE2-100L1-4；制造商：湖北方邦.世阳 | 揉桶直径:550mm | 结构型式:盘式; 传动型式 :齿轮减速箱传动; 加压型式:双柱丝杆式加压; 控制方式 :人工控制; 揉桶直径;550mm ; 揉桶高度:400mm ; 揉盘内径 :1110mm; 棱骨数量 :内棱骨：5根 ；外棱骨：15根 ; 配套动力功率 :2.2kW; 揉桶回转转速 :48r/min . | 1600元 | 1600.00 | 2.2 | 购机补贴(非通用类) | T202142420425 | 2026-12-26 | 湖北省 | 评阅通过 | 初评员：通过 评阅员：通过 | 初评员：通过 评阅员：通过
果菜茶初加工机械 | 茶叶初加工机械 | 茶叶揉捻机 | 揉桶直径500—600mm揉捻机 | 夹江县大江机械制造有限公司 | 茶叶揉捻机 | 6CR-55 | 主电机功率（kW）：2.2；型号：YE3-90L1-4；制造商：沪源电机有限公司。 | 揉桶直径:550mm | 外形尺寸(长×宽×高)mm:1500×1400×1600；结构型式：盘式；传动型式：皮带传动+减速箱(蜗轮+蜗杆）；加压型式：双柱丝杆加压；控制方式：人工控制；揉筒（内径×外径×高度）mm:550×562×400；电动机功率(kW):2.2；整机质量(kg):600。 | 1600元 | 1600.00 | 2.2 | 购机补贴(非通用类) | T202251510030 | 2027-12-31 | 四川省 | 评阅通过 | 初评员：通过 评阅员：通过 | 初评员：通过 评阅员：通过
果菜茶初加工机械 | 茶叶初加工机械 | 茶叶揉捻机 | 揉桶直径500—600mm揉捻机 | 泉州得力农林机械有限公司 | 茶叶揉捻机 | DL-6CRT-50 | 配套动力类型：电动机；型号:YE2100L1-4、功率:2.2KW、制造商:福安蓝菱电机有限公司 | 揉桶直径:500mm | 揉桶直径：Φ500mm；揉桶高度：320mm；揉盘内径：Φ900mm；棱骨数量：内棱骨：5根；外棱骨：15根；配套动力功率：2.2kW；揉桶回转转速：55r/min | 1600元 | 1600.00 | 2.2 | 购机补贴(非通用类) | T202134340488 | 2026-12-26 | 福建省 | 评阅通过 | 初评员：通过 评阅员：通过 | 初评员：通过 评阅员：通过
果菜茶初加工机械 | 茶叶初加工机械 | 茶叶揉捻机 | 揉桶直径500—600mm揉捻机 | 泉州得力农林机械有限公司 | 茶叶揉捻机 | DL-6CRT-55 | 配套动力类型：电动机；型号:YE2100L1-4、功率:2.2KW、制造商:福安蓝菱电机有限公司 | 揉桶直径:550mm | 结构型式：盘式；传动形式：皮带+蜗轮蜗杆传动；加压型式：双柱丝杆式加压；控制方式：人工控制；揉桶直径：Φ550mm；揉桶高度：380mm；揉盘内径：Φ950mm；棱骨数量：内棱骨：5根；外棱骨：16根；配套动力功率：2.2kW；揉桶回转转速：45r/min | 1600元 | 1600.00 | 2.2 | 购机补贴(非通用类) | T202134340487 | 2026-12-26 | 福建省 | 评阅通过 | 初评员：通过 评阅员：通过 | 初评员：通过 评阅员：通过
果菜茶初加工机械 | 茶叶初加工机械 | 茶叶揉捻机 | 揉桶直径500—600mm揉捻机 | 浙江丰凯机械股份有限公司 | 茶叶揉捻机 | 6CR-55 | 主电机功率;2.2KW 型号;YE2100L-4 制造商：福安市蓝凌电机厂 | 揉桶直径:550mm | 结构型式 / 盘式 传动形式 / 皮带+齿轮传动 加压型式 / 单柱丝杆式加压 控制方式 / 人工控制 揉桶直径 mm 550 揉桶高度 mm 400 揉盘内径 mm 985 棱骨数量 根 内棱骨：5 外棱骨：15 配套动力功率 kW 2.2 揉桶回转转速 r/min 44±5 | 1600元 | 1600.00 | 2.2 | 购机补贴(非通用类) | T202033330261 | 2025-12-28 | 浙江省 | 评阅通过 | 初评员：通过 评阅员：通过 | 初评员：通过 评阅员：通过
果菜茶初加工机械 | 茶叶初加工机械 | 茶叶揉捻机 | 揉桶直径600mm及以上揉捻机（含揉捻机组） | 夹江县大江机械制造有限公司 | 茶叶揉捻机 | 6CR-65 | 主电机功率（kW）：4；型号：YE4-100L1-4；制造商：沪源电机有限公司。 | 揉桶直径:650mm | 外形尺寸(长×宽×高)mm:1960×1790×1970；结构型式：盘式；传动型式：皮带传动+减速箱(蜗轮+蜗杆）；加压型式：双柱丝杆加压；控制方式：人工控制；揉筒（内径×外径×高度）mm:650×662×51；电动机功率(kW):4；整机质量(kg):1000。 | 3000元 | 3000.00 | 4 | 购机补贴(非通用类) | T202251510035 | 2027-12-31 | 四川省 | 评阅通过 | 初评员：通过 评阅员：通过 | 初评员：通过 评阅员：通过
果菜茶初加工机械 | 茶叶初加工机械 | 茶叶揉捻机 | 揉桶直径600mm及以上揉捻机（含揉捻机组） | 夹江县大江机械制造有限公司 | 茶叶揉捻机 | 6CR-80 | 主电机功率（kW）：4；型号：YE4-100L1-4；制造商：沪源电机有限公司。 | 揉桶直径:800mm | 外形尺寸(长×宽×高)mm:2060×1850×2030；结构型式：盘式；传动型式：皮带传动+减速箱(蜗轮+蜗杆）；加压型式：双柱丝杆加压；控制方式：人工控制；揉筒（内径×外径×高度）mm:800×812×600；电动机功率(kW):4；整机质量(kg):1200。 | 3000元 | 3000.00 | 4 | 购机补贴(非通用类) | T202051510058 | 2025-08-16 | 四川省 | 评阅通过 | 初评员：通过 评阅员：通过 | 初评员：通过 评阅员：通过
果菜茶初加工机械 | 茶叶初加工机械 | 茶叶理条机 | 锅槽面积1㎡及以上理条烘干机 | 夹江县大江机械制造有限公司 | 茶叶理条机 | 6CL-12/80 | 主电机功率（kW）：1.1；型号：YS90S4；制造商：乐山市巨能电机有限公司。 | 型式:理条烘干机 ;锅槽面积:1.1m² | 外形尺寸（长×宽×高）mm：2400×1150×950；整机质量（kg）：350；槽锅尺寸（mm）：800；槽数：12；槽锅面积（m²）：1.1；；主电机功率（kW）：1.1；数量：1；加热源形式：电热式。 | 2800元 | 2800.00 | 19.1 | 购机补贴(非通用类) | T202251510026 | 2027-12-31 | 四川省 | 评阅通过 | 初评员：通过 评阅员：通过 | 初评员：通过 评阅员：通过
果菜茶初加工机械 | 茶叶初加工机械 | 茶叶理条机 | 锅槽面积1㎡及以上理条烘干机 | 衢州渊永机械有限公司 | 茶叶理条机 | 6CL-1280 | 上海东欢机电有限公司生产：三相异步电动机，型号：YE2-90S-4,功率：1.1千瓦,转速：1400r/min. | 型式:理条烘干机 ;锅槽面积:1.1m² | 机器尺寸（mm）:2560×1150×920；锅体尺寸（mm）：1370×800；锅槽深度（mm）：96；锅槽有效面积：1.1平方米；电机功率：1.1Kw；电式加热功率:21Kw；小时生产率：≥20kg/h；成条率：≥85%。 | 2800元 | 2800.00 | 23.22 | 购机补贴(非通用类) | T202133330072 | 2026-10-25 | 浙江省 | 评阅通过 | 初评员：通过 评阅员：通过 | 初评员：通过 评阅员：通过
果菜茶初加工机械 | 茶叶初加工机械 | 茶叶理条机 | 锅槽面积1㎡及以上理条烘干机 | 雅安市创宇机械有限公司 | 茶叶理条机 | 6CL-1280 | 发动机型号：YE3-80M2-4,；功率：0.75KW；生产厂家：恒速控股有限公司 | 型式:理条烘干机 ;锅槽面积:1.104m² | 外形尺寸2330*1150*860mm、整机质量：320kg、槽锅尺寸：1380*800mm、槽数：12；槽锅面积:1.104㎡：；主电机功率：0.75kw、数量:1；加热源形式：电阻加热。 | 2800元 | 2800.00 | 18.75 | 购机补贴(非通用类) | T202051510075 | 2025-11-02 | 四川省 | 评阅通过 | 初评员：通过 评阅员：通过 | 初评员：通过 评阅员：通过
果菜茶初加工机械 | 茶叶初加工机械 | 茶叶理条机 | 锅槽面积1㎡及以上理条烘干机 | 浙江丰凯机械股份有限公司 | 茶叶杀青理条多用机 | 6CCB-80/12 | 主电机功率;1.1KW型号：YCL90S-4 制造商：台州宏特电机厂 | 型式:理条烘干机 ;锅槽面积:1.08m² | 作业形式（连续式、间歇式）/间歇式加热型式/电加热电加热功率（电加热适用）kW20往复运转功率kW1.1槽锅面积m21.08锅槽长度mm800槽锅槽数槽12槽锅锅体尺寸（长×宽）mm1370×800往复转频次次/min100～200单槽槽宽mm114燃气灶头型号名称/ | 2800元 | 2800.00 | 24.75 | 购机补贴(非通用类) | T202133330048 | 2026-10-25 | 浙江省 | 评阅通过 | 初评员：通过 评阅员：通过 | 初评员：通过 评阅员：通过
果菜茶初加工机械 | 茶叶初加工机械 | 茶叶理条机 | 锅槽面积1㎡及以上理条烘干机 | 浙江丰凯机械股份有限公司 | 茶叶自动杀青理条机 | 6CSZ-2006B | 主电机功率：0.75KW 型号：YX3-80M2-4 制造商：台州宏特电机厂 | 型式:理条烘干机 ;锅槽面积:1.3m² | 作业形式（连续式、间歇式） / 连续式 加热型式 / 电加热 电加热功率（电加热适用） kW 25 往复运转电机功率 kW 1.5 槽锅面积 m2 1.3 锅槽长度 mm 2000 槽锅槽数 槽 6 槽锅锅体尺寸（长×宽） mm 2000×650 往复运转频次 次/min 0～180 单槽槽宽 mm 112 燃气灶头型号名称 / / | 2800元 | 2800.00 | 26.5 | 购机补贴(非通用类) | T202133330035 | 2026-07-26 | 浙江省 | 评阅通过 | 初评员：通过 评阅员：通过 | 初评员：通过 评阅员：通过
果菜茶初加工机械 | 茶叶初加工机械 | 茶叶炒（烘）干机 | 非全自动茶叶炒干机（含扁形茶炒制机） | 湖北天池机械股份公司 | 茶叶炒干机 | 6CCF-110 | 主电机功率（KW)：1.1；型号：YE2-90S-6；制造商：湖北久特、世阳 | 非全自动茶叶炒干机、普通扁形茶炒制机:是 | 结构型式 : 滚筒式; 外形尺寸（长×宽×高）（不含外置加热装置）mm : 1945×1395×1770; 加热方式 :生物质或煤加热; 滚筒直径或炒锅口径: 110cm ; 滚筒、炒锅或炒手工作转速 : 22r/min; 控制方式 :非全自动. | 600元 | 600.00 | 1.1 | 购机补贴(非通用类) | T202142420426 | 2026-12-26 | 湖北省 | 评阅通过 | 初评员：通过 评阅员：通过 | 初评员：通过 评阅员：通过
果菜茶初加工机械 | 茶叶初加工机械 | 茶叶炒（烘）干机 | 非全自动茶叶炒干机（含扁形茶炒制机） | 四川省登尧机械设备有限公司 | 茶叶炒干机 | 6CCT-90 | 电机功率（kW）：1.5；型号：GS 90L-4；制造商：江苏南华电机有限公司。 | 非全自动茶叶炒干机、普通扁形茶炒制机:是 | 非全自动茶叶炒干机；外形尺寸(长×宽×高)mm：2190×1230×1760；筒体（腰径×长度）mm：900×1700；电动机功率(kW)：1.5；加热源形式：电加热；电热功率(kW)：24；整机质量：(kg)：780。 | 600元 | 600.00 | 25.5 | 购机补贴(非通用类) | T202251510048 | 2027-12-31 | 四川省 | 评阅通过 | 初评员：通过 评阅员：通过 | 初评员：通过 评阅员：通过
果菜茶初加工机械 | 茶叶初加工机械 | 茶叶炒（烘）干机 | 非全自动茶叶炒干机（含扁形茶炒制机） | 浙江春江茶叶机械有限公司 | 金属炉八角炒干机 | 6CBC-110 | 主电机功率（kW）：1.1；型号：Y903-4 1MB3；制造商：黄山市三阳机电有限公司。 | 非全自动茶叶炒干机、普通扁形茶炒制机:是 | 2.1 滚筒直径：110 cm； 2.2 滚筒长度：158 cm； 2.3 外形尺寸：265×135×210 cm； 2.4 滚筒转速：29 r/min； 2.5 生产能力：≥16 kg/h； 2.6 电动机功率：1.1/380 kW/v； 2.7 加热方式：煤加热； 2.8 炉体结构：金属炉、砖砌炉； 2.9 整机质量：1060 kg | 600元 | 600.00 | 1.1 | 购机补贴(非通用类) | T202133330161 | 2026-12-22 | 浙江省 | 评阅通过 | 初评员：通过 评阅员：通过 | 初评员：通过 评阅员：通过
果菜茶初加工机械 | 茶叶初加工机械 | 茶叶炒（烘）干机 | 非全自动茶叶炒干机（含扁形茶炒制机） | 浙江丰凯机械股份有限公司 | 瓶式炒干机 | 6CCTP-110 | 主电机功率：1.1kw 型号：Y90L-6 制造商：台州宏特电机厂 | 非全自动茶叶炒干机、普通扁形茶炒制机:是 | 结构型式 / 滚筒式 外形尺寸（长×宽×高）（不含加热装置） mm 2050×1360×1910 风机转速 r/min / 加热方式 / 电加热 滚筒直径或炒锅口径 ㎝ 1100 滚筒或炒锅工作转速 r/min 26～28 控制方式 / 非全自动 生产率 kg/h ≥20 | 600元 | 600.00 | 27 | 购机补贴(非通用类) | T202033330263 | 2025-12-28 | 浙江省 | 评阅通过 | 初评员：通过 评阅员：通过 | 初评员：通过 评阅员：通过
果菜茶初加工机械 | 茶叶初加工机械 | 茶叶炒（烘）干机 | 非全自动茶叶炒干机（含扁形茶炒制机） | 浙江丰凯机械股份有限公司 | 双锅曲毫炒干机 | 6CGQ-50 | 主电机功率：0.75KW 型号：YX3-80M2-4 制造商：台州宏特电机厂 | 非全自动茶叶炒干机、普通扁形茶炒制机:是 | 结构型式/圆锅式外形尺寸（长×宽×高）（不含加热装置）mm1900×960×1000风机转速r/min 2800加热方式/电加热滚筒直径或炒锅口径㎝50滚筒或炒锅工作转速r/min0～33控制方式/非全自动 生产率kg/h≥0.6 | 600元 | 600.00 | 8.39 | 购机补贴(非通用类) | T202133330051 | 2026-10-25 | 浙江省 | 评阅通过 | 初评员：通过 评阅员：通过 | 初评员：通过 评阅员：通过
果菜茶初加工机械 | 茶叶初加工机械 | 茶叶炒（烘）干机 | 非全自动茶叶炒干机（含扁形茶炒制机） | 浙江丰凯机械股份有限公司 | 滚筒茶叶辉干机 | 6CHT-62B | 主电机功率：0.18KW型号；61K180RCN-CF 制造商;浙江兴益风机电器有限公司 | 非全自动茶叶炒干机、普通扁形茶炒制机:是 | 结构型式 / 滚筒式 外形尺寸（长×宽×高） mm 1450×820×1090 风机转速 r/min 2750 加热方式 / 电加热 滚筒直径 mm 620 滚筒转速 r/min 10～50 控制方式 / 非全自动 生产率 kg/h ≥8 | 600元 | 600.00 | 6.18 | 购机补贴(非通用类) | T202033330258 | 2025-12-28 | 浙江省 | 评阅通过 | 初评员：通过 评阅员：通过 | 初评员：通过 评阅员：通过
果菜茶初加工机械 | 茶叶初加工机械 | 茶叶炒（烘）干机 | 非全自动茶叶炒干机（含扁形茶炒制机） | 浙江武义增荣食品机械有限公司 | 茶叶炒干机 | 6CCT-120 | 主电机型号：YX3 100L-6；主电机功率：1.5KW；电机转速：940r/min；生产商：南京华调电机厂；电机品牌商标：华调。 | 非全自动茶叶炒干机、普通扁形茶炒制机:是 | 控制方式：非全自动。 结构型式：滚筒式；外形尺寸（长×宽×高）：2130×1470×1885（mm）；风机转速：1400（r/min）；加热方式：电加热；滚筒直径：120cm；滚筒长度：140cm；滚筒工作转速：26（r/min）；主电机功率/电压：1.5KW/380V；主电机转速：940（r/min）；电热功率/电压：36KW/380V；生产率：≥16kg/h；整机质量：700kg。 | 600元 | 600.00 | 37.5 | 购机补贴(非通用类) | T202133330059 | 2026-10-25 | 浙江省 | 评阅通过 | 初评员：通过 评阅员：通过 | 初评员：通过 评阅员：通过
果菜茶初加工机械 | 茶叶初加工机械 | 茶叶炒（烘）干机 | 1—2锅（槽）全自动茶叶炒干机(含全自动扁形茶炒制机) | 浙江丰凯机械股份有限公司 | 扁形茶自动炒制机 | 6CCB-901Z | 主电机功率：1.1KW 型号：YX3-90S-4 制造商：台州宏特电机厂 | 全自动控制作业:是 ;锅(槽):1 | 结构型式 / 长板式 外形尺寸（长×宽×高）（不含加热装置） mm 1410×790×1300 风机转速 r/min / 加热方式 / 电加热 炒手工作转速 r/min 0～38 槽锅数量 槽 1 槽锅规格（长×宽） mm 900×490 控制方式 / 全自动 生产率 kg/h ≥0.4 | 1400元 | 1400.00 | 7.1 | 购机补贴(非通用类) | T202033330257 | 2025-12-28 | 浙江省 | 评阅通过 | 初评员：通过 评阅员：通过 | 初评员：通过 评阅员：通过
果菜茶初加工机械 | 茶叶初加工机械 | 茶叶炒（烘）干机 | 1—2锅（槽）全自动茶叶炒干机(含全自动扁形茶炒制机) | 浙江丰凯机械股份有限公司 | 扁形名茶连续炒制机 | 6CCB-982 | 主电机功率：1.1KW 型号：YX3-90S-4 制造商：台州宏特电机厂 | 全自动控制作业:是 ;锅(槽):2 | 结构型式/长板式外形尺寸（长×宽×高）（不含加热装置）mm1600×1450×1360风机转速 r/min/加热方式/电加热炒手工作转速r/min25～33槽锅数量槽2槽锅规格（长×宽）mm980×500控制方式/全自动生产率kg/h≥1.4 | 1400元 | 1400.00 | 14.2 | 购机补贴(非通用类) | T202133330047 | 2026-10-25 | 浙江省 | 评阅通过 | 初评员：通过 评阅员：通过 | 初评员：通过 评阅员：通过
果菜茶初加工机械 | 茶叶初加工机械 | 茶叶炒（烘）干机 | 3—4锅（槽）全自动茶叶炒干机(含全自动扁形茶炒制机) | 浙江丰凯机械股份有限公司 | 扁形名茶连续炒制机 | 6CCB-983Z | 主电机功率：1.1KW 型号：YX3-90S-4 制造商：台州宏特电机厂 | 全自动控制作业:是 ;锅(槽):3 | 结构型式 / 长板式 外形尺寸（长×宽×高）（不含加热装置） mm 2450×1450×1280 风机转速 r/min / 加热方式 / 电加热 炒手工作转速 r/min 33 槽锅数量 槽 3 槽锅规格（长×宽） mm 980×500 控制方式 / 全自动 生产率 kg/h ≥1.5 | 2800元 | 2800.00 | 21 | 购机补贴(非通用类) | T202133330036 | 2026-07-26 | 浙江省 | 评阅通过 | 初评员：通过 评阅员：通过 | 初评员：通过 评阅员：通过
果菜茶初加工机械 | 茶叶初加工机械 | 茶叶炒（烘）干机 | 烘干面积10㎡及以上连续自动式茶叶烘干机 | 湖北天池机械股份公司 | 茶叶烘干机 | 6CHB-20 | 主电机功率（KW)：2.2；型号：YVE2-100L1-4；制造商：湖北久特。热风炉RFL80，数量：1，配套风机功率（kW）：5.5 | 结构型式:连续自动式 ;烘干面积:20.4m² | 结构型式:链条烘板式; 外形尺寸（长×宽×高）（不含加热装置）)mm: 6260×1740×1900; 风机转速：2920r/min; 有效摊叶（干燥）面积: 20.4㎡, 匀叶轮工作宽度：93cm; 烘板或网页层数：8； 每层烘板或网页有效烘干长度：380cm . | 10400元 | 10400.00 | 7.7 | 购机补贴(非通用类) | 鄂2019329 | 2024-07-17 | 湖北省 | 评阅通过 | 初评员：通过 评阅员：通过 | 初评员：通过 评阅员：通过
果菜茶初加工机械 | 茶叶初加工机械 | 茶叶炒（烘）干机 | 烘干面积10㎡及以上连续自动式茶叶烘干机 | 夹江县大江机械制造有限公司 | 茶叶烘板式烘干机 | 6CHB-10 | 主电机功率（kW）：1.5；型号：YE3-90L1-4；制造商：沪源电机有限公司。。煤、柴加热：热风炉型号:WR-12、数量:1台、配套风机功率：3KW。 | 结构型式:连续自动式 ;烘干面积:10m² | 结构型式：链板式；外形尺寸（长×宽×高）mm：4700×1800×1800；整机质量（kg）：3800；有效干燥面积（m²）:10；烘板型式层数:6；减速机名称及型号:蜗轮减速机，WD-4-1:10。 | 10400元 | 10400.00 | 5.7 | 购机补贴(非通用类) | T202251510033 | 2027-12-31 | 四川省 | 评阅通过 | 初评员：通过 评阅员：通过 | 初评员：通过 评阅员：通过
果菜茶初加工机械 | 茶叶初加工机械 | 茶叶炒（烘）干机 | 烘干面积10㎡及以上连续自动式茶叶烘干机 | 夹江县大江机械制造有限公司 | 茶叶烘板式烘干机 | 6CHB-20 | 主电机功率（kW）：2.2；型号：YE3-100L1-4；制造商：沪源电机有限公司。。煤、柴加热：热风炉型号:WR-22、数量:1台、配套风机功率：7.5KW。 | 结构型式:连续自动式 ;烘干面积:20m² | 结构型式：链板式；外形尺寸（长×宽×高）mm：6200×1920×2050；整机质量（kg）：5500；有效干燥面积（m²）:20；烘板型式层数:6；减速机名称及型号:蜗轮减速机，WD-5-1:10。 | 10400元 | 10400.00 | 11.9 | 购机补贴(非通用类) | T202251510034 | 2027-12-31 | 四川省 | 评阅通过 | 初评员：通过 评阅员：通过 | 初评员：通过 评阅员：通过
果菜茶初加工机械 | 茶叶初加工机械 | 茶叶炒（烘）干机 | 烘干面积10㎡及以上连续自动式茶叶烘干机 | 雅安市创宇机械有限公司 | 茶叶烘干机 | 6CHB-20 | 发动机型号：90L-4；功率：1.5KW；生产厂家：上海德东电机厂。 热风炉型号：6LR-25；数量：1台；配套风机功率：5.5KW | 结构型式:连续自动式 ;烘干面积:20m² | 结构型式：链条烘板式；外形尺寸：5830*2020*2050mm；整机质量：2300kg；有效干燥面积：20㎡。烘板型式层数：6层；减速器型号及功率：XW4-43 、 1-43；减速机名称及型号：电磁调速电动机YCT132-4B；加热元件：热风炉；加热元件功率及数量：20KW 、1台； | 10400元 | 10400.00 | 1.5 | 购机补贴(非通用类) | T202251510017 | 2027-12-31 | 四川省 | 评阅通过 | 初评员：通过 评阅员：通过 | 初评员：通过 评阅员：通过
果菜茶初加工机械 | 茶叶初加工机械 | 茶叶炒（烘）干机 | 烘干面积10㎡及以上连续自动式茶叶烘干机 | 雅安市创宇机械有限公司 | 茶叶烘干机 | 6CHB-30 | 发动机型号：90L-4；功率：2.2KW；生产厂家：上海德东电机厂 热风炉型号：6LR-25；数量：1台；配套风机功率：5.5KW | 结构型式:连续自动式 ;烘干面积:30m² | 结构型式：链条烘板式；外形尺寸：6880*2000*2500mm；整机质量：2600kg；有效干燥面积：30㎡。烘板型式层数：8；减速器型号及功率：XW4-43 、 1-43；减速机名称及型号：电磁调速电动机YCT132-4B；加热元件：热风炉；加热元件功率及数量：20KW 、1台； | 10400元 | 10400.00 | 2.2 | 购机补贴(非通用类) | T202051510074 | 2025-11-02 | 四川省 | 评阅通过 | 初评员：通过 评阅员：通过 | 初评员：通过 评阅员：通过
果菜茶初加工机械 | 茶叶初加工机械 | 茶叶炒（烘）干机 | 烘干面积10㎡及以上连续自动式茶叶烘干机 | 浙江丰凯机械股份有限公司 | 茶叶烘干机 | 6CHB-10 | 主电机功率;1.1KW型号：YCL90S-4 制造商：上海本速电机有限公司 | 结构型式:连续自动式 ;烘干面积:10m² | 结构型式/自动连续链条烘板式外形尺寸（长×宽×高）（不含加热装置）mm5800×1590×1650r/min2800加热方式/柴、煤或生物质颗粒有效摊叶（干燥）面积m210匀叶工作宽度mm850烘板或网带层数/4每层烘板或网带有效烘干长度mm2930/2930/3050/3050流化床工度mm/流化床工作长度mm/流化床加热输送带有效作业长度mm/生产率kg/h≥75 | 10400元 | 10400.00 | 1.1 | 购机补贴(非通用类) | T202133330050 | 2026-10-25 | 浙江省 | 评阅通过 | 初评员：通过 评阅员：通过 | 初评员：通过 评阅员：通过
果菜茶初加工机械 | 茶叶初加工机械 | 茶叶色选机 | 总执行单元数384及以上茶叶色选机 | 安徽捷迅光电技术有限公司 | 茶叶色选机 | 6CSX-1344 | 主电机功率（KW）：0.20；型号：LK-SH-10-10-0.2+OS-A； 制造商：台湾利民股份有限公司 副电机功率（KW）：0.18；型号：YXL-63M2-4；制造商：安徽皖南电机股份有限公司 0.20*5+0.18*1=1.18KW | 总执行单元数:1344个 | 外形尺寸（长×宽×高）mm： 3530×2720×4000；层数 / 三层；结构形式：溜板；总执行单元数 1344个；单块板执行单元数48、64； 额定功率（电器）：5.0KW； 额定功率（电机）：1.18KW；传感器型式 / 彩色线阵 CCD | 36000元 | 36000.00 | 6.2 | 购机补贴(非通用类) | T202134340161 | 2026-08-09 | 安徽省 | 评阅通过 | 初评员：通过 评阅员：通过 | 初评员：通过 评阅员：通过
农用动力机械 | 拖拉机 | 轮式拖拉机 | 30-40马力两轮驱动拖拉机 | 山东兖泰拖拉机制造有限公司 | 轮式拖拉机 | YT300 | 配套动力型号：JD2E6N6;制造商：江苏农华智慧农业科技股份有限公司；气缸数：2；标定功率：22.06kW；标定转速：2400r/min;排放标准：第三阶段。选配一：配套动力型号：3TE30;制造商：山东华源莱动内燃机有限公司；气缸数：3；标定功率：22.1kW；标定转速：2350r/min;排放标准：第三阶段。 | 标定功率:22.1kW;驱动方式:两轮驱动 | 外廓尺寸(长×宽×高)：3150X1455X2360mm；轴距或履带接地长：1730mm；常用轮距(前轮/后轮)或轨距：1127/1196；最小离地间隙及部位：400mm（离地部位）；最小使用质量：1360kg；标准配重(前/后)：30/80kg；档位数(前进/倒退)：8/2；主变速档位数：4；副变速档位数：2；发动机与离合器联接方式：直联；翻倾防护装置（驾驶室或安全框架）型号：604.46.001、型式；安全框架；生产商；山东兖泰拖拉机制造有限公司;空气滤清器型号及型式：K395/湿式；排气管消声腔外形尺寸：Φ120X520；转向系型式：机械转向；传动系变速箱型式：机械平面组成式；主变速箱换档方式：机械有级挡；副变速箱换档方式：机械有级挡；轮胎型号(前轮/后轮)：5.00-15/11.2-24； | 5500元 | 5500.00 | 22.1 | 购机补贴(通用类) | T202100371744 | 2026-12-30 | 山东省 | 评阅通过 | 初评员：通过 评阅员：通过 | 初评员：通过 评阅员：通过 |  | WJ2021GFH012 | 河南省拖拉机柴油机产品质量监督检验中心 | W201110061-Ⅱ | 山东省农业机械产品质量监督检验站
农用动力机械 | 拖拉机 | 轮式拖拉机 | 40-50马力两轮驱动拖拉机 | 山东兖泰拖拉机制造有限公司 | 轮式拖拉机 | YT400 | 配套动力型号：4TE40;制造商：山东华源莱动内燃机有限公司；气缸数：4；标定功率：29.5kW；标定转速：2400r/min;排放标准：第三阶段。选配一：配套动力型号：YD4R40V1;制造商：扬动股份有限公司；气缸数：4；标定功率：29.4kW；标定转速：2400r/min;排放标准：第三阶段。 | 标定功率:29.5kW;驱动方式:两轮驱动 | 外廓尺寸(长×宽×高)：3280X1510X2360mm；轴距或履带接地长：2000mm；常用轮距(前轮/后轮)或轨距：1127/1196；最小离地间隙及部位：400mm（离地部位）；最小使用质量：1380kg；标准配重(前/后)：30/80kg；档位数(前进/倒退)：8/2；主变速档位数：4；副变速档位数：2；发动机与离合器联接方式：直联；翻倾防护装置（驾驶室或安全框架）型号：604.46.001、型式；安全框架；生产商；山东兖泰拖拉机制造有限公司;空气滤清器型号及型式：K395/湿式；排气管消声腔外形尺寸：Φ120X520；转向系型式：机械转向；传动系变速箱型式：机械平面组成式；主变速箱换档方式：机械有级挡；副变速箱换档方式：机械有级挡；轮胎型号(前轮/后轮)：500-15/11.2-24； | 6000元 | 6000.00 | 29.5 | 购机补贴(通用类) | T202100371744 | 2026-12-30 | 山东省 | 评阅通过 | 初评员：通过 评阅员：通过 | 初评员：通过 评阅员：通过 |  | WJ2021GFH012 | 河南省拖拉机柴油机产品质量监督检验中心 | W201110063-Ⅱ | 山东省农业机械产品质量监督检验站
农用动力机械 | 拖拉机 | 轮式拖拉机 | 40-50马力两轮驱动拖拉机 | 山东兖泰拖拉机制造有限公司 | 轮式拖拉机 | YT450 | 配套动力型号：4TE45;制造商：山东华源莱动内燃机有限公司；气缸数：4；标定功率：33.1kW；标定转速：2300r/min;排放标准：第三阶段。选配一：配套动力型号：4TE45A;制造商：山东华源莱动内燃机有限公司；气缸数：4；标定功率：33.1kW；标定转速：2400r/min;排放标准：第三阶段。 | 标定功率:33.1kW;驱动方式:两轮驱动 | 外廓尺寸(长×宽×高)：3300X1545X2360mm；轴距或履带接地长：2000mm；常用轮距(前轮/后轮)或轨距：1160/1190；最小离地间隙及部位：400mm（离地部位）；最小使用质量：1560kg；标准配重(前/后)：0/122kg；档位数(前进/倒退)：8/2；主变速档位数：4；副变速档位数：2；发动机与离合器联接方式：直联；翻倾防护装置（驾驶室或安全框架）型号：604.46.001、型式；安全框架；生产商；山东兖泰拖拉机制造有限公司;空气滤清器型号及型式：K395/湿式；排气管消声腔外形尺寸：Φ120X520；转向系型式：机械转向；传动系变速箱型式：机械平面组成式；主变速箱换档方式：机械有级挡；副变速箱换档方式：机械有级挡；轮胎型号(前轮/后轮)：5.00-15/11.2-24； | 6000元 | 6000.00 | 33.1 | 购机补贴(通用类) | T202100371744 | 2026-12-30 | 山东省 | 评阅通过 | 初评员：通过 评阅员：通过 | 初评员：通过 评阅员：通过 |  | WJ2021GFH012 | 河南省拖拉机柴油机产品质量监督检验中心 | （2013）委字01类第037号 | 江苏省农业机械试验鉴定站
农用动力机械 | 拖拉机 | 轮式拖拉机 | 40-50马力两轮驱动拖拉机 | 潍坊力王农业装备有限公司 | 轮式拖拉机 | 450 | 配套动力型号：4TE45A；制造商：山东华源莱动内燃机有限公司；气缸数：4；标定功率（KW）：33.1;标定转速(r/min)：2400；排放标准：第三阶段。选配一：配套动力型号：4DW91-45GG33；制造商：一汽解放汽车有限公司无锡柴油机厂；气缸数：4；标定功率（KW）：33.1；标定转速（r/min）：2400；排放标准：第三阶段。选配二：配套动力型号：SD4DW3D2；制造商：江苏四达动力机械集团有限公司；气缸数：4；标定功率（KW）：33.1；标定转速（r/min）：2400；排放标准：第三阶段。选配三：配套动力型号：YN4H050-30VE；制造商：山东云内动力有限责任公司；气缸数：4；标定功率（KW）：33.8；标定转速（r/min）：2300；排放标准：第三阶段。 | 标定功率:33.1kW;驱动方式:两轮驱动 | 外廓尺寸(长×宽×高及部位)：3500mm×1400mm×2300mm（安全架顶部）；轴距或履带接地长：1840mm；常用轮距(前轮/后轮)或轨距：1080mm/1100mm；最小离地间隙及部位：300mm（悬挂链接底部）；最小使用质量：1510kg；标准配重(前/后)：56kg/80kg；最小使用比质量：45.62kg/kW；档位数(前进/倒退)：8/2；主变速档位数：4+1；副变速档位数：2；发动机与主离合器联接方式：直联；翻倾防护装置（驾驶室或安全框架）型号、型式及生产商：力王-554、安全框架、潍坊力王农业装备有限公司；空气滤清器型号及型式：K495、湿式；排气管消声腔外形尺寸：Φ110mm×420mm；转向系型式：全液压；传动系变速箱型式：机械平面组成式；主变速箱换档方式：机械有级挡；副变速箱换档方式：机械有级挡；轮胎型号(前轮/后轮)：6.00-16/11.2-28。 | 6000元 | 6000.00 | 33.1 | 购机补贴(通用类) | T202100321493 | 2026-12-30 | 山东省 | 评阅通过 | 初评员：通过 评阅员：通过 | 初评员：通过 评阅员：通过 |  | NW201704006 | 山东省农业机械科学研究院产品质量检测中心 | WJ2017CKKX001 | 河南省拖拉机柴油机产品质量监督检验中心
农用动力机械 | 拖拉机 | 轮式拖拉机 | 50-60马力两轮驱动拖拉机 | 山东时风（集团）有限责任公司 | 轮式拖拉机 | SF500-E | 配套动力型号：4B5-50V32；制造商：安徽全柴动力股份有限公司；气缸数：4；标定功率（kW）：36.8；标定转速（r/min）：2400；排放标准：第Ⅲ阶段。 选配一：配套动力型号：SD4DW3D；制造商：江苏四达动力机械集团有限公司；气缸数：4；标定功率（kW）：36.8；标定转速（r/min）：2400；排放标准：第Ⅲ阶段。 选配二：配套动力型号：YD4C50V1；制造商：扬动股份有限公司；气缸数：4；标定功率（kW）：36.8；标定转速（r/min）：2400；排放标准：第Ⅲ阶段。 | 标定功率:36.8kW;驱动方式:两轮驱动 | 外廓尺寸(长×宽×高)：3580×1365×2155；轴距：1810；常用轮距(前轮/后轮)：1000/1000；最小离地间隙及部位：340（牵引架底部）；最小使用质量：1455；标准配重(前/后)：40/72；挡位数（前进/倒退）：8/8；主变速挡位数：4；副变速挡位数：2×（1+1）；发动机与主离合器联接方式：直联；翻倾防护装置型号：SF350-46001；翻倾防护装置型式：安全框架；翻倾防护装置生产厂：山东时风（集团）有限责任公司；空气滤清器型号：SF404E-11011；空气滤清器型式：湿式；排气管消声腔外形尺寸：φ122×508；转向系型式：全液压；传动系变速箱型式：机械平面组成式；主变速箱换挡方式：机械有级挡；副变速箱换挡方式：机械有级挡；轮胎型号(前轮/后轮)：5.50-16/11.2-24。 | 6500元 | 6500.00 | 36.8 | 购机补贴(通用类) | T202100511908 | 2026-12-30 | 山东省 | 评阅通过 | 初评员：通过 评阅员：通过 | 初评员：通过 评阅员：通过 |  | NW202101046 | 山东省农业机械科学研究院产品质量检测中心 | W201610106 | 机械工业农业机械产品质量检测中心（济南）
农用动力机械 | 拖拉机 | 轮式拖拉机 | 50-60马力两轮驱动拖拉机 | 山东双力现代农业装备有限公司 | 轮式拖拉机 | SL500-C | 配套动力型号：YD4R50V1；制造商：杨动股份有限公司；气缸数：4；标定功率(kW)：36.75；标定转速（r/min）：2400；排放标准：第三阶段。 选配一：配套动力型号：SD4DW3D；制造商：江苏四达动力机械集团有限公司；气缸数：4；标定功率（kW）：36.8；标定转速（r/min）：2400；排放标准：第三阶段。 | 标定功率:36.75kW;驱动方式:两轮驱动 | 外廓尺寸(长×宽×高)mm：3400×1420×2300(安全架顶)；轴距mm：1765；常用轮距(前轮/后轮)mm：1100/1160；最小离地间隙及部位mm：420（牵引架底部）；最小使用质量kg：1430；标准配重(前/后)kg：64/60；档位数(前进/倒退)：8/2；主变速档位数：4+1；副变速档位数：2；发动机与离合器联接方式：直联；翻倾防护装置（驾驶室或安全框架）型号、型式及生产商：SL500.46H，安全框架，洛阳江扬金属构件有限公司，SL704.46.01、安全框架、山东双力现代农业装备有限公司；空气滤清器型号及型式：FT300.11.010、湿式，TB550.11Q.1、湿式；排气管消声腔外形尺寸mm：Φ120×410；转向系型式：全液压；传动系变速箱型式：机械平面组成式；主变速箱换档方式：机械有级挡；副变速箱换档方式：机械有级挡；轮胎型号(前轮/后轮)：6.50-16/11.2-28，6.50-16/11.2-24,6.00-16/11.2-24,6.00-16/9.5-24。 | 6500元 | 6500.00 | 36.75 | 购机补贴(通用类) | T202000430291 | 2025-07-05 | 山东省 | 评阅通过 | 初评员：通过 评阅员：通过 | 初评员：通过 评阅员：通过 |  | NW202104022 | 山东省农业机械科学研究院产品质量检测中心 | 2016KKX072 | 河南省拖拉机柴油机产品质量监督检验中心
农用动力机械 | 拖拉机 | 轮式拖拉机 | 50-60马力两轮驱动拖拉机 | 潍坊力王农业装备有限公司 | 轮式拖拉机 | 500 | 配套动力型号：4TE50K；制造商：山东华源莱动内燃机有限公司；气缸数：4；标定功率（KW）：36.8;标定转速(r/min)：2400；排放标准：第三阶段。选配一：配套动力型号：4DW91-50GAG3U；制造商：一汽解放汽车有限公司无锡柴油机厂；气缸数：4；标定功率（KW）：36.8；标定转速（r/min）：2500；排放标准：第三阶段。选配二：配套动力型号：YN4A055-31VE；制造商：山东云内动力有限责任公司；气缸数：4；标定功率（KW）：36.8；标定转速（r/min）：2400；排放标准：第三阶段。选配三：配套动力型号：SD4DW3D；制造商：江苏四达动力机械集团有限公司；气缸数：4；标定功率（KW）：36.8；标定转速（r/min）：2400；排放标准：第三阶段。 | 标定功率:36.8kW;驱动方式:两轮驱动 | 外廓尺寸(长×宽×高及部位)：3550mm×1400mm×2300mm（安全架顶部）；轴距或履带接地长：1885mm；常用轮距(前轮/后轮)或轨距：1080mm/1100mm；最小离地间隙及部位：380mm（牵引架底部）；最小使用质量：1540kg；标准配重(前/后)：56kg/80kg；最小使用比质量：41.85kg/kW；档位数(前进/倒退)：8/2；主变速档位数：4+1；副变速档位数：2；发动机与主离合器联接方式：直联；翻倾防护装置（驾驶室或安全框架）型号、型式及生产商：力王-554、安全框架、潍坊力王农业装备有限公司；空气滤清器型号及型式：K495、湿式；排气管消声腔外形尺寸：Φ110mm×420mm；转向系型式：全液压；传动系变速箱型式：机械平面组成式；主变速箱换档方式：机械有级挡；副变速箱换档方式：机械有级挡；轮胎型号(前轮/后轮)：6.00-16/11.2-28。 | 6500元 | 6500.00 | 36.8 | 购机补贴(通用类) | T202100321493 | 2026-12-30 | 山东省 | 评阅通过 | 初评员：通过 评阅员：通过 | 初评员：通过 评阅员：通过 |  | NW201704006 | 山东省农业机械科学研究院产品质量检测中心 | WJ2017CKKX001 | 河南省拖拉机柴油机产品质量监督检验中心
农用动力机械 | 拖拉机 | 轮式拖拉机 | 60-70马力两轮驱动拖拉机 | 第一拖拉机股份有限公司 | 轮式拖拉机 | SG600-G | 配套动力型号：YD4JZ60C1；制造商：扬动股份有限公司；气缸数：4，标定功率(kW)：44.1；标定转速（r/min）：2400；排放标准：第三阶段。 | 标定功率:44.1kW;驱动方式:两轮驱动 | 外廓尺寸(长×宽×高)：3075×1470×2400mm（至安全架顶）；轴距或履带接地长：1740mm；常用轮距(前轮/后轮)或轨距：1030/1100mm；最小离地间隙及部位：220mm(油箱底部)；最小使用质量：1500kg；标准配重(前/后)：0/50kg；档位数(前进/倒退)：8/4；主变速档位数：4；副变速档位数：2+1；发动机与离合器联接方式：直联；翻倾防护装置（驾驶室或安全框架）型号、型式及生产商：SG604G-46-001、安全框架、第一拖拉机股份有限公司；空气滤清器型号及型式：YD4R40V1-T-210100、湿式；排气管消声腔外形尺寸：Φ105×380；转向系型式：全液压；传动系变速箱型式：机械平面组成式；主变速箱换档方式：机械有级挡；副变速箱换档方式：机械有级挡；轮胎型号(前轮/后轮)：5.00-14/13.2-16。 | 7200元 | 7200.00 | 44.1 | 购机补贴(通用类) | T202100231447 | 2026-12-30 | 河南省 | 评阅通过 | 初评员：通过 评阅员：通过 | 初评员：通过 评阅员：通过 |  | W201608214 | 机械工业农业机械产品质量检测中心（济南） | WJ2017CKKX012 | 河南省拖拉机柴油机产品质量监督检验中心
农用动力机械 | 拖拉机 | 轮式拖拉机 | 30-40马力四轮驱动拖拉机 | 第一拖拉机股份有限公司 | 轮式拖拉机 | SK304 | 配套动力型号：YD4R30V1；制造商：扬动股份有限公司；气缸数：4，标定功率(kW)：22.1；标定转速（r/min）：2400；排放标准：第三阶段。 | 标定功率:22.1kW;驱动方式:四轮驱动 | 外廓尺寸(长×宽×高)：3480×1465×2545mm（至安全架顶）；轴距或履带接地长：1745mm；常用轮距(前轮/后轮)或轨距：1190/1200mm；最小离地间隙及部位：260mm(前桥中部)；最小使用质量：1480kg；标准配重(前/后)：80/84kg；档位数(前进/倒退)：8/2；主变速档位数：4+1；副变速档位数：2；发动机与离合器联接方式：直联；翻倾防护装置（驾驶室或安全框架）型号、型式及生产商：SG254.46.001-1、安全框架、第一拖拉机股份有限公司；空气滤清器型号及型式：YTR2105T1.210.100-1A、湿式；排气管消声腔外形尺寸：φ110×480；转向系型式：全液压；传动系变速箱型式：机械平面组成式；主变速箱换档方式：机械有级挡；副变速箱换档方式：机械有级挡；轮胎型号(前轮/后轮)：6.00-16/9.5-24。 | 7200元 | 7200.00 | 22.1 | 购机补贴(通用类) | T202100021120 | 2026-12-30 | 河南省 | 评阅通过 | 初评员：通过 评阅员：通过 | 初评员：通过 评阅员：通过 |  | FH19GW0851 | 国家拖拉机质量监督检验中心 | LT11GK0071 | 国家拖拉机质量监督检验中心
农用动力机械 | 拖拉机 | 轮式拖拉机 | 30-40马力四轮驱动拖拉机 | 佳木斯骥驰拖拉机制造有限公司 | 轮式拖拉机 | JC354 | 装国Ⅲ排放柴油机；发动机型号：4N23T31/353；发动机结构型式：直列、直喷、水冷、四冲程；发动机生产厂：浙江新柴股份有限公司：发动机进气方式：自然吸气；发动机气缸数：4；发动机标定功率（kW）：25.8；发动机额定净功率（kW）：25.8；发动机标定转速（r/min）：2300；发动机冷却方式：水冷。 | 标定功率:25.8kW;驱动方式:四轮驱动 | 外廓尺寸（mm)：3100×1550×2360（安全架顶部），轴距：1840mm，常用轮距(前轮/后轮)：1250/1300，轮距(前轮/后轮)调整方式：固定轮距式/辐板可调轮距式，最小使用质量：1640kg，标准配重(前/后)： 0/70kg，档位数(前进/倒退/爬行)：8/2/0，主变速档位数 /副变速档位数/其他档位数 ：4+1/2/0，发动机与离合器联接方式：直联，起动方式：电起动，翻倾防护装置（驾驶室或安全框架）：两柱式安全框架，前照灯型号：LT604.45.020/140*90型，转向系型式：前轮液压转向，行车制动系型式：干式、双片盘式制动器，机械操纵，驻车制动系型式：锁定踏板式，前驱动桥型式：水田型（四轮驱动），离合器型式：单作用，单片、干式、常接合式，动力输出轴离合器型式：单作用，单片、干式、常接合式，变速箱型式：二轴式、直齿（4+1）×2组成式，主变速箱换档方式：机械有级挡，副变速箱换档方式：机械有级挡，轮胎型号(前轮/后轮)：6.00-16/11.2-24. 整机驱动型式：四驱；发动机标定功率:25.8kW（35马力）;国三排放标准柴油机；最小使用比质量（kg/kW）：63.56； | 7200元 | 7200.00 | 25.8 | 购机补贴(通用类) | T202000231021 | 2025-12-30 | 黑龙江 | 评阅通过 | 初评员：通过 评阅员：通过 | 初评员：通过 评阅员：通过 |  | FH20GW01311 | 国家拖拉机质量监督检验中心 | KK-3 (2011) 021 | 黑龙江省农业机械试验鉴定站
农用动力机械 | 拖拉机 | 轮式拖拉机 | 30-40马力四轮驱动拖拉机 | 山东兖泰拖拉机制造有限公司 | 轮式拖拉机 | YT304 | 配套动力型号：JD2E6N6;制造商：江苏农华智慧农业科技股份有限公司；气缸数：2；标定功率：22.06kW；标定转速：2400r/min;排放标准：第三阶段。选配一：配套动力型号：3TE30;制造商：山东华源莱动内燃机有限公司；气缸数：3；标定功率：22.1kW；标定转速：2350r/min;排放标准：第三阶段。 | 标定功率:22.1kW;驱动方式:四轮驱动 | 外廓尺寸(长×宽×高)：3150X1455X2360mm；轴距或履带接地长：1760mm；常用轮距(前轮/后轮)或轨距：1205/1235；最小离地间隙及部位：340mm（离地部位）；最小使用质量：1550kg；标准配重(前/后)：30/80kg；档位数(前进/倒退)：8/2；主变速档位数：4；副变速档位数：2；发动机与离合器联接方式：直联；翻倾防护装置（驾驶室或安全框架）型号：604.46.001、型式；安全框架；生产商；山东兖泰拖拉机制造有限公司;空气滤清器型号及型式：K395/湿式；排气管消声腔外形尺寸：Φ120X520；转向系型式：全液压；传动系变速箱型式：机械平面组成式；主变速箱换档方式：机械有级挡；副变速箱换档方式：机械有级挡；轮胎型号(前轮/后轮)：6.50-16/11.2-24； | 7200元 | 7200.00 | 22.1 | 购机补贴(通用类) | T202100371743 | 2026-12-30 | 山东省 | 评阅通过 | 初评员：通过 评阅员：通过 | 初评员：通过 评阅员：通过 |  | WJ2021GFH012 | 河南省拖拉机柴油机产品质量监督检验中心 | W201110062-Ⅱ | 山东省农业机械产品质量监督检验站
农用动力机械 | 拖拉机 | 轮式拖拉机 | 40-50马力四轮驱动拖拉机 | 佳木斯骥驰拖拉机制造有限公司 | 轮式拖拉机 | JC404-A | 国Ⅲ排放柴油机：1、发动机制造商：山东云内动力有限责任公司，发动机型号：YN4H045-32CR；发动机结构型式：直列、直喷、水冷、四冲程；发动机进气方式：自然吸气；气缸数：4；标定转速（r/min）：2300；；发动机标定功率（kW）：33.1；发动机额定净功率（kW）：33.1；发动机冷却方式：水冷。 | 标定功率:29.5kW;驱动方式:四轮驱动 | 404-外廓尺寸（mm)：3300×1600×2360 （安全架顶部） ，轴距：1860mm，常用轮距(前轮/后轮)：1300/1350，轮距(前轮/后轮)调整方式：固定轮距式/辐板可调轮距式，最小使用质量：1750kg，标准配重(前/后)：54/80kg，档位数(前进/倒退/爬行)：8/2/0，主变速档位数 /副变速档位数/其他档位数 ：4+1/2/0，发动机与离合器联接方式：直联，起动方式：电起动，翻倾防护装置（驾驶室或安全框架）：两柱式安全框架，前照灯型号：LT604.45.020/140*90型，转向系型式：前轮液压转向，行车制动系型式：干式、双片盘式制动器，机械操纵，驻车制动系型式：锁定踏板式，前驱动桥型式：水田型（四轮驱动），离合器型式：单作用，单片、干式、常接合式，动力输出轴离合器型式：单作用，单片、干式、常接合式，变速箱型式：二轴式、直齿（4+1）×2组成式，主变速箱换档方式：机械有级挡 ，副变速箱换档方式：机械有级挡 ,轮胎型号(前轮/后轮):7.50-16/12.4-28;整机驱动型式：四驱；最小使用比质量（kg/kW）：57.29；发动机标定功率:29.5kW（40马力）。国Ⅲ排放柴油机。 | 7900元 | 7900.00 | 29.5 | 购机补贴(通用类) | T202000231021 | 2025-12-30 | 黑龙江 | 评阅通过 | 初评员：通过 评阅员：通过 | 初评员：通过 评阅员：通过 |  | FH20GW1311、FH17GW0491 | 国家拖拉机质量监督检验中心 | 黑2014KK03 002 | 黑龙江省农业机械试验鉴定站
农用动力机械 | 拖拉机 | 轮式拖拉机 | 40-50马力四轮驱动拖拉机 | 山东时风（集团）有限责任公司 | 轮式拖拉机 | SF404-E | 配套动力型号：JD4B4M2；制造商：江苏农华智慧农业科技股份有限公司；气缸数：4；标定功率（kW）：29.42；标定转速（r/min）：2300；排放标准：第Ⅲ阶段。 选配一：配套动力型号：SD4BW3D1；制造商：江苏四达动力机械集团有限公司；气缸数：4；标定功率（kW）：30；标定转速（r/min）：2400；排放标准：第Ⅲ阶段。 | 标定功率:30kW;驱动方式:四轮驱动 | 外廓尺寸(长×宽×高)：3580×1365×2155；轴距：1820；常用轮距(前轮/后轮)：960/1000；最小离地间隙及部位：310（前桥底部）；最小使用质量：1575；标准配重(前/后)：60/72；挡位数（前进/倒退/爬行）：8/8/0；发动机与主离合器联接方式：直联；翻倾防护装置型号：SF350-46001；翻倾防护装置型式：安全框架；翻倾防护装置生产厂：山东时风（集团）有限责任公司；空气滤清器型号：SF404E-11011；空气滤清器型式：油浴式；排气管消声腔外形尺寸：φ122×508；转向系型式：液压式；传动系变速箱型式：机械平面组成式；主变速箱换挡方式：机械有级挡；副变速箱换挡方式：机械有级挡；轮胎型号(前轮/后轮)：6.5-16/11.2-24。 | 7900元 | 7900.00 | 30 | 购机补贴(通用类) | T202100511907 | 2026-12-30 | 山东省 | 评阅通过 | 初评员：通过 评阅员：通过 | 初评员：通过 评阅员：通过 |  | NW202101046 | 山东省农业机械科学研究院产品质量检测中心 | LT16GK0241 | 国家拖拉机质量监督检验中心
农用动力机械 | 拖拉机 | 轮式拖拉机 | 40-50马力四轮驱动拖拉机 | 山东兖泰拖拉机制造有限公司 | 轮式拖拉机 | YT404 | 配套动力型号：4TE40;制造商：山东华源莱动内燃机有限公司；气缸数：4；标定功率：29.5kW；标定转速：2400r/min;排放标准：第三阶段。选配一：配套动力型号：YD4R40V1;制造商：扬动股份有限公司；气缸数：4；标定功率：29.4kW；标定转速：2400r/min;排放标准：第三阶段。 | 标定功率:29.5kW;驱动方式:四轮驱动 | 外廓尺寸(长×宽×高)：3350X1455X2360mm；轴距或履带接地长：2000mm；常用轮距(前轮/后轮)或轨距：1205/1235；最小离地间隙及部位：340mm（离地部位）；最小使用质量：1570kg；标准配重(前/后)：30/80kg；档位数(前进/倒退)：8/2；主变速档位数：4；副变速档位数：2；发动机与离合器联接方式：直联；翻倾防护装置（驾驶室或安全框架）型号：604.46.001、型式；安全框架；生产商；山东兖泰拖拉机制造有限公司;空气滤清器型号及型式：K395/湿式；排气管消声腔外形尺寸：Φ120X520；转向系型式：全液压；传动系变速箱型式：机械平面组成式；主变速箱换档方式：机械有级挡；副变速箱换档方式：机械有级挡；轮胎型号(前轮/后轮)：6.50-16/11.2-24； | 7900元 | 7900.00 | 29.5 | 购机补贴(通用类) | T202100371743 | 2026-12-30 | 山东省 | 评阅通过 | 初评员：通过 评阅员：通过 | 初评员：通过 评阅员：通过 |  | WJ2021GFH012 | 河南省拖拉机柴油机产品质量监督检验中心 | W201110064-Ⅱ | 山东省农业机械产品质量监督检验站
农用动力机械 | 拖拉机 | 轮式拖拉机 | 40-50马力四轮驱动拖拉机 | 山东兖泰拖拉机制造有限公司 | 轮式拖拉机 | YT454 | 配套动力型号：4TE45;制造商：山东华源莱动内燃机有限公司；气缸数：4；标定功率：33.1kW；标定转速：2300r/min;排放标准：第三阶段。选配一：配套动力型号：4TE45A;制造商：山东华源莱动内燃机有限公司；气缸数：4；标定功率：33.1kW；标定转速：2400r/min;排放标准：第三阶段。 | 标定功率:33.1kW;驱动方式:四轮驱动 | 外廓尺寸(长×宽×高)：3400X1545X2360mm；轴距或履带接地长：2000mm；常用轮距(前轮/后轮)或轨距：1220/1190；最小离地间隙及部位：340mm（离地部位）；最小使用质量：1680kg；标准配重(前/后)：0/122kg；档位数(前进/倒退)：8/2；主变速档位数：4；副变速档位数：2；发动机与离合器联接方式：直联；翻倾防护装置（驾驶室或安全框架）型号：604.46.001、型式；安全框架；生产商；山东兖泰拖拉机制造有限公司;空气滤清器型号及型式：K395/湿式；排气管消声腔外形尺寸：Φ120X520；转向系型式：全液压；传动系变速箱型式：机械平面组成式；主变速箱换档方式：机械有级挡；副变速箱换档方式：机械有级挡；轮胎型号(前轮/后轮)：6.50-16/11.2-24； | 7900元 | 7900.00 | 33.1 | 购机补贴(通用类) | T202100371743 | 2026-12-30 | 山东省 | 评阅通过 | 初评员：通过 评阅员：通过 | 初评员：通过 评阅员：通过 |  | WJ2021GFH012 | 河南省拖拉机柴油机产品质量监督检验中心 | （2013）委字01类第038号 | 江苏省农业机械试验鉴定站
农用动力机械 | 拖拉机 | 轮式拖拉机 | 40-50马力四轮驱动拖拉机 | 潍坊大申奔野机械有限公司 | 轮式拖拉机 | M404 | 配套动力型号： 4DW91-40GG3U 制造商：一汽解放汽车有限公司无锡柴油机厂 标定功率kw：29.5， 标定转速r/min：2400， 排放标准：第三阶段，气缸数：4 | 标定功率:29.5kW;驱动方式:四轮驱动 | 驱动方式：四轮驱动, 结构尺寸（长×宽×高）mm:安全架/3500×1590×2360， 轴距（mm）:1895, 常用轮距（前轮/后轮)（mm）:1200,1300/1200,1300，最小使用质量（kg）:1650，标准配重（前/后）kg：70/60，档位数（前进/倒退）:8/2，主变速挡位数/4+1，副变速挡位数/2，发动机与主离合器联接方式：直联，翻倾防护装置（驾驶室或安全框架）：安全框架，转向系型式：全液压，转向操纵机构/方向盘，转向机构型式/前轮转向，传动系变速箱体数量/2个，变速箱(器)型式/机械平面组成式，主变速位置/在第2变速箱中，主/副变速箱换挡方式/机械有级挡，轮胎型号（前轮/后轮）：6.50-16/11.2-24 | 7900元 | 7900.00 | 29.5 | 购机补贴(通用类) | T202100221400 | 2026-12-30 | 山东省 | 评阅通过 | 初评员：通过 评阅员：通过 | 初评员：通过 评阅员：通过 |  | 安全架：WJ2021BFH11G | 河南省拖拉机柴油机产品质量监督检验中心 | 2016KKX090 | 河南省拖拉机柴油机产品质量监督检验中心
农用动力机械 | 拖拉机 | 轮式拖拉机 | 40-50马力四轮驱动拖拉机 | 潍坊大申奔野机械有限公司 | 轮式拖拉机 | M454 | 配套动力型号： 4DW91-45GG33 制造商：一汽解放汽车有限公司无锡柴油机厂 标定功率kw：33.1， 标定转速r/min：2400， 排放标准：第三阶段， 气缸数：4 | 标定功率:33.1kW;驱动方式:四轮驱动 | 驱动方式：四轮驱动， 结构尺寸（长×宽×高）mm:安全架/3500×1640×2350， 轴距（mm）:1850, 常用轮距（前轮/后轮）（mm）:1200、1300/1200、1300，最小使用质量（kg）:1680，标准配重（前/后）kg：70/60，档位数（前进/倒退）:8/2，主变速档位数/4+1，副变速档位数/2，发动机与离合器连接方式：直联，翻倾防护装置（驾驶室或安全框架）：安全框架，转向系型式：全液压，转向操纵机构/方向盘，转向机构型式/前轮转向，传动系箱体数量/2个，变速箱(器)型式/机械平面组成式，主变速箱位置/在第2变速箱中，主/副变速箱换挡方式：机械有级挡，轮胎型号（前轮/后轮）：7.50-16/11.2-28 | 7900元 | 7900.00 | 33.1 | 购机补贴(通用类) | T202100221400 | 2026-12-30 | 山东省 | 评阅通过 | 初评员：通过 评阅员：通过 | 初评员：通过 评阅员：通过 |  | 安全架：WJ2021BFH11G | 河南省拖拉机柴油机产品质量监督检验中心 | WJ2017FKKX011 | 河南省拖拉机柴油机产品质量监督检验中心
农用动力机械 | 拖拉机 | 轮式拖拉机 | 40-50马力四轮驱动拖拉机 | 潍坊力王农业装备有限公司 | 轮式拖拉机 | 454 | 配套动力型号：4TE45A；制造商：山东华源莱动内燃机有限公司；气缸数：4；标定功率（KW）：33.1;标定转速(r/min)：2400；排放标准：第三阶段。选配一：配套动力型号：4DW91-45GG33；制造商：一汽解放汽车有限公司无锡柴油机厂；气缸数：4；标定功率（KW）：33.1；标定转速（r/min）：2400；排放标准：第三阶段。选配二：配套动力型号：SD4DW3D2；制造商：江苏四达动力机械集团有限公司；气缸数：4；标定功率（KW）：33.1；标定转速（r/min）：2400；排放标准：第三阶段。选配三：配套动力型号：YN4H050-30VE；制造商：山东云内动力有限责任公司；气缸数：4；标定功率（KW）：33.8；标定转速（r/min）：2300；排放标准：第三阶段。 | 标定功率:33.1kW;驱动方式:四轮驱动 | 外廓尺寸(长×宽×高及部位)：3550mm×1400mm×2300mm（安全架顶部）；轴距或履带接地长：1885mm；常用轮距(前轮/后轮)或轨距：1070mm/1100mm；最小离地间隙及部位：300mm（悬挂连接底部）；最小使用质量：1580kg；标准配重(前/后)：56kg/80kg；最小使用比质量：47.73kg/kW；档位数(前进/倒退)：8/2；主变速档位数：4+1；副变速档位数：2；发动机与主离合器联接方式：直联；翻倾防护装置（驾驶室或安全框架）型号、型式及生产商：力王-554、安全框架、潍坊力王农业装备有限公司；空气滤清器型号及型式：K495、湿式；排气管消声腔外形尺寸：Φ110mm×420mm；转向系型式：全液压；传动系变速箱型式：机械平面组成式；主变速箱换档方式：机械有级挡；副变速箱换档方式：机械有级挡；轮胎型号(前轮/后轮)：7.50-16/11.2-28。 | 7900元 | 7900.00 | 33.1 | 购机补贴(通用类) | T202100321492 | 2026-12-30 | 山东省 | 评阅通过 | 初评员：通过 评阅员：通过 | 初评员：通过 评阅员：通过 |  | NW201704006 | 山东省农业机械科学研究院产品质量检测中心 | WJ2017CKKX002 | 河南省拖拉机柴油机产品质量监督检验中心
农用动力机械 | 拖拉机 | 轮式拖拉机 | 50-60马力四轮驱动拖拉机 | 第一拖拉机股份有限公司 | 轮式拖拉机 | ME504-5 | 配套动力型号：YD4C50V3；制造商：扬动股份有限公司；气缸数：4，标定功率(kW)：36.8kW；标定转速（r/min）：2200；排放标准：第三阶段。选配一：配套动力型号：4D32T31/502；制造商：浙江新柴股份有限公司；气缸数：4，标定功率(kW)：36.8kW；标定转速（r/min）：2200；排放标准：第三阶段。选配二：配套动力型号：4DW91-50GG32；制造商：一汽解放汽车有限公司无锡柴油机厂；气缸数：4，标定功率(kW)：36.8kW；标定转速（r/min）：2400；排放标准：第三阶段。 | 标定功率:36.8kW;驱动方式:四轮驱动 | 外廓尺寸(长×宽×高)：3660*1460*2480mm、3660*1515*2430mm、3660*1460*2230mm、3660*1460*2400mm、3660*1590*2275mm、3660*1610*2515mm；轴距或履带接地长：1810mm；常用轮距(前轮/后轮)或轨距：850-1300/850-1300mm；最小离地间隙及部位：350mm（拖挂装置底部）（选装6.50-16前轮：290mm(前桥下部)）；最小使用质量：1875kg（安全架）、1980kg（驾驶室）；标准配重(前/后)：80/00kg；档位数(前进/倒退)：16/8(选装：8/4、8/8)；主变速档位数：4/0；副变速档位数：（2+1）×2（选装2+1、（1+1）×2）；发动机与离合器联接方式：直联；翻倾防护装置（驾驶室或安全框架）型号、型式及生产商：MEZ704-46-010（选装MEZ604-46N-001、ME804-46-010）、安全框架、第一拖拉机股份有限公司、ME404-45G-010（选装MEZ554-45NG-010、MEZ704-45-010）、简易驾驶室、第一拖拉机股份有限公司；空气滤清器型号及型式：YTR2105T1.210110-1C、湿式（选装MEZ504-18-011、湿式）；排气管消声腔外形尺寸：Ф120×530；转向系型式：全液压；传动系变速箱型式：机械平面组成式；主变速箱换档方式：机械有级挡；副变速箱换档方式：机械有级挡；轮胎型号(前轮/后轮)：8.3-20（选装6.00-16、6.50-16、6.5-16水田、7.50-16、7.5-16水田）/12.4-28（选装9.5-24、9.5-28、11.2-24、11.2-24水田、11.2-28、11.2-28水田、12.4-24）。 | 8700元 | 8700.00 | 36.8 | 购机补贴(通用类) | 08020P10054R0M | 2025-12-19 | 河南省 | 评阅通过 | 初评员：通过 评阅员：通过 | 初评员：通过 评阅员：通过 |  | FH21GW1031、FH21GW1081、FH21GW1101、FH21GW1091、FH21GW1071、FH21GW1121 | 国家拖拉机质量监督检验中心(洛阳西苑车辆与动力检验所有限公司) | LT21GK0012 | 国家拖拉机质量监督检验中心(洛阳西苑车辆与动力检验所有限公司)
农用动力机械 | 拖拉机 | 轮式拖拉机 | 50-60马力四轮驱动拖拉机 | 佳木斯骥驰拖拉机制造有限公司 | 轮式拖拉机 | JC504 | 发动机型号及制造商：浙江新柴股份有限公司，发动机型号：4D32T31/504，发动机结构型式：直列、直喷、水冷、四冲程；发动机进气方式：自吸；国Ⅲ排放柴油机；气缸数：4；标定转速（r/min）：2400；发动机标定功率（kW）：36.8；发动机额定净功率（kW）：36.8kW，。 | 标定功率:36.8kW;驱动方式:四轮驱动 | 外廓尺寸（mm)：:3510×1650×2350 （安全架顶部） ，轴距：1990mm，常用轮距(前轮/后轮)：1300/1300，轮距(前轮/后轮)调整方式：固定轮距式/辐板可调轮距式，最小使用质量：1950kg，标准配重(前/后)：80/240kg，档位数(前进/倒退/爬行)：8/2/0，主变速档位数 /副变速档位数/其他档位数 ：4+1/2/0，发动机与离合器联接方式：直联，起动方式：电起动，翻倾防护装置（驾驶室或安全框架）：两柱式安全框架，前照灯型号：LT604.45.020/140*90型，转向系型式：前轮液压转向，行车制动系型式：干式、双片盘式制动器，机械操纵，驻车制动系型式：锁定踏板式，前驱动桥型式：水田型（四轮驱动），离合器型式：单作用，单片、干式、常接合式，动力输出轴离合器型式：单作用，单片、干式、常接合式，变速箱型式：二轴式、直齿（4+1）×2组成式，主变速箱换档方式：机械有级挡 ，副变速箱换档方式：机械有级挡 ,轮胎型号(前轮/后轮):7.50-16/11.2-28;整机驱动型式：四驱；最小使用比质量（kg/kW）：52.98；发动机标定功率：36.8kW（50马力），国三排放标准柴油机。 | 8700元 | 8700.00 | 36.8 | 购机补贴(通用类) | T201900230554 | 2024-12-30 | 黑龙江 | 评阅通过 | 初评员：通过 评阅员：通过 | 初评员：通过 评阅员：通过 |  | 2011QT2101 | 中国农业农村部农业机械试验鉴定总站 | WC-3 (2008) 047 | 黑龙江省农业机械试验鉴定站
农用动力机械 | 拖拉机 | 轮式拖拉机 | 50-60马力四轮驱动拖拉机 | 佳木斯骥驰拖拉机制造有限公司 | 轮式拖拉机 | JC504-2 | 发动机制造商：浙江新柴股份有限公司，发动机型号：4D30T31/504；国Ⅲ排放柴油机；发动机结构型式：直列、直喷、水冷、四冲程；发动机进气方式：自然吸气；气缸数：4；标定转速（r/min）：2400；发动机标定功率（kW）：36.8；发动机额定净功率（kW）：36.8；发动机冷却方式：水冷。国三排放标准。 选装：发动机型号：YN4H055-30VE(第三方变更报告选装）；发动机结构型式：直列、直喷、水冷、四冲程；发动机生产厂：山东云内动力股份有限公司：发动机进气方式：自然吸气；发动机气缸数：4；发动机标定功率（kW）：36.8；发动机额定净功率（kW）：36.8；发动机标定转速（r/min）：2400；发动机冷却方式：水冷；国三排放标准。 | 标定功率:36.8kW;驱动方式:四轮驱动 | 外廓尺寸：3300×1600×2360mm，轴距：1860，常用轮距(前轮/后轮)：1300/1300，轮距(前轮/后轮)调整方式：固定轮距式/辐板可调轮距式，最小使用质量：1750kg，标准配重(前/后)： 50/70kg，档位数(前进/倒退/爬行)：8/2/0，主变速档位数 /副变速档位数/其他档位数 ：4+1/2/0，发动机与离合器联接方式：直联，起动方式：电起动，翻倾防护装置（驾驶室或安全框架）：两柱式安全框架，前照灯型号：ND140 ×90T - 1，转向系型式：前轮液压转向，行车制动系型式：蹄式制动器、机械操纵，驻车制动系型式：锁定踏板式，前驱动桥型式：旱地型（四轮驱动），离合器型式：干式、单片、常结合、 单作用，动力输出轴离合器型式：单作用，单片、干式、常接合式，变速箱型式：二轴式、直齿（4+1）×2组成式，主变速箱换档方式：滑动齿轮换档，副变速箱换档方式：啮合套换档，轮胎型号(前轮/后轮)：7.50-16/12.4-28，整机驱动型式：四驱；最小使用比质量（kg/kW）：47.55；发动机标定功率：36.8kW（50马力）。国三排放标准。 | 8700元 | 8700.00 | 36.799999999999997 | 购机补贴(通用类) | 部20180096 | 2022-12-31 | 黑龙江 | 评阅通过 | 初评员：通过 评阅员：通过 | 初评员：通过 评阅员：通过 |  | FH17GW0491、FH20GW1331 | 国家拖拉机质量监督检验中心 | 黑2017DX03004KK | 黑龙江省农业机械试验鉴定站
农用动力机械 | 拖拉机 | 轮式拖拉机 | 50-60马力四轮驱动拖拉机 | 佳木斯骥驰拖拉机制造有限公司 | 轮式拖拉机 | JC554-3 | 发动机结构型式：直列、水冷、四冲程、直喷缩口平台燃烧室；发动机生产厂：浙江新柴股份有限公司；发动机型号：4D27ZT32/554；发动机进气方式：增压；发动机气缸数：4；发动机标定功率（kW）：40.5；发动机额定净功率（kW）：40.5；发动机标定转速（r/min）：2400；发动机冷却方式：水冷；排放标准：第三阶段。 | 标定功率:40.5kW;驱动方式:四轮驱动 | 外廓尺寸（mm)：3650×1530×2510（安全架顶部），轴距：1945mm，常用轮距(前轮/后轮)：1300/1210，轮距(前轮/后轮)调整方式：固定轮距式/有级可调，最小使用质量：1880kg，标准配重(前/后)：175/146kg，档位数(前进/倒退/爬行)：8/2/0，主变速档位数 /副变速档位数/其他档位数 ：4+1/2/0，发动机与离合器联接方式：直联，起动方式：电起动，翻倾防护装置（驾驶室或安全框架）：两柱式安全框架，前照灯型号：SJ18418(选装：140*90)，转向系型式：前轮液压转向，行车制动系型式：蹄式制动器、机械操纵，驻车制动系型式：锁定踏板式，前驱动桥型式：水田型（四轮驱动），离合器型式：单作用，单片、干式、常接合式，动力输出轴离合器型式：干式摩擦式，变速箱型式：二轴式、直齿（4+1）×2组成式，主变速箱换档方式：滑动齿轮换档，副变速箱换档方式：啮合套换档，轮胎型号(前轮/后轮)：7.50-16/11.2-28 整机驱动型式：四驱；最小使用比质量（kg/kW）：49.08；发动机标定功率：40.5kW（55马力）；国三排放标准柴油机。 | 8700元 | 8700.00 | 40.5 | 购机补贴(通用类) | 黑2018085 | 2022-12-31 | 黑龙江 | 评阅通过 | 初评员：通过 评阅员：通过 | 初评员：通过 评阅员：通过 |  | FH18GW0471 | 国家拖拉机质量监督检验中心 | 黑2018DX03001KK | 黑龙江省农业机械试验鉴定站
农用动力机械 | 拖拉机 | 轮式拖拉机 | 50-60马力四轮驱动拖拉机 | 洛阳泰红农业机械有限公司 | 轮式拖拉机 | 504 | 配套动力型号：YD4C50V2；制造商：扬动股份有限公司；气缸数：4；标定功率(kW)：36.8；标定转速（r/min）：2300；排放标准：第3阶段。 | 标定功率:36.8kW;驱动方式:四轮驱动 | 外廓尺寸(长×宽×高)：3480×1450×2350（至安全架顶）；轴距或履带接地长：1850；常用轮距(前轮/后轮)或轨距：1200/1100；最小离地间隙及部位：320(前驱动桥底部)；最小使用质量：1500；标准配重(前/后)：80/168；档位数(前进/倒退)：8/2；主变速档位数：5；副变速档位数：2；发动机与离合器联接方式：直联；翻倾防护装置（驾驶室或安全框架）型号、型式及生产商：504.46.001、洛阳市易得汽车配件有限公司；空气滤清器型号及型式：K495、湿式；排气管消声腔外形尺寸：Φ120×500；转向系型式：全液压；传动系变速箱型式：2个、机械平面组成式；主变速箱换档方式：在第2箱体中、机械有级挡；副变速箱换档方式：机械有级挡；轮胎型号(前轮/后轮)：7.50-16/11.2-28；履带材质：/；履带板宽度：/。 | 8700元 | 8700.00 | 36.8 | 购机补贴(通用类) | T202141410225 | 2026-12-27 | 河南省 | 评阅通过 | 初评员：通过 评阅员：通过 | 初评员：通过 评阅员：通过 |  | FH16GW0662 | 国家拖拉机质量监督检验中心 | 2016KKX058T | 河南省拖拉机柴油机产品质量监督检验中心
农用动力机械 | 拖拉机 | 轮式拖拉机 | 50-60马力四轮驱动拖拉机 | 山东巴博斯重工有限公司 | 轮式拖拉机 | 504-C | 配套动力型号：YN4H055-30VE；制造商：山东云内动力有限责任公司；气缸数：4；标定功率(kW)：36.8；标定转速（r/min）：2400；排放标准：第三阶段 | 标定功率:36.8kW;驱动方式:四轮驱动 | 外廓尺寸(长×宽×高)：3530×1650×2400(安全框架顶部）、选配3540×1650×2650（驾驶室顶部）；轴距或履带接地长：1870；常用轮距(前轮/后轮)或轨距：1300/1350；最小离地间隙及部位：400（前驱动桥底部）；最小使用质量：1930（安全架）、2050（选配驾驶室）；标准配重(前/后)：44/56；档位数(前进/倒退)：8/2；主变速档位数：4+1；副变速档位数：2；发动机与离合器联接方式：直联式；翻倾防护装置（驾驶室或安全框架）型号、型式及生产商：BBS704.47、安全框架、山东巴博斯重工有限公司，（选配BBS704.38、简易驾驶室、山东巴博斯重工有限公司）；空气滤清器型号及型式：K495、湿式；排气管消声腔外形尺寸：Φ120×450；转向系型式：全液压；传动系变速箱型式：机械平面组成式；主变速箱换档方式：机械有级挡；副变速箱换档方式：机械有级挡；轮胎型号(前轮/后轮)：8.3-20/11-32。 | 8700元 | 8700.00 | 36.8 | 购机补贴(通用类) | T202100431048 | 2026-11-02 | 山东省 | 评阅通过 | 初评员：通过 评阅员：通过 | 初评员：通过 评阅员：通过 |  | 安全架：NW202103035;驾驶室：NW202103033 | 山东省农业机械科学研究院产品质量检测中心 | NW202103037 | 山东省农业机械科学研究院产品质量检测中心
农用动力机械 | 拖拉机 | 轮式拖拉机 | 50-60马力四轮驱动拖拉机 | 山东华沃机械科技有限公司 | 轮式拖拉机 | HW504-D1 | 配套动力型号：配套动力型号：4B5-50V32；制造商：安徽全柴动力股份有限公司；气缸数：4缸；标定功率(kW)：36.8；标定转速（r/min）：2400r/min；排放标准：第三阶段。 | 标定功率:36.8kW;驱动方式:四轮驱动 | 外廓尺寸(长×宽×高)：3740x1420x2300；轴距或履带接地长：1870；常用轮距(前轮/后轮)或轨距：1100/1100；最小离地间隙及部位：345(前桥底部）；最小使用质量：1750；标准配重(前/后)：72/60；档位数(前进/倒退)：8/2；主变速档位数：4+1；副变速档位数：2；发动机与离合器联接方式：直联；翻倾防护装置（驾驶室或安全框架）型号、型式及生产商：HW704.46.1 / 安全框架 /山东华沃机械科技有限公司；空气滤清器型号及型式：KLQ-400GT；排气管消声腔外形尺寸：Ф120x450；转向系型式：全液压；传动系变速箱型式：机械平面组成式；主变速箱换档方式：机械有级档；副变速箱换档方式：机械有级档；轮胎型号(前轮/后轮)：7.5-16/11.2-28；履带材质：xx；履带板宽度：xx。 | 8700元 | 8700.00 | 36.799999999999997 | 购机补贴(通用类) | T202100340107 | 2026-04-01 | 山东省 | 评阅通过 | 初评员：通过 评阅员：通过 | 初评员：通过 评阅员：通过 |  | WJ2020LFH23G | 河南省拖拉机柴油机产品质量监督检验中心 | （2020）2240161 | 潍坊市产品质量检验所
农用动力机械 | 拖拉机 | 轮式拖拉机 | 50-60马力四轮驱动拖拉机 | 山东山拖凯泰农业装备有限公司 | 轮式拖拉机 | 504-E | 配套动力型号: SD4DW3D ; 制造商: 江苏四达动力机械集团有限公司 ；气缸数：4 ；标定功率: 36.8 kW；标定转速（r/min）：2400 ；排放标准：第三阶段；变更后选装发动机 配套动力型号：YD4R50V1，制造商：扬动股份有限公司，气缸数：4；标定功率36.75KW，标定转速（r/min）：2400；排放标准：第三阶段 | 标定功率:36.8kW;驱动方式:四轮驱动 | 外廓尺寸(长×宽×高)：3565×1595×2395（安全架） mm,3600×1800×2450（变更后选装驾驶室顶部）mm；轴距: 1860 mm；常用轮距（前轮/后轮）：1285/1295 mm；最小离地间隙及部位：300（前桥底部） mm；最小使用质量: 1790 kg,1890kg（变更后选装驾驶室）；标准配重(前/后)：64/92 kg；档位数(前进/倒退):8/2 ；主变速档位数：4+1 ；副变速档位数：2 ；发动机与离合器联接方式：直联；翻倾防护装置（驾驶室或安全框架）型号、型式及生产商:安全框架型号KT1204A.46B.010,两柱式，型号KT1004A.45N.010,简易驾驶室, 生产厂：山东山拖凯泰农业装备有限公司；空气滤清器型号及型式：K395,湿式；排气管消声腔外形尺寸：Φ140×500mm；转向系型式：全液压；传动系变速箱型式：机械平面组成式；主变速箱换挡方式：机械有级挡；副变速箱换挡方式：机械有级挡；轮胎型号（前轮/后轮）：7.50-16/12.4-28， 选装件轮胎型号（前轮/后轮）6.50-16、6.00-16/12.4-24、11.2-24、11.2-20； | 8700元 | 8700.00 | 36.8 | 购机补贴(通用类) | T202000370238 | 2025-07-05 | 山东省 | 评阅通过 | 初评员：通过 评阅员：通过 | 初评员：通过 评阅员：通过 |  | NW201909060-X01/NW201909058-X02 | 山东省农业机械科学研究院产品质量检测中心 | W201502028-Ⅱ | 山东省农业机械产品质量监督检验站
农用动力机械 | 拖拉机 | 轮式拖拉机 | 50-60马力四轮驱动拖拉机 | 山东时风（集团）有限责任公司 | 轮式拖拉机 | SF504-E | 配套动力型号：4B5-50V32；制造商：安徽全柴动力股份有限公司；气缸数：4；标定功率（kW）：36.8；标定转速（r/min）：2400；排放标准：第Ⅲ阶段。 选配一：配套动力型号：SD4DW3D；制造商：江苏四达动力机械集团有限公司；气缸数：4；标定功率（kW）：36.8；标定转速（r/min）：2400；排放标准：第Ⅲ阶段。 选配二：配套动力型号：YD4C50V1；制造商：扬动股份有限公司；气缸数：4；标定功率（kW）：36.8；标定转速（r/min）：2400；排放标准：第Ⅲ阶段。 选配三：配套动力型号： 4D30T31/504；制造商：浙江新柴股份有限公司；气缸数：4；标定功率（kW）：36.8；标定转速（r/min）：2400；排放标准：第Ⅲ阶段； 选配四：配套动力型号：YN4H055-30VE；制造商：昆明云内动力股份有限公司；气缸数：4；标定功率（kW）：36.8；标定转速（r/min）：2400；排放标准：第Ⅲ阶段； 选配五：配套动力型号：4DW91-50GG32；制造商：一汽解放汽车有限公司无锡柴油机厂；气缸数：4；标定功率（kW）：36.8；标定转速（r/min）：2400；排放标准：第Ⅲ阶段； | 标定功率:36.8kW;驱动方式:四轮驱动 | 外廓尺寸(长×宽×高)：3580×1365×2155；轴距：1820；常用轮距(前轮/后轮)：960/1000；最小离地间隙及部位：310（前桥底部）；最小使用质量：1555；标准配重(前/后)：60/72；挡位数（前进/倒退）：8/8；主变速挡位数：4；副变速挡位数：2×（1+1）；发动机与主离合器联接方式：直联；翻倾防护装置型号：SF350-46001；翻倾防护装置型式：安全框架；翻倾防护装置生产厂：山东时风（集团）有限责任公司；空气滤清器型号：SF404E-11011；空气滤清器型式：湿式；排气管消声腔外形尺寸：φ122×508；转向系型式：全液压；传动系变速箱型式：机械平面组成式；主变速箱换挡方式：机械有级挡；副变速箱换挡方式：机械有级挡；轮胎型号(前轮/后轮)：6.5-16/11.2-24。 | 8700元 | 8700.00 | 36.8 | 购机补贴(通用类) | T202100511907 | 2026-12-30 | 山东省 | 评阅通过 | 初评员：通过 评阅员：通过 | 初评员：通过 评阅员：通过 |  | NW202101046 | 山东省农业机械科学研究院产品质量检测中心 | LT16GK0241 | 国家拖拉机质量监督检验中心
农用动力机械 | 拖拉机 | 轮式拖拉机 | 50-60马力四轮驱动拖拉机 | 山东时风（集团）有限责任公司 | 轮式拖拉机 | SF554-B | 配套动力型号：SD4BW3Z；制造商：江苏四达动力机械集团有限公司；气缸数：4；标定功率（kW）：41；标定转速（r/min）：2400；排放标准：第Ⅲ阶段； 选配一：配套动力型号：4D27ZT32/554；制造商：浙江新柴股份有限公司；气缸数：4；标定功率（kW）：40.5；标定转速（r/min）：2400；排放标准：第Ⅲ阶段。 | 标定功率:41kW;驱动方式:四轮驱动 | 外廓尺寸(长×宽×高)：3780×1666×2265（安全架）；3780×1666×2475（驾驶室）;轴距：2040；常用轮距(前轮/后轮)：1340/1300；最小离地间隙及部位：365（前桥底部）；最小使用质量：2035（安全架）；2300（驾驶室）；标准配重(前/后)：52/160；挡位数（前进/倒退）：8/2；主变速挡位数：5；副变速挡位数：2；发动机与主离合器联接方式：直联；翻倾防护装置型号：安全框架:SF804B-46001；驾驶室:SF554B-45001;翻倾防护装置型式：安全框架或驾驶室; 翻倾防护装置生产厂：山东时风（集团）有限责任公司；空气滤清器型号：SF500A-11011C；空气滤清器型式：油浴式；排气管消声腔外形尺寸：φ122×508；转向系型式：全液压；传动系变速箱型式：机械平面组成式；主变速箱换挡方式：机械有级挡；副变速箱换挡方式：机械有级挡；轮胎型号(前轮/后轮)：8.3-20/13.6-28。 | 8700元 | 8700.00 | 41 | 购机补贴(通用类) | T202100371791 | 2026-12-30 | 山东省 | 评阅通过 | 初评员：通过 评阅员：通过 | 初评员：通过 评阅员：通过 |  | NW202101046、NW201910024 | 山东省农业机械科学研究院产品质量检测中心 | W201202017-Ⅱ | 山东省农业机械产品质量监督检验站
农用动力机械 | 拖拉机 | 轮式拖拉机 | 50-60马力四轮驱动拖拉机 | 山东双力现代农业装备有限公司 | 轮式拖拉机 | SL504-E | 配套动力型号：WP3.2G50E346；制造商：潍柴动力扬州柴油机有限责任公司；气缸数：4；标定功率(kW)：36.8；标定转速（r/min）：2400；排放标准：第三阶段。 选配一：配套动力型号：SD4DW3D；制造商：江苏四达动力机械集团有限公司；气缸数：4；标定功率（kW）：36.8；标定转速（r/min）：2400；排放标准：第三阶段。 选配二：配套动力型号：YD4R50V1；制造商：杨动股份有限公司；气缸数：4；标定功率（kW）：36.75；标定转速（r/min）：2400；排放标准：第三阶段。 选配三：配套动力型号：4TE50K；制造商：山东华源莱动内燃机有限公司；气缸数：4；标定功率(kW)：36.8；标定转速（r/min）：2400；排放标准：第三阶段。 | 标定功率:36.8kW;驱动方式:四轮驱动 | 外廓尺寸(长×宽×高)mm：3652×1472×2350；轴距mm：1920；常用轮距(前轮/后轮)mm：1100/1100；最小离地间隙及部位mm：365（前桥壳体底部）；最小使用质量kg：1778；标准配重(前/后)kg：144/60；档位数(前进/倒退)：8/2；主变速档位数：4+1；副变速档位数：2；发动机与离合器联接方式：直联；翻倾防护装置（驾驶室或安全框架）型号、型式及生产商：SL504.46H，安全框架，山东双力现代农业装备有限公司；空气滤清器型号及型式：WP-KLQ、干式，TB550.11Q.1、湿式，FT300.11.010、湿式；排气管消声腔外形尺寸mm：Φ122×580；转向系型式：全液压；传动系变速箱型式：机械平面组成式；主变速箱换档方式：机械有级挡；副变速箱换档方式：机械有级挡；轮胎型号(前轮/后轮)：8.3-20/13.6-28,7.50-16/11.2-28,7.50-16/12.4-28,6.50-16/11.2-24,6.00-16/9.5-24。 | 8700元 | 8700.00 | 36.799999999999997 | 购机补贴(通用类) | T202100320468 | 2026-06-29 | 山东省 | 评阅通过 | 初评员：通过 评阅员：通过 | 初评员：通过 评阅员：通过 |  | NW202011002-X01 | 山东省农业机械科学研究院产品质量检测中心 | W201502042-Ⅱ，№:JW202006011 | 山东省农业机械产品质量监督检验站，机械工业农业机械产品质量检测中心（济南）
农用动力机械 | 拖拉机 | 轮式拖拉机 | 50-60马力四轮驱动拖拉机 | 潍坊大申奔野机械有限公司 | 轮式拖拉机 | M504 | 套动力型号：4D32T31/504 制造商：浙江新柴股份有限公司 标定功率kw：36.8，标定转速r/min：2400，排放标准：第三阶段，气缸数：4 配套动力型号：4N28T31/504 制造商：浙江新柴股份有限公司 标定功率kw：36.8，标定转速r/min：2400，排放标准：第三阶段，气缸数：4 | 标定功率:36.8kW;驱动方式:四轮驱动 | 驱动方式：四轮驱动，结构尺寸（长×宽×高）mm:安全架/3600×1650×2390， 轴距（mm）:1950常用轮距（前轮/后轮）（mm）:1200、1300/1200、1300，最小使用质量（kg）:1870，标准配重（前/后）kg：70/60，档位数（前进/倒退）:8/2，主变速档位数/副变速档位数/其他档位数：4+1/2，发动机与离合器连接方式：直联，倾翻防护装置（驾驶室或安全框架）：安全框架，转向系型式：全液压，转向系转向操纵机构/方向盘，转向系转向机械型式/前轮转向，传动系变速箱体数量/2个，变速箱（器）型式/机械平面组成式，主/副变速箱换挡方式：机械有级档，轮胎型号（前轮/后轮）：7.50-16/12.4-28 | 8700元 | 8700.00 | 36.8 | 购机补贴(通用类) | T202100221401 | 2026-12-30 | 山东省 | 评阅通过 | 初评员：通过 评阅员：通过 | 初评员：通过 评阅员：通过 |  | 安全架：WJ2021BFH11G | 河南省拖拉机柴油机产品质量监督检验中心 | WJ2017GKKX007 | 河南省拖拉机柴油机产品质量监督检验中心
农用动力机械 | 拖拉机 | 轮式拖拉机 | 50-60马力四轮驱动拖拉机 | 潍坊力王农业装备有限公司 | 轮式拖拉机 | 504 | 配套动力型号：4TE50K；制造商：山东华源莱动内燃机有限公司；气缸数：4；标定功率（KW）：36.8;标定转速(r/min)：2400；排放标准：第三阶段。选配一：配套动力型号：4DW91-50GAG3U；制造商：一汽解放汽车有限公司无锡柴油机厂；气缸数：4；标定功率（KW）：36.8；标定转速（r/min）：2500；排放标准：第三阶段。选配二：配套动力型号：YN4A055-31VE；制造商：山东云内动力有限责任公司；气缸数：4；标定功率（KW）：36.8；标定转速（r/min）：2400；排放标准：第三阶段。选配三：配套动力型号：SD4DW3D；制造商：江苏四达动力机械集团有限公司；气缸数：4；标定功率（KW）：36.8；标定转速（r/min）：2400；排放标准：第三阶段。 | 标定功率:36.8kW;驱动方式:四轮驱动 | 外廓尺寸(长×宽×高及部位)：3550mm×1400mm×2300mm（安全架顶部）；轴距或履带接地长：1975mm；常用轮距(前轮/后轮)或轨距：1070mm/1100mm；最小离地间隙及部位：300mm（悬挂连接底部）；最小使用质量：1650kg；标准配重(前/后)：56kg/80kg；最小使用比质量：44.84kg/kW；档位数(前进/倒退)：8/2；主变速档位数：4+1；副变速档位数：2；发动机与主离合器联接方式：直联；翻倾防护装置（驾驶室或安全框架）型号、型式及生产商：力王-554、安全框架、潍坊力王农业装备有限公司；空气滤清器型号及型式：K495、湿式；排气管消声腔外形尺寸：Φ110mm×420mm；转向系型式：全液压；传动系变速箱型式：机械平面组成式；主变速箱换档方式：机械有级挡；副变速箱换档方式：机械有级挡；轮胎型号(前轮/后轮)：7.50-16/11.2-28。 | 8700元 | 8700.00 | 36.8 | 购机补贴(通用类) | T202100321492 | 2026-12-30 | 山东省 | 评阅通过 | 初评员：通过 评阅员：通过 | 初评员：通过 评阅员：通过 |  | NW201704006 | 山东省农业机械科学研究院产品质量检测中心 | WJ2017CKKX002 | 河南省拖拉机柴油机产品质量监督检验中心
农用动力机械 | 拖拉机 | 轮式拖拉机 | 50-60马力四轮驱动拖拉机 | 潍坊力王农业装备有限公司 | 轮式拖拉机 | 554 | 配套动力型号：4TD55A；制造商：山东华源莱动内燃机有限公司；气缸数：4；标定功率（KW）：40.5;标定转速(r/min)：2400；排放标准：第三阶段。选配一：配套动力型号：YN4A060-32CR2；制造商：昆明云内动力股份有限公司；气缸数：4；标定功率（KW）：41；标定转速（r/min）：2300；排放标准：第三阶段。选配二：配套动力型号：4DW93-55GG3U；制造商：一汽解放汽车有限公司无锡柴油机厂；气缸数：4；标定功率（KW）：40.5；标定转速（r/min）：2400；排放标准：第三阶段。选配三：配套动力型号：SD4BW3Z；制造商：江苏四达动力机械集团有限公司；气缸数：4；标定功率（KW）：40.5；标定转速（r/min）：2400；排放标准：第三阶段。 | 标定功率:40.5kW;驱动方式:四轮驱动 | 外廓尺寸(长×宽×高及部位)：3550mm×1400mm×2300mm（安全架顶部）；轴距或履带接地长：1880mm；常用轮距(前轮/后轮)或轨距：1070mm/1100mm；最小离地间隙及部位：300mm（悬挂连接底部）；最小使用质量：1590kg；标准配重(前/后)：56kg/80kg；最小使用比质量：39.26kg/kW；档位数(前进/倒退)：8/2；主变速档位数：4+1；副变速档位数：2；发动机与主离合器联接方式：直联；翻倾防护装置（驾驶室或安全框架）型号、型式及生产商：力王-554、安全框架、潍坊力王农业装备有限公司；空气滤清器型号及型式：K495、湿式；排气管消声腔外形尺寸：Φ110mm×420mm；转向系型式：全液压；传动系变速箱型式：机械平面组成式；主变速箱换档方式：机械有级挡；副变速箱换档方式：机械有级挡；轮胎型号(前轮/后轮)：7.50-16/11.2-28。 | 8700元 | 8700.00 | 40.5 | 购机补贴(通用类) | T202100321492 | 2026-12-30 | 山东省 | 评阅通过 | 初评员：通过 评阅员：通过 | 初评员：通过 评阅员：通过 |  | NW201704006 | 山东省农业机械科学研究院产品质量检测中心 | WJ2017CKKX002 | 河南省拖拉机柴油机产品质量监督检验中心
农用动力机械 | 拖拉机 | 轮式拖拉机 | 60-70马力四轮驱动拖拉机 | 第一拖拉机股份有限公司 | 轮式拖拉机 | ME604-6 | 配套动力型号：YD4JZ60C3；制造商：扬动股份有限公司；气缸数：4，标定功率(kW)：44.1kW；标定转速（r/min）：2200；排放标准：第三阶段。选配一：配套动力型号：4D32ZT31/602；制造商：浙江新柴股份有限公司；气缸数：4，标定功率(kW)：44.1kW；标定转速（r/min）：2200；排放标准：第三阶段。 | 标定功率:44.1kW;驱动方式:四轮驱动 | 外廓尺寸(长×宽×高)：3660*1460*2480mm、3660*1515*2430mm、3660*1460*2230mm、3660*1460*2400mm、3660*1590*2480mm、3660*1610*2515mm；轴距或履带接地长：1810mm；常用轮距(前轮/后轮)或轨距：850-1300/850-1300mm；最小离地间隙及部位：350mm（拖挂装置底部）(选装6.50-16前轮时290mm(前桥下部)）；最小使用质量：1950kg（安全架）、2075kg（驾驶室）；标准配重(前/后)：80/0kg；档位数(前进/倒退)：16/8(选装：8/4、8/8)；主变速档位数：4/0；副变速档位数：（2+1）×2（选装2+1、（1+1）×2）；发动机与离合器联接方式：直联；翻倾防护装置（驾驶室或安全框架）型号、型式及生产商：MEZ704-46-010（选装ME804-46-010、MEZ604-46N-001）、安全框架、第一拖拉机股份有限公司、ME404-45G-010（选装MEZ554-45NG-010、MEZ704-45-010）、简易驾驶室、第一拖拉机股份有限公司；空气滤清器型号及型式：MF554-18-011、湿式（选装MEZ804-18-011、湿式，ME604-1-18-011、湿式，MEZ704-18-011、湿式）；排气管消声腔外形尺寸：Ф105×835；转向系型式：全液压；传动系变速箱型式：机械平面组成式；主变速箱换档方式：机械有级挡；副变速箱换档方式：机械有级挡；轮胎型号(前轮/后轮)：8.3-20（选装6.00-16、6.50-16、6.5-16水田、7.50-16、7.5-16水田）/12.4-28（选装9.5-24、9.5-28、11.2-24、11.2-24水田、11.2-28、11.2-28水田、12.4-24）。 | 9600元 | 9600.00 | 44.1 | 购机补贴(通用类) | 08020P10054R0M | 2025-12-19 | 河南省 | 评阅通过 | 初评员：通过 评阅员：通过 | 初评员：通过 评阅员：通过 |  | FH21GW1031、FH21GW1081、FH21GW1101、FH21GW1091、FH21GW1071、FH21GW1121 | 国家拖拉机质量监督检验中心(洛阳西苑车辆与动力检验所有限公司) | LT21GK0012 | 国家拖拉机质量监督检验中心(洛阳西苑车辆与动力检验所有限公司)
农用动力机械 | 拖拉机 | 轮式拖拉机 | 60-70马力四轮驱动拖拉机 | 佳木斯骥驰拖拉机制造有限公司 | 轮式拖拉机 | JC604 | 国Ⅲ排放柴油机,发动机生产厂：安徽全柴动力股份有限公司：发动机型号：4C5-60U32；发动机进气方式：增压；发动机气缸数：4；发动机标定功率（kW）：44.2；发动机额定净功率（kW）：44.2；发动机标定转速（r/min）：2400；发动机冷却方式：水冷； | 标定功率:44.2kW;驱动方式:四轮驱动 | 外廓尺寸：3970×1680×2700，轴距：:1990，常用轮距(前轮/后轮)：1300/1300，轮距(前轮/后轮)调整方式：固定轮距式/有机可调，最小使用质量：2360(安全架）/2680（驾驶室），标准配重(前/后)： 130/200kg，档位数(前进/倒退/爬行)：12/12/0，主变速档位数 /副变速档位数/其他档位数 ：4/3/1+1，发动机与离合器联接方式：直联，起动方式：电起动，翻倾防护装置（驾驶室或安全框架）：安全架/安全驾驶室，前照灯型号：SL18418，转向系型式：独立油路、全液压前轮液压转向，行车制动系型式：湿式盘式制动器，驻车制动系型式：锁定踏板式，前驱动桥型式：水田型（四轮驱动），离合器型式：干式、单片、双作用，动力输出轴离合器型式：单作用，单片、干式、常接合式，变速箱型式：4 × 3 ×(1+1)组成式，主变速箱换档方式：啮合套换档，副变速箱换档方式：啮合套换档，轮胎型号(前轮/后轮)：8.3-24/11-32， 驱动型式：四驱；最小使用比质量（kg/kW）：60.63(驾驶室）、53.39（安全架）；发动机标定功率：44.2kW（60马力）；国三排放标准柴油机。 | 9600元 | 9600.00 | 44.2 | 购机补贴(通用类) | 部20180098 | 2022-12-31 | 黑龙江 | 评阅通过 | 初评员：通过 评阅员：通过 | 初评员：通过 评阅员：通过 |  | FH19GW1481、FH19GW1471、2011QT2101 | 国家拖拉机质量监督检验中心、中国农业农村部农业机械试验鉴定总站 | 黑2017DX03002KK | 黑龙江省农业机械试验鉴定站
农用动力机械 | 拖拉机 | 轮式拖拉机 | 60-70马力四轮驱动拖拉机 | 佳木斯骥驰拖拉机制造有限公司 | 轮式拖拉机 | JC604-2 | 配发动机型号：4D32ZT31/603；发动机结构型式：直列、水冷、四冲程、直喷缩口平台燃烧室；发动机生产厂：浙江新柴股份有限公司：发动机进气方式：增压；发动机气缸数：4；发动机标定功率（kW）：44.1；发动机额定净功率（kW）：44.1；发动机标定转速（r/min）：2300；发动机冷却方式：水冷；排放标准：第三阶段。 | 标定功率:44.1kW;驱动方式:四轮驱动 | 整机外廓尺寸(长×宽×高及部位)（mm）：3800×1700×2550 （安全架顶部）、3800×1700×2700 （驾驶室顶部）；轴距（mm）：1950；常用轮距(前轮/后轮)（mm）：1350/1300；轮距(前轮/后轮)调整方式：固定轮距式/有级可调，最小使用质量（kg）：安全架2150、驾驶室2450（第三方变更报告，增加选装驾驶室，对比安全架最小使用质量增加300kg）；标准配重(前/后)（kg）：175/400，档位数(前进/倒退/爬行)：8/2/0，主变速档位数 /副变速档位数/其他档位数 ：（4+1）/2/0，发动机与离合器联接方式：直联，起动方式：电起动，翻倾防护装置（驾驶室或安全框架）：安全架/驾驶室，前照灯型号：SL18418，转向系型式：前轮液压转向，行车制动系型式：干式、盘式制动器、机械操纵 ，驻车制动系型式：锁定踏板式，前驱动桥型式：水田型（四轮驱动），离合器型式：干式、单片、常接合、单作用，动力输出轴离合器型式：干式摩擦式，变速箱型式：直齿(4+1)×2 组成式 ，主变速箱换档方式：滑动齿轮换档 ，副变速箱换档方式：啮合套换档，轮胎型号(前轮/后轮):8.3-24/11-32， 驱动型式：四驱；最小使用比质量（kg/kW）：安全架48.75、驾驶室55.55；发动机标定功率：:44.1kW（60马力）。排放标准：第三阶段。 | 9600元 | 9600.00 | 44.1 | 购机补贴(通用类) | 黑2018086 | 2022-12-31 | 黑龙江 | 评阅通过 | 初评员：通过 评阅员：通过 | 初评员：通过 评阅员：通过 |  | FH18GW0471、FH19GW1481、FH19GW1471 | 国家拖拉机质量监督检验中心 | 黑2018DX03002KK | 黑龙江省农业机械试验鉴定站
农用动力机械 | 拖拉机 | 轮式拖拉机 | 60-70马力四轮驱动拖拉机 | 佳木斯骥驰拖拉机制造有限公司 | 轮式拖拉机 | JC604-3 | 配套动力型号：4D27ZT32/604；制造商：浙江新柴股份有限公司；发动机结构型式：直列、水冷、四冲程、直喷缩口平台燃烧室；发动机进气方式：增压；气缸数：4；发动机标定功率（kW）：44.2；发动机额定净功率（kW）：44.2；标定转速（r/min）：2400；发动机冷却方式：水冷；排放标准：第三阶段。 | 标定功率:44.2kW;驱动方式:四轮驱动 | 整机外廓尺寸(长×宽×高及部位)（mm）： 3650×1530×2510（安全架顶部）、3650×1650×2550（驾驶室顶部）；轴距（mm）：1945；常用轮距(前轮/后轮)（mm）：1350/1210；轮距(前轮/后轮)调整方式：固定轮距/有级可调，最小使用质量（kg）：安全架1880、驾驶室2170（第三方变更报告，增加选装驾驶室，对比安全架最小使用质量增加290kg）；标准配重(前/后)（kg）：175/146，档位数(前进/倒退/爬行)：8/2/0，主变速档位数 /副变速档位数/其他档位数 ：（4+1）/2/0，发动机与离合器联接方式：直联，起动方式：电起动，翻倾防护装置（驾驶室或安全框架）：安全架/驾驶室，前照灯型号：SL18418，转向系型式：前轮液压转向，行车制动系型式：蹄式制动器、机械操纵 ，驻车制动系型式：锁定踏板式，前驱动桥型式：水田型（四轮驱动），离合器型式：干式、单片、常接合、单作用，动力输出轴离合器型式：干式摩擦式，变速箱型式：直齿(4+1)×2 组成式 ，主变速箱换档方式：滑动齿轮换档 ，副变速箱换档方式：啮合套换档，轮胎型号(前轮/后轮):7.50-16/11.2-28 ，整机驱动型式：四驱；最小使用比质量（kg/kW）：42.53安全架、49.10驾驶室；排放标准：第三阶段，发动机标定功率:44.2kW（60马力）。 | 9600元 | 9600.00 | 44.2 | 购机补贴(通用类) | 黑2018087 | 2022-12-31 | 黑龙江 | 评阅通过 | 初评员：通过 评阅员：通过 | 初评员：通过 评阅员：通过 |  | FH18GW0471、FH20GW1331、FH19GW1481 | 国家拖拉机质量监督检验中心 | 黑2018DX03001KK | 黑龙江省农业机械试验鉴定站
农用动力机械 | 拖拉机 | 轮式拖拉机 | 60-70马力四轮驱动拖拉机 | 佳木斯骥驰拖拉机制造有限公司 | 轮式拖拉机 | JC604-4 | 发动机型号：YN4EZ060-32CR ；发动机结构型式：直列、直喷、水冷、四冲程；发动机生产厂：昆明云内动力股份有限公司：发动机进气方式：自然吸气；发动机气缸数：4；发动机标定功率（kW）：44.1；发动机额定净功率（kW）：44.1；发动机标定转速（r/min）：2300；发动机冷却方式：水冷；，排放阶段：国三 | 标定功率:44.1kW;驱动方式:四轮驱动 | 外廓尺寸（mm)：:3520×1550×2550 （安全架顶部），轴距：1985mm，常用轮距(前轮/后轮)：1300/1210，轮距(前轮/后轮)调整方式：固定轮距式/辐板可调轮距式，最小使用质量：1950kg，标准配重(前/后)：0/60kg，档位数(前进/倒退/爬行)：8/2/0，主变速档位数 /副变速档位数/其他档位数 ：4+1/2/0，发动机与离合器联接方式：直联，起动方式：电起动，翻倾防护装置（驾驶室或安全框架）：两柱式安全框架，前照灯型号：140*90型，转向系型式：前轮液压转向，行车制动系型式：干式、双片盘式制动器，机械操纵，驻车制动系型式：锁定踏板式，前驱动桥型式：水田型（四轮驱动），离合器型式：单作用，单片、干式、常接合式，动力输出轴离合器型式：单作用，单片、干式、常接合式，变速箱型式：二轴式、直齿（4+1）×2组成式，主变速箱换档方式：机械有级挡 ，副变速箱换档方式：机械有级挡 ,轮胎型号(前轮/后轮):7.50-16/11.2-28，整机驱动型式：四驱；最小使用比质量（kg/kW）：44.22；发动机标定功率：44.1kW（60马力），国三排放标准柴油机。 | 9600元 | 9600.00 | 44.1 | 购机补贴(通用类) | T202023230104 | 2025-10-11 | 黑龙江 | 评阅通过 | 初评员：通过 评阅员：通过 | 初评员：通过 评阅员：通过 |  | FH20GW01331 | 国家拖拉机质量监督检验中心 | NJJC20181201-AK | 山东宝鼎农业机械检测有限公司
农用动力机械 | 拖拉机 | 轮式拖拉机 | 60-70马力四轮驱动拖拉机 | 山东巴博斯重工有限公司 | 轮式拖拉机 | 604-C | 配套动力型号：YN4EZ060-32CR；制造商：昆明云内动力股份有限公司；气缸数：4；标定功率(kW)：44.1；标定转速（r/min）：2300;排放标准：第三阶段。 | 标定功率:44.1kW;驱动方式:四轮驱动 | 外廓尺寸(长×宽×高)：3570×1650×2400(安全框架顶部）、选配3620×1650×2650（驾驶室顶部）；轴距或履带接地长：1920；常用轮距(前轮/后轮)或轨距：1300/1350；最小离地间隙及部位：400（前驱动桥底部）；最小使用质量：1950（安全架）、2080（选配驾驶室）；标准配重(前/后)：44/56；档位数(前进/倒退)：8/2；主变速档位数：4+1；副变速档位数：2；发动机与离合器联接方式：直联式；翻倾防护装置（驾驶室或安全框架）型号、型式及生产商：BBS704.47、安全框架、山东巴博斯重工有限公司，（选配BBS704.38、简易驾驶室、山东巴博斯重工有限公司）；空气滤清器型号及型式：YKQ1830U、干式；排气管消声腔外形尺寸：Φ120×450；转向系型式：全液压；传动系变速箱型式：机械平面组成式；主变速箱换档方式：机械有级挡；副变速箱换档方式：机械有级挡；轮胎型号(前轮/后轮)：8.3-20/11-32。 | 9600元 | 9600.00 | 44.1 | 购机补贴(通用类) | T202100431048 | 2026-11-02 | 山东省 | 评阅通过 | 初评员：通过 评阅员：通过 | 初评员：通过 评阅员：通过 |  | 安全架：NW202103035;驾驶室：NW202103033 | 山东省农业机械科学研究院产品质量检测中心 | NW202103037 | 山东省农业机械科学研究院产品质量检测中心
农用动力机械 | 拖拉机 | 轮式拖拉机 | 60-70马力四轮驱动拖拉机 | 山东东科华盛农业机械有限公司 | 轮式拖拉机 | DJ604 | 配套动力型号：WP3.2G61E316;制造商：潍柴动力扬州柴油机有限责任公司；气缸数：4；标定功率:44.1KW;标定转速2400r/min；排放标准：GB 20891-2014《非道路移动机械用柴油机排气污染物排放限值及测量方法（中国第三、四阶段）》第三阶段 | 标定功率:44.1kW;驱动方式:四轮驱动 | 外廓尺寸(长×宽×高)：3600mm×1630mm×2460mm；轴距或履带接地长：1885mm；常用轮距(前轮/后轮)或轨距：1105mm/1190mm；最小离地间隙及部位：335mm（后桥放油口）；最小使用质量：1680kg；标准配重(前/后)：48kg/56kg；档位数(前进/倒退)：16/16；主变速档位数：4；副变速档位数：2；发动机与离合器联接方式：直联；翻倾防护装置（驾驶室或安全框架）型号、型式及生产商：DS904.451.003型、两柱式安全架、潍坊英顺机械有限公司；空气滤清器型号及型式：K395型、干式；排气管消声腔外形尺寸：φ120×440；转向系型式：前轮液压转向；传动系变速箱型式：4×（1+1）×2组成式；主变速箱换档方式：滑移齿轮换挡；副变速箱换档方式：滑移齿轮换挡；轮胎型号(前轮/后轮)：8.3-20/12.4-28选装：7.5-16/11.2-24；7.5-16/11.2-28；6.0-16/9.5-24。 | 9600元 | 9600.00 | 44.5 | 购机补贴(通用类) | 部20190249 | 2023-12-31 | 山东省 | 评阅通过 | 初评员：通过 评阅员：通过 | 初评员：通过 评阅员：通过 |  | WJ2018KFH026 | 河南省拖拉机柴油机产品质量监督检验中心 | （2018）委检字整机类第2025号 | 盐城市农业机械试验鉴定站
农用动力机械 | 拖拉机 | 轮式拖拉机 | 60-70马力四轮驱动拖拉机 | 山东华沃机械科技有限公司 | 轮式拖拉机 | HW604-D1 | 配套动力型号：4B2-60U32；制造商：安徽全柴动力股份有限公司；气缸数：4缸；标定功率(kW)：44.2；标定转速（r/min）：2400r/min；排放标准：第三阶段。 | 标定功率:44.2kW;驱动方式:四轮驱动 | 外廓尺寸(长×宽×高)：3740x1420x2320；轴距或履带接地长：1910；常用轮距(前轮/后轮)或轨距：1100/1100；最小离地间隙及部位：350(前桥底部）；最小使用质量：1805；标准配重(前/后)：72/60；档位数(前进/倒退)：8/2；主变速档位数：4+1；副变速档位数：2；发动机与离合器联接方式：直联；翻倾防护装置（驾驶室或安全框架）型号、型式及生产商：HW704.46.1 / 安全框架 /山东华沃机械科技有限公司；空气滤清器型号及型式：KLQ-400GT；排气管消声腔外形尺寸：Ф120x450；转向系型式：全液压；传动系变速箱型式：机械平面组成式；主变速箱换档方式：机械有级档；副变速箱换档方式：机械有级档；轮胎型号(前轮/后轮)：7.5-16/11.2-28；履带材质：xx；履带板宽度：xx。 | 9600元 | 9600.00 | 44.2 | 购机补贴(通用类) | T202100340107 | 2026-04-01 | 山东省 | 评阅通过 | 初评员：通过 评阅员：通过 | 初评员：通过 评阅员：通过 |  | WJ2020LFH23G | 河南省拖拉机柴油机产品质量监督检验中心 | （2020）2240161 | 潍坊市产品质量检验所
农用动力机械 | 拖拉机 | 轮式拖拉机 | 60-70马力四轮驱动拖拉机 | 山东双力现代农业装备有限公司 | 轮式拖拉机 | SLE604 | 配套动力型号：WP3.2G61E316；制造商：潍柴动力扬州柴油机有限责任公司；气缸数：4；标定功率(kW)：44.1；标定转速（r/min）：2400；排放标准：第三阶段。选配一：配套动力型号：YN4E060-32CR；制造商：昆明云内动力股份有限公司；气缸数：4；标定功率：44.1；标定转速（r/min）：2300；排放标准：第三阶段。 | 标定功率:44.1kW;驱动方式:四轮驱动 | 外廓尺寸(长×宽×高)mm：3705×1450×2360；轴距mm：1920；常用轮距(前轮/后轮)mm：1100/1100；最小离地间隙及部位mm：365（前桥底部）；最小使用质量kg：1805；标准配重(前/后)kg：140/60；档位数(前进/倒退)：8/2；主变速档位数：4+1；副变速档位数：2；发动机与离合器联接方式：直联；翻倾防护装置（驾驶室或安全框架）型号、型式及生产商：SL504.46H，安全框架，山东双力现代农业装备有限公司；空气滤清器型号及型式：WP-KLQ、干式，YKQ1830U、干式；排气管消声腔外形尺寸mm:Φ122×580；转向系型式：全液压；传动系变速箱型式：机械平面组成式；主变速箱换档方式：机械有级挡；副变速箱换档方式：机械有级挡；轮胎型号(前轮/后轮)：8.3-20/13.6-28,7.50-16/12.4-28,7.50-16/11.2-28,6.50-16/11.2-24,6.00-16/9.5-24。 | 9600元 | 9600.00 | 44.1 | 购机补贴(通用类) | T202100370148 | 2026-04-01 | 山东省 | 评阅通过 | 初评员：通过 评阅员：通过 | 初评员：通过 评阅员：通过 |  | NW202011002-X01 | 山东省农业机械科学研究院产品质量检测中心 | NW201712031 | 山东省农业机械科学研究院产品质量检测中心
农用动力机械 | 拖拉机 | 轮式拖拉机 | 60-70马力四轮驱动拖拉机 | 潍坊大申奔野机械有限公司 | 轮式拖拉机 | M604 | 配套发动机型号：4DW93-60GG33U 制造商：一汽解放汽车有限公司无锡柴油机厂 标定功率kw：44.2，标定转速r/min：2400，排放标准：第三阶段，气缸数：4 配套发动机型号：SD4DW3Z2 制造商：江苏四达动力机械集团有限公司 标定功率kw：44.1，标定转速r/min：2400，排放标准：第三阶段，气缸数：4 配套发动机型号：4D27ZT32/604 制造商：浙江新柴股份有限公司 标定功率kw：44.2，标定转速r/min：2400，排放标准：第三阶段，气缸数：4 | 标定功率:44.2kW;驱动方式:四轮驱动 | 驱动方式：四轮驱动， 结构尺寸（长×宽×高）mm:安全架/3600×1650×2390， 驾驶室/3600×1650×2600,轴距（mm）:1950, 常用轮距（前轮/后轮）（mm）:1200、1300/1200、1300，最小使用质量（kg）:安全架/1900，驾驶室/2000，标准配重（前/后）kg：70/60，档位数（前进/倒退）:8/2，主变速档位数/副变速档位数：4+1/2，发动机与离合器连接方式：直联，翻倾防护装置（驾驶室或安全框架）：安全框架/驾驶室，转向系型式：全液压，传动系箱体数量/2个，变速箱(器)型式/机械平面组成式，主变速位置/在第2变速箱中，主/副变速箱换挡方式：机械有级挡，轮胎型号（前轮/后轮）：7.50-16/12.4-28 | 9600元 | 9600.00 | 44.2 | 购机补贴(通用类) | T202100221401 | 2026-12-30 | 山东省 | 评阅通过 | 初评员：通过 评阅员：通过 | 初评员：通过 评阅员：通过 |  | 安全架：WJ2021BFH11G 驾驶室：WJ2021BFH10G | 河南省拖拉机柴油机产品质量监督检验中心 | WJ2017GKKX007 | 河南省拖拉机柴油机产品质量监督检验中心
农用动力机械 | 拖拉机 | 轮式拖拉机 | 60-70马力四轮驱动拖拉机 | 潍坊力王农业装备有限公司 | 轮式拖拉机 | 604 | 配套动力型号：4TD60；制造商：山东华源莱动内燃机有限公司；气缸数：4；标定功率（KW）：44.1;标定转速(r/min)：2400；排放标准：第三阶段。选配一：配套动力型号：4D27ZT32/604；制造商：浙江新柴股份有限公司；气缸数：4；标定功率（KW）：44.2；标定转速（r/min）：2400；排放标准：第三阶段。选配二：配套动力型号：SD4DW3Z2；制造商：江苏四达动力机械集团有限公司；气缸数：4；标定功率（KW）：44.1；标定转速（r/min）：2400；排放标准：第三阶段。选配三：配套动力型号：YN4A065-32CR2；制造商：昆明云内动力股份有限公司；气缸数：4；标定功率（KW）：44.5；标定转速（r/min）：2300；排放标准：第三阶段。 | 标定功率:44.1kW;驱动方式:四轮驱动 | 外廓尺寸(长×宽×高及部位)：4050mm×1720mm×2730mm（安全架顶部）、4050mm×1720mm×2650mm（驾驶室顶部）；轴距或履带接地长：2100mm；常用轮距(前轮/后轮)或轨距：1250mm/1300mm；最小离地间隙及部位：320mm（牵引架底部）；最小使用质量：2470kg（安全框架）、2650kg（简易驾驶室）；标准配重(前/后)：144kg/90kg；最小使用比质量：56.01kg/kW（安全框架）、60.09kg/kW（简易驾驶室）；档位数(前进/倒退)：12/12；主变速档位数：4；副变速档位数：3×（1+1）；发动机与主离合器联接方式：直联；翻倾防护装置（驾驶室或安全框架）型号、型式及生产商：力王-804、安全框架/简易驾驶室、潍坊力王农业装备有限公司/华创机器人制造有限公司；空气滤清器型号及型式：K495、湿式；排气管消声腔外形尺寸：Φ140mm×600mm；转向系型式：全液压；传动系变速箱型式：机械平面组成式；主变速箱换档方式：机械有级挡；副变速箱换档方式：机械有级挡；轮胎型号(前轮/后轮)：8.3-24/11-32。 | 9600元 | 9600.00 | 44.1 | 购机补贴(通用类) | T202100321491 | 2026-12-30 | 山东省 | 评阅通过 | 初评员：通过 评阅员：通过 | 初评员：通过 评阅员：通过 |  | NW201704005；NW201704007 | 山东省农业机械科学研究院产品质量检测中心 | WJ2017CKKX003 | 河南省拖拉机柴油机产品质量监督检验中心
农用动力机械 | 拖拉机 | 轮式拖拉机 | 70-80马力四轮驱动拖拉机 | 第一拖拉机股份有限公司 | 轮式拖拉机 | ME704-6 | 配套动力型号：YD4CZ70C2；制造商：扬动股份有限公司；气缸数：4，标定功率(kW)：51.5kW；标定转速（r/min）：2300；排放标准：第三阶段。选配一：配套动力型号：4D32ZT33/704；制造商：浙江新柴股份有限公司；气缸数：4，标定功率(kW)：52kW；标定转速（r/min）：2400；排放标准：第三阶段。 | 标定功率:51.5/52kW;驱动方式:四轮驱动 ;最小使用比质量:40.38kg/kW | 外廓尺寸(长×宽×高)：3660*1460*2480mm、3660*1515*2430mm、3660*1460*2400mm、3660*1590*2480mm、3660*1610*2515mm；轴距或履带接地长：1810mm；常用轮距(前轮/后轮)或轨距：850-1300/850-1300mm；最小离地间隙及部位：350mm（拖挂装置底部）(选装6.50-16前轮时290mm(前桥下部)）；最小使用质量：2100kg（安全架）、2150kg（驾驶室）；标准配重(前/后)：80/0kg；档位数(前进/倒退)：16/8(选装：8/4、8/8)；主变速档位数：4/0；副变速档位数：（2+1）×2（选装2+1、（1+1）×2）；发动机与离合器联接方式：直联；翻倾防护装置（驾驶室或安全框架）型号、型式及生产商：MEZ704-46-010（选装ME804-46-010）、安全框架、第一拖拉机股份有限公司、ME404-45G-010（选装MEZ554-45NG-010、MEZ704-45-010）、简易驾驶室、第一拖拉机股份有限公司；空气滤清器型号及型式：MF554-18-011、湿式（选装MEZ804-18-011、湿式，ME604-1-18-011、湿式，MEZ704-18-011、湿式；排气管消声腔外形尺寸：Ф105×835；转向系型式：全液压；传动系变速箱型式：机械平面组成式；主变速箱换档方式：机械有级挡；副变速箱换档方式：机械有级挡；轮胎型号(前轮/后轮)：8.3-20（选装6.00-16、6.50-16、6.50-16水田、7.50-16、7.50-16水田）/12.4-28（选装9.5-24、9.5-28、11.2-24、11.2-24水田、11.2-28、11.2-28水田、12.4-24）。 | 12200元 | 12200.00 | 52 | 购机补贴(通用类) | 08020P10055R0M | 2025-12-19 | 河南省 | 评阅通过 | 初评员：通过 评阅员：通过 | 初评员：通过 评阅员：通过 |  | FH21GW1031、FH21GW1081、FH21GW1091、FH21GW1071、FH21GW1121 | 国家拖拉机质量监督检验中心(洛阳西苑车辆与动力检验所有限公司) | LT21GK0031 | 国家拖拉机质量监督检验中心(洛阳西苑车辆与动力检验所有限公司)
农用动力机械 | 拖拉机 | 轮式拖拉机 | 70-80马力四轮驱动拖拉机 | 第一拖拉机股份有限公司 | 轮式拖拉机 | ME704-7 | 配套动力型号：YD4CZ70C2；制造商：扬动股份有限公司；气缸数：4，标定功率(kW)：51.5kW；标定转速（r/min）：2300；排放标准：第三阶段。选配一：配套动力型号：4D32ZT33/704；制造商：浙江新柴股份有限公司；气缸数：4，标定功率(kW)：52kW；标定转速（r/min）：2400；排放标准：第三阶段。 | 标定功率:51.5/52kW;驱动方式:四轮驱动 ;最小使用比质量:40.38kg/kW | 外廓尺寸(长×宽×高)：3660*1460*2480mm、3660*1515*2430mm、3660*1460*2400mm、3660*1590*2480mm、3660*1610*2515mm；轴距或履带接地长：1810mm；常用轮距(前轮/后轮)或轨距：850-1300/850-1300mm；最小离地间隙及部位：350mm（拖挂装置底部）（选装6.50-16前轮：290mm(前桥下部)）；最小使用质量：2100kg（安全架）、2150kg（驾驶室）；标准配重(前/后)：80/00kg；档位数(前进/倒退)：16/8（选装：8/4、8/8）；主变速档位数：4/0；副变速档位数：（2+1）×2（选装2+1、（1+1）×2）；发动机与离合器联接方式：直联；翻倾防护装置（驾驶室或安全框架）型号、型式及生产商：MEZ704-46-010（选装ME804-46-010）、安全框架、第一拖拉机股份有限公司、ME404-45G-010（选装MEZ554-45NG-010、MEZ704-45-010）、简易驾驶室、第一拖拉机股份有限公司；空气滤清器型号及型式：MF554-18-011、湿式（选装MEZ804-18-011、湿式，ME604-1-18-011、湿式，MEZ704-18-011、湿式）；排气管消声腔外形尺寸：Ф105×835；转向系型式：全液压；传动系变速箱型式：机械平面组成式；主变速箱换档方式：机械有级挡；副变速箱换档方式：机械有级挡；轮胎型号(前轮/后轮)：8.3-20（选装6.00-16、6.50-16、6.50-16水田、7.50-16、7.50-16水田）/12.4-28（选装9.5-24、9.5-28、11.2-24、11.2-24水田、11.2-28、11.2-28水田、12.4-24）。 | 12200元 | 12200.00 | 52 | 购机补贴(通用类) | 08020P10055R0M | 2025-12-19 | 河南省 | 评阅通过 | 初评员：通过 评阅员：通过 | 初评员：通过 评阅员：通过 |  | FH21GW1031、FH21GW1081、FH21GW1091、FH21GW1071、FH21GW1121 | 国家拖拉机质量监督检验中心(洛阳西苑车辆与动力检验所有限公司) | LT21GK0031 | 国家拖拉机质量监督检验中心(洛阳西苑车辆与动力检验所有限公司)
农用动力机械 | 拖拉机 | 轮式拖拉机 | 70-80马力四轮驱动拖拉机 | 第一拖拉机股份有限公司 | 轮式拖拉机 | MF704-7 | 配套动力型号：YT4B4U22/0515E；制造商：一拖（洛阳）柴油机有限公司；气缸数：4，标定功率(kW)：51.5kW；标定转速（r/min）：2200；排放标准：第三阶段。选配一：配套动力型号：YD4CZ70C2；制造商：扬动股份有限公司；气缸数：4，标定功率(kW)：51.5kW；标定转速（r/min）：2300；排放标准：第三阶段。选配二：配套动力型号：4D32ZT31/703；制造商：浙江新柴股份有限公司；气缸数：4，标定功率(kW)：51.5kW；标定转速（r/min）：2300；排放标准：第三阶段。 | 标定功率:51.5kW;驱动方式:四轮驱动 ;最小使用比质量:51.94kg/kW | 外廓尺寸(长×宽×高)：3990*1880*2742mm、3990*1880*2760mm；轴距或履带接地长：2127mm；常用轮距(前轮/后轮)或轨距：1270-1550mm/1330-1630mm；最小离地间隙及部位：390mm（前桥下部）；最小使用质量：2675kg（安全架）、2870kg（驾驶室）；标准配重(前/后)：80/0kg；档位数(前进/倒退)：12/12；主变速档位数：4/0；副变速档位数：3×(1+1)；发动机与离合器联接方式：直联；翻倾防护装置（驾驶室或安全框架）型号、型式及生产商：安全架：MFZ704-46-001（选装MYZ1004-3-46-001） 、安全框架、第一拖拉机股份有限公司、驾驶室：MFZ704-45A-010-2（选装MYZ1004-3-45A-010）、简易驾驶室、第一拖拉机股份有限公司；空气滤清器型号及型式：MF554-18-011、湿式；MF554-18-011A、湿式；KY250A7、湿式；F3/4L912A-0000、湿式；排气管消声腔外形尺寸：Φ105×865；转向系型式：全液压；传动系变速箱型式：机械平面组成式；主变速箱换档方式：机械有级挡；副变速箱换档方式：机械有级挡；轮胎型号(前轮/后轮)：9.5-24(选装8.3-20、9.5-20、8.3-24、9.5-20水田、8.3-24水田、9.5-24水田)/14.9-30（选装13.6-28、14.9-28、12.4-32、11-32水田、14.9-30水田）。 | 12200元 | 12200.00 | 51.5 | 购机补贴(通用类) | 08020P10055R0M | 2025-12-19 | 河南省 | 评阅通过 | 初评员：通过 评阅员：通过 | 初评员：通过 评阅员：通过 |  | FH21GW1171、FH21GW0811、FH20GW1561、FH21GW0551 | 国家拖拉机质量监督检验中心(洛阳西苑车辆与动力检验所有限公司) | LT21GK0071 | 国家拖拉机质量监督检验中心(洛阳西苑车辆与动力检验所有限公司)
农用动力机械 | 拖拉机 | 轮式拖拉机 | 70-80马力四轮驱动拖拉机 | 佳木斯骥驰拖拉机制造有限公司 | 轮式拖拉机 | JC704-2 | 发动机型号及制造商：国Ⅲ排放柴油机,发动机型号：4C5-70U32；发动机结构型式：立式、水冷、四冲程；发动机生产厂：安徽全柴动力股份有限公司：发动机进气方式：增压；发动机气缸数：4；发动机标定功率（kW）：51.5；发动机额定净功率（kW）：51.5；发动机标定转速（r/min）：2400；发动机冷却方式：水冷。 | 标定功率:51.5kW;驱动方式:四轮驱动 ;最小使用比质量:52.43/46.60kg/kW | 外廓尺寸：3970×1680×2700(驾驶室顶部） 3970×1680×2580(安全架顶部）；轴距（mm）：2020；常用轮距(前轮/后轮)：1300/1300，轮距(前轮/后轮)调整方式：固定轮距式/有机可调，最小使用质量：2700kg(驾驶室）、2400kg（安全架）（第三方变更报告增加选装安全架，安全架对比驾驶室最小使用质量减少300kg）；标准配重(前/后)： 130/200kg，档位数(前进/倒退/爬行)：12/12/0，主变速档位数 /副变速档位数/其他档位数 ：4/3 ×（1+1），发动机与离合器联接方式：直联，起动方式：电起动，翻倾防护装置（驾驶室或安全框架）：简易驾驶室/安全驾驶室，前照灯型号：SL18418，转向系型式：独立油路、全液压前轮液压转向，行车制动系型式：湿式盘式制动器，驻车制动系型式：锁定踏板式，前驱动桥型式：旱地型 /水田型（四轮驱动），离合器型式：干式、单片、双作用，动力输出轴离合器型式：单作用，单片、干式、常接合式，变速箱型式：4 × 3 ×(1+1)组成式，主变速箱换档方式：啮合套换挡，副变速箱换档方式：啮合套换挡，轮胎型号(前轮/后轮)：8.3-24/11-32， 驱动型式：四驱；最小使用比质量（kg/kW）：52.43(驾驶室）、46.60（安全架）；国三排放标准柴油机，发动机标定功率:51.5kW（70马力）。 | 12200元 | 12200.00 | 51.5 | 购机补贴(通用类) | 部20180100 | 2022-12-31 | 黑龙江 | 评阅通过 | 初评员：通过 评阅员：通过 | 初评员：通过 评阅员：通过 |  | FH19GW1481、FH19GW1471、FH18GW0471 | 国家拖拉机质量监督检验中心 | 黑2017DX03002KK | 黑龙江省农业机械试验鉴定站
农用动力机械 | 拖拉机 | 轮式拖拉机 | 70-80马力四轮驱动拖拉机 | 佳木斯骥驰拖拉机制造有限公司 | 轮式拖拉机 | JC704-3 | 动机型号及制造商：4D32ZT31/704、浙江新柴股份有限公司；发动机结构型式：直列、水冷、四冲程；发动机进气方式：增压；气缸数：4；发动机标定功率（kW）：51.5；发动机额定净功率（kW）：51.5kW；标定转速（r/min）：2400；发动机冷却方式：水冷；国Ⅲ排放柴油机。 | 标定功率:51.5kW;驱动方式:四轮驱动 ;最小使用比质量:41.75/47.57kg/kW | 整机外廓尺寸(长×宽×高及部位)（mm）：3800×1700×2550（安全架顶部）、3800×1700×2600（驾驶室顶部）；轴距（mm）：1950；常用轮距(前轮/后轮)（mm）：1350/1300；轮距(前轮/后轮)调整方式：固定轮距式/辐板可调轮距式，最小使用质量（kg）：安全架2150、驾驶室2450（第三方变更报告，增加选装驾驶室，对比安全架最小使用质量增加300kg）；标准配重(前/后)（kg）：175/400，档位数(前进/倒退/爬行)：8/2/0，主变速档位数 /副变速档位数/其他档位数 ：（4+1）/2/0，发动机与离合器联接方式：直联，起动方式：电起动，翻倾防护装置（驾驶室或安全框架）：安全架，前照灯型号：SL18418，转向系型式：前轮液压转向，行车制动系型式：干式、盘式制动器、机械操纵 ，驻车制动系型式：锁定踏板式，前驱动桥型式：水田型（四轮驱动），离合器型式：干式、单片、常接合、单作用，动力输出轴离合器型式：干式摩擦式，变速箱型式：直齿(4+1)×2 组成式 ，主变速箱换档方式：滑动齿轮换档 ，副变速箱换档方式：啮合套换档，轮胎型号(前轮/后轮):8.3-24/11-32， 驱动型式：四驱；最小使用比质量（kg/kW）：安全架41.75、驾驶室47.57；发动机标定功率:51.5kW（70马力），国三排放标准柴油机。 | 12200元 | 12200.00 | 51.5 | 购机补贴(通用类) | 黑2018088 | 2022-12-31 | 黑龙江 | 评阅通过 | 初评员：通过 评阅员：通过 | 初评员：通过 评阅员：通过 |  | FH19GW1481、FH19GW1471、FH20GW1331、FH18GW0471 | 国家拖拉机质量监督检验中心 | 黑2018DX03002KK | 黑龙江省农业机械试验鉴定站
农用动力机械 | 拖拉机 | 轮式拖拉机 | 70-80马力四轮驱动拖拉机 | 佳木斯骥驰拖拉机制造有限公司 | 轮式拖拉机 | JC704-4 | 发动机型号：4D32ZT33/704；发动机结构型式：直列、直喷、水冷、四冲程；发动机生产厂：浙江新柴股份有限公司：发动机进气方式：增压；发动机气缸数：4；发动机标定功率（kW）：52；发动机额定净功率（kW）：52；发动机标定转速（r/min）：2400；发动机冷却方式：水冷；排放标准：第三阶段。 | 标定功率:52kW;驱动方式:四轮驱动 ;最小使用比质量:38.85/41.73kg/kW | 外廓尺寸3680×1700×2550（安全架顶）、3650×1700×2550（驾驶室顶）；轴距（mm）：1950；常用轮距(前轮/后轮)或轨距（mm）：1350/1300:，轮距(前轮/后轮)调整方式：固定轮距式/有机可调，最小使用质量（kg）：2020（安全架）、2170（驾驶室,第三方变更报告，增加选装驾驶室，对比安全架最小使用质量增加150kg），标准配重(前/后)： 70/120kg，档位数(前进/倒退/爬行)：8/2/0，主变速档位数 /副变速档位数/其他档位数 ：（4+1）/2/0，发动机与离合器联接方式：直联，起动方式：电起动，翻倾防护装置（驾驶室或安全框架）：安全架，前照灯型号：SL18418，转向系型式：前轮液压转向，行车制动系型式：干式、盘式制动器、机械操纵 ，驻车制动系型式：锁定踏板式，前驱动桥型式：水田型（四轮驱动），离合器型式：干式、单片、常接合、单作用，动力输出轴离合器型式：干式摩擦式，变速箱型式：直齿(4+1)×2 组成式 ，主变速箱换档方式：滑动齿轮换档 ，副变速箱换档方式：啮合套换档，轮胎型号(前轮/后轮):8.3-20/12.4-28， 整机驱动型式：四驱；最小使用比质量（kg/kW）：38.85（安全架）、41.73（驾驶室）；发动机标定功率:52kW（70马力），国三排放标准柴油机。 | 12200元 | 12200.00 | 52 | 购机补贴(通用类) | 黑2019023 | 2023-12-31 | 黑龙江 | 评阅通过 | 初评员：通过 评阅员：通过 | 初评员：通过 评阅员：通过 |  | FH19GW1481、FH20GW1331、FH18GW0471 | 国家拖拉机质量监督检验中心 | NJJC20181201-AK | 山东宝鼎农业机械检测有限公司
农用动力机械 | 拖拉机 | 轮式拖拉机 | 70-80马力四轮驱动拖拉机 | 佳木斯骥驰拖拉机制造有限公司 | 轮式拖拉机 | JC704-5 | 发动机型号：YN4EZ070-32CR；发动机结构型式：直列、直喷、水冷、四冲程；发动机生产厂：昆明云内动力股份有限公司：发动机进气方式：自然吸气；发动机气缸数：4；发动机标定功率（kW）：51.5；发动机额定净功率（kW）：51.5；发动机标定转速（r/min）：2300；发动机冷却方式：水冷；，排放阶段：国三 | 标定功率:51.5kW;驱动方式:四轮驱动 ;最小使用比质量:39.42/44.66kg/kW | 外廓尺寸：3520×1550×2550(安全架顶)/3520×1550×2550（驾驶室顶），轴距：1985，常用轮距(前轮/后轮)：1300/1210，轮距(前轮/后轮)调整方式：固定轮距式/辐板可调轮距式，最小使用质量：2030kg(安全架）/2300kg(驾驶室），标准配重(前/后)： 0/60kg，档位数(前进/倒退/爬行)：8/2/0，主变速档位数 /副变速档位数/其他档位数 ：(4+1）/2，发动机与离合器联接方式：直联，起动方式：电起动，翻倾防护装置（驾驶室或安全框架）：安全架/安全驾驶室，前照灯型号：SL18418，转向系型式：前轮液压转向，行车制动系型式：干式、双片盘式制动器，机械操纵，驻车制动系型式：锁定踏板式，前驱动桥型式：水田型（四轮驱动），离合器型式：单作用，单片、干式、常接合式，动力输出轴离合器型式：单作用，单片、干式、常接合式，变速箱型式：二轴式、直齿（4+4）×2组成式，主变速箱换档方式：机械有级挡，副变速箱换档方式：机械有级挡，轮胎型号(前轮/后轮):7.50-16/11.2-28， 整机驱动型式：四驱；最小使用比质量（kg/kW）：39.42（安全架）、44.66（驾驶室）；发动机标定功率：51.5kW（70马力），国三排放标准柴油机。 | 12200元 | 12200.00 | 51.5 | 购机补贴(通用类) | T202023230104 | 2025-10-11 | 黑龙江 | 评阅通过 | 初评员：通过 评阅员：通过 | 初评员：通过 评阅员：通过 |  | FH20GW01331、FH20GW01311 | 国家拖拉机质量监督检验中心 | NJJC20181201-AK | 山东宝鼎农业机械检测有限公司
农用动力机械 | 拖拉机 | 轮式拖拉机 | 70-80马力四轮驱动拖拉机 | 佳木斯骥驰拖拉机制造有限公司 | 轮式拖拉机 | JC704-6 | 发动机生产厂：昆明云内动力股份有限公司：发动机型号：YN4EZ070-32CR；发动机进气方式：自然吸气；发动机气缸数：4；发动机标定功率（kW）：51.5；发动机额定净功率（kW）：51.5；发动机标定转速（r/min）：2300；发动机冷却方式：水冷；，排放阶段：国三 | 标定功率:51.5kW;驱动方式:四轮驱动 ;最小使用比质量:41.75/46.6kg/kW | 廓尺寸：3860×1650×2620（安全架顶），轴距：2060，常用轮距(前轮/后轮)：1300/1300，轮距(前轮/后轮)调整方式：固定轮距式/辐板可调轮距式，最小使用质量：2280（安全架）/2400（驾驶室），标准配重(前/后)： 72/120kg，档位数(前进/倒退/爬行)：8/2/0，主变速档位数 /副变速档位数/其他档位数 ：(4+1）/2，发动机与离合器联接方式：直联，起动方式：电起动，翻倾防护装置（驾驶室或安全框架）：安全驾驶室，前照灯型号：SL18418，转向系型式：前轮液压转向，行车制动系型式：干式、双片盘式制动器，机械操纵，驻车制动系型式：锁定踏板式，前驱动桥型式：水田型（四轮驱动），离合器型式：单作用，单片、干式、常接合式，动力输出轴离合器型式：单作用，单片、干式、常接合式，变速箱型式：二轴式、直齿（4+4）×2组成式，主变速箱换档方式：机械有级挡，副变速箱换档方式：机械有级挡，轮胎型号(前轮/后轮):8.3-24/11-32， 整机驱动型式：四驱；最小使用比质量（kg/kW）：41.75（安全架）、46.6（驾驶室）；发动机标定功率:51.5kW（70马力）；国三排放标准柴油机。 | 12200元 | 12200.00 | 51.5 | 购机补贴(通用类) | T202023230103 | 2025-10-11 | 黑龙江 | 评阅通过 | 初评员：通过 评阅员：通过 | 初评员：通过 评阅员：通过 |  | FH20GW01331、FH20GW01311 | 国家拖拉机质量监督检验中心 | NJJC20181201-CK | 山东宝鼎农业机械检测有限公司
农用动力机械 | 拖拉机 | 轮式拖拉机 | 70-80马力四轮驱动拖拉机 | 力远重工（山东）有限公司 | 轮式拖拉机 | LG704-A | 配套动力型号：4D32ZT33/704; 制造商：浙江新柴股份有限公司；气缸数：4；标定功率（kW）：52;标定转速（r/min）：2400；排放阶段：第三阶段； | 标定功率:52kW;驱动方式:四轮驱动 ;最小使用比质量:40.58kg/kW | 四轮驱动；外廓尺寸(长×宽×高)：3800mm×1650mm×2400mm（安全架顶部）;轴距或履带接地长：1950mm；常用轮距(前轮/后轮)或轨距：1300/1300mm；最小离地间隙及部位：400(后牵引架底部）；最小使用质量：2110kg；标准配重(前/后)：52/56kg；档位数(前进/倒退)：8/2；主变速档位数：4+1；副变速档位数：2；发动机与离合器联接方式：直联；翻倾防护装置（驾驶室或安全框架）型号、型式及生产商：LYA-006、安全框架、力远重工（山东）有限公司；空气滤清器型号及型式：K495、湿式；排气管消声腔外形尺寸(mm)：Φ120×380；转向系型式：全液压；传动系变速箱型式：机械平面组成式；主变速箱换档方式：机械有级挡；副变速箱换档方式：机械有级挡；轮胎型号(前轮/后轮)：8.3-24/11-32；选装驾驶室机型外廓尺寸(长×宽×高)：3800mm×1650mm×2680mm（驾驶室顶部）;翻倾防护装置（驾驶室或安全框架）型号、型式及生产商：LYJ-001、简易驾驶室、力远重工（山东）有限公司；最小使用质量：2200kg;标准配重（前/后）:52/56kg； | 12200元 | 12200.00 | 52 | 购机补贴(通用类) | T202100340518 | 2026-06-29 | 山东省 | 评阅通过 | 初评员：通过 评阅员：通过 | 初评员：通过 评阅员：通过 |  | WJ2021CFH012 / WJ2021CFH13G | 河南省拖拉机柴油机产品质量监督检验中心/河南省拖拉机柴油机产品质量监督检验中心 | NJJC202190710-BK | 山东宝鼎农业机械检测有限公司
农用动力机械 | 拖拉机 | 轮式拖拉机 | 70-80马力四轮驱动拖拉机 | 山东巴博斯重工有限公司 | 轮式拖拉机 | 704-C | 配套动力型号：YN4EZ070-32CR；制造商：昆明云内动力股份有限公司；气缸数：4；标定功率(kW)：51.5；标定转速（r/min）：2300;排放标准：第三阶段。 | 标定功率:51.5kW;驱动方式:四轮驱动 ;最小使用比质量:40.97kg/kW | 外廓尺寸(长×宽×高)：3570×1650×2400(安全框架顶部）、选配3620×1650×2650（驾驶室顶部）；轴距或履带接地长：1920；常用轮距(前轮/后轮)或轨距：1300/1350；最小离地间隙及部位：400（前驱动桥底部）；最小使用质量：2110（安全架）、2150（选配驾驶室）；标准配重(前/后)：44/56；档位数(前进/倒退)：8/2；主变速档位数：4+1；副变速档位数：2；发动机与离合器联接方式：直联式；翻倾防护装置（驾驶室或安全框架）型号、型式及生产商：BBS704.47、安全框架、山东巴博斯重工有限公司，（选配BBS704.38、简易驾驶室、山东巴博斯重工有限公司）；空气滤清器型号及型式：YKQ1830U、干式；排气管消声腔外形尺寸：Φ120×450；转向系型式：全液压；传动系变速箱型式：机械平面组成式；主变速箱换档方式：机械有级挡；副变速箱换档方式：机械有级挡；轮胎型号(前轮/后轮)：8.3-20/11-32。 | 12200元 | 12200.00 | 51.5 | 购机补贴(通用类) | T202100431048 | 2026-11-02 | 山东省 | 评阅通过 | 初评员：通过 评阅员：通过 | 初评员：通过 评阅员：通过 |  | 安全架：NW202103035;驾驶室：NW202103033 | 山东省农业机械科学研究院产品质量检测中心 | NW202103037 | 山东省农业机械科学研究院产品质量检测中心
农用动力机械 | 拖拉机 | 轮式拖拉机 | 70-80马力四轮驱动拖拉机 | 山东华沃机械科技有限公司 | 轮式拖拉机 | HW704-A | 配套动力型号：4B5-70U32；制造商：安徽全柴动力股份有限公司；气缸数：4缸；标定功率(kW)：51.5；标定转速（r/min）：2400r/min；排放标准：第三阶段。 | 标定功率:51.5kW;驱动方式:四轮驱动 ;最小使用比质量:50.1kg/kW | 外廓尺寸(长×宽×高)：4030x1750x2700；轴距或履带接地长：2050；常用轮距(前轮/后轮)或轨距：1250/1500；最小离地间隙及部位：380(前桥底部）；最小使用质量：2580；标准配重(前/后)：144/180；档位数(前进/倒退)：12/12；主变速档位数：4；副变速档位数：3x(1+1)；发动机与离合器联接方式：直联；翻倾防护装置（驾驶室或安全框架）型号、型式及生产商：HW1004.45.1 安全框架 /HW1004.46.1 简易驾驶室 /山东华沃机械科技有限公司；空气滤清器型号及型式：KLQ-103GT；排气管消声腔外形尺寸：Ф120x530；转向系型式：全液压；传动系变速箱型式：2个、机械平面组成式；主变速箱换档方式：在第1箱体中机械有级档；副变速箱换档方式：机械有级档；轮胎型号(前轮/后轮)：9.5-24/14.9-30；履带材质：xx；履带板宽度：xx。 | 12200元 | 12200.00 | 51.5 | 购机补贴(通用类) | T202142420194 | 2026-04-29 | 山东省 | 评阅通过 | 初评员：通过 评阅员：通过 | 初评员：通过 评阅员：通过 |  | SJ21FH3027 （安全框架）SJ21FH3028（简易驾驶室） | 湖北三智农业机械检测有限公司 | HBNJ20200683 | 湖北三智农业机械检测有限公司
农用动力机械 | 拖拉机 | 轮式拖拉机 | 70-80马力四轮驱动拖拉机 | 山东华沃机械科技有限公司 | 轮式拖拉机 | HW704-D1 | 配套动力型号：4B5-70U32；制造商：安徽全柴动力股份有限公司；气缸数：4缸；标定功率(kW)：51.5；标定转速（r/min）：2400r/min；排放标准：第三阶段。 | 标定功率:51.5kW;驱动方式:四轮驱动 ;最小使用比质量:38.16kg/kW | 外廓尺寸(长×宽×高)：3740x1420x2320；轴距或履带接地长：1910；常用轮距(前轮/后轮)或轨距：1100/1100；最小离地间隙及部位：350(前桥底部）；最小使用质量：1965；标准配重(前/后)：72/60；档位数(前进/倒退)：8/2；主变速档位数：4+1；副变速档位数：2；发动机与离合器联接方式：直联；翻倾防护装置（驾驶室或安全框架）型号、型式及生产商：HW704.46.1 /安全框架/ 山东华沃机械科技有限公司；空气滤清器型号及型式：KLQ-400GT；排气管消声腔外形尺寸：Ф120x450；转向系型式：全液压；传动系变速箱型式：机械平面组成式；主变速箱换档方式：机械有级档；副变速箱换档方式：机械有级档；轮胎型号(前轮/后轮)：7.5-16/11.2-28；履带材质：xx；履带板宽度：xx。 | 12200元 | 12200.00 | 51.5 | 购机补贴(通用类) | T202100340107 | 2026-04-01 | 山东省 | 评阅通过 | 初评员：通过 评阅员：通过 | 初评员：通过 评阅员：通过 |  | WJ2020LFH23G | 河南省拖拉机柴油机产品质量监督检验中心 | （2020）2240161 | 潍坊市产品质量检验所
农用动力机械 | 拖拉机 | 轮式拖拉机 | 70-80马力四轮驱动拖拉机 | 山东时风（集团）有限责任公司 | 轮式拖拉机 | SF704-G | 配套动力型号：SD4DW3Z；制造商：江苏四达动力机械集团有限公司；气缸数：4；标定功率（kW）：52；标定转速（r/min）：2400；排放标准：第Ⅲ阶段。选配一：4B5-70C31；制造商：安徽全柴动力股份有限公司；气缸数：4；标定功率（kW）：51.5；标定转速（r/min）：2400；排放标准：第Ⅲ阶段。 | 标定功率:52kW;驱动方式:四轮驱动 ;最小使用比质量:38.5kg/kW | 外廓尺寸(长×宽×高)：3610×1515×2350；轴距：1820；常用轮距(前轮/后轮)：1200/1200；最小离地间隙及部位：370（前桥底部）；最小使用质量：2000；标准配重(前/后)：90/160；挡位数（前进/倒退）：8/8；主变速挡位数：4；副变速挡位数：2×（1+1）；发动机与主离合器联接方式：直联；翻倾防护装置型号：SF350-46001；翻倾防护装置型式：安全框架；翻倾防护装置生产厂：山东时风（集团）有限责任公司；空气滤清器型号：SF604E-11011；空气滤清器型式：湿式；排气管消声腔外形尺寸：φ122×508；转向系型式：全液压；传动系变速箱型式：机械平面组成式；主变速箱换挡方式：机械有级挡；副变速箱换挡方式：机械有级挡；轮胎型号(前轮/后轮)：8.3-20/12.4-28。 | 12200元 | 12200.00 | 52 | 购机补贴(通用类) | T202100320451 | 2026-06-29 | 山东省 | 评阅通过 | 初评员：通过 评阅员：通过 | 初评员：通过 评阅员：通过 |  | NW202101046 | 山东省农业机械科学研究院产品质量检测中心 | WJ2018JKKX008 | 河南省拖拉机柴油机产品质量监督检验中心
农用动力机械 | 拖拉机 | 轮式拖拉机 | 70-80马力四轮驱动拖拉机 | 潍坊恒源拖拉机有限公司 | 轮式拖拉机 | 704 | 配套动力型号：4D32ZT31/704； 制造商：浙江新柴股份有限公司； 气缸数：4 标定功率(kW)：51.5； 标定转速（r/min）：2400； 排放标准：第3阶段。 选配一：配套动力型号：YN4EZ070-32CR； 制造商：昆明云内动力股份有限公司； 气缸数：4 标定功率(kW)：51.5； 标定转速（r/min）：2300； 排放标准：第3阶段。 选配二：配套动力型号：SD4DW3Z； 制造商：江苏四达动力机械集团有限公司； 气缸数：4 标定功率(kW)：52； 标定转速（r/min）：2400； 排放标准：第3阶段。 | 标定功率:51.5kW;驱动方式:四轮驱动 ;最小使用比质量:40.9kg/kW | 外廓尺寸(长×宽×高)：主配：3510×1650×2525（至安全架顶）选配一：3680×1650×2750（至驾驶 室顶）选配二：3680×1730×2750（至驾驶室顶）； 轴距或履带接地长：1990； 常用轮距(前轮/后轮)或轨距：1265/1300； 最小离地间隙及部位：380（后牵引架）； 最小使用质量： 主配安全架2130、选配一驾驶室2210、选配二驾驶室2210； 标准配重(前/后)：56/68； 档位数(前进/倒退)：8/2； 主变速档位数：4+1； 副变速档位数：2； 发动机与离合器联接方式：直联式； 翻倾防护装置（驾驶室或安全框架）型号、型式及生产商：主配：HY804.1、安全框架、潍坊恒源拖拉机 有限公司\选配一：HY904.1-01、简易驾驶室、潍坊恒源拖拉机有限公司\选配二：HY904.03、简易驾驶 室、潍坊恒源拖拉机有限公司 ； 空气滤清器型号及型式：TB550.110.1、湿式； 排气管消声腔外形尺寸：Φ115×500； 转向系型式：全液压； 传动系变速箱型式：机械平面组成式； 主变速箱换档方式：机械有级挡； 副变速箱换档方式：机械有级挡； 轮胎型号(前轮/后轮)：8.3-24/11-32； 履带材质：； 履带板宽度：； | 12200元 | 12200.00 | 52 | 购机补贴(通用类) | T202100321512 | 2026-12-30 | 山东省 | 评阅通过 | 初评员：通过 评阅员：通过 | 初评员：通过 评阅员：通过 |  | WJ2020AFH003、NW201708027、WJ2019GFH015 | 河南省拖拉机柴油机产品质量监督检验中心、山东省农业机械科学研究院产品质量检测中心、河南省拖拉机柴油机产品质量监督检验中心 | WJ2017BKKX018 | 河南省拖拉机柴油机产品质量监督检验中心
农用动力机械 | 拖拉机 | 轮式拖拉机 | 70-80马力四轮驱动拖拉机 | 潍坊力王农业装备有限公司 | 轮式拖拉机 | 704 | 配套动力型号：4TD70；制造商：山东华源莱动内燃机有限公司；气缸数：4；标定功率（KW）：51.5;标定转速(r/min)：2400；排放标准：第三阶段。选配一：配套动力型号：YN4E075-32CR4；制造商：昆明云内动力股份有限公司；气缸数：4；标定功率（KW）：51.5；标定转速（r/min）：2300；排放标准：第三阶段。选配二：配套动力型号：4D32ZT33/704；制造商：浙江新柴股份有限公司；气缸数：4；标定功率（KW）：52；标定转速（r/min）：2400；排放标准：第三阶段。选配三：配套动力型号：SD4DW3Z；制造商：江苏四达动力机械集团有限公司；气缸数：4；标定功率（KW）：51.5；标定转速（r/min）：2400；排放标准：第三阶段。 | 标定功率:51.5kW;驱动方式:四轮驱动 ;最小使用比质量:47.96/52.82kg/kW | 外廓尺寸(长×宽×高及部位)：4050mm×1720mm×2730mm（安全架顶部）、4050mm×1720mm×2680mm（驾驶室顶部）；轴距或履带接地长：2080mm；常用轮距(前轮/后轮)或轨距：1250mm/1300mm；最小离地间隙及部位：350mm（牵引架底部）；最小使用质量：2470kg（安全框架）、2720kg（简易驾驶室）；标准配重(前/后)：144kg/90kg；最小使用比质量：47.96kg/kW（安全框架）、52.82kg/kW（简易驾驶室）；档位数(前进/倒退)：12/12；主变速档位数：4；副变速档位数：3×（1+1）；发动机与主离合器联接方式：直联；翻倾防护装置（驾驶室或安全框架）型号、型式及生产商：力王-804、安全框架/简易驾驶室、潍坊力王农业装备有限公司/华创机器人制造有限公司；空气滤清器型号及型式：K495、湿式；排气管消声腔外形尺寸：Φ140mm×600mm；转向系型式：全液压；传动系变速箱型式：机械平面组成式；主变速箱换档方式：机械有级挡；副变速箱换档方式：机械有级挡；轮胎型号(前轮/后轮)：8.3-24/11-32。 | 12200元 | 12200.00 | 51.5 | 购机补贴(通用类) | T202100321491 | 2026-12-30 | 山东省 | 评阅通过 | 初评员：通过 评阅员：通过 | 初评员：通过 评阅员：通过 |  | NW201704005；NW201704007 | 山东省农业机械科学研究院产品质量检测中心 | WJ2017CKKX003 | 河南省拖拉机柴油机产品质量监督检验中心
农用动力机械 | 拖拉机 | 轮式拖拉机 | 80-90马力四轮驱动拖拉机 | 第一拖拉机股份有限公司 | 轮式拖拉机 | MF804-7 | 配套动力型号LR4M5U23/0588E；制造商：一拖（洛阳）柴油机有限公司；气缸数：4，标定功率(kW)：58.8kW；标定转速（r/min）：2300；排放标准：第三阶段。选配一：配套动力型号：YD4CZ80C2；制造商：扬动股份有限公司；气缸数：4，标定功率(kW)：58.8kW；标定转速（r/min）：2300；排放标准：第三阶段。 | 标定功率:58.8kW;驱动方式:四轮驱动 ;最小使用比质量:45.49kg/kW | 外廓尺寸(长×宽×高)：3990*1880*2742mm、3990*1880*2760mm；轴距或履带接地长：2127mm；常用轮距(前轮/后轮)或轨距：1270-1550/1330-1630mm；最小离地间隙及部位：390mm（前桥下部）；最小使用质量：2675kg（安全架）、2870（驾驶室）kg；标准配重(前/后)：80/0kg；档位数(前进/倒退)：12/12；主变速档位数：4/0；副变速档位数：3×(1+1)；发动机与离合器联接方式：直联；翻倾防护装置（驾驶室或安全框架）型号、型式及生产商：安全架：MFZ704-46-001（选装MYZ1004-3-46-001） 、安全框架、第一拖拉机股份有限公司、驾驶室：MFZ704-45A-010-2（选装MYZ1004-3-45A-010）、简易驾驶室、第一拖拉机股份有限公司；空气滤清器型号及型式：MF554-18-011、湿式；MF554-18-011A、湿式；MFZ804-18-011-1、干式；MFZ804-18J-011、干式。；排气管消声腔外形尺寸：Φ105×865；转向系型式：全液压；传动系变速箱型式：机械平面组成式；主变速箱换档方式：机械有级挡；副变速箱换档方式：机械有级挡；轮胎型号(前轮/后轮)：9.5-24(选装8.3-20、9.5-20、8.3-24、9.5-20水田、8.3-24水田、9.5-24水田)/14.9-30（选装13.6-28、14.9-28、12.4-32、11-32水田、14.9-30水田）。 | 14300元 | 14300.00 | 58.8 | 购机补贴(通用类) | 08020P10055R0M | 2025-12-19 | 河南省 | 评阅通过 | 初评员：通过 评阅员：通过 | 初评员：通过 评阅员：通过 |  | FH21GW1171、FH21GW0811、FH20GW1561、FH21GW0551 | 国家拖拉机质量监督检验中心(洛阳西苑车辆与动力检验所有限公司) | LT21GK0071 | 国家拖拉机质量监督检验中心(洛阳西苑车辆与动力检验所有限公司)
农用动力机械 | 拖拉机 | 轮式拖拉机 | 80-90马力四轮驱动拖拉机 | 佳木斯骥驰拖拉机制造有限公司 | 轮式拖拉机 | JC804-2 | 发动机型号及制造商：4C6-80U32；安徽全柴动力股份有限公司；发动机结构型式：直列、直喷、水冷、四冲程；气缸数：4；发动机标定功率（kW）：59；发动机额定净功率（kW）：59；发动机进气方式：自然吸气；标定转速（r/min）：2400。发动机冷却方式：水冷；国三排放标准。 | 标定功率:59kW;驱动方式:四轮驱动 ;最小使用比质量:46.10/41.02kg/kW | 外廓尺寸：3970（至前配重）×1680（常用轮距）×2700(至驾驶室顶)/3970×1680× 2580(安全架顶部）；轴距（mm）：2020；常用轮距(前轮/后轮)或轨距（mm）：1300/1300，轮距(前轮/后轮)调整方式：固定轮距式/有机可调，最小使用质量（kg）：驾驶室2720、安全架2420（第三方报告增加选装安全架，对比原装配驾驶室最小使用质量减少300kg）；标准配重(前/后)： 130/200kg，档位数(前进/倒退/爬行)：12/12/0，主变速档位数 /副变速档位数/其他档位数 ：4/3 ×（1+1），发动机与离合器联接方式：直联，起动方式：电起动，翻倾防护装置（驾驶室或安全框架）：简易驾驶室/安全驾驶室，前照灯型号：SL18418，转向系型式：独立油路、全液压前轮液压转向，行车制动系型式：湿式盘式制动器、机械操纵，驻车制动系型式：锁定踏板式，前驱动桥型式：旱地型 /水田型（四轮驱动），离合器型式：干式、单片、双作用，动力输出轴离合器型式：单作用，单片、干式、常接合式，变速箱型式：4 × 3 ×(1+1)组成式，主变速箱换档方式：啮合套换挡，副变速箱换档方式：啮合套换挡，轮胎型号(前轮/后轮)：8.3-24/11-32， 驱动型式：四驱；最小使用比质量（kg/kW）：46.10(驾驶室）、41.02（安全架）；发动机标定功率：58.8kW（80马力），国三排放标准柴油机。 | 14300元 | 14300.00 | 59 | 购机补贴(通用类) | 部20180095 | 2022-12-31 | 黑龙江 | 评阅通过 | 初评员：通过 评阅员：通过 | 初评员：通过 评阅员：通过 |  | FH19GW1481、FH19GW1471、FH18GW0471 | 国家拖拉机质量监督检验中心 | 黑2017DX03002KK | 黑龙江省农业机械试验鉴定站
农用动力机械 | 拖拉机 | 轮式拖拉机 | 80-90马力四轮驱动拖拉机 | 佳木斯骥驰拖拉机制造有限公司 | 轮式拖拉机 | JC804-3 | 发动机制造商：浙江新柴股份有限公司，发动机型号：4D32ZT33/804；发动机结构型式：直列、直喷、水冷、四冲程；发动机进气方式：增压；气缸数：4；发动机标定功率（kW）：59；发动机额定净功率（kW）：59；标定转速（r/min）：2400。发动机冷却方式：水冷；国三排放标准。 | 标定功率:59kW;驱动方式:四轮驱动 ;最小使用比质量:44.07kg/kW | 外廓尺寸：3765×1710×2620（驾驶室）； 轴距：2060，常用轮距(前轮/后轮)：1300/1300，轮距(前轮/后轮)调整方式：固定轮距式/有级可调，最小使用质量：2600（第三方变更报告变更驾驶室，对比安全架最小使用质量增加370kg），标准配重(前/后)： 172/160kg，档位数(前进/倒退/爬行)：8/8/0，主变速档位数 /副变速档位数/其他档位数 ：4/2/（1+1），发动机与离合器联接方式：直联，起动方式：电起动，翻倾防护装置（驾驶室或安全框架）：安全驾驶室，前照灯型号：SL18418，转向系型式：前轮液压转向，行车制动系型式：干式、盘式制动器、机械操纵，驻车制动系型式：锁定踏板式，前驱动桥型式：水田型（四轮驱动），离合器型式：干式、双片、双作用，动力输出轴离合器型式：干式摩擦式，变速箱型式：直齿 4×2×(1+1)组成式，主变速箱换档方式：啮合套换档，副变速箱换档方式：啮合套换档，轮胎型号(前轮/后轮)：8.3-24/11-32 ， 整机驱动型式：四驱；最小使用比质量（kg/kW）：44.07；（kW）：59；发动机额定功率:59kW（80马力），国三排放标准柴油机。 | 14300元 | 14300.00 | 59 | 购机补贴(通用类) | 黑2019024 | 2023-12-31 | 黑龙江 | 评阅通过 | 初评员：通过 评阅员：通过 | 初评员：通过 评阅员：通过 |  | FH19GW1481、FH19GW1471 | 国家拖拉机质量监督检验中心 | NJJC20181201-CK | 山东宝鼎农业机械检测有限公司
农用动力机械 | 拖拉机 | 轮式拖拉机 | 80-90马力四轮驱动拖拉机 | 佳木斯骥驰拖拉机制造有限公司 | 轮式拖拉机 | JC804-4 | 发动机型号：YN4EZ080-30CR；发动机结构型式：直列、直喷、水冷、四冲程；发动机生产厂：昆明云内动力股份有限公司：发动机进气方式：自然吸气；发动机气缸数：4；发动机标定功率（kW）：58.8；发动机额定净功率（kW）：58.8；发动机标定转速（r/min）：2400；发动机冷却方式：水冷；，排放阶段：国三 | 标定功率:58.8kW;驱动方式:四轮驱动 ;最小使用比质量:43.37kg/kW | 外廓尺寸：3860×1650×2620（驾驶室顶），轴距：2060，常用轮距(前轮/后轮)：1300/1300，轮距(前轮/后轮)调整方式：固定轮距式/辐板可调轮距式，最小使用质量：2550（第三方报告变更驾驶室、对比原选装安全架增加最小使用质量270kg），标准配重(前/后)： 72/120kg，档位数(前进/倒退/爬行)：8/2/0，主变速档位数 /副变速档位数/其他档位数 ：(4+1）/2，发动机与离合器联接方式：直联，起动方式：电起动，翻倾防护装置（驾驶室或安全框架）：安全驾驶室，前照灯型号：SL18418，转向系型式：前轮液压转向，行车制动系型式：干式、双片盘式制动器，机械操纵，驻车制动系型式：锁定踏板式，前驱动桥型式：水田型（四轮驱动），离合器型式：单作用，单片、干式、常接合式，动力输出轴离合器型式：单作用，单片、干式、常接合式，变速箱型式：二轴式、直齿（4+4）×2组成式，主变速箱换档方式：机械有级挡，副变速箱换档方式：机械有级挡，轮胎型号(前轮/后轮):8.3-24/11-32， 整机驱动型式：四驱；最小使用比质量（kg/kW）：43.37；发动机标定功率：58.8kW（80马力），国三排放标准柴油机。 | 14300元 | 14300.00 | 58.8 | 购机补贴(通用类) | T202023230103 | 2025-10-11 | 黑龙江 | 评阅通过 | 初评员：通过 评阅员：通过 | 初评员：通过 评阅员：通过 |  | FH21GW0651 | 国家拖拉机质量监督检验中心 | NJJC20181201-CK | 山东宝鼎农业机械检测有限公司
农用动力机械 | 拖拉机 | 轮式拖拉机 | 80-90马力四轮驱动拖拉机 | 佳木斯骥驰拖拉机制造有限公司 | 轮式拖拉机 | JC804-7 | 发动机型号：4D32ZT33/804；发动机结构型式：直列、直喷、水冷、四冲程；发动机生产厂：浙江新柴股份有限公司：发动机进气方式：增压；发动机气缸数：4；发动机标定功率（kW）：59；发动机额定净功率（kW）：59；发动机标定转速（r/min）：2400；国三排放阶段。 | 标定功率:59kW;驱动方式:四轮驱动 ;最小使用比质量:41.02kg/kW | 外廓尺寸3765×1710×2620（安全架顶），轴距：2100，常用轮距(前轮/后轮)：1300/1300，轮距(前轮/后轮)调整方式：固定轮距式/辐板可调轮距式，最小使用质量：2420，标准配重(前/后)： 72/180kg，档位数(前进/倒退/爬行)：8/8/0，主变速档位数 /副变速档位数/其他档位数 ：4/2×(1+1)，发动机与离合器联接方式：直联，起动方式：电起动，翻倾防护装置（驾驶室或安全框架）：安全架，前照灯型号：SL18418，转向系型式：前轮液压转向，行车制动系型式：干式、双片盘式制动器，机械操纵，驻车制动系型式：锁定踏板式，前驱动桥型式：水田型（四轮驱动），离合器型式：单作用，单片、干式、常接合式，动力输出轴离合器型式：单作用，单片、干式、常接合式，变速箱型式：二轴式、直齿（4+4）×2组成式，主变速箱换档方式：机械有级挡，副变速箱换档方式：机械有级挡，轮胎型号(前轮/后轮):8.3-24/11-32， 整机驱动型式：四驱；最小使用比质量（kg/kW）：41.02；发动机标定功率:59kW（80马力），国三排放标准柴油机。 | 14300元 | 14300.00 | 59 | 购机补贴(通用类) | T202123230054 | 2026-07-05 | 黑龙江 | 评阅通过 | 初评员：通过 评阅员：通过 | 初评员：通过 评阅员：通过 |  | FH20GW1331 | 国家拖拉机质量监督检验中心 | NJJC20181201-CK | 山东宝鼎农业机械检测有限公司
农用动力机械 | 拖拉机 | 轮式拖拉机 | 80-90马力四轮驱动拖拉机 | 佳木斯骥驰拖拉机制造有限公司 | 轮式拖拉机 | JC804-8 | 发动机型号：YN4EZ080-30CR；发动机结构型式：直列、直喷、水冷、四冲程；发动机生产厂：昆明云内动力股份有限公司：发动机进气方式：自吸；发动机气缸数：4；发动机标定功率（kW）：58.8；发动机额定净功率（kW）：58.8；发动机标定转速（r/min）：2400；国三排放阶段。 | 标定功率:58.8kW;驱动方式:四轮驱动 ;最小使用比质量:41.16kg/kW | 外廓尺寸3835×1710×2620（安全架顶），轴距：2100，常用轮距(前轮/后轮)：1300/1300，轮距(前轮/后轮)调整方式：固定轮距式/辐板可调轮距式，最小使用质量：2420，标准配重(前/后)： 72/180kg，档位数(前进/倒退/爬行)：8/8/0，主变速档位数 /副变速档位数/其他档位数 ：4/2×(1+1)，发动机与离合器联接方式：直联，起动方式：电起动，翻倾防护装置（驾驶室或安全框架）：安全架，前照灯型号：SL18418，转向系型式：前轮液压转向，行车制动系型式：干式、双片盘式制动器，机械操纵，驻车制动系型式：锁定踏板式，前驱动桥型式：水田型（四轮驱动），离合器型式：单作用，单片、干式、常接合式，动力输出轴离合器型式：单作用，单片、干式、常接合式，变速箱型式：二轴式、直齿（4+4）×2组成式，主变速箱换档方式：机械有级挡，副变速箱换档方式：机械有级挡，轮胎型号(前轮/后轮):8.3-24/11-32， 整机驱动型式：四驱；最小使用比质量（kg/kW）：41.16，发动机标定功率：58.8kW（80马力），国三排放标准柴油机。 | 14300元 | 14300.00 | 58.8 | 购机补贴(通用类) | T202123230054 | 2026-07-05 | 黑龙江 | 评阅通过 | 初评员：通过 评阅员：通过 | 初评员：通过 评阅员：通过 |  | FH20GW1331 | 国家拖拉机质量监督检验中心 | NJJC20181201-CK | 山东宝鼎农业机械检测有限公司
农用动力机械 | 拖拉机 | 轮式拖拉机 | 80-90马力四轮驱动拖拉机 | 江苏悦达智能农业装备有限公司 | 轮式拖拉机 | YE804 | 配套动力型号：4G33TC-80G31C；制造商：常柴股份有限公司；气缸数：4；标定功率(kW)：58.8；标定转速（r/min）：2300；排放标准：第三阶段。选配一：配套动力型号：4L88-80G31C；制造商：常柴股份有限公司；气缸数：4；标定功率(kW)：58.8；标定转速（r/min）：2300；排放标准：第三阶段。 | 标定功率:58.8kW;驱动方式:四轮驱动 ;最小使用比质量:45.07kg/kW | 外廓尺寸(长×宽×高)mm：4085×1810（1810～1970）×2650；轴距或履带接地长mm：2060；常用轮距(前轮/后轮)或轨距mm：1400/1450；最小离地间隙及部位mm： 415(前桥)；最小使用质量kg： 2650；标准配重(前/后)kg：120/180；档位数(前进/倒退/：8/8）选装档位数(前进/倒退/爬行档：8/4/12）；主变速档位数：4；副变速档位数：2（其他档位数：2）；发动机与离合器联接方式：直联；翻倾防护装置（驾驶室或安全框架）型号、型式及生产商：400E.45.001安全架，江苏悦达智能农业装备有限公司（马恒达悦达（盐城）拖拉机有限公司）；空气滤清器型号及型式： 湿式、 550.11.010D；排气管消声腔外形尺寸mm：Φ100×845；转向系型式：全液压转向；传动系变速箱型式：4 ×（1+1）×2档组成式；主变速箱换档方式：啮合套换档；副变速箱换档方式：啮合套换挡；轮胎型号(前轮/后轮)：8.3-24/14.9-28、 8.3-24/12.4-32 、9.5-24/14.9-30 、8.3-24/11-32(高花)；履带材质：xx；履带板宽度：xx。 | 14300元 | 14300.00 | 58.8 | 购机补贴(通用类) | 部20181310 | 2022-12-31 | 江苏省 | 评阅通过 | 初评员：通过 评阅员：通过 | 初评员：通过 评阅员：通过 |  | FH19GW0401 / FH11GW0431/1 | 国家拖拉机质量监督检验中心 | (2017)委检字整机类第0120号 | 盐城市农业机械试验鉴定站
农用动力机械 | 拖拉机 | 轮式拖拉机 | 80-90马力四轮驱动拖拉机 | 力远重工（山东）有限公司 | 轮式拖拉机 | LG804-A | 配套动力型号：4D32ZT33/804;制造商：浙江新柴股份有限公司；气缸数：4；标定功率（kW）：59;标定转速（r/min）：2400; 排放阶段：第三阶段； | 标定功率:59kW;驱动方式:四轮驱动 ;最小使用比质量:40.85kg/kW | 四轮驱动；外廓尺寸(长×宽×高)：3800mm×1650mm×2400mm（安全架顶部）;轴距或履带接地长：1950mm；常用轮距(前轮/后轮)或轨距：1300/1300mm；最小离地间隙及部位：400(后牵引架底部）；最小使用质量：2410kg；标准配重(前/后)：52/56kg；档位数(前进/倒退)：8/2；主变速档位数：4+1；副变速档位数：2；发动机与离合器联接方式：直联；翻倾防护装置（驾驶室或安全框架）型号、型式及生产商：LYA-006、安全框架、力远重工（山东）有限公司；空气滤清器型号及型式：K495、湿式；排气管消声腔外形尺寸(mm)：Φ120×380；转向系型式：全液压；传动系变速箱型式：机械平面组成式；主变速箱换档方式：机械有级挡；副变速箱换档方式：机械有级挡；轮胎型号(前轮/后轮)：8.3-24/11-32；选装驾驶室机型外廓尺寸(长×宽×高)：3800mm×1650mm×2680mm（驾驶室顶部）;翻倾防护装置（驾驶室或安全框架）型号、型式及生产商：LYJ-001、简易驾驶室、力远重工（山东）有限公司；最小使用质量：2450kg；标准配重（前/后）:52/56kg； | 14300元 | 14300.00 | 59 | 购机补贴(通用类) | T202100340518 | 2026-06-29 | 山东省 | 评阅通过 | 初评员：通过 评阅员：通过 | 初评员：通过 评阅员：通过 |  | WJ2021CFH012 / WJ2021CFH13G | 河南省拖拉机柴油机产品质量监督检验中心/河南省拖拉机柴油机产品质量监督检验中心 | NJJC202190710-BK | 山东宝鼎农业机械检测有限公司
农用动力机械 | 拖拉机 | 轮式拖拉机 | 80-90马力四轮驱动拖拉机 | 青州市国昊机械有限公司 | 轮式拖拉机 | 804-CA | 配套动力型号：YN4E085-32CR4；制造商：昆明云内动力股份有限公司；气缸数：4；标定功率（kW）：59；标定转速（r/min）：2300 ； 排放标准：第三阶段； | 标定功率:59kW;驱动方式:四轮驱动 ;最小使用比质量:44.07kg/kW | 四轮驱动；外廓尺寸(长×宽×高)：4000mm×1850mm×2770mm（安全架顶部）;轴距或履带接地长：2090mm；常用轮距(前轮/后轮)或轨距：1270/1400mm；最小离地间隙及部位：360(后牵引架底部）; 最小使用质量：2600kg ; 标准配重(前/后)：144/180kg；档位数(前进/倒退)：12/12；主变速档位数：4；副变速档位数：3×（1+1）；发动机与离合器联接方式：直联；翻倾防护装置（驾驶室或安全框架）型号、型式及生产商：GHA-006、安全框架、青州市国昊机械有限公司；空气滤清器型号及型式：K495、湿式；排气管消声腔外形尺寸(mm)：Φ120×455；转向系型式：全液压；传动系变速箱型式：机械平面组成式；主变速箱换档方式：机械有级档；副变速箱换档方式：机械有级档；轮胎型号(前轮/后轮)：9.5-24/14.9-30; 选装驾驶室外廓尺寸(长×宽×高)：4000mm×1850mm×2700mm（驾驶室顶部）；翻倾防护装置（驾驶室或安全框架）型号、型式及生产商：GHJ-001、简易驾驶室、青州市国昊机械有限公司；最小使用质量:2650kg；标准配重（前/后）:144/180kg； | 14300元 | 14300.00 | 59 | 购机补贴(通用类) | T202100340519 | 2026-06-29 | 山东省 | 评阅通过 | 初评员：通过 评阅员：通过 | 初评员：通过 评阅员：通过 |  | WJ2021CFH011 / SJ21FH3041 | 河南省拖拉机柴油机产品质量监督检验中心/湖北三智农业机械检测有限公司 | HBNJ201909049 | 湖北三智农业机械检测有限公司
农用动力机械 | 拖拉机 | 轮式拖拉机 | 80-90马力四轮驱动拖拉机 | 山东巴博斯重工有限公司 | 轮式拖拉机 | 804 | 配套动力型号：YN4EZ080-30CR；制造商：昆明云内动力股份有限公司；气缸数：4；标定功率(kW)：58.8；标定转速（r/min）：2400;排放标准：第三阶段。 | 标定功率:58.8kW;驱动方式:四轮驱动 ;最小使用比质量:43.7kg/kW | 外廓尺寸(长×宽×高)：4180×1800×2710（安全框架顶部）、选配4130×1800×2800（滤清器顶部）；轴距或履带接地长：2050；常用轮距(前轮/后轮)或轨距：1300/1400；最小离地间隙及部位：410（前桥放油螺栓）；最小使用质量：2570（安全架）、2720（选配驾驶室）；标准配重(前/后)：132/168；档位数(前进/倒退)：12/12；主变速档位数：4；副变速档位数：3×（1+1）；发动机与离合器联接方式：直联式；翻倾防护装置（驾驶室或安全框架）型号、型式及生产商：BBS904.46、安全框架、山东巴博斯重工有限公司，（选配BBS1004.38、简易驾驶室、山东巴博斯重工有限公司）；空气滤清器型号及型式：YKQ1830U、干式；排气管消声腔外形尺寸：φ115×590；转向系型式：全液压；传动系变速箱型式：机械平面组成式；主变速箱换档方式：机械有级挡；副变速箱换档方式：机械有级挡；轮胎型号(前轮/后轮)：9.5-24/14.9-30。 | 14300元 | 14300.00 | 58.8 | 购机补贴(通用类) | T202100431049 | 2026-11-02 | 山东省 | 评阅通过 | 初评员：通过 评阅员：通过 | 初评员：通过 评阅员：通过 |  | 安全架：NW202103034;驾驶室：NW202103032 | 山东省农业机械科学研究院产品质量检测中心 | NW202103036 | 山东省农业机械科学研究院产品质量检测中心
农用动力机械 | 拖拉机 | 轮式拖拉机 | 80-90马力四轮驱动拖拉机 | 山东华沃机械科技有限公司 | 轮式拖拉机 | HW804-A | 配套动力型号：4C6-80C32；制造商：安徽全柴动力股份有限公司；气缸数：4缸；标定功率(kW)：59；标定转速（r/min）：2400r/min；排放标准：第三阶段。 | 标定功率:59kW;驱动方式:四轮驱动 ;最小使用比质量:44.07kg/kW | 外廓尺寸(长×宽×高)：4030x1750x2700；轴距或履带接地长：2050；常用轮距(前轮/后轮)或轨距：1250/1500；最小离地间隙及部位：380(前桥底部）；最小使用质量：2600；标准配重(前/后)：144/180；档位数(前进/倒退)：12/12；主变速档位数：4；副变速档位数：2x(1+1)；发动机与离合器联接方式：直联；翻倾防护装置（驾驶室或安全框架）型号、型式及生产商：HW1004.46.1 安全框架 /HW1004.45.1 简易驾驶室 /山东华沃机械科技有限公司；空气滤清器型号及型式：KLQ-103GT；排气管消声腔外形尺寸：Ф120x530；转向系型式：全液压；传动系变速箱型式：2个、机械平面组成式；主变速箱换档方式：在第1箱体中机械有级档；副变速箱换档方式：机械有级档；轮胎型号(前轮/后轮)：9.5-24/14.9-30；履带材质：xx；履带板宽度：xx。 | 14300元 | 14300.00 | 59 | 购机补贴(通用类) | T202142420194 | 2026-04-29 | 山东省 | 评阅通过 | 初评员：通过 评阅员：通过 | 初评员：通过 评阅员：通过 |  | SJ21FH3027 （安全框架）SJ21FH3028（简易驾驶室） | 湖北三智农业机械检测有限公司 | HBNJ20200683 | 湖北三智农业机械检测有限公司
农用动力机械 | 拖拉机 | 轮式拖拉机 | 80-90马力四轮驱动拖拉机 | 山东萨丁重工有限公司 | 轮式拖拉机 | SD804-A | 发动机型号：4TD80，功率：58.8kw，制造商：山东华源莱动内燃机有限公司，气缸数：4；标定转速：2400r/min；排放阶段：国三。 发动机型号：4C6-80U32，功率：59kw，制造商：安徽全柴动力股份有限公司，气缸数：4；标定转速：2400r/min；排放阶段：国三。 | 标定功率:59kW;驱动方式:四轮驱动 ;最小使用比质量:48.31kg/kW | 整机型式：轮式；整机机架型式：无架；整机驱动型式：四轮驱动；整机用途：一般用途；外廓尺寸(长×宽×高)：4050x1820x2730mm；轴距或履带接地长：2050mm；常用轮距(前轮/后轮)或轨距：1460/1380mm；整机最小离地间隙：365mm；最小使用质量：2850kg；整机标准配重(前/后)：144/180kg ；整机最小使用比质量：48.31kg/kW；档位数(前进/倒退)：12+12；主变速档位数：4；副变速档位数：3x（1+1）；发动机与离合器联接方式：直联式；翻倾防护装置（驾驶室或安全框架)型号、型式及生产商:SD704.45.1、驾驶室、华创机器人制造有限公司；空气滤清器型号及型式：SD804.110.1湿式空滤；排气管消声腔外形尺寸：600×200×150；转向系型式：液压转向；传动系变速箱型式： 4×3（1+1）组成式；主变速箱换档方式：啮合套；副变速箱换档方式：啮合套；轮胎型号(前轮/后轮)：8.3-24/14.9-30；履带材质：/；履带板宽度：/。 | 14300元 | 14300.00 | 59 | 购机补贴(通用类) | T202100321576 | 2026-12-30 | 山东省 | 评阅通过 | 初评员：通过 评阅员：通过 | 初评员：通过 评阅员：通过 |  | NW201704028 | 山东省农业机械科学研究院产品质量检测中心 | WJ2017BKKX008 | 河南省拖拉机柴油机产品质量监督检验中心
农用动力机械 | 拖拉机 | 轮式拖拉机 | 80-90马力四轮驱动拖拉机 | 潍坊华夏拖拉机制造有限公司 | 轮式拖拉机 | HX804-S | 配套动力型号：4B5-80C31；制造商：安徽全柴动力股份有限公司；气缸数：4，标定功率(kW)：59；标定转速（r/min）：2400；排放标准：第3阶段。 | 标定功率:59kW;驱动方式:四轮驱动 ;最小使用比质量:42.9kg/kW | 外廓尺寸(长×宽×高)：4200×1870（1600～2000）×2700；轴距或履带接地长：2090；常用轮距(前轮/后轮)或轨距：1200、1300、1400、1500/1200～1700；最小离地间隙及部位：370(牵引架下沿）；最小使用质量：2530；标准配重(前/后)：144/92；档位数(前进/倒退)：12/12；主变速档位数：4；副变速档位数：3×（1＋1）；发动机与离合器联接方式：直联；翻倾防护装置（驾驶室或安全框架）型号、型式及生产商：HX904.38、简易驾驶室、潍坊华夏拖拉机制造有限公司；空气滤清器型号及型式：K395、湿式；排气管消声腔外形尺寸：φ120×410；转向系型式：全液压；传动系变速箱型式：机械平面组成式；主变速箱换档方式：机械有级挡；副变速箱换档方式：机械有级挡；；轮胎型号(前轮/后轮)：9.5-24/14.9-30（选装：7.50-16/11.2-24，7.50-16/9.5-28，7.50-16/11.2-28，7.50-16/12.4-28，8.3-20/12.4-28，8.3-20/9.5-32，8.3-24/11-32，8.3-24/14.9-28，8.3-24/14.9-30,9.5-24/11-32） | 14300元 | 14300.00 | 59 | 购机补贴(通用类) | T202000320442 | 2025-09-29 | 山东省 | 评阅通过 | 初评员：通过 评阅员：通过 | 初评员：通过 评阅员：通过 |  | NW201912029 | 山东省农业机械科学研究院产品质量检测中心 | WJ2018EKKX008 | 河南省拖拉机柴油机产品质量监督检验中心
农用动力机械 | 拖拉机 | 轮式拖拉机 | 80-90马力四轮驱动拖拉机 | 潍坊力王农业装备有限公司 | 轮式拖拉机 | 804 | 配套动力型号：4TD80；制造商：山东华源莱动内燃机有限公司；气缸数：4；标定功率（KW）：58.8;标定转速(r/min)：2400；排放标准：第三阶段。选配一：配套动力型号：YN4E085-32CR4；制造商：昆明云内动力股份有限公司；气缸数：4；标定功率（KW）：59；标定转速（r/min）：2300；排放标准：第三阶段。 选配二：配套动力型号：4D32ZT33/804；制造商：浙江新柴股份有限公司；气缸数：4；标定功率（KW）：59；标定转速（r/min）：2400；排放标准：第三阶段。选配三：配套动力型号：SD4DWU1；制造商：江苏四达动力机械集团有限公司；气缸数：4；标定功率（KW）：58.8；标定转速（r/min）：2400；排放标准：第三阶段。 | 标定功率:58.8kW;驱动方式:四轮驱动 ;最小使用比质量:42.01/44.22kg/kW | 外廓尺寸(长×宽×高及部位)：4050mm×1720mm×2730mm（安全架顶部）、4050mm×1720mm×2680mm（驾驶室顶部）；轴距或履带接地长：2080mm；常用轮距(前轮/后轮)或轨距：1250mm/1300mm；最小离地间隙及部位：350mm（牵引架底部）；最小使用质量：2470kg（安全框架）、2600kg（简易驾驶室）；标准配重(前/后)：144kg/90kg；最小使用比质量：42.01kg/kW（安全框架）、44.22kg/kW（简易驾驶室）；档位数(前进/倒退)：12/12；主变速档位数：4；副变速档位数：3×（1+1）；发动机与主离合器联接方式：直联；翻倾防护装置（驾驶室或安全框架）型号、型式及生产商：力王-804、安全框架/简易驾驶室、潍坊力王农业装备有限公司/华创机器人制造有限公司；空气滤清器型号及型式：K495、湿式；排气管消声腔外形尺寸：Φ140mm×600mm；转向系型式：全液压；传动系变速箱型式：机械平面组成式；主变速箱换档方式：机械有级挡；副变速箱换档方式：机械有级挡；轮胎型号(前轮/后轮)：8.3-24/11-32。 | 14300元 | 14300.00 | 58.8 | 购机补贴(通用类) | T202100321491 | 2026-12-30 | 山东省 | 评阅通过 | 初评员：通过 评阅员：通过 | 初评员：通过 评阅员：通过 |  | NW201704005；NW201704007 | 山东省农业机械科学研究院产品质量检测中心 | WJ2017CKKX003 | 河南省拖拉机柴油机产品质量监督检验中心
农用动力机械 | 拖拉机 | 轮式拖拉机 | 80-90马力四轮驱动动力换挡拖拉机 | 东风井关农业机械有限公司 | 轮式拖拉机 | EN804-A | 配套动力型号：ZD30N08-3D6；制造商：东风轻型发动机有限公司；气缸数：4缸；标定功率(kW)：58.8；标定转速（r/min）：2200；排放标准：第三阶段。 | 标定功率:58.8kW;驱动方式:四轮驱动 ;最小使用比质量:50kg/kW;换挡方式:动力换挡/换向 | 外廓尺寸(长×宽×高)：4315×1965×2835mm（安全架顶）；4315×1965×2585（驾驶室顶）；轴距或履带接地长：2250mm；常用轮距(前轮/后轮)或轨距：1460/1520mm；最小离地间隙及部位：435mm(燃油箱下支架）；最小使用质量：2940kg（安全架）/3140kg（驾驶室）；标准配重(前/后)：360/100kg；档位数(前进/倒退)：12/12；主变速档位数：6；副变速档位数：2×（1+1）；发动机与离合器联接方式：直联；翻倾防护装置（驾驶室或安全框架）型号、型式及生产商：CSF002安全框架东风井关农业机械有限公司/CSC002简易驾驶室东风井关农业机械有限公司；空气滤清器型号及型式：A01-02500（NA850）干式；排气管消声腔外形尺寸：Φ110×650mm；转向系型式：前轮转向；传动系变速箱型式：机械空间组成式；主变速箱换档方式： 机械有级挡；副变速箱换档方式：机械有级挡、动力换向；轮胎型号(前轮/后轮)：9.5-24/16.9-30 / 水田轮：8.3-24/14.9-30；履带材质：无；履带板宽度：无。 | 17200元 | 17200.00 | 58.8 | 购机补贴(通用类) | T202242420001 | 2027-02-06 | 湖北省 | 评阅通过 | 初评员：通过 评阅员：通过 | 初评员：通过 评阅员：通过 |  | FH21GW0961 /FH21GW0951 | 国家拖拉机质量监督检验中心(洛阳西苑车辆与动力检验所有限公司〉 | HBNJ/WT 036-2017 | 湖北省农业机械鉴定站
农用动力机械 | 拖拉机 | 轮式拖拉机 | 90-100马力四轮驱动拖拉机 | 第一拖拉机股份有限公司 | 轮式拖拉机 | MF904-7 | 配套动力型号：LR4V5R23/0662；制造商：一拖（洛阳）柴油机有限公司；气缸数：4，标定功率(kW)：66.2kW；标定转速（r/min）：2300；排放标准：第三阶段。选配一：配套动力型号：YD4CL90G1；制造商：扬动股份有限公司；气缸数：4，标定功率(kW)：66.2kW；标定转速（r/min）：2400；排放标准：第三阶段。选配二：配套动力型号：4D35RT30/904；制造商：浙江新柴股份有限公司；气缸数：4，标定功率(kW)：66.2kW；标定转速（r/min）：2400；排放标准：第三阶段。 | 标定功率:66.2kW;驱动方式:四轮驱动 ;最小使用比质量:44.56kg/kW | 外廓尺寸(长×宽×高)（mm）：3990*1880*2742mm（安全架）/3990*1880*2760mm（至驾驶室空滤器顶）；轴距或履带接地长：2127mm；常用轮距(前轮/后轮)或轨距：1270-1550/1330-1630mm；最小离地间隙及部位（mm）：390（前桥下部）；最小使用质量（kg）：2950kg（安全架）、3120kg（驾驶室）；标准配重(前/后)：80/0kg；档位数(前进/倒退)：12/12；主变速档位数：4/0；副变速档位数：3×(1+1)；发动机与离合器联接方式：直联；翻倾防护装置（驾驶室或安全框架）型号、型式及生产商：安全架：MFZ704-46-001（选装MYZ1004-3-46-001） 、安全框架、第一拖拉机股份有限公司、驾驶室：MFZ704-45A-010-2（选装MYZ1004-3-45A-010）、简易驾驶室、第一拖拉机股份有限公司；空气滤清器型号及型式：MFZ904-18GJ-011、干式 （选装MFZ904-18G-011、干式，MKZ904-4-18J-011、干式，MKZ904-4-18-011、干式，MFZ1004-4-18Y-011、干式）；排气管消声腔外形尺寸：Φ105×865；转向系型式：全液压；传动系变速箱型式：机械平面组成式；主变速箱换档方式：机械有级挡；副变速箱换档方式：机械有级挡；轮胎型号(前轮/后轮)：9.5-24(选装8.3-20、9.5-20、8.3-24、9.5-20水田、8.3-24水田、9.5-24水田)/14.9-30（选装13.6-28、14.9-28、12.4-32、11-32水田、14.9-30水田）。 | 17200元 | 17200.00 | 66.2 | 购机补贴(通用类) | 08020P10055R0M | 2025-12-19 | 河南省 | 评阅通过 | 初评员：通过 评阅员：通过 | 初评员：通过 评阅员：通过 |  | FH21GW1171、FH21GW0811、FH20GW1561、FH21GW0551 | 国家拖拉机质量监督检验中心(洛阳西苑车辆与动力检验所有限公司) | LT21GK0071 | 国家拖拉机质量监督检验中心(洛阳西苑车辆与动力检验所有限公司)
农用动力机械 | 拖拉机 | 轮式拖拉机 | 90-100马力四轮驱动拖拉机 | 佳木斯骥驰拖拉机制造有限公司 | 轮式拖拉机 | JC904-2 | 配套动力型号：4C6-90C31；制造商：安徽全柴动力股份有限公司；发动机结构型式：直列、直喷、水冷、四冲程；发动机进气方式：自然吸气；气缸数：4；发动机标定功率（kW）：66.2；发动机额定净功率（kW）：66.2；标定转速（r/min）：2400；发动机冷却方式：水冷；排放标准：第三阶段。 | 标定功率:66.2kW;驱动方式:四轮驱动 ;最小使用比质量:42.37kg/kW | 外廓尺寸(长×宽×高及部位)（mm）：3970×1680×2700（驾驶室顶）；轴距（mm）：2020；常用轮距(前轮/后轮)或轨距（mm）：1300/1300；轮距(前轮/后轮)调整方式：固定轮距式/有级可调，最小使用质量（kg）：2805（第三方变更报告变更驾驶室，六柱驾驶室对比四柱驾驶室最小使用质量增加85kg）；标准配重(前/后)： 130/200kg，档位数(前进/倒退/爬行)：12/12/0，主变速档位数 /副变速档位数/其他档位数 ：4/3 ×（1+1），发动机与离合器联接方式：直联，起动方式：电起动，翻倾防护装置（驾驶室或安全框架）：简易驾驶室/安全驾驶室，前照灯型号：SL18418，转向系型式：前轮液压转向，行车制动系型式：湿式盘式制动器、机械操纵，驻车制动系型式：锁定踏板式，前驱动桥型式：旱地型 （四轮驱动），离合器型式：干式、单片、双作用，动力输出轴离合器型式：干式摩擦式，变速箱型式：4 × 3 ×(1+1)组成式，主变速箱换档方式：啮合套换挡，副变速箱换档方式：啮合套换挡，轮胎型号(前轮/后轮)：8.3-24/14.9-30，驱动型式：四驱；最小使用比质量（kg/kW）：42.37；发动机标定功率:66.2kW（90马力）。排放标准：第三阶段。 | 17200元 | 17200.00 | 66.2 | 购机补贴(通用类) | 黑2018089 | 2022-12-31 | 黑龙江 | 评阅通过 | 初评员：通过 评阅员：通过 | 初评员：通过 评阅员：通过 |  | FH19GW1481、FH19GW1471、 | 国家拖拉机质量监督检验中心 | 黑2018DX03011KK | 黑龙江省农业机械试验鉴定站
农用动力机械 | 拖拉机 | 轮式拖拉机 | 90-100马力四轮驱动拖拉机 | 佳木斯骥驰拖拉机制造有限公司 | 轮式拖拉机 | JC904-3 | 发动机型号：YN4PL090-33CR；发动机结构型式：直列、直喷、水冷、四冲程；发动机生产厂：昆明云内动力股份有限公司：发动机进气方式：增压中冷；发动机气缸数：4；发动机标定功率（kW）：66.2；发动机额定净功率（kW）：66.2；发动机标定转速（r/min）：2300；发动机冷却方式：水冷，排放标准：第三阶段。 | 标定功率:66.2kW;驱动方式:四轮驱动 ;最小使用比质量:41.24kg/kW | 外廓尺寸：3765×1710×2620，轴距：2060，常用轮距(前轮/后轮)：1300/1300，轮距(前轮/后轮)调整方式：固定轮距式/有级可调，最小使用质量：2730（第三方变更报告变更驾驶室，六柱驾驶室对比四柱驾驶室最小使用质量增加120kg），标准配重(前/后)： 172/160kg，档位数(前进/倒退/爬行)：8/8/0，主变速档位数 /副变速档位数/其他档位数 ：4/2/（1+1），发动机与离合器联接方式：直联，起动方式：电起动，翻倾防护装置（驾驶室或安全框架）：安全驾驶室，前照灯型号：SL18418，转向系型式：前轮液压转向，行车制动系型式：干式、盘式制动器、机械操纵，驻车制动系型式：锁定踏板式，前驱动桥型式：水田型（四轮驱动），离合器型式：干式、双片、双作用，动力输出轴离合器型式：干式摩擦式，变速箱型式：直齿 4×2×(1+1)组成式，主变速箱换档方式：啮合套换档，副变速箱换档方式：啮合套换档，轮胎型号(前轮/后轮)：8.3-24/11-32， 整机驱动型式：四驱；发动机标定功率:66.2kW（90马力）;国三排放标准柴油机；最小使用比质量（kg/kW）：41.24。 | 17200元 | 17200.00 | 66.2 | 购机补贴(通用类) | 黑2019025 | 2023-12-31 | 黑龙江 | 评阅通过 | 初评员：通过 评阅员：通过 | 初评员：通过 评阅员：通过 |  | FH20GW01941 | 国家拖拉机质量监督检验中心 | NJJC20181201-CK | 山东宝鼎农业机械检测有限公司
农用动力机械 | 拖拉机 | 轮式拖拉机 | 90-100马力四轮驱动拖拉机 | 佳木斯骥驰拖拉机制造有限公司 | 轮式拖拉机 | JC904-6 | 发动机型号：YN4E095-32CR4；发动机结构型式：直列、直喷、水冷、四冲程；发动机生产厂：昆明云内动力股份有限公司：发动机进气方式：增压中冷；发动机气缸数：4；发动机标定功率（kW）：66.2；发动机额定净功率（kW）：66.2；发动机标定转速（r/min）：2300；国三排放阶段。 | 标定功率:66.2kW;驱动方式:四轮驱动 ;最小使用比质量:41.39kg/kW | 外廓尺寸：3970×1680×2650（驾驶室顶部），轴距：:2060，常用轮距(前轮/后轮)：1300/1300，轮距(前轮/后轮)调整方式：固定轮距式/辐板可调轮距式，最小使用质量：2740kg，标准配重(前/后)： 150/180kg，档位数(前进/倒退/爬行)：12/12/0，主变速档位数 /副变速档位数/其他档位数 ：4/3 ×（1+1），发动机与离合器联接方式：直联，起动方式：电起动，翻倾防护装置（驾驶室或安全框架）：简易驾驶室，前照灯型号：SL18418，转向系型式：独立油路、全液压前轮液压转向，行车制动系型式：湿式盘式制动器，驻车制动系型式：锁定踏板式，前驱动桥型式：水田型（四轮驱动），离合器型式：干式、单片、双作用，动力输出轴离合器型式：单作用，单片、干式、常接合式，变速箱型式：4 × 3 ×(1+1)组成式，主变速箱换档方式：机械有级挡，副变速箱换档方式：机械有级挡，轮胎型号(前轮/后轮)：8.3-24/11-32， 驱动型式：四驱；最小使用比质量（kg/kW）：41.39；发动机标定功率：66.2kW（90马力），国三排放标准柴油机。 | 17200元 | 17200.00 | 66.2 | 购机补贴(通用类) | T202123230053 | 2026-07-05 | 黑龙江 | 评阅通过 | 初评员：通过 评阅员：通过 | 初评员：通过 评阅员：通过 |  | FH21GW0651 | 国家拖拉机质量监督检验中心 | 黑2018DX03011KK | 黑龙江省农业机械试验鉴定站
农用动力机械 | 拖拉机 | 轮式拖拉机 | 90-100马力四轮驱动拖拉机 | 佳木斯骥驰拖拉机制造有限公司 | 轮式拖拉机 | JC904-7 | 发动机型号：YN4EZ095-32CR4；发动机结构型式：直列、直喷、水冷、四冲程；发动机生产厂：昆明云内动力股份有限公司：发动机进气方式：增压；发动机气缸数：4；发动机标定功率（kW）：66.2；发动机额定净功率（kW）：66.2；发动机标定转速（r/min）：2300；国三排放阶段。 | 标定功率:66.2kW;驱动方式:四轮驱动 ;最小使用比质量:41.09kg/kW | 3960×1710×2700(驾驶室顶部），轴距：2100，常用轮距(前轮/后轮)：1300/1300，轮距(前轮/后轮)调整方式：固定轮距式/辐板可调轮距式，最小使用质量：2720，标准配重(前/后)： 150/180kg，档位数(前进/倒退/爬行)：8/8/0，主变速档位数 /副变速档位数/其他档位数 ：4/2×(1+1)，发动机与离合器联接方式：直联，起动方式：电起动，翻倾防护装置（驾驶室或安全框架）：安全驾驶室，前照灯型号：SL18418，转向系型式：前轮液压转向，行车制动系型式：干式、双片盘式制动器，机械操纵，驻车制动系型式：锁定踏板式，前驱动桥型式：水田型（四轮驱动），离合器型式：单作用，单片、干式、常接合式，动力输出轴离合器型式：单作用，单片、干式、常接合式，变速箱型式：二轴式、直齿（4+4）×2组成式，主变速箱换档方式：机械有级挡，副变速箱换档方式：机械有级挡，轮胎型号(前轮/后轮):8.3-24/11-32， 整机驱动型式：四驱；最小使用比质量（kg/kW）：41.09；发动机标定功率:66.2kW（90马力），国三排放标准柴油机。 | 17200元 | 17200.00 | 66.2 | 购机补贴(通用类) | T202123230054 | 2026-07-05 | 黑龙江 | 评阅通过 | 初评员：通过 评阅员：通过 | 初评员：通过 评阅员：通过 |  | FH21GW0651 | 国家拖拉机质量监督检验中心 | NJJC20181201-CK | 山东宝鼎农业机械检测有限公司
农用动力机械 | 拖拉机 | 轮式拖拉机 | 90-100马力四轮驱动拖拉机 | 江苏悦达智能农业装备有限公司 | 轮式拖拉机 | YU904 | 配套动力型号：4G33V16-90G31C；制造商：常柴股份有限公司；气缸数：4；标定功率(kW)：66.2；标定转速（r/min）：2300；排放标准：第三阶段。 选配一：配套动力型号：YN4E095-32CR4；制造商：昆明云内动力股份有限公司；气缸数：4；标定功率(kW)：66.2；标定转速（r/min）：2300；排放标准：第三阶段。 | 标定功率:66.2kW;驱动方式:四轮驱动 ;最小使用比质量:48.5kg/kW | 外廓尺寸(长×宽×高)mm：4150×1880×2665(消声器顶部）；轴距或履带接地长mm：2080；常用轮距(前轮/后轮)或轨距mm：1520/1450；最小离地间隙及部位mm：380（前桥加油螺塞）；最小使用质量kg：3210；标准配重(前/后)kg：240/320；档位数(前进/倒退)：12/12；主变速档位数：4；副变速档位数：3×(1+1)；发动机与离合器联接方式：直联；翻倾防护装置（驾驶室或安全框架）型号、型式及生产商：YU1004.46.003安全框架,江苏悦达智能农业装备有限公司；空气滤清器型号及型式：干式 YU1004.11.014（选装：YKQ1830U)；排气管消声腔外形尺寸mm：φ110×800；转向系型式：全液压；传动系变速箱型式：箱体数量：2个；变速箱（器）型式：机械平面组成式；主变速箱换档方式：主变速位置：第一箱体中；换挡方式：机械有级挡；副变速箱换档方式：机械有级挡；轮胎型号(前轮/后轮)：11.2-24/16.9-34；选装轮胎型号(前轮/后轮):8.3-24/13.6-32,9.5-24/18.4-30,9.5-24（水田胎）/16.9-30（水田胎）, 12.4-24（水田胎）/16.9-34（水田胎）；履带材质：xx；履带板宽度：xx。 | 17200元 | 17200.00 | 66.2 | 购机补贴(通用类) | T202032320419 | 2025-12-30 | 江苏省 | 评阅通过 | 初评员：通过 评阅员：通过 | 初评员：通过 评阅员：通过 |  | SAM2020032 | 南京赛姆认证科技发展有限公司 | YH2020WJ01307 | 江苏沿海农业机械检测有限公司
农用动力机械 | 拖拉机 | 轮式拖拉机 | 90-100马力四轮驱动拖拉机 | 江苏悦达智能农业装备有限公司 | 轮式拖拉机 | YU904-1 | 配套动力型号：4G33V16-90G31C；制造商：常柴股份有限公司；气缸数：4；标定功率(kW)：66.2；标定转速（r/min）：2300；排放标准：第三阶段。 选配一：配套动力型号：YN4E095-32CR4；制造商：昆明云内动力股份有限公司；气缸数：4；标定功率(kW)：66.2；标定转速（r/min）：2300；排放标准：第三阶段。 | 标定功率:66.2kW;驱动方式:四轮驱动 ;最小使用比质量:48.6kg/kW | 外廓尺寸(长×宽×高)mm：4150×1880×2770（驾驶室顶部）；轴距或履带接地长mm：2080；常用轮距(前轮/后轮)或轨距mm：1520/1450；最小离地间隙及部位mm：380（前桥加油螺塞）；最小使用质量kg：3220；标准配重(前/后)kg：240/160；档位数(前进/倒退)：12/12；主变速档位数：4；副变速档位数：3×(1+1)；发动机与离合器联接方式：直联；翻倾防护装置（驾驶室或安全框架）型号、型式及生产商：YN804.45.001简易驾驶室,江苏悦达智能农业装备有限公司；空气滤清器型号及型式：干式 YU1004.11.014（选装：YKQ1830U)；排气管消声腔外形尺寸mm：φ110×800；转向系型式：全液压；传动系变速箱型式：箱体数量：2个；变速箱（器）型式：机械平面组成式；主变速箱换档方式：主变速位置：第一箱体中；换挡方式：机械有级挡；副变速箱换档方式：机械有级挡；轮胎型号(前轮/后轮)：11.2-24/16.9-34；选装轮胎型号(前轮/后轮):8.3-24/13.6-32,9.5-24/18.4-30,9.5-24（水田胎）/16.9-30（水田胎）, 12.4-24（水田胎）/16.9-34（水田胎）；履带材质：xx；履带板宽度：xx。 | 17200元 | 17200.00 | 66.2 | 购机补贴(通用类) | T202032320419 | 2025-12-30 | 江苏省 | 评阅通过 | 初评员：通过 评阅员：通过 | 初评员：通过 评阅员：通过 |  | FH20GW1751 | 国家拖拉机质量监督检验中心 | YH2020WJ01307 | 江苏沿海农业机械检测有限公司
农用动力机械 | 拖拉机 | 轮式拖拉机 | 90-100马力四轮驱动拖拉机 | 力远重工（山东）有限公司 | 轮式拖拉机 | LG904-A | 配套动力型号：4D32RT30/904;制造商：浙江新柴股份有限公司；气缸数：4；标定功率（kW）：66.2;标定转速（r/min）：2400; 排放阶段：第三阶段； | 标定功率:66.2kW;驱动方式:四轮驱动 ;最小使用比质量:40.94kg/kW | 四轮驱动；外廓尺寸(长×宽×高)：3800mm×1650mm×2400mm（安全架顶部）；轴距或履带接地长：1950mm；常用轮距(前轮/后轮)或轨距：1300/1300mm；最小离地间隙及部位：400(后牵引架底部）；最小使用质量：2710kg；标准配重(前/后)：52/56kg；档位数(前进/倒退)：8/2；主变速档位数：4+1；副变速档位数：2；发动机与离合器联接方式：直联；翻倾防护装置（驾驶室或安全框架）型号、型式及生产商：LYA-006、安全框架、力远重工（山东）有限公司；空气滤清器型号及型式：K495、湿式；排气管消声腔外形尺寸(mm)：Φ120×380；转向系型式：全液压；传动系变速箱型式：机械平面组成式；主变速箱换档方式：机械有级挡；副变速箱换档方式：机械有级挡；轮胎型号(前轮/后轮)：8.3-24/11-32；选装驾驶室外廓尺寸(长×宽×高)：3800mm×1650mm×2680mm（驾驶室顶部）;翻倾防护装置（驾驶室或安全框架）型号、型式及生产商：LYJ-001、简易驾驶室、力远重工（山东）有限公司；最小使用质量：2750kg；标准配重（前/后）:52/56kg； | 17200元 | 17200.00 | 66.2 | 购机补贴(通用类) | T202100340518 | 2026-06-29 | 山东省 | 评阅通过 | 初评员：通过 评阅员：通过 | 初评员：通过 评阅员：通过 |  | WJ2021CFH012 / WJ2021CFH13G | 河南省拖拉机柴油机产品质量监督检验中心/河南省拖拉机柴油机产品质量监督检验中心 | NJJC202190710-BK | 山东宝鼎农业机械检测有限公司
农用动力机械 | 拖拉机 | 轮式拖拉机 | 90-100马力四轮驱动拖拉机 | 青州市国昊机械有限公司 | 轮式拖拉机 | 904-CA | 配套动力型号：YN4E095-32CR4；制造商：昆明云内动力股份有限公司；气缸数：4；标定功率（kW）：66.2；标定转速（r/min）：2300； 排放标准：第三阶段； | 标定功率:66.2kW;驱动方式:四轮驱动 ;最小使用比质量:40.94kg/kW | 四轮驱动；外廓尺寸(长×宽×高)：4000mm×1850mm×2770mm（安全架顶部）；轴距或履带接地长：2090mm；常用轮距(前轮/后轮)或轨距：1270/1400mm；最小离地间隙及部位：360(后牵引架底部）；最小使用质量：2710kg;标准配重(前/后)：144/180kg；档位数(前进/倒退)：12/12；主变速档位数：4；副变速档位数：3×（1+1）；发动机与离合器联接方式：直联；翻倾防护装置（驾驶室或安全框架）型号、型式及生产商：GHA-006、安全框架、青州市国昊机械有限公司；空气滤清器型号及型式：K495、湿式；排气管消声腔外形尺寸(mm)：Φ120×455；转向系型式：全液压；传动系变速箱型式：机械平面组成式；主变速箱换档方式：机械有级档；副变速箱换档方式：机械有级档；轮胎型号(前轮/后轮)：9.5-24/14.9-30; 选装驾驶室外廓尺寸(长×宽×高)：4000mm×1850mm×2700mm（驾驶室顶部）；翻倾防护装置（驾驶室或安全框架）型号、型式及生产商：GHJ-001、简易驾驶室、青州市国昊机械有限公司；最小使用质量：2740kg；标准配重（前/后）:144/180kg； | 17200元 | 17200.00 | 66.2 | 购机补贴(通用类) | T202100340519 | 2026-06-29 | 山东省 | 评阅通过 | 初评员：通过 评阅员：通过 | 初评员：通过 评阅员：通过 |  | WJ2021CFH011 / SJ21FH3041 | 河南省拖拉机柴油机产品质量监督检验中心/湖北三智农业机械检测有限公司 | HBNJ201909049 | 湖北三智农业机械检测有限公司
农用动力机械 | 拖拉机 | 轮式拖拉机 | 90-100马力四轮驱动拖拉机 | 山东巴博斯重工有限公司 | 轮式拖拉机 | 904 | 配套动力型号：YCD4T23T8-90C；制造商：广西玉柴动力股份有限公司；气缸数：4；标定功率(kW)：66.2；标定转速（r/min）：2400;排放标准：第三阶段。 | 标定功率:66.2kW;驱动方式:四轮驱动 ;最小使用比质量:42.15kg/kW | 外廓尺寸(长×宽×高)：4180×1800×2710（安全框架顶部）、选配4130×1800×2800（驾驶室顶部）；轴距或履带接地长：2050；常用轮距(前轮/后轮)或轨距：1300/1400；最小离地间隙及部位：410（前桥放油螺栓）；最小使用质量：2790（安全架）、2900（选配驾驶室）；标准配重(前/后)：132/168；档位数(前进/倒退)：12/12；主变速档位数：4；副变速档位数：3×（1+1）；发动机与离合器联接方式：直联式；翻倾防护装置（驾驶室或安全框架）型号、型式及生产商：BBS904.46、安全框架、山东巴博斯重工有限公司，（选配BBS1004.38、简易驾驶室、山东巴博斯重工有限公司）；空气滤清器型号及型式：KL1830、干式；排气管消声腔外形尺寸：φ115×590；转向系型式：全液压；传动系变速箱型式：机械平面组成式；主变速箱换档方式：机械有级挡；副变速箱换档方式：机械有级挡；轮胎型号(前轮/后轮)：9.5-24/14.9-30。 | 17200元 | 17200.00 | 66.2 | 购机补贴(通用类) | T202100431049 | 2026-11-02 | 山东省 | 评阅通过 | 初评员：通过 评阅员：通过 | 初评员：通过 评阅员：通过 |  | 安全架：NW202103034;驾驶室：NW202103032 | 山东省农业机械科学研究院产品质量检测中心 | NW202103036 | 山东省农业机械科学研究院产品质量检测中心
农用动力机械 | 拖拉机 | 轮式拖拉机 | 90-100马力四轮驱动拖拉机 | 山东华沃机械科技有限公司 | 轮式拖拉机 | HW904-A | 配套动力型号：4C6-90C33；制造商：安徽全柴动力股份有限公司；气缸数：4缸；标定功率(kW)：66.2；标定转速（r/min）：2400r/min；排放标准：第三阶段。 | 标定功率:66.2kW;驱动方式:四轮驱动 ;最小使用比质量:43.63kg/kW | 外廓尺寸(长×宽×高)：4030x1750x2700；轴距或履带接地长：2050；常用轮距(前轮/后轮)或轨距：1250/1500；最小离地间隙及部位：380(前桥底部）；最小使用质量：2888；标准配重(前/后)：144/180；档位数(前进/倒退)：12/12；主变速档位数：4；副变速档位数：3x（1+1）；发动机与离合器联接方式：直联；翻倾防护装置（驾驶室或安全框架）型号、型式及生产商：HW1004.45.1 安全框架/HW1004.46.1 简易驾驶室 /山东华沃机械科技有限公司；空气滤清器型号及型式：KLQ-103GT；排气管消声腔外形尺寸：Ф120x530；转向系型式：全液压；传动系变速箱型式：2个、机械平面组成式；主变速箱换档方式：在1箱中机械有级档；副变速箱换档方式：机械有级档；轮胎型号(前轮/后轮)：9.5-24/14.9-20；履带材质：xx；履带板宽度：xx。 | 17200元 | 17200.00 | 66.2 | 购机补贴(通用类) | T202142420194 | 2026-04-29 | 山东省 | 评阅通过 | 初评员：通过 评阅员：通过 | 初评员：通过 评阅员：通过 |  | SJ21FH3027 （安全框架）SJ21FH3028（简易驾驶室） | 湖北三智农业机械检测有限公司 | HBNJ20200683 | 湖北三智农业机械检测有限公司
农用动力机械 | 拖拉机 | 轮式拖拉机 | 90-100马力四轮驱动拖拉机 | 山东山拖凯泰农业装备有限公司 | 轮式拖拉机 | 山拖904 | 配套动力型号: YN4E095-32CR4; 制造商：昆明云内动力股份有限公司；气缸数：4；标定功率（kW）：66.2；标定转速（r/min）：2300 ；排放标准：第三阶段。 | 标定功率:66.2kW;驱动方式:四轮驱动 ;最小使用比质量:41.15/42.6kg/kW | 外廓尺寸(长×宽×高)：3970×1710×2610,3970×1710×2720(空滤器顶部）（变更选装驾驶室） mm；轴距: 2115 mm；常用轮距（前轮/后轮）：1360/1390 mm； 最小离地间隙及部位：350mm（牵引板下部）；最小使用质量:2724kg，2820kg（变更选装驾驶室）；标准配重(前/后) ：128/188 kg；档位数(前进/倒退/爬行): 12/12/0；主变速档位数：4；副变速档位数/：3×（1+1）/0 ；发动机与离合器联接方式：直联；翻倾防护装置（驾驶室或安全框架）型号、型式及生产商:904.46.001，两柱式安全架，生产厂：洛阳同欣工贸有限公司；空气滤清器型号及型式：KY-280,湿式；排气管消声腔外形尺寸（长×宽×厚或直径×长）：Φ130×600mm；转向系型式：前轮液压转向；传动系变速箱型式：机械平面组成式；主变速箱换挡方式：机械有级挡；副变速箱换挡方式：机械有级挡；轮胎型号（前轮/后轮）：8.3-24/11-32； | 17200元 | 17200.00 | 66.2 | 购机补贴(通用类) | 部20180628 | 2022-12-31 | 山东省 | 评阅通过 | 初评员：通过 评阅员：通过 | 初评员：通过 评阅员：通过 |  | NW201805023/NW201909057 | 山东省农业机械科学研究院产品质量检测中心 | （2017）委字整机类第0170100419号 | 盐城市农业机械试验鉴定站
农用动力机械 | 拖拉机 | 轮式拖拉机 | 90-100马力四轮驱动拖拉机 | 潍坊华夏拖拉机制造有限公司 | 轮式拖拉机 | HX954 | 配套动力型号:LR4A3LR23/0700，制造商：一拖（洛阳）柴油机有限公司，气缸数：4，标定功率（kW）:70，转速（r/min）：2300，排放标准：第3阶段； 选配一：配套动力型号:LR4B3ZU22/0700E，制造商：一拖（洛阳）柴油机有限公司，气缸数：4，标定功率（kW）:70，转速（r/min）：2200，排放标准：第3阶段； 选配二：:LR4A3LR22/0700，制造商：一拖（洛阳）柴油机有限公司，气缸数：4，标定功率（kW）:70，转速（r/min）：2200，排放标准：第3阶段 | 标定功率:70kW;驱动方式:四轮驱动 ;最小使用比质量:57.07kg/kW | 外廓尺寸(长×宽×高)：4382×2080×3010（安全架顶部）；轴距或履带接地长：2210；常用轮距(前轮/后轮)或轨距：1610/1620；最小离地间隙及部位：395（前桥底部）；最小使用质量：3995；标准配重(前/后)：132/110；档位数(前进/倒退)：16/8；主变速档位数：4；副变速档位数：2×（2＋1）；发动机与离合器联接方式：直联；翻倾防护装置（驾驶室或安全框架）型号、型式及生产商：HX1354.46、安全框架、潍坊金宗机械有限公司；空气滤清器型号及型式：K495、湿式；排气管消声腔外形尺寸：φ160×710；转向系型式：全液压；传动系变速箱型式：机械平面组成式；主变速箱换档方式：机械有级挡；副变速箱换档方式：机械有级挡；轮胎型号(前轮/后轮)：12.4-24/16.9-34（选装11.2-24/16.9-34；13.6-24/16.9-34；8.3-24/11-32；8.3-20/14.9-28） | 17200元 | 17200.00 | 70 | 购机补贴(通用类) | T202100321631 | 2026-12-30 | 山东省 | 评阅通过 | 初评员：通过 评阅员：通过 | 初评员：通过 评阅员：通过 |  | NW201908065 | 山东省农业机械科学研究院产品质量检测中心 | W201301067-Ⅱ | 山东省农业机械产品质量监督检验站
农用动力机械 | 拖拉机 | 轮式拖拉机 | 90-100马力四轮驱动拖拉机 | 盐城市奔牛拖拉机有限公司 | 轮式拖拉机 | YBF904 | 配套动力型号：YN4E095-32CR4；发动机结构型式：直列、立式、水冷、四冲程；制造商：昆明云内动力股份有限公司；气缸数：4;标定功率(kW)：66.2；标定转速（r/min）：2300；发动机冷却方式：水冷；发动机进气方式：增压；排放标准：第3阶段。 | 标定功率:66.2kW;驱动方式:四轮驱动 ;最小使用比质量:40.94kg/kW | 外廓尺寸(长×宽×高)：4100×1800×2700（安全架顶部）；轴距：2030；常用轮距(前轮/后轮)：1300/1500；最小离地间隙及部位：400（前桥下沿）；最小使用质量：2710（安全架）；标准配重(前/后)：115/56；档位数(前进/倒退)：12/12；主变速档位数：4；副变速档位数：3×（1+1）；发动机与离合器联接方式：直联；翻倾防护装置（驾驶室或安全框架）型号、型式及生产商：YBF1004.46.001、安全框架、盐城市奔牛拖拉机有限公司；空气滤清器型号及型式：YKQ1830V干式；排气管消声腔外形尺寸：Ф115×600；转向系型式：全液压；传动系变速箱型式：机械平面组成式；主变速箱换档方式：机械有级挡；副变速箱换档方式：机械有级挡；轮胎型号(前轮/后轮)：9.5-24/14.9-30；配套动力型号：YN4E095-32CR4；制造商：昆明云内动力股份有限公司；气缸数：4;标定功率(kW)：66.2；标定转速（r/min）：2300；排放标准：第3阶段。选配一：轮胎型号：8.3-24/11-32；选配二：翻倾防护装置（驾驶室或安全框架）型号、型式及生产商：YB1204.46.001、驾驶室、盐城市奔牛拖拉机有限公司，选配翻倾防护装置驾驶室整机外廓尺寸(长×宽×高及部位)：4100×1700×2650驾驶室吊装螺栓顶面；选配翻倾防护装置驾驶室最小使用质量：2950（驾驶室）；选配翻倾防护装置驾驶室最小使用比质量：44.56（驾驶室） | 17200元 | 17200.00 | 66.2 | 购机补贴(通用类) | T202232320003 | 2027-01-25 | 江苏省 | 评阅通过 | 初评员：通过 评阅员：通过 | 初评员：通过 评阅员：通过 |  | SAM2021088/SAM2021056 | 南京赛姆认证科技发展有限公司 | YH2021WJ01074 | 江苏沿海农业机械检测有限公司
农用动力机械 | 拖拉机 | 轮式拖拉机 | 100-120马力四轮驱动拖拉机 | 佳木斯骥驰拖拉机制造有限公司 | 轮式拖拉机 | JC1004-2 | 发动机型号：YN4PL101-34CR；发动机结构型式：直列、直喷、水冷、四冲程；发动机生产厂：山东云内动力股份有限公司：发动机进气方式：增压中冷；发动机气缸数：4；发动机标定功率（kW）：74；发动机额定净功率（kW）：74；发动机标定转速（r/min）：2400；国三排放标准。 | 标定功率:74kW;驱动方式:四轮驱动 ;最小使用比质量:43.65kg/kW | 外廓尺寸：3970×1680×2650（驾驶室顶部），轴距：:2020，常用轮距(前轮/后轮)：1300/1300，轮距(前轮/后轮)调整方式：固定轮距式/辐板可调轮距式，最小使用质量：3230kg，标准配重(前/后)： 150/180kg，档位数(前进/倒退/爬行)：12/12/0，主变速档位数 /副变速档位数/其他档位数 ：4/3 ×（1+1），发动机与离合器联接方式：直联，起动方式：电起动，翻倾防护装置（驾驶室或安全框架）：简易驾驶室，前照灯型号：SL18418，转向系型式：独立油路、全液压前轮液压转向，行车制动系型式：湿式盘式制动器，驻车制动系型式：锁定踏板式，前驱动桥型式：水田型（四轮驱动），离合器型式：干式、单片、双作用，动力输出轴离合器型式：单作用，单片、干式、常接合式，变速箱型式：4 × 3 ×(1+1)组成式，主变速箱换档方式：机械有级挡，副变速箱换档方式：机械有级挡，轮胎型号(前轮/后轮)：8.3-24/14.9-30， 驱动型式：四驱；最小使用比质量（kg/kW）：43.65；发动机标定功率:74kW（100马力），国三排放标准柴油机。 | 18400元 | 18400.00 | 74 | 购机补贴(通用类) | T202123230053 | 2026-07-05 | 黑龙江 | 评阅通过 | 初评员：通过 评阅员：通过 | 初评员：通过 评阅员：通过 |  | FH20GW01941 | 国家拖拉机质量监督检验中心 | 黑2018DX03011KK | 黑龙江省农业机械试验鉴定站
农用动力机械 | 拖拉机 | 轮式拖拉机 | 100-120马力四轮驱动拖拉机 | 江苏悦达智能农业装备有限公司 | 轮式拖拉机 | YU1004 | 配套动力型号：4G33V16-100G31C；制造商：常柴股份有限公司；气缸数：4；标定功率(kW)：73.5；标定转速（r/min）：2300；排放标准：第三阶段。 选配一：配套动力型号：YN4E106-30CR4；制造商：昆明云内动力股份有限公司；气缸数：4；标定功率(kW)：74；标定转速（r/min）：2400；排放标准：第三阶段。 | 标定功率:73.5kW;驱动方式:四轮驱动 ;最小使用比质量:43.7kg/kW | 外廓尺寸(长×宽×高)mm：4150×1880×2665(消声器顶部）；轴距或履带接地长mm：2080；常用轮距(前轮/后轮)或轨距mm：1520/1450；最小离地间隙及部位mm：380（前桥加油螺塞）；最小使用质量kg：3210；标准配重(前/后)kg：240/320；档位数(前进/倒退)：12/12；主变速档位数：4；副变速档位数：3×(1+1)；发动机与离合器联接方式：直联；翻倾防护装置（驾驶室或安全框架）型号、型式及生产商：YU1004.46.003安全框架,江苏悦达智能农业装备有限公司；空气滤清器型号及型式：干式 YU1004.11.014（选装：YKQ1830U)；排气管消声腔外形尺寸mm：φ110×800；转向系型式：全液压；传动系变速箱型式：箱体数量：2个；变速箱（器）型式：机械平面组成式；主变速箱换档方式：主变速位置：第一箱体中；换挡方式：机械有级挡；副变速箱换档方式：机械有级挡；轮胎型号(前轮/后轮)：11.2-24/16.9-34；选装轮胎型号(前轮/后轮):8.3-24/13.6-32,9.5-24/18.4-30,9.5-24（水田胎）/16.9-30（水田胎）, 12.4-24（水田胎）/16.9-34（水田胎）；履带材质：xx；履带板宽度：xx。 | 18400元 | 18400.00 | 73.5 | 购机补贴(通用类) | T202032320419 | 2025-12-30 | 江苏省 | 评阅通过 | 初评员：通过 评阅员：通过 | 初评员：通过 评阅员：通过 |  | SAM2020032 | 南京赛姆认证科技发展有限公司 | YH2020WJ01307 | 江苏沿海农业机械检测有限公司
农用动力机械 | 拖拉机 | 轮式拖拉机 | 100-120马力四轮驱动拖拉机 | 江苏悦达智能农业装备有限公司 | 轮式拖拉机 | YU1004-1 | 配套动力型号：4G33V16-100G31C；制造商：常柴股份有限公司；气缸数：4；标定功率(kW)：73.5；标定转速（r/min）：2300；排放标准：第三阶段。 选配一：配套动力型号：YN4E106-30CR4；制造商：昆明云内动力股份有限公司；气缸数：4；标定功率(kW)：74；标定转速（r/min）：2400；排放标准：第三阶段。 | 标定功率:73.5kW;驱动方式:四轮驱动 ;最小使用比质量:43.8kg/kW | 外廓尺寸(长×宽×高)mm：4150×1880×2770（驾驶室顶部）；轴距或履带接地长mm：2080；常用轮距(前轮/后轮)或轨距mm：1520/1450；最小离地间隙及部位mm：380（前桥加油螺塞）；最小使用质量kg：3220；标准配重(前/后)kg：240/160；档位数(前进/倒退)：12/12；主变速档位数：4；副变速档位数：3×(1+1)；发动机与离合器联接方式：直联；翻倾防护装置（驾驶室或安全框架）型号、型式及生产商：YN804.45.001简易驾驶室,江苏悦达智能农业装备有限公司；空气滤清器型号及型式：干式 YU1004.11.014（选装：YKQ1830U)；排气管消声腔外形尺寸mm：φ110×800；转向系型式：全液压；传动系变速箱型式：箱体数量：2个；变速箱（器）型式：机械平面组成式；主变速箱换档方式：主变速位置：第一箱体中；换挡方式：机械有级挡；副变速箱换档方式：机械有级挡；轮胎型号(前轮/后轮)：11.2-24/16.9-34；选装轮胎型号(前轮/后轮):8.3-24/13.6-32,9.5-24/18.4-30,9.5-24（水田胎）/16.9-30（水田胎）, 12.4-24（水田胎）/16.9-34（水田胎）；履带材质：xx；履带板宽度：xx。 | 18400元 | 18400.00 | 73.5 | 购机补贴(通用类) | T202032320419 | 2025-12-30 | 江苏省 | 评阅通过 | 初评员：通过 评阅员：通过 | 初评员：通过 评阅员：通过 |  | FH20GW1751 | 国家拖拉机质量监督检验中心 | YH2020WJ01307 | 江苏沿海农业机械检测有限公司
农用动力机械 | 拖拉机 | 轮式拖拉机 | 100-120马力四轮驱动拖拉机 | 山东巴博斯重工有限公司 | 轮式拖拉机 | 1004 | 配套动力型号：YCD4T23T8-100；制造商：广西玉柴动力股份有限公司；气缸数：4；标定功率(kW)：73.6；标定转速（r/min）：2400;排放标准：第三阶段。 | 标定功率:73.6kW;驱动方式:四轮驱动 ;最小使用比质量:44.84kg/kW | 外廓尺寸(长×宽×高)：4130×1800×2800（驾驶室顶部）；轴距或履带接地长：2050；常用轮距(前轮/后轮)或轨距：1300/1400；最小离地间隙及部位：410（前桥放油螺栓）；最小使用质量：3300（驾驶室）；标准配重(前/后)：132/168；档位数(前进/倒退)：12/12；主变速档位数：4；副变速档位数：3×（1+1）；发动机与离合器联接方式：直联式；翻倾防护装置（驾驶室或安全框架）型号、型式及生产商：BBS1004.38、简易驾驶室、山东巴博斯重工有限公司；空气滤清器型号及型式：KL1830、干式；排气管消声腔外形尺寸：φ115×590；转向系型式：全液压；传动系变速箱型式：机械平面组成式；主变速箱换档方式：机械有级挡；副变速箱换档方式：机械有级挡；轮胎型号(前轮/后轮)：9.5-24/14.9-30。 | 18400元 | 18400.00 | 73.6 | 购机补贴(通用类) | T202100431049 | 2026-11-02 | 山东省 | 评阅通过 | 初评员：通过 评阅员：通过 | 初评员：通过 评阅员：通过 |  | 驾驶室：NW202103032 | 山东省农业机械科学研究院产品质量检测中心 | NW202103036 | 山东省农业机械科学研究院产品质量检测中心
农用动力机械 | 拖拉机 | 轮式拖拉机 | 100-120马力四轮驱动拖拉机 | 山东华沃机械科技有限公司 | 轮式拖拉机 | HW1004-A | 配套动力型号：4C6-100C35；制造商：安徽全柴动力股份有限公司；气缸数：4缸；标定功率(kW)：73.5；标定转速（r/min）：2400r/min；排放标准：第三阶段。 | 标定功率:73.5kW;驱动方式:四轮驱动 ;最小使用比质量:43.61kg/kW | 外廓尺寸(长×宽×高)：4030x1750x2700；轴距或履带接地长：2050；常用轮距(前轮/后轮)或轨距：1250/1400；最小离地间隙及部位：380(前桥底部）；最小使用质量：3205；标准配重(前/后)：144/180；档位数(前进/倒退)：12/12；主变速档位数：4；副变速档位数：3x（1+1）；发动机与离合器联接方式：直联；翻倾防护装置（驾驶室或安全框架）型号、型式及生产商：HW1004.45.1 安全框架 /HW1004.46.1简易驾驶室 /山东华沃机械科技有限公司；空气滤清器型号及型式：KLQ-103GT；排气管消声腔外形尺寸：Ф120x530；转向系型式：全液压；传动系变速箱型式：2个、机械平面组成式；主变速箱换档方式：在第一箱中机械有级档；副变速箱换档方式：机械有级档；轮胎型号(前轮/后轮)：9.5-24/14.9-30；履带材质：xx；履带板宽度：xx。 | 18400元 | 18400.00 | 73.5 | 购机补贴(通用类) | T202142420194 | 2026-04-29 | 山东省 | 评阅通过 | 初评员：通过 评阅员：通过 | 初评员：通过 评阅员：通过 |  | No：SJ21FH3027 （安全框架）SJ21FH3028（简易驾驶室） | 湖北三智农业机械检测有限公司 | No：HBNJ20200683 | 湖北三智农业机械检测有限公司
农用动力机械 | 拖拉机 | 轮式拖拉机 | 100-120马力四轮驱动拖拉机 | 潍柴雷沃重工股份有限公司（原：雷沃重工股份有限公司） | 轮式拖拉机 | M1004-3B | 配套动力型号：4C6-100C35；制造商：安徽全柴动力股份有限公司；气缸数：4；标定功率(kW)：73.5；标定转速（r/min）：2400；排放标准：第三阶段；选装一：配套动力型号：WP4.1G100E301；制造商：潍柴动力扬州柴油机有限责任公司；气缸数：4；标定功率(kW)：73.5；标定转速（r/min）：2300；排放标准：第三阶段； | 标定功率:73.5kW;驱动方式:四轮驱动 ;最小使用比质量:43.7kg/kW | 驱动方式：四轮驱动；功率（kw）：73.5KW； 最小使用比质量(kg/kW)：43.7；外廓尺寸(长×宽×高)：4180mm×1795mm×2695mm(安全架顶部)、（选装：4240mm×1795mm×2760mm(驾驶室顶)）；轴距或履带接地长：2120mm；常用轮距(前轮/后轮)或轨距：1450/1408mm；最小离地间隙及部位：390mm（前桥底部）；最小使用质量：3210kg、（选装：3260kg）；标准配重(前/后)：150/360kg、（选装：150/360kg）；档位数(前进/倒退)：12/12；主变速档位数：4；副变速档位数：3×（1+1）；发动机与离合器联接方式：直联；翻倾防护装置（驾驶室或安全框架）型号、型式及生产商：B4617、安全框架、潍柴雷沃重工股份有限公司，（选装：B4517、简易驾驶室、潍柴雷沃重工股份有限公司）；空气滤清器型号及型式：B1102S、湿式；排气管消声腔外形尺寸：φ120×540；转向系型式：全液压；传动系变速箱型式：机械平面组成式；主变速箱换档方式：机械有级挡；副变速箱换档方式：机械有级挡；轮胎型号(前轮/后轮)：9.5-24/16.9-30、（选装轮胎型号（后轮)：12.4-28、13.6-28、14.9-28、11-32、12.4-32、14.9-30、11-32水田、14.9-30水田）；履带材质：/；履带板宽度：/。 | 18400元 | 18400.00 | 73.5 | 购机补贴(通用类) | T202100510250 | 2026-04-01 | 山东省 | 评阅通过 | 初评员：通过 评阅员：通过 | 初评员：通过 评阅员：通过 |  | NW202101007 NW202101010 | 山东省农业机械科学研究院产品质量检测中心 | （2017）委检字整机类第009号 | 盐城市农业机械试验鉴定站
农用动力机械 | 拖拉机 | 轮式拖拉机 | 120-140马力四轮驱动拖拉机 | 第一拖拉机股份有限公司 | 轮式拖拉机 | LX1204 | 配套动力型号：LR6R3LU22/0882E；制造商：一拖（洛阳）柴油机有限公司；气缸数：6，标定功率(kW)：88.2kW；标定转速（r/min）：2200；排放标准：第三阶段。选配一：配套动力型号：LR6M5U22/0882E；制造商：一拖（洛阳）柴油机有限公司；气缸数：6，标定功率(kW)：88.2kW；标定转速（r/min）：2200；排放标准：第三阶段。选配二：配套动力型号：LR6A3LU22/0882E；制造商：一拖（洛阳）柴油机有限公司；气缸数：6，标定功率(kW)：88.2kW；标定转速（r/min）：2200；排放标准：第三阶段。 | 标定功率:88.2kW;驱动方式:四轮驱动 ;最小使用比质量:56.69kg/kW | 外廓尺寸(长×宽×高)：5010×2300×3070mm（至空滤顶端）、5135×2290×3100mm（至安全框架顶端）；轴距：2688.5mm；常用轮距(前轮/后轮)：1761/1676mm；最小离地间隙及部位：470mm（前桥下）；最小使用质量：5000kg（安全架）/5030kg（驾驶室）；标准配重(前/后)：500/300kg；档位数(前进/倒退)：12/4；主变速档位数：4；副变速档位数：3+1；发动机与离合器联接方式：直联；翻倾防护装置（驾驶室或安全框架）型号、型式及生产商：1204-1.45.001、简易驾驶室、第一拖拉机股份有限公司第三装配厂；SZ1204-1-46-001、安全框架、第一拖拉机股份有限公司；空气滤清器型号及型式：6M5U-T2-210100、干式；SZ1304-3-18-011、干式；排气管消声腔外形尺寸：Φ136×1020mm、Φ200×665mm；转向系型式：全液压；传动系变速箱型式：机械平面组成式；主变速箱换档方式：机械有级挡；副变速箱换档方式：机械有级挡；轮胎型号(前轮/后轮)：14.9-26/18.4-38 | 25500元 | 25500.00 | 88.2 | 购机补贴(通用类) | T202100021132 | 2026-12-30 | 河南省 | 评阅通过 | 初评员：通过 评阅员：通过 | 初评员：通过 评阅员：通过 |  | FH17GW0461/FH18GW0662 | 国家拖拉机质量监督检验中心 | 2009KSS052 | 河南省农业机械试验鉴定站
农用动力机械 | 拖拉机 | 轮式拖拉机 | 120-140马力四轮驱动拖拉机 | 江苏悦达智能农业装备有限公司 | 轮式拖拉机 | YG1204 | 配套动力型号：LR6A3ZU23/0882E；制造商：一拖（洛阳）柴油机有限公司国；气缸数：6；标定功率(kW)：88.2；标定转速（r/min）：2300；排放标准：第三阶段。选配一：配套动力型号：LR4M5ZU23/0882E；制造商：一拖（洛阳）柴油机有限公司国；气缸数：4；标定功率(kW)：88.2；标定转速（r/min）：2300；排放标准：第三阶段； | 标定功率:88.2kW;驱动方式:四轮驱动 ;最小使用比质量:49.65 / 46.48kg/kW | 外廓尺寸(长×宽×高)mm：4642×2160(2050-2450)×2935；轴距或履带接地长mm：2600；常用轮距(前轮/后轮)或轨距mm：1610/1620；最小离地间隙及部位mm： 430；最小使用质量kg：4380/4100；标准配重(前/后)kg：320/320；档位数(前进/倒退/爬行：16/8/12）选装档位数(前进/倒退/爬行：12/12/0）；主变速档位数：4；副变速档位数/其他：3/2（选装副变速档位数/其他：3/2）；发动机与离合器联接方式：直联；翻倾防护装置（驾驶室或安全框架）型号、型式及生产商：900.45.001安全框架，江苏悦达智能农业装备有限公司；空气滤清器型号及型式：油浴式、 KY250J；排气管消声腔外形尺寸mm：103×870；转向系型式：液压转向；传动系变速箱型式：16+8(或：12+12）；变速箱（器）型式：直齿啮合套；主变速箱换档方式：直齿啮合套；换挡方式：机械有级挡；副变速箱换档方式：机械有级挡；轮胎型号(前轮/后轮)：13.6-24/16.9-38,11.2-24(水田轮）/13.6-38（水田轮）；履带材质：xx；履带板宽度：xx。 | 25500元 | 25500.00 | 88.2 | 购机补贴(通用类) | 苏农机（2018）第（0498）号 | 2022-12-31 | 江苏省 | 评阅通过 | 初评员：通过 评阅员：通过 | 初评员：通过 评阅员：通过 |  | FH19GW0191 | 国家拖拉机质量监督检验中心 | (2014)委字01类第117号 | 江苏省农业机械试验鉴定站
农用动力机械 | 拖拉机 | 轮式拖拉机 | 120-140马力四轮驱动拖拉机 | 江苏悦达智能农业装备有限公司 | 轮式拖拉机 | YG1204-1 | 配套动力型号：LR6A3ZU23/0882E；制造商：一拖（洛阳）柴油机有限公司国；气缸数：6；标定功率(kW)：88.2；标定转速（r/min）：2300；排放标准：第三阶段。选配一：配套动力型号：LR4M5ZU23/0882E；制造商：一拖（洛阳）柴油机有限公司国；气缸数：4；标定功率(kW)：88.2；标定转速（r/min）：2300；排放标准：第三阶段； | 标定功率:88.2kW;驱动方式:四轮驱动 ;最小使用比质量:51.92 / 48.29kg/kW | 外廓尺寸(长×宽×高)mm：4642×2160(2050-2450)×2935；轴距或履带接地长mm：2600/2195；常用轮距(前轮/后轮)或轨距mm：1610；最小离地间隙及部位mm： 430；最小使用质量kg：4580/4260；标准配重(前/后)kg：320/320；档位数(前进/倒退/爬行：16/8/12）选装档位数(前进/倒退/爬行：12/12/0）；主变速档位数：4；副变速档位数/其他：3/2（选装副变速档位数/其他：3/2）；发动机与离合器联接方式：直联；翻倾防护装置（驾驶室或安全框架）型号、型式及生产商：YN804.45.001简易驾驶室，江苏悦达智能农业装备有限公司；空气滤清器型号及型式：油浴式、 KY250J；排气管消声腔外形尺寸mm：103×870；转向系型式：液压转向；传动系变速箱型式：16+8(或：12+12）；变速箱（器）型式：直齿啮合套；主变速箱换档方式：直齿啮合套；换挡方式：机械有级挡；副变速箱换档方式：机械有级挡；轮胎型号(前轮/后轮)：13.6-24/16.9-38,11.2-24(水田轮）/13.6-38（水田轮）；履带材质：xx；履带板宽度：xx。 | 25500元 | 25500.00 | 88.2 | 购机补贴(通用类) | 苏农机（2018）第（0498）号 | 2022-12-31 | 江苏省 | 评阅通过 | 初评员：通过 评阅员：通过 | 初评员：通过 评阅员：通过 |  | FH19GW1071 | 国家拖拉机质量监督检验中心 | (2014)委字01类第117号 | 江苏省农业机械试验鉴定站
农用动力机械 | 拖拉机 | 轮式拖拉机 | 120-140马力四轮驱动拖拉机 | 江苏悦达智能农业装备有限公司 | 轮式拖拉机 | YGX1304 | 配套动力型号：LR4M3LR22/0956；制造商：一拖（洛阳）柴油机有限公司国；气缸数：4；标定功率(kW)：95.6；标定转速（r/min）：2200；排放标准：第三阶段。 | 标定功率:95.6kW;驱动方式:四轮驱动 ;最小使用比质量:47.07kg/kW | 外廓尺寸(长×宽×高)mm：4440×2250(2050-2450)×3070(消声器)；轴距或履带接地长mm：2350；常用轮距(前轮/后轮)或轨距mm：1750/1780；最小离地间隙及部位mm： 465(前桥)；简易驾驶室最小使用质量kg：4485(选装安全架最小使用质量kg:4485)；标准配重(前/后)kg：400/480；档位数(前进/倒退/：16/8）选装档位数(前进/倒退：12/12）；主变速档位数：4；副变速档位数：(2+1)×2（选装副变速档位数：3×（1+1））；发动机与离合器联接方式：直联；翻倾防护装置（驾驶室或安全框架）型号、型式及生产商：YGX1604 45.001简易驾驶室、900.45.001安全框架，江苏悦达智能农业装备有限公司；空气滤清器型号及型式：干式、 X011930；排气管消声腔外形尺寸mm：160×800；转向系型式：全液压转向；传动系变速箱型式：箱体数量：2 个；变速箱（器）型式：机械平面组成式；主变速箱换档方式：主变速位置：第一箱体中；换挡方式：机械有级挡；副变速箱换档方式：机械有级挡；轮胎型号(前轮/后轮)：14.9-24/18.4-38,选装轮胎型号（前轮/后轮）：11.2-24/16.9-34,13.6-24/16.9-38,11.2-24(水田轮）/13.6-38（水田轮），11.2-24（水田轮）/16.9-34(水田轮）；履带材质：xx；履带板宽度：xx。 | 25500元 | 25500.00 | 95.6 | 购机补贴(通用类) | T202032320421 | 2025-12-30 | 江苏省 | 评阅通过 | 初评员：通过 评阅员：通过 | 初评员：通过 评阅员：通过 |  | SAM2022003/ FH20GW1761 | 南京赛姆认证科技发展有限公司 / 国家拖拉机质量监督检验中心(洛阳西苑车辆与动力检验所有限公司） | YH2020WJ01318 | 江苏沿海农业机械检测有限公司
农用动力机械 | 拖拉机 | 轮式拖拉机 | 120-140马力四轮驱动拖拉机 | 山东威晟农业装备有限公司 | 轮式拖拉机 | JWS-1304 | 配套发动机型号：WP6G130E311；制造商：潍柴（潍坊）中型柴油机有限公司；气缸数：六缸；标定功率(kW)：95.6kW；标定转速（r/min）：2200；排放标准：国Ⅲ标准。 | 标定功率:95.6kW;驱动方式:四轮驱动 ;最小使用比质量:48.12kg/kW | 外廓尺寸（长×宽×高）mm：4950×2210×3000；轴距mm：2590；；常用轮距（前轮/后轮）mm：1610/1730；最小离地间隙及部位：410（前桥底部）；最小使用质量：4600；标准配重(前/后)：200/160；档位数(前进/倒退)：16/8；主变速档位数：4；副变速档位数：2x（2+1）；发动机与离合器联接方式：直连；翻倾防护装置（驾驶室或安全框架）型号、型式及生产商：JWS1604.451，六柱式安全驾驶室，山东威晟农业装备有限公司；空气滤清器型号及型式：KLQ-518D,干式；排气管消声腔外形尺寸：600x295x140；转向系型式：前轮液压转向；传动系变速箱型式：4x(2+1)x2组成式；主变速箱换档方式：机械有机变速；副变速箱换档方式：机械有机变速；轮胎型号(前轮/后轮)：12.4-24/16.9-34； | 25500元 | 25500.00 | 95.6 | 购机补贴(通用类) | 部20180495 | 2022-12-31 | 山东省 | 评阅通过 | 初评员：通过 评阅员：通过 | 初评员：通过 评阅员：通过 |  | NW201804029 | 山东省农业机械科学研究院产品质量检测中心 | WJ2018AKKX005 | 河南省拖拉机柴油机产品质量监督检验中心
农用动力机械 | 拖拉机 | 轮式拖拉机 | 140-160马力四轮驱动拖拉机 | 洛阳世英机械制造有限公司 | 轮式拖拉机 | SJH1504 | 配套动力型号：LR6M3ZU22/1103E；制造商：一拖（洛阳）柴油机有限公司；气缸数：6 标定功率(kW)：110.3；标定转速（r/min）：2200；排放标准：第三阶段。 | 标定功率:110.3kW;驱动方式:四轮驱动 ;最小使用比质量:48.05kg/kW | 外廓尺寸(长×宽×高)(mm)：4800×2545×3230(空滤顶)； 驱动方式：四轮驱动；标定功率(kW)：110.3；排放标准：第三阶段；最小使用比质量(kg/kw)：48.05；轴距或履带接地长(mm) ：2580 常用轮距（ 前轮/后轮)或轨距(mm)：1900/1850；最小离地间隙及部位(mm)：470（前桥底部）；最小使用质量(Kg)：5300；标准配重(前/后)(Kg)：400/540；档位数(前进/倒退)：16F/8R；主变速档位数：主4；副变速档位数：副3；发动机与离合器联接方式：直联式；翻倾防护装置（驾驶室或安全框架）型号、型式及生产商：SJH120.45.001、安全驾驶室、洛阳世英机械制造有限公司；空气滤清器型号及型式：SQ1354.11.100 油浴式；排气管消声腔外形尺寸（mm）：φ125×1000；转向系型式：前轮液压转向；传动系变速箱型式：组成式4×（2+1）×2；主变速箱换档方式：啮合套换挡；副变速箱换档方式：啮合套换挡；轮胎型号(前轮/后轮)：14.9-26/18.4-38；履带材质：/；履带板宽度：/。 | 31000元 | 31000.00 | 110.3 | 购机补贴(通用类) | T202141410152 | 2026-10-28 | 河南省 | 评阅通过 | 初评员：通过 评阅员：通过 | 初评员：通过 评阅员：通过 |  | FH12GW0581 | 国家拖拉机质量监督检验中心 | 2016KKX055T | 河南省拖拉机柴油机产品质量监督检验中心
农用动力机械 | 拖拉机 | 轮式拖拉机 | 140-160马力四轮驱动拖拉机 | 山东华沃机械科技有限公司 | 轮式拖拉机 | HWH1404-C | 配套动力型号：YC6J165-T301；生产厂：广西玉柴机器股份有限公司；气缸数：6缸；功率：102.9kW；转速：2200r/min；排放阶段：第三阶段。 | 标定功率:102.9kW;驱动方式:四轮驱动 ;最小使用比质量:43.7kg/kW | 外廓尺寸(长×宽×高)：4920x2210x3030；轴距或履带接地长：2550；常用轮距(前轮/后轮)或轨距：1770/1604；最小离地间隙及部位：490(前桥底部）；最小使用质量：4500；标准配重(前/后)：200/344；档位数(前进/倒退)：16/8；主变速档位数：4；副变速档位数：(2+1)x2；发动机与离合器联接方式：直联；翻倾防护装置（驾驶室或安全框架）型号、型式及生产商：HW2104.45.1 / 简易驾驶室 /山东华沃机械科技有限公司；空气滤清器型号及型式：6J/干式；排气管消声腔外形尺寸：Ф150x820；转向系型式：全液压；传动系变速箱型式：机械平面组成式；主变速箱换档方式：机械有级档；副变速箱换档方式：机械有级档；轮胎型号(前轮/后轮)：14.9-28/18.4-38；履带材质：xx；履带板宽度：xx。 | 31000元 | 31000.00 | 102.9 | 购机补贴(通用类) | T202100370141 | 2026-04-01 | 山东省 | 评阅通过 | 初评员：通过 评阅员：通过 | 初评员：通过 评阅员：通过 |  | WJ2020IFH005 | 河南省拖拉机柴油机产品质量监督检验中心 | （2020）2240162 | 潍坊市产品质量检验所
农用动力机械 | 拖拉机 | 轮式拖拉机 | 140-160马力四轮驱动拖拉机 | 山东时风（集团）有限责任公司 | 轮式拖拉机 | SF1404-B | 配套动力型号：LR6M3ZU23/1030E；制造商：一拖（洛阳）柴油机有限公司；气缸数：6；标定功率（kW）：103；标定转速（r/min）：2300；排放标准：第三阶段。 选配一：配套动力型号WP6G140E331；制造商：潍柴（潍坊）中型柴油机有限公司；气缸数：6；标定功率（kW）：103；标定转速（r/min）：2200；排放标准：第三阶段。 选配二：配套动力型号：YC6J165-T302；制造商：广西玉柴机器股份有限公司；气缸数：6；标定功率（kW）：102.9；标定转速（r/min）：2200；排放标准：第三阶段。 | 标定功率:103kW;驱动方式:四轮驱动 ;最小使用比质量:43.5kg/kW | 外廓尺寸（长×宽×高）： 4890×2290×2950；轴距： 2510；常用轮距（前轮/后轮）：1610/1620；最小离地间隙及部位：400（前桥底部）；最小使用质量：4485；标准配重（前/后）：440/900；档位数（前进/倒退）：16/8；主变速档位数：4；副变速档位数：（2+1）×2；发动机与离合器联接方式：直联式；翻倾防护装置型号：SF1204-46001；翻倾防护装置型式：安全框架；翻倾防护装置生产厂：山东时风（集团）有限责任公司；空气滤清器型号： T15040311012（东方红）、KLQ-518D(潍柴)；空气滤清器型式：干式；排气管消声腔外形尺寸：580×300×130；转向系型式：全液压；传动系变速箱型式：机械平面组成式；主变速箱换档方式：机械有级挡；副变速箱换档方式：机械有级挡；轮胎型号(前轮/后轮)：13.6-24/16.9-38。 | 31000元 | 31000.00 | 103 | 购机补贴(通用类) | T202100371789 | 2026-12-30 | 山东省 | 评阅通过 | 初评员：通过 评阅员：通过 | 初评员：通过 评阅员：通过 |  | W201609125 | 机械工业农业机械产品质量检测中心（济南） | LT16GK0251 | 国家拖拉机质量监督检验中心
农用动力机械 | 拖拉机 | 轮式拖拉机 | 140-160马力四轮驱动拖拉机 | 潍坊百利拖拉机有限公司 | 轮式拖拉机 | 1404-A | 配套动力型号：WP6G140E331；制造商：潍坊潍柴道依茨柴油机有限公司；气缸数：6缸；标定功率（kW）：103；标定转速（r/min）：2200；排放标准：第三阶段。 | 标定功率:103kW;驱动方式:四轮驱动 ;最小使用比质量:45.63kg/kW | 外廓尺寸（长×宽×高）：4830×2300（2100-2880）×2995mm；轴距或履带接地长：2657mm；常用轮距（前轮/后轮）或轨距：1792mm/1800mm；最小离地间隙及部位：450mm（后下拉杆座）；最小使用质量：4700kg；标准配重（前/后）：440kg/480kg；档位数（前进/倒退)：16/8；主变速档位数：4；副变速档位数：2×（2+1）；发动机与离合器联接方式：直联；翻倾防护装置（驾驶室或安全框架）型号、型式及生产商：型号：1854.451、型式：六柱式安全驾驶室、生产商：潍坊百利拖拉机有限公司；空气滤清器型号及型式：型号：93空滤器、型式：旋式；排气管消声腔外形尺寸：600×265×125；转向系型式：前轮液压转向；传动系变速箱型式：4×（2+1）×2；主变速箱换档方式：啮合套换档；副变速箱换档方式：啮合套换档；轮胎型号(前轮/后轮)：14.9-26/18.4-38选装：14.9-24/18.4-34；履带材质：/；履带板宽度：/ | 31000元 | 31000.00 | 103 | 购机补贴(通用类) | T202100321532 | 2026-12-30 | 山东省 | 评阅通过 | 初评员：通过 评阅员：通过 | 初评员：通过 评阅员：通过 |  | NW201908032 | 山东省农业机械科学研究院产品质量检测中心 | 2016KKX064 | 河南省拖拉机柴油机产品质量监督检验中心
农用动力机械 | 拖拉机 | 轮式拖拉机 | 140-160马力四轮驱动拖拉机 | 潍坊市鑫升机械制造有限公司 | 轮式拖拉机 | XSD1504 | 150马力：配套发动机型号：YC6J175-T301；制造商：广西玉柴机器股份有限公司；标定功率 (kW)：110.3；气缸数：六缸；空气滤清器型号及型式：6J、干式，标定转速（r/min）：2300；排放阶段：中国第三阶段；驱动方式：四轮驱动； | 标定功率:110.3kW;驱动方式:四轮驱动 ;最小使用比质量:43.5kg/kW | 150马力：标定功率：110.3kw；最小使用质量:4800kg；驱动方式：四轮驱动；最小使用比质量（kg/kw）：43.5；配套发动机型号：YC6J175-T301；发动机制造商：广西玉柴机器股份有限公司；气缸数：六缸；标定转速（r/min）：2300；排放标准：第三阶段；外廓尺寸(长×宽×高)：5050×2200×2960；轴距或履带接地长：2540；常用轮距(前轮/后轮)或轨距：1610、1710、1810、1950/1650-1950；最小离地间隙及部位：380、前桥底部；标准配重(前/后)：660/172；档位数(前进/倒退)：16F/8R；主变速档位数：4；副变速档位数：（2+1）×2；发动机与离合器联接方式：直联；翻倾防护装置（驾驶室）型号、型式及生产商：鑫升1554型、简易驾驶室、潍坊市鑫升机械制造有限公司；空气滤清器型号及型式：6J、干式；排气管消声腔外形尺寸：φ130×790；转向系型式：全液压；传动系变速箱型式：机械平面组成式 ,4×（2+1） ×2；主变速箱换档方式：机械有级档；轮胎型号(前轮/后轮)：14.9-26/18.4-38；履带材质：/；履带板宽度：/。 | 31000元 | 31000.00 | 110.3 | 购机补贴(通用类) | T202132320440 | 2026-12-29 | 山东省 | 评阅通过 | 初评员：通过 评阅员：通过 | 初评员：通过 评阅员：通过 |  | NW201708010 | 山东省农业机械科学研究院产品质量检测中心 | WJ2017FKKX032 | 河南省拖拉机柴油机产品质量监督检验中心
农用动力机械 | 拖拉机 | 轮式拖拉机 | 140-160马力四轮驱动拖拉机 | 潍坊市鑫升机械制造有限公司 | 轮式拖拉机 | XSF1504 | 150马力：配套发动机型号：YC6J175-T301；制造商：广西玉柴机器股份有限公司；标定功率 (kW)：110.3；气缸数：六缸；空气滤清器型号及型式：6J、干式，标定转速（r/min）：2300；排放阶段：中国第三阶段；驱动方式：四轮驱动； | 标定功率:110.3kW;驱动方式:四轮驱动 ;最小使用比质量:46.6kg/kW | 150马力：标定功率：110.3kw；最小使用质量：5145kg；驱动方式：四轮驱动；最小使用比质量（kg/kw）：46.6；配套发动机型号：YC6J175-T301；发动机制造商：广西玉柴机器股份有限公司；气缸数：六缸；标定转速（r/min）：2300；排放标准：第三阶段；外廓尺寸(长×宽×高)：5050×2250×3120；轴距或履带接地长：2630；常用轮距(前轮/后轮)或轨距：1630、1730、1850/1650-2285；最小离地间隙及部位：490、前桥底部；标准配重(前/后)：440/320；档位数(前进/倒退)：16F/8R；主变速档位数：4；副变速档位数：（2+1）×2；发动机与离合器联接方式：直联；翻倾防护装置（驾驶室）型号、型式及生产商：鑫升1554型、简易驾驶室、潍坊市鑫升机械制造有限公司；空气滤清器型号及型式：6J、干式；排气管消声腔外形尺寸：600×300×150；转向系型式：全液压；传动系变速箱型式：机械平面组成式 ,4×（2+1） ×2；主变速箱换档方式：机械有级档；轮胎型号(前轮/后轮)：14.9-26/18.4-38；履带材质：/；履带板宽度：/。 | 31000元 | 31000.00 | 110.3 | 购机补贴(通用类) | T202100321560 | 2026-12-30 | 山东省 | 评阅通过 | 初评员：通过 评阅员：通过 | 初评员：通过 评阅员：通过 |  | NW201712067 | 山东省农业机械科学研究院产品质量检测中心 | 2016KKX022 | 河南省拖拉机柴油机产品质量监督检验中心
农用动力机械 | 拖拉机 | 轮式拖拉机 | 140-160马力四轮驱动动力换挡拖拉机 | 凯斯纽荷兰工业(哈尔滨)机械有限公司 | 轮式拖拉机 | T1404-B | 配套动力型号：F4CE9684J*J；制造商：FPT Industrial S.p.A.；气缸数：6缸；标定功率(kW)：103.5；标定转速（r/min）：2200；排放标准：第3阶段 | 标定功率:103.5kW;驱动方式:四轮驱动 ;最小使用比质量:52.03kg/kW;换挡方式:部分动力换挡 | 外廓尺寸(长×宽×高)：5240×2280×2780mm；轴距：2640mm；常用轮距(前轮/后轮)或轨距：1828/2120mm；轮距(前轮/后轮)调整方式：有级/有级；最小使用质量：5385kg；标准配重(前/后)：450/390kg；档位数(前进/倒退/爬行)：16/16/0；主变速档位数*副变速档位数/其他档位数：4/4/0；发动机与离合器联接方式：直联；起动方式：电启动；翻倾防护装置（驾驶室或安全框架）：驾驶室；转向系型式：静液压转向；行车制动系型式：液压助力制动；驻车制动系型式：机械制动；前驱动桥型式：旱地型；离合器型式：湿式多片；动力输出轴离合器型式：湿式离合器；变速箱型式：电液控制；变速箱换档方式：区域动力换挡； | 34200元 | 34200.00 | 103.5 | 购机补贴(通用类) | T202100231456 | 2026-12-30 | 黑龙江 | 评阅通过 | 初评员：通过 评阅员：通过 | 初评员：通过 评阅员：通过 |  | 4/0 740 no 1 | 丹麦奥胡斯大学比格霍尔姆农用机械检测中心 | LT16GK0041 | 国家拖拉机质量监督检验中心
农用动力机械 | 拖拉机 | 轮式拖拉机 | 160-180马力四轮驱动拖拉机 | 山东华沃机械科技有限公司 | 轮式拖拉机 | HWH1604-C | 配套动力型号：YC6J190-T302；制造商：广西玉柴机器股份有限公司；气缸数：6缸；标定功率(kW)：117.6；标定转速（r/min）：2200r/min；排放标准：第三阶段。 | 标定功率:117.6kW;驱动方式:四轮驱动 ;最小使用比质量:43.5kg/kW | 外廓尺寸(长×宽×高)：4920x2210x3030；轴距或履带接地长：2550；常用轮距(前轮/后轮)或轨距：1770/1604；最小离地间隙及部位：490(前桥底部）；最小使用质量：5120；标准配重(前/后)：200/344；档位数(前进/倒退)：16/8；主变速档位数：4；副变速档位数：(2+1)x2；发动机与离合器联接方式：直联；翻倾防护装置（驾驶室或安全框架）型号、型式及生产商：HW2104.45.1 / 简易驾驶室 /山东华沃机械科技有限公司；空气滤清器型号及型式：6J/干式；排气管消声腔外形尺寸：Ф150x820；转向系型式：全液压；传动系变速箱型式：机械平面组成式；主变速箱换档方式：机械有级档；副变速箱换档方式：机械有级档；轮胎型号(前轮/后轮)：14.9-28/18.4-38；履带材质：xx；履带板宽度：xx。 | 36500元 | 36500.00 | 117.6 | 购机补贴(通用类) | T202100370141 | 2026-04-01 | 山东省 | 评阅通过 | 初评员：通过 评阅员：通过 | 初评员：通过 评阅员：通过 |  | WJ2020IFH005 | 河南省拖拉机柴油机产品质量监督检验中心 | （2020）2240162 | 潍坊市产品质量检验所
农用动力机械 | 拖拉机 | 轮式拖拉机 | 160-180马力四轮驱动拖拉机 | 山东萨丁重工有限公司 | 轮式拖拉机 | SD1604 | 发动机型号：WP6G160E330，功率：118kw，制造商：潍坊潍柴道依茨柴油机有限公司，气缸数：6；标定转速：2200r/min；排放阶段：国三。国三。发动机型号：YC6J190-T302，功率：117.6kw,制造商：广西玉柴机械股份有限公司，气缸数：6；标定转速：2200r/min；排放阶段：国三。 | 标定功率:118kW;驱动方式:四轮驱动 ;最小使用比质量:45.34kg/kW | 整机型式：轮式；整机机架型式：无架；整机驱动型式：四轮驱动；整机用途：一般用途；外廓尺寸(长×宽×高)：5180x2300x3000mm；轴距或履带接地长：2680mm；常用轮距(前轮/后轮)或轨距：1750/1770mm；整机最小离地间隙：330mm；最小使用质量：5350kg；整机标准配重(前/后)：720/360kg ；整机最小使用比质量：45.34kg/kW；档位数(前进/倒退)：16+8；主变速档位数：4；副变速档位数：3；梭行档档位数：2；发动机与离合器联接方式：直联式；翻倾防护装置（驾驶室或安全框架)型号、型式及生产商: SD1604.451B.1、驾驶室、华创机器人制造有限公司；空气滤清器型号及型式：KLQ-518D干式；排气管消声腔外形尺寸： ø160×810；转向系型式：全液压转向；传动系变速箱型式： 4×（2+1）×2组成式；主变速箱换档方式： 啮合套；副变速箱换档方式： 啮合套；轮胎型号(前轮/后轮)：前轮14.9-26 / 后轮18.4-38；履带材质：/；履带板宽度：/。 | 36500元 | 36500.00 | 118 | 购机补贴(通用类) | T202100321595 | 2026-12-30 | 山东省 | 评阅通过 | 初评员：通过 评阅员：通过 | 初评员：通过 评阅员：通过 |  | NW201706048 | 山东省农业机械科学研究院产品质量检测中心 | 2016KKX109 | 河南省拖拉机柴油机产品质量监督检验中心
农用动力机械 | 拖拉机 | 轮式拖拉机 | 160-180马力四轮驱动动力换挡拖拉机 | 凯斯纽荷兰工业(哈尔滨)机械有限公司 | 轮式拖拉机 | T1654 | 配套动力型号：F4DE9687V*J；制造商：FPT Industrial S.p.A.；气缸数：6缸；标定功率(kW)：122；标定转速（r/min）：2200；排放标准：第3阶段 | 标定功率:122kW;驱动方式:四轮驱动 ;最小使用比质量:58.43kg/kW;换挡方式:部分动力换挡 | 外廓尺寸(长×宽×高)：5290×3330×3070mm；轴距：2739mm；常用轮距(前轮/后轮)或轨距：2254/1842mm；轮距(前轮/后轮)调整方式：有级/无级；最小使用质量：7129kg；标准配重(前/后)：810/454kg；档位数(前进/倒退/爬行)：19/6/0；主变速档位数*副变速档位数/其他档位数：3/6/6；发动机与离合器联接方式：直联；起动方式：电启动；翻倾防护装置（驾驶室或安全框架）：驾驶室；前照灯型号：1976-00-1；转向系型式：静液压转向；行车制动系型式：液压助力制动；驻车制动系型式：机械制动；前驱动桥型式：旱地型；离合器型式：湿式多片；动力输出轴离合器型式：湿式离合器；传动系变速箱型式：电液控制；主变速箱换档方式：区域动力换挡；副变速箱换档方式：液压助力换挡； | 39700元 | 39700.00 | 122 | 购机补贴(通用类) | T202100231454 | 2026-12-30 | 黑龙江 | 评阅通过 | 初评员：通过 评阅员：通过 | 初评员：通过 评阅员：通过 |  | 4/0 984 | 丹麦农业科学研究所比格霍尔姆检测中心 | KK-3（2011）016 | 黑龙江省农业机械试验鉴定站
农用动力机械 | 拖拉机 | 轮式拖拉机 | 180-200马力四轮驱动拖拉机 | 佳木斯骥驰拖拉机制造有限公司 | 轮式拖拉机 | JC1804 | 发动机结构型式：直列、直喷、水冷、四冲程；发动机生产厂：广西玉柴机器股份有限公司：发动机型号：YC6J200-T301；发动机进气方式：增压中冷；发动机气缸数：6；发动机标定功率（kW）：132.4；发动机额定净功率（kW）：132.4；发动机标定转速（r/min）：2200；发动机冷却方式：水冷；排放标准：第三阶段。 | 标定功率:132.4kW;驱动方式:四轮驱动 ;最小使用比质量:44.18kg/kW | 整机外廓尺寸(长×宽×高及部位)（mm）：5100×2400×3060（驾驶室顶端）；轴距（mm）：2570；常用轮距(前轮/后轮)（mm）：1870/ 1880；轮距(前轮/后轮)调整方式：有级可调/无级可调，最小使用质量：5850（第三方变更报告变更驾驶室，变更后的驾驶室对比原有的最小使用质量增加250kg），标准配重(前/后)： ：200/480，档位数(前进/倒退/爬行)：:16/8/0，主变速档位数 /副变速档位数/其他档位数 ：4/（2+1）×2/0，发动机与离合器联接方式：直联，起动方式：电起动，翻倾防护装置（驾驶室或安全框架）：安全驾驶室，前照灯型号：SL18418，转向系型式：前轮液压转向，行车制动系型式：湿式、盘式制动器、液压操纵；驻车制动系型式：机械盘式制动器，前驱动桥型式：旱田型（四轮驱动），离合器型式：干式、单片、独立操作、双作用，动力输出轴离合器型式：干式摩擦式，变速箱型式：4×（2+1）×2组成式，主变速箱换档方式：机械有级变速，副变速箱换档方式：机械有级变速，轮胎型号(前轮/后轮)：14.9-26/ 18.4-38， 整机驱动型式：四驱；最小使用比质量（kg/kW）：44.18；发动机标定功率:132.4kW（180马力）；国三排放标准柴油机。 | 40900元 | 40900.00 | 132.4 | 购机补贴(通用类) | 黑2018092 | 2022-12-31 | 黑龙江 | 评阅通过 | 初评员：通过 评阅员：通过 | 初评员：通过 评阅员：通过 |  | FH20GW01321 | 国家拖拉机质量监督检验中心 | 黑2018DX03006KK | 黑龙江省农业机械试验鉴定站
农用动力机械 | 拖拉机 | 轮式拖拉机 | 180-200马力四轮驱动拖拉机 | 洛阳世英机械制造有限公司 | 轮式拖拉机 | SJH1804 | 配套动力型号：WP6G180E330；制造商：潍柴（潍坊）中型柴油机有限公司；气缸数：6 标定功率(kW)：132.5；标定转速（r/min）：2200；排放标准：第三阶段。 | 标定功率:132.5kW;驱动方式:四轮驱动 ;最小使用比质量:51.32kg/kW | 外廓尺寸(长×宽×高)(mm)：5400×2800×3000(至消声器顶) ；驱动方式：四轮驱动；标定功率(kW)：132.5；排放标准：第三阶段；最小使用比质量(kg/kw)：51.32；轴距或履带接地长(mm) ： 2760；常用轮距（前轮/后轮)或轨距(mm)：1900/1900；最小离地间隙及部位(mm)：380（牵引板支架底部）；最小使用质量(Kg)：6800；标准配重(前/后)(Kg)：720/540；档位数(前进/倒退)：16F/8R；主变速档位数：主4；副变速档位数：副4；发动机与离合器联接方式：直联式；翻倾防护装置（驾驶室或安全框架）型号、型式及生产商：SJH120.45.001、安全驾驶室、洛阳世英机械制造有限公司；空气滤清器型号及型式：潍柴93滤 干式；排气管消声腔外形尺寸（mm）：φ160×800；转向系型式：前轮液压转向；传动系变速箱型式：组成式（1+1）×4×4；主变速箱换档方式：同步器换挡；副变速箱换档方式：啮合套换挡；轮胎型号(前轮/后轮)：14.9-28/18.4-38；履带材质：/；履带板宽度：/。 | 40900元 | 40900.00 | 132.5 | 购机补贴(通用类) | T202100321546 | 2026-12-30 | 河南省 | 评阅通过 | 初评员：通过 评阅员：通过 | 初评员：通过 评阅员：通过 |  | FH12GW0581 | 国家拖拉机质量监督检验中心 | 2016KKX056T | 河南省拖拉机柴油机产品质量监督检验中心
农用动力机械 | 拖拉机 | 轮式拖拉机 | 180-200马力四轮驱动拖拉机 | 山东华沃机械科技有限公司 | 轮式拖拉机 | HH1804-B | 配套动力型号：YC6J200-T301；生产厂：广西玉柴机器股份有限公司；气缸数：6缸；功率：132.4kW；转速：2200r/min；排放阶段：第三阶段。 | 标定功率:132.4kW;驱动方式:四轮驱动 ;最小使用比质量:43.66kg/kW | 外廓尺寸(长×宽×高)：5050x2400x3000；轴距或履带接地长：2630；常用轮距(前轮/后轮)或轨距：1910/1860；最小离地间隙及部位：470(前桥底部）；最小使用质量：5780；标准配重(前/后)：200/480；档位数(前进/倒退)：16/8；主变速档位数：4；副变速档位数：(2+1)x2；发动机与离合器联接方式：直联；翻倾防护装置（驾驶室或安全框架）型号、型式及生产商：HW2104.45.1 / 简易驾驶室 /山东华沃机械科技有限公司；空气滤清器型号及型式：6J/干式；排气管消声腔外形尺寸：Ф600x290x140；转向系型式：全液压；传动系变速箱型式：机械平面组成式；主变速箱换档方式：机械有级档；副变速箱换档方式：机械有级档；轮胎型号(前轮/后轮)：14.9-28/18.4-38；履带材质：xx；履带板宽度：xx。 | 40900元 | 40900.00 | 132.4 | 购机补贴(通用类) | T202100340108 | 2026-04-01 | 山东省 | 评阅通过 | 初评员：通过 评阅员：通过 | 初评员：通过 评阅员：通过 |  | WJ2020LFH22G | 河南省拖拉机柴油机产品质量监督检验中心 | （2020）2240163 | 潍坊市产品质量检验所
农用动力机械 | 拖拉机 | 轮式拖拉机 | 180-200马力四轮驱动拖拉机 | 山东萨丁重工有限公司 | 轮式拖拉机 | SD1854 | 发动机型号：WP6G185E330，功率：136kw，制造商：潍柴（潍坊）中型柴油机有限公司，气缸数：6；标定转速：2200r/min；排放阶段：国三。 | 标定功率:136kW;驱动方式:四轮驱动 ;最小使用比质量:52.43kg/kW | 整机型式：轮式；整机机架型式：无架；整机驱动型式：四轮驱动；整机用途：一般用途；外廓尺寸(长×宽×高)：（双排轮）：5150x3880x3070mm/（单排轮）：5150x2780x3070mm；轴距或履带接地长：2780mm；常用轮距(前轮/后轮)或轨距：2030/1800；整机最小离地间隙：320mm；最小使用质量：双排轮：7450kg/单排轮：7130kg；整机标准配重(前/后)：780/480kg ；整机最小使用比质量：54.78/52.43kg/kW；档位数(前进/倒退)：16+16；主变速档位数：4；副变速档位数：4；梭行档档位数：2；发动机与离合器联接方式：直联式；翻倾防护装置（驾驶室或安全框架)型号、型式及生产商: SD1854.451B.1、安全驾驶室、华创机器人制造有限公司；空气滤清器型号及型式：KLQ-518D干式；排气管消声腔外形尺寸： 1600×280×150；转向系型式：全液压转向；传动系变速箱型式：（1+1）×4×4组成式；主变速箱换档方式：同步器；副变速箱换档方式： 啮合套；轮胎型号(前轮/后轮)：前轮18.4-26/ 后轮20.8-38；履带材质：/；履带板宽度：/。 | 40900元 | 40900.00 | 136 | 购机补贴(通用类) | T202100321635 | 2026-12-30 | 山东省 | 评阅通过 | 初评员：通过 评阅员：通过 | 初评员：通过 评阅员：通过 |  | NW201706049 | 山东省农业机械科学研究院产品质量检测中心 | 2016KKX033 | 河南省拖拉机柴油机产品质量监督检验中心
农用动力机械 | 拖拉机 | 轮式拖拉机 | 180-200马力四轮驱动拖拉机 | 山东双力现代农业装备有限公司 | 轮式拖拉机 | SL1804-1 | 配套动力型号：WP6G180E330；制造商：潍柴（潍坊）中型柴油机有限公司；气缸数：6；标定功率(kW)：132.5；标定转速（r/min）：2200；排放标准：第三阶段。 选配一：配套动力型号：LR6M3LR22/1324；制造商：一拖（洛阳）柴油机有限公司；气缸数：6；标定功率(kW)：132.4；标定转速（r/min）：2200；排放标准：第三阶段。 | 标定功率:132.5kW;驱动方式:四轮驱动 ;最小使用比质量:43.6kg/kW | 外廓尺寸(长×宽×高)mm：5260×2240×2960；轴距mm：2654；常用轮距(前轮/后轮)mm：1790/1750；最小离地间隙及部位mm：460（前桥底部）；最小使用质量kg：5780；标准配重(前/后)kg：900/240；档位数(前进/倒退)：16/8；主变速档位数：4；副变速档位数：（2+1）×2；发动机与离合器联接方式：直联；翻倾防护装置（驾驶室或安全框架）型号、型式及生产商：SLH2204.45，简易驾驶室，山东双力现代农业装备有限公司；空气滤清器型号及型式：KLQ-518D，干式；排气管消声腔外形尺寸mm:600×290×135；转向系型式：全液压；传动系变速箱型式：机械平面组成式；主变速箱换档方式：机械有级挡；副变速箱换档方式：机械有级挡；轮胎型号(前轮/后轮)：14.9-26/18.4-38,13.6-24/18.4-34。 | 40900元 | 40900.00 | 132.5 | 购机补贴(通用类) | T202100320466 | 2026-06-29 | 山东省 | 评阅通过 | 初评员：通过 评阅员：通过 | 初评员：通过 评阅员：通过 |  | WJ2021BFH016 | 河南省拖拉机柴油机产品质量监督检验中心 | 2016KKX077 | 河南省拖拉机柴油机产品质量监督检验中心
农用动力机械 | 拖拉机 | 轮式拖拉机 | 180-200马力四轮驱动拖拉机 | 潍坊华博农业装备有限公司 | 轮式拖拉机 | NTC1804-1 | 配套动力型号: LR6M3LR22/1324，制造商：一拖（洛阳）柴油机有限公司,气缸数：6，标定功率（kW）: 132.4，转速（r/min）：2200，排放标准：第3阶段 | 标定功率:132.4kW;驱动方式:四轮驱动 ;最小使用比质量:43.8kg/kW | 外廓尺寸(长×宽×高)：5180×2350×3050 警示灯顶部；轴距或履带接地长：2650；常用轮距(前轮/后轮)或轨距：1800、1880、1960、2040/1800～2060；最小离地间隙及部位：480 前桥底部；最小使用质量：5800；标准配重(前/后)：600/480；档位数(前进/倒退)：16/8（选装：24/8）；主变速档位数：4；副变速档位数：2×（2＋1）（选装：2×（3+1））；发动机与离合器联接方式：直联；翻倾防护装置（驾驶室或安全框架）型号、型式及生产商：HN2404.38C、简易驾驶室、潍坊华博农业装备有限公司；空气滤清器型号及型式：X011929、干式；排气管消声腔外形尺寸：580×280×140；转向系型式：全液压；传动系变速箱型式：机械平面组成式；主变速箱换档方式：机械有级挡；副变速箱换档方式：机械有级挡；轮胎型号(前轮/后轮)：14.9-28/18.4-38（选装：14.9-26/18.4-38，14.9-24/18.4-34，13.6-24/16.9-34，12.4-24/16.9-34，11.2-28/16.9-34） | 40900元 | 40900.00 | 132.4 | 购机补贴(通用类) | T202100341673 | 2026-12-30 | 山东省 | 评阅通过 | 初评员：通过 评阅员：通过 | 初评员：通过 评阅员：通过 |  | NW202103051 | 山东省农业机械科学研究院产品质量检测中心 | WJ2017LKKX031 | 河南省拖拉机柴油机产品质量监督检验中心
农用动力机械 | 拖拉机 | 轮式拖拉机 | 180-200马力四轮驱动动力换挡拖拉机 | 凯斯纽荷兰工业(哈尔滨)机械有限公司 | 轮式拖拉机 | T1804-B | 配套动力型号：F4DE96873*J；制造商：FPT Industrial S.p.A.；气缸数：6缸；标定功率(kW)：133；标定转速（r/min）：2200；排放标准：第3阶段 | 标定功率:133kW;驱动方式:四轮驱动 ;最小使用比质量:53.58kg/kW;换挡方式:部分动力换挡 | 外廓尺寸(长×宽×高)：5290×3590×3070mm；轴距：2740mm；常用轮距(前轮/后轮)或轨距：1856/2510mm；轮距(前轮/后轮)调整方式：有级/无级；最小使用质量：7126kg；标准配重(前/后)：810/390kg；档位数(前进/倒退/爬行)：19/6/0；主变速档位数*副变速档位数/其他档位数：3/6/6；发动机与离合器联接方式：直联；起动方式：电启动；翻倾防护装置（驾驶室或安全框架）：驾驶室；前照灯型号：1976-00-1；转向系型式：静液压转向；行车制动系型式：液压助力制动；驻车制动系型式：机械制动；前驱动桥型式：旱地型；离合器型式：湿式多片；动力输出轴离合器型式：湿式；传动系变速箱型式：电液控制；主变速箱换档方式：区域动力换挡；副变速箱换档方式：液压助力换挡； | 44100元 | 44100.00 | 133 | 购机补贴(通用类) | T202100231454 | 2026-12-30 | 黑龙江 | 评阅通过 | 初评员：通过 评阅员：通过 | 初评员：通过 评阅员：通过 |  | 4/0 984 | 丹麦农业科学研究所比格霍尔姆检测中心 | LT16GK0171 | 国家拖拉机质量监督检验中心
农用动力机械 | 拖拉机 | 轮式拖拉机 | 200马力及以上四轮驱动拖拉机 | 第一拖拉机股份有限公司 | 轮式拖拉机 | LD2104 | 配套动力型号：SC7H240G3；制造商：上海柴油机股份有限公司；气缸数：6缸；标定功率(kW)：155；标定转速（r/min）：2200；排放标准：第三阶段。选配一： 配套动力型号：LR6M3LR22/1550；制造商：一拖（洛阳）柴油机有限公司；气缸数：6缸；标定功率(kW)：155；标定转速（r/min）：2200；排放标准：第三阶段。 | 标定功率:155kW;驱动方式:四轮驱动 ;最小使用比质量:44.26kg/kW | 外廓尺寸(长×宽×高)：5400×2380×3250(至空滤顶端) mm；轴距：2790mm；常用轮距(前轮/后轮)：1830mm/1730mm；最小离地间隙及部位：430mm(前桥下端)；最小使用质量：6860kg；标准配重(前/后)：540kg/300kg；档位数(前进/倒退)：18/6；主变速档位数：6；副变速档位数：3+1；发动机与离合器联接方式：直联；翻倾防护装置（驾驶室或安全框架）型号、型式及生产商：LG1504-45-0101，驾驶室，第一拖拉机股份有限公司；空气滤清器型号及型式：G138453,干式；排气管消声腔外形尺寸：Φ204×1060mm；转向系型式：独立油路，全液压前轮转向；传动系变速箱型式：组成式6×（3+1）档；主变速箱换档方式：啮合套换挡，选装同步器换挡；副变速箱换档方式：啮合套换挡；轮胎型号(前轮/后轮)：16.9-28/20.8-38。 | 50500元 | 50500.00 | 155 | 购机补贴(通用类) | 部20180300 | 2022-12-31 | 河南省 | 评阅通过 | 初评员：通过 评阅员：通过 | 初评员：通过 评阅员：通过 |  | FH17GW1021 | 国家拖拉机质量监督检验中心 | LT17GK0211 | 国家拖拉机质量监督检验中心
农用动力机械 | 拖拉机 | 轮式拖拉机 | 200马力及以上四轮驱动拖拉机 | 第一拖拉机股份有限公司 | 轮式拖拉机 | LX2204 | 配套动力型号：SC9DK250G3；制造商：上海柴油机股份有限公司；气缸数：六缸，标定功率(kW)：162；标定转速（r/min）：2200；排放标准：第三阶段。选配一：配套动力型号：SC7H240G3；制造商：上海柴油机股份有限公司；气缸数：六缸，标定功率(kW)：162；标定转速（r/min）：2200；排放标准：第三阶段；选配二：配套动力型号：LR6M3LR22/1620；制造商：一拖(洛阳)柴油机有限公司；气缸数：六缸，标定功率(kW)：162；标定转速（r/min）：2200；排放标准：第三阶段。选配三：配套动力型号：YM6K5LRF22/1620；制造商：一拖(洛阳)柴油机有限公司；气缸数：六缸，标定功率(kW)：162；标定转速（r/min）：2200；排放标准：第三阶段。 | 标定功率:162kW;驱动方式:四轮驱动 ;最小使用比质量:50.06kg/kW | 外廓尺寸(长×宽×高)：5580×2860×3400（至空滤顶端）mm，选装5580×3550（后双轮）×3400（至空滤顶端）mm；轴距：2928mm；常用轮距(前轮/后轮)：1860mm/1780mm,选装1860/2400（后双轮）mm；最小离地间隙及部位：460mm（牵引架底部）；最小使用质量：8110kg（后单轮）/8900kg（后双轮）；标准配重(前/后)：810kg/360kg；档位数(前进/倒退)：24/8；主变速档位数:4;副变速档位数：(3+1)×2；发动机与离合器联接方式：直联；起动方式：电启动；翻倾防护装置（驾驶室或安全框架）型号、型式及生产商：LX2204.45.001、简易驾驶室、第一拖拉机股份有限公司；空气滤清器型号及型式：G158384、干式，选装：G138453、干式；排气管消声腔外形尺寸：Φ204×1060mm；转向系型式：全液压；传动系变速箱型式：机械平面组成式；主变速箱换档方式：机械有级档；副变速箱换档方式：机械有级档；轮胎型号(前轮/后轮)：16.9-28/20.8-38 | 50500元 | 50500.00 | 162 | 购机补贴(通用类) | T201900020256 | 2024-12-30 | 河南省 | 评阅通过 | 初评员：通过 评阅员：通过 | 初评员：通过 评阅员：通过 |  | FH21GW1391 | 国家拖拉机质量监督检验中心(洛阳西苑车辆与动力检验所有限公司) | LT10GK0041 | 国家拖拉机质量监督检验中心
农用动力机械 | 拖拉机 | 轮式拖拉机 | 200马力及以上四轮驱动拖拉机 | 佳木斯骥驰拖拉机制造有限公司 | 轮式拖拉机 | JC2004 | 发动机型号：WP6G200E330；发动机结构型式：直列、直喷、水冷、四冲程；发动机生产厂：潍柴（潍坊）中型柴油机有限公司：发动机进气方式：增压中冷；发动机气缸数：6；发动机标定功率（kW）：147；发动机额定净功率（kW）：147；发动机标定转速（r/min）：2200；国三排放阶段。 | 标定功率:147kW;驱动方式:四轮驱动 ;最小使用比质量:43.67kg/kW | 整机外廓尺寸(长×宽×高及部位)（mm）：5200×2400×3100（驾驶室顶端）；轴距（mm）：2680；常用轮距(前轮/后轮)（mm）：1956/1900；轮距(前轮/后轮)调整方式：有级可调/无级可调，最小使用质量：6240（kg），标准配重(前/后)： ：200/480，档位数(前进/倒退/爬行)：:16/8/0，主变速档位数 /副变速档位数/其他档位数 ：4/（2+1）×2/0，发动机与离合器联接方式：直联，起动方式：电起动，翻倾防护装置（驾驶室或安全框架）：安全驾驶室，前照灯型号：ZJ-2017，转向系型式：前轮液压转向，行车制动系型式：湿式、盘式制动器、液压操纵；驻车制动系型式：机械盘式制动器，前驱动桥型式：旱田型（四轮驱动），离合器型式：干式、单片、独立操作、双作用，动力输出轴离合器型式：干式摩擦式，变速箱型式：4×（2+1）×2组成式，主变速箱换档方式：机械有级挡，副变速箱换档方式：机械有级挡，轮胎型号(前轮/后轮)：14.9-28/18.4-38， 整机驱动型式：四驱；最小使用比质量（kg/kW）：43.67；发动机标定功率：147kW（200马力），国三排放标准柴油机。 | 50500元 | 50500.00 | 147 | 购机补贴(通用类) | T202123230052 | 2026-07-05 | 黑龙江 | 评阅通过 | 初评员：通过 评阅员：通过 | 初评员：通过 评阅员：通过 |  | FH21GW0741、FH21GW0731 | 国家拖拉机质量监督检验中心 | 黑2018DX03006KK | 黑龙江省农业机械试验鉴定站
农用动力机械 | 拖拉机 | 轮式拖拉机 | 200马力及以上四轮驱动拖拉机 | 佳木斯骥驰拖拉机制造有限公司 | 轮式拖拉机 | JC2204 | 国Ⅲ排放柴油机，发动机型号：WP6G220E330；发动机结构型式：直列、直喷、水冷、四冲程；发动机生产厂：潍柴（潍坊）中型柴油机有限公司：发动机进气方式：增压中冷；发动机气缸数：6；发动机标定功率（kW）：162；发动机额定净功率（kW）：162；发动机标定转速（r/min）：2200；发动机冷却方式：水冷。 | 标定功率:162kW;驱动方式:四轮驱动 ;最小使用比质量:45.68kg/kW | 整机外廓尺寸(长×宽×高及部位)（mm）：5830×2800×3180（驾驶室顶端）；轴距（mm）：:4830；常用轮距(前轮/后轮)（mm）：1850/1950；轮距(前轮/后轮)调整方式：有级可调/无级可调，最小使用质量：7400kg，标准配重(前/后)： 480/480，档位数(前进/倒退/爬行)：:16/16/0，主变速档位数 /副变速档位数/其他档位数 ：4/4×（1+1）/0，发动机与离合器联接方式：直联，起动方式：电起动，翻倾防护装置（驾驶室或安全框架）：安全驾驶室，前照灯型号：ZJ-2017，转向系型式：前轮液压转向，行车制动系型式：湿式、盘式制动器，机械操纵，驻车制动系型式：机械盘式制动器，前驱动桥型式：旱田型（四轮驱动），离合器型式：干式、单片、独立操作、双作用，动力输出轴离合器型式：干式摩擦式，变速箱型式：直齿（4+4）×2组成式，主变速箱换档方式：机械有级挡，副变速箱换档方式：机械有级挡，轮胎型号(前轮/后轮)：16.9-28/18.4-42， 整机驱动型式：四驱；最小使用比质量（kg/kW）：45.68；发动机标定功率：162kW（220马力）；国三排放标准柴油机。 | 50500元 | 50500.00 | 162 | 购机补贴(通用类) | T202023230105 | 2025-10-11 | 黑龙江 | 评阅通过 | 初评员：通过 评阅员：通过 | 初评员：通过 评阅员：通过 |  | FH20GW01311 | 国家拖拉机质量监督检验中心 | 黑2018DX03005KK | 黑龙江省农业机械试验鉴定站
农用动力机械 | 拖拉机 | 轮式拖拉机 | 200马力及以上四轮驱动拖拉机 | 佳木斯骥驰拖拉机制造有限公司 | 轮式拖拉机 | JC2404-2 | 发动机型号：SC7H240G3；发动机结构型式：直列、直喷、水冷、四冲程；发动机生产厂：上海柴油机股份有限公司：发动机进气方式：增压中冷；发动机气缸数：6；发动机标定功率（kW）：177；发动机额定净功率（kW）：177；发动机标定转速（r/min）：2200；国三排放阶段。 | 标定功率:177kW;驱动方式:四轮驱动 ;最小使用比质量:43.5kg/kW | 外廓尺寸(长×宽×高)：（mm)：5830×2800×3180（驾驶室 顶部）；轴距：2830mm，常用轮距(前轮/后轮)或轨距：1850/1900；最小离地间隙及部位：400(拖挂架下端)；最小使用质量：7700kg，标准配重(前/后)：480/480kg；档位数(前进/倒退)：16/16；主变速档位数：4；副变速档位数：4×（1+1）；发动机与离合器联接方式：直联；翻倾防护装置（驾驶室或安全框架）型号、型式及生产商：JC1100.55.001、简易驾驶室、佳木斯骥驰拖拉机制造有限公司；空气滤清器型号及型式S00021530+02、干式；排气管消声腔外形尺寸mm：φ180×980；转向系型式：全液压；传动系变速箱型式：机械平面组成式；主变速箱换档方式：机械有级挡；副变速箱换档方式：机械有级挡；轮胎型号(前轮/后轮)：480/70R28/650/65R38；履带材质：/；履带板宽度：/。 | 50500元 | 50500.00 | 177 | 购机补贴(通用类) | T202123230051 | 2026-07-05 | 黑龙江 | 评阅通过 | 初评员：通过 评阅员：通过 | 初评员：通过 评阅员：通过 |  | FH21GW0731 | 国家拖拉机质量监督检验中心 | 黑2018DX03005KK | 黑龙江省农业机械试验鉴定站
农用动力机械 | 拖拉机 | 轮式拖拉机 | 200马力及以上四轮驱动拖拉机 | 山东华沃机械科技有限公司 | 轮式拖拉机 | HH2004-B | 配套动力型号：YC6J220-T301；生产厂：广西玉柴机器股份有限公司；气缸数：6缸；功率：147kW；转速：2200r/min；排放阶段：第三阶段。 | 标定功率:147kW;驱动方式:四轮驱动 ;最小使用比质量:43.88kg/kW | 外廓尺寸(长×宽×高)：5050x2400x3000；轴距或履带接地长：2630；常用轮距(前轮/后轮)或轨距：1910/1850；最小离地间隙及部位：470(前桥底部）；最小使用质量：6450；标准配重(前/后)：200/480；档位数(前进/倒退)：16/8；主变速档位数：4；副变速档位数：(2+1)x2；发动机与离合器联接方式：直联；翻倾防护装置（驾驶室或安全框架）型号、型式及生产商：HW2104.45.1 / 简易驾驶室 /山东华沃机械科技有限公司；空气滤清器型号及型式：6J/干式；排气管消声腔外形尺寸：Ф600x290x140；转向系型式：全液压；传动系变速箱型式：机械平面组成式；主变速箱换档方式：机械有级档；副变速箱换档方式：机械有级档；轮胎型号(前轮/后轮)：14.9-28/18.4-38；履带材质：xx；履带板宽度：xx。 | 50500元 | 50500.00 | 147 | 购机补贴(通用类) | T202100340108 | 2026-04-01 | 山东省 | 评阅通过 | 初评员：通过 评阅员：通过 | 初评员：通过 评阅员：通过 |  | WJ2020LFH22G | 河南省拖拉机柴油机产品质量监督检验中心 | （2020）2240163 | 潍坊市产品质量检验所
农用动力机械 | 拖拉机 | 轮式拖拉机 | 200马力及以上四轮驱动拖拉机 | 山东萨丁重工有限公司 | 轮式拖拉机 | SD2204 | 发动机型号：SC7H220G3，功率：162kw，制造商：上海柴油机股份有限公司，气缸数：6；标定转速：2200r/min；排放阶段：国三。 | 标定功率:162kW;驱动方式:四轮驱动 ;最小使用比质量:45.77kg/kW | 整机型式：轮式；整机机架型式：无架；整机驱动型式：四轮驱动；整机用途：一般用途；外廓尺寸(长×宽×高)：（双排轮）：5500x3560x3200mm/（单排轮）：5500x2780x3200mm；轴距或履带接地长：2830mm；常用轮距(前轮/后轮)或轨距：（双排轮）：1980/2230mm/（单排轮）：1980/1840；整机最小离地间隙：360mm；最小使用质量：双排轮：7815kg/单排轮：7415kg；整机标准配重(前/后)：双排轮：780/0kg/单排轮：780/480kg ；整机最小使用比质量：48.24/45.77kg/kW；档位数(前进/倒退)：16+16；整机发动机与主离合器联接方式：直联。发动机型号：SC7H220G3，功率：162kw，制造商：上海柴油机股份有限公司，排放阶段：国三。 | 50500元 | 50500.00 | 162 | 购机补贴(通用类) | T202100321636 | 2026-12-30 | 山东省 | 评阅通过 | 初评员：通过 评阅员：通过 | 初评员：通过 评阅员：通过 |  | NW201706049 | 山东省农业机械科学研究院产品质量检测中心 | WJ2017HKKX011 | 河南省拖拉机柴油机产品质量监督检验中心
农用动力机械 | 拖拉机 | 轮式拖拉机 | 200马力及以上四轮驱动拖拉机 | 山东双力现代农业装备有限公司 | 轮式拖拉机 | SLK2004 | 配套动力型号：WP6G200E330；制造商：潍柴（潍坊）中型柴油机有限公司；气缸数：6；标定功率(kW)：147；标定转速（r/min）：2200；排放标准：第三阶段。 选配一：配套动力型号：LR6M3LR22/1475；制造商：一拖（洛阳）柴油机有限公司；气缸数：6；标定功率(kW)：147.5；标定转速（r/min）：2200；排放标准：第三阶段。 | 标定功率:147kW;驱动方式:四轮驱动 ;最小使用比质量:43.67kg/kW | 外廓尺寸(长×宽×高)mm：5460×2440×3050；轴距mm：2760；常用轮距(前轮/后轮)mm：1872/1740；最小离地间隙及部位mm：535（前桥底部）；最小使用质量kg：6420；标准配重(前/后)kg：900/240；档位数(前进/倒退)：16/8；主变速档位数：4；副变速档位数：（2+1）×2；发动机与离合器联接方式：直联；翻倾防护装置（驾驶室或安全框架）型号、型式及生产商：SLH2204.45，简易驾驶室，山东双力现代农业装备有限公司；空气滤清器型号及型式：KLQ-518D、干式，X011929、干式；排气管消声腔外形尺寸mm:600×290×135；转向系型式：全液压；传动系变速箱型式：机械平面组成式；主变速箱换档方式：机械有级挡；副变速箱换档方式：机械有级挡；轮胎型号(前轮/后轮)：420/85R28 / 520/85R38,16.9-28/20.8-38,14.9-28/18.4-38,14.9-26/18.4-38。 | 50500元 | 50500.00 | 147 | 购机补贴(通用类) | T202100230034 | 2026-04-01 | 山东省 | 评阅通过 | 初评员：通过 评阅员：通过 | 初评员：通过 评阅员：通过 |  | WJ2021BFH016 | 河南省拖拉机柴油机产品质量监督检验中心 | WJ2018HKKX015 | 河南省拖拉机柴油机产品质量监督检验中心
农用动力机械 | 拖拉机 | 轮式拖拉机 | 200马力及以上四轮驱动拖拉机 | 潍坊鸿创金拖机械制造有限公司 | 轮式拖拉机 | HC2004 | 配套动力型号：WP6G200E330；制造商：潍柴（潍坊）中型柴油机有限公司；气缸数：6缸；标定功率(kW)：147；标定转速：2200；排放标准：第3阶段。选配一：配套动力型号：BF6M2012-20T3R3；制造商：一汽解放大连柴油机有限公司；气缸数：6缸；标定功率(kW)：147；标定转速：2300；排放标准：第3阶段。 | 标定功率:147kW;驱动方式:四轮驱动 ;最小使用比质量:43.5kg/kW | 外廓尺寸(长×宽×高)：5150×2300×3200（至空滤器顶）；轴距或履带接地长：2760mm；常用轮距(前轮/后轮)或轨距：1790/1730mm；轮距(前轮/后轮)调整方式：有级可调/无极调节；最小使用质量：6400kg；最小使用质量比：43.5；标准配重(前/后)：200/320kg；档位数(前进/倒退/爬行)：16/8；主变速档位数*副变速档位数/其他档位数：4×2×（2+1）；发动机与离合器联接方式：直联式；起动方式：电启动；翻倾防护装置（驾驶室或安全框架）：HC2404.1；前照灯型号：VK3-VK4大黄蜂前组合灯；转向系型式：前轮液压转向；行车制动系型式：湿式盘式静液压操纵；驻车制动系型式：盘式；前驱动桥型式：旱地型；离合器型式：单片、干式双作用离合器；传动系动力输出轴离合器型式：单片、干式双作用离合器；传动系变速箱型式：4×2×（2+1）；主变速箱换档方式：同步器换挡；副变速箱换档方式：啮合套换挡；履带规格（履带式需填写）；轮胎型号(前轮/后轮)：18.4-26/20.8-38 | 50500元 | 50500.00 | 147 | 购机补贴(通用类) | T201900220522 | 2024-12-30 | 山东省 | 评阅通过 | 初评员：通过 评阅员：通过 | 初评员：通过 评阅员：通过 |  | NW202012062 | 山东省农业机械科学研究院产品质量检测中心 | NJJC20180808-DK | 山东宝鼎农业机械检测有限公司
农用动力机械 | 拖拉机 | 轮式拖拉机 | 200马力及以上四轮驱动拖拉机 | 潍坊华夏拖拉机制造有限公司 | 轮式拖拉机 | HX2004-S | 配套动力型号: WP6G200E330，制造商：潍柴（潍坊）中型柴油机有限公司,气缸数：6，标定功率（kW）: 147，转速（r/min）：2200，排放标准：第3阶段 | 标定功率:147kW;驱动方式:四轮驱动 ;最小使用比质量:49.05kg/kW | 外廓尺寸(长×宽×高)：5800×2780×3180；轴距或履带接地长：2900；常用轮距(前轮/后轮)或轨距：2040、2150、2250/1800～2550；最小离地间隙及部位：460（牵引架下沿）；最小使用质量：7210；标准配重(前/后)：600/720；档位数(前进/倒退)：16/16；主变速档位数：4；副变速档位数：4×（1＋1）；发动机与离合器联接方式：直联；翻倾防护装置（驾驶室或安全框架）型号、型式及生产商：HX2404.38W、简易驾驶室、潍坊华夏拖拉机制造有限公司（选装HX2404.38、简易驾驶室、山东帅克机械制造股份有限公司）；空气滤清器型号及型式：KLQ-518D、干式；排气管消声腔外形尺寸：780×260×130；转向系型式：全液压；传动系变速箱型式：机械平面组成式；主变速箱换档方式：机械有级挡；副变速箱换档方式：机械有级挡；轮胎型号(前轮/后轮)：（540/65R30）/（650/65R42）（选装：14.9-28/18.4-38；16.9-28/18.4-38；16.9-28/20.8-38；16.9R28/20.8R38；16.9-28/18.4-42；（420/85R28）/（520/85R38）；（540/65R28）/（650/65R38）） | 50500元 | 50500.00 | 147 | 购机补贴(通用类) | T202100320473 | 2026-06-29 | 山东省 | 评阅通过 | 初评员：通过 评阅员：通过 | 初评员：通过 评阅员：通过 |  | NW202103049/NW201908062 | 山东省农业机械科学研究院产品质量检测中心 | YH2020WJ01275 | 江苏沿海农业机械检测有限公司
农用动力机械 | 拖拉机 | 轮式拖拉机 | 200马力及以上四轮驱动拖拉机 | 潍坊华夏拖拉机制造有限公司 | 轮式拖拉机 | HX2204-S | 配套动力型号: WP6G220E330，制造商：潍柴（潍坊）中型柴油机有限公司,气缸数：6，标定功率（kW）: 162，转速（r/min）：2200，排放标准：第3阶段 | 标定功率:162kW;驱动方式:四轮驱动 ;最小使用比质量:46.3kg/kW | 外廓尺寸(长×宽×高)：5800×2780×3180；轴距或履带接地长：2900；常用轮距(前轮/后轮)或轨距：2040、2150、2250/1800～2550；最小离地间隙及部位：460（牵引架下沿）；最小使用质量：7500；标准配重(前/后)：600/720；档位数(前进/倒退)：16/16；主变速档位数：4；副变速档位数：4×（1＋1）；发动机与离合器联接方式：直联；翻倾防护装置（驾驶室或安全框架）型号、型式及生产商：HX2404.38W、简易驾驶室、潍坊华夏拖拉机制造有限公司（选装HX2404.38、简易驾驶室、山东帅克机械制造股份有限公司）；空气滤清器型号及型式：KLQ-518D、干式；排气管消声腔外形尺寸：780×260×130；转向系型式：全液压；传动系变速箱型式：机械平面组成式；主变速箱换档方式：机械有级挡；副变速箱换档方式：机械有级挡；轮胎型号(前轮/后轮)：（540/65R30）/（650/65R42）（选装：14.9-28/18.4-38；16.9-28/18.4-38；16.9-28/20.8-38；16.9R28/20.8R38；16.9-28/18.4-42；（420/85R28）/（520/85R38）；（540/65R28）/（650/65R38）） | 50500元 | 50500.00 | 162 | 购机补贴(通用类) | T202100320473 | 2026-06-29 | 山东省 | 评阅通过 | 初评员：通过 评阅员：通过 | 初评员：通过 评阅员：通过 |  | NW202103049/NW201908062 | 山东省农业机械科学研究院产品质量检测中心 | YH2020WJ01275 | 江苏沿海农业机械检测有限公司
农用动力机械 | 拖拉机 | 轮式拖拉机 | 200马力及以上四轮驱动拖拉机 | 潍坊市鑫升机械制造有限公司 | 轮式拖拉机 | XST2104 | 210马力：配套发动机型号：YCA07240-T303；制造商：广西玉柴机器股份有限公司；标定功率 (kW)：154.4；气缸数：六缸；空气滤清器型号及型式：6J、干式，标定转速（r/min）：2200；排放阶段：中国第三阶段；驱动方式：四轮驱动； | 标定功率:154.4kW;驱动方式:四轮驱动 ;最小使用比质量:43.7/47.9kg/kW | 210马力：标定功率：154.4kw；最小使用质量:6750kg；驱动方式：四轮驱动；最小使用比质量（kg/kw）：43.7；配套发动机型号：YCA07240-T303；发动机制造商：广西玉柴机器股份有限公司；气缸数：六缸；标定转速（r/min）：2200；排放标准：第三阶段；外廓尺寸(长×宽×高)：5500×2400×3050；轴距或履带接地长：2820；常用轮距(前轮/后轮)或轨距：1875、1970/1800-1950；最小离地间隙及部位：390、后牵引托架底部；标准配重(前/后)：660/240；档位数(前进/倒退)：16F/16R；主变速档位数：4；副变速档位数：4×（1+1）；发动机与离合器联接方式：直联；翻倾防护装置（驾驶室）型号、型式及生产商：鑫升1854型、简易驾驶室、潍坊市鑫升机械制造有限公司；空气滤清器型号及型式：6J、干式；排气管消声腔外形尺寸：600×280×130；转向系型式：全液压；传动系变速箱型式：机械平面组成式 ；主变速箱换档方式：机械有级档；轮胎型号(前轮/后轮)：18.4-26/20.8-38；履带材质：/；履带板宽度：/。选装轮胎整机外廓尺寸(长×宽×高及部位)：5500×3650×3050（驾驶室顶部）；选装轮胎轮距(前轮/后轮)或轨距：1875、1970/2420；选装轮胎最小离地间隙及部位：390（后牵引托架底部）；选装轮胎最小使用质量：7400kg；选装轮胎标准配重(前/后)：660/0；选装轮胎最小使用比质量（kg/kw）：47.9。 | 50500元 | 50500.00 | 154.4 | 购机补贴(通用类) | T202132320443 | 2026-12-29 | 山东省 | 评阅通过 | 初评员：通过 评阅员：通过 | 初评员：通过 评阅员：通过 |  | NW201708011 | 山东省农业机械科学研究院产品质量检测中心 | WJ2017FKKX034 | 河南省拖拉机柴油机产品质量监督检验中心
农用动力机械 | 拖拉机 | 轮式拖拉机 | 200马力及以上四轮驱动拖拉机 | 中联农业机械股份有限公司 | 轮式拖拉机 | RG2104-1 | 配套动力型号： YC6J210-T305；制造商：广西玉柴机器股份有限公司；气缸数：6；标定功率(kW)： 154.4；标定转速（r/min）：2300；排放标准：第三阶段。选配一：配套动力型号：WP6G220E330；制造商：潍柴（潍坊）中型柴油机有限公司；气缸数：6，标定功率(kW)：154.4；标定转速（r/min）：2200；排放标准：第三阶段；选配二：配套动力型号：YCA07240-T304；制造商：广西玉柴机器股份有限公司；气缸数：6，标定功率(kW)：154.4；标定转速（r/min）：2300；排放标准：第三阶段。 | 标定功率:154.4kW;驱动方式:四轮驱动 ;最小使用比质量:43.71kg/kW | 外廓尺寸(长×宽×高):5280×2430×3060(空气滤清器顶)；选装配置双排轮整机外廓尺寸(长×宽×高):5280×3420×3060(空气滤清器顶)；轴距或履带接地长：2720；常用轮距(前轮/后轮)或轨距： 1860/1850；最小离地间隙及部位：400mm（牵引支架）；轮距(前轮/后轮)调整方式：有级调整/无级调整；最小使用质量：6750kg；选装配置双排轮胎最小使用质量：7380kg；标准配重(前/后)： 760/480；档位数(前进/倒退/爬行)：16/16；主变速档位数*副变速档位数/其他档位数：4×4×(1+1)；发动机与离合器联接方式： 直联；起动方式： 电起动；翻倾防护装置（驾驶室或安全框架）： 驾驶室；前照灯型号：/；翻倾防护装置（驾驶室或安全框架）型号、型式及生产商：型号015721045GA000000，型式：简易驾驶室，生产厂：河南中联重科智能农机有限责任公司；空气滤清器型号及型式：RS1504.11.010，干式；排气管消声腔外形尺寸mm：φ140x1240；转向系型式： 全液压转向；行车制动系型式： 助力机械操纵、湿式制动;驻车制动系型式：非独立式；前驱动桥型式：旱地型；离合器型式： 干式、双作用；传动系动力输出轴离合器型式：干式、双作用；传动系变速箱型式：机械平面组成式；主变速箱换档方式：机械有级挡；副变速箱换档方式：机械有级挡；履带规格（履带式需填写）/；轮胎型号(前轮/后轮)：16.9-28/20.8-38 | 50500元 | 50500.00 | 154.4 | 购机补贴(通用类) | T202100340128 | 2026-04-01 | 安徽省 | 评阅通过 | 初评员：通过 评阅员：通过 | 初评员：通过 评阅员：通过 |  | WJ2021BFH009 | 河南省拖拉机柴油机产品质量监督检验中心 | WJ2017IKKX020 | 河南省拖拉机柴油机产品质量监督检验中心
农用动力机械 | 拖拉机 | 轮式拖拉机 | 200马力及以上四轮驱动动力换挡拖拉机 | 凯斯纽荷兰工业(哈尔滨)机械有限公司 | 轮式拖拉机 | OPTUM2704 | 配套动力型号：F4DGE617E*V；制造商：FPT Industrial S.p.A.；气缸数：6缸；标定功率(kW)：199；标定转速（r/min）：2100；排放标准：第4阶段 | 标定功率:199kW;驱动方式:四轮驱动 ;最小使用比质量:54.77kg/kW;换挡方式:无极变速 | 外廓尺寸(长×宽×高)：5735×3090×3355mm；轴距：2995mm；常用轮距(前轮/后轮)或轨距：1926/1840mm；轮距(前轮/后轮)调整方式：有级/无级；最小使用质量：10900kg；标准配重(前/后)：1000/1000kg；主变速档位数*副变速档位数/其他档位数：无级变速；发动机与离合器联接方式：直联；起动方式：电启动；翻倾防护装置（驾驶室或安全框架）：驾驶室；转向系型式：全液压转向；行车制动系型式：液压助力制动；驻车制动系型式：机械制动；前驱动桥型式：旱地型；离合器型式：湿式多片；动力输出轴离合器型式：湿式多片；传动系变速箱型式：电液控制；主变速箱换档方式：无级变速；副变速箱换档方式：动力换向； | 53700元 | 53700.00 | 199 | 购机补贴(通用类) | T202223230001 | 2027-03-01 | 黑龙江 | 评阅通过 | 初评员：通过 评阅员：通过 | 初评员：通过 评阅员：通过 |  | 4/1 625 | 丹麦奥胡斯大学比格霍尔姆农用机械检测中心 | KK201923003 | 黑龙江省农业机械试验鉴定站
农用动力机械 | 拖拉机 | 轮式拖拉机 | 200马力及以上四轮驱动动力换挡拖拉机 | 凯斯纽荷兰工业(哈尔滨)机械有限公司 | 轮式拖拉机 | OPTUM3004 | 配套动力型号：F4DGE617D*V；制造商：FPT Industrial S.p.A.；气缸数：6缸；标定功率(kW)：221；标定转速（r/min）：2100；排放标准：第4阶段 | 标定功率:221kW;驱动方式:四轮驱动 ;最小使用比质量:49.32kg/kW;换挡方式:无极变速 | 外廓尺寸(长×宽×高)：5735×3090×3355mm；轴距：2995mm；常用轮距(前轮/后轮)或轨距：1926/1840mm；轮距(前轮/后轮)调整方式：有级/无级；最小使用质量：10900kg；标准配重(前/后)：1000/1000kg；主变速档位数*副变速档位数/其他档位数：无级变速；发动机与离合器联接方式：直联；起动方式：电启动；翻倾防护装置（驾驶室或安全框架）：驾驶室；转向系型式：全液压转向；行车制动系型式：液压助力制动；驻车制动系型式：机械制动；前驱动桥型式：旱地型；离合器型式：湿式多片；动力输出轴离合器型式：湿式多片；传动系变速箱型式：电液控制；主变速箱换档方式：无级变速；副变速箱换档方式：动力换向； | 53700元 | 53700.00 | 221 | 购机补贴(通用类) | T202223230001 | 2027-03-01 | 黑龙江 | 评阅通过 | 初评员：通过 评阅员：通过 | 初评员：通过 评阅员：通过 |  | 4/1 625 | 丹麦奥胡斯大学比格霍尔姆农用机械检测中心 | KK201923003 | 黑龙江省农业机械试验鉴定站
农用动力机械 | 拖拉机 | 轮式拖拉机 | 200马力及以上四轮驱动动力换挡拖拉机 | 凯斯纽荷兰工业(哈尔滨)机械有限公司 | 轮式拖拉机 | PUMA2254 | 配套动力型号：F4DE9684M*J；制造商：FPT Industrial S.p.A.；气缸数：6缸；标定功率(kW)：166；标定转速（r/min）：2200；排放标准：第3阶段 | 标定功率:165.5kW;驱动方式:四轮驱动 ;最小使用比质量:49.06kg/kW;换挡方式:无极变速 | 外廓尺寸(长×宽×高)：5256×3330×3164mm；轴距：2884mm；常用轮距(前轮/后轮)或轨距：2254/2260mm；轮距(前轮/后轮)调整方式：有级/无级；最小使用质量：8120kg；标准配重(前/后)：1450/908kg；档位数(前进/倒退/爬行)：CVT无级变速；主变速档位数*副变速档位数/其他档位数：CVT无级变速；发动机与离合器联接方式：直联；起动方式：电启动；翻倾防护装置（驾驶室或安全框架）：驾驶室；前照灯型号：60/55W-H4；转向系型式：静液压转向；行车制动系型式：液压助力制动；驻车制动系型式：机械制动；前驱动桥型式：旱地型；离合器型式：湿式多片；动力输出轴离合器型式：湿式离合器；传动系变速箱型式：电液控制；变速箱换档方式：无级变速； | 53700元 | 53700.00 | 165.5 | 购机补贴(通用类) | T202100231452 | 2026-12-30 | 黑龙江 | 评阅通过 | 初评员：通过 评阅员：通过 | 初评员：通过 评阅员：通过 |  | 4/1 088 | 丹麦奥胡斯大学比格霍尔姆农用机械检测中心 | LT17GK0091 | 国家拖拉机质量监督检验中心
农用动力机械 | 拖拉机 | 轮式拖拉机 | 200马力及以上四轮驱动动力换挡拖拉机 | 凯斯纽荷兰工业(哈尔滨)机械有限公司 | 轮式拖拉机 | PUMA2304 | 配套动力型号：F4DE9684L*J；制造商：FPT Industrial S.p.A.；气缸数：6缸；标定功率(kW)：169.5；标定转速（r/min）：2200；排放标准：第3阶段 | 标定功率:169.5kW;驱动方式:四轮驱动 ;最小使用比质量:51.75kg/kW;换挡方式:动力换挡/换向 | 外廓尺寸(长×宽×高)：5545×3745×3140mm；轴距：2884mm；常用轮距(前轮/后轮)或轨距：1856/2550mm；轮距(前轮/后轮)调整方式：有级/无级；最小使用质量：8772kg；标准配重(前/后)：1000/908kg；档位数(前进/倒退)：18/6；发动机与离合器联接方式：直联；起动方式：电启动；翻倾防护装置（驾驶室或安全框架）：驾驶室；转向系型式：全液压转向；行车制动系型式：液压助力制动；驻车制动系型式：机械制动；前驱动桥型式：旱地型；离合器型式：湿式多片；动力输出轴离合器型式：湿式多片；传动系变速箱型式：组成式；主变速箱换档方式：电子全动力换挡；副变速箱换档方式：动力换挡； | 53700元 | 53700.00 | 169.5 | 购机补贴(通用类) | T202100231453 | 2026-12-30 | 黑龙江 | 评阅通过 | 初评员：通过 评阅员：通过 | 初评员：通过 评阅员：通过 |  | O.E.C.D.No.4/0 959/3 | 丹麦奥胡斯大学比格霍尔姆农用机械检测中心 | 黑2014KK03011 | 黑龙江省农业机械试验鉴定站
农用动力机械 | 拖拉机 | 轮式拖拉机 | 200马力及以上四轮驱动动力换挡拖拉机 | 凯斯纽荷兰工业(哈尔滨)机械有限公司 | 轮式拖拉机 | T2304 | 配套动力型号：F4DE9684B*J；制造商：FPT Industrial S.p.A.；气缸数：6缸；标定功率(kW)：169.5；标定转速（r/min）：2200；排放标准：第3阶段 | 标定功率:169.5kW;驱动方式:四轮驱动 ;最小使用比质量:51.75kg/kW;换挡方式:动力换挡/换向 | 外廓尺寸(长×宽×高)：5545×3745×3140mm；轴距：2884mm；常用轮距(前轮/后轮)或轨距：1856/2550mm；轮距(前轮/后轮)调整方式：有级/无级；最小使用质量：8772kg；标准配重(前/后)：990/908kg；档位数(前进/倒退)：18/6；发动机与离合器联接方式：直联；起动方式：电启动；翻倾防护装置（驾驶室或安全框架）：驾驶室；转向系型式：全液压转向；行车制动系型式：液压助力制动；驻车制动系型式：机械制动；前驱动桥型式：旱地型；离合器型式：湿式多片；动力输出轴离合器型式：湿式多片；传动系变速箱型式：组成式；主变速箱换档方式：电子全动力换挡；副变速箱换档方式：动力换挡； | 53700元 | 53700.00 | 169.5 | 购机补贴(通用类) | T202100231455 | 2026-12-30 | 黑龙江 | 评阅通过 | 初评员：通过 评阅员：通过 | 初评员：通过 评阅员：通过 |  | O.E.C.D.No.4/0 959/3 | 丹麦奥胡斯大学比格霍尔姆农用机械检测中心 | 黑2014KK03015 | 黑龙江省农业机械试验鉴定站
农用动力机械 | 拖拉机 | 轮式拖拉机 | 200马力及以上四轮驱动动力换挡拖拉机 | 约翰迪尔（天津）有限公司 | 轮式拖拉机 | 8R-2304 | 配套动力型号：6090RX305、6090RX308；制造商：DEERE & COMPANY；气缸数：6；标定功率(kW)：169.1；标定转速（r/min）：2100；排放标准：第三阶段。 | 标定功率:169.1kW;驱动方式:四轮驱动 ;最小使用比质量:68.61kg/kW;换挡方式:动力换挡/换向 | 外廓尺寸(长×宽×高)：6591×(3012-3351) ×3408(至驾驶室顶部)；轴距或履带接地长：3080；常用轮距(前轮/后轮)或轨距：1882/1828.8；最小离地间隙及部位：371（牵引杆）；最小使用质量：11602；标准配重(前/后)：200/0；档位数(前进/倒退)：16/4；主变速档位数：16；副变速档位数：xx；发动机与离合器联接方式：直联；翻倾防护装置（驾驶室或安全框架）型号、型式及生产商：CG131、封闭驾驶室、DEERE & COMPANY；空气滤清器型号及型式：D1、RE596319、干式；排气管消声腔外形尺寸：Ф352×1190；转向系型式：全液压；传动系变速箱型式：全动力换挡；主变速箱换档方式：动力换挡；轮胎型号(前轮/后轮)：600/70R30 / 650/85R38 | 53700元 | 53700.00 | 169.1 | 购机补贴(通用类) | T202000220977 | 2025-12-30 | 天津市 | 评阅通过 | 初评员：通过 评阅员：通过 | 初评员：通过 评阅员：通过 |  | 4/1 960 | Nebraska Tractor Testing Laboratory | No.TJ-2016K-38 | 天津市农业机械试验鉴定站
农用动力机械 | 拖拉机 | 轮式拖拉机 | 200马力及以上四轮驱动动力换挡拖拉机 | 约翰迪尔（天津）有限公司 | 轮式拖拉机 | 8R-2704 | 制造商：DEERE & COMPANY 发动机型号： 6090RX306 、6090RX309 国三排放标准 功率：198.6KW | 标定功率:198.6kW;驱动方式:四轮驱动 ;最小使用比质量:60.68kg/kW;换挡方式:动力换挡/换向 | 外廓尺寸(长×宽×高)：6591×(3012-3351) ×3402(至驾驶室顶部)；轴距或履带接地长：3050；常用轮距(前轮/后轮)或轨距：1882/1828.8；最小离地间隙及部位：380（牵引杆）；最小使用质量：12052；标准配重(前/后)：200/554；档位数(前进/倒退)：16/4；主变速档位数：16；副变速档位数：xx；发动机与离合器联接方式：直联；翻倾防护装置（驾驶室或安全框架）型号、型式及生产商：CG131、封闭驾驶室、DEERE & COMPANY；空气滤清器型号及型式：D1、RE596319、干式；排气管消声腔外形尺寸：Ф352×1190；转向系型式：全液压；传动系变速箱型式：全动力换挡；主变速箱换档方式：动力换挡；轮胎型号(前轮/后轮)：600/70R30 / 650/85R38。 | 53700元 | 53700.00 | 198.6 | 购机补贴(通用类) | T202000220977 | 2025-12-30 | 天津市 | 评阅通过 | 初评员：通过 评阅员：通过 | 初评员：通过 评阅员：通过 |  | 4/1 960 | Nebraska Tractor Testing Laboratory | No.TJ-2016K-38 | 天津市农业机械试验鉴定站
农用动力机械 | 拖拉机 | 轮式拖拉机 | 200马力及以上四轮驱动动力换挡拖拉机 | 约翰迪尔（天津）有限公司 | 轮式拖拉机 | 8R-3004 | 配套动力型号：6090RX307; 6090RX310；制造商：DEERE & COMPANY；气缸数：6；标定功率(kW)：220.5；标定转速（r/min）：2100；排放标准：第三阶段。 | 标定功率:220.5kW;驱动方式:四轮驱动 ;最小使用比质量:54.93kg/kW;换挡方式:动力换挡/换向 | 外廓尺寸(长×宽×高)：6613×(3012-3351) ×3407(至驾驶室顶部)；轴距或履带接地长：3050；常用轮距(前轮/后轮)或轨距：1882/1828.8；最小离地间隙及部位：376（牵引杆）；最小使用质量：12112；标准配重(前/后)：200/554；档位数(前进/倒退)：16/4；主变速档位数：16；副变速档位数：xx；发动机与离合器联接方式：直联；翻倾防护装置（驾驶室或安全框架）型号、型式及生产商：CG131、封闭驾驶室、DEERE & COMPANY；空气滤清器型号及型式：D1、RE596319、干式；排气管消声腔外形尺寸：Ф352×1190；转向系型式：全液压；传动系变速箱型式：全动力换挡；主变速箱换档方式：动力换挡；轮胎型号(前轮/后轮)：600/70R30 / 650/85R38。 | 53700元 | 53700.00 | 220.5 | 购机补贴(通用类) | T202000220977 | 2025-12-30 | 天津市 | 评阅通过 | 初评员：通过 评阅员：通过 | 初评员：通过 评阅员：通过 |  | 4/1 960 | Nebraska Tractor Testing Laboratory | No.TJ-2016K-38 | 天津市农业机械试验鉴定站
农用动力机械 | 拖拉机 | 履带式拖拉机 | 90-110马力差速转向履带式拖拉机 | 重庆鑫源农机股份有限公司 | 履带式拖拉机 | SR1002 | 配套动力型号：LR4B3ZU23/0735E；制造商：一拖（洛阳）柴油机有限公司；气缸数：4；标定功率 （kW ）：73.5 ；标定转速 （r/min）： 2300；排放标准：第Ⅲ阶段。 | 标定功率:73.5kW;驱动方式:履带式 ;转向型式:差速式转向 ;最大牵引功率:53.5kW;最小使用比质量:35.51kg/kW | 外廓尺寸（长×宽×高）(mm)：3680×1570×2450；轴距或履带接地长（mm）：1215；轮距（前轮/后轮）或轨距（mm）：1150；最小离地间隙及部位（mm）：465（机架底部）；最小使用质量（kg）：2610/2755；标准配重（前/后）：/；档位数（前进/倒退）：8/8；主变速档位数：4；副变速档位数：2×（1+1）；发动机与主离合器联接方式：直联；翻倾防护装置驾驶室型号：SR1202.45.002；翻倾防护装置驾驶室型式：简易驾驶室；翻倾防护装置驾驶室生产商：洛阳青立机械有限公司；翻倾防护装置安全框架型号：SR902.46.001；翻倾防护装置安全框架型式：安全框架；翻倾防护装置安全框架生产商：洛阳青立机械有限公司；空气滤清器型号SR1002.11.010；空气滤清器型式：干式；排气管消声腔外形尺寸（长×宽×厚或直径×长）mm：φ125×500；转向系型式：全液压；传动系变速箱型式：机械平面组成式；主变速箱换档方式：机械有级挡；副变速箱换档方式：机械有级挡；轮胎型号（前轮/后轮）：/；履带材质：橡胶；履带板宽度mm：400。 | 31500元 | 31500.00 | 73.5 | 购机补贴(通用类) | T202132320469 | 2026-12-29 | 重庆市 | 评阅通过 | 初评员：通过 评阅员：通过 | 初评员：通过 评阅员：通过
农用动力机械 | 拖拉机 | 履带式拖拉机 | 90-110马力差速转向履带式拖拉机 | 重庆鑫源农机股份有限公司 | 履带式拖拉机 | SR902 | 配套动力型号：LR4A3ZU23/0662E；制造商：一拖（洛阳）柴油机有限公司；气缸数：4；标定功率 （kW ）：66.2 ；标定转速 （r/min）： 2300；排放标准：第Ⅲ阶段。 | 标定功率:66.2kW;驱动方式:履带式 ;转向型式:差速式转向 ;最大牵引功率:48.2kW;最小使用比质量:39.43kg/kW | 外廓尺寸（长×宽×高）(mm)：3680×1570×2450；轴距或履带接地长（mm）：1215；轮距（前轮/后轮）或轨距（mm）：1150；最小离地间隙及部位（mm）：465（机架底部）；最小使用质量（kg）：2610/2755；标准配重（前/后）：/；档位数（前进/倒退）：8/8；主变速档位数：4；副变速档位数：2×（1+1）；发动机与主离合器联接方式：直联；翻倾防护装置驾驶室型号：SR1202.45.002；翻倾防护装置驾驶室型式：简易驾驶室；翻倾防护装置驾驶室生产商：洛阳青立机械有限公司；翻倾防护装置安全框架型号：SR902.46.001；翻倾防护装置安全框架型式：安全框架；翻倾防护装置安全框架生产商：洛阳青立机械有限公司；空气滤清器型号SR1002.11.010；空气滤清器型式：干式；排气管消声腔外形尺寸（长×宽×厚或直径×长）mm：φ125×500；转向系型式：全液压；传动系变速箱型式：机械平面组成式；主变速箱换档方式：机械有级挡；副变速箱换档方式：机械有级挡；轮胎型号（前轮/后轮）：/；履带材质：橡胶；履带板宽度mm：400。 | 31500元 | 31500.00 | 66.2 | 购机补贴(通用类) | T202132320470 | 2026-12-29 | 重庆市 | 评阅通过 | 初评员：通过 评阅员：通过 | 初评员：通过 评阅员：通过
农用搬运机械 | 农用运输机械 | 轨道运输机 | 自走式平地轨道运输机 | 嵊州市懒汉农机有限公司 | 自走式果园轨道运输机 | 7ZDG-220 | 型号：P60/500 制造商：浙江森田智能科技有限公司 地址：温岭市九龙大道1023号 0576-86112077 标定电机功率：0.5KW 标定电机转速：2800r/min 电机电压：60V 电池容量：100A.h | 结构型式:双向 ;配套动力类型:电动机 ;包含驱动传动装置、载物货厢、轨道:是 ;驱动形式:自走式 ;轨道长度:50m;轨道型式:平面导轨式 ;额定装载质量:220kg;轨道材料型号:Q235(镀锌)碳素结构钢 ;轨道壁厚:2.5mm | 1.型号名称：7ZDG-220自走式果园轨道运输机 2.驱动型式：自走式 3.结构型式：单轨双向 4.配套动力类型：电动机 5.配套动力额定电压：60V 6.配套动力额定（标定）功率：0.5kW 7.配套动力额定（标定）转速：2800r/min 8.电池类型：铅酸蓄电池 9.电池容量：100A•h 10.整机质量：150kg 11.额定装载质量：220kg 12.最大爬坡度：5° 13.载物货厢内侧尺寸（长×宽×高）：1960×530×780mm 14.轨道型式：平面导轨式 15.轨道材料型号：Q235（镀锌）碳素结构钢 16.轨道壁厚：2.5mm 17.轨道长度：根据客户要求 18.运行速度设计值：1m/s | 1000元 | 1000.00 | 0.5 | 购机补贴(非通用类) | T202169690073 | 2026-05-10 | 浙江省 | 评阅通过 | 初评员：通过 评阅员：通过 | 初评员：通过 评阅员：通过
农用搬运机械 | 农用运输机械 | 轨道运输机 | 自走式山地轨道运输机 | 福建省南平弘泰手扶拖拉机制造有限公司 | 果园轨道运输机 | 7ZDGS-300 | 配套动力型号：MZ175；制造商：雅马哈发动机（中国）有限公司；标定功率(kW)：3.3；标定转速（r/min）：3600；排放标准：第二阶段。 | 结构型式:双向 ;配套动力类型:汽油机 ;包含驱动传动装置、载物货厢、轨道:是 ;驱动形式:自走式 ;轨道长度:100m;轨道型式:齿条式 ;额定装载质量:300kg;轨道材料型号:Q235(镀锌)碳素结构钢 ;轨道壁厚:2.5mm;最大爬坡度:45度 | 驱动型式：自走式；结构型式：单轨双向；配套动力类型：汽油机，额定电压（V）：无，额定（标定）功率（kW）：3.3，额定（标定）转速（r/min）：3600；电池类型：无，容量（A•h）：无；整机质量（kg）：170；额定装载质量（kg）：300；最大爬坡度（°）：45；载物货厢内侧尺寸（长×宽×高）mm：2000×550×435；轨道型式：齿条式。 | 3000元 | 3000.00 | 3.3 | 购机补贴(非通用类) | T202045450120 | 2025-10-28 | 福建省 | 评阅通过 | 初评员：通过 评阅员：通过 | 初评员：通过 评阅员：通过
农用搬运机械 | 农用运输机械 | 轨道运输机 | 自走式山地轨道运输机 | 淮安市众鼎机械制造有限公司 | 轨道运输机 | 7ZDGS-200 | 汽油发动机，发动机规格型号：S.DUAL-2，制造商：雅马哈,YAMAHA MOTOR POWERED PRODUCTS COLTD，配套动力额定（标定）功率：3.3KW，配套动力额定（标定）转速：3600r/min，YAMAHA MOTOR POWERED PRODUCTS CO.LTD.SDUAL-2机型排放达到《非道路移动机械用小型点燃式发动机排气污染物排放限值与测量方法(中国第一、二阶段)》(GB26133-2010)Ⅱ阶象的要求 | 结构型式:双向 ;配套动力类型:汽油机 ;包含驱动传动装置、载物货厢、轨道:是 ;驱动形式:自走式 ;轨道长度:100m;轨道型式:齿条式 ;额定装载质量:200kg;轨道材料型号:Q235(镀锌)碳素结构钢 ;轨道壁厚:2.5mm;最大爬坡度:46度 | 驱动型式：自走式，结构型式：单轨双向，配套动力类型：汽油发动机，额定装载质量：200kg，最大爬坡度：46°，轨道型式：齿条式，轨道材料型号：Q235（镀锌）碳素结构钢，轨道壁厚：2.5mm，轨道长度：3米/节，载物货厢内侧尺寸（长×宽×高）：1945×560×800mm，整机质量（牵引式为载物货厢质量）：150kg，配套动力额定（标定）功率：3.3KW，配套动力额定（标定）转速：3600r/min， | 3000元 | 3000.00 | 3.3 | 购机补贴(非通用类) | T202032320181 | 2025-08-31 | 江苏省 | 评阅通过 | 初评员：通过 评阅员：通过 | 初评员：通过 评阅员：通过
农用搬运机械 | 农用运输机械 | 轨道运输机 | 自走式山地轨道运输机 | 江苏亿科农业装备有限公司 | 自走式轨道运输机 | 7ZDGS-280 | 配套动力型号：S.DUAL-2；制造商：YAMAHA MOTOR POWERED PRODUCTS CO.,LTD；标定功率(kW)：4.2；标定转速（r/min）：3600；排放标准：第二阶段。 | 结构型式:双向 ;配套动力类型:汽油机 ;包含驱动传动装置、载物货厢、轨道:是 ;驱动形式:自走式 ;轨道长度:100m;轨道型式:齿条式 ;额定装载质量:280kg;轨道材料型号:Q235(镀锌)碳素结构钢 ;轨道壁厚:3.0mm;最大爬坡度:45度 | 驱动型式：自走式；结构型式：单轨双向；配套动力类型：汽油发动机；配套动力额定（标定）功率：4.2kW；配套动力额定（标定）转速(r/min):3600； 额定装载质量：280kg；最大爬坡度：45°；载物货厢内侧尺寸（长×宽×高：2000mm×550mm×715mm；轨道材料型号：Q235（镀锌）碳素结构钢；轨道壁厚：3.0mm；轨道型式：齿条式。 | 3000元 | 3000.00 | 4.2 | 购机补贴(非通用类) | T202132320120 | 2026-05-05 | 江苏省 | 评阅通过 | 初评员：通过 评阅员：通过 | 初评员：通过 评阅员：通过
农用搬运机械 | 农用运输机械 | 轨道运输机 | 自走式山地轨道运输机 | 金湖鑫润机械有限公司 | 轨道运输机 | 7ZDGS-200 | 配套动力型号：MZ175 四冲程，风冷式汽油发动机 制造商：雅马哈发动机（中国）有限公司 标定功率（kw)：3.3 标定转速(r/min)：3600 排放标准：第二阶段 | 结构型式:双向 ;配套动力类型:汽油机 ;包含驱动传动装置、载物货厢、轨道:是 ;驱动形式:自走式 ;轨道长度:100m;轨道型式:齿条式 ;额定装载质量:200kg;轨道材料型号:Q235(镀锌)碳素结构钢 ;轨道壁厚:2.5mm;最大爬坡度:45度 | 型号名称 / 7ZDGS-200型轨道运输机 驱动型式 / 自走式 结构型式 / 单轨双向 配套动力类型 / 汽油发动机 配套动力额定电压 V / 配套动力额定（标定）功率 kW 3.3 配套动力额定（标定）转速 r/min 3600 电池类型 / / 电池容量 A•h / 整机质量（牵引式为载物货厢质量） kg 170 额定装载质量 kg 200 最大爬坡度 （°） 45 载物货厢内侧尺寸（长×宽×高） mm 1935×552×840 轨道型式 / 齿条式 轨道材料型号 / 镀锌Q235A 轨道壁厚 mm 2.5 轨道长度 m 3m/节 | 3000元 | 3000.00 | 3.3 | 购机补贴(非通用类) | T202032320182 | 2025-08-31 | 江苏省 | 评阅通过 | 初评员：通过 评阅员：通过 | 初评员：通过 评阅员：通过
农用搬运机械 | 农用运输机械 | 轨道运输机 | 自走式山地轨道运输机 | 金湖鑫润机械有限公司 | 轨道运输机 | 7ZDGS-230 | 配套动力型号：MZ200 四冲程，风冷式汽油发动机 制造商：雅马哈发动机（中国）有限公司 标定功率（kw)：4.2 标定转速(r/min)：3600 排放标准：第二阶段 | 结构型式:双向 ;配套动力类型:汽油机 ;包含驱动传动装置、载物货厢、轨道:是 ;驱动形式:自走式 ;轨道长度:100m;轨道型式:齿条式 ;额定装载质量:230kg;轨道材料型号:Q235(镀锌)碳素结构钢 ;轨道壁厚:3.0mm;最大爬坡度:45度 | 型号名称 / 7ZDGS-230型轨道运输机 驱动型式 / 自走式 结构型式 / 单轨双向 配套动力类型 / 汽油发动机 配套动力额定电压 V / 配套动力额定（标定）功率 kW4.2 配套动力额定（标定）转速 r/min 3600 电池类型 / / 电池容量 A•h / 整机质量（牵引式为载物货厢质量） kg 170 额定装载质量 kg 230 最大爬坡度 （°） 45 载物货厢内侧尺寸（长×宽×高） mm 1935×552×840 轨道型式 / 齿条式 轨道材料型号 / 镀锌Q345A 轨道壁厚 mm 3.0 轨道长度 m 3m/节 | 3000元 | 3000.00 | 4.2 | 购机补贴(非通用类) | T202132320020 | 2026-01-28 | 江苏省 | 评阅通过 | 初评员：通过 评阅员：通过 | 初评员：通过 评阅员：通过
农用搬运机械 | 农用运输机械 | 轨道运输机 | 自走式山地轨道运输机 | 嵊州市懒汉农机有限公司 | 山地单轨运输机 | 7ZDGS-220 | 型号：通用小型汽油机MZ175R 制造商：雅马哈动力机械（江苏）有限公司 地址：中国江苏省泰州市天虹路28号 052386397930 标定功率：3.8KW 标定转速：3600 r/min | 结构型式:双向 ;配套动力类型:汽油机 ;包含驱动传动装置、载物货厢、轨道:是 ;驱动形式:自走式 ;轨道长度:100m;轨道型式:齿条式 ;额定装载质量:220kg;轨道材料型号:Q235(镀锌)碳素结构钢 ;轨道壁厚:2.5mm;最大爬坡度:45度 | 1型号名称 7ZDGS-220山地单轨运输机 2驱动型式 自走式 3结构型式 单轨双向 4配套动力类型 汽油机 5配套动力额定（标定）功率 3.8KW 6配套动力额定（标定）转速 3600r/min 7整机质量 160kg 8额定装载质量 220kg 9最大爬坡度 45° 10载物货箱内侧尺寸（长*宽*高） 2000*600*720mm 11轨道型式 齿条式 12轨道材料型号 Q235（镀锌）碳素结构钢 13轨道壁厚 2.5mm 14轨道长度 根据客户要求 15运行速度设计值0.7m/s | 3000元 | 3000.00 | 3.8 | 购机补贴(非通用类) | T202169690072 | 2026-05-10 | 浙江省 | 评阅通过 | 初评员：通过 评阅员：通过 | 初评员：通过 评阅员：通过
农用搬运机械 | 农用运输机械 | 轨道运输机 | 自走式山地轨道运输机 | 台州聚泰农机有限公司 | 自走式果园轨道运输机 | 7ZDGS-200 | 单缸四冲程汽油机，标定功率：3.8KW/3600r/min，发动机排量mL171.制造商：雅马哈动力机械（江苏）有限公司，排放阶段：国二。 | 结构型式:双向 ;配套动力类型:汽油机 ;包含驱动传动装置、载物货厢、轨道:是 ;驱动形式:自走式 ;轨道长度:≥102m;轨道型式:齿条式 ;额定装载质量:200kg;轨道材料型号:Q235(镀锌)碳素结构钢 ;轨道壁厚:2.5mm;最大爬坡度:45度 | 型号名称：7ZDGS-200自走式果园轨道运输机 驱动型式：自走式 结构型式：单轨双向 配套动力类型： 汽油机 配套动力额定（标定）功率：3.8KW 配套动力额定（标定）转速：3600r/min 整机质量:175kg 额定装载质量:200kg 最大爬坡度：45° 载物货厢内侧尺寸（长×宽×高）2000×550×750mm 轨道型式：齿条式 轨道材料型号：Q235（镀锌） 碳素结构钢轨道壁厚2.5mm 轨道长度：根据客户要求运行速度设计值：0.7m/s | 3000元 | 3000.00 | 3.8 | 购机补贴(非通用类) | T202169690069 | 2026-05-10 | 浙江省 | 评阅通过 | 初评员：通过 评阅员：通过 | 初评员：通过 评阅员：通过
农用搬运机械 | 农用运输机械 | 轨道运输机 | 自走式山地轨道运输机 | 台州市集英农林科技有限公司 | 电动单轨运输机 | 7ZEDG-250SBC | 电机动力型号：直流无刷电机140-60V-78H ；制造商：无锡市元光机电有限公司，标定功率：2500W；标定转速：3200r/min | 结构型式:双向 ;配套动力类型:电动机 ;包含驱动传动装置、载物货厢、轨道:是 ;驱动形式:自走式 ;轨道长度:100m;轨道型式:齿条式 ;额定装载质量:250kg;轨道材料型号:Q235(镀锌)碳素结构钢 ;轨道壁厚:2.5mm;最大爬坡度:45度 | 驱动型式：自走式；结构型式：单轨双向 ；配套动力类型：电动机；配套动力额定电压：60V ；配套动力额定（标定）功率：2.5kW ；配套动力额定（标定）转速：3200 r/min；电池类型：锂电池；电池容量：60A•h ；整机质量：200kg ；额定装载质量 ：250kg ；最大爬坡度 ：45（°） ； 载物货厢内侧尺寸：1150×550×600 mm（两节） ； 轨道型式：齿条式 ；轨道材料型号 ：Q235（热镀锌）碳素结构钢 ；轨道壁厚 ：2.5mm ；轨道长度 ： 按用户实际需要而定 ；运行速度设计值：0.5 m/s。 | 3000元 | 3000.00 | 2.5 | 购机补贴(非通用类) | T202169690182 | 2026-10-17 | 浙江省 | 评阅通过 | 初评员：通过 评阅员：通过 | 初评员：通过 评阅员：通过
农用搬运机械 | 农用运输机械 | 轨道运输机 | 自走式山地轨道运输机 | 武汉中路工贸有限公司 | 单轨运输机 | 7ZDGS-230 | 配套动力型号：雅马哈UPPER MOUNT-2 ； 制造商：yAMAHA MOTOT POWERED PRODUCTS CO．，LTD；标定功率(kW)：3.8KW ；标定转速（r/min）：3600r/min；排放标准：第二阶段。 | 结构型式:双向 ;配套动力类型:汽油机 ;包含驱动传动装置、载物货厢、轨道:是 ;驱动形式:自走式 ;轨道长度:≥100m;轨道型式:齿条式 ;额定装载质量:230kg;轨道材料型号:Q235(镀锌)碳素结构钢 ;轨道壁厚:2.5mm;最大爬坡度:45度 | 型号名称:7ZDGS-230型单轨运输机 驱动型式:自走式 结构型式:单轨双向 配套动力额定(标定)功率:3.8kW 配套动力额定(标定)转速:3600r/min 电池类型：无 电池容量：无 整机质量(牵引式为载物货箱质量）:170kg 额定装载质量:230kg 最大爬坡度:45° 载物货厢内侧尺寸(长×宽×高):1950×550×400mm 轨道型式:齿条式 轨道材料型号:Q235(镀锌)碳素结构钢 轨道壁厚:2.5mm 轨道长度:按用户实际需要而定 | 3000元 | 3000.00 | 3.8 | 购机补贴(非通用类) | T202043430104 | 2025-08-06 | 湖北省 | 评阅通过 | 初评员：通过 评阅员：通过 | 初评员：通过 评阅员：通过
农田基本建设机械 | 平地机械（限与拖拉机配套） | 平地机 | 幅宽2—3m卫星平地机 | 莱州市绿田农机有限公司 | 北 斗 卫 星 平 地 机 | 12PBW-250 |  | 控制方式:卫星控制 ;幅宽:2.5m;卫星接收机接收信号源:北斗 | 12PBW-250型北斗卫星平地机；工作状态外形尺寸（长×宽×高）：4100mm×2600mm×1400mm；结构型式：牵引式；最大工作宽幅：2500mm；控制方式：卫星控制；平地铲型式：直顺式；平地铲铲刃长度：2500mm；平地铲高度：710mm；平地铲最大提升高度：500mm；车载计算器型号：XT800；卫星接收机型号：XT800；卫星接收机接收信号源：北斗、GPS、GLONASS；移动基站频率：410~470Hz；移动基站功率：0.001kW；控制器型号：CBNZQ-F563-BLHL；油缸型号规格：铲油缸：28×200,行走油缸：50×350；轮胎型号规格：800-16；轮胎数量：2个。 | 8500元 | 8500.00 | 0 | 购机补贴(非通用类) | T202206060008 | 2027-01-26 | 山东省 | 评阅通过 | 初评员：通过 评阅员：通过 | 初评员：通过 评阅员：通过
农田基本建设机械 | 平地机械（限与拖拉机配套） | 平地机 | 幅宽3m及以上卫星平地机 | 莱州市绿田农机有限公司 | 北斗卫星平地机 | 12PBW-300 |  | 控制方式:卫星控制 ;幅宽:3m;卫星接收机接收信号源:北斗 | 12PBW-300型北斗卫星平地机；工作状态外形尺寸（长×宽×高）：4100mm×3100mm×1400mm；结构型式：牵引式；最大工作宽幅：3000mm；控制方式：卫星控制；平地铲型式：直顺式；平地铲铲刃长度：3000mm；平地铲高度：710mm；平地铲最大提升高度：500mm；车载计算器型号：XT800；卫星接收机型号：XT800；卫星接收机接收信号源：北斗、GPS、GLONASS；移动基站频率：410～470Hz；移动基站功率：0.001kW；控制器型号：CBNZQ-F563-BLHL；油缸型号规格：铲油缸：28×200,行走油缸：50×350；轮胎型号规格：800-16；轮胎数量：2个。 | 9500元 | 9500.00 | 0 | 购机补贴(非通用类) | T202206060009 | 2027-01-26 | 山东省 | 评阅通过 | 初评员：通过 评阅员：通过 | 初评员：通过 评阅员：通过
农田基本建设机械 | 平地机械（限与拖拉机配套） | 平地机 | 幅宽3m及以上卫星平地机 | 莱州市绿田农机有限公司 | 北斗卫星平地机 | 12PBW-350 |  | 控制方式:卫星控制 ;幅宽:3.5m;卫星接收机接收信号源:北斗 | 12PBW-350型北斗卫星平地机；工作状态外形尺寸（长×宽×高）：4100mm×3600mm×1400mm；结构型式：牵引式；最大工作宽幅：3500mm；控制方式：卫星控制；平地铲型式：直顺式；平地铲铲刃长度：3500mm；平地铲高度：710mm；平地铲最大提升高度：500mm；车载计算器型号：XT800；卫星接收机型号：XT800；卫星接收机接收信号源：北斗、GPS、GLONASS；移动基站频率：410～470Hz；移动基站功率：0.001kW；控制器型号：CBNZQ-F563-BLHL；油缸型号规格：铲油缸：28×200,行走油缸：50×350；轮胎型号规格：800-16；轮胎数量：2个。 | 9500元 | 9500.00 | 0 | 购机补贴(非通用类) | T202206060009 | 2027-01-26 | 山东省 | 评阅通过 | 初评员：通过 评阅员：通过 | 初评员：通过 评阅员：通过
农田基本建设机械 | 平地机械（限与拖拉机配套） | 平地机 | 幅宽3m及以上卫星平地机 | 莱州市绿田农机有限公司 | 北斗卫星平地机 | 12PBW-400 |  | 控制方式:卫星控制 ;幅宽:4m;卫星接收机接收信号源:北斗 | 12PBW-400型北斗卫星平地机；工作状态外形尺寸（长×宽×高）：4100mm×4100mm×1400mm；结构型式：牵引式；最大工作宽幅：4000mm；控制方式：卫星控制；平地铲型式：直顺式；平地铲铲刃长度：4000mm；平地铲高度：710mm；平地铲最大提升高度：500mm；车载计算器型号：XT800；卫星接收机型号：XT800；卫星接收机接收信号源：北斗、GPS、GLONASS；移动基站频率：410～470Hz；移动基站功率：0.001kW；控制器型号：CBNZQ-F563-BLHL；油缸型号规格：铲油缸：28×200,行走油缸：50×350；轮胎型号规格：800-16；轮胎数量：2个。 | 9500元 | 9500.00 | 0 | 购机补贴(非通用类) | T202206060003 | 2027-01-26 | 山东省 | 评阅通过 | 初评员：通过 评阅员：通过 | 初评员：通过 评阅员：通过