## 市级补贴产品
附件1
宁波市2021—2023年市级农机购置补贴产品补贴额一览表（2022年修订）
序号 | 大类 | 小类 | 机具品目 | 分档名称 | 主要参数和配置 | 市级财政补贴（元） | 备注
1 | 其他机械 | 其他机械 | 毛豆收获机 | 150cm≤收获幅度<160cm履带自走式大豆采摘机 | 菜用大豆鲜荚采收，150cm≤收获幅度<160cm，作业效率≥2亩/h，抛洒率≤3%，平地脱荚率≥98%,配套功率≥50kw。 | 85000
2 | 其他机械 | 其他机械 | 毛豆收获机 | 收获幅度≥160cm履带自走式大豆采摘机 | 菜用大豆鲜荚采收，收获幅度≥160cm，作业效率≥3亩/h，抛洒率≤3%，平地脱荚率≥98%,配套功率≥60kw。 | 170000
3 | 其他机械 | 其他机械 | 多用途旋耕机 | 多用途履带式耕作机 | 耕幅宽度≥175cm，可一次性完成旋耕、开沟（起垄）、播种、施肥作业，播种量可调，作业效率≥3亩/h。 | 18000
4 | 其他机械 | 其他机械 | 农产品烘干（笋等） | 真空微波烘干机(樱花等) | 最大脱水18Kg/h，烘干温度40-120℃，铺料面积3.5M2,真空度-93KPA，微波功率18KW，不锈钢配置 | 150000
5 | 其他机械 | 其他机械 | 农产品烘干（笋等） | 批次总烘干量为1000kg以上烘干设备 | 热泵烘干机组，保温烘干房20立方米以上，批次总烘干量为1000kg以上，主机功率7.5KW以上，配控制柜、引风机、循环风机等，不锈钢配置 | 30000
6 | 其他机械 | 其他机械 | 农产品烘干（笋等） | 批次总烘干量为2000kg以上烘干设备 | 热泵烘干机组，保温烘干房40立方米以上，批次总烘干量为2000kg以上，主机功率15KW以上，配控制柜、引风机、循环风机等，不锈钢配置 | 50000
7 | 其他机械 | 其他机械 | 烘干机粮食输送装置 | 1供3底部进粮输送装置 | 满足3台烘干机使用，底部进粮，进粮速度20T/h以上，包含清选筛、提升机等。 | 22000
8 | 其他机械 | 其他机械 | 烘干机粮食输送装置 | 1供4及以上底部进粮输送装置 | 满足4台及以上烘干机使用，底部进粮，进粮速度20T/h以上，包含清选筛、提升机等。 | 25000
9 | 其他机械 | 其他机械 | 烘干机粮食输送装置 | 1供5顶部进粮输送装置 | 满足5台烘干机使用，顶部进粮，进粮速度20T/h以上，包含清选筛、提升机、刮刮板、平面输送机、气动闸门等。 | 40000
10 | 其他机械 | 其他机械 | 烘干机粮食输送装置 | 1供6及以上顶部进粮输送装置 | 满足6台及以上烘干机使用，顶部进粮，进粮速度50T/h以上，包含清选筛、提升机、刮刮板、平面输送机、气动闸门等。 | 50000
11 | 其他机械 | 其他机械 | 金属粮仓 | 50t≤储粮量＜100t金属粮仓 | 金属仓体，配备有测温、测重、测满、通风系统、自动进出粮、翻仓等设备，单仓总容积≥90m³，储粮量50—100吨（按干稻谷计） | 35000
12 | 其他机械 | 其他机械 | 金属粮仓 | 100t≤储粮量＜200t金属粮仓 | 金属仓体，配备有测温、测重、测满、通风系统、自动进出粮、翻仓等设备，单仓总容积≥190m³，储粮量100—200吨（按干稻谷计） | 50000
13 | 其他机械 | 其他机械 | 金属粮仓 | 储粮量≥200t金属粮仓 | 金属仓体，配备有测温、测重、测满、通风系统、自动进出粮、翻仓等设备，单仓总容积≥390m³，储粮量≥200吨（按干稻谷计） | 80000
14 | 其他机械 | 其他机械 | 施肥机 | 28-35马力自走式多功能施肥机 | 具开沟施肥自动回填、旋耕、除草功能；开沟深度0～35CM，宽度≥20CM，施肥深度≥20CM；药箱容积300升；作业速度450-1200M/H，配套动力≥28马力 | 10000
15 | 其他机械 | 其他机械 | 畜牧杀菌除臭设备 | 脱臭清淤机 | 处理塘深≥2M,处理面积≥50M2,水体交换能力≥1500M3/h | 11500
16 | 其他机械 | 其他机械 | 杀虫消毒设备 | 罐体容积≥50L移动式环保杀虫喷雾消毒设备 | 配备专用罐体、空压机、臭氧发生器和喷洒部件；容积≥50L，工作压力≥0.3MPa | 5600
17 | 其他机械 | 其他机械 | 稻田开沟机 | 开沟深度15-20CM | 适合水田开沟，开沟深度15-20CM，沟底宽度>8CM,配套动力>1.7KW，行走速度>2.0Km/h | 550
18 | 其他机械 | 其他机械 | 大棚设施加温设备 | 50KW燃油暖（热）风机 | 供热量180MJ/h或>41000Kcal，燃料为柴油或煤油，配过热保护装置，连续运行≥10小时，可外接温控器 | 500 | 下调200
19 | 其他机械 | 其他机械 | 大棚设施加温设备 | 60KW燃油暖（热）风机 | 供热量210MJ/h或>45000Kcal，燃料为柴油或煤油，配过热保护装置，连续运行≥10小时，可外接温控器 | 600 | 下调200
20 | 其他机械 | 其他机械 | 大棚设施加温设备 | 70KW燃油暖（热）风机 | 供热量250MJ/h或>55000Kcal，燃料为柴油或煤油，配过热保护装置，连续运行≥10小时，可外接温控器 | 850
21 | 其他机械 | 其他机械 | 大棚设施加温设备 | 80KW燃油暖（热）风机 | 供热量280MJ/h或>67000Kcal，燃料为柴油或煤油，配过热保护装置，连续运行≥10小时，可外接温控器 | 900
22 | 其他机械 | 其他机械 | 大棚设施加温设备 | 100KW燃油暖（热）风机 | 供热量360MJ/h或>85000Kcal，燃料为柴油或煤油，配过热保护装置，连续运行≥10小时，可外接温控器 | 950 | 下调50
23 | 其他机械 | 其他机械 | 水田埋草器 | 轮径≥120cm水田秸秆埋草轮 | 行走橡胶轮与埋草器一体化结构，橡胶轮直径≥120cm，埋草器工作幅宽≥25cm，埋草深度≥10cm | 1800 | 下调200
24 | 其他机械 | 其他机械 | 水田埋草器 | 轮径≥150cm水田秸秆埋草轮 | 行走橡胶轮与埋草器一体化结构，橡胶轮直径≥150cm，埋草器工作幅宽≥45cm，埋草深度≥10cm | 2600 | 下调400