## Sheet1
序号 | 机具大类 | 机具小类 | 机具品目 | 分档名称 | 生产企业 | 产品名称 | 机具型号 | 产品投档技术参数 | 其他配置参数 | 自填补贴额（元） | 机具类型 | 有效期截止日期 | 企业所属省份 | 产品状态 | 评阅意见 | 备注
1 | 收获机械 | 粮食作物收获机械 | 谷物联合收割机 | 2.1-3kg/s自走履带式谷物联合收割机（全喂入），包含3-4kg/s自走履带式水稻联合收割机（全喂入） | 德阳市金兴农机制造有限责任公司 | 谷物联合收割机 | 4LZ-2.2Z | 水稻机喂入量:/kg/s;喂入方式:全喂入、茎秆切碎器、自走履带式;喂入量:2.2kg/s | 型号名称：4LZ-2.2Z谷物联合收割机；结构型式：全喂入履带自走式；配套发动机生产企业：安徽全柴动力股份有限公司；配套发动机牌号型号：4B2-60U32；配套发动机结构型式：直列、水冷、四冲程、直喷；配套发动机气缸数量（缸）：4；配套发动机标定功率kW：44.2；配套发动机标定转速r/min：2400；整机外形尺寸（长×宽×高）mm：4300*1980*2675；整机质量kg：2360；割台工作幅宽mm：1550；最小离地间隙mm： 270；割刀型式：Ⅱ型；喂入量kg/s： 2.2；作业挡位：Ⅰ挡、Ⅱ挡、Ⅲ挡；作业速度km/h： 0～5.1；作业小时生产率hm²/h ：0.2～0.4；单位作业量燃油消耗量 kg/hm²≤28；割台搅龙型式：螺旋输送式；履带接地压力kPa ：20；拨禾轮型式：偏心拨齿式；拨禾轮直径mm：φ800；拨禾轮板数个：5；脱粒机构布置方式 ：纵向；脱粒滚筒数量个：1；主脱粒滚筒型式：钉齿式；主脱粒滚筒外形尺寸（外径×长）mm：φ540×1521；凹板筛型式：栅格式；复脱方式：板齿风叶式；风扇型式：离心式；风扇直径mm： φ350；风扇数量个：1；履带节距×节数×宽度：90 mm×43节×400 mm；履带轨距mm：920；制动器型式（前、后）：湿式摩擦片式；变速机构型式：机械变速箱+（HST）液压无级变速器；驱动型式（前、后）：液压驱动；驾驶室类型：无驾驶室；卸粮方式：机械自动卸粮 | 20500.00 | 购机补贴(通用类) | 2027-12-31 | 四川省 | 评阅不通过 | 产品分类：不符合填报要求。报告显示无茎秆切碎器，不符要求。
2 | 饲料（草）收获加工运输设备 | 饲料（草）收获机械 | 打（压）捆机 | 压缩室直径0.5m及以上圆捆捡拾压捆机 | 乐陵市原野机械设备有限公司 | 圆草捆打捆机 | 9QYG-0.5 | 型式:圆捆 ;压缩室直径:550m;压缩室宽度:520m;捡拾宽度:520m | 型号9QYG-0.5 卷压滚筒数量(个)30 配备动力(kw)5.5 喂入口宽度mm520 生产效率(捆/h)30～60 包形成捆尺寸mm Φ550×520 | 5600.00 | 购机补贴(通用类) | 2023-12-31 | 山东省 | 评阅不通过 | 产品分类：不符合填报要求。要求压缩室宽度≥0.7mm;捡拾宽度≥0.7m，产品捡拾宽度520mm未达标。