## Sheet1
序号 | 机具大类 | 机具小类 | 机具品目 | 分档名称 | 生产企业 | 产品名称 | 机具型号 | 产品投档技术参数 | 其他配置参数 | 自填补贴额（元） | 机具类型 | 有效期截止日期 | 企业所属省份 | 产品状态 | 评阅结果 | 备注
1 | 耕整地机械 | 耕地机械 | 犁 | 犁体幅宽250-350mm，5铧及以上铧式犁 | 商丘市神龙农机制造有限公司 | 液压翻转犁 | 1LFS-527 | 犁体幅宽:270mm;铧数:5×2铧 | 结构形式:悬挂式；外形尺寸mm:3175×1870×1345；与拖拉机配套动力kW:66.1~88.2；翻转机构形式：液压式、全翻转式；犁体类型：基本（通用）型；犁体数量(个):5×2；犁体幅宽(CM):27；犁铧类型：通用型（凿型）；犁壁类型：栅条式；总工作幅宽（mm）：1350；犁体纵向距离（mm）：550 | 1700.00 | 购机补贴(非通用类) | 2025-03-30 | 河南省 | 评阅通过 | 通过
2 | 耕整地机械 | 耕地机械 | 犁 | 犁体幅宽350mm及以上，3-4铧铧式犁 | 河北冀农农机具有限公司 | 液压翻转犁 | 1LF-440 | 犁体幅宽:400mm;铧数:4铧 | 单体幅宽：400mm，犁体数量：左4右4 外形尺寸：4340×2210×1780mm，与拖拉机联接方式：悬挂式，翻转机构型式：液压式 | 2700.00 | 购机补贴(非通用类) | 2026-08-18 | 河北省 | 评阅通过 | 通过
3 | 耕整地机械 | 耕地机械 | 犁 | 犁体幅宽350mm及以上，3-4铧铧式犁 | 商丘市庆丰农机有限公司 | 液压翻转犁 | 1LFY-335 | 犁体幅宽:350mm;铧数:3铧 | 工作状态外形尺寸（长×宽×高）㎜：2350×1330×1550；结构形式：悬挂式；单犁体幅宽㎝：35；单侧犁体个数：3；翻转机构型式：液压式 、全翻转式； | 2700.00 | 购机补贴(非通用类) | 2025-03-30 | 河南省 | 评阅通过 | 通过
4 | 耕整地机械 | 耕地机械 | 犁 | 犁体幅宽350mm及以上，3-4铧铧式犁 | 商丘市庆丰农机有限公司 | 液压翻转犁 | 1LFY-350 | 犁体幅宽:500mm;铧数:3铧 | 工作状态外形尺寸（长×宽×高）㎜：3815×2155×1850；翻转机构型式：液压式 、全翻转式；犁体数量个：3×2；犁体幅宽㎜： 500； | 2700.00 | 购机补贴(非通用类) | 2026-10-28 | 河南省 | 评阅通过 | 通过
5 | 耕整地机械 | 耕地机械 | 犁 | 犁体幅宽350mm及以上，3-4铧铧式犁 | 商丘市庆丰农机有限公司 | 液压翻转犁 | 1LFY-440 | 犁体幅宽:400mm;铧数:4铧 | 工作状态外形尺寸（长×宽×高）㎜：4080×2290×1700；翻转机构型式：液压式 、全翻转式；犁体数量个：4×2；犁体幅宽㎜： 400； | 2700.00 | 购机补贴(非通用类) | 2026-10-28 | 河南省 | 评阅通过 | 通过
6 | 耕整地机械 | 耕地机械 | 犁 | 犁体幅宽350mm及以上，3-4铧铧式犁 | 商丘市庆丰农机有限公司 | 液压翻转犁 | 1LFY-450 | 犁体幅宽:500mm;铧数:4铧 | 工作状态外形尺寸（长×宽×高）㎜：4100×1880×1620；结构型式：悬挂式；单犁体幅宽㎝：50；单侧犁体个数：4；与拖拉机连接方式：悬挂式； | 2700.00 | 购机补贴(非通用类) | 2025-03-30 | 河南省 | 评阅通过 | 通过
7 | 耕整地机械 | 耕地机械 | 犁 | 犁体幅宽350mm及以上，3-4铧铧式犁 | 商丘市神龙农机制造有限公司 | 液压翻转犁 | 1LFD-440 | 犁体幅宽:400mm;铧数:4×2铧 | 结构形式:悬挂式；外形尺寸mm:3855×2355×1795；与拖拉机配套动力kW:102.9~117.6；翻转机构形式：液压式、全翻转式；犁体类型：基本（通用）型；犁体数量(个):4×2；犁体幅宽(CM):40；犁铧类型：通用型（凿型）；犁壁类型：栅条式；总工作幅宽（mm）：1600；犁体纵向距离（mm）：805 | 2700.00 | 购机补贴(非通用类) | 2025-03-30 | 河南省 | 评阅通过 | 通过
8 | 耕整地机械 | 耕地机械 | 犁 | 犁体幅宽350mm及以上，3-4铧铧式犁 | 商丘市神龙农机制造有限公司 | 液压翻转犁 | 1LFK-450 | 犁体幅宽:500mm;铧数:4×2铧 | 结构形式:悬挂式；外形尺寸mm:4215×2410×1870；与拖拉机配套动力kW:110.3~121.3；翻转机构形式：液压式、全翻转式；犁体类型：基本（通用）型；犁体数量(个):4×2；犁体幅宽(CM):50；犁铧类型：通用型（凿型）、可换向铧尖型；犁壁类型：栅条式；总工作幅宽（mm）：2000；犁体纵向距离（mm）：875 | 2700.00 | 购机补贴(非通用类) | 2025-03-30 | 河南省 | 评阅通过 | 通过
9 | 耕整地机械 | 耕地机械 | 犁 | 犁体幅宽350mm及以上，3-4铧铧式犁 | 商丘市神龙农机制造有限公司 | 液压翻转犁 | 1LFS-435 | 犁体幅宽:350mm;铧数:4×2铧 | 结构形式:悬挂式；外形尺寸mm:3120×2050×1490；与拖拉机配套动力kW:88.2~95.5；翻转机构形式：液压式、全翻转式；犁体类型：基本（通用）型；犁体数量(个):4×2；犁体幅宽(CM):35；犁铧类型：通用型（凿型）；犁壁类型：栅条式；总工作幅宽（mm）：1400；犁体纵向距离（mm）：590 | 2700.00 | 购机补贴(非通用类) | 2025-03-30 | 河南省 | 评阅通过 | 通过
10 | 耕整地机械 | 耕地机械 | 犁 | 犁体幅宽350mm及以上，3-4铧铧式犁 | 郑州天龙农业机械设备有限公司 | 液压翻转犁 | 1LFD-335 | 犁体幅宽:350mm;铧数:3铧 | 结构型式（/)悬挂式；外形尺寸（长×宽×高）（㎜）2755×1850×1730；配套拖拉机标定功率（kw)58.8-88.2；翻转机构型式（/)液压式、全翻转式；犁体数量（个）3×2；犁体工作幅宽（㎜）350；犁体纵向距离（mm)722；犁体类型：基本（通用）型；犁铧类型:通用型（凿型）、可换铧尖型 | 2700.00 | 购机补贴(非通用类) | 2026-06-30 | 河南省 | 评阅通过 | 通过
11 | 耕整地机械 | 耕地机械 | 犁 | 犁体幅宽350mm及以上，3-4铧铧式犁 | 郑州天龙农业机械设备有限公司 | 液压翻转犁 | 1LFD-435 | 犁体幅宽:350mm;铧数:4铧 | 结构型式（/)悬挂式；外形尺寸（长×宽×高）（㎜）3250×1935×1570；配套拖拉机标定功率（kw)73.5-95.5；翻转机构型式（/)液压式、全翻转式；犁体数量（个）4×2；犁体工作幅宽（㎜）350；犁体纵向距离（mm)830；犁体类型：基本（通用）型；犁铧类型:通用型（凿型） | 2700.00 | 购机补贴(非通用类) | 2026-06-30 | 河南省 | 评阅通过 | 通过
12 | 耕整地机械 | 耕地机械 | 犁 | 犁体幅宽350mm及以上，3-4铧铧式犁 | 郑州天龙农业机械设备有限公司 | 液压翻转犁 | 1LFS-335 | 犁体幅宽:350mm;铧数:3铧 | 结构型式（/)悬挂式；外形尺寸（长×宽×高）（㎜）2410×1525×1460；配套拖拉机标定功率（kw)58.8-88.2；翻转机构型式（/)液压式、全翻转式；犁体数量（个）3×2；犁体工作幅宽（㎜）350；犁体纵向距离（mm)600犁体类型：基本（通用）型；犁铧类型:通用型（凿型） | 2700.00 | 购机补贴(非通用类) | 2025-03-30 | 河南省 | 评阅通过 | 通过
13 | 耕整地机械 | 耕地机械 | 犁 | 犁体幅宽350mm及以上，3-4铧铧式犁 | 郑州天龙农业机械设备有限公司 | 液压翻转犁 | 1LFS-350 | 犁体幅宽:500mm;铧数:3铧 | 结构型式（/)悬挂式；外形尺寸（长×宽×高）（㎜）3590×2155×1760；配套拖拉机标定功率（kw)102.9-132.3；翻转机构型式（/)液压式、全翻转式；犁体数量（个）3×2；犁体工作幅宽（㎜）500；犁体纵向距离（mm)600；犁体类型：基本（通用）型；犁铧类型:通用型（凿型）、可换铧尖型 | 2700.00 | 购机补贴(非通用类) | 2025-03-30 | 河南省 | 评阅通过 | 通过
14 | 耕整地机械 | 耕地机械 | 犁 | 犁体幅宽350mm及以上，3-4铧铧式犁 | 郑州天龙农业机械设备有限公司 | 液压翻转犁 | 1LFS-440 | 犁体幅宽:400mm;铧数:4铧 | 结构型式（/)悬挂式；外形尺寸（长×宽×高）（㎜）4070×2180×1760；配套拖拉机标定功率（kw)110.2-132.3；翻转机构型式（/)液压式、全翻转式；犁体数量（个）4×2；犁体工作幅宽（㎜）400；犁体纵向距离（mm)886；犁体类型：基本（通用）型；犁铧类型:通用型（凿型）、可换向铧尖型 | 2700.00 | 购机补贴(非通用类) | 2025-03-30 | 河南省 | 评阅通过 | 通过
15 | 耕整地机械 | 耕地机械 | 犁 | 犁体幅宽350mm及以上，3-4铧铧式犁 | 郑州天龙农业机械设备有限公司 | 液压翻转犁 | 1LFT-446 | 犁体幅宽:460mm;铧数:4铧 | 结构型式（/)悬挂式、调幅犁；外形尺寸（长×宽×高）（㎜）4430×2450×1760；配套拖拉机标定功率（kw)110.2-132.3；翻转机构型式（/)液压式、全翻转式；犁体数量（个）4×2；犁体工作幅宽（㎜）460；犁体纵向距离（mm)885；犁体类型：基本（通用）型；犁铧类型:通用型（凿型）、可换铧尖型 | 2700.00 | 购机补贴(非通用类) | 2025-03-30 | 河南省 | 评阅通过 | 通过
16 | 耕整地机械 | 耕地机械 | 犁 | 犁体幅宽350-450mm，5铧及以上铧式犁 | 商丘市庆丰农机有限公司 | 液压翻转犁 | 1LFY-540 | 犁体幅宽:400mm;铧数:5铧 | 工作状态外形尺寸（长×宽×高）㎜：4820×2640×1700；翻转机构型式：液压式 、全翻转式；犁体数量个：5×2；犁体幅宽㎜：400； | 3200.00 | 购机补贴(非通用类) | 2026-10-28 | 河南省 | 评阅通过 | 通过
17 | 耕整地机械 | 耕地机械 | 犁 | 犁体幅宽350-450mm，5铧及以上铧式犁 | 商丘市神龙农机制造有限公司 | 液压翻转犁 | 1LFS-535 | 犁体幅宽:350mm;铧数:5×2铧 | 结构形式:悬挂式；外形尺寸mm:3490×2350×1490；与拖拉机配套动力kW:102.9~110.2；翻转机构形式：液压式、全翻转式；犁体类型：基本（通用）型；犁体数量(个):5×2；犁体幅宽(CM):35；犁铧类型：通用型（凿型）；犁壁类型：栅条式；总工作幅宽（mm）：1750；犁体纵向距离（mm）：580 | 3200.00 | 购机补贴(非通用类) | 2025-03-30 | 河南省 | 评阅通过 | 通过
18 | 耕整地机械 | 耕地机械 | 犁 | 犁体幅宽350-450mm，5铧及以上铧式犁 | 郑州天龙农业机械设备有限公司 | 液压翻转犁 | 1LFS-535 | 犁体幅宽:350mm;铧数:5铧 | 结构型式（/)悬挂式；外形尺寸（长×宽×高）（㎜）3900×2200×1560；配套拖拉机标定功率（kw)95.5-110.2；翻转机构型式（/)液压式、全翻转式；犁体数量（个）5×2；犁体工作幅宽（㎜）350；犁体纵向距离（mm)655；犁体类型：基本（通用）型；犁铧类型:通用型（凿型） | 3200.00 | 购机补贴(非通用类) | 2025-03-30 | 河南省 | 评阅通过 | 通过
19 | 耕整地机械 | 耕地机械 | 犁 | 犁体幅宽450mm及以上，5铧及以上铧式犁 | 商丘市庆丰农机有限公司 | 液压翻转犁 | 1LFY-550 | 犁体幅宽:500mm;铧数:5铧 | 工作状态外形尺寸（长×宽×高）㎜：5100×2380×1620；结构型式：悬挂式；单犁体幅宽㎝：50；单侧犁体个数；5；翻转机构型式：液压式 、全翻转式； | 5000.00 | 购机补贴(非通用类) | 2025-03-30 | 河南省 | 评阅通过 | 通过
20 | 耕整地机械 | 耕地机械 | 犁 | 犁体幅宽450mm及以上，5铧及以上铧式犁 | 商丘市神龙农机制造有限公司 | 液压翻转犁 | 1LFK-550 | 犁体幅宽:500mm;铧数:5×2铧 | 结构形式:悬挂式；外形尺寸mm:5190×2835×1875；与拖拉机配套动力kW:132.3~147；翻转机构形式：液压式、全翻转式；犁体类型：基本（通用）型；犁体数量(个):5×2；犁体幅宽(CM):50；犁铧类型：通用型（凿型）、可换向铧尖型；犁壁类型：栅条式；总工作幅宽（mm）：2500；犁体纵向距离（mm）：875 | 5000.00 | 购机补贴(非通用类) | 2025-03-30 | 河南省 | 评阅通过 | 通过
21 | 耕整地机械 | 耕地机械 | 旋耕机 | 单轴1-1.5m旋耕机 | 灌云县中云机械有限公司 | 旋耕机 | 1GKN-125 | 刀轴:单轴 ;耕幅:1.25m | 耕幅:1250mm;整机质量：260kg;外形尺寸(mm):920×1490×1060;传动方式：中间齿轮传动；结构型式：框架式；配套动力（Kw）：14.7～22.1；耕深（cm）:8～14;总安装刀数量(把):26;旋耕刀型号:IT225。 | 300.00 | 购机补贴(通用类) | 2026-12-30 | 江苏省 | 评阅通过 | 通过
22 | 耕整地机械 | 耕地机械 | 旋耕机 | 单轴1-1.5m旋耕机 | 灌云县中云机械有限公司 | 旋耕机 | 1GKN-140 | 刀轴:单轴 ;耕幅:1.4m | 耕幅:1400mm;整机质量：270kg;外形尺寸(mm):920×1640×1060;传动方式：中间齿轮传动；结构型式：框架式；配套动力（Kw）：18.4～25.7；耕深（cm）:8～14;总安装刀数量(把):30;旋耕刀型号:IT225 | 300.00 | 购机补贴(通用类) | 2026-12-30 | 江苏省 | 评阅通过 | 通过
23 | 耕整地机械 | 耕地机械 | 旋耕机 | 单轴1-1.5m旋耕机 | 河北利宏农业机械制造有限公司 | 旋耕机 | 1GKN-125 | 刀轴:单轴 ;耕幅:1.25m | 结构型式： 框架型 ； 整机外形尺寸（长×宽×高） mm ：960×1500×970 ； 作业速度范围* m/s ：0.5-1.2 ； 工作幅宽 cm ：125 ； 耕深* cm： 12-18 ； 刀轴型式 ： 单轴型 ； 刀轴连接型式 ：接盘式 ； 传动型式 ：中间齿轮传动 ； 运输方式 ： 普通型 ； 刀辊设计转速 r/min ：320 ； 刀辊最大回转半径 mm ：225 ； 刀辊总安装刀数 把 ：32 ； 旋耕刀型号： IT225 ； 限深装置型式 ：限深板 ； 镇压型式 ： 拖板 ； 配套拖拉机标定功率范围 kW ：15.1-20.2 ； 配套拖拉机动力输出轴转速 r/min ：720 ； | 300.00 | 购机补贴(通用类) | 2026-11-23 | 河北省 | 评阅通过 | 通过
24 | 耕整地机械 | 耕地机械 | 旋耕机 | 单轴1-1.5m旋耕机 | 河北利宏农业机械制造有限公司 | 旋耕机 | 1GKN-140 | 刀轴:单轴 ;耕幅:1.4m | 结构型式： 框架型 ； 整机外形尺寸（长×宽×高） mm ：1010×1650×1015 ； 作业速度范围* m/s ：0.55-1.39 ； 工作幅宽 cm ：140 ； 耕深* cm： 12-18 ； 刀轴型式 ：单轴型 ； 刀轴连接型式 ：接盘式 ； 传动型式 ：中间齿轮传动 ； 运输方式 ： 普通型 ； 刀辊设计转速 r/min ：320 ； 刀辊最大回转半径 mm ：225 ； 刀辊总安装刀数 把： 36 ； 旋耕刀型号 ： IT225 ； 限深装置型式： 限深板 ； 镇压型式 ：拖板 ； 配套拖拉机标定功率范围 kW ：22.1-27.9 ； 配套拖拉机动力输出轴转速 r/min ：720 ； | 300.00 | 购机补贴(通用类) | 2026-11-23 | 河北省 | 评阅通过 | 通过
25 | 耕整地机械 | 耕地机械 | 旋耕机 | 单轴1-1.5m旋耕机 | 河北神耕机械有限公司 | 旋耕机 | 1GN-125 | 刀轴:单轴 ;耕幅:1.25m | 型号名称：1GN-125型旋耕机； 结构形式：框架式； 外形尺寸（长X宽X高）：980X1500X1050mm； 作业速度范围：0.56~1.39 m/s； 工作幅宽：125cm； 耕深：旱耕8~16cm；水耕10~18cm 刀轴型式：单轴型； 刀轴连接型式：接盘式 传动型式：中间齿轮传动 刀辊设计转速：228（n动=540）r/min、228（n动=720）r/min； 刀辊最大回转半径:225mm； 刀辊总安装刀数-旋耕:30把 旋耕刀型号：IT225 镇压型式：拖板； 配套拖拉机标定功率范围：18.4~22.0KW； 配套拖拉机动力输出轴转速：540,720r/min； | 300.00 | 购机补贴(通用类) | 2026-12-30 | 河北省 | 评阅通过 | 通过
26 | 耕整地机械 | 耕地机械 | 旋耕机 | 单轴1-1.5m旋耕机 | 河南巨隆科技有限公司 | 旋耕机 | 1GQN-125 | 刀轴:单轴 ;耕幅:1.25m | 型号名称：1GQN-125型旋耕机；结构型式：框架型；整机外形尺寸（长×宽×高）：940×1335×990（mm）；作业速度范围：0.5～1.0m/s；工作幅宽：125cm；耕深：8～14cm；刀轴型式：单轴型；刀轴连接型式：花键式；传动型式：中间传动；运输方式：普通型；刀辊设计转速：233r/min；刀辊最大回转半径：195mm；刀辊总安装刀数：28把；旋耕刀型号：IT195/IT195左；限深装置型式：限深板；镇压型式：拖板；配套拖拉机标定功率范围：13.2～18.4kW；配套拖拉机动力输出轴转速：540r/min。 | 300.00 | 购机补贴(通用类) | 2026-12-30 | 河南省 | 评阅通过 | 通过
27 | 耕整地机械 | 耕地机械 | 旋耕机 | 单轴1-1.5m旋耕机 | 江苏金云农业装备有限公司 | 旋耕机 | 1GKN-130 | 刀轴:单轴 ;耕幅:1.3m | 结构型式：框架式；外形尺寸（长×宽×高)mm：920*1560*1052；配套动力范围(kW)：18.4-22.0；结构质量（kg）：250；工作幅宽(cm)130；传动方式：中间；总安装刀数量(旋耕，把)：28；旋耕刀型号：IT225； | 300.00 | 购机补贴(通用类) | 2026-12-30 | 江苏省 | 评阅通过 | 通过
28 | 耕整地机械 | 耕地机械 | 旋耕机 | 单轴1-1.5m旋耕机 | 江苏金云农业装备有限公司 | 旋耕机 | 1GKN-140 | 刀轴:单轴 ;耕幅:1.4m | 结构型式：框架式；外形尺寸（长×宽×高)mm：920*1632*1052；配套动力范围(kW)：18.4-22.0；结构质量（kg）：260；工作幅宽(cm)140；传动方式：中间；总安装刀数量(旋耕，把)：30；旋耕刀型号：IT225； | 300.00 | 购机补贴(通用类) | 2026-12-30 | 江苏省 | 评阅通过 | 通过
29 | 耕整地机械 | 耕地机械 | 旋耕机 | 单轴1-1.5m旋耕机 | 连云港祥宝旋耕机械有限公司 | 框架式旋耕机 | 1GQN-125SK | 刀轴:单轴 ;耕幅:1.25m | 结构型式：框架式；整机外形尺寸（长×宽×高）：950×1500×980㎜；作业速度范围（m/s）：0.56～1.39；工作幅宽(cm)：125；耕深（cm）：≥12；刀轴型式：单轴型；刀轴连接型式：花键式；传动型式：中间传动；运输方式：普通型；刀辊设计转速（r/min）： 235（n动=540）、265（n动=720；刀辊最大回转半径（mm）：225；刀辊总安装刀数(把)：26；旋耕刀型号：IT225；镇压型式：拖板；配套拖拉机标定功率范围(kW)：14.7～18.4；配套拖拉机动力输出轴转速（r/min）：540、720。 | 300.00 | 购机补贴(通用类) | 2026-12-30 | 江苏省 | 评阅通过 | 通过
30 | 耕整地机械 | 耕地机械 | 旋耕机 | 单轴1-1.5m旋耕机 | 连云港祥宝旋耕机械有限公司 | 框架式旋耕机 | 1GQN-140SK | 刀轴:单轴 ;耕幅:1.4m | 结构型式：框架式；整机外形尺寸（长×宽×高）：950×1650×980㎜；作业速度范围（m/s）：0.56～1.39；工作幅宽(cm)：140；耕深（cm）：≥12；刀轴型式：单轴型；刀轴连接型式：花键式；传动型式：中间传动；运输方式：普通型；刀辊设计转速（r/min）： 235（n动=540）、265（n动=720；刀辊最大回转半径（mm）：225；刀辊总安装刀数(把)：30；旋耕刀型号：IT225；镇压型式：拖板；配套拖拉机标定功率范围(kW)：18.4-22.1；配套拖拉机动力输出轴转速（r/min）：540、720。 | 300.00 | 购机补贴(通用类) | 2026-12-30 | 江苏省 | 评阅通过 | 通过
31 | 耕整地机械 | 耕地机械 | 旋耕机 | 单轴1-1.5m旋耕机 | 潍坊潍林农业装备有限公司 | 旋耕机 | 1GQN-125 | 刀轴:单轴 ;耕幅:1.25m | 1.外形尺寸(长×宽×高)mm:950×1400×990； 2.整机质量(kg): 195； 3.配套动力(kW):18.4～25.7； 4.配套动力输出轴转速 （r/min ）：540/720； 5.传动方式：中间齿轮传动； 6.工作幅宽(cm):125； 7.刀辊回转半径(mm): 195; 8.旋耕刀数量(把): 28； 9.耕深(cm): ≥8; 10.旋耕刀型号：S195; | 300.00 | 购机补贴(通用类) | 2026-12-30 | 山东省 | 评阅通过 | 通过
32 | 耕整地机械 | 耕地机械 | 旋耕机 | 单轴1-1.5m旋耕机 | 潍坊潍林农业装备有限公司 | 旋耕机 | 1GQN-140 | 刀轴:单轴 ;耕幅:1.4m | 1.外形尺寸(长×宽×高)mm: 950×1550×990； 2.整机质量(kg): 205； 3.配套动力(kW):18.4～25.7； 4.配套动力输出轴转速 （r/min ）：540/720； 5.传动方式：中间齿轮传动； 6.刀辊回转半径(mm): 195； 7.工作幅宽(cm): 140； 8.旋耕刀数量(把): 32； 9.耕深(cm): ≥8; 10.旋耕刀型号：S195; | 300.00 | 购机补贴(通用类) | 2026-12-30 | 山东省 | 评阅通过 | 通过
33 | 耕整地机械 | 耕地机械 | 旋耕机 | 单轴1.5-2m旋耕机 | 灌云县中云机械有限公司 | 旋耕机 | 1GKN-180 | 刀轴:单轴 ;耕幅:1.8m | 耕幅:1800mm;整机质量：405kg;外形尺寸(mm):1020×2060×1160;传动方式：中间齿轮传动；结构型式：框架式；配套动力（Kw）：36.8～44.1；耕深（cm）:8～18;总安装刀数量(把):50;旋耕刀型号:IT245. | 900.00 | 购机补贴(通用类) | 2026-12-30 | 江苏省 | 评阅通过 | 通过
34 | 耕整地机械 | 耕地机械 | 旋耕机 | 单轴1.5-2m旋耕机 | 河北神耕机械有限公司 | 旋耕机 | 1GKN-160 | 刀轴:单轴 ;耕幅:1.6m | 型号名称：1GKN-160型旋耕机； 结构形式：框架式； 整机外形尺寸（长X宽X高）：1020X1905X1150mm； 作业速度范围：0.56~1.39 m/s； 工作幅宽：160cm； 耕深：旱耕：8~16cm ；水耕：10~18cm； 刀轴型式：单轴型； 刀轴连接型式：接盘式； 传动型式：中间齿轮传动； 运输方式：普通型 刀辊设计转速：236（n动=540）r/min，228（n动=720）r/min； 刀辊最大回转半径:245mm； 刀辊总安装刀数-旋耕:42把； 旋耕刀型号:IT245； 镇压型式：拖板； 配套拖拉机标定功率范围：33.0~36.7kW； 配套拖拉机动力输出轴转速：540,720r/min； | 900.00 | 购机补贴(通用类) | 2026-12-30 | 河北省 | 评阅通过 | 通过
35 | 耕整地机械 | 耕地机械 | 旋耕机 | 单轴1.5-2m旋耕机 | 河北神耕机械有限公司 | 旋耕机 | 1GKN-180 | 刀轴:单轴 ;耕幅:1.8m | 型号名称：1GKN-180型旋耕机； 结构形式：框架式； 整机外形尺寸（长X宽X高）：1020X2106X1152mm； 作业速度范围：0.56~1.39 m/s； 工作幅宽：180cm； 耕深：旱耕：8~16cm ；水耕：10~18cm； 刀轴型式：单轴型； 刀轴连接型式：接盘式； 传动型式：中间齿轮传动； 运输方式：普通型； 刀辊设计转速：236（n动=540）r/min、228（n动=720）r/min； 刀辊最大回转半径:245mm； 刀辊总安装刀数-旋耕:50把； 旋耕刀型号: IT245； 镇压型式：拖板； 配套拖拉机标定功率范围：36.7~44.1kW； 配套拖拉机动力输出轴转速：540,720r/min； | 900.00 | 购机补贴(通用类) | 2026-12-30 | 河北省 | 评阅通过 | 通过
36 | 耕整地机械 | 耕地机械 | 旋耕机 | 单轴1.5-2m旋耕机 | 河北神耕机械有限公司 | 旋耕机 | 1GN-150 | 刀轴:单轴 ;耕幅:1.5m | 型号名称：1GN-150型旋耕机； 结构形式：框架式； 整机外形尺寸（长X宽X高）：980X1765X1050mm； 作业速度范围：0.56~1.39 m/s 工作幅宽：150cm； 耕深：旱耕8~16cm；水耕10~18cm； 刀轴型式：单轴型； 刀轴连接型式：接盘式； 传动型式：中间齿轮传动； 刀辊设计转速：228（n动=540，锥伞齿轮传动比16：24）r/min 228（n动=720，锥伞齿轮传动比13：26）r/min； 刀辊最大回转半径:225mm； 刀辊总安装刀数-旋耕:34把； 旋耕刀型号:IT225； 镇压型式：拖板； 配套拖拉机标定功率范围：25.7~29.4kW； 配套拖拉机动力输出轴转速：540,720r/min； | 900.00 | 购机补贴(通用类) | 2026-12-30 | 河北省 | 评阅通过 | 通过
37 | 耕整地机械 | 耕地机械 | 旋耕机 | 单轴1.5-2m旋耕机 | 河北神耕机械有限公司 | 旋耕机 | 1GN-160 | 刀轴:单轴 ;耕幅:1.6m | 型号名称：1GN-160型旋耕机； 结构形式：框架式； 配套拖拉机标定功率：29.4~33.0KW； 配套拖拉机动力输出轴转速：540,720r/min； 外形尺寸（长X宽X高）：980X1945X1050mm； 作业速度范围：0.56~1.39 m/s； 工作幅宽：160cm； 耕深：旱耕8~16cm；水耕10~18cm； 刀轴型式：单轴型； 传动方式：中间齿轮传动； 刀辊设计转速：228（n动=540，锥伞齿轮传动比16：24）r/min、 228（n动=720，锥伞齿轮传动比13：26）r/min； 刀辊最大回转半径:225mm； 刀辊总安装刀数-旋耕:42把； 刀轴连接型式：接盘式； 旋耕刀型号:IT225； | 900.00 | 购机补贴(通用类) | 2026-12-30 | 河北省 | 评阅通过 | 通过
38 | 耕整地机械 | 耕地机械 | 旋耕机 | 单轴1.5-2m旋耕机 | 河北运田农业机械制造有限公司 | 旋耕机 | 1GQN-160 | 刀轴:单轴 ;耕幅:1.6m | 型号名称：1GQN-160旋耕机；结构型式：框架型；整机外形尺寸（长×宽×高）mm：1150×1820×960；作业速度范围m/s：0.56～1.39；工作幅宽cm：160；耕深cm：12～16；刀轴型式：单轴型；刀轴连接型式：接盘式；传动型式：中间传动；刀辊最大回转半径mm：245；刀辊总安装刀数把：42；旋耕刀型号：ⅠT245；限深装置型式：限深板；镇压型式：镇压辊；配套拖拉机标定功率范围kW：47.8～58.8；配套拖拉机动力输出轴转速r/min：720。 | 900.00 | 购机补贴(通用类) | 2026-08-18 | 河北省 | 评阅通过 | 通过
39 | 耕整地机械 | 耕地机械 | 旋耕机 | 单轴1.5-2m旋耕机 | 河北中仁农业机械有限公司 | 旋耕机 | 1GQN-150 | 刀轴:单轴 ;耕幅:1.5m | 结构型式：框架型；整机外形尺寸（长×宽×高）：870×1715×1000mm；作业速度范围：0.27-1.39m/s；工作幅宽：150cm；耕深：12-16cm；刀轴型式：单轴型；刀轴连接型式：接盘式；传动型式：中间传动；运输方式：普通型；刀辊设计转速：276r/min；刀辊最大回转半径：225mm；刀辊总安装刀数：40把；旋耕刀型号：ⅠT225；限深装置型式：限深板；镇压型式：拖板；配套拖拉机标定功率范围：36.8～66.2kW；配套拖拉机动力输出轴转速：540r/min； | 900.00 | 购机补贴(通用类) | 2026-08-18 | 河北省 | 评阅通过 | 通过
40 | 耕整地机械 | 耕地机械 | 旋耕机 | 单轴1.5-2m旋耕机 | 河北中仁农业机械有限公司 | 旋耕机 | 1GQN-160 | 刀轴:单轴 ;耕幅:1.6m | 结构型式：框架型；整机外形尺寸（长×宽×高）：870×1855×1000mm；作业速度范围：0.27-1.39m/s；工作幅宽：160cm；耕深：12-16cm；刀轴型式：单轴型；刀轴连接型式：接盘式；传动型式：中间传动；运输方式：普通型；刀辊设计转速：276r/min；刀辊最大回转半径：225mm；刀辊总安装刀数：44把；旋耕刀型号：ⅠT225；限深装置型式：限深板；镇压型式：拖板；配套拖拉机标定功率范围：36.8～66.2kW；配套拖拉机动力输出轴转速：540r/min； | 900.00 | 购机补贴(通用类) | 2026-08-18 | 河北省 | 评阅通过 | 通过
41 | 耕整地机械 | 耕地机械 | 旋耕机 | 单轴1.5-2m旋耕机 | 河北中仁农业机械有限公司 | 旋耕机 | 1GQN-170 | 刀轴:单轴 ;耕幅:1.7m | 结构型式:框架型；整机外形尺寸（长×宽×高）:870×1960×1000mm；作业速度范围:0.27-1.39m/s；工作幅宽:170cm；耕深:12-16cm；刀轴型式:单轴型；刀轴连接型式:接盘式；传动型式:中间传动；运输方式:普通型；刀辊设计转速:276r/min；刀辊最大回转半径:225mm；刀辊总安装刀数:48把；旋耕刀型号:ⅠT225；限深装置型式:限深板；镇压型式:拖板；配套拖拉机标定功率范围:36.8～66.2kW；配套拖拉机动力输出轴转速:540r/min； | 900.00 | 购机补贴(通用类) | 2026-08-18 | 河北省 | 评阅通过 | 通过
42 | 耕整地机械 | 耕地机械 | 旋耕机 | 单轴1.5-2m旋耕机 | 河北中仁农业机械有限公司 | 旋耕机 | 1GQN-180 | 刀轴:单轴 ;耕幅:1.8m | 结构型式：框架型；整机外形尺寸（长×宽×高） ： 870×2060×1000mm；作业速度范围：0.27-1.39m/s；工作幅宽：180cm；耕深：12-16cm；刀轴型式：单轴型；刀轴连接型式：接盘式；传动型式：中间传动；运输方式：普通型；刀辊设计转速：276r/min；刀辊最大回转半径：225mm；刀辊总安装刀数：52把；旋耕刀型号：ⅠT225；限深装置型式：限深板；镇压型式：拖板；配套拖拉机标定功率范围：36.8～66.2kW；配套拖拉机动力输出轴转速：540r/min； | 900.00 | 购机补贴(通用类) | 2026-08-18 | 河北省 | 评阅通过 | 通过
43 | 耕整地机械 | 耕地机械 | 旋耕机 | 单轴1.5-2m旋耕机 | 河南巨隆科技有限公司 | 旋耕机 | 1GQN-150 | 刀轴:单轴 ;耕幅:1.5m | 型号名称：1GQN-150型旋耕机；结构型式：框架型；整机外形尺寸（长×宽×高）：940×1700×1015（mm）；作业速度范围：0.5～1.0m/s；工作幅宽：150cm；耕深：8～14cm；刀轴型式：单轴型；刀轴连接型式：花键式；传动型式：中间传动；运输方式：普通型；刀辊设计转速：233r/min；刀辊最大回转半径：225mm；刀辊总安装刀数：36把；旋耕刀型号：IT225/IT225左；限深装置型式：限深板；镇压型式：拖板；配套拖拉机标定功率范围：25.7～36.8kW；配套拖拉机动力输出轴转速：540r/min。 | 900.00 | 购机补贴(通用类) | 2026-12-30 | 河南省 | 评阅通过 | 通过
44 | 耕整地机械 | 耕地机械 | 旋耕机 | 单轴1.5-2m旋耕机 | 河南巨隆科技有限公司 | 旋耕机 | 1GQN-165A | 刀轴:单轴 ;耕幅:1.65m | 型号名称：1GQN-165A型旋耕机；结构型式：框架型；整机外形尺寸（长×宽×高）：1115×1920×1085（mm）；作业速度范围：0.5～1.0m/s；工作幅宽：165cm；耕深：8～14cm；刀轴型式：单轴型；刀轴连接型式：花键式；传动型式：中间传动；运输方式：普通型；刀辊设计转速：280r/min；刀辊最大回转半径：245mm；刀辊总安装刀数：48把；旋耕刀型号：IT245/IT245左；限深装置型式：限深板；镇压型式：拖板；配套拖拉机标定功率范围：35.3～40.4kW；配套拖拉机动力输出轴转速：760r/min。 | 900.00 | 购机补贴(通用类) | 2026-12-30 | 河南省 | 评阅通过 | 通过
45 | 耕整地机械 | 耕地机械 | 旋耕机 | 单轴1.5-2m旋耕机 | 河南巨隆科技有限公司 | 旋耕机 | 1GQN-180A | 刀轴:单轴 ;耕幅:1.8m | 型号名称：1GQN-180A型旋耕机；结构型式：框架型；整机外形尺寸（长×宽×高）：1140×2065×1070（mm）；作业速度范围：0.5～1.0m/s；工作幅宽：180cm；耕深：8～14cm；刀轴型式：单轴型；刀轴连接型式：花键式；传动型式：中间传动；运输方式：普通型；刀辊设计转速：280r/min；刀辊最大回转半径：245mm；刀辊总安装刀数：52把；旋耕刀型号：IT245/IT245左；限深装置型式：限深板；镇压型式：拖板；配套拖拉机标定功率范围：36.8～44.1kW；配套拖拉机动力输出轴转速：760r/min。 | 900.00 | 购机补贴(通用类) | 2026-12-30 | 河南省 | 评阅通过 | 通过
46 | 耕整地机械 | 耕地机械 | 旋耕机 | 单轴1.5-2m旋耕机 | 江苏东久机械有限公司 | 旋耕机 | 1GK-180 | 刀轴:单轴 ;耕幅:1.8m | 标定功率:≥44.1kw,动力输出轴转速:540r/min,型号名称:1GK-180,结构形式:框架式,单轴，工作形态外形尺寸:1055*2072*1068mm,作业速度范围:0.9-1.3m/s,工作幅宽:180cm,耕深:18-20cm,变速箱档数:4个,传动方式:侧边,刀辊设计转速:176、274、196、245r/min,刀辊最大回转半径:280mm,刀辊总安装刀数:40把,刀轴连接形式:刀轴法兰盘连接,旋耕刀型号:Ⅰ型旋耕刀,陷深装置形式:滑靴齿轮调节装置. | 900.00 | 购机补贴(通用类) | 2027-01-26 | 江苏省 | 评阅通过 | 通过
47 | 耕整地机械 | 耕地机械 | 旋耕机 | 单轴1.5-2m旋耕机 | 连云港市中兴机械制造有限公司 | 旋耕机 | 1GKN-150 | 刀轴:单轴 ;耕幅:1.50m | 机构类型:单轴；工作幅宽（cm）：150；结构形式：框架式；外形尺寸(长×宽×高)mm：920×1740×1060；配套动力范围（kW）：25.7～33.1；结构质量（kg）：280；传动方式：中间齿轮传动；总安装刀数量（旋耕，把）：34；旋耕刀型号：IT225。 | 900.00 | 购机补贴(通用类) | 2026-12-01 | 江苏省 | 评阅通过 | 通过
48 | 耕整地机械 | 耕地机械 | 旋耕机 | 单轴1.5-2m旋耕机 | 连云港苏连机械有限公司 | 旋耕机 | 1GKN-150 | 刀轴:单轴 ;耕幅:1.5m | 机具机构类型:单轴；工作幅宽（cm）：150；结构形式：框架式；外形尺寸(长×宽×高)mm：1020×1760×1152；配套动力范围（kW）：22.1～29.4；结构质量（kg）：360；传动方式：中间齿轮传动；总安装刀数量（旋耕，把）：34；旋耕刀型号：IT225 | 900.00 | 购机补贴(通用类) | 2026-12-01 | 江苏省 | 评阅通过 | 通过
49 | 耕整地机械 | 耕地机械 | 旋耕机 | 单轴1.5-2m旋耕机 | 连云港祥宝旋耕机械有限公司 | 旋耕机 | 1GKN-165 | 刀轴:单轴 ;耕幅:1.65m | 结构型式：框架式；整机外形尺寸（长×宽×高）：1020×1910×1160㎜；作业速度范围 （m/s ）：0.56～1.39；工作幅宽(cm)：165；耕深（cm）：≥12；刀轴型式：单轴型；刀轴连接型式：花键式；传动型式：中间传动；运输方式：普通型；刀辊设计转速（r/min）：235（n动=540）、265（n动=720；刀辊最大回转半径（mm）：245；刀辊总安装刀数(把)：42；旋耕刀型号：IT245；镇压型式：拖板；配套拖拉机标定功率范围(kW)：29.4～36.8；配套拖拉机动力输出轴转速（r/min）：540、720。 | 900.00 | 购机补贴(通用类) | 2026-12-30 | 江苏省 | 评阅通过 | 通过
50 | 耕整地机械 | 耕地机械 | 旋耕机 | 单轴1.5-2m旋耕机 | 连云港祥宝旋耕机械有限公司 | 框架式旋耕机 | 1GQN-180SK | 刀轴:单轴 ;耕幅:1.8m | 结构型式：框架式；整机外形尺寸（长×宽×高）：1050×2100×1050㎜；作业速度范围（m/s）：0.56～1.39；工作幅宽(cm)：180；耕深（cm）：≥12；刀轴型式：单轴型；刀轴连接型式：花键式；传动型式：中间传动；运输方式：普通型； 刀辊设计转速（r/min）： 235（n动=540）、265（n动=720；刀辊最大回转半径（mm）：245；刀辊总安装刀数(把)：50；旋耕刀型号：IT245；镇压型式：拖板；配套拖拉机标定功率范围(kW)：36.8～58.8；配套拖拉机动力输出轴转速（r/min）：540、720。 | 900.00 | 购机补贴(通用类) | 2026-12-30 | 江苏省 | 评阅通过 | 通过
51 | 耕整地机械 | 耕地机械 | 旋耕机 | 单轴1.5-2m旋耕机 | 山东大华机械有限公司 | 旋耕机 | 1GQN-160 | 刀轴:单轴 ;耕幅:1.6m | 刀轴型式:单轴型;工作幅宽:160cm;结构型式:框架式;整机外形尺寸（长×宽×高）:1180×1810×1080mm;配套拖拉机标定功率范围:25.7~36.8kW;作业速度范围:0.5~1.0m/s;耕深:8~18cm;刀轴连接型式:花键式;传动型式:中间传动;运输方式:普通型;刀辊设计转速:265（n动=720）； 287（n动=780）r/min;刀辊最大回转半径:245mm;刀辊总安装刀数:42把；旋耕刀型号：IT245；限深装置型式：限深板；镇压型式：拖板；配套拖拉机动力输出轴转速：720；780r/min | 900.00 | 购机补贴(通用类) | 2026-12-30 | 山东省 | 评阅通过 | 通过
52 | 耕整地机械 | 耕地机械 | 旋耕机 | 单轴1.5-2m旋耕机 | 山东大华机械有限公司 | 旋耕机 | 1GQN-180 | 刀轴:单轴 ;耕幅:1.8m | 刀轴型式:单轴型;工作幅宽:180cm;结构型式:框架式;整机外形尺寸（长×宽×高）:1080×2070×1090mm;配套拖拉机标定功率范围:36.75~58.8kW;作业速度范围:0.55~1.66m/s;耕深:8~18cm;刀轴连接型式:花键式;传动型式:中间传动;运输方式:普通型;刀辊设计转速:177.8（n动=540）；257（n动=780）r/min;刀辊最大回转半径:245mm;刀辊总安装刀数:50把；旋耕刀型号：IT245；限深装置型式：限深板；镇压型式：拖板；配套拖拉机动力输出轴转速：540；780r/min | 900.00 | 购机补贴(通用类) | 2026-12-30 | 山东省 | 评阅通过 | 通过
53 | 耕整地机械 | 耕地机械 | 旋耕机 | 单轴1.5-2m旋耕机 | 上海金杯农机制造有限公司 | 旋耕机 | 1GQN-160S | 刀轴:单轴 ;耕幅:1.6m | 结构型式：框架式；整机外形尺寸（长×宽×高）mm：910×1830×1120；工作幅宽（cm）：160；耕深（cm）：≥12；刀轴型式：单轴型；传动型式：中间传动；刀辊最大回转半径（mm）：245；刀辊总安装刀数（把）：42；旋耕刀型号：IT245 | 900.00 | 购机补贴(通用类) | 2026-12-02 | 上海市 | 评阅通过 | 通过
54 | 耕整地机械 | 耕地机械 | 旋耕机 | 单轴1.5-2m旋耕机 | 上海金杯农机制造有限公司 | 旋耕机 | 1GQN-170S | 刀轴:单轴 ;耕幅:1.7m | 结构型式：框架式；整机外形尺寸（长×宽×高）mm：910×1930×1120；工作幅宽（cm）：170；耕深（cm）：≥12；刀轴型式：单轴型；传动型式：中间传动；刀辊最大回转半径（mm）：245；刀辊总安装刀数（把）：46；旋耕刀型号：IT245 | 900.00 | 购机补贴(通用类) | 2026-12-02 | 上海市 | 评阅通过 | 通过
55 | 耕整地机械 | 耕地机械 | 旋耕机 | 单轴1.5-2m旋耕机 | 潍坊恒旋农业装备有限公司 | 旋耕机 | 1GQN-150 | 刀轴:单轴 ;耕幅:1.50m | 1GQN-150型旋耕机， 结构形式：框架型； 外形尺寸（长×宽×高）㎜ ：850×1600×1150； 作业速度范围（m/s）：0.55～1.38； 工作幅宽（㎝）：150； 耕深（㎝）： ≥12； 刀轴型式：单轴型； 刀轴连接形式：花键式； 传动型式 ：中间传动； 运输方式：普通型； 刀辊设计转速（r/min ）：230/345; 刀轴最大回转半径 （㎜ ）：225； 刀轴总安装刀数（把）：36； 旋耕刀型号：IT225； 限深装置型式：限深板； 镇压型式：拖板； 配套拖拉机标定功率范围（kW）：25.7～33.0； 配套拖拉机动力输出轴转速 （r/min ）：540 | 900.00 | 购机补贴(通用类) | 2026-12-30 | 山东省 | 评阅通过 | 通过
56 | 耕整地机械 | 耕地机械 | 旋耕机 | 单轴1.5-2m旋耕机 | 潍坊恒旋农业装备有限公司 | 旋耕机 | 1GQN-160 | 刀轴:单轴 ;耕幅:1.60m | 1GQN-160型旋耕机， 结构形式：框架型； 外形尺寸（长×宽×高）㎜ ：860×1710×1100； 作业速度范围（m/s）：0.55～1.38； 工作幅宽（㎝）：160； 耕深（㎝）： ≥12； 刀轴型式：单轴型； 刀轴连接形式：花键式； 传动型式 ：中间传动； 运输方式：普通型； 刀辊设计转速（r/min ）：220; 刀轴最大回转半径 （㎜ ）：225； 刀轴总安装刀数（把）：40； 旋耕刀型号：IT225； 限深装置型式：限深板； 镇压型式：拖板； 配套拖拉机标定功率范围（kW）：25.7～29.4； 配套拖拉机动力输出轴转速 （r/min ）：540. | 900.00 | 购机补贴(通用类) | 2026-12-30 | 山东省 | 评阅通过 | 通过
57 | 耕整地机械 | 耕地机械 | 旋耕机 | 单轴1.5-2m旋耕机 | 潍坊潍林农业装备有限公司 | 旋耕机 | 1GQN-160 | 刀轴:单轴 ;耕幅:1.6m | 1.外形尺寸（长×宽×高）mm: 950×1750×1100； 2.整机质量(kg): 260； 3.配套动力(kW): 22～59； 4.配套动力输出轴转速 （r/min ）：540/720； 5.传动方式;中间齿轮传动； 6.刀辊回转半径(mm):225； 7.工作幅宽(cm):160； 8.旋耕刀数量(把): 40； 9.耕深(cm): ≥12 10.旋耕刀型号：IT225; | 900.00 | 购机补贴(通用类) | 2026-12-30 | 山东省 | 评阅通过 | 通过
58 | 耕整地机械 | 耕地机械 | 旋耕机 | 单轴1.5-2m旋耕机 | 潍坊潍林农业装备有限公司 | 旋耕机 | 1GQN-180 | 刀轴:单轴 ;耕幅:1.8m | 1.外形尺寸（长×宽×高）mm: 920×2100×1100； 2.整机质量(kg): 360； 3.配套动力(kW): 44.1～66.2； 4.配套动力输出轴转速 （r/min ）：540/720； 5.传动方式:中间齿轮传动； 6.刀辊回转半径(mm): 245； 7.工作幅宽(cm):180；8.旋耕刀数量(把): 52；9.耕深cm: ≥12; 10.旋耕刀型号：IT245; | 900.00 | 购机补贴(通用类) | 2026-12-30 | 山东省 | 评阅通过 | 通过
59 | 耕整地机械 | 耕地机械 | 旋耕机 | 单轴1.5-2m旋耕机 | 盐城市盾田机械制造有限公司 | 旋耕机 | 1GQ-180 | 刀轴:单轴 ;耕幅:1.8m | 刀轴型式：单轴型；工作幅宽:180cm;传动型式：侧边传动；总安装刀数：34把；旋耕刀型号：IT260；刀轴连接型式：接盘式；结构型式：圆梁型；工作状态外形尺寸：1000*2060*1010mm；作业速度范围：0.42-2.5m/s；耕深：≥12cm；运输方式：普通型；限深装置型式：限深板；镇压型式：拖板；标定功率范围：39.4-40.5kW。 | 900.00 | 购机补贴(通用类) | 2026-12-29 | 江苏省 | 评阅通过 | 通过
60 | 耕整地机械 | 耕地机械 | 旋耕机 | 单轴1.5-2m旋耕机 | 中国一拖集团有限公司 | 旋耕机 | 1GQN-160Z | 刀轴:单轴 ;耕幅:1.6m | 标定功率范围 3.1～44.1 kW ; 动力输出轴转速 540/720r/min；结构型式(圆梁式、框架式)：框架式；工作状态外形尺寸(长×宽×高)1065×1866×1080mm；作业速度范围0.56～1.39m/s；工作幅宽160cm；耕深12～16cm；变速箱挡位数1个；传动方式(侧边、中间)：中间传动；设计转速：222(n 动=540)/252(n 动=540)/265(n 动=720)/296(n 动=720)；最大回转半径245mm；总安装刀数:38把；刀轴连接型式:刀座式；旋耕刀型号IT245、IT245 左. | 900.00 | 购机补贴(通用类) | 2026-11-02 | 河南省 | 评阅通过 | 通过
61 | 耕整地机械 | 耕地机械 | 旋耕机 | 单轴2-2.5m旋耕机 | 灌云县中云机械有限公司 | 旋耕机 | 1GKN-200 | 刀轴:单轴 ;耕幅:2.0m | 耕幅:2000mm;整机质量：420kg;外形尺寸(mm):1020×2300×1160;传动方式：中间齿轮传动；结构型式：框架式；配套动力（Kw）：40.5～47.8；耕深（cm）:8～18;总安装刀数量(把):58;旋耕刀型号:IT245。 | 1800.00 | 购机补贴(通用类) | 2026-12-30 | 江苏省 | 评阅通过 | 通过
62 | 耕整地机械 | 耕地机械 | 旋耕机 | 单轴2-2.5m旋耕机 | 河北神耕机械有限公司 | 旋耕机 | 1GKN-230 | 刀轴:单轴 ;耕幅:2.3m | 型号名称：1GKN-230型旋耕机； 结构形式：框架式； 整机外形尺寸（长X宽X高）：1020X2580X1152mm； 作业速度范围：0.56~1.39 m/s； 工作幅宽：230cm； 耕深：旱耕：8~16cm ；水耕：10~18cm； 刀轴型式：单轴型； 刀轴连接型式：接盘式； 传动型式：中间齿轮传动； 运输方式：普通型； 刀辊设计转速：236（n动=540）r/min、228（n动=720）r/min； 刀辊最大回转半径:245mm； 刀辊总安装刀数-旋耕:62把； 旋耕刀型号: IT245； 镇压型式：拖板； 配套拖拉机标定功率范围：55.1~58.8kW； 配套拖拉机动力输出轴转速：540,720r/min； | 1800.00 | 购机补贴(通用类) | 2026-12-30 | 河北省 | 评阅通过 | 通过
63 | 耕整地机械 | 耕地机械 | 旋耕机 | 单轴2-2.5m旋耕机 | 河北运田农业机械制造有限公司 | 旋耕机 | 1GQN-200 | 刀轴:单轴 ;耕幅:2.0m | 型号名称：1GQN-200旋耕机；结构型式：框架型；整机外形尺寸（长×宽×高）mm：1420×2350×1110；作业速度范围m/s：0.56～1.39；工作幅宽cm：200；耕深cm：12～16；刀轴型式：单轴型；刀轴连接型式：接盘式；传动型式：中间传动；刀辊最大回转半径mm：245；刀辊总安装刀数把：56；旋耕刀型号：ⅠT245；镇压型式：镇压辊；配套拖拉机标定功率范围kW：73.5～80.9；配套拖拉机动力输出轴转速r/min：720。 | 1800.00 | 购机补贴(通用类) | 2026-08-18 | 河北省 | 评阅通过 | 通过
64 | 耕整地机械 | 耕地机械 | 旋耕机 | 单轴2-2.5m旋耕机 | 河北运田农业机械制造有限公司 | 旋耕机 | 1GQN-200B | 刀轴:单轴 ;耕幅:2.0m | 型号名称：1GQN-200B旋耕机；结构型式：框架型；整机外形尺寸（长×宽×高）mm：1250×2250×1150；作业速度范围m/s：0.56-1.39；工作幅宽cm：200；耕深cm：12-16；刀轴型式：单轴型；刀轴连接型式：花键式；传动型式：中间传动；刀辊转速r/min：222/296；刀辊最大回转半径mm：245；刀辊总安装刀数把：60；旋耕刀型号：IT245；限深装置型式：限深板；镇压型式：拖板；配套拖拉机标定功率范围kW：66.1-95.6；配套拖拉机动力输出轴转速r/min：540/720。 | 1800.00 | 购机补贴(通用类) | 2026-10-21 | 河北省 | 评阅通过 | 通过
65 | 耕整地机械 | 耕地机械 | 旋耕机 | 单轴2-2.5m旋耕机 | 河北运田农业机械制造有限公司 | 旋耕机 | 1GQN-220 | 刀轴:单轴 ;耕幅:2.2m | 型号名称：1GQN-220旋耕机；结构型式：框架型；整机外形尺寸（长×宽×高）mm：1250×2450×1150；作业速度范围m/s：0.56-1.39；工作幅宽cm：220；耕深cm：12-16；刀轴型式：单轴型；刀轴连接型式：花键式；传动型式：中间传动；刀辊转速r/min：222/296；刀辊最大回转半径mm：245；刀辊总安装刀数把：60；旋耕刀型号：IT245；限深装置型式：限深板；镇压型式：拖板；配套拖拉机标定功率范围kW：88.2-132.3；配套拖拉机动力输出轴转速r/min：540/720。 | 1800.00 | 购机补贴(通用类) | 2026-10-21 | 河北省 | 评阅通过 | 通过
66 | 耕整地机械 | 耕地机械 | 旋耕机 | 单轴2-2.5m旋耕机 | 河北运田农业机械制造有限公司 | 旋耕机 | 1GQN-230 | 刀轴:单轴 ;耕幅:2.3m | 型号名称：1GQN-230旋耕机；结构型式：框架型；外形尺寸（长×宽×高）mm：1250×2550×1150；作业速度范围m/s：0.56-1.39；工作幅宽cm：230；耕深cm：12-16；刀轴型式：单轴型；刀轴连接型式：花键式；传动型式：中间传动；刀辊转速r/min：222/296；刀辊最大回转半径mm：245；刀辊总安装刀数把：64；旋耕刀型号：IT245；限深装置型式：限深板；镇压型式：拖板；配套拖拉机标定功率范围kW：88.2-147；配套拖拉机动力输出轴转速r/min：540/720。 | 1800.00 | 购机补贴(通用类) | 2026-10-21 | 河北省 | 评阅通过 | 通过
67 | 耕整地机械 | 耕地机械 | 旋耕机 | 单轴2-2.5m旋耕机 | 河北中仁农业机械有限公司 | 旋耕机 | 1GQN-200 | 刀轴:单轴 ;耕幅:2m | 结构型式:框架型；整机外形尺寸（长×宽×高）:1200×2325×1200mm；作业速度范围:0.27-1.39m/s；工作幅宽:200cm；耕深:12-16cm；刀轴型式:单轴型；刀轴连接型式:接盘式；传动型式:中间传动；运输方式:普通型；刀辊设计转速:296r/min；刀辊最大回转半径:245mm；刀辊总安装刀数:60把；旋耕刀型号:ⅠT245；限深装置型式:限深板；镇压型式:拖板；配套拖拉机标定功率范围:66.2～110.3kW；配套拖拉机动力输出轴转速:720r/min | 1800.00 | 购机补贴(通用类) | 2026-08-18 | 河北省 | 评阅通过 | 通过
68 | 耕整地机械 | 耕地机械 | 旋耕机 | 单轴2-2.5m旋耕机 | 河北中仁农业机械有限公司 | 旋耕机 | 1GQN-210 | 刀轴:单轴 ;耕幅:2.1m | 结构型式：框架型；整机外形尺寸（长×宽×高）：1200×2370×1200mm；作业速度范围：0.27-1.39m/s；工作幅宽：210cm；耕深：12-16cm；刀轴型式：单轴型；刀轴连接型式：接盘式；传动型式：中间传动；运输方式：普通型；刀辊设计转速：296r/min；刀辊最大回转半径：245mm；刀辊总安装刀数：60把；旋耕刀型号：ⅠT245；限深装置型式：限深板；镇压型式：拖板；配套拖拉机标定功率范围：66.2～110.3kW；配套拖拉机动力输出轴转速：720r/min | 1800.00 | 购机补贴(通用类) | 2026-08-18 | 河北省 | 评阅通过 | 通过
69 | 耕整地机械 | 耕地机械 | 旋耕机 | 单轴2-2.5m旋耕机 | 河北中仁农业机械有限公司 | 旋耕机 | 1GQN-220 | 刀轴:单轴 ;耕幅:2.2m | 结构型式：框架型；整机外形尺寸（长×宽×高）：1200×2455×1200mm；作业速度范围：0.27-1.39m/s；工作幅宽：220cm；耕深：12-16cm；刀轴型式：单轴型；刀轴连接型式：接盘式；传动型式：中间传动；运输方式：普通型；刀辊设计转速：296r/min；刀辊最大回转半径：245mm；刀辊总安装刀数：60把；旋耕刀型号：ⅠT245；限深装置型式：限深板；镇压型式：拖板；配套拖拉机标定功率范围：66.2～110.3kW；配套拖拉机动力输出轴转速：720r/min | 1800.00 | 购机补贴(通用类) | 2026-08-18 | 河北省 | 评阅通过 | 通过
70 | 耕整地机械 | 耕地机械 | 旋耕机 | 单轴2-2.5m旋耕机 | 河北中仁农业机械有限公司 | 旋耕机 | 1GQN-230 | 刀轴:单轴 ;耕幅:2.3m | 结构型式：框架型；整机外形尺寸（长×宽×高）：1200×2540×1200mm；作业速度范围：0.27-1.39m/s；工作幅宽：230cm；耕深：12-16cm；刀轴型式：单轴型；刀轴连接型式：接盘式；传动型式：中间传动；运输方式：普通型；刀辊设计转速：296r/min；刀辊最大回转半径：245mm；刀辊总安装刀数：64把；旋耕刀型号：ⅠT245；限深装置型式：限深板；镇压型式：拖板；配套拖拉机标定功率范围：66.2-110.3kW；配套拖拉机动力输出轴转速：720r/min | 1800.00 | 购机补贴(通用类) | 2026-08-18 | 河北省 | 评阅通过 | 通过
71 | 耕整地机械 | 耕地机械 | 旋耕机 | 单轴2-2.5m旋耕机 | 河南豪久科技有限公司 | 旋耕机 | 1GKN-210 | 刀轴:单轴 ;耕幅:2.1m | 型号名称：1GKN-210型旋耕机；结构型式：框架型；整机外形尺寸（长×宽×高）：1100×2280×1100（mm）；作业速度范围：0.69～1.39m/s；工作幅宽：210cm；耕深：≧12cm；刀轴型式：单轴型；刀轴连接型式：花键式；传动方式：中间传动；运输方式：普通型；刀辊设计转速：280r/min；最大回转半径：245mm；刀辊总安装刀数：60把；旋耕刀型号：ⅠT245/ⅠT245左，镇压型式：拖板；配套拖拉机标定功率范围：51.5～66.2kW；配套拖拉机动力输出轴转速：760r/min。 | 1800.00 | 购机补贴(通用类) | 2026-12-27 | 河南省 | 评阅通过 | 通过
72 | 耕整地机械 | 耕地机械 | 旋耕机 | 单轴2-2.5m旋耕机 | 河南豪久科技有限公司 | 旋耕机 | 1GKN-240 | 刀轴:单轴 ;耕幅:2.4m | 型号名称：1GKN-240型旋耕机；结构型式：框架型；整机外形尺寸（长×宽×高）：1100×2580×1100（mm）；作业速度范围：0.69～1.39m/s；工作幅宽：240cm；耕深：≧12cm；刀轴型式：单轴型；刀轴连接型式：花键式；传动方式：中间传动；运输方式：普通型；刀辊设计转速：280r/min；最大回转半径：245mm；刀辊总安装刀数：68把；旋耕刀型号：ⅠT245/ⅠT245左，镇压型式：拖板；配套拖拉机标定功率范围：66.2～88.2kW；配套拖拉机动力输出轴转速：760r/min。 | 1800.00 | 购机补贴(通用类) | 2026-12-27 | 河南省 | 评阅通过 | 通过
73 | 耕整地机械 | 耕地机械 | 旋耕机 | 单轴2-2.5m旋耕机 | 河南豪久科技有限公司 | 旋耕机 | 1GKS-230 | 刀轴:单轴 ;耕幅:2.3m | 型号名称：1GKS-230型旋耕机；结构型式：框架型；整机外形尺寸（长×宽×高）：1150×3380×980（mm）；作业速度范围：0.69～1.39m/s；工作幅宽：230cm；耕深：≧8cm；刀轴型式：单轴型；刀轴连接型式：花键式；传动方式：侧边传动；运输方式：普通型；刀辊设计转速：316r/min；最大回转半径：195mm；刀辊总安装刀数：86把；旋耕刀型号：ⅠT195/ⅠT195左，镇压型式：拖板；配套拖拉机标定功率范围：66.2～88.2kW；配套拖拉机动力输出轴转速：720r/min。 | 1800.00 | 购机补贴(通用类) | 2026-12-27 | 河南省 | 评阅通过 | 通过
74 | 耕整地机械 | 耕地机械 | 旋耕机 | 单轴2-2.5m旋耕机 | 河南巨隆科技有限公司 | 旋耕机 | 1GKNP-230 | 刀轴:单轴 ;耕幅:2.3m | 型号名称：1GKNP-230型旋耕机；结构型式：框架型；整机外形尺寸（长×宽×高）：1350×3500×1090（mm）；作业速度范围：0.69～1.39m/s；工作幅宽：230cm；耕深：8～12cm；刀轴型式：单轴型；刀轴连接型式：花键式；传动方式：中间传动；运输方式：普通型；刀辊设计转速：280r/min；最大回转半径：195mm；刀辊总安装刀数：112把；旋耕刀型号：ⅠT195/ⅠT195左，镇压型式：拖板；配套拖拉机标定功率范围：66.2～88.2kW；配套拖拉机动力输出轴转速：760r/min。 | 1800.00 | 购机补贴(通用类) | 2026-12-27 | 河南省 | 评阅通过 | 通过
75 | 耕整地机械 | 耕地机械 | 旋耕机 | 单轴2-2.5m旋耕机 | 河南巨隆科技有限公司 | 旋耕机 | 1GQN-200A | 刀轴:单轴 ;耕幅:2m | 型号名称：1GQN-200A型旋耕机；结构型式：框架型；整机外形尺寸（长×宽×高）：1125×2270×1100（mm）；作业速度范围：0.5～1.0m/s；工作幅宽：200cm；耕深：8～14cm；刀轴型式：单轴型；刀轴连接型式：花键式；传动型式：中间传动；运输方式：普通型；刀辊设计转速：280r/min；刀辊最大回转半径：245mm；刀辊总安装刀数：60把；旋耕刀型号：IT245/IT245左；限深装置型式：限深板；镇压型式：拖板；配套拖拉机标定功率范围：47.8～58.8kW；配套拖拉机动力输出轴转速：760r/min。 | 1800.00 | 购机补贴(通用类) | 2026-12-30 | 河南省 | 评阅通过 | 通过
76 | 耕整地机械 | 耕地机械 | 旋耕机 | 单轴2-2.5m旋耕机 | 河南巨隆科技有限公司 | 旋耕机 | 1GQN-200H | 刀轴:单轴 ;耕幅:2m | 型号名称：1GQN-200H型旋耕机；结构型式：框架式；整机外形尺寸（长×宽×高）：1045×2270×1188（mm）；作业速度范围：0.69～1.39m/s；工作幅宽：200cm；耕深：≥12cm；刀轴型式：单轴型；刀轴连接型式：花键式；传动方式：中间传动；运输方式：普通型；刀辊设计转速：282r/min；最大回转半径：245mm；刀辊总安装刀数：60把；旋耕刀型号：ⅠT245/ⅠT245左，镇压型式：拖板；配套拖拉机标定功率范围：58.8～66.2kW；配套拖拉机动力输出轴转速：760r/min。 | 1800.00 | 购机补贴(通用类) | 2026-10-28 | 河南省 | 评阅通过 | 通过
77 | 耕整地机械 | 耕地机械 | 旋耕机 | 单轴2-2.5m旋耕机 | 河南巨隆科技有限公司 | 旋耕机 | 1GQN-230 | 刀轴:单轴 ;耕幅:2.3m | 型号名称：1GQN-230型旋耕机；结构型式：框架型；整机外形尺寸（长×宽×高）：1145×2570×1100（mm）；作业速度范围：0.5～1.0m/s；工作幅宽：230cm；耕深：8～14cm；刀轴型式：单轴型；刀轴连接型式：花键式；传动型式：中间传动；运输方式：普通型；刀辊设计转速：280r/min；刀辊最大回转半径：245mm；刀辊总安装刀数：68把；旋耕刀型号：IT245/IT245左；限深装置型式：限深板；镇压型式：拖板；配套拖拉机标定功率范围：52.9～66.2kW；配套拖拉机动力输出轴转速：760r/min。 | 1800.00 | 购机补贴(通用类) | 2026-12-30 | 河南省 | 评阅通过 | 通过
78 | 耕整地机械 | 耕地机械 | 旋耕机 | 单轴2-2.5m旋耕机 | 河南巨隆科技有限公司 | 旋耕机 | 1GQN-230H | 刀轴:单轴 ;耕幅:2.3m | 型号名称：1GQN-230H型旋耕机；结构型式：框架式；整机外形尺寸（长×宽×高）：1045×2570×1188（mm）；作业速度范围：0.69～1.39m/s；工作幅宽：230cm；耕深：≥12cm；刀轴型式：单轴型；刀轴连接型式：花键式；传动方式：中间传动；运输方式：普通型；刀辊设计转速：282r/min；最大回转半径：245mm；刀辊总安装刀数：68把；旋耕刀型号：ⅠT245/ⅠT245左，镇压型式：拖板；配套拖拉机标定功率范围：58.8～66.2kW；配套拖拉机动力输出轴转速：760r/min。 | 1800.00 | 购机补贴(通用类) | 2026-10-28 | 河南省 | 评阅通过 | 通过
79 | 耕整地机械 | 耕地机械 | 旋耕机 | 单轴2-2.5m旋耕机 | 湖州丰源农业装备制造有限公司 | 旋耕机 | 1GQ-230 | 刀轴:单轴 ;耕幅:2.3m | 型号名称：1GQ-230旋耕机；结构型式：圆梁型；整机外型尺寸（长*宽*高）2540*840*1110,；工作幅宽：230CM；刀轴型式：单轴型；旋耕刀型号：1T195；刀数：98把；配套拖拉机标定功率：50-150KW | 1800.00 | 购机补贴(通用类) | 2026-12-30 | 浙江省 | 评阅通过 | 通过
80 | 耕整地机械 | 耕地机械 | 旋耕机 | 单轴2-2.5m旋耕机 | 江苏东久机械有限公司 | 旋耕机 | 1GK-200 | 刀轴:单轴 ;耕幅:2.0m | 型号名称：1GK-200型旋耕机，结构型式：框架型，整机外形尺寸（长×宽×高）：2292×1020×1120 mm，作业速度范围：0.84～1.4 m/s，工作幅宽：200 cm，耕深：12～19 cm，刀轴型式：单轴型，刀轴连接型式：接盘式，传动型式：侧边传动，运输方式：普通型，变速箱挡位数（变速旋耕机）个/，刀辊设计转速：220 r/min，刀辊最大回转半径，245mm，刀辊总安装刀数：46把，旋耕刀型号：IT245，限深装置型式：/，镇压型式：拖板，配套拖拉机标定功率范围：51.5～102.9 kW，配套拖拉机动力输出轴转速：540 r/min | 1800.00 | 购机补贴(通用类) | 2026-11-23 | 江苏省 | 评阅通过 | 通过
81 | 耕整地机械 | 耕地机械 | 旋耕机 | 单轴2-2.5m旋耕机 | 江苏东久机械有限公司 | 旋耕机 | 1GK-220 | 刀轴:单轴 ;耕幅:2.2m | 型号名称：1GK-220型旋耕机，结构型式：框架型，整机外形尺寸（长×宽×高）：2492×1020×1120 mm，作业速度范围：0.84～1.4 m/s，工作幅宽：220 cm，耕深：12～19 cm，刀轴型式：单轴型，刀轴连接型式：接盘式，传动型式：侧边传动，运输方式：普通型，变速箱挡位数（变速旋耕机）个/，刀辊设计转速：220 r/min，刀辊最大回转半径，245mm，刀辊总安装刀数：52把，旋耕刀型号：IT245，限深装置型式：/，镇压型式：拖板，配套拖拉机标定功率范围：55.2～102.9 kW，配套拖拉机动力输出轴转速：540 r/min。 | 1800.00 | 购机补贴(通用类) | 2026-11-23 | 江苏省 | 评阅通过 | 通过
82 | 耕整地机械 | 耕地机械 | 旋耕机 | 单轴2-2.5m旋耕机 | 江苏丰恺机械有限公司 | 旋耕机 | 1GKN-230 | 刀轴:单轴 ;耕幅:2.3m | 耕幅：230cm，配套拖拉机标定功率（kw）：55.2-62.5；外形尺寸（mm）：1020*2536*1152；结构型式：框架式；传动方式：中间齿轮传动；结构质量（kg）：455；总安装刀数（把）：62；旋耕刀型号：IT245 | 1800.00 | 购机补贴(通用类) | 2026-12-30 | 江苏省 | 评阅通过 | 通过
83 | 耕整地机械 | 耕地机械 | 旋耕机 | 单轴2-2.5m旋耕机 | 江苏金云农业装备有限公司 | 旋耕机 | 1GKN-200 | 刀轴:单轴 ;耕幅:2m | 结构型式：框架式；外形尺寸（长×宽×高)mm：1020*2296*1152；配套动力范围(kW)：47.8-51.4；结构质量（kg）：420；工作幅宽(cm)200；传动方式：中间；总安装刀数量(旋耕，把)：58；旋耕刀型号：IT245； | 1800.00 | 购机补贴(通用类) | 2026-12-30 | 江苏省 | 评阅通过 | 通过
84 | 耕整地机械 | 耕地机械 | 旋耕机 | 单轴2-2.5m旋耕机 | 江苏金云农业装备有限公司 | 旋耕机 | 1GKN-230 | 刀轴:单轴 ;耕幅:2.3m | 结构型式：框架式；外形尺寸（长×宽×高)mm：1020*2536*1152；配套动力范围(kW)：51.5-58.8；结构质量（kg）：435；工作幅宽(cm)230；传动方式：中间；总安装刀数量(旋耕，把)：62；旋耕刀型号：IT245； | 1800.00 | 购机补贴(通用类) | 2026-12-30 | 江苏省 | 评阅通过 | 通过
85 | 耕整地机械 | 耕地机械 | 旋耕机 | 单轴2-2.5m旋耕机 | 江苏金云农业装备有限公司 | 旋耕机 | 1GKN-230H | 刀轴:单轴 ;耕幅:2.3m | 结构型式：框架式；外形尺寸（长×宽×高)mm：1020*2536*1332；配套动力范围(kW)：51.5-58.8；结构质量（kg）：455；工作幅宽(cm)230；传动方式：中间；总安装刀数量(旋耕，把)：62；旋耕刀型号：IT245； | 1800.00 | 购机补贴(通用类) | 2026-12-30 | 江苏省 | 评阅通过 | 通过
86 | 耕整地机械 | 耕地机械 | 旋耕机 | 单轴2-2.5m旋耕机 | 连云港金旋机械有限公司 | 旋耕机 | 1GKN-200 | 刀轴:单轴 ;耕幅:2m | 结构型式：框架型；整机外形尺寸（长×宽×高）mm：1130×2280×1150；作业速度范围（m/s）：0.56～1.39；工作幅宽（cm）：200；耕深（cm）：≥12；刀轴型式：单轴型；刀轴连接型式：接盘式；传动型式：中间传动；运输方式：普通型；刀辊设计转速（r/min）：248；296；刀辊最大回转半径（mm）：245；刀辊总安装刀数（把）：60；旋耕刀型号：IT245；限深装置型式：限深板；镇压型式：拖板；配套拖拉机标定功率范围（kW）：51.5～66.2；动力输出轴转速（r/min）：540﹑720。 | 1800.00 | 购机补贴(通用类) | 2026-12-30 | 江苏省 | 评阅通过 | 通过
87 | 耕整地机械 | 耕地机械 | 旋耕机 | 单轴2-2.5m旋耕机 | 连云港九迁机械制造有限公司 | 旋耕机 | 1GKN-230 | 刀轴:单轴 ;耕幅:2.3m | 机具机构类型:单轴；工作幅宽（cm）：230；结构形式：框架式；外形尺寸(长×宽×高)mm：1020×2536×1152；配套动力范围（kW）：55.2～62.5；结构质量（kg）：435；传动方式：中间齿轮传动；总安装刀数量（旋耕，把）：62；旋耕刀型号：IT245 | 1800.00 | 购机补贴(通用类) | 2026-12-29 | 江苏省 | 评阅通过 | 通过
88 | 耕整地机械 | 耕地机械 | 旋耕机 | 单轴2-2.5m旋耕机 | 连云港苏连机械有限公司 | 旋耕机 | 1GKN-230 | 刀轴:单轴 ;耕幅:2.3m | 机具机构类型:单轴；工作幅宽（cm）：230；结构形式：框架式；外形尺寸(长×宽×高)mm：1020×2536×1152；配套动力范围（kW）：51.5～58.8；结构质量（kg）：435；传动方式：中间齿轮传动；总安装刀数量（旋耕，把）：62；旋耕刀型号：IT245 | 1800.00 | 购机补贴(通用类) | 2026-12-01 | 江苏省 | 评阅通过 | 通过
89 | 耕整地机械 | 耕地机械 | 旋耕机 | 单轴2-2.5m旋耕机 | 连云港祥宝旋耕机械有限公司 | 水旱两用旋耕机 | 1GKND-230 | 刀轴:单轴 ;耕幅:2.3m | 结构型式：框架式；整机外形尺寸（长×宽×高）：1150×2540×1120㎜；作业速度范围（m/s）：0.56～1.39；工作幅宽(cm)：230；耕深（cm）：≥12；刀轴型式：单轴型；刀轴连接型式：接盘式；传动型式：中间传动；运输方式：普通型； 刀辊设计转速（r/min）：235（n动=540）、265（n动=720；刀辊最大回转半径（mm）：245；刀辊总安装刀数(把)：104；旋耕刀型号：IT245；镇压型式：拖板；配套拖拉机标定功率范围(kW)： 44.1～58.8；配套拖拉机动力输出轴转速（r/min）：540、720。 | 1800.00 | 购机补贴(通用类) | 2026-12-30 | 江苏省 | 评阅通过 | 通过
90 | 耕整地机械 | 耕地机械 | 旋耕机 | 单轴2-2.5m旋耕机 | 连云港祥宝旋耕机械有限公司 | 框架式旋耕机 | 1GQN-200SK | 刀轴:单轴 ;耕幅:2m | 结构型式：框架式；整机外形尺寸（长×宽×高）：1050×2300×1050㎜；作业速度范围（m/s）：0.56～1.39；工作幅宽(cm)：200；耕深（cm）：≥12；刀轴型式：单轴型；刀轴连接型式：花键式；传动型式：中间传动；运输方式：普通型； 刀辊设计转速（r/min）： 235（n动=540）、265（n动=720；刀辊最大回转半径（mm）：245；刀辊总安装刀数(把)：58；旋耕刀型号：IT245；镇压型式：拖板；配套拖拉机标定功率范围(kW)：40.4～66.1；配套拖拉机动力输出轴转速（r/min）：540、720。 | 1800.00 | 购机补贴(通用类) | 2026-12-30 | 江苏省 | 评阅通过 | 通过
91 | 耕整地机械 | 耕地机械 | 旋耕机 | 单轴2-2.5m旋耕机 | 山东大华机械有限公司 | 旋耕机 | 1GQN-200 | 刀轴:单轴 ;耕幅:2m | 刀轴型式:单轴型;工作幅宽:200cm;结构型式:框架式;整机外形尺寸（长×宽×高）:1180×2295×1070mm;配套拖拉机标定功率范围:66.2~88.2kW;作业速度范围:0.55~1.66m/s;耕深:8~18cm;刀轴连接型式:花键式;传动型式:中间传动;运输方式:普通型;刀辊设计转速:265（n动=720）； 287（n动=780）r/min;刀辊最大回转半径:245mm;刀辊总安装刀数:56把；旋耕刀型号：IT245；限深装置型式：限深板；镇压型式：拖板；配套拖拉机动力输出轴转速：720；780r/min | 1800.00 | 购机补贴(通用类) | 2026-12-30 | 山东省 | 评阅通过 | 通过
92 | 耕整地机械 | 耕地机械 | 旋耕机 | 单轴2-2.5m旋耕机 | 山东大华机械有限公司 | 旋耕机 | 1GQN-230 | 刀轴:单轴 ;耕幅:2.3m | 刀轴型式:单轴型;工作幅宽:230cm;结构型式:框架式;整机外形尺寸（长×宽×高）:1230×2555×1090mm;配套拖拉机标定功率范围:66.2~88.2kW;作业速度范围:0.55~1.66m/s;耕深:8~18cm;刀轴连接型式:花键式;传动型式:中间传动;运输方式:普通型;刀辊设计转速:265（n动=720）； 287（n动=780）r/min;刀辊最大回转半径:245mm;刀辊总安装刀数:64把；旋耕刀型号：IT245；限深装置型式：限深板；镇压型式：拖板；配套拖拉机动力输出轴转速：720；780r/min | 1800.00 | 购机补贴(通用类) | 2026-12-30 | 山东省 | 评阅通过 | 通过
93 | 耕整地机械 | 耕地机械 | 旋耕机 | 单轴2-2.5m旋耕机 | 山东泰拖农业装备有限公司 | 旋耕机 | 1GKN-200 | 刀轴:单轴 ;耕幅:2m | 整机外形尺寸（长×宽×高）：1520×2310×1120（mm），结构型式：框架型，作业速度范围（m/s)：0.6-1.4,工作幅宽（cm):200,耕深（cm):≥12，刀轴型式：单轴型，刀轴连接型式：接盘式，传动型式：中间传动，运输方式：普通型，变速箱挡位数（变速旋耕机）：/(个），刀辊设计转速（r/min):247/348,刀辊最大回转半径（mm)：245，刀辊总安装刀数（把）：60，旋耕刀型号：IT245,限深装置型式：限深板，镇压型式：镇压辊，配套拖拉机标定功率范围(KW):44.1-58.7,配套拖拉机动力输出轴转速（r/min）:540/760; | 1800.00 | 购机补贴(通用类) | 2026-12-30 | 山东省 | 评阅通过 | 通过
94 | 耕整地机械 | 耕地机械 | 旋耕机 | 单轴2-2.5m旋耕机 | 山东泰拖农业装备有限公司 | 旋耕机 | 1GKN-220 | 刀轴:单轴 ;耕幅:2.2m | 整机外形尺寸（长×宽×高）：1520×2510×1120（mm），结构型式：框架型，作业速度范围（m/s)：0.6-1.4,工作幅宽（cm):220,耕深（cm):≥12，刀轴型式：单轴型，刀轴连接型式：接盘式，传动型式：中间传动，运输方式：普通型，变速箱挡位数（变速旋耕机）：/(个），刀辊设计转速（r/min):247/348,刀辊最大回转半径（mm)：245，刀辊总安装刀数（把）：64，旋耕刀型号：IT245,限深装置型式：限深板，镇压型式：镇压辊，配套拖拉机标定功率范围(KW):51.5-66.1,配套拖拉机动力输出轴转速（r/min）:540/760; | 1800.00 | 购机补贴(通用类) | 2026-12-30 | 山东省 | 评阅通过 | 通过
95 | 耕整地机械 | 耕地机械 | 旋耕机 | 单轴2-2.5m旋耕机 | 山东泰拖农业装备有限公司 | 旋耕机 | 1GKN-230 | 刀轴:单轴 ;耕幅:2.3m | 整机外形尺寸（长×宽×高）：1520×2610×1120（mm），结构型式：框架型，作业速度范围（m/s)：0.6-1.4,工作幅宽（cm):230,耕深（cm):≥12，刀轴型式：单轴型，刀轴连接型式：接盘式，传动型式：中间传动，运输方式：普通型，变速箱挡位数（变速旋耕机）：/(个），刀辊设计转速（r/min):247/348,刀辊最大回转半径（mm)：245，刀辊总安装刀数（把）：64，旋耕刀型号：IT245,限深装置型式：限深板，镇压型式：镇压辊，配套拖拉机标定功率范围(KW):62.5-80.9,配套拖拉机动力输出轴转速（r/min）:540/760; | 1800.00 | 购机补贴(通用类) | 2026-12-30 | 山东省 | 评阅通过 | 通过
96 | 耕整地机械 | 耕地机械 | 旋耕机 | 单轴2-2.5m旋耕机 | 潍坊潍林农业装备有限公司 | 旋耕机 | 1GQN-200 | 刀轴:单轴 ;耕幅:2.0m | 1.外形尺寸（长×宽×高）mm: 1000×2300×1320； 2.整机质量(kg): 380； 3.配套动力(kW): 44.1～66.2； 4.配套动力输出轴转速 （r/min ）：540/720； 5.传动方式:中间齿轮传动； 6.刀辊回转半径(mm): 245； 7.工作幅宽(cm):200；8.旋耕刀数量(把): 56；9.耕深cm: ≥12; 10.旋耕刀型号：IT245; | 1800.00 | 购机补贴(通用类) | 2026-12-30 | 山东省 | 评阅通过 | 通过
97 | 耕整地机械 | 耕地机械 | 旋耕机 | 单轴2-2.5m旋耕机 | 盐城麦海农业机械制造有限公司 | 旋耕机 | 1GQL-200 | 刀轴:单轴 ;耕幅:2m | 刀轴型式：单轴型；工作幅宽:200cm;传动型式：侧边传动；运输方式：普通型；总安装刀数：36把；旋耕刀型号：IT260；结构型式：圆梁式；刀轴连接型式：接盘式；工作状态外形尺寸：1015*2245*1015mm；作业速度范围：0.56-1.39m/s；耕深：12-21cm；镇压型式：拖板；标定功率范围：45-52kW。 | 1800.00 | 购机补贴(通用类) | 2026-11-23 | 江苏省 | 评阅通过 | 通过
98 | 耕整地机械 | 耕地机械 | 旋耕机 | 单轴2-2.5m旋耕机 | 盐城麦海农业机械制造有限公司 | 旋耕机 | 1GQL-240 | 刀轴:单轴 ;耕幅:2.4m | 刀轴型式：单轴型；工作幅宽:240cm;传动型式：侧边传动；运输方式：普通型；总安装刀数：48把；旋耕刀型号：IT260；结构型式：圆梁式；刀轴连接型式：接盘式；工作状态外形尺寸：1015*2645*1015mm；作业速度范围：0.56-1.39m/s；耕深：12-21cm；镇压型式：拖板；标定功率范围：59-70kW。 | 1800.00 | 购机补贴(通用类) | 2026-11-23 | 江苏省 | 评阅通过 | 通过
99 | 耕整地机械 | 耕地机械 | 旋耕机 | 单轴2-2.5m旋耕机 | 盐城市盾田机械制造有限公司 | 旋耕机 | 1GQ-200 | 刀轴:单轴 ;耕幅:2m | 刀轴型式：单轴型；工作幅宽:200cm;传动型式：侧边传动；总安装刀数：36把；旋耕刀型号：IT260；刀轴连接型式：接盘式；结构型式：圆梁型；工作状态外形尺寸：1000*2260*1010mm；作业速度范围：0.42-2.5m/s；耕深：≥12cm；运输方式：普通型；限深装置型式：限深板；镇压型式：拖板；标定功率范围：40.5-55.13kW。 | 1800.00 | 购机补贴(通用类) | 2026-12-29 | 江苏省 | 评阅通过 | 通过
100 | 耕整地机械 | 耕地机械 | 旋耕机 | 单轴2-2.5m旋耕机 | 盐城市盾田机械制造有限公司 | 旋耕机 | 1GQ-220 | 刀轴:单轴 ;耕幅:2.2m | 刀轴型式：单轴型；工作幅宽:220cm;传动型式：侧边传动；总安装刀数：40把；旋耕刀型号：IT260；刀轴连接型式：接盘式；结构型式：圆梁型；工作状态外形尺寸：1000*2460*1010mm；作业速度范围：0.42-2.5m/s；耕深：≥12cm；运输方式：普通型；限深装置型式：限深板；镇压型式：拖板；标定功率范围：40.5-62.48kW。 | 1800.00 | 购机补贴(通用类) | 2026-12-29 | 江苏省 | 评阅通过 | 通过
101 | 耕整地机械 | 耕地机械 | 旋耕机 | 单轴2-2.5m旋耕机 | 盐城市盾田机械制造有限公司 | 旋耕机 | 1GQ-240 | 刀轴:单轴 ;耕幅:2.4m | 刀轴型式：单轴型；工作幅宽:240cm;传动型式：侧边传动；总安装刀数：48把；旋耕刀型号：IT260；刀轴连接型式：接盘式；结构型式：圆梁型；工作状态外形尺寸：1000*2660*1010mm；作业速度范围：0.42-2.5m/s；耕深：≥12cm；运输方式：普通型；限深装置型式：限深板；镇压型式：拖板；标定功率范围：51.5-69.82kW。 | 1800.00 | 购机补贴(通用类) | 2026-12-29 | 江苏省 | 评阅通过 | 通过
102 | 耕整地机械 | 耕地机械 | 旋耕机 | 单轴2-2.5m旋耕机 | 盐城市盾田机械制造有限公司 | 旋耕机 | 1GQL-220 | 刀轴:单轴 ;耕幅:2.2m | 刀轴型式：单轴型；工作幅宽:220cm；传动型式：侧边传动；总安装刀数：42把；旋耕刀型号：IT260；结构型式：圆梁型；工作状态外形尺寸：1015*2445*1015mm；作业速度范围：0.56-1.39m/s；耕深：12-21cm；标定功率范围：52-59kW；刀轴连接型式：接盘式；运输方式：普通型；镇压型式：拖板。 | 1800.00 | 购机补贴(通用类) | 2026-11-23 | 江苏省 | 评阅通过 | 通过
103 | 耕整地机械 | 耕地机械 | 旋耕机 | 单轴2-2.5m旋耕机 | 盐城市盾田机械制造有限公司 | 旋耕机 | 1GQL-240 | 刀轴:单轴 ;耕幅:2.4m | 刀轴型式：单轴型；工作幅宽:240cm；传动型式：侧边传动；总安装刀数：48把；旋耕刀型号：IT260；结构型式：圆梁型；工作状态外形尺寸：1015*2645*1015mm；作业速度范围：0.56-1.39m/s；耕深：12-21cm；标定功率范围：59-70kW；刀轴连接型式：接盘式；运输方式：普通型；镇压型式：拖板。 | 1800.00 | 购机补贴(通用类) | 2026-11-23 | 江苏省 | 评阅通过 | 通过
104 | 耕整地机械 | 耕地机械 | 旋耕机 | 单轴2-2.5m旋耕机 | 中国一拖集团有限公司 | 旋耕机 | 1GQN-200G | 刀轴:单轴 ;耕幅:2m | 配套 拖拉机标定功率范围51.5～62.5kW动力输出轴转速540/720r/min型号名称1GQN-200G 型旋耕机结构型式(圆梁式、框架式)框架式工作状态外形尺寸(长×宽×高)1180×2296×1210mm作业速度范围0.56～1.39m/s工作幅宽200cm耕深12～16cm变速箱挡位数1个传动方式(侧边、中间)中间传动设计转速222(n 动=540)/252(n 动=540)/265(n 动=720)/296(n 动=720)r/min最大回转半径250mm总安装刀数58把刀轴连接型式刀座式旋耕刀型号 IT245、IT245 左 | 1800.00 | 购机补贴(通用类) | 2026-11-02 | 河南省 | 评阅通过 | 通过
105 | 耕整地机械 | 耕地机械 | 旋耕机 | 单轴2-2.5m旋耕机 | 中国一拖集团有限公司 | 刚性机架旋耕机 | 1GQN-200Z | 刀轴:单轴 ;耕幅:2m | 配套拖拉机 标定功率：51.5～58.9 kW；动力输出轴转速：720/540 r/min；常用作业挡： 挡次 Ⅰ、Ⅱ； 理论前进速度0.56～1.39 m/s；结构型式：框架式 ；规格型号 ：1GQN-200Z ；外形尺寸(长×宽×高) ：1150×2296×1170 mm ；结构质量：452 kg； 幅宽 ：200 cm； 耕深： 12～16 cm；传动方式 ：中间齿轮传动； 与拖拉机联接方式 ：三点悬挂； 刀辊设计转速296、265、229(n 动 =720) 222、199、172(n 动 =540) r/min；最大回转半径：245 mm；总安装刀数： 58把；旋耕刀型号： ⅠT245/ⅠT245 左 | 1800.00 | 购机补贴(通用类) | 2026-10-28 | 河南省 | 评阅通过 | 通过
106 | 耕整地机械 | 耕地机械 | 旋耕机 | 单轴2-2.5m旋耕机 | 中国一拖集团有限公司 | 旋耕机 | 1GQN-230G | 刀轴:单轴 ;耕幅:2.3m | 结构形式：框架性; 整机外形尺寸（长、宽、高）：1180*2588*1210mm;作业速度范围：0.56-1.39 m/s;工作幅宽：230cm ; 耕深：12-16cm ;刀轴连接形式：刀座式;传动形式：中间传动 ; 变速箱档位数：1个;刀轴设计转速：222（n动=540）/252（n动=540）/265（n动=720）/296（n动=720）; 刀辊最大回转半径：250mm ; 刀辊总安装刀数：62把 ; 旋耕刀型号：IT245/IT245左 ; 限深装置形式：/ ; 配套拖拉机标定功率范围：58.8-69.9w ;配套拖拉机动力输出轴转速540/720 r/min; | 1800.00 | 购机补贴(通用类) | 2026-11-02 | 河南省 | 评阅通过 | 通过
107 | 耕整地机械 | 耕地机械 | 旋耕机 | 单轴2-2.5m旋耕机 | 中国一拖集团有限公司 | 刚性机架旋耕机 | 1GQN-230Z | 刀轴:单轴 ;耕幅:2.3m | "配套拖拉机标定功率58.9～66.15kW;动力输出轴转速720/540r/min;结构型式框架式;外形尺寸(长×宽×高)1150×2580×1170mm;结构质量483kg;幅宽230cm ;耕深12～16cm;传动方式中间齿轮传动;设计转速296、265、229(n动=720)222、199、172(n动=540)r/min; 最大回转半径245mm;总安装刀数62 | 1800.00 | 购机补贴(通用类) | 2026-10-28 | 河南省 | 评阅通过 | 通过
108 | 耕整地机械 | 耕地机械 | 旋耕机 | 单轴2.5m及以上旋耕机 | 安徽宏翔农业机械有限公司 | 旋耕机 | 1GKN-250 | 刀轴:单轴 ;耕幅:2.5m | 结构型式：框架型；外形尺寸：1020×2820×1160mm；作业速度范围：0.5-1.1m/s；工作幅宽：250cm；耕深：≥12cm；刀轴型式：单轴型；刀轴连接型式：接盘式；传动型式：中间传动；运输方式：普通型；刀辊设计转速：230-300r/min；刀辊最大回转半径：245mm；刀辊总安装刀数：66把；旋耕刀型号：IT245；镇压型式：拖板；配套拖拉机标定功率范围：51.5-66.2KW；配套拖拉机动力输出轴转速：540/720r/min。 | 2300.00 | 购机补贴(通用类) | 2024-12-23 | 安徽省 | 评阅通过 | 通过
109 | 耕整地机械 | 耕地机械 | 旋耕机 | 单轴2.5m及以上旋耕机 | 灌云县中云机械有限公司 | 旋耕机 | 1GKN-280H | 刀轴:单轴 ;耕幅:2.8m | 耕幅:2800mm;整机质量：720kg;外形尺寸(mm):1050×3116×1250;传动方式：中间齿轮传动；结构型式：框架式；配套动力（Kw）：58.8～88.3；耕深（cm）: 旱耕≥12;总安装刀数量(把):70;旋耕刀型号:IT245。 | 2300.00 | 购机补贴(通用类) | 2026-12-30 | 江苏省 | 评阅通过 | 通过
110 | 耕整地机械 | 耕地机械 | 旋耕机 | 单轴2.5m及以上旋耕机 | 河北利宏农业机械制造有限公司 | 旋耕机 | 1GKN-280 | 刀轴:单轴 ;耕幅:2.8m | 结构型式： 框架型 ； 整机外形尺寸（长×宽×高） mm ：1110×3100×1260 ； 作业速度范围* m/s ：0.69-1.89 ； 工作幅宽 cm ：280 ； 耕深* cm ：15-20 ； 刀轴型式 ： 单轴型 ； 刀轴连接型式：接盘式 ； 传动型式 ：中间齿轮传动 ； 运输方式 ： 普通型 ； 刀辊设计转速 r/min ：320 ； 刀辊最大回转半径 mm ：245 ； 刀辊总安装刀数 把： 72 ； 旋耕刀型号：IT245 ； 限深装置型式 ： 限深板 ； 镇压型式 ： 拖板 ； 配套拖拉机标定功率范围 kW ：110.3-154.4 ； 动力输出轴转速 r/min ：720 ； | 2300.00 | 购机补贴(通用类) | 2026-11-23 | 河北省 | 评阅通过 | 通过
111 | 耕整地机械 | 耕地机械 | 旋耕机 | 单轴2.5m及以上旋耕机 | 河北利宏农业机械制造有限公司 | 旋耕机 | 1GKN-300 | 刀轴:单轴 ;耕幅:3m | 结构型式 ： 框架型 ； 整机外形尺寸（长×宽×高） mm ：1110×3300×1260 ； 作业速度范围* m/s ：0.69-1.89 ； 工作幅宽 cm ：300 ； 耕深* cm ：15-20 ； 刀轴型式 ： 单轴型； 刀轴连接型式 ：接盘式 ； 传动型式 ： 中间齿轮传动 ； 运输方式 ：普通型 ； 刀辊设计转速 r/min ：320 ； 刀辊最大回转半径 mm ：245 ； 刀辊总安装刀数 把 ：80 ； 旋耕刀型号 ：IT245 ； 限深装置型式 ： 限深板 ； 镇压型式 ： 拖板 ； 配套拖拉机标定功率范围 kW ：110.3-154.4 ； 动力输出轴转速 r/min ：720 ； | 2300.00 | 购机补贴(通用类) | 2026-11-23 | 河北省 | 评阅通过 | 通过
112 | 耕整地机械 | 耕地机械 | 旋耕机 | 单轴2.5m及以上旋耕机 | 河北利宏农业机械制造有限公司 | 旋耕机 | 1GKN-350 | 刀轴:单轴 ;耕幅:3.5m | 结构型式：框架型 ； 整机外形尺寸（长×宽×高） mm ：1110×3800×1260 ； 作业速度范围* m/s ：1.91-2.21 ； 工作幅宽 cm ：350 ； 耕深* cm ：15-20 ； 刀轴型式 ：单轴型 ； 刀轴连接型式 ：接盘式 ； 传动型式 ： 中间齿轮传动 ； 运输方式 ： 普通型 ； 刀辊设计转速 r/min ：320 ； 刀辊最大回转半径 mm ：245 ； 刀辊总安装刀数 把： 92 ； 旋耕刀型号 ： IT245 ； 限深装置型式 ：限深板 ； 镇压型式 ： 拖板 ； 配套拖拉机标定功率范围 kW ：110.3-154.4 ； 动力输出轴转速 r/min： 720 ； | 2300.00 | 购机补贴(通用类) | 2026-11-23 | 河北省 | 评阅通过 | 通过
113 | 耕整地机械 | 耕地机械 | 旋耕机 | 单轴2.5m及以上旋耕机 | 河北神耕机械有限公司 | 旋耕机 | 1GKN-250 | 刀轴:单轴 ;耕幅:2.5m | 型号名称：1GKN-250型旋耕机； 结构形式：框架式； 整机外形尺寸（长X宽X高）：1020X2780X1152mm； 作业速度范围：0.56~1.39 m/s； 工作幅宽：250cm； 耕深：旱耕：8~16cm；水耕10~18cm； 刀轴型式：单轴型； 刀轴连接型式：接盘式； 传动型式：中间齿轮传动； 运输方式：普通型； 刀辊设计转速：236（n动=540）r/min、228（n动=720）r/min； 刀辊最大回转半径:245mm； 刀辊总安装刀数-旋耕:66把； 旋耕刀型号:IT245 ； 镇压型式：拖板； 配套拖拉机标定功率范围：55.1~58.8kW； 配套拖拉机动力输出轴转速：540,720r/min； | 2300.00 | 购机补贴(通用类) | 2026-12-30 | 河北省 | 评阅通过 | 通过
114 | 耕整地机械 | 耕地机械 | 旋耕机 | 单轴2.5m及以上旋耕机 | 河北神耕机械有限公司 | 旋耕机 | 1GKN-280 | 刀轴:单轴 ;耕幅:2.8m | 型号名称：1GKN-280型旋耕机； 结构形式：框架式； 整机外形尺寸（长X宽X高）：1020X3080X1150mm； 作业速度范围：0.56~1.39 m/s； 工作幅宽：280cm； 耕深：旱耕：8~16cm ；水耕：10~18cm； 刀轴型式：单轴型； 刀轴连接型式：接盘式； 传动型式：中间齿轮传动； 运输方式：普通型； 刀辊设计转速：236（n动=540）r/min、228（n动=720）r/min； 刀辊最大回转半径:245mm； 刀辊总安装刀数-旋耕:74把； 旋耕刀型号: IT245； 镇压型式：拖板； 配套拖拉机标定功率范围：62.5~66.1kW； 配套拖拉机动力输出轴转速：540,720r/min； | 2300.00 | 购机补贴(通用类) | 2026-12-30 | 河北省 | 评阅通过 | 通过
115 | 耕整地机械 | 耕地机械 | 旋耕机 | 单轴2.5m及以上旋耕机 | 河北运田农业机械制造有限公司 | 旋耕机 | 1GQN-250 | 刀轴:单轴 ;耕幅:2.5m | 型号名称：1GQN-250旋耕机；结构型式：框架型；整机外形尺寸（长×宽×高）mm：1450×2810×1200；作业速度范围m/s：0.56～1.39；工作幅宽cm：250；耕深cm：12～16；刀轴型式：单轴型；刀轴连接型式：接盘式；传动型式：中间传动；刀辊最大回转半径mm：245；刀辊总安装刀数把：70；旋耕刀型号：ⅠT245；镇压型式：镇压辊；配套拖拉机标定功率范围 kW：88.2～95.6；配套拖拉机动力输出轴转速 r/min：720。 | 2300.00 | 购机补贴(通用类) | 2026-08-18 | 河北省 | 评阅通过 | 通过
116 | 耕整地机械 | 耕地机械 | 旋耕机 | 单轴2.5m及以上旋耕机 | 河北运田农业机械制造有限公司 | 旋耕机 | 1GQN-300 | 刀轴:单轴 ;耕幅:3.0m | 型号名称1GQN-300旋耕机；结构型式：框架型；外形尺寸（长×宽×高）mm：1150×3250×1300；作业速度范围（m/s）：0.56-1.39；工作幅宽cm：300；耕深cm：12-16；刀轴型式：单轴型；刀轴连接型式：花键式；传动型式：中间传动；刀辊转速r/min：222/296；刀辊最大回转半径mm：245；刀辊总安装刀数（把）：80；旋耕刀型号：IT245；限深装置型式：限深板；镇压型式：拖板；配套拖拉机标定功率范围（kW）：110.3-161.7；配套拖拉机动力输出轴转速（r/min）540/720。 | 2300.00 | 购机补贴(通用类) | 2026-10-21 | 河北省 | 评阅通过 | 通过
117 | 耕整地机械 | 耕地机械 | 旋耕机 | 单轴2.5m及以上旋耕机 | 河北运田农业机械制造有限公司 | 旋耕机 | 1GQN-350 | 刀轴:单轴 ;耕幅:3.5m | 型号名称：1GQN-350旋耕机；结构型式：框架型；整机外形尺寸（长×宽×高）mm：1150×3750×1200；作业速度范围m/s：0.56-1.39；工作幅宽cm：350；耕深cm：12-16；刀轴型式：单轴型；刀轴连接型式：花键式；传动型式：中间传动；刀辊转速r/min：222/296；刀辊最大回转半径mm：245；刀辊总安装刀数把：92；旋耕刀型号：IT245；限深装置型式：限深板；镇压型式：拖板；配套拖拉机标定功率范围kW：132.3-183.8；配套拖拉机动力输出轴转速r/min：540/720。 | 2300.00 | 购机补贴(通用类) | 2026-10-21 | 河北省 | 评阅通过 | 通过
118 | 耕整地机械 | 耕地机械 | 旋耕机 | 单轴2.5m及以上旋耕机 | 河北运田农业机械制造有限公司 | 旋耕机 | 1GQN-400 | 刀轴:单轴 ;耕幅:4.0m | 型号名称：1GQN-400旋耕机；结构型式：框架型；整机外形尺寸（长×宽×高）mm：1150×4250×1300；作业速度范围m/s：0.56-1.39；工作幅宽cm：400；耕深cm：12-16；刀轴型式：单轴型；刀轴连接型式：花键式；传动型式：中间传动；刀辊转速r/min：222/296；刀辊最大回转半径mm：245；刀辊总安装刀数把：112；旋耕刀型号：IT245；限深装置型式：限深板；镇压型式：拖板；配套拖拉机标定功率范围kW：132.3-191.5；配套拖拉机动力输出轴转速r/min：540/720。 | 2300.00 | 购机补贴(通用类) | 2026-10-21 | 河北省 | 评阅通过 | 通过
119 | 耕整地机械 | 耕地机械 | 旋耕机 | 单轴2.5m及以上旋耕机 | 河北中仁农业机械有限公司 | 旋耕机 | 1GQN-250 | 刀轴:单轴 ;耕幅:2.5m | 结构型式：框架型；整机外形尺寸（长×宽×高）：1200×2745×1250mm；作业速度范围：0.27-1.39m/s；工作幅宽：250cm；耕深：12-16cm；刀轴型式：单轴型；刀轴连接型式：接盘式；传动型式：中间传动；运输方式：普通型；刀辊设计转速：296r/min；刀辊最大回转半径：245mm；刀辊总安装刀数：68把；旋耕刀型号：ⅠT245；限深装置型式：限深板；镇压型式：拖板；配套拖拉机标定功率范围：102.9-161.7kW；配套拖拉机动力输出轴转速：720r/min | 2300.00 | 购机补贴(通用类) | 2026-08-18 | 河北省 | 评阅通过 | 通过
120 | 耕整地机械 | 耕地机械 | 旋耕机 | 单轴2.5m及以上旋耕机 | 河北中仁农业机械有限公司 | 旋耕机 | 1GQN-300 | 刀轴:单轴 ;耕幅:3m | 结构型式:框架型；整机外形尺寸（长×宽×高）:1200×3265×1250mm；作业速度范围:0.27-1.39m/s；工作幅宽:300cm；耕深:12-16cm；刀轴型式:单轴型；刀轴连接型式:接盘式；传动型式:中间传动；运输方式:普通型；刀辊设计转速:296r/min；刀辊最大回转半径:245mm；刀辊总安装刀数:76把；旋耕刀型号:ⅠT245；限深装置型式:限深板；镇压型式:拖板；配套拖拉机标定功率范围:102.9-161.7kW；配套拖拉机动力输出轴转速:720r/min | 2300.00 | 购机补贴(通用类) | 2026-08-18 | 河北省 | 评阅通过 | 通过
121 | 耕整地机械 | 耕地机械 | 旋耕机 | 单轴2.5m及以上旋耕机 | 河北中仁农业机械有限公司 | 旋耕机 | 1GQN-400 | 刀轴:单轴 ;耕幅:4m | 结构型式:框架型；整机外形尺寸（长×宽×高）:1200×4265×1250mm；作业速度范围:0.27-1.39m/s；工作幅宽:400cm；耕深:12-16cm；刀轴型式:单轴型；刀轴连接型式:接盘式；传动型式:中间传动；运输方式:普通型；刀辊设计转速:296r/min；刀辊最大回转半径:245mm；刀辊总安装刀数:112把；旋耕刀型号:ⅠT245；限深装置型式:限深板；镇压型式:拖板；配套拖拉机标定功率范围:102.9-161.7kW；配套拖拉机动力输出轴转速:720r/min | 2300.00 | 购机补贴(通用类) | 2026-08-18 | 河北省 | 评阅通过 | 通过
122 | 耕整地机械 | 耕地机械 | 旋耕机 | 单轴2.5m及以上旋耕机 | 河南豪久科技有限公司 | 旋耕机 | 1GKS-250 | 刀轴:单轴 ;耕幅:2.5m | 型号名称：1GKS-250型旋耕机；结构型式：框架型；整机外形尺寸（长×宽×高）：1150×3580×980（mm）；作业速度范围：0.69～1.39m/s；工作幅宽：250cm；耕深：≧8cm；刀轴型式：单轴型；刀轴连接型式：花键式；传动方式：侧边传动；运输方式：普通型；刀辊设计转速：316r/min；最大回转半径：195mm；刀辊总安装刀数：94把；旋耕刀型号：ⅠT195/ⅠT195左，镇压型式：拖板；配套拖拉机标定功率范围：70～95.6kW；配套拖拉机动力输出轴转速：720r/min。 | 2300.00 | 购机补贴(通用类) | 2026-12-27 | 河南省 | 评阅通过 | 通过
123 | 耕整地机械 | 耕地机械 | 旋耕机 | 单轴2.5m及以上旋耕机 | 河南巨隆科技有限公司 | 旋耕机 | 1GKN-260A | 刀轴:单轴 ;耕幅:2.6m | 型号名称：1GKN-260A型旋耕机；结构型式：框架型；整机外形尺寸（长×宽×高）：1260×2760×1200（mm）；作业速度范围：0.69～1.39m/s；工作幅宽：260cm；耕深：≥12cm；刀轴型式：单轴型；刀轴连接型式：花键式；传动方式：中间传动；运输方式：普通型；刀辊设计转速：280r/min；最大回转半径：250mm；刀辊总安装刀数：72把；旋耕刀型号：ⅠT245/ⅠT245左，镇压型式：拖板；配套拖拉机标定功率范围：80.9～110.3kW；配套拖拉机动力输出轴转速：760r/min。 | 2300.00 | 购机补贴(通用类) | 2026-12-27 | 河南省 | 评阅通过 | 通过
124 | 耕整地机械 | 耕地机械 | 旋耕机 | 单轴2.5m及以上旋耕机 | 河南巨隆科技有限公司 | 旋耕机 | 1GKN-280A | 刀轴:单轴 ;耕幅:2.8m | 型号名称：1GKN-280A型旋耕机；结构型式(圆梁式、框架式）：框架式；整机外形尺寸（长×宽×高）：1220×2960×1300（mm）；作业速度范围：0.69～1.39m/s；工作幅宽：280cm；耕深：≥12cm；刀轴型式：单轴型；刀轴连接型式：花键式；传动方式：中间传动；运输方式：普通型；刀辊设计转速：280r/min；刀辊最大回转半径：245mm；刀辊总安装刀数：84把；旋耕刀型号：ⅠT245；限深装置型式：限深板；镇压型式：拖板；配套拖拉机标定功率范围：80.9～110.3kW；配套拖拉机动力输出轴转速：760r/min。 | 2300.00 | 购机补贴(通用类) | 2026-08-10 | 河南省 | 评阅通过 | 通过
125 | 耕整地机械 | 耕地机械 | 旋耕机 | 单轴2.5m及以上旋耕机 | 河南巨隆科技有限公司 | 旋耕机 | 1GKN-300A | 刀轴:单轴 ;耕幅:3m | 型号名称：1GKN-300A型旋耕机；结构型式：框架型；整机外形尺寸（长×宽×高）：1260×3160×1200（mm）；作业速度范围：0.69～1.39m/s；工作幅宽：300cm；耕深：≥12cm；刀轴型式：单轴型；刀轴连接型式：花键式；传动方式：中间传动；运输方式：普通型；刀辊设计转速：280r/min；最大回转半径：250mm；刀辊总安装刀数：88把；旋耕刀型号：ⅠT245/ⅠT245左，镇压型式：拖板；配套拖拉机标定功率范围：88.2～132.5kW；配套拖拉机动力输出轴转速：760r/min。 | 2300.00 | 购机补贴(通用类) | 2026-12-27 | 河南省 | 评阅通过 | 通过
126 | 耕整地机械 | 耕地机械 | 旋耕机 | 单轴2.5m及以上旋耕机 | 河南巨隆科技有限公司 | 旋耕机 | 1GQN-250H | 刀轴:单轴 ;耕幅:2.5m | 型号名称：1GQN-250H型旋耕机；结构型式：框架式；整机外形尺寸（长×宽×高）：1045×2770×1188（mm）；作业速度范围：0.69～1.39m/s；工作幅宽：250cm；耕深：≥12cm；刀轴型式：单轴型；刀轴连接型式：花键式；传动方式：中间传动；运输方式：普通型；刀辊设计转速：282r/min；最大回转半径：245mm；刀辊总安装刀数：72把；旋耕刀型号：ⅠT245/ⅠT245左，镇压型式：拖板；配套拖拉机标定功率范围：66.2～88.2kW；配套拖拉机动力输出轴转速：760r/min。 | 2300.00 | 购机补贴(通用类) | 2026-10-28 | 河南省 | 评阅通过 | 通过
127 | 耕整地机械 | 耕地机械 | 旋耕机 | 单轴2.5m及以上旋耕机 | 江苏东久机械有限公司 | 旋耕机 | 1GK-260 | 刀轴:单轴 ;耕幅:2.6m | 型号名称：1GK-260型旋耕机，结构型式：框架型，整机外形尺寸（长×宽×高）：2915×1080×1050 mm，作业速度范围：0.84～1.4 m/s，工作幅宽：260 cm，耕深：12～19 cm，刀轴型式：单轴型，刀轴连接型式：接盘式，传动型式：侧边传动，运输方式：普通型，变速箱挡位数（变速旋耕机）个/，刀辊设计转速：220/292 r/min，刀辊最大回转半径，245mm，刀辊总安装刀数：58把，旋耕刀型号：IT245，限深装置型式：/，镇压型式：拖板，配套拖拉机标定功率范围：66.2～132.3 Kw，配套拖拉机动力输出轴转速：540/720 r/min | 2300.00 | 购机补贴(通用类) | 2026-11-23 | 江苏省 | 评阅通过 | 通过
128 | 耕整地机械 | 耕地机械 | 旋耕机 | 单轴2.5m及以上旋耕机 | 江苏东久机械有限公司 | 旋耕机 | 1GK-280 | 刀轴:单轴 ;耕幅:2.8m | 标定功率:≥80.9kw,动力输出轴转速:720r/min,型号名称:1GK-280,结构形式:框架式,单轴，工作形态外形尺寸:1055*3072*1068mm,作业速度范围:0.9-1.3m/s,工作幅宽:280cm,耕深:18-20cm,变速箱档数:1个,传动方式:侧边,刀辊设计转速:292r/min,刀辊最大回转半径:280mm,刀辊总安装刀数:84把,刀轴连接形式:刀轴法兰盘连接,旋耕刀型号:Ⅱ型旋耕刀,陷深装置形式:滑靴齿轮调节装置. | 2300.00 | 购机补贴(通用类) | 2027-01-26 | 江苏省 | 评阅通过 | 通过
129 | 耕整地机械 | 耕地机械 | 旋耕机 | 单轴2.5m及以上旋耕机 | 江苏丰恺机械有限公司 | 旋耕机 | 1GKN-250 | 刀轴:单轴 ;耕幅:2.5m | 耕幅：250cm，配套拖拉机标定功率（kw）：58.8-73.5；外形尺寸（mm）：1020*2726*1152；结构型式：框架式；传动方式：中间齿轮传动；结构质量（kg）：470；总安装刀数（把）：66；旋耕刀型号：IT245 | 2300.00 | 购机补贴(通用类) | 2026-12-30 | 江苏省 | 评阅通过 | 通过
130 | 耕整地机械 | 耕地机械 | 旋耕机 | 单轴2.5m及以上旋耕机 | 江苏金云农业装备有限公司 | 旋耕机 | 1GKN-250H | 刀轴:单轴 ;耕幅:2.5m | 结构型式：框架式；外形尺寸（长×宽×高)mm：1020*2726*1332；配套动力范围(kW)：55.1-73.5；结构质量（kg）：530；工作幅宽(cm)250；传动方式：中间；总安装刀数量(旋耕，把)：66；旋耕刀型号：IT245； | 2300.00 | 购机补贴(通用类) | 2026-12-30 | 江苏省 | 评阅通过 | 通过
131 | 耕整地机械 | 耕地机械 | 旋耕机 | 单轴2.5m及以上旋耕机 | 江苏清淮机械有限公司 | 高箱旋耕机 | 1GKNH-250 | 刀轴:单轴 ;耕幅:2.5m | 结构型式：框架式；外形尺寸（长×宽×高)mm：1020×2780×1150；配套动力范围(kW)：58.8-73.5；工作幅宽(cm)250；刀轴型式：单轴型；传动方式：中间齿轮传动；总安装刀数量(旋耕，把)：66；旋耕刀型号：ⅠT245 | 2300.00 | 购机补贴(通用类) | 2026-08-31 | 江苏省 | 评阅通过 | 通过
132 | 耕整地机械 | 耕地机械 | 旋耕机 | 单轴2.5m及以上旋耕机 | 连云港金旋机械有限公司 | 旋耕机 | 1GKN-250 | 刀轴:单轴 ;耕幅:2.5m | 结构型式：框架型；整机外形尺寸（长×宽×高）mm：1130×2700×1150；作业速度范围（m/s）：0.56～1.39；工作幅宽（cm）：250；耕深（cm）：≥12；刀轴型式：单轴型；刀轴连接型式：接盘式；传动型式：中间传动；运输方式：普通型；刀辊设计转速（r/min）：248；296；刀辊最大回转半径（mm）：245；刀辊总安装刀数（把）：68；旋耕刀型号：IT245；限深装置型式：限深板；镇压型式：拖板；配套拖拉机标定功率范围（kW）：66.2～88.2；动力输出轴转速（r/min）：540﹑720。 | 2300.00 | 购机补贴(通用类) | 2026-12-30 | 江苏省 | 评阅通过 | 通过
133 | 耕整地机械 | 耕地机械 | 旋耕机 | 单轴2.5m及以上旋耕机 | 连云港市东堡旋耕机械有限公司 | 旋耕机 | 1GKN-250H | 刀轴:单轴 ;耕幅:2.5m | 1、型号名称：1GKN-250H旋耕机；2、结构型式：框架型；3、整机外形尺寸（长×宽×高）mm：1150×2750×1250；4、作业速度范围m/s：0.56～1.81；5、工作幅宽cm：250；6、耕深cm：旱耕：10～16；水耕：14～18；7、刀轴型式：单轴型；8、刀轴连接型式：花键式；9、传动型式：中间齿轮传动；10、运输方式：普通型；11、刀辊设计转速r/min：261/236（n=540)，226/267(n=720)，314/291(n=1000)；12、刀辊最大回转半径mm：245；13、刀辊总安装刀数（把）68；14、旋耕刀型号：IT245;15、限深装置型式：限深板；16、镇压型式：拖板；17、配套拖拉机标定功率范围kW： 58.8-78.0；18、配套拖拉机动力输出轴转速r/min：1000/720/540； | 2300.00 | 购机补贴(通用类) | 2026-12-30 | 江苏省 | 评阅通过 | 通过
134 | 耕整地机械 | 耕地机械 | 旋耕机 | 单轴2.5m及以上旋耕机 | 连云港市东堡旋耕机械有限公司 | 旋耕机 | 1GKN-300H | 刀轴:单轴 ;耕幅:3m | 1、型号名称：1GKN-300H；2、结构型式：框架型；3、整机外形尺寸（长×宽×高）mm：1150×3250×1250；4、作业速度范围m/s：0.56～1.81；5、工作幅宽cm：300；6、耕深cm：旱耕：10～16；水耕：14～18；7、刀轴型式：单轴型；8、刀轴连接型式：花键式；9、传动型式：中间齿轮传动；10、运输方式：普通型；11、刀辊设计转速r/min：261/236（n=540)，226/267(n=720)，314/291(n=1000)；12、刀辊最大回转半径mm：245；13、刀辊总安装刀数（把）82；14、旋耕刀型号：IT245;15、限深装置型式：限深板；16、镇压型式：拖板；17、配套拖拉机标定功率范围kW： 73.5-110.3；18、配套拖拉机动力输出轴转速r/min：1000/720/540； | 2300.00 | 购机补贴(通用类) | 2026-12-30 | 江苏省 | 评阅通过 | 通过
135 | 耕整地机械 | 耕地机械 | 旋耕机 | 单轴2.5m及以上旋耕机 | 连云港市连发机械有限公司 | 旋耕机 | 1GKN-300S | 刀轴:单轴 ;耕幅:3m | 结构型式：框架式；整机外形尺寸（长×宽×高）：1120×3350×1350mm；作业速度范围（m/s）：0.69～1.81；工作幅宽(cm)：300；耕深（㎝）：旱耕12-16，水耕14-18；刀轴型式：单轴型；刀轴连接型式：接盘式；传动型式：中间传动；运输方式：普通型；刀辊设计转速（r/min）：235（n动=540）、265（n动=720）；刀辊最大回转半径（mm）：250；刀辊总安装刀数(把)：78；旋耕刀型号：IT245；限深装置型式：限深轮；镇压型式：拖板；配套拖拉机标定功率范围(kW)：58.8-73.5；配套拖拉机动力输出轴转速（r/min）：540，720。 | 2300.00 | 购机补贴(通用类) | 2026-12-30 | 江苏省 | 评阅通过 | 通过
136 | 耕整地机械 | 耕地机械 | 旋耕机 | 单轴2.5m及以上旋耕机 | 连云港市中兴机械制造有限公司 | 旋耕机 | 1GKN-250 | 刀轴:单轴 ;耕幅:2.50m | 机构类型:单轴；工作幅宽（cm）：250；结构形式：框架式；外形尺寸(长×宽×高)mm：1020×2730×1160；配套动力范围（kW）：51.5～66.2；结构质量（kg）：450；传动方式：中间齿轮传动；总安装刀数量（旋耕，把）：66；旋耕刀型号：IT245。 | 2300.00 | 购机补贴(通用类) | 2026-12-01 | 江苏省 | 评阅通过 | 通过
137 | 耕整地机械 | 耕地机械 | 旋耕机 | 单轴2.5m及以上旋耕机 | 连云港苏连机械有限公司 | 旋耕机 | 1GKN-280 | 刀轴:单轴 ;耕幅:2.8m | 机具机构类型:单轴；工作幅宽（cm）：280；结构形式：框架式；外形尺寸(长×宽×高)mm：1020×3050×1152；配套动力范围（kW）：58.8～88.2；结构质量（kg）：480；传动方式：中间齿轮传动；总安装刀数量（旋耕，把）：74；旋耕刀型号：IT245 | 2300.00 | 购机补贴(通用类) | 2026-12-01 | 江苏省 | 评阅通过 | 通过
138 | 耕整地机械 | 耕地机械 | 旋耕机 | 单轴2.5m及以上旋耕机 | 山东大华机械有限公司 | 高箱深耕旋耕机 | 1GQN-250 | 刀轴:单轴 ;耕幅:2.5m | 刀轴型式:单轴型;工作幅宽:250cm;结构型式:框架式;整机外形尺寸（长×宽×高）:1190×2735×1204mm;配套拖拉机标定功率范围:73.5～88.3kW;作业速度范围:0.5~1.0m/s;耕深:8~18cm;刀轴连接型式:接盘式;传动型式:中间传动;运输方式:普通型;刀辊设计转速:265（n动=720）； 287（n动=780）r/min;刀辊最大回转半径:245mm;刀辊总安装刀数:72把；旋耕刀型号：PIT245；限深装置型式：限深板；镇压型式：拖板；配套拖拉机动力输出轴转速：720；780r/min | 2300.00 | 购机补贴(通用类) | 2026-12-30 | 山东省 | 评阅通过 | 通过
139 | 耕整地机械 | 耕地机械 | 旋耕机 | 单轴2.5m及以上旋耕机 | 山东泰拖农业装备有限公司 | 旋耕机 | 1GKN-250 | 刀轴:单轴 ;耕幅:2.5m | 整机外形尺寸（长×宽×高）：1520×2810×1120（mm），结构型式：框架型，作业速度范围（m/s)：0.6-1.4,工作幅宽（cm):250,耕深（cm):≥12，刀轴型式：单轴型，刀轴连接型式：接盘式，传动型式：中间传动，运输方式：普通型，变速箱挡位数（变速旋耕机）：/(个），刀辊设计转速（r/min):247/348,刀辊最大回转半径（mm)：245，刀辊总安装刀数（把）：68，旋耕刀型号：IT245,限深装置型式：限深板，镇压型式：镇压辊，配套拖拉机标定功率范围(KW):80.9-103,配套拖拉机动力输出轴转速（r/min）:540/760; | 2300.00 | 购机补贴(通用类) | 2026-12-30 | 山东省 | 评阅通过 | 通过
140 | 耕整地机械 | 耕地机械 | 旋耕机 | 单轴2.5m及以上旋耕机 | 潍坊潍林农业装备有限公司 | 旋耕机 | 1GQN-250 | 刀轴:单轴 ;耕幅:2.5m | 1.外形尺寸（长×宽×高）mm: 1000×2800×1320； 2.整机质量(kg): 475； 3.配套动力(kW): 58.8～66.2； 4.配套动力输出轴转速 （r/min ）：540/720； 5.传动方式:中间齿轮传动； 6.刀辊回转半径(mm): 245； 7.工作幅宽(cm):250；8.旋耕刀数量(把): 68；9.耕深cm: ≥12; 10.旋耕刀型号：IT245; | 2300.00 | 购机补贴(通用类) | 2026-12-30 | 山东省 | 评阅通过 | 通过
141 | 耕整地机械 | 耕地机械 | 旋耕机 | 单轴2.5m及以上旋耕机 | 潍坊潍林农业装备有限公司 | 旋耕机 | 1GQN-270 | 刀轴:单轴 ;耕幅:2.7m | 1.外形尺寸（长×宽×高）mm: 1000×3000×1320； 2.整机质量(kg): 495； 3.配套动力(kW): 66.2～73.5； 4.配套动力输出轴转速 （r/min ）：540/720； 5.传动方式:中间齿轮传动； 6.刀辊回转半径(mm): 245； 7.工作幅宽(cm):270；8.旋耕刀数量(把): 72；9.耕深cm: ≥12; 10.旋耕刀型号：IT245; | 2300.00 | 购机补贴(通用类) | 2026-12-30 | 山东省 | 评阅通过 | 通过
142 | 耕整地机械 | 耕地机械 | 旋耕机 | 单轴2.5m及以上旋耕机 | 盐城麦海农业机械制造有限公司 | 旋耕机 | 1GQ-260 | 刀轴:单轴 ;耕幅:2.6m | 刀轴型式：单轴型；工作幅宽:260cm;传动型式：侧边传动；运输方式：普通型；总安装刀数：60把；旋耕刀型号：IT260；结构型式：圆梁式；刀轴连接型式：接盘式；工作状态外形尺寸：1030*2835*1160mm；作业速度范围：0.69-1.89m/s；耕深：12-21cm；镇压型式：拖板；标定功率范围：70-80kW。 | 2300.00 | 购机补贴(通用类) | 2026-11-23 | 江苏省 | 评阅通过 | 通过
143 | 耕整地机械 | 耕地机械 | 旋耕机 | 单轴2.5m及以上旋耕机 | 盐城麦海农业机械制造有限公司 | 旋耕机 | 1GQ-280 | 刀轴:单轴 ;耕幅:2.8m | 刀轴型式：单轴型；工作幅宽:280cm;传动型式：侧边传动；运输方式：普通型；总安装刀数：64把；旋耕刀型号：IT260；结构型式：圆梁式；刀轴连接型式：接盘式；工作状态外形尺寸：1030*3035*1160mm；作业速度范围：0.69-1.89m/s；耕深：12-21cm；镇压型式：拖板；标定功率范围：81-92kW。 | 2300.00 | 购机补贴(通用类) | 2026-11-23 | 江苏省 | 评阅通过 | 通过
144 | 耕整地机械 | 耕地机械 | 旋耕机 | 单轴2.5m及以上旋耕机 | 盐城麦海农业机械制造有限公司 | 旋耕机 | 1GQ-300 | 刀轴:单轴 ;耕幅:3m | 刀轴型式：单轴型；工作幅宽:300cm;传动型式：侧边传动；刀辊连接型式：接盘式；刀辊总安装刀数：78把；旋耕刀型号：IT260；结构型式：圆梁型；工作状态外形尺寸：1030*3235*1160mm；作业速度范围：0.69-1.89m/s；耕深：12-21cm；镇压型式：拖板；标定功率范围：80.9-110.32kW。 | 2300.00 | 购机补贴(通用类) | 2026-11-23 | 江苏省 | 评阅通过 | 通过
145 | 耕整地机械 | 耕地机械 | 旋耕机 | 单轴2.5m及以上旋耕机 | 盐城市盾田机械制造有限公司 | 旋耕机 | 1GQ-260 | 刀轴:单轴 ;耕幅:2.6m | 刀轴型式：单轴型；工作幅宽:260cm；传动型式：侧边传动；总安装刀数：60把；旋耕刀型号：IT260；结构型式：圆梁型；工作状态外形尺寸：1020*2820*1160mm；作业速度范围：0.69-1.89m/s；耕深：12-21cm；标定功率范围：70-80kW；刀轴连接型式：接盘式；运输方式：普通型；镇压型式：拖板。 | 2300.00 | 购机补贴(通用类) | 2026-11-23 | 江苏省 | 评阅通过 | 通过
146 | 耕整地机械 | 耕地机械 | 旋耕机 | 单轴2.5m及以上旋耕机 | 盐城市盾田机械制造有限公司 | 旋耕机 | 1GQ-280 | 刀轴:单轴 ;耕幅:2.8m | 刀轴型式：单轴型；工作幅宽:280cm；传动型式：侧边传动；总安装刀数：64把；旋耕刀型号：IT260；结构型式：圆梁型；工作状态外形尺寸：1020*3020*1160mm；作业速度范围：0.69-1.89m/s；耕深：12-21cm；标定功率范围：81-92kW；刀轴连接型式：接盘式；运输方式：普通型；镇压型式：拖板。 | 2300.00 | 购机补贴(通用类) | 2026-11-23 | 江苏省 | 评阅通过 | 通过
147 | 耕整地机械 | 耕地机械 | 旋耕机 | 单轴2.5m及以上旋耕机 | 盐城市盾田机械制造有限公司 | 旋耕机 | 1GQ-300 | 刀轴:单轴 ;耕幅:3m | 刀轴型式：单轴型；工作幅宽:300cm;传动型式：侧边传动；总安装刀数：78把；旋耕刀型号：IT260；结构型式：圆梁型；工作状态外形尺寸：1020*3220*1160mm；作业速度范围：0.69-1.89m/s；耕深：12-21cm；标定功率范围：80.9-110.32kW。 | 2300.00 | 购机补贴(通用类) | 2026-11-23 | 江苏省 | 评阅通过 | 通过
148 | 耕整地机械 | 耕地机械 | 旋耕机 | 单轴2.5m及以上旋耕机 | 中国一拖集团有限公司 | 旋耕机 | 1GQN-250G | 刀轴:单轴 ;耕幅:2.5m | 配套拖拉机标定功率范围66.2～77.3kW；动力输出轴转速540/720r/min；结构型式(圆梁式、框架式)框架式；工作状态外形尺寸(长×宽×高)1180×2792×1210mm；作业速度范围 0.56～1.39m/s；工作幅宽250cm；耕深12～16cm；变速箱挡位数1个；传动方式(侧边、中间)中间传动；设计转速222(n 动=540)/252(n 动=540)/265(n 动=720)/296(n 动=720)r/min；最大回转半径250mm；总安装刀数66把；刀轴连接型式刀座式；旋耕刀型号 IT245、IT245 左 | 2300.00 | 购机补贴(通用类) | 2026-11-02 | 河南省 | 评阅通过 | 通过
149 | 耕整地机械 | 耕地机械 | 旋耕机 | 双轴2.5m及以上旋耕机 | 安徽宏翔农业机械有限公司 | 双轴旋耕机 | 1GQNM-250 | 刀轴:双轴 ;耕幅:2.5m | 结构型式：框架型 ；整机ａ外形尺寸（长×宽×高）mm：1500×2830×1300； 作业速度范围m/s：0.4-1.1；工作幅宽cm：250；耕深cm：≥12；刀轴型式：双轴型；刀轴连接型式：接盘式；传动型式：I轴（中间传动）II轴（侧边传动）；运输方式：普通型；刀辊设计转速r/min:I轴230、II轴300；刀辊最大回转半径mm:I轴245、II轴185；刀辊总安装刀数：I轴72把、II轴78把；旋耕刀型号:I轴（IT245）、II轴（IT185）；限深装置型式：限深板；镇压型式：拖板；配套拖拉机标定功率范围kw:88.2-117.6；配套拖拉机动力输出轴转速r/min：540/720。 | 3400.00 | 购机补贴(通用类) | 2026-10-31 | 安徽省 | 评阅通过 | 通过
150 | 耕整地机械 | 耕地机械 | 旋耕机 | 双轴2.5m及以上旋耕机 | 河北中仁农业机械有限公司 | 双轴旋耕机 | 1GQNS-250 | 刀轴:双轴 ;耕幅:2.5m | 结构型式：框架型；整机外形尺寸（长×宽×高） ：1550×2765×1300mm；作业速度范围：0.27-1.39m/s；工作幅宽：250cm；耕深：12-16cm；刀轴型式：双轴型；刀轴连接型式：接盘式；传动型式：中间传动；运输方式：普通型；刀辊设计转速：296r/min；刀辊最大回转半径：245mm；刀辊总安装刀数：136把；旋耕刀型号：ⅠT245；限深装置型式：限深板；镇压型式：拖板；配套拖拉机标定功率范围：110.3-161.7kW；配套拖拉机动力输出轴转速：720r/min； | 3400.00 | 购机补贴(通用类) | 2026-08-18 | 河北省 | 评阅通过 | 通过
151 | 耕整地机械 | 耕地机械 | 旋耕机 | 双轴2.5m及以上旋耕机 | 河北中仁农业机械有限公司 | 双轴旋耕机 | 1GQNS-280 | 刀轴:双轴 ;耕幅:2.8m | 结构型式:框架型；整机外形尺寸（长×宽×高）:1550×3050×1300mm；作业速度范围:0.27-1.39m/s；工作幅宽:280cm；耕深:12-16cm；刀轴型式:双轴型；刀轴连接型式:接盘式；传动型式:中间传动；运输方式:普通型；刀辊设计转速:296r/min；刀辊最大回转半径:245mm；刀辊总安装刀数:152把；旋耕刀型号:ⅠT245；限深装置型式:限深板；镇压型式:拖板；配套拖拉机标定功率范围:110.3-161.7kW；配套拖拉机动力输出轴转速:720r/min | 3400.00 | 购机补贴(通用类) | 2026-08-18 | 河北省 | 评阅通过 | 通过
152 | 耕整地机械 | 耕地机械 | 旋耕机 | 2m及以上履带自走式旋耕机 | 湖南龙舟农机股份有限公司 | 自走履带式旋耕机 | 1GZL-205A | 型式:履带自走式 ;耕幅:2.05m;配套动力标定功率:55kW;最小离地间隙:430mm;履带宽:400mm;履带节距:90mm | 结构型式：自走履带式；耕幅：2050mm；配套动力：4D32YT30/754直列/水冷/四缸/电控高压共轨；额定功率：55kW；额定转速：2400r/min；工作状态外形尺寸：长3820宽2270高2650mm；结构质量：2080kg；耕深：≥120mm；传动方式：侧边链轮；刀辊转速：326r/min；总安装刀数：60把；刀片型号：IT245；最小离地间隙：430mm；履带规格：节距90mmX51节X宽400mm；轨距：1050mm | 21000.00 | 购机补贴(通用类) | 2022-12-31 | 湖南省 | 评阅通过 | 通过
153 | 耕整地机械 | 耕地机械 | 旋耕机 | 2m及以上履带自走式旋耕机 | 湖南龙舟农机股份有限公司 | 自走履带式旋耕机 | 1GZL-205B | 型式:履带自走式 ;耕幅:2.05m;配套动力标定功率:65kW;最小离地间隙:400mm;履带宽:400mm;履带节距:90mm | 结构型式：自走履带式；耕幅：2050mm；配套动力：YN4D093-30CR4直列/水冷/增压/电控高压共轨；标定功率：65kW；标定转速：2400r/min；工作状态外形尺寸：长3600宽2270高2650mm；结构质量：2210kg；变速箱档位数：前进3后退3；工作部件传动方式：侧边链轮；总安装刀数：60片；刀片型号：IT245；最小离地间隙：400mm；旋耕装置联接方式：连杆机构；履带规格：节距90mmX51节X宽400mm；轨距：1100mm | 21000.00 | 购机补贴(通用类) | 2024-07-04 | 湖南省 | 评阅通过 | 通过
154 | 耕整地机械 | 耕地机械 | 旋耕机 | 2m及以上履带自走式旋耕机 | 湖南龙舟农机股份有限公司 | 自走履带式旋耕机 | 1GZL-210 | 型式:履带自走式 ;耕幅:2.1m;配套动力标定功率:74kW;最小离地间隙:355mm;履带宽:400mm;履带节距:90mm | 结构型式：自走履带式；耕幅：2100mm；配套动力：YN4E106-30CR4直列/水冷/增压/电控高压共轨；标定功率：74kW；标定转速：2400r/min；工作状态外形尺寸：长3640宽2280高2750mm；结构质量：2380kg；变速箱档位数：无级变速；工作部件传动方式：侧边齿轮；刀辊总安装刀数：60把；刀辊旋耕刀型号：IT245；最小离地间隙：355mm；旋耕装置联接方式：三点悬挂；履带规格：节距90mmX51节X宽400mm；轨距：1200mm | 21000.00 | 购机补贴(通用类) | 2025-12-30 | 湖南省 | 评阅通过 | 通过
155 | 耕整地机械 | 耕地机械 | 旋耕机 | 2m及以上履带自走式旋耕机 | 湖南龙舟农机股份有限公司 | 自走履带式旋耕机 | 1GZL-230B | 型式:履带自走式 ;耕幅:2.3m;配套动力标定功率:74kW;最小离地间隙:380mm;履带宽:400mm;履带节距:90mm | 结构型式：自走履带式；耕幅：2300mm；配套动力：YN4E106-30CR4直列/水冷/增压/电控高压共轨；标定功率：74kW；标定转速：2400r/min；工作状态外形尺寸：长3630宽2520高2640mm；结构质量：2400kg；变速箱档位数：前进3后退3；工作部件传动方式：侧边链轮；总安装刀数：68把；刀片型号：IT245；最小离地间隙：380mm；旋耕装置联接方式：连杆机构；履带规格：节距90mmX51节X宽400mm；轨距：1100mm | 21000.00 | 购机补贴(通用类) | 2024-07-04 | 湖南省 | 评阅通过 | 通过
156 | 耕整地机械 | 耕地机械 | 旋耕机 | 2m及以上履带自走式旋耕机 | 湖南龙舟农机股份有限公司 | 自走履带式旋耕机 | 1GZL-230C | 型式:履带自走式 ;耕幅:2.3m;配套动力标定功率:74kW;最小离地间隙:355mm;履带宽:400mm;履带节距:90mm | 结构型式：自走履带式；耕幅：2300mm；配套动力：YN4E106-30CR4直列/水冷/增压/电控高压共轨；标定功率：74kW；标定转速：2400r/min；工作状态外形尺寸：长3640宽2480高2750mm；结构质量：2400kg；变速箱档位数：无级变速；工作部件传动方式：侧边齿轮；刀辊总安装刀数：72把；刀辊旋耕刀型号：IT245；最小离地间隙：355mm；旋耕装置联接方式：三点悬挂；履带规格：节距90mmX51节X宽400mm；轨距：1200mm | 21000.00 | 购机补贴(通用类) | 2025-12-30 | 湖南省 | 评阅通过 | 通过
157 | 耕整地机械 | 耕地机械 | 旋耕机 | 2m及以上履带自走式旋耕机 | 湖州丰源农业装备制造有限公司 | 自走履带式旋耕机 | 1GZL230B | 型式:履带自走式 ;耕幅:2.3m;配套动力标定功率:74.8kW;最小离地间隙:315mm;履带宽:400mm;履带节距:90mm | 规格型号：1GZL230B;工作状态外形尺寸（长*宽*高）3600*2460*2760mm;配套动力生产企业：浙江新柴股份有限公司；配套动力牌号型号：4D32RT30/1024;配套动力标定功率：74.8KW；排放阶段：国三；整机质量：2450kg;作业小时生产率：≥0.48hm2/h;最小离地间隙：315mm;作业耕幅：2300mm；履带节距/节数/宽：90/53/400,轨距：1209mm | 21000.00 | 购机补贴(通用类) | 2025-12-23 | 浙江省 | 评阅通过 | 通过
158 | 耕整地机械 | 耕地机械 | 旋耕机 | 2m及以上履带自走式旋耕机 | 湖州丰源农业装备制造有限公司 | 自走履带式旋耕机 | 1GZL230C | 型式:履带自走式 ;耕幅:2.3m | 规格型号：1GZL230C;工作状态外形尺寸（长*宽*高）3600*2460*2760mm;配套动力生产企业：浙江新柴股份有限公司；配套动力牌号型号：4D32RT30/1206;配套动力标定功率：88.9KW；排放阶段：国三；整机质量：2485kg;作业小时生产率：≥0.48hm²/h;最小离地间隙：360mm;作业耕幅：2300mm；履带节距/节数/宽：90/55/400,轨距：1250mm | 21000.00 | 购机补贴(通用类) | 2026-12-30 | 浙江省 | 评阅通过 | 通过
159 | 耕整地机械 | 耕地机械 | 旋耕机 | 2m及以上履带自走式旋耕机 | 湖州丰源农业装备制造有限公司 | 自走履带式旋耕机 | 1GZL250B | 型式:履带自走式 ;耕幅:2.5m | 规格型号：1GZL250B;工作状态外形尺寸（长*宽*高）3600*2730*2660mm;配套动力生产企业：浙江新柴股份有限公司；配套动力牌号型号：4D32RT30/1206;配套动力标定功率：88.9KW；排放阶段：国三；整机质量：2585kg;作业小时生产率：≥0.52hm2/h;最小离地间隙：360mm;作业耕幅：2500mm；履带节距/节数/宽：90/55/400,轨距：1250mm | 21000.00 | 购机补贴(通用类) | 2026-12-30 | 浙江省 | 评阅通过 | 通过
160 | 耕整地机械 | 耕地机械 | 旋耕机 | 2m及以上履带自走式旋耕机 | 湖州丰源农业装备制造有限公司 | 自走履带式旋耕机 | 1GZL280 | 型式:履带自走式 ;耕幅:2.8m | 规格型号：1GZL280;工作状态外形尺寸（长*宽*高）3600*3030*2660mm;配套动力生产企业：浙江新柴股份有限公司；配套动力牌号型号：4D32RT30/1206;配套动力标定功率：88.9KW；排放阶段：国三；整机质量：2780kg;作业小时生产率：≥0.56hm²/h;最小离地间隙：360mm;作业耕幅：2800mm；履带节距/节数/宽：90/55/400,轨距：1250mm | 21000.00 | 购机补贴(通用类) | 2026-12-30 | 浙江省 | 评阅通过 | 通过
161 | 耕整地机械 | 耕地机械 | 旋耕机 | 2m及以上履带自走式旋耕机 | 江苏沃得高新农业装备有限公司 | 履带自走式旋耕机 | 1GL65-2000F | 型式:履带自走式 ;耕幅:2m;配套动力标定功率:62kW;最小离地间隙:350mm;履带宽:450mm;履带节距:90mm | 结构型式：履带自走式；工作幅宽：2000mm；最小离地间隙（mm）：350；外形尺寸（工作状态，长×宽×高)mm：4210×2300×2740;结构质量（kg）：2500；变速箱型式：机械3档变速+液压无极变速；传动方式：中间齿轮传动；总安装刀数量(把)：96；发动机标定功率(kW):62;标定转速(r/min):2600;旋耕刀型号：IT195/IT245；履带规格（节距mm×节数×宽mm）：90×51节×450（选配400mm/500mm)；履带轨距（mm）：1150。 | 21000.00 | 购机补贴(通用类) | 2023-12-31 | 江苏省 | 评阅通过 | 通过
162 | 耕整地机械 | 耕地机械 | 旋耕机 | 2m及以上履带自走式旋耕机 | 江苏沃得高新农业装备有限公司 | 履带自走式旋耕机 | 1GL65-2000G | 型式:履带自走式 ;耕幅:2m;配套动力标定功率:62kW;最小离地间隙:350mm;履带宽:450mm;履带节距:90mm | 结构型式：履带自走式；工作幅宽：2000mm；最小离地间隙（mm）：350；外形尺寸（长×宽×高）（mm）：4300×2440×2670；结构质量（kg）：2300；变速箱档位数（挡）：机械3档变速+液压无级变速；传动方式（侧边、中间）：中间齿轮传动；旋耕刀型号：IT195/IT245；总安装刀数（把）：92；发动机标定功率(kW)：62；标定转速(r/min)：2600；履带规格（节距×节数×宽）：90mm×51节×450mm（标配）/400mm（选配）/500mm（选配）；履带轨距（mm）：1150。 | 21000.00 | 购机补贴(通用类) | 2023-12-31 | 江苏省 | 评阅通过 | 通过
163 | 耕整地机械 | 耕地机械 | 旋耕机 | 2m及以上履带自走式旋耕机 | 江苏沃得高新农业装备有限公司 | 履带自走式旋耕机 | 1GL72-2300C | 型式:履带自走式 ;耕幅:2.3m;配套动力标定功率:72kW;最小离地间隙:350mm;履带宽:450mm;履带节距:90mm | 结构型式：履带自走式；工作幅宽：2300mm；最小离地间隙（mm）：350；外形尺寸（长×宽×高）（mm）：4210×2565×2740；结构质量（kg）：2560；变速箱档位数（挡）：机械3档变速+液压无级变速；传动方式（侧边、中间）：中间齿轮传动；旋耕刀型号：IT195/IT245；总安装刀数（把）：112； 配套发动机型号：4G33TC-98G31G（常柴）/4G33TC-101G31G1（常柴）发动机标定功率(kW)：72/74.5；标定转速(r/min)：2600；排放阶段：第Ⅲ阶段；履带规格（节距×节数×宽）：90mm×51节×450mm（标配）/400mm（选配）/500mm（选配）；履带轨距（mm）：1150。 | 21000.00 | 购机补贴(通用类) | 2023-12-31 | 江苏省 | 评阅通过 | 通过
164 | 耕整地机械 | 耕地机械 | 旋耕机 | 2m及以上履带自走式旋耕机 | 江苏沃得农业机械股份有限公司（原：江苏沃得农业机械有限公司） | 履带自走式旋耕机 | 1GZL-220A | 型式:履带自走式 ;耕幅:2.2m;配套动力标定功率:62kW;最小离地间隙:370mm;履带宽:400mm;履带节距:90mm | 结构型式：履带自走式；工作幅宽（cm）：220；最小离地间隙（mm）：370；配套发动机型号：常柴4L88-85G31G（国Ⅲ排放标准）；发动机标定功率(kW)：62；标定转速(r/min)：2600；外形尺寸（长×宽×高）（mm）：4100×2450×2740；结构质量（kg）：2740；变速箱档位数（前进/后退）：前进3/后退3；刀辊总安装刀数（片）：106；刀辊旋耕刀型号：IT195；履带节距（mm）：90；履带节数（节）：51；履带宽（mm）：400；轨距（mm）：1150。 | 21000.00 | 购机补贴(通用类) | 2025-11-01 | 江苏省 | 评阅通过 | 通过
165 | 耕整地机械 | 耕地机械 | 旋耕机 | 2m及以上履带自走式旋耕机 | 江苏沃得农业机械股份有限公司（原：江苏沃得农业机械有限公司） | 履带自走式旋耕机 | 1GZL-220B | 型式:履带自走式 ;耕幅:2.2m;配套动力标定功率:72kW;最小离地间隙:370mm;履带宽:400mm;履带节距:90mm | 结构型式：履带自走式；工作幅宽（cm）：220；最小离地间隙（mm）：370；配套发动机型号：常柴4G33TC-98G31G（国Ⅲ排放标准）；发动机标定功率(kW)：72；标定转速(r/min)：2600；外形尺寸（长×宽×高）（mm）：4100×2450×2740；结构质量（kg）：2750；变速箱档位数（前进/后退）：前进3/后退3；刀辊总安装刀数（片）：106；刀辊旋耕刀型号：IT195；履带节距（mm）：90；履带节数（节）：51；履带宽（mm）：400；轨距（mm）：1150。 | 21000.00 | 购机补贴(通用类) | 2025-11-01 | 江苏省 | 评阅通过 | 通过
166 | 耕整地机械 | 耕地机械 | 旋耕机 | 2m及以上履带自走式旋耕机 | 江苏沃得农业机械股份有限公司（原：江苏沃得农业机械有限公司） | 履带自走式旋耕机 | 1GZL-220C | 型式:履带自走式 ;耕幅:2.2m;配套动力标定功率:72kW;最小离地间隙:330mm;履带宽:400mm;履带节距:90mm | 结构型式：履带自走式；工作幅宽（cm）：220；最小离地间隙（mm）：330 ；配套发动机型号：4G33TC-98G31G；制造商：常柴股份有限公司；标定功率(kW)：72；标定转速(r/min)：2600；排放阶段：第Ⅲ阶段；外形尺寸（长×宽×高）（mm）：4100×2450×2770；结构质量（kg）：2700；变速箱档位数（前进/后退）：前进3/后退3；刀辊总安装刀数（片）：106；刀辊旋耕刀型号：IT195；履带节距（mm）：90；履带节数（节）：51；履带宽（mm）：400；轨距（mm）：1200。 | 21000.00 | 购机补贴(通用类) | 2027-01-25 | 江苏省 | 评阅通过 | 通过
167 | 耕整地机械 | 耕地机械 | 旋耕机 | 2m及以上履带自走式旋耕机 | 江苏沃得农业机械股份有限公司（原：江苏沃得农业机械有限公司） | 履带自走式旋耕机 | 1GZL-230 | 型式:履带自走式 ;耕幅:2.3m;配套动力标定功率:62kW;最小离地间隙:370mm;履带宽:400mm;履带节距:90mm | 结构型式：履带自走式；工作幅宽（cm）：230；最小离地间隙（mm）：370 ；配套发动机型号：常柴4L88-85G31G（国Ⅲ排放标准）；发动机标定功率(kW)：62；标定转速(r/min)：2600；外形尺寸（长×宽×高）（mm）：4100×2960×2740；结构质量（kg）：2580；变速箱档位数（前进/后退）：前进3/后退3；刀辊总安装刀数（片）：88；刀辊旋耕刀型号：IT225；履带节距（mm）：90；履带节数（节）：51；履带宽（mm）：400；轨距（mm）：1150。 | 21000.00 | 购机补贴(通用类) | 2025-11-01 | 江苏省 | 评阅通过 | 通过
168 | 耕整地机械 | 耕地机械 | 旋耕机 | 2m及以上履带自走式旋耕机 | 台州世耀农机科技有限公司 | 自走式履带式旋耕机 | 1GZL-220A | 型式:履带自走式 ;耕幅:2.2m;配套动力标定功率:81kW;最小离地间隙:350mm;履带宽:400mm;履带节距:90mm | 结构型式：履带自走式；工作状态外形尺寸（长×宽×高）： 3700×2380×2600 mm；配套动力生产企业：浙江新柴股份有限公司（常柴股份有限公司）；配套动力标定功率：81kW；作业幅宽：2200mm；刀辊总安装刀数：58把；刀辊旋耕刀型号： ⅠT195 ；履带宽：400mm。 | 21000.00 | 购机补贴(通用类) | 2025-12-28 | 浙江省 | 评阅通过 | 通过
169 | 耕整地机械 | 耕地机械 | 旋耕机 | 2m及以上履带自走式旋耕机 | 星光农机股份有限公司 | 自走履带旋耕机 | 1GZL-210A | 型式:履带自走式 ;耕幅:2.1m;配套动力标定功率:73.5kW;最小离地间隙:320mm;履带宽:400mm;履带节距:90mm | 工作状态外形尺寸（长×宽×高）：3900mm×2350mm×2770mm；作业耕幅：2100mm；变速箱档位数（前进/后退）：3/3；作业档位：2；整机质量：2350kg；功率：73.5kW；最小离地间隙：320mm；旋耕装置联接方式：三点悬挂；工作部位传动方式：侧边齿轮；刀辊总安装刀数：78片；轨距：1200mm；履带节距：90mm；履带节数：53节；履带宽：400mm | 21000.00 | 购机补贴(通用类) | 2025-12-28 | 浙江省 | 评阅通过 | 通过
170 | 耕整地机械 | 耕地机械 | 旋耕机 | 2m及以上履带自走式旋耕机 | 星光农机股份有限公司 | 自走履带旋耕机 | 1GZL-210B | 型式:履带自走式 ;耕幅:2.1m;配套动力标定功率:73.5kW;最小离地间隙:320mm;履带宽:400mm;履带节距:90mm | 工作状态外形尺寸（长×宽×高）：4000mm×2350mm×2770mm；作业耕幅：2100mm；变速箱档位数（前进/后退）：3/3；作业档位：2；整机质量：2350kg；功率：73.5kW；最小离地间隙：320mm；旋耕装置联接方式：三点悬挂；工作部位传动方式：侧边齿轮；刀辊总安装刀数：78片；轨距：1200mm；履带节距：90mm；履带节数：53节；履带宽：400mm | 21000.00 | 购机补贴(通用类) | 2025-12-28 | 浙江省 | 评阅通过 | 通过
171 | 耕整地机械 | 耕地机械 | 旋耕机 | 2m及以上履带自走式旋耕机 | 星光农机股份有限公司 | 自走履带旋耕机 | 1GZL-230 | 型式:履带自走式 ;耕幅:2.3m;配套动力标定功率:73.5kW;最小离地间隙:520mm;履带宽:450mm;履带节距:90mm | 工作状态外形尺寸（长×宽×高）：4200mm×2500mm×2500mm；结构型式：自走履带式；作业耕幅：2300mm；整机质量：3100kg；功率：73.5kW；最小离地间隙：520mm；旋耕装置联接方式：三点悬挂式；工作部位传动方式：侧边齿轮转动；刀辊总安装刀数：70片；轨距：1200mm；履带节距：90mm；履带节数：56节；履带宽：450mm | 21000.00 | 购机补贴(通用类) | 2024-12-25 | 浙江省 | 评阅通过 | 通过
172 | 耕整地机械 | 耕地机械 | 旋耕机 | 2m及以上履带自走式旋耕机 | 星光农机股份有限公司 | 自走履带旋耕机 | 1GZL-230A | 型式:履带自走式 ;耕幅:2.3m;配套动力标定功率:73.5kW;最小离地间隙:320mm;履带宽:400mm;履带节距:90mm | 工作状态外形尺寸（长×宽×高）：3900mm×2550mm×2770mm；作业耕幅：2300mm；变速箱档位数（前进/后退）：3/3；作业档位：2；整机质量：2550kg；功率：73.5kW；最小离地间隙：320mm；旋耕装置联接方式：三点悬挂；工作部位传动方式：侧边齿轮；刀辊总安装刀数：98片；轨距：1200mm；履带节距：90mm；履带节数：53节；履带宽：400mm | 21000.00 | 购机补贴(通用类) | 2025-12-28 | 浙江省 | 评阅通过 | 通过
173 | 耕整地机械 | 耕地机械 | 旋耕机 | 2m及以上履带自走式旋耕机 | 星光农机股份有限公司 | 自走履带旋耕机 | 1GZL-230B | 型式:履带自走式 ;耕幅:2.3m;配套动力标定功率:73.5kW;最小离地间隙:320mm;履带宽:400mm;履带节距:90mm | 工作状态外形尺寸（长×宽×高）：4000mm×2550mm×2770mm；作业耕幅：2300mm；变速箱档位数（前进/后退）：3/3；作业档位：2；整机质量：2550kg；功率：73.5kW；最小离地间隙：320mm；旋耕装置联接方式：三点悬挂；工作部位传动方式：侧边齿轮；刀辊总安装刀数：98片；轨距：1200mm；履带节距：90mm；履带节数：53节；履带宽：400mm | 21000.00 | 购机补贴(通用类) | 2025-12-28 | 浙江省 | 评阅通过 | 通过
174 | 耕整地机械 | 耕地机械 | 旋耕机 | 2m及以上履带自走式旋耕机 | 浙江柳林科技有限公司 | 自走履带式旋耕机 | 1GZL-200A | 型式:履带自走式 ;耕幅:2m;配套动力标定功率:74kW;最小离地间隙:350mm;履带宽:450mm;履带节距:90mm | 结构型式：自走履带式；发动机标定功率kW：74；发动机标定转速r/min：2400；工作状态外形尺寸（长×宽×高）mm：3790×2170×2580；最小离地间隙mm：350；履带节距mm：90；履带节数：53节；履带宽度mm：450；轨距mm：1251；旋耕机工作幅宽mm：2000。 | 21000.00 | 购机补贴(通用类) | 2022-12-31 | 浙江省 | 评阅通过 | 通过
175 | 耕整地机械 | 耕地机械 | 旋耕机 | 2m及以上履带自走式旋耕机 | 浙江柳林科技有限公司 | 自走履带式旋耕机 | 1GZL-200A2 | 型式:履带自走式 ;耕幅:2m;配套动力标定功率:89kW;最小离地间隙:350mm;履带宽:450mm;履带节距:90mm | 工作状态外形尺寸（长×宽×高）mm：3700×2170×2650；配套动力标定功率kW：89；配套动力标定转速r/min：2400；作业幅宽cm：200；整机质量kg：2620；最小离地间隙mm：350；旋耕装置联接方式：三点悬挂式；轨距mm：1251；履带节距mm：90；履带节数：53节；履带宽mm：450。 | 21000.00 | 购机补贴(通用类) | 2026-12-30 | 浙江省 | 评阅通过 | 通过
176 | 耕整地机械 | 耕地机械 | 旋耕机 | 2m及以上履带自走式旋耕机 | 浙江柳林科技有限公司 | 自走履带式旋耕机 | 1GZL-220B | 型式:履带自走式 ;耕幅:2.2m;配套动力标定功率:74kW;最小离地间隙:350mm;履带宽:400mm;履带节距:90mm | 工作状态外形尺寸（长×宽×高）mm：3580×2370×2800；配套动力标定功率kW：74；配套动力标定转速r/min：2400；作业幅宽 cm：220；最小离地间隙mm：350；旋耕装置联接方式：三点悬挂式；轨距mm：1251；履带节距mm：90；履带节数：53节；履带宽mm：400。 | 21000.00 | 购机补贴(通用类) | 2024-12-25 | 浙江省 | 评阅通过 | 通过
177 | 耕整地机械 | 耕地机械 | 旋耕机 | 2m及以上履带自走式旋耕机 | 浙江柳林科技有限公司 | 自走履带式旋耕机 | 1GZL-220B2 | 型式:履带自走式 ;耕幅:2.2m;配套动力标定功率:89kW;最小离地间隙:350mm;履带宽:450mm;履带节距:90mm | 工作状态外形尺寸（长×宽×高）mm：3660×2370×2650；配套动力标定功率kW：89；配套动力标定转速r/min：2400；作业幅宽cm：220；整机质量kg：2680；最小离地间隙mm：350；旋耕装置联接方式：三点悬挂式；轨距mm：1251；履带节距mm：90；履带节数：53节；履带宽mm：450。 | 21000.00 | 购机补贴(通用类) | 2026-12-30 | 浙江省 | 评阅通过 | 通过
178 | 耕整地机械 | 耕地机械 | 旋耕机 | 2m及以上履带自走式旋耕机 | 浙江柳林科技有限公司 | 自走履带式旋耕机 | 1GZL-240A | 型式:履带自走式 ;耕幅:2.4m;配套动力标定功率:89kW;最小离地间隙:350mm;履带宽:500mm;履带节距:90mm | 结构型式：自走履带式；发动机标定功率kW：89；发动机标定转速r/min：2400；工作状态外形尺寸（长×宽×高）mm：3770×2570×2590；最小离地间隙mm：350；履带节距mm：90；履带节数：53节；履带宽度mm：500；轨距mm：1251；旋耕机工作幅宽mm：2400。 | 21000.00 | 购机补贴(通用类) | 2022-12-31 | 浙江省 | 评阅通过 | 通过
179 | 耕整地机械 | 耕地机械 | 旋耕机 | 2m及以上履带自走式旋耕机 | 浙江柳林科技有限公司 | 自走履带式旋耕机 | 1GZL-240A1 | 型式:履带自走式 ;耕幅:2.4m;配套动力标定功率:74kW;最小离地间隙:350mm;履带宽:450mm;履带节距:90mm | 工作状态外形尺寸（长×宽×高）mm：3580×2570×2600；配套动力标定功率kW：74；配套动力标定转速r/min：2400；作业幅宽cm：240；最小离地间隙mm：350；轨距mm：1251；履带节距mm：90；履带节数：53节；履带宽mm：450。 | 21000.00 | 购机补贴(通用类) | 2026-05-18 | 浙江省 | 评阅通过 | 通过
180 | 耕整地机械 | 耕地机械 | 旋耕机 | 2m及以上履带自走式旋耕机 | 浙江柳林科技有限公司 | 自走履带式旋耕机 | 1GZL-240A2 | 型式:履带自走式 ;耕幅:2.4m;配套动力标定功率:89kW;最小离地间隙:350mm;履带宽:450mm;履带节距:90mm | 工作状态外形尺寸（长×宽×高）mm：3700×2570×2650；配套动力标定功率kW：89；配套动力标定转速r/min：2400；作业幅宽cm：240；整机质量kg：2620；最小离地间隙mm：350；旋耕装置联接方式：三点悬挂式；轨距mm：1251；履带节距mm：90；履带节数：53节；履带宽mm：450。 | 21000.00 | 购机补贴(通用类) | 2026-12-30 | 浙江省 | 评阅通过 | 通过
181 | 耕整地机械 | 耕地机械 | 旋耕机 | 2m及以上履带自走式旋耕机 | 浙江柳林科技有限公司 | 自走履带式旋耕机 | 1GZL-240B | 型式:履带自走式 ;耕幅:2.4m;配套动力标定功率:74kW;最小离地间隙:350mm;履带宽:450mm;履带节距:90mm | 工作状态外形尺寸（长×宽×高）mm：3580×2570×2800；配套动力标定功率kW：74；配套动力标定转速r/min：2400；作业幅宽 cm：240；最小离地间隙mm：350；旋耕装置联接方式：三点悬挂式；轨距mm：1251；履带节距mm：90；履带节数：53节；履带宽mm：450。 | 21000.00 | 购机补贴(通用类) | 2024-12-25 | 浙江省 | 评阅通过 | 通过
182 | 耕整地机械 | 耕地机械 | 旋耕机 | 2m及以上履带自走式旋耕机 | 浙江柳林科技有限公司 | 自走履带式旋耕机 | 1GZL-240B1 | 型式:履带自走式 ;耕幅:2.4m;配套动力标定功率:89kW;最小离地间隙:350mm;履带宽:500mm;履带节距:90mm | 工作状态外形尺寸（长×宽×高）mm：3580×2570×2600；配套动力标定功率kW：89；配套动力标定转速r/min：2400；作业幅宽cm：240；最小离地间隙mm：350；轨距mm：1251；履带节距mm：90；履带节数：53节；履带宽mm：500。 | 21000.00 | 购机补贴(通用类) | 2026-05-18 | 浙江省 | 评阅通过 | 通过
183 | 耕整地机械 | 耕地机械 | 旋耕机 | 2m及以上履带自走式旋耕机 | 浙江柳林科技有限公司 | 自走履带式旋耕机 | 1GZL-240B2 | 型式:履带自走式 ;耕幅:2.4m;配套动力标定功率:89kW;最小离地间隙:350mm;履带宽:450mm;履带节距:90mm | 工作状态外形尺寸（长×宽×高）mm：3660×2570×2650；配套动力标定功率kW：89；配套动力标定转速r/min：2400；作业幅宽cm：240；整机质量kg：2700；最小离地间隙mm：350；旋耕装置联接方式：三点悬挂式；工作部件传动方式：侧边齿轮传动；轨距mm：1251；履带节距mm：90；履带节数：53节；履带宽mm：450。 | 21000.00 | 购机补贴(通用类) | 2026-12-30 | 浙江省 | 评阅通过 | 通过
184 | 耕整地机械 | 耕地机械 | 旋耕机 | 2m及以上履带自走式旋耕机 | 中联重机浙江有限公司 | 履带自走式旋耕机 | 1GLZ-200B | 型式:履带自走式 ;耕幅:2m;配套动力标定功率:73kW;最小离地间隙:320mm;履带宽:400mm;履带节距:90mm | 工作状态外形尺寸（长×宽×高）mm：3580×2200×2600；配套动力标定功率kW：73；作业幅宽cm：200；整机质量kg：1985；作业小时生产率h㎡/h：0.2～0.33；最小离地间隙mm：320；刀辊总安装刀数（片)：94；刀辊旋耕刀型号：IT195；轨距mm：1200；履带节距×节数×宽：90mm×51节×400mm。 | 21000.00 | 购机补贴(通用类) | 2026-10-31 | 浙江省 | 评阅通过 | 通过
185 | 耕整地机械 | 耕地机械 | 旋耕机 | 2m及以上履带自走式旋耕机 | 中联重机浙江有限公司 | 履带自走式旋耕机 | 1GLZ-200E | 型式:履带自走式 ;耕幅:2m;配套动力标定功率:73.5kW;最小离地间隙:320mm;履带宽:400mm;履带节距:90mm | 工作状态外形尺寸（长×宽×高）mm：3580×2200×2600；配套动力标定功率kW：73.5；作业幅宽cm：200；整机质量kg：1985；作业小时生产率hm2/h：0.2～0.33；最小离地间隙mm：320；工作部件传动方式：侧边齿轮传动；刀辊总安装刀数(片)：94；刀辊旋耕刀型号：IT195；轨距mm：1200；履带节距×节数×宽：90mm×51节×400mm。 | 21000.00 | 购机补贴(通用类) | 2026-05-18 | 浙江省 | 评阅通过 | 通过
186 | 耕整地机械 | 耕地机械 | 旋耕机 | 2m及以上履带自走式旋耕机 | 中联重机浙江有限公司 | 履带自走式旋耕机 | 1GLZ-230A | 型式:履带自走式 ;耕幅:2.3m;配套动力标定功率:73kW;最小离地间隙:320mm;履带宽:400mm;履带节距:90mm | 工作状态外形尺寸（长×宽×高）mm：3580×2470×2600；配套动力标定功率kW：73；作业幅宽cm：230；整机质量kg：2010；作业小时生产率（h㎡/h）：0.4～0.7；最小离地间隙mm：320；工作部件传动方式：侧边齿轮传动；刀辊总安装刀数(片)：106；刀辊旋耕刀型号：IT195;轨距mm：1200；履带节距×节数×宽：90mm×51节×400mm。 | 21000.00 | 购机补贴(通用类) | 2024-12-23 | 浙江省 | 评阅通过 | 通过
187 | 耕整地机械 | 耕地机械 | 旋耕机 | 2m及以上履带自走式旋耕机 | 中联重机浙江有限公司 | 履带自走式旋耕机 | 1GLZ-230B | 型式:履带自走式 ;耕幅:2.3m;配套动力标定功率:73.5kW;最小离地间隙:320mm;履带宽:400mm;履带节距:90mm | 工作状态外形尺寸（长×宽×高）mm：3580×2470×2600；配套动力标定功率kW：73.5；作业幅宽cm：230；整机质量kg：2010；作业小时生产率hm2/h：0.3～0.5；最小离地间隙mm：320；工作部件传动方式：侧边齿轮传动；刀辊总安装刀数(片)：106；刀辊旋耕刀型号：IT195；轨距mm：1200；履带节距×节数×宽：90mm×51节×400mm。 | 21000.00 | 购机补贴(通用类) | 2026-05-18 | 浙江省 | 评阅通过 | 通过
188 | 耕整地机械 | 耕地机械 | 旋耕机 | 2m及以上履带自走式旋耕机 | 中联重机浙江有限公司 | 履带自走式旋耕机 | 1GLZ-230BH | 型式:履带自走式 ;耕幅:2.3m;配套动力标定功率:73.5kW;最小离地间隙:320mm;履带宽:400mm;履带节距:90mm | 工作状态外形尺寸（长×宽×高）mm：3580×2470×2600；配套动力标定功率kW：73.5；作业幅宽cm：230；整机质量kg：2010；作业小时生产率hm2/h：0.3～0.5；最小离地间隙mm：320；工作部件传动方式：中间齿轮传动；刀辊总安装刀数(片)：84；刀辊旋耕刀型号：IT225；轨距mm：1200；履带节距×节数×宽：90mm×51节×400mm。 | 21000.00 | 购机补贴(通用类) | 2026-05-18 | 浙江省 | 评阅通过 | 通过
189 | 耕整地机械 | 耕地机械 | 旋耕机 | 2m及以上履带自走式旋耕机 | 中联重机浙江有限公司 | 履带自走式旋耕机 | 1GLZ-230C | 型式:履带自走式 ;耕幅:2.3m;配套动力标定功率:74.2kW;最小离地间隙:600mm;履带宽:450mm;履带节距:90mm | 工作状态外形尺寸（长×宽×高）mm：4100×2470×2800；配套动力标定功率kW：74.2；作业幅宽cm：230；整机质量kg：2580；作业小时生产率h㎡/h：0.3～0.5；最小离地间隙mm：600；工作部件传动方式：侧边齿轮传动；刀辊总安装刀数(片)：106；刀辊旋耕刀型号：IT195；轨距：1375mm；履带节距×节数×宽：90mm×53节×450mm。 | 21000.00 | 购机补贴(通用类) | 2026-05-18 | 浙江省 | 评阅通过 | 通过
190 | 耕整地机械 | 耕地机械 | 旋耕机 | 2m及以上履带自走式旋耕机 | 中联重机浙江有限公司 | 履带自走式旋耕机 | 1GLZ-230F | 型式:履带自走式 ;耕幅:2.3m;配套动力标定功率:88kW;最小离地间隙:340mm;履带宽:400mm;履带节距:90mm | 工作状态外形尺寸（长×宽×高）mm：3580×2470×2600；配套动力标定功率kW：88；作业幅宽cm：230；整机质量kg：2010；作业小时生产率hm2/h：0.3～0.5；最小离地间隙mm：340；工作部件传动方式：侧边齿轮传动；刀辊总安装刀数(片)：106；刀辊旋耕刀型号：IT195；轨距：1200mm；履带节距×节数×宽：90mm×51节×400mm。 | 21000.00 | 购机补贴(通用类) | 2026-05-18 | 浙江省 | 评阅通过 | 通过
191 | 耕整地机械 | 耕地机械 | 旋耕机 | 2m及以上履带自走式旋耕机 | 中联重机浙江有限公司 | 履带自走式旋耕机 | 1GLZ-230G | 型式:履带自走式 ;耕幅:2.3m;配套动力标定功率:88.2kW;最小离地间隙:320mm;履带宽:400mm;履带节距:90mm | 工作状态外形尺寸（长×宽×高）mm：3910×2470×2640；配套动力标定功率kW：88.2；作业幅宽cm：230；整机质量kg：2060；作业小时生产率h㎡/h：0.33～0.6；最小离地间隙mm：320；刀辊总安装刀数（片)：106；刀辊旋耕刀型号：IT195；轨距mm：1250；履带节距×节数×宽：90mm×53节×400mm。 | 21000.00 | 购机补贴(通用类) | 2026-12-30 | 浙江省 | 评阅通过 | 通过
192 | 耕整地机械 | 耕地机械 | 旋耕机 | 2m及以上履带自走式旋耕机 | 中联重机浙江有限公司 | 履带自走式旋耕机 | 1GLZ-230GH | 型式:履带自走式 ;耕幅:2.3m;配套动力标定功率:88.2kW;最小离地间隙:320mm;履带宽:400mm;履带节距:90mm | 工作状态外形尺寸（长×宽×高）mm：3910×2470×2640；配套动力标定功率kW：88.2；作业幅宽cm：230；整机质量kg：2060；作业小时生产率h㎡/h：0.33～0.6；最小离地间隙mm：320；刀辊总安装刀数（片)：74；刀辊旋耕刀型号：IT225；轨距mm：1250；履带节距×节数×宽：90mm×53节×400mm。 | 21000.00 | 购机补贴(通用类) | 2026-12-30 | 浙江省 | 评阅通过 | 通过
193 | 耕整地机械 | 耕地机械 | 微型耕耘机 | 功率1-4kW微耕机 | 洛阳卓格哈斯机械有限公司 | 微耕机 | 1WGQ2.2-40ZMI2型微耕机 | 配套功率:2.2kW | 整机工作状态外形尺寸（长×宽×高）mm：1260×590×970；整机工作幅宽mm：400；整机结构质量（无工作部件）kg：38；整机结构比质量（无工作部件）kg/kW：17；整机最高行驶速度km/h：8.1；整机最高理论前进速度 km/h：9.1；配套动力生产方式：采购；配套动力生产企业：重庆宗申通用动力机械有限公司；配套动力型号规格：T65(XP140)；配套动力结构型式：单缸、四冲程、顶置气门；配套动力标定功率/转速kW/r/min：2.2/3600；配套动力起动方式：手拉反冲；配套动力燃油种类：汽油；发动机至变速箱联结方式：直联式；变速箱生产方式：自制；变速箱至刀辊联接方式：直联式；变速箱箱体材质：QT450；握持运行控制装置结构型式：机械联动装置；扶把生产方式：自制；扶把调整幅度水平方向（º ）：0；扶把调整幅度垂直方向（º ）：30；扶把振动m/s²：≦25；耕作部件防护装置宽度 mm：590；耕作部件防护装置后部 （º）：60；耕作部件防护装置：两扶手末端连线的中点在水平面的投影和旋转部件外缘在同一水平面内的投影之间的距离 mm：900；刀辊生产方式：采购；刀辊设计档位转速r/min：253；刀辊最大回转半径mm：120；刀辊总安装刀数（把）：12；旋耕刀生产方式：采购；旋耕刀型号：PⅡ120；旋耕刀型式（刀座式、刀盘式、灭茬刀）：刀盘式（间距100mm）；旋耕刀成型工艺：锻造成型；旋耕刀材质：65Mn；主离合器生产方式：采购；主离合器型式：鼓式离合器；主离合器状态：常分离；限深装置生产方式：采购；限深装置结构型式：立杆式；限深装置深度调节方式：手动限位孔调节；阻力棒生产方式：采购；阻力棒材质：65Mn；阻力棒硬度：HRC35～HRC45 | 600.00 | 购机补贴(非通用类) | 2027-03-24 | 河南省 | 评阅通过 | 通过
194 | 耕整地机械 | 耕地机械 | 微型耕耘机 | 功率1-4kW微耕机 | 洛阳卓格哈斯机械有限公司 | 微耕机 | 1WGQ2.5-36BY2型微耕机 | 配套功率:2.5kW | 整机工作状态外形尺寸（长×宽×高）mm：1250×480×1050；整机工作幅宽mm：360；整机结构质量（无工作部件）kg：38；整机结构比质量（无工作部件）kg/kW：15.2；整机最高行驶速度km/h：8.0；整机最高理论前进速度 km/h：9.1；配套动力生产方式：采购；配套动力生产企业：重庆宗申通用动力机械有限公司；配套动力型号规格：NH150(165F)；配套动力结构型式：单缸、四冲程、顶置气门；配套动力标定功率/转速kW/r/min：2.5/3600；配套动力起动方式：手拉反冲；配套动力燃油种类：汽油；发动机至变速箱联结方式：传动轴式；变速箱生产方式：自制；变速箱至刀辊联接方式：直联式；变速箱箱体材质：QT450；握持运行控制装置结构型式：机械联动装置；扶把生产方式：自制；扶把调整幅度水平方向（º ）：0；扶把调整幅度垂直方向（º ）：30；扶把振动m/s²：≦30；耕作部件防护装置宽度 mm：360；耕作部件防护装置后部 （º）：60；耕作部件防护装置：两扶手末端连线的中点在水平面的投影和旋转部件外缘在同一水平面内的投影之间的距离 mm：900；刀辊生产方式：采购；刀辊设计档位转速r/min：253；刀辊最大回转半径mm：120；刀辊总安装刀数（把）：12；旋耕刀生产方式：采购；旋耕刀型号：PⅡ120；旋耕刀型式（刀座式、刀盘式、灭茬刀）：刀盘式（间距100mm）；旋耕刀成型工艺：锻造成型；旋耕刀材质：65Mn；主离合器生产方式：采购；主离合器型式：鼓式离合器；主离合器状态：常分离；限深装置生产方式：采购；限深装置结构型式：限深轮；限深装置深度调节方式：手动限位孔调节； | 600.00 | 购机补贴(非通用类) | 2027-03-24 | 河南省 | 评阅通过 | 通过
195 | 耕整地机械 | 耕地机械 | 微型耕耘机 | 功率1-4kW微耕机 | 山东华盛农业药械有限责任公司 | 微耕机 | 1WG2.0-60 | 配套功率:2.0kW | 序号 项 目 设计值 1 型号名称 1WG2.0-60型微耕机 2 结构型式 前置式 3 配套发动型号名称 160F-1型汽油机 5 配套发动标定功率 2.0kw 7 配套发动起动方式 手拉启动 8 配套发动燃油种类 汽油 9 整机外形尺寸（长×宽×高） 1460×670×830mm 10 作业速度 0.05～0.1m/s 12 作业小时生产率 ≥0.02hm2/(h•m) 13 单位作业面积燃油消耗量 ≤35kg/hm2 14 工作幅宽 600mm 15 刀辊总安装刀数 18 16 旋耕刀型号 RT165 | 600.00 | 购机补贴(非通用类) | 2024-10-24 | 山东省 | 评阅通过 | 通过
196 | 耕整地机械 | 耕地机械 | 微型耕耘机 | 功率1-4kW微耕机 | 威马农机股份有限公司 | 微耕机 | 1WGQZ2.6-100 | 配套功率:2.6kW | 配套发动机标定功率：2.6kW、配套发动机标定转速：3600r/min、结构型式：手持式、整机外形尺寸：1520X1030X1000mm、配套发动机起动方式：手拉起动、配套发动机燃油种类：汽油、工作幅宽:1000mm、发动机输出传动方式：直联、刀辊传动方式：齿轮传动、主离合器型式：摩擦片式、主离合器状态：常开、旋耕刀型式：旱地刀、刀辊总安装刀数32。 | 600.00 | 购机补贴(非通用类) | 2026-08-19 | 重庆市 | 评阅通过 | 通过
197 | 耕整地机械 | 耕地机械 | 微型耕耘机 | 功率1-4kW微耕机 | 永康市九零后工贸有限公司 | 微耕机 | 1WGQ1.5-43 | 配套功率:1.5kW | 结构型式：手持式；汽油机功率：1.5kW。 | 600.00 | 购机补贴(非通用类) | 2025-08-02 | 浙江省 | 评阅通过 | 通过
198 | 耕整地机械 | 耕地机械 | 微型耕耘机 | 功率1-4kW微耕机 | 永康市九零后工贸有限公司 | 微耕机 | 1WGQ1.9-43 | 配套功率:1.9kW | 结构型式：前置式；汽油机功率：1.9kW。 | 600.00 | 购机补贴(非通用类) | 2025-08-02 | 浙江省 | 评阅通过 | 通过
199 | 耕整地机械 | 耕地机械 | 微型耕耘机 | 功率1-4kW微耕机 | 永康市九零后工贸有限公司 | 微耕机 | 1WGQ2.2-35 | 配套功率:2.2kW | 结构型式：前置式；汽油机功率：2.2kW。 | 600.00 | 购机补贴(非通用类) | 2025-08-02 | 浙江省 | 评阅通过 | 通过
200 | 耕整地机械 | 耕地机械 | 微型耕耘机 | 功率1-4kW微耕机 | 永康市梦卓机械有限公司 | 微耕机 | 1WG1.5-40 | 配套功率:1.5kW | 结构形式 手持式，配套发动机型号名称 144FA汽油机，配套发动机标定功率1.5kW，配套发动机标定转速6800r/min，配套发动机启动方式 手拉，整机外形尺寸（长*宽*高）1260*460*960，作业速度 0~0.25,作业小时生产率 0~0.05，工作幅宽400mm，发动机输出传动方式 齿轮，扶把调整幅度垂直方向 15，刀辊设计转速，200，刀辊总安装刀数 12，旋耕刀型号 旱地刀，主离合器形式 干式，主离合器状态 长开。 | 600.00 | 购机补贴(非通用类) | 2025-08-02 | 浙江省 | 评阅通过 | 通过
201 | 耕整地机械 | 耕地机械 | 微型耕耘机 | 功率1-4kW微耕机 | 永康市梦卓机械有限公司 | 微耕机 | 1WG1.9-40 | 配套功率:1.9kW | 结构形式 手持式，配套发动机型号名称 1E48F-E汽油机，配套发动机标定功率1.9kW，配套发动机标定转速7500r/min，配套发动机启动方式 手拉，整机外形尺寸（长*宽*高）1260*460*860，作业速度 0~0.25,作业小时生产率 0~0.05，工作幅宽400mm，发动机输出传动方式 齿轮，扶把调整幅度垂直方向 10，刀辊设计转速，220，刀辊总安装刀数 12，旋耕刀型号 旱地刀，主离合器形式 干式，主离合器状态 长开。 | 600.00 | 购机补贴(非通用类) | 2025-08-02 | 浙江省 | 评阅通过 | 通过
202 | 耕整地机械 | 耕地机械 | 微型耕耘机 | 功率1-4kW微耕机 | 永康市梦卓机械有限公司 | 微耕机 | 1WGQ2.5-65 | 配套功率:2.5kW | 结构形式 手持式，配套发动机型号名称 NP150(ZS1P65F/P-K)汽油机，配套发动机标定功率2.5kW，配套发动机标定转速3600r/min，配套发动机启动方式 手拉，整机外形尺寸（长*宽*高）1440*700*950，作业速度 0~0.25,作业小时生产率 0~0.25，工作幅宽650mm，发动机输出传动方式 齿轮，扶把调整幅度垂直方向 0，刀辊设计转速，240，刀辊总安装刀数 24，旋耕刀型号 旱地刀，主离合器形式 湿式，主离合器状态 常开。 | 600.00 | 购机补贴(非通用类) | 2026-07-26 | 浙江省 | 评阅通过 | 通过
203 | 耕整地机械 | 耕地机械 | 微型耕耘机 | 功率1-4kW微耕机 | 浙江程阳机电有限公司 | 微耕机 | 1WG2.05Q-30 | 配套功率:2.05kW | 1.型号名称：1WG2.05Q-30型微耕机；2.结构形式：手持式；3.配套发动机型号名称：1E44F-6汽油机；4.配套发动机生产企业：浙江程阳机电有限公司；5.配套发动机标定功率：2.05kW；6.配套发动机标定转速：6500 r/min；7.配套发动机起动方式：手拉起动；8.配套发动机燃油种类：汽油与二冲程机油的混合油；9.整机外形尺寸（长× 宽 ×高 ）：1220×570×840mm；10.作业速度；:0.1~0.2m/s；11.扶把振动：≤35m/s2 ；12.作业小时生产率：0.01~0.02hm2/(h٠m)；13.单位作业面积燃油消耗量：30-40kg/ hm2；14.工作幅宽：300mm；15.发动机输出传动方式：同轴直联传动；16.刀辊传动方式：销轴连接；17.扶把调整幅度（水平方向）：360°；18.扶把调整幅度（垂直方向）：180°；19.刀辊设计转速：0~203r/min（无分档）；20.刀辊最大回转半径：115mm；21.刀辊总安装刀数：12把；22.旋耕刀型式：专用刀；23.主离合器型式：离心摩擦式；24.主离合器状态：常分离。 | 600.00 | 购机补贴(非通用类) | 2026-12-22 | 浙江省 | 评阅通过 | 通过
204 | 耕整地机械 | 耕地机械 | 微型耕耘机 | 功率1-4kW微耕机 | 浙江程阳机电有限公司 | 微耕机 | 1WG2.2Q-30 | 配套功率:2.2kW | 1.型号名称：1WG2.2Q-30型微耕机；2.结构形式：手持式；3.配套发动机型号名称：1E44F-8汽油机；4.配套发动机生产企业：浙江程阳机电有限公司；5.配套发动机标定功率：2.2kW；6.配套发动机标定转速：6500 r/min；7.配套发动机起动方式：手拉起动；8.配套发动机燃油种类：汽油与二冲程机油的混合油；9.整机外形尺寸（长× 宽 ×高 ）：1200×550×840mm；10.作业速度；:0.1~0.2m/s；11.扶把振动：≤35m/s2 ；12.作业小时生产率：0.01~0.02hm2/(h٠m)；13.单位作业面积燃油消耗量：30-40kg/ hm2；14.工作幅宽：300mm；15.发动机输出传动方式：同轴直联传动；16.刀辊传动方式：销轴连接；17.扶把调整幅度（水平方向）：360°；18.扶把调整幅度（垂直方向）：180°；19.刀辊设计转速：0~203r/min（无分档）；20.刀辊最大回转半径：115mm；21.刀辊总安装刀数：12把；22.旋耕刀型式：专用刀；23.主离合器型式：离心摩擦式；24.主离合器状态：常分离。 | 600.00 | 购机补贴(非通用类) | 2026-12-22 | 浙江省 | 评阅通过 | 通过
205 | 耕整地机械 | 耕地机械 | 微型耕耘机 | 功率1-4kW微耕机 | 浙江程阳机电有限公司 | 微耕机 | 1WG3.0Q-30 | 配套功率:3.0kW | 1.型号名称：1WG3.0Q-30型微耕机；2.结构形式：手持式；3.配套发动机型号名称：159F汽油机；4.配套发动机生产企业：浙江程阳机电有限公司；5.配套发动机标定功率：3.0kW；6.配套发动机标定转速：3600 r/min；7.配套发动机起动方式：手拉起动；8.配套发动机燃油种类：汽油；9.整机外形尺寸（长× 宽 ×高 ）：1300×550×840mm；10.作业速度；:0.1~0.2m/s；11.扶把振动：≤35m/s2 ；12.作业小时生产率：0.01~0.02hm2/(h٠m)；13.单位作业面积燃油消耗量：30-40kg/ hm2；14.工作幅宽：300mm；15.发动机输出传动方式：同轴直联传动；16.刀辊传动方式：销轴连接；17.扶把调整幅度（水平方向）：360°；18.扶把调整幅度（垂直方向）：180°；19.刀辊设计转速：0~203r/min（无分档）；20.刀辊最大回转半径：115mm；21.刀辊总安装刀数：12把；22.旋耕刀型式：专用刀；23.主离合器型式：离心摩擦式；24.主离合器状态：常分离。 | 600.00 | 购机补贴(非通用类) | 2026-12-22 | 浙江省 | 评阅通过 | 通过
206 | 耕整地机械 | 耕地机械 | 微型耕耘机 | 功率1-4kW微耕机 | 重庆安晓机械有限公司 | 微耕机 | 1WGQZ2.5-50 | 配套功率:2.5kW | 结构型式：手持式；配套发动机标定功率KW：2.5；配套发动机标定转速r/min：3600；配套发动机起动方式：手拉起动；配套发动机燃油种类：汽油；外形尺寸（长*宽*高）mm:1300*640*1030；作业速度m/s：0.05～0.2；扶把振动m/s² ≤ 50；作业小时生产率 hm²/(h﹒m)≥0.02 ；单位作业面积燃油消耗量kg/hm² ≤ 35 ；工作幅宽mm：500；发动机输出传动方式：直联；刀辊传动方式：齿轮传动；扶把调整幅度（水平方向）（°）：0 ；扶把调整幅度（垂直方向）（°）：30；刀辊设计转速r/min：215；刀辊最大回转半径mm：180；刀辊总安装刀数：24；旋耕刀型式：旱地刀；主离合器型式：摩擦片式；主离合器状态：常开。 | 600.00 | 购机补贴(非通用类) | 2026-11-18 | 重庆市 | 评阅通过 | 通过
207 | 耕整地机械 | 耕地机械 | 微型耕耘机 | 功率1-4kW微耕机 | 重庆安晓机械有限公司 | 微耕机 | 1WGQZ2.5-60-A | 配套功率:2.5kW | 结构型式：手持式；配套发动机标定功率KW：2.5；配套发动机标定转速r/min：3600；配套发动机起动方式：手拉起动；配套发动机燃油种类：汽油；外形尺寸（长*宽*高）mm:1550*820*1050；作业速度m/s：0.1～0.3；扶把振动m/s² ≤ 50；作业小时生产率 hm²/(h﹒m)≥0.02 ；单位作业面积燃油消耗量kg/hm² ≤ 35 ；工作幅宽mm：600；发动机输出传动方式：直联；刀辊传动方式：齿轮传动；扶把调整幅度（水平方向）（°）：0 ；扶把调整幅度（垂直方向）（°）：30；刀辊设计转速r/min：3档：156；2档：116; 1档：56；刀辊最大回转半径mm：180；刀辊总安装刀数：24；旋耕刀型式：旱地刀；主离合器型式：摩擦片式；主离合器状态：常开。 | 600.00 | 购机补贴(非通用类) | 2026-11-18 | 重庆市 | 评阅通过 | 通过
208 | 耕整地机械 | 耕地机械 | 微型耕耘机 | 功率1-4kW微耕机 | 重庆东嶙机电有限公司 | 微耕机 | 1WGQZ2.5-50 | 配套功率:2.5kW | 结构型式：手持式；配套发动机标定功率KW：2.5；配套发动机标定转速r/min：3600；配套发动机起动方式：手拉起动；配套发动机燃油种类：汽油；外形尺寸（长*宽*高）mm:1250*600*1050；作业速度m/s：0.1～0.3；扶把振动m/s² ≤ 50；作业小时生产率 hm²/(h﹒m)≥0.02 ；单位作业面积燃油消耗量kg/hm² ≤ 35 ；工作幅宽mm：500；发动机输出传动方式：直联；刀辊传动方式：齿轮传动；扶把调整幅度（水平方向）（°）：0 ；扶把调整幅度（垂直方向）（°）：30；刀辊设计转速r/min：180；刀辊最大回转半径mm：180；刀辊总安装刀数：24；旋耕刀型式：旱地刀；主离合器型式：摩擦片式；主离合器状态：常开。 | 600.00 | 购机补贴(非通用类) | 2026-12-29 | 重庆市 | 评阅通过 | 通过
209 | 耕整地机械 | 耕地机械 | 微型耕耘机 | 功率1-4kW微耕机 | 重庆东嶙机电有限公司 | 微耕机 | 1WGQZ2.5-60 | 配套功率:2.5kW | 结构型式：手持式；配套发动机标定功率KW：2.5；配套发动机标定转速r/min：3600；配套发动机起动方式：手拉起动；配套发动机燃油种类：汽油；外形尺寸（长*宽*高）mm:1500*800*1050；作业速度m/s：0.1～0.3；扶把振动m/s² ≤ 50；作业小时生产率 hm²/(h﹒m)≥0.02 ；单位作业面积燃油消耗量kg/hm² ≤ 35 ；工作幅宽mm：600；发动机输出传动方式：直联；刀辊传动方式：齿轮传动；扶把调整幅度（水平方向）（°）：0 ；扶把调整幅度（垂直方向）（°）：30；刀辊设计转速r/min：3档：156；2档：116; 1档：56；刀辊最大回转半径mm：180；刀辊总安装刀数：24；旋耕刀型式：旱地刀；主离合器型式：摩擦片式；主离合器状态：常开。 | 600.00 | 购机补贴(非通用类) | 2026-12-29 | 重庆市 | 评阅通过 | 通过
210 | 耕整地机械 | 耕地机械 | 微型耕耘机 | 功率1-4kW微耕机 | 重庆华世丹农业装备制造有限公司 | 微耕机 | 1WGQZ2.7-45 | 配套功率:2.7kW | 型号名称:1WGQZ2.7-45微耕机;结构型式:手持式;配套发动机标定率:2.7kW;配套发动机标定转速:3600r/min;配套发动机起动方式:手拉起动;配套发动机燃油种类:汽油；整机外形尺寸（长×宽×高）：1300×500×960mm；作业速度：0.05～0.2m/s；扶把振动：≤50m/s2；作业小时生产率：≥0.02hm2/(h·m)；单位作业面积燃油消耗量：≤35kg/hm2；工作幅宽：450mm;发动机输出传动方式:直联;刀辊传动方式:齿轮传动;扶把调整幅度（水平方向）:0（º）;扶把调整幅度（垂直方向）:30（º）;刀辊设计转速:210r/min；刀辊最大回转半径:130mm;刀辊总安装刀数:24把；旋耕刀型式：旱地刀；主离合器型式：摩擦片式；主离合器状态：常开 | 600.00 | 购机补贴(非通用类) | 2026-12-29 | 重庆市 | 评阅通过 | 通过
211 | 耕整地机械 | 耕地机械 | 微型耕耘机 | 功率1-4kW微耕机 | 重庆箭驰机械有限公司 | 微耕机 | 1WG2.2-60FQ-ZC | 配套功率:2.2kW | 发动机标定功率：2.2（KW），发动机标定定转速：3600（r/min）；发动机类型：单缸、四冲程、顶置气门、风冷汽油发动机；工作状态外形尺寸（长x宽x高）：1390x615x810(mm)，工作幅宽：600mm；传动方式(发动机输出)：直联，传动方式(刀辊):齿轮传动；扶把调整幅度（水平方向）：0，扶把调整幅度（垂直方向）：30；旋耕刀型号：旱地刀；刀辊最大回转半径：155mm；刀辊总安装刀数：18把，主离合器形式：摩擦片式，主离合器状态：常开式。 | 600.00 | 购机补贴(非通用类) | 2026-11-18 | 重庆市 | 评阅通过 | 通过
212 | 耕整地机械 | 耕地机械 | 微型耕耘机 | 功率1-4kW微耕机 | 重庆凯一马农业机械有限公司 | 微耕机 | 1WGQZ2.5-61 | 配套功率:2.5kW | 1、结构型式：手持式2、配套发动机标定功率：2.5kW；3、配套发动机标定转速：3600 r/min ；4、配套发动机起动方式：手拉起动；5、配套发动机燃油种类：汽油；6、整机外形尺寸（长x宽x高）：1500x920x1000 mm；7、作业速度： 0.05~0.2 m/s；8、扶把振动：≤50 m/s²；9、作业小时生产率：≥0.02hm²/（h·m）；10、单位作业面积燃油消耗量：≤35 kg/hm²；11、工作幅宽：610 mm；12、发动机输出传动方式：直联；13、刀辊传动方式：齿轮传动；14、扶把调整幅度（水平方向）：0 °；15、扶把调整幅度（垂直方向）：25°；16、导辊设计转速：快档140 r/min，慢档120r/min；17、导辊最大回转半径：140 mm；18、导辊总安装刀数：18；19、旋耕刀型式：旱地刀；20、主离合器型式：摩擦片式；21、主离合器状态：常开 | 600.00 | 购机补贴(非通用类) | 2026-11-18 | 重庆市 | 评阅通过 | 通过
213 | 耕整地机械 | 耕地机械 | 微型耕耘机 | 功率1-4kW微耕机 | 重庆科牛机械有限公司 | 微耕机 | 1WGQZ2.5-50 | 配套功率:2.5kW | 1WGQZ2.5-50配置参数：结构型式：手持式；配套发动机标定功率：2.5kW；配套发动机标定转速：3600 r/min；配套发动机起动方式：手拉起动；配套发动机燃油种类：汽油；整机外形尺寸(长X宽X高)：1500X650X1050mm；作业速度：0.1~0.3m/s；扶把振动：≤50m/s²；作业小时生产率：≥0.04hm²/(h·m)；单位作业面积燃油消耗量：≤35kg/hm²；工作幅宽500mm；发动机输出传动方式：直联；刀辊传动方式：齿轮传动；扶把调整幅度（水平方向）：90度；扶把调整幅度（垂直方向）：40度；刀辊设计转速（r/min）：1挡：75；2挡：140；3挡：200；刀辊最大回转半径：160mm；刀辊总安装刀数：12；旋耕刀型式：旱地刀；主离合器型式：摩擦片式；主离合器状态；常开。 | 600.00 | 购机补贴(非通用类) | 2027-01-25 | 重庆市 | 评阅通过 | 通过
214 | 耕整地机械 | 耕地机械 | 微型耕耘机 | 功率1-4kW微耕机 | 重庆科牛机械有限公司 | 微耕机 | 1WGQZ2.5-60 | 配套功率:2.5kW | 1WGQZ2.5-60配置参数：结构型式：手持式；配套发动机标定功率：2.5kW；配套发动机标定转速：3600 r/min；配套发动机起动方式：手拉起动；配套发动机燃油种类：汽油；整机外形尺寸(长X宽X高)：1500X650X1050mm；作业速度：0.1~0.3m/s；扶把振动：≤50m/s²；作业小时生产率：≥0.04hm²/(h·m)；单位作业面积燃油消耗量：≤35kg/hm²；工作幅宽600mm；发动机输出传动方式：直联；刀辊传动方式：齿轮传动；扶把调整幅度（水平方向）：90度；扶把调整幅度（垂直方向）：40度；刀辊设计转速（r/min）：1挡：75；2挡：140；3挡：200；刀辊最大回转半径：160mm；刀辊总安装刀数：18；旋耕刀型式：旱地刀；主离合器型式：摩擦片式；主离合器状态；常开。 | 600.00 | 购机补贴(非通用类) | 2027-01-25 | 重庆市 | 评阅通过 | 通过
215 | 耕整地机械 | 耕地机械 | 微型耕耘机 | 功率1-4kW微耕机 | 重庆尚翔机电有限公司 | 微耕机 | 1WGQZ2.5-40 | 配套功率:2.5kW | 外形尺寸（长×宽×高)mm：1520×620×950；配套动力:汽油机；标定功率:2.5kW；标定转速:3600r/min；工作幅宽(cm)：40；结构质量（kg）：35；传动方式（发动机输出）：直联式；传动方式（刀辊）：齿轮传动；旋耕刀型号：旱地刀；总安装刀数量(把)：12；主离合器型式：离心式。 | 600.00 | 购机补贴(非通用类) | 2026-12-29 | 重庆市 | 评阅通过 | 通过
216 | 耕整地机械 | 耕地机械 | 微型耕耘机 | 功率1-4kW微耕机 | 重庆伟友动力机械有限公司 | 微耕机 | 1WGQZ2.5-65 | 配套功率:2.5kW | 型号名称：1WGQZ2.5-65型微耕机，结构型式：手持式，配套发动机标定功率：2.5kW，配套发动机标定转速：3600r/min，配套发动机起动方式：手拉起动，配套发动机燃油种类：汽油，整机外形尺寸（长×宽×高）：1350mm×650mm×910mm，工作幅宽：650mm，发动机输出传动方式：直联，刀辊传动方式：齿轮传动，刀辊总安装刀数：18，旋耕刀型号：旱地刀，主离合器型式： 离心式，主离合器状态：常开。 | 600.00 | 购机补贴(非通用类) | 2027-01-25 | 重庆市 | 评阅通过 | 通过
217 | 耕整地机械 | 耕地机械 | 微型耕耘机 | 功率1-4kW微耕机 | 重庆伟友动力机械有限公司 | 微耕机 | 1WGQZ2.5-95 | 配套功率:2.5kW | 型号名称：1WGQZ2.5-95型微耕机，结构型式：手持式，配套发动机标定功率：2.5kW，配套发动机标定转速：3600r/min，配套发动机起动方式：手拉起动，配套发动机燃油种类：汽油，整机外形尺寸（长×宽×高）：1540mm×960mm×990mm，工作幅宽：950mm，发动机输出传动方式：直联，刀辊传动方式：齿轮传动，刀辊总安装刀数：24，旋耕刀型号：旱地刀，主离合器型式： 摩擦片式，主离合器状态：常开 | 600.00 | 购机补贴(非通用类) | 2027-01-25 | 重庆市 | 评阅通过 | 通过
218 | 耕整地机械 | 耕地机械 | 微型耕耘机 | 功率1-4kW微耕机 | 重庆宗申通用动力机械有限公司 | 微耕机 | 1WGQZ3.0-50 | 配套功率:3.0kW | 配套发动机：NP165汽油发动机，制造商:重庆宗申通用动力机械有限公司；标定功率3.0KW，标定转速3600r/min,排放标准：第2阶段。结构型式：手持式；配套发动机起动方式：手拉起动，工作状态外形尺寸（长×宽×高）：1360×520×930mm；工作幅宽：500mm；结构质量(kg):30；发动机输出传动方式 ：直联；刀辊传动方式：齿轮传动；扶把垂直方向幅度可调整（°）：35；刀辊设计转速（r/min）：250；刀辊最大回转半径（mm):130；旋耕刀型式：旱地刀；总安装刀数：18把；耕深：10.4cm；主离合器：常开摩擦片式； | 600.00 | 购机补贴(非通用类) | 2027-01-25 | 重庆市 | 评阅通过 | 通过
219 | 耕整地机械 | 耕地机械 | 微型耕耘机 | 功率4kW及以上微耕机 | 长沙恒牛农业科技有限公司 | 微耕机 | 1WG4.05-95 | 配套功率:4.05kW | 型号名称：1WG4.05-95型微耕机 结构型式：手持式 配套发动机型号名称：KM173FA型风冷柴油机 配套发动机生产企业：无锡华源凯马发动机有限公司 配套发动机标定功率：4.05kW 配套发动机标定转速：3600r/min 配套发动机起动方式：手拉反冲 配套发动机燃油种类：柴油 整机外形尺寸（长×宽×高）：1520×960×990mm 作业速度：0.14～0.36m/s 扶把振动：≤60m/s2 作业小时生产率：0.06～0.13hm2/(h·m) 单位作业面积燃油消耗量：≤7.5kg/hm2 工作幅宽：950mm 发动机输出传动方式:直联式 刀辊传动方式：齿轮 扶把调整幅度（水平方向）：0° 扶把调整幅度（垂直方向）：90° 刀辊设计转速：快档：145 慢档：83r/min 刀辊最大回转半径：180mm 刀辊总安装刀数：24把 旋耕刀型式：自制刀 主离合器型式：摩擦片 主离合器状态：常开 | 800.00 | 购机补贴(非通用类) | 2026-12-29 | 湖南省 | 评阅通过 | 通过
220 | 耕整地机械 | 耕地机械 | 微型耕耘机 | 功率4kW及以上微耕机 | 长沙恒牛农业科技有限公司 | 微耕机 | 1WG4.1-105 | 配套功率:4.1kW | 型号名称：1WG4.1-105型微耕机 结构型式：手持式 配套发动机型号名称：KM178FA型柴油发动机 配套发动机生产企业：无锡华源凯马发动机有限公司 配套发动机标定功率：4.1kW 配套发动机标定转速：3600r/min 配套发动机起动方式：手拉反冲 配套发动机燃油种类：柴油 整机外形尺寸（长×宽×高）：1700×1070×1000mm 作业速度：0.14～0.36m/s 扶把振动：≤60m/s2 作业小时生产率：0.06～0.13hm2/(h·m) 单位作业面积燃油消耗量：≤7.5kg/hm2 工作幅宽：1050mm 发动机输出传动方式:直联式 刀辊传动方式：齿轮 扶把调整幅度（水平方向）：0° 扶把调整幅度（垂直方向）：90° 刀辊设计转速：快档：145 慢档：83r/min 刀辊最大回转半径：180mm 刀辊总安装刀数：18把 旋耕刀型式：自制刀 主离合器型式：摩擦片 主离合器状态：常开 | 800.00 | 购机补贴(非通用类) | 2026-12-29 | 湖南省 | 评阅通过 | 通过
221 | 耕整地机械 | 耕地机械 | 微型耕耘机 | 功率4kW及以上微耕机 | 长沙恒牛农业科技有限公司 | 微耕机 | 1WG5.3-105 | 配套功率:5.3kW | 型号名称：1WG5.3-105型微耕机 结构型式：手持式 配套发动机型号名称：KM186FA型柴油发动机 配套发动机生产企业：无锡华源凯马发动机有限公司 配套发动机标定功率：5.3kW 配套发动机标定转速：3000r/min 配套发动机起动方式：手拉反冲 配套发动机燃油种类：柴油 整机外形尺寸（长×宽×高）：1740×1080×980mm 作业速度：0.14～0.36m/s 扶把振动：≤60m/s2 作业小时生产率：0.06～0.13hm2/(h·m) 单位作业面积燃油消耗量：≤7.5kg/hm2 工作幅宽：1050mm 发动机输出传动方式:直联式 刀辊传动方式：齿轮 扶把调整幅度（水平方向）：0° 扶把调整幅度（垂直方向）：90° 刀辊设计转速：快档：145 慢档：83r/min 刀辊最大回转半径：180mm 刀辊总安装刀数：24把 旋耕刀型式：自制刀 主离合器型式：摩擦片 主离合器状态：常开 | 800.00 | 购机补贴(非通用类) | 2026-12-29 | 湖南省 | 评阅通过 | 通过
222 | 耕整地机械 | 耕地机械 | 微型耕耘机 | 功率4kW及以上微耕机 | 长沙恒牛农业科技有限公司 | 微耕机 | 1WGQ4-95 | 配套功率:4kW | 结构型式：手持式 配套发动机型号名称：YH170F/P汽油机 配套发动机生产企业：重庆耀虎动力机械有限公司 配套发动机标定功率：4KW 配套发动机标定转速：3600r/min 配套发动机起动方式：手拉反冲 配套发动机燃油种类：汽油 整机外形尺寸（长×宽×高）：1730×1000×970 mm 作业速度：0.1～0.3m/s 扶把振动：≤40m/s2 作业小时生产率：≥0.04hm2/(h·m) 单位作业面积燃油消耗量：≤35kg/hm2 工作幅宽：950mm 发动机输出传动方式：直联式 刀辊传动方式：齿轮 扶把调整幅度（水平方向）0° 扶把调整幅度（垂直方向）：90° 刀辊设计转速：快挡：130；慢挡：93 刀辊最大回转半径：165mm 刀辊总安装刀数：24把 旋耕刀型式：自制刀 主离合器型式：摩擦片 主离合器状态：常开 | 800.00 | 购机补贴(非通用类) | 2026-12-29 | 湖南省 | 评阅通过 | 通过
223 | 耕整地机械 | 耕地机械 | 微型耕耘机 | 功率4kW及以上微耕机 | 湖北大地农业机械有限公司 | 微耕机 | 1WG4.0 | 配套功率:4.1kW | 整机外形尺寸（长×宽×高）mm:1690×1103×970 ,配套柴油发动机标定功率:4.1kw/3600r/min,主离合器型式：摩擦片式，结构质量(kg)：110，传动方式(发动机输出)：齿轮，传动方式(刀辊)：直联，标配旋耕刀1副，行走轮1对、配套旋耕刀装置最大工作宽度：1100mm, 刀辊设计转速:130r/min,刀最大回转半径:185mm, 总刀数24片。 | 800.00 | 购机补贴(非通用类) | 2025-12-23 | 湖北省 | 评阅通过 | 通过
224 | 耕整地机械 | 耕地机械 | 微型耕耘机 | 功率4kW及以上微耕机 | 湖北大地农业机械有限公司 | 微耕机 | 1WG4.05-90 | 配套功率:4.05kW | 产品配置参数整机外形尺寸（长×宽×高）mm:1540×920×980,企配套柴油发动机标定功率:4.05kw/3600r/min，主离合器型式：湿式摩擦片式，传动方式(发动机输出)：齿轮，传动方式(刀辊)：直联，标配旋耕刀1副，行走轮1对、配套旋耕刀装置最大工作宽度：900mm,刀最大回转半径:185mm, 总刀数24片 | 800.00 | 购机补贴(非通用类) | 2026-02-07 | 湖北省 | 评阅通过 | 通过
225 | 耕整地机械 | 耕地机械 | 微型耕耘机 | 功率4kW及以上微耕机 | 湖北大地农业机械有限公司 | 微耕机 | 1WG4.0Q-90 | 配套功率:4.0kW | 产品配置参数（企业填写）:整机外形尺寸（长×宽×高）mm:1400×920×900 ,配套发动机标定功率:4.0kw/3600r/min 工作幅宽:900mm，刀辊设计转速:130r/min,刀最大回转半径:185mm, 总刀数24片 | 800.00 | 购机补贴(非通用类) | 2026-02-07 | 湖北省 | 评阅通过 | 通过
226 | 耕整地机械 | 耕地机械 | 微型耕耘机 | 功率4kW及以上微耕机 | 湖北大地农业机械有限公司 | 微耕机 | 1WG4.1-110 | 配套功率:4.1kW | 产品配置参数（企业填写）:整机外形尺寸（长×宽×高）mm:1760×1100×980 ,配套柴油发动机标定功率:4.1kw/3600r/min,主离合器型式：摩擦片式，结构质量(kg)：110，传动方式(发动机输出)：齿轮，传动方式(刀辊)：直联，标配旋耕刀1副，行走轮1对、配套旋耕刀装置最大工作宽度：1100mm, 刀辊设计转速:130r/min,刀最大回转半径:185mm, 总刀数24片。 | 800.00 | 购机补贴(非通用类) | 2026-02-07 | 湖北省 | 评阅通过 | 通过
227 | 耕整地机械 | 耕地机械 | 微型耕耘机 | 功率4kW及以上微耕机 | 湖北大地农业机械有限公司 | 微耕机 | 1WG5.3-105 | 配套功率:5.3kW | 产品配置参数（企业填写）:整机外形尺寸（长×宽×高）mm:1670×1080×1000,配套柴油机标定功率:5.3kw/3000r/min 作业速度 :≤0.27m/s,作业小时生产率:≤0.06hm2/(h•m),单位作业面积燃油消耗量:7.5kg/hm2, 工作幅宽:1050mm,刀辊设计转速:130r/min,刀最大回转半径:185mm, | 800.00 | 购机补贴(非通用类) | 2024-07-17 | 湖北省 | 评阅通过 | 通过
228 | 耕整地机械 | 耕地机械 | 微型耕耘机 | 功率4kW及以上微耕机 | 湖北大地农业机械有限公司 | 微耕机 | 1WG6.3 | 配套功率:6.3kW | 整机外形尺寸（长×宽×高）mm:1760×1100×980 ,配套柴油发动机标定功率:6.3kw/3600r/min,主离合器型式：摩擦片式，结构质量(kg)：110，传动方式(发动机输出)：齿轮，传动方式(刀辊)：直联，标配旋耕刀1副，行走轮1对、配套旋耕刀装置最大工作宽度：1100mm,刀最大回转半径:185mm, 总刀数24片。 | 800.00 | 购机补贴(非通用类) | 2025-12-23 | 湖北省 | 评阅通过 | 通过
229 | 耕整地机械 | 耕地机械 | 微型耕耘机 | 功率4kW及以上微耕机 | 洛阳卓格哈斯机械有限公司 | 微耕机 | 1WGQ4.5-90FJ型微耕机 | 配套功率:4.5kW | 整机工作状态外形尺寸（长×宽×高）mm：1500×900×1000；整机工作幅宽mm：900；整机结构质量（无工作部件）kg：54；整机结构比质量（无工作部件）kg/kW：12；整机最高行驶速度km/h：7.0；整机前进/倒退档位数：前进2，倒退1；整机最高理论前进速度 km/h：7.2；配套动力生产方式：采购；配套动力生产企业：重庆宗申通用动力机械有限公司；配套动力型号规格：GB225（172F）汽油机；配套动力结构型式：单缸、四冲程、顶置气门；配套动力标定功率/转速kW/r/min：4.5/3600；配套动力起动方式：手拉反冲；配套动力燃油种类：汽油；发动机至变速箱联结方式：直联式；变速箱生产方式：自制；变速箱至刀辊联接方式：直联式；变速箱结构（挡位数）：3；变速箱箱体材质：QT450；握持运行控制装置结构型式：机械联动装置；扶把生产方式：自制；扶把调整幅度水平方向（º ）：0；扶把调整幅度垂直方向（º ）：45；扶把振动m/s²：≦15；耕作部件防护装置宽度 mm：630；耕作部件防护装置后部 （º）：60；耕作部件防护装置：两扶手末端连线的中点在水平面的投影和旋转部件外缘在同一水平面内的投影之间的距离 mm：1000；刀辊生产方式：采购；刀辊设计档位转速r/min：85（低速）/ 152（高速）；刀辊最大回转半径mm：150；刀辊总安装刀数（把）：24；旋耕刀生产方式：采购；旋耕刀型号：PⅡ150；旋耕刀型式（刀座式、刀盘式、灭茬刀）：刀盘式（间距137mm）；旋耕刀成型工艺：锻造成型；旋耕刀材质：65Mn；主离合器生产方式：采购；主离合器型式：摩擦片式离合器；主离合器状态：常分离；限深装置生产方式：采购；限深装置结构型式：立杆式；限深装置深度调节方式：手动限位孔调节；阻力棒生产方式：采购；阻力棒材质：65Mn；阻力棒硬度：HRC35～HRC45 | 800.00 | 购机补贴(非通用类) | 2027-03-24 | 河南省 | 评阅通过 | 通过
230 | 耕整地机械 | 耕地机械 | 微型耕耘机 | 功率4kW及以上微耕机 | 洛阳卓格哈斯机械有限公司 | 微耕机 | 1WGQ4-90A2 | 配套功率:4.0kW | 结构型式：手持式；配套发动机型号名称：1P70F/P-G型汽油发动机；配套发动机生产企业：重庆宗申通用动力机械有限公司；标定功率：4kW；标定转速：3800r/min；配套发动机起动方式：手拉反冲；配套发动机燃油种类 ：汽油；整机外形尺寸（长×宽×高）mm：1450×1000×850；作业速度：0.5-0.8m/s；扶把振动：≤20m/S²；作业小时生产率：0.07～0.15h㎡/（hm）；单位作业面积燃油消耗量： 12～15kg/h㎡；工作幅宽：900mm；发动机输出传动方式：直联式；刀辊传动方式： 直联式；扶把调整幅度（垂直方向）：0～54（º）；刀辊设计转速： 230r/min；刀辊最大回转半径：150mm；刀辊总安装刀数：24；旋耕刀型式：刀盘式；主离合器型式：离心式离合器；主离合器状态： 常开 | 800.00 | 购机补贴(非通用类) | 2026-12-27 | 河南省 | 评阅通过 | 通过
231 | 耕整地机械 | 耕地机械 | 微型耕耘机 | 功率4kW及以上微耕机 | 洛阳卓格哈斯机械有限公司 | 微耕机 | 1WGQ4-90B4 | 配套功率:4.0kW | 结构型式：手持式；配套发动机型号名称： 1P70FV-2型汽油发动机；配套发动机生产企业：重庆力帆内燃机有限公司；标定功率：4kW；标定转速：3600r/min；配套发动机起动方式：手拉反冲；配套发动机燃油种类 ：汽油；整机外形尺寸（长×宽×高）mm：1450×1000×850；作业速度：0.5-0.8m/s；扶把振动：≤20m/S²；作业小时生产率：0.07～0.15h㎡/（hm）；单位作业面积燃油消耗量： 12～15kg/h㎡；工作幅宽：900mm；发动机输出传动方式：直联式；刀辊传动方式： 直联式；扶把调整幅度（垂直方向）：0～54（º）；刀辊设计转速： 230r/min；刀辊最大回转半径：150mm；刀辊总安装刀数：24；旋耕刀型式：刀盘式；主离合器型式：离心式离合器；主离合器状态： 常开 | 800.00 | 购机补贴(非通用类) | 2026-12-27 | 河南省 | 评阅通过 | 通过
232 | 耕整地机械 | 耕地机械 | 微型耕耘机 | 功率4kW及以上微耕机 | 洛阳卓格哈斯机械有限公司 | 微耕机 | 1WGQ4-90FJ型微耕机 | 配套功率:4.0kW | 整机工作状态外形尺寸（长×宽×高）mm：1500×900×1000；整机工作幅宽mm：900；整机结构质量（无工作部件）kg：54；整机结构比质量（无工作部件）kg/kW：13.5；整机最高行驶速度km/h：7.06；整机前进/倒退档位数：4；整机最高理论前进速度 km/h：7.2；配套动力生产方式：采购；配套动力生产企业：重庆涪柴动力机械制造有限公司；配套动力型号规格：FC170-1；配套动力结构型式：单缸、四冲程、顶置气门；配套动力标定功率/转速kW/r/min：4.0/3600；配套动力起动方式：手拉反冲；配套动力燃油种类：汽油；发动机至变速箱联结方式：直联式；变速箱生产方式：自制；变速箱至刀辊联接方式：直联式；变速箱结构（挡位数）：3；变速箱箱体材质：QT450；握持运行控制装置结构型式：机械联动装置；扶把生产方式：自制；扶把调整幅度水平方向（º ）：0；扶把调整幅度垂直方向（º ）：45；扶把振动m/s²：≦25；耕作部件防护装置宽度 mm：630；耕作部件防护装置后部 （º）：60；耕作部件防护装置：两扶手末端连线的中点在水平面的投影和旋转部件外缘在同一水平面内的投影之间的距离 mm：900；刀辊生产方式：采购；刀辊设计档位转速r/min：85（低速）/ 152（高速）；刀辊最大回转半径mm：150；刀辊总安装刀数（把）：24；旋耕刀生产方式：采购；旋耕刀型号：PⅡ150；旋耕刀型式（刀座式、刀盘式、灭茬刀）：刀盘式（间距137mm）；旋耕刀成型工艺：锻造成型；旋耕刀材质：65Mn；主离合器生产方式：采购；主离合器型式：摩擦片式离合器；主离合器状态：常分离；限深装置生产方式：采购；限深装置结构型式：立杆式；限深装置深度调节方式：手动限位孔调节；阻力棒生产方式：采购；阻力棒材质：65Mn；阻力棒硬度：HRC35～HRC45 | 800.00 | 购机补贴(非通用类) | 2027-03-24 | 河南省 | 评阅通过 | 通过
233 | 耕整地机械 | 耕地机械 | 微型耕耘机 | 功率4kW及以上微耕机 | 宁波世金动力机械有限公司 | 微耕机 | 1WGQ5.5-105 | 配套功率:/kW | 该产品型号名称1WGQ5.5-105微耕机，结构形式为手持式， 动力型号为177F/P汽油机，起动方式手拉启动，动力结构形式为单杠，风冷；额定功率为5.5kw，额定转数3600r/min，整机外形尺寸1670mm×1160mm×1100mm，传动方式齿轮传动，连接方式直联，作业小时生产率≥0.04hm2/（h·m）；单位作业面积燃油消耗量≤35kg/hm2；耕宽 105cm‘耕深≥10cm。刀辊转速129r/min；最大回转半径 180mm，主离合器型式干式，主离合器状态常闭。涵盖：（该产品型号名称1WGQ4.0-88微耕机，结构形式为手持式 ，动力型号为170F/P汽油机，起动方式手拉启动，动力结构形式为单杠，风冷；额定功率为4.0kw，额定转数3600r/min，整机外形尺寸1380mm×900mm×1000mm，传动方式齿轮传动，连接方式直联，作业小时生产率≥0.04hm2/（h·m）；单位作业面积燃油消耗量≤35kg/hm2；耕宽 88cm‘耕深≥10cm。刀辊转速129r/min；最大回转半径 180mm，主离合器型式干式，主离合器状态常闭）。 | 800.00 | 购机补贴(非通用类) | 2026-12-22 | 浙江宁波 | 评阅通过 | 通过
234 | 耕整地机械 | 耕地机械 | 微型耕耘机 | 功率4kW及以上微耕机 | 日照市立盈机械制造有限公司 | 微耕机 | 1WG-4Q | 配套功率:4.1kW | 型号名称：1WG-4Q型微耕机；结构型式：手持式；配套发动机型号名称：170F型汽油机；配套发动机生产企业：日照市立盈机械制造有限公司；配套发动机标定功率：4.1kW；配套发动机标定转速：3600r/min；配套发动机起动方式：手拉式；配套发动机燃油种类：汽油；整机外形尺寸（长×宽×高）mm：1640×910×890；作业速度：0.1～0.2m/s；扶把振动：≤10.8m/s2；作业小时生产率：0.03～0.06hm2/(h·m)；单位作业面积燃油消耗量：11.0～15.0kg/hm2；工作幅宽：900mm；发动机输出传动方式：皮带传动；刀辊传动方式：链条传动；扶把调整幅度（水平方向）：90°；扶把调整幅度（垂直方向）：30°；刀辊设计转速：140r/min；刀辊最大回转半径：185mm；刀辊总安装刀数：24；旋耕刀型式：ⅢS185；主离合器型式：涨紧式；主离合器状态：常开。 | 800.00 | 购机补贴(非通用类) | 2026-12-30 | 山东省 | 评阅通过 | 通过
235 | 耕整地机械 | 耕地机械 | 微型耕耘机 | 功率4kW及以上微耕机 | 日照市立盈机械制造有限公司 | 微耕机 | 1WG-4QL | 配套功率:4.1kW | 型号名称：1WG-4QL型微耕机；结构型式：手持式；配套发动机型号名称：170F型汽油机；配套发动机生产企业：日照市立盈机械制造有限公司；配套发动机标定功率：4.1kW；配套发动机标定转速：3600r/min；配套发动机起动方式：手拉式；配套发动机燃油种类：汽油；整机外形尺寸（长×宽×高）mm：1660×990×910；作业速度：0.1～0.2m/s；扶把振动：≤10.8m/s2；作业小时生产率：0.03～0.06hm2/(h·m)；单位作业面积燃油消耗量：11.0～15.0kg/hm2；工作幅宽：900mm；发动机输出传动方式：皮带传动；刀辊传动方式：链条传动；扶把调整幅度（水平方向）：90°；扶把调整幅度（垂直方向）：30°；刀辊设计转速：140r/min；刀辊最大回转半径：185mm；刀辊总安装刀数：24；旋耕刀型式：ⅢS185；主离合器型式：涨紧式；主离合器状态：常开。 | 800.00 | 购机补贴(非通用类) | 2026-12-30 | 山东省 | 评阅通过 | 通过
236 | 耕整地机械 | 耕地机械 | 微型耕耘机 | 功率4kW及以上微耕机 | 日照市立盈机械制造有限公司 | 微耕机 | 1WG-5Q | 配套功率:5.3kW | 型号名称：1WG-5Q型微耕机；结构型式：手持式；配套发动机型号名称：177F型汽油机；配套发动机生产企业：日照市立盈机械制造有限公司；配套发动机标定功率：5.3kW；配套发动机标定转速：3600r/min；配套发动机起动方式：手拉式；配套发动机燃油种类：汽油；整机外形尺寸（长×宽×高）mm：1700×960×890；作业速度：0.1～0.2m/s；扶把振动：≤10.8m/s2；作业小时生产率：0.03～0.06hm2/(h·m)；单位作业面积燃油消耗量：11.0～15.0kg/hm2；工作幅宽：900mm；发动机输出传动方式：皮带传动；刀辊传动方式：链条传动；扶把调整幅度（水平方向）：90°；扶把调整幅度（垂直方向）：30°；刀辊设计转速：140r/min；刀辊最大回转半径：185mm；刀辊总安装刀数：24；旋耕刀型式：ⅢS185；主离合器型式：涨紧式；主离合器状态：常开。 | 800.00 | 购机补贴(非通用类) | 2026-12-30 | 山东省 | 评阅通过 | 通过
237 | 耕整地机械 | 耕地机械 | 微型耕耘机 | 功率4kW及以上微耕机 | 山东雅伦斯机械有限公司 | 微型耕耘机 | 1WGQ4-70 | 配套功率:4kW | 外形尺寸（长×宽×高)mm：1600×800×880；工作幅宽(mm)：700；发动机输出传动方式：皮带传动；刀辊传动方式：链传动；旋耕刀型式：刀座式；刀辊总安装刀数：18；主离合器型式：张紧式；配套发动机型号名称：CS170F/P型汽油机；配套发动机生产企业：重庆重申机械制造有限公司；配套动力：4kW；配套发动机标定转速（r/min）：3600 | 800.00 | 购机补贴(非通用类) | 2026-12-28 | 山东省 | 评阅通过 | 通过
238 | 耕整地机械 | 耕地机械 | 微型耕耘机 | 功率4kW及以上微耕机 | 山东雅伦斯机械有限公司 | 微型耕耘机 | 1WGQ4-70A | 配套功率:4kW | 外形尺寸（长×宽×高)mm：1600×800×960；工作幅宽(mm)：700；发动机输出传动方式：齿轮传动；刀辊传动方式：齿轮传动；旋耕刀型式：刀座式；刀辊总安装刀数：18；主离合器型式：摩擦片；配套发动机型号名称：CS170F/P型汽油机；配套发动机生产企业：重庆重申机械制造有限公司；配套动力：4kW；配套发动机标定转速（r/min）：3600 | 800.00 | 购机补贴(非通用类) | 2026-12-28 | 山东省 | 评阅通过 | 通过
239 | 耕整地机械 | 耕地机械 | 微型耕耘机 | 功率4kW及以上微耕机 | 山东雅伦斯机械有限公司 | 微型耕耘机 | 1WGQ4-75 | 配套功率:4kW | 外形尺寸（长×宽×高)mm：1680×800×1000；工作幅宽(mm)：750；发动机输出传动方式：皮带传动；刀辊传动方式：链传动；旋耕刀型式：刀座式；刀辊总安装刀数：24；主离合器型式：张紧式；配套发动机型号名称：CS170F/P型汽油机；配套发动机生产企业：重庆重申机械制造有限公司；配套动力：4kW；配套发动机标定转速（r/min）：3600 | 800.00 | 购机补贴(非通用类) | 2026-12-28 | 山东省 | 评阅通过 | 通过
240 | 耕整地机械 | 耕地机械 | 微型耕耘机 | 功率4kW及以上微耕机 | 山东雅伦斯机械有限公司 | 微型耕耘机 | 1WGQ4-75A | 配套功率:4kW | 外形尺寸（长×宽×高)mm：1530×800×980；工作幅宽(mm)：750；发动机输出传动方式：齿轮传动；刀辊传动方式：齿轮传动；旋耕刀型式：刀座式；刀辊总安装刀数：24；主离合器型式：摩擦片；配套发动机型号名称：CS170F/P型汽油机；配套发动机生产企业：重庆重申机械制造有限公司；配套动力：4kW；配套发动机标定转速（r/min）：3600 | 800.00 | 购机补贴(非通用类) | 2026-12-28 | 山东省 | 评阅通过 | 通过
241 | 耕整地机械 | 耕地机械 | 微型耕耘机 | 功率4kW及以上微耕机 | 威马农机股份有限公司 | 微耕机 | 1WG5.1-110FQ-ZC | 配套功率:5.1kW | 配套发动机标定功率：5.1kW、配套发动机标定转速：3600r/min、结构型式：手持式、整机外形尺寸：1750X1100X900mm、配套发动机起动方式：手拉起动、配套发动机燃油种类：汽油、工作幅宽:1100mm、发动机输出传动方式：直联、刀辊传动方式：齿轮传动、主离合器型式：摩擦片式、主离合器状态：常开、旋耕刀型式：旱地刀、刀辊总安装刀数:32。 | 800.00 | 购机补贴(非通用类) | 2025-12-27 | 重庆市 | 评阅通过 | 通过
242 | 耕整地机械 | 耕地机械 | 微型耕耘机 | 功率4kW及以上微耕机 | 威马农机股份有限公司 | 微耕机 | 1WG6.3-135FC-Z | 配套功率:6.3kW | 配套发动机标定功率：6.3（kW），整机结构型式：手持式，外形尺寸：1800×1360×950（mm）, 发动机输出传动方式：直联；刀辊传动方式：齿轮传动，工作幅宽：1350mm, 主离合器型式：摩擦片式，主离合器状态：常开，旋耕刀型式：旱地刀，作业速度：0.1～0.3m/s，作业小时生产效率：≥0.04hm2/(h•m)，单位作业面积燃油消耗率：≤30kg/hm2 。 | 800.00 | 购机补贴(非通用类) | 2026-12-29 | 重庆市 | 评阅通过 | 通过
243 | 耕整地机械 | 耕地机械 | 微型耕耘机 | 功率4kW及以上微耕机 | 威马农机股份有限公司 | 微耕机 | 1WGCZ6.3-135C | 配套功率:6.3kW | 配套发动机标定功率：6.3kW、配套发动机标定转速：3600r/min、结构型式：手持式、整机外形尺寸：1800X1360X1000mm、配套发动机起动方式：手拉起动、配套发动机燃油种类：柴油、工作幅宽:1350mm、发动机输出传动方式：直联、刀辊传动方式：齿轮传动、主离合器型式：摩擦片式、主离合器状态：常开、旋耕刀型式：旱地刀。 | 800.00 | 购机补贴(非通用类) | 2026-12-29 | 重庆市 | 评阅通过 | 通过
244 | 耕整地机械 | 耕地机械 | 微型耕耘机 | 功率4kW及以上微耕机 | 威马农机股份有限公司 | 微耕机 | 1WGQD4.0-81 | 配套功率:4.0kW | 配套发动机标定功率：4.0kW、配套发动机标定转速：3600r/min、结构型式：手持式、整机外形尺寸：1550X900X890mm、配套发动机起动方式：手拉起动、配套发动机燃油种类：汽油、工作幅宽:810mm、发动机输出传动方式：皮带传动、刀辊传动方式：链条传动、主离合器型式：张紧轮式、主离合器状态：常开、旋耕刀型式：旱地刀、刀辊总安装刀数:24。 | 800.00 | 购机补贴(非通用类) | 2026-11-18 | 重庆市 | 评阅通过 | 通过
245 | 耕整地机械 | 耕地机械 | 微型耕耘机 | 功率4kW及以上微耕机 | 威马农机股份有限公司 | 微耕机 | 1WGQD4.0-98 | 配套功率:4.0kW | 配套发动机标定功率：4.0kW、配套发动机标定转速：3600r/min、结构型式：手持式、整机外形尺寸：1600X1000X960mm、配套发动机起动方式：手拉起动、配套发动机燃油种类：汽油、工作幅宽:980mm、发动机输出传动方式：皮带传动、刀辊传动方式：链条传动、主离合器型式：张紧轮式、主离合器状态：常开、旋耕刀型式：旱地刀、刀辊总安装刀数:24。 | 800.00 | 购机补贴(非通用类) | 2026-11-18 | 重庆市 | 评阅通过 | 通过
246 | 耕整地机械 | 耕地机械 | 微型耕耘机 | 功率4kW及以上微耕机 | 威马农机股份有限公司 | 微耕机 | 1WGQD4.0-98A | 配套功率:4.0kW | 配套发动机标定功率：4.0kW、配套发动机标定转速：3600r/min、结构型式：手持式、整机外形尺寸：1460X1000X865mm、配套发动机起动方式：手拉起动、配套发动机燃油种类：汽油、工作幅宽:980mm、发动机输出传动方式：皮带传动、刀辊传动方式：链条传动、主离合器型式：张紧轮式、主离合器状态：常开、旋耕刀型式：旱地刀、刀辊总安装刀数:24。 | 800.00 | 购机补贴(非通用类) | 2026-11-18 | 重庆市 | 评阅通过 | 通过
247 | 耕整地机械 | 耕地机械 | 微型耕耘机 | 功率4kW及以上微耕机 | 威马农机股份有限公司 | 微耕机 | 1WGQZ4.0-100A | 配套功率:4.0kW | 配套发动机标定功率：4.0kW、配套发动机标定转速：3600r/min、结构型式：手持式、整机外形尺寸：1520X1030X955mm、配套发动机起动方式：手拉起动、配套发动机燃油种类：汽油、工作幅宽:1000mm、发动机输出传动方式：直联、刀辊传动方式：齿轮传动、主离合器型式：摩擦片式、主离合器状态：常开、旋耕刀型式：旱地刀、刀辊总安装刀数:32。 | 800.00 | 购机补贴(非通用类) | 2026-08-19 | 重庆市 | 评阅通过 | 通过
248 | 耕整地机械 | 耕地机械 | 微型耕耘机 | 功率4kW及以上微耕机 | 威马农机股份有限公司 | 微耕机 | 1WGQZ4.0-100C | 配套功率:4.0kW | 配套发动机标定功率：4.0kW、配套发动机标定转速：3600r/min、结构型式：手持式、整机外形尺寸：1550X1020X960mm、配套发动机起动方式：手拉起动、配套发动机燃油种类：汽油、工作幅宽:1000mm、发动机输出传动方式：直联、刀辊传动方式：齿轮传动、主离合器型式：摩擦片式、主离合器状态：常开、旋耕刀型式：旱地刀、刀辊总安装刀数:24。 | 800.00 | 购机补贴(非通用类) | 2026-11-18 | 重庆市 | 评阅通过 | 通过
249 | 耕整地机械 | 耕地机械 | 微型耕耘机 | 功率4kW及以上微耕机 | 潍坊昊杰机械有限公司 | 微型耕耘机 | 1WG-4Q | 配套功率:4.0kW | 标定功率：4.0KW; 额定功率：3600r/min；动力类型：汽油机 | 800.00 | 购机补贴(非通用类) | 2024-12-30 | 山东省 | 评阅通过 | 通过
250 | 耕整地机械 | 耕地机械 | 微型耕耘机 | 功率4kW及以上微耕机 | 潍坊金百川机械有限公司 | 微型耕耘机 | 1WGQ4.0-70 | 配套功率:4.0kW | 型号名称/1WGQ4.0-70型微耕机；结构形式/手持式；配套发动机标定功率kw4.0；配套发动机标定转速r/min：3600；整机外形尺寸（长×宽×高）mm/1460×700×960；工作幅宽mm/700；发动机输出传动方式/轴传动；刀辊传动方式/齿轮传动；扶把调整幅度（水平方向）(°)90；扶把调整幅度（垂直方向）(°)/45；旋耕刀型式/旱地刀；刀辊最大回转半径mm150；总安装刀数/18；主离合器型式/摩擦片 | 800.00 | 购机补贴(非通用类) | 2026-06-29 | 山东省 | 评阅通过 | 通过
251 | 耕整地机械 | 耕地机械 | 微型耕耘机 | 功率4kW及以上微耕机 | 湘潭富民农业机械有限公司 | 前置微耕机 | 1WG4.1-65 | 配套功率:4.1kW | 型号名称：1WG4.1-65前置微耕机；结构型式：前置式；配套发动机型号：KAGS350型柴油机；配套发动机生产企业：无锡凯奥动力机械有限公司；配套发动机标定功率：4.1kW；配套发动机标定转速：3600r/min；配套发动机起动方式：手拉反冲；配套发动机燃油种类：柴油；整机外形尺寸（长×宽×高）：1700×730×940mm；作业速度：0.04～0.4m/s；扶把振动：≤30m/s²；作业小时生产率：0.02～0.12h㎡(h·m)；单位作业面积燃油消耗量：≤12kg/h㎡；工作幅宽：650mm；发动机输出传动方式：皮带传动；刀辊传动方式：齿轮传动；扶把调整幅度（垂直方向）：90°；刀辊设计转速：170r/min；刀辊最大回转半径：170mm，刀辊总安装刀数：18把，旋耕刀型式：异型刀；主离合器型式：摩擦片式；主离合器状态：常开；水田轮结构型式：辊式；水田轮直径：380mm。 | 800.00 | 购机补贴(非通用类) | 2026-04-05 | 湖南省 | 评阅通过 | 通过
252 | 耕整地机械 | 耕地机械 | 微型耕耘机 | 功率4kW及以上微耕机 | 湘潭富民农业机械有限公司 | 前置微耕机 | 1WG4.1-75 | 配套功率:4.1kW | 型号名称：1WG4.1-75前置微耕机；结构型式：前置式；配套发动机型号名称：KAGS350型柴油机；配套发动机生产企业：无锡凯奥动力机械有限公司；配套发动机标定功率：4.1kW；配套发动机标定转速：3600r/min；配套发动机起动方式：手拉反冲；配套发动机燃油种类：柴油；整机外形尺寸（长×宽×高）：1700×820×1120mm；作业速度：0.04～0.4m/s；扶把振动：≤30m/s²；作业小时生产率：0.02～0.12h㎡(h·m)；单位作业面积燃油消耗量：≤12kg/h㎡；工作幅宽：750mm；发动机输出传动方式：皮带传动；刀辊传动方式：齿轮传动；刀辊设计转速：170r/min；刀辊最大回转半径：170mm，刀辊总安装刀数：24把，旋耕刀型式：异型刀；主离合器型式：摩擦片式；主离合器状态：常开；水田轮结构型式：辊式；水田轮直径：430mm。 | 800.00 | 购机补贴(非通用类) | 2026-04-05 | 湖南省 | 评阅通过 | 通过
253 | 耕整地机械 | 耕地机械 | 微型耕耘机 | 功率4kW及以上微耕机 | 湘潭富民农业机械有限公司 | 前置微耕机 | 1WG5.3-65 | 配套功率:5.3kW | 型号名称：1WG5.3-65前置微耕机；结构型式：前置式；配套发动机型号：KM186FA型柴油机；配套发动机生产企业：无锡华源凯马发动机有限公司；配套发动机标定功率：5.3kW；配套发动机标定转速：3000r/min；配套发动机起动方式：手拉反冲；配套发动机燃油种类：柴油；整机外形尺寸（长×宽×高）：1700×730×950mm；作业速度：0.04～0.1m/s；扶把振动：≤30m/s²；作业小时生产率：0.02～0.12h㎡(h·m)；单位作业面积燃油消耗量：≤12kg/h㎡；工作幅宽：650mm；发动机输出传动方式：皮带传动；刀辊传动方式：齿轮传动；扶把调整幅度（垂直方向）：90º；刀辊设计转速：170r/min；刀辊最大回转半径：175mm，刀辊总安装刀数：18把，旋耕刀型式：IT175；主离合器型式：摩擦片式；主离合器状态：常开；水田轮结构型式：辊式；水田轮直径：380mm。 | 800.00 | 购机补贴(非通用类) | 2026-04-05 | 湖南省 | 评阅通过 | 通过
254 | 耕整地机械 | 耕地机械 | 微型耕耘机 | 功率4kW及以上微耕机 | 湘潭富民农业机械有限公司 | 微型耕耘机 | 1WGQ4-60 | 配套功率:4.0kW | 型号名称：1WGQ4.-60型微型耕机；结构型式：前置式；配套发动机型号名称：TL170F/P汽油机；配套发动机生产企业：重庆腾龙盛世机电有限公司； 配套发动机标定功率：4kW；配套发动机标定转速：3600r/min；配套发动机起动方式：拉绳起动；配套发动机燃油种类：汽油；整机外形尺寸（长×宽×高）：1700×640×1070mm；作业速度：≥0.2m/s；扶把振动：≤10.6m/s；作业小时生产率：0.05～0.10h㎡(h·m)；单位作业面积燃油消耗量：≤12.0kg/h㎡ ；工作幅宽：600mm； 发动机输出传动方式：一级皮带传动；刀辊传动方式：齿轮传动；扶把调整幅度（垂直方向）：60°；刀辊设计转速：295r/min；刀辊最大回转半径：160mm，刀辊总安装刀数：24把，旋耕刀型式：自制刀；主离合器型式：皮带张紧离合；主离合器状态：常开；水田轮结构形式：辊式；水田轮直径：310mm。 | 800.00 | 购机补贴(非通用类) | 2026-12-30 | 湖南省 | 评阅通过 | 通过
255 | 耕整地机械 | 耕地机械 | 微型耕耘机 | 功率4kW及以上微耕机 | 沂南县中天机械有限公司 | 微型耕耘机 | 1WG-4 | 配套功率:4.0kW | 型号名称：1WG-4；结构型式：前置式；配套发动机型号名称：170F/P汽油机；配套发动机生产企业：重庆蛟马动力科技有限公司；配套发动机标定功率：4.0KW ；配套发动机标定转速：3600r/min；配套发动机启动方式：手拉式；配套发动机燃油种类；汽油；整机外形尺寸（长×宽×高）1500×700×900；作业速度：0.27-0.45m/s；扶把振动：10.2m/s²；作业小时生产率：0.09-0.12hm²/（h·m）；单位作业面积燃油消耗量：≤12kg/hm²；工作幅宽：700mm；发动机输出传动方式：皮带轮；刀辊传动方式：轴传动；扶把调整幅宽（水平方向）：左180°、右180°；扶把调整幅度（垂直方向）：上30°下30°；刀辊设计转速：90-1350r/min；刀辊最大回转半径：195mm；刀辊总安装刀数：18；旋耕刀型式：弯刀；主离合器型式：涨紧轮；主离合器状态：常开式； | 800.00 | 购机补贴(非通用类) | 2024-11-28 | 山东省 | 评阅通过 | 通过
256 | 耕整地机械 | 耕地机械 | 微型耕耘机 | 功率4kW及以上微耕机 | 沂南县中天机械有限公司 | 微型耕耘机 | 1WGQZ4-80 | 配套功率:4.0kW | 型号名称：1WGQZ4-80；型号规格：JM170F/P汽油机；标定功率：4.0kw；标定转速：3600r/min；启动方式：回弹式手拉；外形尺寸（长×宽×高）：1570×880×960mm；工作幅宽：800mm；作业速度：0.1-0.3m/s；作业小时生产率：0.04-0.07hm(h.m)；单位作业燃油消耗量：≤12kg/hm²；发动机传动方式：花键传动；刀辊传动方式：齿轮传动；扶把调整：水平方向180°；垂直方向：30°；刀辊设计速度：快档140r/min；慢档：90r/min；刀辊最大回转半径：195mm；刀辊总安装片数：24；旋耕刀型号：S195；主离合器形式：摩擦片式；主离合器状态：常开； | 800.00 | 购机补贴(非通用类) | 2022-12-31 | 山东省 | 评阅通过 | 通过
257 | 耕整地机械 | 耕地机械 | 微型耕耘机 | 功率4kW及以上微耕机 | 永康市梦卓机械有限公司 | 微耕机 | 1WG4.0-38 | 配套功率:4.0kW | 结构形式 手持式，配套发动机型号名称 ZS170F/P汽油机，配套发动机标定功率4.0kW，配套发动机标定转速3800r/min，配套发动机启动方式 手拉，整机外形尺寸（长*宽*高）1300*500*900，作业速度 0~0.2,作业小时生产率 0~0.3，工作幅宽380mm，发动机输出传动方式 皮带，扶把调整幅度垂直方向 10，刀辊设计转速，250，刀辊总安装刀数 12，旋耕刀型号 旱地刀，主离合器形式 涨紧，主离合器状态 常开。 | 800.00 | 购机补贴(非通用类) | 2025-08-02 | 浙江省 | 评阅通过 | 通过
258 | 耕整地机械 | 耕地机械 | 微型耕耘机 | 功率4kW及以上微耕机 | 永康市梦卓机械有限公司 | 微耕机 | 1WGQ4.0-65 | 配套功率:4.0kW | 结构形式 手持式，配套发动机型号名称 ZS1P70/F/P-H(XP200)汽油机，配套发动机标定功率4.0kW，配套发动机标定转速3600r/min，配套发动机启动方式 手拉，整机外形尺寸（长*宽*高）1430*700*1030，作业速度 0~0.25,作业小时生产率 0~0.3，工作幅宽650mm，发动机输出传动方式 齿轮，扶把调整幅度垂直方向 60，刀辊设计转速，240，刀辊总安装刀数 24，旋耕刀型号 旱地刀，主离合器形式 湿式，主离合器状态 常开。 | 800.00 | 购机补贴(非通用类) | 2026-07-26 | 浙江省 | 评阅通过 | 通过
259 | 耕整地机械 | 耕地机械 | 微型耕耘机 | 功率4kW及以上微耕机 | 浙江程阳机电有限公司 | 微耕机 | 1WG-4.2Q | 配套功率:4.2kW | 1.型号名称：1WG-4.2Q微耕机；2.结构型式：手持式；3.配套发动机型号名称：170F汽油机；4.配套发动机生产企业：浙江程阳机电有限公司；5.配套发动机标定功率：4.2kW；6.配套发动机标定转速：3600r/min；7.配套发动机起动方式：手拉起动；8.配套发动机燃油种类：汽油；9.整机外形尺寸：1500×1000×1050mm；10.作业速度：0.15-0.25m/s；11.扶把振动：≤35m/s2；12.作业小时生产率：0.06-0.10hm2(h.m)；13.单位作业面积燃油消耗量：15-25kg/hm2；14.工作幅宽：1000mm；15.发动机输出传动方式：直联；16.刀辊传动方式：齿轮；17.扶把调整幅度水平方向：360°；18.扶把调整幅度垂直方向：100°；19.刀辊设计转速：快档163r/min，慢档：81r/min：20.刀辊最大回转半径：165mm；21.刀辊总安装刀数：24把；22.旋耕刀型号：R165旱地刀；23.主离合器型式：牙嵌式；24.主离合器状态：常开。 | 800.00 | 购机补贴(非通用类) | 2026-12-22 | 浙江省 | 评阅通过 | 通过
260 | 耕整地机械 | 耕地机械 | 微型耕耘机 | 功率4kW及以上微耕机 | 浙江程阳机电有限公司 | 微耕机 | 1WG5.5Q-115 | 配套功率:5.5kW | 1.型号名称：1WG5.5Q-115微耕机；2.结构形式：手持式；3.配套发动机型号名称：177F汽油机；4.配套发动机生产企业：浙江程阳机电有限公司；5.配套发动机标定功率：5.5kW；6.配套发动机标定转速：3600 r/min；7.配套发动机起动方式：手拉起动；8.配套发动机燃油种类：汽油；9.整机外形尺寸（长× 宽 ×高 ）：1710×1150×950mm；10.作业速度；:0.5~1.5m/s；11.扶把振动：≤35m/s2 ；12.作业小时生产率：0.04~0.12hm2/(h٠m)；13.单位作业面积燃油消耗量：15-35kg/ hm2；14.工作幅宽：1150mm；15.发动机输出传动方式：齿轮传动；16.刀辊传动方式：销轴连接；17.扶把调整幅度（水平方向）：180°；18.扶把调整幅度（垂直方向）：90°；19.刀辊设计转速：快档135r/min，慢档90r/min；20.刀辊最大回转半径：175mm；21.刀辊总安装刀数：32把；22.旋耕刀型式：R165旱地刀；23.主离合器型式：牙嵌式；24.主离合器状态：常分离。 | 800.00 | 购机补贴(非通用类) | 2026-12-22 | 浙江省 | 评阅通过 | 通过
261 | 耕整地机械 | 耕地机械 | 微型耕耘机 | 功率4kW及以上微耕机 | 浙江嘉瑞机械有限公司 | 微耕机 | 1WGQ4.0-40 | 配套功率:4kW | 结构型式：后置式；汽油机功率：4kW。 | 800.00 | 购机补贴(非通用类) | 2026-03-04 | 浙江省 | 评阅通过 | 通过
262 | 耕整地机械 | 耕地机械 | 微型耕耘机 | 功率4kW及以上微耕机 | 重庆安晓机械有限公司 | 微耕机 | 1WGCZ4.05-60-B | 配套功率:4.05kW | 结构型式：手持式；配套发动机标定功率KW：4.05；配套发动机标定转速r/min：3600；配套发动机起动方式：手拉起动；配套发动机燃油种类：柴油；外形尺寸（长*宽*高）mm:1550*800*1050；作业速度m/s：0.1～0.3；扶把振动m/s² ≤ 50；作业小时生产率 hm²/(h﹒m)≥0.02 ；单位作业面积燃油消耗量kg/hm² ≤ 30 ；工作幅宽mm：600；发动机输出传动方式：直联；刀辊传动方式：齿轮传动；扶把调整幅度（水平方向）（°）：0 ；扶把调整幅度（垂直方向）（°）：30；刀辊设计转速r/min：快档：126；慢档：73；刀辊最大回转半径mm：180；刀辊总安装刀数：24；旋耕刀型式：旱地刀；主离合器型式：摩擦片式；主离合器状态：常开。 | 800.00 | 购机补贴(非通用类) | 2026-11-18 | 重庆市 | 评阅通过 | 通过
263 | 耕整地机械 | 耕地机械 | 微型耕耘机 | 功率4kW及以上微耕机 | 重庆安晓机械有限公司 | 微耕机 | 1WGCZ4.05-60-C | 配套功率:4.05kW | 结构型式：手持式；配套发动机标定功率KW：4.05；配套发动机标定转速r/min：3600；配套发动机起动方式：手拉起动；配套发动机燃油种类：柴油；外形尺寸（长*宽*高）mm:1500*610*1000；作业速度m/s：0.05～0.2；扶把振动m/s² ≤ 50；作业小时生产率 hm²/(h﹒m)≥0.02 ；单位作业面积燃油消耗量kg/hm² ≤ 30 ；工作幅宽mm：600；发动机输出传动方式：直联；刀辊传动方式：齿轮传动；扶把调整幅度（水平方向）（°）：0 ；扶把调整幅度（垂直方向）（°）：30；刀辊设计转速r/min：215；刀辊最大回转半径mm：180；刀辊总安装刀数：24；旋耕刀型式：旱地刀；主离合器型式：摩擦片式；主离合器状态：常开。 | 800.00 | 购机补贴(非通用类) | 2026-11-18 | 重庆市 | 评阅通过 | 通过
264 | 耕整地机械 | 耕地机械 | 微型耕耘机 | 功率4kW及以上微耕机 | 重庆安晓机械有限公司 | 微耕机 | 1WGCZ4.05-85-B | 配套功率:4.05kW | 结构型式：手持式；配套发动机标定功率KW：4.05；配套发动机标定转速r/min：3600；配套发动机起动方式：手拉起动；配套发动机燃油种类：柴油；外形尺寸（长*宽*高）mm:1550*860*1050；作业速度m/s：0.1～0.3；扶把振动m/s² ≤ 50；作业小时生产率 hm²/(h﹒m)≥0.04 ；单位作业面积燃油消耗量kg/hm² ≤ 30 ；工作幅宽mm：850；发动机输出传动方式：直联；刀辊传动方式：齿轮传动；扶把调整幅度（水平方向）（°）：0 ；扶把调整幅度（垂直方向）（°）：30；刀辊设计转速r/min：3档：156；2档：116; 1档：56；刀辊最大回转半径mm：180；刀辊总安装刀数：32；旋耕刀型式：旱地刀；主离合器型式：摩擦片式；主离合器状态：常开。 | 800.00 | 购机补贴(非通用类) | 2026-11-18 | 重庆市 | 评阅通过 | 通过
265 | 耕整地机械 | 耕地机械 | 微型耕耘机 | 功率4kW及以上微耕机 | 重庆安晓机械有限公司 | 微耕机 | 1WGCZ4.1-105 | 配套功率:4.1kW | 结构型式：手持式；配套发动机标定功率KW：4.1；配套发动机标定转速r/min：3600；配套发动机起动方式：手拉起动；配套发动机燃油种类：柴油；外形尺寸（长*宽*高）mm:1650*1060*1000；作业速度m/s：0.1～0.3；扶把振动m/s² ≤ 50；作业小时生产率 hm²/(h﹒m)≥0.04 ；单位作业面积燃油消耗量kg/hm² ≤ 30 ；工作幅宽mm：1050；发动机输出传动方式：直联；刀辊传动方式：齿轮传动；扶把调整幅度（水平方向）（°）：0 ；扶把调整幅度（垂直方向）（°）：95；刀辊设计转速r/min：快档：142；慢档：88；刀辊最大回转半径mm：180；刀辊总安装刀数：32；旋耕刀型式：旱地刀；主离合器型式：摩擦片式；主离合器状态：常开。 | 800.00 | 购机补贴(非通用类) | 2026-11-18 | 重庆市 | 评阅通过 | 通过
266 | 耕整地机械 | 耕地机械 | 微型耕耘机 | 功率4kW及以上微耕机 | 重庆安晓机械有限公司 | 微耕机 | 1WGCZ6.2-135 | 配套功率:6.2kW | 结构型式：手持式；配套发动机标定功率KW：6.2；配套发动机标定转速r/min：3000；配套发动机起动方式：手拉起动；配套发动机燃油种类：柴油；外形尺寸（长*宽*高）mm:1650*1360*1050；作业速度m/s：0.1～0.3；扶把振动m/s² ≤ 50；作业小时生产率 hm²/(h﹒m)≥0.04 ；单位作业面积燃油消耗量kg/hm² ≤ 30 ；工作幅宽mm：1350；发动机输出传动方式：直联；刀辊传动方式：齿轮传动；扶把调整幅度（水平方向）（°）：0 ；扶把调整幅度（垂直方向）（°）：92；刀辊设计转速r/min：快档：133；慢档：80；刀辊最大回转半径mm：180；刀辊总安装刀数：38；旋耕刀型式：旱地刀；主离合器型式：摩擦片式；主离合器状态：常开。 | 800.00 | 购机补贴(非通用类) | 2026-11-18 | 重庆市 | 评阅通过 | 通过
267 | 耕整地机械 | 耕地机械 | 微型耕耘机 | 功率4kW及以上微耕机 | 重庆安晓机械有限公司 | 微耕机 | 1WGQZ4.0-60-B | 配套功率:4.0kW | 结构型式：手持式；配套发动机标定功率KW：4.0；配套发动机标定转速r/min：3800；配套发动机起动方式：手拉起动；配套发动机燃油种类：汽油；外形尺寸（长*宽*高）mm:1550*800*1050；作业速度m/s：0.1～0.3；扶把振动m/s² ≤ 50；作业小时生产率 hm²/(h﹒m)≥0.02 ；单位作业面积燃油消耗量kg/hm² ≤ 35 ；工作幅宽mm：600；发动机输出传动方式：直联；刀辊传动方式：齿轮传动；扶把调整幅度（水平方向）（°）：0 ；扶把调整幅度（垂直方向）（°）：30；刀辊设计转速r/min：3档：156；2档：116; 1档：56；刀辊最大回转半径mm：180；刀辊总安装刀数：24；旋耕刀型式：旱地刀；主离合器型式：摩擦片式；主离合器状态：常开。 | 800.00 | 购机补贴(非通用类) | 2026-11-18 | 重庆市 | 评阅通过 | 通过
268 | 耕整地机械 | 耕地机械 | 微型耕耘机 | 功率4kW及以上微耕机 | 重庆安晓机械有限公司 | 微耕机 | 1WGQZ4.0-60-C | 配套功率:4.0kW | 结构型式：手持式；配套发动机标定功率KW：4.0；配套发动机标定转速r/min：3800；配套发动机起动方式：手拉起动；配套发动机燃油种类：汽油；外形尺寸（长*宽*高）mm:1450*610*1000；作业速度m/s：0.05～0.2；扶把振动m/s² ≤ 50；作业小时生产率 hm²/(h﹒m)≥0.02 ；单位作业面积燃油消耗量kg/hm² ≤ 35 ；工作幅宽mm：600；发动机输出传动方式：直联；刀辊传动方式：齿轮传动；扶把调整幅度（水平方向）（°）：0 ；扶把调整幅度（垂直方向）（°）：30；刀辊设计转速r/min：215；刀辊最大回转半径mm：180；刀辊总安装刀数：24；旋耕刀型式：旱地刀；主离合器型式：摩擦片式；主离合器状态：常开。 | 800.00 | 购机补贴(非通用类) | 2026-11-18 | 重庆市 | 评阅通过 | 通过
269 | 耕整地机械 | 耕地机械 | 微型耕耘机 | 功率4kW及以上微耕机 | 重庆安晓机械有限公司 | 微耕机 | 1WGQZ4.0-80 | 配套功率:4.0kW | 结构型式：手持式；配套发动机标定功率KW：4.0；配套发动机标定转速r/min：3600；配套发动机起动方式：手拉起动；配套发动机燃油种类：汽油；外形尺寸（长*宽*高）mm:1600*820*1050；作业速度m/s：0.1～0.3；扶把振动m/s² ≤ 50；作业小时生产率 hm²/(h﹒m)≥0.04 ；单位作业面积燃油消耗量kg/hm² ≤ 35 ；工作幅宽mm：800；发动机输出传动方式：直联；刀辊传动方式：齿轮传动；扶把调整幅度（水平方向）（°）：0 ；扶把调整幅度（垂直方向）（°）：30；刀辊设计转速r/min：3档：156；2档：116; 1档：56；刀辊最大回转半径mm：180；刀辊总安装刀数：32；旋耕刀型式：旱地刀；主离合器型式：摩擦片式；主离合器状态：常开。 | 800.00 | 购机补贴(非通用类) | 2026-11-18 | 重庆市 | 评阅通过 | 通过
270 | 耕整地机械 | 耕地机械 | 微型耕耘机 | 功率4kW及以上微耕机 | 重庆安晓机械有限公司 | 微耕机 | 1WGQZ4.0-90 | 配套功率:4.0kW | 结构型式：手持式；配套发动机标定功率KW：4.0；配套发动机标定转速r/min：3600；配套发动机起动方式：手拉起动；配套发动机燃油种类：汽油；外形尺寸（长*宽*高）mm:1600*910*1050；作业速度m/s：0.1～0.3；扶把振动m/s² ≤ 50；作业小时生产率 hm²/(h﹒m)≥0.04 ；单位作业面积燃油消耗量kg/hm² ≤ 35 ；工作幅宽mm：900；发动机输出传动方式：直联；刀辊传动方式：齿轮传动；扶把调整幅度（水平方向）（°）：0 ；扶把调整幅度（垂直方向）（°）：90；刀辊设计转速r/min：快档：126；慢档：73；刀辊最大回转半径mm：180；刀辊总安装刀数：32；旋耕刀型式：旱地刀；主离合器型式：摩擦片式；主离合器状态：常开。 | 800.00 | 购机补贴(非通用类) | 2026-11-18 | 重庆市 | 评阅通过 | 通过
271 | 耕整地机械 | 耕地机械 | 微型耕耘机 | 功率4kW及以上微耕机 | 重庆安晓机械有限公司 | 微耕机 | 1WGQZ5.8-100 | 配套功率:5.8kW | 结构型式：手持式；配套发动机标定功率KW：5.8；配套发动机标定转速r/min：3600；配套发动机起动方式：手拉起动；配套发动机燃油种类：汽油；外形尺寸（长*宽*高）mm:1650*1010*1050；作业速度m/s：0.1～0.3；扶把振动m/s² ≤ 50；作业小时生产率 hm²/(h﹒m)≥0.04 ；单位作业面积燃油消耗量kg/hm² ≤ 35 ；工作幅宽mm：1000；发动机输出传动方式：直联；刀辊传动方式：齿轮传动；扶把调整幅度（水平方向）（°）：0 ；扶把调整幅度（垂直方向）（°）：90；刀辊设计转速r/min：快档：142；慢档：88；刀辊最大回转半径mm：180；刀辊总安装刀数：32；旋耕刀型式：旱地刀；主离合器型式：摩擦片式；主离合器状态：常开。 | 800.00 | 购机补贴(非通用类) | 2026-11-18 | 重庆市 | 评阅通过 | 通过
272 | 耕整地机械 | 耕地机械 | 微型耕耘机 | 功率4kW及以上微耕机 | 重庆傲诗蔓机电设备有限公司 | 微耕机 | 1WGCZ6.3-125 | 配套功率:6.3kW | 配套发动机标定功率6.3kW，标定转速：3600r/min,起动方式:手拉起动，柴油发动机，外形尺寸(长*宽*高）：1730*1260*1050mm，作业速度：0.1-0.3m/s，工作幅宽：1250mm，传动方式：齿轮传动，扶把调整幅度水平0°，垂直135°，刀辊总安装刀数：38把，旋耕刀型号：旱地刀，主离合器型式：摩擦片式，状态：常开 | 800.00 | 购机补贴(非通用类) | 2027-01-25 | 重庆市 | 评阅通过 | 通过
273 | 耕整地机械 | 耕地机械 | 微型耕耘机 | 功率4kW及以上微耕机 | 重庆傲诗蔓机电设备有限公司 | 微耕机 | 1WGQD4.0-95 | 配套功率:4.0kW | 配套发动机标定功率4.0kW，标定转速：3600r/min,起动方式:手拉起动，汽油发动机，外形尺寸(长*宽*高）：1570*950*960mm，作业速度：0.1-0.3m/s，工作幅宽：950mm，传动方式：皮带传动，扶把调整幅度水平0°，垂直175°，刀辊总安装刀数：24把，旋耕刀型号：旱地刀，主离合器型式：张紧轮式，状态：常开 | 800.00 | 购机补贴(非通用类) | 2027-01-25 | 重庆市 | 评阅通过 | 通过
274 | 耕整地机械 | 耕地机械 | 微型耕耘机 | 功率4kW及以上微耕机 | 重庆傲诗蔓机电设备有限公司 | 微耕机 | 1WGQZ5.4-125 | 配套功率:5.4kW | 配套发动机标定功率:5.4kW，标定转速：3600r/min,起动方式:手拉起动，汽油发动机，外形尺寸(长*宽*高）：1700*1260*1080mm，作业速度：0.1-0.3m/s，工作幅宽：1250mm，传动方式：齿轮传动，扶把调整幅度水平0°，垂直130°，刀辊总安装刀数：38把，旋耕刀型号：旱地刀，主离合器型式：摩擦片式，状态：常开 | 800.00 | 购机补贴(非通用类) | 2027-01-25 | 重庆市 | 评阅通过 | 通过
275 | 耕整地机械 | 耕地机械 | 微型耕耘机 | 功率4kW及以上微耕机 | 重庆长田农机有限公司 | 微耕机 | 1WG4.0-100FQ-ZC | 配套功率:4.0kW | 1. 发动机型号：ZX170F 2.发动机转速：3600r/min 3.配套发动机启动方式：手拉启动 4.外形尺寸：1570*1010*890 5.作业小时效率：≥0.4 hm²/ (h.m) 6.单位作业面接燃油消耗量：≤35 kg /hm² 7.作业速度：0.1-0.3m/s 8.工作幅度：1000mm 9.发动机传动方式：直连 10：刀辊传动方式：齿轮传动 11：刀辊设计转速：快挡 130r/min 慢挡 90r/min 12:主离合器型式：摩擦片式 13：主离合器状态：常开 | 800.00 | 购机补贴(非通用类) | 2024-09-09 | 重庆市 | 评阅通过 | 通过
276 | 耕整地机械 | 耕地机械 | 微型耕耘机 | 功率4kW及以上微耕机 | 重庆长田农机有限公司 | 微耕机 | 1WG4.05-100FC-ZC | 配套功率:4.05kW | 发动机标定转速：3600r/min ； 配套发动机起动方式：手拉起动 ； 工作状态外形尺寸： 1600mm×1010mm×900mm ；作业速度：0.1～0.3m/s ；扶把振动：≤50m/s² ；作业小时生产率：≥0.04hm2/(h·m) ；单位作业面积燃油消耗量：≤35kg/hm2 ；工作幅宽：1000mm ； 发动机输出传动方式：直联 ；刀辊设计转速：快挡：130r/min，慢挡：90130r/min ；刀辊最大回转半径：170mm ；主离合器型式：摩擦片式 ；主离合器状态：常开 | 800.00 | 购机补贴(非通用类) | 2024-09-09 | 重庆市 | 评阅通过 | 通过
277 | 耕整地机械 | 耕地机械 | 微型耕耘机 | 功率4kW及以上微耕机 | 重庆创天机械有限公司 | 微耕机 | 1WGCZ4.1-105 | 配套功率:4.1kW | 型号名称：1WGCZ4.1-105型微耕机，结构型式：手持式，配套发动机标定功率4.1kW配套发动机标定转速3600r/min，配套发动机起动方式：手拉起动，配套发动机燃油种类：柴油，整机外形尺寸（长×宽×高）1750×1060×1000mm，作业速度0.1～0.3m/s，扶把振动≤50m/s2作业小时生产率≥0.04hm2/(h·m)，单位作业面积燃油消耗量≤30kg/hm2工作幅宽1051mm，发动机输出传动方式：直联，刀辊传动方式：齿轮传动，刀辊设计转速r/min：快档：130；慢档：75，刀辊最大回转半径180mm，主离合器型式：摩擦片式，主离合器状态：常开 | 800.00 | 购机补贴(非通用类) | 2026-11-18 | 重庆市 | 评阅通过 | 通过
278 | 耕整地机械 | 耕地机械 | 微型耕耘机 | 功率4kW及以上微耕机 | 重庆帝勒金驰通用机械股份有限公司 | 微耕机 | 1WG4.2-80FQ-ZC | 配套功率:4.2kW | 外形尺寸（长×宽×高）mm：1550×830×980；工作幅宽（cm）：80；传动方式（发动机输出）：直联；传动方式（刀辊）：齿轮传动；旋耕刀型号：旱地刀；总安装刀数量(把)：24；主离合器型式：牙嵌式。 配套动力型号：170F/P-2；制造商：重庆帝勒金驰通用机械股份有限公司；标定功率：4.2kW；标定转速（r/min）：3600。排放标准：国二 | 800.00 | 购机补贴(非通用类) | 2026-10-21 | 重庆市 | 评阅通过 | 通过
279 | 耕整地机械 | 耕地机械 | 微型耕耘机 | 功率4kW及以上微耕机 | 重庆东嶙机电有限公司 | 微耕机 | 1WGCZ4.05-60 | 配套功率:4.05kW | 结构型式：手持式；配套发动机标定功率KW：4.05；配套发动机标定转速r/min：3600；配套发动机起动方式：手拉起动；配套发动机燃油种类：柴油；外形尺寸（长*宽*高）mm:1600*610*1050；作业速度m/s：0.1～0.3；扶把振动m/s² ≤ 50；作业小时生产率 hm²/(h﹒m)≥0.04 ；单位作业面积燃油消耗量kg/hm² ≤ 30 ；工作幅宽mm：600；发动机输出传动方式：直联；刀辊传动方式：齿轮传动；扶把调整幅度（水平方向）（°）：0 ；扶把调整幅度（垂直方向）（°）：30；刀辊设计转速r/min：3档：156；2档：116; 1档：56；刀辊最大回转半径mm：180；刀辊总安装刀数：24；旋耕刀型式：旱地刀；主离合器型式：摩擦片式；主离合器状态：常开。 | 800.00 | 购机补贴(非通用类) | 2026-12-29 | 重庆市 | 评阅通过 | 通过
280 | 耕整地机械 | 耕地机械 | 微型耕耘机 | 功率4kW及以上微耕机 | 重庆东嶙机电有限公司 | 微耕机 | 1WGCZ4.05-90 | 配套功率:4.05kW | 结构型式：手持式；配套发动机标定功率KW：4.05；配套发动机标定转速r/min：3600；配套发动机起动方式：手拉起动；配套发动机燃油种类：柴油；外形尺寸（长*宽*高）mm:1600*910*1050；作业速度m/s：0.1～0.3；扶把振动m/s² ≤ 50；作业小时生产率 hm²/(h﹒m)≥0.04 ；单位作业面积燃油消耗量kg/hm² ≤ 30 ；工作幅宽mm：900；发动机输出传动方式：直联；刀辊传动方式：齿轮传动；扶把调整幅度（水平方向）（°）：0 ；扶把调整幅度（垂直方向）（°）：30；刀辊设计转速r/min：3档：156；2档：116; 1档：56；刀辊最大回转半径mm：180；刀辊总安装刀数：32；旋耕刀型式：旱地刀；主离合器型式：摩擦片式；主离合器状态：常开。 | 800.00 | 购机补贴(非通用类) | 2026-12-29 | 重庆市 | 评阅通过 | 通过
281 | 耕整地机械 | 耕地机械 | 微型耕耘机 | 功率4kW及以上微耕机 | 重庆东嶙机电有限公司 | 微耕机 | 1WGCZ4.1-105 | 配套功率:4.1kW | 结构型式：手持式；配套发动机标定功率KW：4.1；配套发动机标定转速r/min：3600；配套发动机起动方式：手拉起动；配套发动机燃油种类：柴油；外形尺寸（长*宽*高）mm:1700*1060*1050；作业速度m/s：0.1～0.3；扶把振动m/s² ≤ 50；作业小时生产率 hm²/(h﹒m)≥0.04 ；单位作业面积燃油消耗量kg/hm² ≤ 30 ；工作幅宽mm：1050；发动机输出传动方式：直联；刀辊传动方式：齿轮传动；扶把调整幅度（水平方向）（°）：0 ；扶把调整幅度（垂直方向）（°）：100；刀辊设计转速r/min：快档：120；慢档：70；刀辊最大回转半径mm：180；刀辊总安装刀数：32；旋耕刀型式：旱地刀；主离合器型式：摩擦片式；主离合器状态：常开。 | 800.00 | 购机补贴(非通用类) | 2026-12-29 | 重庆市 | 评阅通过 | 通过
282 | 耕整地机械 | 耕地机械 | 微型耕耘机 | 功率4kW及以上微耕机 | 重庆东嶙机电有限公司 | 微耕机 | 1WGCZ6.2-135 | 配套功率:6.2kW | 结构型式：手持式；配套发动机标定功率KW：6.2；配套发动机标定转速r/min：3000；配套发动机起动方式：手拉起动；配套发动机燃油种类：柴油；外形尺寸（长*宽*高）mm:1700*1360*1050；作业速度m/s：0.1～0.3；扶把振动m/s² ≤ 50；作业小时生产率 hm²/(h﹒m)≥0.04 ；单位作业面积燃油消耗量kg/hm² ≤ 30 ；工作幅宽mm：1350；发动机输出传动方式：直联；刀辊传动方式：齿轮传动；扶把调整幅度（水平方向）（°）：0 ；扶把调整幅度（垂直方向）（°）：100；刀辊设计转速r/min：快档：120；慢档：70；刀辊最大回转半径mm：180；刀辊总安装刀数：38；旋耕刀型式：旱地刀；主离合器型式：摩擦片式；主离合器状态：常开。 | 800.00 | 购机补贴(非通用类) | 2026-12-29 | 重庆市 | 评阅通过 | 通过
283 | 耕整地机械 | 耕地机械 | 微型耕耘机 | 功率4kW及以上微耕机 | 重庆东嶙机电有限公司 | 微耕机 | 1WGQZ4.0-55 | 配套功率:4.0kW | 结构型式：手持式；配套发动机标定功率KW：4.0；配套发动机标定转速r/min：3800；配套发动机起动方式：手拉起动；配套发动机燃油种类：汽油；外形尺寸（长*宽*高）mm:1450*600*1000；作业速度m/s：0.1～0.3；扶把振动m/s² ≤ 50；作业小时生产率 hm²/(h﹒m)≥0.02 ；单位作业面积燃油消耗量kg/hm² ≤ 35 ；工作幅宽mm：550；发动机输出传动方式：直联；刀辊传动方式：齿轮传动；扶把调整幅度（水平方向）（°）：0 ；扶把调整幅度（垂直方向）（°）：30；刀辊设计转速r/min：180；刀辊最大回转半径mm：180；刀辊总安装刀数：24；旋耕刀型式：旱地刀；主离合器型式：摩擦片式；主离合器状态：常开。 | 800.00 | 购机补贴(非通用类) | 2026-12-29 | 重庆市 | 评阅通过 | 通过
284 | 耕整地机械 | 耕地机械 | 微型耕耘机 | 功率4kW及以上微耕机 | 重庆东嶙机电有限公司 | 微耕机 | 1WGQZ4.0-80 | 配套功率:4.0kW | 结构型式：手持式；配套发动机标定功率KW：4.0；配套发动机标定转速r/min：3800；配套发动机起动方式：手拉起动；配套发动机燃油种类：汽油；外形尺寸（长*宽*高）mm:1500*810*1050；作业速度m/s：0.1～0.3；扶把振动m/s² ≤ 50；作业小时生产率 hm²/(h﹒m)≥0.04 ；单位作业面积燃油消耗量kg/hm² ≤ 35 ；工作幅宽mm：800；发动机输出传动方式：直联；刀辊传动方式：齿轮传动；扶把调整幅度（水平方向）（°）：0 ；扶把调整幅度（垂直方向）（°）：30；刀辊设计转速r/min：3档：156；2档：116; 1档：56；刀辊最大回转半径mm：180；刀辊总安装刀数：32；旋耕刀型式：旱地刀；主离合器型式：摩擦片式；主离合器状态：常开。 | 800.00 | 购机补贴(非通用类) | 2026-12-29 | 重庆市 | 评阅通过 | 通过
285 | 耕整地机械 | 耕地机械 | 微型耕耘机 | 功率4kW及以上微耕机 | 重庆东嶙机电有限公司 | 微耕机 | 1WGQZ4.0-90 | 配套功率:4.0kW | 结构型式：手持式；配套发动机标定功率KW：4.0；配套发动机标定转速r/min：3600；配套发动机起动方式：手拉起动；配套发动机燃油种类：汽油；外形尺寸（长*宽*高）mm:1600*910*1050；作业速度m/s：0.1～0.3；扶把振动m/s² ≤ 50；作业小时生产率 hm²/(h﹒m)≥0.04 ；单位作业面积燃油消耗量kg/hm² ≤ 35 ；工作幅宽mm：900；发动机输出传动方式：直联；刀辊传动方式：齿轮传动；扶把调整幅度（水平方向）（°）：0 ；扶把调整幅度（垂直方向）（°）：100；刀辊设计转速r/min：快档：120；慢档：70；刀辊最大回转半径mm：180；刀辊总安装刀数：32；旋耕刀型式：旱地刀；主离合器型式：摩擦片式；主离合器状态：常开。 | 800.00 | 购机补贴(非通用类) | 2026-12-29 | 重庆市 | 评阅通过 | 通过
286 | 耕整地机械 | 耕地机械 | 微型耕耘机 | 功率4kW及以上微耕机 | 重庆东嶙机电有限公司 | 微耕机 | 1WGQZ5.8-100 | 配套功率:5.8kW | 结构型式：手持式；配套发动机标定功率KW：5.8；配套发动机标定转速r/min：3600；配套发动机起动方式：手拉起动；配套发动机燃油种类：汽油；外形尺寸（长*宽*高）mm:1600*1010*1050；作业速度m/s：0.1～0.3；扶把振动m/s² ≤ 50；作业小时生产率 hm²/(h﹒m)≥0.04 ；单位作业面积燃油消耗量kg/hm² ≤ 35 ；工作幅宽mm：1000；发动机输出传动方式：直联；刀辊传动方式：齿轮传动；扶把调整幅度（水平方向）（°）：0 ；扶把调整幅度（垂直方向）（°）：30；刀辊设计转速r/min：3档：156；2档：116; 1档：56；刀辊最大回转半径mm：180；刀辊总安装刀数：32；旋耕刀型式：旱地刀；主离合器型式：摩擦片式；主离合器状态：常开。 | 800.00 | 购机补贴(非通用类) | 2026-12-29 | 重庆市 | 评阅通过 | 通过
287 | 耕整地机械 | 耕地机械 | 微型耕耘机 | 功率4kW及以上微耕机 | 重庆涪柴动力机械制造有限公司 | 微耕机 | 1WGQZ4.0-100C | 配套功率:4.0kW | 主要配置：1、四片四组旱地耕刀；2、行走轮；3、4.0kW汽油机； 4、100C型传动箱体；5、阻力棒1根；6、随机工具1套。 参数：配套发动机标定功率：4.0kW/3600r/min；排放阶段：国二；配套发动机类型：强制风冷汽油机、四冲程、单缸；外形尺寸（长×宽×高）（mm）：1650×1000×1000；刀辊传动方式：齿轮传动；发动机输出传动方式：直联；刀辊转速（r/min）：慢档：80、中档：115、快档165；刀辊最大回转半径（mm）：175；总安装刀数：32把；主离合器型式：摩擦片式；耕宽（mm）：1000；耕深（mm）：≥100；作业速度（m/s）：0.1∽0.3；作业小时生产率（h㎡/(h•m)）：≥0.04；单位作业面积燃油消耗量（㎏/h㎡）：≤35。 | 800.00 | 购机补贴(非通用类) | 2027-03-02 | 重庆市 | 评阅通过 | 通过
288 | 耕整地机械 | 耕地机械 | 微型耕耘机 | 功率4kW及以上微耕机 | 重庆港本科技有限公司 | 微耕机 | 1WG4.0-95FQ-ZC | 配套功率:4.0kW | 整机外形尺寸（长×宽×高）mm：1650×960×960；工作幅宽mm：950；发动机输出传动方式：直联式；刀棍传动方式：齿轮传动；扶把调整幅度（水平方向）°：0；扶把调整幅度（垂直方向）°：72；刀棍最大回旋半径mm：180；旋耕刀型式：旱地刀；刀棍总安装刀数：24；主离合器形式：摩擦片式，主离合器状态：常开。 | 800.00 | 购机补贴(非通用类) | 2026-11-02 | 重庆市 | 评阅通过 | 通过
289 | 耕整地机械 | 耕地机械 | 微型耕耘机 | 功率4kW及以上微耕机 | 重庆港本科技有限公司 | 微耕机 | 1WG5.5-110FQ-ZC | 配套功率:5.5kW | 整机外形尺寸（长×宽×高）mm：1730×1100×950；工作幅宽mm：1100；发动机输出传动方式：直联式；刀棍传动方式：齿轮传动；扶把调整幅度（水平方向）°：0；扶把调整幅度（垂直方向）°：72；刀棍最大回旋半径mm：180；旋耕刀型式：防缠草刀；刀棍总安装刀数：24；主离合器形式：摩擦片式，主离合器状态：常开。 | 800.00 | 购机补贴(非通用类) | 2026-11-02 | 重庆市 | 评阅通过 | 通过
290 | 耕整地机械 | 耕地机械 | 微型耕耘机 | 功率4kW及以上微耕机 | 重庆工耕机械制造有限公司 | 微耕机 | 1WGQZ4.0-100C | 配套功率:4.0kW | 主要配置：1、四片四组旱地耕刀；2、行走轮；3、4.0kW汽油机； 4、100C型传动箱体；5、阻力棒1根；6、随机工具1套。 参数：配套发动机标定功率：4.0kW/3600r/min；排放阶段：国二；配套发动机类型：强制风冷汽油机、四冲程、单缸；外形尺寸（长×宽×高）（mm）：1650×1000×1000；刀辊传动方式：齿轮传动；发动机输出传动方式：直联；刀辊转速（r/min）：慢档：80、中档：115、快档165；刀辊最大回转半径（mm）：175；总安装刀数：32把；主离合器型式：摩擦片式；耕宽（mm）：1000；耕深（mm）：≥100；作业速度（m/s）：0.1∽0.3；作业小时生产率（h㎡/(h•m)）：≥0.04；单位作业面积燃油消耗量（㎏/h㎡）：≤35。 | 800.00 | 购机补贴(非通用类) | 2027-01-25 | 重庆市 | 评阅通过 | 通过
291 | 耕整地机械 | 耕地机械 | 微型耕耘机 | 功率4kW及以上微耕机 | 重庆宏美科技有限公司 | 微耕机 | 1WG5.5-103FQ-ZC | 配套功率:5.5kW | 配套发动机型号名称: HM170F/P，配套发动机标定功率:5.5kW，配套发动机标定转速:3600r/min，制造商 :重庆宏美科技有限公司，排放标准：第二阶段，配套发动机起动方式：手拉起动,配套发动机燃油种类:汽油，整机外形尺寸（长×宽×高）mm：1750×1050×970,工作幅宽:1030mm,发动机输出传动方式：直联，刀辊传动方式：齿轮传动，旋耕刀型号：旱地刀，主离合器型式：摩擦片式，主离合器状态：常开 | 800.00 | 购机补贴(非通用类) | 2026-11-02 | 重庆市 | 评阅通过 | 通过
292 | 耕整地机械 | 耕地机械 | 微型耕耘机 | 功率4kW及以上微耕机 | 重庆宏美科技有限公司 | 微耕机 | 1WGCZ4.0-65 | 配套功率:4.05kW | 配套动力型号：KM173FA，配套发动机标定功率：4.05kW，配套发动机标定转速：3600r/min，制造厂商：无锡华源凯马发动机有限公司，排放标准：第三阶段，配套发动机起动方式：手拉起动，配套发动机燃油种类：柴油，整机外形尺寸（长×宽×高）（mm）：1440×660×950，工作幅宽：650mm，发动机输出传动方式：直联，刀辊传动方式：齿轮传动，旋耕刀型号：旱地刀，主离合器型式：摩擦片式，主离合器状态：常开 | 800.00 | 购机补贴(非通用类) | 2026-11-18 | 重庆市 | 评阅通过 | 通过
293 | 耕整地机械 | 耕地机械 | 微型耕耘机 | 功率4kW及以上微耕机 | 重庆宏美科技有限公司 | 微耕机 | 1WGCZ4.1-95 | 配套功率:4.1kW | 配套动力型号：KDGS350，配套发动机标定功率：4.1kW，配套发动机标定转速：3600r/min，制造商：常州科普动力机械有限公司，排放标准：第三阶段，配套发动机起动方式：手拉起动，配套发动机燃油种类：柴油，整机外形尺寸（长×宽×高）（mm）：1660×960×1020，工作幅宽：950mm，发动机输出传动方式：直联，刀辊传动方式：齿轮传动，旋耕刀型号：旱地刀，主离合器型式：摩擦片式，主离合器状态：常开 | 800.00 | 购机补贴(非通用类) | 2026-11-18 | 重庆市 | 评阅通过 | 通过
294 | 耕整地机械 | 耕地机械 | 微型耕耘机 | 功率4kW及以上微耕机 | 重庆宏美科技有限公司 | 微耕机 | 1WGQZ4.0-65 | 配套功率:4.02kW | 配套发动机型号名称: HM170F/P汽油机，配套发动机标定功率：4.02kW，配套发动机标定转速：3600r/min，制造商：重庆宏美科技有限公司，排放标准：第二阶段，配套发动机起动方式：手拉起动，配套发动机燃油种类：汽油，工作状态外形尺寸（长×宽×高）（mm）：1430×660×950，工作幅宽：650mm，发动机输出传动方式：直联，刀辊传动方式：齿轮传反动，旋耕刀型号：旱地刀，主离合器型式：摩擦片式，主离合器状态：常开 | 800.00 | 购机补贴(非通用类) | 2026-11-18 | 重庆市 | 评阅通过 | 通过
295 | 耕整地机械 | 耕地机械 | 微型耕耘机 | 功率4kW及以上微耕机 | 重庆华世丹机械制造有限公司 | 微耕机 | 1WGCZ4.1-105 | 配套功率:4.1kW | 规格型号：1WGCZ4.1-105微耕机；结构型式：手持式；配套发动机生产企业：常州科普动力机械有限公司；配套发动机额定功率：4.1KW；配套发动机额定转速：3600r/min；配套发动机型号：KDGS350;配套发动机起动方式：手拉起动；配套发动机燃油种类：柴油；外形尺寸（长×宽×高）：1580×1060×1040mm；作业速度：0.1～0.3 m/s；扶把振动：≤50 m/s2；作业小时生产率：≥0.04 hm²/（h•m）；单位作业面积燃油消耗量：≤35kg/hm²；工作幅宽：1050mm；发动机输出传动方式：直联；刀辊传动方式：齿轮传动；扶把调整幅度：水平方向0°；垂直方向：195°；刀辊设计转速：快档140r/min，慢档100r/min ；刀辊最大回转半径：180mm；刀辊总安装刀数：32把；旋耕刀型式：旱地刀；主离合器型式：摩擦片式；主离合器状态：常开 | 800.00 | 购机补贴(非通用类) | 2026-02-01 | 重庆市 | 评阅通过 | 通过
296 | 耕整地机械 | 耕地机械 | 微型耕耘机 | 功率4kW及以上微耕机 | 重庆华世丹机械制造有限公司 | 微耕机 | 1WGCZ6.3-135 | 配套功率:6.3kW | 规格型号：1WGCZ6.3-135微耕机；结构型式：手持式；配套发动机生产企业：常州科普动力机械有限公司；配套发动机额定功率：6.3KW；配套发动机额定转速：3600r/min；配套发动机型号：KD188FW;配套发动机起动方式：手拉起动；配套发动机燃油种类：柴油；外形尺寸（长×宽×高）：1580×1360×1040mm；作业速度：0.1～0.3 m/s；扶把振动：≤50 m/s2；作业小时生产率：≥0.04 hm²/（h•m）；单位作业面积燃油消耗量：≤35kg/hm²；工作幅宽：1350mm；发动机输出传动方式：直联；刀辊传动方式：齿轮传动；扶把调整幅度：水平方向0°；垂直方向：185°；刀辊设计转速：快档140r/min，慢档100r/min ；刀辊最大回转半径：180mm；刀辊总安装刀数：40把；旋耕刀型式：旱地刀；主离合器型式：摩擦片式；主离合器状态：常开 | 800.00 | 购机补贴(非通用类) | 2026-02-01 | 重庆市 | 评阅通过 | 通过
297 | 耕整地机械 | 耕地机械 | 微型耕耘机 | 功率4kW及以上微耕机 | 重庆华世丹农业装备制造有限公司 | 微耕机 | 1WGQD4.0-75 | 配套功率:4.0kW | 型号名称:1WGQD4.0-75微耕机：结构型式:手持式;配套发动机标定功率:4.0kW；配套发动机标定转速:3600r/min；配套发动机起动方式:手拉起动；配套发动机燃油种类:汽油；整机外形尺寸（长×宽×高）：1540×760×1000mm；作业速度：0.1～0.3m/s；扶把振动：≤50m/s2；作业小时生产率：≥0.04hm2/(h·m)；单位作业面积燃油消耗量：≤35kg/hm2；工作幅宽：750mm；发动机输出传动方式:皮带传动；刀辊传动方式:链条传动；扶把调整幅度（水平方向）:0（º）；扶把调整幅度（垂直方向）:175（º）；刀辊设计转速:快档：126；慢档：92r/min；刀辊最大回转半径:180mm;刀辊总安装刀数:24把；旋耕刀型式：旱地刀；主离合器型式：张紧轮式；主离合器状态：常开 | 800.00 | 购机补贴(非通用类) | 2026-12-29 | 重庆市 | 评阅通过 | 通过
298 | 耕整地机械 | 耕地机械 | 微型耕耘机 | 功率4kW及以上微耕机 | 重庆华世丹农业装备制造有限公司 | 微耕机 | 1WGQD4.0-80 | 配套功率:4.0kW | 型号名称:1WGQD4.0-80微耕机：结构型式:手持式;配套发动机标定功率:4.0kW；配套发动机标定转速:3600r/min；配套发动机起动方式:手拉起动；配套发动机燃油种类:汽油；整机外形尺寸（长×宽×高）：1560×800×1000mm；作业速度：0.1～0.3m/s；扶把振动：≤50m/s2；作业小时生产率：≥0.04hm2/(h·m)；单位作业面积燃油消耗量：≤35kg/hm2；工作幅宽：800mm;发动机输出传动方式:皮带传动；刀辊传动方式:链条传动；扶把调整幅度（水平方向）:0（º）；扶把调整幅度（垂直方向）:180（º）；刀辊设计转速:快档：126；慢档：92r/min；刀辊最大回转半径:160mm;刀辊总安装刀数:24把；旋耕刀型式：旱地刀；主离合器型式：张紧轮式；主离合器状态：常开 | 800.00 | 购机补贴(非通用类) | 2026-12-29 | 重庆市 | 评阅通过 | 通过
299 | 耕整地机械 | 耕地机械 | 微型耕耘机 | 功率4kW及以上微耕机 | 重庆华世丹农业装备制造有限公司 | 微耕机 | 1WGQZ4.0-100 | 配套功率:4.0kW | 型号名称:1WGQZ4.0-100微耕机;结构型式:手持式;配套发动机标定功率:4.0kW;配套发动机标定转速:3600r/min;配套发动机起动方式:手拉起动;配套发动机燃油种类:汽油；整机外形尺寸（长×宽×高）：1560×1010×1050mm；作业速度：0.1～0.3m/s；扶把振动：≤50m/s2；作业小时生产率：≥0.04hm2/(h·m)；单位作业面积燃油消耗量：≤35kg/hm2；工作幅宽：1000mm;发动机输出传动方式:直联;刀辊传动方式:齿轮传动;扶把调整幅度（水平方向）:0（º）;扶把调整幅度（垂直方向）:190（º）;刀辊设计转速:快档：150；慢档：100r/min;刀辊最大回转半径:160mm;刀辊总安装刀数:32把；旋耕刀型式：旱地刀；主离合器型式：摩擦片式；主离合器状态：常开 | 800.00 | 购机补贴(非通用类) | 2026-12-29 | 重庆市 | 评阅通过 | 通过
300 | 耕整地机械 | 耕地机械 | 微型耕耘机 | 功率4kW及以上微耕机 | 重庆华世丹农业装备制造有限公司 | 微耕机 | 1WGQZ4.0-100A | 配套功率:4.0kW | 型号名称:1WGQZ4.0-100A微耕机;结构型式:手持式;配套发动机标定功率:4.0kW;配套发动机标定转速:3600r/min;配套发动机起动方式:手拉起动;配套发动机燃油种类:汽油；整机外形尺寸（长×宽×高）：1500×1010×1030mm；作业速度：0.1～0.3m/s；扶把振动：≤50m/s2；作业小时生产率：≥0.04hm2/(h·m)；单位作业面积燃油消耗量：≤35kg/hm2；工作幅宽：1000mm;发动机输出传动方式:直联;刀辊传动方式:齿轮传动;扶把调整幅度（水平方向）:0（º）;扶把调整幅度（垂直方向）:210（º）;刀辊设计转速:快档：150r/min；慢档：100r/min;刀辊最大回转半径:160mm;刀辊总安装刀数:32把；旋耕刀型式：旱地刀；主离合器型式：摩擦片式；主离合器状态：常开 | 800.00 | 购机补贴(非通用类) | 2026-12-29 | 重庆市 | 评阅通过 | 通过
301 | 耕整地机械 | 耕地机械 | 微型耕耘机 | 功率4kW及以上微耕机 | 重庆华世丹农业装备制造有限公司 | 微耕机 | 1WGQZ4.0-95 | 配套功率:4.0kW | 型号名称:1WGQZ4.0-95 微耕机;结构型式:手持式;配套发动机标定率:4.0kW;配套发动机标定转速:3600r/min;配套发动机起动方式:手拉起动;配套发动机燃油种类:汽油；整机外形尺寸（长×宽×高）：1350×950×1000mm；作业速度：0.1～0.3m/s；扶把振动：≤50m/s2；作业小时生产率：≥0.04hm2/(h·m)；单位作业面积燃油消耗量：≤35kg/hm2；工作幅宽：950mm;发动机输出传动方式:直联;刀辊传动方式:齿轮传动;扶把调整幅度（水平方向）:45（º）;扶把调整幅度（垂直方向）:200（º）;刀辊设计转速:快档：150r/min；慢档：100r/min;刀辊最大回转半径:160mm;刀辊总安装刀数:24把；旋耕刀型式：旱地刀；主离合器型式：摩擦片式；主离合器状态：常开 | 800.00 | 购机补贴(非通用类) | 2026-12-29 | 重庆市 | 评阅通过 | 通过
302 | 耕整地机械 | 耕地机械 | 微型耕耘机 | 功率4kW及以上微耕机 | 重庆华世丹农业装备制造有限公司 | 微耕机 | 1WGQZ4.0-95A | 配套功率:4.0kW | 型号名称:1WGQZ4.0-95A 微耕机;结构型式:手持式;配套发动机标定率:4.0kW;配套发动机标定转速:3600r/min;配套发动机起动方式:手拉起动;配套发动机燃油种类:汽油；整机外形尺寸（长×宽×高）：1470×950×970mm；作业速度：0.1～0.3m/s；扶把振动：≤50m/s2；作业小时生产率：≥0.04hm2/(h·m)；单位作业面积燃油消耗量：≤35kg/hm2；工作幅宽：950mm;发动机输出传动方式:直联;刀辊传动方式:齿轮传动;扶把调整幅度（水平方向）:0（º）;扶把调整幅度（垂直方向）:58（º）;刀辊设计转速:快档：150r/min；慢档：100r/min;刀辊最大回转半径:160mm;刀辊总安装刀数:24把；旋耕刀型式：旱地刀；主离合器型式：摩擦片式；主离合器状态：常开 | 800.00 | 购机补贴(非通用类) | 2026-12-29 | 重庆市 | 评阅通过 | 通过
303 | 耕整地机械 | 耕地机械 | 微型耕耘机 | 功率4kW及以上微耕机 | 重庆家户农机有限公司 | 微耕机 | 1WG4.05-100FC-ZC | 配套功率:4.05kW | 1.外形尺寸(长×宽×高)(MM):1580×1010×920；2.配套标定功率:4.05KW；3.标定转速(R/MIN):3600；4.传动方式发动机输出:直联；5.传动方式刀辊:齿轮传动；6.刀辊最大回转半径(MM):180:7.总安装刀数:24把；8.主离合器型式:摩擦片式9.旋耕刀型式：旱地刀 | 800.00 | 购机补贴(非通用类) | 2024-12-25 | 重庆市 | 评阅通过 | 通过
304 | 耕整地机械 | 耕地机械 | 微型耕耘机 | 功率4kW及以上微耕机 | 重庆嘉士博机械制造有限公司 | 微耕机 | 1WGCZ6.3-135 | 配套功率:6.3kW | 型号名称 / 1WGCZ6.3-135微耕机 结构型式 / 手持式 配套发动机标定功率 kW 6.3 配套发动机标定转速 r/min 3600 配套发动机起动方式 / 手拉起动 配套发动机燃油种类 / 柴油 工作状态外形尺寸（长×宽×高） mm 1720×1360×1020 作业速度 m/s 0.1～0.3 扶把振动 m/s² ≤50 作业小时生产率 hm2/(h·m) ≥0.04 单位作业面积燃油消耗量 kg/hm2 ≤30 工作幅宽 mm 1350 发动机输出传动方式 / 直联 刀辊传动方式 / 齿轮传动 扶把水平方向调整幅度 （º） 0 扶把垂直方向调整幅度 （º） 105 刀辊设计转速 r/min 快挡：130；慢挡：80 刀辊最大回转半径 mm 180 刀辊总安装刀数 / 38 旋耕刀型号 / 旱地刀 主离合器型式 / 摩擦片式 主离合器状态 / 常开 | 800.00 | 购机补贴(非通用类) | 2026-02-01 | 重庆市 | 评阅通过 | 通过
305 | 耕整地机械 | 耕地机械 | 微型耕耘机 | 功率4kW及以上微耕机 | 重庆坚而美科技有限公司 | 微耕机 | 1WGFQZ4.0-100 | 配套功率:4.0kW | 配置:单缸风冷汽油机,功率4.0,转速:3600；工作状态外形尺寸(mm):1475*1025*970；工作幅宽(mm):1000；刀辊最大回转半径(mm):175；总安装刀数:24. | 800.00 | 购机补贴(非通用类) | 2026-12-29 | 重庆市 | 评阅通过 | 通过
306 | 耕整地机械 | 耕地机械 | 微型耕耘机 | 功率4kW及以上微耕机 | 重庆箭驰机械有限公司 | 微耕机 | 1WGQZ5.5-110 | 配套功率:5.5kW | 结构形式：手持式，发动机标定功率：5.5（KW），发动机额定转速：3600（r/min），发动机起动方式：手拉起动，发动机燃油种类：汽油；外形尺寸（长x宽x高）：1630x1100x1050(mm)，作业速度：0.1-0.3（m/s）；扶把振动：≤50（m/S²）；作业小时生产率：≥0.04（h㎡/(h·m)）；单位作业面积燃油消耗量：≤35（kg/h㎡）；工作幅宽：1100（mm）； 发动机输出传动方式：直连；刀辊传动方式：齿轮传动；扶把调整幅度（水平方向） ：0°；扶把调整幅度（垂直方向）：105°；刀辊设计转速：I档：60；II档：110；III档:150（r/min）；刀辊最大回转半径：180（mm）；刀辊总安装刀数：32；旋耕刀型式：旱地刀；主离合器型式：摩擦片式；主离合器状态：常开。 | 800.00 | 购机补贴(非通用类) | 2026-12-29 | 重庆市 | 评阅通过 | 通过
307 | 耕整地机械 | 耕地机械 | 微型耕耘机 | 功率4kW及以上微耕机 | 重庆聚帮机械设备有限责任公司 | 微耕机 | 1WG4.0-100FQ-ZC | 配套功率:4.0kW | 外形尺寸（长×宽×高)mm：1515×1000×930；工作幅宽(cm):99；结构质量（kg）：30；传动方式（发动机输出）：直联；传动方式（刀辊）：锥齿传动；旋耕刀型式：旱地刀；总安装刀数量(把)：24把；主离合器型式：摩擦片式。 | 800.00 | 购机补贴(非通用类) | 2026-11-18 | 重庆市 | 评阅通过 | 通过
308 | 耕整地机械 | 耕地机械 | 微型耕耘机 | 功率4kW及以上微耕机 | 重庆凯一马农业机械有限公司 | 微耕机 | 1WGCZ4.05-61 | 配套功率:4.05kW | 1、结构型式：手持式2、配套发动机标定功率：4.05kW；3、配套发动机标定转速：3600 r/min ；4、配套发动机起动方式：手拉起动；5、配套发动机燃油种类：柴油；6、整机外形尺寸（长x宽x高）：1500x790x990 mm；7、作业速度： 0.05-0.2 m/s；8、扶把振动：小于等于50 m/s²；9、作业小时生产率：大于等于0.02hm²/（h·m）；10、单位作业面积燃油消耗量：小于等于30 kg/hm²；11、工作幅宽：610 mm；12、发动机输出传动方式：直联；13、刀辊传动方式：齿轮传动；14、扶把调整幅度（水平方向）：0 °；15、扶把调整幅度（垂直方向）：21°；16、导辊设计转速：快档140 r/min，慢档120r/min；17、导辊最大回转半径：140 mm；18、导辊总安装刀数：18；19、旋耕刀型式：旱地刀；20、主离合器型式：摩擦片式；21、主离合器状态：常开 | 800.00 | 购机补贴(非通用类) | 2026-11-18 | 重庆市 | 评阅通过 | 通过
309 | 耕整地机械 | 耕地机械 | 微型耕耘机 | 功率4kW及以上微耕机 | 重庆凯一马农业机械有限公司 | 微耕机 | 1WGCZ4.1-85 | 配套功率:4.1kW | 1、结构型式：手持式2、配套发动机标定功率：4.1kW；3、配套发动机标定转速：3600 r/min ；4、配套发动机起动方式：手拉起动；5、配套发动机燃油种类：柴油；6、整机外形尺寸（长x宽x高）：1680x860x1010 mm；7、作业速度： 0.1-0.3 m/s；8、扶把振动：小于等于50 m/s²；9、作业小时生产率：大于等于0.04hm²/（h·m）；10、单位作业面积燃油消耗量：小于等于30 kg/h㎡；11、工作幅宽：850 mm；12、发动机输出传动方式：直联；13、刀辊传动方式：齿轮传动；14、扶把调整幅度（水平方向）：0 °；15、扶把调整幅度（垂直方向）：110°；16、导辊设计转速：快档140 r/min，慢档120r/min；17、导辊最大回转半径：180 mm；18、导辊总安装刀数：24；19、旋耕刀型式：旱地刀；20、主离合器型式：摩擦片式；21、主离合器状态：常开 | 800.00 | 购机补贴(非通用类) | 2026-11-18 | 重庆市 | 评阅通过 | 通过
310 | 耕整地机械 | 耕地机械 | 微型耕耘机 | 功率4kW及以上微耕机 | 重庆凯一马农业机械有限公司 | 微耕机 | 1WGCZ6.3-135 | 配套功率:6.3kW | 1、结构型式：手持式2、配套发动机标定功率：6.3kW；3、配套发动机标定转速：3600 r/min ；4、配套发动机起动方式：手拉起动；5、配套发动机燃油种类：柴油；6、整机外形尺寸（长x宽x高）：1650x1350x1020 mm；7、作业速度： 0.1~0.3 m/s；8、扶把振动：≤50 m/s²；9、作业小时生产率：≥0.04hm²/（h·m）；10、单位作业面积燃油消耗量：≤30 kg/hm²；11、工作幅宽：1350 mm；12、发动机输出传动方式：直联；13、刀辊传动方式：齿轮传动；14、扶把调整幅度（水平方向）：0 °；15、扶把调整幅度（垂直方向）：115°；16、导辊设计转速：快档130 r/min，慢档90r/min；17、导辊最大回转半径：180 mm；18、导辊总安装刀数：38；19、旋耕刀型式：旱地刀；20、主离合器型式：摩擦片式；21、主离合器状态：常开 | 800.00 | 购机补贴(非通用类) | 2026-11-18 | 重庆市 | 评阅通过 | 通过
311 | 耕整地机械 | 耕地机械 | 微型耕耘机 | 功率4kW及以上微耕机 | 重庆凯一马农业机械有限公司 | 微耕机 | 1WGQZ4.0-61 | 配套功率:4.0kW | 1、结构型式：手持式2、配套发动机标定功率：4.0kW；3、配套发动机标定转速：3600 r/min ；4、配套发动机起动方式：手拉起动；5、配套发动机燃油种类：汽油；6、整机外形尺寸（长x宽x高）：1540x920x1000 mm；7、作业速度： 0.05~0.2 m/s；8、扶把振动：≤50 m/s²；9、作业小时生产率：≥0.02hm²/（h·m）；10、单位作业面积燃油消耗量：≤35 kg/hm²；11、工作幅宽：610 mm；12、发动机输出传动方式：直联；13、刀辊传动方式：齿轮传动；14、扶把调整幅度（水平方向）：0 °；15、扶把调整幅度（垂直方向）：25°；16、导辊设计转速：快档140 r/min，慢档120r/min；17、导辊最大回转半径：140 mm；18、导辊总安装刀数：18；19、旋耕刀型式：旱地刀；20、主离合器型式：摩擦片式；21、主离合器状态：常开 | 800.00 | 购机补贴(非通用类) | 2026-11-18 | 重庆市 | 评阅通过 | 通过
312 | 耕整地机械 | 耕地机械 | 微型耕耘机 | 功率4kW及以上微耕机 | 重庆凯一马农业机械有限公司 | 微耕机 | 1WGQZ4.5-61 | 配套功率:4.5kW | 1、结构型式：手持式2、配套发动机标定功率：4.5kW；3、配套发动机标定转速：3600 r/min ；4、配套发动机起动方式：手拉起动；5、配套发动机燃油种类：汽油；6、整机外形尺寸（长x宽x高）：1520x940x970 mm；7、作业速度： 0.05~0.2 m/s；8、扶把振动：≤50 m/s²；9、作业小时生产率：≥0.02hm²/（h·m）；10、单位作业面积燃油消耗量：≤35 kg/hm²；11、工作幅宽：610 mm；12、发动机输出传动方式：直联；13、刀辊传动方式：齿轮传动；14、扶把调整幅度（水平方向）：0°；15、扶把调整幅度（垂直方向）：25°；16、导辊设计转速：快档140 r/min，慢档120r/min；17、导辊最大回转半径：140 mm；18、导辊总安装刀数：18；19、旋耕刀型式：旱地刀；20、主离合器型式：摩擦片式；21、主离合器状态：常开 | 800.00 | 购机补贴(非通用类) | 2026-11-18 | 重庆市 | 评阅通过 | 通过
313 | 耕整地机械 | 耕地机械 | 微型耕耘机 | 功率4kW及以上微耕机 | 重庆科邦机械制造有限公司 | 微耕机 | 1WG5.5-110FQ-ZC | 配套功率:5.5kW | 整机外形尺寸（长×宽×高)mm：1730×1100×950；作业速度（m/s）：0.1-0.3；工作幅宽(mm)：1100；发动机输出传动方式：直联式；刀辊传动方式：齿轮传动；扶手把调整幅度（水平方向）（°）：0，扶手把调整幅度（垂直方向）（°）205；旋耕刀型式：防缠草刀；刀棍总安装刀数：24；主离合器型式：摩擦片式；主离合器状态：常开。 | 800.00 | 购机补贴(非通用类) | 2026-11-02 | 重庆市 | 评阅通过 | 通过
314 | 耕整地机械 | 耕地机械 | 微型耕耘机 | 功率4kW及以上微耕机 | 重庆科牛机械有限公司 | 微耕机 | 1WGCZ4.05-60 | 配套功率:4.05kW | 1WGCZ4.05-60配置参数：结构型式：手持式；配套发动机标定功率：4.05kW；配套发动机标定转速：3600 r/min；配套发动机起动方式：手拉起动；配套发动机燃油种类：柴油；整机外形尺寸(长X宽X高)：1550X650X1050mm；作业速度：0.1~0.3m/s；扶把振动：≤50m/s²作业小时生产率：≥0.04hm²/(h·m)；单位作业面积燃油消耗量：≤30kg/hm²；工作幅宽600mm；发动机输出传动方式：直联；刀辊传动方式：齿轮传动；扶把调整幅度（水平方向）：90度；扶把调整幅度（垂直方向）：40度；刀辊设计转速（r/min）：1挡：60；2挡：115；3挡：180；刀辊最大回转半径：160mm；刀辊总安装刀数：18；旋耕刀型式：旱地刀；主离合器型式：摩擦片式；主离合器状态；常开。 | 800.00 | 购机补贴(非通用类) | 2027-01-25 | 重庆市 | 评阅通过 | 通过
315 | 耕整地机械 | 耕地机械 | 微型耕耘机 | 功率4kW及以上微耕机 | 重庆科牛机械有限公司 | 微耕机 | 1WGCZ4.05-90 | 配套功率:4.05kW | 1WGCZ4.05-90配置参数：结构型式：手持式；配套发动机标定功率：4.05kW；配套发动机标定转速：3600 r/min；配套发动机起动方式：手拉起动；配套发动机燃油种类：柴油；整机外形尺寸(长X宽X高)：1550X910X1050mm；作业速度：0.1~0.3m/s；扶把振动：≤50m/s²作业小时生产率：≥0.04hm²/(h·m)；单位作业面积燃油消耗量：≤30kg/hm²；工作幅宽900mm；发动机输出传动方式：直联；刀辊传动方式：齿轮传动；扶把调整幅度（水平方向）：90度；扶把调整幅度（垂直方向）：40度；刀辊设计转速（r/min）：1挡：60；2挡：115；3挡：180；刀辊最大回转半径：160mm；刀辊总安装刀数：24；旋耕刀型式：旱地刀；主离合器型式：摩擦片式；主离合器状态；常开。 | 800.00 | 购机补贴(非通用类) | 2027-01-25 | 重庆市 | 评阅通过 | 通过
316 | 耕整地机械 | 耕地机械 | 微型耕耘机 | 功率4kW及以上微耕机 | 重庆科牛机械有限公司 | 微耕机 | 1WGQZ4.0-55 | 配套功率:4.0kW | 1WGQZ4.0-55配置参数：结构型式：手持式；配套发动机标定功率：4.0kW；配套发动机标定转速：3600 r/min；配套发动机起动方式：手拉起动；配套发动机燃油种类：汽油；整机外形尺寸(长X宽X高)：1500X650X1050mm；作业速度：0.1~0.3m/s；扶把振动：≤50m/s²；作业小时生产率：≥0.04hm²/(h·m)；单位作业面积燃油消耗量：≤35kg/hm²；工作幅宽550mm；发动机输出传动方式：直联；刀辊传动方式：齿轮传动；扶把调整幅度（水平方向）：90度；扶把调整幅度（垂直方向）：40度；刀辊设计转速（r/min）：1挡：75；2挡：140；3挡：200；刀辊最大回转半径：160mm；刀辊总安装刀数：18；旋耕刀型式：旱地刀；主离合器型式：摩擦片式；主离合器状态；常开。 | 800.00 | 购机补贴(非通用类) | 2027-01-25 | 重庆市 | 评阅通过 | 通过
317 | 耕整地机械 | 耕地机械 | 微型耕耘机 | 功率4kW及以上微耕机 | 重庆科牛机械有限公司 | 微耕机 | 1WGQZ4.0-90 | 配套功率:4.0kW | 1WGQZ4.0-90配置参数：结构型式：手持式；配套发动机标定功率：4.0kW；配套发动机标定转速：3600 r/min；配套发动机起动方式：手拉起动；配套发动机燃油种类：汽油；整机外形尺寸(长X宽X高)：1500X910X1050mm；作业速度：0.1~0.3m/s；扶把振动：≤50m/s²；作业小时生产率：≥0.04hm²/(h·m)；单位作业面积燃油消耗量：≤35kg/hm²；工作幅宽900mm；发动机输出传动方式：直联；刀辊传动方式：齿轮传动；扶把调整幅度（水平方向）：90度；扶把调整幅度（垂直方向）：40度；刀辊设计转速（r/min）：1挡：75；2挡：140；3挡：200；刀辊最大回转半径：160mm；刀辊总安装刀数：24；旋耕刀型式：旱地刀；主离合器型式：摩擦片式；主离合器状态；常开。 | 800.00 | 购机补贴(非通用类) | 2027-01-25 | 重庆市 | 评阅通过 | 通过
318 | 耕整地机械 | 耕地机械 | 微型耕耘机 | 功率4kW及以上微耕机 | 重庆科牛机械有限公司 | 微耕机 | 1WGQZ5.8-100 | 配套功率:5.8kW | 1WGQZ5.8-100配置参数：结构型式：手持式；配套发动机标定功率：5.8kW；配套发动机标定转速：3600 r/min；配套发动机起动方式：手拉起动；配套发动机燃油种类：汽油；整机外形尺寸(长X宽X高)：1500X1010X1050mm；作业速度：0.1~0.3m/s；扶把振动：≤50m/s²；作业小时生产率：≥0.04hm²/(h·m)；单位作业面积燃油消耗量：≤35kg/hm²；工作幅宽1000mm；发动机输出传动方式：直联；刀辊传动方式：齿轮传动；扶把调整幅度（水平方向）：90度；扶把调整幅度（垂直方向）：40度；刀辊设计转速（r/min）：1挡：75；2挡：140；3挡：200；刀辊最大回转半径：160mm；刀辊总安装刀数：24；旋耕刀型式：旱地刀；主离合器型式：摩擦片式；主离合器状态；常开。 | 800.00 | 购机补贴(非通用类) | 2027-01-25 | 重庆市 | 评阅通过 | 通过
319 | 耕整地机械 | 耕地机械 | 微型耕耘机 | 功率4kW及以上微耕机 | 重庆科业动力机械制造有限公司 | 微耕机 | 1WG4.0-75FQ-DL | 配套功率:4.0kW | 结构型式:手持式,配套发动机型号名称:170F风冷汽油机,结构型式:单缸、四冲程、强制风冷、OHV、气缸中心斜置25°、气门顶置,标定功率(KW):4.0,标定转速R/MIN:3600,起动方式:手拉回复式反冲起动,外形尺寸(长*宽*高MM):1450*750*950,结构质量(KG):55,传动方式:链条传动,连接方式:直联式,扶把调整幅度(°):水平方向0、垂直方向90,刀辊转速(R/MIN):快档145、慢档105,最大回转半径(MM):180,总安装刀数:18,旋耕刀型号:旱地刀,主离合器型式:张紧轮式,耕宽(MM):750,耕深(MM):≥100,作业速度M/S:0.1~0.3,作业小时生产率HM2/(H*M):≥0.04,单位作业面积燃油消耗量(KG/HM2):≤35 | 800.00 | 购机补贴(非通用类) | 2026-11-02 | 重庆市 | 评阅通过 | 通过
320 | 耕整地机械 | 耕地机械 | 微型耕耘机 | 功率4kW及以上微耕机 | 重庆科业动力机械制造有限公司 | 微耕机 | 1WG6.3-135FC-ZC | 配套功率:6.3kW | 结构型式：手持式；配套发动机：标定功率（KW）：6.3；标定转速（r/min）:3600；起动方式：手拉起动；燃油种类：柴油。工作状态外形尺寸（长*宽*高）：1780*1350*950；作业速度（m/s）：01-0.3；扶把振动（m/s2）≤50；作业小时生产率（hm2/(h·m)）：≥0.04；单位作业面积燃油消耗量（kg/hm2）：≤30；工作幅宽（mm）：1350；传动方式（发动机输出）：直联；传动方式（刀辊）：齿轮传动；扶把调整幅度（水平方向）：0°；扶把调整幅度（垂直方向）：180°；刀辊（设计转速r/min）：快档130，慢档75；刀辊（最大回转半径mm）：180；刀辊（总安装刀数）：38；旋耕刀型号：旱地刀；主离合器（型式）：摩擦片式；主离合器（状态）：常开 | 800.00 | 购机补贴(非通用类) | 2024-08-07 | 重庆市 | 评阅通过 | 通过
321 | 耕整地机械 | 耕地机械 | 微型耕耘机 | 功率4kW及以上微耕机 | 重庆科业动力机械制造有限公司 | 微耕机 | 1WGCZ4.05-100 | 配套功率:4.05kW | 结构型式：手持式；配套发动机标定功率（kw）:4.05；配套发动机标定转速（r/min）:3600；配套发动机起动方式：手拉起动；配套发动机燃油种类：柴油；制造商：无锡华源凯马发动机有限公司；排放阶段：国三；整机外形尺寸（长*宽*高）mm：1595*1010*970；作业速度（m/s）：01-0.3；扶把振动（m/s2）≤50；作业小时生产率（hm2/(h·m)）：≥0.04；单位作业面积燃油消耗量（kg/hm2）：≤30；工作幅宽（mm）：1000；传动方式（发动机输出）：直联；传动方式（刀辊）：齿轮传动；扶把调整幅度（水平方向）：0°；扶把调整幅度（垂直方向）：202°；刀辊（设计转速r/min）：快档130，慢档93；刀辊（最大回转半径mm）：175；刀辊（总安装刀数）：32；旋耕刀型号：旱地刀；主离合器型式：摩擦片式；主离合器状态：常开 | 800.00 | 购机补贴(非通用类) | 2026-10-21 | 重庆市 | 评阅通过 | 通过
322 | 耕整地机械 | 耕地机械 | 微型耕耘机 | 功率4kW及以上微耕机 | 重庆科业动力机械制造有限公司 | 微耕机 | 1WGCZ4.1-105 | 配套功率:4.1kW | 结构型式：手持式；配套发动机标定功率（kw）:4.1；配套发动机标定转速（r/min）:3600；配套发动机起动方式：手拉起动；配套发动机燃油种类：柴油；制造商：无锡凯奥动力机械有限公司；排放阶段：国三；整机外形尺寸（长*宽*高）mm：1675*1060*960；作业速度（m/s）：01-0.3；扶把振动（m/s2）≤50；作业小时生产率（hm2/(h·m)）：≥0.04；单位作业面积燃油消耗量（kg/hm2）：≤30；工作幅宽（mm）：1050；传动方式（发动机输出）：直联；传动方式（刀辊）：齿轮传动；扶把调整幅度（水平方向）：0°；扶把调整幅度（垂直方向）：200°；刀辊（设计转速r/min）：快档144，慢档83；刀辊（最大回转半径mm）：180；刀辊（总安装刀数）：32；旋耕刀型号：旱地刀；主离合器型式：摩擦片式；主离合器状态：常开 | 800.00 | 购机补贴(非通用类) | 2026-10-21 | 重庆市 | 评阅通过 | 通过
323 | 耕整地机械 | 耕地机械 | 微型耕耘机 | 功率4kW及以上微耕机 | 重庆科业动力机械制造有限公司 | 微耕机 | 1WGQZ4.2-100 | 配套功率:4.2kW | 结构型式：手持式；配套发动机：标定功率（KW）：4.2；标定转速（r/min）:3600；起动方式：手拉起动；燃油种类：汽油。制造商：重庆科业动力机械制造有限公司；排放阶段：国Ⅱ；工作状态外形尺寸（长*宽*高）：1550*1010*970；作业速度（m/s）：01-0.3；扶把振动（m/s2）≤50；作业小时生产率（hm2/(h·m)）：≥0.04；单位作业面积燃油消耗量（kg/hm2）：≤35；工作幅宽（mm）：1000；传动方式（发动机输出）：直联；传动方式（刀辊）：齿轮传动；扶把调整幅度（水平方向）：0°；扶把调整幅度（垂直方向）：210°；刀辊（设计转速r/min）：快档130，慢档70；刀辊（最大回转半径mm）：180；刀辊（总安装刀数）：24；旋耕刀型号：旱地刀；主离合器型式：摩擦片式；主离合器状态：常开 | 800.00 | 购机补贴(非通用类) | 2025-12-07 | 重庆市 | 评阅通过 | 通过
324 | 耕整地机械 | 耕地机械 | 微型耕耘机 | 功率4kW及以上微耕机 | 重庆隆旺农业装备有限公司 | 微耕机 | 1WGCZ4.05-100C | 配套功率:4.05kW | 结构形式：手持式；整机外形尺寸（长×宽×高）：1500×1010×980；配套国三柴油发动机（标定功率4.05kW、标定转速3600r/min）；发动机输出传动方式：直联；刀辊传动方式：齿轮传动；扶把调整幅度（水平方向0°；垂直方向175°）；刀辊设计转速r/min：1挡：95、2挡：130、3挡：170；离合器为磨镲片式常开离合；配套行走轮直径300mm。 | 800.00 | 购机补贴(非通用类) | 2026-11-18 | 重庆市 | 评阅通过 | 通过
325 | 耕整地机械 | 耕地机械 | 微型耕耘机 | 功率4kW及以上微耕机 | 重庆隆旺农业装备有限公司 | 微耕机 | 1WGCZ4.05-100D | 配套功率:4.05kW | 结构形式：手持式；整机外形尺寸（长×宽×高）：1500×1010×980；配套国三柴油发动机（标定功率4.05kW、标定转速3600r/min）；发动机输出传动方式：直联；刀辊传动方式：齿轮传动；扶把调整幅度（水平方向0°；垂直方向210°）；刀辊设计转速r/min：1挡：70、2挡：108、3挡：158；离合器为磨镲片式常开离合；配套行走轮直径300mm。 | 800.00 | 购机补贴(非通用类) | 2026-11-18 | 重庆市 | 评阅通过 | 通过
326 | 耕整地机械 | 耕地机械 | 微型耕耘机 | 功率4kW及以上微耕机 | 重庆隆旺农业装备有限公司 | 微耕机 | 1WGQZ4.0-100C | 配套功率:4.0kW | 结构形式：手持式；整机外形尺寸（长×宽×高）：1475×1010×950；配套汽油发动机（标定功率4.0kW、标定转速3600r/min）；发动机输出传动方式：直联；刀辊传动方式：齿轮传动；扶把调整幅度（水平方向0°；垂直方向180°）；刀辊设计转速r/min：1挡：95、2挡：130、3挡：170；离合器为磨镲片式常开离合；配套行走轮直径300mm。 | 800.00 | 购机补贴(非通用类) | 2026-11-18 | 重庆市 | 评阅通过 | 通过
327 | 耕整地机械 | 耕地机械 | 微型耕耘机 | 功率4kW及以上微耕机 | 重庆隆旺农业装备有限公司 | 微耕机 | 1WGQZ4.0-100D | 配套功率:4.0kW | 结构形式：手持式；整机外形尺寸（长×宽×高）：1475×1010×950；配套汽油发动机（标定功率4.0kW、标定转速3600r/min）；发动机输出传动方式：直联；刀辊传动方式：齿轮传动；扶把调整幅度（水平方向0°；垂直方向235°）；刀辊设计转速r/min：1挡：70、2挡：108、3挡：158；离合器为磨镲片式常开离合；配套行走轮直径300mm。 | 800.00 | 购机补贴(非通用类) | 2026-11-18 | 重庆市 | 评阅通过 | 通过
328 | 耕整地机械 | 耕地机械 | 微型耕耘机 | 功率4kW及以上微耕机 | 重庆普罗旺斯机械制造有限公司 | 微耕机 | 1WG4.0-90FQ-ZC | 配套功率:4.0kW | 外形尺寸（长×宽×高)mm：1480×895×875；工作幅宽(cm)：90；结构质量（kg）：38；传动方式（发动机输出）：直联；传动方式（刀辊）：齿轮传动；旋耕刀型式：旱地刀；总安装刀数量(把)：24把；主离合器型式：离心离合式。 | 800.00 | 购机补贴(非通用类) | 2026-11-18 | 重庆市 | 评阅通过 | 通过
329 | 耕整地机械 | 耕地机械 | 微型耕耘机 | 功率4kW及以上微耕机 | 重庆润浩机械制造有限公司 | 微耕机 | 1WG4.0-95FQ-DL | 配套功率:4.0kW | 1、产品型号:1WG4.0-95FQ-DL;2、结构形式:手持式;3、配套发动机标定功率:4.0kW;4、配套发动机标定转速:3600r/min;5、配套发动机启动方式:手拉启动;6、配套发动机燃油种类:汽油;7、外形尺寸:1600×950×890mm;8、作业速度:0.1~0.3m/s;9、扶把振动:≤50m/s2;10、作业小时生产率:≥0.04hm2/(h?m);11、单位作业面积燃油消耗量:≤35kg/hm2;12、工作幅宽:950mm;13、发动机输出传动方式:皮带传动;14、刀棍传动方式:链条传动;15、扶把调整幅度(水平方向):0°;16、扶把调整幅度(垂直方向):208°;17、刀棍最大回转半径:180mm;18、刀棍总安装刀数:24把;19、旋耕刀型式:旱地刀;20、主离合器型式:张紧轮式;21、主离合器状态:常开. | 800.00 | 购机补贴(非通用类) | 2026-12-29 | 重庆市 | 评阅通过 | 通过
330 | 耕整地机械 | 耕地机械 | 微型耕耘机 | 功率4kW及以上微耕机 | 重庆润浩机械制造有限公司 | 微耕机 | 1WG4.0-95FQ-ZC | 配套功率:4.0kW | 1、产品型号:1WG4.0-95FQ-ZC;2、结构形式:手持式;3、配套发动机标定功率:4.0KW;4、配套发动机标定转速:3600r/min;5、配套发动机启动方式:手拉启动;6、配套发动机燃油种类:汽油;7、外形尺寸:1545×965×890mm;8、作业速度:0.1~0.3m/s;9、扶把振动:≤50m/s2;10、作业小时生产率:≥0.04hm2/(h?m);11、单位作业面积燃油消耗量:≤35kg/hm2;12、工作幅宽:950mm;13、发动机输出传动方式:直联;14、刀棍传动方式:齿轮传动;15、扶把调整幅度(水平方向):0°;16、扶把调整幅度(垂直方向):166°;17、刀棍最大回转半径:180mm;18、刀棍总安装刀数:24把;19、旋耕刀型式:旱地刀;20、主离合器型式:摩擦片式;21、主离合器状态:常开. | 800.00 | 购机补贴(非通用类) | 2026-11-18 | 重庆市 | 评阅通过 | 通过
331 | 耕整地机械 | 耕地机械 | 微型耕耘机 | 功率4kW及以上微耕机 | 重庆尚翔机电有限公司 | 微耕机 | 1WGCZ4.1-100 | 配套功率:4.1kW | 外形尺寸（长×宽×高)mm：1650×1010×1000；配套动力:柴油机；标定功率:4.1kW；标定转速:3600r/min；工作幅宽(cm)：100；结构质量（kg）：85；传动方式（发动机输出）：直联式；传动方式（刀辊）：齿轮传动；旋耕刀型号：旱地刀；总安装刀数量(把)：32；主离合器型式：离心式。 | 800.00 | 购机补贴(非通用类) | 2026-12-29 | 重庆市 | 评阅通过 | 通过
332 | 耕整地机械 | 耕地机械 | 微型耕耘机 | 功率4kW及以上微耕机 | 重庆尚翔机电有限公司 | 微耕机 | 1WGCZ6.3-130 | 配套功率:6.3kW | 外形尺寸（长×宽×高)mm：1730×1310×1000；配套动力:柴油机；标定功率:6.3kW；标定转速:3600r/min；工作幅宽(cm)：130；结构质量（kg）：130；传动方式（发动机输出）：直联式；传动方式（刀辊）：齿轮传动；旋耕刀型号：旱地刀；总安装刀数量(把)：38；主离合器型式：离心式。 | 800.00 | 购机补贴(非通用类) | 2026-12-29 | 重庆市 | 评阅通过 | 通过
333 | 耕整地机械 | 耕地机械 | 微型耕耘机 | 功率4kW及以上微耕机 | 重庆尚翔机电有限公司 | 微耕机 | 1WGQZ4.0-60 | 配套功率:4.0kW | 外形尺寸（长×宽×高)mm：1550×610×950；配套动力:汽油机；标定功率:4.0kW；标定转速:3600r/min；工作幅宽(cm)：60；结构质量（kg）：45；传动方式（发动机输出）：直联式；传动方式（刀辊）：齿轮传动；旋耕刀型号：旱地刀；总安装刀数量(把)：18；主离合器型式：离心式。 | 800.00 | 购机补贴(非通用类) | 2026-12-29 | 重庆市 | 评阅通过 | 通过
334 | 耕整地机械 | 耕地机械 | 微型耕耘机 | 功率4kW及以上微耕机 | 重庆市耕霸机械制造有限公司 | 微耕机 | 1WGCZ4.05-100 | 配套功率:4.05kW | 外形尺寸：1600×1000×960；工作幅宽：1000mm；发动机输出传动方式：直联；刀辊传动方式：齿轮传动；旋耕刀型式：旱地刀；刀辊总安装刀数：24；主离合器型式：摩擦片式。 | 800.00 | 购机补贴(非通用类) | 2026-12-12 | 重庆市 | 评阅通过 | 通过
335 | 耕整地机械 | 耕地机械 | 微型耕耘机 | 功率4kW及以上微耕机 | 重庆市耕霸机械制造有限公司 | 微耕机 | 1WGCZ4.1-105 | 配套功率:4.1kW | 外形尺寸：1720×1060×1040；工作幅宽：1050mm；发动机输出传动方式：直联；刀辊传动方式：齿轮传动；旋耕刀型式：旱地刀；刀辊总安装刀数：32；主离合器型式：摩擦片式。 | 800.00 | 购机补贴(非通用类) | 2026-12-12 | 重庆市 | 评阅通过 | 通过
336 | 耕整地机械 | 耕地机械 | 微型耕耘机 | 功率4kW及以上微耕机 | 重庆市耕霸机械制造有限公司 | 微耕机 | 1WGCZ5.3-135 | 配套功率:5.3kW | 外形尺寸：1750×1350×975；工作幅宽：1350mm；发动机输出传动方式：直联；刀辊传动方式：齿轮传动；旋耕刀型式：旱地刀；刀辊总安装刀数：38；主离合器型式：摩擦片式。 | 800.00 | 购机补贴(非通用类) | 2026-12-12 | 重庆市 | 评阅通过 | 通过
337 | 耕整地机械 | 耕地机械 | 微型耕耘机 | 功率4kW及以上微耕机 | 重庆市耕霸机械制造有限公司 | 微耕机 | 1WGCZ5.7-135 | 配套功率:5.7kW | 外形尺寸：1750×1380×975；工作幅宽：1350mm；发动机输出传动方式：直联；刀辊传动方式：齿轮传动；旋耕刀型式：旱地刀；刀辊总安装刀数：38；主离合器型式：摩擦片式。 | 800.00 | 购机补贴(非通用类) | 2026-12-12 | 重庆市 | 评阅通过 | 通过
338 | 耕整地机械 | 耕地机械 | 微型耕耘机 | 功率4kW及以上微耕机 | 重庆市耕霸机械制造有限公司 | 微耕机 | 1WGCZ6.3-135 | 配套功率:6.3kW | 外形尺寸：1750×1380×975；工作幅宽：1350mm；发动机输出传动方式：直联；刀辊传动方式：齿轮传动；旋耕刀型式：旱地刀；刀辊总安装刀数：38；主离合器型式：摩擦片式。 | 800.00 | 购机补贴(非通用类) | 2026-12-12 | 重庆市 | 评阅通过 | 通过
339 | 耕整地机械 | 耕地机械 | 微型耕耘机 | 功率4kW及以上微耕机 | 重庆市耕霸机械制造有限公司 | 微耕机 | 1WGQZ4.0-95 | 配套功率:4.0kW | 外形尺寸：1555×950×980；工作幅宽：950mm；发动机输出传动方式：直联；刀辊传动方式：齿轮传动；旋耕刀型式：旱地刀；刀辊总安装刀数：24；主离合器型式：摩擦片式。 | 800.00 | 购机补贴(非通用类) | 2026-12-12 | 重庆市 | 评阅通过 | 通过
340 | 耕整地机械 | 耕地机械 | 微型耕耘机 | 功率4kW及以上微耕机 | 重庆市耕霸机械制造有限公司 | 微耕机 | GB-1WG4.2Q | 配套功率:4.2kW | 1、外形尺寸（长*宽*高）：1420*960*1100； 2、传动方式：齿轮传动； 3、连接方式：同轴直联式； 4、扶把水平调节幅度：300度； 5、扶把垂直调节幅度：180度； 6、刀辊转速：1档：90；2档:135； 7、刀辊最大回转半径：175mm； 8、刀辊总安装刀数：24把； 9、旋耕刀型号：旱地弯刀； 10、主离合器型式：单片摩擦离合器； 11、耕宽：950mm； 12、作业速度：0.2~0.4m/s； 13、作业小时生产率：0.04~0.07hm2/（h·m）； 14、单位作业面积燃油消耗量：≤25kg/（h.m） | 800.00 | 购机补贴(非通用类) | 2026-10-31 | 重庆市 | 评阅通过 | 通过
341 | 耕整地机械 | 耕地机械 | 微型耕耘机 | 功率4kW及以上微耕机 | 重庆旺耕机械制造有限公司 | 微耕机 | 1WG4.0-95FQ-ZC | 配套功率:4.0kW | 结构形式 ：手持式；标定功率：4.0KW；转速：3600r/min；配套发动机起动方式：手拉起动；配套发动机燃油种类：汽油；外形尺寸：1500×960×1000；作业速度m/s：0.1~0.3；扶把震动m/s2：≤50；作业小时生产率hm²/（h•m）:≥0.04；单位作业面积燃油消耗量kg/hm²：≤35；工作宽幅：950；发动机传输方式：直联；刀辊转动方式：齿轮传动；扶把调整幅度（水平方向0°；垂直方向120°）；刀辊（转速r/min：快档125；慢档90；最大回转半径：180mm；总安装刀数：24）；旋耕刀型式：旱地刀；主离合器形式：摩擦片式；主离合器状态：常开 | 800.00 | 购机补贴(非通用类) | 2026-09-17 | 重庆市 | 评阅通过 | 通过
342 | 耕整地机械 | 耕地机械 | 微型耕耘机 | 功率4kW及以上微耕机 | 重庆维铭机械制造有限公司 | 微耕机 | 1WGQZ4.0-100B | 配套功率:4.0kW | 型号为1WGQZ4.0-100B微耕机，配套发动机标定功率：4.0kw，标定转速：3600r/min，外形尺寸：1570*1010*970mm，刀辊传动方式：齿轮传动，发动机输出方式：直联，旋耕刀型式：旱地刀，总安装刀数：24把，工作幅宽：1000mm，主离合器型式：摩擦片式，主离合器状态：常开。 | 800.00 | 购机补贴(非通用类) | 2026-08-19 | 重庆市 | 评阅通过 | 通过
343 | 耕整地机械 | 耕地机械 | 微型耕耘机 | 功率4kW及以上微耕机 | 重庆伟友动力机械有限公司 | 微耕机 | 1WG4.0-100FQ-ZC | 配套功率:4kW | 配套发动机标定功率：4.0kW，配套发动机标定转速：3600r/min，配套发动机起动方式：手拉起动，配套发动机燃油种类：汽油，工作幅宽：1000mm，发动机输出传动方式：直联，刀辊传动方式：齿轮传动，刀辊总安装刀数：24，旋耕刀型式：旱地刀，主离合器型式：摩擦片式。 | 800.00 | 购机补贴(非通用类) | 2024-12-30 | 重庆市 | 评阅通过 | 通过
344 | 耕整地机械 | 耕地机械 | 微型耕耘机 | 功率4kW及以上微耕机 | 重庆伟友动力机械有限公司 | 微耕机 | 1WG4.0-105FQ-ZC | 配套功率:4kW | 型号名称：1WG4.0-105FQ-ZC微耕机，结构型式：手持式，配套发动机标定功率：4.0kW，配套发动机标定转速：3600r/min， 配套发动机起动方式：手拉起动，配套发动机燃油种类：汽油，整机外形尺寸（长×宽×高）：1550mm×1050mm×1050mm，工作幅宽：1050mm，发动机输出传动方式：直联，刀辊传动方式：齿轮传动，刀辊总安装刀数：24，旋耕刀型式：旱地刀，主离合器型式：摩擦片式，主离合器状态：常开。 | 800.00 | 购机补贴(非通用类) | 2024-12-30 | 重庆市 | 评阅通过 | 通过
345 | 耕整地机械 | 耕地机械 | 微型耕耘机 | 功率4kW及以上微耕机 | 重庆伟友动力机械有限公司 | 微耕机 | 1WG4.0-65FQ-ZC | 配套功率:4kW | 配套发动机标定功率：4.0kW，配套发动机标定转速：3600r/min，配套发动机起动方式：反冲式手拉启动，配套发动机燃油种类：汽油，工作幅宽：650mm，发动机输出传动方式：直联，刀辊传动方式：齿轮传动，刀辊总安装刀数：24，旋耕刀型号：旱地刀，主离合器型式：摩擦片式。 | 800.00 | 购机补贴(非通用类) | 2022-12-31 | 重庆市 | 评阅通过 | 通过
346 | 耕整地机械 | 耕地机械 | 微型耕耘机 | 功率4kW及以上微耕机 | 重庆伟友动力机械有限公司 | 微耕机 | 1WG4.0-75FQ-ZC | 配套功率:4kW | 配套发动机标定功率：4.0kW，配套发动机标定转速：3600r/min，配套发动机起动方式：手拉起动，配套发动机燃油种类：汽油，工作幅宽：750mm，发动机输出传动方式：直联，刀辊传动方式：齿轮传动，刀辊总安装刀数：24把，旋耕刀型号：旱地刀，主离合器型式：鼓式。 | 800.00 | 购机补贴(非通用类) | 2022-12-31 | 重庆市 | 评阅通过 | 通过
347 | 耕整地机械 | 耕地机械 | 微型耕耘机 | 功率4kW及以上微耕机 | 重庆伟友动力机械有限公司 | 微耕机 | 1WG4.0-95FQ-DL | 配套功率:4kW | 配套发动机标定功率：4.0kW，配套发动机标定转速：3600r/min，配套发动机起动方式：反冲式手拉启动，配套发动机燃油种类：汽油，工作幅宽：950mm，发动机输出传动方式：皮带传动，刀辊传动方式：链条传动，刀辊总安装刀数：24，旋耕刀型号：旱地刀。 | 800.00 | 购机补贴(非通用类) | 2023-12-31 | 重庆市 | 评阅通过 | 通过
348 | 耕整地机械 | 耕地机械 | 微型耕耘机 | 功率4kW及以上微耕机 | 重庆伟友动力机械有限公司 | 微耕机 | 1WG4.1-100FC-ZC | 配套功率:4.1kW | 配套发动机标定功率：4.1kW，配套发动机标定转速：3600r/min，配套发动机起动方式：回弹式绳索起动，配套发动机燃油种类：柴油，工作幅宽：1000mm，发动机输出传动方式：直联，刀辊传动方式：齿轮传动，刀辊总安装刀数：32，旋耕刀型号：旱地刀，主离合器型式：摩擦片式。 | 800.00 | 购机补贴(非通用类) | 2023-12-31 | 重庆市 | 评阅通过 | 通过
349 | 耕整地机械 | 耕地机械 | 微型耕耘机 | 功率4kW及以上微耕机 | 重庆伟友动力机械有限公司 | 微耕机 | 1WG5.2-135FQ-ZC | 配套功率:5.2kW | 配套发动机标定功率：5.2kW，配套发动机标定转速：3600r/min，配套发动机起动方式：手拉起动，配套发动机燃油种类：汽油，工作幅宽：1350mm，发动机输出传动方式：直联，刀辊传动方式：齿轮传动，刀辊总安装刀数：38把，旋耕刀型号：旱地刀，主离合器型式：摩擦片式。 | 800.00 | 购机补贴(非通用类) | 2022-12-31 | 重庆市 | 评阅通过 | 通过
350 | 耕整地机械 | 耕地机械 | 微型耕耘机 | 功率4kW及以上微耕机 | 重庆伟友动力机械有限公司 | 微耕机 | 1WG6.3-135FC-ZC | 配套功率:6.3kW | 配套发动机标定功率：6.3kW，配套发动机标定转速：3600r/min，配套发动机起动方式：手拉起动，配套发动机燃油种类：柴油，工作幅宽：1350mm，发动机输出传动方式：直联，刀辊传动方式：齿轮传动，刀辊总安装刀数：38，旋耕刀型式：旱地刀，主离合器型式：摩擦片式。 | 800.00 | 购机补贴(非通用类) | 2024-12-30 | 重庆市 | 评阅通过 | 通过
351 | 耕整地机械 | 耕地机械 | 微型耕耘机 | 功率4kW及以上微耕机 | 重庆伟友动力机械有限公司 | 微耕机 | 1WG6.5-135FQ-ZC | 配套功率:6.5kW | 型号名称：1WG6.5-135FQ-ZC微耕机，结构型式：手持式，配套发动机标定功率：6.5kW，配套发动机标定转速：3600r/min，配套发动机起动方式：手拉起动，配套发动机燃油种类：汽油，整机外形尺寸（长×宽×高）：1650mm×1350mm×1030mm，工作幅宽：1350mm，发动机输出传动方式：直联，刀辊传动方式：齿轮传动，刀辊总安装刀数：38，旋耕刀型式：旱地刀，主离合器型式：摩擦片式，主离合器状态：常开。 | 800.00 | 购机补贴(非通用类) | 2025-12-30 | 重庆市 | 评阅通过 | 通过
352 | 耕整地机械 | 耕地机械 | 微型耕耘机 | 功率4kW及以上微耕机 | 重庆五谷通用设备有限公司 | 微耕机 | 1WG4.0-75FQ-DL | 配套功率:4.0kW | 配套功率:4.0KW配套动力:W170F汽油机额定转速:3600R/MIN结构尺寸(长×宽×高):1580×770×885MM结构质量:65KG 工作幅宽:750MM 作业速度:0.1-0.3m/s小时生产率:≥0.04hm2/(h•m) 燃油消耗量:≤35KG/HM2启动方式:手拉启动 发动机传动方式：皮带传动 刀棍传动方式：链条传动 | 800.00 | 购机补贴(非通用类) | 2026-11-02 | 重庆市 | 评阅通过 | 通过
353 | 耕整地机械 | 耕地机械 | 微型耕耘机 | 功率4kW及以上微耕机 | 重庆五谷通用设备有限公司 | 微耕机 | 1WG4.0-80FQ-DL | 配套功率:4.0kW | 配套功率:4.0KW配套动力:W170F汽油机额定转速:3600R/MIN结构尺寸(长×宽×高):1500×820×890MM结构质量:75KG 工作幅宽:800MM 作业速度:0.1-0.3m/s小时生产率:≥0.04hm2/(h•m) 燃油消耗量:≤35KG/HM2 启动方式:手拉启动 发动机传动方式：皮带传动 刀棍传动方式：链条传动 | 800.00 | 购机补贴(非通用类) | 2026-11-02 | 重庆市 | 评阅通过 | 通过
354 | 耕整地机械 | 耕地机械 | 微型耕耘机 | 功率4kW及以上微耕机 | 重庆鑫源农机股份有限公司 | 微耕机 | 1WG6.5-135FQ-ZC | 配套功率:6.5kW | 结构型式：手持式； 配套发动机标定功率kW：6.5；标定转速r/min：3600；燃油种类：汽油；工作状态外形尺寸（长×宽×高）mm：1670×1350×990；工作幅宽mm：1350；传动方式（发动机输出）：直联；传动方式（刀辊）：齿轮传动；扶把调整幅度水平方向（º）：60；垂直方向（º）：160；旋耕刀型号：旱地刀；最大回转半径mm：180；总安装刀数：38；主离合器型式：摩擦片式；状态：常开。 | 800.00 | 购机补贴(非通用类) | 2026-08-19 | 重庆市 | 评阅通过 | 通过
355 | 耕整地机械 | 耕地机械 | 微型耕耘机 | 功率4kW及以上微耕机 | 重庆鑫源农机股份有限公司 | 微耕机 | 1WGCZ4.05-100B-1 | 配套功率:4.05kW | 结构型式：手持式；配套发动机标定功率：4.05kW；配套发动机标定转速：3600r/min；配套发动机起动方式：手拉起动；配套发动机燃油种类；柴油；整机外形尺寸（长×宽×高）mm：1550×1010×950；作业速度m/s：0.1~0.3；扶把振动：m/s²：≤50；作业小时生产率hm²/（h•m）≥0.04；单位作业面积燃油消耗量kg/hm²：≤30；工作幅宽mm：1000；发动机输出传动方式：直联；刀辊传动方式：齿轮传动；扶把调整幅度（水平方向）（°）：0；扶把调整幅度（垂直方向）（°）：200；刀辊设计转速r/min：快档：135；慢档：95；刀辊最大回转半径mm：180；刀辊总数安装刀数：24；旋耕刀型式；旱地刀；主离合器型式：摩擦片式；主离合器状态：常开。 | 800.00 | 购机补贴(非通用类) | 2027-03-02 | 重庆市 | 评阅通过 | 通过
356 | 耕整地机械 | 耕地机械 | 微型耕耘机 | 功率4kW及以上微耕机 | 重庆耀虎动力机械有限公司 | 微耕机 | 1WG4.0-90FQ-ZCA | 配套功率:4.0kW | 外形尺寸（长×宽×高)mm：1400×905×950x；工作幅宽(cm)900mm；结构质量（kg）：64KG；传动方式（发动机输出）：直联；传动方式（刀辊）：齿轮传动；旋耕刀型号：旱地刀；总安装刀数量(把)：24；主离合器型式：离心式。 | 800.00 | 购机补贴(非通用类) | 2026-10-21 | 重庆市 | 评阅通过 | 通过
357 | 耕整地机械 | 耕地机械 | 微型耕耘机 | 功率4kW及以上微耕机 | 重庆耀虎动力机械有限公司 | 微耕机 | 1WG4.0-95FQ-DL | 配套功率:4.0kW | 配套发动机型号名称：170F/P汽油机；配套发动机标定功率：4.0KW；配套动力标定转速：3600r/min；整机外形尺寸（长X宽X高）：1530*950*875mm，作业速度：0.1-0.3m/s，发动机输出传动方式：皮带传动；刀辊传动方式：链条传动；旋耕刀型号：旱地刀；耕宽950mm；主离合器形式：张紧轮式；主离合器状态。 | 800.00 | 购机补贴(非通用类) | 2026-11-02 | 重庆市 | 评阅通过 | 通过
358 | 耕整地机械 | 耕地机械 | 微型耕耘机 | 功率4kW及以上微耕机 | 重庆耀虎动力机械有限公司 | 微耕机 | 1WGCZ4.05-100B | 配套功率:4.05kW | 配套动力标定功率:4.05KW,标定转速：3600r/min；外形尺寸：1650*1010*980mm；刀辊传动方式：齿轮传动，发动机输出传动方式：直联；旋耕刀型号：旱地刀；总安装刀数：24把；工作宽幅：1050mm；主离合器型式：摩擦片式；主离合器状态;常开。 | 800.00 | 购机补贴(非通用类) | 2026-10-21 | 重庆市 | 评阅通过 | 通过
359 | 耕整地机械 | 耕地机械 | 微型耕耘机 | 功率4kW及以上微耕机 | 重庆耀虎动力机械有限公司 | 微耕机 | 1WGCZ4.05-100C | 配套功率:4.05kW | 配套发动机标定功率：4.05KW；配套动力额定转速:3600r/min；外形尺寸：1550*1010*980mm；结构形式：手持式；刀辊传动方式：齿轮传动；发动机输出传动方式：直联；旋耕刀型号：旱地刀；工作宽幅：1000mm；主离合器形式：摩擦片式；主离合器状态：常开。 | 800.00 | 购机补贴(非通用类) | 2026-10-21 | 重庆市 | 评阅通过 | 通过
360 | 耕整地机械 | 耕地机械 | 微型耕耘机 | 功率4kW及以上微耕机 | 重庆耀虎动力机械有限公司 | 微耕机 | 1WGQD4.0-33 | 配套功率:800kW | 配套动力型号名称：170F/P汽油机，配套动力标定功率:4.0KW,标定转速：3600r/min；外形尺寸：1400*480*880mm；发动机输出传动方式：皮带传动，刀辊传动方式：链条传动；旋耕刀型号：旱地刀；总安装刀数：12把；工作宽幅：330mm；主离合器型式：张紧轮式；主离合器状态：常开。 | 800.00 | 购机补贴(非通用类) | 2026-10-21 | 重庆市 | 评阅通过 | 通过
361 | 耕整地机械 | 耕地机械 | 微型耕耘机 | 功率4kW及以上微耕机 | 重庆耀虎动力机械有限公司 | 微耕机 | 1WGQD4.0-33A | 配套功率:4.0kW | 配套动力型号名称：170F/P汽油机，配套动力标定功率:4.0KW,标定转速：3600r/min；外形尺寸：1300*530*940mm；发动机输出传动方式：皮带传动，刀辊传动方式：链条传动；旋耕刀型号：旱地刀；总安装刀数：12把；工作宽幅：330mm；主离合器型式：张紧轮式；主离合器状态;常开。 | 800.00 | 购机补贴(非通用类) | 2026-10-21 | 重庆市 | 评阅通过 | 通过
362 | 耕整地机械 | 耕地机械 | 微型耕耘机 | 功率4kW及以上微耕机 | 重庆伊格斯机械有限公司 | 微耕机 | 1WGCZ4.05-100B | 配套功率:4.05kW | 配套动力标定功率:4.05KW,标定转速:3600r/min,外形尺寸:1650*1010*980mm,传动方式(刀辊):齿轮传动,传动方式(发动机输出):直联,旋耕刀型号:旱地刀,总安装刀数:24把,工作宽幅:1000mm,主离合器形式:摩擦片式,主离合状态:常开 | 800.00 | 购机补贴(非通用类) | 2026-11-18 | 重庆市 | 评阅通过 | 通过
363 | 耕整地机械 | 耕地机械 | 微型耕耘机 | 功率4kW及以上微耕机 | 重庆伊格斯机械有限公司 | 微耕机 | 1WGCZ4.05-100C | 配套功率:4.05kW | 配套动力标定功率:4.05KW,标定转速:3600r/min,外形尺寸:1550*1010*980mm,传动方式(刀辊):齿轮传动,传动方式(发动机输出):直联,旋耕刀型号:旱地刀,总安装刀数:24把,工作宽幅:1000mm,主离合器形式:摩擦片式,主离合状态:常开 | 800.00 | 购机补贴(非通用类) | 2026-11-18 | 重庆市 | 评阅通过 | 通过
364 | 耕整地机械 | 耕地机械 | 微型耕耘机 | 功率4kW及以上微耕机 | 重庆垠泽机械制造有限公司 | 微耕机 | 1WGCZ4.05-105 | 配套功率:4.05kW | 结构形式 ：手持式；标定功率：4.05KW；转速：3600r/min；配套发动机起动方式：手拉起动；配套发动机燃油种类：柴油；外形尺寸：1580×1060×1000；作业速度m/s：0.1~0.3；扶把震动m/s2：≤50；作业小时生产率hm²/（h•m）:≥0.04；单位作业面积燃油消耗量kg/hm²：≤30；工作宽幅：1050；发动机传输方式：直联；刀辊转动方式：齿轮传动；扶把调整幅度（水平方向0°；垂直方向90°）；刀辊（转速r/min：快档120；慢档93；最大回转半径：180mm；总安装刀数：24）；旋耕刀型式：旱地刀；主离合器形式：摩擦片式；主离合器状态：常开 | 800.00 | 购机补贴(非通用类) | 2025-06-21 | 重庆市 | 评阅通过 | 通过
365 | 耕整地机械 | 耕地机械 | 微型耕耘机 | 功率4kW及以上微耕机 | 重庆垠泽机械制造有限公司 | 微耕机 | 1WGCZ5.3-135 | 配套功率:5.3kW | 结构形式 ：手持式；标定功率：5.3KW；转速：3000r/min；配套发动机起动方式：手拉起动；配套发动机燃油种类：柴油；外形尺寸：1720×1360×1050；作业速度m/s：0.1~0.3；扶把震动m/s2：≤50；作业小时生产率hm²/（h•m）:≥0.04；单位作业面积燃油消耗量kg/hm²：≤30；工作宽幅：1350；发动机传输方式：直联；刀辊转动方式：齿轮传动；扶把调整幅度（水平方向0°；垂直方向100°）；刀辊（转速r/min：快档128；慢档66；最大回转半径：180mm；总安装刀数：40）；旋耕刀型式：旱地刀；主离合器形式：摩擦片式；主离合器状态：常开 | 800.00 | 购机补贴(非通用类) | 2025-06-21 | 重庆市 | 评阅通过 | 通过
366 | 耕整地机械 | 耕地机械 | 微型耕耘机 | 功率4kW及以上微耕机 | 重庆垠泽机械制造有限公司 | 微耕机 | 1WGQZ4.0-95 | 配套功率:4.0kW | 结构形式 ：手持式；标定功率：4.0KW；转速：3600r/min；配套发动机起动方式：手拉起动；配套发动机燃油种类：汽油；外形尺寸：1500×960×1000；作业速度m/s：0.1~0.3；扶把震动m/s2：≤50；作业小时生产率hm²/（h•m）:≥0.04；单位作业面积燃油消耗量kg/hm²：≤35；工作宽幅：950；发动机传输方式：直联；刀辊转动方式：齿轮传动；扶把调整幅度（水平方向0°；垂直方向90°）；刀辊（转速r/min：快档120；慢档95；最大回转半径：180mm；总安装刀数：24）；旋耕刀型式：旱地刀；主离合器形式：摩擦片式；主离合器状态：常开 | 800.00 | 购机补贴(非通用类) | 2025-06-21 | 重庆市 | 评阅通过 | 通过
367 | 耕整地机械 | 耕地机械 | 微型耕耘机 | 功率4kW及以上微耕机 | 重庆优帮科技有限公司 | 微耕机 | 1WG4.0-100FQ-ZC | 配套功率:4.0kW | 配套发动机汽油机:标定功率:4.0kw,标定转速:3600r/min；工作状态外形尺寸(长×宽×高):1600mm×1005mm×970mm；工作幅宽:1000mm；结构质量：65kg;传动方式:(发动机输出直联)(刀辊齿轮传动)；扶把调整幅度:水平方向0°,垂直方向190°；旋耕刀型号:旱地刀；刀辊最大回转半径:180mm；总安装刀数:24把；主离合器:(型式:摩擦片式),(状态:常开) | 800.00 | 购机补贴(非通用类) | 2026-12-29 | 重庆市 | 评阅通过 | 通过
368 | 耕整地机械 | 耕地机械 | 微型耕耘机 | 功率4kW及以上微耕机 | 重庆优帮科技有限公司 | 微耕机 | 1WG4.0-100FQ-ZCA | 配套功率:4.0kW | 配套发动机汽油机:标定功率:4.0kw,标定转速:3600r/min；工作状态外形尺寸(长×宽×高):1540mm×1000mm×970mm；工作幅宽:1000mm；结构质量：58kg;传动方式:(发动机输出直联)(刀辊齿轮传动)；扶把调整幅度:水平方向0°,垂直方向208°；旋耕刀型号:旱地刀；刀辊最大回转半径:180mm；总安装刀数:24把；主离合器:(型式:牙嵌离合),(状态:常开) | 800.00 | 购机补贴(非通用类) | 2026-12-29 | 重庆市 | 评阅通过 | 通过
369 | 耕整地机械 | 耕地机械 | 微型耕耘机 | 功率4kW及以上微耕机 | 重庆优帮科技有限公司 | 微耕机 | 1WG4.0-95FQ-DL | 配套功率:4.0kW | 配套发动机汽油机:标定功率:4.0kw,标定转速:3600r/min；工作状态外形尺寸(长×宽×高):1520mm×950mm×970mm；工作幅宽:950mm；结构质量：65kg;传动方式:(发动机输出:皮带联接)(刀辊:链条传动)；扶把调整幅度:水平方向0°,垂直方向190°；旋耕刀型号:旱地刀；刀辊最大回转半径:180mm；总安装刀数:24把；主离合器:(型式:张紧轮式),(状态:常开) | 800.00 | 购机补贴(非通用类) | 2026-12-29 | 重庆市 | 评阅通过 | 通过
370 | 耕整地机械 | 耕地机械 | 微型耕耘机 | 功率4kW及以上微耕机 | 重庆雨欣机械制造有限公司 | 微耕机 | 1WGCZ4.05-95 | 配套功率:4.5kW | 型号名称：1WGCZ4.05-95型微耕机，结构型式：手持式，配套发动机标定功率4.05kW配套发动机标定转速3600r/min，配套发动机起动方式：手拉起动，配套发动机燃油种类：柴油，整机外形尺寸（长×宽×高）1650×960×970mm，作业速度0.1～0.3m/s，扶把振动≤50m/s2作业小时生产率≥0.04hm2/(h·m)，单位作业面积燃油消耗量≤30kg/hm2工作幅宽950mm，发动机输出传动方式：直联，刀辊传动方式：齿轮传动，刀辊设计转速r/min：快档：130；慢档：75，刀辊最大回转半径180mm，主离合器型式：摩擦片式，主离合器状态：常开 | 800.00 | 购机补贴(非通用类) | 2026-12-12 | 重庆市 | 评阅通过 | 通过
371 | 耕整地机械 | 耕地机械 | 微型耕耘机 | 功率4kW及以上微耕机 | 重庆雨欣机械制造有限公司 | 微耕机 | 1WGCZ4.1-105 | 配套功率:4.1kW | 型号名称：1WGCZ4.1-105型微耕机，结构型式：手持式，配套发动机标定功率4.1kW配套发动机标定转速3600r/min，配套发动机起动方式：手拉起动，配套发动机燃油种类：柴油，整机外形尺寸（长×宽×高）1750×1060×1000mm，作业速度0.1～0.3m/s，扶把振动≤50m/s2作业小时生产率≥0.04hm2/(h·m)，单位作业面积燃油消耗量≤30kg/hm2工作幅宽1051mm，发动机输出传动方式：直联，刀辊传动方式：齿轮传动，刀辊设计转速r/min：快档：130；慢档：75，刀辊最大回转半径180mm，主离合器型式：摩擦片式，主离合器状态：常开 | 800.00 | 购机补贴(非通用类) | 2026-12-12 | 重庆市 | 评阅通过 | 通过
372 | 耕整地机械 | 耕地机械 | 微型耕耘机 | 功率4kW及以上微耕机 | 重庆雨欣机械制造有限公司 | 微耕机 | 1WGCZ5.3-135 | 配套功率:5.3kW | 型号名称：1WGCZ5.3-135型微耕机，结构型式：手持式，配套发动机标定功率5.3kW，配套发动机标定转速36000r/min，配套发动机起动方式：手拉起动，配套发动机燃油种类：柴油，整机外形尺寸（长×宽×高）1750×1360×1000mm，作业速度0.1～0.3m/s，扶把振动≤50m/s2作业小时生产率≥0.04hm2/(h·m)，单位作业面积燃油消耗量≤30kg/hm2工作幅宽1350mm，发动机输出传动方式：直联，刀辊传动方式：齿轮传动，刀辊设计转速r/min：快档：130；慢档：75，刀辊最大回转半径170mm，主离合器型式：摩擦片式，主离合器状态：常开 | 800.00 | 购机补贴(非通用类) | 2026-12-12 | 重庆市 | 评阅通过 | 通过
373 | 耕整地机械 | 耕地机械 | 微型耕耘机 | 功率4kW及以上微耕机 | 重庆雨欣机械制造有限公司 | 微耕机 | 1WGCZ6.3-135 | 配套功率:6.3kW | 型号名称：1WGCZ6.3-135型微耕机，结构型式：手持式，配套发动机标定功率6.3kW，配套发动机标定转速3600r/min，配套发动机起动方式：手拉起动，配套发动机燃油种类：柴油，整机外形尺寸（长×宽×高）1750×1360×1000mm，作业速度0.1～0.3m/s，扶把振动≤50m/s2作业小时生产率≥0.04hm2/(h·m)，单位作业面积燃油消耗量≤30kg/hm2工作幅宽1350mm，发动机输出传动方式：直联，刀辊传动方式：齿轮传动，刀辊设计转速r/min：快档：130；慢档：75，刀辊最大回转半径170mm，主离合器型式：摩擦片式，主离合器状态：常开 | 800.00 | 购机补贴(非通用类) | 2026-12-12 | 重庆市 | 评阅通过 | 通过
374 | 耕整地机械 | 耕地机械 | 微型耕耘机 | 功率4kW及以上微耕机 | 重庆雨欣机械制造有限公司 | 微耕机 | 1WGQD4.0-95 | 配套功率:4.0kW | 型号名称：1WGQD4.0-95型微耕机；结构型式：手持式；配套发动机标定功率4kW；配套发动机标定转速3600r/min；配套发动机燃油种类：汽油；整机外形尺寸（长×宽×高）1700×960×880mm；作业速度0.1～0.3m/s；作业小时生产率≥0.04hm2/(h·m)；单位作业面积燃油消耗量≤35kg/hm2；工作幅宽950mm；发动机输出传动方式：皮带传动；刀辊传动方式：链条传动；主离合器型式：张紧轮式；主离合器状态：常开 | 800.00 | 购机补贴(非通用类) | 2026-11-18 | 重庆市 | 评阅通过 | 通过
375 | 耕整地机械 | 耕地机械 | 微型耕耘机 | 功率4kW及以上微耕机 | 重庆卓格豪斯机械有限公司 | 微耕机 | 1WGQZ4.0-90 | 配套功率:4.0kW | 型号名称：1WGQZ4.0-90 微耕机；结构型式：手持式；配套发动机标定功率：4.0kW；配套发动机标定转速：3600r/min；配套发动机启动方式：手拉起动；配套发动机燃油种类：汽油；整机外形尺寸（长×宽×高）：1595mm×930mm×935mm；作业速度：0.1-0.3m/s；扶把振动：≦50m/S2；作业小时生产率：≧0.02h㎡/（h.m)；单位作业面积燃油消耗量：≦35kg/h㎡；工作幅宽：900mm；发动机输出传动方式：直联；刀辊传动方式：齿轮传动；扶把调整幅度（水平方向）：0°；扶把调整幅度（垂直方向）：220°；刀辊设计转速：160r/min；刀辊最大回转半径：180mm；刀辊总安装刀数：32把；旋耕刀型号：旱地刀；主离合器型式：摩擦片式；主离合器状态：常开 | 800.00 | 购机补贴(非通用类) | 2026-11-18 | 重庆市 | 评阅通过 | 通过
376 | 耕整地机械 | 耕地机械 | 耕整机 | 功率4kW及以上耕整机 | 南昌市八马机械制造有限公司 | 微型耕整机 | 1Z-20 | 配套功率:4.0kW | 汽油发动机 型号：170 功率：4.0kW ，标定转速（r/min）：3600 结构形式：双轮步耕式，外形尺寸（长×宽×高)cm：150×66×96犁：铧式，主离合器：张紧轮式质量：49公斤 | 800.00 | 购机补贴(非通用类) | 2026-12-29 | 江西省 | 评阅通过 | 通过
377 | 耕整地机械 | 耕地机械 | 深松机 | 4-5铲凿铲式深松机 | 河南巨隆科技有限公司 | 深松机 | 1S-200 | 深松铲结构型式:凿铲式 ;铲间距:400mm;深松部件:5个 | 型号名称：1S-200型深松机；结构型式：悬挂式；振动方式：非振动式；配套动力范围：62.5～80.9（kw）；整机外形尺寸（长×宽×高）：1080×2210×1350（mm）；作业小时生产率：0.34～0.85（h㎡/h）；作业速度：2～5（km/h）；工作幅宽：200cm；铲间距：40cm;深松铲结构型式：凿形铲；深松铲排列方式：两行交错；深松铲数量：5个；深松深度：30～42cm。 | 1700.00 | 购机补贴(通用类) | 2024-11-15 | 河南省 | 评阅通过 | 通过
378 | 耕整地机械 | 耕地机械 | 深松机 | 4-5铲凿铲式深松机 | 河南巨隆科技有限公司 | 深松机 | 1S-200G | 深松铲结构型式:凿铲式 ;铲间距:400mm;深松部件:5个 | 型号名称：1S-200G型深松机；结构型式：悬挂式；振动方式：非振动式；整机外形尺寸（长×宽×高）：1610×2215×1290（mm）；工作幅宽：200cm；铲间距：40cm；深松铲结构型式：凿形铲；深松铲排列方式：两行交错；深松铲数量：5个。 | 1700.00 | 购机补贴(通用类) | 2026-08-10 | 河南省 | 评阅通过 | 通过
379 | 耕整地机械 | 耕地机械 | 深松机 | 4-5铲凿铲式深松机 | 潍柴雷沃重工股份有限公司（原：雷沃重工股份有限公司） | 深松机 | 1SSY-200 | 深松铲结构型式:凿铲式 ;铲间距:500mm;深松部件:4个 | 结构型式：悬挂式；振动方式：非振动式；深松铲数量：4铲；铲间距：50cm； | 1700.00 | 购机补贴(通用类) | 2026-11-02 | 山东省 | 评阅通过 | 通过
380 | 耕整地机械 | 耕地机械 | 深松机 | 4-5铲凿铲式深松机 | 潍柴雷沃重工股份有限公司（原：雷沃重工股份有限公司） | 深松机 | 1SSY-230 | 深松铲结构型式:凿铲式 ;铲间距:400/520mm;深松部件:5个 | 结构型式：悬挂式；振动方式：非振动式；深松铲数量：5铲；结构型式：悬挂式；振动方式：非振动式；深松铲数量：5铲；铲间距（cm）：1、2铲4、5铲：40， 2、3铲3、4铲：52 | 1700.00 | 购机补贴(通用类) | 2026-11-02 | 山东省 | 评阅通过 | 通过
381 | 耕整地机械 | 耕地机械 | 深松机 | 4-5铲凿铲式深松机 | 潍柴雷沃重工股份有限公司（原：雷沃重工股份有限公司） | 深松机 | 1SSY-250 | 深松铲结构型式:凿铲式 ;铲间距:480/5200mm;深松部件:5个 | 结构型式：悬挂式；振动方式：非振动式；深松铲数量：5铲；铲间距（cm）：1、2铲4、5铲：48，2、3铲3、4铲：52； | 1700.00 | 购机补贴(通用类) | 2026-11-02 | 山东省 | 评阅通过 | 通过
382 | 耕整地机械 | 耕地机械 | 深松机 | 6铲及以上凿铲式深松机 | 河南巨隆科技有限公司 | 深松机 | 1S-240G | 深松铲结构型式:凿铲式 ;铲间距:400mm;深松部件:6个 | 型号名称：1S-240G型深松机；结构型式：悬挂式；振动方式：非振动式；整机外形尺寸（长×宽×高）：1605×2640×1300（mm）；工作幅宽：240cm；铲间距：40cm；深松铲结构型式：凿形铲；深松铲排列方式：两行交错；深松铲数量：6个。 | 2500.00 | 购机补贴(通用类) | 2026-08-10 | 河南省 | 评阅通过 | 通过
383 | 耕整地机械 | 耕地机械 | 深松机 | 6铲及以上凿铲式深松机 | 河南巨隆科技有限公司 | 深松机 | 1S-250 | 深松铲结构型式:凿铲式 ;铲间距:417mm;深松部件:6个 | 型号名称：1S-250型深松机；结构型式：悬挂式；振动方式：非振动式；配套动力范围：62.5～95.6（kw）；整机外形尺寸（长×宽×高）：1080×2620×1350（mm）；作业小时生产率：0.41～1.02（h㎡/h）；作业速度：2～5（km/h）；工作幅宽：250cm；铲间距：41.7cm;深松铲结构型式：凿形铲；深松铲排列方式：两行交错；深松铲数量：6个；深松深度：30～42（cm）。 | 2500.00 | 购机补贴(通用类) | 2024-11-15 | 河南省 | 评阅通过 | 通过
384 | 耕整地机械 | 耕地机械 | 深松机 | 6铲及以上凿铲式深松机 | 河南巨隆科技有限公司 | 深松机 | 1S-284B | 深松铲结构型式:凿铲式 ;铲间距:315mm;深松部件:9个 | 型号名称：1S-284B型深松机；结构型式：悬挂式；振动方式：非振动式；整机外形尺寸（长×宽×高）：1125×2830×1355（mm）；工作幅宽：284cm；铲间距：31.5cm；深松铲结构型式：凿形铲；深松铲排列方式：两行交错；深松铲数量：9个。 | 2500.00 | 购机补贴(通用类) | 2026-08-10 | 河南省 | 评阅通过 | 通过
385 | 耕整地机械 | 耕地机械 | 深松机 | 4-5铲偏柱式、全方位式深松机 | 山东大华机械有限公司 | 深松机 | 1S-200 | 深松铲结构型式:偏柱式 ;铲间距:500mm;深松部件:4个 | 结构型式：悬挂式；深松铲数量：4个；深松铲结构型式：偏柱式曲面铲；铲间距：50cm；工作状态外形尺寸（长×宽×高）：1780×2930×1420mm;配套动力范围:73.5~117.6kW；工作幅宽：200cm；深松深度：30~45cm；深松铲排列方式：两行交错；作业速度：2～5km/h；作业小时生产率：0.4～1.0hm²/h | 2700.00 | 购机补贴(通用类) | 2026-11-01 | 山东省 | 评阅通过 | 通过
386 | 耕整地机械 | 耕地机械 | 深松机 | 4-5铲偏柱式、全方位式深松机 | 山东大华机械有限公司 | 深松机 | 1S-250 | 深松铲结构型式:偏柱式 ;铲间距:520/840/520mm;深松部件:4个 | 结构型式：悬挂式；深松铲数量：4个；深松铲结构型式：偏柱式曲面铲；铲间距：52/84/52cm；工作状态外形尺寸（长×宽×高）：2000×3240×1520mm;工作幅宽：250cm；深松铲排列方式：两行交错；深松深度：30~45cm；作业速度：2～5km/h；作业小时生产率：0.5～1.25hm²/h | 2700.00 | 购机补贴(通用类) | 2026-11-01 | 山东省 | 评阅通过 | 通过
387 | 耕整地机械 | 耕地机械 | 深松机 | 6铲及以上偏柱式、全方位式深松机 | 山东大华机械有限公司 | 深松机 | 1S-300 | 深松铲结构型式:偏柱式 ;铲间距:500mm;深松部件:6个 | 结构型式：悬挂式；深松铲数量：6个；深松铲结构型式：偏柱式曲面铲；铲间距：50cm；工作状态外形尺寸（长×宽×高）：1960×3580×1520mm;配套动力范围:91.9~132.3kW轮式拖拉机；深松铲排列方式：两行交错；工作幅宽：300cm；深松深度：30~50cm；作业小时生产率：0.6～1.5hm2/h | 3400.00 | 购机补贴(通用类) | 2026-11-01 | 山东省 | 评阅通过 | 通过
388 | 耕整地机械 | 耕地机械 | 深松机 | 6铲及以上偏柱式、全方位式深松机 | 潍坊市宏胜工贸有限公司 | 深松机 | 1S-300 | 深松铲结构型式:偏柱式 ;铲间距:500mm;深松部件:6个 | 型号名称：1S-300型深松机，结构型式： 悬挂式， 振动方式： 非振动式，配套动力范围：110～147kW,整机外形尺寸（长×宽×高）：1250*3000*1380mm, 作业速度： 2～6.5（km/h） ,作业小时生产率：0.6～1.95hm2/h, 工作幅宽：300cm,铲间距：50cm,深松铲结构型式：偏柱式曲面铲，深松铲排列方式： 前2后4 ,深松铲数量：6个,深松深度：30～45cm | 3400.00 | 购机补贴(通用类) | 2026-08-31 | 山东省 | 评阅通过 | 通过
389 | 耕整地机械 | 耕地机械 | 深松机 | 6铲及以上偏柱式、全方位式深松机 | 潍坊市宏胜工贸有限公司 | 深松机 | 1S-400 | 深松铲结构型式:偏柱式 ;铲间距:500mm;深松部件:8个 | 型号名称：1S-400型深松机，结构型式： 悬挂式， 振动方式： 非振动式，配套动力范围：130～169kW,整机外形尺寸（长×宽×高）：1250*4000*1380mm, 作业速度： 2～6.5（km/h） ,作业小时生产率：0.8～2.6hm2/h, 工作幅宽：400cm,铲间距：50cm,深松铲结构型式：偏柱式曲面铲，深松铲排列方式： 前4后4 ,深松铲数量：8个,深松深度：30～45cm | 3400.00 | 购机补贴(通用类) | 2026-08-31 | 山东省 | 评阅通过 | 通过
390 | 耕整地机械 | 耕地机械 | 开沟机 | 开沟深度30cm及以上配拖拉机开沟机 | 连云港市东堡旋耕机械有限公司 | 开沟机 | 1KJ-35 | 配套机型:配套拖拉机 ;开沟深度:30cm | 1、型号名称：1KJ-35型开沟机；2、配套动力kW：36～55；3、机器置式：后置式；4、刀盘联接方式：花键式；5、刀辊（刀盘）转速r/min：170～226；6、开沟刀型号：开沟刀（IT245）、削壁刀（直刀）；7、开沟刀数量开沟弯刀（把）：左右各6把；8、开沟刀数量修边直刀（把）：左右各3把；9、刀盘型式：圆盘式；10、刀盘数量（个）：1；11、外形尺寸mm：1500×770×1400 | 1600.00 | 购机补贴(非通用类) | 2026-12-01 | 江苏省 | 评阅通过 | 通过
391 | 耕整地机械 | 耕地机械 | 开沟机 | 开沟深度30cm及以上配拖拉机开沟机 | 连云港市东堡旋耕机械有限公司 | 开沟机 | 1KS-40 | 配套机型:配套拖拉机 ;开沟深度:35cm | 1、型号名称：1KS-40型开沟机；2、结构型式：双圆盘；3、最终传动方式：齿轮；4、与拖拉机挂接方式：悬挂式；5、与拖拉机挂接位置：后置式；6、配套拖拉机标定功率kW：66.2～88.2；7、配套拖拉机动力输出轴转速r/min：720、860；8、外形尺寸（长×宽×高）mm：1580×895×1400；9、作业速度范围m/s：0.58～0.97；10、生产率m/h：2100～3500；11、开沟沟形：梯形；12、开沟条数（条）1；13、开沟深度cm：35±4；14、沟面宽度cm：39±1；15、沟底宽度cm：13±1；16、开沟刀弯刀数量（把）：30（左：15；右：15）；17、刀盘数量（个）：2；18、开沟刀盘最大回转直径mm：1130；19、刀盘最大回转宽度mm：835； | 1600.00 | 购机补贴(非通用类) | 2027-01-25 | 江苏省 | 评阅通过 | 通过
392 | 耕整地机械 | 耕地机械 | 机耕（滚）船 | 14.7kW及其以上带动力输出装置的机耕船 | 红安县红友机耕船有限公司 | 机耕船 | HY-20G | 型式:带动力输出装置 ;功率:14.7kW | 结构形式：驱动式./ 外形尺寸(长x宽x高)：3100x 1448x1680 mm/ 整机质量: 750kg/ 最小离地间隙: 190mm/ 轴距 : 1800 mm/ 轮距: 1100 mm/ 挡位数(前进/后退)：Ⅰ档、Ⅱ档、Ⅲ档、倒档/ 发动机与离合器联接方式：皮带/ 起动方式：电启动/ 发动机型号：ZS1115/ 标定功率：14.7kW/ 标定转速：2200r/min/ 冷却方式：水冷/ 转向系型式：方向盘+操纵杆/ 制动系型式：带式制动/ 离合器型式：双片干式常结合摩擦离合器/ 变速箱型式：直齿复合式/ 最终传动方式(前/后)：齿轮传动/ 悬挂装置类别：后置式三点悬挂/ 动力输出轴型式：同步式/ 动力输出轴转速：528r/min/ 行走胶轮型号：前轮: 4.00-8一个、 后轮: 6.00-16 两个/ 作业铁轮直径：820mm/ 导向轮直径：410mm/ 耕深:130mm/ 耕幅:900mm/ 旋耕机刀轴转速:165r/min/ 旋耕机刀轴回转半径:250mm 旋耕刀型号:195/ 旋耕机总安装刀数量:28把/ 旋耕机提升方式：机械/ 最大行驶速度：14.7km/h/ 作业小时生产率：0.2-0.4hm²/h/ 燃油消耗量≤12kg/hm² | 4000.00 | 购机补贴(非通用类) | 2026-12-26 | 湖北省 | 评阅通过 | 通过
393 | 耕整地机械 | 整地机械 | 筑埂机 | 筑埂高度大于20cm且配套动力功率大于36.7kW的筑埂机 | 连云港市东堡旋耕机械有限公司 | 筑埂机 | 1ZG-340 | 功率:58.8kW;筑埂高度:34cm | 1、产品型号名称 ：1ZG-340筑埂机;2、配套动力标定功率（Kw）58.8～73.6；3、配套动力输出轴转速（r/min）760；4、理论前进速度(km/h)2.5-3.8;5、外形尺寸（长×宽×高）mm：2080×1920×1220；6、结构质量（kg）800；7、传动方式：侧边传动 (中间齿轮传动＋侧边链传动）；8、刀片型式（型号）：IT245型旋耕刀；9、刀片数量（把）4×2；10、刀辊转速r/min：204；11、刀辊最大回转半径mm：245；12、定型辊转速r/min：204；13、定型辊最大回转半径mm：450；14、作业效率(作业速度)km/h：2.5～3.8；15、埂高mm：340±30；16、埂顶宽mm：280±30；17、埂底宽mm：730±50 | 2200.00 | 购机补贴(非通用类) | 2026-10-28 | 江苏省 | 评阅通过 | 通过
394 | 耕整地机械 | 整地机械 | 筑埂机 | 筑埂高度大于20cm且配套动力功率大于36.7kW的筑埂机 | 盐城市盾田机械制造有限公司 | 筑埂机 | 1ZGD-30 | 功率:/kW;筑埂高度:25-30cm | 工作状态外形尺寸：1350*1880*1080mm；配套动力功率：51.48-66.19kW；与拖拉机联接方式：悬挂式；作业速度：0.14-0.34m/s；筑埂高度：25-30cm；埂顶高度：25-30cm；取土装置型式：旋耕；取土部件数量：1个；取土刀片数量：4+2；田埂成型装置型式：单边；筑埂辊驱动方式：主动。 | 2200.00 | 购机补贴(非通用类) | 2026-12-01 | 江苏省 | 评阅通过 | 通过
395 | 耕整地机械 | 整地机械 | 筑埂机 | 筑埂高度大于20cm且配套动力功率大于36.7kW的筑埂机 | 盐城市盾田机械制造有限公司 | 筑埂机 | 1ZGD-30A | 功率:/kW;筑埂高度:25-30cm | 工作状态外形尺寸：1260*2450*1065mm；配套动力功率：51.48-66.19kW；与拖拉机联接方式：悬挂式；作业速度：0.28-0.5m/s；筑埂高度：25-30cm；埂顶高度：30-40cm；取土装置型式：圆盘式；取土部件数量：1个；取土刀片数量：8；田埂成型装置型式：单边；筑埂辊驱动方式：主动。 | 2200.00 | 购机补贴(非通用类) | 2026-12-01 | 江苏省 | 评阅通过 | 通过
396 | 耕整地机械 | 整地机械 | 筑埂机 | 筑埂高度大于20cm且配套动力功率大于36.7kW的筑埂机 | 盐城市龙宇农业装备有限公司 | 筑埂机 | 1ZGD-30 | 功率:36.7-51.4kW;筑埂高度:25-35cm | 型号名称：1ZGD-30型筑埂机；工作状态外形尺寸（长×宽×高）（mm）：1010×2350×980；配套动力功率（kW）：36.7～51.4；配套动力输出轴转速（r/min）：540；与拖拉机联接方式：悬挂式；作业速度（m/s）：0.28～0.50；筑埂高度（cm）：30±5（可调）；埂顶宽度（cm）：30±5（可调）；埂顶表面坚实度（MPa）：≥0.2；取土装置型式：圆盘式；取土部件数量（个）：1；取土刀辊转速（r/min）：218；取土刀片型式：IT310（专用）；取土刀片数量（片）：8；田埂成型装置型式：单边；筑埂辊驱动方式：主动；运输间隙（mm）：300。 | 2200.00 | 购机补贴(非通用类) | 2026-12-29 | 江苏省 | 评阅通过 | 通过
397 | 种植施肥机械 | 种子播前处理和育苗机械设备 | 种子催芽机 | 箱体式全自动温控喷淋式种子催芽机 | 台州市黄岩农欢农机机械有限公司 | 水稻种子发芽器 | NH-400ZN | 结构型式:箱体式 ;功率:4kW;生产率:23.53㎏/h | 结构型式：箱体式。催芽室内腔尺寸：1170×1175×2060mm，工作状态外形尺寸：1800×1450×2400 mm。加热装置型式：电加热，加热装置功率：1.5 KW。喷淋装置型式：自动温控喷淋式。种子相对发芽率：≥85%(常规稻)，伤芽率：≤2%。催芽生产率：≥23.53 kg/h，催芽时间：≤17h，千克种子催芽耗电量：≤0.136 kW·h/kg。温度示值误差：≤1℃，湿度示值误差：≤1%，水泵数量：1台，水泵功率：0.37 KW。风机数量：2台，风机功率：风机1功率：0.75KW；风机2功率：1.38KW。风机风量：风机1风量：1200 m3/h；风机2风量：2000 m3/h。备注：总功率为4（KW）=加热装置功率1.5+水泵功率0.37+风机1功率0.75+风机2功率1.38。每批次最大生产率：400kg/批。 | 3900.00 | 购机补贴(非通用类) | 2026-12-26 | 浙江省 | 评阅通过 | 通过
398 | 种植施肥机械 | 种子播前处理和育苗机械设备 | 种子催芽机 | 箱体式全自动温控喷淋式种子催芽机 | 台州市一鸣机械股份有限公司 | 水稻种子催芽机 | 2YD-500 | 结构型式:箱体式 ;功率:4.73kW;生产率:500㎏/批 | 结构型式：箱体式；催芽室内腔尺寸(长×宽×高)：1500×1290×1720mm；外形尺寸（长×宽×高）：1830×1500×2500mm；温控装置型号名称：PT100温控装置；加热装置型式：电加热；加热装置功率：4kw；喷淋装置型式：定时常闭式自动喷淋（9排、72个喷头）；种子相对发芽率：≥97%；伤芽率：≤3%；催芽生产率：20～31kg/h；催芽时间：16～24h | 3900.00 | 购机补贴(非通用类) | 2026-12-29 | 浙江省 | 评阅通过 | 通过
399 | 种植施肥机械 | 种子播前处理和育苗机械设备 | 育秧（苗）播种设备 | 生产率500(盘/小时)及以上秧盘播种成套设备 | 河南省久丰农业机械有限公司 | 秧盘育秧播种机 | 2BPX-800 | 生产率:800盘/小时 | 作业状态整机外形尺寸(长×宽×高): 335×50×103 cm; 结构型式 : 固定式 ; 铺土器型式 : 输送带; 播种排种器型式 :播种轮 ; 播种量调节档位数量: 无极调速; 覆土器型式 : 输送带 ; 覆土平整型式 : 毛刷刷平; 输送传动型式: 普通V型带传动; 作业流程 : 铺土-洒水-播种-覆土; 配套动力总功率: 335 W; 配套动力类型: 电机. | 4800.00 | 购机补贴(非通用类) | 2026-12-09 | 安徽省 | 评阅通过 | 通过
400 | 种植施肥机械 | 种子播前处理和育苗机械设备 | 育秧（苗）播种设备 | 生产率500(盘/小时)及以上秧盘播种成套设备 | 宁波市大宇矢崎机械制造有限公司 | 水稻育苗用播种机 | 2BP-1200 | 生产率:1200盘/小时 | 产品型号名称：2BP-1200型水稻育苗用播种机；作业状态整机外形尺寸（长*宽*高cm）:866cm*54cm*114cm；小时生产率：≥1200盘/时；结构型式：固定式；铺土器形式:斗式；铺土箱容积:50L；排种器型式:外槽轮式；播种量调节档位数量：2档+无级变速调节；播种箱容积:32L；覆土箱型式: 斗式；覆土箱容积:50L；覆土平整方式：旋转刷；输送传动型式:链齿轮+输送滚轮传送；作业流程:输送-铺土-淋水-播种-覆土；配套动力总功率：370W；配套动力类型：电机驱动； | 4800.00 | 购机补贴(非通用类) | 2026-12-26 | 浙江省 | 评阅通过 | 通过
401 | 种植施肥机械 | 种子播前处理和育苗机械设备 | 育秧（苗）播种设备 | 生产率500(盘/小时)及以上秧盘播种成套设备 | 台州市立锦农机有限公司 | 水稻育秧播种机 | 2BX-580 | 生产率:580盘/小时 | 结构特点：流水线式； 外形尺寸（长*宽*高）（cm）：592*53*115； 结构型式：固定式 铺土器形式：输土带； 铺土箱容积（L）：52； 排种器形式：散播； 播种箱容积（L）：32； 播种量调节档位数量：无极调速 覆土器形式：输土带； 覆土箱容积（L）：52； 覆土平整方式：旋转毛刷压轮式； 输送传动形式：链条+输送带； 配套动力类型：电机 配套动力总功率（w)：240； 作业流程：铺土、镇压、淋水、播种、覆土； 生产率（盘/h）：≥580； | 4800.00 | 购机补贴(非通用类) | 2026-10-27 | 浙江省 | 评阅通过 | 通过
402 | 种植施肥机械 | 种子播前处理和育苗机械设备 | 育秧（苗）播种设备 | 生产率500(盘/小时)及以上秧盘播种成套设备 | 台州市一鸣机械股份有限公司 | 全自动水稻育秧播种流水线 | YM-0819 | 生产率:580盘/小时 | 含铺土、淋水、播种、覆土功能；小时生产率:580(盘/H)；外型尺寸:412×58.2×119cm；结构型式：固定式；整机重量:130KG；铺土器型式：输土带；铺土箱容积：52L；播种排种器型式：散播；播种箱容积：30L；覆土器型式：输土带；覆土箱容积：52L；覆土平整方式：刮板式；输送传动型式：链条+输送带；配套动力总功率：260W | 4800.00 | 购机补贴(非通用类) | 2026-10-27 | 浙江省 | 评阅通过 | 通过
403 | 种植施肥机械 | 种子播前处理和育苗机械设备 | 育秧（苗）播种设备 | 生产率500(盘/小时)及以上秧盘播种成套设备 | 台州易杰工贸有限公司 | 水稻秧盘育秧播种机 | 2YJ-1000 | 生产率:600盘/小时 | 外型尺寸：4600*500*1050mm，小时生产率：600-1000盘/h，结构型式：固定式，铺土：皮带传送式，铺土箱容积：52L，播种：滚轮输送式，无级调速，播种箱容积：30L，覆土：皮带传送式，覆土箱容积：52L，覆土平整方式：刮板式，输送传动型式：皮带传送式，作业流程：铺土、淋水、播种、覆土，配套动力总率：360W，配套动力类型：电动机。 | 4800.00 | 购机补贴(非通用类) | 2026-12-30 | 浙江省 | 评阅通过 | 通过
404 | 种植施肥机械 | 种子播前处理和育苗机械设备 | 育秧（苗）播种设备 | 生产率500(盘/小时)及以上自走式育秧播种机 | 淮安传海农业科技有限公司 | 自走式秧盘育秧播种机 | 2BPL-2 | 结构型式:自走式 ;生产率:500盘/小时 | 产品型号名称: 2BPL-2 自走式秧盘育秧播种机； 作业状态整机外型尺寸(长×宽×高): 1760mm×1385mm×1285mm；小时生产率：1200-1800盘/h；结构形式：行走式；输送传动形式：链条传动；配套功率：4000W；铺土器形式：输送带输送；铺土箱容积：146L；排种器形式：棒式播种器；播种箱容积：125L；覆土箱形式：输送带输送；覆土箱容积：89L。 | 2000.00 | 购机补贴(非通用类) | 2026-12-01 | 江苏省 | 评阅通过 | 通过
405 | 种植施肥机械 | 种子播前处理和育苗机械设备 | 育秧（苗）播种设备 | 生产率500(盘/小时)及以上自走式育秧播种机 | 淮安凯帝尔机械制造有限公司 | 自走式秧盘育秧播种机 | 2BPL-2 | 结构型式:自走式 ;生产率:1200-1800盘/小时 | 产品型号名称: 2BPL-2 自走式秧盘育秧播种机； 作业状态整机外型尺寸(长×宽×高): 1765mm×1385mm×1265mm；小时生产率：1200-1800盘/h；结构形式：行走式；输送传动形式：链条传动；配套功率：3300W；铺土器形式：输送带输送；铺土箱容积：146L；排种器形式：棒式播种器；播种箱容积：125L；覆土箱形式：输送带输送；覆土箱容积：89L。 | 2000.00 | 购机补贴(非通用类) | 2025-07-09 | 江苏省 | 评阅通过 | 通过
406 | 种植施肥机械 | 播种机械（可含施肥功能） | 穴播机 | 6行及以上穴播机 | 河南巨隆科技有限公司 | 同步施肥水稻旱穴播机 | 2BDH-10 | 播种行数:10行 | 型号规格：2BDH-10，结构型式：机械式+悬挂式，配套动力：36.8～51.45kW，工作状态外形尺寸（长×宽×高）：2180×2480×1130（mm）；作业速度范围：2.5～3.0（km/h），作业小时生产率：0.4～0.53h㎡/h，行距：200mm；工作行数：10行；工作幅宽：2m；排种/肥器型式：窝眼式/外槽轮；数量10/5个；驱动方式：地轮；种/肥箱容积：14×10/140（L）；排量调节方式：挡位（种）/丝杆（肥）；传动机构型式：地轮驱动；开沟器型式：圆盘式/箭铲式（种/肥）；数量：10/5（种/肥）；深度调节范围：10～30/80～120（种/肥）mm；地轮型式：橡胶轮胎；直径：400mm；镇压器型式：轮式镇压（橡胶轮）。 | 1700.00 | 购机补贴(通用类) | 2022-12-31 | 河南省 | 评阅通过 | 通过
407 | 种植施肥机械 | 播种机械（可含施肥功能） | 穴播机 | 6行及以上穴播机 | 宁波市大宇矢崎机械制造有限公司 | 水稻直播机 | 2BD-8 | 播种行数:8行 | 型号名称：2BD-8型水稻直播机；结构型式:悬挂式；配套动力：≥12.8KW；工作状态外形尺寸（长*宽*高）:480mm*2500mm*800mm；作业速度范围：1～5Km/时；播种行数：8行；播种行距：200～300mm；排种器型式：型孔可调式；排种器数量：8个；种（/肥）箱容积：80L；排（/肥）量调节方式：排种部开口度调节；播种部分传动方式：链传动；穴距：120～190mm；穴距调节机构型式：控制器调节；排种开沟器型式：船型开沟器；排种开沟器数量：2个； | 1700.00 | 购机补贴(通用类) | 2026-12-26 | 浙江省 | 评阅通过 | 通过
408 | 种植施肥机械 | 播种机械（可含施肥功能） | 穴播机 | 2-3行免耕穴播机 | 河南巨隆科技有限公司 | 玉米施肥播种机 | 2BFY-2 | 排种器类型:普通 ;播种行数:2行 | 型号名称：2BFY-2型玉米施肥播种机；结构型式：机械式；悬挂式；配套动力范围：13.2～33.1kW；整机外形尺寸（长×宽×高）：1510×1450×1170mm；作业速度范围：0.56～1.11m/s；作业小时生产率：0.20～0.41h㎡/h；工作幅宽：120㎝；行距：60㎝；工作行数：2行；排种器型式：勺轮式（金属材料）；排种器数量:2个；排肥器型式：外槽轮；排肥器数量：2个；排种开沟器型式：芯铧式；排种开沟器数量：2个；排种开沟器深度调节范围：30～70mm；排肥开沟器型式：芯铧式；排肥开沟器数量：2个；排肥开沟器深度调节范围：60～100mm；种/肥箱容积：7×2个/110L；排量调节方式：（种）挡位调节/（肥）丝杆调节；播种部分传动方式：轴+链条传动；地轮型式：橡胶轮；地轮直径：Ф400mm；地轮高度调节范围：100mm；覆土器型式：翼形；镇压器型式：橡胶轮。 | 990.00 | 购机补贴(通用类) | 2026-11-23 | 河南省 | 评阅通过 | 通过
409 | 种植施肥机械 | 播种机械（可含施肥功能） | 穴播机 | 2-3行免耕穴播机 | 河南巨隆科技有限公司 | 玉米施肥播种机 | 2BFY-3 | 排种器类型:普通 ;播种行数:3行 | 型号名称：2BFY-3型玉米施肥播种机；结构型式：机械式；悬挂式；配套动力范围：18.4～33.1kW；整机外形尺寸（长×宽×高）：1780×1810×1170mm；作业速度范围：0.56～1.11m/s；作业小时生产率：0.31～0.61h㎡/h；工作幅宽：180㎝；行距：60㎝；工作行数：3行；排种器型式：勺轮式（金属材料）；排种器数量:3个；排肥器型式：外槽轮；排肥器数量：3个；排种开沟器型式：芯铧式；排种开沟器数量：3个；排种开沟器深度调节范围：30～70mm；排肥开沟器型式：芯铧式；排肥开沟器数量：3个；排肥开沟器深度调节范围：60～100mm；种/肥箱容积：7×3个/140L；排量调节方式：（种）挡位调节/（肥）丝杆调节；播种部分传动方式：轴+链条传动；地轮型式：橡胶轮；地轮直径：Ф400mm；地轮高度调节范围：100mm；覆土器型式：翼形；镇压器型式：橡胶轮。 | 990.00 | 购机补贴(通用类) | 2026-11-23 | 河南省 | 评阅通过 | 通过
410 | 种植施肥机械 | 播种机械（可含施肥功能） | 穴播机 | 4-5行免耕穴播机 | 河南巨隆科技有限公司 | 玉米施肥播种机 | 2BFY-4 | 排种器类型:普通 ;播种行数:4行 | 2BFY-4型玉米施肥播种机；结构型式：机械式；悬挂式；配套动力范围：36.8～66.2kW；整机外形尺寸（长×宽×高）：1780×2490×1190mm；作业速度范围：0.56～1.39m/s；作业小时生产率：0.41～1.02h㎡/h；工作幅宽：240㎝；行距：60㎝；工作行数：4行；排种器型式：勺轮式（金属材料）；排种器数量:4个；排肥器型式：外槽轮；排肥器数量：4个；排种开沟器型式：芯铧式；排种开沟器数量：4个；排种开沟器深度调节范围：30～70mm；排肥开沟器型式：芯铧式；排肥开沟器数量：4个；排肥开沟器深度调节范围：60～100mm；种/肥箱容积：7×4个/136L；排量调节方式：（种）挡位调节/（肥）丝杆调节；播种部分传动方式：轴+链条传动；地轮型式：橡胶轮；地轮直径：Ф400mm；地轮高度调节范围：100mm；覆土器型式：翼形；镇压器型式：橡胶轮。 | 1800.00 | 购机补贴(通用类) | 2026-11-23 | 河南省 | 评阅通过 | 通过
411 | 种植施肥机械 | 播种机械（可含施肥功能） | 穴播机 | 4-5行免耕穴播机 | 河南巨隆科技有限公司 | 玉米施肥播种机 | 2BFY-5 | 排种器类型:普通 ;播种行数:5行 | 型号名称：2BFY-5型玉米施肥播种机；结构型式：机械式；悬挂式；配套动力范围：51.5～73.5kW；整机外形尺寸（长×宽×高）：1780×2980×1190mm；作业速度范围：0.56～1.39m/s；作业小时生产率：0.51～1.28h㎡/h；工作幅宽：300㎝；行距：60㎝；工作行数：5行；排种器型式：勺轮式（金属材料）；排种器数量:5个；排肥器型式：外槽轮；排肥器数量：5个；排种开沟器型式：芯铧式；排种开沟器数量：5个；排种开沟器深度调节范围：30～70mm；排肥开沟器型式：芯铧式；排肥开沟器数量：5个；排肥开沟器深度调节范围：60～100mm；种/肥箱容积：7×5个/165L；排量调节方式：（种）挡位调节/（肥）丝杆调节；播种部分传动方式：轴+链条传动；地轮型式：橡胶轮；地轮直径：Ф400mm；地轮高度调节范围：100mm；覆土器型式：翼形；镇压器型式：橡胶轮。 | 1800.00 | 购机补贴(通用类) | 2026-11-23 | 河南省 | 评阅通过 | 通过
412 | 种植施肥机械 | 播种机械（可含施肥功能） | 穴播机 | 8行及以上水稻精量穴播机 | 南通丰盈机械有限公司 | 水稻精量穴直播机 | 2BD-10（240） | 型式:播种量可调 ;行数:10行;播种方式:穴直播 | 型号名称 / 2BD-10（240）型水稻精量穴直播机 外形尺寸（长×宽×高） mm 2350×780×680 整机质量 kg 148 配套动力:标定功率 kW ≥11.5 配套动力:机型或类型 / 乘坐式高速插秧机 配套动力:动力输出轴转速 r/min 3600 配套动力:理论前进速度 m/s 0～3.5（无级） 与配套动力连接方式 / 悬挂式 工作幅宽 cm 240 最终传动方式 / 中间传动 种箱容积 l 80 播种器型式 / 勺式 播种器数量 个 10 播种器排量调节方式 / 手动（微调） 播种行数 行 10 播种行距 cm 230 播种穴距 cm 270、230、190、160、140、120 穴粒数 粒 7～9 | 2500.00 | 购机补贴(非通用类) | 2026-10-28 | 江苏省 | 评阅通过 | 通过
413 | 种植施肥机械 | 播种机械（可含施肥功能） | 穴播机 | 8行及以上水稻精量穴播机 | 扬州新展望机械有限公司 | 水稻穴直播机 | 2BD-12(250) | 型式:播种量可调 ;行数:12行;播种方式:穴直播 | 结构型式:悬挂式；外形尺寸(长×宽×高):1115MM×3130MM×670MM；播种行数:12行；播种行距:250MM；播种量可调，播种方式：穴直播 | 2500.00 | 购机补贴(非通用类) | 2026-12-01 | 江苏省 | 评阅通过 | 通过
414 | 种植施肥机械 | 播种机械（可含施肥功能） | 穴播机 | 8行及以上水稻精量穴播机 | 浙江亿森机械有限公司 | 水稻穴直播机 | 2BD-10(250)型 | 型式:播种量可调 ;行数:10行;播种方式:穴直播 | 结构形式：悬挂式；播种行数：10行；行距：250mm；整机质量：150kg;外形尺寸：2700×1070×720mm | 2500.00 | 购机补贴(非通用类) | 2027-04-13 | 浙江省 | 评阅通过 | 通过
415 | 种植施肥机械 | 播种机械（可含施肥功能） | 单粒（精密）播种机 | 2-3行机械式精量播种机 | 盐城永弘机械有限公司 | 免耕精量施肥播种机 | 2BYJF-2 | 结构型式:机械式 ;播种行数:2行 | 结构形式：机械式、悬挂式；工作行数：2行；排种器形式：指夹式，金属材料；配套动力kW:14.7-44.1；整机外形尺寸mm：1890*1210*1250；作业速度范围m/s:1.11-1.67；作业小时生产率hm2/h：0.2-0.3；工作幅宽cm：90-130；行距cm：45-65;排种器数量：2个；排肥器型式：外槽轮式；排肥器数量：2个；播种开沟器型式：铧式；播种开沟器数量 ：2个；排肥开沟器型式：铧式；排肥开沟器数量：2个；排肥调节方式：螺纹调节；播种部分传动方式：传动轴、链条传动；地轮型式：充气轮胎；地轮直径：380mm；覆土器型式：圆盘式；镇压器型式：充气轮胎。 | 790.00 | 购机补贴(通用类) | 2026-12-29 | 江苏省 | 评阅通过 | 通过
416 | 种植施肥机械 | 播种机械（可含施肥功能） | 单粒（精密）播种机 | 4-5行机械式精量播种机 | 盐城永弘机械有限公司 | 免耕精量施肥播种机 | 2BYJF-4 | 结构型式:机械式 ;播种行数:4行 | 结构形式：机械式、悬挂式；工作行数：4行；排种器形式：指夹式，金属材料；配套动力kW:36.75-58.8；整机外形尺寸mm：1890*2440*1240；作业速度范围m/s:1.11-1.67；作业小时生产率hm2/h：0.4-0.6；工作幅宽cm：180-260；行距cm：45-65;排种器数量：4个；排肥器型式：外槽轮式；排肥器数量：4个；播种开沟器型式：铧式；播种开沟器数量 ：4个；排肥开沟器型式：铧式；排肥开沟器数量：4个；排肥调节方式：螺纹调节；播种部分传动方式：传动轴、链条传动；地轮型式：充气轮胎；地轮直径：380mm；覆土器型式：圆盘式；镇压器型式：充气轮胎。 | 1600.00 | 购机补贴(通用类) | 2026-12-29 | 江苏省 | 评阅通过 | 通过
417 | 种植施肥机械 | 播种机械（可含施肥功能） | 单粒（精密）播种机 | 6-10行机械式精量播种机 | 盐城永弘机械有限公司 | 免耕精量施肥播种机 | 2BYJF-6 | 结构型式:机械式 ;播种行数:6行 | 结构形式：机械式、悬挂式；工作行数：6行；排种器形式：指夹式，金属材料；配套动力kW:67.5-88.2；整机外形尺寸mm：1885*3450*1235；作业速度范围m/s:1.11-1.67；作业小时生产率hm2/h：0.6-0.9；工作幅宽cm：270-390；行距cm：45-65;排种器数量：6个；排肥器型式：外槽轮式；排肥器数量：6个；播种开沟器型式：铧式；播种开沟器数量 ：6个；排肥开沟器型式：铧式；排肥开沟器数量：6个；排肥调节方式：螺纹调节；播种部分传动方式：传动轴、链条传动；地轮型式：充气轮胎；地轮直径：380mm；覆土器型式：圆盘式；镇压器型式：充气轮胎。 | 3000.00 | 购机补贴(通用类) | 2026-12-29 | 江苏省 | 评阅通过 | 通过
418 | 种植施肥机械 | 播种机械（可含施肥功能） | 根（块）茎种子播种机 | 2-3行根茎类作物播种机 | 青岛菲尔特工业有限公司 | 马铃薯种植机 | 2CM-2 | 播种行数:2行 | 型号名称：2CM-2型马铃薯种植机；结构型式（与拖拉机连接方式）：悬挂式；工作状态外形尺寸（长×宽×高）：2750×1350×1620mm；行距：220-280mm；工作行数：2行；排种器型式：链勺式；排种器数量：23×2个；排肥器型式：外槽轮式；排肥器数量：2个；开沟器型式：芯铧式（排种）/双圆盘（排肥）；开沟器数量：2（种）/1（肥）个；覆土器型式：双起垄刀+刮土板；覆土器数量：1个；镇压器型式：圆辊；镇压器数量：1个；地轮型式：橡胶轮；地轮直径：610mm;传动型式：齿轮+链传动；配套动力：25.7-44.2kw。 | 1600.00 | 购机补贴(非通用类) | 2027-03-29 | 山东省 | 评阅通过 | 通过
419 | 种植施肥机械 | 耕整地播种作业机械（可含施肥功能） | 旋耕播种机 | 1.5-2m旋耕施肥播种机 | 河南巨隆科技有限公司 | 旋耕播种机 | 2BFG-10（5）（195）C | 旋幅:1.95m | 涵盖机型：型号名称：2BFG-10(5)(195)C型旋耕播种机；结构型式：机型式+悬挂式；配套动力范围;51.5～66.2;整机外形尺寸（长×宽×高）：2150×2200×1310mm；作业速度范围0.69～1.39m/s；作业小时生产率：0.41～0.82hm²/h;工作幅宽:195cm；耕深：≥8cm；行距：19cm；工作行数：10行；旋耕部分传动方式：中间传动；刀辊设计转速：280r/min；刀辊最大回转半经245mm；旋耕刀型号:IT245；总安装刀数：52把；排种器型式：槽轮式（非金属材料）；排种器数量：10个；排肥器型式：外槽轮；排肥器数量：5个；排种开沟器型式:圆盘式+弯形圆管；排种开沟器数量：5个（圆盘)+5个(弯形圆管);排种开沟器深度调节范围：30～70;排肥开沟器型式：箭铲式；排肥开沟器数量：5个；排肥开沟深度调节范围;60～100mm；种/肥箱容积:78/117L；种/肥排量调节方式:丝杆调节/丝杆调节；播种部分传动方式：链条；地轮型式：滚筒；地轮直径：400mm；地轮高度调节范围0～100mm；镇压器型式：滚筒。 | 1600.00 | 购机补贴(非通用类) | 2024-07-17 | 河南省 | 评阅通过 | 通过
420 | 种植施肥机械 | 耕整地播种作业机械（可含施肥功能） | 旋耕播种机 | 1.5-2m旋耕施肥播种机 | 河南巨隆科技有限公司 | 旋耕施肥播种机 | 2BXS-10A | 旋幅:1.8m | 型号名称：2BXS-10A型旋耕施肥播种机；结构型式：机械式、悬挂式；配套动力：40.4～51.5kW；整机外形尺寸（长×宽×高）：2145×2180×1300（mm）；作业速度范围：0.69～1.39m/s；作业小时生产率：0.33～0.53h㎡/h；工作幅宽：180cm；耕深：8～16cm；行距：18cm，工作行数：10行；旋耕部分传动方式：中间传动；刀轴设计转速：280r/min；刀辊最大回转半径：245mm；旋耕刀型号：IT245/IT245左；总安装刀数：52把；排种器型式：槽轮式（非金属材料）；排种器数量：10个；排肥器型式：外槽轮；排肥器数量：5个，排种开沟器型式：圆盘式；排种开沟器数量：10个；排种开沟器深度调节范围：40～80mm；排肥开沟器型式：箭铲式；排肥开沟器数量：5个；排肥开沟器深度调节范围：40～80mm；种/肥箱容积：72/88L；种/肥排量调节方式：丝杠调节/丝杠调节；播种部分传动方式：链条传动；地轮型式：滚筒；地轮直径：400mm；地轮高度调节范围：0～120mm；镇压器型式：滚筒。 | 1600.00 | 购机补贴(非通用类) | 2026-10-28 | 河南省 | 评阅通过 | 通过
421 | 种植施肥机械 | 耕整地播种作业机械（可含施肥功能） | 旋耕播种机 | 1.5-2m旋耕施肥播种机 | 湖北中轩科技有限公司 | 旋耕施肥播种机 | 2BFG-10（6）（180） | 旋幅:1.8m | 型号名称：2BFG-10（6）（180）型旋耕施肥播种机；结构型式：机械式、悬挂式；配套动力范围：36.8～62.5KW（轮式拖拉机）；整机外形尺寸（长×宽×高）1960×2190×1310mm；作业速度范围：0.56～1.39m/s；作业小时生产率：0.30～0.50hm2/h；工作幅宽180cm；耕深：8～15cm；行距17cm；工作行数：10行；旋耕部分传动方式：中间齿轮传动；刀辊设计转速：290r/min；刀辊最大回转半径：245mm；旋耕刀型号：1T245；总安装刀数：52把；排种器型式：槽轮式、非金属材料；排种器数量：10个；排肥器型式：槽轮式；排肥器数量：6个；排种开沟器型式：双圆盘；排种开沟器数量：10个；排种开沟器深度调节范围：0～100mm；种/肥箱容积：60/120L；种/肥排量调节方式：侧边螺杆调节/侧边螺杆调节；播种部分传动方式：镇压辊链传动；地轮型式：圆筒式；地轮直径：φ350mm；地轮高度调节范围：0～300mm；覆土器型式：圆筒式；镇压器型式：圆筒式。 | 1600.00 | 购机补贴(非通用类) | 2026-11-23 | 湖北省 | 评阅通过 | 通过
422 | 种植施肥机械 | 耕整地播种作业机械（可含施肥功能） | 旋耕播种机 | 2m及以上旋耕施肥播种机 | 安徽宏翔农业机械有限公司 | 双轴旋耕施肥播种机 | 2BFGM-16(10)(250) | 旋幅:2.5m | 结构型式：机械式、悬挂式 ; 配套动力范围kw：88.2-117.6；整机外形尺寸（长×宽×高）mm：1850×2920×1500; 作业速度范围：（0.6-1.0）m/s；工作幅宽cm：250；耕深cm：≥8；行距：15.5cm；工作行数：16行；旋耕部分传动方式：I轴（中间传动）II轴（侧边传动）；刀辊设计转速r/min：I轴198、II轴265；刀辊最大回转半径mm：I轴245、II轴185；旋耕刀型号：I轴IT245、II轴IT185；总安装刀数：I轴72把、II轴78把；排种器型式：外槽轮式、非金属材料；排种器数量：16个；排肥器型式:外槽轮式、非金属材料;排肥器数量：10个；种/肥箱容积L：140/120; 种/肥排量调节方式：手柄调节；播种部分传动方式：电机＋链条；地轮型式：滚筒；地轮直径mm：φ320；地轮高度mm：0-150；覆土器型式：刮泥板；镇压器型式：滚筒式。 | 3100.00 | 购机补贴(非通用类) | 2026-10-31 | 安徽省 | 评阅通过 | 通过
423 | 种植施肥机械 | 耕整地播种作业机械（可含施肥功能） | 旋耕播种机 | 2m及以上旋耕施肥播种机 | 河南巨隆科技有限公司 | 旋耕条播机 | 2BFG-12(6)(212)A | 旋幅:2.12m | 型号规格：2BFG-12(6)(212)A型；结构型式：三点悬挂式；配套动力范围：62.5～80.8kW；工作状态外形尺寸（长×宽×高）：2050×2400×1400mm；作业速度范围：0.69～1.39m/s；作业小时生产率：0.45～0.90h㎡/h；工作幅宽：212cm；耕深：≥12cm；旋耕部分： 传动方式：中间传动；刀辊设计转速：280 r/min；刀辊最大回转半径：225mm；旋耕刀型号：ⅠT225；总安装刀数：60把。条播部分：行距17.5cm；工作行数：12行； 排种/肥器型式：外槽轮；数量：12/6个；驱动方式：12V电机；种/肥箱容积：93/135L；排量调节方式：螺杆调节；传动机构型式：链条传动；开沟器：型式：圆盘+空心弯管（播种）；数量：6+6（圆盘+空心弯管）个；深度调节范围：20～60mm；地轮型式：单边仿形传感轮；地轮直径：φ400mm；地轮高度调节范围：0～80mm；覆土器型式：L型弹簧齿。 | 3100.00 | 购机补贴(非通用类) | 2023-12-31 | 河南省 | 评阅通过 | 通过
424 | 种植施肥机械 | 耕整地播种作业机械（可含施肥功能） | 旋耕播种机 | 2m及以上旋耕施肥播种机 | 河南巨隆科技有限公司 | 旋耕播种机 | 2BFG-12(6)(215)C | 旋幅:2.15m | 型号名称：2BFG-12(6)(215)C型旋耕播种机；结构型式：机械式+悬挂式；配套动力范围:62.5～80.9KW;整机外型尺寸（长×宽×高）：2140×2410×1400(mm)；作业速度范围：0.69～1.39m/s；作业小时生产率：0.45～0.9hm/h；工作幅宽：215cm;耕深：≥8cm;行距：18cm；工作行数：12行；旋耕部分传动方式：中间齿轮传动；刀辊设计转速278/310r/min;刀辊最大回转半经245mm；旋耕刀型号：IT245；总安装刀数：60把；排种器型式：槽轮式（非金属材料）；排种器数量:12个；排肥器型式：外槽轮；排肥器数量:6个;排种开沟器型式：圆盘式+弯形圆管；排种开沟器数量：6个（圆盘)+6个(弯形圆管);排种开沟器深度调节范围：30～70mm；排肥开沟器型式：剪铲式；排肥开沟器数量：6个;排肥开沟器深度调节范围：60～100mm；种/肥箱容积：88/125L；种/肥排量调节方式：丝杆调节/丝杆调节；播种部分传动方式：链条；地轮型式：滚筒；地轮直径：400mm；地轮高度调节范围0～100mm；镇压器型式：滚筒。 | 3100.00 | 购机补贴(非通用类) | 2024-07-17 | 河南省 | 评阅通过 | 通过
425 | 种植施肥机械 | 耕整地播种作业机械（可含施肥功能） | 旋耕播种机 | 2m及以上旋耕施肥播种机 | 河南巨隆科技有限公司 | 旋耕施肥播种机 | 2BFG-14（8）（230）A | 旋幅:2.3m | 型号名称：2BFG-14(8)(230)A型旋耕施肥播种机；结构型式：机械式；悬挂式；配套动力范围：66.2～80.8kW；整机外形尺寸（长×宽×高）：2200×2700×1400mm；作业速度范围：0.69～1.39m/s；作业小时生产率：0.49～0.98h㎡/h；工作幅宽：230cm；耕深：≥12cm；行距：17㎝；工作行数：14行；旋耕部分传动方式：中间传动；刀辊设计转速：278/310 r/min；刀辊最大回转半径：245mm；旋耕刀型号：IT245/IT245左；总安装刀数：68把。排种器型式：槽轮式（非金属材料）；排种器数量：14个；排肥器型式：外槽轮；排肥器数量：8个；排种开沟器型式：圆盘；排种开沟器数量：14个；排种开沟器深度调节范围：0～60mm；种/肥箱容积：100/175L；种/肥排量调节方式：螺杆/螺杆；播种部分传动方式：链条；地轮型式：滚筒；地轮直径：400mm；地轮高度调节范围：0～120mm；镇压器型式：滚筒。 | 3100.00 | 购机补贴(非通用类) | 2026-12-28 | 河南省 | 评阅通过 | 通过
426 | 种植施肥机械 | 耕整地播种作业机械（可含施肥功能） | 旋耕播种机 | 2m及以上旋耕施肥播种机 | 河南巨隆科技有限公司 | 旋耕施肥播种机 | 2BXS-12A | 旋幅:2m | 型号规格：2BXS-12A型旋耕施肥播种机；结构型式：排种器单排排列；配套动力：51.5～66.2kW；外形尺寸（长×宽×高）：2110×2390×1300（mm）；作业速度范围：0.69～1.39m/s；工作效率：0.40～0.67h㎡/h；工作幅宽：200cm；耕深：8～16cm；行距：17cm，工作行数：12行；旋耕部分传动方式：中间传动；刀轴设计转速：280r/min；刀辊最大回转半径：245mm；旋耕刀型号：IT245；总安装刀数：60把；排种器型式：槽轮式、非金属材料；排种器数量：12个；排肥器型式：外槽轮；排肥器数量：6个，排种开沟器型式：圆盘式；排种开沟器数量：12个；排种开沟器深度调节范围：20～80mm；排肥开沟器型式：箭铲式；排肥开沟器数量：6个；排肥开沟器深度调节范围：20～80mm；种/肥箱容积：92/142L；种/肥排量调节方式：丝杠调节/丝杠调节；播种部分传动方式：链条传动；地轮型式：滚筒；地轮直径：400mm；地轮高度调节范围：0～120mm；镇压器型式：滚筒。 | 3100.00 | 购机补贴(非通用类) | 2026-08-31 | 河南省 | 评阅通过 | 通过
427 | 种植施肥机械 | 耕整地播种作业机械（可含施肥功能） | 旋耕播种机 | 2m及以上旋耕施肥播种机 | 河南巨隆科技有限公司 | 旋耕播种机 | 2BXS-14 | 旋幅:2.5m | 型号名称：2BXS-14型旋耕播种机；结构型式：机械式+悬挂式；整机外形尺寸（长×宽×高）：2110×2980×1380（mm）；配套动力范围：80.85～88.2（kW）；作业速度范围：0.69～1.39（m/s）；作业小时生产率：0.47～0.73（h㎡/h）；工作幅宽：250cm;耕深：12～16（cm）；行距：18cm;工作行数：14行；旋耕部分传动方式：中间传动；刀辊设计转速：280r/min;刀辊最大回转半径：245mm；旋耕刀型号：IT245/IT245左；总安装刀数：72把；排种器型式：槽轮式（非金属材料）；排种器数量：14个；排肥器型式：外槽轮式；排肥器数量：7个；排种开沟器型式：圆盘式；排种开沟器数量：14个；排种开沟器深度调节范围：40～80（mm）；排肥开沟器型式：箭铲式；排肥开沟器数量：7个；排肥开沟器深度调节范围：50～90（mm）；种/肥箱容积：110/210L；种/肥排量调节方式：丝杠调节/丝杠调节；播种部分传动方式：链条传动；地轮型式：滚筒；地轮直径：400mm；地轮高度调节范围：0～120（mm）；镇压器型式：滚筒。 | 3100.00 | 购机补贴(非通用类) | 2024-11-13 | 河南省 | 评阅通过 | 通过
428 | 种植施肥机械 | 耕整地播种作业机械（可含施肥功能） | 旋耕播种机 | 2m及以上旋耕施肥播种机 | 河南巨隆科技有限公司 | 旋耕播种机 | 2BXS-16 | 旋幅:3m | 型号名称：2BXS-16型旋耕播种机；结构型式：机械式+悬挂式；配套动力范围：80.85～95.55（kW）；整机外形尺寸（长×宽×高）：2100×3440×1590（mm）；作业速度范围：0.69～1.39（m/s）；作业小时生产率：0.53～0.87（h㎡/h）；工作幅宽：300cm；耕深：≥12cm；行距：19cm；工作行数：16行；旋耕部分传动方式：中间传动；刀辊设计转速：280r/min;刀辊最大回转半径：245mm；旋耕刀型号：IT245/IT245左；总安装刀数：88把；排种器型式：槽轮式（非金属材料）；排种器数量：16个；排肥器型式：外槽轮式；排肥器数量：8个；排种开沟器型式：圆盘式；排种开沟器数量：16个；排种开沟器深度调节范围：40～60（mm）；排肥开沟器型式：箭铲式；排肥开沟器数量：8个；排肥开沟器深度调节范围：50～90（mm）；种/肥箱容积：260/440L；种/肥排量调节方式：丝杠调节/丝杠调节；播种部分传动方式：链条传动；地轮型式：滚筒；地轮直径：400mm；地轮高度调节范围：0～120（mm）；镇压器型式：滚筒。 | 3100.00 | 购机补贴(非通用类) | 2024-11-13 | 河南省 | 评阅通过 | 通过
429 | 种植施肥机械 | 耕整地播种作业机械（可含施肥功能） | 旋耕播种机 | 2m及以上旋耕施肥播种机 | 河南巨隆科技有限公司 | 油菜联合播种机 | 2BYG-8 | 旋幅:2.12m | 型号名称：2BYG-8型油菜联合播种机；结构型式：机械式、悬挂式；配套动力范围：62.5～88.2kW；整机外形尺寸（长×宽×高）：1750×2420×1400mm；作业速度范围：0.69～1.39m/s；作业小时生产率：0.45～0.90hm2/h；工作幅宽：212cm；耕深：8～14cm；行距：22cm；工作行数：8行；旋耕部分传动方式：中间传动；刀辊设计转速：265/280r/min；刀辊最大回转半径：225mm；旋耕刀型号：IT225/IT225左；总安装刀数：60把；排种器型式：窝眼轮式（非金属材料）；排种器数量：8个；排肥器型式：外槽轮式；排肥器数量：8个；种/肥箱容积：1.3×8 /135L；种/肥排量调节方式：变挡器调节/丝杆调节；播种部分传动方式：12V电机+链条；地轮型式：单边仿形传感轮；地轮直径：400mm；地轮高度调节范围：0～80mm。 | 3100.00 | 购机补贴(非通用类) | 2025-07-05 | 河南省 | 评阅通过 | 通过
430 | 种植施肥机械 | 耕整地播种作业机械（可含施肥功能） | 旋耕播种机 | 2m及以上旋耕施肥播种机 | 湖北中轩科技有限公司 | 旋耕施肥播种机 | 2BFG-10（6）（200） | 旋幅:2m | 型号名称：2BFG-10（6）（200）型；结构型式：机械式、悬挂式；配套动力范围：62.5～73.5KW（轮式拖拉机）；整机外形尺寸：（长×宽×高）：2000×2460×1380mm；作业速度范围：0.56～1.39m/s；作业小时生产率：0.40～067hm2/h；工作幅宽:200cm;耕深:8～15cm;行距：20cm；工作行数:10行；旋耕部分传动方式：中间齿轮传动；刀辊设计转速：290r/min；刀辊最大回转半径：245mm；旋耕刀型号：1T245；总安装刀数：60把；排种器型式：槽轮式、非金属材料；排种器数量：10个；排肥器型式：槽轮式；排肥器数量：6个；排种开沟器型式：双圆盘；排种开沟器数量：10个；排种开沟器深度调节范围：0～100mm；种/肥箱容积：72/135L；种/肥排量调节方式：侧边螺杆调节/侧边螺杆调节；播种部分传动方式：镇压辊链传动；地轮型式：圆筒式；地轮直径：φ350mm；地轮高度调节范围：0～300mm；覆土器型式：圆筒式；镇压器型式：圆筒式。 | 3100.00 | 购机补贴(非通用类) | 2026-11-23 | 湖北省 | 评阅通过 | 通过
431 | 种植施肥机械 | 耕整地播种作业机械（可含施肥功能） | 旋耕播种机 | 2m及以上旋耕施肥播种机 | 湖北中轩科技有限公司 | 旋耕施肥播种机 | 2BFG-14(6)(230) | 旋幅:2.3m | 型号名称：2BFG-14（6）（230）型旋耕施肥播种机；结构型式：机械式、悬挂式；配套动力范围：73.5～128.6KW（轮式拖拉机）；整机外形尺寸（长×宽×高）：1920×2640×1380mm；作业速度范围：0.56～1.39m/s;作业小时生产率:0.53～0.80hm2/h;工作幅宽:230mm;耕深8～15cm;行距:16cm;工作行数:14行；旋耕部分传动方式：中间齿轮传动；刀辊设计转速：290r/min；刀辊最大回转半径：245mm；旋耕刀型号：1T245；总安装刀数：64把；排种器型式：槽轮式、非金属材料；排种器数量：14个；排肥器型式：槽轮式；排肥器数量6个；排种开沟器型式：双圆盘；排种开沟器数量：14个；排种开沟器深度调节范围：0～100mm；种/肥箱容积：80/150L；种/肥排量调节方式：侧边螺杆调节/侧边螺杆调节；播种部分传动方式：镇压辊链传动；地轮型式：圆筒式；地轮直径：φ350mm；地轮高度调节范围：0～300mm；覆土器型式：圆筒式；镇压器型式：圆筒式。 | 3100.00 | 购机补贴(非通用类) | 2026-11-23 | 湖北省 | 评阅通过 | 通过
432 | 种植施肥机械 | 耕整地播种作业机械（可含施肥功能） | 旋耕播种机 | 2m及以上旋耕施肥播种机 | 湖北中轩科技有限公司 | 旋耕施肥播种机 | 2BFG-16(8)(250) | 旋幅:2.5m | 型号名称：2BFG-16（8）（250）型旋耕施肥播种机；结构型式：机械式、悬挂式；配套动力范围：88.3～132.3KW（轮式拖拉机）；整机外形尺寸（长×宽×高）：1920×2845×1420mm；作业速度范围：0.56～1.39m/s；作业小时生产率：0.67～1.0hm2/h；工作幅宽:250cm；耕深:8～15cm；行距:16cm;工作行数:16行；旋耕部分传动方式：中间齿轮传动；刀辊设计转速：290r/min；刀辊最大回转半径：245mm；旋耕刀型号：1T245；总安装刀数：68把；排种器型式：槽轮式、非金属材料；排种器数量：16个；排肥器型式：槽轮式；排肥器数量：8个；排种开沟器型式：双圆盘；排种开沟器数量：16个；排种开沟器深度调节范围：0～100mm； 种/肥箱容积:85/160L;种/肥排量调节方式:侧边螺杆调节/侧边螺杆调节;播种部分传动方式:镇压辊链传动;地轮型式:圆筒式;地轮直径: φ350mm;地轮高度调节范围:0～300mm;覆土器型式：圆筒式；镇压器型式：圆筒式。 | 3100.00 | 购机补贴(非通用类) | 2026-11-23 | 湖北省 | 评阅通过 | 通过
433 | 种植施肥机械 | 耕整地播种作业机械（可含施肥功能） | 旋耕播种机 | 2m及以上旋耕施肥播种机 | 江苏亿科农业装备有限公司 | 旋耕施肥播种机 | 2BFG-12(8)210 | 旋幅:2.1m | 结构型式：机械式、悬挂式；整机外形尺寸（mm）：1830×2490×1400;工作幅宽（cm）:210;工作行数：播种12行/施把8行；行距（cm）:17;旋转部分传动方式：中间传动；镇压型式：圆柱式；旋耕刀型号：IT245. | 3100.00 | 购机补贴(非通用类) | 2027-01-25 | 江苏省 | 评阅通过 | 通过
434 | 种植施肥机械 | 耕整地播种作业机械（可含施肥功能） | 旋耕播种机 | 2m及以上旋耕施肥播种机 | 江苏亿科农业装备有限公司 | 旋耕施肥播种机 | 2BFG-14(10)240 | 旋幅:2.4m | 结构型式：机械式、悬挂式；整机外形尺寸（mm）：1830×2790×1400;工作幅宽（cm）:240;工作行数：播种14行/施把10行；行距（cm）:17;旋转部分传动方式：中间传动；镇压型式：圆柱式；旋耕刀型号：IT245. | 3100.00 | 购机补贴(非通用类) | 2027-01-25 | 江苏省 | 评阅通过 | 通过
435 | 种植施肥机械 | 耕整地播种作业机械（可含施肥功能） | 旋耕播种机 | 2m及以上旋耕施肥播种机 | 江苏亿科农业装备有限公司 | 旋耕施肥播种机 | 2BFG-16(10)260 | 旋幅:2.6m | 结构型式：机械式、悬挂式；整机外形尺寸（mm）：1830×2990×1400;工作幅宽（cm）:260;工作行数：播种16行/施把10行；行距（cm）:16;旋转部分传动方式：中间传动；镇压型式：圆柱式；旋耕刀型号：IT245. | 3100.00 | 购机补贴(非通用类) | 2027-01-25 | 江苏省 | 评阅通过 | 通过
436 | 种植施肥机械 | 耕整地播种作业机械（可含施肥功能） | 旋耕播种机 | 2m及以上旋耕施肥播种机 | 江苏亿科农业装备有限公司 | 旋耕施肥播种机 | 2BFG-19(12)290 | 旋幅:2.9m | 结构型式：机械式、悬挂式；整机外形尺寸（mm）：1830×3290×1400;工作幅宽（cm）:290;工作行数：播种19行/施把12行；行距（cm）:15;旋转部分传动方式：中间传动；镇压型式：圆柱式；旋耕刀型号：IT245. | 3100.00 | 购机补贴(非通用类) | 2027-01-25 | 江苏省 | 评阅通过 | 通过
437 | 种植施肥机械 | 耕整地播种作业机械（可含施肥功能） | 旋耕播种机 | 2m及以上旋耕施肥播种机 | 江苏亿科农业装备有限公司 | 旋耕施肥播种机 | 2BFGS-14(10)240 | 旋幅:2.4m | 结构型式：机械式、悬挂式；整机外形尺寸（mm）：2180×2790×1630;工作幅宽（cm）:240;工作行数：播种14行/施把10行；行距（cm）:17;旋转部分传动方式：中间传动；镇压型式：圆柱式；旋耕刀型号：IT245. | 3100.00 | 购机补贴(非通用类) | 2027-01-25 | 江苏省 | 评阅通过 | 通过
438 | 种植施肥机械 | 耕整地播种作业机械（可含施肥功能） | 旋耕播种机 | 2m及以上旋耕施肥播种机 | 江苏亿科农业装备有限公司 | 旋耕施肥播种机 | 2BFGS-16(10)260 | 旋幅:2.6m | 结构型式：机械式、悬挂式；整机外形尺寸（mm）：2180×2990×1630;工作幅宽（cm）:260;工作行数：播种16行/施把10行；行距（cm）:16;旋转部分传动方式：中间传动；镇压型式：圆柱式；旋耕刀型号：IT245. | 3100.00 | 购机补贴(非通用类) | 2027-01-25 | 江苏省 | 评阅通过 | 通过
439 | 种植施肥机械 | 栽植机械 | 插秧机 | 4行手扶步进式水稻插秧机 | 东风井关农业机械有限公司 | 手扶式插秧机 | 2ZS-4D(ENP4) | 结构型式:手扶步进式 ;行数:4行 | 手扶步进式；4行；外形尺寸：(长x宽x高）2180×1520×1010mm；行距：300mm；配套发动机生产企业：上海兴博实业有限公司；配套发动机型号规格：GT600LC；功率：2.9KW；转速：1600r/min；穴距调节机构型式：手柄调节齿轮变速；汽油发动机 | 3500.00 | 购机补贴(通用类) | 2026-11-23 | 湖北省 | 评阅通过 | 通过
440 | 种植施肥机械 | 栽植机械 | 插秧机 | 4行手扶步进式水稻插秧机 | 湖北名泰农机有限公司 | 手扶式水稻插秧机 | 2ZS-430 | 结构型式:手扶步进式 ;行数:4行 | 工作行数：4行；外型尺寸：2140*1680*960MM ；结构质量：160kg ;行距:300mm； 穴距调节机构型式：弹簧式 ； 穴距调节档位：5个；行走轮型式:橡胶轮;前轮直径：660MM | 3500.00 | 购机补贴(通用类) | 2026-12-26 | 湖北省 | 评阅通过 | 通过
441 | 种植施肥机械 | 栽植机械 | 插秧机 | 4行手扶步进式水稻插秧机 | 江苏福马高新动力机械有限公司 | 手扶式水稻插秧机 | 2ZS-4A | 结构型式:手扶步进式 ;行数:4行 | 型号名称：2ZS-4A型手扶式水稻插秧机 额定功率及转速：2.6KW/3600r 工作状态外形尺寸（长*宽*高）：2067mm*1608mm*1070mm 行距：300mm 穴距调节机构型式：更换齿轮+拨叉调节 穴距调节档位数：5 变速方式：齿轮变速 | 3500.00 | 购机补贴(通用类) | 2026-12-01 | 江苏省 | 评阅通过 | 通过
442 | 种植施肥机械 | 栽植机械 | 插秧机 | 4行手扶步进式水稻插秧机 | 江苏新一洋农业机械有限公司 | 手扶步进式水稻插秧机 | 2ZS-4A | 结构型式:手扶步进式 ;行数:4行 | 整机结构型式:手扶式;工作行数:4;产品型号:2ZS-4A;结构质量:160KG；工作行数:4行；外形尺寸(长*宽*高)MM:2435*1962*915，功率:3.5KW;行距:300mm；穴距:120、140、160、180、210mm；插秧深度:7~37mm； 作业速度:0.34~0.77m/s；作业小时生产率:0.10~0.16hm/h前轮:直径660mm,行走轮机构型式：前橡胶轮爪式,插植臂形式:曲柄摇杆式" | 3500.00 | 购机补贴(通用类) | 2026-06-29 | 安徽省 | 评阅通过 | 通过
443 | 种植施肥机械 | 栽植机械 | 插秧机 | 4行手扶步进式水稻插秧机 | 江苏永涛实业有限公司 | 手扶式插秧机 | 2ZS-4A | 结构型式:手扶步进式 ;行数:4行 | 结构型式:手扶步进式；工作行数:4行；配套发动机功率：3.3KW；标定转速：3600r/min；燃油种类：汽油；外形尺寸(长×宽×高)mm:2140×1630×910；结构质量:162Kg；行距：300mm；穴距:120、140、160、180、210mm；插秧深度:7~37mm(5级)；作业速度:1.23~2.77Km/h；作业小时生产率:0.091~0.18hm2/h；单位作业量燃油消耗量:2.0~3.5Kg/hm2；行走轮:结构型式:粗轮毂橡胶轮；直径:￠660；插植机构型式:曲柄连杆式往复直插 | 3500.00 | 购机补贴(通用类) | 2024-12-30 | 江苏省 | 评阅通过 | 通过
444 | 种植施肥机械 | 栽植机械 | 插秧机 | 4行手扶步进式水稻插秧机 | 江苏玉缘机械有限公司 | 手扶式水稻插秧机 | 2ZS-4 | 结构型式:手扶步进式 ;行数:4行 | 结构形式：手扶步进式； 工作行数：4行； 配套动力：2.6kw； 行距：300mm | 3500.00 | 购机补贴(通用类) | 2026-12-30 | 江苏省 | 评阅通过 | 通过
445 | 种植施肥机械 | 栽植机械 | 插秧机 | 4行手扶步进式水稻插秧机 | 江苏玉缘机械有限公司 | 手扶式水稻插秧机 | 2ZS-4K | 结构型式:手扶步进式 ;行数:4行 | 结构形式：手扶步进式； 工作行数：4行； 配套动力：2.6kw； 行距：250/300mm（中间行） | 3500.00 | 购机补贴(通用类) | 2026-12-01 | 江苏省 | 评阅通过 | 通过
446 | 种植施肥机械 | 栽植机械 | 插秧机 | 4行手扶步进式水稻插秧机 | 久保田农业机械（苏州）有限公司 | 手扶式插秧机 | 2ZS-4B（SPW-48C25） | 结构型式:手扶步进式 ;行数:4行 | 手扶步进式；作业行数（行）：4；功率(kW):2.6 | 3500.00 | 购机补贴(通用类) | 2026-12-30 | 江苏省 | 评阅通过 | 通过
447 | 种植施肥机械 | 栽植机械 | 插秧机 | 4行手扶步进式水稻插秧机 | 盐城市天久农业机械制造有限公司 | 手扶式水稻插秧机 | 2ZS-4 | 结构型式:手扶步进式 ;行数:4行 | 4行手扶步进式水稻插秧机，配套3.3kw四冲程汽油发动机，行距300mm，穴距调节机构型式：更换齿轮+拔叉调节，5档穴距调节（120mm,140mm,160mm,180mm,210mm），变速方式：机械变速，平衡机构：机械式，曲柄遥杆式插值臂。 | 3500.00 | 购机补贴(通用类) | 2026-12-01 | 江苏省 | 评阅通过 | 通过
448 | 种植施肥机械 | 栽植机械 | 插秧机 | 4行手扶步进式水稻插秧机 | 浙江裕田农业科技有限公司 | 手扶步进式水稻插秧机 | 2ZS-4A | 结构型式:手扶步进式 ;行数:4行 | 结构型式：手扶步进式；配套动力额定功率/转速（kw/r/min）：3.3/3600；工作状态外形尺寸（mm）：2100*1635*1020；作业速度（m/s）：0.34~0.77；作业小时生产率（h㎡/h）：≤0.15；单位作业量燃油消耗量（kg/h㎡）：≤7.0；工作行数：4行；行距（mm）：300；穴距调节机构型式：齿轮调节；穴距调节档位数量：6个；穴距（mm）:120,140;140,160;180,210；插秧/栽植深度（mm）7、15、22、30、37；移距 （mm）：10.6、13.8、15.3、17.3、19.7；取秧深度（mm）：7,8.5,10,11.5，13,14.5,16,17.5,19；插秧/栽植频率（株/分）：388~1540；变速方式：齿轮变速；行走轮结构型式(前、后）：粗轮毂橡胶轮胎；行走轮直径（前、后）(mm):660;平衡机构型式：液压自动水平控制（TBS）；插值/栽植臂型式：曲柄摇杆式 | 3500.00 | 购机补贴(通用类) | 2026-12-22 | 浙江省 | 评阅通过 | 通过
449 | 种植施肥机械 | 栽植机械 | 插秧机 | 6行及以上手扶步进式水稻插秧机 | 东风井关农业机械有限公司 | 手扶式插秧机 | 2ZS-6B（ENP6） | 结构型式:手扶步进式 ;行数:6行 | 手扶步进式；6行；外形尺寸：2180*2100*1030；结构质量：180kg；功率：2.9KW；标定转速：1600r/min；发动机生产厂家：常州川崎光阳发动机有限公司/上海兴博实业有限公司；功率：2.9KW；型号：FJ180G/GT600LC | 5600.00 | 购机补贴(通用类) | 2026-12-26 | 湖北省 | 评阅通过 | 通过
450 | 种植施肥机械 | 栽植机械 | 插秧机 | 6行及以上手扶步进式水稻插秧机 | 湖北名泰农机有限公司 | 手扶式水稻插秧机 | 2ZS-630 | 结构型式:手扶步进式 ;行数:6行 | 工作行数：6行；结构质量：194kg；行距：300mm；配套发动机功率：3.3kw；标定转数（r/min)：3600；燃油种类：汽油；行走轮形式：橡胶轮；插秧机形式：曲柄摇杆式 | 5600.00 | 购机补贴(通用类) | 2022-12-31 | 湖北省 | 评阅通过 | 通过
451 | 种植施肥机械 | 栽植机械 | 插秧机 | 6行及以上手扶步进式水稻插秧机 | 江苏福马高新动力机械有限公司 | 手扶式水稻插秧机 | 2ZS-6 | 结构型式:手扶步进式 ;行数:6行 | 型号名称：2ZS-6型手扶式水稻插秧机 额定功率及转速：3.3KW/3600r 工作状态外形尺寸（长*宽*高）：2390mm*2275mm*1110mm 行距：300mm 穴距调节机构型式：更换齿轮+拨叉调节 穴距调节档位数：5 变速方式：齿轮变速 | 5600.00 | 购机补贴(通用类) | 2026-12-01 | 江苏省 | 评阅通过 | 通过
452 | 种植施肥机械 | 栽植机械 | 插秧机 | 6行及以上手扶步进式水稻插秧机 | 江苏新一洋农业机械有限公司 | 手扶步进式水稻插秧机 | 2ZS-6 | 结构型式:手扶步进式 ;行数:6行 | "整机结构型式:手扶式;工作行数:6;产品型号:2ZS-6;功率:3.3KW;外形尺寸（长*宽*高）mm：2435*1960*910；行距:300MM；穴距:120、140、160、180、210；插秧深度:7~37MM； 作业速度:0~2.7KM/H；作业小时生产率:0.10~0.32HM2/H前轮:直径660MM,行走轮机构型式：前橡胶轮爪式,插植臂形式:曲柄摇杆式" | 5600.00 | 购机补贴(通用类) | 2026-06-29 | 安徽省 | 评阅通过 | 通过
453 | 种植施肥机械 | 栽植机械 | 插秧机 | 6行及以上手扶步进式水稻插秧机 | 江苏新一洋农业机械有限公司 | 手扶步进式水稻插秧机 | 2ZS-6Z | 结构型式:手扶步进式 ;行数:6行 | 整机结构型式:手扶式;工作行数:6;产品型号:2ZS-6;功率:3.3KW;外形尺寸(长*宽*高)mm：2370*1800*910；行距:250（中间）300MM；穴距:120、140、160、180、210；插秧深度:7~37MM；作业速度:0~2.7KM/H；作业小时生产率:0.10~0.32HM2/H前轮:直径660MM,行走轮机构型式：前橡胶轮爪式,插植臂形式:曲柄摇杆式 | 5600.00 | 购机补贴(通用类) | 2026-06-29 | 安徽省 | 评阅通过 | 通过
454 | 种植施肥机械 | 栽植机械 | 插秧机 | 6行及以上手扶步进式水稻插秧机 | 江苏永涛实业有限公司 | 手扶式插秧机 | 2ZS-6A | 结构型式:手扶步进式 ;行数:6行 | 结构型式:手扶式；工作行数:6行；配套发动机功率：3.3KW；标定转速：3600r/min；燃油种类：汽油；外形尺寸(长X宽X高)mm:2370X1930X910；结构质量:190Kg；行距：300mm；穴距:120、140、160、180、210mm；插秧深度:7~37mm(5级)；作业速度:1.01~2.77Km/h；作业小时生产率:0.1~0.3hm2/h；单位作业量燃油消耗量:2.0~4.5Kg/hm2；行走轮:结构型式:粗轮毂橡胶轮；直径: Φ660mm；插植机构型式:曲柄连杆式往复直插 | 5600.00 | 购机补贴(通用类) | 2024-12-30 | 江苏省 | 评阅通过 | 通过
455 | 种植施肥机械 | 栽植机械 | 插秧机 | 6行及以上手扶步进式水稻插秧机 | 江苏玉缘机械有限公司 | 手扶式水稻插秧机 | 2ZS-6 | 结构型式:手扶步进式 ;行数:6行 | 结构形式：手扶步进式； 工作行数：6行； 配套动力：3.3kw； 行距：300mm | 5600.00 | 购机补贴(通用类) | 2026-12-30 | 江苏省 | 评阅通过 | 通过
456 | 种植施肥机械 | 栽植机械 | 插秧机 | 6行及以上手扶步进式水稻插秧机 | 江苏玉缘机械有限公司 | 手扶式水稻插秧机 | 2ZS-6K | 结构型式:手扶步进式 ;行数:6行 | 结构形式：手扶步进式； 工作行数：6行； 配套动力：3.3kw； 行距：250/300mm（中间行） | 5600.00 | 购机补贴(通用类) | 2026-12-01 | 江苏省 | 评阅通过 | 通过
457 | 种植施肥机械 | 栽植机械 | 插秧机 | 6行及以上手扶步进式水稻插秧机 | 久保田农业机械（苏州）有限公司 | 手扶式插秧机 | 2ZS-6C（SPW-68C25） | 结构型式:手扶步进式 ;行数:6行 | 手扶步进式；作业行数（行）：6；功率(kW):3.5 | 5600.00 | 购机补贴(通用类) | 2026-12-30 | 江苏省 | 评阅通过 | 通过
458 | 种植施肥机械 | 栽植机械 | 插秧机 | 6行及以上手扶步进式水稻插秧机 | 盐城市天久农业机械制造有限公司 | 手扶式水稻插秧机 | 2ZS-6 | 结构型式:手扶步进式 ;行数:6行 | 6行手扶步进式水稻插秧机，配套3.3kw四冲程汽油发动机，行距300mm，穴距调节机构型式：更换齿轮+拔叉调节，5档穴距调节（120mm,140mm,160mm,180mm,210mm），变速方式：机械变速，平衡机构：机械式，曲柄遥杆式插值臂。 | 5600.00 | 购机补贴(通用类) | 2026-12-01 | 江苏省 | 评阅通过 | 通过
459 | 种植施肥机械 | 栽植机械 | 插秧机 | 6行及以上手扶步进式水稻插秧机 | 盐城永弘机械有限公司 | 手扶式水稻插秧机 | 2ZS-630 | 结构型式:手扶步进式 ;行数:6行 | 插秧机结构形式：手扶式；工作行数（行）：6；汽油发动机；配套发动机功率：3.3kW；转速：3600r/min；整机外形尺寸mm：2405*2285*1146；行距：300mm；穴距调节机构型：机械式；穴距调节档位数量：5个；变速方式：机械变速；平衡机构型式：机械式；行走轮结构型式：橡胶轮爪驱动轮；插植臂型式：曲柄摇杆式。 | 5600.00 | 购机补贴(通用类) | 2026-12-01 | 江苏省 | 评阅通过 | 通过
460 | 种植施肥机械 | 栽植机械 | 插秧机 | 6行及以上手扶步进式水稻插秧机 | 洋马农机（中国）有限公司 | 手扶式插秧机 | 2ZQS-6(AP6) | 结构型式:手扶步进式 ;行数:6行 | 型号名称 ： 2ZQS-6（AP6）型手扶式插秧机 结构型式 ： 手扶式 配套发动机生产企业 ： 雅马哈动力机械（江苏）有限公司 配套发动机型号规格 ： MZ175-Y1 配套发动机额定功率（或标定功率） kW 2.6 配套发动机额定转速（或标定转速） r/min 3000 整机外形尺寸（长×宽×高） mm 2180×2150×1035 作业速度 m/s 0.38～0.76 作业小时生产率 hm2/h 0.23～0.32 单位作业量燃油消耗量 kg/hm2 2.0～5.6 工作行数 行 6 行距 mm 300 穴距调节机构型式 ： 齿轮切换式 穴距调节档位数量 个 4 穴距 mm 120/150/170/220 插秧深度 mm 15/20/25/30/35/40 （6段） 移距 mm 11/26、14/20、16/18（20/14选配） 取秧深度 mm 8～17 插秧频率（单行） 穴/分 336 变速方式 ： 油门+变速档位 行走轮结构型式（前、后） ： 实心橡胶凸缘轮胎 行走轮直径（前、后） mm ∅660 平衡机构型式 ： 机械式 插植臂型式 ： 曲柄摇杆式 施肥装置动力传输方式 ： / 排肥器型式 ： / 施肥位距 mm / 肥箱容量 L / | 5600.00 | 购机补贴(通用类) | 2026-11-02 | 江苏省 | 评阅通过 | 通过
461 | 种植施肥机械 | 栽植机械 | 插秧机 | 6行及以上手扶步进式水稻插秧机 | 浙江小精农机制造有限公司 | 步行式水稻插秧机 | 2ZX-625 | 结构型式:手扶步进式 ;行数:6行 | 外型尺寸（长*宽*高）：2180*1790*950；手扶步进式；行数:6行；行距:250mm；株距:126/139/169/174/192/233；插秧机构型式：曲柄摇杆式；作业速度：1.3-2.63km/h；插秧深度：10-35mm | 5600.00 | 购机补贴(通用类) | 2026-12-30 | 浙江省 | 评阅通过 | 通过
462 | 种植施肥机械 | 栽植机械 | 插秧机 | 6行及以上手扶步进式水稻插秧机 | 浙江小精农机制造有限公司 | 步行式制种水稻插秧机 | 2ZX-818 | 结构型式:手扶步进式 ;行数:8行 | 外型尺寸（长*宽*高）：2180*1740*950；手扶步进式；行数:8行；行距:180mm；株距:126/139/169/174/192/233；插秧机构型式：曲柄摇杆式；作业速度：1.3-2.63km/h；插秧深度：10-35mm | 5600.00 | 购机补贴(通用类) | 2026-12-30 | 浙江省 | 评阅通过 | 通过
463 | 种植施肥机械 | 栽植机械 | 插秧机 | 6行及以上手扶步进式水稻插秧机 | 浙江裕田农业科技有限公司 | 手扶步进式水稻插秧机 | 2ZS-6A | 结构型式:手扶步进式 ;行数:6行 | 结构型式：手扶步进式；配套动力额定功率/转速（kw/r/min）：3.3/3600；工作状态外形尺寸（mm）：2375*2170*935；作业速度（m/s）：0.28~0.77；作业小时生产率（h㎡/h）：≤0.2；单位作业量燃油消耗量（kg/h㎡）：≤6.0；工作行数：6行；行距（mm）：300；穴距调节机构型式：齿轮调节速；穴距调节档位数量：6个；穴距（mm）:120,140；140,160；180,210；插秧/栽植深度（mm）7、15、22、30、37；移距（mm）：10.6、13.8、15.3、17.3、19.7；取秧深度（mm）：7,8.5,10,11.5，13,14.5,16,17.5,19；插秧/栽植频率（株/分）：480~2310；变速方式：齿轮变速；行走轮（前轮）结构型式：粗轮毂橡胶轮胎；行走轮直径(mm):660；平衡机构型式：液压自动水平控制（TBS）；插值/栽植臂型式：曲柄摇杆式。 | 5600.00 | 购机补贴(通用类) | 2026-12-22 | 浙江省 | 评阅通过 | 通过
464 | 种植施肥机械 | 栽植机械 | 插秧机 | 6行及以上手扶步进式水稻插秧机 | 浙江裕田农业科技有限公司 | 手扶步进式水稻插秧机 | 2ZS-6B | 结构型式:手扶步进式 ;行数:6行 | 结构型式：手扶步进式；配套动力额定功率/转速（kw/r/min）：3.3/3600；工作状态外形尺寸（mm）：2450*1920*960；作业速度（m/s）：0.28~0.77；作业小时生产率（h㎡/h）：≤0.18；单位作业量燃油消耗量（kg/h㎡）：≤6.5；工作行数：6行;行距（mm）：250(中央300）；穴距调节机构型式：齿轮调节速；穴距调节档位数量：6个；穴距（mm）:120,140；140,160；180,210；插秧/栽植深度（mm）：7、15、22、30、37；移距（mm）：10.6、13.8、15.3、17.3、19.7；取秧深度（mm）：7,8.5,10,11.5，13,14.5,16,17.5,19；插秧/栽植频率（株/分）：480~2310；变速方式：齿轮变速；行走轮（前轮）结构型式：粗轮毂橡胶轮胎；行走轮直径(mm):660; | 5600.00 | 购机补贴(通用类) | 2026-12-22 | 浙江省 | 评阅通过 | 通过
465 | 种植施肥机械 | 栽植机械 | 插秧机 | 4-5行四轮乘坐式水稻插秧机 | 浙江星莱和农业装备有限公司 | 高速插秧机 | 2ZG-4QK | 结构型式:四轮乘坐式 ;行数:4行 | 结构型式：高速乘坐式，配套发动机额定功率：4.2KW，额定转速：3600（r/min），整机外形尺寸（长×宽×高）：2450×1470×1380（mm），工作行数：4行，行距：300mm，穴距：130、150、160、180、210、250（mm）,插秧深度:10～40(mm),取秧深度8～18(mm)，变速方式：液压无极变速（HST)+机械变速2档，插植臂型式：曲柄摇杆式 | 13400.00 | 购机补贴(通用类) | 2026-12-30 | 浙江省 | 评阅通过 | 通过
466 | 种植施肥机械 | 栽植机械 | 插秧机 | 6-7行四轮乘坐式水稻插秧机 | 江苏福马高新动力机械有限公司 | 乘坐式高速水稻插秧机 | 2ZG-6 | 结构型式:四轮乘坐式 ;行数:6行 | 型号名称：2ZG-6型乘坐式高速水稻插秧机 配套发动机生产企业：重庆润通科技有限公司 发动机功率：13.5KW， 发动机型号：R670， 排放阶段：国二 工作行数：6行 行距：300mm 穴距调节机构型式：手柄调节 穴距调节档位数：7 作业行走变速方式：液压式变速 行走轮结构型式（前，后）：前轮：防爆轮胎/后轮：粗轮毂橡胶轮胎 平衡机构型式：电子式 插植臂型式：旋转式 | 29000.00 | 购机补贴(通用类) | 2025-09-29 | 江苏省 | 评阅通过 | 通过
467 | 种植施肥机械 | 栽植机械 | 插秧机 | 6-7行四轮乘坐式水稻插秧机 | 江苏福马高新动力机械有限公司 | 乘坐式高速水稻插秧机 | 2ZG-6D1 | 结构型式:四轮乘坐式 ;行数:6行 | 型号名称：2ZG-6D1型乘坐式高速水稻插秧机 配套发动机生产企业：洋马发动机有限公司 发动机功率：18.5KW， 发动机型号：3TNM72-AFF， 排放阶段：国III。 工作行数：6行 行距：300mm 穴距调节机构型式：手柄调节 穴距调节档位数：7 作业行走变速方式：液压式变速 行走轮结构型式（前，后）：前轮：防爆轮胎/后轮：粗轮毂橡胶轮胎 平衡机构型式：电子式 插植臂型式：旋转式 | 29000.00 | 购机补贴(通用类) | 2025-09-29 | 江苏省 | 评阅通过 | 通过
468 | 种植施肥机械 | 栽植机械 | 插秧机 | 6-7行四轮乘坐式水稻插秧机 | 江苏新一洋农业机械有限公司 | 乘坐式高速插秧机 | 2ZG-6D1 | 结构型式:四轮乘坐式 ;行数:6行 | 整机结构形式：乘坐式高速；工作行数：6行；产品型号：2ZG-6D1; 行距：300mm；穴距调节机构型式：齿轮调节；穴距调节档位数量：7个;变速方式：液压式变速；插秧深度：7-37；行走轮结构型式（前、后）前轮：防爆轮胎；后轮：粗轮毂橡胶轮胎；平衡机构型式：机械式；插植臂型式：旋转式。 | 29000.00 | 购机补贴(通用类) | 2026-11-02 | 安徽省 | 评阅通过 | 通过
469 | 种植施肥机械 | 栽植机械 | 插秧机 | 6-7行四轮乘坐式水稻插秧机 | 江苏新一洋农业机械有限公司 | 乘坐式高速插秧机 | 2ZG-6Q | 结构型式:四轮乘坐式 ;行数:6行 | 整机结构形式：高速乘坐式；工作行数：：6行；产品型号：2ZG-6Q;外形尺寸(长*宽*高）mm：3090*2220*2580；功率：13.5； 行距：300mm；穴距调节结构型式:手柄调节；穴距调节档位数量7个；变速方式：液压无极变速；插秧深度：10-55;行走轮结构型式：（前、后） 实心轮、橡胶轮抓式；平衡机构型式：机械式：插植臂型式：旋转式。 | 29000.00 | 购机补贴(通用类) | 2026-06-29 | 安徽省 | 评阅通过 | 通过
470 | 种植施肥机械 | 栽植机械 | 插秧机 | 6-7行四轮乘坐式水稻插秧机 | 江苏永涛实业有限公司 | 高速乘坐式插秧机 | 2ZG-6FD | 结构型式:四轮乘坐式 ;行数:6行 | 型号名称：2ZG-6FD型高速乘坐式插秧机;结构型式：高速乘坐式；配套发动机生产企业：洋马株式会社；配套发动机型号规格：3TNM72-AFF；发动机额定功率：18.5KW;发动机额定转速：3600r/min；整机外形尺寸（长*宽*高）mm：3090*2220*2600；作业速度：0~1.65 m/s；作业小时生产率：0.2~0.42 h㎡/h;单位作业量燃油消耗量:3.0~7.0 kg/ h㎡;工作行数:6行;行距:300mm;穴距调节机构型式:手柄调节;穴距调节档位数量:7;穴距mm:100,120,140,160,180,210,240;插秧深度 :10~55mm(7级); 移距:mm:20.0,17.5,15.5,14.0,10.8(五选四);取秧深度:8~18mm;插秧频率(单行):0~990穴/分;变速方式:液压式变速(HST);行走轮结构型式(前、后):橡胶轮胎;行走轮直径(前、后):前轮650mm,后轮950mm;平衡机构型式:机械式;插植臂型式:旋转式; | 29000.00 | 购机补贴(通用类) | 2026-10-07 | 江苏省 | 评阅通过 | 通过
471 | 种植施肥机械 | 栽植机械 | 插秧机 | 6-7行四轮乘坐式水稻插秧机 | 井关农机（常州）有限公司 | 乘座式高速插秧机 | 2Z-6B5(PZ60-AHDRT） | 结构型式:四轮乘坐式 ;行数:6行 | 四轮乘坐式；工作行数：6行；工作状态外形尺寸：3174*2235*2455（mm）；额定功率：15.3KW；额定转速：2500r/min；行距：300mm；穴距调节机构型式：齿轮调节；穴距调节档位数量：8个；发动机型号：E3112-UP08/E3112-UP10；功率：15.3KW；生产企业：株式会社井关松山制造所；排放阶段：国家第三阶段； | 29000.00 | 购机补贴(通用类) | 2026-12-30 | 江苏省 | 评阅通过 | 通过
472 | 种植施肥机械 | 栽植机械 | 插秧机 | 6-7行四轮乘坐式水稻插秧机 | 井关农机（常州）有限公司 | 乘座式高速插秧机 | 2Z-6B6(PZ60-AHDR） | 结构型式:四轮乘坐式 ;行数:6行 | 四轮乘坐式；工作行数：6行；工作状态外形尺寸：3174*2235*2455（mm）；额定功率：15.3KW；额定转速：2500r/min；行距：300mm；穴距调节机构型式：齿轮调节；穴距调节档位数量：8个；发动机型号：E3112-UP08；功率：15.3KW；生产企业：株式会社井关松山制造所；排放阶段：国家第三阶段； | 29000.00 | 购机补贴(通用类) | 2026-12-30 | 江苏省 | 评阅通过 | 通过
473 | 种植施肥机械 | 栽植机械 | 插秧机 | 6-7行四轮乘坐式水稻插秧机 | 久保田农业机械（苏州）有限公司 | 乘座式高速插秧机 | 2ZGQ-6D1（SPV-6CMD） | 结构型式:四轮乘坐式 ;行数:6行 | 四轮乘坐式；作业行数（行）：6；功率(kW):14.4 | 29000.00 | 购机补贴(通用类) | 2026-12-30 | 江苏省 | 评阅通过 | 通过
474 | 种植施肥机械 | 栽植机械 | 插秧机 | 6-7行四轮乘坐式水稻插秧机 | 山东拓疆机械制造有限公司 | 高速乘坐式插秧机 | 2ZGC-6A | 结构型式:四轮乘坐式 ;行数:6行 | 结构型式：高速乘坐式；配套发动机生产企业：常柴股份有限公司；配套发动机型号规格：3M78；配套发动机额定功率:18.5kw；配套发动机额定转速：3200r/min；整机外形尺寸（长×宽×高）: 3190×2080×2600mm；作业速度m/s：0～1.65；作业小时生产率：0.2～0.42hm²/h；单位作业燃油消耗量：≤7.5kg/hm²；工作行数：6行；行距：300mm；穴距调节机构型式：机械拨叉式；穴距调节档位数量；7个；穴距（mm）：100、120、140、160、180、210、240；插秧深度（mm）：10～55；移距：10.5、13.7、15.2、19.5；取秧深度（mm）：8～18；插秧频率（单行）：＞270穴/分；变速方式：液压无级变速（HST）；行走轮结构型式（前）：实心轮胎；行走轮结构型式（后）：橡胶凸耳轮；行走轮直径（前）：φ650mm；行走轮直径（后）φ950 mm；平衡机构型式：电子平衡；插植臂型式：旋转式； | 29000.00 | 购机补贴(通用类) | 2026-11-02 | 山东省 | 评阅通过 | 通过
475 | 种植施肥机械 | 栽植机械 | 插秧机 | 6-7行四轮乘坐式水稻插秧机 | 苏州久富农业机械有限公司 | 乘坐式高速插秧机 | 2ZG-6D（G6） | 结构型式:四轮乘坐式 ;行数:6行 | 型号名称：2ZG-6D(G6)型 乘坐式高速插秧机；结构型式：高速乘坐式；配套发动机生产企业：YANMAR CO.,LTD；配套发动机型号规格：3TNM68-AFF；配套发动机额定功率 （或标定功率）：14.7kW；配套发动机额定转速 （或标定转速）：3600r/min；整机外形尺寸 （长×宽×高）：3300×2220×2640mm；作业速度：0～1.65m/s；作业小时生产率：0.2～0.42hm2/h；单位作业量燃油消耗量：2.2～5.6kg/hm2；工作行数：6行；行距：300mm；穴距调节机构型式：手柄调节；穴距调节档位数量：7个；穴距：100、120、140、160、180、 210、240mm；插秧深度：10～55mm；移距：20、17.5、15.5、14 （12.7、10.7选配）mm；取秧深度：10～20mm；插秧频率（单行）：0～600穴/分；变速方式：HST无级变速；行走轮结构型式（前、后）：宽幅防爆轮胎、 粗轮毂橡胶轮胎；行走轮直径（前、后）：Φ650、Φ950mm；平衡机构型式：电子式；插植臂型式：旋转式； | 29000.00 | 购机补贴(通用类) | 2025-09-29 | 江苏省 | 评阅通过 | 通过
476 | 种植施肥机械 | 栽植机械 | 插秧机 | 6-7行四轮乘坐式水稻插秧机 | 洋马农机（中国）有限公司 | 乘坐式高速插秧机 | 2ZGQ-60D | 结构型式:四轮乘坐式 ;行数:6行 | 型号名称 ： 2ZGQ-60D型乘坐式高速插秧机 结构型式 ： 高速乘坐式 配套发动机生产企业 ： 洋马动力科技有限公司 配套发动机型号规格 ： 3TNM72-CUP2 配套发动机额定功率（或标定功率） kW 15.4(型式核准证书中额定净功率为17.3） 配套发动机额定转速（或标定转速） r/min 3200 整机外形尺寸（长×宽×高） mm 3320×2095×2330 作业速度 m/s 0～1.65 作业小时生产率 hm2/h 0～0.6 单位作业量燃油消耗量 kg/hm2 ≤5.2 工作行数 行 6 行距 mm 300 穴距调节机构型式 ： 齿轮切换式 穴距调节档位数量 个 6 穴距 mm 220/180/160/140/120/100 插秧深度 mm 5～60（6挡+自动） 移距 mm 11/14/16 取秧深度 mm 8～18(11档) 插秧频率（单行） 穴/分 836 变速方式 ： HMT高效液压无级变速 行走轮结构型式（前、后） ： 前：实心橡胶轮、后：实心橡胶凸缘轮胎 行走轮直径（前、后） mm 前：φ650、后：φ950 平衡机构型式 ： 电子液压平衡（手动微调+自动） 插植臂型式 ： 旋转式 施肥装置动力传输方式 ： / 排肥器型式 ： / 施肥位距 mm / 肥箱容量 L / | 29000.00 | 购机补贴(通用类) | 2026-11-02 | 江苏省 | 评阅通过 | 通过
477 | 种植施肥机械 | 栽植机械 | 插秧机 | 6-7行四轮乘坐式水稻插秧机 | 洋马农机（中国）有限公司 | 乘坐式高速插秧机 | 2ZGQ-70D | 结构型式:四轮乘坐式 ;行数:7行 | 型号名称 ： 2ZGQ-70D型乘坐式高速插秧机 结构型式 ： 高速乘坐式 配套发动机生产企业 ： 洋马动力科技有限公司 配套发动机型号规格 ： 3TNM72-CUP2 配套发动机额定功率（或标定功率） kW 15.4(型式核准证书中额定净功率为17.3） 配套发动机额定转速（或标定转速） r/min 3200 整机外形尺寸（长×宽×高） mm 3320×2000×2330 作业速度 m/s 0～1.65 作业小时生产率 hm2/h 0～0.55 单位作业量燃油消耗量 kg/hm2 ≤5.2 工作行数 行 7 行距 mm 250 穴距调节机构型式 ： 齿轮切换式 穴距调节档位数量 个 6 穴距 mm 220/180/160/140/120/100 插秧深度 mm 12～57（6挡+自动） 移距 mm 11/14/15 取秧深度 mm 8～18(11档) 插秧频率（单行） 穴/分 836 变速方式 ： HMT高效液压无级变速 行走轮结构型式（前、后） ： 前：实心橡胶轮、后：实心橡胶凸缘轮胎 行走轮直径（前、后） mm 前：φ650、后：φ950 平衡机构型式 ： 电子液压平衡（手动微调+自动） 插植臂型式 ： 旋转式 施肥装置动力传输方式 ： / 排肥器型式 ： / 施肥位距 mm / 肥箱容量 L / | 29000.00 | 购机补贴(通用类) | 2026-11-02 | 江苏省 | 评阅通过 | 通过
478 | 种植施肥机械 | 栽植机械 | 插秧机 | 6-7行四轮乘坐式水稻插秧机 | 浙江小精农机制造有限公司 | 乘坐式高速水稻插秧机 | 2ZG-630 | 结构型式:四轮乘坐式 ;行数:6行 | 外型尺寸（长*宽*高）：3430*2210*1800；四轮乘坐式；行数：6行；行距：300mm；株距：240/210/180/170/160/140/120/110mm；插秧机构型式：旋转强制式；作业速度：0-5.4km/h；插秧深度：2-44mm | 29000.00 | 购机补贴(通用类) | 2026-12-30 | 浙江省 | 评阅通过 | 通过
479 | 种植施肥机械 | 栽植机械 | 插秧机 | 6-7行四轮乘坐式水稻插秧机 | 浙江星莱和农业装备有限公司 | 高速插秧机 | 2ZG-6A | 结构型式:四轮乘坐式 ;行数:6行 | 结构型式：高速乘坐式（四轮驱动），配套发动机额定功率：18 KW，额定转速：3000（r/min），排放阶段：第四阶断；整机外形尺寸（长×宽×高）：3500×2080×2300（mm），工作行数：6行，行距：300mm，穴距：110、130、150、180、210、250（mm）,插秧深度:10～50(mm),取秧深度8～19(mm)，变速方式：液压无极变速（HST)+机械变速2档，插植臂型式：旋转式 | 29000.00 | 购机补贴(通用类) | 2026-12-30 | 浙江省 | 评阅通过 | 通过
480 | 种植施肥机械 | 栽植机械 | 插秧机 | 6-7行四轮乘坐式水稻插秧机 | 浙江星莱和农业装备有限公司 | 高速插秧机 | 2ZG-6AC | 结构型式:四轮乘坐式 ;行数:6行 | 结构型式：高速乘坐式（四轮驱动），配套发动机额定功率：18 KW，额定转速：3000（r/min），排放阶段：第四阶断；整机外形尺寸（长×宽×高）：3500×2230×2300（mm），工作行数：6行，行距：330mm，穴距：110、130、150、180、210、250（mm）,插秧深度:10～50(mm),取秧深度8～19(mm)，变速方式：液压无极变速（HST)+机械变速2档，插植臂型式：旋转式 | 29000.00 | 购机补贴(通用类) | 2026-12-30 | 浙江省 | 评阅通过 | 通过
481 | 种植施肥机械 | 栽植机械 | 插秧机 | 8行及以上四轮乘坐式水稻插秧机 | 江苏新一洋农业机械有限公司 | 乘坐式高速插秧机 | 2ZG-8Z | 结构型式:四轮乘坐式 ;行数:8行 | "型号名称：2ZG-8Z型乘坐式水稻插秧机；结构形式：高速乘坐式；工作行数：：8行；行距：250mm； 穴距调节机构型式::手柄调节；穴距调节档位数量：7个；变速方式：液压无极变速；插秧深度：8-46;行走轮结构型式：（前、后） 实心轮、橡胶轮爪式；平衡机构型式：机械式：插植臂型式：旋转式。" | 30000.00 | 购机补贴(通用类) | 2026-06-29 | 安徽省 | 评阅通过 | 通过
482 | 种植施肥机械 | 栽植机械 | 插秧机 | 8行及以上四轮乘坐式水稻插秧机 | 江苏永涛实业有限公司 | 乘坐式高速插秧机 | 2ZG-8A | 结构型式:四轮乘坐式 ;行数:8行 | 型号名称：2ZG-8A型乘坐式高速插秧机； 结构型式：高速乘坐式 ；配套发动机额定功率18.5kw，额定转速3600r/min；外形尺寸（长×宽×高）：3090*2220*2580mm；工作行数：8行；行距：250mm；穴距调节机构型式：手柄调节；穴距调节档位数量：7个；变速方式：液压式变速（HST）；行走轮前轮结构型式：橡胶轮胎，直径650mm；行走轮后轮结构型式：橡胶轮胎，直径950mm；平衡机构型式：机械式；插植臂型式：旋转式 | 30000.00 | 购机补贴(通用类) | 2025-09-29 | 江苏省 | 评阅通过 | 通过
483 | 种植施肥机械 | 栽植机械 | 插秧机 | 8行及以上四轮乘坐式水稻插秧机 | 井关农机（常州）有限公司 | 乘座式高速插秧机 | 2Z-8A3(PZ80-AHDRT25） | 结构型式:四轮乘坐式 ;行数:8行 | 四轮乘坐式；工作行数：8行；工作状态外形尺寸：3174*2370*2455（mm）；额定功率：15.3KW；额定转速：2500r/min；行距：250mm；穴距调节机构型式：齿轮调节；穴距调节档位数量：8个；发动机型号：E3112-UP08；功率：15.3KW；生产企业：株式会社井关松山制造所；排放阶段：国家第三阶段； | 30000.00 | 购机补贴(通用类) | 2026-12-30 | 江苏省 | 评阅通过 | 通过
484 | 种植施肥机械 | 栽植机械 | 插秧机 | 8行及以上四轮乘坐式水稻插秧机 | 井关农机（常州）有限公司 | 乘座式高速插秧机 | 2Z-8B(PZ80-A) | 结构型式:四轮乘坐式 ;行数:8行 | 四轮乘坐式；工作行数：8行；工作状态外形尺寸：3265*2825*2490（mm）；额定功率：16.3KW；额定转速：2600r/min；行距：300mm；穴距调节机构型式：齿轮调节；穴距调节档位数量：8个；发动机型号：E3112-UP09；功率：16.3KW；生产企业：株式会社井关松山制造所；排放阶段：国家第三阶段； | 30000.00 | 购机补贴(通用类) | 2026-12-30 | 江苏省 | 评阅通过 | 通过
485 | 种植施肥机械 | 栽植机械 | 插秧机 | 8行及以上四轮乘坐式水稻插秧机 | 久保田农业机械（苏州）有限公司 | 乘座式高速插秧机 | 2ZGQ-8D1（SPV-8C） | 结构型式:四轮乘坐式 ;行数:8行 | 四轮乘坐式；作业行数（行）：8；功率(kW):16.1 | 30000.00 | 购机补贴(通用类) | 2026-12-30 | 江苏省 | 评阅通过 | 通过
486 | 种植施肥机械 | 栽植机械 | 插秧机 | 8行及以上四轮乘坐式水稻插秧机 | 久保田农业机械（苏州）有限公司 | 乘座式高速插秧机 | 2ZGQ-8D5（SPV-8C25） | 结构型式:四轮乘坐式 ;行数:8行 | 四轮乘坐式；作业行数（行）：8；功率(kW):16.1 | 30000.00 | 购机补贴(通用类) | 2026-12-30 | 江苏省 | 评阅通过 | 通过
487 | 种植施肥机械 | 栽植机械 | 插秧机 | 8行及以上四轮乘坐式水稻插秧机 | 山东拓疆机械制造有限公司 | 高速乘坐式插秧机 | 2ZGC-8A | 结构型式:四轮乘坐式 ;行数:8行 | 结构型式：高速乘坐式；配套发动机生产企业：常柴股份有限公司；配套发动机型号规格：3M78；配套发动机额定功率:18.4kw；配套发动机额定转速：2600 r/min；整机外形尺寸（长×宽×高）: 3500×2240×2550 mm；作业速度m/s：0～1.65；作业小时生产率：0.2～0.45hm²/h；单位作业燃油消耗量：≤9.5kg/hm²；工作行数：8行；行距：250mm；穴距调节机构型式：机械拨叉式；穴距调节档位数量；6个；穴距（mm）：110、130、150、160、180、210；插秧深度（mm）：10～55；移距：16、15、12；取秧深度（mm）：8～18；插秧频率（单行）：＞270穴/分；变速方式：液压无级变速（HST）；行走轮结构型式（前）：实心轮胎；行走轮结构型式（后）：橡胶凸耳轮；行走轮直径（前）：φ650mm；行走轮直径（后）φ950 mm；平衡机构型式：电子平衡；插植臂型式：旋转式； | 30000.00 | 购机补贴(通用类) | 2026-11-02 | 山东省 | 评阅通过 | 通过
488 | 种植施肥机械 | 栽植机械 | 插秧机 | 8行及以上四轮乘坐式水稻插秧机 | 山东拓疆机械制造有限公司 | 高速乘坐式插秧机 | 2ZGQ-8A | 结构型式:四轮乘坐式 ;行数:8行 | 结构型式：高速乘坐式；配套发动机生产企业：重庆润通科技有限公司；配套发动机型号规格：R670；配套发动机额定功率: 13.5 kw；配套发动机额定转速：3600 r/min；整机外形尺寸（长×宽×高）: 3190×2230×2600 mm；作业速度m/s：0～1.65；作业小时生产率：0.2～0.45hm²/h；单位作业燃油消耗量：≤9.5kg/hm²；工作行数：8行；行距：250mm；穴距调节机构型式：机械拨叉式；穴距调节档位数量；7个；穴距（mm）：100、120、140、160、180、210、240；插秧深度（mm）：10～55；移距：11.2、13.9、15.9、17.2；取秧深度（mm）：8～18；插秧频率（单行）：＞270穴/分；变速方式：液压无级变速（HST）；行走轮结构型式（前）：实心轮胎；行走轮结构型式（后）：橡胶凸耳轮；行走轮直径（前）：φ650mm；行走轮直径（后）φ950 mm；平衡机构型式：电子平衡；插植臂型式：旋转式； | 30000.00 | 购机补贴(通用类) | 2026-11-02 | 山东省 | 评阅通过 | 通过
489 | 种植施肥机械 | 栽植机械 | 插秧机 | 8行及以上四轮乘坐式水稻插秧机 | 洋马农机（中国）有限公司 | 乘坐式高速插秧机 | 2ZGQ-80K | 结构型式:四轮乘坐式 ;行数:8行 | 型号名称 ： 2ZGQ-80K型乘坐式高速插秧机 结构型式 ： 高速乘坐式 配套发动机生产企业 ： 洋马动力科技有限公司 配套发动机型号规格 ： 3TNM72-CUP2 配套发动机额定功率（或标定功率） kW 15.4 配套发动机额定转速（或标定转速） r/min 3200 整机外形尺寸（长×宽×高） mm 3470×2190×2330 作业速度 m/s 0～1.65 作业小时生产率 hm2/h 0～0.6 单位作业量燃油消耗量 kg/hm2 ≤5.2 工作行数 行 8 行距 mm 窄140+宽360 穴距调节机构型式 ： 齿轮切换式 穴距调节档位数量 个 6 穴距 mm 220/180/160/140/120/100 插秧深度 mm 15～60（6档+自动） 移距 mm 16/9，20/7，11/13（选配） 取秧深度 mm 8～18（11档） 插秧频率（单行） 穴/分 836 变速方式 ： HMT高效液压无级变速 行走轮结构型式（前、后） ： 前轮：实心橡胶轮/后轮：实心橡胶凸缘轮胎 行走轮直径（前、后） mm 前轮φ650/后轮φ950 平衡机构型式 ： 电子液压平衡（手动微调+自动） 插植臂型式 ： 回转式 施肥装置动力传输方式 ： / 排肥器型式 ： / 施肥位距 mm / 肥箱容量 L / | 30000.00 | 购机补贴(通用类) | 2026-08-05 | 江苏省 | 评阅通过 | 通过
490 | 种植施肥机械 | 栽植机械 | 插秧机 | 8行及以上四轮乘坐式水稻插秧机 | 浙江小精农机制造有限公司 | 乘坐式高速水稻插秧机 | 2ZG-830 | 结构型式:四轮乘坐式 ;行数:8行 | 外型尺寸（长*宽*高）：3420*2660*2145；四轮乘坐式；行数：8行；行距：300mm；株距：240/210/180/170/160/140/120/110mm；插秧机构型式：旋转式；作业速度：0-5.4km/h；插秧深度：2-44mm；排放标准：国三 | 30000.00 | 购机补贴(通用类) | 2026-12-30 | 浙江省 | 评阅通过 | 通过
491 | 种植施肥机械 | 栽植机械 | 插秧机 | 8行及以上四轮乘坐式水稻插秧机 | 浙江星莱和农业装备有限公司 | 高速插秧机 | 2ZG-8A | 结构型式:四轮乘坐式 ;行数:8行 | 结构型式：高速乘坐式（四轮驱动），配套发动机额定功率：18 KW，额定转速：3000（r/min），排放阶段：第四阶断；整机外形尺寸（长×宽×高）：3500×2690×2300（mm），工作行数：8行，行距：300mm，穴距：110、130、150、180、210、250（mm）,插秧深度:10～50(mm),取秧深度8～19(mm)，变速方式：液压无极变速（HST)+机械变速2档，插植臂型式：旋转式 | 30000.00 | 购机补贴(通用类) | 2026-12-30 | 浙江省 | 评阅通过 | 通过
492 | 种植施肥机械 | 栽植机械 | 插秧机 | 8行及以上四轮乘坐式水稻插秧机 | 浙江星莱和农业装备有限公司 | 高速插秧机 | 2ZG-8AX | 结构型式:四轮乘坐式 ;行数:8行 | 结构型式：高速乘坐式（四轮驱动），配套发动机额定功率：18 KW，额定转速：3000（r/min），排放阶段：第四阶断；整机外形尺寸（长×宽×高）：3500×2240×2300（mm），工作行数：8行，行距：250mm，穴距：110、130、150、180、210、250（mm）,插秧深度:10～50(mm),取秧深度8～19(mm)，变速方式：液压无极变速（HST)+机械变速2档，插植臂型式：旋转式 | 30000.00 | 购机补贴(通用类) | 2026-12-30 | 浙江省 | 评阅通过 | 通过
493 | 种植施肥机械 | 栽植机械 | 移栽机 | 2行及以上四轮乘坐自走式 | 卓斐（东营）农业科技研究院有限公司 | 蔬菜移栽机 | 2ZYZ-2A | 结构型式:四轮乘坐自走式 ;行数:2行 | 型号名称：2ZYZ-2A型蔬菜移栽机 配套动力型号规格：FJ100G 配套动力生产企业:川崎重工业株式会社 配套动力：额定功率（或标定功率）1.85kW，额定转速（或标定转速）1800r/min 配套拖拉机动力范围：/ 整机外形尺寸（长*宽*高）：2030mm*1500mm*1550mm 作业行数：2行 结构型式：乘坐自走式 栽植器型式：吊杯式 单行栽植器数量：1 行距调节范围：300~500mm 株距调节范围：310，330，340，350，370，390，410，420，440mm 栽植深度调节范围：0~60mm 开沟器型式：/ 镇压器型式：V型对置橡胶轮 育苗方式：钵苗 作业工位数（含机手）：1~2人 | 6000.00 | 购机补贴(非通用类) | 2026-12-28 | 山东省 | 评阅通过 | 通过
494 | 种植施肥机械 | 栽植机械 | 移栽机 | 6行及以上水稻钵苗移栽机 | 常州亚美柯机械设备有限公司 | 乘坐式高速水稻钵苗移栽机 | 2ZB-6AKC(RXA-60TKC) | 结构型式:四轮乘坐自走式 ;行数:6行 | 结构型式：高速乘坐式； 配套发动机类型：柴油机； 配套发动机型号规格：D782-ET09； 配套发动机标定功率：14.2kW； 配套发动机标定转速：3200r/min； 工作状态外形尺寸（长×宽×高）：3900×2780×2520mm； 作业速度：0.23～1.1m/s； 作业小时生产率：0.26～0.40hm²/h； 工作行数：6行； 行距：330/230mm； 穴距调节机构型式：齿轮调节； 穴距调节档位数量：3×5个； 穴距：116/123/130/138/147/157/167/178/184/195/208/222/236/252mm； 栽植深度：10、20、30、40（可调）mm； 栽植频率：300～3600次/min； 变速方式：液压式无级变速（HST）； 行走轮驱动方式：机械/四轮（后轴单侧双轮）； 行走轮（前轮）结构型式：实心轮橡胶； 行走轮（前轮）直径：φ720mm； 行走轮（后轮）结构型式：实心轮橡胶； 行走轮（后轮）直径：内侧φ950/外侧φ900（防陷）mm； 平衡机构型式：液压式； 栽植机构型式：鼓轮旋转式； 取秧机构型式：推杆式； 钵苗输送机构型式：时间皮带输送 | 30000.00 | 购机补贴(非通用类) | 2026-12-29 | 江苏省 | 评阅通过 | 通过
495 | 种植施肥机械 | 施肥机械 | 撒（抛）肥机 | 0.2-0.5m³悬挂式固态肥抛撒机 | 淮安市众鼎机械制造有限公司 | 圆盘离心式撒肥机 | 2FD-260 | 料厢(肥箱)容积:0.26m³;抛撒宽度:8m | 配套动力:13~40kw,挂接方式:三点悬挂/坐卧式悬挂/直插式悬挂/自投式悬挂；动力输出轴:300/540r/min；作业速度:3.8-8km/h；撒肥幅宽:大颗粒(复合肥)8~16m,小颗粒(尿素)8~12m,外形尺寸(长*宽*高):1150*680*980mm,肥料类型:大颗粒(2-4.75)mm/小颗粒(0.85-2.8),撒肥量:大颗粒(复合肥)10~117千克/亩/小颗粒(尿素)10~263千克/亩,出肥口孔数:3个；撒肥方式:圆盘离心式；整机净重:40kg,肥料箱容积:260L | 180.00 | 购机补贴(非通用类) | 2022-12-31 | 江苏省 | 评阅通过 | 通过
496 | 种植施肥机械 | 施肥机械 | 撒（抛）肥机 | 0.2-0.5m³悬挂式固态肥抛撒机 | 淮安市众鼎机械制造有限公司 | 单摆式撒肥机 | 2FD-280B | 料厢(肥箱)容积:0.28m³;抛撒宽度:8m | 配套动力:18~40kw,挂接方式:三点悬挂/坐卧式悬挂/直插式悬挂/自投式悬挂；动力输出轴:540/720r/min；作业速度:3.5-10km/h；撒肥幅宽:大颗粒(复合肥)8~18m,小颗粒(尿素)8~16m,外形尺寸(长*宽*高):1150*680*980mm,肥料类型:大颗粒(2-4.75)mm/小颗粒(0.85-2.8),撒肥量:大颗粒(复合肥)10~117千克/亩/小颗粒(尿素)10~263千克/亩,,出肥口孔数:3个；撒肥方式:单摆式:；整机净重:70kg,肥料箱容积:280L | 180.00 | 购机补贴(非通用类) | 2022-12-31 | 江苏省 | 评阅通过 | 通过
497 | 种植施肥机械 | 施肥机械 | 撒（抛）肥机 | 0.2-0.5m³悬挂式固态肥抛撒机 | 淮安市众鼎机械制造有限公司 | 撒肥机 | 2FGH-0.3 | 料厢(肥箱)容积:0.35m³;抛撒宽度:8m | 结构型式：锥体料斗，作业方式：后抛式，料厢内廓尺寸（长×宽×高）：1200×720×750mm，料厢容积：0.35m3，最大载重量：350kg，配套动力值（范围）：≥40kW，抛撒装置型式：双盘离心式，肥料输送方式：搅拌漏送，抛撒宽度：≥8m | 180.00 | 购机补贴(非通用类) | 2026-12-29 | 江苏省 | 评阅通过 | 通过
498 | 种植施肥机械 | 施肥机械 | 撒（抛）肥机 | 0.2-0.5m³悬挂式固态肥抛撒机 | 淮安市众鼎机械制造有限公司 | 圆盘离心式撒肥机 | 2FGH-0.3 | 料厢(肥箱)容积:0.28m³;抛撒宽度:8m | 结构型式：锥体料斗，作业方式：后抛式，料厢内廓尺寸（长×宽×高）：570×1050×605，料厢容积：0.28m3，最大载重量：280kg，配套动力值（范围）：≥18kW，抛撒装置型式：离心式，肥料输送方式：搅拌漏送，抛撒宽度：≥8m | 180.00 | 购机补贴(非通用类) | 2026-12-29 | 江苏省 | 评阅通过 | 通过
499 | 种植施肥机械 | 施肥机械 | 撒（抛）肥机 | 0.2-0.5m³悬挂式固态肥抛撒机 | 淮安市众鼎机械制造有限公司 | 圆盘离心式撒肥机 | 2FGH-0.4 | 料厢(肥箱)容积:0.38m³;抛撒宽度:8m | 结构型式：锥体料斗，作业方式：后抛式，料厢内廓尺寸（长×宽×高）：1100×1100×830mm，料厢容积：0.38m3，最大载重量：380kg，配套动力值（范围）：≥40KW，抛撒装置型式：离心式，肥料输送方式：搅拌漏送，抛撒宽度：≥8m | 180.00 | 购机补贴(非通用类) | 2026-12-29 | 江苏省 | 评阅通过 | 通过
500 | 种植施肥机械 | 施肥机械 | 撒（抛）肥机 | 0.2-0.5m³悬挂式固态肥抛撒机 | 青州市万佳机械科技股份有限公司 | 离心式撒肥机 | 2FGH-0.2m³ | 料厢(肥箱)容积:0.2m³;抛撒宽度:12m | 配套动力值（范围）：18-84.6kW；结构型式：离心式；作业方式：后抛；料厢内廓尺寸（长×宽×高）：1180×700×670mm；料厢容积：0.2m³（200L）；最大载重量：300kg；抛撒装置型式：离心式撒布；抛撒宽度：≥12m | 180.00 | 购机补贴(非通用类) | 2025-01-16 | 山东省 | 评阅通过 | 通过
501 | 种植施肥机械 | 施肥机械 | 撒（抛）肥机 | 0.2-0.5m³悬挂式固态肥抛撒机 | 盐城亘旺农机有限公司 | 离心式双盘撒肥机 | 2F-200 | 料厢(肥箱)容积:/m³;抛撒宽度:/m | 名 称：离心式双盘撒肥机 型号型式：2F-200 料箱容积：200L 肥料类型：颗粒肥 配套动力：18～84.61kw 外形尺寸（长×宽×高）mm:1200×700×1020 撒肥方式:离心式 | 180.00 | 购机补贴(非通用类) | 2022-12-31 | 江苏省 | 评阅通过 | 通过
502 | 种植施肥机械 | 施肥机械 | 撒（抛）肥机 | 0.2-0.5m³悬挂式固态肥抛撒机 | 扬州丰得农牧机械制造有限公司 | 圆盘离心式撒肥机 | 2FGH-0.2 | 料厢(肥箱)容积:0.26m³;抛撒宽度:6m | 容量0.26m³；撒肥宽幅≥6m | 180.00 | 购机补贴(非通用类) | 2025-06-30 | 江苏省 | 评阅通过 | 通过
503 | 种植施肥机械 | 施肥机械 | 撒（抛）肥机 | 0.2-0.5m³悬挂式固态肥抛撒机 | 扬州丰得农牧机械制造有限公司 | 圆盘离心式撒肥机 | 2FGH-0.3 | 料厢(肥箱)容积:0.35m³;抛撒宽度:6m | 肥箱容积0.3m³；撒肥宽度≥6m | 180.00 | 购机补贴(非通用类) | 2025-06-30 | 江苏省 | 评阅通过 | 通过
504 | 种植施肥机械 | 施肥机械 | 撒（抛）肥机 | 0.2-0.5m³悬挂式固态肥抛撒机 | 扬州丰得农牧机械制造有限公司 | 双圆盘离心式撒肥机 | 2FGH-0.4 | 料厢(肥箱)容积:0.4m³;抛撒宽度:8m | 肥箱容积0.4m³；撒肥宽度≥8m | 180.00 | 购机补贴(非通用类) | 2025-06-30 | 江苏省 | 评阅通过 | 通过
505 | 种植施肥机械 | 施肥机械 | 撒（抛）肥机 | 0.2-0.5m³悬挂式固态肥抛撒机 | 扬州丰得农牧机械制造有限公司 | 圆盘离心式撒肥机 | 2FGH-0.4 | 料厢(肥箱)容积:0.4m³;抛撒宽度:6m | 肥箱容积0.4m³；撒肥宽度≥6m | 180.00 | 购机补贴(非通用类) | 2024-12-30 | 江苏省 | 评阅通过 | 通过
506 | 种植施肥机械 | 施肥机械 | 撒（抛）肥机 | 0.5-1m³悬挂式固态肥抛撒机 | 黑森机械（襄阳）有限公司 | 撒肥机 | 2FGH-0.8 | 料厢(肥箱)容积:0.8m³;抛撒宽度:8m | 型号名称：2FGH-0.8 结构形式：厢体 作业方式：后抛 料箱内廓尺寸（长×宽×高）mm： 柱体：1480×1000×295 台体1：1480×1000（上底）1290×1000（下底）55（高） 台体2：1290×1000（上底）190×190（下底）455（高）； 料厢容积m³：0.8； 最大载重量（kg）：700； 配套动力范围（kW）：29； 抛洒装置形式：单圆盘撒布 抛洒宽度（m）：≥8 | 450.00 | 购机补贴(非通用类) | 2025-08-06 | 湖北省 | 评阅通过 | 通过
507 | 种植施肥机械 | 施肥机械 | 撒（抛）肥机 | 0.5-1m³悬挂式固态肥抛撒机 | 淮安市众鼎机械制造有限公司 | 单摆式撒肥机 | 2FD-500B | 料厢(肥箱)容积:0.5m³;抛撒宽度:8m | 配套动力:40~88kw,挂接方式：三点悬挂/ 坐卧式悬挂/直插式悬挂/自投式悬挂；动力输出轴：540/720r/min;作业速度：3.5-10km/h;撒肥幅宽:大颗粒(复合肥)8~18m,小颗粒(尿素)8~16m,外形尺寸(长*宽*高):1600*910*1180mm,肥料类型:大颗粒（2-4.75）mm/小颗粒(0.85-2.8),撒肥量:大颗粒(复合肥)10~117千克/亩/小颗粒(尿素)10~263千克/亩,出肥口孔数：3个；撒肥方式:单摆式；整机净重：123kg,肥料箱容积:500L | 450.00 | 购机补贴(非通用类) | 2022-12-31 | 江苏省 | 评阅通过 | 通过
508 | 种植施肥机械 | 施肥机械 | 撒（抛）肥机 | 0.5-1m³悬挂式固态肥抛撒机 | 淮安市众鼎机械制造有限公司 | 撒肥机 | 2FGH-0.5 | 料厢(肥箱)容积:0.5m³;抛撒宽度:8m | 结构型式：锥体料斗，作业方式：后抛式，料厢内廓尺寸（长×宽×高）：1090×1090×1010mm，料厢容积：0.5m3，最大载重量：500kg，配套动力值（范围）：≥40kW，抛撒装置型式：离心式，肥料输送方式：搅拌漏送，抛撒宽度：≥8m | 450.00 | 购机补贴(非通用类) | 2026-12-29 | 江苏省 | 评阅通过 | 通过
509 | 种植施肥机械 | 施肥机械 | 撒（抛）肥机 | 0.5-1m³悬挂式固态肥抛撒机 | 淮安市众鼎机械制造有限公司 | 圆盘离心式撒肥机 | 2FGH-0.5 | 料厢(肥箱)容积:0.5m³;抛撒宽度:8m | 结构型式：锥体料斗，作业方式：后抛式，料厢内廓尺寸（长×宽×高）：1200×1200×715mm，料厢容积：0.5m3，最大载重量：500kg，配套动力值（范围）：≥40kW，抛撒装置型式：离心式，肥料输送方式：搅拌漏送，抛撒宽度：≥8m | 450.00 | 购机补贴(非通用类) | 2026-12-29 | 江苏省 | 评阅通过 | 通过
510 | 种植施肥机械 | 施肥机械 | 撒（抛）肥机 | 0.5-1m³悬挂式固态肥抛撒机 | 淮安市众鼎机械制造有限公司 | 单摆式撒肥机 | 2FGH-0.8 | 料厢(肥箱)容积:0.8m³;抛撒宽度:8m | 结构型式：锥体料斗，结构型式:：后抛式，料厢内廓尺寸（长×宽×高）：1410×1410×805mm，料厢容积：0.8m3，最大载重量：800kg，配套动力值（范围）：≥55kW，抛撒装置型式：单摆式，肥料输送方式：搅拌漏送，抛撒宽度：≥8m | 450.00 | 购机补贴(非通用类) | 2026-12-29 | 江苏省 | 评阅通过 | 通过
511 | 种植施肥机械 | 施肥机械 | 撒（抛）肥机 | 0.5-1m³悬挂式固态肥抛撒机 | 淮安市众鼎机械制造有限公司 | 撒肥机 | 2FGH-0.8 | 料厢(肥箱)容积:0.8m³;抛撒宽度:8m | 结构型式：锥体料斗，作业方式：后抛式，料厢内廓尺寸（长×宽×高）：1370×1370×1060mm，料厢容积：0.8m3，最大载重量：800kg，配套动力值（范围）：≥55kW，抛撒装置型式：离心式，肥料输送方式：搅拌漏送，抛撒宽度：≥8m | 450.00 | 购机补贴(非通用类) | 2026-12-29 | 江苏省 | 评阅通过 | 通过
512 | 种植施肥机械 | 施肥机械 | 撒（抛）肥机 | 0.5-1m³悬挂式固态肥抛撒机 | 青州市万佳机械科技股份有限公司 | 双盘离心式撒肥机 | 2FGH-0.5 | 料厢(肥箱)容积:0.5m³;抛撒宽度:12m | 配套动力值（范围）：≥36.8kW；结构型式：厢体；作业方式：后抛；料厢内廓尺寸（长×宽×高）：820×1400×700mm；料厢容积：0.5m³；最大载重量：600kg；抛撒装置型式：后置立式双圆盘撒布；抛撒宽度：≥12m | 450.00 | 购机补贴(非通用类) | 2026-12-30 | 山东省 | 评阅通过 | 通过
513 | 种植施肥机械 | 施肥机械 | 撒（抛）肥机 | 0.5-1m³悬挂式固态肥抛撒机 | 青州市万佳机械科技股份有限公司 | 摆动式撒肥机 | 2FGH-0.5 | 料厢(肥箱)容积:0.5m³;抛撒宽度:12m | 配套动力值（范围）：≥36.8kW；结构型式：厢体；作业方式：后抛；料厢内廓尺寸（长×宽×高）：820×1400×700mm；料厢容积：0.5m³；最大载重量：600kg；抛撒装置型式：摆动式撒布；抛撒宽度：≥12m | 450.00 | 购机补贴(非通用类) | 2026-12-30 | 山东省 | 评阅通过 | 通过
514 | 种植施肥机械 | 施肥机械 | 撒（抛）肥机 | 0.5-1m³悬挂式固态肥抛撒机 | 盐城亘旺农机有限公司 | 离心式双盘撒肥机 | 2FGH-0.92 | 料厢(肥箱)容积:/m³;抛撒宽度:/m | 型号名称:2FGH-0.92型离心式双盘撒肥机 结构型式:不规则方形锥体料斗 作业方式:后抛 料厢内廓尺寸（长×宽×高）mm:1400×900×1005 料厢容积m3:0.9 最大载重量kg:650 配套动力值（范围）kW:≥18 抛撒装置型式:后置立式双圆盘撒布 肥料输送方式:拨杆自落 抛撒宽度m:18～23 | 450.00 | 购机补贴(非通用类) | 2026-12-30 | 江苏省 | 评阅通过 | 通过
515 | 种植施肥机械 | 施肥机械 | 撒（抛）肥机 | 0.5-1m³悬挂式固态肥抛撒机 | 扬州丰得农牧机械制造有限公司 | 摆动式撒肥机 | 2FGH-0.5 | 料厢(肥箱)容积:0.5m³;抛撒宽度:8m | 肥箱容积0.5m³；撒肥宽度≥8m | 450.00 | 购机补贴(非通用类) | 2025-06-30 | 江苏省 | 评阅通过 | 通过
516 | 种植施肥机械 | 施肥机械 | 撒（抛）肥机 | 0.5-1m³悬挂式固态肥抛撒机 | 扬州丰得农牧机械制造有限公司 | 单圆盘离心式撒肥机 | 2FGH-0.5 | 料厢(肥箱)容积:0.5m³;抛撒宽度:6m | 肥箱容积0.5m³；撒肥宽度≥6m | 450.00 | 购机补贴(非通用类) | 2025-06-30 | 江苏省 | 评阅通过 | 通过
517 | 种植施肥机械 | 施肥机械 | 撒（抛）肥机 | 0.5-1m³悬挂式固态肥抛撒机 | 扬州丰得农牧机械制造有限公司 | 圆盘离心式撒肥机 | 2FGH-0.6 | 料厢(肥箱)容积:0.6m³;抛撒宽度:8m | 肥箱容积0.6m³；撒肥宽度≥8m | 450.00 | 购机补贴(非通用类) | 2025-06-30 | 江苏省 | 评阅通过 | 通过
518 | 种植施肥机械 | 施肥机械 | 撒（抛）肥机 | 0.5-1m³悬挂式固态肥抛撒机 | 扬州丰得农牧机械制造有限公司 | 单摆式撒肥机 | 2FGH-0.8 | 料厢(肥箱)容积:0.8m³;抛撒宽度:10m | 肥箱容积0.8m³；撒肥宽度≥8m | 450.00 | 购机补贴(非通用类) | 2024-12-30 | 江苏省 | 评阅通过 | 通过
519 | 种植施肥机械 | 施肥机械 | 撒（抛）肥机 | 1m³及以上悬挂式固态肥抛撒机 | 淮安市众鼎机械制造有限公司 | 撒肥机 | 2FGH-1.2 | 料厢(肥箱)容积:1.2m³;抛撒宽度:8m | 结构型式：锥体料斗，作业方式：后抛式料厢内廓尺寸（长×宽×高）：1820×1100×1050mm，料厢容积：1.2m3，最大载重量：1200kg，配套动力值（范围）：≥88kW，抛撒装置型式：双盘离心式，肥料输送方式：搅拌漏送，抛撒宽度：≥8m | 900.00 | 购机补贴(非通用类) | 2026-12-29 | 江苏省 | 评阅通过 | 通过
520 | 种植施肥机械 | 施肥机械 | 撒（抛）肥机 | 1m³及以上悬挂式固态肥抛撒机 | 盐城亘旺农机有限公司 | 离心式双盘撒肥机 | 2FGH-1.14 | 料厢(肥箱)容积:/m³;抛撒宽度:/m | 型号名称：2FGH-1.14型离心式双盘撒肥机 结构型式：不规则方形锥体料斗 作业方式：后抛 料厢内廓尺寸（长×宽×高）mm：1500×1000×910 料厢容积m3：1.1 最大载重量kg：800 配套动力值（范围）kW：≥18 抛撒装置型式：后置立式双圆盘撒布 肥料输送方式：拨杆自落 抛撒宽度m：20～26 | 900.00 | 购机补贴(非通用类) | 2026-12-30 | 江苏省 | 评阅通过 | 通过
521 | 种植施肥机械 | 施肥机械 | 撒（抛）肥机 | 1m³及以上悬挂式固态肥抛撒机 | 盐城亘旺农机有限公司 | 离心式双盘撒肥机 | 2FGH-1.49 | 料厢(肥箱)容积:/m³;抛撒宽度:/m | 型号名称：2FGH-1.49型离心式双盘撒肥机 结构型式：不规则方形锥体料斗 作业方式：后抛 料厢内廓尺寸（长×宽×高）mm：1900×1000×1060 料厢容积m3：1.5 最大载重量kg：1090 配套动力值（范围）kW：≥18 抛撒装置型式：后置立式双圆盘撒布 肥料输送方式：拨杆自落 抛撒宽度m：20～26 | 900.00 | 购机补贴(非通用类) | 2026-12-30 | 江苏省 | 评阅通过 | 通过
522 | 种植施肥机械 | 施肥机械 | 侧深施肥装置 | 气吹式水稻侧深施肥装置(配套6行及以上乘坐式水稻插秧机或水稻精量穴播机) | 南通丰盈机械有限公司 | 侧深施肥机 | 2FH-2.4A(F8) | 结构型式:气吹式 ;行数:8行;配套机具:乘坐式水稻插秧机 | 规格型号：2FH-2.4A(F8).行数：8,配套动力：乘坐式高速插秧机，动力输出方式：链条传动，主机体尺寸（长*宽*高）：820mm*420mm*820mm,肥料排出方式：带槽滚简式，施肥量调节方式：把手转动加切换式，施肥量范围：150-900kg/hm2,施肥深度：20-50mm，施肥位置：秧苗侧方45mm,肥箱容积：75L,防堵塞漏施报警装置：有。输送装置形式：气吹式，气体强制输送装置。 | 4400.00 | 购机补贴(非通用类) | 2025-11-01 | 江苏省 | 评阅通过 | 通过
523 | 种植施肥机械 | 施肥机械 | 侧深施肥装置 | 气吹式水稻侧深施肥装置(配套6行及以上乘坐式水稻插秧机或水稻精量穴播机) | 扬州新展望机械有限公司 | 侧深施肥机 | 2FHF-8 | 结构型式:气吹式 ;行数:8行;配套机具:乘坐式水稻插秧机 | 行数：8行；肥料排出方式：外槽轮+气送式；施肥量调节方式：通过把手调节与行走同步结合；施肥量范围：75~1050㎏/hm2；施肥深度：50±10mm；施肥位置：50±10mm；肥箱容积：35LX2；有防堵塞、漏肥报警装置；有强制施肥装置；离合器形式：电控离合；输送装置形式：气送式；配置插秧机施肥同步控制装置。 | 4400.00 | 购机补贴(非通用类) | 2026-12-01 | 江苏省 | 评阅通过 | 通过
524 | 种植施肥机械 | 施肥机械 | 侧深施肥装置 | 气吹式水稻侧深施肥装置(配套6行及以上乘坐式水稻插秧机或水稻精量穴播机) | 浙江亿森机械有限公司 | 侧深施肥装置 | 2FHF-10 | 结构型式:气吹式 ;行数:10行;配套机具:水稻精量穴播机 | 行数：10行；肥料排出方式：外槽轮+气送式；施肥量调节方式：通过把手转动与底盘株（种）距调节手柄结合；施肥量范围：150~1050㎏/hm2；施肥深度：50±10mm；施肥位置：株（种）肥侧向50±10mm；肥箱容积：115L；有防堵塞、漏肥报警装置；有强制施肥装置；离合器形式：电控离合器；输送装置形式：气送式；配置插秧机施肥同步控制装置和卫星定位信息处理系统。 | 4400.00 | 购机补贴(非通用类) | 2027-04-13 | 浙江省 | 评阅通过 | 通过
525 | 种植施肥机械 | 施肥机械 | 侧深施肥装置 | 电动螺旋式水稻侧深施肥装置(配套6行及以上乘坐式水稻插秧机或水稻精量穴播机) | 湖南龙舟农机股份有限公司 | 水稻插秧同步精量施肥机 | 2FH-6 | 结构型式:电动螺旋式 ;行数:6行;配套机具:乘坐式水稻插秧机 | 规格型号：2FH-6；行数：6行；防堵塞、漏施或报警装置：电子传感器监控堵塞、漏施，并报警；配套动力形式：电动机；动力传输方式：电机直联；主机体尺寸：长910宽1900高1680mm；肥料排出方式：电控螺旋同步式；施肥量调节方式：电控自调式；施肥量范围：120-675kg/hm2；施肥深度：40-60mm（可调）；施肥位置：秧苗侧40-60mm（可调）；肥箱容积：3X15.8L；离合器形式：电控开关式；输送装置形式：软管；配置有强制施肥装置：有 | 5400.00 | 购机补贴(非通用类) | 2026-12-09 | 湖南省 | 评阅通过 | 通过
526 | 种植施肥机械 | 施肥机械 | 侧深施肥装置 | 电动螺旋式水稻侧深施肥装置(配套6行及以上乘坐式水稻插秧机或水稻精量穴播机) | 湖南龙舟农机股份有限公司 | 水稻插秧同步精量施肥机 | 2FH-8 | 结构型式:电动螺旋式 ;行数:8行;配套机具:乘坐式水稻插秧机 | 规格型号：2FH-8；行数：8行；防堵塞、漏施或报警装置：电子传感器监控堵塞、漏施，并报警；配套动力形式：电动机；动力传输方式：电机直联；主机体尺寸：长910宽2320高1840mm；肥料排出方式：电控螺旋同步式；施肥量调节方式：电控自调式；施肥量范围：120-675kg/hm2；施肥深度：40-60mm（可调）；施肥位置：秧苗侧40-60mm（可调）；肥箱容积：4X15.8L；离合器形式：电控开关式；输送装置形式：软管；配置有强制施肥装置：有 | 5400.00 | 购机补贴(非通用类) | 2026-12-09 | 湖南省 | 评阅通过 | 通过
527 | 种植施肥机械 | 施肥机械 | 侧深施肥装置 | 电动螺旋式水稻侧深施肥装置(配套6行及以上乘坐式水稻插秧机或水稻精量穴播机) | 山东拓疆机械制造有限公司 | 水稻侧深施肥装置 | 2FH-8 | 结构型式:电动螺旋式 ;行数:8行;配套机具:乘坐式水稻插秧机 | 行数：8；配套动力形式：6行及以上水稻插秧机或水稻直播机；动力传输方式：电动机+机械式；主机体尺寸（长×宽×高）mm：2010× 484×874；肥料排出方式：电动螺旋同步式；施肥量调节方式：按钮数字设置；施肥量范围kg/hm：225～675；施肥深度mm： 45±10；施肥位置mm：60±10（秧苗两侧）；肥箱容积L：4×15；防堵塞、漏施或报警装置：有；离合器形式：开关电控式；输送装置形式：波纹塑料管；配置有强制施肥装置：有 | 5400.00 | 购机补贴(非通用类) | 2026-11-18 | 山东省 | 评阅通过 | 通过
528 | 田间管理机械 | 中耕机械 | 田园管理机 | 功率1-4kW田园管理机 | 洛阳地格乐机械有限公司 | 田园管理机 | 3TGQ-2DMI | 配套功率:2.2kW | 结构型式（单轴/双轴；履带/轮式）：单轴；轮式；整机外形尺寸（长×宽×高）mm：1320×590×970；扶把水平调整（可调/不可调）：不可调；扶把上下调整（可调/不可调） ：可调；发动机输出传动方式：直联式；主离合器型式：鼓式离合器；主离合器状态（常开/常闭）：常开；标定功率：2.2kW；标定转速：3600r/min；燃油种类：汽油；配套锄草装置型式：刀片式；配套锄草装置最大工作宽度 mm：360；配套开沟装置型式：刀片式；配套开沟装置最大工作宽度mm：360。 | 600.00 | 购机补贴(非通用类) | 2026-12-27 | 河南省 | 评阅通过 | 通过
529 | 田间管理机械 | 中耕机械 | 田园管理机 | 功率1-4kW田园管理机 | 洛阳卓格哈斯机械有限公司 | 田园管理机 | 3TGQ-2.5BY | 配套功率:2.5kW | 结构型式（单轴/双轴；履带/轮式）：单轴；轮式；整机外形尺寸（长×宽×高）mm：1100×400×900；扶把水平调整（可调/不可调）：不可调；扶把上下调整（可调/不可调） ：可调；发动机输出传动方式：直联式；主离合器型式：鼓式离合器；主离合器状态：常开；标定功率：2.5kW；标定转速：3600r/min；燃油种类：汽油；配套锄草装置型式：刀片式；配套锄草装置最大工作宽度 mm：300；配套开沟装置型式：刀片式；配套开沟装置最大工作宽度mm：250。 | 600.00 | 购机补贴(非通用类) | 2027-03-30 | 河南省 | 评阅通过 | 通过
530 | 田间管理机械 | 中耕机械 | 田园管理机 | 功率1-4kW田园管理机 | 洛阳卓格哈斯机械有限公司 | 田园管理机 | 3TGQ-2ZMI2 | 配套功率:2.2kW | 结构型式（单轴/双轴；履带/轮式）：单轴；轮式；整机外形尺寸（长×宽×高）mm：1260×590×970；扶把水平调整（可调/不可调）：不可调；扶把上下调整（可调/不可调） ：可调；发动机输出传动方式：直联式；主离合器型式：鼓式离合器；主离合器状态：常开；标定功率：2.2kW；标定转速：3600r/min；燃油种类：汽油；配套锄草装置型式：刀片式；配套锄草装置最大工作宽度 mm：360；配套开沟装置型式：刀片式；配套开沟装置最大工作宽度mm：210。 | 600.00 | 购机补贴(非通用类) | 2027-03-30 | 河南省 | 评阅通过 | 通过
531 | 田间管理机械 | 中耕机械 | 田园管理机 | 功率4kW及以上田园管理机 | 金华牛哥机械有限公司 | 田园管理机 | 3TGQ-4A | 配套功率:4.0kW | 型号名称 / 3TGQ-4A田园管理机 结构型式（单轴/双轴；履带/轮式） / 单轴/轮式 外形尺寸(长×宽×高) mm 1200×700×900 扶把水平调整（可调/不可调） / 不可调 扶把上下调整（可调/不可调） / 可调 发动机输出传动方式 / 皮带 主离合器型式 / 离心式 主离合器状态（常开/常闭） / 常开 标定（额定）功率 kW 4.0 标定（额定）转速 r/min 3600 工作电压 V / 蓄电池类型 / / 蓄电池容量 Ah / 配套锄草装置型式 / 锄草轮 配套锄草装置最大工作宽度 mm 350 配套开沟装置型式 / 旋耕刀+开沟犁 配套开沟装置最大工作宽度 mm 150-200 配套培土装置型式 / / 配套培土装置最大工作宽度 mm / 配套起垄装置型式 / / 配套起垄装置起垄数量 垄 / 配套起垄装置最大工作起垄高度 mm / 配套施肥装置排肥器型式 / / 配套施肥装置施肥行数 行 / 配套施肥装置施肥开沟器型式 / / | 800.00 | 购机补贴(非通用类) | 2027-04-13 | 浙江省 | 评阅通过 | 通过
532 | 田间管理机械 | 中耕机械 | 田园管理机 | 功率4kW及以上田园管理机 | 临沂华茂机械有限公司 | 田园管理机 | 3TGQ-4.5SA | 配套功率:4.5kW | 标定功率：4.5KW；型号名称：3TGQ-4.5SA型田园管理机；结构型式：双轴/轮式；外形尺寸（长×宽×高）：1560×800×960；扶把水平调整：可调；扶把上下调整：可调；发动机输出传动方式：皮带传动；主离合器型式：涨紧式；主离合器状态：常开；标定（额定）功率：4.5KW；标定（额定）转速：3600r/min；配套锄草装置型式：锄草轮；配套锄草装置最大工作宽度：700；配套开沟装置型式：旋刀式；配套开沟装置最大工作宽度：180mm； | 800.00 | 购机补贴(非通用类) | 2025-07-06 | 山东省 | 评阅通过 | 通过
533 | 田间管理机械 | 中耕机械 | 田园管理机 | 功率4kW及以上田园管理机 | 临沂华茂机械有限公司 | 田园管理机 | 3TGQ-4S | 配套功率:4.0kW | 型号名称：3TGQ-4S；结构型式（单轴/双轴；履带/轮式）：双轴；轮式；外形尺寸（长×宽×高）：1380×800×950mm；扶把水平调整（可调/不可调）：可调；扶把水平调整（可调/不可调）：可调；发动机输出传动方式：轴传动；发动机输出传动方式：轴传动；主离合器型式：摩擦片式；主离合器状态（常开/常闭）：常开；标定（额定）功率：4.0KW；标定（额定）转速：3600r/min；配套锄草装置型式：锄草轮；配套锄草装置最大工作幅宽：700mm；配套开沟装置型式：旋刀式；配套开沟装置最大工作宽度：240mm； | 800.00 | 购机补贴(非通用类) | 2024-10-24 | 山东省 | 评阅通过 | 通过
534 | 田间管理机械 | 中耕机械 | 田园管理机 | 功率4kW及以上田园管理机 | 洛阳地格乐机械有限公司 | 田园管理机 | 3TGQ-4.5DZT | 配套功率:4.5kW | 结构型式（单轴/双轴；履带/轮式）：双轴；轮式；整机外形尺寸（长×宽×高）mm：1550×720×960；扶把水平调整（可调/不可调）：可调；扶把上下调整（可调/不可调） ：可调；发动机输出传动方式：直联式；主离合器型式：摩擦片式离合器；主离合器状态（常开/常闭）：常开；标定功率：4.5kW；标定转速：3600r/min；燃油种类：汽油；配套锄草装置型式：刀片式；配套锄草装置最大工作宽度 mm：655；配套开沟装置型式：刀片式；配套开沟装置最大工作宽度mm：260。 | 800.00 | 购机补贴(非通用类) | 2026-12-27 | 河南省 | 评阅通过 | 通过
535 | 田间管理机械 | 中耕机械 | 田园管理机 | 功率4kW及以上田园管理机 | 洛阳地格乐机械有限公司 | 田园管理机 | 3TGQ-4DA | 配套功率:4.0kW | 结构型式（单轴/双轴；履带/轮式）：单轴；轮式；整机外形尺寸（长×宽×高）mm：1450×730×940；扶把水平调整（可调/不可调）：不可调；扶把上下调整（可调/不可调） ：可调；发动机输出传动方式：直联式；主离合器型式：离心式离合器；主离合器状态（常开/常闭）：常开；标定功率：4.0kW；标定转速：3600r/min；燃油种类：汽油；配套锄草装置型式：刀片式；配套锄草装置最大工作宽度 mm：680；配套开沟装置型式：刀片式；配套开沟装置最大工作宽度mm：470。 | 800.00 | 购机补贴(非通用类) | 2026-12-27 | 河南省 | 评阅通过 | 通过
536 | 田间管理机械 | 中耕机械 | 田园管理机 | 功率4kW及以上田园管理机 | 洛阳地格乐机械有限公司 | 田园管理机 | 3TGQ-4DB | 配套功率:4.0kW | 结构型式（单轴/双轴；履带/轮式）：单轴；轮式；整机外形尺寸（长×宽×高）mm：1450×730×940；扶把水平调整（可调/不可调）：不可调；扶把上下调整（可调/不可调） ：可调；发动机输出传动方式：直联式；主离合器型式：离心式离合器；主离合器状态（常开/常闭）：常开；标定功率：4.0kW；标定转速：3800r/min；燃油种类：汽油；配套锄草装置型式：刀片式；配套锄草装置最大工作宽度 mm：680；配套开沟装置型式：刀片式；配套开沟装置最大工作宽度mm：460。 | 800.00 | 购机补贴(非通用类) | 2026-12-27 | 河南省 | 评阅通过 | 通过
537 | 田间管理机械 | 中耕机械 | 田园管理机 | 功率4kW及以上田园管理机 | 洛阳地格乐机械有限公司 | 田园管理机 | 3TGQ-4DN | 配套功率:4.4kW | 结构型式（单轴/双轴；履带/轮式）：单轴；轮式；整机外形尺寸（长×宽×高）mm：1450×700×950；扶把水平调整（可调/不可调）：不可调；扶把上下调整（可调/不可调） ：可调；发动机输出传动方式：直联式；主离合器型式：鼓式离合器；主离合器状态（常开/常闭）：常开；标定功率：4.4kW；标定转速：3600r/min；燃油种类：汽油；配套锄草装置型式：刀片式；配套锄草装置最大工作宽度 mm：670；配套开沟装置型式：刀片式；配套开沟装置最大工作宽度mm：480。 | 800.00 | 购机补贴(非通用类) | 2026-12-27 | 河南省 | 评阅通过 | 通过
538 | 田间管理机械 | 中耕机械 | 田园管理机 | 功率4kW及以上田园管理机 | 洛阳卓格哈斯机械有限公司 | 田园管理机 | 3TGQ-4.5FJ | 配套功率:4.5kW | 结构型式（单轴/双轴；履带/轮式）：单轴；轮式；整机外形尺寸（长×宽×高）mm：1450×630×960；扶把水平调整（可调/不可调）：不可调；扶把上下调整（可调/不可调） ：可调；发动机输出传动方式：直联式；主离合器型式：摩擦片式离合器；主离合器状态：常开；标定功率：4.5kW；标定转速：3600r/min；燃油种类：汽油；配套锄草装置型式：刀片式；配套锄草装置最大工作宽度 mm：750；配套开沟装置型式：刀片式；配套开沟装置最大工作宽度mm：480。 | 800.00 | 购机补贴(非通用类) | 2027-03-30 | 河南省 | 评阅通过 | 通过
539 | 田间管理机械 | 中耕机械 | 田园管理机 | 功率4kW及以上田园管理机 | 洛阳卓格哈斯机械有限公司 | 田园管理机 | 3TGQ-4FJ | 配套功率:4.0kW | 结构型式（单轴/双轴；履带/轮式）：单轴；轮式；整机外形尺寸（长×宽×高）mm：1450×630×960；扶把水平调整（可调/不可调）：不可调；扶把上下调整（可调/不可调） ：可调；发动机输出传动方式：直联式；主离合器型式：摩擦片式离合器；主离合器状态：常开；标定功率：4.0kW；标定转速：3600r/min；燃油种类：汽油；配套锄草装置型式：刀片式；配套锄草装置最大工作宽度 mm：750；配套开沟装置型式：刀片式；配套开沟装置最大工作宽度mm：480。 | 800.00 | 购机补贴(非通用类) | 2027-03-30 | 河南省 | 评阅通过 | 通过
540 | 田间管理机械 | 中耕机械 | 田园管理机 | 功率4kW及以上田园管理机 | 洛阳卓格哈斯机械有限公司 | 田园管理机 | 3TGQ-5.5BT | 配套功率:5.8kW | 结构型式（单轴/双轴；履带/轮式）：双轴；轮式；整机外形尺寸（长×宽×高）mm：1550×705×980；扶把水平调整（可调/不可调）：可调；扶把上下调整（可调/不可调） ：可调；发动机输出传动方式：直联式；主离合器型式：摩擦片式离合器；主离合器状态：常开；标定功率：5.8kW；标定转速：3600r/min；燃油种类：汽油；配套锄草装置型式：刀片式；配套锄草装置最大工作宽度 mm：940；配套开沟装置型式：刀片式；配套开沟装置最大工作宽度mm：310。 | 800.00 | 购机补贴(非通用类) | 2026-12-27 | 河南省 | 评阅通过 | 通过
541 | 田间管理机械 | 中耕机械 | 田园管理机 | 功率4kW及以上田园管理机 | 洛阳卓格哈斯机械有限公司 | 田园管理机 | 3TGQ-5.5ZT | 配套功率:5.8kW | 结构型式（单轴/双轴；履带/轮式）：双轴；轮式；整机外形尺寸（长×宽×高）mm：1600×715×985；扶把水平调整（可调/不可调）：可调；扶把上下调整（可调/不可调） ：可调；发动机输出传动方式：直联式；主离合器型式：摩擦片式离合器；主离合器状态：常开；标定功率：5.8kW；标定转速：3600r/min；燃油种类：汽油；配套锄草装置型式：刀片式；配套锄草装置最大工作宽度 mm：670；配套开沟装置型式：刀片式；配套开沟装置最大工作宽度mm：220。 | 800.00 | 购机补贴(非通用类) | 2026-12-27 | 河南省 | 评阅通过 | 通过
542 | 田间管理机械 | 中耕机械 | 田园管理机 | 功率4kW及以上田园管理机 | 日照市立盈机械制造有限公司 | 田园管理机 | 3TG-4QSA | 配套功率:4.1kW | 型号名称：3TG-4QSA型田园管理机；结构型式：双轴，轮式；外形尺寸(长×宽×高)mm：1560×800×860；扶把水平调整：可调；扶把上下调整：可调；发动机输出传动方式：齿轮传动；主离合器型式：摩擦片式；主离合器状态：常开；标定（额定）功率：4.1kW；标定（额定）转速：3600r/min；配套锄草装置型式：锄草轮；配套锄草装置最大工作宽度：750mm；配套起垄装置型式：起垄刀＋整形器；配套起垄装置起垄数量：1垄；配套起垄装置最大工作起垄高度：260mm。 | 800.00 | 购机补贴(非通用类) | 2026-12-28 | 山东省 | 评阅通过 | 通过
543 | 田间管理机械 | 中耕机械 | 田园管理机 | 功率4kW及以上田园管理机 | 日照市立盈机械制造有限公司 | 田园管理机 | 3TG-5QKP | 配套功率:5.3kW | 型号名称：3TG-5QKP型田园管理机；结构型式：双轴；轮式；外形尺寸(长×宽×高)mm：1700×630×930；扶把水平调整：可调；扶把上下调整：可调；发动机输出传动方式：皮带传动；主离合器型式：涨紧式；主离合器状态：常开；标定（额定）功率：5.3kW；标定（额定）转速：3600r/min；配套开沟装置型式：旋刀式；配套开沟装置最大工作宽度：180mm；配套培土装置型式：旋刀式；配套培土装置最大工作宽度：250mm。 | 800.00 | 购机补贴(非通用类) | 2026-12-28 | 山东省 | 评阅通过 | 通过
544 | 田间管理机械 | 中耕机械 | 田园管理机 | 功率4kW及以上田园管理机 | 台州易杰工贸有限公司 | 田园管理机 | 3TGQ-4A | 配套功率:4.2kW | 3TGQ-4A型田园管理机；结构型式：双轴/轮式；外形尺寸(长×宽×高)mm：1470×620×960；扶把水平调整：可调；扶把上下调整：可调；发动机输出传动方式：皮带传动；主离合器型式：涨紧式；主离合器状态：常开；标定（额定）功率：4.2kW；标定（额定）转速：3600r/min；配套锄草装置型式：甩刀式；配套锄草装置最大工作宽度：480mm；配套开沟装置型式：正八字刀片；配套开沟装置最大工作宽度：170mm。 | 800.00 | 购机补贴(非通用类) | 2026-12-30 | 浙江省 | 评阅通过 | 通过
545 | 田间管理机械 | 中耕机械 | 田园管理机 | 功率4kW及以上田园管理机 | 台州易杰工贸有限公司 | 田园管理机 | 3TGQ-4B | 配套功率:4.2kW | 3TGQ-4B型田园管理机；结构型式：单轴、轮式；外形尺寸(长×宽×高)mm：1450×420×810；扶把水平调整：不可调；扶把上下调整：可调；发动机输出传动方式：皮带传动；主离合器型式：离心式摩擦片；主离合器状态：常开；标定（额定）功率：4.2kW；标定（额定）转速：3600r/min；配套锄草装置型式：滚筒式；配套锄草装置最大工作宽度：280mm；配套开沟装置型式：正八字刀片；配套开沟装置最大工作宽度：170mm。 | 800.00 | 购机补贴(非通用类) | 2026-12-30 | 浙江省 | 评阅通过 | 通过
546 | 田间管理机械 | 中耕机械 | 田园管理机 | 功率4kW及以上田园管理机 | 威马农机股份有限公司 | 田园管理机 | 3TG-5Q | 配套功率:5.1kW | 配套发动机标定功率：5.1kW、配套发动机标定转速：3600r/min、结构型式：双轴、轮式、整机外形尺寸：1645X645X960mm、发动机输出传动方式：皮带传动、主离合器型式：张紧轮式、主离合器状态：常开、配套开沟装置型式：刀片式、配套开沟装置最大工作宽度：290mm、配套培土装置型式：刀片式、配套培土装置最大工作宽度：290mm。 | 800.00 | 购机补贴(非通用类) | 2026-12-29 | 重庆市 | 评阅通过 | 通过
547 | 田间管理机械 | 中耕机械 | 田园管理机 | 功率4kW及以上田园管理机 | 威马农机股份有限公司 | 田园管理机 | 3TGQ-4D | 配套功率:4.0kW | 配套发动机标定功率：4.0kW、配套发动机标定转速：3600r/min、结构型式：双轴、轮式、整机外形尺寸：1580X860X1100mm、发动机输出传动方式：皮带传动、主离合器型式：张紧轮式、主离合器状态：常开、配套开沟装置型式：刀片式、配套开沟装置最大工作宽度：290mm、配套培土装置型式：刀片式、配套培土装置最大工作宽度：290mm。 | 800.00 | 购机补贴(非通用类) | 2026-11-18 | 重庆市 | 评阅通过 | 通过
548 | 田间管理机械 | 中耕机械 | 田园管理机 | 功率4kW及以上田园管理机 | 威马农机股份有限公司 | 田园管理机 | 3TGQ-5.1 | 配套功率:5.1kW | 配套发动机标定功率：5.1kW、配套发动机标定转速：3600r/min、结构型式：双轴、轮式、整机外形尺寸：1580X860X1100mm、发动机输出传动方式：皮带传动、主离合器型式：张紧轮式、主离合器状态：常开、配套开沟装置型式：刀片式、配套开沟装置最大工作宽度：290mm、配套培土装置型式：刀片式、配套培土装置最大工作宽度：290mm。 | 800.00 | 购机补贴(非通用类) | 2026-11-18 | 重庆市 | 评阅通过 | 通过
549 | 田间管理机械 | 中耕机械 | 田园管理机 | 功率4kW及以上田园管理机 | 潍坊昊杰机械有限公司 | 田园管理机 | 3TG-5Q | 配套功率:5.2kW | 标定功率：5.2KW； 标定转速：1800r/min; 动力类型：汽油机 | 800.00 | 购机补贴(非通用类) | 2026-08-31 | 山东省 | 评阅通过 | 通过
550 | 田间管理机械 | 中耕机械 | 田园管理机 | 功率4kW及以上田园管理机 | 潍坊昊杰机械有限公司 | 田园管理机 | 3TGQ-4 | 配套功率:4.0kW | 标定功率：4.0KW ；额定转速：3600r/min；动力类型：汽油机 | 800.00 | 购机补贴(非通用类) | 2024-10-24 | 山东省 | 评阅通过 | 通过
551 | 田间管理机械 | 中耕机械 | 田园管理机 | 功率4kW及以上田园管理机 | 潍坊金百川机械有限公司 | 田园管理机 | 3TGQ-4 | 配套功率:4.0kW | 型号名称/3TGQ-4型田园管理机;结构型式（单轴/双轴；履带/轮式）/双轴轮式;外形尺寸(长×宽×高)mm1730×550×890；扶把水平调整（可调/不可调)/可调；扶把上下调整（可调/不可调）/可调；发动机输出传动方式/皮带；主离合器型式/涨紧式；主离合器状态（常开/常闭）/常开；标定（额定）功率kW/4.0；标定（额定）转速r/min/3600；配套开沟装置型式/开沟刀；配套开沟装置最大工作宽度mm/240；配套培土装置型式/培土刀；配套培土装置最大工作宽度mm/260 | 800.00 | 购机补贴(非通用类) | 2024-09-28 | 山东省 | 评阅通过 | 通过
552 | 田间管理机械 | 中耕机械 | 田园管理机 | 功率4kW及以上田园管理机 | 潍坊金百川机械有限公司 | 田园管理机 | 3TGQ-4.5Z | 配套功率:4.5kW | 型号名称/3TGQ-4.5Z田园管理机；结构型式/双轴轮式；外形尺寸(长×宽x高)mm1600×700×980；扶把水平调整/可调；扶把上下调整/可调；发动机输出传动方式/轴传动；主离合器型式/摩擦片；主离合器状态/常开；标定（额定）功率kW；；4.5标定（额定）转速r/min3600；配套开沟装置型式/开沟刀；配套开沟装置最大工作宽度mm240；配套培土装置型式/培土刀；配套培土装置最大工作宽度mm260 | 800.00 | 购机补贴(非通用类) | 2026-06-29 | 山东省 | 评阅通过 | 通过
553 | 田间管理机械 | 中耕机械 | 田园管理机 | 功率4kW及以上田园管理机 | 潍坊金百川机械有限公司 | 田园管理机 | 3TGQ-4A | 配套功率:4.0kW | 型号名称/3TGQ-4A型田园管理机；结构型式/双轴；轮式；外形尺寸(长×宽×高)mm1500×740×970；扶把水平调整/可调；扶把上下调整/可调；发动机输出传动方式/皮带传动；主离合器型式/涨紧式；主离合器状态/常开；标定（额定）功率kW4.0；标定（额定）转速r/min/3600；配套锄草装置型式/锄草轮；配套锄草装置最大工作宽度mm/700；配套开沟装置型式/旋刀式；配套开沟装置最大工作宽度/mm240 | 800.00 | 购机补贴(非通用类) | 2025-07-06 | 山东省 | 评阅通过 | 通过
554 | 田间管理机械 | 中耕机械 | 田园管理机 | 功率4kW及以上田园管理机 | 潍坊金百川机械有限公司 | 田园管理机 | 3TGQ-4Z | 配套功率:4.0kW | 型号名称/3TGQ-4Z田园管理机；结构型式/双轴轮式；外形尺寸(长×宽×高)mm1600×700×980扶把水平调整/可调；扶把上下调整/可调；发动机输出传动方式/轴传动；主离合器型式/摩擦片；主离合器状态/常开；标定（额定）功率kW4.0；标定（额定）转速r/min3600；配套开沟装置型式/开沟刀；配套开沟装置最大工作宽度mm240配套培土装置型式/培土刀；配套培土装置最大工作宽度mm/260 | 800.00 | 购机补贴(非通用类) | 2026-06-29 | 山东省 | 评阅通过 | 通过
555 | 田间管理机械 | 中耕机械 | 田园管理机 | 功率4kW及以上田园管理机 | 潍坊鲁科机械有限公司 | 田园管理机 | 3TG-6YP | 配套功率:6.3kW | 型号名称：3TG-6YP型田园管理机 结构型式：双轴；轮式 外形尺寸(长×宽×高)：1765×950×995mm 扶把水平调整: 可调 扶把上下调整: 可调 发动机输出传动方式: 三角皮带 主离合器型式：涨紧轮式 主离合器状态：常开 标定（额定）功率: 6.3 kW 标定（额定）转速: 1800 r/min 配套开沟装置型式: ND-WGB220开沟刀 配套开沟装置最大工作宽度: 125mm 配套培土装置型式：ND-WGB180培土刀 配套培土装置最大工作宽度：200mm | 800.00 | 购机补贴(非通用类) | 2026-08-31 | 山东省 | 评阅通过 | 通过
556 | 田间管理机械 | 中耕机械 | 田园管理机 | 功率4kW及以上田园管理机 | 潍坊三山机械有限公司 | 田园管理机 | 3TG-4Q | 配套功率:4.05kW | 型号名称：3TG-4Q型田园管理机，结构型式：双轴；轮式，外形尺寸(长×宽×高)：1880mm×510mm×950mm，扶把水平调整：可调，扶把上下调整：可调；发动机输出传动方式：三角皮带，主离合器型式：涨紧轮式，主离合器状态：常开，标定（额定）功率：4.05kw，标定（额定）转速（r/min）：1800，配套开沟装置型式：HWK215开沟刀，配套开沟装置最大工作宽度：180mm，配套培土装置型式：HWP180培土刀，配套培土装置最大工作宽度：200mm。 | 800.00 | 购机补贴(非通用类) | 2026-08-31 | 山东省 | 评阅通过 | 通过
557 | 田间管理机械 | 中耕机械 | 田园管理机 | 功率4kW及以上田园管理机 | 潍坊三山机械有限公司 | 田园管理机 | 3TG-4QA | 配套功率:4.0kW | 外形尺寸（长×宽×高）：1800mm×650mm×850mm,结构型式：双轴；轮式，扶把水平调整：可调，扶把上下调整：可调；发动机输出传动方式：三角皮带，主离合器型式：涨紧轮式，主离合器状态：常开，配套锄草装置型式：驱动刀轮式，配套锄草装置最大工作宽度：500mm，配套开沟装置型式：驱动刀轮式，配套开沟装置最大工作宽度：180mm。 | 800.00 | 购机补贴(非通用类) | 2026-08-31 | 山东省 | 评阅通过 | 通过
558 | 田间管理机械 | 中耕机械 | 田园管理机 | 功率4kW及以上田园管理机 | 潍坊沃富机械有限公司 | 田园管理机 | 3TGQ-4.5FA | 配套功率:4.5kW | 外形尺寸：1550x660x950mm，重庆伊格斯机械有限公司；重庆展雄机械制造有限公司，结构型式：单轴.轮式。发动机输出传动方式:齿轮传动。主离合器型式：摩擦片。主离合器状态：常开。标定功率：4.5KW。标定转速：3600r/min。配套开沟装置型式；犁铲式。配套开沟装置最大开沟宽度：180mm。配套锄草装置型式：锄草轮。配套锄草装置最大工作宽度：680mm。 | 800.00 | 购机补贴(非通用类) | 2026-12-28 | 山东省 | 评阅通过 | 通过
559 | 田间管理机械 | 中耕机械 | 田园管理机 | 功率4kW及以上田园管理机 | 潍坊沃富机械有限公司 | 田园管理机 | 3TGQ-4B | 配套功率:4.0kW | 外形尺寸(长×宽×高):1590×720×860(mm)，发动机型号:170F/P，制造商：重庆伊格斯机械有限公司；重庆展雄机械制造有限公司；主机结构质量（kg）：84；传动方式（发动机输出）：皮带传动；传动方式（刀辊）：齿轮；主离合器状态：常开，主离合器型式：张紧轮。开沟型式；驱动刀轮式，开沟连接方式：直联；开沟传动型式：齿轮；开沟刀具型号：165开沟刀10把，起垄时用蝶形起垄器+犁铲式，起垄高度：（mm）≤200， 标定功率:4.0kW，额定转速:3600r/min，燃油种类:汽油， | 800.00 | 购机补贴(非通用类) | 2026-11-01 | 山东省 | 评阅通过 | 通过
560 | 田间管理机械 | 中耕机械 | 田园管理机 | 功率4kW及以上田园管理机 | 潍坊沃富机械有限公司 | 田园管理机 | 3TGQ-4F | 配套功率:4.0kW | 外形尺寸：1550x660x950mm，重庆伊格斯机械有限公司；重庆展雄机械制造有限公司，结构型式：单轴.轮式。发动机输出传动方式:皮带传动。主离合器型式：张紧式。主离合器状态：常开。标定功率：4.0KW。标定转速：3600r/min。配套开沟装置型式；犁铲式。配套开沟装置最大开沟宽度：180mm。配套锄草装置型式：锄草轮。配套锄草装置最大工作宽度：680mm。 | 800.00 | 购机补贴(非通用类) | 2026-12-28 | 山东省 | 评阅通过 | 通过
561 | 田间管理机械 | 中耕机械 | 田园管理机 | 功率4kW及以上田园管理机 | 潍坊沃富机械有限公司 | 田园管理机 | 3TGQ-4FA | 配套功率:4.0kW | 外形尺寸：1550x660x950mm，重庆伊格斯机械有限公司；重庆展雄机械制造有限公司，结构型式：单轴.轮式。发动机输出传动方式:齿轮传动。主离合器型式：摩擦片。主离合器状态：常开。标定功率：4.0KW。标定转速：3600r/min。配套开沟装置型式；犁铲式。配套开沟装置最大开沟宽度：180mm。配套锄草装置型式：锄草轮。配套锄草装置最大工作宽度：680mm。 | 800.00 | 购机补贴(非通用类) | 2026-12-28 | 山东省 | 评阅通过 | 通过
562 | 田间管理机械 | 中耕机械 | 田园管理机 | 功率4kW及以上田园管理机 | 潍坊沃富机械有限公司 | 田园管理机 | 3TGQ-4H | 配套功率:4.0kW | 外形尺寸：1520x430x840mm，重庆伊格斯机械有限公司；重庆展雄机械制造有限公司，结构型式：单轴.轮式。发动机输出传动方式:皮带传动。主离合器型式：离心式摩擦片。主离合器状态：常开。标定功率：4.0KW。标定转速：3600r/min。配套开沟装置型式；尖铲式。配套开沟装置最大开沟宽度：150mm。配套锄草装置型式：锄草轮。配套锄草装置最大工作宽度：280mm。 | 800.00 | 购机补贴(非通用类) | 2026-12-28 | 山东省 | 评阅通过 | 通过
563 | 田间管理机械 | 中耕机械 | 田园管理机 | 功率4kW及以上田园管理机 | 潍坊沃富机械有限公司 | 田园管理机 | 3TGQ-4HA | 配套功率:4.0kW | 外形尺寸：1520x430x840mm，重庆伊格斯机械有限公司；重庆展雄机械制造有限公司，结构型式：单轴.轮式。发动机输出传动方式:皮带传动。主离合器型式：离心式摩擦片。主离合器状态：常开。标定功率：4.0KW。标定转速：3600r/min。配套开沟装置型式；尖铲式。配套开沟装置最大开沟宽度：150mm。配套锄草装置型式：锄草轮。配套锄草装置最大工作宽度：200mm。 | 800.00 | 购机补贴(非通用类) | 2026-12-28 | 山东省 | 评阅通过 | 通过
564 | 田间管理机械 | 中耕机械 | 田园管理机 | 功率4kW及以上田园管理机 | 烟台宏伟工贸有限公司 | 田园管理机 | 3TGQ-4 | 配套功率:4.0kW | 外形尺寸：1690*800*860（mm） 扶把水平调节范围：225° 扶把垂直调节范围：20° 发动机输出传动方式：皮带传动 主离合器型式：张紧轮式 主离合器状态：常开 配套动力：标定功率4kW 额定转速：3600r/min 锄草装置型式：锄草轮式 锄草装置数量：2 传动方式：链传动 连接方式：直联 起垄器型式：蝶型起垄器+挡土板式 传动方式：链传动 连接方式：直联 起垄数量：1 | 800.00 | 购机补贴(非通用类) | 2026-11-01 | 山东省 | 评阅通过 | 通过
565 | 田间管理机械 | 中耕机械 | 田园管理机 | 功率4kW及以上田园管理机 | 烟台宏伟工贸有限公司 | 田园管理机 | 3TGQ-4A | 配套功率:4.0kW | 外形尺寸：1640*800*870（mm） 扶把水平调节范围：270° 扶把垂直调节范围：20° 发动机输出传动方式：皮带传动 主离合器型式：张紧轮式 主离合器状态：常开 配套动力：标定功率4kW 额定转速：3600r/min 锄草装置型式：锄草轮式 锄草装置数量：2 传动方式：轴传动 连接方式：直联 起垄器型式：蝶型起垄器+挡土板式 传动方式：轴传动 连接方式：直联 起垄数量：1 | 800.00 | 购机补贴(非通用类) | 2026-11-01 | 山东省 | 评阅通过 | 通过
566 | 田间管理机械 | 中耕机械 | 田园管理机 | 功率4kW及以上田园管理机 | 盐城万富隆机械制造有限公司 | 田园管理机 | 3TG-4.0QA | 配套功率:4kW | 170FA汽油机，标定功率：4.0KW，额定转速：3600r/min，燃油种类：汽油。 | 800.00 | 购机补贴(非通用类) | 2022-12-31 | 江苏省 | 评阅通过 | 通过
567 | 田间管理机械 | 中耕机械 | 田园管理机 | 功率4kW及以上田园管理机 | 盐城万富隆机械制造有限公司 | 田园管理机 | 3TG-5.5QB | 配套功率:5.5kW | 双轮驱动式，型号：177F，标定功率：5.5KW，燃油种类：汽油。 | 800.00 | 购机补贴(非通用类) | 2024-12-23 | 江苏省 | 评阅通过 | 通过
568 | 田间管理机械 | 中耕机械 | 田园管理机 | 功率4kW及以上田园管理机 | 盐城万富隆机械制造有限公司 | 田园管理机 | 3TGQ-4.0C | 配套功率:4kW | 3TGQ-4.0C田园管理机，结构型式：手持，标定功率：4.0KW，额定转速：3600r/min。燃油种类：汽油。 | 800.00 | 购机补贴(非通用类) | 2023-12-31 | 江苏省 | 评阅通过 | 通过
569 | 田间管理机械 | 中耕机械 | 田园管理机 | 功率4kW及以上田园管理机 | 盐城万富隆机械制造有限公司 | 田园管理机 | 3TGQ-4.0D | 配套功率:4kW | 型号名称：3TG-4.0D型田园管理机；结构形式：双轴、轮式：外形尺寸：1500*450*900mm;发动机输出传动方式：皮带传动；主离合型式：涨紧式 | 800.00 | 购机补贴(非通用类) | 2025-08-31 | 江苏省 | 评阅通过 | 通过
570 | 田间管理机械 | 中耕机械 | 田园管理机 | 功率4kW及以上田园管理机 | 盐城万富隆机械制造有限公司 | 田园管理机 | 3TGQ-5.5C | 配套功率:5.5kW | 3TGQ-5.5C型田园管理机，结构型式：手持，标定功率：5.5KW，额定转速：1800r/min，燃油种类：汽油 | 800.00 | 购机补贴(非通用类) | 2023-12-31 | 江苏省 | 评阅通过 | 通过
571 | 田间管理机械 | 中耕机械 | 田园管理机 | 功率4kW及以上田园管理机 | 盐城万富隆机械制造有限公司 | 田园管理机 | 3TGQ-6C | 配套功率:6.5kW | 3TGQ-6C，标定功率：6.5KW，额定转速：1800r/min，燃油种类：汽油。 | 800.00 | 购机补贴(非通用类) | 2022-12-31 | 江苏省 | 评阅通过 | 通过
572 | 田间管理机械 | 中耕机械 | 田园管理机 | 功率4kW及以上田园管理机 | 宜昌凯帝农机有限公司 | 田园管理机 | 3TG-4-1P | 配套功率:4.05kW | 产品配置参数（企业填写）： 外形尺寸(长×宽×高)mm：1470×900×960(培土状态)、1470×900×960(锄草状态)，标定（额定）功率：4.05kw/3600r/min， 主离合器型式：湿式摩擦片式，结构质量(kg)：68，传动方式(发动机输出)：齿轮,传动方式(刀辊)：直联,标配：锄草1副、培土:1套、行走轮1对（400-8）、阻力棒1套。锄草接方式：直联，锄草装置型式：辊轮刀式，装刀数量(片)：10,配套锄草装置最大工作宽度:600mm,培土连接方式：直联,培土装置型式：V型犁式，装机数量(副):1,配套培土装置最大工作宽度225mm。 | 800.00 | 购机补贴(非通用类) | 2024-12-29 | 湖北省 | 评阅通过 | 通过
573 | 田间管理机械 | 中耕机械 | 田园管理机 | 功率4kW及以上田园管理机 | 宜昌凯帝农机有限公司 | 田园管理机 | 3TG-4-2G | 配套功率:4.05kW | 外形尺寸(长×宽×高)mm:1580×750×1035,（额定）功率:4.05kw/3600r/min; 主离合器型式:湿式摩擦片式.结构质量(kg):68；传动方式(发动机输出):齿轮；结构形式：双轴、轮式，传动方式:直联；标配；锄草1副、开沟刀一副、行走轮1对，锄草轮接方式:直联，锄草装置型式；辊轮刀式，装刀数量(片):10；开沟装刀数量(片):12;配套锄草装置最大工作宽度:720mm;开沟刀连接方式:直联，装置型式：辊轮刀式、配套开沟装置最大工作宽度260mm | 800.00 | 购机补贴(非通用类) | 2024-12-29 | 湖北省 | 评阅通过 | 通过
574 | 田间管理机械 | 中耕机械 | 田园管理机 | 功率4kW及以上田园管理机 | 宜昌凯帝农机有限公司 | 田园管理机 | 3TG-4-2K | 配套功率:4.05kW | 外形尺寸(长×宽×高)mm:1350×579×980,（额定）功率:4.05kw/3600r/min; 主离合器型式: 涨紧轮式.结构质量(kg):68；传动方式(发动机输出): 三角皮带；结构形式：双轴、轮式，标配；锄草1副、开沟刀一副、行走轮1对，锄草轮接方式:直联，锄草装置型式；辊轮刀式，装刀数量(片):10；开沟装刀数量(片):12；配套锄草装置最大工作宽度:720mm;开沟刀连接方式:直联，装置型式：辊轮刀式、配套开沟装置最大工作宽度260mm | 800.00 | 购机补贴(非通用类) | 2024-12-29 | 湖北省 | 评阅通过 | 通过
575 | 田间管理机械 | 中耕机械 | 田园管理机 | 功率4kW及以上田园管理机 | 宜昌凯帝农机有限公司 | 田园管理机 | 3TG-6-1P | 配套功率:6.3kW | 整机外形尺寸（长×宽×高）mm:1830×995×1090 ,配套发动机标定功率:6.3kw/3600r/min,主离合器型式：湿式摩擦片式，结构质量(kg)：120，传动方式(发动机输出)：齿轮，传动方式(刀辊)：直联，标配旋耕刀1副，行走轮1对、配套旋耕锄草装置最大工作宽度：720mm, 培土装置最大宽度：310mm:刀辊设计转速:130r/min,刀最大回转半径:180mm, 作业速度 :≤1.3m/s,作业小时生产率:≤0.125hm2/(h•m),单位作业面积燃油消耗量:≤15kg/hm2, | 800.00 | 购机补贴(非通用类) | 2024-12-29 | 湖北省 | 评阅通过 | 通过
576 | 田间管理机械 | 中耕机械 | 田园管理机 | 功率4kW及以上田园管理机 | 宜昌凯帝农机有限公司 | 田园管理机 | 3TGQ-4-2G | 配套功率:4.0kW | 外形尺寸(长×宽×高)mm:1580×750×1035,（额定）功率:4.0kw/3600r/min; 主离合器型式:湿式摩擦片式.结构质量(kg):68；传动方式(发动机输出):齿轮；结构形式：双轴、轮式，传动方式:直联；标配；锄草1副、开沟刀一副、行走轮1对，锄草轮接方式:直联，锄草装置型式；辊轮刀式，装刀数量(片):10；开沟装刀数量(片):12;配套锄草装置最大工作宽度:720mm;开沟刀连接方式:直联，装置型式：辊轮刀式、配套开沟装置最大工作宽度260mm | 800.00 | 购机补贴(非通用类) | 2024-12-29 | 湖北省 | 评阅通过 | 通过
577 | 田间管理机械 | 中耕机械 | 田园管理机 | 功率4kW及以上田园管理机 | 宜昌凯帝农机有限公司 | 田园管理机 | 3TGQ-4-2K | 配套功率:4.0kW | 外形尺寸(长×宽×高)mm:1350×579×980,（额定）功率:4.0kw/3600r/min; 主离合器型式: 涨紧轮式.结构质量(kg):68；传动方式(发动机输出): 三角皮带；结构形式：双轴、轮式，标配；锄草1副、开沟刀一副、行走轮1对，锄草轮接方式:直联，锄草装置型式；辊轮刀式，装刀数量(片):10；开沟装刀数量(片):12；配套锄草装置最大工作宽度:720mm;开沟刀连接方式:直联，装置型式：辊轮刀式、配套开沟装置最大工作宽度260mm | 800.00 | 购机补贴(非通用类) | 2024-12-29 | 湖北省 | 评阅通过 | 通过
578 | 田间管理机械 | 中耕机械 | 田园管理机 | 功率4kW及以上田园管理机 | 重庆安晓机械有限公司 | 田园管理机 | 3TG-4.05-B | 配套功率:4.05kW | 结构型式：双轴轮式；外形尺寸（长*宽*高）mm:1600*600*1050；扶把水平调整：不可调；扶把上下调整：可调；发动机输出传动方式：直联；主离合器型式：摩擦片式；主离合器状态：常开。标定功率KW：4.05;标定转速r/min：3600；配套开沟装置型式：刀片式；配套开沟装置最大工作宽度mm：325；配套培土装置型式：刀片式；配套培土装置最大工作宽度mm:325。 | 800.00 | 购机补贴(非通用类) | 2026-11-18 | 重庆市 | 评阅通过 | 通过
579 | 田间管理机械 | 中耕机械 | 田园管理机 | 功率4kW及以上田园管理机 | 重庆安晓机械有限公司 | 田园管理机 | 3TG-4.05-C | 配套功率:4.05kW | 结构型式：双轴轮式；外形尺寸（长*宽*高）mm:1470*680*1230；扶把水平调整：可调；扶把上下调整：可调；发动机输出传动方式：直联；主离合器型式：摩擦片式；主离合器状态：常开。标定功率KW：4.05;标定转速r/min：3600；配套开沟装置型式：刀片式；配套开沟装置最大工作宽度mm：325；配套培土装置型式：刀片式；配套培土装置最大工作宽度mm:325。 | 800.00 | 购机补贴(非通用类) | 2026-11-18 | 重庆市 | 评阅通过 | 通过
580 | 田间管理机械 | 中耕机械 | 田园管理机 | 功率4kW及以上田园管理机 | 重庆安晓机械有限公司 | 田园管理机 | 3TG-4.1-A | 配套功率:4.1kW | 结构型式：双轴轮式；外形尺寸（长*宽*高）mm:1600*600*1050；扶把水平调整：不可调；扶把上下调整：可调；发动机输出传动方式：直联；主离合器型式：摩擦片式；主离合器状态：常开。标定功率KW：4.1;标定转速r/min：3600；配套开沟装置型式：刀片式；配套开沟装置最大工作宽度mm：325；配套培土装置型式：刀片式；配套培土装置最大工作宽度mm:325。 | 800.00 | 购机补贴(非通用类) | 2026-11-18 | 重庆市 | 评阅通过 | 通过
581 | 田间管理机械 | 中耕机械 | 田园管理机 | 功率4kW及以上田园管理机 | 重庆安晓机械有限公司 | 田园管理机 | 3TG-4.1-B | 配套功率:4.1kW | 结构型式：双轴轮式；外形尺寸（长*宽*高）mm:1550*680*1100；扶把水平调整：可调；扶把上下调整：可调；发动机输出传动方式：直联；主离合器型式：摩擦片式；主离合器状态：常开。标定功率KW：4.1;标定转速r/min：3600；配套开沟装置型式：刀片式；配套开沟装置最大工作宽度mm：325；配套培土装置型式：刀片式；配套培土装置最大工作宽度mm:325。 | 800.00 | 购机补贴(非通用类) | 2026-11-18 | 重庆市 | 评阅通过 | 通过
582 | 田间管理机械 | 中耕机械 | 田园管理机 | 功率4kW及以上田园管理机 | 重庆安晓机械有限公司 | 田园管理机 | 3TGQ-4.0-B | 配套功率:4.0kW | 结构型式：双轴轮式；外形尺寸（长*宽*高）mm:1580*620*1040；扶把水平调整：不可调；扶把上下调整：可调；发动机输出传动方式：直联；主离合器型式：摩擦片式；主离合器状态：常开。标定功率KW：4.0;标定转速r/min：3600；配套开沟装置型式：刀片式；配套开沟装置最大工作宽度mm：325；配套培土装置型式：刀片式；配套培土装置最大工作宽度mm:325。 | 800.00 | 购机补贴(非通用类) | 2026-11-18 | 重庆市 | 评阅通过 | 通过
583 | 田间管理机械 | 中耕机械 | 田园管理机 | 功率4kW及以上田园管理机 | 重庆安晓机械有限公司 | 田园管理机 | 3TGQ-4.0-C | 配套功率:4.0kW | 结构型式：双轴轮式；外形尺寸（长*宽*高）mm:1610*670*1040；扶把水平调整：可调；扶把上下调整：可调；发动机输出传动方式：直联；主离合器型式：摩擦片式；主离合器状态：常开。标定功率KW：4.0;标定转速r/min：3800；配套开沟装置型式：刀片式；配套开沟装置最大工作宽度mm：325；配套培土装置型式：刀片式；配套培土装置最大工作宽度mm:325。 | 800.00 | 购机补贴(非通用类) | 2026-11-18 | 重庆市 | 评阅通过 | 通过
584 | 田间管理机械 | 中耕机械 | 田园管理机 | 功率4kW及以上田园管理机 | 重庆安晓机械有限公司 | 田园管理机 | 3TGQ-5.8 | 配套功率:5.8kW | 结构型式：双轴轮式；外形尺寸（长*宽*高）mm:1580*630*1040；扶把水平调整：不可调；扶把上下调整：可调；发动机输出传动方式：直联；主离合器型式：摩擦片式；主离合器状态：常开。标定功率KW：5.8;标定转速r/min：3600；配套开沟装置型式：刀片式；配套开沟装置最大工作宽度mm：325；配套培土装置型式：刀片式；配套培土装置最大工作宽度mm:325。 | 800.00 | 购机补贴(非通用类) | 2026-11-18 | 重庆市 | 评阅通过 | 通过
585 | 田间管理机械 | 中耕机械 | 田园管理机 | 功率4kW及以上田园管理机 | 重庆安晓机械有限公司 | 田园管理机 | 3TGQ-5.8-B | 配套功率:5.8kW | 结构型式：双轴轮式；外形尺寸（长*宽*高）mm:1580*660*1040；扶把水平调整：可调；扶把上下调整：可调；发动机输出传动方式：直联；主离合器型式：摩擦片式；主离合器状态：常开。标定功率KW：5.8;标定转速r/min：3600；配套开沟装置型式：刀片式；配套开沟装置最大工作宽度mm：325；配套培土装置型式：刀片式；配套培土装置最大工作宽度mm:325。 | 800.00 | 购机补贴(非通用类) | 2026-11-18 | 重庆市 | 评阅通过 | 通过
586 | 田间管理机械 | 中耕机械 | 田园管理机 | 功率4kW及以上田园管理机 | 重庆创天机械有限公司 | 田园管理机 | 3TGQ-4.0 | 配套功率:4.0kW | 型号名称:3TGQ-4.0型田园管理机;结构型式:双轴、轮式;外形尺寸(长×宽×高)1250×650×1000mm;扶把上下调整:可调;发动机输出传动方式:直联;主离合器型式:摩擦片式;主离合器状态:常开;标定（额定）功率:4kW;标定（额定）转速:3600r/min;配套开沟装置型式: 刀片式:配套开沟装置最大工作宽度:270mm;配套培土装置型式:刀片式;配套培土装置最大工作宽度:270mm | 800.00 | 购机补贴(非通用类) | 2027-01-25 | 重庆市 | 评阅通过 | 通过
587 | 田间管理机械 | 中耕机械 | 田园管理机 | 功率4kW及以上田园管理机 | 重庆东嶙机电有限公司 | 田园管理机 | 3TG-4.05 | 配套功率:4.05kW | 结构型式：双轴轮式；外形尺寸（长*宽*高）mm:1550*600*1000；扶把水平调整：不可调；扶把上下调整：可调；发动机输出传动方式：直联；主离合器型式：摩擦片式；主离合器状态：常开。标定功率KW：4.05;标定转速r/min：3600；配套开沟装置型式：刀片式；配套开沟装置最大工作宽度mm：320；配套培土装置型式：刀片式；配套培土装置最大工作宽度mm:320。 | 800.00 | 购机补贴(非通用类) | 2026-11-18 | 重庆市 | 评阅通过 | 通过
588 | 田间管理机械 | 中耕机械 | 田园管理机 | 功率4kW及以上田园管理机 | 重庆东嶙机电有限公司 | 田园管理机 | 3TG-4.05-A | 配套功率:4.05kW | 结构型式：双轴轮式；外形尺寸（长*宽*高）mm:1600*650*1050；扶把水平调整：可调；扶把上下调整：可调；发动机输出传动方式：直联；主离合器型式：摩擦片式；主离合器状态：常开。标定功率KW：4.05;标定转速r/min：3600；配套开沟装置型式：刀片式；配套开沟装置最大工作宽度mm：320；配套培土装置型式：刀片式；配套培土装置最大工作宽度mm:320。 | 800.00 | 购机补贴(非通用类) | 2026-11-18 | 重庆市 | 评阅通过 | 通过
589 | 田间管理机械 | 中耕机械 | 田园管理机 | 功率4kW及以上田园管理机 | 重庆东嶙机电有限公司 | 田园管理机 | 3TG-4.1 | 配套功率:4.1kW | 结构型式：双轴轮式；外形尺寸（长*宽*高）mm:1600*650*1100；扶把水平调整：可调；扶把上下调整：可调；发动机输出传动方式：直联；主离合器型式：摩擦片式；主离合器状态：常开。标定功率KW：4.1;标定转速r/min：3600；配套开沟装置型式：刀片式；配套开沟装置最大工作宽度mm：320；配套培土装置型式：刀片式；配套培土装置最大工作宽度mm:320。 | 800.00 | 购机补贴(非通用类) | 2026-11-18 | 重庆市 | 评阅通过 | 通过
590 | 田间管理机械 | 中耕机械 | 田园管理机 | 功率4kW及以上田园管理机 | 重庆东嶙机电有限公司 | 田园管理机 | 3TGQ-4.0 | 配套功率:4.0kW | 结构型式：双轴轮式；外形尺寸（长*宽*高）mm:1550*600*1000；扶把水平调整：不可调；扶把上下调整：可调；发动机输出传动方式：直联；主离合器型式：摩擦片式；主离合器状态：常开。标定功率KW：4.0;标定转速r/min：3800；配套开沟装置型式：刀片式；配套开沟装置最大工作宽度mm：320；配套培土装置型式：刀片式；配套培土装置最大工作宽度mm:320。 | 800.00 | 购机补贴(非通用类) | 2026-11-18 | 重庆市 | 评阅通过 | 通过
591 | 田间管理机械 | 中耕机械 | 田园管理机 | 功率4kW及以上田园管理机 | 重庆东嶙机电有限公司 | 田园管理机 | 3TGQ-4.0-A | 配套功率:4.0kW | 结构型式：双轴轮式；外形尺寸（长*宽*高）mm:1600*650*1050；扶把水平调整：可调；扶把上下调整：可调；发动机输出传动方式：直联；主离合器型式：摩擦片式；主离合器状态：常开。标定功率KW：4.0;标定转速r/min：3800；配套开沟装置型式：刀片式；配套开沟装置最大工作宽度mm：320；配套培土装置型式：刀片式；配套培土装置最大工作宽度mm:320。 | 800.00 | 购机补贴(非通用类) | 2026-11-18 | 重庆市 | 评阅通过 | 通过
592 | 田间管理机械 | 中耕机械 | 田园管理机 | 功率4kW及以上田园管理机 | 重庆东嶙机电有限公司 | 田园管理机 | 3TGQ-5.8 | 配套功率:5.8kW | 结构型式：双轴轮式；外形尺寸（长*宽*高）mm:1600*650*1050；扶把水平调整：可调；扶把上下调整：可调；发动机输出传动方式：直联；主离合器型式：摩擦片式；主离合器状态：常开。标定功率KW：5.8;标定转速r/min：3600；配套开沟装置型式：刀片式；配套开沟装置最大工作宽度mm：320；配套培土装置型式：刀片式；配套培土装置最大工作宽度mm:320。 | 800.00 | 购机补贴(非通用类) | 2026-11-18 | 重庆市 | 评阅通过 | 通过
593 | 田间管理机械 | 中耕机械 | 田园管理机 | 功率4kW及以上田园管理机 | 重庆华世丹农业装备制造有限公司 | 田园管理机 | 3TGQ-4E | 配套功率:4.0kW | 型号名称:3TGQ-4E 田园管理机；结构型式:双轴；轮式;外形尺寸（长×宽×高）:1710×855×960mm;扶把水平调整:可调;扶把上下调整:可调；发动机输出传动方式：皮带传动；主离合器型式：张紧轮式；主离合器状态：常开；额定功率：4.0kW；额定转速：3600r/min；配套开沟装置型式：刀片式；配套开沟装置最大工作宽度：310mm；配套培土装置型式：刀片式；配套培土装置最大工作宽度：310mm | 800.00 | 购机补贴(非通用类) | 2026-12-29 | 重庆市 | 评阅通过 | 通过
594 | 田间管理机械 | 中耕机械 | 田园管理机 | 功率4kW及以上田园管理机 | 重庆华世丹农业装备制造有限公司 | 田园管理机 | 3TGQ-4E-1 | 配套功率:4.0kW | 型号名称：3TGQ-4E-1 田园管理机；结构型式：双轴；轮式；外形尺寸（长×宽×高）：1680×780×955mm；扶把水平调整:不可调;扶把上下调整:可调;发动机输出传动方式:皮带传动;主离合器型式:张紧轮式；主离合器状态:常开;额定功率:4.0kW;额定转速:3600r/min；配套开沟装置型式:刀片式；;配套开沟装置最大工作宽度:310mm;配套培土装置型式:刀片式；配套培土装置最大工作宽度:310mm | 800.00 | 购机补贴(非通用类) | 2026-12-29 | 重庆市 | 评阅通过 | 通过
595 | 田间管理机械 | 中耕机械 | 田园管理机 | 功率4kW及以上田园管理机 | 重庆华世丹农业装备制造有限公司 | 田园管理机 | 3TGQ-4G | 配套功率:4.0kW | 主机型号名称：3TGQ-4G型田园管理机;结构型式：双轴、轮式；外形尺寸：（长×宽×高）：1400mm×620mm×960mm;扶把水平调整:可调；扶把上下调整:可调；发动机输出传动方式：直联；主离合器型式：摩擦片式；主离合器状态：常开；配套发动机生产企业：重庆华世丹动力股份有限公司；发动机型号名称：H170F汽油机；标定功率：4.0kW；标定转速：3600r/min；配套开沟装置型式：刀片式；配套开沟装置最大工作宽度：345mm；配套培土装置型式：刀片式；配套培土装置最大工作宽度：345mm | 800.00 | 购机补贴(非通用类) | 2026-12-12 | 重庆市 | 评阅通过 | 通过
596 | 田间管理机械 | 中耕机械 | 田园管理机 | 功率4kW及以上田园管理机 | 重庆汇田机械制造有限公司 | 田园管理机 | 3TGQ-4-1 | 配套功率:4.0kW | 主机型号名称/3TGQ-4-1型田园管理机、主机结构方式/双轮驱动式、工作状态外形尺寸（长×宽×高）1620mm×650mm×910mm、主变速箱箱体材质/钢板、主变速箱结构型式/有级式、扶把水平调整范围/0°、扶把上下调整范围190°、发动机输出传动方式/三角皮带传动、主离合器型式/张紧轮式、主离合器状态/常开、行走轮状态/铁轮、作业时驱动轮型式/铁轮、行驶速度≤5km/h、配套发动机结构型式/单缸，强制风冷，四冲程、配套发动机标定功率4.0KW、配套发动风机额定转速3600r/min、配套发动机启动方式/手拉反冲式起动、配套发动机燃油种类/汽油、锄草装置型式/轮式、锄草装置数量/2个、锄草传动方式/直齿传动、锄草连接方式/直联、锄草工作幅度65cm、锄草作业速度≥0.2km/h、锄草深度≥3cm、开沟器型式/铲式、开沟器传动方式/直齿传动、开沟器连接方式/直联、开沟工作幅度20cm、开沟作业速度≥1km/h、开沟深度≥10cm | 800.00 | 购机补贴(非通用类) | 2022-12-31 | 重庆市 | 评阅通过 | 通过
597 | 田间管理机械 | 中耕机械 | 田园管理机 | 功率4kW及以上田园管理机 | 重庆汇田机械制造有限公司 | 田园管理机 | 3TGQ-4-2 | 配套功率:4.0kW | 主机型号名称/3TGQ-4-2型田园管理机、主机结构方式/双轮驱动式、工作状态外形尺寸（长×宽×高）1280mm×640mm×990mm、主变速箱箱体材质/铝合金、主变速箱结构型式/有级式、扶把水平调整范围/0°、扶把上下调整范围180°、发动机输出传动方式/三角皮带传动、主离合器型式/张紧轮式、主离合器状态/常开、行走轮状态/胶轮、作业时驱动轮型式/胶轮、行驶速度≤5km/h、配套发动机结构型式/单缸，强制风冷，四冲程、配套发动机标定功率4.0KW、配套发动风机额定转速3600r/min、配套发动机启动方式/手拉反冲式起动、配套发动机燃油种类/汽油、锄草装置型式/轮式+刀片式、锄草装置数量/2套、锄草传动方式/链条传动、锄草连接方式/直联、锄草工作幅度52cm、锄草作业速度≥0.5km/h、锄草深度≥3cm、开沟器型式/刀片式、开沟器传动方式/链条传动、开沟器连接方式/直联、开沟工作幅度23cm、开沟作业速度≥0.5km/h、开沟深度≥10cm | 800.00 | 购机补贴(非通用类) | 2022-12-31 | 重庆市 | 评阅通过 | 通过
598 | 田间管理机械 | 中耕机械 | 田园管理机 | 功率4kW及以上田园管理机 | 重庆科牛机械有限公司 | 田园管理机 | 3TG-4.05 | 配套功率:4.05kW | 3TG-4.05配置参数：结构型式：双轴、轮式; 外形尺寸(长X宽X高)：1900X 700X 1000 mm; 扶把水平调整：可调; 扶把上下调整：可调; 发动机输出传动方式：直联; 主离合器型式：摩擦片式; 主离合器状态：常开; 标定功率：4.05 kW; 标定转速：3600 r/min; 配套开沟装置型式：刀片式; 配套开沟装置最大工作宽度：330mm; 配套培土装置型式：刀片式; 配套培土装置最大工作宽度：330 mm; | 800.00 | 购机补贴(非通用类) | 2026-12-12 | 重庆市 | 评阅通过 | 通过
599 | 田间管理机械 | 中耕机械 | 田园管理机 | 功率4kW及以上田园管理机 | 重庆科牛机械有限公司 | 田园管理机 | 3TG-4.1 | 配套功率:4.1kW | 3TG-4.1配置参数：结构型式：双轴、轮式; 外形尺寸(长X宽X高)：1900X 700X 1000 mm; 扶把水平调整：可调; 扶把上下调整：可调; 发动机输出传动方式：直联; 主离合器型式：摩擦片式; 主离合器状态：常开; 标定功率：4.1kW; 标定转速：3600 r/min; 配套开沟装置型式：刀片式; 配套开沟装置最大工作宽度：330mm; 配套培土装置型式：刀片式; 配套培土装置最大工作宽度：330 mm; | 800.00 | 购机补贴(非通用类) | 2027-01-25 | 重庆市 | 评阅通过 | 通过
600 | 田间管理机械 | 中耕机械 | 田园管理机 | 功率4kW及以上田园管理机 | 重庆科牛机械有限公司 | 田园管理机 | 3TGQ-4.0 | 配套功率:4.0kW | 3TGQ-4.0配置参数：结构型式：双轴、轮式; 外形尺寸(长X宽X高)：1900X 700X 1000 mm; 扶把水平调整：可调; 扶把上下调整：可调; 发动机输出传动方式：直联; 主离合器型式：摩擦片式; 主离合器状态：常开; 标定功率：4.0kW; 标定转速：3600 r/min; 配套开沟装置型式：刀片式; 配套开沟装置最大工作宽度：330mm; 配套培土装置型式：刀片式; 配套培土装置最大工作宽度：330mm | 800.00 | 购机补贴(非通用类) | 2026-12-12 | 重庆市 | 评阅通过 | 通过
601 | 田间管理机械 | 中耕机械 | 田园管理机 | 功率4kW及以上田园管理机 | 重庆科牛机械有限公司 | 田园管理机 | 3TGQ-5.8 | 配套功率:5.8kW | 3TGQ-5.8配置参数：结构型式：双轴、轮式; 外形尺寸(长X宽X高)：1900X 700X 1000 mm; 扶把水平调整：可调; 扶把上下调整：可调; 发动机输出传动方式：直联; 主离合器型式：摩擦片式; 主离合器状态：常开; 标定功率：5.8kW; 标定转速：3600 r/min; 配套开沟装置型式：刀片式; 配套开沟装置最大工作宽度：330mm; 配套培土装置型式：刀片式; 配套培土装置最大工作宽度：330 mm; | 800.00 | 购机补贴(非通用类) | 2027-01-25 | 重庆市 | 评阅通过 | 通过
602 | 田间管理机械 | 中耕机械 | 田园管理机 | 功率4kW及以上田园管理机 | 重庆隆旺机电有限责任公司 | 田园管理机 | 3TG-4.05B | 配套功率:4.05kW | 外形尺寸（长×宽×高）mm：1600×650×1010；结构型式：双轴、轮式；配套柴油发动机（标定功率4.05kW,标定转速3600r/min）；扶把水平调整：可调；扶把上下调整：可调；发动机输出传动方式：直联；主离合器为：摩擦片式常开离合；配套开沟装置型式：刀片式；配套开沟装置最大工作幅宽：380mm；配套培土装置型式：刀片式；配套培土装置最大工作幅宽：380mm | 800.00 | 购机补贴(非通用类) | 2027-01-25 | 重庆市 | 评阅通过 | 通过
603 | 田间管理机械 | 中耕机械 | 田园管理机 | 功率4kW及以上田园管理机 | 重庆隆旺机电有限责任公司 | 田园管理机 | 3TG-4A | 配套功率:4.1kW | 外形尺寸（长×宽×高）ｍｍ：1550×750×1000；结构型式：双轴、轮式；配套标定功率4.1kW,标定转速3600r/min的国三柴油发动机；发动机到变速箱连接方式：直联；主离合器为摩擦片式常开离合；配套开沟装置型式：刀片式，开沟装置最大工作幅宽：380mm；培土装置型式：刀片式，培土最大工作幅宽：380mm。 | 800.00 | 购机补贴(非通用类) | 2026-12-29 | 重庆市 | 评阅通过 | 通过
604 | 田间管理机械 | 中耕机械 | 田园管理机 | 功率4kW及以上田园管理机 | 重庆隆旺机电有限责任公司 | 田园管理机 | 3TGQ-4.0B | 配套功率:4.0kW | 外形尺寸（长×宽×高）mm：1530×650×1010；结构型式：双轴、轮式；配套汽油发动机（标定功率4.0kW,标定转速3800r/min）；扶把水平调整：可调；扶把上下调整：可调；发动机输出传动方式：直联；主离合器为：摩擦片式常开离合；配套开沟装置型式：刀片式；配套开沟装置最大工作幅宽：380mm；配套培土装置型式：刀片式；配套培土装置最大工作幅宽：380mm | 800.00 | 购机补贴(非通用类) | 2027-01-25 | 重庆市 | 评阅通过 | 通过
605 | 田间管理机械 | 中耕机械 | 田园管理机 | 功率4kW及以上田园管理机 | 重庆隆旺机电有限责任公司 | 田园管理机 | 3TGQ-4.0C | 配套功率:4.0kW | 外形尺寸（长×宽×高）ｍｍ：1550×750×1000；结构型式：双轴、轮式；配套标定功率4.0kW,标定转速3600r/min的汽油发动机；发动机到变速箱连接方式：直联；主离合器为摩擦片式常开离合；配套开沟装置型式：刀片式，开沟装置最大工作幅宽：380mm；培土装置型式：刀片式，培土最大工作幅宽：380mm。 | 800.00 | 购机补贴(非通用类) | 2027-01-25 | 重庆市 | 评阅通过 | 通过
606 | 田间管理机械 | 中耕机械 | 田园管理机 | 功率4kW及以上田园管理机 | 重庆隆旺农业装备有限公司 | 田园管理机 | 3TG-4.05B | 配套功率:4.05kW | 外形尺寸（长×宽×高）：1600×650×1010；结构型式：双轴、轮式；配套柴油发动机（标定功率4.05kW,标定转速3600r/min）；扶把水平调整：可调；扶把上下调整：可调；发动机输出传动方式：直联；主离合器为：摩擦片式常开离合；配套开沟装置型式：刀片式；配套开沟装置最大工作幅宽：380mm；配套培土装置型式：刀片式；配套培土装置最大工作幅宽：380mm | 800.00 | 购机补贴(非通用类) | 2026-12-29 | 重庆市 | 评阅通过 | 通过
607 | 田间管理机械 | 中耕机械 | 田园管理机 | 功率4kW及以上田园管理机 | 重庆隆旺农业装备有限公司 | 田园管理机 | 3TG-4A | 配套功率:4.1kW | 结构型式：双轴、轮式；外形尺寸（长×宽×高）：1550×740×990；配套柴油发动机（标定功率4.1kW,标定转速3600r/min）；扶把水平调整：可调；扶把上下调整：可调；发动机输出传动方式：直联；主离合器为：摩擦片式常开离合；配套开沟装置最大工作幅宽：380mm；配套培土装置最大工作幅宽：380mm | 800.00 | 购机补贴(非通用类) | 2026-11-18 | 重庆市 | 评阅通过 | 通过
608 | 田间管理机械 | 中耕机械 | 田园管理机 | 功率4kW及以上田园管理机 | 重庆隆旺农业装备有限公司 | 田园管理机 | 3TGQ-4.0B | 配套功率:4.0kW | 外形尺寸（长×宽×高）mm：1530×650×1010；结构型式：双轴、轮式；配套汽油发动机（标定功率4.0kW,标定转速3800r/min）；扶把水平调整：可调；扶把上下调整：可调；发动机输出传动方式：直联；主离合器为：摩擦片式常开离合；配套开沟装置型式：刀片式；配套开沟装置最大工作幅宽：380mm；配套培土装置型式：刀片式；配套培土装置最大工作幅宽：380mm | 800.00 | 购机补贴(非通用类) | 2027-01-25 | 重庆市 | 评阅通过 | 通过
609 | 田间管理机械 | 中耕机械 | 田园管理机 | 功率4kW及以上田园管理机 | 重庆隆旺农业装备有限公司 | 田园管理机 | 3TGQ-4.0C | 配套功率:4.0kW | 结构型式：双轴、轮式；外形尺寸（长×宽×高）：1550×740×990；配套汽油发动机（标定功率4.0kW,标定转速3600r/min）；扶把水平调整：可调；扶把上下调整：可调；发动机输出传动方式：直联；主离合器为：摩擦片式常开离合；配套开沟装置最大工作幅宽：380mm；配套培土装置最大工作幅宽：380mm | 800.00 | 购机补贴(非通用类) | 2026-11-18 | 重庆市 | 评阅通过 | 通过
610 | 田间管理机械 | 中耕机械 | 田园管理机 | 功率4kW及以上田园管理机 | 重庆美澳机械制造有限公司 | 田园管理机 | 3TG-4.05B | 配套功率:4.05kW | 外形尺寸（长×宽×高）mm：1550×650×1010；结构型式：双轴、轮式；标定功率：4.05kW,标定转速：3600r/min；燃油种类：柴油、第三阶段；工作幅宽（cm）38；结构质量（kg）：80；传动方式（发动机输出）：直联；传动方式（刀辊）：齿轮传动；配套开沟装置型式：刀片式；总安装刀数量（把）：8；配套培土装置型式：刀片式；总安装刀数量（把）：8；主离合器型式：摩擦片式；主离合器状态：常开 | 800.00 | 购机补贴(非通用类) | 2026-12-12 | 重庆市 | 评阅通过 | 通过
611 | 田间管理机械 | 中耕机械 | 田园管理机 | 功率4kW及以上田园管理机 | 重庆美澳机械制造有限公司 | 田园管理机 | 3TGQ-4B | 配套功率:4.0kW | 外形尺寸（长×宽×高）mm：1530×650×1010；结构型式：双轴、轮式；工标定功率：4.0kW,标定转速：3800r/min；燃油种类：汽油；工作幅宽（cm）38；结构质量（kg）：60；传动方式（发动机输出）：直联；传动方式（刀辊）：齿轮传动；配套开沟装置型式：刀片式；总安装刀数量（把）：8；配套培土装置型式：刀片式；总安装刀数量（把）：8；主离合器型式：摩擦片式；主离合器状态：常开 | 800.00 | 购机补贴(非通用类) | 2026-12-12 | 重庆市 | 评阅通过 | 通过
612 | 田间管理机械 | 中耕机械 | 田园管理机 | 功率4kW及以上田园管理机 | 重庆尚翔机电有限公司 | 田园管理机 | 3TG-4.05 | 配套功率:4.05kW | 外形尺寸（长×宽×高)mm：1620×810×970；结构质量（kg）：95；传动方式（发动机输出）：直传；传动方式（刀辊）：齿轮；配套开沟装置最大工作宽度(mm)：270；配套开沟装置形式：刀片式；配套培土装置最大工作宽度(mm)：270；配套培土装置形式：刀片式；主离合器型式：摩擦片式； | 800.00 | 购机补贴(非通用类) | 2026-12-29 | 重庆市 | 评阅通过 | 通过
613 | 田间管理机械 | 中耕机械 | 田园管理机 | 功率4kW及以上田园管理机 | 重庆尚翔机电有限公司 | 田园管理机 | 3TG-6.3 | 配套功率:6.3kW | 外形尺寸（长×宽×高)mm：1580×750×1000；结构质量（kg）：130；传动方式（发动机输出）：直传；传动方式（刀辊）：齿轮；配套开沟装置最大工作宽度(mm)：280；配套开沟装置形式：刀片式；配套培土装置最大工作宽度(mm)：280；配套培土装置形式：刀片式；主离合器型式：摩擦片式； | 800.00 | 购机补贴(非通用类) | 2026-12-29 | 重庆市 | 评阅通过 | 通过
614 | 田间管理机械 | 中耕机械 | 田园管理机 | 功率4kW及以上田园管理机 | 重庆尚翔机电有限公司 | 田园管理机 | 3TGQ-4.0B | 配套功率:4.0kW | 外形尺寸（长×宽×高)mm：1550×780×980；结构质量（kg）：100；传动方式（发动机输出）：直传；传动方式（刀辊）：齿轮；配套开沟装置最大工作宽度(mm)：270；配套开沟装置形式：刀片式；配套培土装置最大工作宽度(mm)：270；配套培土装置形式：刀片式；主离合器型式：摩擦片式； | 800.00 | 购机补贴(非通用类) | 2026-12-29 | 重庆市 | 评阅通过 | 通过
615 | 田间管理机械 | 中耕机械 | 田园管理机 | 功率4kW及以上田园管理机 | 重庆伟友动力机械有限公司 | 田园管理机 | 3TGQ-4-600F | 配套功率:4kW | 型号名称：3TGQ-4-600F型田园管理机，结构型式：双轴、轮式，标定（额定）功率：4.0kW，标定（额定）转速：3600r/min，配套锄草装置型式：滚刀式，发动机输出传动方式：直联，主离合器型式：摩擦片式，配套锄草装置最大工作宽度：560mm，配套开沟装置型式：刀片式，配套开沟装置最大工作宽度：220mm。 | 800.00 | 购机补贴(非通用类) | 2025-10-27 | 重庆市 | 评阅通过 | 通过
616 | 田间管理机械 | 中耕机械 | 田园管理机 | 功率4kW及以上田园管理机 | 重庆雨欣机械制造有限公司 | 田园管理机 | 3TGQ-4.0 | 配套功率:4.0kW | 型号名称:3TGQ-4.0型田园管理机;结构型式:双轴、轮式;外形尺寸(长×宽×高)1250×650×1000mm;扶把上下调整:可调;发动机输出传动方式:直联;主离合器型式:摩擦片式;主离合器状态:常开;标定（额定）功率:4kW;标定（额定）转速:3600r/min;配套开沟装置型式: 刀片式:配套开沟装置最大工作宽度:270mm;配套培土装置型式:刀片式;配套培土装置最大工作宽度:270mm | 800.00 | 购机补贴(非通用类) | 2027-01-25 | 重庆市 | 评阅通过 | 通过
617 | 田间管理机械 | 中耕机械 | 田园管理机 | 功率4kW及以上田园管理机 | 重庆宗申通用动力机械有限公司 | 田园管理机 | 3TGQ-5.5A | 配套功率:5.8kW | 配套发动机型号:GB270汽油发动机；制造商:重庆宗申通用动力机械有限公司；标定功率:5.8kW；标定转速:3600r/min；排放标准：第2阶段。结构型式：双轴：轮式；外形尺寸(长×宽×高)mm:1750×610×1135；扶把水平、上下可调；结构质量(kg):84；发动机输出传动方式：皮带传动；主离合器型式:常开张紧轮式；配套开沟装置型式：刀片式加犁铧；最大工作宽度：120mm；培土装置最大工作宽度：120mm； | 800.00 | 购机补贴(非通用类) | 2027-01-25 | 重庆市 | 评阅通过 | 通过
618 | 田间管理机械 | 植保机械 | 喷雾机 | 18-50马力自走式四轮转向喷杆喷雾机 | 埃森农机常州有限公司 | 喷杆式喷雾机 | 3WP-500C型自走式喷杆喷雾机 | 型式:自走式、四轮驱动、四轮转向;药箱:500L;喷杆长度:10m;离地间隙:1.03m;功率:25马力 | 形式：自走式；喷杆长度：10M；药箱容量：500L；配套动力：柴油机、额定功率/转速：18.5kw/3600(r/min)；驱动方式：四轮驱动四轮转向；动力：国三发动机，离地间隙：1.03M | 15700.00 | 购机补贴(通用类) | 2026-08-12 | 江苏省 | 评阅通过 | 通过
619 | 田间管理机械 | 植保机械 | 喷雾机 | 18-50马力自走式四轮转向喷杆喷雾机 | 青州欧尚农业科技有限公司 | 喷杆式喷雾机 | 3WPZ-400A型自走式喷杆喷雾机 | 型式:自走式、四轮驱动、四轮转向;药箱:400L;喷杆长度:8.5m;离地间隙:0.89m;功率:19.72马力 | 整机产品品目：喷雾机；结构形式:自走式。外形尺寸: 2900×2100×2300 ;工作压力: 0.5-0.8 ;驱动型式:四轮驱动;转向型式:四轮转向;整机限压安全装置：有；喷杆长度: 8500mm ;喷杆折叠型式:手动折叠;喷杆升降型式:手动升降;离地间隙: 890mm ;驾驶室型式:无;轴距: 1550mm ;前后最大轮距: 1340mm ;前/后轮外径: 800mm ;前/后轮胎宽: 40mm ;轮胎型式:实心橡胶轮胎;限压安全装置结构型式:弹簧式,限定压力:≤0.96 ;配套动力名称:汽油机;结构型式:双缸风冷四冲程;功率: 14.5/3600/r/min ;液泵结构型式:三缸柱塞泵;额定压力: 1.5～2.5;额定流量: 14～22L/min ;药箱材质:塑料;药箱容积: 400L ;喷杆材质:塑料;最高允许工作压力: 1 .2MPa ;承压管材质：塑料；蓄电池类型:免维护铅酸蓄电池;容量: 50Ah; | 15700.00 | 购机补贴(通用类) | 2023-12-12 | 山东省 | 评阅通过 | 通过
620 | 田间管理机械 | 植保机械 | 喷雾机 | 18-50马力自走式四轮转向喷杆喷雾机 | 青州市久保丰植保机械有限公司 | 喷杆式喷雾机 | 3WPZ-500A型自走式喷杆喷雾机 | 型式:自走式、四轮驱动、四轮转向;药箱:500L;喷杆长度:12m;离地间隙:0.9m;功率:20马力 | 整机结构型式：自走式；整机工作压力（MPa）：0.2-0.4；整机驱动型式：四轮驱动；整机转向型式：四轮转向；整机外形尺寸（mm）：5460×1600×2190；整机喷杆长度（mm）：12000；最小离地间隙（mm）：900；发动机名称：柴油机；发动机结构型式：单缸、水冷、四冲程；发动机标定功率/转速：14.71kW/2200（r/min）；液泵结构型式：三缸柱塞泵；液泵额定流量（L/min）：32-48；药箱容积（L）：500 | 15700.00 | 购机补贴(通用类) | 2026-09-06 | 山东省 | 评阅通过 | 通过
621 | 田间管理机械 | 植保机械 | 喷雾机 | 18-50马力自走式四轮转向喷杆喷雾机 | 青州市万佳机械科技股份有限公司 | 喷杆式喷雾机 | 3WPZ-700A型自走式喷杆喷雾机 | 型式:自走式、四轮驱动、四轮转向;药箱:700L;喷杆长度:12m;离地间隙:1m;功率:20马力 | 功率：20马力（14.71kW）；形式：自走式，四轮驱动、四轮转向；配套动力型号：CF22M-3； 排放标准：国三；药箱容量：700L；最小离地间隙：1000mm；整机外形尺寸： 5400×1800×2500mm；整机工作压力：0.5-0.8MPa；喷杆长度：12000mm；限压安全装置限定压力：≤0.96MPa；配套动力名称：柴油机；配套动力结构型式：单缸水冷四冲程；配套动力标定转速：2200r/min；配套泵型式：三缸柱塞泵；配套泵额定压力：2.0-4.0MPa；配套泵额定流量：22-30L/min ；轴距(自走式)：2010mm；前（后）最大轮距 ：1530mm； 前（后）轮外径 ：930 mm；前（后）轮胎宽：120mm；蓄电池类型：铅酸蓄电池；蓄电池容量：105Ah；蓄电池标称电压：12V | 13800.00 | 购机补贴(通用类) | 2026-09-02 | 山东省 | 评阅通过 | 通过
622 | 田间管理机械 | 植保机械 | 喷雾机 | 18-50马力自走式四轮转向喷杆喷雾机 | 山东永佳动力股份有限公司 | 喷杆式喷雾机 | 3WPZ-500型自走式喷杆喷雾机 | 型式:自走式、四轮驱动、四轮转向;药箱:500L;喷杆长度:10m;离地间隙:0.9m;功率:22.3马力 | 1、整机产品品目：喷杆喷雾机；2、整机结构型式：自走式；3、整机工作压力：0.3-0.5MPa；4、整机驱动型式：四轮驱动；5、整机转向型式：四轮转向；6、整机喷杆长度（单位M）10M；7、发动机或电动机结构型式：进口三缸水冷四冲程；8、发动机或电动机标定功率/转速kW/（r/min）：16.4/2800；马力：22.3，马力；9、药箱药箱容积：500升。 | 13800.00 | 购机补贴(通用类) | 2025-04-25 | 山东省 | 评阅通过 | 通过
623 | 田间管理机械 | 植保机械 | 喷雾机 | 18-50马力自走式四轮转向喷杆喷雾机 | 山东永佳动力股份有限公司 | 喷杆式喷雾机 | 3WSH-500型水旱两用喷杆喷雾机 | 型式:自走式、四轮驱动、四轮转向;药箱:500L;喷杆长度:10m;离地间隙:0.9m;功率:22.3马力 | 1、名称：水旱两用喷杆喷雾机； 2、规格型号：3WSH-500； 3、型式：自走式；品目：喷杆喷雾机 4、最小离地间隙mm：900 5、药箱容量：500L； 6、喷雾工作压力：0.4～0.6MPa； 7、喷杆长度：10M； 8、配套泵名称：三缸柱塞泵； 9、配套泵工作压力：2.5～4MPa; 10、配套泵流量:36～81L/min; 11、配套泵转速：400～900r/min； 12、配套喷头型式：扇形喷头； 13、配套喷头数量：18+2个； 14、转向及驱动型式：四轮转向；四轮驱动； 15、配套喷头喷量（单个）：0.5 MPa时1.52（11003） 0.76（110015） 0.51（11001）L/min； 16、配套喷头间隔：500mm； 17、配套动力名称：三缸柴油机； 18、配套动力规格型号：3C100LWS； 19、配套动力额定功率/转速：16.4/2800kW/(r/min)，22.3马力。 | 13800.00 | 购机补贴(通用类) | 2025-04-25 | 山东省 | 评阅通过 | 通过
624 | 田间管理机械 | 植保机械 | 喷雾机 | 18-50马力自走式四轮转向喷杆喷雾机 | 台州东太立机械有限公司 | 喷杆式喷雾机 | 3WPZ-420型自走式喷杆喷雾机 | 型式:自走式、四轮驱动、四轮转向;药箱:420L;喷杆长度:8.5m;离地间隙:0.88m;功率:19马力 | 型式：自走式；工作压力：1.5-2.0MPa；驱动型式：四轮驱动；转向型式：四轮转向；外形尺寸：3730×1510×2300mm；喷杆长度：8500mm；最小离地间隙：880mm；轴距：1550mm；前轮后轮胎型式：实心轮胎；前轮后轮最大轮距：1330mm；前轮后轮外径：800mm；前轮后轮胎宽：70mm；配套动力：双缸风冷四冲程汽油机；标定功率/转速：14.5/3600kW/(r/min)；配套泵：三缸柱塞泵；额定压力：2.5-3.5MPa；额定流量：25-35L/min；药箱容积：420L；空气室质量：305g；限压安全装置：机械限位式；限定压力：≤2.4MPa；喷杆承压管最大工作压力：3.0MPa；蓄电池类型：铅酸免维护蓄电池；容量：36Ah；电压：12V。 | 13800.00 | 购机补贴(通用类) | 2027-01-05 | 浙江省 | 评阅通过 | 通过
625 | 田间管理机械 | 植保机械 | 喷雾机 | 50-100马力自走式四轮转向喷杆喷雾机 | 埃森农机常州有限公司 | 喷杆式喷雾机 | 3WP-700A型自走式喷杆喷雾机 | 型式:自走式、四轮驱动、四轮转向;药箱:700L;喷杆长度:10m;离地间隙:1m;功率:50马力 | 形式：自走式；喷杆长度：10M；药箱容量：700L；配套泵：齿轮泵；驱动方式：四轮驱动，转向方式：四轮转向，配套动力：多缸柴油机、四缸四冲程水冷立式、额定功率/转速：36.8kw/2400(r/min)；离地间隙：1m | 17400.00 | 购机补贴(通用类) | 2026-08-12 | 江苏省 | 评阅通过 | 通过
626 | 田间管理机械 | 植保机械 | 喷雾机 | 50-100马力自走式四轮转向喷杆喷雾机 | 富锦市丰诺植保机械制造有限公司 | 喷杆式喷雾机 | 3WPJZ-1000A型自走式喷杆喷雾机 | 型式:自走式、四轮驱动、四轮转向;药箱:1000L;喷杆长度:16m;离地间隙:2.1m;功率:50马力 | 功率：50马力；药箱：1000L；喷杆长度:16M；离地间隙：2.1m；型式：自走式；四轮驱动；四轮转向 | 17400.00 | 购机补贴(通用类) | 2026-03-14 | 黑龙江 | 评阅通过 | 通过
627 | 田间管理机械 | 植保机械 | 喷雾机 | 50-100马力自走式四轮转向喷杆喷雾机 | 富锦市丰诺植保机械制造有限公司 | 喷杆式喷雾机 | 3WPJZ-1200型自走式喷杆喷雾机 | 型式:自走式、四轮驱动、四轮转向;药箱:1200L;喷杆长度:16.1m;离地间隙:2.05m;功率:50马力 | 功率：50马力；药箱：1200L；喷杆长度:16.1M；离地间隙：2.05m；型式：自走式；四轮驱动；四轮转向 | 17400.00 | 购机补贴(通用类) | 2026-03-14 | 黑龙江 | 评阅通过 | 通过
628 | 田间管理机械 | 植保机械 | 喷雾机 | 50-100马力自走式四轮转向喷杆喷雾机 | 青州歌尔特植保机械有限公司 | 喷杆式喷雾机 | 3WPZ-1000C型自走式喷杆喷雾机 | 型式:自走式、四轮驱动、四轮转向;药箱:1000L;喷杆长度:16m;离地间隙:1.02m;功率:50马力 | 发动机名称：柴油机；结构型式：四缸水冷四冲程；标定功率/转速：36.8Kw/2500r/min；排放标准：国三；形式：自走式；驱动方式/转向方式：四轮驱动、四轮转向；外形尺寸（mm）：4650X2100X2500；喷杆长度：16000mm；最小离地间隙：1020mm；喷杆折叠型式：中间液压折叠两端手动折叠；喷杆升降型式：液压升降；轴距：2350mm；前/后最大轮距：1820mm；配套泵结构型式：隔膜泵；额定压力MPa：0-2.5；额定流量L/min：60；药箱容积L：1000。 | 17400.00 | 购机补贴(通用类) | 2023-03-15 | 山东省 | 评阅通过 | 通过
629 | 田间管理机械 | 植保机械 | 喷雾机 | 50-100马力自走式四轮转向喷杆喷雾机 | 青州歌尔特植保机械有限公司 | 喷杆式喷雾机 | 3WPZ-1000F型自走式喷杆喷雾机 | 型式:自走式、四轮驱动、四轮转向;药箱:1000L;喷杆长度:12m;离地间隙:0.98m;功率:50马力 | 发动机名称：柴油机；结构型式：四缸、直列、水冷、四冲程；标定功率/转速：36.8Kw/2500r/min；排放标准：国三；形式：自走式；驱动方式/转向方式：四轮驱动、四轮转向；外形尺寸（mm）：5600X2000X2400；喷杆长度：12000mm；最小离地间隙：980mm；喷杆折叠型式：液压；喷杆升降型式：液压；轴距：2350mm；前/后最大轮距：1680mm；配套泵结构型式：隔膜泵；额定压力MPa：0-2.5；额定流量L/min：60；药箱容积L：1000。 | 17400.00 | 购机补贴(通用类) | 2023-03-15 | 山东省 | 评阅通过 | 通过
630 | 田间管理机械 | 植保机械 | 喷雾机 | 50-100马力自走式四轮转向喷杆喷雾机 | 青州市久保丰植保机械有限公司 | 喷杆式喷雾机 | 3WPZ-1000型自走式喷杆喷雾机 | 型式:自走式、四轮驱动、四轮转向;药箱:1000L;喷杆长度:18.3m;离地间隙:1.02m;功率:50马力 | 整机结构型式：自走式；整机工作压力（MPa）：0.2-0.4；整机驱动型式：四轮驱动；整机转向型式：四轮转向；整机外形尺寸（mm）：4650×1900×2500；整机喷杆长度（mm）：18300；最小离地间隙（mm）：1020；发动机名称：柴油机；发动机结构型式：四缸、水冷、四冲程；发动机标定功率/转速：36.8kW/2400（r/min）；液泵结构型式：隔膜泵；液泵额定流量（L/min）：100；药箱容积（L）：1000 | 17400.00 | 购机补贴(通用类) | 2026-09-06 | 山东省 | 评阅通过 | 通过
631 | 田间管理机械 | 植保机械 | 喷雾机 | 50-100马力自走式四轮转向喷杆喷雾机 | 青州市久保丰植保机械有限公司 | 喷杆式喷雾机 | 3WZ-700G型自走式喷杆喷雾机 | 型式:自走式、四轮驱动、四轮转向;药箱:700L;喷杆长度:10m;离地间隙:0.95m;功率:50马力 | 整机结构型式：自走式；整机工作压力（MPa）：0.2-0.4；整机驱动型式：四轮驱动；整机转向型式：四轮转向；整机外形尺寸（mm）：4500×1850×2400；整机喷杆长度（mm）：10000；最小离地间隙（mm）：950；发动机名称：柴油机；发动机结构型式：四缸、水冷、四冲程；发动机标定功率/转速：36.8kW/2400（r/min）；液泵结构型式：隔膜泵；液泵额定流量（L/min）：60；药箱容积（L）：700 | 17400.00 | 购机补贴(通用类) | 2026-09-06 | 山东省 | 评阅通过 | 通过
632 | 田间管理机械 | 植保机械 | 喷雾机 | 50-100马力自走式四轮转向喷杆喷雾机 | 青州市隆顺农业机械有限公司 | 喷杆式喷雾机 | 3WPZ-800H型自走式喷杆喷雾机 | 型式:自走式、四轮驱动、四轮转向;药箱:800L;喷杆长度:16.5m;离地间隙:0.95m;功率:50马力 | 功率：36.8KW；型式：自走式，四轮驱动、四轮转向；离地间隙：950mm；药箱容积：800L；喷杆长度：16500mm；外形尺寸（长*宽*高）：4560×1930×2600；喷雾工作压力：0.3-0.5MPa；配套动力名称、结构型式：四缸、直列、水冷四冲程柴油机；配套动力标定功率/转速：36.8KW/2400(r/min)；配套泵型式：齿轮泵；配套泵工作压力：0.3-2.0MPa；配套泵流量：60L/min；驱动方式/转向方式：四轮驱动、四轮转向；排放阶段：国3； | 17400.00 | 购机补贴(通用类) | 2026-05-30 | 山东省 | 评阅通过 | 通过
633 | 田间管理机械 | 植保机械 | 喷雾机 | 50-100马力自走式四轮转向喷杆喷雾机 | 青州市绿森农业装备有限公司 | 喷杆式喷雾机 | 3WPZ-700A型自走式喷杆喷雾机 | 型式:自走式、四轮驱动、四轮转向;药箱:700L;喷杆长度:10.3m;离地间隙:0.95m;功率:50马力 | 功率：36.8KW；型式：自走式，四轮驱动、四轮转向；离地间隙：950mm；药箱容积：700L；喷杆长度：10300mm；外形尺寸（长*宽*高）运输状态：4650*1900*2400；喷雾工作压力：0.5-0.7MPa；配套动力名称、结构型式：四缸直列水冷四冲程柴油机；配套动力标定功率/转速：36.8KW/2400(r/min)；配套泵型式：齿轮泵；配套泵工作压力：0.3-2.0MPa；配套泵流量：60L/min；驱动方式/转向方式：四轮驱动、四轮转向；排放阶段：国3； | 17400.00 | 购机补贴(通用类) | 2023-02-28 | 山东省 | 评阅通过 | 通过
634 | 田间管理机械 | 植保机械 | 喷雾机 | 50-100马力自走式四轮转向喷杆喷雾机 | 青州市绿森农业装备有限公司 | 喷杆式喷雾机 | 3WPZ-800H2型自走式喷杆喷雾机 | 型式:自走式、四轮驱动、四轮转向;药箱:800L;喷杆长度:16.5m;离地间隙:0.95m;功率:50马力 | 功率：36.8KW；型式：自走式，四轮驱动、四轮转向；离地间隙：950mm；药箱容积：800L；喷杆长度：16500mm；外形尺寸（长*宽*高）运输状态：4560*1930*2600；喷雾工作压力：0.3-0.5MPa；配套动力名称、结构型式：四缸直列水冷四冲程柴油机；配套动力标定功率/转速：36.8KW/2400(r/min)；配套泵型式：齿轮泵；配套泵工作压力：0.3-2.0MPa；配套泵流量：60L/min；驱动方式/转向方式：四轮驱动、四轮转向；排放阶段：国3； | 17400.00 | 购机补贴(通用类) | 2023-02-28 | 山东省 | 评阅通过 | 通过
635 | 田间管理机械 | 植保机械 | 喷雾机 | 50-100马力自走式四轮转向喷杆喷雾机 | 青州市万佳机械科技股份有限公司 | 喷杆式喷雾机 | 3WPZ-700L型自走式水旱两用喷杆喷雾机 | 型式:自走式、四轮驱动、四轮转向;药箱:700L;喷杆长度:11.1m;离地间隙:0.95m;功率:50马力 | 功率：50马力（36.8kW）；形式：自走式，四轮驱动、四轮转向；配套动力型号：4B2-50V32；排放标准：国三；药箱容量：700L；整机外形尺寸： 5000×1860×2500 mm；喷杆作业（整机作业）常用工作压力：0.2-0.4MPa；喷头型式：扇形；喷杆长度：11100mm；配套动力名称、结构型式：柴油机，直列水冷四冲程；配套动力标定转速：2400r/min；配套泵型式：隔膜泵；配套泵工作压力：0-2.5MPa；配套泵流量：60L/min；最小离地间隙：950mm；轴距(自走式)：2300mm；前（后）最大轮距(自走式) ：1530mm； 前（后）轮外径 ：900mm；前（后）轮胎宽： 110 mm；蓄电池类型：免维护蓄电池；蓄电池容量：80Ah；蓄电池标称电压：12V×2（串联） | 17400.00 | 购机补贴(通用类) | 2026-09-02 | 山东省 | 评阅通过 | 通过
636 | 田间管理机械 | 植保机械 | 喷雾机 | 50-100马力自走式四轮转向喷杆喷雾机 | 青州市万佳机械科技股份有限公司 | 喷杆式喷雾机 | 3WPZ-800AA型自走式喷杆喷雾机 | 型式:自走式、四轮驱动、四轮转向;药箱:800L;喷杆长度:14m;离地间隙:1m;功率:50马力 | 功率：50马力（36.8kW）；形式：自走式，四轮驱动、四轮转向；配套动力型号：4B2-50V32； 排放标准：国三；药箱容量：800L；最小离地间隙：1000mm；整机外形尺寸： 5900×2100×3050mm；整机工作压力：0.2-0.4MPa；喷杆长度：14000mm；限压安全装置限定压力：≤0.48MPa；配套动力名称：柴油机；配套动力结构型式：四缸水冷四冲程；配套动力标定转速：2400r/min；配套泵型式：三缸柱塞泵；配套泵额定压力：2.5-4.0MPa；配套泵额定流量：36-81L/min ；轴距(自走式)：2040mm；前（后）最大轮距 ：1560mm； 前（后）轮外径 ：1170 mm；前（后）轮胎宽：130mm；蓄电池类型：铅酸蓄电池；蓄电池容量：60Ah；蓄电池标称电压：12V×2（串联） | 17400.00 | 购机补贴(通用类) | 2026-09-02 | 山东省 | 评阅通过 | 通过
637 | 田间管理机械 | 植保机械 | 喷雾机 | 50-100马力自走式四轮转向喷杆喷雾机 | 青州市万佳机械科技股份有限公司 | 喷杆式喷雾机 | 3WPZ-800G型自走式喷杆喷雾机 | 型式:自走式、四轮驱动、四轮转向;药箱:800L;喷杆长度:11m;离地间隙:1m;功率:50马力 | 功率：50马力（36.8kW）；形式：自走式，四轮驱动、四轮转向；配套动力型号：4B2-50V32； 排放标准：国三；药箱容量：800L；最小离地间隙：1000mm；整机外形尺寸： 4690×2000×2950mm； 整机工作压力：0.3-0.5MPa；喷杆长度：11000mm；限压安全装置限定压力：≤0.6MPa；配套动力名称：柴油机；配套动力结构型式：四缸水冷四冲程；配套动力标定转速：2400r/min；配套泵结构型式：三缸柱塞泵；配套泵额定压力：2.5-4.0MPa；配套泵额定流量：36-81L/min ；轴距(自走式)：2020mm；前（后）最大轮距(自走式) ：1530mm； 前（后）轮外径 ：900 mm；前（后）轮胎宽： 110 mm；蓄电池类型：铅酸蓄电池；蓄电池容量：60Ah；蓄电池标称电压：12V×2（串联） | 17400.00 | 购机补贴(通用类) | 2026-09-02 | 山东省 | 评阅通过 | 通过
638 | 田间管理机械 | 植保机械 | 喷雾机 | 50-100马力自走式四轮转向喷杆喷雾机 | 青州市万佳机械科技股份有限公司 | 喷杆式喷雾机 | 3WPZ-800L型自走式喷杆喷雾机 | 型式:自走式、四轮驱动、四轮转向;药箱:800L;喷杆长度:12m;离地间隙:1m;功率:50马力 | 功率：50马力（36.8kW）；形式：自走式，四轮驱动、四轮转向；配套动力型号：4B2-50V32； 排放标准：国三；药箱容量：800L；最小离地间隙：1000mm；整机外形尺寸：5380×1850×2400mm； 整机工作压力：0.2-0.4MPa；喷杆长度：12000mm；限压安全装置限定压力：≤0.48MPa；配套动力名称：柴油机；配套动力结构型式：四缸水冷四冲程；配套动力标定转速：2400r/min；配套泵型式：隔膜泵；配套泵额定压力：0-2.5MPa；配套泵额定流量：60L/min；轴距(自走式)：2370mm；前（后）最大轮距 ：1530mm； 前（后）轮外径 ：930mm；前（后）轮胎宽：110mm；蓄电池类型：铅酸蓄电池；蓄电池容量：60Ah；蓄电池标称电压：12V×2（串联） | 17400.00 | 购机补贴(通用类) | 2026-09-02 | 山东省 | 评阅通过 | 通过
639 | 田间管理机械 | 植保机械 | 喷雾机 | 50-100马力自走式四轮转向喷杆喷雾机 | 青州市翔云农业装备有限公司 | 喷杆式喷雾机 | 3WPZ-700A型自走式喷杆喷雾机 | 型式:自走式、四轮驱动、四轮转向;药箱:700L;喷杆长度:10.22m;离地间隙:0.96m;功率:50马力 | 功率：36.8KW；型式：自走式，四轮驱动、四轮转向；离地间隙：960mm；药箱容积：700L；喷杆长度：10220mm；外形尺寸（长*宽*高）运输状态：4350*1820*2380；喷雾工作压力：0.5-0.7MPa；配套动力名称、结构型式：四缸、直列、水冷、四冲程柴油机；配套动力标定功率/转速：36.8KW/2400(r/min)；配套泵型式：齿轮泵；配套泵工作压力：0.3-2.0MPa；配套泵流量：60L/min；驱动方式/转向方式：四轮驱动、四轮转向；排放阶段：国3； | 17400.00 | 购机补贴(通用类) | 2022-12-17 | 山东省 | 评阅通过 | 通过
640 | 田间管理机械 | 植保机械 | 喷雾机 | 50-100马力自走式四轮转向喷杆喷雾机 | 青州市翔云农业装备有限公司 | 喷杆式喷雾机 | 3WPZ-800H1型自走式喷杆喷雾机 | 型式:自走式、四轮驱动、四轮转向;药箱:800L;喷杆长度:16.5m;离地间隙:0.95m;功率:50马力 | 功率：36.8KW；型式：自走式，四轮驱动、四轮转向；离地间隙：950mm；药箱容积：800L；喷杆长度：16500mm；外形尺寸（长*宽*高）：4560×1930×2600；喷雾工作压力：0.3-0.5MPa；配套动力名称、结构型式：四缸、直列、水冷四冲程柴油机；配套动力标定功率/转速：36.8KW/2400(r/min)；配套泵型式：齿轮泵；配套泵工作压力：0.3-2.0MPa；配套泵流量：60L/min；驱动方式/转向方式：四轮驱动、四轮转向；排放阶段：国3； | 17400.00 | 购机补贴(通用类) | 2022-12-17 | 山东省 | 评阅通过 | 通过
641 | 田间管理机械 | 植保机械 | 喷雾机 | 50-100马力自走式四轮转向喷杆喷雾机 | 青州正吉机械有限公司 | 喷杆式喷雾机 | 3WPZ-1000C型自走式喷杆喷雾机 | 型式:自走式、四轮驱动、四轮转向;药箱:1000L;喷杆长度:17m;离地间隙:0.9m;功率:50.04马力 | 结构形式：自走式。外形尺寸：4850×2000×2950；工作压力：0.5-0.8；驱动型式：四轮驱动；转向型式：四轮转向；喷杆长度：17000mm；喷杆折叠型式：液压折叠；喷杆升降型式：液压升降；离地间隙：900mm；驾驶室型式：无；轴距：2040mm；前/后最大轮距：1830mm；前/后轮外径：930mm；前/后轮胎宽：120mm；轮胎型式：充气橡胶轮胎；限压安全装置结构型式：弹簧式，限定压力：≤0.96；配套动力名称：柴油机；结构型式：四缸水冷四冲程；功率：36.8/2400kw/r/min；液泵结构型式：三缸柱塞泵；额定压力：2.5-4；额定流量36-81L/min；药箱材质：塑料；药箱容积：1000L；承压管允许最高允许工作压力：1.2MPa；蓄电池类型：免维护铅酸蓄电池；容量：60Ah；电压：12×2（串联）。 | 17400.00 | 购机补贴(通用类) | 2025-12-12 | 山东省 | 评阅通过 | 通过
642 | 田间管理机械 | 植保机械 | 喷雾机 | 50-100马力自走式四轮转向喷杆喷雾机 | 山东佳尔能机电有限公司 | 喷杆式喷雾机 | 3WPZ-700型自走式喷杆喷雾机 | 型式:自走式、四轮驱动、四轮转向;药箱:700L;喷杆长度:12m;离地间隙:1.05m;功率:50马力 | 型号：3WPZ-700,整机结构型式：自走式，整机工作压力：0.4-0.8Mpa，驱动型式：四轮驱动，转向型式：四轮转向，喷杆长度：12000mm，喷杆材质：铝合金，离地间隙：1050mm，喷杆折叠型式：液压折叠，喷杆升降型式：液压升降，轴距：2020mm，前后轮胎型式：充气橡胶轮胎，配套泵：三缸柱塞泵，泵流量：36-81L/min，药箱容积：700L | 17400.00 | 购机补贴(通用类) | 2025-07-20 | 山东省 | 评阅通过 | 通过
643 | 田间管理机械 | 植保机械 | 喷雾机 | 50-100马力自走式四轮转向喷杆喷雾机 | 山东永佳动力股份有限公司 | 喷杆式喷雾机 | 3WPZ-800B型自走式喷杆喷雾机 | 型式:自走式、四轮驱动、四轮转向;药箱:800L;喷杆长度:10.5m;离地间隙:1.1m;功率:50马力 | 1、发动机功率：50马力； 2、药箱容积：800L；3、喷杆长度：10.5m；4、离地间隙：1.1m；5、整机型式：自走式；6、驱动型式：四轮驱动；7、转向型式：四轮转向 | 17400.00 | 购机补贴(通用类) | 2025-04-25 | 山东省 | 评阅通过 | 通过
644 | 田间管理机械 | 植保机械 | 喷雾机 | 50-100马力自走式四轮转向喷杆喷雾机 | 山东永佳动力股份有限公司 | 喷杆式喷雾机 | 3WPZ-800型自走式喷杆喷雾机 | 型式:自走式、四轮驱动、四轮转向;药箱:800L;喷杆长度:17m;离地间隙:1.11m;功率:50马力 | 1、发动机功率：50马力； 2、药箱容积：800L；3、喷杆长度：17m；4、离地间隙：1.11m；5、整机型式：自走式；6、驱动型式：四轮驱动；7、转向型式：四轮转向 | 17400.00 | 购机补贴(通用类) | 2025-04-25 | 山东省 | 评阅通过 | 通过
645 | 田间管理机械 | 植保机械 | 喷雾机 | 50-100马力自走式四轮转向喷杆喷雾机 | 山东约翰迪农业装备有限公司 | 喷杆式喷雾机 | 3WPZ-800S1型自走式喷杆喷雾机 | 型式:自走式、四轮驱动、四轮转向;药箱:800L;喷杆长度:12m;离地间隙:0.99m;功率:50马力 | 品目：喷雾机；型号规格：3WPZ-800S1； 结构型式：自走式； 配套动力：四缸直列水冷四冲程柴油机；标定功率（kW）：36.8；标定转速（r/min）：2400；外形尺寸（长×宽×高)mm：5130×1960×2930；结构质量（kg）：2100；药箱容积：800L；喷杆长度m：12；配套喷头型式：金属；配套喷头数量：24；喷杆升降机构型式：液压升降；喷杆折叠机构型式：液压折叠；配套泵结构型式：三缸柱塞泵；配套泵流量：36-81L/min；离合器型式：干式；制动器型式：鼓刹；驱动方式/转向方式：四轮驱动/四轮转向；驾驶室：无；前/后最大轮距m：1.56；轴距m：2.2；前/后轮胎规格(分别填写)：940*120/940*120；前/后轮胎型式:充气橡胶轮胎；蓄电池类型：铅酸蓄电池；蓄电池容量：45Ah；标称电压V：12x2（串联）；离地间隙m:0.99 | 17400.00 | 购机补贴(通用类) | 2026-08-04 | 山东省 | 评阅通过 | 通过
646 | 田间管理机械 | 植保机械 | 喷雾机 | 50-100马力自走式四轮转向喷杆喷雾机 | 潍坊巨沃世昌农业装备有限公司 | 喷杆式喷雾机 | 3WPZ-1000C型自走式喷杆喷雾机 | 型式:自走式、四轮驱动、四轮转向;药箱:1000L;喷杆长度:17m;离地间隙:0.9m;功率:50.04马力 | 结构形式：自走式。外形尺寸：4850×2000×2950；工作压力：0.5-0.8；驱动型式：四轮驱动；转向型式：四轮转向；喷杆长度：17000mm；喷杆折叠型式：液压折叠；喷杆升降型式：液压升降；离地间隙：900mm；驾驶室型式：无；轴距：2040mm；前/后最大轮距：1830mm；前/后轮外径：930mm；前/后轮胎宽：120mm；轮胎型式：充气橡胶轮胎；限压安全装置结构型式：弹簧式，限定压力：≤0.96；配套动力名称：柴油机；结构型式：四缸水冷四冲程；功率：36.8/2400kw/r/min；液泵结构型式：三缸柱塞泵；额定压力：2.5-4；额定流量36-81L/min；药箱材质：塑料；药箱容积：1000L；承压管允许最高允许工作压力：1.2MPa；蓄电池类型：免维护铅酸蓄电池；容量：60Ah；电压：12×2（串联）。 | 17400.00 | 购机补贴(通用类) | 2023-12-10 | 山东省 | 评阅通过 | 通过
647 | 田间管理机械 | 植保机械 | 喷雾机 | 100马力及以上自走式四轮转向喷杆喷雾机 | 富锦市丰诺植保机械制造有限公司 | 喷杆式喷雾机 | 3WPJZ-2000A型自走式喷杆喷雾机 | 型式:自走式、四轮驱动、四轮转向;药箱:2000L;喷杆长度:20.1m;离地间隙:2m;功率:100马力 | 功率：100马力；药箱：2000L；喷杆长度:20.1M；离地间隙：2m；型式：自走式；四轮驱动；四轮转向 | 23200.00 | 购机补贴(通用类) | 2026-03-14 | 黑龙江 | 评阅通过 | 通过
648 | 田间管理机械 | 植保机械 | 喷雾机 | 100马力及以上自走式四轮转向喷杆喷雾机 | 富锦市丰诺植保机械制造有限公司 | 喷杆式喷雾机 | 3WPJZ-2000型自走式喷杆喷雾机 | 型式:自走式、四轮驱动、四轮转向;药箱:2000L;喷杆长度:21m;离地间隙:2m;功率:100马力 | 功率：100马力；药箱：2000L；喷杆长度:21M；离地间隙：2m；型式：自走式；四轮驱动；四轮转向 | 23200.00 | 购机补贴(通用类) | 2026-03-14 | 黑龙江 | 评阅通过 | 通过
649 | 田间管理机械 | 植保机械 | 喷雾机 | 100马力及以上自走式四轮转向喷杆喷雾机 | 富锦市丰诺植保机械制造有限公司 | 喷杆式喷雾机 | 3WPYZ-2000A型自走式喷杆喷雾机 | 型式:自走式、四轮驱动、四轮转向;药箱:2000L;喷杆长度:21m;离地间隙:2.2m;功率:125马力 | 功率：125马力；药箱：2000L；喷杆长度:21M；离地间隙：2.2m；型式：自走式；四轮驱动；四轮转向 | 23200.00 | 购机补贴(通用类) | 2026-03-14 | 黑龙江 | 评阅通过 | 通过
650 | 田间管理机械 | 植保机械 | 喷雾机 | 100马力及以上自走式四轮转向喷杆喷雾机 | 富锦市丰诺植保机械制造有限公司 | 喷杆式喷雾机 | 3WPYZ-2000B型自走式喷杆喷雾机 | 型式:自走式、四轮驱动、四轮转向;药箱:2000L;喷杆长度:22.1m;离地间隙:2.15m;功率:150马力 | 功率：150马力；药箱：2000L；喷杆长度:22.1M；离地间隙：2.15m；型式：自走式；四轮驱动；四轮转向 | 23200.00 | 购机补贴(通用类) | 2026-03-14 | 黑龙江 | 评阅通过 | 通过
651 | 田间管理机械 | 植保机械 | 喷雾机 | 100马力及以上自走式四轮转向喷杆喷雾机 | 富锦市丰诺植保机械制造有限公司 | 喷杆式喷雾机 | 3WPYZ-3000A型自走式喷杆喷雾机 | 型式:自走式、四轮驱动、四轮转向;药箱:3000L;喷杆长度:28m;离地间隙:2m;功率:175马力 | 功率：175马力；药箱：3000L；喷杆长度:28M；离地间隙：2m；型式：自走式；四轮驱动；四轮转向 | 23200.00 | 购机补贴(通用类) | 2026-03-14 | 黑龙江 | 评阅通过 | 通过
652 | 田间管理机械 | 植保机械 | 喷雾机 | 100马力及以上自走式四轮转向喷杆喷雾机 | 富锦市丰诺植保机械制造有限公司 | 喷杆式喷雾机 | 3WPYZ-3000B型自走式喷杆喷雾机 | 型式:自走式、四轮驱动、四轮转向;药箱:3000L;喷杆长度:20m;离地间隙:1.4m;功率:125马力 | 功率：125马力；药箱：3000L；喷杆长度:20M；离地间隙：1.4m；型式：自走式；四轮驱动；四轮转向 | 23200.00 | 购机补贴(通用类) | 2026-03-14 | 黑龙江 | 评阅通过 | 通过
653 | 田间管理机械 | 植保机械 | 喷雾机 | 100马力及以上自走式四轮转向喷杆喷雾机 | 富锦市丰诺植保机械制造有限公司 | 喷杆式喷雾机 | 3WPYZ-3000型自走式喷杆喷雾机 | 型式:自走式、四轮驱动、四轮转向;药箱:3000L;喷杆长度:24m;离地间隙:2m;功率:240马力 | 功率：240马力；药箱：3000L；喷杆长度:24M；离地间隙：2m；型式：自走式；四轮驱动；四轮转向 | 23200.00 | 购机补贴(通用类) | 2026-03-14 | 黑龙江 | 评阅通过 | 通过
654 | 田间管理机械 | 植保机械 | 喷雾机 | 100马力及以上自走式四轮转向喷杆喷雾机 | 青州歌尔特植保机械有限公司 | 喷杆式喷雾机 | 3WPZ-1000E型自走式喷杆喷雾机 | 型式:自走式、四轮驱动、四轮转向;药箱:1000L;喷杆长度:20m;离地间隙:1.08m;功率:100马力 | 发动机名称：柴油机,结构型式：四缸、直列、水冷、四冲程；标定功率/转速：74kW/2400r/min；排放标准：国三；形式：自走式；驱动方式/转向方式：四轮驱动、四轮转向；外形尺寸（mm）：5600X2100X2500；喷杆长度：20000mm；最小离地间隙：1080mm；喷杆折叠型式：液压折叠；喷杆升降型式：液压升降；轴距：2360mm；前/后最大轮距：1700mm；配套泵结构型式：隔膜泵；额定压力MPa：3.0；额定流量L/min：100；药箱容积L：1000。 | 23200.00 | 购机补贴(通用类) | 2023-03-15 | 山东省 | 评阅通过 | 通过
655 | 田间管理机械 | 植保机械 | 喷雾机 | 100马力及以上自走式四轮转向喷杆喷雾机 | 青州歌尔特植保机械有限公司 | 喷杆式喷雾机 | 3WPZ-1500C型自走式喷杆喷雾机 | 型式:自走式、四轮驱动、四轮转向;药箱:1500L;喷杆长度:20m;离地间隙:1.1m;功率:100马力 | 发动机名称：柴油机,结构型式：四缸、直列、水冷、四冲程；标定功率/转速：74kW/2400r/min；排放标准：国三；形式：自走式；驱动方式/转向方式：四轮驱动、四轮转向；外形尺寸（mm）：5600X1800X2600；喷杆长度：20000mm；最小离地间隙：1100mm；喷杆折叠型式：液压折叠；喷杆升降型式：液压升降；轴距：2580mm；前/后最大轮距：1520mm；配套泵结构型式：隔膜泵；额定压力MPa：3.0；额定流量L/min：100；药箱容积L：1500。 | 23200.00 | 购机补贴(通用类) | 2023-03-15 | 山东省 | 评阅通过 | 通过
656 | 田间管理机械 | 植保机械 | 喷雾机 | 100马力及以上自走式四轮转向喷杆喷雾机 | 青州市久保丰植保机械有限公司 | 喷杆式喷雾机 | 3WPZ-1000D型自走式喷杆喷雾机 | 型式:自走式、四轮驱动、四轮转向;药箱:1000L;喷杆长度:20.5m;离地间隙:0.95m;功率:100马力 | 整机结构型式：自走式；整机工作压力（MPa）：0.2-0.4；整机驱动型式：四轮驱动；整机转向型式：四轮转向；整机外形尺寸（mm）：4800×2050×2450；整机喷杆长度（mm）：20500；最小离地间隙（mm）：950；发动机名称：柴油机；发动机结构型式：四缸、水冷、四冲程；发动机标定功率/转速：74kW/2400（r/min）；液泵结构型式：隔膜泵；液泵额定流量（L/min）：60；药箱容积（L）：1000 | 23200.00 | 购机补贴(通用类) | 2026-09-06 | 山东省 | 评阅通过 | 通过
657 | 田间管理机械 | 植保机械 | 喷雾机 | 100马力及以上自走式四轮转向喷杆喷雾机 | 青州市凯博植保机械有限公司 | 喷杆式喷雾机 | 3WPZ-2000型自走式喷杆喷雾机 | 型式:自走式、四轮驱动、四轮转向;药箱:1000+1000L;喷杆长度:20m;离地间隙:1.02m;功率:100马力 | 发动机名称：柴油机；结构型式：四缸水冷四冲程；标定功率/转速：74Kw/2400r/min；排放标准：国三；形式：自走式；驱动方式/转向方式：四轮驱动、四轮转向；外形尺寸（mm）：5120x2120x2550；喷杆长度：20000mm；离地间隙mm:1020;喷杆折叠型式：两端液压折叠中间手动折叠；喷杆升降型式：液压升降；轴距mm：2580；前/后最大轮距mm：2000；配套泵结构型式：隔膜泵；额定压力MPa：3.0；额定流量L/min：100；药箱容积L：1000+1000。 | 23200.00 | 购机补贴(通用类) | 2025-10-27 | 山东省 | 评阅通过 | 通过
658 | 田间管理机械 | 植保机械 | 喷雾机 | 100马力及以上自走式四轮转向喷杆喷雾机 | 青州市隆顺农业机械有限公司 | 喷杆式喷雾机 | 3WPZ-1000H型自走式喷杆喷雾机 | 型式:自走式、四轮驱动、四轮转向;药箱:1000L;喷杆长度:20.3m;离地间隙:1m;功率:100马力 | 功率：74KW；型式：自走式，四轮驱动、四轮转向；离地间隙：1000mm；药箱容积：1000L；喷杆长度：20300mm；外形尺寸（长*宽*高）：4900×2170×2650喷雾工作压力：0.3-0.5MPa；配套动力名称、结构型式：四缸、直列、水冷、四冲程柴油机；配套动力标定功率/转速：74KW/2400(r/min)；配套泵型式：隔膜泵；配套泵工作压力：3.0MPa；配套泵流量：100L/min；驱动方式/转向方式：四轮驱动、四轮转向；排放阶段：国3； | 23200.00 | 购机补贴(通用类) | 2026-05-30 | 山东省 | 评阅通过 | 通过
659 | 田间管理机械 | 植保机械 | 喷雾机 | 100马力及以上自走式四轮转向喷杆喷雾机 | 青州市隆顺农业机械有限公司 | 喷杆式喷雾机 | 3WPZ-1500BS型自走式喷杆喷雾机 | 型式:自走式、四轮驱动、四轮转向;药箱:1500L;喷杆长度:23.6m;离地间隙:0.86m;功率:100马力 | 功率：74KW；型式：自走式，四轮驱动、四轮转向；离地间隙：860mm；药箱容积：1500L；喷杆长度：23600mm；外形尺寸（长*宽*高）：5800×2200×3000喷雾工作压力：0.3-0.5MPa；配套动力名称、结构型式：四缸、直列、水冷、四冲程柴油机；配套动力标定功率/转速：74KW/2400(r/min)；配套泵型式：隔膜泵；配套泵工作压力3.0MPa；配套泵流量：100L/min；驱动方式/转向方式：四轮驱动、四轮转向；排放阶段：国3； | 23200.00 | 购机补贴(通用类) | 2026-05-30 | 山东省 | 评阅通过 | 通过
660 | 田间管理机械 | 植保机械 | 喷雾机 | 100马力及以上自走式四轮转向喷杆喷雾机 | 青州市隆顺农业机械有限公司 | 喷杆式喷雾机 | 3WPZ-1500CS型自走式喷杆喷雾机 | 型式:自走式、四轮驱动、四轮转向;药箱:1500L;喷杆长度:23.6m;离地间隙:1.1m;功率:100马力 | 功率：74KW；型式：自走式，四轮驱动、四轮转向；离地间隙：1100mm；药箱容积：1500L；喷杆长度：23600mm；外形尺寸（长*宽*高）：6000×2600×2750喷雾工作压力：0.3-0.5MPa；配套动力名称、结构型式：四缸、直列、水冷、四冲程柴油机；配套动力标定功率/转速：74KW/2400(r/min)；配套泵型式：隔膜泵；配套泵工作压力：3.0MPa；配套泵流量：100L/min；驱动方式/转向方式：四轮驱动、四轮转向；排放阶段：国3； | 23200.00 | 购机补贴(通用类) | 2026-05-30 | 山东省 | 评阅通过 | 通过
661 | 田间管理机械 | 植保机械 | 喷雾机 | 100马力及以上自走式四轮转向喷杆喷雾机 | 青州市绿森农业装备有限公司 | 喷杆式喷雾机 | 3WPZ-1000H2型自走式喷杆喷雾机 | 型式:自走式、四轮驱动、四轮转向;药箱:1000L;喷杆长度:20.3m;离地间隙:1m;功率:100马力 | 功率：74KW；型式：自走式，四轮驱动、四轮转向；离地间隙：1000mm；药箱容积：1000L；喷杆长度：20300mm；外形尺寸（长*宽*高）运输状态：4900*2170*2650；喷雾工作压力：0.3-0.5MPa；配套动力名称、结构型式：四缸、直列、水冷、四冲程柴油机；配套动力标定功率/转速：74KW/2400(r/min)；配套泵型式：隔膜泵；配套泵工作压力：3.0MPa；配套泵流量：100L/min；驱动方式/转向方式：四轮驱动、四轮转向；排放阶段：国3； | 23200.00 | 购机补贴(通用类) | 2023-02-28 | 山东省 | 评阅通过 | 通过
662 | 田间管理机械 | 植保机械 | 喷雾机 | 100马力及以上自走式四轮转向喷杆喷雾机 | 青州市绿森农业装备有限公司 | 喷杆式喷雾机 | 3WPZ-1500BS2型自走式喷杆喷雾机 | 型式:自走式、四轮驱动、四轮转向;药箱:1500L;喷杆长度:23.6m;离地间隙:0.86m;功率:100马力 | 功率：74KW；型式：自走式，四轮驱动、四轮转向；离地间隙：860mm；药箱容积：1500L；喷杆长度：23600mm；外形尺寸（长*宽*高）运输状态：5800*2200*3000；喷雾工作压力：0.3-0.5MPa；配套动力名称、结构型式：四缸直列水冷四冲程柴油机；配套动力标定功率/转速：74KW/2400(r/min)；配套泵型式：隔膜泵；配套泵工作压力：3.0MPa；配套泵流量：100L/min；驱动方式/转向方式：四轮驱动、四轮转向；排放阶段：国3； | 23200.00 | 购机补贴(通用类) | 2023-02-28 | 山东省 | 评阅通过 | 通过
663 | 田间管理机械 | 植保机械 | 喷雾机 | 100马力及以上自走式四轮转向喷杆喷雾机 | 青州市绿森农业装备有限公司 | 喷杆式喷雾机 | 3WPZ-1500CS2型自走式喷杆喷雾机 | 型式:自走式、四轮驱动、四轮转向;药箱:1500L;喷杆长度:23.6m;离地间隙:1.1m;功率:100马力 | 功率：74KW；型式：自走式，四轮驱动、四轮转向；离地间隙：1100mm；药箱容积：1500L；喷杆长度：23600mm；外形尺寸（长*宽*高）运输状态：6000*2600*2750；喷雾工作压力：0.3-0.5MPa；配套动力名称、结构型式：四缸直列水冷四冲程柴油机；配套动力标定功率/转速：74KW/2400(r/min)；配套泵型式：隔膜泵；配套泵工作压力：3.0MPa；配套泵流量：100L/min；驱动方式/转向方式：四轮驱动、四轮转向；排放阶段：国3； | 23200.00 | 购机补贴(通用类) | 2023-02-28 | 山东省 | 评阅通过 | 通过
664 | 田间管理机械 | 植保机械 | 喷雾机 | 100马力及以上自走式四轮转向喷杆喷雾机 | 青州市万佳机械科技股份有限公司 | 喷杆式喷雾机 | 3WPZ-1000LB1型自走式喷杆喷雾机 | 型式:自走式、四轮驱动、四轮转向;药箱:1000L;喷杆长度:20m;离地间隙:1.08m;功率:100马力 | 功率：100马力（74kW）；形式：自走式，四轮驱动、四轮转向；配套动力型号：4B5-100C31； 排放标准：国三；药箱容量：1000L；最小离地间隙：1080mm；整机外形尺寸：5300×2170×2500mm； 整机工作压力：0.3-0.5MPa；喷杆长度：20000mm；限压安全装置限定压力：≤0.6MPa；配套动力名称：柴油机；配套动力结构型式：四缸水冷四冲程；配套动力标定转速：2400r/min；配套泵型式：隔膜泵；配套泵额定压力：0-2.5MPa；配套泵额定流量：60L/min；轴距(自走式)：2380Mmm；前（后）最大轮距 ：1530mm； 前（后）轮外径 ：1170mm；前（后）轮胎宽：130mm；蓄电池类型：铅酸蓄电池；蓄电池容量：60Ah；蓄电池标称电压：12V×2（串联） | 23200.00 | 购机补贴(通用类) | 2026-09-02 | 山东省 | 评阅通过 | 通过
665 | 田间管理机械 | 植保机械 | 喷雾机 | 100马力及以上自走式四轮转向喷杆喷雾机 | 青州市万佳机械科技股份有限公司 | 喷杆式喷雾机 | 3WPZ-1300L1型自走式喷杆喷雾机 | 型式:自走式、四轮驱动、四轮转向;药箱:1300L;喷杆长度:20m;离地间隙:1.08m;功率:100马力 | 功率：100马力（74kW）；形式：自走式，四轮驱动、四轮转向；配套动力型号：4B5-100C31； 排放标准：国三；药箱容量：1300L；最小离地间隙：1080mm；整机外形尺寸： 5050×2580×2710mm；整机工作压力：0.3-0.5MPa；喷杆长度：20000mm；限压安全装置限定压力：≤0.6MPa；配套动力名称：柴油机；配套动力结构型式：四缸水冷四冲程；配套动力标定转速：2400r/min；配套泵型式：三缸柱塞泵；配套泵额定压力：2.5-4.0MPa；配套泵额定流量：36-81L/min ；轴距(自走式)：2600mm；前（后）最大轮距 ：1910mm； 前（后）轮外径 ：1430 mm；前（后）轮胎宽：130mm；蓄电池类型：铅酸蓄电池；蓄电池容量：60Ah；蓄电池标称电压：12V×2（串联） | 23200.00 | 购机补贴(通用类) | 2026-09-02 | 山东省 | 评阅通过 | 通过
666 | 田间管理机械 | 植保机械 | 喷雾机 | 100马力及以上自走式四轮转向喷杆喷雾机 | 青州市万佳机械科技股份有限公司 | 喷杆式喷雾机 | 3WPZ-1300L型自走式喷杆喷雾机 | 型式:自走式、四轮驱动、四轮转向;药箱:1300L;喷杆长度:24m;离地间隙:1.08m;功率:100马力 | 功率：100马力（74kW）；形式：自走式，四轮驱动、四轮转向；配套动力型号：4B5-100C31； 排放标准：国三；药箱容量：1300L；最小离地间隙：1080mm；整机外形尺寸： 6050×2450×3100mm；整机工作压力：0.3-0.5MPa；喷杆长度：24000mm；限压安全装置限定压力：≤0.6MPa；配套动力名称：柴油机；配套动力结构型式：四缸水冷四冲程；配套动力标定转速：2400r/min；配套泵型式：三缸柱塞泵；配套泵额定压力：2.5-4.0MPa；配套泵额定流量：36-81L/min ；轴距(自走式)：2600mm；前（后）最大轮距 ：1910mm； 前（后）轮外径 ：1430 mm；前（后）轮胎宽：130mm；蓄电池类型：铅酸蓄电池；蓄电池容量：60Ah；蓄电池标称电压：12V×2（串联） | 23200.00 | 购机补贴(通用类) | 2026-09-02 | 山东省 | 评阅通过 | 通过
667 | 田间管理机械 | 植保机械 | 喷雾机 | 100马力及以上自走式四轮转向喷杆喷雾机 | 青州市万佳机械科技股份有限公司 | 喷杆式喷雾机 | 3WPZ-1500G型自走式喷杆喷雾机 | 型式:自走式、四轮驱动、四轮转向;药箱:1500L;喷杆长度:25m;离地间隙:0.85m;功率:100马力 | 功率：100马力（74kW）；形式：自走式，四轮驱动、四轮转向；配套动力型号：4B5-100C31； 排放标准：国三；药箱容量：1500L；最小离地间隙：850mm；整机外形尺寸：5750×2300×2950mm； 整机工作压力：0.3-0.5MPa；喷杆长度：25000mm；限压安全装置限定压力：≤0.6MPa；配套动力名称：柴油机；配套动力结构型式：四缸水冷四冲程；配套动力标定转速：2400r/min；配套泵型式：隔膜泵；配套泵额定压力：3.0MPa；配套泵额定流量：100L/min；轴距(自走式)：2750mm；前（后）最大轮距 ：2000mm； 前（后）轮外径 ：2100mm；前（后）轮胎宽：100mm；蓄电池类型：铅酸蓄电池；蓄电池容量：60Ah；蓄电池标称电压：12V×2（串联） | 23200.00 | 购机补贴(通用类) | 2026-09-02 | 山东省 | 评阅通过 | 通过
668 | 田间管理机械 | 植保机械 | 喷雾机 | 100马力及以上自走式四轮转向喷杆喷雾机 | 青州市万佳机械科技股份有限公司 | 喷杆式喷雾机 | 3WPZ-1500LB型自走式喷杆喷雾机 | 型式:自走式、四轮驱动、四轮转向;药箱:1500L;喷杆长度:20m;离地间隙:1.04m;功率:100马力 | 功率：100马力（74kW）；形式：自走式，四轮驱动、四轮转向；配套动力型号：4B5-100C31； 排放标准：国三；药箱容量：1500L；最小离地间隙：1040mm；整机外形尺寸：5330×2450×2730mm； 整机工作压力：0.3-0.5MPa；喷杆长度：20000mm；限压安全装置限定压力：≤0.6MPa；配套动力名称：柴油机；配套动力结构型式：四缸水冷四冲程；配套动力标定转速：2400r/min；配套泵型式：隔膜泵；配套泵额定压力：0-2.5MPa；配套泵额定流量：60L/min；轴距(自走式)：2460mm；前（后）最大轮距 ：1910mm； 前（后）轮外径 ：1170mm；前（后）轮胎宽：130mm；蓄电池类型：铅酸蓄电池；蓄电池容量：60Ah；蓄电池标称电压：12V×2（串联） | 23200.00 | 购机补贴(通用类) | 2026-09-02 | 山东省 | 评阅通过 | 通过
669 | 田间管理机械 | 植保机械 | 喷雾机 | 100马力及以上自走式四轮转向喷杆喷雾机 | 青州市万佳机械科技股份有限公司 | 喷杆式喷雾机 | 3WPZ-1500L型自走式喷杆喷雾机 | 型式:自走式、四轮驱动、四轮转向;药箱:1500L;喷杆长度:25m;离地间隙:1.08m;功率:100马力 | 功率：100马力（74kW）；形式：自走式，四轮驱动、四轮转向；配套动力型号：4B5-100C31； 排放标准：国三；药箱容量：1500L；最小离地间隙：1080mm；整机外形尺寸：5900×2350×2800mm； 整机工作压力：0.3-0.5MPa；喷杆长度：25000mm；限压安全装置限定压力：≤0.6MPa；配套动力名称：柴油机；配套动力结构型式：四缸水冷四冲程；配套动力标定转速：2400r/min；配套泵型式：隔膜泵；配套泵额定压力：3.0MPa；配套泵额定流量：100L/min；轴距(自走式)：2230mm；前（后）最大轮距 ：1900mm； 前（后）轮外径 ：1430mm；前（后）轮胎宽：130mm；蓄电池类型：铅酸蓄电池；蓄电池容量：60Ah；蓄电池标称电压：12V×2（串联） | 23200.00 | 购机补贴(通用类) | 2026-09-02 | 山东省 | 评阅通过 | 通过
670 | 田间管理机械 | 植保机械 | 喷雾机 | 100马力及以上自走式四轮转向喷杆喷雾机 | 青州市翔云农业装备有限公司 | 喷杆式喷雾机 | 3WPZ-1000H1型自走式喷杆喷雾机 | 型式:自走式、四轮驱动、四轮转向;药箱:1000L;喷杆长度:20.3m;离地间隙:1m;功率:100马力 | 功率：74KW；型式：自走式，四轮驱动、四轮转向；离地间隙：1000mm；药箱容积：1000L；喷杆长度：20300mm；外形尺寸（长*宽*高）：4900×2170×2650喷雾工作压力：0.3-0.5MPa；配套动力名称、结构型式：四缸、直列、水冷、四冲程柴油机；配套动力标定功率/转速：74KW/2400(r/min)；配套泵型式：隔膜泵；配套泵工作压力：3.0MPa；配套泵流量：100L/min；驱动方式/转向方式：四轮驱动、四轮转向；排放阶段：国3； | 23200.00 | 购机补贴(通用类) | 2022-12-17 | 山东省 | 评阅通过 | 通过
671 | 田间管理机械 | 植保机械 | 喷雾机 | 100马力及以上自走式四轮转向喷杆喷雾机 | 青州市翔云农业装备有限公司 | 喷杆式喷雾机 | 3WPZ-1500BS1型自走式喷杆喷雾机 | 型式:自走式、四轮驱动、四轮转向;药箱:1500L;喷杆长度:23.6m;离地间隙:0.86m;功率:100马力 | 功率：74KW；型式：自走式，四轮驱动、四轮转向；离地间隙：860mm；药箱容积：1500L；喷杆长度：23600mm；外形尺寸（长*宽*高）：5800×2200×3000喷雾工作压力：0.3-0.5MPa；配套动力名称、结构型式：四缸、直列、水冷、四冲程柴油机；配套动力标定功率/转速：74KW/2400(r/min)；配套泵型式：隔膜泵；配套泵工作压力3.0MPa；配套泵流量：100L/min；驱动方式/转向方式：四轮驱动、四轮转向；排放阶段：国3； | 23200.00 | 购机补贴(通用类) | 2022-12-17 | 山东省 | 评阅通过 | 通过
672 | 田间管理机械 | 植保机械 | 喷雾机 | 100马力及以上自走式四轮转向喷杆喷雾机 | 青州市翔云农业装备有限公司 | 喷杆式喷雾机 | 3WPZ-1500CS1型自走式喷杆喷雾机 | 型式:自走式、四轮驱动、四轮转向;药箱:1500L;喷杆长度:23.6m;离地间隙:1.1m;功率:100马力 | 功率：74KW；型式：自走式，四轮驱动、四轮转向；离地间隙：1100mm；药箱容积：1500L；喷杆长度：23600mm；外形尺寸（长*宽*高）：6000×2600×2750喷雾工作压力：0.3-0.5MPa；配套动力名称、结构型式：四缸、直列、水冷、四冲程柴油机；配套动力标定功率/转速：74KW/2400(r/min)；配套泵型式：隔膜泵；配套泵工作压力：3.0MPa；配套泵流量：100L/min；驱动方式/转向方式：四轮驱动、四轮转向；排放阶段：国3； | 23200.00 | 购机补贴(通用类) | 2022-12-17 | 山东省 | 评阅通过 | 通过
673 | 田间管理机械 | 植保机械 | 喷雾机 | 100马力及以上自走式四轮转向喷杆喷雾机 | 青州正吉机械有限公司 | 喷杆式喷雾机 | 3WPZ-1000Y型自走式喷杆喷雾机 | 型式:自走式、四轮驱动、四轮转向;药箱:1000L;喷杆长度:20m;离地间隙:1.12m;功率:100.6马力 | 结构形式：自走式。外形尺寸：5100×2350×3150；工作压力：0.5-0.8；驱动型式：四轮驱动；转向型式：四轮转向；喷杆长度：20000mm；喷杆折叠型式：液压折叠；喷杆升降型式：液压升降；离地间隙：1120mm；驾驶室型式：无；轴距：2320mm；前/后最大轮距：1850mm；前/后轮外径：1340mm；前/后轮胎宽：140mm；轮胎型式：充气橡胶轮胎；限压安全装置结构型式：弹簧式，限定压力：≤0.96；配套动力名称：柴油机；结构型式：四缸水冷四冲程；功率：74/2400kw/r/min；液泵结构型式：三缸柱塞泵（2个）；额定压力：2.5-4；额定流量36-81L/min；药箱材质：塑料；药箱容积：1000L；承压管允许最高允许工作压力：1.2MPa；蓄电池类型：免维护铅酸蓄电池；容量：60Ah；电压：12×2（串联）。 | 23200.00 | 购机补贴(通用类) | 2025-12-12 | 山东省 | 评阅通过 | 通过
674 | 田间管理机械 | 植保机械 | 喷雾机 | 100马力及以上自走式四轮转向喷杆喷雾机 | 山东佳尔能机电有限公司 | 喷杆式喷雾机 | 3WPZ-1000G型自走式喷杆喷雾机 | 型式:自走式、四轮驱动、四轮转向;药箱:1000L;喷杆长度:20m;离地间隙:0.94m;功率:100马力 | 整机结构型式：自走式，整机工作压力：0.4-0.8Mpa，驱动型式：四轮驱动，转向型式：四轮转向，喷杆长度：20000mm，喷杆材质：铝合金，离地间隙：940mm，喷杆折叠型式：液压折叠，喷杆升降型式：液压升降，轴距：2500mm，前后轮距：1830mm，前后轮胎型式：橡胶充气轮胎，配套泵：隔膜泵，泵流量：160L/min，药箱容积：1000L | 23200.00 | 购机补贴(通用类) | 2025-07-20 | 山东省 | 评阅通过 | 通过
675 | 田间管理机械 | 植保机械 | 喷雾机 | 100马力及以上自走式四轮转向喷杆喷雾机 | 山东约翰迪农业装备有限公司 | 喷杆式喷雾机 | 3WPZ-1000A2型自走式喷杆喷雾机 | 型式:自走式、四轮驱动、四轮转向;药箱:1000L;喷杆长度:25m;离地间隙:1.06m;功率:100马力 | 品目：喷雾机；型号规格：3WPZ-1000A2； 结构型式：自走式； 配套动力：四缸直列水冷四冲程柴油机；标定功率（kW）：74；标定转速（r/min）：2400；外形尺寸（长×宽×高)mm：6300×2350×3170；结构质量（kg）：3100；药箱容积：1000L；配套喷头型式：金属；配套喷头数量：50；喷杆长度：25m；喷杆升降机构型式：液压升降；喷杆折叠机构型式：液压折叠；配套泵名称：隔膜泵；配套泵型式：隔膜泵；配套泵流量：160L；离合器型式：干式；制动器型式：鼓刹；驱动方式/转向方式：四轮驱动/四轮转向；驾驶室形式：无；前/后最大轮距m：1.9；轴距m：2.5；前/后轮胎规格(分别填写)：1440*130/1440*130；前/后轮胎型式:气胎轮；蓄电池类型：铅酸蓄电池；蓄电池容量：45Ah；标称电压V：12x2（串联）；离地间隙m:1.06 | 23200.00 | 购机补贴(通用类) | 2026-08-04 | 山东省 | 评阅通过 | 通过
676 | 田间管理机械 | 植保机械 | 喷雾机 | 100马力及以上自走式四轮转向喷杆喷雾机 | 山东约翰迪农业装备有限公司 | 喷杆式喷雾机 | 3WPZ-1000S2型自走式喷杆喷雾机 | 型式:自走式、四轮驱动、四轮转向;药箱:1000L;喷杆长度:25m;离地间隙:0.92m;功率:100马力 | 品目：喷雾机；型号规格：3WPZ-1000S2； 结构型式：自走式； 配套动力：四缸直列水冷四冲程柴油机；标定功率（kW）：74；标定转速（r/min）：2400；外形尺寸（长×宽×高)mm：6300×2350×3030；结构质量（kg）：3100；药箱容积：1000L；配套喷头型式：金属；配套喷头数量：50；喷杆长度：25m；喷杆升降机构型式：液压升降；喷杆折叠机构型式：液压折叠；配套泵名称：隔膜泵；配套泵型式：隔膜泵；配套泵流量：160L；离合器型式：干式；制动器型式：鼓刹；驱动方式/转向方式：四轮驱动/四轮转向；驾驶室形式：无；前/后最大轮距m：1.83；轴距m：2.5；前/后轮胎规格(分别填写)：1600*130/1600*130；前/后轮胎型式:气胎轮；蓄电池类型：铅酸蓄电池；蓄电池容量：45Ah；标称电压V：12x2（串联）；离地间隙m:0.92 | 23200.00 | 购机补贴(通用类) | 2026-08-04 | 山东省 | 评阅通过 | 通过
677 | 田间管理机械 | 植保机械 | 喷雾机 | 100马力及以上自走式四轮转向喷杆喷雾机 | 山东约翰迪农业装备有限公司 | 喷杆式喷雾机 | 3WPZ-1400J型自走式喷杆喷雾机 | 型式:自走式、四轮驱动、四轮转向;药箱:1400L;喷杆长度:25m;离地间隙:1.16m;功率:100马力 | 品目：喷雾机；型号规格：3WPZ-1400J； 结构型式：自走式； 配套动力：四缸直列水冷四冲程柴油机；标定功率（kW）：74；标定转速（r/min）：2400；外形尺寸（长×宽×高)mm：6300×2350×3270；结构质量（kg）：3100；药箱容积：1400L；配套喷头型式：金属；配套喷头数量：50；喷杆长度：25m；喷杆升降机构型式：液压升降；喷杆折叠机构型式：液压折叠；配套泵名称：隔膜泵；配套泵型式：隔膜泵；配套泵流量：160L；离合器型式：干式；制动器型式：鼓刹；驱动方式/转向方式：四轮驱动/四轮转向；驾驶室形式：无；前/后最大轮距m：1.9；轴距m：2.5；前/后轮胎规格(分别填写)：1440*130/1440*130；前/后轮胎型式:气胎轮；蓄电池类型：铅酸蓄电池；蓄电池容量：45Ah；标称电压V：12x2（串联）；离地间隙m:1.16 | 23200.00 | 购机补贴(通用类) | 2026-08-04 | 山东省 | 评阅通过 | 通过
678 | 田间管理机械 | 植保机械 | 喷雾机 | 100马力及以上自走式四轮转向喷杆喷雾机 | 潍坊巨沃世昌农业装备有限公司 | 喷杆式喷雾机 | 3WPZ-1000Y型自走式喷杆喷雾机 | 型式:自走式、四轮驱动、四轮转向;药箱:1000L;喷杆长度:20m;离地间隙:1.12m;功率:100.6马力 | 结构形式：自走式。外形尺寸：5100×2350×3150；工作压力：0.5-0.8；驱动型式：四轮驱动；转向型式：四轮转向；喷杆长度：20000mm；喷杆折叠型式：液压折叠；喷杆升降型式：液压升降；离地间隙：1120mm；驾驶室型式：无；轴距：2320mm；前/后最大轮距：1850mm；前/后轮外径：1340mm；前/后轮胎宽：140mm；轮胎型式：充气橡胶轮胎；限压安全装置结构型式：弹簧式，限定压力：≤0.96；配套动力名称：柴油机；结构型式：四缸水冷四冲程；功率：74/2400kw/r/min；液泵结构型式：三缸柱塞泵（2个）；额定压力：2.5-4；额定流量36-81L/min；药箱材质：塑料；药箱容积：1000L；承压管允许最高允许工作压力：1.2MPa；蓄电池类型：免维护铅酸蓄电池；容量：60Ah；电压：12×2（串联）。 | 23200.00 | 购机补贴(通用类) | 2023-12-10 | 山东省 | 评阅通过 | 通过
679 | 田间管理机械 | 植保机械 | 喷雾机 | 100马力及以上自走式四轮转向喷杆喷雾机 | 潍坊市亿田通用农业装备有限公司 | 喷杆式喷雾机 | 3WPZ-1500A型自走式喷杆喷雾机 | 型式:自走式、四轮驱动、四轮转向;药箱:1500L;喷杆长度:20.5m;离地间隙:1.78m;功率:100马力 | 结构型式：自走式；驱动型式：四轮驱动；转向型式：四轮转向；工作压力：0.3～0.5MPa；外形尺寸：5600×2900×3500mm；柴油机功率转速：74/2400kW/(r/min)；喷杆长度：20500mm；喷杆折叠型式：液压；喷杆升降型式：液压；液泵型式：齿轮泵；液泵工作压力：0.3-2.0MPa；液泵流量：60L/min；药箱容积：1500L；离地间隙：1780mm；轴距2680mm；轮距:2650；轮胎外径1200mm；轮胎胎宽：180mm；轮胎型式：充气轮胎；蓄电池类型：（铅酸）免维护蓄电池；蓄电池容量：80Ah；蓄电池标称电压：12×2V（两只串联）。 | 23200.00 | 购机补贴(通用类) | 2022-10-12 | 山东省 | 评阅通过 | 通过
680 | 田间管理机械 | 植保机械 | 喷雾机 | 100马力及以上自走式四轮转向喷杆喷雾机 | 潍坊市亿田通用农业装备有限公司 | 喷杆式喷雾机 | 3WPZ-1500型自走式喷杆喷雾机 | 型式:自走式、四轮驱动、四轮转向;药箱:1500L;喷杆长度:20.5m;离地间隙:1.23m;功率:100马力 | 结构型式：自走式；驱动型式：四轮驱动；转向型式：四轮转向；工作压力：0.3～0.5MPa；外形尺寸：4900×2200×2800mm；柴油机功率转速：74/2400kW/(r/min)；喷杆长度：20500mm；喷杆折叠型式：液压；喷杆升降型式：液压；液泵型式：齿轮泵；液泵工作压力：0.3-2.0MPa；液泵流量：80L/min；药箱容积：1500L；离地间隙：1230mm；轴距2530mm；轮距1990（1800-2200可调）mm；轮胎外径1450mm；轮胎胎宽：140mm；轮胎型式：充气轮胎；蓄电池类型：（铅酸）免维护蓄电池；蓄电池容量：80Ah；蓄电池标称电压：12×2（两只串联）。 | 23200.00 | 购机补贴(通用类) | 2022-10-12 | 山东省 | 评阅通过 | 通过
681 | 田间管理机械 | 植保机械 | 植保无人驾驶航空器 | 10-20L多旋翼植保无人驾驶航空器 | 杭州启飞智能科技有限公司 | A16植保无人机 | 3WWDZ-16B | 型式:多旋翼 ;动力:电动 ;电池数量:4组;药箱容量:10L;功能:避障系统、RTK、电子围栏 | 空机质量25.2kg；额定起飞质量：40.3kg；空载悬停时间：22.6min；满载悬停时间：10.8min；额定载荷15.1L；配备RTK厘米级定位系统；具有电子围栏功能；具有防重喷漏喷功能，具有防漂移功能；具有全自动、半自动、手动作业功能；具有全天候避障功能；配备四组电池，配备可以一次充四组电池的充电器； | 6000.00 | 购机补贴(通用类) |  | 浙江省 | 评阅通过 | 通过
682 | 田间管理机械 | 植保机械 | 植保无人驾驶航空器 | 10-20L多旋翼植保无人驾驶航空器 | 江苏沃得农业机械股份有限公司（原：江苏沃得农业机械有限公司） | 农业植保无人机 | 3WWDZ-10 | 型式:多旋翼 ;动力:电动 ;电池数量:4组;药箱容量:10L;功能:避障系统、RTK、电子围栏 | 植保无人机空机质量：17.3kg ；工作状态下的外形尺寸(长×宽×高)mm：1160×1160×550；飞行控制系统（RTK）：网络RTK；飞行控制系统（避障）：前后避障、绕障；药液箱额定容量 ：10L ；满载悬停时间≥10min；主旋翼材质：高强度工程塑料；主旋翼数量 ：4个 ；旋翼直径 ：Φ775mm ；喷头型式：扇形；喷头数量：4个；喷杆长度：1075mm；电动机额定功率 （W）：700（4个）；S-14000-C型飞行器电池组；4组智能电池；电池容量:14000MAh；电池电压：44.4V；智能充电器；智能电池系统由智能电池和智能电池充电器组成，具备过充保护、过放保护、短路保护和充放电使用次数显示等功能。 | 6000.00 | 购机补贴(通用类) |  | 江苏省 | 评阅通过 | 通过
683 | 田间管理机械 | 植保机械 | 植保无人驾驶航空器 | 20-30L多旋翼植保无人驾驶航空器 | 广州极飞科技股份有限公司（原公司名称：广州极飞科技有限公司） | 农业无人飞机 | 3WWDZ-20C | 型式:多旋翼 ;动力:电动 ;电池数量:2组;药箱容量:20L;功能:避障系统、RTK、电子围栏 | 药液箱额定容量20L；两旋翼；电动；配置智能电池系统，含智能电池2组；具有避障系统；具有RTK的高精度卫星导航定位系统；具有电子围栏。 | 9000.00 | 购机补贴(通用类) |  | 广东省 | 评阅通过 | 通过
684 | 田间管理机械 | 植保机械 | 植保无人驾驶航空器 | 20-30L多旋翼植保无人驾驶航空器 | 杭州启飞智能科技有限公司 | A22植保无人机 | 3WWDZ-20A | 型式:多旋翼 ;动力:电动 ;电池数量:4组;药箱容量:20L;功能:避障系统、RTK、电子围栏 | 空机质量：28.1kg；额定起飞质量：48.1kg；额定容量：20L；空载悬停时间：22.0min；满载悬停时间：10.7min；；配备RTK厘米级定位系统；具有电子围栏功能；具有防重喷漏喷功能，具有防漂移功能；具有全自动、半自动、手动作业功能；具有全天候避障功能；配备四组电池，配备可以一次充四组电池的充电器； | 9000.00 | 购机补贴(通用类) |  | 浙江省 | 评阅通过 | 通过
685 | 田间管理机械 | 植保机械 | 植保无人驾驶航空器 | 20-30L多旋翼植保无人驾驶航空器 | 江苏沃得农业机械股份有限公司（原：江苏沃得农业机械有限公司） | 农业植保无人机 | 3WWDZ-22 | 型式:多旋翼 ;动力:电动 ;电池数量:5组;药箱容量:22L;功能:避障系统、RTK、电子围栏 | 植保无人机空机质量：36.9kg；工作状态下的外形尺寸(长×宽×高)mm：2965×1845×830；飞行控制系统（RTK）：网络RTK；飞行控制系统（避障）：前后避障、绕障；药液箱额定容量 ： 22L ；满载悬停时间≥6min；主旋翼材质：碳纤维；主旋翼数量 ：6个 ；旋翼直径 ：Φ880mm ；喷头型式：圆锥；喷头数量：8个；喷杆长度：3068mm；电动机额定功率 （W）：1250（6个）；SF28000型飞行器电池组；5组智能电池；电池容量:28000MAh；电池电压：44.4V；智能充电器；智能电池系统由智能电池和智能电池充电器组成，具备过充保护、过放保护、短路保护和充放电使用次数显示等功能。 | 9000.00 | 购机补贴(通用类) |  | 江苏省 | 评阅通过 | 通过
686 | 田间管理机械 | 植保机械 | 植保无人驾驶航空器 | 20-30L多旋翼植保无人驾驶航空器 | 江苏沃得农业机械股份有限公司（原：江苏沃得农业机械有限公司） | 农业植保无人机 | 3WWDZ-22A | 型式:多旋翼 ;动力:电动 ;电池数量:5组;药箱容量:22L;功能:避障系统、RTK、电子围栏 | 植保无人机空机质量：36.2kg；工作状态下的外形尺寸(长×宽×高)mm：1800×1920×830；飞行控制系统（RTK）：网络RTK；飞行控制系统（避障）：前后避障、绕障；药液箱额定容量 ： 22L ；药液箱数量：1个；满载悬停时间≥6min；主旋翼材质：碳纤维；主旋翼数量 ：6个 ；旋翼直径 ：Φ880mm ；喷头型式：圆锥；喷头数量：8个；喷杆长度：1980mm；电动机额定功率 （W）：1250（6个）；SF28000型飞行器电池组；5组智能电池；电池容量:28000MAh；电池电压：44.4V；智能充电器；智能电池系统由智能电池和智能电池充电器组成，具备过充保护、过放保护、短路保护和充放电使用次数显示等功能。 | 9000.00 | 购机补贴(通用类) |  | 江苏省 | 评阅通过 | 通过
687 | 田间管理机械 | 植保机械 | 植保无人驾驶航空器 | 20-30L多旋翼植保无人驾驶航空器 | 无锡汉和航空技术有限公司 | 3WWDZ-20.1A型植保无人飞机 | 3WWDZ-20.1A | 型式:多旋翼 ;动力:电动 ;电池数量:2组;药箱容量:20.1L;功能:避障系统、RTK、电子围栏 | 空机质量：24KG；工作压力：0.2-0.5MPa； 工作状态下的外形尺寸（长×宽×高）：1235×1240×650（mm）（不含旋翼、喷杆）满载悬停时间：9.67min; 旋翼材质：碳素复合材料；主旋翼数量：4个，半径：420mm； 药液箱材质：塑料；额定容量：20.4L； 喷头形式：扇形，数量4个；喷杆长度：1150mm； 液泵型式：隔膜泵；液泵流量：3（L/min）； 电动机KV值：100r（min·V）；电动机额定功率：2kw； 电池电压：51.8V；电池容量：20000mAH;电池形式：智能电池；电池组数：2组。充电器形式：智能充电器；充电器输入电压：110-240（AC）;充电器输出电压：60.9（max）;充电器输出电流：45（max） | 9000.00 | 购机补贴(通用类) |  | 江苏省 | 评阅通过 | 通过
688 | 田间管理机械 | 植保机械 | 植保无人驾驶航空器 | 30L及以上多旋翼植保无人驾驶航空器 | 广州极飞科技股份有限公司（原公司名称：广州极飞科技有限公司） | 农业无人飞机 | 3WWDZ-40A | 型式:多旋翼 ;动力:电动 ;电池数量:4组;药箱容量:40L;功能:避障系统、RTK、电子围栏 | 药液箱额定容量40L；四旋翼；电动；配置智能电池系统，含智能电池4组；具有避障系统；具有RTK的高精度卫星导航定位系统；具有电子围栏 | 12000.00 | 购机补贴(通用类) |  | 广东省 | 评阅通过 | 通过
689 | 田间管理机械 | 修剪防护管理机械 | 修剪机 | 单人手提式茶树修剪机 | 安溪县神工农林机械有限公司 | 茶树修剪机 | SG-3CX-750 | 作业幅宽:610mm;操作形式:单人 | 汽油机标定功率0.65KW,转速7500r/min,作业幅宽610mm,切割器宽度750mm,整机质量5.5kg,刀片平行，单人手提式 | 250.00 | 购机补贴(非通用类) | 2025-11-18 | 福建省 | 评阅通过 | 通过
690 | 田间管理机械 | 修剪防护管理机械 | 修剪机 | 单人手提式茶树修剪机 | 安溪县神手农业机械有限公司 | 茶树修剪机 | MS-3CX-750A | 作业幅宽:610mm;操作形式:单人 | 单人手提式轻修剪机；作业幅宽610mm；切割器宽度750mm；切割刀刀片长度790mm。 汽油机功率0.65kW，标定转速度7500r/min。 | 250.00 | 购机补贴(非通用类) | 2026-12-01 | 福建省 | 评阅通过 | 通过
691 | 田间管理机械 | 修剪防护管理机械 | 修剪机 | 单人手提式茶树修剪机 | 杭州落合农林机械有限责任公司 | 单人修剪机 | E7H-750 | 作业幅宽:750mm;操作形式:单人 | 产品型号名称：E7H-750单人修剪机 产品类型：轻修剪机 结构型式：单人手提式 刀片形状：平行 汽油机标定功率：0.88KW 汽油机标定转数：8000r/min 传动方式：齿轮传动 作业幅宽：750mm 切割器宽度：750mm 切割刀片长度：800mm | 250.00 | 购机补贴(非通用类) | 2027-01-27 | 浙江省 | 评阅通过 | 通过
692 | 田间管理机械 | 修剪防护管理机械 | 修剪机 | 单人手提式茶树修剪机 | 杭州落合农林机械有限责任公司 | 单人修剪机 | OHT-750C | 作业幅宽:750mm;操作形式:单人 | 产品型号名称：OHT-750C单人修剪机 产品类型：轻修剪机 结构型式：单人手提式 刀片形状：平行 汽油机标定功率：0.88KW 汽油机标定转数：8000r/min 传动方式：齿轮传动 作业幅宽：750mm 切割器宽度：750mm 切割刀片长度：800mm | 250.00 | 购机补贴(非通用类) | 2027-01-27 | 浙江省 | 评阅通过 | 通过
693 | 田间管理机械 | 修剪防护管理机械 | 修剪机 | 单人手提式茶树修剪机 | 杭州落合农林机械有限责任公司 | 单人修剪机 | OHT-750Z | 作业幅宽:750mm;操作形式:单人 | 产品型号名称：OHT-750Z单人修剪机 产品类型：轻修剪机 结构型式：单人手提式 刀片形状：平行 汽油机标定功率：0.88KW 汽油机标定转数：8000r/min 传动方式：齿轮传动 作业幅宽：750mm 切割器宽度：750mm 切割刀片长度：800mm | 250.00 | 购机补贴(非通用类) | 2027-01-27 | 浙江省 | 评阅通过 | 通过
694 | 田间管理机械 | 修剪防护管理机械 | 修剪机 | 单人手提式茶树修剪机 | 杭州落崎茶业机械有限公司 | 茶树修剪机 | 3CX-600D | 作业幅宽:600mm;操作形式:单人 | 结构形式：单人手提式；直流电动机（额定）功率：0.5kW；直流电动机（额定）转速：8500r/min；作业幅宽：600mm；蓄电池额定容量：10Ah；蓄电池额定电压24V。 | 250.00 | 购机补贴(非通用类) | 2026-07-26 | 浙江省 | 评阅通过 | 通过
695 | 田间管理机械 | 修剪防护管理机械 | 修剪机 | 单人手提式茶树修剪机 | 莒县川冈农业机械有限公司 | 茶树修剪机 | 3CX-700A | 作业幅宽:700mm;操作形式:单人 | 产品类型：深修剪机；结构形式：单人手提式；刀片形状：平行；汽油机标定功率：0.83kW；汽油机标定转速:8000r/min;传动方式:齿轮传动；作业幅宽：700mm；切割器宽度：700mm；切割片长度：780mm。 | 250.00 | 购机补贴(非通用类) | 2026-08-31 | 山东省 | 评阅通过 | 通过
696 | 田间管理机械 | 修剪防护管理机械 | 修剪机 | 单人手提式茶树修剪机 | 宁国市劲升农业机械制造有限公司 | 茶树修剪机 | 3CX-750 | 作业幅宽:880mm;操作形式:单人 | 产品型号名称:3CX-750型茶树修剪机，汽油机标定功率0.65KW，汽油机标定转速：3600r/min，蓄电池类型;锂电池，蓄电池额定容量12Ah，切割刀片长度880mm | 250.00 | 购机补贴(非通用类) | 2026-06-28 | 安徽省 | 评阅通过 | 通过
697 | 田间管理机械 | 修剪防护管理机械 | 修剪机 | 单人手提式茶树修剪机 | 台州黄岩晟鸿机电有限公司 | 茶树修剪机 | 3CX-750D | 作业幅宽:600mm;操作形式:单人 | 结构型式：单人手提式；作业幅宽：600mm；刀片形状：平行；蓄电池类型：锂电池；产品类型：轻修剪机；蓄电池额定电压：24V；蓄电池额定容量：12Ah;直流电动机（额定）功率：0.8kW；传动方式：齿轮传动。 | 250.00 | 购机补贴(非通用类) | 2025-03-30 | 浙江省 | 评阅通过 | 通过
698 | 田间管理机械 | 修剪防护管理机械 | 修剪机 | 单人手提式茶树修剪机 | 台州猛牛园林机械有限公司 | 茶树修剪机 | 3CX-750D | 作业幅宽:600mm;操作形式:单人 | 结构型式：单人手提式；作业幅宽：600mm；蓄电池额定容量：10Ah；蓄电池额定电压：24V。 | 250.00 | 购机补贴(非通用类) | 2025-03-30 | 浙江省 | 评阅通过 | 通过
699 | 田间管理机械 | 修剪防护管理机械 | 修剪机 | 单人手提式茶树修剪机 | 台州欧玮机械有限公司 | 茶树修剪机 | 3CX-750 | 作业幅宽:750mm;操作形式:单人 | 产品型号名称：3CX-750茶树修剪机；产品类型：轻修剪机；结构型式：单人手提式；刀片形状：平行；汽油机标定功率：0.65 kW；汽油机标定转速：7500r/min；传动方式：齿轮传动；作业幅宽：750mm；切割器宽度：750mm；切割刀片长度：820mm | 250.00 | 购机补贴(非通用类) | 2026-12-22 | 浙江省 | 评阅通过 | 通过
700 | 田间管理机械 | 修剪防护管理机械 | 修剪机 | 单人手提式茶树修剪机 | 台州欧玮机械有限公司 | 茶树修剪机 | 3CX-750A | 作业幅宽:750mm;操作形式:单人 | 产品型号名称：3CX-750A茶树修剪机；产品类型：轻修剪机；结构型式：单人手提式；刀片形状：平行；汽油机标定功率：0.95 kW；汽油机标定转速：7500r/min；传动方式：齿轮传动；作业幅宽：750mm；切割器宽度：750mm；切割刀片长度：820mm | 250.00 | 购机补贴(非通用类) | 2026-12-22 | 浙江省 | 评阅通过 | 通过
701 | 田间管理机械 | 修剪防护管理机械 | 修剪机 | 单人手提式茶树修剪机 | 台州欧玮机械有限公司 | 茶树修剪机 | 3CX-750K | 作业幅宽:750mm;操作形式:单人 | 产品型号名称：3CX-750K茶树修剪机；产品类型：轻修剪机；结构型式：单人手提式；刀片形状：平行；汽油机标定功率：0.65 kW；汽油机标定转速：7500r/min；传动方式：齿轮传动；作业幅宽：750mm；切割器宽度：750mm；切割刀片长度：820mm | 250.00 | 购机补贴(非通用类) | 2026-12-22 | 浙江省 | 评阅通过 | 通过
702 | 田间管理机械 | 修剪防护管理机械 | 修剪机 | 单人手提式茶树修剪机 | 台州市黄岩恒农机械有限责任公司 | 茶树修剪机 | 3CX-600 | 作业幅宽:600mm;操作形式:单人 | 产品型号：3CX-600 茶树修剪机；产品类型:;轻修剪机；结构形式：单人手提式修剪机；刀片形状：平行；配套动力类型:汽油机; 汽油机标定功率:0.65kW; 汽油机标定转速7500r/min; 传动方式：齿轮传动;作业幅宽:600mm;切割器宽度:700mm.，切割刀片长度：792mm | 250.00 | 购机补贴(非通用类) | 2026-07-26 | 浙江省 | 评阅通过 | 通过
703 | 田间管理机械 | 修剪防护管理机械 | 修剪机 | 单人手提式茶树修剪机 | 台州市黄岩赢泰农业机械有限公司 | 茶树修剪机 | 3CX-650D | 作业幅宽:650mm;操作形式:单人 | 结构形式：单人手提式；蓄电池类型：锂电池；作业幅宽：650mm；蓄电池额定电压：36V；蓄电池额定容量：12Ah。 | 250.00 | 购机补贴(非通用类) | 2026-03-04 | 浙江省 | 评阅通过 | 通过
704 | 田间管理机械 | 修剪防护管理机械 | 修剪机 | 单人手提式茶树修剪机 | 台州市黄岩卓雅机电有限公司 | 茶树修剪机 | 3CX-750D | 作业幅宽:600mm;操作形式:单人 | 结构形式：单人手提式；蓄电池类型：锂电池；蓄电池额定容量：12Ah；蓄电池额定电压：24V；作业幅宽：600mm； | 250.00 | 购机补贴(非通用类) | 2025-03-30 | 浙江省 | 评阅通过 | 通过
705 | 田间管理机械 | 修剪防护管理机械 | 修剪机 | 单人手提式茶树修剪机 | 武义美辉工具有限公司 | 茶树修剪机 | 3CX-600 | 作业幅宽:600mm;操作形式:单人 | 结构形式：单人手提式；作业幅宽：600mm。 | 250.00 | 购机补贴(非通用类) | 2026-10-25 | 浙江省 | 评阅通过 | 通过
706 | 田间管理机械 | 修剪防护管理机械 | 修剪机 | 单人手提式茶树修剪机 | 武义美辉工具有限公司 | 茶树修剪机 | 3CX-600A | 作业幅宽:600mm;操作形式:单人 | 结构形式：单人手提式；作业幅宽：600mm。 | 250.00 | 购机补贴(非通用类) | 2026-10-25 | 浙江省 | 评阅通过 | 通过
707 | 田间管理机械 | 修剪防护管理机械 | 修剪机 | 单人手提式茶树修剪机 | 英德尔（福建）机械有限公司 | 茶树修剪机 | 3CX-750 | 作业幅宽:610mm;操作形式:单人 | 结构形式：单人手提式，刀片形状：平行；汽油机标定功率（kW）：0.65；汽油机标定转速（r/min）：6500；传动方式：齿轮传动；作业幅宽（mm）：610；切割器宽度（mm）：750；切割刀片长度（mm）：785；净重:5.8kg | 250.00 | 购机补贴(非通用类) | 2026-12-01 | 福建省 | 评阅通过 | 通过
708 | 田间管理机械 | 修剪防护管理机械 | 修剪机 | 单人手提式茶树修剪机 | 永康市森崎农林机械有限公司 | 茶树修剪机 | 3CX-650D | 作业幅宽:650mm;操作形式:单人 | 结构型式：单人手提式；作业幅宽：650mm；刀片形状：平行；蓄电池类型：锂电池；产品类型：轻修剪机；蓄电池额定电压：48V；蓄电池额定容量：12Ah;直流电动机（额定）功率：0.5kW；直流电动机（额定）转速：5500r/min；传动方式：齿轮传动。 | 250.00 | 购机补贴(非通用类) | 2025-08-02 | 浙江省 | 评阅通过 | 通过
709 | 田间管理机械 | 修剪防护管理机械 | 修剪机 | 单人手提式茶树修剪机 | 永康市松崎农林机械有限公司 | 茶树修剪机 | 3CX-650D | 作业幅宽:650mm;操作形式:单人 | 结构形式：单人手提式；蓄电池额定容量：12Ah；蓄电池额定电压：48V；作业幅宽：650mm。 | 250.00 | 购机补贴(非通用类) | 2025-08-02 | 浙江省 | 评阅通过 | 通过
710 | 田间管理机械 | 修剪防护管理机械 | 修剪机 | 单人手提式茶树修剪机 | 浙江川崎茶业机械有限公司 | 电动单人修剪机 | ePST75H | 作业幅宽:750mm;操作形式:单人 | 结构形式：单人手提式；刀片形状：平行；蓄电池类型：锂电池；直流电动机（额定）电压（V）：36；直流电动机（额定）转速（r/min）：9000；直流电动机（额定）功率（kW）：0.35；传动方式：齿轮传动；作业幅宽（mm）：750；切割器宽度（mm）：750；切割刀片长度（mm）：802。 | 250.00 | 购机补贴(非通用类) | 2027-01-27 | 浙江省 | 评阅通过 | 通过
711 | 田间管理机械 | 修剪防护管理机械 | 修剪机 | 单人手提式茶树修剪机 | 浙江川崎茶业机械有限公司 | 单人修剪机 | PST75H | 作业幅宽:750mm;操作形式:单人 | 1.外形1020*310*250mm；整机重量5.5kg； 2.二冲程汽油机，功率0.8KW； 3.刀刃长度802mm，修剪幅度750mm；往复式切割； 4.进口刀片,刀片硬度：HRC52-HRC55； 5.切割幅宽750mm,最大修剪直径<10mm； | 250.00 | 购机补贴(非通用类) | 2026-12-22 | 浙江省 | 评阅通过 | 通过
712 | 田间管理机械 | 修剪防护管理机械 | 修剪机 | 单人手提式茶树修剪机 | 浙江恩加智能科技有限公司 | 电动茶树修剪机 | H75 | 作业幅宽:750mm;操作形式:单人 | H75电动茶树修剪机采用蓄电池（额定容量18.2Ah;额定电压36V）为动力电源，配套直流电机（标定功率0.6KW;标定转速5500r/min),结构形式为单人手提式，刀片形状为平行。 | 250.00 | 购机补贴(非通用类) | 2027-01-27 | 浙江省 | 评阅通过 | 通过
713 | 田间管理机械 | 修剪防护管理机械 | 修剪机 | 单人手提式茶树修剪机 | 浙江黄岩头陀塑料五金厂 | 茶树修剪机 | 3CX-650D | 作业幅宽:650mm;操作形式:单人 | 结构形式：单人手提式；蓄电池类型：锂电池；蓄电池额定容量：12Ah；蓄电池额定电压：36V；作业幅宽：650mm。 | 250.00 | 购机补贴(非通用类) | 2026-03-04 | 浙江省 | 评阅通过 | 通过
714 | 田间管理机械 | 修剪防护管理机械 | 修剪机 | 双人手抬式茶树修剪机 | 杭州落合农林机械有限责任公司 | 双人修剪机 | R8GA1 | 作业宽幅:1100mm;操作形式:双人 ;结构形式:动力部分与机身部分一体通过齿轮箱传动 | 产品型号名称：R8GA1双人修剪机 产品类型：深修剪机 结构型式：双人抬式 刀片形状：弧形 汽油机标定功率：2.2KW 汽油机标定转数：8000r/min 传动方式：齿轮传动 作业幅宽：1100mm 切割器宽度：1100mm 切割刀片长度：1125mm | 600.00 | 购机补贴(非通用类) | 2027-01-27 | 浙江省 | 评阅通过 | 通过
715 | 田间管理机械 | 修剪防护管理机械 | 修剪机 | 双人手抬式茶树修剪机 | 莒县川冈农业机械有限公司 | 茶树修剪机 | 3CX-1100A | 作业宽幅:1100mm;操作形式:双人 ;结构形式:动力部分与机身部分一体通过齿轮箱传动 | 产品类型：深修剪机；结构形式：双人抬式；刀片形状：弧行；汽油机标定功率：1.25kW；汽油机标定转速:7500r/min;传动方式:齿轮传动；作业幅宽：1100mm；切割器宽度：1100mm；切割片长度：1260mm。 | 600.00 | 购机补贴(非通用类) | 2026-08-31 | 山东省 | 评阅通过 | 通过
716 | 田间管理机械 | 修剪防护管理机械 | 修剪机 | 双人手抬式茶树修剪机 | 莒县川冈农业机械有限公司 | 茶树修剪机 | 3CX-1100B | 作业宽幅:1100mm;操作形式:双人 ;结构形式:动力部分与机身部分一体通过齿轮箱传动 | 产品类型：深修剪机；结构形式：双人抬式；刀片形状：平行；汽油机标定功率：1.25kW；汽油机标定转速:7500r/min;传动方式:齿轮传动；作业幅宽：1100mm；切割器宽度：1100mm；切割片长度：1260mm。 | 600.00 | 购机补贴(非通用类) | 2026-08-31 | 山东省 | 评阅通过 | 通过
717 | 田间管理机械 | 修剪防护管理机械 | 修剪机 | 双人背负式茶树修剪机 | 台州吉谷农业机械有限公司 | 双人茶树修剪机 | 3CXP-1000A | 作业宽幅:1000mm;操作形式:双人 ;结构形式:动力部分采用背负式通过软轴传动 | 结构形式：双人抬式；汽油机标定功率：1.05kW；传动方式：软轴传动；作业幅宽：1000mm | 400.00 | 购机补贴(非通用类) | 2026-03-04 | 浙江省 | 评阅通过 | 通过
718 | 田间管理机械 | 修剪防护管理机械 | 修剪机 | 电动果树修剪机 | 广西科禾农业机械有限公司 | 电动果树修剪机 | KH03-40 | 电池形式:锂电池 ;电池容量:105.84V·A·h;剪切直径:40mm | 序号 项目 单位 设计值 1 型号名称 / KH03-40电动果树修剪机 2 结构型式 / 手持式 3 电池型式 / 锂电池 4 电池额定电压 V 25.2 5 电池额定容量 Ah 4.2 6 配套动力额定功率 kW / 7 配套动力额定转速 r/min / 8 空气压缩机型号名称 / / 9 空气压缩机排气压力 kPa / 10 空气压缩机容积流量 m³/min / 11 整机质量 kg 1.50 12 最大剪切直径 mm 40 | 400.00 | 购机补贴(非通用类) | 2026-05-27 | 安徽省 | 评阅通过 | 通过
719 | 田间管理机械 | 修剪防护管理机械 | 修剪机 | 电动果树修剪机 | 广西科禾农业机械有限公司 | 电动果树修剪机 | KH03-40A | 电池形式:锂电池 ;电池容量:105.84V·A·h;剪切直径:40mm | 序号 项目 单位 设计值 1 型号名称 / KH03-40A电动果树修剪机 2 结构型式 / 背负式 3 电池型式 / 锂电池 4 电池额定电压 V 25.2 5 电池额定容量 Ah 4.2 6 配套动力额定功率 kW / 7 配套动力额定转速 r/min / 8 空气压缩机型号名称 / / 9 空气压缩机排气压力 kPa / 10 空气压缩机容积流量 m³/min / 11 整机质量 kg 1.95 12 最大剪切直径 mm 40 | 400.00 | 购机补贴(非通用类) | 2026-05-27 | 安徽省 | 评阅通过 | 通过
720 | 田间管理机械 | 修剪防护管理机械 | 修剪机 | 电动果树修剪机 | 广西速技能农业机械有限公司 | 果树修剪机 | SJN-03DJ40B25 | 电池形式:锂电池 ;电池容量:100.8V·A·h;剪切直径:40mm | 锂电池额定电压:25.2V；锂电池容量：4Ah;锂电池组数：1组；充电器数量：1个；最大剪切直径：40mm;锂电池、充电器通过市场监管部门授权检验机构的检测；电动手持式 | 400.00 | 购机补贴(非通用类) | 2025-10-28 | 广西壮族自治区 | 评阅通过 | 通过
721 | 田间管理机械 | 修剪防护管理机械 | 修剪机 | 电动果树修剪机 | 广西速技能农业机械有限公司 | 果树修剪机 | SJN-03DJ40S40 | 电池形式:锂电池 ;电池容量:208V·A·h;剪切直径:40mm | 锂电池容量：208 V·A·h；锂电池数量：1个；最大剪切直径：40mm；配备充电器数量：1个；锂电池、充电器通过市场监管部门授权检验机构的检测；电动背负式 | 400.00 | 购机补贴(非通用类) | 2025-10-28 | 广西壮族自治区 | 评阅通过 | 通过
722 | 田间管理机械 | 修剪防护管理机械 | 修剪机 | 电动果树修剪机 | 台州市金穗农机有限公司 | 电动果树修剪机 | JS03-40 | 电池形式:锂电池 ;电池容量:100V·A·h;剪切直径:40mm | 1 型号名称 / JS03-40电动果树修剪机 2 结构型式 / 手持式 3 电池型式 / 锂电池 4 电池额定电压 v 25 5 电池额定容量 Ah 4.0 6 配套动力额定功率 Kw 1.08 7 配套动力额定转速 r/min 13000 8 空气压缩机型号名称 / / 9 空气压缩机排气压力 KPa / 10 空气压缩机容积流量 m³/min / 11 整机质量 Kg 1.35 12 最大剪切直径 mm 40 | 400.00 | 购机补贴(非通用类) | 2025-09-29 | 浙江省 | 评阅通过 | 通过
723 | 田间管理机械 | 修剪防护管理机械 | 修剪机 | 电动果树修剪机 | 永康市索欣科技有限公司 | 果树修剪机 | YKSX3GXD30B01 | 电池形式:锂电池 ;电池容量:105.8V·A·h;剪切直径:30mm | 结构型式：背负式；电池形式：锂电池；电池额定电压：25.2V；电池额定容量：4.2AH；整机质量：1.8KG；最大剪切直径：30MM。 | 400.00 | 购机补贴(非通用类) | 2026-10-19 | 浙江省 | 评阅通过 | 通过
724 | 田间管理机械 | 修剪防护管理机械 | 修剪机 | 电动果树修剪机 | 永康市索欣科技有限公司 | 果树修剪机 | YKSX3GXD40B01 | 电池形式:锂电池 ;电池容量:105.8V·A·h;剪切直径:40mm | 结构形式：背负式，电压：25.2，容量：4.2AH,整机质量：1.95kg，剪切直径：40mm | 400.00 | 购机补贴(非通用类) | 2026-08-14 | 浙江省 | 评阅通过 | 通过
725 | 田间管理机械 | 修剪防护管理机械 | 修剪机 | 电动果树修剪机 | 永康市索欣科技有限公司 | 果树修剪机 | YKSX3GXD40B02 | 电池形式:锂电池 ;电池容量:210V·A·h;剪切直径:40mm | 结构型式：背负式；电池形式：锂电池；电池额定电压：42V；电池额定容量：5AH；整机质量：2.68KG；最大剪切直径：40MM； | 400.00 | 购机补贴(非通用类) | 2026-10-19 | 浙江省 | 评阅通过 | 通过
726 | 田间管理机械 | 修剪防护管理机械 | 修剪机 | 电动果树修剪机 | 永康市索欣科技有限公司 | 果树修剪机 | YKSX3GXD40B03 | 电池形式:锂电池 ;电池容量:105.8V·A·h;剪切直径:40mm | 结构形式：背负式；电池形式：锂电池；电池额定电压：25.2V；电池额定容量：4.2AH；整机质量：2.0KG；最大剪切直径：40MM； | 400.00 | 购机补贴(非通用类) | 2026-10-19 | 浙江省 | 评阅通过 | 通过
727 | 田间管理机械 | 修剪防护管理机械 | 修剪机 | 电动果树修剪机 | 浙江东桥精密机械有限公司 | 电动果树修剪机 | DQ-03DJ32B25 | 电池形式:锂电池 ;电池容量:100.8V·A·h;剪切直径:32mm | 电池形式：锂电池；锂电池额定电压:25.2V；锂电池容量：4Ah；锂电池组数：1组；充电器数量：1个；最大剪切直径：32mm；锂电池、充电器通过市场监管部门授权检验机构的检测；电动手持式 | 400.00 | 购机补贴(非通用类) | 2026-03-31 | 浙江省 | 评阅通过 | 通过
728 | 田间管理机械 | 修剪防护管理机械 | 修剪机 | 电动果树修剪机 | 浙江东桥精密机械有限公司 | 电动果树修剪机 | DQ-03DJ40B25 | 电池形式:锂电池 ;电池容量:100.8V·A·h;剪切直径:40mm | 电池形式：锂电池；锂电池额定电压:25.2V；锂电池容量：4Ah；锂电池组数：1组；最大剪切直径：40mm；充电器数量：1个；锂电池、充电器通过市场监管部门授权检验机构的检测；电动手持式 | 400.00 | 购机补贴(非通用类) | 2026-03-31 | 浙江省 | 评阅通过 | 通过
729 | 田间管理机械 | 修剪防护管理机械 | 修剪机 | 电动果树修剪机 | 重庆名斯丹科技有限公司 | 电动修枝剪 | 13XJD-40 | 电池形式:锂电池 ;电池容量:200V·A·h;剪切直径:40mm | 电池额定电压：:40V；电池额定容量：5Ah；最大剪切直径：40mm；电池型式：锂电池 | 400.00 | 购机补贴(非通用类) | 2027-01-25 | 重庆市 | 评阅通过 | 通过
730 | 田间管理机械 | 修剪防护管理机械 | 枝条切碎机 | 最大切碎直径50-75mm枝条切碎机 | 浙江嘉瑞机械有限公司 | 枝条切碎机 | 3ZQ-5C | 动力机功率:5.3kW;最大切碎直径:50mm | 结构型式：鼓式；外形尺寸：1640×620×1220mm；配套动力（功率）：5.3（柴油机C）。 | 1500.00 | 购机补贴(非通用类) | 2027-04-13 | 浙江省 | 评阅通过 | 通过
731 | 田间管理机械 | 修剪防护管理机械 | 枝条切碎机 | 最大切碎直径50-75mm枝条切碎机 | 重庆汇田机械制造有限公司 | 枝条切碎机 | 3ZQ-5QB | 动力机功率:4.8kW;最大切碎直径:50mm | 结构型式（盘式、鼓式）：鼓式、最大切碎直径50mm、切碎长度≤30mm、外形尺寸（长×宽×高）1785mm×655mm×1100mm、喂入口宽度465mm、主轴转速2930r/min、导辊（盘）直径186mm、刀片（锤片）数量：2、配套动力（功率）4.8KW | 1494.00 | 购机补贴(非通用类) | 2025-12-27 | 重庆市 | 评阅通过 | 通过
732 | 田间管理机械 | 修剪防护管理机械 | 枝条切碎机 | 最大切碎直径75mm及以上枝条切碎机 | 常州丰凯农业装备科技有限公司 | 枝条切碎机 | 3ZQ-10Q | 动力机功率:8.5kW;最大切碎直径:100 mm | 结构型式：鼓式， 外形尺寸：1300*650*1345(mm), 喂入口尺寸：上边沿400(mm),下边沿450(mm), 主轴转速≥2500(r/min),刀辊尺寸：235（mm）,刀片数量：2（个），配套动力（功率）：8.5（KW），最大切碎直径≤100（mm) | 2000.00 | 购机补贴(非通用类) | 2026-12-29 | 江苏省 | 评阅通过 | 通过
733 | 田间管理机械 | 修剪防护管理机械 | 枝条切碎机 | 最大切碎直径75mm及以上枝条切碎机 | 浙江嘉瑞机械有限公司 | 枝条切碎机 | 3ZQ-10D | 动力机功率:8.5kW;最大切碎直径:100mm | 结构型式：鼓式；外形尺寸：2000×765×1700mm；配套动力（功率）：8.5（电动机D）；最大切碎直径：100mm。 | 2000.00 | 购机补贴(非通用类) | 2027-04-13 | 浙江省 | 评阅通过 | 通过
734 | 田间管理机械 | 修剪防护管理机械 | 枝条切碎机 | 最大切碎直径75mm及以上枝条切碎机 | 浙江嘉瑞机械有限公司 | 枝条切碎机 | 3ZQ-10Q | 动力机功率:8.5kW;最大切碎直径:100mm | 结构型式：鼓式；外形尺寸：2000×765×1700mm；配套动力（功率）：8.5（汽油机Q）；最大切碎直径：100mm。 | 2000.00 | 购机补贴(非通用类) | 2027-04-13 | 浙江省 | 评阅通过 | 通过
735 | 田间管理机械 | 修剪防护管理机械 | 枝条切碎机 | 最大切碎直径75mm及以上枝条切碎机 | 浙江嘉瑞机械有限公司 | 枝条切碎机 | 3ZQ-12C | 动力机功率:7.5kW;最大切碎直径:120mm | 结构型式：鼓式；外形尺寸：2000×765×1700mm；配套动力（功率）：7.5（柴油机C）；最大切碎直径：120mm。 | 2000.00 | 购机补贴(非通用类) | 2027-04-13 | 浙江省 | 评阅通过 | 通过
736 | 田间管理机械 | 修剪防护管理机械 | 枝条切碎机 | 最大切碎直径75mm及以上枝条切碎机 | 重庆工博之星农业机械有限公司 | 枝条切碎机 | 3ZQ-10Q | 动力机功率:8.0kW;最大切碎直径:100mm | 结构型式：鼓式；外形尺寸（长×宽×高）：1550×750×1600mm；喂入口宽度：295mm；主轴转速：2500r/min；刀辊（盘）直径：235mm；刀片（锤片）数量：2个；配套动力（功率）：8.0（Q）kW；最大切碎直径：100mm | 2000.00 | 购机补贴(非通用类) | 2026-11-18 | 安徽省 | 评阅通过 | 通过
737 | 田间管理机械 | 修剪防护管理机械 | 枝条切碎机 | 最大切碎直径75mm及以上枝条切碎机 | 重庆汇田机械制造有限公司 | 枝条切碎机 | 3ZQ-10T | 动力机功率:29.42kW;最大切碎直径:100mm | 结构型式（盘式、鼓式）/鼓式、最大切碎直径100mm、切碎长度≤30mm、外形尺寸（长×宽×高）1090mm×410mm×1000mm、喂入口宽度275mm、主轴转速2400r/min、导辊（盘）直径234mm、刀片（锤片）数量/2、配套动力（功率）29.42KW | 2000.00 | 购机补贴(非通用类) | 2025-12-27 | 重庆市 | 评阅通过 | 通过
738 | 田间管理机械 | 修剪防护管理机械 | 枝条切碎机 | 最大切碎直径75mm及以上枝条切碎机 | 重庆汇田机械制造有限公司 | 枝条切碎机 | 3ZQ-8Q | 动力机功率:8.5kW;最大切碎直径:80mm | 结构型式（盘式、鼓式）：鼓式、最大切碎直径80mm、切碎长度≤30mm、外形尺寸（长×宽×高）1350mm×800mm×1440mm、喂入口宽度490mm、主轴转速2300r/min、导辊（盘）直径248mm、刀片（锤片）数量：2、配套动力（功率）8.5KW | 2000.00 | 购机补贴(非通用类) | 2026-02-01 | 重庆市 | 评阅通过 | 通过
739 | 田间管理机械 | 修剪防护管理机械 | 农用升降作业平台 | 举升负载量200kg及以上自走式果园作业平台 | 宿迁骏隆机械设备有限公司 | 果园作业平台 | 3ZGDQ-300 | 型式:自走式 ;配套功率:5.2kW;升降机构:剪叉式 ;举升负载量:220kg | 型号名称：3ZGDQ-300型果园作业平台；结构型式：自走式；驱动型式：履带式；升降机构类型：液压剪叉式；转向型式：差速转向；配套动力型式：汽油机；配套动力：5.2kW；整机外形尺寸（长×宽×高）：1980×680×1800mm；工作台最大尺寸（长×宽）：1150×600mm；额定载荷：300kg；举升负载量：220kg；升降高度范围：700～1880mm；最小离地间隙：130mm；履带宽度：150mm；轮距/轨距：500mm；平台升降速度：上升45mm/s，下降50 mm/s；最大沉降量：≤10mm；行走速度范围：高速挡0.35m/s，低速挡0.10 m/s | 5000.00 | 购机补贴(非通用类) | 2026-11-18 | 江苏省 | 评阅通过 | 通过
740 | 收获机械 | 粮食作物收获机械 | 谷物联合收割机 | 0.6-1kg/s自走履带式谷物联合收割机（全喂入），包含1-1.5kg/s自走履带式水稻联合收割机（全喂入） | 南充富牌农机有限公司 | 小型联合收割机 | 4LZ-0.6-F | 型式:全喂入、自走履带式;水稻机喂入量:/kg/s;喂入量:0.6kg/s | 结构型式：履带自走式，额定喂入量：0. 6kg/s，喂入方式：全喂入，割幅：1.2m；外形尺寸（工作状态，长×宽×高)mm：2680×1410×1600；整机质量（kg）：600；割刀型式 ：Ⅲ型往复式；拨禾轮型式：偏心弹齿式；脱粒滚筒型式：钉齿式；凹板筛型式：编织筛式；变速箱类型：有级式、有倒档；驱动方式：履带式；制动器型式：牙嵌式；平均接地压力：8kPa；卸粮方式：人工；履带规格（节距mm×节数×宽mm）：90×40×350；履带轨距（mm）：600；配套动力型号：KD192FB柴油机；制造商：常州科普动力机械有限公司；标定功率(kW)：7.5；标定转速（r/min）：3600；启动方式：电启动；排放标准：第Ⅲ阶段。 | 7500.00 | 购机补贴(通用类) | 2025-06-11 | 四川省 | 评阅通过 | 通过
741 | 收获机械 | 粮食作物收获机械 | 谷物联合收割机 | 0.6-1kg/s自走履带式谷物联合收割机（全喂入），包含1-1.5kg/s自走履带式水稻联合收割机（全喂入） | 四川刚毅科技集团有限公司 | 微型谷物联合收割机 | 4L-0.6 | 型式:全喂入、自走履带式;水稻机喂入量:/kg/s;喂入量:0.6kg/s | 型号名称：4L-0.6型微型谷物联合收割机（全喂入）；结构型式：履带式，手扶步进式；工作状态外形尺寸（长*宽*高）（mm）2750*1350*1310；整机质量：440kg；额定喂入量：0.6kg/s;配套内燃机生产企业：常州科普动力股份有限公司；配套内燃机型号名称：KD192FB;配套内燃机结构型式：立式；配套内燃机标定功率：7.5kw；配套内燃机标定转速：3600r/min；配套内燃机冷却方式：强制风冷；配套内燃机起动方式：手启动+电启动；配套内燃机燃油种类：柴油；排放阶段：国三。 结构型式：全喂入；外形尺寸（工作状态，长×宽×高)mm：2750×1350×1310；结构质量（kg）：440；割台宽度（全喂入）：1060mm；割刀型式 ：标Ⅱ型；拨禾轮型式：偏心弹齿式；脱粒机构布置方式（全喂入）：轴流式、钉齿；凹板筛型式：栅格式；中间输送装置型式：链耙式；变速箱类型：有级式、有倒档；行走离合器型式：张紧轮式；制动器型式：摩擦片式；驾驶室类型：无。卸粮方式：人工；履带规格（节距mm×节数×宽mm）：72×31×255；履带轨距（mm）：620； | 7500.00 | 购机补贴(通用类) | 2025-08-03 | 四川省 | 评阅通过 | 通过
742 | 收获机械 | 粮食作物收获机械 | 谷物联合收割机 | 0.6-1kg/s自走履带式谷物联合收割机（全喂入），包含1-1.5kg/s自走履带式水稻联合收割机（全喂入） | 四川刚毅科技集团有限公司 | 谷物联合收割机 | 4L-0.6A | 型式:全喂入、自走履带式;水稻机喂入量:/kg/s;喂入量:0.6kg/s | 型号：4L-0.6A型谷物联合收割机；结构型式：全喂入自走履带式；额定喂入量：0.6kg/s；结构型式：全喂入；外形尺寸（工作状态，长×宽×高)mm：2720×1300×1310；结构质量（kg）：440；割台宽度（全喂入）：1060mm；割刀型式 ：标II型 ；拨禾轮型式：偏心弹齿式；脱粒机构布置方式（全喂入）：横向；凹板筛型式：栅格式；变速箱类型：机械有级变速；制动器型式：摩擦片式；卸粮方式：人工；履带规格（节距mm×节数×宽mm）：72×31/35×255；履带轨距（mm）：620； 发动机型号，KM195FD。发动机制造企业：无锡华源凯马发动机有限公司；发动机功率，7.5KW，发动机转速，3600r/min。燃油种类，柴油。发放阶段，国三； 发动机型号：KD192FB；发动机制造企业：常州科普动力机械有限公司；发动机功率：7.5kw; 标定转速：3600r/min；燃油种类：柴油；发放阶段：国三。 | 7500.00 | 购机补贴(通用类) | 2023-12-31 | 四川省 | 评阅通过 | 通过
743 | 收获机械 | 粮食作物收获机械 | 谷物联合收割机 | 0.6-1kg/s自走履带式谷物联合收割机（全喂入），包含1-1.5kg/s自走履带式水稻联合收割机（全喂入） | 四川刚毅科技集团有限公司 | 微型谷物联合收割机 | 4L-0.6B | 型式:全喂入、自走履带式;水稻机喂入量:/kg/s;喂入量:0.6kg/s | 型号名称：4L-0.6B型微型谷物联合收割机（全喂入）；结构型式：履带式，乘坐式；工作状态外形尺寸（长*宽*高）（mm）3150*1460*1330；整机质量：600kg；额定喂入量：0.6kg/s;配套内燃机生产企业：常州科普动力股份有限公司；配套内燃机型号名称：KD192FB;配套内燃机结构型式：立式；配套内燃机标定功率：7.5kw；配套内燃机标定转速：3600r/min；配套内燃机冷却方式：强制风冷；配套内燃机起动方式：手启动+电启动；配套内燃机燃油种类：柴油；排放阶段：国三。 结构型式：全喂入；外形尺寸（工作状态，长×宽×高)mm：3150×1460×1330；结构质量（kg）：600；割台宽度（全喂入）：1060mm；割刀型式 ：标Ⅱ型；拨禾轮型式：偏心弹齿式；脱粒机构布置方式（全喂入）：轴流式、钉齿；凹板筛型式：栅格式；中间输送装置型式：链耙式；变速箱类型：有级式、有倒档；行走离合器型式：张紧轮式；制动器型式：湿式摩擦片式；驾驶室类型：无。卸粮方式：人工；履带规格（节距mm×节数×宽mm）：72×35×255；履带轨距（mm）：620； | 7500.00 | 购机补贴(通用类) | 2025-08-03 | 四川省 | 评阅通过 | 通过
744 | 收获机械 | 粮食作物收获机械 | 谷物联合收割机 | 0.6-1kg/s自走履带式谷物联合收割机（全喂入），包含1-1.5kg/s自走履带式水稻联合收割机（全喂入） | 重庆坚而美科技有限公司 | 小型收割机 | 4LZ-1.0A | 型式:全喂入、自走履带式;水稻机喂入量:1.0kg/s;喂入量:/kg/s | 1、规格型号:4LZ-1.0A；2、1kg/s≤水稻联合收割机喂入量<1.5kg/s；3、结构形式:自走履带式；4、喂入方式：全喂入；5、外形尺寸(长×宽×高):3100mm×1500mm×1650mm；6、标定功率:7.5KW；7、标定转速:3600r/min；8、冷却方式:风冷；9、缸数:单缸；10、燃油种类:柴油；11、升降方式:机动液压；12、搅龙形式:螺旋伸缩扒指式；13、风扇型式:离心式；14、结构质量:495kg | 7500.00 | 购机补贴(通用类) | 2025-08-05 | 重庆市 | 评阅通过 | 通过
745 | 收获机械 | 粮食作物收获机械 | 谷物联合收割机 | 0.6-1kg/s自走履带式谷物联合收割机（全喂入），包含1-1.5kg/s自走履带式水稻联合收割机（全喂入） | 重庆坚而美科技有限公司 | 小型收割机 | 4LZ-1.0C | 型式:全喂入、自走履带式;水稻机喂入量:1.0kg/s;喂入量:/kg/s | 4LZ-1.0C小型收割机结构型式全履带乘坐式，整机长3000mm*宽1500mm*高1650mm，割台宽度1100mm，有快档、慢档、空挡、倒挡4个档位。 | 7500.00 | 购机补贴(通用类) | 2025-08-05 | 重庆市 | 评阅通过 | 通过
746 | 收获机械 | 粮食作物收获机械 | 谷物联合收割机 | 0.6-1kg/s自走履带式谷物联合收割机（全喂入），包含1-1.5kg/s自走履带式水稻联合收割机（全喂入） | 重庆鑫源农机股份有限公司 | 小型收割机 | 4LZ-0.6L | 型式:全喂入、自走履带式;水稻机喂入量:/kg/s;喂入量:0.6kg/s | 构型式：自走履带式、全喂入；整机额定喂入量kg/s：0.6；工作状态外形尺寸（长×宽×高）mm：2420×1140×1550；整机质量kg：350；割台工作宽度mm：930；最小离地间隙mm：200；档位：快档、慢档、空档、倒档、（主变速）快档、空档、慢档（副变速）；作业速度m/s：0.5~0.9；作业小时生产率hm²/h：≥0.06；燃油消耗量kg/hm²：≤30；配套动力结构型式：单缸、四冲程、OHV、气缸中心线斜置25º、水平轴；标定功率kW：7.5；标定转速r/min：3600；冷却方式：风冷；缸数：1；起动方式：电启动；燃油种类：汽油；割台型式：扶指式；升降方式：机动液压；割刀型式：上割刀：Ⅵ型；下割刀：Ⅵ型；总成数量：2；搅龙型式：螺旋式；转速r/min：336；与底板间隙：8；扶禾器拨指安装角度（º）：90；拨指长度mm：130；拨指节距mm：180；扶禾链回转方式：斜面回转；扶禾链速度m/s：0.7；分扶器：有；中间输送装置型式：无；脱粒装置型式滚筒：杆齿轴流式；尺寸（外径×长度）mm：360×740；齿高mm：70；齿数：32；转速r/min：1235；凹板筛型式：栅格式；出谷装置风扇型式：离心式；直径mm：225；转速r/min：2813；数量：1；籽粒输送器类型：刮板式；接粮方式：人工装袋接粮；行走装置履带型式：半履带式；履带规格（节距×节数×宽）：72mm×32节×250mm；履带轨距mm：540；变速箱类型：有级式、有倒档；行走离合器型式：张紧轮式；工作离合器型式：张紧轮式；操作方式：坐骑式；转向方式：液压转向。 | 7500.00 | 购机补贴(通用类) | 2022-12-31 | 重庆市 | 评阅通过 | 通过
747 | 收获机械 | 粮食作物收获机械 | 谷物联合收割机 | 0.6-1kg/s自走履带式谷物联合收割机（全喂入），包含1-1.5kg/s自走履带式水稻联合收割机（全喂入） | 重庆鑫源农机股份有限公司 | 小型收割机 | 4LZ-1.1LA | 型式:全喂入、自走履带式;水稻机喂入量:1.1kg/s;喂入量:/kg/s | 结构型式 ：履带乘坐式；工作状态外形尺寸（长×宽×高）mm：3300×1500×1550；整机质量kg：630；割台工作宽度mm：1140；最小离地间隙mm：200；平均接地压力kPa：8.4；额定喂入量kg/s： 1.1；档位：前进档、后退档、行走档、快收档、空档、慢收档；作业速度m/s：0.4~1.2；作业小时生产率hm²/h：≥0.06；燃油消耗量kg/hm²：≤35；配套内燃机结构型式：立式、单缸、四冲程；配套内燃机标定功率kW：7.5；配套内燃机标定转速r/min：3600；配套内燃机冷却方式：风冷；配套内燃机缸数：1；配套内燃机起动方式：电启动；配套内燃机燃油种类：柴油；割台型式：卧式；割台升降方式：机动液压；割刀型式：Ⅱ型切割器；割刀总成数量：2；搅龙型式：螺旋伸缩扒指式；搅龙转速r/min：200；搅龙与底板间隙mm：15；拨禾轮型式；偏心弹齿式；拨禾轮直径mm：730；拨禾轮转速r/min：40；拨禾轮板数：4；分扶器：有；中间输送装置型式：链耙式；脱粒滚筒型式：轴流式、杆齿；脱离滚筒尺寸（外径×长度）mm：390×890；脱离滚筒齿高mm：75；脱离滚筒齿数：52；脱离滚筒转速r/min：1100；凹板筛型式：栅格式；风扇型式：离心式；风扇直径mm：225；风扇转速r/min：3600；风扇数量：1；籽粒输送器类型：刮板式；接粮方式：人工装袋接粮；履带型式：全履带式；履带规格（节距×节数×宽）：79mm×41节×360mm；履带轨距mm：690；变速箱类型：有级式、有倒档；行走离合器型式：张紧轮式；制动器型式：机械摩擦片式；工作离合器型式：张紧轮式；转向方式：机械摩擦片式。 | 7500.00 | 购机补贴(通用类) | 2027-04-01 | 重庆市 | 评阅通过 | 通过
748 | 收获机械 | 粮食作物收获机械 | 谷物联合收割机 | 0.6-1kg/s自走履带式谷物联合收割机（全喂入），包含1-1.5kg/s自走履带式水稻联合收割机（全喂入） | 重庆瑜欣平瑞电子股份有限公司 | 小型收割机 | 4LZ-0.7 | 型式:全喂入、自走履带式;水稻机喂入量:/kg/s;喂入量:0.7kg/s | 型号名称：4LZ-0.7小型收割机 结构型式：全喂入、自走履带式、乘坐式 工作状态外形尺寸(长×宽×高)：2740×1320×1600mm 整机质量：580kg 割台工作宽度：1100mm 最小离地间隙：200mm 平均接地压力：9.5kPa 额定喂入量：0.7kg/s 档位：主变速（快、慢、空、倒）副变速（快、慢） 作业速度：0.4～1.0m/s 作业小时生产率：≥0.06hm2/h 燃油消耗量：≤35kg/hm2 配套内燃机结构型式：立式、单缸、四冲程、风冷、直喷式 配套内燃机标定功率：7.5kW 配套内燃机标定转速：3600r/min 配套内燃机冷却方式：风冷 配套内燃机缸数：1 配套内燃机起动方式：电起动 配套内燃机燃油种类：柴油 割台型式：卧式 割台升降方式：机动液压 割刀型式：Ⅵ型切割器 割刀总成数量：1 搅龙型式：螺旋固定扒指式 搅龙转速：208r/min 项目：设计值单位 搅龙与底板间隙：15mm 拨禾轮型式：偏心弹齿式 拨禾轮直径：620mm 拨禾轮转速：58r/min 拨禾轮板数：4 分禾器：有 中间输送装置型式：无 脱离滚筒型式：轴流、杆齿 脱离滚筒尺寸（外径×长度）：400×880mm 脱离滚筒齿高：70mm 脱离滚筒齿数：48 脱离滚筒转速：833r/min 凹板筛型式：栅格式 风扇型式：离心式 风扇直径：240mm 风扇转速：1950r/min 风扇数量：1 籽粒输送器类型：螺旋式 接粮方式：人工装袋接粮 履带型式：全履带式 履带规格（节距×节数×宽）：66mm×48节×300mm 履带轨距：588mm 变速箱类型：有级式、有倒档 行走离合器型式：张紧轮式 制动器型式：摩擦片式 工作离合器型式：张紧轮式 转向方式：牙嵌离合转向 | 7500.00 | 购机补贴(通用类) | 2026-07-07 | 重庆市 | 评阅通过 | 通过
749 | 收获机械 | 粮食作物收获机械 | 谷物联合收割机 | 1-1.5kg/s自走履带式谷物联合收割机（全喂入），包含1.5-2.1kg/s自走履带式水稻联合收割机（全喂入） | 成都金川田农机制造有限公司 | 小型收割机 | 4LZ-1.2 | 型式:全喂入、自走履带式;水稻机喂入量:/kg/s;喂入量:1.2kg/s | 结构型式:全喂入;外形尺寸(工作状态,长×宽×高)mm:3600×1570×2200;结构质量(kg):1180;割台宽度(全喂入):1200mm;割刀型式:往复式;拨禾轮型式:偏心弹齿式;脱粒机构布置方式(全喂入):横向;凹板筛型式:栅格式;复脱器型式:吸风式;变速箱类型:有级式、有倒档;驱动方式:后驱;制动器型式:摩擦片式;驱动桥型式:/ | 9100.00 | 购机补贴(通用类) | 2025-08-31 | 四川省 | 评阅通过 | 通过
750 | 收获机械 | 粮食作物收获机械 | 谷物联合收割机 | 1-1.5kg/s自走履带式谷物联合收割机（全喂入），包含1.5-2.1kg/s自走履带式水稻联合收割机（全喂入） | 四川刚毅科技集团有限公司 | 微型谷物联合收割机 | 4L-1.2 | 型式:全喂入、自走履带式;水稻机喂入量:/kg/s;喂入量:1.2kg/s | 型号名称：4L-1.2型微型谷物联合收割机（全喂入）；结构型式：履带式，乘坐式；工作状态外形尺寸（长*宽*高）（mm）3320*1600*1370；整机质量：630kg；额定喂入量：1.2kg/s;配套内燃机生产企业：隆鑫通用动力股份有限公司；配套内燃机型号名称：LC2V80FD;配套内燃机结构型式：立式；配套内燃机标定功率：18kw；配套内燃机标定转速：3600r/min；配套内燃机冷却方式：强制风冷；配套内燃机起动方式：电启动；配套内燃机燃油种类：汽油。 结构型式：全喂入；外形尺寸（工作状态，长×宽×高)mm：3320×1600×1370；结构质量（kg）：630；割台宽度（全喂入）：1300m；割刀型式 标Ⅱ型；拨禾轮型式：偏心弹齿式；脱粒机构布置方式（全喂入）：轴流式、钉齿；凹板筛型式：栅格式；中间输送装置型式：链耙式；变速箱类型：有级式、有倒档；行走离合器型式：张紧轮式；制动器型式：湿式摩擦片式；驾驶室类型：无。卸粮方式：人工；履带规格（节距mm×节数×宽mm）：66×48×400；履带轨距（mm）：750； | 9100.00 | 购机补贴(通用类) | 2025-08-03 | 四川省 | 评阅通过 | 通过
751 | 收获机械 | 粮食作物收获机械 | 谷物联合收割机 | 1-1.5kg/s自走履带式谷物联合收割机（全喂入），包含1.5-2.1kg/s自走履带式水稻联合收割机（全喂入） | 现：湖南湘源金穗智能装备有限公司（原：双峰县湘源金穗收割机制造有限公司） | 全喂入稻麦联合收割机 | 4LZ-1.0A | 型式:全喂入、自走履带式;水稻机喂入量:/kg/s;喂入量:1.0kg/s | 结构型式：全喂入履带自走式；外型尺寸：3320*1510*2420mm；整机质量：1000kg；割台宽度：1200mm；喂入量：1.0kg/s；割刀型式：标Ⅱ型；割台搅拢型式：螺旋推运式；拔禾轮型式：偏心弹齿式；拔禾轮半径：380mm；脱粒滚筒形式：横向钉齿轴流式；风扇形式：混流式；履带：90mm节距*36节*280mm宽；轨距：650mm；变速箱类型：机械变速（3+1）*2；配套动力：常发CF25M，功率16.4kw ，转速2300r/min；配套动力：常发CF25-3,功率：16.4KW,转速2300r/min;常发：CF25M-3,功率：16.4KW,转速：2300r/min;常柴EH24，功率15.5kw ，转速2200r/min；制动器型式：内置湿式摩擦片；接粮方式：人工接粮。 | 9100.00 | 购机补贴(通用类) | 2022-12-31 | 湖南省 | 评阅通过 | 通过
752 | 收获机械 | 粮食作物收获机械 | 谷物联合收割机 | 1-1.5kg/s自走履带式谷物联合收割机（全喂入），包含1.5-2.1kg/s自走履带式水稻联合收割机（全喂入） | 重庆瑜欣平瑞电子股份有限公司 | 小型收割机 | 4LZ-1.0A | 型式:全喂入、自走履带式;水稻机喂入量:/kg/s;喂入量:1.0kg/s | 型号名称：4LZ-1.0A小型收割机 结构型式：全喂入、自走履带式、乘坐式 工作状态外形尺寸(长×宽×高)：2740×1320×1600mm 整机质量：580（含试验人员体重70kg）kg 割台工作宽度：1100mm 最小离地间隙：200mm 平均接地压力：9.5kPa 额定喂入量：1kg/s 档位：主变速（快、慢、空、倒）副变速（快、慢） 作业速度：0.4～1.0m/s 作业小时生产率：≥0.06hm2/h 燃油消耗量：≤35kg/hm2 配套内燃机生产企业：中国常柴股份有限公司 配套内燃机型号名称：192FA柴油机 配套内燃机结构型式：立式、单缸、四冲程、风冷、直喷式 配套内燃机标定功率：8.2kW 配套内燃机标定转速：3600r/min 配套内燃机冷却方式：风冷 配套内燃机缸数：1 配套内燃机起动方式：电起动 配套内燃机燃油种类：柴油 割台型式：卧式 割台升降方式：机动液压 割刀型式：Ⅵ型切割器 割刀总成数量：1 搅龙型式：螺旋固定扒指式 搅龙转速：208r/min 搅龙与底板间隙：15mm 拨禾轮型式：偏心弹齿式 拨禾轮直径：620mm 拨禾轮转速：58r/min 拨禾轮板数：4 分禾器：有 中间输送装置型式：无 脱离滚筒型式：轴流、杆齿 脱离滚筒尺寸（外径×长度）：400×880mm 脱离滚筒齿高：70mm 脱离滚筒齿数：48 脱离滚筒转速：833r/min 凹板筛型式：栅格式 风扇型式：离心式 风扇直径：240mm 风扇转速：1950r/min 风扇数量：1 籽粒输送器类型：螺旋式 接粮方式：人工装袋接粮 履带型式：全履带式 履带规格（节距×节数×宽）：66mm×48节×300mm 履带轨距：588mm 变速箱类型：有级式、有倒档 行走离合器型式：张紧轮式 制动器型式：摩擦片式 工作离合器型式：张紧轮式 转向方式：牙嵌离合转向 | 9100.00 | 购机补贴(通用类) | 2026-07-07 | 重庆市 | 评阅通过 | 通过
753 | 收获机械 | 粮食作物收获机械 | 谷物联合收割机 | 3-4kg/s自走履带式谷物联合收割机（全喂入），包含4kg/s及以上自走履带式水稻联合收割机（全喂入） | 洋马农机（中国）有限公司 | 全喂入稻麦联合收割机 | 4LZ-3.0A | 水稻机喂入量:/kg/s;喂入方式:全喂入、茎秆切碎器、自走履带式;喂入量:3.0kg/s | 型号名称 ： 4LZ-3.0A型全喂入稻麦联合收割机 结构型式 ： 全喂入履带自走式 配套发动机生产企业 ： 洋马发动机（山东）有限公司 配套发动机牌号型号 ： 4TNV98T-ZCNRCC 配套发动机结构型式 ： 4缸、水冷、单列、立式、4冲程 配套发动机气缸数量 缸 4 配套发动机标定功率 kW 62.5 配套发动机标定转速 r/min 2500 整机外形尺寸 (长×宽×高) mm 5115×2370×2800 整机质量 kg 3255 割台工作幅宽 mm 2060 最小离地间隙 mm 277 割刀型式 ： Ⅱ型 喂入量 kg/s 3 作业挡位 ： 2 作业速度 km/h 低速：0～3.42/标准：0～5.58 作业小时生产率 hm2/h 0.22～0.56 单位作业量燃油消耗量 kg/hm2 12～24 割台搅龙型式 ： 螺旋式 履带接地压力 kPa 19.2 拨禾轮型式 ： 偏心弹齿式 拨禾轮直径 mm φ900、φ940 拨禾轮板数 个 5 脱粒机构布置方式 ： 纵轴流式 脱粒滚筒数量 个 1 主脱粒滚筒型式 ： 钉齿式 副脱粒滚筒型式 ： / 主脱粒滚筒外形尺寸(外径×长度) mm φ640×1850 副脱粒滚筒外形尺寸(外径×长度) mm / 凹板筛型式 ： 栅格式 复脱方式 ： / 风扇型式 ： 离心叶片式 风扇直径 mm φ375(主)+φ180（二次）+φ156（前） 风扇数量 个 3 履带节距×节数×宽度 ： 90mm×51节×500mm 履带轨距 mm 1185 驱动方式 ： / 制动器型式（前、后） ： 干式摩擦式 变速机构型式 ： 机械变速+液压无级变速 驱动型式（前、后） ： / 导向轮轮胎规格 ： / 驱动轮轮胎规格 ： / 导向轮轮距 mm / 驱动轮轮距 mm / 轴距 mm / 驾驶室类型 ： 无驾驶室 茎秆切碎器型式 ： / 卸粮方式 ： 机械自动卸粮 打（压）捆机构型式 ： / 打（压）捆机构数量 个 / 打（压）捆机构打结器型式 ： / 打（压）捆机构打结器数量 个 / | 28000.00 | 购机补贴(通用类) | 2026-12-30 | 江苏省 | 评阅通过 | 通过
754 | 收获机械 | 粮食作物收获机械 | 谷物联合收割机 | 4kg/s及以上自走履带式谷物联合收割机（全喂入） | 德阳市金兴农机制造有限责任公司 | 谷物联合收割机 | 4LZ-4.5Z | 型式:全喂入、茎秆切碎器、自走履带式;喂入量:4.5kg/s | 型号名称：4LZ-4.5Z谷物联合收割机；结构型式：全喂入履带自走式;配套发动机生产企业：浙江新柴股份有限公司;配套发动机牌号型号：4D32RT30/1004、4D35ZT32/1004;配套发动机结构型式：直列、水冷、四冲程、直喷;配套发动机气缸数量（缸）: 4;配套发动机标定功率kw:73.5;配套发动机标定转速r/min:2400;整机外形尺寸（长×宽×高） mm： 5180×2585×2720;整机质量kg:3420;割台工作幅宽mm:2140;最小离地间隙mm:384;割刀型式:Ⅱ型;喂入量kg/s:4.5;作业挡位:Ⅰ挡、Ⅱ挡、Ⅲ挡;作业速度km/h: 2～7;作业小时生产率hm²/h：0.27～0.54;单位作业量燃油消耗量kg/hm² ≤28;割台搅龙型式：螺旋叶片+偏心伸缩杆;履带接地压力kPa:23.6;拨禾轮型式:偏心拨齿式或偏心弹齿式;拨禾轮直径mm:φ944;拨禾轮板数个: 5;脱粒机构布置方式：纵向；脱粒滚筒数量个:1;主脱粒滚筒型式：钉齿轴流式；主脱粒滚筒外形尺寸（外径×长）mm:φ626×2000;凹板筛型式：栅格式;复脱方式：板齿风叶式;风扇型式：离心式;风扇直径mm:φ395;风扇数量个: 1;履带节距×节数×宽度：90 mm×54节×500 mm;履带轨距 mm: 1250;制动器型式（前、后）：湿式摩擦片式;变速机构型式：机械变速箱+（HST）液压无级变速器;驱动型式（前、后）：液压驱动;驾驶室类型：无驾驶室;茎秆切碎器型式：刀片式（选装）;卸粮方式：机械自动卸粮 | 31300.00 | 购机补贴(通用类) | 2027-12-31 | 四川省 | 评阅通过 | 通过
755 | 收获机械 | 粮食作物收获机械 | 谷物联合收割机 | 4kg/s及以上自走履带式谷物联合收割机（全喂入） | 德阳市金兴农机制造有限责任公司 | 谷物联合收割机 | 4LZ-5.0S | 型式:全喂入、茎秆切碎器、自走履带式;喂入量:5.0kg/s | 型号名称：4LZ-5.0S谷物联合收割机;结构型式：全喂入履带自走式;配套发动机生产企业：安徽全柴动力股份有限公司;配套发动机牌号型号：4C6-100U32;配套发动机结构型式：直列、水冷、四冲程、直喷;配套发动机气缸数量（缸）:4;配套发动机标定功率kW:74;配套发动机标定转速r/min:2400;整机外形尺寸 (长×宽×高) mm: 4780×2490×2910;整机质量kg:3085;割台工作幅宽mm:2300;最小离地间隙mm:245;割刀型式:Ⅱ型;喂入量kg/s:5;作业挡位：无级变速+副变速三档;作业速度km/h:0.25～8.5;作业小时生产率hm²/h :0.05～0.96;单位作业量燃油消耗量kg/hm²≤28;割台搅龙型式：螺旋叶片+偏心伸缩杆;履带接地压力kPa≤24;拨禾轮型式：偏心拨齿式;拨禾轮直径mm:φ944;拨禾轮板数个:5;脱粒机构布置方式：横向轴流双滚筒式;脱粒滚筒数量个:2;主脱粒滚筒型式：钉齿式;副脱粒滚筒型式：钉齿式;主脱粒滚筒外形尺寸(外径×长度)mm:φ540×1290;副脱粒滚筒外形尺寸(外径×长度)mm:φ540×650;凹板筛型式：栅格筛;复脱方式：板齿风叶式;风扇型式：离心式;风扇直径mm:φ325;风扇数量个:2;履带节距×节数×宽度：90 mm×51节×450 mm;履带轨距mm:1150;制动器型式（前、后）：湿式摩擦片式;变速机构型式：液压无级变速（HST）+机械变速器;驱动桥型式（前、后）：液压驱动;驾驶室类型：无驾驶室;茎秆切碎器型式：刀片式（选装）;卸粮方式：机械自动卸粮 | 31300.00 | 购机补贴(通用类) | 2026-12-29 | 四川省 | 评阅通过 | 通过
756 | 收获机械 | 粮食作物收获机械 | 谷物联合收割机 | 4kg/s及以上自走履带式谷物联合收割机（全喂入） | 德阳市金兴农机制造有限责任公司 | 谷物联合收割机 | 4LZ-6.0Z | 型式:全喂入、茎秆切碎器、自走履带式;喂入量:6.0kg/s | 型号名称：4LZ-6.0Z型谷物联合收割机;结构型式：全喂入履带自走式;配套发动机生产企业：浙江新柴股份有限公司;配套发动机牌号型号：4D35RT30/1256;配套发动机结构型式：直列、水冷、四冲程;配套发动机气缸数量（缸）：4;配套发动机标定功率kW：92;配套发动机标定转速 r/min:2600;整机外形尺寸 (长×宽×高)mm:5465×2520×3100;整机质量kg:3655;割台工作幅宽mm:2205;最小离地间隙mm:320;割刀型式:Ⅱ型;喂入量kg/s:6;作业挡位：无级变速+副变速三档;作业速度km/h:0.9～7.2;作业小时生产率hm²/h:0.27～1.1;单位作业量燃油消耗量kg/hm²≤28;割台搅龙型式：螺旋叶片+偏心伸缩杆;履带接地压力kPa≤24;拨禾轮型式：偏心拨齿式或偏心弹齿式;拨禾轮直径mm:φ944;拨禾轮板数个:5;脱粒机构布置方式：纵向（轴流式）;脱粒滚筒数量个:1;主脱粒滚筒型式：轴流钉齿式;主脱粒滚筒外形尺寸(外径×长度) mm:φ626×2200;凹板筛型式：栅格式;复脱方式：板齿风叶式;风扇型式：离心式;风扇直径mm:φ395;风扇数量个:1;履带节距×节数×宽度：90mm×54节×500 mm;履带轨距mm:1250;制动器型式（前、后）:湿式摩擦片式;变速机构型式：液压无级变速（HST）+机械变速器;驱动桥型式（前、后）:液压驱动;驾驶室类型：无驾驶室;茎秆切碎器型式：刀片式（选装）;卸粮方式：机械自动卸粮 | 31300.00 | 购机补贴(通用类) | 2026-12-29 | 四川省 | 评阅通过 | 通过
757 | 收获机械 | 粮食作物收获机械 | 谷物联合收割机 | 4kg/s及以上自走履带式谷物联合收割机（全喂入） | 德阳市金兴农机制造有限责任公司 | 谷物联合收割机 | 4LZ-6.0ZJ | 型式:全喂入、茎秆切碎器、自走履带式;喂入量:6.0kg/s | 型号名称：4LZ-6.0ZJ型谷物联合收割机;结构型式：全喂入履带自走式;配套发动机生产企业：浙江新柴股份有限公司;配套发动机牌号型号：4D35RT30/1256;配套发动机结构型式：直列、水冷、四冲程;配套发动机气缸数量（缸）：4;配套发动机标定功率kW：92;配套发动机标定转速 r/min:2600;整机外形尺寸 (长×宽×高)mm:5465×2520×2900;整机质量kg:3995;割台工作幅宽mm:2205;最小离地间隙mm:320;割刀型式:Ⅱ型;喂入量kg/s:6;作业挡位：无级变速+副变速三档;作业速度km/h:0.9～7.2;作业小时生产率hm²/h:0.27～1.1;单位作业量燃油消耗量kg/hm²≤28;割台搅龙型式：螺旋叶片+偏心伸缩杆;履带接地压力kPa≤24;拨禾轮型式：偏心拨齿式或偏心弹齿式;拨禾轮直径mm:φ944;拨禾轮板数个:5;脱粒机构布置方式：纵向（轴流式）;脱粒滚筒数量个:1;主脱粒滚筒型式：轴流钉齿式;主脱粒滚筒外形尺寸(外径×长度) mm:φ626×2200;凹板筛型式：栅格式;复脱方式：板齿风叶式;风扇型式：离心式;风扇直径mm:φ395;风扇数量个:1;履带节距×节数×宽度：90mm×54节×500 mm;履带轨距mm:1250;制动器型式（前、后）:湿式摩擦片式;变速机构型式：液压无级变速（HST）+机械变速器;驱动桥型式（前、后）:液压驱动;驾驶室类型：普通式;茎秆切碎器型式：刀片式（选装）;卸粮方式：机械自动卸粮 | 31300.00 | 购机补贴(通用类) | 2026-12-29 | 四川省 | 评阅通过 | 通过
758 | 收获机械 | 粮食作物收获机械 | 谷物联合收割机 | 4kg/s及以上自走履带式谷物联合收割机（全喂入） | 江苏沃得农业机械股份有限公司（原：江苏沃得农业机械有限公司） | 履带自走全喂入式谷物联合收割机 | 4LZ-6.0EW | 型式:全喂入、茎秆切碎器、自走履带式;喂入量:6.0kg/s | 喂入量（kg/s）：6.0；结构型式：履带自走全喂入式；喂入方式：全喂入；割台宽度（mm）：2200；配套发动机型号： 4G33V16-125G31G；制造商：常柴股份有限公司；标定功率(kW)：92；标定转速(r/min)：2600；排放阶段：第Ⅲ阶段；选配一：配套发动机型号：YC4DK125-T300；制造商：广西玉柴机器股份有限公司；标定功率(kW)：92；标定转速(r/min)：2600；排放阶段：第Ⅲ阶段；外形尺寸（长×宽×高）（mm）：5610×2720×3010；结构质量（kg）：4000；最小离地间隙（mm）：320；割刀型式: 标II型；履带接地压力(kPa): 21.7 ；脱粒机构布置方式：纵向轴流滚筒式；复脱方式：板齿风叶式；履带规格（节距mm×节数×宽mm）：90 mm×56节×500mm(选装550mm)；履带轨距（mm）：1250；变速机构型式：液压无级变速器(HST)+机械变速箱；驾驶室类型：普通式；茎杆切碎器型式：旋转刀片式；卸粮方式：机械自动卸粮。 | 31300.00 | 购机补贴(通用类) | 2026-12-29 | 江苏省 | 评阅通过 | 通过
759 | 收获机械 | 粮食作物收获机械 | 谷物联合收割机 | 4kg/s及以上自走履带式谷物联合收割机（全喂入） | 江苏沃得农业机械股份有限公司（原：江苏沃得农业机械有限公司） | 履带自走全喂入式谷物联合收割机 | 4LZ-6.0EWQ | 型式:全喂入、茎秆切碎器、自走履带式;喂入量:6.0kg/s | 喂入量（kg/s）：6.0；结构型式：履带自走全喂入式；喂入方式：全喂入；割台宽度（mm）：2200；配套发动机型号： 4G33V16-125G31G；制造商：常柴股份有限公司；标定功率(kW)：92；标定转速(r/min)：2600；排放阶段：第Ⅲ阶段；选配一：配套发动机型号：YC4DK125-T300；制造商：广西玉柴机器股份有限公司；标定功率(kW)：92；标定转速(r/min)：2600；排放阶段：第Ⅲ阶段；外形尺寸（长×宽×高）（mm）：5640×2700×2950；结构质量（kg）：3830；最小离地间隙（mm）：320；割刀型式: 标II型；履带接地压力(kPa): 20.7 ；脱粒机构布置方式：纵向轴流滚筒式；复脱方式：板齿风叶式；履带规格（节距mm×节数×宽mm）：90 mm×56节×500mm(选装550mm)；履带轨距（mm）：1250；变速机构型式：液压无级变速器(HST)+机械变速箱；驾驶室类型： 无驾驶室；茎杆切碎器型式：旋转刀片式；卸粮方式：机械自动卸粮。 | 31300.00 | 购机补贴(通用类) | 2026-12-29 | 江苏省 | 评阅通过 | 通过
760 | 收获机械 | 粮食作物收获机械 | 谷物联合收割机 | 4kg/s及以上自走履带式谷物联合收割机（全喂入） | 江西鼎立农业机械有限公司 | 纵向轴流全喂入联合收割机 | 4LZ-4.0Z | 型式:全喂入、茎秆切碎器、自走履带式;喂入量:4kg/s | 1 . 型号名称：4LZ-4.0Z型纵向轴流全喂入联合收割机； 2 . 结构型式：履带自走式全喂入； 3 . 发动机结构型式：直列，发动机气缸数：四缸； 生产企业：广西玉柴动力机械有限公司YCD4T23T8-100，功率：73kw 国Ⅲ；YCD4J23T8-100B,功率：73.6kw 国Ⅲ；浙江新柴股份有限公司 4D32RT30/1024,功率：74.8kw 国Ⅲ；额定转速： 2400 r/min；4 . 工作状态外形尺寸 (长×宽×高)： 4950×2650×2700mm ； 5. 整机质量：3100 kg ； 6 . 割台工作幅度：2100mm ； 7. 喂入量：4.0kg/s ； 8. 最小离地间隙：300mm ； 9. 理论作业速度：1.8-5.64km/h ； 10 .作业小时生产率: 0.25-0.46hm²/h ； 11 . 单位作业量燃油消耗量：18.5-40 kg/hm² ； 12. 割刀型式：标准Ⅱ型； 13 . 割台搅龙型式:伸缩式横向输送搅龙； 14. 拨禾轮型式:偏心拨齿式；拨禾轮直径φ900mm ； 拨禾轮板数5个； 15. 脱粒滚筒数量：1 个； 型式：纵向轴流钉齿式； 尺寸(外径×长度)： Φ660×2000mm ； 16. 凹板筛型式：栅格式； 17.风扇型式： 离心式，直径φ346mm； 数量：1个； 18. 履带 规格（节距×节数×宽）：90 mm×51节×450 mm； 轨距：1118 mm ； 19. 驱动型式：机械驱动； 20 .制动器型式：内置湿式摩擦片； 21. 茎秆切碎器型式：外挂刀片旋转式； 22.卸粮方式：机械自动卸粮。 | 31300.00 | 购机补贴(通用类) | 2026-12-29 | 江西省 | 评阅通过 | 通过
761 | 收获机械 | 粮食作物收获机械 | 谷物联合收割机 | 4kg/s及以上自走履带式谷物联合收割机（全喂入） | 苏州久富农业机械有限公司 | 全喂入联合收割机 | 4LZ-6.0 | 型式:全喂入、茎秆切碎器、自走履带式;喂入量:6kg/s | 型号名称：4LZ-6.0型全喂入联合收割机；结构型式：履带自走全喂入式；配套发动机生产企业：广西玉柴机器股份有限公司；配套发动机牌号型号：YC4DK110-T300；配套发动机结构型式：立式、直列、水冷、四冲程；配套发动机气缸数量：4缸；配套发动机标定功率：81kW；配套发动机标定转速：2600r/min；整机外形尺寸 (长×宽×高)：5306×2816×2914mm；整机质量：3880kg；割台工作幅宽：2200mm；最小离地间隙：350mm；割刀型式：Ⅳ型；喂入量：6kg/s；作业挡位：前进无级、后退无级(副变速各3档)；作业速度：低速:0～3.5、中速:0～5.4、高速:0～8.3km/h；作业小时生产率：0.3～0.9hm2/h；单位作业量燃油消耗量：15～35kg/hm2；割台搅龙型式：螺旋拨齿式；履带接地压力：19.8kPa；拨禾轮型式：偏心弹齿式；拨禾轮直径：φ900mm；拨禾轮板数：5个；脱粒机构布置方式：纵轴流式；脱粒滚筒数量：1个；主脱粒滚筒型式：钉齿轴流式；主脱粒滚筒外形尺寸(外径×长度)：φ602×1991mm；凹板筛型式：栅格式；复脱方式：再输送螺旋搅龙；风扇型式：离心式（叶片）；风扇直径：φ400mm；风扇数量：1个；履带节距×节数×宽度：90mm×56节×500mm；履带轨距：1250mm；制动器型式（前、后）：湿式摩擦片式；变速机构型式：机械齿轮箱+液压无级变速(HST)；驾驶室类型：无驾驶室；茎秆切碎器型式；悬挂式（选装）；卸粮方式：机械自动卸粮； | 31300.00 | 购机补贴(通用类) | 2026-10-07 | 江苏省 | 评阅通过 | 通过
762 | 收获机械 | 粮食作物收获机械 | 谷物联合收割机 | 4kg/s及以上自走履带式谷物联合收割机（全喂入） | 泰州常发农业装备有限公司 | 履带自走式谷物联合收割机 | 4LZ-5 | 型式:全喂入、茎秆切碎器、自走履带式;喂入量:5kg/s | 结构型式：履带自走全喂入式；外形尺寸（长×宽×高）：5130mm×2520mm×3040mm；整机质量：3650kg；割台宽度：2200mm；喂入量：5kg/s；割刀型式：标准Ⅱ型；拨禾轮型式：偏心式；脱粒型式：轴流式；脱粒滚筒型式：轴流钉齿式；凹板筛型式：栅格筛；风扇型式：离心式；履带规格（节距×节数×宽）：90mm×53节×450mm；履带轨距：1205mm；变速箱类型：液压无极变速(HST)+机械变速箱，茎秆切碎器型式：动刀+定刀（选配）；位置：脱粒滚筒后部，排草口下方；幅宽：840mm。复脱器型式：动刀片+定刀式；接粮方式：机械自动卸粮；配套动力型号：CF4C100G-L,制造商：江苏常发农业装备股份有限公司,标定功率：73.6kw，标定转速：2400r/min，排放标准：第三阶段 | 31300.00 | 购机补贴(通用类) | 2026-12-29 | 江苏省 | 评阅通过 | 通过
763 | 收获机械 | 粮食作物收获机械 | 谷物联合收割机 | 4kg/s及以上自走履带式谷物联合收割机（全喂入） | 泰州常发农业装备有限公司 | 履带自走式谷物联合收割机 | 4LZ-7C | 型式:全喂入、茎秆切碎器、自走履带式;喂入量:7kg/s | 结构型式：履带自走全喂入式；外形尺寸（长×宽×高）：5890mm×3010mm×2980mm；整机质量：4100kg；割台宽度：2360mm；喂入量：7kg/s；割刀型式：标准Ⅱ型；拨禾轮型式：偏心式；脱粒机构布置方式：轴流式；脱粒滚筒型式：轴流钉齿式；凹板筛型式：栅格式；复脱方式：板齿风叶式；风扇型式：离心式；履带规格（节距×节数×宽）：90mm×56节×500mm；履带轨距：1250mm；变速箱型式：液压无极变速+机械变速箱；制动器型式：湿式摩擦片；驾驶室类型：普通式；茎秆切碎器型式：动刀片+定刀片；位置：脱粒滚筒后部，排草口下方；卸粮方式：机械自动卸粮；配套动力型号：CF4D130-S,制造商：江苏常发农业装备股份有限公司,标定功率：95.6kw，标定转速：2600r/min，排放标准：第三阶段 | 31300.00 | 购机补贴(通用类) | 2026-12-29 | 江苏省 | 评阅通过 | 通过
764 | 收获机械 | 粮食作物收获机械 | 谷物联合收割机 | 4kg/s及以上自走履带式谷物联合收割机（全喂入） | 星光农机股份有限公司 | 全喂入联合收割机 | 4LZ-5.5Z | 型式:全喂入、茎秆切碎器、自走履带式;喂入量:5.5kg/s | 结构型式:全喂入履带自走式；整机外形尺寸(长×宽×高):5120MM×2480MM×2870MM；整机使用质量:3130KG；割台宽度:2100MM；最小离地间隙：300mm；喂入量:5.5KG/S；割刀型式 ：标准Ⅱ型；拨禾轮型式：偏心拨齿式；凹板筛型式：栅格筛式；履带规格(节距×节数×宽):90MM×53节×450MM；变速箱型式:三挡齿轮变速箱+液压无级变速器（HST）；卸粮方式:机械自动卸粮 | 31300.00 | 购机补贴(通用类) | 2026-12-30 | 浙江省 | 评阅通过 | 通过
765 | 收获机械 | 粮食作物收获机械 | 谷物联合收割机 | 4kg/s及以上自走履带式谷物联合收割机（全喂入） | 星光农机股份有限公司 | 全喂入联合收割机 | 4LZ-5.5ZJ | 型式:全喂入、茎秆切碎器、自走履带式;喂入量:5.5kg/s | 结构型式：全喂入履带自走式；整机外形尺寸（长×宽×高)mm：5110MM×2580MM×2800MM；结构质量（kg）：3250kg；割台宽度（全喂入）：2100MM；最小离地间隙：300mm；割刀型式 ：标准Ⅱ型；喂入量：5.5kg/s；拨禾轮型式：偏心拨齿式；脱粒机构布置方式（全喂入）：纵向；凹板筛型式：栅格筛式；变速箱类型：三挡齿轮变速箱+液压无级变速器（HST）；制动器型式：湿式摩擦片式；驱动桥型式：/；驾驶室类型：普通式；茎干切碎器型式：刀片旋转式；卸粮方式：机械自动卸粮；履带规格（节距mm×节数×宽mm）：90MM×53节×450MM；履带轨距（mm）：1150mm | 31300.00 | 购机补贴(通用类) | 2026-12-30 | 浙江省 | 评阅通过 | 通过
766 | 收获机械 | 粮食作物收获机械 | 谷物联合收割机 | 4kg/s及以上自走履带式谷物联合收割机（全喂入） | 星光农机股份有限公司 | 全喂入联合收割机 | 4LZ-6.0Z | 型式:全喂入、茎秆切碎器、自走履带式;喂入量:6.0kg/s | 结构型式：全喂入履带自走式；外形尺寸（长×宽×高)mm：5170MM×2620MM×2930MM；结构质量（kg）：3180kg；割台宽度（全喂入）：2200MM；最小离地间隙：320mm；割刀型式 ：标准Ⅱ型；喂入量：6.0kg/s；拨禾轮型式：偏心拨齿式；脱粒机构布置方式（全喂入）：纵向；凹板筛型式：栅格筛式；变速箱类型：三挡齿轮变速箱+液压无级变速器（HST）；制动器型式：湿式摩擦片式；驱动桥型式：/；驾驶室类型：无；茎干切碎器型式：刀片旋转式；卸粮方式：机械自动多方位卸粮；履带规格（节距mm×节数×宽mm）：90MM×53节×450MM；履带轨距（mm）：1150mm | 31300.00 | 购机补贴(通用类) | 2026-12-30 | 浙江省 | 评阅通过 | 通过
767 | 收获机械 | 粮食作物收获机械 | 谷物联合收割机 | 4kg/s及以上自走履带式谷物联合收割机（全喂入） | 星光农机股份有限公司 | 全喂入联合收割机 | 4LZ-6.0ZJ | 型式:全喂入、茎秆切碎器、自走履带式;喂入量:6.0kg/s | 结构型式：全喂入履带自走式；外形尺寸（长×宽×高)mm：5120MM×2560MM×2810MM；结构质量（kg）：3300kg；割台宽度（全喂入）：2200MM；最小离地间隙：320mm；割刀型式 ：标准Ⅱ型；喂入量：6.0kg/s；拨禾轮型式：偏心拨齿式；脱粒机构布置方式（全喂入）：纵向；凹板筛型式：栅格筛式；变速箱类型：三挡齿轮变速箱+液压无级变速器（HST）；制动器型式：湿式摩擦片式；驱动桥型式：/；驾驶室类型：普通式；茎干切碎器型式：刀片旋转式；卸粮方式：机械自动卸粮；履带规格（节距mm×节数×宽mm）：90MM×53节×450MM；履带轨距（mm）：1150mm | 31300.00 | 购机补贴(通用类) | 2026-12-30 | 浙江省 | 评阅通过 | 通过
768 | 收获机械 | 粮食作物收获机械 | 谷物联合收割机 | 4kg/s及以上自走履带式谷物联合收割机（全喂入） | 星光农机股份有限公司 | 全喂入联合收割机 | 4LZ-6.5Z | 型式:全喂入、茎秆切碎器、自走履带式;喂入量:6.5kg/s | 结构型式：全喂入履带自走式；外形尺寸（长×宽×高)mm：5420MM×2620MM×2960MM；结构质量（kg）：3450kg；割台宽度（全喂入）：2200MM；最小离地间隙：320mm；割刀型式 ：标准Ⅱ型；喂入量：6.5kg/s；拨禾轮型式：偏心拨齿式；脱粒机构布置方式：纵向；凹板筛型式：栅格筛式；变速箱类型：三挡齿轮变速箱+液压无级变速器（HST）；制动器型式：湿式摩擦片式；驱动桥型式：/；驾驶室类型：无；茎干切碎器型式：刀片旋转式；卸粮方式：机械自动卸粮；履带规格（节距mm×节数×宽mm）：90MM×56节×450MM；履带轨距（mm）：1150mm | 31300.00 | 购机补贴(通用类) | 2026-12-30 | 浙江省 | 评阅通过 | 通过
769 | 收获机械 | 粮食作物收获机械 | 谷物联合收割机 | 4kg/s及以上自走履带式谷物联合收割机（全喂入） | 星光农机股份有限公司 | 全喂入联合收割机 | 4LZ-6.5ZJ | 型式:全喂入、茎秆切碎器、自走履带式;喂入量:6.5kg/s | 结构型式：全喂入履带自走式；外形尺寸（长×宽×高)mm：5440MM×2570MM×2840MM；结构质量（kg）：3600kg；割台宽度（全喂入）：2200MM；最小离地间隙：320mm；割刀型式 ：标准Ⅱ型；喂入量：6.5kg/s；拨禾轮型式：偏心拨齿式；脱粒机构布置方式（全喂入）：纵向；凹板筛型式：栅格筛式；变速箱类型：三挡齿轮变速箱+液压无级变速器（HST）；制动器型式：湿式摩擦片式；驱动桥型式：/；驾驶室类型：普通式；茎干切碎器型式：刀片旋转式；卸粮方式：机械自动多方位卸粮；履带规格（节距mm×节数×宽mm）：90MM×56节×450MM；履带轨距（mm）：1150mm | 31300.00 | 购机补贴(通用类) | 2026-12-30 | 浙江省 | 评阅通过 | 通过
770 | 收获机械 | 粮食作物收获机械 | 谷物联合收割机 | 4kg/s及以上自走履带式谷物联合收割机（全喂入） | 星光农机股份有限公司 | 全喂入联合收割机 | 4LZ-7.0Z | 型式:全喂入、茎秆切碎器、自走履带式;喂入量:7.0kg/s | 结构型式：全喂入履带自走式；整机外形尺寸（长×宽×高)mm：5375MM×2750MM×2960MM；结构质量（kg）：3500kg；割台宽度（全喂入）：2300MM；割刀型式 ：标准Ⅱ型；拨禾轮型式：偏心拨齿式；脱粒机构布置方式（全喂入）：纵向；凹板筛型式：栅格式；变速箱类型：三挡齿轮变速箱+液压无级变速器（HST）；制动器型式：湿式摩擦片式；驱动桥型式：/；驾驶室类型：无；茎干切碎器型式：刀片旋转式；卸粮方式：机械自动卸粮；履带规格（节距mm×节数×宽mm）：90MM×56节×450MM；履带轨距（mm）：1150mm | 31300.00 | 购机补贴(通用类) | 2026-12-22 | 浙江省 | 评阅通过 | 通过
771 | 收获机械 | 粮食作物收获机械 | 谷物联合收割机 | 4kg/s及以上自走履带式谷物联合收割机（全喂入） | 星光农机股份有限公司 | 全喂入联合收割机 | 4LZ-7.0ZJ | 型式:全喂入、茎秆切碎器、自走履带式;喂入量:7.0kg/s | 结构型式：全喂入履带自走式；外形尺寸（长×宽×高)mm：5375MM×2850MM×2840MM；结构质量（kg）：3650kg；割台宽度（全喂入）：2300MM；最小离地间隙：320mm；割刀型式 ：标准Ⅱ型；喂入量：7.0kg/s；拨禾轮型式：偏心拨齿式；脱粒机构布置方式：纵向；凹板筛型式：栅格式；变速机构型式：三挡齿轮变速箱+液压无级变速器（HST）；制动器型式：湿式摩擦片式；驱动桥型式：/；驾驶室类型：普通式；茎干切碎器型式：刀片旋转式；卸粮方式：机械自动卸粮；履带规格（节距mm×节数×宽mm）：90MM×56节×450MM；履带轨距（mm）：1150mm。 | 31300.00 | 购机补贴(通用类) | 2026-12-22 | 浙江省 | 评阅通过 | 通过
772 | 收获机械 | 粮食作物收获机械 | 谷物联合收割机 | 4kg/s及以上自走履带式谷物联合收割机（全喂入） | 浙江柳林农业机械股份有限公司 | 全喂入联合收割机 | 4LZ-5.0B | 型式:全喂入、茎秆切碎器、自走履带式;喂入量:5kg/s | 结构型式：全喂入履带自走式；整机外形尺寸 (长×宽×高)mm：5390×2560×2975；整机质量kg：3050；割台工作幅宽mm：2100；最小离地间隙mm：350；喂入量kg/s：5；履带节距×节数×宽度：90mm×50节×450mm；履带轨距mm：1100。 | 31300.00 | 购机补贴(通用类) | 2026-10-25 | 浙江省 | 评阅通过 | 通过
773 | 收获机械 | 粮食作物收获机械 | 谷物联合收割机 | 4行及以上35马力及以上半喂入联合收割机 | 江苏沃得农业机械股份有限公司（原：江苏沃得农业机械有限公司） | 半喂入联合收割机 | 4LB-200A | 功率:120马力;收获行数:6行;喂入方式:半喂入 | 工作行数：6行；结构型式：履带自走式半喂入；喂入方式：半喂入；标定功率：120马力（88.2kW）；配套发动机型号： 4G33V16；制造商：常柴股份有限公司；标定转速(r/min)：2600;排放阶段：第Ⅲ阶段；外形尺寸（mm）：4770×2420×3065；作业幅宽（mm）：2000；最小离地间隙：250mm；整机质量:4000kg；履带接地压力（kPa）：21.2；割刀型式：Ⅵ型；作业挡位：3；作业速度（km/h）：0.8-6.5；作业小时生产率（hm2/h）：0.5-0.95；单位作业量燃油消耗量 （kg/hm2）：18～34；脱粒滚筒型式：下脱粒轴流式；脱粒滚筒外形尺寸(外径×长度)（mm）：Φ424×1130 ；复脱方式：杂余复脱回馈式；履带节距×节数×宽度：90 mm×56节×500mm；履带轨距（mm）：1210；驾驶室类型：普通式；变速机构型式：液压无极变速器（HST）+机械变速箱；茎杆切碎器型式：双圆盘刀片式；卸粮方式：机械自动卸粮。 | 50000.00 | 购机补贴(通用类) | 2026-12-29 | 江苏省 | 评阅通过 | 通过
774 | 收获机械 | 粮食作物收获机械 | 谷物联合收割机 | 4行及以上35马力及以上半喂入联合收割机 | 江苏沃得农业机械股份有限公司（原：江苏沃得农业机械有限公司） | 半喂入联合收割机 | 4LB-200AQ | 功率:120马力;收获行数:6行;喂入方式:半喂入 | 工作行数：6行；结构型式：履带自走式半喂入；喂入方式：半喂入；标定功率：120马力（88.2kW）；配套发动机型号： 4G33V16；制造商：常柴股份有限公司；标定转速(r/min)：2600;排放阶段：第Ⅲ阶段；外形尺寸（mm）：4770×2510×2920；作业幅宽（mm）：2000；最小离地间隙：250mm；整机质量:3760kg；履带接地压力（kPa）：19.9；割刀型式：Ⅵ型；作业挡位：3；作业速度（km/h）：0.8-6.5；作业小时生产率（hm2/h）：0.5-0.95；单位作业量燃油消耗量 （kg/hm2）：18～34；脱粒滚筒型式：下脱粒轴流式；脱粒滚筒外形尺寸(外径×长度)（mm）：Φ424×1130 ；复脱方式：杂余复脱回馈式；履带节距×节数×宽度：90 mm×56节×500mm；履带轨距（mm）：1210；驾驶室类型：无驾驶室；变速机构型式：液压无极变速器（HST）+机械变速箱；茎杆切碎器型式：双圆盘刀片式；卸粮方式：机械自动卸粮。 | 50000.00 | 购机补贴(通用类) | 2026-12-29 | 江苏省 | 评阅通过 | 通过
775 | 收获机械 | 粮食作物收获机械 | 谷物联合收割机 | 4行及以上35马力及以上半喂入联合收割机 | 井关农机（常州）有限公司 | 半喂入自走式联合收割机 | 4LBZ-145D(HF608G) | 功率:60马力;收获行数:4行;喂入方式:半喂入 | 收获行数：4行；喂入方式：半喂入；额定功率：44.6KW（60马力）；外形尺寸(mm)：4400*2230*2300（作业状态）；整机质量：2975KG；立式水冷4冲程4缸涡流式柴油发动机；额定转速：2500r/min；型号：E4DE-WA02型；功率：44.6KW；制造商：株式会社井关松山制造所；排放阶段：国家第三阶段； | 50000.00 | 购机补贴(通用类) | 2026-12-30 | 江苏省 | 评阅通过 | 通过
776 | 收获机械 | 粮食作物收获机械 | 谷物联合收割机 | 4行及以上35马力及以上半喂入联合收割机 | 久保田农业机械（苏州）有限公司 | 半喂入式联合收割机 | 4LBZ-145G(PRO588i-G) | 功率:66.912马力;收获行数:4行;喂入方式:半喂入 | 作业行数（行）：4；喂入方式：半喂入；配套功率（kW）：49.2 | 50000.00 | 购机补贴(通用类) | 2026-12-30 | 江苏省 | 评阅通过 | 通过
777 | 收获机械 | 粮食作物收获机械 | 谷物联合收割机 | 4行及以上35马力及以上半喂入联合收割机 | 泰州常发农业装备有限公司 | 履带自走式半喂入稻麦联合收割机 | 4LB-150Ⅱ | 功率:72马力;收获行数:4行;喂入方式:半喂入 | 结构型式：履带自走式；喂入方式：半喂入；外形尺寸（长×宽×高）：4270mm×1900mm×2500mm；收割行数：4行；作业幅宽：1500mm；整机质量：2765kg；割刀型式：标准Ⅵ型；凹板筛型式：栅格式；脱粒滚筒型式：轴流弓齿式；复脱方式：动刀片+定刀片；变速方式：HST+机械变速箱；驾驶室类型：无；茎秆切碎器型式：圆盘刀；位置：脱粒滚筒后部，排草口下方；卸粮方式：机械自动卸粮；履带规格（节距×节数×宽）：90mm×46节×400mm；履带轨距：950mm；配套动力型号：CF4B68G-Z,制造商：江苏常发农业装备股份有限公司，标定功率：53kw，标定转速：2400r/min，排放标准：第三阶段 | 50000.00 | 购机补贴(通用类) | 2026-12-30 | 江苏省 | 评阅通过 | 通过
778 | 收获机械 | 粮食作物收获机械 | 谷物联合收割机 | 4行及以上35马力及以上半喂入联合收割机 | 星光农机股份有限公司 | 半喂入联合收割机 | 4LBZ-145 | 功率:75马力;收获行数:4行;喂入方式:半喂入 | 结构型式：履带自走式半喂入；整机外形尺寸（长×宽×高)mm：4330MM×1960MM×2540MM；结构质量（kg）：2900kg；最小离地间隙：220mm；收割行数（半喂入）：4行；割刀型式 ：Ⅵ型；脱粒滚筒型式：弓齿式；凹板筛型式：栅格式；变速箱类型：机械变速+液压无级变速器（HST)；驾驶室类型：无；茎干切碎器型式：悬挂式；卸粮方式：机械自动卸粮；履带规格（节距mm×节数×宽mm）：90MM×48节×400MM；履带轨距（mm）：1030mm | 50000.00 | 购机补贴(通用类) | 2026-12-22 | 浙江省 | 评阅通过 | 通过
779 | 收获机械 | 粮食作物收获机械 | 谷物联合收割机 | 4行及以上35马力及以上半喂入联合收割机 | 星光农机股份有限公司 | 半喂入联合收割机 | 4LBZ-172Q | 功率:98马力;收获行数:5行;喂入方式:半喂入 | 结构型式:履带自走式半喂入；整机外形尺寸(长×宽×高):4930MM×2200MM×2890MM；整机使用质量:3680KG；最小离地间隙：200mm；作业速度：0~5.4km/h；脱离滚筒型式：钉齿式；行数：5行；凹版筛型式：栅格式；履带规格(节距×节数×宽):90MM×52节×500MM；轨距：1150mm；变速方式:机械变速+液压无级变速器（HST)；秸秆切碎器型式：悬挂式；卸粮方式:机械自动卸粮。 | 50000.00 | 购机补贴(通用类) | 2026-10-25 | 浙江省 | 评阅通过 | 通过
780 | 收获机械 | 粮食作物收获机械 | 薯类收获机 | 700-1000mm分段式薯类收获机 | 河南巨隆科技有限公司 | 马铃薯挖掘机 | 4UW-83 | 收获方式:分段收获 ;工作幅宽:830mm | 涵盖型号名称：4UW-83型马铃薯挖掘机；工作状态外形尺寸（长×宽×高）：2050×1160×990mm；配套（发动机额定）功率：22～29.4kW；结构型式：悬挂式；工作幅宽：830mm；挖掘铲型式：平铲式；输送装置型式：振动链传动栅栏式；清选分离装置型式：振动链栅栏式。 | 1000.00 | 购机补贴(非通用类) | 2026-11-02 | 河南省 | 评阅通过 | 通过
781 | 收获机械 | 粮食作物收获机械 | 薯类收获机 | 700-1000mm分段式薯类收获机 | 沂南县中天机械有限公司 | 马铃薯收获机 | 4US-70 | 收获方式:分段收获 ;工作幅宽:700mm | 规格型号：4US-70,外形尺寸（长×宽×高）1000×870×650mm，配套动力：8.82-11.03kw，结构型式：手扶直联，工作幅宽：700mm，挖掘铲型式：振动平铲，清选分离装置型式：格栅筛式输送链， | 1000.00 | 购机补贴(非通用类) | 2024-12-23 | 山东省 | 评阅通过 | 通过
782 | 收获机械 | 粮食作物收获机械 | 薯类收获机 | 1000-1500mm分段式薯类收获机 | 河南巨隆科技有限公司 | 马铃薯挖掘机 | 4UW-100 | 收获方式:分段收获 ;工作幅宽:1000mm | 涵盖型号名称：4UW-100型马铃薯挖掘机；工作状态外形尺寸（长×宽×高）：2230×1340×910mm；配套（发动机额定）功率：22～36.8kW；结构型式：悬挂式；工作幅宽：1000mm；挖掘铲型式：平铲式；输送装置型式：振动链传动栅栏式；清选分离装置型式：振动链栅栏式。 | 2000.00 | 购机补贴(非通用类) | 2026-11-02 | 河南省 | 评阅通过 | 通过
783 | 收获机械 | 粮食作物收获机械 | 薯类收获机 | 1000-1500mm分段式薯类收获机 | 河南巨隆科技有限公司 | 马铃薯挖掘机 | 4UW-120A | 收获方式:分段收获 ;工作幅宽:1200mm | 型号名称：4UW-120A型马铃薯挖掘机；工作状态外形尺寸（长×宽×高）：2850×1565×1225mm；配套（发动机额定）功率：36.8～58.8kW；结构型式：悬挂式；工作幅宽：1200mm；挖掘铲型式：平铲式；输送装置型式：振动链传动栅栏式；清选分离装置型式：振动链栅栏式。 | 2000.00 | 购机补贴(非通用类) | 2026-11-02 | 河南省 | 评阅通过 | 通过
784 | 收获机械 | 粮食作物收获机械 | 薯类收获机 | 1500mm及以上分段式薯类收获机 | 河南巨隆科技有限公司 | 马铃薯挖掘机 | 4UW-150 | 收获方式:分段收获 ;工作幅宽:1500mm | 型号名称：4UW-150型马铃薯挖掘机；工作状态外形尺寸（长×宽×高）：2920×1860×1250mm；配套（发动机额定）功率：58.8～73.5kW；结构型式：悬挂式；工作幅宽：1500mm；挖掘铲型式：平铲式；输送装置型式：振动链传动栅栏式；清选分离装置型式：振动链栅栏式。 | 3200.00 | 购机补贴(非通用类) | 2026-11-02 | 河南省 | 评阅通过 | 通过
785 | 收获机械 | 粮食作物收获机械 | 薯类收获机 | 1500mm及以上分段式薯类收获机 | 河南巨隆科技有限公司 | 马铃薯挖掘机 | 4UW-180 | 收获方式:分段收获 ;工作幅宽:1800mm | 型号名称：4UW-180型马铃薯挖掘机；工作状态外形尺寸（长×宽×高）：2920×2160×1250mm；配套（发动机额定）功率：69.8～88.2kW；结构型式：悬挂式；工作幅宽：1800mm；挖掘铲型式：平铲式；输送装置型式：振动链传动栅栏式；清选分离装置型式：振动链栅栏式。 | 3200.00 | 购机补贴(非通用类) | 2026-11-02 | 河南省 | 评阅通过 | 通过
786 | 收获机械 | 油料作物收获机械 | 油菜籽收获机 | 4kg/s及以上自走履带式油菜籽收获机 | 潍柴雷沃重工股份有限公司（原：雷沃重工股份有限公司） | 油菜联合收割机 | 4LZY-5G | 型式:自走履带式、茎秆切碎器;喂入量:5kg/s | 结构型式：自走履带式；喂入方式：全喂入；喂入量：5kg/s | 31300.00 | 购机补贴(通用类) | 2026-11-02 | 山东省 | 评阅通过 | 通过
787 | 收获机械 | 油料作物收获机械 | 油菜籽收获机 | 4kg/s及以上自走履带式油菜籽收获机 | 潍柴雷沃重工股份有限公司（原：雷沃重工股份有限公司） | 油菜联合收割机 | 4LZY-5GA | 型式:自走履带式、茎秆切碎器;喂入量:5kg/s | 结构型式：自走履带式；喂入方式：全喂入；喂入量：5kg/s | 31300.00 | 购机补贴(通用类) | 2026-11-02 | 山东省 | 评阅通过 | 通过
788 | 收获机械 | 果菜茶烟草药收获机械 | 叶类采收机 | 单人采茶机 | 安溪县神手农业机械有限公司 | 采茶机 | MS-4C-60 | 操作形式:单人 | 单人背负式采茶机；切割器宽度590mm；切割刀片长度635mm；软轴传动。 汽油机标定功率1.01kW；标定转速7500r/min | 300.00 | 购机补贴(非通用类) | 2026-12-01 | 福建省 | 评阅通过 | 通过
789 | 收获机械 | 果菜茶烟草药收获机械 | 叶类采收机 | 单人采茶机 | 安溪县神手农业机械有限公司 | 采茶机 | MS-4C-60A | 操作形式:单人 | 单人背负式采茶机；切割器宽度590mm；切割刀片长度635mm；软轴传动。 汽油机标定功率0.75kW；标定转速7500r/min。 | 300.00 | 购机补贴(非通用类) | 2026-12-01 | 福建省 | 评阅通过 | 通过
790 | 收获机械 | 果菜茶烟草药收获机械 | 叶类采收机 | 单人采茶机 | 杭州落合农林机械有限责任公司 | 单人采茶机 | AM-110VC | 操作形式:单人 | 型号名称：AM-110VC单人采茶机 结构型式：单人背负式 刀片形状：平行 结构质量：10kg 配套动力类型：风冷汽油发动机 传动方式：软轴连接 汽油机标定功率：1.03kw 汽油机标定转数：8000r/min 切割器宽度：525mm 切割刀片长度：600mm | 300.00 | 购机补贴(非通用类) | 2027-01-20 | 浙江省 | 评阅通过 | 通过
791 | 收获机械 | 果菜茶烟草药收获机械 | 叶类采收机 | 单人采茶机 | 宁国市劲升农业机械制造有限公司 | 电动采茶机 | 4CD-30 | 操作形式:单人 | 型号名称4CD-30型电动采茶，结构形式单人手提式，蓄电池类型为锂电池，结构质量为1.8KG，外形尺寸：550*220*90，生产率：≥30，蓄电池额定功率为0.3KW，切割刀片长度为420。 | 300.00 | 购机补贴(非通用类) | 2026-06-28 | 安徽省 | 评阅通过 | 通过
792 | 收获机械 | 果菜茶烟草药收获机械 | 叶类采收机 | 单人采茶机 | 山东华盛农业药械有限责任公司 | 锂电采茶机 | 4CD-300A | 操作形式:单人 | 单人手提式；切割器宽度 30cm；电压：24V；电流：3Ah；传动方式：齿轮传动。 | 300.00 | 购机补贴(非通用类) | 2026-08-31 | 山东省 | 评阅通过 | 通过
793 | 收获机械 | 果菜茶烟草药收获机械 | 叶类采收机 | 单人采茶机 | 绍兴春茗科技有限公司 | 折断式采茶机 | ZC-F23180A | 操作形式:单人 | 结构形式：单人手提式；配套动力类型：直流无刷电动机；传动方式：齿轮传动；蓄电池类型：锂电；蓄电池额定容量：30Ah；切割器宽度：180mm。 | 300.00 | 购机补贴(非通用类) | 2027-01-27 | 浙江省 | 评阅通过 | 通过
794 | 收获机械 | 果菜茶烟草药收获机械 | 叶类采收机 | 单人采茶机 | 台州欧玮机械有限公司 | 单人采茶机 | 4C-60 | 操作形式:单人 | 产品型号名称：4C-60单人采茶机；结构型式：单人背负式；刀片形状：平行；结构质量：10.61kg;配套动力类型：汽油机；传动方式：软轴传动；汽油机标定功率：0.85 kW；汽油机标定转速：7500r/min；切割器宽度：600mm；切割刀片长度：650mm | 300.00 | 购机补贴(非通用类) | 2026-12-22 | 浙江省 | 评阅通过 | 通过
795 | 收获机械 | 果菜茶烟草药收获机械 | 叶类采收机 | 单人采茶机 | 台州欧玮机械有限公司 | 单人采茶机 | 4C-60A | 操作形式:单人 | 产品型号名称：4C-60单人采茶机；结构型式：单人背负式；刀片形状：平行；结构质量：12.4kg;配套动力类型：汽油机；传动方式：软轴传动；汽油机标定功率：0.7 kW；汽油机标定转速：6500r/min；切割器宽度：600mm；切割刀片长度：650mm | 300.00 | 购机补贴(非通用类) | 2026-12-22 | 浙江省 | 评阅通过 | 通过
796 | 收获机械 | 果菜茶烟草药收获机械 | 叶类采收机 | 单人采茶机 | 台州市黄岩恒农机械有限责任公司 | 采茶机 | 4C-60A | 操作形式:单人 | 配套动力类型:汽油机;汽油机标定功率:0.75kW;汽油机标定转速:7500r/min | 300.00 | 购机补贴(非通用类) | 2026-07-26 | 浙江省 | 评阅通过 | 通过
797 | 收获机械 | 果菜茶烟草药收获机械 | 叶类采收机 | 单人采茶机 | 台州市天浩机电有限公司 | 采茶机 | 4C-60A | 操作形式:单人 | 配套动力类型:汽油机;汽油机标定功率:0.75kW;汽油机标定转速:7500r/min | 300.00 | 购机补贴(非通用类) | 2025-03-30 | 浙江省 | 评阅通过 | 通过
798 | 收获机械 | 果菜茶烟草药收获机械 | 叶类采收机 | 单人采茶机 | 台州市天浩机电有限公司 | 电动采茶机 | 4CD-30D | 操作形式:单人 | 蓄电池额定容量:10Ah;额定电压:21V;直流电动机额定电压:21V;额定转速:16500r/,额定功率0.3KW | 300.00 | 购机补贴(非通用类) | 2026-03-04 | 浙江省 | 评阅通过 | 通过
799 | 收获机械 | 果菜茶烟草药收获机械 | 叶类采收机 | 单人采茶机 | 浙江川崎茶业机械有限公司 | 单人采茶机 | NV60H | 操作形式:单人 | 1. 外形：875*280*200mm；重量：3.7KG（不含背负动力） 2.二冲程汽油机，功率0.8KW； 3.往复式切割；采茶幅宽600mm，刀片硬度：HRC50-HRC58； | 300.00 | 购机补贴(非通用类) | 2026-12-22 | 浙江省 | 评阅通过 | 通过
800 | 收获机械 | 果菜茶烟草药收获机械 | 叶类采收机 | 单人采茶机 | 浙江恩加智能科技有限公司 | 电动采茶机 | 4CD-30A | 操作形式:单人 | 4CD-30A电动采茶机采用蓄电池（额定容量10Ah；额定电压24V）为动力电源，配套直流电动机（标定功率0.1KW；标定转速8000r/min)，结构形式为单人手提式，刀片形状为平形。 | 300.00 | 购机补贴(非通用类) | 2027-01-27 | 浙江省 | 评阅通过 | 通过
801 | 收获机械 | 果菜茶烟草药收获机械 | 叶类采收机 | 单人采茶机 | 浙江恩加智能科技有限公司 | 电动采茶机 | J30 | 操作形式:单人 | J30电动采茶机采用锂电池（额定容量7.8Ah;额定电压36V）为动力电源，配套直流电动机（标定功率0.1KW;标定转速8000r/min),结构形式为单人手提式，刀片形状为平形。 | 300.00 | 购机补贴(非通用类) | 2027-01-27 | 浙江省 | 评阅通过 | 通过
802 | 收获机械 | 果菜茶烟草药收获机械 | 叶类采收机 | 双人采茶机 | 杭州落合农林机械有限责任公司 | 双人采茶机 | V8NewZ2 | 操作形式:双人 | 型号名称：V8NewZ2双人采茶机 结构型式：双人抬式 刀片形状：弧形 结构质量：11.9kg 配套动力类型：风冷汽油发动机 传动方式：齿轮传动 汽油机标定功率：2.2kw 汽油机标定转数：8000r/min 切割器宽度：1000mm 切割刀片长度：1010mm | 600.00 | 购机补贴(非通用类) | 2027-01-27 | 浙江省 | 评阅通过 | 通过
803 | 收获机械 | 果菜茶烟草药收获机械 | 叶类采收机 | 双人采茶机 | 杭州落合农林机械有限责任公司 | 双人采茶机 | V8NewZ2-1140 | 操作形式:双人 | 型号名称：V8NewZ2-1140双人采茶机 结构型式：双人抬式 刀片形状：弧形 结构质量：11.9kg 配套动力类型：风冷汽油发动机 传动方式：齿轮传动 汽油机标定功率：2.2kw 汽油机标定转数：8000r/min 切割器宽度：1140mm 切割刀片长度：1150mm | 600.00 | 购机补贴(非通用类) | 2027-01-27 | 浙江省 | 评阅通过 | 通过
804 | 收获机械 | 果菜茶烟草药收获机械 | 叶类采收机 | 双人采茶机 | 莒县川冈农业机械有限公司 | 采茶机 | 4CS-100A | 操作形式:双人 | 结构形式：双人抬式；刀片形状：弧行；结构质量：14.6kg；配套动力类型：单缸、风冷、二冲程汽油机；传动方式:皮带传动；汽油机标定功率：2.0kW；汽油机标定转速:8500r/min;切割器宽度：990mm；切割刀片长度：1000mm。 | 600.00 | 购机补贴(非通用类) | 2026-08-31 | 山东省 | 评阅通过 | 通过
805 | 收获机械 | 果菜茶烟草药收获机械 | 叶类采收机 | 双人采茶机 | 莒县川冈农业机械有限公司 | 采茶机 | 4CS-110A | 操作形式:双人 | 结构形式：双人抬式；刀片形状：弧行；结构质量：15kg；配套动力类型：单缸、风冷、二冲程汽油机；传动方式:皮带传动；汽油机标定功率：2.0kW；汽油机标定转速:8500r/min;切割器宽度：1080mm；切割刀片长度：1100mm。 | 600.00 | 购机补贴(非通用类) | 2026-08-31 | 山东省 | 评阅通过 | 通过
806 | 收获机械 | 秸秆收集处理机械 | 秸秆粉碎还田机 | 1-1.5m秸秆粉碎还田机 | 河南巨隆科技有限公司 | 秸秆粉碎还田机 | 4J-120 | 作业幅宽:1.2m | 型号名称：4J-120型秸秆粉碎还田机；配套动力范围：22.0～29.4kW；配套动力输出轴转速：720r/min；与配套拖拉机联接方式：三点悬挂；工作状态外形尺寸（长×宽×高）：1395×1465×1040（mm）；作业小时生产率：0.37～0.54h㎡/h；作业速度：2.5～5km/h；工作幅宽：120cm；刀轴总成传动方式：侧边皮带传动；刀轴数量：1根；刀轴设计转速:2030r/min；刀轴最大回转半径：260mm；刀片型式：弯刀；刀片总安装数量：32把。 | 900.00 | 购机补贴(通用类) | 2026-10-28 | 河南省 | 评阅通过 | 通过
807 | 收获机械 | 秸秆收集处理机械 | 秸秆粉碎还田机 | 1-1.5m秸秆粉碎还田机 | 石家庄兴田机械有限公司 | 秸秆切碎还田机 | 1JH-120 | 作业幅宽:1.2m | 型号名称:1JH-120秸秆切碎还田机,配套动力范围：22-26kW；配套动力输出轴转速:720r/min, 与配套拖拉机联接方式：三点悬挂式,工作状态外形尺寸（长x宽X高）:1230x1430x1050mm;作业小时生产率:0.36-0.60hm²/h;作业速度3-5km/h;工作幅宽:120cm;刀轴总成传动方式：侧边皮带传动；刀轴设计转速:2120r/min;刀轴最大回转半径:260mm;刀片型式:弯刀;切碎机构总安装刀数：28把； | 900.00 | 购机补贴(通用类) | 2026-08-18 | 河北省 | 评阅通过 | 通过
808 | 收获机械 | 秸秆收集处理机械 | 秸秆粉碎还田机 | 1-1.5m秸秆粉碎还田机 | 潍坊华金农业机械有限公司 | 秸秆粉碎还田机 | 1JH-100 | 作业幅宽:1m | 型号名称：1JH-100型秸秆粉碎还田机；配套动力范围：22.1～29.5kW；配套动力输出轴转速：540、720、760r/min；与配套拖拉机联接方式：三点悬挂式；工作状态外形尺寸（长×宽×高） 1100×1250×790mm；作业小时生产率：0.15～0.30h㎡/h；作业速度：3～5km/h；工作幅宽：100mm；刀轴总成传动方式：单侧边皮带传动；刀轴数量：1根；刀轴设计转速：1650、2200、2320r/min；刀轴最大回转半径：210mm；刀片型式：甩刀式（弯刀＋直刀＋弯刀）；刀片总安装数量：36（12组）把；折叠机构型式：/ 。 | 900.00 | 购机补贴(通用类) | 2026-12-30 | 山东省 | 评阅通过 | 通过
809 | 收获机械 | 秸秆收集处理机械 | 秸秆粉碎还田机 | 1-1.5m秸秆粉碎还田机 | 潍坊华金农业机械有限公司 | 秸秆粉碎还田机 | 1JH-120 | 作业幅宽:1.2m | 型号名称：1JH-120型秸秆粉碎还田机；配套动力范围：29.5～36.8kW；配套动力输出轴转速：540、720、760r/min；与配套拖拉机联接方式：三点悬挂式；工作状态外形尺寸（长×宽×高）：1100×1450×790mm；作业小时生产率：0.17～0.35h㎡/h；作业速度：3～5km/h；工作幅宽：120cm；刀轴总成传动方式：单侧边皮带传动；刀轴数量：1根；刀轴设计转速：1650、2200、2320r/min；刀轴最大回转半径：210mm；刀片型式：甩刀式（弯刀＋直刀＋弯刀）；刀片总安装数量：48（16组）把；折叠机构型式：/。 | 900.00 | 购机补贴(通用类) | 2026-12-30 | 山东省 | 评阅通过 | 通过
810 | 收获机械 | 秸秆收集处理机械 | 秸秆粉碎还田机 | 1-1.5m秸秆粉碎还田机 | 潍坊华金农业机械有限公司 | 秸秆粉碎还田机 | 1JH-130 | 作业幅宽:1.3m | 型号名称：1JH-130型秸秆粉碎还田机；配套动力范围：29.5～44.1kW；配套动力输出轴转速：540、720、760r/min；与配套拖拉机联接方式：三点悬挂式；工作状态外形尺寸（长×宽×高）：1100×1550×790mm；作业小时生产率：0.18～0.38h㎡/h；作业速度：3～5km/h；工作幅宽：130cm；刀轴总成传动方式：单侧边皮带传动；刀轴数量：1根；刀轴设计转速：1650、2200、2320r/min；刀轴最大回转半径：210mm；刀片型式：甩刀式（弯刀＋直刀＋弯刀）；刀片总安装数量：54（18组）把；折叠机构型式：/。 | 900.00 | 购机补贴(通用类) | 2026-12-30 | 山东省 | 评阅通过 | 通过
811 | 收获机械 | 秸秆收集处理机械 | 秸秆粉碎还田机 | 1-1.5m秸秆粉碎还田机 | 潍坊华金农业机械有限公司 | 秸秆粉碎还田机 | 1JH-140 | 作业幅宽:1.4m | 型号名称：1JH-140型秸秆粉碎还田机；配套动力范围：36.5～51.5kW；配套动力输出轴转速：540、720、760r/min；与配套拖拉机联接方式：三点悬挂式；工作状态外形尺寸（长×宽×高）：1100×1650×790mm；作业小时生产率：0.20～0.40h㎡/h；作业速度：3～5km/h；工作幅宽：140cm；刀轴总成传动方式：单侧边皮带传动；刀轴数量：1根；刀轴设计转速：1650、2200、2320r/min；刀轴最大回转半径：210mm；刀片型式：甩刀式（弯刀＋直刀＋弯刀）；刀片总安装数量：60（20组）把；折叠机构型式：/。 | 900.00 | 购机补贴(通用类) | 2026-12-30 | 山东省 | 评阅通过 | 通过
812 | 收获机械 | 秸秆收集处理机械 | 秸秆粉碎还田机 | 1-1.5m秸秆粉碎还田机 | 潍坊市宏胜工贸有限公司 | 秸秆粉碎还田机 | 1JH-120 | 作业幅宽:1.2m | 配套动力范围:22~25.7KW,配套动力输出轴转速:540/720r/min,与配套拖拉机联接方式:三点悬挂,工作状态外形尺寸（长×宽×高）:1250×1420×750mm,作业小时生产率:0.24~0.5hm2/h,作业速度:≥3.3km/h，工作幅宽:120cm,刀轴总成传动方式:侧边皮带传动,刀轴数量：1根，刀轴设计转速:2200~2300r/min,刀轴最大回转半径:260mm,刀片型式:人字Y型刀片,刀片总安装数量:32把(16组) | 900.00 | 购机补贴(通用类) | 2026-12-26 | 山东省 | 评阅通过 | 通过
813 | 收获机械 | 秸秆收集处理机械 | 秸秆粉碎还田机 | 1-1.5m秸秆粉碎还田机 | 赵县自强机械有限公司 | 秸秆切碎还田机 | 1JH-120 | 作业幅宽:1.20m | 1.结构形式：悬挂式 2.配套动力：29.5-37.0kw 3.工作状态外形尺寸（长×宽×高）：1100×1480×900mm 4.结构质量：266kg 5.工作幅宽：1200mm 6.作业速度范围：3-5km/h 7.切碎机构主轴额定转速：2400r/min 8.切碎机构转子半径：227Ømm 9. 切碎机构形式：弯刀+直刀 10 .刀轴总成传动方式：侧边皮带传动 11. 切碎轴刀片数量：48把 12.刀轴数量：1根 | 900.00 | 购机补贴(通用类) | 2024-11-28 | 河北省 | 评阅通过 | 通过
814 | 收获机械 | 秸秆收集处理机械 | 秸秆粉碎还田机 | 1-1.5m秸秆粉碎还田机 | 赵县自强机械有限公司 | 秸秆切碎还田机 | 1JH-130 | 作业幅宽:1.30m | 1.结构形式：悬挂式 2.配套动力：33.1-36.8kw 3.工作状态外形尺寸（长×宽×高）：1100×1580×900mm 4.结构质量：308kg 5.工作幅宽：1300mm 6.作业速度范围：3-5km/h 7.切碎机构主轴额定转速：2400r/min 8.切碎机构转子半径：227Ømm 9. 切碎机构形式：弯刀+直刀 10 .刀轴总成传动方式：侧边皮带传动 11. 切碎轴刀片数量：54把 12.刀轴数量：1根 | 900.00 | 购机补贴(通用类) | 2024-11-28 | 河北省 | 评阅通过 | 通过
815 | 收获机械 | 秸秆收集处理机械 | 秸秆粉碎还田机 | 1-1.5m秸秆粉碎还田机 | 赵县自强机械有限公司 | 秸秆切碎还田机 | 1JH-135A | 作业幅宽:1.35m | 1.结构形式：悬挂式 2.配套动力：36.8-58.8kw 3.工作状态外形尺寸（长×宽×高）：1900×1715×990mm 4.结构质量：825kg 5.工作幅宽：1350mm 6.作业速度范围：3-5km/h 7.切碎机构主轴额定转速：2300r/min 8.切碎机构转子直径：Ø560mm 9. 切碎机构形式：弯刀+直刀 10 .刀轴总成传动方式：双侧边皮带传动 11. 切碎轴刀片：72把 12.刀轴数量：2根 | 900.00 | 购机补贴(通用类) | 2024-10-22 | 河北省 | 评阅通过 | 通过
816 | 收获机械 | 秸秆收集处理机械 | 秸秆粉碎还田机 | 1-1.5m秸秆粉碎还田机 | 赵县自强机械有限公司 | 秸秆切碎还田机 | 1JH-140 | 作业幅宽:1.40m | 1.结构形式：悬挂式 2.配套动力：33.1-58.5kw 3.工作状态外形尺寸（长×宽×高）：1100×1680×900mm 4.结构质量：318kg 5.工作幅宽：1400mm 6.作业速度范围：3-5km/h 7.切碎机构主轴额定转速：2400r/min 8.切碎机构转子半径：227Ømm 9. 切碎机构形式：弯刀+直刀 10 .刀轴总成传动方式：侧边皮带传动 11. 切碎轴刀片数量：54把 12.刀轴数量：1根 | 900.00 | 购机补贴(通用类) | 2024-11-28 | 河北省 | 评阅通过 | 通过
817 | 收获机械 | 秸秆收集处理机械 | 秸秆粉碎还田机 | 1.5-2m秸秆粉碎还田机 | 河南巨隆科技有限公司 | 秸秆粉碎还田机 | 1JH-150A | 作业幅宽:1.5m | 型号名称：1JH-150A型秸秆粉碎还田机；配套动力范围：36.5～51.5kW；配套动力输出轴转速：760r/min；与配套拖拉机联接方式：三点悬挂；工作状态外形尺寸（长×宽×高）：1350×1770×1050（mm）；作业小时生产率：0.38～0.75h㎡/h；作业速度：2.5～5km/h；工作幅宽：150cm；刀轴总成传动方式：侧边皮带传动；刀轴数量：1根；刀轴设计转速:2412r/min；刀轴最大回转半径：260mm；刀片型式：弯刀+直刀；刀片总安装数量：弯刀60把；直刀：30把。 | 1800.00 | 购机补贴(通用类) | 2026-08-31 | 河南省 | 评阅通过 | 通过
818 | 收获机械 | 秸秆收集处理机械 | 秸秆粉碎还田机 | 1.5-2m秸秆粉碎还田机 | 河南巨隆科技有限公司 | 秸秆粉碎还田机 | 1JH-165A | 作业幅宽:1.65m | 型号名称：1JH-165A型秸秆粉碎还田机；配套动力范围：44.1～58.8kW；配套动力输出轴转速：760r/min；与配套拖拉机联接方式：三点悬挂；工作状态外形尺寸（长×宽×高）：1310×1910×1040（mm）；作业小时生产率：0.41～0.82h㎡/h；作业速度：2.5～5km/h；工作幅宽：165cm；刀轴总成传动方式：侧边皮带传动；刀轴数量：1根；刀轴设计转速:2412r/min；刀轴最大回转半径：260mm；刀片型式：弯刀+直刀；刀片总安装数量：弯刀64把；直刀：32把。 | 1800.00 | 购机补贴(通用类) | 2026-08-31 | 河南省 | 评阅通过 | 通过
819 | 收获机械 | 秸秆收集处理机械 | 秸秆粉碎还田机 | 1.5-2m秸秆粉碎还田机 | 河南巨隆科技有限公司 | 秸秆粉碎还田机 | 1JH-180A | 作业幅宽:1.8m | 型号名称：1JH-180A型秸秆粉碎还田机；配套动力范围：51.45～66.15kW；配套动力输出轴转速：760r/min；与配套拖拉机联接方式：三点悬挂；工作状态外形尺寸（长×宽×高）：1370×2080×1040（mm）；作业小时生产率：0.45～0.9h㎡/h；作业速度：2.5～5km/h；工作幅宽：180cm；刀轴总成传动方式：侧边皮带传动；刀轴数量：1根；刀轴设计转速:2412r/min；刀轴最大回转半径：260mm；刀片型式：弯刀+直刀；刀片总安装数量：弯刀72把；直刀：36把。 | 1800.00 | 购机补贴(通用类) | 2026-08-31 | 河南省 | 评阅通过 | 通过
820 | 收获机械 | 秸秆收集处理机械 | 秸秆粉碎还田机 | 1.5-2m秸秆粉碎还田机 | 山东大华机械有限公司 | 秸秆粉碎还田机 | 1JH-165 | 作业幅宽:1.65m | 工作幅宽:165cm;配套动力范围:35.3~51.5kW;工作状态外形尺寸(长×宽×高):1400×1930×960;与配套拖拉机联接方式:三点悬挂;配套动力输出轴转速:540 ；720；760；1000r/min;作业小时生产率:0.33~0.83hm2/h;作业速度:2~5km/h;刀轴总成传动方式:侧边皮带;刀轴数量:1根;刀轴设计转速:1800（n动=540）；2100（n动=720）；2400（n动=760）；2000（n动=1000）r/min;刀轴最大回转半径:275mm;刀片型式:弯刀+直刀;刀片总安装数量:96（32组）把;折叠机构型式:/ | 1800.00 | 购机补贴(通用类) | 2026-12-30 | 山东省 | 评阅通过 | 通过
821 | 收获机械 | 秸秆收集处理机械 | 秸秆粉碎还田机 | 1.5-2m秸秆粉碎还田机 | 山东大华机械有限公司 | 秸秆粉碎还田机 | 1JH-180 | 作业幅宽:1.8m | 工作幅宽:180cm;配套动力范围:66.15~80.9kW;工作状态外形尺寸(长×宽×高):1400×2100×960;与配套拖拉机联接方式:三点悬挂;配套动力输出轴转速:540 ；720；760；1000r/min;作业小时生产率:0.35~0.90hm2/h;作业速度:2~5km/h;刀轴总成传动方式:侧边皮带;刀轴数量:1根;刀轴设计转速:1800（n动=540）；2100（n动=720）；2400（n动=760）；2000（n动=1000）r/min;刀轴最大回转半径:275mm;刀片型式:弯刀+直刀;刀片总安装数量:108（36组）把;折叠机构型式:/ | 1800.00 | 购机补贴(通用类) | 2026-12-30 | 山东省 | 评阅通过 | 通过
822 | 收获机械 | 秸秆收集处理机械 | 秸秆粉碎还田机 | 1.5-2m秸秆粉碎还田机 | 潍坊华金农业机械有限公司 | 秸秆粉碎还田机 | 1JH-150 | 作业幅宽:1.5m | 型号名称：1JH-150型秸秆粉碎还田机；配套动力范围：36.5～58.8kW；配套动力输出轴转速：540、720、760r/min；与配套拖拉机联接方式：三点悬挂式；工作状态外形尺寸 （长×宽×高）：1100×1750×790mm；作业小时生产率：0.22～0.44h㎡/h；作业速度：3～5km/h；工作幅宽：150cm；刀轴总成传动方式：单侧边皮带传动；刀轴数量：1根；刀轴设计转速：1650、2200、2320r/min；刀轴最大回转半径：210mm；刀片型式：甩刀式（弯刀＋直刀＋弯刀）；刀片总安装数量：66（22组）把；折叠机构型式：/ 。 | 1800.00 | 购机补贴(通用类) | 2026-12-30 | 山东省 | 评阅通过 | 通过
823 | 收获机械 | 秸秆收集处理机械 | 秸秆粉碎还田机 | 1.5-2m秸秆粉碎还田机 | 潍坊华金农业机械有限公司 | 秸秆粉碎还田机 | 1JH-165 | 作业幅宽:1.65m | 型号名称：1JH-165型秸秆粉碎还田机；配套动力范围：58.8～88.2kW；配套动力输出轴转速：540、720、760r/min；与配套拖拉机联接方式：三点悬挂式；工作状态外形尺寸 （长×宽×高）：1500×1950×920mm；作业小时生产率：0.25～0.41h㎡/h；作业速度：3～5km/h；工作幅宽：165cm；刀轴总成传动方式：单侧边皮带传动；刀轴数量：1根；刀轴设计转速：1690、2250、2375r/min；刀轴最大回转半径：235mm；刀片型式：甩刀式（弯刀＋直刀＋弯刀）；刀片总安装数量：90（30组）把；折叠机构型式：/。 | 1800.00 | 购机补贴(通用类) | 2026-12-30 | 山东省 | 评阅通过 | 通过
824 | 收获机械 | 秸秆收集处理机械 | 秸秆粉碎还田机 | 1.5-2m秸秆粉碎还田机 | 潍坊华金农业机械有限公司 | 秸秆粉碎还田机 | 1JH-180 | 作业幅宽:1.8m | 型号名称：1JH-180型秸秆粉碎还田机；配套动力范围：73.5～88.2kW；配套动力输出轴转速：540、720、760r/min；与配套拖拉机联接方式：三点悬挂式；工作状态外形尺寸（长×宽×高）：1500×2100×920mm；作业小时生产率：0.27～0.45h㎡/h；作业速度：3～5km/h；工作幅宽：180cm；刀轴总成传动方式：单侧边皮带传动；刀轴数量：1根；刀轴设计转速：1690、2250、2375r/min；刀轴最大回转半径：235mm；刀片型式：甩刀式（弯刀＋直刀＋弯刀）；刀片总安装数量：102（34组）把；折叠机构型式：/ 。 | 1800.00 | 购机补贴(通用类) | 2026-12-30 | 山东省 | 评阅通过 | 通过
825 | 收获机械 | 秸秆收集处理机械 | 秸秆粉碎还田机 | 1.5-2m秸秆粉碎还田机 | 潍坊市宏胜工贸有限公司 | 秸秆粉碎还田机 | 1JH-150 | 作业幅宽:1.5m | 配套动力范围:36.8~47.8KW,配套动力输出轴转速:540/720r/min,与配套拖拉机联接方式:三点悬挂,工作状态外形尺寸（长×宽×高）:1380×1800×1000mm,作业小时生产率:0.27~0.67hm2/h,作业速度:≥3.3km/h，工作幅宽:150cm,刀轴总成传动方式:侧边皮带传动,刀轴数量：1根，刀轴设计转速:2200~2300r/min,刀轴最大回转半径:275mm,刀片型式:人字Y型刀片,刀片总安装数量:40把(20组) | 1800.00 | 购机补贴(通用类) | 2026-12-26 | 山东省 | 评阅通过 | 通过
826 | 收获机械 | 秸秆收集处理机械 | 秸秆粉碎还田机 | 1.5-2m秸秆粉碎还田机 | 潍坊市宏胜工贸有限公司 | 秸秆粉碎还田机 | 1JH-180 | 作业幅宽:1.8m | 配套动力范围:51.8~58.9KW,配套动力输出轴转速:540/720r/min,与配套拖拉机联接方式:三点悬挂,工作状态外形尺寸（长×宽×高）:1600×2120×1000mm,作业小时生产率:0.32~0.8hm2/h,作业速度:≥3.3km/h，工作幅宽:180cm,刀轴总成传动方式:侧边皮带传动,刀轴数量：1根，刀轴设计转速:2200~2300r/min,刀轴最大回转半径:275mm,刀片型式:人字Y型刀片,刀片总安装数量:48把(24组). | 1800.00 | 购机补贴(通用类) | 2026-12-26 | 山东省 | 评阅通过 | 通过
827 | 收获机械 | 秸秆收集处理机械 | 秸秆粉碎还田机 | 1.5-2m秸秆粉碎还田机 | 赵县自强机械有限公司 | 秸秆切碎还田机 | 1JH-150 | 作业幅宽:1.50m | 1. 与配套拖拉机连接方式：三点悬挂 2.配套动力：40-58.3kw 3.工作状态外形尺寸（长×宽×高）：1300×1730×1050mm 4.工作幅宽：150cm 5.作业前进速度：3-5km/h 6.工作小时生产率：0.45-0.75hm2/h 7.切碎机构最大回转半径：R255mm 8.粉碎刀形式：甩刀 式 9.切碎轴刀片：90把 10.刀轴总成传动方式：侧边皮带传动 11. 切碎机构设计转速：2120r/min 12：配套动力输出轴转速：720 r/min | 1800.00 | 购机补贴(通用类) | 2022-12-31 | 河北省 | 评阅通过 | 通过
828 | 收获机械 | 秸秆收集处理机械 | 秸秆粉碎还田机 | 1.5-2m秸秆粉碎还田机 | 赵县自强机械有限公司 | 秸秆切碎还田机 | 1JH-165 | 作业幅宽:1.65m | 1.结构形式：侧边皮带传动 2.配套动力：45-62kw 3.工作状态外形尺寸（长×宽×高）：1456×1880×1050mm 4.结构质量：480kg 5.工作幅宽：165cm 6.最小离地间隙：≥400mm 7.作业前进速度：3-5km/h 8.纯工作小时生产率：0.49-0.82hm2/h 9.切碎机构最大回转半径：R255mm 10.粉碎刀形式：弯刀 11.切碎轴刀片：44把 12.切碎轴转速：2120r/min | 1800.00 | 购机补贴(通用类) | 2024-12-30 | 河北省 | 评阅通过 | 通过
829 | 收获机械 | 秸秆收集处理机械 | 秸秆粉碎还田机 | 1.5-2m秸秆粉碎还田机 | 赵县自强机械有限公司 | 秸秆切碎还田机 | 1JH-180 | 作业幅宽:1.80m | 1. 与配套拖拉机连接方式：三点悬挂2.配套动力：55.1-73.5kw 3.工作状态外形尺寸（长×宽×高）：1300×2030×1050mm 4.工作幅宽：180cm 5.作业前进速度：3-5km/h 6.工作小时生产率：0.49-0.82hm2/h 7.切碎机构最大回转半径：R255mm 8.粉碎刀形式：甩刀 式 9.切碎轴刀片：108把 10.刀轴总成传动方式：侧边皮带传动 11. 切碎机构设计转速：2120r/min 12：配套动力输出轴转速：720 r/min | 1800.00 | 购机补贴(通用类) | 2022-12-31 | 河北省 | 评阅通过 | 通过
830 | 收获机械 | 秸秆收集处理机械 | 秸秆粉碎还田机 | 2-2.5m秸秆粉碎还田机 | 河南巨隆科技有限公司 | 秸秆粉碎还田机 | 1JH-200A | 作业幅宽:2m | 型号名称：1JH-200A型秸秆粉碎还田机；配套动力范围：66.15～80.85kW；配套动力输出轴转速：760r/min；与配套拖拉机联接方式：三点悬挂；工作状态外形尺寸（长×宽×高）：1370×2265×1040（mm）；作业小时生产率：0.5～1.0h㎡/h；作业速度：2.5～5km/h；工作幅宽：200cm；刀轴总成传动方式：侧边皮带传动；刀轴数量：1根；刀轴设计转速:2412r/min；刀轴最大回转半径：260mm；刀片型式：弯刀+直刀；刀片总安装数量：弯刀80把；直刀：40把。 | 2100.00 | 购机补贴(通用类) | 2026-08-31 | 河南省 | 评阅通过 | 通过
831 | 收获机械 | 秸秆收集处理机械 | 秸秆粉碎还田机 | 2-2.5m秸秆粉碎还田机 | 河南巨隆科技有限公司 | 秸秆粉碎还田机 | 4J-200 | 作业幅宽:2m | 型号名称：4J-200型秸秆粉碎还田机；配套动力范围：51.45～66.15kW；配套动力输出轴转速：760r/min；与配套拖拉机联接方式：三点悬挂；工作状态外形尺寸（长×宽×高）：1370×2265×1040（mm）；作业小时生产率：0.61～0.91h㎡/h；作业速度：2.5～5km/h；工作幅宽：200cm；刀轴总成传动方式：侧边皮带传动；刀轴数量：1根；刀轴设计转速:2144r/min；刀轴最大回转半径：260mm；刀片型式：弯刀；总安装刀数：54把。 | 2100.00 | 购机补贴(通用类) | 2026-10-28 | 河南省 | 评阅通过 | 通过
832 | 收获机械 | 秸秆收集处理机械 | 秸秆粉碎还田机 | 2-2.5m秸秆粉碎还田机 | 山东大华机械有限公司 | 秸秆粉碎还田机 | 1JH-200 | 作业幅宽:2m | 工作幅宽:200cm;配套动力范围:66.2~88.3kW;工作状态外形尺寸(长×宽×高):1330×2260×1050mm;与配套拖拉机联接方式:三点悬挂;配套动力输出轴转速:540 ；720；760；1000r/min;作业小时生产率:0.40~1.00hm2/h;作业速度:2~5km/h;刀轴总成传动方式:侧边皮带;刀轴数量:1根;刀轴设计转速:1800（n动=540）；2100（n动=720）；2400（n动=760）；2000（n动=1000）r/min;刀轴最大回转半径:275mm;刀片型式:弯刀+直刀;刀片总安装数量:120（40组）把;折叠机构型式:/ | 2100.00 | 购机补贴(通用类) | 2026-12-30 | 山东省 | 评阅通过 | 通过
833 | 收获机械 | 秸秆收集处理机械 | 秸秆粉碎还田机 | 2-2.5m秸秆粉碎还田机 | 潍坊华金农业机械有限公司 | 秸秆粉碎还田机 | 1JH-200 | 作业幅宽:2m | 型号名称：1JH-200型秸秆粉碎还田机；配套动力范围：73.5～118kW；配套动力输出轴转速：540、720、760r/min；与配套拖拉机联接方式：三点悬挂式；工作状态外形尺寸（长×宽×高）：1500×2300×920mm；作业小时生产率：0.30～0.50h㎡/h；作业速度 ：3～5km/h；工作幅宽：200cm；刀轴总成传动方式：单侧边皮带传动；刀轴数量：1根；刀轴设计转速：1690、2250、2375r/min；刀轴最大回转半径：235mm；刀片型式：甩刀式（弯刀＋直刀＋弯刀）；刀片总安装数量：108（36组）把；折叠机构型式：/。 | 2100.00 | 购机补贴(通用类) | 2026-12-30 | 山东省 | 评阅通过 | 通过
834 | 收获机械 | 秸秆收集处理机械 | 秸秆粉碎还田机 | 2-2.5m秸秆粉碎还田机 | 潍坊市宏胜工贸有限公司 | 秸秆粉碎还田机 | 1JH-200 | 作业幅宽:2m | 配套动力范围：73.5~80.8kW,配套动力输出轴转速：540/720r/min,与配套拖拉机联接方式：三点悬挂，工作状态外形尺寸(长×宽×高)：1600×2400×1000mm，作业小时生产率：0.70~1.15hm2/h，作业速度：≥3.3km/h,工作幅宽：200cm，刀轴总成传动方式：单侧边皮带传动，刀轴数量：1根，刀轴设计转速：2200~2300r/min，刀轴最大回转半径：280mm，刀片型式：弯刀/锤爪，刀片总安装数量：78/26把 | 2100.00 | 购机补贴(通用类) | 2026-12-30 | 山东省 | 评阅通过 | 通过
835 | 收获机械 | 秸秆收集处理机械 | 秸秆粉碎还田机 | 2-2.5m秸秆粉碎还田机 | 潍坊市宏胜工贸有限公司 | 秸秆粉碎还田机 | 1JH-230 | 作业幅宽:2.3m | 配套动力范围：88.2~95kW,配套动力输出轴转速：540/720r/min,与配套拖拉机联接方式：三点悬挂，工作状态外形尺寸(长×宽×高)：1600×2700×1000mm,作业小时生产率：0.70~1.25hm2/h，作业速度：≥3.3km/h,工作幅宽：230cm，刀轴总成传动方式：单侧边皮带传动，刀轴数量：1根，刀轴设计转速：2200~2300r/min，刀轴最大回转半径：280mm,刀片型式：弯刀/锤爪，刀片总安装数量：84/28把 | 2100.00 | 购机补贴(通用类) | 2026-12-30 | 山东省 | 评阅通过 | 通过
836 | 收获机械 | 秸秆收集处理机械 | 秸秆粉碎还田机 | 2-2.5m秸秆粉碎还田机 | 赵县自强机械有限公司 | 秸秆切碎还田机 | 1JH-200 | 作业幅宽:2.00m | 1.结构形式：悬挂式 2.配套动力：58.8-73.5kw 3.工作状态外形尺寸（长×宽×高）：1250×2290×1050mm 4.结构质量：543kg 5.工作幅宽：2000mm 6.作业速度范围：3-5km/h 7.切碎机构主轴额定转速：2400r/min 8.切碎机构转子半径：255Ømm 9. 切碎机构形式：弯刀+直刀 10 .刀轴总成传动方式：侧边皮带传动 11. 切碎轴刀片数量：120把 12.刀轴数量：1根 | 2100.00 | 购机补贴(通用类) | 2024-11-28 | 河北省 | 评阅通过 | 通过
837 | 收获机械 | 秸秆收集处理机械 | 秸秆粉碎还田机 | 2-2.5m秸秆粉碎还田机 | 赵县自强机械有限公司 | 秸秆切碎还田机 | 1JH-220 | 作业幅宽:2.20m | 1.结构形式：悬挂式 2.配套动力：80.8-95.6kw 3.工作状态外形尺寸（长×宽×高）：1250×2490×1050mm 4.结构质量：631kg 5.工作幅宽：2200mm 6.作业速度范围：3-5km/h 7.切碎机构主轴额定转速：2400r/min 8.切碎机构转子直径：Ø510mm 9. 切碎机构形式：弯刀+直刀 10 .刀轴总成传动方式：侧边皮带传动 11. 切碎轴刀片数量：126把 12.刀轴数量：1根 | 2100.00 | 购机补贴(通用类) | 2024-10-22 | 河北省 | 评阅通过 | 通过
838 | 收获机械 | 秸秆收集处理机械 | 秸秆粉碎还田机 | 2-2.5m秸秆粉碎还田机 | 赵县自强机械有限公司 | 秸秆切碎还田机 | 1JH-220A | 作业幅宽:2.20m | 1.结构形式：悬挂式 2.配套动力：88.2-117.6kw 3.工作状态外形尺寸（长×宽×高）：2260×2680×1145mm 4.结构质量：1500kg 5.工作幅宽：2200mm 6.作业速度范围：3-5km/h 7.切碎机构主轴额定转速：2400r/min 8.切碎机构转子直径：Ø700mm 9. 切碎机构形式：弯刀+直刀，锤爪 10 .刀轴总成传动方式：双侧边皮带传动 11. 切碎轴刀片数量：弯刀+直刀96把锤爪8把 12.刀轴数量：2根 | 2100.00 | 购机补贴(通用类) | 2024-10-22 | 河北省 | 评阅通过 | 通过
839 | 收获机械 | 秸秆收集处理机械 | 秸秆粉碎还田机 | 2-2.5m秸秆粉碎还田机 | 赵县自强机械有限公司 | 秸秆切碎还田机 | 1JH-240 | 作业幅宽:2.40m | 1.结构形式：悬挂式 2.配套动力：88.2-117.6kw 3.工作状态外形尺寸（长×宽×高）：1250×2690×1050mm 4.结构质量：663kg 5.工作幅宽：2400mm 6.作业速度范围：3-5km/h 7.切碎机构主轴额定转速：2400r/min 8.切碎机构转子直径：Ø510mm 9. 切碎机构形式：弯刀+直刀 10 .刀轴总成传动方式：侧边皮带传动 11. 切碎轴刀片数量：132把 12.刀轴数量：1根 | 2100.00 | 购机补贴(通用类) | 2024-10-22 | 河北省 | 评阅通过 | 通过
840 | 收获机械 | 秸秆收集处理机械 | 秸秆粉碎还田机 | 2.5m及以上秸秆粉碎还田机 | 河南巨隆科技有限公司 | 秸秆粉碎还田机 | 1JH-255A | 作业幅宽:2.55m | 型号名称：1JH-255A型秸秆粉碎还田机；配套动力范围：88.2～110.3kW；配套动力输出轴转速：760r/min；与配套拖拉机联接方式：三点悬挂；工作状态外形尺寸（长×宽×高）：1475×2935×1165（mm）；作业小时生产率：0.63～1.27h㎡/h；作业速度：2.5～5km/h；工作幅宽：255cm；刀轴总成传动方式：双侧边皮带传动；刀轴数量：1根；刀轴设计转速:1963r/min；刀轴最大回转半径：260mm；刀片型式：弯刀；刀片总安装数量：68把。 | 2100.00 | 购机补贴(通用类) | 2026-08-31 | 河南省 | 评阅通过 | 通过
841 | 收获机械 | 秸秆收集处理机械 | 秸秆粉碎还田机 | 2.5m及以上秸秆粉碎还田机 | 河南巨隆科技有限公司 | 秸秆粉碎还田机 | 1JH-260A | 作业幅宽:2.6m | 型号名称：1JH-260A型秸秆粉碎还田机；配套动力范围：88.2～110.3kW；配套动力输出轴转速：760r/min；与配套拖拉机联接方式：三点悬挂；工作状态外形尺寸（长×宽×高）：1475×3105×1160（mm）；作业小时生产率：0.65～1.3h㎡/h；作业速度：2.5～5km/h；工作幅宽：260cm；刀轴总成传动方式：双侧边皮带传动；刀轴数量：1根；刀轴设计转速:1963r/min；刀轴最大回转半径：260mm；刀片型式：弯刀；刀片总安装数量：72把。 | 2100.00 | 购机补贴(通用类) | 2026-08-31 | 河南省 | 评阅通过 | 通过
842 | 收获机械 | 秸秆收集处理机械 | 秸秆粉碎还田机 | 2.5m及以上秸秆粉碎还田机 | 河南巨隆科技有限公司 | 秸秆粉碎还田机 | 1JH-280B | 作业幅宽:2.8m | 型号名称：1JH-280B型秸秆粉碎还田机；配套动力范围：88.2～110.3kW；配套动力输出轴转速：760r/min；与配套拖拉机联接方式：三点悬挂；工作状态外形尺寸（长×宽×高）：1470×3235×1165（mm）；作业小时生产率：0.7～1.4h㎡/h；作业速度：2.5～5km/h；工作幅宽：280cm；刀轴总成传动方式：双侧边皮带传动；刀轴数量：1根；刀轴设计转速:1963r/min；刀轴最大回转半径：260mm；刀片型式：弯刀；刀片总安装数量：76把。 | 2100.00 | 购机补贴(通用类) | 2026-08-31 | 河南省 | 评阅通过 | 通过
843 | 收获机械 | 秸秆收集处理机械 | 秸秆粉碎还田机 | 2.5m及以上秸秆粉碎还田机 | 潍坊市宏胜工贸有限公司 | 秸秆粉碎还田机 | 1JH-260 | 作业幅宽:2.6m | 2.6米还田机：配套动力范围：103~110kW,配套动力输出轴转速：540/720r/min,与配套拖拉机联接方式：三点悬挂，工作状态外形尺寸(长×宽×高)：1600×3060×1000mm,作业小时生产率：0.95~1.5hm2/h，作业速度：≥3.3km/h,工作幅宽：260cm，刀轴总成传动方式：双侧边皮带传动，刀轴数量：1根，刀轴设计转速：2200~2600r/min，刀轴最大回转半径：280mm，刀片型式：弯刀/锤爪，刀片总安装数量：96/32把 | 2100.00 | 购机补贴(通用类) | 2026-12-30 | 山东省 | 评阅通过 | 通过
844 | 收获机械 | 秸秆收集处理机械 | 秸秆粉碎还田机 | 2.5m及以上秸秆粉碎还田机 | 潍坊市宏胜工贸有限公司 | 秸秆粉碎还田机 | 1JH-360 | 作业幅宽:3.6m | 配套动力范围:88.2~147KW,配套动力输出轴转速:540/720r/min,与配套拖拉机联接方式:三点悬挂,工作状态外形尺寸（长×宽×高）:1400×4060×1100mm,作业小时生产率:0.41~1.5hm2/h,作业速度:≥3.3km/h,工作幅宽:360cm,刀轴总成传动方式:两侧边皮带传动,刀轴数量：1根，刀轴设计转速:2200~2300r/min,刀轴最大回转半径:275mm,刀片型式:人字Y型刀片，刀片总安装 数量:96把(48组) | 2100.00 | 购机补贴(通用类) | 2026-12-26 | 山东省 | 评阅通过 | 通过
845 | 收获机械 | 秸秆收集处理机械 | 秸秆粉碎还田机 | 2.5m及以上秸秆粉碎还田机 | 赵县自强机械有限公司 | 秸秆切碎还田机 | 1JH-250 | 作业幅宽:2.50m | 1.与配套拖拉机联接方式：三点悬挂式 2. 配套动力输出轴转速：760r/min 3.配套动力：95.6-117.6kw 4.工作状态外形尺寸（长×宽×高）：1250×2790×1080mm 5.工作幅宽：2500mm 6.作业速度范围：3-5km/h 7.刀轴设计转速：2200r/min 8.切碎机构转子半径：265Ømm 9. 切碎机构形式：弯刀+直刀 10 .刀轴总成传动方式：侧边皮带传动 11. 切碎轴刀片数量：弯刀96把，直刀48把 12.刀轴数量：1根 | 2100.00 | 购机补贴(通用类) | 2026-08-31 | 河北省 | 评阅通过 | 通过
846 | 收获机械 | 秸秆收集处理机械 | 秸秆粉碎还田机 | 2.5m及以上秸秆粉碎还田机 | 赵县自强机械有限公司 | 秸秆切碎还田机 | 1JH-260 | 作业幅宽:2.60m | 1.与配套拖拉机联接方式：三点悬挂式2. 配套动力输出轴转速：760r/min 3.配套动力：99.2-132.3kw 4.工作状态外形尺寸（长×宽×高）：1260×2880×1110mm 5.工作幅宽：2600mm 6.作业速度范围：3-5km/h 7.刀轴设计转速：2200r/min 8.切碎机构转子半径：265Ømm 9. 切碎机构形式：弯刀+直刀 10 .刀轴总成传动方式：侧边皮带传动 11. 切碎轴刀片数量：弯刀104把，直刀52把 12.刀轴数量：1根 | 2100.00 | 购机补贴(通用类) | 2026-08-31 | 河北省 | 评阅通过 | 通过
847 | 收获机械 | 秸秆收集处理机械 | 秸秆粉碎还田机 | 2.5m及以上秸秆粉碎还田机 | 赵县自强机械有限公司 | 秸秆切碎还田机 | 1JH-280A | 作业幅宽:2.80m | 1.结构形式：悬挂式 2.配套动力：117.6-161.7kw 3.工作状态外形尺寸（长×宽×高）：2260×3265×1160mm 4.结构质量：1750kg 5.工作幅宽：2800mm 6.作业速度范围：3-5km/h 7.切碎机构主轴额定转速：2400r/min 8.切碎机构转子直径：Ø700mm 9. 切碎机构形式：弯刀+直刀,锤爪 10 .刀轴总成传动方式：双侧边皮带传动 11. 切碎轴刀片数量：弯刀+直刀156把 锤爪8把 12.刀轴数量：2根 | 2100.00 | 购机补贴(通用类) | 2024-10-22 | 河北省 | 评阅通过 | 通过
848 | 收获机械 | 秸秆收集处理机械 | 秸秆粉碎还田机 | 2.5m及以上秸秆粉碎还田机 | 赵县自强机械有限公司 | 秸秆切碎还田机 | 1JH-300 | 作业幅宽:3.00m | 1.结构形式：悬挂式 2.配套动力：95.6-102.9kw 3.工作状态外形尺寸（长×宽×高）：1410×3397×1080mm 4.结构质量：906kg 5.工作幅宽：3000mm 6.作业速度范围：3-5km/h 7.切碎机构主轴额定转速：2400r/min 8.切碎机构转子半径：255Ømm 9. 切碎机构形式：弯刀 10 .刀轴总成传动方式：双侧边皮带传动 11. 切碎轴刀片数量：80把 12.刀轴数量：2根 | 2100.00 | 购机补贴(通用类) | 2024-11-28 | 河北省 | 评阅通过 | 通过
849 | 收获机械 | 秸秆收集处理机械 | 秸秆粉碎还田机 | 2.5m及以上秸秆粉碎还田机 | 赵县自强机械有限公司 | 秸秆切碎还田机 | 1JH-330 | 作业幅宽:3.30m | 1.结构形式：悬挂式 2.配套动力：102-110.3kw 3.工作状态外形尺寸（长×宽×高）：1485×3740×1140mm 4.结构质量：1462kg 5.工作幅宽：3300mm 6.作业速度范围：3-5km/h 7.切碎机构主轴额定转速：2300r/min 8.切碎机构转子半径：255Ømm 9. 切碎机构形式：弯刀+直刀 10 .刀轴总成传动方式：双侧边皮带传动 11. 切碎轴刀片数量：192把 12.刀轴数量：2根 | 2100.00 | 购机补贴(通用类) | 2024-11-28 | 河北省 | 评阅通过 | 通过
850 | 收获机械 | 秸秆收集处理机械 | 秸秆粉碎还田机 | 2.5m及以上秸秆粉碎还田机 | 赵县自强机械有限公司 | 秸秆切碎还田机 | 1JH-345A | 作业幅宽:3.45m | 1.与配套拖拉机连接方式：三点悬挂 2.配套动力范围：154.4-191.1kw 3.配套动力输出轴转速：760r/min 4.工作状态外形尺寸（长×宽×高）：2732×3966×1432mm 5.工作幅宽：345cm 6.作业速度：3-5km/h 7.刀轴设计转速：2000r/min 8.刀轴最大回转半径：380mm 9.刀片形式：锤爪 10 .刀轴总成传动方式：双侧边皮带传动 11. 刀片总安装数量：72把 12.刀轴数量：2根 | 2100.00 | 购机补贴(通用类) | 2025-12-30 | 河北省 | 评阅通过 | 通过
851 | 收获机械 | 秸秆收集处理机械 | 秸秆粉碎还田机 | 2.5m及以上秸秆粉碎还田机 | 赵县自强机械有限公司 | 秸秆切碎还田机 | 1JH-360 | 作业幅宽:3.60m | 1.结构形式：悬挂式 2.配套动力：110.3-132.3kw 3.工作状态外形尺寸（长×宽×高）：1485×4040×1145mm 4.结构质量：1520kg 5.工作幅宽：3600mm 6.作业速度范围：3-5km/h 7.切碎机构主轴额定转速：2300r/min 8.切碎机构转子半径：255Ømm 9. 切碎机构形式：弯刀+直刀 10 .刀轴总成传动方式：双侧边皮带传动 11. 切碎轴刀片数量：216把 12.刀轴数量：2根 | 2100.00 | 购机补贴(通用类) | 2024-11-28 | 河北省 | 评阅通过 | 通过
852 | 收获机械 | 秸秆收集处理机械 | 秸秆粉碎还田机 | 2.5m及以上秸秆粉碎还田机 | 赵县自强机械有限公司 | 秸秆切碎还田机 | 1JH-440 | 作业幅宽:4.40m | 1.与配套拖拉机联接方式：三点悬挂式2. 配套动力输出轴转速：760r/min 3.配套动力：132.3-161.8kw 4.工作状态外形尺寸（长×宽×高）：1450×4850×1330mm 5.工作幅宽：4400mm 6.作业速度范围：3-5km/h 7.刀轴设计转速：2200r/min 8.切碎机构转子半径：265Ømm 9. 切碎机构形式：弯刀+直刀 10 .刀轴总成传动方式：双侧边皮带传动 11. 切碎轴刀片数量：弯刀180把，直刀90把 12.刀轴数量：2根（单排） | 2100.00 | 购机补贴(通用类) | 2026-08-31 | 河北省 | 评阅通过 | 通过
853 | 设施种植机械 | 食用菌生产设备 | 菌料装瓶（袋）机 | 自动装袋机 | 庆元县菇星节能机械有限公司 | 食用菌自动装袋机 | 16-GXZDJ-700A | 生产率:798袋/h;微电脑自动控制:是 | 电源：380V/50Hz 功率：3kW 输出口：1个（3个规格可调换） 工作气压 ：0.5Mpa 外形尺寸(长×宽×高)：1800mm×550mm×1300mm 生产率 ：＞700袋/小时 | 3000.00 | 购机补贴(非通用类) | 2026-12-30 | 浙江省 | 评阅通过 | 通过
854 | 设施种植机械 | 食用菌生产设备 | 菌料装瓶（袋）机 | 自动装袋扎口机 | 庆元县菇星节能机械有限公司 | 食用菌自动装袋扎口一体机 | 16-GXZZJ-700A | 生产率:741袋/h;微电脑自动控制:是 ;扎口功能:有 | 电源：380V/50Hz 功率：3kW 输出口：1个（3个规格可调换） 适用筒袋规格:150mm/170mm/180mm（选用） 工作气压：0.5Mpa 外形尺寸(长×宽×高)：2450mm×1200mm×1550mm 生产率 ：＞700袋/小时 | 9000.00 | 购机补贴(非通用类) | 2026-12-30 | 浙江省 | 评阅通过 | 通过
855 | 田间监测及作业监控设备 | 田间作业监控设备 | 辅助驾驶（系统）设备 | 液压控制转向机，直线精度±2.5cm的北斗导航自动驾驶系统 | 江苏银涛智能装备有限公司 | 北斗农机驾驶仪 | YTBD-2.5RY | 型式:液压控制转向机、北斗导航自动驾驶系统;直线精度:±2.5CM | 液压控制转向机，北斗导航自动驾驶系统，直线精度±2.5cm | 6000.00 | 购机补贴(非通用类) | 2023-12-31 | 江苏省 | 评阅通过 | 通过
856 | 田间监测及作业监控设备 | 田间作业监控设备 | 辅助驾驶（系统）设备 | 液压控制转向机，直线精度±2.5cm的北斗导航自动驾驶系统 | 南京沃杨机械科技有限公司 | 北斗农机自动驾驶仪 | WYBD-2.5RY | 型式:液压控制转向机、北斗导航自动驾驶系统;直线精度:±2.5CM | 液压控制转向机，北斗导航自动驾驶系统，直线精度±2.5cm | 6000.00 | 购机补贴(非通用类) | 2026-03-04 | 江苏省 | 评阅通过 | 通过
857 | 田间监测及作业监控设备 | 田间作业监控设备 | 辅助驾驶（系统）设备 | 液压控制转向机，直线精度±2.5cm的北斗导航自动驾驶系统 | 上海华测导航技术股份有限公司 | 北斗农业机械自动驾驶系统 | 领航员NX200BD-2.5RY | 型式:液压控制转向机、北斗导航自动驾驶系统;直线精度:±2.5CM | 转向控制型式：电磁阀；车载计算机处理器型号：ALLWINNER T3；车载计算机内存：2GB；车载计算机硬盘：32GB；车载计算机操作系统及软件版本：安卓 6.0.1；车载计算机显示终端尺寸及分辨率：10.1英寸 分辨率：1024*600；车载计算机接口种类：CAN、RS232、USB；车载计算机数据输入输出协议：CAN；卫星接收机类型及频点：测地型北斗（GNSS）接收机频点：北斗：B1、B2、B3；GPS：L1、L2、L5；L2、L5;GLONASS:L1、L2;Galileo:E1、E5a、E5b;QZSS:L1、L2、L5；卫星接收机差分类型：RTK；卫星接收机接收天线型式：双卫星接收天线（四星八频高精度；移动基站信号覆盖范围：≥5；集成部分组成：控制器、卫星板卡集成；直线度精度≤2.5cm | 6000.00 | 购机补贴(非通用类) | 2027-01-26 | 上海市 | 评阅通过 | 通过
858 | 田间监测及作业监控设备 | 田间作业监控设备 | 辅助驾驶（系统）设备 | 液压控制转向机，直线精度±2.5cm的北斗导航自动驾驶系统 | 潍柴雷沃重工股份有限公司（原：雷沃重工股份有限公司） | 农业机械导航及自动作业系统 | AG8BD-2.5RY | 型式:液压控制转向机、北斗导航自动驾驶系统;直线精度:±2.5CM | 液压控制转向机，直线精度±2.5cm的北斗导航自动驾驶系统 | 6000.00 | 购机补贴(非通用类) | 2026-03-04 | 山东省 | 评阅通过 | 通过
859 | 田间监测及作业监控设备 | 田间作业监控设备 | 辅助驾驶（系统）设备 | 电动方向盘，直线精度±10cm的北斗导航辅助驾驶系统 | 江苏常发农业装备股份有限公司 | 自动驾驶系统 | CFAF100BD-2.5GD | 型式:电动方向盘、北斗导航辅助驾驶系统;直线精度:±10CM | 转向控制型式：电动方向盘；车载计算机处理器型式：CF-CC100；车载计算机内存：2GB；车载计算机硬盘：16GB；车载计算机操作系统及软件版本：Android 6.0/6.0.1；车载计算机显示终端尺寸及分辨率：10.1寸 1024×600px；车载计算机接口种类：RS232、CAN；车载计算机数据输入输出协议：NMEA；卫星接收机类型及频率：T100/BDS B1/B2+GPS L1/L2+GLONASS L1/L2+GALILEO E1/E5b；卫星接收机主机板固件版本：Build19222；卫星接收机通道数：432通道；卫星接收机接口种类：BDS+GPS+GLONASS+GALILEO；卫星接收机差分系统：RTK；卫星接收机数据更新率：10Hz；卫星接收机接收天线型式：双天线；转向控制器固件版本：2320；转动电机型号规格：CF-TM100；角度传感器型号规格：CF-CU100；集成部分组成：卫星接收机与车载终端集成，控制器与转向电机集成 | 5000.00 | 购机补贴(非通用类) | 2026-01-28 | 江苏省 | 评阅通过 | 通过
860 | 田间监测及作业监控设备 | 田间作业监控设备 | 辅助驾驶（系统）设备 | 电动方向盘，直线精度±10cm的北斗导航辅助驾驶系统 | 江苏银涛智能装备有限公司 | 电机式北斗农机驾驶仪 | YTBD-2.5RD | 型式:电动方向盘、北斗导航辅助驾驶系统;直线精度:±10CM | 电动方向盘，北斗导航辅助驾驶系统，直线精度±2.5cm | 5000.00 | 购机补贴(非通用类) | 2023-12-31 | 江苏省 | 评阅通过 | 通过
861 | 田间监测及作业监控设备 | 田间作业监控设备 | 辅助驾驶（系统）设备 | 电动方向盘，直线精度±10cm的北斗导航辅助驾驶系统 | 上海适星导航技术有限公司 | 北斗自动导航驾驶系统 | AX3000BD-2.5GD | 型式:电动方向盘、北斗导航辅助驾驶系统;直线精度:±10CM | 控制形式:电动方向盘,北斗导航辅助驾驶系统,直线精度±10cm ; | 5000.00 | 购机补贴(非通用类) | 2026-11-15 | 上海市 | 评阅通过 | 通过
862 | 饲料（草）收获加工运输设备 | 饲料（草）收获机械 | 搂草机 | 5.4m及以上侧向指盘式液压搂草机 | 高阳县邦硕农业机械制造有限公司 | 指轮式搂草机 | 9LZ-5.4 | 型式:侧向指盘式、液压折叠式;搂幅宽度:5.4m | 结构型式：指轮式； 挂接方式：牵引式； 折叠机构型式：液压式； 搂齿数量：480； 指轮数量：8； 指轮直径 mm：1480； 搂幅 m：5.4； | 4700.00 | 购机补贴(非通用类) | 2027-01-11 | 河北省 | 评阅通过 | 通过
863 | 饲料（草）收获加工运输设备 | 饲料（草）收获机械 | 搂草机 | 5.4m及以上侧向指盘式液压搂草机 | 高阳县邦硕农业机械制造有限公司 | 指轮式搂草机 | 9LZ-7.5 | 型式:侧向指盘式、液压折叠式;搂幅宽度:7.5m | 结构型式：指轮式； 挂接方式：牵引式； 折叠机构型式：液压式； 搂齿数量：720； 指轮数量：12； 指轮直径 mm：1480； 搂幅 m：7.5； | 4700.00 | 购机补贴(非通用类) | 2027-01-11 | 河北省 | 评阅通过 | 通过
864 | 饲料（草）收获加工运输设备 | 饲料（草）收获机械 | 搂草机 | 5.4m及以上侧向指盘式液压搂草机 | 辽宁农丰源农业机械制造有限公司 | 指轮式搂草机 | 9LZ-5.6 | 型式:侧向指盘式、液压折叠式;搂幅宽度:5.6m | 搂幅宽度：5.6m；结构型式：指轮式； 挂接方式：牵引式；折叠机构型式：液压； 搂齿数量：480个；指轮数量：8个；指轮直径1500mm；配套动力范围：≥30kW； 作业速度范围：10～20km/h； | 4700.00 | 购机补贴(非通用类) | 2024-10-27 | 辽宁省 | 评阅通过 | 通过
865 | 饲料（草）收获加工运输设备 | 饲料（草）收获机械 | 搂草机 | 5.4m及以上侧向指盘式液压搂草机 | 辽宁农丰源农业机械制造有限公司 | 指轮式搂草机 | 9LZ-6.6 | 型式:侧向指盘式、液压折叠式;搂幅宽度:6.6m | 搂幅宽度：6.6m；结构型式：指轮式； 挂接方式：牵引式；折叠机构型式：液压； 搂齿数量：600个；指轮数量：10个；指轮直径1500mm；配套动力范围：≥30kW； 作业速度范围：10～20km/h； | 4700.00 | 购机补贴(非通用类) | 2024-10-27 | 辽宁省 | 评阅通过 | 通过
866 | 饲料（草）收获加工运输设备 | 饲料（草）收获机械 | 搂草机 | 5.4m及以上侧向指盘式液压搂草机 | 辽宁农丰源农业机械制造有限公司 | 指轮式搂草机 | 9LZ-7.6 | 型式:侧向指盘式、液压折叠式;搂幅宽度:7.6m | 搂幅宽度：7.6m；结构型式：指轮式； 挂接方式：牵引式；折叠机构型式：液压 搂齿数量：720个；指轮数量：12个；指轮直径1500mm；配套动力范围：≥30kW 作业速度范围：10～20km/h | 4700.00 | 购机补贴(非通用类) | 2024-10-27 | 辽宁省 | 评阅通过 | 通过
867 | 饲料（草）收获加工运输设备 | 饲料（草）收获机械 | 搂草机 | 5.4m及以上侧向指盘式液压搂草机 | 龙江艺盛农业机械制造有限公司 | 指轮式搂草机 | 9LZ-12 | 型式:侧向指盘式、液压折叠式;搂幅宽度:7.4m | 结构型式:指轮式 挂接方式:牵引式 折叠机构型式:液压式 搂齿数量:720 指轮数量:12个 指轮直径:1500mm 搂幅:7.4m 配套动力范围:44.1~88.5KW 作业速度范围:10~15KM/h | 4700.00 | 购机补贴(非通用类) | 2026-06-15 | 黑龙江 | 评阅通过 | 通过
868 | 饲料（草）收获加工运输设备 | 饲料（草）收获机械 | 搂草机 | 5.4m及以上侧向指盘式液压搂草机 | 龙江艺盛农业机械制造有限公司 | 指轮式搂草机 | 9LZ-8.0 | 型式:侧向指盘式、液压折叠式;搂幅宽度:6.2m | 结构型式:批轮式 挂接方式：牵引式 折叠机构型式：液压式 搂齿数量：60（可选80齿） 指轮数量：8个 指轮直径：1500mm 搂幅：6.2m 配套动力范围：≥13.6KW 作业速渡范围：10~25km/h | 4700.00 | 购机补贴(非通用类) | 2025-10-27 | 黑龙江 | 评阅通过 | 通过
869 | 饲料（草）收获加工运输设备 | 饲料（草）收获机械 | 打（压）捆机 | 压缩室截面积（宽×高）0.1344m2及以上方捆捡拾压捆机 | 龙江艺盛农业机械制造有限公司 | 捡拾方捆压捆机 | 9YFH-2.2 | 型式:方捆 ;压缩室截面积(宽×高):0.142m²;打结器数量:2个;捡拾宽度:2.2m | 挂接方式：牵引式 捡拾宽度：2200mm 喂入口宽度：2200mm 捡拾器结构型式：弹齿式 喂入器结构型式：拨草叉喂入结构 打结器型式：D型 打结器数量：2个 压缩室截面尺寸（宽X高）：400X355mm 配套动力范围：≥60.2 KW | 10800.00 | 购机补贴(通用类) | 2025-10-27 | 黑龙江 | 评阅通过 | 通过
870 | 饲料（草）收获加工运输设备 | 饲料（草）收获机械 | 打（压）捆机 | 压缩室截面积（宽×高）0.154m2及以上方捆捡拾压捆机 | 河南巨隆科技有限公司 | 方草捆打捆机 | 9YFQT-2.0 | 型式:方捆 ;压缩室截面积(宽×高):0.162m²;打结器数量:2个;捡拾宽度:2m | 型号名称：9YFQT-2.0型方草捆打捆机；挂接方式：牵引式；捡拾宽度：2000mm；捡拾器结构型式：弹齿式；喂入器结构型式：拨叉喂入机构；打结器型式：D型；打结器数量：2个；压缩室截面尺寸（宽×高）：450×360mm；配套动力范转：51.5～73.5kW；捆扎方式：自动绳打捆。 | 16300.00 | 购机补贴(通用类) | 2026-08-31 | 河南省 | 评阅通过 | 通过
871 | 饲料（草）收获加工运输设备 | 饲料（草）收获机械 | 打（压）捆机 | 压缩室截面积（宽×高）0.154m2及以上方捆捡拾压捆机 | 潍柴雷沃重工股份有限公司（原：雷沃重工股份有限公司） | 方捆压捆机 | 9YFD-1.9 | 型式:方捆 ;压缩室截面积(宽×高):0.1584m²;打结器数量:2个;捡拾宽度:1.962m | 结构型式：牵引式；捡拾宽度：1962mm；打结器数量：2；压缩室截面尺寸440*360（0.1584㎡） | 16300.00 | 购机补贴(通用类) | 2026-12-30 | 山东省 | 评阅通过 | 通过
872 | 饲料（草）收获加工运输设备 | 饲料（草）收获机械 | 打（压）捆机 | 压缩室截面积（宽×高）0.154m2及以上方捆捡拾压捆机 | 潍柴雷沃重工股份有限公司（原：雷沃重工股份有限公司） | 秸秆方捆压捆机 | 9YFS-2.2A | 型式:方捆 ;压缩室截面积(宽×高):0.1584m²;打结器数量:2个;捡拾宽度:2.2m | 结构型式：牵引式；捡拾宽度：2200mm；打结器数量：2；压缩室截面尺寸（宽×高）：440×360mm（0.1584㎡） | 16300.00 | 购机补贴(通用类) | 2027-01-26 | 山东省 | 评阅通过 | 通过
873 | 饲料（草）收获加工运输设备 | 饲料（草）收获机械 | 打（压）捆机 | 压缩室截面积（宽×高）0.154m2及以上方捆捡拾压捆机 | 中联农业机械股份有限公司 | 方草捆打捆机 | 9YFQ-1.9 | 型式:方捆 ;压缩室截面积(宽×高):0.17568m²;打结器数量:2个;捡拾宽度:1.9m | 方捆；捡拾宽度（m）：1.9；压缩室截面积（宽×高）：0.17568㎡；打结器数量：2个； | 16300.00 | 购机补贴(通用类) | 2026-12-30 | 安徽省 | 评阅通过 | 通过
874 | 饲料（草）收获加工运输设备 | 饲料（草）收获机械 | 打（压）捆机 | 压缩室截面积（宽×高）0.154m2及以上方捆捡拾压捆机 | 中联农业机械股份有限公司 | 履带自走式方草捆打捆机 | 9YZ-1900FA | 型式:方捆 ;压缩室截面积(宽×高):0.1728m²;打结器数量:2个;捡拾宽度:1.9m | 捡拾宽度（m）：1.9；压缩室截面积（宽×高）㎡：0.1728；打结器数量：2个；方捆； | 16300.00 | 购机补贴(通用类) | 2023-12-31 | 安徽省 | 评阅通过 | 通过
875 | 饲料（草）收获加工运输设备 | 饲料（草）收获机械 | 打（压）捆机 | 压缩室截面积（宽×高）0.154m2及以上方捆捡拾压捆机 | 中联农业机械股份有限公司 | 履带自走式方草捆打捆机 | 9YZ-1900FB | 型式:方捆 ;压缩室截面积(宽×高):0.1728m²;打结器数量:2个;捡拾宽度:1.9m | 捡拾宽度（m）：1.9；压缩室截面积（宽×高）㎡：0.1728；打结器数量：2个；方捆； | 16300.00 | 购机补贴(通用类) | 2025-07-05 | 安徽省 | 评阅通过 | 通过
876 | 饲料（草）收获加工运输设备 | 饲料（草）收获机械 | 打（压）捆机 | 压缩室截面积（宽×高）0.162m2及以上方捆捡拾压捆机 | 爱科（济宁）农业机械有限公司 | 破碎型捡拾压捆机 | 9YF-2.2(MF 1840P) | 型式:方捆 ;压缩室截面积(宽×高):0.162m²;打结器数量:2个;捡拾宽度:2.2m | 型号名称: 9YF-2.2(MF 1840P)型破碎型捡拾压捆机; 挂接方式: 牵引式; 捡拾宽度: 2200mm; 捡拾器结构型式: 前轴锤爪+后轴甩刀; 打结器型式: D型; 打结器数量: 2个；压缩室截面尺寸（宽×高）：450×360mm；捆扎方式：自动绳打捆；配套动力范围：≥88kW； | 21600.00 | 购机补贴(通用类) | 2026-12-30 | 山东省 | 评阅通过 | 通过
877 | 饲料（草）收获加工运输设备 | 饲料（草）收获机械 | 打（压）捆机 | 压缩室截面积（宽×高）0.162m2及以上方捆捡拾压捆机 | 河南巨隆科技有限公司 | 方草捆打捆机 | 9YFQC-2.2 | 型式:方捆 ;压缩室截面积(宽×高):0.1739m²;打结器数量:2个;捡拾宽度:2.2m | 型号名称：9YFQC-2.2型方草捆打捆机；挂接方式：牵引式；捡拾宽度：2200mm；捡拾器结构型式：锤爪式；喂入器结构型式：拨叉喂入机构；打结器型式：D型；打结器数量：2个；压缩室截面尺寸（宽×高）：470×370mm；配套动力范转：69.9～88.2kW；捆扎方式：自动绳打捆。 | 21600.00 | 购机补贴(通用类) | 2026-08-31 | 河南省 | 评阅通过 | 通过
878 | 饲料（草）收获加工运输设备 | 饲料（草）收获机械 | 打（压）捆机 | 压缩室截面积（宽×高）0.162m2及以上方捆捡拾压捆机 | 河南巨隆科技有限公司 | 方草捆打捆机 | 9YFQT-2.2 | 型式:方捆 ;压缩室截面积(宽×高):0.1739m²;打结器数量:2个;捡拾宽度:2.2m | 型号名称：9YFQT-2.2型方草捆打捆机；挂接方式：牵引式；捡拾宽度：2200mm；捡拾器结构型式：弹齿式；喂入器结构型式：拨叉喂入机构；打结器型式：D型；打结器数量：2个；压缩室截面尺寸（宽×高）：470×370mm；配套动力范转：51.5～80.9kW；捆扎方式：自动绳打捆。 | 21600.00 | 购机补贴(通用类) | 2026-08-31 | 河南省 | 评阅通过 | 通过
879 | 饲料（草）收获加工运输设备 | 饲料（草）收获机械 | 打（压）捆机 | 压缩室截面积（宽×高）0.162m2及以上方捆捡拾压捆机 | 呼伦贝尔市蒙力农牧业机械制造有限公司 | 方草捆压捆机 | 9YFD-2.2 | 型式:方捆 ;压缩室截面积(宽×高):0.17m²;打结器数量:2个;捡拾宽度:2.22m | 捡拾宽度：2220mm；捡拾器结构型式：弹齿式；打结器型式：D型；打结器数量：2个；压缩室截面尺寸（宽*高）：460mm*370mm；配套动力范围：≥33kw | 21600.00 | 购机补贴(通用类) | 2026-12-30 | 内蒙古自治区 | 评阅通过 | 通过
880 | 饲料（草）收获加工运输设备 | 饲料（草）收获机械 | 打（压）捆机 | 压缩室截面积（宽×高）0.162m2及以上方捆捡拾压捆机 | 莱州恒春机械有限公司 | 方草捆打捆机 | 9YFQ-2.3A | 型式:方捆 ;压缩室截面积(宽×高):0.1656m²;打结器数量:2个;捡拾宽度:2.366m | 挂接方式：牵引式；捡拾宽度：2366mm，捡拾器结构型式：弹齿式；喂入器结构型式：螺旋连续喂入；打结器类型：D型，打结器数量：2个，压缩室截面尺寸mm：460×360,配套动力KW:≥35；捆扎方式：自动绳打捆； | 21600.00 | 购机补贴(通用类) | 2026-12-30 | 山东省 | 评阅通过 | 通过
881 | 饲料（草）收获加工运输设备 | 饲料（草）收获机械 | 打（压）捆机 | 压缩室截面积（宽×高）0.162m2及以上方捆捡拾压捆机 | 莱州恒春机械有限公司 | 方草捆打捆机 | 9YFQ-2.3B | 型式:方捆 ;压缩室截面积(宽×高):0.1656m²;打结器数量:2个;捡拾宽度:2.3m | 挂接方式：牵引式；捡拾宽度：2300mm，捡拾器结构型式：弯刀式；喂入器结构型式：拨叉喂入机构；打结器类型：D型，打结器数量：2个，压缩室截面尺寸mm：460×360,配套动力KW:≥90；捆扎方式：自动绳打捆； | 21600.00 | 购机补贴(通用类) | 2026-12-30 | 山东省 | 评阅通过 | 通过
882 | 饲料（草）收获加工运输设备 | 饲料（草）收获机械 | 打（压）捆机 | 压缩室截面积（宽×高）0.162m2及以上方捆捡拾压捆机 | 龙江艺盛农业机械制造有限公司 | 捡拾方捆压捆机 | 9YFH-2.2A | 型式:方捆 ;压缩室截面积(宽×高):0.1728m²;打结器数量:2个;捡拾宽度:2.2m | 挂接方式:牵引式 捡拾宽度:2200mm 捡拾器结构型式:弹齿式 喂入器结构型式:拨叉喂入机构 打结器型式:D型 打结器数量:2个 压缩室截面尺寸(宽X高):480X360mm 配套动力范围:≥60.2KW 扎捆方式：自动绳打捆 | 21600.00 | 购机补贴(通用类) | 2026-02-28 | 黑龙江 | 评阅通过 | 通过
883 | 饲料（草）收获加工运输设备 | 饲料（草）收获机械 | 打（压）捆机 | 压缩室截面积（宽×高）0.162m2及以上方捆捡拾压捆机 | 龙江艺盛农业机械制造有限公司 | 方草捆压捆机 | 9YFH-2.2D | 型式:方捆 ;压缩室截面积(宽×高):0.1728m²;打结器数量:2个;捡拾宽度:2.2m | 挂接方式:牵引式 捡拾宽度:2200mm 捡拾器结构型式:锤爪式 喂入器结构形式:拨叉喂入机构 打结器形式:D型 打结器数量:2个 压缩室截面尺寸(宽X高):480X360mm 配套动力范围: ≥51KW 扎捆方式:自动绳打捆 | 21600.00 | 购机补贴(通用类) | 2026-06-15 | 黑龙江 | 评阅通过 | 通过
884 | 饲料（草）收获加工运输设备 | 饲料（草）收获机械 | 打（压）捆机 | 压缩室截面积（宽×高）0.162m2及以上方捆捡拾压捆机 | 龙江艺盛农业机械制造有限公司 | 方草捆压捆机 | 9YFH-2.2E | 型式:方捆 ;压缩室截面积(宽×高):0.1728m²;打结器数量:2个;捡拾宽度:2.2m | 挂接方式:牵引式 捡拾宽度:2200mm 捡拾器结构型式:前锤爪式+后甩刀式 喂入器结构形式:拨叉喂入机构 打结器形式:D型 打结器数量:2个 压缩室截面尺寸(宽X高):480X360mm 配套动力范围: ≥66.2KW 扎捆方式:自动绳打捆 | 21600.00 | 购机补贴(通用类) | 2026-06-15 | 黑龙江 | 评阅通过 | 通过
885 | 饲料（草）收获加工运输设备 | 饲料（草）收获机械 | 打（压）捆机 | 压缩室截面积（宽×高）0.162m2及以上方捆捡拾压捆机 | 龙江艺盛农业机械制造有限公司 | 方草捆打捆机 | 9YFH-2.2F | 型式:方捆 ;压缩室截面积(宽×高):0.1728m²;打结器数量:2个;捡拾宽度:2.2m | 挂接方式:牵引式 捡拾宽度:2200mm 捡拾器结构型式:锤爪式+刀式（粉碎） 喂入器结构形式:拨叉喂入机构 打结器形式:D型 打结器数量:2个 压缩室截面尺寸(宽X高):480X360mm 配套动力范围: ≥88.2KW 扎捆方式:自动绳打捆 | 21600.00 | 购机补贴(通用类) | 2026-06-15 | 黑龙江 | 评阅通过 | 通过
886 | 饲料（草）收获加工运输设备 | 饲料（草）收获机械 | 打（压）捆机 | 压缩室截面积（宽×高）0.162m2及以上方捆捡拾压捆机 | 潍坊百牧机械有限公司 | 方草捆打捆机 | 9YF-2200T | 型式:方捆 ;压缩室截面积(宽×高):0.1702m²;打结器数量:2个;捡拾宽度:2.2m | 挂接方式：牵引式；捡拾宽度（mm）:2200；捡拾器结构型式：弹齿式；喂入器结构型式：拔叉喂入机构；打结器型式：D型；打结器数量：2个；压缩室截面尺寸（宽×高）mm；460×370；配套动力范围（kw）：44.1-73.5 | 21600.00 | 购机补贴(通用类) | 2024-07-17 | 山东省 | 评阅通过 | 通过
887 | 饲料（草）收获加工运输设备 | 饲料（草）收获机械 | 打（压）捆机 | 压缩室截面积（宽×高）0.162m2及以上方捆捡拾压捆机 | 潍坊国安工程机械有限公司 | 方草捆打捆机 | 9YF-2200 | 型式:方捆 ;压缩室截面积(宽×高):0.1728m²;打结器数量:2个;捡拾宽度:2.2m | 型号：9YF-2200；挂接方式：牵引式；捡拾宽度：2200mm；捡拾器结构型式：弹齿式；喂入器结构型式：拨叉喂入机构；打结器型式：D型；打结器数量：2个；压缩室截面尺寸（宽×高）480×360mm；捆扎方式：自动绳打捆；配套动力范围：88～132.5kw。 | 21600.00 | 购机补贴(通用类) | 2026-06-29 | 山东省 | 评阅通过 | 通过
888 | 饲料（草）收获加工运输设备 | 饲料（草）收获机械 | 打（压）捆机 | 压缩室截面积（宽×高）0.162m2及以上方捆捡拾压捆机 | 中联农业机械股份有限公司 | 方草捆打捆机 | 9YFQ-2.2 | 型式:方捆 ;压缩室截面积(宽×高):0.17568m²;打结器数量:2个;捡拾宽度:2.2m | 方捆；捡拾宽度（m）：2.2；压缩室截面积（宽×高）：0.17568㎡；打结器数量：2个； | 21600.00 | 购机补贴(通用类) | 2026-12-30 | 安徽省 | 评阅通过 | 通过
889 | 饲料（草）收获加工运输设备 | 饲料（草）收获机械 | 打（压）捆机 | 压缩室截面积（宽×高）0.162m2及以上方捆捡拾压捆机 | 中联农业机械股份有限公司 | 履带自走式方草捆打捆机 | 9YZ-2200FA | 型式:方捆 ;压缩室截面积(宽×高):0.1728m²;打结器数量:2个;捡拾宽度:2.2m | 方捆；捡拾宽度（m）：2.2；压缩室截面积（宽×高）：0.1728㎡；打结器数量：2个； | 21600.00 | 购机补贴(通用类) | 2022-12-31 | 安徽省 | 评阅通过 | 通过
890 | 饲料（草）收获加工运输设备 | 饲料（草）收获机械 | 打（压）捆机 | 压缩室截面积（宽×高）0.162m2及以上方捆捡拾压捆机 | 中联农业机械股份有限公司 | 履带自走式方草捆打捆机 | 9YZ-2200FB | 型式:方捆 ;压缩室截面积(宽×高):0.1728m²;打结器数量:2个;捡拾宽度:2.2m | 捡拾宽度（m）：2.2；压缩室截面积（宽×高）㎡：0.1728；打结器数量：2个；方捆； | 21600.00 | 购机补贴(通用类) | 2025-07-05 | 安徽省 | 评阅通过 | 通过
891 | 饲料（草）收获加工运输设备 | 饲料（草）收获机械 | 打（压）捆机 | 压缩室直径0.5m及以上圆捆捡拾压捆机 | 潍坊百牧机械有限公司 | 圆草捆打捆机 | 9YK-860 | 型式:圆捆 ;压缩室直径:0.57m;压缩室宽度:0.86m;捡拾宽度:0.86m | 挂接方式：牵引式；捡拾宽度（mm）:860；捡拾器结构型式：弹齿式；压缩室成捆机构型式：滚筒式；压缩室宽度（mm）：860；压缩室直径（mm）:Φ570；卷压工作部件数量（个）：12；卷压滚筒直径（mm）Φ157；捆扎方式：缠绳；配套动力范围（kw）：≥29.4（拖拉机） | 5600.00 | 购机补贴(通用类) | 2025-12-30 | 山东省 | 评阅通过 | 通过
892 | 饲料（草）收获加工运输设备 | 饲料（草）收获机械 | 打（压）捆机 | 压缩室直径0.5m及以上圆捆捡拾压捆机 | 潍坊国安工程机械有限公司 | 圆草捆打捆机 | 9YGJ-1000 | 型式:圆捆 ;压缩室直径:0.56m;压缩室宽度:0.93m;捡拾宽度:0.93m | 型号:9YGJ-1000;悬挂式；捡拾宽度：930mm；捡拾器结构为弹齿式；喂入器结构形式：拨叉喂入机构；压缩室成捆机构型式：滚筒式；压缩室宽度：930mm；压缩室直径：560mm；卷压工作部件数量：12个滚筒；卷压滚筒直径：152mm；捆扎方式：缠绳式；配套动力范围：25.7～40.4kw。 | 5600.00 | 购机补贴(通用类) | 2026-06-29 | 山东省 | 评阅通过 | 通过
893 | 饲料（草）收获加工运输设备 | 饲料（草）收获机械 | 打（压）捆机 | 压缩室直径0.5m及以上圆捆捡拾压捆机 | 潍坊国安工程机械有限公司 | 圆草捆打捆机 | 9YKD-60 | 型式:圆捆 ;压缩室直径:0.6m;压缩室宽度:0.93m;捡拾宽度:0.7m | 型号:9YKD-60;捡拾器宽度：700mm;牵引式；捡拾器结构为弹齿式；滚筒式喂入机构；卷压滚筒数量：12个；卷压滚筒直径：152mm；卷压滚筒转速：200r/min;工作状态外形尺寸：1300mm×1450mm×1400mm;配套动力：22.1kw～36.8kw.压缩室直径为600mm；压缩室宽度为930mm。捆扎方式为缠绳式。 | 5600.00 | 购机补贴(通用类) | 2025-12-30 | 山东省 | 评阅通过 | 通过
894 | 饲料（草）收获加工运输设备 | 饲料（草）收获机械 | 打（压）捆机 | 压缩室直径0.5m及以上圆捆捡拾压捆机 | 潍坊汉腾机械有限公司 | 圆草捆打捆机 | 9YQ-1200 | 型式:圆捆 ;压缩室直径:0.71m;压缩室宽度:1.2m;捡拾宽度:1.2m | 挂接方式：牵引式；捡拾宽度（mm）:1200；捡拾器结构型式：弹齿式；喂入器结构型式：弹齿直接喂入；压缩室成捆机构型式：滚筒式；压缩室宽度（mm）：1200；压缩室直径（mm）:710；卷压滚筒数量（个）：14；卷压滚筒直径（mm）157；配套动力范围（kw）：29.4～51.5 | 5600.00 | 购机补贴(通用类) | 2024-12-29 | 山东省 | 评阅通过 | 通过
895 | 饲料（草）收获加工运输设备 | 饲料（草）收获机械 | 打（压）捆机 | 压缩室直径0.5m及以上圆捆捡拾压捆机 | 潍坊瑞风农业机械有限公司 | 圆草捆打捆机 | 9YQ-0.6 | 型式:圆捆 ;压缩室直径:0.6m;压缩室宽度:1.22m;捡拾宽度:1.22m | 型号名称：9YQ-0.6型圆草捆打捆机，捡拾宽度;1220mm,压缩室宽度:1220mm,压缩室直径600mm | 5600.00 | 购机补贴(通用类) | 2025-11-01 | 山东省 | 评阅通过 | 通过
896 | 饲料（草）收获加工运输设备 | 饲料（草）收获机械 | 打（压）捆机 | 压缩室直径0.8m及以上圆捆捡拾压捆机 | 博特（潍坊）农业装备有限责任公司 | 圆草捆打捆机 | 9YQ-930S | 型式:圆捆 ;压缩室直径:0.8m;压缩室宽度:0.93m;捡拾宽度:1.4m | 挂接方式：牵引式 ；捡拾宽度：1400mm；捡拾器结构型式：甩刀式；喂入器结构型式：螺旋连续喂入机构；压缩室成捆机构型式：滚筒式；压缩室宽度：930mm；压缩室直径：800mm；卷压工作部件数量：滚筒 16个；卷压滚筒直径：157mm；捆扎方式：缠网；配套动力范围：36.7～58.8kw； | 12000.00 | 购机补贴(通用类) | 2026-11-02 | 山东省 | 评阅通过 | 通过
897 | 饲料（草）收获加工运输设备 | 饲料（草）收获机械 | 打（压）捆机 | 压缩室直径0.8m及以上圆捆捡拾压捆机 | 呼伦贝尔市蒙力农牧业机械制造有限公司 | 圆草捆打捆机 | 9YG-1.1 | 型式:圆捆 ;压缩室直径:1m;压缩室宽度:1m;捡拾宽度:1.6m | 捡拾宽度：1600mm；捡拾器结构型式：弹齿式；挂接方式：牵引式；压缩室成捆机构型式：滚筒式；压缩室直径：1000mm；压缩室宽度：1000mm；卷压工作部件数量：16个；配套动力范围：≥66kw | 12000.00 | 购机补贴(通用类) | 2026-12-30 | 内蒙古自治区 | 评阅通过 | 通过
898 | 饲料（草）收获加工运输设备 | 饲料（草）收获机械 | 打（压）捆机 | 压缩室直径0.8m及以上圆捆捡拾压捆机 | 潍坊百牧机械有限公司 | 圆草捆打捆机 | 9YK-1450 | 型式:圆捆 ;压缩室直径:0.81m;压缩室宽度:0.86m;捡拾宽度:1.45m | 配置参数：挂接方式：牵引式；捡拾宽度（mm）:1450；捡拾器结构型式：弹齿式；压缩室成捆机构型式：滚筒式；压缩室宽度（mm）：860；压缩室直径（mm）:Φ810；卷压工作部件数量（个）：16；卷压滚筒直径（mm）Φ157；捆扎方式：缠绳；配套动力范围（kw）：≥36.8（拖拉机） | 12000.00 | 购机补贴(通用类) | 2025-12-30 | 山东省 | 评阅通过 | 通过
899 | 饲料（草）收获加工运输设备 | 饲料（草）收获机械 | 打（压）捆机 | 压缩室直径0.8m及以上圆捆捡拾压捆机 | 潍坊百牧机械有限公司 | 圆草捆打捆机 | 9YK-1750 | 型式:圆捆 ;压缩室直径:0.81m;压缩室宽度:0.86m;捡拾宽度:1.75m | 挂接方式：牵引式；捡拾宽度（mm）:1750；捡拾器结构型式：弹齿式；喂入器结构型式：拔叉喂入机构；压缩室成捆机构型式：滚筒式；压缩室宽度（mm）：860；压缩室直径（mm）:Φ810；卷压工作部件数量（个）：16；卷压滚筒直径（mm）Φ157；捆扎方式：绳；配套动力范围（kw）：≥51.5 | 12000.00 | 购机补贴(通用类) | 2025-09-29 | 山东省 | 评阅通过 | 通过
900 | 饲料（草）收获加工运输设备 | 饲料（草）收获机械 | 打（压）捆机 | 压缩室直径0.8m及以上圆捆捡拾压捆机 | 潍坊百牧机械有限公司 | 圆草捆打捆机 | 9YK-1800F | 型式:圆捆 ;压缩室直径:0.81m;压缩室宽度:0.86m;捡拾宽度:1.8m | 挂接方式：牵引式；捡拾宽度（mm）:1800；捡拾器结构型式：甩刀式；喂入器结构型式：螺旋+板式连续喂入机构；压缩室成捆机构型式：滚筒式；压缩室宽度（mm）：860；压缩室直径（mm）:Φ810；卷压工作部件数量（个）：16；卷压滚筒直径（mm）Φ157；捆扎方式：绳；配套动力范围（kw）：≥51.5 | 12000.00 | 购机补贴(通用类) | 2025-09-29 | 山东省 | 评阅通过 | 通过
901 | 饲料（草）收获加工运输设备 | 饲料（草）收获机械 | 打（压）捆机 | 压缩室直径0.8m及以上圆捆捡拾压捆机 | 潍坊国安工程机械有限公司 | 圆草捆打捆机 | 9YGT-1.2 | 型式:圆捆 ;压缩室直径:0.8m;压缩室宽度:1m;捡拾宽度:1.28m | 型号：9YGT-1.2;捡拾宽度：1280mm;捡拾器结构型式：弹齿式；卷压滚筒数量：16个；工作状态外形尺寸：1540mm×1690mm×1480mm；配套动力：非固定式≥30；压缩室直径为800mm；压缩室宽度为1000mm。 | 12000.00 | 购机补贴(通用类) | 2023-12-31 | 山东省 | 评阅通过 | 通过
902 | 饲料（草）收获加工运输设备 | 饲料（草）收获机械 | 打（压）捆机 | 压缩室直径0.8m及以上圆捆捡拾压捆机 | 潍坊汉腾机械有限公司 | 圆草捆打捆机 | 9YQ-1200A | 型式:圆捆 ;压缩室直径:0.81m;压缩室宽度:1.2m;捡拾宽度:1.2m | 挂接方式：牵引式；捡拾宽度（mm）:1200；捡拾器结构型式：弹齿式；喂入器结构型式：弹齿直接喂入；压缩室成捆机构型式：滚筒式；压缩室宽度（mm）：1200；压缩室直径（mm）:810；卷压滚筒数量（个）：16；卷压滚筒直径（mm）157；缠捆方式（绳或网）：绳；配套动力范围（kw）：36.8～58.8 | 12000.00 | 购机补贴(通用类) | 2024-12-29 | 山东省 | 评阅通过 | 通过
903 | 饲料（草）收获加工运输设备 | 饲料（草）收获机械 | 打（压）捆机 | 压缩室直径1m及以上圆捆捡拾压捆机 | 爱科（济宁）农业机械有限公司 | 圆草捆捡拾压捆机 | 9YG-1.25(RB 3130F) | 型式:圆捆 ;压缩室直径:1.25m;压缩室宽度:1.23m;捡拾宽度:1.95m | 型号名称：9YG-1.25(RB 3130F)型圆草捆捡拾压捆机；挂接方式：牵引式；捡拾宽度：1950mm；捡拾器结构型式：弹齿式；喂入器结构型式：螺旋连续喂入机构；压缩室成捆机构型式：滚筒式；压缩室宽度：1230mm；压缩室直径：1250mm；卷压工作部件数量：滚筒 18个；卷压滚筒直径：17个220mm，1个240mm；捆扎方式：缠网；配套动力范围：≥73.5kW | 16300.00 | 购机补贴(通用类) | 2026-12-30 | 山东省 | 评阅通过 | 通过
904 | 饲料（草）收获加工运输设备 | 饲料（草）收获机械 | 打（压）捆机 | 压缩室直径1m及以上圆捆捡拾压捆机 | 呼伦贝尔市蒙力农牧业机械制造有限公司 | 圆草捆打捆机 | 9YG-1.1A | 型式:圆捆 ;压缩室直径:1m;压缩室宽度:1.244m;捡拾宽度:1.844m | 捡拾宽度：1844mm；捡拾器结构型式：弹齿式；压缩室成捆机构型式：滚筒式；压缩室宽度：1244mm；压缩室直径：1000mm；卷压工作部件数量：16个；配套动力范围：≥66kw | 16300.00 | 购机补贴(通用类) | 2026-12-30 | 内蒙古自治区 | 评阅通过 | 通过
905 | 饲料（草）收获加工运输设备 | 饲料（草）收获机械 | 打（压）捆机 | 压缩室直径1m及以上圆捆捡拾压捆机 | 呼伦贝尔市蒙力农牧业机械制造有限公司 | 圆草捆打捆机 | 9YG-1.25 | 型式:圆捆 ;压缩室直径:1.23m;压缩室宽度:1.244m;捡拾宽度:1.844m | 捡拾宽度：1844mm；捡拾器结构型式：弹齿式；压缩室成捆机构型式：滚筒式；压缩室宽度：1244mm；压缩室直径：1230mm；卷压滚筒数量：18个；配套动力范围：≥73.5kw； | 16300.00 | 购机补贴(通用类) | 2022-12-31 | 内蒙古自治区 | 评阅通过 | 通过
906 | 饲料（草）收获加工运输设备 | 饲料（草）收获机械 | 打（压）捆机 | 压缩室直径1m及以上圆捆捡拾压捆机 | 科乐收农业机械（山东）有限责任公司 | 圆捆机 | ROLLANT 540RC | 型式:圆捆 ;压缩室直径:1.2m;压缩室宽度:1.22m;捡拾宽度:2.1m | 捡拾宽度：2100mm；捡拾器结构型式：弹齿式；卷压滚筒转速：136r/min；卷压滚筒数量：15个；工作状态外型尺寸（长×宽×高）：4611×2900×2799mm；配套动力：≥70kW；压缩室直径：1200mm；压缩室宽度：1220mm | 16300.00 | 购机补贴(通用类) | 2023-12-31 | 山东省 | 评阅通过 | 通过
907 | 饲料（草）收获加工运输设备 | 饲料（草）收获机械 | 打（压）捆机 | 压缩室直径1.2m及以上圆捆捡拾压捆机 | 呼伦贝尔市蒙力农牧业机械制造有限公司 | 圆草捆打捆机 | 9YG-1.25B | 型式:圆捆 ;压缩室直径:1.2m;压缩室宽度:1.4m;捡拾宽度:2.21m | 捡拾宽度：2210mm；捡拾器结构型式：弹齿式；压缩室成捆机构型式：滚筒式；压缩室宽度：1400mm；压缩室直径：1200mm；卷压滚筒数量：18个；配套动力范围：≥81kw | 24300.00 | 购机补贴(通用类) | 2025-12-30 | 内蒙古自治区 | 评阅通过 | 通过
908 | 饲料（草）收获加工运输设备 | 饲料（草）收获机械 | 打（压）捆机 | 压缩室直径1.2m及以上圆捆捡拾压捆机 | 呼伦贝尔市蒙力农牧业机械制造有限公司 | 圆草捆打捆机 | 9YG-2.2 | 型式:圆捆 ;压缩室直径:1.2m;压缩室宽度:1.23m;捡拾宽度:2.21m | 捡拾宽度：2210mm；捡拾器结构型式：弹齿式；压缩室成捆机构型式：滚筒式；压缩室宽度：1230mm；压缩室直径：1200mm；卷压滚筒数量：18个；配套动力范围：≥81kw | 24300.00 | 购机补贴(通用类) | 2025-12-30 | 内蒙古自治区 | 评阅通过 | 通过
909 | 饲料（草）收获加工运输设备 | 饲料（草）收获机械 | 打（压）捆机 | 压缩室直径1.2m及以上圆捆捡拾压捆机 | 呼伦贝尔市蒙力农牧业机械制造有限公司 | 圆草捆打捆机 | 9YG-2.2B | 型式:圆捆 ;压缩室直径:1.23m;压缩室宽度:1.4m;捡拾宽度:2.21m | 捡拾宽度：2210mm；捡拾器结构型式：弹齿式；压缩室成捆机构型式：滚筒式；压缩室宽度：1400mm；压缩室直径：1230mm；卷压工作部件数量：18个；配套动力范围：≥81kw | 24300.00 | 购机补贴(通用类) | 2025-12-30 | 内蒙古自治区 | 评阅通过 | 通过
910 | 饲料（草）收获加工运输设备 | 饲料（草）收获机械 | 打（压）捆机 | 压缩室直径1.2m及以上圆捆捡拾压捆机 | 吉林省冠科机械制造有限公司 | 圆捆打捆机 | 9YGT-1.2 | 型式:圆捆 ;压缩室直径:1.25m;压缩室宽度:1.5m;捡拾宽度:2.25m | 捡拾器宽度：2250mm，捡拾器结构型式:弹齿式；卷压滚筒转速:135r/min；卷压滚筒数量:14个；工作状态外形尺寸(长×宽×高):4350×2630×2470mm；配套动力≥58.8kW，压缩室直径1.25m，压缩室宽度1.5m,圆捆机压缩室容积（草捆体积）:1.6956m3 | 24300.00 | 购机补贴(通用类) | 2026-09-06 | 吉林省 | 评阅通过 | 通过
911 | 饲料（草）收获加工运输设备 | 饲料（草）收获机械 | 打（压）捆机 | 压缩室直径1.2m及以上圆捆捡拾压捆机 | 吉林省冠科机械制造有限公司 | 圆捆打捆机 | 9YGT-1.4 | 型式:圆捆 ;压缩室直径:1.2m;压缩室宽度:1.4m;捡拾宽度:2.25m | 捡拾器结构型式:弹齿式；卷压滚筒数量；18个；工作状态外形尺寸(长×宽×高):4300×2920×2150mm；配套动力≥88kW，捡拾器宽度：2.25m,压缩室直径1.2m，压缩室宽度1.4m | 24300.00 | 购机补贴(通用类) | 2026-06-29 | 吉林省 | 评阅通过 | 通过
912 | 饲料（草）收获加工运输设备 | 饲料（草）收获机械 | 打（压）捆机 | 压缩室直径1.2m及以上圆捆捡拾压捆机 | 江苏沃得高新农业装备有限公司 | 捡拾打捆机 | 9YGQ-1300A | 型式:圆捆 ;压缩室直径:1.3m;压缩室宽度:1.2m;捡拾宽度:2.35m | 圆捆；压缩室直径：1300mm；压缩室宽度：1200mm；捡拾宽度:2.35m；卷压工作部件数量：16个；配套动力范围(kW)：≥73.5；挂接方式：牵引式；捡拾器结构型式： 弹齿式 ；卷压滚筒直径（mm）：1个Φ307、15个Φ264。 | 24300.00 | 购机补贴(通用类) | 2026-12-26 | 江苏省 | 评阅通过 | 通过
913 | 饲料（草）收获加工运输设备 | 饲料（草）收获机械 | 打（压）捆机 | 压缩室直径1.2m及以上圆捆捡拾压捆机 | 江苏沃得高新农业装备有限公司 | 圆草捆打捆机 | 9YGQ-1360A | 型式:圆捆 ;压缩室直径:1.22m;压缩室宽度:1.36m;捡拾宽度:2.21m | 圆捆；捡拾器宽度（mm）：2210；压缩室直径：1220mm；压缩室宽度：1360mm；挂接方式：牵引式；捡拾器结构型式：弹齿式；捡拾器结构型式：螺旋连续喂入机构；压缩室成捆机构型式：滚筒式；卷压工作部件数量（个）：18；卷压滚筒直径（mm）：254、222；捆扎方式：缠网；配套动力范围（kW）：≥75。 | 24300.00 | 购机补贴(通用类) | 2027-01-25 | 江苏省 | 评阅通过 | 通过
914 | 饲料（草）收获加工运输设备 | 饲料（草）收获机械 | 打（压）捆机 | 压缩室直径1.2m及以上圆捆捡拾压捆机 | 龙江艺盛农业机械制造有限公司 | 捡拾圆捆打捆机 | 9YG-1.3 | 型式:圆捆 ;压缩室直径:1.23m;压缩室宽度:1.235m;捡拾宽度:2.4m | 挂技方式：牵引式 捡拾宽度：2400mm 喂入口宽度：1230mm 捡拾器结构形式：弹齿式 喂入器结构型式：螺旋连续喂入机构 压缩室成捆机构型式：滚筒式 压缩室宽度：1235mm 压缩室直径：1230mm 卷压滚筒数量：18个 卷压滚筒直径：222mm 缠捆方式（绳或网）：网 配套动力范围：≥66.2KW | 24300.00 | 购机补贴(通用类) | 2025-10-27 | 黑龙江 | 评阅通过 | 通过
915 | 饲料（草）收获加工运输设备 | 饲料（草）收获机械 | 打（压）捆机 | 压缩室直径1.2m及以上圆捆捡拾压捆机 | 龙江艺盛农业机械制造有限公司 | 圆草捆打捆机 | 9YG-1.3A | 型式:圆捆 ;压缩室直径:1.25m;压缩室宽度:1.3m;捡拾宽度:2.3m | 挂接方式:牵引式 捡拾宽度:2300mm 捡拾器结构型式:甩刀式 喂入器结构型式:螺旋连续喂入机构 压缩室成捆机构型式:滚筒式 压缩室宽度:1300mm 压缩室直径:1250mm 卷压滚筒数量:19个 卷压滚筒直径:222mm 缠捆方式:缠网 配套动力范围: ≥73.5KW | 24300.00 | 购机补贴(通用类) | 2026-06-23 | 黑龙江 | 评阅通过 | 通过
916 | 饲料（草）收获加工运输设备 | 饲料（草）收获机械 | 打（压）捆机 | 压缩室直径1.2m及以上圆捆捡拾压捆机 | 龙江艺盛农业机械制造有限公司 | 捡拾圆捆打捆机 | 9YG-1.4 | 型式:圆捆 ;压缩室直径:1.2m;压缩室宽度:1.4m;捡拾宽度:2.26m | 挂接方式:牵引式 捡拾宽度:2260mm 捡拾器结构型式:弹齿式 喂入器结构型式:螺旋连续喂入机构 压缩室成捆机构型式:滚筒式 压缩室宽度:1400mm 压缩室直径:1200mm 卷压滚筒数量:18个 卷压滚筒直径:222mm 缠捆方式:网 配套动力范围:59~100KW | 24300.00 | 购机补贴(通用类) | 2026-06-15 | 黑龙江 | 评阅通过 | 通过
917 | 饲料（草）收获加工运输设备 | 饲料（草）收获机械 | 打（压）捆机 | 压缩室直径1.2m及以上圆捆捡拾压捆机 | 内蒙古瑞丰农牧业装备股份有限公司 | 圆草捆打捆机 | 9YG-1.4D | 型式:圆捆 ;压缩室直径:1.2m;压缩室宽度:1.4m;捡拾宽度:2.26m | 捡拾宽度：2.26m 压缩室宽度：1.4m 压缩室直径：1.2m | 24300.00 | 购机补贴(通用类) | 2026-12-30 | 内蒙古自治区 | 评阅通过 | 通过
918 | 饲料（草）收获加工运输设备 | 饲料（草）收获机械 | 打（压）捆机 | 压缩室直径1.2m及以上圆捆捡拾压捆机 | 内蒙古瑞丰农牧业装备股份有限公司 | 秸秆圆捆机 | 9YGJ-1.2 | 型式:圆捆 ;压缩室直径:1.2m;压缩室宽度:1.2m;捡拾宽度:2.26m | 捡拾宽度：2.26m 压缩室宽度：1.2m 压缩室直径：1.2m | 24300.00 | 购机补贴(通用类) | 2026-12-30 | 内蒙古自治区 | 评阅通过 | 通过
919 | 饲料（草）收获加工运输设备 | 饲料（草）收获机械 | 打（压）捆机 | 压缩室直径1.2m及以上圆捆捡拾压捆机 | 四平市龙业机械制造有限公司 | 打捆机 | 9YJ-2250 | 型式:圆捆 ;压缩室直径:1.25m;压缩室宽度:1.23m;捡拾宽度:2.25m | 捡拾器宽度：2250mm；捡拾器结构形式：弹齿式；卷压滚筒转速：187r/min；卷压滚筒数量：18个；压缩室尺寸（直径*宽度）：1250mm*1230mm；工作状态外形尺寸(长×宽×高)：4500mm×3020mm×2530mm；配套动力：75~90KW | 24300.00 | 购机补贴(通用类) | 2026-09-06 | 吉林省 | 评阅通过 | 通过
920 | 饲料（草）收获加工运输设备 | 饲料（草）收获机械 | 打（压）捆机 | 压缩室直径1.2m及以上圆捆捡拾压捆机 | 潍柴雷沃重工股份有限公司（原：雷沃重工股份有限公司） | 圆草捆打捆机 | 9YRZ-1.25A | 型式:圆捆 ;压缩室直径:1.2m;压缩室宽度:1.23m;捡拾宽度:2.3m | 结构型式：牵引式；捡拾器宽度：2300mm；草捆体积（㎥）：1.5；压缩室直径1200mm，压缩室宽度1230mm | 24300.00 | 购机补贴(通用类) | 2022-12-31 | 山东省 | 评阅通过 | 通过
921 | 饲料（草）收获加工运输设备 | 饲料（草）收获机械 | 打（压）捆机 | 压缩室直径1.2m及以上圆捆捡拾压捆机 | 潍柴雷沃重工股份有限公司（原：雷沃重工股份有限公司） | 圆草捆打捆机 | 9YRZ-1.25B | 型式:圆捆 ;压缩室直径:1.25m;压缩室宽度:1.23m;捡拾宽度:2.25m | 结构型式：牵引式；捡拾宽度：2250mm；草捆体积（㎥）：/；压缩室直径1250mm，压缩室宽度1230mm | 24300.00 | 购机补贴(通用类) | 2026-12-30 | 山东省 | 评阅通过 | 通过
922 | 饲料（草）收获加工运输设备 | 饲料（草）收获机械 | 打（压）捆机 | 压缩室直径1.2m及以上圆捆捡拾压捆机 | 潍坊国安工程机械有限公司 | 圆草捆打捆机 | 9YQ-2200 | 型式:圆捆 ;压缩室直径:1.2m;压缩室宽度:1.23m;捡拾宽度:2.3m | 型号名称：9YQ-2200型圆草捆打捆机； 挂接方式：牵引式； 捡拾宽度：2300mm； 捡拾器结构型式：弹齿式； 喂入器结构型式：螺旋连续喂入机构； 压缩室成捆机构型式：滚筒式； 压缩室宽度：1230mm； 压缩式直径：1200mm； 卷压工作部件数量：滚筒18个； 卷压滚筒直径：222mm； 捆扎方式：缠网； 配套动力范围：≧73.5。 | 24300.00 | 购机补贴(通用类) | 2026-11-02 | 山东省 | 评阅通过 | 通过
923 | 饲料（草）收获加工运输设备 | 饲料（草）收获机械 | 打（压）捆机 | 压缩室直径1.2m及以上圆捆捡拾压捆机 | 潍坊瑞风农业机械有限公司 | 圆草捆打捆机 | 9YQ-1.2 | 型式:圆捆 ;压缩室直径:1.2m;压缩室宽度:1.25m;捡拾宽度:2.2m | 型号名称：9YQ-1.2型圆草捆打捆机，捡拾宽度：2200mm，压缩室宽度：1250mm，压缩室直径：1200mm | 24300.00 | 购机补贴(通用类) | 2025-11-01 | 山东省 | 评阅通过 | 通过
924 | 饲料（草）收获加工运输设备 | 饲料（草）收获机械 | 打（压）捆机 | 压缩室直径0.52m及以上圆捆压捆机 | 德州焱垚鑫淼新能源有限公司 | 圆草捆打捆机 | 9QYG-0.7 | 型式:圆捆 ;压缩室直径:0.7m;压缩室宽度:0.7m;功率:7.5kW | 圆捆；功率7.5kw 型 号 名 称： 9QYG-0.7型圆草捆打捆机 挂 接 方 式： 固定式 配套动力 （kw） ：7.5 捡拾宽度 （mm） ：/ 喂入口宽度 （mm） ：700 捡拾器结构形式 ：/ 喂入器结构形式 ：输送带 压缩室成捆机构型式 ：滚筒式 压缩室宽度 （mm） ：700 压缩室直径 （mm） ：700 卷压滚筒数量（个） ：30 卷压滚筒直径（mm） ：72 缠绕方式（绳或网） ：绳 配套动力范围（kw） ：/ 配套发动机（电机）额定功率（kw） ：7.5 配套发动机（电机）额定转速（r/min） ：970 | 5600.00 | 购机补贴(通用类) | 2024-12-23 | 山东省 | 评阅通过 | 通过
925 | 饲料（草）收获加工运输设备 | 饲料（草）收获机械 | 打（压）捆机 | 压缩室直径0.52m及以上圆捆压捆机 | 乐陵宏泰机械设备有限公司 | 圆草捆打捆机 | 9YY-55 | 型式:圆捆 ;压缩室直径:0.55m;压缩室宽度:0.52m;功率:5.5kW | 型号名称：9YY-55型圆草捆打捆机 、喂入口宽度：520mm 、压缩室宽度：550mm 、卷压工作部件数量：36个 、卷压滚筒直径：60mm 、捆扎方式：绳 、配套发动机（电动机）额定功率：5.5kW 、配套发动机（电动机）额定转速：960r/min | 5600.00 | 购机补贴(通用类) | 2026-03-04 | 山东省 | 评阅通过 | 通过
926 | 饲料（草）收获加工运输设备 | 饲料（草）收获机械 | 打（压）捆机 | 压缩室直径0.52m及以上圆捆压捆机 | 乐陵青贮农牧机械有限公司 | 圆草捆打捆机 | 9YK-52 | 型式:圆捆 ;压缩室直径:0.55m;压缩室宽度:0.52m;功率:5.5kW | 项目单位设计值 型号名称/9YK-52型圆草捆打捆机 挂接方式/固定式 捡拾宽度mm/ 喂入口宽度mm520 捡拾器结构型式// 喂入器结构型式/输送带 压缩室成捆机构型式/滚筒式 压缩室宽度mm520 压缩室直径mm550 卷压工作部件数量个滚筒 30 卷压滚筒直径mm60 捆扎方式/缠绳 配套动力范围kW/ 配套发动机（电动机）额定功率kW5.5 配套发动机（电动机）额定转速r/min960 | 5600.00 | 购机补贴(通用类) | 2026-04-01 | 山东省 | 评阅通过 | 通过
927 | 饲料（草）收获加工运输设备 | 饲料（草）收获机械 | 打（压）捆机 | 压缩室直径0.52m及以上圆捆压捆机 | 乐陵市德诚机械有限公司 | 青贮圆捆机 | 9QYG-0.5 | 型式:圆捆 ;压缩室直径:/m;压缩室宽度:/m;功率:5.5kW | 圆捆，配套动力5.5kw；型号：9QYG-0.5；喂入器结构型：输送带；喂入口宽度：500mm | 5600.00 | 购机补贴(通用类) | 2026-03-15 | 山东省 | 评阅通过 | 通过
928 | 饲料（草）收获加工运输设备 | 饲料（草）收获机械 | 打（压）捆机 | 压缩室直径0.52m及以上圆捆压捆机 | 乐陵市德瑞农牧机械有限公司 | 圆草捆打捆机 | 9QYG-0.5 | 型式:圆捆 ;压缩室直径:0.55m;压缩室宽度:0.52m;功率:5.5kW | 圆捆，功率5.5kw 型 号 名 称： 9QYG-0.5型圆草捆打捆机 挂 接 方 式： 固定式 捡拾宽度（mm）：/ 喂入口宽度 （mm） ：520 捡拾器结构类型 ：/ 喂入器结构形式 ：输送带 压缩室成捆机构型式 ：滚筒式 压缩室宽度 （mm） ：520 压缩室直径 （mm） ：550 卷压滚筒数量（个） ：30 卷压滚筒直径（mm） ：60 缠绕方式（绳或网） ：绳 配套动力范围 （kw）：/ 配套发动机（电机）额定功率（kw） ：5.5 | 5600.00 | 购机补贴(通用类) | 2024-12-23 | 山东省 | 评阅通过 | 通过
929 | 饲料（草）收获加工运输设备 | 饲料（草）收获机械 | 打（压）捆机 | 压缩室直径0.52m及以上圆捆压捆机 | 乐陵市龙达数控机械有限公司 | 圆草捆打捆机 | 9QYG-0.5 | 型式:圆捆 ;压缩室直径:0.55m;压缩室宽度:0.52m;功率:5.5kW | 圆捆，功率5.5kw 产 品 名 称： 9QYG-0.5型圆草捆打捆机 挂 接 方 式： 固定式 捡拾宽度（mm）：/ 喂入口宽度 （mm） ：520 捡拾器结构类型 ：/ 喂入器结构形式 ：输送带 压缩室成捆机构型式 ：滚筒式 压缩室宽度 （mm） ：520 压缩室直径 （mm） ：550 卷压滚筒数量（个） ：30 卷压滚筒直径（mm） ：60 缠绕方式（绳或网） ：绳 配套发动机（电机）额定功率（kw） ：5.5 配套发动机（电机）额定转速（r/min） ：960 | 5600.00 | 购机补贴(通用类) | 2024-12-23 | 山东省 | 评阅通过 | 通过
930 | 饲料（草）收获加工运输设备 | 饲料（草）收获机械 | 打（压）捆机 | 压缩室直径0.52m及以上圆捆压捆机 | 山东春元农牧机械有限公司 | 圆草捆打捆机 | 9QYG-0.5 | 型式:圆捆 ;压缩室直径:0.55m;压缩室宽度:0.52m;功率:5.5kW | 圆捆，功率5.5kw 产 品 名 称： 9QYG-0.5型圆草捆打捆机 挂 接 方 式： 固定式 捡拾宽度（mm）：/ 喂入口宽度 （mm） ：520 喂入器结构形式 ：输送带 捡拾器结构类型 ：/ 喂入器结构类型 ：输送带 压缩室成捆机构型式 ：滚筒式 压缩室宽度 （mm） ：520 压缩室直径 （mm） ：550 卷压滚筒数量（个） ：30 卷压滚筒直径（mm） ：60 缠绕方式（绳或网） ：绳 配套发动机（电机）额定功率（kw） ：5.5 配套发动机（电机）额定转速（r/min） ：960 | 5600.00 | 购机补贴(通用类) | 2024-12-23 | 山东省 | 评阅通过 | 通过
931 | 饲料（草）收获加工运输设备 | 饲料（草）收获机械 | 打（压）捆机 | 压缩室直径0.52m及以上圆捆压捆机 | 山东方成农业机械有限公司 | 圆草捆打捆包膜一体机 | 9YDB-55 | 型式:圆捆 ;压缩室直径:0.55m;压缩室宽度:0.52m;功率:5.5+0.55kW | 型号名称:9YDB-55型圆草捆打捆包膜一体机;挂接方式:固定式;膜架回转半径mm:/；膜架数量: 1个；喂入口宽度:520mm；卷压滚筒（辊杠）数量:30个；配套动力型式：电动机；配套动力范围kW:5.5（打捆）+0.55（包膜）；适用草捆直径范围:550mm；适用草捆长度范围:520mm | 5600.00 | 购机补贴(通用类) | 2026-11-01 | 山东省 | 评阅通过 | 通过
932 | 饲料（草）收获加工运输设备 | 饲料（草）收获机械 | 打（压）捆机 | 压缩室直径0.52m及以上圆捆压捆机 | 山东久保地机械设备有限公司 | 固定式圆草捆打捆机 | 9YK-520 | 型式:圆捆 ;压缩室直径:0.55m;压缩室宽度:0.52m;功率:5.5kW | 喂入口宽度mm：520；工作状态外形尺寸（长×宽×高）：3450mm×1340mm×1570mm；配套动力固定式kW：5.5；压缩室宽度mm：520；压缩室直径mm：Φ550 | 5600.00 | 购机补贴(通用类) | 2023-12-31 | 山东省 | 评阅通过 | 通过
933 | 饲料（草）收获加工运输设备 | 饲料（草）收获机械 | 打（压）捆机 | 压缩室截面积（宽×高）0.1344m2及以上无打结器自动套袋方捆捡拾压捆机 | 江苏沃得高新农业装备有限公司 | 秸秆饲料捡拾打捆机 | 9YFC-2200 | 型式:方捆 ;压缩室截面积(宽×高):0.1496m²;自动套袋:是 ;捡拾宽度:2.2m | 方捆；压缩室截面尺寸（宽×高）：340×440mm(0.1496㎡) ；捡拾宽度（mm）:2200；捆扎方式: 自动网打捆（自动套袋）；挂接方式:牵引式；捡拾器结构型式: 锤爪式；喂入器结构型式: 螺旋连续喂入机构；配套动力范围（kW）：≥88。 | 21600.00 | 购机补贴(通用类) | 2027-01-25 | 江苏省 | 评阅通过 | 通过
934 | 饲料（草）收获加工运输设备 | 饲料（草）加工机械 | 铡草机 | 3-9t/h铡草机 | 洛阳四达农机有限公司 | 青贮铡草机 | 9Z-4C | 生产率:4t/h | 生产率：4000（kg/h）；外形尺寸（长*宽*高）(mm)：1740*1500*2275；结构质量：280kg ；配套动力：5.5kW；结构形式：盘式；主轴转速：800r/min | 1300.00 | 购机补贴(非通用类) | 2025-04-09 | 河南省 | 评阅通过 | 通过
935 | 饲料（草）收获加工运输设备 | 饲料（草）加工机械 | 铡草机 | 3-9t/h铡草机 | 洛阳四达农机有限公司 | 青贮铡草机 | 9ZP-6A | 生产率:6t/h | 生产率：6000（kg/h）；外形尺寸（长*宽*高）(mm)：1968*2147*2756；结构质量：400kg ；配套动力：7.5kW；结构形式：盘式；主轴转速：650r∕min | 1300.00 | 购机补贴(非通用类) | 2026-01-21 | 河南省 | 评阅通过 | 通过
936 | 饲料（草）收获加工运输设备 | 饲料（草）加工机械 | 铡草机 | 3-9t/h铡草机 | 郑州市牧昌农业机械制造有限公司 | 铡草机 | 9Z-4.5 | 生产率:4.55t/h | 结构形式：盘式，结构质量：238kg，配套动力：5.5kw，外形尺寸(长×宽×高)：1760×1420×2420mm，生产率≥4550kg/h，喂入口宽度220mm，主轴额定转速800r/min，喂入辊转速300r/min，喂入方式：喂入辊自动喂入，动刀片数量4个，圆盘或滚筒直径（含刀片）780mm，设计切草长度18/27/32/48mm | 1300.00 | 购机补贴(非通用类) | 2023-12-31 | 河南省 | 评阅通过 | 通过
937 | 饲料（草）收获加工运输设备 | 饲料（草）加工机械 | 铡草机 | 3-9t/h铡草机 | 郑州市牧昌农业机械制造有限公司 | 铡草机 | 9Z-6.5 | 生产率:6.55t/h | 结构形式：盘式，结构质量：330kg，配套动力：7.5kw，外形尺寸(长×宽×高)：2160×1820×2880mm，生产率≥6550kg/h，喂入口宽度270mm，主轴额定转速650r/min，喂入辊转速350r/min，喂入方式：喂入辊自动喂入，动刀片数量3个，圆盘或滚筒直径（含刀片）1020mm，设计切草长度18/27/32/48mm | 1300.00 | 购机补贴(非通用类) | 2023-12-31 | 河南省 | 评阅通过 | 通过
938 | 饲料（草）收获加工运输设备 | 饲料（草）加工机械 | 铡草机 | 9t/h及以上铡草机 | 郑州金宏兴机械有限公司 | 铡草机 | 9Z-10 | 生产率:10t/h | 生产率：≥10000kg/h；配套动力：15kw；结构形式：刀盘式；外形尺寸：2680×2230×4220mm；动刀片数量：3片；设计切草长度：12、18、25、35mm | 2100.00 | 购机补贴(非通用类) | 2026-10-28 | 河南省 | 评阅通过 | 通过
939 | 饲料（草）收获加工运输设备 | 饲料（草）加工机械 | 铡草机 | 9t/h及以上铡草机 | 郑州市牧昌农业机械制造有限公司 | 铡草机 | 9Z-10 | 生产率:10.2t/h | 结构型式：盘式，配套动力：15kw，外形尺寸(长×宽×高）：3380×1730×3950mm，生产率≥10200kg/h，喂入口宽度350mm，主轴额定转速500r/min，喂入辊额定转速350r/min，动刀片数量3个，圆盘或滚筒直径（含刀片）1200mm | 2100.00 | 购机补贴(非通用类) | 2023-12-31 | 河南省 | 评阅通过 | 通过
940 | 饲料（草）收获加工运输设备 | 饲料（草）加工机械 | 铡草机 | 9t/h及以上铡草机 | 郑州市牧昌农业机械制造有限公司 | 铡草机 | 9Z-15 | 生产率:15.1t/h | 结构形式：盘式，结构质量：980kg，配套动力：18.5kw，外形尺寸(长×宽×高)：3390×2200×4130mm，生产率≥15100kg/h，喂入口宽度400mm，主轴额定转速500r/min，喂入辊转速350r/min，喂入方式：喂入辊自动喂入，动刀片数量3个，圆盘或滚筒直径（含刀片）1300mm，设计切草长度18/27/32/48mm | 2100.00 | 购机补贴(非通用类) | 2023-12-31 | 河南省 | 评阅通过 | 通过
941 | 饲料（草）收获加工运输设备 | 饲料（草）加工机械 | 饲料（草）粉碎机 | 2-6t/h揉丝机 | 沧州盛承祥机械制造有限公司 | 秸秆揉丝机 | 9R-2.0 | 生产率(干秸秆):2t/h;生产率(青秸秆):/t/h | 外形尺寸(长×宽×高):1220×860×1300MM；配套动力:4.0KW；生产率:2000KG/H；结构质量:70KG | 350.00 | 购机补贴(非通用类) | 2025-12-29 | 河北省 | 评阅通过 | 通过
942 | 饲料（草）收获加工运输设备 | 饲料（草）加工机械 | 饲料（草）粉碎机 | 2-6t/h揉丝机 | 沧州盛承祥机械制造有限公司 | 秸秆揉丝机 | 9R-2.0A | 生产率(干秸秆):2t/h;生产率(青秸秆):/t/h | 结构形式:滚筒式、功率4.0kW、外形尺寸(长×宽×高):1100×722×1105MM,结构质量:48kg、生产效率:2046kg/H(检验数据),转子直径:300MM,锤片数量:24,喂入方式:人工轴向喂入 | 350.00 | 购机补贴(非通用类) | 2026-12-26 | 河北省 | 评阅通过 | 通过
943 | 饲料（草）收获加工运输设备 | 饲料（草）加工机械 | 饲料（草）粉碎机 | 2-6t/h揉丝机 | 沧州盛承祥机械制造有限公司 | 秸秆揉丝机 | 9R-2.0B | 生产率(干秸秆):2t/h;生产率(青秸秆):/t/h | 结构形式：滚筒式、外形尺寸（长×宽×高）：1250×1140×950mm;配套动力：4.0kW；额定转速：2800r/min、生产效率：2060kg/h；主轴转速：3500r/min；传动方式：皮带传动、转子直径：（不带锤片）：300mm、转子宽度：200mm、转子工作直径：300mm、锤片数量：32片、喂入方式：人工轴向喂入、刀片数量：动刀3 定刀1、铡切机构形式：轮盘式 | 350.00 | 购机补贴(非通用类) | 2022-12-31 | 河北省 | 评阅通过 | 通过
944 | 饲料（草）收获加工运输设备 | 饲料（草）加工机械 | 饲料（草）粉碎机 | 2-6t/h揉丝机 | 沧州盛承祥机械制造有限公司 | 秸秆揉丝机 | 9R-2.0C | 生产率(干秸秆):2t/h;生产率(青秸秆):/t/h | 结构形式：滚筒式、外形尺寸（长X宽X高）1170X1170X1380、额定功率：4.0KW、额定转速：2800r/min、转子直径：230mm、锤片数量：32片、喂入方式：人工轴向喂入，生产率：2.069Kg/h | 350.00 | 购机补贴(非通用类) | 2024-12-30 | 河北省 | 评阅通过 | 通过
945 | 饲料（草）收获加工运输设备 | 饲料（草）加工机械 | 饲料（草）粉碎机 | 2-6t/h揉丝机 | 沧州盛承祥机械制造有限公司 | 秸秆揉丝机 | 9R-2.0D | 生产率(干秸秆):2t/h;生产率(青秸秆):/t/h | 结构型式：滚筒式，外形尺寸（长×宽×高）1250×1110×1260mm，额定功率：4kw，额定转速：2870mm，主轴额定转速：3500r/min，转子直径（不带锤片）210mm，转子宽度：200mm，转子工作直径：310mm，锤片数量：32片，动刀3片，定刀1片.生产率：2000kg/h | 350.00 | 购机补贴(非通用类) | 2026-08-18 | 河北省 | 评阅通过 | 通过
946 | 饲料（草）收获加工运输设备 | 饲料（草）加工机械 | 饲料（草）粉碎机 | 2-6t/h揉丝机 | 沧州盛承祥机械制造有限公司 | 秸秆揉丝机 | 9R-2.1 | 生产率(干秸秆):2.1t/h;生产率(青秸秆):/t/h | 结构型式：滚筒式，外形尺寸：（长×宽×高）900×1150×1070mm，额定功率：4kw，额定转速：2870r/min，主轴额定转速：3200r/min，转子直径（不带锤片）380mm，转子宽度：160mm，转子工作直径：460mm，锤片数量：24片，动刀6片，定刀1片，生产率：2100kg/h | 350.00 | 购机补贴(非通用类) | 2026-08-18 | 河北省 | 评阅通过 | 通过
947 | 饲料（草）收获加工运输设备 | 饲料（草）加工机械 | 饲料（草）粉碎机 | 2-6t/h揉丝机 | 沧州盛承祥机械制造有限公司 | 秸秆揉丝机 | 9R-2.1A | 生产率(干秸秆):2.1t/h;生产率(青秸秆):/t/h | 结构型式：滚筒式，外形尺寸(长×宽×高）1150×1500×870mm ，额定功率：11kw，额定转速：1460r/min，主轴额定转速：3800r/min ，转子直径（不带锤片）240mm，转子宽度：220mm，转子工作直径：400mm，锤片数量：24片，动刀3片，定刀1片，生产率：2100kg/h | 350.00 | 购机补贴(非通用类) | 2026-08-18 | 河北省 | 评阅通过 | 通过
948 | 饲料（草）收获加工运输设备 | 饲料（草）加工机械 | 饲料（草）粉碎机 | 2-6t/h揉丝机 | 沧州盛承祥机械制造有限公司 | 秸秆揉丝机 | 9R-2.1B | 生产率(干秸秆):2.1t/h;生产率(青秸秆):/t/h | 结构型式：滚筒式，外形尺寸（长×宽×高）1200×1260×1050mm，额定功率：15kw，额定转速：1465r/min，主轴额定转速：3500r/min，转子直径（不带锤片）240mm，转子宽度：240mm，转子工作直径：400mm，锤片数量：24片，动刀6片，定刀1片,生产率：2100kg/h | 350.00 | 购机补贴(非通用类) | 2026-08-18 | 河北省 | 评阅通过 | 通过
949 | 饲料（草）收获加工运输设备 | 饲料（草）加工机械 | 饲料（草）粉碎机 | 2-6t/h揉丝机 | 沧州盛承祥机械制造有限公司 | 秸秆揉丝机 | 9R-2.2 | 生产率(干秸秆):2.1t/h;生产率(青秸秆):/t/h | 外形尺寸(长×宽×高):1320×1450×920mm；配套动力:18.5kW；生产效率:2100kg/h；主轴转速:3500r/min；转子直径:215mm. | 350.00 | 购机补贴(非通用类) | 2026-12-26 | 河北省 | 评阅通过 | 通过
950 | 饲料（草）收获加工运输设备 | 饲料（草）加工机械 | 饲料（草）粉碎机 | 2-6t/h揉丝机 | 沧州盛承祥机械制造有限公司 | 秸秆揉丝机 | 9R-2.4B | 生产率(干秸秆):2.4t/h;生产率(青秸秆):1t/h | 结构型式：滚筒式，外形尺寸：（长×宽×高）1200×1360×1100mm，额定功率：18.5kw 额定转速：1460r/min，主轴额定转数：3500r/min，转子直径（不含锤片）240mm，转子宽度：290mm，转子工作直径：400mm，锤片数量：24片，动刀6片，定刀1片，生产率：2400kg/h | 350.00 | 购机补贴(非通用类) | 2026-08-18 | 河北省 | 评阅通过 | 通过
951 | 饲料（草）收获加工运输设备 | 饲料（草）加工机械 | 饲料（草）粉碎机 | 2-6t/h揉丝机 | 沧州盛承祥机械制造有限公司 | 秸秆揉丝机 | 9R-2.5 | 生产率(干秸秆):2.5t/h;生产率(青秸秆):/t/h | 外形尺寸(长×宽×高):1600×1470×1050mm；配套动力:22.0kW；生产效率:2500kg/h；结构质量:175kg；主轴转速:3500r/min；转子直径:260mm. | 350.00 | 购机补贴(非通用类) | 2026-12-26 | 河北省 | 评阅通过 | 通过
952 | 饲料（草）收获加工运输设备 | 饲料（草）加工机械 | 饲料（草）粉碎机 | 2-6t/h揉丝机 | 沧州盛承祥机械制造有限公司 | 秸秆揉丝机 | 9R-2.5A | 生产率(干秸秆):2.5t/h;生产率(青秸秆):/t/h | 结构型式：滚筒式，外形尺寸（长×宽×高）1350×1700×1050mm，额定功率：18.5kw，额定转速：1460r/min，主轴额定转速：3800r/min，转子直径（不带锤片）260mm，转子宽度：330mm，转子工作直径：460mm，锤片数量：24片，动刀3片，定刀1片，生产率：2500kg/h | 350.00 | 购机补贴(非通用类) | 2026-08-18 | 河北省 | 评阅通过 | 通过
953 | 饲料（草）收获加工运输设备 | 饲料（草）加工机械 | 饲料（草）粉碎机 | 2-6t/h揉丝机 | 沧州盛承祥机械制造有限公司 | 秸秆揉丝机 | 9R-2.7 | 生产率(干秸秆):2.7t/h;生产率(青秸秆):/t/h | 外形尺寸(长×宽×高):1670×1360×1030mm；配套动力:30.0kW；生产效率:2700kg/h；主轴转速:3500r/min；转子直径:260mm. | 350.00 | 购机补贴(非通用类) | 2026-12-26 | 河北省 | 评阅通过 | 通过
954 | 饲料（草）收获加工运输设备 | 饲料（草）加工机械 | 饲料（草）粉碎机 | 2-6t/h揉丝机 | 沧州盛承祥机械制造有限公司 | 秸秆揉丝机 | 9R-3.0 | 生产率(干秸秆):3t/h;生产率(青秸秆):/t/h | 结构形式：滚筒式、外形尺寸（长×宽×高）：1450×1180×940mm;配套动力：11.0kW；额定转速：1400r/min、生产效率：3046kg/h；主轴转速：3500r/min；传动方式：皮带传动、转子直径：（不带锤片）：370mm、转子宽度：220mm、转子工作直径：400mm、锤片数量：24片、喂入方式：人工轴向喂入、刀片数量：动刀3 定刀1、铡切机构形式：轮盘式 | 350.00 | 购机补贴(非通用类) | 2022-12-31 | 河北省 | 评阅通过 | 通过
955 | 饲料（草）收获加工运输设备 | 饲料（草）加工机械 | 饲料（草）粉碎机 | 2-6t/h揉丝机 | 沧州盛承祥机械制造有限公司 | 秸秆揉丝机 | 9R-4.0 | 生产率(干秸秆):4t/h;生产率(青秸秆):/t/h | 结构型式：滚筒式，外形尺寸(长×宽×高）2100×540×950mm，额定功率：5.5kw，额定转速：1450r/min，主轴额定转速：3600r/min，转子直径（不带锤片）130mm，转子宽度：230mm，转子工作直径：260mm，锤片数量：24片，动刀6片，定刀1片，生产率：4000kg/h | 350.00 | 购机补贴(非通用类) | 2026-08-18 | 河北省 | 评阅通过 | 通过
956 | 饲料（草）收获加工运输设备 | 饲料（草）加工机械 | 饲料（草）粉碎机 | 2-6t/h揉丝机 | 沧州盛承祥机械制造有限公司 | 秸秆揉丝机 | 9R-4.1 | 生产率(干秸秆):4.1t/h;生产率(青秸秆):/t/h | 结构型式：滚筒式，外形尺寸（长×宽×高）1160×850×1230mm，额定功率15kw，额定转速：1460r/min，主轴额定转速：3500r/min，转子直径（不带锤片）240mm，转子宽度：230mm，转子工作直径：400mm，锤片数量：24片，生产率：4100kg/h | 350.00 | 购机补贴(非通用类) | 2026-08-18 | 河北省 | 评阅通过 | 通过
957 | 饲料（草）收获加工运输设备 | 饲料（草）加工机械 | 饲料（草）粉碎机 | 2-6t/h揉丝机 | 沧州盛承祥机械制造有限公司 | 秸秆揉丝机 | 9R-40C | 生产率(干秸秆):2t/h;生产率(青秸秆):/t/h | 结构形式：滚筒式、外形尺寸（长×宽×高）：1460×1520×850mm;配套动力：18.5kW；额定转速：1400r/min、生产效率：2000kg/h；主轴转速：3500r/min；传动方式：皮带传动、转子直径：（不带锤片）：380mm、转子宽度：230mm、转子工作直径：400mm、锤片数量：16片、喂入方式：人工轴向喂入、刀片数量：动刀3片、 定刀1片、铡切机构形式：轮盘式 | 350.00 | 购机补贴(非通用类) | 2022-12-31 | 河北省 | 评阅通过 | 通过
958 | 饲料（草）收获加工运输设备 | 饲料（草）加工机械 | 颗粒饲料压制机 | 环模直径250mm及以上颗粒饲料压制机 | 新乡市和协饲料机械制造有限公司 | 颗粒饲料压制机 | 9KLH-250E | 电机功率:18.5kW;环模直径:250mm | 结构形式：卧式环模双辊；环模直径：250mm，配套动力：18.5kW，主轴转速：419r/min，制粒成型率：95.3%，生产率：1.45t/h | 3500.00 | 购机补贴(非通用类) | 2025-12-21 | 河南省 | 评阅通过 | 通过
959 | 饲料（草）收获加工运输设备 | 饲料（草）加工机械 | 颗粒饲料压制机 | 环模直径250mm及以上颗粒饲料压制机 | 新乡市和协饲料机械制造有限公司 | 颗粒饲料压制机 | 9KLH-304 | 电机功率:30kW;环模直径:304mm | 结构形式：卧式环模双辊，环模直径：304mm，配套动力：30kW，主轴转速：350r/min，制粒成型率：95.7%，生产率：1.4t/h | 3500.00 | 购机补贴(非通用类) | 2025-12-21 | 河南省 | 评阅通过 | 通过
960 | 饲料（草）收获加工运输设备 | 饲料（草）加工机械 | 饲料混合机 | 2m³及以上立式混合机 | 郑州市牧昌农业机械制造有限公司 | 立式饲料混合机 | 9HL-1000 | 型式:立式 ;混合室容积:2.1m³ | 结构型式：立式单轴螺旋，外形尺寸（长×宽×高）：1396×1319×2850mm，混合轴工作段长度：2440mm，混合轴数量：1个，混合轴额定转速：350r/min，整机质量：220kg，配套动力：3kW，混合室容积：2.1m³，额定批次混合量：1000kg | 1000.00 | 购机补贴(非通用类) | 2026-03-15 | 河南省 | 评阅通过 | 通过
961 | 饲料（草）收获加工运输设备 | 饲料（草）加工机械 | 饲料混合机 | 2m³及以上卧式（单轴）混合机 | 内蒙古汇楠机械有限公司 | 饲料混合机 | 9HWD-1300 | 型式:卧式 ;混合室容积:2.1m³;轴数:单轴 | 型号名称：9HWD-1300型饲料混合机，结构型式：卧式单轴螺带，外形尺寸（长×宽×高）：2750mm×1200mm×1400mm，混合轴工作段长度：1980mm，混合轴数量：1个，混合轴额定转速：18r/min，整机质量620kg，配套动力7.5kW，混合室容积：2.1m³，额定批次混合量：1150kg。 | 5000.00 | 购机补贴(非通用类) | 2026-12-30 | 内蒙古自治区 | 评阅通过 | 通过
962 | 饲料（草）收获加工运输设备 | 饲料（草）加工机械 | 饲料混合机 | 2m³及以上卧式（双轴）混合机 | 内蒙古汇楠机械有限公司 | 饲料混合机 | 9HWS-1300 | 型式:卧式 ;混合室容积:2.1m³;轴数:双轴 | 型号名称：9HWS-1300型饲料混合机，结构型式：卧式双轴螺旋，外形尺寸（长×宽×高）：2880mm×1200mm×1500mm，混合轴工作段长度：1980mm，混合轴数量：2个，混合轴额定转速：18r/min，整机质量：750kg，配套动力：7.5kW，混合室容积：2.1m³，额定批次混合量：1150kg | 6000.00 | 购机补贴(非通用类) | 2026-12-30 | 内蒙古自治区 | 评阅通过 | 通过
963 | 饲料（草）收获加工运输设备 | 饲料（草）加工机械 | 饲料混合机 | 2m³及以上卧式（双轴）混合机 | 潍坊汉腾机械有限公司 | 饲料混合机 | 9HW-1000 | 型式:卧式 ;混合室容积:2.01m³;轴数:双轴 | 结构型式：卧式双轴螺带；外形尺寸（长×宽×高）mm：2150×1100×1450；混合轴工作段长度：1500mm；混合轴数量：2个；混合轴额定转速：21r/min；整机质量：700kg；配套动力：7.5kW；混合室容积：2.01m³；额定批次混合量：1000kg； | 6000.00 | 购机补贴(非通用类) | 2026-04-29 | 山东省 | 评阅通过 | 通过
964 | 饲料（草）收获加工运输设备 | 饲料（草）加工机械 | 饲料混合机 | 2m³及以上卧式（双轴）混合机 | 新乡市和协饲料机械制造有限公司 | 饲料混合机 | 9HWS-500A | 型式:卧式 ;混合室容积:2.1m³;轴数:双轴 | 结构形式：卧式（双轴桨叶）；混合室容积（m³）：2.1，配套动力：7.5kW | 6000.00 | 购机补贴(非通用类) | 2026-11-23 | 河南省 | 评阅通过 | 通过
965 | 饲料（草）收获加工运输设备 | 饲料（草）加工机械 | 全混合日粮制备机 | 4-9m³饲料全混合日粮制备机 | 巴彦淖尔市弘创机械有限公司 | 全混日粮搅拌机 | 9JGW-5 | 搅拌室容积:5m³ | 型号名称：9JGW-5型全混日粮搅拌机 型式：固定卧式 称重系统最大称量：8000kg 搅拌仓容积:5m³ 搅拌仓仓体外形尺寸（长×宽×高）：2800mm×1500mm×1700mm 配套动力型式：电动机 配套动力功率范围：主电动机：15kW 卸料门电动机：1.5kW 配套动力转速：主电动机：1460r/min 卸料门电动机：1400r/min 主搅龙数量：1个 副搅龙数量：2个 | 10200.00 | 购机补贴(非通用类) | 2026-12-30 | 内蒙古自治区 | 评阅通过 | 通过
966 | 饲料（草）收获加工运输设备 | 饲料（草）加工机械 | 全混合日粮制备机 | 4-9m³饲料全混合日粮制备机 | 河北辰旺机械设备有限公司 | 全日粮饲料制备机 | 9JGW-5 | 搅拌室容积:5m³ | 型号名称：9JGW-5全日粮饲料制备机；型式：固定卧式；称重系统最大称量：8000kg；配套动力型式：电机；配套动力功率：15KW；配套动力转速：1470转/分；搅拌仓容积：5m3；搅拌仓仓体外形尺寸（长X宽X高）：2800mmX1500mmX1650mm；主搅龙数量：1个；副搅龙数量：2个。 | 10200.00 | 购机补贴(非通用类) | 2026-05-23 | 河北省 | 评阅通过 | 通过
967 | 饲料（草）收获加工运输设备 | 饲料（草）加工机械 | 全混合日粮制备机 | 4-9m³饲料全混合日粮制备机 | 宁津益邦机械有限公司 | 全混合日粮制备机 | 9JGW-4 | 搅拌室容积:4m³ | 型号名称：9JGW-4型全混合日粮制备机；搅拌仓容积（m3）：4；型式：固定卧式；称重系统最大称量(kg):12000; 配套动力型式：电动机；配套动力功率范围（kW）：主电机15，卸料电机1.5；配套动力转速（r/min）：主电机1470，卸料电机1420；搅拌仓仓体外形尺寸（长×宽×高）mm：2320×1498×1655；主搅龙数量（个）：1；副搅龙数量（个）：2 | 10200.00 | 购机补贴(非通用类) | 2027-03-29 | 山东省 | 评阅通过 | 通过
968 | 饲料（草）收获加工运输设备 | 饲料（草）加工机械 | 全混合日粮制备机 | 4-9m³饲料全混合日粮制备机 | 宁津益邦机械有限公司 | 全混合日粮制备机 | 9JGW-5 | 搅拌室容积:5m³ | 型号名称：9JGW-5型全混合日粮制备机；搅拌仓容积（m3）：5；型式：固定卧式；称重系统最大称量(kg):12000; 配套动力型式：电动机；配套动力功率范围（kW）：主电机15，卸料电机1.5；配套动力转速（r/min）：主电机1460，卸料电机1400；搅拌仓仓体外形尺寸（长×宽×高）mm：2800×1494×1630；主搅龙数量（个）：1；副搅龙数量（个）：2 | 10200.00 | 购机补贴(非通用类) | 2027-03-29 | 山东省 | 评阅通过 | 通过
969 | 饲料（草）收获加工运输设备 | 饲料（草）加工机械 | 全混合日粮制备机 | 4-9m³饲料全混合日粮制备机 | 青岛中恒达机械有限公司 | 全混合日粮制备机 | 9JGL-7 | 搅拌室容积:7m³ | 搅拌仓容积：7立方 配套动力：22kW，配套动力转速：1470r/min，搅龙数量：1个 | 10200.00 | 购机补贴(非通用类) | 2024-12-23 | 山东省 | 评阅通过 | 通过
970 | 饲料（草）收获加工运输设备 | 饲料（草）加工机械 | 全混合日粮制备机 | 4-9m³饲料全混合日粮制备机 | 青岛中恒达机械有限公司 | 全混合日粮制备机 | 9JGW-5 | 搅拌室容积:5m³ | 搅拌仓容积：5立方 配套动力：15KW，配套动力转速：1440r/min，搅龙数量：2个 | 10200.00 | 购机补贴(非通用类) | 2024-12-23 | 山东省 | 评阅通过 | 通过
971 | 饲料（草）收获加工运输设备 | 饲料（草）加工机械 | 全混合日粮制备机 | 4-9m³饲料全混合日粮制备机 | 石家庄金牧机械制造有限公司 | 全日粮饲料制备机 | 9TMRL-5 | 搅拌室容积:5m³ | 规格型号：9TMRL-5； 型式：固定立式； 称重系统最大称量：8000kg； 配套动力形式：电机； 配套动力功率范围：18.5KW； 配套动力转速：1470r/min； 搅拌仓容积：5m³； 搅拌仓仓体外形尺寸（长×宽×高）：2750×2000×1580mm； 主搅龙数量：1个； | 10200.00 | 购机补贴(非通用类) | 2027-03-30 | 河北省 | 评阅通过 | 通过
972 | 饲料（草）收获加工运输设备 | 饲料（草）加工机械 | 全混合日粮制备机 | 4-9m³饲料全混合日粮制备机 | 石家庄金牧机械制造有限公司 | 全日粮饲料制备机 | 9TMRLQ-5 | 搅拌室容积:5m³ | 规格型号：9TMRLQ-5； 型式：牵引立式； 称重系统最大称量：8000kg； 配套动力形式：拖拉机； 配套动力功率范围：22~37KW； 搅拌仓容积：5m³； 搅拌仓仓体外形尺寸（长×宽×高）：2750×2000×1580mm； 主搅龙数量：1个； 轮胎规格：207/80-15； 轮距：1500mm； | 10200.00 | 购机补贴(非通用类) | 2027-03-30 | 河北省 | 评阅通过 | 通过
973 | 饲料（草）收获加工运输设备 | 饲料（草）加工机械 | 全混合日粮制备机 | 4-9m³饲料全混合日粮制备机 | 石家庄金牧机械制造有限公司 | 全日粮饲料制备机 | 9TMRWS-5 | 搅拌室容积:5m³ | 规格型号：9TMRWS-5； 型式：固定卧式； 称重系统最大称量：8000kg； 配套动力型式：电机； 配套动力功率范围：11KW×2； 配套动力转速：1440r/min； 搅拌仓容积：5m³； 搅拌仓仓体外形尺寸（长×宽×高）：2500×1500×1600mm； 主搅龙数量：2个； | 10200.00 | 购机补贴(非通用类) | 2027-03-30 | 河北省 | 评阅通过 | 通过
974 | 饲料（草）收获加工运输设备 | 饲料（草）加工机械 | 全混合日粮制备机 | 4-9m³饲料全混合日粮制备机 | 石家庄盛昊农牧机械有限公司 | 全混合日粮制备机 | 9JGW-5 | 搅拌室容积:5m³ | 5立方全混合日粮制备机，固定卧式搅拌仓仓体尺寸2800*1500*1630MM，搅拌仓容积5立方，电机配套动力大于等于16.5KW，主搅龙数量1个，副搅龙数量:2个。 | 10200.00 | 购机补贴(非通用类) | 2026-12-28 | 河北省 | 评阅通过 | 通过
975 | 饲料（草）收获加工运输设备 | 饲料（草）加工机械 | 全混合日粮制备机 | 4-9m³饲料全混合日粮制备机 | 石家庄盛昊农牧机械有限公司 | 全混合日粮制备机 | 9JQW-5 | 搅拌室容积:5m³ | 型号名称:9JQW-5型全混合日粮制备机 形式：卧式，牵引式 最大称重：8000KG 拖拉机动力 大于等于45KW 箱体外形尺寸：2800*1500*1630 主轴数量：1 副轴数量：2 轮胎规格：7.00-16LT 轮距：1260 | 10200.00 | 购机补贴(非通用类) | 2026-12-28 | 河北省 | 评阅通过 | 通过
976 | 饲料（草）收获加工运输设备 | 饲料（草）加工机械 | 全混合日粮制备机 | 4-9m³饲料全混合日粮制备机 | 石家庄市金源机械有限公司 | 全日粮饲料制备机 | 9TMRLQ-5 | 搅拌室容积:5m³ | 型号名称：9TMRLQ-5全日粮饲料制备机， 搅拌仓仓体外形尺寸（长×宽×高）：2600mm×1780mm×1630mm， 型式：牵引立式，配套动力型式：拖拉机， 配套动力功率范围：23-44kw， 搅拌仓容积 ：5m3 | 10200.00 | 购机补贴(非通用类) | 2024-12-08 | 河北省 | 评阅通过 | 通过
977 | 饲料（草）收获加工运输设备 | 饲料（草）加工机械 | 全混合日粮制备机 | 4-9m³饲料全混合日粮制备机 | 石家庄翔航农业机械有限公司 | 全混合日粮制备机 | 9JQL-5 | 搅拌室容积:5m³ | 型号名称:9JQL-5全混合日粮制备机 型式:牵引立式 称重系统最大称量:6000kg 配套动力型式:拖拉机 配套动力功率范围:40～60KW 搅拌仓容积:5m3 搅拌仓仓体外形尺寸（长×宽×高）:2680×1950×1540mm 主搅龙数量:1个 轮胎规格：7.50-16 轮距：1360mm | 10200.00 | 购机补贴(非通用类) | 2026-05-23 | 河北省 | 评阅通过 | 通过
978 | 饲料（草）收获加工运输设备 | 饲料（草）加工机械 | 全混合日粮制备机 | 4-9m³饲料全混合日粮制备机 | 司达特（北京）畜牧设备有限公司 | 卧式牵引式动物饲料制备机 | 9JQW-7 | 搅拌室容积:7m³ | 外形尺寸：3130*1750*1934mm，结构质量：3050kg，搅拌室容积：7m³，刀片形式：椭圆锯齿刀片、大月牙刀片，刀片数量：动刀56片，定刀2片，配套动力形式：拖拉机；配套动力的范围：≥35Kw | 10200.00 | 购机补贴(非通用类) | 2022-12-31 | 北京市 | 评阅通过 | 通过
979 | 饲料（草）收获加工运输设备 | 饲料（草）加工机械 | 全混合日粮制备机 | 4-9m³饲料全混合日粮制备机 | 泰安意美特机械有限公司 | 全混合日粮制备机 | 9JGW-5D | 搅拌室容积:5m³ | 型号名称：9JGW-5D型全混合日粮制备机；型式固定卧式；称重系统最大称 重20000kg；配套动力型式电动机；配套动力功率范围；主电机：15KW；出料电机：1.5KW；配套动力转速；主电机：1470r/min；出料电机：1400r/min；搅拌仓容积5立方；搅拌仓仓体外形尺寸（长×宽×高）2800mm×1500mm×1630mm；主搅龙数量1个；副搅龙数量2个 | 10200.00 | 购机补贴(非通用类) | 2026-12-28 | 山东省 | 评阅通过 | 通过
980 | 饲料（草）收获加工运输设备 | 饲料（草）加工机械 | 全混合日粮制备机 | 4-9m³饲料全混合日粮制备机 | 亚汉（山东）智能科技有限公司 | 全混合日粮制备机 | 9JGW-5 | 搅拌室容积:5m³ | 配套动力功率范围（kW）：15（主电机）+1.5（卸料）；型式：固定卧式；称重系统最大称量：8000kg；搅拌仓仓体外形尺寸（长×宽×高）：2830mm×1500mm×1640mm；配套动力型式：电动机；配套动力转速(r/min):1470(主电机)/1450（卸料）；搅拌仓容积：5m³；主搅龙数量：1个；副搅龙数量：2个。 | 10200.00 | 购机补贴(非通用类) | 2026-08-31 | 山东省 | 评阅通过 | 通过
981 | 饲料（草）收获加工运输设备 | 饲料（草）加工机械 | 全混合日粮制备机 | 9-12m³饲料全混合日粮制备机 | 巴彦淖尔市弘创机械有限公司 | 全混日粮搅拌机 | 9JGW-9 | 搅拌室容积:9m³ | 型号名称：9JGW-9型全混日粮搅拌机 型式：固定卧式 称重系统最大称量：32000kg 搅拌仓容积：9m³ 搅拌仓仓体外形尺寸（长×宽×高）：3400mm×1800mm×2050mm 配套动力型式：电动机 配套动力功率范围：主电动机：30kW 卸料门电动机：1.5kW 配套动力转速：主电动机：1470r/min 卸料门电动机：1400r/min 主搅龙数量:1个 副搅龙数量：2个 | 12900.00 | 购机补贴(非通用类) | 2026-12-30 | 内蒙古自治区 | 评阅通过 | 通过
982 | 饲料（草）收获加工运输设备 | 饲料（草）加工机械 | 全混合日粮制备机 | 9-12m³饲料全混合日粮制备机 | 龙江艺盛农业机械制造有限公司 | 全混合日粮饲料搅拌机 | 9JGW-9 | 搅拌室容积:9m³ | 型式:固定式、卧式 配重系统最大称量：8000Kg 配套动力型式:电动机 配套动力功率范围：22KW 配套动力转速：1470转/分 搅拌仓容积：9m3 搅拌仓仓体外形尺寸（长X宽X高）：3000X1925X2130 mm 主搅龙数量：1个 副搅龙数量：2个 | 12900.00 | 购机补贴(非通用类) | 2026-06-15 | 黑龙江 | 评阅通过 | 通过
983 | 饲料（草）收获加工运输设备 | 饲料（草）加工机械 | 全混合日粮制备机 | 9-12m³饲料全混合日粮制备机 | 宁津益邦机械有限公司 | 全混合日粮制备机 | 9JGW-9 | 搅拌室容积:9m³ | 型号名称：9JGW-9型全混合日粮制备机；搅拌仓容积（m3）：9；型式：固定卧式；称重系统最大称量(kg):12000; 配套动力型式：电动机；配套动力功率范围（kW）：主电机22，卸料电机1.5；配套动力转速（r/min）：主电机1475，卸料电机1400；搅拌仓仓体外形尺寸（长×宽×高）mm：3220×1902×2130；主搅龙数量（个）：1；副搅龙数量（个）：2 | 12900.00 | 购机补贴(非通用类) | 2027-03-29 | 山东省 | 评阅通过 | 通过
984 | 饲料（草）收获加工运输设备 | 饲料（草）加工机械 | 全混合日粮制备机 | 9-12m³饲料全混合日粮制备机 | 青岛中恒达机械有限公司 | 全混合日粮制备机 | 9JGL-9 | 搅拌室容积:9m³ | 搅拌仓容积：9立方 配套动力：30kW，配套动力转速：1470r/min 搅龙数量：1个 | 12900.00 | 购机补贴(非通用类) | 2024-12-23 | 山东省 | 评阅通过 | 通过
985 | 饲料（草）收获加工运输设备 | 饲料（草）加工机械 | 全混合日粮制备机 | 9-12m³饲料全混合日粮制备机 | 青岛中恒达机械有限公司 | 全混合日粮制备机 | 9JGW-9 | 搅拌室容积:9m³ | 搅拌仓容积：9立方 配套动力：22kW，配套动力转速：1460r/min，搅龙数量：2个 | 12900.00 | 购机补贴(非通用类) | 2024-12-23 | 山东省 | 评阅通过 | 通过
986 | 饲料（草）收获加工运输设备 | 饲料（草）加工机械 | 全混合日粮制备机 | 9-12m³饲料全混合日粮制备机 | 石家庄盛昊农牧机械有限公司 | 全混合日粮制备机 | 9JGW-9 | 搅拌室容积:9m³ | 9JGW-9饲料制备机 1，搅拌仓仓体外形尺寸：3500*1750*2050mm 2，容积：9立方刀片形式：椭圆梅花刀 大月牙 刀片数量：43片梅花刀，12片月牙刀 动刀58片定刀3个 4，配套动力：大于等于22+1.5KW 5，配套动力形式：电机 6，绞龙数量：一主轴两副轴 | 12900.00 | 购机补贴(非通用类) | 2026-07-21 | 河北省 | 评阅通过 | 通过
987 | 饲料（草）收获加工运输设备 | 饲料（草）加工机械 | 全混合日粮制备机 | 9-12m³饲料全混合日粮制备机 | 石家庄盛昊农牧机械有限公司 | 全混合日粮制备机 | 9JGWS-9 | 搅拌室容积:9m³ | 9JGWS-9饲料制备机 1，搅拌仓仓体外形尺寸：2800*1900*2050mm 2，容积：9立方 3.刀片形式：椭圆梅花刀 大月牙 刀片数量：70片梅花刀，20片月牙刀 动刀70片定刀6个 4，配套动力：大于等于15*2+1.5KW 5，配套动力形式：电机 6，绞龙数量：两主轴两副轴 | 12900.00 | 购机补贴(非通用类) | 2026-07-21 | 河北省 | 评阅通过 | 通过
988 | 饲料（草）收获加工运输设备 | 饲料（草）加工机械 | 全混合日粮制备机 | 9-12m³饲料全混合日粮制备机 | 泰安意美特机械有限公司 | 全混合日粮制备机 | 9JGW-9D | 搅拌室容积:9m³ | 型号名称：9JGW-9D型全混合日粮制备机；型式固定卧式；称重系统最大称重20000kg；配套动力型式电动机；配套动力功率范围；主电机：30KW；出料电机：1.5 KW；配套动力转速；主电机：1470r/min；出料电机：1400 r/min；搅拌仓容积9立方；搅拌仓仓体外形尺寸（长×宽×高）3280mm×1900mm×2080mm；主搅龙数量1个；副搅龙数量2个 | 12900.00 | 购机补贴(非通用类) | 2026-12-28 | 山东省 | 评阅通过 | 通过
989 | 饲料（草）收获加工运输设备 | 饲料（草）加工机械 | 全混合日粮制备机 | 9-12m³饲料全混合日粮制备机 | 亚汉（山东）智能科技有限公司 | 全混合日粮制备机 | 9JGW-9 | 搅拌室容积:9m³ | 配套动力功率范围（kW）：22（主电机）+1.5（卸料）；型式：固定卧式；称重系统最大称量：8000kg；搅拌仓仓体外形尺寸（长×宽×高）：3280mm×1800mm×1860mm；配套动力型式：电动机；配套动力转速(r/min):1470(主电机)/1400（卸料）；搅拌仓容积：9m³；主搅龙数量：1个；副搅龙数量：2个。 | 12900.00 | 购机补贴(非通用类) | 2026-08-31 | 山东省 | 评阅通过 | 通过
990 | 饲料（草）收获加工运输设备 | 饲料（草）加工机械 | 全混合日粮制备机 | 12m³及以上饲料全混合日粮制备机 | 北京国科诚泰农牧设备有限公司 | 全混合日粮饲料制备机 | 9JGW-12 | 搅拌室容积:12m³ | 外形尺寸：4018*2012*2252mm，结构质量：4620kg，搅拌室容积：12m³，刀片形式：椭圆锯齿刀片、大月牙刀片，刀片数量：动刀81片，定刀2片，配套动力形式：电机；电机型号Y2200-4、电机功率30kw、电机数量1；配套动力的范围：≥30kw | 15600.00 | 购机补贴(非通用类) | 2025-09-29 | 北京市 | 评阅通过 | 通过
991 | 饲料（草）收获加工运输设备 | 饲料（草）加工机械 | 全混合日粮制备机 | 12m³及以上饲料全混合日粮制备机 | 北京国科诚泰农牧设备有限公司 | 全混合日粮饲料制备机 | 9JQW-12 | 搅拌室容积:12m³ | 外形尺寸：4018*2012*2252mm，结构质量：4600kg，搅拌室容积：12m³，刀片形式：椭圆锯齿刀片、大月牙刀片，刀片数量：动刀81片，定刀2片，配套动力形式：拖拉机；配套动力的范围：≥46kW | 15600.00 | 购机补贴(非通用类) | 2025-09-29 | 北京市 | 评阅通过 | 通过
992 | 饲料（草）收获加工运输设备 | 饲料（草）加工机械 | 全混合日粮制备机 | 12m³及以上饲料全混合日粮制备机 | 河北辰旺机械设备有限公司 | 全日粮饲料制备机 | 9JGW-12 | 搅拌室容积:12m³ | 型号名称：9JGW-12全日粮饲料制备机；型式：固定卧式；称重系统最大称量：8000kg；配套动力型式：电机；配套动力功率：22kw；配套动力转速：1470转/分；搅拌仓容积：12m3；搅拌仓仓体外形尺寸（长X宽X高）：2800mmX2200mmX2300mm; 主搅龙数量：1个。 | 15600.00 | 购机补贴(非通用类) | 2026-05-23 | 河北省 | 评阅通过 | 通过
993 | 饲料（草）收获加工运输设备 | 饲料（草）加工机械 | 全混合日粮制备机 | 12m³及以上饲料全混合日粮制备机 | 石家庄盛昊农牧机械有限公司 | 全混日粮搅拌机 | 9JGL-12 | 搅拌室容积:12m³ | 12立方全混日粮搅拌机，固定立式搅拌仓仓体尺寸3250*2250*2100MM，搅拌仓容积12立方，电机配套动力大于等于38.5KW，主搅龙数量1； | 15600.00 | 购机补贴(非通用类) | 2026-12-30 | 河北省 | 评阅通过 | 通过
994 | 饲料（草）收获加工运输设备 | 饲料（草）加工机械 | 全混合日粮制备机 | 12m³及以上饲料全混合日粮制备机 | 石家庄盛昊农牧机械有限公司 | 全混日粮搅拌机 | 9JGW-12 | 搅拌室容积:12m³ | 12立方卧式固定全混日粮搅拌机，箱体外形尺寸：3180*2150*2050MM 配套动力:大于等于45.5千瓦，主轴转速：18R/MIN 搅拌仓容：12立方，两个主轴两个副轴。 | 15600.00 | 购机补贴(非通用类) | 2026-12-30 | 河北省 | 评阅通过 | 通过
995 | 饲料（草）收获加工运输设备 | 饲料（草）加工机械 | 全混合日粮制备机 | 12m³及以上饲料全混合日粮制备机 | 石家庄盛昊农牧机械有限公司 | 全混日粮搅拌机 | 9JQL-12 | 搅拌室容积:12m³ | 规格型号：9JQL-12立式牵引式全混日粮搅拌机，箱体容量:12 立方 箱体外形尺寸：3250*2250*2100 配套动力：大于等于73.5KW 主轴转速：23转/分 主轴数量：1个 副轴数量：0 轮胎型号：6.50-16 轮距：1600 | 15600.00 | 购机补贴(非通用类) | 2026-12-30 | 河北省 | 评阅通过 | 通过
996 | 饲料（草）收获加工运输设备 | 饲料（草）加工机械 | 全混合日粮制备机 | 12m³及以上饲料全混合日粮制备机 | 司达特（北京）畜牧设备有限公司 | 动物饲料制备机 | 9JGL-12 | 搅拌室容积:12m³ | 外形尺寸：3400x2550x2215mm，结构质量：3680kg，搅拌室容积：12m³，主搅龙1个，主轴转速23.8RPM,刀片形式：大型锯齿花刀，刀片数量：动刀9片，定刀2片，配套动力形式：电机；配套动力的范围：≥30Kw | 15600.00 | 购机补贴(非通用类) | 2026-12-30 | 北京市 | 评阅通过 | 通过
997 | 饲料（草）收获加工运输设备 | 饲料（草）加工机械 | 全混合日粮制备机 | 12m³及以上饲料全混合日粮制备机 | 司达特（北京）畜牧设备有限公司 | 立式动物饲料制备机 | 9JGL-33 | 搅拌室容积:33m³ | 外形尺寸：6570×2500×2560mm，结构质量：11000kg，搅拌室容积：33m³，主搅龙2个，主轴转速27.5RPM,刀片形式：大型锯齿花刀，刀片数量：动刀22片，定刀2片，配套动力形式：电机；配套动力的范围：≥113Kw | 15600.00 | 购机补贴(非通用类) | 2026-12-30 | 北京市 | 评阅通过 | 通过
998 | 饲料（草）收获加工运输设备 | 饲料（草）加工机械 | 全混合日粮制备机 | 12m³及以上饲料全混合日粮制备机 | 司达特（北京）畜牧设备有限公司 | 动物饲料制备机 | 9JQL-12 | 搅拌室容积:12m³ | 外形尺寸：3400x2550x2215mm，结构质量：4075kg，搅拌室容积：12m³，主搅龙1个，主轴转速29.6RPM，刀片形式：大型锯齿花刀，刀片数量：动刀9片，定刀2片，配套动力形式：拖拉机；配套动力的范围：≥57kw | 15600.00 | 购机补贴(非通用类) | 2026-12-30 | 北京市 | 评阅通过 | 通过
999 | 饲料（草）收获加工运输设备 | 饲料（草）加工机械 | 全混合日粮制备机 | 12m³及以上饲料全混合日粮制备机 | 司达特（北京）畜牧设备有限公司 | 立式牵引式动物饲料制备机 | 9JQL-21 | 搅拌室容积:21m³ | 外形尺寸：5575*2448*2049mm，结构质量：6850kg，搅拌室容积：21m³，刀片形式：大型锯齿花刀，刀片数量：动刀18片，定刀2片，配套动力形式：拖拉机；配套动力的范围：≥82kW | 15600.00 | 购机补贴(非通用类) | 2022-12-31 | 北京市 | 评阅通过 | 通过
1000 | 饲料（草）收获加工运输设备 | 饲料（草）加工机械 | 全混合日粮制备机 | 12m³及以上饲料全混合日粮制备机 | 司达特（北京）畜牧设备有限公司 | 立式牵引式动物饲料制备机 | 9JQL-25 | 搅拌室容积:25m³ | 外形尺寸：5770*2490*2387mm，结构质量：7150kg，搅拌室容积：25m³，刀片形式：大型锯齿花刀，刀片数量：动刀18片，定刀2片，配套动力形式：拖拉机；配套动力的范围：≥89kW | 15600.00 | 购机补贴(非通用类) | 2022-12-31 | 北京市 | 评阅通过 | 通过
1001 | 饲料（草）收获加工运输设备 | 饲料（草）加工机械 | 全混合日粮制备机 | 12m³及以上饲料全混合日粮制备机 | 司达特（北京）畜牧设备有限公司 | 立式动物饲料制备机 | 9JQL-33 | 搅拌室容积:33m³ | 外形尺寸：6570×2500×2560mm，结构质量：11000kg，搅拌室容积：33m³，主搅龙2个，主轴转速27.5RPM,刀片形式：大型锯齿花刀，刀片数量：动刀22片，定刀2片，配套动力形式：电机；配套动力的范围：≥132Kw | 15600.00 | 购机补贴(非通用类) | 2026-12-30 | 北京市 | 评阅通过 | 通过
1002 | 饲料（草）收获加工运输设备 | 饲料（草）加工机械 | 全混合日粮制备机 | 12m³及以上饲料全混合日粮制备机 | 司达特（北京）畜牧设备有限公司 | 卧式牵引式动物饲料制备机 | 9JQW-12 | 搅拌室容积:12m³ | 外形尺寸：4018*2012*2252mm，结构质量：4600kg，搅拌室容积：12m³，刀片形式：椭圆锯齿刀片、大月牙刀片，刀片数量：动刀81片，定刀2片，配套动力形式：拖拉机；配套动力的范围：≥46Kw | 15600.00 | 购机补贴(非通用类) | 2022-12-31 | 北京市 | 评阅通过 | 通过
1003 | 饲料（草）收获加工运输设备 | 饲料（草）加工机械 | 全混合日粮制备机 | 12m³及以上饲料全混合日粮制备机 | 司达特（北京）畜牧设备有限公司 | 卧式牵引式动物饲料制备机 | 9JQW-16 | 搅拌室容积:16m³ | 外形尺寸：4768*2140*2358mm，结构质量：5700kg，搅拌室容积：16m³，刀片形式：椭圆锯齿刀片、大月牙刀片，刀片数量：动刀96片，定刀2片，配套动力形式：拖拉机；配套动力的范围：≥53kW | 15600.00 | 购机补贴(非通用类) | 2022-12-31 | 北京市 | 评阅通过 | 通过
1004 | 饲料（草）收获加工运输设备 | 饲料（草）加工机械 | 全混合日粮制备机 | 12m³及以上饲料全混合日粮制备机 | 郑州嵩威机械制造有限公司 | 饲料制备机 | 9JGW-20 | 搅拌室容积:20m³ | 1、结构型式：固定式、卧式；2、搅拌仓容积：20m³；3、配套动力：61.5kw。 | 15600.00 | 购机补贴(非通用类) | 2026-12-28 | 河南省 | 评阅通过 | 通过
1005 | 畜禽养殖机械 | 畜禽繁育设备 | 孵化机 | 10000-50000枚孵化机 | 蚌埠爱多孵化设备有限公司 | 孵化机 | 9ADF22528 | 蛋容量:22528枚 | 配置参数：容蛋量22528/枚；蛋车形式：蛋车式；箱体外形尺寸：3365×2470×2630（mm);翻蛋角度：鸡：430±20；鸭、鹅：500±20；温度范围：30.00℃～39.00℃；控温精度：±0.1%；控湿范围：40%RH—80%RH；湿度分辨率：1%RH；总功率：5.8KW | 5200.00 | 购机补贴(非通用类) | 2026-12-26 | 安徽省 | 评阅通过 | 通过
1006 | 畜禽养殖机械 | 畜禽繁育设备 | 孵化机 | 10000-50000枚孵化机 | 蚌埠三缘孵化设备有限公司 | 孵化机（水禽专用） | 9FU-12000 | 蛋容量:12000枚 | 型号名称：9FU-12000型孵化机（水禽专用） 结构型式：箱体式 工作形态外形尺寸（长*宽*高）：2570mm*2660mm*2550mm 装机容量：4.76KW 排风机构额定转数：800r/min 加热机构型式：电加热管 翻蛋机构型式：涡轮蜗杆式 容蛋量：12000枚（鸭蛋） 蛋盘总数：120个 | 5200.00 | 购机补贴(非通用类) | 2023-12-31 | 安徽省 | 评阅通过 | 通过
1007 | 畜禽养殖机械 | 畜禽繁育设备 | 孵化机 | 10000-50000枚孵化机 | 蚌埠三缘孵化设备有限公司 | 孵化机 | 9FU-20000 | 蛋容量:20000枚 | 型号名称：9FU-20000型孵化机 结构型式：箱体式 工作形态外形尺寸（长*宽*高）：3600mm*2735mm*2630mm 装机容量：6.76KW 加热机构型式：普通电热管 加湿机构型式：加湿片 翻蛋机构型式：蜗轮蜗杆式 容蛋量：20000枚 蛋盘总数：200个(鸭蛋） | 5200.00 | 购机补贴(非通用类) | 2025-11-30 | 安徽省 | 评阅通过 | 通过
1008 | 畜禽养殖机械 | 畜禽繁育设备 | 孵化机 | 10000-50000枚孵化机 | 蚌埠天球电子科技有限公司 | 孵化机 | 9ADF17600 | 蛋容量:17600枚 | 配置参数：容蛋量17600/枚；蛋车形式：蛋架式；箱体外形尺寸：2735×2513×2610（mm);翻蛋角度：450～650；温度范围：30.00℃～39.00℃；控温精度：±0.1%；控湿范围：40%RH—80%RH；湿度分辨率：1%RH；总功率：5.3KW | 5200.00 | 购机补贴(非通用类) | 2026-12-26 | 安徽省 | 评阅通过 | 通过
1009 | 畜禽养殖机械 | 畜禽繁育设备 | 孵化机 | 10000-50000枚孵化机 | 蚌埠天球电子科技有限公司 | 孵化机 | 9ADF23040 | 蛋容量:23040枚 | 配置参数：容蛋量23040/枚；蛋车形式：蛋车式；箱体外形尺寸：3365×2470×2630（mm);翻蛋角度：鸡：430±20；鸭、鹅：500±20；温度范围：30.00℃～39.00℃；控温精度：±0.1%；控湿范围：40%RH—80%RH；湿度分辨率：1%RH；总功率：5.8KW | 5200.00 | 购机补贴(非通用类) | 2026-12-26 | 安徽省 | 评阅通过 | 通过
1010 | 畜禽养殖机械 | 畜禽繁育设备 | 孵化机 | 10000-50000枚孵化机 | 蚌埠依爱电子科技有限责任公司 | 孵化机 | EICTPC-Y23040 | 蛋容量:23040枚 | 1.型号名称：EICTPC-Y23040型孵化机；2.结构型式：箱体式；3.工作形态外形尺寸（长×宽×高）：5100mm×2770mm×2420mm（箱体）；4.装机容量：6.3kW；5.加热机构型式：电加热管；6.容蛋量：23040枚（鸭蛋）；7.蛋盘总数：192个。 | 5200.00 | 购机补贴(非通用类) | 2023-12-31 | 安徽省 | 评阅通过 | 通过
1011 | 畜禽养殖机械 | 畜禽繁育设备 | 孵化机 | 10000-50000枚孵化机 | 蚌埠依爱电子科技有限责任公司 | 箱体式孵化机 | EIF(C)DMS-12096 | 蛋容量:12096枚 | 1.型号名称：EIF(C)DMS-12096型箱体式孵化机；2.结构型式：箱体式；3.工作形态外形尺寸（长×宽×高）：3360mm×2460mm×2630mm；4.装机容量：5.84kW；5.排风机构额定转速：288r/min；6.加热机构型式：电加热管；7.翻蛋机构型式：蜗轮蜗杆式；8.容蛋量：12096枚（鸭蛋）；9.蛋盘总数：192个。 | 5200.00 | 购机补贴(非通用类) | 2022-12-31 | 安徽省 | 评阅通过 | 通过
1012 | 畜禽养殖机械 | 畜禽繁育设备 | 孵化机 | 10000-50000枚孵化机 | 蚌埠依爱电子科技有限责任公司 | 箱体式孵化机 | EIF(C)DMS-19200 | 蛋容量:19200枚 | 1.型号名称：EIF(C)DMS-19200型箱体式孵化机；2.结构型式：箱体式；3.工作形态外形尺寸（长×宽×高）：3360mm×2460mm×2630mm；4.装机容量：5.84kW；5.排风机构额定转速：288r/min；6.加热机构型式：电加热管；7.翻蛋机构型式：蜗轮蜗杆式；8.容蛋量：19200枚（鸡蛋）；9.蛋盘总数：128个。 | 5200.00 | 购机补贴(非通用类) | 2022-12-31 | 安徽省 | 评阅通过 | 通过
1013 | 畜禽养殖机械 | 畜禽繁育设备 | 孵化机 | 10000-50000枚孵化机 | 蚌埠依爱电子科技有限责任公司 | 孵化机 | EIF(C)DMS-22528 | 蛋容量:22528枚 | 1.型号名称：EIF(C)DMS-22528型孵化机；2.结构型式：箱体式；3.工作形态外形尺寸（长×宽×高）：3360mm×2235mm×2375mm；4.装机容量：5.84kW；5.排风机构额定转速：1440r/min；6.加热机构型式：电加热管；7.翻蛋机构型式：蜗轮蜗杆式；8.容蛋量：22528（鸡蛋）；9.蛋盘总数：256个。 | 5200.00 | 购机补贴(非通用类) | 2022-12-31 | 安徽省 | 评阅通过 | 通过
1014 | 畜禽养殖机械 | 畜禽繁育设备 | 孵化机 | 10000-50000枚孵化机 | 蚌埠依爱电子科技有限责任公司 | 孵化机 | EIF(C)TPC-40320 | 蛋容量:40320枚 | 1.型号名称：EIF(C)TPC-40320型孵化机；2.结构型式：箱体式；3.工作形态外形尺寸（长×宽×高）：5100mm×2770mm×2740mm；4.装机容量：9.9kW；5.加热机构型式：电加热管；6.翻蛋机构型式：气动式；7.容蛋量：40320枚（鸡蛋）；8.蛋盘总数：960个。 | 5200.00 | 购机补贴(非通用类) | 2022-12-31 | 安徽省 | 评阅通过 | 通过
1015 | 畜禽养殖机械 | 畜禽繁育设备 | 孵化机 | 10000-50000枚孵化机 | 蚌埠依爱电子科技有限责任公司 | 孵化机 | EIFTPC-Y34560 | 蛋容量:34560枚 | 1.型号名称：EIFTPC-Y34560型孵化机；2.结构型式：箱体式；3.工作形态外形尺寸（长×宽×高）：6280mm×2820mm×2670mm；4.装机容量：13.5kW；5.加热机构型式：电加热管；6.翻蛋机构型式：气动式；7.容蛋量：34560枚（鸭蛋）；8.蛋盘总数：1152个。 | 5200.00 | 购机补贴(非通用类) | 2023-12-31 | 安徽省 | 评阅通过 | 通过
1016 | 畜禽养殖机械 | 畜禽繁育设备 | 孵化机 | 10000-50000枚孵化机 | 蚌埠依爱电子科技有限责任公司 | 孵化机 | EIFXDT-Y43200 | 蛋容量:43200枚 | 1.型号名称：EIFXDT-Y43200型孵化机；2.结构型式：箱体式；3.工作形态外形尺寸（长×宽×高）：7440mm×3122mm×2710mm；4.装机容量：9.7kW；5.加热机构型式：电加热管；6.翻蛋机构型式：气动式；7.容蛋量：43200枚（鸭蛋）；8.蛋盘总数：1440个。 | 5200.00 | 购机补贴(非通用类) | 2023-12-31 | 安徽省 | 评阅通过 | 通过
1017 | 畜禽养殖机械 | 畜禽繁育设备 | 孵化机 | 10000-50000枚孵化机 | 青岛兴仪电子设备有限责任公司 | 孵化机 | EICDMS-19200 | 蛋容量:19200枚 | 1、型号名称：EICDMS-19200； 2、结构型式：整批入孵式； 3、工作形态外形尺寸（长×宽×高）：3360mm×2475mm×2635mm； 4、装机容量：5.66kW； 5、送风机构型式：混流式； 6、加热机构型式：普通电热管； 7、加湿机构型式：加湿片； 8、容蛋量：19200枚（鸡蛋）； 9、蛋盘总数：136个。 | 5200.00 | 购机补贴(非通用类) | 2026-12-28 | 山东省 | 评阅通过 | 通过
1018 | 畜禽养殖机械 | 畜禽繁育设备 | 孵化机 | 10000-50000枚孵化机 | 青岛兴仪电子设备有限责任公司 | 孵化机 | EICDMS-22528 | 蛋容量:22528 枚 | 1、型号名称：EICDMS-22528； 2、结构型式：整批入孵式； 3、工作形态外形尺寸（长×宽×高）：3360mm×2475mm×2635mm； 4、装机容量：5.66kW； 5、送风机构型式：混流式； 6、加热机构型式：普通电热管； 7、加湿机构型式：加湿片； 8、容蛋量：22528枚（鸡蛋）； 9、蛋盘总数：136个。 | 5200.00 | 购机补贴(非通用类) | 2026-12-28 | 山东省 | 评阅通过 | 通过
1019 | 畜禽养殖机械 | 畜禽繁育设备 | 孵化机 | 10000-50000枚孵化机 | 青岛兴仪电子设备有限责任公司 | 孵化机 | EICDMS-Y12096 | 蛋容量:12096枚 | 1、型号名称：EICDMS-Y12096； 2、结构型式：整批入孵式； 3、工作形态外形尺寸（长×宽×高）：3360mm×2475mm×2700mm； 4、装机容量：5.66kW； 5、送风机构型式：混流式； 6、加热机构型式：普通电热管； 7、加湿机构型式：加湿片； 8、容蛋量：12096 枚（鸭蛋）； 9、蛋盘总数：104个。 | 5200.00 | 购机补贴(非通用类) | 2026-12-28 | 山东省 | 评阅通过 | 通过
1020 | 畜禽养殖机械 | 畜禽繁育设备 | 孵化机 | 10000-50000枚孵化机 | 青岛兴仪电子设备有限责任公司 | 孵化机 | EICTPC-Y23040 | 蛋容量:23040枚 | 1、型号名称：EICTPC-Y23040型孵化机； 2、结构型式：箱体式； 3、工作形态外形尺寸（长×宽×高）：5100mm×2770mm×2420mm（箱体）； 4、装机容量：6.3kW； 5、排风机构额定转速：/； 6、加热机构型式：电加热管； 7、翻蛋机构型式：/； 8、容蛋量：23040枚（鸭蛋）； 9、蛋盘总数：192个。 | 5200.00 | 购机补贴(非通用类) | 2022-12-31 | 山东省 | 评阅通过 | 通过
1021 | 畜禽养殖机械 | 畜禽繁育设备 | 孵化机 | 10000-50000枚孵化机 | 青岛兴仪电子设备有限责任公司 | 孵化机 | EICXDH-15120 | 蛋容量:15120枚 | 1、型号名称：EICXDH-15120； 2、结构型式：整批入孵式； 3、工作形态外形尺寸（长×宽×高）：3360mm×2000mm×2290mm； 4、装机容量：5kW； 5、送风机构型式：层流式； 6、加热机构型式：普通电热管； 7、加湿机构型式：其他； 8、容蛋量：15120 （鸡蛋）； 9、蛋盘总数：96。 | 5200.00 | 购机补贴(非通用类) | 2026-12-28 | 山东省 | 评阅通过 | 通过
1022 | 畜禽养殖机械 | 畜禽繁育设备 | 孵化机 | 10000-50000枚孵化机 | 青岛兴仪电子设备有限责任公司 | 孵化机 | EICXDH-Y10800 | 蛋容量:10800枚 | 1、型号名称：EICXDH-Y10800； 2、结构型式：整批入孵式； 3、工作形态外形尺寸（长×宽×高）：3360mm×2000mm×2290mm； 4、装机容量：5kW； 5、送风机构型式：层流式； 6、加热机构型式：普通电热管； 7、加湿机构型式：其他； 8、容蛋量：10800 （鸭蛋）； 9、蛋盘总数：78个。 | 5200.00 | 购机补贴(非通用类) | 2026-12-28 | 山东省 | 评阅通过 | 通过
1023 | 畜禽养殖机械 | 畜禽繁育设备 | 孵化机 | 10000-50000枚孵化机 | 青岛兴仪电子设备有限责任公司 | 孵化机 | EIF(C)DMHI-19200 | 蛋容量:19200枚 | 1、型号名称：EIF(C)DMHI-19200型孵化机； 2、结构型式：箱体式； 3、工作形态外形尺寸（长×宽×高）：3360mm×2460mm×2630mm； 4、装机容量：5.84kW； 5、排风机构额定转速：1440 r/min； 6、加热机构型式：电加热管； 7、翻蛋机构型式：涡轮蜗杆式； 8、容蛋量：19200枚（鸡蛋）； 9、蛋盘总数：128个。 | 5200.00 | 购机补贴(非通用类) | 2022-12-31 | 山东省 | 评阅通过 | 通过
1024 | 畜禽养殖机械 | 畜禽繁育设备 | 孵化机 | 10000-50000枚孵化机 | 青岛兴仪电子设备有限责任公司 | 孵化机 | EIF(C)DMHI-Y12096 | 蛋容量:12096枚 | 1、型号名称：EIF(C)DMHI-Y12096型孵化机； 2、结构型式：箱体式； 3、工作形态外形尺寸（长×宽×高）：3360mm×2460mm×2630mm； 4、装机容量：5.84kW； 5、排风机构额定转速：1440 r/min； 6、加热机构型式：电加热管； 7、翻蛋机构型式：涡轮蜗杆式； 8、容蛋量：12096枚（鸭蛋）； 9、蛋盘总数：192个。 | 5200.00 | 购机补贴(非通用类) | 2022-12-31 | 山东省 | 评阅通过 | 通过
1025 | 畜禽养殖机械 | 畜禽繁育设备 | 孵化机 | 10000-50000枚孵化机 | 青岛兴仪电子设备有限责任公司 | 孵化机 | EIFDMS-19200 | 蛋容量:19200 枚 | 1、型号名称：EIFDMS-19200； 2、结构型式：整批入孵式； 3、工作形态外形尺寸（长×宽×高）：3360mm×2475mm×2635mm； 4、装机容量：5.84kW； 5、送风机构型式：混流式； 6、加热机构型式：普通电热管； 7、加湿机构型式：加湿片； 8、容蛋量：19200 （鸡蛋）； 9、蛋盘总数：128个。 | 5200.00 | 购机补贴(非通用类) | 2026-12-28 | 山东省 | 评阅通过 | 通过
1026 | 畜禽养殖机械 | 畜禽繁育设备 | 孵化机 | 10000-50000枚孵化机 | 青岛兴仪电子设备有限责任公司 | 孵化机 | EIFDMS-22528 | 蛋容量:22528 枚 | 1、型号名称：EIFDMS-22528； 2、结构型式：整批入孵式； 3、工作形态外形尺寸（长×宽×高）：3360mm×2475mm×2635mm； 4、装机容量：5.84kW； 5、送风机构型式：混流式； 6、加热机构型式：普通电热管； 7、加湿机构型式：加湿片； 8、容蛋量：22528 （鸡蛋）； 9、蛋盘总数：128或256个。 | 5200.00 | 购机补贴(非通用类) | 2026-12-28 | 山东省 | 评阅通过 | 通过
1027 | 畜禽养殖机械 | 畜禽繁育设备 | 孵化机 | 10000-50000枚孵化机 | 青岛兴仪电子设备有限责任公司 | 孵化机 | EIFDMS-Y12096 | 蛋容量:12096枚 | 1、型号名称：EIFDMS-Y12096； 2、结构型式：整批入孵式； 3、工作形态外形尺寸（长×宽×高）：3360mm×2475mm×2700mm； 4、装机容量：5.84kW； 5、送风机构型式：混流式； 6、加热机构型式：普通电热管； 7、加湿机构型式：加湿片； 8、容蛋量：12096 枚（鸭蛋）； 9、蛋盘总数：192个。 | 5200.00 | 购机补贴(非通用类) | 2026-12-28 | 山东省 | 评阅通过 | 通过
1028 | 畜禽养殖机械 | 畜禽繁育设备 | 孵化机 | 10000-50000枚孵化机 | 青岛兴仪电子设备有限责任公司 | 孵化机 | EIFTPC-Y34560 | 蛋容量:34560枚 | 1、规格型号：EIFTPC-Y34560； 2、结构型式：整批入孵式； 3、工作状态外形尺寸（长×宽×高）：6280mm×2820mm×2670mm； 4、装机容量：13.8kW； 5、送风机构型式：层流式； 6、加热机构型式：普通电热管； 7、加湿机构型式：喷雾式； 8、翻蛋机构型式：气动式； 9、容蛋量：34560枚（鸭蛋）； 10、蛋盘总数：1152个。 | 5200.00 | 购机补贴(非通用类) | 2025-06-28 | 山东省 | 评阅通过 | 通过
1029 | 畜禽养殖机械 | 畜禽繁育设备 | 孵化机 | 10000-50000枚孵化机 | 青岛兴仪电子设备有限责任公司 | 孵化机 | EIFXDT-Y43200 | 蛋容量:43200枚 | 1、规格型号：EIFXDT-Y43200； 2、结构型式：分批入孵式； 3、工作状态外形尺寸（长×宽×高）：7440mm×3122mm×2710mm； 4、装机容量：9.7kW； 5、送风机构型式：层流式； 6、加热机构型式：普通电热管； 7、加湿机构型式：喷雾式； 8、翻蛋机构型式：气动式； 9、容蛋量：43200枚（鸭蛋）； 10、蛋盘总数：1440个。 | 5200.00 | 购机补贴(非通用类) | 2025-06-28 | 山东省 | 评阅通过 | 通过
1030 | 畜禽养殖机械 | 畜禽繁育设备 | 孵化机 | 50000-90000枚孵化机 | 蚌埠依爱电子科技有限责任公司 | 孵化机 | EICTPC-60480 | 蛋容量:60480枚 | 1.型号名称：EICTPC-60480型孵化机；2.结构型式：箱体式；3.工作形态外形尺寸（长×宽×高）：5100mm×4090mm×2420mm；4.装机容量：11.4kW；5.加热机构型式：电加热管；6.容蛋量：60480枚（鸡蛋）；7.蛋盘总数：360个。 | 10000.00 | 购机补贴(非通用类) | 2022-12-31 | 安徽省 | 评阅通过 | 通过
1031 | 畜禽养殖机械 | 畜禽繁育设备 | 孵化机 | 50000-90000枚孵化机 | 蚌埠依爱电子科技有限责任公司 | 孵化机 | EIFTPC-60480 | 蛋容量:60480枚 | 1.型号名称：EIFTPC-60480型孵化机；2.结构型式：箱体式；3.工作形态外形尺寸（长×宽×高）：6980mm×2770mm×2740mm；4.装机容量：13.8kW；5.加热机构型式：电加热管；6.翻蛋机构型式：气动式；7.容蛋量：60480枚（鸡蛋）；8.蛋盘总数：1440个。 | 10000.00 | 购机补贴(非通用类) | 2022-12-31 | 安徽省 | 评阅通过 | 通过
1032 | 畜禽养殖机械 | 畜禽繁育设备 | 孵化机 | 50000-90000枚孵化机 | 蚌埠依爱电子科技有限责任公司 | 孵化机 | EIFTPC-Y69120 | 蛋容量:69120枚 | 1.型号名称：EIFTPC-Y69120孵化机；2.结构型式：箱体式；3.工作形态外形尺寸（长×宽×高）：6280mm×5460mm×2670mm（箱体）；4.装机容量：26.7kW；5.加热机构型式：电加热管；6.翻蛋机构型式：气动式；7.容蛋量：69120枚（鸭蛋）；8.蛋盘总数：2304个。 | 10000.00 | 购机补贴(非通用类) | 2023-12-31 | 安徽省 | 评阅通过 | 通过
1033 | 畜禽养殖机械 | 畜禽繁育设备 | 孵化机 | 50000-90000枚孵化机 | 青岛兴仪电子设备有限责任公司 | 孵化机 | EICTPC-60480 | 蛋容量:60480枚 | 1、型号名称：EICTPC-60480； 2、结构型式：整批入孵式； 3、工作形态外形尺寸（长×宽×高）：5100mm×4270mm×2420mm（至箱顶）/2780mm（至塔灯）； 4、装机容量：11.1kW； 5、送风机构型式：层流式； 6、加热机构型式：普通电热管； 7、加湿机构型式：其他； 8、容蛋量：60480 （鸡蛋）； 9、蛋盘总数：384。 | 10000.00 | 购机补贴(非通用类) | 2026-12-28 | 山东省 | 评阅通过 | 通过
1034 | 畜禽养殖机械 | 畜禽繁育设备 | 孵化机 | 50000-90000枚孵化机 | 青岛兴仪电子设备有限责任公司 | 孵化机 | EIFTPC-60480 | 蛋容量:60480枚 | 1、型号名称：EIFTPC-60480； 2、结构型式：整批入孵式； 3、工作形态外形尺寸（长×宽×高）：6980mm×2940mm×2670mm（至箱顶）/3000mm（至塔灯）； 4、装机容量：7.35/11.35KW； 5、送风机构型式：层流式； 6、加热机构型式：普通电热管+其他/普通电热管； 7、加湿机构型式：其他； 8、容蛋量：60480 （鸡蛋）； 9、蛋盘总数：1440。 | 10000.00 | 购机补贴(非通用类) | 2026-12-28 | 山东省 | 评阅通过 | 通过
1035 | 畜禽养殖机械 | 畜禽繁育设备 | 孵化机 | 50000-90000枚孵化机 | 青岛兴仪电子设备有限责任公司 | 孵化机 | EIFTPC-80640 | 蛋容量:80640枚 | 1、型号名称：EIFTPC-80640； 2、结构型式：整批入孵式； 3、工作形态外形尺寸（长×宽×高）：5100mm×5630mm×2670mm（至箱顶）/3000mm（至塔灯）； 4、装机容量：14.7/18.7kW； 5、送风机构型式：层流式； 6、加热机构型式：普通电热管+其他/普通电热管； 7、加湿机构型式：其他； 8、容蛋量：80640（鸡蛋）； 9、蛋盘总数：1920。 | 10000.00 | 购机补贴(非通用类) | 2026-12-28 | 山东省 | 评阅通过 | 通过
1036 | 畜禽养殖机械 | 畜禽繁育设备 | 孵化机 | 50000-90000枚孵化机 | 青岛兴仪电子设备有限责任公司 | 孵化机 | EIFTPC-Y69120 | 蛋容量:69120枚 | 1、型号名称：EIFTPC-Y69120型孵化机； 2、结构型式：箱体式； 3、工作形态外形尺寸（长×宽×高）：6280mm×5460mm×2670mm（箱体）； 4、装机容量：26.7kW； 5、排风机构额定转速：/； 6、加热机构型式：电加热管； 7、翻蛋机构型式：气动式； 8、容蛋量：69120枚（鸭蛋）； 9、蛋盘总数：2304个。 | 10000.00 | 购机补贴(非通用类) | 2022-12-31 | 山东省 | 评阅通过 | 通过
1037 | 畜禽养殖机械 | 畜禽繁育设备 | 孵化机 | 90000枚及以上孵化机 | 安徽瑞格电子科技有限公司 | 箱体式孵化机 | 9FXT-90720 | 蛋容量:90720枚 | 容蛋量：90720枚 结构型式：箱体式 加热机构型式：普通电热管 | 20000.00 | 购机补贴(非通用类) | 2026-12-26 | 安徽省 | 评阅通过 | 通过
1038 | 畜禽养殖机械 | 畜禽繁育设备 | 孵化机 | 90000枚及以上孵化机 | 蚌埠天球电子科技有限公司 | 孵化机 | 9ADF90720 | 蛋容量:90720枚 | 容蛋量90720/枚；蛋车形式：蛋车式；箱体外形尺寸：8590×3150×2670(mm);翻蛋角度：430±20；温度范围：30.00℃～39.00℃；控温精度：±0.1%；控湿范围：40%RH—80%RH；湿度分辨率：1%RH；总功率：9.7KW | 20000.00 | 购机补贴(非通用类) | 2026-12-26 | 安徽省 | 评阅通过 | 通过
1039 | 畜禽养殖机械 | 畜禽繁育设备 | 孵化机 | 90000枚及以上孵化机 | 蚌埠依爱电子科技有限责任公司 | 孵化机 | EIFTPC-120960 | 蛋容量:120960枚 | 1.型号名称：EIFTPC-120960型孵化机；2.结构型式：箱体式；3.工作形态外形尺寸（长×宽×高）：6980mm×5460mm×2740mm（箱体式）；4.装机容量：27.6kW；5.加热机构型式：电加热管；6.翻蛋机构型式：气动式；7.容蛋量：120960枚（鸡蛋）；8.蛋盘总数：2880个。 | 20000.00 | 购机补贴(非通用类) | 2023-12-31 | 安徽省 | 评阅通过 | 通过
1040 | 畜禽养殖机械 | 畜禽繁育设备 | 孵化机 | 90000枚及以上孵化机 | 蚌埠依爱电子科技有限责任公司 | 孵化机 | EIFXDT-90720 | 蛋容量:90720枚 | 1.型号名称：EIFXDT-90720型孵化机；2.结构型式：箱体式；3.工作形态外形尺寸（长×宽×高）：8440mm×3122mm×2600mm；4.装机容量：9.7kW；5.加热机构型式：电加热管；6.翻蛋机构型式：气动式；7.容蛋量：90720枚（鸡蛋）；8.蛋盘总数：2160个。 | 20000.00 | 购机补贴(非通用类) | 2022-12-31 | 安徽省 | 评阅通过 | 通过
1041 | 畜禽养殖机械 | 畜禽繁育设备 | 孵化机 | 90000枚及以上孵化机 | 青岛兴仪电子设备有限责任公司 | 孵化机 | EIFTPC-120960 | 蛋容量:120960枚 | 1、型号名称：EIFTPC-120960； 2、结构型式：整批入孵式； 3、工作形态外形尺寸（长×宽×高）：6980mm×5630mm×2670mm（至箱顶）/3000mm（至塔灯）； 4、装机容量：14.7/22.7kW； 5、送风机构型式：层流式； 6、加热机构型式：普通电热管+其他/普通电热管； 7、加湿机构型式：其他； 8、容蛋量：120960 （鸡蛋）； 9、蛋盘总数：2880。 | 20000.00 | 购机补贴(非通用类) | 2026-12-28 | 山东省 | 评阅通过 | 通过
1042 | 畜禽养殖机械 | 畜禽繁育设备 | 孵化机 | 90000枚及以上孵化机 | 青岛兴仪电子设备有限责任公司 | 孵化机 | EIFXDT-90720 | 蛋容量:90720枚 | 1、规格型号：EIFXDT-90720； 2、结构型式：分批入孵式； 3、工作状态外形尺寸（长×宽×高）：8440mm×3122mm×2600mm； 4、装机容量：9.7kW； 5、送风机构型式：层流式； 6、加热机构型式：普通电热管； 7、加湿机构型式：喷雾式； 8、翻蛋机构型式：气动式； 9、容蛋量：90720枚（鸡蛋）； 10、蛋盘总数：2160个。 | 20000.00 | 购机补贴(非通用类) | 2025-06-28 | 山东省 | 评阅通过 | 通过
1043 | 畜禽养殖机械 | 饲养设备 | 喂（送）料机 | 螺旋弹簧式喂(送)料机 | 湖北牧宇农牧设备有限公司 | 螺旋弹簧喂料机 | 9WT-60-050 | 型式:螺旋弹簧式 ;功能模块:电机、料斗、驱动装置、控制装置;螺旋弹簧直径:40.5m;料管长度:50m | 采用螺旋弹簧式结构，使用1.1kw电机驱动螺旋弹簧送料，60mm输送料管，Φ40.5mm螺旋弹簧，输送长度50米，配置电机、料斗、驱动主机、控制装置等必要部件，输送量≥0.8t/h。 | 3200.00 | 购机补贴(非通用类) | 2026-12-30 | 湖北省 | 评阅通过 | 通过
1044 | 畜禽养殖机械 | 饲养设备 | 喂（送）料机 | 螺旋弹簧式喂(送)料机 | 湖北牧宇农牧设备有限公司 | 螺旋弹簧喂料机 | 9WT-60-080 | 型式:螺旋弹簧式 ;功能模块:电机、料斗、驱动装置、控制装置;螺旋弹簧直径:40.5m;料管长度:80m | 采用螺旋弹簧式结构，使用1.1kw电机驱动螺旋弹簧送料，60mm输送料管，Φ40.5mm螺旋弹簧，输送长度80米，配置电机、料斗、驱动主机、控制装置等必要部件，输送量≥0.8t/h。 | 3200.00 | 购机补贴(非通用类) | 2026-12-30 | 湖北省 | 评阅通过 | 通过
1045 | 畜禽养殖机械 | 饲养设备 | 喂（送）料机 | 螺旋弹簧式喂(送)料机 | 湖北牧宇农牧设备有限公司 | 螺旋弹簧喂料机 | 9WT-60-110 | 型式:螺旋弹簧式 ;功能模块:电机、料斗、驱动装置、控制装置;螺旋弹簧直径:40.5m;料管长度:110m | 采用螺旋弹簧式结构，使用1.1kw电机驱动螺旋弹簧送料，60mm输送料管，Φ40.5mm螺旋弹簧，输送长度110米，配置电机、料斗、驱动主机、控制装置等必要部件，输送量≥0.8t/h。 | 3200.00 | 购机补贴(非通用类) | 2026-12-30 | 湖北省 | 评阅通过 | 通过
1046 | 畜禽养殖机械 | 饲养设备 | 喂（送）料机 | 螺旋弹簧式喂(送)料机 | 湖北牧宇农牧设备有限公司 | 螺旋弹簧喂料机 | 9WT-75-050 | 型式:螺旋弹簧式 ;功能模块:电机、料斗、驱动装置、控制装置;螺旋弹簧直径:59.2m;料管长度:50m | 采用螺旋弹簧式结构，使用1.5kw电机驱动螺旋弹簧送料，75mm输送料管，Φ59.2mm螺旋弹簧，输送长度50米，配置电机、料斗、驱动主机、控制装置等必要部件，输送量≥1t/h。 | 3200.00 | 购机补贴(非通用类) | 2026-12-30 | 湖北省 | 评阅通过 | 通过
1047 | 畜禽养殖机械 | 饲养设备 | 喂（送）料机 | 螺旋弹簧式喂(送)料机 | 湖北牧宇农牧设备有限公司 | 螺旋弹簧喂料机 | 9WT-75-080 | 型式:螺旋弹簧式 ;功能模块:电机、料斗、驱动装置、控制装置;螺旋弹簧直径:59.2m;料管长度:80m | 采用螺旋弹簧式结构，使用1.5kw电机驱动螺旋弹簧送料，75mm输送料管，Φ59.2mm螺旋弹簧，输送长度80米，配置电机、料斗、驱动主机、控制装置等必要部件，输送量≥1t/h。 | 3200.00 | 购机补贴(非通用类) | 2026-12-30 | 湖北省 | 评阅通过 | 通过
1048 | 畜禽养殖机械 | 饲养设备 | 喂（送）料机 | 螺旋弹簧式喂(送)料机 | 湖北牧宇农牧设备有限公司 | 螺旋弹簧喂料机 | 9WT-75-110 | 型式:螺旋弹簧式 ;功能模块:电机、料斗、驱动装置、控制装置;螺旋弹簧直径:59.2m;料管长度:80m | 采用螺旋弹簧式结构，使用1.5kw电机驱动螺旋弹簧送料，75mm输送料管，Φ59.2mm螺旋弹簧，输送长度110米，配置电机、料斗、驱动主机、控制装置等必要部件，输送量≥1t/h。 | 3200.00 | 购机补贴(非通用类) | 2026-12-30 | 湖北省 | 评阅通过 | 通过
1049 | 畜禽养殖机械 | 饲养设备 | 喂（送）料机 | 50-100m塞盘链式喂(送)料机 | 湖北牧宇农牧设备有限公司 | 塞盘链式喂料机 | 9WL-60-080 | 送料长度:80m;功能模块:电机、料斗、驱动装置、控制装置 | 采用塞盘链式结构，使用1.5kw主机驱动塞盘链条送料，59mm输送料管，Φ45mm塞盘，输送长度80米；配置电机、料斗、驱动主机、控制装置等必要部件；输送量≥1t/h。 | 3400.00 | 购机补贴(非通用类) | 2026-12-30 | 湖北省 | 评阅通过 | 通过
1050 | 畜禽养殖机械 | 饲养设备 | 喂（送）料机 | 100-200m塞盘链式喂(送)料机 | 杭州明扬农牧设备有限公司 | 塞盘式送料机 | 9SS-44-150 | 送料长度:150m;功能模块:电机、料斗、驱动装置、控制装置 | 塞盘式，送料长度150m，输送管直径60，含料塔，控制箱1只，下料装置，驱动电机2.2KW，配不锈钢转角。 | 4000.00 | 购机补贴(非通用类) | 2026-05-18 | 浙江省 | 评阅通过 | 通过
1051 | 畜禽养殖机械 | 饲养设备 | 喂（送）料机 | 100-200m塞盘链式喂(送)料机 | 湖北牧宇农牧设备有限公司 | 塞盘链式喂料机 | 9WL-60-160 | 送料长度:160m;功能模块:电机、料斗、驱动装置、控制装置 | 采用塞盘链式结构，使用1.5kw主机驱动塞盘链条送料，59mm输送料管，Φ45mm塞盘，输送长度160米；配置电机、料斗、驱动主机、控制装置等必要部件；输送量≥1t/h。 | 4000.00 | 购机补贴(非通用类) | 2026-12-30 | 湖北省 | 评阅通过 | 通过
1052 | 畜禽养殖机械 | 饲养设备 | 喂（送）料机 | 100-200m塞盘链式喂(送)料机 | 浙江牧神机械有限公司 | 盘索式自动送料系统 | 9SP-1500Z | 送料长度:100m;功能模块:电机、料斗、驱动装置、控制装置 | 型号名称 / 9SP-1500Z 结构型式 / 塞盘链条 配套电动机额定功率 kW 1.5 配套电动机额定转速 r/min 1425 料斗外形尺寸（长×宽×高） mm 1600*1600*4200 料斗数量 个 1 链条材料 / 20Mn₂ 塞盘直径 mm 42 塞盘间距 mm 70 定量器数量 个 158 定量器间距 mm 600 生产率 kg/h 1500 | 4000.00 | 购机补贴(非通用类) | 2024-12-25 | 浙江省 | 评阅通过 | 通过
1053 | 畜禽养殖机械 | 饲养设备 | 喂（送）料机 | 200m及以上塞盘链式喂(送)料机 | 杭州明扬农牧设备有限公司 | 塞盘式送料机 | 9SS-44-250 | 送料长度:250m;功能模块:电机、料斗、驱动装置、控制装置 | 塞盘式，送料长度250m，输送管直径60，含料塔，控制箱1只，下料装置，驱动电机2.2KW，配不锈钢转角。 | 5200.00 | 购机补贴(非通用类) | 2026-05-18 | 浙江省 | 评阅通过 | 通过
1054 | 畜禽养殖机械 | 饲养设备 | 喂（送）料机 | 200m及以上塞盘链式喂(送)料机 | 湖北牧宇农牧设备有限公司 | 塞盘链式喂料机 | 9WL-60-220 | 送料长度:220m;功能模块:电机、料斗、驱动装置、控制装置 | 采用塞盘链式结构，使用1.5kw主机驱动塞盘链条送料，59mm输送料管，Φ45mm塞盘，输送长度220米；配置电机、料斗、驱动主机、控制装置等必要部件；输送量≥1t/h。 | 5200.00 | 购机补贴(非通用类) | 2026-12-30 | 湖北省 | 评阅通过 | 通过
1055 | 畜禽养殖机械 | 饲养设备 | 喂（送）料机 | 行车式喂料机 | 蚌埠依爱电子科技有限责任公司 | 行车式喂料机 | EI9WH-3-12200×70 | 型式:行车式 ;功能模块:电机、料斗、驱动装置、控制装置;喂料机层数:3层;料斗行程距离(行车行程):70m | 1.型号名称：EI9WH-3-12200×70型行车式喂料机； 2.结构型式：行车式； 3.配套电动机额定功率：0.75＋0.4KW； 4.配套电动机额定转速：1440r/min； 5.料斗外形尺寸（长×宽×高）：1500mm×1000mm×1000mm或880mm×830mm×983mm； 6.料斗数量：大料斗3个或小料斗8个； 7.料斗行程距离：70m； 8.行车宽度：12.2m； 9.行车式喂料机层数：3层。 | 2780.00 | 购机补贴(非通用类) | 2025-09-27 | 安徽省 | 评阅通过 | 通过
1056 | 畜禽养殖机械 | 饲养设备 | 喂（送）料机 | 行车式喂料机 | 蚌埠依爱电子科技有限责任公司 | 行车式喂料机 | EI9WH-3-2730×70 | 型式:行车式 ;功能模块:电机、料斗、驱动装置、控制装置;喂料机层数:3层;料斗行程距离(行车行程):70m | 1.型号名称：EI9WH-3-2730×70型行车式喂料机； 2.结构型式：行车式； 3.配套电动机额定功率：0.55KW； 4.料斗外形尺寸（长×宽×高）：700mm×375mm×672mm； 5.料斗数量：6个； 6.料斗行程距离：70m； 7.行车宽度：3.73m； 8.行车式喂料机层数：3层。 | 2780.00 | 购机补贴(非通用类) | 2025-09-27 | 安徽省 | 评阅通过 | 通过
1057 | 畜禽养殖机械 | 饲养设备 | 喂（送）料机 | 行车式喂料机 | 蚌埠依爱电子科技有限责任公司 | 行车式喂料机 | EI9WH-4-14200×70 | 型式:行车式 ;功能模块:电机、料斗、驱动装置、控制装置;喂料机层数:4层;料斗行程距离(行车行程):70m | 1.型号名称：EI9WH-4-14200×70型行车式喂料机； 2.结构型式：行车式； 3.配套电动机额定功率：0.75＋0.4KW； 4.料斗外形尺寸（长×宽×高）：1550mm×1000mm×948mm或880mm×830mm×983mm； 5.料斗数量：大料斗3个或小料斗8个； 6.料斗行程距离：70m； 7.行车宽度：14.2m； 8.行车式喂料机层数：4层。 | 2780.00 | 购机补贴(非通用类) | 2025-09-27 | 安徽省 | 评阅通过 | 通过
1058 | 畜禽养殖机械 | 饲养设备 | 喂（送）料机 | 行车式喂料机 | 青岛兴仪电子设备有限责任公司 | 行车式喂料机 | 9WH-3-12.2×85 | 型式:行车式 ;功能模块:电机、料斗、驱动装置、控制装置;喂料机层数:3层;料斗行程距离(行车行程):85m | 1. 型号名称：9WH-3-12.2×85行车式喂料机； 2. 结构型式：行车式； 3. 配套电动机额定功率：1.15kW（行走电动机额定功率0.75kW+搅拌电动机额定功率0.4kW）； 4. 配套电动机额定转速：1420±20r/min； 5. 料斗外形尺寸（长×宽×高）：大料斗：1000mm×1500mm×1100mm、小料斗：830mm×800mm×1000mm； 6. 料斗数量（个）：大料斗3个+小料斗1个； 7. 料斗行程距离：85m； 8. 行车宽度：12.2m； 9. 喂料机层数：3层； 10. 生产率：≥2550kg/h。 | 2780.00 | 购机补贴(非通用类) | 2025-12-30 | 山东省 | 评阅通过 | 通过
1059 | 畜禽养殖机械 | 饲养设备 | 喂（送）料机 | 行车式喂料机 | 青岛兴仪电子设备有限责任公司 | 行车式喂料机 | 9WH-3-2.7×85 | 型式:行车式 ;功能模块:电机、料斗、驱动装置、控制装置;喂料机层数:3层;料斗行程距离(行车行程):85m | 1. 型号名称：9WH-3-2.7×85 行车式喂料机； 2. 结构型式：行车式； 3. 配套电动机额定功率：0.55KW； 4. 配套电动机额定转速：1420±20r/min； 5. 料斗外形尺寸（长×宽×高）：700mm×440mm×870mm； 6. 料斗数量（个）：6个； 7. 料斗行程距离：85m； 8. 行车宽度：2.7m； 9. 喂料机层数：3层； 10. 生产率：≥230kg/h。 | 2780.00 | 购机补贴(非通用类) | 2025-12-30 | 山东省 | 评阅通过 | 通过
1060 | 畜禽养殖机械 | 饲养设备 | 喂（送）料机 | 行车式喂料机 | 青岛兴仪电子设备有限责任公司 | 行车式喂料机 | 9WH-4-14.2×85 | 型式:行车式 ;功能模块:电机、料斗、驱动装置、控制装置;喂料机层数:4层;料斗行程距离(行车行程):85m | 1. 型号名称：9WH-4-14.2×85 行车式喂料机； 2. 结构型式：行车式； 3. 配套电动机额定功率：1.15kW（行走电动机额定功率0.75kW+搅拌电动机额定功率0.4kW）； 4. 配套电动机额定转速：1420±20r/min； 5. 料斗外形尺寸（长×宽×高）：850mm×860mm×930mm； 6. 料斗数量（个）：8个； 7. 料斗行程距离：85m； 8. 行车宽度：14.2m； 9. 喂料机层数：4层； 10. 生产率：≥2550kg/h。 | 2780.00 | 购机补贴(非通用类) | 2025-12-30 | 山东省 | 评阅通过 | 通过
1061 | 畜禽养殖废弃物及病死畜禽处理设备 | 畜禽粪污资源化利用设备 | 清粪机 | 刮板式清粪机 | 杭州鼎隆环保科技有限公司 | 刮板式清粪机 | 9FV-1500 | 宽度:1.5m;刮板材质:不锈钢材质 | 9FV-1500刮板式清粪机详细配置参数： 1.型号名称：9FV-1500刮板式清粪机 2.结构形式：刮板式 3.配套动力形式：电动机 4.配套电动机额定功率：1.5kW 5.配套电动机额定转速：1435 r/min 6.工作幅宽：1500mm 7.刮粪不见防腐蚀方式：316不锈钢 8.传动方式：钢丝绳传动 9.刮粪板高度：310mm 10.刮粪板行程距离：100m 11.刮粪板数量：2个 12.刮板驱动方式：牵引驱动 13.牵引绳（链）材料：316不锈钢 14.牵引绳滚筒直径：256mm | 600.00 | 购机补贴(非通用类) | 2026-05-18 | 浙江省 | 评阅通过 | 通过
1062 | 畜禽养殖废弃物及病死畜禽处理设备 | 畜禽粪污资源化利用设备 | 清粪机 | 输送带式清粪机 | 青岛兴仪电子设备有限责任公司 | 输送带式清粪机 | 9FD-3-1800×92 | 输送带面积:496.8㎡;含电机:是 | 1. 型号名称：9FD-3-1800×92输送带式清粪机； 2. 结构型式：输送带式； 3. 配套电动机额定功率：3×0.75=2.25kW； 4. 配套电动机额定转速：1420±20r/min； 5. 刮粪板（端部刮粪板）宽度：1.9m； 6. 刮粪板（端部刮粪板）防腐蚀方式：热镀锌； 7. 传动方式：链传动； 8. 清粪带宽度：1.8m； 9. 辊筒上方清粪带长度：92m； 10. 清粪带层数：3层。 | 2000.00 | 购机补贴(非通用类) | 2025-12-30 | 山东省 | 评阅通过 | 通过
1063 | 畜禽养殖废弃物及病死畜禽处理设备 | 畜禽粪污资源化利用设备 | 畜禽粪污固液分离机 | 0.2m2≤圆筒筛面积<0.5m2圆筒筛固液分离机 | 新乡市和协饲料机械制造有限公司 | 畜禽粪便固液分离机 | 9GY-3 | 电机总功率:7kW;结构形式:螺旋挤压式 ;圆筒筛面积:0.304266m2 | 结构形式：螺旋挤压筛筒直径：170mm，筛筒长度：57cm，筛筒面积：0.304266㎡（3.14×筛筒直径×筛筒长度），电机总功率：7kw，其中挤压电机数量：1个，挤压电机总功率：4kw，离心电机数量：1个，离心电机总功率：3kw， 电机总功率：7kw， 外形尺寸（长X宽X高）mm：1980X700X1110 | 2600.00 | 购机补贴(非通用类) | 2024-12-30 | 河南省 | 评阅通过 | 通过
1064 | 畜禽养殖废弃物及病死畜禽处理设备 | 畜禽粪污资源化利用设备 | 畜禽粪污固液分离机 | 0.2m2≤圆筒筛面积<0.5m2圆筒筛固液分离机 | 郑州嵩威机械制造有限公司 | 粪污固液分离机 | 9GY-6 | 电机总功率:7kW;结构形式:螺旋挤压式 ;圆筒筛面积:0.3297m2 | 1、结构型式：螺旋挤压；2、圆筒筛面积：0.3297㎡；3、电机总功率：7kw；4、处理量：6-10m³/h。 | 2600.00 | 购机补贴(非通用类) | 2024-12-30 | 河南省 | 评阅通过 | 通过
1065 | 畜禽养殖废弃物及病死畜禽处理设备 | 畜禽粪污资源化利用设备 | 畜禽粪污固液分离机 | 0.2m2≤圆筒筛面积<0.5m2圆筒筛固液分离机 | 郑州嵩威机械制造有限公司 | 粪污固液分离机 | 9GY-7 | 电机总功率:11.5kW;结构形式:螺旋挤压式 ;圆筒筛面积:0.3297m2 | 1、结构型式：螺旋挤压；2、圆筒筛面积：0.3297㎡；3、电机总功率11.5kw；4、处理量：7-10m³/h。 | 2600.00 | 购机补贴(非通用类) | 2024-12-30 | 河南省 | 评阅通过 | 通过
1066 | 畜禽养殖废弃物及病死畜禽处理设备 | 畜禽粪污资源化利用设备 | 畜禽粪便翻堆设备 | 翻堆高度(深度)1.5m及以上电动有机废弃物好氧发酵翻堆机 | 漳州市强生环保设备有限公司 | 有机废弃物翻堆机 | QS-11FF132×B-3 | 工作幅宽:1.8m;配套动力型式:电动机 ;配套总功率:27.5kW;物料最大堆放高度(深度):1.5m | 1、型号规格：QS-11FF132XB-3;2、配套动力型式：电动机；3、翻堆部件结构型式：桨叶式；4、工作幅宽：1800mm；5、生产率：≥260m³/h；6、配套总功率：27.5/31KW；7、翻堆机移动速度：＞6m/min;8、物料堆放高度（深度）≥1.5m。 | 5000.00 | 购机补贴(非通用类) | 2026-12-30 | 福建省 | 评阅通过 | 通过
1067 | 畜禽养殖废弃物及病死畜禽处理设备 | 畜禽粪污资源化利用设备 | 畜禽粪便翻堆设备 | 2-2.5m油动有机废弃物好氧发酵翻堆机 | 济宁市力扬环保节能设备制造有限公司 | 自走式翻堆机 | ZFP-2000 | 工作幅宽:2m;配套动力型式:柴油机 ;配套总功率:25.74kW | 翻堆宽度2000mm，翻堆高度≤0.9m，翻堆速度6-12m/min，生产率200-500m³/h，配套功率25.74KW，整机尺寸：2600*2150*2350mm，行走方式：轮式。 | 8000.00 | 购机补贴(非通用类) | 2026-06-29 | 山东省 | 评阅通过 | 通过
1068 | 畜禽养殖废弃物及病死畜禽处理设备 | 畜禽粪污资源化利用设备 | 畜禽粪便翻堆设备 | 2-2.5m油动有机废弃物好氧发酵翻堆机 | 济宁市力扬环保节能设备制造有限公司 | 自走式翻堆机 | ZFP-2300 | 工作幅宽:2.3m;配套动力型式:柴油机 ;配套总功率:44.2kW | 翻堆宽度：2300mm，翻堆高度：≤1.1m，翻堆速度：6-12m/min，生产率：250-600m³/h，配套功率：44.2KW，整机尺寸：2900*2150*2400mm，行走方式：轮式。 | 8000.00 | 购机补贴(非通用类) | 2026-06-29 | 山东省 | 评阅通过 | 通过
1069 | 畜禽养殖废弃物及病死畜禽处理设备 | 畜禽粪污资源化利用设备 | 畜禽粪便翻堆设备 | 2.5-3m油动有机废弃物好氧发酵翻堆机 | 济宁市力扬环保节能设备制造有限公司 | 自走式翻堆机 | ZFP-2600 | 工作幅宽:2.6m;配套动力型式:柴油机 ;配套总功率:66.2kW | 翻堆宽度：2600mm，翻堆高度：≤1.2m，翻堆速度：6-12m/min，生产率：600-1000m³/h，配套功率：66.2KW，整机尺寸：3840*2550*2980mm，行走方式：轮式。 | 15000.00 | 购机补贴(非通用类) | 2026-06-29 | 山东省 | 评阅通过 | 通过
1070 | 畜禽养殖废弃物及病死畜禽处理设备 | 病死畜禽储运及处理设备 | 病死畜禽处理设备 | 0.5-1m³降解式病死畜禽无害化处理设备 | 福建智辰智能农业装备有限公司 | 畜禽尸体处理机 | 11FJX-6 | 型式:降解式 ;箱体容积:0.6m³ | 11FJX-6 型号名称：11FJX-6型畜禽尸体处理机 型式：箱式 处理机的箱体容积：0.6m³ 处理机箱体的主体外形尺寸（长×宽×高）：2175×1055×1045（mm） 有无加热系统：有 加热系统功率：9kW 刀辊电动机功率（适用时）：3kW 最大批次处理量：180kg 处理周期：24~32（h） 工作温度范围℃ ：50~120 | 2000.00 | 购机补贴(非通用类) | 2025-07-05 | 福建省 | 评阅通过 | 通过
1071 | 畜禽养殖废弃物及病死畜禽处理设备 | 病死畜禽储运及处理设备 | 病死畜禽处理设备 | 0.5-1m³降解式病死畜禽无害化处理设备 | 福建智辰智能农业装备有限公司 | 畜禽尸体处理机 | 11FJX-6II | 型式:降解式 ;箱体容积:0.6m³ | 11FJX-6II 型号名称：11FJX-6II型畜禽尸体处理机 型式：箱式 处理机的箱体容积：0.6m³ 处理机箱体的主体外形尺寸（长×宽×高）：2905×1075×1045（mm） 有无加热系统：有 加热系统功率：9kW 刀辊电动机功率（适用时）：3Kw 最大批次处理量：270kg 处理周期：24~32（h） 工作温度范围℃ ：50~120 | 2000.00 | 购机补贴(非通用类) | 2025-07-05 | 福建省 | 评阅通过 | 通过
1072 | 畜禽养殖废弃物及病死畜禽处理设备 | 病死畜禽储运及处理设备 | 病死畜禽处理设备 | 0.5-1m³降解式病死畜禽无害化处理设备 | 厦门钧鼎鑫机械设备有限公司 | 畜禽尸体处理机 | 11FJX-06 | 型式:降解式 ;箱体容积:0.6m³ | 型式：降解式；箱体容积：0.6m³。 | 2000.00 | 购机补贴(非通用类) | 2026-06-29 | 福建省 | 评阅通过 | 通过
1073 | 畜禽养殖废弃物及病死畜禽处理设备 | 病死畜禽储运及处理设备 | 病死畜禽处理设备 | 1-2m³降解式病死畜禽无害化处理设备 | 福建智辰智能农业装备有限公司 | 畜禽尸体处理机 | 11FJX-13 | 型式:降解式 ;箱体容积:1.3m³ | 11FJX-13 型号名称：11FJX-13型畜禽尸体处理机 型式：箱式 处理机的箱体容积：1.3m³ 处理机箱体的主体外形尺寸（长×宽×高）：3595×1385×1360（mm） 有无加热系统：有 加热系统功率：18kW 刀辊电动机功率（适用时）：4Kw 最大批次处理量：585kg 处理周期：24~32（h） 工作温度范围℃ ：50~140 | 4000.00 | 购机补贴(非通用类) | 2025-07-05 | 福建省 | 评阅通过 | 通过
1074 | 畜禽养殖废弃物及病死畜禽处理设备 | 病死畜禽储运及处理设备 | 病死畜禽处理设备 | 1-2m³降解式病死畜禽无害化处理设备 | 厦门钧鼎鑫机械设备有限公司 | 畜禽尸体处理机 | 11FJX-12 | 型式:降解式 ;箱体容积:1.2m³ | 型式：降解式；箱体容积：1.2m³。 | 4000.00 | 购机补贴(非通用类) | 2026-06-29 | 福建省 | 评阅通过 | 通过
1075 | 畜禽养殖废弃物及病死畜禽处理设备 | 病死畜禽储运及处理设备 | 病死畜禽处理设备 | 2-3m³降解式病死畜禽无害化处理设备 | 福建智辰智能农业装备有限公司 | 畜禽尸体处理机 | 11FJX-25 | 型式:降解式 ;箱体容积:2.5m³ | 11FJX-25 型号名称：11FJX-25型畜禽尸体处理机 型式：箱式 处理机的箱体容积：2.5m³ 处理机箱体的主体外形尺寸（长×宽×高）：4745×1530×1486（mm） 有无加热系统：有 加热系统功率：24kW 刀辊电动机功率（适用时）：4Kw 最大批次处理量：1125kg 处理周期：24~32（h） 工作温度范围℃ ：50~140 | 6000.00 | 购机补贴(非通用类) | 2025-07-05 | 福建省 | 评阅通过 | 通过
1076 | 畜禽养殖废弃物及病死畜禽处理设备 | 病死畜禽储运及处理设备 | 病死畜禽处理设备 | 2-3m³降解式病死畜禽无害化处理设备 | 潍坊志特环保科技有限公司 | 畜禽尸体处理机 | 11FJX-28 | 型式:降解式 ;箱体容积:2.8m³ | 型式：箱式；处理机箱体容积：2.8m³；处理机箱体的主体外形尺寸（长×宽×高）（mm）：2400×1242×1271；最大批次处理量：1000kg；处理周期（h）：12-24；加热系统功率（kW）：36；刀辊电机功率（kW）：4 | 6000.00 | 购机补贴(非通用类) | 2026-08-31 | 山东省 | 评阅通过 | 通过
1077 | 畜禽养殖废弃物及病死畜禽处理设备 | 病死畜禽储运及处理设备 | 病死畜禽处理设备 | 2-3m³降解式病死畜禽无害化处理设备 | 厦门钧鼎鑫机械设备有限公司 | 畜禽尸体处理机 | 11FJX-21 | 型式:降解式 ;箱体容积:2.1m³ | 型式：降解式；箱体容积：2.1m³。 | 6000.00 | 购机补贴(非通用类) | 2026-06-29 | 福建省 | 评阅通过 | 通过
1078 | 畜禽养殖废弃物及病死畜禽处理设备 | 病死畜禽储运及处理设备 | 病死畜禽处理设备 | 2-3m³降解式病死畜禽无害化处理设备 | 厦门钧鼎鑫机械设备有限公司 | 畜禽尸体处理机 | 11FJX-27 | 型式:降解式 ;箱体容积:2.7m³ | 型式：降解式；箱体容积：2.7m³。 | 6000.00 | 购机补贴(非通用类) | 2026-06-29 | 福建省 | 评阅通过 | 通过
1079 | 畜禽养殖废弃物及病死畜禽处理设备 | 病死畜禽储运及处理设备 | 病死畜禽处理设备 | 2-3m³降解式病死畜禽无害化处理设备 | 厦门康浩科技有限公司 | 畜禽尸体处理机 | 11FJX-26 | 型式:降解式 ;箱体容积:2.6m³ | 型号名称：11FJX-26畜禽尸体处理机，型式：箱式，箱体主体外形尺寸：4340*1870*1590mm，设备总功率：43.75KW，处理有效容积：2.6m³，尾气处理装置形式：尾气收集回流循环系统 | 6000.00 | 购机补贴(非通用类) | 2025-09-29 | 福建省 | 评阅通过 | 通过
1080 | 水产养殖机械 | 投饲机械 | 投（饲）饵机 | 投饲机 | 金湖金龙祥渔业设备有限公司 | 自动投饲机 | STLZ-120W | 电机功率:120W | 型号STLZ-120W，电机功率120W | 220.00 | 购机补贴(非通用类) | 2025-09-29 | 江苏省 | 评阅通过 | 通过
1081 | 水产养殖机械 | 投饲机械 | 投（饲）饵机 | 投饲机 | 金湖县杰达机械制造有限公司 | 渔塘投饲机 | STLZ-120W | 电机功率:120W | 结构形式：离心式，外形尺寸（长*宽*高）500*500*1000mm，下料装置结构形式：振动式，抛料电机功率120W，振动电机功率16W。 | 220.00 | 购机补贴(非通用类) | 2025-12-30 | 江苏省 | 评阅通过 | 通过
1082 | 水产养殖机械 | 投饲机械 | 投（饲）饵机 | 投饲机 | 台州金湖机电有限公司 | 全自动投饲机 | STLZ-120 | 电机功率:120W | 型号：STLZ-120,结构型式：离心式，外形尺寸（长×宽×高）：570*570*820mm,下料结构型式：振动式，抛送电机功率：120W，振动电机功率：18W | 220.00 | 购机补贴(非通用类) | 2026-07-29 | 浙江省 | 评阅通过 | 通过
1083 | 水产养殖机械 | 投饲机械 | 投（饲）饵机 | 风送式投饲机 | 金湖金龙祥渔业设备有限公司 | 正压风送式投饲机 | STFF-1500W | 送料风机功率:1.5kW;每小时投饲量:600kg | 型号STFF-1500W，风机功率1.5KW，下料电机550W | 1600.00 | 购机补贴(非通用类) | 2025-09-29 | 江苏省 | 评阅通过 | 通过
1084 | 水产养殖机械 | 投饲机械 | 投（饲）饵机 | 风送式投饲机 | 金湖金龙祥渔业设备有限公司 | 正压风送式投饲机 | STFF-2200W | 送料风机功率:2.2kW;每小时投饲量:600kg | 型号STFF-2200W，风机功率2.2KW ，下料电机550W | 1600.00 | 购机补贴(非通用类) | 2025-09-29 | 江苏省 | 评阅通过 | 通过
1085 | 水产养殖机械 | 投饲机械 | 投（饲）饵机 | 风送式投饲机 | 金湖金龙祥渔业设备有限公司 | 正压风送式投饲机 | STFF-3000W | 送料风机功率:3kW;每小时投饲量:600kg | 型号STFF-3000W，风机功率3KW，下料电机550W | 1600.00 | 购机补贴(非通用类) | 2025-09-29 | 江苏省 | 评阅通过 | 通过
1086 | 水产养殖机械 | 水质调控设备 | 增氧机 | 普通型增氧机 | 台州市海凯机电有限公司 | 水车式增氧机 | YC-1.5 | 结构型式:水车式(叶片数≥3个) | 型号:YC-1.5,外形尺寸(长×宽×高)(mm):2070×1650×890,整机质量(kg):75,浮体材料:PE，浮体体积（m³）：0.1575，配套动力：1.5KW 1420r/min,叶轮转速(r/min):127,叶轮直径(mm):660,叶片数(片):8,叶轮数(个):4,增氧能力(kg/h):≥1.9. | 400.00 | 购机补贴(非通用类) | 2026-12-29 | 浙江省 | 评阅通过 | 通过
1087 | 水产养殖机械 | 水质调控设备 | 增氧机 | 普通型增氧机 | 台州市海凯机电有限公司 | 叶轮式增氧机 | YL-1.5 | 结构型式:叶轮式 | 型号:YL-1.5,外形尺寸(直径×高):直径2040×740,整机质量(kg):46,浮体材料:PE,浮体体积(m³):0.096,配套动力:1.5KW 1420r/min,叶轮转速(r/min):140,叶轮直径(mm):640,叶片数(片):12,叶轮锥角(°):25,增氧能力(kg/h):≥2.3. | 400.00 | 购机补贴(非通用类) | 2026-12-29 | 浙江省 | 评阅通过 | 通过
1088 | 水产养殖机械 | 水质调控设备 | 增氧机 | 普通型增氧机 | 台州市元晟水产养殖机械有限公司 | 水车式增氧机 | YC-0.75 | 结构型式:水车式(叶片数≥3个) | 型号：YC-0.75 外形尺寸（长×宽×高）：1600×1430×830mm 整机质量：55kg 浮体材料：PE 浮体体积：0.2m³ 配套动力：0.75kW 配套动力额定转速：1420r/min 叶轮直径：650mm 叶轮转速：128r/min 叶轮数：2 叶片数:16 | 400.00 | 购机补贴(非通用类) | 2026-12-30 | 浙江省 | 评阅通过 | 通过
1089 | 水产养殖机械 | 水质调控设备 | 增氧机 | 普通型增氧机 | 台州市元晟水产养殖机械有限公司 | 水车式增氧机 | YC-1.5 | 结构型式:水车式(叶片数≥3个) | 型号：YC-1.5 外形尺寸（长×宽×高）：2000×1560×850mm 整机质量：73kg 浮体材料：PE 浮体体积：0.17m³ 配套动力：1.5kW 配套动力额定转速：1420r/min 叶轮直径：650mm 叶轮转速：100r/min 叶轮数：4 叶片数:32 | 400.00 | 购机补贴(非通用类) | 2026-12-30 | 浙江省 | 评阅通过 | 通过
1090 | 水产养殖机械 | 水质调控设备 | 增氧机 | 普通型增氧机 | 台州市元晟水产养殖机械有限公司 | 叶轮式增氧机 | YL-1.5 | 结构型式:叶轮式 | 型号：YL-1.5 外形尺寸（直径×高）：2200×830mm 整机质量：70kg 浮体材料：PE 浮体体积：0.16m³ 配套动力：1.5kW 配套动力额定转速：1420r/min 叶轮直径：530mm 叶轮转速：138r/min 叶片数：12 叶轮锥角:48° | 400.00 | 购机补贴(非通用类) | 2026-12-30 | 浙江省 | 评阅通过 | 通过
1091 | 水产养殖机械 | 水质调控设备 | 增氧机 | 普通型增氧机 | 台州市元晟水产养殖机械有限公司 | 叶轮式增氧机 | YL-3.0 | 结构型式:叶轮式 | 型号：YL-3.0 外形尺寸（直径×高）：2400×860mm 整机质量：90kg 浮体材料：PE 浮体体积：0.18m³ 配套动力：3.0kW 配套动力额定转速：1420r/min 叶轮直径：635mm 叶轮转速：138r/min 叶片数：12 叶轮锥角:48° | 400.00 | 购机补贴(非通用类) | 2026-12-30 | 浙江省 | 评阅通过 | 通过
1092 | 水产养殖机械 | 水质调控设备 | 增氧机 | 普通型增氧机 | 无锡双能达科技有限公司 | 高效能永磁变频增氧机 | SLY-1.5-1 | 结构型式:叶轮式 | 产品大类：水产机械；所属品目：增氧机；产品名称：高效能永磁变频增氧机；型号：SLY-1.5-1；外形尺寸（直径x高）：1700×500mm；整机质量：29kg；浮体材料：塑料；浮体体积：0.037x3m³；’配套动力：1.5kw；叶轮转速：130-250r/min；叶轮直径：550mm；叶片数：8；叶轮锥角：/ | 400.00 | 购机补贴(非通用类) | 2022-12-31 | 江苏省 | 评阅通过 | 通过
1093 | 水产养殖机械 | 水质调控设备 | 增氧机 | 普通型增氧机 | 无锡双能达科技有限公司 | 叶轮式变频增氧机 | SLY-2.2-1 | 结构型式:叶轮式 | 型号：SLY-2.2-1;增氧机结构型式：叶轮式；外形尺寸：1880*545mm；整机质量：24kg；浮体材料：PP（聚丙烯）；浮体体积：0.0285x3m³；配套动力型式：三相直接无刷永磁同步电机；配套动力额定功率：2.2kw；配套动力额定转速：220r/min；叶轮材料：PP（聚丙烯）；叶轮转速：220r/min；叶轮直径：550mm；叶片数：8；叶轮锥角：40° | 400.00 | 购机补贴(非通用类) | 2027-01-25 | 江苏省 | 评阅通过 | 通过
1094 | 水产养殖机械 | 水质调控设备 | 增氧机 | 普通型增氧机 | 无锡双能达科技有限公司 | 叶轮式变频增氧机 | SLY-3.0-1 | 结构型式:叶轮式 | 型号：SLY-3.0-1;增氧机结构型式：叶轮式；外形尺寸：2400*550mm；整机质量：29kg；浮体材料：PP（聚丙烯）；浮体体积：0.0325x3m³；配套动力型式：三相直接无刷永磁同步电机；配套动力额定功率：3.0kw；配套动力额定转速：130r/min；叶轮材料：PP（聚丙烯）；叶轮转速：130r/min；叶轮直径：775mm；叶片数：12；叶轮锥角：60° | 400.00 | 购机补贴(非通用类) | 2027-01-25 | 江苏省 | 评阅通过 | 通过
1095 | 水产养殖机械 | 水质调控设备 | 增氧机 | 普通型增氧机 | 浙江富地机械有限公司 | 高效率水车式增氧机 | GSC-0.75 | 结构型式:水车式(叶片数≥3个) | 型号：GSC-0.75 外形尺寸（长X宽X高）1840*1840*860mm；整机质量54kg；浮体材料：PE；浮体体积0.1m³；配套动力0.75kW；叶轮转速100r/min；叶轮直径660mm；叶片数36 | 400.00 | 购机补贴(非通用类) | 2026-12-01 | 浙江省 | 评阅通过 | 通过
1096 | 水产养殖机械 | 水质调控设备 | 增氧机 | 普通型增氧机 | 浙江富地机械有限公司 | 涌浪式叶轮增氧机 | GYL-0.75 | 结构型式:涌浪式 | 型号：GYL-0.75 外形尺寸（直径X高）2020*630mm；整机质量45kg；浮体材料：PE；浮体体积0.236m³；配套动力0.75kW；叶轮转速26r/min；叶轮直径1770mm；叶片数4 | 400.00 | 购机补贴(非通用类) | 2026-12-01 | 浙江省 | 评阅通过 | 通过
1097 | 水产养殖机械 | 水质调控设备 | 增氧机 | 普通型增氧机 | 浙江富地机械有限公司 | 涌浪叶轮式增氧机 | GYL-1.5 | 结构型式:涌浪式 | 型号：GYL-1.5 外形尺寸（直径X高）2020*630mm；整机质量45kg；浮体材料：PE；浮体体积0.236m³；配套动力1.5kW；叶轮转速32r/min；叶轮直径1770mm；叶片数4个 | 400.00 | 购机补贴(非通用类) | 2026-12-01 | 浙江省 | 评阅通过 | 通过
1098 | 水产养殖机械 | 水质调控设备 | 增氧机 | 普通型增氧机 | 浙江富地机械有限公司 | 水车式增氧机 | MSC-0.75 | 结构型式:水车式(叶片数≥3个) | 型号：MSC-0.75 外形尺寸（长X宽X高）1840*1840*860mm；整机质量44kg；浮体材料：PE；浮体体积0.1m³；配套动力0.75kW；叶轮转速140r/min；叶轮直径550mm；叶片数10 | 400.00 | 购机补贴(非通用类) | 2026-12-01 | 浙江省 | 评阅通过 | 通过
1099 | 水产养殖机械 | 水质调控设备 | 增氧机 | 普通型增氧机 | 浙江富地机械有限公司 | 水车式增氧机 | MSC-1.5 | 结构型式:水车式(叶片数≥3个) | 型号：MSC-1.5 外形尺寸（长X宽X高）1600*2000*860mm；整机质量65kg；浮体材料：PE；浮体体积0.169m³；配套动力1.5kW；叶轮转速140r/min；叶轮直径550mm；叶片数20个 | 400.00 | 购机补贴(非通用类) | 2026-12-01 | 浙江省 | 评阅通过 | 通过
1100 | 水产养殖机械 | 水质调控设备 | 增氧机 | 普通型增氧机 | 浙江富地机械有限公司 | 水车式增氧机 | SC-2.2 | 结构型式:水车式(叶片数≥3个) | 型号:SC-2.2外形尺寸(长X宽X高)2500*1620*890MM；整机质量65KG；浮体材料:PE；浮体体积0.186m³；配套动力2.2KW；叶轮转速100R/MIN；叶轮直径660MM；叶片数48个 | 400.00 | 购机补贴(非通用类) | 2026-12-01 | 浙江省 | 评阅通过 | 通过
1101 | 水产养殖机械 | 水质调控设备 | 增氧机 | 普通型增氧机 | 浙江富地机械有限公司 | 涌浪式增氧机 | SW-0.28 | 结构型式:涌浪式 | 型号：SW-0.28外形尺寸（直径X高）1940X630mm；整机质量38kg；浮体材料：PE塑料；浮体体积0.128m³；配套动力0.28kW；叶轮转速32r/min；叶轮直径1350mm；叶片数4个；叶片高度1552mm，叶轮锥角：140°； | 400.00 | 购机补贴(非通用类) | 2026-12-01 | 浙江省 | 评阅通过 | 通过
1102 | 水产养殖机械 | 水质调控设备 | 增氧机 | 普通型增氧机 | 浙江富地机械有限公司 | 涌浪式增氧机 | SW-0.49 | 结构型式:涌浪式 | 型号：SW-0.49外形尺寸（直径X高）1940X630mm；整机质量40kg；浮体材料：PE塑料；浮体体积0.128m³；配套动力0.49kW；叶轮转速32r/min；叶轮直径1350mm；叶片数4个；叶片高度162mm，叶轮锥角：140°；增氧能力1.06kg（O₂）/h；动力效率2.1kg（O₂）/kW.h；噪声（声功率级）72dB（A）；净浮率3.19 | 400.00 | 购机补贴(非通用类) | 2026-12-01 | 浙江省 | 评阅通过 | 通过
1103 | 水产养殖机械 | 水质调控设备 | 增氧机 | 普通型增氧机 | 浙江富地机械有限公司 | 涌浪式增氧机 | SW-0.9 | 结构型式:涌浪式 | 型号：SW-0.9外形尺寸（直径X高）1940X630mm；整机质量45kg；浮体材料：PE；浮体体积0.128m³；配套动力0.9kW；叶轮转速32r/min；叶轮直径1350mm；叶片数4个； | 400.00 | 购机补贴(非通用类) | 2026-12-01 | 浙江省 | 评阅通过 | 通过
1104 | 水产养殖机械 | 水质调控设备 | 增氧机 | 普通型增氧机 | 浙江富地机械有限公司 | 涌浪式增氧机 | SW-1.5 | 结构型式:涌浪式 | 型号：SW-1.5 外形尺寸（直径X高）1940X650mm；整机质量50kg；浮体材料：PE；浮体体积0.128m³；配套动力1.5kW；叶轮转速32r/min；叶轮直径1450mm；叶片数4个； | 400.00 | 购机补贴(非通用类) | 2026-12-01 | 浙江省 | 评阅通过 | 通过
1105 | 水产养殖机械 | 水质调控设备 | 增氧机 | 微孔曝气式增氧机 | 台州市元晟水产养殖机械有限公司 | 曝气式增氧机 | YSW-1.1 | 功率:1.1kW;形式:微孔曝气式增氧机 | 型号：YSW-1.1,风机型式：漩蜗风机,配套动力：1.1kW,额定风压：20kpa,额定风量：150m³/h,曝气管内径：10mm,曝气管外径：16mm,曝气管长度：100m | 1000.00 | 购机补贴(非通用类) | 2026-12-30 | 浙江省 | 评阅通过 | 通过
1106 | 水产养殖机械 | 水质调控设备 | 增氧机 | 微孔曝气式增氧机 | 台州市元晟水产养殖机械有限公司 | 曝气式增氧机 | YSW-1.5 | 功率:1.5kW;形式:微孔曝气式增氧机 | 型号：YSW-1.5,风机型式：漩涡风机,配套动力：1.5kW,额定风压：22kpa,额定风量：150m³/h,曝气管内径：10mm,曝气管外径：16mm,曝气管长度：100m | 1000.00 | 购机补贴(非通用类) | 2026-12-30 | 浙江省 | 评阅通过 | 通过
1107 | 水产养殖机械 | 水质调控设备 | 增氧机 | 微孔曝气式增氧机 | 浙江富地机械有限公司 | 曝气式增氧机 | BQ-3.0 | 功率:3.0kW;形式:微孔曝气式增氧机 | 型号：BQ-3.0 风机型式：罗茨风机；配套动力：3.0KW；额定风压30KPa；额定风量145m³/h；曝气管内径8mm；曝气管外径15mm；曝气管长度500m | 1000.00 | 购机补贴(非通用类) | 2026-12-30 | 浙江省 | 评阅通过 | 通过
1108 | 水产养殖机械 | 水质调控设备 | 增氧机 | 微孔曝气式增氧机 | 浙江富地机械有限公司 | 曝气式增氧机 | BQ-5.5 | 功率:5.5kW;形式:微孔曝气式增氧机 | 型号：BQ-5.5； 风机型式：罗茨风机；配套动力：5.5kW；额定风压30KPa；额定风量357m³/h；曝气管内径8mm；曝气管外径15mm；曝气管长度900m； | 1000.00 | 购机补贴(非通用类) | 2026-12-30 | 浙江省 | 评阅通过 | 通过
1109 | 水产养殖机械 | 水质调控设备 | 增氧机 | 微孔曝气式增氧机 | 浙江富地机械有限公司 | 曝气式增氧机 | BQ-7.5 | 功率:7.5kW;形式:微孔曝气式增氧机 | 型号：BQ-7.5； 风机型式：罗茨风；配套动力：7.5KW；额定风压30KPa；额定风量462m³/h；曝气管内径8mm；曝气管外径15mm；曝气管长度1200m； | 1000.00 | 购机补贴(非通用类) | 2026-12-30 | 浙江省 | 评阅通过 | 通过
1110 | 粮油糖初加工机械 | 粮食初加工机械 | 粮食清选机 | 生产率5-15t/h风筛清选机 | 河南锋锐农业机械有限公司 | 风筛式粮食清选机 | 5XF-5 | 型式:风筛清选机 ;生产率:5t/h | 清选方式：风选风筛；纯工作小时生产率：5t/h；喂入方式:人工喂入；型号名称：5XF-5型风筛式粮食清选机；清选机机体外型尺寸(长×宽×高)mm：2020×1100×1120；清选筛型式:长形型孔式；清选筛片层数：2；清选筛筛片面积m2:1.1/1.1；振动频率次/min：320；风机型号规格：离心式自制风机；风机数量：1个；风机叶轮直径：260mm； | 3400.00 | 购机补贴(非通用类) | 2025-10-25 | 河南省 | 评阅通过 | 通过
1111 | 粮油糖初加工机械 | 粮食初加工机械 | 粮食清选机 | 生产率5-15t/h风筛清选机 | 新野县为农农机有限公司 | 粮食清选机 | 5XF-5 | 型式:风筛清选机 ;生产率:5t/h | 结构型式:风筛式;机体外形尺寸(长×宽×高)mm:1335×1220×1275;整机质量(kg):116;纯工作小时生产率(t/h):≥5;千瓦小时生产率(t/kW·h):≥2;总功率(kW):2.2(选配);筛选电机型号规格:YL90-4;筛选电机数量(个):1;筛选电机功率(kW):2.2;筛选电机转速(r/min):1400;喂入方式;机械喂入;喂入机构型式:固定料斗;喂入机构尺寸(mm):900×830;筛选筛板型式;编织网筛板;筛选筛板数量(个);2;筛选筛孔尺寸(mm);10×10、5×5;筛选筛板尺寸(长mm×宽mm):900×830;筛选筛箱振幅(mm);6;筛选筛箱振动频率(Hz);469;重力选风机型式;叶片式;重力选风机型号规格;3-92-5 | 3400.00 | 购机补贴(非通用类) | 2022-12-31 | 河南省 | 评阅通过 | 通过
1112 | 粮油糖初加工机械 | 粮食初加工机械 | 粮食清选机 | 生产率15-25t/h风筛清选机 | 河南锋锐农业机械有限公司 | 风筛式粮食清选机 | 5XF-15 | 型式:风筛清选机 ;生产率:15t/h | 清选方式：风选风筛；纯工作小时生产率：15t/h；喂入方式:人工喂入；型号名称：5XF-15型风筛式粮食清选机；清选机机体外型尺寸(长×宽×高)mm：2350×1250×1240；清选筛型式:长形型孔式；清选筛片层数：2；清选筛筛片面积m2:1.3/1.4；振动频率次/min：350；风机型号规格：离心式自制风机；风机数量：1个；风机叶轮直径：380mm； | 5000.00 | 购机补贴(非通用类) | 2025-10-25 | 河南省 | 评阅通过 | 通过
1113 | 粮油糖初加工机械 | 粮食初加工机械 | 粮食清选机 | 生产率25t/h及以上风筛清选机 | 河南锋锐农业机械有限公司 | 风筛式粮食清选机 | 5XF-25 | 型式:风筛清选机 ;生产率:25t/h | 清选方式：风选风筛；纯工作小时生产率：25t/h；喂入方式:人工喂入；型号名称：5XF-25型风筛式粮食清选机；清选机机体外型尺寸(长×宽×高)mm：2650×1570×1500；清选筛型式:长形型孔式；清选筛片层数：2；清选筛筛片面积m2:2.1/2.1；清选筛振动频率次/min:220；风机型号规格：离心式自制风机；风机数量：1个；风机叶轮直径：450mm； | 7000.00 | 购机补贴(非通用类) | 2025-10-25 | 河南省 | 评阅通过 | 通过
1114 | 粮油糖初加工机械 | 粮食初加工机械 | 谷物（粮食）干燥机 | 批处理量4-10t循环式谷物烘干机 | 安徽麦稻之星机械科技有限公司 | 批式循环谷物干燥机 | 5HGM-4 | 型式:循环式 ;批处理量:4t | 干燥方式：批式循环（间接加热）；批处理量：4T；干燥速率：0.4~0.8%/h;干燥机机体外形尺寸（长×宽×高）：2086*1886*4540mm（不含提升机、扶梯、围栏等）；热风机功率：5.5kW；排粮电机功率：0.2kW,装机容量：7.5m³； | 15900.00 | 购机补贴(通用类) | 2023-12-31 | 安徽省 | 评阅通过 | 通过
1115 | 粮油糖初加工机械 | 粮食初加工机械 | 谷物（粮食）干燥机 | 批处理量4-10t循环式谷物烘干机 | 合肥麦稻之星机械有限公司 | 批式循环谷物干燥机 | 5HGM-4 | 型式:循环式 ;批处理量:4t | 结构形式：循环式；批处理量：4T；干燥机机体外形尺寸（长×宽×高）：2086*1886*4540mm（不含提升机、扶梯、围栏等）；电机总功率：8.5kW；整机质量：1510kg；加热方式：间接加热；装机容量：10.34m³；安全装置:温控装置、故障报警装置、满粮报警装置、电气过载保护装置、漏电保护装置 | 15900.00 | 购机补贴(通用类) | 2022-12-31 | 安徽省 | 评阅通过 | 通过
1116 | 粮油糖初加工机械 | 粮食初加工机械 | 谷物（粮食）干燥机 | 批处理量4-10t循环式谷物烘干机 | 江苏三喜机械有限公司 | 循环式谷物干燥机 | 5HX-6 | 型式:循环式 ;批处理量:6t | 1.结构形式：批式循环；2.批处理量：6t；3.外形尺寸：2060mm*1660mm*5063mm；4.烘干机总功率：4.56KW | 15900.00 | 购机补贴(通用类) | 2026-12-29 | 江苏省 | 评阅通过 | 通过
1117 | 粮油糖初加工机械 | 粮食初加工机械 | 谷物（粮食）干燥机 | 批处理量10-20t循环式谷物烘干机 | 安徽辰宇机械科技有限公司 | 谷物干燥机 | 5H-12 | 型式:循环式 ;批处理量:12t | 型号：5H-12 功率：7.5KW 尺寸：L2106*W2080*H7940mm 频率：50HZ 整机重量：2800KG | 22600.00 | 购机补贴(通用类) | 2026-12-30 | 安徽省 | 评阅通过 | 通过
1118 | 粮油糖初加工机械 | 粮食初加工机械 | 谷物（粮食）干燥机 | 批处理量10-20t循环式谷物烘干机 | 安徽华谷机械科技有限公司 | 批式循环谷物干燥机 | 5HXG-15 | 型式:循环式 ;批处理量:15t | 结构型式：批式循环； 干燥方式：间接加热； 烘干机机体外形尺寸(长×宽×高)mm：2100×2100×9880； 批处理量 t：15； 有效容积m³：28.32； 烘干机电机总功率kW：9.74； 热风炉燃料种类：生物质。 | 22600.00 | 购机补贴(通用类) | 2025-12-23 | 安徽省 | 评阅通过 | 通过
1119 | 粮油糖初加工机械 | 粮食初加工机械 | 谷物（粮食）干燥机 | 批处理量10-20t循环式谷物烘干机 | 安徽金粮机械科技有限公司 | 低温循环烘干机 | JL-5H-15 | 型式:循环式 ;批处理量:15t | 结构型式批式循环；干燥方式间接加热；干燥工艺横流；结构外形尺寸（长*宽*高）2075*1850*9760mm；批处理量15t；降水速率0.5~1.0%/h；干燥段数量1个；缓苏段数量1个；干燥段总高度1520mm；缓苏段总高度7320mm；有效容积27.09平方米；热风温度范围40~100摄氏度；热风机数量1个；热风机送风型式负压；1号热风机型号名称LSHG-6A离心风机；1号热风机电机功率5.5kw；烘干机电机总功率8.32kw；提升设备生产率15t/h。 | 22600.00 | 购机补贴(通用类) | 2026-12-26 | 安徽省 | 评阅通过 | 通过
1120 | 粮油糖初加工机械 | 粮食初加工机械 | 谷物（粮食）干燥机 | 批处理量10-20t循环式谷物烘干机 | 安徽金粮机械科技有限公司 | 低温循环烘干机 | JL-5H-15A | 型式:循环式 ;批处理量:15t | 结构型式批式循环；干燥方式间接加热；干燥工艺横流；结构外形尺寸（长*宽*高）2075*1850*9995mm；批处理量15t；降水速率0.5~1.3%/h；干燥段数量1个；缓苏段数量1个；干燥段总高度1520mm；缓苏段总高度7320mm；有效容积27.09平方米；热风温度范围45~115摄氏度；热风机数量1个；热风机送风型式负压；1号热风机型号名称LSHG-6A离心风机；1号热风机电机功率5.5kw；烘干机电机总功率9.37kw；提升设备生产率15t/h。 | 22600.00 | 购机补贴(通用类) | 2026-12-26 | 安徽省 | 评阅通过 | 通过
1121 | 粮油糖初加工机械 | 粮食初加工机械 | 谷物（粮食）干燥机 | 批处理量10-20t循环式谷物烘干机 | 安徽麦稻之星机械科技有限公司 | 批式循环谷物干燥机 | 5HGM-10 | 型式:循环式 ;批处理量:10t | 干燥方式：批式循环（间接加热）；批处理量：10T；干燥速率：0.4~0.8%/h;干燥机机体外形尺寸（长×宽×高）：2086*1886*7340mm（不含提升机、扶梯、围栏等）；热风机功率：5.5kW；排粮电机功率：0.2kW,装机容量：19.47m³； | 22600.00 | 购机补贴(通用类) | 2023-12-31 | 安徽省 | 评阅通过 | 通过
1122 | 粮油糖初加工机械 | 粮食初加工机械 | 谷物（粮食）干燥机 | 批处理量10-20t循环式谷物烘干机 | 安徽麦稻之星机械科技有限公司 | 批式循环谷物干燥机 | 5HGM-12 | 型式:循环式 ;批处理量:12t | 干燥方式：批式循环（间接加热）；批处理量：12T；干燥速率：0.4~0.8%/h;干燥机机体外形尺寸（长×宽×高）：2086*1886*8340mm（不含提升机、扶梯、围栏等）；热风机功率：5.5kW；排粮电机功率：0.2kW,装机容量：23.07m³； | 22600.00 | 购机补贴(通用类) | 2023-12-31 | 安徽省 | 评阅通过 | 通过
1123 | 粮油糖初加工机械 | 粮食初加工机械 | 谷物（粮食）干燥机 | 批处理量10-20t循环式谷物烘干机 | 安徽麦稻之星机械科技有限公司 | 批式循环谷物干燥机 | 5HGM-15 | 型式:循环式 ;批处理量:15t | 干燥方式：批式循环（间接加热）；批处理量：15T；干燥速率：0.4~0.8%/h;干燥机机体外形尺寸（长×宽×高）：2086*2586*8750mm（不含提升机、扶梯、围栏等）；热风机功率：7.5kW；排粮电机功率：0.4kW,装机容量：32.88m³； | 22600.00 | 购机补贴(通用类) | 2023-12-31 | 安徽省 | 评阅通过 | 通过
1124 | 粮油糖初加工机械 | 粮食初加工机械 | 谷物（粮食）干燥机 | 批处理量10-20t循环式谷物烘干机 | 安徽赛威机械有限公司 | 批式循环谷物干燥机 | 5H-15D | 型式:循环式 ;批处理量:15t | 批处理量15T;循环式 | 22600.00 | 购机补贴(通用类) | 2026-12-26 | 安徽省 | 评阅通过 | 通过
1125 | 粮油糖初加工机械 | 粮食初加工机械 | 谷物（粮食）干燥机 | 批处理量10-20t循环式谷物烘干机 | 安徽森米诺农业科技有限公司 | 批式循环谷物干燥机 | 5HXH-15B | 型式:循环式 ;批处理量:15t | 型号规格：5HXH-15B 干燥方式：间接加热 干燥机机体外形尺寸(长×宽×高) 2082×1855×9746mm 批次处理量：15t 干燥速率：0.5～1.2%/h 干燥段数量/高度：1/1220个/mm 装机容量：27.73m3 缓苏段高度：7320mm | 22600.00 | 购机补贴(通用类) | 2023-12-31 | 安徽省 | 评阅通过 | 通过
1126 | 粮油糖初加工机械 | 粮食初加工机械 | 谷物（粮食）干燥机 | 批处理量10-20t循环式谷物烘干机 | 安徽新生力农机股份有限公司 | 批式循环谷物干燥机 | 5HPX-15 | 型式:循环式 ;批处理量:15t | 结构型式：固定式；整机质量3075kg；处理方式：批式循环 ；加热方式：间接加热；批处理量：15T， 外形尺寸：长4250mm * 宽2490mm *高9400mm ，电机总功率：9.95kw 。 | 22600.00 | 购机补贴(通用类) | 2026-12-26 | 安徽省 | 评阅通过 | 通过
1127 | 粮油糖初加工机械 | 粮食初加工机械 | 谷物（粮食）干燥机 | 批处理量10-20t循环式谷物烘干机 | 合肥金扬光机械科技有限公司 | 批式循环谷物干燥机 | 5HJYG-15 | 型式:循环式 ;批处理量:15t | 批处理量15T;循环式;尺寸:2060MM*2060MM*9900MM;加热方式:间接加热；热风机型号：LSHG-6A;电机功率：5.5KW; | 22600.00 | 购机补贴(通用类) | 2026-12-26 | 安徽省 | 评阅通过 | 通过
1128 | 粮油糖初加工机械 | 粮食初加工机械 | 谷物（粮食）干燥机 | 批处理量10-20t循环式谷物烘干机 | 合肥麦稻之星机械有限公司 | 批式循环谷物干燥机 | 5HGM-10 | 型式:循环式 ;批处理量:10t | 型号名称：5HGM-10型批式循环谷物干燥机；结构形式：批式循环；干燥工艺：横流；烘干机机体外形尺寸（长×宽×高）：2086×1886×7150mm；批处理量：10t；降水速率：0.4~0.8%/h；干燥段数量：1个；缓苏段数量：1个；有效容积：19.34m³；热风温度范围：60~80℃；烘干机电机总功率：8.1kW；提升设备生产率：15t/h。 | 22600.00 | 购机补贴(通用类) | 2026-12-26 | 安徽省 | 评阅通过 | 通过
1129 | 粮油糖初加工机械 | 粮食初加工机械 | 谷物（粮食）干燥机 | 批处理量10-20t循环式谷物烘干机 | 合肥麦稻之星机械有限公司 | 批式循环谷物干燥机 | 5HGM-12 | 型式:循环式 ;批处理量:12t | 型号名称：5HGM-12型批式循环谷物干燥机；结构形式：批式循环；干燥工艺：横流；烘干机机体外形尺寸（长×宽×高）：2086×1886×8150mm；批处理量：12t；降水速率：0.4~0.8%/h；干燥段数量：1个；缓苏段数量：1个；有效容积：22.94m³；热风温度范围：60~80℃；烘干机电机总功率：8.1kW；提升设备生产率：15t/h。 | 22600.00 | 购机补贴(通用类) | 2026-12-26 | 安徽省 | 评阅通过 | 通过
1130 | 粮油糖初加工机械 | 粮食初加工机械 | 谷物（粮食）干燥机 | 批处理量10-20t循环式谷物烘干机 | 合肥三伍机械有限公司 | 批式循环谷物干燥机 | 5HXG-15.0 | 型式:循环式 ;批处理量:15t | 批处理量15t；循环式； 外形尺寸：2460×2060×8670； 整机质量：3390kg；最大功率：12.35KW； 烘干方式：热风炉； 点火方式：人工； 降水率(%/h) | 22600.00 | 购机补贴(通用类) | 2026-12-26 | 安徽省 | 评阅通过 | 通过
1131 | 粮油糖初加工机械 | 粮食初加工机械 | 谷物（粮食）干燥机 | 批处理量10-20t循环式谷物烘干机 | 湖北洋丰科阳节能设备有限公司 | 批次循环式谷物干燥机 | 5HH-16 | 型式:循环式 ;批处理量:16t | 处理型式：批式循环；批次处理量：16t；电机总功率：8.14KW；干燥方式：间接加热；干燥机机体外形尺寸（mm）：2200*2070*10625；干燥速率（%/h）:0.3-0.6；有效容积（m³）：29.5；缓苏段高度（mm）：4280；干燥段高度（mm）：2675；热风温度范围（℃）：45-75；提升设备生产率（t/h）:20；烘干机电机总功率（kW）:8.14 | 22600.00 | 购机补贴(通用类) | 2027-03-23 | 湖北省 | 评阅通过 | 通过
1132 | 粮油糖初加工机械 | 粮食初加工机械 | 谷物（粮食）干燥机 | 批处理量10-20t循环式谷物烘干机 | 江苏三喜机械有限公司 | 循环式谷物干燥机 | 5HX-12 | 型式:循环式 ;批处理量:12t | 1.结构形式：批式循环；2.批处理量：12t；3.外形尺寸：2120mm*1655mm*8510mm；4.烘干机总功率：6.36KW | 22600.00 | 购机补贴(通用类) | 2024-12-29 | 江苏省 | 评阅通过 | 通过
1133 | 粮油糖初加工机械 | 粮食初加工机械 | 谷物（粮食）干燥机 | 批处理量10-20t循环式谷物烘干机 | 江西开门子现代农机装备有限公司 | 批式循环谷物干燥机 | 5HP-15 | 型式:循环式 ;批处理量:15t | 型号名称：5HP-15型批式循环谷物干燥机；结构型式：循环式；干燥方式：间接加热；主体尺寸：2060*2060*9080；干燥机机体外形尺寸：2200*3650*10900；批次处理量：15t;干燥速率：0.8%h；干燥段数量/每段高度：1/1200个/mm;装机容量：29m³；缓苏段数量/每段高度：1/6540个/mm;热风温度范围：45-120℃；热风机：1.数量：1；2.型号名称：4-72NO6A型离心风机；3.转速：1450r/min；4.风压：900Pa；5.流量：12000m³/h；6.电机功率：5.5KW；热风炉/燃烧器等：1.型号名称：5LM-15型节能型热风炉；2.炉排型式：梁式炉条；3.换热器型式：列管式；引烟风机：1.型号：4-72；2.转速：2900r/min;3.流量：3000m³/h;4.电机功率：2.2KW；热功率：628KJ/h;燃料种类：燃煤；加热方式：间接热风；排粮电机功率：0.2KW；提升机生产率：21t/h；提升机电机功率：2.2KW | 22600.00 | 购机补贴(通用类) | 2026-11-02 | 江西省 | 评阅通过 | 通过
1134 | 粮油糖初加工机械 | 粮食初加工机械 | 谷物（粮食）干燥机 | 批处理量10-20t循环式谷物烘干机 | 临沂金铭机械有限公司 | 批次循环式谷物干燥机 | 5HP-15B | 型式:循环式 ;批处理量:15t | 干燥方式:间接加热；干燥机机体外形尺寸:4650mm*4300mm*13500mm；批处理量:15(水稻)t；结构型式:循环式；干燥速率:0.5~1.5%/h；干燥段数量/每段高度:1个/3780mm；装机容量:32.0m^3；缓苏段高度:3780mm；热风温度范围:50~150℃；热风机数量:1个；热风机风机型号:4-72-8A；热风机转速:1450r/min；热风机全压:1610~1233Pa；热风机流量:14474~20259m^3/h；热风机风机电机功率:18.5kW；热风炉型号名称:5L-90；热风炉热功率:3.77*10^6kJ/h；排粮电机功率:1.5kW；提升机生产率:15t/h；提升机电机功率:4.0kW；整机质量(kg):9200；配套动力(kw):27 | 22600.00 | 购机补贴(通用类) | 2022-12-31 | 山东省 | 评阅通过 | 通过
1135 | 粮油糖初加工机械 | 粮食初加工机械 | 谷物（粮食）干燥机 | 批处理量10-20t循环式谷物烘干机 | 全椒金竹机械制造有限公司 | 热风吸入式谷物干燥机 | 5HX-15 | 型式:循环式 ;批处理量:15t | 结构型式:循环式；批处理量(t):15；干燥方式：间接加热；电机总功率(KW):7.9 | 22600.00 | 购机补贴(通用类) | 2024-12-23 | 安徽省 | 评阅通过 | 通过
1136 | 粮油糖初加工机械 | 粮食初加工机械 | 谷物（粮食）干燥机 | 批处理量10-20t循环式谷物烘干机 | 无锡神谷金穗科技有限公司 | 谷物干燥机 | 5HSG-1600 | 型式:循环式 ;批处理量:16.3t | 型号名称:5HSG-1600型谷物干燥机;结构型式:循环式（批次处理量16吨）;干燥方式:直接加热;干燥机机体外形尺寸（长×宽×高）:4000×2600×9000mm;干燥段数量/每段高度:1/1355mm；缓苏段数量/每段高度：1/4800mm;热风机数量1个；热风机型号：KLLA-405D型离心风机；热风机电机功率5.5kw;燃烧器型号名称:CARL型燃烧器;燃烧器型式:固定式;燃烧器燃料种类:柴油、煤油或天然气;燃烧器喷（点）火头数量1个;排粮电机功率:0.1kW; | 22600.00 | 购机补贴(通用类) | 2022-12-31 | 江苏省 | 评阅通过 | 通过
1137 | 粮油糖初加工机械 | 粮食初加工机械 | 谷物（粮食）干燥机 | 批处理量10-20t循环式谷物烘干机 | 无锡神谷金穗科技有限公司 | 空气源热泵循环式粮食烘干机 | 5HXR-16 | 型式:循环式 ;批处理量:16t | 结构形式：批式循环 干燥方式：间接加热 干燥工艺：横流 发电机功率8.7 处理量16t； 烘干机机体外形尺寸(长×宽×高)2400×2250×8000mm 降水速率0.35～1.2%/h 干燥段数量1个 缓苏段数量2个 干燥段总高度1355mm 缓苏段总高度5200 有效容积29m3 热风温度范围30～75℃ 热风机数量1个 热风机送风型式（正压/负压）/负压 1号热风机型号名称/RLLA-405D型离心风机 1号热风机电机功率5.5kw | 22600.00 | 购机补贴(通用类) | 2027-01-25 | 江苏省 | 评阅通过 | 通过
1138 | 粮油糖初加工机械 | 粮食初加工机械 | 谷物（粮食）干燥机 | 批处理量10-20t循环式谷物烘干机 | 中联农业机械股份有限公司 | 批式循环谷物干燥机 | 5HXG-10C | 型式:循环式 ;批处理量:10t | 结构型式：批式循环；批处理量（t）：10； | 22600.00 | 购机补贴(通用类) | 2026-12-26 | 安徽省 | 评阅通过 | 通过
1139 | 粮油糖初加工机械 | 粮食初加工机械 | 谷物（粮食）干燥机 | 批处理量10-20t循环式谷物烘干机 | 中联农业机械股份有限公司 | 批式循环谷物干燥机 | 5HXG-12.5C | 型式:循环式 ;批处理量:12.5t | 结构型式：批式循环；批处理量（t）：12.5； | 22600.00 | 购机补贴(通用类) | 2026-12-26 | 安徽省 | 评阅通过 | 通过
1140 | 粮油糖初加工机械 | 粮食初加工机械 | 谷物（粮食）干燥机 | 批处理量10-20t循环式谷物烘干机 | 中联农业机械股份有限公司 | 批式循环谷物干燥机 | 5HXG-15C | 型式:循环式 ;批处理量:15t | 处理方式：批式循环；循环批处理量（批式循环式）：15t； | 22600.00 | 购机补贴(通用类) | 2026-12-26 | 安徽省 | 评阅通过 | 通过
1141 | 粮油糖初加工机械 | 粮食初加工机械 | 谷物（粮食）干燥机 | 批处理量10-20t循环式谷物烘干机 | 中联农业机械股份有限公司 | 批式循环谷物干燥机 | 5HXH-12A | 型式:循环式 ;批处理量:12t | 结构型式：批式循环；批处理量（t）：12； | 22600.00 | 购机补贴(通用类) | 2026-12-26 | 安徽省 | 评阅通过 | 通过
1142 | 粮油糖初加工机械 | 粮食初加工机械 | 谷物（粮食）干燥机 | 批处理量10-20t循环式谷物烘干机 | 中联农业机械股份有限公司 | 批式循环谷物干燥机 | 5HXH-15A | 型式:循环式 ;批处理量:15t | 结构型式：批式循环；批处理量：15t； | 22600.00 | 购机补贴(通用类) | 2026-12-26 | 安徽省 | 评阅通过 | 通过
1143 | 粮油糖初加工机械 | 粮食初加工机械 | 谷物（粮食）干燥机 | 批处理量10-20t循环式谷物烘干机 | 佐竹机械（苏州）有限公司 | 循环式谷物干燥机 | 5HNSDR-S12 | 型式:循环式 ;批处理量:12t | 循环式；批处理量：12t；干燥机机体外形尺寸（长×宽×高）：2280×1900×8540mm；降水速率：0.3-0.9 %/h（水稻）、0.3-1.0%/h（小麦）；有效容积：23m3；烘干机电机总功率：7.909kW | 22600.00 | 购机补贴(通用类) | 2026-12-30 | 江苏省 | 评阅通过 | 通过
1144 | 粮油糖初加工机械 | 粮食初加工机械 | 谷物（粮食）干燥机 | 批处理量20-30t循环式谷物烘干机 | 安徽华谷机械科技有限公司 | 批式循环谷物干燥机 | 5HXG-21 | 型式:循环式 ;批处理量:21t | 结构型式：批式循环； 干燥方式：间接加热； 烘干机机体外形尺寸(长×宽×高)mm： 2880×2080×9730； 批处理量 t：21； 有效容积m³：39.1； 烘干机电机总功率kW：12.47； 热风炉燃料种类：生物质。 | 29000.00 | 购机补贴(通用类) | 2025-12-23 | 安徽省 | 评阅通过 | 通过
1145 | 粮油糖初加工机械 | 粮食初加工机械 | 谷物（粮食）干燥机 | 批处理量20-30t循环式谷物烘干机 | 安徽金粮机械科技有限公司 | 低温循环烘干机 | JL-5H-20 | 型式:循环式 ;批处理量:20t | 结构型式批式循环；干燥方式间接加热；干燥工艺横流；结构外形尺寸（长*宽*高）2480*2270*9640mm；批处理量20t；降水速率0.5~1.4%/h；干燥段数量1个；缓苏段数量1个；干燥段总高度1660mm；缓苏段总高度6710mm；有效容积36.96平方米；热风温度范围：小于等于120摄氏度自动控温；热风机数量1个；热风机送风型式负压；1号热风机型号名称LSHG-6.5A离心风机；1号热风机电机功率7.5kw；烘干机电机总功率13.07kw；提升设备生产率21.11t/h。 | 29000.00 | 购机补贴(通用类) | 2026-12-26 | 安徽省 | 评阅通过 | 通过
1146 | 粮油糖初加工机械 | 粮食初加工机械 | 谷物（粮食）干燥机 | 批处理量20-30t循环式谷物烘干机 | 安徽金粮机械科技有限公司 | 低温循环烘干机 | JL-5H-25 | 型式:循环式 ;批处理量:25t | 机构型式批式循环；干燥方式间接加热；干燥工艺横流；结构外形尺寸（长*宽*高）2480*2270*11170mm；批处理量25t；降水速率0.5~1.4%/h；干燥段数量1个；缓苏段数量1个；干燥段总高度1660mm；缓苏段总高度8235mm；有效容积45.16平方米；热风温度范围小于等于120摄氏度自动控温；热风机数量1个；热风机送风型式负压；1号热风机型号名称LSHG-6.5A离心风机；1号热风机电机功率7.5kw；烘干机电机总功率14.57kw；提升设备生产率25t/h。 | 29000.00 | 购机补贴(通用类) | 2026-12-26 | 安徽省 | 评阅通过 | 通过
1147 | 粮油糖初加工机械 | 粮食初加工机械 | 谷物（粮食）干燥机 | 批处理量20-30t循环式谷物烘干机 | 安徽麦稻之星机械科技有限公司 | 批式循环谷物干燥机 | 5HGM-20 | 型式:循环式 ;批处理量:20t | 干燥方式：批式循环（间接加热）；批处理量：20T；干燥速率：0.4~0.8%/h;干燥机机体外形尺寸（长×宽×高）：2086*2586*10250mm（不含提升机、扶梯、围栏等）；热风机功率：7.5kW；排粮电机功率：0.4kW,装机容量：40.38m³； | 29000.00 | 购机补贴(通用类) | 2023-12-31 | 安徽省 | 评阅通过 | 通过
1148 | 粮油糖初加工机械 | 粮食初加工机械 | 谷物（粮食）干燥机 | 批处理量20-30t循环式谷物烘干机 | 安徽麦稻之星机械科技有限公司 | 批式循环谷物干燥机 | 5HGM-20H | 型式:循环式 ;批处理量:20t | 型号名称：5HGM-20H 型批式循环谷物干燥机；结构形式：批式循环；干燥工艺：混流；烘干机机体外形尺寸（长×宽×高）：2065×2566×11206mm；批处理量：20t；降水速率：≥0.4%/h；干燥段数量：1个；缓苏段数量：1个；有效容积：39.72m³；热风温度范围：60~120℃；烘干机电机总功率：11.1kW；提升设备生产率：≥20t/h。 | 29000.00 | 购机补贴(通用类) | 2026-12-30 | 安徽省 | 评阅通过 | 通过
1149 | 粮油糖初加工机械 | 粮食初加工机械 | 谷物（粮食）干燥机 | 批处理量20-30t循环式谷物烘干机 | 安徽赛威机械有限公司 | 批式循环谷物干燥机 | 5H-20B | 型式:循环式 ;批处理量:20t | 批处理量20T；循环式 | 29000.00 | 购机补贴(通用类) | 2026-12-26 | 安徽省 | 评阅通过 | 通过
1150 | 粮油糖初加工机械 | 粮食初加工机械 | 谷物（粮食）干燥机 | 批处理量20-30t循环式谷物烘干机 | 安徽森米诺农业科技有限公司 | 批式循环谷物干燥机 | 5HXH-20B | 型式:循环式 ;批处理量:20t | 型号规格：5HXH-20B 干燥方式：间接加热 干燥机机体外形尺寸(长×宽×高) 2275×2275×9955mm 批次处理量：20t 干燥速率：0.5～1.2%/h 干燥段数量/高度：1/1240个/mm 装机容量：37.29m3 缓苏段高度：7320mm | 29000.00 | 购机补贴(通用类) | 2023-12-31 | 安徽省 | 评阅通过 | 通过
1151 | 粮油糖初加工机械 | 粮食初加工机械 | 谷物（粮食）干燥机 | 批处理量20-30t循环式谷物烘干机 | 安徽森米诺农业科技有限公司 | 批式循环谷物干燥机 | 5HXH-20C | 型式:循环式 ;批处理量:20t | 型号规格：5HXH-20C 干燥方式：间接加热 干燥机机体外形尺寸(长×宽×高) 2279×2279×11704mm 批次处理量：20t 干燥速率：0.5～1.2%/h 干燥段数量/高度：1/1240个/mm 装机容量：36.12m3 缓苏段高度：7320mm | 29000.00 | 购机补贴(通用类) | 2023-12-31 | 安徽省 | 评阅通过 | 通过
1152 | 粮油糖初加工机械 | 粮食初加工机械 | 谷物（粮食）干燥机 | 批处理量20-30t循环式谷物烘干机 | 安徽森米诺农业科技有限公司 | 批式循环谷物干燥机 | 5HXH-22C | 型式:循环式 ;批处理量:22t | 型号规格：5HXH-22C 干燥方式：间接加热 干燥机机体外形尺寸(长×宽×高) 2779×2279×11279mm 批次处理量：22t 干燥速率：0.5～1.2%/h 干燥段数量/高度：1/1240个/mm 装机容量：39.9m3 缓苏段高度：6710mm | 29000.00 | 购机补贴(通用类) | 2023-12-31 | 安徽省 | 评阅通过 | 通过
1153 | 粮油糖初加工机械 | 粮食初加工机械 | 谷物（粮食）干燥机 | 批处理量20-30t循环式谷物烘干机 | 安徽新生力农机股份有限公司 | 批式循环谷物干燥机 | 5HPX-20B | 型式:循环式 ;批处理量:20t | 结构型式：循环式；批次处理量：20T；干燥方式:间接加热；机体外形尺寸：长2300mm*宽2554mm*高9682mm；热风电机功率：5.5kw；排粮电机功率：0.2kw；提升机电机功率：2.2kw.烘干机电机总功率：9.986kw。 | 29000.00 | 购机补贴(通用类) | 2026-12-26 | 安徽省 | 评阅通过 | 通过
1154 | 粮油糖初加工机械 | 粮食初加工机械 | 谷物（粮食）干燥机 | 批处理量20-30t循环式谷物烘干机 | 安徽正阳机械科技有限公司 | 谷物干燥机 | 5HM-20 | 型式:循环式 ;批处理量:20t | 批次处理量：20t;循环式;干燥方式：间接加热；干燥机机体外形尺寸：2610*2200*11865mm；干燥段数量1个；干燥段高度：2000mm；缓苏段数量：1个，缓苏段高度6710mm。电机总功率：15.85kW | 29000.00 | 购机补贴(通用类) | 2026-12-30 | 安徽省 | 评阅通过 | 通过
1155 | 粮油糖初加工机械 | 粮食初加工机械 | 谷物（粮食）干燥机 | 批处理量20-30t循环式谷物烘干机 | 合肥光裕机械有限责任公司 | 批式循环谷物干燥机 | 5HXG-20L | 型式:循环式 ;批处理量:20t | 1.型号名称：5HXG-20L型批式循环谷物干燥机；2.结构型式:循环式；3.干燥方式：间接加热；4.烘干机机体外形尺寸 (长X宽X高):2400×2060×12270mm；5.批处理量:20T；6.干燥速率：0.5~1.0%/h；7.干燥段高度：1790mm；8.缓苏段高度：7700mm；9.有效容积：36.74m3;10.热风温度范围：50~85℃；11.排粮电机功率：0.4kw；12.提升机生产率：20t/h；13.提升机电机功率：2.2kw；14.热风机数量：2；15.热风机型号名称：SHGF-670烘干通风机；16.热风机转速：1450r/min；17.热风机风压：480～730Pa；18.热风机流量：5020～11150m3/h；19.热风机电机功率：3.0×2kw；20.烘干机电机总功率:8.6KW；备注：烘干机机体外形尺寸指烘干机机体本体尺寸，不包含风道、废气室、风机、电机、流管、油（汽）炉、热风炉、电控箱、水分仪、提升机、爬梯等在内的尺寸。 | 29000.00 | 购机补贴(通用类) | 2026-12-30 | 安徽省 | 评阅通过 | 通过
1156 | 粮油糖初加工机械 | 粮食初加工机械 | 谷物（粮食）干燥机 | 批处理量20-30t循环式谷物烘干机 | 合肥金扬光机械科技有限公司 | 批式循环谷物干燥机 | 5HJYG-22 | 型式:循环式 ;批处理量:22t | 批处理量22T;循环式;尺寸:2600MM*2680MM*9246MM;加热方式:间接加热；热风机型号：LSHG-11;电机功率：11KW; | 29000.00 | 购机补贴(通用类) | 2026-12-26 | 安徽省 | 评阅通过 | 通过
1157 | 粮油糖初加工机械 | 粮食初加工机械 | 谷物（粮食）干燥机 | 批处理量20-30t循环式谷物烘干机 | 合肥麦稻之星机械有限公司 | 批式循环谷物干燥机 | 5HGM-20D | 型式:循环式 ;批处理量:20t | 20D 结构形式：循环式；批处理量：20T；干燥机机体外形尺寸（长×宽×高）：2086*2586*10250mm（不含提升机、扶梯、围栏等）；电机总功率：11.1kW；整机质量：4350kg；加热方式：间接加热；装机容量：40.38m³；安全装置:温控装置、故障报警装置、满粮报警装置、电气过载保护装置、漏电保护装置 | 29000.00 | 购机补贴(通用类) | 2022-12-31 | 安徽省 | 评阅通过 | 通过
1158 | 粮油糖初加工机械 | 粮食初加工机械 | 谷物（粮食）干燥机 | 批处理量20-30t循环式谷物烘干机 | 合肥麦稻之星机械有限公司 | 批式循环谷物干燥机 | 5HGM-20H | 型式:循环式 ;批处理量:20t | 型号名称：5HGM-20H 型批式循环谷物干燥机；结构形式：批式循环；干燥工艺：混流；烘干机机体外形尺寸（长×宽×高）：2065×2566×11206mm；批处理量：20t；降水速率：≥0.4%/h；干燥段数量：1个；缓苏段数量：1个；有效容积：39.72m³；热风温度范围：60~120℃；烘干机电机总功率：11.1kW；提升设备生产率：≥20t/h。 | 29000.00 | 购机补贴(通用类) | 2026-12-30 | 安徽省 | 评阅通过 | 通过
1159 | 粮油糖初加工机械 | 粮食初加工机械 | 谷物（粮食）干燥机 | 批处理量20-30t循环式谷物烘干机 | 合肥三伍机械有限公司 | 批式循环谷物干燥机 | 5HXG-22A | 型式:循环式 ;批处理量:22t | 批处理量22t；循环式； 外形尺寸：2560×2460×10610； 整机质量：4200kg；最大功率：13.35KW； 烘干方式：热风炉； 点火方式：人工； 降水率(%/h | 29000.00 | 购机补贴(通用类) | 2026-12-30 | 安徽省 | 评阅通过 | 通过
1160 | 粮油糖初加工机械 | 粮食初加工机械 | 谷物（粮食）干燥机 | 批处理量20-30t循环式谷物烘干机 | 江苏谷田机械科技有限公司 | 谷物干燥机 | 5H-20B | 型式:循环式 ;批处理量:20t | 序号 项目 单位 设计值 1 型号名称 / 5H-20B 2 结构型式 / 批式循环 3 干燥方式 / 间接加热 4 干燥工艺 / 横流 5 烘干机机体外形尺寸(长×宽×高) mm 2640×2240×11870 6 批处理量 t 20 7 降水速率 %/h 0.4-1.2 8 干燥段数量 个 1 9 缓苏段数量 个 1 10 干燥段总高度 mm 2000 11 缓苏段总高度 mm 6710 12 有效容积 m³ 36.64 13 热风温度范围 ℃ 35-70 14 热风机数量 个 2 15 热风机送风型式 / 负压 16 1 号热风机型号名称 / 4-72 型离心风机 17 1 号热风机电机功率 kW 5.5 18 2 号热风机型号名称 / 4-72 型离心风机 19 2 号热风机电机功率 kW 5.5 20 烘干机电机总功率 kW 16.2 21 热源型式 / 耗电 22 提供热源的设备 型号名称 / ARBRF-200II 型热泵 23 热源热功率 (输出热量) kJ/h（kcal/h） 172000 24 提升机设备生产率 t/h 22 | 29000.00 | 购机补贴(通用类) | 2026-12-29 | 江苏省 | 评阅通过 | 通过
1161 | 粮油糖初加工机械 | 粮食初加工机械 | 谷物（粮食）干燥机 | 批处理量20-30t循环式谷物烘干机 | 焦作市科邦农机设备有限公司(原:巩义市科邦机械有限公司) | 批式循环谷物干燥机 | 5H-KB-20 | 型式:循环式 ;批处理量:20t | 批处理量20T；批式循环；干燥方式:间接加热/直接加热；干燥机机体外形尺寸:2310×2080×10800；干燥段数量:3；干燥段每段高度:750MM；缓苏段数量:1；缓苏段高度6120MM；热风机数量1；热风机型号:swfv-7.5；热风机电机功率:4KW；热风炉型号名称:5H-40；燃烧器型号名称：BNG40； | 29000.00 | 购机补贴(通用类) | 2026-12-30 | 河南省 | 评阅通过 | 通过
1162 | 粮油糖初加工机械 | 粮食初加工机械 | 谷物（粮食）干燥机 | 批处理量20-30t循环式谷物烘干机 | 临沂金铭机械有限公司 | 批次循环式谷物干燥机 | 5HP-25B | 型式:循环式 ;批处理量:25t | 干燥方式:间接加热；干燥机机体外形尺寸:5100mm*5600mm*13900mm；批处理量:25(水稻)t；结构型式:循环式；干燥速率:0.5~1.5%/h；干燥段数量/每段高度:1个/3780mm；装机容量:44.8m^3；缓苏段高度:3780mm；热风温度范围:50~150℃；热风机数量:1个；热风机风机型号:4-68-9A；热风机转速:1450r/min；热风机全压:2710~1890Pa；热风机流量:25038~43817m^3/h；热风机风机电机功率:22.0kW；热风炉型号名称:5L-130；热风炉热功率:5.44*10^6kJ/h；排粮电机功率:1.5kW；提升机生产率:25t/h；提升机电机功率:5.5kW；整机质量(kg):11000；配套动力(kw):32 | 29000.00 | 购机补贴(通用类) | 2022-12-31 | 山东省 | 评阅通过 | 通过
1163 | 粮油糖初加工机械 | 粮食初加工机械 | 谷物（粮食）干燥机 | 批处理量20-30t循环式谷物烘干机 | 全椒金竹机械制造有限公司 | 热风吸入式谷物干燥机 | 5HX-20 | 型式:循环式 ;批处理量:20t | 结构型式:循环式；批处理量(t):20；干燥方式：间接加热；电机总功率(KW):8.7 | 29000.00 | 购机补贴(通用类) | 2024-12-23 | 安徽省 | 评阅通过 | 通过
1164 | 粮油糖初加工机械 | 粮食初加工机械 | 谷物（粮食）干燥机 | 批处理量20-30t循环式谷物烘干机 | 全椒金竹机械制造有限公司 | 热风压入式谷物干燥机 | 5HY-20 | 型式:循环式 ;批处理量:20t | 结构型式:循环式；批处理量(t):20；干燥方式：间接加热；电机总功率(KW):14 | 29000.00 | 购机补贴(通用类) | 2024-12-23 | 安徽省 | 评阅通过 | 通过
1165 | 粮油糖初加工机械 | 粮食初加工机械 | 谷物（粮食）干燥机 | 批处理量20-30t循环式谷物烘干机 | 潍柴雷沃重工股份有限公司（原：雷沃重工股份有限公司） | 低温循环式干燥机 | 5HXY-21A | 型式:循环式 ;批处理量:21t | 结构型式:循环式；批处理量(T):21T | 29000.00 | 购机补贴(通用类) | 2026-12-30 | 山东省 | 评阅通过 | 通过
1166 | 粮油糖初加工机械 | 粮食初加工机械 | 谷物（粮食）干燥机 | 批处理量20-30t循环式谷物烘干机 | 无锡神谷金穗科技有限公司 | 谷物干燥机 | 5HSG-2000 | 型式:循环式 ;批处理量:20.3t | 批处理量:20.3t;型式:循环式 ;型号名称:5HSG-2000型谷物干燥机;,批次处理量20吨;干燥方式:直接加热;干燥机机体外形尺寸（长×宽×高）4000×2600×10000mm;干燥段数量/每段高度:1/1355mm;缓苏段数量/每段高度:1/5800mm;热风机数量1个；热风机型号：KLLA-405D型离心风机；热风机电机功率5.5kW；燃烧器型号名称：CARL型燃烧器；燃烧器型式：固定式；燃烧器燃料种类 柴油、煤油或天然气；燃烧器喷（点）火头数量1个；排粮电机功率0.1kw | 29000.00 | 购机补贴(通用类) | 2022-12-31 | 江苏省 | 评阅通过 | 通过
1167 | 粮油糖初加工机械 | 粮食初加工机械 | 谷物（粮食）干燥机 | 批处理量20-30t循环式谷物烘干机 | 无锡神谷金穗科技有限公司 | 空气源热泵循环式粮食烘干机 | 5HXR-20 | 型式:循环式 ;批处理量:20t | 结构型式：批式循环 干燥方式：间接加热 干燥工艺：横流 电机功率：8.7 | 29000.00 | 购机补贴(通用类) | 2027-01-25 | 江苏省 | 评阅通过 | 通过
1168 | 粮油糖初加工机械 | 粮食初加工机械 | 谷物（粮食）干燥机 | 批处理量20-30t循环式谷物烘干机 | 星光农机股份有限公司 | 批式循环谷物干燥机 | 5H-20 | 型式:循环式 ;批处理量:20t | 结构形式：批式循环；干燥方式：间接加热；干燥工艺：横流；烘干机机体外形尺寸外形尺寸(长×宽×高):2275MM×2275MM×11135MM；批处理量：20T；干燥段数量：1个；缓苏段数量：1个；干燥段总高度：1250mm；缓苏段总高度：7320mm；有效容积：36.3m³；热风温度范围：40~120℃；热风机数量：1个；烘干机电机总功率：13.1KW | 29000.00 | 购机补贴(通用类) | 2026-12-26 | 浙江省 | 评阅通过 | 通过
1169 | 粮油糖初加工机械 | 粮食初加工机械 | 谷物（粮食）干燥机 | 批处理量20-30t循环式谷物烘干机 | 盐城迈克瑞机械有限公司 | 批式循环粮食烘干机 | 5HXG-20 | 型式:循环式 ;批处理量:21t | 型号规格：5HXG-20；干燥方式：批式循环；干燥机外形尺寸（长×宽×高）：2500mm×2200mm×11500mm；批次处理量：21t；干燥速率：0.5%/h~1.0%/h；干燥段数量/每段高度：3个/505mm;装机容量：48m3；缓苏段数量/每段高度：15个/505mm；热风温度范围：40℃~80℃。 | 29000.00 | 购机补贴(通用类) | 2022-12-31 | 江苏省 | 评阅通过 | 通过
1170 | 粮油糖初加工机械 | 粮食初加工机械 | 谷物（粮食）干燥机 | 批处理量20-30t循环式谷物烘干机 | 中联农业机械股份有限公司 | 批式循环谷物干燥机 | 5HXG-22 | 型式:循环式 ;批处理量:22t | 结构型式：批式循环；批处理量：22t； | 29000.00 | 购机补贴(通用类) | 2026-12-26 | 安徽省 | 评阅通过 | 通过
1171 | 粮油糖初加工机械 | 粮食初加工机械 | 谷物（粮食）干燥机 | 批处理量30t及以上循环式谷物烘干机 | 安徽辰宇机械科技有限公司 | 谷物干燥机 | 5HHCY-30A | 型式:循环式 ;批处理量:30t | 型号：5HHCY-30A； 结构型式:批式循环； 整机重量：7650(KG)； 外形尺寸:3500*3000*11030(MM)； 功率:15.85(KW)； 安全装置:满量报警、热继电器、温控仪、过载保护装置、漏电保护装置 | 29000.00 | 购机补贴(通用类) | 2026-12-30 | 安徽省 | 评阅通过 | 通过
1172 | 粮油糖初加工机械 | 粮食初加工机械 | 谷物（粮食）干燥机 | 批处理量30t及以上循环式谷物烘干机 | 安徽辰宇机械科技有限公司 | 谷物干燥机 | 5HHCY-32A | 型式:循环式 ;批处理量:32t | 型号：5HHCY-32A； 结构型式:批式循环； 整机质量:7900(KG)； 外形尺寸:3500*3000*11560(MM)； 电机总功率:15.85(KW)； 安全装置:满量报警、热继电器、温控仪、过载保护装置、漏电保护装置 | 29000.00 | 购机补贴(通用类) | 2026-12-30 | 安徽省 | 评阅通过 | 通过
1173 | 粮油糖初加工机械 | 粮食初加工机械 | 谷物（粮食）干燥机 | 批处理量30t及以上循环式谷物烘干机 | 安徽辰宇机械科技有限公司 | 谷物干燥机 | 5HHCY-35A | 型式:循环式 ;批处理量:35t | 型号：5HHCY-35A； 结构型式:批式循环； 整机质量:8150(KG)； 外形尺寸:3500*3000*12090(MM)； 功率:15.85(KW)； 安全装置:满量报警、热继电器、温控仪、过载保护装置、漏电保护装置 | 29000.00 | 购机补贴(通用类) | 2026-12-30 | 安徽省 | 评阅通过 | 通过
1174 | 粮油糖初加工机械 | 粮食初加工机械 | 谷物（粮食）干燥机 | 批处理量30t及以上循环式谷物烘干机 | 安徽华谷机械科技有限公司 | 批式循环谷物干燥机 | 5HXG-30 | 型式:循环式 ;批处理量:30t | 结构型式：循环式； 干燥方式：间接加热； 烘干机机体外形尺寸(长×宽×高)mm： 3080×2260×11350； 批处理量 t：30； 有效容积m³：52.2； 烘干机电机总功率kW：16.57； 热风炉燃料种类：生物质。 | 29000.00 | 购机补贴(通用类) | 2025-03-19 | 安徽省 | 评阅通过 | 通过
1175 | 粮油糖初加工机械 | 粮食初加工机械 | 谷物（粮食）干燥机 | 批处理量30t及以上循环式谷物烘干机 | 安徽金粮机械科技有限公司 | 低温循环烘干机 | JL-5H-30 | 型式:循环式 ;批处理量:30t | 结构型式批式循环；干燥方式间接加热；干燥工艺横流；结构外形尺寸（长*宽*高）2900*2360*11130mm；批处理量30t；降水速率0.4~1.6%/h；干燥段数量1个；缓苏段数量1个；干燥段总高度1530mm；缓苏段总高度7930mm；有效容积54.29平方米；热风温度范围45-115摄氏度；热风机数量2个；热风机送风型式负压；1号热风机型号名称LSHG-6A离心风机；1号热风机电机功率5.5kw；2号热风机型号名称LSHG-6A离心风机；2号热风机电机功率5.5kw；烘干机电机总功率18.07kw；提升设备生产率30t/h。 | 29000.00 | 购机补贴(通用类) | 2026-12-26 | 安徽省 | 评阅通过 | 通过
1176 | 粮油糖初加工机械 | 粮食初加工机械 | 谷物（粮食）干燥机 | 批处理量30t及以上循环式谷物烘干机 | 安徽麦稻之星机械科技有限公司 | 批式循环谷物干燥机 | 5HGM-30 | 型式:循环式 ;批处理量:30t | 干燥方式：批式循环（间接加热）；批处理量：30T；干燥速率：0.4~0.8%/h;干燥机机体外形尺寸（长×宽×高）：2386*3426*9430mm（不含提升机、扶梯、围栏等）；热风机功率：7.5x2kW；排粮电机功率：2x0.2kW,装机容量：56.67m³； | 29000.00 | 购机补贴(通用类) | 2023-12-31 | 安徽省 | 评阅通过 | 通过
1177 | 粮油糖初加工机械 | 粮食初加工机械 | 谷物（粮食）干燥机 | 批处理量30t及以上循环式谷物烘干机 | 安徽麦稻之星机械科技有限公司 | 批式循环谷物干燥机 | 5HGM-30D | 型式:循环式 ;批处理量:30t | 干燥方式：批式循环（间接加热）；批处理量：30T；干燥速率：0.4~0.8%/h;干燥机机体外形尺寸（长×宽×高）：2365*2866*11830mm（不含提升机、扶梯、围栏等）；热风机功率：11kW；排粮电机功率：0.4kW,装机容量：59.11m³； | 29000.00 | 购机补贴(通用类) | 2023-12-31 | 安徽省 | 评阅通过 | 通过
1178 | 粮油糖初加工机械 | 粮食初加工机械 | 谷物（粮食）干燥机 | 批处理量30t及以上循环式谷物烘干机 | 安徽麦稻之星机械科技有限公司 | 批式循环谷物干燥机 | 5HGM-30H | 型式:循环式 ;批处理量:30t | 干燥方式：批式循环（间接加热）；批处理量：30T；干燥速率：0.4~2.0%/h;干燥机机体外形尺寸（长×宽×高）：2365*2866*12060mm（不含提升机、扶梯、围栏等）；热风机功率：11kW；排粮电机功率：0.4kW,装机容量：55.03m³； | 29000.00 | 购机补贴(通用类) | 2023-12-31 | 安徽省 | 评阅通过 | 通过
1179 | 粮油糖初加工机械 | 粮食初加工机械 | 谷物（粮食）干燥机 | 批处理量30t及以上循环式谷物烘干机 | 安徽麦稻之星机械科技有限公司 | 批式循环谷物干燥机 | 5HGM-35 | 型式:循环式 ;批处理量:35t | 干燥方式：批式循环（间接加热）；批处理量：35T；干燥速率：0.4~0.8%/h;干燥机机体外形尺寸（长×宽×高）：3064*3128*9664mm（不含提升机、扶梯、围栏等）；热风机功率：11kW；排粮电机功率：0.75kW,装机容量：68.23m³； | 29000.00 | 购机补贴(通用类) | 2023-12-31 | 安徽省 | 评阅通过 | 通过
1180 | 粮油糖初加工机械 | 粮食初加工机械 | 谷物（粮食）干燥机 | 批处理量30t及以上循环式谷物烘干机 | 安徽麦稻之星机械科技有限公司 | 批式循环谷物干燥机 | 5HGM-50 | 型式:循环式 ;批处理量:50t | 干燥方式：批式循环（间接加热）；批处理量：50T；干燥速率：0.4~0.8%/h;干燥机机体外形尺寸（长×宽×高）：3064*3128*12734mm（不含提升机、扶梯、围栏等）；热风机功率：22kW；排粮电机功率：0.75kW,装机容量：92.24m³； | 29000.00 | 购机补贴(通用类) | 2023-12-31 | 安徽省 | 评阅通过 | 通过
1181 | 粮油糖初加工机械 | 粮食初加工机械 | 谷物（粮食）干燥机 | 批处理量30t及以上循环式谷物烘干机 | 安徽麦稻之星机械科技有限公司 | 批式循环谷物干燥机 | 5HGM-50W | 型式:循环式 ;批处理量:50t | 型号名称：5HGM-50W 型批式循环谷物干燥机；结构形式：批式循环；干燥工艺：混流；烘干机机体外形尺寸（长×宽×高）：3300×3190×16078mm；批处理量：50t；降水速率：≥0.4%/h；干燥段数量：1个；缓苏段数量：1个；有效容积：92.54m³；热风温度范围：60~80℃；烘干机电机总功率：31.2kW；提升设备生产率：≥50t/h。 | 29000.00 | 购机补贴(通用类) | 2026-12-30 | 安徽省 | 评阅通过 | 通过
1182 | 粮油糖初加工机械 | 粮食初加工机械 | 谷物（粮食）干燥机 | 批处理量30t及以上循环式谷物烘干机 | 安徽麦稻之星机械科技有限公司 | 批式循环谷物干燥机 | 5HGM-60 | 型式:循环式 ;批处理量:60t | 干燥方式：批式循环（间接加热）；批处理量：60T；干燥速率：0.4~0.8%/h;干燥机机体外形尺寸（长×宽×高）：3064*3128*14774mm（不含提升机、扶梯、围栏等）；热风机功率：22kW；排粮电机功率：0.75kW,装机容量：110.79m³； | 29000.00 | 购机补贴(通用类) | 2023-12-31 | 安徽省 | 评阅通过 | 通过
1183 | 粮油糖初加工机械 | 粮食初加工机械 | 谷物（粮食）干燥机 | 批处理量30t及以上循环式谷物烘干机 | 安徽麦稻之星机械科技有限公司 | 批式循环谷物干燥机 | 5HGM-60W | 型式:循环式 ;批处理量:60t | 型号名称：5HGM-60W 型批式循环谷物干燥机；结构形式：批式循环；干燥工艺：混流；烘干机机体外形尺寸（长×宽×高）：3300×3190×18478mm；批处理量：60t；降水速率：≥0.4%/h；干燥段数量：1个；缓苏段数量：1个；有效容积：112.24m³；热风温度范围：60~80℃；烘干机电机总功率：41.2kW；提升设备生产率：≥60t/h。 | 29000.00 | 购机补贴(通用类) | 2026-12-30 | 安徽省 | 评阅通过 | 通过
1184 | 粮油糖初加工机械 | 粮食初加工机械 | 谷物（粮食）干燥机 | 批处理量30t及以上循环式谷物烘干机 | 安徽赛威机械有限公司 | 批式循环谷物干燥机 | 5H-30A | 型式:循环式 ;批处理量:30t | 批处理量30t；循环式 | 29000.00 | 购机补贴(通用类) | 2026-12-26 | 安徽省 | 评阅通过 | 通过
1185 | 粮油糖初加工机械 | 粮食初加工机械 | 谷物（粮食）干燥机 | 批处理量30t及以上循环式谷物烘干机 | 安徽三喜农机有限公司 | 谷物烘干机 | 5HX-30 | 型式:循环式 ;批处理量:30t | 1.结构形式：循环式（批次处理量30吨）；2.外形尺寸：2060mm*2550mm*13486mm；3.烘干机总功率：14.15KW | 29000.00 | 购机补贴(通用类) | 2026-12-30 | 安徽省 | 评阅通过 | 通过
1186 | 粮油糖初加工机械 | 粮食初加工机械 | 谷物（粮食）干燥机 | 批处理量30t及以上循环式谷物烘干机 | 安徽森米诺农业科技有限公司 | 批式循环谷物干燥机 | 5HXH-30C | 型式:循环式 ;批处理量:30t | 型号规格：5HXH-30C 干燥方式：间接加热 干燥机机体外形尺寸(长×宽×高) 2282×3581×11926mm 批次处理量：30t 干燥速率：0.5～1.2%/h 干燥段数量/高度：1/1500个/mm 装机容量：55.7m3 | 29000.00 | 购机补贴(通用类) | 2023-12-31 | 安徽省 | 评阅通过 | 通过
1187 | 粮油糖初加工机械 | 粮食初加工机械 | 谷物（粮食）干燥机 | 批处理量30t及以上循环式谷物烘干机 | 安徽森米诺农业科技有限公司 | 批式循环谷物干燥机 | 5HXH-30D | 型式:循环式 ;批处理量:30t | 型号规格：5HXH-30D 干燥方式：间接加热 干燥机机体外形尺寸(长×宽×高) (2280×2974×11149)+（1697×1390×600）mm 批次处理量：30t 干燥速率：0.5～1.2%/h 干燥段数量/高度：1/1220个/mm 装机容量：53.78m3 | 29000.00 | 购机补贴(通用类) | 2023-12-31 | 安徽省 | 评阅通过 | 通过
1188 | 粮油糖初加工机械 | 粮食初加工机械 | 谷物（粮食）干燥机 | 批处理量30t及以上循环式谷物烘干机 | 安徽森米诺农业科技有限公司 | 批式循环谷物干燥机 | 5HXH-30E | 型式:循环式 ;批处理量:30t | 型号规格：5HXH-30E 干燥方式：间接加热 干燥机机体外形尺寸(长×宽×高) (2280×2974×12556)+（1697×1390×600）mm 批次处理量：30t 干燥速率：0.5～1.2%/h 干燥段数量/高度：1/1220个/mm 装机容量：55.8m3 | 29000.00 | 购机补贴(通用类) | 2023-12-31 | 安徽省 | 评阅通过 | 通过
1189 | 粮油糖初加工机械 | 粮食初加工机械 | 谷物（粮食）干燥机 | 批处理量30t及以上循环式谷物烘干机 | 佛冈飞悦机械有限公司 | 粮食烘干机 | 5HHX-60 | 型式:循环式 ;批处理量:60t | 结构型式：批式循环；干燥方式：间接加热；干燥工艺：混流；烘干机机体外形尺寸（长×宽×高）mm：4070×2990×14000；批处理量：60t；降水速率：0.5～1.0%/h；干燥段数量：1个；缓苏段数量：13个；干燥段总高度：3600mm；缓苏段总高度：7800mm；有效容积：109.54m³；热风温度范围:45℃～70℃；热风机数量：4个；热风机送风型式：负压；1号热风机电机功率：4KW；2号热风机电机功率：4KW；3号热风机电机功率：11KW；4号热风机电机功率：11KW；烘干机电机总功率：40.5KW；热源型式：生物质热风炉；热源热功率KJ/h：4.2×10⁶；提升设备生产率：50t/h | 29000.00 | 购机补贴(通用类) | 2026-08-31 | 广东省 | 评阅通过 | 通过
1190 | 粮油糖初加工机械 | 粮食初加工机械 | 谷物（粮食）干燥机 | 批处理量30t及以上循环式谷物烘干机 | 佛冈明阳机械有限公司 | 低温循环烘干机 | 5HDX-120 | 型式:循环式 ;批处理量:120t | 结构型式：批式循环；干燥方式：间接加热；干燥工艺：横流；烘干机机体外形尺寸(长×宽×高）mm：5480×3000×19400；批处理量t：120；降水速率%/h：0.6~1.0；干燥段数量：1个；缓苏段数量：1个；干燥段总高度mm：3600；缓苏段总高度mm：12600；有效容积m³：228；热风温度范围℃：50~70；热风机数量：3个；热风机送风型式：负压；烘干机电机总功率kw：73.55；热源型式：谷糠；热源热功率（输出数量）KJ/h（kca1/h）：5.44×10⁶（1.29×10⁶）；提升机设备生产率t/h：110； | 29000.00 | 购机补贴(通用类) | 2026-12-30 | 广东省 | 评阅通过 | 通过
1191 | 粮油糖初加工机械 | 粮食初加工机械 | 谷物（粮食）干燥机 | 批处理量30t及以上循环式谷物烘干机 | 佛冈明阳机械有限公司 | 低温循环烘干机 | 5HDX-32 | 型式:循环式 ;批处理量:32t | 结构形式：批式循环；干燥方式：间接加热；干燥工艺：横流；烘干机机体外形尺寸（长×宽×高）mm：2770×2990×11600；批处理量t：32；降水速率：0.5%/h~1.0%/h；干燥段数量：1个；缓苏段数量：11个；干燥段总高度mm：1800；缓苏段总高度mm：6600；有效容积m³：58.1；热风温度范围℃：45~65；热风机数量：3个；热风机送风型式：负压；烘干机电机总功率kw：15.95；热源型式：生物质颗粒；热源热功率KJ/h：1.008×10⁷；提升设备生产率t/h：35； | 29000.00 | 购机补贴(通用类) | 2026-12-30 | 广东省 | 评阅通过 | 通过
1192 | 粮油糖初加工机械 | 粮食初加工机械 | 谷物（粮食）干燥机 | 批处理量30t及以上循环式谷物烘干机 | 合肥光裕机械有限责任公司 | 批式循环谷物干燥机 | 5HXG-35L | 型式:循环式 ;批处理量:35t | 1.型号名称：5HXG-35L型批式循环谷物干燥机；2.结构型式:循环式；3.干燥方式：间接加热；4.烘干机机体外形尺寸 (长X宽X高):3150×2980×11613mm；5.批处理量:35T；6.干燥速率：0.5~1.0%/h；7.干燥段高度：1500mm；8.缓苏段高度：6600mm；9.有效容积：63.33m3;10.热风温度范围：50~85℃；11.排粮电机功率：0.4x2kw；12.提升机生产率：40t/h；13.提升机电机功率：4.0kw；14.热风机数量：2；15.热风机型号名称：LSHG-6烘干通风机；16.热风机转速：1450r/min；17.热风机风压：1100Pa；18.热风机流量：12000～14000m3/h；19.热风机电机功率：5.5×2kw；20.烘干机电机总功率:15.8KW；备注：烘干机机体外形尺寸指烘干机机体本体尺寸，不包含风道、废气室、风机、电机、流管、油（汽）炉、热风炉、电控箱、水分仪、提升机、爬梯等在内的尺寸。 | 29000.00 | 购机补贴(通用类) | 2026-12-30 | 安徽省 | 评阅通过 | 通过
1193 | 粮油糖初加工机械 | 粮食初加工机械 | 谷物（粮食）干燥机 | 批处理量30t及以上循环式谷物烘干机 | 合肥金扬光机械科技有限公司 | 批式循环谷物干燥机 | 5HJYG-32 | 型式:循环式 ;批处理量:32t | 批处理量32T;循环式;尺寸:3080MM*3080MM*10540MM;加热方式:间接加热；热风机型号：LSHG-8C;电机功率：15KW; | 29000.00 | 购机补贴(通用类) | 2026-12-26 | 安徽省 | 评阅通过 | 通过
1194 | 粮油糖初加工机械 | 粮食初加工机械 | 谷物（粮食）干燥机 | 批处理量30t及以上循环式谷物烘干机 | 合肥麦稻之星机械有限公司 | 批式循环谷物干燥机 | 5HGM-30 | 型式:循环式 ;批处理量:30t | 30 结构形式：循环式；批处理量：30T；干燥机机体外形尺寸（长×宽×高）：2386*3426*9530mm（不含提升机、扶梯、围栏等）；电机总功率：20.15kW；整机质量：6350kg；加热方式：间接加热；装机容量：56.67m³；安全装置:温控装置、故障报警装置、满粮报警装置、电气过载保护装置、漏电保护装置 | 29000.00 | 购机补贴(通用类) | 2022-12-31 | 安徽省 | 评阅通过 | 通过
1195 | 粮油糖初加工机械 | 粮食初加工机械 | 谷物（粮食）干燥机 | 批处理量30t及以上循环式谷物烘干机 | 合肥麦稻之星机械有限公司 | 批式循环谷物干燥机 | 5HGM-30D | 型式:循环式 ;批处理量:30t | 型号名称：5HGM-30D型批式循环谷物干燥机；结构形式：循环式；烘干机机体外形尺寸（长×宽×高）：2365×2566×11941mm；批处理量：30t；降水速率：0.4~0.8%/h；干燥段数量：1个；缓苏段数量：1个；有效容积：53.81m³；热风温度范围：60~80℃；烘干机电机总功率：15.3kW；提升设备生产率：30-33t/h。 | 29000.00 | 购机补贴(通用类) | 2025-12-28 | 安徽省 | 评阅通过 | 通过
1196 | 粮油糖初加工机械 | 粮食初加工机械 | 谷物（粮食）干燥机 | 批处理量30t及以上循环式谷物烘干机 | 合肥麦稻之星机械有限公司 | 批式循环谷物干燥机 | 5HGM-30H | 型式:循环式 ;批处理量:30t | 型号名称：5HGM-30H型 批式循环谷物干燥机；结构形式：批式循环；烘干机机体外形尺寸（长×宽×高）：2365×2866×12060mm；批处理量：30t；降水速率：≥0.4%/h；干燥段数量：1个；缓苏段数量：1个；有效容积：55.03m³；热风温度范围：60~120℃；烘干机电机总功率：15.3kW；提升设备生产率：≥30t/h。 | 29000.00 | 购机补贴(通用类) | 2026-12-30 | 安徽省 | 评阅通过 | 通过
1197 | 粮油糖初加工机械 | 粮食初加工机械 | 谷物（粮食）干燥机 | 批处理量30t及以上循环式谷物烘干机 | 合肥麦稻之星机械有限公司 | 批式循环谷物干燥机 | 5HGM-35 | 型式:循环式 ;批处理量:35t | 结构形式：循环式；批处理量：35T；干燥机机体外形尺寸（长×宽×高）：3064*3128*9540mm（不含提升机、扶梯、围栏等）；电机总功率：21.8kW；整机质量：9350kg；加热方式：间接加热；装机容量：63.87m³；安全装置:温控装置、故障报警装置、满粮报警装置、电气过载保护装置、漏电保护装置 | 29000.00 | 购机补贴(通用类) | 2022-12-31 | 安徽省 | 评阅通过 | 通过
1198 | 粮油糖初加工机械 | 粮食初加工机械 | 谷物（粮食）干燥机 | 批处理量30t及以上循环式谷物烘干机 | 合肥麦稻之星机械有限公司 | 批式循环谷物干燥机 | 5HGM-50 | 型式:循环式 ;批处理量:50t | 型号名称：5HGM-50 型批式循环谷物干燥机；结构形式：批式循环；干燥工艺：横流；烘干机机体外形尺寸（长×宽×高）：3064×3128×16054mm；批处理量：50t；降水速率：0.4~1.0%/h；干燥段数量：1个；缓苏段数量：1个；有效容积：92.24m³；热风温度范围：60~80℃；烘干机电机总功率：28.8kW；提升设备生产率：38-50t/h。 | 29000.00 | 购机补贴(通用类) | 2026-12-26 | 安徽省 | 评阅通过 | 通过
1199 | 粮油糖初加工机械 | 粮食初加工机械 | 谷物（粮食）干燥机 | 批处理量30t及以上循环式谷物烘干机 | 合肥麦稻之星机械有限公司 | 批式循环谷物干燥机 | 5HGM-50W | 型式:循环式 ;批处理量:50t | 型号名称：5HGM-50W 型批式循环谷物干燥机；结构形式：批式循环；干燥工艺：混流；烘干机机体外形尺寸（长×宽×高）：3300×3190×16078mm；批处理量：50t；降水速率：≥0.4%/h；干燥段数量：1个；缓苏段数量：1个；有效容积：92.54m³；热风温度范围：60~80℃；烘干机电机总功率：31.2kW；提升设备生产率：≥50t/h。 | 29000.00 | 购机补贴(通用类) | 2026-12-30 | 安徽省 | 评阅通过 | 通过
1200 | 粮油糖初加工机械 | 粮食初加工机械 | 谷物（粮食）干燥机 | 批处理量30t及以上循环式谷物烘干机 | 合肥麦稻之星机械有限公司 | 批式循环谷物干燥机 | 5HGM-60 | 型式:循环式 ;批处理量:60t | 型号名称：5HGM-60 型批式循环谷物干燥机；结构形式：批式循环；干燥工艺：横流；烘干机机体外形尺寸（长×宽×高）：3064×3128×18062mm；批处理量：60t；降水速率：0.4~0.8%/h；干燥段数量：1个；缓苏段数量：1个；有效容积：110.79m³；热风温度范围：60~80℃；烘干机电机总功率：28.8kW；提升设备生产率：60-65t/h。 | 29000.00 | 购机补贴(通用类) | 2025-12-28 | 安徽省 | 评阅通过 | 通过
1201 | 粮油糖初加工机械 | 粮食初加工机械 | 谷物（粮食）干燥机 | 批处理量30t及以上循环式谷物烘干机 | 合肥麦稻之星机械有限公司 | 批式循环谷物干燥机 | 5HGM-60W | 型式:循环式 ;批处理量:60t | 型号名称：5HGM-60W 型批式循环谷物干燥机；结构形式：批式循环；干燥工艺：混流；烘干机机体外形尺寸（长×宽×高）：3300×3190×18478mm；批处理量：60t；降水速率：≥0.4%/h；干燥段数量：1个；缓苏段数量：1个；有效容积：112.24m³；热风温度范围：60~80℃；烘干机电机总功率：41.2kW；提升设备生产率：≥60t/h。 | 29000.00 | 购机补贴(通用类) | 2026-12-30 | 安徽省 | 评阅通过 | 通过
1202 | 粮油糖初加工机械 | 粮食初加工机械 | 谷物（粮食）干燥机 | 批处理量30t及以上循环式谷物烘干机 | 合肥三伍机械有限公司 | 批式循环谷物干燥机 | 5HXG-34.0 | 型式:循环式 ;批处理量:34t | 批处理量34t；循环式； 外形尺寸：3240×2860×12820； 整机质量：5750kg；最大功率：20.3KW； 烘干方式：热风炉； 点火方式：人工； 降水率(%/h) | 29000.00 | 购机补贴(通用类) | 2026-12-30 | 安徽省 | 评阅通过 | 通过
1203 | 粮油糖初加工机械 | 粮食初加工机械 | 谷物（粮食）干燥机 | 批处理量30t及以上循环式谷物烘干机 | 河南金正粮油机械科技有限公司 | 批式循环谷物干燥机 | 5HX-32 | 型式:循环式 ;批处理量:32t | 1、 型号名称：5HX-32型批式循环谷物烘干机， 2、 结构型式：批式循环， 3、 干燥方式：直接加热， 4、 干燥工艺：逆流， 5、 烘干机机体外形尺寸（长*宽*高）：2850mm×3060mm×11500mm, 6、 处理量：/， 7、 降水幅度：/， 8、 批处理量：32t， 9、 降水速度：≥0.5%/h， 10、 干燥段数量：3个， 11、 缓苏段数量：9个， 12、 干燥段总高度：2700mm， 13、 缓苏段总高度：4680mm， 14、 冷却段高度：/， 15、 有效容积：57.3m³， 16、 热风温度范围：60~160°C， 17、 热风机数量：2个， 18、 热风机送风型式：负压， 19、 1号热风机型号名称：XTT-8A型离心式通风机， 20、 1号热风机电机功率：7.5KW， 21、 2号热风机型号名称：XTT-8A型离心式通风机， 22、 2号热风机电机功率：7.5KW， 23、 3号热风机型号名称：/, 24、 3号热风机电机功率：/, 25、 冷却风机数量：/， 26、 冷却风机型号名称：/， 27、 冷却风机电机功率：/， 28、 烘干机电机总功率：21.6kW， 29、 热源形式（燃煤/燃油/燃气/耗电）：燃油/燃气， 30、 提供热源的设备型号名称：RS44型燃烧器， 31、 热源热功率（输出热量）：1840960kcal/h, 32、 提升设备生产率：40t/h. | 29000.00 | 购机补贴(通用类) | 2027-03-23 | 河南省 | 评阅通过 | 通过
1204 | 粮油糖初加工机械 | 粮食初加工机械 | 谷物（粮食）干燥机 | 批处理量30t及以上循环式谷物烘干机 | 河南拓鼎现代农业机械有限公司 | 循环式谷物烘干机 | 5HX-32 | 型式:循环式 ;批处理量:32t | 结构型式：批式循环； 干燥方式 ：直接加热； 干燥工艺 ：混流； 烘干机机体外形尺寸(长×宽×高)mm：2280×3790×10340； 批处理量t：32； 烘干机电机总功率* kW：20.5； 热源型式（燃煤/燃油/燃气/耗电）：生物质颗粒/燃油/燃气； 提供热源的设备型号名称：RS50型燃烧器； 提升设备生产率t/h：35； 有效容积m3：60； 干燥段数量个：3； 缓苏段数量个：9； 干燥段总高度mm：2700； 缓苏段总高度mm：486； | 29000.00 | 购机补贴(通用类) | 2026-12-30 | 河南省 | 评阅通过 | 通过
1205 | 粮油糖初加工机械 | 粮食初加工机械 | 谷物（粮食）干燥机 | 批处理量30t及以上循环式谷物烘干机 | 江苏谷田机械科技有限公司 | 谷物干燥机 | 5H-30B | 型式:循环式 ;批处理量:30t | 序号 项目 单位 设计值 1 型号名称 / 5H-30B型谷物干燥机 2 结构型式（连续式/批式循环/批式静态） / 批式循环 3 干燥方式（直接加热/间接加热） / 间接加热 4 干燥工艺（顺流/横流/混流/逆流） / 横流 5 烘干机机体外形尺寸(长×宽×高) mm 3490×2700×11725 6 批处理量 t 30 7 降水速率 %/h 0.4-1.2 8 干燥段数量 个 1 9 缓苏段数量 个 1 10 干燥段总高度 mm 2000 11 缓苏段总高度 mm 6120 12 有效容积 m³ 53.77 13 热风温度范围 ℃ 35-70 14 热风机数量 个 2 15 热风机送风型式（正压/负压） / 负压 16 1 号热风机型号名称 / 4-72 型离心风机 17 1 号热风机电机功率 kW 5.5 18 2 号热风机型号名称 / 4-72 型离心风机 19 2 号热风机电机功率 kW 5.5 20 3 号热风机型号名称 / 21 3 号热风机电机功率 kW 22 烘干机电机总功率 kW 16.2 23 热源型式（燃煤/燃油/燃气/耗电） / 耗电 24 提供热源的设备型号名称 / ARBRF-350II 型热泵 25 热源热功率(输出热量) kJ/h（kcal/h） 301000 26 提升机设备生产率 t/h 35 | 29000.00 | 购机补贴(通用类) | 2026-12-29 | 江苏省 | 评阅通过 | 通过
1206 | 粮油糖初加工机械 | 粮食初加工机械 | 谷物（粮食）干燥机 | 批处理量30t及以上循环式谷物烘干机 | 江苏沃得高新农业装备有限公司 | 谷物干燥机 | 5H-30D | 型式:循环式 ;批处理量:30t | 批处理量:30t；结构型式：批式循环；干燥方式：间接加热/直接加热(选装）；干燥工艺: 横流; 烘干机机体外形尺寸(长×宽×高) （mm）: 2300×3100×11697; 干燥速率（%/h）：0.5-1.0；干燥段高度（mm）：1500; 缓苏段高度（mm）：8000；有效容积（m³）：55；热风机型号名称：CFR-L7.5S-4型斜流风机；热风机电机功率（kW）：5.5×2;烘干机电机总功率（kW）：17.61；热风炉型号名称: 5LS-40A型生物质颗粒炉; 热风炉燃料种类: 生物质颗粒; 热风炉引烟风机型号名称: DF4-72型离心风机; 燃烧器喷火头数量(个)：2（选装1）/1（选装2）。 | 29000.00 | 购机补贴(通用类) | 2027-01-25 | 江苏省 | 评阅通过 | 通过
1207 | 粮油糖初加工机械 | 粮食初加工机械 | 谷物（粮食）干燥机 | 批处理量30t及以上循环式谷物烘干机 | 江西开门子现代农机装备有限公司 | 批式循环谷物干燥机 | 5HP-32 | 型式:循环式 ;批处理量:32t | 型号名称：5HP-32型批式循环谷物干燥机；结构型式：循环式；干燥方式：间接加热；主体尺寸：3060*3060*10870;干燥机机体外形尺寸：5000*3700*12500；批次处理量：32t;干燥速率：0.8%h；干燥段数量/每段高度：3/740个/mm;装机容量：59m³；缓苏段数量/每段高度：1/5450；热风温度范围：45-120℃；热风机：1.数量：1；2.型号名称：4-72NO6A型离心风机；3.转速：1450r/min；4.风压：900Pa;5.流量：12000m³/h;6.电机功率：5.5KW；热风炉/燃烧器等：1.型号名称：5LM-30型节能型热风热风温度范围炉；2.炉排型式:梁式炉条；3.换热器型式：列管式；引烟风机：1.型号：4-72；2.转速：2900r/min；3.流量：3000m³/h；4.电机功率：2.2KW；热功率：1340KJ/h；燃料种类：燃煤；加热方式：间接热风；排粮电机功率：0.4KW；提升机生产率：40t/h;提升机电机功率：4KW | 29000.00 | 购机补贴(通用类) | 2026-11-02 | 江西省 | 评阅通过 | 通过
1208 | 粮油糖初加工机械 | 粮食初加工机械 | 谷物（粮食）干燥机 | 批处理量30t及以上循环式谷物烘干机 | 江西开门子现代农机装备有限公司 | 批式循环谷物干燥机 | 5HP-32B | 型式:循环式 ;批处理量:32t | 型号名称：5HP-32B型批式循环谷物干燥机；结构型式：循环式；干燥方式：间接加热；干燥机机体外形尺寸：4008*3345*12995；批次处理量：32t;干燥速率：0.5-1.2%h；干燥段数量/每段高度：2/740个/mm;装机容量：59m³；缓苏段数量/每段高度：14/545；热风温度范围：45-120℃；热风机：1.数量：2；2.型号名称：SHGF7.5混流式干燥机排湿风机；3.转速：1450r/min；4.风压：800Pa;5.流量：8000-12000m³/h;6.电机功率：5.5KW；热风炉/燃烧器等：1.型号名称：5LM-35型节能型热风炉；2.炉排型式:炉条；3.换热器型式：列管式；引烟风机：1.型号：4-72；2.转速：2900r/min；3.流量：3000m³/h；4.电机功率：2.2KW；热功率：1465000KJ/h；燃料种类：煤；加热方式：间接加热；排粮电机功率：0.4KW；提升机生产率：40t/h;提升机电机功率：4KW | 29000.00 | 购机补贴(通用类) | 2022-12-31 | 江西省 | 评阅通过 | 通过
1209 | 粮油糖初加工机械 | 粮食初加工机械 | 谷物（粮食）干燥机 | 批处理量30t及以上循环式谷物烘干机 | 焦作市科邦农机设备有限公司(原:巩义市科邦机械有限公司) | 批式循环谷物干燥机 | 5H-KB-35 | 型式:循环式 ;批处理量:35t | 批处理量35T；批式循环；干燥方式:间接加热/直接加热；干燥机机体外形尺寸:3000×2510×12240；干燥段数量:3；干燥段每段高度:750MM；缓苏段数量:1；缓苏段高度7140MM；热风机数量2；热风机型号:swfv-7.5；热风机电机功率:4KW；热风炉型号名称:5H-60；燃烧器型号名称：BNG60； | 29000.00 | 购机补贴(通用类) | 2026-12-30 | 河南省 | 评阅通过 | 通过
1210 | 粮油糖初加工机械 | 粮食初加工机械 | 谷物（粮食）干燥机 | 批处理量30t及以上循环式谷物烘干机 | 昆山谷阳神农业机械有限公司 | 低温循环烘干机 | 5HGYS-30 | 型式:循环式 ;批处理量:30t | 型号名称 ： 5HGYS-30型低温循环烘干机 ；结构型式（连续式/批式循环/批式静态） ： 批式循环 ；干燥方式（直接加热/间接加热） /：间接加热 ；干燥工艺（顺流/横流/混流/逆流） /：横流 ；烘干机机体外形尺寸(长×宽×高) ： 2900×2260×10960 mm；批处理量：30 t ；降水速率（%/h）： 0.4～1.2 ；干燥段数量 ： 1个；缓苏段数量 ： 1 个；干燥段总高度 ：1230 mm ；缓苏段总高度： 7930 mm；有效容积 ：53.74 m3 ；热风温度范围 （℃）： 40～80 ；热风机数量 ：3个 （热源选配生物质悬浮热风炉，热风机数量为3台；选配其他热源，热风机数量为2台） ；热风机送风型式（正压/负压） ： 正压1个、负压2个 ；烘干机电机总功率：22.85 kW （热源选配生物质悬浮热风炉，总功率为22.85kW；选配其他热源，总功率为17.35kW） | 29000.00 | 购机补贴(通用类) | 2026-08-05 | 江苏省 | 评阅通过 | 通过
1211 | 粮油糖初加工机械 | 粮食初加工机械 | 谷物（粮食）干燥机 | 批处理量30t及以上循环式谷物烘干机 | 临沂金铭机械有限公司 | 批次循环式粮食干燥机 | 5HP-30 | 型式:循环式 ;批处理量:30t | 干燥方式:间接加热；干燥机机体外形尺寸（长*宽*高）:3998mm*2438mm*9945mm；批处理量:30t；干燥速率:0.7~1.5%/h；干燥段高度:2520mm；缓苏段高度:5040mm；有效容量:62.2m^3；热风温度范围:50~150℃；排粮电机功率:1.5kW；提升机生产率:30~35t/h；提升机电机功率:4kW；热风机数量：1；热风机型号名称：：4-68-No.7.5C型离心风机；热风机转速：1600r/min；热风机风压：1693Pa；热风机流量：20376立方米/h；热风机电机功率：15kW；烘干机电机总功率：23.5Kw | 29000.00 | 购机补贴(通用类) | 2025-12-28 | 山东省 | 评阅通过 | 通过
1212 | 粮油糖初加工机械 | 粮食初加工机械 | 谷物（粮食）干燥机 | 批处理量30t及以上循环式谷物烘干机 | 全椒金竹机械制造有限公司 | 热风压入式谷物干燥机 | 5HY-30B | 型式:循环式 ;批处理量:30t | 结构型式:循环式；批处理量(t):30；干燥方式：间接加热；电机总功率(KW):18.5 | 29000.00 | 购机补贴(通用类) | 2023-12-31 | 安徽省 | 评阅通过 | 通过
1213 | 粮油糖初加工机械 | 粮食初加工机械 | 谷物（粮食）干燥机 | 批处理量30t及以上循环式谷物烘干机 | 全椒金竹机械制造有限公司 | 热风压入式谷物干燥机 | 5HY-50 | 型式:循环式 ;批处理量:50t | 结构型式:循环式；批处理量(t):50；干燥方式：间接加热；电机总功率(KW):30.7 | 29000.00 | 购机补贴(通用类) | 2024-12-30 | 安徽省 | 评阅通过 | 通过
1214 | 粮油糖初加工机械 | 粮食初加工机械 | 谷物（粮食）干燥机 | 批处理量30t及以上循环式谷物烘干机 | 全椒金竹机械制造有限公司 | 热风压入式谷物干燥机 | 5HY-75 | 型式:循环式 ;批处理量:75t | 结构型式:循环式；批处理量(t):75；干燥方式：间接加热；电机总功率(KW):33.5 | 29000.00 | 购机补贴(通用类) | 2024-12-30 | 安徽省 | 评阅通过 | 通过
1215 | 粮油糖初加工机械 | 粮食初加工机械 | 谷物（粮食）干燥机 | 批处理量30t及以上循环式谷物烘干机 | 潍柴雷沃重工股份有限公司（原：雷沃重工股份有限公司） | 批式循环谷物干燥机 | 5HXY-30 | 型式:循环式 ;批处理量:30t | 结构型式:循环式；批处理量(T):30T | 29000.00 | 购机补贴(通用类) | 2027-01-26 | 山东省 | 评阅通过 | 通过
1216 | 粮油糖初加工机械 | 粮食初加工机械 | 谷物（粮食）干燥机 | 批处理量30t及以上循环式谷物烘干机 | 无锡神谷金穗科技有限公司 | 谷物干燥机 | 5HSG-3000 | 型式:循环式 ;批处理量:30.4t | 型号名称:5HSG-3000型谷物干燥机;结构型式:循环式（批次处理量30吨）;干燥方式:直接加热;干燥机机体外形尺寸（长×宽×高）:5060×3800×12350mm;干燥段数量/每段高度:1/1700mm;缓苏段数量/每段高度:1/6500mm;热风机数量:2个；热风机型号：KLLA-405D型离心风机；热风机电机功率：5.5×2kw;燃烧器型号名称:CARL型燃烧器;燃烧器型式:固定式;燃烧器燃料种类:柴油、煤油或天然气;燃烧器喷（点）火头数量:2个；排粮电机功率：0.2kW | 29000.00 | 购机补贴(通用类) | 2022-12-31 | 江苏省 | 评阅通过 | 通过
1217 | 粮油糖初加工机械 | 粮食初加工机械 | 谷物（粮食）干燥机 | 批处理量30t及以上循环式谷物烘干机 | 无锡神谷金穗科技有限公司 | 空气源热泵循环式粮食烘干机 | 5HXR-30 | 型式:循环式 ;批处理量:30t | 结构型式：批式循环 干燥方式：间接加热 干燥工艺：横流 电机功率：16.8 | 29000.00 | 购机补贴(通用类) | 2027-01-25 | 江苏省 | 评阅通过 | 通过
1218 | 粮油糖初加工机械 | 粮食初加工机械 | 谷物（粮食）干燥机 | 批处理量30t及以上循环式谷物烘干机 | 新乡市农丰机械有限公司 | 循环式谷物干燥机 | 5HHX-32 | 型式:循环式 ;批处理量:32t | 结构型式（连续式/循环式）：循环式 ；批处理量：32t；型号名称：5HHX-32 ；干燥方式（直接加热/间接加热）：间接加热；干燥机机体外形尺寸(长×宽×高)mm：4670×4100×11500 ；干燥段数量/每段高度 个/mm：3/900；缓苏段数量//每段高度个/mm：8/500；热风机数量：2个 ；热风机电机功率：4kW；热风炉燃料种类：生物质；鼓风机功率：3 kW；排粮电机功率 ：0.2×2 Kw； | 29000.00 | 购机补贴(通用类) | 2024-04-10 | 河南省 | 评阅通过 | 通过
1219 | 粮油糖初加工机械 | 粮食初加工机械 | 谷物（粮食）干燥机 | 批处理量30t及以上循环式谷物烘干机 | 星光农机股份有限公司 | 批式循环谷物干燥机 | 5H-30 | 型式:循环式 ;批处理量:30t | 结构形式：批式循环；干燥方式：间接加热；干燥工艺：横流；烘干机机体外形尺寸外形尺寸(长×宽×高):3030MM×2275MM×11135MM；批处理量：30T；干燥段数量：1个；缓苏段数量：1个；干燥段总高度：1220mm；缓苏段总高度：7930mm；有效容积：54.12m³；热风温度范围：40~120℃；热风机数量：2个；烘干机电机总功率：19.15KW | 29000.00 | 购机补贴(通用类) | 2026-12-26 | 浙江省 | 评阅通过 | 通过
1220 | 粮油糖初加工机械 | 粮食初加工机械 | 谷物（粮食）干燥机 | 批处理量30t及以上循环式谷物烘干机 | 盐城迈克瑞机械有限公司 | 批式循环粮食烘干机 | 5HXG-30 | 型式:循环式 ;批处理量:30t | 型号规格：5HXG-30；干结构形式：批式循环；整机质量：10000kg；外形尺寸（长×宽×高）：3040mm×2580mm×11850mm； 每小时降水率%：0.7kg/h~1.2kg/h；干燥能力：≥15.0t·%/h；处理量：≥2000kg/h；批处理量：30吨/批次（稻谷） 32吨/批次（小麦） | 29000.00 | 购机补贴(通用类) | 2025-11-29 | 江苏省 | 评阅通过 | 通过
1221 | 粮油糖初加工机械 | 粮食初加工机械 | 谷物（粮食）干燥机 | 批处理量30t及以上循环式谷物烘干机 | 郑州富裕达机械设备有限公司 | 批式循环谷物干燥机 | 5GP-30 | 型式:循环式 ;批处理量:30t | 结构型式：批式循环；干燥方式：直接加热；干燥工艺：混流；批次处理量：30吨；热风温度范围：45-95度；热风机数量 ：2个；1号热风机型号：CRF/L8S-4斜流风机，热风杨电机功率7.5KW；2号热风机型号：CRF/L8S-4斜流风机，热风机电机功率7.5KW；热风机送风型式：负压；提升机生产率30T/H; 烘干机电机总功率：19.4KW。 | 29000.00 | 购机补贴(通用类) | 2027-03-13 | 河南省 | 评阅通过 | 通过
1222 | 粮油糖初加工机械 | 粮食初加工机械 | 谷物（粮食）干燥机 | 批处理量30t及以上循环式谷物烘干机 | 中联农业机械股份有限公司 | 批式循环谷物干燥机 | 5HXG-30C1 | 型式:循环式 ;批处理量:30t | 结构型式：批式循环；批处理量：30t； | 29000.00 | 购机补贴(通用类) | 2026-12-26 | 安徽省 | 评阅通过 | 通过
1223 | 粮油糖初加工机械 | 粮食初加工机械 | 谷物（粮食）干燥机 | 批处理量30t及以上循环式谷物烘干机 | 中联农业机械股份有限公司 | 批式循环谷物干燥机 | 5HXG-30C2 | 型式:循环式 ;批处理量:30t | 结构型式（连续式/批式循环/批式静态)：批式循环；批处理量（t）：30； | 29000.00 | 购机补贴(通用类) | 2026-12-30 | 安徽省 | 评阅通过 | 通过
1224 | 粮油糖初加工机械 | 粮食初加工机械 | 谷物（粮食）干燥机 | 批处理量30t及以上循环式谷物烘干机 | 中粮工程装备无锡有限公司 | 循环式低温谷物干燥机 | CGDL-30 | 型式:循环式 ;批处理量:30t | 烘干段、缓苏段、提升机、热风机、均分器、排粮轮、下蛟龙、热源、控制系统、谷物温度传感器、热风温度传感器、料位系统等。处理量≥30吨/批、干燥速度：0.5-1.2%/小时、破碎率增值≤0.3%、干燥不均匀度≤1.0%、爆腰率增值小于等于2.0%。 | 29000.00 | 购机补贴(通用类) | 2026-12-29 | 江苏省 | 评阅通过 | 通过
1225 | 粮油糖初加工机械 | 粮食初加工机械 | 谷物（粮食）干燥机 | 批处理量30t及以上循环式谷物烘干机 | 中粮工程装备无锡有限公司 | 循环式低温谷物干燥机 | CGDL-60 | 型式:循环式 ;批处理量:60t | 烘干段、缓苏段、提升机、热风机、均分器、排粮轮、下蛟龙、热源、控制系统、谷物温度传感器、热风温度传感器、料位系统等。处理量≥30吨/批、干燥速度：0.5-1.2%/小时、破碎率增值≤0.3%、干燥不均匀度≤1.0%、爆腰率增值小于等于2.0%。 | 29000.00 | 购机补贴(通用类) | 2026-12-29 | 江苏省 | 评阅通过 | 通过
1226 | 粮油糖初加工机械 | 粮食初加工机械 | 谷物（粮食）干燥机 | 批处理量30t及以上循环式谷物烘干机 | 佐竹机械（苏州）有限公司 | 循环式谷物干燥机 | 5HNSDR-30 | 型式:循环式 ;批处理量:30t | 循环式；批处理量：30t；干燥机机体外形尺寸（长×宽×高）：2285×3100×11190 mm；降水速率：0.3-0.8 %/h；有效容积：56 m3；烘干机电机总功率：16.912kW | 29000.00 | 购机补贴(通用类) | 2026-12-30 | 江苏省 | 评阅通过 | 通过
1227 | 粮油糖初加工机械 | 粮食初加工机械 | 谷物（粮食）干燥机 | 批处理量30t及以上循环式谷物烘干机 | 佐竹机械（苏州）有限公司 | 循环式谷物干燥机 | 5HPDR-120 | 型式:循环式 ;批处理量:120t | 循环式；批处理量：120t；烘干机机体外形尺寸（长×宽×高）: 4925×4030×17550 mm；降水速率：0.3-0.8 %/h；有效容积：220 m3；烘干机电机总功率：81.306kW | 29000.00 | 购机补贴(通用类) | 2027-01-26 | 江苏省 | 评阅通过 | 通过
1228 | 粮油糖初加工机械 | 粮食初加工机械 | 谷物（粮食）干燥机 | 处理量50-100t/d连续式谷物烘干机 | 开原宏兴机械制造有限公司 | 粮食烘干机 | 5HSHN-60 | 型式:连续式 ;处理量:60t/d | 结构形式：连续式；干燥方式：间接加热；干燥工艺：顺流、混流；烘干机体外形尺寸（长×宽×高）：2000×2000×12000；处理量：60t/d；降水幅度：15%；干燥段数量：5个；缓苏段数量：1个；干燥段总高度：4500mm；缓苏段总高度：900mm冷却段高度：1800mm有效容积：24.3m3；热风温度范围30～160℃；热风机数量：1个；热风机送风型式：负压；1号热风机型号名称：Y4-73-9C型离心风机；1号热风机电机功率：22kw；冷却风机数量：1个；冷却风机型号名称：4-72-4A型离心风机；冷风机电机功率：5.5kw；烘干机电机总功率：34.5kw | 31000.00 | 购机补贴(通用类) | 2027-01-26 | 辽宁省 | 评阅通过 | 通过
1229 | 粮油糖初加工机械 | 粮食初加工机械 | 谷物（粮食）干燥机 | 处理量50-100t/d连续式谷物烘干机 | 新野县为农农机有限公司 | 连续式粮食烘干机 | 5H-50C | 型式:连续式 ;处理量:50t/d | 产品型号名称：5H-50C型连续式粮食烘干机；结构形式：连续式；干燥方式：直接加热；干燥工艺：混流;外形尺寸(长×宽×高)mm：1900×1900×6870；处理量（t/d）：50；降水幅度(%):3～5;干燥段数量(个）：5；缓苏段数量：4；干燥段总高度（mm）：1850；缓苏段总高度（mm）：1600；冷却段高度（mm）：1000；有效容积（m3）：16；热风机电机功率（kw）：7.5；冷却风机电机功率（kw）：1.5；烘干机电机总功率（kW）：10.85 | 31000.00 | 购机补贴(通用类) | 2026-08-31 | 河南省 | 评阅通过 | 通过
1230 | 粮油糖初加工机械 | 粮食初加工机械 | 谷物（粮食）干燥机 | 处理量100t/d及以上连续式谷物烘干机 | 河南金正粮油机械科技有限公司 | 连续式粮食干燥机 | 5HL-100 | 型式:连续式 ;处理量:100t/d | 1、 型号名称：5HL-100型连续式粮食干燥机， 2、 结构型式：连续式， 3、 干燥方式：直接加热， 4、 干燥工艺：混流、逆流 5、 烘干机机体外形尺寸（长*宽*高）：2300mm×2300mm×19500mm, 6、 处理量：100t/d， 7、 降水幅度：稻谷≥3%、小麦≥3.5%、玉米≥5%， 8、 批处理量：/， 9、 降水速度：/， 10、 干燥段数量：7个， 11、 缓苏段数量：2个， 12、 干燥段总高度：8890mm， 13、 缓苏段总高度：2540mm， 14、 冷却段高度：1270mm， 15、 有效容积：50m³， 16、 热风温度范围：60~160°C， 17、 热风机数量：1个， 18、 热风机送风型式：负压， 19、 1号热风机型号名称：HGF-10C型离心式通风机， 20、 1号热风机电机功率：45KW， 21、 2号热风机型号名称：/， 22、 2号热风机电机功率：/， 23、 3号热风机型号名称：/， 24、 3号热风机电机功率：/, 25、 冷却风机数量：1个， 26、 冷却风机型号名称：HGF-6A型离心式通风机， 27、 冷却风机电机功率：4KW， 28、 烘干机电机总功率：56.7kW， 29、 热源形式（燃煤/燃油/燃气/耗电）：燃气/燃油， 30、 提供热源的设备型号名称：RS130型燃烧器， 31、 热源热功率（输出热量）：5443200kcal/h, 32、 提升设备生产率：/. | 69000.00 | 购机补贴(通用类) | 2027-03-23 | 河南省 | 评阅通过 | 通过
1231 | 粮油糖初加工机械 | 粮食初加工机械 | 谷物（粮食）干燥机 | 处理量100t/d及以上连续式谷物烘干机 | 河南金正粮油机械科技有限公司 | 连续式粮食干燥机 | 5HL-300 | 型式:连续式 ;处理量:300t/d | 1. 型号名称：5HL-300型连续式粮食干燥机， 2. 结构型式：连续式， 3. 干燥方式：直接加热， 4. 干燥工艺：混流、逆流， 5. 烘干机机体外形尺寸（长*宽*高）：3000mm×3500mm×21000mm, 6. 处理量：300t/d， 7. 降水幅度：稻谷≥3%、小麦≥3.5%、玉米≥5%， 8. 批处理量：/， 9. 降水速度：/， 10. 干燥段数量：11个， 11. 缓苏段数量：2个， 12. 干燥段总高度：13750mm， 13. 缓苏段总高度：3050mm， 14. 冷却段高度：2540mm， 15. 有效容积：150m³， 16. 热风温度范围：60~160°C， 17. 热风机数量：3个， 18. 热风机送风型式：负压， 19. 1号热风机型号名称：HGF-10C型离心式通风机， 20. 1号热风机电机功率：45KW， 21. 2号热风机型号名称：HGF-8C型离心式通风机， 22. 2号热风机电机功率：30KW， 23. 3号热风机型号名称：HGF-6C型离心式通风机， 24. 3号热风机电机功率：22 KW, 25. 冷却风机数量：1个， 26. 冷却风机型号名称：HGF-7.8A型离心式通风机， 27. 冷却风机电机功率：18.5KW， 28. 烘干机电机总功率：129.5kW， 29. 热源形式（燃煤/燃油/燃气/耗电）：燃气/燃油， 30. 提供热源的设备型号名称：RS300型燃烧器， 31. 热源热功率（输出热量）：1632960kcal/h, 32. 提升设备生产率：/. | 69000.00 | 购机补贴(通用类) | 2027-03-23 | 河南省 | 评阅通过 | 通过
1232 | 粮油糖初加工机械 | 粮食初加工机械 | 谷物（粮食）干燥机 | 处理量100t/d及以上连续式谷物烘干机 | 湖南弘焺机械科技有限公司 | 连续式粮食烘干机 | 5H-100 | 型式:连续式 ;处理量:100t/d | 型号名称：5H-100型连续式粮食烘干机，结构型式：连续式，烘干机机体外形尺寸(长×宽×高)mm：2400×2400×11790，处理量t/d：100，降水幅度：3～5，干燥段数量：5个，干燥段总高度mm：3750，缓苏段数量:5个，缓苏段总高度mm:2000，有效容积m3：41，热风温度范围℃：30～150，热风机数量:1个,热风机送风型式:负压,热风机型号名称:4-72-8型离心风机,,热风机电机功率:11kW,,冷风机数量:1个，冷却风机型号名称：4-72-3.6型离心风机：冷却风机电机功率kW：3，烘干机总功率：17.75kW 热源型式：生物质颗粒，提供热源的设备型号名称：5LS-360型生物质颗粒热风炉，热源热功率（输出热量kJ/h/kcal/h：1296000/309600 | 69000.00 | 购机补贴(通用类) | 2026-12-30 | 湖南省 | 评阅通过 | 通过
1233 | 粮油糖初加工机械 | 粮食初加工机械 | 谷物（粮食）干燥机 | 处理量100t/d及以上连续式谷物烘干机 | 开原宏兴机械制造有限公司 | 粮食烘干机 | 5HSHN-100 | 型式:连续式 ;处理量:100t/d | 结构形式：连续式；干燥方式：间接加热；干燥工艺：顺流、混流；烘干机体外形尺寸（长×宽×高）：2000×2600×16000；处理量：100t/d；降水幅度：15%；干燥段数量：8个；缓苏段数量：2个；干燥段总高度：7200mm；缓苏段总高度：1800mm冷却段高度：1800mm有效容积：40m3；热风温度范围30～160℃；热风机数量：1个；热风机送风型式：负压；1号热风机型号名称：Y4-73-9D型离心通风机；1号热风机电机功率：30kw；冷却风机数量：1个；冷却风机型号名称：G4-72-6C型离心通风机；冷风机电机功率：7.5kw；烘干机电机总功率：44.5kw | 69000.00 | 购机补贴(通用类) | 2027-01-26 | 辽宁省 | 评阅通过 | 通过
1234 | 粮油糖初加工机械 | 粮食初加工机械 | 谷物（粮食）干燥机 | 处理量100t/d及以上连续式谷物烘干机 | 开原宏兴机械制造有限公司 | 粮食烘干机 | 5HSHN-500 | 型式:连续式 ;处理量:500t/d | 结构形式：连续式；干燥方式：间接加热；干燥工艺：顺流、混流；烘干机体外形尺寸（长×宽×高）：3500×4000×26460；处理量：500t/d；降水幅度：15%；干燥段数量：16个；缓苏段数量：3个；干燥段总高度：14400mm；缓苏段总高度：2700mm冷却段高度：2700mm有效容积：210m3；热风温度范围30～160℃；热风机数量：3个；热风机送风型式：负压；1号热风机型号名称：Y4-73-12D型离心通风机；1号热风机电机功率：75kw；2号热风机型号名称：Y4-73-12D型离心通风机；2号热风机电机功率：55kw；3号热风机型号名称：Y4-73-9D型离心通风机；3号热风机电机功率：37kw；冷却风机数量：1个；冷却风机型号名称：Y4-73-10D型离心通风机；冷风机电机功率：45kw；烘干机电机总功率：230kw | 69000.00 | 购机补贴(通用类) | 2027-01-26 | 辽宁省 | 评阅通过 | 通过
1235 | 粮油糖初加工机械 | 粮食初加工机械 | 谷物（粮食）干燥机 | 处理量100t/d及以上连续式谷物烘干机 | 南阳奥科耒科技有限公司 | 连续式粮食烘干机 | 5H-100 | 型式:连续式 ;处理量:100t/d | 5H-100型连续式粮食烘干机结构型式:连续式;干燥方式:直接加热;外形尺寸(长×宽×高)(mm):2400×2400×10850;处理量(t/d):100;干燥能力(t·%/h):≥21;降水幅度(%):5.72;缓苏段数量/每段高度(个/mm):5/300;干燥段数量/每段高度(个/mm):5/800;干燥机净容积(m3):41;冷却段高度(mm):1880;热风机电机功率(kw):22;冷却风机电机功率(kw):5.5;排粮电机功率(kw):0.75;燃烧器型号名称/RS-70型强制通风燃气燃烧器;燃料种类/天然气/液化气.安全装置:满粮报警装置;热风温度超温报警装置;开机前警示装置;电控系统过载和漏电2级以上保护装置;干燥机炉温、热风温度、粮食温度、超温报警装置和开机前警示装置;紧急排粮口;紧急排粮口分布 | 69000.00 | 购机补贴(通用类) | 2022-12-31 | 河南省 | 评阅通过 | 通过
1236 | 粮油糖初加工机械 | 粮食初加工机械 | 谷物（粮食）干燥机 | 处理量100t/d及以上连续式谷物烘干机 | 铁岭凯瑞烘干设备有限公司 | 连续式粮食烘干机 | HGT-150 | 型式:连续式 ;处理量:150t/d | 结构形式 ：连续式；干燥方式：间接加热；干燥工艺：混流；烘干机机体外形尺寸(长×宽×高)2600×2600×18800mm ； 处理量 150t/d ； 降水幅度：0.15 ；干燥段数：10个 ；缓苏段数：5个 ；干燥段总高度：9000mm；缓苏段总高度：4500mm；冷却段高度 2700 mm；有效容积 52 m³ ；热风温度范围 50-140℃ ；热风机数量：2个；热风机送风型式：负压；1号热风机型号名称 : Y4-73№9D离心通风机；1号热风机电机功率：30kW ；2号热风机型号名称 : Y4-73№9D离心通风机；2号热风机电机功率：22kW ；冷却风机数量：1个；冷却风机型号名称 ：4-72№6C离心通风机 ；冷却风机电机功率 ：11kW ；烘干机电机总功率：70 kW；热源型式 ：燃煤 ；提供热源的设备型号名称 ：3吨燃煤热风炉 ；热源热功率（输出热量）7524×103（1800000） kJ/(hkcal/h）； | 69000.00 | 购机补贴(通用类) | 2026-12-30 | 辽宁省 | 评阅通过 | 通过
1237 | 粮油糖初加工机械 | 粮食初加工机械 | 谷物（粮食）干燥机 | 处理量100t/d及以上连续式谷物烘干机 | 新乡市农丰机械有限公司 | 连续式谷物干燥机 | 5HLX-100 | 型式:连续式 ;处理量:100t/d | 结构型式（连续式/循环式）：连续式；处理量100t/d；型号名称 ：5HLX-100；干燥方式（直接加热/间接加热）：间接加热；干燥机机体外形尺寸(长×宽×高)mm：3500×2400×19525；干燥段数量/每段高度个/mm：7/1250；缓苏段数量//每段高度个/mm：2/1250；冷却段高度mm：1250 ；热风机型号：HGF离心通风机；热风机数量：1个；热风机电机功率：37kW；冷却风机型号名称：HGF离心通风机；冷却风机数量：1个；冷却风机电机功率：4kW；燃烧器型式:直喷式；燃料种类：液化气/天然气；排粮电机功率：1.5kW； | 69000.00 | 购机补贴(通用类) | 2024-04-10 | 河南省 | 评阅通过 | 通过
1238 | 粮油糖初加工机械 | 粮食初加工机械 | 谷物（粮食）干燥机 | 处理量100t/d及以上连续式谷物烘干机 | 新乡市农丰机械有限公司 | 连续式谷物干燥机 | 5HLX-200 | 型式:连续式 ;处理量:200t/d | 结构型式（连续式/循环式）：连续式；处理量：200t/d；型号名称：5HLX-200；干燥方式（直接加热/间接加热）：间接加热；干燥机机体外形尺寸(长×宽×高)mm：4000×2900×22500；干燥段数量/每段高度：个/mm10/1250；缓苏段数量//每段高度：个/mm2/1250；冷却段高度mm：1250；热风机数量：2个；热风机电机功率：37+45kW；冷却风机数量：1个；冷却风机电机功率：7.5kW；燃烧器型式：直喷式；燃料种类：液化气/天然气；排粮电机功率：2.2kW； | 69000.00 | 购机补贴(通用类) | 2024-04-10 | 河南省 | 评阅通过 | 通过
1239 | 粮油糖初加工机械 | 粮食初加工机械 | 谷物（粮食）干燥机 | 处理量100t/d及以上连续式谷物烘干机 | 新野县为农农机有限公司 | 连续式粮食烘干机 | 5H-100C | 型式:连续式 ;处理量:100t/d | 产品型号名称：5H-100C型连续式粮食烘干机；结构形式：连续式；干燥方式：直接加热；干燥工艺：混流;外形尺寸(长×宽×高)mm：2400×2400×11050；处理量（t/d）：100；降水幅度(%):3～5;干燥段数量(个）：5；缓苏段数量：4；干燥段总高度（mm）：3000；缓苏段总高度（mm）：2320；冷却段高度（mm）：1500；有效容积（m3）：41；热风机电机功率（kw）：11；冷却风机电机功率（kw）：3；烘干机电机总功率（kW）：17.75 | 69000.00 | 购机补贴(通用类) | 2026-08-31 | 河南省 | 评阅通过 | 通过
1240 | 粮油糖初加工机械 | 粮食初加工机械 | 碾米机 | 7.5kW及以上碾米加工成套设备 | 安徽东亚机械有限公司 | 成套砻碾组合米机 | 6LNZ-15ⅢC | 功率:37.25kw;生产率:650kg/h;功能:砻谷、清选、碾米、抛光 | 动力：电机；配套总功率：37.25（kW）；产品配置：剥壳机一台；碾米装置一套；清选机一台；谷糙分离机一台；粉碎机一台；抛光机一台；碾米辊形式：砂辊式；碾米辊数量：1（个）；碾米辊尺寸(大端直径×长度)：Φ150×400(mm)；胶辊数量：2（个）；胶辊尺寸（直径×长度）：φ225×152（mm）；主机dayudeyu形尺寸(长×宽×高):4500×2200×2800(mm)；碾米机主轴转速：1300（r/min）；上料方式：畚斗式提升机；清选型式：振动比重筛；砻谷型式：胶辊；谷糙分离型式：振动分离板式；米糠粉碎型式：锤片式；抛光装置：抛光机；生产率：≥650。 | 9800.00 | 购机补贴(非通用类) | 2024-12-23 | 安徽省 | 评阅通过 | 通过
1241 | 粮油糖初加工机械 | 粮食初加工机械 | 碾米机 | 7.5kW及以上碾米加工成套设备 | 平阳县凯森实业有限公司 | 砻碾组合米机 | 6LN-15/15S | 功率:22.72kw;生产率:1214.7kg/h;功能:砻谷、清选、碾米、抛光 | 型号名称：6LN-15/15S型砻碾组合米机；结构型式：砻碾组合式；配套总功率：22.72kW；碾米机配套功率：15kW；碾米辊型式：砂辊；碾米辊数量：1个；米辊尺寸（直径×长度）：￠150×400mm；胶辊数量：2个；胶辊尺寸（直径×长度）：￠225×152mm；主机外形尺寸（长×宽×高）：1020×1100×1320mm。碾米机主轴转速：1300r/min；上料方式：自动上料；清选型式：风机风吸+振动比重式；砻谷型式：胶辊式；谷糙分离型式：重力振动式；米糠粉碎型式：/；抛光装置：有。 | 9800.00 | 购机补贴(非通用类) | 2026-12-31 | 浙江省 | 评阅通过 | 通过
1242 | 粮油糖初加工机械 | 粮食初加工机械 | 碾米机 | 7.5kW及以上碾米加工成套设备 | 平阳县凯森实业有限公司 | 砻碾组合米机 | 6LN-20/15Sa | 功率:24.4kw;生产率:1183.8kg/h;功能:砻谷、清选、碾米、抛光 | 型号名称：6LN-20/15Sa型砻碾组合米机；结构型式：砻碾组合式；配套总功率：24.4kW；碾米机配套功率：15kW；碾米辊型式：砂辊；碾米辊数量：1个；米辊尺寸（直径×长度）：￠150×400mm；胶辊数量：2个；胶辊尺寸（直径×长度）：￠225×202mm；主机外形尺寸（长×宽×高）：1020×1250×1320mm。碾米机主轴转速：1300r/min；上料方式：自动上料；清选型式：风机风吸+振动比重式；砻谷型式：胶辊式；谷糙分离型式：重力振动式；米糠粉碎型式：/；抛光装置：有。 | 9800.00 | 购机补贴(非通用类) | 2026-12-31 | 浙江省 | 评阅通过 | 通过
1243 | 粮油糖初加工机械 | 粮食初加工机械 | 碾米机 | 7.5kW及以上碾米加工成套设备 | 遂川新瑞林机械有限公司 | 砻碾组合米机 | 6LN-15/15SF4 | 功率:15kw;生产率:/kg/h;功能:砻谷、清选、碾米、抛光 | 型号名称：6LN-15/15SF4型砻碾组合米机 结构形式：组合式 配套总功率：23.35kw 碾米机配套功率：15kw 碾米辊形式：砂辊 胶辊尺寸：（直径x长度）：225mmx152mm 主机外形尺寸：（长x宽x高）：2260mmx2450mmx2750mm 碾米机主轴转速：1230r/min 上料方式：非自动上料 清选方式：振动筛 砻谷型式：胶辊 谷糙分离型式：比重筛选 米糠粉碎型式：锤片式 抛光装置：砂辊式抛光装置(在鉴定报告尾页有证明） | 9800.00 | 购机补贴(非通用类) | 2025-04-09 | 江西省 | 评阅通过 | 通过
1244 | 粮油糖初加工机械 | 粮食初加工机械 | 碾米机 | 7.5kW及以上碾米加工成套设备 | 天门仙粮机械有限公司 | 砻碾组合米机 | 6LN-15/15SF | 功率:31.2kw;生产率:1000kg/h;功能:砻谷、清选、碾米、抛光 | 型号名称 / 6LN-15/15SF砻碾组合米机 结构型式 / 砻碾组合 配套总功率 kW 31.2 碾米机配套功率 kW 11 碾米辊型式 / 砂辊 碾米辊数量 / 1 碾米辊尺寸（大端直径×长度） mm 150×400 胶辊数量 个 2 胶辊尺寸（直径×长度） mm 222×152 主机外形尺寸（长×宽×高） mm 3500×2800×3300 碾米机主轴转速 r/min 1350 上料方式 / 斗式提升 清选型式 / 平转清理+重力去石 砻谷型式 / 胶辊式 谷糙分离型式 / 重力谷糙分离式 米糠粉碎型式 / 锤片式 抛光装置 / 有 生产率* kg/h 1000 | 9800.00 | 购机补贴(非通用类) | 2026-12-26 | 湖北省 | 评阅通过 | 通过
1245 | 粮油糖初加工机械 | 粮食初加工机械 | 碾米机 | 7.5kW及以上碾米加工成套设备 | 天门仙粮机械有限公司 | 砻碾组合米机 | 6LN-20/16S | 功率:29.2kw;生产率:1200kg/h;功能:砻谷、清选、碾米、抛光 | 型号名称 / 6LN-20/16S砻碾组合米机 结构型式 / 砻碾组合 配套总功率 kW 29.2 碾米机配套功率 kW 18.5 碾米辊型式 / 砂辊 碾米辊数量 / 1 碾米辊尺寸（大端直径×长度） mm 160×450 胶辊数量 个 2 胶辊尺寸（直径×长度） mm 225×200 主机外形尺寸（长×宽×高） mm 3670×2800×3300 碾米机主轴转速 r/min 1320 上料方式 / 斗式提升 清选型式 / 平转清理+重力去石 砻谷型式 / 胶辊式 谷糙分离型式 / 重力谷糙分离式 米糠粉碎型式 / / 抛光装置 / 有 生产率* kg/h 1200 | 9800.00 | 购机补贴(非通用类) | 2026-12-26 | 湖北省 | 评阅通过 | 通过
1246 | 粮油糖初加工机械 | 粮食初加工机械 | 粮食色选机 | 执行单元数60以下粮食色选机 | 合肥高晶光电科技有限公司 | 大米色选机 | 6SXC-32A | 执行单元数:32 | 外形尺寸(长X宽X高):1230X476X1550MM;执行单元数:32个;额定功率:≤0.4KW(电器);传感器型式:彩色线阵CCD | 4000.00 | 购机补贴(非通用类) | 2026-05-27 | 安徽省 | 评阅通过 | 通过
1247 | 粮油糖初加工机械 | 粮食初加工机械 | 粮食色选机 | 执行单元数60-300粮食色选机 | 安徽捷泰智能科技有限公司 | 大米色选机 | 6SXM-127A | 执行单元数:127 | 产品型号：6SXM-127A 技术参数：应用CCD图像传感技术 证书编号： T202134340169 有效期至:2026/08/09 外形尺寸（长*宽*高）：1320mm×1520mm×1885mm 结构型式：溜板 层数：单层 传感器型式：彩色线阵 CCD 额定功率：2.0kW 总执行单元数：127个 单块板的执行单元数：63、64个 | 13300.00 | 购机补贴(非通用类) | 2026-08-09 | 安徽省 | 评阅通过 | 通过
1248 | 粮油糖初加工机械 | 粮食初加工机械 | 粮食色选机 | 执行单元数60-300粮食色选机 | 安徽捷泰智能科技有限公司 | 大米色选机 | 6SXM-63 | 执行单元数:63 | 产品型号：6SXM-63 技术参数：应用CCD图像传感技术 证书编号： T202034668 有效期至:2025/11/30 外形尺寸（长*宽*高）：963mm×1505mm×1865mm 总执行单元数：63个 单块板的执行单元数：63个 结构型式：溜板 层数：单层 传感器型式：黑白线阵 CCD 额定功率：1.0kW | 13300.00 | 购机补贴(非通用类) | 2025-11-30 | 安徽省 | 评阅通过 | 通过
1249 | 粮油糖初加工机械 | 粮食初加工机械 | 粮食色选机 | 执行单元数60-300粮食色选机 | 安徽捷泰智能科技有限公司 | 大米色选机 | 6SXM-78A | 执行单元数:78 | 产品型号：6SXM-78A 技术参数：应用CCD图像传感技术 证书编号： T202134340165 有效期至:2026/08/09 外形尺寸（长*宽*高）：980mm×1530mm×1910mm 结构型式：溜板 层数：单层 传感器型式：彩色线阵 CCD 额定功率：1.0kW 总执行单元数：78个 单块板的执行单元数：78个 | 13300.00 | 购机补贴(非通用类) | 2026-08-09 | 安徽省 | 评阅通过 | 通过
1250 | 粮油糖初加工机械 | 粮食初加工机械 | 粮食色选机 | 执行单元数60-300粮食色选机 | 安徽捷泰智能科技有限公司 | 杂粮色选机 | 6SXZ-192 | 执行单元数:192 | 产品型号：6SXZ-192 技术参数：应用CCD图像传感技术 证书编号：T202034673 有效期至:2025/11/30 结构型式：溜板 层数：单层 外形尺寸（长*宽*高）：1670mm×1550mm×1790mm 总执行单元数：192个 单块板的执行单元数：64个 传感器型式：彩色线阵 CCD 额定功率：2.5kW | 13300.00 | 购机补贴(非通用类) | 2025-11-30 | 安徽省 | 评阅通过 | 通过
1251 | 粮油糖初加工机械 | 粮食初加工机械 | 粮食色选机 | 执行单元数60-300粮食色选机 | 安徽捷泰智能科技有限公司 | 杂粮色选机 | 6SXZ-256 | 执行单元数:256 | 产品型号：6SXZ-256 技术参数：应用CCD图像传感技术 证书编号：2019TJ011 结构型式：溜板、单层 外形尺寸（长*宽*高）：1515mm*2105mm*1720mm(含过滤器）执行单元数：256个 单块板的执行单元数64个，传感器型式：彩色线阵CCD 功率：3.0KW | 13300.00 | 购机补贴(非通用类) | 2023-12-31 | 安徽省 | 评阅通过 | 通过
1252 | 粮油糖初加工机械 | 粮食初加工机械 | 粮食色选机 | 执行单元数60-300粮食色选机 | 安徽摩森光电科技有限公司 | 杂粮色选机 | 6SXZ-136 | 执行单元数:136 | 外形尺寸（长×宽×高）mm：1500×1280×1420；结构质量kg：379； 执行单元数：136；单块板的执行单元数：68；执行单 元单位处理量：10kg/h；传感器型式：彩色线阵CCD；色选机工作 所需的功率，包括LED 灯、喷气嘴用电等。 | 13300.00 | 购机补贴(非通用类) | 2026-10-31 | 安徽省 | 评阅通过 | 通过
1253 | 粮油糖初加工机械 | 粮食初加工机械 | 粮食色选机 | 执行单元数60-300粮食色选机 | 安徽摩森光电科技有限公司 | 杂粮色选机 | 6SXZ-136L | 执行单元数:136 | 外形尺寸（长×宽×高）mm：2000×1550×1540；结构质量kg：571； 执行单元数：136；单块板的执行单元数：68；执行单 元单位处理量：10kg/h；传感器型式：彩色线阵CCD；粮食色选机工作 所需的功率，包括LED 灯、喷气嘴用电等。 | 13300.00 | 购机补贴(非通用类) | 2026-10-31 | 安徽省 | 评阅通过 | 通过
1254 | 粮油糖初加工机械 | 粮食初加工机械 | 粮食色选机 | 执行单元数60-300粮食色选机 | 安徽摩森光电科技有限公司 | 杂粮色选机 | 6SXZ-68 | 执行单元数:68 | 外形尺寸（长×宽×高）mm：1500×940×1420；结构质量kg：270； 执行单元数：68；单块板的执行单元数：68；执行单 元单位处理量：10kg/h；传感器型式：彩色线阵CCD；粮食色选机工作 所需的功率，包括LED 灯、喷气嘴用电等。 | 13300.00 | 购机补贴(非通用类) | 2026-10-31 | 安徽省 | 评阅通过 | 通过
1255 | 粮油糖初加工机械 | 粮食初加工机械 | 粮食色选机 | 执行单元数60-300粮食色选机 | 安徽摩森光电科技有限公司 | 杂粮色选机 | 6SXZ-68L | 执行单元数:68 | 外形尺寸（长×宽×高）mm：2000×1250×1540；结构质量kg：404； 执行单元数：68；单块板的执行单元数：68；执行单 元单位处理量：10kg/h；传感器型式：彩色线阵CCD；色选机工作 所需的功率，包括LED 灯、喷气嘴用电等。 | 13300.00 | 购机补贴(非通用类) | 2026-10-31 | 安徽省 | 评阅通过 | 通过
1256 | 粮油糖初加工机械 | 粮食初加工机械 | 粮食色选机 | 执行单元数60-300粮食色选机 | 安徽摩森光电科技有限公司 | 杂粮色选机 | 6SXZ-90 | 执行单元数:90 | 外形尺寸（长×宽×高）mm：1541×990×1464；结构质量kg：280； 执行单元数：90；单块板的执行单元数：90；传感器型式：彩色线阵CCD；色选机工作 所需的功率，包括LED 灯、喷气嘴用电等。 | 13300.00 | 购机补贴(非通用类) | 2026-10-31 | 安徽省 | 评阅通过 | 通过
1257 | 粮油糖初加工机械 | 粮食初加工机械 | 粮食色选机 | 执行单元数60-300粮食色选机 | 安徽摩森光电科技有限公司 | 大米色选机 | MSXC-136 | 执行单元数:136 | 外形尺寸（长×宽×高）mm：1500×1280×1420；结构质量kg：379； 执行单元数：136；单块板的执行单元数：68；执行单 元单位处理量：30kg/h；传感器型式：彩色线阵CCD；粮食色选机工作 所需的功率，包括LED 灯、喷气嘴用电等。 | 13300.00 | 购机补贴(非通用类) | 2026-10-31 | 安徽省 | 评阅通过 | 通过
1258 | 粮油糖初加工机械 | 粮食初加工机械 | 粮食色选机 | 执行单元数60-300粮食色选机 | 安徽摩森光电科技有限公司 | 大米色选机 | MSXC-68 | 执行单元数:68 | 外形尺寸（长×宽×高）mm：1500×940×1420；结构质量kg：270； 执行单元数：68；单块板的执行单元数：68；执行单 元单位处理量：30kg/h；传感器型式：彩色线阵CCD；色选机工作 所需的功率，包括LED 灯、喷气嘴用电等。 | 13300.00 | 购机补贴(非通用类) | 2026-10-31 | 安徽省 | 评阅通过 | 通过
1259 | 粮油糖初加工机械 | 粮食初加工机械 | 粮食色选机 | 执行单元数60-300粮食色选机 | 安徽摩森光电科技有限公司 | 大米色选机 | MSXC-90 | 执行单元数:90 | 外形尺寸（长×宽×高）mm：1541×990×1464；结构质量kg：280； 执行单元数：90；单块板的执行单元数：90；传感器型式：彩色线阵CCD；色选机工作 所需的功率，包括LED 灯、喷气嘴用电等。 | 13300.00 | 购机补贴(非通用类) | 2026-10-31 | 安徽省 | 评阅通过 | 通过
1260 | 粮油糖初加工机械 | 粮食初加工机械 | 粮食色选机 | 执行单元数60-300粮食色选机 | 安徽省速选智选智能科技有限公司 | 大米色选机 | 6SXM-127 | 执行单元数:127 | 产品型号：6SXM-127型、外形尺寸(长×宽×高)：1320×1510×1780（mm）、执行单元数：127个、单块板的执行单元数：64和63个、传感器型式：黑白线阵CCD、额定功率：1.5kW | 13300.00 | 购机补贴(非通用类) | 2022-12-31 | 安徽省 | 评阅通过 | 通过
1261 | 粮油糖初加工机械 | 粮食初加工机械 | 粮食色选机 | 执行单元数60-300粮食色选机 | 安徽省速选智选智能科技有限公司 | 大米色选机 | 6SXM-63 | 执行单元数:63 | 产品型号：6SXM-63型、外形尺寸(长×宽×高)：990×1510×1780（mm）、执行单元数：63个、单块板的执行单元数：63个、传感器型式：黑白线阵CCD、额定功率：1.0kW | 13300.00 | 购机补贴(非通用类) | 2022-12-31 | 安徽省 | 评阅通过 | 通过
1262 | 粮油糖初加工机械 | 粮食初加工机械 | 粮食色选机 | 执行单元数60-300粮食色选机 | 安徽中科光电色选机械有限公司 | 大米色选机 | 6SXM-128A | 执行单元数:128 | 6SXM-128A型大米色选机详细配置参数：总执行单元数(个):128（64×2），单块板执行单元数64个，传感器型式：彩色线阵CCD，外形尺寸（mm）:1710×1240×1720,结构型式：溜板，层数:单层，整机重量（kg）:530 ；色选机工作所需的额定功率（kw）:1.75。 | 13300.00 | 购机补贴(非通用类) | 2022-12-31 | 安徽省 | 评阅通过 | 通过
1263 | 粮油糖初加工机械 | 粮食初加工机械 | 粮食色选机 | 执行单元数60-300粮食色选机 | 安徽中科光电色选机械有限公司 | 大米色选机 | 6SXM-192A | 执行单元数:192 | 6SXM-192A型大米色选机详细配置参数：总执行单元数(个):192（64×3），单块板执行单元数64个，传感器型式：彩色线阵CCD，外形尺寸（mm）:1710×1555×1720,结构型式：溜板，层数:单层，整机重量（kg）:650；色选机工作所需的额定功率（kw）:2.45。 | 13300.00 | 购机补贴(非通用类) | 2022-12-31 | 安徽省 | 评阅通过 | 通过
1264 | 粮油糖初加工机械 | 粮食初加工机械 | 粮食色选机 | 执行单元数60-300粮食色选机 | 安徽中科光电色选机械有限公司 | 大米色选机 | 6SXM-80B | 执行单元数:80 | 6SXM-80B型大米色选机详细配置参数：总执行单元数(个):80（80×1），单块板执行单元数80个，传感器型式：彩色线阵CCD，外形尺寸（mm）:1700×875×1420,结构型式：溜板，层数:单层，整机重量（kg）:380；色选机工作所需的额定功率（kw）:1.0。 | 13300.00 | 购机补贴(非通用类) | 2022-12-31 | 安徽省 | 评阅通过 | 通过
1265 | 粮油糖初加工机械 | 粮食初加工机械 | 粮食色选机 | 执行单元数60-300粮食色选机 | 安徽中科光电色选机械有限公司 | 杂粮色选机 | 6SXZ-192A | 执行单元数:192 | 6SXZ-192A型杂粮色选机详细配置参数：总执行单元数(个):192（64×3），单块板执行单元数64个，传感器型式：彩色线阵CCD，外形尺寸（mm）:1710×1555×1720, 结构型式：溜板、层数：单层，整机重量（kg）:650；色选机工作所需的额定功率（kw）:2.45。 | 13300.00 | 购机补贴(非通用类) | 2022-12-31 | 安徽省 | 评阅通过 | 通过
1266 | 粮油糖初加工机械 | 粮食初加工机械 | 粮食色选机 | 执行单元数60-300粮食色选机 | 安徽中科光电色选机械有限公司 | 杂粮色选机 | 6SXZ-256A | 执行单元数:256 | 6SXZ-256A型杂粮色选机详细配置参数：总执行单元数(个):256（64×4），单块板执行单元数64个，传感器型式：彩色线阵CCD，外形尺寸（mm）:1710×1870×1720, 结构型式：溜板、层数：单层，整机重量（kg）:840 ；色选机工作所需的额定功率（kw）:3.1。 | 13300.00 | 购机补贴(非通用类) | 2022-12-31 | 安徽省 | 评阅通过 | 通过
1267 | 粮油糖初加工机械 | 粮食初加工机械 | 粮食色选机 | 执行单元数60-300粮食色选机 | 合肥高晶光电科技有限公司 | 大米色选机 | 6SXC-126 | 执行单元数:126 | 外形尺寸(长X宽X高):1530X1270X1640MM;执行单元数:126个;额定功率:≤1.2KW(电器);传感器型式:彩色线阵CCD | 13300.00 | 购机补贴(非通用类) | 2026-05-27 | 安徽省 | 评阅通过 | 通过
1268 | 粮油糖初加工机械 | 粮食初加工机械 | 粮食色选机 | 执行单元数60-300粮食色选机 | 合肥高晶光电科技有限公司 | 大米色选机 | 6SXC-63 | 执行单元数:63 | 外形尺寸(长X宽X高):1530X930X1640MM;执行单元数:63个;额定功率:≤0.8KW(电器);传感器型式:彩色线阵CCD | 13300.00 | 购机补贴(非通用类) | 2026-05-27 | 安徽省 | 评阅通过 | 通过
1269 | 粮油糖初加工机械 | 粮食初加工机械 | 粮食色选机 | 执行单元数60-300粮食色选机 | 合肥欧科德智能科技有限公司 | 大米色选机 | 6SXM-128（CCD） | 执行单元数:128 | 产品型号:6SXM-128(CCD) 外观尺寸:1550X1150X1650mm 执行单元:128个 单块板的执行单元数:64个 传感器型式:彩色线阵CCD 额定功率:2.0KW | 13300.00 | 购机补贴(非通用类) | 2022-12-31 | 安徽省 | 评阅通过 | 通过
1270 | 粮油糖初加工机械 | 粮食初加工机械 | 粮食色选机 | 执行单元数60-300粮食色选机 | 合肥欧科德智能科技有限公司 | 大米色选机 | 6SXM-64（CCD） | 执行单元数:64 | 产品型号:6SXM-64(CCD) 外观尺寸:1550X840X1650mm 执行单元:64个 单块板的执行单元数:64个 传感器型式:彩色线阵CCD 额定功率:1.5KW | 13300.00 | 购机补贴(非通用类) | 2022-12-31 | 安徽省 | 评阅通过 | 通过
1271 | 粮油糖初加工机械 | 粮食初加工机械 | 粮食色选机 | 执行单元数60-300粮食色选机 | 合肥泰禾智能科技集团股份有限公司 | 大米色选机 | 6SXM-252S | 执行单元数:252 | 外形尺寸（长×宽×高）:1872×1520×2090(mm)；执行单元数：252(63×4)个；单块板的执行单元数：63个；传感器型式：彩色线阵CCD；额定功率：2.4kw | 13300.00 | 购机补贴(非通用类) | 2023-12-31 | 安徽省 | 评阅通过 | 通过
1272 | 粮油糖初加工机械 | 粮食初加工机械 | 粮食色选机 | 执行单元数60-300粮食色选机 | 合肥泰禾智能科技集团股份有限公司 | 大米色选机 | 6SXM-63 | 执行单元数:63 | 外形尺寸(长×宽×高):1030×1485×1420(mm）；整机质量：280kg；执行单元数：63个；执行单元单位时间处理量：≥30（单个）kg/h；光电探测方式：彩色线阵CCD；额定功率：1.0kw(电器)；气源压力：0.5～0.8MPa；传感器:彩色线阵CCD | 13300.00 | 购机补贴(非通用类) | 2025-12-28 | 安徽省 | 评阅通过 | 通过
1273 | 粮油糖初加工机械 | 粮食初加工机械 | 粮食色选机 | 执行单元数60-300粮食色选机 | 合肥泰禾智能科技集团股份有限公司 | 杂粮色选机 | 6SXZ-126M | 执行单元数:126 | 结构型式：溜板、单层；外形尺寸(长×宽×高):1360×1485×1538(mm）；执行单元数：126个；单块板的执行单元数：63个；功率：1.5kw；传感器型式:彩色线阵CCD | 13300.00 | 购机补贴(非通用类) | 2026-05-27 | 安徽省 | 评阅通过 | 通过
1274 | 粮油糖初加工机械 | 粮食初加工机械 | 粮食色选机 | 执行单元数60-300粮食色选机 | 合肥泰禾智能科技集团股份有限公司 | 杂粮色选机 | 6SXZ-252S | 执行单元数:252 | 结构型式：单层、溜板式；外形尺寸（长×宽×高）：1872×1520×2090（mm）;执行单元数：252个；单块板的执行单元数：63个；传感器型式：彩色线阵CCD；功率：2.4kW；单个执行单元单位时间生产率：黄豆：≥8、玉米：≥5 | 13300.00 | 购机补贴(非通用类) | 2023-12-31 | 安徽省 | 评阅通过 | 通过
1275 | 粮油糖初加工机械 | 粮食初加工机械 | 粮食色选机 | 执行单元数60-300粮食色选机 | 合肥泰禾智能科技集团股份有限公司 | 杂粮色选机 | 6SXZ-252SC | 执行单元数:252 | 结构型式:溜板、单层;外形尺寸（长×宽×高）:2540×1520×2090(mm）；执行单元数:252个；单块板的执行单元数：42个；传感器型式：彩色线阵CCD;功率：3.6kw | 13300.00 | 购机补贴(非通用类) | 2022-12-31 | 安徽省 | 评阅通过 | 通过
1276 | 粮油糖初加工机械 | 粮食初加工机械 | 粮食色选机 | 执行单元数60-300粮食色选机 | 合肥泰禾智能科技集团股份有限公司 | 杂粮色选机 | 6SXZ-294S | 执行单元数:294 | 结构型式:溜板、单层;外形尺寸（长×宽×高）:2854×1520×2090(mm）；执行单元数:294个；单块板的执行单元数：42个；传感器型式：彩色线阵CCD;功率：4.1kw | 13300.00 | 购机补贴(非通用类) | 2022-12-31 | 安徽省 | 评阅通过 | 通过
1277 | 粮油糖初加工机械 | 粮食初加工机械 | 粮食色选机 | 执行单元数60-300粮食色选机 | 合肥泰禾智能科技集团股份有限公司 | 杂粮色选机 | 6SXZ-63M | 执行单元数:63 | 结构型式：溜板；层数：单层；外形尺寸(长×宽×高):1030×1485×1538(mm）；总执行单元数： 63个；单块板的执行单元数：63个；功率：1.0kw；传感器型式:彩色线阵CCD | 13300.00 | 购机补贴(非通用类) | 2026-05-27 | 安徽省 | 评阅通过 | 通过
1278 | 粮油糖初加工机械 | 粮食初加工机械 | 粮食色选机 | 执行单元数60-300粮食色选机 | 四川钭进科技有限公司 | 大米色选机 | MSXC-126 | 执行单元数:126 | 结构型式:溜板;外形尺寸(长X宽X高) :1530X1165X1430mm; 总执行单元数: 126个；单块板的执行单元数：63个；传感器型式:彩色线阵CCD;额定功率: 1. 5kW 。 | 13300.00 | 购机补贴(非通用类) | 2026-02-23 | 四川省 | 评阅通过 | 通过
1279 | 粮油糖初加工机械 | 粮食初加工机械 | 粮食色选机 | 执行单元数60-300粮食色选机 | 四川钭进科技有限公司 | 大米色选机 | MSXC-63 | 执行单元数:63 | 结构型式:溜板;外形尺寸(长X宽X高) :1530X 940X1430mm;总执行单元数:63个单块板的执行单元数:63个;传感器型式:彩色线阵CCD;额定功率:1kW。 | 13300.00 | 购机补贴(非通用类) | 2026-02-23 | 四川省 | 评阅通过 | 通过
1280 | 粮油糖初加工机械 | 粮食初加工机械 | 粮食色选机 | 执行单元数300-450粮食色选机 | 安徽捷泰智能科技有限公司 | 杂粮色选机 | 6SXZ-320 | 执行单元数:320 | 产品型号：6SXZ-320 技术参数：应用CCD图像传感技术 证书编号：2018TJ649 结构型式：溜板 层数：单层 外形尺寸（长*宽*高）：1510mm*2670mm*1840mm 执行单元数：320个 ； 单块板的执行单元数：64个； 传感器型式：彩色线阵CCD 功率：3.5KW | 30000.00 | 购机补贴(非通用类) | 2022-12-31 | 安徽省 | 评阅通过 | 通过
1281 | 粮油糖初加工机械 | 粮食初加工机械 | 粮食色选机 | 执行单元数300-450粮食色选机 | 安徽捷泰智能科技有限公司 | 杂粮色选机 | 6SXZ-448A | 执行单元数:448 | 产品型号：6SXZ-448A 技 术参数：应用CCD图像传感技术 证书编号： T202134340167 有效期至:2026/08/09 外形尺寸（长*宽*高）：3170mm×1570mm×1785mm 结构型式：溜板 层数：单层 传感器型式：彩色线阵 CCD 额定功率：4.5kW 总执行单元数：448个 单块板的执行单元数：64个 | 30000.00 | 购机补贴(非通用类) | 2026-08-09 | 安徽省 | 评阅通过 | 通过
1282 | 粮油糖初加工机械 | 粮食初加工机械 | 粮食色选机 | 执行单元数300-450粮食色选机 | 安徽中科光电色选机械有限公司 | 大米色选机 | 6SXM-320C | 执行单元数:320 | 6SXM-320C型大米色选机详细配置参数：总执行单元数(个):320（64×5），单块板执行单元数64个，传感器型式：彩色线阵CCD，外形尺寸（mm）:2185×1610×1987, 层数:单层，结构型式：溜板，整机重量（kg）:1020；色选机工作所需的额定功率（kw）:3.7(电器)。 | 30000.00 | 购机补贴(非通用类) | 2026-03-30 | 安徽省 | 评阅通过 | 通过
1283 | 粮油糖初加工机械 | 粮食初加工机械 | 粮食色选机 | 执行单元数300-450粮食色选机 | 安徽中科光电色选机械有限公司 | 大米色选机 | 6SXM-384A | 执行单元数:384 | 6SXM-384A型大米色选机详细配置参数：总执行单元数(个):384（64×6），单块板执行单元数64个，传感器型式：彩色线阵CCD，外形尺寸（mm）:1710×2500×1720,结构型式：溜板，层数:单层，整机重量（kg）:1270 ；色选机工作所需的额定功率（kw）:4.4。 | 30000.00 | 购机补贴(非通用类) | 2022-12-31 | 安徽省 | 评阅通过 | 通过
1284 | 粮油糖初加工机械 | 粮食初加工机械 | 粮食色选机 | 执行单元数300-450粮食色选机 | 安徽中科光电色选机械有限公司 | 大米色选机 | 6SXM-384C | 执行单元数:384 | 6SXM-384C型大米色选机详细配置参数：总执行单元数(个):384（64×6），单块板执行单元数64个，传感器型式：彩色线阵CCD，外形尺寸（mm）:2500×1610×1987, 层数:单层，结构型式：溜板，整机重量（kg）:1470；色选机工作所需的额定功率（kw）:4.4(电器)。 | 30000.00 | 购机补贴(非通用类) | 2026-03-30 | 安徽省 | 评阅通过 | 通过
1285 | 粮油糖初加工机械 | 粮食初加工机械 | 粮食色选机 | 执行单元数300-450粮食色选机 | 安徽中科光电色选机械有限公司 | 大米色选机 | 6SXM-448C | 执行单元数:448 | 6SXM-448C型大米色选机详细配置参数：总执行单元数(个):448（64×7），单块板执行单元数64个，传感器型式：彩色线阵CCD，外形尺寸（mm）:2815×1610×1987, 层数:单层，结构型式：溜板，整机重量（kg）:1720；色选机工作所需的额定功率（kw）:5.2(电器)。 | 30000.00 | 购机补贴(非通用类) | 2026-03-30 | 安徽省 | 评阅通过 | 通过
1286 | 粮油糖初加工机械 | 粮食初加工机械 | 粮食色选机 | 执行单元数300-450粮食色选机 | 安徽中科光电色选机械有限公司 | 杂粮色选机 | 6SXZ-320AI | 执行单元数:320 | 6SXZ-320AⅠ型杂粮色选机详细配置参数：总执行单元数(个):320（64×5），单块板执行单元数64个，传感器型式：彩色线阵CCD，外形尺寸（mm）: 1725×2220×1650, 结构型式：溜板、层数：单层，整机重量（kg）:1050 ；色选机工作所需的额定功率（kw）:4.2。 | 30000.00 | 购机补贴(非通用类) | 2023-12-31 | 安徽省 | 评阅通过 | 通过
1287 | 粮油糖初加工机械 | 粮食初加工机械 | 粮食色选机 | 执行单元数300-450粮食色选机 | 安徽中科光电色选机械有限公司 | 杂粮色选机 | 6SXZ-320G | 执行单元数:320 | 6SXZ-320G型杂粮色选机详细配置参数：总执行单元数(个):320（64×5），单块板执行单元数64个，传感器型式：彩色线阵CCD，外形尺寸（mm）:2559×1742×1933, 结构型式：溜板、层数：单层，整机重量（kg）:1430 ；色选机工作所需的额定功率（kw）:3.7（电器）。 | 30000.00 | 购机补贴(非通用类) | 2026-03-30 | 安徽省 | 评阅通过 | 通过
1288 | 粮油糖初加工机械 | 粮食初加工机械 | 粮食色选机 | 执行单元数300-450粮食色选机 | 安徽中科光电色选机械有限公司 | 杂粮色选机 | 6SXZ-384A | 执行单元数:384 | 6SXZ-384A型杂粮色选机详细配置参数：总执行单元数(个):384（64×6），单块板执行单元数64个，传感器型式：彩色线阵CCD，外形尺寸（mm）:1710×2500×1720, 结构型式：溜板、层数：单层，整机重量（kg）:970；色选机工作所需的额定功率（kw）:4.4。 | 30000.00 | 购机补贴(非通用类) | 2022-12-31 | 安徽省 | 评阅通过 | 通过
1289 | 粮油糖初加工机械 | 粮食初加工机械 | 粮食色选机 | 执行单元数300-450粮食色选机 | 安徽中科光电色选机械有限公司 | 杂粮色选机 | 6SXZ-384G | 执行单元数:384 | 6SXZ-384G型杂粮色选机详细配置参数：总执行单元数(个):384（64×6），单块板执行单元数64个，传感器型式：彩色线阵CCD，外形尺寸（mm）:2897×1742×1933, 结构型式：溜板、层数：单层，整机重量（kg）:1642 ；色选机工作所需的额定功率（kw）:4.4（电器）。 | 30000.00 | 购机补贴(非通用类) | 2026-03-30 | 安徽省 | 评阅通过 | 通过
1290 | 粮油糖初加工机械 | 粮食初加工机械 | 粮食色选机 | 执行单元数300-450粮食色选机 | 安徽中科光电色选机械有限公司 | 杂粮色选机 | 6SXZ-448G | 执行单元数:448 | 6SXZ-448G型杂粮色选机详细配置参数：总执行单元数(个):448（64×7），单块板执行单元数64个，传感器型式：彩色线阵CCD，外形尺寸（mm）:3235×1742×1933, 结构型式：溜板、层数：单层，整机重量（kg）:1840；色选机工作所需的额定功率（kw）:5.2（电器）。 | 30000.00 | 购机补贴(非通用类) | 2026-03-30 | 安徽省 | 评阅通过 | 通过
1291 | 粮油糖初加工机械 | 粮食初加工机械 | 粮食色选机 | 执行单元数300-450粮食色选机 | 合肥泰禾智能科技集团股份有限公司 | 大米色选机 | 6SXM-315S | 执行单元数:315 | 外形尺寸（长×宽×高）:2186×1520×2090(mm)；执行单元数：315(63×5)个；单块板的执行单元数：63个；传感器型式：彩色线阵CCD；额定功率：3.0kw | 30000.00 | 购机补贴(非通用类) | 2023-12-31 | 安徽省 | 评阅通过 | 通过
1292 | 粮油糖初加工机械 | 粮食初加工机械 | 粮食色选机 | 执行单元数300-450粮食色选机 | 合肥泰禾智能科技集团股份有限公司 | 大米色选机 | 6SXM-315V | 执行单元数:315 | 外形尺寸（长×宽×高）:2149×1460×1960(mm)；执行单元数：315(63×5)个；单块板的执行单元数：63个；传感器型式：彩色线阵CCD；额定功率：3.0kw | 30000.00 | 购机补贴(非通用类) | 2023-12-31 | 安徽省 | 评阅通过 | 通过
1293 | 粮油糖初加工机械 | 粮食初加工机械 | 粮食色选机 | 执行单元数300-450粮食色选机 | 合肥泰禾智能科技集团股份有限公司 | 大米色选机 | 6SXM-378S | 执行单元数:378 | 外形尺寸（长×宽×高）:2540×1520×2090(mm)；执行单元数：378(63×6)个；单块板的执行单元数：63个；传感器型式：彩色线阵CCD；额定功率：3.6kw | 30000.00 | 购机补贴(非通用类) | 2022-12-31 | 安徽省 | 评阅通过 | 通过
1294 | 粮油糖初加工机械 | 粮食初加工机械 | 粮食色选机 | 执行单元数300-450粮食色选机 | 合肥泰禾智能科技集团股份有限公司 | 大米色选机 | 6SXM-378V | 执行单元数:378 | 外形尺寸（长×宽×高）:2463×1460×1960(mm)；执行单元数：378(63×6)个；单块板的执行单元数：63个；传感器型式：彩色线阵CCD；额定功率：3.6kw | 30000.00 | 购机补贴(非通用类) | 2023-12-31 | 安徽省 | 评阅通过 | 通过
1295 | 粮油糖初加工机械 | 粮食初加工机械 | 粮食色选机 | 执行单元数300-450粮食色选机 | 合肥泰禾智能科技集团股份有限公司 | 大米色选机 | 6SXM-441S | 执行单元数:441 | 外形尺寸（长×宽×高）:2854×1520×2090(mm)；执行单元数：441(63×7)个；单块板的执行单元数：63个；传感器型式：彩色线阵CCD；额定功率：4.1kw | 30000.00 | 购机补贴(非通用类) | 2022-12-31 | 安徽省 | 评阅通过 | 通过
1296 | 粮油糖初加工机械 | 粮食初加工机械 | 粮食色选机 | 执行单元数300-450粮食色选机 | 合肥泰禾智能科技集团股份有限公司 | 大米色选机 | 6SXM-441V | 执行单元数:441 | 外形尺寸（长×宽×高）:2777×1460×1960(mm)；执行单元数：441(63×7)个；单块板的执行单元数：63个；传感器型式：彩色线阵CCD；额定功率：4.1kw | 30000.00 | 购机补贴(非通用类) | 2023-12-31 | 安徽省 | 评阅通过 | 通过
1297 | 粮油糖初加工机械 | 粮食初加工机械 | 粮食色选机 | 执行单元数300-450粮食色选机 | 合肥泰禾智能科技集团股份有限公司 | 杂粮色选机 | 6SXZ-315S | 执行单元数:315 | 产品型号：6SXZ-315S；结构型式：单层、溜板式；外形尺寸（长×宽×高）：2186×1520×2090（mm）；执行单元数：315个；单块板的执行单元数：63个；传感器型式：彩色线阵CCD；功率：3kw;单个执行单元单位时间生产率：黄豆：≥8、玉米：≥5（kg/h） | 30000.00 | 购机补贴(非通用类) | 2023-12-31 | 安徽省 | 评阅通过 | 通过
1298 | 粮油糖初加工机械 | 粮食初加工机械 | 粮食色选机 | 执行单元数300-450粮食色选机 | 合肥泰禾智能科技集团股份有限公司 | 杂粮色选机 | 6SXZ-315V | 执行单元数:315 | 产品型号：6SXZ-315V；结构型式：单层、溜板式；外形尺寸（长×宽×高）：2149×1460×1960（mm）；执行单元数：315个；单块板的执行单元数：63个；传感器型式：彩色线阵CCD；功率：3kw;单个执行单元单位时间生产率:黄豆：≥8、玉米：≥5(kg/h） | 30000.00 | 购机补贴(非通用类) | 2023-12-31 | 安徽省 | 评阅通过 | 通过
1299 | 粮油糖初加工机械 | 粮食初加工机械 | 粮食色选机 | 执行单元数300-450粮食色选机 | 合肥泰禾智能科技集团股份有限公司 | 杂粮色选机 | 6SXZ-336S | 执行单元数:336 | 结构型式:溜板、单层;外形尺寸（长×宽×高）:3168×1520×2090(mm）；执行单元数:336个；单块板的执行单元数：42个；传感器型式：彩色线阵CCD;功率：4.7kw | 30000.00 | 购机补贴(非通用类) | 2022-12-31 | 安徽省 | 评阅通过 | 通过
1300 | 粮油糖初加工机械 | 粮食初加工机械 | 粮食色选机 | 执行单元数300-450粮食色选机 | 合肥泰禾智能科技集团股份有限公司 | 杂粮色选机 | 6SXZ-378S | 执行单元数:378 | 结构型式:溜板、单层;外形尺寸（长×宽×高）:2540×1520×2090(mm）；执行单元数:378个；单块板的执行单元数：63个；传感器型式：彩色线阵CCD;功率：3.6kw | 30000.00 | 购机补贴(非通用类) | 2022-12-31 | 安徽省 | 评阅通过 | 通过
1301 | 粮油糖初加工机械 | 粮食初加工机械 | 粮食色选机 | 执行单元数300-450粮食色选机 | 合肥泰禾智能科技集团股份有限公司 | 杂粮色选机 | 6SXZ-378V | 执行单元数:378 | 结构型式:溜板、单层;外形尺寸（长×宽×高）:2463×1460×1960(mm）；执行单元数:378个；单块板的执行单元数：63个；传感器型式：彩色线阵CCD;功率：3.6kw | 30000.00 | 购机补贴(非通用类) | 2023-12-31 | 安徽省 | 评阅通过 | 通过
1302 | 粮油糖初加工机械 | 粮食初加工机械 | 粮食色选机 | 执行单元数300-450粮食色选机 | 合肥泰禾智能科技集团股份有限公司 | 杂粮色选机 | 6SXZ-420S | 执行单元数:420 | 结构型式:溜板、单层;外形尺寸（长×宽×高）:3796×1520×2090(mm）；执行单元数:420个；单块板的执行单元数：42个；传感器型式：彩色线阵CCD;功率：5.8kw | 30000.00 | 购机补贴(非通用类) | 2022-12-31 | 安徽省 | 评阅通过 | 通过
1303 | 粮油糖初加工机械 | 粮食初加工机械 | 粮食色选机 | 执行单元数300-450粮食色选机 | 合肥泰禾智能科技集团股份有限公司 | 杂粮色选机 | 6SXZ-441S | 执行单元数:441 | 结构型式:溜板、单层;外形尺寸（长×宽×高）:2854×1520×2090(mm）；执行单元数:441个；单块板的执行单元数：63个；传感器型式：彩色线阵CCD;功率：4.1kw | 30000.00 | 购机补贴(非通用类) | 2022-12-31 | 安徽省 | 评阅通过 | 通过
1304 | 粮油糖初加工机械 | 粮食初加工机械 | 粮食色选机 | 执行单元数300-450粮食色选机 | 合肥泰禾智能科技集团股份有限公司 | 杂粮色选机 | 6SXZ-441V | 执行单元数:441 | 结构型式:溜板、单层;外形尺寸（长×宽×高）:2777×1460×1960(mm）；执行单元数:441个；单块板的执行单元数：63个；传感器型式：彩色线阵CCD;功率：4.1kw | 30000.00 | 购机补贴(非通用类) | 2023-12-31 | 安徽省 | 评阅通过 | 通过
1305 | 粮油糖初加工机械 | 粮食初加工机械 | 粮食色选机 | 执行单元数450及以上粮食色选机 | 安徽中科光电色选机械有限公司 | 大米色选机 | 6SXM-512C | 执行单元数:512 | 6SXM-512C型大米色选机详细配置参数：总执行单元数(个):512（64×8），单块板执行单元数64个，传感器型式：彩色线阵CCD，外形尺寸（mm）:3130×1610×1987, 层数:单层，结构型式：溜板，整机重量（kg）:1900；色选机工作所需的额定功率（kw）:5.9(电器)。 | 38000.00 | 购机补贴(非通用类) | 2026-03-30 | 安徽省 | 评阅通过 | 通过
1306 | 粮油糖初加工机械 | 粮食初加工机械 | 粮食色选机 | 执行单元数450及以上粮食色选机 | 安徽中科光电色选机械有限公司 | 大米色选机 | 6SXM-640C | 执行单元数:640 | 6SXM-640C型大米色选机详细配置参数：总执行单元数(个):640（64×10），单块板执行单元数64个，传感器型式：彩色线阵CCD，外形尺寸（mm）:3760×1610×1987, 层数:单层，结构型式：溜板，整机重量（kg）:2220；色选机工作所需的额定功率（kw）:7.3(电器)。 | 38000.00 | 购机补贴(非通用类) | 2026-03-30 | 安徽省 | 评阅通过 | 通过
1307 | 粮油糖初加工机械 | 粮食初加工机械 | 粮食色选机 | 执行单元数450及以上粮食色选机 | 安徽中科光电色选机械有限公司 | 大米色选机 | 6SXM-768A | 执行单元数:768 | 6SXM-768A型大米色选机详细配置参数：总执行单元数(个):768（64×12），单块板执行单元数64个，传感器型式：彩色线阵CCD，外形尺寸（mm）:1710×4495×1740,结构型式：溜板，层数:单层，整机重量（kg）:2150；色选机工作所需的额定功率（kw）:8.2。 | 38000.00 | 购机补贴(非通用类) | 2022-12-31 | 安徽省 | 评阅通过 | 通过
1308 | 粮油糖初加工机械 | 粮食初加工机械 | 粮食色选机 | 执行单元数450及以上粮食色选机 | 安徽中科光电色选机械有限公司 | 大米色选机 | 6SXM-768C | 执行单元数:768 | 6SXM-768C型大米色选机详细配置参数：总执行单元数(个):768（64×12），单块板执行单元数64个，传感器型式：彩色线阵CCD，外形尺寸（mm）:4390×1610×1987, 层数:单层，结构型式：溜板，整机重量（kg）:2620；色选机工作所需的额定功率（kw）:8.8(电器)。 | 38000.00 | 购机补贴(非通用类) | 2026-03-30 | 安徽省 | 评阅通过 | 通过
1309 | 粮油糖初加工机械 | 粮食初加工机械 | 粮食色选机 | 执行单元数450及以上粮食色选机 | 安徽中科光电色选机械有限公司 | 杂粮色选机 | 6SXZ-512DH | 执行单元数:512 | 6SXZ-512DH型杂粮色选机详细配置参数：总执行单元数(个):512（64×4×2），单块板执行单元数64个，传感器型式：彩色线阵CCD，外形尺寸（mm）:3560×2355×2936，结构型式：履带式，层数：双层，整机重量（kg）:2800；色选机工作所需的额定功率（kw）:8.1（电器：3.65，电机：4.45）。 | 38000.00 | 购机补贴(非通用类) | 2026-03-30 | 安徽省 | 评阅通过 | 通过
1310 | 粮油糖初加工机械 | 粮食初加工机械 | 粮食色选机 | 执行单元数450及以上粮食色选机 | 安徽中科光电色选机械有限公司 | 杂粮色选机 | 6SXZ-512G | 执行单元数:512 | 6SXZ-512G型杂粮色选机详细配置参数：总执行单元数(个):512（64×8），单块板执行单元数64个，传感器型式：彩色线阵CCD，外形尺寸（mm）:3573×1742×1933, 结构型式：溜板、层数：单层，整机重量（kg）:2040；色选机工作所需的额定功率（kw）:6.0（电器）。 | 38000.00 | 购机补贴(非通用类) | 2026-03-30 | 安徽省 | 评阅通过 | 通过
1311 | 粮油糖初加工机械 | 粮食初加工机械 | 粮食色选机 | 执行单元数450及以上粮食色选机 | 安徽中科光电色选机械有限公司 | 杂粮色选机 | 6SXZ-640G | 执行单元数:640 | 6SXZ-640G型杂粮色选机详细配置参数：总执行单元数(个):640（64×10），单块板执行单元数64个，传感器型式：彩色线阵CCD术，外形尺寸（mm）:4259×1742×1933, 结构型式：溜板、层数：单层，整机重量（kg）:2270；色选机工作所需的额定功率（kw）:7.25（电器）。 | 38000.00 | 购机补贴(非通用类) | 2026-03-30 | 安徽省 | 评阅通过 | 通过
1312 | 粮油糖初加工机械 | 粮食初加工机械 | 粮食色选机 | 执行单元数450及以上粮食色选机 | 安徽中科光电色选机械有限公司 | 杂粮色选机 | 6SXZ-768C | 执行单元数:768 | 6SXZ -768C型杂粮色选机详细配置参数：总执行单元数(个):768（64×12），单块板执行单元数64个，传感器型式：彩色线阵CCD，外形尺寸（mm）:1710×4390×1757, 结构型式：溜板、层数：单层，整机重量（kg）:2350；色选机工作所需的额定功率（kw）:9.5。 | 38000.00 | 购机补贴(非通用类) | 2023-12-31 | 安徽省 | 评阅通过 | 通过
1313 | 粮油糖初加工机械 | 粮食初加工机械 | 粮食色选机 | 执行单元数450及以上粮食色选机 | 安徽中科光电色选机械有限公司 | 杂粮色选机 | 6SXZ-768G | 执行单元数:768 | 6SXZ-768G型杂粮色选机详细配置参数：总执行单元数(个):768（64×12），单块板执行单元数64个，传感器型式：彩色线阵CCD，外形尺寸（mm）:4953×1742×1933, 结构型式：溜板、层数：单层，整机重量（kg）:2700；色选机工作所需的额定功率（kw）:8.6（电器）。 | 38000.00 | 购机补贴(非通用类) | 2026-03-30 | 安徽省 | 评阅通过 | 通过
1314 | 粮油糖初加工机械 | 粮食初加工机械 | 粮食色选机 | 执行单元数450及以上粮食色选机 | 合肥泰禾智能科技集团股份有限公司 | 大米色选机 | 6SXM-1008S | 执行单元数:1008 | 外形尺寸(长×宽×高):3194×2785×1950(mm）；执行单元数：1008个；单块板的执行单元数：63个；额定功率(电器)：9.4kw；气源压力：0.5～0.8MPa；传感器型式：彩色线阵CCD | 38000.00 | 购机补贴(非通用类) | 2026-12-26 | 安徽省 | 评阅通过 | 通过
1315 | 粮油糖初加工机械 | 粮食初加工机械 | 粮食色选机 | 执行单元数450及以上粮食色选机 | 合肥泰禾智能科技集团股份有限公司 | 大米色选机 | 6SXM-504S | 执行单元数:504 | 外形尺寸（长×宽×高）:3168×1520×2090(mm)；执行单元数：504(63×8)个；单块板的执行单元数：63个；传感器型式：彩色线阵CCD；额定功率：4.7kw | 38000.00 | 购机补贴(非通用类) | 2022-12-31 | 安徽省 | 评阅通过 | 通过
1316 | 粮油糖初加工机械 | 粮食初加工机械 | 粮食色选机 | 执行单元数450及以上粮食色选机 | 合肥泰禾智能科技集团股份有限公司 | 大米色选机 | 6SXM-504V | 执行单元数:504 | 外形尺寸（长×宽×高）:3091×1460×1960(mm)；执行单元数：504(63×8)个；单块板的执行单元数：63个；传感器型式：彩色线阵CCD；额定功率：4.7kw | 38000.00 | 购机补贴(非通用类) | 2023-12-31 | 安徽省 | 评阅通过 | 通过
1317 | 粮油糖初加工机械 | 粮食初加工机械 | 粮食色选机 | 执行单元数450及以上粮食色选机 | 合肥泰禾智能科技集团股份有限公司 | 大米色选机 | 6SXM-630S | 执行单元数:630 | 外形尺寸（长×宽×高）:3796×1520×2090(mm)；执行单元数：630(63×10)个；单块板的执行单元数：63个；传感器型式：彩色线阵CCD；额定功率：5.8kw | 38000.00 | 购机补贴(非通用类) | 2022-12-31 | 安徽省 | 评阅通过 | 通过
1318 | 粮油糖初加工机械 | 粮食初加工机械 | 粮食色选机 | 执行单元数450及以上粮食色选机 | 合肥泰禾智能科技集团股份有限公司 | 大米色选机 | 6SXM-630V | 执行单元数:630 | 外形尺寸（长×宽×高）:3719×1460×1960(mm)；执行单元数：630(63×10)个；单块板的执行单元数：63个；传感器型式：彩色线阵CCD；额定功率：5.8kw | 38000.00 | 购机补贴(非通用类) | 2023-12-31 | 安徽省 | 评阅通过 | 通过
1319 | 粮油糖初加工机械 | 粮食初加工机械 | 粮食色选机 | 执行单元数450及以上粮食色选机 | 合肥泰禾智能科技集团股份有限公司 | 大米色选机 | 6SXM-756S | 执行单元数:756 | 外形尺寸（长×宽×高）:2546×2784×1950(mm)；执行单元数：756(63×12)个；单块板的执行单元数：63个；传感器型式：彩色线阵CCD；额定功率：7.2kw | 38000.00 | 购机补贴(非通用类) | 2023-12-31 | 安徽省 | 评阅通过 | 通过
1320 | 粮油糖初加工机械 | 粮食初加工机械 | 粮食色选机 | 执行单元数450及以上粮食色选机 | 合肥泰禾智能科技集团股份有限公司 | 杂粮色选机 | 6SXZ-1008S | 执行单元数:1008 | 外形尺寸(长×宽×高):3194×2785×1950(mm）；执行单元数：1008个；单块板的执行单元数：63个；额定功率(电器)：9.4kw；气源压力：0.5～0.8MPa；传感器型式：彩色线阵CCD | 38000.00 | 购机补贴(非通用类) | 2026-12-26 | 安徽省 | 评阅通过 | 通过
1321 | 粮油糖初加工机械 | 粮食初加工机械 | 粮食色选机 | 执行单元数450及以上粮食色选机 | 合肥泰禾智能科技集团股份有限公司 | 杂粮色选机 | 6SXZ-504S | 执行单元数:504 | 结构型式:溜板、单层;外形尺寸（长×宽×高）:3168×1520×2090(mm）；执行单元数:504个；单块板的执行单元数：63个；传感器型式：彩色线阵CCD;功率：4.7kw | 38000.00 | 购机补贴(非通用类) | 2022-12-31 | 安徽省 | 评阅通过 | 通过
1322 | 粮油糖初加工机械 | 粮食初加工机械 | 粮食色选机 | 执行单元数450及以上粮食色选机 | 合肥泰禾智能科技集团股份有限公司 | 杂粮色选机 | 6SXZ-504V | 执行单元数:504 | 结构型式:溜板、单层;外形尺寸（长×宽×高）:3091×1460×1960(mm）；执行单元数:504个；单块板的执行单元数：63个；传感器型式：彩色线阵CCD;功率：4.7kw | 38000.00 | 购机补贴(非通用类) | 2023-12-31 | 安徽省 | 评阅通过 | 通过
1323 | 粮油糖初加工机械 | 粮食初加工机械 | 粮食色选机 | 执行单元数450及以上粮食色选机 | 合肥泰禾智能科技集团股份有限公司 | 杂粮色选机 | 6SXZ-630S | 执行单元数:630 | 结构型式:溜板、单层;外形尺寸（长×宽×高）:3796×1520×2090(mm）；执行单元数:630个；单块板的执行单元数：63个；传感器型式：彩色线阵CCD;功率：5.8kw | 38000.00 | 购机补贴(非通用类) | 2022-12-31 | 安徽省 | 评阅通过 | 通过
1324 | 粮油糖初加工机械 | 粮食初加工机械 | 粮食色选机 | 执行单元数450及以上粮食色选机 | 合肥泰禾智能科技集团股份有限公司 | 杂粮色选机 | 6SXZ-630V | 执行单元数:630 | 结构型式:溜板、单层;外形尺寸（长×宽×高）:3719×1460×1960(mm）；执行单元数:630个；单块板的执行单元数：63个；传感器型式：彩色线阵CCD;功率：5.8kw | 38000.00 | 购机补贴(非通用类) | 2023-12-31 | 安徽省 | 评阅通过 | 通过
1325 | 粮油糖初加工机械 | 粮食初加工机械 | 粮食色选机 | 执行单元数450及以上粮食色选机 | 合肥泰禾智能科技集团股份有限公司 | 杂粮色选机 | 6SXZ-756S | 执行单元数:756 | 结构型式:溜板、单层;外形尺寸（长×宽×高）:2546×2784×1950(mm）；执行单元数:756个；单块板的执行单元数：63个；传感器型式：彩色线阵CCD;功率：7.2kw | 38000.00 | 购机补贴(非通用类) | 2023-12-31 | 安徽省 | 评阅通过 | 通过
1326 | 果菜茶初加工机械 | 果蔬初加工机械 | 果蔬分级机 | 机械鲜果分选,生产率3t/h及以上水果分级机 | 临海市括苍机械有限公司 | 水果分级机 | 6GFJC-115 | 生产率:5t/h;分选型式:机械式 | 1.型号名称：6GFJC-115型水果分级机；2.分选原理：滚筒；3.动力传动方式：链传动 ；4.适用水果种类：柑桔、柠檬、脐橙等圆形（椭圆形）果蔬；5.分选等级：8个；6.工作幅宽：11cm5；7.分选尺寸区间：55～85mm（5mm间隔分区）；8.纯工作小时生产率：5t/h；9.配套总功率：1.85kW；10.额定电压：380V；11尺寸分级误差：±2mm；12.分选功能：机械式按尺寸分选。 | 5000.00 | 购机补贴(非通用类) | 2026-12-30 | 浙江省 | 评阅通过 | 通过
1327 | 果菜茶初加工机械 | 果蔬初加工机械 | 果蔬分级机 | 电子式分选,分级数8-16级,1t/h≤生产率<3t/h水果分级机 | 合肥泰禾智能科技集团股份有限公司 | 智能水果分级机 | 6GFDCZSP-1 | 生产率:2t/h;分级数:10;分选型式:电子式(重量) | 分选方式：电子式；动力传动方式：链传动；分级精度（按外观颜色分级的不适用）：尺寸±2mm/质量±5g/糖度±1度；分选等级：尺寸10级/质量10级/糖度3级/颜色3级；通道数：1条；视觉系统/称重传感系统：视觉+称重；分选尺寸/分选质量/分选糖度区间：45~110mm/40~2000g/8~17度；纯工作小时生产率：≥11000个/h或≥2t/h；标配总功率：7.09kW；额定电压：380V | 18000.00 | 购机补贴(非通用类) | 2023-12-31 | 安徽省 | 评阅通过 | 通过
1328 | 果菜茶初加工机械 | 果蔬初加工机械 | 果蔬分级机 | 电子式分选,分级数8-16级,生产率3t/h及以上水果分级机 | 合肥泰禾智能科技集团股份有限公司 | 智能水果分级机 | 6GFDZ-1 | 生产率:3t/h;分级数:15;分选型式:电子式(重量) | 传感系统类型：称重；传感系统规格型号：AG10 C3 SH 10e F TR；分选等级：15个；通道数：1条；动力传动方式：链传动；适用水果种类：苹果、柑橘、柠檬等；分选尺寸区间：/mm；分选质量区间：10-600g；分选区间糖度：/；纯工作小时生产率：≥3t/h；配套总功率：4.85kw；额定电压：380V；尺寸分级误差：/ mm；质量分选误差：5g；糖度分级误差：/；分选功能：重量 | 21600.00 | 购机补贴(非通用类) | 2025-12-30 | 安徽省 | 评阅通过 | 通过
1329 | 果菜茶初加工机械 | 果蔬初加工机械 | 果蔬分级机 | 电子式分选,分级数8-16级,生产率3t/h及以上水果分级机 | 江西绿萌科技控股有限公司 | 电脑果蔬重量分选机 | 6GFDZ-1J | 生产率:3t/h;分级数:12;分选型式:电子式(重量) | 分选等级:12个 纯工作小时生产率:≥3t/h或≥15000个/h | 21600.00 | 购机补贴(非通用类) | 2027-03-03 | 江西省 | 评阅通过 | 通过
1330 | 果菜茶初加工机械 | 果蔬初加工机械 | 果蔬分级机 | 电子式分选,分级数16级及以上,生产率5t/h及以上水果分级机 | 合肥泰禾智能科技集团股份有限公司 | 智能水果分级机 | 6GFDZ-2 | 生产率:5t/h;分级数:16;分选型式:电子式(重量) | 传感系统类型：称重；传感系统规格型号：AG10 C3 SH 10e F TR；分选等级：16个；通道数：2条；动力传动方式：链传动；适用水果种类：苹果、柑橘、柠檬等；分选尺寸区间：/mm；分选质量区间：10-600g；分选区间糖度：/；纯工作小时生产率：≥5t/h；配套总功率：12.51kw；额定电压：380V；尺寸分级误差：/ mm；质量分选误差：5g；糖度分级误差：/；分选功能：重量 | 45000.00 | 购机补贴(非通用类) | 2025-12-30 | 安徽省 | 评阅通过 | 通过
1331 | 果菜茶初加工机械 | 果蔬初加工机械 | 果蔬分级机 | 电子式分选,分级数16级及以上,生产率5t/h及以上水果分级机 | 江西绿萌科技控股有限公司 | 电脑果蔬重量分选机 | 6GFDZ-1G | 生产率:5t/h;分级数:18;分选型式:电子式(重量) | 分选等级:18个 纯工作小时生产率:≥5t/h 或≥27000个/h | 45000.00 | 购机补贴(非通用类) | 2027-03-03 | 江西省 | 评阅通过 | 通过
1332 | 果菜茶初加工机械 | 果蔬初加工机械 | 果蔬分级机 | 电子式分选,分级数16级及以上,生产率5t/h及以上水果分级机 | 江西绿萌科技控股有限公司 | 电脑果蔬重量分选机 | 6GFDZ-2G | 生产率:8t/h;分级数:18;分选型式:电子式(重量) | 分选等级:18个 纯工作小时生产率:≥8t/h 或≥40000个/h | 45000.00 | 购机补贴(非通用类) | 2027-03-03 | 江西省 | 评阅通过 | 通过
1333 | 果菜茶初加工机械 | 果蔬初加工机械 | 果蔬分级机 | 电子式分选,分级数16级及以上,生产率5t/h及以上水果分级机 | 江西绿萌科技控股有限公司 | 电脑果蔬重量分选机 | 6GFDZ-2J | 生产率:7t/h;分级数:16;分选型式:电子式(重量) | 分选等级:16个 纯工作小时生产率:≥7t/h或≥45000个/h | 45000.00 | 购机补贴(非通用类) | 2027-03-03 | 江西省 | 评阅通过 | 通过
1334 | 果菜茶初加工机械 | 果蔬初加工机械 | 果蔬分级机 | 电子式分选,分级数16级及以上,生产率5t/h及以上水果分级机 | 江西绿萌科技控股有限公司 | 电脑果蔬重量分选机 | 6GFDZ-3J | 生产率:9t/h;分级数:16;分选型式:电子式(重量) | 分选等级:16个 纯工作小时生产率：≥9t/h 或≥45000个/h | 45000.00 | 购机补贴(非通用类) | 2027-03-03 | 江西省 | 评阅通过 | 通过
1335 | 果菜茶初加工机械 | 果蔬初加工机械 | 果蔬分级机 | 电子式分选,分级数16级及以上,生产率5t/h及以上水果分级机 | 江西绿萌科技控股有限公司 | 电脑果蔬重量分选机 | 6GFDZ-4J | 生产率:12t/h;分级数:16;分选型式:电子式(重量) | 分选等级:16个 纯工作小时生产率:≥12t/h 或≥60000个/h | 45000.00 | 购机补贴(非通用类) | 2027-03-03 | 江西省 | 评阅通过 | 通过
1336 | 果菜茶初加工机械 | 果蔬初加工机械 | 果蔬干燥机 | 有效容积1-5m³厢式果蔬烘干机 | 湖北洋丰科阳节能设备有限公司 | 果蔬烘干机 | 5HGS-4 | 厢式:是 ;有效容积:2.6m³ | 烘干室容积:2.6m³,,结构型式：厢式，加热方式：热泵2.66kw,烘干有效面积:13.5㎡,外形尺寸(长*宽*高):2200*1000*2000mm,热风机功率:0.75KW | 700.00 | 购机补贴(非通用类) | 2026-12-26 | 湖北省 | 评阅通过 | 通过
1337 | 果菜茶初加工机械 | 果蔬初加工机械 | 果蔬干燥机 | 有效容积15m³及以上厢式果蔬烘干机 | 湖北洋丰科阳节能设备有限公司 | 果蔬烘干机 | 5HGS-32 | 厢式:是 ;有效容积:32m³ | 烘干室容积:32m³,结构型式：厢式，加热方式：热泵10.86kw,烘干有效面积:76㎡,烘干机机体外形尺寸(长*宽*高):5000*2700*2650mm,热风机功率:4.5KW | 3500.00 | 购机补贴(非通用类) | 2026-12-26 | 湖北省 | 评阅通过 | 通过
1338 | 果菜茶初加工机械 | 果蔬初加工机械 | 果蔬干燥机 | 有效容积15m³及以上厢式果蔬烘干机 | 江西天泉热能科技有限公司 | 果蔬烘干机 | 5HGB-23 | 厢式:是 ;有效容积:22.8m³ | 1、烘干方式：整体脱水；2、加热方式：热泵供热(4.6kW)；3、温湿控制方式：相对湿度控制；4、结构型式：厢式；5、外形尺寸（长×宽×高）mm：5950×3150×2975；6、烘干室内部（长×宽×高）mm：4000×3000×1900=22.8m³；6、风机功率kW：3.25；7、有效干燥体积：22.8m³；8、有效干燥面积：100平方（16层）；9、电辅热功率kW:9.0；10、安全装置：漏电保护器。 | 3500.00 | 购机补贴(非通用类) | 2027-03-03 | 江西省 | 评阅通过 | 通过
1339 | 果菜茶初加工机械 | 果蔬初加工机械 | 果蔬干燥机 | 有效容积15m³及以上厢式果蔬烘干机 | 江西天泉热能科技有限公司 | 果蔬烘干机 | KFDXQS-35Ⅱ | 厢式:是 ;有效容积:16.4m³ | 1、烘干方式：整体脱水；2、加热方式：热泵供热(9.2kW)；3、温湿控制方式：相对湿度控制；4、结构型式：厢式；5、外形尺寸（长×宽×高）mm：5500×2700×2275；6、烘干室内部（长×宽×高）mm：3000×2550×2150=16.4m³；6、风机功率kW：2.2；7、有效干燥体积：16.4m³；8、有效干燥面积：100平方（16层）；9、电辅热功率kW:9.0；10、安全装置：漏电保护器。 | 3500.00 | 购机补贴(非通用类) | 2023-12-31 | 江西省 | 评阅通过 | 通过
1340 | 果菜茶初加工机械 | 果蔬初加工机械 | 果蔬干燥机 | 有效容积15m³及以上厢式果蔬烘干机 | 三明市同硕机械制造有限公司 | 热泵果蔬烘干机 | 5HRBF-20-12 | 厢式:是 ;有效容积:20m³ | 1.容积20m3；整体脱水；2.结构形式：箱体式；3.外形尺寸(长×宽×高)：6400×2565×2260；4.冷/热循环风机：8个，功率0.25kw；5.供热方式：1个，空气能热泵；6.辅助电加热功率：18kw | 3500.00 | 购机补贴(非通用类) | 2023-12-31 | 福建省 | 评阅通过 | 通过
1341 | 果菜茶初加工机械 | 果蔬初加工机械 | 果蔬干燥机 | 有效容积15m³及以上厢式果蔬烘干机 | 浙江凯迪制冷设备有限公司 | 果蔬烘干机 | 5HGKB-30 | 厢式:是 ;有效容积:30m³ | 结构型式：厢式；烘干容积：30m3。 | 3500.00 | 购机补贴(非通用类) | 2026-07-29 | 浙江省 | 评阅通过 | 通过
1342 | 果菜茶初加工机械 | 果蔬初加工机械 | 果蔬干燥机 | 有效容积15m³及以上厢式果蔬烘干机 | 浙江中广电器股份有限公司 | 果蔬烘干机 | 5HGKB-27 | 厢式:是 ;有效容积:27m³ | 果蔬烘干机形式：整体脱水； 结构形式：厢式；热泵额定功率（不含电辅）：7.4kW；烘干容积：27m³；热风温度范围：18~75℃；最大总功率：22.88kW。 | 3500.00 | 购机补贴(非通用类) | 2026-07-29 | 浙江省 | 评阅通过 | 通过
1343 | 果菜茶初加工机械 | 果蔬初加工机械 | 果蔬干燥机 | 有效容积15m³及以上厢式果蔬烘干机 | 浙江中广电器股份有限公司 | 果蔬烘干机 | 5HGKB-42 | 厢式:是 ;有效容积:42m³ | 果蔬烘干机形式：整体脱水； 结构形式：厢式；热泵额定功率（不含电辅）：15.5kW；烘干容积：42m³；热风温度范围：18~75℃；最大总功率：36.98kW。 | 3500.00 | 购机补贴(非通用类) | 2026-07-29 | 浙江省 | 评阅通过 | 通过
1344 | 果菜茶初加工机械 | 果蔬初加工机械 | 果蔬干燥机 | 空气源热泵果蔬烘干机 | 浙江金光新能源设备科技有限公司 | 热泵型果蔬烘干机 | 5HGB-32.5FB | 型式:空气源热泵、不锈钢机体;不锈钢托盘数量:130个;主机功率:37.85kw | 结构型式 厢式 烘干机机体外形尺寸（长×宽×高） 9000×2500×2600mm 烘干机总功率 37.85kW 热风温度范围40~60℃ 处理量(湿物料)35~80kg/H 有效烘干容积32.5m³ 烘干室内可容纳烘料架数量 10架 烘料架每架可容纳物料盘层数 13层 物料盘内廓尺寸（长×宽×高） 958×958×25mm | 6000.00 | 购机补贴(非通用类) | 2026-10-19 | 浙江省 | 评阅通过 | 通过
1345 | 果菜茶初加工机械 | 果蔬初加工机械 | 脱蓬（脯）机 | 青核桃脱脯机(香榧剥壳机) | 杭州临安浙西新纪元机械制造有限公司 | 山核桃脱脯机 | 6HT-800 | 动力:电机、汽油机;生产率:800kg/h | 外形尺寸（长×宽×高）（mm）：860×460×880；结构质量：26KG；配套动力功率：电动机：2.2KW、汽油机：4.0KW；配套动力转速：电动机：1400r/min、汽油机：3600r/min；喂料机构型式：料斗式；剥皮机构型式：滚筒式；剥皮滚筒直径：φ143mm；剥皮滚筒长度：655mm；剥皮滚筒转速：500-700r/min；剥皮滚筒个数：1个；凹板/栅条个数：42个；凹板/栅条长度：660mm；凹板/栅条间隙：10.5mm；凹板/栅条与剥皮滚筒间隙：13-15mm；成品排出口高度：420mm；非成品排出口高度：470mm；纯工作小时生产率：≥0.800t/h；备注：外形尺寸、结构质量不包括配套动力机械。 | 450.00 | 购机补贴(非通用类) | 2025-11-30 | 浙江省 | 评阅通过 | 通过
1346 | 果菜茶初加工机械 | 果蔬初加工机械 | 脱蓬（脯）机 | 青核桃脱脯机(香榧剥壳机) | 宁国市昌水山核桃脱脯机械有限公司 | 山核桃脱脯机 | 6HT-1200 | 动力:电机、汽油机;生产率:1200kg/h | 技术参数型号项目6HT-1200外形尺寸（长×宽×高） mm 870×420×900，结构质量 ㎏ 27.9， 配套动力功率 kW 电机：2.2；汽油机：3.8， 配套动力转速 r/min 电机：2800；汽油机：3600，喂料机构型式 ：料斗式，生产率kg/h≥1200，剥皮机构型式 ：滚筒式， 剥皮滚筒直径 mm φ130，剥皮滚筒长度 mm 650， 剥皮滚筒转速 r/min 700～900。 | 450.00 | 购机补贴(非通用类) | 2025-06-04 | 安徽省 | 评阅通过 | 通过
1347 | 果菜茶初加工机械 | 果蔬初加工机械 | 脱蓬（脯）机 | 青核桃脱脯机(香榧剥壳机) | 宁国市昌水山核桃脱脯机械有限公司 | 山核桃脱脯机 | 6HT-900 | 动力:电机、汽油机;生产率:900kg/h | 型号6HT-900外形尺寸（长×宽×高） mm 720×350×800，结构质量 ㎏ 24.7， 配套动力功率 kW 电机：2.2；汽油机：3.8， 配套动力转速 r/min 电机：2800；汽油机：3600，喂料机构型式 : 料斗式,生产率：≥900kg//h,剥皮机构型式 ：滚筒式，剥皮滚筒直径 mm φ130，剥皮滚筒长度 mm 550， 剥皮滚筒转速 r/min 700～900 | 450.00 | 购机补贴(非通用类) | 2025-06-04 | 安徽省 | 评阅通过 | 通过
1348 | 果菜茶初加工机械 | 果蔬初加工机械 | 脱蓬（脯）机 | 青核桃脱脯机(香榧剥壳机) | 宁国市劲升农业机械制造有限公司 | 山核桃脱脯机 | 6HT-1200 | 动力:电机、汽油机;生产率:1200kg/h | 产品型号：6HT-1200，外形尺寸（长×宽×高） mm 900×465×895，结构质量 22kg， 配套动力功率 kW ：电机：2.2；汽油机：3.8，配套动力转速 r/min ：电机：2800；汽油机：3600，生产率≥1200kg/h，喂料机构型式 ：料斗式，剥皮机构型式 ：滚筒式，剥皮滚筒直径 mm φ150， 剥皮滚筒长度 650mm，剥皮滚筒转速 r/min 700～900。 | 450.00 | 购机补贴(非通用类) | 2025-11-30 | 安徽省 | 评阅通过 | 通过
1349 | 果菜茶初加工机械 | 果蔬初加工机械 | 脱蓬（脯）机 | 青核桃脱脯机(香榧剥壳机) | 宁国市劲升农业机械制造有限公司 | 山核桃脱脯机 | 6HT-900 | 动力:电机、汽油机;生产率:900kg/h | 型号6HT-900外形尺寸（长×宽×高） mm 765×350×800， 结构质量 20kg， 配套动力功率 kW 电机：2.2；汽油机：3.8， 配套动力转速 r/min 电机：2800；汽油机：3600，生产率≥900kg/h，喂料机构型式 ：平斗式，剥皮机构型式 ：滚筒式，剥皮滚筒直径 mm： φ150， 剥皮滚筒长度 550mm，剥皮滚筒转速 700～900 r/min。 | 450.00 | 购机补贴(非通用类) | 2025-11-30 | 安徽省 | 评阅通过 | 通过
1350 | 果菜茶初加工机械 | 果蔬初加工机械 | 脱蓬（脯）机 | 青核桃脱脯机(香榧剥壳机) | 宁国市劲升农业机械制造有限公司 | 山核桃香榧脱脯机 | 6HTXF-400 | 动力:电机;生产率:400kg/h | 型号名称 ： 6HTXF-400 型山核桃香榧脱脯机 外形尺寸（长×宽×高） mm 905×468×890，结构质量21.9kg，配套动力功率 kW 电机：2.2，配套动力转速 r/min 电机：1400， 喂料机构型式 ：料斗式，生产率≥400，剥皮机构型式 ：滚筒式，剥皮滚筒直径 mm φ150 ，剥皮滚筒长度 655 mm，剥皮滚筒转速 r/min 300～500。 | 450.00 | 购机补贴(非通用类) | 2026-06-28 | 安徽省 | 评阅通过 | 通过
1351 | 果菜茶初加工机械 | 果蔬初加工机械 | 脱蓬（脯）机 | 青核桃脱脯机(香榧剥壳机) | 宁国市玲珑山核桃脱脯机有限公司 | 山核桃脱脯机 | 6HT-1200 | 动力:汽油机;生产率:1200kg/h | 外形尺寸（长×宽×高）(mm):1100×460×860 结构质量:37kg 配套动力功率:汽油机：3.8～4.0kw 配套动力转速:3600r/min 喂料机构型式:料斗式 剥皮机构型式：滚筒式 剥皮滚筒直径：φ140mm 剥皮滚筒长度660mm 剥皮滚筒转速:750 r/min 剥皮滚筒数量:1 凹板/栅条数量:4个（栅条） 凹板/栅条长度:500mm 凹板/栅条间隙:12mm 凹板/栅条与剥皮滚筒间隙:16-18mm 成品排出口高度:360mm 非成品排出口高度:350mm 纯工作小时生产率: ≥1.2t/h 备注：1、结构质量不包括配套动力机械质量；2、外形尺寸不包括配套动力机械外形尺寸。 | 450.00 | 购机补贴(非通用类) | 2026-06-28 | 安徽省 | 评阅通过 | 通过
1352 | 果菜茶初加工机械 | 果蔬初加工机械 | 脱蓬（脯）机 | 青核桃脱脯机(香榧剥壳机) | 宁国市宁昌农业机械有限公司 | 山核桃脱脯机 | 6HT-1200 | 动力:电机、汽油机;生产率:1200kg/h | 产品名称：山核桃脱脯机 产品型号：6HT-1200 外形尺寸（长×宽×高） mm 910×460×850 结构质量 ㎏ 40 配套动力功率 kW 电机：2.2；汽油机：3.8 配套动力转速 r/min 电机：1400；汽油机：3600 剥皮滚筒长度 mm 650 纯工作小时生产率≥1.200t/h | 450.00 | 购机补贴(非通用类) | 2025-11-30 | 安徽省 | 评阅通过 | 通过
1353 | 果菜茶初加工机械 | 果蔬初加工机械 | 脱蓬（脯）机 | 青核桃脱脯机(香榧剥壳机) | 宁国市宁昌农业机械有限公司 | 山核桃脱脯机 | 6HT-900 | 动力:电机、汽油机;生产率:900kg/h | "产品名称：山核桃脱脯机 产品型号：6HT-900 外形尺寸（长×宽×高） mm 750×350×800 结构质量 ㎏ 35 配套动力功率 kW 电机：2.2；汽油机：3.8 配套动力转速 r/min 电机：1400；汽油机：3600 纯工作小时生产率 ≥0.900t/h | 450.00 | 购机补贴(非通用类) | 2025-11-30 | 安徽省 | 评阅通过 | 通过
1354 | 果菜茶初加工机械 | 果蔬初加工机械 | 脱蓬（脯）机 | 青核桃脱脯机(香榧剥壳机) | 宁国市宁昌农业机械有限公司 | 山核桃香榧脱脯机 | 6HTXF-600 | 动力:电机、汽油机;生产率:600kg/h | 产品名称：山核桃香榧脱脯机 产品型号：6HTXF-600 外形尺寸（长×宽×高） mm 720×350×800 结构质量 ㎏ 35 配套动力功率 kW 电机：2.2；汽油机：3.8 配套动力转速 r/min 电机：1400；汽油机：3600 剥皮滚筒直径 mm φ150 剥皮滚筒长度 mm 550 纯工作小时生产率 t/h ≥0.600 | 450.00 | 购机补贴(非通用类) | 2025-11-30 | 安徽省 | 评阅通过 | 通过
1355 | 果菜茶初加工机械 | 果蔬初加工机械 | 脱蓬（脯）机 | 青核桃脱脯机(香榧剥壳机) | 宁国市三明机械有限公司 | 山核桃脱脯机 | 6HT-1000 | 动力:汽油机;生产率:1000kg/h | 外形尺寸（长×宽×高）：1160x450x840mm；结构质量：22.5kg；配套动力功率：汽油机:3.8KW；电机：2.2KW；配套动力转速：汽油机：3600r/min；电机：2800r/min；喂料机构型式：料斗式；剥皮机构型式：滚筒式；剥皮滚筒直径：Φ130mm；剥皮滚筒长度：650mm；剥皮滚筒转速：700～900r/min；剥皮滚筒个数：1个；凹版/栅条个数：30个；凹版/栅条长度：650mm；凹版/栅条间隙：10mm；凹版/栅条与剥皮滚筒间隙：13～15mm；成品排出口高度：360mm；非成品排出口高度：440mm；纯工作小时生产率：≥1.00t/h；备注：结构质量不包括配套动力机械质量；外形尺寸不包括配套动力机械。 | 450.00 | 购机补贴(非通用类) | 2025-06-04 | 安徽省 | 评阅通过 | 通过
1356 | 果菜茶初加工机械 | 果蔬初加工机械 | 脱蓬（脯）机 | 青核桃脱脯机(香榧剥壳机) | 宁国市三明机械有限公司 | 山核桃香榧脱脯机 | 6HTS-XF200 | 动力:电机;生产率:200kg/h | 外形尺寸（长×宽×高）：1105x415x880mm；结构质量：22kg；配套动力功率：电机：2.2KW；配套动力转速：电机：1400r/min；喂料机构型式：料斗式；剥皮机构型式：滚筒式；剥皮滚筒直径：Φ140mm；剥皮滚筒长度：600mm；剥皮滚筒转速：260～326r/min；剥皮滚筒个数：1个；凹版/栅条个数：47个；凹版/栅条长度：600mm；凹版/栅条间隙：10mm；凹版/栅条与剥皮滚筒间隙：10～15mm；成品排出口高度：420mm；非成品排出口高度：400mm；纯工作小时生产率：≥0.200t/h；备注：外形尺寸、结构质量不包括配套动力。 | 450.00 | 购机补贴(非通用类) | 2026-10-31 | 安徽省 | 评阅通过 | 通过
1357 | 果菜茶初加工机械 | 果蔬初加工机械 | 脱蓬（脯）机 | 青核桃脱脯机(香榧剥壳机) | 宁国市银牌农业机械有限公司 | 山核桃脱脯机 | 6HT-1000 | 动力:电机、汽油机;生产率:1000kg/h | 电机：2.2KW;汽油机：4.0KW | 450.00 | 购机补贴(非通用类) | 2025-11-30 | 安徽省 | 评阅通过 | 通过
1358 | 果菜茶初加工机械 | 果蔬初加工机械 | 脱蓬（脯）机 | 青核桃脱脯机(香榧剥壳机) | 宁国市银牌农业机械有限公司 | 山核桃脱脯机 | 6HT-1000A | 动力:电机、汽油机;生产率:1000kg/h | 电机：2.2KW;汽油机：4.0KW | 450.00 | 购机补贴(非通用类) | 2023-12-31 | 安徽省 | 评阅通过 | 通过
1359 | 果菜茶初加工机械 | 果蔬初加工机械 | 脱蓬（脯）机 | 青核桃脱脯机(香榧剥壳机) | 宁国市友明机械有限公司 | 山核桃脱脯机 | 6HT-800 | 动力:汽油机;生产率:800kg/h | 外形尺寸（长×宽×高）：900x410x870mm；结构质量：37kg；配套动力功率：汽油机:3.8KW；电机：2.2KW；配套动力转速：汽油机：3600r/min；电机：2800r/min；喂料机构型式：料斗式；剥皮机构型式：滚筒式；剥皮滚筒直径：Φ140mm；剥皮滚筒长度：650mm；剥皮滚筒转速：700～900r/min；剥皮滚筒个数：1个；凹版/栅条个数：41个；凹版/栅条长度：640mm；凹版/栅条间隙：11mm；凹版/栅条与剥皮滚筒间隙：13～15mm；成品排出口高度：360mm；非成品排出口高度：380mm；纯工作小时生产率：≥0.800t/h；备注：结构质量,外形尺寸不包括配套动力机械. | 450.00 | 购机补贴(非通用类) | 2025-11-30 | 安徽省 | 评阅通过 | 通过
1360 | 果菜茶初加工机械 | 果蔬初加工机械 | 脱蓬（脯）机 | 青核桃脱脯机(香榧剥壳机) | 宁国市月伍农机有限公司 | 山核桃脱脯机 | 6HT-1100 | 动力:汽油机;生产率:1100kg/h | 外形尺寸（长×宽×高）：1035mm*480mm*857mm 脱脯辊筒尺寸（直径×长度）：φ13.8×58cm 配套动力型式：汽油机/电机 配套动力功率：4.0kw / 2.2kw 生产率:≥1100kg/h | 450.00 | 购机补贴(非通用类) | 2023-12-31 | 安徽省 | 评阅通过 | 通过
1361 | 果菜茶初加工机械 | 果蔬初加工机械 | 脱蓬（脯）机 | 滚筒长度大于1200mm脱蓬(脯)机 | 宁国市宁昌农业机械有限公司 | 核桃鲜果去皮机 | 6HQ-1200 | 动力:电机 ;生产率:1200kg/h;滚筒长度:1300 mm | "产品名称：核桃鲜果去皮机 产品型号：6HQ-1200 外形尺寸：（长×宽×高） mm 1750×480×880 结构质量： ㎏ 50 配套动力功率： kW 电机2.2；汽油机：3.8 配套动力转速 r/min 电机：1400；汽油机：3600 筒式滚筒总长度：（清洗滚筒长度 mm 650 +剥皮滚筒长度 mm 650 ）=1300mm 纯工作小时生产率 ≥1.200t/h | 1000.00 | 购机补贴(非通用类) | 2025-11-30 | 安徽省 | 评阅通过 | 通过
1362 | 果菜茶初加工机械 | 果蔬初加工机械 | 脱蓬（脯）机 | 生产率2000kg/h及以上自动化脱蓬(脯)设备 | 宁国市玲珑山核桃脱脯机有限公司 | 山核桃剥皮清洗机 | 6HTZ-5000 | 生产率:5000kg/h;功能:剥皮、清洗、自动喂料、卸料 | 外形尺寸（长×宽×高）：1860×760×1380mm 结构质量:140kg 配套动力功率: 电机：5.5kw（主机） 配套动力转速: 电机：1400（主机）r/min 喂料机构型式: 输送带自动喂料式 喂料输送长度:2600mm 喂料刮板高度:60mm 喂料刮板间距:250mm 喂料输送速度:0.27m/s 剥皮机构型式: 滚筒式 剥皮滚筒直径：φ180mm 剥皮滚筒长度:1200mm 剥皮滚筒转速:500-600r/min 剥皮滚筒数量:1个 凹板/栅条数量：62个（栅条） 凹板/栅条长度：1200mm（栅条） 凹板/栅条间隙：10-12mm 凹板/栅条与剥皮滚筒间隙:18-22mm 清洗机构型式: 清洗、清选复合式 喷淋管数量：1个 喷淋头数量:6个 喷淋头间距：120mm 成品排出口高度:700mm 非成品排出口高度:500mm 纯工作小时生产率: ≥5.000t/h 备注：外形尺寸、结构质量不包括配套动力、喂料机构、卸料机构、清洗机构。 | 8000.00 | 购机补贴(非通用类) | 2026-10-31 | 安徽省 | 评阅通过 | 通过
1363 | 果菜茶初加工机械 | 果蔬初加工机械 | 干坚果脱壳机 | 生产率1000-2000kg/h剥皮清洗自动化设备 | 缙云县沃德瑞机械制造有限公司 | 油茶剥壳机 | 6BC-1000 | 生产率:1000kg/h;功能:剥皮、清洗、自动喂料、卸料 | 工作状态外形尺寸（长×宽×高）：4740×1120×1680mm；纯工作生产率：1000kg/h。 | 5000.00 | 购机补贴(非通用类) | 2027-04-13 | 浙江省 | 评阅通过 | 通过
1364 | 果菜茶初加工机械 | 果蔬初加工机械 | 果蔬冷藏保鲜设备 | 库容20-50m³简易保鲜储藏设备 | 江苏琦杰制冷设备有限公司 | 果蔬保鲜组合式冷库 | BZL-30 | 设计库温最大值:5℃;面板材料:金属材料 ;芯层材料:阻燃型硬质聚氨酯 ;库容:30m³ | 配套机组功率:2.0KW，容积:30m3 ，工作时间系数：≤0.80,设计库温0~5℃,库内温度不均匀性：≤5.0,空库降温速度：≥9 ℃/h，库板:金属面聚氨酯夹芯板,压缩机冷却形式:风冷/水冷 | 200.00 | 购机补贴(非通用类) | 2026-12-29 | 江苏省 | 评阅通过 | 通过
1365 | 果菜茶初加工机械 | 果蔬初加工机械 | 果蔬冷藏保鲜设备 | 库容20-50m³简易保鲜储藏设备 | 浙江奥创制冷设备有限公司 | 组合冷库 | ZK49 | 设计库温最大值:12℃;面板材料:金属材料 ;芯层材料:阻燃型硬质聚氨酯 ;库容:49m³ | 型号名称：ZK49型组合冷库； 结构形式（组合式）：组合式； 库温范围：-2～12℃； 库容：49m³； 产品系列库容范围：/； 机组总功率：3.5KW； 总制冷量：5200W； 压缩机型号：ZB21KQE； 压缩机结构型式：全封闭涡旋； 压缩机制冷量：5200W； 压缩机台数：1； 冷凝方式：风冷； 融霜方式：加热； 面板材料：彩钢板； 芯层材料：阻燃性硬质聚氨酯； 芯层厚度：100mm。 | 200.00 | 购机补贴(非通用类) | 2024-11-24 | 浙江省 | 评阅通过 | 通过
1366 | 果菜茶初加工机械 | 果蔬初加工机械 | 果蔬冷藏保鲜设备 | 库容20-50m³简易保鲜储藏设备 | 浙江月宫冷链设备有限公司 | 组合式冷库 | ZK-40 | 设计库温最大值:8℃;面板材料:金属材料 ;芯层材料:阻燃型硬质聚氨酯 ;库容:40m³ | 产品型号：ZK-40；外形尺寸（长×宽×高）MM:4200×4200×2700；工作电压（V）：220/380;库内冷却方式:风冷或水冷；库板材料:夹芯聚氨酯板；库板厚度(MM):100；库容(M3):40；库温(℃):0~8；制冷压缩机型式:风冷一体机,额定功率(KW):3.0 | 200.00 | 购机补贴(非通用类) | 2026-12-01 | 浙江省 | 评阅通过 | 通过
1367 | 果菜茶初加工机械 | 果蔬初加工机械 | 果蔬冷藏保鲜设备 | 库容50-100m³简易保鲜储藏设备 | 天津富瑞滋制冷科技有限公司 | 简易保鲜储藏设备 | ZK99 | 设计库温最大值:12℃;面板材料:金属材料 ;芯层材料:阻燃型硬质聚氨酯 ;库容:99m³ | 结构型式：组合式；库温范围：-2 ~ +12℃；产品系列库容范围：10～99m³；机组总功率：3kW；总制冷量：5800W；压缩机型号：TH488FC3C9EU/DTH488LC/ZB21KQ/ZS108KQ/MLM021T4BC5；压缩机制冷量：5800W；压缩机台数：1；冷凝方式：风冷；融霜方式：电加热融霜；面板材料：彩钢板；芯层材料：阻燃型硬质聚氨酯；芯层厚度：100mm | 150.00 | 购机补贴(非通用类) | 2026-10-25 | 天津市 | 评阅通过 | 通过
1368 | 果菜茶初加工机械 | 果蔬初加工机械 | 果蔬冷藏保鲜设备 | 库容50-100m³简易保鲜储藏设备 | 浙江奥创制冷设备有限公司 | 组合冷库 | ZK97 | 设计库温最大值:12℃;面板材料:金属材料 ;芯层材料:阻燃型硬质聚氨酯 ;库容:97m³ | 型号名称：ZK97型组合冷库； 结构形式（组合式）：组合式； 库温范围：-2～12℃； 库容：97m³； 产品系列库容范围：/； 机组总功率：5KW； 总制冷量：8700W； 压缩机型号：ZB38KQE； 压缩机结构型式：全封闭涡旋； 压缩机制冷量：8700W； 压缩机台数：1； 冷凝方式：风冷； 融霜方式：加热； 面板材料：彩钢板； 芯层材料：阻燃性硬质聚氨酯； 芯层厚度：100mm。 | 150.00 | 购机补贴(非通用类) | 2024-11-24 | 浙江省 | 评阅通过 | 通过
1369 | 果菜茶初加工机械 | 果蔬初加工机械 | 果蔬冷藏保鲜设备 | 库容50-100m³简易保鲜储藏设备 | 浙江月宫冷链设备有限公司 | 组合式冷库 | ZK-90 | 设计库温最大值:8℃;面板材料:金属材料 ;芯层材料:阻燃型硬质聚氨酯 ;库容:90m³ | 产品型号：ZK-90；外形尺寸（长×宽×高）MM:5700×5700×3200；工作电压（V）：380;库内冷却方式:风冷或水冷；库板材料:夹芯聚氨酯板；库板厚度(MM):100；库容(M3):90；库温(℃):0~8；制冷压缩机型式:风冷一体机,额定功率(KW):4.8 | 150.00 | 购机补贴(非通用类) | 2026-12-01 | 浙江省 | 评阅通过 | 通过
1370 | 果菜茶初加工机械 | 果蔬初加工机械 | 果蔬冷藏保鲜设备 | 库容100-200m³简易保鲜储藏设备 | 天津富瑞滋制冷科技有限公司 | 简易保鲜储藏设备 | ZK120 | 设计库温最大值:12℃;面板材料:金属材料 ;芯层材料:阻燃型硬质聚氨酯 ;库容:120m³ | 结构型式：组合式；库温范围：-2 ~ +12℃；产品系列库容范围：100～120m³；机组总功率：5kW；总制冷量：8900W；压缩机型号：TE800FC3Q9JK\DTE752LC3\ZB38KQ\ZSI14KQ\MLM038T4BC5；压缩机制冷量：8900W；压缩机台数：1；冷凝方式：风冷；融霜方式：电加热融霜；面板材料：彩钢板；芯层材料：阻燃型硬质聚氨酯；芯层厚度：100mm | 100.00 | 购机补贴(非通用类) | 2025-07-27 | 天津市 | 评阅通过 | 通过
1371 | 果菜茶初加工机械 | 果蔬初加工机械 | 果蔬冷藏保鲜设备 | 库容100-200m³简易保鲜储藏设备 | 天津富瑞滋制冷科技有限公司 | 简易保鲜储藏设备 | ZK160 | 设计库温最大值:12℃;面板材料:金属材料 ;芯层材料:阻燃型硬质聚氨酯 ;库容:160m³ | 结构型式：组合式；库温范围：-2 ~ +12℃；产品系列库容范围：121～160m³；机组总功率：5kW；总制冷量：8900W；压缩机型号：TE800FC3Q9JK\DTE752LC3\ZB38KQ\ZSI14KQ\MLM038T4BC5；压缩机制冷量：8900W；压缩机台数：1；冷凝方式：风冷；融霜方式：电加热融霜；面板材料：彩钢板；芯层材料：阻燃型硬质聚氨酯；芯层厚度：100mm | 100.00 | 购机补贴(非通用类) | 2025-07-27 | 天津市 | 评阅通过 | 通过
1372 | 果菜茶初加工机械 | 果蔬初加工机械 | 果蔬冷藏保鲜设备 | 库容100-200m³简易保鲜储藏设备 | 天津富瑞滋制冷科技有限公司 | 简易保鲜储藏设备 | ZK199 | 设计库温最大值:12℃;面板材料:金属材料 ;芯层材料:阻燃型硬质聚氨酯 ;库容:199m³ | 结构型式：组合式；库温范围：-2 ~ +12℃；产品系列库容范围：161～199m³；机组总功率：5kW；总制冷量：8900W；压缩机型号：TE800FC3Q9JK\DTE752LC3\ZB38KQ\ZSI14KQ\MLM038T4BC5；压缩机制冷量：8900W；压缩机台数：1；冷凝方式：风冷；融霜方式：电加热融霜；面板材料：彩钢板；芯层材料：阻燃型硬质聚氨酯；芯层厚度：100mm | 100.00 | 购机补贴(非通用类) | 2025-07-27 | 天津市 | 评阅通过 | 通过
1373 | 果菜茶初加工机械 | 果蔬初加工机械 | 果蔬冷藏保鲜设备 | 库容100-200m³简易保鲜储藏设备 | 浙江奥创制冷设备有限公司 | 组合冷库 | ZK195 | 设计库温最大值:12℃;面板材料:金属材料 ;芯层材料:阻燃型硬质聚氨酯 ;库容:195m³ | 型号名称：ZK195型组合冷库； 结构形式（组合式）：组合式； 库温范围：-2～12℃； 库容：195m³； 产品系列库容范围：/； 机组总功率：9KW； 总制冷量：14500W； 压缩机型号：ZB58KQE； 压缩机结构型式：全封闭涡旋； 压缩机制冷量：14500W； 压缩机台数：1； 冷凝方式：风冷； 融霜方式：加热； 面板材料：彩钢板； 芯层材料：阻燃性硬质聚氨酯； 芯层厚度：100mm。 | 100.00 | 购机补贴(非通用类) | 2024-11-24 | 浙江省 | 评阅通过 | 通过
1374 | 果菜茶初加工机械 | 果蔬初加工机械 | 果蔬冷藏保鲜设备 | 库容100-200m³简易保鲜储藏设备 | 浙江月宫冷链设备有限公司 | 组合式冷库 | ZK-150 | 设计库温最大值:8℃;面板材料:金属材料 ;芯层材料:阻燃型硬质聚氨酯 ;库容:150m³ | 产品型号：ZK-150；外形尺寸（长×宽×高）MM：7300×7300×3200；工作电压（V）：380;库内冷却方式:风冷或水冷；库板材料:夹芯聚氨酯板；库板厚度(MM):100；库容(M3):150；库温(℃):0~8；制冷压缩机型式:风冷一体机,额定功率(KW):6.0 | 100.00 | 购机补贴(非通用类) | 2026-12-01 | 浙江省 | 评阅通过 | 通过
1375 | 果菜茶初加工机械 | 果蔬初加工机械 | 果蔬冷藏保鲜设备 | 库容200-400m³简易保鲜储藏设备 | 天津富瑞滋制冷科技有限公司 | 简易保鲜储藏设备 | ZK299 | 设计库温最大值:12℃;面板材料:金属材料 ;芯层材料:阻燃型硬质聚氨酯 ;库容:299m³ | 结构型式：组合式；库温范围：-2 ~ +12℃；产品系列库容范围：200～299m³；机组总功率：12kW；总制冷量：20850W；压缩机型号：SM147A4CLB/SC903H8H/C-SCR435H38Q/ZB88KQ/ZFI59KQE；压缩机制冷量：20850W；压缩机台数：1；冷凝方式：风冷；融霜方式：电加热融霜；面板材料：彩钢板；芯层材料：阻燃型硬质聚氨酯；芯层厚度：100mm | 80.00 | 购机补贴(非通用类) | 2026-10-25 | 天津市 | 评阅通过 | 通过
1376 | 果菜茶初加工机械 | 果蔬初加工机械 | 果蔬冷藏保鲜设备 | 库容200-400m³简易保鲜储藏设备 | 天津富瑞滋制冷科技有限公司 | 简易保鲜储藏设备 | ZK399 | 设计库温最大值:12℃;面板材料:金属材料 ;芯层材料:阻燃型硬质聚氨酯 ;库容:399m³ | 结构型式：组合式；库温范围：-2 ~ +12℃；产品系列库容范围：300～399m³；机组总功率：12kW；总制冷量：20850W；压缩机型号：SM147A4CLB/SC903H8H/C-SCR435H38Q/ZB88KQ/ZFI59KQE；压缩机制冷量：20850W；压缩机台数：1；冷凝方式：风冷；融霜方式：电加热融霜；面板材料：彩钢板；芯层材料：阻燃型硬质聚氨酯；芯层厚度：100mm | 80.00 | 购机补贴(非通用类) | 2026-10-25 | 天津市 | 评阅通过 | 通过
1377 | 果菜茶初加工机械 | 果蔬初加工机械 | 果蔬冷藏保鲜设备 | 库容200-400m³简易保鲜储藏设备 | 浙江奥创制冷设备有限公司 | 组合冷库 | ZK300 | 设计库温最大值:12℃;面板材料:金属材料 ;芯层材料:阻燃型硬质聚氨酯 ;库容:300m³ | 型号名称：ZK300型组合冷库； 结构形式（组合式）：组合式； 库温范围：-2～12℃； 库容：300m³； 产品系列库容范围：/； 机组总功率：11KW； 总制冷量：19350W； 压缩机型号：ZB76KQE； 压缩机结构型式：全封闭涡旋； 压缩机制冷量：19350W； 压缩机台数：1； 冷凝方式：风冷； 融霜方式：加热； 面板材料：彩钢板； 芯层材料：阻燃性硬质聚氨酯； 芯层厚度：100mm。 | 80.00 | 购机补贴(非通用类) | 2024-11-24 | 浙江省 | 评阅通过 | 通过
1378 | 果菜茶初加工机械 | 果蔬初加工机械 | 果蔬冷藏保鲜设备 | 库容400m³及以上简易保鲜储藏设备 | 天津富瑞滋制冷科技有限公司 | 简易保鲜储藏设备 | ZK450 | 设计库温最大值:12℃;面板材料:金属材料 ;芯层材料:阻燃型硬质聚氨酯 ;库容:450m³ | 结构型式：组合式；库温范围：-2 ~ +12℃；产品系列库容范围：400～450m³；机组总功率：15kW；总制冷量：26340W；压缩机型号：MLM116T4BC5\ZB114KQ\ZFI68KQE；压缩机制冷量：26340W；压缩机台数：1；冷凝方式：风冷；融霜方式：电加热融霜；面板材料：彩钢板；芯层材料：阻燃型硬质聚氨酯；芯层厚度：100mm | 50.00 | 购机补贴(非通用类) | 2025-07-27 | 天津市 | 评阅通过 | 通过
1379 | 果菜茶初加工机械 | 果蔬初加工机械 | 果蔬冷藏保鲜设备 | 库容400m³及以上简易保鲜储藏设备 | 天津富瑞滋制冷科技有限公司 | 简易保鲜储藏设备 | ZK500 | 设计库温最大值:12℃;面板材料:金属材料 ;芯层材料:阻燃型硬质聚氨酯 ;库容:500m³ | 结构型式：组合式；库温范围：-2 ~ +12℃；产品系列库容范围：451～500m³；机组总功率：15kW；总制冷量：26340W；压缩机型号：MLM116T4BC5\ZB114KQ\ZFI68KQE；压缩机制冷量：26340W；压缩机台数：1；冷凝方式：风冷；融霜方式：电加热融霜；面板材料：彩钢板；芯层材料：阻燃型硬质聚氨酯；芯层厚度：100mm | 50.00 | 购机补贴(非通用类) | 2025-07-27 | 天津市 | 评阅通过 | 通过
1380 | 果菜茶初加工机械 | 果蔬初加工机械 | 果蔬冷藏保鲜设备 | 库容400m³及以上简易保鲜储藏设备 | 浙江奥创制冷设备有限公司 | 组合冷库 | ZK500 | 设计库温最大值:12℃;面板材料:金属材料 ;芯层材料:阻燃型硬质聚氨酯 ;库容:500m³ | 型号名称：ZK500型组合冷库； 结构形式（组合式）：组合式； 库温范围：-2～12℃； 库容：500m³； 产品系列库容范围：/； 机组总功率：14KW； 总制冷量：28250W； 压缩机型号：ZB114KQE； 压缩机结构型式：全封闭涡旋； 压缩机制冷量：28250W； 压缩机台数：1； 冷凝方式：风冷； 融霜方式：加热； 面板材料：彩钢板； 芯层材料：阻燃性硬质聚氨酯； 芯层厚度：100mm。 | 50.00 | 购机补贴(非通用类) | 2024-11-24 | 浙江省 | 评阅通过 | 通过
1381 | 果菜茶初加工机械 | 茶叶初加工机械 | 茶叶杀青机 | 滚筒外径500-800mm杀青机 | 安徽绿源机械科技股份有限公司 | 茶叶滚筒杀青机 | 6CST-50D | 滚筒外径:500mm | 型号名称：6CST-50D型茶叶滚筒杀青机 结构型式（滚筒式、网带式、振动床式）：滚筒式 热源形式：电加热 滚筒外径（滚筒式适用）：Ф500mm 滚筒内部直段长度（滚筒式适用）：2505mm 滚筒转速（滚筒式适用）：28～32r/min 电加热功率（电加热适用）：36kW 运转电机功率：0.55000000000000004kW | 2600.00 | 购机补贴(非通用类) | 2025-09-27 | 安徽省 | 评阅通过 | 通过
1382 | 果菜茶初加工机械 | 茶叶初加工机械 | 茶叶杀青机 | 滚筒外径500-800mm杀青机 | 安徽绿源机械科技股份有限公司 | 茶叶滚筒杀青机 | 6CST-60D | 滚筒外径:600mm | 型号：6CST-60D 外形尺寸（长×宽×高）：3420×1050×1670mm 滚筒内径：Ф59.2cm 滚筒外径：Ф60cm 滚筒内部直段长度：3020mm 滚筒转速：22～30r/min 电加热功率：42kW 热源形式：电 滚筒电动机额定功率：0.55kW 滚筒电动机额定转速：885r/min 滚筒电动机额定电压：380V | 2600.00 | 购机补贴(非通用类) | 2022-12-31 | 安徽省 | 评阅通过 | 通过
1383 | 果菜茶初加工机械 | 茶叶初加工机械 | 茶叶杀青机 | 滚筒外径500-800mm杀青机 | 日照盛华茶业机械股份有限公司 | 茶叶杀青机 | 6CST-50 | 滚筒外径:500mm | 结构型式：滚筒式；热源形式:柴、煤、生物质颗粒；滚筒外径;500mm;滚筒转速:30r/mim;滚筒内部直段长度:2200mm;运转电机功率:0.75kW。 | 2600.00 | 购机补贴(非通用类) | 2026-12-28 | 山东省 | 评阅通过 | 通过
1384 | 果菜茶初加工机械 | 茶叶初加工机械 | 茶叶杀青机 | 滚筒外径500-800mm杀青机 | 日照盛华茶业机械股份有限公司 | 茶叶杀青机 | 6CST-70 | 滚筒外径:700mm | 结构型式：滚筒式；热源形式:柴、煤、生物质颗粒；滚筒外径:700mm;滚筒转速:28r/mim;滚筒内部直段长度:3500mm;运转电机功率:2.2kW。 | 2600.00 | 购机补贴(非通用类) | 2026-12-28 | 山东省 | 评阅通过 | 通过
1385 | 果菜茶初加工机械 | 茶叶初加工机械 | 茶叶杀青机 | 滚筒外径500-800mm杀青机 | 浙江丰凯机械股份有限公司 | 茶叶滚筒杀青机 | 6CST-50 | 滚筒外径:502mm | 结构型式 / 滚筒式 热源形式 / 电加热 滚筒外径 mm 495 滚筒内部直段长度 mm 2280 滚筒转速 r/min 33±3 电加热功率 kW 28 运转电机功率 kW 0.75 | 2600.00 | 购机补贴(非通用类) | 2026-10-25 | 浙江省 | 评阅通过 | 通过
1386 | 果菜茶初加工机械 | 茶叶初加工机械 | 茶叶杀青机 | 滚筒外径500-800mm杀青机 | 浙江上洋机械股份有限公司 | 茶叶滚筒杀青机 | 6CST-50 | 滚筒外径:500mm | 结构型式：滚筒式；外形尺寸（长×宽×高）：3000×870×1600mm；热源形式：电加热；滚筒外径：500mm；滚筒内部直段长度：2200mm；滚筒转速：31~37r/min，电加热功率：36kw；运转电机功率：0.75KW；整机重量：482kg | 2600.00 | 购机补贴(非通用类) | 2026-12-22 | 浙江省 | 评阅通过 | 通过
1387 | 果菜茶初加工机械 | 茶叶初加工机械 | 茶叶杀青机 | 滚筒外径500-800mm杀青机 | 浙江武义万达干燥设备制造有限公司 | 茶叶滚筒杀青机 | 6CST-50 | 滚筒外径:500mm | 电机功率0.75KW；加热源形式:煤加热；工作效率≥50㎏/h；整机质量:470㎏；外形尺寸:3200×800×1200㎜；滚筒尺寸:内径500×长度2500㎜ 电机转速1390r/min；滚筒转速28-30r/min | 2600.00 | 购机补贴(非通用类) | 2026-12-22 | 浙江省 | 评阅通过 | 通过
1388 | 果菜茶初加工机械 | 茶叶初加工机械 | 茶叶杀青机 | 滚筒外径500-800mm杀青机 | 浙江武义万达干燥设备制造有限公司 | 茶叶滚筒杀青机 | 6CST-65 | 滚筒外径:650mm | 电机功率1.1KW；加热源形式:煤加热；工作效率≥150㎏/h；整机质量:1000㎏；外形尺寸:4080×980×1500㎜；滚筒尺寸:内径650×长度3300㎜； 电机转速960r/min；滚筒转速28-30r/min | 2600.00 | 购机补贴(非通用类) | 2026-12-22 | 浙江省 | 评阅通过 | 通过
1389 | 果菜茶初加工机械 | 茶叶初加工机械 | 茶叶杀青机 | 滚筒外径500-800mm杀青机 | 浙江珠峰机械有限公司 | 茶叶滚筒杀青机 | 6CST-60 | 滚筒外径:600mm | 结构型式：滚筒式，热源形式：电加热，滚筒外径:600mm，滚筒内部直段长度：3000mm，滚筒转速:24～28r/min，电加热功率(kW):60，运转电机功率：0.75kW，外形尺寸(长×宽×高mm):3650×970×1680，整机质量(kg):3000 | 2600.00 | 购机补贴(非通用类) | 2026-12-22 | 浙江省 | 评阅通过 | 通过
1390 | 果菜茶初加工机械 | 茶叶初加工机械 | 茶叶杀青机 | 滚筒外径800-1000mm杀青机 | 安徽绿源机械科技股份有限公司 | 茶叶滚筒杀青机 | 6CST-80D | 滚筒外径:800mm | 型号名称：6CST-80D型茶叶滚筒杀青机 结构型式（滚筒式、网带式、振动床式）：滚筒式 热源形式：电加热 滚筒外径（滚筒式适用）：Ф800mm 滚筒内部直段长度（滚筒式适用）：4200mm 滚筒转速（滚筒式适用）：28～32r/min 电加热功率（电加热适用）：78kW 运转电机功率：1.1000000000000001kW | 3500.00 | 购机补贴(非通用类) | 2025-09-27 | 安徽省 | 评阅通过 | 通过
1391 | 果菜茶初加工机械 | 茶叶初加工机械 | 茶叶杀青机 | 滚筒外径800-1000mm杀青机 | 丽水欣晨茶叶机械有限公司 | 茶叶滚筒杀青机 | 6CST-80C | 滚筒外径:805mm | 电机功率1.5KW;结构形式：滚筒式；加热源形式:煤、柴、生物质颗粒；工作效率≥300㎏/h；整机质量:2100㎏；外形尺寸:4675×1105×1750㎜；滚筒尺寸:内径805×长度4030㎜；电机转速1430r/min；滚筒转速20-28r/min可调 | 3500.00 | 购机补贴(非通用类) | 2027-01-27 | 浙江省 | 评阅通过 | 通过
1392 | 果菜茶初加工机械 | 茶叶初加工机械 | 茶叶杀青机 | 滚筒外径800-1000mm杀青机 | 浙江绿峰机械有限公司 | 滚筒热风杀青机 | 6CSTRF-80 | 滚筒外径:800mm | 结构型式:滚筒式；热源形式：煤加热+高温热风加热；滚筒外径: 800（mm）；滚筒内部直段长度: 4000（mm）；滚筒转速：0-35（r/min）；运转电机功率:1.1（kw）。 | 3500.00 | 购机补贴(非通用类) | 2026-12-22 | 浙江省 | 评阅通过 | 通过
1393 | 果菜茶初加工机械 | 茶叶初加工机械 | 茶叶杀青机 | 滚筒外径800-1000mm杀青机 | 浙江武义万达干燥设备制造有限公司 | 茶叶滚筒杀青机 | 6CST-80Ⅱ | 滚筒外径:800mm | 电机功率1.1KW;加热源形式:煤加热；工作效率≥300㎏/h；整机质量:1700㎏；外形尺寸:4920×1100×1680㎜；滚筒尺寸:内径800×长度4000㎜；电机转速910r/min；滚筒转速24-27r/min | 3500.00 | 购机补贴(非通用类) | 2026-12-22 | 浙江省 | 评阅通过 | 通过
1394 | 果菜茶初加工机械 | 茶叶初加工机械 | 茶叶杀青机 | 滚筒外径800-1000mm杀青机 | 浙江武义万达干燥设备制造有限公司 | 茶叶滚筒杀青机 | 6CST-90 | 滚筒外径:900mm | 电机功率1.1KW;加热源形式:煤加热；工作效率≥350㎏/h；整机质量:2200㎏；外形尺寸:4920×1250×1740㎜；滚筒尺寸:内径900×长度4000㎜；电机转速910r/min；滚筒转速24-27r/min | 3500.00 | 购机补贴(非通用类) | 2026-12-22 | 浙江省 | 评阅通过 | 通过
1395 | 果菜茶初加工机械 | 茶叶初加工机械 | 茶叶杀青机 | 滚筒外径1000mm及以上杀青机 | 福建省金火机械有限公司 | 燃气茶叶杀青机 | JH-6CST-100 | 滚筒外径:1000mm | 长：2250mm 宽:1370 mm 高 :2040 mm 滚筒内部直段长度 :1270 mm 滚筒内部直径 :1000 mm 滚筒转速 :6～60 r/min 电动机: 额定功率 0.75 kW 额定转速 :1390r/min 额定电压 :380V | 4600.00 | 购机补贴(非通用类) | 2026-12-01 | 福建省 | 评阅通过 | 通过
1396 | 果菜茶初加工机械 | 茶叶初加工机械 | 茶叶杀青机 | 滚筒外径1000mm及以上杀青机 | 丽水欣晨茶叶机械有限公司 | 茶叶滚筒杀青机 | 6CST-100C | 滚筒外径:1003mm | 电机功率2.2KW;结构形式：滚筒式；加热源形式柴、煤、生物质颗粒；工作效率≥450㎏/h；整机质量:3850㎏；外形尺寸:5630×1300×1990㎜；滚筒尺寸:内径1003×长度5040㎜；电机转速1430r/min；滚筒转速20-29r/min可调 | 4600.00 | 购机补贴(非通用类) | 2027-01-27 | 浙江省 | 评阅通过 | 通过
1397 | 果菜茶初加工机械 | 茶叶初加工机械 | 茶叶杀青机 | 滚筒外径1000mm及以上杀青机 | 日照盛华茶业机械股份有限公司 | 茶叶杀青机 | 6CST-100 | 滚筒外径:1000mm | 结构型式：滚筒式;滚筒外径;1000mm;滚筒转速:25r/mim;滚筒内部直段长度:4500mm;运转电机功率:3kw;热源形式:柴、煤、生物质颗粒。 | 4600.00 | 购机补贴(非通用类) | 2026-12-28 | 山东省 | 评阅通过 | 通过
1398 | 果菜茶初加工机械 | 茶叶初加工机械 | 茶叶揉捻机 | 揉桶直径250-350mm揉捻机 | 浙江上洋机械股份有限公司 | 茶叶揉捻机 | 6CR-30 | 揉桶直径:300mm | 结构型式：盘式；外形尺寸（长×宽×高）：1065×860×706mm，传动型式：皮带+齿轮箱传动；加压型式：单柱丝杆式加压；控制方式：人工控制；揉桶直径：300 mm，揉桶高度：210 mm，揉盘内径：560mm，棱骨数量（内棱骨/外棱骨）：4/10根；配套动力功率：0.55kw；揉桶回转速度：50±5r/min，整机重量：116kg | 800.00 | 购机补贴(非通用类) | 2026-12-22 | 浙江省 | 评阅通过 | 通过
1399 | 果菜茶初加工机械 | 茶叶初加工机械 | 茶叶揉捻机 | 揉桶直径350-500mm揉捻机 | 安徽绿源机械科技股份有限公司 | 茶叶揉捻机 | 6CR-45 | 揉桶直径:450mm | 型号名称:6CR-45型茶叶揉捻机 结构型式:盘式 传动形式:皮带+蜗轮蜗杆式 加压型式:单柱丝杆式 控制方式:人工 揉桶直径:Φ450mm 揉桶高度:250mm 揉盘内径:Φ820mm 棱骨数量:内棱骨：5根 外棱骨：13根 配套动力功率:1.1kW 揉桶回转转速:42～52r/min | 1100.00 | 购机补贴(非通用类) | 2026-10-31 | 安徽省 | 评阅通过 | 通过
1400 | 果菜茶初加工机械 | 茶叶初加工机械 | 茶叶揉捻机 | 揉桶直径350-500mm揉捻机 | 福建省安溪祥山机械有限公司 | 茶叶揉捻机 | XS-6CRT-35B | 揉桶直径:350mm | 加压型式：单臂丝杆加压 揉桶高度：250mm 揉盘内径：650mm 揉桶直径：35cm | 1100.00 | 购机补贴(非通用类) | 2026-12-01 | 福建省 | 评阅通过 | 通过
1401 | 果菜茶初加工机械 | 茶叶初加工机械 | 茶叶揉捻机 | 揉桶直径350-500mm揉捻机 | 福建省安溪祥山机械有限公司 | 茶叶揉捻机 | XS-6CRT-45B | 揉桶直径:440mm | 加压型式：单臂丝杆加压 揉桶高度：295mm 揉盘内径：800mm 揉桶直径：440mm | 1100.00 | 购机补贴(非通用类) | 2026-12-01 | 福建省 | 评阅通过 | 通过
1402 | 果菜茶初加工机械 | 茶叶初加工机械 | 茶叶揉捻机 | 揉桶直径350-500mm揉捻机 | 福建省金火机械有限公司 | 茶叶揉捻机 | JH-6CRT-45B | 揉桶直径:450mm | 揉桶直径：45cm；揉桶高度：30cm；额定电压：380V；电动机功率：1.1kW； | 1100.00 | 购机补贴(非通用类) | 2026-12-01 | 福建省 | 评阅通过 | 通过
1403 | 果菜茶初加工机械 | 茶叶初加工机械 | 茶叶揉捻机 | 揉桶直径350-500mm揉捻机 | 日照盛华茶业机械股份有限公司 | 茶叶揉捻机 | 6CR-35 | 揉桶直径:350mm | 结构型式:盘式;传动形式:皮带传动;加压型式:单柱丝杆式加压;控制方式:人工控制;揉桶直径:350mm;揉桶高度:250mm;揉盘内径:690mm;配套动力功率:0.75kW;揉桶回转转速:56r/min;棱骨数量:内棱骨5根,外棱骨15根。 | 1100.00 | 购机补贴(非通用类) | 2026-12-28 | 山东省 | 评阅通过 | 通过
1404 | 果菜茶初加工机械 | 茶叶初加工机械 | 茶叶揉捻机 | 揉桶直径350-500mm揉捻机 | 武义华帅茶叶瓜子机械有限公司 | 茶叶揉捻机 | 6CR-45 | 揉桶直径:450mm | 整机质量（kg）：185；外形尺寸（长×宽×高）（mm）：1240×1020×1200；配套动力（kW）：1.1；结构形式：盘式；揉筒尺寸（直径×高度cm）：45×31；生产率（kg/h）：≥30；传动形式：皮带+齿轮；加压形式：单柱丝杆式；控制方式：人工控制；棱条材质：不锈钢； 揉筒材质：不锈钢；揉盘材质：不锈钢； | 1100.00 | 购机补贴(非通用类) | 2027-01-27 | 浙江省 | 评阅通过 | 通过
1405 | 果菜茶初加工机械 | 茶叶初加工机械 | 茶叶揉捻机 | 揉桶直径350-500mm揉捻机 | 婺源县江湾农机制造有限公司 | 茶叶揉捻机 | 6CR-45 | 揉桶直径:450mm | 揉筒直径：45cm,电动机功率：1.1KW；揉桶转速:48-52r/min，揉筒外径:￠450mm；揉桶高度：300mm，结构型式：盘式；传动型式：齿轮传动；加压型式：单柱丝杆式；控制方式：人工；棱骨数量：内棱骨5根、外棱骨14根。 | 1100.00 | 购机补贴(非通用类) | 2026-12-29 | 江西省 | 评阅通过 | 通过
1406 | 果菜茶初加工机械 | 茶叶初加工机械 | 茶叶揉捻机 | 揉桶直径350-500mm揉捻机 | 浙江春江茶叶机械有限公司 | 茶叶揉捻机 | 6CR-35 | 揉桶直径:350mm | 2.1 运动形式：单动式 2.2 揉桶外径：35cm 2.3 揉桶高度：25cm 2.4 内棱骨根数：5 2.5 外棱骨根数：15 2.6 出茶形式：盘中心出茶 2.7 启闭形式：杠杆机构 2.8 加压形式：手摇丝杆加压 2.9 曲臂中心距（半径）：16cm 2.10 揉桶回转转速：55～65r/min 2.11 揉桶容叶量：7～9kg 2.12 台时产品：≥15kg/h 2.13 配用功率：Y801-4 0.55kW 2.14 机器外形尺寸（长×宽×高）：105×87×110cm 2.15 整机质量：240kg | 1100.00 | 购机补贴(非通用类) | 2026-12-22 | 浙江省 | 评阅通过 | 通过
1407 | 果菜茶初加工机械 | 茶叶初加工机械 | 茶叶揉捻机 | 揉桶直径350-500mm揉捻机 | 浙江春江茶叶机械有限公司 | 茶叶揉捻机 | 6CR-Z45 | 揉桶直径:450mm | 2.1 运动形式：单动式 2.2 揉桶外径：45cm 2.3 揉桶高度：32cm 2.4 内棱骨根数：5 .2.5 外棱骨根数：15 2.6 出茶形式：盘中心出茶 2.7 启闭形式：杠杆机构 2.8 加压形式：手摇丝杆加压 2.9 曲臂中心距（半径）：18cm 2.10 揉桶回转转速：50～60r/min 2.11 揉桶容叶量：15～18kg 2.12 台时产品：≥30kg/h 2.13 配用功率：Y90S-4 1.1kW 2.14 机器外形尺寸（长×宽×高）：130×116×130cm 2.15整机质量：320kg | 1100.00 | 购机补贴(非通用类) | 2026-12-22 | 浙江省 | 评阅通过 | 通过
1408 | 果菜茶初加工机械 | 茶叶初加工机械 | 茶叶揉捻机 | 揉桶直径350-500mm揉捻机 | 浙江丰凯机械股份有限公司 | 茶叶揉捻机 | 6CR-40 | 揉桶直径:400mm | 结构型式/ 盘式 传动形式/皮带+齿轮箱传动 加压型式/单柱丝杆式加压控制方式/人工控制mm400揉桶高度mm285揉盘内径mm740棱骨数量根内棱骨：4棱骨数量根外棱骨：12配套动力kW1.1揉桶回转转速r/min55±5 | 1100.00 | 购机补贴(非通用类) | 2026-10-25 | 浙江省 | 评阅通过 | 通过
1409 | 果菜茶初加工机械 | 茶叶初加工机械 | 茶叶揉捻机 | 揉桶直径350-500mm揉捻机 | 浙江上洋机械股份有限公司 | 茶叶揉捻机 | 6CR-35 | 揉桶直径:350mm | 结构型式：盘式；外形尺寸（长×宽×高）：1100×1000×1200 mm、传动形式：皮带+齿轮箱传动；加压型式：单柱丝杆式加压；控制方式：人工控制；揉桶直径：350mm、揉桶高度：250mm、揉盘内径：680mm，棱骨数量（内棱骨/外棱骨）：4/12根、配套动力功率：0.55kw、揉桶回转转速：40±5r/min，整机重量：176kg | 1100.00 | 购机补贴(非通用类) | 2026-12-22 | 浙江省 | 评阅通过 | 通过
1410 | 果菜茶初加工机械 | 茶叶初加工机械 | 茶叶揉捻机 | 揉桶直径350-500mm揉捻机 | 浙江武义万达干燥设备制造有限公司 | 茶叶揉捻机 | 6CRD-45 | 揉桶直径:450mm | 配套动力1.1KW；整机质量:250㎏；外形尺寸1350×1250×1300㎜；揉桶尺寸：外径450×高度280㎜；工作效率≥30㎏/h；结构形式：盘式；传动型式：皮带+齿轮箱传动；加压型式：单柱丝杆式加压 | 1100.00 | 购机补贴(非通用类) | 2026-12-22 | 浙江省 | 评阅通过 | 通过
1411 | 果菜茶初加工机械 | 茶叶初加工机械 | 茶叶揉捻机 | 揉桶直径350-500mm揉捻机 | 浙江珠峰机械有限公司 | 茶叶揉捻机 | 6CR-40 | 揉桶直径:400mm | 外形尺寸（长×宽×高mm）:1200×1100×1100，结构型式:盘式，传动型式:皮带+齿轮减速箱，加压型式:单柱丝杆式加压，控制方式:人工控制，揉桶直径:400mm，揉桶高度:300mm，揉盘内径:740mm，棱骨数量：内棱骨4根，外棱骨12根，配套动力功率（kW）:1.1，揉桶回转速度:48～52r/min，整机质量（kg）:170 | 1100.00 | 购机补贴(非通用类) | 2026-12-22 | 浙江省 | 评阅通过 | 通过
1412 | 果菜茶初加工机械 | 茶叶初加工机械 | 茶叶揉捻机 | 揉桶直径500-600mm揉捻机 | 安徽绿源机械科技股份有限公司 | 茶叶揉捻机 | 6CR-55 | 揉桶直径:550mm | 型号名称:6CR-55型茶叶揉捻机 结构型式:盘式 传动形式:皮带+齿轮箱式 加压型式:双柱丝杆式 控制方式:人工 揉桶直径:Φ550mm 揉桶高度:390mm 揉盘内径:Φ950mm 棱骨数量:内棱骨：5根 外棱骨：16根 配套动力功率:2.2kW 揉桶回转转速:48～52r/min | 1500.00 | 购机补贴(非通用类) | 2026-10-31 | 安徽省 | 评阅通过 | 通过
1413 | 果菜茶初加工机械 | 茶叶初加工机械 | 茶叶揉捻机 | 揉桶直径500-600mm揉捻机 | 福建省金火机械有限公司 | 茶叶揉捻机 | JH-6CRT-55B | 揉桶直径:550mm | 外形尺寸（长×宽×高）：1480×1225×1660mm； 揉桶直径：55cm；揉桶高度：40cm；额定电压：380V；电动机功率：2.2kW； | 1500.00 | 购机补贴(非通用类) | 2026-12-01 | 福建省 | 评阅通过 | 通过
1414 | 果菜茶初加工机械 | 茶叶初加工机械 | 茶叶揉捻机 | 揉桶直径500-600mm揉捻机 | 浙江春江茶叶机械有限公司 | 茶叶揉捻机 | 6CR-Z55 | 揉桶直径:550mm | 2.1 产品型号：6CR-Z55型 2.2 揉桶外径：55cm 2.3 揉桶高度：400mm 2.4 内棱骨根数：5 2.5 外棱骨根数：16 2.6 出茶形式：盘中心出茶 2.7 配用功率：2.2kW/380V 2.8 加压形式：手摇丝杆加压 2.9 曲臂中心距（半径）：200mm 2.10 揉桶回转转速：40～50 r/min 2.11 揉桶容叶量：30～50kg 2.12 台时产量：≥65kg/h 2.13 整机质量：390 kg 2.14 机器外形尺寸（长×宽×高）：131×120×138cm | 1500.00 | 购机补贴(非通用类) | 2022-12-31 | 浙江省 | 评阅通过 | 通过
1415 | 果菜茶初加工机械 | 茶叶初加工机械 | 茶叶揉捻机 | 揉桶直径500-600mm揉捻机 | 浙江珠峰机械有限公司 | 茶叶揉捻机 | 6CR-55 | 揉桶直径:550mm | 外形尺寸（长×宽×高mm）:1350×1230×1385，结构型式:盘式，传动型式:皮带+齿轮减速箱，加压型式:双柱丝杆式加压，控制方式:人工控制，揉桶（外径x高度）:550x400mm，揉盘内径（mm）:970，配套动力功率（kW）:2.2，揉桶回转速度:48～52r/min，整机质量（kg）:450 | 1500.00 | 购机补贴(非通用类) | 2026-12-22 | 浙江省 | 评阅通过 | 通过
1416 | 果菜茶初加工机械 | 茶叶初加工机械 | 茶叶揉捻机 | 揉桶直径600mm及以上揉捻机(含揉捻机组) | 武义华帅茶叶瓜子机械有限公司 | 茶叶揉捻机 | 6CR-65 | 揉桶直径:650mm;含揉捻机组:否 | 整机质量（kg）：550；外形尺寸（长×宽×高）（mm）：1600×1420×1630；配套动力（kW）：3；结构形式：盘式；揉筒尺寸（直径×高度cm）：65×47；生产率（kg/h）：≥100；传动形式：皮带+齿轮；加压形式：双柱丝杆式；控制方式：人工控制；棱条材质：不锈钢； 揉筒材质：不锈钢；揉盘材质：不锈钢； | 2800.00 | 购机补贴(非通用类) | 2027-01-27 | 浙江省 | 评阅通过 | 通过
1417 | 果菜茶初加工机械 | 茶叶初加工机械 | 茶叶揉捻机 | 揉桶直径600mm及以上揉捻机(含揉捻机组) | 浙江春江茶叶机械有限公司 | 茶叶揉捻机 | 6CR-65S | 揉桶直径:650mm;含揉捻机组:否 | 产品型号：6CR-65S型 2、型式 ：单动式 3、揉桶外径：65cm 4、转臂偏心距：25cm 5、揉桶运转速度 ：42～46r/min 6、齿轮减速比：13 7、配用电动机 型号 ： Y112M-4 功率：4Kw 转速：1440 r/min 电压：20/380V 8、揉桶容叶量（杀青时）： 60kg 9、生产能力： ≥100 kg/h 10、外形尺寸（长×宽×高）：196.2×179.5×165.1cm 11、整机质量 ：1188kg | 2800.00 | 购机补贴(非通用类) | 2026-12-22 | 浙江省 | 评阅通过 | 通过
1418 | 果菜茶初加工机械 | 茶叶初加工机械 | 茶叶揉捻机 | 揉桶直径600mm及以上揉捻机(含揉捻机组) | 浙江春江茶叶机械有限公司 | 茶叶揉捻机 | 6CR-65SA | 揉桶直径:650mm;含揉捻机组:否 | 1、产品型号 6CR-65SA型 2、型式 单动式 3、揉桶外径及桶高 650mm×450mm 4、转臂偏心距 22cm 5、揉桶运转速度 45～50r/min 6、蜗轮减速比 13 7、配用电动机 型号 Y112M-4 功率 4kW/ 转速 1440 r/min 电压 220/380V 8、揉桶容叶量（杀青时） 50-60kg 9、生产能力 ≥80 kg/h 10、外形尺寸（长×宽×高） 156×136×148cm | 2800.00 | 购机补贴(非通用类) | 2026-12-22 | 浙江省 | 评阅通过 | 通过
1419 | 果菜茶初加工机械 | 茶叶初加工机械 | 茶叶揉捻机 | 揉桶直径600mm及以上揉捻机(含揉捻机组) | 浙江上洋机械股份有限公司 | 茶叶揉捻机 | 6CR-65 | 揉桶直径:650mm;含揉捻机组:否 | 结构型式：盘式；外形尺寸（长×宽×高）：1630×1400×1630mm，传动形式：皮带传动；加压型式：双柱丝杆式加压；控制方式：人工控制；揉桶直径：650 mm，揉桶高度：500 mm，揉盘内径：1100mm，棱骨数量（内棱骨/外棱骨）：5/18根；配套动力功率：4kw；揉桶回转速度：45±5 r/min；整机重量：690kg | 2800.00 | 购机补贴(非通用类) | 2026-12-22 | 浙江省 | 评阅通过 | 通过
1420 | 果菜茶初加工机械 | 茶叶初加工机械 | 茶叶揉捻机 | 揉桶直径600mm及以上揉捻机(含揉捻机组) | 浙江武义万达干燥设备制造有限公司 | 茶叶揉捻机 | 6CR-65 | 揉桶直径:650mm;含揉捻机组:否 | 配套动力3KW；整机质量:950㎏；外形尺寸1700×1390×1625㎜；揉桶尺寸：外径650×高度475㎜；工作效率≥100㎏/h；结构形式：盘式；传动型式：皮带+齿轮箱传动；加压型式：双柱丝杆式加压；控制方式：人工控制 | 2800.00 | 购机补贴(非通用类) | 2026-12-22 | 浙江省 | 评阅通过 | 通过
1421 | 果菜茶初加工机械 | 茶叶初加工机械 | 茶叶揉捻机 | 揉桶直径600mm及以上揉捻机(含揉捻机组) | 浙江武义万达干燥设备制造有限公司 | 茶叶揉捻机 | 6CRL-65 | 揉桶直径:660mm;含揉捻机组:否 | 配套动力4KW；整机质量:1100㎏；外形尺寸1960×1790×1650㎜；揉桶尺寸：外径660×高度500㎜；工作效率≥100㎏/h；结构形式：盘式；传动型式：皮带+齿轮箱传动；加压型式：双柱丝杆式加压；控制方式：人工控制 | 2800.00 | 购机补贴(非通用类) | 2026-12-22 | 浙江省 | 评阅通过 | 通过
1422 | 果菜茶初加工机械 | 茶叶初加工机械 | 茶叶理条机 | 锅槽面积0.5-1m²理条烘干机 | 安徽绿源机械科技股份有限公司 | 茶叶理条机 | 6CL-1260D | 锅槽面积:0.864m² | 型号：6CL-1260D 结构型式：间歇式 加热型式：电加热 电加热功率：18kW 下料方式：手动 往复运转电机功率：0.75kW 槽锅面积：0.864㎡ 锅槽长度：600mm 槽锅槽数：12槽 往复运转频次：180～220次/min 外形尺寸（长×宽×高）：2475×920×875mm | 2100.00 | 购机补贴(非通用类) | 2022-12-31 | 安徽省 | 评阅通过 | 通过
1423 | 果菜茶初加工机械 | 茶叶初加工机械 | 茶叶理条机 | 锅槽面积0.5-1m²理条烘干机 | 安吉元丰茶叶机械有限公司 | 茶叶杀青理条机 | 6CSL/10 | 锅槽面积:0.69m² | 外形尺寸长X宽X高(MM):2220X900X865 锅槽尺寸长X宽X深(MM):600X115X112 理条机锅槽面积(M2):0.69电动机功率(KW):0.75 | 2100.00 | 购机补贴(非通用类) | 2026-12-22 | 浙江省 | 评阅通过 | 通过
1424 | 果菜茶初加工机械 | 茶叶初加工机械 | 茶叶理条机 | 锅槽面积0.5-1m²理条烘干机 | 安吉元丰茶叶机械有限公司 | 茶叶杀青理条机 | 6CSL/10D | 锅槽面积:0.69m² | 外形尺寸长X宽X高(MM):2210X920X870 锅槽尺寸长X宽X深(MM):600X115X110 理条机锅槽面积(M2):0.69 电动机功率(KW):0.75 | 2100.00 | 购机补贴(非通用类) | 2026-12-22 | 浙江省 | 评阅通过 | 通过
1425 | 果菜茶初加工机械 | 茶叶初加工机械 | 茶叶理条机 | 锅槽面积0.5-1m²理条烘干机 | 嵊州市嵊龙茶叶机械有限公司 | 全自动智能茶叶理条机 | 6CL-1365 | 锅槽面积:0.72m² | 外形尺寸(长×宽×高):2135*11330*1550MM、槽锅尺寸(长×宽×深):650*85*90MM、槽锅数量13槽、主电动机功率/电压:0.75KW/380V、电加热功率/电压:18KW/380V、下料形式:自动称重下料、炒制程序:智能控制系统、总质量:350KG. | 2100.00 | 购机补贴(非通用类) | 2026-12-22 | 浙江省 | 评阅通过 | 通过
1426 | 果菜茶初加工机械 | 茶叶初加工机械 | 茶叶理条机 | 锅槽面积0.5-1m²理条烘干机 | 松阳县浩宇茶叶机械有限公司 | 全自动茶叶杀青理条机 | 6CL-6116D | 锅槽面积:0.79m² | 作业形式：间歇式；加热型式：电加热；电加热功率：22.5kW;往复运转电机功率：0.75kW;槽锅面积：0.79㎡；槽锅长度：610mm；槽锅数量：16槽；槽锅锅体尺寸：1314mmx610mm;往复运转频次：140-190次/min;单槽宽度：81mm | 2100.00 | 购机补贴(非通用类) | 2026-12-22 | 浙江省 | 评阅通过 | 通过
1427 | 果菜茶初加工机械 | 茶叶初加工机械 | 茶叶理条机 | 锅槽面积0.5-1m²理条烘干机 | 浙江上河茶叶机械有限公司 | 全自动智能茶叶理条机 | 6CL-610/13ZD | 锅槽面积:0.70m² | 型号名称：6CL-610/13ZD全自动智能茶叶理条机；作业形式：间歇式；加热形式：电加热；电加热功率：11KW；往复运转电机功率：0.55KW；槽锅面积：0.70M2；槽锅长度：610MM；槽锅数量：13槽；槽锅锅体尺寸（长*宽）：1150*610MM；往复运转频次：140-180次/min；单槽槽宽：88MM；燃气灶头型号名称：/。 | 2100.00 | 购机补贴(非通用类) | 2027-01-20 | 浙江省 | 评阅通过 | 通过
1428 | 果菜茶初加工机械 | 茶叶初加工机械 | 茶叶理条机 | 锅槽面积0.5-1m²理条烘干机 | 浙江盛涨机械有限公司 | 茶叶理条机 | 6CL-1360 | 锅槽面积:0.7m² | 型号名称/6CL-1360茶叶理条机；作业形式（连续式、间歇式）/间歇式；加热型式/电加热；电加热功率（电加热适用）kW19.5；往复运转电机功率kW1.1；槽锅面积m20.7；锅槽长度mm600；槽锅槽数槽13；槽锅锅体尺寸（长×宽）mm1160×600；往复运转频次次/min0～180；单槽槽宽mm85；燃气灶头型号名称//。 | 2100.00 | 购机补贴(非通用类) | 2026-12-22 | 浙江省 | 评阅通过 | 通过
1429 | 果菜茶初加工机械 | 茶叶初加工机械 | 茶叶理条机 | 锅槽面积0.5-1m²理条烘干机 | 浙江银球机械有限公司 | 自动茶叶理条机 | 6CLZD-60/13 | 锅槽面积:0.7m² | 型号名称：6CLZD-60/13自动茶叶理条机，作业形式：间歇式，外形尺寸（长×宽×高）2100×1760×1300mm，槽锅锅体尺寸（长×宽）1140×600mm，锅槽长度：600mm,槽锅数量：13槽，槽锅面积：0.7㎡，往复运转频次：120～185次/min,单槽宽度：90mm，往复运转电机功率1.5kW,加热形式：电加热，电加热功率：16kW，理条作业程序:自动下料、自动控制作业，整机质量250kg。 | 2100.00 | 购机补贴(非通用类) | 2026-10-25 | 浙江省 | 评阅通过 | 通过
1430 | 果菜茶初加工机械 | 茶叶初加工机械 | 茶叶理条机 | 锅槽面积0.5-1m²理条烘干机 | 浙江珠峰机械有限公司 | 理条机 | 6CLZ-60/11 | 锅槽面积:0.6m² | 作业形式：间歇式，加热型式：电加热，电加热功率(kW)：10,往复运转电机功率（kW）:0.55,槽锅面积（㎡）:0.6，锅槽长度（mm）：600，槽锅槽数:11槽,槽锅锅体尺寸（长×宽mm）:1000×600,往复运转频次(次/min):138～240,单槽槽宽(mm):85， 外形尺寸（长×宽×高mm）:1880×845×950，整机质量(kg):225 | 2100.00 | 购机补贴(非通用类) | 2026-12-22 | 浙江省 | 评阅通过 | 通过
1431 | 果菜茶初加工机械 | 茶叶初加工机械 | 茶叶理条机 | 锅槽面积0.5-1m²理条烘干机 | 浙江珠峰机械有限公司 | 多用机 | 6CMD-60/10 | 锅槽面积:0.75m² | 作业形式：间歇式，加热型式:电加热，电加热功率(kW):18,往复运转电机功率（kW）:0.75,槽锅面积（㎡）:0.75，锅槽长度（mm）：600，槽锅槽数:10槽,槽锅锅体尺寸（长×宽mm）:1250×600,往复运转频次(次/min):95～208,单槽槽宽(mm):110，外形尺寸（长×宽×高mm）:2350×845×1010,整机质量(kg):312 | 2100.00 | 购机补贴(非通用类) | 2026-12-22 | 浙江省 | 评阅通过 | 通过
1432 | 果菜茶初加工机械 | 茶叶初加工机械 | 茶叶理条机 | 锅槽面积1m²及以上理条烘干机 | 安徽绿源机械科技股份有限公司 | 茶叶理条机 | 6CL-1280D | 锅槽面积:1.1499999999999999m² | 型号名称：6CL-1280D型茶叶理条机 结构型式：间歇式 加热型式：电加热 电加热功率：24kW 下料方式：手动电控 往复运转电机功率：1.1000000000000001kW 槽锅面积：1.1499999999999999㎡ 锅槽长度：800mm 槽锅槽数：12槽 往复运转频次：180～220次/min 外形尺寸（长×宽×高）：2485×1230×89mm | 2800.00 | 购机补贴(非通用类) | 2023-12-31 | 安徽省 | 评阅通过 | 通过
1433 | 果菜茶初加工机械 | 茶叶初加工机械 | 茶叶理条机 | 锅槽面积1m²及以上理条烘干机 | 安徽绿源机械科技股份有限公司 | 茶叶理条机 | 6CL-1380Q | 锅槽面积:1.1499999999999999m² | 型号名称：6CL-1380Q型茶叶理条机 结构型式：间歇式 加热型式：燃气式 下料方式：自动电控 往复运转电机功率：0.75kW 槽锅面积：1.1499999999999999㎡ 锅槽长度：800mm 槽锅槽数：13槽 往复运转频次：180～220次/min 外形尺寸（长×宽×高）：2540×1230×880mm | 2800.00 | 购机补贴(非通用类) | 2023-12-31 | 安徽省 | 评阅通过 | 通过
1434 | 果菜茶初加工机械 | 茶叶初加工机械 | 茶叶理条机 | 锅槽面积1m²及以上理条烘干机 | 安徽绿源机械科技股份有限公司 | 茶叶理条机 | 6CL-2480D | 锅槽面积:2.2799999999999998m² | 型号名称：6CL-2480D型茶叶理条机 结构型式：间歇式 加热型式：电加热 电加热功率：48kW 下料方式：手动电控 往复运转电机功率：1.5kW 槽锅面积：2.2799999999999998㎡ 锅槽长度：800mm 槽锅槽数：24槽 往复运转频次：180～220次/min 外形尺寸（长×宽×高）：4250×1230×960mm | 2800.00 | 购机补贴(非通用类) | 2023-12-31 | 安徽省 | 评阅通过 | 通过
1435 | 果菜茶初加工机械 | 茶叶初加工机械 | 茶叶理条机 | 锅槽面积1m²及以上理条烘干机 | 安吉元丰茶叶机械有限公司 | 茶叶杀青理条机 | 6CSL/800 | 锅槽面积:1.1m² | 外形尺寸长X宽X高(MM):2460X1200X935锅槽尺寸长X宽X深(MM):800X92X82多槽锅槽数(槽):15理条机锅槽面积(M2):1.1电动机功率(KW):0.75 | 2800.00 | 购机补贴(非通用类) | 2026-12-22 | 浙江省 | 评阅通过 | 通过
1436 | 果菜茶初加工机械 | 茶叶初加工机械 | 茶叶理条机 | 锅槽面积1m²及以上理条烘干机 | 安吉元丰茶叶机械有限公司 | 茶叶杀青理条机 | 6CSL/800-12D | 锅槽面积:1.104m² | 外形尺寸长X宽X高(MM):2460X1200X955 锅槽尺寸长X宽X深(MM):800X115X110 理条机锅槽面积(M2):1.104 电动机功率(KW):0.75 | 2800.00 | 购机补贴(非通用类) | 2026-12-22 | 浙江省 | 评阅通过 | 通过
1437 | 果菜茶初加工机械 | 茶叶初加工机械 | 茶叶理条机 | 锅槽面积1m²及以上理条烘干机 | 安吉元丰茶叶机械有限公司 | 茶叶杀青理条机 | 6CSL/800-12Q | 锅槽面积:1.104m² | 外形尺寸长X宽X高(MM):2460X1200X955 锅槽尺寸长X宽X深(MM):800X115X110 理条机锅槽面积(M2):1.104 电动机功率(KW):0.75 | 2800.00 | 购机补贴(非通用类) | 2026-12-22 | 浙江省 | 评阅通过 | 通过
1438 | 果菜茶初加工机械 | 茶叶初加工机械 | 茶叶理条机 | 锅槽面积1m²及以上理条烘干机 | 安吉元丰茶叶机械有限公司 | 茶叶杀青理条机 | 6CSL/800-18D | 锅槽面积:1.12m² | 外形尺寸长X宽X高(MM):2460X1200X955 槽锅锅体尺寸长X宽(MM):1400X800 理条机锅槽面积(M2):1.12电动机功率(KW):0.75 | 2800.00 | 购机补贴(非通用类) | 2026-03-04 | 浙江省 | 评阅通过 | 通过
1439 | 果菜茶初加工机械 | 茶叶初加工机械 | 茶叶理条机 | 锅槽面积1m²及以上理条烘干机 | 嵊州市嵊龙茶叶机械有限公司 | 全自动智能茶叶理条机 | 6CL-1780 | 锅槽面积:1.14m² | 外形尺寸(长×宽×高):2415*1470*1570MM、槽锅尺寸(长×宽×深):800*85*90MM、槽锅数量17槽、主电动机功率/电压:0.75KW/380V、电加热功率/电压:30KW/380V、下料形式:自动称重下料、炒制程序:智能控制系统、总质量:570KG. | 2800.00 | 购机补贴(非通用类) | 2026-12-22 | 浙江省 | 评阅通过 | 通过
1440 | 果菜茶初加工机械 | 茶叶初加工机械 | 茶叶理条机 | 锅槽面积1m²及以上理条烘干机 | 松阳县浩宇茶叶机械有限公司 | 全自动茶叶杀青理条机 | 6CL-8015D | 锅槽面积:1.06m² | 作业形式：间歇式；加热型式：电加热；电加热功率：27kW;往复运转电机功率：0.75kW;槽锅面积：1.06㎡；槽锅长度：800mm；槽锅数量：15槽；槽锅锅体尺寸：1350mmx800mm;往复运转频次：140-190次/min;单槽宽度：88.7mm。 | 2800.00 | 购机补贴(非通用类) | 2026-12-22 | 浙江省 | 评阅通过 | 通过
1441 | 果菜茶初加工机械 | 茶叶初加工机械 | 茶叶理条机 | 锅槽面积1m²及以上理条烘干机 | 浙江丰凯机械股份有限公司 | 茶叶杀青理条多用机 | 6CCB-80/12 | 锅槽面积:1.1m² | 作业形式（连续式、间歇式）/间歇式加热型式/电加热电加热功率（电加热适用）kW20往复运转功率kW1.1槽锅面积m21.08锅槽长度mm800槽锅槽数槽12槽锅锅体尺寸（长×宽）mm1370×800往复转频次次/min100～200单槽槽宽mm114燃气灶头型号名称/ | 2800.00 | 购机补贴(非通用类) | 2026-10-25 | 浙江省 | 评阅通过 | 通过
1442 | 果菜茶初加工机械 | 茶叶初加工机械 | 茶叶理条机 | 锅槽面积1m²及以上理条烘干机 | 浙江绿峰机械有限公司 | 名优茶叶理条机 | 6CLZ-80 | 锅槽面积:1.08m² | 作业形式：间歇式；加热形式：电加热；电加热功率：18（kW）；往复运转电机功率：0.75（kW）；槽锅面积：1.08（㎡）；锅槽长度：800（mm）；槽锅槽数：18（槽）；槽锅锅体尺寸（长×宽）：1385×800（mm）；往复运转频次：150-250（r/min）；单槽槽宽：75（mm）。 | 2800.00 | 购机补贴(非通用类) | 2026-12-22 | 浙江省 | 评阅通过 | 通过
1443 | 果菜茶初加工机械 | 茶叶初加工机械 | 茶叶理条机 | 锅槽面积1m²及以上理条烘干机 | 浙江上河茶叶机械有限公司 | 全自动智能茶叶理条机 | 6CL-800/16ZD | 锅槽面积:1.072m² | 型号名称：6CL-800/16ZD全自动智能茶叶理条机；作业形式：间歇式；加热形式：电加热；电加热功率：27KW；往复运转电机功率：0.75KW；槽锅面积：1.072M2；槽锅长度：800MM；槽锅数量：16槽；槽锅锅体尺寸（长*宽）：1340*800MM；往复运转频次：150-220次/min；单槽槽宽：80MM；燃气灶头型号名称：/。 | 2800.00 | 购机补贴(非通用类) | 2027-01-20 | 浙江省 | 评阅通过 | 通过
1444 | 果菜茶初加工机械 | 茶叶初加工机械 | 茶叶理条机 | 锅槽面积1m²及以上理条烘干机 | 浙江盛涨机械有限公司 | 茶叶理条机 | 6CL-1680 | 锅槽面积:1.09m² | 型号名称/6CL-1680茶叶理条机；作业形式（连续式、间歇式）/间歇式；加热型式/电加热；电加热功率（电加热适用）kW30.6；往复运转电机功率kW1.1；槽锅面积m21.09；锅槽长度mm800；槽锅槽数槽16；槽锅锅体尺寸（长×宽）mm1380×800；往复运转频次次/min0～160；单槽槽宽mm85；燃气灶头型号名称//。 | 2800.00 | 购机补贴(非通用类) | 2026-12-22 | 浙江省 | 评阅通过 | 通过
1445 | 果菜茶初加工机械 | 茶叶初加工机械 | 茶叶理条机 | 锅槽面积1m²及以上理条烘干机 | 浙江珠峰机械有限公司 | 多用机 | 6CMD-80/12 | 锅槽面积:1.2m² | 外形尺寸（长×宽×高mm）:2500×1215×900，作业形式：间歇式，加热型式:电加热，电加热功率(kW):22,往复运转电机功率（kW）:1.1,槽锅面积（㎡）:1.2，锅槽长度（mm）：800，槽锅槽数:12槽,槽锅锅体尺寸（长×宽mm）:1500×800,往复运转频次(次/min):95～198,单槽槽宽(mm):110，整机质量(kg):420 | 2800.00 | 购机补贴(非通用类) | 2026-12-22 | 浙江省 | 评阅通过 | 通过
1446 | 果菜茶初加工机械 | 茶叶初加工机械 | 茶叶理条机 | 锅槽面积2.5m²及以上连续式理条烘干机 | 安徽绿源机械科技股份有限公司 | 茶叶理条机 | 6CL-12350XD | 连续式理条烘干机:是 ;锅槽面积:3.88m² | 型号：6CL-12350XD 结构型式：连续式 加热型式：电加热 电加热功率：86.4kW 下料方式：自动 往复运转电机功率：1.5kW 槽锅面积：3.88㎡ 锅槽长度：3500mm 槽锅槽数：12槽 往复运转频次：180～220次/min 外形尺寸（长×宽×高）：4160×1740×1410mm | 9000.00 | 购机补贴(非通用类) | 2022-12-31 | 安徽省 | 评阅通过 | 通过
1447 | 果菜茶初加工机械 | 茶叶初加工机械 | 茶叶理条机 | 锅槽面积2.5m²及以上连续式理条烘干机 | 安徽绿源机械科技股份有限公司 | 茶叶理条机 | 6CL-12350XQ | 连续式理条烘干机:是 ;锅槽面积:3.88m² | 型号：6CL-12350XQ 结构型式：连续式 加热型式：液化石油气加热 下料方式：自动 往复运转电机功率：1.5kW 槽锅面积：3.88㎡ 锅槽长度：3500mm 槽锅槽数：12槽 往复运转频次：180～220次/min 外形尺寸（长×宽×高）：4160×1785×1410mm | 9000.00 | 购机补贴(非通用类) | 2022-12-31 | 安徽省 | 评阅通过 | 通过
1448 | 果菜茶初加工机械 | 茶叶初加工机械 | 茶叶理条机 | 锅槽面积2.5m²及以上连续式理条烘干机 | 安吉元丰茶叶机械有限公司 | 连续式茶叶理条机 | 6CLX-12B | 连续式理条烘干机:是 ;锅槽面积:2.7328m² | 外形尺寸长X宽(MM):2490X1850槽锅锅体尺寸长X宽(MM):2240X1220锅槽槽数(槽）：12理条机锅槽面积(M2):2.7328电动机功率(KW):0.75 | 9000.00 | 购机补贴(非通用类) | 2025-09-29 | 浙江省 | 评阅通过 | 通过
1449 | 果菜茶初加工机械 | 茶叶初加工机械 | 茶叶理条机 | 锅槽面积2.5m²及以上连续式理条烘干机 | 安吉元丰茶叶机械有限公司 | 连续式茶叶理条机 | 6CLXD-10D | 连续式理条烘干机:是 ;锅槽面积:2.73m² | 作业形式：连续式 槽锅锅体尺寸长X宽(MM):2240X1220 锅槽槽数(槽）：10 理条机锅槽面积(M2):2.73 往复运转电动机功率(KW):0.75 | 9000.00 | 购机补贴(非通用类) | 2026-03-04 | 浙江省 | 评阅通过 | 通过
1450 | 果菜茶初加工机械 | 茶叶初加工机械 | 茶叶理条机 | 锅槽面积2.5m²及以上连续式理条烘干机 | 缙云县非凡机械制造有限公司 | 茶叶理条机 | 6CL-10250XD | 连续式理条烘干机:是 ;锅槽面积:2.87m² | 作业形式：连续式；加热型式：电加热；槽锅面积：2.87m²。 | 9000.00 | 购机补贴(非通用类) | 2027-01-27 | 浙江省 | 评阅通过 | 通过
1451 | 果菜茶初加工机械 | 茶叶初加工机械 | 茶叶炒（烘）干机 | 非全自动茶叶炒干机(含普通扁形茶炒制机) | 安徽绿源机械科技股份有限公司 | 茶叶炒干机 | 6CCT-100D | 非全自动茶叶炒干机(含普通扁形茶炒制机):是 | 型号名称：6CCT-100D型茶叶炒干机 结构形式：滚筒式 滚筒直径：Ф100cm 滚筒长度：140cm 热源形式：电加热 电热配套功率：27kW 电机配套功率：0.75kW 外形尺寸（长×宽×高）：1740×1490×1880mm | 600.00 | 购机补贴(非通用类) | 2022-12-31 | 安徽省 | 评阅通过 | 通过
1452 | 果菜茶初加工机械 | 茶叶初加工机械 | 茶叶炒（烘）干机 | 非全自动茶叶炒干机(含普通扁形茶炒制机) | 安徽绿源机械科技股份有限公司 | 茶叶炒干机 | 6CCT-60D | 非全自动茶叶炒干机(含普通扁形茶炒制机):是 | 型号名称：6CCT-60D型茶叶炒干机 结构形式：滚筒式 滚筒直径：Ф60cm 滚筒长度：105cm 热源形式：电加热 电热配套功率：10.8kW 电机配套功率：0.55000000000000004kW 外形尺寸（长×宽×高）：1340×1000×1370mm | 600.00 | 购机补贴(非通用类) | 2022-12-31 | 安徽省 | 评阅通过 | 通过
1453 | 果菜茶初加工机械 | 茶叶初加工机械 | 茶叶炒（烘）干机 | 非全自动茶叶炒干机(含普通扁形茶炒制机) | 安徽绿源机械科技股份有限公司 | 茶叶炒干机 | 6CCT-80D | 非全自动茶叶炒干机(含普通扁形茶炒制机):是 | 型号名称：6CCT-80D型茶叶炒干机 结构形式：滚筒式 滚筒直径：Ф80cm 滚筒长度/锅深：115cm 热源形式：电加热 电热配套功率：18kW 电机配套功率：0.55kW 外形尺寸（长×宽×高）：1485×1240×1635mm | 600.00 | 购机补贴(非通用类) | 2022-12-31 | 安徽省 | 评阅通过 | 通过
1454 | 果菜茶初加工机械 | 茶叶初加工机械 | 茶叶炒（烘）干机 | 非全自动茶叶炒干机(含普通扁形茶炒制机) | 日照盛华茶业机械股份有限公司 | 茶叶炒干机 | 6CCP-80 | 非全自动茶叶炒干机(含普通扁形茶炒制机):是 | 结构型式:滚筒式;外形尺寸:1750×1050×1690mm;滚筒直径：80cm;滚筒转速:16~28r/min;加热方式:柴、煤、生物质颗粒;控制方式：非全自动；生产率：≥12kg/h。 | 600.00 | 购机补贴(非通用类) | 2026-12-28 | 山东省 | 评阅通过 | 通过
1455 | 果菜茶初加工机械 | 茶叶初加工机械 | 茶叶炒（烘）干机 | 非全自动茶叶炒干机(含普通扁形茶炒制机) | 嵊州市北山茶叶机械有限公司 | 名茶煇锅机 | 6CHG-452 | 非全自动茶叶炒干机(含普通扁形茶炒制机):是 | 结构型号：圆锅式 外形尺寸（长X宽X高）：1420X670X900mm 滚筒直径或炒锅口径 cm （45×20）×2 滚筒或炒锅工作转速：100-130 r/min 加热源形式：电加热 控制方式：非全自动 生产率 kg/h ≥5 | 600.00 | 购机补贴(非通用类) | 2026-10-25 | 浙江省 | 评阅通过 | 通过
1456 | 果菜茶初加工机械 | 茶叶初加工机械 | 茶叶炒（烘）干机 | 非全自动茶叶炒干机(含普通扁形茶炒制机) | 嵊州市全杰农业机械有限公司 | 全自动扁形茶炒制机 | 6CCB-891 | 非全自动茶叶炒干机(含普通扁形茶炒制机):是 | 规格型号：6CCB-891，结构型式：长板式，外形尺寸：1460×740×795mm（不含加热装置），风机转速：/r/min，加热方式：电加热，炒手工作转速：25～35r/min，槽锅数量：1槽，槽锅规格：890×465mm，控制方式：非全自动，生产率：≥0.5kg/h | 600.00 | 购机补贴(非通用类) | 2027-01-27 | 浙江省 | 评阅通过 | 通过
1457 | 果菜茶初加工机械 | 茶叶初加工机械 | 茶叶炒（烘）干机 | 非全自动茶叶炒干机(含普通扁形茶炒制机) | 嵊州市嵊龙茶叶机械有限公司 | 名茶辉锅机 | 6CMH-432 | 非全自动茶叶炒干机(含普通扁形茶炒制机):是 | 外形尺寸(长×宽×高): 1460*610*800MM、滚筒（直径×长度）:240*430MM、滚筒数量:2个、电动机功率/电压:0.37KW/220V、电加热功率/电压:6.0KW/220V、整机质量:97KG. | 600.00 | 购机补贴(非通用类) | 2026-12-22 | 浙江省 | 评阅通过 | 通过
1458 | 果菜茶初加工机械 | 茶叶初加工机械 | 茶叶炒（烘）干机 | 非全自动茶叶炒干机(含普通扁形茶炒制机) | 嵊州市嵊龙茶叶机械有限公司 | 名茶辉锅机 | 6CMH-451 | 非全自动茶叶炒干机(含普通扁形茶炒制机):是 | 外形尺寸(长×宽×高): 1015*665*945MM、滚筒（直径×长度）:400*450MM、滚筒数量:1个、电动机功率/电压:0.12KW/220V、电加热功率/电压:3.0KW/220V、整机质量:52KG. | 600.00 | 购机补贴(非通用类) | 2026-12-22 | 浙江省 | 评阅通过 | 通过
1459 | 果菜茶初加工机械 | 茶叶初加工机械 | 茶叶炒（烘）干机 | 非全自动茶叶炒干机(含普通扁形茶炒制机) | 嵊州市嵊龙茶叶机械有限公司 | 名茶辉锅机 | 6CMH-581 | 非全自动茶叶炒干机(含普通扁形茶炒制机):是 | 外形尺寸(长×宽×高): 1150*740*945MM、滚筒（直径×长度）:480*580MM、滚筒数量:1个、电动机功率/电压:0.14KW/220V、电加热功率/电压:5KW/220V、整机质量:62KG. | 600.00 | 购机补贴(非通用类) | 2026-12-22 | 浙江省 | 评阅通过 | 通过
1460 | 果菜茶初加工机械 | 茶叶初加工机械 | 茶叶炒（烘）干机 | 非全自动茶叶炒干机(含普通扁形茶炒制机) | 嵊州市众兴机械有限公司 | 扁形茶辉锅机 | 6CH-452 | 非全自动茶叶炒干机(含普通扁形茶炒制机):是 | 结构形式：圆锅式；加热方式：电加热；外形尺寸：1350*660*780mm；槽锅尺寸450*220mm；槽锅数量：2槽；槽锅往复次数：110-125r/min； | 600.00 | 购机补贴(非通用类) | 2026-10-25 | 浙江省 | 评阅通过 | 通过
1461 | 果菜茶初加工机械 | 茶叶初加工机械 | 茶叶炒（烘）干机 | 非全自动茶叶炒干机(含普通扁形茶炒制机) | 新昌县爱特福机械有限公司 | 辉锅机 | 6CH-2 | 非全自动茶叶炒干机(含普通扁形茶炒制机):是 | 规格型号:6CH-2;结构型式:滚筒式;外形尺寸（长×宽×高）（不含加热装置）:960×660×930mm;风机转速:2600r/min;加热方式:电加热;滚筒直径或炒锅口径:390mm;滚筒直径或炒锅口径转速:10~60r/min;控制方式:非全自动;生产率:≥2.0kg/h | 600.00 | 购机补贴(非通用类) | 2026-12-22 | 浙江省 | 评阅通过 | 通过
1462 | 果菜茶初加工机械 | 茶叶初加工机械 | 茶叶炒（烘）干机 | 非全自动茶叶炒干机(含普通扁形茶炒制机) | 新昌县爱特福机械有限公司 | 辉锅机 | 6CH-4 | 非全自动茶叶炒干机(含普通扁形茶炒制机):是 | 规格型号:6CH-4;结构型式:滚筒式;外形尺寸（长×宽×高）（不含加热装置）:1100×770×1000mm;风机转速:2600r/min;加热方式:电加热;滚筒直径或炒锅口径:480mm;滚筒直径或炒锅口径转速:10~60r/min;控制方式:非全自动;生产率:≥4.0kg/h | 600.00 | 购机补贴(非通用类) | 2026-12-22 | 浙江省 | 评阅通过 | 通过
1463 | 果菜茶初加工机械 | 茶叶初加工机械 | 茶叶炒（烘）干机 | 非全自动茶叶炒干机(含普通扁形茶炒制机) | 新昌县畅久机械有限公司 | 名茶辉锅机 | 6CHG-40 | 非全自动茶叶炒干机(含普通扁形茶炒制机):是 | 外形尺寸(长×宽×高):975×665×850MM、滚筒直径:400MM、滚筒数量:1个、电动机功率/电压:0.12KW/220V、电加热功率/电压:3.6KW/220V、整机质量:88KG. | 600.00 | 购机补贴(非通用类) | 2026-12-22 | 浙江省 | 评阅通过 | 通过
1464 | 果菜茶初加工机械 | 茶叶初加工机械 | 茶叶炒（烘）干机 | 非全自动茶叶炒干机(含普通扁形茶炒制机) | 浙江春江茶叶机械有限公司 | 金属炉八角炒干机 | 6CBC-110 | 非全自动茶叶炒干机(含普通扁形茶炒制机):是 | 2.1 滚筒直径：110 cm； 2.2 滚筒长度：158 cm； 2.3 外形尺寸：265×135×210 cm； 2.4 滚筒转速：29 r/min； 2.5 生产能力：≥16 kg/h； 2.6 电动机功率：1.1/380 kW/v； 2.7 加热方式：煤加热； 2.8 炉体结构：金属炉、砖砌炉； 2.9 整机质量：1060 kg | 600.00 | 购机补贴(非通用类) | 2026-12-22 | 浙江省 | 评阅通过 | 通过
1465 | 果菜茶初加工机械 | 茶叶初加工机械 | 茶叶炒（烘）干机 | 非全自动茶叶炒干机(含普通扁形茶炒制机) | 浙江春江茶叶机械有限公司 | 双锅曲毫机 | 6CCQ-50 | 非全自动茶叶炒干机(含普通扁形茶炒制机):是 | 2.1 炒锅规格（直径×深） 500×230mm 2.2 台时产量 5-6kg/h 2.3 配用功率（电热式） 电动机 0.37kW 电热丝 2组 共7Kw 电热管 2组 共1.6kw 鼓风机 2组 0.24Kw (液化气式)样 0.37kW 2.4 转速 采用无级调速 2.5 外形尺寸（长×宽×高）1800×800×1070mm | 600.00 | 购机补贴(非通用类) | 2023-12-31 | 浙江省 | 评阅通过 | 通过
1466 | 果菜茶初加工机械 | 茶叶初加工机械 | 茶叶炒（烘）干机 | 非全自动茶叶炒干机(含普通扁形茶炒制机) | 浙江丰凯机械股份有限公司 | 双锅曲毫炒干机 | 6CGQ-50 | 非全自动茶叶炒干机(含普通扁形茶炒制机):是 | 结构型式/圆锅式外形尺寸（长×宽×高）（不含加热装置）mm1900×960×1000风机转速r/min 2800加热方式/电加热滚筒直径或炒锅口径㎝50滚筒或炒锅工作转速r/min0～33控制方式/非全自动 生产率kg/h≥0.6 | 600.00 | 购机补贴(非通用类) | 2026-10-25 | 浙江省 | 评阅通过 | 通过
1467 | 果菜茶初加工机械 | 茶叶初加工机械 | 茶叶炒（烘）干机 | 非全自动茶叶炒干机(含普通扁形茶炒制机) | 浙江恒峰科技开发有限公司 | 煇锅机 | 6CH-2.0A | 非全自动茶叶炒干机(含普通扁形茶炒制机):是 | 结构型式：滚筒式；外形尺寸（长×宽×高）（不含加热装置）mm：985×570×905；风机转速：2800r/min；加热方式：电加热；滚筒直径或炒锅口径cm：35;滚筒或炒锅工作转速：30-50r/min；控制方式：非全自动；生产率：≥2kg/h | 600.00 | 购机补贴(非通用类) | 2026-12-22 | 浙江省 | 评阅通过 | 通过
1468 | 果菜茶初加工机械 | 茶叶初加工机械 | 茶叶炒（烘）干机 | 非全自动茶叶炒干机(含普通扁形茶炒制机) | 浙江恒峰科技开发有限公司 | 煇锅机 | 6CH-3.0A | 非全自动茶叶炒干机(含普通扁形茶炒制机):是 | 结构型式：滚筒式；外形尺寸（长×宽×高）（不含加热装置）mm：1170×720×1118；风机转速：2800r/min；加热方式：电加热；滚筒直径或炒锅口径cm：47.5;滚筒或炒锅工作转速：30-50r/min；控制方式：非全自动；生产率：≥3kg/h | 600.00 | 购机补贴(非通用类) | 2026-12-22 | 浙江省 | 评阅通过 | 通过
1469 | 果菜茶初加工机械 | 茶叶初加工机械 | 茶叶炒（烘）干机 | 非全自动茶叶炒干机(含普通扁形茶炒制机) | 浙江恒峰科技开发有限公司 | 煇锅机 | 6CH-8.0A | 非全自动茶叶炒干机(含普通扁形茶炒制机):是 | 结构型式：滚筒式；外形尺寸（长×宽×高）（不含加热装置）mm：1315×765×1185；风机转速：2800r/min；加热方式：电加热；滚筒直径或炒锅口径cm：53.5;滚筒或炒锅工作转速：30-70r/min；控制方式：非全自动；生产率：≥8kg/h | 600.00 | 购机补贴(非通用类) | 2026-12-22 | 浙江省 | 评阅通过 | 通过
1470 | 果菜茶初加工机械 | 茶叶初加工机械 | 茶叶炒（烘）干机 | 非全自动茶叶炒干机(含普通扁形茶炒制机) | 浙江绿峰机械有限公司 | 双锅曲毫炒干机 | 6CCSG-50 | 非全自动茶叶炒干机(含普通扁形茶炒制机):是 | 结构型式：圆锅式；外形尺寸（长×宽×高）：1800×800×1050（mm）；风机转速：1350（r/min）；加热方式：电加热；炒锅口径：500（mm）；炒锅工作转速：0-100（r/min）；控制方式：非全自动；生产率≥16（kg/h）。 | 600.00 | 购机补贴(非通用类) | 2026-12-22 | 浙江省 | 评阅通过 | 通过
1471 | 果菜茶初加工机械 | 茶叶初加工机械 | 茶叶炒（烘）干机 | 非全自动茶叶炒干机(含普通扁形茶炒制机) | 浙江绿峰机械有限公司 | 瓶式炒干机 | 6CCTP-110 | 非全自动茶叶炒干机(含普通扁形茶炒制机):是 | 结构型式：滚筒式；外形尺寸（长×宽×高）：1870×1360×2050（mm）；风机转速：1350（r/min）；加热方式：煤加热；滚筒直径：1100（mm）；滚筒工作转速：26-28（r/min）；控制方式：非全自动；生产率≥16（kg/h）。 | 600.00 | 购机补贴(非通用类) | 2026-12-22 | 浙江省 | 评阅通过 | 通过
1472 | 果菜茶初加工机械 | 茶叶初加工机械 | 茶叶炒（烘）干机 | 非全自动茶叶炒干机(含普通扁形茶炒制机) | 浙江上洋机械股份有限公司 | 双锅曲毫炒干机 | 6CCGQ-50 | 非全自动茶叶炒干机(含普通扁形茶炒制机):是 | 结构型式：圆锅式；外形尺寸（长×宽×高）（不含加热装置）：1790×800×1060mm；风机转速：2800r/min；加热方式：电热式；滚筒直径或炒锅口径：500 mm；滚筒或炒锅工作转速：（65～105）±5r/min；控制方式：非全自动；生产率：≥3.2kg/h；电机功率/电压：0.55Kw/380v，电热功率/电压：7.6Kw/380v，整机重量：226 kg； | 600.00 | 购机补贴(非通用类) | 2026-12-22 | 浙江省 | 评阅通过 | 通过
1473 | 果菜茶初加工机械 | 茶叶初加工机械 | 茶叶炒（烘）干机 | 非全自动茶叶炒干机(含普通扁形茶炒制机) | 浙江上洋机械股份有限公司 | 茶叶炒干机 | 6CCP-60 | 非全自动茶叶炒干机(含普通扁形茶炒制机):是 | 结构型式：滚筒式;；外形尺寸（长×宽×高）（不含加执装置）：1410×900×1410mm；风机转速：1350r/min；加热方式：电加热；滚筒直径或炒锅口径：600mm；滚筒或炒锅工作转速：30±3r/min；控制方式：非全自动；生产率≥7kg/h；电机功率/电压：0.55/380Kw/v；电热功率/电压：10.5/380Kw/v;；整机重量：302kg, | 600.00 | 购机补贴(非通用类) | 2026-12-22 | 浙江省 | 评阅通过 | 通过
1474 | 果菜茶初加工机械 | 茶叶初加工机械 | 茶叶炒（烘）干机 | 非全自动茶叶炒干机(含普通扁形茶炒制机) | 浙江盛涨机械有限公司 | 扁形茶炒制机 | 6CCB-190 | 非全自动茶叶炒干机(含普通扁形茶炒制机):是 | 规格型号/6CCB-190；结构型式/长板式；外形尺寸（长×宽×高）（不含加热装置）mm1400×665×800；风机转速r/min/；加热方式/ 电加热；炒手工作转速r/min25～35；槽锅数量槽1；槽锅规格（长×宽）mm900×470；控制方式/非全自动；生产率kg/h≥0.5。 | 600.00 | 购机补贴(非通用类) | 2026-03-04 | 浙江省 | 评阅通过 | 通过
1475 | 果菜茶初加工机械 | 茶叶初加工机械 | 茶叶炒（烘）干机 | 非全自动茶叶炒干机(含普通扁形茶炒制机) | 浙江盛涨机械有限公司 | 煇锅机 | 6CCT-36B | 非全自动茶叶炒干机(含普通扁形茶炒制机):是 | 规格型号/6CCT-36B；结构型式/滚筒式；外形尺寸（长×宽×高）（不含加热装置）mm980×650×860；风机转速r/min2800；加热方式/电加热；滚筒直径或炒锅口径mm360；滚筒或炒锅工作转速r/min10～64；控制方式/非全自动；生产率kg/h≥5.0。 | 600.00 | 购机补贴(非通用类) | 2026-12-22 | 浙江省 | 评阅通过 | 通过
1476 | 果菜茶初加工机械 | 茶叶初加工机械 | 茶叶炒（烘）干机 | 非全自动茶叶炒干机(含普通扁形茶炒制机) | 浙江盛涨机械有限公司 | 煇锅机 | 6CCT-40A | 非全自动茶叶炒干机(含普通扁形茶炒制机):是 | 规格型号/6CCT-40A；结构型式/滚筒式；外形尺寸（长×宽×高）（不含加热装置）mm1180×685×1020；风机转速r/min2800；加热方式/电加热；滚筒直径或炒锅口径mm403；滚筒直径或炒锅口径转速r/min10～64；控制方式/非全自动；生产率kg/h≥7.0。 | 600.00 | 购机补贴(非通用类) | 2026-12-22 | 浙江省 | 评阅通过 | 通过
1477 | 果菜茶初加工机械 | 茶叶初加工机械 | 茶叶炒（烘）干机 | 非全自动茶叶炒干机(含普通扁形茶炒制机) | 浙江盛涨机械有限公司 | 煇锅机 | 6CCT-56A | 非全自动茶叶炒干机(含普通扁形茶炒制机):是 | 规格型号/6CCT-56A；结构型式/滚筒式；外形尺寸（长×宽×高）（不含加热装置）mm1210×900×1250；风机转速r/min2800；加热方式/电加热；滚筒直径或炒锅口径mm560；滚筒或炒锅工作转速r/min10～64；控制方式/非全自动；生产率kg/h≥10.0。 | 600.00 | 购机补贴(非通用类) | 2026-12-22 | 浙江省 | 评阅通过 | 通过
1478 | 果菜茶初加工机械 | 茶叶初加工机械 | 茶叶炒（烘）干机 | 非全自动茶叶炒干机(含普通扁形茶炒制机) | 浙江盛涨机械有限公司 | 茶叶辉锅机 | 6CH-602 | 非全自动茶叶炒干机(含普通扁形茶炒制机):是 | 规格型号/6CH-602;结构型式/圆锅式;外形尺寸（长×宽×高）（不含加热装置）mm1260×665×800;风机转速r/min/;加热方式/电加热; 滚筒直径或炒锅口径mm210×2；滚筒或炒锅工作转速r/min90～140；控制方式/非全自动。 | 600.00 | 购机补贴(非通用类) | 2026-03-04 | 浙江省 | 评阅通过 | 通过
1479 | 果菜茶初加工机械 | 茶叶初加工机械 | 茶叶炒（烘）干机 | 非全自动茶叶炒干机(含普通扁形茶炒制机) | 浙江银球机械有限公司 | 扁形茶炒制机 | 6CCB-981 | 非全自动茶叶炒干机(含普通扁形茶炒制机):是 | 规格型号：6CCB-981,结构形势：长版式，外形尺寸（长×宽×高）1445×690×845mm，槽锅尺寸（长×宽）980×490mm，槽锅数量1槽，抄手工作转速25～32r/min,电动机功率:1.1kW，加热形式：电加热，加热功率:6.0kW,控制方式：非全自动，生产率：≥0.6kg/h，整机质量148kg。 | 600.00 | 购机补贴(非通用类) | 2026-10-25 | 浙江省 | 评阅通过 | 通过
1480 | 果菜茶初加工机械 | 茶叶初加工机械 | 茶叶炒（烘）干机 | 非全自动茶叶炒干机(含普通扁形茶炒制机) | 浙江银球机械有限公司 | 茶叶滚筒辉锅机 | 6CMG-63A | 非全自动茶叶炒干机(含普通扁形茶炒制机):是 | 规格型号：6CMG-63A,结构形式：滚筒式，外形尺寸（长×宽×高）（不含加热装置）875×610×1080mm，风机转速：2600r/min,滚筒直径或炒锅直径360mm，滚筒或炒锅工作转速：25～45次/min，电动机功率0.12kW，加热方式：电加热，电加热功率4.8kW,控制方式：非全自动，生产率：≥6kg/h，总质量95kg。 | 600.00 | 购机补贴(非通用类) | 2026-10-25 | 浙江省 | 评阅通过 | 通过
1481 | 果菜茶初加工机械 | 茶叶初加工机械 | 茶叶炒（烘）干机 | 非全自动茶叶炒干机(含普通扁形茶炒制机) | 浙江珠峰机械有限公司 | 双锅曲毫机 | 6CCG-50 | 非全自动茶叶炒干机(含普通扁形茶炒制机):是 | 外形尺寸(长×宽×高mm):1900×800×1000,风机转速（r/min）：1400，加热方式:电加热，电热功率/电压（kW/V）:6/380，电机功率/电压(kW/V):0.55/380,炒锅口径（mm):500，炒锅工作转速（r/min）：65～95，控制方式：非全自动，生产率：（kg/h）≥12，整机质量(kg):160 | 600.00 | 购机补贴(非通用类) | 2026-12-22 | 浙江省 | 评阅通过 | 通过
1482 | 果菜茶初加工机械 | 茶叶初加工机械 | 茶叶炒（烘）干机 | 非全自动茶叶炒干机(含普通扁形茶炒制机) | 浙江珠峰机械有限公司 | 茶叶炒干机 | 6CCT-60 | 非全自动茶叶炒干机(含普通扁形茶炒制机):是 | 结构型式：滚筒式，外形尺寸(长×宽×高mm):1620×900×1380,风机转速（r/min）：1400，加热方式:电加热，电热功率/电压(kW/V):14/380，滚筒直径（mm):600，滚筒工作转速（r/min）：26～30，控制方式：非全自动，生产率：（kg/h）≥16，整机质量(kg):286 | 600.00 | 购机补贴(非通用类) | 2026-12-22 | 浙江省 | 评阅通过 | 通过
1483 | 果菜茶初加工机械 | 茶叶初加工机械 | 茶叶炒（烘）干机 | 1-2锅(槽)全自动茶叶炒干机(含全自动扁形茶炒制机) | 嵊州市北山茶叶机械有限公司 | 智能全自动扁形茶炒制机 | 6CCB-981ZD | 全自动控制作业:是 ;锅(槽):1锅(槽) | 结构型式：长板式 外形尺寸（长X宽X深）：1515X900X1240mm 槽锅数量： 1 槽 锅槽规格（长X宽）：980X495 mm 炒手工作转速： 25-33 r/min 加热形式：电加热 控制方式：全自动 生产率 kg/h ：≥0.5 | 1300.00 | 购机补贴(非通用类) | 2026-10-25 | 浙江省 | 评阅通过 | 通过
1484 | 果菜茶初加工机械 | 茶叶初加工机械 | 茶叶炒（烘）干机 | 1-2锅(槽)全自动茶叶炒干机(含全自动扁形茶炒制机) | 嵊州市全杰农业机械有限公司 | 全自动扁形茶炒制机 | 6CCB-831ZD | 全自动控制作业:是 ;锅(槽):1锅(槽) | 外形尺寸：长1400mm，宽：840mm，高1270mm，槽锅尺寸：长830mm，宽：470mm，深：235mm；槽锅数量：1槽；炒手回转半径：240mm；炒手转速：25∽35r/min；电动机功率/电压：0.75/220kW/V；加热源形式：电加热；电加热功率/电压：5.5/220kW/V；整机质量：170kg。 | 1300.00 | 购机补贴(非通用类) | 2027-01-27 | 浙江省 | 评阅通过 | 通过
1485 | 果菜茶初加工机械 | 茶叶初加工机械 | 茶叶炒（烘）干机 | 1-2锅(槽)全自动茶叶炒干机(含全自动扁形茶炒制机) | 嵊州市全杰农业机械有限公司 | 全自动扁形茶炒制机 | 6CCB-891ZD | 全自动控制作业:是 ;锅(槽):1锅(槽) | 规格型：:6CCB-891ZD，结构型式：长板式，外形尺寸：1460×850×1270mm（不含加热装置），风机转速：/r/min，加热方式：电加热，炒手工作转速：25～35r/min，槽锅数量：1槽，槽锅规格：890×465mm，控制方式：全自动，生产率：≥0.5kg/h | 1300.00 | 购机补贴(非通用类) | 2027-01-27 | 浙江省 | 评阅通过 | 通过
1486 | 果菜茶初加工机械 | 茶叶初加工机械 | 茶叶炒（烘）干机 | 1-2锅(槽)全自动茶叶炒干机(含全自动扁形茶炒制机) | 嵊州市嵊龙茶叶机械有限公司 | 全自动智能扁形茶炒制机 | 6CCB-981ZD | 全自动控制作业:是 ;锅(槽):1锅(槽) | 外形尺寸(长×宽×高):1480*840*1250MM、槽锅尺寸(长×宽):980*500MM、槽锅数量:1槽、主电动机功率/电压:0.75KW/220V、电加热功率/电压:6.0KW/220V、下料形式:自动称重下料、炒制程序:智能控制系统、总质量:170KG. | 1300.00 | 购机补贴(非通用类) | 2026-12-22 | 浙江省 | 评阅通过 | 通过
1487 | 果菜茶初加工机械 | 茶叶初加工机械 | 茶叶炒（烘）干机 | 1-2锅(槽)全自动茶叶炒干机(含全自动扁形茶炒制机) | 嵊州市众兴机械有限公司 | 全自动智能扁形茶炒制机 | 6CCB-831ZD | 全自动控制作业:是 ;锅(槽):1锅(槽) | 外形尺寸：1320*850*1230mm；槽锅尺寸830*480mm；槽锅数量：1槽；加热源形式：电加热；炒手工作转速：25-36r/min；生产率：≥0.35kg/h | 1300.00 | 购机补贴(非通用类) | 2025-03-30 | 浙江省 | 评阅通过 | 通过
1488 | 果菜茶初加工机械 | 茶叶初加工机械 | 茶叶炒（烘）干机 | 1-2锅(槽)全自动茶叶炒干机(含全自动扁形茶炒制机) | 嵊州市众兴机械有限公司 | 全自动扁形茶炒制机 | 6CCB-981ZD | 全自动控制作业:是 ;锅(槽):1锅(槽) | 外形尺寸：1520*900*1230，加热方式：电加热.槽锅尺寸：980X490，槽锅数量：1槽，炒手工作转速：25-35r/min，控制方式：全自动。 | 1300.00 | 购机补贴(非通用类) | 2026-10-25 | 浙江省 | 评阅通过 | 通过
1489 | 果菜茶初加工机械 | 茶叶初加工机械 | 茶叶炒（烘）干机 | 1-2锅(槽)全自动茶叶炒干机(含全自动扁形茶炒制机) | 松阳县高岸茶机有限公司 | 全自动扁形茶炒制机 | 6CCB-781ZD | 全自动控制作业:是 ;锅(槽):1锅(槽) | 外形尺寸：总长1310mm总宽800mm总高1190mm,槽锅尺寸：长775mm宽470mm深190mm,槽锅数量1个，炒手转速（空负荷）：25-33r/min；炒手回转半径：240mm；电动机功率0.75kw,电加热功率5.0kw,加热源形式：电加热;整机质量150kg. | 1300.00 | 购机补贴(非通用类) | 2026-12-22 | 浙江省 | 评阅通过 | 通过
1490 | 果菜茶初加工机械 | 茶叶初加工机械 | 茶叶炒（烘）干机 | 1-2锅(槽)全自动茶叶炒干机(含全自动扁形茶炒制机) | 松阳县高岸茶机有限公司 | 全自动扁形茶炒制机 | 6CCB-891ZD | 全自动控制作业:是 ;锅(槽):1锅(槽) | 外形尺寸：总长1428mm总宽800mm总高1190mm , 槽锅尺寸：长890mm宽470mm深190mm,槽锅数量1个，炒手转速（空负荷）：25-33r/min；炒手回转半径：240mm电动机功率0.75kw，电加热功率5.0kw,整；加热源形式：电加热；机质量170kg. | 1300.00 | 购机补贴(非通用类) | 2026-12-22 | 浙江省 | 评阅通过 | 通过
1491 | 果菜茶初加工机械 | 茶叶初加工机械 | 茶叶炒（烘）干机 | 1-2锅(槽)全自动茶叶炒干机(含全自动扁形茶炒制机) | 松阳县浩宇茶叶机械有限公司 | 全自动扁形茶炒制机 | 6CCB-781ZD | 全自动控制作业:是 ;锅(槽):1锅(槽) | 结构型式：长板式；外形尺寸：1313mmx783mmx1200mm；加热方式：电加热；炒手工作转速：25~33r/min;槽锅数量：1个；槽锅规格：780mmx470mm;控制方式：全自动；生产率：≥0.35kg/h. | 1300.00 | 购机补贴(非通用类) | 2026-12-22 | 浙江省 | 评阅通过 | 通过
1492 | 果菜茶初加工机械 | 茶叶初加工机械 | 茶叶炒（烘）干机 | 1-2锅(槽)全自动茶叶炒干机(含全自动扁形茶炒制机) | 松阳县浩宇茶叶机械有限公司 | 全自动扁形茶炒制机 | 6CCB-891ZD | 全自动控制作业:是 ;锅(槽):1锅(槽) | 结构型式：长板式；外形尺寸：1428mmx795mmx1190mm；加热方式：电加热；炒手工作转速：25~33r/min;槽锅数量：1个；槽锅规格：890mmx470mm;控制方式：全自动；生产率：≥0.35kg/h. | 1300.00 | 购机补贴(非通用类) | 2026-12-22 | 浙江省 | 评阅通过 | 通过
1493 | 果菜茶初加工机械 | 茶叶初加工机械 | 茶叶炒（烘）干机 | 1-2锅(槽)全自动茶叶炒干机(含全自动扁形茶炒制机) | 新昌县爱特福机械有限公司 | 全自动扁形茶炒制机 | 6CCB-881ZD | 全自动控制作业:是 ;锅(槽):1锅(槽) | 结构型式:长板式;外形尺寸（长×宽×高）（不含加热装置）:1400×700×1300mm;加热方式：电加热；炒手工作转速：30～32r/min；槽锅数量：1槽；槽锅规格（长×宽）：880×520mm；控制方式：全自动；生产率：≥0.4kg/h； | 1300.00 | 购机补贴(非通用类) | 2026-12-22 | 浙江省 | 评阅通过 | 通过
1494 | 果菜茶初加工机械 | 茶叶初加工机械 | 茶叶炒（烘）干机 | 1-2锅(槽)全自动茶叶炒干机(含全自动扁形茶炒制机) | 新昌县爱特福机械有限公司 | 全自动扁形茶炒制机 | 6CCB-981ZD | 全自动控制作业:是 ;锅(槽):1锅(槽) | 结构型式:长板式;外形尺寸（长×宽×高）（不含加热装置）:1520×870×1290mm;加热方式:电加热;炒手工作转速:30～32r/min;槽锅数量:1槽;槽锅规格（长×宽）:980×550mm;控制方式:全自动;生产率:≥0.45kg/h; | 1300.00 | 购机补贴(非通用类) | 2026-12-22 | 浙江省 | 评阅通过 | 通过
1495 | 果菜茶初加工机械 | 茶叶初加工机械 | 茶叶炒（烘）干机 | 1-2锅(槽)全自动茶叶炒干机(含全自动扁形茶炒制机) | 新昌县畅久机械有限公司 | 全自动扁形茶炒制机 | 6CCB-881ZD | 全自动控制作业:是 ;锅(槽):1锅(槽) | 外形尺寸(长×宽×高):1440×900×1290MM、槽锅尺寸(长×宽×深):880×500×205MM、槽锅数量:1槽、主电动机功率/电压:1.5KW/220V(380V),电加热功率/电压:6.6KW/220V(380V)、总质量:180KG. | 1300.00 | 购机补贴(非通用类) | 2026-12-22 | 浙江省 | 评阅通过 | 通过
1496 | 果菜茶初加工机械 | 茶叶初加工机械 | 茶叶炒（烘）干机 | 1-2锅(槽)全自动茶叶炒干机(含全自动扁形茶炒制机) | 新昌县登顶峰机械有限公司 | 智能全自动扁形茶炒制机 | 6CCB-881ZD | 全自动控制作业:是 ;锅(槽):1锅(槽) | 外形尺寸(长×宽×高):1420×950×1300MM、槽锅尺寸(长×宽×深):880×550×260MM、槽锅数量:1槽、主电动机功率/电压:1.1KW/220V(380V)、电加热功率/电压:6.0KW/220V(380V)、辅助功率:0.169KW、下料形式:自动称重下料、炒制程序:智能控制系统、总质量:190KG. | 1300.00 | 购机补贴(非通用类) | 2027-01-27 | 浙江省 | 评阅通过 | 通过
1497 | 果菜茶初加工机械 | 茶叶初加工机械 | 茶叶炒（烘）干机 | 1-2锅(槽)全自动茶叶炒干机(含全自动扁形茶炒制机) | 新昌县登顶峰机械有限公司 | 智能全自动扁形茶炒制机 | 6CCB-981ZD | 全自动控制作业:是 ;锅(槽):1锅(槽) | 外形尺寸(长×宽×高):1520×950×1300MM、槽锅尺寸(长×宽×深):980×550×260MM、槽锅数量:1槽、主电动机功率/电压:1.1KW/220V(380V)、电加热功率/电压:6.0KW/220V(380V)、辅助功率:0.169KW、下料形式:自动称重下料、炒制程序:智能控制系统、总质量:200KG. | 1300.00 | 购机补贴(非通用类) | 2026-12-22 | 浙江省 | 评阅通过 | 通过
1498 | 果菜茶初加工机械 | 茶叶初加工机械 | 茶叶炒（烘）干机 | 1-2锅(槽)全自动茶叶炒干机(含全自动扁形茶炒制机) | 浙江丰凯机械股份有限公司 | 扁形名茶连续炒制机 | 6CCB-982 | 全自动控制作业:是 ;锅(槽):2锅(槽) | 结构型式/长板式外形尺寸（长×宽×高）（不含加热装置）mm1600×1450×1360风机转速 r/min/加热方式/电加热炒手工作转速r/min25～33槽锅数量槽2槽锅规格（长×宽）mm980×500控制方式/全自动生产率kg/h≥1.4 | 1300.00 | 购机补贴(非通用类) | 2026-10-25 | 浙江省 | 评阅通过 | 通过
1499 | 果菜茶初加工机械 | 茶叶初加工机械 | 茶叶炒（烘）干机 | 1-2锅(槽)全自动茶叶炒干机(含全自动扁形茶炒制机) | 浙江上河茶叶机械有限公司 | 全自动扁形茶炒制机 | 6CCB-781ZD | 全自动控制作业:是 ;锅(槽):1锅(槽) | 规格型号：6CCB-781ZD；结构形式：长板式；外形尺寸（长*宽*高）（不含加热装置）：1000*800*1180MM；风机转速：/；加热方式：电加热；炒手工作转速：25-35r/min；槽锅数量：1槽；槽锅规格（长*宽）：780*460MM；控制方式：全自动；生产率：≥0.35KG/H。 | 1300.00 | 购机补贴(非通用类) | 2027-01-20 | 浙江省 | 评阅通过 | 通过
1500 | 果菜茶初加工机械 | 茶叶初加工机械 | 茶叶炒（烘）干机 | 1-2锅(槽)全自动茶叶炒干机(含全自动扁形茶炒制机) | 浙江上河茶叶机械有限公司 | 全自动扁形茶炒制机 | 6CCB-891ZD | 全自动控制作业:是 ;锅(槽):1锅(槽) | 规格型号：6CCB-891ZD；结构形式：长板式；外形尺寸（长*宽*高）（不含加热装置）：1120*800*1180MM；风机转速：/；加热方式：电加热；炒手工作转速：25-35r/min；槽锅数量：1槽；槽锅规格（长*宽）：890*480MM；控制方式：全自动；生产率：≥0.4KG/H。 | 1300.00 | 购机补贴(非通用类) | 2027-01-20 | 浙江省 | 评阅通过 | 通过
1501 | 果菜茶初加工机械 | 茶叶初加工机械 | 茶叶炒（烘）干机 | 1-2锅(槽)全自动茶叶炒干机(含全自动扁形茶炒制机) | 浙江盛涨机械有限公司 | 智能全自动扁形茶炒制机 | 6CCB-196Z | 全自动控制作业:是 ;锅(槽):1锅(槽) | 规格型号/6CCB-196Z；结构型式/长板式；外形尺寸（长×宽×高）（不含加热装置）mm1500×860×1250；风机转速r/min/；加热方式/电加热；炒手工作转速r/min25～35；槽锅数量槽1；槽锅规格（长×宽）mm960×480；控制方式/全自动；生产率kg/h≥0.35。 | 1300.00 | 购机补贴(非通用类) | 2026-12-22 | 浙江省 | 评阅通过 | 通过
1502 | 果菜茶初加工机械 | 茶叶初加工机械 | 茶叶炒（烘）干机 | 3-4锅(槽)全自动茶叶炒干机(含全自动扁形茶炒制机) | 临海市杰峰机械有限公司 | 智能全自动扁形茶炒制机 | 6CCB-903ZD | 全自动控制作业:是 ;锅(槽):3锅(槽) | 产品型号名称：6CCB-903ZD型智能全自动扁形茶炒制机；结构型式：长板式；外形尺寸：2000×1550×1400mm；主电动机功率/电压：（0.75×3）kW/380V；加热方式：电加热；电加热功率/电压：（6.0×3）kW/380V；炒手工作转速：28-32r/min；槽锅数量：3槽；槽锅规格（长×宽）900×460mm；控制方式：全自动；生产率：≥1.2kg/h。 | 3100.00 | 购机补贴(非通用类) | 2026-12-22 | 浙江省 | 评阅通过 | 通过
1503 | 果菜茶初加工机械 | 茶叶初加工机械 | 茶叶炒（烘）干机 | 3-4锅(槽)全自动茶叶炒干机(含全自动扁形茶炒制机) | 浙江盛涨机械有限公司 | 全自动（三锅）扁形茶炒制机 | 6CCB-390Z | 全自动控制作业:是 ;锅(槽):3锅(槽) | 规格型号/6CCB-390Z；结构型式/长板式；外形尺寸（长×宽×高）（不含加热装置）mm2090×1480×1460；风机转速r/min/；加热方式/电加热；炒手工作转速r/min25～35；槽锅数量槽3；槽锅规格（长×宽）mm900×475；控制方式/全自动；生产率kg/h≥1.2。 | 3100.00 | 购机补贴(非通用类) | 2026-12-22 | 浙江省 | 评阅通过 | 通过
1504 | 果菜茶初加工机械 | 茶叶初加工机械 | 茶叶炒（烘）干机 | 烘干面积2-10m²连续自动式茶叶烘干机 | 浙江春江茶叶机械有限公司 | 茶叶烘干机 | 6CHM-3 | 烘干面积:3m²;结构形式:连续自动式 | 1、烘板型式:自动链板式； 2、烘板层数:4层； 3、外形尺寸:(长×宽×高):3500×900×1470(MM)； 4、有效摊叶(烘干)面积:3M2； 5、减速器电动机功率:0.75KW； | 5100.00 | 购机补贴(非通用类) | 2026-12-22 | 浙江省 | 评阅通过 | 通过
1505 | 果菜茶初加工机械 | 茶叶初加工机械 | 茶叶炒（烘）干机 | 烘干面积2-10m²连续自动式茶叶烘干机 | 浙江上洋机械股份有限公司 | 茶叶烘干机 | 6CHB-3 | 烘干面积:3m²;结构形式:连续自动式 | 结构型式：自动连续链条烘板式；外形尺寸（长× 宽×高）（不含加热装置）：3320×900×1430mm；风机转速：2900r/min；加热方式：燃煤式；有效摊叶（干燥）面积：3㎡；匀叶轮工作宽度：570mm；烘板或网带层数：4；每层烘板或网带有效烘干长度：1200/1200/1540/1540mm；生产率：≥12；风机功率：1.5kW；整机重量：636kg | 5100.00 | 购机补贴(非通用类) | 2026-12-22 | 浙江省 | 评阅通过 | 通过
1506 | 果菜茶初加工机械 | 茶叶初加工机械 | 茶叶炒（烘）干机 | 烘干面积10m²及以上连续自动式茶叶烘干机 | 杭州富阳新洲机械有限公司 | 茶叶烘干机 | 6CH-20 | 烘干面积:20m²;结构形式:连续自动式 | 结构形式：自动连续链条烘板式；外形尺寸（长*宽*高）（不含加热装置）：6390*2020*2180mm；有效摊叶（烘干）面积：20㎡；匀叶轮工作宽度：1130mm；烘板层数：6层；每层烘板有效烘干长度：3050/3050/2900/2900/2900/2900mm；风机转速；2900r/min；生产率：≥70kg/h； | 9500.00 | 购机补贴(非通用类) | 2026-12-22 | 浙江省 | 评阅通过 | 通过
1507 | 果菜茶初加工机械 | 茶叶初加工机械 | 茶叶炒（烘）干机 | 烘干面积10m²及以上连续自动式茶叶烘干机 | 杭州富阳新洲机械有限公司 | 茶叶烘干机 | 6CH-30 | 烘干面积:30m²;结构形式:连续自动式 | 结构形式：自动连续链条烘板式；外形尺寸（长*宽*高）（不含加热装置）：7700*2020*2580mm；有效摊叶（干燥）面积：30㎡；匀叶轮工作宽度：1160mm；烘板层数：8层；每层烘板有效烘干长度：3050/3050/3400/3400/3400/3400/3400/3400:；风机转速：2900r/min；生产率：≥90kg/h； | 9500.00 | 购机补贴(非通用类) | 2026-12-22 | 浙江省 | 评阅通过 | 通过
1508 | 果菜茶初加工机械 | 茶叶初加工机械 | 茶叶炒（烘）干机 | 烘干面积10m²及以上连续自动式茶叶烘干机 | 杭州富阳新洲机械有限公司 | 茶叶烘干机 | 6CH-40 | 烘干面积:40m²;结构形式:连续自动式 | 结构形式：连续自动链条烘板式；外形尺寸（长*高*宽）（不含加热装置）：7700*2330*2580mm；有效摊叶（干燥）面积：40㎡；匀叶轮工作宽度：1400mm；烘板层数：8层；每层烘板有效烘干长度：3650/3650/3400/3400/3400/3400/3400/3400；风机转速：2900r/min；生产率：≥100kg/h； | 9500.00 | 购机补贴(非通用类) | 2026-12-22 | 浙江省 | 评阅通过 | 通过
1509 | 果菜茶初加工机械 | 茶叶初加工机械 | 茶叶炒（烘）干机 | 烘干面积10m²及以上连续自动式茶叶烘干机 | 缙云县非凡机械制造有限公司 | 茶叶连续烘干机 | 6CHWZ-10 | 烘干面积:10m²;结构形式:连续自动式 | 结构型式：自动连续网带式；有效摊叶（干燥）面积：10m²。 | 9500.00 | 购机补贴(非通用类) | 2027-01-27 | 浙江省 | 评阅通过 | 通过
1510 | 果菜茶初加工机械 | 茶叶初加工机械 | 茶叶炒（烘）干机 | 烘干面积10m²及以上连续自动式茶叶烘干机 | 浙江春江茶叶机械有限公司 | 茶叶烘干机 | 6CH-10 | 烘干面积:10m²;结构形式:连续自动式 | 有效烘干面积：10 烘箱烘叶层： 4层 烘板数量：158块 烘干机主机配套电机：1.5kW 烘干机主机外形尺寸（长×宽×高）：480×128×155cm 配置热源类别燃煤炉型号：FP-10型 燃油（汽）热风炉：YL-30 茶叶台时产量：≥50 kg/h 整机质量： 1330kg | 9500.00 | 购机补贴(非通用类) | 2025-12-28 | 浙江省 | 评阅通过 | 通过
1511 | 果菜茶初加工机械 | 茶叶初加工机械 | 茶叶炒（烘）干机 | 烘干面积10m²及以上连续自动式茶叶烘干机 | 浙江春江茶叶机械有限公司 | 茶叶烘干机 | 6CH-20 | 烘干面积:20.4m²;结构形式:连续自动式 | 1、有效烘干面积：20.4 2、烘箱烘叶层：3组6层 3、烘板数量：260块 4、干燥室进口风温：90～120℃ 5、干燥室进口风量：7000～10000N /h . 6、烘干机主机配置电机：1.5KW 7、烘干机主机外形尺寸（长×宽×高）：621x143x205（cm） 8、配置热源类别可按用户需求分别选用：蒸汽换热器：FQ130 9、烘干机最大脱水能力：160 Kg/h 10、茶叶台时产量：≥110Kg/h 11、全程烘干时间：6.5～26分钟 12、整机质量：1880kg | 9500.00 | 购机补贴(非通用类) | 2026-12-22 | 浙江省 | 评阅通过 | 通过
1512 | 果菜茶初加工机械 | 茶叶初加工机械 | 茶叶炒（烘）干机 | 烘干面积10m²及以上连续自动式茶叶烘干机 | 浙江春江茶叶机械有限公司 | 茶叶烘干机 | 6CH-20Q | 烘干面积:20.4m²;结构形式:连续自动式 | 1、有效烘干面积：20.4 2、烘箱烘叶层：3组6层 3、烘板数量：260块 4、干燥室进口风温：90～120℃ 5、干燥室进口风量：7000～10000N /h 6、烘干机主机配置电机：1.5KW 7、烘干机主机外形尺寸（长×宽×高）：621x143x205（cm） 8、配置热源类别可按用户需求分别选用： 蒸汽换热器：FQ130 9、烘干机最大脱水能力：160 Kg/h 10、茶叶台时产量：≥110Kg/h 11、全程烘干时间：6.5～26分钟 12、整机质量：1880kg | 9500.00 | 购机补贴(非通用类) | 2023-12-31 | 浙江省 | 评阅通过 | 通过
1513 | 果菜茶初加工机械 | 茶叶初加工机械 | 茶叶炒（烘）干机 | 烘干面积10m²及以上连续自动式茶叶烘干机 | 浙江春江茶叶机械有限公司 | 茶叶烘干机 | 6CH-30 | 烘干面积:30m²;结构形式:连续自动式 | 2.1 有效摊叶面积：30m2 2.2 无级变速箱：0~45r/min 2.3 配用动力：主机1.5 kW， 2.4 台时产量：≥150kg 2.5 烘箱烘叶层：8层 2.6 外形尺寸：7316×1434×2450（mm） 2.7 标准热风温度：90-180℃ | 9500.00 | 购机补贴(非通用类) | 2026-12-22 | 浙江省 | 评阅通过 | 通过
1514 | 果菜茶初加工机械 | 茶叶初加工机械 | 茶叶炒（烘）干机 | 烘干面积10m²及以上连续自动式茶叶烘干机 | 浙江丰凯机械股份有限公司 | 茶叶烘干机 | 6CHB-10 | 烘干面积:10m²;结构形式:连续自动式 | 结构型式/自动连续链条烘板式外形尺寸（长×宽×高）（不含加热装置）mm5800×1590×1650r/min2800加热方式/柴、煤或生物质颗粒有效摊叶（干燥）面积m210匀叶工作宽度mm850烘板或网带层数/4每层烘板或网带有效烘干长度mm2930/2930/3050/3050流化床工度mm/流化床工作长度mm/流化床加热输送带有效作业长度mm/生产率kg/h≥75 | 9500.00 | 购机补贴(非通用类) | 2026-10-25 | 浙江省 | 评阅通过 | 通过
1515 | 果菜茶初加工机械 | 茶叶初加工机械 | 茶叶炒（烘）干机 | 烘干面积10m²及以上连续自动式茶叶烘干机 | 浙江品峰机械有限公司 | 茶叶烘干机 | 6CH-30 | 烘干面积:30m²;结构形式:连续自动式 | 连续自动链板式茶叶烘干机，烘干面积30平方米，8层，电机功率1.5kw. | 9500.00 | 购机补贴(非通用类) | 2022-12-31 | 浙江省 | 评阅通过 | 通过
1516 | 果菜茶初加工机械 | 茶叶初加工机械 | 茶叶炒（烘）干机 | 烘干面积10m²及以上连续自动式茶叶烘干机 | 浙江上洋机械股份有限公司 | 茶叶烘干机 | 6CHB-10 | 烘干面积:10m²;结构形式:连续自动式 | 结构型式：自动连续链条烘板式；外形尺寸（长×宽×高）（不含加热装置）：5950×1620×1680mm；风机转速：2900r/min；加热方式：燃煤式；有效摊叶（干燥）面积：10㎡，匀叶轮工作宽度：850mm；烘板或网带层数：4层，每层烘板或网带有效烘干长度：3030/3030/3130/3130mm；生产率≥25kg/h；风机功率：5.5kW；整机重量：1354Kg | 9500.00 | 购机补贴(非通用类) | 2026-12-22 | 浙江省 | 评阅通过 | 通过
1517 | 果菜茶初加工机械 | 茶叶初加工机械 | 茶叶炒（烘）干机 | 烘干面积10m²及以上连续自动式茶叶烘干机 | 浙江武义万达干燥设备制造有限公司 | 茶叶烘干机 | 6CH-20 | 烘干面积:20.4m²;结构形式:连续自动式 | 配套动力1.5KW；外形尺寸5750×2060×2000；有效摊叶面积20.4㎡；结构形式：自动链板式；传动形式：皮带+链条；烘板型式：搭叠式；曳引链型式：滚柱式；风机型式：离心式；风机功率：5.5kw | 9500.00 | 购机补贴(非通用类) | 2026-12-22 | 浙江省 | 评阅通过 | 通过
1518 | 果菜茶初加工机械 | 茶叶初加工机械 | 茶叶炒（烘）干机 | 烘干面积10m²及以上连续自动式茶叶烘干机 | 浙江武义万达干燥设备制造有限公司 | 茶叶烘干机 | 6CH-30 | 烘干面积:30.2m²;结构形式:连续自动式 | 配套动力1.5KW；外形尺寸7700×2050×2600；有效摊叶面积30.2㎡,结构形式：自动链板式，传动形式：皮带及链条传动；烘板型式：搭叠式；曳引链型式：滚柱式；风机型式：离心式；风机功率：5.5kw | 9500.00 | 购机补贴(非通用类) | 2026-12-22 | 浙江省 | 评阅通过 | 通过
1519 | 果菜茶初加工机械 | 茶叶初加工机械 | 茶叶炒（烘）干机 | 烘干面积10m²及以上连续自动式茶叶烘干机 | 浙江珠峰机械有限公司 | 茶叶烘干机 | 6CHBZ-16 | 烘干面积:16m²;结构形式:连续自动式 | 结构型式:自动连续链条烘板式，外形尺寸(长×宽×高mm):5460×1740×1900，风机转速：2900r/min，加热方式:液化气加热，有效摊叶（干燥）面积(㎡):16，匀叶轮工作宽度（mm）:900，烘板或网带层数:6层，每层烘板或网带有效烘干长度（mm）：2950、2950、3050、3050、3050、3050,生产率（kg/h）≥80，电机功率(kW):1.1， | 9500.00 | 购机补贴(非通用类) | 2026-12-22 | 浙江省 | 评阅通过 | 通过
1520 | 果菜茶初加工机械 | 茶叶初加工机械 | 茶叶清选机 | 其他茶叶筛选机 | 浙江盛涨机械有限公司 | 茶叶抖筛风选一体机 | 6CDT-21A | 型式:除茶叶色选机以外的其他茶叶筛选机 | 型号名称/6CDT-21A茶叶抖筛风选一体机；筛选方式/弹簧板式；外形尺寸（长×宽×高）mm900×640×1340；最上层筛网有效筛分面积㎡0.21；配套功率kW风机0.15；配套功率kW震动电机0.04；配套功率kW输送电机0.01；筛网层数层1。 | 600.00 | 购机补贴(非通用类) | 2026-12-22 | 浙江省 | 评阅通过 | 通过
1521 | 果菜茶初加工机械 | 茶叶初加工机械 | 茶叶色选机 | 总执行单元数60-384茶叶色选机 | 安徽摩森光电科技有限公司 | 茶叶色选机 | 6CSX-136S | 执行单元数:136个 | 外形尺寸（长×宽×高）mm：1600×1060×2200；结构质量kg：445； 执行单元数：136；单块板的执行单元数：68；执行单 元单位处理量：1.03kg/h；传感器型式：彩色线阵CCD；色选机工作 所需的功率，包括LED 灯、喷气嘴用电等。 | 16000.00 | 购机补贴(非通用类) | 2026-10-31 | 安徽省 | 评阅通过 | 通过
1522 | 果菜茶初加工机械 | 茶叶初加工机械 | 茶叶色选机 | 总执行单元数384及以上茶叶色选机 | 安徽中科光电色选机械有限公司 | 茶叶色选机 | 6CSX-256ⅡA | 执行单元数:512个 | 6CSX-256ⅡA型茶叶色选机详细配置参数：总执行单元数(个):512(64×4×2），单块板执行单元数64个，传感器型式：彩色线阵CCD，外形尺寸（mm）:2130×1754×2628，层数:双层，结构型式：溜板，整机重量（kg）:920 ；色选机工作所需的功率（kw）:3.95(电器功率3，电机功率0.95)。 | 36000.00 | 购机补贴(非通用类) | 2026-12-26 | 安徽省 | 评阅通过 | 通过
1523 | 果菜茶初加工机械 | 茶叶初加工机械 | 茶叶色选机 | 总执行单元数384及以上茶叶色选机 | 安徽中科光电色选机械有限公司 | 茶叶色选机 | 6CSX-384ⅢC | 执行单元数:1536个 | 6CSX-384ⅢC型茶叶色选机详细配置参数：总执行单元数(个):1536(64×6×4），单块板执行单元数64个，传感器型式：彩色线阵CCD，外形尺寸（mm）:2330×2355×2987，层数:三层，结构型式：溜板，整机重量（kg）:1850 ；色选机工作所需的功率（kw）:8.45(电器功率7.2，电机功率1.25)。 | 36000.00 | 购机补贴(非通用类) | 2026-12-26 | 安徽省 | 评阅通过 | 通过
1524 | 农用动力机械 | 拖拉机 | 轮式拖拉机 | 30-40马力两轮驱动拖拉机 | 山拖农机装备有限公司 | 轮式拖拉机 | TS300-H | 功率:30马力;驱动方式:两轮 | 外型尺寸（mm）：3250×1510×2395（安全架顶部）； 驱动方式：两驱 功率（KW）:22.1（国三）; 轴距（mm）:1787; 最小使用质量（kg）:1438; 轮距(前轮/后轮)mm：1100、1200、1300、1400/1170、1270、1370、1470; 标准配重(前/后)kg:0/160; 挡位数(前进/倒退):10/2; 转向系型式：全液压; 转向操纵机构：方向盘; 转向机构型式：前轮转向; 最小使用比质量kg/kW:65.1; 主变速箱换档方式:机械有级挡; 轮胎型号(前轮/后轮):5.00-15/11.2-24 | 6900.00 | 购机补贴(通用类) | 2026-11-02 | 山东省 | 评阅通过 | 通过
1525 | 农用动力机械 | 拖拉机 | 轮式拖拉机 | 30-40马力两轮驱动拖拉机 | 山拖农机装备有限公司 | 轮式拖拉机 | TS350-H | 功率:35马力;驱动方式:两轮 | 外型尺寸（mm）：3350×1500×2395（安全架顶部）； 驱动方式：两驱; 功率（KW）:25.8（国三）; 轴距（mm）:1905; 最小使用质量（kg）:1512; 轮距(前轮/后轮)mm：1120、1220、1320、1420/1170、1270、1370、1470; 标准配重(前/后)kg:0/160; 挡位数(前进/倒退):10/2; 转向系型式：全液压; 转向操纵机构：方向盘; 转向机构型式：前轮转向; 最小使用比质量kg/kW:;58.6 主变速箱换档方式:机械有级挡; 轮胎型号(前轮/后轮):5.00-15/11.2-24 | 6900.00 | 购机补贴(通用类) | 2026-11-02 | 山东省 | 评阅通过 | 通过
1526 | 农用动力机械 | 拖拉机 | 轮式拖拉机 | 40-50马力两轮驱动拖拉机 | 常力工贸有限公司 | 轮式拖拉机 | CL400-1 | 功率:40马力;驱动方式:两轮 | 配套动力（kW）: 29.5；型式: 两轮驱动；最小使用比质量(kg/kW)：46.4；最小使用质量: 1370kg；外廓尺寸（长×宽×高mm）: 3600×1500×2100安全框架顶部；轴距（mm）: 1835；轮距（前轮/后轮）（mm）: 1100、1200、1300/1060～1300；最小离地间隙（mm）: 360后桥底部；标准配重（kg）: 42/70；档位数（前进/倒退/爬行）: 8/2/0；变速箱型式:（4+1）×2组成式 ；轮胎型号（前轮/后轮）: 6.00-16/11.2-24。液压悬挂系统型式:半分置式。液压油泵型号：CBN-F316 | 7500.00 | 购机补贴(通用类) | 2026-12-29 | 山东省 | 评阅通过 | 通过
1527 | 农用动力机械 | 拖拉机 | 轮式拖拉机 | 40-50马力两轮驱动拖拉机 | 常力工贸有限公司 | 轮式拖拉机 | CL450-1 | 功率:45马力;驱动方式:两轮 | 配套动力（kW）: 33.1；型式: 两轮驱动；最小使用比质量(kg/kW)：41.7；最小使用质量: 1380kg；外廓尺寸（长×宽×高mm）: 3600×1500×2150安全框架顶部；轴距（mm）: 1835；轮距（前轮/后轮）（mm）: 1100、1200、1300/1060～1300；最小离地间隙（mm）: 420后桥底部；标准配重（kg）: 42/70；档位数（前进/倒退/爬行）: 8/2/0；变速箱型式:（4+1）×2组成式 ；轮胎型号（前轮/后轮）: 6.00-16/11.2-28。液压悬挂系统型式:分置式。液压油泵型号：CBN-F316 | 7500.00 | 购机补贴(通用类) | 2026-12-29 | 山东省 | 评阅通过 | 通过
1528 | 农用动力机械 | 拖拉机 | 轮式拖拉机 | 40-50马力两轮驱动拖拉机 | 第一拖拉机股份有限公司 | 轮式拖拉机 | MF400 | 功率:40马力;驱动方式:两轮 | 功率：29.4（选装29.5）kW/40马力；驱动形式：两轮驱动；最小使用质量：1905kg（安全架）、2080kg（驾驶室） | 7500.00 | 购机补贴(通用类) | 2026-12-30 | 河南省 | 评阅通过 | 通过
1529 | 农用动力机械 | 拖拉机 | 轮式拖拉机 | 40-50马力两轮驱动拖拉机 | 山东五征集团有限公司 | 轮式拖拉机 | TA400-E | 功率:40马力;驱动方式:两轮 | 功率：40马力；驱动方式：两驱；外廓尺寸（长×宽×高）：3390×1460×2230（安全架顶）mm；轴距：1815mm，离合器壳体前端面至后驱动轴轴心线的水平距离：1027mm；最小使用质量：1320kg；翻倾防护装置（驾驶室或安全框架）型式：安全框架；传动系箱体数量、变速箱（器）型式：箱体数量：2个、机械平面组成式；转向系型式：全液压；转向机构型式：前轮转向；液压悬挂系统型式：分置式；悬挂装置型式：后置三点悬挂 | 7500.00 | 购机补贴(通用类) | 2026-12-30 | 山东省 | 评阅通过 | 通过
1530 | 农用动力机械 | 拖拉机 | 轮式拖拉机 | 40-50马力两轮驱动拖拉机 | 山拖农机装备有限公司 | 轮式拖拉机 | TS400-H | 功率:40马力;驱动方式:两轮 | 外型尺寸（mm）：3350×1500×2443（安全架顶部）； 驱动方式：两驱; 功率（KW）:29.5（国三）; 轴距（mm）:1905; 最小使用质量（kg）:1595; 轮距(前轮/后轮)mm：1160、1260、1360、1460/1200、1300、1400、1500; 标准配重(前/后)kg:0/180; 挡位数(前进/倒退):10/2; 转向系型式：全液压; 转向操纵机构：方向盘; 转向机构型式：前轮转向; 最小使用比质量kg/kW:54.1; 主变速箱换档方式:机械有级挡; 轮胎型号(前轮/后轮):6.00-16/11.2-28 | 7500.00 | 购机补贴(通用类) | 2026-11-02 | 山东省 | 评阅通过 | 通过
1531 | 农用动力机械 | 拖拉机 | 轮式拖拉机 | 40-50马力两轮驱动拖拉机 | 泰安泰山国泰拖拉机制造有限公司 | 轮式拖拉机 | GT400-1 | 功率:40马力;驱动方式:两轮 | 结构尺寸（长*宽*高及部位mm）：3500×1580×2380（安全架顶部），驱动型式：两驱 ，标定功率（kw)：29.4，发动机商标或品牌：扬动，发动机型号：YD4R40V1，选装发动机商标或品牌：莱动、锡柴、四达，发动机型号：4TE40、4DW91-40GG33、SD4BW3D1,轴距（mm）：1800，最小使用质量（kg）：1600，配重（kg）(前/后):80/172,机械平面组成式，机架型式：无架 | 7500.00 | 购机补贴(通用类) | 2026-12-30 | 山东省 | 评阅通过 | 通过
1532 | 农用动力机械 | 拖拉机 | 轮式拖拉机 | 40-50马力两轮驱动拖拉机 | 泰安泰山国泰拖拉机制造有限公司 | 轮式拖拉机 | GT400-2 | 功率:40马力;驱动方式:两轮 | 结构尺寸（长*宽*高及部位mm）：3450×1550×2250（安全架顶部），驱动型式：两驱 ，标定功率（kw)：29.4，发动机商标或品牌：扬动，发动机型号：YD4R40V1，选装发动机商标或品牌：莱动、锡柴、四达，发动机型号：4TE40、4DW91-40GG33、SD4BW3D1,轴距（mm）：1780，最小使用质量（kg）：1420，配重（kg）(前/后)：54/135,机械平面组成式，机架型式：无架 | 7500.00 | 购机补贴(通用类) | 2026-12-30 | 山东省 | 评阅通过 | 通过
1533 | 农用动力机械 | 拖拉机 | 轮式拖拉机 | 40-50马力两轮驱动拖拉机 | 泰安泰山国泰拖拉机制造有限公司 | 轮式拖拉机 | GT400D-2 | 功率:40马力;驱动方式:两轮 | 结构尺寸（长*宽*高及部位mm）：3000×1320×2150（安全架顶部），驱动型式：两驱 ，标定功率（kw):29.4，发动机商标或品牌：扬动，发动机型号：YD4R40V1，选装发动机商标或品牌：莱动、锡柴、四达，发动机型号：4TE40、4DW91-40GG33、SD4BW3D1,轴距（mm）：1670，最小使用质量（kg）：1230，配重（kg）(前/后):32/34,机械平面组成式，机架型式：无架 | 7500.00 | 购机补贴(通用类) | 2026-12-30 | 山东省 | 评阅通过 | 通过
1534 | 农用动力机械 | 拖拉机 | 轮式拖拉机 | 40-50马力两轮驱动拖拉机 | 泰安泰山国泰拖拉机制造有限公司 | 轮式拖拉机 | GT450-1 | 功率:45马力;驱动方式:两轮 | 结构尺寸（长*宽*高及部位mm）：3500×1580×2380（安全架顶部），驱动型式：两驱 ，标定功率（kw):33.1，发动机商标或品牌：扬动，发动机型号：YD4J45V2，选装发动机商标或品牌：莱动、锡柴、四达，发动机型号：4TE45A、4DW91-45GG33、SD4DW3D2,轴距（mm）：1800，最小使用质量（kg）：1600，配重（kg）(前/后):80/172,机械平面组成式，机架型式：无架 | 7500.00 | 购机补贴(通用类) | 2026-12-30 | 山东省 | 评阅通过 | 通过
1535 | 农用动力机械 | 拖拉机 | 轮式拖拉机 | 40-50马力两轮驱动拖拉机 | 泰安泰山国泰拖拉机制造有限公司 | 轮式拖拉机 | GT450-2 | 功率:45马力;驱动方式:两轮 | 结构尺寸（长*宽*高及部位mm）：3450×1550×2250（安全架顶部），驱动型式：两驱 ，标定功率（kw)：33.1，发动机商标或品牌：扬动，发动机型号：YD4J45V2，选装发动机商标或品牌：莱动、锡柴、四达，发动机型号：4TE45A、4DW91-45GG33、SD4DW3D2,轴距（mm）：1780，最小使用质量（kg）：1420，配重（kg）(前/后)：54/135,机械平面组成式，机架型式：无架 | 7500.00 | 购机补贴(通用类) | 2026-12-30 | 山东省 | 评阅通过 | 通过
1536 | 农用动力机械 | 拖拉机 | 轮式拖拉机 | 40-50马力两轮驱动拖拉机 | 泰安泰山国泰拖拉机制造有限公司 | 轮式拖拉机 | GT450D-2 | 功率:45马力;驱动方式:两轮 | 结构尺寸（长*宽*高及部位mm）：3000×1320×2150（安全架顶部），驱动型式：两驱 ，标定功率（kw):33.1，发动机商标或品牌：扬动，发动机型号：YD4R45V1，选装发动机商标或品牌：莱动、锡柴、四达，发动机型号：4TE45A、4DW91-45GG33、SD4DW3D2,轴距（mm）：1670，最小使用质量（kg）：1230，配重（kg）(前/后):32/34,机械平面组成式，机架型式：无架 | 7500.00 | 购机补贴(通用类) | 2026-12-30 | 山东省 | 评阅通过 | 通过
1537 | 农用动力机械 | 拖拉机 | 轮式拖拉机 | 40-50马力两轮驱动拖拉机 | 潍坊市鑫升机械制造有限公司 | 轮式拖拉机 | XSY400 | 功率:40马力;驱动方式:两轮 | 标定功率：29.5kW；驱动方式：两轮驱动；整机外廓尺寸(长×宽×高)（mm）: 3450×1250×2150；轴距（mm）:1780；常用轮距(前轮/后轮)（mm）:1155/1155；最小离地间隙（mm）：350；整机最小使用质量（kg）：1180；标准配重(前/后)（kg）：48/90 ；最小使用比质量（kg/kw）：40；整机挡位数（前进/倒退）：8/2；翻倾防护装置型号：鑫升604型；翻倾防护装置型式：安全框架；转向系型式：全液压；轮胎型号(前轮/后轮)：6.00-16/9.5-24；悬挂装置类别：1类；动力输出轴转速（ r/min）：720 。 | 7500.00 | 购机补贴(通用类) | 2026-12-30 | 山东省 | 评阅通过 | 通过
1538 | 农用动力机械 | 拖拉机 | 轮式拖拉机 | 40-50马力两轮驱动拖拉机 | 潍坊泰鸿拖拉机有限公司 | 轮式拖拉机 | TY400-D | 功率:40马力;驱动方式:两轮 | 驱动型式：两驱；发动机标定功率（kw）：29.5kw；外廓尺寸(长×宽×高)：3195×1310×2170（至安全架顶）；轴距：1580；常用轮距(前轮/后轮)：980/1000；最小离地间隙及部位mm：300（转向油缸固定螺栓）；离合器壳体前端面至后驱动轴轴心线的水平距离：970；最小使用质量：1350；标准配重(前/后)：9/20；档位数(前进/倒退)：8/2；动力输出轴转速（r/min）：720；轮胎型号(前轮/后轮)：636×176-12/13.6-20 | 7500.00 | 购机补贴(通用类) | 2026-12-30 | 山东省 | 评阅通过 | 通过
1539 | 农用动力机械 | 拖拉机 | 轮式拖拉机 | 40-50马力两轮驱动拖拉机 | 潍坊泰鸿拖拉机有限公司 | 轮式拖拉机 | TY450-D | 功率:45马力;驱动方式:两轮 | 驱动型式：两轮驱动；发动机标定功率（kw）：33.1kw；外廓尺寸(长×宽×高)：3195×1310×2170（至安全架顶）；轴距：1645；轮距(前轮/后轮)：980/930-1150；最小离地间隙及部位（mm）：300（转向油缸固定螺栓）；离合器壳体前端面至后驱动轴轴心线的水平距离（mm）：970；最小使用质量：1350；标准配重(前/后)：9/20；档位数(前进/倒退)：8/2；动力输出轴标准转速（r/min）：720；轮胎型号(前轮/后轮)：636×176-12/13.6-20 | 7500.00 | 购机补贴(通用类) | 2026-12-30 | 山东省 | 评阅通过 | 通过
1540 | 农用动力机械 | 拖拉机 | 轮式拖拉机 | 50-60马力两轮驱动拖拉机 | 常力工贸有限公司 | 轮式拖拉机 | CL500-1 | 功率:50马力;驱动方式:两轮 | 配套动力（kW）: 36.8；型式: 两轮驱动； 最小使用比质量(kg/kW)：40.1；最小使用质量: 1475kg；外廓尺寸（长×宽×高mm）: 3600×1500×2150安全框架顶部；轴距（mm）: 1800；轮距（前轮/后轮）（mm）: 1100、1200、1300/1060～1300；最小离地间隙（mm）: 420后桥底部；标准配重（kg）: 42/70；档位数（前进/倒退/爬行）: 8/2/0；变速箱型式:（4+1）×2组成式 ；轮胎型号（前轮/后轮）: 6.00-16/11.2-28。液压悬挂系统型式:分置式。液压油泵型号：CBN-F316 | 8200.00 | 购机补贴(通用类) | 2026-12-29 | 山东省 | 评阅通过 | 通过
1541 | 农用动力机械 | 拖拉机 | 轮式拖拉机 | 50-60马力两轮驱动拖拉机 | 第一拖拉机股份有限公司 | 轮式拖拉机 | MF500 | 功率:50马力;驱动方式:两轮 | 功率：36.8kW/50马力；驱动形式：两轮驱动；最小使用质量：2052kg（安全架），2110kg（驾驶室） | 8200.00 | 购机补贴(通用类) | 2026-12-30 | 河南省 | 评阅通过 | 通过
1542 | 农用动力机械 | 拖拉机 | 轮式拖拉机 | 50-60马力两轮驱动拖拉机 | 山东五征集团有限公司 | 轮式拖拉机 | MD550 | 功率:55马力;驱动方式:两轮 | 功率：55马力；驱动方式：两驱；外廓尺寸（长×宽×高）：3865×1905×2570(空滤器顶)mm；轴距：1975mm，离合器壳体前端面至后驱动轴轴心线的水平距离：1091mm；最小使用质量：2480kg；翻倾防护装置（驾驶室或安全框架）型式：简易驾驶室；转向系型式：全液压；转向机构型式：前轮转向；传动系箱体数量、变速箱（器）型式：箱体数量：2个、机械空间组成式；液压悬挂系统型式：分置式；悬挂装置型式：后置三点悬挂 | 8200.00 | 购机补贴(通用类) | 2026-12-30 | 山东省 | 评阅通过 | 通过
1543 | 农用动力机械 | 拖拉机 | 轮式拖拉机 | 50-60马力两轮驱动拖拉机 | 山东五征集团有限公司 | 轮式拖拉机 | TA500 | 功率:50马力;驱动方式:两轮 | 功率：50马力；驱动方式：两驱；外廓尺寸（长×宽×高）：3450×1525×2210（安全架）mm；轴距：1880mm，离合器壳体前端面至后驱动轴轴心线的水平距离：1067.9mm；最小使用质量：1500kg；翻倾防护装置（驾驶室或安全框架）型式：安全框架；转向系型式：全液压；转向机构型式：前轮转向；传动系箱体数量、变速箱（器）型式：箱体数量：2个、机械平面组成式；液压悬挂系统型式：分置式；悬挂装置型式：后置三点悬挂 | 8200.00 | 购机补贴(通用类) | 2026-12-30 | 山东省 | 评阅通过 | 通过
1544 | 农用动力机械 | 拖拉机 | 轮式拖拉机 | 50-60马力两轮驱动拖拉机 | 上海向明农业机械有限公司 | 轮式拖拉机 | SH500S | 功率:50马力;驱动方式:两轮 | 两轮驱动，排放阶段：国三，外廓尺寸(长×宽×高)：3350mm×1850mm×2345mm、（防翻架） 3350mm×1850mm×2345mm（驾驶室）；轴距或履带接地长：1908mm；常用轮距(前轮/后轮)或轨距：1333/1350；轮距(前轮/后轮)调整方式：有级可调/有级可调；最小使用质量：2060（安全架）、2260（驾驶室）；最小使用比质量：55.68（安全架）、61.08（驾驶室）；标准配重(前/后)：160/360；档位数(前进/倒退/爬行)：8/2/0；主变速档位数*副变速档位数/其他档位数：5/2/0；发动机与离合器联接方式：发动机标定功率：37kW、发动机标定转速：2000r/min，常结合、联动操纵；起动方式：电启动；翻倾防护装置（驾驶室或安全框架）：驾驶室、安全架；前照灯型号：ZH-12-003；转向系型式：分置式全液压转向；行车制动系型式：机械蹄式；驻车制动系型式：锁定踏板式；前驱动桥型式：旱地型；离合器型式：干式、单片、单作用；传动系动力输出轴离合器型式：干式、单片、单作用；传动系变速箱型式：（4+1）×2机械组合式；主变速箱换档方式：滑移齿轮换挡；副变速箱换档方式：滑移齿轮换挡；轮胎型号(前轮/后轮)：6.0-16/12.4-28 | 8200.00 | 购机补贴(通用类) | 2023-12-31 | 上海市 | 评阅通过 | 通过
1545 | 农用动力机械 | 拖拉机 | 轮式拖拉机 | 50-60马力两轮驱动拖拉机 | 泰安泰山国泰拖拉机制造有限公司 | 轮式拖拉机 | GT500-1 | 功率:50马力;驱动方式:两轮 | 结构尺寸（长*宽*高及部位mm）：3500×1580×2380（安全架顶部），驱动型式：两驱 ，标定功率（kw)：36.8，发动机商标或品牌：四达，发动机型号：SD4DW3D，选装发动机商标或品牌：莱动、锡柴、扬动、新柴，发动机型号：4TE50K、4DW91-50GAG3U、YD4R50V1、4N28T31/504,轴距（mm）：1800，最小使用质量（kg）：1600，配重（kg）(前/后)：80/172,机械平面组成式，机架型式：无架 | 8200.00 | 购机补贴(通用类) | 2026-12-30 | 山东省 | 评阅通过 | 通过
1546 | 农用动力机械 | 拖拉机 | 轮式拖拉机 | 50-60马力两轮驱动拖拉机 | 泰安泰山国泰拖拉机制造有限公司 | 轮式拖拉机 | GT500-3 | 功率:50马力;驱动方式:两轮 | 结构尺寸（长*宽*高及部位mm）：3500×1560×2340（安全架顶部），驱动型式：两驱 ，标定功率（kw)：36.8，发动机商标或品牌：四达，发动机型号：SD4DW3D,轴距（mm）：1800，最小使用质量（kg）：1590，配重（kg）(前/后)：95/172,机械平面组成式，机架型式：无架 | 8200.00 | 购机补贴(通用类) | 2026-12-30 | 山东省 | 评阅通过 | 通过
1547 | 农用动力机械 | 拖拉机 | 轮式拖拉机 | 50-60马力两轮驱动拖拉机 | 潍坊泰鸿拖拉机有限公司 | 轮式拖拉机 | TH550-D | 功率:55马力;驱动方式:两轮 | 整机驱动型式：两驱；发动机标定功率（kw）：40.5kw；整机外廓尺寸(长×宽×高及部位)：3510×1340×2170(安全架顶)；轴距:1820mm；常用轮距(前轮/后轮)：1000/1000；最小离地间隙及部位mm：280(牵引架底部）；离合器壳体前端面至后驱动轴轴心线的水平距离：970；最小使用质量：1590kg；标准配重(前/后)：42/60；档位数(前进/倒退):8/2；发动机与离合器连接方式:直联；翻倾防护装置型号：TH1004.46.003BZ；型式：安全框架；动力输出轴转速（r/min）：540/760；轮胎型号(前轮/后轮)：636×176-12/13.6-20 | 8200.00 | 购机补贴(通用类) | 2026-12-30 | 山东省 | 评阅通过 | 通过
1548 | 农用动力机械 | 拖拉机 | 轮式拖拉机 | 60-70马力两轮驱动拖拉机 | 第一拖拉机股份有限公司 | 轮式拖拉机 | ME600 | 功率:60马力;驱动方式:两轮 | 功率：44.1kW/60马力；驱动形式：两轮驱动；最小使用质量：1810kg | 9000.00 | 购机补贴(通用类) | 2026-12-30 | 河南省 | 评阅通过 | 通过
1549 | 农用动力机械 | 拖拉机 | 轮式拖拉机 | 60-70马力两轮驱动拖拉机 | 第一拖拉机股份有限公司 | 轮式拖拉机 | MF600 | 功率:60马力;驱动方式:两轮 | 功率：44.1kW/60马力；驱动形式：两轮驱动；最小使用质量：2295kg（安全架），2450kg（驾驶室） | 9000.00 | 购机补贴(通用类) | 2026-12-30 | 河南省 | 评阅通过 | 通过
1550 | 农用动力机械 | 拖拉机 | 轮式拖拉机 | 60-70马力两轮驱动拖拉机 | 潍柴雷沃重工股份有限公司（原：雷沃重工股份有限公司） | 轮式拖拉机 | M600-2E | 功率:60马力;驱动方式:两轮 | 驱动方式：两轮驱动；功率（kw）：44.2KW | 9000.00 | 购机补贴(通用类) | 2026-12-30 | 山东省 | 评阅通过 | 通过
1551 | 农用动力机械 | 拖拉机 | 轮式拖拉机 | 60-70马力两轮驱动拖拉机 | 潍坊市鑫升机械制造有限公司 | 轮式拖拉机 | XSE600 | 功率:60马力;驱动方式:两轮 | 标定功率：44.2kW；驱动方式：两轮驱动；整机外廓尺寸(长×宽×高)（mm）: 3580×1550×2300；轴距（mm）:1800；常用轮距(前轮/后轮)（mm）:1200/1200；最小离地间隙（mm）：400；整机最小使用质量（kg）：1560；标准配重(前/后)（kg）：60/60 ；最小使用比质量（kg/kw）：35.3；整机挡位数（前进/倒退）：8/2；翻倾防护装置型号：鑫升604型；翻倾防护装置型式：安全框架；转向系型式：全液压；轮胎型号(前轮/后轮)：7.50-16/12.4-28；悬挂装置类别：1类；动力输出轴转速（ r/min）：540/720 。 | 9000.00 | 购机补贴(通用类) | 2026-12-29 | 山东省 | 评阅通过 | 通过
1552 | 农用动力机械 | 拖拉机 | 轮式拖拉机 | 70-80马力两轮驱动拖拉机 | 洛阳市博马农业工程机械有限公司 | 轮式拖拉机 | 博马-X700 | 功率:70马力;驱动方式:两轮 | 70马力轮式拖拉机；发动机标定功率：51.5kW；驱动方式：两轮驱动；排放阶段：国家第三排放阶段；最小使用质量（kg）:2150；最小使用比质量（kg/kW）:41.75. | 10500.00 | 购机补贴(通用类) | 2026-12-27 | 河南省 | 评阅通过 | 通过
1553 | 农用动力机械 | 拖拉机 | 轮式拖拉机 | 70-80马力两轮驱动拖拉机 | 山拖农机装备有限公司 | 轮式拖拉机 | MC700 | 功率:70马力;驱动方式:两轮 | 外型尺寸（mm）：3850×2010×2600（消音器顶部）； 驱动方式：;两驱 功率（KW）:51.5（国三）; 轴距（mm）:;2040 最小使用质量（kg）:2380; 轮距(前轮/后轮)mm：1320、1420、1520、1620、1720/1220、1320、1420、1520、1620; 标准配重(前/后)kg:145/270; 挡位数(前进/倒退):8/8; 转向系型式：全液压; 转向操纵机构：方向盘; 转向机构型式：前轮转向; 最小使用比质量kg/kW:46.2; 主变速箱换档方式:机械有级挡; 轮胎型号(前轮/后轮):6.50-16/13.6-28 | 10500.00 | 购机补贴(通用类) | 2026-11-02 | 山东省 | 评阅通过 | 通过
1554 | 农用动力机械 | 拖拉机 | 轮式拖拉机 | 70-80马力两轮驱动拖拉机 | 山拖农机装备有限公司 | 轮式拖拉机 | MC700-A | 功率:70马力;驱动方式:两轮 | 外型尺寸（mm）：3850×1670×2600（消音器顶部）； 驱动方式：两驱; 功率（KW）:51.5（国三）; 轴距（mm）:2040; 最小使用质量（kg）:2220; 轮距(前轮/后轮)mm：1320、1420、1520、1620、1720/1220、1320、1420、1520、1620; 标准配重(前/后)kg:145/270; 挡位数(前进/倒退):8/8; 转向系型式：全液压; 转向操纵机构：方向盘; 转向机构型式：前轮转向; 最小使用比质量kg/kW:43.1; 主变速箱换档方式:机械有级挡; 轮胎型号(前轮/后轮):6.50-16/13.6-28 | 10500.00 | 购机补贴(通用类) | 2026-11-02 | 山东省 | 评阅通过 | 通过
1555 | 农用动力机械 | 拖拉机 | 轮式拖拉机 | 70-80马力两轮驱动拖拉机 | 潍柴雷沃重工股份有限公司（原：雷沃重工股份有限公司） | 轮式拖拉机 | M700-B | 功率:70马力;驱动方式:两轮 | 驱动方式：两轮驱动；功率（kw）：51.5kW | 11300.00 | 购机补贴(通用类) | 2026-12-30 | 山东省 | 评阅通过 | 通过
1556 | 农用动力机械 | 拖拉机 | 轮式拖拉机 | 70-80马力两轮驱动拖拉机 | 潍柴雷沃重工股份有限公司（原：雷沃重工股份有限公司） | 轮式拖拉机 | M700-BA | 功率:70马力;驱动方式:两轮 | 驱动方式：两轮驱动；功率（kw）：51.5kW | 11300.00 | 购机补贴(通用类) | 2026-12-30 | 山东省 | 评阅通过 | 通过
1557 | 农用动力机械 | 拖拉机 | 轮式拖拉机 | 70-80马力两轮驱动拖拉机 | 潍坊昊田农业装备有限公司 | 轮式拖拉机 | SE700 | 功率:70马力;驱动方式:两轮 | 驱动方式：两驱；发动机功率：51.5kW；外廓尺寸(长×宽×高)（mm）：3630×1420×2270（安全架顶）；轴距（mm）：1820；常用轮距(前轮/后轮)（mm）：1100/1100；最小离地间隙及部位：360（前配重底部）；最小使用质量（kg）:1660；标准配重(前/后)（kg）：48/60；档位数(前进/倒退)：8/2；主变速档位数：4+1；副变速档位数：2；翻倾防护装置（安全框架）型号、型式及生产商：SE704.46.001、安全框架、潍坊昊田农业装备有限公司；最小使用比质量（kg/kW）：32.2。 | 10500.00 | 购机补贴(通用类) | 2027-03-23 | 山东省 | 评阅通过 | 通过
1558 | 农用动力机械 | 拖拉机 | 轮式拖拉机 | 70-80马力两轮驱动拖拉机 | 潍坊昊田农业装备有限公司 | 轮式拖拉机 | SE700G | 功率:70马力;驱动方式:两轮 | 驱动方式：两驱；发动机功率：51.5kW；外廓尺寸(长×宽×高)（mm）：3010×1410×2120（安全架顶）；轴距（mm）：1500；常用轮距(前轮/后轮)（mm）：960/1050；最小离地间隙及部位：285（变速箱底部）；最小使用质量（kg）:1510；标准配重(前/后)（kg）：20/40；档位数(前进/倒退)：8/2；主变速档位数：4+1；副变速档位数：2；翻倾防护装置（安全框架）型号、型式及生产商：SE704.46.001、安全框架、潍坊昊田农业装备有限公司；最小使用比质量（kg/kW）：29.3。 | 10500.00 | 购机补贴(通用类) | 2027-03-23 | 山东省 | 评阅通过 | 通过
1559 | 农用动力机械 | 拖拉机 | 轮式拖拉机 | 80-90马力两轮驱动拖拉机 | 潍坊昊田农业装备有限公司 | 轮式拖拉机 | SE800 | 功率:80马力;驱动方式:两轮 | 驱动方式：两驱；发动机功率：59kW；外廓尺寸(长×宽×高)（mm）：3630×1420×2270（安全架顶）；轴距（mm）：1820；常用轮距(前轮/后轮)（mm）：1100/1100；最小离地间隙及部位：360（前配重底部）；最小使用质量（kg）:1670；标准配重(前/后)（kg）：48/60；档位数(前进/倒退)：8/2；主变速档位数：4+1；副变速档位数：2；翻倾防护装置（安全框架）型号、型式及生产商：SE704.46.001、安全框架、潍坊昊田农业装备有限公司；最小使用比质量（kg/kW）：28.3。 | 13600.00 | 购机补贴(通用类) | 2027-03-23 | 山东省 | 评阅通过 | 通过
1560 | 农用动力机械 | 拖拉机 | 轮式拖拉机 | 80-90马力两轮驱动拖拉机 | 潍坊昊田农业装备有限公司 | 轮式拖拉机 | SE800G | 功率:80马力;驱动方式:两轮 | 驱动方式：两驱；发动机功率：59kW；外廓尺寸(长×宽×高)（mm）：3010×1410×2120（安全架顶）；轴距（mm）：1500；常用轮距(前轮/后轮)（mm）：960/1050；最小离地间隙及部位：285（变速箱底部）；最小使用质量（kg）:1520；标准配重(前/后)（kg）：20/40；档位数(前进/倒退)：8/2；主变速档位数：4+1；副变速档位数：2；翻倾防护装置（安全框架）型号、型式及生产商：SE704.46.001、安全框架、潍坊昊田农业装备有限公司；最小使用比质量（kg/kW）：25.8 | 13600.00 | 购机补贴(通用类) | 2027-03-23 | 山东省 | 评阅通过 | 通过
1561 | 农用动力机械 | 拖拉机 | 轮式拖拉机 | 90-100马力两轮驱动拖拉机 | 久保田农业机械（苏州）有限公司 | 轮式拖拉机 | M950-KR | 功率:95.2马力;驱动方式:两轮 | 功率：70.0kW；驱动方式：两轮驱动轮式拖拉机 | 18400.00 | 购机补贴(通用类) | 2026-12-30 | 江苏省 | 评阅通过 | 通过
1562 | 农用动力机械 | 拖拉机 | 轮式拖拉机 | 90-100马力两轮驱动拖拉机 | 潍柴雷沃重工股份有限公司（原：雷沃重工股份有限公司） | 轮式拖拉机 | M900-Y | 功率:90马力;驱动方式:两轮 | 驱动方式：两轮驱动；功率（kw）：66.2KW | 18400.00 | 购机补贴(通用类) | 2026-12-30 | 山东省 | 评阅通过 | 通过
1563 | 农用动力机械 | 拖拉机 | 轮式拖拉机 | 90-100马力两轮驱动拖拉机 | 潍坊昊田农业装备有限公司 | 轮式拖拉机 | SE900 | 功率:90马力;驱动方式:两轮 | 驱动方式：两驱；发动机功率：66.2kW；外廓尺寸(长×宽×高)（mm）：3630×1420×2270（安全架顶）；轴距（mm）：1820；常用轮距(前轮/后轮)（mm）：1100/1100；最小离地间隙及部位：360（前配重底部）；最小使用质量（kg）:1680；标准配重(前/后)（kg）：48/60；档位数(前进/倒退)：8/2；主变速档位数：4+1；副变速档位数：2；翻倾防护装置（安全框架）型号、型式及生产商：SE704.46.001、安全框架、潍坊昊田农业装备有限公司；最小使用比质量（kg/kW）：25.4。 | 18400.00 | 购机补贴(通用类) | 2027-03-23 | 山东省 | 评阅通过 | 通过
1564 | 农用动力机械 | 拖拉机 | 轮式拖拉机 | 90-100马力两轮驱动拖拉机 | 潍坊昊田农业装备有限公司 | 轮式拖拉机 | SE900G | 功率:90马力;驱动方式:两轮 | 驱动方式：两驱；发动机功率：66.2kW；外廓尺寸(长×宽×高)（mm）：3010×1410×2120（安全架顶）；轴距（mm）：1500；常用轮距(前轮/后轮)（mm）：960/1050；最小离地间隙及部位：285（变速箱底部）；最小使用质量（kg）:1530；标准配重(前/后)（kg）：20/40；档位数(前进/倒退)：8/2；主变速档位数：4+1；副变速档位数：2；翻倾防护装置（安全框架)型号、型式及生产商：SE704.46.001、安全框架、潍坊昊田农业装备有限公司；最小使用比质量（kg/kW）：23.1。 | 18400.00 | 购机补贴(通用类) | 2027-03-23 | 山东省 | 评阅通过 | 通过
1565 | 农用动力机械 | 拖拉机 | 轮式拖拉机 | 100马力及以上两轮驱动拖拉机 | 湖北超能农业装备有限公司 | 轮式拖拉机 | SH1100 | 功率:110马力;驱动方式:两轮 | 型式：两轮驱动；排放阶段：国三，外廓尺寸（长×宽×高）：4903mmx2270mmx2900mm、轴距：2620mm、轮距：1500mm/1700mm、最小使用质量：4250；最小使用比质量：52.47；最小离地间隙：465mm、动力输出轴功率：≥71.24kW、发动机标定功率：81kW、发动机标定转速：2200r/min、档位数（前进/倒退/爬行）16/8/12、框架上最大提升力：≥20kN、排放阶段：国三.轮距(前轮/后轮)调整方式：有级/无级；标准配重(前/后)：308/344；主变速档位数/副变速档位数/其他档位数：4/（2+1）/2；发动机与离合器联接方式：直联式；起动方式：电启动；翻倾防护装置（驾驶室或安全框架）：驾驶室；前照灯型号：FT65.48.082；转向系型式：液压转向；行车制动系型式：湿式、双片盘式；驻车制动系型式：湿式、盘式；前驱动桥型式：旱地型；离合器型式：干式、单片、双作用；传动系动力输出轴离合器型式：独立式；传动系变速箱型式：4×（2+1）×2；主变速箱换档方式：啮合套换挡；副变速箱换档方式：啮合套换挡；轮胎型号(前轮/后轮)：7.5-20/16.9-34 | 24100.00 | 购机补贴(通用类) | 2026-12-30 | 湖北省 | 评阅通过 | 通过
1566 | 农用动力机械 | 拖拉机 | 轮式拖拉机 | 100马力及以上两轮驱动拖拉机 | 江苏沃得高新农业装备有限公司 | 轮式拖拉机 | WF1100-1 | 功率:110马力;驱动方式:两轮 | 标定功率：110马力（81kW）；驱动方式：两轮驱动；最小使用比质量（kg/kW）：48.64（带安全架）/50.86（带驾驶室）；配套发动机型号：YC4A130-T302；制造商: 广西玉柴机器股份有限公司；标定功率(kW)：81；标定转速(r/min)：2300；排放阶段：第Ⅲ阶段；整机外廓尺寸(长×宽×高及部位)：4730×2130×2760（至安全架顶）/4730×2130×2820（至驾驶室顶）；整机使用质量（kg）：3940（带安全架）/4120（带驾驶室）；轴距或履带接地长（mm）：2441.5；发动机与主离合器联接方式：直联；转向系型式：全液压；转向系转向操纵机构：方向盘；挡位数（前进/倒退）：12/12；轮胎型号：7.50-20/16.9-34；选装轮胎型号(前轮/后轮)：6.50-20/16.9-34；6.50-20/16.9-34（水田）； 6.50-20/13.6-38（水田）；7.50-20/16.9-34（水田）；7.50-20/13.6-38（水田）。 | 24100.00 | 购机补贴(通用类) | 2027-01-25 | 江苏省 | 评阅通过 | 通过
1567 | 农用动力机械 | 拖拉机 | 轮式拖拉机 | 100马力及以上两轮驱动拖拉机 | 江苏沃得高新农业装备有限公司 | 轮式拖拉机 | WF1200-1 | 功率:120马力;驱动方式:两轮 | 标定功率：120马力（88.2kW）；驱动方式：两轮驱动；最小使用比质量（kg/kW）：44.67（带安全架）/46.71（带驾驶室）；配套发动机型号：YC4A140-T304；制造商：广西玉柴机器股份有限公司；标定功率(kW)：88.2；标定转速(r/min)：2300；排放阶段：第Ⅲ阶段；整机外廓尺寸(长×宽×高及部位)：4730×2130×2760（至安全架顶）/4730×2130×2820（至驾驶室顶）；整机使用质量（kg）：3940（带安全架）/4120（带驾驶室）；轴距或履带接地长（mm）：2441.5；发动机与主离合器联接方式：直联；转向系型式：全液压；转向系转向操纵机构：方向盘；挡位数（前进/倒退）：12/12；轮胎型号：7.50-20/16.9-34；选装轮胎型号(前轮/后轮)：6.50-20/16.9-34；6.50-20/16.9-34（水田）； 6.50-20/13.6-38（水田）；7.50-20/16.9-34（水田）；7.50-20/13.6-38（水田）。 | 24100.00 | 购机补贴(通用类) | 2027-01-25 | 江苏省 | 评阅通过 | 通过
1568 | 农用动力机械 | 拖拉机 | 轮式拖拉机 | 100马力及以上两轮驱动拖拉机 | 江苏沃得高新农业装备有限公司 | 轮式拖拉机 | WF1300-1 | 功率:130马力;驱动方式:两轮 | 标定功率：130马力（95.6kW）；驱动方式：两轮驱动；最小使用比质量（kg/kW）：41.21（带安全架）/43.10（带驾驶室）；配套发动机型号：YC4A150-T305；制造商：广西玉柴机器股份有限公司；标定功率(kW)：95.6；标定转速(r/min)：2300；排放阶段：第Ⅲ阶段；整机外廓尺寸(长×宽×高及部位)：4730×2130×2760（至安全架顶）/4730×2130×2820（至驾驶室顶）；整机使用质量（kg）：3940（带安全架）/4120（带驾驶室）；轴距或履带接地长（mm）：2441.5；发动机与主离合器联接方式：直联；转向系型式：全液压；转向系转向操纵机构：方向盘；挡位数（前进/倒退）：12/12；轮胎型号：7.50-20/16.9-34；选装轮胎型号(前轮/后轮)：6.50-20/16.9-34；6.50-20/16.9-34（水田）； 6.50-20/13.6-38（水田）；7.50-20/16.9-34（水田）；7.50-20/13.6-38（水田）。 | 24100.00 | 购机补贴(通用类) | 2027-01-25 | 江苏省 | 评阅通过 | 通过
1569 | 农用动力机械 | 拖拉机 | 轮式拖拉机 | 100马力及以上两轮驱动拖拉机 | 江苏沃得高新农业装备有限公司 | 轮式拖拉机 | WF1300-2 | 功率:130马力;驱动方式:两轮 | 标定功率：130马力（95.6kW）；驱动方式：两轮驱动；最小使用比质量（kg/kW）：44.14（带安全架）/46.03（带驾驶室）；配套发动机型号：YCA07155-T301；制造商：广西玉柴机器股份有限公司；标定功率(kW)：95.6；标定转速(r/min)：2300；排放阶段：第Ⅲ阶段；整机外廓尺寸(长×宽×高及部位)：5282×2130×2760（至安全架顶）/5282×2130×2820（至驾驶室顶）；整机使用质量（kg）：4220（带安全架）/4400（带驾驶室）；轴距或履带接地长（mm）：2872；发动机与主离合器联接方式：直联；转向系型式：全液压；转向系转向操纵机构：方向盘；挡位数（前进/倒退）：12/12；轮胎型号：7.50-20/16.9-34；选装轮胎型号(前轮/后轮)：6.50-20/16.9-34；6.50-20/16.9-34（水田）； 6.50-20/13.6-38（水田）；7.50-20/16.9-34（水田）；7.50-20/13.6-38（水田）。 | 24100.00 | 购机补贴(通用类) | 2027-01-25 | 江苏省 | 评阅通过 | 通过
1570 | 农用动力机械 | 拖拉机 | 轮式拖拉机 | 100马力及以上两轮驱动拖拉机 | 江苏沃得高新农业装备有限公司 | 轮式拖拉机 | WF1400-1 | 功率:140马力;驱动方式:两轮 | 标定功率：140马力（103kW）；驱动方式：两轮驱动；最小使用比质量（kg/kW）：38.25（带安全架）/40.00（带驾驶室）；配套发动机型号：YC4A160-T303；制造商： 广西玉柴机器股份有限公司；标定功率(kW)：103；标定转速(r/min)：2300；排放阶段：第Ⅲ阶段；整机外廓尺寸(长×宽×高及部位)：4730×2130×2760（至安全架顶）/4730×2130×2820（至驾驶室顶）；整机使用质量（kg）：3940（带安全架）/4120（带驾驶室）；轴距或履带接地长（mm）：2441.5；发动机与主离合器联接方式：直联；转向系型式：全液压；转向系转向操纵机构：方向盘；挡位数（前进/倒退）：12/12；轮胎型号：7.50-20/16.9-34；选装轮胎型号(前轮/后轮)：6.50-20/16.9-34；6.50-20/16.9-34（水田）； 6.50-20/13.6-38（水田）；7.50-20/16.9-34（水田）；7.50-20/13.6-38（水田）。 | 24100.00 | 购机补贴(通用类) | 2027-01-25 | 江苏省 | 评阅通过 | 通过
1571 | 农用动力机械 | 拖拉机 | 轮式拖拉机 | 100马力及以上两轮驱动拖拉机 | 江苏沃得高新农业装备有限公司 | 轮式拖拉机 | WF1400-2 | 功率:140马力;驱动方式:两轮 | 标定功率：140马力（103kW）；驱动方式：两轮驱动；最小使用比质量（kg/kW）：40.97（带安全架）/42.72（带驾驶室）；配套发动机型号：YCA07165-T301；制造商：广西玉柴机器股份有限公司；标定功率(kW)：103；标定转速(r/min)：2300；排放阶段：第Ⅲ阶段；整机外廓尺寸(长×宽×高及部位)：5282×2130×2760（至安全架顶）/5282×2130×2820（至驾驶室顶）；整机使用质量（kg）：4220（带安全架）/4400（带驾驶室）；轴距或履带接地长（mm）：2872；发动机与主离合器联接方式：直联；转向系型式：全液压；转向系转向操纵机构：方向盘；挡位数（前进/倒退）：12/12；轮胎型号：7.50-20/16.9-34；选装轮胎型号(前轮/后轮)：6.50-20/16.9-34；6.50-20/16.9-34（水田）； 6.50-20/13.6-38（水田）；7.50-20/16.9-34（水田）；7.50-20/13.6-38（水田）。 | 24100.00 | 购机补贴(通用类) | 2027-01-25 | 江苏省 | 评阅通过 | 通过
1572 | 农用动力机械 | 拖拉机 | 轮式拖拉机 | 100马力及以上两轮驱动拖拉机 | 洛阳福格森机械装备有限公司 | 轮式拖拉机 | LF1400-Y | 功率:140马力;驱动方式:两轮 | 140马力轮式拖拉机；发动机标定功率：103kW；驱动方式：两轮驱动；排放阶段：国家第三排放阶段；最小使用质量（kg）安全架：4485；最小使用质量（kg）驾驶室：4660；安全架最小使用比质量（kg/kW）:43.54；驾驶室最小使用比质量（kg/kW）:45.24； | 24100.00 | 购机补贴(通用类) | 2027-01-29 | 河南省 | 评阅通过 | 通过
1573 | 农用动力机械 | 拖拉机 | 轮式拖拉机 | 100马力及以上两轮驱动拖拉机 | 洛阳市博马农业工程机械有限公司 | 轮式拖拉机 | 博马-1000 | 功率:100马力;驱动方式:两轮 | 100马力轮式拖拉机；发动机标定功率：73.5kW；驱动方式：两轮驱动；排放阶段：国家第三排放阶段；最小使用质量（kg）:3030 | 24100.00 | 购机补贴(通用类) | 2025-12-30 | 河南省 | 评阅通过 | 通过
1574 | 农用动力机械 | 拖拉机 | 轮式拖拉机 | 100马力及以上两轮驱动拖拉机 | 洛阳市博马农业工程机械有限公司 | 轮式拖拉机 | 博马-X1200 | 功率:120马力;驱动方式:两轮 | 120马力轮式拖拉机；发动机标定功率：88.2kW；驱动方式：两轮驱动；排放阶段：国家第三排放阶段；最小使用质量（kg）:3570；最小使用比质量（kg/kW）:40.48； | 24100.00 | 购机补贴(通用类) | 2026-12-27 | 河南省 | 评阅通过 | 通过
1575 | 农用动力机械 | 拖拉机 | 轮式拖拉机 | 100马力及以上两轮驱动拖拉机 | 洛阳市博马农业工程机械有限公司 | 轮式拖拉机 | 博马-X1300 | 功率:130马力;驱动方式:两轮 | 130马力轮式拖拉机；发动机标定功率：95.6kW；驱动方式：两轮驱动；排放阶段：国家第三排放阶段；最小使用质量（kg）:3570；最小使用比质量（kg/kW):37.34； | 24100.00 | 购机补贴(通用类) | 2026-12-27 | 河南省 | 评阅通过 | 通过
1576 | 农用动力机械 | 拖拉机 | 轮式拖拉机 | 100马力及以上两轮驱动拖拉机 | 山拖农机装备有限公司 | 轮式拖拉机 | ME1300 | 功率:130马力;驱动方式:两轮 | 外型尺寸（mm）：4730×2100×2970（空滤器顶部）； 驱动方式：两驱; 功率（KW）:95.6（国三）; 轴距（mm）:2530; 最小使用质量（kg）:4000; 轮距(前轮/后轮)mm：1540、1640、1740/1605、1705、1805、1965; 标准配重(前/后)kg:300/220; 挡位数(前进/倒退):16/8; 转向系型式：全液压; 转向操纵机构：方向盘; 转向机构型式：前轮转向; 最小使用比质量kg/kW:41.8; 主变速箱换档方式:;机械有级挡 轮胎型号(前轮/后轮):7.50-20/18.4-34 | 24100.00 | 购机补贴(通用类) | 2026-11-02 | 山东省 | 评阅通过 | 通过
1577 | 农用动力机械 | 拖拉机 | 轮式拖拉机 | 100马力及以上两轮驱动拖拉机 | 山拖农机装备有限公司 | 轮式拖拉机 | ME1300-A | 功率:130马力;驱动方式:两轮 | 外型尺寸（mm）：4730×2100×2915（空滤器顶部）； 驱动方式：两驱; 功率（KW）:95.6（国三）; 轴距（mm）:2530; 最小使用质量（kg）:3850; 轮距(前轮/后轮)mm：1540、1640、1740/1605、1705、1805、1965; 标准配重(前/后)kg:300/220; 挡位数(前进/倒退):16/8; 转向系型式：全液压; 转向操纵机构：方向盘; 转向机构型式：前轮转向; 最小使用比质量kg/kW:40.3; 主变速箱换档方式:机械有级挡; 轮胎型号(前轮/后轮):7.50-20/18.4-34 | 24100.00 | 购机补贴(通用类) | 2026-11-02 | 山东省 | 评阅通过 | 通过
1578 | 农用动力机械 | 拖拉机 | 轮式拖拉机 | 100马力及以上两轮驱动拖拉机 | 山拖农机装备有限公司 | 轮式拖拉机 | ME1400 | 功率:140马力;驱动方式:两轮 | 外型尺寸（mm）：4765×2100×2970（空滤器顶部）； 驱动方式：两驱; 功率（KW）:102.9或选装103（国三）; 轴距（mm）:2565; 最小使用质量（kg）:4000; 轮距(前轮/后轮)mm：1540、1640、1740/1605、1705、1805、1965; 标准配重(前/后)kg:300/220; 挡位数(前进/倒退):16/8; 转向系型式：全液压; 转向操纵机构：方向盘; 转向机构型式：前轮转向; 最小使用比质量kg/kW:38.9; 主变速箱换档方式:机械有级挡; 轮胎型号(前轮/后轮):7.50-20/18.4-34 | 24100.00 | 购机补贴(通用类) | 2026-11-02 | 山东省 | 评阅通过 | 通过
1579 | 农用动力机械 | 拖拉机 | 轮式拖拉机 | 100马力及以上两轮驱动拖拉机 | 泰安泰山国泰拖拉机制造有限公司 | 轮式拖拉机 | GT1100-1 | 功率:110马力;驱动方式:两轮 | 结构尺寸（长*宽*高及部位mm）：：4550×2300×2940（安全架顶部），驱动型式：两驱 ，标定功率（kw)：81.0，发动机商标或品牌：东方红，发动机型号：LR6M5U22/0810E，轴距（mm）：2475，最小使用质量（kg）：3800，配重（kg）(前/后)：200/500,机械平面组成式，机架型式：无架 | 24100.00 | 购机补贴(通用类) | 2026-11-02 | 山东省 | 评阅通过 | 通过
1580 | 农用动力机械 | 拖拉机 | 轮式拖拉机 | 100马力及以上两轮驱动拖拉机 | 泰安泰山国泰拖拉机制造有限公司 | 轮式拖拉机 | GT1300-1 | 功率:130马力;驱动方式:两轮 | 结构尺寸（长*宽*高及部位mm）：4900×2150×2960（安全架顶部），驱动型式：两驱 ，标定功率（kw)：95.6，发动机商标或品牌：东方红，发动机型号：LR6A3ZU22/0956E,选装发动机商标或品牌：潍柴、玉柴，发动机型号：WP6G130E311、YC6J155-T302,轴距（mm）：2475，最小使用质量（kg）：4040，配重（kg）(前/后)：350/510,机械平面组成式，机架型式：无架 | 24100.00 | 购机补贴(通用类) | 2026-11-02 | 山东省 | 评阅通过 | 通过
1581 | 农用动力机械 | 拖拉机 | 轮式拖拉机 | 100马力及以上两轮驱动拖拉机 | 泰安泰山国泰拖拉机制造有限公司 | 轮式拖拉机 | GT1300-2 | 功率:130马力;驱动方式:两轮 | 结构尺寸（长*宽*高及部位mm）：4900×2150×3000（驾驶室顶部），驱动型式：两驱 ，标定功率（kw)：95.6，发动机商标或品牌：东方红，发动机型号：LR6A3ZU22/0956E,选装发动机商标或品牌：潍柴、玉柴，发动机型号：WP6G130E311、YC6J155-T302,轴距（mm）：2475，最小使用质量（kg）：4160，配重（kg）(前/后)：350/510,机械平面组成式，机架型式：无架 | 24100.00 | 购机补贴(通用类) | 2026-11-02 | 山东省 | 评阅通过 | 通过
1582 | 农用动力机械 | 拖拉机 | 轮式拖拉机 | 100马力及以上两轮驱动拖拉机 | 泰安泰山国泰拖拉机制造有限公司 | 轮式拖拉机 | GT1400-3 | 功率:140马力;驱动方式:两轮 | 结构尺寸（长*宽*高及部位mm）：5000×2350×3115（安全架顶部），驱动型式：两驱 ，标定功率（kw):103，发动机商标或品牌：东方红，发动机型号：LR6M3LR22/1030,轴距（mm）：2650，最小使用质量（kg）：4650，配重（kg）(前/后)：390/450,档位数（前进/倒退）16/8，变速箱（器）型式：机械平面组成式，机架型式：无架 | 24100.00 | 购机补贴(通用类) | 2026-12-30 | 山东省 | 评阅通过 | 通过
1583 | 农用动力机械 | 拖拉机 | 轮式拖拉机 | 100马力及以上两轮驱动拖拉机 | 潍柴雷沃重工股份有限公司（原：雷沃重工股份有限公司） | 轮式拖拉机 | M1000-5X | 功率:100马力;驱动方式:两轮 | 驱动方式：两轮驱动；功率（kw）：73.5KW | 24100.00 | 购机补贴(通用类) | 2026-12-30 | 山东省 | 评阅通过 | 通过
1584 | 农用动力机械 | 拖拉机 | 轮式拖拉机 | 100马力及以上两轮驱动拖拉机 | 潍柴雷沃重工股份有限公司（原：雷沃重工股份有限公司） | 轮式拖拉机 | M1100-5X | 功率:110马力;驱动方式:两轮 | 驱动方式：两轮驱动；功率（kw）：81KW | 24100.00 | 购机补贴(通用类) | 2026-12-30 | 山东省 | 评阅通过 | 通过
1585 | 农用动力机械 | 拖拉机 | 轮式拖拉机 | 100马力及以上两轮驱动拖拉机 | 潍柴雷沃重工股份有限公司（原：雷沃重工股份有限公司） | 轮式拖拉机 | M1200-5X | 功率:120马力;驱动方式:两轮 | 驱动方式：两轮驱动；功率（kw）：88.2KW | 24100.00 | 购机补贴(通用类) | 2026-12-30 | 山东省 | 评阅通过 | 通过
1586 | 农用动力机械 | 拖拉机 | 轮式拖拉机 | 100马力及以上两轮驱动拖拉机 | 潍柴雷沃重工股份有限公司（原：雷沃重工股份有限公司） | 轮式拖拉机 | M1200-5XS | 功率:120马力;驱动方式:两轮 | 驱动方式：两轮驱动；功率（kw）：88.2kW | 24100.00 | 购机补贴(通用类) | 2026-12-30 | 山东省 | 评阅通过 | 通过
1587 | 农用动力机械 | 拖拉机 | 轮式拖拉机 | 100马力及以上两轮驱动拖拉机 | 潍柴雷沃重工股份有限公司（原：雷沃重工股份有限公司） | 轮式拖拉机 | M1200-X | 功率:120马力;驱动方式:两轮 | 驱动方式：两轮驱动；功率（kw）：88.2KW | 24100.00 | 购机补贴(通用类) | 2026-12-30 | 山东省 | 评阅通过 | 通过
1588 | 农用动力机械 | 拖拉机 | 轮式拖拉机 | 100马力及以上两轮驱动拖拉机 | 潍柴雷沃重工股份有限公司（原：雷沃重工股份有限公司） | 轮式拖拉机 | M1300-5X | 功率:130马力;驱动方式:两轮 | 驱动方式：两轮驱动；功率（kw）：95.6kW | 24100.00 | 购机补贴(通用类) | 2026-12-30 | 山东省 | 评阅通过 | 通过
1589 | 农用动力机械 | 拖拉机 | 轮式拖拉机 | 100马力及以上两轮驱动拖拉机 | 潍柴雷沃重工股份有限公司（原：雷沃重工股份有限公司） | 轮式拖拉机 | M1300-5XF | 功率:130马力;驱动方式:两轮 | 驱动方式：两轮驱动；功率（kw）：95.6KW | 24100.00 | 购机补贴(通用类) | 2026-12-30 | 山东省 | 评阅通过 | 通过
1590 | 农用动力机械 | 拖拉机 | 轮式拖拉机 | 100马力及以上两轮驱动拖拉机 | 潍柴雷沃重工股份有限公司（原：雷沃重工股份有限公司） | 轮式拖拉机 | M1400-5X1 | 功率:140马力;驱动方式:两轮 | 驱动方式：两轮驱动；功率（kw）：102.9KW | 24100.00 | 购机补贴(通用类) | 2026-12-30 | 山东省 | 评阅通过 | 通过
1591 | 农用动力机械 | 拖拉机 | 轮式拖拉机 | 100马力及以上两轮驱动拖拉机 | 潍柴雷沃重工股份有限公司（原：雷沃重工股份有限公司） | 轮式拖拉机 | M1500-5X1 | 功率:150马力;驱动方式:两轮 | 驱动方式：两轮驱动；功率（kw）：110.3 | 24100.00 | 购机补贴(通用类) | 2026-12-30 | 山东省 | 评阅通过 | 通过
1592 | 农用动力机械 | 拖拉机 | 轮式拖拉机 | 100马力及以上两轮驱动拖拉机 | 潍柴雷沃重工股份有限公司（原：雷沃重工股份有限公司） | 轮式拖拉机 | M1600-5X1 | 功率:160马力;驱动方式:两轮 | 驱动方式：两轮驱动；功率（kw）：117.6KW | 24100.00 | 购机补贴(通用类) | 2026-12-30 | 山东省 | 评阅通过 | 通过
1593 | 农用动力机械 | 拖拉机 | 轮式拖拉机 | 30-40马力四轮驱动拖拉机 | 山拖农机装备有限公司 | 轮式拖拉机 | TS304-H | 功率:30马力;驱动方式:四轮 | 外型尺寸（mm）：3235×1450×2395（安全架顶部）； 驱动方式：四驱; 功率（KW）:22.1（国三）; 轴距（mm）:1840; 最小使用质量（kg）:1620; 轮距(前轮/后轮)mm：1175/1170、1270、1370、1470; 标准配重(前/后)kg:0/80; 挡位数(前进/倒退):10/2; 转向系型式：全液压; 转向操纵机构：方向盘; 转向机构型式：前轮转向; 最小使用比质量kg/kW:73.3; 主变速箱换档方式:机械有级挡; 轮胎型号(前轮/后轮):6.50-16/11.2-24 | 9000.00 | 购机补贴(通用类) | 2026-11-02 | 山东省 | 评阅通过 | 通过
1594 | 农用动力机械 | 拖拉机 | 轮式拖拉机 | 30-40马力四轮驱动拖拉机 | 山拖农机装备有限公司 | 轮式拖拉机 | TS354-H | 功率:35马力;驱动方式:四轮 | 外型尺寸（mm）：3340×1450×2395（安全架顶部）； 驱动方式：四驱; 功率（KW）:25.8（国三）; 轴距（mm）:1920; 最小使用质量（kg）:1700; 轮距(前轮/后轮)mm：1175/1200、1300、1400、1500; 标准配重(前/后)kg:0/80; 挡位数(前进/倒退):10/2; 转向系型式：全液压; 转向操纵机构：方向盘; 转向机构型式：前轮转向; 最小使用比质量kg/kW:65.9; 主变速箱换档方式:机械有级挡; 轮胎型号(前轮/后轮):6.50-16/11.2-24 | 9000.00 | 购机补贴(通用类) | 2026-11-02 | 山东省 | 评阅通过 | 通过
1595 | 农用动力机械 | 拖拉机 | 轮式拖拉机 | 40-50马力四轮驱动拖拉机 | 常力工贸有限公司 | 轮式拖拉机 | CL404-1 | 功率:40马力;驱动方式:四轮 | 配套动力（kW）:29.5；型式: 四轮驱动；最小使用比质量(kg/kW)：51.5；最小使用质量: 1520kg；外廓尺寸（长×宽×高mm）: 3600×1500×2150 安全框架顶部；轴距（mm）: 1835；轮距（前轮/后轮）（mm）:1100、1200、1300/1060～1300；最小离地间隙（mm）: 320（前桥底部）；标准配重（kg）: 42/70；档位数（前进/倒退/爬行）: 8/2/0；变速箱型式:（4+1）×2组成式 ；轮胎型号（前轮/后轮）: 7.50-16/11.2-28。液压悬挂系统型式:半分置式。液压油泵型号：CBN-F316 | 9900.00 | 购机补贴(通用类) | 2026-12-29 | 山东省 | 评阅通过 | 通过
1596 | 农用动力机械 | 拖拉机 | 轮式拖拉机 | 40-50马力四轮驱动拖拉机 | 常力工贸有限公司 | 轮式拖拉机 | CL454-1 | 功率:45马力;驱动方式:四轮 | 配套动力（kW）:33.1；型式: 四轮驱动；最小使用比质量(kg/kW)：46.1；最小使用质量: 1525kg；外廓尺寸（长×宽×高mm）: 3600×1500×2150 安全框架顶部；轴距（mm）: 1835；轮距（前轮/后轮）（mm）:1100、1200、1300/1060～1300；最小离地间隙（mm）: 320（前桥底部）；标准配重（kg）: 42/70；档位数（前进/倒退/爬行）: 8/2/0；变速箱型式:（4+1）×2组成式 ；轮胎型号（前轮/后轮）: 7.50-16/11.2-28。液压悬挂系统型式:分置式。液压油泵型号：CBN-F316 | 9900.00 | 购机补贴(通用类) | 2026-12-29 | 山东省 | 评阅通过 | 通过
1597 | 农用动力机械 | 拖拉机 | 轮式拖拉机 | 40-50马力四轮驱动拖拉机 | 第一拖拉机股份有限公司 | 轮式拖拉机 | MF404 | 功率:40马力;驱动方式:四轮 | 功率：29.4（选装29.5）kW/40马力；驱动形式：四轮驱动；最小使用质量：2090kg（安全架），2280kg（驾驶室） | 9900.00 | 购机补贴(通用类) | 2026-12-30 | 河南省 | 评阅通过 | 通过
1598 | 农用动力机械 | 拖拉机 | 轮式拖拉机 | 40-50马力四轮驱动拖拉机 | 山东五征集团有限公司 | 轮式拖拉机 | TA404-E | 功率:40马力;驱动方式:四轮 | 功率：40马力；驱动方式：四驱；外廓尺寸（长×宽×高）：3390×1380×2230（安全架顶）mm；轴距：1815mm，离合器壳体前端面至后驱动轴轴心线的水平距离：1027mm；最小使用质量：1450kg；翻倾防护装置（驾驶室或安全框架）型式：安全框架；传动系箱体数量、变速箱（器）型式：箱体数量：2个、机械平面组成式；转向系型式：全液压；转向机构型式：前轮转向；液压悬挂系统型式：分置式；悬挂装置型式：后置三点悬挂 | 9900.00 | 购机补贴(通用类) | 2026-12-30 | 山东省 | 评阅通过 | 通过
1599 | 农用动力机械 | 拖拉机 | 轮式拖拉机 | 40-50马力四轮驱动拖拉机 | 山拖农机装备有限公司 | 轮式拖拉机 | TS404-H | 功率:40马力;驱动方式:四轮 | 外型尺寸（mm）：3360×1500×2443（安全架顶部）； 驱动方式：四驱; 功率（KW）:29.5（国三）; 轴距（mm）:1970; 最小使用质量（kg）:1710; 轮距(前轮/后轮)mm：1230/1200、1300、1400、1500; 标准配重(前/后)kg:0/90; 挡位数(前进/倒退):10/2; 转向系型式：全液压; 转向操纵机构：方向盘; 转向机构型式：前轮转向; 最小使用比质量kg/kW:58.0; 主变速箱换档方式:机械有级挡; 轮胎型号(前轮/后轮):7.50-16/11.2-28 | 9900.00 | 购机补贴(通用类) | 2026-11-02 | 山东省 | 评阅通过 | 通过
1600 | 农用动力机械 | 拖拉机 | 轮式拖拉机 | 40-50马力四轮驱动拖拉机 | 泰安泰山国泰拖拉机制造有限公司 | 轮式拖拉机 | GT404-1 | 功率:40马力;驱动方式:四轮 | 结构尺寸（长*宽*高mm）：3500×1580×2380（安全架顶部），驱动方式：四驱，最小使用质量（kg）：1720，标定功率（kw）：29.4，轴距（mm）：1830，轮距(mm)(前/后)：960、1000、1100、1200、1300/960-1300，标准配重（kg）(前/后)：80/172，档位数（前进/倒退）：8/8，发动机与离合器联接方式：直联，发动机商标或品牌：扬动，发动机型号：YD4R40V1，选装发动机商标或品牌：莱动、锡柴、四达，发动机型号：4TE40、4DW91-40GG33、SD4BW3D1,变速箱（器）型式：机械平面组成式，机械有级档，机架型式：无架， | 9900.00 | 购机补贴(通用类) | 2026-12-30 | 山东省 | 评阅通过 | 通过
1601 | 农用动力机械 | 拖拉机 | 轮式拖拉机 | 40-50马力四轮驱动拖拉机 | 泰安泰山国泰拖拉机制造有限公司 | 轮式拖拉机 | GT404-2 | 功率:40马力;驱动方式:四轮 | 结构尺寸（长*宽*高及部位mm）：3500×1550×2250（安全架顶部），驱动型式：四驱 ，标定功率（kw)：29.4，发动机商标或品牌：扬动，发动机型号：YD4R40V1，选装发动机商标或品牌：莱动、锡柴、四达，发动机型号：4TE40、4DW91-40GG33、SD4BW3D1,轴距（mm）：1780，最小使用质量（kg）：1520，配重（kg）(前/后)：54/135,机械平面组成式，机架型式：无架 | 9900.00 | 购机补贴(通用类) | 2026-12-30 | 山东省 | 评阅通过 | 通过
1602 | 农用动力机械 | 拖拉机 | 轮式拖拉机 | 40-50马力四轮驱动拖拉机 | 泰安泰山国泰拖拉机制造有限公司 | 轮式拖拉机 | GT404D-2 | 功率:40马力;驱动方式:四轮 | 结构尺寸（长*宽*高及部位mm）：3100×1320×2150（安全架顶部），驱动型式：四驱 ，标定功率（kw)：29.4，发动机商标或品牌：扬动，发动机型号：YD4R40V1，选装发动机商标或品牌：莱动、锡柴、四达，发动机型号：4TE40、4DW91-40GG33、SD4BW3D1,轴距（mm）：1760，最小使用质量（kg）：1330，配重（kg）(前/后)：32/34,机械平面组成式，机架型式：无架 | 9900.00 | 购机补贴(通用类) | 2026-12-30 | 山东省 | 评阅通过 | 通过
1603 | 农用动力机械 | 拖拉机 | 轮式拖拉机 | 40-50马力四轮驱动拖拉机 | 泰安泰山国泰拖拉机制造有限公司 | 轮式拖拉机 | GT454-1 | 功率:45马力;驱动方式:四轮 | 结构尺寸（长*宽*高mm）：3500×1580×2380（安全架顶部），驱动方式：四驱，最小使用质量（kg）：1720，标定功率（kw）：33.1，轴距（mm）：1830，轮距(mm)(前/后)：960、1000、1100、1200、1300/960-1300，标准配重（kg）(前/后)：80/172，档位数（前进/倒退）：8/8，发动机与离合器联接方式：直联，发动机商标或品牌：扬动，发动机型号：YD4J45V2，选装发动机商标或品牌：莱动、锡柴、四达，发动机型号：4TE45A、4DW91-45GG33、SD4DW3D2,变速箱（器）型式：机械平面组成式，机械有级档，机架型式：无架， | 9900.00 | 购机补贴(通用类) | 2026-12-30 | 山东省 | 评阅通过 | 通过
1604 | 农用动力机械 | 拖拉机 | 轮式拖拉机 | 40-50马力四轮驱动拖拉机 | 泰安泰山国泰拖拉机制造有限公司 | 轮式拖拉机 | GT454-2 | 功率:45马力;驱动方式:四轮 | 结构尺寸（长*宽*高及部位mm）：3500×1550×2250（安全架顶部），驱动型式：四驱 ，标定功率（kw):33.1，发动机商标或品牌：扬动，发动机型号：YD4J45V2，选装发动机商标或品牌：莱动、锡柴、四达，发动机型号：4TE45A、4DW91-45GG33、SD4DW3D2,轴距（mm）：1780，最小使用质量（kg）：1520，配重（kg）(前/后):54/135,机械平面组成式，机架型式：无架 | 9900.00 | 购机补贴(通用类) | 2026-12-30 | 山东省 | 评阅通过 | 通过
1605 | 农用动力机械 | 拖拉机 | 轮式拖拉机 | 40-50马力四轮驱动拖拉机 | 泰安泰山国泰拖拉机制造有限公司 | 轮式拖拉机 | GT454D-2 | 功率:45马力;驱动方式:四轮 | 结构尺寸（长*宽*高及部位mm）：3100×1320×2150（安全架顶部），驱动型式：四驱 ，标定功率（kw):33.1，发动机商标或品牌：扬动，发动机型号：YD4R45V1，选装发动机商标或品牌：莱动、锡柴、四达，发动机型号：4TE45A、4DW91-45GG33、SD4DW3D2,轴距（mm）：1760，最小使用质量（kg）：1330，配重（kg）(前/后):32/34,机械平面组成式，机架型式：无架 | 9900.00 | 购机补贴(通用类) | 2026-12-30 | 山东省 | 评阅通过 | 通过
1606 | 农用动力机械 | 拖拉机 | 轮式拖拉机 | 40-50马力四轮驱动拖拉机 | 潍坊昊田农业装备有限公司 | 轮式拖拉机 | TY454-G | 功率:45马力;驱动方式:四轮 | 外廓尺寸(长×宽×高)（mm）：3150×1270×2116（安全架顶部）；轴距（mm）：1750；常用轮距(前轮/后轮)（mm）：1000/1000；最小离地间隙及部位：180（牵引架底部）；最小使用质量（kg）:1430；标准配重(前/后)（kg）：36/52；档位数(前进/倒退)：8/2；主变速档位数：4+1；副变速档位数：2；发动机与离合器联接方式：直联；翻倾防护装置（安全框架）型号、型式及生产商：TE604G.46.001、安全框架、潍坊昊田农业装备有限公司；空气滤清器型号及型式：FT400、湿式；排气管消声腔外形尺寸（mm）：∅120×350；转向系型式：前轮转向；传动系变速箱型式：机械平面组成式；主变速箱换档方式：机械有级挡；副变速箱换档方式：机械有级挡；轮胎型号(前轮/后轮)：6.00-12/9.50-16，最小使用比质量（kg/kW）：43.2。 | 9900.00 | 购机补贴(通用类) | 2026-12-30 | 山东省 | 评阅通过 | 通过
1607 | 农用动力机械 | 拖拉机 | 轮式拖拉机 | 40-50马力四轮驱动拖拉机 | 潍坊恒源拖拉机有限公司 | 轮式拖拉机 | 浙野-404 | 功率:40马力;驱动方式:四轮 | "功率：40马力 驱动方式：四轮驱动 外廓尺寸(长×宽×高)(mm)：3090×1600×2460（至安全框架） 轴距(mm)：1890 轮距(mm)：1260/1300 最小离地间隙(mm)：320 最小使用质量(kg)：1700 轮胎型号：7.5-16/11.2-28 排放阶段：国3" | 9900.00 | 购机补贴(通用类) | 2024-12-23 | 山东省 | 评阅通过 | 通过
1608 | 农用动力机械 | 拖拉机 | 轮式拖拉机 | 40-50马力四轮驱动拖拉机 | 潍坊泰鸿拖拉机有限公司 | 轮式拖拉机 | TY404-D | 功率:40马力;驱动方式:四轮 | 驱动型式：四驱；发动机标定功率（kw）：29.5kw；外廓尺寸(长×宽×高)：3195×1310×2170（至安全架顶）；轴距：1700；常用轮距(前轮/后轮)：1030/990；最小离地间隙及部位mm：235（前桥壳体底部）；离合器壳体前端面至后驱动轴轴心线的水平距离mm：970；最小使用质量：1450；标准配重(前/后)：9/20；档位数(前进/倒退)：8/2；动力输出轴转速（r/min）：720；轮胎型号(前轮/后轮)：657×176-12/13.6-20 | 9900.00 | 购机补贴(通用类) | 2026-12-30 | 山东省 | 评阅通过 | 通过
1609 | 农用动力机械 | 拖拉机 | 轮式拖拉机 | 40-50马力四轮驱动拖拉机 | 潍坊泰鸿拖拉机有限公司 | 轮式拖拉机 | TY454-D | 功率:45马力;驱动方式:四轮 | 驱动型式：四驱；发动机标定功率（kw）：33.1kw；外廓尺寸(长×宽×高)：3195×1310×2170（至安全架顶）；轴距：1755；常用轮距(前轮/后轮)：1030/990；最小离地间隙及部位mm：235(前桥壳体底部）；离合器壳体前端面至后驱动轴轴心线的水平距离：970；最小使用质量：1450；标准配重(前/后)：9/20；档位数(前进/倒退)：8/2；动力输出轴转速（r/min）：720；轮胎型号(前轮/后轮)：657×176-12/13.6-20 | 9900.00 | 购机补贴(通用类) | 2026-12-30 | 山东省 | 评阅通过 | 通过
1610 | 农用动力机械 | 拖拉机 | 轮式拖拉机 | 50-60马力四轮驱动拖拉机 | 奔野农业机械有限公司 | 轮式拖拉机 | B3-504 | 功率:50马力;驱动方式:四轮 | 50马力≤功率＜60马力；驱动方式：四轮驱动 | 10900.00 | 购机补贴(通用类) | 2026-12-30 | 浙江省 | 评阅通过 | 通过
1611 | 农用动力机械 | 拖拉机 | 轮式拖拉机 | 50-60马力四轮驱动拖拉机 | 常力工贸有限公司 | 轮式拖拉机 | CL504-1 | 功率:50马力;驱动方式:四轮 | 配套动力（kW）: 36.8；型式: 四轮驱动；最小使用比质量(kg/kW)：42.4；最小使用质量: 1560kg；外廓尺寸（长×宽×高mm）: 3600×1500×2150 安全框架顶部；轴距（mm）: 1835；轮距（前轮/后轮）（mm）:1100、1200、1300/1060～1300；最小离地间隙（mm）: 320（前桥底部）；标准配重（kg）: 42/70；档位数（前进/倒退/爬行）: 8/2/0；变速箱型式:（4+1）×2组成式 ；轮胎型号（前轮/后轮）: 7.50-16/11.2-28。液压悬挂系统型式:分置式。液压油泵型号：CBN-F316 | 10900.00 | 购机补贴(通用类) | 2026-12-29 | 山东省 | 评阅通过 | 通过
1612 | 农用动力机械 | 拖拉机 | 轮式拖拉机 | 50-60马力四轮驱动拖拉机 | 常力工贸有限公司 | 轮式拖拉机 | CL504-3 | 功率:50马力;驱动方式:四轮 | 配套动力（kW）: 36.8；型式: 四轮驱动； 最小使用比质量(kg/kW)：44.8；最小使用质量:1650kg；外廓尺寸（长×宽×高mm）: 3670×1530×2350 安全框架顶部；轴距（mm）: 1880；轮距（前轮/后轮）（mm）: 1200、1440/1155～1300；最小离地间隙（mm）: 310前桥底部；标准配重（kg）: 42/80；档位数（前进/倒退/爬行）: 8/2/0；变速箱型式:（4+1）×2组成式 ；轮胎型号（前轮/后轮）: 7.50-16/12.4-28。液压悬挂系统型式:分置式。液压油泵型号：CBN-F316 | 10900.00 | 购机补贴(通用类) | 2026-12-29 | 山东省 | 评阅通过 | 通过
1613 | 农用动力机械 | 拖拉机 | 轮式拖拉机 | 50-60马力四轮驱动拖拉机 | 常力工贸有限公司 | 轮式拖拉机 | CL504B | 功率:50马力;驱动方式:四轮 | 配套动力（kW）: 36.8；型式: 四轮驱动； 最小使用比质量(kg/kW)：42.4；最小使用质量: 1560kg；外廓尺寸（长×宽×高mm）: 3600×1500×2100安全框架顶部；轴距（mm）: 1835；轮距（前轮/后轮）（mm）: 1100、1200、1300/1155～1300；最小离地间隙（mm）: 320（前桥底部）；标准配重（kg）: 42/70；档位数（前进/倒退/爬行）: 8/2/0；变速箱型式:（4+1）×2组成式 ；轮胎型号（前轮/后轮）: 7.50-16/11.2-28。液压悬挂系统型式:分置式。液压油泵型号：CBN-F316 | 10900.00 | 购机补贴(通用类) | 2026-12-29 | 山东省 | 评阅通过 | 通过
1614 | 农用动力机械 | 拖拉机 | 轮式拖拉机 | 50-60马力四轮驱动拖拉机 | 第一拖拉机股份有限公司 | 轮式拖拉机 | MF504 | 功率:50马力;驱动方式:四轮 | 功率：36.8kW/50马力；驱动形式：四轮驱动；最小使用质量：2337kg（安全架），2380kg（驾驶室） | 10900.00 | 购机补贴(通用类) | 2026-12-30 | 河南省 | 评阅通过 | 通过
1615 | 农用动力机械 | 拖拉机 | 轮式拖拉机 | 50-60马力四轮驱动拖拉机 | 第一拖拉机股份有限公司 | 轮式拖拉机 | MF554 | 功率:55马力;驱动方式:四轮 | 功率：40.5kW/55马力；驱动形式：四轮驱动；最小使用质量：2499kg（安全架）、2650kg（驾驶室） | 10900.00 | 购机补贴(通用类) | 2026-12-30 | 河南省 | 评阅通过 | 通过
1616 | 农用动力机械 | 拖拉机 | 轮式拖拉机 | 50-60马力四轮驱动拖拉机 | 湖北超能农业装备有限公司 | 轮式拖拉机 | SH504 | 功率:50马力;驱动方式:四轮 | 型式：四轮驱动；排放阶段：国三，外廓尺寸(长×宽×高)：3520mm×1620mm×2460mm；轴距或履带接地长：1970mm；常用轮距(前轮/后轮)或轨距：1345/1300；轮距(前轮/后轮)调整方式：有级式；最小使用质量：1935；最小使用比质量：52.58；标准配重(前/后)：80/140；档位数(前进/倒退/爬行)：8/2/0；主变速档位数*副变速档位数/其他档位数：4+1/2；发动机与离合器联接方式：发动机标定功率：36.8kW、发动机标定转速：2400r/min、直联式；起动方式：电启动；翻倾防护装置（驾驶室或安全框架）：安全架；前照灯型号：FT65.48.082；转向系型式：全液压转向器；行车制动系型式：盘式；驻车制动系型式：锁定踏板式；前驱动桥型式：旱田型；离合器型式：干式、单作用、单片；传动系动力输出轴离合器型式：非独立式；传动系变速箱型式：（4+1）×2组合式；主变速箱换档方式：直齿、手动机械换挡；副变速箱换档方式：啮合套、手动机械换挡；轮胎型号(前轮/后轮)：7.5-16/12.4-28 | 10900.00 | 购机补贴(通用类) | 2026-12-30 | 湖北省 | 评阅通过 | 通过
1617 | 农用动力机械 | 拖拉机 | 轮式拖拉机 | 50-60马力四轮驱动拖拉机 | 湖北超能农业装备有限公司 | 轮式拖拉机 | SH554 | 功率:55马力;驱动方式:四轮 | 型式：四轮驱动；排放阶段：国三，外廓尺寸(长×宽×高)：3920mm×1650mm×2400mm；轴距或履带接地长：2060mm；常用轮距(前轮/后轮)或轨距：1280/1300；轮距(前轮/后轮)调整方式：有级调节/无级调节；最小使用质量：2500(驾驶室)、2350（安全架）；最小使用比质量：61.73（驾驶室）、58.02（安全架）；标准配重(前/后)：144/180；档位数(前进/倒退/爬行)：12/12/0；主变速档位数*副变速档位数/其他档位数：4/3/（1+1）；发动机与离合器联接方式：发动机标定功率：40.5kW、发动机标定转速：2300r/min、直联式；起动方式：电启动；翻倾防护装置（驾驶室或安全框架）：驾驶室；前照灯型号：FT65.48.082；转向系型式：液压转向；行车制动系型式：湿式、双片盘式；驻车制动系型式：湿式、盘式；前驱动桥型式：旱田型；离合器型式：干式、单片、双作用；传动系动力输出轴离合器型式：非独立式；传动系变速箱型式：4×3×（1+1）梭式换向；主变速箱换档方式：同步器换挡；副变速箱换档方式：啮合套换挡；轮胎型号(前轮/后轮)：8.3-20/12.4-28 | 10900.00 | 购机补贴(通用类) | 2026-12-30 | 湖北省 | 评阅通过 | 通过
1618 | 农用动力机械 | 拖拉机 | 轮式拖拉机 | 50-60马力四轮驱动拖拉机 | 几何重工（山东）有限公司 | 轮式拖拉机 | JH504 | 功率:50马力;驱动方式:四轮 | 整机型式：轮式；整机机架型式：无架；整机驱动型式：四轮驱动；整机用途：一般用途；外廓尺寸(长×宽×高)：3600x1650x2450mm；轴距或履带接地长：1810mm；常用轮距(前轮/后轮)或轨距：1300/1300mm；整机最小离地间隙：390mm；最小使用质量：1740kg；整机标准配重(前/后)：48/56kg ；整机最小使用比质量：47.28kg/kW；档位数(前进/倒退)：8+8；整机发动机与主离合器联接方式：直联。发动机型号：4B5-50V32,功率：36.8kw，制造厂商：安徽全柴动力股份有限公司，排放阶段：国三。 | 10900.00 | 购机补贴(通用类) | 2024-11-15 | 山东省 | 评阅通过 | 通过
1619 | 农用动力机械 | 拖拉机 | 轮式拖拉机 | 50-60马力四轮驱动拖拉机 | 江苏沃得农业机械股份有限公司（原：江苏沃得农业机械有限公司） | 轮式拖拉机 | WD504-K | 功率:50马力;驱动方式:四轮 | 配套动力：50马力（36.8kW）；驱动方式：四轮驱动；最小使用比质量(kg/kW)：52.99（带安全架）/ 58.15（带驾驶室）；配套发动机型号：4B5-50V32；制造商： 安徽全柴动力股份有限公司 ；标定功率(kW)：36.8 ；标定转速(r/min)： 2400 ；排放阶段：第Ⅲ阶段。选配发动机型号一：4G33T-50G31E；制造商：常柴股份有限公司；标定功率(kW)：36.8 ；标定转速(r/min)： 2400 ；排放阶段：第Ⅲ阶段；选配发动机型号二：4L68；制造商：常柴股份有限公司；标定功率(kW)：36.8 ；标定转速(r/min)： 2400 ；排放阶段：第Ⅲ阶段；选配发动机型号三： 4D32T31/504；制造商：浙江新柴股份有限公司；标定功率(kW)：36.8 ；标定转速(r/min)： 2400 ；排放阶段：第Ⅲ阶段； 整机外廓尺寸(长×宽×高及部位)（mm）：3650×1572×2305（至安全架顶）/ 3650×1572×2310（至驾驶室顶）；轴距或履带接地长（mm）：1845；常用轮距(前轮/后轮)或轨距（mm）：1250/1260；最小使用质量(kg)：1950（带安全架）/ 2140（带驾驶室）；转向系型式：全液压；转向系转向操纵机构：方向盘；挡位数（前进/倒退）：8/8；发动机与离合器联接方式：直联；轮胎型号(前轮/后轮)：8.3-20/12.4-28；选装轮胎型号(前轮/后轮)：7.50-16（水田）/12.4-26（水田）； 8.3-20（水田）/12.4-28（水田）； 7.50-16/11.2-28。 | 10900.00 | 购机补贴(通用类) | 2026-12-29 | 江苏省 | 评阅通过 | 通过
1620 | 农用动力机械 | 拖拉机 | 轮式拖拉机 | 50-60马力四轮驱动拖拉机 | 江苏沃得农业机械股份有限公司（原：江苏沃得农业机械有限公司） | 轮式拖拉机 | WD504-Z | 功率:50马力;驱动方式:四轮 | 配套动力：50马力（36.8kW）；驱动方式：四轮驱动；最小使用比质量(kg/kW)：47.41；配套发动机型号：4G33T；制造商： 常柴股份有限公司 ；标定功率(kW)：36.8 ；标定转速(r/min)： 2400 ；排放阶段：第Ⅲ阶段。选配发动机型号：4L68；制造商：常柴股份有限公司；标定功率(kW)：36.8 ；标定转速(r/min)： 2400 ；排放阶段：第Ⅲ阶段；整机外廓尺寸(长×宽×高及部位)（mm）：3670×1310×2375（至安全架顶）；轴距或履带接地长（mm）：1870；常用轮距(前轮/后轮)或轨距（mm）：1000/1000；最小使用质量(kg)：1745；转向系型式：全液压；转向系转向操纵机构：方向盘；挡位数（前进/倒退）：8/8；发动机与离合器联接方式：直联；轮胎型号(前轮/后轮)：7.50-16/11.2-28；选装轮胎型号(前轮/后轮)：6.50-16/9.5-24； 7.50-16/9.5-28； 6.50-16（水田）/11.2-24（水田）。 | 10900.00 | 购机补贴(通用类) | 2026-12-29 | 江苏省 | 评阅通过 | 通过
1621 | 农用动力机械 | 拖拉机 | 轮式拖拉机 | 50-60马力四轮驱动拖拉机 | 江苏沃得农业机械股份有限公司（原：江苏沃得农业机械有限公司） | 轮式拖拉机 | WE504-1 | 功率:50马力;驱动方式:四轮 | 标定功率：50马力（36.8kW）；驱动方式：四轮驱动；最小使用比质量（kg/kW）：50.95（带安全架）/53.67（带驾驶室）；配套发动机型号：4B5-50V32；制造商： 安徽全柴动力股份有限公司 ；标定功率(kW)：36.8 ；标定转速(r/min)： 2400 ；排放阶段：第Ⅲ阶段；整机外廓尺寸(长×宽×高及部位)：3650×1680×2400（至安全架顶）/ 3650×1680×2460（至驾驶室顶）；整机使用质量（kg）：1875（带安全架）/1975（带驾驶室）；轴距或履带接地长（mm）：1845；发动机与主离合器联接方式：直联；转向系型式：全液压；转向系转向操纵机构：方向盘；挡位数（前进/倒退）：8/8；轮胎型号：8.3-20/13.6-28；选装轮胎型号(前轮/后轮)：8.3-20/12.4-28； 7.50-16/11.2-28； 8.3-20（水田）/12.4-28（水田）； 7.50-16（水田）/12.4-26（水田）。 | 10900.00 | 购机补贴(通用类) | 2027-01-25 | 江苏省 | 评阅通过 | 通过
1622 | 农用动力机械 | 拖拉机 | 轮式拖拉机 | 50-60马力四轮驱动拖拉机 | 江苏悦达智能农业装备有限公司 | 轮式拖拉机 | YBX504 | 功率:50马力;驱动方式:四轮 | 发动机功率：36.8千瓦(50马力）；国三排放；四轮驱动；整机最小使用质量 kg：1485，最小使用比质量kg/kW：40.35；前进/倒退：8/2,主变速档位:：4+1，副变速档位：2；整机外廓尺寸(长×宽×高) mm：3290×1250×2170 ；整机轴距或履带接地长 mm ：1840 ；整机常用轮距(前轮/后轮)或轨距 mm ：1050/1050 ；整机最小离地间隙 mm：330 ；整机标准配重(前/后) kg： 48/140。 | 10900.00 | 购机补贴(通用类) | 2024-12-30 | 江苏省 | 评阅通过 | 通过
1623 | 农用动力机械 | 拖拉机 | 轮式拖拉机 | 50-60马力四轮驱动拖拉机 | 江苏悦达智能农业装备有限公司 | 轮式拖拉机 | YBX504D | 功率:50马力;驱动方式:四轮 | 发动机功率：36.8千瓦（50马力）；国三排放；四轮驱动拖拉机；整机最小使用质量 kg：1460；最小使用比质量kg/kW：39.67；外廓尺寸(长×宽×高)mm：3185×1250×2120；前进8个挡倒退2个挡；直联式干式单作用,液压转向；动力输出轴后置非独立式,整机轴距或履带接地长 mm： 1840；整机轮距(前轮/后轮)或轨距 mm： 前轮：950～1150/后轮：970～1100；整机最小离地间隙 mm ：230；整机标准配重(前/后) kg ：0/100。 | 10900.00 | 购机补贴(通用类) | 2024-12-30 | 江苏省 | 评阅通过 | 通过
1624 | 农用动力机械 | 拖拉机 | 轮式拖拉机 | 50-60马力四轮驱动拖拉机 | 江苏悦达智能农业装备有限公司 | 轮式拖拉机 | YCX504D | 功率:50马力;驱动方式:四轮 | 发动机功率：36.8千瓦(50马力）；国三排放；四轮驱动；整机最小使用质量 kg：1400；最小使用比质量kg/kW：38.04；前进8个挡倒退2个挡；直联式干式单作用；动力输出轴后置非独立式；外廓尺寸(长×宽×高)mm：2880×1250×2120；整机轴距或履带接地长 mm：1536；整机轮距(前轮/后轮)或轨距 mm： 前轮：950～1150/后轮：850～1050；整机最小离地间隙 mm： 200；整机标准配重(前/后) kg： 0/100。 | 10900.00 | 购机补贴(通用类) | 2024-12-30 | 江苏省 | 评阅通过 | 通过
1625 | 农用动力机械 | 拖拉机 | 轮式拖拉机 | 50-60马力四轮驱动拖拉机 | 江苏悦达智能农业装备有限公司 | 轮式拖拉机 | YDX504 | 功率:50马力;驱动方式:四轮 | 发动机功率：36.8千瓦（50马力）；国三排放；四轮驱动；装安全架最小使用质量kg：1880,(最小使用比质量kg/kW：51.09)；选装驾驶室最小使用质量kg：1920(最小使用比质量kg/kW：52.17)；档位数(前进/倒退/：8/2）；外廓尺寸(长×宽×高)mm：3410×1485(1285-1735)×2450（安全架）；3410×1485×2530（驾驶室）；轴距或履带接地长mm：1896；常用轮距(前轮/后轮)或轨距mm：1200/1200；最小离地间隙及部位mm：320（前桥中间位置）；标准配重(前/后)kg：120/180。 | 10900.00 | 购机补贴(通用类) | 2026-05-05 | 江苏省 | 评阅通过 | 通过
1626 | 农用动力机械 | 拖拉机 | 轮式拖拉机 | 50-60马力四轮驱动拖拉机 | 洛阳格朗斯机械制造有限公司 | 轮式拖拉机 | 504 | 功率:50马力;驱动方式:四轮 | 整机驱动型式: 四驱；发动机标定功率：36.8（kW）；整机外廓尺寸(长×宽×高及部位)（mm）：3800×1540×2350（至安全架顶）；轴距：1870（㎜）；最小离地间隙及部位（mm）:315（至前桥底部）；最小使用质量：1720（㎏）；最小使用比质量：46.7（kg/kW）;排放阶段：第三阶段 | 10900.00 | 购机补贴(通用类) | 2026-12-30 | 河南省 | 评阅通过 | 通过
1627 | 农用动力机械 | 拖拉机 | 轮式拖拉机 | 50-60马力四轮驱动拖拉机 | 洛阳瑞得拖拉机有限公司 | 轮式拖拉机 | R504Y | 功率:50马力;驱动方式:四轮 | 驱动方式：四轮驱动；发动机标定功率：36.8kw；最小使用质量：1490kg | 10900.00 | 购机补贴(通用类) | 2026-12-30 | 河南省 | 评阅通过 | 通过
1628 | 农用动力机械 | 拖拉机 | 轮式拖拉机 | 50-60马力四轮驱动拖拉机 | 洛阳瑞得拖拉机有限公司 | 轮式拖拉机 | RE504 | 功率:50马力;驱动方式:四轮 | 驱动方式：四轮驱动；发动机标定功率：36.8kw；最小使用质量：1510kg（安全架）、1590kg（驾驶室） | 10900.00 | 购机补贴(通用类) | 2026-02-07 | 河南省 | 评阅通过 | 通过
1629 | 农用动力机械 | 拖拉机 | 轮式拖拉机 | 50-60马力四轮驱动拖拉机 | 青州市国昊机械有限公司 | 轮式拖拉机 | 504A | 功率:50马力;驱动方式:四轮 | 四轮驱动；外形尺寸：2950mm*1490mm*1960mm； 轴距：1510mm；常用轮距：920mm/1050mm； 最小使用质量：1400KG； 最小使用比质量：38.04KG/KW ；发动机型号：YN4H055-30VE； 标定功率：36.8KW ；山东云内动力有限责任公司 ；排放标准：国三； | 10900.00 | 购机补贴(通用类) | 2025-04-11 | 山东省 | 评阅通过 | 通过
1630 | 农用动力机械 | 拖拉机 | 轮式拖拉机 | 50-60马力四轮驱动拖拉机 | 山东隆耀重工科技有限公司 | 轮式拖拉机 | DA504-A | 功率:50马力;驱动方式:四轮 | 50马力轮式拖拉机，四轮驱动，发动机信息：型号：YN4A055-31VE;制造商：山东云内动力有限责任公司；气缸数：4；标定功率:36.8kW;标定转速2400r/min；排放标准：GB 20891-2014《非道路移动机械用柴油机排气污染物排放限值及测量方法（中国第三、四阶段）》第三阶段，最小使用比质量：44.84 kg/kW 最小使用质量：1650kg。 | 10900.00 | 购机补贴(通用类) | 2025-12-30 | 山东省 | 评阅通过 | 通过
1631 | 农用动力机械 | 拖拉机 | 轮式拖拉机 | 50-60马力四轮驱动拖拉机 | 山东五征集团有限公司 | 轮式拖拉机 | MD554 | 功率:55马力;驱动方式:四轮 | 功率：55马力；驱动方式：四驱；外廓尺寸（长×宽×高）：3850×1905×2580(空滤器顶)mm；轴距：2060mm，离合器壳体前端面至后驱动轴轴心线的水平距离：1091mm；最小使用质量：2700kg；翻倾防护装置（驾驶室或安全框架）型式：简易驾驶室；转向系型式：全液压；转向机构型式：前轮转向；传动系箱体数量、变速箱（器）型式：箱体数量：2个、机械空间组成式；液压悬挂系统型式：分置式；悬挂装置型式：后置三点悬挂 | 10900.00 | 购机补贴(通用类) | 2026-12-30 | 山东省 | 评阅通过 | 通过
1632 | 农用动力机械 | 拖拉机 | 轮式拖拉机 | 50-60马力四轮驱动拖拉机 | 山东五征集团有限公司 | 轮式拖拉机 | TA504 | 功率:50马力;驱动方式:四轮 | 功率：50马力；驱动方式：四驱；外廓尺寸（长×宽×高）：3500×1545×2250（安全架）mm；轴距：1940mm，离合器壳体前端面至后驱动轴轴心线的水平距离：1067.9mm；最小使用质量：1600kg；翻倾防护装置（驾驶室或安全框架）型式：安全框架；转向系型式：全液压；转向机构型式：前轮转向；传动系箱体数量、变速箱（器）型式：箱体数量：2个、机械平面组成式；液压悬挂系统型式：分置式；悬挂装置型式：后置三点悬挂 | 10900.00 | 购机补贴(通用类) | 2026-12-30 | 山东省 | 评阅通过 | 通过
1633 | 农用动力机械 | 拖拉机 | 轮式拖拉机 | 50-60马力四轮驱动拖拉机 | 山东五征集团有限公司 | 轮式拖拉机 | TA504-E1 | 功率:50马力;驱动方式:四轮 | 功率：50马力；驱动方式：四驱；外廓尺寸（长×宽×高）：3590×1360×2315（安全架顶部）mm；轴距：1820mm，离合器壳体前端面至后驱动轴轴心线的水平距离：1027mm；最小使用质量：1450kg；翻倾防护装置（驾驶室或安全框架）型式：安全框架；转向系型式：全液压；转向机构型式：前轮转向；传动系变速箱（器）型式：机械平面组成式；液压悬挂系统型式：分置式；悬挂装置型式：后置三点悬挂 | 10900.00 | 购机补贴(通用类) | 2026-12-30 | 山东省 | 评阅通过 | 通过
1634 | 农用动力机械 | 拖拉机 | 轮式拖拉机 | 50-60马力四轮驱动拖拉机 | 泰安泰山国泰拖拉机制造有限公司 | 轮式拖拉机 | GT504-1 | 功率:50马力;驱动方式:四轮 | 结构尺寸（长*宽*高mm）：3500×1580×2380（安全架顶部），驱动方式：四驱，最小使用质量（kg）：1720，标定功率（kw）：36.8，轴距（mm）：1830，轮距(mm)(前/后)：960、1000、1100、1200、1300/960-1300，标准配重（kg）(前/后)：80/172，档位数（前进/倒退）：8/8，发动机与离合器联接方式：直联，发动机商标或品牌：四达，发动机型号：SD4DW3D，选装发动机商标或品牌：莱动、锡柴、扬动、新柴，发动机型号：4TE50K、4DW91-50GAG3U、YD4R50V1、4N28T31/504,，变速箱（器）型式：机械平面组成式，机架型式：无架式， | 10900.00 | 购机补贴(通用类) | 2026-12-30 | 山东省 | 评阅通过 | 通过
1635 | 农用动力机械 | 拖拉机 | 轮式拖拉机 | 50-60马力四轮驱动拖拉机 | 泰安泰山国泰拖拉机制造有限公司 | 轮式拖拉机 | GT504-3 | 功率:50马力;驱动方式:四轮 | 结构尺寸（长*宽*高及部位mm）：3540×1560×2340（安全架顶部），驱动型式：四驱 ，标定功率（kw)：36.8，发动机商标或品牌：四达，发动机型号：SD4DW3D,轴距（mm）：1800，最小使用质量（kg）：1710，配重（kg）(前/后)：95/172，档位数（前进/倒退）：8/2，变速箱（器）型式：机械平面组成式，机架型式：无架； | 10900.00 | 购机补贴(通用类) | 2026-12-30 | 山东省 | 评阅通过 | 通过
1636 | 农用动力机械 | 拖拉机 | 轮式拖拉机 | 50-60马力四轮驱动拖拉机 | 天津拖拉机制造有限公司 | 轮式拖拉机 | TNJ504-1 | 功率:50马力;驱动方式:四轮 | 1.整机型式：轮式；2.整机驱动型式：四驱；3.整机外廓尺寸（长×宽×高及部位）mm: 3575×1480×2480安全架顶部；4.轴距或履带接地长 mm:1860;5.最小使用质量kg:1610；6.标准配重（前/后）kg：72/60；7.最小使用比质量Kg/kw：43.75；8.主变速挡位数： 4+1；9.发动机与主离合器联接方式：直联；10.发动机结构型式：立式、直列、四冲程；11.发动机标定功率kw：36.8；12.轮胎型号（前轮/后轮）：7.5-16/11.2-28；13.选装翻倾防护装置型号：TE804.45.02；14.选装翻倾防护装置型式：简易驾驶室；整机外廓尺寸(长×宽×高及部位)mm：3595×1680×2500（驾驶室顶部）；15.选装配置简易驾驶室最小使用质量kg：1620；16.选装配置简易驾驶室最小使用比质量kg/kW：44.02 | 10900.00 | 购机补贴(通用类) | 2027-02-06 | 天津市 | 评阅通过 | 通过
1637 | 农用动力机械 | 拖拉机 | 轮式拖拉机 | 50-60马力四轮驱动拖拉机 | 天津拖拉机制造有限公司 | 轮式拖拉机 | TTJ504 | 功率:50马力;驱动方式:四轮 | 1.整机型式：轮式；2.整机驱动型式：四驱；3.整机外廓尺寸（长×宽×高及部位）mm: 3510×1480×2480安全架顶部；4.轴距或履带接地长 mm:1860;5.最小使用质量kg:1610；6.标准配重（前/后）kg：72/60；7.最小使用比质量Kg/kw：43.75；8.主变速挡位数： 4+1；9.发动机与主离合器联接方式：直联；10.发动机结构型式：直列、直喷、水冷、四冲程；11.发动机标定功率kw：36.8；12.轮胎型号（前轮/后轮）：8.3-20/12.4-28；13.选装翻倾防护装置型号：TE804.45.02；14.选装翻倾防护装置型式：简易驾驶室；整机外廓尺寸(长×宽×高及部位)mm：3510×1650×2500（驾驶室顶部）；15.选装配置简易驾驶室最小使用质量kg：1620；16.选装配置简易驾驶室最小使用比质量kg/kW：44.02 | 10900.00 | 购机补贴(通用类) | 2026-12-30 | 天津市 | 评阅通过 | 通过
1638 | 农用动力机械 | 拖拉机 | 轮式拖拉机 | 50-60马力四轮驱动拖拉机 | 潍柴雷沃重工股份有限公司（原：雷沃重工股份有限公司） | 轮式拖拉机 | M504-2A | 功率:50马力;驱动方式:四轮 | 驱动方式：四轮驱动；功率（kw）：36.8KW | 10900.00 | 购机补贴(通用类) | 2026-12-30 | 山东省 | 评阅通过 | 通过
1639 | 农用动力机械 | 拖拉机 | 轮式拖拉机 | 50-60马力四轮驱动拖拉机 | 潍柴雷沃重工股份有限公司（原：雷沃重工股份有限公司） | 轮式拖拉机 | M504-2S | 功率:50马力;驱动方式:四轮 | 驱动方式：四轮驱动；功率（kw）：36.8KW | 10900.00 | 购机补贴(通用类) | 2026-12-30 | 山东省 | 评阅通过 | 通过
1640 | 农用动力机械 | 拖拉机 | 轮式拖拉机 | 50-60马力四轮驱动拖拉机 | 潍坊昊田农业装备有限公司 | 轮式拖拉机 | 554-G | 功率:55马力;驱动方式:四轮 | 外廓尺寸(长×宽×高)（mm）：3340×1320×2116（安全架顶部）；轴距（mm）：1800；常用轮距(前轮/后轮)（mm）：1000/1000；最小离地间隙及部位：265（前桥底部）；最小使用质量（kg）:1550；标准配重(前/后)（kg）：48/52；档位数(前进/倒退)：8/2；主变速档位数：4+1；副变速档位数：2；发动机与离合器联接方式：直联；翻倾防护装置（安全框架）型号、型式及生产商：TE604G.46.001、安全框架、潍坊昊田农业装备有限公司；空气滤清器型号及型式：FT400、湿式；排气管消声腔外形尺寸（mm）：∅120×350；转向系型式：前轮转向；传动系变速箱型式：机械平面组成式；主变速箱换档方式：机械有级挡；副变速箱换档方式：机械有级挡；轮胎型号(前轮/后轮)：7.00-12/13.6-16。最小使用比质量（kg/kW）：37.8 | 10900.00 | 购机补贴(通用类) | 2026-12-30 | 山东省 | 评阅通过 | 通过
1641 | 农用动力机械 | 拖拉机 | 轮式拖拉机 | 50-60马力四轮驱动拖拉机 | 潍坊市鑫升机械制造有限公司 | 轮式拖拉机 | XSE504 | 功率:50马力;驱动方式:四轮 | 标定功率：36.8kW；驱动方式：四轮驱动；整机外廓尺寸(长×宽×高)（mm）: 3650×1700×2155；轴距（mm）:1900；常用轮距(前轮/后轮)（mm）:1230/1360；最小离地间隙（mm）：280；整机最小使用质量（kg）：1515；标准配重(前/后)（kg）：48/180 ；最小使用比质量（kg/kw）：41.2；整机挡位数（前进/倒退）：8/2；翻倾防护装置型号：鑫升604型；翻倾防护装置型式：安全框架；转向系型式：全液压；轮胎型号(前轮/后轮)：6.00-16/9.5-24；悬挂装置类别：1类；动力输出轴转速（ r/min）：540/720 。 | 10900.00 | 购机补贴(通用类) | 2026-12-30 | 山东省 | 评阅通过 | 通过
1642 | 农用动力机械 | 拖拉机 | 轮式拖拉机 | 50-60马力四轮驱动拖拉机 | 潍坊泰鸿拖拉机有限公司 | 轮式拖拉机 | TH554-D | 功率:55马力;驱动方式:四轮 | 整机驱动型式：四驱；发动机标定功率（kw）：40.5kw；整机外廓尺寸(长×宽×高及部位)：3510×1340×2170(安全架顶)；轴距:1900mm；常用轮距(前轮/后轮)：1030/1000；最小离地间隙及部位mm：235(前桥壳体底部）；离合器壳体前端面至后驱动轴轴心线的水平距离：970；最小使用质量：1715kg；标准配重(前/后)：42/60；档位数(前进/倒退):8/2；发动机与离合器连接方式:直联；翻倾防护装置型号：TH1004.46.003BZ；型式：安全框架；动力输出轴转速（r/min）：540/760；轮胎型号(前轮/后轮)：757×176-12/13.6-20 | 10900.00 | 购机补贴(通用类) | 2026-12-30 | 山东省 | 评阅通过 | 通过
1643 | 农用动力机械 | 拖拉机 | 轮式拖拉机 | 50-60马力四轮驱动拖拉机 | 盐城市奔牛拖拉机有限公司 | 轮式拖拉机 | YBA504 | 功率:50马力;驱动方式:四轮 | 外廓尺寸(长×宽×高)：3530×1630×2570(安全架顶)；轴距：1940；常用轮距(前轮/后轮)：1300/1300；最小离地间隙及部位：415（前桥下沿）；最小使用质量：1900（安全架）；最小使用比质量：51.63（安全架）；标准配重(前/后)：55/56；档位数(前进/倒退)：8/2；主变速档位数：4+1；副变速档位数：2；发动机与离合器联接方式：直联；翻倾防护装置（驾驶室或安全框架）型号、型式及生产商：YB904.46.001、安全框架、盐城市奔牛拖拉机有限公司；空气滤清器型号及型式：YKQ1830V干式；排气管消声腔外形尺寸：φ125×620；转向系型式：全液压；传动系变速箱型式：机械平面组成式；主变速箱换档方式：机械有级挡；副变速箱换档方式：机械有级挡；轮胎型号(前轮/后轮)：8.3-20/11-32；配套动力型号：YN4H050-30CR；制造商：昆明云内动力股份有限公司；气缸数：4;标定功率(kW)：36.8；标定转速（r/min）：2400；排放标准：第3阶段。选配一：轮胎型号：7.5-16/11.2-24；选配二：选装翻倾防护装置安全框架型号：YB704.46.001；选装翻倾防护装置安全框架型式：安全框架；选配翻倾防护装置驾驶室生产厂：盐城市奔牛拖拉机有限公司；选装翻倾防护装置安全框架整机外廓尺寸(长×宽×高及部位)：3530×1430×2570(安全架顶)；选装翻倾防护装置安全框架常用轮距(前轮/后轮)：1000/1000；选装翻倾防护装置安全框架轮距(前轮/后轮)：1000、1100/1000、1100；选装翻倾防护装置安全框架最小使用质量：1900（安全架）；选装翻倾防护装置安全框架最小使用比质量：51.63（安全架）。 | 10900.00 | 购机补贴(通用类) | 2027-01-25 | 江苏省 | 评阅通过 | 通过
1644 | 农用动力机械 | 拖拉机 | 轮式拖拉机 | 50-60马力四轮驱动拖拉机 | 浙江迪尔农业装备有限公司 | 轮式拖拉机 | 504-2 | 功率:50马力;驱动方式:四轮 | 功率：50马力；驱动方式：四轮驱动；最小使用比质量46.74kg/kw。 | 10900.00 | 购机补贴(通用类) | 2026-06-29 | 浙江省 | 评阅通过 | 通过
1645 | 农用动力机械 | 拖拉机 | 轮式拖拉机 | 60-70马力四轮驱动拖拉机 | 昌乐杭奔野农业装备有限公司 | 轮式拖拉机 | 杭奔野-604 | 功率:60马力;驱动方式:四轮 | 功率：60马力 驱动方式：四轮驱动 外廓尺寸(长×宽×高)(mm)：3600×1650×2450（安全架） 3670×1590×2520（驾驶室顶） 轴距(mm)：1850 轮距(mm)：1300/1300 最小离地间隙(mm)：380 最小使用质量(kg)：1800（安全架） 2000（驾驶室） 最小使用比质量（kg/kW）:40.7（安全架） 45.2（驾驶室） 轮胎型号：7.50-16/11.2-28 排放阶段：国3 | 12000.00 | 购机补贴(通用类) | 2023-12-31 | 山东省 | 评阅通过 | 通过
1646 | 农用动力机械 | 拖拉机 | 轮式拖拉机 | 60-70马力四轮驱动拖拉机 | 常力工贸有限公司 | 轮式拖拉机 | CL604-3 | 功率:60马力;驱动方式:四轮 | 配套动力（kW）: 44.1；型式: 四轮驱动；最小使用比质量(kg/kW)：39.2；最小使用质量:1730kg；外廓尺寸（长×宽×高mm）: 3670×1530×2350 安全框架顶部；轴距（mm）: 1880；轮距（前轮/后轮）（mm）: 1200、1440/1155～1300；最小离地间隙（mm）: 310前桥底部；标准配重（kg）: 42/80；档位数（前进/倒退/爬行）: 8/2/0；变速箱型式:（4+1）×2组成式 ；轮胎型号（前轮/后轮）: 7.50-16/12.4-28。液压悬挂系统型式:分置式。液压油泵型号：CBN-F316 | 12000.00 | 购机补贴(通用类) | 2026-12-29 | 山东省 | 评阅通过 | 通过
1647 | 农用动力机械 | 拖拉机 | 轮式拖拉机 | 60-70马力四轮驱动拖拉机 | 第一拖拉机股份有限公司 | 轮式拖拉机 | ME604 | 功率:60马力;驱动方式:四轮 | 功率：44.1kW/60马力；驱动形式：四轮驱动；最小使用质量：1975kg | 12000.00 | 购机补贴(通用类) | 2026-12-30 | 河南省 | 评阅通过 | 通过
1648 | 农用动力机械 | 拖拉机 | 轮式拖拉机 | 60-70马力四轮驱动拖拉机 | 第一拖拉机股份有限公司 | 轮式拖拉机 | ME604-1 | 功率:60马力;驱动方式:四轮 | 功率：44.1kW/60马力；驱动形式：四轮驱动；最小使用质量：2075kg | 12000.00 | 购机补贴(通用类) | 2026-12-30 | 河南省 | 评阅通过 | 通过
1649 | 农用动力机械 | 拖拉机 | 轮式拖拉机 | 60-70马力四轮驱动拖拉机 | 第一拖拉机股份有限公司 | 轮式拖拉机 | MF604 | 功率:60马力;驱动方式:四轮 | 功率：44.1kW/60马力；驱动形式：四轮驱动；最小使用质量：2505kg（安全架），2650kg（驾驶室） | 12000.00 | 购机补贴(通用类) | 2026-12-30 | 河南省 | 评阅通过 | 通过
1650 | 农用动力机械 | 拖拉机 | 轮式拖拉机 | 60-70马力四轮驱动拖拉机 | 第一拖拉机股份有限公司 | 轮式拖拉机 | SG604-G | 功率:60马力;驱动方式:四轮 | 功率：44.1kW/60马力；驱动形式：四轮驱动；最小使用质量：1610kg | 12000.00 | 购机补贴(通用类) | 2026-12-30 | 河南省 | 评阅通过 | 通过
1651 | 农用动力机械 | 拖拉机 | 轮式拖拉机 | 60-70马力四轮驱动拖拉机 | 几何重工（山东）有限公司 | 轮式拖拉机 | JH604 | 功率:60马力;驱动方式:四轮 | 整机型式：轮式；整机机架型式：无架；整机驱动型式：四轮驱动；整机用途：一般用途；外廓尺寸(长×宽×高)：3500x1520x2500mm（安全架顶）；3500x1520x2600mm（驾驶室顶）；轴距或履带接地长：1900mm；常用轮距(前轮/后轮)或轨距：1200/1200mm；整机最小离地间隙：390mm；最小使用质量：1830kg（安全架）；1905kg（驾驶室）；整机标准配重(前/后)：48/46kg ；整机最小使用比质量：41.40kg/kW（安全架）；43.10（驾驶室）档位数(前进/倒退)：8+8；整机发动机与主离合器联接方式：直联。发动机型号： 4B2-60U32；标定功率：44.2kw；制造商：安徽全柴动力股份有限公司；排放标准：国三。 | 12000.00 | 购机补贴(通用类) | 2025-12-30 | 山东省 | 评阅通过 | 通过
1652 | 农用动力机械 | 拖拉机 | 轮式拖拉机 | 60-70马力四轮驱动拖拉机 | 几何重工（山东）有限公司 | 轮式拖拉机 | JH604-G | 功率:60马力;驱动方式:四轮 | 整机型式：轮式；整机机架型式：无架；整机驱动型式：四轮驱动；整机用途：一般用途；外廓尺寸(长×宽×高)：3100x1340x2050mm；轴距或履带接地长：1700mm；常用轮距(前轮/后轮)或轨距：950/1050mm；整机最小离地间隙：230mm；最小使用质量：1690kg；整机标准配重(前/后)：0/30kg ；整机最小使用比质量：38.24kg/kW；档位数(前进/倒退)：8+2；整机发动机与主离合器联接方式：直联。发动机型号：4B2-60U32，功率：44.2kw，制造商：安徽全柴动力股份有限公司，排放阶段：国三。 | 12000.00 | 购机补贴(通用类) | 2026-02-07 | 山东省 | 评阅通过 | 通过
1653 | 农用动力机械 | 拖拉机 | 轮式拖拉机 | 60-70马力四轮驱动拖拉机 | 江苏常发农业装备股份有限公司 | 轮式拖拉机 | CFC604 | 功率:60马力;驱动方式:四轮 | 整机型式：轮式；整机机架型式：无架；整机驱动型式：四驱；外廓尺寸（长×宽×高mm）：3710×1526×2615（至安全架顶），选装3710×1526×2485（至驾驶室顶）；轴距mm：1798；轮距（前轮/后轮mm）：前轮1270，后轮1210、1310、1426，选装1210-1660；最小使用质量kg：1860（安全架）/2020（驾驶室）；标准配重（前/后）kg：120/360；最小使用比质量kg/kw：42.2（安全架）/45.8（驾驶室）；档位数(前进/倒退)：8/4；主变速档位数：4；副变速档位数：2+1；发动机与离合器联结方式：直联式；起动方式：电启动；翻倾防护装置：安全框架或简易驾驶室；转向系型式：全液压；转向系转向操纵机构：方向盘；转向系转向机构型式：前轮转向；传动系箱体数量：2个；变速箱型式：机械平面组成式；主变速位置：在第2个箱体中；主变速箱换挡方式：机械有级档；副变速箱换挡方式：机械有级档；轮胎型号：前轮6.00-16、6.50-16、7.50-16、6.50-16PR、7.50-16PR，后轮11.2-24、12.4-24、11.2-28、13.6-24、11.2-24PR；轮胎数量（前/后）：2/2；配套动力型号：CF4B60T-Z,制造商：江苏常发农业装备股份有限公司，气缸数：4缸，标定功率：44.1kw，标定转速：2400r/min，排放标准：第三阶段；选装：CF3C60-T,制造商：江苏常发农业装备股份有限公司，气缸数：4缸，标定功率：44.1kw，标定转速：2400r/min，排放标准：第三阶段 | 12000.00 | 购机补贴(通用类) | 2026-12-29 | 江苏省 | 评阅通过 | 通过
1654 | 农用动力机械 | 拖拉机 | 轮式拖拉机 | 60-70马力四轮驱动拖拉机 | 江苏沃得农业机械股份有限公司（原：江苏沃得农业机械有限公司） | 轮式拖拉机 | WE604-1 | 功率:60马力;驱动方式:四轮 | 标定功率：60马力（44.2kW）；驱动方式：四轮驱动；最小使用比质量（kg/kW）：42.42（带安全架）/44.68（带驾驶室）；配套发动机型号：4B5-60U32；制造商： 安徽全柴动力股份有限公司 ；标定功率(kW)：44.2 ；标定转速(r/min)： 2400 ；排放阶段：第Ⅲ阶段；整机外廓尺寸(长×宽×高及部位)：3650×1680×2400（至安全架顶）/ 3650×1680×2460（至驾驶室顶）；整机使用质量（kg）：1875（带安全架）/1975（带驾驶室）；轴距或履带接地长（mm）：1845；发动机与主离合器联接方式：直联；转向系型式：全液压；转向系转向操纵机构：方向盘；挡位数（前进/倒退）：8/8；轮胎型号：8.3-20/13.6-28；选装轮胎型号(前轮/后轮)：8.3-20/12.4-28； 7.50-16/11.2-28； 8.3-20（水田）/12.4-28（水田）； 7.50-16（水田）/12.4-26（水田）。 | 12000.00 | 购机补贴(通用类) | 2027-01-25 | 江苏省 | 评阅通过 | 通过
1655 | 农用动力机械 | 拖拉机 | 轮式拖拉机 | 60-70马力四轮驱动拖拉机 | 江苏悦达智能农业装备有限公司 | 轮式拖拉机 | YDX604 | 功率:60马力;驱动方式:四轮 | 发动机功率：44.1千瓦（60马力），国三排放，四轮驱动，装安全架最小使用质量kg：1920(最小使用比质量kg/kW：43.54)；选装驾驶室最小使用质量kg：1960(最小使用比质量kg/kW：44.44)；档位数(前进/倒退/：8/2）；外廓尺寸(长×宽×高)mm：3410×1485(1285-1735)×2450（安全架）；3410×1485×2530（驾驶室）；轴距或履带接地长mm：1896；常用轮距(前轮/后轮)或轨距mm：1200/1200；最小离地间隙及部位mm：320（前桥中间位置）。标准配重(前/后)kg：120/180。 | 12000.00 | 购机补贴(通用类) | 2026-05-05 | 江苏省 | 评阅通过 | 通过
1656 | 农用动力机械 | 拖拉机 | 轮式拖拉机 | 60-70马力四轮驱动拖拉机 | 洛阳格朗斯机械制造有限公司 | 轮式拖拉机 | 604 | 功率:60马力;驱动方式:四轮 | 整机驱动型式: 四驱；发动机标定功率：44.2（kW）；整机外廓尺寸(长×宽×高及部位)（mm）：3800×1540×2350（至安全架顶）；轴距：1870（㎜）；最小离地间隙及部位（mm）:315（至前桥底部）；最小使用质量：2050（㎏）；最小使用比质量：46.3（kg/kW）;排放阶段：第三阶段 | 12000.00 | 购机补贴(通用类) | 2026-12-30 | 河南省 | 评阅通过 | 通过
1657 | 农用动力机械 | 拖拉机 | 轮式拖拉机 | 60-70马力四轮驱动拖拉机 | 洛阳瑞得拖拉机有限公司 | 轮式拖拉机 | R604-1 | 功率:60马力;驱动方式:四轮 | 驱动方式：四轮驱动；发动机标定功率：44.2kw；最小使用质量：1540kg；最小使用比质量：34.84kg/kW | 12000.00 | 购机补贴(通用类) | 2026-12-30 | 河南省 | 评阅通过 | 通过
1658 | 农用动力机械 | 拖拉机 | 轮式拖拉机 | 60-70马力四轮驱动拖拉机 | 洛阳瑞得拖拉机有限公司 | 轮式拖拉机 | RE604 | 功率:60马力;驱动方式:四轮 | 驱动方式：四轮驱动；发动机标定功率：44.2kw；最小使用质量：1820kg（安全架）、1900kg（驾驶室） | 12000.00 | 购机补贴(通用类) | 2026-02-07 | 河南省 | 评阅通过 | 通过
1659 | 农用动力机械 | 拖拉机 | 轮式拖拉机 | 60-70马力四轮驱动拖拉机 | 山东隆泰重工有限公司 | 轮式拖拉机 | LA604 | 功率:60马力;驱动方式:四轮 | 整机外廓尺寸(长×宽×高及部位)(mm)： 3503×1404×2100（安全架顶部）；整机驱动型式：四轮驱动；功率(kW)：44.2kW(60马力); 发动机型号及制造商： 4D27ZT32/604, 浙江新柴股份有限公司；排放标准：第三阶段。轴距(mm)：1880; 最小使用质量(kg)：1700; 标准配重(前/后(kg)：100/65; 档位数： 8/8; 是否有驾驶室或安全架： 安全框架 | 12000.00 | 购机补贴(通用类) | 2025-11-01 | 山东省 | 评阅通过 | 通过
1660 | 农用动力机械 | 拖拉机 | 轮式拖拉机 | 60-70马力四轮驱动拖拉机 | 山东五征集团有限公司 | 轮式拖拉机 | NS604-E1 | 功率:60马力;驱动方式:四轮 | 功率：60马力；驱动方式：四驱；外廓尺寸（长×宽×高）：3300×1320×2380（安全架顶部）mm；轴距：1840mm，离合器壳体前端面至后驱动轴轴心线的水平距离：1130mm；最小使用质量：1765kg；翻倾防护装置（驾驶室或安全框架）型式：安全框架；转向系型式：全液压；转向机构型式：前轮转向；传动系变速箱（器）型式：机械平面组成式；液压悬挂系统型式：分置式；悬挂装置型式：后置三点悬挂 | 12000.00 | 购机补贴(通用类) | 2026-12-30 | 山东省 | 评阅通过 | 通过
1661 | 农用动力机械 | 拖拉机 | 轮式拖拉机 | 60-70马力四轮驱动拖拉机 | 山东五征集团有限公司 | 轮式拖拉机 | NS604-E2 | 功率:60马力;驱动方式:四轮 | 功率：60马力；驱动方式：四驱；外廓尺寸（长×宽×高）：3650×1560×2500（安全架顶部）、3635×1500×2570（驾驶室顶部）mm；轴距：1950mm，离合器壳体前端面至后驱动轴轴心线的水平距离：1130mm；最小使用质量：1810kg（安全架）、2050kg（驾驶室）；翻倾防护装置（驾驶室或安全框架）型式：安全框架、简易驾驶室；转向系型式：全液压；转向机构型式：前轮转向；传动系变速箱（器）型式：机械平面组成式；液压悬挂系统型式：分置式；悬挂装置型式：后置三点悬挂 | 12000.00 | 购机补贴(通用类) | 2026-12-30 | 山东省 | 评阅通过 | 通过
1662 | 农用动力机械 | 拖拉机 | 轮式拖拉机 | 60-70马力四轮驱动拖拉机 | 山东五征集团有限公司 | 轮式拖拉机 | NS604-E3 | 功率:60马力;驱动方式:四轮 | 功率：60马力；驱动方式：四驱；外廓尺寸（长×宽×高）：3650×1320×2450（安全架顶部）、3635×1500×2570（驾驶室顶部）mm；轴距：1950mm，离合器壳体前端面至后驱动轴轴心线的水平距离：1130mm；最小使用质量：1810kg（安全架）、2000kg（驾驶室）；翻倾防护装置（驾驶室或安全框架）型式：安全框架、简易驾驶室；转向系型式：全液压；转向机构型式：前轮转向；传动系变速箱（器）型式：机械平面组成式；液压悬挂系统型式：分置式；悬挂装置型式：后置三点悬挂 | 12000.00 | 购机补贴(通用类) | 2026-12-30 | 山东省 | 评阅通过 | 通过
1663 | 农用动力机械 | 拖拉机 | 轮式拖拉机 | 60-70马力四轮驱动拖拉机 | 山东五征集团有限公司 | 轮式拖拉机 | TA604-E1 | 功率:60马力;驱动方式:四轮 | 功率：60马力；驱动方式：四驱；外廓尺寸（长×宽×高）：3590×1360×2315（安全架顶部）mm；轴距：1820mm，离合器壳体前端面至后驱动轴轴心线的水平距离：1027mm；最小使用质量：1595kg；翻倾防护装置（驾驶室或安全框架）型式：安全框架；转向系型式：全液压；转向机构型式：前轮转向；传动系变速箱（器）型式：机械平面组成式；液压悬挂系统型式：分置式；悬挂装置型式：后置三点悬挂 | 12000.00 | 购机补贴(通用类) | 2026-12-30 | 山东省 | 评阅通过 | 通过
1664 | 农用动力机械 | 拖拉机 | 轮式拖拉机 | 60-70马力四轮驱动拖拉机 | 天津拖拉机制造有限公司 | 轮式拖拉机 | TNJ604-1 | 功率:60马力;驱动方式:四轮 | 1.整机型式：轮式；2.整机驱动型式：四驱；3.整机外廓尺寸（长×宽×高及部位）mm: 3575×1480×2480安全架顶部；4.轴距或履带接地长 mm:1860;5.最小使用质量kg:1690；6.标准配重（前/后）kg：72/60；7.最小使用比质量Kg/kw：38.32；8.主变速挡位数： 4+1；9.发动机与主离合器联接方式：直联；10.发动机结构型式：立式、直列、四冲程；11.发动机标定功率kw：44.1；12.轮胎型号（前轮/后轮）：7.5-16/11.2-28；13.选装翻倾防护装置型号：TE804.45.02；14.选装翻倾防护装置型式：简易驾驶室；整机外廓尺寸(长×宽×高及部位)mm：3595×1680×2500（驾驶室顶部）；15.选装配置简易驾驶室最小使用质量kg：1700；16.选装配置简易驾驶室最小使用比质量kg/kW：38.55 | 12000.00 | 购机补贴(通用类) | 2027-02-06 | 天津市 | 评阅通过 | 通过
1665 | 农用动力机械 | 拖拉机 | 轮式拖拉机 | 60-70马力四轮驱动拖拉机 | 天津拖拉机制造有限公司 | 轮式拖拉机 | TTJ604 | 功率:60马力;驱动方式:四轮 | 1.整机型式：轮式；2.整机驱动型式：四驱；3.整机外廓尺寸（长×宽×高及部位）mm: 3510×1480×2480安全架顶部；4.轴距或履带接地长 mm:1860;5.最小使用质量kg:1770；6.标准配重（前/后）kg：72/60；7.最小使用比质量Kg/kw：40.05；8.主变速挡位数： 4+1；9.发动机与主离合器联接方式：直联；10.发动机结构型式：直列、直喷、水冷、四冲程；11.发动机标定功率kw：44.2；12.轮胎型号（前轮/后轮）：8.3-20/12.4-28；13.选装翻倾防护装置型号：TE804.45.02；14.选装翻倾防护装置型式：简易驾驶室；整机外廓尺寸(长×宽×高及部位)mm：3510×1650×2500（驾驶室顶部）；15.选装配置简易驾驶室最小使用质量kg：1780；16.选装配置简易驾驶室最小使用比质量kg/kW：40.27 | 12000.00 | 购机补贴(通用类) | 2026-12-30 | 天津市 | 评阅通过 | 通过
1666 | 农用动力机械 | 拖拉机 | 轮式拖拉机 | 60-70马力四轮驱动拖拉机 | 天津拖拉机制造有限公司 | 轮式拖拉机 | TTJ604-1 | 功率:60马力;驱动方式:四轮 | 1.整机型式：轮式；2.整机驱动型式：四驱；3.整机外廓尺寸（长×宽×高及部位）mm: 3600×1480×2480安全架顶部；4.轴距或履带接地长 mm:1945;5.最小使用质量kg:1770；6.标准配重（前/后）kg：72/60；7.最小使用比质量Kg/kw：40.14；8.主变速挡位数： 4+1；9.发动机与主离合器联接方式：直联；10.发动机结构型式：直列、直喷、水冷、四冲程；11.发动机标定功率kw：44.1；12.轮胎型号（前轮/后轮）：8.3-20/12.4-28；13.选装翻倾防护装置型号：TE804.45.02；14.选装翻倾防护装置型式：简易驾驶室；整机外廓尺寸(长×宽×高及部位)mm：3600×1650×2500（驾驶室顶部）；15.选装配置简易驾驶室最小使用质量kg：1780；16.选装配置简易驾驶室最小使用比质量kg/kW：40.36 | 12000.00 | 购机补贴(通用类) | 2026-12-30 | 天津市 | 评阅通过 | 通过
1667 | 农用动力机械 | 拖拉机 | 轮式拖拉机 | 60-70马力四轮驱动拖拉机 | 潍柴雷沃重工股份有限公司（原：雷沃重工股份有限公司） | 轮式拖拉机 | M604-2A | 功率:60马力;驱动方式:四轮 | 驱动方式：四轮驱动；功率（kw）：44.2KW，最小使用比质量：40.7kg/kW | 12000.00 | 购机补贴(通用类) | 2026-12-30 | 山东省 | 评阅通过 | 通过
1668 | 农用动力机械 | 拖拉机 | 轮式拖拉机 | 60-70马力四轮驱动拖拉机 | 潍柴雷沃重工股份有限公司（原：雷沃重工股份有限公司） | 轮式拖拉机 | M604-2EF2 | 功率:60马力;驱动方式:四轮 | 驱动方式：四轮驱动；功率（kw）：44.2KW，最小使用比质量：38.2kg/kW | 12000.00 | 购机补贴(通用类) | 2026-12-30 | 山东省 | 评阅通过 | 通过
1669 | 农用动力机械 | 拖拉机 | 轮式拖拉机 | 60-70马力四轮驱动拖拉机 | 潍柴雷沃重工股份有限公司（原：雷沃重工股份有限公司） | 轮式拖拉机 | M604-2H | 功率:60马力;驱动方式:四轮 | 驱动方式：四轮驱动；功率（kw）：44.2KW；最小使用比质量(kg/kW)：41.2 | 12000.00 | 购机补贴(通用类) | 2026-11-02 | 山东省 | 评阅通过 | 通过
1670 | 农用动力机械 | 拖拉机 | 轮式拖拉机 | 60-70马力四轮驱动拖拉机 | 潍柴雷沃重工股份有限公司（原：雷沃重工股份有限公司） | 轮式拖拉机 | M604-2S | 功率:60马力;驱动方式:四轮 | 驱动方式：四轮驱动；功率（kw）：44.2KW，最小使用比质量：44.1kg/kW | 12000.00 | 购机补贴(通用类) | 2026-12-30 | 山东省 | 评阅通过 | 通过
1671 | 农用动力机械 | 拖拉机 | 轮式拖拉机 | 60-70马力四轮驱动拖拉机 | 潍柴雷沃重工股份有限公司（原：雷沃重工股份有限公司） | 轮式拖拉机 | M604-B1 | 功率:60马力;驱动方式:四轮 | 驱动方式：四轮驱动；功率（kw）：44.2KW，最小使用比质量：62.9kg/kW | 12000.00 | 购机补贴(通用类) | 2026-12-30 | 山东省 | 评阅通过 | 通过
1672 | 农用动力机械 | 拖拉机 | 轮式拖拉机 | 60-70马力四轮驱动拖拉机 | 潍柴雷沃重工股份有限公司（原：雷沃重工股份有限公司） | 轮式拖拉机 | M604-H | 功率:60马力;驱动方式:四轮 | 驱动方式：四轮驱动；功率（kw）：44.2KW，最小使用比质量：41.2kg/kW | 12000.00 | 购机补贴(通用类) | 2026-12-30 | 山东省 | 评阅通过 | 通过
1673 | 农用动力机械 | 拖拉机 | 轮式拖拉机 | 60-70马力四轮驱动拖拉机 | 潍坊昊田农业装备有限公司 | 轮式拖拉机 | 604-G | 功率:60马力;驱动方式:四轮 | 外廓尺寸(长×宽×高)（mm）：3340×1320×2116（安全架顶部）；轴距（mm）：1800；常用轮距(前轮/后轮)（mm）：1000/1000；最小离地间隙及部位：265（前桥底部）；最小使用质量（kg）:1550；标准配重(前/后)（kg）：48/52；档位数(前进/倒退)：8/2；主变速档位数：4+1；副变速档位数：2；发动机与离合器联接方式：直联；翻倾防护装置（安全框架）型号、型式及生产商：TE604G.46.001、安全框架、潍坊昊田农业装备有限公司；空气滤清器型号及型式：FT400、湿式；排气管消声腔外形尺寸（mm）：∅120×350；转向系型式：前轮转向；传动系变速箱型式：机械平面组成式；主变速箱换档方式：机械有级挡；副变速箱换档方式：机械有级挡；轮胎型号(前轮/后轮)：7.00-12/13.6-16，最小使用比质量（kg/kW)：35.1。 | 12000.00 | 购机补贴(通用类) | 2026-12-30 | 山东省 | 评阅通过 | 通过
1674 | 农用动力机械 | 拖拉机 | 轮式拖拉机 | 60-70马力四轮驱动拖拉机 | 潍坊市鑫升机械制造有限公司 | 轮式拖拉机 | XSE604 | 功率:60马力;驱动方式:四轮 | 标定功率：44.2kW；驱动方式：四轮驱动；整机外廓尺寸(长×宽×高)（mm）: 3560×1500×2300；轴距（mm）:1950；常用轮距(前轮/后轮)（mm）:1230/1200；最小离地间隙（mm）：330；整机最小使用质量（kg）：1725；标准配重(前/后)（kg）：60/60 ；最小使用比质量（kg/kW）：39.0；整机挡位数（前进/倒退）：8/2；翻倾防护装置型号：鑫升604型；翻倾防护装置型式：安全框架；转向系型式：全液压；轮胎型号(前轮/后轮)：7.50-16/12.4-28；悬挂装置类别：1类；动力输出轴转速（ r/min）：540/720 。 | 12000.00 | 购机补贴(通用类) | 2026-12-29 | 山东省 | 评阅通过 | 通过
1675 | 农用动力机械 | 拖拉机 | 轮式拖拉机 | 60-70马力四轮驱动拖拉机 | 潍坊泰鸿拖拉机有限公司 | 轮式拖拉机 | TH604-D | 功率:60马力;驱动方式:四轮 | 整机驱动型式：四驱；发动机标定功率（kw）：44.1kw；整机外廓尺寸(长×宽×高及部位)：3615×1430×2160(安全架顶)；轴距:1770mm；常用轮距(前轮/后轮)：1020/1090；最小离地间隙及部位mm：230(分动箱壳体底部）；离合器壳体前端面至后驱动轴轴心线的水平距离：1010；最小使用质量：1765kg；标准配重(前/后)：130/60；档位数(前进/倒退):8/4；发动机与离合器连接方式:直联；翻倾防护装置型号：TH1004.46.003BZ；型式：安全框架；动力输出轴转速（r/min）：540/760；轮胎型号(前轮/后轮)：757×176-12/13.6-20 | 12000.00 | 购机补贴(通用类) | 2026-12-30 | 山东省 | 评阅通过 | 通过
1676 | 农用动力机械 | 拖拉机 | 轮式拖拉机 | 60-70马力四轮驱动拖拉机 | 盐城市奔牛拖拉机有限公司 | 轮式拖拉机 | YBA604 | 功率:60马力;驱动方式:四轮 | 外廓尺寸(长×宽×高)：3530×1630×2570(安全架顶)；轴距：1940；常用轮距(前轮/后轮)：1300/1300；最小离地间隙及部位：415（前桥下沿）；最小使用质量：1980（安全架）；最小使用比质量：44.9（安全架）；标准配重(前/后)：55/56；档位数(前进/倒退)：8/2；主变速档位数：4+1；副变速档位数：2；发动机与离合器联接方式：直联；翻倾防护装置（驾驶室或安全框架）型号、型式及生产商：YB904.46.001、安全框架、盐城市奔牛拖拉机有限公司；空气滤清器型号及型式：YKQ1830V干式；排气管消声腔外形尺寸：φ125×620；转向系型式：全液压；传动系变速箱型式：机械平面组成式；主变速箱换档方式：机械有级挡；副变速箱换档方式：机械有级挡；轮胎型号(前轮/后轮)：8.3-20/11-32；配套动力型号：YN4EZ060-32CR；制造商：昆明云内动力股份有限公司；气缸数：4;标定功率(kW)：44.1；标定转速（r/min）：2300；排放标准：第3阶段。选配一：轮胎型号：7.5-16/11.2-24；选配二：选装翻倾防护装置安全框架型号：YB704.46.001；选装翻倾防护装置安全框架型式：安全框架；选配翻倾防护装置驾驶室生产厂：盐城市奔牛拖拉机有限公司；选装翻倾防护装置安全框架整机外廓尺寸(长×宽×高及部位)：3530×1430×2570(安全架顶)；选装翻倾防护装置安全框架常用轮距(前轮/后轮)：1000/1000；选装翻倾防护装置安全框架轮距(前轮/后轮)：1000、1100/1000、1100；选装翻倾防护装置安全框架最小使用质量：1980（安全架）；选装翻倾防护装置安全框架最小使用比质量：44.9（安全架）。 | 12000.00 | 购机补贴(通用类) | 2027-01-25 | 江苏省 | 评阅通过 | 通过
1677 | 农用动力机械 | 拖拉机 | 轮式拖拉机 | 60-70马力四轮驱动拖拉机 | 浙江迪尔农业装备有限公司 | 轮式拖拉机 | 604-2 | 功率:60马力;驱动方式:四轮 | 功率：60马力；驱动方式：四轮驱动；最小使用比质量42.31kg/kw（安全架）/46.38kg/kw（驾驶室）。 | 12000.00 | 购机补贴(通用类) | 2026-06-29 | 浙江省 | 评阅通过 | 通过
1678 | 农用动力机械 | 拖拉机 | 轮式拖拉机 | 60-70马力四轮驱动拖拉机 | 浙江迪尔农业装备有限公司 | 轮式拖拉机 | 604-3 | 功率:60马力;驱动方式:四轮 | 功率：60马力；驱动方式：四轮驱动；最小使用比质量：42.40kg/kw(安全架)/44.22kg/kw(驾驶室)。 | 12000.00 | 购机补贴(通用类) | 2026-12-30 | 浙江省 | 评阅通过 | 通过
1679 | 农用动力机械 | 拖拉机 | 轮式拖拉机 | 70-80马力四轮驱动拖拉机 | 常力工贸有限公司 | 轮式拖拉机 | CL704-3 | 最小使用比质量:41.2kg/kW;功率:70马力;驱动方式:四轮 | 配套动力（kW）: 51.5；型式: 四轮驱动；最小使用比质量(kg/kW)：41.2；最小使用质量:2120kg；外廓尺寸（长×宽×高mm）: 3670×1530×2350 安全框架顶部；轴距（mm）: 1880；轮距（前轮/后轮）（mm）: 1200、1440/1155～1300；最小离地间隙（mm）: 310前桥底部；标准配重（kg）: 42/80；档位数（前进/倒退/爬行）: 8/2/0；变速箱型式:（4+1）×2组成式 ；轮胎型号（前轮/后轮）: 7.50-16/12.4-28。液压悬挂系统型式:分置式。液压油泵型号：CBN-F320 | 15300.00 | 购机补贴(通用类) | 2026-12-29 | 山东省 | 评阅通过 | 通过
1680 | 农用动力机械 | 拖拉机 | 轮式拖拉机 | 70-80马力四轮驱动拖拉机 | 第一拖拉机股份有限公司 | 轮式拖拉机 | LX704 | 最小使用比质量:69.90kg/kW;功率:70马力;驱动方式:四轮 | 功率：51.5kW/70马力；驱动方式：四轮驱动；最小使用质量：3700kg（马鞍形地板驾驶室、新驾驶室）/3650kg（平地板安全架）/3830kg（平地板驾驶室）/3600kg（马鞍形地板安全架、新安全架）；最小使用比质量：71.84kg/kW（马鞍形地板驾驶室、新驾驶室）/70.87kg/kW（平地板安全架）/74.37kg/kW（平地板驾驶室）/69.90kg/kW（马鞍形地板安全架、新安全架） | 15300.00 | 购机补贴(通用类) | 2026-12-30 | 河南省 | 评阅通过 | 通过
1681 | 农用动力机械 | 拖拉机 | 轮式拖拉机 | 70-80马力四轮驱动拖拉机 | 第一拖拉机股份有限公司 | 轮式拖拉机 | LX754 | 最小使用比质量:65.22kg/kW;功率:75马力;驱动方式:四轮 | 功率：55.2kW/75马力；驱动方式：四轮驱动；最小使用质量：3700kg（马鞍形地板驾驶室）/3650kg（平地板安全架）/3850kg（平地板驾驶室）/3600kg（马鞍形地板安全架）；最小使用比质量：67.03kg/kW（马鞍形地板驾驶室）/66.12kg/kW（平地板安全架）/69.75kg/kW（平地板驾驶室）/65.22kg/kW（马鞍形地板安全架） | 15300.00 | 购机补贴(通用类) | 2026-12-30 | 河南省 | 评阅通过 | 通过
1682 | 农用动力机械 | 拖拉机 | 轮式拖拉机 | 70-80马力四轮驱动拖拉机 | 第一拖拉机股份有限公司 | 轮式拖拉机 | MF704 | 最小使用比质量:53.20kg/kW;功率:70马力;驱动方式:四轮 | 功率：51.5kW/70马力；驱动形式：四轮驱动；最小使用质量：2740kg；最小使用比质量：53.20kg/kW | 15300.00 | 购机补贴(通用类) | 2026-12-30 | 河南省 | 评阅通过 | 通过
1683 | 农用动力机械 | 拖拉机 | 轮式拖拉机 | 70-80马力四轮驱动拖拉机 | 第一拖拉机股份有限公司 | 轮式拖拉机 | MF704-1 | 最小使用比质量:56.12kg/kW;功率:70马力;驱动方式:四轮 | 功率：51.5kW/70马力；驱动形式：四轮驱动；最小使用质量：2890kg；最小使用比质量：56.12kg/kW | 15300.00 | 购机补贴(通用类) | 2026-12-30 | 河南省 | 评阅通过 | 通过
1684 | 农用动力机械 | 拖拉机 | 轮式拖拉机 | 70-80马力四轮驱动拖拉机 | 湖北超能农业装备有限公司 | 轮式拖拉机 | SH704 | 最小使用比质量:45.19kg/kW;功率:70马力;驱动方式:四轮 | 型式：四轮驱动；排放阶段：国三，外廓尺寸(长×宽×高)：3920mm×1650mm×2400mm；轴距或履带接地长：2060mm；常用轮距(前轮/后轮)或轨距：1280/1300；轮距(前轮/后轮)调整方式：有级调节/无级调节；最小使用质量：2500（驾驶室）、2350（安全架）；最小使用比质量：48.08（驾驶室）、45.19（安全架）；标准配重(前/后)：144/180；档位数(前进/倒退/爬行)：12/12/0；主变速档位数*副变速档位数/其他档位数：4/3/（1+1）；发动机与离合器联接方式：发动机标定功率：52kw、发动机标定转速：2300r/min、直联式；起动方式：电启动；翻倾防护装置（驾驶室或安全框架）：驾驶室；前照灯型号：FT65.48.082；转向系型式：液压转向；行车制动系型式：湿式、双片盘式；驻车制动系型式：湿式、盘式；前驱动桥型式：旱田型；离合器型式：干式、单片、双作用；传动系动力输出轴离合器型式：非独立式；传动系变速箱型式：4×3×（1+1）梭式换向；主变速箱换档方式：同步器换挡；副变速箱换档方式：啮合套换挡；轮胎型号(前轮/后轮)：8.3-20/12.4-28 | 15300.00 | 购机补贴(通用类) | 2026-12-30 | 湖北省 | 评阅通过 | 通过
1685 | 农用动力机械 | 拖拉机 | 轮式拖拉机 | 70-80马力四轮驱动拖拉机 | 几何重工（山东）有限公司 | 轮式拖拉机 | DR704-N | 最小使用比质量:43.9kg/kW;功率:70马力;驱动方式:四轮 | 整机型式：轮式；整机机架型式：无架；整机驱动型式：四轮驱动；整机用途：一般用途；外廓尺寸(长×宽×高)：3850x1650x2620mm（排气管顶）；3850x1650x2560mm（安全架顶）；轴距或履带接地长：1990mm；常用轮距(前轮/后轮)或轨距：1300/1300mm；整机最小离地间隙：385mm；最小使用质量：2400kg（驾驶室）；2260kg（安全架）整机标准配重(前/后)：180/360kg ；整机最小使用比质量：46.6kg/kW（驾驶室）；43.9kg/kW（安全架）；档位数(前进/倒退)：8+2；整机发动机与主离合器联接方式：直联。配套发动机型号：4B5-70C31，功率：51.5kw；制造厂商：安徽全柴动力股份有限公司；排放阶段：国三。 | 15300.00 | 购机补贴(通用类) | 2024-12-30 | 山东省 | 评阅通过 | 通过
1686 | 农用动力机械 | 拖拉机 | 轮式拖拉机 | 70-80马力四轮驱动拖拉机 | 几何重工（山东）有限公司 | 轮式拖拉机 | JH704 | 最小使用比质量:40.19kg/kW;功率:70马力;驱动方式:四轮 | 整机型式：轮式；整机机架型式：无架；整机驱动型式：四轮驱动；整机用途：一般用途；外廓尺寸(长×宽×高)：3570x1520x2500mm（安全架顶部）；3570x1520x2600mm（驾驶室顶部）；轴距或履带接地长：1900mm；常用轮距(前轮/后轮)或轨距：1200/1200mm；整机最小离地间隙：390mm；最小使用质量：2070kg（安全架）；2145kg（驾驶室）；整机标准配重(前/后)：48/46kg ；整机最小使用比质量：40.19kg/kW（安全架）；41.65kg/kW（驾驶室）；档位数(前进/倒退)：8+8；整机发动机与主离合器联接方式：直联。发动机型号：4B5-70U32，功率Kw：51.5，生产厂：安徽全柴动力股份有限公司，排放阶段：国三。 | 15300.00 | 购机补贴(通用类) | 2025-12-30 | 山东省 | 评阅通过 | 通过
1687 | 农用动力机械 | 拖拉机 | 轮式拖拉机 | 70-80马力四轮驱动拖拉机 | 江苏常发农业装备股份有限公司 | 轮式拖拉机 | CFD704-M | 最小使用比质量:42.7kg/kW;功率:70马力;驱动方式:四轮 | 整机型式：轮式；整机机架型式：无架；整机驱动型式：四驱；外廓尺寸（长×宽×高）mm：4061×1831×2619（至安全架顶），选装4061×1831×2560（至驾驶室顶）；轴距mm：2001；轮距（前轮/后轮）mm：前轮1050、1178或1276、1320、1372、1416、1440、1484、1536、1580，后轮1050-1562或1218-1980；最小使用质量kg：2200安全架）/2370（驾驶室）；标准配重（前/后）kg：240/180；最小使用比质量kg/kw：42.7（安全架）/46.02（驾驶室）；档位数（前进/倒退）：16/16；主变速档位数：4；副变速档位数：2×（1+1）×2；发动机与离合器联结方式：直联式；翻倾防护装置：安全架；转向系型式：全液压转向；转向系转向操纵机构：方向盘；转向系转向机构型式：前轮转向；传动系箱体数量：2个；变速箱型式：机械平面组成式；主变速位置：在第2个箱体中；主变速换挡方式：机械有级档；副变速换挡方式：机械有级档；轮胎型号：前轮9.5-20或7.50-16或8.3-20或8.3-24，后轮14.9-28或11.2-28或12.4-28或12.4/11-28或11-32；轮胎数量：前轮2个/后轮2个；配套动力型号：CF3C70-T,制造商：江苏常发农业装备股份有限公司，气缸数：4缸，标定功率：51.5kw，标定转速：2400r/min，排放标准：第三阶段 | 15300.00 | 购机补贴(通用类) | 2026-02-25 | 江苏省 | 评阅通过 | 通过
1688 | 农用动力机械 | 拖拉机 | 轮式拖拉机 | 70-80马力四轮驱动拖拉机 | 江苏沃得农业机械股份有限公司（原：江苏沃得农业机械有限公司） | 轮式拖拉机 | WE704-1 | 最小使用比质量:40.97kg/kW;功率:70马力;驱动方式:四轮 | 标定功率：70马力（51.5kW）；驱动方式：四轮驱动；最小使用比质量（kg/kW）：40.97（带安全架）/43.20（带驾驶室）；配套发动机型号：4B5-70U32；制造商： 安徽全柴动力股份有限公司 ；标定功率(kW)：51.5 ；标定转速(r/min)： 2400 ；排放阶段：第Ⅲ阶段；整机外廓尺寸(长×宽×高及部位)：3650×1680×2400（至安全架顶）/ 3650×1680×2460（至驾驶室顶）；整机使用质量（kg）：2110（带安全架）/2225（带驾驶室）；轴距或履带接地长（mm）：1845；发动机与主离合器联接方式：直联；转向系型式：全液压；转向系转向操纵机构：方向盘；挡位数（前进/倒退）：8/8；轮胎型号：8.3-20/13.6-28；选装轮胎型号(前轮/后轮)：8.3-20/12.4-28； 7.50-16/11.2-28； 8.3-20（水田）/12.4-28（水田）； 7.50-16（水田）/12.4-26（水田）。 | 15300.00 | 购机补贴(通用类) | 2027-01-25 | 江苏省 | 评阅通过 | 通过
1689 | 农用动力机械 | 拖拉机 | 轮式拖拉机 | 70-80马力四轮驱动拖拉机 | 江苏沃得农业机械股份有限公司（原：江苏沃得农业机械有限公司） | 轮式拖拉机 | WE704-4 | 最小使用比质量:40.97kg/kW;功率:70马力;驱动方式:四轮 | 标定功率：70马力（51.5kW）；驱动方式：四轮驱动；最小使用比质量（kg/kW）：40.97（带安全架）/ 43.69（带驾驶室）；配套发动机型号：YN4EZ070-32CR；制造商：昆明云内动力股份有限公司；发动机标定功率(kW)：51.5；标定转速(r/min)：2300；排放阶段：第Ⅲ阶段；整机外廓尺寸(长×宽×高及部位)：3795×1640×2405（至安全架顶）/ 3795×1640×2560（至驾驶室顶）；整机使用质量（kg）：2110（带安全架）/2250（带驾驶室）；轴距或履带接地长（mm）：1910；发动机与主离合器联接方式：直联；转向系型式：全液压；转向系转向操纵机构：方向盘；挡位数（前进/倒退）：8/8；轮胎型号：8.3-20/13.6-28；选装轮胎型号(前轮/后轮)：7.50-16/11.2-28； 8.3-20/12.4-28； 8.3-20（水田）/12.4-28（水田）； 7.50-16（水田）/12.4-26（水田）。 | 15300.00 | 购机补贴(通用类) | 2027-01-25 | 江苏省 | 评阅通过 | 通过
1690 | 农用动力机械 | 拖拉机 | 轮式拖拉机 | 70-80马力四轮驱动拖拉机 | 江苏悦达智能农业装备有限公司 | 轮式拖拉机 | YDX704 | 最小使用比质量:41.17 / 41.94kg/kW;功率:70马力;驱动方式:四轮 | 发动机功率：51.5千瓦（70马力）；四轮驱动，国三排放；安全框架整机最小使用质量 kg 2120；最小使用比质量kg/kW：41.17；（选装驾驶室整机最小使用质量kg：2160；最小使用比质量kg/kW：41.94）；前进8个挡，倒退2个挡；整机外廓尺寸(长×宽×高) mm ：3410×1485（1285-1735）×2450 (2530)；整机轴距或履带接地长 mm ：1900 ；整机常用轮距(前轮/后轮)mm ：1200/1200 ；整机最小离地间隙 mm ：320 。 | 15300.00 | 购机补贴(通用类) | 2026-05-05 | 江苏省 | 评阅通过 | 通过
1691 | 农用动力机械 | 拖拉机 | 轮式拖拉机 | 70-80马力四轮驱动拖拉机 | 江苏悦达智能农业装备有限公司 | 轮式拖拉机 | YE704 | 最小使用比质量:49.51kg/kW;功率:70马力;驱动方式:四轮 | 发动机功率：51.5千瓦（70马力）；国三排放；四轮驱动；整机最小使用质量kg： 2550，最小使用比质量（kg/kW）：49.51； 前进/倒退/爬行：8/8/0， 主变速/副变速/梭行档：4/2/(1+1)；外廓尺寸(长×宽×高)mm：3990×1810(1810～1970)×2590；轴距或履带接地长mm：2060；常用轮距(前轮/后轮)或轨距mm：1400/1450；最小离地间隙mm： 403 ；标准配重(前/后)kg：120/180；直联式液压转向，动力输出轴半独立式。 | 15300.00 | 购机补贴(通用类) | 2022-12-31 | 江苏省 | 评阅通过 | 通过
1692 | 农用动力机械 | 拖拉机 | 轮式拖拉机 | 70-80马力四轮驱动拖拉机 | 江苏悦达智能农业装备有限公司 | 轮式拖拉机 | YE704-1 | 最小使用比质量:51.26kg/kW;功率:70马力;驱动方式:四轮 | 发动机功率51.5千瓦（70马力）；国三排放；四轮驱动；整机最小使用质量kg 2640 ；最小使用比质量（kg/kW）：51.26；前进/倒退/爬行8/8/0，主变速/副变速/其他4/2/(1+1)；外廓尺寸(长×宽×高)mm3990×1810(1810～1970)×2685；轴距或履带接地长mm2060；常用轮距(前轮/后轮)或轨距mm1400/1450；最小离地间隙mm 403；,标准配重(前/后)kg120/180；直联式液压转向，动力输出轴半独立式；驾驶室. | 15300.00 | 购机补贴(通用类) | 2022-12-31 | 江苏省 | 评阅通过 | 通过
1693 | 农用动力机械 | 拖拉机 | 轮式拖拉机 | 70-80马力四轮驱动拖拉机 | 江苏悦达智能农业装备有限公司 | 轮式拖拉机 | YE704-N | 最小使用比质量:46.99kg/kW;功率:70马力;驱动方式:四轮 | 发动机功率：51.5千瓦（70马力）；国三排放；四轮驱动；最小使用质量：2420kg；最小使用比质量（kg/kW）：46.99；档位数(前进/倒退/：8/8）；外廓尺寸(长×宽×高)mm：3450×1480×2450(安全架顶部）；轴距或履带接地长mm：2040；常用轮距(前轮/后轮)或轨距mm：1000 /1000；最小离地间隙mm：370，整机选装配重(前/后)kg120/180（80/90）。 | 15300.00 | 购机补贴(通用类) | 2027-01-25 | 江苏省 | 评阅通过 | 通过
1694 | 农用动力机械 | 拖拉机 | 轮式拖拉机 | 70-80马力四轮驱动拖拉机 | 洛阳格朗斯机械制造有限公司 | 轮式拖拉机 | 704 | 最小使用比质量:46.2kg/kW;功率:70马力;驱动方式:四轮 | 整机驱动型式: 四驱；发动机标定功率：51.5（kW）；整机外廓尺寸(长×宽×高及部位)（mm）：3800×1540×2350（至安全架顶）；轴距：1870（㎜）；最小离地间隙及部位（mm）:315（至前桥底部）；最小使用质量：2380（㎏）；最小使用比质量：46.2;排放阶段：第三阶段 | 15300.00 | 购机补贴(通用类) | 2026-12-30 | 河南省 | 评阅通过 | 通过
1695 | 农用动力机械 | 拖拉机 | 轮式拖拉机 | 70-80马力四轮驱动拖拉机 | 洛阳瑞得拖拉机有限公司 | 轮式拖拉机 | RE704 | 最小使用比质量:51.5kg/kW;功率:70马力;驱动方式:四轮 | 驱动方式：四轮驱动；发动机标定功率：51.5kw；最小使用质量：2110kg（安全架）、2190kg（驾驶室） | 15300.00 | 购机补贴(通用类) | 2026-02-07 | 河南省 | 评阅通过 | 通过
1696 | 农用动力机械 | 拖拉机 | 轮式拖拉机 | 70-80马力四轮驱动拖拉机 | 洛阳市博马农业工程机械有限公司 | 轮式拖拉机 | 博马-X704 | 最小使用比质量:48.54kg/kW;功率:70马力;驱动方式:四轮 | 70马力轮式拖拉机；发动机标定功率：51.5kW；驱动方式：四轮驱动；最小使用质量（kg）：2500；最小使用比质量(kg/kW) ：48.54； | 15300.00 | 购机补贴(通用类) | 2026-12-27 | 河南省 | 评阅通过 | 通过
1697 | 农用动力机械 | 拖拉机 | 轮式拖拉机 | 70-80马力四轮驱动拖拉机 | 山东隆泰重工有限公司 | 轮式拖拉机 | LA704 | 最小使用比质量:38.1kg/kW;功率:70马力;驱动方式:四轮 | 整机外廓尺寸(长×宽×高及部位)(mm)： 3503×1404×2100（安全架顶部）；整机驱动型式：四轮驱动；功率(kW)：52kW(70马力); 发动机型号及制造商： 4D32ZT33/704, 浙江新柴股份有限公司；排放标准：第三阶段。轴距(mm)：1880; 最小使用质量(kg)：1980; 标准配重(前/后(kg)：100/65; 档位数： 8/8; 是否有驾驶室或安全架： 安全框架 | 15300.00 | 购机补贴(通用类) | 2025-11-01 | 山东省 | 评阅通过 | 通过
1698 | 农用动力机械 | 拖拉机 | 轮式拖拉机 | 70-80马力四轮驱动拖拉机 | 山东五征集团有限公司 | 轮式拖拉机 | NS704-E1 | 最小使用比质量:38.54kg/kW;功率:70马力;驱动方式:四轮 | 功率：70马力；驱动方式：四驱；外廓尺寸（长×宽×高）：3300×1320×2380（安全架顶部）mm；轴距：1840mm，离合器壳体前端面至后驱动轴轴心线的水平距离：1130mm；最小使用质量：1985kg；翻倾防护装置（驾驶室或安全框架）型式：安全框架；转向系型式：全液压；转向机构型式：前轮转向；传动系变速箱（器）型式：机械平面组成式；液压悬挂系统型式：分置式；悬挂装置型式：后置三点悬挂 | 15300.00 | 购机补贴(通用类) | 2026-12-30 | 山东省 | 评阅通过 | 通过
1699 | 农用动力机械 | 拖拉机 | 轮式拖拉机 | 70-80马力四轮驱动拖拉机 | 山东五征集团有限公司 | 轮式拖拉机 | NS704-E2 | 最小使用比质量:39.42kg/kW;功率:70马力;驱动方式:四轮 | 功率：70马力；驱动方式：四驱；外廓尺寸（长×宽×高）：3650×1560×2500（安全架顶部）、3635×1500×2570（驾驶室顶部）mm；轴距：1950mm，离合器壳体前端面至后驱动轴轴心线的水平距离：1130mm；最小使用质量：2030kg（安全架）、2110kg（驾驶室）；翻倾防护装置（驾驶室或安全框架）型式：安全框架、简易驾驶室；转向系型式：全液压；转向机构型式：前轮转向；传动系变速箱（器）型式：机械平面组成式；液压悬挂系统型式：分置式；悬挂装置型式：后置三点悬挂 | 15300.00 | 购机补贴(通用类) | 2026-12-30 | 山东省 | 评阅通过 | 通过
1700 | 农用动力机械 | 拖拉机 | 轮式拖拉机 | 70-80马力四轮驱动拖拉机 | 山东五征集团有限公司 | 轮式拖拉机 | NS704-E3 | 最小使用比质量:38.54kg/kW;功率:70马力;驱动方式:四轮 | 功率：70马力；驱动方式：四驱；外廓尺寸（长×宽×高）：3650×1320×2450（安全架顶部）、3635×1500×2570（驾驶室顶部）mm；轴距：1950mm，离合器壳体前端面至后驱动轴轴心线的水平距离：1130mm；最小使用质量：1985kg（安全架）、2085kg（驾驶室）；翻倾防护装置（驾驶室或安全框架）型式：安全框架、简易驾驶室；转向系型式：全液压；转向机构型式：前轮转向；传动系变速箱（器）型式：机械平面组成式；液压悬挂系统型式：分置式；悬挂装置型式：后置三点悬挂 | 15300.00 | 购机补贴(通用类) | 2026-12-30 | 山东省 | 评阅通过 | 通过
1701 | 农用动力机械 | 拖拉机 | 轮式拖拉机 | 70-80马力四轮驱动拖拉机 | 山拖农机装备有限公司 | 轮式拖拉机 | MC704 | 最小使用比质量:52.0kg/kW;功率:70马力;驱动方式:四轮 | 外型尺寸（mm）：3870×2010×2600（空滤器顶部）； 驱动方式：四驱; 功率（KW）:51.5（国三）; 轴距（mm）:2040; 最小使用质量（kg）:2680; 轮距(前轮/后轮)mm：1300、1420/1320、1420; 标准配重(前/后)kg:145/224; 挡位数(前进/倒退):8/8; 转向系型式：全液压; 转向操纵机构：方向盘; 转向机构型式：前轮转向; 最小使用比质量kg/kW:52.0; 主变速箱换档方式:机械有级挡; 轮胎型号(前轮/后轮):8.3-24/14.9-30 | 15300.00 | 购机补贴(通用类) | 2026-11-02 | 山东省 | 评阅通过 | 通过
1702 | 农用动力机械 | 拖拉机 | 轮式拖拉机 | 70-80马力四轮驱动拖拉机 | 山拖农机装备有限公司 | 轮式拖拉机 | MC704-A | 最小使用比质量:48.7kg/kW;功率:70马力;驱动方式:四轮 | 外型尺寸（mm）：3870×1700×2600（安全架顶部）； 驱动方式：四驱; 功率（KW）:51.5（国三）; 轴距（mm）:2063; 最小使用质量（kg）:2510; 轮距(前轮/后轮)mm：1300、1420/1320、1420; 标准配重(前/后)kg:145/224; 挡位数(前进/倒退):8/8; 转向系型式：全液压; 转向操纵机构：方向盘; 转向机构型式：前轮转向; 最小使用比质量kg/kW:48.7; 主变速箱换档方式:;机械有级挡 轮胎型号(前轮/后轮):8.3-24/14.9-30 | 15300.00 | 购机补贴(通用类) | 2026-11-02 | 山东省 | 评阅通过 | 通过
1703 | 农用动力机械 | 拖拉机 | 轮式拖拉机 | 70-80马力四轮驱动拖拉机 | 天津拖拉机制造有限公司 | 轮式拖拉机 | TNJ704-1 | 最小使用比质量:39.03kg/kW;功率:70马力;驱动方式:四轮 | 1.整机型式：轮式；2.整机驱动型式：四驱；3.整机外廓尺寸（长×宽×高及部位）mm: 3575×1480×2480安全架顶部；4.轴距或履带接地长 mm:1860;5.最小使用质量kg:2010；6.标准配重（前/后）kg：72/60；7.最小使用比质量Kg/kw：39.03；8.主变速挡位数： 4+1；9.发动机与主离合器联接方式：直联；10.发动机结构型式：立式、直列、四冲程；11.发动机标定功率kw：51.5；12.轮胎型号（前轮/后轮）：7.5-16/11.2-28；13.选装翻倾防护装置型号：TE804.45.02；14.选装翻倾防护装置型式：简易驾驶室；整机外廓尺寸(长×宽×高及部位)mm：3595×1680×2500（驾驶室顶部）；15.选装配置简易驾驶室最小使用质量kg：2020；16.选装配置简易驾驶室最小使用比质量kg/kW：39.22 | 15300.00 | 购机补贴(通用类) | 2027-02-06 | 天津市 | 评阅通过 | 通过
1704 | 农用动力机械 | 拖拉机 | 轮式拖拉机 | 70-80马力四轮驱动拖拉机 | 天津拖拉机制造有限公司 | 轮式拖拉机 | TTJ704 | 最小使用比质量:38.25kg/kW;功率:70马力;驱动方式:四轮 | 1.整机型式：轮式；2.整机驱动型式：四驱；3.整机外廓尺寸（长×宽×高及部位）mm: 3510×1480×2480安全架顶部；4.轴距或履带接地长 mm:1860;5.最小使用质量kg:1970；6.标准配重（前/后）kg：72/60；7.最小使用比质量Kg/kw：38.25；8.主变速挡位数： 4+1；9.发动机与主离合器联接方式：直联；10.发动机结构型式：直列、直喷、水冷、四冲程；11.发动机标定功率kw：51.5；12.轮胎型号（前轮/后轮）：8.3-20/12.4-28；13.选装翻倾防护装置型号：TE804.45.02；14.选装翻倾防护装置型式：简易驾驶室；整机外廓尺寸(长×宽×高及部位)mm：3510×1650×2500（驾驶室顶部）；15.选装配置简易驾驶室最小使用质量kg：1975；16.选装配置简易驾驶室最小使用比质量kg/kW：38.35 | 15300.00 | 购机补贴(通用类) | 2026-12-30 | 天津市 | 评阅通过 | 通过
1705 | 农用动力机械 | 拖拉机 | 轮式拖拉机 | 70-80马力四轮驱动拖拉机 | 天津拖拉机制造有限公司 | 轮式拖拉机 | TTJ704-1 | 最小使用比质量:38.25kg/kW;功率:70马力;驱动方式:四轮 | 1.整机型式：轮式；2.整机驱动型式：四驱；3.整机外廓尺寸（长×宽×高及部位）mm: 3600×1480×2480安全架顶部；4.轴距或履带接地长 mm:1945;5.最小使用质量kg:1970；6.标准配重（前/后）kg：72/60；7.最小使用比质量Kg/kw：38.25；8.主变速挡位数： 4+1；9.发动机与主离合器联接方式：直联；10.发动机结构型式：直列、直喷、水冷、四冲程；11.发动机标定功率kw：51.5；12.轮胎型号（前轮/后轮）：8.3-20/12.4-28；13.选装翻倾防护装置型号：TE804.45.02；14.选装翻倾防护装置型式：简易驾驶室；整机外廓尺寸(长×宽×高及部位)mm：3600×1650×2500（驾驶室顶部）；15.选装配置简易驾驶室最小使用质量kg：1975；16.选装配置简易驾驶室最小使用比质量kg/kW：38.35 | 15300.00 | 购机补贴(通用类) | 2026-12-30 | 天津市 | 评阅通过 | 通过
1706 | 农用动力机械 | 拖拉机 | 轮式拖拉机 | 70-80马力四轮驱动拖拉机 | 潍柴雷沃重工股份有限公司（原：雷沃重工股份有限公司） | 轮式拖拉机 | M704-2A | 最小使用比质量:38.1kg/kW;功率:70马力;驱动方式:四轮 | 驱动方式：四轮驱动；功率（kw）：51.5kw，最小使用比质量：38.1kg/kW | 15300.00 | 购机补贴(通用类) | 2026-12-30 | 山东省 | 评阅通过 | 通过
1707 | 农用动力机械 | 拖拉机 | 轮式拖拉机 | 70-80马力四轮驱动拖拉机 | 潍柴雷沃重工股份有限公司（原：雷沃重工股份有限公司） | 轮式拖拉机 | M704-2EF2 | 最小使用比质量:38.2kg/kW;功率:70马力;驱动方式:四轮 | 驱动方式：四轮驱动；功率（kw）：51.5kw，最小使用比质量：38.2kg/kW | 15300.00 | 购机补贴(通用类) | 2026-12-30 | 山东省 | 评阅通过 | 通过
1708 | 农用动力机械 | 拖拉机 | 轮式拖拉机 | 70-80马力四轮驱动拖拉机 | 潍柴雷沃重工股份有限公司（原：雷沃重工股份有限公司） | 轮式拖拉机 | M704-2S | 最小使用比质量:40.9kg/kW;功率:70马力;驱动方式:四轮 | 驱动方式：四轮驱动；功率（kw）：51.5kw，最小使用比质量：40.9kg/kW | 15300.00 | 购机补贴(通用类) | 2026-12-30 | 山东省 | 评阅通过 | 通过
1709 | 农用动力机械 | 拖拉机 | 轮式拖拉机 | 70-80马力四轮驱动拖拉机 | 潍柴雷沃重工股份有限公司（原：雷沃重工股份有限公司） | 轮式拖拉机 | M704-B | 最小使用比质量:56.3kg/kW;功率:70马力;驱动方式:四轮 | 驱动方式：四轮驱动；功率（kw）：51.5kw；最小使用比质量(kg/kW)：56.3 | 15300.00 | 购机补贴(通用类) | 2026-12-30 | 山东省 | 评阅通过 | 通过
1710 | 农用动力机械 | 拖拉机 | 轮式拖拉机 | 70-80马力四轮驱动拖拉机 | 潍柴雷沃重工股份有限公司（原：雷沃重工股份有限公司） | 轮式拖拉机 | M704-BA | 最小使用比质量:53.8kg/kW;功率:70马力;驱动方式:四轮 | 驱动方式：四轮驱动；功率（kw）：51.5kw；最小使用比质量(kg/kW)：53.8 | 15300.00 | 购机补贴(通用类) | 2026-12-30 | 山东省 | 评阅通过 | 通过
1711 | 农用动力机械 | 拖拉机 | 轮式拖拉机 | 70-80马力四轮驱动拖拉机 | 潍坊昊田农业装备有限公司 | 轮式拖拉机 | 704-G | 最小使用比质量:38.2kg/kW;功率:70马力;驱动方式:四轮 | 驱动型式：四轮驱动，外廓尺寸（mm）：3700×1390×2156（安全架顶部），轴距（mm）：1990,常用轮距（出厂mm）：1000/1100，最小使用质量（kg）:1985,最小离地间隙及部位（mm）：230（牵引架底部），标准配重（前/后）（kg）：48/52，档位数（前进/后退）：12/12，主变速箱档位数：4，付变速箱档位数：3×（1+1），翻倾防护装置（安全框架）型号、型式及生产商：TB704G.46.001、安全框架、潍坊昊田农业装备有限公司，连接方式：直联，转向系型式：前轮转向，空气滤清器型号及型式：FT400、湿式，消音腔尺寸（mm）：∅120×350，变速箱型式：机械平面组成式，主变速箱换挡方式：机械有级挡，付变速箱换挡方式：机械有级挡，轮胎型号：7.00-12/13.6-16，动力输出轴转速（r/min）:540/720，最小使用比质量（kg/kW）：38.2。 | 15300.00 | 购机补贴(通用类) | 2026-12-30 | 山东省 | 评阅通过 | 通过
1712 | 农用动力机械 | 拖拉机 | 轮式拖拉机 | 70-80马力四轮驱动拖拉机 | 潍坊恒源拖拉机有限公司 | 轮式拖拉机 | 704 | 最小使用比质量:40.9kg/kW;功率:70马力;驱动方式:四轮 | 功率：70马力 整机驱动型式：四轮驱动 整机外廓尺寸(长×宽×高及部位)(mm)： 主配置：3510×1650×2525至安全架顶； 选装配置1：3680×1650×2750至驾驶室顶； 选装配置2：3680×1730×2750至驾驶室顶； 轴距或履带接地长(mm)：1990 轮距(前轮/后轮)或轨距(mm)：1265/1200、1300、1400、1500 最小离地间隙及部位(mm)：380（后牵引架） 最小使用质量(kg)：2130(主配置）；2210（选装配置1）；2205（选装配置2）； 最小使用比质量（kg/kW）:40.9(主配置）；42.5（选装配置1）；42.4（选装配置2）； 轮胎型号：8.3-24/11-32 排放阶段：国3 | 15300.00 | 购机补贴(通用类) | 2026-12-30 | 山东省 | 评阅通过 | 通过
1713 | 农用动力机械 | 拖拉机 | 轮式拖拉机 | 70-80马力四轮驱动拖拉机 | 潍坊瑞风农业机械有限公司 | 轮式拖拉机 | RF704-A | 最小使用比质量:42.8kg/kW;功率:70马力;驱动方式:四轮 | 70马力拖拉机，四轮驱动，发动机型号：4D32ZT33/704；制造商：浙江新柴股份有限公司；气缸数：4；标定功率：52kW；标定转速：2400r/min；排放阶段：国三阶段；最小使用质量：2225kg，最小使用比质量：42.8kg/kW。 | 15300.00 | 购机补贴(通用类) | 2026-03-15 | 山东省 | 评阅通过 | 通过
1714 | 农用动力机械 | 拖拉机 | 轮式拖拉机 | 70-80马力四轮驱动拖拉机 | 盐城市奔牛拖拉机有限公司 | 轮式拖拉机 | YBA704 | 最小使用比质量:40.39kg/kW;功率:70马力;驱动方式:四轮 | 外廓尺寸(长×宽×高)：3530×1630×2570(安全架顶)；轴距：1940；常用轮距(前轮/后轮)：1300/1300；最小离地间隙及部位：415（前桥下沿）；最小使用质量：2080（安全架）；最小使用比质量：40.39（安全架）；标准配重(前/后)：55/56；档位数(前进/倒退)：8/2；主变速档位数：4+1；副变速档位数：2；发动机与离合器联接方式：直联；翻倾防护装置（驾驶室或安全框架）型号、型式及生产商：YB904.46.001、安全框架、盐城市奔牛拖拉机有限公司；空气滤清器型号及型式：YKQ1830V干式；排气管消声腔外形尺寸：φ125×620；转向系型式：全液压；传动系变速箱型式：机械平面组成式；主变速箱换档方式：机械有级挡；副变速箱换档方式：机械有级挡；轮胎型号(前轮/后轮)：8.3-20/11-32；配套动力型号：YN4EZ070-32CR；制造商：昆明云内动力股份有限公司；气缸数：4;标定功率(kW)：51.5；标定转速（r/min）：2300；排放标准：第3阶段。选配一：轮胎型号：7.5-16/11.2-24；选配二：选配翻倾防护装置驾驶室型号：YB1204.46.001，选配翻倾防护装置驾驶室生产厂：盐城市奔牛拖拉机有限公司；选配翻倾防护装置驾驶室型式：驾驶室；选配翻倾防护装置驾驶室整机外廓尺寸(长×宽×高及部位)：3530×1800×2600(驾驶室吊装螺栓顶面)；选配翻倾防护装置驾驶室最小使用质量：2300（驾驶室）；选配翻倾防护装置驾驶室最小使用比质量：44.66（驾驶室）；选配三：选装翻倾防护装置安全框架型号：YB704.46.001；选装翻倾防护装置安全框架型式：安全框架；选配翻倾防护装置驾驶室生产厂：盐城市奔牛拖拉机有限公司；选装翻倾防护装置安全框架整机外廓尺寸(长×宽×高及部位)：3530×1430×2570(安全架顶)；选装翻倾防护装置安全框架常用轮距(前轮/后轮)：1000/1000；选装翻倾防护装置安全框架最小使用质量：2080（安全架）；选装翻倾防护装置安全框架最小使用比质量：40.39（安全架）。 | 15300.00 | 购机补贴(通用类) | 2027-01-25 | 江苏省 | 评阅通过 | 通过
1715 | 农用动力机械 | 拖拉机 | 轮式拖拉机 | 70-80马力四轮驱动拖拉机 | 盐城市奔牛拖拉机有限公司 | 轮式拖拉机 | YBE704 | 最小使用比质量:40.39kg/kW;功率:70马力;驱动方式:四轮 | 外廓尺寸(长×宽×高)：3850×1700×2600安全架顶；轴距：2030；常用轮距(前轮/后轮)：1300/1300；最小离地间隙及部位：430（前桥下沿）；最小使用质量：2080（安全架）；最小使用比质量：40.39（安全架）；标准配重(前/后)：55/56；档位数(前进/倒退)：8/2；主变速档位数：4+1；副变速档位数：2；发动机与离合器联接方式：直联；翻倾防护装置（驾驶室或安全框架）型号、型式及生产商：YB904.46.001、安全框架、盐城市奔牛拖拉机有限公司；空气滤清器型号及型式：YKQ1830V干式；排气管消声腔外形尺寸：φ125×620；转向系型式：全液压；传动系变速箱型式：机械平面组成式；主变速箱换档方式：机械有级挡；副变速箱换档方式：机械有级挡；轮胎型号(前轮/后轮)：8.3-24/11-32；配套动力型号：YN4EZ070-32CR；制造商：昆明云内动力股份有限公司；气缸数：4;标定功率(kW)：51.5；标定转速（r/min）：2300；排放标准：第3阶段。选配一：轮胎型号：8.3-20/11.2-28；选配二：选配翻倾防护装置驾驶室型号：YB1204.46.001，选配翻倾防护装置驾驶室生产厂：盐城市奔牛拖拉机有限公司；选配翻倾防护装置驾驶室型式：驾驶室；选配翻倾防护装置驾驶室整机外廓尺寸(长×宽×高及部位)：3850×1750×2700(驾驶室吊装螺栓顶面)；选配翻倾防护装置驾驶室最小使用质量：2400（驾驶室）；选配翻倾防护装置驾驶室最小使用比质量：46.6（驾驶室）。 | 15300.00 | 购机补贴(通用类) | 2027-01-25 | 江苏省 | 评阅通过 | 通过
1716 | 农用动力机械 | 拖拉机 | 轮式拖拉机 | 70-80马力四轮驱动拖拉机 | 英轩重工有限公司 | 轮式拖拉机 | YX704-C1 | 最小使用比质量:51.8kg/kW;功率:70马力;驱动方式:四轮 | 外廓尺寸（mm）：4060mm×1860mm×2710mm；轴距（mm）：2070mm；轮距（前轮/后轮）mm：1350/1500；轮距调整方式：有级可调/不可调；最小离地间隙（mm）：400mm；最小使用质量（kg）：2850kg；标准配重质量（kg）：220kg/360kg；最小使用比质量：55.3kg/kw（驾驶室）/51.8kg/kw（安全架）；档位数：12/12/0；转向方式：前轮液压转向；制动系型式：盘式、自增力、液压操纵；离合器型式：干式、单片；变速箱换挡方式：机械有级变速；轮胎规格：9.5-24/14.9-30；液压悬挂装置型式：后置、三点悬挂 | 15300.00 | 购机补贴(通用类) | 2024-12-30 | 山东省 | 评阅通过 | 通过
1717 | 农用动力机械 | 拖拉机 | 轮式拖拉机 | 70-80马力四轮驱动拖拉机 | 浙江迪尔农业装备有限公司 | 轮式拖拉机 | 704-2 | 最小使用比质量:46.35kg/kW;功率:70马力;驱动方式:四轮 | 功率：70马力；驱动方式：四轮驱动；最小使用比质量46.35kg/kw（安全架）/47.02kg/kw（驾驶室）。 | 15300.00 | 购机补贴(通用类) | 2026-06-29 | 浙江省 | 评阅通过 | 通过
1718 | 农用动力机械 | 拖拉机 | 轮式拖拉机 | 70-80马力四轮驱动拖拉机 | 浙江迪尔农业装备有限公司 | 轮式拖拉机 | 704-3 | 最小使用比质量:41.35kg/kW;功率:70马力;驱动方式:四轮 | 功率：70马力；驱动方式：四轮驱动；最小使用比质量41.35kg/kw（安全架）/41.92kg/kw（驾驶室）。 | 15300.00 | 购机补贴(通用类) | 2026-06-29 | 浙江省 | 评阅通过 | 通过
1719 | 农用动力机械 | 拖拉机 | 轮式拖拉机 | 70-80马力四轮驱动拖拉机 | 浙江迪尔农业装备有限公司 | 轮式拖拉机 | 704-5 | 最小使用比质量:41.75kg/kW;功率:70马力;驱动方式:四轮 | 功率：70马力；驱动方式：四轮驱动；最小使用比质量：41.75kg/kw(安全架)/42.72kg/kw(驾驶室)。 | 15300.00 | 购机补贴(通用类) | 2026-12-30 | 浙江省 | 评阅通过 | 通过
1720 | 农用动力机械 | 拖拉机 | 轮式拖拉机 | 80-90马力四轮驱动拖拉机 | 第一拖拉机股份有限公司 | 轮式拖拉机 | LX804 | 最小使用比质量:61.22kg/kW;功率:80马力;驱动方式:四轮 | 功率：58.8kW/80马力；驱动方式：四轮驱动；最小使用质量：3660kg（平地板安全架）/ 3850kg（马鞍形地板驾驶室）/ 3700kg（新驾驶室）/ 3950 kg（平地板驾驶室）/ 3600kg（马鞍形地板安全架、新安全架）；最小使用比质量：62.24kg/kW（平地板安全架）/65.48kg/kW（马鞍形地板驾驶室）/ 62.93kg/kW（新驾驶室）/ 67.18 kg/kW（平地板驾驶室）/ 61.22kg/kW（马鞍形地板安全架、新安全架） | 18500.00 | 购机补贴(通用类) | 2026-12-30 | 河南省 | 评阅通过 | 通过
1721 | 农用动力机械 | 拖拉机 | 轮式拖拉机 | 80-90马力四轮驱动拖拉机 | 几何重工（山东）有限公司 | 轮式拖拉机 | JA804 | 最小使用比质量:44.24kg/kW;功率:80马力;驱动方式:四轮 | 整机型式：轮式；整机机架型式：无架；整机驱动型式：四轮驱动；整机用途：一般用途；外廓尺寸(长×宽×高)：4000x1860x2750mm(驾驶室顶）；4000x1860x2700mm（安全架顶）；轴距或履带接地长：2050mm；常用轮距(前轮/后轮)或轨距：1450/1400mm；整机最小离地间隙：365mm（后牵引架底部）；最小使用质量：2770kg；2610kg；整机标准配重(前/后)：144/180kg ；整机最小使用比质量：46.95kg/kW；44.24kg/kW；档位数(前进/倒退)：12+12；整机发动机与主离合器联接方式：直联。发动机型号：4C6-80U32，功率：59kw，制造商：安徽全柴动力股份有限公司，排放阶段：国三。 | 18500.00 | 购机补贴(通用类) | 2026-02-07 | 山东省 | 评阅通过 | 通过
1722 | 农用动力机械 | 拖拉机 | 轮式拖拉机 | 80-90马力四轮驱动拖拉机 | 几何重工（山东）有限公司 | 轮式拖拉机 | JH804-N | 最小使用比质量:41.02kg/kW;功率:80马力;驱动方式:四轮 | 整机型式：轮式；整机机架型式：无架；整机驱动型式：四轮驱动；整机用途：一般用途；外廓尺寸(长×宽×高)：3900x1630x2700mm；轴距或履带接地长：1990mm；常用轮距(前轮/后轮)或轨距：1300/1300mm；整机最小离地间隙：395mm；最小使用质量：2420kg；整机标准配重(前/后)：144/180kg ；整机最小使用比质量：41.02kg/kW；档位数(前进/倒退)：8+2；整机发动机与主离合器联接方式：直联。发动机型号：4B5-80C31，功率：59kw，制造商：安徽全柴动力股份有限公司，排放阶段：国三。 | 18500.00 | 购机补贴(通用类) | 2026-02-07 | 山东省 | 评阅通过 | 通过
1723 | 农用动力机械 | 拖拉机 | 轮式拖拉机 | 80-90马力四轮驱动拖拉机 | 江苏常发农业装备股份有限公司 | 轮式拖拉机 | CFD804-M | 最小使用比质量:41.2kg/kW;功率:80马力;驱动方式:四轮 | 整机型式：轮式；整机机架型式：无架；整机驱动型式：四驱；外廓尺寸（长×宽×高）mm：4061×1831×2619（至安全架顶），选装4061×1831×2560（至驾驶室顶）；轴距mm：2001；轮距（前轮/后轮）mm：前轮1050、1178或1276、1320、1372、1416、1440、1484、1536、1580，后轮1050-1562或1218-1980；最小使用质量kg：2420（安全架）/2590（驾驶室）；标准配重（前/后）kg：240/180；最小使用比质量kg/kw：41.2（安全架）/44.05（驾驶室）；档位数（前进/倒退）：16/16；主变速档位数：4；副变速档位数：2×（1+1）×2；发动机与离合器联结方式：直联式；翻倾防护装置：安全架；转向系型式：全液压转向；转向系转向操纵机构：方向盘；转向系转向机构型式：前轮转向；传动系箱体数量：2个；变速箱型式：机械平面组成式；主变速位置：在第2个箱体中；主变速换挡方式：机械有级档；副变速换挡方式：机械有级档；轮胎型号：前轮9.5-20或7.50-16或8.3-20或8.3-24，后轮14.9-28或11.2-28或12.4-28或12.4/11-28或11-32；轮胎数量：前轮2个/后轮2个；配套动力型号：CF3C80-T,制造商：江苏常发农业装备股份有限公司，气缸数：4缸，标定功率：58.8kw，标定转速：2600r/min，排放标准：第三阶段 | 18500.00 | 购机补贴(通用类) | 2026-02-25 | 江苏省 | 评阅通过 | 通过
1724 | 农用动力机械 | 拖拉机 | 轮式拖拉机 | 80-90马力四轮驱动拖拉机 | 江苏悦达智能农业装备有限公司 | 轮式拖拉机 | YE804 | 最小使用比质量:45.06kg/kW;功率:80马力;驱动方式:四轮 | 发动机功率：58.8千瓦（80马力）；国三排放；四轮驱动；最小使用质量：2650kg；最小使用比质量（kg/kW）：45.06；前进/倒退/爬行档8/8/0；外廓尺寸(长×宽×高)mm：4085×1810（1810-1970）×2650；轴距或履带接地长mm：2060；常用轮距(前轮/后轮)或轨距mm：1400 /1450；最小离地间隙mm：415，整机标准配重(前/后)kg120/180。 | 18500.00 | 购机补贴(通用类) | 2022-12-31 | 江苏省 | 评阅通过 | 通过
1725 | 农用动力机械 | 拖拉机 | 轮式拖拉机 | 80-90马力四轮驱动拖拉机 | 江苏悦达智能农业装备有限公司 | 轮式拖拉机 | YE804-1 | 最小使用比质量:46.51kg/kW;功率:80马力;驱动方式:四轮 | 发动机功率：58.8千瓦(80马力），国三排放，四轮驱动，最小使用质量：2735kg，最小使用比质量（kg/kW）：46.51，前进/倒退/爬行档：8/8/0,，直接联接，动力输出轴半独立式， 外廓尺寸(长×宽×高)mm：4085×1810(1810-1970)×2620，整机轴距或履带接地长mm：2060，整机常用轮距(前轮/后轮)或轨距mm：1400/1450,最小离地间隙mm：415，标准配重(前/后)kg：120/180。 | 18500.00 | 购机补贴(通用类) | 2022-12-31 | 江苏省 | 评阅通过 | 通过
1726 | 农用动力机械 | 拖拉机 | 轮式拖拉机 | 80-90马力四轮驱动拖拉机 | 江苏悦达智能农业装备有限公司 | 轮式拖拉机 | YE804-N | 最小使用比质量:41.16kg/kW;功率:80马力;驱动方式:四轮 | 发动机功率：58.8千瓦（80马力）；国三排放；四轮驱动；最小使用质量：2420kg；最小使用比质量（kg/kW）：41.16；档位数(前进/倒退/：8/8）；外廓尺寸(长×宽×高)mm：3450×1480×2450(安全架顶部）；轴距或履带接地长mm：2040；常用轮距(前轮/后轮)或轨距mm：1000 /1000；最小离地间隙mm：370，整机选装配重(前/后)kg120/180（80/90）。 | 18500.00 | 购机补贴(通用类) | 2027-01-25 | 江苏省 | 评阅通过 | 通过
1727 | 农用动力机械 | 拖拉机 | 轮式拖拉机 | 80-90马力四轮驱动拖拉机 | 久保田农业机械（苏州）有限公司 | 轮式拖拉机 | M854-K | 最小使用比质量:48.8kg/kW;功率:85.272马力;驱动方式:四轮 | 功率：62.7kW；驱动方式：四轮驱动轮式拖拉机 | 18500.00 | 购机补贴(通用类) | 2026-12-30 | 江苏省 | 评阅通过 | 通过
1728 | 农用动力机械 | 拖拉机 | 轮式拖拉机 | 80-90马力四轮驱动拖拉机 | 久保田农业机械（苏州）有限公司 | 轮式拖拉机 | M854-KQ | 最小使用比质量:52.5kg/kW;功率:85.272马力;驱动方式:四轮 | 功率：62.7kW；驱动方式：四轮驱动轮式拖拉机 | 18500.00 | 购机补贴(通用类) | 2026-12-30 | 江苏省 | 评阅通过 | 通过
1729 | 农用动力机械 | 拖拉机 | 轮式拖拉机 | 80-90马力四轮驱动拖拉机 | 洛阳格朗斯机械制造有限公司 | 轮式拖拉机 | 804-1 | 最小使用比质量:46kg/kW;功率:80马力;驱动方式:四轮 | 整机驱动型式: 四驱；发动机标定功率（kW）：59；整机外廓尺寸(长×宽×高及部位)（mm）：4070×1850×2700（至驾驶室顶）(驾驶室），4070×1850×2700（至安全架顶）(选装安全框架）；轴距(mm)：2010；常用轮距(前轮/后轮)(mm)：1300/1400；最小离地间隙及部位(mm)：350(至下拉杆支座底部）；最小使用质量（㎏）：2850（驾驶室），2715（选装安全框架）；最小使用比质量（kg/kW）：48.3（驾驶室），46（选装安全框架）;排放标准：第三阶段 | 18500.00 | 购机补贴(通用类) | 2026-08-31 | 河南省 | 评阅通过 | 通过
1730 | 农用动力机械 | 拖拉机 | 轮式拖拉机 | 80-90马力四轮驱动拖拉机 | 青州市国昊机械有限公司 | 轮式拖拉机 | 804-CA | 最小使用比质量:44.07kg/kW;功率:80马力;驱动方式:四轮 | 四轮驱动；整机外形尺寸(mm)：4000×1850×2770（安全架顶部）；轴距（mm）：2090；常用轮距（mm）：1270/1400；最小使用质量(kg)：2600;最小使用比质量（kg/kW)：44.07； | 18500.00 | 购机补贴(通用类) | 2026-06-29 | 山东省 | 评阅通过 | 通过
1731 | 农用动力机械 | 拖拉机 | 轮式拖拉机 | 80-90马力四轮驱动拖拉机 | 山东隆泰重工有限公司 | 轮式拖拉机 | LE804 | 最小使用比质量:41.36kg/kW;功率:80马力;驱动方式:四轮 | 整机外廓尺寸(长×宽×高及部位)(mm)：3950×1835×2720（安全架顶部）、4050×1820×2640（驾驶室顶部）；整机驱动型式：四轮驱动；功率(kW)：59kW；发动机型号及制造商：4D32ZT33/804，浙江新柴股份有限公司；排放标准：第三阶段。轴距(mm)：2030;；最小使用质量(kg)：2440（安全架）、2450（驾驶室）； 标准配重(前/后(kg)：114/160； 档位数：12/12； 是否有驾驶室或安全架：有安全架选装简易驾驶室。 | 18500.00 | 购机补贴(通用类) | 2026-04-29 | 山东省 | 评阅通过 | 通过
1732 | 农用动力机械 | 拖拉机 | 轮式拖拉机 | 80-90马力四轮驱动拖拉机 | 山东萨丁重工有限公司 | 轮式拖拉机 | SD804-A | 最小使用比质量:48.31kg/kW;功率:80马力;驱动方式:四轮 | 整机型式：轮式；整机机架型式：无架；整机驱动型式：四轮驱动；整机用途：一般用途；外廓尺寸(长×宽×高)：4050x1820x2730mm；轴距或履带接地长：2050mm；常用轮距(前轮/后轮)或轨距：1460/1380mm；整机最小离地间隙：365mm；最小使用质量：2850kg；整机标准配重(前/后)：144/180kg ；整机最小使用比质量：48.31kg/kW；档位数(前进/倒退)：12+12；整机发动机与主离合器联接方式：直联。发动机型号：4TD80，功率：58.8kw，制造商：山东华源莱动内燃机有限公司，排放阶段：国三。发动机型号：4C6-80U32，功率：59kw，制造商：安徽全柴动力股份有限公司，排放阶段：国三。 | 18500.00 | 购机补贴(通用类) | 2026-12-30 | 山东省 | 评阅通过 | 通过
1733 | 农用动力机械 | 拖拉机 | 轮式拖拉机 | 80-90马力四轮驱动拖拉机 | 潍坊瑞风农业机械有限公司 | 轮式拖拉机 | RF804-A | 最小使用比质量:41kg/kW;功率:80马力;驱动方式:四轮 | 80马力拖拉机，四轮驱动，发动机型号：4D32ZT33/804；制造商：浙江新柴股份有限公司；气缸数：4；标定功率：59kW；标定转速：2400r/min；排放阶段：国三阶段；最小使用质量：2420kg，最小使用比质量：41.0kg/kW。 | 18500.00 | 购机补贴(通用类) | 2026-03-15 | 山东省 | 评阅通过 | 通过
1734 | 农用动力机械 | 拖拉机 | 轮式拖拉机 | 80-90马力四轮驱动拖拉机 | 盐城市奔牛拖拉机有限公司 | 轮式拖拉机 | YBE804 | 最小使用比质量:41.16kg/kW;功率:80马力;驱动方式:四轮 | 外廓尺寸(长×宽×高)：3850×1700×2600安全架顶；轴距：2030；常用轮距(前轮/后轮)：1300/1300；最小离地间隙及部位：430（前桥下沿）；最小使用质量：2420（安全架）；最小使用比质量：41.16（安全架）；标准配重(前/后)：55/56；档位数(前进/倒退)：8/2；主变速档位数：4+1；副变速档位数：2；发动机与离合器联接方式：直联；翻倾防护装置（驾驶室或安全框架）型号、型式及生产商：YB904.46.001、安全框架、盐城市奔牛拖拉机有限公司；空气滤清器型号及型式：YKQ1830V干式；排气管消声腔外形尺寸：φ125×620；转向系型式：全液压；传动系变速箱型式：机械平面组成式；主变速箱换档方式：机械有级挡；副变速箱换档方式：机械有级挡；轮胎型号(前轮/后轮)：8.3-24/11-32；配套动力型号：YN4EZ080-30CR；制造商：昆明云内动力股份有限公司；气缸数：4;标定功率(kW)：58.8；标定转速（r/min）：2400；排放标准：第3阶段。选配一：轮胎型号：8.3-20/11.2-28；选配二：选配翻倾防护装置驾驶室型号：YB1204.46.001，选配翻倾防护装置驾驶室生产厂：盐城市奔牛拖拉机有限公司；选配翻倾防护装置驾驶室型式：驾驶室；选配翻倾防护装置驾驶室整机外廓尺寸(长×宽×高及部位)：3850×1750×2700(驾驶室吊装螺栓顶面)；选配翻倾防护装置驾驶室最小使用质量：2570（驾驶室）；选配翻倾防护装置驾驶室最小使用比质量：43.71（驾驶室）。 | 18500.00 | 购机补贴(通用类) | 2027-01-25 | 江苏省 | 评阅通过 | 通过
1735 | 农用动力机械 | 拖拉机 | 轮式拖拉机 | 80-90马力四轮驱动拖拉机 | 英轩重工有限公司 | 轮式拖拉机 | YX804-C1 | 最小使用比质量:48.3kg/kW;功率:80马力;驱动方式:四轮 | 外廓尺寸（mm）：4060mm×1860mm×2710mm；轴距（mm）：2080mm；轮距（前轮/后轮）mm：1350/1500；轮距调整方式：有级可调/不可调；最小离地间隙（mm）：400mm；最小使用质量（kg）：2850kg（驾驶室）/2650kg（安全架）；标准配重质量（kg）：220kg/360kg；最小使用比质量：48.3kg/kw（驾驶室）/44.9kg/kw（安全架）；档位数：12/12/0；转向方式：前轮液压转向；制动系型式：盘式、自增力、液压操纵；离合器型式：干式、单片；变速箱换挡方式：机械有级变速；轮胎规格：9.5-24/14.9-30；液压悬挂装置型式：后置、三点悬挂 | 18500.00 | 购机补贴(通用类) | 2025-12-30 | 山东省 | 评阅通过 | 通过
1736 | 农用动力机械 | 拖拉机 | 轮式拖拉机 | 80-90马力四轮驱动拖拉机 | 浙江迪尔农业装备有限公司 | 轮式拖拉机 | 804-2 | 最小使用比质量:40.85kg/kW;功率:80马力;驱动方式:四轮 | 功率：80马力；驱动方式：四轮驱动；最小使用比质量40.85kg/kw（安全架）/41.44kg/kw（驾驶室）。 | 18500.00 | 购机补贴(通用类) | 2026-06-29 | 浙江省 | 评阅通过 | 通过
1737 | 农用动力机械 | 拖拉机 | 轮式拖拉机 | 80-90马力四轮驱动拖拉机 | 浙江迪尔农业装备有限公司 | 轮式拖拉机 | 804-3 | 最小使用比质量:40.99kg/kW;功率:80马力;驱动方式:四轮 | 功率：58.8kw；驱动方式：四轮驱动；最小使用比质量40.99kg/kw（安全架）/41.84kg/kw（驾驶室）。 | 18500.00 | 购机补贴(通用类) | 2026-12-30 | 浙江省 | 评阅通过 | 通过
1738 | 农用动力机械 | 拖拉机 | 轮式拖拉机 | 80-90马力四轮驱动动力换挡拖拉机 | 东风井关农业机械有限公司 | 轮式拖拉机 | EN804-A | 最小使用比质量:50kg/kW;换挡方式:动力换挡/换向 ;功率:80马力;驱动方式:四轮 | 整机型式：轮式；整机驱动型式：四驱；换挡方式：动力换向；功率：58.8KW（80马力）；最小使用比质量：50kg/kW（安全架）/53.4kg/kW(驾驶室）；整机外廓尺寸(长×宽×高及部位)：4315×1965×2835（安全架顶）mm；4315×1965×2585（驾驶室顶）；轴距：2250mm；常用轮距(前轮/后轮) ：1460/1520mm；最小离地间隙及部位：435mm(燃油箱下侧支架）；最小使用质量：2940kg（安全架）/3140kg（驾驶室）；发动机型号：ZD30N08-3D6；发动机结构型式：立式、水冷、四冲程、涡轮增压；发动机生产厂：东风轻型发动机有限公司；发动机气缸数：4；发动机标定功率：58.8kW；发动机标定转速：2200r/min；轮胎型号（前轮/后轮）：9.5-24/16.9-30；水田轮：8.3-24/14.9-30；国家第三排放阶段 | 21500.00 | 购机补贴(通用类) | 2027-02-06 | 湖北省 | 评阅通过 | 通过
1739 | 农用动力机械 | 拖拉机 | 轮式拖拉机 | 90-100马力四轮驱动拖拉机 | 第一拖拉机股份有限公司 | 轮式拖拉机 | LX904 | 最小使用比质量:54.76kg/kW;功率:90马力;驱动方式:四轮 | 功率：66.2kW/90马力；驱动方式：四轮驱动；最小使用质量：3750kg（平地板安全架、新驾驶室）/ 3920kg（马鞍形地板驾驶室、平地板驾驶室）/ 3625kg（马鞍形地板安全架、新安全架）；最小使用比质量：56.65kg/kW（平地板安全架、新驾驶室）/ 59.21kg/kW（马鞍形地板驾驶室、平地板驾驶室）/ 54.76kg/kW（马鞍形地板安全架、新安全架） | 21500.00 | 购机补贴(通用类) | 2026-12-30 | 河南省 | 评阅通过 | 通过
1740 | 农用动力机械 | 拖拉机 | 轮式拖拉机 | 90-100马力四轮驱动拖拉机 | 第一拖拉机股份有限公司 | 轮式拖拉机 | LX954 | 最小使用比质量:52.86kg/kW;功率:95马力;驱动方式:四轮 | 功率：70kW/95马力；驱动方式：四轮驱动;最小使用质量：3700kg（马鞍形地板安全架）/ 3870 kg（马鞍形地板驾驶室）/3960kg（平地板驾驶室）/3850kg（平地板安全架）；最小使用比质量：52.86kg/kW（马鞍形地板安全架）/ 55.29 kg/kW（马鞍形地板驾驶室）/56.57kg/kW（平地板驾驶室）/55.00kg/kW（平地板安全架） | 21500.00 | 购机补贴(通用类) | 2026-12-30 | 河南省 | 评阅通过 | 通过
1741 | 农用动力机械 | 拖拉机 | 轮式拖拉机 | 90-100马力四轮驱动拖拉机 | 第一拖拉机股份有限公司 | 轮式拖拉机 | MF904-7 | 最小使用比质量:44.56kg/kW;功率:90马力;驱动方式:四轮 | 功率：66.2kW/90马力；驱动形式：四轮驱动；最小使用质量（kg）：2950（安全架）、3120（驾驶室）；最小使用比质量(kg/kW)：44.56（安全架）、47.13（驾驶室） | 21500.00 | 购机补贴(通用类) | 2025-12-19 | 河南省 | 评阅通过 | 通过
1742 | 农用动力机械 | 拖拉机 | 轮式拖拉机 | 90-100马力四轮驱动拖拉机 | 第一拖拉机股份有限公司 | 轮式拖拉机 | MK904 | 最小使用比质量:46.37kg/kW;功率:90马力;驱动方式:四轮 | 功率：66.2kW/90马力；驱动形式：四轮驱动；最小使用质量：3070kg；最小使用比质量：46.37kg/kW | 21500.00 | 购机补贴(通用类) | 2026-12-30 | 河南省 | 评阅通过 | 通过
1743 | 农用动力机械 | 拖拉机 | 轮式拖拉机 | 90-100马力四轮驱动拖拉机 | 第一拖拉机股份有限公司 | 轮式拖拉机 | MK904-1 | 最小使用比质量:47.96kg/kW;功率:90马力;驱动方式:四轮 | 功率：66.2kW/90马力；驱动形式：四轮驱动；最小使用质量：3175kg；最小使用比质量：47.96kg/kW | 21500.00 | 购机补贴(通用类) | 2026-12-30 | 河南省 | 评阅通过 | 通过
1744 | 农用动力机械 | 拖拉机 | 轮式拖拉机 | 90-100马力四轮驱动拖拉机 | 湖北超能农业装备有限公司 | 轮式拖拉机 | SH904 | 最小使用比质量:48.34kg/kW;功率:90马力;驱动方式:四轮 | 型式：四轮驱动；排放阶段：国三，外廓尺寸(长×宽×高)：4065mm×1985mm×2710mm；轴距或履带接地长：2275mm；常用轮距(前轮/后轮)或轨距：1460/1560；轮距(前轮/后轮)调整方式：有级调节/有级调节；最小使用质量：3200；最小使用比质量：48.34；标准配重(前/后)：242/360；档位数(前进/倒退/爬行)：10/10/0；主变速档位数*副变速档位数/其他档位数：5/2/1+1；发动机与离合器联接方式：发动机标定功率：66.2kW、发动机标定转速：2200r/min、直联式；起动方式：电启动；翻倾防护装置（驾驶室或安全框架）：驾驶室；前照灯型号：FT65.48.082；转向系型式：液压转向；行车制动系型式：干式、盘式制动器；驻车制动系型式：湿式、盘式；前驱动桥型式：旱地型；离合器型式：干式、单片、双作用；传动系动力输出轴离合器型式：独立式；传动系变速箱型式：（1+1）×5×2梭式换向；主变速箱换档方式：同步器换挡；副变速箱换档方式：啮合套换挡；轮胎型号(前轮/后轮)：8.3-24/14.9-30 | 21500.00 | 购机补贴(通用类) | 2026-12-30 | 湖北省 | 评阅通过 | 通过
1745 | 农用动力机械 | 拖拉机 | 轮式拖拉机 | 90-100马力四轮驱动拖拉机 | 几何重工（山东）有限公司 | 轮式拖拉机 | JH904 | 最小使用比质量:40.79kg/kW;功率:90马力;驱动方式:四轮 | 整机型式：轮式；整机机架型式：无架；整机驱动型式：四轮驱动；整机用途：一般用途；外廓尺寸(长×宽×高)：4050x1830x2750mm（安全框架顶）；4050x1830x2750mm（驾驶室顶）；轴距或履带接地长：2050mm；常用轮距(前轮/后轮)或轨距：1450/1400mm；整机最小离地间隙：370mm；最小使用质量：2700kg（安全框架）；2890（驾驶室）；整机标准配重(前/后)：180/180kg ；整机最小使用比质量：40.79kg/kW（安全框架）；43.66（驾驶室）；档位数(前进/倒退)：12+12；整机发动机与主离合器联接方式：直联。发动机型号：4C6-90U32，功率：66.2kw，制造商：安徽全柴动力股份有限公司，排放阶段：国三。 | 21500.00 | 购机补贴(通用类) | 2025-12-30 | 山东省 | 评阅通过 | 通过
1746 | 农用动力机械 | 拖拉机 | 轮式拖拉机 | 90-100马力四轮驱动拖拉机 | 几何重工（山东）有限公司 | 轮式拖拉机 | JH904-N | 最小使用比质量:40.94kg/kW;功率:90马力;驱动方式:四轮 | 整机型式：轮式；整机机架型式：无架；整机驱动型式：四轮驱动；整机用途：一般用途；外廓尺寸(长×宽×高)：3900x1630x2780mm；轴距或履带接地长：1990mm；常用轮距(前轮/后轮)或轨距：1300/1300mm；整机最小离地间隙：395mm；最小使用质量：2710kg；整机标准配重(前/后)：144/180kg ；整机最小使用比质量：40.94kg/kW；档位数(前进/倒退)：8+2；整机发动机与主离合器联接方式：直联。发动机型号：4C6-90C33，功率：66.2kw，制造商：安徽全柴动力股份有限公司，排放阶段：国三。 | 21500.00 | 购机补贴(通用类) | 2026-02-07 | 山东省 | 评阅通过 | 通过
1747 | 农用动力机械 | 拖拉机 | 轮式拖拉机 | 90-100马力四轮驱动拖拉机 | 江苏悦达智能农业装备有限公司 | 轮式拖拉机 | YU904 | 最小使用比质量:48.49kg/kW;功率:90马力;驱动方式:四轮 | 发动功率：66.2千瓦（90马力）；国三排放；四轮驱动；最小使用质量：3210kg，最小使用比质量（kg/kW）：48.49；挡位数（前进/倒退）12/12；整机外廓尺寸(长×宽×高及部位)mm：4150×1880×2665(消声器顶部）；轴距或履带接地长mm：2080；常用轮距(前轮/后轮)或轨距mm：1520/1450；最小离地间隙及部位mm：380（前桥加油螺塞）。 | 21500.00 | 购机补贴(通用类) | 2025-12-30 | 江苏省 | 评阅通过 | 通过
1748 | 农用动力机械 | 拖拉机 | 轮式拖拉机 | 90-100马力四轮驱动拖拉机 | 江苏悦达智能农业装备有限公司 | 轮式拖拉机 | YU904-1 | 最小使用比质量:48.64kg/kW;功率:90马力;驱动方式:四轮 | 发动功率：66.2千瓦（90马力）；国三排放；四轮驱动；最小使用质量：3220kg；最小使用比质量（kg/kW）：48.64；挡位数（前进/倒退）12/12；整机外廓尺寸(长×宽×高及部位)mm：4150×1880×2770（驾驶室顶部）；轴距或履带接地长mm：2080；常用轮距(前轮/后轮)或轨距mm：1520/1450；最小离地间隙及部位mm：380（前桥加油螺塞）。 | 21500.00 | 购机补贴(通用类) | 2025-12-30 | 江苏省 | 评阅通过 | 通过
1749 | 农用动力机械 | 拖拉机 | 轮式拖拉机 | 90-100马力四轮驱动拖拉机 | 久保田农业机械（苏州）有限公司 | 轮式拖拉机 | M954-K | 最小使用比质量:43.9kg/kW;功率:95.2马力;驱动方式:四轮 | 功率：70.0kW；驱动方式：四轮驱动轮式拖拉机 | 21500.00 | 购机补贴(通用类) | 2026-12-30 | 江苏省 | 评阅通过 | 通过
1750 | 农用动力机械 | 拖拉机 | 轮式拖拉机 | 90-100马力四轮驱动拖拉机 | 久保田农业机械（苏州）有限公司 | 轮式拖拉机 | M954-KQ | 最小使用比质量:47.1kg/kW;功率:95.2马力;驱动方式:四轮 | 功率：70.0kW；驱动方式：四轮驱动轮式拖拉机 | 21500.00 | 购机补贴(通用类) | 2026-12-30 | 江苏省 | 评阅通过 | 通过
1751 | 农用动力机械 | 拖拉机 | 轮式拖拉机 | 90-100马力四轮驱动拖拉机 | 洛阳格朗斯机械制造有限公司 | 轮式拖拉机 | 904-1 | 最小使用比质量:44.6kg/kW;功率:90马力;驱动方式:四轮 | 整机驱动型式: 四驱；发动机标定功率（kW）：66.2；整机外廓尺寸(长×宽×高及部位)（mm）：4070×1850×2700（至驾驶室顶）(驾驶室），4070×1850×2700（至安全架顶）(选装安全框架）；轴距(mm)：2010；常用轮距(前轮/后轮)(mm)：1300/1400；最小离地间隙及部位(mm)：350(至下拉杆支座底部）；最小使用质量（㎏）：3100(驾驶室），2955(选装安全框架）；最小使用比质量（kg/kW）：46.8(驾驶室）,44.6(选装安全框架）;排放标准：第三阶段 | 21500.00 | 购机补贴(通用类) | 2026-08-31 | 河南省 | 评阅通过 | 通过
1752 | 农用动力机械 | 拖拉机 | 轮式拖拉机 | 90-100马力四轮驱动拖拉机 | 青州市国昊机械有限公司 | 轮式拖拉机 | 904-CA | 最小使用比质量:40.94kg/kW;功率:90马力;驱动方式:四轮 | 四轮驱动；整机外形尺寸(mm)：4000×1850×2770（安全架顶部）；轴距（mm）：2090；常用轮距（mm）：1270/1400；最小使用质量(kg)：2710;最小使用比质量（kg/kW)：40.94； | 21500.00 | 购机补贴(通用类) | 2026-06-29 | 山东省 | 评阅通过 | 通过
1753 | 农用动力机械 | 拖拉机 | 轮式拖拉机 | 90-100马力四轮驱动拖拉机 | 山东隆泰重工有限公司 | 轮式拖拉机 | LE904 | 最小使用比质量:41.24kg/kW;功率:90马力;驱动方式:四轮 | 整机外廓尺寸(长×宽×高及部位)(mm)：3950×1835×2720（安全架顶部）、4050×1820×2640（驾驶室顶部）；整机驱动型式：四轮驱动；功率(kW)：66.2kW；发动机型号及制造商：4D32RT30/904，浙江新柴股份有限公司；排放标准：第三阶段。轴距(mm)：2030;；最小使用质量(kg)：2730（安全架）、2860（驾驶室）； 标准配重(前/后(kg)：114/160； 档位数：12/12； 是否有驾驶室或安全架：有安全架选装简易驾驶室。 | 21500.00 | 购机补贴(通用类) | 2026-04-29 | 山东省 | 评阅通过 | 通过
1754 | 农用动力机械 | 拖拉机 | 轮式拖拉机 | 90-100马力四轮驱动拖拉机 | 山东渊博农业装备有限公司 | 轮式拖拉机 | YB904-3 | 最小使用比质量:41.09kg/kW;功率:90马力;驱动方式:四轮 | 配套动力（kW）: 66.2；型式: 四轮驱动；最小使用比质量(kg/kW)：41.09；最小使用质量: 2720 kg；整机外廓尺寸（长×宽×高mm）:3900×1650×2600(安全框架顶部)；轴距（mm）:2000；轮距（前轮/后轮）（mm）:1270、1470/1300、1380；最小离地间隙（mm）: 400（后牵引框底部）；标准配重（kg）:120/90；档位数（前进/倒退/爬行）: 8/8/0；变速箱型式:4×2×（1+1）组成式 ；轮胎型号（前轮/后轮）: 8.3-24/11-32。 | 21500.00 | 购机补贴(通用类) | 2026-12-30 | 山东省 | 评阅通过 | 通过
1755 | 农用动力机械 | 拖拉机 | 轮式拖拉机 | 90-100马力四轮驱动拖拉机 | 潍柴雷沃重工股份有限公司（原：雷沃重工股份有限公司） | 轮式拖拉机 | M904-A | 最小使用比质量:52.9kg/kW;功率:90马力;驱动方式:四轮 | 驱动方式：四轮驱动；功率（kw）：66.2kw，最小使用比质量：52.9kg/kW | 21500.00 | 购机补贴(通用类) | 2026-12-30 | 山东省 | 评阅通过 | 通过
1756 | 农用动力机械 | 拖拉机 | 轮式拖拉机 | 90-100马力四轮驱动拖拉机 | 潍柴雷沃重工股份有限公司（原：雷沃重工股份有限公司） | 轮式拖拉机 | M904-AA | 最小使用比质量:49.8kg/kW;功率:90马力;驱动方式:四轮 | 驱动方式：四轮驱动；功率（kw）：66.2kw，最小使用比质量：49.8kg/kW | 21500.00 | 购机补贴(通用类) | 2026-12-30 | 山东省 | 评阅通过 | 通过
1757 | 农用动力机械 | 拖拉机 | 轮式拖拉机 | 90-100马力四轮驱动拖拉机 | 潍柴雷沃重工股份有限公司（原：雷沃重工股份有限公司） | 轮式拖拉机 | M904-Y | 最小使用比质量:43.7kg/kW;功率:90马力;驱动方式:四轮 | 驱动方式：四轮驱动；功率（kw）：66.2KW；最小使用比质量(kg/kW)：43.7 | 21500.00 | 购机补贴(通用类) | 2026-12-30 | 山东省 | 评阅通过 | 通过
1758 | 农用动力机械 | 拖拉机 | 轮式拖拉机 | 90-100马力四轮驱动拖拉机 | 潍坊瑞风农业机械有限公司 | 轮式拖拉机 | RF904 | 最小使用比质量:44.86kg/kW;功率:90马力;驱动方式:四轮 | 90马力拖拉机，四轮驱动，配备发动机型号：4D32RT30/904；制造商：浙江新柴股份有限公司；气缸数：4；标定功率：66.2kW；标定转速2400r/min；排放阶段：国三阶段；最小使用质量：2970kg，最小使用比质量：44.86 kg/kW。 | 21500.00 | 购机补贴(通用类) | 2026-03-15 | 山东省 | 评阅通过 | 通过
1759 | 农用动力机械 | 拖拉机 | 轮式拖拉机 | 90-100马力四轮驱动拖拉机 | 潍坊瑞风农业机械有限公司 | 轮式拖拉机 | RF904-A | 最小使用比质量:42.7kg/kW;功率:90马力;驱动方式:四轮 | 90马力拖拉机，四轮驱动，发动机型号：4D32RT30/904；制造商：浙江新柴股份有限公司；气缸数：4；标定功率：66.2kW；标定转速：2400r/min；排放阶段：国三阶段；最小使用质量：2825kg，最小使用比质量：42.7kg/kW。 | 21500.00 | 购机补贴(通用类) | 2026-03-15 | 山东省 | 评阅通过 | 通过
1760 | 农用动力机械 | 拖拉机 | 轮式拖拉机 | 90-100马力四轮驱动拖拉机 | 盐城市奔牛拖拉机有限公司 | 轮式拖拉机 | YBE904 | 最小使用比质量:38.22kg/kW;功率:90马力;驱动方式:四轮 | 外廓尺寸(长×宽×高)：3850×1700×2600安全架顶；轴距：2030；常用轮距(前轮/后轮)：1300/1300；最小离地间隙及部位：430（前桥下沿）；最小使用质量：2530（安全架）；标准配重(前/后)：55/56；档位数(前进/倒退)：8/2；主变速档位数：4+1；副变速档位数：2；发动机与离合器联接方式：直联；翻倾防护装置（驾驶室或安全框架）型号、型式及生产商：YB904.46.001、安全框架、盐城市奔牛拖拉机有限公司；空气滤清器型号及型式：YKQ1830V干式；排气管消声腔外形尺寸：φ125×620；转向系型式：全液压；传动系变速箱型式：机械平面组成式；主变速箱换档方式：机械有级挡；副变速箱换档方式：机械有级挡；轮胎型号(前轮/后轮)：8.3-24/11-32；配套动力型号：YN4E095-32CR4；制造商：昆明云内动力股份有限公司；气缸数：4;标定功率(kW)：66.2；标定转速（r/min）：2300；排放标准：第3阶段。选配：轮胎型号：8.3-20/11.2-28 | 21500.00 | 购机补贴(通用类) | 2027-01-25 | 江苏省 | 评阅通过 | 通过
1761 | 农用动力机械 | 拖拉机 | 轮式拖拉机 | 90-100马力四轮驱动拖拉机 | 盐城市奔牛拖拉机有限公司 | 轮式拖拉机 | YBF904 | 最小使用比质量:40.94kg/kW;功率:90马力;驱动方式:四轮 | 外廓尺寸(长×宽×高)：4100×1800×2700（安全架顶部）；轴距：2030；常用轮距(前轮/后轮)：1300/1500；最小离地间隙及部位：400（前桥下沿）；最小使用质量：2710（安全架）；标准配重(前/后)：115/56；档位数(前进/倒退)：12/12；主变速档位数：4；副变速档位数：3×（1+1）；发动机与离合器联接方式：直联；翻倾防护装置（驾驶室或安全框架）型号、型式及生产商：YBF1004.46.001、安全框架、盐城市奔牛拖拉机有限公司；空气滤清器型号及型式：YKQ1830V干式；排气管消声腔外形尺寸：Ф115×600；转向系型式：全液压；传动系变速箱型式：机械平面组成式；主变速箱换档方式：机械有级挡；副变速箱换档方式：机械有级挡；轮胎型号(前轮/后轮)：9.5-24/14.9-30；配套动力型号：YN4E095-32CR4；制造商：昆明云内动力股份有限公司；气缸数：4;标定功率(kW)：66.2；标定转速（r/min）：2300；排放标准：第3阶段。选配一：轮胎型号：8.3-24/11-32；选配二：翻倾防护装置（驾驶室或安全框架）型号、型式及生产商：YB1204.46.001、驾驶室、盐城市奔牛拖拉机有限公司，选配翻倾防护装置驾驶室整机外廓尺寸(长×宽×高及部位)：4100×1700×2650驾驶室吊装螺栓顶面；选配翻倾防护装置驾驶室最小使用质量：2950（驾驶室）；选配翻倾防护装置驾驶室最小使用比质量：44.56（驾驶室） | 21500.00 | 购机补贴(通用类) | 2027-01-25 | 江苏省 | 评阅通过 | 通过
1762 | 农用动力机械 | 拖拉机 | 轮式拖拉机 | 90-100马力四轮驱动拖拉机 | 英轩重工有限公司 | 轮式拖拉机 | YX904-C | 最小使用比质量:43.05kg/kW;功率:90马力;驱动方式:四轮 | 外廓尺寸（mm）：4220mm×1790mm×2780mm；轴距（mm）：2122mm；轮距（前轮/后轮）mm：1300/1500；轮距调整方式：有级可调/无级可调；最小离地间隙（mm）：380mm；最小使用质量（kg）：2990kg（驾驶室）、2850kg（安全架）；最小使用比质量：K=45.1（驾驶室）、K=43.05（安全架）；最大配重质量（kg）：144kg/360kg；档位数：12/12/0；转向方式：前轮液压转向；制动系型式：湿式、盘式；离合器型式：干式、双片、双作用离合器；变速箱换挡方式：啮合套；轮胎规格：9.5-24/14.9-30；液压悬挂装置型式：后置、三点悬挂 | 21500.00 | 购机补贴(通用类) | 2023-12-31 | 山东省 | 评阅通过 | 通过
1763 | 农用动力机械 | 拖拉机 | 轮式拖拉机 | 90-100马力四轮驱动拖拉机 | 浙江迪尔农业装备有限公司 | 轮式拖拉机 | 904 | 最小使用比质量:42.30kg/kW;功率:90马力;驱动方式:四轮 | 功率：90马力；驱动方式：四轮驱动；最小使用比质量42.30kg/kw。 | 21500.00 | 购机补贴(通用类) | 2026-06-29 | 浙江省 | 评阅通过 | 通过
1764 | 农用动力机械 | 拖拉机 | 轮式拖拉机 | 100-120马力四轮驱动拖拉机 | 道依茨法尔机械有限公司 | 轮式拖拉机 | CD1004-S | 最小使用比质量:52.8kg/kW;功率:100马力;驱动方式:四轮 | 整机驱动型式：四驱；发动机标定功率（kW）：73.5；最小使用质量（kg）:3880(安全框架)、3968（简易驾驶室）；最小使用质量/配套发动机标定功率（kg/kw）:52.8(安全框架)、54.0（简易驾驶室）；排放标准：第三阶段。 | 24500.00 | 购机补贴(通用类) | 2026-12-30 | 山东省 | 评阅通过 | 通过
1765 | 农用动力机械 | 拖拉机 | 轮式拖拉机 | 100-120马力四轮驱动拖拉机 | 第一拖拉机股份有限公司 | 轮式拖拉机 | LY1004 | 最小使用比质量:53.33kg/kW;功率:100马力;驱动方式:四轮 | 功率：73.5kW/100马力；驱动方式：四轮驱动；最小使用质量：3920kg（安全架）/4120kg（驾驶室）；最小使用比质量：53.33kg/kW（安全架）/56.05kg/kW（驾驶室） | 24500.00 | 购机补贴(通用类) | 2026-06-29 | 河南省 | 评阅通过 | 通过
1766 | 农用动力机械 | 拖拉机 | 轮式拖拉机 | 100-120马力四轮驱动拖拉机 | 第一拖拉机股份有限公司 | 轮式拖拉机 | LY1004-S | 最小使用比质量:49.66kg/kW;功率:100马力;驱动方式:四轮 | 功率：73.5kW/100马力；驱动方式：四轮驱动；最小使用质量：3650kg（平地板安全架）/3910kg（平地板驾驶室、马鞍形地板驾驶室）/3800kg（马鞍形地板安全架）；最小使用比质量：49.66kg/kW（平地板安全架）/53.20kg/kW（平地板驾驶室、马鞍形地板驾驶室）/51.70kg/kW（马鞍形地板安全架） | 24500.00 | 购机补贴(通用类) | 2026-12-30 | 河南省 | 评阅通过 | 通过
1767 | 农用动力机械 | 拖拉机 | 轮式拖拉机 | 100-120马力四轮驱动拖拉机 | 第一拖拉机股份有限公司 | 轮式拖拉机 | LY1104 | 最小使用比质量:46.91kg/kW;功率:110马力;驱动方式:四轮 | 功率：81kW/110马力；驱动方式：四驱；最小使用质量：4020kg（马鞍形地板驾驶室）/3920kg（平地板安全架）/4120kg（平地板驾驶室）/3800kg（马鞍形地板安全架）；最小使用比质量：49.63 kg/kW（马鞍形地板驾驶室）/48.40kg/kW（平地板安全架）/50.86kg/kW（平地板驾驶室）/46.91kg/kW（马鞍形地板安全架） | 24500.00 | 购机补贴(通用类) | 2024-12-30 | 河南省 | 评阅通过 | 通过
1768 | 农用动力机械 | 拖拉机 | 轮式拖拉机 | 100-120马力四轮驱动拖拉机 | 第一拖拉机股份有限公司 | 轮式拖拉机 | MY1004 | 最小使用比质量:44.01kg/kW;功率:100马力;驱动方式:四轮 | 功率：73.5kW/100马力；驱动形式：四轮驱动；最小使用质量：3235kg；最小使用比质量：44.01kg/kW | 24500.00 | 购机补贴(通用类) | 2026-12-30 | 河南省 | 评阅通过 | 通过
1769 | 农用动力机械 | 拖拉机 | 轮式拖拉机 | 100-120马力四轮驱动拖拉机 | 第一拖拉机股份有限公司 | 轮式拖拉机 | MY1004-1 | 最小使用比质量:44.97kg/kW;功率:100马力;驱动方式:四轮 | 功率：73.5kW/100马力；驱动形式：四轮驱动；最小使用质量：3305kg；最小使用比质量：44.97kg/kW | 24500.00 | 购机补贴(通用类) | 2026-12-30 | 河南省 | 评阅通过 | 通过
1770 | 农用动力机械 | 拖拉机 | 轮式拖拉机 | 100-120马力四轮驱动拖拉机 | 湖北超能农业装备有限公司 | 轮式拖拉机 | SH1104 | 最小使用比质量:57.41kg/kW;功率:110马力;驱动方式:四轮 | 型式：四轮驱动；排放阶段：国三，外廓尺寸(长×宽×高)：4903mm×2270mm×2900mm；轴距或履带接地长：2575mm；常用轮距(前轮/后轮)或轨距：1710/1700；轮距(前轮/后轮)调整方式：有级/无级；最小使用质量：4650；最小使用比质量：57.41；标准配重(前/后)：310/344；档位数(前进/倒退/爬行)：16/8/12；主变速档位数*副变速档位数/其他档位数：4/（2+1）/2；发动机与离合器联接方式：发动机标定功率：81kw、发动机标定转速：2200r/min、直联式；起动方式：电启动；翻倾防护装置（驾驶室或安全框架）：驾驶室；前照灯型号：FT65.48.082；转向系型式：液压转向；行车制动系型式：湿式、双片盘式；驻车制动系型式：湿式、盘式；前驱动桥型式：旱地型；离合器型式：干式、单片、双作用；传动系动力输出轴离合器型式：独立式；传动系变速箱型式：4×（2+1）×2；主变速箱换档方式：啮合套；副变速箱换档方式：啮合套；轮胎型号(前轮/后轮)：13.6-24/16.9-34 | 24500.00 | 购机补贴(通用类) | 2026-12-30 | 湖北省 | 评阅通过 | 通过
1771 | 农用动力机械 | 拖拉机 | 轮式拖拉机 | 100-120马力四轮驱动拖拉机 | 几何重工（山东）有限公司 | 轮式拖拉机 | JA1004 | 最小使用比质量:43.67kg/kW;功率:100马力;驱动方式:四轮 | 整机型式：轮式；整机机架型式：无架；整机驱动型式：四轮驱动；整机用途：一般用途；外廓尺寸(长×宽×高)：4000x1860x2750mm；轴距或履带接地长：1990mm；常用轮距(前轮/后轮)或轨距：1450/1400mm；整机最小离地间隙：365mm；最小使用质量：3210kg；整机标准配重(前/后)：144/180kg ；整机最小使用比质量：43.67kg/kW；档位数(前进/倒退)：12+12；整机发动机与主离合器联接方式：直联。发动机型号：4C6-100C35，功率：73.5kw，制造商：安徽全柴动力股份有限公司，排放阶段：国三。 | 24500.00 | 购机补贴(通用类) | 2026-02-07 | 山东省 | 评阅通过 | 通过
1772 | 农用动力机械 | 拖拉机 | 轮式拖拉机 | 100-120马力四轮驱动拖拉机 | 江苏沃得高新农业装备有限公司 | 轮式拖拉机 | WB1004-1 | 最小使用比质量:39.39kg/kW;功率:100马力;驱动方式:四轮 | 标定功率：100马力（73.5kW）；驱动方式：四轮驱动；最小使用比质量（kg/kW）：39.39（带安全架）/40.75（带驾驶室）；配套发动机型号：4G33TC-100G31C；制造商：常柴股份有限公司；标定功率(kW)：73.5；标定转速(r/min)：2300；排放阶段：第Ⅲ阶段；整机外廓尺寸(长×宽×高及部位)：3940×1930×2665（至安全架顶）/ 3940×1930×2740（至空滤器顶）；整机使用质量（kg）：2895（带安全架）/2995（带驾驶室）；轴距或履带接地长（mm）：2040；发动机与主离合器联接方式：直联；转向系型式：全液压；转向系转向操纵机构：方向盘；挡位数（前进/倒退）：12/12；轮胎型号：11.2-24/16.9-34；选装轮胎型号(前轮/后轮)：9.5-24/14.9-30；9.5-24（水田）/11-32（水田）； 9.5-24（水田）/14.9-30（水田）；9.5-24（水田）/16.9-30（水田）。 | 24500.00 | 购机补贴(通用类) | 2027-01-25 | 江苏省 | 评阅通过 | 通过
1773 | 农用动力机械 | 拖拉机 | 轮式拖拉机 | 100-120马力四轮驱动拖拉机 | 江苏沃得农业机械股份有限公司（原：江苏沃得农业机械有限公司） | 轮式拖拉机 | WD1104 | 最小使用比质量:46.91kg/kW;功率:110马力;驱动方式:四轮 | 标定功率：110马力（81kW）；驱动方式：四轮驱动；最小使用比质量（kg/kW）：46.91（带安全架）/50.61（带驾驶室）；配套发动机型号：YC4A130-T302；制造商：广西玉柴机器股份有限公司；标定功率(kW)：81；标定转速(r/min)：2300；排放阶段：第Ⅲ阶段；选配发动机型号一：LR4A3LR23/0810；制造商：一拖（洛阳）柴油机有限公司；标定功率(kW)：81；标定转速(r/min)：2300；排放阶段：第Ⅲ阶段；结构尺寸（mm）：4440×2130×2760（至安全架顶）/4440×2130×2820（至驾驶室顶）；整机使用质量（kg）：3800（带安全架）/4100（带驾驶室）；轴距或履带接地长（mm）：2207；常用轮距(前轮/后轮)或轨距（mm）：1610/1620；转向系型式：全液压；转向系转向操纵机构：方向盘；挡位数（前进/倒退）：16/8；发动机与离合器连接方式：直联；轮胎型号：11.2-24/16.9-34；选装轮胎型号(前轮/后轮)：13.6-24/16.9-34； 11.2-24（水田）/14.9-30（水田）； 11.2-24（水田）/13.6-38（水田）；12.4-28（水田）/13.6-38（水田）；12.4-28（水田）/18.4-34（水田）；12.4-28（水田）/16.9-34（水田）。 | 24500.00 | 购机补贴(通用类) | 2026-12-30 | 江苏省 | 评阅通过 | 通过
1774 | 农用动力机械 | 拖拉机 | 轮式拖拉机 | 100-120马力四轮驱动拖拉机 | 江苏沃得农业机械股份有限公司（原：江苏沃得农业机械有限公司） | 轮式拖拉机 | WF1004-1 | 最小使用比质量:57.14kg/kW;功率:100马力;驱动方式:四轮 | 标定功率：100马力（73.5kW）；驱动方式：四轮驱动；最小使用比质量（kg/kW）：57.14（带安全架）/59.59（带驾驶室）；配套发动机型号：YC4A110-T301；制造商: 广西玉柴机器股份有限公司；标定功率(kW)：73.5；标定转速(r/min)：2300；排放阶段：第Ⅲ阶段；整机外廓尺寸(长×宽×高及部位)： 4730×2130×2760（至安全架顶）/4730×2130×2820（至驾驶室顶）；整机使用质量（kg）：4200（带安全架）/4380（带驾驶室）；轴距或履带接地长（mm）：2368.5；发动机与主离合器联接方式：直联；转向系型式：全液压；转向系转向操纵机构：方向盘；挡位数（前进/倒退）：24/24；轮胎型号：13.6-24/16.9-34；选装轮胎型号(前轮/后轮)：11.2-24/16.9-34；11.2-24（水田）/14.9-30（水田）；11.2-24（水田）/13.6-38（水田）；12.4-28（水田）/16.9-34（水田）；12.4-28（水田）/13.6-38（水田）；12.4-28（水田）/18.4-34（水田）；14.9-26（水田）/18.4-38（水田）。 | 24500.00 | 购机补贴(通用类) | 2027-01-25 | 江苏省 | 评阅通过 | 通过
1775 | 农用动力机械 | 拖拉机 | 轮式拖拉机 | 100-120马力四轮驱动拖拉机 | 江苏沃得农业机械股份有限公司（原：江苏沃得农业机械有限公司） | 轮式拖拉机 | WF1104-1 | 最小使用比质量:51.85kg/kW;功率:110马力;驱动方式:四轮 | 标定功率：110马力（81kW）；驱动方式：四轮驱动；最小使用比质量（kg/kW）：51.85（带安全架）/54.07（带驾驶室）；配套发动机型号：YC4A130-T302；制造商: 广西玉柴机器股份有限公司；标定功率(kW)：81；标定转速(r/min)：2300；排放阶段：第Ⅲ阶段；整机外廓尺寸(长×宽×高及部位)：4730×2130×2760（至安全架顶）/4730×2130×2820（至驾驶室顶）；整机使用质量（kg）：4200（带安全架）/4380（带驾驶室）；轴距或履带接地长（mm）：2368.5；发动机与主离合器联接方式：直联；转向系型式：全液压；转向系转向操纵机构：方向盘；挡位数（前进/倒退）：24/24；轮胎型号：13.6-24/16.9-34；选装轮胎型号(前轮/后轮)：11.2-24/16.9-34；11.2-24（水田）/14.9-30（水田）；11.2-24（水田）/13.6-38（水田）；12.4-28（水田）/16.9-34（水田）；12.4-28（水田）/13.6-38（水田）；12.4-28（水田）/18.4-34（水田）；14.9-26（水田）/18.4-38（水田）。 | 24500.00 | 购机补贴(通用类) | 2027-01-25 | 江苏省 | 评阅通过 | 通过
1776 | 农用动力机械 | 拖拉机 | 轮式拖拉机 | 100-120马力四轮驱动拖拉机 | 江苏悦达智能农业装备有限公司 | 轮式拖拉机 | YU1004 | 最小使用比质量:43.67kg/kW;功率:100马力;驱动方式:四轮 | 发动功率：73.5千瓦（100马力）；国三排放；四轮驱动；最小使用质量：3210kg；最小使用比质量（kg/kW）：43.67；挡位数（前进/倒退）12/12；整机外廓尺寸(长×宽×高及部位)mm：4150×1880×2665(消声器顶部）；轴距或履带接地长mm：2080；常用轮距(前轮/后轮)或轨距mm：1520/1450；最小离地间隙及部位mm：380（前桥加油螺塞）。 | 24500.00 | 购机补贴(通用类) | 2025-12-30 | 江苏省 | 评阅通过 | 通过
1777 | 农用动力机械 | 拖拉机 | 轮式拖拉机 | 100-120马力四轮驱动拖拉机 | 江苏悦达智能农业装备有限公司 | 轮式拖拉机 | YU1004-1 | 最小使用比质量:43.81kg/kW;功率:100马力;驱动方式:四轮 | 发动功率：73.5千瓦（100马力）；国三排放；四轮驱动；最小使用质量：3220kg；最小使用比质量（kg/kW）：43.81；挡位数（前进/倒退）12/12；整机外廓尺寸(长×宽×高及部位)mm：4150×1880×2770（驾驶室顶部）；轴距或履带接地长mm：2080；常用轮距(前轮/后轮)或轨距mm：1520/1450；最小离地间隙及部位mm：380（前桥加油螺塞）。 | 24500.00 | 购机补贴(通用类) | 2025-12-30 | 江苏省 | 评阅通过 | 通过
1778 | 农用动力机械 | 拖拉机 | 轮式拖拉机 | 100-120马力四轮驱动拖拉机 | 洛阳格朗斯机械制造有限公司 | 轮式拖拉机 | 1004-1 | 最小使用比质量:45.1kg/kW;功率:100马力;驱动方式:四轮 | 整机驱动型式: 四驱；发动机标定功率（kW）：73.5；整机外廓尺寸(长×宽×高及部位)（mm）：4070×1850×2700（至空冷器顶）(驾驶室），4070×1850×2700（至安全架顶）(选装安全框架）；轴距(mm)：2065；常用轮距(前轮/后轮)(mm)：1300/1400；最小离地间隙及部位(mm)：350(至下拉杆支座底部）；最小使用质量（㎏）：3480(驾驶室），3315(选装安全框架）；最小使用比质量（kg/kW）：47.3(驾驶室）,45.1(选装安全框架）;排放标准：第三阶段 | 24500.00 | 购机补贴(通用类) | 2026-08-31 | 河南省 | 评阅通过 | 通过
1779 | 农用动力机械 | 拖拉机 | 轮式拖拉机 | 100-120马力四轮驱动拖拉机 | 洛阳市博马农业工程机械有限公司 | 轮式拖拉机 | 博马-1004 | 最小使用比质量:53.33kg/kW;功率:100马力;驱动方式:四轮 | 100马力轮式拖拉机；发动机标定功率：73.5kW；驱动方式：四轮驱动；排放阶段：国家第三排放阶段；最小使用质量（kg）:3920； | 24500.00 | 购机补贴(通用类) | 2025-12-30 | 河南省 | 评阅通过 | 通过
1780 | 农用动力机械 | 拖拉机 | 轮式拖拉机 | 100-120马力四轮驱动拖拉机 | 山东隆泰重工有限公司 | 轮式拖拉机 | LE1004 | 最小使用比质量:44.22kg/kW;功率:100马力;驱动方式:四轮 | 整机外廓尺寸(长×宽×高及部位)(mm)：4050×1820×2640（驾驶室顶部）；整机驱动型式：四轮驱动；功率(kW)：73.5kW；发动机型号及制造商：4D32RT30/1004，浙江新柴股份有限公司；排放标准：第三阶段。轴距(mm)：2030;；最小使用质量(kg)：3250； 标准配重(前/后(kg)：114/160； 档位数：12/12； 是否有驾驶室或安全架：简易驾驶室 | 24500.00 | 购机补贴(通用类) | 2026-04-29 | 山东省 | 评阅通过 | 通过
1781 | 农用动力机械 | 拖拉机 | 轮式拖拉机 | 100-120马力四轮驱动拖拉机 | 泰安泰山国泰拖拉机制造有限公司 | 轮式拖拉机 | GT1104-1 | 最小使用比质量:50.0kg/kW;功率:110马力;驱动方式:四轮 | 结构尺寸（长*宽*高及部位mm）：4550×2300×2940（安全架顶部），驱动型式：四驱 ，标定功率（kw)：81.0，发动机商标或品牌：东方红，发动机型号：LR6M5U22/0810E,轴距（mm）：2475，最小使用质量（kg）：4050，配重（kg）(前/后)：200/500,机械平面组成式，机架型式：无架，最小使用比质量（kg/kw):50.0。 | 24500.00 | 购机补贴(通用类) | 2026-11-02 | 山东省 | 评阅通过 | 通过
1782 | 农用动力机械 | 拖拉机 | 轮式拖拉机 | 100-120马力四轮驱动拖拉机 | 潍柴雷沃重工股份有限公司（原：雷沃重工股份有限公司） | 轮式拖拉机 | M1004-5X | 最小使用比质量:53.06kg/kW;功率:100马力;驱动方式:四轮 | 驱动方式：四轮驱动；功率（kw）：73.5KW，最小使用比质量：53.06kg/kW | 24500.00 | 购机补贴(通用类) | 2026-12-30 | 山东省 | 评阅通过 | 通过
1783 | 农用动力机械 | 拖拉机 | 轮式拖拉机 | 100-120马力四轮驱动拖拉机 | 潍柴雷沃重工股份有限公司（原：雷沃重工股份有限公司） | 轮式拖拉机 | M1004-D | 最小使用比质量:56.5kg/kW;功率:100马力;驱动方式:四轮 | 驱动方式：四轮驱动；功率（kw）：73.5，最小使用比质量：56.5kg/kW | 24500.00 | 购机补贴(通用类) | 2026-12-30 | 山东省 | 评阅通过 | 通过
1784 | 农用动力机械 | 拖拉机 | 轮式拖拉机 | 100-120马力四轮驱动拖拉机 | 潍柴雷沃重工股份有限公司（原：雷沃重工股份有限公司） | 轮式拖拉机 | M1004-X | 最小使用比质量:51.7kg/kW;功率:100马力;驱动方式:四轮 | 驱动方式：四轮驱动；功率（kw）：73.5KW，最小使用比质量：51.7kg/kW | 24500.00 | 购机补贴(通用类) | 2026-12-30 | 山东省 | 评阅通过 | 通过
1785 | 农用动力机械 | 拖拉机 | 轮式拖拉机 | 100-120马力四轮驱动拖拉机 | 潍柴雷沃重工股份有限公司（原：雷沃重工股份有限公司） | 轮式拖拉机 | M1004-Y | 最小使用比质量:40.5kg/kW;功率:100马力;驱动方式:四轮 | 功率:100马力;驱动方式:四轮驱动 ;K值:30; | 24500.00 | 购机补贴(通用类) | 2026-12-30 | 山东省 | 评阅通过 | 通过
1786 | 农用动力机械 | 拖拉机 | 轮式拖拉机 | 100-120马力四轮驱动拖拉机 | 潍柴雷沃重工股份有限公司（原：雷沃重工股份有限公司） | 轮式拖拉机 | M1104-5X | 最小使用比质量:48.1kg/kW;功率:110马力;驱动方式:四轮 | 驱动方式：四轮驱动；功率（kw）：81KW，最小使用比质量：48.1kg/kW | 24500.00 | 购机补贴(通用类) | 2026-12-30 | 山东省 | 评阅通过 | 通过
1787 | 农用动力机械 | 拖拉机 | 轮式拖拉机 | 100-120马力四轮驱动拖拉机 | 潍坊瑞风农业机械有限公司 | 轮式拖拉机 | RF1004 | 最小使用比质量:47.1kg/kW;功率:100马力;驱动方式:四轮 | 100马力拖拉机，四轮驱动，发动机型号：4D32RT30/1004；制造商：浙江新柴股份有限公司；气缸数：4；标定功率：73.5kW；标定转速：2400r/min；排放阶段：国三阶段；最小使用质量：3465kg，最小使用比质量：47.1kg/kW。 | 24500.00 | 购机补贴(通用类) | 2026-03-15 | 山东省 | 评阅通过 | 通过
1788 | 农用动力机械 | 拖拉机 | 轮式拖拉机 | 100-120马力四轮驱动拖拉机 | 盐城市奔牛拖拉机有限公司 | 轮式拖拉机 | YBF1004 | 最小使用比质量:43.92kg/kW;功率:100马力;驱动方式:四轮 | 外廓尺寸(长×宽×高)：4100×1700×2650驾驶室吊装螺栓顶面；轴距：2030；常用轮距(前轮/后轮)：1300/1500；最小离地间隙及部位：400（前桥下沿）；最小使用质量：3250（驾驶室）；最小使用比质量：43.92（驾驶室）；标准配重(前/后)：115/56；档位数(前进/倒退)：12/12；主变速档位数：4；副变速档位数：3×（1+1）；发动机与离合器联接方式：直联；翻倾防护装置（驾驶室或安全框架）型号、型式及生产商：YB1204.46.001、驾驶室、盐城市奔牛拖拉机有限公司；空气滤清器型号及型式：YKQ1830V干式；排气管消声腔外形尺寸：Ф115×600；转向系型式：全液压；传动系变速箱型式：机械平面组成式；主变速箱换档方式：机械有级挡；副变速箱换档方式：机械有级挡；轮胎型号(前轮/后轮)：9.5-24/14.9-30；配套动力型号：YN4E106-30CR4；制造商：昆明云内动力股份有限公司；气缸数：4;标定功率(kW)：74；标定转速（r/min）：2400；排放标准：第3阶段。选配：轮胎型号：8.3-24/11-32 | 24500.00 | 购机补贴(通用类) | 2027-01-25 | 江苏省 | 评阅通过 | 通过
1789 | 农用动力机械 | 拖拉机 | 轮式拖拉机 | 100-120马力四轮驱动拖拉机 | 浙江迪尔农业装备有限公司 | 轮式拖拉机 | 1004 | 最小使用比质量:43.24kg/kW;功率:100马力;驱动方式:四轮 | 功率：100马力；驱动方式：四轮驱动；最小使用比质量43.24kg/kw。 | 24500.00 | 购机补贴(通用类) | 2026-06-29 | 浙江省 | 评阅通过 | 通过
1790 | 农用动力机械 | 拖拉机 | 轮式拖拉机 | 100-120马力四轮驱动动力换挡拖拉机 | 爱科（常州）农业机械有限公司 | 轮式拖拉机 | F1004 | 最小使用比质量:50kg/kW;换挡方式:动力换挡/换向 ;功率:100马力;驱动方式:四轮 | 整机外廓尺寸（长x宽x高及部位）:4650×2160×2700（安全架顶）mm；整机驱动型式：四驱；发动机标定功率:74KW；发动机型号:44CWC3.1167；发动机制造商:爱科（常州）农业机械有限公司；轴距:2430mm；最小使用质量:3700kg；标准配重(前/后):550/200kg；档位数（前进/倒退）：12/12；传动系箱体数量、变速箱（器）型式：箱体数量2个、机械平面组成式；主变速位置和换挡方式：第1箱体中、机械有级挡；副变速换挡方式：动力换向；翻倾防护装置（驾驶室或安全框架）型号：V2；翻倾防护装置（驾驶室或安全框架）型式：安全框架；最小使用比质量：50kg/kW; | 27500.00 | 购机补贴(通用类) | 2026-12-30 | 江苏省 | 评阅通过 | 通过
1791 | 农用动力机械 | 拖拉机 | 轮式拖拉机 | 100-120马力四轮驱动动力换挡拖拉机 | 爱科（常州）农业机械有限公司 | 轮式拖拉机 | F1004-C | 最小使用比质量:55.4kg/kW;换挡方式:动力换挡/换向 ;功率:100马力;驱动方式:四轮 | 整机外廓尺寸（长x宽x高及部位）:4650×2160×2700（驾驶室顶部）mm；整机驱动型式：四驱；配套功率:74（12小时功率）KW；发动机型号:44CWC3.1167；发动机制造商:爱科（常州）农业机械有限公司；轴距:2430mm；最小使用质量:4100kg；标准配重(前/后):550/200kg；档位数（前进/倒退）：12/12；传动系箱体数量、变速箱（器）型式：箱体数量2个、机械平面组成式；主变速位置和换挡方式：第1箱体中、机械有级挡；副变速换挡方式：动力换向；翻倾防护装置（驾驶室或安全框架）型号：W2；翻倾防护装置（驾驶室或安全框架）型式：简易驾驶室；最小使用比质量：55.4kg/kW; | 27500.00 | 购机补贴(通用类) | 2026-12-30 | 江苏省 | 评阅通过 | 通过
1792 | 农用动力机械 | 拖拉机 | 轮式拖拉机 | 100-120马力四轮驱动动力换挡拖拉机 | 爱科（常州）农业机械有限公司 | 轮式拖拉机 | S1104-C | 最小使用比质量:53.08kg/kW;换挡方式:动力换挡/换向 ;功率:110马力;驱动方式:四轮 | 整机外廓尺寸（长x宽x高及部位）:4650×2160×2750（驾驶室顶部）mm；整机驱动型式：四驱；发动机标定功率：81kW；发动机型号:44CWC3.1165；发动机制造商:爱科（常州）农业机械有限公司；轴距:2500mm；最小使用质量:4300kg；标准配重(前/后):770/300kg；档位数（前进/倒退）：12/12；传动系箱体数量、变速箱（器）型式：箱体数量2个、机械平面组成式；主变速位置和换挡方式：第1箱体中、机械有级挡；副变速换挡方式：动力换向；翻倾防护装置（驾驶室或安全框架）型号：W2；翻倾防护装置（驾驶室或安全框架）型式：简易驾驶室；最小使用比质量：53.08kg/kW; | 27500.00 | 购机补贴(通用类) | 2026-12-30 | 江苏省 | 评阅通过 | 通过
1793 | 农用动力机械 | 拖拉机 | 轮式拖拉机 | 100-120马力四轮驱动动力换挡拖拉机 | 东风井关农业机械有限公司 | 轮式拖拉机 | EN1004-A | 最小使用比质量:43.9kg/kW;换挡方式:动力换挡/换向 ;功率:100马力;驱动方式:四轮 | 整机型式：轮式；整机驱动型式：四驱；换挡方式：动力换向；功率：73.5KW（100马力）；最小使用比质量：43.9kg/kW（安全架）/44.8kg/kW(驾驶室）；整机外廓尺寸(长×宽×高及部位)：4315×1965×2870（安全架顶）mm；4315×1965×2620（驾驶室顶）；轴距：2250mm；常用轮距(前轮/后轮) ：1520/1520mm；最小离地间隙及部位：475mm(燃油箱下侧支架）；最小使用质量：3230kg（安全架）/3290kg（驾驶室）；发动机型号：ZD30N10-3D5；发动机结构型式：立式、水冷、四冲程、涡轮增压；发动机生产厂：东风轻型发动机有限公司；发动机气缸数：4；发动机标定功率：73.5kW；发动机标定转速：2200r/min；轮胎型号（前轮/后轮）：12.4-24/16.9-34；水田轮：9.5-24/16.9-30；国家第三排放阶段 | 27500.00 | 购机补贴(通用类) | 2027-02-06 | 湖北省 | 评阅通过 | 通过
1794 | 农用动力机械 | 拖拉机 | 轮式拖拉机 | 100-120马力四轮驱动动力换挡拖拉机 | 东风井关农业机械有限公司 | 轮式拖拉机 | T1054-PWCY | 最小使用比质量:44.49kg/kW;换挡方式:动力换挡/换向 ;功率:105马力;驱动方式:四轮 | 功率：105马力；驱动方式：四轮驱动；换挡方式：动力换向；外廓尺寸（mm）：4315×1965×2620（驾驶室顶部)；轴距：2250；最小离地间隙：490mm；最小使用质量：3435kg；发动机型式：立式、水冷、四冲程、涡轮增压；型号：1104D-44TA；生产厂家：无锡珀金斯动力系统科技有限公司；额定功率：77.2KW；额定转速：2200r/min；排放阶段：国家第三阶段 | 27500.00 | 购机补贴(通用类) | 2026-12-30 | 湖北省 | 评阅通过 | 通过
1795 | 农用动力机械 | 拖拉机 | 轮式拖拉机 | 100-120马力四轮驱动动力换挡拖拉机 | 潍柴雷沃重工股份有限公司（原：雷沃重工股份有限公司） | 轮式拖拉机 | M1004-5XP | 最小使用比质量:53.06kg/kW;换挡方式:部分动力换挡 ;功率:100马力;驱动方式:四轮 | 驱动方式：四轮驱动；功率（kw）：73.5KW，传动系主变速换挡方式：机械有级挡，传动系副变速换挡方式：动力换向，最小使用比质量：53.06kg/kW | 27500.00 | 购机补贴(通用类) | 2026-12-30 | 山东省 | 评阅通过 | 通过
1796 | 农用动力机械 | 拖拉机 | 轮式拖拉机 | 100-120马力四轮驱动动力换挡拖拉机 | 潍柴雷沃重工股份有限公司（原：雷沃重工股份有限公司） | 轮式拖拉机 | M1104-5XP | 最小使用比质量:48.1kg/kW;换挡方式:部分动力换挡 ;功率:110马力;驱动方式:四轮 | 驱动方式：四轮驱动；功率（kw）：81KW，传动系主变速换挡方式：机械有级挡，传动系副变速换挡方式：动力换向，最小使用比质量：48.1kg/kW | 27500.00 | 购机补贴(通用类) | 2026-12-30 | 山东省 | 评阅通过 | 通过
1797 | 农用动力机械 | 拖拉机 | 轮式拖拉机 | 120-140马力四轮驱动拖拉机 | 道依茨法尔机械有限公司 | 轮式拖拉机 | CD1204-S | 最小使用比质量:45.0kg/kW;功率:120马力;驱动方式:四轮 | 整机驱动型式：四驱；发动机标定功率（kW）：88.2；最小使用质量（kg）：3968（简易驾驶室）；最小使用质量/配套发动机标定功率（kg/kw）:45.0（简易驾驶室）；排放标准：第三阶段。 | 24500.00 | 购机补贴(通用类) | 2026-12-30 | 山东省 | 评阅通过 | 通过
1798 | 农用动力机械 | 拖拉机 | 轮式拖拉机 | 120-140马力四轮驱动拖拉机 | 第一拖拉机股份有限公司 | 轮式拖拉机 | LX1204 | 最小使用比质量:56.69kg/kW;功率:120马力;驱动方式:四轮 | 功率：120马力/88.2kW；驱动方式：四轮驱动；最小使用质量：5000kg（安全架）/5030kg（驾驶室）；最小使用比质量：56.69kg/kW（安全架）/57.03kg/kW（驾驶室） | 24500.00 | 购机补贴(通用类) | 2026-12-30 | 河南省 | 评阅通过 | 通过
1799 | 农用动力机械 | 拖拉机 | 轮式拖拉机 | 120-140马力四轮驱动拖拉机 | 第一拖拉机股份有限公司 | 轮式拖拉机 | LX1304 | 最小使用比质量:51,57kg/kW;功率:130马力;驱动方式:四轮 | 功率：95.6kW/130马力；驱动方式：四轮驱动;最小使用质量：4930kg(安全架)/5250kg(驾驶室)；最小使用比质量：51.57kg/kW(安全架)/54.92kg/kW(驾驶室) | 24500.00 | 购机补贴(通用类) | 2026-12-30 | 河南省 | 评阅通过 | 通过
1800 | 农用动力机械 | 拖拉机 | 轮式拖拉机 | 120-140马力四轮驱动拖拉机 | 第一拖拉机股份有限公司 | 轮式拖拉机 | LY1204 | 最小使用比质量:45.18kg/kW;功率:120马力;驱动方式:四轮 | 功率:88.2kW/120马力；驱动方式:四轮驱动；最小使用质量：4000kg（马鞍形地板安全架）/4040kg（马鞍形地板驾驶室）/4175kg（平地板驾驶室）/3985kg（平地板安全架）；最小使用比质量：45.35kg/kW（马鞍形地板安全架）/45.80kg/kW（马鞍形地板驾驶室）/47.34kg/kW（平地板驾驶室）/45.18kg/kW（平地板安全架） | 24500.00 | 购机补贴(通用类) | 2026-12-30 | 河南省 | 评阅通过 | 通过
1801 | 农用动力机械 | 拖拉机 | 轮式拖拉机 | 120-140马力四轮驱动拖拉机 | 湖北超能农业装备有限公司 | 轮式拖拉机 | SH1354 | 最小使用比质量:46.83kg/kW;功率:135马力;驱动方式:四轮 | 型式：四轮驱动；排放阶段：国三，外廓尺寸(长×宽×高)：4903mm×2270mm×2900mm；轴距或履带接地长：2575mm；常用轮距(前轮/后轮)或轨距：1710/1700；轮距(前轮/后轮)调整方式：有级/无级；最小使用质量：4650；最小使用比质量：46.83；标准配重(前/后)：310/344；档位数(前进/倒退/爬行)：16/8/8；主变速档位数*副变速档位数/其他档位数：4/（2+1）/2；发动机与离合器联接方式：发动机标定功率：99.3kW、发动机标定转速：2200r/min、直联式；起动方式：电启动；翻倾防护装置（驾驶室或安全框架）：驾驶室；前照灯型号：FT65.48.082；转向系型式：液压转向；行车制动系型式：湿式、双片盘式；驻车制动系型式：湿式、盘式；前驱动桥型式：旱地型；离合器型式：干式、单片、双作用；传动系动力输出轴离合器型式：独立式；传动系变速箱型式：4×（2+1）×2；主变速箱换档方式：啮合套；副变速箱换档方式：啮合套；轮胎型号(前轮/后轮)：13.6-24/16.9-34 | 24500.00 | 购机补贴(通用类) | 2026-12-30 | 湖北省 | 评阅通过 | 通过
1802 | 农用动力机械 | 拖拉机 | 轮式拖拉机 | 120-140马力四轮驱动拖拉机 | 江苏沃得农业机械股份有限公司（原：江苏沃得农业机械有限公司） | 轮式拖拉机 | WF1204-1 | 最小使用比质量:47.62kg/kW;功率:120马力;驱动方式:四轮 | 标定功率：120马力（88.2kW）；驱动方式：四轮驱动；最小使用比质量（kg/kW）：47.62（带安全架）/49.66（带驾驶室）；配套发动机型号：YC4A140-T304；制造商: 广西玉柴机器股份有限公司；标定功率(kW)：88.2；标定转速(r/min)：2300；排放阶段：第Ⅲ阶段；整机外廓尺寸(长×宽×高及部位)：4730×2130×2760（至安全架顶）/4730×2130×2820（至驾驶室顶）；整机使用质量（kg）：4200（带安全架）/4380（带驾驶室）；轴距或履带接地长（mm）：2368.5；发动机与主离合器联接方式：直联；转向系型式：全液压；转向系转向操纵机构：方向盘；挡位数（前进/倒退）：24/24；轮胎型号：13.6-24/16.9-34；选装轮胎型号(前轮/后轮)：11.2-24/16.9-34；11.2-24（水田）/14.9-30（水田）；11.2-24（水田）/13.6-38（水田）；12.4-28（水田）/16.9-34（水田）；12.4-28（水田）/13.6-38（水田）；12.4-28（水田）/18.4-34（水田）；14.9-26（水田）/18.4-38（水田）。 | 24500.00 | 购机补贴(通用类) | 2027-01-25 | 江苏省 | 评阅通过 | 通过
1803 | 农用动力机械 | 拖拉机 | 轮式拖拉机 | 120-140马力四轮驱动拖拉机 | 江苏沃得农业机械股份有限公司（原：江苏沃得农业机械有限公司） | 轮式拖拉机 | WF1304-1 | 最小使用比质量:43.93kg/kW;功率:130马力;驱动方式:四轮 | 标定功率：130马力（95.6kW）；驱动方式：四轮驱动；最小使用比质量（kg/kW）：43.93（带安全架）/45.82（带驾驶室）；配套发动机型号：YC4A150-T305；制造商: 广西玉柴机器股份有限公司；标定功率(kW)：95.6；标定转速(r/min)：2300；排放阶段：第Ⅲ阶段；整机外廓尺寸(长×宽×高及部位)：4730×2130×2760（至安全架顶）/ 4730×2130×2820（至驾驶室顶）；整机使用质量（kg）：4200（带安全架）/4380（带驾驶室）；轴距或履带接地长（mm）：2368.5；发动机与主离合器联接方式：直联；转向系型式：全液压；转向系转向操纵机构：方向盘；挡位数（前进/倒退）：24/24；轮胎型号：13.6-24/16.9-34；选装轮胎型号(前轮/后轮)：11.2-24/16.9-34；11.2-24（水田）/14.9-30（水田）；11.2-24（水田）/13.6-38（水田）；12.4-28（水田）/16.9-34（水田）；12.4-28（水田）/13.6-38（水田）；12.4-28（水田）/18.4-34（水田）；14.9-26（水田）/18.4-38（水田）。 | 24500.00 | 购机补贴(通用类) | 2027-01-25 | 江苏省 | 评阅通过 | 通过
1804 | 农用动力机械 | 拖拉机 | 轮式拖拉机 | 120-140马力四轮驱动拖拉机 | 洛阳市博马农业工程机械有限公司 | 轮式拖拉机 | 博马-X1204 | 最小使用比质量:45.35kg/kW;功率:120马力;驱动方式:四轮 | 120马力轮式拖拉机；发动机标定功率：88.2kW；驱动方式：四轮驱动；排放阶段：国家第三排放阶段；最小使用质量（kg）:4000；最小使用比质量（kg/kW）：45.35； | 24500.00 | 购机补贴(通用类) | 2026-12-27 | 河南省 | 评阅通过 | 通过
1805 | 农用动力机械 | 拖拉机 | 轮式拖拉机 | 120-140马力四轮驱动拖拉机 | 潍柴雷沃重工股份有限公司（原：雷沃重工股份有限公司） | 轮式拖拉机 | M1204-5X | 最小使用比质量:47.62kg/kW;功率:120马力;驱动方式:四轮 | 驱动方式：四轮驱动；功率（kw）：88.2KW，最小使用比质量：47.62kg/kW | 24500.00 | 购机补贴(通用类) | 2026-12-30 | 山东省 | 评阅通过 | 通过
1806 | 农用动力机械 | 拖拉机 | 轮式拖拉机 | 120-140马力四轮驱动拖拉机 | 潍柴雷沃重工股份有限公司（原：雷沃重工股份有限公司） | 轮式拖拉机 | M1204-5XS | 最小使用比质量:49.9kg/kW;功率:120马力;驱动方式:四轮 | 驱动方式：四轮驱动；功率（kw）：88.2KW，最小使用比质量：49.9kg/kW | 24500.00 | 购机补贴(通用类) | 2026-12-30 | 山东省 | 评阅通过 | 通过
1807 | 农用动力机械 | 拖拉机 | 轮式拖拉机 | 120-140马力四轮驱动拖拉机 | 潍柴雷沃重工股份有限公司（原：雷沃重工股份有限公司） | 轮式拖拉机 | M1204-U1 | 最小使用比质量:44.22kg/kW;功率:120马力;驱动方式:四轮 | 驱动方式：四轮驱动；功率（kw）：88.2KW，最小使用比质量：44.22kg/kW | 24500.00 | 购机补贴(通用类) | 2026-12-30 | 山东省 | 评阅通过 | 通过
1808 | 农用动力机械 | 拖拉机 | 轮式拖拉机 | 120-140马力四轮驱动拖拉机 | 潍柴雷沃重工股份有限公司（原：雷沃重工股份有限公司） | 轮式拖拉机 | M1204-X | 最小使用比质量:47.6kg/kW;功率:120马力;驱动方式:四轮 | 驱动方式：四轮驱动；功率（kw）：88.2KW，最小使用比质量：47.6kg/kW | 24500.00 | 购机补贴(通用类) | 2026-12-30 | 山东省 | 评阅通过 | 通过
1809 | 农用动力机械 | 拖拉机 | 轮式拖拉机 | 120-140马力四轮驱动拖拉机 | 潍柴雷沃重工股份有限公司（原：雷沃重工股份有限公司） | 轮式拖拉机 | M1304-5X | 最小使用比质量:46.03kg/kW;功率:130马力;驱动方式:四轮 | 驱动方式：四轮驱动；功率（kw）：95.6KW，最小使用比质量：46.03kg/kW | 24500.00 | 购机补贴(通用类) | 2026-12-30 | 山东省 | 评阅通过 | 通过
1810 | 农用动力机械 | 拖拉机 | 轮式拖拉机 | 120-140马力四轮驱动拖拉机 | 潍柴雷沃重工股份有限公司（原：雷沃重工股份有限公司） | 轮式拖拉机 | M1304-5XF | 最小使用比质量:44.04kg/kW;功率:130马力;驱动方式:四轮 | 驱动方式：四轮驱动；功率（kw）：95.6KW，最小使用比质量：44.04kg/kW | 24500.00 | 购机补贴(通用类) | 2026-12-30 | 山东省 | 评阅通过 | 通过
1811 | 农用动力机械 | 拖拉机 | 轮式拖拉机 | 120-140马力四轮驱动拖拉机 | 潍坊瑞风农业机械有限公司 | 轮式拖拉机 | RF1204 | 最小使用比质量:44kg/kW;功率:120马力;驱动方式:四轮 | 120马力拖拉机，四轮驱动，发动机型号：4K41LT31/1204；制造商：浙江新柴股份有限公司；气缸数：4；标定功率：88.2kW；标定转速：2400r/min；排放阶段：国三阶段；最小使用质量：3880kg，最小使用比质量：44.0kg/kW。 | 24500.00 | 购机补贴(通用类) | 2026-03-15 | 山东省 | 评阅通过 | 通过
1812 | 农用动力机械 | 拖拉机 | 轮式拖拉机 | 120-140马力四轮驱动拖拉机 | 约翰迪尔（天津）有限公司 | 轮式拖拉机 | 6E-1204 | 最小使用比质量:54.6kg/kW;功率:120马力;驱动方式:四轮 | 驱动轮数：四轮驱动；发动机标定功率（kW）：88.2 | 24500.00 | 购机补贴(通用类) | 2025-09-29 | 天津市 | 评阅通过 | 通过
1813 | 农用动力机械 | 拖拉机 | 轮式拖拉机 | 120-140马力四轮驱动动力换挡拖拉机 | 爱科（常州）农业机械有限公司 | 轮式拖拉机 | S1204 | 最小使用比质量:44kg/kW;换挡方式:动力换挡/换向 ;功率:120马力;驱动方式:四轮 | 整机外廓尺寸（长x宽x高及部位）:4650×2160×2750（安全框架顶）mm；整机驱动型式：四驱；发动机标定功率：88.5kW；发动机型号:44CWC3.1164；发动机制造商:爱科（常州）农业机械有限公司；轴距:2500mm；最小使用质量:3900kg；标准配重(前/后):770/300kg；档位数（前进/倒退）：12/12；传动系箱体数量、变速箱（器）型式：箱体数量2个、机械平面组成式；主变速位置和换挡方式：第1箱体中、机械有级挡；副变速换挡方式：动力换向；翻倾防护装置（驾驶室或安全框架）型号：V2；翻倾防护装置（驾驶室或安全框架）型式：安全框架；最小使用比质量：44kg/kW; | 27500.00 | 购机补贴(通用类) | 2026-12-30 | 江苏省 | 评阅通过 | 通过
1814 | 农用动力机械 | 拖拉机 | 轮式拖拉机 | 120-140马力四轮驱动动力换挡拖拉机 | 爱科（常州）农业机械有限公司 | 轮式拖拉机 | S1204-C | 最小使用比质量:48.6kg/kW;换挡方式:动力换挡/换向 ;功率:120马力;驱动方式:四轮 | 整机外廓尺寸（长x宽x高及部位）:4650×2160×2750（驾驶室顶部）mm；整机驱动型式：四驱；发动机标定功率：88.5kW；发动机型号:44CWC3.1164；发动机制造商:爱科（常州）农业机械有限公司；轴距:2500mm；最小使用质量:4300kg；标准配重(前/后):770/300kg；档位数（前进/倒退）：12/12；传动系箱体数量、变速箱（器）型式：箱体数量2个、机械平面组成式；主变速位置和换挡方式：第1箱体中、机械有级挡；副变速换挡方式：动力换向；翻倾防护装置（驾驶室或安全框架）型号：W2；翻倾防护装置（驾驶室或安全框架）型式：简易驾驶室；最小使用比质量：48.6kg/kW; | 27500.00 | 购机补贴(通用类) | 2026-12-30 | 江苏省 | 评阅通过 | 通过
1815 | 农用动力机械 | 拖拉机 | 轮式拖拉机 | 120-140马力四轮驱动动力换挡拖拉机 | 爱科（常州）农业机械有限公司 | 轮式拖拉机 | S1304-C | 最小使用比质量:45kg/kW;换挡方式:动力换挡/换向 ;功率:130马力;驱动方式:四轮 | 整机外廓尺寸（长x宽x高及部位）:4650×2160×2750（驾驶室顶部）mm；整机驱动型式：四驱；发动机标定功率:95.6kW；发动机型号:44CWC3.1156；发动机制造商:爱科（常州）农业机械有限公司；轴距:2500mm；最小使用质量:4300kg；最大配重重量(前/后):770/300kg；档位数（前进/倒退/爬行）：12/12/0；主变速位置和换挡方式：第1箱体中、机械有级挡；副变速换挡方式：动力换向；翻倾防护装置（驾驶室或安全框架）型号：GC055C0FC1；翻倾防护装置（驾驶室或安全框架）型式：简易驾驶室；最小使用比质量：45kg/kW; | 27500.00 | 购机补贴(通用类) | 2026-12-30 | 江苏省 | 评阅通过 | 通过
1816 | 农用动力机械 | 拖拉机 | 轮式拖拉机 | 120-140马力四轮驱动动力换挡拖拉机 | 潍柴雷沃重工股份有限公司（原：雷沃重工股份有限公司） | 轮式拖拉机 | M1204-5XP | 最小使用比质量:44.22kg/kW;换挡方式:部分动力换挡 ;功率:120马力;驱动方式:四轮 | 驱动方式：四轮驱动；功率（kw）：88.2KW，传动系主变速换挡方式：机械有级挡，传动系副变速换挡方式：动力换向，最小使用比质量：44.22kg/kW | 27500.00 | 购机补贴(通用类) | 2026-12-30 | 山东省 | 评阅通过 | 通过
1817 | 农用动力机械 | 拖拉机 | 轮式拖拉机 | 120-140马力四轮驱动动力换挡拖拉机 | 潍柴雷沃重工股份有限公司（原：雷沃重工股份有限公司） | 轮式拖拉机 | M1204-XAP | 最小使用比质量:44.2kg/kW;换挡方式:部分动力换挡 ;功率:120马力;驱动方式:四轮 | 驱动方式：四轮驱动；功率（kw）：88.2KW；换挡方式：负载变速（动力换挡），最小使用比质量：44.2kg/kW | 27500.00 | 购机补贴(通用类) | 2026-12-30 | 山东省 | 评阅通过 | 通过
1818 | 农用动力机械 | 拖拉机 | 轮式拖拉机 | 120-140马力四轮驱动动力换挡拖拉机 | 潍柴雷沃重工股份有限公司（原：雷沃重工股份有限公司） | 轮式拖拉机 | M1204-XP | 最小使用比质量:47.6kg/kW;换挡方式:部分动力换挡 ;功率:120马力;驱动方式:四轮 | 驱动方式：四轮驱动；功率（kw）：88.2KW；换挡方式：负载变速（动力换挡），最小使用比质量：47.6kg/kW | 27500.00 | 购机补贴(通用类) | 2026-12-30 | 山东省 | 评阅通过 | 通过
1819 | 农用动力机械 | 拖拉机 | 轮式拖拉机 | 120-140马力四轮驱动动力换挡拖拉机 | 潍柴雷沃重工股份有限公司（原：雷沃重工股份有限公司） | 轮式拖拉机 | M1304-5XFP | 最小使用比质量:44.04kg/kW;换挡方式:部分动力换挡 ;功率:130马力;驱动方式:四轮 | 驱动方式：四轮驱动；功率（kw）：95.6KW，传动系主变速换挡方式：机械有级挡，传动系副变速换挡方式：动力换向，最小使用比质量：44.04kg/kW | 27500.00 | 购机补贴(通用类) | 2026-12-30 | 山东省 | 评阅通过 | 通过
1820 | 农用动力机械 | 拖拉机 | 轮式拖拉机 | 120-140马力四轮驱动动力换挡拖拉机 | 约翰迪尔（天津）有限公司 | 轮式拖拉机 | 6E-1204-P | 最小使用比质量:55.6kg/kW;换挡方式:部分动力换挡 ;功率:120马力;驱动方式:四轮 | 驱动轮数：四轮驱动；发动机标定功率（kW）：88.2 | 27500.00 | 购机补贴(通用类) | 2025-09-29 | 天津市 | 评阅通过 | 通过
1821 | 农用动力机械 | 拖拉机 | 轮式拖拉机 | 140-160马力四轮驱动拖拉机 | 第一拖拉机股份有限公司 | 轮式拖拉机 | LX1504 | 最小使用比质量:45.15kg/kW;功率:150马力;驱动方式:四轮 | 功率：110.3kW/150马力；驱动方式：四轮驱动；最小使用质量：4980kg(马鞍形地板驾驶室）/5160kg(平地板安全架）/5280kg(平地板驾驶室）；最小使用比质量：45.15kg/kW(马鞍形地板驾驶室）/46.78kg/kW(平地板安全架）/47.87kg/kW(平地板驾驶室） | 24500.00 | 购机补贴(通用类) | 2026-12-30 | 河南省 | 评阅通过 | 通过
1822 | 农用动力机械 | 拖拉机 | 轮式拖拉机 | 140-160马力四轮驱动拖拉机 | 第一拖拉机股份有限公司 | 轮式拖拉机 | LX1504-S | 最小使用比质量:43.97kg/kW;功率:150马力;驱动方式:四轮 | 功率：110.3kW/150马力；驱动方式：四轮驱动；最小使用质量：4850kg(安全架）/5100kg(驾驶室）；最小使用比质量：43.97kg/kW(安全架）/46.24kg/kW(驾驶室） | 24500.00 | 购机补贴(通用类) | 2027-04-10 | 河南省 | 评阅通过 | 通过
1823 | 农用动力机械 | 拖拉机 | 轮式拖拉机 | 140-160马力四轮驱动拖拉机 | 湖北超能农业装备有限公司 | 轮式拖拉机 | SH1504 | 最小使用比质量:45.24kg/kW;功率:150马力;驱动方式:四轮 | 型式：四轮驱动,排放阶段：国三,外廓尺寸(长×宽×高)：4975mm×2290mm×2860mm；轴距或履带接地长：2575mm；常用轮距(前轮/后轮)或轨距：1650/1765；轮距(前轮/后轮)调整方式：有级调节/无级调节；最小使用质量：4990；最小使用比质量：45.24；标准配重(前/后)：440/516；档位数(前进/倒退/爬行)：16/8/12；主变速档位数*副变速档位数/其他档位数：4/（2+1）/2；发动机与离合器联接方式：发动机标定功率：110.3kW、发动机标定转速：2300r/min、直联式；起动方式：电启动；翻倾防护装置（驾驶室或安全框架）：驾驶室；前照灯型号：FT65.48.082；转向系型式：液压转向；行车制动系型式：湿式、双片盘式；驻车制动系型式：湿式、盘式；前驱动桥型式：旱地型；离合器型式：干式、单片、双作用；传动系动力输出轴离合器型式：独立式；传动系变速箱型式：4×（2+1）×2啮合套换挡组成式；主变速箱换档方式：啮合套；副变速箱换档方式：啮合套；轮胎型号(前轮/后轮)：14.9-26/18.4-38或14.9-24/18.4-34 | 24500.00 | 购机补贴(通用类) | 2026-12-30 | 湖北省 | 评阅通过 | 通过
1824 | 农用动力机械 | 拖拉机 | 轮式拖拉机 | 140-160马力四轮驱动拖拉机 | 几何重工（山东）有限公司 | 轮式拖拉机 | JD1404-F | 最小使用比质量:43.59kg/kW;功率:140马力;驱动方式:四轮 | 整机型式：轮式；整机机架型式：无架；整机驱动型式：四轮驱动；整机用途：一般用途；外廓尺寸(长×宽×高)：4550x2180x3100mm；轴距或履带接地长：2350mm；常用轮距(前轮/后轮)或轨距：1610/1750mm；整机最小离地间隙：440mm；最小使用质量：4490kg；整机标准配重(前/后)：308/172kg ；整机最小使用比质量：43.59kg/kW；档位数(前进/倒退)：16+8；整机发动机与主离合器联接方式：直联。发动机型号：YC4A160-T302，功率：103kw，制造商：广西玉柴机器股份有限公司，排放阶段：国三。 | 24500.00 | 购机补贴(通用类) | 2026-02-07 | 山东省 | 评阅通过 | 通过
1825 | 农用动力机械 | 拖拉机 | 轮式拖拉机 | 140-160马力四轮驱动拖拉机 | 江苏沃得农业机械股份有限公司（原：江苏沃得农业机械有限公司） | 轮式拖拉机 | WF1404-3 | 最小使用比质量:43.54kg/kW;功率:140马力;驱动方式:四轮 | 标定功率：140马力（103kW）；驱动方式：四轮驱动；最小使用比质量（kg/kW）：43.54（带安全架）/44.47（带驾驶室）；配套发动机型号：YC4A160-T303；制造商: 广西玉柴机器股份有限公司；标定功率(kW)：103；标定转速(r/min)：2300；排放阶段：第Ⅲ阶段；整机外廓尺寸(长×宽×高及部位)：4745×2130×2760（至安全架顶）/ 4745×2130×2820（至驾驶室顶）；整机使用质量（kg）：4485（带安全架）/4580（带驾驶室）；轴距或履带接地长（mm）：2368.5；发动机与主离合器联接方式：直联；转向系型式：全液压；转向系转向操纵机构：方向盘；挡位数（前进/倒退）：24/24；轮胎型号：14.9-26/18.4-38；选装轮胎型号(前轮/后轮)：11.2-24/16.9-34；13.6-24/16.9-34；11.2-24（水田）/14.9-30（水田）；11.2-24（水田）/13.6-38（水田）；12.4-28（水田）/16.9-34（水田）；12.4-28（水田）/13.6-38（水田）；12.4-28（水田）/18.4-34（水田）；14.9-26（半高花）/18.4-38（半高花）。 | 24500.00 | 购机补贴(通用类) | 2027-01-25 | 江苏省 | 评阅通过 | 通过
1826 | 农用动力机械 | 拖拉机 | 轮式拖拉机 | 140-160马力四轮驱动拖拉机 | 洛阳瑞得拖拉机有限公司 | 轮式拖拉机 | RA1404 | 最小使用比质量:43.7kg/kW;功率:140马力;驱动方式:四轮 | 驱动方式：四轮驱动；发动机标定功率：103kw；最小使用质量：4500kg；最小使用比质量：43.7kg/kW | 24500.00 | 购机补贴(通用类) | 2026-12-30 | 河南省 | 评阅通过 | 通过
1827 | 农用动力机械 | 拖拉机 | 轮式拖拉机 | 140-160马力四轮驱动拖拉机 | 洛阳瑞得拖拉机有限公司 | 轮式拖拉机 | RA1404-1 | 最小使用比质量:43.6kg/kW;功率:140马力;驱动方式:四轮 | 驱动方式：四轮驱动；发动机标定功率：103kw；最小使用质量：4490kg；最小使用比质量：43.6kg/kW | 24500.00 | 购机补贴(通用类) | 2026-12-30 | 河南省 | 评阅通过 | 通过
1828 | 农用动力机械 | 拖拉机 | 轮式拖拉机 | 140-160马力四轮驱动拖拉机 | 洛阳市博马农业工程机械有限公司 | 轮式拖拉机 | 博马-X1504 | 最小使用比质量:44.51kg/kW;功率:150马力;驱动方式:四轮 | 150马力轮式拖拉机；发动机标定功率：110.3kW；驱动方式：四轮驱动；排放阶段：国家第三排放阶段；最小使用质量（kg）:4910；最小使用比质量（kg/kW):44.51； | 24500.00 | 购机补贴(通用类) | 2026-12-27 | 河南省 | 评阅通过 | 通过
1829 | 农用动力机械 | 拖拉机 | 轮式拖拉机 | 140-160马力四轮驱动拖拉机 | 山东隆泰重工有限公司 | 轮式拖拉机 | LB1404 | 最小使用比质量:44.56kg/kW;功率:140马力;驱动方式:四轮 | 整机外廓尺寸(长×宽×高及部位)(mm)： 4960×2100×2905（驾驶室顶部)；整机驱动型式：四轮驱动；功率(kW)：103kW; 发动机型号及制造商： SC7H140G3,上海柴油机股份有限公司；排放标准：第三阶段。轴距(mm)：2530; 最小使用质量(kg)：4590; 标准配重(前/后(kg)：440/240; 档位数： 16/8; 是否有驾驶室或安全架：有驾驶室 | 24500.00 | 购机补贴(通用类) | 2026-04-29 | 山东省 | 评阅通过 | 通过
1830 | 农用动力机械 | 拖拉机 | 轮式拖拉机 | 140-160马力四轮驱动拖拉机 | 山东隆泰重工有限公司 | 轮式拖拉机 | LB1404-1 | 最小使用比质量:43.79kg/kW;功率:140马力;驱动方式:四轮 | 整机外廓尺寸(长×宽×高及部位)(mm)： 4880×2100×2905（驾驶室顶部)；整机驱动型式：四轮驱动；功率(kW)：103kW; 发动机型号及制造商： LR4M3LR22/1030,一拖（洛阳）柴油机有限公司；排放标准：第三阶段。轴距(mm)：2350; 最小使用质量(kg)：4510; 标准配重(前/后(kg)：440/240; 档位数： 16/8; 是否有驾驶室或安全架：有驾驶室 | 24500.00 | 购机补贴(通用类) | 2026-04-29 | 山东省 | 评阅通过 | 通过
1831 | 农用动力机械 | 拖拉机 | 轮式拖拉机 | 140-160马力四轮驱动拖拉机 | 山拖农机装备有限公司 | 轮式拖拉机 | ME1404 | 最小使用比质量:44.2kg/kW;功率:140马力;驱动方式:四轮 | 外型尺寸（mm）：4528×2100×2970（空滤器顶部）； 驱动方式：四驱; 功率（KW）:103（国三）; 轴距（mm）:2180; 最小使用质量（kg）:4555; 轮距(前轮/后轮)mm：1610、1710、1750、1810、1850、1950/1605、1700、1815、1890、2005; 标准配重(前/后)kg:480/330; 挡位数(前进/倒退):16/8; 转向系型式：全液压; 转向操纵机构：方向盘; 转向机构型式：前轮转向; 最小使用比质量kg/kW:44.2; 主变速箱换档方式:机械有级挡; 轮胎型号(前轮/后轮):14.9-24/18.4-34 | 24500.00 | 购机补贴(通用类) | 2026-11-02 | 山东省 | 评阅通过 | 通过
1832 | 农用动力机械 | 拖拉机 | 轮式拖拉机 | 140-160马力四轮驱动拖拉机 | 山拖农机装备有限公司 | 轮式拖拉机 | MF1504 | 最小使用比质量:54.71kg/kW;功率:150马力;驱动方式:四轮 | 外型尺寸（mm）：5430×2450×3200（空滤器顶部）； 驱动方式：四驱; 功率（KW）:110.3（国三）; 轴距（mm）:2823; 最小使用质量（kg）:6035; 轮距(前轮/后轮)mm：1700、1800、1860、1960、2020、2120/1645-2330; 标准配重(前/后)kg:600/240; 挡位数(前进/倒退):12/4; 转向系型式：全液压; 转向操纵机构：方向盘; 转向机构型式：前轮转向; 最小使用比质量kg/kW:54.71; 主变速箱换档方式:机械有级挡; 轮胎型号(前轮/后轮):14.9-26/18.4-38 | 24500.00 | 购机补贴(通用类) | 2026-12-30 | 山东省 | 评阅通过 | 通过
1833 | 农用动力机械 | 拖拉机 | 轮式拖拉机 | 140-160马力四轮驱动拖拉机 | 泰安泰山国泰拖拉机制造有限公司 | 轮式拖拉机 | GT1504-3 | 最小使用比质量:46.42kg/kW;功率:150马力;驱动方式:四轮 | 结构尺寸（长*宽*高及部位mm）：5000×2510×3000（安全架顶部），驱动型式：四驱 ，标定功率（kw)：110.3，发动机商标或品牌：潍柴，发动机型号：WP6G150E330A,选装发动机商标或品牌：东方红、玉柴、大柴，发动机型号：LR6M3LR22/1103、YC6J175-T303、BF6M2012-15T3R;轴距（mm）：2650，最小使用质量（kg）：5120，配重（kg）(前/后)：600/480，档位数（前进/倒退）：16/8，变速箱（器）型式：机械平面组成式，机架型式：无架，选装简易驾驶室：结构尺寸（长*宽*高mm）：5000×2510×3115（驾驶室顶部），最小使用质量（kg）：5260，标准配重（kg）(前/后)：600/480,最小使用比质量（kg/kw):46.42； | 24500.00 | 购机补贴(通用类) | 2026-12-30 | 山东省 | 评阅通过 | 通过
1834 | 农用动力机械 | 拖拉机 | 轮式拖拉机 | 140-160马力四轮驱动拖拉机 | 潍柴雷沃重工股份有限公司（原：雷沃重工股份有限公司） | 轮式拖拉机 | M1404-5XS2 | 最小使用比质量:44kg/kW;功率:140马力;驱动方式:四轮 | 驱动方式：四轮驱动；功率：102.9KW，最小使用比质量： 44kg/kW | 24500.00 | 购机补贴(通用类) | 2026-12-30 | 山东省 | 评阅通过 | 通过
1835 | 农用动力机械 | 拖拉机 | 轮式拖拉机 | 140-160马力四轮驱动拖拉机 | 潍柴雷沃重工股份有限公司（原：雷沃重工股份有限公司） | 轮式拖拉机 | M1504-5XAS2 | 最小使用比质量:44.1kg/kW;功率:150马力;驱动方式:四轮 | 驱动方式：四轮驱动；功率：110.3KW，最小使用比质量： 44.1kg/kW | 24500.00 | 购机补贴(通用类) | 2026-12-30 | 山东省 | 评阅通过 | 通过
1836 | 农用动力机械 | 拖拉机 | 轮式拖拉机 | 140-160马力四轮驱动拖拉机 | 潍柴雷沃重工股份有限公司（原：雷沃重工股份有限公司） | 轮式拖拉机 | M1504-5XS2 | 最小使用比质量:44.1kg/kW;功率:150马力;驱动方式:四轮 | 驱动方式：四轮驱动；功率：110.3KW，最小使用比质量： 44.1kg/kW | 24500.00 | 购机补贴(通用类) | 2026-12-30 | 山东省 | 评阅通过 | 通过
1837 | 农用动力机械 | 拖拉机 | 轮式拖拉机 | 140-160马力四轮驱动拖拉机 | 潍柴雷沃重工股份有限公司（原：雷沃重工股份有限公司） | 轮式拖拉机 | M1504-F | 最小使用比质量:47.6kg/kW;功率:150马力;驱动方式:四轮 | 驱动方式：四轮驱动；功率（kw）：110.3KW，最小使用比质量：47.6kg/kW | 24500.00 | 购机补贴(通用类) | 2026-12-30 | 山东省 | 评阅通过 | 通过
1838 | 农用动力机械 | 拖拉机 | 轮式拖拉机 | 140-160马力四轮驱动拖拉机 | 潍坊昊田农业装备有限公司 | 轮式拖拉机 | 1404 | 最小使用比质量:47.6kg/kW;功率:140马力;驱动方式:四轮 | 外廓尺寸(长×宽×高)（mm）：5090×2480×3005(驾驶室顶）；轴距（mm）：2650；常用轮距(前轮/后轮)（mm）：1900/2020；最小离地间隙及部位：475（前桥底部）；最小使用质量（kg）:4900；标准配重(前/后)（kg）：660/480；档位数(前进/倒退)：16/8；主变速档位数：4；副变速档位数：（2+1）×2；发动机与离合器联接方式：直联；翻倾防护装置（驾驶室）型号、型式及生产商：TD1000.451F、简易驾驶室、潍坊帅克机械有限责任公司；空气滤清器型号及型式：KX2440F、干式；排气管消声腔外形尺寸（mm）：600×290×140；转向系型式：液压助力；传动系变速箱型式：机械平面组成式；主变速箱换档方式：机械有级挡；副变速箱换档方式：机械有级挡；轮胎型号(前轮/后轮)：14.9-26/18.4-38，最小使用比质量（kg/kW）：47.6。 | 24500.00 | 购机补贴(通用类) | 2026-12-30 | 山东省 | 评阅通过 | 通过
1839 | 农用动力机械 | 拖拉机 | 轮式拖拉机 | 140-160马力四轮驱动拖拉机 | 潍坊昊田农业装备有限公司 | 轮式拖拉机 | 1504 | 最小使用比质量:44.4kg/kW;功率:150马力;驱动方式:四轮 | 外廓尺寸(长×宽×高)（mm）：5090×2480×3005(驾驶室顶)；轴距（mm）：2650；常用轮距(前轮/后轮)（mm）：1900/2020；最小离地间隙及部位：490（前桥底部）；最小使用质量（kg）:4900；标准配重(前/后)（kg）：660/480；档位数(前进/倒退)：16/8；主变速档位数：4；副变速档位数：（2+1）×2；发动机与离合器联接方式：直联；翻倾防护装置（驾驶室）型号、型式及生产商：TD1000.451F、简易驾驶室、潍坊帅克机械有限责任公司；空气滤清器型号及型式：KX2440F、干式；排气管消声腔外形尺寸（mm）：600×290×140；转向系型式：液压助力；传动系变速箱型式：机械平面组成式；主变速箱换档方式：机械有级挡；副变速箱换档方式：机械有级挡；轮胎型号(前轮/后轮)：14.9-26/18.4-38，最小使用比质量（kg/kW）：44.4。 | 24500.00 | 购机补贴(通用类) | 2026-12-30 | 山东省 | 评阅通过 | 通过
1840 | 农用动力机械 | 拖拉机 | 轮式拖拉机 | 140-160马力四轮驱动拖拉机 | 潍坊恒源拖拉机有限公司 | 轮式拖拉机 | 1404 | 最小使用比质量:51.35kg/kW;功率:140马力;驱动方式:四轮 | 功率：140马力 整机驱动型式：四轮驱动 整机外廓尺寸(长×宽×高及部位)(mm)：5120×2330×2970（至空滤器顶） 轴距或履带接地长(mm)：2620 轮距(前轮/后轮)或轨距(mm)：1800/1840-2000 最小离地间隙及部位(mm)：480（前桥） 最小使用质量(kg)：5290 最小使用比质量（kg/kW）:51.35 轮胎型号：14.9-26/18.4-38 排放阶段：国3 | 24500.00 | 购机补贴(通用类) | 2026-12-30 | 山东省 | 评阅通过 | 通过
1841 | 农用动力机械 | 拖拉机 | 轮式拖拉机 | 140-160马力四轮驱动拖拉机 | 潍坊恒源拖拉机有限公司 | 轮式拖拉机 | 1504 | 最小使用比质量:47.96kg/kW;功率:150马力;驱动方式:四轮 | 功率：150马力 整机驱动型式：四轮驱动 整机外廓尺寸(长×宽×高及部位)：5120×2330×2970（至空滤器顶） 轴距或履带接地长(mm)：2620 轮距(前轮/后轮)或轨距(mm)：1800/1840-2000 最小离地间隙及部位(mm)：480（前桥） 最小使用质量(kg)：5290 最小使用比质量（kg/kW）:47.96 轮胎型号：14.9-26/18.4-38 排放阶段：国3 | 24500.00 | 购机补贴(通用类) | 2026-12-30 | 山东省 | 评阅通过 | 通过
1842 | 农用动力机械 | 拖拉机 | 轮式拖拉机 | 140-160马力四轮驱动拖拉机 | 潍坊恒源拖拉机有限公司 | 轮式拖拉机 | 浙野-1504D | 最小使用比质量:43.2kg/kW;功率:150马力;驱动方式:四轮 | "功率：150马力 驱动方式：四轮驱动 外廓尺寸(长×宽×高)(mm)：4980×2300×2900（至驾驶室顶） 轴距(mm)：2590 轮距(mm)：1810/1820 最小离地间隙(mm)：470 最小使用质量(kg)：4770 最小使用比质量（kg/kW）:43.2 轮胎型号：14.9-26/18.4-38选装：12.4-24/16.9-34 排放阶段：国3" | 24500.00 | 购机补贴(通用类) | 2022-12-31 | 山东省 | 评阅通过 | 通过
1843 | 农用动力机械 | 拖拉机 | 轮式拖拉机 | 140-160马力四轮驱动拖拉机 | 潍坊泰鸿拖拉机有限公司 | 轮式拖拉机 | TH1504-2 | 最小使用比质量:51.22kg/kW;功率:150马力;驱动方式:四轮 | 驱动型式：四驱；发动机标定功率（kw）：110.3kw；外廓尺寸(长×宽×高及部位)：5120×2380×3100（驾驶室顶）；轴距:2630mm；常用轮距(前轮/后轮)：1860/1880；最小离地间隙及部位mm：470（前桥底部）；离合器壳体前端面至后驱动轴轴心线的水平距离mm：1328；最小使用质量：5650；最小使用比质量（kg/kw）：51.22；标准配重(前/后)：440/480；档位数(前进/倒退)：16/8；翻倾防护装置型号：TG1854.451B.1；型式:简易驾驶室；动力输出轴转速（r/min）：540/1000；轮胎型号(前轮/后轮):14.9-26/18.4-38 | 24500.00 | 购机补贴(通用类) | 2026-12-30 | 山东省 | 评阅通过 | 通过
1844 | 农用动力机械 | 拖拉机 | 轮式拖拉机 | 140-160马力四轮驱动拖拉机 | 约翰迪尔（天津）有限公司 | 轮式拖拉机 | 6E-1404-L | 最小使用比质量:51.5kg/kW;功率:140马力;驱动方式:四轮 | 驱动轮数：四轮驱动；发动机标定功率（kW）：103 | 24500.00 | 购机补贴(通用类) | 2025-09-29 | 天津市 | 评阅通过 | 通过
1845 | 农用动力机械 | 拖拉机 | 轮式拖拉机 | 140-160马力四轮驱动拖拉机 | 约翰迪尔（天津）有限公司 | 轮式拖拉机 | 6E-1504-L | 最小使用比质量:47.9kg/kW;功率:150马力;驱动方式:四轮 | 驱动轮数：四轮驱动；发动机标定功率（kW）：110.5 最小使用用质量：5300kg | 24500.00 | 购机补贴(通用类) | 2026-06-29 | 天津市 | 评阅通过 | 通过
1846 | 农用动力机械 | 拖拉机 | 轮式拖拉机 | 140-160马力四轮驱动动力换挡拖拉机 | 潍柴雷沃重工股份有限公司（原：雷沃重工股份有限公司） | 轮式拖拉机 | 1404-1L | 最小使用比质量:48.1kg/kW;换挡方式:部分动力换挡 ;功率:140马力;驱动方式:四轮 | 驱动方式：四轮驱动；功率（kw）：102.9KW；负载变速（动力换挡），最小使用比质量：48.1kg/kW | 27500.00 | 购机补贴(通用类) | 2026-12-30 | 山东省 | 评阅通过 | 通过
1847 | 农用动力机械 | 拖拉机 | 轮式拖拉机 | 140-160马力四轮驱动动力换挡拖拉机 | 潍柴雷沃重工股份有限公司（原：雷沃重工股份有限公司） | 轮式拖拉机 | P1504-5 | 最小使用比质量:52.3kg/kW;换挡方式:部分动力换挡 ;功率:150马力;驱动方式:四轮 | 驱动方式：四轮驱动；功率（kw）：110.3KW；换挡方式：机械有级挡+Hi-Lo(两速动力换挡)；最小使用质量：5770kg；最小使用比质量：52.3kg/kW； | 27500.00 | 购机补贴(通用类) | 2026-11-02 | 山东省 | 评阅通过 | 通过
1848 | 农用动力机械 | 拖拉机 | 轮式拖拉机 | 140-160马力四轮驱动动力换挡拖拉机 | 约翰迪尔（天津）有限公司 | 轮式拖拉机 | 6E-1404-PL | 最小使用比质量:51.5kg/kW;换挡方式:部分动力换挡 ;功率:140马力;驱动方式:四轮 | 驱动轮数：四轮驱动；发动机标定功率（kW）：103 | 27500.00 | 购机补贴(通用类) | 2025-09-29 | 天津市 | 评阅通过 | 通过
1849 | 农用动力机械 | 拖拉机 | 轮式拖拉机 | 140-160马力四轮驱动动力换挡拖拉机 | 约翰迪尔（天津）有限公司 | 轮式拖拉机 | 6E-1504-PL | 最小使用比质量:47.9kg/kW;换挡方式:部分动力换挡 ;功率:150马力;驱动方式:四轮 | 驱动轮数：四轮驱动；发动机标定功率（kW）：110.5 最小使用质量：5300kg，部分动力换挡 | 27500.00 | 购机补贴(通用类) | 2026-06-29 | 天津市 | 评阅通过 | 通过
1850 | 农用动力机械 | 拖拉机 | 轮式拖拉机 | 160-180马力四轮驱动拖拉机 | 第一拖拉机股份有限公司 | 轮式拖拉机 | LX1604-S | 最小使用比质量:43.76kg/kW;功率:160马力;驱动方式:四轮 | 功率：117.7kW/160马力；驱动方式：四轮驱动；最小使用质量：5150kg(安全架）/ 5180kg(驾驶室）；最小使用比质量：43.76kg/kW(安全架）/ 44.01kg/kW(驾驶室） | 24500.00 | 购机补贴(通用类) | 2027-04-10 | 河南省 | 评阅通过 | 通过
1851 | 农用动力机械 | 拖拉机 | 轮式拖拉机 | 160-180马力四轮驱动拖拉机 | 湖北超能农业装备有限公司 | 轮式拖拉机 | SH1654 | 最小使用比质量:62.49kg/kW;功率:165马力;驱动方式:四轮 | 型式：四轮驱动；排放阶段：国三，外廓尺寸(长×宽×高)：5360mm×2700mm×3100mm；轴距或履带接地长：2688mm；常用轮距(前轮/后轮)或轨距：1980/1900；轮距(前轮/后轮)调整方式：有级调节/无级调节；最小使用质量：7580；最小使用比质量：62.49；标准配重(前/后)：660/480；档位数(前进/倒退/爬行)：16/16/0；主变速档位数*副变速档位数/其他档位数：4/4/(1+1)；发动机与离合器联接方式：发动机标定功率：121.3kW、发动机标定转速：2200r/min、直联式；起动方式：电启动；翻倾防护装置（驾驶室或安全框架）：驾驶室；前照灯型号：FT65.48.082；转向系型式：液压转向；行车制动系型式：湿式、双片盘式；驻车制动系型式：湿式、盘式；前驱动桥型式：旱田型；离合器型式：干式、单片、双作用；传动系动力输出轴离合器型式：独立式；传动系变速箱型式：4/4/（1+1）；主变速箱换档方式：同步器换挡；副变速箱换档方式：同步器换挡；轮胎型号(前轮/后轮)：16.9-28/18.4-42 | 24500.00 | 购机补贴(通用类) | 2026-12-30 | 湖北省 | 评阅通过 | 通过
1852 | 农用动力机械 | 拖拉机 | 轮式拖拉机 | 160-180马力四轮驱动拖拉机 | 几何重工（山东）有限公司 | 轮式拖拉机 | DR1604 | 最小使用比质量:45.49kg/kW;功率:160马力;驱动方式:四轮 | 整机型式：轮式；整机机架型式：无架；整机驱动型式：四轮驱动；整机用途：一般用途；外廓尺寸(长×宽×高)：4900x2200x3000mm（空滤器顶）；轴距或履带接地长：2550mm；常用轮距(前轮/后轮)或轨距：1710/1750mm；整机最小离地间隙：470mm；最小使用质量：5350kg；整机标准配重(前/后)：440/172kg ；整机最小使用比质量：45.49kg/kW；档位数(前进/倒退)：16+8；整机发动机与主离合器联接方式：直联。发动机型号：YC6J190-T302，功率：117.6kw，制造商：广西玉柴机器股份有限公司，排放阶段：国三。 | 24500.00 | 购机补贴(通用类) | 2026-02-07 | 山东省 | 评阅通过 | 通过
1853 | 农用动力机械 | 拖拉机 | 轮式拖拉机 | 160-180马力四轮驱动拖拉机 | 江苏常发农业装备股份有限公司 | 轮式拖拉机 | CFH1604-A | 最小使用比质量:49.3kg/kW;功率:160马力;驱动方式:四轮 | 整机型式：轮式；整机机架型式：无架；整机驱动型式：四驱；外廓尺寸（长×宽×高）mm：5249×2155×3180（至空滤顶）；轴距mm：2853；轮距（前轮/后轮）mm：前轮1608、1700、1720、1792、1812、1828、1848、1940，后轮1574-2588；最小使用质量kg：5800；标准配重（前/后）kg：560/400；最小使用比质量kg/kw：49.3；档位数（前进/倒退）：16/16，选配32/32；主变速档位数：4；副变速档位数：4×（1+1），选装4×（1+1）×2；发动机与离合器联结方式：直联式；翻倾防护装置：简易驾驶室；转向系型式：全液压转向；转向系转向操纵机构：方向盘；转向系转向机构型式：前轮转向；传动系箱体数量：2个；变速箱型式：机械平面组成式；主变速位置：在第1个箱体中；主变速换挡方式：机械有级档；副变速换挡方式：机械有级档；轮胎型号：前轮14.9-28或14.9-26或12.4-28或14.9R28，后轮18.4-38或16.9-38或18.4-34或18.4R38；轮胎数量：前轮2个/后轮2个；配套动力型号：YCA07190-T301,制造商：广西玉柴机器股份有限公司，气缸数：6缸，标定功率：117.6kw，标定转速：2300r/min，排放标准：第三阶段；选装YC6J190-T301,制造商：广西玉柴机器股份有限公司，气缸数：6缸，标定功率：117.6kw，标定转速：2300r/min，排放标准：第三阶段 | 24500.00 | 购机补贴(通用类) | 2026-02-25 | 江苏省 | 评阅通过 | 通过
1854 | 农用动力机械 | 拖拉机 | 轮式拖拉机 | 160-180马力四轮驱动拖拉机 | 江苏悦达智能农业装备有限公司 | 轮式拖拉机 | YGX1604 | 最小使用比质量:41.29kg/kW;功率:160马力;驱动方式:四轮 | 发动功率117.7千瓦（160马力）；国三排放；四轮驱动；最小使用质量：4860kg；最小使用比质量（kg/kW）：41.29；挡位数（前进/倒退）16/8；主变速挡位数4，副变速挡位数（2+1）×2；直接联接；液压转向；动力输出轴独立式；简易驾驶室；整机外廓尺寸(长×宽×高)mm：4440×2250(2050-2450)×3070(消声器)；轴距或履带接地长mm：2350；常用轮距(前轮/后轮)或轨距mm：1750/1780；最小离地间隙及部位mm：465(前桥)；标准配重(前/后)kg：400/480。 | 24500.00 | 购机补贴(通用类) | 2025-12-30 | 江苏省 | 评阅通过 | 通过
1855 | 农用动力机械 | 拖拉机 | 轮式拖拉机 | 160-180马力四轮驱动拖拉机 | 江苏悦达智能农业装备有限公司 | 轮式拖拉机 | YGX1604-1 | 最小使用比质量:44.05kg/kW;功率:160马力;驱动方式:四轮 | 发动功率：117.7千瓦（160马力）；国三排放；四轮驱动；前进/倒退16/8；简易驾驶室；最小使用质量：5185kg；最小使用比质量（kg/kW）：44.05；外廓尺寸(长×宽×高)mm：4642×2250×3070；轴距或履带接地长mm：2600；常用轮距(前轮/后轮)或轨距mm：1750/1780；最小离地间隙及部位mm：465(前桥)。 | 24500.00 | 购机补贴(通用类) | 2025-12-30 | 江苏省 | 评阅通过 | 通过
1856 | 农用动力机械 | 拖拉机 | 轮式拖拉机 | 160-180马力四轮驱动拖拉机 | 江苏悦达智能农业装备有限公司 | 轮式拖拉机 | YH1604 | 最小使用比质量:45.93kg/kW;功率:160马力;驱动方式:四轮 | 发动机功率：118千瓦（160马力）；国三排放；四轮驱动；整机最小使用质量kg5420，最小使用比质量（kg/kW）：45.93；前进/倒退/爬行：16/8/0，主变速/副变速/其他：4/2/0；直接联接，动力输出轴独立式；整机外廓尺寸(长×宽×高)mm：5145×2345×3075(至空滤器顶)；整机轴距或履带接地长mm：2657；整机常用轮距(前轮/后轮)或轨距mm：1792/1835；整机最小离地间隙mm：465；整机标准配重(前/后)kg：780/480。 | 24500.00 | 购机补贴(通用类) | 2022-12-31 | 江苏省 | 评阅通过 | 通过
1857 | 农用动力机械 | 拖拉机 | 轮式拖拉机 | 160-180马力四轮驱动拖拉机 | 洛阳福格森机械装备有限公司 | 轮式拖拉机 | LF1604-YF | 最小使用比质量:49.07kg/kW;功率:160马力;驱动方式:四轮 | 160马力轮式拖拉机；发动机标定功率：117.7kW；驱动方式：四轮驱动；排放阶段：国家第三排放阶段；最小使用质量（kg）:5775；最小使用比质量（kg/kW）:49.07； | 24500.00 | 购机补贴(通用类) | 2027-01-29 | 河南省 | 评阅通过 | 通过
1858 | 农用动力机械 | 拖拉机 | 轮式拖拉机 | 160-180马力四轮驱动拖拉机 | 洛阳瑞得拖拉机有限公司 | 轮式拖拉机 | RA1604 | 最小使用比质量:43.7kg/kW;功率:160马力;驱动方式:四轮 | 驱动方式：四轮驱动；发动机标定功率：117.7kw；最小使用质量：5140kg；最小使用比质量：43.7kg/kW | 24500.00 | 购机补贴(通用类) | 2026-12-30 | 河南省 | 评阅通过 | 通过
1859 | 农用动力机械 | 拖拉机 | 轮式拖拉机 | 160-180马力四轮驱动拖拉机 | 洛阳瑞得拖拉机有限公司 | 轮式拖拉机 | RA1604-1 | 最小使用比质量:43.6kg/kW;功率:160马力;驱动方式:四轮 | 驱动方式：四轮驱动；发动机标定功率：117.7kw；最小使用质量：5130kg；最小使用比质量：43.6kg/kW | 24500.00 | 购机补贴(通用类) | 2026-12-30 | 河南省 | 评阅通过 | 通过
1860 | 农用动力机械 | 拖拉机 | 轮式拖拉机 | 160-180马力四轮驱动拖拉机 | 山东隆泰重工有限公司 | 轮式拖拉机 | LB1604 | 最小使用比质量:43.98kg/kW;功率:160马力;驱动方式:四轮 | 整机外廓尺寸(长×宽×高及部位)(mm)： 4960×2100×2905（驾驶室顶部)；整机驱动型式：四轮驱动；功率(kW)：118kW; 发动机型号及制造商： SC7H160G3,上海柴油机股份有限公司；排放标准：第三阶段。轴距(mm)：2530; 最小使用质量(kg)：5190; 标准配重(前/后(kg)：440/240; 档位数： 16/8; 是否有驾驶室或安全架：有驾驶室 | 24500.00 | 购机补贴(通用类) | 2026-04-29 | 山东省 | 评阅通过 | 通过
1861 | 农用动力机械 | 拖拉机 | 轮式拖拉机 | 160-180马力四轮驱动拖拉机 | 山东隆泰重工有限公司 | 轮式拖拉机 | LB1604-1 | 最小使用比质量:43.67kg/kW;功率:160马力;驱动方式:四轮 | 整机外廓尺寸(长×宽×高及部位)(mm)： 4880×2100×2905（驾驶室顶部)；整机驱动型式：四轮驱动；功率(kW)：117.7kW; 发动机型号及制造商： LR4M3LR22/1177,一拖（洛阳）柴油机有限公司；排放标准：第三阶段。轴距(mm)：2350; 最小使用质量(kg)：5140; 标准配重(前/后(kg)：440/240; 档位数： 16/8; 是否有驾驶室或安全架：有驾驶室 | 24500.00 | 购机补贴(通用类) | 2026-04-29 | 山东省 | 评阅通过 | 通过
1862 | 农用动力机械 | 拖拉机 | 轮式拖拉机 | 160-180马力四轮驱动拖拉机 | 山东萨丁重工有限公司 | 轮式拖拉机 | SD1604 | 最小使用比质量:45.34kg/kW;功率:160马力;驱动方式:四轮 | 整机型式：轮式；整机机架型式：无架；整机驱动型式：四轮驱动；整机用途：一般用途；外廓尺寸(长×宽×高)：5180x2300x3130mm；轴距或履带接地长：2680mm；常用轮距(前轮/后轮)或轨距：1750/1770mm；整机最小离地间隙：330mm；最小使用质量：5350kg；整机标准配重(前/后)：720/360kg ；整机最小使用比质量：45.34kg/kW；档位数(前进/倒退)：16+8；整机发动机与主离合器联接方式：直联。发动机型号：WP6G160E330，功率：118kw，制造商：潍坊潍柴道依茨柴油机有限公司，排放阶段：国三。发动机型号：YC6J190-T302，功率：117.6kw,制造商：广西玉柴机械股份有限公司，排放阶段：国三。 | 24500.00 | 购机补贴(通用类) | 2026-12-30 | 山东省 | 评阅通过 | 通过
1863 | 农用动力机械 | 拖拉机 | 轮式拖拉机 | 160-180马力四轮驱动拖拉机 | 山拖农机装备有限公司 | 轮式拖拉机 | MF1604 | 最小使用比质量:48.73kg/kW;功率:160马力;驱动方式:四轮 | 外型尺寸（mm）：5430×2450×3200（空滤器顶部）；选装5350×2450×3100（空滤器顶部） 驱动方式：四驱; 功率（KW）:118或选装117.6（国三）; 轴距（mm）:2823; 最小使用质量（kg）:6035或选装5750; 轮距(前轮/后轮)mm：1700、1800、1860、1960、2020、2120/1645～2330; 标准配重(前/后)kg:600/240; 挡位数(前进/倒退):12/4或选装24/8; 转向系型式：全液压; 转向操纵机构：方向盘; 转向机构型式：前轮转向; 最小使用比质量kg/kW:51.14选装48.73; 主变速箱换档方式:机械有级挡; 轮胎型号(前轮/后轮):14.9-26/18.4-38 | 24500.00 | 购机补贴(通用类) | 2026-12-30 | 山东省 | 评阅通过 | 通过
1864 | 农用动力机械 | 拖拉机 | 轮式拖拉机 | 160-180马力四轮驱动拖拉机 | 潍柴雷沃重工股份有限公司（原：雷沃重工股份有限公司） | 轮式拖拉机 | M1604-5XS2 | 最小使用比质量:44.1kg/kW;功率:160马力;驱动方式:四轮 | 驱动方式：四轮驱动；功率：117.6KW，最小使用比质量： 44.1kg/kW | 24500.00 | 购机补贴(通用类) | 2026-12-30 | 山东省 | 评阅通过 | 通过
1865 | 农用动力机械 | 拖拉机 | 轮式拖拉机 | 160-180马力四轮驱动拖拉机 | 潍柴雷沃重工股份有限公司（原：雷沃重工股份有限公司） | 轮式拖拉机 | M1604-D | 最小使用比质量:44.6kg/kW;功率:160马力;驱动方式:四轮 | 驱动方式：四轮驱动；功率（kw）：117.6KW，最小使用比质量：44.6kg/kW | 24500.00 | 购机补贴(通用类) | 2026-12-30 | 山东省 | 评阅通过 | 通过
1866 | 农用动力机械 | 拖拉机 | 轮式拖拉机 | 160-180马力四轮驱动拖拉机 | 潍柴雷沃重工股份有限公司（原：雷沃重工股份有限公司） | 轮式拖拉机 | M1604-Q | 最小使用比质量:45.9kg/kW;功率:160马力;驱动方式:四轮 | 驱动方式：四轮驱动；功率（kw）：117.6kw，最小使用比质量：45.9kg/kW | 24500.00 | 购机补贴(通用类) | 2026-12-30 | 山东省 | 评阅通过 | 通过
1867 | 农用动力机械 | 拖拉机 | 轮式拖拉机 | 160-180马力四轮驱动拖拉机 | 潍柴雷沃重工股份有限公司（原：雷沃重工股份有限公司） | 轮式拖拉机 | M1604-R | 最小使用比质量:52.3kg/kW;功率:160马力;驱动方式:四轮 | 驱动方式：四轮驱动；功率（kw）：117.6KW，最小使用比质量：52.3kg/kW | 24500.00 | 购机补贴(通用类) | 2026-12-30 | 山东省 | 评阅通过 | 通过
1868 | 农用动力机械 | 拖拉机 | 轮式拖拉机 | 160-180马力四轮驱动拖拉机 | 潍坊瑞风农业机械有限公司 | 轮式拖拉机 | RF1604-F | 最小使用比质量:43.6kg/kW;功率:160马力;驱动方式:四轮 | 160马力拖拉机，四轮驱动，发动机型号：YC6J190-T302；制造商：广西玉柴机器股份有限公司；气缸数：6；标定功率：117.6kW；标定转速：2200r/min；排放阶段：国三阶段；最小使用质量：5125kg，最小使用比质量：43.6kg/kW。 | 24500.00 | 购机补贴(通用类) | 2026-03-15 | 山东省 | 评阅通过 | 通过
1869 | 农用动力机械 | 拖拉机 | 轮式拖拉机 | 160-180马力四轮驱动动力换挡拖拉机 | 潍柴雷沃重工股份有限公司（原：雷沃重工股份有限公司） | 轮式拖拉机 | M1604-QP | 最小使用比质量:48kg/kW;换挡方式:部分动力换挡 ;功率:160马力;驱动方式:四轮 | 驱动方式：四轮驱动；功率（kw）：117.6KW；负载变速（动力换挡），最小使用比质量：48kg/kW | 27500.00 | 购机补贴(通用类) | 2026-12-30 | 山东省 | 评阅通过 | 通过
1870 | 农用动力机械 | 拖拉机 | 轮式拖拉机 | 160-180马力四轮驱动动力换挡拖拉机 | 潍柴雷沃重工股份有限公司（原：雷沃重工股份有限公司） | 轮式拖拉机 | P1604-5 | 最小使用比质量:49.1kg/kW;换挡方式:部分动力换挡 ;功率:160马力;驱动方式:四轮 | 驱动方式：四轮驱动；功率（kw）：117.6KW；换挡方式：机械有级挡+Hi-Lo(两速动力换挡)；最小使用质量：5770kg；最小使用比质量：49.1kg/kW； | 27500.00 | 购机补贴(通用类) | 2026-11-02 | 山东省 | 评阅通过 | 通过
1871 | 农用动力机械 | 拖拉机 | 轮式拖拉机 | 180-200马力四轮驱动拖拉机 | 几何重工（山东）有限公司 | 轮式拖拉机 | JD1804 | 最小使用比质量:43.66kg/kW;功率:180马力;驱动方式:四轮 | 整机型式：轮式；整机机架型式：无架；整机驱动型式：四轮驱动；整机用途：一般用途；外廓尺寸(长×宽×高)：5220x2235x3170mm（空滤器顶部）；轴距或履带接地长：2690mm；常用轮距(前轮/后轮)或轨距：1860/1760mm；整机最小离地间隙：380mm；最小使用质量：5780kg；整机标准配重(前/后)：1040/240kg ；整机最小使用比质量：43.66kg/kW；档位数(前进/倒退)：16+8；整机发动机与主离合器联接方式：直联。发动机型号：YC6J200-T301，功率：132.4kw，制造商：广西玉柴机器股份有限公司，排放阶段：国三。 | 24500.00 | 购机补贴(通用类) | 2026-06-29 | 山东省 | 评阅通过 | 通过
1872 | 农用动力机械 | 拖拉机 | 轮式拖拉机 | 180-200马力四轮驱动拖拉机 | 洛阳福格森机械装备有限公司 | 轮式拖拉机 | LF1804-E | 最小使用比质量:43.6kg/kW;功率:180马力;驱动方式:四轮 | 180马力轮式拖拉机；发动机标定功率：132.4kW/132.5kW；驱动方式：四轮驱动；排放阶段：国家第三排放阶段；最小使用质量（kg）:5773；最小使用比质量（kg/kW）：43.60. | 24500.00 | 购机补贴(通用类) | 2026-03-15 | 河南省 | 评阅通过 | 通过
1873 | 农用动力机械 | 拖拉机 | 轮式拖拉机 | 180-200马力四轮驱动拖拉机 | 洛阳瑞得拖拉机有限公司 | 轮式拖拉机 | RM1804 | 最小使用比质量:43.77kg/kW;功率:180马力;驱动方式:四轮 | 驱动方式：四轮驱动；发动机标定功率：132.5kw；最小使用质量：5800kg；最小使用比质量：43.77kg/kW；整机外廓尺寸(长×宽×高及部位)：5240×2350×3250（空滤顶部）；轴距或履带接地长：2660mm；常用轮距(前轮/后轮)或轨距：1800/1850mm；最小离地间隙及部位：440 mm （左侧踏板底部）；离合器壳体前端面至后驱动轴轴心线的水平距离：1346 mm； 变速箱齿轮副轴孔中心距：118mm； | 24500.00 | 购机补贴(通用类) | 2026-06-29 | 河南省 | 评阅通过 | 通过
1874 | 农用动力机械 | 拖拉机 | 轮式拖拉机 | 180-200马力四轮驱动拖拉机 | 山东隆泰重工有限公司 | 轮式拖拉机 | LG1804 | 最小使用比质量:44.07kg/kW;功率:180马力;驱动方式:四轮 | 整机外廓尺寸(长×宽×高及部位)(mm)： 5050×2180×3090（空滤器顶）；整机驱动型式：四轮驱动；功率(kW)：132.5kW; 发动机型号及制造商： WP6G180E330,潍柴（潍坊）中型柴油机有限公司；排放标准：第三阶段。轴距(mm)：2675; 最小使用质量(kg)：5840; 标准配重(前/后(kg)：210/240; 档位数： 16/8; 是否有驾驶室或安全架：简易驾驶室 | 24500.00 | 购机补贴(通用类) | 2026-04-01 | 山东省 | 评阅通过 | 通过
1875 | 农用动力机械 | 拖拉机 | 轮式拖拉机 | 180-200马力四轮驱动拖拉机 | 山东萨丁重工有限公司 | 轮式拖拉机 | SD1854 | 最小使用比质量:52.43kg/kW;功率:185马力;驱动方式:四轮 | 整机型式：轮式；整机机架型式：无架；整机驱动型式：四轮驱动；整机用途：一般用途；外廓尺寸(长×宽×高)：（双排轮）：5150x3880x3070mm/（单排轮）：5150x2780x3070mm；轴距或履带接地长：2780mm；常用轮距(前轮/后轮)或轨距：2030/1800；整机最小离地间隙：320mm；最小使用质量：双排轮：7450kg/单排轮：7130kg；整机标准配重(前/后)：780/480kg ；整机最小使用比质量：54.78/52.43kg/kW；档位数(前进/倒退)：16+16；整机发动机与主离合器联接方式：直联。发动机型号：WP6G185E330，功率：136kw，制造商：潍柴（潍坊）中型柴油机有限公司，排放阶段：国三。 | 24500.00 | 购机补贴(通用类) | 2026-12-30 | 山东省 | 评阅通过 | 通过
1876 | 农用动力机械 | 拖拉机 | 轮式拖拉机 | 180-200马力四轮驱动拖拉机 | 山拖农机装备有限公司 | 轮式拖拉机 | MF1804 | 最小使用比质量:43.7kg/kW;功率:180马力;驱动方式:四轮 | 外型尺寸（mm）：5350×2450×3100（空滤器顶部）；选装5430×2450×3200（空滤器顶部） 驱动方式：四驱; 功率（KW）:132.5或选装132.4（国三）; 轴距（mm）:2823; 最小使用质量（kg）:5790或选装6035; 轮距(前轮/后轮)mm：1700、1800、1860、1960、2020、2120/1645-2330; 标准配重(前/后)kg:600/240; 挡位数(前进/倒退):12/4或选装24/8; 转向系型式：全液压; 转向操纵机构：方向盘; 转向机构型式：前轮转向; 最小使用比质量kg/kW:43.7、选装45.55; 主变速箱换档方式:机械有级挡; 轮胎型号(前轮/后轮):14.9-26/18.4-38 | 24500.00 | 购机补贴(通用类) | 2026-12-30 | 山东省 | 评阅通过 | 通过
1877 | 农用动力机械 | 拖拉机 | 轮式拖拉机 | 180-200马力四轮驱动拖拉机 | 山拖农机装备有限公司 | 轮式拖拉机 | MG1804 | 最小使用比质量:51.32kg/kW;功率:180马力;驱动方式:四轮 | 外型尺寸（mm）：5550×2355×3310（空滤器顶部）； 驱动方式：四驱; 功率（KW）:132.5或选装132.4（国三）; 轴距（mm）:2835; 最小使用质量（kg）:6800; 轮距(前轮/后轮)mm：1935/1860～2200; 标准配重(前/后)kg:800/720; 挡位数(前进/倒退):16/16; 转向系型式：全液压; 转向操纵机构：方向盘; 转向机构型式：前轮转向; 最小使用比质量kg/kW:51.32; 主变速箱换档方式:机械有级挡; 轮胎型号(前轮/后轮):16.9-28/18.4-42 | 24500.00 | 购机补贴(通用类) | 2026-12-30 | 山东省 | 评阅通过 | 通过
1878 | 农用动力机械 | 拖拉机 | 轮式拖拉机 | 180-200马力四轮驱动拖拉机 | 潍柴雷沃重工股份有限公司（原：雷沃重工股份有限公司） | 轮式拖拉机 | MR1804 | 最小使用比质量:47.96kg/kW;功率:180马力;驱动方式:四轮 | 驱动方式：四轮驱动；功率（kw）：132.4kw，最小使用比质量：47.96kg/kW | 24500.00 | 购机补贴(通用类) | 2026-12-30 | 山东省 | 评阅通过 | 通过
1879 | 农用动力机械 | 拖拉机 | 轮式拖拉机 | 180-200马力四轮驱动拖拉机 | 潍柴雷沃重工股份有限公司（原：雷沃重工股份有限公司） | 轮式拖拉机 | MW1804-6 | 最小使用比质量:48.3kg/kW;功率:180马力;驱动方式:四轮 | 驱动方式：四轮驱动；功率（kw）：132.4kW；最小使用质量：6400kg；最小使用比质量：48.3kg/kW； | 24500.00 | 购机补贴(通用类) | 2026-11-02 | 山东省 | 评阅通过 | 通过
1880 | 农用动力机械 | 拖拉机 | 轮式拖拉机 | 180-200马力四轮驱动拖拉机 | 潍坊恒源拖拉机有限公司 | 轮式拖拉机 | ZY1804-A | 最小使用比质量:43.5kg/kW;功率:180马力;驱动方式:四轮 | "功率：180马力 驱动方式：四轮驱动 外廓尺寸(长×宽×高)(mm)：5150×2400×3000(驾驶室顶) 轴距(mm)：2650 轮距(mm)：1650、1750、1850、1950/1860-1940 最小离地间隙(mm)：460（前桥底部） 最小使用质量(kg)：5770 最小使用比质量:43.5 轮胎型号：14.9-26/18.4-38 排放阶段：国3" | 24500.00 | 购机补贴(通用类) | 2026-06-29 | 山东省 | 评阅通过 | 通过
1881 | 农用动力机械 | 拖拉机 | 轮式拖拉机 | 180-200马力四轮驱动拖拉机 | 潍坊瑞风农业机械有限公司 | 轮式拖拉机 | RF1804-F | 最小使用比质量:43.58kg/kW;功率:180马力;驱动方式:四轮 | 180马力拖拉机，四轮驱动，发动机型号：YC6J200-T301；制造商：广西玉柴机器股份有限公司；气缸数：6；标定功率：132.4kW；标定转速：2200r/min；排放阶段：国三阶段；最小使用质量：5770kg，最小使用比质量：43.58kg/kW。 | 24500.00 | 购机补贴(通用类) | 2026-03-15 | 山东省 | 评阅通过 | 通过
1882 | 农用动力机械 | 拖拉机 | 轮式拖拉机 | 180-200马力四轮驱动拖拉机 | 潍坊瑞风农业机械有限公司 | 轮式拖拉机 | RF1804-W | 最小使用比质量:45.2kg/kW;功率:180马力;驱动方式:四轮 | 180马力拖拉机，四轮驱动，发动机型号：YC6J200-T301；制造商：广西玉柴机器股份有限公司；气缸数：6；标定功率：132.4kW；标定转速：2200r/min；排放阶段：国三阶段；最小使用质量：5980kg，最小使用比质量：45.2kg/kW。 | 24500.00 | 购机补贴(通用类) | 2026-03-15 | 山东省 | 评阅通过 | 通过
1883 | 农用动力机械 | 拖拉机 | 轮式拖拉机 | 180-200马力四轮驱动动力换挡拖拉机 | 潍柴雷沃重工股份有限公司（原：雷沃重工股份有限公司） | 轮式拖拉机 | P1804-5 | 最小使用比质量:43.6kg/kW;换挡方式:部分动力换挡 ;功率:180马力;驱动方式:四轮 | 驱动方式：四轮驱动；功率（kw）：132.4KW；换挡方式：机械有级挡+Hi-Lo(两速动力换挡)；最小使用质量：5770kg；最小使用比质量：43.6kg/kW； | 27500.00 | 购机补贴(通用类) | 2026-11-02 | 山东省 | 评阅通过 | 通过
1884 | 农用动力机械 | 拖拉机 | 轮式拖拉机 | 200马力及以上四轮驱动拖拉机 | 第一拖拉机股份有限公司 | 轮式拖拉机 | LX2004 | 最小使用比质量:52.52kg/kW;功率:200马力;驱动方式:四轮 | 功率：147.5kW/147kW/200马力；驱动方式：四轮驱动；最小使用质量：8110kg（上柴9D发动机）/ 7720kg（上柴7H发动机）/ 7770kg（东方红6M发动机）；最小使用比质量：54.98kg/kW（上柴9D发动机）/ 52.52kg/kW（上柴7H发动机）/ 52.68kg/kW（东方红6M发动机） | 24500.00 | 购机补贴(通用类) | 2026-12-30 | 河南省 | 评阅通过 | 通过
1885 | 农用动力机械 | 拖拉机 | 轮式拖拉机 | 200马力及以上四轮驱动拖拉机 | 第一拖拉机股份有限公司 | 轮式拖拉机 | LX2004-EM | 最小使用比质量:43.53kg/kW;功率:200马力;驱动方式:四轮 | 功率：147.5kW/200马力；驱动方式：四轮驱动；最小使用质量：6420kg；最小使用比质量：43.53kg/kW | 24500.00 | 购机补贴(通用类) | 2027-04-10 | 河南省 | 评阅通过 | 通过
1886 | 农用动力机械 | 拖拉机 | 轮式拖拉机 | 200马力及以上四轮驱动拖拉机 | 几何重工（山东）有限公司 | 轮式拖拉机 | JD2004 | 最小使用比质量:43.74kg/kW;功率:200马力;驱动方式:四轮 | 整机型式：轮式；整机机架型式：无架；整机驱动型式：四轮驱动；整机用途：一般用途；外廓尺寸(长×宽×高)：5220x2235x3170mm（空滤器顶部）；轴距或履带接地长：2690mm；常用轮距(前轮/后轮)或轨距：1860/1760mm；整机最小离地间隙：380mm；最小使用质量：6430kg；整机标准配重(前/后)：1040/240kg ；整机最小使用比质量：43.74kg/kW；档位数(前进/倒退)：16+8；整机发动机与主离合器联接方式：直联。发动机型号：YCA07235-T300，功率：147kw，制造商：广西玉柴机器股份有限公司，排放阶段：国三。 | 24500.00 | 购机补贴(通用类) | 2026-06-29 | 山东省 | 评阅通过 | 通过
1887 | 农用动力机械 | 拖拉机 | 轮式拖拉机 | 200马力及以上四轮驱动拖拉机 | 几何重工（山东）有限公司 | 轮式拖拉机 | JG2104 | 最小使用比质量:45.01kg/kW;功率:210马力;驱动方式:四轮 | 整机型式：轮式；整机机架型式：无架；整机驱动型式：四轮驱动；整机用途：一般用途；外廓尺寸(长×宽×高)：5500x2760x3220mm（安全警示灯顶部）；轴距或履带接地长：2830mm；常用轮距(前轮/后轮)或轨距：1980/1850mm；整机最小离地间隙：420mm；最小使用质量：6950kg；整机标准配重(前/后)：1200/240kg ；整机最小使用比质量：45.01kg/kW；档位数(前进/倒退)：16+16；整机发动机与主离合器联接方式：直联。发动机型号：TCA07240-T303，功率：154.4kw，制造商：广西玉柴机器股份有限公司，排放阶段：国三。 | 24500.00 | 购机补贴(通用类) | 2026-06-29 | 山东省 | 评阅通过 | 通过
1888 | 农用动力机械 | 拖拉机 | 轮式拖拉机 | 200马力及以上四轮驱动拖拉机 | 几何重工（山东）有限公司 | 轮式拖拉机 | SD2204 | 最小使用比质量:45.8kg/kW;功率:220马力;驱动方式:四轮 | 整机型式：轮式；整机机架型式：无架；整机驱动型式：四轮驱动；整机用途：一般用途；外廓尺寸(长×宽×高)：5500x2780x3200mm（排气管顶）；后轮双胎外廓尺寸(长×宽×高)：5500x3560x3200mm（排气管顶）；轴距或履带接地长：2830mm；常用轮距(前轮/后轮)或轨距：1980/1840mm；1980/2440mm（后轮双胎）整机最小离地间隙：390mm；最小使用质量：7415kg；7815kg（后轮双胎）整机标准配重(前/后)：1110/480kg ；1110/0kg （后轮双胎）；整机最小使用比质量：45.8kg/kW；48.2kg/kW（后轮双胎）；档位数(前进/倒退)：16+16；整机发动机与主离合器联接方式：直联。发动机型号：WP6G220E330，功率：162kw，制造厂商：潍柴（潍坊）中型柴油机有限公司，排放阶段：国三。 | 24500.00 | 购机补贴(通用类) | 2024-12-30 | 山东省 | 评阅通过 | 通过
1889 | 农用动力机械 | 拖拉机 | 轮式拖拉机 | 200马力及以上四轮驱动拖拉机 | 江苏常发农业装备股份有限公司 | 轮式拖拉机 | CFL2604 | 最小使用比质量:47.1kg/kW;功率:260马力;驱动方式:四轮 | 整机型式：轮式；整机机架型式：无架；整机驱动型式：四驱；外廓尺寸（长×宽×高）mm：5940×2800×3310（至空滤顶）；轴距mm：2980；轮距（前轮/后轮）mm：前轮1824、1892、1932、2000、2126、2200、2308，后轮1800-2400；最小使用质量kg：9000；标准配重（前/后）kg：800/0；最小使用比质量kg/kw：47.1；档位数（前进/倒退）：32/32；主变速档位数：4；副变速档位数：4×（1+1）×2；发动机与离合器联结方式：直联式；翻倾防护装置：简易驾驶室；转向系型式：全液压转向；转向系转向操纵机构：方向盘；转向系转向机构型式：前轮转向；传动系箱体数量：2个；变速箱型式：机械平面组成式；主变速位置：在第2个箱体中；主变速换挡方式：机械有级档；副变速换挡方式：机械有级档；轮胎型号：前轮420/85R30、540/65R30，后轮520/85R42、650/65R42；轮胎数量：前轮2个/后轮2个；配套动力型号：YCA08300-T300,制造商：广西玉柴机器股份有限公司，气缸数：6缸，标定功率：191.2kw，标定转速：2200r/min，排放标准：第三阶段 | 24500.00 | 购机补贴(通用类) | 2026-12-29 | 江苏省 | 评阅通过 | 通过
1890 | 农用动力机械 | 拖拉机 | 轮式拖拉机 | 200马力及以上四轮驱动拖拉机 | 洛阳福格森机械装备有限公司 | 轮式拖拉机 | LF2004-E | 最小使用比质量:48.88kg/kW;功率:200马力;驱动方式:四轮 | 200马力轮式拖拉机；发动机标定功率：147.5kW；驱动方式：四轮驱动；排放阶段：国家第三排放阶段；最小使用质量（kg）:7210 | 24500.00 | 购机补贴(通用类) | 2026-06-29 | 河南省 | 评阅通过 | 通过
1891 | 农用动力机械 | 拖拉机 | 轮式拖拉机 | 200马力及以上四轮驱动拖拉机 | 洛阳福格森机械装备有限公司 | 轮式拖拉机 | LF2204-H | 最小使用比质量:43.6kg/kW;功率:220马力;驱动方式:四轮 | 220马力轮式拖拉机；发动机标定功率：162kW；驱动方式：四轮驱动；排放阶段：国家第三排放阶段；最小使用质量（kg）:7064；最小使用比质量（kg/kW）：43.60. | 24500.00 | 购机补贴(通用类) | 2026-03-15 | 河南省 | 评阅通过 | 通过
1892 | 农用动力机械 | 拖拉机 | 轮式拖拉机 | 200马力及以上四轮驱动拖拉机 | 洛阳福格森机械装备有限公司 | 轮式拖拉机 | LF2604-A | 最小使用比质量:43.7kg/kW;功率:260马力;驱动方式:四轮 | 260马力轮式拖拉机；发动机标定功率：191.5kW；驱动方式：四轮驱动；排放阶段：国家第三排放阶段；最小使用质量（kg）:8368；最小使用比质量（kg/kw):43.7。 | 24500.00 | 购机补贴(通用类) | 2026-03-15 | 河南省 | 评阅通过 | 通过
1893 | 农用动力机械 | 拖拉机 | 轮式拖拉机 | 200马力及以上四轮驱动拖拉机 | 洛阳瑞得拖拉机有限公司 | 轮式拖拉机 | RM2004 | 最小使用比质量:43.6kg/kW;功率:200马力;驱动方式:四轮 | 驱动方式：四轮驱动；发动机标定功率：147kw；最小使用质量：6410kg | 24500.00 | 购机补贴(通用类) | 2026-12-30 | 河南省 | 评阅通过 | 通过
1894 | 农用动力机械 | 拖拉机 | 轮式拖拉机 | 200马力及以上四轮驱动拖拉机 | 洛阳瑞得拖拉机有限公司 | 轮式拖拉机 | RM2104 | 最小使用比质量:43.65kg/kW;功率:210马力;驱动方式:四轮 | 驱动方式：四轮驱动；发动机标定功率：154.4kw；最小使用质量：6740kg；最小使用比质量：43.65kg/kW；整机外廓尺寸(长×宽×高及部位)：5240×2350×3250mm（空滤顶部）；轴距或履带接地长：2660mm；常用轮距(前轮/后轮)或轨距：1800/1850mm；最小离地间隙及部位：440 mm （左侧踏板底部）；离合器壳体前端面至后驱动轴轴心线的水平距离：1346 mm； 变速箱齿轮副轴孔中心距：118mm； | 24500.00 | 购机补贴(通用类) | 2026-06-29 | 河南省 | 评阅通过 | 通过
1895 | 农用动力机械 | 拖拉机 | 轮式拖拉机 | 200马力及以上四轮驱动拖拉机 | 山东隆泰重工有限公司 | 轮式拖拉机 | LG2004 | 最小使用比质量:43.67kg/kW;功率:200马力;驱动方式:四轮 | 整机外廓尺寸(mm)： 5050×2160×3130（空滤器顶）；整机驱动型式：四轮驱动；功率（kw）： 147kW; 发动机型号及制造商：SC7H200G3,上海柴油机股份有限公司；排放标准：第三阶段。轴距(mm)：2680; 最小使用质量(kg)： 6420; 标准配重(前/后)(kg)： 210/240; 档位数：16/8；是否有驾驶室或安全架： 简易驾驶室。 | 24500.00 | 购机补贴(通用类) | 2026-04-01 | 山东省 | 评阅通过 | 通过
1896 | 农用动力机械 | 拖拉机 | 轮式拖拉机 | 200马力及以上四轮驱动拖拉机 | 山东隆耀重工科技有限公司 | 轮式拖拉机 | DG2004 | 最小使用比质量:43.9kg/kW;功率:200马力;驱动方式:四轮 | 200马力轮式拖拉机，四轮驱动，发动机信息：型号：YCA07235-T300;制造商：广西玉柴机器股份有限公司；气缸数：6；标定功率:147kW;标定转速2200r/min；排放标准：GB 20891-2014《非道路移动机械用柴油机排气污染物排放限值及测量方法（中国第三、四阶段）》第三阶段，最小使用比质量：43.9 kg/kW 最小使用质量6450kg | 24500.00 | 购机补贴(通用类) | 2025-12-30 | 山东省 | 评阅通过 | 通过
1897 | 农用动力机械 | 拖拉机 | 轮式拖拉机 | 200马力及以上四轮驱动拖拉机 | 山东萨丁重工有限公司 | 轮式拖拉机 | SD2204 | 最小使用比质量:45.77kg/kW;功率:220马力;驱动方式:四轮 | 整机型式：轮式；整机机架型式：无架；整机驱动型式：四轮驱动；整机用途：一般用途；外廓尺寸(长×宽×高)：（双排轮）：5500x3560x3200mm/（单排轮）：5500x2780x3200mm；轴距或履带接地长：2830mm；常用轮距(前轮/后轮)或轨距：（双排轮）：1980/2230mm/（单排轮）：1980/1840；整机最小离地间隙：360mm；最小使用质量：双排轮：7815kg/单排轮：7415kg；整机标准配重(前/后)：双排轮：780/0kg/单排轮：780/480kg ；整机最小使用比质量：48.24/45.77kg/kW；档位数(前进/倒退)：16+16；整机发动机与主离合器联接方式：直联。发动机型号：SC7H220G3，功率：162kw，制造商：上海柴油机股份有限公司，排放阶段：国三。 | 24500.00 | 购机补贴(通用类) | 2026-12-30 | 山东省 | 评阅通过 | 通过
1898 | 农用动力机械 | 拖拉机 | 轮式拖拉机 | 200马力及以上四轮驱动拖拉机 | 山东盛禾重工有限公司 | 轮式拖拉机 | H2004-CA | 最小使用比质量:49.01kg/kW;功率:200马力;驱动方式:四轮 | 200马力轮式拖拉机，四轮驱动，发动机信息：配套动力型号：BF6M2012-20T3R/3;制造商：一汽解放大连柴油机有限公司；气缸数：6；标定功率:147kW;标定转速2300r/min；排放标准：国三阶段，选装发动机型号：SC7H200G3；制造商：上海柴油机股份有限公司；气缸数：6；标定功率:147kW;标定转速2200r/min；排放标准：国三阶段。最小使用比质量49.01kg/kW 最小使用质量：7205kg。 | 24500.00 | 购机补贴(通用类) | 2026-06-29 | 山东省 | 评阅通过 | 通过
1899 | 农用动力机械 | 拖拉机 | 轮式拖拉机 | 200马力及以上四轮驱动拖拉机 | 山东五征集团有限公司 | 轮式拖拉机 | MK2204 | 最小使用比质量:52.22kg/kW;功率:220马力;驱动方式:四轮 | 功率：220马力；整机驱动型式：四驱；外廓尺寸（长×宽×高及部位）：5935×2855×3260(驾驶室顶部、单胎)、5935×3750×3260（驾驶室顶部，后双胎）；离合器壳体前端面至后驱动轴轴心线的水平距离：1621.5mm；最小使用质量：8450kg（单胎）、9000kg(后双胎)；翻倾防护装置：简易驾驶室；转向系型式：全液压；变速箱（器）型式：机械平面组成式；主变速换挡方式：机械有级档；副变速换挡方式：机械有级档；液压悬挂系统型式：分置式；悬挂装置型式：后置三点悬挂 | 24500.00 | 购机补贴(通用类) | 2026-12-30 | 山东省 | 评阅通过 | 通过
1900 | 农用动力机械 | 拖拉机 | 轮式拖拉机 | 200马力及以上四轮驱动拖拉机 | 山东五征集团有限公司 | 轮式拖拉机 | MK2404 | 最小使用比质量:47.88kg/kW;功率:240马力;驱动方式:四轮 | 功率：240马力；整机驱动型式：四驱；外廓尺寸（长×宽×高及部位）：5935×2855×3260(驾驶室顶部、单胎)、5935×3750×3260（驾驶室顶部，后双胎）；离合器壳体前端面至后驱动轴轴心线的水平距离：1621.5mm；最小使用质量：8450kg（单胎）、9000kg(后双胎)；翻倾防护装置：简易驾驶室；转向系型式：全液压；变速箱（器）型式：机械平面组成式；主变速换挡方式：机械有级档；副变速换挡方式：机械有级档；液压悬挂系统型式：分置式；悬挂装置型式：后置三点悬挂 | 24500.00 | 购机补贴(通用类) | 2026-12-30 | 山东省 | 评阅通过 | 通过
1901 | 农用动力机械 | 拖拉机 | 轮式拖拉机 | 200马力及以上四轮驱动拖拉机 | 山东五征集团有限公司 | 轮式拖拉机 | MK2604 | 最小使用比质量:44.19kg/kW;功率:260马力;驱动方式:四轮 | 功率：260马力；整机驱动型式：四驱；外廓尺寸（长×宽×高及部位）：5935×2855×3260(驾驶室顶部、单胎)、5935×3750×3260（驾驶室顶部，后双胎）；离合器壳体前端面至后驱动轴轴心线的水平距离：1621.5mm；最小使用质量：8450kg（单胎）、9000kg(后双胎)；翻倾防护装置：简易驾驶室；转向系型式：全液压；变速箱（器）型式：机械平面组成式；主变速换挡方式：机械有级档；副变速换挡方式：机械有级档；液压悬挂系统型式：分置式；悬挂装置型式：后置三点悬挂 | 24500.00 | 购机补贴(通用类) | 2026-12-30 | 山东省 | 评阅通过 | 通过
1902 | 农用动力机械 | 拖拉机 | 轮式拖拉机 | 200马力及以上四轮驱动拖拉机 | 山拖农机装备有限公司 | 轮式拖拉机 | MG2104 | 最小使用比质量:45.61kg/kW;功率:210马力;驱动方式:四轮 | 外型尺寸（mm）：5550×2610×3310（空滤器顶部）或选装5550×3600×3310（空滤器顶部）； 驱动方式：四驱; 功率（KW）:155或选装154.4（国三）; 轴距（mm）:2835; 最小使用质量（kg）:7070或选装7950; 轮距(前轮/后轮)mm：1935/1860～2200或选装1935/2500; 标准配重(前/后)kg:1120/240或选装1120/0; 挡位数(前进/倒退):16/16; 转向系型式：全液压; 转向操纵机构：方向盘; 转向机构型式：前轮转向; 最小使用比质量kg/kW:45.61或选装51.29; 主变速箱换档方式:机械有级挡; 轮胎型号(前轮/后轮):16.9-28/18.4-42 | 24500.00 | 购机补贴(通用类) | 2026-12-30 | 山东省 | 评阅通过 | 通过
1903 | 农用动力机械 | 拖拉机 | 轮式拖拉机 | 200马力及以上四轮驱动拖拉机 | 潍柴雷沃重工股份有限公司（原：雷沃重工股份有限公司） | 轮式拖拉机 | M2204-7N | 最小使用比质量:51.66kg/kW;功率:220马力;驱动方式:四轮 | 驱动方式：四轮驱动；功率（kw）：162KW，最小使用比质量：51.66kg/kW | 24500.00 | 购机补贴(通用类) | 2026-12-30 | 山东省 | 评阅通过 | 通过
1904 | 农用动力机械 | 拖拉机 | 轮式拖拉机 | 200马力及以上四轮驱动拖拉机 | 潍坊恒源拖拉机有限公司 | 轮式拖拉机 | ZY2004-A | 最小使用比质量:43.6kg/kW;功率:200马力;驱动方式:四轮 | "功率：200马力 驱动方式：四轮驱动 外廓尺寸(长×宽×高)(mm)：5200×2400×3000(驾驶室顶) 轴距(mm)：2650 轮距(mm)：1650、1750、1850、1950/1860-1940 最小离地间隙(mm)：460（前桥底部） 最小使用质量(kg)：6410 最小使用比质量:43.6 轮胎型号：14.9-26/18.4-38 排放阶段：国3" | 24500.00 | 购机补贴(通用类) | 2026-06-29 | 山东省 | 评阅通过 | 通过
1905 | 农用动力机械 | 拖拉机 | 轮式拖拉机 | 200马力及以上四轮驱动拖拉机 | 潍坊恒源拖拉机有限公司 | 轮式拖拉机 | ZY2404-A | 最小使用比质量:44kg/kW;功率:240马力;驱动方式:四轮 | "功率：240马力 驱动方式：四轮驱动 外廓尺寸(长×宽×高)(mm)：5530×2800×3130(排气管顶) 轴距(mm)：2820 轮距(mm)：1980/1700-2580 最小离地间隙(mm)：400（后牵引架底部） 最小使用质量(kg)：7790 最小使用比质量:44 轮胎型号：540/65R28/650/65R38 排放阶段：国3" | 24500.00 | 购机补贴(通用类) | 2026-04-01 | 山东省 | 评阅通过 | 通过
1906 | 农用动力机械 | 拖拉机 | 轮式拖拉机 | 200马力及以上四轮驱动拖拉机 | 潍坊恒源拖拉机有限公司 | 轮式拖拉机 | 浙野-2104 | 最小使用比质量:44kg/kW;功率:210马力;驱动方式:四轮 | "功率：210马力 驱动方式：四轮驱动 外廓尺寸(长×宽×高)(mm)：单轮：5450×2785×3300 双轮：5450×3500×3300 轴距(mm)：2820 轮距(mm)：单轮2000/1800；双轮：2000/2350 最小离地间隙(mm)：450 最小使用质量(kg)：单轮：6800；双轮：7600 最小使用比质量（kg/kW）:44/49.2 轮胎型号：18.4-26/20.8-38选装：16.9-28/18.4-42 排放阶段：国3" | 24500.00 | 购机补贴(通用类) | 2022-12-31 | 山东省 | 评阅通过 | 通过
1907 | 农用动力机械 | 拖拉机 | 轮式拖拉机 | 200马力及以上四轮驱动拖拉机 | 潍坊瑞风农业机械有限公司 | 轮式拖拉机 | RF2104-W | 最小使用比质量:43.56kg/kW;功率:210马力;驱动方式:四轮 | 210马力拖拉机，四轮驱动，发动机型号：YC6J210-T304；制造商：广西玉柴机器股份有限公司；气缸数：6；标定功率：154.4kW；标定转速：2200r/min；排放阶段：国三阶段；最小使用质量：6725kg，最小使用比质量：43.56kg/kW。 | 24500.00 | 购机补贴(通用类) | 2026-03-15 | 山东省 | 评阅通过 | 通过
1908 | 农用动力机械 | 拖拉机 | 轮式拖拉机 | 200马力及以上四轮驱动拖拉机 | 潍坊瑞风农业机械有限公司 | 轮式拖拉机 | RF2204 | 最小使用比质量:45.7kg/kW;功率:220马力;驱动方式:四轮 | 220马力拖拉机，四轮驱动，发动机型号：YC6J220-T302；制造商：广西玉柴机器股份有限公司；气缸数：6；标定功率：162kW；标定转速：2200r/min；排放阶段：国三阶段；最小使用质量：7410kg，最小使用比质量：45.7kg/kW。 | 24500.00 | 购机补贴(通用类) | 2026-03-15 | 山东省 | 评阅通过 | 通过
1909 | 农用动力机械 | 拖拉机 | 轮式拖拉机 | 200马力及以上四轮驱动拖拉机 | 潍坊瑞风农业机械有限公司 | 轮式拖拉机 | RF2404 | 最小使用比质量:43.9kg/kW;功率:240马力;驱动方式:四轮 | 240马力拖拉机，四轮驱动，发动机型号：YC6A260-T303；制造商：广西玉柴机器股份有限公司；气缸数：6；标定功率：176.4kW；标定转速：2200r/min；排放阶段：国三阶段；最小使用质量：7750kg，最小使用比质量：43.9kg/kW。 | 24500.00 | 购机补贴(通用类) | 2026-03-15 | 山东省 | 评阅通过 | 通过
1910 | 农用动力机械 | 拖拉机 | 轮式拖拉机 | 200马力及以上四轮驱动拖拉机 | 潍坊瑞风农业机械有限公司 | 轮式拖拉机 | RF2604 | 最小使用比质量:43.7kg/kW;功率:260马力;驱动方式:四轮 | 260马力拖拉机，四轮驱动，发动机型号：YC6A260-T306；制造商：广西玉柴机器股份有限公司；气缸数：6；标定功率：191.2kW；标定转速：2200r/min；排放阶段：国三阶段；最小使用质量：8350kg，最小使用比质量：43.7kg/kW。 | 24500.00 | 购机补贴(通用类) | 2026-03-15 | 山东省 | 评阅通过 | 通过
1911 | 农用动力机械 | 拖拉机 | 轮式拖拉机 | 200马力及以上四轮驱动拖拉机 | 潍坊泰鸿拖拉机有限公司 | 轮式拖拉机 | THG2204 | 最小使用比质量:45.06kg/kW;功率:220马力;驱动方式:四轮 | 驱动型式：四驱；发动机标定功率（kw）：162kw；外廓尺寸(长×宽×高):5550×2480×3000（驾驶室顶）；轴距:2900mm；常用轮距(前轮/后轮)：1980/1800；最小离地间隙及部位mm：430（牵引框架底部）；离合器壳体前端面至后驱动轴轴心线的水平距离mm：1410；最小使用质量：7300；最小使用比质量（kg/kw）：45.06；标准配重(前/后)：780/660；档位数(前进/倒退/爬行)：16/16；倾防护装置(驾驶室或安全框架)：THG1854.45.002；型式：简易驾驶室；动力输出轴转速（r/min）：540/1000；轮胎型号(前轮/后轮):16.9-28/18.4-42 | 24500.00 | 购机补贴(通用类) | 2026-12-30 | 山东省 | 评阅通过 | 通过
1912 | 农用动力机械 | 拖拉机 | 轮式拖拉机 | 200马力及以上四轮驱动动力换挡拖拉机 | 爱科（常州）农业机械有限公司 | 轮式拖拉机 | MF3404 | 最小使用比质量:50.4kg/kW;换挡方式:无级变速 ;功率:340马力;驱动方式:四轮 | 整机外廓尺寸（长x宽x高及部位）:5900×4300×3360驾驶室顶部（后双轮）mm；整机驱动型式：四驱；发动机标定功率:250kW；发动机型号:84AW3.1308；发动机制造商:AGCO Power Inc.；轴距:3105mm；最小使用质量:12600kg；最大配重重量(前/后):1320/1000kg；档位数（前进/倒退）：CVT（无级变速）；主变速档位数：CVT（无级变速）；副变速档位数：CVT（无级变速）；传动系箱体数量、变数箱（器）型式：2个、液压机械无级变速（HMT）；主变速位置和换挡方式：第1箱体中，无级变速；翻倾防护装置（驾驶室或安全框架）型号：R3；翻倾防护装置（驾驶室或安全框架）型式：封闭驾驶室；最小使用比质量：50.4kg/kW; | 27500.00 | 购机补贴(通用类) | 2026-12-29 | 江苏省 | 评阅通过 | 通过
1913 | 农用动力机械 | 拖拉机 | 轮式拖拉机 | 200马力及以上四轮驱动动力换挡拖拉机 | 科乐收农业机械（山东）有限责任公司 | 轮式拖拉机 | 2204 | 最小使用比质量:49.38kg/kW;换挡方式:动力换挡/换向 ;功率:220马力;驱动方式:四轮 | 整机型式：轮式；整机机架型式：无架；整机驱动型式：四驱；整机外廓尺寸(长×宽×高及部位)：5721×2770×3153 （驾驶室顶）mm；轴距：2985mm；常用轮距(前轮/后轮)：1968/1970mm；最小使用质量：8000kg；标准配重(前/后)：600/400kg；最小使用比质量：49.38kg/kW；翻倾防护装置（驾驶室或安全框架）型号：K06Z3；翻倾防护装置（驾驶室或安全框架）型式：封闭驾驶室；翻倾防护装置（驾驶室或安全框架）生产厂：Renault Agriculture；转向系型式：全液压；转向系转向操纵机构：方向盘；转向系转向机构型式：前轮转向；传动系箱体数量:3个；变速箱（器）型式：全动力换挡；主变速位置和换挡方式：主变速位置:在第1箱体中；动力换挡；副变速箱换挡方式：动力换挡；轮胎型号(前轮/后轮)：540/65R30/620/70R42；轮胎数量(前轮/后轮)：2/2个；液压悬挂系统型式：分置式；悬挂装置型式：后置三点悬挂；悬挂装置类别：3类；选装轮胎(前轮/后轮)规格：480/70R30/520/85R42；选装轮胎(前轮/后轮)数量：2/4个；选装整机外廓尺寸(长×宽×高及部位)：5721×3950×3153（驾驶室顶）mm；选装常用轮距（前轮/后轮）：1968/2700mm；选装最小使用质量：9190kg；选装最小使用比质量：56.73kg/kW。发动机型号：6068HRT81A；发动机气缸数：6；发动机标定功率：162kW；发动机额定净功率：165kW；发动机标定转速：2200r/min；排放标准：第Ⅲ阶段。 | 27500.00 | 购机补贴(通用类) | 2026-12-30 | 山东省 | 评阅通过 | 通过
1914 | 农用动力机械 | 拖拉机 | 轮式拖拉机 | 200马力及以上四轮驱动动力换挡拖拉机 | 潍柴雷沃重工股份有限公司（原：雷沃重工股份有限公司） | 轮式拖拉机 | P2004-7 | 最小使用比质量:58.4kg/kW;换挡方式:部分动力换挡 ;功率:200马力;驱动方式:四轮 | 驱动方式：四轮驱动；功率（kw）：147KW；换挡方式：机械有级挡+动力换挡+动力换向；最小使用质量：8590kg；最小使用比质量：58.4kg/kW； | 27500.00 | 购机补贴(通用类) | 2026-11-02 | 山东省 | 评阅通过 | 通过
1915 | 农用动力机械 | 拖拉机 | 轮式拖拉机 | 200马力及以上四轮驱动动力换挡拖拉机 | 潍柴雷沃重工股份有限公司（原：雷沃重工股份有限公司） | 轮式拖拉机 | P2204-7 | 最小使用比质量:53.0kg/kW;换挡方式:部分动力换挡 ;功率:220马力;驱动方式:四轮 | 驱动方式：四轮驱动；功率（kw）：162KW；换挡方式：机械有级挡+动力换挡+动力换向；最小使用质量：8590kg；最小使用比质量：53.0kg/kW； | 27500.00 | 购机补贴(通用类) | 2026-11-02 | 山东省 | 评阅通过 | 通过
1916 | 农用动力机械 | 拖拉机 | 轮式拖拉机 | 200马力及以上四轮驱动动力换挡拖拉机 | 潍柴雷沃重工股份有限公司（原：雷沃重工股份有限公司） | 轮式拖拉机 | P2204-7V | 最小使用比质量:52.7kg/kW;换挡方式:无级变速 ;功率:220马力;驱动方式:四轮 | 驱动方式：四轮驱动；功率（kw）：162KW；换挡方式：液压机械无级变速；最小使用质量：8530kg；最小使用比质量：52.7kg/kW； | 27500.00 | 购机补贴(通用类) | 2026-11-02 | 山东省 | 评阅通过 | 通过
1917 | 农用动力机械 | 拖拉机 | 轮式拖拉机 | 200马力及以上四轮驱动动力换挡拖拉机 | 潍柴雷沃重工股份有限公司（原：雷沃重工股份有限公司） | 轮式拖拉机 | P2404-7 | 最小使用比质量:48.5kg/kW;换挡方式:部分动力换挡 ;功率:240马力;驱动方式:四轮 | 驱动方式：四轮驱动；功率（kw）：177KW；换挡方式：机械有级挡+动力换挡+动力换向；最小使用质量：8590kg；最小使用比质量：48.5kg/kW； | 27500.00 | 购机补贴(通用类) | 2026-11-02 | 山东省 | 评阅通过 | 通过
1918 | 农用动力机械 | 拖拉机 | 轮式拖拉机 | 200马力及以上四轮驱动动力换挡拖拉机 | 潍柴雷沃重工股份有限公司（原：雷沃重工股份有限公司） | 轮式拖拉机 | P2404-7V | 最小使用比质量:48.2kg/kW;换挡方式:无级变速 ;功率:240马力;驱动方式:四轮 | 驱动方式：四轮驱动；功率（kw）：177KW；换挡方式：液压机械无级变速；最小使用质量：8530kg；最小使用比质量：48.2kg/kW； | 27500.00 | 购机补贴(通用类) | 2026-11-02 | 山东省 | 评阅通过 | 通过
1919 | 农用动力机械 | 拖拉机 | 履带式拖拉机 | 90-110马力差速转向履带式拖拉机 | 重庆鑫源农机股份有限公司 | 履带式拖拉机 | SR1002 | 最小使用比质量:35.51kg/kW;转向型式:差速式转向 ;最大功率牵引/发动力标定功率:72.78%;功率:100马力;驱动方式:履带式 | 整机型式：全履带式；整机机架型式：全架；整机外廓尺寸（长×宽×高及部位）（mm）:3680×1570×2450安全架顶部；轴距或履带接地长(mm)：1215；;轮距（前轮/后轮）或轨距（mm）：1150；最小离地间隙及部位（mm）：465（机架底部）；离合器壳体前端至后驱动轴轴心线的水平距离mm：1108；变速箱齿轮轴副轴孔中心距mm：105；全履带拖拉机驱动轮轴心线至导向轮轴心线的水平距离mm：360；最小使用质量（kg）：2610；履带接地比压（kPa）：26.3；最小使用比质量（kg/kW）：35.51；挡位数（前进/倒退）：8/8；主变速挡位数：4；副变速挡位数：2×（1+1）；最高设计理论速度km/h：17.18；发动机与主离合器联接方式：直联式；翻倾防护装置（带驾室或安全框架）型号：SR902.46.001；翻倾防护装置（带驾室或安全框架）型式：安全框架；.翻倾防护装置（带驾室或安全框架）生产厂家：洛阳青立机械有限公司；发动机型号：LR4B3ZU23/0735E；发动机结构型式：四缸、直列、四冲程、增压；发动机生产厂：一拖（洛阳）柴油机有限公司；发动机进气方式：涡轮增压；发动机气缸数：4；发动机标定功率（kW）：73.5；发动机标定转速（r/min）：2300；发动机冷却方式：水冷；空气滤清器型号：SR1002.11.010；空气滤清器型式：干式；排气管消声腔外形尺寸（长×宽×厚或直径×长）mm：∮125×500；排气管消声腔质量kg：4.4；驾驶员座椅型号：690-1；转向系型式：全液压；转向系转向机构型式：差速器转向；履带板宽度（mm）：400；液压悬挂系统型式：半分置式；悬挂装置型式：后置三点悬挂；悬挂装置类别：2类；动力输出轴花键数目：8；动力输出轴标准转速（r/min）：720/1000；.选配装置翻倾防护装置驾驶室型号：SR1202.45.002；翻倾防护装置驾驶室型式：简易驾驶室；整机外廓尺寸（长×宽×高及部位）（mm）：3850×1800×2580（驾驶室顶部）；最小使用质量（kg）：2755；履带接地比压（kPa）：27.8；最小使用比质量（kg/kW）：37.48； | 33000.00 | 购机补贴(通用类) | 2026-12-29 | 重庆市 | 评阅通过 | 通过
1920 | 农用动力机械 | 拖拉机 | 履带式拖拉机 | 90-110马力差速转向履带式拖拉机 | 重庆鑫源农机股份有限公司 | 履带式拖拉机 | SR902 | 最小使用比质量:39.43kg/kW;转向型式:差速式转向 ;最大功率牵引/发动力标定功率:72.8%;功率:90马力;驱动方式:履带式 | 整机型式：全履带式；整机机架型式：全架；整机外廓尺寸（长×宽×高及部位）（mm）:3680×1570×2450安全架顶部；轴距或履带接地长(mm)：1215；轮距（前轮/后轮）或轨距（mm）：1150；最小离地间隙及部位（mm）：465（机架底部）；离合器壳体前端至后驱动轴轴心线的水平距离mm：1108；变速箱齿轮轴副轴孔中心距mm：105；全履带拖拉机驱动轮轴心线至导向轮轴心线的水平距离mm：360；最小使用质量（kg）：2610；履带接地比压（kPa）：26.3；最小使用比质量（kg/kW）：39.43；挡位数（前进/倒退）：8/8；主变速挡位数：4；副变速挡位数：2×（1+1）；最高设计理论速度km/h：17.18；发动机与主离合器联接方式：直联式；翻倾防护装置（带驾室或安全框架）型号：SR902.46.001；翻倾防护装置（带驾室或安全框架）型式：安全框架；.翻倾防护装置（带驾室或安全框架）生产厂家：洛阳青立机械有限公司；发动机型号：LR4A3ZU23/0662E；发动机结构型式：四缸、直列、四冲程、增压；发动机生产厂：一拖（洛阳）柴油机有限公司；发动机进气方式：涡轮增压；发动机气缸数：4；发动机标定功率（kW）：66.2；发动机标定转速（r/min）：2300；发动机冷却方式：水冷；空气滤清器型号：SR1002.11.010；空气滤清器型式：干式；排气管消声腔外形尺寸（长×宽×厚或直径×长）mm：∮125×500；排气管消声腔质量kg：4.4；驾驶员座椅型号：690-1；转向系型式：全液压；转向系转向机构型式：差速器转向；履带板宽度（mm）：400；液压悬挂系统型式：半分置式；悬挂装置型式：后置三点悬挂；悬挂装置类别：2类；动力输出轴花键数目：8；动力输出轴标准转速（r/min）：720/1000；.选配装置翻倾防护装置驾驶室型号：SR1202.45.002；翻倾防护装置驾驶室型式：简易驾驶室；整机外廓尺寸（长×宽×高及部位）（mm）：3850×1800×2580（驾驶室顶部）；最小使用质量（kg）：2755；履带接地比压（kPa）：27.8；最小使用比质量（kg/kW）：41.62。 | 33000.00 | 购机补贴(通用类) | 2026-12-29 | 重庆市 | 评阅通过 | 通过
1921 | 农用搬运机械 | 农用运输机械 | 轨道运输机 | 自走式山地轨道运输机 | 福建省云宇机电有限公司 | 果园轨道运输机 | 7ZDGS-300 | 结构型式:双向 ;制动距离:1m;其他要求:立柱均配备有不小于300mm×300mm×200mm的混凝土桩基或管径≥25mm的金属斜撑、通过压盘（防沉盘或混凝土桩基)进行固定;功率:3.3kW;立柱间距:1.5m;立柱管径:25mm;电池容量:/A·h;驱动型式:自走式 ;配套动力类型:汽油机 ;最大爬坡度:45°;轨道型式:齿条式 ;45°倾角时额定装载质量:300kg;轨道材料型号:Q235(热镀锌)碳素结构钢 ;轨道壁厚:2.5mm | 1.型号名称：7ZDGS-300型果园轨道运输机；2.驱动型式：自走式；3.结构型式：单轨双向；4.配套动力类型：汽油机；5.配套动力额定（标定）功率：3.3kW；6.配套动力额定（标定）转速：3600r/min；7.整机质量：200kg；8.额定装载质量：300kg；9.最大爬坡度：45°；10.载物货厢内侧尺寸（长×宽×高）：1950×550×300mm；11.轨道型式：齿条型；12.轨道材料型号：Q235（镀锌）碳素结构钢；13.轨道壁厚：2.5mm；14.轨道长度：根据客户要求定制，最低不少于100m；15运行速度设计值：0.6m/s。 | 60.00 | 购机补贴(非通用类) | 2025-09-23 | 福建省 | 评阅通过 | 通过
1922 | 农用搬运机械 | 农用运输机械 | 轨道运输机 | 自走式山地轨道运输机 | 赣州凯尔农机有限公司 | 果园轨道运输机 | 7ZDG-200 | 结构型式:双向 ;制动距离:0.28m;其他要求:立柱均配备有不小于300mm×300mm×200mm的混凝土桩基或管径≥25mm的金属斜撑、通过压盘（防沉盘或混凝土桩基)进行固定;功率:3.3kW;立柱间距:1.5m;立柱管径:25mm;电池容量:/A·h;驱动型式:自走式 ;配套动力类型:汽油机 ;最大爬坡度:45°;轨道型式:齿条式 ;45°倾角时额定装载质量:200kg;轨道材料型号:Q235(热镀锌)碳素结构钢 ;轨道壁厚:2.5mm | 驱动型式:自走式,结构型式:单轨双向,额定装载质量:200kg,最大爬坡度:45°,载物货箱内测尺寸(长×宽×高) :2160×630×760mm,轨道型式:方管+齿条式,轨道材料型号:Q235(热镀锌),轨道壁厚::2.5mm,轨道长度:≥100米, 额定功率3.3kw,额定转速:3600r/min,整机质量（牵引式为载货厢质量）:165kg，轨道壁厚2.5mm。 | 60.00 | 购机补贴(非通用类) | 2025-12-31 | 江西省 | 评阅通过 | 通过
1923 | 农用搬运机械 | 农用运输机械 | 轨道运输机 | 自走式山地轨道运输机 | 金湖鑫润机械有限公司 | 轨道运输机 | 7ZDGS-200 | 结构型式:双向 ;制动距离:1m;其他要求:立柱均配备有不小于300mm×300mm×200mm的混凝土桩基或管径≥25mm的金属斜撑、通过压盘（防沉盘或混凝土桩基)进行固定;功率:3.3kW;立柱间距:1.5m;立柱管径:25mm;电池容量:/A·h;驱动型式:自走式 ;配套动力类型:汽油机 ;最大爬坡度:45°;轨道型式:齿条式 ;45°倾角时额定装载质量:200kg;轨道材料型号:Q235(热镀锌)碳素结构钢 ;轨道壁厚:2.5mm | 型号名称 / 7ZDGS-200型轨道运输机 驱动型式 / 自走式 结构型式 / 单轨双向 配套动力类型 / 汽油发动机 配套动力额定电压 V / 配套动力额定（标定）功率 kW 3.3 配套动力额定（标定）转速 r/min 3600 电池类型 / / 电池容量 A•h / 整机质量（牵引式为载物货厢质量） kg 170 额定装载质量 kg 200 最大爬坡度 （°） 45 载物货厢内侧尺寸（长×宽×高） mm 1935×552×840 轨道型式 / 齿条式 轨道材料型号 / 镀锌Q235A 轨道壁厚 mm 2.5 轨道长度 m 3m/节 | 60.00 | 购机补贴(非通用类) | 2025-08-31 | 江苏省 | 评阅通过 | 通过
1924 | 农用搬运机械 | 农用运输机械 | 轨道运输机 | 自走式山地轨道运输机 | 金湖鑫润机械有限公司 | 轨道运输机 | 7ZDGS-230 | 结构型式:双向 ;制动距离:1m;其他要求:立柱均配备有不小于300mm×300mm×200mm的混凝土桩基或管径≥25mm的金属斜撑、通过压盘（防沉盘或混凝土桩基)进行固定;功率:4.2kW;立柱间距:1m;立柱管径:25mm;电池容量:/A·h;驱动型式:自走式 ;配套动力类型:汽油机 ;最大爬坡度:45°;轨道型式:齿条式 ;45°倾角时额定装载质量:230kg;轨道材料型号:Q235(热镀锌)碳素结构钢 ;轨道壁厚:3.0mm | 型号名称 / 7ZDGS-230型轨道运输机 驱动型式 / 自走式 结构型式 / 单轨双向 配套动力类型 / 汽油发动机 配套动力额定电压 V / 配套动力额定（标定）功率 kW4.2 配套动力额定（标定）转速 r/min 3600 电池类型 / / 电池容量 A•h / 整机质量（牵引式为载物货厢质量） kg 170 额定装载质量 kg 230 最大爬坡度 （°） 45 载物货厢内侧尺寸（长×宽×高） mm 1935×552×840 轨道型式 / 齿条式 轨道材料型号 / 镀锌Q345A 轨道壁厚 mm 3.0 轨道长度 m 3m/节 | 60.00 | 购机补贴(非通用类) | 2026-01-28 | 江苏省 | 评阅通过 | 通过
1925 | 农用搬运机械 | 农用运输机械 | 轨道运输机 | 自走式山地轨道运输机 | 庆元县耕读农业机械有限公司 | 自走式果园轨道运输机 | 7ZDGS-220 | 结构型式:双向 ;制动距离:0.5m;其他要求:立柱均配备有不小于300mm×300mm×200mm的混凝土桩基或管径≥25mm的金属斜撑、通过压盘（防沉盘或混凝土桩基)进行固定;功率:3.8kW;立柱间距:1.5m;立柱管径:25mm;电池容量:/A·h;驱动型式:自走式 ;配套动力类型:汽油机 ;最大爬坡度:45°;轨道型式:齿条式 ;45°倾角时额定装载质量:220kg;轨道材料型号:Q235(热镀锌)碳素结构钢 ;轨道壁厚:2.5mm | 驱动型式：自走式 ，结构型式：单轨双向，配套动力类型：单缸风冷四冲程汽油机，配套动力额定：3.8 kW，配套动力额定(标定)转速： 3600 r / min，整机质量：65 kg，额定装载质量：220 kg ，最大爬坡度：45°，载物货厢内侧尺寸(长×宽×高)：1950×555×766 mm，轨道型式：齿条式，轨道材料型号：Q235(热镀锌)碳素结构钢，轨道壁厚：2.5 mm，运行速度：0.8m / s ，最大爬坡能力：运输机在额定装载状态下，能稳定顺利的通过制造商明示最大爬坡度的轨道段 遥控距离：不小于50m且满足样机设计值要求 用户适用性意见：100% | 60.00 | 购机补贴(非通用类) | 2026-07-29 | 浙江省 | 评阅通过 | 通过
1926 | 农用搬运机械 | 农用运输机械 | 轨道运输机 | 自走式山地轨道运输机 | 嵊州市懒汉农机有限公司 | 山地单轨运输机 | 7ZDGS-220 | 结构型式:双向 ;制动距离:0.3m;其他要求:立柱均配备有不小于300mm×300mm×200mm的混凝土桩基或管径≥25mm的金属斜撑、通过压盘（防沉盘或混凝土桩基)进行固定;功率:3.8kW;立柱间距:1.5m;立柱管径:25mm;电池容量:/A·h;驱动型式:自走式 ;配套动力类型:汽油机 ;最大爬坡度:45°;轨道型式:齿条式 ;45°倾角时额定装载质量:220kg;轨道材料型号:Q235(热镀锌)碳素结构钢 ;轨道壁厚:2.5mm | 1型号名称 7ZDGS-220山地单轨运输机 2驱动型式 自走式 3结构型式 单轨双向 4配套动力类型 汽油机 5配套动力额定（标定）功率 3.8KW 6配套动力额定（标定）转速 3600r/min 7整机质量 160kg 8额定装载质量 220kg 9最大爬坡度 45° 10载物货箱内侧尺寸（长*宽*高） 2000*600*720mm 11轨道型式 齿条式 12轨道材料型号 Q235（镀锌）碳素结构钢 13轨道壁厚 2.5mm 14轨道长度 根据客户要求 15运行速度设计值0.7m/s | 60.00 | 购机补贴(非通用类) | 2026-05-10 | 浙江省 | 评阅通过 | 通过
1927 | 农用搬运机械 | 农用运输机械 | 轨道运输机 | 自走式山地轨道运输机 | 嵊州市全杰农业机械有限公司 | 山地单轨运输机 | 7ZDGS-200 | 结构型式:双向 ;制动距离:/m;其他要求:立柱均配备有不小于300mm×300mm×200mm的混凝土桩基或管径≥25mm的金属斜撑、通过压盘（防沉盘或混凝土桩基)进行固定;轨道长度:/m;功率:3.8kW;立柱间距:/m;立柱管径:/mm;电池容量:/A·h;驱动型式:自走式 ;配套动力类型:汽油机 ;最大爬坡度:45°;轨道型式:齿条式 ;45°倾角时额定装载质量:200kg;轨道材料型号:Q235(热镀锌)碳素结构钢 ;轨道壁厚:2.5mm | 型号名称:7ZDGS-200山地单轨运输机，驱动型式：自走式，结构型式：单轨双向，配套动力类型：汽油机，配套动力额定电压：/V 配套动力额定（标定）功率：3.8kW，配套动力额定（标定）转速：3600r/min，电池类型：/，电池容量：/A•h，整机质量：160kg，额定装载质量：200kg，最大爬坡度：45°，载物货厢内侧尺寸（长×宽×高）：2030×600×750mm，轨道型式：齿条式， 轨道材料型号：Q235（热镀锌）碳素结构钢，轨道壁厚：2.5mm，轨道长度：m按用户实际需求而定，运行速度设计值:≥0.6m/s | 60.00 | 购机补贴(非通用类) | 2026-12-30 | 浙江省 | 评阅通过 | 通过
1928 | 农用搬运机械 | 农用运输机械 | 轨道运输机 | 自走式山地轨道运输机 | 台州创屹机械科技有限公司 | 果园轨道运输机 | 7ZDGS-220 | 结构型式:双向 ;制动距离:0.4m;其他要求:立柱均配备有不小于300mm×300mm×200mm的混凝土桩基或管径≥25mm的金属斜撑、通过压盘（防沉盘或混凝土桩基)进行固定;功率:3.3kW;立柱间距:1.5m;立柱管径:25mm;电池容量:/A·h;驱动型式:自走式 ;配套动力类型:汽油机 ;最大爬坡度:45°;轨道型式:齿条式 ;45°倾角时额定装载质量:220kg;轨道材料型号:Q235(热镀锌)碳素结构钢 ;轨道壁厚:2.5mm | 运输部分含驱动传动装置、载物货厢。驱动型式：自走式；配套动力类型：汽油机；最大爬坡度≥35°；结构型式：双向；轨道长度≥100米；轨道型式：齿条式；45°倾角时额定装载质量≥200kg；轨道材料型号：Q235（热镀锌）碳素结构钢；轨道壁厚≥2.5mm。有手动和紧急制动装置，制动距离≤1m，含必要的配件及基础。轨道安装立柱间距≤1.5m，立柱管径≥25mm，立柱均配备有不小于300mm×300mm×200mm的混凝土桩基或管径≥25mm的金属斜撑，通过压盘（防沉盘或混凝土桩基)进行固定 | 60.00 | 购机补贴(非通用类) | 2026-05-10 | 浙江省 | 评阅通过 | 通过
1929 | 农用搬运机械 | 农用运输机械 | 轨道运输机 | 自走式山地轨道运输机 | 台州创屹机械科技有限公司 | 果园轨道运输机 | 7ZDGS-220A | 结构型式:双向 ;制动距离:0.4m;其他要求:立柱均配备有不小于300mm×300mm×200mm的混凝土桩基或管径≥25mm的金属斜撑、通过压盘（防沉盘或混凝土桩基)进行固定;功率:3.3kW;立柱间距:1.5m;立柱管径:25mm;电池容量:/A·h;驱动型式:自走式 ;配套动力类型:汽油机 ;最大爬坡度:45°;轨道型式:打孔式 ;45°倾角时额定装载质量:220kg;轨道材料型号:Q235(热镀锌)碳素结构钢 ;轨道壁厚:2.75mm | 运输部分含驱动传动装置、载物货厢。驱动型式：自走式；配套动力类型：汽油机；最大爬坡度≥35°；结构型式：双向；轨道长度≥100米；轨道型式：打孔式；45°倾角时额定装载质量≥200kg；轨道材料型号：Q235（热镀锌）碳素结构钢；轨道壁厚≥2.5mm。有手动和紧急制动装置，制动距离≤1m，含必要的配件及基础。轨道安装立柱间距≤1.5m，立柱管径≥25mm，立柱均配备有不小于300mm×300mm×200mm的混凝土桩基或管径≥25mm的金属斜撑，通过压盘（防沉盘或混凝土桩基)进行固定 | 60.00 | 购机补贴(非通用类) | 2026-05-10 | 浙江省 | 评阅通过 | 通过
1930 | 农用搬运机械 | 农用运输机械 | 轨道运输机 | 自走式山地轨道运输机 | 台州昊隆农业机械有限公司 | 单轨运输机 | 7ZDGS-220 | 结构型式:双向 ;制动距离:0.3m;其他要求:立柱均配备有不小于300mm×300mm×200mm的混凝土桩基或管径≥25mm的金属斜撑、通过压盘（防沉盘或混凝土桩基)进行固定;功率:3.8kW;立柱间距:1.5m;立柱管径:25mm;电池容量:/A·h;驱动型式:自走式 ;配套动力类型:汽油机 ;最大爬坡度:45°;轨道型式:齿条式 ;45°倾角时额定装载质量:220kg;轨道材料型号:Q235(热镀锌)碳素结构钢 ;轨道壁厚:2.5mm | 运输部分含驱动传动装置、载物货厢。驱动型式：自走式；配套动力类型：汽油机；最大爬坡度45°；结构型式：双向；轨道长度≥100米；轨道型式：齿条式；45°倾角时额定装载质量220kg；轨道材料型号：Q235（热镀锌）碳素结构钢；轨道壁厚：2.5mm。有手动和紧急制动装置，制动距离0.3m，含必要的配件及基础。轨道安装立柱间距：1.5m，立柱管径：25mm，立柱均配备有不小于300mm×300mm×200mm的混凝土桩基或管径≥25mm的金属斜撑，通过压盘（防沉盘或混凝土桩基)进行固定 | 60.00 | 购机补贴(非通用类) | 2025-12-28 | 浙江省 | 评阅通过 | 通过
1931 | 农用搬运机械 | 农用运输机械 | 轨道运输机 | 自走式山地轨道运输机 | 台州昊隆农业机械有限公司 | 单轨运输机 | 7ZDGS-220A | 结构型式:双向 ;制动距离:0.3m;其他要求:立柱均配备有不小于300mm×300mm×200mm的混凝土桩基或管径≥25mm的金属斜撑、通过压盘（防沉盘或混凝土桩基)进行固定;功率:3.8kW;立柱间距:1.5m;立柱管径:25mm;电池容量:/A·h;驱动型式:自走式 ;配套动力类型:汽油机 ;最大爬坡度:45°;轨道型式:齿条式 ;45°倾角时额定装载质量:220kg;轨道材料型号:Q235(热镀锌)碳素结构钢 ;轨道壁厚:2.5mm | 运输部分含驱动传动装置、载物货厢。驱动型式：自走式；配套动力类型：汽油机；最大爬坡度≥35°；结构型式：双向；轨道长度≥100米；轨道型式：齿条式、；45°倾角时额定装载质量220kg；轨道材料型号：Q235（热镀锌）碳素结构钢；轨道壁厚2.5mm。有手动和紧急制动装置，制动距离0.3m，含必要的配件及基础。轨道安装立柱间距：1.5m，立柱管径：25mm，立柱均配备有不小于300mm×300mm×200mm的混凝土桩基或管径≥25mm的金属斜撑，通过压盘（防沉盘或混凝土桩基)进行固定 | 60.00 | 购机补贴(非通用类) | 2025-09-29 | 浙江省 | 评阅通过 | 通过
1932 | 农用搬运机械 | 农用运输机械 | 轨道运输机 | 自走式山地轨道运输机 | 台州环远机械有限公司 | 自走式果园轨道运输机 | 7ZDGS-220A | 结构型式:双向 ;制动距离:0.5m;其他要求:立柱均配备有不小于300mm×300mm×200mm的混凝土桩基或管径≥25mm的金属斜撑、通过压盘（防沉盘或混凝土桩基)进行固定;功率:3.8kW;立柱间距:1.5m;立柱管径:25mm;电池容量:/A·h;驱动型式:自走式 ;配套动力类型:汽油机 ;最大爬坡度:45°;轨道型式:齿条式 ;45°倾角时额定装载质量:220kg;轨道材料型号:Q235(热镀锌)碳素结构钢 ;轨道壁厚:2.5mm | 1、 型号名称：7ZDGS-220A 2、 驱动型式：自走式 3、 结构型式：单轨双向 4、 配套动力额定（标定）功率：3.8kW 5、 配套动力额定（标定）转速：3600r/min 6、 整机质量（牵引式为载物货厢质量）：165kg 7、 额定装载质量：220kg 8、 最大爬坡度：45° 9、 载物货箱内侧尺寸（长×宽×高）：2010*550*770mm 10、 轨道型式：齿条式 11、 轨道材料型号：Q235（热浸镀锌）碳素结构钢 12、 轨道壁厚：2.5mm 13、 轨道长度：根据客户要求 | 60.00 | 购机补贴(非通用类) | 2025-09-29 | 浙江省 | 评阅通过 | 通过
1933 | 农用搬运机械 | 农用运输机械 | 轨道运输机 | 自走式山地轨道运输机 | 台州聚泰农机有限公司 | 自走式果园轨道运输机 | 7ZDGS-200 | 结构型式:双向 ;制动距离:0.6m;其他要求:立柱均配备有不小于300mm×300mm×200mm的混凝土桩基或管径≥25mm的金属斜撑、通过压盘（防沉盘或混凝土桩基)进行固定;功率:3,8kW;立柱间距:1.5m;立柱管径:25mm;电池容量:/A·h;驱动型式:自走式 ;配套动力类型:汽油机 ;最大爬坡度:45°;轨道型式:齿条式 ;45°倾角时额定装载质量:200kg;轨道材料型号:Q235(热镀锌)碳素结构钢 ;轨道壁厚:2.5mm | 型号名称：7ZDGS-200自走式果园轨道运输机 驱动型式：自走式 结构型式：单轨双向 配套动力类型： 汽油机 配套动力额定（标定）功率：3.8KW 配套动力额定（标定）转速：3600r/min 整机质量:175kg 额定装载质量:200kg 最大爬坡度：45° 载物货厢内侧尺寸（长×宽×高）2000×550×750mm 轨道型式：齿条式 轨道材料型号：Q235（镀锌） 碳素结构钢轨道壁厚2.5mm 轨道长度：根据客户要求运行速度设计值：0.7m/s | 60.00 | 购机补贴(非通用类) | 2026-05-10 | 浙江省 | 评阅通过 | 通过
1934 | 农用搬运机械 | 农用运输机械 | 轨道运输机 | 自走式山地轨道运输机 | 台州隆业机械有限公司 | 单轨运输机 | 7ZDGS-220 | 结构型式:双向 ;制动距离:0.3m;其他要求:立柱均配备有不小于300mm×300mm×200mm的混凝土桩基或管径≥25mm的金属斜撑、通过压盘（防沉盘或混凝土桩基)进行固定;功率:3.8kW;立柱间距:1.5m;立柱管径:25mm;电池容量:/A·h;驱动型式:自走式 ;配套动力类型:汽油机 ;最大爬坡度:45°;轨道型式:齿条式 ;45°倾角时额定装载质量:220kg;轨道材料型号:Q235(热镀锌)碳素结构钢 ;轨道壁厚:2.5mm | 运输部分含驱动传动装置、载物货厢。驱动型式：自走式；配套动力类型：汽油机；最大爬坡度≥35°；结构型式：双向；轨道长度≥100米；轨道型式：齿条式、；45°倾角时额定装载质量220kg；轨道材料型号：Q235（热镀锌）碳素结构钢；轨道壁厚2.5mm。有手动和紧急制动装置，制动距离0.3m，含必要的配件及基础。轨道安装立柱间距：1.5m，立柱管径：25mm，立柱均配备有不小于300mm×300mm×200mm的混凝土桩基或管径≥25mm的金属斜撑，通过压盘（防沉盘或混凝土桩基)进行固定 | 60.00 | 购机补贴(非通用类) | 2025-09-29 | 浙江省 | 评阅通过 | 通过
1935 | 农用搬运机械 | 农用运输机械 | 轨道运输机 | 自走式山地轨道运输机 | 台州隆业机械有限公司 | 山地单轨运输机 | 7ZDGS-220A | 结构型式:双向 ;制动距离:0.4m;其他要求:立柱均配备有不小于300mm×300mm×200mm的混凝土桩基或管径≥25mm的金属斜撑、通过压盘（防沉盘或混凝土桩基)进行固定;轨道长度:102m;功率:3.8kW;立柱间距:1.5m;立柱管径:25mm;电池容量:/A·h;驱动型式:自走式 ;配套动力类型:汽油机 ;最大爬坡度:45°;轨道型式:齿条式 ;45°倾角时额定装载质量:220kg;轨道材料型号:Q235(热镀锌)碳素结构钢 ;轨道壁厚:2.5mm | 运输部分含驱动传动装置、载物货厢。驱动型式：自走式；配套动力类型：汽油机；最大爬坡度45°；结构型式：双向；轨道长度≥100米；轨道型式：齿条式、；45°倾角时额定装载质量220kg；轨道材料型号：Q235（热镀锌）碳素结构钢；轨道壁厚2.5mm。有手动和紧急制动装置，制动距离0.4m，含必要的配件及基础。轨道安装立柱间距：1.5m，立柱管径：25mm，立柱均配备有不小于300mm×300mm×200mm的混凝土桩基或管径≥25mm的金属斜撑，通过压盘（防沉盘或混凝土桩基)进行固定 | 60.00 | 购机补贴(非通用类) | 2026-12-30 | 浙江省 | 评阅通过 | 通过
1936 | 农用搬运机械 | 农用运输机械 | 轨道运输机 | 自走式山地轨道运输机 | 台州隆业机械有限公司 | 山地单轨运输机 | 7ZDGS-220B | 结构型式:双向 ;制动距离:0.5m;其他要求:立柱均配备有不小于300mm×300mm×200mm的混凝土桩基或管径≥25mm的金属斜撑、通过压盘（防沉盘或混凝土桩基)进行固定;轨道长度:102m;功率:3.8kW;立柱间距:1.5m;立柱管径:25mm;电池容量:/A·h;驱动型式:自走式 ;配套动力类型:汽油机 ;最大爬坡度:45°;轨道型式:齿条式 ;45°倾角时额定装载质量:220kg;轨道材料型号:Q235(热镀锌)碳素结构钢 ;轨道壁厚:2.5mm | 运输部分含驱动传动装置、载物货厢。驱动型式：自走式；配套动力类型：汽油机；最大爬坡度45°；结构型式：双向；轨道长度≥100米；轨道型式：齿条式、；45°倾角时额定装载质量220kg；轨道材料型号：Q235（热镀锌）碳素结构钢；轨道壁厚2.5mm。有手动和紧急制动装置，制动距离0.3m，含必要的配件及基础。轨道安装立柱间距：1.5m，立柱管径：25mm，立柱均配备有不小于300mm×300mm×200mm的混凝土桩基或管径≥25mm的金属斜撑，通过压盘（防沉盘或混凝土桩基)进行固定 | 60.00 | 购机补贴(非通用类) | 2026-12-30 | 浙江省 | 评阅通过 | 通过
1937 | 农用搬运机械 | 农用运输机械 | 轨道运输机 | 自走式山地轨道运输机 | 台州市宏莱农业机械有限公司 | 自走式果园轨道运输机 | 7ZDGS-220A | 结构型式:双向 ;制动距离:1m;其他要求:立柱均配备有不小于300mm×300mm×200mm的混凝土桩基或管径≥25mm的金属斜撑、通过压盘（防沉盘或混凝土桩基)进行固定;功率:3.8kW;立柱间距:1.5m;立柱管径:25mm;电池容量:/A·h;驱动型式:自走式 ;配套动力类型:汽油机 ;最大爬坡度:45°;轨道型式:齿条式 ;45°倾角时额定装载质量:220kg;轨道材料型号:Q235(热镀锌)碳素结构钢 ;轨道壁厚:2.5mm | 1.型号名称：7ZDGS-220A自走式果园轨道运输机；2.驱动型式：自走式；3.结构型式：单轨双向；4.配套动力类型：单缸风冷四冲程汽油机；5.配套动力额定（标定）功率：3.8kW；6.配套动力额定（标定）转速：3600r/min；7.整机质量：170kg；8.额定装载质量：220kg；9.最大爬坡度：45°；10.载物货厢内侧尺寸（长×宽×高）：1950×550×800mm；11.轨道型式：齿条式；12.轨道材料型号：Q235（热镀锌）碳素结构钢；13.轨道壁厚：2.5mm；14.轨道长度：根据客户要求，最低不少于100m；15.运行速度设计值：0.8m/s。 | 60.00 | 购机补贴(非通用类) | 2026-05-10 | 浙江省 | 评阅通过 | 通过
1938 | 农用搬运机械 | 农用运输机械 | 轨道运输机 | 自走式山地轨道运输机 | 台州市集英农林科技有限公司 | 果园轨道运输机 | 7ZDGS-250A | 结构型式:双向 ;制动距离:1m;其他要求:立柱均配备有不小于300mm×300mm×200mm的混凝土桩基或管径≥25mm的金属斜撑、通过压盘（防沉盘或混凝土桩基)进行固定;轨道长度:100m;功率:3.8kW;立柱间距:1.5m;立柱管径:25mm;电池容量:/A·h;驱动型式:自走式 ;配套动力类型:汽油机 ;最大爬坡度:45°;轨道型式:齿条式 ;45°倾角时额定装载质量:250kg;轨道材料型号:Q235(热镀锌)碳素结构钢 ;轨道壁厚:2.5mm | 运输部分含驱动传动装置；载物货厢内侧尺寸（长×宽×高）mm：1150×550×600（两节）；驱动型式：自走式；配套动力类型：汽油机；整机质量（kg）：185；额定（标定）功率（kW）：3.8，额定（标定）转速（r/min）：3600；最大爬坡度（°）：45；结构型式：单轨双向；轨道长度 ≥100米；倾角时额定装载质量（kg）：250；轨道型式：齿条式；轨道材料型号：Q235(热镀锌）碳素结构钢；轨道壁厚度≥2.5mm； 运行速度设计值: 0.7 m/s；有手动和紧急制动装置，制动距离≤1m，含必要的配件及基础。轨道安装立柱间距≤1.5m，立柱管径≥25mm，立柱均配备有管径≥25mm的金属斜撑，通过压盘（防沉盘或混凝土桩基)进行固定。 | 60.00 | 购机补贴(非通用类) | 2026-10-17 | 浙江省 | 评阅通过 | 通过
1939 | 农用搬运机械 | 农用运输机械 | 轨道运输机 | 自走式山地轨道运输机 | 台州市集英农林科技有限公司 | 果园轨道运输机 | 7ZDGS-250B | 结构型式:双向 ;制动距离:1m;其他要求:立柱均配备有不小于300mm×300mm×200mm的混凝土桩基或管径≥25mm的金属斜撑、通过压盘（防沉盘或混凝土桩基)进行固定;轨道长度:100m;功率:4.8kW;立柱间距:1.5m;立柱管径:25mm;电池容量:/A·h;驱动型式:自走式 ;配套动力类型:汽油机 ;最大爬坡度:45°;轨道型式:齿条式 ;45°倾角时额定装载质量:250kg;轨道材料型号:Q235(热镀锌)碳素结构钢 ;轨道壁厚:2.5mm | 运输部分含驱动传动装置；载物货厢内侧尺寸（长×宽×高）mm：1150×550×600（两节）；驱动型式：自走式；配套动力类型：汽油机；整机质量（kg）：185；额定（标定）功率（kW）：4.8，额定（标定）转速（r/min）：3600；最大爬坡度（°）：45；结构型式：单轨双向；轨道长度 ≥100米；倾角时额定装载质量（kg）：250；轨道型式：齿条式；轨道材料型号：Q235(热镀锌）碳素结构钢；轨道壁厚度≥2.5mm； 运行速度设计值: 0.7 m/s；有手动和紧急制动装置，制动距离≤1m，含必要的配件及基础。轨道安装立柱间距≤1.5m，立柱管径≥25mm，立柱均配备有管径≥25mm的金属斜撑，通过压盘（防沉盘或混凝土桩基)进行固定。 | 60.00 | 购机补贴(非通用类) | 2026-10-17 | 浙江省 | 评阅通过 | 通过
1940 | 农用搬运机械 | 农用运输机械 | 轨道运输机 | 自走式山地轨道运输机 | 台州市集英农林科技有限公司 | 电动单轨运输机 | 7ZEDG-250SBC | 结构型式:双向 ;制动距离:1m;其他要求:立柱均配备有不小于300mm×300mm×200mm的混凝土桩基或管径≥25mm的金属斜撑、通过压盘（防沉盘或混凝土桩基)进行固定;轨道长度:100m;功率:2.5kW;立柱间距:1.5m;立柱管径:25mm;电池容量:60A·h;驱动型式:自走式 ;配套动力类型:电动机 ;最大爬坡度:45°;轨道型式:齿条式 ;45°倾角时额定装载质量:250kg;轨道材料型号:Q235(热镀锌)碳素结构钢 ;轨道壁厚:2.5mm | 运输部分含驱动传动装置；载物货厢内侧尺寸：1150×550×600 mm（两节） ；驱动型式：自走式；配套动力类型：电动机；配套动力额定电压：60V ；电池类型：锂电池；电池容量：60A•h ；整机质量：200kg ；配套动力额定（标定）功率：2.5kW ；配套动力额定（标定）转速：3200 r/min；最大爬坡度 ：45（°）；结构型式：单轨双向 ；轨道长度 ≥100m ；倾角时额定装载质量 ：250kg ； 轨道型式：齿条式 ；轨道材料型号 ：Q235（热镀锌）碳素结构钢 ；轨道壁厚 ：2.5mm ；运行速度设计值：0.5 m/s。有手动和紧急制动装置，制动距离≤1m，含必要的配件及基础。轨道安装立柱间距≤1.5m，立柱管径≥25mm，立柱均配备有管径≥25mm的金属斜撑，通过压盘（防沉盘或混凝土桩基)进行固定。 | 60.00 | 购机补贴(非通用类) | 2026-10-17 | 浙江省 | 评阅通过 | 通过
1941 | 农用搬运机械 | 农用运输机械 | 轨道运输机 | 自走式山地轨道运输机 | 台州市巨琳农业机械科技有限公司 | 自走式果园轨道运输机 | 7ZDGS-220A | 结构型式:双向 ;制动距离:1m;其他要求:立柱均配备有不小于300mm×300mm×200mm的混凝土桩基或管径≥25mm的金属斜撑、通过压盘（防沉盘或混凝土桩基)进行固定;功率:3.8kW;立柱间距:1.5m;立柱管径:25mm;电池容量:/A·h;驱动型式:自走式 ;配套动力类型:汽油机 ;最大爬坡度:45°;轨道型式:齿条式 ;45°倾角时额定装载质量:220kg;轨道材料型号:Q235(热镀锌)碳素结构钢 ;轨道壁厚:2.5mm | 1.型号名称：7ZDGS-220A自走式果园轨道运输机；2.驱动型式：自走式；3.结构型式：单轨双向；4.配套动力类型：单缸风冷四冲程汽油机；5.配套动力额定（标定）功率：3.8kW；6.配套动力额定（标定）转速：3600r/min；7.整机质量：170kg；8.额定装载质量：220kg；9.最大爬坡度：45°；10.载物货厢内侧尺寸（长×宽×高）：1950×550×800mm；11.轨道型式：齿条式；12.轨道材料型号：Q235（热镀锌）碳素结构钢；13.轨道壁厚：2.5mm；14.轨道长度：根据客户要求，最低不少于100m；15.运行速度设计值：0.8m/s。 | 60.00 | 购机补贴(非通用类) | 2026-05-10 | 浙江省 | 评阅通过 | 通过
1942 | 农用搬运机械 | 农用运输机械 | 轨道运输机 | 自走式山地轨道运输机 | 台州市星泰农业机械有限公司 | 自走式果园轨道运输机 | 7ZDGS-220 | 结构型式:双向 ;制动距离:0.5m;其他要求:立柱均配备有不小于300mm×300mm×200mm的混凝土桩基或管径≥25mm的金属斜撑、通过压盘（防沉盘或混凝土桩基)进行固定;功率:3.8kW;立柱间距:1.5m;立柱管径:25mm;电池容量:/A·h;驱动型式:自走式 ;配套动力类型:汽油机 ;最大爬坡度:45°;轨道型式:齿条式 ;45°倾角时额定装载质量:220kg;轨道材料型号:Q235(热镀锌)碳素结构钢 ;轨道壁厚:2.5mm | 1.驱动型式：自走式；2.结构型式：单轨双向；3.汽油机额定（标定）功率：3.8kW；4.汽油机额定（标定）转速：3600r/min；5.整机质量：175kg；6.额定装载质量：220kg；7.最大爬坡度：45°；8.轨道型式：齿条式；9.轨道材料型号：Q235（镀锌）；10.轨道壁厚：2.5mm；11.轨道长度：102m；12.运行速度：0.66m/s；13.行车制动距离额定载荷：0.5m； | 60.00 | 购机补贴(非通用类) | 2025-09-29 | 浙江省 | 评阅通过 | 通过
1943 | 农用搬运机械 | 农用运输机械 | 轨道运输机 | 自走式山地轨道运输机 | 浙江程阳机电有限公司 | 自走式果园轨道运输机 | 7ZDGS-220 | 结构型式:双向 ;制动距离:1m;其他要求:立柱均配备有不小于300mm×300mm×200mm的混凝土桩基或管径≥25mm的金属斜撑、通过压盘（防沉盘或混凝土桩基)进行固定;功率:3.8kW;立柱间距:1.5m;立柱管径:25mm;电池容量:/A·h;驱动型式:自走式 ;配套动力类型:汽油机 ;最大爬坡度:45°;轨道型式:齿条式 ;45°倾角时额定装载质量:220kg;轨道材料型号:Q235(热镀锌)碳素结构钢 ;轨道壁厚:2.5mm | 1.型号名称：7ZDGS-220自走式果园轨道运输机；2.驱动型式：自走式；3.结构型式：单轨双向；4.配套动力类型：单缸风冷四冲程汽油机；5.配套动力额定（标定）功率：3.8kW；6.配套动力额定（标定）转速：3600r/min；7.整机质量：170kg；8.额定装载质量：220kg；9.最大爬坡度：45°；10.载物货厢内侧尺寸（长×宽×高）：1950×560×770mm；11.轨道型式：齿条式；12.轨道材料型号：Q235（镀锌）碳素结构钢；13.轨道壁厚：2.5mm；14.轨道长度：按用户需要而定，最低不少于100m；15.运行速度设计值：0.8m/s。 | 60.00 | 购机补贴(非通用类) | 2025-09-29 | 浙江省 | 评阅通过 | 通过
1944 | 农用搬运机械 | 农用运输机械 | 轨道运输机 | 自走式山地轨道运输机 | 浙江大井机械有限公司 | 自走式果园轨道运输机 | 7ZDGS-220A | 结构型式:双向 ;制动距离:0.3m;其他要求:立柱均配备有不小于300mm×300mm×200mm的混凝土桩基或管径≥25mm的金属斜撑、通过压盘（防沉盘或混凝土桩基)进行固定;功率:3.8kW;立柱间距:1.5m;立柱管径:25mm;电池容量:/A·h;驱动型式:自走式 ;配套动力类型:汽油机 ;最大爬坡度:45°;轨道型式:齿条式 ;45°倾角时额定装载质量:220kg;轨道材料型号:Q235(热镀锌)碳素结构钢 ;轨道壁厚:2.5mm | 1、 型号名称：7ZDGS-220A 2、 驱动型式：自走式 3、 结构型式：单轨双向 4、 配套动力额定（标定）功率：3.8kW 5、 配套动力额定（标定）转速：3600r/min 6、 整机质量（牵引式为载物货厢质量）：165kg 7、 额定装载质量：220kg 8、 最大爬坡度：45° 9、 载物货箱内侧尺寸（长×宽×高）：2010*550*770mm 10、 轨道型式：齿条式 11、 轨道材料型号：Q235（热浸镀锌）碳素结构钢 12、 轨道壁厚：2.5mm 13、 轨道长度：根据客户要求 | 60.00 | 购机补贴(非通用类) | 2025-09-29 | 浙江省 | 评阅通过 | 通过
1945 | 农用搬运机械 | 农用运输机械 | 轨道运输机 | 自走式山地轨道运输机 | 浙江大井机械有限公司 | 自走式果园轨道运输机 | 7ZDGS-220B | 结构型式:双向 ;制动距离:0.3m;其他要求:立柱均配备有不小于300mm×300mm×200mm的混凝土桩基或管径≥25mm的金属斜撑、通过压盘（防沉盘或混凝土桩基)进行固定;功率:3.8kW;立柱间距:1.5m;立柱管径:25mm;电池容量:/A·h;驱动型式:自走式 ;配套动力类型:汽油机 ;最大爬坡度:45°;轨道型式:齿条式 ;45°倾角时额定装载质量:220kg;轨道材料型号:Q235(热镀锌)碳素结构钢 ;轨道壁厚:2.75mm | 1、 型号名称：7ZDGS-220B 2、 驱动型式：自走式 3、 结构型式：单轨双向 4、 配套动力类型：汽油机 5、 配套动力额定（标定）功率：3.8kW 6、 配套动力额定（标定）转速：3600r/min 7、 整机质量（牵引式为载物货厢质量）：165kg 8、 额定装载质量：220 kg 9、 最大爬坡度：45° 10、 载物货箱内侧尺寸（长×宽×高）：2010*550*770mm 11、 轨道型式：齿条式 12、 轨道材料型号：Q235（热浸镀锌）碳素结构钢 13、 轨道壁厚：2.75mm 14、 轨道长度：根据客户要求 15、 运行速度设计值：0.7m/s | 60.00 | 购机补贴(非通用类) | 2026-08-19 | 浙江省 | 评阅通过 | 通过
1946 | 农用搬运机械 | 农用运输机械 | 轨道运输机 | 自走式山地轨道运输机 | 浙江道博新能源科技有限公司 | 自走式山地果园轨道机 | 7ZDGS-220 | 结构型式:双向 ;制动距离:0.4m;其他要求:立柱均配备有不小于300mm×300mm×200mm的混凝土桩基或管径≥25mm的金属斜撑、通过压盘（防沉盘或混凝土桩基)进行固定;功率:4.0kW;立柱间距:1.5m;立柱管径:25mm;电池容量:/A·h;驱动型式:自走式 ;配套动力类型:汽油机 ;最大爬坡度:45°;轨道型式:齿条式 ;45°倾角时额定装载质量:220kg;轨道材料型号:Q235(热镀锌)碳素结构钢 ;轨道壁厚:2.5mm | 运输部分含驱动传动装置、载物货厢。驱动型式：自走式；配套动力类型：汽油机；配套动力额定（标定）功率：4.0kW；最大爬坡度45°；结构型式：双向；轨道长度≥100米；轨道型式：齿条式；45°倾角时额定装载质量：220kg；轨道材料型号：Q235（热镀锌）碳素结构钢；轨道壁厚：2.5mm。有手动和紧急制动装置，制动距离：0.4m，含必要的配件及基础。轨道安装立柱间距：1.5m，立柱管径：25mm，立柱均配备有管径25mm的金属斜撑。 | 60.00 | 购机补贴(非通用类) | 2026-05-10 | 浙江省 | 评阅通过 | 通过
1947 | 农用搬运机械 | 农用运输机械 | 轨道运输机 | 自走式山地轨道运输机 | 浙江富王机械有限公司 | 单轨运输机 | 7ZDGS-220 | 结构型式:双向 ;制动距离:0.7m;其他要求:立柱均配备有不小于300mm×300mm×200mm的混凝土桩基或管径≥25mm的金属斜撑、通过压盘（防沉盘或混凝土桩基)进行固定;轨道长度:102m;功率:3.8kW;立柱间距:1.5m;立柱管径:26mm;电池容量:/A·h;驱动型式:自走式 ;配套动力类型:汽油机 ;最大爬坡度:45°;轨道型式:齿条式 ;45°倾角时额定装载质量:220kg;轨道材料型号:Q235(热镀锌)碳素结构钢 ;轨道壁厚:2.5mm | 驱动型式：自走式；结构型式：单轨双向；配套动力：汽油机；配套动力标定功率/转速：3.8/3600（kW/r/min）；整机质量：170(kg)；额定装载质量：220（kg）；最大爬坡度：45（°）；载物货厢内侧尺寸：1970×580×400（mm）；轨道型式：齿条式；轨道材料型号:Q235碳素结构钢（焊后整体热浸镀锌）；轨道壁厚：2.5（mm）；轨道长度：根据客户要求；运行速度设计值：0.8m/s。 | 60.00 | 购机补贴(非通用类) | 2026-12-30 | 浙江省 | 评阅通过 | 通过
1948 | 农用搬运机械 | 农用运输机械 | 轨道运输机 | 自走式山地轨道运输机 | 浙江科园亿农业机械有限公司 | 自走式果园轨道运输机 | 7ZDGS-220A | 结构型式:双向 ;制动距离:1m;其他要求:立柱均配备有不小于300mm×300mm×200mm的混凝土桩基或管径≥25mm的金属斜撑、通过压盘（防沉盘或混凝土桩基)进行固定;功率:3.8kW;立柱间距:1.5m;立柱管径:25mm;电池容量:/A·h;驱动型式:自走式 ;配套动力类型:汽油机 ;最大爬坡度:45°;轨道型式:齿条式 ;45°倾角时额定装载质量:220kg;轨道材料型号:Q235(热镀锌)碳素结构钢 ;轨道壁厚:2.5mm | 1.产品型号名称：7ZDGS-220A自走式果园轨道运输机；2.驱动型式：自走式；3.结构型式：单轨双向；4.配套动力类型：汽油机；5.配套动力额定（标定）功率：3.8kW；6.配套动力额定（标定）转速：3600r/min；7.整机质量：170kg；8.额定装载质量：220kg；9.最大爬坡度：45°；10.载物厢内侧尺寸（长×宽×高）：1960×550×800mm；11.轨道型式：齿条式；12.轨道材料型号：Q235（热镀锌）碳素结构钢；13.轨道壁厚：2.5mm；14.轨道长度：根据客户要求，最低不少于100m；15.运行速度设计值：0.7m/s。 | 60.00 | 购机补贴(非通用类) | 2026-05-10 | 浙江省 | 评阅通过 | 通过
1949 | 农用搬运机械 | 农用运输机械 | 轨道运输机 | 自走式山地轨道运输机 | 浙江菱木农机有限公司 | 果园轨道运输机 | 7ZDGS-220E | 结构型式:双向 ;制动距离:0.7m;其他要求:立柱均配备有不小于300mm×300mm×200mm的混凝土桩基或管径≥25mm的金属斜撑、通过压盘（防沉盘或混凝土桩基)进行固定;轨道长度:102m;功率:3.8kW;立柱间距:1.5m;立柱管径:26mm;电池容量:/A·h;驱动型式:自走式 ;配套动力类型:汽油机 ;最大爬坡度:45°;轨道型式:齿条式 ;45°倾角时额定装载质量:220kg;轨道材料型号:Q235(热镀锌)碳素结构钢 ;轨道壁厚:2.5mm | 驱动型式：自走式；结构型式：单轨双向；配套动力：汽油机；配套动力标定功率/转速：3.8/3600（kW/r/min）；整机质量：170(kg)；额定装载质量：220（kg）；最大爬坡度：45（°）；载物货厢内侧尺寸：1970×580×400（mm）；轨道型式：齿条式；轨道材料型号:Q235碳素结构钢(焊后整体热浸镀锌)；轨道壁厚：2.5（mm）；轨道长度：根据客户要求；运行速度设计值：0.8m/s。 | 60.00 | 购机补贴(非通用类) | 2026-12-30 | 浙江省 | 评阅通过 | 通过
1950 | 农用搬运机械 | 农用运输机械 | 轨道运输机 | 自走式山地轨道运输机 | 浙江俏宇机车部件有限公司 | 果园轨道运输机 | 7ZDGS-220A | 结构型式:双向 ;制动距离:0.3m;其他要求:立柱均配备有不小于300mm×300mm×200mm的混凝土桩基或管径≥25mm的金属斜撑、通过压盘（防沉盘或混凝土桩基)进行固定;功率:3.8kW;立柱间距:1.5m;立柱管径:26mm;电池容量:/A·h;驱动型式:自走式 ;配套动力类型:汽油机 ;最大爬坡度:45°;轨道型式:齿条式 ;45°倾角时额定装载质量:220kg;轨道材料型号:Q235(热镀锌)碳素结构钢 ;轨道壁厚:2.5mm | 驱动型式:自走式,结构型式:单轨双向,配套动力类型:汽油机,配套动力标定功率:3.8kW,配套动力标定转速:3600r/min,整机质量:165kg,额定装载质量:220kg,最大爬坡度:45°,载物货箱内测尺寸(长×宽×高) :2010×550×770mm,轨道型式:齿条式,轨道材料型号:Q235(热镀锌)碳素结构钢,轨道壁厚:2.5mm,轨道长度:≥100米 | 60.00 | 购机补贴(非通用类) | 2025-09-29 | 浙江省 | 评阅通过 | 通过
1951 | 农用搬运机械 | 农用运输机械 | 轨道运输机 | 自走式平地轨道运输机 | 嵊州市懒汉农机有限公司 | 自走式果园轨道运输机 | 7ZDG-220 | 结构型式:双向 ;制动距离:0.8m;其他要求:手动和紧急制动装置、立柱通过压盘（防沉盘或混凝土桩基)进行固定;功率:0.5kW;电池容量:100A·h;驱动型式:自走式 ;配套动力类型:电动机 ;最大爬坡度:5°;轨道型式:平面导轨式 ;轨道材料型号:Q235(热镀锌)碳素结构钢 ;轨道壁厚:2.5mm;额定装载质量:220kg | 1.型号名称：7ZDG-220自走式果园轨道运输机 2.驱动型式：自走式 3.结构型式：单轨双向 4.配套动力类型：电动机 5.配套动力额定电压：60V 6.配套动力额定（标定）功率：0.5kW 7.配套动力额定（标定）转速：2800r/min 8.电池类型：铅酸蓄电池 9.电池容量：100A•h 10.整机质量：150kg 11.额定装载质量：220kg 12.最大爬坡度：5° 13.载物货厢内侧尺寸（长×宽×高）：1960×530×780mm 14.轨道型式：平面导轨式 15.轨道材料型号：Q235（镀锌）碳素结构钢 16.轨道壁厚：2.5mm 17.轨道长度：根据客户要求 18.运行速度设计值：1m/s | 35.00 | 购机补贴(非通用类) | 2026-05-10 | 浙江省 | 评阅通过 | 通过
1952 | 农用搬运机械 | 农用运输机械 | 轨道运输机 | 自走式平地轨道运输机 | 嵊州市懒汉农机有限公司 | 双轨自走式果园轨道运输机 | 7ZSG-220 | 结构型式:双向 ;制动距离:0.5m;其他要求:手动和紧急制动装置、立柱通过压盘（防沉盘或混凝土桩基)进行固定;功率:0.5kW;电池容量:12A·h;驱动型式:自走式 ;配套动力类型:电动机 ;最大爬坡度:5°;轨道型式:其他式 ;轨道材料型号:Q235(热镀锌)碳素结构钢 ;轨道壁厚:3mm;额定装载质量:220kg | 驱动型式：自走式 结构型式：双轨双向 配套动力类型：直流电机 配套动力额定电压：48V 配套动力额定（标定）功率：0.5kW 配套动力额定（标定）转速：1800r/min 电池类型：铅酸蓄电池 电池容量：12A•h 整机质量（牵引式为载物货厢质量）：105kg 额定装载质量：220kg 最大爬坡度：≤5（°） 载物货厢内侧尺寸（长×宽×高）：1780×530×700mm 轨道型式：V型 轨道材料型号：Q235B 30*30热镀锌角钢 轨道壁厚：3.0mm 轨道长度：按用户实际需求而定 运行速度设计值：≥0.8m/s | 35.00 | 购机补贴(非通用类) | 2026-12-30 | 浙江省 | 评阅通过 | 通过
1953 | 农用搬运机械 | 农用运输机械 | 轨道运输机 | 自走式平地轨道运输机 | 台州市巨琳农业机械科技有限公司 | 自走式果园轨道运输机 | 7ZDG-220 | 结构型式:双向 ;制动距离:1m;其他要求:手动和紧急制动装置、立柱通过压盘（防沉盘或混凝土桩基)进行固定;功率:0.5kW;电池容量:100A·h;驱动型式:自走式 ;配套动力类型:电动机 ;最大爬坡度:5°;轨道型式:平面导轨式 ;轨道材料型号:Q235(热镀锌)碳素结构钢 ;轨道壁厚:2.5mm;额定装载质量:220kg | 1.型号名称：7ZDG-220自走式果园轨道运输机；2.驱动型式：自走式；3.结构型式：单轨双向；4.配套动力类型：直流电动机；5.配套动力额定电压：60V；6.配套动力额定（标定）功率：0.5kW；7.配套动力额定（标定）转速：2800r/min；8.电池类型：铅酸蓄电池；9.电池容量：100A٠h；10.整机质量：145kg；11.额定装载质量：220kg；12.最大爬坡度：5°；13.载物货厢内侧尺寸（长×宽×高）：1950×550×800mm；14.轨道型式：平面导轨式；15.轨道材料型号：Q235（热镀锌）碳素结构钢；16.轨道厚度：2.5mm；17.轨道长度：根据客户要求，最低不少于50m；18.运行速度设计值：0.8m/s。 | 35.00 | 购机补贴(非通用类) | 2026-05-10 | 浙江省 | 评阅通过 | 通过
1954 | 农用搬运机械 | 农用运输机械 | 轨道运输机 | 自走式平地轨道运输机 | 浙江程阳机电有限公司 | 自走式果园轨道运输机 | 7ZDG-220 | 结构型式:双向 ;制动距离:1m;其他要求:手动和紧急制动装置、立柱通过压盘（防沉盘或混凝土桩基)进行固定;功率:0.5kW;电池容量:100A·h;驱动型式:自走式 ;配套动力类型:电动机 ;最大爬坡度:5°;轨道型式:平面导轨式 ;轨道材料型号:Q235(热镀锌)碳素结构钢 ;轨道壁厚:2.5mm;额定装载质量:220kg | 1.型号名称：7ZDG-220自走式果园轨道运输机；2.驱动型式：自走式；3.结构型式：单轨双向；4.配套动力类型：直流电动机；5.配套动力额定电压：60V；6.配套动力额定（标定）功率：0.5kW；7.配套动力额定（标定）转速：2800r/min；8.电池类型：铅酸蓄电池；9.电池容量：100A٠h；10.整机质量：155kg；11.额定装载质量：220kg；12.最大爬坡度：5°；13.载物货厢内侧尺寸（长×宽×高）：2000×550×770mm；14.轨道型式：平面导轨式；15.轨道材料型号：Q235（热镀锌）碳素结构钢；16.轨道厚度：2.5mm；17.轨道长度：按用户实际需求而定，最低不少于50m；18.运行速度设计值：0.8m/s。 | 35.00 | 购机补贴(非通用类) | 2025-09-29 | 浙江省 | 评阅通过 | 通过
1955 | 农用水泵 | 农用水泵 | 潜水电泵 | 7.5-9.2kW潜水泵 | 昆明市乐泰电机制造有限公司 | 污水污物潜水电泵 | WQ65-25-7.5 | 电机功率:7.5kW | 流量：65m³/h 扬程：25m 功率：7.5kW 转速：3000r/min 出水口径：100mm | 600.00 | 购机补贴(非通用类) | 2027-04-01 | 云南省 | 评阅通过 | 通过
1956 | 农用水泵 | 农用水泵 | 潜水电泵 | 9.2-18.5kW潜水泵 | 昆明市乐泰电机制造有限公司 | 污水污物潜水电泵 | WQ100-25-11 | 电机功率:11kW | 流量：100m³/h 扬程：25m 功率：11kW 转速：3000r/min 出水口径：150mm | 750.00 | 购机补贴(非通用类) | 2027-04-01 | 云南省 | 评阅通过 | 通过
1957 | 农用水泵 | 农用水泵 | 潜水电泵 | 18.5-37kW潜水泵 | 昆明市乐泰电机制造有限公司 | 污水污物潜水电泵 | WQ250-20-22 | 电机功率:22kW | 流量：250m³/h 扬程：50m 功率：22kW 转速：1500r/min 出水口径：200mm | 1200.00 | 购机补贴(非通用类) | 2027-04-01 | 云南省 | 评阅通过 | 通过
1958 | 农用水泵 | 农用水泵 | 地面泵（机组） | 22-55kW离心泵 | 昆明市乐泰电机制造有限公司 | 离心泵 | IG100-200 | 配套功率:22kW;配件:机座、底阀 | 流量：100m³/h 扬程：50m 配套功率：22kW 转速:2950r/min 进、出水口直径：100mm | 1400.00 | 购机补贴(非通用类) | 2027-04-01 | 云南省 | 评阅通过 | 通过
1959 | 设施环境控制设备 | 设施环境控制设备 | 加温设备 | 0.1-0.2MW生物质热风炉 | 台州市一鸣机械股份有限公司 | 生物质颗粒热风炉 | 5LS-120 | 热功率:0.120MW;热效率:80%;燃料种类:生物质 | 型号：5LS-120；结构型式：整体式；炉体外形尺寸(长×宽×高)：1100×1000×1640mm；燃料种类：生物质颗粒；燃烧方式：机烧；进料方式：自动进料；点火方式：人工点火；热功率：0.12MW；热效率：≥80%；输出热风温度：60-120℃；热风机风量：3864-7728m3/h；热风机功率：4kw；引烟风机风量：1450m3/h；引烟风机功率：0.55kw；配套总功率：5.35kw | 2000.00 | 购机补贴(非通用类) | 2026-12-09 | 浙江省 | 评阅通过 | 通过
1960 | 设施环境控制设备 | 设施环境控制设备 | 加温设备 | 0.5-0.9MW生物质热风炉 | 湖南隆焺机械科技有限公司 | 生物质成型燃料热风炉 | 5LS-720A | 热功率:0.72MW;热效率:80%;燃料种类:生物质 | 型号名称:5LS-720A型热风炉 结构形式:整体式 热风炉炉体尺寸：长×宽×高3410mm×1570mm×1860mm 燃料种类：生物质颗粒 燃烧方式：机烧 进料方式：人工点火 热功率：0.720MW 热效率：≥80% 输出热风温度：60℃-140℃ 热风机风量：13643m/h-25697m³/h 功率：11kW 引烟风机风量：2664m³/h-5268m³/h 功率： 3kW 配套功率：14.25kW 总重量：3.5吨 | 14000.00 | 购机补贴(非通用类) | 2027-03-15 | 湖南省 | 评阅通过 | 通过
1961 | 设施环境控制设备 | 设施环境控制设备 | 加温设备 | 0.5-0.9MW生物质热风炉 | 台州市一鸣机械股份有限公司 | 生物质颗粒热风炉 | 5LS-510 | 热功率:0.510MW;热效率:80%;燃料种类:生物质 | 型号：5LS-510；结构型式：整体式；炉体外形尺寸(长×宽×高)：2010×1840×2160mm；燃料种类：生物质颗粒；燃烧方式：机烧；进料方式：自动进料；点火方式：人工点火；热功率：0.51MW；热效率：≥80%；输出热风温度：60-120℃；热风机风量：12000-18000m3/h；热风机功率：7.5kw；引烟风机风量：2150-3500m3/h；引烟风机功率：2.2kw；配套总功率：11.17kw | 14000.00 | 购机补贴(非通用类) | 2026-12-09 | 浙江省 | 评阅通过 | 通过
1962 | 设施环境控制设备 | 设施环境控制设备 | 加温设备 | 0.5-0.9MW生物质热风炉 | 徐州市元亨新能源开发有限公司 | 生物质热风炉 | YH-RF-45W | 热功率:0.523MW;热效率:80%;燃料种类:生物质 | 0.523MW（450000kcal/h）≤热功率＜0.872MW（750000kcal/h），换热效率≥80%，配备送料和温控装置 | 14000.00 | 购机补贴(非通用类) | 2023-12-31 | 江苏省 | 评阅通过 | 通过
1963 | 设施环境控制设备 | 设施环境控制设备 | 加温设备 | 0.5-0.9MW生物质热风炉 | 徐州市元亨新能源开发有限公司 | 生物质热风炉 | YH-RF-75W | 热功率:0.872MW;热效率:80%;燃料种类:生物质 | 热功率≥0.872MW（750000kcal/h），换热效率≥80%，配备送料和温控装置 热功率≥0.872MW（750000kcal/h），换热效率≥80%，配备送料和温控装置 热功率≥0.872MW（750000kcal/h），换热效率≥80%，配备送料和温控装置 热功率≥0.872MW（750000kcal/h），换热效率≥80%，配备送料和温控装置 热功率≥0.872MW（750000kcal/h），换热效率≥80%，配备送料和温控装置 | 14000.00 | 购机补贴(非通用类) | 2023-12-31 | 江苏省 | 评阅通过 | 通过
1964 | 设施环境控制设备 | 设施环境控制设备 | 加温设备 | 0.9MW及以上生物质热风炉 | 安徽辰宇机械科技有限公司 | 生物质热风炉 | 5LW-90 | 热功率:1.04MW;热效率:80%;燃料种类:生物质 | 型号：5LW-90 整机重量：5200KG 外形尺寸：L5030*W1700*H2460mm 热功率：1.04MW | 18000.00 | 购机补贴(非通用类) | 2026-12-26 | 安徽省 | 评阅通过 | 通过
1965 | 其他农业机械 | 其他农业机械 | 水田埋草器 | 轮径≥120cm水田秸秆埋草轮 | 临海市浙东农机配件制造有限公司 | 水田埋草器 | 1M-120/112×40 | 橡胶轮直径:120cm;埋草器工作幅宽:40cm;埋草深度:10cm | 行走橡胶轮与埋草器一体化结构，橡胶轮直径≥120cm，埋草器工作幅宽≥25cm，埋草深度≥10cm | 0.00 | 购机补贴(非通用类) | 2024-07-27 | 浙江省 | 评阅通过 | 通过
1966 | 其他农业机械 | 其他农业机械 | 水田埋草器 | 轮径≥120cm水田秸秆埋草轮 | 临海市浙东农机配件制造有限公司 | 水田埋草器 | 1M-120/112×60 | 橡胶轮直径:120cm;埋草器工作幅宽:60cm;埋草深度:10cm | 行走橡胶轮与埋草器一体化结构，橡胶轮直径≥120cm，埋草器工作幅宽≥25cm，埋草深度≥10cm | 0.00 | 购机补贴(非通用类) | 2024-07-26 | 浙江省 | 评阅通过 | 通过