## 数据
附件3
内蒙古自治区2022年第二批农机购置补贴投档形式审核不通过产品汇总表
机具大类 | 机具小类 | 机具品目 | 分档名称 | 生产企业 | 产品名称 | 机具型号 | 发动机信息 | 产品投档技术参数 | 产品配置参数 | 功率（kW） | 机具类型 | 有效期截止日期 | 企业所属省份 | 评阅意见 | 备注 | 翻倾防护装置强度检验报告编号 | 翻倾防护装置强度检验报告检测机构 | 可靠性试验报告编号 | 可靠性试验报告检测机构
耕整地机械 | 耕地机械 | 微型耕耘机 | 功率4kW及以上微耕机 | 任丘市兴农机械制造有限公司 | 微耕机 | 1WG4.0-100FQ-ZC | ZX170F/P汽油机，重庆展雄机械制造有限公司，4.0KW | 配套功率:4.0kW | 结构型式：手持式，配套发动机型号名称：ZX170F/P汽油机，配套发动机生产企业：重庆展雄机械制造有限公司，配套发动机标定功率：4.0KW,配套发动机标定转速：3600r/min,配套发动机起动方式：手拉起动，配套发动机燃油种类：汽油，整机外形尺寸（MM）：1400*1000*960，作业速度：M/S:0.05-0.40，扶把振动M/S2：≤50，作业小时生产率HM2/(H.M):0.01-0.15，单位作业面积燃油消耗量（KG/HM2）:≤35，工作幅宽：1000MM，发动机输出传动方式：直联，刀辊传动方式：齿轮传动，扶把调整幅度（水平方向）：180度，扶把调整幅度（垂直方向）：80度，刀辊设计转速r/min：1挡：65；2挡；128；3挡；165，刀辊最大回转半径（mm）:170，刀辊总安装刀数：32把，旋耕刀型式：旱地刀，主离合器型式：摩擦片式，主离合器状态：常开 | 4.0 | 购机补贴(非通用类) | 2026-05-23 | 河北省 | 初评员：推广鉴定报告：不符合填报要求，与型号不符。
耕整地机械 | 耕地机械 | 微型耕耘机 | 功率4kW及以上微耕机 | 任丘市兴农机械制造有限公司 | 微耕机 | 1WG4.0-80FQ-ZC | ZX170F/P汽油机，重庆展雄机械制造有限公司，4.0KW | 配套功率:4.0kW | 结构型式：后置式，配套发动机型号名称：ZX170F/P汽油机，配套发动机生产企业：重庆展雄机械制造有限公司，配套发动机标定功率：4.0KW,配套发动机标定转速：3600r/min,配套发动机起动方式：手拉起动，配套发动机燃油种类：汽油，整机外形尺寸（MM）：1470*930*970，作业速度：M/S:0.05-0.40，扶把振动M/S2：≤50，作业小时生产率HM2/(H.M):0.01-0.12，单位作业面积燃油消耗量（KG/HM2）:≤28，工作幅宽：800MM，发动机输出传动方式：直联，刀辊传动方式：齿轮传动，扶把调整幅度（水平方向）：180度，扶把调整幅度（垂直方向）：80度，刀辊设计转速r/min：慢挡：110 快档：150，刀辊最大回转半径（mm）:170，刀辊总安装刀数：24把，旋耕刀型式：旱地刀，主离合器型式：摩擦片式，主离合器状态：常开 | 4.0 | 购机补贴(非通用类) | 2026-05-23 | 河北省 | 初评员：推广鉴定报告：不符合填报要求，与信号不符。
耕整地机械 | 整地机械 | 耙（限圆盘耙、驱动耙） | 4.5-6.5m圆盘耙 | 雷肯农业机械（青岛）有限公司 | 驱动耙 | 1BQ-4.5B |  | 作业幅宽:4.5m | 结构形式：悬挂式；外形尺寸(长×宽×高)：1620×4560×1320mm；工作宽幅：450cm；耙齿间距：24.5cm；耙组数：18；耙齿数量：36个；主轴转速：330/440 r/min. | 170 | 购机补贴(非通用类) | 2025-12-29 | 山东省 | 初评员：不通过，驱动耙不在我区补贴范围
耕整地机械 | 整地机械 | 耙（限圆盘耙、驱动耙） | 4.5-6.5m圆盘耙 | 雷肯农业机械（青岛）有限公司 | 驱动耙 | 1BQ-5.0B |  | 作业幅宽:5m | 结构形式：悬挂式；外形尺寸(长×宽×高)：1660×5210×1450mm；工作宽幅：500cm；耙齿间距：24.5cm；耙组数：20；耙齿数量：40个；主轴转速：330/440 r/min. | 204 | 购机补贴(非通用类) | 2025-12-29 | 山东省 | 初评员：不通过，驱动耙不在我区补贴范围
耕整地机械 | 整地机械 | 耙（限圆盘耙、驱动耙） | 4.5-6.5m圆盘耙 | 雷肯农业机械（青岛）有限公司 | 驱动耙 | 1BQ-6.0B |  | 作业幅宽:6m | 外形尺寸(长×宽×高)：1650×6155×1450mm；结构形式：悬挂式；工作宽幅：600cm；耙齿结构形式：刀型；耙齿数量：48个；传动机构形式：中央齿轮传动 | 235 | 购机补贴(非通用类) | 2022-12-31 | 山东省 | 初评员：不通过，驱动耙不在我区补贴范围
耕整地机械 | 整地机械 | 埋茬起浆机 | 单轴2-2.5m埋茬起浆机 | 普劳恩德河北农业机械有限公司 | 水田平地搅浆机 | 1JSQ-240 |  | 耕幅:2.4m;刀轴:单轴 | 工作状态外形尺寸（长×宽×高）1000×2520×1010mm ；单轴；工作幅宽：2400mm；传动方式：侧置齿轮传动；刀辊最大回转半径：185mm；刀辊总安装刀数：64把；刀片型式：“L"型弯刀；配套拖拉机标定功率：36.75～44.1kW；动力输出轴转速：760r/min；结构质量：340kg。 | 0 | 购机补贴(非通用类) | 2022-12-31 | 河北省 | 初评员：法人，企业承诺书签字与营业执照法人不一致
耕整地机械 | 整地机械 | 埋茬起浆机 | 单轴2.5m及以上埋茬起浆机 | 普劳恩德河北农业机械有限公司 | 水田平地搅浆机 | 1JSQ-260 |  | 耕幅:2.6m;刀轴:单轴 | 工作状态外形尺寸（长×宽×高）1000×2720×1010mm ；单轴；工作幅宽：2600mm；传动方式：侧置齿轮传动；刀辊最大回转半径：185mm；刀辊总安装刀数：68把；刀片型式：“L"型弯刀；配套拖拉机标定功率：36.75～44.1kW；动力输出轴转速：760r/min；结构质量：360kg。 | 0 | 购机补贴(非通用类) | 2022-12-31 | 河北省 | 初评员：法人，企业承诺书签字与营业执照法人不一致
耕整地机械 | 整地机械 | 埋茬起浆机 | 单轴2.5m及以上埋茬起浆机 | 普劳恩德河北农业机械有限公司 | 水田平地搅浆机 | 1JSQ-300 |  | 耕幅:3m;刀轴:单轴 | 工作状态外形尺寸（长×宽×高）1000×3120×1012mm；单轴；工作幅宽：3000mm；传动方式：侧置齿轮传动；刀辊最大回转半径：185mm；刀辊总安装刀数：76把； 刀片型式：“L"型弯刀；配套拖拉机标定功率：51.45～58.8kW；动力输出轴转速：760r/min；结构质量：385kg。 | 0 | 购机补贴(非通用类) | 2022-12-31 | 河北省 | 初评员：法人，企业承诺书签字与营业执照法人不一致
耕整地机械 | 整地机械 | 埋茬起浆机 | 单轴2.5m及以上埋茬起浆机 | 普劳恩德河北农业机械有限公司 | 水田平地搅浆机 | 1JSQ-320 |  | 耕幅:3.2m;刀轴:单轴 | 工作状态外形尺寸（长×宽×高）1000×3320×1010mm；单轴；工作幅宽：3200mm；传动方式：侧置齿轮传动；刀辊最大回转半径：185mm；刀辊总安装刀数：84把；刀片型式：“L"型弯刀；配套拖拉机标定功率：58.8～66.15kW；动力输出轴转速：760r/min；结构质量：400kg。 | 0 | 购机补贴(非通用类) | 2022-12-31 | 河北省 | 初评员：法人，企业承诺书签字与营业执照法人不一致
耕整地机械 | 整地机械 | 埋茬起浆机 | 单轴2.5m及以上埋茬起浆机 | 普劳恩德河北农业机械有限公司 | 水田平地搅浆机 | 1JSQ-340 |  | 耕幅:3.4m;刀轴:单轴 | 工作状态外形尺寸（长×宽×高）1000×3520×1010mm；单轴；工作幅宽：3400mm；传动方式：侧置齿轮传动；刀辊最大回转半径：185mm；刀辊总安装刀数：88把；刀片型式：“L"型弯刀；配套拖拉机标定功率：58.8～66.15kW；动力输出轴转速：760r/min；结构质量：420kg。 | 0 | 购机补贴(非通用类) | 2022-12-31 | 河北省 | 初评员：法人，企业承诺书签字与营业执照法人不一致
种植施肥机械 | 栽植机械 | 移栽机 | 1-2行甜菜移栽机 | 贵州华龙机械科技有限公司 | 移栽机 | 2ZBX-2A |  | 工作行数:2行 | 型号：2ZBX-2A，结构形式：悬挂式，配套动力：25.7-40.4kw，轮距：1090/1100mm，轴距：850mm，移栽机构形式：鸭嘴吊杯式，工作行数：2，作业速度：0.14-0.25m/s，行距调节范围260-470mm，株距调节范围：260-500mm，深度调节范围：50-120mm，，作业人数：3. |  | 购机补贴(非通用类) | 2023-12-31 | 贵州省 | 初评员：没有依据证明是甜菜移栽机
种植施肥机械 | 栽植机械 | 移栽机 | 1-2行甜菜移栽机 | 贵州华龙机械科技有限公司 | 移栽机 | 2ZBZ-2A |  | 工作行数:2行 | 型号：2ZBZ-2A，外形尺寸（长×宽×高）：2370×1370×1450，机器质量：350kg，结构形式：手扶自走式，配套动力：4.05kw，轮距（前/后）：1000-1200/1000-1200mm，轴距：900-1200mm，移栽机构形式：鸭嘴吊杯式，工作行数：2，作业速度：0.14-0.28m/s，行距调节范围250-500mm，株距调节范围：150、200、300、350、400、500mm，深度调节范围：60-120mm，作业人数：3. | 4.05 | 购机补贴(非通用类) | 2023-12-31 | 贵州省 | 初评员：没有依据证明是甜菜移栽机
种植施肥机械 | 栽植机械 | 移栽机 | 1-2行甜菜移栽机 | 山东华龙农业装备股份有限公司 | 秧苗移栽机 | 2ZBZ-2A |  | 工作行数:2行 | 型号：2ZBZ-2A，外形尺寸（长×宽×高）：2370×1370×1450，机器质量：350kg，结构形式：手扶自走式，配套动力：4.05kw，轮距（前/后）：1000-1200/1000-1200mm，轴距：900-1200mm，移栽机构形式：鸭嘴吊杯式，工作行数：2，作业速度：0.14-0.28m/s，行距调节范围250-500mm，株距调节范围：150、200、300、350、400、500mm，深度调节范围：60-120mm，作业人数：3. | 4.05 | 购机补贴(非通用类) | 2022-12-31 | 山东省 | 初评员：没有依据证明是甜菜移栽机
种植施肥机械 | 栽植机械 | 移栽机 | 1-2行甜菜移栽机 | 卓斐（东营）农业科技研究院有限公司 | 蔬菜移栽机 | 2ZS-1A | 配套动力型号规格：FJ100G 配套动力生产企业:川崎重工业株式会社 配套动力：额定功率（或标定功率）1.85kW，额定转速（或标定转速）1800r/min 配套拖拉机动力范围：/ | 工作行数:1行 | 型号名称：2ZS-1A型蔬菜移栽机 配套动力型号规格：FJ100G 配套动力生产企业:川崎重工业株式会社 配套动力：额定功率（或标定功率）1.85kW，额定转速（或标定转速）1800r/min 配套拖拉机动力范围：/ 整机外形尺寸（长*宽*高）：2040mm*1150mm*1090mm 作业行数：1行 结构型式：手扶自走式 栽植器型式：吊杯式 单行栽植器数量：1 行距调节范围：/ 株距调节范围：310，330，340，350，370，390，410，420，440mm 栽植深度调节范围：0~60mm 开沟器型式：/ 镇压器型式：V型对置橡胶轮 育苗方式：钵苗 作业工位数（含机手）：1~2人 | 1.85 | 购机补贴(非通用类) | 2026-12-28 | 山东省 | 初评员：没有依据证明是甜菜移栽机
种植施肥机械 | 栽植机械 | 移栽机 | 1-2行甜菜移栽机 | 卓斐（东营）农业科技研究院有限公司 | 秧苗移栽机 | 2ZY-1A | 配套动力型号规格：FJ100G 配套动力生产企业:川崎重工业株式会社 配套动力：额定功率（或标定功率）1.85kW，额定转速（或标定转速）1800r/min 配套拖拉机动力范围：/ | 工作行数:1行 | 型号名称：2ZY-1A型秧苗移栽机 配套动力型号规格：FJ100G 配套动力生产企业:川崎重工业株式会社 配套动力：额定功率（或标定功率）1.85kW，额定转速（或标定转速）1800r/min 配套拖拉机动力范围：/ 整机外形尺寸（长*宽*高）：2040mm*1150mm*1090mm 作业行数：1行 结构型式：手扶自走式 栽植器型式：吊杯式 单行栽植器数量：1 行距调节范围：/ 株距调节范围：480，500，520，550，570，600，630，650，680mm 栽植深度调节范围：50~150mm 开沟器型式：/ 镇压器型式：/ 育苗方式：钵苗 作业工位数（含机手）：1~2人 | 1.85 | 购机补贴(非通用类) | 2026-12-28 | 山东省 | 初评员：没有依据证明是甜菜移栽机
种植施肥机械 | 栽植机械 | 移栽机 | 1-2行甜菜移栽机 | 卓斐（东营）农业科技研究院有限公司 | 蔬菜移栽机 | 2ZYZ-2A | 配套动力型号规格：FJ100G 配套动力生产企业:川崎重工业株式会社 配套动力：额定功率（或标定功率）1.85kW，额定转速（或标定转速）1800r/min 配套拖拉机动力范围：/ | 工作行数:2行 | 型号名称：2ZYZ-2A型蔬菜移栽机 配套动力型号规格：FJ100G 配套动力生产企业:川崎重工业株式会社 配套动力：额定功率（或标定功率）1.85kW，额定转速（或标定转速）1800r/min 配套拖拉机动力范围：/ 整机外形尺寸（长*宽*高）：2030mm*1500mm*1550mm 作业行数：2行 结构型式：乘坐自走式 栽植器型式：吊杯式 单行栽植器数量：1 行距调节范围：300~500mm 株距调节范围：310，330，340，350，370，390，410，420，440mm 栽植深度调节范围：0~60mm 开沟器型式：/ 镇压器型式：V型对置橡胶轮 育苗方式：钵苗 作业工位数（含机手）：1~2人 | 1.85 | 购机补贴(非通用类) | 2026-12-28 | 山东省 | 初评员：没有依据证明是甜菜移栽机
种植施肥机械 | 栽植机械 | 移栽机 | 3行及以上甜菜移栽机 | 山东华龙农业装备股份有限公司 | 秧苗移栽机 | 2ZBX-4A |  | 工作行数:4行 | 型号：2ZBX-4A，结构形式：悬挂式，外形尺寸（长×宽×高）：1860×2870×1500mm，机器质量：600kg，配套动力：≥40kw，轮距：1130mm，轴距：1415mm，移栽机构形式：鸭嘴吊杯式，工作行数：4，作业速度：0.25-0.42m/s，行距调节范围300-700mm，株距调节范围：200-500mm，深度调节范围：50-200mm，，作业人数：5 |  | 购机补贴(非通用类) | 2023-12-31 | 山东省 | 初评员：没有依据证明是甜菜移栽机
种植施肥机械 | 栽植机械 | 移栽机 | 3行及以上甜菜移栽机 | 山东华龙农业装备股份有限公司 | 秧苗移栽机 | 2ZBZ-4A |  | 工作行数:4行 | 型号：2ZBZ-4A，外形尺寸（长×宽×高）：2340×1250×1280，机器质量：346kg，结构形式：自走式，配套动力：4.05kw，轮距（前/后）：980-1200/980-1200mm，轴距：870mm，移栽机构形式：鸭嘴吊杯式，工作行数：4行，作业速度：0.1-0.2m/s，株距调节范围：80-500mm，深度调节范围：30-200mm，作业人数：3. | 4.05 | 购机补贴(非通用类) | 2023-12-31 | 山东省 | 初评员：没有依据证明是甜菜移栽机
饲料（草）收获加工运输设备 | 饲料（草）收获机械 | 打（压）捆机 | 压缩室直径0.5m及以上圆捆捡拾压捆机 | 乐陵市原野机械设备有限公司 | 圆草捆打捆机 | 9QYG-0.5 |  | 捡拾宽度:520m;型式:圆捆 ;压缩室直径:550m;压缩室宽度:520m | 型号9QYG-0.5 卷压滚筒数量(个)30 配备动力(kw)5.5 喂入口宽度mm520 生产效率(捆/h)30～60 包形成捆尺寸mm Φ550×520 | 5.5 | 购机补贴(通用类) | 2023-12-31 | 山东省 | 初评员：不通过，参数不符合，压缩室宽度不符合要求，没有捡拾宽度参数，应归档为“压缩室直径0.52m及以上圆捆压捆机”
饲料（草）收获加工运输设备 | 饲料（草）收获机械 | 打（压）捆机 | 压缩室直径1.2m及以上圆捆捡拾压捆机 | 潍坊国安工程机械有限公司 | 圆草捆打捆机 | 9YQ-2200 |  | 捡拾宽度:2.3m;型式:圆捆 ;压缩室直径:1.2m;压缩室宽度:1.23m | 型号名称：9YQ-2200型圆草捆打捆机； 挂接方式：牵引式； 捡拾宽度：2300mm； 捡拾器结构型式：弹齿式； 喂入器结构型式：螺旋连续喂入机构； 压缩室成捆机构型式：滚筒式； 压缩室宽度：1230mm； 压缩式直径：1200mm； 卷压工作部件数量：滚筒18个； 卷压滚筒直径：222mm； 捆扎方式：缠网； 配套动力范围：≧73.5。 | 0 | 购机补贴(通用类) | 2026-11-02 | 山东省 | 初评员：不通过，承诺书错误
饲料（草）收获加工运输设备 | 饲料（草）收获机械 | 青（黄）饲料收获机 | 2.2m及以上悬挂其他式青饲料收获机 | 兴安盟沃鑫达农机销售有限公司 | 青饲料收获机 | 4QX-2210 |  | 割幅:2.21m;型式:悬挂其他式 | 割台切割器型式 / 辊刀式 秸秆切碎机构型式 / 盘式 抛送筒高度 mm 4600 型号名称 / 4QX-2210型青饲料收获机 结构型式（挂接方式） / 悬挂式 工作状态外形尺寸（长×宽×高） / 5300mm×2530mm×4600mm 割台的有效收获宽度 mm 2210 |  | 购机补贴(通用类) | 2023-12-31 | 内蒙古自治区 | 初评员：不通过，承诺书错误
饲料（草）收获加工运输设备 | 饲料（草）收获机械 | 青（黄）饲料收获机 | 2.6m及以上自走圆盘式青饲料收获机 | 兴安盟沃鑫达农机销售有限公司 | 青饲料收获机 | 4QZ-2650 | 型号：SC7H220G3 标定功率：160KW 转速：2200r/min 制造商：上海柴油机股份有限公司 排放阶段：第3阶段 | 割幅:2.65m;型式:自走圆盘式 ;籽粒破碎机构:无 ;配套发动机功率:160kW | 型号名称 / 4QZ-2650型青饲料收获机 结构型式（挂接方式） / 自走式 工作状态外形尺寸（长×宽×高） / 6970mm×2730mm×5100mm 配套发动机额定功率 kW 160 配套发动机额定转速 r/min 2200 割台的有效收获宽度 mm 2650 割台切割器型式 / 圆盘式 轮距导向轮 mm 1800 轮距驱动轮 mm 1900 轮胎规格导向轮 / 10.0/75-15.3 轮胎规格驱动轮 / 15-24 轴距 mm 2900 最小离地间隙 mm 350 驾驶室型式 / 普通式 秸秆切碎机构型式 / 滚筒式 抛送筒高度 mm 5100 | 160 | 购机补贴(通用类) | 2023-12-31 | 内蒙古自治区 | 初评员：不通过，承诺书错误