## 数据
附件2
内蒙古自治区2022年第二批农机购置与应用补贴投档形式审核需要开展实地演示评价产品汇总表
机具大类 | 机具小类 | 机具品目 | 分档名称 | 生产企业 | 产品名称 | 机具型号 | 发动机信息 | 产品投档技术参数 | 产品配置参数 | 功率（kW） | 机具类型 | 有效期截止日期 | 企业所属省份 | 产品状态 | 评阅结果 | 评阅意见 | 备注 | 翻倾防护装置强度检验报告编号 | 翻倾防护装置强度检验报告检测机构 | 可靠性试验报告编号 | 可靠性试验报告检测机构
种植施肥机械 | 播种机械（可含施肥功能） | 单粒（精密）播种机 | 4-5行高性能牵引免耕穴播种机 | 山东弘播农机制造有限公司 | 免耕播种机 | 2BMZS-4A |  | 排种器型式:指夹式 ;型式:牵引式 ;单体结构质量:160kg;开沟器型式:圆盘式开沟器 ;机构型式:多级镇压机构 ;指夹式作业速度:5-8km/h;气力式作业速度:/km/h;动土率:11%;单体独立同步仿型:是 ;独立破茬清垄机构:是 ;破茬装置:圆盘式 ;4行整机结构质量:1710kg;5行整机结构质量:/kg | 精量排种器；结构型式： 机械式，牵引式；配套动力范围 单位（ kW）：40.5～51.5；整机外形尺寸（长×宽×高）单位（ mm）：3250×3300×1550；工作行数：4行；行距 单位（mm):400-700；作业幅度 单位（mm):1600-2800；排种器型式： 指夹式 ；排种器驱动方式 ：链轮链条 ；排肥器型式：外槽轮式；排肥器驱动方式：链轮链条；传动机构型式：链轮链条；开沟器型式 ：播种：双圆盘式；施肥：双圆盘式；破茬清垄工作部件型式：拨草轮+圆盘。 |  | 购机补贴(通用类) | 2024-11-27 | 山东省 | 评阅通过 | 初评员：通过 | 初评员：通过，需要对相关产品进行现场演示评价
种植施肥机械 | 播种机械（可含施肥功能） | 单粒（精密）播种机 | 4-5行高性能牵引免耕穴播种机 | 山东弘播农机制造有限公司 | 免耕播种机 | 2BMZS-5A |  | 排种器型式:指夹式 ;型式:牵引式 ;单体结构质量:160kg;开沟器型式:圆盘式开沟器 ;机构型式:多级镇压机构 ;指夹式作业速度:5-8km/h;气力式作业速度:/km/h;动土率:11%;单体独立同步仿型:是 ;独立破茬清垄机构:是 ;破茬装置:圆盘式 ;4行整机结构质量:/kg;5行整机结构质量:2110kg | 精量排种器；结构型式： 机械式，牵引式；配套动力范围 单位（ kW）：48～88；整机外形尺寸（长×宽×高）单位（ mm）：3250×4000×1550；工作行数：5行；行距 单位（mm):400-700；作业幅度 单位（mm):2000-3500；排种器型式： 指夹式 ；排种器驱动方式 ：链轮链条 ；排肥器型式：外槽轮式；排肥器驱动方式：链轮链条；传动机构型式：链轮链条；开沟器型式 ：播种：双圆盘式；施肥：双圆盘式；破茬清垄工作部件型式：拨草轮+圆盘。 |  | 购机补贴(通用类) | 2024-11-27 | 山东省 | 评阅通过 | 初评员：通过 | 初评员：通过，需要对相关产品进行现场演示评价
种植施肥机械 | 播种机械（可含施肥功能） | 单粒（精密）播种机 | 4-5行高性能牵引免耕穴播种机 | 山东弘播农机制造有限公司 | 免耕播种机 | 2BMZT-4A |  | 排种器型式:指夹式 ;型式:牵引式 ;单体结构质量:152kg;开沟器型式:圆盘式开沟器 ;机构型式:多级镇压机构 ;指夹式作业速度:6-8km/h;气力式作业速度:/km/h;动土率:9%;单体独立同步仿型:是 ;独立破茬清垄机构:是 ;破茬装置:圆盘式 ;4行整机结构质量:1710kg;5行整机结构质量:/kg | 精量排种器；结构型式： 机械式，牵引式；配套动力范围 单位（ kW）：48～66；整机外形尺寸（长×宽×高）单位（ mm）：3460×3420×1600；工作行数：4行；行距 单位（mm):400-700；作业幅度 单位（mm):1600-2800；排种器型式： 指夹式 ；排种器驱动方式 ：链轮链条 ；排肥器型式：外槽轮式；排肥器驱动方式：链轮链条；传动机构型式：链轮链条；开沟器型式 ：播种：双圆盘式；施肥：单圆盘式；破茬清垄工作部件型式：拨草轮+圆盘。 |  | 购机补贴(通用类) | 2024-11-27 | 山东省 | 评阅通过 | 初评员：通过 | 初评员：通过，需要对相关产品进行现场演示评价
种植施肥机械 | 播种机械（可含施肥功能） | 单粒（精密）播种机 | 4-5行高性能牵引免耕穴播种机 | 山东弘播农机制造有限公司 | 免耕播种机 | 2BMZT-5A |  | 排种器型式:指夹式 ;型式:牵引式 ;单体结构质量:152kg;开沟器型式:圆盘式开沟器 ;机构型式:多级镇压机构 ;指夹式作业速度:6-8km/h;气力式作业速度:/km/h;动土率:9%;单体独立同步仿型:是 ;独立破茬清垄机构:是 ;破茬装置:圆盘式 ;4行整机结构质量:/kg;5行整机结构质量:2110kg | 精量排种器；结构型式： 机械式，牵引式；配套动力范围 单位（ kW）：58～110；整机外形尺寸（长×宽×高）单位（ mm）：3460×4020×1600；工作行数：5行；行距 单位（mm):400-700；作业幅度 单位（mm):2000-3500；排种器型式： 指夹式 ；排种器驱动方式 ：链轮链条 ；排肥器型式：外槽轮式；排肥器驱动方式：链轮链条；传动机构型式：链轮链条；开沟器型式 ：播种：双圆盘式；施肥：单圆盘式；破茬清垄工作部件型式：拨草轮+圆盘。 |  | 购机补贴(通用类) | 2024-11-27 | 山东省 | 评阅通过 | 初评员：通过 | 初评员：通过，需要对相关产品进行现场演示评价