## 省导出补贴产品
附件： 兵团2022年审核通过农机购置补贴产品归档信息公示表（第三批）
序号 | 机具大类 | 机具小类 | 机具品目 | 分档名称 | 生产企业 | 产品名称 | 机具型号 | 配置参数（企业依据推广鉴定报告填报） | 功率（kW） | 机具类型 | 企业所属省份 | 产品状态
1 | 饲料（草）收获加工运输设备 | 饲料（草）收获机械 | 青（黄）饲料收获机 | 2.6m及以上自走圆盘式青饲料收获机，带对辊式籽粒破碎机构 | 石家庄美迪机械有限公司 | 自走式青饲料收获机 | 9QS-3300A | 型号名称：9QS-3300A自走式青饲料收获机；形式：自走式；结构质量：9660kg；工作状态外形尺寸（长×宽×高）：7400×3500×5400mm；配套发动机额定功率：265kW；配套发动机额定转速：2200r/min；排放阶段：国三；割幅：3331mm；作物收集割台型式：直切割台；割台切割器型式：圆盘式割刀；喂入机构型式：喂入辊；喂入机构数量：5个；秸秆切碎机构型式：滚筒式；籽粒破碎机构型式：对辊式；驾驶室型式：普通；变速方式：手动变速；驱动方式：液压驱动；制动器型式：盘式；导向轮轮距：2121mm；导向轮轮胎规格：500/60-22.5；驱动轮轮距：2340mm；驱动轮轮胎规格：750/65R26；轴距：2640mm；作业速度范围：2-10km/h | 265 | 购机补贴(通用类) | 河北省 | 通过
2 | 饲料（草）收获加工运输设备 | 饲料（草）收获机械 | 青（黄）饲料收获机 | 2.6m及以上自走圆盘式青饲料收获机，带对辊式籽粒破碎机构 | 石家庄美迪机械有限公司 | 自走式青饲料收获机 | 9QS-4500 | 型号名称：9QS-4500自走式青饲料收获机；形式：自走式；结构质量：11190kg；工作状态外形尺寸（长X宽X高）：7690X4620X5530mm；配套发动机额定功率：316kW；配套发动机额定转速：2100r/min；排放阶段：国三；割幅：4427mm；作物收集割台型式：直切割台；割台切割器型式：圆盘式割刀；喂入机构型式：喂入辊；喂入机构数量：5个；秸秆切碎机构型式：滚筒式；籽粒破碎机构型式：对辊式；驾驶室型式：普通；变速方式：手动变速；驱动方式：液压驱动；制动器型式：盘式；导向轮轮距：2116mm；导向轮轮胎规格：500/60-22.5；驱动轮轮距：2328mm；驱动轮轮胎规格：750/65R26；轴距：2620mm；作业速度范围：2-6km/h | 316 | 购机补贴(通用类) | 河北省 | 通过
3 | 饲料（草）收获加工运输设备 | 饲料（草）收获机械 | 青（黄）饲料收获机 | 2.6m及以上自走圆盘式青饲料收获机，带对辊式籽粒破碎机构 | 石家庄美迪机械有限公司 | 自走式青饲料收获机 | 9QZ-3300B | 型号名称：9QZ-3300B自走式青饲料收获机；形式：自走式；结构质量：8350kg；工作状态外形尺寸（长×宽×高）：7650×3660×5430mm；配套发动机额定功率：265kW；配套发动机额定转速：2200r/min；排放阶段：国三；割幅：3331mm；作物收集割台型式：直切割台；割台切割器型式：圆盘式割刀；喂入机构型式：喂入辊；喂入机构数量：8个；秸秆切碎机构型式：滚筒式；籽粒破碎机构型式：对辊式；驾驶室型式：普通；变速方式：手动变速；驱动方式：液压驱动；制动器型式：带式；导向轮轮距：1220mm；导向轮轮胎规格：10.00-16；驱动轮轮距：2280mm；驱动轮轮胎规格：17.5LR24；轴距：2650mm；作业速度范围：2-6km/h； | 265 | 购机补贴(通用类) | 河北省 | 通过
4 | 饲料（草）收获加工运输设备 | 饲料（草）收获机械 | 青（黄）饲料收获机 | 2.6m及以上自走圆盘式青饲料收获机，带对辊式籽粒破碎机构 | 中机美诺科技股份有限公司 | 自走式饲料收获机 | 9265A | 工作状态外形尺寸（长×宽×高）：7220mm×3100mm×5700mm；配套发动机额定功率：242kW；配套发动机额定转速：2100r/min；割台的有效收获宽度：2900mm；割台切割器型式：圆盘式；轮距导向轮：1900mm；轮距驱动轮：2030mm；轮胎规格导向轮：12.00-18；轮胎规格驱动轮：23.1-26；轴距：2500mm；最小离地间隙：410mm；驾驶室形式：普通驾驶室；秸秆切碎机构型式：滚刀式；抛送高度：4800～5700mm | 242 | 购机补贴(通用类) | 北京市 | 通过
5 | 饲料（草）收获加工运输设备 | 饲料（草）收获机械 | 青（黄）饲料收获机 | 2.6m及以上自走圆盘式青饲料收获机，带对辊式籽粒破碎机构 | 石家庄万通机械制造有限公司 | 青饲料收获机 | 9QZ-3000 | 形式：自走式 工作状态外形尺寸（长×宽×高）：7550×3160×5500mm 配套发动机额定功率：265kW 配套发动机额定转速：2200r/min 割幅：3000mm 作物收集割台型式：直切割台 割台切割器型式：圆盘式割刀 喂入机构型式：喂入辊 喂入机构数量：4个 秸秆切碎机构型式：滚筒式 籽粒破碎机构型式：对辊式 驾驶室型式：普通式 变速方式：手动变速 驱动方式：液压驱动 制动器型式：盘式 导向轮轮距：1890mm 导向轮轮胎规格：12.00-18 驱动轮轮距：1930mm 驱动轮轮胎规格：15-24 轴距：2680mm 作业速度范围：3-10km/h 设计切段长度：7、15、22 | 265 | 购机补贴(通用类) | 河北省 | 通过
6 | 饲料（草）收获加工运输设备 | 饲料（草）收获机械 | 青（黄）饲料收获机 | 2.6m及以上自走圆盘式青饲料收获机，带对辊式籽粒破碎机构 | 石家庄万通机械制造有限公司 | 青饲料收获机 | 9QZ-3600 | 形式：自走式 工作状态外形尺寸（长×宽×高）：7320×3740×5460mm 配套发动机额定功率：293kW 配套发动机额定转速：1900r/min 割幅：3600mm 作物收集割台型式：直切割台 割台切割器型式：圆盘式割刀 喂入机构型式：喂入辊 喂入机构数量：4个 秸秆切碎机构型式：滚筒式 籽粒破碎机构型式：对辊式 驾驶室型式：普通式 变速方式：手动变速 驱动方式：液压驱动 制动器型式：盘式 导向轮轮距：1890mm 导向轮轮胎规格：12.00-18 驱动轮轮距：2080mm 驱动轮轮胎规格：18.4-30 轴距：2640mm 作业速度范围：3-10km/h 设计切段长度：7、15、22 | 293 | 购机补贴(通用类) | 河北省 | 通过
7 | 饲料（草）收获加工运输设备 | 饲料（草）收获机械 | 青（黄）饲料收获机 | 2.6m及以上自走圆盘式青饲料收获机，带对辊式籽粒破碎机构 | 新乡市福沃农牧机械装备有限公司 | 自走式青饲料收获机 | 4QZ-2700A | 型号名称 / 4QZ-2700A型自走式青饲料收获机；结构型式 ： 自走式；工作状态外形尺寸（长×宽×高）mm：7080×2820×4670；配套发动机额定功率 : 162kW；配套发动机额定转速 r/min ：2200；割台的有效收获宽度： 2700 mm；割台切割器型式：圆盘式割刀；轮距（自走式）导向轮： 1800mm；轮距（自走式）驱动轮： 1890mm；轮胎规格导向轮：10.0/75-15.3；轮胎规格驱动轮 ： 15-24；轴距（自走式）： 2900mm；驾驶室型式： 普通驾驶室；秸秆切碎机构型式 ： 滚筒式； 籽粒破碎机构形式：对辊式；抛送筒高度： 4670mm | 162 | 购机补贴(通用类) | 河南省 | 通过
8 | 饲料（草）收获加工运输设备 | 饲料（草）收获机械 | 青（黄）饲料收获机 | 2.6m及以上自走圆盘式青饲料收获机，带对辊式籽粒破碎机构 | 赤峰市福沃机械有限公司 | 自走式青饲料收获机 | 4QZ-2700A | 型号名称 / 4QZ-2700A型自走式青饲料收获机；结构型式 ： 自走式；工作状态外形尺寸（长×宽×高）mm：7080×2820×4500；配套发动机额定功率 : 202.5kW；配套发动机额定转速 r/min ：2300；割台的有效收获宽度： 2680 mm；割台切割器型式：圆盘式割刀；轮距（自走式）导向轮： 1760mm；轮距（自走式）驱动轮： 1900mm；轮胎规格导向轮：10.0/75-15.3；轮胎规格驱动轮 ： 15-24；轴距（自走式）： 2850mm；驾驶室型式： 普通驾驶室；秸秆切碎机构型式 ： 滚筒式； 籽粒破碎机构形式：对辊式；抛送筒高度： 4500mm | 202.5 | 购机补贴(通用类) | 内蒙古自治区 | 通过
9 | 饲料（草）收获加工运输设备 | 饲料（草）收获机械 | 青（黄）饲料收获机 | 2.6m及以上自走圆盘式青饲料收获机，带对辊式籽粒破碎机构 | 中机美诺科技股份有限公司 | 自走式饲料收获机 | 9360B | 形式：自走式；工作状态外形尺寸（长×宽×高）：7900mm×3730mm×5800mm；配套动力范围（牵引式、悬挂式）：kW；配套发动机额定功率（自走式、配有发动机的牵引式）：264kW；配套发动机额定转速（自走式、配有发动机的牵引式）:2200r/min;割幅：3600mm；作物收集割台型式：直切割台；割台切割器型式：圆盘式割刀（四个圆盘）；喂入机构型式：喂入辊；喂入机构数量：4个；秸秆切碎机构型式：滚筒式；籽粒破碎机构型式：对辊式；驾驶室型式（自走式）：普通驾驶室；变速方式（自走式）：手动变速；驱动方式（自走式）：液压驱动；制动器型式（自走式）：盘式；导向轮轮距（自走式）：1900mm；导向轮轮胎规格（自走式）：12.00-18；驱动轮轮距（自走式）：2250mm；驱向轮轮胎规格（自走式）：23.1-26 履带宽度（自走式）履带接地长（自走式） 轴距（自走式）：2500mm；作业速度范围：2～10km/h；设计切断长度：10～22mm | 264 | 购机补贴(通用类) | 北京市 | 通过
10 | 饲料（草）收获加工运输设备 | 饲料（草）收获机械 | 青（黄）饲料收获机 | 2.6m及以上自走圆盘式青饲料收获机 | 甘肃犇牛农牧机械制造有限公司 | 青饲料收获机 | 4QZ-2700 | 型号：4QZ-2700型青饲料收获机 形式 ：自走式 工作状态外形尺寸（长×宽×高）：7070mm×2925mm×4560mm 整机质量：7600kg 配套发动机额定功率:220kw 配套发动机额定转速:2300r/min 作业割幅 :2680mm 作物收集割台型式:直切割台 割台切割器型式:旋转圆盘刀 喂入机构型式:喂入辊 喂入机构数量:4 秸秆切碎机构型式:盘式 驾驶室型式:普通 变速方式:液压无级变速 驱动方式:液压驱动 制动器型式:涨蹄式 导向轮轮距:1690mm 导向轮轮胎规格:10.0/75-15.3 驱动轮轮距:1768mm 驱动轮轮胎规格:15-24 轴距:2180mm 作业速度范围:1-4km/h 可调切段长度:12-24mm |  | 购机补贴(通用类) | 甘肃省 | 通过
11 | 饲料（草）收获加工运输设备 | 饲料（草）收获机械 | 青（黄）饲料收获机 | 2.6m及以上自走圆盘式青饲料收获机 | 原阳县伟凡农机有限公司 | 自走式青饲料收获机 | 4QZ-2600 | 外形尺寸（长*宽*高）：6705*2845*4550mm;配套发动机额定功率：221kw；配套发动机额定转速：2200r/min；割副：2620mm；作物收集割台型式：直切割台；割台切割器型式：圆盘式割刀；喂入机构型式：喂入辊；喂入机构数量：4；秸秆切碎机构型式：盘式；籽粒破碎机构型式：揉搓板式；变速方式：手动变速；驱动方式：液压驱动；制动器型式：驱动轮：盘式；导向轮轮距：1685mm；导向轮轮胎规格：10/75-15.3；驱动轮轮距：2000mm；驱动轮轮胎规格：15-24；轴距：2700mm；抛送高度：4532mm；抛送距离：≥8m；抛送筒回转角度：230° | 221 | 购机补贴(通用类) | 河南省 | 通过
12 | 饲料（草）收获加工运输设备 | 饲料（草）收获机械 | 青（黄）饲料收获机 | 2.6m及以上自走圆盘式青饲料收获机 | 新乡市福沃农牧机械装备有限公司 | 自走式青饲料收获机 | 4QZ-2700 | 型号名称 / 4QZ-2700型自走式青饲料收获机；结构型式 ： 自走式；工作状态外形尺寸（长×宽×高）mm：7080×2820×4670；配套发动机额定功率 : 162kW；配套发动机额定转速 r/min ：2200；割台的有效收获宽度： 2700 mm；割台切割器型式：圆盘式割刀；轮距（自走式）导向轮： 1800mm；轮距（自走式）驱动轮： 1890mm；轮胎规格导向轮：10.0/75-15.3；轮胎规格驱动轮 ： 15-24；轴距（自走式）： 2900mm；驾驶室型式： 普通驾驶室；秸秆切碎机构型式 ： 滚筒式； 籽粒破碎机构形式：揉搓板式；抛送筒高度： 4670mm | 162 | 购机补贴(通用类) | 河南省 | 通过
13 | 饲料（草）收获加工运输设备 | 饲料（草）收获机械 | 青（黄）饲料收获机 | 2.6m及以上自走圆盘式青饲料收获机 | 赤峰市福沃机械有限公司 | 自走式青饲料收获机 | 4QZ-2700 | 型号名称 / 4QZ-2700型自走式青饲料收获机；结构型式 ： 自走式；工作状态外形尺寸（长×宽×高）mm：7080×2820×4500；配套发动机额定功率 : 202.5kW；配套发动机额定转速 r/min ：2300；割台的有效收获宽度： 2680 mm；割台切割器型式：圆盘式割刀；轮距（自走式）导向轮： 1760mm；轮距（自走式）驱动轮： 1900mm；轮胎规格导向轮：10.0/75-15.3；轮胎规格驱动轮 ： 15-24；轴距（自走式）： 2850mm；驾驶室型式： 普通驾驶室；秸秆切碎机构型式 ： 滚筒式； 籽粒破碎机构形式：揉搓板式；抛送筒高度： 4500mm | 202.5 | 购机补贴(通用类) | 内蒙古自治区 | 通过
14 | 饲料（草）收获加工运输设备 | 饲料（草）收获机械 | 青（黄）饲料收获机 | 2-2.6m自走圆盘式青饲料收获机 | 河北顶呱呱机械制造有限公司 | 青饲料收获机 | 9QZ-2400A | 形式：自走式；工作状态外形尺寸（长×宽×高）：7300mm×2500mm×5370mm；配套发动机额定功率：154kW；配套发动机额定转速：2200r/min；割幅：2320mm；作物收集割台型式：直切割台；割台切割器型式：旋转冲击式割刀（圆盘式割刀）；喂入机构型式：喂入辊；喂入机构数量：4；切碎机构型式：盘式；籽粒破碎机构型式：揉搓板式；驾驶室型式：普通；变速方式：手动变速；驱动方式：液压驱动；制动器型式：盘式；导向轮轮距：1630mm；导向轮轮胎规格：10/75-15.3；驱动轮轮距：1800mm；驱动轮轮胎规格：460/70R24；轴距：2710mm；作业速度范围：2-8km/h；设计切段长度（mm）：8/16/24/32 | 154 | 购机补贴(通用类) | 河北省 | 通过
15 | 饲料（草）收获加工运输设备 | 饲料（草）收获机械 | 青（黄）饲料收获机 | 2-2.6m自走圆盘式青饲料收获机 | 河北顶呱呱机械制造有限公司 | 青饲料收获机 | 9QZ-2100 | 形式：自走式；工作状态外形尺寸（长×宽×高）：5830mm×2200mm×4600mm；配套发动机额定功率：129kW；配套发动机额定转速：2200r/min；割幅：2020mm；作物收集割台型式：直切割台；割台切割器型式：旋转冲击式割刀（圆盘式割刀）；喂入机构型式：喂入辊；喂入机构数量：4；切碎机构型式：盘式；籽粒破碎机构型式：揉搓板式；驾驶室型式：普通；变速方式：手动变速；驱动方式：液压驱动；制动器型式：盘式；导向轮轮距：1550mm；导向轮轮胎规格：10/75-15.3；驱动轮轮距：1700mm；驱动轮轮胎规格：400/70R24；轴距：2500mm；作业速度范围：2-8km/h；设计切段长度（mm）：8/16/24/32 | 129 | 购机补贴(通用类) | 河北省 | 通过
16 | 饲料（草）收获加工运输设备 | 饲料（草）收获机械 | 打（压）捆机 | 压缩室直径1m及以上带割台自走式圆捆打捆机 | 山东五征集团有限公司 | 青饲料收获圆捆打捆机 | 4QYZ-3 | 捡拾宽度:2m;压缩室直径1m。 | 176 | 购机补贴(通用类) | 山东省 | 通过
17 | 饲料（草）收获加工运输设备 | 饲料（草）收获机械 | 打（压）捆机 | 压缩室截面积（宽×高）0.1344m2及以上无打结器自动套袋方捆捡拾压捆机 | 吉林天兴农机制造有限公司 | 秸秆饲料打捆机 | 9YFT-2.2 | 型号名称：9YFT-2.2型秸秆饲料打捆机、挂接方式：牵引式、捡拾宽度：2200mm、捡拾器结构形式：锤爪式、喂入器结构形式：螺旋连续喂入机构、压缩室截面尺寸（宽×高）：450mm×350mm、捆扎方式：自动缠网、配套动力范围：≥88. | 88 | 购机补贴(通用类) | 吉林省 | 通过
18 | 饲料（草）收获加工运输设备 | 饲料（草）收获机械 | 打（压）捆机 | 压缩室截面积（宽×高）0.1344m2及以上无打结器自动套袋方捆捡拾压捆机 | 潍坊利德尔精工科技有限公司 | 秸秆饲料捡拾打捆机 | 9YFQ-2.25 | 型号名称：9YFQ-2.25型秸秆饲料捡拾打捆机；挂接方式：牵引式；捡拾宽度：2250mm； 捡拾器结构型式：锤爪式；喂入器结构型式:螺旋连续喂入机构；捆扎方式:自动缠网；压缩室截面尺寸（宽×高）：320×422mm；配套动力范围：110.3～132.4kW ；压缩室截面积（宽×高）：0.13504㎡ | 0 | 购机补贴(通用类) | 山东省 | 通过
19 | 饲料（草）收获加工运输设备 | 饲料（草）收获机械 | 打（压）捆机 | 压缩室截面积（宽×高）0.1344m2及以上无打结器自动套袋方捆捡拾压捆机 | 吉林天兴农机制造有限公司 | 秸秆饲料打捆机 | 9YFJ-2.2 | 型号名称：9YFJ-2.2型秸秆饲料打捆机、挂接方式：牵引式、捡拾宽度：2200mm、捡拾器结构形式：锤爪式、喂入器结构形式：螺旋连续喂入机构、压缩室截面尺寸（宽×高）：350mm×450mm、捆扎方式：自动缠网、配套动力范围：≥88. | 88 | 购机补贴(通用类) | 吉林省 | 通过
20 | 饲料（草）收获加工运输设备 | 饲料（草）收获机械 | 打（压）捆机 | 压缩室截面积（宽×高）0.1344m2及以上无打结器自动套袋方捆捡拾压捆机 | 四平双天机械装备有限公司 | 秸秆饲料打捆机 | 9YFT-2.2 | 型号名称：9YFT-2.2型秸秆饲料打捆机、挂接方式：牵引式、捡拾宽度：2200mm、捡拾器结构形式：锤爪式、喂入器结构形式：螺旋连续喂入机构、压缩室截面尺寸（宽×高）：350mm×450mm、捆扎方式：自动缠网、配套动力范围：≥88. | 88 | 购机补贴(通用类) | 吉林省 | 通过
21 | 饲料（草）收获加工运输设备 | 饲料（草）收获机械 | 打（压）捆机 | 压缩室截面积（宽×高）0.1344m2及以上无打结器自动套袋方捆捡拾压捆机 | 四平双天机械装备有限公司 | 秸秆饲料打捆机 | 9YFJ-2.2 | 型号名称：9YFJ-2.2型秸秆饲料打捆机、挂接方式：牵引式、捡拾宽度：2200mm、捡拾器结构形式：锤爪式、喂入器结构形式：螺旋连续喂入机构、压缩室截面尺寸（宽×高）：350×450、捆扎方式：自动缠网、配套动力范围：≥88. | 88 | 购机补贴(通用类) | 吉林省 | 通过
22 | 饲料（草）收获加工运输设备 | 饲料（草）收获机械 | 打（压）捆机 | 压缩室截面积（宽×高）0.0936m2及以上无打结器自动套袋方捆捡拾压捆机 | 吉林天朗新能源科技有限公司 | 秸秆饲料捡拾打捆机 | 9YFQ-1.7 | 挂接方式：牵引式；捡拾宽度：1720mm；捡拾器结构型式：锤爪式；喂入器结构型式：螺旋连续喂入机构；压缩室截面尺寸 （宽×高）：270mm×370mm；配套动力范围：≥60kW；捆扎方式：自动缠网。 | 0 | 购机补贴(通用类) | 吉林省 | 通过
23 | 饲料（草）收获加工运输设备 | 饲料（草）收获机械 | 打（压）捆机 | 压缩室截面积（宽×高）0.105m2及以上方捆压捆机 | 吉林天朗新能源科技有限公司 | 固定式秸秆饲料打捆机 | 9YFG-55 | 型号名称:9YFG-55型固定式秸秆饲料打捆机；挂接方式:固定式;喂入口宽度：400mm；喂入器结构型式：风机抛送喂入机构；压缩室截面尺寸（宽x高）：300mmx400mm；配套发动机额定功率：电动机≥55kW；柴油机≥73.5kW；配套发动机额定转数:电动机:1480r/min;柴油机：2400r/min；捆扎方式:自动缠网。 | 55 | 购机补贴(通用类) | 吉林省 | 通过
24 | 饲料（草）收获加工运输设备 | 饲料（草）收获机械 | 打（压）捆机 | 压缩室截面积（宽×高）0.105m2及以上方捆压捆机 | 吉林天朗新能源科技有限公司 | 固定式秸秆饲料打捆机 | 9YFG-37 | 型号名称：9YFG-37型固定式秸秆饲料打捆机；挂接方式:固定式;喂入口宽度:800mm;喂入器结构型式:往复输送带;压缩室截面尺寸 （宽×高）:300mm×400mm;配套发动机额定功率:电动机：≥37kW;配套发动机额定转速:电动机：1480r/min；捆扎方式：自动缠网。 | 37 | 购机补贴(通用类) | 吉林省 | 通过
25 | 饲料（草）收获加工运输设备 | 饲料（草）收获机械 | 打（压）捆机 | 压缩室直径0.52m及以上圆捆压捆机 | 宁津县德泰机械有限公司 | 青贮圆捆机 | 9QYG—0.5 | 型号：9QYG-0.5，喂入口宽度：520mm，卷压滚筒数量：30个，工作状态外形尺寸：2300mm×1600mm×1400mm，配套动力：5.5kw。压缩室直径：550mm，压缩室宽度：520mm。 | 5.5 | 购机补贴(通用类) | 山东省 | 通过
26 | 饲料（草）收获加工运输设备 | 饲料（草）收获机械 | 打（压）捆机 | 压缩室直径1.2m及以上圆捆捡拾压捆机 | 潍坊国安工程机械有限公司 | 圆草捆打捆机 | 9YQ-2200 | 型号名称：9YQ-2200型圆草捆打捆机； 挂接方式：牵引式； 捡拾宽度：2300mm； 捡拾器结构型式：弹齿式； 喂入器结构型式：螺旋连续喂入机构； 压缩室成捆机构型式：滚筒式； 压缩室宽度：1230mm； 压缩式直径：1200mm； 卷压工作部件数量：滚筒18个； 卷压滚筒直径：222mm； 捆扎方式：缠网； 配套动力范围：≧73.5。 | 0 | 购机补贴(通用类) | 山东省 | 通过
27 | 饲料（草）收获加工运输设备 | 饲料（草）收获机械 | 打（压）捆机 | 压缩室直径1.2m及以上圆捆捡拾压捆机 | 安徽省传奇农业机械制造有限公司 | 圆草捆打捆机 | 9YT-2.2C | 捡拾宽度:2.2m;压缩室宽度:1.4m;打捆类型:圆捆 ;压缩室直径:1.2m |  | 购机补贴(通用类) | 安徽省 | 通过
28 | 饲料（草）收获加工运输设备 | 饲料（草）收获机械 | 打（压）捆机 | 压缩室直径1.2m及以上圆捆捡拾压捆机 | 潍坊利德尔精工科技有限公司 | 圆草捆打捆机 | 9YG-2.2 | 型号名称：9YG-2.2型圆草捆打捆机；挂接方式：牵引式；捡拾宽度：2200mm；捡拾器结构型式：弹齿式；喂入器结构型式：螺旋连续喂入机构；压缩室成捆机构型式：滚筒式；压缩室宽度：1400mm；压缩室直径：Ф1220mm；卷压工作部件数量：18个；卷压滚筒直径：Ф222mm；捆扎方式：缠网；配套动力范围：110～150kW； | 0 | 购机补贴(通用类) | 山东省 | 通过
29 | 饲料（草）收获加工运输设备 | 饲料（草）收获机械 | 打（压）捆机 | 压缩室直径1.2m及以上圆捆捡拾压捆机 | 呼伦贝尔市玖嘉机械设备制造有限公司 | 捡拾打捆机 | 9YG-2.24A2 | 卷压滚筒转速150r/min卷压滚筒数量14个工作状态外形尺寸m（长×宽×高）4.5×3.07×2.65配套动力65-115kw |  | 购机补贴(通用类) | 内蒙古自治区 | 通过
30 | 饲料（草）收获加工运输设备 | 饲料（草）收获机械 | 打（压）捆机 | 压缩室直径1.2m及以上圆捆捡拾压捆机 | 呼伦贝尔市玖嘉机械设备制造有限公司 | 捡拾打捆机 | 9YG-2.24D | 压缩室宽度1.4m压缩室直径1.2m， 卷压滚筒转速150r/min卷压滚筒数量18个工作状态外形尺寸m（长×宽×高）4×3×2.4配套动力55-100kw |  | 购机补贴(通用类) | 内蒙古自治区 | 通过
31 | 饲料（草）收获加工运输设备 | 饲料（草）收获机械 | 打（压）捆机 | 压缩室直径1m及以上圆捆捡拾压捆机 | 天津库恩农业机械有限公司 | 圆捆机 | FB3130 | 型号名称：FB3130型圆捆机 挂接方式：牵引式 捡拾器宽度：2130mm 捡拾器结构形式：弹齿式 喂入器结构形式：螺旋连续喂入机构 压缩室成捆机构形式：滚筒式 压缩室宽度：1220mm 压缩室直径：1220mm 卷压工作部件数量：18个 卷压滚筒直径：Φ220（17个）；Φ280（1个） 捆扎方式：缠网 配套动力范围：＞65~110kW | 0 | 购机补贴(通用类) | 天津市 | 通过
32 | 饲料（草）收获加工运输设备 | 饲料（草）收获机械 | 打（压）捆机 | 压缩室直径1m及以上圆捆捡拾压捆机 | 科乐收农业机械（山东）有限责任公司 | 圆捆机 | ROLLANT 540RC | 捡拾宽度：2100mm；捡拾器结构型式：弹齿式；卷压滚筒转速：136r/min；卷压滚筒数量：15个；工作状态外型尺寸（长×宽×高）：4611×2900×2799mm；配套动力：≥70kW；压缩室直径：1200mm；压缩室宽度：1220mm |  | 购机补贴(通用类) | 山东省 | 通过
33 | 饲料（草）收获加工运输设备 | 饲料（草）收获机械 | 打（压）捆机 | 压缩室直径1m及以上圆捆捡拾压捆机 | 呼伦贝尔市玖嘉机械设备制造有限公司 | 捡拾打捆机 | 9YG-1.9 | 卷压滚筒转速150r/min卷压滚筒数量14个工作状态外形尺寸m（长×宽×高）4.0×2.6×2.3配套动力55-100kw |  | 购机补贴(通用类) | 内蒙古自治区 | 通过
34 | 饲料（草）收获加工运输设备 | 饲料（草）收获机械 | 打（压）捆机 | 压缩室截面积（宽×高）0.162m2及以上方捆捡拾压捆机 | 新乡市花溪科技股份有限公司 | 秸秆方捆打捆机 | 9YF-2.2C | 型号名称：9YF-2.2C型秸秆方捆打捆机；挂接方式：牵引式；捡拾宽度：2200mm；捡拾器结构型式：锤爪式；喂入器结构型式：拨叉喂入机构；打结器型式：D型；打结器数量：2个；捆扎方式：自动绳打捆；压缩室截面尺寸（宽×高）：446×364mm；配套动力范围：80.9～161.8kW。 |  | 购机补贴(通用类) | 河南省 | 通过
35 | 饲料（草）收获加工运输设备 | 饲料（草）收获机械 | 打（压）捆机 | 压缩室截面积（宽×高）0.162m2及以上方捆捡拾压捆机 | 新疆宏晟农机制造有限公司 | 方草捆打捆机 | 9YF-2.2 | 挂接方式：牵引式 捡拾宽度 mm：2200； 捡拾器结构型式：弹齿式； 喂入器结构型式：拨叉喂入机构； 打结器型式：D型； 打结器数量：2个 捆扎方式：自动绳打捆； 压缩室截面尺寸（宽×高）mm：450×360； 配套动力范围 kW：73.5-132.5； |  | 购机补贴(通用类) | 新疆维吾尔自治区 | 通过
36 | 饲料（草）收获加工运输设备 | 饲料（草）收获机械 | 打（压）捆机 | 压缩室截面积（宽×高）0.162m2及以上方捆捡拾压捆机 | 新疆宏晟农机制造有限公司 | 方草捆打捆机 | 9YFS-2.2 | 挂接方式：牵引式； 捡拾宽度 mm：2200； 捡拾器结构型式：甩刀式； 喂入器结构型式：拨叉喂入机构； 打结器型式：D型； 打结器数量：2个； 捆扎方式：自动绳打捆； 压缩室截面尺寸（宽×高）mm：450×360； 配套动力范围 kW：73.5-132.5； |  | 购机补贴(通用类) | 新疆维吾尔自治区 | 通过
37 | 饲料（草）收获加工运输设备 | 饲料（草）收获机械 | 打（压）捆机 | 压缩室截面积（宽×高）0.162m2及以上方捆捡拾压捆机 | 吉林天兴农机制造有限公司 | 秸秆方捆打捆机 | 9YFK-2.2 | 型号名称：9YFK-2.2型秸秆方捆打捆机、挂接方式：牵引式、捡拾宽度：2200mm、捡拾器结构形式：锤爪式、喂入器结构形式：螺旋连续喂入机构+拔叉喂入机构、打结器形式：D型、打结器数量：2个、压缩室截面尺寸（宽×高）：480mm*380mm、捆扎方式：自动绳打捆、配套动力范围：≥88. | 88 | 购机补贴(通用类) | 吉林省 | 通过
38 | 饲料（草）收获加工运输设备 | 饲料（草）收获机械 | 打（压）捆机 | 压缩室截面积（宽×高）0.162m2及以上方捆捡拾压捆机 | 四平双天机械装备有限公司 | 秸秆方捆打捆机 | 9YFK-2.2 | 型号名称：9YFK-2.2型秸秆方捆打捆机、挂接方式：牵引式、捡拾宽度：2200mm、捡拾器结构形式：锤爪式、喂入器结构形式：螺旋连续喂入机构+拔叉喂入机构、打结器形式：D型、打结器数量：2个、压缩室截面尺寸（宽×高）：480*380、捆扎方式：自动绳打捆、配套动力范围：≥88. | 88 | 购机补贴(通用类) | 吉林省 | 通过
39 | 饲料（草）收获加工运输设备 | 饲料（草）收获机械 | 打（压）捆机 | 压缩室截面积（宽×高）0.162m2及以上方捆捡拾压捆机 | 中国农业机械化科学研究院呼和浩特分院有限公司 | 双刀轴秸秆切割揉碎方捆压捆机 | 9YJS-2.2A2 | 捡拾宽度：2200mm 捡拾器结构型式：前锤爪式+后甩刀式 喂入器结构型式：拨叉喂入机构 打结器型式：D型 打结器数量:2个 压缩室截面尺寸（宽×高）:480mm×360mm 捆扎方式:自动绳打捆 配套动力范围:≥75kw |  | 购机补贴(通用类) | 内蒙古自治区 | 通过
40 | 饲料（草）收获加工运输设备 | 饲料（草）收获机械 | 打（压）捆机 | 压缩室截面积（宽×高）0.162m2及以上方捆捡拾压捆机 | 中国农业机械化科学研究院呼和浩特分院有限公司 | 秸秆揉碎除尘方捆压捆机 | 9YFF-2.2B | 捡拾宽度：2200mm ；打结器数量：2个；压缩室截面尺寸（宽*高）：480mm*360mm；喂入器结构形式：风机+拨叉喂入机构；配套动力：≥100KW |  | 购机补贴(通用类) | 内蒙古自治区 | 通过
41 | 饲料（草）收获加工运输设备 | 饲料（草）收获机械 | 打（压）捆机 | 压缩室截面积（宽×高）0.154m2及以上方捆捡拾压捆机 | 星光农机股份有限公司 | 履带自走式方草捆打捆机 | 9YFL-1.9A | 捡拾宽度:1900mm；挂接方式：自走式；捡拾器结构型式：弹齿式；打结器类型：D型，打结器数量:2个；压缩室截面尺寸（宽×高）：460mm×360mm；变速方式：手动变速；驱动方式：机械驱动；制动器型式：湿式摩擦片式；履带型式：橡胶履带；履带宽度：400mm；履带接地长：1462mm；轨距：1150mm | 65 | 购机补贴(通用类) | 浙江省 | 通过
42 | 饲料（草）收获加工运输设备 | 饲料（草）收获机械 | 打（压）捆机 | 压缩室截面积（宽×高）0.154m2及以上方捆捡拾压捆机 | 潍坊利德尔精工科技有限公司 | 方草捆打捆机 | 9YF-1.9 | 型号名称：9YF-1.9型方草捆打捆机；挂接方式：牵引式；捡拾宽度：1900mm；捡拾器结构型式：弹齿式；喂入器结构型式：拨叉喂入机构；打结器型式：D型；打结器数量：2个；压缩室截面尺寸（宽×高）：460×360mm；捆扎方式：自动绳打捆；配套动力范围：36.8～73.5kW；压缩室截面积（宽×高）：0.1656㎡。 | 0 | 购机补贴(通用类) | 山东省 | 通过
43 | 收获机械 | 粮食作物收获机械 | 玉米收获机 | 5行及以上自走式玉米籽粒联合收获机 | 山东亚丰农业机械装备有限公司 | 自走式玉米籽粒联合收获机 | 4YZL-6F | 型号规格：4YZL-6F；结构型式：轮式、籽粒直收；配套发动机型号规格：YC6J220-T300；配套发动机生产企业：广西玉柴机器股份有限公司；配套发动结构型式：立式、直列、水冷、四冲程；额定功率：162KW；额定转速：2200r/min；外形尺寸（长×宽×高）：9330×4180×3850mm；工作行数：6行；工作幅宽：3900mm；整机质量：10300kg；工作行距：650mm；最小离地间隙：400mm；作业速度：1.5～6.0km/h；作业小时生产率：0.6～1.5hm2/h；单位面积燃油消耗量：≤35kg/hm2；摘穗机构型式：摘穗板式；摘穗棍/板数量：12个；割台型式：卧式；脱粒滚筒数量：1个；主脱粒滚筒型式：纵轴流；主脱粒滚筒尺寸（外径×长度）：610×3100mm；风扇数量：1个；风扇型式：贯流式风机；风扇直径：Φ290mm；凹板筛型式：栅格式；清选筛型式：鱼鳞筛式；卸粮方式：多方位液压旋转卸粮；驾驶室型式：封闭式；变速机构型形式：静液压驱动+机械变速箱；驱动型式：四驱；驱动桥形式（前/后）：前：液压驱动；后：机械驱动；制动器形式（前/后）：前：盘式；后：无；轴距：3305mm；导向轮轮距：2600mm；驱动轮轮距：2600mm；导向轮轮胎规格：14.9-24；驱动轮轮胎规格：28L-26； | 162 | 购机补贴(通用类) | 山东省 | 通过
44 | 收获机械 | 粮食作物收获机械 | 玉米收获机 | 5行及以上穗茎兼收玉米收获机 | 德州盛然晨农业装备有限公司肃宁分公司 | 穗茎兼收玉米收获机 | 4YLSJ-5A | 型号名称：4YLSJ-5A穗茎兼收玉米收获机；结构型式：轮式+摘穗+剥皮+秸秆回收；配套发动机型号规格：YCA07260-T300；配套发动机额定功率，KW:191;配套发动机额定转速，r/min:2200;整机外形尺寸(长×宽×高)：8550×2830×4970；整机质量：8760kg；工作行数（通道数）：5行；行距，mm:500;工作幅宽，mm:2830;最小离地间隙，mm:≥300;果穗升运器布置位置：右置；摘穗机构型式：立式摘穗对辊；剥皮机构型式：橡胶螺旋+鱼鳞式；割台型式：立式；割刀型式：往复式；风扇数量：3个；风扇型式：离心式；秸秆切碎回收机构型式：滚刀式铡切+抛送风机抛送；秸秆切碎回收机构位置：驾驶室正下方；秸秆切碎回收机构工作幅宽，mm:400;变速机构型式：机械+液压；驱动桥型式（前、后）：机械+液压/机械；制动器型式（前、后）：液压式/无；轴距，mm:3000;导向轮轮距，mm:1850;驱动轮轮距，mm:1850;导向轮轮胎规格：10/75-15.3;驱动轮轮胎规格：15.5/80-24 | 191 | 购机补贴(通用类) | 河北省 | 通过
45 | 收获机械 | 粮食作物收获机械 | 玉米收获机 | 5行及以上穗茎兼收玉米收获机 | 德州盛然晨农业装备有限公司肃宁分公司 | 穗茎兼收玉米收获机 | 4YLSJ-5B | 型号名称：4YLSJ-5B穗茎兼收玉米收获机；结构型式：轮式+摘穗+剥皮+秸秆回收；配套发动机型号规格：YCA07260-T300；配套发动机额定功率，KW:191;配套发动机额定转速，r/min:2200;整机外形尺寸(长×宽×高)：8550×3040×4970；整机质量：9770kg；工作行数（通道数）：5行；行距，mm:560;工作幅宽，mm:2900;最小离地间隙，mm:≥300;果穗升运器布置位置：右置；摘穗机构型式：立式摘穗对辊；剥皮机构型式：橡胶螺旋+鱼鳞式；割台型式：立式；割刀型式：往复式；风扇数量：3个；风扇型式：离心式；秸秆切碎回收机构型式：甩刀式；秸秆切碎回收机构位置：驾驶室正下方；秸秆切碎回收机构工作幅宽，mm:400;变速机构型式：机械+液压；驱动桥型式（前、后）：机械液压/无；制动器型式（前、后）：液压式/无；轴距，mm:3000;导向轮轮距，mm:1600;驱动轮轮距，mm:1930;导向轮轮胎规格：12.5/80-15.3TL;驱动轮轮胎规格：460/70R24 | 191 | 购机补贴(通用类) | 河北省 | 通过
46 | 收获机械 | 粮食作物收获机械 | 玉米收获机 | 4行穗茎兼收玉米收获机 | 河北冀新农机有限公司 | 穗茎兼收玉米收获机 | 4YZQ-4W | 整机外形尺寸(长×宽×高)：8100mm×2740mm×3460mm，工作幅宽：2600mm，最小离地间隙：250mm，配套发动机额定功率：191kw，割台型式：卧式，割刀型式：往复式，卸粮方式：液压侧翻。 | 191 | 购机补贴(通用类) | 河北省 | 通过
47 | 收获机械 | 粮食作物收获机械 | 玉米收获机 | 4行穗茎兼收玉米收获机 | 石家庄天人农业机械装备有限公司 | 自走式玉米收获机 | 4YZ-4H1 | 型号名称：4YZ－4H1自走式玉米收获机；结构型式：轮式、摘穗、剥皮、秸秆还田、秸秆回收；工作行数（通道数）（行）：4；行距(mm)：600；工作幅宽（mm）：2570。 | 200 | 购机补贴(通用类) | 河北省 | 通过
48 | 收获机械 | 粮食作物收获机械 | 玉米收获机 | 4行穗茎兼收玉米收获机 | 道依茨法尔机械有限公司 | 自走式穗茎兼收玉米收获机 | 4YZJ-4 | 工作行数：4行割台 工作幅宽：2600mm 结构形式：轮式、摘穗、剥皮、秸秆还田、秸秆回收 外形尺寸:8500×2900×3675mm 整机质量:8500kg 行距:600mm 最小离地间隙:260mm | 176 | 购机补贴(通用类) | 山东省 | 通过
49 | 收获机械 | 粮食作物收获机械 | 玉米收获机 | 4行穗茎兼收玉米收获机 | 九方泰禾国际重工（青岛）股份有限公司 | 自走式穗茎兼收玉米收获机 | 4YZJ-4Af | 结构型式：轮式、摘穗、剥皮、秸秆回收；整机外形尺寸（长×宽×高）：9100*3050*4000mm；工作行数（通道数）：4行；行距：600mm；工作幅宽：2400mm；果穗升运器布置位置：右置；果穗升运器结构型式：链条刮板式，摘穗机构型式：立辊式；剥皮机构型式：螺旋辊+鱼鳞辊；割台型式：立式；割刀型式：往复式；风扇型式：离心式；卸粮方式：液压翻转；秸秆切碎回收机构型式：盘刀式；秸秆切碎回收机构位置：中置；秸秆切碎回收机构工作幅宽：φ900mm；驾驶室型式：普通式；变速机构型式：机械变速箱+静液压无级变速；驱动型式：四驱；驱动方式（前/后）：前：液压驱动，后：机械驱动；制动器型式（前/后）：前：盘式，后：无；轴距：3350mm；导向轮轮距：1850mm；驱动轮轮距：1900mm；导向轮轮胎规格：11.2-20；驱动轮轮胎规格：15-24 | 176 | 购机补贴(通用类) | 山东省 | 通过
50 | 收获机械 | 粮食作物收获机械 | 玉米收获机 | 4行穗茎兼收玉米收获机 | 九方泰禾国际重工（青岛）股份有限公司 | 自走式穗茎兼收玉米收获机 | 4YZJ-4A | 结构型式：轮式、摘穗、剥皮、秸秆回收；整机外形尺寸（长×宽×高）：9100*3050*4000mm；工作行数（通道数）：4行；行距：600mm；工作幅宽：2400mm；果穗升运器布置位置：右置；果穗升运器结构型式：链条刮板式，摘穗机构型式：立辊式；剥皮机构型式：螺旋辊+鱼鳞辊；割台型式：立式；割刀型式：往复式；风扇型式：离心式；卸粮方式：液压翻转；秸秆切碎回收机构型式：盘刀式；秸秆切碎回收机构位置：中置；秸秆切碎回收机构工作幅宽：φ900mm；驾驶室型式：普通式；变速机构型式：机械变速箱+静液压无级变速；驱动型式：两驱；驱动方式（前/后）：前：液压驱动，后：无；制动器型式（前/后）：前：盘式，后：无；轴距：3350mm；导向轮轮距：1900mm；驱动轮轮距：1900mm；导向轮轮胎规格：10.0/75-15.3；驱动轮轮胎规格：15-24 | 176 | 购机补贴(通用类) | 山东省 | 通过
51 | 收获机械 | 粮食作物收获机械 | 玉米收获机 | 4行穗茎兼收玉米收获机 | 山东双力现代农业装备有限公司 | 自走式穗茎兼收玉米收获机 | 4YZJ-4 | 结构型式:轮式、摘穗、剥皮、秸秆还田、秸秆回收；整机外形尺寸（长×宽×高)mm：8100×2740×3750；整机质量（kg）：9530；工作行数：4；行距cm：62.5；工作幅宽mm：2620；最小离地间隙mm：250；果穗升运器布置位置：右置；摘穗机构型式：摘穗辊式；剥皮机构型式：胶辊；割台型式：卧式；割刀型式：往复式；秸秆粉碎还田机构型式：甩刀式；位置：中置；工作幅宽mm：2250。驱动方式：前：液压驱动；制动器型式：前：盘式/后：鼓式；变速机构型式：机械变速箱+静液压无级变速；驾驶室型式：普通式；卸粮方式：机械自动卸粮；导向轮、驱动轮轮胎规格 ：10.0/75-15.3,15-24 | 176 | 购机补贴(通用类) | 山东省 | 通过
52 | 收获机械 | 粮食作物收获机械 | 玉米收获机 | 5行及以上摘穗剥皮型自走式玉米收获机（窄行距） | 石家庄天人农业机械装备有限公司 | 玉米联合收获机 | 4YZB-5(2345) | 型号名称：4YZB-5(2345)玉米联合收获机；结构型式：轮式、摘穗、剥皮、秸秆还田；工作行数（通道数）（行）：5；行距（mm）：450；工作幅宽（mm）：2345； | 121 | 购机补贴(通用类) | 河北省 | 通过
53 | 收获机械 | 粮食作物收获机械 | 玉米收获机 | 5行及以上摘穗剥皮型自走式玉米收获机 | 石家庄天人农业机械装备有限公司 | 自走式玉米收获机 | 4YZ-5F1 | 型号名称：4YZ-5F1型自走式玉米收获机；结构型式：轮式、摘穗、剥皮、秸秆还田；工作行数（通道数）（行）：5；行距（mm）：550（选配：530）；工作幅宽（mm）：2850（选配：2805） | 147 | 购机补贴(通用类) | 河北省 | 通过
54 | 收获机械 | 粮食作物收获机械 | 玉米收获机 | 5行及以上摘穗剥皮型自走式玉米收获机 | 石家庄天人农业机械装备有限公司 | 自走式玉米收获机 | 4YZ-5S1 | 型号名称：4YZ-5S1型自走式玉米收获机；结构型式：轮式、摘穗、剥皮；工作行数（通道数）（行）：5；行距（mm）：630（选配：600；550）；工作幅宽（mm）：3150（选配：3030；2850）。 | 147 | 购机补贴(通用类) | 河北省 | 通过
55 | 收获机械 | 粮食作物收获机械 | 玉米收获机 | 5行及以上摘穗剥皮型自走式玉米收获机 | 石家庄天人农业机械装备有限公司 | 自走式玉米收获机 | 4YZ-6F2 | 型号名称：4YZ-6F2自走式玉米收获机；结构型式：轮式、摘穗、剥皮、秸秆还田；工作行数（通道数）（行）：6；行距（mm）：490；工作幅宽（mm）：3000。 | 147 | 购机补贴(通用类) | 河北省 | 通过
56 | 收获机械 | 粮食作物收获机械 | 玉米收获机 | 5行及以上摘穗剥皮型自走式玉米收获机 | 石家庄天人农业机械装备有限公司 | 自走式玉米收获机 | 4YZB-5(2850) | 型号规格：4YZB-5(2850)自走式玉米收获机；结构形式：轮式、摘穗、剥皮、粉碎还田；工作行数（通道数）（行）：5；行距（mm）：570；工作幅宽（mm）：2850； | 121 | 购机补贴(通用类) | 河北省 | 通过
57 | 收获机械 | 粮食作物收获机械 | 玉米收获机 | 5行及以上摘穗剥皮型自走式玉米收获机 | 九方泰禾国际重工（青岛）股份有限公司 | 自走式玉米收获机 | 4YZ-10f | 结构型式：轮式、摘穗、剥皮、秸秆还田；整机外形尺寸（长×宽×高）：9900*3500*3800mm；工作行数：10行；行距：300mm；工作幅宽：3440mm；果穗升运器布置位置：中置；果穗升运器结构型式：链条刮板式，摘穗机构型式：板式；剥皮机构型式：螺旋辊+鱼鳞辊；割台型式：卧式；风扇型式：离心式；卸粮方式：液压翻转；秸秆粉碎还田机构型式：甩刀式；秸秆粉碎还田机构工作幅宽：3150mm；秸秆粉碎还田机构位置：中置；驾驶室型式：普通式；变速机构型式：机械变速箱+静液压无级变速；驱动型式：四驱；驱动方式（前/后）：前：液压驱动，后：机械驱动；制动器型式（前/后）：前：盘式，后：无；轴距：3715mm；导向轮轮距：2000mm；驱动轮轮距：2000mm；导向轮轮胎规格：12.4-24；驱动轮轮胎规格：18.4-30 | 154 | 购机补贴(通用类) | 山东省 | 通过
58 | 收获机械 | 粮食作物收获机械 | 玉米收获机 | 5行及以上摘穗剥皮型自走式玉米收获机 | 九方泰禾国际重工（青岛）股份有限公司 | 自走式玉米收获机 | 4YZ-10 | 结构型式：轮式、摘穗、剥皮、秸秆还田；整机外形尺寸（长×宽×高）：9900*3500*3800mm；工作行数：10行；行距：300mm；工作幅宽：3440mm；果穗升运器布置位置：中置；果穗升运器结构型式：链条刮板式，摘穗机构型式：板式；剥皮机构型式：螺旋辊+鱼鳞辊；割台型式：卧式；风扇型式：离心式；卸粮方式：液压翻转；秸秆粉碎还田机构型式：甩刀式；秸秆粉碎还田机构工作幅宽：3150mm；秸秆粉碎还田机构位置：中置；驾驶室型式：普通式；变速机构型式：机械变速箱+静液压无级变速；驱动型式：两驱；驱动方式（前/后）：前：液压驱动，后：无；制动器型式（前/后）：前：盘式，后：无；轴距：3715mm；导向轮轮距：2000mm；驱动轮轮距：2000mm；导向轮轮胎规格：12.00-18；驱动轮轮胎规格：18.4-30 | 154 | 购机补贴(通用类) | 山东省 | 通过
59 | 收获机械 | 粮食作物收获机械 | 玉米收获机 | 4行摘穗剥皮型自走式玉米收获机 | 石家庄天人农业机械装备有限公司 | 自走式玉米收获机 | 4YZ-4F1 | 型号名称：4YZ-4F1自走式玉米收获机；结构型式：轮式、摘穗、剥皮、秸秆还田；工作行数（通道数）（行）：4；行距（mm)：630（选配割台1：600－550－600；选配割台2：530）；工作幅宽（mm）：2520(选配割台1：2405；选配割台2：2200）。 | 147 | 购机补贴(通用类) | 河北省 | 通过
60 | 收获机械 | 粮食作物收获机械 | 玉米收获机 | 4行摘穗剥皮型自走式玉米收获机 | 石家庄天人农业机械装备有限公司 | 自走式玉米收获机 | 4YZ-4A(TR9988-4570) | 型号名称：4YZ-4A(TR9988-4570)型自走式玉米收获机；结构型式：轮式、摘穗、剥皮、秸秆还田；工作行数（通道数）（行）：4；行距（mm）：570；工作幅宽（mm）：2235。 | 121 | 购机补贴(通用类) | 河北省 | 通过
61 | 收获机械 | 粮食作物收获机械 | 玉米收获机 | 4行摘穗剥皮型自走式玉米收获机 | 蛟河鹏翔农业机械有限公司 | 履带自走式玉米收获机 | 4YZL-4A | 结构型式：履带式、摘穗、剥皮、秸秆还田；工作行数：4行；工作幅宽：2760mm；摘穗机构型式：板式；剥皮辊型式：螺旋橡胶辊式；割台型式：卧式割台；秸秆粉碎还田机构型式：滚刀式；配套动力：110.3kW | 110.3 | 购机补贴(通用类) | 吉林省 | 通过
62 | 收获机械 | 粮食作物收获机械 | 玉米收获机 | 4行摘穗剥皮型自走式玉米收获机 | 中联农业机械股份有限公司 | 自走式玉米收获机 | 4YZ-4E3 | 结构型式：轮式、摘穗、剥皮、秸秆还田；工作行数（通道数）：4行；工作幅宽（mm）：2420； | 162 | 购机补贴(通用类) | 安徽省 | 通过
63 | 收获机械 | 粮食作物收获机械 | 玉米收获机 | 4行摘穗剥皮型自走式玉米收获机 | 中联农业机械股份有限公司 | 自走式玉米收获机 | 4YZ-4C | 结构型式：轮式、摘穗、剥皮、秸秆还田；工作行数（通道数）：4行；工作幅宽（mm）：2350； | 162 | 购机补贴(通用类) | 安徽省 | 通过
64 | 收获机械 | 粮食作物收获机械 | 玉米收获机 | 4行摘穗剥皮型自走式玉米收获机 | 山东双力现代农业装备有限公司 | 自走式玉米收获机 | 4YZ-4 | 结构型式:轮式、摘穗、剥皮、秸秆还田；整机外形尺寸（长×宽×高)mm：6840×2480×3300；整机质量（kg）：8630；工作行数：4；行距cm：57；工作幅宽mm：2350；最小离地间隙mm：300；果穗升运器布置位置：中置；摘穗机构型式：摘穗辊式；剥皮机构型式：胶辊；割台型式：卧式；秸秆粉碎还田机构型式：甩刀式；位置：中置；工作幅宽mm：2250。驱动方式：前：液压驱动/后：无；制动器型式：前：盘式/后：鼓式；变速机构型式：机械变速箱+静液压无级变速；驾驶室型式：普通式。卸粮方式：侧翻式；导向轮、驱动轮轮胎规格 ：10.0/75-15.3,15-24 | 176 | 购机补贴(通用类) | 山东省 | 通过
65 | 收获机械 | 粮食作物收获机械 | 谷物联合收割机 | 4行及以上35马力及以上半喂入联合收割机 | 星光农机股份有限公司 | 半喂入联合收割机 | 4LBZ-172Q | 结构型式:履带自走式半喂入；整机外形尺寸(长×宽×高):4930MM×2200MM×2890MM；整机使用质量:3680KG；最小离地间隙：200mm；作业速度：0~5.4km/h；脱离滚筒型式：钉齿式；行数：5行；凹版筛型式：栅格式；履带规格(节距×节数×宽):90MM×52节×500MM；轨距：1150mm；变速方式:机械变速+液压无级变速器（HST)；秸秆切碎器型式：悬挂式；卸粮方式:机械自动卸粮。 | 72 | 购机补贴(通用类) | 浙江省 | 通过
66 | 收获机械 | 粮食作物收获机械 | 谷物联合收割机 | 4行及以上35马力及以上半喂入联合收割机 | 星光农机股份有限公司 | 半喂入联合收割机 | 4LBZ-145 | 结构型式：履带自走式半喂入；整机外形尺寸（长×宽×高)mm：4330MM×1960MM×2540MM；结构质量（kg）：2900kg；最小离地间隙：220mm；收割行数（半喂入）：4行；割刀型式 ：Ⅵ型；脱粒滚筒型式：弓齿式；凹板筛型式：栅格式；变速箱类型：机械变速+液压无级变速器（HST)；驾驶室类型：无；茎干切碎器型式：悬挂式；卸粮方式：机械自动卸粮；履带规格（节距mm×节数×宽mm）：90MM×48节×400MM；履带轨距（mm）：1030mm | 55 | 购机补贴(通用类) | 浙江省 | 通过
67 | 收获机械 | 粮食作物收获机械 | 谷物联合收割机 | 4kg/s及以上自走履带式谷物联合收割机（全喂入） | 江西良田农业机械有限公司 | 全喂入联合收割机 | 4LZ-4.0(LT988) | 型号规格：4LZ-4.0(LT988)；结构形式：履带自走式全喂入；喂入方式：全喂入；喂入量：4.0KG/S；外形尺寸：5015X2560X2820mm(工作状态)；整机使用质量：3140KG；割台宽度：2000MM；履带规格：90MMX51节X450MM(履带式)；国三发动机型号：4C6-100U31；配套功率：74KW；制造商：安徽全柴动力股份有限公司；作业效率：每小时0.2-0.53HM2/H | 74 | 购机补贴(通用类) | 江西省 | 通过
68 | 收获机械 | 粮食作物收获机械 | 谷物联合收割机 | 4kg/s及以上自走履带式谷物联合收割机（全喂入） | 江西良田农业机械有限公司 | 履带自走式全喂入联合收割机 | 4LZ-6.5（LT999） | 喂入量：6.5kg/s；喂入方式:全喂入；结构形式:履带自走式全喂入；工作状态外形尺寸（长×宽×高）:5700×2890×3060mm；整机使用质量：3800kg；割台宽度：2500mm；履带节距×节数×宽度：90mm×56节×550（600）mm；发动机型号：4G2-130C32、YC4DK130-T301；配套功率：96kw；制造商:安徽全柴动力股份有限公司、广西玉柴机器股份有限公司；作业小时生产率：0.5～0.9hM2/h；发动机排放阶段:国三。 | 96 | 购机补贴(通用类) | 江西省 | 通过
69 | 收获机械 | 粮食作物收获机械 | 谷物联合收割机 | 4kg/s及以上自走履带式谷物联合收割机（全喂入） | 江西良田农业机械有限公司 | 履带自走式全喂入联合收割机 | 4LZ-5.0 | 喂入量：5.0kg/s；喂入方式:全喂入；结构形式:履带自走式全喂入；工作状态外形尺寸（长×宽×高）:5200×2560×3000mm；整机使用质量：3250kg；割台宽度：2100mm；履带节距×节数×宽度:90mm×53节×450（500）mm；发动机型号：4C6-100U31/4C6110C32、YN4PL113-36CR；配套功率：74/81、83kw；制造商:安徽全柴动力股份有限公司、山东云内动力有限责任公司；作业小时生产率：0.2～0.55hM2/h；发动机排放阶段:国三。 | 81 | 购机补贴(通用类) | 江西省 | 通过
70 | 收获机械 | 粮食作物收获机械 | 谷物联合收割机 | 4kg/s及以上自走履带式谷物联合收割机（全喂入） | 星光农机股份有限公司 | 全喂入联合收割机 | 4LZ-7.0ZJ | 结构型式：全喂入履带自走式；外形尺寸（长×宽×高)mm：5375MM×2850MM×2840MM；结构质量（kg）：3650kg；割台宽度（全喂入）：2300MM；最小离地间隙：320mm；割刀型式 ：标准Ⅱ型；喂入量：7.0kg/s；拨禾轮型式：偏心拨齿式；脱粒机构布置方式：纵向；凹板筛型式：栅格式；变速机构型式：三挡齿轮变速箱+液压无级变速器（HST）；制动器型式：湿式摩擦片式；驱动桥型式：/；驾驶室类型：普通式；茎干切碎器型式：刀片旋转式；卸粮方式：机械自动卸粮；履带规格（节距mm×节数×宽mm）：90MM×56节×450MM；履带轨距（mm）：1150mm。 | 95 | 购机补贴(通用类) | 浙江省 | 通过
71 | 收获机械 | 粮食作物收获机械 | 谷物联合收割机 | 4kg/s及以上自走履带式谷物联合收割机（全喂入） | 星光农机股份有限公司 | 全喂入联合收割机 | 4LZ-7.0Z | 结构型式：全喂入履带自走式；整机外形尺寸（长×宽×高)mm：5375MM×2750MM×2960MM；结构质量（kg）：3500kg；割台宽度（全喂入）：2300MM；割刀型式 ：标准Ⅱ型；拨禾轮型式：偏心拨齿式；脱粒机构布置方式（全喂入）：纵向；凹板筛型式：栅格式；变速箱类型：三挡齿轮变速箱+液压无级变速器（HST）；制动器型式：湿式摩擦片式；驱动桥型式：/；驾驶室类型：无；茎干切碎器型式：刀片旋转式；卸粮方式：机械自动卸粮；履带规格（节距mm×节数×宽mm）：90MM×56节×450MM；履带轨距（mm）：1150mm | 95 | 购机补贴(通用类) | 浙江省 | 通过
72 | 收获机械 | 粮食作物收获机械 | 谷物联合收割机 | 4kg/s及以上自走履带式谷物联合收割机（全喂入） | 星光农机股份有限公司 | 全喂入联合收割机 | 4LZ-5.5ZJ | 结构型式：全喂入履带自走式；整机外形尺寸（长×宽×高)mm：5110MM×2580MM×2800MM；结构质量（kg）：3250kg；割台宽度（全喂入）：2100MM；最小离地间隙：300mm；割刀型式 ：标准Ⅱ型；喂入量：5.5kg/s；拨禾轮型式：偏心拨齿式；脱粒机构布置方式（全喂入）：纵向；凹板筛型式：栅格筛式；变速箱类型：三挡齿轮变速箱+液压无级变速器（HST）；制动器型式：湿式摩擦片式；驱动桥型式：/；驾驶室类型：普通式；茎干切碎器型式：刀片旋转式；卸粮方式：机械自动卸粮；履带规格（节距mm×节数×宽mm）：90MM×53节×450MM；履带轨距（mm）：1150mm | 81 | 购机补贴(通用类) | 浙江省 | 通过
73 | 收获机械 | 粮食作物收获机械 | 谷物联合收割机 | 4kg/s及以上自走履带式谷物联合收割机（全喂入） | 星光农机股份有限公司 | 全喂入联合收割机 | 4LZ-5.5Z | 结构型式:全喂入履带自走式；整机外形尺寸(长×宽×高):5120MM×2480MM×2870MM；整机使用质量:3130KG；割台宽度:2100MM；最小离地间隙：300mm；喂入量:5.5KG/S；割刀型式 ：标准Ⅱ型；拨禾轮型式：偏心拨齿式；凹板筛型式：栅格筛式；履带规格(节距×节数×宽):90MM×53节×450MM；变速箱型式:三挡齿轮变速箱+液压无级变速器（HST）；卸粮方式:机械自动卸粮 | 81 | 购机补贴(通用类) | 浙江省 | 通过
74 | 收获机械 | 粮食作物收获机械 | 谷物联合收割机 | 4kg/s及以上自走履带式谷物联合收割机（全喂入） | 星光农机股份有限公司 | 全喂入联合收割机 | 4LZ-6.0ZJ | 结构型式：全喂入履带自走式；外形尺寸（长×宽×高)mm：5120MM×2560MM×2810MM；结构质量（kg）：3300kg；割台宽度（全喂入）：2200MM；最小离地间隙：320mm；割刀型式 ：标准Ⅱ型；喂入量：6.0kg/s；拨禾轮型式：偏心拨齿式；脱粒机构布置方式（全喂入）：纵向；凹板筛型式：栅格筛式；变速箱类型：三挡齿轮变速箱+液压无级变速器（HST）；制动器型式：湿式摩擦片式；驱动桥型式：/；驾驶室类型：普通式；茎干切碎器型式：刀片旋转式；卸粮方式：机械自动卸粮；履带规格（节距mm×节数×宽mm）：90MM×53节×450MM；履带轨距（mm）：1150mm | 81 | 购机补贴(通用类) | 浙江省 | 通过
75 | 收获机械 | 粮食作物收获机械 | 谷物联合收割机 | 4kg/s及以上自走履带式谷物联合收割机（全喂入） | 星光农机股份有限公司 | 全喂入联合收割机 | 4LZ-6.0Z | 结构型式：全喂入履带自走式；外形尺寸（长×宽×高)mm：5170MM×2620MM×2930MM；结构质量（kg）：3180kg；割台宽度（全喂入）：2200MM；最小离地间隙：320mm；割刀型式 ：标准Ⅱ型；喂入量：6.0kg/s；拨禾轮型式：偏心拨齿式；脱粒机构布置方式（全喂入）：纵向；凹板筛型式：栅格筛式；变速箱类型：三挡齿轮变速箱+液压无级变速器（HST）；制动器型式：湿式摩擦片式；驱动桥型式：/；驾驶室类型：无；茎干切碎器型式：刀片旋转式；卸粮方式：机械自动多方位卸粮；履带规格（节距mm×节数×宽mm）：90MM×53节×450MM；履带轨距（mm）：1150mm | 81 | 购机补贴(通用类) | 浙江省 | 通过
76 | 田间管理机械 | 中耕机械 | 田园管理机 | 功率4kW及以上田园管理机 | 重庆钧悦兄弟机械工业有限公司 | 田园管理机 | 3TGQ-4.0 | 序号 项目 单位 设计值 1 型号名称 / 3TGQ-4.0型田园管理机 2 结构型式 / 双轴、轮式 3 外形尺寸（长×宽×高） mm 1620×830×960 4 扶把水平调整 / 可调 5 扶把上下调整 / 可调 6 发动机输出传动方式 / 直联 7 主离合器形式 / 摩擦片式 8 主离合器状态 / 常开 9 额定功率 kw 4.0 10 额定转速 r/min 3600 11 配套开沟装置型式 / 刀片式 12 配套开沟装置最大工作宽度 mm 300 13 配套配套装置型式 / 刀片式 14 配套培土装置最大工作宽度 mm 300 |  | 购机补贴(非通用类) | 重庆市 | 通过
77 | 农用动力机械 | 拖拉机 | 轮式拖拉机 | 200马力及以上四轮驱动拖拉机 | 河北铠特农业机械有限公司 | 轮式拖拉机 | KT2404-B | 整机型号、名称：KT2404-B、轮式拖拉机；整机型式：轮式；整机机架型式：无架；整机外廓尺寸(长×宽×高及部位)：5810×2780×3220(至空滤器顶)mm；轴距或履带接地长：2940mm；轮距(前轮/后轮)或轨距：1860、1992、2036、2130/1880～3080mm；最小离地间隙及部位：420（拖挂架底部）mm；最小使用质量：8410kg；标准配重(前/后)：1110/240kg；最小使用比质量：47.65kg/kW；翻倾防护装置（驾驶室或安全框架）型号/型式/生产厂：KT2604.45.003/简易驾驶室/洛阳青立机械有限公司；发动机型号：YCA07260-T303；发动机结构型式：直列、直喷、四冲程；发动机生产厂：广西玉柴机器股份有限公司；发动机进气方式：增压中冷；发动机气缸数：6；发动机标定功率：176.5kW；发动机标定转速： 2200r/min；轮胎型号(前轮/后轮)：540/65R30/650/65R38；轮胎数量(前轮/后轮)：2/2个；选装轮胎型号（前轮/后轮）：18.4-26/20.8-38；选装轮胎数量（前轮/后轮）：2/4；选装选装轮胎轮距（前轮/后轮）或轨距：：1820、1860、1992、2036、 2130/2350～2500mm；选装轮胎最小使用质量：8475kg；选装轮胎标准配重(前/后)：1110/0kg；选装轮胎最小使用比质量：48.02kg/kW；选装轮胎最小离地间隙及部位：420（拖挂架底部）mm；选装轮胎整机外廓尺寸(长×宽×高及部位)：5810×3600×3220(至空滤器顶)mm；选装翻倾防护装置型号/型式/生产厂：KT2604.45.002/简易驾驶室/潍坊中远重工科技有限公司;选装翻倾防护装置整机外廓尺寸（长×宽×高及部位）:5810×2780×3220（至空滤器顶）mm；选装翻倾防护装置最小使用质量：8385kg；选装翻倾防护装置标准配重(前/后)：1110/240kg；选装翻倾防护装置最小使用比质量：47.51kg/kW；选装轮胎、翻倾防护装置整机外廓尺寸（长×宽×高及部位）：5810×3600×3220（至空滤器顶）mm；选装轮胎、翻倾防护装置最小使用质量：8450 kg；选装轮胎、翻倾防护装置标准配重(前/后)：1110/0kg；选装轮胎、翻倾防护装置最小使用比质量：47.87kg/kW。 | 176.5 | 购机补贴(通用类) | 河北省 | 通过
78 | 农用动力机械 | 拖拉机 | 轮式拖拉机 | 200马力及以上四轮驱动拖拉机 | 河北铠特农业机械有限公司 | 轮式拖拉机 | KT2604-B1 | 整机型号、名称：KT2604-B1、轮式拖拉机；整机型式：轮式；整机机架型式：无架；整机驱动形式：四驱；整机用途：一般用途；整机外廓尺寸(长×宽×高及部位)：5700×3600×3220(至空滤器顶)mm；轴距或履带接地长：2914mm；常用轮距(前轮/后轮)或轨距：1860/2450mm；轮距(前轮/后轮)或轨距：1820、1860、1992、2036、2130/2350～2500mm；最小离地间隙及部位：420（拖挂架底部）mm；最小使用质量：8860kg；标准配重(前/后)：1110/0kg；最小使用比质量：46.27kg/kW；挡位数（前进/倒退）：16/16；主变速挡位数：4；副变速挡位数：（1+1）×4；最高设计理论速度： 36.57km/h；发动机与主离合器联接方式：直联；翻倾防护装置（驾驶室或安全框架）型号：KT2604.45.003；翻倾防护装置（驾驶室或安全框架）型式：简易驾驶室；翻倾防护装置（驾驶室或安全框架）生产厂：洛阳青立机械有限公司；发动机型号：LR6M3LR22/1915；发动机结构型式：直列、直喷、四冲程；发动机生产厂：一拖（洛阳）柴油机有限公司；发动机进气方式：增压中冷；发动机气缸数：6；发动机标定功率：191.5kW；发动机标定转速：2200r/min；发动机冷却方式：水冷；空气滤清器型号：X011929；空气滤清器型式：干式；排气管消声腔外形尺寸：610×290×135mm；排气管消声腔质量：16.0kg；驾驶员座椅型号：CPCY-1-252106；驾驶员座椅生产厂：茌平昌昱汽车配件有限公司；转向系型式：全液压；转向系转向操纵机构：方向盘；转向系转向机构型式：前轮转向；传动系箱体数量、变速箱（器）型式：箱体数量3个、机械平面组成式；主变速位置和换挡方式：第1个箱体中、机械有级挡；副变速换挡方式：机械有级挡；轮胎型号(前轮/后轮)：18.4-26/20.8-38；轮胎数量(前轮/后轮)：2/4个；选装翻倾防护装置型号：KT2604.45.002；选装翻倾防护装置型式：简易驾驶室；选装翻倾防护装置生产厂：潍坊中远重工科技有限公司；选装整机外廓尺寸（长×宽×高及部位）：5700×3600×3220（至空滤器顶）mm；选装最小使用质量：8900mm；选装标准配重（前/后）：1110/0kg；选装最小使用比质量：46.47kg/kW。 | 191.5 | 购机补贴(通用类) | 河北省 | 通过
79 | 农用动力机械 | 拖拉机 | 轮式拖拉机 | 200马力及以上四轮驱动拖拉机 | 河北铠特农业机械有限公司 | 轮式拖拉机 | KT2604-B | 整机型号、名称：KT2604-B、轮式拖拉机；整机机架型式：无架；整机外廓尺寸(长×宽×高及部位)：5810×2780×3220(至空滤器顶)mm；轴距或履带接地长：2940mm；轮距(前轮/后轮)或轨距：1860、1992、2036、2130/1880～3080mm；最小离地间隙及部位：420（拖挂架底部）mm；最小使用质量：8875kg；标准配重(前/后)：1110/480kg；最小使用比质量：46.42kg/kW；翻倾防护装置（驾驶室或安全框架）型号/型式/生产厂：KT2604.45.003/简易驾驶室/洛阳青立机械有限公司；发动机型号：YCA08300-T300；发动机生产厂：广西玉柴机械股份有限公司；发动机进气方式：增压中冷；发动机气缸数：6；发动机标定功率：191.2kW；发动机标定转速：2200r/min；轮胎型号(前轮/后轮)：540/65R30/650/65R38；轮胎数量(前轮/后轮)：2/2个；选装轮胎型号（前轮/后轮）：18.4-26/20.8-38；选装轮胎数量（前轮/后轮）：2/4；选装轮胎常用轮距（前轮/后轮）：1860/2450mm；选装轮胎轮距（前轮/后轮）或轨距：1820、1860、1992、2036、 2130/2350～2500mm；选装轮胎最小使用质量：8910kg；选装轮胎标准配重(前/后)：1110/0kg；选装轮胎最小使用比质量：46.60kg/kW；选装轮胎最小离地间隙及部位：420（拖挂架底部）mm；选装轮胎整机外廓尺寸(长×宽×高及部位)：5810×3600×3220(至空滤器顶)mm 选装翻倾防护装置型号/型式/生产厂：KT2604.45.002/简易驾驶室/潍坊中远重工科技有限公司；选装翻倾防护装置整机外廓尺寸（长×宽×高及部位）：5810×2780×3220（至空滤器顶）mm；选装翻倾防护装置最小使用质量：8865kg；选装翻倾防护装置标准配重(前/后)：1110/480kg；选装翻倾防护装置履最小使用比质量：46.36kg/kW；选装轮胎、翻倾防护装置整机外廓尺寸（长×宽×高及部位）：5810×3600×3220（至空滤器顶）mm ；选装轮胎、翻倾防护装置最小使用质量：8915kg；选装轮胎、翻倾防护装置标准配重(前/后)：1110/0kg；选装轮胎、翻倾防护装置最小使用比质量：46.63 kg/kW。 | 191.2 | 购机补贴(通用类) | 河北省 | 通过
80 | 农用动力机械 | 拖拉机 | 轮式拖拉机 | 200马力及以上四轮驱动拖拉机 | 河北铠特农业机械有限公司 | 轮式拖拉机 | KT2404-B1 | 整机型号、名称：KT2404-B1、轮式拖拉机；整机驱动形式：四驱；整机外廓尺寸(长×宽×高及部位)：5700×2780×3220(至空滤器顶)mm；轴距或履带接地长：2914mm；轮距(前轮/后轮)或轨距：1860、1992、2036、2130/1880～3080mm；最小离地间隙及部位：420（拖挂架底部）mm；最小使用质量：8210kg；标准配重(前/后)：1110/240kg；最小使用比质量：46.51kg/kW，翻倾防护装置（驾驶室或安全框架）型号/型式/生产厂：KT2604.45.003/简易驾驶室/洛阳青立机械有限公司；发动机型号：YCA07260-T303；发动机生产厂：广西玉柴机器股份有限公司；发动机气缸数：6；发动机标定功率：176.5kW；发动机标定转速：2200r/min；轮胎型号(前轮/后轮)：540/65R30/650/65R38；轮胎数量(前轮/后轮)：2/2个；选装轮胎型号（前轮/后轮）：18.4-26/20.8-38；选装轮胎数量（前轮/后轮）：2/4；选装轮胎轮距（前轮/后轮）或轨距：1820、1860、1992、2036、 2130/2350～2500mm；选装轮胎最小使用质量：8275kg；选装轮胎标准配重(前/后)：1110/0kg；选装轮胎最小使用比质量：46.88kg/kW；选装轮胎最小离地间隙及部位：420（拖挂架底部）mm；选装轮胎整机外廓尺寸(长×宽×高及部位)：5700×3600×3220(至空滤器顶)mm；选装翻倾防护装置型号/型式/生产厂：KT2604.45.002/简易驾驶室/潍坊中远重工科技有限公司；选装翻倾防护装置整机外廓尺寸（长×宽×高及部位）：5700×2780×3220（至空滤器顶）mm；选装翻倾防护装置最小使用质量：8185kg；选装翻倾防护装置标准配重(前/后)：1110/240kg；选装翻倾防护装置最小使用比质量：46.37kg/kW；选装轮胎、翻倾防护装置整机外廓尺寸（长×宽×高及部位）：5700×3600×3220（至空滤器顶）mm；选装轮胎、翻倾防护装置最小使用质量：8250kg；选装轮胎、翻倾防护装置标准配重(前/后)：1110/0kg；选装轮胎、翻倾防护装置最小使用比质量：46.74kg/kW。 | 176.5 | 购机补贴(通用类) | 河北省 | 通过
81 | 农用动力机械 | 拖拉机 | 轮式拖拉机 | 200马力及以上四轮驱动拖拉机 | 河北铠特农业机械有限公司 | 轮式拖拉机 | KT2204-B1 | 整机型号、名称：KT2204-B1、轮式拖拉机；整机型式：轮式；整机外廓尺寸(长×宽×高及部位)：5700×2780×3220(至空滤器顶)mm；轴距或履带接地长：2914mm；轮距(前轮/后轮)或轨距：1860、1992、2036、2130/1880～3080mm； 最小离地间隙及部位：420（拖挂架底部）mm；最小使用质量：8150kg；标准配重(前/后)：1100/240kg；最小使用比质量：50.37kg/kW；翻倾防护装置（驾驶室或安全框架）型号/型式/生产厂：KT2604.45.003/简易驾驶室/洛阳青立机械有限公司；发动机型号：YCA07260-T302；发动机结构型式：直列、直喷、四冲程；发动机生产厂：广西玉柴机器股份有限公司；发动机进气方式：增压中冷；发动机气缸数：6；发动机标定功率：161.8kW；发动机标定转速 ：2200r/min；发动机冷却方式：水冷；轮胎型号(前轮/后轮)：540/65R30/650/65R38；轮胎数量(前轮/后轮)：2/2个；选装轮胎型号（前轮/后轮）：18.4-26/20.8-38；选装轮胎数量（前轮/后轮）：2/4；选装轮胎轮距（前轮/后轮）或轨距：1820、1860、1992、2036、 2130/2350～2500mm；选装轮胎最小使用质量：8195kg；选装轮胎标准配重(前/后)：1110/0kg；选装轮胎最小使用比质量：50.65kg/kW；选装轮胎最小离地间隙及部位：420（拖挂架底部）mm；选装轮胎整机外廓尺寸(长×宽×高及部位)：5700×3600×3220(至空滤器顶)mm；选装翻倾防护装置型号/型式/生产厂：KT2604.45.002/简易驾驶室/潍坊中远重工科技有限公；选装翻倾防护装置整机外廓尺寸（长×宽×高及部位）：5700×2780×3220（至空滤器顶）mm；选装翻倾防护装置最小使用质量：8125kg；选装翻倾防护装置标准配重(前/后)：1110/240kg；选装翻倾防护装置最小使用比质量：50.22kg/kW；选装轮胎、翻倾防护装置整机外廓尺寸（长×宽×高及部位）：5700×3600×3220（至空滤器顶）mm；选装轮胎、翻倾防护装置最小使用质量：8170 kg；选装轮胎、翻倾防护装置标准配重(前/后)：1110/0kg；选装轮胎、翻倾防护装置最小使用比质量：50.49kg/kW。 | 161.8 | 购机补贴(通用类) | 河北省 | 通过
82 | 农用动力机械 | 拖拉机 | 轮式拖拉机 | 200马力及以上四轮驱动动力换挡拖拉机 | 凯斯纽荷兰工业(哈尔滨)机械有限公司 | 轮式拖拉机 | PUMA2254 | 外廓尺寸(长×宽×高)：5256×3330×3164mm；轴距：2884mm；常用轮距(前轮/后轮)或轨距：2254/2260mm；轮距(前轮/后轮)调整方式：有级/无级；最小使用质量：8120kg；标准配重(前/后)：1450/908kg；档位数(前进/倒退/爬行)：CVT无级变速；主变速档位数*副变速档位数/其他档位数：CVT无级变速；发动机与离合器联接方式：直联；起动方式：电启动；翻倾防护装置（驾驶室或安全框架）：驾驶室；前照灯型号：60/55W-H4；转向系型式：静液压转向；行车制动系型式：液压助力制动；驻车制动系型式：机械制动；前驱动桥型式：旱地型；离合器型式：湿式多片；动力输出轴离合器型式：湿式离合器；传动系变速箱型式：电液控制；变速箱换档方式：无级变速； | 165.5 | 购机补贴(通用类) | 黑龙江 | 通过
83 | 农用动力机械 | 拖拉机 | 轮式拖拉机 | 160-180马力四轮驱动拖拉机 | 山东中诺农业装备有限公司 | 轮式拖拉机 | ZNG1604-A | 标定功率：117.7kw，驱动型式：四驱。最小使用比质量（kg/kw）：47.62 | 117.7 | 购机补贴(通用类) | 山东省 | 通过
84 | 农用动力机械 | 拖拉机 | 轮式拖拉机 | 160-180马力四轮驱动拖拉机 | 山东中诺农业装备有限公司 | 轮式拖拉机 | ZNG1604-C | 标定功率：117.7kw，驱动型式：四驱。最小使用比质量（kg/kw）：47.62。 | 117.7 | 购机补贴(通用类) | 山东省 | 通过
85 | 农用动力机械 | 拖拉机 | 轮式拖拉机 | 140-160马力四轮驱动拖拉机 | 山东中诺农业装备有限公司 | 轮式拖拉机 | ZNG1404 | 标定功率：103kw，驱动型式：四驱。最小使用比质量（kg/kw）：44.27。 | 103 | 购机补贴(通用类) | 山东省 | 通过
86 | 农用动力机械 | 拖拉机 | 轮式拖拉机 | 140-160马力四轮驱动拖拉机 | 山东中诺农业装备有限公司 | 轮式拖拉机 | ZNG1404-A | 标定功率：103kw，驱动型式：四驱。最小使用比质量（kg/kw）：44.48。 | 103 | 购机补贴(通用类) | 山东省 | 通过
87 | 农用动力机械 | 拖拉机 | 轮式拖拉机 | 140-160马力四轮驱动拖拉机 | 山东中诺农业装备有限公司 | 轮式拖拉机 | ZNG1404-C | 标定功率：103kw，驱动型式：四驱。最小使用比质量（kg/kw）：46.99。 | 103 | 购机补贴(通用类) | 山东省 | 通过
88 | 农用动力机械 | 拖拉机 | 轮式拖拉机 | 200马力及以上四轮驱动拖拉机 | 山东中诺农业装备有限公司 | 轮式拖拉机 | ZNH2004-M | 标定功率：147.5kw，驱动型式：四驱。最小使用比质量：47.51。 | 147.5 | 购机补贴(通用类) | 山东省 | 通过
89 | 农用动力机械 | 拖拉机 | 轮式拖拉机 | 200马力及以上四轮驱动拖拉机 | 山东中诺农业装备有限公司 | 轮式拖拉机 | ZNH2004-C | 标定功率：147kw，驱动型式：四驱。最小使用比质量：47.67。 | 147 | 购机补贴(通用类) | 山东省 | 通过
90 | 农用动力机械 | 拖拉机 | 轮式拖拉机 | 200马力及以上四轮驱动拖拉机 | 山东中诺农业装备有限公司 | 轮式拖拉机 | ZNH2004-F | 标定功率：147kw，驱动型式：四驱。最小使用比质量：44.15。 | 147 | 购机补贴(通用类) | 山东省 | 通过
91 | 农用动力机械 | 拖拉机 | 轮式拖拉机 | 180-200马力四轮驱动拖拉机 | 山东中诺农业装备有限公司 | 轮式拖拉机 | ZNH1804-M | 标定功率：132.4kw，驱动型式：四驱。最小使用比质量：47.64。 | 132.4 | 购机补贴(通用类) | 山东省 | 通过
92 | 农用动力机械 | 拖拉机 | 轮式拖拉机 | 180-200马力四轮驱动拖拉机 | 山东中诺农业装备有限公司 | 轮式拖拉机 | ZNH1804-C | 标定功率：132.4kw，驱动型式：四驱。最小使用比质量：47.64。 | 132.4 | 购机补贴(通用类) | 山东省 | 通过
93 | 饲料（草）收获加工运输设备 | 饲料（草）加工机械 | 全混合日粮制备机 | 12m³及以上饲料全混合日粮制备机 | 宁夏新大众机械有限公司 | 全日粮饲料制备机 | 9JQL-24 | 型号名称：9JQL-24型全日粮饲料制备机，型式:立式/牵引式，称重系统最大称量：20000kg，配套动力型式：拖拉机，配套动力功率范围：≥121kW，配套动力转速：540转/分，搅拌仓容积：24m³，搅拌仓仓体外形尺寸 （长×宽×高） ：5810×2570×2370mm，主搅龙数量：2个，轮胎规格：8.25R20，轮距：1850mm |  | 购机补贴(非通用类) | 宁夏回族自治区 | 通过
94 | 饲料（草）收获加工运输设备 | 饲料（草）加工机械 | 全混合日粮制备机 | 12m³及以上饲料全混合日粮制备机 | 宁夏新大众机械有限公司 | 全日粮饲料制备机 | 9JGL-24 | 型号名称：9JGL-24型全日粮饲料制备机，型式：立式/固定式，称重系统最大称量20000kg，配套动力型式：三相异步电动机，配套动力功率范围：≥90kW，配套动力转速：1450-1470转/分，搅拌仓容积：24m³，搅拌仓仓体外形尺寸 （长×宽×高）：5810×2570×2370mm，主搅龙数量：2个 |  | 购机补贴(非通用类) | 宁夏回族自治区 | 通过
95 | 饲料（草）收获加工运输设备 | 饲料（草）加工机械 | 全混合日粮制备机 | 12m³及以上饲料全混合日粮制备机 | 宁夏新大众机械有限公司 | 全日粮饲料制备机 | 9JGW-16S | 型号名称：9JGW-16S型全日粮饲料制备机，型式：卧式/固定式，称重系统最大称量：40000kg，配套动力型式：三相异步电动机，配套动力功率范围：60（30kW×2)kW，配套动力转速：1450～1470转/分，搅拌仓容积16m3，搅拌仓仓体外形尺寸 （长×宽×高）：4000×2200×2260mm，主搅龙数量：2个，副搅龙数量：2个 |  | 购机补贴(非通用类) | 宁夏回族自治区 | 通过
96 | 饲料（草）收获加工运输设备 | 饲料（草）加工机械 | 全混合日粮制备机 | 12m³及以上饲料全混合日粮制备机 | 宁夏新大众机械有限公司 | 全日粮饲料制备机 | 9JGW-20S | 型号名称：9JGW-20S型全日粮饲料制备机，型式：卧式/固定式，称重系统最大称量：16000kg，配套动力型式：三相异步电动机，配套动力功率范围：74（37kW×2)kW，配套动力转速：1450～1470转/分，搅拌仓容积：20m³，搅拌仓仓体外形尺寸 （长×宽×高）：4000×2400×2510mm，主搅龙数量：2个，副搅龙数量：2个 |  | 购机补贴(非通用类) | 宁夏回族自治区 | 通过
97 | 田间管理机械 | 中耕机械 | 田园管理机 | 功率4kW及以上田园管理机 | 陕西润牧农业科技有限公司 | 田园管理机 | 3TG-6B | 主机外形尺寸(长×宽× 高)mm ：1790×760×1040 mm；工作幅宽（cm）：68cm;结构质量：179kg，传动方式（发动机输出）：轴传动；传动方式（刀辊）：链条传动；旋耕刀型号：R150；总安装刀数量（把）：18把；主离合器型式：摩擦片式; 锄草连接方式:直连；传动型式：轴传动；数量（个）：2; 开沟连接方式:直连；传动方式：轴传动；数量（个)：2 | 6.3 | 购机补贴(非通用类) | 陕西省 | 通过
98 | 田间管理机械 | 中耕机械 | 田园管理机 | 功率4kW及以上田园管理机 | 陕西润牧农业科技有限公司 | 田园管理机 | 3TG-6A | 主机外形尺寸(长×宽× 高)mm ：1680×755×1040 mm；工作幅宽（cm）：68cm;结构质量：154kg，传动方式（发动机输出）：轴传动；传动方式（刀辊）：链条传动；旋耕刀型号：R150；总安装刀数量（把）：18把；主离合器型式：摩擦片式; 锄草连接方式:直连；传动型式：轴传动；数量（个）：2; 开沟连接方式:直连；传动方式：轴传动；数量（个)：2 | 6.3 | 购机补贴(非通用类) | 陕西省 | 通过
99 | 农用动力机械 | 拖拉机 | 轮式拖拉机 | 200马力及以上四轮驱动动力换挡拖拉机 | 吉林中联重科智能农机有限责任公司 | 轮式拖拉机 | PL2304-1 | 功率：230马力；型式：四轮驱动；最小使用比质量（kg/kw）：50.93；选装双排轮配置最小使用比质量（kg/kw）：56.69；主变速位置和换挡方式：在第1箱体中，机械有级挡；副变速换挡方式：机械有级挡、动力换向、动力换挡；排放阶段：国三； | 169.5 | 购机补贴(通用类) | 吉林省 | 通过
100 | 农用动力机械 | 拖拉机 | 轮式拖拉机 | 200马力及以上四轮驱动拖拉机 | 吉林中联重科智能农机有限责任公司 | 轮式拖拉机 | RG2104-1 | 功率：210马力；型式：四轮驱动；最小使用比质量（kg/kw）为44.4；选装双排轮配置最小使用比质量（kg/kw）：49.09； | 154.4 | 购机补贴(通用类) | 吉林省 | 通过
101 | 农用动力机械 | 拖拉机 | 轮式拖拉机 | 180-200马力四轮驱动拖拉机 | 吉林中联重科智能农机有限责任公司 | 轮式拖拉机 | RG1804-1 | 功率：180马力；型式：四轮驱动；最小使用比质量（kg/kw）为51.7；选装双排轮配置最小使用比质量（kg/kw）：57.25； | 132.4 | 购机补贴(通用类) | 吉林省 | 通过
102 | 农用动力机械 | 拖拉机 | 轮式拖拉机 | 180-200马力四轮驱动拖拉机 | 吉林中联重科智能农机有限责任公司 | 轮式拖拉机 | RS1804-1 | 功率：180马力；型式：四轮驱动；最小使用比质量（kg/kw）为44.2； | 132.4 | 购机补贴(通用类) | 吉林省 | 通过
103 | 农用动力机械 | 拖拉机 | 轮式拖拉机 | 160-180马力四轮驱动拖拉机 | 吉林中联重科智能农机有限责任公司 | 轮式拖拉机 | RS1604-1 | 功率：160马力；型式：四轮驱动；最小使用比质量（kg/kw）为49.8； | 117.6 | 购机补贴(通用类) | 吉林省 | 通过
104 | 田间管理机械 | 中耕机械 | 田园管理机 | 功率4kW及以上田园管理机 | 宜昌凯帝农机有限公司 | 田园管理机 | 3TG-4-1P | 产品配置参数（企业填写）： 外形尺寸(长×宽×高)mm：1470×900×960(培土状态)、1470×900×960(锄草状态)，标定（额定）功率：4.05kw/3600r/min， 主离合器型式：湿式摩擦片式，结构质量(kg)：68，传动方式(发动机输出)：齿轮,传动方式(刀辊)：直联,标配：锄草1副、培土:1套、行走轮1对（400-8）、阻力棒1套。锄草接方式：直联，锄草装置型式：辊轮刀式，装刀数量(片)：10,配套锄草装置最大工作宽度:600mm,培土连接方式：直联,培土装置型式：V型犁式，装机数量(副):1,配套培土装置最大工作宽度225mm。 |  | 购机补贴(非通用类) | 湖北省 | 通过
105 | 田间管理机械 | 中耕机械 | 田园管理机 | 功率4kW及以上田园管理机 | 宜昌凯帝农机有限公司 | 田园管理机 | 3TG-4-2G | 外形尺寸(长×宽×高)mm:1580×750×1035,（额定）功率:4.05kw/3600r/min; 主离合器型式:湿式摩擦片式.结构质量(kg):68；传动方式(发动机输出):齿轮；结构形式：双轴、轮式，传动方式:直联；标配；锄草1副、开沟刀一副、行走轮1对，锄草轮接方式:直联，锄草装置型式；辊轮刀式，装刀数量(片):10；开沟装刀数量(片):12;配套锄草装置最大工作宽度:720mm;开沟刀连接方式:直联，装置型式：辊轮刀式、配套开沟装置最大工作宽度260mm |  | 购机补贴(非通用类) | 湖北省 | 通过
106 | 田间管理机械 | 中耕机械 | 田园管理机 | 功率4kW及以上田园管理机 | 宜昌凯帝农机有限公司 | 田园管理机 | 3TG-4-2K | 外形尺寸(长×宽×高)mm:1350×579×980,（额定）功率:4.05kw/3600r/min; 主离合器型式: 涨紧轮式.结构质量(kg):68；传动方式(发动机输出): 三角皮带；结构形式：双轴、轮式，标配；锄草1副、开沟刀一副、行走轮1对，锄草轮接方式:直联，锄草装置型式；辊轮刀式，装刀数量(片):10；开沟装刀数量(片):12；配套锄草装置最大工作宽度:720mm;开沟刀连接方式:直联，装置型式：辊轮刀式、配套开沟装置最大工作宽度260mm |  | 购机补贴(非通用类) | 湖北省 | 通过
107 | 田间管理机械 | 中耕机械 | 田园管理机 | 功率4kW及以上田园管理机 | 宜昌凯帝农机有限公司 | 田园管理机 | 3TG-6-1P | 整机外形尺寸（长×宽×高）mm:1830×995×1090 ,配套发动机标定功率:6.3kw/3600r/min,主离合器型式：湿式摩擦片式，结构质量(kg)：120，传动方式(发动机输出)：齿轮，传动方式(刀辊)：直联，标配旋耕刀1副，行走轮1对、配套旋耕锄草装置最大工作宽度：720mm, 培土装置最大宽度：310mm:刀辊设计转速:130r/min,刀最大回转半径:180mm, 作业速度 :≤1.3m/s,作业小时生产率:≤0.125hm2/(h•m),单位作业面积燃油消耗量:≤15kg/hm2, |  | 购机补贴(非通用类) | 湖北省 | 通过
108 | 田间管理机械 | 中耕机械 | 田园管理机 | 功率4kW及以上田园管理机 | 宜昌凯帝农机有限公司 | 田园管理机 | 3TGQ-4-2G | 外形尺寸(长×宽×高)mm:1580×750×1035,（额定）功率:4.0kw/3600r/min; 主离合器型式:湿式摩擦片式.结构质量(kg):68；传动方式(发动机输出):齿轮；结构形式：双轴、轮式，传动方式:直联；标配；锄草1副、开沟刀一副、行走轮1对，锄草轮接方式:直联，锄草装置型式；辊轮刀式，装刀数量(片):10；开沟装刀数量(片):12;配套锄草装置最大工作宽度:720mm;开沟刀连接方式:直联，装置型式：辊轮刀式、配套开沟装置最大工作宽度260mm |  | 购机补贴(非通用类) | 湖北省 | 通过
109 | 田间管理机械 | 中耕机械 | 田园管理机 | 功率4kW及以上田园管理机 | 宜昌凯帝农机有限公司 | 田园管理机 | 3TGQ-4-2K | 外形尺寸(长×宽×高)mm:1350×579×980,（额定）功率:4.0kw/3600r/min; 主离合器型式: 涨紧轮式.结构质量(kg):68；传动方式(发动机输出): 三角皮带；结构形式：双轴、轮式，标配；锄草1副、开沟刀一副、行走轮1对，锄草轮接方式:直联，锄草装置型式；辊轮刀式，装刀数量(片):10；开沟装刀数量(片):12；配套锄草装置最大工作宽度:720mm;开沟刀连接方式:直联，装置型式：辊轮刀式、配套开沟装置最大工作宽度260mm |  | 购机补贴(非通用类) | 湖北省 | 通过
110 | 农用动力机械 | 拖拉机 | 轮式拖拉机 | 100-120马力四轮驱动拖拉机 | 江苏悦达智能农业装备有限公司 | 轮式拖拉机 | YU1004 | 发动功率：73.5千瓦（100马力）；国三排放；四轮驱动；最小使用质量：3210kg；最小使用比质量（kg/kW）：43.7；挡位数（前进/倒退）12/12；整机外廓尺寸(长×宽×高及部位)mm：4150×1880×2665(消声器顶部）；轴距或履带接地长mm：2080；常用轮距(前轮/后轮)或轨距mm：1520/1450；最小离地间隙及部位mm：380（前桥加油螺塞）。 | 73.5 | 购机补贴(通用类) | 江苏省 | 通过
111 | 农用动力机械 | 拖拉机 | 轮式拖拉机 | 90-100马力四轮驱动拖拉机 | 江苏悦达智能农业装备有限公司 | 轮式拖拉机 | YU904 | 发动功率：66.2千瓦（90马力）；国三排放；四轮驱动；最小使用质量：3210kg，最小使用比质量（kg/kW）：48.5；挡位数（前进/倒退）12/12；整机外廓尺寸(长×宽×高及部位)mm：4150×1880×2665(消声器顶部）；轴距或履带接地长mm：2080；常用轮距(前轮/后轮)或轨距mm：1520/1450；最小离地间隙及部位mm：380（前桥加油螺塞）。 | 66.2 | 购机补贴(通用类) | 江苏省 | 通过
112 | 农用动力机械 | 拖拉机 | 轮式拖拉机 | 100-120马力四轮驱动拖拉机 | 江苏悦达智能农业装备有限公司 | 轮式拖拉机 | YU1004-1 | 发动功率：73.5千瓦（100马力）；国三排放；四轮驱动；最小使用质量：3220kg；最小使用比质量（kg/kW）：43.8；挡位数（前进/倒退）12/12；整机外廓尺寸(长×宽×高及部位)mm：4150×1880×2770（驾驶室顶部）；轴距或履带接地长mm：2080；常用轮距(前轮/后轮)或轨距mm：1520/1450；最小离地间隙及部位mm：380（前桥加油螺塞）。 | 73.5 | 购机补贴(通用类) | 江苏省 | 通过
113 | 农用动力机械 | 拖拉机 | 轮式拖拉机 | 90-100马力四轮驱动拖拉机 | 江苏悦达智能农业装备有限公司 | 轮式拖拉机 | YU904-1 | 发动功率：66.2千瓦（90马力）；国三排放；四轮驱动；最小使用质量：3220kg；最小使用比质量（kg/kW）：48.6；挡位数（前进/倒退）12/12；整机外廓尺寸(长×宽×高及部位)mm：4150×1880×2770（驾驶室顶部）；轴距或履带接地长mm：2080；常用轮距(前轮/后轮)或轨距mm：1520/1450；最小离地间隙及部位mm：380（前桥加油螺塞）。 | 66.2 | 购机补贴(通用类) | 江苏省 | 通过
114 | 农用动力机械 | 拖拉机 | 轮式拖拉机 | 200马力及以上四轮驱动拖拉机 | 山东五征集团有限公司 | 轮式拖拉机 | MF2004-M | 功率：200马力；整机驱动型式：四驱；外廓尺寸（长×宽×高及部位）：5350×2350×2970mm（空滤器顶部）、5350×2350×3200（空滤器顶部）（选装驾驶室机型）；离合器壳体前端面至后驱动轴轴心线的水平距离：1515mm；最小使用质量：6430kg；翻倾防护装置：简易驾驶室；转向系型式：全液压；变速箱（器）型式：机械平面组成式；主变速换挡方式：机械有级档；副变速换挡方式：机械有级档；悬挂装置型式：后置三点悬挂 | 147 | 购机补贴(通用类) | 山东省 | 通过
115 | 农用动力机械 | 拖拉机 | 轮式拖拉机 | 180-200马力四轮驱动拖拉机 | 山东五征集团有限公司 | 轮式拖拉机 | MF1804-M | 功率：180马力；整机驱动型式：四驱；外廓尺寸（长×宽×高及部位）：5350×2350×2970mm（空滤器顶部）；离合器壳体前端面至后驱动轴轴心线的水平距离：1515mm；最小使用质量：6330kg；翻倾防护装置：简易驾驶室；转向系型式：全液压；变速箱（器）型式：机械平面组成式；主变速换挡方式：机械有级档；副变速换挡方式：机械有级档；悬挂装置型式：后置三点悬挂 | 132.4 | 购机补贴(通用类) | 山东省 | 通过
116 | 农用动力机械 | 拖拉机 | 轮式拖拉机 | 160-180马力四轮驱动拖拉机 | 山东五征集团有限公司 | 轮式拖拉机 | MF1604-M | 功率：160马力；整机驱动型式：四驱；外廓尺寸（长×宽×高及部位）：5350×2350×2970mm（空滤器顶部）；离合器壳体前端面至后驱动轴轴心线的水平距离：1515mm；最小使用质量：5400kg；翻倾防护装置：简易驾驶室；转向系型式：全液压；变速箱（器）型式：机械平面组成式；主变速换挡方式：机械有级档；副变速换挡方式：机械有级档；悬挂装置型式：后置三点悬挂 | 118 | 购机补贴(通用类) | 山东省 | 通过
117 | 农用动力机械 | 拖拉机 | 轮式拖拉机 | 140-160马力四轮驱动拖拉机 | 山东五征集团有限公司 | 轮式拖拉机 | ME1404-F6 | 功率：140马力；整机驱动型式：四驱；外廓尺寸（长×宽×高及部位）：5180×2200×2920(空滤器顶部)；离合器壳体前端面至后驱动轴轴心线的水平距离：1498mm；最小使用质量：4850kg；最小使用比质量：47.1kg/kW；翻倾防护装置：简易驾驶室；转向系型式：全液压；变速箱（器）型式：机械平面组成式；主变速换挡方式：机械有级档；副变速换挡方式：机械有级档；悬挂装置型式：后置三点悬挂 | 103 | 购机补贴(通用类) | 山东省 | 通过
118 | 农用动力机械 | 拖拉机 | 轮式拖拉机 | 120-140马力四轮驱动拖拉机 | 山东五征集团有限公司 | 轮式拖拉机 | ME1304-F6 | 功率：130马力；整机驱动型式：四驱；外廓尺寸（长×宽×高及部位）：5180×2200×2920(空滤器顶部)；离合器壳体前端面至后驱动轴轴心线的水平距离：1498mm；最小使用质量：4850kg；最小使用比质量：50.7kg/kW；翻倾防护装置：简易驾驶室；转向系型式：全液压；变速箱（器）型式：机械平面组成式；主变速换挡方式：机械有级档；副变速换挡方式：机械有级档；悬挂装置型式：后置三点悬挂 | 95.6 | 购机补贴(通用类) | 山东省 | 通过
119 | 农用动力机械 | 拖拉机 | 轮式拖拉机 | 200马力及以上四轮驱动拖拉机 | 山东五征集团有限公司 | 轮式拖拉机 | MG2104-F | 功率：210马力；整机驱动型式：四驱；外廓尺寸（长×宽×高及部位）：5430×2560×3200（空滤器顶部）；离合器壳体前端面至后驱动轴轴心线的水平距离：1534mm；最小使用质量：6760kg；最小使用比质量：43.6kg/kW；翻倾防护装置：简易驾驶室；转向系型式：全液压；变速箱（器）型式：机械平面组成式；主变速换挡方式：机械有级档；副变速换挡方式：机械有级档；悬挂装置型式：后置三点悬挂 | 155 | 购机补贴(通用类) | 山东省 | 通过
120 | 农用动力机械 | 拖拉机 | 轮式拖拉机 | 180-200马力四轮驱动拖拉机 | 山东五征集团有限公司 | 轮式拖拉机 | MG1804-F | 功率：180马力；整机驱动型式：四驱；外廓尺寸（长×宽×高及部位）：5350×2450×3100（空滤器顶部）；离合器壳体前端面至后驱动轴轴心线的水平距离：1534mm；最小使用质量：5790kg；最小使用比质量：43.7kg/kW；翻倾防护装置：简易驾驶室；转向系型式：全液压；变速箱（器）型式：机械平面组成式；主变速换挡方式：机械有级档；副变速换挡方式：机械有级档；悬挂装置型式：后置三点悬挂 | 132.5 | 购机补贴(通用类) | 山东省 | 通过
121 | 农用动力机械 | 拖拉机 | 轮式拖拉机 | 90-100马力四轮驱动拖拉机 | 山东巴博斯重工有限公司 | 轮式拖拉机 | 904 | 驱动方式:四轮驱动；整机外廓尺寸(长×宽×高及部位)：4130×1800×2710（安全框架顶部）4130×1800×2800（驾驶室顶部）；最小离地间隙及部位:410（前桥放油螺栓）;最小使用质量:2790kg（安全架）2900kg（驾驶室）；配置最小使用比质量:42.15kg/kW（安全架）43.81kg/kW（驾驶室）；功率(马力):90马力；发动机标定功率：66.2kW；排放阶段：国三 | 66.2 | 购机补贴(通用类) | 山东省 | 通过
122 | 农用动力机械 | 拖拉机 | 轮式拖拉机 | 100-120马力四轮驱动拖拉机 | 山东巴博斯重工有限公司 | 轮式拖拉机 | 1004 | 驱动方式:四轮驱动；整机外廓尺寸(长×宽×高及部位)：4130×1800×2800（驾驶室顶部）；最小离地间隙及部位:410（前桥放油螺栓）;最小使用质量:3300（驾驶室）；配置最小使用比质量:44.84kg/kW（驾驶室）；功率(马力):100马力；发动机标定功率：73.6kW；排放阶段：国三 | 73.6 | 购机补贴(通用类) | 山东省 | 通过
123 | 农用动力机械 | 拖拉机 | 轮式拖拉机 | 100-120马力四轮驱动拖拉机 | 潍坊红柳机械开发有限公司 | 轮式拖拉机 | 1004 | 外廓尺寸：4530×2050×3030； 最小使用质量：4195kg 驱动型式：四轮驱动； 功率：73.5kw（100马力）； 排放标准：国三。 | 73.5 | 购机补贴(通用类) | 山东省 | 通过
124 | 收获机械 | 收获割台 | 玉米收获专用割台 | 6行及以上玉米收割割台 | 石家庄天人农业机械装备有限公司 | 玉米割台 | 4YGB7-650 | 型号名称：4YGB7-650型玉米割台；结构型式：卧式；外形尺寸（长×宽×高）（mm）：2800×4714×1160；工作行数(行)：7；行距(mm)：650；工作幅宽（mm）：4714；摘穗机构型式：摘穗板式；拉茎辊型式：五刀复合拉茎；拉茎辊长度（mm）：450 。 | 0 | 购机补贴(非通用类) | 河北省 | 通过
125 | 田间管理机械 | 植保机械 | 喷雾机 | 药箱容积≥1000L,喷幅半径≥6m,牵引风送式 | 霍尔果斯新科机械制造有限公司 | 风送式喷雾机 | 3WGQ-1000型牵引式风送喷雾机 | 整机产品品目:喷雾机 整机结构型式:牵引式 整机工作压力MPa:1.0-2.0 整机外形尺寸mm:2900×1350×1250 整机水平射程或喷幅mm：≥16000 整机限压安全装置：有 三缸柱塞泵 液泵/电机泵额定压力MPa：1.0-4.0 液泵/电机泵额定流量L/min：100-120 药箱容积l：1000 药箱材质：聚乙烯 药箱成型工艺：滚塑 空气室（储压容器）材质：不锈钢 空气室（储压容器）质量g：1080 空气室（储压容器）安装位置：外置 限压安全装置结构型式:机械限位式 限压安全装置限定压力MPa:≤2.4 喷杆允许最大工作压力MPa:3.0 承压软管材质:橡胶 承压软管允许最大工作压力MPa:3.0 风机叶轮材质:金属 风机叶轮风机标定转速r/min:2160 风机叶轮叶轮直径mm:700 |  | 购机补贴(非通用类) | 新疆维吾尔自治区 | 通过
126 | 田间管理机械 | 植保机械 | 喷雾机 | 药箱容积≥1000L,喷幅半径≥6m,牵引风送式 | 霍尔果斯新科机械制造有限公司 | 风送式喷雾机 | 3WGQ-1500型牵引式风送喷雾机 | 整机产品品目:喷雾机 整机结构型式:牵引式 整机工作压力MPa:1.0-2.0 整机外形尺寸mm:3100×1400×1400 整机水平射程或喷幅mm：≥16000 整机限压安全装置：有 三缸柱塞泵 液泵/电机泵额定压力MPa：1.0-4.0 液泵/电机泵额定流量L/min：100-120 药箱容积l：1500 药箱材质：聚乙烯 药箱成型工艺：滚塑 空气室（储压容器）材质：不锈钢 空气室（储压容器）质量g：1080 空气室（储压容器）安装位置：外置 限压安全装置结构型式:机械限位式 限压安全装置限定压力MPa:≤2.4 喷杆允许最大工作压力MPa:3.0 承压软管材质:橡胶 承压软管允许最大工作压力MPa:3.0 风机叶轮材质:金属 风机叶轮风机标定转速r/min:2160 风机叶轮叶轮直径mm:700 |  | 购机补贴(非通用类) | 新疆维吾尔自治区 | 通过
127 | 田间管理机械 | 植保机械 | 喷雾机 | 药箱容积≥1000L,喷幅半径≥6m,牵引风送式 | 霍尔果斯新科机械制造有限公司 | 风送式喷雾机 | 3WGQ-2000型牵引式风送喷雾机 | 整机产品品目：喷雾机 整机结构型式：牵引式 整机工作压力MPa：1.0-2.0 整机外形尺寸mm：3400×1500×1400 整机水平射程或喷幅mm：≥16000 整机限压安全装置：有 三缸柱塞泵 液泵/电机泵额定压力MPa：1.0-4.0 液泵/电机泵额定流量L/min：100-120 药箱容积l：2000 药箱材质：聚乙烯 药箱成型工艺：滚塑 空气室（储压容器）材质：不锈钢 空气室（储压容器）质量g：1080 空气室（储压容器）安装位置：外置 限压安全装置结构型式:机械限位式 限压安全装置限定压力MPa:≤2.4 喷杆允许最大工作压力MPa:3.0 承压软管材质:橡胶 承压软管允许最大工作压力MPa:3.0 风机叶轮材质:金属 风机叶轮风机标定转速r/min:2160 风机叶轮叶轮直径mm:700 |  | 购机补贴(非通用类) | 新疆维吾尔自治区 | 通过
128 | 农用动力机械 | 拖拉机 | 轮式拖拉机 | 200马力及以上四轮驱动拖拉机 | 潍坊市鑫升机械制造有限公司 | 轮式拖拉机 | XSC2004 | 200马力：配套发动机型号：YCA07235-T300；发动机制造商：广西玉柴机器股份有限公司；选装发动机型号：SC7H200G3；发动机制造商：上海柴油机股份有限公司；标定功率 (kW)：统一147；最小使用质量:统一6410kg；最小使用比质量（kg/kw）：统一43.61；标定转速（r/min）：统一2200；驱动方式：四轮驱动；排放阶段：中国第三阶段；气缸数：六缸；外廓尺寸(长×宽×高)：5200×2400×3050；轴距或履带接地长：2600；常用轮距(前轮/后轮)或轨距：1700、1800/1650-2015；最小离地间隙及部位：410、后牵引架底部；标准配重(前/后)：660/240；档位数(前进/倒退)：16F/8R；主变速档位数：4；副变速档位数：（2+1）×2；发动机与离合器联接方式：直联；翻倾防护装置（驾驶室）型号、型式及生产商：XS2204.45.1、简易驾驶室、潍坊市鑫升机械制造有限公司；空气滤清器型号及型式：6J/S00021530、干式；排气管消声腔外形尺寸：Ф160x810；转向系型式：全液压；传动系变速箱型式：机械平面组成式 ；主变速箱换档方式：机械有级档；轮胎型号(前轮/后轮)：14.9-26/18.4-38；履带材质：/；履带板宽度：/。 | 147 | 购机补贴(通用类) | 山东省 | 通过
129 | 农用动力机械 | 拖拉机 | 轮式拖拉机 | 90-100马力四轮驱动拖拉机 | 洛阳映山红拖拉机有限公司 | 轮式拖拉机 | 新东方 904 | 整机型式：轮式、4×4四轮驱动；发动机标定功率kW：66.2；外廓尺寸mm（长×宽×高）：4350×2050×2920；轴距mm：2200；常用轮距mm（前轮/后轮）：1620/1622;轮距mm（前轮/后轮）：1620/1622;轮距（前轮/后轮）调整方式：不可调/不可调；最小使用质量kg：3800；标准配重kg(前/后)：220/160；最小使用比质量kg/kW：57.4；挡位数(前进/倒退/爬行)：8/4/8；主变速挡位数/副变速挡位数/其他挡位数：4/3/2；发动机与离合器联接方式：直联式；起动方式：电起动；翻倾防护装置（驾驶室或安全框架）型式：六柱框架式；前照灯型号：SZ550.48.030A/031A；转向系型式：全液压前轮转向；行车制动系型式：蹄式；驻车制动系型式：蹄式；离合器型式：干式、单作用；传动系变速箱型式：4×（2＋1）×2机械组成式；主变速箱换档方式：啮合套；副变速箱换档方式：啮合套；轮胎型号(前轮/后轮)：11.2-24/16.9-34 | 66.2 | 购机补贴(通用类) | 河南省 | 通过
130 | 农用动力机械 | 拖拉机 | 轮式拖拉机 | 100-120马力四轮驱动拖拉机 | 洛阳映山红拖拉机有限公司 | 轮式拖拉机 | 新东方 1104 | 整机型式：轮式、4×4四轮驱动；发动机标定功率kW：81；外廓尺寸mm（长×宽×高）：4650×2050×3010；轴距mm：2500；常用轮距mm（前轮/后轮）：1620/1620;轮距mm（前轮/后轮）：1620/1620;轮距（前轮/后轮）调整方式：不可调/无极可调；最小使用质量kg：4250；标准配重kg(前/后)：220/160；最小使用比质量kg/kW：52.47；挡位数(前进/倒退/爬行)：8/4/4；主变速挡位数/副变速挡位数/其他挡位数：4/3/1；发动机与离合器联接方式：直联式；起动方式：电起动；翻倾防护装置（驾驶室或安全框架）型式：六柱框架式；前照灯型号：SZ550.48.030A/031A；转向系型式：全液压前轮转向；行车制动系型式：蹄式；驻车制动系型式：蹄式；离合器型式：干式、单作用；传动系变速箱型式：4×（2+1）×2机械组成式；主变速箱换档方式：啮合套；副变速箱换档方式：啮合套；轮胎型号(前轮/后轮)：11.2-24/16.9-34 | 81 | 购机补贴(通用类) | 河南省 | 通过
131 | 农用动力机械 | 拖拉机 | 轮式拖拉机 | 140-160马力四轮驱动拖拉机 | 洛阳映山红拖拉机有限公司 | 轮式拖拉机 | 新东方 1504 | 整机型式：轮式、4×4四轮驱动；发动机标定功率kW：111；外廓尺寸mm（长×宽×高）：4900×2350×3250；轴距mm：2600；常用轮距mm（前轮/后轮）：1900/1900；轮距mm（前轮/后轮）：1900/1700-2300；轮距（前轮/后轮）调整方式：不可调/无极可调；最小使用质量kg：5200；标准配重kg(前/后)：320/180；最小使用比质量kg/kW：46.85；挡位数(前进/倒退/爬行)：16/8/12；主变速挡位数/副变速挡位数/其他挡位数：4/3/2；发动机与离合器联接方式：直联式；起动方式：电起动；翻倾防护装置（驾驶室或安全框架）型式：六柱框架式；前照灯型号：SZ550.48.030A/031A；转向系型式：全液压前轮转向；行车制动系型式：蹄式；驻车制动系型式：蹄式；离合器型式：干式、单作用；传动系变速箱型式：4×（2＋1）×2机械组成式；主变速箱换档方式：啮合套；副变速箱换档方式：滑移齿轮；轮胎型号(前轮/后轮)：14.9-26/18.4-38 | 111 | 购机补贴(通用类) | 河南省 | 通过
132 | 收获机械 | 粮食作物收获机械 | 谷物联合收割机 | 7kg/s及以上自走轮式谷物联合收割机 | 江苏沃得农业机械股份有限公司（原：江苏沃得农业机械有限公司） | 轮式自走全喂入式谷物联合收割机 | 4LZ-10F | 喂入量（kg/s）：10.0；结构型式：轮式自走全喂入式；喂入方式：全喂入；配套发动机型号：YCA05190-T301；制造商：广西玉柴机器股份有限公司；标定功率(kW)：140；标定转速(r/min)：2300；排放阶段：第Ⅲ阶段；外形尺寸（长×宽×高）（mm）：6610×3450×3410；结构质量（kg）：5700；割台宽度（mm）：3000；最小离地间隙（mm）：450；割刀型式：标Ⅱ型；脱粒机构布置方式：纵向轴流滚筒式；复脱方式：回馈脱粒；驱动方式：两驱；制动器型式(前、后)：制动钳（前）+制动毂（后）；变速机构型式：液压无级变速器（HST）+机械变速箱；驱动型式(前、后)：液压驱动；导向轮轮胎规格：10/75-15.3；驱动轮轮胎规格：15-24；导向轮轮距（mm）：1750；驱动轮轮距（mm）：2000；轴距（mm）：3030；驾驶室类型：普通式；茎杆切碎器型式：旋转刀片式；卸粮方式：机械自动卸粮。 | 140 | 购机补贴(通用类) | 江苏省 | 通过
133 | 农用动力机械 | 拖拉机 | 轮式拖拉机 | 90-100马力四轮驱动拖拉机 | 洛阳金野农业机械有限公司 | 轮式拖拉机 | JB904 | 整机驱动型式：四驱； 标定功率（kw):66.2;最小使用质量（kg):2735安全架、2855驾驶室；最小使用比质量（kg/kw）:41.31安全架、43.12驾驶室; | 66.2 | 购机补贴(通用类) | 河南省 | 通过
134 | 农用动力机械 | 拖拉机 | 轮式拖拉机 | 90-100马力四轮驱动拖拉机 | 洛阳路通农业装备有限公司 | 轮式拖拉机 | LTB904 | 功率：66.2kW 马力:90马力 驱动方式:四轮驱动 最小使用质量比:42.60kg/kW | 66.2 | 购机补贴(通用类) | 河南省 | 通过
135 | 田间管理机械 | 修剪防护管理机械 | 修剪机 | 电池容量≥2Ah，额定电压≥16.8V，最大剪切直径≥25mm电动手持式果树修剪机 | 山东华盛农业药械有限责任公司 | 电动果树修剪机 | 3GXD30C-2 | 型号：3GXD30C-2；名称：电动果树修剪机；结构型式：手持式；电池型式：锂电；电池额定电压：16.8V；电池额定容量：2Ah；剪切直径：30mm。 |  | 购机补贴(非通用类) | 山东省 | 通过
136 | 田间管理机械 | 修剪防护管理机械 | 修剪机 | 电池容量≥2Ah，额定电压≥16.8V，最大剪切直径≥25mm电动手持式果树修剪机 | 山东华盛农业药械有限责任公司 | 电动果树修剪机 | 3GXD30P-2 | 型号：3GXD30P-2；名称：电动果树修剪机；结构型式：手持式；电池型式：锂电；电池额定电压：21V；电池额定容量：2Ah，剪切直径：30mm。 |  | 购机补贴(非通用类) | 山东省 | 通过
137 | 田间管理机械 | 中耕机械 | 田园管理机 | 功率4kW以下田园管理机 | 洛阳卓格哈斯机械有限公司 | 田园管理机 | 3TGQ-2ZMI2 | 结构型式（单轴/双轴；履带/轮式）：单轴；轮式；整机外形尺寸（长×宽×高）mm：1260×590×970；扶把水平调整（可调/不可调）：不可调；扶把上下调整（可调/不可调） ：可调；发动机输出传动方式：直联式；主离合器型式：鼓式离合器；主离合器状态：常开；标定功率：2.2kW；标定转速：3600r/min；燃油种类：汽油；配套锄草装置型式：刀片式；配套锄草装置最大工作宽度 mm：360；配套开沟装置型式：刀片式；配套开沟装置最大工作宽度mm：210。 | 2.2 | 购机补贴(非通用类) | 河南省 | 通过
138 | 田间管理机械 | 中耕机械 | 田园管理机 | 功率4kW以下田园管理机 | 洛阳卓格哈斯机械有限公司 | 田园管理机 | 3TGQ-2.5BY | 结构型式（单轴/双轴；履带/轮式）：单轴；轮式；整机外形尺寸（长×宽×高）mm：1100×400×900；扶把水平调整（可调/不可调）：不可调；扶把上下调整（可调/不可调） ：可调；发动机输出传动方式：直联式；主离合器型式：鼓式离合器；主离合器状态：常开；标定功率：2.5kW；标定转速：3600r/min；燃油种类：汽油；配套锄草装置型式：刀片式；配套锄草装置最大工作宽度 mm：300；配套开沟装置型式：刀片式；配套开沟装置最大工作宽度mm：250。 | 2.5 | 购机补贴(非通用类) | 河南省 | 通过
139 | 田间管理机械 | 中耕机械 | 田园管理机 | 功率4kW及以上田园管理机 | 洛阳卓格哈斯机械有限公司 | 田园管理机 | 3TGQ-4FJ | 结构型式（单轴/双轴；履带/轮式）：单轴；轮式；整机外形尺寸（长×宽×高）mm：1450×630×960；扶把水平调整（可调/不可调）：不可调；扶把上下调整（可调/不可调） ：可调；发动机输出传动方式：直联式；主离合器型式：摩擦片式离合器；主离合器状态：常开；标定功率：4.0kW；标定转速：3600r/min；燃油种类：汽油；配套锄草装置型式：刀片式；配套锄草装置最大工作宽度 mm：750；配套开沟装置型式：刀片式；配套开沟装置最大工作宽度mm：480。 | 4.0 | 购机补贴(非通用类) | 河南省 | 通过
140 | 田间管理机械 | 中耕机械 | 田园管理机 | 功率4kW及以上田园管理机 | 洛阳卓格哈斯机械有限公司 | 田园管理机 | 3TGQ-4.5FJ | 结构型式（单轴/双轴；履带/轮式）：单轴；轮式；整机外形尺寸（长×宽×高）mm：1450×630×960；扶把水平调整（可调/不可调）：不可调；扶把上下调整（可调/不可调） ：可调；发动机输出传动方式：直联式；主离合器型式：摩擦片式离合器；主离合器状态：常开；标定功率：4.5kW；标定转速：3600r/min；燃油种类：汽油；配套锄草装置型式：刀片式；配套锄草装置最大工作宽度 mm：750；配套开沟装置型式：刀片式；配套开沟装置最大工作宽度mm：480。 | 4.5 | 购机补贴(非通用类) | 河南省 | 通过
141 | 农用动力机械 | 拖拉机 | 轮式拖拉机 | 90-100马力四轮驱动拖拉机 | 英轩重工有限公司 | 轮式拖拉机 | YC904 | 外廓尺寸（mm）：4060mm×1860mm×2800mm；轴距（mm）：2080mm；轮距（前轮/后轮）mm：1450/1500；轮距调整方式：有级可调/不可调；最小离地间隙（mm）：380mm；最小使用质量（kg）：2720kg；标准配重质量（kg）：200kg/330kg；最小使用比质量：41.1kg/kw；档位数：12/12/0；转向方式：前轮液压转向；制动系型式：盘式、自增力、液压操纵；离合器型式：干式、单片；变速箱换挡方式：机械有级档；轮胎规格：9.5-24/14.9-30；液压悬挂装置型式：后置、三点悬挂 | 66.2 | 购机补贴(通用类) | 山东省 | 通过
142 | 农用动力机械 | 拖拉机 | 轮式拖拉机 | 100-120马力四轮驱动拖拉机 | 英轩重工有限公司 | 轮式拖拉机 | YC1004 | 外廓尺寸（mm）：4060mm×1860mm×2740mm；轴距（mm）：2080mm；轮距（前轮/后轮）mm：1450/1500；轮距调整方式：有级可调/不可调；最小离地间隙（mm）：380mm；最小使用质量（kg）：3210kg；标准配重质量（kg）：200kg/330kg；最小使用比质量：43.7kg/kw；档位数：12/12/0；转向方式：前轮液压转向；制动系型式：盘式、自增力、液压操纵；离合器型式：干式、单片；变速箱换挡方式：机械有级档；轮胎规格：9.5-24/14.9-30；液压悬挂装置型式：后置、三点悬挂 | 73.5 | 购机补贴(通用类) | 山东省 | 通过
143 | 农用动力机械 | 拖拉机 | 轮式拖拉机 | 140-160马力四轮驱动拖拉机 | 英轩重工有限公司 | 轮式拖拉机 | YX1504-E | 外廓尺寸（mm）：5100mm×2110mm×3130mm；轴距（mm）：2610mm；轮距（前轮/后轮）mm：1750/1620；轮距调整方式：有级可调/无级可调；最小离地间隙（mm）：490mm；最小使用质量（kg）：4855kg；最小使用比质量：K=44.01kg/kW；最大配重质量（kg）：520kg/540kg；档位数：16/8/0；转向方式：前轮液压转向；制动系型式：湿式、盘式；离合器型式：干式、双作用离合器；变速箱换挡方式：啮合套；轮胎规格：14.9-28/18.4-38；液压悬挂装置型式：后置、三点悬挂 | 110.3 | 购机补贴(通用类) | 山东省 | 通过
144 | 农用动力机械 | 拖拉机 | 轮式拖拉机 | 200马力及以上四轮驱动拖拉机 | 山东五征集团有限公司 | 轮式拖拉机 | MK2404-E | 功率：240马力；整机驱动型式：四驱；外廓尺寸（长×宽×高及部位）：5935×2855×3400(空滤器顶部，单胎)、5935×3750×3400（空滤器顶部，后双胎）；离合器壳体前端面至后驱动轴轴心线的水平距离：1621.5mm；最小使用质量：7720kg（单胎）、8270kg(后双胎)；最小使用比质量：43.7kg/kW（单胎）、46.9kg/kW（后双胎）；翻倾防护装置：简易驾驶室；转向系型式：全液压；变速箱（器）型式：机械平面组成式；主变速换挡方式：机械有级档；副变速换挡方式：机械有级档；液压悬挂系统型式：分置式；悬挂装置型式：后置三点悬挂 | 176.5 | 购机补贴(通用类) | 山东省 | 通过
145 | 农用动力机械 | 拖拉机 | 轮式拖拉机 | 200马力及以上四轮驱动拖拉机 | 山东五征集团有限公司 | 轮式拖拉机 | MK2204-E | 功率：220马力；整机驱动型式：四驱；外廓尺寸（长×宽×高及部位）：5935×2855×3400(空滤器顶部，单胎)、5935×3750×3400（空滤器顶部、后双胎）；离合器壳体前端面至后驱动轴轴心线的水平距离：1621.5mm；最小使用质量：7400kg（单胎）、7950kg(后双胎)；最小使用比质量：45.7kg/kW（单胎）、49.1kg/kW（后双胎）；翻倾防护装置：简易驾驶室；转向系型式：全液压；变速箱（器）型式：机械平面组成式；主变速换挡方式：机械有级档；副变速换挡方式：机械有级档；液压悬挂系统型式：分置式；悬挂装置型式：后置三点悬挂 | 161.8 | 购机补贴(通用类) | 山东省 | 通过
146 | 农用动力机械 | 拖拉机 | 轮式拖拉机 | 160-180马力四轮驱动拖拉机 | 湖北特拉斯农业机械有限公司 | 轮式拖拉机 | TRS1604 | 排放阶段：国三；驱动方式：四轮驱动；标定功率：118KW(160马力) ； 发动机型号：WP6G160E330 ；最小使用质量：5210Kg； 整机外廓尺寸：4980× 2170× 2990 （驾驶室顶部）；轴距：2630mm ；轮胎型号（前轮/后轮）：13.6-28/16.9-38 发动机生产厂家：潍柴（潍坊）中型柴油机有限公司 | 118 | 购机补贴(通用类) | 湖北省 | 通过
147 | 农用动力机械 | 拖拉机 | 轮式拖拉机 | 140-160马力四轮驱动拖拉机 | 湖北特拉斯农业机械有限公司 | 轮式拖拉机 | TRS1404 | 排放阶段：国三；驱动方式：四轮驱动；标定功率：103KW(140马力) ； 发动机型号：WP6G140E331 ；最小使用质量：4750Kg； 整机外廓尺寸：4980× 2170× 2990 （驾驶室顶部）；轴距：2630mm ；轮胎型号（前轮/后轮）：13.6-28/16.9-38 发动机生产厂家：潍柴（潍坊）中型柴油机有限公司 | 103 | 购机补贴(通用类) | 湖北省 | 通过
148 | 农用动力机械 | 拖拉机 | 轮式拖拉机 | 160-180马力四轮驱动拖拉机 | 湖北特拉斯农业机械有限公司 | 轮式拖拉机 | TRS1604-1 | 排放阶段：国三；驱动方式：四轮驱动；标定功率：117.6KW(160马力) ； 发动机型号：YC6J190-T302 ；最小使用质量：5210Kg； 整机外廓尺寸：4950×2170×2990 （驾驶室顶部）；轴距：2630mm ；轮胎型号（前轮/后轮）：13.6-28/16.9-38 发动机生产厂家：广西玉柴机器股份有限公司 | 117.6 | 购机补贴(通用类) | 湖北省 | 通过
149 | 农用动力机械 | 拖拉机 | 轮式拖拉机 | 90-100马力四轮驱动拖拉机 | 湖北特拉斯农业机械有限公司 | 轮式拖拉机 | TRS904 | 排放阶段：国三；驱动方式：四轮驱动；标定功率：66.2kw(90马力）最小使用质量：2720kg/2726kg 整机外廓尺寸：4060*1820*2740（安全架顶部）4060*1820*2665（驾驶室顶部） 发动机型号：4C6-90C33 轴距：2030mm 轮胎型号（前轮/后轮）：9.5-24/14.9-30 发动机生产厂：安徽全柴动力股份有限公司 | 66.2 | 购机补贴(通用类) | 湖北省 | 通过
150 | 农用动力机械 | 拖拉机 | 轮式拖拉机 | 200马力及以上四轮驱动拖拉机 | 第一拖拉机股份有限公司 | 轮式拖拉机 | LX2204 | 功率：162kW/220马力；驱动方式：四轮驱动;最小使用质量：8110kg（后单轮）/8900kg（后双轮）；最小使用比质量：50.06kg/kW（后单轮）/54.94kg/kW（后双轮） | 162 | 购机补贴(通用类) | 河南省 | 通过
151 | 农用动力机械 | 拖拉机 | 轮式拖拉机 | 140-160马力四轮驱动拖拉机 | 第一拖拉机股份有限公司 | 轮式拖拉机 | LX1504-S | 功率：110.3kW/150马力；驱动方式：四轮驱动；最小使用质量：4850kg(安全架）/5100kg(驾驶室）；最小使用比质量：43.97kg/kW(安全架）/46.24kg/kW(驾驶室） | 110.3 | 购机补贴(通用类) | 河南省 | 通过
152 | 农用动力机械 | 拖拉机 | 轮式拖拉机 | 160-180马力四轮驱动拖拉机 | 第一拖拉机股份有限公司 | 轮式拖拉机 | LX1604-S | 功率：117.7kW/160马力；驱动方式：四轮驱动；最小使用质量：5150kg(安全架）/ 5180kg(驾驶室）；最小使用比质量：43.76kg/kW(安全架）/ 44.01kg/kW(驾驶室） | 117.7 | 购机补贴(通用类) | 河南省 | 通过
153 | 收获机械 | 粮食作物收获机械 | 谷物联合收割机 | 7kg/s及以上自走轮式谷物联合收割机 | 郑州中联收获机械有限公司 | 自走轮式谷物联合收割机 | 4LZ-9B | 结构型式：自走轮式，配套发动机：147KW，工作状态外形尺寸：6700×3260×3350mm,整机质量：5640kg,喂入量：9kg/s，割台宽度：2840mm，脱粒机构布置方式：横向布置，脱粒滚筒：2个，轮胎规格：导向轮10.0/75-15.3，驱动轮：15-24，轮距：导向轮1770mm,驱动轮1900mm,轴距：2775mm | 147 | 购机补贴(通用类) | 河南省 | 通过
154 | 收获机械 | 收获割台 | 玉米收获专用割台 | 6行及以上玉米收割割台 | 石家庄天众农业机械制造有限公司 | 玉米割台 | 4YGB6-650 | 结构型式：卧式； 配套自走式收获机型号名称：雷沃、奇瑞、迪尔、中收等联合收割机； 配套自走式收获机额定功率kW：≥85； 配套自走式收获机额定转速r/min：2200； 外形尺寸(长×宽×高) mm：2800×4200×1260； 工作行数 行：6； 行距 mm ：650； 工作幅宽 mm 3900 摘穗机构型式 ：摘穗板+拉茎辊式； 拉茎辊型式：五刀复合拉茎； 拉茎辊长度mm：450； 秸秆处理机构型式（如有）：甩刀式； |  | 购机补贴(非通用类) | 河北省 | 通过
155 | 田间管理机械 | 修剪防护管理机械 | 枝条切碎机 | 切削直径50mm及以上枝条切碎机 | 威而德（日照）园林机械有限公司 | 枝条切碎机 | 3ZQ-10C | 外形尺寸：1550x770x1600mm 喂入口宽度：298mm 刀片数：2动刀+1定刀 | 5.7 | 购机补贴(非通用类) | 山东省 | 通过
156 | 田间管理机械 | 修剪防护管理机械 | 枝条切碎机 | 切削直径50mm及以上枝条切碎机 | 威而德（日照）园林机械有限公司 | 枝条切碎机 | 3ZQ-10Q | 外形尺寸：1550x770x1600mm 喂入口宽度：298mm 刀片数量：2动刀+1定刀 | 7 | 购机补贴(非通用类) | 山东省 | 通过
157 | 田间管理机械 | 修剪防护管理机械 | 枝条切碎机 | 切削直径75mm及以上枝条切碎机 | 威而德（日照）园林机械有限公司 | 枝条切碎机 | 3ZQ-10QL | 外形尺寸：1550x770x1600mm 入料口宽度：298mm 刀片数量：2动刀+1定刀 | 8.1 | 购机补贴(非通用类) | 山东省 | 通过
158 | 田间管理机械 | 修剪防护管理机械 | 枝条切碎机 | 切削直径50mm及以上枝条切碎机 | 威而德（日照）园林机械有限公司 | 枝条切碎机 | 3ZQ-8Q | 整机尺寸：1480x630x1450mm 喂入口宽度：193mm 刀片数量：2动刀+1定刀 | 5.1 | 购机补贴(非通用类) | 山东省 | 通过
159 | 田间管理机械 | 修剪防护管理机械 | 枝条切碎机 | 切削直径75mm及以上枝条切碎机 | 威而德（日照）园林机械有限公司 | 枝条切碎机 | 3ZQ-10D | 整机尺寸：1550x770x1600mm 喂入口宽度：298mm 刀片数量：2动刀+1定刀 | 7.5 | 购机补贴(非通用类) | 山东省 | 通过
160 | 田间管理机械 | 植保机械 | 喷雾机 | 药箱容积≥1000L,喷幅半径≥6m,牵引风送式 | 河北硕鑫机械制造有限公司 | 风送式喷雾机 | 3WPFQ-1000型牵引式风送喷雾机 | 整机产品品目 / 喷雾机 整机结构型式 / 牵引式 整机工作压力 MPa 0.5～1.0 整机外形尺寸 mm 2900×1360×1300 (cx)整机水平射程或喷幅 mm ≥24000 药箱容积 l 1000 风机叶轮叶轮直径 mm 780 | 0 | 购机补贴(非通用类) | 河北省 | 通过
161 | 田间管理机械 | 植保机械 | 喷雾机 | 药箱容积≥1000L,喷幅半径≥6m,牵引风送式 | 河北硕鑫机械制造有限公司 | 风送式喷雾机 | 3WPFQ-2000A型牵引式风送喷雾机 | 整机产品品目 / 喷雾机 整机结构型式 / 牵引式 整机工作压力 MPa 0.8～1.0 整机外形尺寸 mm 3700×1430×1400 (cx)整机水平射程或喷幅 mm ≥28000 药箱容积 l 2000 风机叶轮叶轮直径 mm 880 | 0 | 购机补贴(非通用类) | 河北省 | 通过
162 | 农用动力机械 | 拖拉机 | 轮式拖拉机 | 200马力及以上四轮驱动拖拉机 | 山东潍河农业装备有限公司 | 轮式拖拉机 | 2004-F | 外廓尺寸(长×宽×高)：5180mm×2350mm×3000mm；轴距：2645mm；常用轮距(前轮/后轮)：1790mm/1850mm；轮距(前轮/后轮)调整方式：有级可调/无级可调；最小使用质量：6500kg；标准配重(前/后)：450kg/336kg；最小使用比质量：44.22kg/kW;档位数(前进/倒退)：16/8；主变速档位数：4；副变速档位数：2×(2+1)；发动机与离合器联接方式：直联；起动方式：电起动；翻倾防护装置（驾驶室或安全框架）型号：2004.45.001；前照灯型号：通用型；转向系型式：全液压；行车制动系型式：湿式、盘式、静液压操作；驻车制动系型式：独立手制动；前驱动桥型式：旱地型；离合器型式：单片、干式、双作用；传动系动力输出轴离合器型式：干式摩擦式；变速箱型式：机械平面组成式；主变速箱换档方式：机械有级挡；副变速箱换档方式：机械有级挡；轮胎型号(前轮/后轮)：14.9-26/18.4-38;配套动力型号：WP6G200E330；制造商：潍柴（潍坊）中型柴油机有限公司；气缸数：6； 标定功率：（kw）147标定转速：（r/min）2200；排放标准：第三阶段 | 147 | 购机补贴(通用类) | 山东省 | 通过
163 | 农用动力机械 | 拖拉机 | 轮式拖拉机 | 180-200马力四轮驱动拖拉机 | 山东潍河农业装备有限公司 | 轮式拖拉机 | 1804-C | 外廓尺寸(长×宽×高)：5160mm×2350mm×3000mm；轴距：2645mm；常用轮距(前轮/后轮)：1790mm/1850mm；轮距(前轮/后轮)调整方式：有级可调/无级可调；最小使用质量：5860kg；标准配重(前/后)：390kg/336kg；最小使用比质量：44.23kg/kW;档位数(前进/倒退)：16/8；主变速档位数：4；副变速档位数：2×(2+1)；发动机与离合器联接方式：直联；起动方式：电起动；翻倾防护装置（驾驶室或安全框架）型号：2004.45.001；前照灯型号：通用型；转向系型式：全液压；行车制动系型式：湿式、盘式、静液压操作；驻车制动系型式：独立手制动；前驱动桥型式：旱地型；离合器型式：单片、干式、双作用；传动系动力输出轴离合器型式：干式摩擦式；变速箱型式：机械平面组成式；主变速箱换档方式：机械有级挡；副变速箱换档方式：机械有级挡；轮胎型号(前轮/后轮)：14.9-26/18.4-38;配套动力型号：WP6G180E330；制造商：潍柴（潍坊）中型柴油机有限公司；气缸数：6； 标定功率：（kw）132.5标定转速：（r/min）2200；排放标准：第三阶段 | 132.5 | 购机补贴(通用类) | 山东省 | 通过
164 | 农用动力机械 | 拖拉机 | 轮式拖拉机 | 200马力及以上四轮驱动拖拉机 | 山东潍河农业装备有限公司 | 轮式拖拉机 | 2104-K | 外廓尺寸(长×宽×高)：5400mm×2450mm×3100mm；轴距：2825mm；常用轮距(前轮/后轮)：1880mm/1880mm；轮距(前轮/后轮)调整方式：有级可调/无级可调；最小使用质量：6850kg；标准配重(前/后)：600kg/336kg；最小使用比质量：44.37kg/kW;档位数(前进/倒退)：16/16；主变速档位数：4；副变速档位数：4×(1+1)；发动机与离合器联接方式：直联；起动方式：电起动；翻倾防护装置（驾驶室或安全框架）型号：2004.45.001；前照灯型号：通用型；转向系型式：全液压；行车制动系型式：湿式、盘式、静液压操作；驻车制动系型式：独立手制动；前驱动桥型式：旱地型；离合器型式：单片、干式、双作用；传动系动力输出轴离合器型式：干式摩擦式；变速箱型式：机械平面组成式；主变速箱换档方式：机械有级挡；副变速箱换档方式：机械有级挡；轮胎型号(前轮/后轮)：18.4-26/20.8-38;配套动力型号：WP6G220E330；制造商：潍柴（潍坊）中型柴油机有限公司；气缸数：6； 标定功率：（kw）154.4标定转速：（r/min）2200；排放标准：第三阶段 | 154.4 | 购机补贴(通用类) | 山东省 | 通过
165 | 农用动力机械 | 拖拉机 | 轮式拖拉机 | 200马力及以上四轮驱动拖拉机 | 山东潍河农业装备有限公司 | 轮式拖拉机 | 2204-K | 外廓尺寸(长×宽×高)：5360mm×2880mm×3100mm(单胎）5360mm×3690mm×3100mm（双胎）；轴距：2825mm；常用轮距(前轮/后轮)：1880mm/2000mm；轮距(前轮/后轮)调整方式：有级可调/无级可调；最小使用质量：7160kg/7620kg；标准配重(前/后)：600kg/336kg；最小使用比质量：44.20kg/kW（单胎）47.04kg/kW（双胎）;档位数(前进/倒退)：16/16；主变速档位数：4；副变速档位数：4×(1+1)；发动机与离合器联接方式：直联；起动方式：电起动；翻倾防护装置（驾驶室或安全框架）型号：3004.45.001；前照灯型号：通用型；转向系型式：全液压；行车制动系型式：湿式、盘式、静液压操作；驻车制动系型式：独立手制动；前驱动桥型式：旱地型；离合器型式：单片、干式、双作用；传动系动力输出轴离合器型式：干式摩擦式；变速箱型式：机械平面组成式；主变速箱换档方式：机械有级挡；副变速箱换档方式：机械有级挡；轮胎型号(前轮/后轮)：18.4-26/20.8-38;配套动力型号：WP6G220E330；制造商：潍柴（潍坊）中型柴油机有限公司；气缸数：6； 标定功率：（kw）162标定转速：（r/min）2200；排放标准：第三阶段 | 162 | 购机补贴(通用类) | 山东省 | 通过
166 | 农用动力机械 | 拖拉机 | 轮式拖拉机 | 200马力及以上四轮驱动拖拉机 | 山东潍河农业装备有限公司 | 轮式拖拉机 | 2404-K | 外廓尺寸(长×宽×高)：5360mm×3690mm×3100mm；轴距：2835mm；常用轮距(前轮/后轮)：1880mm/2500mm；轮距(前轮/后轮)调整方式：有级可调/无级可调；最小使用质量：7825kg；标准配重(前/后)：600kg/336kg；最小使用比质量：44.21kg/kW;档位数(前进/倒退)：16/16；主变速档位数：4；副变速档位数：4×(1+1)；发动机与离合器联接方式：直联；起动方式：电起动；翻倾防护装置（驾驶室或安全框架）型号：3004.45.001；前照灯型号：通用型；转向系型式：全液压；行车制动系型式：湿式、盘式、静液压操作；驻车制动系型式：独立手制动；前驱动桥型式：旱地型；离合器型式：单片、干式、双作用；传动系动力输出轴离合器型式：干式摩擦式；变速箱型式：机械平面组成式；主变速箱换档方式：机械有级挡；副变速箱换档方式：机械有级挡；轮胎型号(前轮/后轮)：18.4-26/20.8-38;配套动力型号：SC7H240G3；制造商：上海柴油机股份有限公司；气缸数：6； 标定功率：（kw）177标定转速：（r/min）2200；排放标准：第三阶段 | 177 | 购机补贴(通用类) | 山东省 | 通过
167 | 农用动力机械 | 拖拉机 | 轮式拖拉机 | 200马力及以上四轮驱动拖拉机 | 山东潍河农业装备有限公司 | 轮式拖拉机 | 2604-K | 外廓尺寸(长×宽×高)：5360mm×3690mm×3100mm；轴距：2835mm；常用轮距(前轮/后轮)：1880mm/2500mm；轮距(前轮/后轮)调整方式：有级可调/无级可调；最小使用质量：8465kg；标准配重(前/后)：600kg/336kg；最小使用比质量：44.20kg/kW;档位数(前进/倒退)：16/16；主变速档位数：4；副变速档位数：4×(1+1)；发动机与离合器联接方式：直联；起动方式：电起动；翻倾防护装置（驾驶室或安全框架）型号：3004.45.001；前照灯型号：通用型；转向系型式：全液压；行车制动系型式：湿式、盘式、静液压操作；驻车制动系型式：独立手制动；前驱动桥型式：旱地型；离合器型式：单片、干式、双作用；传动系动力输出轴离合器型式：干式摩擦式；变速箱型式：机械平面组成式；主变速箱换档方式：机械有级挡；副变速箱换档方式：机械有级挡；轮胎型号(前轮/后轮)：18.4-26/20.8-38;配套动力型号：SC7H260G3；制造商：上海柴油机股份有限公司；气缸数：6； 标定功率：（kw）191.5标定转速：（r/min）2200；排放标准：第三阶段 | 191.5 | 购机补贴(通用类) | 山东省 | 通过
168 | 收获机械 | 粮食作物收获机械 | 谷物联合收割机 | 4kg/s及以上自走履带式谷物联合收割机（全喂入） | 星光农机股份有限公司 | 全喂入联合收割机 | 4LZ-6.5ZJ | 结构型式：全喂入履带自走式；外形尺寸（长×宽×高)mm：5440MM×2570MM×2840MM；结构质量（kg）：3600kg；割台宽度（全喂入）：2200MM；最小离地间隙：320mm；割刀型式 ：标准Ⅱ型；喂入量：6.5kg/s；拨禾轮型式：偏心拨齿式；脱粒机构布置方式（全喂入）：纵向；凹板筛型式：栅格筛式；变速箱类型：三挡齿轮变速箱+液压无级变速器（HST）；制动器型式：湿式摩擦片式；驱动桥型式：/；驾驶室类型：普通式；茎干切碎器型式：刀片旋转式；卸粮方式：机械自动多方位卸粮；履带规格（节距mm×节数×宽mm）：90MM×56节×450MM；履带轨距（mm）：1150mm | 88.2 | 购机补贴(通用类) | 浙江省 | 通过
169 | 收获机械 | 粮食作物收获机械 | 谷物联合收割机 | 4kg/s及以上自走履带式谷物联合收割机（全喂入） | 星光农机股份有限公司 | 全喂入联合收割机 | 4LZ-6.5Z | 结构型式：全喂入履带自走式；外形尺寸（长×宽×高)mm：5420MM×2620MM×2960MM；结构质量（kg）：3450kg；割台宽度（全喂入）：2200MM；最小离地间隙：320mm；割刀型式 ：标准Ⅱ型；喂入量：6.5kg/s；拨禾轮型式：偏心拨齿式；脱粒机构布置方式：纵向；凹板筛型式：栅格筛式；变速箱类型：三挡齿轮变速箱+液压无级变速器（HST）；制动器型式：湿式摩擦片式；驱动桥型式：/；驾驶室类型：无；茎干切碎器型式：刀片旋转式；卸粮方式：机械自动卸粮；履带规格（节距mm×节数×宽mm）：90MM×56节×450MM；履带轨距（mm）：1150mm | 88.2 | 购机补贴(通用类) | 浙江省 | 通过
170 | 田间管理机械 | 中耕机械 | 田园管理机 | 功率4kW及以上田园管理机 | 长沙恒牛农业科技有限公司 | 田园管理机 | 3WG-4Q | 配套动力型号:170F，型号名称：3WG-4Q型田园管理机，结构型式：单轴、轮式 ，外形尺寸(长×宽×高)：1520×700×930mm 扶把水平调整：不可调 扶把上下调整：可调 发动机输出传动方式：传动轴 主离合器型式：湿式摩擦 主机主离合器状态：常开 标定（额定）功率：4.2kW 标定（额定）转速：3600r/min 配套开沟装置型式：螺旋开沟刀 配套开沟装置最大工作宽度：260mm 配套起垄装置型式：起垄刀片+起垄成型器 配套起垄装置起垄数量：1垄 配套起垄装置最大工作起垄高度：280mm | 4.2 | 购机补贴(非通用类) | 湖南省 | 通过
171 | 农用动力机械 | 拖拉机 | 轮式拖拉机 | 120-140马力四轮驱动拖拉机 | 天津拖拉机制造有限公司 | 轮式拖拉机 | TTA1204 | 1.整机型式：轮式；2.整机驱动型式：四驱；3.整机外廓尺寸（长×宽×高及部位）mm: 4700×2270×3100 空滤器顶部；4.轴距mm:2376；5.最小使用质量kg:4800；6.标准配重（前/后）kg：320/172；7.最小使用比质量Kg/kw：54.42；8.主变速挡位数：3；9.发动机与主离合器联接方式：直联；10.发动机结构型式：直列、水冷、增压中冷、高压共轨；11.发动机标定功率kw：88.2；12.轮胎型号（前轮/后轮）：12.4-24/18.4-34 | 88.2 | 购机补贴(通用类) | 天津市 | 通过
172 | 农用动力机械 | 拖拉机 | 轮式拖拉机 | 120-140马力四轮驱动拖拉机 | 天津拖拉机制造有限公司 | 轮式拖拉机 | TTA1204-4 | 1.整机型式：轮式；2.整机驱动型式：四驱；3.整机外廓尺寸（长×宽×高及部位）mm: 5020×2270×3100 空滤器顶部；4.轴距mm:2547；5.最小使用质量kg:5100；6.标准配重（前/后）kg：440/172；7.最小使用比质量Kg/kw：57.82；8.主变速挡位数：3；9.发动机与主离合器联接方式：直联；10.发动机结构型式：直列、水冷、增压中冷、高压共轨；11.发动机标定功率kw：88.2；12.轮胎型号（前轮/后轮）：12.4-24/18.4-34 | 88.2 | 购机补贴(通用类) | 天津市 | 通过
173 | 农用动力机械 | 拖拉机 | 轮式拖拉机 | 100-120马力四轮驱动拖拉机 | 天津拖拉机制造有限公司 | 轮式拖拉机 | TTA1004-4 | 1.整机型式：轮式；2.整机驱动型式：四驱；3.整机外廓尺寸（长×宽×高及部位）mm: 4700×2270×3100 空滤器顶部；4.轴距mm:2376；5.最小使用质量kg:4800；6.标准配重（前/后）kg：240/172；7.最小使用比质量Kg/kw：65.31；8.主变速挡位数：3；9.发动机与主离合器联接方式：直联；10.发动机结构型式：直列、水冷、增压中冷、高压共轨；11.发动机标定功率kw：73.5；12.轮胎型号（前轮/后轮）：12.4-24/18.4-34 | 73.5 | 购机补贴(通用类) | 天津市 | 通过
174 | 农用动力机械 | 拖拉机 | 轮式拖拉机 | 100-120马力四轮驱动拖拉机 | 天津拖拉机制造有限公司 | 轮式拖拉机 | TRL1004 | 1.整机型式：轮式；2.整机驱动型式：四驱；3.整机外廓尺寸（长×宽×高及部位）mm: 4125×1830×2750 驾驶室顶部；4.轴距mm:2060；5.最小使用质量kg:3250；6.标准配重（前/后）kg：180/180；7.最小使用比质量Kg/kw：43.91；8.主变速挡位数：4；9.发动机与主离合器联接方式：直联；10.发动机结构型式：直列、直喷、水冷、四冲程；11.发动机标定功率kw：74；12.轮胎型号（前轮/后轮）：9.5-24/14.9-30 | 74 | 购机补贴(通用类) | 天津市 | 通过
175 | 饲料（草）收获加工运输设备 | 饲料（草）加工机械 | 饲料（草）粉碎机 | 4-6t/h揉丝机 | 四川阳意机电有限公司 | 秸秆揉丝机 | 9ZR-4 | 型号名称:9ZR-4秸秆揉丝机 ,结构型式:盘式,外形尺寸(长×宽×高):850×1040×1290(mm),配套动力额定功率:5.5,配套动力额定转速:2800，主轴额定转速：3500r/min，传动方式：皮带传动，转子直径（不带锤片）：Φ300mm，转子宽度：240mm，转子工作直径：Φ300mm，锤片数量：12（3×4）个，喂入方式：人工喂料，刀片数量：梯形铡刀：3个；三角形切刀：32（8×4），铡切机构型式：铡刀式，揉搓机构型式：锤片式 | 5.5 | 购机补贴(非通用类) | 四川省 | 通过
176 | 农用动力机械 | 拖拉机 | 轮式拖拉机 | 200马力及以上四轮驱动拖拉机 | 山东骏玛道机械有限公司 | 轮式拖拉机 | MF2004-A | 发动机功率：200马力；驱动方式：四轮驱动；最小使用比质量：43.71kg/kW | 147 | 购机补贴(通用类) | 山东省 | 通过
177 | 农用动力机械 | 拖拉机 | 轮式拖拉机 | 180-200马力四轮驱动拖拉机 | 山东骏玛道机械有限公司 | 轮式拖拉机 | MF1804-B | 发动机功率：180马力；驱动方式：四轮驱动；最小使用比质量：45.28kg/kW | 132.5 | 购机补贴(通用类) | 山东省 | 通过
178 | 农用动力机械 | 拖拉机 | 轮式拖拉机 | 180-200马力四轮驱动拖拉机 | 山东骏玛道机械有限公司 | 轮式拖拉机 | MT1804 | 发动机功率：180马力；驱动方式：四轮驱动；最小使用比质量：48.38kg/kW | 132.5 | 购机补贴(通用类) | 山东省 | 通过
179 | 收获机械 | 棉麻作物收获机械 | 棉花收获机 | 3行-4行自走式，带打包 | 现代农装科技股份有限公司 | 圆包式采棉机 | 4MY-3 | 型号名称：4MY-3型圆包式采棉机，结构形式：自走式，制动器形式：盘式，配套动力型号规格：QSL8.9-C360-30，配套动力型式：直列六缸、水冷、四冲程、电控高压直喷、增压中冷柴油机，配套动力额定功率kW：264，配套动力额定转速r/min：2100，配套动力生产企业名称：东风康明斯发动机有限公司，单位面积燃油消耗量kg/hm2：27～60，纯工作小时生产率hm2：0.6～1.2，工作状态外形尺寸（长×宽×高）mm：9700×3500×5100，运输状态外形尺寸（长×宽×高）mm：9700×3500×4200，整机质量kg：18000，棉花收获机行数：3行，采棉头结构型式：水平摘锭，采棉滚筒个数：6个，采棉滚筒转速r/min：0～170，摘锭转速r/min：0～4200，每个滚筒上摘锭座管个数（个）：16（前）、12（后），每个摘锭座管上摘锭个数（个）：20，每个采棉头上的摘锭个数（个）：560，脱棉盘外径mm：158，脱棉盘转速r/min:0～1800,脱棉盘个数（个）：120，采摘速度Ⅰ档km/h：0～6.0，采摘速度Ⅱ档km/h：0～8.0，风机型号名称：SMF-17离心风机，风机型式：离心式，风机转速r/min：0～3900，适应采摘行距mm：760，采摘最低棉铃高度mm：150，棉箱压实搅龙长度mm：2050，棉箱压实搅龙外径mm：350，棉箱压实搅龙数量（个）：1，储棉框最大容积（m3）：6，卸棉方式：托棉架液压翻转，棉箱翻转时间（h），前轮规格：20.8-38，后轮规格：15.5-20，前轮轮距（mm）：2260，后轮轮距（mm）：2160，轴距（mm）：4318，驾驶室型式：普通型，棉模尺寸（直径×宽）mm：（500～1800）×1200，棉模质量kg：80～1000。 | 264 | 购机补贴(非通用类) | 北京市 | 通过
180 | 农用动力机械 | 拖拉机 | 轮式拖拉机 | 140-160马力四轮驱动拖拉机 | 潍坊恒源拖拉机有限公司 | 轮式拖拉机 | 1504 | 功率：150马力 整机驱动型式：四轮驱动 整机外廓尺寸(长×宽×高及部位)：5120×2330×2970（至空滤器顶） 轴距或履带接地长(mm)：2620 轮距(前轮/后轮)或轨距(mm)：1800/1840-2000 最小离地间隙及部位(mm)：480（前桥） 最小使用质量(kg)：5290 最小使用比质量（kg/kW）:47.96 轮胎型号：14.9-26/18.4-38 排放阶段：国3 | 110.3 | 购机补贴(通用类) | 山东省 | 通过
181 | 农用动力机械 | 拖拉机 | 轮式拖拉机 | 140-160马力四轮驱动拖拉机 | 潍坊恒源拖拉机有限公司 | 轮式拖拉机 | 1404 | 功率：140马力 整机驱动型式：四轮驱动 整机外廓尺寸(长×宽×高及部位)(mm)：5120×2330×2970（至空滤器顶） 轴距或履带接地长(mm)：2620 轮距(前轮/后轮)或轨距(mm)：1800/1840-2000 最小离地间隙及部位(mm)：480（前桥） 最小使用质量(kg)：5290 最小使用比质量（kg/kW）:51.35 轮胎型号：14.9-26/18.4-38 排放阶段：国3 | 103 | 购机补贴(通用类) | 山东省 | 通过
182 | 饲料（草）收获加工运输设备 | 饲料（草）加工机械 | 全混合日粮制备机 | 12m³及以上饲料全混合日粮制备机 | 石家庄翔航农业机械有限公司 | 全混合日粮制备机 | 9JGL-24 | 型号名称：9JGL-24全混合日粮制备机，型式：固定立式， 称重系统最大称量：10000Kg， 配套动力型式：电机， 配套动力功率：74（37kwx2）KW, 配套动力转速：1480转/分， 搅拌仓容积：24m³， 搅拌仓仓体外形尺寸：5560x2440x2050(mm), 主搅龙数量：2个 | 74 | 购机补贴(非通用类) | 河北省 | 通过
183 | 饲料（草）收获加工运输设备 | 饲料（草）加工机械 | 全混合日粮制备机 | 12m³及以上饲料全混合日粮制备机 | 石家庄翔航农业机械有限公司 | 全混合日粮制备机 | 9JGW-12 | 型号名称: 9JGW-12全混合日粮制备机 型式: 固定卧式 称重系统最大称量:8000kg 配套动力型式: 电机 配套动力功率范围 : 30kW 配套动力转速:1470r/min 搅拌仓容积:12m³ 搅拌仓仓体外形尺寸 （长×宽×高):4200×2000×2100(mm)主搅龙数量:1个 副搅龙数量:2个 | 30 | 购机补贴(非通用类) | 河北省 | 通过
184 | 农用动力机械 | 拖拉机 | 轮式拖拉机 | 160-180马力四轮驱动拖拉机 | 山拖农机装备有限公司 | 轮式拖拉机 | MF1604 | 外型尺寸（mm）：5430×2450×3200（空滤器顶部）；选装5350×2450×3100（空滤器顶部） 驱动方式：四驱; 功率（KW）:118或选装117.6（国三）; 轴距（mm）:2823; 最小使用质量（kg）:6035或选装5750; 轮距(前轮/后轮)mm：1700、1800、1860、1960、2020、2120/1645～2330; 标准配重(前/后)kg:600/240; 挡位数(前进/倒退):12/4或选装24/8; 转向系型式：全液压; 转向操纵机构：方向盘; 转向机构型式：前轮转向; 最小使用比质量kg/kW:51.14选装48.73; 主变速箱换档方式:机械有级挡; 轮胎型号(前轮/后轮):14.9-26/18.4-38 | 118 | 购机补贴(通用类) | 山东省 | 通过
185 | 农用动力机械 | 拖拉机 | 轮式拖拉机 | 180-200马力四轮驱动拖拉机 | 安徽省传奇农业机械制造有限公司 | 轮式拖拉机 | 1804-1 | 驱动方式：四轮驱动，外廓尺寸：5085mm*2365mm*3055mm，轴距：2550mm，最小使用质量：5900kg，标定功率：132.4kW，标定转速：2200r/min | 132.4 | 购机补贴(通用类) | 安徽省 | 通过
186 | 农用动力机械 | 拖拉机 | 轮式拖拉机 | 160-180马力四轮驱动拖拉机 | 安徽省传奇农业机械制造有限公司 | 轮式拖拉机 | 1604-A | 驱动方式：四轮驱动，外廓尺寸：5085mm*2365mm*3055mm，轴距：2550mm，最小使用质量：5900kg，标定功率：117.7kW，标定转速：2200r/min | 117.7 | 购机补贴(通用类) | 安徽省 | 通过
187 | 农用动力机械 | 拖拉机 | 轮式拖拉机 | 200马力及以上四轮驱动拖拉机 | 安徽省传奇农业机械制造有限公司 | 轮式拖拉机 | 2004-1 | 驱动方式：四轮驱动，外廓尺寸：5365mm*2395mm*3110mm，轴距：2766mm，最小使用质量：6450kg，标定功率：147kW，标定转速：2200r/min | 147 | 购机补贴(通用类) | 安徽省 | 通过
188 | 农用动力机械 | 拖拉机 | 轮式拖拉机 | 180-200马力四轮驱动拖拉机 | 安徽省传奇农业机械制造有限公司 | 轮式拖拉机 | 1804-A | 驱动方式：四轮驱动，外廓尺寸：5365mm*2395mm*3110mm，轴距：2766mm，最小使用质量：6450kg，标定功率：132.5kW，标定转速：2200r/min | 132.5 | 购机补贴(通用类) | 安徽省 | 通过
189 | 农用动力机械 | 拖拉机 | 轮式拖拉机 | 200马力及以上四轮驱动拖拉机 | 山东骏玛道机械有限公司 | 轮式拖拉机 | MT2004 | 发动机功率：200马力；驱动方式：四轮驱动；最小使用比质量：43.61kg/kW | 147 | 购机补贴(通用类) | 山东省 | 通过
190 | 收获机械 | 棉麻作物收获机械 | 棉花收获机 | 5行及以上自走式 | 新疆钵施然智能农机股份有限公司（原：新疆钵施然农业机械科技有限公司） | 自走式采棉机 | 4MZ-6C | 结构型式 自走式 制动器型式 盘式 配套动力型号规格 QSM11-C450-30 配套动力型式 直列六缸、四冲程、增压、空空中冷 配套动力额定功率（kW） 298 配套动力额定转速（r/min） 2100 配套动力生产企业名称 西安康明斯发动机有限公司 单位面积燃油消耗量（kg/hm2） 45.8 纯工作小时生产率（hm2） 1.66 工作状态外形尺寸（长×宽×高）mm 9800×5450×5380 运输状态外形尺寸（长×宽×高）mm 9800×5450×4330 整机质量（kg） 27000 棉花收获机行数（个） 6 采棉头结构型式 水平摘锭式 采棉滚筒个数（个） 12 采棉滚简转速（r/min） 146（前），181（后） 摘锭转速（r/min） 4536（前），4322（后） 每个滚筒上的摘锭座管个数（个） 16（前），12（后） 每个摘锭座管上的摘锭个数（个） 18 每个采棉头上的摘锭个数（个） 504（288（前），216（后）） 脱棉盘外径（mm） Φ158 脱棉盘转速（r/min） 1892（前），1889（后） 脱棉盘个数（个） 216 采摘速度I档（km/h） 0-6.8 采摘速度Ⅱ档（km/h） 0-8.1 风机型号名称 BSR4350精密铸铝离心风机 风机型式 离心式 风机转速（r/min） 4350 适应采摘行距（mm） 760 采摘最低棉铃高度（mm） 180 棉箱压实搅龙长度（mm） 3778 棉箱压实搅龙外径（mm） Φ350 棉箱压实搅龙数量（个） 3 储棉筐最大容积m³ 41 卸棉方式 侧倾举升、链把卸棉 棉箱翻转时间（S） 8s 前轮规格 20.8-42 14PR R1 后轮规格 18.4-38 18PR R1 前轮轮距（mm） 2280（内），3800（外） 后轮轮距（mm） 2280 轴距（mm） 4400 驾驶室型式 普通型 | 298 | 购机补贴(非通用类) | 新疆维吾尔自治区 | 通过
191 | 田间管理机械 | 修剪防护管理机械 | 埋藤机 | 工作幅宽≥60cm埋藤机 | 鄯善德丽然目农机有限公司 | 葡萄开沟埋藤机 | 3PMK-62 | 外形尺寸:845*1600*1000 质量:320Kg 工作部件直径:620mm 开沟深度:452mm 配套动力≥29.4Kw |  | 购机补贴(非通用类) | 新疆维吾尔自治区 | 通过
192 | 农用动力机械 | 拖拉机 | 轮式拖拉机 | 200马力及以上四轮驱动动力换挡拖拉机 | 中联农业机械股份有限公司 | 轮式拖拉机 | PS2004 | 功率：200马力；型式：四轮驱动；最小使用比质量（kg/kw）：44.0；主变速位置和换挡方式：主变速位置：在第2箱体中机械有级挡；副变速换挡方式：Hi-Lo 挡（2速动力换挡），动力换向； | 147 | 购机补贴(通用类) | 安徽省 | 通过
193 | 农用动力机械 | 拖拉机 | 轮式拖拉机 | 180-200马力四轮驱动动力换挡拖拉机 | 中联农业机械股份有限公司 | 轮式拖拉机 | PS1804 | 功率：180马力；型式：四轮驱动；最小使用比质量（kg/kw）：46.4；主变速位置和换挡方式：主变速位置：在第2箱体中机械有级挡；副变速换挡方式：Hi-Lo 挡（2速动力换挡），动力换向； | 132.4 | 购机补贴(通用类) | 安徽省 | 通过
194 | 农用动力机械 | 拖拉机 | 轮式拖拉机 | 160-180马力四轮驱动动力换挡拖拉机 | 中联农业机械股份有限公司 | 轮式拖拉机 | PS1604 | 功率：160马力；型式：四轮驱动；最小使用比质量（kg/kw）：52.2；主变速位置和换挡方式：主变速位置：在第2箱体中机械有级挡；副变速换挡方式：Hi-Lo 挡（2速动力换挡），动力换向； | 117.6 | 购机补贴(通用类) | 安徽省 | 通过
195 | 农用动力机械 | 拖拉机 | 轮式拖拉机 | 200马力及以上四轮驱动拖拉机 | 山东潍坊鲁中拖拉机有限公司 | 轮式拖拉机 | LZC2104-A | 发动机标定功率：210马力，驱动方式：四轮驱动， 最小使用质量：6780kg，最小使用比质量(kg/kw)：43.91，外廓尺寸(长×宽×高)：5300*2170*3100(mm)；轴距或履带接地长：2680(mm)； 常用轮距(前轮/后轮)或轨距：1770/1700；标准配重(前/后)：540/0；档位数(前进/倒退)：16/8；主变速档位数：4；副变速档位数：(2+1）*2；发动机与离合器联接方式：直联式；翻倾防护装置（驾驶室或安全框架）型号、型式及生产商：LZ2204.45.002，简易驾驶室，山东潍坊鲁中拖拉机有限公司；空气滤清器型号及型式：KLQ-518D，干式；排气管消声腔外形尺寸：600*305*140（mm）；转向系型式：全液压；传动系变速箱型式：机械平面组成式；主变速箱换档方式：机械有级挡；副变速箱换档方式：机械有级挡；轮胎型号(前轮/后轮)：14.9-28/18.4-38；选装：（14.9-26、14.9-24、14.9R28、420/85R28、380/85R28）/（18.4-34、16.9-34、18.4R38、520/85R38、460/85R38）；排放阶段：国三 | 154.4 | 购机补贴(通用类) | 山东省 | 通过
196 | 农用动力机械 | 拖拉机 | 轮式拖拉机 | 160-180马力四轮驱动拖拉机 | 山东潍坊鲁中拖拉机有限公司 | 轮式拖拉机 | LZF1604-F | 发动机标定功率：160马力，驱动方式：四轮驱动，最小使用质量：5180kg，最小使用比质量(kg/kw)：44.01，外廓尺寸(长×宽×高)：4930*2080*2890(mm)；轴距或履带接地长：2320(mm)； 常用轮距(前轮/后轮)或轨距：1600/1650(mm)；最小离地间隙及部位：390mm（前桥底部）；标准配重(前/后)：540/320；档位数(前进/倒退)：16/8；主变速档位数：4；副变速档位数：(2+1）*2；发动机与离合器联接方式：直联式；翻倾防护装置（驾驶室或安全框架）型号、型式及生产商：LZ1804.45.002，简易驾驶室，山东潍坊鲁中拖拉机有限公司；空气滤清器型号及型式：X011929，干式；排气管消声腔外形尺寸：600*305*140（mm）；转向系型式：全液压；传动系变速箱型式：机械平面组成式；主变速箱换档方式：机械有级挡；副变速箱换档方式：机械有级挡；轮胎型号(前轮/后轮)：12.4-24/16.9-34；选装：（11.2-24）/（14.9-30）；排放阶段：国三 | 117.7 | 购机补贴(通用类) | 山东省 | 通过
197 | 农用动力机械 | 拖拉机 | 轮式拖拉机 | 140-160马力四轮驱动拖拉机 | 山东潍坊鲁中拖拉机有限公司 | 轮式拖拉机 | LZF1404-F | 发动机标定功率：140马力，驱动方式：四轮驱动，最小使用质量：4600kg，最小使用比质量(kg/kw)：44.66，外廓尺寸(长×宽×高)：4930*2080*2890(mm)；轴距或履带接地长：2320(mm)； 常用轮距(前轮/后轮)或轨距：1600/1650(mm)；最小离地间隙及部位：390mm（前桥底部）；标准配重(前/后)：540/320；档位数(前进/倒退)：16/8；主变速档位数：4；副变速档位数：(2+1）*2；发动机与离合器联接方式：直联式；翻倾防护装置（驾驶室或安全框架）型号、型式及生产商：LZ1804.45.002，简易驾驶室，山东潍坊鲁中拖拉机有限公司；空气滤清器型号及型式：X011929，干式；排气管消声腔外形尺寸：600*305*140（mm）；转向系型式：全液压；传动系变速箱型式：机械平面组成式；主变速箱换档方式：机械有级挡；副变速箱换档方式：机械有级挡；轮胎型号(前轮/后轮)：12.4-24/16.9-34；选装：（11.2-24）/（14.9-30）；排放阶段：国三 | 103.0 | 购机补贴(通用类) | 山东省 | 通过
198 | 农用动力机械 | 拖拉机 | 轮式拖拉机 | 200马力及以上四轮驱动拖拉机 | 山东潍坊鲁中拖拉机有限公司 | 轮式拖拉机 | LZC2004-A | 发动机标定功率：200马力，驱动方式：四轮驱动，最小使用质量：6470kg，最小使用比质量(kg/kw)：44.01，外廓尺寸(长×宽×高)：5350*2170*3180(mm)；轴距或履带接地长：2680(mm)； 常用轮距(前轮/后轮)或轨距：1770/1700(mm)；最小离地间隙及部位：450mm（牵引架底部）；标准配重(前/后)：540/0；档位数(前进/倒退)：16/8；主变速档位数：4；副变速档位数：(2+1）*2；发动机与离合器联接方式：直联式；翻倾防护装置（驾驶室或安全框架）型号、型式及生产商：LZ2204.45.002，简易驾驶室，山东潍坊鲁中拖拉机有限公司/LZ1804.45A.002，简易驾驶室，山东潍坊鲁中拖拉机有限公司；空气滤清器型号及型式：KLQ-518D，干式；排气管消声腔外形尺寸：600*305*140（mm）；转向系型式：全液压；传动系变速箱型式：机械平面组成式；主变速箱换档方式：机械有级挡；副变速箱换档方式：机械有级挡；轮胎型号(前轮/后轮)：14.9-28/18.4-38；选装：（14.9-26、14.9-24、14.9R28、420/85R28、380/85R28）/（18.4-34、16.9-34、18.4R38、520/85R38、460/85R38）；排放阶段：国三 | 147 | 购机补贴(通用类) | 山东省 | 通过
199 | 农用动力机械 | 拖拉机 | 轮式拖拉机 | 180-200马力四轮驱动拖拉机 | 山东潍坊鲁中拖拉机有限公司 | 轮式拖拉机 | LZC1804-A | 发动机标定功率：180马力，驱动方式：四轮驱动，最小使用质量：5900kg，最小使用比质量(kg/kw)：44.53，外廓尺寸(长×宽×高)：5350*2170*3180(mm)；轴距或履带接地长：2680(mm)； 常用轮距(前轮/后轮)或轨距：1770/1700(mm)；最小离地间隙及部位：450mm（牵引架底部）；标准配重(前/后)：540/480；档位数(前进/倒退)：16/8；主变速档位数：4；副变速档位数：(2+1）*2；发动机与离合器联接方式：直联式；翻倾防护装置（驾驶室或安全框架）型号、型式及生产商：LZ2204.45.002，简易驾驶室，山东潍坊鲁中拖拉机有限公司/LZ1804.45A.002，简易驾驶室，山东潍坊鲁中拖拉机有限公司；空气滤清器型号及型式：KLQ-518D，干式；排气管消声腔外形尺寸：600*305*140（mm）；转向系型式：全液压；传动系变速箱型式：机械平面组成式；主变速箱换档方式：机械有级挡；副变速箱换档方式：机械有级挡；轮胎型号(前轮/后轮)：14.9-28/18.4-38；选装：（14.9-26、14.9-24、14.9R28、420/85R28、380/85R28）/（18.4-34、16.9-34、18.4R38、520/85R38、460/85R38）；排放阶段：国三 | 132.5 | 购机补贴(通用类) | 山东省 | 通过
200 | 农用动力机械 | 拖拉机 | 轮式拖拉机 | 200马力及以上四轮驱动拖拉机 | 山东潍坊鲁中拖拉机有限公司 | 轮式拖拉机 | LM2004-A | 发动机标定功率：200马力，驱动方式：四轮驱动， 最小使用质量：6480kg，最小使用比质量(kg/kw)：44.08，外廓尺寸(长×宽×高)：5400*2170*3180(mm)；轴距或履带接地长：2770(mm)； 常用轮距(前轮/后轮)或轨距：1770/1700(mm)；最小离地间隙及部位：450mm（牵引架底部）；标准配重(前/后)：540/0；档位数(前进/倒退)：24/8；主变速档位数：4；副变速档位数：(3+1）*2；发动机与离合器联接方式：直联式；翻倾防护装置（驾驶室或安全框架）型号、型式及生产商：LZ1804.45A.002，简易驾驶室，山东潍坊鲁中拖拉机有限公司/LZ2204.45.002，简易驾驶室，山东潍坊鲁中拖拉机有限公司；空气滤清器型号及型式：KLQ-518D，干式；排气管消声腔外形尺寸：600*305*140（mm）；转向系型式：全液压；传动系变速箱型式：机械平面组成式；主变速箱换档方式：机械有级挡；副变速箱换档方式：机械有级挡；轮胎型号(前轮/后轮)：14.9-28/18.4-38；选装：（14.9-26、14.9-24、14.9R28、420/85R28、380/85R28）/（18.4-34、16.9-34、18.4R38、520/85R38、460/85R38）；排放阶段：国三 | 147 | 购机补贴(通用类) | 山东省 | 通过
201 | 农用动力机械 | 拖拉机 | 轮式拖拉机 | 180-200马力四轮驱动拖拉机 | 山东潍坊鲁中拖拉机有限公司 | 轮式拖拉机 | LM1804-A | 发动机标定功率：180马力，驱动方式：四轮驱动， 最小使用质量：5900kg，最小使用比质量(kg/kw)：44.53，外廓尺寸(长×宽×高)：5400*2170*3180(mm)；轴距或履带接地长：2770(mm)； 常用轮距(前轮/后轮)或轨距：1770/1700(mm)；最小离地间隙及部位：450mm（牵引架底部）；标准配重(前/后)：540/480；档位数(前进/倒退)：24/8；主变速档位数：4；副变速档位数：(3+1）*2；发动机与离合器联接方式：直联式；翻倾防护装置（驾驶室或安全框架）型号、型式及生产商：LZ1804.45A.002，简易驾驶室，山东潍坊鲁中拖拉机有限公司/LZ2204.45.002，简易驾驶室，山东潍坊鲁中拖拉机有限公司；空气滤清器型号及型式：KLQ-518D，干式；排气管消声腔外形尺寸：600*305*140（mm）；转向系型式：全液压；传动系变速箱型式：机械平面组成式；主变速箱换档方式：机械有级挡；副变速箱换档方式：机械有级挡；轮胎型号(前轮/后轮)：14.9-28/18.4-38；选装：（14.9-26、14.9-24、14.9R28、420/85R28、380/85R28）/（18.4-34、16.9-34、18.4R38、520/85R38、460/85R38）；排放阶段：国三 | 132.5 | 购机补贴(通用类) | 山东省 | 通过
202 | 农用动力机械 | 拖拉机 | 轮式拖拉机 | 160-180马力四轮驱动拖拉机 | 山东潍坊鲁中拖拉机有限公司 | 轮式拖拉机 | LZF1604-F1 | 发动机标定功率：160马力，驱动方式：四轮驱动，最小使用质量：5180kg，最小使用比质量(kg/kw)：43.90，外廓尺寸(长×宽×高)：5200*2080*3100(mm)；轴距或履带接地长：2590(mm)； 常用轮距(前轮/后轮)或轨距：1600/1650(mm)；最小离地间隙及部位：390mm（前桥底部）；标准配重(前/后)：540/320；档位数(前进/倒退)：16/8；主变速档位数：4；副变速档位数：(2+1）*2；发动机与离合器联接方式：直联式；翻倾防护装置（驾驶室或安全框架）型号、型式及生产商：LZ1804.45.002，简易驾驶室，山东潍坊鲁中拖拉机有限公司；空气滤清器型号及型式：KLQ-518D，干式；排气管消声腔外形尺寸：600*305*140（mm）；转向系型式：全液压；传动系变速箱型式：机械平面组成式；主变速箱换档方式：机械有级挡；副变速箱换档方式：机械有级挡；轮胎型号(前轮/后轮)：12.4-24/16.9-34；选装：（11.2-24）/（14.9-30）；排放阶段：国三 | 118 | 购机补贴(通用类) | 山东省 | 通过
203 | 收获机械 | 棉麻作物收获机械 | 棉花收获机 | 3行-4行自走式，带打包 | 铁建重工新疆有限公司 | 采棉打包机 | 4MZD-3 | 型号名称：4MZD-3采棉打包机； 结构形式：自走式； 制动器形式：盘式； 配套动力型号规格：L8.9CS4 400C； 配套动力型式：直列六缸、水冷，四冲程，电控高压直喷、增压中冷； 配套动力额定功率：294kW； 配套动力额定转速：2100r/min； 配套动力生产企业名称：东风康明斯发动机有限公司； 单位面积燃油消耗量：30~45kg/hm2； 纯工作小时生产率：1~1.5hm2； 工作状态外形尺寸（长×宽×高）：10200×3600×4900mm； 运输状态外形尺寸（长×宽×高）：12100×3600×4300mm； 整机质量：22400kg； 棉花收获机行数：3行； 采棉头结构型式：水平摘锭式； 采棉滚筒个数：6个； 采棉滚筒转速：0~160r/min； 摘锭转速：0~4477r/min； 每个滚筒上摘锭座管个数：前16，后12个； 每个摘锭座管上摘锭个数：20个； 每个采棉头上的摘锭个数：560个； 脱棉盘外径：158mm； 脱棉盘转速：0~1875（前），0~1929（后）r/min； 脱棉盘个数：120个； 采摘速度Ⅰ档：0~7.1km/h； 采摘速度Ⅱ档：0~8.0km/h； 风机型号名称：R35/4300 风机； 风机型式：离心式； 风机转速：0~4400r/min； 适应采摘行距：760（660+100,680+80）mm； 采摘最低棉铃高度：180mm； 棉箱压实搅龙长度：2266mm； 棉箱压实搅龙外径：342mm； 棉箱压实搅龙数量：1个； 储棉框最大容积：6.5m3； 卸棉方式：托棉架液压翻转； 棉箱翻转时间：/； 前轮规格：520/85R42； 后轮规格：480/80R26； 前轮轮距：2280mm； 后轮轮距：2260mm； 轴距：4250mm； 驾驶室型式：普通型； 棉模尺寸（直径×宽）：（500~2000）×2000mm； 棉模质量：190~1500kg | 294 | 购机补贴(非通用类) | 新疆维吾尔自治区 | 通过
204 | 收获机械 | 粮食作物收获机械 | 谷物联合收割机 | 7kg/s及以上自走轮式谷物联合收割机 | 中联农业机械股份有限公司 | 自走式谷物联合收割机 | 4LZ-9BH | 结构型式：全喂入自走轮式；喂入量(kg/s):9； | 129 | 购机补贴(通用类) | 安徽省 | 通过
205 | 农用动力机械 | 拖拉机 | 轮式拖拉机 | 100-120马力四轮驱动拖拉机 | 潍坊昊野重工有限公司 | 轮式拖拉机 | 1004-A | 功率：100马力，驱动方式：四轮驱动，最小使用质量(kg)：3265，最小使用比质量(kg/kW):44.12，整机外廓尺寸(长×宽×高及部位mm):4160×1820×2650（驾驶室顶部），轴距（mm）：2080，常用轮距（前轮/后轮mm）：1250/1300。 | 74 | 购机补贴(通用类) | 山东省 | 通过
206 | 农用动力机械 | 拖拉机 | 轮式拖拉机 | 200马力及以上四轮驱动拖拉机 | 潍坊昊野重工有限公司 | 轮式拖拉机 | 2004-A | 功率：200马力，驱动方式：四轮驱动，最小使用质量(kg)：6485，最小使用比质量(kg/kW):44.12，整机外廓尺寸(长×宽×高及部位mm):5250×2350×3060（空滤器顶部），轴距（mm）：2680，常用轮距（前轮/后轮mm）：1830/1850。 | 147 | 购机补贴(通用类) | 山东省 | 通过
207 | 农用动力机械 | 拖拉机 | 轮式拖拉机 | 200马力及以上四轮驱动拖拉机 | 潍坊昊野重工有限公司 | 轮式拖拉机 | 2004-A1 | 功率：200马力，驱动方式：四轮驱动，最小使用质量(kg)：6485，最小使用比质量(kg/kW):44.12，整机外廓尺寸(长×宽×高及部位mm):5250×2350×3060（空滤器顶部），轴距（mm）：2680，常用轮距（前轮/后轮mm）：1830/1850。 | 147 | 购机补贴(通用类) | 山东省 | 通过
208 | 农用动力机械 | 拖拉机 | 轮式拖拉机 | 180-200马力四轮驱动拖拉机 | 潍坊昊野重工有限公司 | 轮式拖拉机 | 1804-F1 | 功率：180马力，驱动方式：四轮驱动，最小使用质量(kg)：5845，最小使用比质量(kg/kW):44.11，整机外廓尺寸(长×宽×高及部位mm):5100×2330×3070（空滤器顶部），轴距（mm）：2680，常用轮距（前轮/后轮mm）：1780/1850。 | 132.5 | 购机补贴(通用类) | 山东省 | 通过
209 | 农用动力机械 | 拖拉机 | 轮式拖拉机 | 200马力及以上四轮驱动拖拉机 | 潍坊昊野重工有限公司 | 轮式拖拉机 | 2604-A | 功率：260马力，驱动方式：四轮驱动，最小使用质量(kg)：8450，最小使用比质量(kg/kW):44.13，整机外廓尺寸(长×宽×高及部位mm):5410×2780×3210（空滤器顶部），轴距（mm）：2830，常用轮距（前轮/后轮mm）：2030/2030。 | 191.5 | 购机补贴(通用类) | 山东省 | 通过
210 | 农用动力机械 | 拖拉机 | 轮式拖拉机 | 200马力及以上四轮驱动拖拉机 | 潍坊昊野重工有限公司 | 轮式拖拉机 | 2404-A | 功率：240马力，驱动方式：四轮驱动，最小使用质量(kg)：7810，最小使用比质量(kg/kW):44.12，整机外廓尺寸(长×宽×高及部位mm):5410×2780×3210（空滤器顶部），轴距（mm）：2830，常用轮距（前轮/后轮mm）：1980/2030。 | 177 | 购机补贴(通用类) | 山东省 | 通过
211 | 农用动力机械 | 拖拉机 | 轮式拖拉机 | 200马力及以上四轮驱动拖拉机 | 潍坊昊野重工有限公司 | 轮式拖拉机 | 2404-A1 | 功率：240马力，驱动方式：四轮驱动，最小使用质量(kg)：7810，最小使用比质量(kg/kW):44.25，整机外廓尺寸(长×宽×高及部位mm):5410×2780×3210（空滤器顶部），轴距（mm）：2830，常用轮距（前轮/后轮mm）：1980/2030。 | 176.5 | 购机补贴(通用类) | 山东省 | 通过
212 | 农用动力机械 | 拖拉机 | 轮式拖拉机 | 200马力及以上四轮驱动拖拉机 | 潍坊昊野重工有限公司 | 轮式拖拉机 | 2204-A | 功率：220马力，驱动方式：四轮驱动，最小使用质量(kg)：7150，最小使用比质量(kg/kW):44.14，整机外廓尺寸(长×宽×高及部位mm):5410×2780×3210（空滤器顶部），轴距（mm）：2830，常用轮距（前轮/后轮mm）：1980/2030。 | 162 | 购机补贴(通用类) | 山东省 | 通过
213 | 田间管理机械 | 中耕机械 | 田园管理机 | 功率4kW及以上田园管理机 | 重庆优悠动力科技有限公司 | 田园管理机 | 3TG-4A | 1、型号名称：3TG-4A型田园管理机 2、结构形式：双轴轮式 3、外形尺寸：1600mm*600mm*1000m 4、扶把水平调整：可调 5、扶把垂直调整：可调 6、发动机输出：直联 7、主离合器型式：摩擦片式 8、主离合器状态：常开 9、标定功率：4.1KW 10、标定转速：3600r/min 11、配套开沟装置型式：刀片式 12、配套开沟装置最大工作宽度：250mm 13、配套培土装置型式：刀片式 14、配套培土装置最大工作宽度：250mm | 4.1 | 购机补贴(非通用类) | 重庆市 | 通过
214 | 田间管理机械 | 中耕机械 | 田园管理机 | 功率4kW及以上田园管理机 | 重庆优悠动力科技有限公司 | 田园管理机 | 3TGQ-4 | 1、型号名称：3TGQ-4型田园管理机 2、结构形式：双轴轮式 3、外形尺寸：1550mm*600mm*950mm 4、扶把水平调整：可调 5、扶把垂直调整：可调 6、发动机输出：直联 7、主离合器型式：摩擦片式 8、主离合器状态：常开 9、标定功率：4.0KW 10、标定转速：3600r/min 11、配套开沟装置型式：刀片式 12、配套开沟装置最大工作宽度：250mm 13、配套培土装置型式：刀片式 14、配套培土装置最大工作宽度：250mm | 4.0 | 购机补贴(非通用类) | 重庆市 | 通过
215 | 田间管理机械 | 中耕机械 | 田园管理机 | 功率4kW及以上田园管理机 | 重庆优悠动力科技有限公司 | 田园管理机 | 3TG-4 | 1、型号名称：3TG-4型田园管理机 2、结构形式：双轴轮式 3、外形尺寸：1550mm*600mm*950mm 4、扶把水平调整：可调 5、扶把垂直调整：可调 6、发动机输出：直联 7、主离合器型式：摩擦片式 8、主离合器状态：常开 9、标定功率：4.05KW 10、标定转速：3600r/min 11、配套开沟装置型式：刀片式 12、配套开沟装置最大工作宽度：250mm 13、配套培土装置型式：刀片式 14、配套培土装置最大工作宽度：250mm | 4.05 | 购机补贴(非通用类) | 重庆市 | 通过
216 | 田间管理机械 | 中耕机械 | 田园管理机 | 功率4kW及以上田园管理机 | 临沂沃瑞农业机械有限公司 | 田园管理机 | 3TGQ-4A | 型号名称：3TGQ-4A型田园管理机；结构型式：双轴；轮式；外形尺寸：1700x790x860mm；扶把水平调整：可调；扶把上下调整：可调；发动机输出转动方式：齿轮转动；主离合器型式：油浸式摩擦片；主离合器状态：常开；标定（额定）功率：4.0KW；标定（额定）转速：3600r/min；配套锄草装置型式：锄草轮；配套锄草装置最大工作宽度：700mm；配套开沟装置型式：旋刀式；配套开沟装置最大工作宽度250mm； | 4.0 | 购机补贴(非通用类) | 山东省 | 通过
217 | 田间管理机械 | 中耕机械 | 田园管理机 | 功率4kW及以上田园管理机 | 临沂沃瑞农业机械有限公司 | 田园管理机 | 3TGQ-4.5A | 型号名称：3TGQ-4.5A型田园管理机；结构型式：双轴；轮式；外形尺寸：1700x790x860mm；扶把水平调整：可调；扶把上下调整：可调；发动机输出转动方式：齿轮转动；主离合器型式：油浸式摩擦片；主离合器状态：常开；标定（额定）功率：4.5KW；标定（额定）转速：3600r/min；配套锄草装置型式：锄草轮；配套锄草装置最大工作宽度：700mm；配套开沟装置型式：旋刀式；配套开沟装置最大工作宽度250mm； | 4.5 | 购机补贴(非通用类) | 山东省 | 通过
218 | 田间管理机械 | 中耕机械 | 田园管理机 | 功率4kW及以上田园管理机 | 临沂沃瑞农业机械有限公司 | 田园管理机 | 3TGQ-4.5 | 型号名称：3TGQ-4.5型田园管理机；结构型式：双轴；轮式；外形尺寸：1700x790x860mm；扶把水平调整：可调；扶把上下调整：可调；发动机输出转动方式：齿轮转动；主离合器型式：油浸式摩擦片；主离合器状态：常开；标定（额定）功率：4.5KW；标定（额定）转速：3600r/min；配套锄草装置型式：锄草轮；配套锄草装置最大工作宽度：700mm；配套开沟装置型式：旋刀式；配套开沟装置最大工作宽度250mm； | 4.5 | 购机补贴(非通用类) | 山东省 | 通过
219 | 田间管理机械 | 中耕机械 | 田园管理机 | 功率4kW及以上田园管理机 | 临沂沃瑞农业机械有限公司 | 田园管理机 | 3TGQ-4B | 型号名称：3TGQ-4B型田园管理机；结构型式：双轴；轮式；外形尺寸：1700x790x860mm；扶把水平调整：可调；扶把上下调整：可调；发动机输出转动方式：齿轮转动；主离合器型式：油浸式摩擦片；主离合器状态：常开；标定（额定）功率：4.0KW；标定（额定）转速：3800r/min；配套锄草装置型式：锄草轮；配套锄草装置最大工作宽度：700mm；配套开沟装置型式：旋刀式；配套开沟装置最大工作宽度250mm； | 4.0 | 购机补贴(非通用类) | 山东省 | 通过
220 | 田间管理机械 | 中耕机械 | 田园管理机 | 功率4kW及以上田园管理机 | 临沂沃瑞农业机械有限公司 | 田园管理机 | 3TGQ-4C | 型号名称：3TGQ-4C型田园管理机；结构型式：双轴；轮式；外形尺寸：1700x790x860mm；扶把水平调整：可调；扶把上下调整：可调；发动机输出转动方式：齿轮转动；主离合器型式：油浸式摩擦片；主离合器状态：常开；标定（额定）功率：4.0KW；标定（额定）转速：3800r/min；配套锄草装置型式：锄草轮；配套锄草装置最大工作宽度：700mm；配套开沟装置型式：旋刀式；配套开沟装置最大工作宽度250mm； | 4.0 | 购机补贴(非通用类) | 山东省 | 通过
221 | 田间管理机械 | 中耕机械 | 田园管理机 | 功率4kW及以上田园管理机 | 临沂沃瑞农业机械有限公司 | 田园管理机 | 3TGQ-4D | 型号名称：3TGQ-4D型田园管理机；结构型式：双轴；轮式；外形尺寸：1700x790x860mm；扶把水平调整：可调；扶把上下调整：可调；发动机输出转动方式：齿轮转动；主离合器型式：油浸式摩擦片；主离合器状态：常开；标定（额定）功率：4.0KW；标定（额定）转速：3600r/min；配套锄草装置型式：锄草轮；配套锄草装置最大工作宽度：700mm；配套开沟装置型式：旋刀式；配套开沟装置最大工作宽度250mm； | 4.0 | 购机补贴(非通用类) | 山东省 | 通过
222 | 田间管理机械 | 中耕机械 | 田园管理机 | 功率4kW及以上田园管理机 | 临沂沃瑞农业机械有限公司 | 田园管理机 | 3TGQ-4E | 型号名称：3TGQ-4E型田园管理机；结构型式：双轴；轮式；外形尺寸：1700x600x970mm；扶把水平调整：可调；扶把上下调整：可调；发动机输出转动方式：齿轮转动；主离合器型式：油浸式摩擦片；主离合器状态：常开；标定（额定）功率：4.0KW；标定（额定）转速：3800r/min；配套锄草装置型式：锄草轮；配套锄草装置最大工作宽度：450mm；配套开沟装置型式：旋刀式；配套开沟装置最大工作宽度220mm； | 4.0 | 购机补贴(非通用类) | 山东省 | 通过
223 | 田间管理机械 | 中耕机械 | 田园管理机 | 功率4kW及以上田园管理机 | 临沂沃瑞农业机械有限公司 | 田园管理机 | 3TGQ-4L | 型号名称：3TGQ-4L型田园管理机；结构型式：单轴；轮式；外形尺寸：1280x730x850mm；扶把水平调整：可调；扶把上下调整：可调；发动机输出转动方式：齿轮转动；主离合器型式：油浸蹄式摩擦片；主离合器状态：常开；标定（额定）功率：4.0KW；标定（额定）转速：3600r/min；配套锄草装置型式：锄草轮；配套锄草装置最大工作宽度：700mm；配套起垄装置型式：绞龙+仿型器；配套起垄装置起垄数量：1；配套起垄装置最大起垄高度250mm； | 4.0 | 购机补贴(非通用类) | 山东省 | 通过
224 | 田间管理机械 | 中耕机械 | 田园管理机 | 功率4kW及以上田园管理机 | 临沂沃瑞农业机械有限公司 | 田园管理机 | 3TGQ-4 | 型号名称：3TGQ-4型田园管理机；结构型式：单轴；轮式；外形尺寸：1380x870x880mm；扶把水平调整：不可调；扶把上下调整：可调；发动机输出转动方式：齿轮转动；主离合器型式：自动离合式；主离合器状态：常开；标定（额定）功率：4.0KW；标定（额定）转速：3600r/min；配套锄草装置型式：锄草轮；配套锄草装置最大工作宽度：700mm；配套起垄装置型式：绞龙+仿型器；配套起垄装置起垄数量：1；配套起垄装置最大起垄高度250mm； | 4.0 | 购机补贴(非通用类) | 山东省 | 通过
225 | 农用动力机械 | 拖拉机 | 轮式拖拉机 | 200马力及以上四轮驱动拖拉机 | 常州东风农机集团有限公司 | 轮式拖拉机 | DF2104-C | 联接方式：直联式 功率:210马力;驱动方式:四轮驱动 ;最小使用比质量(kg/kW):43.48; | 155 | 购机补贴(通用类) | 江苏省 | 通过
226 | 饲料（草）收获加工运输设备 | 饲料（草）加工机械 | 全混合日粮制备机 | 7-9m³饲料全混合日粮制备机 | 河北华昌机械设备有限公司 | 饲料搅拌机 | 9JGW-7 | 型号名称：9JGW-7型饲料搅拌机；型式：固定卧式；称重系统最大称量：32000kg，配套动力型式：电机；配套动力功率范围：22kW；配套动力转速：1470r/min；搅拌仓容积：7m³；搅拌仓仓体外形尺寸（长×宽×高）：3190 mm×1748 mm×1980 mm；主搅龙数量：1个；副搅拌龙数量：2个。 | 22 | 购机补贴(非通用类) | 河北省 | 通过
227 | 饲料（草）收获加工运输设备 | 饲料（草）收获机械 | 青（黄）饲料收获机 | 2.9m及以上自走其他式青饲料收获机，带对辊式籽粒破碎机构 | 河北华昌机械设备有限公司 | 青饲料收获机 | 9QZ-3000 | 型号名称：9QZ-3000青饲料收获机；形式：自走式；工作状态外形尺寸（长×宽×高）：8550mm×3205mm×5010mm；配套发动机额定功率：247kW；配套发动机额定转速：2200r/min；割幅：2950mm；作物收集割台型式：直切割台；割台切割器型式：往复式割刀；喂入机构型式：喂入辊；喂入机构数量：7个；秸杆切碎机构型式：滚筒式；籽粒破碎机构型式：对辊式；驾驶室型式：普通；变速方式：手动变速；驱动方式：液压驱动；制动器型式：盘式；导向轮轮距：1210mm；驱动轮轮距：2400mm；导向轮轮胎规格：10.00-16；驱动轮轮胎规格：460/70R24；轴距：2800mm。 | 247 | 购机补贴(通用类) | 河北省 | 通过
228 | 耕整地机械 | 耕地机械 | 犁 | 单体幅宽35-45cm，3-4铧翻转犁 | 河北亿耕农业机械制造有限公司 | 液压翻转犁 | 1LF-435 | 435型液压翻转犁 | 132.3 | 购机补贴(非通用类) | 河北省 | 通过
229 | 耕整地机械 | 耕地机械 | 犁 | 单体幅宽45cm及以上，3-4铧翻转犁（含调幅犁，最大调整单体幅宽45cm及以上） | 河北亿耕农业机械制造有限公司 | 液压翻转犁 | 1LF-350 | 350型液压翻转犁 | 147 | 购机补贴(非通用类) | 河北省 | 通过
230 | 耕整地机械 | 耕地机械 | 犁 | 单体幅宽45cm及以上，3-4铧翻转犁（含调幅犁，最大调整单体幅宽45cm及以上） | 河北亿耕农业机械制造有限公司 | 液压翻转调幅犁 | 1LYFT-450 | 450液压翻转调幅犁 | 161.7 | 购机补贴(非通用类) | 河北省 | 通过
231 | 耕整地机械 | 耕地机械 | 犁 | 单体幅宽45cm及以上，5-6铧翻转犁（含调幅犁，最大调整单体幅宽45cm及以上） | 河北亿耕农业机械制造有限公司 | 液压翻转犁 | 1LF-550 | 550型液压翻转犁 | 161.7 | 购机补贴(非通用类) | 河北省 | 通过
232 | 种植施肥机械 | 耕整地播种作业机械（可含施肥功能） | 铺膜（带）播种机 | 精量铺膜播种机,3膜18行 | 石河子市精准农业装备有限公司 | 机械式精量铺膜播种机 | 2MBJ-3/18 | 机械精量铺膜播种机，使用3个宽膜，可播种18行作物。 |  | 购机补贴(非通用类) | 新疆维吾尔自治区 | 通过
233 | 耕整地机械 | 耕地机械 | 犁 | 单体幅宽35-45cm，5-6铧翻转犁 | 石河子市精准农业装备有限公司 | 液压翻转调幅犁 | 1LFYT-550 | 机具尺寸：5200×2500×1800；牵引车功率：160~180kw；犁体幅宽：350~500mm；工作幅宽：1750~2500mm |  | 购机补贴(非通用类) | 新疆维吾尔自治区 | 通过
234 | 收获机械 | 秸秆收集处理机械 | 秸秆粉碎还田机 | 2-2.5m秸秆粉碎还田机 | 常州汉森机械股份有限公司 | 秸秆粉碎还田机 | 1JH-200 | 工作幅宽：200cm,粉碎轴转速：2400rpm,配套动力范围:51.5～58.8Kw | 0 | 购机补贴(通用类) | 江苏省 | 通过
235 | 收获机械 | 秸秆收集处理机械 | 秸秆粉碎还田机 | 2-2.5m秸秆粉碎还田机 | 常州汉森机械股份有限公司 | 秸秆粉碎还田机 | 1JH-220 | 工作幅宽：220cm,粉碎轴转速：2400rpm,配套动力范围：66.2～69.9Kw。 | 0 | 购机补贴(通用类) | 江苏省 | 通过
236 | 耕整地机械 | 耕地机械 | 犁 | 单体幅宽35-45cm，3-4铧翻转犁 | 新疆利农机械制造有限责任公司 | 液压翻转犁 | 1LYF-435 | 配套动力(kW)：66～102；外形尺寸(mm)：2780*1550*1450；机具重量(kg)：1100；结构型式：双向犁、液压翻转；犁体工作幅宽（mm）：350；犁体纵向距离（cm）：70；最大耕深(cm)：30；犁体数量：4x2；连接方式：三点悬挂。 | 102 | 购机补贴(非通用类) | 新疆维吾尔自治区 | 通过
237 | 耕整地机械 | 耕整地联合作业机械（可含施肥功能） | 联合整地机 | 6.5-7.5m双轴联合整地机，有折叠装置 | 新疆利农机械制造有限责任公司 | 联合整地机 | 1ZLD-6.5 | 1ZLD-6.5型：有折叠机构，牵引式。折叠油缸2个，行走升降油缸2个，轮胎数量4个，缺口耙4组、圆盘耙4组、平土板4组、碎土辊4组、镇压辊4组，耙片直径460mm，工作幅宽6500mm，工作状态外形尺寸6200*6700*1650。 1ZLD-6.2型：有折叠机构，牵引式。折叠油缸2个，行走升降油缸2个，轮胎数量4个，缺口耙4组、圆盘耙4组、平土板4组、碎土辊4组、镇压辊4组，耙片直径460mm，工作幅宽6200mm，工作状态外形尺寸5900*6410*1690。 1ZLD-5.6型：有折叠机构，牵引式。折叠油缸2个，行走升降油缸2个，轮胎数量4个，缺口耙4组、圆盘耙4组、平土板4组、碎土辊4组、镇压辊4组，耙片直径460mm，工作幅宽5600mm，工作状态外形尺寸6385*5835*1680。 1ZLD-5.2型：有折叠机构，牵引式。折叠油缸2个，行走升降油缸2个，轮胎数量4个，缺口耙4组、圆盘耙4组、平土板4组、碎土辊4组、镇压辊4组，耙片直径460mm，工作幅宽5200mm，工作状态外形尺寸6440*5365*1685。 1ZLD-4.8型：有折叠机构，牵引式。折叠油缸2个，行走升降油缸2个，轮胎数量4个，缺口耙2组、圆盘耙2组、平土板2组、碎土辊4组、镇压辊4组，耙片直径460mm，工作幅宽4800mm，工作状态外形尺寸6480*4830*1665。 1ZLD-4.5型：有折叠机构，牵引式。折叠油缸2个，行走升降油缸2个，轮胎数量4个，缺口耙2组、圆盘耙2组、平土板2组、碎土辊4组、镇压辊4组，耙片直径460mm，工作幅宽4500mm，工作状态外形尺寸6455*4730*1650。 1ZLD-4.2型：有折叠机构，牵引式。折叠油缸2个，行走升降油缸2个，轮胎数量4个，缺口耙2组、圆盘耙2组、平土板2组、碎土辊4组、镇压辊4组，耙片直径460mm，工作幅宽4200mm，工作状态外形尺寸6480*4400*1655。 | 177 | 购机补贴(非通用类) | 新疆维吾尔自治区 | 通过
238 | 耕整地机械 | 耕整地联合作业机械（可含施肥功能） | 联合整地机 | 5.5-6.5m双轴联合整地机，有折叠装置 | 新疆利农机械制造有限责任公司 | 联合整地机 | 1ZLD-6.2 | 1ZLD-6.2型：有折叠机构，牵引式。折叠油缸2个，行走升降油缸2个，轮胎数量4个，缺口耙4组、圆盘耙4组、平土板4组、碎土辊4组、镇压辊4组，耙片直径460mm，工作幅宽6200mm，工作状态外形尺寸5900*6410*1690。 | 161 | 购机补贴(非通用类) | 新疆维吾尔自治区 | 通过
239 | 耕整地机械 | 耕整地联合作业机械（可含施肥功能） | 联合整地机 | 5.5-6.5m双轴联合整地机，有折叠装置 | 新疆利农机械制造有限责任公司 | 联合整地机 | 1ZLD-5.6 | 1ZLD-5.6型：有折叠机构，牵引式。折叠油缸2个，行走升降油缸2个，轮胎数量4个，缺口耙4组、圆盘耙4组、平土板4组、碎土辊4组、镇压辊4组，耙片直径460mm，工作幅宽5600mm，工作状态外形尺寸6385*5835*1680。 | 154 | 购机补贴(非通用类) | 新疆维吾尔自治区 | 通过
240 | 耕整地机械 | 耕整地联合作业机械（可含施肥功能） | 联合整地机 | 4.5-5.5m双轴联合整地机，有折叠装置 | 新疆利农机械制造有限责任公司 | 联合整地机 | 1ZLD-5.2 | 1ZLD-5.2型：有折叠机构，牵引式。折叠油缸2个，行走升降油缸2个，轮胎数量4个，缺口耙4组、圆盘耙4组、平土板4组、碎土辊4组、镇压辊4组，耙片直径460mm，工作幅宽5200mm，工作状态外形尺寸6440*5365*1685。 | 130 | 购机补贴(非通用类) | 新疆维吾尔自治区 | 通过
241 | 耕整地机械 | 耕整地联合作业机械（可含施肥功能） | 联合整地机 | 3.5-4.5m双轴联合整地机，有折叠装置 | 新疆利农机械制造有限责任公司 | 联合整地机 | 1ZLD-4.2 | 1ZLD-4.2型：有折叠机构，牵引式。折叠油缸2个，行走升降油缸2个，轮胎数量4个，缺口耙2组、圆盘耙2组、平土板2组、碎土辊4组、镇压辊4组，耙片直径460mm，工作幅宽4200mm，工作状态外形尺寸6480*4400*1655mm。 | 115 | 购机补贴(非通用类) | 新疆维吾尔自治区 | 通过
242 | 耕整地机械 | 耕整地联合作业机械（可含施肥功能） | 联合整地机 | 4.5-5.5m双轴联合整地机，有折叠装置 | 新疆利农机械制造有限责任公司 | 联合整地机 | 1ZLD-4.5 | 1ZLD-4.5型：有折叠机构，牵引式。折叠油缸2个，行走升降油缸2个，轮胎数量4个，缺口耙2组、圆盘耙2组、平土板2组、碎土辊4组、镇压辊4组，耙片直径460mm，工作幅宽4500mm，工作状态外形尺寸6455*4730*1650mm | 120 | 购机补贴(非通用类) | 新疆维吾尔自治区 | 通过
243 | 耕整地机械 | 耕整地联合作业机械（可含施肥功能） | 联合整地机 | 4.5-5.5m双轴联合整地机，有折叠装置 | 新疆利农机械制造有限责任公司 | 联合整地机 | 1ZLD-4.8 | 1ZLD-4.8型：有折叠机构，牵引式。折叠油缸2个，行走升降油缸2个，轮胎数量4个，缺口耙2组、圆盘耙2组、平土板2组、碎土辊4组、镇压辊4组，耙片直径460mm，工作幅宽4800mm，工作状态外形尺寸6480*4830*1665 | 125 | 购机补贴(非通用类) | 新疆维吾尔自治区 | 通过
244 | 耕整地机械 | 耕地机械 | 微型耕耘机 | 功率4kW及以上微耕机 | 重庆康搏斯动力设备有限公司 | 微耕机 | 1WG6.3-135FC-ZC | 配套发动机标定功率：6.3KW 配套发动机标定转速：3600r/min 配套发动机燃油种类: 柴油 作业速度：0.1～0.3m/s 作业小时生产率: ≥0.04hm2/(h·m) 单位作业面积燃油消耗量: ≤30kg/hm2 工作幅宽: 1350mm 发动机输出传动方式: 直联 刀辊传动方式: 齿轮传动 刀辊最大回转半径: 180mm 刀辊总安装刀数：40 旋耕刀型式：旱地刀 主离合器型式：摩擦片式 | 6.3 | 购机补贴(非通用类) | 重庆市 | 通过
245 | 耕整地机械 | 耕地机械 | 微型耕耘机 | 功率4kW及以上微耕机 | 重庆康搏斯动力设备有限公司 | 微耕机 | 1WGCZ4.1-110 | 配套发动机标定功率：4.1KW 配套发动机燃油种类: 柴油 作业速度：0.1～0.3m/s 作业小时生产率: ≥0.04hm2/(h·m) 单位作业面积燃油消耗量: ≤30kg/hm2 工作幅宽: 1100mm 发动机输出传动方式: 直联 刀辊传动方式: 齿轮传动 刀辊最大回转半径: 180mm 刀辊总安装刀数：32 旋耕刀型式：旱地刀 主离合器型式：摩擦片式 | 4.1 | 购机补贴(非通用类) | 重庆市 | 通过
246 | 耕整地机械 | 耕地机械 | 微型耕耘机 | 功率4kW及以上微耕机 | 重庆康搏斯动力设备有限公司 | 微耕机 | 1WGCZ4.1-110-1 | 配套发动机标定功率：4.1KW 配套发动机燃油种类: 柴油 作业速度：0.1～0.3m/s 作业小时生产率: ≥0.04hm2/(h·m) 单位作业面积燃油消耗量: ≤30kg/hm2 工作幅宽: 1100mm 发动机输出传动方式: 直联 刀辊传动方式: 齿轮传动 刀辊最大回转半径: 180mm 刀辊总安装刀数：32 旋耕刀型式：旱地刀 主离合器型式：摩擦片式 | 4.1 | 购机补贴(非通用类) | 重庆市 | 通过
247 | 耕整地机械 | 耕地机械 | 微型耕耘机 | 功率4kW及以上微耕机 | 重庆康搏斯动力设备有限公司 | 微耕机 | 1WGQD4.0-100B-1 | 配套发动机标定功率：4.0KW 配套发动机燃油种类: 汽油 作业速度：0.1～0.3m/s 作业小时生产率: ≥0.04hm2/(h·m) 单位作业面积燃油消耗量: ≤35kg/hm2 工作幅宽: 1000mm 发动机输出传动方式: 皮带传动 刀辊传动方式: 链条传动 刀辊最大回转半径: 160mm 刀辊总安装刀数：24 旋耕刀型式：旱地刀 主离合器型式：张紧轮式 | 4.0 | 购机补贴(非通用类) | 重庆市 | 通过
248 | 耕整地机械 | 耕地机械 | 微型耕耘机 | 功率4kW及以上微耕机 | 重庆康搏斯动力设备有限公司 | 微耕机 | 1WGQZ4.0-100-1 | 配套发动机标定功率：4.0KW 配套发动机燃油种类: 汽油 作业速度：0.1～0.3m/s 作业小时生产率: ≥0.04hm2/(h·m) 单位作业面积燃油消耗量: ≤35kg/hm2 工作幅宽: 1000mm 发动机输出传动方式: 直联 刀辊传动方式: 齿轮传动 刀辊最大回转半径: 160mm 刀辊总安装刀数：24 旋耕刀型式：旱地刀 主离合器型式：摩擦片式 | 4.0 | 购机补贴(非通用类) | 重庆市 | 通过
249 | 耕整地机械 | 耕地机械 | 微型耕耘机 | 功率4kW及以上微耕机 | 重庆康搏斯动力设备有限公司 | 微耕机 | 1WG4.0-100FQ-ZC | 配套发动机标定功率: 4.0KW 配套发动机燃油种类: 汽油 作业速度： 0.1～0.3m/s 作业小时生产率：≥0.04hm2/(h·m) 单位作业面积燃油消耗量：≤35kg/hm2 工作幅宽： 1000mm 发动机输出传动方式： 直联 刀辊传动方式： 齿轮传动 刀辊最大回转半径： 160mm 刀辊总安装刀数：24 旋耕刀型式：旱地刀 主离合器型式：摩擦片式 | 4.0 | 购机补贴(非通用类) | 重庆市 | 通过
250 | 粮油糖初加工机械 | 粮食初加工机械 | 谷物（粮食）干燥机 | 处理量100t/d及以上连续式谷物烘干机 | 郑州万谷机械股份有限公司 | 混流粮食烘干机 | 5HSN-100 | 处理量100t/d；连续式；装机容量50.6kw | 50.6 | 购机补贴(通用类) | 河南省 | 通过
251 | 饲料（草）收获加工运输设备 | 饲料（草）收获机械 | 割草（压扁）机 | 2.8m及以上旋转式割草机 | 天津库恩农业机械有限公司 | 割草机 | GMD280 | 型号名称：GMD280型割草机 结构型式：牵引式 割幅：2.8m 切割器结构形式：旋转式 刀盘数量：7个 刀盘转速：2900r/min 配套动力：51.5～73.5kW 作业速度：8～12km/h 动刀片数量：14个 | 0 | 购机补贴(非通用类) | 天津市 | 通过
252 | 饲料（草）收获加工运输设备 | 饲料（草）加工机械 | 全混合日粮制备机 | 7-9m³饲料全混合日粮制备机 | 宁夏新大众机械有限公司 | 全日粮饲料制备机 | 9JGW-7S | 型号名称：9JGW-7S型全日粮饲料制备机，型式：卧式/固定式，称重系统最大称量：40000kg，配套动力型式：三相异步电动机，配套动力功率范围：30（15kW×2)kW，配套动力转速：1450～1470转/分，搅拌仓容积：7m³，搅拌仓仓体外形尺寸 （长×宽×高）：2800×1700×1940mm，主搅龙数量：2个，副搅龙数量：2个 |  | 购机补贴(非通用类) | 宁夏回族自治区 | 通过
253 | 饲料（草）收获加工运输设备 | 饲料（草）加工机械 | 全混合日粮制备机 | 9-12m³饲料全混合日粮制备机 | 宁夏新大众机械有限公司 | 全日粮饲料制备机 | 9JGW-9S | 型号名称:9JGW-9S型全日粮饲料制备机，型式：卧式/固定式，称重系统最大称量：40000kg，配套动力型式：三相异步电动机，配套动力功率范围：37（18.5kW×2)kW，配套动力转速：1450～1470转/分，搅拌仓容积：9m³，搅拌仓仓体外形尺寸 （长×宽×高）：3100×1800×2050mm，主搅龙数量：2个，副搅龙数量：2个 |  | 购机补贴(非通用类) | 宁夏回族自治区 | 通过
254 | 收获机械 | 秸秆收集处理机械 | 秸秆粉碎还田机 | 1.5-2m秸秆粉碎还田机 | 潍坊丰程农业机械有限公司 | 秸秆粉碎还田机 | 1JH-160 | 配套动力范围 kW 36.8～73.5 配套动力输出轴转速 r/min 540、720、760 与配套拖拉机联接方式 / 三点悬挂式 工作状态外形尺寸 （长×宽×高） mm 1350×1900×900 作业小时生产率 hm2/h 0.32～0.55 作业速度 km/h 3～5 工作幅宽 cm 160 刀轴总成传动方式 / 侧边皮带传动 刀轴数量 根 1 刀轴设计转速 r/min 1650、2200、2320 刀轴最大回转半径 mm 210 刀片型式 / 甩刀式（弯刀+直刀+弯刀） 刀片总安装数量 把 60（20组） |  | 购机补贴(通用类) | 山东省 | 通过
255 | 收获机械 | 秸秆收集处理机械 | 秸秆粉碎还田机 | 1.5-2m秸秆粉碎还田机 | 潍坊丰程农业机械有限公司 | 秸秆粉碎还田机 | 1JH-150 | 配套动力范围 kW 36.8～66.2 配套动力输出轴转速 r/min 540、720、760 与配套拖拉机联接方式 / 三点悬挂式 工作状态外形尺寸 （长×宽×高） mm 1020×1750×780 作业小时生产率 hm2/h 0.30～0.50 作业速度 km/h 3～5 工作幅宽 cm 150 刀轴总成传动方式 / 侧边皮带传动 刀轴数量 根 1 刀轴设计转速 r/min 1650、2200、2320 刀轴最大回转半径 mm 210 刀片型式 / 甩刀式（弯刀+直刀+弯刀） 刀片总安装数量 把 60（20组） |  | 购机补贴(通用类) | 山东省 | 通过
256 | 收获机械 | 秸秆收集处理机械 | 秸秆粉碎还田机 | 1-1.5m秸秆粉碎还田机 | 潍坊丰程农业机械有限公司 | 秸秆粉碎还田机 | 1JH-130 | 配套动力范围 kW 29.5～58.8 配套动力输出轴转速 r/min 540、720、760 与配套拖拉机联接方式 / 三点悬挂式 工作状态外形尺寸 （长×宽×高） mm 1020×1550×780 作业小时生产率 hm2/h 0.25～0.45 作业速度 km/h 3～5 工作幅宽 cm 130 刀轴总成传动方式 / 侧边皮带传动 刀轴数量 根 1 刀轴设计转速 r/min 1650、2200、2320 刀轴最大回转半径 mm 210 刀片型式 / 甩刀式（弯刀+直刀+弯刀） 刀片总安装数量 把 54（18组） |  | 购机补贴(通用类) | 山东省 | 通过
257 | 收获机械 | 秸秆收集处理机械 | 秸秆粉碎还田机 | 1-1.5m秸秆粉碎还田机 | 潍坊丰程农业机械有限公司 | 秸秆粉碎还田机 | 1JH-120 | 配套动力范围 kW 29.5～51.5 配套动力输出轴转速 r/min 540、720、760 与配套拖拉机联接方式 / 三点悬挂式 工作状态外形尺寸 （长×宽×高） mm 950×1450×780 作业小时生产率 hm2/h 0.20～0.40 作业速度 km/h 3～5 工作幅宽 cm 120 刀轴总成传动方式 / 侧边皮带传动 刀轴数量 根 1 刀轴设计转速 r/min 1650、2200、2320 刀轴最大回转半径 mm 210 刀片型式 / 甩刀式（弯刀+直刀+弯刀） 刀片总安装数量 把 48（16组） |  | 购机补贴(通用类) | 山东省 | 通过
258 | 收获机械 | 秸秆收集处理机械 | 秸秆粉碎还田机 | 2.5m及以上秸秆粉碎还田机 | 潍坊丰程农业机械有限公司 | 秸秆粉碎还田机 | 1JH-250 | 配套动力范围 kW 103～147 配套动力输出轴转速 r/min 720、760 与配套拖拉机联接方式 / 三点悬挂式 工作状态外形尺寸 （长×宽×高） mm 1350×2800×1000 作业小时生产率 hm2/h 0.55～0.92 作业速度 km/h 3～5 工作幅宽 cm 250 刀轴总成传动方式 / 侧边皮带传动 刀轴数量 根 1 刀轴设计转速 r/min 2400、2530 刀轴最大回转半径 mm 245 刀片型式 / 甩刀式（弯刀+直刀+弯刀） 刀片总安装数量 把 102（34组） |  | 购机补贴(通用类) | 山东省 | 通过
259 | 收获机械 | 秸秆收集处理机械 | 秸秆粉碎还田机 | 2-2.5m秸秆粉碎还田机 | 潍坊丰程农业机械有限公司 | 秸秆粉碎还田机 | 1JH-220 | 配套动力范围 kW 88.2～147 配套动力输出轴转速 r/min 720、760 与配套拖拉机联接方式 / 三点悬挂式 工作状态外形尺寸 （长×宽×高） mm 1350×2500×1000 作业小时生产率 hm2/h 0.48～0.81 作业速度 km/h 3～5 工作幅宽 cm 220 刀轴总成传动方式 / 侧边皮带传动 刀轴数量 根 1 刀轴设计转速 r/min 2400、2530 刀轴最大回转半径 mm 245 刀片型式 / 甩刀式（弯刀+直刀+弯刀） 刀片总安装数量 把 90（30组） |  | 购机补贴(通用类) | 山东省 | 通过
260 | 收获机械 | 秸秆收集处理机械 | 秸秆粉碎还田机 | 2-2.5m秸秆粉碎还田机 | 潍坊丰程农业机械有限公司 | 秸秆粉碎还田机 | 1JH-200 | 型号名称 / 1JH-200型秸秆粉碎还田机 配套动力范围 kW 73.5～103 配套动力输出轴转速 r/min 540、720、760 与配套拖拉机联接方式 / 三点悬挂式 工作状态外形尺寸 （长×宽×高） mm 1350×2300×1000 作业小时生产率 hm2/h 0.44～0.65 作业速度 km/h 3～5 工作幅宽 cm 200 刀轴总成传动方式 / 侧边皮带传动 刀轴数量 根 1 刀轴设计转速 r/min 1690、2250、2375 刀轴最大回转半径 mm 245 刀片型式 / 甩刀式（弯刀+直刀+弯刀） 刀片总安装数量 把 78（26组） |  | 购机补贴(通用类) | 山东省 | 通过
261 | 收获机械 | 秸秆收集处理机械 | 秸秆粉碎还田机 | 1.5-2m秸秆粉碎还田机 | 潍坊丰程农业机械有限公司 | 秸秆粉碎还田机 | 1JH-180 | 配套动力范围 kW 58.8～88.2 配套动力输出轴转速 r/min 540、720、760 与配套拖拉机联接方式 / 三点悬挂式 工作状态外形尺寸 （长×宽×高） mm 1350×2100×1000 作业小时生产率 hm2/h 0.40～0.60 作业速度 km/h 3～5 工作幅宽 cm 180 刀轴总成传动方式 / 侧边皮带传动 刀轴数量 根 1 刀轴设计转速 r/min 1690、2250、2375 刀轴最大回转半径 mm 245 刀片型式 / 甩刀式（弯刀+直刀+弯刀） 刀片总安装数量 把 72（24组） |  | 购机补贴(通用类) | 山东省 | 通过
262 | 果菜茶初加工机械 | 果蔬初加工机械 | 果蔬干燥机 | 容积40m³及以上热泵型厢式果蔬烘干机 | 浙江阳帆节能开发有限公司 | 空气能热泵果蔬烘干机 | 5HG-40K | 型号规格 / 5HG-40K 结构形式 / 密封箱体式 外形尺寸（长×宽×高） mm (7000×3520×2650）±5% 冷/热循环风机数量 个 7 冷/热循环风机功率 kW 0.25 排湿风机数量 个 2 排湿风机功率 kW 0.085 供热方式型号 / KFXHG-018II 供热方式类型 / 空气能热泵 供热方式数量 个 1 辅助电加热功率（适用时） kW 12 烘干室容积 m3 40±5% 干燥能力 kg/h ≥20 干燥不均匀度 / ≤5% 耗电率 kW·h/kg ≤1.5 | 18.685 | 购机补贴(非通用类) | 浙江省 | 通过
263 | 耕整地机械 | 耕地机械 | 微型耕耘机 | 功率4kW及以上微耕机 | 重庆鼎工机电有限公司 | 微耕机 | 1WGFQD4.0-100 | 发动机标定功率：4.0kW；发动机标定转速：3600r/min；起动方式：手拉起动；燃油种类：汽油；外形尺寸mm :1485×1020×870；作业速度m/s:0.1～0.3；扶把振动m/s²：≤50；作业小时生产率h㎡/(h·m)：≥0.04；单位作业面积燃油消耗量kg/h㎡:≤35；工作幅宽mm：1000；发动机输出传动方式：皮带传动；刀辊传动方式：链条传动；扶把调整幅度水平方向（°）：0，垂直方向：160；刀辊设计转速r/min：快档：150；慢档：115；刀辊最大回转半径mm:180；刀辊总安装刀数：24；旋耕刀型号：旱地刀；主离合器型式：张紧轮式；主离合器状态：常开。 |  | 购机补贴(非通用类) | 重庆市 | 通过
264 | 耕整地机械 | 耕地机械 | 微型耕耘机 | 功率4kW及以上微耕机 | 重庆鼎工机电有限公司 | 微耕机 | 1WGFQZ4.0-95 | 发动机标定功率：4.0kW；发动机标定转速：3600r/min；起动方式：手拉起动；燃油种类：汽油；外形尺寸mm :1600×950×940；作业速度m/s:0.1～0.3；扶把振动m/s²：≤50；作业小时生产率h㎡/(h·m)：≥0.04；单位作业面积燃油消耗量kg/h㎡:≤35；工作幅宽mm：950；发动机输出传动方式：直联；刀辊传动方式：齿轮传动；扶把调整幅度水平方向（°）：0，垂直方向：105；刀辊设计转速r/min：快档：155；慢档：75；刀辊最大回转半径mm:180；刀辊总安装刀数：24；旋耕刀型号：旱地刀；主离合器型式：摩擦片式；主离合器状态：常开。 |  | 购机补贴(非通用类) | 重庆市 | 通过
265 | 耕整地机械 | 耕地机械 | 微型耕耘机 | 功率4kW及以上微耕机 | 重庆鼎工机电有限公司 | 微耕机 | 1WGFQZ5.5-100 | 型号名称：1WGFQZ5.5-100微耕机；发动机标定功率：5.5kW；发动机标定转速：3600r/min；起动方式：手拉起动；燃油种类：汽油；外形尺寸mm :1740×1010×980；工作幅宽mm：1000；发动机输出传动方式：直联；刀辊传动方式：齿轮传动；扶把调整幅度水平方向（°）：0，垂直方向：70；旋耕刀型号：旱地刀；刀辊最大回转半径mm:180；刀辊总安装刀数：24；主离合器型式：摩擦片式；主离合器状态：常开。 |  | 购机补贴(非通用类) | 重庆市 | 通过
266 | 耕整地机械 | 耕地机械 | 微型耕耘机 | 功率4kW及以上微耕机 | 重庆鼎工机电有限公司 | 微耕机 | 1WGFQZ4.2-90 | 型号名称：1WGFQZ4.2-90微耕机，发动机标定功率：4.2kW；发动机标定转速：3600r/min；起动方式：回复式手拉起动；燃油种类：汽油；外形尺寸mm :1370×920×840；作业速度m/s:0.1～0.3；扶把振动m/s²：≤50；作业小时生产率h㎡/(h·m)：≥0.04；单位作业面积燃油消耗量kg/h㎡:≤35；工作幅宽mm：900；发动机输出传动方式：直联；刀辊传动方式：齿轮传动；扶把调整幅度水平方向（°）：0，垂直方向：180；刀辊设计转速r/min：170；刀辊最大回转半径mm:150；刀辊总安装刀数：24；旋耕刀型号：旱地刀；主离合器型式：摩擦盘式；主离合器状态：常开。 |  | 购机补贴(非通用类) | 重庆市 | 通过
267 | 粮油糖初加工机械 | 粮食初加工机械 | 谷物（粮食）干燥机 | 批处理量4-10t循环式谷物烘干机 | 安徽省久泰农业装备有限公司 | 批式循环谷物干燥机 | 5HJT-5 | 拨粮轮电机0.2kw；提升机电机0.75kw；排湿风机4kw。 | 4.95 | 购机补贴(通用类) | 安徽省 | 通过
268 | 粮油糖初加工机械 | 粮食初加工机械 | 谷物（粮食）干燥机 | 批处理量10-20t循环式谷物烘干机 | 安徽省久泰农业装备有限公司 | 批式循环谷物干燥机 | 5HJT-12 | 拨粮轮电机0.2kw；提升机电机0.75kw；排湿风机4kw。 | 4.95 | 购机补贴(通用类) | 安徽省 | 通过
269 | 耕整地机械 | 耕地机械 | 旋耕机 | 单轴1.5-2m旋耕机 | 连云港市中兴机械制造有限公司 | 旋耕机 | 1GKN-150 | 机构类型:单轴；工作幅宽（cm）：150；结构形式：框架式；外形尺寸(长×宽×高)mm：920×1740×1060；配套动力范围（kW）：25.7～33.1；结构质量（kg）：280；传动方式：中间齿轮传动；总安装刀数量（旋耕，把）：34；旋耕刀型号：IT225。 | 0 | 购机补贴(通用类) | 江苏省 | 通过
270 | 饲料（草）收获加工运输设备 | 饲料（草）加工机械 | 饲料（草）粉碎机 | 550mm及以上饲料粉碎机 | 郑州市牧昌农业机械制造有限公司 | 饲料粉碎机 | 9FZ-55-15 | 结构型式：锤片式（无粉碎秸蔓类功能），壳体制造方式（铸造、焊接或冲压）：铸造，外形尺寸（长×宽×高）（mm）：1250×770×1750，整机质量（不含电机）：68kg，转子盘直径：413mm，转子工作直径：550mm，粉碎室宽度：155mm，锤片或齿爪数量：16个，主轴转速：2800r/min，配套动力：11kw。 | 11 | 购机补贴(非通用类) | 河南省 | 通过
271 | 粮油糖初加工机械 | 粮食初加工机械 | 谷物（粮食）干燥机 | 批处理量30t及以上循环式谷物烘干机 | 郑州富裕达机械设备有限公司 | 批式循环谷物干燥机 | 5GP-30 | 结构型式：批式循环；干燥方式：直接加热；干燥工艺：混流；批次处理量：30吨；热风温度范围：45-95度；热风机数量 ：2个；1号热风机型号：CRF/L8S-4斜流风机，热风杨电机功率7.5KW；2号热风机型号：CRF/L8S-4斜流风机，热风机电机功率7.5KW；热风机送风型式：负压；提升机生产率30T/H; 烘干机电机总功率：19.4KW。 | 19.4 | 购机补贴(通用类) | 河南省 | 通过
272 | 耕整地机械 | 耕整地联合作业机械（可含施肥功能） | 联合整地机 | 7.5m及以上双轴联合整地机，有折叠装置 | 石河子市鑫昌盛农机有限公司 | 折叠式联合整地机 | 1ZL-800 | 外形尺寸（长×宽×高）：6000×8000×1500，整机重量（kg）5500，连接形式：牵引式，配套动力（kw）220~260 |  | 购机补贴(非通用类) | 新疆维吾尔自治区 | 通过
273 | 耕整地机械 | 耕整地联合作业机械（可含施肥功能） | 联合整地机 | 7.5m及以上双轴联合整地机，有折叠装置 | 石河子市鑫昌盛农机有限公司 | 折叠式联合整地机 | 1ZL-760 | 外形尺寸（长×宽×高）：6000×7600×1500，整机重量（kg）5000，连接形式：牵引式，配套动力（kw）200~220 |  | 购机补贴(非通用类) | 新疆维吾尔自治区 | 通过
274 | 耕整地机械 | 耕整地联合作业机械（可含施肥功能） | 联合整地机 | 5.5-6.5m双轴联合整地机，有折叠装置 | 石河子市鑫昌盛农机有限公司 | 折叠式联合整地机 | 1ZL-640 | 外形尺寸（长×宽×高）：6000×6400×1300，整机重量（kg）4500，连接形式：牵引式，配套动力（kw）140~160 |  | 购机补贴(非通用类) | 新疆维吾尔自治区 | 通过
275 | 种植施肥机械 | 耕整地播种作业机械（可含施肥功能） | 铺膜（带）播种机 | 精量铺膜播种机,3膜18行 | 石河子市鑫昌盛农机有限公司 | 机械式精量铺膜播种机 | 2MBJ-3/18 | 外形尺寸（长×宽×高）：2300×7200×1300，播种行数:18行，连接形式：三点悬挂，配套动力（kw）65-130 |  | 购机补贴(非通用类) | 新疆维吾尔自治区 | 通过
276 | 粮油糖初加工机械 | 粮食初加工机械 | 谷物（粮食）干燥机 | 处理量100t/d及以上连续式谷物烘干机 | 河南玉春农业机械设备有限公司 | 连续式粮食烘干机 | 5H-100 | 型号名称：5H-100型连续式粮食烘干机；结构型式：连续式；干燥方式：直接加热；烘干机机体外形尺寸（长×宽×高）：2400×2400×10850mm；处理量：100t/d；降水幅度：5～10%；干燥段数量：5个；缓苏段数量：5个；冷却段高度：1880mm；烘干机净容积：41㎥；热风温度范围：60～150℃；1号热风机型号名称：4-72-10型离心式通风机；1 号热风机风压：1104～1395Pa；1 号热风机流量：26775～37476；1号热风机电机功率：22kW；冷却风机型号名称：4-72-6型离心式通风机；冷却风机电机功率：5.5kW；烘干机电机总功率：33.65kW；热风炉型号名称/燃料种类：天然气/液化气；热风炉热功率（输出热量）：600000kJ/h（Kcal/h）；燃烧器型号名称：RS-70型强制通风然气燃烧器；燃烧器燃料种类：天然气/液化气；燃烧器热功率（输出热量）：1674341~2930096kJ/h； |  | 购机补贴(通用类) | 河南省 | 通过
277 | 收获机械 | 秸秆收集处理机械 | 秸秆粉碎还田机 | 1-1.5m秸秆粉碎还田机 | 石河子市鑫昌盛农机有限公司 | 秸秆粉碎还田机 | 4JH-140 | 外形尺寸（长×宽×高）：1880×1480×880，幅宽（mm）：1400，连接形式：三点悬挂，配套动力（kw）30~40 |  | 购机补贴(通用类) | 新疆维吾尔自治区 | 通过
278 | 收获机械 | 秸秆收集处理机械 | 秸秆粉碎还田机 | 1.5-2m秸秆粉碎还田机 | 石河子市鑫昌盛农机有限公司 | 秸秆粉碎还田机 | 4JH-180 | 外形尺寸（长×宽×高）：1900×1900×980，幅宽（mm）：1800，连接形式：三点悬挂，配套动力（kw）70~90 |  | 购机补贴(通用类) | 新疆维吾尔自治区 | 通过
279 | 收获机械 | 秸秆收集处理机械 | 秸秆粉碎还田机 | 2-2.5m秸秆粉碎还田机 | 石河子市鑫昌盛农机有限公司 | 秸秆粉碎还田机 | 4JH-240 | 外形尺寸（长×宽×高）：1500×2500×980，幅宽（mm）：2400，连接形式：三点悬挂，配套动力（kw）80~100 |  | 购机补贴(通用类) | 新疆维吾尔自治区 | 通过
280 | 耕整地机械 | 耕整地联合作业机械（可含施肥功能） | 联合整地机 | 6.5-7.5m双轴联合整地机，有折叠装置 | 石河子市永昌农机装备有限公司 | 联合整地机 | 1ZL-7.2 | 工作状态外形尺寸（长×宽×高、单位mm）：7200×7900×1500 运输状态外形尺寸（长×宽×高、单位mm）：6600×5080×2800 工作幅宽（单位mm）：7200 结构形式：双轴液压折叠式 |  | 购机补贴(非通用类) | 新疆维吾尔自治区 | 通过
281 | 耕整地机械 | 耕整地联合作业机械（可含施肥功能） | 联合整地机 | 3.5-4.5m双轴联合整地机 | 石河子市永昌农机装备有限公司 | 联合整地机 | 1ZL-3.6 | 工作状态外形尺寸（长×宽×高、单位mm）：5700×4150×1200 运输状态外形尺寸（长×宽×高、单位mm）：5500×4100×1500 工作幅宽（单位mm）：3600 结构形式：双轴对置式 |  | 购机补贴(非通用类) | 新疆维吾尔自治区 | 通过
282 | 耕整地机械 | 耕整地联合作业机械（可含施肥功能） | 联合整地机 | 4.5-5.5m双轴联合整地机 | 石河子市永昌农机装备有限公司 | 联合整地机 | 1ZL-4.8 | 工作状态外形尺寸（长×宽×高、单位mm）：5900×5400×1400 运输状态外形尺寸（长×宽×高、单位mm）：5600×5400×1550 工作幅宽（单位mm）：4800 结构形式：双轴对置式 |  | 购机补贴(非通用类) | 新疆维吾尔自治区 | 通过
283 | 耕整地机械 | 耕整地联合作业机械（可含施肥功能） | 联合整地机 | 5.5m及以上双轴联合整地机 | 石河子市永昌农机装备有限公司 | 联合整地机 | 1ZL-5.6 | 工作状态外形尺寸（长×宽×高、单位mm）：5900×6050×1420 运输状态外形尺寸（长×宽×高、单位mm）：5810×6100×1600 工作幅宽（单位mm）：5600 结构形式：双轴对置式 |  | 购机补贴(非通用类) | 新疆维吾尔自治区 | 通过
284 | 种植业废弃物处理设备 | 农田废弃物收集设备 | 残膜回收机 | 工作幅宽1.8m及以上；带秸秆还田功能，有残膜收集机构且具有打包功能。 | 新疆农业科学院农业工程公司 | 棉秸秆还田及残膜回收打包一体机 | 4JSMD-2.1 | 配套动力（kW）:73.5～99；工作状态外形尺寸（长×宽×高）(mm)：4700×2800×2200；工作幅宽（mm）:1800～2280;生产率(h㎡/h):≥1.4;运输地隙(mm)：420 |  | 购机补贴(非通用类) | 新疆维吾尔自治区 | 通过
285 | 种植业废弃物处理设备 | 农田废弃物收集设备 | 残膜回收机 | 工作幅宽1.8m及以上；带秸秆还田功能具有残膜收集机构。 | 新疆农业科学院农业工程公司 | 棉秸秆还田及残膜回收联合作业机 | 4JSM-1.8 | 配套动力（kW）:66～73.5;工作状态外形尺寸（长×宽×高）(mm):4900×2000×2200;工作幅宽(mm):1400～1800;生产率(h㎡/h):≥0.86;运输地隙(mm)：420 |  | 购机补贴(非通用类) | 新疆维吾尔自治区 | 通过
286 | 收获机械 | 秸秆收集处理机械 | 秸秆粉碎还田机 | 1.5-2m秸秆粉碎还田机 | 石河子市永昌农机装备有限公司 | 秸秆粉碎还田机 | 4J-150 | 工作状态外形尺寸（长×宽×高）：1880 mm×1700 mm×1200 mm 工作幅宽：150 cm |  | 购机补贴(通用类) | 新疆维吾尔自治区 | 通过
287 | 收获机械 | 秸秆收集处理机械 | 秸秆粉碎还田机 | 2-2.5m秸秆粉碎还田机 | 石河子市永昌农机装备有限公司 | 秸秆粉碎还田机 | 4J-240 | 工作状态外形尺寸(长×宽×高)：1360 mm×2500 mm×1200 mm 工作幅宽：240 cm |  | 购机补贴(通用类) | 新疆维吾尔自治区 | 通过
288 | 收获机械 | 秸秆收集处理机械 | 秸秆粉碎还田机 | 1.5-2m秸秆粉碎还田机 | 石河子市永昌农机装备有限公司 | 秸秆粉碎还田机 | 4J-180 | 工作状态外形尺寸（长×宽×高）：2100 mm×1920 mm×1200 mm 工作幅宽：180 cm |  | 购机补贴(通用类) | 新疆维吾尔自治区 | 通过
289 | 收获机械 | 秸秆收集处理机械 | 秸秆粉碎还田机 | 2.5m及以上秸秆粉碎还田机 | 石河子市永昌农机装备有限公司 | 秸秆粉碎还田机 | 4J-310 | 工作状态外形尺寸（长×宽×高）：1800 mm×3200 mm×1100 mm 工作幅宽：310 cm |  | 购机补贴(通用类) | 新疆维吾尔自治区 | 通过
290 | 耕整地机械 | 耕整地联合作业机械（可含施肥功能） | 联合整地机 | 3.5-4.5m双轴联合整地机 | 石河子市三星农机有限公司 | 联合整地机 | 1ZL-440 | 1ZL-440型联合整地机 3.6m≤作业幅宽＜4.5m；双轴整地深度稳定性变异系数、％≤ 15.0 ；碎土率（≤5㎝土块）、％≥ 80.0 ；整地后地表平整度标准差、㎝≤ 2.5 ；外形尺寸、㎝长620 、宽440、高104. ；结构质量、㎏ 2600 ；理论工作幅宽、m 4.4 ；最小要求动力、kW 74 ；最大允许动力、kW 99 ；碎土器直径、㎜ Φ400 ；镇压器直径、㎜ Φ400 ；轮胎型号 10.0/75 ；挂结型式 牵引式；设计耙深、㎜ 100 ；耙组配置形式 对置；耙组偏角范围、（°） 5-15 ；升降方式 液压；耙片间距、㎜ 170 ；耙片直径、㎜ 460 ；运输间隙、㎜ ≥150,耙片数量：48片 | 99 | 购机补贴(非通用类) | 新疆生产建设兵团 | 通过
291 | 粮油糖初加工机械 | 粮食初加工机械 | 谷物（粮食）干燥机 | 处理量100t/d及以上连续式谷物烘干机 | 新野县为农农机有限公司 | 连续式粮食烘干机 | 5H-100C | 产品型号名称：5H-100C型连续式粮食烘干机；结构形式：连续式；干燥方式：直接加热；干燥工艺：混流;外形尺寸(长×宽×高)mm：2400×2400×11050；处理量（t/d）：100；降水幅度(%):3～5;干燥段数量(个）：5；缓苏段数量：4；干燥段总高度（mm）：3000；缓苏段总高度（mm）：2320；冷却段高度（mm）：1500；有效容积（m3）：41；热风机电机功率（kw）：11；冷却风机电机功率（kw）：3；烘干机电机总功率（kW）：17.75 | 17.75 | 购机补贴(通用类) | 河南省 | 通过
292 | 耕整地机械 | 耕地机械 | 微型耕耘机 | 功率4kW及以上微耕机 | 重庆港本科技有限公司 | 微耕机 | 1WG4.0-95FQ-ZC | 整机外形尺寸（长×宽×高）mm：1650×960×960；工作幅宽mm：950；发动机输出传动方式：直联式；刀棍传动方式：齿轮传动；扶把调整幅度（水平方向）°：0；扶把调整幅度（垂直方向）°：72；刀棍最大回旋半径mm：180；旋耕刀型式：旱地刀；刀棍总安装刀数：24；主离合器形式：摩擦片式，主离合器状态：常开。 | 4.0 | 购机补贴(非通用类) | 重庆市 | 通过
293 | 耕整地机械 | 耕地机械 | 微型耕耘机 | 功率4kW及以上微耕机 | 重庆港本科技有限公司 | 微耕机 | 1WG5.5-110FQ-ZC | 整机外形尺寸（长×宽×高）mm：1730×1100×950；工作幅宽mm：1100；发动机输出传动方式：直联式；刀棍传动方式：齿轮传动；扶把调整幅度（水平方向）°：0；扶把调整幅度（垂直方向）°：72；刀棍最大回旋半径mm：180；旋耕刀型式：防缠草刀；刀棍总安装刀数：24；主离合器形式：摩擦片式，主离合器状态：常开。 | 5.5 | 购机补贴(非通用类) | 重庆市 | 通过
294 | 粮油糖初加工机械 | 粮食初加工机械 | 谷物（粮食）干燥机 | 处理量100t/d及以上连续式谷物烘干机 | 河南金正粮油机械科技有限公司 | 连续式粮食干燥机 | 5HL-300 | 1. 型号名称：5HL-300型连续式粮食干燥机， 2. 结构型式：连续式， 3. 干燥方式：直接加热， 4. 干燥工艺：混流、逆流， 5. 烘干机机体外形尺寸（长*宽*高）：3000mm×3500mm×21000mm, 6. 处理量：300t/d， 7. 降水幅度：稻谷≥3%、小麦≥3.5%、玉米≥5%， 8. 批处理量：/， 9. 降水速度：/， 10. 干燥段数量：11个， 11. 缓苏段数量：2个， 12. 干燥段总高度：13750mm， 13. 缓苏段总高度：3050mm， 14. 冷却段高度：2540mm， 15. 有效容积：150m³， 16. 热风温度范围：60~160°C， 17. 热风机数量：3个， 18. 热风机送风型式：负压， 19. 1号热风机型号名称：HGF-10C型离心式通风机， 20. 1号热风机电机功率：45KW， 21. 2号热风机型号名称：HGF-8C型离心式通风机， 22. 2号热风机电机功率：30KW， 23. 3号热风机型号名称：HGF-6C型离心式通风机， 24. 3号热风机电机功率：22 KW, 25. 冷却风机数量：1个， 26. 冷却风机型号名称：HGF-7.8A型离心式通风机， 27. 冷却风机电机功率：18.5KW， 28. 烘干机电机总功率：129.5kW， 29. 热源形式（燃煤/燃油/燃气/耗电）：燃气/燃油， 30. 提供热源的设备型号名称：RS300型燃烧器， 31. 热源热功率（输出热量）：1632960kcal/h, 32. 提升设备生产率：/. | 129.5 | 购机补贴(通用类) | 河南省 | 通过
295 | 粮油糖初加工机械 | 粮食初加工机械 | 谷物（粮食）干燥机 | 处理量100t/d及以上连续式谷物烘干机 | 河南金正粮油机械科技有限公司 | 连续式粮食干燥机 | 5HL-100 | 1、 型号名称：5HL-100型连续式粮食干燥机， 2、 结构型式：连续式， 3、 干燥方式：直接加热， 4、 干燥工艺：混流、逆流 5、 烘干机机体外形尺寸（长*宽*高）：2300mm×2300mm×19500mm, 6、 处理量：100t/d， 7、 降水幅度：稻谷≥3%、小麦≥3.5%、玉米≥5%， 8、 批处理量：/， 9、 降水速度：/， 10、 干燥段数量：7个， 11、 缓苏段数量：2个， 12、 干燥段总高度：8890mm， 13、 缓苏段总高度：2540mm， 14、 冷却段高度：1270mm， 15、 有效容积：50m³， 16、 热风温度范围：60~160°C， 17、 热风机数量：1个， 18、 热风机送风型式：负压， 19、 1号热风机型号名称：HGF-10C型离心式通风机， 20、 1号热风机电机功率：45KW， 21、 2号热风机型号名称：/， 22、 2号热风机电机功率：/， 23、 3号热风机型号名称：/， 24、 3号热风机电机功率：/, 25、 冷却风机数量：1个， 26、 冷却风机型号名称：HGF-6A型离心式通风机， 27、 冷却风机电机功率：4KW， 28、 烘干机电机总功率：56.7kW， 29、 热源形式（燃煤/燃油/燃气/耗电）：燃气/燃油， 30、 提供热源的设备型号名称：RS130型燃烧器， 31、 热源热功率（输出热量）：5443200kcal/h, 32、 提升设备生产率：/. | 56.7 | 购机补贴(通用类) | 河南省 | 通过
296 | 耕整地机械 | 耕地机械 | 微型耕耘机 | 功率4kW及以上微耕机 | 重庆骏源机械制造有限公司 | 微耕机 | 1WGCZ4.1-100S | 外形尺寸（长×宽×高)mm：1550×1010×1000；工作幅宽(cm)100；结构质量（kg）：110；传动方式（发动机输出）：直联；传动方式（刀辊）：齿轮传动；旋耕刀型号：旱地刀；总安装刀数量(把)：24；主离合器型式：摩擦片式 | 4.1 | 购机补贴(非通用类) | 重庆市 | 通过
297 | 耕整地机械 | 耕地机械 | 微型耕耘机 | 功率4kW及以上微耕机 | 重庆骏源机械制造有限公司 | 微耕机 | 1WGCZ4.1-105 | 外形尺寸（长×宽×高)mm：1700×1060×1050；工作幅宽(cm)105；结构质量（kg）：120；传动方式（发动机输出）：直联；传动方式（刀辊）：齿轮传动；旋耕刀型号：旱地刀；总安装刀数量(把)：32；主离合器型式：摩擦片式 | 4.1 | 购机补贴(非通用类) | 重庆市 | 通过
298 | 耕整地机械 | 耕地机械 | 微型耕耘机 | 功率4kW及以上微耕机 | 重庆骏源机械制造有限公司 | 微耕机 | 1WGCZ4.05-100 | 外形尺寸（长×宽×高)mm：1550×1010×1000；工作幅宽(cm)100；结构质量（kg）：110；传动方式（发动机输出）：直联；传动方式（刀辊）：齿轮传动；旋耕刀型号：旱地刀；总安装刀数量(把)：24；主离合器型式：摩擦片式 | 4.05 | 购机补贴(非通用类) | 重庆市 | 通过
299 | 耕整地机械 | 耕地机械 | 微型耕耘机 | 功率4kW及以上微耕机 | 重庆骏源机械制造有限公司 | 微耕机 | 1WGQZ4.0-95 | 外形尺寸（长×宽×高)mm：1500×960×990；工作幅宽(cm)95；结构质量（kg）：75；传动方式（发动机输出）：直联式；传动方式（刀辊）：齿轮传动；旋耕刀型号：II型旱地刀；总安装刀数量(把)：24；主离合器型式：摩擦片式。 | 4.0 | 购机补贴(非通用类) | 重庆市 | 通过
300 | 耕整地机械 | 耕地机械 | 微型耕耘机 | 功率4kW及以上微耕机 | 重庆骏源机械制造有限公司 | 微耕机 | 1WGQD4.0-90 | 外形尺寸（长×宽×高)mm：1500×910×900；工作幅宽(cm)90；结构质量（kg）：70；传动方式（发动机输出）：皮带传动；传动方式（刀辊）：链条传动；旋耕刀型号：II型旱地刀；总安装刀数量(把)：24；主离合器型式：张紧轮式。 | 4.0 | 购机补贴(非通用类) | 重庆市 | 通过
301 | 耕整地机械 | 耕地机械 | 微型耕耘机 | 功率4kW及以上微耕机 | 重庆骏源机械制造有限公司 | 微耕机 | 1WGCZ6.3-135 | 外形尺寸（长×宽×高)mm：1700×1360×1050；工作幅宽(cm)135；结构质量（kg）：120；传动方式（发动机输出）：直联；传动方式（刀辊）：齿轮传动；旋耕刀型号：旱地刀；总安装刀数量(把)：38；主离合器型式：摩擦片式。 | 6.3 | 购机补贴(非通用类) | 重庆市 | 通过
302 | 耕整地机械 | 耕地机械 | 旋耕机 | 单轴1-1.5m旋耕机 | 灌云县中云机械有限公司 | 旋耕机 | 1GKN-125 | 耕幅:1250mm;整机质量：260kg;外形尺寸(mm):920×1490×1060;传动方式：中间齿轮传动；结构型式：框架式；配套动力（Kw）：14.7～22.1；耕深（cm）:8～14;总安装刀数量(把):26;旋耕刀型号:IT225。 | 0 | 购机补贴(通用类) | 江苏省 | 通过
303 | 耕整地机械 | 耕地机械 | 旋耕机 | 单轴1-1.5m旋耕机 | 灌云县中云机械有限公司 | 旋耕机 | 1GKN-140 | 耕幅:1400mm;整机质量：270kg;外形尺寸(mm):920×1640×1060;传动方式：中间齿轮传动；结构型式：框架式；配套动力（Kw）：18.4～25.7；耕深（cm）:8～14;总安装刀数量(把):30;旋耕刀型号:IT225 | 0 | 购机补贴(通用类) | 江苏省 | 通过
304 | 耕整地机械 | 耕地机械 | 旋耕机 | 单轴1.5-2m旋耕机 | 灌云县中云机械有限公司 | 旋耕机 | 1GKN-180 | 耕幅:1800mm;整机质量：405kg;外形尺寸(mm):1020×2060×1160;传动方式：中间齿轮传动；结构型式：框架式；配套动力（Kw）：36.8～44.1；耕深（cm）:8～18;总安装刀数量(把):50;旋耕刀型号:IT245. | 0 | 购机补贴(通用类) | 江苏省 | 通过
305 | 耕整地机械 | 耕地机械 | 微型耕耘机 | 功率4kW及以上微耕机 | 重庆鑫源农机股份有限公司 | 微耕机 | 1WGCZ4.05-100B-1 | 结构型式：手持式；配套发动机标定功率：4.05kW；配套发动机标定转速：3600r/min；配套发动机起动方式：手拉起动；配套发动机燃油种类；柴油；整机外形尺寸（长×宽×高）mm：1550×1010×950；作业速度m/s：0.1~0.3；扶把振动：m/s²：≤50；作业小时生产率hm²/（h•m）≥0.04；单位作业面积燃油消耗量kg/hm²：≤30；工作幅宽mm：1000；发动机输出传动方式：直联；刀辊传动方式：齿轮传动；扶把调整幅度（水平方向）（°）：0；扶把调整幅度（垂直方向）（°）：200；刀辊设计转速r/min：快档：135；慢档：95；刀辊最大回转半径mm：180；刀辊总数安装刀数：24；旋耕刀型式；旱地刀；主离合器型式：摩擦片式；主离合器状态：常开。 | 4.05 | 购机补贴(非通用类) | 重庆市 | 通过
306 | 耕整地机械 | 耕地机械 | 微型耕耘机 | 功率4kW以下微耕机 | 洛阳卓格哈斯机械有限公司 | 微耕机 | 1WGQ2.2-40ZMI2型微耕机 | 整机工作状态外形尺寸（长×宽×高）mm：1260×590×970；整机工作幅宽mm：400；整机结构质量（无工作部件）kg：38；整机结构比质量（无工作部件）kg/kW：17；整机最高行驶速度km/h：8.1；整机最高理论前进速度 km/h：9.1；配套动力生产方式：采购；配套动力生产企业：重庆宗申通用动力机械有限公司；配套动力型号规格：T65(XP140)；配套动力结构型式：单缸、四冲程、顶置气门；配套动力标定功率/转速kW/r/min：2.2/3600；配套动力起动方式：手拉反冲；配套动力燃油种类：汽油；发动机至变速箱联结方式：直联式；变速箱生产方式：自制；变速箱至刀辊联接方式：直联式；变速箱箱体材质：QT450；握持运行控制装置结构型式：机械联动装置；扶把生产方式：自制；扶把调整幅度水平方向（º ）：0；扶把调整幅度垂直方向（º ）：30；扶把振动m/s²：≦25；耕作部件防护装置宽度 mm：590；耕作部件防护装置后部 （º）：60；耕作部件防护装置：两扶手末端连线的中点在水平面的投影和旋转部件外缘在同一水平面内的投影之间的距离 mm：900；刀辊生产方式：采购；刀辊设计档位转速r/min：253；刀辊最大回转半径mm：120；刀辊总安装刀数（把）：12；旋耕刀生产方式：采购；旋耕刀型号：PⅡ120；旋耕刀型式（刀座式、刀盘式、灭茬刀）：刀盘式（间距100mm）；旋耕刀成型工艺：锻造成型；旋耕刀材质：65Mn；主离合器生产方式：采购；主离合器型式：鼓式离合器；主离合器状态：常分离；限深装置生产方式：采购；限深装置结构型式：立杆式；限深装置深度调节方式：手动限位孔调节；阻力棒生产方式：采购；阻力棒材质：65Mn；阻力棒硬度：HRC35～HRC45 | 2.2 | 购机补贴(非通用类) | 河南省 | 通过
307 | 耕整地机械 | 耕地机械 | 微型耕耘机 | 功率4kW以下微耕机 | 洛阳卓格哈斯机械有限公司 | 微耕机 | 1WGQ2.5-36BY2型微耕机 | 整机工作状态外形尺寸（长×宽×高）mm：1250×480×1050；整机工作幅宽mm：360；整机结构质量（无工作部件）kg：38；整机结构比质量（无工作部件）kg/kW：15.2；整机最高行驶速度km/h：8.0；整机最高理论前进速度 km/h：9.1；配套动力生产方式：采购；配套动力生产企业：重庆宗申通用动力机械有限公司；配套动力型号规格：NH150(165F)；配套动力结构型式：单缸、四冲程、顶置气门；配套动力标定功率/转速kW/r/min：2.5/3600；配套动力起动方式：手拉反冲；配套动力燃油种类：汽油；发动机至变速箱联结方式：传动轴式；变速箱生产方式：自制；变速箱至刀辊联接方式：直联式；变速箱箱体材质：QT450；握持运行控制装置结构型式：机械联动装置；扶把生产方式：自制；扶把调整幅度水平方向（º ）：0；扶把调整幅度垂直方向（º ）：30；扶把振动m/s²：≦30；耕作部件防护装置宽度 mm：360；耕作部件防护装置后部 （º）：60；耕作部件防护装置：两扶手末端连线的中点在水平面的投影和旋转部件外缘在同一水平面内的投影之间的距离 mm：900；刀辊生产方式：采购；刀辊设计档位转速r/min：253；刀辊最大回转半径mm：120；刀辊总安装刀数（把）：12；旋耕刀生产方式：采购；旋耕刀型号：PⅡ120；旋耕刀型式（刀座式、刀盘式、灭茬刀）：刀盘式（间距100mm）；旋耕刀成型工艺：锻造成型；旋耕刀材质：65Mn；主离合器生产方式：采购；主离合器型式：鼓式离合器；主离合器状态：常分离；限深装置生产方式：采购；限深装置结构型式：限深轮；限深装置深度调节方式：手动限位孔调节； | 2.5 | 购机补贴(非通用类) | 河南省 | 通过
308 | 耕整地机械 | 耕地机械 | 微型耕耘机 | 功率4kW及以上微耕机 | 洛阳卓格哈斯机械有限公司 | 微耕机 | 1WGQ4-90FJ型微耕机 | 整机工作状态外形尺寸（长×宽×高）mm：1500×900×1000；整机工作幅宽mm：900；整机结构质量（无工作部件）kg：54；整机结构比质量（无工作部件）kg/kW：13.5；整机最高行驶速度km/h：7.06；整机前进/倒退档位数：4；整机最高理论前进速度 km/h：7.2；配套动力生产方式：采购；配套动力生产企业：重庆涪柴动力机械制造有限公司；配套动力型号规格：FC170-1；配套动力结构型式：单缸、四冲程、顶置气门；配套动力标定功率/转速kW/r/min：4.0/3600；配套动力起动方式：手拉反冲；配套动力燃油种类：汽油；发动机至变速箱联结方式：直联式；变速箱生产方式：自制；变速箱至刀辊联接方式：直联式；变速箱结构（挡位数）：3；变速箱箱体材质：QT450；握持运行控制装置结构型式：机械联动装置；扶把生产方式：自制；扶把调整幅度水平方向（º ）：0；扶把调整幅度垂直方向（º ）：45；扶把振动m/s²：≦25；耕作部件防护装置宽度 mm：630；耕作部件防护装置后部 （º）：60；耕作部件防护装置：两扶手末端连线的中点在水平面的投影和旋转部件外缘在同一水平面内的投影之间的距离 mm：900；刀辊生产方式：采购；刀辊设计档位转速r/min：85（低速）/ 152（高速）；刀辊最大回转半径mm：150；刀辊总安装刀数（把）：24；旋耕刀生产方式：采购；旋耕刀型号：PⅡ150；旋耕刀型式（刀座式、刀盘式、灭茬刀）：刀盘式（间距137mm）；旋耕刀成型工艺：锻造成型；旋耕刀材质：65Mn；主离合器生产方式：采购；主离合器型式：摩擦片式离合器；主离合器状态：常分离；限深装置生产方式：采购；限深装置结构型式：立杆式；限深装置深度调节方式：手动限位孔调节；阻力棒生产方式：采购；阻力棒材质：65Mn；阻力棒硬度：HRC35～HRC45 | 4.0 | 购机补贴(非通用类) | 河南省 | 通过
309 | 耕整地机械 | 耕地机械 | 微型耕耘机 | 功率4kW及以上微耕机 | 洛阳卓格哈斯机械有限公司 | 微耕机 | 1WGQ4.5-90FJ型微耕机 | 整机工作状态外形尺寸（长×宽×高）mm：1500×900×1000；整机工作幅宽mm：900；整机结构质量（无工作部件）kg：54；整机结构比质量（无工作部件）kg/kW：12；整机最高行驶速度km/h：7.0；整机前进/倒退档位数：前进2，倒退1；整机最高理论前进速度 km/h：7.2；配套动力生产方式：采购；配套动力生产企业：重庆宗申通用动力机械有限公司；配套动力型号规格：GB225（172F）汽油机；配套动力结构型式：单缸、四冲程、顶置气门；配套动力标定功率/转速kW/r/min：4.5/3600；配套动力起动方式：手拉反冲；配套动力燃油种类：汽油；发动机至变速箱联结方式：直联式；变速箱生产方式：自制；变速箱至刀辊联接方式：直联式；变速箱结构（挡位数）：3；变速箱箱体材质：QT450；握持运行控制装置结构型式：机械联动装置；扶把生产方式：自制；扶把调整幅度水平方向（º ）：0；扶把调整幅度垂直方向（º ）：45；扶把振动m/s²：≦15；耕作部件防护装置宽度 mm：630；耕作部件防护装置后部 （º）：60；耕作部件防护装置：两扶手末端连线的中点在水平面的投影和旋转部件外缘在同一水平面内的投影之间的距离 mm：1000；刀辊生产方式：采购；刀辊设计档位转速r/min：85（低速）/ 152（高速）；刀辊最大回转半径mm：150；刀辊总安装刀数（把）：24；旋耕刀生产方式：采购；旋耕刀型号：PⅡ150；旋耕刀型式（刀座式、刀盘式、灭茬刀）：刀盘式（间距137mm）；旋耕刀成型工艺：锻造成型；旋耕刀材质：65Mn；主离合器生产方式：采购；主离合器型式：摩擦片式离合器；主离合器状态：常分离；限深装置生产方式：采购；限深装置结构型式：立杆式；限深装置深度调节方式：手动限位孔调节；阻力棒生产方式：采购；阻力棒材质：65Mn；阻力棒硬度：HRC35～HRC45 | 4.5 | 购机补贴(非通用类) | 河南省 | 通过
310 | 收获机械 | 秸秆收集处理机械 | 秸秆粉碎还田机 | 1.5-2m秸秆粉碎还田机 | 石家庄市中州机械制造有限公司 | 秸秆切碎还田机 | 1JQ-165 | 配套动力范围：47.8～55.1kW，配套动力输出轴转速：760r/min,与配套拖拉机连接方式：三点悬挂连接，工作状态外形尺寸（长×宽×高）：1300×1900×1100mm，作业小时生产率：0.5～0.7hm2h，作业速度：3.3～5km/h，作业幅宽：165cm，刀轴总成传动方式：侧边皮带传动，刀轴数量：1根，刀轴设计转速：1850～2100r/min，刀轴最大回转半径：260mm，刀片型式：甩刀，刀片总安装数量：44把。 |  | 购机补贴(通用类) | 河北省 | 通过
311 | 收获机械 | 秸秆收集处理机械 | 秸秆粉碎还田机 | 1.5-2m秸秆粉碎还田机 | 石家庄市中州机械制造有限公司 | 秸秆切碎还田机 | 1JQ-150 | 配套动力范围：40.4～44.1kW，配套动力输出轴转速：760r/min,与配套拖拉机连接方式：三点悬挂连接，工作状态外形尺寸（长×宽×高）：1300×1750×1100mm，作业小时生产率：0.4～0.6hm2/h，作业速度：3.3～5km/h，作业幅宽：150cm，刀轴总成传动方式：侧边皮带传动，刀轴数量：1根，刀轴设计转速：1850～2100r/min，刀轴最大回转半径：260mm，刀片型式：甩刀，刀片总安装数量：44把。 |  | 购机补贴(通用类) | 河北省 | 通过
312 | 收获机械 | 秸秆收集处理机械 | 秸秆粉碎还田机 | 2-2.5m秸秆粉碎还田机 | 石家庄市中州机械制造有限公司 | 秸秆切碎还田机 | 1JQ-200 | 配套动力范围：62.5～69.9kW，配套动力输出轴转速：760r/min,与配套拖拉机连接方式：三点悬挂连接，工作状态外形尺寸（长×宽×高）：1300×2250×1100mm，作业小时生产率：0.6～0.9hm2/h，作业速度：3.3～5km/h，作业幅宽：200cm，刀轴总成传动方式：侧边皮带传动，刀轴数量：1根，刀轴设计转速：1850～2100r/min，刀轴最大回转半径：260mm，刀片型式：甩刀，刀片总安装数量：60把。 |  | 购机补贴(通用类) | 河北省 | 通过
313 | 收获机械 | 秸秆收集处理机械 | 秸秆粉碎还田机 | 2.5m及以上秸秆粉碎还田机 | 石家庄市中州机械制造有限公司 | 秸秆切碎还田机 | 1JQ-260 | 配套动力范围：88.2～99.3kW，配套动力输出轴转速：760r/min,与配套拖拉机连接方式：三点悬挂连接，工作状态外形尺寸（长×宽×高）：1400×3040×1160mm，作业小时生产率：0.8～1.2hm2/h，作业速度：3.3～5km/h，作业幅宽：260cm，刀轴总成传动方式：侧边皮带传动，刀轴数量：1根，刀轴设计转速：1850～2100r/min，刀轴最大回转半径：260mm，刀片型式：甩刀，刀片总安装数量：84把。 |  | 购机补贴(通用类) | 河北省 | 通过
314 | 收获机械 | 秸秆收集处理机械 | 秸秆粉碎还田机 | 1-1.5m秸秆粉碎还田机 | 石家庄市中州机械制造有限公司 | 秸秆切碎还田机 | 1JQ-130 | 配套动力范围：29.4～36.8kW，配套动力输出轴转速：760r/min,与配套拖拉机连接方式：三点悬挂连接，工作状态外形尺寸（长×宽×高）：1300×1550×1100mm，作业小时生产率：0.4～0.6hm2/h，作业速度：3.3～5km/h，作业幅宽：130cm，刀轴总成传动方式：侧边皮带传动，刀轴数量：1根，刀轴设计转速：1850～2100r/min，刀轴最大回转半径：250mm，刀片型式：甩刀，刀片总安装数量：36把。 |  | 购机补贴(通用类) | 河北省 | 通过
315 | 收获机械 | 秸秆收集处理机械 | 秸秆粉碎还田机 | 1.5-2m秸秆粉碎还田机 | 石家庄市中州机械制造有限公司 | 秸秆切碎还田机 | 1JQ-180 | 配套动力范围：55.1～62.5kW，配套动力输出轴转速：760r/min,与配套拖拉机连接方式：三点悬挂连接，工作状态外形尺寸（长×宽×高）：1300×2050×1100mm，作业小时生产率：0.5～0.8，作业速度：3.3～5km/h，作业幅宽：180cm，刀轴总成传动方式：侧边皮带传动，刀轴数量：1根，刀轴设计转速：1850～2100r/min，刀轴最大回转半径：260mm，刀片型式：甩刀，刀片总安装数量：56把。 |  | 购机补贴(通用类) | 河北省 | 通过
316 | 收获机械 | 秸秆收集处理机械 | 秸秆粉碎还田机 | 2.5m及以上秸秆粉碎还田机 | 石家庄市中州机械制造有限公司 | 秸秆切碎还田机 | 1JQ-440 | 配套动力范围：132.8～161.8kW，配套动力输出轴转速：720r/min,与配套拖拉机连接方式：三点悬挂连接，工作状态外形尺寸（长×宽×高）：2460×4830×1210mm，作业小时生产率：1.2～1.8hm2/h，作业速度：3-5km/h，作业幅宽：440cm，刀轴总成传动方式：双侧边皮带传动，刀轴数量：1根，刀轴设计转速：2000r/min，刀轴最大回转半径：318mm，刀片型式：弯刀+直刀，刀片总安装数量：弯刀：120，直刀：60。 |  | 购机补贴(通用类) | 河北省 | 通过
317 | 收获机械 | 秸秆收集处理机械 | 秸秆粉碎还田机 | 2.5m及以上秸秆粉碎还田机 | 石家庄市中州机械制造有限公司 | 秸秆切碎还田机 | 1JQS-280 | 配套动力范围：132.3～161.8kW，配套动力输出轴转速：720r/min,与配套拖拉机连接方式：三点悬挂连接，工作状态外形尺寸（长×宽×高）：2510×3300×1200mm，作业小时生产率：0.8-1.3hm2/h，作业速度：3-5km/h，作业幅宽：280cm，刀轴总成传动方式：侧边皮带传动，刀轴数量：2根，刀轴设计转速：2100r/min，刀轴最大回转半径：342mm，刀片型式：锤爪，刀片总安装数量：60把。 |  | 购机补贴(通用类) | 河北省 | 通过
318 | 收获机械 | 秸秆收集处理机械 | 秸秆粉碎还田机 | 2.5m及以上秸秆粉碎还田机 | 石家庄市中州机械制造有限公司 | 秸秆切碎还田机 | 1JQS-330 | 配套动力范围：151.4～191.1kW，配套动力输出轴转速：720r/min,与配套拖拉机连接方式：三点悬挂连接，工作状态外形尺寸（长×宽×高）：2160×3910×1200mm，作业小时生产率：1-1.4hm2/h，作业速度：3-5km/h，作业幅宽：330cm，刀轴总成传动方式：侧边皮带传动，刀轴数量：2根，刀轴设计转速：2000r/min，刀轴最大回转半径：382mm，刀片型式：锤爪，刀片总安装数量：66把。 |  | 购机补贴(通用类) | 河北省 | 通过
319 | 收获机械 | 秸秆收集处理机械 | 秸秆粉碎还田机 | 2-2.5m秸秆粉碎还田机 | 石家庄市中州机械制造有限公司 | 秸秆切碎还田机 | 1JQ-230 | 结构形式：侧边皮带传动，配套动力：73.5～80.9kw,纯工作小时生产率：0.7～1.0hm2/h,外形尺寸（长×宽×高）：1330×2600×1100，结构质量：630Kg，工作幅宽：2.30m，最小离地间距：390≥300，作业前进速度：3.3～5km/h，切碎轴转速：2200r/min，切碎机结构最大回转半径：R260mm，切碎机构总安装刀数：76把。 |  | 购机补贴(通用类) | 河北省 | 通过
320 | 耕整地机械 | 耕地机械 | 微型耕耘机 | 功率4kW及以上微耕机 | 重庆正耕农业机械有限公司 | 微耕机 | 1WGQZ4.0-95 | 型号名称 / 1WGQZ4.0-95 型微耕机 结构型式 / 手持式 配套发动机标定功率 kW 4.0 配套发动机标定转速 r/min 3600 配套发动机起动方式 / 手拉起动 配套发动机燃油种类 / 汽油 整机外形尺寸（长×宽×高） mm 1550×960×1000 工作幅宽 mm 950 发动机输出传动方式 / 直联 刀辊传动方式 / 齿轮传动 主离合器型式 / 摩擦片式 主离合器状态 / 常开 | 4.0 | 购机补贴(非通用类) | 重庆市 | 通过
321 | 耕整地机械 | 耕地机械 | 微型耕耘机 | 功率4kW及以上微耕机 | 重庆正耕农业机械有限公司 | 微耕机 | 1WGCZ6.3-135 | 型号名称 / 1WGCZ6.3-135型微耕机 结构型式 / 手持式 配套发动机标定功率 kW 6.3 配套发动机标定转速 r/min 3600 配套发动机起动方式 / 手拉起动 配套发动机燃油种类 / 柴油 整机外形尺寸（长×宽×高） mm 1750×1350×1000 工作幅宽 mm 1350 发动机输出传动方式 / 直联 刀辊传动方式 / 齿轮传动 主离合器型式 / 摩擦片式 主离合器状态 / 常开 | 6.3 | 购机补贴(非通用类) | 重庆市 | 通过
322 | 耕整地机械 | 耕地机械 | 微型耕耘机 | 功率4kW及以上微耕机 | 重庆正耕农业机械有限公司 | 微耕机 | 1WGCZ6.2-135 | 型号名称 / 1WGCZ6.2-135型微耕机 结构型式 / 手持式 配套发动机标定功率 kW 6.2 配套发动机标定转速 r/min 3600 配套发动机起动方式 / 手拉起动 配套发动机燃油种类 / 柴油 整机外形尺寸（长×宽×高） mm 1720×1360×1020 工作幅宽 mm 1350 发动机输出传动方式 / 直联 刀辊传动方式 / 齿轮传动 主离合器型式 / 摩擦片式 主离合器状态 / 常开 | 6.2 | 购机补贴(非通用类) | 重庆市 | 通过
323 | 耕整地机械 | 耕地机械 | 微型耕耘机 | 功率4kW及以上微耕机 | 重庆正耕农业机械有限公司 | 微耕机 | 1WGCZ5.7-135 | 型号名称 / 1WGCZ5.7-135型微耕机 结构型式 / 手持式 配套发动机标定功率 kW 5.7 配套发动机标定转速 r/min 3600 配套发动机起动方式 / 手拉起动 配套发动机燃油种类 / 柴油 整机外形尺寸（长×宽×高） mm 1720×1360×1020 工作幅宽 mm 1350 发动机输出传动方式 / 直联 刀辊传动方式 / 齿轮传动 主离合器型式 / 摩擦片式 主离合器状态 / 常开 | 5.7 | 购机补贴(非通用类) | 重庆市 | 通过
324 | 耕整地机械 | 耕地机械 | 微型耕耘机 | 功率4kW及以上微耕机 | 重庆正耕农业机械有限公司 | 微耕机 | 1WGCZ5.3-135 | 型号名称 / 1WGCZ5.3-135型微耕机 结构型式 / 手持式 配套发动机标定功率 kW 5.3 配套发动机标定转速 r/min 3600 配套发动机起动方式 / 手拉起动 配套发动机燃油种类 / 柴油 整机外形尺寸（长×宽×高） mm 1750×1350×1000 工作幅宽 mm 1350 发动机输出传动方式 / 直联 刀辊传动方式 / 齿轮传动 主离合器型式 / 摩擦片式 主离合器状态 / 常开 | 5.3 | 购机补贴(非通用类) | 重庆市 | 通过
325 | 耕整地机械 | 耕地机械 | 微型耕耘机 | 功率4kW及以上微耕机 | 重庆正耕农业机械有限公司 | 微耕机 | 1WGCZ4.1-105 | 型号名称 / 1WGCZ4.1-105型微耕机 结构型式 / 手持式 配套发动机标定功率 kW 4.1 配套发动机标定转速 r/min 3600 配套发动机起动方式 / 手拉起动 配套发动机燃油种类 / 柴油 整机外形尺寸（长×宽×高） mm 1750×1060×1000 工作幅宽 mm 1050 发动机输出传动方式 / 直联 刀辊传动方式 / 齿轮传动 主离合器型式 / 摩擦片式 主离合器状态 / 常开 | 4.1 | 购机补贴(非通用类) | 重庆市 | 通过
326 | 耕整地机械 | 耕地机械 | 微型耕耘机 | 功率4kW及以上微耕机 | 重庆正耕农业机械有限公司 | 微耕机 | 1WGCZ4.05-95 | 型号名称 / 1WGCZ4.05-95型微耕机 结构型式 / 手持式 配套发动机标定功率 kW 4.05 配套发动机标定转速 r/min 3600 配套发动机起动方式 / 手拉起动 配套发动机燃油种类 / 柴油 整机外形尺寸（长×宽×高） mm 1560×950×950 工作幅宽 mm 950 发动机输出传动方式 / 直联 刀辊传动方式 / 齿轮传动 主离合器型式 / 摩擦片式 主离合器状态 / 常开 | 4.05 | 购机补贴(非通用类) | 重庆市 | 通过
327 | 收获机械 | 秸秆收集处理机械 | 秸秆粉碎还田机 | 2.5m及以上秸秆粉碎还田机 | 石家庄市中州机械制造有限公司 | 秸秆切碎还田机 | 1JQ-300 | 配套动力范围：88.2～117.6kW，配套动力输出轴转速：760r/min,与配套拖拉机连接方式：三点悬挂连接，工作状态外形尺寸（长×宽×高）：1400×3440×1160mm，作业小时生产率：0.8～1.3hm2/h，作业速度：3.3～5km/h，作业幅宽：300cm，刀轴总成传动方式：侧边皮带传动，刀轴数量：1根，刀轴设计转速：1850～2100r/min，刀轴最大回转半径：260mm，刀片型式：甩刀，刀片总安装数量：88把。 |  | 购机补贴(通用类) | 河北省 | 通过
328 | 收获机械 | 秸秆收集处理机械 | 秸秆粉碎还田机 | 2.5m及以上秸秆粉碎还田机 | 石家庄市中州机械制造有限公司 | 秸秆切碎还田机 | 1JQ-360 | 三点悬挂连接，工作状态外形尺寸配套动力范围：99.3～132.3kW，配套动力输出轴转速：760r/min,与配套拖拉机连接方式：（长×宽×高）：1400×4040×1160mm，作业小时生产率：1～1.4hm2/h，作业速度：3.3～5km/h，作业幅宽：360cm，刀轴总成传动方式：侧边皮带传动，刀轴数量：1根，刀轴设计转速：1850～2100r/min，刀轴最大回转半径：260mm，刀片型式：锤爪，刀片总安装数量：24把。 |  | 购机补贴(通用类) | 河北省 | 通过
329 | 耕整地机械 | 耕地机械 | 微型耕耘机 | 功率4kW及以上微耕机 | 重庆鑫源农机股份有限公司 | 微耕机 | 1WG6.5-135FQ-ZC | 结构型式：手持式； 配套发动机标定功率kW：6.5；标定转速r/min：3600；燃油种类：汽油；工作状态外形尺寸（长×宽×高）mm：1670×1350×990；工作幅宽mm：1350；传动方式（发动机输出）：直联；传动方式（刀辊）：齿轮传动；扶把调整幅度水平方向（º）：60；垂直方向（º）：160；旋耕刀型号：旱地刀；最大回转半径mm：180；总安装刀数：38；主离合器型式：摩擦片式；状态：常开。 | 6.5 | 购机补贴(非通用类) | 重庆市 | 通过
330 | 耕整地机械 | 耕地机械 | 旋耕机 | 单轴1.5-2m旋耕机 | 石家庄佳昊农业机械制造有限公司 | 旋耕机 | 1GQN-180 | 单轴；工作幅宽：180cm；配套动力：44.1-58.8kw；结构型式：框架式；外形尺寸（长x宽x高）：1250x2190x1130mm 结构质量：510kg；传动方式：中间齿轮传动；总安装刀数：52把 |  | 购机补贴(通用类) | 河北省 | 通过
331 | 收获机械 | 秸秆收集处理机械 | 秸秆粉碎还田机 | 1.5-2m秸秆粉碎还田机 | 石家庄佳昊农业机械制造有限公司 | 秸秆切碎还田机 | 1JH-165 | 工作幅宽：165cm；配套动力：58.8-66.2kw；结构型式：侧边皮带传动；外形尺寸（长x宽x高）：1250x1920x1050mm 结构质量：500kg；刀片型式：弯刀+直刀；总安装刀数：108把 |  | 购机补贴(通用类) | 河北省 | 通过
332 | 收获机械 | 秸秆收集处理机械 | 秸秆粉碎还田机 | 1.5-2m秸秆粉碎还田机 | 石家庄佳昊农业机械制造有限公司 | 秸秆切碎还田机 | 1JH-180 | 工作幅宽：180cm；配套动力：66.2-73.5kw；结构型式：侧边皮带传动；外形尺寸（长x宽x高）：1250x2070x1050mm 结构质量：510kg；刀片型式：弯刀+直刀；总安装刀数：120把 |  | 购机补贴(通用类) | 河北省 | 通过
333 | 收获机械 | 秸秆收集处理机械 | 秸秆粉碎还田机 | 2-2.5m秸秆粉碎还田机 | 石家庄佳昊农业机械制造有限公司 | 秸秆切碎还田机 | 1JH-200 | 工作幅宽：200cm；配套动力：73.5-88.2kw；结构型式：侧边皮带传动；外形尺寸（长x宽x高）：1250x2280x1050mm 结构质量：530kg；刀片型式：弯刀+直刀；总安装刀数：126把 |  | 购机补贴(通用类) | 河北省 | 通过
334 | 收获机械 | 秸秆收集处理机械 | 秸秆粉碎还田机 | 2-2.5m秸秆粉碎还田机 | 石家庄佳昊农业机械制造有限公司 | 秸秆切碎还田机 | 1JH-220 | 工作幅宽：220cm；配套动力：88.2-95.6kw；结构型式：侧边皮带传动；外形尺寸（长x宽x高）：1250x2470x1050mm 结构质量：585kg；刀片型式：弯刀+直刀；总安装刀数：132把 |  | 购机补贴(通用类) | 河北省 | 通过
335 | 粮油糖初加工机械 | 粮食初加工机械 | 谷物（粮食）干燥机 | 处理量100t/d及以上连续式谷物烘干机 | 开原市鑫昊源粮食烘干设备有限公司 | 粮食干燥机 | 5HSHN-200 | 结构形式：连续式；处理量：200t/d;装粮容积93立方米；功率：112.8KW；机体外形尺寸：3000mmx3000mmx20400mm. | 112.8 | 购机补贴(通用类) | 辽宁省 | 通过
336 | 粮油糖初加工机械 | 粮食初加工机械 | 谷物（粮食）干燥机 | 处理量100t/d及以上连续式谷物烘干机 | 开原市鑫昊源粮食烘干设备有限公司 | 粮食干燥机 | 5HSHN-500 | 结构形式：连续式；处理量：500t/d;装粮容积：213立方米；功率：242.2KW；机体外形尺寸：3500mmx4000mmx27400mm. | 242.2 | 购机补贴(通用类) | 辽宁省 | 通过
337 | 粮油糖初加工机械 | 粮食初加工机械 | 谷物（粮食）干燥机 | 处理量100t/d及以上连续式谷物烘干机 | 开原市鑫昊源粮食烘干设备有限公司 | 粮食干燥机 | 5HSHN-300 | 结构形式：连续式；处理量：300t/d;装粮容积：143立方米；功率：173.6KW；机体外形尺寸：3500mmx3000mmx23400mm. | 173.6 | 购机补贴(通用类) | 辽宁省 | 通过
338 | 收获机械 | 秸秆收集处理机械 | 秸秆粉碎还田机 | 2-2.5m秸秆粉碎还田机 | 石河子市顺昌农农机有限公司 | 秸秆粉碎还田机 | 4J-220 | 型号名称 / 4J-220秸秆粉碎还田机 配套动力范围 KW 58.8-88.2 配套动力输出转速 r/min 540 与配套拖拉机联接方式 / 三点悬挂 工作状态外形尺寸（长×宽×高） mm 2410×2385×1190 作业小时生产率 h㎡/h ≤2.2 作业速度 km/h 10 工作宽幅 cm 220 刀轴总成传动方式 / 轴传动 刀轴数量 根 1 刀轴设计转速 r/min 540 刀轴最大回旋半径 mm 1050 刀片形式 / 直刃式 刀片总安装数量 把 13 |  | 购机补贴(通用类) | 新疆生产建设兵团 | 通过
339 | 收获机械 | 秸秆收集处理机械 | 秸秆粉碎还田机 | 2.5m及以上秸秆粉碎还田机 | 石河子市顺昌农农机有限公司 | 秸秆粉碎还田机 | 4J-320 | 型号名称 / 4J-320秸秆粉碎还田机 配套动力范围 KW 66.2-88.2 配套动力输出转速 r/min 540 与配套拖拉机联接方式 / 三点悬挂 工作状态外形尺寸（长×宽×高） mm 2700×3400×1200 作业小时生产率 h㎡/h ≤2.2 作业速度 km/h 10 工作宽幅 cm 320 刀轴总成传动方式 / 轴传动 刀轴数量 根 2 刀轴设计转速 r/min 540 刀轴最大回旋半径 mm 780×2 刀片形式 / 直刃式 刀片总安装数量 把 22 |  | 购机补贴(通用类) | 新疆生产建设兵团 | 通过
340 | 收获机械 | 秸秆收集处理机械 | 秸秆粉碎还田机 | 1.5-2m秸秆粉碎还田机 | 石河子市顺昌农农机有限公司 | 秸秆粉碎还田机 | 4J-150 | 型号名称 / 4J-150秸秆粉碎还田机 配套动力范围 KW 36.8-47.8 配套动力输出转速 r/min 540 与配套拖拉机联接方式 / 三点悬挂 工作状态外形尺寸（长×宽×高） mm 1570×1535×1190 作业小时生产率 h㎡/h ≤1.5 作业速度 km/h 10 工作宽幅 cm 150 刀轴总成传动方式 / 轴传动 刀轴数量 根 1 刀轴设计转速 r/min 540 刀轴最大回旋半径 mm 700 刀片形式 / 直刃式 刀片总安装数量 把 11 |  | 购机补贴(通用类) | 新疆生产建设兵团 | 通过
341 | 收获机械 | 秸秆收集处理机械 | 秸秆粉碎还田机 | 1.5-2m秸秆粉碎还田机 | 石河子市顺昌农农机有限公司 | 秸秆粉碎还田机 | 4J-180 | 型号名称 / 4J-180秸秆粉碎还田机 配套动力范围 KW 44.1-66.2 配套动力输出转速 r/min 540 与配套拖拉机联接方式 / 三点悬挂 工作状态外形尺寸（长×宽×高） mm 2030×1985×1190 作业小时生产率 h㎡/h ≤1.8 作业速度 km/h 10 工作宽幅 cm 180 刀轴总成传动方式 / 轴传动 刀轴数量 根 1 刀轴设计转速 r/min 540 刀轴最大回旋半径 mm 850 刀片形式 / 直刃式 刀片总安装数量 把 11 |  | 购机补贴(通用类) | 新疆生产建设兵团 | 通过
342 | 饲料（草）收获加工运输设备 | 饲料（草）加工机械 | 饲料（草）粉碎机 | 15t/h及以上揉丝机 | 贵州榕威农机制造有限公司 | 秸秆揉丝机 | 9ZR-15 | 结构形式；锤片式 功率：22KW；外形尺寸:3060X850X1093mm；生产率：15000kg/h；转子直径铡切：300；喂入方式：自动喂入。 | 22 | 购机补贴(非通用类) | 贵州省 | 通过
343 | 耕整地机械 | 耕地机械 | 旋耕机 | 单轴1.5-2m旋耕机 | 馆陶县飞翔机械装备制造有限公司 | 旋耕机 | 1GQKGN-180 | 结构型式 框架型 整机外形尺寸（长×宽×高） 1120×1940×1060mm 工作幅宽 180cm 耕深 12～18cm 刀轴型式 单轴型 传动型式 中间传动 刀辊最大回转半径 245 mm 刀辊总安装刀数 48把 旋耕刀型号 ⅠT245 功率范围 51.4～66.2 kW 配套拖拉机动力输出轴转速 720r/min | 0 | 购机补贴(通用类) | 河北省 | 通过
344 | 耕整地机械 | 耕地机械 | 犁 | 单体幅宽35-45cm，3-4铧翻转犁 | 馆陶县飞翔机械装备制造有限公司 | 液压翻转双向犁 | 1LF-440 | 结构型式 悬挂式 工作状态外形尺寸（长×宽×高） 4350×2050×1820 mm 配套拖拉机标定功率 102.9～117.6 kW 翻转机构型式 液压式；全翻转式 犁体类型 基本（通用）型 犁体数量 400mm 犁铧类型 可换铧尖型 犁壁类型 栅条式 总工作幅宽 1600mm 犁体纵向距离 780mm 犁轮类型 限深、运输一体轮 限深轮调节范围 0～200 mm油缸型号 Ф80×185 | 0 | 购机补贴(非通用类) | 河北省 | 通过
345 | 耕整地机械 | 耕地机械 | 犁 | 单体幅宽35-45cm，3-4铧翻转犁 | 馆陶县飞翔机械装备制造有限公司 | 液压翻转双向犁 | 1LF-342 | 结构型式 悬挂式 工作状态外形尺寸（长×宽×高） 3550×2180×1820 mm 配套拖拉机标定功率 99.3～110.3 kW 翻转机构型式 液压式；全翻转式 犁体类型 基本（通用）型 犁体数量 左3右3 个 犁体幅宽 420mm 犁铧类型 可换铧尖型 犁壁类型 栅条式 总工作幅宽 1260mm 犁体纵向距离 800mm 犁轮类型 限深、运输一体轮 限深轮调节范围 0～200mm 油缸型号 Ф80×185 | 0 | 购机补贴(非通用类) | 河北省 | 通过
346 | 粮油糖初加工机械 | 粮食初加工机械 | 谷物（粮食）干燥机 | 批处理量30t及以上循环式谷物烘干机 | 河南金正粮油机械科技有限公司 | 批式循环谷物干燥机 | 5HX-32 | 1、 型号名称：5HX-32型批式循环谷物烘干机， 2、 结构型式：批式循环， 3、 干燥方式：直接加热， 4、 干燥工艺：逆流， 5、 烘干机机体外形尺寸（长*宽*高）：2850mm×3060mm×11500mm, 6、 处理量：/， 7、 降水幅度：/， 8、 批处理量：32t， 9、 降水速度：≥0.5%/h， 10、 干燥段数量：3个， 11、 缓苏段数量：9个， 12、 干燥段总高度：2700mm， 13、 缓苏段总高度：4680mm， 14、 冷却段高度：/， 15、 有效容积：57.3m³， 16、 热风温度范围：60~160°C， 17、 热风机数量：2个， 18、 热风机送风型式：负压， 19、 1号热风机型号名称：XTT-8A型离心式通风机， 20、 1号热风机电机功率：7.5KW， 21、 2号热风机型号名称：XTT-8A型离心式通风机， 22、 2号热风机电机功率：7.5KW， 23、 3号热风机型号名称：/, 24、 3号热风机电机功率：/, 25、 冷却风机数量：/， 26、 冷却风机型号名称：/， 27、 冷却风机电机功率：/， 28、 烘干机电机总功率：21.6kW， 29、 热源形式（燃煤/燃油/燃气/耗电）：燃油/燃气， 30、 提供热源的设备型号名称：RS44型燃烧器， 31、 热源热功率（输出热量）：1840960kcal/h, 32、 提升设备生产率：40t/h. |  | 购机补贴(通用类) | 河南省 | 通过
347 | 饲料（草）收获加工运输设备 | 饲料（草）收获机械 | 割草（压扁）机 | 2.1-2.8m旋转式割草压扁机 | 河北格兰农机制造有限公司 | 压扁割草机 | 9YGX-2.1 | 型号名称：9YGX-2.1压扁割草机 挂接方式：悬挂式 割幅（mm）:2100 切割器结构型式：旋转式 刀盘数量（个）：5 刀盘转速（r/min）：2640 压扁辊材质：橡胶 压扁辊直径（mm）：215 压扁辊数量：2 作业速度范围（km/h）：4~15 配套动力范围（KW）：51.7~66.4 |  | 购机补贴(非通用类) | 河北省 | 通过
348 | 耕整地机械 | 耕地机械 | 犁 | 单体幅宽35-45cm，5-6铧翻转犁 | 石河子市精准农业装备有限公司 | 液压翻转犁 | 1LF-540 | 结构形式为液压翻转，外形和尺寸为（毫米）：5200×2500×1800，整机重量为：1750Kg，配套动力≥160Kw，犁体数量5个，工作幅宽（毫米）：min350、max500，耕深30~50厘米。 |  | 购机补贴(非通用类) | 新疆维吾尔自治区 | 通过
349 | 耕整地机械 | 耕地机械 | 犁 | 单体幅宽35-45cm，3-4铧翻转犁 | 石河子市精准农业装备有限公司 | 液压翻转犁 | 1LF-440 | 工作尺寸：3740×2150×1700；与牵引车为三点悬挂连接，翻转机构形式为液压油缸翻转；油缸数量1个；犁体工作幅宽为400毫米。 |  | 购机补贴(非通用类) | 新疆维吾尔自治区 | 通过
350 | 果菜茶初加工机械 | 果蔬初加工机械 | 果蔬干燥机 | 容积20—40m³厢式果蔬烘干机 | 安徽银穗农业机械制造有限公司 | 果蔬烘干机 | 5HDG-30 | 结构型式(槽式、厢式、隧道式)：厢式；有效烘干容积：34.6m³；烘干机机体外形尺寸（长×宽×高）：5900×3500×2500mm；烘干机总功率：21.26kW；热风温度范围：0-75℃；处理量(湿物料)：≥100（白萝卜）kg/h；烘干室内可容纳烘料架数量：5 架；烘料架每架可容纳物料盘层数：17×4 层；物料盘内廓尺寸（长×宽×高）：750×540×100mm；物料盘材质：食用级聚丙烯；有效烘干面积：138㎡；热风风机型号名称：SFW4-4；热风风机电机功率：0.75×4kW；热风风机数量：4；排湿风机型号名称：200FZY-D；排湿风机电机功率：0.065×4kW；排湿风机数量：4；电加热炉(或电辅助加热管) 型号名称：YFSDN-100；电加热管功率：3×6kW；电加热管数量：6；温控仪型号：HTC-302；温度控制范围：0-75℃；温度测点数：1；湿度仪型号：HTC-302；湿度显示范围：1-99%RH；湿度测点数：1 | 21.26 | 购机补贴(非通用类) | 安徽省 | 通过
351 | 果菜茶初加工机械 | 果蔬初加工机械 | 果蔬干燥机 | 容积20—40m³热泵型厢式果蔬烘干机 | 山东春美电器科技有限公司 | 果蔬烘干机 | 5HGKB-33 | 型号名称：5HGKB-33型果蔬烘干机；结构型式（槽式、厢式、隧道式）：厢式；烘干机机体外形尺寸（长×宽×高）：7820×3200×2800mm；烘干机总功率：27.9kW；热风温度范围：室温~75（可调）℃；处理量（湿物料）：50~500（甘薯片）kg/h；有效烘干容积：33m³；烘干室内可容纳烘料架数量：11架；烘料架每架可容纳物料盘层数：12层；物料盘内廓尺寸（长×宽×高）：1350×855×30mm；物料盘材质：食品级304不锈钢网；有效烘干面积：152.3㎡；热风风机型号名称：YWFTX4D-500S三相异步外转子风扇电动机；热风风机电机功率：0.3kW；热风风机数量：12；排湿风机型号名称：YWFTX4E-500S单项异步外转子风扇电动机；排湿风机电机功率：0.3kW；排湿风机数量：1；电加热炉（或电辅助加热管）型号名称：MZFR-FY-5KW翅片PTC电辅助加热管；电加热管功率：5kW；电加热管数量：3；热泵型号名称：CMRBHGJ-12PH型热泵；热泵数量：1；热泵额定功率（输入功率）：9.0kW；温控仪型号：XL-816型常规烘干机控制器；温度控制范围：0~99%RH；温度测点数：1； | 27.9 | 购机补贴(非通用类) | 山东省 | 通过
352 | 耕整地机械 | 耕地机械 | 犁 | 单体幅宽45cm及以上，3-4铧翻转犁（含调幅犁，最大调整单体幅宽45cm及以上） | 河北中友机电设备有限公司 | 悬挂翻转调幅铧式犁 | 1LFT-350 | 型号名称：1LFT-350悬挂翻转调幅铧式犁 结构型式：悬挂式 工作状态外形尺寸（长×宽×高）㎜：3450×2240×1730 配套拖拉机标定功率kw：80～102 翻转机构型式：液压式 犁体类型： 基本（通用）型 犁体数量（个）：左右各3个 犁体幅宽（㎜）：330、380、440、500 犁铧类型： 可换铧尖型 犁壁类型： 栅条式 总工作幅宽（㎜）：990、1140、1320、1500 犁体纵向距离（㎜）：900 犁轮类型： 限深、运输一体轮 犁轮数量（个）：1 限深轮调节范围（㎜）：250～400 油缸型号：80-45-240 油缸数量（个）：1 |  | 购机补贴(非通用类) | 河北省 | 通过
353 | 耕整地机械 | 耕地机械 | 犁 | 单体幅宽45cm及以上，5-6铧翻转犁（含调幅犁，最大调整单体幅宽45cm及以上） | 河北中友机电设备有限公司 | 悬挂翻转调幅铧式犁 | 1LFT-650 | 型号名称:1LFT-650悬挂翻转调幅铧式犁 结构型式:悬挂式；调幅犁 工作状态外形尺寸（长×宽×高）(mm):6640×3600×1700 配套拖拉机标定功率(kW):162～205 翻转机构型式:液压式；全翻转式 犁体类型:基本（通用）型 犁体数量(个):左6右6 犁体幅宽(mm):330、380、440、500 犁铧类型:可换铧尖型 犁壁类型:栅条式 总工作幅宽(mm):1980、2280、2640、3000 犁体纵向距离(mm):900 犁轮类型:限深、运输一体轮 犁轮数量(个):1 限深轮调节范围(mm):100～400 油缸型号:60003210-A、60003219-A 油缸数量(个):2 |  | 购机补贴(非通用类) | 河北省 | 通过
354 | 耕整地机械 | 耕地机械 | 微型耕耘机 | 功率4kW及以上微耕机 | 重庆科邦机械制造有限公司 | 微耕机 | 1WG5.5-110FQ-ZC | 整机外形尺寸（长×宽×高)mm：1730×1100×950；作业速度（m/s）：0.1-0.3；工作幅宽(mm)：1100；发动机输出传动方式：直联式；刀辊传动方式：齿轮传动；扶手把调整幅度（水平方向）（°）：0，扶手把调整幅度（垂直方向）（°）205；旋耕刀型式：防缠草刀；刀棍总安装刀数：24；主离合器型式：摩擦片式；主离合器状态：常开。 | 5.5 | 购机补贴(非通用类) | 重庆市 | 通过
355 | 饲料（草）收获加工运输设备 | 饲料（草）加工机械 | 饲料混合机 | 2m³及以上立式混合机 | 奇台县振兴工贸有限责任公司 | 饲料混合机 | 9HLP-2000 | 型号名称：9HLP-2000型饲料混合机；结构形式：立式搅龙；外形尺寸：1500mmx1250mmx2800mm；混合轴工作段长度：2400mm；混合轴数量；1个；混合轴额定转速：400r/min；整机重量：780kg；配套动力：19.5kw；混合室容积：≥2m³；额定批次混合量：500kg。 | 19.5 | 购机补贴(非通用类) | 新疆维吾尔自治区 | 通过
356 | 饲料（草）收获加工运输设备 | 饲料（草）加工机械 | 全混合日粮制备机 | 4-7m³饲料全混合日粮制备机 | 奇台县振兴工贸有限责任公司 | 全混合日粮搅拌机 | 9TMR-5 | 外形尺寸：4780mmx1970mmx2000mm；结构质量：2200kg：结构型式：卧室搅龙搅拌；搅龙转速：14r/min；搅龙仓容积：5m³；配套动力：15-60kw，刀片型式：牙链式；刀片数量：49片。 | 15 | 购机补贴(非通用类) | 新疆维吾尔自治区 | 通过
357 | 耕整地机械 | 耕地机械 | 犁 | 单体幅宽45cm及以上，3-4铧翻转犁（含调幅犁，最大调整单体幅宽45cm及以上） | 河北凯丰农业机械有限公司 | 液压翻转调幅犁 | 1LFT-360Q | 结构型式:悬挂式,调幅犁; 工作状态外形尺寸（长×宽×高）mm:3860×2210×1790; 翻转机构型式:液压式,全翻转式; 犁体类型:基本（通用）型; 犁体数量 个:左右各3; 犁体幅宽 mm:450.500.550.600; 犁铧类型:可换铧尖型; 犁壁类型 :栅条式; 总工作幅宽mm:1350.1500.1650.1800; 犁体纵向距离mm:1060; 犁轮类型:限深、运输一体轮; 犁轮数量 个:1; 油缸数量 个:1; | 0 | 购机补贴(非通用类) | 河北省 | 通过
358 | 耕整地机械 | 耕地机械 | 犁 | 单体幅宽35-45cm，5-6铧翻转犁 | 河北凯丰农业机械有限公司 | 液压翻转调幅犁 | 1LFT-550Q | 结构型式:悬挂式,调幅犁; 工作状态外形尺寸（长×宽×高）mm:5310×2970×1800; 翻转机构型式:液压式,全翻转式; 犁体类型:基本（通用）型; 犁体数量 个:左右各5; 犁体幅宽 mm:350.400.450.500; 犁铧类型:可换铧尖型; 犁壁类型:栅条式; 总工作幅宽mm:1750.2000.2250.2500; 犁体纵向距离 mm:900; 犁轮类型:限深、运输一体轮; 犁轮数量 个:1; 油缸数量 个:1; | 0 | 购机补贴(非通用类) | 河北省 | 通过
359 | 饲料（草）收获加工运输设备 | 饲料（草）加工机械 | 饲料混合机 | 2m³及以上立式混合机 | 新乡市乐丰机械有限公司 | 饲料混合机 | 9HLP-1000 | 结构型式：立式单轴螺旋，外形尺寸（长×宽×高）：1340×1290×2850mm，混合轴工作段长度：2540mm,混合轴额定转速 410r/min,整机质量:182kg,混合室容积：2.11m³，配套动力：3kW,额定批次混合量:1000kg。 | 3 | 购机补贴(非通用类) | 河南省 | 通过
360 | 粮油糖初加工机械 | 粮食初加工机械 | 谷物（粮食）干燥机 | 批处理量10-20t循环式谷物烘干机 | 河南润安机械有限公司 | 批式循环谷物干燥机 | 5H-12 | 干燥方式：间接加热； 干燥机机体外形尺寸(长×宽×高) mm：13160×1970×2070； 批次处理量 t：12； 装机容量 m3：18.4； 电热炉燃料种类：电； 电热炉加热方式：强制性吹风 | 5.5 | 购机补贴(通用类) | 河南省 | 通过
361 | 果菜茶初加工机械 | 果蔬初加工机械 | 果蔬干燥机 | 容积20—40m³厢式果蔬烘干机 | 河南润安机械有限公司 | 果蔬烘干机 | 5HDG-25 | 结构型式：箱式； 外形尺寸（长×宽×高）mm：（5230×2450×2430）±100； 烘干室容积m3：25±5%； 干燥能力 kg/h：≥2.0； 供热方式型号 ：SRY； 供热方式类型 ：电加热； 供热方式数量 个：9； | 2.238 | 购机补贴(非通用类) | 河南省 | 通过
362 | 果菜茶初加工机械 | 果蔬初加工机械 | 果蔬干燥机 | 容积20—40m³热泵型厢式果蔬烘干机 | 河南润安机械有限公司 | 果蔬烘干机 | 5HBG-22 | 结构型式 ：箱式； 外形尺寸（长×宽×高） mm ：（7185×2600×2300）； 供热方式型号：HTDM-12； 供热方式类型：热泵； 烘干室容积m3 ：22±5%； 辅助电加热功率（适用时）kW：9； 冷/热循环风机电机功率 kW：0.55； 冷/热循环风机数量 个：12 | 15.6 | 购机补贴(非通用类) | 河南省 | 通过
363 | 粮油糖初加工机械 | 粮食初加工机械 | 谷物（粮食）干燥机 | 批处理量30t及以上循环式谷物烘干机 | 河南润安机械有限公司 | 批式循环谷物干燥机 | 5HP-30 | 结构型式 ：循环式； 干燥方式 ：直接加热； 烘干机机体外形尺寸(长×宽×高)mm：2900×2500×12000； 批处理量 t：≥30； 有效容积 m3：44.256； 热风炉燃料种类：天然气； 燃烧器燃料种类：天燃气； 烘干机电机总功率kW：25.5 | 25.5 | 购机补贴(通用类) | 河南省 | 通过
364 | 粮油糖初加工机械 | 粮食初加工机械 | 谷物（粮食）干燥机 | 处理量100t/d及以上连续式谷物烘干机 | 河南润安机械有限公司 | 连续式谷物干燥机 | 5HL-100 | 结构型式 ：连续式； 干燥方式：直接加热； 烘干机机体外形尺寸(长×宽×高)mm：3100×2900×16100； 处理量t/d：100； 烘干机净容积 m3：86.92； 燃烧器燃料种类：天然气； 烘干机电机总功率 kW ：50.75 | 50.75 | 购机补贴(通用类) | 河南省 | 通过
365 | 粮油糖初加工机械 | 粮食初加工机械 | 谷物（粮食）干燥机 | 处理量100t/d及以上连续式谷物烘干机 | 河南润安机械有限公司 | 连续式谷物干燥机 | 5HL-100A | 结构型式：连续式； 干燥方式 ：直接加热； 干燥工艺：混流； 烘干机机体外形尺寸(长×宽×高)mm：2900×2500×14120； 处理量 t/d：100； 有效容积 m3：57.8； 热源型式（燃煤/燃油/燃气/耗电）：燃气； 提供热源的设备型号名称：BTY-12KB型燃烧机； 烘干机电机总功率 kW ：42.5 | 42.5 | 购机补贴(通用类) | 河南省 | 通过
366 | 果菜茶初加工机械 | 果蔬初加工机械 | 果蔬干燥机 | 容积40m³及以上热泵型厢式果蔬烘干机 | 河南润安机械有限公司 | 果蔬烘干机 | 5HBG-65 | 结构型式(槽式、厢式、隧道式)：厢式； 烘干机机体外形尺寸（长×宽×高）mm：10465×3950×2780； 烘干机总功率kW：87.25； 热风温度范围℃：室温-75； 处理量(湿物料) kg/h：108； 有效烘干容积m3：68.40； 烘干室内可容纳烘料架数量架：22； 烘料架每架可容纳物料盘层数层：10； 物料盘内廓尺寸（长×宽×高）mm：1170×840×68； 物料盘材质：镀锌钢； 有效烘干面积m2：216； | 87.25 | 购机补贴(非通用类) | 河南省 | 通过
367 | 果菜茶初加工机械 | 果蔬初加工机械 | 果蔬干燥机 | 容积20—40m³热泵型厢式果蔬烘干机 | 河南润安机械有限公司 | 果蔬烘干机 | 5HBG-35 | 结构型式(槽式、厢式、隧道式)：厢式； 烘干机机体外形尺寸（长×宽×高）mm：8075×3000×2780； 烘干机总功率 kW：48.55； 热风温度范围 ℃：室温-75； 处理量(湿物料) kg/h：60； 有效烘干容积 m3：38.56； 烘干室内可容纳烘料架数量架：12； 烘料架每架可容纳物料盘层数 层：10； 物料盘内廓尺寸（长×宽×高）mm：1170×840×68； 物料盘材质：镀锌钢 有效烘干面积 m2：118； | 48.55 | 购机补贴(非通用类) | 河南省 | 通过
368 | 粮油糖初加工机械 | 粮食初加工机械 | 谷物（粮食）干燥机 | 批处理量10-20t循环式谷物烘干机 | 安徽森米诺农业科技有限公司 | 批式循环谷物干燥机 | 5HXH-15B | 结构形式：循环式；干燥方式：间接加热;干燥机机体外形尺寸（长*宽*高）mm：2082*1855*9746；干燥段数量/每段高度（个/mm）：1/1220；缓苏段数量/每段高度（个/mm）：1/7320；热风机数量：1个，型号：4-72，电机功率kw：5.5；排粮电机功率kw：0.2 提升机生产率 t/h： 21 提升机电机功率 kW： 2.2000000000000002 | 9.02 | 购机补贴(通用类) | 安徽省 | 通过
369 | 粮油糖初加工机械 | 粮食初加工机械 | 谷物（粮食）干燥机 | 批处理量20-30t循环式谷物烘干机 | 安徽森米诺农业科技有限公司 | 批式循环谷物干燥机 | 5HXH-20B | 结构形式：循环式；干燥方式：间接加热;干燥机机体外形尺寸（长*宽*高）mm：2275*2275*9955；干燥段数量/每段高度（个/mm）：1/1240；缓苏段数量/每段高度（个/mm）：1/7320；热风机数量：1个，型号：4-72，电机功率kw：7.5；排粮电机功率kw：0.4 提升机生产率 t/h： 24 提升机电机功率 kW： 2.2000000000000002 | 11.97 | 购机补贴(通用类) | 安徽省 | 通过
370 | 粮油糖初加工机械 | 粮食初加工机械 | 谷物（粮食）干燥机 | 批处理量30t及以上循环式谷物烘干机 | 安徽森米诺农业科技有限公司 | 批式循环谷物干燥机 | 5HXH-30C | 结构形式：循环式；干燥方式：间接加热;干燥机机体外形尺寸（长*宽*高）mm：2282*3581*11926；干燥段数量/每段高度（个/mm）：1/1500；缓苏段数量/每段高度（个/mm）：1/7320；热风机数量：2个，型号：4-72，电机功率kw：5.5*2；排粮电机功率kw：0.75 提升机生产率t/h：36 提升机电机功率kW：2.2000000000000002 | 14.32 | 购机补贴(通用类) | 安徽省 | 通过
371 | 粮油糖初加工机械 | 粮食初加工机械 | 谷物（粮食）干燥机 | 批处理量20-30t循环式谷物烘干机 | 安徽森米诺农业科技有限公司 | 批式循环谷物干燥机 | 5HXH-20C | "结构形式：循环式；干燥方式：间接加热;干燥机机体外形尺寸（长*宽*高）mm：2279*2279*11704；干燥段数量/每段高度（个/mm）：1/1240；缓苏段数量/每段高度（个/mm）：1/7320；热风机数量：1个，型号：4-72，电机功率kw：5.5；排粮电机功率kw：0.4 提升机生产率t/h：24 提升机电机功率kW：2.2 | 8.47 | 购机补贴(通用类) | 安徽省 | 通过
372 | 粮油糖初加工机械 | 粮食初加工机械 | 谷物（粮食）干燥机 | 批处理量20-30t循环式谷物烘干机 | 安徽森米诺农业科技有限公司 | 批式循环谷物干燥机 | 5HXH-22C | 结构形式：循环式；干燥方式：间接加热;干燥机机体外形尺寸（长*宽*高）mm：2779*2279*11297；干燥段数量/每段高度（个/mm）：1/1240；缓苏段数量/每段高度（个/mm）：1/6710；热风机数量：2个，型号：CRF/L7S-4，电机功率kw：3.0；排粮电机功率kw：0.4 提升机生产率 t/h： 28 提升机电机功率 kW： 2.2 | 8.97 | 购机补贴(通用类) | 安徽省 | 通过
373 | 粮油糖初加工机械 | 粮食初加工机械 | 谷物（粮食）干燥机 | 批处理量30t及以上循环式谷物烘干机 | 安徽森米诺农业科技有限公司 | 批式循环谷物干燥机 | 5HXH-30D | 结构形式：循环式；干燥方式：间接加热;干燥机机体外形尺寸（长*宽*高）mm：(2280*2974*11149)+(1697*1390*600)；干燥段数量/每段高度（个/mm）：1/1220；缓苏段数量/每段高度（个/mm）：1/8530；热风机数量：2个，型号：4-72，电机功率kw：5.5*2；排粮电机功率kw：0.75 提升机生产率 t/h ：36 提升机电机功率 ： 2.2 | 16.52 | 购机补贴(通用类) | 安徽省 | 通过
374 | 粮油糖初加工机械 | 粮食初加工机械 | 谷物（粮食）干燥机 | 批处理量30t及以上循环式谷物烘干机 | 安徽森米诺农业科技有限公司 | 批式循环谷物干燥机 | 5HXH-30E | 结构形式：循环式；干燥方式：间接加热;干燥机机体外形尺寸（长*宽*高）mm：(2280*2974*12556)+(1697*1390*600)；干燥段数量/每段高度（个/mm）：1/1220；缓苏段数量/每段高度（个/mm）：1/8530；热风机数量：2个，型号：4-72，电机功率kw：5.5*2；排粮电机功率kw：0.75 提升机生产率 t/h ：36 提升机电机功率 kW： 2.2 | 14.32 | 购机补贴(通用类) | 安徽省 | 通过
375 | 粮油糖初加工机械 | 粮食初加工机械 | 谷物（粮食）干燥机 | 批处理量30t及以上循环式谷物烘干机 | 郑州万谷机械股份有限公司 | 循环式粮食烘干机 | 5GP-30 | 批处理量30t；循环式；装机容量19.4kw | 19.4 | 购机补贴(通用类) | 河南省 | 通过
376 | 耕整地机械 | 耕地机械 | 犁 | 单体幅宽35-45cm，3-4铧翻转犁 | 河南农神机械制造有限公司 | 液压翻转犁 | 1LF-340 | 结构型式:悬挂式,工作状态外形尺寸（长×宽×高）:3400×1900×1700mm,配套拖拉机标定功率102.9～117.6kW,翻转机构型式:液压式 、全翻转式, 犁体类型:基本（通用）型,犁体数量：3×2个，犁体幅宽：400mm,犁铧类型:通用型（凿型）、可换铧尖型,犁壁类型:栅条式,总工作幅宽:1200mm,犁轮类型:限深、运输一体轮,限深轮调节范围:140～240mm, 油缸型号:6#,油缸数量:1个 | 0 | 购机补贴(非通用类) | 河南省 | 通过
377 | 耕整地机械 | 耕地机械 | 犁 | 单体幅宽45cm及以上，5-6铧翻转犁（含调幅犁，最大调整单体幅宽45cm及以上） | 河南农神机械制造有限公司 | 液压翻转犁 | 1LF-550 | 结构型式： 悬挂式, 工作状态外形尺寸（长×宽×高）：5430×2975×1740mm. 翻转机构型式：液压式、全翻转式.结构质量：2080kg, 配套拖拉机标定功率:154.4～205.8kW. 犁体类型：基本（通用）型. 犁体数量：5×2. 犁体幅宽：500mm. 犁铧类型：通用型（凿型）、可换铧尖型. 犁壁类型：栅条式. 总工作幅宽：2500mm 犁轮类型：限深、运输一体轮. 犁轮数量：1个 限深轮调节范围：200-300mm 油缸型号：4#. 油缸数量：1个. | 0 | 购机补贴(非通用类) | 河南省 | 通过
378 | 耕整地机械 | 耕地机械 | 犁 | 单体幅宽45cm及以上，3-4铧翻转犁（含调幅犁，最大调整单体幅宽45cm及以上） | 河南农神机械制造有限公司 | 液压翻转犁 | 1LF-445 | 结构型式： 悬挂式, 工作状态外形尺寸（长×宽×高）：4585×2315×1700mm 翻转机构型式：液压式、全翻转式 .结构质量：1360kg ,配套拖拉机标定功率:132.3～154.4kW. 犁体类型：基本（通用）型. 犁体数量：4×2. 犁体幅宽：450mm, 犁铧类型：通用型（凿型）、可换铧尖型. 犁壁类型：栅条式. 总工作幅宽：1800mm.. 犁轮类型：限深、运输一体轮. 犁轮数量：1个. 限深轮调节范围：140-250mm. 油缸型号：5#. 油缸数量：1个. | 0 | 购机补贴(非通用类) | 河南省 | 通过
379 | 耕整地机械 | 耕地机械 | 旋耕机 | 单轴1.5-2m旋耕机 | 潍坊潍润农业机械有限公司 | 旋耕机 | 1GQN-180 | 结构形式：框架式；整机外形尺寸(长×宽×高)mm: 1020×2050×1000；作业速度范围m/s：1.2；工作幅宽cm:180；耕深cm:≥12；刀轴形式：单轴型；刀轴连接形式：花键式；传动形式：中间齿轮传动；运输方式：普通型；变速箱档位数（个）：/；刀辊设计转速r/min：218；刀辊最大回转半径mm：245；刀辊总安装刀数:52把；旋耕刀型号:IT245； 限深装置形式：限深板；镇压形式：拖板；配套拖拉机标定功率范围kW：36.8-44.2；配套拖拉机动力输出轴转速r/min：540；结构质量kg:360； |  | 购机补贴(通用类) | 山东省 | 通过
380 | 耕整地机械 | 耕地机械 | 旋耕机 | 单轴1.5-2m旋耕机 | 潍坊潍润农业机械有限公司 | 旋耕机 | 1GQN-150 | 结构形式：框架式；整机外形尺寸(长×宽×高)mm:980×1650×990；作业速度范围m/s：1.2；工作幅宽cm:150；耕深cm:≥12；刀轴形式：单轴型；刀轴连接形式：花键式；传动形式：中间齿轮传动；运输方式：普通型；变速箱档位数（个）：/；刀辊设计转速r/min：218；刀辊最大回转半径mm：225；刀辊总安装刀数:40把；旋耕刀型号:IT225； 限深装置形式：限深板；镇压形式：拖板；配套拖拉机标定功率范围kW：29.4-36.8；配套拖拉机动力输出轴转速r/min：540；结构质量kg:280； |  | 购机补贴(通用类) | 山东省 | 通过
381 | 耕整地机械 | 耕地机械 | 旋耕机 | 单轴1.5-2m旋耕机 | 潍坊潍润农业机械有限公司 | 旋耕机 | 1GQN-160 | 结构形式：框架式；整机外形尺寸(长×宽×高)mm: 980×1750×990；作业速度范围m/s：1.2；工作幅宽cm:160；耕深cm:≥12；刀轴形式：单轴型；刀轴连接形式：花键式；传动形式：中间齿轮传动；运输方式：普通型；变速箱档位数（个）：/；刀辊设计转速r/min：218；刀辊最大回转半径mm：225；刀辊总安装刀数:44把；旋耕刀型号:IT225； 限深装置形式：限深板；镇压形式：拖板；配套拖拉机标定功率范围kW：29.4-44.2；配套拖拉机动力输出轴转速r/min：540；结构质量kg:300； |  | 购机补贴(通用类) | 山东省 | 通过
382 | 耕整地机械 | 耕地机械 | 犁 | 单体幅宽45cm及以上，3-4铧翻转犁（含调幅犁，最大调整单体幅宽45cm及以上） | 开封市福星凯恩现代农机有限公司 | 液压翻转犁 | 1LFY-355 | 型号规格 : 1LFY-355；结构形式 : 液压翻转；工作状态外形尺寸(长×宽×高)㎜ : 3755×2020×1830；结构型式 : 悬挂式；配套拖拉机标定功率(kW）：102.9-132.3；犁体幅宽(㎜)：550；犁体数量 :3×2；总工作副宽(㎜)：1650；限深轮调节范围(㎜) : 125-270. | 0 | 购机补贴(非通用类) | 河南省 | 通过
383 | 饲料（草）收获加工运输设备 | 饲料（草）加工机械 | 全混合日粮制备机 | 4-7m³饲料全混合日粮制备机 | 宁津益邦机械有限公司 | 全混合日粮制备机 | 9JGW-4 | 型号名称：9JGW-4型全混合日粮制备机；搅拌仓容积（m3）：4；型式：固定卧式；称重系统最大称量(kg):12000; 配套动力型式：电动机；配套动力功率范围（kW）：主电机15，卸料电机1.5；配套动力转速（r/min）：主电机1470，卸料电机1420；搅拌仓仓体外形尺寸（长×宽×高）mm：2320×1498×1655；主搅龙数量（个）：1；副搅龙数量（个）：2 | 16.5 | 购机补贴(非通用类) | 山东省 | 通过
384 | 饲料（草）收获加工运输设备 | 饲料（草）加工机械 | 全混合日粮制备机 | 9-12m³饲料全混合日粮制备机 | 宁津益邦机械有限公司 | 全混合日粮制备机 | 9JGW-9 | 型号名称：9JGW-9型全混合日粮制备机；搅拌仓容积（m3）：9；型式：固定卧式；称重系统最大称量(kg):12000; 配套动力型式：电动机；配套动力功率范围（kW）：主电机22，卸料电机1.5；配套动力转速（r/min）：主电机1475，卸料电机1400；搅拌仓仓体外形尺寸（长×宽×高）mm：3220×1902×2130；主搅龙数量（个）：1；副搅龙数量（个）：2 | 23.5 | 购机补贴(非通用类) | 山东省 | 通过
385 | 饲料（草）收获加工运输设备 | 饲料（草）加工机械 | 全混合日粮制备机 | 4-7m³饲料全混合日粮制备机 | 宁津益邦机械有限公司 | 全混合日粮制备机 | 9JGW-5 | 型号名称：9JGW-5型全混合日粮制备机；搅拌仓容积（m3）：5；型式：固定卧式；称重系统最大称量(kg):12000; 配套动力型式：电动机；配套动力功率范围（kW）：主电机15，卸料电机1.5；配套动力转速（r/min）：主电机1460，卸料电机1400；搅拌仓仓体外形尺寸（长×宽×高）mm：2800×1494×1630；主搅龙数量（个）：1；副搅龙数量（个）：2 | 16.5 | 购机补贴(非通用类) | 山东省 | 通过
386 | 饲料（草）收获加工运输设备 | 饲料（草）加工机械 | 全混合日粮制备机 | 4-7m³饲料全混合日粮制备机 | 石家庄翔航农业机械有限公司 | 全混合日粮制备机 | 9JQL-5 | 型号名称:9JQL-5全混合日粮制备机 型式:牵引立式 称重系统最大称量:6000kg 配套动力型式:拖拉机 配套动力功率范围:40～60KW 搅拌仓容积:5m3 搅拌仓仓体外形尺寸（长×宽×高）:2680×1950×1540mm 主搅龙数量:1个 轮胎规格：7.50-16 轮距：1360mm | 40 | 购机补贴(非通用类) | 河北省 | 通过
387 | 收获机械 | 秸秆收集处理机械 | 秸秆粉碎还田机 | 1.5-2m秸秆粉碎还田机 | 潍坊华金农业机械有限公司 | 秸秆粉碎还田机 | 1JH-165 | 型号名称：1JH-165型秸秆粉碎还田机；配套动力范围：58.8～88.2kW；配套动力输出轴转速：540、720、760r/min；与配套拖拉机联接方式：三点悬挂式；工作状态外形尺寸 （长×宽×高）：1500×1950×920mm；作业小时生产率：0.25～0.41h㎡/h；作业速度：3～5km/h；工作幅宽：165cm；刀轴总成传动方式：单侧边皮带传动；刀轴数量：1根；刀轴设计转速：1690、2250、2375r/min；刀轴最大回转半径：235mm；刀片型式：甩刀式（弯刀＋直刀＋弯刀）；刀片总安装数量：90（30组）把；折叠机构型式：/。 | 0 | 购机补贴(通用类) | 山东省 | 通过
388 | 收获机械 | 秸秆收集处理机械 | 秸秆粉碎还田机 | 1.5-2m秸秆粉碎还田机 | 潍坊华金农业机械有限公司 | 秸秆粉碎还田机 | 1JH-150 | 型号名称：1JH-150型秸秆粉碎还田机；配套动力范围：36.5～58.8kW；配套动力输出轴转速：540、720、760r/min；与配套拖拉机联接方式：三点悬挂式；工作状态外形尺寸 （长×宽×高）：1100×1750×790mm；作业小时生产率：0.22～0.44h㎡/h；作业速度：3～5km/h；工作幅宽：150cm；刀轴总成传动方式：单侧边皮带传动；刀轴数量：1根；刀轴设计转速：1650、2200、2320r/min；刀轴最大回转半径：210mm；刀片型式：甩刀式（弯刀＋直刀＋弯刀）；刀片总安装数量：66（22组）把；折叠机构型式：/ 。 | 0 | 购机补贴(通用类) | 山东省 | 通过
389 | 收获机械 | 秸秆收集处理机械 | 秸秆粉碎还田机 | 1-1.5m秸秆粉碎还田机 | 潍坊华金农业机械有限公司 | 秸秆粉碎还田机 | 1JH-140 | 型号名称：1JH-140型秸秆粉碎还田机；配套动力范围：36.5～51.5kW；配套动力输出轴转速：540、720、760r/min；与配套拖拉机联接方式：三点悬挂式；工作状态外形尺寸（长×宽×高）：1100×1650×790mm；作业小时生产率：0.20～0.40h㎡/h；作业速度：3～5km/h；工作幅宽：140cm；刀轴总成传动方式：单侧边皮带传动；刀轴数量：1根；刀轴设计转速：1650、2200、2320r/min；刀轴最大回转半径：210mm；刀片型式：甩刀式（弯刀＋直刀＋弯刀）；刀片总安装数量：60（20组）把；折叠机构型式：/。 | 0 | 购机补贴(通用类) | 山东省 | 通过
390 | 收获机械 | 秸秆收集处理机械 | 秸秆粉碎还田机 | 1-1.5m秸秆粉碎还田机 | 潍坊华金农业机械有限公司 | 秸秆粉碎还田机 | 1JH-130 | 型号名称：1JH-130型秸秆粉碎还田机；配套动力范围：29.5～44.1kW；配套动力输出轴转速：540、720、760r/min；与配套拖拉机联接方式：三点悬挂式；工作状态外形尺寸（长×宽×高）：1100×1550×790mm；作业小时生产率：0.18～0.38h㎡/h；作业速度：3～5km/h；工作幅宽：130cm；刀轴总成传动方式：单侧边皮带传动；刀轴数量：1根；刀轴设计转速：1650、2200、2320r/min；刀轴最大回转半径：210mm；刀片型式：甩刀式（弯刀＋直刀＋弯刀）；刀片总安装数量：54（18组）把；折叠机构型式：/。 | 0 | 购机补贴(通用类) | 山东省 | 通过
391 | 收获机械 | 秸秆收集处理机械 | 秸秆粉碎还田机 | 1-1.5m秸秆粉碎还田机 | 潍坊华金农业机械有限公司 | 秸秆粉碎还田机 | 1JH-120 | 型号名称：1JH-120型秸秆粉碎还田机；配套动力范围：29.5～36.8kW；配套动力输出轴转速：540、720、760r/min；与配套拖拉机联接方式：三点悬挂式；工作状态外形尺寸（长×宽×高）：1100×1450×790mm；作业小时生产率：0.17～0.35h㎡/h；作业速度：3～5km/h；工作幅宽：120cm；刀轴总成传动方式：单侧边皮带传动；刀轴数量：1根；刀轴设计转速：1650、2200、2320r/min；刀轴最大回转半径：210mm；刀片型式：甩刀式（弯刀＋直刀＋弯刀）；刀片总安装数量：48（16组）把；折叠机构型式：/。 | 0 | 购机补贴(通用类) | 山东省 | 通过
392 | 收获机械 | 秸秆收集处理机械 | 秸秆粉碎还田机 | 1-1.5m秸秆粉碎还田机 | 潍坊华金农业机械有限公司 | 秸秆粉碎还田机 | 1JH-100 | 型号名称：1JH-100型秸秆粉碎还田机；配套动力范围：22.1～29.5kW；配套动力输出轴转速：540、720、760r/min；与配套拖拉机联接方式：三点悬挂式；工作状态外形尺寸（长×宽×高） 1100×1250×790mm；作业小时生产率：0.15～0.30h㎡/h；作业速度：3～5km/h；工作幅宽：100mm；刀轴总成传动方式：单侧边皮带传动；刀轴数量：1根；刀轴设计转速：1650、2200、2320r/min；刀轴最大回转半径：210mm；刀片型式：甩刀式（弯刀＋直刀＋弯刀）；刀片总安装数量：36（12组）把；折叠机构型式：/ 。 | 0 | 购机补贴(通用类) | 山东省 | 通过
393 | 收获机械 | 秸秆收集处理机械 | 秸秆粉碎还田机 | 2-2.5m秸秆粉碎还田机 | 潍坊华金农业机械有限公司 | 秸秆粉碎还田机 | 1JH-200 | 型号名称：1JH-200型秸秆粉碎还田机；配套动力范围：73.5～118kW；配套动力输出轴转速：540、720、760r/min；与配套拖拉机联接方式：三点悬挂式；工作状态外形尺寸（长×宽×高）：1500×2300×920mm；作业小时生产率：0.30～0.50h㎡/h；作业速度 ：3～5km/h；工作幅宽：200cm；刀轴总成传动方式：单侧边皮带传动；刀轴数量：1根；刀轴设计转速：1690、2250、2375r/min；刀轴最大回转半径：235mm；刀片型式：甩刀式（弯刀＋直刀＋弯刀）；刀片总安装数量：108（36组）把；折叠机构型式：/。 | 0 | 购机补贴(通用类) | 山东省 | 通过
394 | 收获机械 | 秸秆收集处理机械 | 秸秆粉碎还田机 | 1.5-2m秸秆粉碎还田机 | 潍坊华金农业机械有限公司 | 秸秆粉碎还田机 | 1JH-180 | 型号名称：1JH-180型秸秆粉碎还田机；配套动力范围：73.5～88.2kW；配套动力输出轴转速：540、720、760r/min；与配套拖拉机联接方式：三点悬挂式；工作状态外形尺寸（长×宽×高）：1500×2100×920mm；作业小时生产率：0.27～0.45h㎡/h；作业速度：3～5km/h；工作幅宽：180cm；刀轴总成传动方式：单侧边皮带传动；刀轴数量：1根；刀轴设计转速：1690、2250、2375r/min；刀轴最大回转半径：235mm；刀片型式：甩刀式（弯刀＋直刀＋弯刀）；刀片总安装数量：102（34组）把；折叠机构型式：/ 。 | 0 | 购机补贴(通用类) | 山东省 | 通过
395 | 收获机械 | 秸秆收集处理机械 | 秸秆粉碎还田机 | 2.5m及以上秸秆粉碎还田机 | 宁晋县铭行农业机械有限公司 | 秸秆粉碎还田机 | 1JQ-280 | 1 产品型号：1JQ-280秸秆粉碎还田机 2 配套动力输出轴转速：760r/min 3 与配套拖拉机联接方式; 三点悬挂式 4 工作状态外形尺寸(长×宽×高)：1450mm×3200mm×1100mm 5 作业小时生产率：0.5hm²/h-0.9 hm²/h 6 作业速度：2km/h-5 km/h 7 工作幅宽:280cm 8 刀轴总成传动方式：双侧边皮带传动 9 刀轴数量：1根 10 刀轴设计转速：2000r/min 11 刀轴最大回转半径： 260mm 12 刀片型式：弯刀+直刀 13刀片总安装数量： 弯刀88把 ；直刀44把 | 0 | 购机补贴(通用类) | 河北省 | 通过
396 | 收获机械 | 秸秆收集处理机械 | 秸秆粉碎还田机 | 2.5m及以上秸秆粉碎还田机 | 宁晋县铭行农业机械有限公司 | 秸秆粉碎还田机 | 1JQ-330 | 1 产品型号：1JQ-330秸秆粉碎还田机 2 配套动力输出轴转速：760r/min 3 与配套拖拉机联接方式; 三点悬挂式 4 工作状态外形尺寸(长×宽×高)：1500mm×3700mm×1100mm 5 作业小时生产率：0.6hm²/h-1.0 hm²/h 6 作业速度：2km/h-5 km/h 7 工作幅宽:330cm 8 刀轴总成传动方式：双侧边皮带传动 9 刀轴数量：1根 10 刀轴设计转速：2000r/min 11 刀轴最大回转半径： 260mm 12 刀片型式：弯刀+直刀 13刀片总安装数量： 弯刀104把 ；直刀52把 | 0 | 购机补贴(通用类) | 河北省 | 通过
397 | 收获机械 | 秸秆收集处理机械 | 秸秆粉碎还田机 | 2.5m及以上秸秆粉碎还田机 | 宁晋县铭行农业机械有限公司 | 秸秆粉碎还田机 | 1JQ-360 | 1 型号名称： 1JQ-360秸秆粉碎还田机 2 配套动力输出轴转速：760r/min 3 与配套拖拉机联接方式; 三点悬挂 4 工作状态外形尺寸(长×宽×高)：1500mm×4000mm×1100mm 5 作业小时生产率：0.7hm²/h-1.2 hm²/h 6 作业速度：2km/h-5 km/h 7 工作幅宽:360cm 8 刀轴总成传动方式：双侧边皮带传动 9 刀轴数量：2（单排） 10 刀轴设计转速：2000r/min 11 刀轴最大回转半径： 260mm 12 刀片型式：弯刀+ 直刀 13刀片总安装数量： 弯刀112; 直刀56 | 0 | 购机补贴(通用类) | 河北省 | 通过
398 | 收获机械 | 秸秆收集处理机械 | 秸秆粉碎还田机 | 2.5m及以上秸秆粉碎还田机 | 宁晋县铭行农业机械有限公司 | 秸秆粉碎还田机 | 1JQ-455 | 1 型号名称： 1JQ-455秸秆粉碎还田机 2 配套动力输出轴转速：760r/min 3 与配套拖拉机联接方式; 三点悬挂 4 工作状态外形尺寸(长×宽×高)：1500mm×4950mm×1100mm 5 作业小时生产率：0.8hm²/h-1.4 hm²/h 6 作业速度：2km/h-5 km/h 7 工作幅宽:455cm 8 刀轴总成传动方式：双侧边皮带传动 9 刀轴数量：2（单排） 10 刀轴设计转速：2000r/min 11 刀轴最大回转半径： 260mm 12 刀片型式：弯刀+ 直刀 13刀片总安装数量： 弯刀144;直刀72 | 0 | 购机补贴(通用类) | 河北省 | 通过
399 | 收获机械 | 秸秆收集处理机械 | 秸秆粉碎还田机 | 2.5m及以上秸秆粉碎还田机 | 宁晋县铭行农业机械有限公司 | 秸秆粉碎还田机 | 1JQ-260 | 1 产品型号：1JQ-260秸秆粉碎还田机 2 配套动力输出轴转速：760r/min 3 与配套拖拉机联接方式; 三点悬挂式 4 工作状态外形尺寸(长×宽×高)：1450mm×3000mm×1100mm 5 作业小时生产率：0.5hm²/h-0.8 hm²/h 6 作业速度：2km/h-5 km/h 7 工作幅宽:260cm 8 刀轴总成传动方式：双侧边皮带传动 9 刀轴数量：1根 10 刀轴设计转速：2000r/min 11 刀轴最大回转半径： 260mm 12 刀片型式：弯刀+直刀 13刀片总安装数量： 弯刀84把 ；直刀42把 | 0 | 购机补贴(通用类) | 河北省 | 通过
400 | 耕整地机械 | 耕地机械 | 犁 | 单体幅宽35-45cm，3-4铧翻转犁 | 河南龙神机械制造有限公司 | 液压翻转犁 | 1LF-440 | 结构型式： 悬挂式, 工作状态外形尺寸（长×宽×高）：4315×2230×1700mm 翻转机构型式：液压式、全翻转式.结构质量：1370kg ，配套动力：117.6-147.1kW 犁体类型：基本（通用）型. 犁体数量：4×2个. 犁体幅宽：400mm. 犁铧类型：通用型（凿型）、可换铧尖型. 犁壁类型：栅条式. 总工作幅宽：1600mm. 犁轮类型：限深、运输一体轮. 犁轮数量：1个. 限深轮调节范围：140-250mm. 油缸型号：2#. 油缸数量：1个. | 0 | 购机补贴(非通用类) | 河南省 | 通过
401 | 耕整地机械 | 耕地机械 | 微型耕耘机 | 功率4kW及以上微耕机 | 重庆康搏斯动力设备有限公司 | 微耕机 | 1WGCZ6.3-135B | 配套发动机标定功率: 6.3KW 配套发动机标定转速：3600r/min 配套发动机起动方式：手拉起动 配套发动机燃油种类: 柴油 作业速度： 0.1～0.3m/s 扶把振动：≤50m/s2 作业小时生产率：≥0.04hm2/(h·m) 单位作业面积燃油消耗量：≤30kg/hm2 工作幅宽： 1350mm 发动机输出传动方式： 直联 刀辊传动方式:齿轮传动 扶把调整幅度（垂直方向）：190° 刀辊设计转速（r/min）：慢档86，快档145，刀辊最大回转半径：180mm 刀辊总安装刀数：40 旋耕刀型式：旱地刀 主离合器型式：摩擦片式 主离合器状态：常开 | 6.3 | 购机补贴(非通用类) | 重庆市 | 通过
402 | 耕整地机械 | 耕地机械 | 犁 | 单体幅宽35-45cm，3-4铧翻转犁 | 河北冀农农机具有限公司 | 液压翻转犁 | 1LF-440 | 单体幅宽：400mm，犁体数量：左4右4，共8个 外形尺寸：4340×2210×1780mm，与拖拉机联接方式：悬挂式，翻转机构型式：液压式 | 0 | 购机补贴(非通用类) | 河北省 | 通过
403 | 收获机械 | 秸秆收集处理机械 | 秸秆粉碎还田机 | 2.5m及以上秸秆粉碎还田机 | 河北圣和农业机械有限公司 | 秸秆切碎还田机 | 1JQ-360A | 配套动力范围：115～135kW；配套动力输出轴转速：760r/min；与配套拖拉机联接方式：三点悬挂；工作状态外形尺寸（长×宽×高）：1440×4100×1200mm；作业小时生产率：1.08～2.16hm2/h；作业速度：3.0～6.0km/h；工作幅宽：360cm；刀轴总成传动方式：双侧边皮带传动；刀轴数量：2（单排）根；刀轴设计转速：2350r/min；刀轴最大回转半径：270mm；刀片型式：弯刀；刀片总安装数量：96把。 | 0 | 购机补贴(通用类) | 河北省 | 通过
404 | 收获机械 | 秸秆收集处理机械 | 秸秆粉碎还田机 | 2.5m及以上秸秆粉碎还田机 | 河北圣和农业机械有限公司 | 秸秆切碎还田机 | 1JQ-300 | 配套动力范围：88.2～110.3kW；配套动力输出轴转速：760r/min；与配套拖拉机联接方式：三点悬挂；工作状态外形尺寸（长×宽×高）：1400×3545×1100mm；作业小时生产率：0.9～1.8hm2/h；作业速度：3.0～6.0km/h；工作幅宽：300cm；刀轴总成传动方式：双侧边皮带传动；刀轴数量：2（单排）根；刀轴设计转速：2350r/min；刀轴最大回转半径：270mm；刀片型式：弯刀；刀片总安装数量：80把。 | 0 | 购机补贴(通用类) | 河北省 | 通过
405 | 收获机械 | 秸秆收集处理机械 | 秸秆粉碎还田机 | 2.5m及以上秸秆粉碎还田机 | 河北圣和农业机械有限公司 | 秸秆切碎还田机 | 1JQ-450 | 配套动力范围：150～180kW；配套动力输出轴转速：760r/min；与配套拖拉机联接方式：三点悬挂；工作状态外形尺寸（长×宽×高）：1440×4940×1100mm；作业小时生产率：1.35～2.7hm2/h；作业速度：3.0～6.0km/h；工作幅宽：450cm；刀轴总成传动方式：双侧边皮带传动；刀轴数量：2（单排）根；刀轴设计转速：2350r/min；刀轴最大回转半径：270mm；刀片型式：弯刀；刀片总安装数量：120把。 | 0 | 购机补贴(通用类) | 河北省 | 通过
406 | 耕整地机械 | 耕地机械 | 犁 | 单体幅宽45cm及以上，5-6铧翻转犁（含调幅犁，最大调整单体幅宽45cm及以上） | 菏泽新亚机械设备有限公司 | 液压翻转犁 | 1LYF-545 | 单体幅宽：45cm；铧体个数：5铧；具有翻转机构；结构型式：悬挂式；工作状态外形尺寸（长×宽×高）：4650mm×1500mm×1550mm；配套拖拉机标定功率（KW）：91.9~110.3；翻转机构型式：液压式；全翻转式；犁体类型：基本（通用）型；犁体数量（个）：5+5；犁体幅宽（mm）：450；犁铧类型：通用型（凿型）；犁壁类型：整体式；总工作幅宽（mm）：2250；犁体纵向距离（mm）：900；犁轮类型：限深轮；犁轮数量（个）：1；限深轮调节范围（mm）：120~320；油缸型号：HSGL01-80/dE；油缸数量（个）：1。 | 0 | 购机补贴(非通用类) | 山东省 | 通过
407 | 耕整地机械 | 耕地机械 | 犁 | 单体幅宽35-45cm，3-4铧翻转犁 | 菏泽新亚机械设备有限公司 | 液压翻转犁 | 1LYF-435 | 单体幅宽：35cm；铧体个数：4铧；具有翻转机构；结构型式：悬挂式；工作状态外形尺寸（长×宽×高）：3700mm×1500mm×1590mm；配套拖拉机标定功率（KW）：88.2~102.9；翻转机构型式：液压式；全翻转式；犁体类型：基本（通用）型；犁体数量（个）：4+4；犁体幅宽（mm）：350；犁铧类型：通用型（凿型）；犁壁类型：整体式；总工作幅宽（mm）：1400；犁体纵向距离（mm）：700；犁轮类型：限深轮；犁轮数量（个）：1；限深轮调节范围（mm）：120~320；油缸型号：HSGL01-80/dE；油缸数量（个）：1。 | 0 | 购机补贴(非通用类) | 山东省 | 通过
408 | 耕整地机械 | 耕地机械 | 犁 | 单体幅宽35-45cm，5-6铧翻转犁 | 河南省顺宏农机有限公司 | 液压翻转犁 | 1LFY-535 | 结构型式： 悬挂式，工作状态外形尺寸（长×宽×高）mm：4180×2225×1790，犁体数量 个：5×2，犁体幅宽：350mm | 117.6 | 购机补贴(非通用类) | 河南省 | 通过
409 | 耕整地机械 | 耕地机械 | 犁 | 单体幅宽35-45cm，3-4铧翻转犁 | 河南省顺宏农机有限公司 | 液压翻转犁 | 1LFY-325 | 结构型式: 悬挂式,工作状态外形尺寸（长×宽×高）mm:2060×1180×1420,犁体数量 个:3×2,犁体幅宽:250mm | 36.8 | 购机补贴(非通用类) | 河南省 | 通过
410 | 耕整地机械 | 耕地机械 | 犁 | 单体幅宽45cm及以上，3-4铧翻转犁（含调幅犁，最大调整单体幅宽45cm及以上） | 河南省顺宏农机有限公司 | 液压翻转犁 | 1LFY-360 | 结构型式:悬挂式，工作状态外形尺寸（长×宽×高）mm：3925×2190×1850，犁体数量 个：3×2，犁体幅宽:600mm | 110.3 | 购机补贴(非通用类) | 河南省 | 通过
411 | 耕整地机械 | 耕地机械 | 犁 | 单体幅宽35-45cm，3-4铧翻转犁 | 河南省顺宏农机有限公司 | 液压翻转犁 | 1LFY-428 | 结构型式: 悬挂式，工作状态外形尺寸（长×宽×高）mm：2850×1500×1690，犁体数量 个：4×2，犁体幅宽：280mm | 73.5 | 购机补贴(非通用类) | 河南省 | 通过
412 | 耕整地机械 | 耕地机械 | 犁 | 单体幅宽35-45cm，3-4铧翻转犁 | 河南省顺宏农机有限公司 | 液压翻转犁 | 1LFY-435 | 结构型式: 悬挂式,工作状态外形尺寸（长×宽×高）mm：3550×2085×1790，犁体数量 个：4×2，犁体幅宽：350mm | 73.5 | 购机补贴(非通用类) | 河南省 | 通过
413 | 耕整地机械 | 耕地机械 | 犁 | 单体幅宽45cm及以上，3-4铧翻转犁（含调幅犁，最大调整单体幅宽45cm及以上） | 河南省顺宏农机有限公司 | 液压翻转犁 | 1LFY-445 | 结构型式： 悬挂式，工作状态外形尺寸（长×宽×高）mm:4250×2270×1820,犁体数量 个 :4×2,犁体幅宽：450mm | 110.3 | 购机补贴(非通用类) | 河南省 | 通过
414 | 耕整地机械 | 耕地机械 | 犁 | 单体幅宽35-45cm，3-4铧翻转犁 | 河南省顺宏农机有限公司 | 液压翻转犁 | 1LFY-530 | 结构型式: 悬挂式,工作状态外形尺寸（长×宽×高）mm:3870×2175×1790,犁体数量 个:5×2,犁体幅宽:300mm | 117.6 | 购机补贴(非通用类) | 河南省 | 通过
415 | 耕整地机械 | 耕地机械 | 犁 | 单体幅宽45cm及以上，5-6铧翻转犁（含调幅犁，最大调整单体幅宽45cm及以上） | 河南省顺宏农机有限公司 | 液压翻转犁 | 1LFY-560 | 结构型式: 悬挂式，工作状态外形尺寸（长×宽×高）mm：6500×3450×1850，犁体数量 个：5×2，犁体幅宽：600mm | 176.4 | 购机补贴(非通用类) | 河南省 | 通过
416 | 耕整地机械 | 耕地机械 | 微型耕耘机 | 功率4kW及以上微耕机 | 重庆康搏斯动力设备有限公司 | 微耕机 | 1WGQZ4.0-95 | 配套发动机标定功率: 4.0KW 配套发动机标定转速：3600r/min 配套发动机起动方式：手拉起动 配套发动机燃油种类: 汽油 作业速度： 0.1～0.3m/s 扶把振动：≤50m/s2 作业小时生产率：≥0.04hm2/(h·m) 单位作业面积燃油消耗量：≤35kg/hm2 工作幅宽： 950mm 发动机输出传动方式： 直联 刀辊传动方式:齿轮传动 扶把调整幅度（垂直方向）：200° 刀辊设计转速（r/min）：慢档76，快档165 刀辊最大回转半径： 160mm 刀辊总安装刀数：24 旋耕刀型式：旱地刀 主离合器型式：摩擦片式 主离合器状态：常开 | 4.0 | 购机补贴(非通用类) | 重庆市 | 通过
417 | 耕整地机械 | 耕地机械 | 微型耕耘机 | 功率4kW及以上微耕机 | 重庆康搏斯动力设备有限公司 | 微耕机 | 1WGCZ4.05-95 | 配套发动机标定功率:4.05KW 配套发动机标定转速：3600r/min 配套发动机起动方式：手拉起动 配套发动机燃油种类: 柴油 作业速度： 0.1～0.3m/s 扶把振动：≤50m/s2 作业小时生产率：≥0.04hm2/(h·m) 单位作业面积燃油消耗量：≤30kg/hm2 工作幅宽： 950mm 发动机输出传动方式： 直联 刀辊传动方式:齿轮传动 扶把调整幅度(垂直方向)：200° 刀辊设计转速（r/min）：慢档76,快档165，刀辊最大回转半径：160mm 刀辊总安装刀数：24 旋耕刀型式：旱地刀 主离合器型式：摩擦片式 主离合器状态：常开 | 4.05 | 购机补贴(非通用类) | 重庆市 | 通过
418 | 耕整地机械 | 耕地机械 | 微型耕耘机 | 功率4kW及以上微耕机 | 重庆康搏斯动力设备有限公司 | 微耕机 | 1WGCZ4.05-110 | 配套发动机标定功率:4.05KW 配套发动机标定转速：3600r/min 配套发动机起动方式：手拉起动 配套发动机燃油种类: 柴油 作业速度： 0.1～0.3m/s 扶把振动：≤50m/s2 作业小时生产率：≥0.04hm2/(h·m) 单位作业面积燃油消耗量：≤30kg/hm2 工作幅宽： 1100mm 发动机输出传动方式： 直联 刀辊传动方式:齿轮传动 扶把调整幅度（垂直方向）：140° 刀辊设计转速（r/min）：慢档97，快档135，刀辊最大回转半径：180mm 刀辊总安装刀数：32 旋耕刀型式：旱地刀 主离合器型式：摩擦片式 主离合器状态：常开 | 4.05 | 购机补贴(非通用类) | 重庆市 | 通过
419 | 耕整地机械 | 耕地机械 | 微型耕耘机 | 功率4kW及以上微耕机 | 重庆康搏斯动力设备有限公司 | 微耕机 | 1WGCZ4.05-110-1 | 配套发动机标定功率:4.05KW 配套发动机标定转速：3600r/min 配套发动机起动方式：手拉起动 配套发动机燃油种类: 柴油 作业速度： 0.1～0.3m/s 扶把振动：≤50m/s2 作业小时生产率：≥0.04hm2/(h·m) 单位作业面积燃油消耗量：≤30kg/hm2 工作幅宽： 1100mm 发动机输出传动方式： 直联 刀辊传动方式:齿轮传动 扶把调整幅度（垂直方向）：200° 刀辊设计转速（r/min）：慢档62,中档121,快档156，刀辊最大回转半径：180mm 刀辊总安装刀数：32 旋耕刀型式：旱地刀 主离合器型式：摩擦片式 主离合器状态：常开 | 4.05 | 购机补贴(非通用类) | 重庆市 | 通过
420 | 耕整地机械 | 耕地机械 | 微型耕耘机 | 功率4kW及以上微耕机 | 重庆康搏斯动力设备有限公司 | 微耕机 | 1WGCZ4.05-95A | 配套发动机标定功率:4.05KW 配套发动机标定转速：3600r/min 配套发动机起动方式：手拉起动 配套发动机燃油种类: 柴油 作业速度： 0.1～0.3m/s 扶把振动：≤50m/s2 作业小时生产率：≥0.04hm2/(h·m) 单位作业面积燃油消耗量：≤30kg/hm2 工作幅宽： 950mm 发动机输出传动方式： 直联 刀辊传动方式:齿轮传动 扶把调整幅度(垂直方向)：200° 刀辊设计转速（r/min）：慢档72,中档102,快档155，刀辊最大回转半径：160mm 刀辊总安装刀数：24 旋耕刀型式：旱地刀 主离合器型式：摩擦片式 主离合器状态：常开 | 4.05 | 购机补贴(非通用类) | 重庆市 | 通过
421 | 耕整地机械 | 耕地机械 | 微型耕耘机 | 功率4kW及以上微耕机 | 重庆康搏斯动力设备有限公司 | 微耕机 | 1WGQZ4.0-95-1 | 配套发动机标定功率: 4.0KW 配套发动机标定转速：3600r/min 配套发动机起动方式：手拉起动 配套发动机燃油种类: 汽油 作业速度： 0.1～0.3m/s 扶把振动：≤50m/s2 作业小时生产率：≥0.04hm2/(h·m) 单位作业面积燃油消耗量：≤35kg/hm2 工作幅宽： 950mm 发动机输出传动方式： 直联 刀辊传动方式:齿轮传动 扶把调整幅度（垂直方向）：160° 刀辊设计转速（r/min）：慢档103，快档145 刀辊最大回转半径： 160mm 刀辊总安装刀数：24 旋耕刀型式：旱地刀 主离合器型式：摩擦片式 主离合器状态：常开 | 4.0 | 购机补贴(非通用类) | 重庆市 | 通过
422 | 耕整地机械 | 耕地机械 | 微型耕耘机 | 功率4kW及以上微耕机 | 重庆康搏斯动力设备有限公司 | 微耕机 | 1WGQZ4.0-95A | 配套发动机标定功率: 4.0KW 配套发动机标定转速：3600r/min 配套发动机起动方式：手拉起动 配套发动机燃油种类: 汽油 作业速度： 0.1～0.3m/s 扶把振动：≤50m/s2 作业小时生产率：≥0.04hm2/(h·m) 单位作业面积燃油消耗量：≤35kg/hm2 工作幅宽： 950mm 发动机输出传动方式： 直联 刀辊传动方式:齿轮传动 扶把调整幅度（垂直方向）：200° 刀辊设计转速（r/min）：慢档72,中档102,快档1155 刀辊最大回转半径： 160mm 刀辊总安装刀数：24 旋耕刀型式：旱地刀 主离合器型式：摩擦片式 主离合器状态：常开 | 4.0 | 购机补贴(非通用类) | 重庆市 | 通过
423 | 耕整地机械 | 耕地机械 | 微型耕耘机 | 功率4kW及以上微耕机 | 重庆康搏斯动力设备有限公司 | 微耕机 | 1WGCZ4.05-95-1 | 配套发动机标定功率:4.05KW 配套发动机标定转速：3600r/min 配套发动机起动方式：手拉起动 配套发动机燃油种类: 柴油 作业速度： 0.1～0.3m/s 扶把振动：≤50m/s2 作业小时生产率：≥0.04hm2/(h·m) 单位作业面积燃油消耗量：≤30kg/hm2 工作幅宽： 950mm 发动机输出传动方式： 直联 刀辊传动方式:齿轮传动 扶把调整幅度(垂直方向)：160° 刀辊设计转速（r/min）：慢档103,快档145，刀辊最大回转半径：160mm 刀辊总安装刀数：24 旋耕刀型式：旱地刀 主离合器型式：摩擦片式 主离合器状态：常开 | 4.05 | 购机补贴(非通用类) | 重庆市 | 通过
424 | 耕整地机械 | 耕地机械 | 犁 | 单体幅宽45cm及以上，5-6铧翻转犁（含调幅犁，最大调整单体幅宽45cm及以上） | 开封市福星凯恩现代农机有限公司 | 液压翻转犁 | 1LFY-550 | 型号规格 : 1LFY-550；结构形式 : 液压翻转；工作状态外形尺寸(长×宽×高)㎜ : 5260×2835×1830；结构型式 : 悬挂式；配套拖拉机标定功率(kW）：132.3-147；犁体幅宽(㎜)：500；犁体数量 :5×2；总工作副宽(㎜)：2500；限深轮调节范围(㎜) : 125-280. | 0 | 购机补贴(非通用类) | 河南省 | 通过
425 | 耕整地机械 | 耕整地联合作业机械（可含施肥功能） | 联合整地机 | 4.5-5.5m双轴联合整地机，有折叠装置 | 阿克苏浩鼎农业机械装备有限公司 | 联合整地机 | 1ZLZ-4.5 | 型号名称：1ZLZ-4.5型联合整地机 连接方式：牵引式 整机配置形式：缺口耙4组、圆盘耙4组、平土板3组、碎土辊4组、镇压辊4组 耙片数：52个 缺口耙2组26片，圆盘耙2组26片 耙片直径φ：460mm 耙片间距:170mm 幅宽:4.5m 耙组最大偏角:3° 耙组最小偏角:15° 工作状态外形尺（长×宽×高）:mm5500×4500×1100 油缸规格:D100×250、YG110 油缸数量个:升降1个，折叠2个可以根据用户需求定制增加配置。 | 120 | 购机补贴(非通用类) | 新疆维吾尔自治区 | 通过
426 | 耕整地机械 | 耕整地联合作业机械（可含施肥功能） | 联合整地机 | 4.5-5.5m双轴联合整地机，有折叠装置 | 阿克苏浩鼎农业机械装备有限公司 | 联合整地机 | 1ZLZ-5.2 | 型号名称：1ZLZ-5.2型联合整地机 连接方式：牵引式 整机配置形式：缺口耙4组、圆盘耙4组、平土板3组、碎土辊4组、镇压辊4组 耙片数：60个 缺口耙2组30片，圆盘耙2组30片 耙片直径φ460mm 耙片间距:170mm 幅宽:5.2m 耙组最大偏角:3° 耙组最小偏角:15° 工作状态外形尺（长×宽×高）:5500×5200×1100mm 油缸规格:D100×250、YG110 油缸数量个:升降1个，折叠2个可以根据用户需求定制增加配置。 | 140 | 购机补贴(非通用类) | 新疆维吾尔自治区 | 通过
427 | 耕整地机械 | 耕整地联合作业机械（可含施肥功能） | 联合整地机 | 5.5-6.5m双轴联合整地机，有折叠装置 | 阿克苏浩鼎农业机械装备有限公司 | 联合整地机 | 1ZLZ-5.6 | 型号名称：1ZLZ-5.6型联合整地机 连接方式：牵引式 整机配置形式：缺口耙4组、圆盘耙4组、平土板3组、碎土辊4组、镇压辊4组 耙片数：64个 缺口耙2组32片，圆盘耙2组32片 耙片直径φ460mm 耙片间距:170mm 幅宽:5.2m 耙组最大偏角:3° 耙组最小偏角:15° 工作状态外形尺（长×宽×高）:5500×5600×1100mm 油缸规格:D100×250、YG110 油缸数量个:升降2个，折叠2个 可以根据用户需求定制增加配置。 | 150 | 购机补贴(非通用类) | 新疆维吾尔自治区 | 通过
428 | 耕整地机械 | 耕整地联合作业机械（可含施肥功能） | 联合整地机 | 5.5-6.5m双轴联合整地机，有折叠装置 | 阿克苏浩鼎农业机械装备有限公司 | 联合整地机 | 1ZLZ-6.3 | 型号名称：1ZLZ-6.3型联合整地机 连接方式：牵引式 整机配置形式：缺口耙4组、圆盘耙4组、平土板3组、碎土辊4组、镇压辊4组 耙片数：72个 缺口耙2组36片，圆盘耙2组36片 耙片直径φ460mm 耙片间距:170mm 幅宽6.3m 耙组最大偏角:3° 耙组最小偏角:15° 工作状态外形尺（长×宽×高）:5500×6300×1500mm 油缸规格:D100×250、YG110 油缸数量个:升降2个，折叠4个可以根据用户需求定制增加配置。 | 170 | 购机补贴(非通用类) | 新疆维吾尔自治区 | 通过
429 | 果菜茶初加工机械 | 果蔬初加工机械 | 果蔬干燥机 | 容积5—20m³厢式果蔬烘干机 | 广西平乐杨帆农业科技有限公司 | 果蔬烘干机 | 5HSW-8 | 总功率0.93KW，风机功率0.75KW,离心风机0.18KW。 | 0.93 | 购机补贴(非通用类) | 广西壮族自治区 | 通过
430 | 果菜茶初加工机械 | 果蔬初加工机械 | 果蔬干燥机 | 容积20—40m³厢式果蔬烘干机 | 广西平乐杨帆农业科技有限公司 | 果蔬烘干机 | 5HSW-21 | 烘干机总功率4.68KW，风机功率4.5KW,离心风机功率0.18KW。 | 4.68 | 购机补贴(非通用类) | 广西壮族自治区 | 通过
431 | 果菜茶初加工机械 | 果蔬初加工机械 | 果蔬干燥机 | 容积20—40m³热泵型厢式果蔬烘干机 | 广西平乐杨帆农业科技有限公司 | 果蔬烘干机 | 5HRB-22 | 总功率14.9KW,热风风机功率2.25KW,排湿风机0.25KW. | 14.9 | 购机补贴(非通用类) | 广西壮族自治区 | 通过
432 | 果菜茶初加工机械 | 果蔬初加工机械 | 果蔬干燥机 | 容积40m³及以上热泵型厢式果蔬烘干机 | 广西平乐杨帆农业科技有限公司 | 果蔬烘干机 | 5HRB-51 | 总功率40.6KW,热风风机功率9.35KW，排湿风机0.25KW。 | 40.6 | 购机补贴(非通用类) | 广西壮族自治区 | 通过
433 | 果菜茶初加工机械 | 果蔬初加工机械 | 果蔬干燥机 | 容积40m³及以上厢式果蔬烘干机 | 广西平乐杨帆农业科技有限公司 | 果蔬烘干机 | 5HSW-53 | 总功率9.08KW,热风风机功率8.9KW，离心风机功率0.18KW。 | 9.08 | 购机补贴(非通用类) | 广西壮族自治区 | 通过
434 | 果菜茶初加工机械 | 果蔬初加工机械 | 果蔬干燥机 | 容积5—20m³厢式果蔬烘干机 | 三明市同硕机械制造有限公司 | 生物质成型燃料果蔬烘干机 | 5HGS-5.5-X | 1.烘干室容积：5.5m³整体脱水；2.结构形式：箱体式；3.外形尺寸(长×宽×高)：2300×2385×2540；4.冷/热循环风机3个，功率0.25kw；5.供热方式：生物质成型燃料； | 1.11 | 购机补贴(非通用类) | 福建省 | 通过
435 | 果菜茶初加工机械 | 果蔬初加工机械 | 果蔬干燥机 | 容积5—20m³厢式果蔬烘干机 | 三明市同硕机械制造有限公司 | 生物质成型燃料果蔬烘干机 | 5HGS-18-X | 1.烘干室容积：18m³，整体脱水；2.结构型式：箱体式；3.外形尺寸(长×宽×高)：5710×2700×2680；4.冷/热循环风机：2个，功率1.1kw；5.排湿风机:2个，功率0.35kw；6.供热方式：生物质成型燃料； | 3.13 | 购机补贴(非通用类) | 福建省 | 通过
436 | 果菜茶初加工机械 | 果蔬初加工机械 | 果蔬干燥机 | 容积20—40m³热泵型厢式果蔬烘干机 | 三明市同硕机械制造有限公司 | 热泵果蔬烘干机 | 5HRBF-20-12 | 1.容积20m3；整体脱水；2.结构形式：箱体式；3.外形尺寸(长×宽×高)：6400×2565×2260；4.冷/热循环风机：8个，功率0.25kw；5.供热方式：1个，空气能热泵；6.辅助电加热功率：18kw | 31.2 | 购机补贴(非通用类) | 福建省 | 通过
437 | 果菜茶初加工机械 | 果蔬初加工机械 | 果蔬干燥机 | 容积20—40m³热泵型厢式果蔬烘干机 | 贵州金德旺能源科技有限公司 | 果蔬烘干机 | JDW-5HGK-31 | 有效烘干容积：31m³；空气能热泵加热；烘干机总功率：37.334kW；整体脱水。 |  | 购机补贴(非通用类) | 贵州省 | 通过
438 | 果菜茶初加工机械 | 果蔬初加工机械 | 果蔬干燥机 | 容积20—40m³厢式果蔬烘干机 | 贵州金德旺能源科技有限公司 | 果蔬烘干机 | JDW-5HGK-21 | 有效烘干容积：21m³；聚氨酯保温板、厚度75mm；空气能热泵供热；整机功率：30.116Kw；整体脱水。 |  | 购机补贴(非通用类) | 贵州省 | 通过
439 | 粮油糖初加工机械 | 粮食初加工机械 | 谷物（粮食）干燥机 | 批处理量20-30t循环式谷物烘干机 | 星光农机股份有限公司 | 批式循环谷物干燥机 | 5H-20 | 结构形式：批式循环；干燥方式：间接加热；干燥工艺：横流；烘干机机体外形尺寸外形尺寸(长×宽×高):2275MM×2275MM×11135MM；批处理量：20T；干燥段数量：1个；缓苏段数量：1个；干燥段总高度：1250mm；缓苏段总高度：7320mm；有效容积：36.3m³；热风温度范围：40~120℃；热风机数量：1个；烘干机电机总功率：13.1KW | 13.1 | 购机补贴(通用类) | 浙江省 | 通过
440 | 粮油糖初加工机械 | 粮食初加工机械 | 谷物（粮食）干燥机 | 批处理量30t及以上循环式谷物烘干机 | 星光农机股份有限公司 | 批式循环谷物干燥机 | 5H-30 | 结构形式：批式循环；干燥方式：间接加热；干燥工艺：横流；烘干机机体外形尺寸外形尺寸(长×宽×高):3030MM×2275MM×11135MM；批处理量：30T；干燥段数量：1个；缓苏段数量：1个；干燥段总高度：1220mm；缓苏段总高度：7930mm；有效容积：54.12m³；热风温度范围：40~120℃；热风机数量：2个；烘干机电机总功率：19.15KW | 19.15 | 购机补贴(通用类) | 浙江省 | 通过
441 | 饲料（草）收获加工运输设备 | 饲料（草）加工机械 | 全混合日粮制备机 | 4-7m³饲料全混合日粮制备机 | 石家庄金牧机械制造有限公司 | 全日粮饲料制备机 | 9TMRL-5 | 规格型号：9TMRL-5； 型式：固定立式； 称重系统最大称量：8000kg； 配套动力形式：电机； 配套动力功率范围：18.5KW； 配套动力转速：1470r/min； 搅拌仓容积：5m³； 搅拌仓仓体外形尺寸（长×宽×高）：2750×2000×1580mm； 主搅龙数量：1个； | 18.5 | 购机补贴(非通用类) | 河北省 | 通过
442 | 饲料（草）收获加工运输设备 | 饲料（草）加工机械 | 全混合日粮制备机 | 4-7m³饲料全混合日粮制备机 | 石家庄金牧机械制造有限公司 | 全日粮饲料制备机 | 9TMRLQ-5 | 规格型号：9TMRLQ-5； 型式：牵引立式； 称重系统最大称量：8000kg； 配套动力形式：拖拉机； 配套动力功率范围：22~37KW； 搅拌仓容积：5m³； 搅拌仓仓体外形尺寸（长×宽×高）：2750×2000×1580mm； 主搅龙数量：1个； 轮胎规格：207/80-15； 轮距：1500mm； | 0 | 购机补贴(非通用类) | 河北省 | 通过
443 | 饲料（草）收获加工运输设备 | 饲料（草）加工机械 | 全混合日粮制备机 | 4-7m³饲料全混合日粮制备机 | 石家庄金牧机械制造有限公司 | 全日粮饲料制备机 | 9TMRWS-5 | 规格型号：9TMRWS-5； 型式：固定卧式； 称重系统最大称量：8000kg； 配套动力型式：电机； 配套动力功率范围：11KW×2； 配套动力转速：1440r/min； 搅拌仓容积：5m³； 搅拌仓仓体外形尺寸（长×宽×高）：2500×1500×1600mm； 主搅龙数量：2个； | 22 | 购机补贴(非通用类) | 河北省 | 通过
444 | 耕整地机械 | 耕地机械 | 微型耕耘机 | 功率4kW及以上微耕机 | 长沙恒牛农业科技有限公司 | 微耕机 | 1WGQ4-95 | 结构型式：手持式 配套发动机型号名称：YH170F/P汽油机 配套发动机生产企业：重庆耀虎动力机械有限公司 配套发动机标定功率：4KW 配套发动机标定转速：3600r/min 配套发动机起动方式：手拉反冲 配套发动机燃油种类：汽油 整机外形尺寸（长×宽×高）：1730×1000×970 mm 作业速度：0.1～0.3m/s 扶把振动：≤40m/s2 作业小时生产率：≥0.04hm2/(h·m) 单位作业面积燃油消耗量：≤35kg/hm2 工作幅宽：950mm 发动机输出传动方式：直联式 刀辊传动方式：齿轮 扶把调整幅度（水平方向）0° 扶把调整幅度（垂直方向）：90° 刀辊设计转速：快挡：130；慢挡：93 刀辊最大回转半径：165mm 刀辊总安装刀数：24把 旋耕刀型式：自制刀 主离合器型式：摩擦片 主离合器状态：常开 | 4 | 购机补贴(非通用类) | 湖南省 | 通过
445 | 耕整地机械 | 耕地机械 | 微型耕耘机 | 功率4kW及以上微耕机 | 长沙恒牛农业科技有限公司 | 微耕机 | 1WG5.3-105 | 型号名称：1WG5.3-105型微耕机 结构型式：手持式 配套发动机型号名称：KM186FA型柴油发动机 配套发动机生产企业：无锡华源凯马发动机有限公司 配套发动机标定功率：5.3kW 配套发动机标定转速：3000r/min 配套发动机起动方式：手拉反冲 配套发动机燃油种类：柴油 整机外形尺寸（长×宽×高）：1740×1080×980mm 作业速度：0.14～0.36m/s 扶把振动：≤60m/s2 作业小时生产率：0.06～0.13hm2/(h·m) 单位作业面积燃油消耗量：≤7.5kg/hm2 工作幅宽：1050mm 发动机输出传动方式:直联式 刀辊传动方式：齿轮 扶把调整幅度（水平方向）：0° 扶把调整幅度（垂直方向）：90° 刀辊设计转速：快档：145 慢档：83r/min 刀辊最大回转半径：180mm 刀辊总安装刀数：24把 旋耕刀型式：自制刀 主离合器型式：摩擦片 主离合器状态：常开 | 5.3 | 购机补贴(非通用类) | 湖南省 | 通过
446 | 耕整地机械 | 耕地机械 | 微型耕耘机 | 功率4kW及以上微耕机 | 长沙恒牛农业科技有限公司 | 微耕机 | 1WG4.05-95 | 型号名称：1WG4.05-95型微耕机 结构型式：手持式 配套发动机型号名称：KM173FA型风冷柴油机 配套发动机生产企业：无锡华源凯马发动机有限公司 配套发动机标定功率：4.05kW 配套发动机标定转速：3600r/min 配套发动机起动方式：手拉反冲 配套发动机燃油种类：柴油 整机外形尺寸（长×宽×高）：1520×960×990mm 作业速度：0.14～0.36m/s 扶把振动：≤60m/s2 作业小时生产率：0.06～0.13hm2/(h·m) 单位作业面积燃油消耗量：≤7.5kg/hm2 工作幅宽：950mm 发动机输出传动方式:直联式 刀辊传动方式：齿轮 扶把调整幅度（水平方向）：0° 扶把调整幅度（垂直方向）：90° 刀辊设计转速：快档：145 慢档：83r/min 刀辊最大回转半径：180mm 刀辊总安装刀数：24把 旋耕刀型式：自制刀 主离合器型式：摩擦片 主离合器状态：常开 | 4.05 | 购机补贴(非通用类) | 湖南省 | 通过
447 | 耕整地机械 | 耕地机械 | 微型耕耘机 | 功率4kW及以上微耕机 | 长沙恒牛农业科技有限公司 | 微耕机 | 1WG4.1-105 | 型号名称：1WG4.1-105型微耕机 结构型式：手持式 配套发动机型号名称：KM178FA型柴油发动机 配套发动机生产企业：无锡华源凯马发动机有限公司 配套发动机标定功率：4.1kW 配套发动机标定转速：3600r/min 配套发动机起动方式：手拉反冲 配套发动机燃油种类：柴油 整机外形尺寸（长×宽×高）：1700×1070×1000mm 作业速度：0.14～0.36m/s 扶把振动：≤60m/s2 作业小时生产率：0.06～0.13hm2/(h·m) 单位作业面积燃油消耗量：≤7.5kg/hm2 工作幅宽：1050mm 发动机输出传动方式:直联式 刀辊传动方式：齿轮 扶把调整幅度（水平方向）：0° 扶把调整幅度（垂直方向）：90° 刀辊设计转速：快档：145 慢档：83r/min 刀辊最大回转半径：180mm 刀辊总安装刀数：18把 旋耕刀型式：自制刀 主离合器型式：摩擦片 主离合器状态：常开 | 4.1 | 购机补贴(非通用类) | 湖南省 | 通过
448 | 果菜茶初加工机械 | 果蔬初加工机械 | 果蔬干燥机 | 容积20—40m³热泵型厢式果蔬烘干机 | 河南卓凯环保科技有限公司 | 果蔬烘干机 | 5HGKB-20 | 型号名称：5HGKB-20果蔬烘干机；结构型式（槽式、厢式、隧道式）：厢式；烘干机机体外形尺寸（长×宽×高）：6200×3300×3380mm；烘干机总功率：14.38kW；热风温度范围：18~75℃；处理量（湿物料）：≥30（萝卜条）kg/h；有效烘干容积：20m³；烘干室内可容纳烘料架数量：5架；烘料架每架可容纳物料盘层数：20层；物料盘内廓尺寸（长×宽×高）：840×440×50mm；物料盘材质：食品级塑料；有效烘干面积：148㎡；热风风机型号名称：YSF560热泵热风机；热风风机电机功率：1.1（单台功率）kW；热风风机数量：3；排湿风机型号名称：YWF4D-400外转子轴流风机；排湿风机电机功率：0.18kW；排湿风机数量：1；电加热炉（或电辅助加热管）型号名称：2kW直条电辅热管；电加热管功率：2（单只功率）kW；电加热管数量：3；热泵型号名称：ZKKB05HG-DR型热泵烘干机；热泵数量：1；热泵额定功率（输入功率）：4.9kW；温控仪型号：10KNTC；温度控制范围：18~100℃；温度测点数：2；温度仪型号：SK-TH485-02；温度显示范围：5~95%RH；温度测点数：1； | 14.38 | 购机补贴(非通用类) | 河南省 | 通过
449 | 饲料（草）收获加工运输设备 | 饲料（草）加工机械 | 全混合日粮制备机 | 4-7m³饲料全混合日粮制备机 | 石家庄翔航农业机械有限公司 | 全混合日粮制备机 | 9JGL-5 | 型号名称 :9JGL-5全混合日粮制备机 型式 : 固定立式 称重系统最大称量 ：6000kg 配套动力型式 : 电机 配套动力功率范围: 18.5 KW 配套动力转速 :1470 r/min 搅拌仓容积: 5m3 搅拌仓仓体外形尺寸（长×宽×高）:2680×1950×1540 mm 主搅龙数量 : 1 个 | 18.5 | 购机补贴(非通用类) | 河北省 | 通过
450 | 饲料（草）收获加工运输设备 | 饲料（草）加工机械 | 全混合日粮制备机 | 4-7m³饲料全混合日粮制备机 | 石家庄翔航农业机械有限公司 | 全混合日粮制备机 | 9JGW-4 | 型号名称 ： 9JGW-4全混合日粮制备机 型式 ： 固定卧式 称重系统最大称量 ：6000kg 配套动力型式 ： 电机 配套动力功率范围 ：11 KW 配套动力转速 :1460 r/min 搅拌仓容积: 4 m3 搅拌仓仓体外形尺寸（长×宽×高） :2300×1500×1660 mm 主搅龙数量 : 1个 副搅龙数量 ： 2 个 | 11 | 购机补贴(非通用类) | 河北省 | 通过
451 | 饲料（草）收获加工运输设备 | 饲料（草）加工机械 | 全混合日粮制备机 | 4-7m³饲料全混合日粮制备机 | 石家庄翔航农业机械有限公司 | 全混合日粮制备机 | 9JGW-5 | 型号名称： 9JGW-5全混合日粮制备机 型式：固定卧式 称重系统最大称量：6000kg 配套动力型式: 电机 配套动力功率范围:15kW 配套动力转速:1470r/min 搅拌仓容积:5m³ 搅拌仓仓体外形尺寸 （长×宽×高）2720×1510×1700mm 主搅龙数量: 1个 副搅龙数量:2个 | 15 | 购机补贴(非通用类) | 河北省 | 通过
452 | 饲料（草）收获加工运输设备 | 饲料（草）加工机械 | 全混合日粮制备机 | 12m³及以上饲料全混合日粮制备机 | 石家庄翔航农业机械有限公司 | 全混合日粮制备机 | 9JGL-12 | 型号名称: 9JGL-12全混合日粮制备机 型式: 固定立式 称重系统最大称量:8000kg 配套动力型式:电机 配套动力功率范围:30kW 配套动力转速:1470r/min 搅拌仓容积:12m³ 搅拌仓仓体外形尺寸 （长×宽×高）:3250×2250×2000（mm） 主搅龙数量:1个 | 30 | 购机补贴(非通用类) | 河北省 | 通过
453 | 饲料（草）收获加工运输设备 | 饲料（草）加工机械 | 全混合日粮制备机 | 9-12m³饲料全混合日粮制备机 | 石家庄翔航农业机械有限公司 | 全日粮饲料制备机 | 9TMRW-9 | 型号名称：9TMRW-9型全日粮饲料制备机 型式：固定式 搅拌仓容积：9m3 搅拌仓仓体外形尺寸 （长×宽×高）:3340×1800×2000(mm) 配套动力型式:电机 配套动力功率范围:22kW 配套动力转速:1470r/min 搅龙数量: 主搅龙:1 副搅龙:2 | 22 | 购机补贴(非通用类) | 河北省 | 通过
454 | 耕整地机械 | 耕地机械 | 旋耕机 | 单轴1-1.5m旋耕机 | 潍坊潍旋农业装备有限公司 | 旋耕机 | 1GQN-125 | 结构形式框架式、单轴型、外形尺寸（mm）830×1380×1050、配套功率(kW)17.6-22.0、结构质量（kg）180、工作幅宽(mm)1250、中间齿轮传动、总安装刀数量(把)28、旋耕刀型号It225等。 |  | 购机补贴(通用类) | 山东省 | 通过
455 | 耕整地机械 | 耕地机械 | 旋耕机 | 单轴1-1.5m旋耕机 | 潍坊潍旋农业装备有限公司 | 旋耕机 | 1GQN-140 | 结构形式框架式、单轴型、外形尺寸（mm）830×1520×1060、配套功率(kW)22.0-25.7、结构质量（kg）190、工作幅宽(mm)1400、中间齿轮传动、总安装刀数量(把)32、旋耕刀型号It225等。 |  | 购机补贴(通用类) | 山东省 | 通过
456 | 耕整地机械 | 耕地机械 | 旋耕机 | 单轴1.5-2m旋耕机 | 潍坊潍旋农业装备有限公司 | 旋耕机 | 1GQN-160 | 结构形式框架式、单轴型、外形尺寸（mm）830×1740×1030、配套功率(kW)25.8-29.4、结构质量（kg）230、工作幅宽(mm)1600、中间齿轮传动、总安装刀数量(把)40、旋耕刀型号It225等。 |  | 购机补贴(通用类) | 山东省 | 通过
457 | 耕整地机械 | 耕地机械 | 旋耕机 | 单轴1.5-2m旋耕机 | 潍坊潍旋农业装备有限公司 | 旋耕机 | 1GQN-180 | 结构形式框架式、单轴型、外形尺寸（mm）920×2100×945、配套功率(kW)45.0-66.2、结构质量（kg）360、工作幅宽(mm)1800、中间齿轮传动、总安装刀数量(把)44、旋耕刀型号It245等。 |  | 购机补贴(通用类) | 山东省 | 通过
458 | 耕整地机械 | 耕地机械 | 微型耕耘机 | 功率4kW及以上微耕机 | 山东德农农业机械制造有限责任公司 | 微型耕耘机 | 1WG-4 | 结构型式：前置式；外形尺寸（长×宽×高)mm：1390×860×1000；工作幅宽(cm)86；结构质量（kg）：75；作业速度：0.2-0.4m/s；作业小时生产率：0.1-0.12h㎡/（hm）；单位作业面积燃油消耗量：≤10.8kg/h㎡；配套发动机启动方式：手拉绳反冲式启动；发动机输出传动方式：皮带传动；刀辊传动方式：链条传动；旋耕刀型式：WG165；刀辊总安装刀数：24；主离合器型式：离心式；主离合器状态：常开。 | 4 | 购机补贴(非通用类) | 山东省 | 通过
459 | 耕整地机械 | 耕地机械 | 旋耕机 | 单轴1.5-2m旋耕机 | 河北奋荣农业机械有限公司 | 旋耕机 | 1GQN-180 | 结构型式：框架型，整机外形尺寸：950×2080×940mm，作业速度范围：0.56-1.39m/s，工作幅宽：180cm，耕深：12-16cm，刀轴形式：单轴型，刀轴连接型式：花键式，传动型式：中间传动，运输方式：普通型，刀辊设计转速：296r/min，刀辊最大回转半径：245mm，刀辊总安装刀数：52把，旋耕刀型号：IT245，限深装置型式：限深板，镇压型式：拖板，配套拖拉机标定功率：58.8-73.5kW,配套拖拉机动力输出轴转速：720r/min。 | 0 | 购机补贴(通用类) | 河北省 | 通过
460 | 耕整地机械 | 耕地机械 | 犁 | 单体幅宽35-45cm，3-4铧翻转犁 | 河北奋荣农业机械有限公司 | 液压翻转犁 | 1LF-435 | 结构型式：悬挂式，工作状态外形尺寸：3800×1860×1740mm，配套拖拉机标定功率：95.5-110.3kW,翻转机构型式：液压式，犁体类型：基本（通用）型，犁体数量：左4右4，犁体幅宽：350mm，犁铧类型：通用型（凿型），犁壁类型：栅条式，总工作幅宽：1400mm，犁体纵向距离：760mm，犁轮类型：限深、运输一体轮，犁轮数量：1个，限深轮调节范围：50-250mm，油缸型号：35，油缸数量：1个。 | 0 | 购机补贴(非通用类) | 河北省 | 通过
461 | 耕整地机械 | 耕地机械 | 旋耕机 | 单轴1.5-2m旋耕机 | 河北奋荣农业机械有限公司 | 旋耕机 | 1GQN-160 | 结构型式：框架型，整机外形尺寸：860×1870×910mm，作业速度范围：0.56-1.39m/s，工作幅宽：160cm，耕深：12-16cm，刀轴形式：单轴型，刀轴连接型式：花键式，传动型式：中间传动，运输方式：普通型，刀辊设计转速：296r/min，刀辊最大回转半径：245mm，刀辊总安装刀数：44把，旋耕刀型号：IT245，限深装置型式：限深板，镇压型式：拖板，配套拖拉机标定功率：44.1-58.8kW,配套拖拉机动力输出轴转速：720r/min。 | 0 | 购机补贴(通用类) | 河北省 | 通过
462 | 粮油糖初加工机械 | 粮食初加工机械 | 谷物（粮食）干燥机 | 处理量100t/d及以上连续式谷物烘干机 | 铁岭凯瑞烘干设备有限公司 | 连续式粮食烘干机 | HGT-150 | 结构形式 ：连续式；干燥方式：间接加热；干燥工艺：混流；烘干机机体外形尺寸(长×宽×高)2600×2600×18800mm ； 处理量 150t/d ； 降水幅度：0.15 ；干燥段数：10个 ；缓苏段数：5个 ；干燥段总高度：9000mm；缓苏段总高度：4500mm；冷却段高度 2700 mm；有效容积 52 m³ ；热风温度范围 50-140℃ ；热风机数量：2个；热风机送风型式：负压；1号热风机型号名称 : Y4-73№9D离心通风机；1号热风机电机功率：30kW ；2号热风机型号名称 : Y4-73№9D离心通风机；2号热风机电机功率：22kW ；冷却风机数量：1个；冷却风机型号名称 ：4-72№6C离心通风机 ；冷却风机电机功率 ：11kW ；烘干机电机总功率：70 kW；热源型式 ：燃煤 ；提供热源的设备型号名称 ：3吨燃煤热风炉 ；热源热功率（输出热量）7524×103（1800000） kJ/(hkcal/h）； | 70 | 购机补贴(通用类) | 辽宁省 | 通过
463 | 种植业废弃物处理设备 | 农田废弃物收集设备 | 残膜回收机 | 工作幅宽1.8m及以上；带秸秆还田功能具有残膜收集机构。 | 克拉玛依五五机械制造有限责任公司 | 残膜回收与秸秆还田联合作业机 | 4CML-1.8 | 作业幅宽1.8m；带秸秆粉碎功能（弹齿收膜、膜土分离、残膜集箱、自动卸膜）；外型尺寸(m):7.0×2.69×3.0；配套动力：88.2～102.9kw；作业速度：4-6km/h；整机质量：4800Kg；工作幅宽：1.8m；作业小时生产率：≥0.75～1.40hm²/h；残膜回收率：≥87%；工作深度：32～48mm;棉秆平均粉碎长度：≤150mm；使用有效度：≥98%;连接形式：牵引式、排膜方式：自动卸膜。 | 88.2 | 购机补贴(非通用类) | 新疆维吾尔自治区 | 通过
464 | 种植业废弃物处理设备 | 农田废弃物收集设备 | 残膜回收机 | 工作幅宽1.8m及以上；有残膜收集机构。 | 克拉玛依五五机械制造有限责任公司 | 导轨式立杆收膜机 | 4CMK-2.0 | 作业幅宽2.0m；弹齿收膜、膜土分离、残膜集箱；外型尺寸(m):4.2×3.13×1.72；配套动力：≥65～90kw；作业速度：4-7km/h；整机质量：1650Kg；工作幅宽：2.0m；作业小时生产率：0.75～1.40hm²/h；残膜回收率：≥90%；工作深度：29～45mm；使用有效度：≥98%;连接形式：牵引式、排膜方式：自动卸膜。 | 65 | 购机补贴(非通用类) | 新疆维吾尔自治区 | 通过
465 | 收获机械 | 秸秆收集处理机械 | 秸秆粉碎还田机 | 1.5-2m秸秆粉碎还田机 | 克拉玛依五五机械制造有限责任公司 | 秸秆粉碎还田机 | 4JH-165 | 作业幅宽1.65m；外形尺寸(长x宽x高)mm：1260x1860x1100；粉碎长度(mm):＜100；留茬高度(mm):20～80(可调)；刀轴转数(转/分):2160；刀片数量(只):44；机具重量：550kg；作业速度:7-9km/h；配套动力:≥51kw、；作部件配置：悬挂装置、变速箱及传动机构、机壳、刀轴、地轮 。 | 51 | 购机补贴(通用类) | 新疆维吾尔自治区 | 通过
466 | 收获机械 | 秸秆收集处理机械 | 秸秆粉碎还田机 | 1.5-2m秸秆粉碎还田机 | 克拉玛依五五机械制造有限责任公司 | 秸秆粉碎还田机 | 4JH-180 | 作业幅宽1.8m；外形尺寸(长x宽x高)mm：1260x2050x1100；粉碎长度(mm):＜100；留茬高度(mm):20～80(可调)；刀轴转数(转/分):2160；刀片数量(只):48；机具重量：600kg；作业速度:7-9km/h；配套动力:≥59kw；工作部件配置：悬挂装置、变速箱及传动机构、机壳、刀轴、地轮 。 | 59 | 购机补贴(通用类) | 新疆维吾尔自治区 | 通过
467 | 收获机械 | 秸秆收集处理机械 | 秸秆粉碎还田机 | 2-2.5m秸秆粉碎还田机 | 克拉玛依五五机械制造有限责任公司 | 秸秆粉碎还田机 | 4JH-220 | 作业幅宽2.2m；外形尺寸(长x宽x高)mm：1260x2350x1100；粉碎长度(mm):＜100；留茬高度(mm):20～80(可调)；刀轴转数(转/分):2160；刀片数量(只):56；机具重量：620kg；作业速度:7-9km/h；配套动力:≥66kw；工作部件配置：悬挂装置、变速箱及传动机构、机壳、刀轴、地轮 。 | 66 | 购机补贴(通用类) | 新疆维吾尔自治区 | 通过
468 | 收获机械 | 秸秆收集处理机械 | 秸秆粉碎还田机 | 2.5m及以上秸秆粉碎还田机 | 克拉玛依五五机械制造有限责任公司 | 秸秆粉碎还田机 | 4JH-300 | 作业幅宽3.0m；外形尺寸(长x宽x高)mm：1420x3350x1100；粉碎长度(mm):＜100；留茬高度(mm):20～80(可调)；刀轴转数(转/分):2160；刀片数量(只):80；机具重量：1024kg；作业速度:7-9km/h；配套动力:≥88kw；工作部件配置：悬挂装置、变速箱及传动机构、机壳、刀轴、地轮 。 | 88 | 购机补贴(通用类) | 新疆维吾尔自治区 | 通过
469 | 耕整地机械 | 耕地机械 | 旋耕机 | 单轴1-1.5m旋耕机 | 河北凯田农业机械有限公司 | 旋耕机 | 1GKN-140 | 结构型式：框架型； 整机外形尺寸（长×宽×高）mm：900×1560×1090； 工作幅宽 cm：140； 耕深 cm：12～16； 刀轴型式：单轴型； 刀轴连接型式 ：花键式； 传动型式 ：中间传动； 运输方式 ：普通型； 刀辊设计转速 r/min：180/250； 刀辊最大回转半径 mm：225； 刀辊总安装刀数 把：32； 旋耕刀型号：ⅠT225； 镇压型式：拖板； |  | 购机补贴(通用类) | 河北省 | 通过
470 | 耕整地机械 | 耕地机械 | 旋耕机 | 单轴1.5-2m旋耕机 | 河北凯田农业机械有限公司 | 旋耕机 | 1GKN-160 | 结构型式：框架型； 整机外形尺寸（长×宽×高）mm：1110×1860×1040； 工作幅宽 cm：160； 耕深 cm：12～16； 刀轴型式：单轴型； 刀轴连接型式：花键式； 传动型式：中间传动； 运输方式 ：普通型； 刀辊设计转速 r/min：231/307； 刀辊最大回转半径mm：245； 刀辊总安装刀数把：44； 旋耕刀型号：ⅠT245； 压型式：镇压辊； |  | 购机补贴(通用类) | 河北省 | 通过
471 | 耕整地机械 | 耕地机械 | 旋耕机 | 单轴1.5-2m旋耕机 | 潍坊丰程农业机械有限公司 | 旋耕机 | 1GKN-180 | 型号名称 / 1GKN-180型旋耕机 结构型式 / 框架型 整机外形尺寸（长×宽×高） mm 780×1920×960 作业速度范围 m/s 0.5～1.1 工作幅宽 cm 180 耕深 cm ≥12 刀轴型式 / 单轴型 刀轴连接型式 / 花键式 传动型式 / 中间传动 运输方式 / 普通型 变速箱挡位数（变速旋耕机） 个 / 刀辊设计转速 r/min 291/387/409 刀辊最大回转半径 mm 225 刀辊总安装刀数 把 44 旋耕刀型号 / IT225 限深装置型式 / 限深板 镇压型式 / 拖板 配套拖拉机标定功率范围 kW 66.2～117.6 配套拖拉机动力输出轴转速 r/min 540/720/760 |  | 购机补贴(通用类) | 山东省 | 通过
472 | 耕整地机械 | 耕地机械 | 旋耕机 | 单轴1.5-2m旋耕机 | 潍坊丰程农业机械有限公司 | 旋耕机 | 1GKN-160 | 型号名称 / 1GKN-160型旋耕机 结构型式 / 框架型 整机外形尺寸（长×宽×高） mm 780×1750×960 作业速度范围 m/s 0.5～1.1 工作幅宽 cm 160 耕深 cm ≥12 刀轴型式 / 单轴型 刀轴连接型式 / 花键式 传动型式 / 中间传动 运输方式 / 普通型 变速箱挡位数（变速旋耕机） 个 / 刀辊设计转速 r/min 291/387/409 刀辊最大回转半径 mm 225 刀辊总安装刀数 把 40 旋耕刀型号 / IT225 限深装置型式 / 限深板 镇压型式 / 拖板 配套拖拉机标定功率范围 kW 44.1～88.2 配套拖拉机动力输出轴转速 r/min 540/720/76 |  | 购机补贴(通用类) | 山东省 | 通过
473 | 耕整地机械 | 耕地机械 | 旋耕机 | 单轴1.5-2m旋耕机 | 潍坊丰程农业机械有限公司 | 旋耕机 | 1GKN-150 | 型号名称 1GKN-150型旋耕机 结构型式 框架型 整机外形尺寸（长×宽×高） 780×1640×960 作业速度范围 0.5～1.1 工作幅宽 150 耕深 ≥12 刀轴型式 单轴型 刀轴连接型式 花键式 传动型式 中间传动 运输方式 普通型 变速箱挡位数（变速旋耕机） / 刀辊设计转速 291/387/409 刀辊最大回转半径 225 刀辊总安装刀数 36 旋耕刀型号 IT225 限深装置型式 限深板 镇压型式 拖板 配套拖拉机标定功率范围 44.1～88.2 配套拖拉机动力输出轴转速 540/720/760 |  | 购机补贴(通用类) | 山东省 | 通过
474 | 收获机械 | 秸秆收集处理机械 | 秸秆粉碎还田机 | 1-1.5m秸秆粉碎还田机 | 赵县昌润机械有限公司 | 秸秆粉碎还田机 | 1JHY-120 | 配套动力范围 kW 29.4-51.5 配套动力输出轴转速 r/min 540 与配套拖拉机联接方式 / 三点悬挂 工作状态外形尺寸（长×宽×高） mm 1250×1420×940 作业小时生产率 hm2/h 0.3-0.5 作业速度 km/h 3-5 工作幅宽 cm 120 刀轴总成传动方式 / 侧边皮带传动 刀轴数量 根 1 刀轴设计转速 r/min 1650 刀轴最大回转半径 mm 265 刀片型式 / 弯刀+直刀 刀片总安装数量 把 弯刀：40，直刀：20 折叠机构型式 / / | 0 | 购机补贴(通用类) | 河北省 | 通过
475 | 收获机械 | 秸秆收集处理机械 | 秸秆粉碎还田机 | 1.5-2m秸秆粉碎还田机 | 赵县昌润机械有限公司 | 秸秆粉碎还田机 | 1JHY-150 | 配套动力范围kW 44.1-73.5 配套动力输出轴转速 r/min 720 与配套拖拉机联接方式 / 三点悬挂 工作状态外形尺寸（长×宽×高）mm 1300×1760×1030 作业小时生产率hm2/h 0.3-0.6 作业速度 km/h 3-5 工作幅宽 cm 150 刀轴总成传动方式/ 侧边皮带传动 刀轴数量 根 1 刀轴设计转速 r/min 2160 刀轴最大回转半径 mm 265 刀片型式 / 弯刀+直刀 刀片总安装数量 把 弯刀：52，直刀：26 折叠机构型式 / / | 0 | 购机补贴(通用类) | 河北省 | 通过
476 | 收获机械 | 秸秆收集处理机械 | 秸秆粉碎还田机 | 1.5-2m秸秆粉碎还田机 | 赵县昌润机械有限公司 | 秸秆粉碎还田机 | 1JHY-165 | 配套动力范围 kW 51.5-88.2 配套动力输出轴转速 r/min 720 与配套拖拉机联接方式 / 三点悬挂 工作状态外形尺寸（长×宽×高）mm 1300×1910×1030 作业小时生产率 hm2/h 0.4-0.6 作业速度 km/h 3-5 工作幅宽 cm 165 刀轴总成传动方式 / 侧边皮带传动 刀轴数量 根 1 刀轴设计转速 r/min 2160 刀轴最大回转半径 mm 265 刀片型式 / 弯刀+直刀 刀片总安装数量 把 弯刀：56，直刀：28 折叠机构型式 / / | 0 | 购机补贴(通用类) | 河北省 | 通过
477 | 收获机械 | 秸秆收集处理机械 | 秸秆粉碎还田机 | 1.5-2m秸秆粉碎还田机 | 赵县昌润机械有限公司 | 秸秆粉碎还田机 | 1JHY-180 | 配套动力范围 kW 69.8-95.6 配套动力输出轴转速 r/min 720 与配套拖拉机联接方式 / 三点悬挂 工作状态外形尺寸（长×宽×高） mm 1300×2060×1030 作业小时生产率 hm2/h 0.5-0.7 作业速度 km/h 3-5 工作幅宽 cm 180 刀轴总成传动方式 / 侧边皮带传动 刀轴数量 根 1 刀轴设计转速 r/min 2160 刀轴最大回转半径 mm 265 刀片型式 / 弯刀+直刀 刀片总安装数量 把 弯刀：64，直刀：32 折叠机构型式 / / | 0 | 购机补贴(通用类) | 河北省 | 通过
478 | 收获机械 | 秸秆收集处理机械 | 秸秆粉碎还田机 | 2-2.5m秸秆粉碎还田机 | 赵县昌润机械有限公司 | 秸秆粉碎还田机 | 1JHY-200 | 型号名称 / 1JHY-200秸秆粉碎还田机 配套动力范围 kW 73.5-121.3 配套动力输出轴转速 r/min 720 与配套拖拉机联接方式 / 三点悬挂 工作状态外形尺寸（长×宽×高） mm 1300×2260×1030 作业小时生产率 hm2/h 0.5-0.8 作业速度 km/h 3-5 工作幅宽 cm 200 刀轴总成传动方式 / 侧边皮带传动 刀轴数量 根 1 刀轴设计转速 r/min 2160 刀轴最大回转半径 mm 265 刀片型式 / 弯刀+直刀 刀片总安装数量 把 弯刀：72，直刀：36 折叠机构型式 / / | 0 | 购机补贴(通用类) | 河北省 | 通过
479 | 收获机械 | 秸秆收集处理机械 | 秸秆粉碎还田机 | 2-2.5m秸秆粉碎还田机 | 赵县昌润机械有限公司 | 秸秆粉碎还田机 | 1JHY-220 | 型号名称 / 1JHY-220秸秆粉碎还田机 配套动力范围 kW 88.2-132.3 配套动力输出轴转速 r/min 720 与配套拖拉机联接方式 / 三点悬挂 工作状态外形尺寸（长×宽×高） mm 1300×2460×1030 作业小时生产率 hm2/h 0.6-1.0 作业速度 km/h 3-5 工作幅宽 cm 220 刀轴总成传动方式 / 侧边皮带传动 刀轴数量 根 1 刀轴设计转速 r/min 2160 刀轴最大回转半径 mm 265 刀片型式 / 弯刀+直刀 刀片总安装数量 把 弯刀：76，直刀：38 折叠机构型式 / / | 0 | 购机补贴(通用类) | 河北省 | 通过
480 | 耕整地机械 | 耕地机械 | 犁 | 单体幅宽35-45cm，3-4铧翻转犁 | 洛阳万平机械制造有限公司 | 液压翻转犁 | 1LFS-335 | 外形尺寸（mm）：3065*1750*1735;配套动力（kW）：58.8-73.5；单体幅宽（mm）：350；总工作幅宽：1050mm；犁体纵向距离（mm）：930； | 0 | 购机补贴(非通用类) | 河南省 | 通过
481 | 耕整地机械 | 耕地机械 | 犁 | 单体幅宽35-45cm，3-4铧翻转犁 | 洛阳万平机械制造有限公司 | 液压翻转犁 | 1LFS-435 | 外形尺寸（mm）:4025*2135*1765;配套动力（kW）：7.5-88.2；犁体数量（个）：4*2；单体幅宽：350mm；总工作幅宽：1400mm；犁体纵向距离（mm):930； | 0 | 购机补贴(非通用类) | 河南省 | 通过
482 | 耕整地机械 | 耕地机械 | 犁 | 单体幅宽45cm及以上，5-6铧翻转犁（含调幅犁，最大调整单体幅宽45cm及以上） | 洛阳万平机械制造有限公司 | 液压翻转犁 | 1LF-560 | 结构型式：悬挂式；外形尺寸（mm）：6275*3535*1940；配套动力（kW）：161.7-220.5；翻转机构型式：液压全翻转式；犁体数量（个）：5*2；犁体幅宽：600mm；总工作幅宽（mm）：3000；犁轮类型：限深运输一体轮。 | 0 | 购机补贴(非通用类) | 河南省 | 通过
483 | 耕整地机械 | 耕地机械 | 犁 | 单体幅宽45cm及以上，5-6铧翻转犁（含调幅犁，最大调整单体幅宽45cm及以上） | 洛阳万平机械制造有限公司 | 液压翻转犁 | 1LF-550 | 结构型式：悬挂式；外形尺寸（mm）：5440*2805*1760；配套动力（kW）：161.7-176.4；翻转机构型式：液压全翻转式；犁体数量（个）：5*2；犁体幅宽：500mm；总工作幅宽（mm）：2500；犁轮类型：限深运输一体轮。 | 0 | 购机补贴(非通用类) | 河南省 | 通过
484 | 耕整地机械 | 耕地机械 | 犁 | 单体幅宽45cm及以上，3-4铧翻转犁（含调幅犁，最大调整单体幅宽45cm及以上） | 洛阳万平机械制造有限公司 | 液压翻转犁 | 1LF-450 | 结构型式：悬挂式；外形尺寸（mm）：4470*2695*1760；配套动力（kW）：132.3-147；翻转机构型式：液压全翻转式；犁体数量（个）：4*2；犁体幅宽：500mm；总工作幅宽（mm）：2000；犁轮类型：限深运输一体轮。 | 0 | 购机补贴(非通用类) | 河南省 | 通过
485 | 耕整地机械 | 耕地机械 | 犁 | 单体幅宽45cm及以上，3-4铧翻转犁（含调幅犁，最大调整单体幅宽45cm及以上） | 洛阳万平机械制造有限公司 | 液压翻转犁 | 1LF-360 | 结构型式：悬挂式；外形尺寸（mm）：3985*2220*1890；配套动力（kW）：110.3-132.3；翻转机构型式：液压全翻转式；犁体数量（个）：3*2；犁体幅宽：600mm；总工作幅宽（mm）：1800；犁轮类型：限深运输一体轮。 | 0 | 购机补贴(非通用类) | 河南省 | 通过
486 | 耕整地机械 | 耕地机械 | 犁 | 单体幅宽45cm及以上，3-4铧翻转犁（含调幅犁，最大调整单体幅宽45cm及以上） | 洛阳万平机械制造有限公司 | 液压翻转犁 | 1LFT-350 | 外形尺寸（mm）：3600*2200*1670；配套动力（kW）：110.3-132.3；翻转机构型式：液压翻转；犁体数量（对）：3；单体幅宽：500mm；调整幅宽范围：350-500（mm）。 | 0 | 购机补贴(非通用类) | 河南省 | 通过
487 | 耕整地机械 | 耕地机械 | 犁 | 单体幅宽45cm及以上，3-4铧翻转犁（含调幅犁，最大调整单体幅宽45cm及以上） | 洛阳万平机械制造有限公司 | 液压翻转犁 | 1LFT-450 | 外形尺寸（mm）：4590*2780*1750；配套动力（kW）：132.3-147.1；翻转机构型式：液压翻转；犁体数量（个）：4+4；单体幅宽（mm）：500；调幅犁调整范围（mm）：350-500； |  | 购机补贴(非通用类) | 河南省 | 通过
488 | 耕整地机械 | 耕地机械 | 犁 | 单体幅宽45cm及以上，5-6铧翻转犁（含调幅犁，最大调整单体幅宽45cm及以上） | 洛阳万平机械制造有限公司 | 液压翻转犁 | 1LFT-550 | 外形尺寸（mm）：5440*2930*1750；翻转机构型式：液压翻转；配套动力（kW）161.7-171.5;犁体数量（个）：5+5；单体幅宽（mm）：500；调幅犁调整幅宽（mm）：350-500； |  | 购机补贴(非通用类) | 河南省 | 通过
489 | 粮油糖初加工机械 | 粮食初加工机械 | 谷物（粮食）干燥机 | 处理量100t/d及以上连续式谷物烘干机 | 开原金鑫烘干设备有限公司 | 粮食烘干机 | 5HGJ100 | 结构尺寸(长×宽×高)mm：2600×2000×15100 结构型式:连续式 日处理量：≥120（5%≤降水幅度＜10%） ≥100（10%≤降水幅度≤15%） 烘干机净容积:44.7m³ 电机总功率:62.25 kW 热风机型号:Y4-73-8D离心式风机 冷却风机型号：4-72-7C离心式风机 热风炉:RFL-2链带式链条炉排 热风温度：110-160℃ 燃料：煤、生物质颗粒。 | 62.25 | 购机补贴(通用类) | 辽宁省 | 通过
490 | 果菜茶初加工机械 | 果蔬初加工机械 | 果蔬干燥机 | 容积5—20m³厢式果蔬烘干机 | 云南精驰农机有限公司 | 果蔬烘干机 | 5HG-6D | 外形尺寸（长×宽×高）mm：3200×2000×1900、供热方式类型：U型电加热管、烘干室容积：6m3、耗电率（kw·h）/kg：1.8、结构型式：密封箱体式、供热方式：整体脱水。供热方式类型：1.8kW电加热管，冷/热循环风机电机功率：0.37和0.08，冷/热循环风机数量：2，供热方式数量：3 | 6 | 购机补贴(非通用类) | 云南省 | 通过
491 | 果菜茶初加工机械 | 果蔬初加工机械 | 果蔬干燥机 | 容积20—40m³厢式果蔬烘干机 | 云南精驰农机有限公司 | 果蔬烘干机 | 5HG-21D | 规格型号：5HG-21D，外形尺寸（长×宽×高）mm：4250×2900×2500、供热方式类型：U型、烘干室容积：21m3、耗电率（kw·h）/kg：≤1.0、结构型式：密封箱体式、供热方式：整体脱水。供热方式型号：1.8kW电加热管，供热方式数量：6，干燥能力：≥15.3kg/h | 12.5 | 购机补贴(非通用类) | 云南省 | 通过
492 | 饲料（草）收获加工运输设备 | 饲料（草）加工机械 | 全混合日粮制备机 | 9-12m³饲料全混合日粮制备机 | 宁夏龙泽农业机械制造有限公司 | 全混合日粮制备机 | 9JGW-9 | 本机结构形式为卧式固定式，装置最大量程为9000kg的称重系统，采用30kw转速1475转/分三相异步电动机，搅拌仓仓体外形尺寸（长X宽X高）㎜3520X2000X2260，容积为9立方。 | 30 | 购机补贴(非通用类) | 宁夏回族自治区 | 通过
493 | 饲料（草）收获加工运输设备 | 饲料（草）加工机械 | 全混合日粮制备机 | 7-9m³饲料全混合日粮制备机 | 宁夏龙泽农业机械制造有限公司 | 全混合日粮制备机 | 9JGW-7 | 本机结构形式为卧式固定式，装置最大量程为9000kg的称重系统，采用22kw转速1470转/分三相异步电动机，搅拌仓仓体外形尺寸（长X宽X高）㎜3020X2000X2260，容积为7立方。 | 22 | 购机补贴(非通用类) | 宁夏回族自治区 | 通过
494 | 饲料（草）收获加工运输设备 | 饲料（草）加工机械 | 饲料混合机 | 2m³及以上立式混合机 | 宁夏龙泽农业机械制造有限公司 | 饲料混合机 | 9HL-1500 | 结构型式立式单轴螺旋,外形尺寸 （长×宽×高mm)1700×1550×3400,混合轴工作段长度2600mm,混合轴额定转速r/min480,配套动力4kW额定批次混合量1500kg. | 4 | 购机补贴(非通用类) | 宁夏回族自治区 | 通过
495 | 饲料（草）收获加工运输设备 | 饲料（草）加工机械 | 饲料混合机 | 2m³及以上立式混合机 | 宁夏龙泽农业机械制造有限公司 | 饲料混合机 | 9HL-3000 | 结构型式立式单轴螺旋,外形尺寸 （长×宽×高mm)1980×1920×3990,混合轴工作段长度3200mm,混合轴额定转速r/min480,配套动力7.5kW额定批次混合量3000kg. | 7.5 | 购机补贴(非通用类) | 宁夏回族自治区 | 通过
496 | 果菜茶初加工机械 | 果蔬初加工机械 | 果蔬干燥机 | 容积5—20m³厢式果蔬烘干机 | 云南精旭农机制造有限公司 | 果蔬烘干机 | 5HG-6D | 外形尺寸（长×宽×高）mm：3200×2000×1900、烘干室容积：6m3、耗电率（kw·h）/kg：1.8、结构型式：密封箱体式、供热方式型号:U型,冷/热循环风机电机功率:0.37和0.08,供热方式数量:3,冷/热循环风机数量:2,干燥不均匀度:≤8% | 6 | 购机补贴(非通用类) | 云南省 | 通过
497 | 果菜茶初加工机械 | 果蔬初加工机械 | 果蔬干燥机 | 容积20—40m³厢式果蔬烘干机 | 云南精旭农机制造有限公司 | 果蔬烘干机 | 5HG-21D | 外形尺寸（长×宽×高）mm：4900×2900×2500、供热方式类型：U型电加热管、烘干室容积：21m3、耗电率（kw·h）/kg：1.0、结构型式：密封箱体式、供热方式：整体脱水，冷/热循环风机电机功率：1.5和0.08，冷/热循环风机数量：2，供热方式数量：6，干燥能力：≥15.3kg/h，干燥不均匀度：≤8% | 12.5 | 购机补贴(非通用类) | 云南省 | 通过
498 | 农用动力机械 | 拖拉机 | 轮式拖拉机 | 140-160马力四轮驱动动力换挡拖拉机 | 山东潍坊鲁中拖拉机有限公司 | 轮式拖拉机 | LW1404 | 发动机标定功率：140马力，驱动方式：四轮驱动，换档方式：无级变速； 最小使用质量：5800kg，最小使用比质量(kg/kw)：56.31，外廓尺寸(长×宽×高)：5360*2120*3200(mm)；轴距或履带接地长：2660(mm)； 常用轮距(前轮/后轮)或轨距：1650/1650(mm)；最小离地间隙及部位：450mm（前桥底部）；标准配重(前/后)：540/480；档位数(前进/倒退)：/；主变速档位数：/；副变速档位数：(2+1）*2；发动机与离合器联接方式：直联式；翻倾防护装置（驾驶室或安全框架）型号、型式及生产商：LW1804.45.001，简易驾驶室，山东潍坊鲁中拖拉机有限公司；空气滤清器型号及型式：KLQ-900Z，干式；排气管消声腔外形尺寸：Ф240*720（mm）；转向系型式：全液压；传动系变速箱型式：液压机械无级变速（HMT）；主变速箱换档方式：无级变速；副变速箱换档方式：机械有级挡+动力换向；轮胎型号(前轮/后轮)：14.9-28/18.4-38；选装：（14.9-26、14.9-24、14.9R28、420/85R28、380/85R28）/（18.4-34、16.9-34、18.4R38、520/85R38、460/85R38）；排放阶段：国三 | 103 | 购机补贴(通用类) | 山东省 | 通过
499 | 农用动力机械 | 拖拉机 | 轮式拖拉机 | 120-140马力四轮驱动动力换挡拖拉机 | 山东潍坊鲁中拖拉机有限公司 | 轮式拖拉机 | LW1204 | 发动机标定功率：120马力，驱动方式：四轮驱动，换档方式：无级变速；最小使用质量：5800kg，最小使用比质量(kg/kw)：65.76，外廓尺寸(长×宽×高)：5360*2120*3200(mm)；轴距或履带接地长：2660(mm)； 常用轮距(前轮/后轮)或轨距：1650/1650(mm)；最小离地间隙及部位：450mm（前桥底部）；标准配重(前/后)：540/480；档位数(前进/倒退)：/；主变速档位数：/；副变速档位数：(2+1）*2；发动机与离合器联接方式：直联式；翻倾防护装置（驾驶室或安全框架）型号、型式及生产商：LW1804.45.001，简易驾驶室，山东潍坊鲁中拖拉机有限公司；空气滤清器型号及型式：KLQ-900Z，干式；排气管消声腔外形尺寸：Ф240*720（mm）；转向系型式：全液压；传动系变速箱型式：液压机械无级变速（HMT）；主变速箱换档方式：无级变速；副变速箱换档方式：机械有级挡+动力换向；轮胎型号(前轮/后轮)：14.9-28/18.4-38；选装：（14.9-26、14.9-24、14.9R28、420/85R28、380/85R28）/（18.4-34、16.9-34、18.4R38、520/85R38、460/85R38）；排放阶段：国三 | 88.2 | 购机补贴(通用类) | 山东省 | 通过
500 | 果菜茶初加工机械 | 果蔬初加工机械 | 果蔬干燥机 | 容积40m³及以上厢式果蔬烘干机 | 云南精旭农机制造有限公司 | 果蔬烘干机 | 5HG-40D | 外形尺寸（长×宽×高）mm：6200×3200×2800、供热方式类型：U型电加热管、烘干室容积：40m3、耗电率（kw·h）/kg：0.5、结构型式：密封箱体式、供热方式：整体脱水，冷/热循环风机电机功率：2个1.5和1个0.08kw,冷/热循环风机数量:3,供热方式数量:12,供热方式类型:1.8kW电加热管,干燥能力:≥30.0kg/h | 25 | 购机补贴(非通用类) | 云南省 | 通过
501 | 耕整地机械 | 耕地机械 | 微型耕耘机 | 功率4kW及以上微耕机 | 重庆铭辉动力机械有限公司 | 微耕机 | 1WGQZ4.0-66 | 1WGQZ4.0-66耕机配置参数：配汽油发电机型号MH170F动力一台，配套发动机标定转速：3600r/min， 标定功率：4.0KW，耕机工作宽幅660MM，配2+1松土刀或者开沟刀. | 4.0 | 购机补贴(非通用类) | 重庆市 | 通过
502 | 耕整地机械 | 耕地机械 | 微型耕耘机 | 功率4kW及以上微耕机 | 重庆铭辉动力机械有限公司 | 微耕机 | 1WGCZ4.05-100 | 1WG4.05-100型微耕机配置参数：173F国3动力一台，排放标准第三阶段；标定功率4.05KW/3600r/min/，直联传动箱一套，刀具最大工作宽幅1000MM，配23方3片4组旱地刀一套，23方高效水田轮一套. | 4.05 | 购机补贴(非通用类) | 重庆市 | 通过
503 | 耕整地机械 | 耕地机械 | 微型耕耘机 | 功率4kW及以上微耕机 | 重庆铭辉动力机械有限公司 | 微耕机 | 1WGCZ4.1-105 | 1WGCZ4.1-105型微耕机配置为：直连传动箱体一套，400-8轮胎一套，国3排放标准178动力一台/配刀具2套（3片4组防缠刀一台，高效水田轮一套）。刀具工作宽幅1050MM | 4.1 | 购机补贴(非通用类) | 重庆市 | 通过
504 | 耕整地机械 | 耕地机械 | 微型耕耘机 | 功率4kW及以上微耕机 | 重庆铭辉动力机械有限公司 | 微耕机 | 1WGCZ5.3-135 | 1WGCZ5.3-135型号微耕机配直连传动箱体1套/400-8轮胎一对，国3排放标186F动力一台，刀具标配2套（防缠刀，水田轮）刀具工作宽幅1350mm | 5.3 | 购机补贴(非通用类) | 重庆市 | 通过
505 | 粮油糖初加工机械 | 粮食初加工机械 | 谷物（粮食）干燥机 | 处理量100t/d及以上连续式谷物烘干机 | 河南恒联粮油机械设备有限公司 | 连续式粮食干燥机 | 5HL-200 | 结构型式：连续式；干燥方式：间接加热；干燥工艺：混流；烘干机机体外形尺寸(长×宽×高)：（3400×2700×21500）mm；处理量：200t/d；降水幅度：（玉米：≥10%；稻谷：≥3%）；干燥段数量：8个；缓苏段数量：2个；干燥段总高度:12160mm；缓苏段总高度：3050mm；冷却段高度：1520mm；有效容积：97.5m3；热风温度范围：（50～120）℃；热风机数量：2个；热风机送风型式：负压；1号热风机电机功率：45kW；2号热风机电机功率：37kW；冷却风机数量:1个；冷却风机电机功率：11kW；烘干机电机总功率：101kW。 | 101 | 购机补贴(通用类) | 河南省 | 通过
506 | 耕整地机械 | 耕地机械 | 微型耕耘机 | 功率4kW及以上微耕机 | 重庆优悠动力科技有限公司 | 微耕机 | 1WGCZ6.3-135 | 1、型号名称：1WGCZ6.3-135型微耕机 2、结构形式：手持式 3、标定功率：6.3KW 4、标定转速：3600r/min 5、起动方式：手拉起动 6、燃油种类：柴油 7、外形尺寸：1650mm×1360mm×950mm 8、作业速度：0.1～0.3m/s 9、扶把振动：≤50m/s² 10、作业小时生产率：≥0.04h㎡/(h*m) 11、单位作业面积燃油消耗量：30kg/h㎡ 12、工作幅宽：1350mm 13、发动机输出：直联 14、传动方式：齿轮传动 15、扶把调整幅度水平方向：0° 16、扶把调整幅度垂直方向：40° 17、刀辊设计转速：快档135r/min，慢档90r/min 18、刀辊最大回转半径：180mm 19、总安装刀数：40 20、旋耕刀型号：旱地刀 21、主离合器型式：摩擦片式 22、主离合器状态：常开 | 6.3 | 购机补贴(非通用类) | 重庆市 | 通过
507 | 耕整地机械 | 耕地机械 | 微型耕耘机 | 功率4kW及以上微耕机 | 重庆优悠动力科技有限公司 | 微耕机 | 1WGCZ4.1-105 | 1、型号名称：1WGCZ4.1-105型微耕机 2、结构形式：手持式 3、标定功率：4.1KW 4、标定转速：3600r/min 5、起动方式：手拉起动 6、燃油种类：柴油 7、外形尺寸：1650mm×1060mm×950mm 8、作业速度：0.1～0.3m/s 22、扶把振动：≤50m/s² 9、作业小时生产率：≥0.04h㎡/(h*m) 10、单位作业面积燃油消耗量：≤30kg/h㎡ 11、工作幅宽：1050mm 12、发动机输出：直联 13、传动方式：齿轮传动 14、扶把调整幅度水平方向：0° 15、扶把调整幅度垂直方向：40° 16、刀辊设计转速：快档135r/min，慢档90r/min 17、刀辊最大回转半径：180mm 18、总安装刀数：32 19、旋耕刀型号：旱地刀 20、主离合器型式：摩擦片式 21、主离合器状态：常开 | 4.1 | 购机补贴(非通用类) | 重庆市 | 通过
508 | 耕整地机械 | 耕地机械 | 微型耕耘机 | 功率4kW及以上微耕机 | 重庆优悠动力科技有限公司 | 微耕机 | 1WGCZ4.05-100 | 1、型号名称：1WGCZ4.05-100型微耕机 2、结构形式：手持式 3、标定功率：4.05KW 4、标定转速：3600r/min 5、起动方式：手拉起动 6、燃油种类：柴油 7、外形尺寸：1500mm×1000mm×1000mm 8、作业速度：0.1～0.3m/s 9、作业小时生产率：≥0.04h㎡/(h*m) 10、单位作业面积燃油消耗量：30kg/h㎡ 11、工作幅宽：1000mm 12、发动机输出：直联 13、传动方式：齿轮传动 14、扶把调整幅度水平方向：0° 15、扶把调整幅度垂直方向：65° 16、刀辊设计转速：快档135r/min，慢档90r/min 17、刀辊最大回转半径：180mm 18、总安装刀数：32 19、旋耕刀型号：旱地刀 20、主离合器型式：摩擦片式 21、主离合器状态：常开 22、扶把振动：≤50m/s² | 4.05 | 购机补贴(非通用类) | 重庆市 | 通过
509 | 耕整地机械 | 耕地机械 | 微型耕耘机 | 功率4kW及以上微耕机 | 重庆优悠动力科技有限公司 | 微耕机 | 1WGCZ4.05-66 | 1、型号名称：1WGCZ4.05-66型微耕机 2、结构形式：手持式 3、标定功率：4.05KW 4、标定转速：3600r/min 5、起动方式：手拉起动 6、燃油种类：柴油 7、外形尺寸：1500mm*670mm*950mm 8、作业速度：0.15～0.3m/s 9、扶把振动：≤50m/s² 10、作业小时生产率：≥0.04h㎡/(h*m) 12、单位作业面积燃油消耗量：≤30kg/h㎡ 13、工作幅宽：660mm 14、发动机输出：直联 15、传动方式：齿轮传动 16、扶把调整幅度水平方向：60° 17、扶把调整幅度垂直方向：27° 18、旋耕刀型式：旱地刀 19、刀辊设计转速：175r/min 20、刀辊最大回转半径：180mm 21、总安装刀数：24 22、主离合器型式：摩擦片式 23、主离合器状态：常开 | 4.05 | 购机补贴(非通用类) | 重庆市 | 通过
510 | 耕整地机械 | 耕地机械 | 犁 | 单体幅宽45cm及以上，5-6铧翻转犁（含调幅犁，最大调整单体幅宽45cm及以上） | 佳木斯市山佳农业机械装备有限公司 | 液压翻转犁 | 1LF-556 | 型号名称 1LF-556型液压翻转犁结构型式 悬挂式、调幅犁工作状态外形尺寸（长X宽X高） mm 5850X3150X1800配套拖拉机标定功率 kw 159~233翻转机构型式 液压式、全翻转犁体类型 基本（通用）型犁体数量 个5X2犁体幅宽mm 450/500/560犁铧类型 通用型（凿形），可换铧尖型犁壁类型 栅条式总工作幅宽mm 2250/2500/2800犁体纵向距离mm 1150犁轮类型 限深、运输一体轮犁轮数量 个 1限深轮调节范围mm 160-380油缸型号 TJSSYG-9045240480油缸数量 个 1 |  | 购机补贴(非通用类) | 黑龙江 | 通过
511 | 收获机械 | 秸秆收集处理机械 | 秸秆粉碎还田机 | 2.5m及以上秸秆粉碎还田机 | 佳木斯市山佳农业机械装备有限公司 | 秸秆粉碎还田机 | 1JH-340 | 配套动力范围 161.7-191.1 配套动力输出轴转速 540 与配套拖拉机联接方式 三点悬挂 工作状态外形尺寸(长×宽×高) 2200*4200*1270 作业小时生产率 0.8-1.2 作业速度 3-5 工作幅宽 340 |  | 购机补贴(通用类) | 黑龙江 | 通过
512 | 粮油糖初加工机械 | 粮食初加工机械 | 谷物（粮食）干燥机 | 批处理量10-20t循环式谷物烘干机 | 安徽唯嵩光电科技有限公司 | 批式循环谷物干燥机 | 5H-15 | 结构型式：批式循环式；干燥方式：间接加热；干燥机机体外形尺寸（长*宽*高）：2521*2451*9124；批次处理量（t）：15；干燥段数量/每段高度（个/mm）：1/2150；缓苏段高度（个/mm）：1/4650；热风温度范围（℃）：40~100；热风机数量：1；热风机型号：ERZ-S710单吸式直翼鼓风机；热风电机功率：5.5kW；烘干机电机总功率7.37；安全装置：粮位观察孔、满粮报警、热继电器、异常过热保护、定时开关等。 | 7.37 | 购机补贴(通用类) | 安徽省 | 通过
513 | 粮油糖初加工机械 | 粮食初加工机械 | 谷物（粮食）干燥机 | 批处理量30t及以上循环式谷物烘干机 | 安徽唯嵩光电科技有限公司 | 批式循环谷物干燥机 | 5H-30 | 结构型式：批式循环；干燥方式：间接加热；干燥机机体外形尺寸（长*宽*高）：3097*3045*10643；批次处理量（t）：30；干燥段数量/每段高度（个/mm）：1/2246；缓苏段高度（个/mm）：1/5442；热风温度范围（℃）：40~100；热风机数量：1；热风机型号：ERZ-S710单吸直翼鼓风机；热风电机功率：7.5KW；烘干机电机总功率10.45KW；安全装置：粮位观察孔、满粮报警、热继电器、异常过热保护、定时开关等。 | 10.45 | 购机补贴(通用类) | 安徽省 | 通过
514 | 粮油糖初加工机械 | 粮食初加工机械 | 谷物（粮食）干燥机 | 批处理量30t及以上循环式谷物烘干机 | 安徽唯嵩光电科技有限公司 | 批式循环谷物干燥机 | 5H-40 | 结构型式：批式循环；干燥方式：间接加热；干燥机机体外形尺寸（长*宽*高）：3097*3045*12683；批次处理量（t）：40；干燥段数量/每段高度（个/mm）：1/2246；缓苏段高度（个/mm）：1/7482；热风温度范围（℃）：40~100；热风机数量：1；热风机型号：ERZ-S710单吸式直翼鼓风机；热风电机功率：11KW；烘干机电机总功率：15.45KW；安全装置：粮位观察孔、满粮报警、热继电器、异常过热保护、定时开关等。 | 15.45 | 购机补贴(通用类) | 安徽省 | 通过
515 | 耕整地机械 | 耕地机械 | 微型耕耘机 | 功率4kW及以上微耕机 | 临沂沃瑞农业机械有限公司 | 微型耕耘机 | 1WG4-80FQ-ZC | 型号名称：1WG4-80FQ-ZC 微型耕耘机；结构型式：前置式；标定功率：4.0kw；标定转速：3600r/min；起动方式：手拉式自回绳；外形尺寸(长x宽x高)：1550x700x980mm；工作状态结构质量：70kg；传动方式：齿轮传动；连接方式：直连；设计转速：r/min 慢档：90 快档：130；最大回转半径：150mm；总安装刀数：18把；旋耕刀型式：150；主离合器型式：油浸式摩擦片；耕宽：800mm；耕深：≥100mm；作业速度：0.1~0.3m/s；作业小时生产率：≥0.04hm²/(h●m)；单位作业面积燃油消耗量：≤35kg/hm²； | 4.0 | 购机补贴(非通用类) | 山东省 | 通过
516 | 耕整地机械 | 耕地机械 | 微型耕耘机 | 功率4kW及以上微耕机 | 临沂沃瑞农业机械有限公司 | 微型耕耘机 | 1WG4.0-65FQ-ZC | 型号名称:1WG4.0-65FQ-ZC 微型耕耘机;结构型式:手持式;标定功率:4.0kw;标定转速:3600r/min;起动方式:手拉式自回绳;外形尺寸(长x宽x高):1370x730x840mm;工作状态结构质量:64kg;传动方式:齿轮传动;连接方式:直连;刀辊设计转速:225r/min最大回转半径:150mm;总安装刀数:16把;旋耕刀型式:150;主离合器型式:离心蹄式摩擦片;耕宽:650mm;耕深:≥100mm;作业速度:0.1~0.3m/s;作业小时生产率:0.03~0.07hm²/(h●m);单位作业面积燃油消耗量:≤22kg/hm²; | 4.0 | 购机补贴(非通用类) | 山东省 | 通过
517 | 耕整地机械 | 耕地机械 | 微型耕耘机 | 功率4kW及以上微耕机 | 临沂沃瑞农业机械有限公司 | 微型耕耘机 | 1WG4-65FQ-ZC | 型号名称:1WG4-65FQ-ZC 微型耕耘机;结构型式:手持式;标定功率:4.0kw;标定转速:3600r/min;起动方式:手拉式自回绳;外形尺寸(长x宽x高):1370x870x880mm;工作状态结构质量:72kg;传动方式:齿轮传动;连接方式:直连;设计转速: r/min慢档：150 快档：230;最大回转半径:150mm;总安装刀数:16把;旋耕刀型式:150;主离合器型式:油浸蹄式摩擦片;耕宽:650mm;耕深:≥100mm;作业速度:0.1~0.3m/s;作业小时生产率:0.03~0.07hm²/(h●m);单位作业面积燃油消耗量:≤22kg/hm²; | 4.0 | 购机补贴(非通用类) | 山东省 | 通过
518 | 收获机械 | 秸秆收集处理机械 | 秸秆粉碎还田机 | 1-1.5m秸秆粉碎还田机 | 石家庄益旺田机械制造有限公司 | 秸秆切碎还田机 | 4JQ-120 | 配套动力：25.7-36.8kw；工作幅宽：1200mm；配套动力输出轴转速：720r/min；传动方式：侧边皮带传动；与配套拖拉机连接方式：三点悬挂 |  | 购机补贴(通用类) | 河北省 | 通过
519 | 收获机械 | 秸秆收集处理机械 | 秸秆粉碎还田机 | 1.5-2m秸秆粉碎还田机 | 石家庄益旺田机械制造有限公司 | 秸秆切碎还田机 | 4JQ-172 | 配套动力：55-66kw；配套动力输出轴转速：720r/min；与配套拖拉机联接方式：三点悬挂；工作幅宽：1.72m；工作效率：0.51-0.86h㎡/h；传动方式：侧边皮带传动；刀片总安装数量：96把。 |  | 购机补贴(通用类) | 河北省 | 通过
520 | 收获机械 | 秸秆收集处理机械 | 秸秆粉碎还田机 | 1.5-2m秸秆粉碎还田机 | 石家庄益旺田机械制造有限公司 | 秸秆切碎还田机 | 4JQ-180 | 配套动力：62-75kw；配套动力输出轴转速：720r/min；与配套拖拉机联接方式：三点悬挂；工作幅宽：1.8m；工作效率：0.54-0.90h㎡/h；传动方式：侧边皮带传动；刀片总安装数量：102把。 |  | 购机补贴(通用类) | 河北省 | 通过
521 | 收获机械 | 秸秆收集处理机械 | 秸秆粉碎还田机 | 2-2.5m秸秆粉碎还田机 | 石家庄益旺田机械制造有限公司 | 秸秆切碎还田机 | 4JQ-230 | 配套动力：88.2-102.9kw；工作幅宽：2300mm；配套动力输出轴转速：720r/min；传动方式：侧边皮带传动；与配套拖拉机连接方式：三点悬挂 |  | 购机补贴(通用类) | 河北省 | 通过
522 | 收获机械 | 秸秆收集处理机械 | 秸秆粉碎还田机 | 2-2.5m秸秆粉碎还田机 | 石家庄益旺田机械制造有限公司 | 秸秆切碎还田机 | 4JQ-200 | 配套动力：70-80kw；配套动力输出轴转速：720r/min；与配套拖拉机联接方式：三点悬挂；工作幅宽：2.0m；工作效率：0.60-1.00h㎡/h；传动方式：侧边皮带传动；刀片总安装数量：108把。 |  | 购机补贴(通用类) | 河北省 | 通过
523 | 收获机械 | 秸秆收集处理机械 | 秸秆粉碎还田机 | 1.5-2m秸秆粉碎还田机 | 石家庄益旺田机械制造有限公司 | 秸秆切碎还田机 | 4JQ-150 | 配套动力：40-55kw；配套动力输出轴转速：720r/min；与配套拖拉机联接方式：三点悬挂；工作幅宽：1.5m；工作效率：0.45-0.75h㎡/h；传动方式：侧边皮带传动；刀片总安装数量：90把。 |  | 购机补贴(通用类) | 河北省 | 通过
524 | 收获机械 | 秸秆收集处理机械 | 秸秆粉碎还田机 | 1-1.5m秸秆粉碎还田机 | 石家庄益旺田机械制造有限公司 | 秸秆切碎还田机 | 4JQ-130 | 配套动力：29.4-36.8kw；工作幅宽：1300mm；配套动力输出轴转速：720r/min；传动方式：侧边皮带传动；与配套拖拉机连接方式：三点悬挂 |  | 购机补贴(通用类) | 河北省 | 通过
525 | 收获机械 | 秸秆收集处理机械 | 秸秆粉碎还田机 | 1.5-2m秸秆粉碎还田机 | 石家庄益旺田机械制造有限公司 | 秸秆切碎还田机 | 4JQ-165 | 配套动力：52-66kw；配套动力输出轴转速：720r/min；与配套拖拉机联接方式：三点悬挂；工作幅宽：1.65m；工作效率：0.49-0.82h㎡/h；传动方式：侧边皮带传动；刀片总安装数量：96把。 |  | 购机补贴(通用类) | 河北省 | 通过
526 | 饲料（草）收获加工运输设备 | 饲料（草）收获机械 | 搂草机 | 5.4m及以上指盘式液压搂草机 | 宁晋县陆风制动装置有限公司 | 搂草机 | 9L-5.4A | 结构型式 ： 指轮式 ； 挂接方式 ： 牵引式 ； 工作状态外形尺寸（长×宽×高） mm ：5330×5940×1460 ； 折叠机构型式：液压折叠式； 结构质量 kg： 880 ； 搂齿数量 个 ：640 ； 指轮数量 个： 8 ； 指轮直径 mm ：1460 ； 搂幅 m：5.4； 配套动力范围 kW ：35.3～58.8 ； |  | 购机补贴(非通用类) | 河北省 | 通过
527 | 田间管理机械 | 植保机械 | 喷雾机 | 50-100马力自走式四轮转向喷杆喷雾机 | 青州市隆科农业装备有限公司 | 喷杆式喷雾机 | 3WPZ-700B4型自走式喷杆喷雾机 | 整机结构型式/自走式；(cx)整机驱动型式/四轮驱动；(cx)整机转向型式/四轮转向；整机喷杆长度 mm10440；(cx)最小离地间隙mm1630；发动机或电动机名称/柴油机；发动机或电动机结构型式/四缸、直列、水冷、四冲 程；发动机或电动机标定功率/转速kW/(r/min)36.8/2400；药箱容积L 700; 发动机或电动机生产方式/采购;液(气)泵/电机泵结构型式/齿轮式高压喷雾泵;液泵/电机泵额定压力MPa0.3-2.0;承压软管允许最大工作压力MPa4.0（40kgf/cm²）;承压软管生产方式/采购;开关组合生产方式/采购;蓄电池类型/铅酸蓄电池;蓄电池容量Ah80;蓄电池标称电压V12×2（串联） | 36.8 | 购机补贴(通用类) | 山东省 | 通过
528 | 水产养殖机械 | 水质调控设备 | 增氧机 | 微孔曝气式增氧机 | 浙江百拓机电有限公司 | 曝气式增氧机 | YSW-1.5 | 增氧结构型式 ： 曝气式增氧机 ； 配套动力型式 ： 三相异步电动机 ； 配套动力标定功率 kW： 1.5 ； 配套动力额定转速 r/min ：2800 ； 配套风机型式 ： 旋涡风机 ； 配套风机额定风压 kPa ：22 ； 配套风机额定风量 m3/h ：150 ； 曝气管内径 mm ：10 ； 曝气管外径 mm： 16 ； 曝气管长度 m： 125 ； | 1.5 | 购机补贴(非通用类) | 浙江省 | 通过
529 | 种植施肥机械 | 耕整地播种作业机械（可含施肥功能） | 铺膜（带）播种机 | 精量铺膜播种机,3膜6行 | 石河子市精准农业装备有限公司 | 气吸式精量铺膜播种机 | 2MBQ-3/6 | 气吸式精量铺膜播种机2膜4行，涵盖3膜6行；4膜8行机型。 |  | 购机补贴(非通用类) | 新疆维吾尔自治区 | 通过
530 | 种植施肥机械 | 耕整地播种作业机械（可含施肥功能） | 铺膜（带）播种机 | 精量铺膜播种机,3膜12行 | 石河子市精准农业装备有限公司 | 气吸式精量铺膜播种机 | 2MBQ-3/12 | 产品尺寸：2800×48500×2500mm，适应膜宽：1200~1500mm，行距：240+450+240mm。 |  | 购机补贴(非通用类) | 新疆维吾尔自治区 | 通过
531 | 耕整地机械 | 耕地机械 | 旋耕机 | 单轴2-2.5m旋耕机 | 常州汉森机械股份有限公司 | 旋耕机 | 1GKN-230 | 单轴，工作幅宽：230cm,耕深：8-16cm,刀辊转速：226rpm，刀辊最大回转半径：250mm，刀辊总安装刀数：56把。 | 0 | 购机补贴(通用类) | 江苏省 | 通过
532 | 耕整地机械 | 耕地机械 | 旋耕机 | 单轴2.5m及以上旋耕机 | 常州汉森机械股份有限公司 | 旋耕机 | 1GKN-250 | 单轴，工作幅宽：250cm,耕深：8-16cm,刀辊转速：226rpm，刀辊最大回转半径：250mm，刀辊总安装刀数：62把。 | 0 | 购机补贴(通用类) | 江苏省 | 通过
533 | 耕整地机械 | 整地机械 | 耙（限圆盘耙、驱动耙） | 4-5m驱动耙 | 常州汉森机械股份有限公司 | 驱动耙 | 1BQ-4.5 | 工作幅宽：450cm,耙齿数：16×2 结构质量：2800kg。 | 0 | 购机补贴(非通用类) | 江苏省 | 通过
534 | 田间管理机械 | 植保机械 | 喷雾机 | 18-50马力自走式四轮转向喷杆喷雾机 | 青州市东禾农业科技有限公司 | 喷杆式喷雾机 | 3WPZ-700D型自走式喷杆喷雾机 | 详细配置参数： 功率:20马力;形式:自走式,四轮驱动、四轮转向:是 ;喷杆长度:10.16m;离地间隙:940mm;药箱容积:700L; 整机外形尺寸 4550×1850×2300﹙mm﹚ 配套泵：齿轮泵 | 14.71 | 购机补贴(通用类) | 山东省 | 通过
535 | 种植施肥机械 | 播种机械（可含施肥功能） | 单粒（精密）播种机 | 6-10行气力式精量播种机 | 河北华硕农业机械制造有限公司 | 气吸式施肥精量播种机 | 2BQXF-6 | 结构型式：气力式、悬挂式;配套动力范围kW：58.8～88.2;整机外形尺寸（长×宽×高）mm：1950×3080×1090;作业速度范围(m/s)：1.11～1.67;作业小时生产率(hm2/h)：1～1.6;工作幅宽(cm)：300～360;行距(cm)：50～60;工作行数：6;排种器型式：垂直圆盘气吸式/金属材料;排种器数量个：6;排肥器型式：外槽轮式/非金属材料;排肥器数量个：6;排种开沟器型式：滑刀式;排种开沟器数量个：6;排种开沟器深度调节范围(mm)：0～120;排肥开沟器型式：锄铲式;排肥开沟器数量个：6;排肥开沟器深度调节范围(mm)：0～120;种/肥箱容积(L)：8×6/220×2;排量调节方式：种：档位调节 肥：螺旋手柄;播种部分传动方式：链传动+轴传动;地轮型式：充气橡胶轮;地轮直径(mm)：570;地轮高度调节范围(mm)：0～130;风机型式：旋涡式;覆土器型式：覆土板;镇压器型式：橡胶轮 | 0 | 购机补贴(通用类) | 河北省 | 通过
536 | 田间管理机械 | 植保机械 | 喷雾机 | 4-12m悬挂式喷杆喷雾机 | 石家庄市金原野植保器械有限公司 | 悬挂式喷杆喷雾机 | 3W-50007 | 配套动力范围（kW）：≥37Kw；结构型式：悬挂式；外形尺寸（工作状态，长×宽×高)mm：7000×1100×1150mm；结构质量（kg）：50Kg；药箱额定容量：500L；配套喷头型式：扇形锥雾喷头；配套喷头数量：15个；喷杆长度7.0m；喷杆降机构型式：手动；喷杆折叠机构型式：手动；配套泵名称：三缸活塞式隔膜泵；配套泵型式：隔膜泵；配套泵流量：70-95L/min | 0 | 购机补贴(通用类) | 河北省 | 通过
537 | 田间管理机械 | 植保机械 | 喷雾机 | 12-18m悬挂式喷杆喷雾机 | 石家庄市金原野植保器械有限公司 | 悬挂式喷杆喷雾机 | 3W-60012 | 配套动力范围（kW）：≥44Kw；结构型式：悬挂式；外形尺寸（工作状态，长×宽×高)mm：12000×1100×1300mm；结构质量（kg）：60Kg；药箱额定容量：600L；配套喷头型式：扇形锥雾喷头；配套喷头数量：25个；喷杆长度12.0m；喷杆降机构型式：手动；喷杆折叠机构型式：手动；配套泵名称：四缸活塞式隔膜泵；配套泵型式：隔膜泵；配套泵流量：80-100L/min | 0 | 购机补贴(通用类) | 河北省 | 通过
538 | 饲料（草）收获加工运输设备 | 饲料（草）收获机械 | 搂草机 | 4.5m及以上旋转式搂草机 | 天津库恩农业机械有限公司 | 搂草机 | GA6501 | 结构型式:旋转式 挂接方式:牵引式 折叠机构型式：液压式 搂齿数量：120（60×2）个 指轮直径：Φ2650mm 搂幅：6.5m 配套动力范围：50-90kW 作业速度范围：8-15km/h | 0 | 购机补贴(非通用类) | 天津市 | 通过
539 | 饲料（草）收获加工运输设备 | 饲料（草）收获机械 | 割草（压扁）机 | 2.8m及以上旋转式割草压扁机 | 天津库恩农业机械有限公司 | 组合式割草压扁机 | FC10030R | 挂接方式：悬挂式 割幅：9.9m 切割器结构型式：旋转式 刀盘数量：24个（前：8，后：8×2） 刀盘转速：前：2900r/min，后3000r/min） 压扁辊材质：橡胶 压扁辊直径：Φ240mm 压扁辊数量：6个（前：2，后：2×2） 作业速度：5~20km/h 配套动力：133~200kW | 0 | 购机补贴(非通用类) | 天津市 | 通过
540 | 饲料（草）收获加工运输设备 | 饲料（草）收获机械 | 割草（压扁）机 | 2.8m及以上旋转式割草压扁机 | 天津库恩农业机械有限公司 | 割草压扁机 | FC3161TLR | 挂接方式：牵引式 割幅：3.1m 切割器结构型式：旋转式 刀盘数量：7个 刀盘转速：2900r/min 压扁辊材质：橡胶 压扁辊直径：Φ240mm 压扁辊数量：2个 配套动力范围：90~135kW 作业速度范围：5~15km/h | 0 | 购机补贴(非通用类) | 天津市 | 通过
541 | 饲料（草）收获加工运输设备 | 饲料（草）收获机械 | 割草（压扁）机 | 2.8m及以上旋转式割草机 | 天津库恩农业机械有限公司 | 割草机 | GMD310 | 型号名称：GMD310型割草机 结构型式：牵引式 割幅：3.1m 切割器结构形式：旋转式 刀盘数量：8个 刀盘转速：2900r/min 配套动力：58.8～88.2kW 作业速度：8～12km/h 动刀片数量：16个 | 0 | 购机补贴(非通用类) | 天津市 | 通过
542 | 田间管理机械 | 植保机械 | 喷雾机 | 100马力及以上自走式四轮转向喷杆喷雾机 | 青州市绿森农业装备有限公司 | 喷杆式喷雾机 | 3WPZ-1500CS2型自走式喷杆喷雾机 | 功率：74KW；型式：自走式，四轮驱动、四轮转向；离地间隙：1100mm；药箱容积：1500L；喷杆长度：23600mm；外形尺寸（长*宽*高）运输状态：6000*2600*2750；喷雾工作压力：0.3-0.5MPa；配套动力名称、结构型式：四缸直列水冷四冲程柴油机；配套动力标定功率/转速：74KW/2400(r/min)；配套泵型式：隔膜泵；配套泵工作压力：3.0MPa；配套泵流量：100L/min；驱动方式/转向方式：四轮驱动、四轮转向；排放阶段：国3； | 74 | 购机补贴(通用类) | 山东省 | 通过
543 | 田间管理机械 | 植保机械 | 喷雾机 | 50-100马力自走式四轮转向喷杆喷雾机 | 青州市绿森农业装备有限公司 | 喷杆式喷雾机 | 3WPZ-700A型自走式喷杆喷雾机 | 功率：36.8KW；型式：自走式，四轮驱动、四轮转向；离地间隙：950mm；药箱容积：700L；喷杆长度：10300mm；外形尺寸（长*宽*高）运输状态：4650*1900*2400；喷雾工作压力：0.5-0.7MPa；配套动力名称、结构型式：四缸直列水冷四冲程柴油机；配套动力标定功率/转速：36.8KW/2400(r/min)；配套泵型式：齿轮泵；配套泵工作压力：0.3-2.0MPa；配套泵流量：60L/min；驱动方式/转向方式：四轮驱动、四轮转向；排放阶段：国3； | 36.8 | 购机补贴(通用类) | 山东省 | 通过
544 | 田间管理机械 | 植保机械 | 喷雾机 | 100马力及以上自走式四轮转向喷杆喷雾机 | 青州市绿森农业装备有限公司 | 喷杆式喷雾机 | 3WPZ-1000H2型自走式喷杆喷雾机 | 功率：74KW；型式：自走式，四轮驱动、四轮转向；离地间隙：1000mm；药箱容积：1000L；喷杆长度：20300mm；外形尺寸（长*宽*高）运输状态：4900*2170*2650；喷雾工作压力：0.3-0.5MPa；配套动力名称、结构型式：四缸、直列、水冷、四冲程柴油机；配套动力标定功率/转速：74KW/2400(r/min)；配套泵型式：隔膜泵；配套泵工作压力：3.0MPa；配套泵流量：100L/min；驱动方式/转向方式：四轮驱动、四轮转向；排放阶段：国3； | 74 | 购机补贴(通用类) | 山东省 | 通过
545 | 田间管理机械 | 植保机械 | 喷雾机 | 50-100马力自走式四轮转向喷杆喷雾机 | 青州市绿森农业装备有限公司 | 喷杆式喷雾机 | 3WPZ-800H2型自走式喷杆喷雾机 | 功率：36.8KW；型式：自走式，四轮驱动、四轮转向；离地间隙：950mm；药箱容积：800L；喷杆长度：16500mm；外形尺寸（长*宽*高）运输状态：4560*1930*2600；喷雾工作压力：0.3-0.5MPa；配套动力名称、结构型式：四缸直列水冷四冲程柴油机；配套动力标定功率/转速：36.8KW/2400(r/min)；配套泵型式：齿轮泵；配套泵工作压力：0.3-2.0MPa；配套泵流量：60L/min；驱动方式/转向方式：四轮驱动、四轮转向；排放阶段：国3； | 36.8 | 购机补贴(通用类) | 山东省 | 通过
546 | 田间监测及作业监控设备 | 田间作业监控设备 | 辅助驾驶（系统）设备 | 农业用北斗终端 | 深圳冰河导航科技有限公司 | 北斗导航农业机械自动驾驶系统 | AS311BD-2.5RD | 1.转向控制方式：电动方向盘； 2.直线度精度：≤2.5cm 衔接行间距精度：≤2.5cm； 3.基站信号覆盖范围：移动基站≥5km； 4.车载计算机操作系统及软件版本 ：Android7.1/1.6.1.6-beta； 5.车载计算机显示终端尺寸：10.1寸； 6.卫星接收机信号源:BDS B1/B2+GPS L1/L2+GLONASS LI/L2+GALILEO E1/E5b； 7.转向控制系统：角度传感器。 | 0.001 | 购机补贴(非通用类) | 广东省 | 通过
547 | 田间监测及作业监控设备 | 田间作业监控设备 | 辅助驾驶（系统）设备 | 农业用北斗终端 | 深圳冰河导航科技有限公司 | 北斗导航农业机械自动驾驶系统 | AS610BD-2.5GD | 1.转向控制方式：电动方向盘 2.直线度精度：≤2.5cm 3.衔接行间距精度：≤2.5cm 4.车载计算机操作系统及软件版本：Android7.1/1.6.1.6-beta . 5.车载计算机显示终端尺寸：10.1寸显示屏. 6.卫星接收机信号源：BDS B1/B2+GPS L1/L2+GLONASSLI/L2+GALILEO E1/E5b 7.转向控制系统：角度传感器 | 0.001 | 购机补贴(非通用类) | 广东省 | 通过
548 | 田间监测及作业监控设备 | 田间作业监控设备 | 辅助驾驶（系统）设备 | 农业用北斗终端 | 深圳冰河导航科技有限公司 | 北斗导航农业机械自动驾驶系统 | AS310BD-2.5RD | 1.转向控制方式：电动方向盘； 2.直线度精度：≤2.5cm 衔接行间距精度：≤2.5cm； 3.基站信号覆盖范围：移动基站≥5km； 4.车载计算机操作系统及软件版本 ：Android 7.1/zdjs-V1.2.1-281016-release； 5.车载计算机显示终端尺寸：10.1寸； 6.卫星接收机信号源:测量型接收机/BDS B1/B2+GPSL1/L2+GLONASS L1/L2+GalileoE1/E5b； 7.转向控制系统：角度传感器。 | 0.001 | 购机补贴(非通用类) | 广东省 | 通过
549 | 田间监测及作业监控设备 | 田间作业监控设备 | 辅助驾驶（系统）设备 | 农业用北斗终端 | 深圳冰河导航科技有限公司 | 北斗导航农业机械自动驾驶系统 | AS210BD-2.5RD | 1.向控制方式：电动方向盘； 2.直线度精度：≤2.5cm； 3.衔接行间距精度：≤2.5cm； 4.基站信号覆盖范围：移动基站≥5km 固定基站≥15km； 5.车载计算机：安卓5.0 10寸显示屏； 6.卫星接收机信号源:GNSSRTK,GPS/北斗/Glonass/Galileo； 7.转向控制系统：角度传感器。 | 0.001 | 购机补贴(非通用类) | 广东省 | 通过
550 | 田间管理机械 | 植保机械 | 喷雾机 | 100马力及以上自走式四轮转向喷杆喷雾机 | 青州市翔云农业装备有限公司 | 喷杆式喷雾机 | 3WPZ-1500CS1型自走式喷杆喷雾机 | 功率：74KW；型式：自走式，四轮驱动、四轮转向；离地间隙：1100mm；药箱容积：1500L；喷杆长度：23600mm；外形尺寸（长*宽*高）：6000×2600×2750喷雾工作压力：0.3-0.5MPa；配套动力名称、结构型式：四缸、直列、水冷、四冲程柴油机；配套动力标定功率/转速：74KW/2400(r/min)；配套泵型式：隔膜泵；配套泵工作压力：3.0MPa；配套泵流量：100L/min；驱动方式/转向方式：四轮驱动、四轮转向；排放阶段：国3； | 74 | 购机补贴(通用类) | 山东省 | 通过
551 | 田间管理机械 | 植保机械 | 喷雾机 | 50-100马力自走式四轮转向喷杆喷雾机 | 青州市翔云农业装备有限公司 | 喷杆式喷雾机 | 3WPZ-800H1型自走式喷杆喷雾机 | 功率：36.8KW；型式：自走式，四轮驱动、四轮转向；离地间隙：950mm；药箱容积：800L；喷杆长度：16500mm；外形尺寸（长*宽*高）：4560×1930×2600；喷雾工作压力：0.3-0.5MPa；配套动力名称、结构型式：四缸、直列、水冷四冲程柴油机；配套动力标定功率/转速：36.8KW/2400(r/min)；配套泵型式：齿轮泵；配套泵工作压力：0.3-2.0MPa；配套泵流量：60L/min；驱动方式/转向方式：四轮驱动、四轮转向；排放阶段：国3； | 36.8 | 购机补贴(通用类) | 山东省 | 通过
552 | 田间管理机械 | 植保机械 | 喷雾机 | 100马力及以上自走式四轮转向喷杆喷雾机 | 青州市翔云农业装备有限公司 | 喷杆式喷雾机 | 3WPZ-1000H1型自走式喷杆喷雾机 | 功率：74KW；型式：自走式，四轮驱动、四轮转向；离地间隙：1000mm；药箱容积：1000L；喷杆长度：20300mm；外形尺寸（长*宽*高）：4900×2170×2650喷雾工作压力：0.3-0.5MPa；配套动力名称、结构型式：四缸、直列、水冷、四冲程柴油机；配套动力标定功率/转速：74KW/2400(r/min)；配套泵型式：隔膜泵；配套泵工作压力：3.0MPa；配套泵流量：100L/min；驱动方式/转向方式：四轮驱动、四轮转向；排放阶段：国3； | 74 | 购机补贴(通用类) | 山东省 | 通过
553 | 田间管理机械 | 植保机械 | 喷雾机 | 50-100马力自走式四轮转向喷杆喷雾机 | 青州市翔云农业装备有限公司 | 喷杆式喷雾机 | 3WPZ-700A型自走式喷杆喷雾机 | 功率：36.8KW；型式：自走式，四轮驱动、四轮转向；离地间隙：960mm；药箱容积：700L；喷杆长度：10220mm；外形尺寸（长*宽*高）运输状态：4350*1820*2380；喷雾工作压力：0.5-0.7MPa；配套动力名称、结构型式：四缸、直列、水冷、四冲程柴油机；配套动力标定功率/转速：36.8KW/2400(r/min)；配套泵型式：齿轮泵；配套泵工作压力：0.3-2.0MPa；配套泵流量：60L/min；驱动方式/转向方式：四轮驱动、四轮转向；排放阶段：国3； | 36.8 | 购机补贴(通用类) | 山东省 | 通过
554 | 饲料（草）收获加工运输设备 | 饲料（草）收获机械 | 青（黄）饲料收获机 | 1.5-2m秸秆收集机 | 石家庄茂丰农业机械制造有限公司 | 秸秆收集机 | 4JS-150 | 外形尺寸（长×宽×高） mm 1580×2650×3150 配套动力及功率 kW 47.8～66.2 结构型式 / 后悬挂式 作业幅宽 1.5m 收集器型式 / 甩刀式 收集器工作部件数量 40个 |  | 购机补贴(非通用类) | 河北省 | 通过
555 | 饲料（草）收获加工运输设备 | 饲料（草）收获机械 | 青（黄）饲料收获机 | 1.5-2m秸秆收集机 | 石家庄茂丰农业机械制造有限公司 | 秸秆收集机 | 4JS-165 | 外形尺寸（长×宽×高） mm 1580×2800×3150 配套动力及功率 kW 47.8～66.2 结构型式 / 后悬挂式 作业幅宽 1.65m 收集器型式 / 甩刀式 收集器工作部件数量 44个 |  | 购机补贴(非通用类) | 河北省 | 通过
556 | 饲料（草）收获加工运输设备 | 饲料（草）收获机械 | 青（黄）饲料收获机 | 1.5-2m秸秆收集机 | 石家庄茂丰农业机械制造有限公司 | 秸秆收集机 | 4JS-180 | 外形尺寸（长×宽×高） mm 1580×2950×3150 配套动力及功率 kW 66.2～88.2 结构型式 / 后悬挂式 作业幅宽 1.8m 收集器型式 / 甩刀式 收集器工作部件数量 48个 |  | 购机补贴(非通用类) | 河北省 | 通过
557 | 饲料（草）收获加工运输设备 | 饲料（草）收获机械 | 青（黄）饲料收获机 | 2m及以上秸秆收集机 | 石家庄茂丰农业机械制造有限公司 | 秸秆收集机 | 4JS-200 | 外形尺寸（长×宽×高） mm 1580×3150×3150 配套动力及功率 kW 80.9～102.9 结构型式 / 后悬挂式 作业幅宽 2m 收集器型式 / 甩刀式 收集器工作部件数量 52个 |  | 购机补贴(非通用类) | 河北省 | 通过
558 | 饲料（草）收获加工运输设备 | 饲料（草）收获机械 | 青（黄）饲料收获机 | 2m及以上秸秆收集机 | 石家庄茂丰农业机械制造有限公司 | 秸秆收集机 | 4JS-220 | 外形尺寸（长×宽×高） mm 1580×3370×3150 配套动力及功率 kW 95.6～117.6 结构型式 / 后悬挂式 作业幅宽 2.2m 收集器型式 / 甩刀式 收集器工作部件数量 56个 |  | 购机补贴(非通用类) | 河北省 | 通过
559 | 畜禽养殖机械 | 畜禽繁育设备 | 孵化机 | 1万-5万枚孵化机 | 蚌埠市益农电子设备有限公司 | 孵化机 | 9FU-19200 | 19200机器 装蛋19200枚， 尺寸3360*2450*2600 功率5.84KW .一、设备的技术指标 1、 温度： 显示精度：0.01℃ 控温精度：±0.05℃ 控温范围：30.00－39.99 温度场稳定性：≤0.01℃ 温度场均方差：0.06℃ 2、湿度： 显示精度：1％RH 控湿范围：40－85％RH 控湿精度：2％RH 3、翻蛋角度：鸡45°±2°；鸭蛋立放50°，平放45°；鹅蛋一般为平放45°，翻蛋定时1小时－3小时。 4、机内孵化后期CO2含量：＜0.15%。 | 5.84 | 购机补贴(非通用类) | 安徽省 | 通过
560 | 耕整地机械 | 耕地机械 | 旋耕机 | 单轴2.5m及以上旋耕机 | 连云港市中兴机械制造有限公司 | 旋耕机 | 1GKN-250 | 机构类型:单轴；工作幅宽（cm）：250；结构形式：框架式；外形尺寸(长×宽×高)mm：1020×2730×1160；配套动力范围（kW）：51.5～66.2；结构质量（kg）：450；传动方式：中间齿轮传动；总安装刀数量（旋耕，把）：66；旋耕刀型号：IT245。 | 0 | 购机补贴(通用类) | 江苏省 | 通过
561 | 田间管理机械 | 植保机械 | 喷雾机 | 100马力及以上自走式四轮转向喷杆喷雾机 | 青州市隆顺农业机械有限公司 | 喷杆式喷雾机 | 3WPZ-1500CS型自走式喷杆喷雾机 | 功率：74KW；型式：自走式，四轮驱动、四轮转向；离地间隙：1100mm；药箱容积：1500L；喷杆长度：23600mm；外形尺寸（长*宽*高）：6000×2600×2750喷雾工作压力：0.3-0.5MPa；配套动力名称、结构型式：四缸、直列、水冷、四冲程柴油机；配套动力标定功率/转速：74KW/2400(r/min)；配套泵型式：隔膜泵；配套泵工作压力：3.0MPa；配套泵流量：100L/min；驱动方式/转向方式：四轮驱动、四轮转向；排放阶段：国3； | 74 | 购机补贴(通用类) | 山东省 | 通过
562 | 田间管理机械 | 植保机械 | 喷雾机 | 50-100马力自走式四轮转向喷杆喷雾机 | 青州市隆顺农业机械有限公司 | 喷杆式喷雾机 | 3WPZ-800H型自走式喷杆喷雾机 | 功率：36.8KW；型式：自走式，四轮驱动、四轮转向；离地间隙：950mm；药箱容积：800L；喷杆长度：16500mm；外形尺寸（长*宽*高）：4560×1930×2600；喷雾工作压力：0.3-0.5MPa；配套动力名称、结构型式：四缸、直列、水冷四冲程柴油机；配套动力标定功率/转速：36.8KW/2400(r/min)；配套泵型式：齿轮泵；配套泵工作压力：0.3-2.0MPa；配套泵流量：60L/min；驱动方式/转向方式：四轮驱动、四轮转向；排放阶段：国3； | 36.8 | 购机补贴(通用类) | 山东省 | 通过
563 | 田间管理机械 | 植保机械 | 喷雾机 | 100马力及以上自走式四轮转向喷杆喷雾机 | 青州市隆顺农业机械有限公司 | 喷杆式喷雾机 | 3WPZ-1000H型自走式喷杆喷雾机 | 功率：74KW；型式：自走式，四轮驱动、四轮转向；离地间隙：1000mm；药箱容积：1000L；喷杆长度：20300mm；外形尺寸（长*宽*高）：4900×2170×2650喷雾工作压力：0.3-0.5MPa；配套动力名称、结构型式：四缸、直列、水冷、四冲程柴油机；配套动力标定功率/转速：74KW/2400(r/min)；配套泵型式：隔膜泵；配套泵工作压力：3.0MPa；配套泵流量：100L/min；驱动方式/转向方式：四轮驱动、四轮转向；排放阶段：国3； | 74 | 购机补贴(通用类) | 山东省 | 通过
564 | 种植施肥机械 | 耕整地播种作业机械（可含施肥功能） | 铺膜（带）播种机 | 精量铺膜播种机,1膜12行 | 石河子市鑫昌盛农机有限公司 | 机械式精量铺膜播种机 | 2MBJ-1/12 | 外形尺寸（长×宽×高）：2600×4850×2300，播种行数：12，连接形式：三点悬挂，配套动力（kw）55~92 |  | 购机补贴(非通用类) | 新疆维吾尔自治区 | 通过
565 | 畜禽养殖机械 | 畜禽繁育设备 | 孵化机 | 1万-5万枚孵化机 | 蚌埠市荣昆电子机械有限公司 | 孵化机 | 9FU-19200 | 规格型号 / 9FU-19200 结构型式 / 箱体式 工作状态外形尺寸（长×宽×高） mm 3360×2450×2600 装机容量 kW 5.84 送风机构型式（混流式、层流式、其他） / 混流式 加热机构型式（普通电热管、变频式电热管、其他） / 普通电热管 加湿机构型式（加湿片、喷淋式、其他） / 加湿片 翻蛋机构型式（蜗轮蜗杆式、气动式、其他） / 蜗轮蜗杆式 容蛋量 / 19200 蛋盘总数 / 128 |  | 购机补贴(非通用类) | 安徽省 | 通过
566 | 种植施肥机械 | 耕整地播种作业机械（可含施肥功能） | 铺膜（带）播种机 | 精量铺膜播种机,2膜12行 | 五家渠育丰农机制造有限责任公司 | 机械式精量铺膜播种机 | 2MBJ-12/2 | 配套动力，kW:40-50 |  | 购机补贴(非通用类) | 新疆生产建设兵团 | 通过
567 | 种植施肥机械 | 种子播前处理和育苗机械设备 | 育秧（苗）播种设备 | 生产率500（盘/小时）及以上秧盘播种成套设备 | 湖南省智科达机电有限公司 | 秧盘播种流水线 | 2BP-1200 | 产品型号名称 / 2BP-1200型秧盘播种流水线 作业状态整机外形尺寸(长×宽×高) cm 335×50×103 小时生产率 盘/h 800 结构型式 / 固定式 铺土器形式 / 输送带 铺土箱容积 L 51 排种器形式 / 播种轮 播种量调节档位数量 个 无极调整 播种箱容积 L 27 覆土箱形式 / 输送带 覆土箱容积 L 51 覆土平整方式 / 毛刷刷平 输送传动型式 / 普通V型带传动 作业流程 / 铺土-洒水-播种-覆土 配套动力总功率 W 335 配套动力类型 / 电动机 |  | 购机补贴(非通用类) | 湖南省 | 通过
568 | 种植施肥机械 | 种子播前处理和育苗机械设备 | 育秧（苗）播种设备 | 生产率500（盘/小时）及以上秧盘播种成套设备 | 湖南省智科达机电有限公司 | 秧盘播种流水线 | 2BP-800 | 产品型号名称 / 2BP-800型秧盘播种流水线 作业状态整机外形尺寸(长×宽×高) cm 368×55×90 小时生产率 盘/h 800 结构型式 / 固定式 铺土器形式 / 输送带 铺土箱容积 L 50 排种器形式 / 播种轮 播种量调节档位数量 个 无极调速 播种箱容积 L 27 覆土箱形式 / 输送带 覆土箱容积 L 50 覆土平整方式 / 毛刷刷平 输送传动型式 / 普通V型带传动 作业流程 / 送盘-铺土-刷平-淋水-播种-覆土 配套动力总功率 W 315 配套动力类型 / 电机 |  | 购机补贴(非通用类) | 湖南省 | 通过
569 | 果菜茶初加工机械 | 果蔬初加工机械 | 果蔬冷藏保鲜设备 | 库容100-300m³简易保鲜储藏设备 | 天津富瑞滋制冷科技有限公司 | 简易保鲜储藏设备 | ZK199 | 结构型式：组合式；库温范围：-2 ~ +12℃；产品系列库容范围：161～199m³；机组总功率：5kW；总制冷量：8900W；压缩机型号：TE800FC3Q9JK\DTE752LC3\ZB38KQ\ZSI14KQ\MLM038T4BC5；压缩机制冷量：8900W；压缩机台数：1；冷凝方式：风冷；融霜方式：电加热融霜；面板材料：彩钢板；芯层材料：阻燃型硬质聚氨酯；芯层厚度：100mm | 5 | 购机补贴(非通用类) | 天津市 | 通过
570 | 果菜茶初加工机械 | 果蔬初加工机械 | 果蔬冷藏保鲜设备 | 库容100-300m³简易保鲜储藏设备 | 天津富瑞滋制冷科技有限公司 | 简易保鲜储藏设备 | ZK160 | 结构型式：组合式；库温范围：-2 ~ +12℃；产品系列库容范围：121～160m³；机组总功率：5kW；总制冷量：8900W；压缩机型号：TE800FC3Q9JK\DTE752LC3\ZB38KQ\ZSI14KQ\MLM038T4BC5；压缩机制冷量：8900W；压缩机台数：1；冷凝方式：风冷；融霜方式：电加热融霜；面板材料：彩钢板；芯层材料：阻燃型硬质聚氨酯；芯层厚度：100mm | 5 | 购机补贴(非通用类) | 天津市 | 通过
571 | 果菜茶初加工机械 | 果蔬初加工机械 | 果蔬冷藏保鲜设备 | 库容100-300m³简易保鲜储藏设备 | 天津富瑞滋制冷科技有限公司 | 简易保鲜储藏设备 | ZK120 | 结构型式：组合式；库温范围：-2 ~ +12℃；产品系列库容范围：100～120m³；机组总功率：5kW；总制冷量：8900W；压缩机型号：TE800FC3Q9JK\DTE752LC3\ZB38KQ\ZSI14KQ\MLM038T4BC5；压缩机制冷量：8900W；压缩机台数：1；冷凝方式：风冷；融霜方式：电加热融霜；面板材料：彩钢板；芯层材料：阻燃型硬质聚氨酯；芯层厚度：100mm | 5 | 购机补贴(非通用类) | 天津市 | 通过
572 | 果菜茶初加工机械 | 果蔬初加工机械 | 果蔬冷藏保鲜设备 | 库容50-100m³简易保鲜储藏设备 | 天津富瑞滋制冷科技有限公司 | 简易保鲜储藏设备 | ZK99 | 结构型式：组合式；库温范围：-2 ~ +12℃；产品系列库容范围：10～99m³；机组总功率：3kW；总制冷量：5800W；压缩机型号：TH488FC3C9EU/DTH488LC/ZB21KQ/ZS108KQ/MLM021T4BC5；压缩机制冷量：5800W；压缩机台数：1；冷凝方式：风冷；融霜方式：电加热融霜；面板材料：彩钢板；芯层材料：阻燃型硬质聚氨酯；芯层厚度：100mm | 3 | 购机补贴(非通用类) | 天津市 | 通过
573 | 果菜茶初加工机械 | 果蔬初加工机械 | 果蔬冷藏保鲜设备 | 库容100-300m³简易保鲜储藏设备 | 天津富瑞滋制冷科技有限公司 | 简易保鲜储藏设备 | ZK299 | 结构型式：组合式；库温范围：-2 ~ +12℃；产品系列库容范围：200～299m³；机组总功率：12kW；总制冷量：20850W；压缩机型号：SM147A4CLB/SC903H8H/C-SCR435H38Q/ZB88KQ/ZFI59KQE；压缩机制冷量：20850W；压缩机台数：1；冷凝方式：风冷；融霜方式：电加热融霜；面板材料：彩钢板；芯层材料：阻燃型硬质聚氨酯；芯层厚度：100mm | 12 | 购机补贴(非通用类) | 天津市 | 通过
574 | 果菜茶初加工机械 | 果蔬初加工机械 | 果蔬冷藏保鲜设备 | 库容300-500m³简易保鲜储藏设备 | 天津富瑞滋制冷科技有限公司 | 简易保鲜储藏设备 | ZK399 | 结构型式：组合式；库温范围：-2 ~ +12℃；产品系列库容范围：300～399m³；机组总功率：12kW；总制冷量：20850W；压缩机型号：SM147A4CLB/SC903H8H/C-SCR435H38Q/ZB88KQ/ZFI59KQE；压缩机制冷量：20850W；压缩机台数：1；冷凝方式：风冷；融霜方式：电加热融霜；面板材料：彩钢板；芯层材料：阻燃型硬质聚氨酯；芯层厚度：100mm | 12 | 购机补贴(非通用类) | 天津市 | 通过
575 | 果菜茶初加工机械 | 果蔬初加工机械 | 果蔬冷藏保鲜设备 | 库容300-500m³简易保鲜储藏设备 | 天津富瑞滋制冷科技有限公司 | 简易保鲜储藏设备 | ZK450 | 结构型式：组合式；库温范围：-2 ~ +12℃；产品系列库容范围：400～450m³；机组总功率：15kW；总制冷量：26340W；压缩机型号：MLM116T4BC5\ZB114KQ\ZFI68KQE；压缩机制冷量：26340W；压缩机台数：1；冷凝方式：风冷；融霜方式：电加热融霜；面板材料：彩钢板；芯层材料：阻燃型硬质聚氨酯；芯层厚度：100mm | 15 | 购机补贴(非通用类) | 天津市 | 通过
576 | 果菜茶初加工机械 | 果蔬初加工机械 | 果蔬冷藏保鲜设备 | 库容500-1000m³简易保鲜储藏设备 | 天津富瑞滋制冷科技有限公司 | 简易保鲜储藏设备 | ZK500 | 结构型式：组合式；库温范围：-2 ~ +12℃；产品系列库容范围：451～500m³；机组总功率：15kW；总制冷量：26340W；压缩机型号：MLM116T4BC5\ZB114KQ\ZFI68KQE；压缩机制冷量：26340W；压缩机台数：1；冷凝方式：风冷；融霜方式：电加热融霜；面板材料：彩钢板；芯层材料：阻燃型硬质聚氨酯；芯层厚度：100mm | 15 | 购机补贴(非通用类) | 天津市 | 通过
577 | 种植施肥机械 | 耕整地播种作业机械（可含施肥功能） | 铺膜（带）播种机 | 精量铺膜播种机,2膜12行 | 石河子市鑫昌盛农机有限公司 | 机械式精量铺膜播种机 | 2MBJ-2/12 | 外形尺寸（长×宽×高）：2200×4800×1280，播种行数:12行，连接形式：三点悬挂，配套动力（kw）60~80 |  | 购机补贴(非通用类) | 新疆维吾尔自治区 | 通过
578 | 种植施肥机械 | 耕整地播种作业机械（可含施肥功能） | 铺膜（带）播种机 | 精量铺膜播种机,1膜6行 | 石河子市鑫昌盛农机有限公司 | 机械式精量铺膜播种机 | 2MBJ-1/6 | 外形尺寸（长×宽×高）：2280X2200X850，播种行数:6行，连接形式：三点悬挂，配套动力（kw）30~48 |  | 购机补贴(非通用类) | 新疆维吾尔自治区 | 通过
579 | 种植施肥机械 | 耕整地播种作业机械（可含施肥功能） | 铺膜（带）播种机 | 精量铺膜播种机,3膜6行 | 石河子市鑫昌盛农机有限公司 | 机械式精量铺膜播种机 | 2MBJ-3/6 | 外形尺寸（长×宽×高）：2250×2850×1450，播种行数:6行，连接形式：三点悬挂，配套动力（kw）60~90 |  | 购机补贴(非通用类) | 新疆维吾尔自治区 | 通过
580 | 种植施肥机械 | 耕整地播种作业机械（可含施肥功能） | 铺膜（带）播种机 | 精量铺膜播种机,4膜8行 | 石河子市鑫昌盛农机有限公司 | 机械式精量铺膜播种机 | 2MBJ-4/8 | 外形尺寸（长×宽×高）：2140×4600×780，播种行数:8行，连接形式：三点悬挂，配套动力（kw）70~90 |  | 购机补贴(非通用类) | 新疆维吾尔自治区 | 通过
581 | 耕整地机械 | 整地机械 | 耙（限圆盘耙、驱动耙） | 3-4m驱动耙 | 河北农哈哈机械集团有限公司 | 驱动耙 | 1BQ-3.0 | 结构型式：悬挂式；配套动力范围：88.2-147kW；工作幅宽：300cm；耙齿间距：245cm； 工作状态外形尺寸(长×宽×高）：1620×3140×1325mm；耙深：2-20cm；耙组数量：12组；耙齿数量：24个 |  | 购机补贴(非通用类) | 河北省 | 通过
582 | 耕整地机械 | 整地机械 | 耙（限圆盘耙、驱动耙） | 3-4m驱动耙 | 河北农哈哈机械集团有限公司 | 驱动耙 | 1BQ-3.5 | 结构型式：悬挂式；配套动力范围：110.3-161.7kW；工作幅宽：350cm；耙齿间距：245cm； 工作状态外形尺寸(长×宽×高）：1620×3140×1325mm；耙深：2-20cm；耙组数量：14组；耙齿数量：28个 |  | 购机补贴(非通用类) | 河北省 | 通过
583 | 耕整地机械 | 整地机械 | 耙（限圆盘耙、驱动耙） | 4-5m驱动耙 | 河北农哈哈机械集团有限公司 | 驱动耙 | 1BQ-4.0 | 结构型式：悬挂式；配套动力范围：132.3-191.1kW；工作幅宽：400cm；耙齿间距：245cm； 工作状态外形尺寸(长×宽×高）：1620×3140×1325mm；耙深：2-20cm；耙组数量：16组；耙齿数量：32个 |  | 购机补贴(非通用类) | 河北省 | 通过
584 | 农用动力机械 | 拖拉机 | 轮式拖拉机 | 60-70马力四轮驱动拖拉机 | 乐星农业装备（青岛）有限公司 | 轮式拖拉机 | LS604 | 型式:4×4四轮驱动;用途:一般农用型;外廓尺寸(长×宽×高)3830×1695×2470mm;轴距:2096mm;轮距(前轮/后轮):1350-1682/1310-1702mm;最小离地间隙:390mm(前桥);最小使用质量:2475KG; | 44.1 | 购机补贴(通用类) | 山东省 | 通过
585 | 种植施肥机械 | 耕整地播种作业机械（可含施肥功能） | 铺膜（带）播种机 | 精量铺膜播种机,2膜12行 | 石河子市精准农业装备有限公司 | 机械式精量铺膜播种机 | 2MBJ-1/6 | 整机外尺寸：2600×7200×750，作业幅数为3幅。幅宽为6480,。行距为100+660。点种器开口方式为鸭嘴式。 |  | 购机补贴(非通用类) | 新疆维吾尔自治区 | 通过
586 | 种植施肥机械 | 耕整地播种作业机械（可含施肥功能） | 铺膜（带）播种机 | 精量铺膜播种机,2膜12行 | 石河子市精准农业装备有限公司 | 机械式精量铺膜播种机 | 2MBJ-2/12 | 整机外尺寸：2600×7200×750，作业幅数为3幅。幅宽为6480,。行距为100+660。点种器开口方式为鸭嘴式。 |  | 购机补贴(非通用类) | 新疆维吾尔自治区 | 通过
587 | 种植施肥机械 | 耕整地播种作业机械（可含施肥功能） | 铺膜（带）播种机 | 精量铺膜播种机,2膜8行 | 石河子市精准农业装备有限公司 | 气吸式精量铺膜播种机 | 2MBQ-2/8 | 使用三点悬挂式，外形尺寸：2500×3580×1150；作业行数为8行； |  | 购机补贴(非通用类) | 新疆维吾尔自治区 | 通过
588 | 种植施肥机械 | 耕整地播种作业机械（可含施肥功能） | 铺膜（带）播种机 | 精量铺膜播种机,2膜8行 | 石河子市精准农业装备有限公司 | 气吸式精量铺膜播种机 | 2MBQ-1/4 | 气吸式，三点后悬挂；外形尺寸：2515×1485×1150；工作行数为4行。 |  | 购机补贴(非通用类) | 新疆维吾尔自治区 | 通过
589 | 种植施肥机械 | 耕整地播种作业机械（可含施肥功能） | 铺膜（带）播种机 | 精量铺膜播种机,4膜8行 | 石河子市精准农业装备有限公司 | 气吸式精量铺膜播种机 | 2MBQ-2/4 | 气吸式精量铺膜播种机： 整机尺寸：2850×2650×1300；作业幅数：2；播种行数：4；适应单膜幅宽：700毫米。 |  | 购机补贴(非通用类) | 新疆维吾尔自治区 | 通过
590 | 田间管理机械 | 植保机械 | 喷雾机 | 100马力及以上自走式四轮转向喷杆喷雾机 | 青州泰达机械有限公司 | 喷杆式喷雾机 | 3WPZ-3000A-21型自走式喷杆喷雾机 | 品目：喷雾机；型号规格：3WPZ-3000A-21；结构型式：自走式；外形尺寸（mm）：5250*2700*3200；工作压力（MPa）：0.3-0.5；驱动型式：四轮驱动；转向型式：四轮转向；喷杆长度（mm）：20400；喷杆折叠型式：液压；喷杆升降型式：液压；最小离地间隙（mm）：1000；驾驶室型式：无；轴距（mm）：2700；前最大轮距（mm）：2250；后最大轮距（mm）：2250；前轮外径（mm）：1020；前轮胎宽（mm）：230；前轮轮胎型式：充气橡胶轮胎；后轮外径（mm）：1020；后轮胎宽（mm）：230；后轮轮胎型式：充气橡胶轮胎；限压安全装置结构型式：弹簧式；限定压力（MPa）：≤0.6；配套动力名称：柴油机；配套动力结构型式：四缸水冷四冲程；标定功率（kW）：74；标定转速（r/min）：2400；液泵结构型式：隔膜泵；液泵额定压力（MPa）:2.5；额定流量（L/min）：280；药箱材质：塑料；药箱容积（L）：1500*2；喷杆材质：不锈钢+橡胶；最高允许工作压力（MPa）：0.75；蓄电池：免维护铅酸蓄电池；蓄电池容量（Ah）：60；蓄电池标称电压（V）：12*2（串联） | 74 | 购机补贴(通用类) | 山东省 | 通过
591 | 种植施肥机械 | 播种机械（可含施肥功能） | 条播机 | 12-18行条播机 | 昌吉州晨新伟业农业机械制造有限责任公司 | 谷物播种机 | 2BF-16 | 结构型式:/:机械式、牵引式 配套动力范围:kW:≥40 整机外形尺寸（长×宽×高）:mm:2810×2995×1430 作业速度范围:m/s:1.11～1.67 作业小时生产率:hm2/h:0.96～1.42 工作幅宽:mm:2400 行距:mm:150 工作行数:行:16 排种器型式:/:槽轮式/金属材料 排种器数量:个:16 排肥器型式:/:槽轮式/金属材料 排肥器数量:个:16 排种开沟器型式:/:双圆盘式 排种开沟器数量:个:16（种肥共用） 排种开沟器深度调节范围:mm:0～100 排肥开沟器型式:/:双圆盘式 排肥开沟器数量:个:16（种肥共用） 排肥开沟器深度调节范围:mm:0～100 种/肥箱容积:L:239/202 排量调节方式:/:手轮调节 播种部分传动方式:/:链条传动 地轮型式:/:胶轮式 地轮直径:mm:780 地轮高度调节范围:mm:/ 风机型式:/:/ 覆土器型式:/:/ 镇压器型式:/:/ |  | 购机补贴(非通用类) | 新疆维吾尔自治区 | 通过
592 | 种植施肥机械 | 播种机械（可含施肥功能） | 条播机 | 12-18行条播机 | 昌吉州晨新伟业农业机械制造有限责任公司 | 谷物播种机 | 2BF-14 | 型号名称:/:2BF-14型谷物播种机 结构型式:/:机械式、牵引式 配套动力范围:kW:15～40 整机外形尺寸（长×宽×高）:mm:2640×2670×1415 作业速度范围:m/s:1.11～1.67 作业小时生产率:hm2/h:0.84～1.25 工作幅宽:mm:2100 行距:mm:150 工作行数:行:14 排种器型式:/:槽轮式/金属材料 排种器数量:个:14 排肥器型式:/:槽轮式/金属材料 排肥器数量:个:14 排种开沟器型式:/:双圆盘式 排种开沟器数量:个:14（种肥共用） 排种开沟器深度调节范围:mm:0～100 排肥开沟器型式:/:双圆盘式 排肥开沟器数量:个:14（种肥共用） 排肥开沟器深度调节范围:mm:0～100 种/肥箱容积:L:211/178 排量调节方式:/:手轮调节 播种部分传动方式:/:链条传动 地轮型式:/:胶轮式 地轮直径:mm:700 地轮高度调节范围:mm:/ 风机型式:/:/ 覆土器型式:/:/ 镇压器型式:/:/ |  | 购机补贴(非通用类) | 新疆维吾尔自治区 | 通过
593 | 农用动力机械 | 拖拉机 | 轮式拖拉机 | 50-60马力四轮驱动拖拉机 | 山东五征集团有限公司 | 轮式拖拉机 | NS504 | 功率：50马力；整机驱动型式：四驱；外廓尺寸（长×宽×高及部位）：3470×1500×2499mm（安全架顶）、3635×1500×2570mm（驾驶室顶部）；离合器壳体前端面至后驱动轴轴心线的水平距离：1130mm；最小使用质量：1680kg（安全架）、1950kg（驾驶室）；翻倾防护装置：安全框架、简易驾驶室；转向系型式：全液压；变速箱（器）型式：机械平面组成式；主变速换挡方式：机械有级档；副变速换挡方式：机械有级档；悬挂装置型式：后置三点悬挂 | 36.8 | 购机补贴(通用类) | 山东省 | 通过
594 | 农用动力机械 | 拖拉机 | 轮式拖拉机 | 60-70马力四轮驱动拖拉机 | 山东五征集团有限公司 | 轮式拖拉机 | NS604 | 功率：60马力；整机驱动型式：四驱；外廓尺寸（长×宽×高及部位）：3470×1500×2499mm（安全架顶）、3635×1500×2570mm（驾驶室顶部）；离合器壳体前端面至后驱动轴轴心线的水平距离：1130mm；最小使用质量：1730kg（安全架）、2000kg（驾驶室）；翻倾防护装置：安全框架、简易驾驶室；转向系型式：全液压；变速箱（器）型式：机械平面组成式；主变速换挡方式：机械有级档；副变速换挡方式：机械有级档；悬挂装置型式：后置三点悬挂。 | 44.1 | 购机补贴(通用类) | 山东省 | 通过
595 | 田间管理机械 | 植保机械 | 喷雾机 | 50-100马力自走式四轮转向喷杆喷雾机 | 青州市富泽农业装备有限公司 | 喷杆式喷雾机 | 3WPZ-800F型自走式喷杆喷雾机 | 形式：自走式，功率：50马力，四轮驱动，四轮转向，整机喷杆长度;14000mm,最小离地间隙: 1000mm,药箱容积800L. | 36.8 | 购机补贴(通用类) | 山东省 | 通过
596 | 田间管理机械 | 植保机械 | 喷雾机 | 50-100马力自走式四轮转向喷杆喷雾机 | 青州市富泽农业装备有限公司 | 喷杆式喷雾机 | 3WPZ-700F型自走式喷杆喷雾机 | 形式：自走式，功率：50马力，四轮驱动，四轮转向，整机喷杆长度;10500mm,最小离地间隙: 960mm,药箱容积700L. | 36.8 | 购机补贴(通用类) | 山东省 | 通过
597 | 田间管理机械 | 植保机械 | 喷雾机 | 50-100马力自走式四轮转向喷杆喷雾机 | 青州市利隆农业科技有限公司 | 喷杆式喷雾机 | 3WPZ-800F型自走式喷杆喷雾机 | 形式：自走式，功率：50马力，四轮驱动，四轮转向，整机喷杆长度;14000mm最小离地间隙: 1000mm,药箱容800L. | 36.8 | 购机补贴(通用类) | 山东省 | 通过
598 | 农用动力机械 | 拖拉机 | 轮式拖拉机 | 70-80马力四轮驱动拖拉机 | 山东巴博斯重工有限公司 | 轮式拖拉机 | 704-C | 驱动方式:四轮驱动；整机外廓尺寸(长×宽×高及部位)：3570×1650×2400(安全框架顶部）3620×1650×2650（驾驶室顶部）；最小离地间隙及部位:400（前驱动桥底部）;最小使用质量:2110kg（安全架）2150kg（驾驶室）；配置最小使用比质量:40.97kg/kW（安全架）41.75kg/kW（驾驶室）；功率(马力):70马力；发动机标定功率：51.5kW；排放阶段：国三 | 51.5 | 购机补贴(通用类) | 山东省 | 通过
599 | 农用动力机械 | 拖拉机 | 轮式拖拉机 | 50-60马力四轮驱动拖拉机 | 山东巴博斯重工有限公司 | 轮式拖拉机 | 504-C | 驱动方式:四轮驱动；整机外廓尺寸(长×宽×高及部位)：3530×1650×2400(安全框架顶部）3540×1650×2650（驾驶室顶部）；最小离地间隙及部位:400（前驱动桥底部）;最小使用质量:1930kg（安全架）2050kg（驾驶室）；配置最小使用比质量:52.45kg/kW（安全架）55.7kg/kW（驾驶室）；功率(马力):50马力；发动机标定功率：36.8kW；排放阶段：国三 | 36.8 | 购机补贴(通用类) | 山东省 | 通过
600 | 农用动力机械 | 拖拉机 | 轮式拖拉机 | 60-70马力四轮驱动拖拉机 | 山东巴博斯重工有限公司 | 轮式拖拉机 | 604-C | 驱动方式:四轮驱动；整机外廓尺寸(长×宽×高及部位)：3570×1650×2400(安全框架顶部）3620×1650×2650（驾驶室顶部）；最小离地间隙及部位:400（前驱动桥底部）;最小使用质量:1950kg（安全架）2080kg（驾驶室）；配置最小使用比质量:44.22kg/kW（安全架）47.17kg/kW（驾驶室）；功率(马力):60马力；发动机标定功率：44.1kW；排放阶段：国三 | 44.1 | 购机补贴(通用类) | 山东省 | 通过
601 | 农用动力机械 | 拖拉机 | 轮式拖拉机 | 60-70马力四轮驱动拖拉机 | 山东巴博斯重工有限公司 | 轮式拖拉机 | 604 | 驱动方式:四轮驱动；整机外廓尺寸(长×宽×高及部位)：3480×1600×2270(安全架顶）；最小使用质量:1730kg；最小使用比质量:39.2kg/kW；发动机型号：SD4DW3Z2；标定功率：44.1kW；配套动力型号：SD4DW3Z2；制造商：江苏四达动力机械集团有限公司；气缸数：4；标定功率(kW)：44.1；标定转速（r/min）：2400；排放标准：第三阶段。选装发动机型号：4DW93-60GG3U；标定功率：44.2kW；标定转速（r/min）：2400；气缸数：4；发动机生产厂：一汽解放汽车有限公司无锡柴油机厂；排放阶段：国三 | 44.1 | 购机补贴(通用类) | 山东省 | 通过
602 | 农用动力机械 | 拖拉机 | 轮式拖拉机 | 50-60马力四轮驱动拖拉机 | 山东巴博斯重工有限公司 | 轮式拖拉机 | 504 | 驱动方式:四轮驱动；整机外廓尺寸(长×宽×高及部位)：3480×1600×2270(安全架顶）；最小使用质量:1670kg；最小使用比质量:45.38kg/kW；最小离地间隙及部位:320(前桥中部放油螺栓）;发动机型号:SD4DW3D;发动机标定功率:36.8kW；排放阶段：国三；选装发动机型号：4N28T31/504；标定功率：36.8kW；发动机生产厂：浙江新柴股份有限公司；排放阶段：国三 | 36.8 | 购机补贴(通用类) | 山东省 | 通过
603 | 农用动力机械 | 拖拉机 | 轮式拖拉机 | 80-90马力四轮驱动拖拉机 | 山东巴博斯重工有限公司 | 轮式拖拉机 | 804-B | 驱动方式:四轮驱动；整机外廓尺寸(长×宽×高及部位)：3800×1860×2830(驾驶室顶部）；最小使用质量:2480kg；最小使用比质量:42.18kg/kW；配套动力型号：YN4EZ080-30CR；制造商：昆明云内动力股份有限公司；气缸数：4；标定功率(kW)：58.8；标定转速（r/min）：2400;排放标准：第三阶段 | 58.8 | 购机补贴(通用类) | 山东省 | 通过
604 | 农用动力机械 | 拖拉机 | 轮式拖拉机 | 70-80马力四轮驱动拖拉机 | 山东巴博斯重工有限公司 | 轮式拖拉机 | 704-B | 驱动方式:四轮驱动；整机外廓尺寸(长×宽×高及部位)：3800×1670×2530(安全架顶部）3800×1860×2830（驾驶室顶部)；配置安全架最小使用质量:2250kg；配置安全架最小使用比质量:43.7kg/kW；配置驾驶室最小使用质量:2480kg；配置驾驶室最小使用比质量:48.2kg/kW；配套发动机型号：YN4EZ070-32CR；制造商：昆明云内动力股份有限公司；气缸数：4；标定功率(kW)：51.5；标定转速（r/min）：2300;排放标准：第三阶段 | 51.5 | 购机补贴(通用类) | 山东省 | 通过
605 | 收获机械 | 果菜茶烟草药收获机械 | 瓜类采收机 | 2.0-2.5m及以上自走式籽瓜捡拾脱粒联合作业机 | 杭锦后旗星光农机制造有限公司 | 自走自捡式葫芦收获机 | 4HZL-200 | 型号名称 / 4HZL-200自走自捡式葫芦收获机 结构型式（挂接方式） / 自走式一体机 结构质量，kg kg 6800 工作状态外形尺寸（长×宽×高），mm mm 7880×3100×3200 运输状态外形尺寸（长×宽×高），mm mm 7980×3100×3200 配套发动机额定功率，kW kW 103 配套发动机额定转速, r/min 2400 作业幅宽，mm mm 2000 喂入方式 / 全喂入 喂入台高度，mm mm 1615 捡拾机构型式 / 弓齿式 捡拾机构直径/高度，mm mm 1480 捡拾机构宽度，mm mm 2000 破瓜器型式 / 刀齿式 脱离滚筒型式 / 弓齿型 脱离滚筒工作长度，mm mm 2260 脱离滚筒工作直径，mm mm 750 清选滚筒型式 / 浆叶式 清选滚筒工作长度，mm mm 1460 清选滚筒工作直径，mm mm 280 筛片型式 / 线隙式 料箱容积， m³ 1.5 导向轮轮距，mm mm 1470 驱动轮轮距，mm mm 1680 导向轮轮胎规格 / 10/75-15.3 驱动轮轮胎规格 / 15-24 轴距，mm / 2910 最小离地间隙，mm mm 250 驾驶室型式 / 普通 变速机构型式 机械有级变速+无极变速 制动器型式 / 碟刹式+抱箍式 卸料高度，mm mm 2270 |  | 购机补贴(非通用类) | 内蒙古自治区 | 通过
606 | 种植施肥机械 | 播种机械（可含施肥功能） | 单粒（精密）播种机 | 4-5行牵引式免耕穴播机 | 乌兰浩特市顺源农牧机械制造有限公司 | 免耕气吸式精量播种机 | 2BMQ-4A | 型号名称：2BMQ-4A型免耕气吸式精量播种机，配套动力范围：51.5-66.2kW， 整机外形尺寸（长×宽×高）：3300mm×3200mm×1800mm，作业速度范围：8-10km/h， 作业小时生产率：1.76-2.8hm2/h，行距：550-700mm，工作行数：4行，作业幅宽：2200-2800mm， 破茬清垄工作部件型式：单圆盘+拨草轮，单体结构质量：135kg，整机结构质量：1895kg，秸秆切割装置型式：波纹单圆盘，镇压机构配置方式：独立式，镇压强度调节方式：多级调节，仿形方式：单体独立同步仿形，仿形机构型式：平行四连杆式，破茬清垄工作部件配置方式：独立防缠绕式。 |  | 购机补贴(通用类) | 内蒙古自治区 | 通过
607 | 种植施肥机械 | 播种机械（可含施肥功能） | 单粒（精密）播种机 | 6行及以上牵引式免耕穴播机 | 乌兰浩特市顺源农牧机械制造有限公司 | 免耕气吸式精量播种机 | 2BMQ-6A | 型号名称：2BMQ-6A型免耕气吸式精量播种机，配套动力范围：73.5-88kW， 整机外形尺寸（长×宽×高）：3300mm×4950mm×2100mm，作业速度范围：8-10km/h， 作业小时生产率：1.92-4.2hm2/h，行距：400-700mm，工作行数：6行，作业幅宽：2400-4200mm， 破茬清垄工作部件型式：单圆盘+拨草轮，单体结构质量：135kg，整机结构质量：2410kg，秸秆切割装置型式：波纹单圆盘，镇压机构配置方式：独立式，镇压强度调节方式：多级调节，仿形方式：单体独立同步仿形，仿形机构型式：平行四连杆式，破茬清垄工作部件配置方式：独立防缠绕式。 |  | 购机补贴(通用类) | 内蒙古自治区 | 通过
608 | 耕整地机械 | 整地机械 | 耙（限圆盘耙、驱动耙） | 3-4m驱动耙 | 石河子市光大农机有限公司 | 动力驱动耙 | 1BD-3.5 | 主轴转速 r/min 1000 工作状态外形尺寸（长×宽×高） mm 1450×3600×1250 作业速度 km/h 5～8 工作幅宽 mm 3500 耙齿间距 mm 270 耙深 mm 180～300 耙组数量 组 12 耙齿数量 个 24 型号名称 / 1BD-3.5动力驱动耙 结构型式 / 圆盘式 配套动力范围 kW 100～190 配套动力输出轴转速 r/min 1000 与配套拖拉机联接方式 / 后三点悬挂 | 0 | 购机补贴(非通用类) | 新疆维吾尔自治区 | 通过
609 | 耕整地机械 | 整地机械 | 耙（限圆盘耙、驱动耙） | 4-5m驱动耙 | 石河子市光大农机有限公司 | 动力驱动耙 | 1BD-4.0 | 耙组数量 组 14 耙齿数量 个 28 型号名称 / 1BD-4.0动力驱动耙 结构型式 / 圆盘式 配套动力范围 kW 115～190 配套动力输出轴转速 r/min 1000 与配套拖拉机联接方式 / 后三点悬挂 主轴转速 r/min 1000 工作状态外形尺寸（长×宽×高） mm 1550×4200×1250 作业速度 km/h 5～8 工作幅宽 mm 4000 | 0 | 购机补贴(非通用类) | 新疆维吾尔自治区 | 通过
610 | 农用动力机械 | 拖拉机 | 轮式拖拉机 | 60-70马力四轮驱动拖拉机 | 山东巴博斯重工有限公司 | 轮式拖拉机 | 604B | 驱动方式:四轮驱动；整机外廓尺寸(长×宽×高及部位)：3550×1560×2320（安全架顶）3580×1620×2550（驾驶室顶）；配置驾驶室最小使用质量:1960kg;配置驾驶室最小使用比质量:44.4kg/kW；配置安全架最小使用质量:1780kg；配置安全架最小使用比质量:40.4kg/kW；配套动力型号：WP3.2G61E316；制造商：潍柴动力扬州柴油机有限责任公司；气缸数：4；标定功率(kW)：44.1；标定转速（r/min）：2400;排放标准：第三阶段 | 44.1 | 购机补贴(通用类) | 山东省 | 通过
611 | 农用动力机械 | 拖拉机 | 轮式拖拉机 | 50-60马力四轮驱动拖拉机 | 山东巴博斯重工有限公司 | 轮式拖拉机 | 504B | 驱动方式:四轮驱动；整机外廓尺寸(长×宽×高及部位)：3570×1580×2500（安全架顶）；最小离地间隙及部位:405(牵引架底部）;最小使用质量:1780kg；配置最小使用比质量:48.4kg/kW；功率(马力):50马力；发动机型号：WP3.2G50E346；标定功率：36.8kW；标定转速（r/min）：2400；气缸数：4；发动机生产厂：潍柴动力扬州柴油机有限责任公司；排放阶段：国三 选装发动机型号：4N28T31/504；标定功率：36.8kW；标定转速（r/min）：2400；气缸数：4；发动机生产厂：浙江新柴股份有限公司；排放阶段：国三 | 36.8 | 购机补贴(通用类) | 山东省 | 通过
612 | 农用动力机械 | 拖拉机 | 轮式拖拉机 | 70-80马力四轮驱动拖拉机 | 山东巴博斯重工有限公司 | 轮式拖拉机 | 704B | 驱动方式:四轮驱动；整机外廓尺寸(长×宽×高及部位)：3700×1860×2530(安全架顶部）3700×1950×2830（空滤器顶部)；配置驾驶室最小使用质量:2460kg；配置驾驶室最小使用比质量:47.3kg/kW；配置安全架最小使用质量:2250kg；配置安全架最小使用比质量:43.3kg/kW；配套动力型号：4D32ZT33/704；制造商：浙江新柴股份有限公司；气缸数：4；标定功率(kW)：52；标定转速（r/min）：2400;排放标准：第三阶段。 | 52 | 购机补贴(通用类) | 山东省 | 通过
613 | 农用动力机械 | 拖拉机 | 轮式拖拉机 | 60-70马力四轮驱动拖拉机 | 山东巴博斯重工有限公司 | 轮式拖拉机 | 604B-1 | 驱动方式:四轮驱动；整机外廓尺寸(长×宽×高及部位)：3550×1580×2410（安全架顶）3580×1620×2550（驾驶室顶）；配置驾驶室最小使用质量:1960kg;配置驾驶室最小使用比质量:44.3kg/kW；配置安全架最小使用质量:1780kg；配置安全架最小使用比质量:40.3kg/kW；配套动力型号：4D27ZT32/604；制造商：浙江新柴股份有限公司；气缸数：4；标定功率(kW)：44.2；标定转速（r/min）：2400;排放标准：第三阶段。 | 44.2 | 购机补贴(通用类) | 山东省 | 通过
614 | 农用动力机械 | 拖拉机 | 轮式拖拉机 | 80-90马力四轮驱动拖拉机 | 山东巴博斯重工有限公司 | 轮式拖拉机 | 804 | 驱动方式:四轮驱动；整机外廓尺寸(长×宽×高及部位)：4180×1800×2710（安全框架顶部）4130×1800×2800（滤清器顶部）；最小离地间隙及部位:410（前桥放油螺栓）;最小使用质量:2570kg（安全架）2720kg（驾驶室）；配置最小使用比质量:43.7kg/kW（安全架）46.26kg/kW（驾驶室）；功率(马力):80马力；发动机标定功率：58.8kW；排放阶段：国三 | 58.8 | 购机补贴(通用类) | 山东省 | 通过
615 | 农用动力机械 | 拖拉机 | 轮式拖拉机 | 50-60马力四轮驱动拖拉机 | 奔野农业机械有限公司 | 轮式拖拉机 | B3-504 | 50马力≤功率＜60马力；驱动方式：四轮驱动 | 36.8 | 购机补贴(通用类) | 浙江省 | 通过
616 | 饲料（草）收获加工运输设备 | 饲料（草）加工机械 | 铡草机 | 6-9t/h铡草机 | 朝阳市益农源农业设备研发有限公司 | 铡草机 | 9ZP-6.0 | 配套动力 kW：18.5； 结构型式：盘式； 外形尺寸（长×宽×高）（不含配套动力尺寸）mm：2430×1910×2359 生产率kg/h：≥6000； 设计切草长度mm：8、18； 喂入口宽度mm：500； 喂入方式：自动； 主轴额定转速 r/min：800； 动刀片数量个：4； 动刀片刀形：弧形； 圆盘或滚筒直径（工作部件）mm：1350； | 18.5 | 购机补贴(非通用类) | 辽宁省 | 通过
617 | 粮油糖初加工机械 | 粮食初加工机械 | 粮食清选机 | 生产率5-15t/h风筛清选机 | 新野县为农农机有限公司 | 粮食清选机 | 5XF-5 | 结构型式:风筛式;机体外形尺寸(长×宽×高)mm:1335×1220×1275;整机质量(kg):116;纯工作小时生产率(t/h):≥5;千瓦小时生产率(t/kW·h):≥2;总功率(kW):2.2(选配);筛选电机型号规格:YL90-4;筛选电机数量(个):1;筛选电机功率(kW):2.2;筛选电机转速(r/min):1400;喂入方式;机械喂入;喂入机构型式:固定料斗;喂入机构尺寸(mm):900×830;筛选筛板型式;编织网筛板;筛选筛板数量(个);2;筛选筛孔尺寸(mm);10×10、5×5;筛选筛板尺寸(长mm×宽mm):900×830;筛选筛箱振幅(mm);6;筛选筛箱振动频率(Hz);469;重力选风机型式;叶片式;重力选风机型号规格;3-92-5 | 2.2 | 购机补贴(非通用类) | 河南省 | 通过
618 | 水产养殖机械 | 水质调控设备 | 增氧机 | 普通型增氧机 | 台州市元晟水产养殖机械有限公司 | 水车式增氧机 | YC-1.5 | 型号：YC-1.5 外形尺寸（长×宽×高）：2000×1560×850mm 整机质量：73kg 浮体材料：PE 浮体体积：0.17m³ 配套动力：1.5kW配套动力额定转速：1420r/min 叶轮直径：650mm 叶轮转速：100r/min 叶轮数：4 叶片数:32 | 1.5 | 购机补贴(非通用类) | 浙江省 | 通过
619 | 水产养殖机械 | 水质调控设备 | 增氧机 | 普通型增氧机 | 台州市元晟水产养殖机械有限公司 | 水车式增氧机 | YC-0.75 | 型号：YC-0.75 外形尺寸（长×宽×高）：1600×1430×830mm 整机质量：55kg 浮体材料：PE 浮体体积：0.2m³ 配套动力：0.75kW 配套动力额定转速：1420r/min 叶轮直径：650mm 叶轮转速：128r/min 叶轮数：2 叶片数:16 | 0.75 | 购机补贴(非通用类) | 浙江省 | 通过
620 | 水产养殖机械 | 水质调控设备 | 增氧机 | 普通型增氧机 | 台州市元晟水产养殖机械有限公司 | 叶轮式增氧机 | YL-3.0 | 型号：YL-3.0 外形尺寸（直径×高）：2400×860mm 整机质量：90kg 浮体材料：PE 浮体体积：0.18m³ 配套动力：3.0kW 配套动力额定转速：1420r/min 叶轮直径：635mm 叶轮转速：138r/min 叶片数：12 叶轮锥角:48° | 3.0 | 购机补贴(非通用类) | 浙江省 | 通过
621 | 水产养殖机械 | 水质调控设备 | 增氧机 | 普通型增氧机 | 台州市元晟水产养殖机械有限公司 | 叶轮式增氧机 | YL-1.5 | 型号：YL-1.5 外形尺寸（直径×高）：2200×830mm 整机质量：70kg 浮体材料：PE 浮体体积：0.16m³ 配套动力：1.5kW 配套动力额定转速：1420r/min 叶轮直径：530mm 叶轮转速：138r/min 叶片数：12 叶轮锥角:48° | 1.5 | 购机补贴(非通用类) | 浙江省 | 通过
622 | 水产养殖机械 | 水质调控设备 | 增氧机 | 微孔曝气式增氧机 | 台州市元晟水产养殖机械有限公司 | 曝气式增氧机 | YSW-1.5 | 型号：YSW-1.5,风机型式：漩涡风机,配套动力：1.5kW,额定风压：22kpa,额定风量：150m³/h,曝气管内径：10mm,曝气管外径：16mm,曝气管长度：100m | 1.5 | 购机补贴(非通用类) | 浙江省 | 通过
623 | 水产养殖机械 | 水质调控设备 | 增氧机 | 微孔曝气式增氧机 | 台州市元晟水产养殖机械有限公司 | 曝气式增氧机 | YSW-1.1 | 型号：YSW-1.1,风机型式：漩蜗风机,配套动力：1.1kW,额定风压：20kpa,额定风量：150m³/h,曝气管内径：10mm,曝气管外径：16mm,曝气管长度：100m | 1.1 | 购机补贴(非通用类) | 浙江省 | 通过
624 | 田间管理机械 | 植保机械 | 喷雾机 | 18-50马力自走式四轮转向喷杆喷雾机 | 青州市万佳机械科技股份有限公司 | 喷杆式喷雾机 | 3WPZ-700A型自走式喷杆喷雾机 | 功率：20马力（14.71kW）；形式：自走式，四轮驱动、四轮转向；配套动力型号：CF22M-3； 排放标准：国三；药箱容量：700L；最小离地间隙：1000mm；整机外形尺寸： 5400×1800×2500mm；整机工作压力：0.5-0.8MPa；喷杆长度：12000mm；限压安全装置限定压力：≤0.96MPa；配套动力名称：柴油机；配套动力结构型式：单缸水冷四冲程；配套动力标定转速：2200r/min；配套泵型式：三缸柱塞泵；配套泵额定压力：2.0-4.0MPa；配套泵额定流量：22-30L/min ；轴距(自走式)：2010mm；前（后）最大轮距 ：1530mm； 前（后）轮外径 ：930 mm；前（后）轮胎宽：120mm；蓄电池类型：铅酸蓄电池；蓄电池容量：105Ah；蓄电池标称电压：12V | 14.71 | 购机补贴(通用类) | 山东省 | 通过
625 | 田间管理机械 | 植保机械 | 喷雾机 | 50-100马力自走式四轮转向喷杆喷雾机 | 青州市万佳机械科技股份有限公司 | 喷杆式喷雾机 | 3WPZ-800AA型自走式喷杆喷雾机 | 功率：50马力（36.8kW）；形式：自走式，四轮驱动、四轮转向；配套动力型号：4B2-50V32； 排放标准：国三；药箱容量：800L；最小离地间隙：1000mm；整机外形尺寸： 5900×2100×3050mm；整机工作压力：0.2-0.4MPa；喷杆长度：14000mm；限压安全装置限定压力：≤0.48MPa；配套动力名称：柴油机；配套动力结构型式：四缸水冷四冲程；配套动力标定转速：2400r/min；配套泵型式：三缸柱塞泵；配套泵额定压力：2.5-4.0MPa；配套泵额定流量：36-81L/min ；轴距(自走式)：2040mm；前（后）最大轮距 ：1560mm； 前（后）轮外径 ：1170 mm；前（后）轮胎宽：130mm；蓄电池类型：铅酸蓄电池；蓄电池容量：60Ah；蓄电池标称电压：12V×2（串联） | 36.8 | 购机补贴(通用类) | 山东省 | 通过
626 | 田间管理机械 | 植保机械 | 喷雾机 | 100马力及以上自走式四轮转向喷杆喷雾机 | 青州市万佳机械科技股份有限公司 | 喷杆式喷雾机 | 3WPZ-1300L1型自走式喷杆喷雾机 | 功率：100马力（74kW）；形式：自走式，四轮驱动、四轮转向；配套动力型号：4B5-100C31； 排放标准：国三；药箱容量：1300L；最小离地间隙：1080mm；整机外形尺寸： 5050×2580×2710mm；整机工作压力：0.3-0.5MPa；喷杆长度：20000mm；限压安全装置限定压力：≤0.6MPa；配套动力名称：柴油机；配套动力结构型式：四缸水冷四冲程；配套动力标定转速：2400r/min；配套泵型式：三缸柱塞泵；配套泵额定压力：2.5-4.0MPa；配套泵额定流量：36-81L/min ；轴距(自走式)：2600mm；前（后）最大轮距 ：1910mm； 前（后）轮外径 ：1430 mm；前（后）轮胎宽：130mm；蓄电池类型：铅酸蓄电池；蓄电池容量：60Ah；蓄电池标称电压：12V×2（串联） | 74 | 购机补贴(通用类) | 山东省 | 通过
627 | 田间管理机械 | 植保机械 | 喷雾机 | 100马力及以上自走式四轮转向喷杆喷雾机 | 青州市万佳机械科技股份有限公司 | 喷杆式喷雾机 | 3WPZ-1300L型自走式喷杆喷雾机 | 功率：100马力（74kW）；形式：自走式，四轮驱动、四轮转向；配套动力型号：4B5-100C31； 排放标准：国三；药箱容量：1300L；最小离地间隙：1080mm；整机外形尺寸： 6050×2450×3100mm；整机工作压力：0.3-0.5MPa；喷杆长度：24000mm；限压安全装置限定压力：≤0.6MPa；配套动力名称：柴油机；配套动力结构型式：四缸水冷四冲程；配套动力标定转速：2400r/min；配套泵型式：三缸柱塞泵；配套泵额定压力：2.5-4.0MPa；配套泵额定流量：36-81L/min ；轴距(自走式)：2600mm；前（后）最大轮距 ：1910mm； 前（后）轮外径 ：1430 mm；前（后）轮胎宽：130mm；蓄电池类型：铅酸蓄电池；蓄电池容量：60Ah；蓄电池标称电压：12V×2（串联） | 74 | 购机补贴(通用类) | 山东省 | 通过
628 | 耕整地机械 | 耕地机械 | 旋耕机 | 单轴2-2.5m旋耕机 | 灌云县中云机械有限公司 | 旋耕机 | 1GKN-200 | 耕幅:2000mm;整机质量：420kg;外形尺寸(mm):1020×2300×1160;传动方式：中间齿轮传动；结构型式：框架式；配套动力（Kw）：40.5～47.8；耕深（cm）:8～18;总安装刀数量(把):58;旋耕刀型号:IT245。 | 0 | 购机补贴(通用类) | 江苏省 | 通过
629 | 耕整地机械 | 耕地机械 | 旋耕机 | 单轴2.5m及以上旋耕机 | 灌云县中云机械有限公司 | 旋耕机 | 1GKN-280H | 耕幅:2800mm;整机质量：720kg;外形尺寸(mm):1050×3116×1250;传动方式：中间齿轮传动；结构型式：框架式；配套动力（Kw）：58.8～88.3；耕深（cm）: 旱耕≥12;总安装刀数量(把):70;旋耕刀型号:IT245。 | 0 | 购机补贴(通用类) | 江苏省 | 通过
630 | 农用动力机械 | 拖拉机 | 轮式拖拉机 | 80-90马力四轮驱动动力换挡拖拉机 | 东风井关农业机械有限公司 | 轮式拖拉机 | EN804-A | 整机型式：轮式；整机驱动型式：四驱；换挡方式：动力换向；功率：58.8KW（80马力）；最小使用比质量：50kg/kW（安全架）/53.4kg/kW(驾驶室）；整机外廓尺寸(长×宽×高及部位)：4315×1965×2835（安全架顶）mm；4315×1965×2585（驾驶室顶）；轴距：2250mm；常用轮距(前轮/后轮) ：1460/1520mm；最小离地间隙及部位：435mm(燃油箱下侧支架）；最小使用质量：2940kg（安全架）/3140kg（驾驶室）；发动机型号：ZD30N08-3D6；发动机结构型式：立式、水冷、四冲程、涡轮增压；发动机生产厂：东风轻型发动机有限公司；发动机气缸数：4；发动机标定功率：58.8kW；发动机标定转速：2200r/min；轮胎型号（前轮/后轮）：9.5-24/16.9-30；水田轮：8.3-24/14.9-30；国家第三排放阶段 | 58.8 | 购机补贴(通用类) | 湖北省 | 通过
631 | 耕整地机械 | 耕地机械 | 旋耕机 | 单轴2-2.5m旋耕机 | 石家庄佳昊农业机械制造有限公司 | 旋耕机 | 1GQN-200 | 单轴；工作幅宽：200cm；配套动力：58.8-73.5kw；结构型式：框架式；外形尺寸（长x宽x高）：1250x2390x1130mm 结构质量：530kg；传动方式：中间齿轮传动；总安装刀数：60把 |  | 购机补贴(通用类) | 河北省 | 通过
632 | 耕整地机械 | 耕地机械 | 旋耕机 | 单轴2-2.5m旋耕机 | 石家庄佳昊农业机械制造有限公司 | 旋耕机 | 1GQN-220 | 单轴；工作幅宽：220cm；配套动力：73.5-88.2kw；结构型式：框架式；外形尺寸（长x宽x高）：1250x2590x1130mm 结构质量：540kg；传动方式：中间齿轮传动；总安装刀数：68把 |  | 购机补贴(通用类) | 河北省 | 通过
633 | 耕整地机械 | 耕地机械 | 旋耕机 | 单轴2-2.5m旋耕机 | 石家庄佳昊农业机械制造有限公司 | 旋耕机 | 1GQN-230 | 单轴；工作幅宽：230cm；配套动力：80.9-88.2kw；结构型式：框架式；外形尺寸（长x宽x高）：1250x2690x1130mm 结构质量：550kg；传动方式：中间齿轮传动；总安装刀数：72把 |  | 购机补贴(通用类) | 河北省 | 通过
634 | 耕整地机械 | 耕地机械 | 旋耕机 | 单轴2.5m及以上旋耕机 | 石家庄佳昊农业机械制造有限公司 | 旋耕机 | 1GQN-250 | 单轴；工作幅宽：250cm；配套动力：95.6-110.3kw；结构型式：框架式；外形尺寸（长x宽x高）：1300x2880x1210mm 结构质量：630kg；传动方式：中间齿轮传动；总安装刀数：76把 |  | 购机补贴(通用类) | 河北省 | 通过
635 | 耕整地机械 | 整地机械 | 耙（限圆盘耙、驱动耙） | 4-5m驱动耙 | 宁晋县保农农牧机械有限公司 | 驱动耙 | 1BQ-4.0 | 型号名称：1BQ-4.0驱动耙 结构型式：悬挂式 配套动力范围：132.3-191.1kW 配套动力输出轴转速：540/1000r/min 与配套拖拉机联接方式：三点悬挂 主轴转速：221/408r/min 工作状态外形尺寸(长×宽×高)：1450×4120×1240mm 作业速度：2-6km/h 工作幅宽：400cm耙齿间距：24.5cm 耙深：10-20cm 耙组数量：16组 耙齿数量：32个 | 0 | 购机补贴(非通用类) | 河北省 | 通过
636 | 耕整地机械 | 整地机械 | 耙（限圆盘耙、驱动耙） | 3-4m驱动耙 | 宁晋县保农农牧机械有限公司 | 驱动耙 | 1BQ-3.5 | 型号名称：1BQ-3.5驱动耙 结构型式：悬挂式 配套动力范围：110.3-154.4kW 配套动力输出轴转速：540/1000r/min 与配套拖拉机联接方式：三点悬挂 主轴转速：221/408r/min 工作状态外形尺寸(长×宽×高)：1450×3620×1240mm 作业速度：2-6km/h 工作幅宽：350cm 耙齿间距：24.5cm 耙深：10-20cm 耙组数量：14组 耙齿数量：28个 | 0 | 购机补贴(非通用类) | 河北省 | 通过
637 | 耕整地机械 | 整地机械 | 耙（限圆盘耙、驱动耙） | 3-4m驱动耙 | 宁晋县保农农牧机械有限公司 | 驱动耙 | 1BQ-3.0 | 型号名称:1BQ-3.0驱动耙 结构型式:悬挂式 配套动力范围:88.2-117.6kW 配套动力输出轴转速:540/1000r/min 与配套拖拉机联接方式:三点悬挂 主轴转速:221/408r/min 工作状态外形尺寸(长×宽×高):1450×3120×1240mm 作业速度:2-6km/h 工作幅宽:300cm 耙齿间距:24.5cm 耙深:10-20cm 耙组数量:12组 耙齿数量：24个 | 0 | 购机补贴(非通用类) | 河北省 | 通过
638 | 农用动力机械 | 拖拉机 | 轮式拖拉机 | 70-80马力四轮驱动拖拉机 | 宁波北野拖拉机制造有限公司 | 轮式拖拉机 | N704-2 | 标定功率：52kw（70马力）；驱动方式：四轮驱动；最小使用比质量:40.87kg/kW。 | 52 | 购机补贴(通用类) | 浙江宁波 | 通过
639 | 耕整地机械 | 耕地机械 | 旋耕机 | 单轴2-2.5m旋耕机 | 山东泰拖农业装备有限公司 | 旋耕机 | 1GKN-200 | 整机外形尺寸（长×宽×高）：1520×2310×1120（mm），结构型式：框架型，作业速度范围（m/s)：0.6-1.4,工作幅宽（cm):200,耕深（cm):≥12，刀轴型式：单轴型，刀轴连接型式：接盘式，传动型式：中间传动，运输方式：普通型，变速箱挡位数（变速旋耕机）：/(个），刀辊设计转速（r/min):247/348,刀辊最大回转半径（mm)：245，刀辊总安装刀数（把）：60，旋耕刀型号：IT245,限深装置型式：限深板，镇压型式：镇压辊，配套拖拉机标定功率范围(KW):44.1-58.7,配套拖拉机动力输出轴转速（r/min）:540/760; |  | 购机补贴(通用类) | 山东省 | 通过
640 | 耕整地机械 | 耕地机械 | 旋耕机 | 单轴2-2.5m旋耕机 | 山东泰拖农业装备有限公司 | 旋耕机 | 1GKN-220 | 整机外形尺寸（长×宽×高）：1520×2510×1120（mm），结构型式：框架型，作业速度范围（m/s)：0.6-1.4,工作幅宽（cm):220,耕深（cm):≥12，刀轴型式：单轴型，刀轴连接型式：接盘式，传动型式：中间传动，运输方式：普通型，变速箱挡位数（变速旋耕机）：/(个），刀辊设计转速（r/min):247/348,刀辊最大回转半径（mm)：245，刀辊总安装刀数（把）：64，旋耕刀型号：IT245,限深装置型式：限深板，镇压型式：镇压辊，配套拖拉机标定功率范围(KW):51.5-66.1,配套拖拉机动力输出轴转速（r/min）:540/760; |  | 购机补贴(通用类) | 山东省 | 通过
641 | 耕整地机械 | 耕地机械 | 旋耕机 | 单轴2-2.5m旋耕机 | 山东泰拖农业装备有限公司 | 旋耕机 | 1GKN-230 | 整机外形尺寸（长×宽×高）：1520×2610×1120（mm），结构型式：框架型，作业速度范围（m/s)：0.6-1.4,工作幅宽（cm):230,耕深（cm):≥12，刀轴型式：单轴型，刀轴连接型式：接盘式，传动型式：中间传动，运输方式：普通型，变速箱挡位数（变速旋耕机）：/(个），刀辊设计转速（r/min):247/348,刀辊最大回转半径（mm)：245，刀辊总安装刀数（把）：64，旋耕刀型号：IT245,限深装置型式：限深板，镇压型式：镇压辊，配套拖拉机标定功率范围(KW):62.5-80.9,配套拖拉机动力输出轴转速（r/min）:540/760; |  | 购机补贴(通用类) | 山东省 | 通过
642 | 耕整地机械 | 耕地机械 | 旋耕机 | 单轴2.5m及以上旋耕机 | 山东泰拖农业装备有限公司 | 旋耕机 | 1GKN-250 | 整机外形尺寸（长×宽×高）：1520×2810×1120（mm），结构型式：框架型，作业速度范围（m/s)：0.6-1.4,工作幅宽（cm):250,耕深（cm):≥12，刀轴型式：单轴型，刀轴连接型式：接盘式，传动型式：中间传动，运输方式：普通型，变速箱挡位数（变速旋耕机）：/(个），刀辊设计转速（r/min):247/348,刀辊最大回转半径（mm)：245，刀辊总安装刀数（把）：68，旋耕刀型号：IT245,限深装置型式：限深板，镇压型式：镇压辊，配套拖拉机标定功率范围(KW):80.9-103,配套拖拉机动力输出轴转速（r/min）:540/760; |  | 购机补贴(通用类) | 山东省 | 通过
643 | 种植施肥机械 | 耕整地播种作业机械（可含施肥功能） | 铺膜（带）播种机 | 精量铺膜播种机,2膜12行 | 石河子市顺昌农农机有限公司 | 机械式精量铺膜播种机 | 2MBJ-2/12 | 型号名称 / 2MBJ-2/12机械式精量铺膜播种机 结构型式（挂接方式） / 三点悬挂 配套动力范围 KW 44-66 外形尺寸（长×宽×高） mm 2400×5200×2000 作业行数 行 12 行距 mm 100+660或180+540 适应膜宽 mm 1850或2050 排肥器型式 / / 排肥器数量 个 / 排种器型式 / 窝眼式 排种器数量 个 12 开沟器型式 / 圆盘式 开沟器数量 个 4 地轮型式 / / 地轮直径 mm / 覆土器型式 / 圆盘式（膜边覆土） 滚筒式（膜孔覆土） |  | 购机补贴(非通用类) | 新疆生产建设兵团 | 通过
644 | 种植施肥机械 | 耕整地播种作业机械（可含施肥功能） | 铺膜（带）播种机 | 精量铺膜播种机,1膜6行 | 石河子市顺昌农农机有限公司 | 机械式精量铺膜播种机 | 2MBJ-1/6 | 型号名称 / 2MBJ-1/6机械式精量铺膜播种机 结构型式（挂接方式） / 三点悬挂 配套动力范围 KW 33-55 外形尺寸（长×宽×高） mm 2300×2300×1800 作业行数 行 6 行距 mm 100+660或180+540 适应膜宽 mm 1850或2050 排肥器型式 / / 排肥器数量 个 / 排种器型式 / 窝眼式 排种器数量 个 6 开沟器型式 / 圆盘式 开沟器数量 个 2 地轮型式 / / 地轮直径 mm / 覆土器型式 / 圆盘式（膜边覆土） 滚筒式（膜孔覆土） |  | 购机补贴(非通用类) | 新疆生产建设兵团 | 通过
645 | 收获机械 | 粮食作物收获机械 | 薯类收获机 | 1.5m及以上分段式薯类收获机 | 青岛开田农业机械有限公司 | 马铃薯收获机 | 4UX-170QSX | 型号名称：4UX-170QSX型马铃薯收获机； 工作状态外形尺寸（长*宽*高）：3900*2080*1470mm； 配套功率：88.2~132.3kW; 结构形式：悬挂式； 工作幅宽：1700mm； 挖掘铲型式：组合式平铲； 输送装置型式：输送链； 清选分离装置型式：输送链式格栅筛。 |  | 购机补贴(非通用类) | 山东省 | 通过
646 | 收获机械 | 粮食作物收获机械 | 薯类收获机 | 1.5m及以上分段式薯类收获机 | 青岛开田农业机械有限公司 | 马铃薯收获机 | 4UX-160QSX | 型号名称：4UX-160QSX型马铃薯收获机；工作状态外形尺寸（长*宽*高）：3100*1960*1220mm； 配套功率：40.5-73.5kW; 结构形式：悬挂式；工作幅宽：1600mm； 挖掘铲型式：固定式平铲； 输送装置型式：输送链 ; 清选 分离装置型式：输送链式格栅筛 |  | 购机补贴(非通用类) | 山东省 | 通过
647 | 耕整地机械 | 耕地机械 | 旋耕机 | 单轴2-2.5m旋耕机 | 馆陶县飞翔机械装备制造有限公司 | 旋耕机 | 1GQKGN-230 | 结构型式 框架型 整机外形尺寸（长×宽×高） 1160×2580×1220 mm 工作幅宽 230CM 耕深 12～18 cm 刀轴型式 单轴型 传动型式 中间传动 刀辊总安装刀数 64 把 旋耕刀型号 ⅠT245 配套拖拉机标定功率范围 73.5～88.2 kW 配套拖拉机动力输出轴转速 720r/min | 0 | 购机补贴(通用类) | 河北省 | 通过
648 | 耕整地机械 | 耕地机械 | 旋耕机 | 单轴2-2.5m旋耕机 | 馆陶县飞翔机械装备制造有限公司 | 旋耕机 | 1GQKGN-200 | 结构型式 框架型 整机外形尺寸（长×宽×高） 1120×2120×1050 mm 作业速度范围 0.56～1.39 m/s 工作幅宽 200CM 耕深 12～18 cm 刀轴型式 单轴型 传动型式 中间传动 刀辊总安装刀数 52把 旋耕刀型号 ⅠT245 功率范围 66.2～73.5 kW | 0 | 购机补贴(通用类) | 河北省 | 通过
649 | 耕整地机械 | 耕地机械 | 旋耕机 | 单轴2.5m及以上旋耕机 | 馆陶县飞翔机械装备制造有限公司 | 旋耕机 | 1GQKGN-250 | 结构型式 框架型 整机外形尺寸（长×宽×高） 1150×2780×1350mm 作业速度范围 0.56～1.39 m/s 工作幅宽 250cm 耕深 12～18cm 刀轴型式 单轴型 刀轴连接型式 花键式 传动型式 中间传动 运输方式 普通型 刀辊设计转速 265 r/min 刀辊最大回转半径245mm 刀辊总安装刀数 68把 镇压型式 拖板 配套拖拉机标定功率范围 95.5～110.3kW 配套拖拉机动力输出轴转速 720r/min | 0 | 购机补贴(通用类) | 河北省 | 通过
650 | 耕整地机械 | 耕地机械 | 旋耕机 | 单轴2.5m及以上旋耕机 | 馆陶县飞翔机械装备制造有限公司 | 旋耕机 | 1GQKGN-280 | 结构型式 框架型 整机外形尺寸（长×宽×高） 1150×3050×1350mm 作业速度范围 0.56～1.39 m/s 工作幅宽280 cm 耕深 12～18cm 刀轴型式 单轴型 刀轴连接型式 花键式 传动型式 中间传动 运输方式 普通型 刀辊设计转速 265r/min 刀辊最大回转半径 245mm 刀辊总安装刀数 76把 旋耕刀型号 ⅠT245 镇压型式 拖板 配套拖拉机标定功率范围 110.2～132.4 kW 配套拖拉机动力输出轴转速 720r/min | 0 | 购机补贴(通用类) | 河北省 | 通过
651 | 种植施肥机械 | 耕整地播种作业机械（可含施肥功能） | 铺膜（带）播种机 | 精量铺膜播种机,4膜8行 | 石河子市精准农业装备有限公司 | 气吸式精量铺膜播种机 | 2MBQ-4/8 | 外形尺寸：2485×4878×2667；铺膜幅数：4幅；工作幅宽：4米；播种行数：8行；作业速度：3~4Km/h；适合地膜宽度：700毫米。 |  | 购机补贴(非通用类) | 新疆维吾尔自治区 | 通过
652 | 田间管理机械 | 植保机械 | 喷雾机 | 50-100马力自走式四轮转向喷杆喷雾机 | 山东约翰迪农业装备有限公司 | 喷杆式喷雾机 | 3WPZ-800S1型自走式喷杆喷雾机 | 品目：喷雾机；型号规格：3WPZ-800S1； 结构型式：自走式； 配套动力：四缸直列水冷四冲程柴油机；标定功率（kW）：36.8；标定转速（r/min）：2400；外形尺寸（长×宽×高)mm：5130×1960×2930；结构质量（kg）：2100；药箱容积：800L；喷杆长度m：12；配套喷头型式：金属；配套喷头数量：24；喷杆升降机构型式：液压升降；喷杆折叠机构型式：液压折叠；配套泵结构型式：三缸柱塞泵；配套泵流量：36-81L/min；离合器型式：干式；制动器型式：鼓刹；驱动方式/转向方式：四轮驱动/四轮转向；驾驶室：无；前/后最大轮距m：1.56；轴距m：2.2；前/后轮胎规格(分别填写)：940*120/940*120；前/后轮胎型式:充气橡胶轮胎；蓄电池类型：铅酸蓄电池；蓄电池容量：45Ah；标称电压V：12x2（串联）；离地间隙m:0.99 | 36.8 | 购机补贴(通用类) | 山东省 | 通过
653 | 田间管理机械 | 植保机械 | 喷雾机 | 100马力及以上自走式四轮转向喷杆喷雾机 | 山东约翰迪农业装备有限公司 | 喷杆式喷雾机 | 3WPZ-1000A2型自走式喷杆喷雾机 | 品目：喷雾机；型号规格：3WPZ-1000A2； 结构型式：自走式； 配套动力：四缸直列水冷四冲程柴油机；标定功率（kW）：74；标定转速（r/min）：2400；外形尺寸（长×宽×高)mm：6300×2350×3170；结构质量（kg）：3100；药箱容积：1000L；配套喷头型式：金属；配套喷头数量：50；喷杆长度：25m；喷杆升降机构型式：液压升降；喷杆折叠机构型式：液压折叠；配套泵名称：隔膜泵；配套泵型式：隔膜泵；配套泵流量：160L；离合器型式：干式；制动器型式：鼓刹；驱动方式/转向方式：四轮驱动/四轮转向；驾驶室形式：无；前/后最大轮距m：1.9；轴距m：2.5；前/后轮胎规格(分别填写)：1440*130/1440*130；前/后轮胎型式:气胎轮；蓄电池类型：铅酸蓄电池；蓄电池容量：45Ah；标称电压V：12x2（串联）；离地间隙m:1.06 | 74 | 购机补贴(通用类) | 山东省 | 通过
654 | 田间管理机械 | 植保机械 | 喷雾机 | 100马力及以上自走式四轮转向喷杆喷雾机 | 山东约翰迪农业装备有限公司 | 喷杆式喷雾机 | 3WPZ-1000S2型自走式喷杆喷雾机 | 品目：喷雾机；型号规格：3WPZ-1000S2； 结构型式：自走式； 配套动力：四缸直列水冷四冲程柴油机；标定功率（kW）：74；标定转速（r/min）：2400；外形尺寸（长×宽×高)mm：6300×2350×3030；结构质量（kg）：3100；药箱容积：1000L；配套喷头型式：金属；配套喷头数量：50；喷杆长度：25m；喷杆升降机构型式：液压升降；喷杆折叠机构型式：液压折叠；配套泵名称：隔膜泵；配套泵型式：隔膜泵；配套泵流量：160L；离合器型式：干式；制动器型式：鼓刹；驱动方式/转向方式：四轮驱动/四轮转向；驾驶室形式：无；前/后最大轮距m：1.83；轴距m：2.5；前/后轮胎规格(分别填写)：1600*130/1600*130；前/后轮胎型式:气胎轮；蓄电池类型：铅酸蓄电池；蓄电池容量：45Ah；标称电压V：12x2（串联）；离地间隙m:0.92 | 74 | 购机补贴(通用类) | 山东省 | 通过
655 | 田间管理机械 | 植保机械 | 喷雾机 | 100马力及以上自走式四轮转向喷杆喷雾机 | 山东约翰迪农业装备有限公司 | 喷杆式喷雾机 | 3WPZ-1400J型自走式喷杆喷雾机 | 品目：喷雾机；型号规格：3WPZ-1400J； 结构型式：自走式； 配套动力：四缸直列水冷四冲程柴油机；标定功率（kW）：74；标定转速（r/min）：2400；外形尺寸（长×宽×高)mm：6300×2350×3270；结构质量（kg）：3100；药箱容积：1400L；配套喷头型式：金属；配套喷头数量：50；喷杆长度：25m；喷杆升降机构型式：液压升降；喷杆折叠机构型式：液压折叠；配套泵名称：隔膜泵；配套泵型式：隔膜泵；配套泵流量：160L；离合器型式：干式；制动器型式：鼓刹；驱动方式/转向方式：四轮驱动/四轮转向；驾驶室形式：无；前/后最大轮距m：1.9；轴距m：2.5；前/后轮胎规格(分别填写)：1440*130/1440*130；前/后轮胎型式:气胎轮；蓄电池类型：铅酸蓄电池；蓄电池容量：45Ah；标称电压V：12x2（串联）；离地间隙m:1.16 | 74 | 购机补贴(通用类) | 山东省 | 通过
656 | 农用动力机械 | 拖拉机 | 轮式拖拉机 | 100马力及以上两轮驱动拖拉机 | 洛阳市博马农业工程机械有限公司 | 轮式拖拉机 | 博马-1000 | 100马力轮式拖拉机；发动机标定功率：73.5kW；驱动方式：两轮驱动；排放阶段：国家第三排放阶段；最小使用质量（kg）:3030,最小使用比质量（kg/kW):41.22 | 73.5 | 购机补贴(通用类) | 河南省 | 通过
657 | 田间管理机械 | 植保机械 | 喷雾机 | 100马力及以上自走式四轮转向喷杆喷雾机 | 青州泰达机械有限公司 | 喷杆式喷雾机 | 3WPZ-3000-5型自走式喷杆喷雾机 | 品目：喷雾机；型号规格：3WPZ-3000-5；结构型式：自走式；外形尺寸（mm）：6150*3000*3300；工作压力（MPa）：0.3-0.5；驱动型式：四轮驱动；转向型式：四轮转向；喷杆长度（mm）：20400；喷杆折叠型式：液压；喷杆升降型式：液压；最小离地间隙（mm）：1080；驾驶室型式：密封式；轴距（mm）：2920；前最大轮距（mm）：2250；后最大轮距（mm）：2250；前轮外径（mm）：1200；前轮胎宽（mm）：230；前轮轮胎型式：充气橡胶轮胎；后轮外径（mm）：1200；后轮胎宽（mm）：230；后轮轮胎型式：充气橡胶轮胎；限压安全装置结构型式：弹簧式；限定压力（MPa）：≤0.6；配套动力名称：柴油机；配套动力结构型式：四缸水冷四冲程；标定功率（kW）：74；标定转速（r/min）：2400；液泵结构型式：隔膜泵；液泵额定压力（MPa）:2.5；额定流量（L/min）：280；药箱材质：塑料；药箱容积（L）：3000；喷杆材质：不锈钢+橡胶；最高允许工作压力（MPa）：0.75；蓄电池：免维护铅酸蓄电池；蓄电池容量（Ah）：60；蓄电池标称电压（V）：12*2（串联） | 74 | 购机补贴(通用类) | 山东省 | 通过
658 | 田间管理机械 | 植保机械 | 喷雾机 | 50-100马力自走式四轮转向喷杆喷雾机 | 青州泰达机械有限公司 | 喷杆式喷雾机 | 3WPZ-700-2型自走式喷杆喷雾机 | 品目：喷雾机；型号规格：3WPZ-700-2；结构型式：自走式；外形尺寸（mm）：4550*1800*2960；工作压力（MPa）：0.3-0.5；驱动型式：四轮驱动；转向型式：四轮转向；喷杆长度（mm）：10900；喷杆折叠型式：液压；喷杆升降型式：液压；最小离地间隙（mm）：950；驾驶室型式：无；轴距（mm）：2320；前最大轮距（mm）：1510；后最大轮距（mm）：1510；前轮外径（mm）：930；前轮胎宽（mm）：120；前轮轮胎型式：充气橡胶轮胎；后轮外径（mm）：930；后轮胎宽（mm）：120；后轮轮胎型式：充气橡胶轮胎；限压安全装置结构型式：弹簧式；限定压力（MPa）：≤0.6；配套动力名称：柴油机；配套动力结构型式：四缸水冷四冲程；标定功率（kW）:36.8；标定转速（r/min）：2400；液泵结构型式：隔膜泵；液泵额定压力（MPa）:0-2.5；额定流量（L/min）：60；药箱材质：塑料；药箱容积（L）：700；喷杆材质：不锈钢；最高允许工作压力（MPa）：0.75；蓄电池：免维护铅酸蓄电池；蓄电池容量（Ah）：45；蓄电池标称电压（V）：12*2（串联） | 36.8 | 购机补贴(通用类) | 山东省 | 通过
659 | 种植施肥机械 | 种子播前处理和育苗机械设备 | 育秧（苗）播种设备 | 生产率500（盘/小时）及以上秧盘播种成套设备 | 江西良田农业机械有限公司 | 秧盘育秧播种机 | 2ZBL-500 | 产品型号名称:2ZBL-500型秧盘育秧播种机 ,作业状态整机外形尺寸（长X宽X高）:305X46X101cm,小时生产率:500盘/h,结构型式:固定式,铺土:1、铺土器形式，带式输送；2、铺土箱容积：40L；覆土：1、覆土箱形式，带式输送；2、 覆土箱容积，40L；覆土平整形式；输送传动型式：链传动；作业流程：送盘-铺底土-播种-覆土-取盘；配套动力总功率：200W；配套动力类型：电动（AC220V） | 0.2 | 购机补贴(非通用类) | 江西省 | 通过
660 | 耕整地机械 | 耕地机械 | 旋耕机 | 2m及以上履带自走式旋耕机 | 江西良田农业机械有限公司 | 自走履带式旋耕机 | 1GZL-220 | 1.规格型号：1GZL-220；2.工作状态外形尺寸（长×宽×高）：4000×2500×2860mm；3.整机质量：2125kg；4.作业幅宽：220cm；5.轨距：1200mm；6.履带节距：90mm；7.履带节数：51节；8.履带宽：400mm；9.最小离地间隙：330mm；10.配套动力生产企业：广西玉柴动力机械有限公司、安徽全柴动力股份有限公司；11.配套动力结构型式：立式、直列、水冷、电控高压共轨、立式、直列、水冷、电控单体泵；12.配套动力牌号型号：YCD4N23T8-100B、4C6-100U31；13.配套动力标定功率：73KW、74KW；14.配套动力标定转速：2600r/min。 | 74 | 购机补贴(通用类) | 江西省 | 通过
661 | 耕整地机械 | 耕地机械 | 旋耕机 | 2m及以上履带自走式旋耕机 | 江西良田农业机械有限公司 | 自走履带式旋耕机 | 1GZL-200 | 1.规格型号：1GZL-200；2.工作状态外形尺寸（长×宽×高）：4000×2300×2860mm；3.整机质量：2100kg；4.作业幅宽：200cm；5.轨距：1200mm；6.履带节距：90mm；7.履带节数：51节；8.履带宽：400mm；9.最小离地间隙：330mm；10.配套动力生产企业：广西玉柴动力机械有限公司、安徽全柴动力股份有限公司；11.配套动力结构型式：立式、直列、水冷、电控高压共轨、立式、直列、水冷、电控单体泵；12.配套动力牌号型号：YCD4N23T8-100B、4C6-100U31；13.配套动力标定功率：73KW、74KW；14.配套动力标定转速：2600r/min。 | 74 | 购机补贴(通用类) | 江西省 | 通过
662 | 农用动力机械 | 拖拉机 | 轮式拖拉机 | 60-70马力四轮驱动拖拉机 | 江苏悦达智能农业装备有限公司 | 轮式拖拉机 | 黄海金马—604 | 发动机功率：44.1千瓦（60马力）；国三排放；四轮驱动；整机最小使用质量kg ：2440；最小使用比质量kg/kW：55.33；前进/倒退：8/8； 主变速变速档位：4；副变速档位：2；整机外廓尺寸(长×宽×高)mm：3973×1735(1735～2020)×2340（消声器）；整机轴距或履带接地长mm：2060；整机常用轮距(前轮/后轮)或轨距mm：1400/1450；整机最小离地间隙mm： 380 ；整机标准配重(前/后)kg：120/180；直联式液压转向，动力输出轴半独立式。 | 44.1 | 购机补贴(通用类) | 江苏省 | 通过
663 | 农用动力机械 | 拖拉机 | 轮式拖拉机 | 60-70马力四轮驱动拖拉机 | 洛阳金野农业机械有限公司 | 轮式拖拉机 | JE604 | 整机驱动型式：四驱；标定功率（kw）：44.1；最小使用质量（kg）：1710安全架、1800驾驶室；最小使用比质量（kg/kw）：38.78安全架、40.82驾驶室； | 44.1 | 购机补贴(通用类) | 河南省 | 通过
664 | 农用动力机械 | 拖拉机 | 轮式拖拉机 | 50-60马力四轮驱动拖拉机 | 洛阳金野农业机械有限公司 | 轮式拖拉机 | JE504 | 整机驱动型式：四驱；标定功率（kw）：36.8；最小使用质量（kg）：1600安全架、1705驾驶室；最小使用比质量（kg/kw）：43.48安全架、46.33驾驶室； | 36.8 | 购机补贴(通用类) | 河南省 | 通过
665 | 农用动力机械 | 拖拉机 | 轮式拖拉机 | 40-50马力四轮驱动拖拉机 | 洛阳金野农业机械有限公司 | 轮式拖拉机 | JE404 | 整机驱动型式：四驱；标定功率（kw）：30；最小使用质量（kg）：1600安全架；最小使用比质量（kg/kw）：53.33安全架； | 30 | 购机补贴(通用类) | 河南省 | 通过
666 | 农用动力机械 | 拖拉机 | 轮式拖拉机 | 80-90马力四轮驱动拖拉机 | 洛阳金野农业机械有限公司 | 轮式拖拉机 | JB804 | 整机驱动型式：四驱；标定功率（kw）：58.8；最小使用质量（kg）：2650安全架、5805驾驶室；最小使用比质量（kg/kw）：45.07安全架、47.70驾驶室； | 58.8 | 购机补贴(通用类) | 河南省 | 通过
667 | 农用动力机械 | 拖拉机 | 轮式拖拉机 | 70-80马力四轮驱动拖拉机 | 洛阳金野农业机械有限公司 | 轮式拖拉机 | JB704 | 整机驱动型式：四驱；标定功率（kw）：51.5；最小使用质量（kg）：2650安全架、2805驾驶室；最小使用比质量（kg/kw）：51.46安全架、54.47驾驶室； | 51.5 | 购机补贴(通用类) | 河南省 | 通过
668 | 农田基本建设机械 | 平地机械（限与拖拉机配套） | 平地机 | 幅宽3m及以上激光或卫星平地机 | 甘肃犇牛农牧机械制造有限公司 | 农用卫星平地机 | 12PQW-4.0(3.0) | 型号名称:12PQW-4.0(3.0)型农用卫星平地机 工作状态外形尺寸（长×宽×高）:3670×3150×1780mm 结构型式:牵引式 最大工作幅宽:4000mm 配套拖拉机功率:88.2～110.2kW 控制方式:卫星控制 平地铲型式:刮板式 平地铲铲刃长度:4000mm 平地铲高度:800mm 平地铲最大提升高度:300mm 松土器型式:三角铲 松土器数量:8个 桅杆数量:1个 车载计算机型号:TCBDPC-700 卫星接收机型号:M100 卫星接收机接收信号源：北斗、GPS、GLONASS 移动基站频率：450～470Hz 移动基站功率：0.001kW 控制器型号：AG-700 液压泵型号：CBG2063 分配器型号：ZDB1OV-2-40B/200 油缸型号规格：HSG80×50 运输间隙（悬挂式不测）：300mm 轮胎型号规格：750-16 轮胎数量：4个 |  | 购机补贴(非通用类) | 甘肃省 | 通过
669 | 田间管理机械 | 植保机械 | 喷雾机 | 100马力及以上自走式四轮转向喷杆喷雾机 | 青州市隆科农业装备有限公司 | 喷杆式喷雾机 | 3WPZ-2500/20型自走式喷杆喷雾机 | 整机结构型式/自走式；(cx)整机驱动型式/四轮驱动；(cx)整机转向型式/四轮转向；整机喷杆长度mm20000；(cx)最小离地间隙mm1800；发动机或电动机名称/柴油机；发动机或电动机结构型式/四缸、直列、水冷、四冲程；发动机或电动机标定功率/转速kW/(r/min)74/2400；药箱容积L350×4+1100； 整机工作压力MPa0.3-0.5；(cx)喷杆折叠型式/液压；(cx)喷杆升降型式/液压；(cx)驾驶室型式/无；(cx)轴距mm2530；(cx) 前最大轮距mm2580；(cx) 后最大轮距mm2580；发动机或电动机生产方式 /采购；液(气)泵/电机泵结构型式/隔膜泵；液泵/电机泵额定压力MPa2.5；液泵/电机泵额定流量L/min280；蓄电池类型/免维护铅酸蓄电池；蓄电池容量Ah80；蓄电池标称电压V12x2（串联）；蓄电池生产方式/采购 | 74 | 购机补贴(通用类) | 山东省 | 通过
670 | 田间管理机械 | 植保机械 | 喷雾机 | 100马力及以上自走式四轮转向喷杆喷雾机 | 青州市隆科农业装备有限公司 | 喷杆式喷雾机 | 3WPZ-2200/20A型自走式喷杆喷雾机 | 整机结构型式/自走式；(cx)整机驱动型式/四轮驱动；(cx)整机转向型式/四轮转向；(cx)最小离地间隙mm1030；发动机或电动机名称/柴油机；发动机或电动机结构型式/四缸、直列、水冷、四冲程；发动机或电动机标定功率/转速kW/(r/min)74/2400；药箱容积l 1100+1100；整机喷杆长度mm20000； 整机工作压力MPa0.3-0.5；整机外形尺寸mm5200(长)×3000（宽）×3340（高）；液(气)泵/电机泵结构型式/隔膜泵；液泵/电机泵额定压力MPa2.5；液泵/电机泵额定流量L/min280液(气)泵/电机泵结构型式/隔膜泵；液泵/电机泵额定压力MPa2.5；液泵/电机泵额定流量L/min280；蓄电池类型/免维护铅酸蓄电池；蓄电池容量Ah80；蓄电池标称电压V12×2（串联）；蓄电池生产方式/采购 | 74 | 购机补贴(通用类) | 山东省 | 通过
671 | 田间管理机械 | 植保机械 | 喷雾机 | 100马力及以上自走式四轮转向喷杆喷雾机 | 青州市隆科农业装备有限公司 | 喷杆式喷雾机 | 3WPZ-3000/20型自走式喷杆喷雾机 | 整机结构型式/自走式；(cx)整机驱动型式/四轮驱动；(cx)整机转向型式/四轮转向；整机喷杆长度 mm20000；(cx)最小离地间隙mm1030；发动机或电动机名称/柴油机；发动机或电动机结构型式/四缸、直列、水冷、四冲程；发动机或电动机标定功率/转速kW/(r/min)74/2400；药箱容积 L1500+1500； 空气室（储压容器）材质/金属；空气室（储压容器）质量g930；空气室（储压容器）安装位置/外置；空气室（储压容器）生产方式/采购；限压安全装置结构型式/机械限位式；限压安全装置限定压力MPa≤0.6；限压安全装置生产方式/采购；喷杆材质/不锈钢；蓄电池类型/免维护铅酸蓄电池；蓄电池容量Ah80；蓄电池标称电压V12×2（串联）；蓄电池生产方式/采购 | 74 | 购机补贴(通用类) | 山东省 | 通过
672 | 饲料（草）收获加工运输设备 | 饲料（草）收获机械 | 青（黄）饲料收获机 | 1.5-2m秸秆收集机 | 奇台县振兴工贸有限责任公司 | 秸秆捡拾机 | 9JS-1.5 | 型号名称：9JS-1.5型秸秆捡拾机；工作状态外形尺寸（长x款x高）：3500mmx2500mmx2500mm；配套动力及功率：≥42kw；配套动力输出轴转速：540r/min；结构型式：牵引式；作业速度：≥0.5m/s；作业幅宽：1700mm；收集型式：弹齿式；收集器工作部件数量：44个；地轮规格：650-16；地轮数量：2个；输送器型式：伸缩耙齿；抛送器型式：叶片式；行走机构轮胎规格：650-16（与地轮共用）；行走机构轮胎数量：2个；行走机构轮距：2200mm；运输间隙：220mm。 | 42 | 购机补贴(非通用类) | 新疆维吾尔自治区 | 通过
673 | 农田基本建设机械 | 平地机械（限与拖拉机配套） | 平地机 | 幅宽2-3m激光或卫星平地机 | 莱州市绿田农机有限公司 | 北 斗 卫 星 平 地 机 | 12PBW-250 | 12PBW-250型北斗卫星平地机；工作状态外形尺寸（长×宽×高）：4100mm×2600mm×1400mm；结构型式：牵引式；最大工作宽幅：2500mm；控制方式：卫星控制；平地铲型式：直顺式；平地铲铲刃长度：2500mm；平地铲高度：710mm；平地铲最大提升高度：500mm；车载计算器型号：XT800；卫星接收机型号：XT800；卫星接收机接收信号源：北斗、GPS、GLONASS；移动基站频率：410~470Hz；移动基站功率：0.001kW；控制器型号：CBNZQ-F563-BLHL；油缸型号规格：铲油缸：28×200,行走油缸：50×350；轮胎型号规格：800-16；轮胎数量：2个。 | 0 | 购机补贴(非通用类) | 山东省 | 通过
674 | 农田基本建设机械 | 平地机械（限与拖拉机配套） | 平地机 | 幅宽3m及以上激光或卫星平地机 | 莱州市绿田农机有限公司 | 北斗卫星平地机 | 12PBW-350 | 12PBW-350型北斗卫星平地机；工作状态外形尺寸（长×宽×高）：4100mm×3600mm×1400mm；结构型式：牵引式；最大工作宽幅：3500mm；控制方式：卫星控制；平地铲型式：直顺式；平地铲铲刃长度：3500mm；平地铲高度：710mm；平地铲最大提升高度：500mm；车载计算器型号：XT800；卫星接收机型号：XT800；卫星接收机接收信号源：北斗、GPS、GLONASS；移动基站频率：410～470Hz；移动基站功率：0.001kW；控制器型号：CBNZQ-F563-BLHL；油缸型号规格：铲油缸：28×200,行走油缸：50×350；轮胎型号规格：800-16；轮胎数量：2个。 | 0 | 购机补贴(非通用类) | 山东省 | 通过
675 | 农田基本建设机械 | 平地机械（限与拖拉机配套） | 平地机 | 幅宽3m及以上激光或卫星平地机 | 莱州市绿田农机有限公司 | 北斗卫星平地机 | 12PBW-300 | 12PBW-300型北斗卫星平地机；工作状态外形尺寸（长×宽×高）：4100mm×3100mm×1400mm；结构型式：牵引式；最大工作宽幅：3000mm；控制方式：卫星控制；平地铲型式：直顺式；平地铲铲刃长度：3000mm；平地铲高度：710mm；平地铲最大提升高度：500mm；车载计算器型号：XT800；卫星接收机型号：XT800；卫星接收机接收信号源：北斗、GPS、GLONASS；移动基站频率：410～470Hz；移动基站功率：0.001kW；控制器型号：CBNZQ-F563-BLHL；油缸型号规格：铲油缸：28×200,行走油缸：50×350；轮胎型号规格：800-16；轮胎数量：2个。 | 0 | 购机补贴(非通用类) | 山东省 | 通过
676 | 农田基本建设机械 | 平地机械（限与拖拉机配套） | 平地机 | 幅宽3m及以上激光或卫星平地机 | 莱州市绿田农机有限公司 | 北斗卫星平地机 | 12PBW-400 | 12PBW-400型北斗卫星平地机；工作状态外形尺寸（长×宽×高）：4100mm×4100mm×1400mm；结构型式：牵引式；最大工作宽幅：4000mm；控制方式：卫星控制；平地铲型式：直顺式；平地铲铲刃长度：4000mm；平地铲高度：710mm；平地铲最大提升高度：500mm；车载计算器型号：XT800；卫星接收机型号：XT800；卫星接收机接收信号源：北斗、GPS、GLONASS；移动基站频率：410～470Hz；移动基站功率：0.001kW；控制器型号：CBNZQ-F563-BLHL；油缸型号规格：铲油缸：28×200,行走油缸：50×350；轮胎型号规格：800-16；轮胎数量：2个。 | 0 | 购机补贴(非通用类) | 山东省 | 通过
677 | 种植施肥机械 | 播种机械（可含施肥功能） | 单粒（精密）播种机 | 6-10行气力式精量播种机 | 河北中友机电设备有限公司 | 气力精密播种机 | 2BFQ-6 | 型号名称：2BFQ-6气力精密播种机 结构型式：气力式，悬挂式 配套动力范围（kW）：73.5～132.4 整机外形尺寸（长×宽×高）（mm）：2000×4200×2900 作业速度范围（m/s）：1.67～2.22 作业小时生产率（hm2/h）：1.80～3.35 工作幅宽（cm）：300～420 行距（cm）：50～70 工作行数（行）：6 排种器型式：气力式，金属材料 排种器数量（个）：6 排肥器型式：外槽轮式，非金属材料 排肥器数量（个）：6 排种开沟器型式：双圆盘式 排种开沟器数量（个）：6 排种开沟器深度调节范围（mm）：0～60 排肥开沟器型式：凿式 排肥开沟器数量（个）：6 排肥开沟器深度调节范围（mm）：0～60 种/肥箱容积（L）：种：30×6，肥：160×2 排量调节方式：种：机械式，肥：轮盘式 播种部分传动方式：链传动+轴传动 地轮型式：充气轮胎 地轮直径（mm）：640 地轮高度调节范围（mm）：0～270 风机型式：离心负压 覆土器型式：轮式 镇压器型式：镇压轮 |  | 购机补贴(通用类) | 河北省 | 通过
678 | 种植施肥机械 | 播种机械（可含施肥功能） | 单粒（精密）播种机 | 6行及以上牵引式免耕穴播机 | 青岛三山机电科技发展有限公司 | 牵引式免耕施肥播种机 | 2BQMJ-8 | 2BQMJ-8型牵引式免耕施肥播种机 结构型式：气力式:牵引式 整机外形尺寸(长×宽×高):3100mm×6900mm×2500mn 行距:350~650mm 工作行数:8行 作业幅宽:2800~5200mm 非种器型式:气力式/金属材料 排种器数量:8个 排肥器型式:槽轮式 排肥器数量:8个 种/肥箱容积:种:40L×8:肥:470L×2 种/肥排量调节方式:种:齿轮调节、肥:手柄调节外槽轮长度 传动机构型式：地轮链条传动 开沟器型式：种:双圆盘;肥:双圆盘 开沟器数量：种:8个:肥:8个 地轮型式：胶轮 地轮直径：φ700mm 破茬清垄工作部件型式：拨草轮 风机型式：机械风机 覆土器型式：V型胶轮 镇压器型式：V型胶轮 | 0 | 购机补贴(通用类) | 山东省 | 通过
679 | 种植施肥机械 | 播种机械（可含施肥功能） | 单粒（精密）播种机 | 6行及以上牵引式免耕穴播机 | 青岛三山机电科技发展有限公司 | 牵引式免耕施肥播种机 | 2BQMJ-16 | 2BQMJ-16型牵引式免耕施肥播种机 结构型式：气力式、牵引式 整机外形尺寸(长×宽×高):3700mm×7200mm×1720mn 行距:小垄行距：200~280 大垄行距：490~520 工作行数:16行 作业幅宽:4360~5440mm 非种器型式:气力式（金属材料） 排种器数量:16个 排肥器型式:槽轮式 排肥器数量:8个 种/肥箱容积:种:40L×16:肥:470L×2 种/肥排量调节方式:种箱:齿轮调节、肥箱:手柄调节外槽轮长度 传动机构型式：地轮链条传动 开沟器型式：种:双圆盘式;肥:双圆盘式 开沟器数量：种:16个:肥:8个 地轮型式：胶轮 地轮直径：φ700mm 破茬清垄工作部件型式：开沟铧 风机型式：机械风机 覆土器型式：V型胶轮 | 0 | 购机补贴(通用类) | 山东省 | 通过
680 | 种植施肥机械 | 播种机械（可含施肥功能） | 单粒（精密）播种机 | 6行及以上牵引式免耕穴播机 | 青岛三山机电科技发展有限公司 | 牵引式免耕施肥播种机 | 2BQMJ-18 | 2BQMJ-18型牵引式免耕施肥播种机 结构型式：气力式:牵引式 整机外形尺寸(长×宽×高):3780mm×8400mm×1720mn 行距:小垄行距：200~260 大垄行距：570~580 工作行数:18行 作业幅宽:6060~6600mm 非种器型式:气力式（金属材料） 排种器数量:18个 排肥器型式:槽轮式 排肥器数量:12个 种/肥箱容积:种:40L×18:肥:470L×4 种/肥排量调节方式:种箱:齿轮调节、肥箱:手柄调节外槽轮长度 传动机构型式：地轮链条传动 开沟器型式：播种:双圆盘式;施肥:双圆盘式 开沟器数量：播种:18个、施肥12个 地轮型式：胶轮 地轮直径：φ700mm 破茬清垄工作部件型式：开沟铧 风机型式：机械风机 覆土器型式：V型胶轮 镇压器型式：V型胶轮 | 0 | 购机补贴(通用类) | 山东省 | 通过
681 | 种植施肥机械 | 播种机械（可含施肥功能） | 单粒（精密）播种机 | 6行及以上牵引式免耕穴播机 | 青岛三山机电科技发展有限公司 | 牵引式免耕施肥播种机 | 2BQMJ-10 | 2BQMJ-10型牵引式免耕施肥播种机 结构型式：气力式:牵引式 整机外形尺寸(长×宽×高):3100mm×7300mm×2500mn 行距:350~570mm 工作行数:10行 作业幅宽:3500~5700mm 非种器型式:气力式/金属材料 排种器数量:10个 排肥器型式:槽轮式 排肥器数量:10个 种/肥箱容积:种:40L×10:肥:470L×2 种/肥排量调节方式:种:齿轮调节、肥:手柄调节外槽轮长度 传动机构型式：地轮链条传动 开沟器型式：种:双圆盘;肥:双圆盘 开沟器数量：种:10个:肥:10个 地轮型式：胶轮 地轮直径：φ700mm 破茬清垄工作部件型式：拨草轮 风机型式：机械风机 覆土器型式：V型胶轮 镇压器型式：V型胶轮 | 0 | 购机补贴(通用类) | 山东省 | 通过
682 | 种植施肥机械 | 播种机械（可含施肥功能） | 单粒（精密）播种机 | 6行及以上牵引式免耕穴播机 | 青岛三山机电科技发展有限公司 | 牵引式免耕施肥播种机 | 2BQMJ-12 | 2BQMJ-12型牵引式免耕施肥播种机 结构型式：气力式;牵引式 整机外形尺寸(长×宽×高):3600mm×5600mm×1720mn 行距:小垄行距：200~280 、大垄行距：490~520 工作行数:12行 作业幅宽:3270~4080mm 非种器型式:气力式/金属材料 排种器数量:12个 排肥器型式:槽轮式 排肥器数量:6个 种/肥箱容积:种:40L×12:肥:470L×2 种/肥排量调节方式:种:齿轮调节、肥:手柄调节外槽轮长度 传动机构型式：地轮链条传动 开沟器型式：种:双圆盘;肥:双圆盘 开沟器数量：种:12个、肥:6个 地轮型式：胶轮 地轮直径：φ700mm 破茬清垄工作部件型式：开沟铧 风机型式：机械风机 覆土器型式：V型胶轮 镇压器型式：V型胶轮 | 0 | 购机补贴(通用类) | 山东省 | 通过
683 | 种植施肥机械 | 播种机械（可含施肥功能） | 单粒（精密）播种机 | 4-5行牵引式免耕穴播机 | 青岛三山机电科技发展有限公司 | 牵引式免耕施肥播种机 | 2BQMJ-4 | 2BQMJ-4型牵引式免耕施肥播种机 结构型式：气力式:牵引式 整机外形尺寸(长×宽×高):3690mm×4040mm×2100mm 行距:500～700mm 工作行数:4行 作业幅宽:2000～2800mm 非种器型式:气力式/金属材料 排种器数量:4个 排肥器型式:外槽轮 排肥器数量:4个 种/肥箱容积:种:40L×4:肥:250L×2 种/肥排量调节方式:种：链轮调节/肥：手柄调节外槽轮长度 传动机构型式：地轮链条传动 开沟器型式：种:双圆盘; 肥:单圆盘式 开沟器数量：种:4个、肥:4个 地轮型式：胶轮 地轮直径：φ680mm 破茬清垄工作部件型式：拨草轮+单圆盘 风机型式：机械风机 覆土器型式：V型胶轮 镇压器型式：V型胶轮 | 0 | 购机补贴(通用类) | 山东省 | 通过
684 | 种植施肥机械 | 播种机械（可含施肥功能） | 单粒（精密）播种机 | 4-5行牵引式免耕穴播机 | 青岛三山机电科技发展有限公司 | 牵引式免耕施肥播种机 | 2BQMJ-5 | 2BQMJ-5型牵引式免耕施肥播种机 结构型式：气力式:牵引式 整机外形尺寸(长×宽×高):3450mm×4310mm×2100mm 行距:400～700mm 工作行数：5行 作业幅宽:2000～3500mm 非种器型式:气力式/金属材料 排种器数量:5个 排肥器型式:外槽轮 排肥器数量:5(使用)+1（备用） 种/肥箱容积:种：40L×5；肥：470L×2 种/肥排量调节方式:种：链轮调节；肥：手柄调节外槽轮长度 传动机构型式：地轮链条传动 开沟器型式：种:双圆盘; 肥:双圆盘式 开沟器数量：种:5个、肥:5个 地轮型式：胶轮 地轮直径：φ680mm 破茬清垄工作部件型式：拨草轮 风机型式：机械风机 覆土器型式：V型胶轮 镇压器型式：V型胶轮 | 0 | 购机补贴(通用类) | 山东省 | 通过
685 | 种植施肥机械 | 播种机械（可含施肥功能） | 单粒（精密）播种机 | 6行及以上牵引式免耕穴播机 | 青岛三山机电科技发展有限公司 | 牵引式免耕施肥播种机 | 2BQMJ-XJ12 | 2BQMJ-XJ12型牵引式免耕施肥播种机 结构型式：气力式;牵引式 整机外形尺寸(长×宽×高):3260mm×9210mm×2550mm 行距:350～650 工作行数:12行 作业幅宽:4200～7800mm 非种器型式:气力式/金属材料 排种器数量:12个 排肥器型式:外槽轮 排肥器数量:2（使用）+4（备用）个 种/肥箱容积:40L×12；肥：470L×4 种/肥排量调节方式:种:链轮调节、肥:手柄调节外槽轮长度 传动机构型式：地轮链条传动 开沟器型式：种:双圆盘;肥:双圆盘 开沟器数量：种:12个、肥:12个 地轮型式：胶轮 地轮直径：φ680mm 破茬清垄工作部件型式：拨草轮 风机型式：机械风机 覆土器型式：V型胶轮 镇压器型式：V型胶轮 | 0 | 购机补贴(通用类) | 山东省 | 通过
686 | 种植施肥机械 | 播种机械（可含施肥功能） | 单粒（精密）播种机 | 4-5行机械式精量播种机 | 河北中友机电设备有限公司 | 清垄免耕精密播种机 | 2BMQ-4 | 型号名称:2BMQ-4清垄免耕精密播种机 结构型式:机械式；悬挂式 配套动力范围(kW):73.5～110.0 整机外形尺寸（长×宽×高）(mm):2150×2500×1600 作业速度范围(m/s):4 作业小时生产率(h㎡/h):≥6 行距(mm):600 工作行数(行):4 作业幅宽(mm):2400 排种器形式:指夹式，金属材料 排种器数量(个):4 排种器驱动方式:地轮传动 排肥器形式:外槽轮式，非金属材料 排肥器数量(个）：4 排肥器驱动方式：地轮传动 种/肥箱容积（L）：种：8×4；肥170×2 种/肥排量调节方式：种：变速箱，肥：调节旋钮 传动机构型式:链传动+轴传动 开沟器形式:铲式 开沟器数量(个):4 开沟器深度调节范围(mm):2～8 地轮型式:充气轮胎 地轮直径(mm):560 地轮高度调节范围:(mm)0～150 破茬清垄工作部件型式:甩刀 镇压器型式:镇压轮 |  | 购机补贴(通用类) | 河北省 | 通过
687 | 种植施肥机械 | 播种机械（可含施肥功能） | 单粒（精密）播种机 | 11行及以上气力式精量播种机 | 河北中友机电设备有限公司 | 气力精密播种机 | 2BFQ-12 | 型号名称：2BFQ-12气力精密播种机 结构型式：气力式，牵引式 配套动力范围（kW）：129.5～154.4 整机外形尺寸（长×宽×高）（mm）：3000×8900×2870 作业速度范围（m/s）：1.61 作业小时生产率（h㎡/h）：3.6～6.7 工作幅宽（cm）：600～840 行距（cm）：50～70 工作行数（行）：12 排种器形式：气力式，金属材料 排种器数量（个）：12 排肥器形式：外槽轮式，非金属材料 排肥器数量（个）：12 排种开沟器型式：双圆盘式 排种开沟器数量（个）：12 排种开沟器深度调节范围（mm）：20～60 排肥开沟器形式：双圆盘式 排肥开沟器数量（个）：12 排肥开沟器深度调节范围（mm）：50～150 种/肥箱容积（L）：种：25×12，肥：140×4 排量调节方式：种：更换排种盘，肥：调节旋钮 播种部分传动方式：链传动+轴传动 地轮型式：充气轮胎 地轮直径（mm）：640 地轮高度调节范围（mm）：0～250 风机型式：离心负压 覆土器型式：覆土轮 镇压器型式：镇压轮 |  | 购机补贴(通用类) | 河北省 | 通过
688 | 种植施肥机械 | 播种机械（可含施肥功能） | 单粒（精密）播种机 | 11行及以上气力式精量播种机 | 河北中友机电设备有限公司 | 气力精密播种机 | 2BFQ-18 | 型号名称:2BFQ-18气力精密播种机 结构型式:气力式，悬挂式 配套动力范围(kW):147.0～161.8 整机外形尺寸（长×宽×高）(mm):2750×8020×1820 作业速度范围(m/s):1.67～2.22 作业小时生产率(hm2/h):3.6～5.3 工作幅宽(cm):660 行距(cm):窄行：25，宽行：60 工作行数(行):窄行：12，宽行：6 排种器型式:气力式，金属材料 排种器数量(个):18 排肥器型式:槽轮式，非金属材料 排肥器数量(个):12 排种开沟器型式:双圆盘式 排种开沟器数量(个):18 排种开沟器深度调节范围(mm):20～60 排肥开沟器型式:双圆盘式 排肥开沟器数量(个):12 排肥开沟器深度调节范围(mm):0～60 种/肥箱容积(L):种：25×18，肥：280×4 排量调节方式:种：机械式，肥：轮盘式 播种部分传动方式:链传动+轴传动 地轮型式:充气轮胎 地轮直径(mm):640 地轮高度调节范围(mm):0～250 风机型式:离心负压 覆土器型式:覆土轮 镇压器型式:镇压轮 |  | 购机补贴(通用类) | 河北省 | 通过
689 | 农用动力机械 | 拖拉机 | 轮式拖拉机 | 80-90马力四轮驱动拖拉机 | 洛阳路通农业装备有限公司 | 轮式拖拉机 | LTB804 | 功率：59kW 马力:80马力 驱动方式:四轮驱动 最小使用质量比:46.10kg/kW | 59 | 购机补贴(通用类) | 河南省 | 通过
690 | 农用动力机械 | 拖拉机 | 轮式拖拉机 | 90-100马力两轮驱动拖拉机 | 潍坊昊田农业装备有限公司 | 轮式拖拉机 | SE900 | 驱动方式：两驱；发动机功率：66.2kW；外廓尺寸(长×宽×高)（mm）：3630×1420×2270（安全架顶）；轴距（mm）：1820；常用轮距(前轮/后轮)（mm）：1100/1100；最小离地间隙及部位：360（前配重底部）；最小使用质量（kg）:1680；标准配重(前/后)（kg）：48/60；档位数(前进/倒退)：8/2；主变速档位数：4+1；副变速档位数：2；翻倾防护装置（安全框架）型号、型式及生产商：SE704.46.001、安全框架、潍坊昊田农业装备有限公司；最小使用比质量（kg/kW）：25.4。 | 66.2 | 购机补贴(通用类) | 山东省 | 通过
691 | 农用动力机械 | 拖拉机 | 轮式拖拉机 | 80-90马力两轮驱动拖拉机 | 潍坊昊田农业装备有限公司 | 轮式拖拉机 | SE800 | 驱动方式：两驱；发动机功率：59kW；外廓尺寸(长×宽×高)（mm）：3630×1420×2270（安全架顶）；轴距（mm）：1820；常用轮距(前轮/后轮)（mm）：1100/1100；最小离地间隙及部位：360（前配重底部）；最小使用质量（kg）:1670；标准配重(前/后)（kg）：48/60；档位数(前进/倒退)：8/2；主变速档位数：4+1；副变速档位数：2；翻倾防护装置（安全框架）型号、型式及生产商：SE704.46.001、安全框架、潍坊昊田农业装备有限公司；最小使用比质量（kg/kW）：28.3。 | 59 | 购机补贴(通用类) | 山东省 | 通过
692 | 农用动力机械 | 拖拉机 | 轮式拖拉机 | 70-80马力两轮驱动拖拉机 | 潍坊昊田农业装备有限公司 | 轮式拖拉机 | SE700 | 驱动方式：两驱；发动机功率：51.5kW；外廓尺寸(长×宽×高)（mm）：3630×1420×2270（安全架顶）；轴距（mm）：1820；常用轮距(前轮/后轮)（mm）：1100/1100；最小离地间隙及部位：360（前配重底部）；最小使用质量（kg）:1660；标准配重(前/后)（kg）：48/60；档位数(前进/倒退)：8/2；主变速档位数：4+1；副变速档位数：2；翻倾防护装置（安全框架）型号、型式及生产商：SE704.46.001、安全框架、潍坊昊田农业装备有限公司；最小使用比质量（kg/kW）：32.2。 | 51.5 | 购机补贴(通用类) | 山东省 | 通过
693 | 农用动力机械 | 拖拉机 | 轮式拖拉机 | 90-100马力两轮驱动拖拉机 | 潍坊昊田农业装备有限公司 | 轮式拖拉机 | SE900G | 驱动方式：两驱；发动机功率：66.2kW；外廓尺寸(长×宽×高)（mm）：3010×1410×2120（安全架顶）；轴距（mm）：1500；常用轮距(前轮/后轮)（mm）：960/1050；最小离地间隙及部位：285（变速箱底部）；最小使用质量（kg）:1530；标准配重(前/后)（kg）：20/40；档位数(前进/倒退)：8/2；主变速档位数：4+1；副变速档位数：2；翻倾防护装置（安全框架)型号、型式及生产商：SE704.46.001、安全框架、潍坊昊田农业装备有限公司；最小使用比质量（kg/kW）：23.1。 | 66.2 | 购机补贴(通用类) | 山东省 | 通过
694 | 农用动力机械 | 拖拉机 | 轮式拖拉机 | 80-90马力两轮驱动拖拉机 | 潍坊昊田农业装备有限公司 | 轮式拖拉机 | SE800G | 驱动方式：两驱；发动机功率：59kW；外廓尺寸(长×宽×高)（mm）：3010×1410×2120（安全架顶）；轴距（mm）：1500；常用轮距(前轮/后轮)（mm）：960/1050；最小离地间隙及部位：285（变速箱底部）；最小使用质量（kg）:1520；标准配重(前/后)（kg）：20/40；档位数(前进/倒退)：8/2；主变速档位数：4+1；副变速档位数：2；翻倾防护装置（安全框架）型号、型式及生产商：SE704.46.001、安全框架、潍坊昊田农业装备有限公司；最小使用比质量（kg/kW）：25.8 | 59 | 购机补贴(通用类) | 山东省 | 通过
695 | 农用动力机械 | 拖拉机 | 轮式拖拉机 | 70-80马力两轮驱动拖拉机 | 潍坊昊田农业装备有限公司 | 轮式拖拉机 | SE700G | 驱动方式：两驱；发动机功率：51.5kW；外廓尺寸(长×宽×高)（mm）：3010×1410×2120（安全架顶）；轴距（mm）：1500；常用轮距(前轮/后轮)（mm）：960/1050；最小离地间隙及部位：285（变速箱底部）；最小使用质量（kg）:1510；标准配重(前/后)（kg）：20/40；档位数(前进/倒退)：8/2；主变速档位数：4+1；副变速档位数：2；翻倾防护装置（安全框架）型号、型式及生产商：SE704.46.001、安全框架、潍坊昊田农业装备有限公司；最小使用比质量（kg/kW）：29.3。 | 51.5 | 购机补贴(通用类) | 山东省 | 通过
696 | 畜禽养殖机械 | 畜禽繁育设备 | 孵化机 | 1万-5万枚孵化机 | 蚌埠三缘孵化设备有限公司 | 孵化机（水禽专用） | 9FU-12000 | 型号名称：9FU-12000型孵化机（水禽专用） 结构型式：箱体式 工作形态外形尺寸（长*宽*高）：2570mm*2660mm*2550mm 装机容量：4.76KW 排风机构额定转数：800r/min 加热机构型式：电加热管 翻蛋机构型式：涡轮蜗杆式 容蛋量：12000枚（鸭蛋） 蛋盘总数：120个 | 4.76 | 购机补贴(非通用类) | 安徽省 | 通过
697 | 畜禽养殖机械 | 畜禽繁育设备 | 孵化机 | 1万-5万枚孵化机 | 蚌埠三缘孵化设备有限公司 | 孵化机 | 9FU-20000 | 型号名称：9FU-20000型孵化机 结构型式：箱体式 工作形态外形尺寸（长*宽*高）：3600mm*2735mm*2630mm 装机容量：6.76KW 加热机构型式：普通电热管 加湿机构型式：加湿片 翻蛋机构型式：蜗轮蜗杆式 容蛋量：20000枚 蛋盘总数：200个(鸭蛋） | 6.76 | 购机补贴(非通用类) | 安徽省 | 通过
698 | 田间管理机械 | 植保机械 | 喷雾机 | 50-100马力自走式四轮转向喷杆喷雾机 | 青州市东禾农业科技有限公司 | 喷杆式喷雾机 | 3WPZ-1000G型自走式喷杆喷雾机 | 功率:50马力;形式:自走式,四轮驱动、四轮转向 整机外形尺寸（mm）:4600×2100×2400 ;喷杆长度:19.5m;离地间隙:940mm;药箱容积:1000L; | 36.8 | 购机补贴(通用类) | 山东省 | 通过
699 | 耕整地机械 | 耕地机械 | 旋耕机 | 单轴2-2.5m旋耕机 | 潍坊潍润农业机械有限公司 | 旋耕机 | 1GQN-200 | 结构形式：框架式；整机外形尺寸(长×宽×高)mm: 1020×2250×1000；作业速度范围m/s：1.2；工作幅宽cm:200；耕深cm:≥12；刀轴形式：单轴型；刀轴连接形式：花键式；传动形式：中间齿轮传动；运输方式：普通型；变速箱档位数（个）：/；刀辊设计转速r/min：232；刀辊最大回转半径mm：245；刀辊总安装刀数:60把；旋耕刀型号:IT245； 限深装置形式：限深板；镇压形式：拖板；配套拖拉机标定功率范围kW：44.2-66.2；配套拖拉机动力输出轴转速r/min：540；结构质量kg: 400； |  | 购机补贴(通用类) | 山东省 | 通过
700 | 耕整地机械 | 耕地机械 | 旋耕机 | 单轴2-2.5m旋耕机 | 潍坊潍润农业机械有限公司 | 旋耕机 | 1GKN-230 | 结构形式：框架式；整机外形尺寸(长×宽×高)mm: 1050×2580×1250；作业速度范围m/s：1.2；工作幅宽cm:230；耕深cm:≥12；刀轴形式：单轴型；刀轴连接形式：花键式；传动形式：中间齿轮传动；运输方式：普通型；变速箱档位数（个）：/；刀辊设计转速r/min：232；刀辊最大回转半径mm：245；刀辊总安装刀数:72把；旋耕刀型号:IT245； 限深装置形式：限深板；镇压形式：拖板；配套拖拉机标定功率范围kW：58.8-80.9；配套拖拉机动力输出轴转速r/min：540；结构质量kg: 570； |  | 购机补贴(通用类) | 山东省 | 通过
701 | 耕整地机械 | 耕地机械 | 旋耕机 | 单轴2.5m及以上旋耕机 | 潍坊潍润农业机械有限公司 | 旋耕机 | 1GKN-300 | 结构形式：框架式；整机外形尺寸(长×宽×高)mm: 1200×3260×1365；作业速度范围m/s：1.2；工作幅宽cm:300；耕深cm:≥12；刀轴形式：单轴型；刀轴连接形式：花键式；传动形式：中间齿轮传动；运输方式：普通型；变速箱档位数（个）：/；刀辊设计转速r/min：232；刀辊最大回转半径mm：245；刀辊总安装刀数:84把；旋耕刀型号:IT245； 限深装置形式：限深板；镇压形式：拖板；配套拖拉机标定功率范围kW：88.2-110.3；配套拖拉机动力输出轴转速r/min：540；结构质量kg: 630； |  | 购机补贴(通用类) | 山东省 | 通过
702 | 耕整地机械 | 耕地机械 | 旋耕机 | 单轴2.5m及以上旋耕机 | 潍坊潍润农业机械有限公司 | 旋耕机 | 1GKN-250 | 结构形式：框架式；整机外形尺寸(长×宽×高)mm: 1050×2750×1250；作业速度范围m/s：1.2；工作幅宽cm:250；耕深cm:≥12；刀轴形式：单轴型；刀轴连接形式：花键式；传动形式：中间齿轮传动；运输方式：普通型；变速箱档位数（个）：/；刀辊设计转速r/min：232；刀辊最大回转半径mm：245；刀辊总安装刀数:76把；旋耕刀型号:IT245； 限深装置形式：限深板；镇压形式：拖板；配套拖拉机标定功率范围kW：66.2-88.2；配套拖拉机动力输出轴转速r/min：540；结构质量kg: 600； |  | 购机补贴(通用类) | 山东省 | 通过
703 | 耕整地机械 | 耕地机械 | 旋耕机 | 双轴2.5m及以上旋耕机 | 潍坊潍润农业机械有限公司 | 旋耕机 | 1GKNM-300 | 外形尺寸(长×宽×高)mm：1440×3260×1350；作业速度m/s：0.5-1.3；工作幅宽cm:300；耕深cm：≥12；刀轴形式：双轴型；刀棍设计转速r/min：前320；后285；刀棍总安装刀数：前80；后80；旋耕刀型号：前：MI225；后：IT245；镇压形式：拖板；配套拖拉机标定功率范围kW：128.7-205.8；配套拖拉机动力输出轴转速r/min：760； |  | 购机补贴(通用类) | 山东省 | 通过
704 | 耕整地机械 | 耕地机械 | 旋耕机 | 双轴2.5m及以上旋耕机 | 潍坊潍润农业机械有限公司 | 旋耕机 | 1GKNM-250 | 外形尺寸(长×宽×高)mm：1440×2780×1350；作业速度m/s：0.5-1.3；工作幅宽cm:250；耕深cm：≥12；刀轴形式：双轴型；刀棍设计转速r/min：前：320；后：285；刀棍总安装刀数：前：76；后：76；旋耕刀型号：前：MI225；后：IT245；镇压形式：拖板；配套拖拉机标定功率范围kW：88.2-165.4；配套拖拉机动力输出轴转速r/min：760； |  | 购机补贴(通用类) | 山东省 | 通过
705 | 农用动力机械 | 拖拉机 | 轮式拖拉机 | 60-70马力四轮驱动拖拉机 | 江苏常发农业装备股份有限公司 | 轮式拖拉机 | CFC604 | 整机型式：轮式；整机机架型式：无架；整机驱动型式：四驱；外廓尺寸（长×宽×高mm）：3710×1526×2615（至安全架顶），选装3710×1526×2485（至驾驶室顶）；轴距mm：1798；轮距（前轮/后轮mm）：前轮1270，后轮1210、1310、1426，选装1210-1660；最小使用质量kg：1860（安全架）/2020（驾驶室）；标准配重（前/后）kg：120/360；最小使用比质量kg/kw：42.2（安全架）/45.8（驾驶室）；档位数(前进/倒退)：8/4；主变速档位数：4；副变速档位数：2+1；发动机与离合器联结方式：直联式；起动方式：电启动；翻倾防护装置：安全框架或简易驾驶室；转向系型式：全液压；转向系转向操纵机构：方向盘；转向系转向机构型式：前轮转向；传动系箱体数量：2个；变速箱型式：机械平面组成式；主变速位置：在第2个箱体中；主变速箱换挡方式：机械有级档；副变速箱换挡方式：机械有级档；轮胎型号：前轮6.00-16、6.50-16、7.50-16、6.50-16PR、7.50-16PR，后轮11.2-24、12.4-24、11.2-28、13.6-24、11.2-24PR；轮胎数量（前/后）：2/2；配套动力型号：CF4B60T-Z,制造商：江苏常发农业装备股份有限公司，气缸数：4缸，标定功率：44.1kw，标定转速：2400r/min，排放标准：第三阶段；选装：CF3C60-T,制造商：江苏常发农业装备股份有限公司，气缸数：4缸，标定功率：44.1kw，标定转速：2400r/min，排放标准：第三阶段 | 44.1 | 购机补贴(通用类) | 江苏省 | 通过
706 | 农用动力机械 | 拖拉机 | 轮式拖拉机 | 80-90马力四轮驱动拖拉机 | 英轩重工有限公司 | 轮式拖拉机 | YC804 | 外廓尺寸（mm）：4060mm×1860mm×2800mm；轴距（mm）：2080mm；轮距（前轮/后轮）mm：1450/1500；轮距调整方式：有级可调/不可调；最小离地间隙（mm）：380mm；最小使用质量（kg）：2710kg；标准配重质量（kg）：200kg/330kg；最小使用比质量：45.9kg/kw；档位数：12/12/0；转向方式：前轮液压转向；制动系型式：盘式、自增力、液压操纵；离合器型式：干式、单片；变速箱换挡方式：机械有级档；轮胎规格：9.5-24/14.9-30；液压悬挂装置型式：后置、三点悬挂 | 59 | 购机补贴(通用类) | 山东省 | 通过
707 | 农用动力机械 | 拖拉机 | 轮式拖拉机 | 70-80马力四轮驱动拖拉机 | 英轩重工有限公司 | 轮式拖拉机 | YC704 | 外廓尺寸（mm）：4060mm×1860mm×2800mm；轴距（mm）：2080mm；轮距（前轮/后轮）mm：1450/1500；轮距调整方式：有级可调/不可调；最小离地间隙（mm）：380mm；最小使用质量（kg）：2710kg；标准配重质量（kg）：200kg/330kg；最小使用比质量：52.6kg/kw；档位数：12/12/0；转向方式：前轮液压转向；制动系型式：盘式、自增力、液压操纵；离合器型式：干式、单片；变速箱换挡方式：机械有级档；轮胎规格：9.5-24/14.9-30；液压悬挂装置型式：后置、三点悬挂 | 51.5 | 购机补贴(通用类) | 山东省 | 通过
708 | 农用动力机械 | 拖拉机 | 轮式拖拉机 | 50-60马力四轮驱动拖拉机 | 英轩重工有限公司 | 轮式拖拉机 | YB504-D | 外廓尺寸（mm）：2750mm×1240mm×2040mm；轴距（mm）：1480mm；轮距（前轮/后轮）mm：960/960；轮距调整方式：有级可调/不可调；最小离地间隙（mm）：230mm；最小使用质量（kg）：1410kg；标准配重质量（kg）：12kg/27kg；最小使用比质量：38.3kg/kw；档位数：8/2/0；转向方式：前轮液压转向；制动系型式：盘式、自增力、液压操纵；离合器型式：干式、单片；变速箱换挡方式：机械有级档；轮胎规格：6.0-12/9.5-16；液压悬挂装置型式：后置、三点悬挂 | 36.8 | 购机补贴(通用类) | 山东省 | 通过
709 | 农用动力机械 | 拖拉机 | 轮式拖拉机 | 60-70马力四轮驱动拖拉机 | 英轩重工有限公司 | 轮式拖拉机 | YB604-1 | 外廓尺寸（mm）：3660mm×1530mm×2550mm；轴距（mm）：1895mm；轮距（前轮/后轮）mm：1200/1200；轮距调整方式：有级可调/不可调；最小离地间隙（mm）：345mm；最小使用质量（kg）：1770kg；标准配重质量（kg）：80kg/120kg；最小使用比质量：40.1kg/kw；档位数：8/2/0；转向方式：前轮液压转向；制动系型式：盘式、自增力、液压操纵；离合器型式：干式、单片；变速箱换挡方式：机械有级档；轮胎规格：8.3-20/12.4-28；液压悬挂装置型式：后置、三点悬挂 | 44.1 | 购机补贴(通用类) | 山东省 | 通过
710 | 农用动力机械 | 拖拉机 | 轮式拖拉机 | 60-70马力四轮驱动拖拉机 | 英轩重工有限公司 | 轮式拖拉机 | YB604-2 | 外廓尺寸（mm）：3660mm×1530mm×2550mm；轴距（mm）：1850mm；轮距（前轮/后轮）mm：1200/1200；轮距调整方式：有级可调/不可调；最小离地间隙（mm）：345mm；最小使用质量（kg）：1770kg；标准配重质量（kg）：80kg/120kg；最小使用比质量：40.1kg/kw；档位数：8/2/0；转向方式：前轮液压转向；制动系型式：盘式、自增力、液压操纵；离合器型式：干式、单片；变速箱换挡方式：机械有级档；轮胎规格：8.3-20/12.4-28；液压悬挂装置型式：后置、三点悬挂 | 44.1 | 购机补贴(通用类) | 山东省 | 通过
711 | 农用动力机械 | 拖拉机 | 轮式拖拉机 | 50-60马力四轮驱动拖拉机 | 英轩重工有限公司 | 轮式拖拉机 | YB504 | 外廓尺寸（mm）：3660mm×1530mm×2550mm；轴距（mm）：1850mm；轮距（前轮/后轮）mm：1200/1200；轮距调整方式：有级可调/不可调；最小离地间隙（mm）：345mm；最小使用质量（kg）：1770kg；标准配重质量（kg）：80kg/120kg；最小使用比质量：48.1kg/kw；档位数：8/2/0；转向方式：前轮液压转向；制动系型式：盘式、自增力、液压操纵；离合器型式：干式、单片；变速箱换挡方式：机械有级档；轮胎规格：8.3-20/12.4-28；液压悬挂装置型式：后置、三点悬挂 | 36.8 | 购机补贴(通用类) | 山东省 | 通过
712 | 农用动力机械 | 拖拉机 | 轮式拖拉机 | 50-60马力四轮驱动拖拉机 | 英轩重工有限公司 | 轮式拖拉机 | YB504-1 | 外廓尺寸（mm）：3660mm×1530mm×2550mm；轴距（mm）：1850mm；轮距（前轮/后轮）mm：1200/1200；轮距调整方式：有级可调/不可调；最小离地间隙（mm）：345mm；最小使用质量（kg）：1770kg；标准配重质量（kg）：80kg/120kg；最小使用比质量：48.1kg/kw；档位数：8/2/0；转向方式：前轮液压转向；制动系型式：盘式、自增力、液压操纵；离合器型式：干式、单片；变速箱换挡方式：机械有级档；轮胎规格：8.3-20/12.4-28；液压悬挂装置型式：后置、三点悬挂 | 36.8 | 购机补贴(通用类) | 山东省 | 通过
713 | 农用动力机械 | 拖拉机 | 轮式拖拉机 | 70-80马力四轮驱动拖拉机 | 英轩重工有限公司 | 轮式拖拉机 | YB704 | 外廓尺寸（mm）：3660mm×1530mm×2550mm；轴距（mm）：1850mm；轮距（前轮/后轮）mm：1200/1200；轮距调整方式：有级可调/不可调；最小离地间隙（mm）：345mm；最小使用质量（kg）：2070kg；标准配重质量（kg）：80kg/120kg；最小使用比质量：40.2kg/kw；档位数：8/2/0；转向方式：前轮液压转向；制动系型式：盘式、自增力、液压操纵；离合器型式：干式、单片；变速箱换挡方式：机械有级档；轮胎规格：8.3-20/12.4-28；液压悬挂装置型式：后置、三点悬挂 | 51.5 | 购机补贴(通用类) | 山东省 | 通过
714 | 农用动力机械 | 拖拉机 | 轮式拖拉机 | 70-80马力四轮驱动拖拉机 | 英轩重工有限公司 | 轮式拖拉机 | YB704-1 | 外廓尺寸（mm）：3660mm×1530mm×2550mm；轴距（mm）：1850mm；轮距（前轮/后轮）mm：1200/1200；轮距调整方式：有级可调/不可调；最小离地间隙（mm）：345mm；最小使用质量（kg）：1970kg；标准配重质量（kg）：80kg/120kg；最小使用比质量：38.2kg/kw；档位数：8/2/0；转向方式：前轮液压转向；制动系型式：盘式、自增力、液压操纵；离合器型式：干式、单片；变速箱换挡方式：机械有级档；轮胎规格：8.3-20/12.4-28；液压悬挂装置型式：后置、三点悬挂 | 51.5 | 购机补贴(通用类) | 山东省 | 通过
715 | 农用动力机械 | 拖拉机 | 轮式拖拉机 | 60-70马力四轮驱动拖拉机 | 英轩重工有限公司 | 轮式拖拉机 | YB604 | 外廓尺寸（mm）：3660mm×1530mm×2550mm；轴距（mm）：1850mm；轮距（前轮/后轮）mm：1200/1200；轮距调整方式：有级可调/不可调；最小离地间隙（mm）：345mm；最小使用质量（kg）：1770kg；标准配重质量（kg）：80kg/120kg；最小使用比质量：40.0kg/kw；档位数：8/2/0；转向方式：前轮液压转向；制动系型式：盘式、自增力、液压操纵；离合器型式：干式、单片；变速箱换挡方式：机械有级档；轮胎规格：8.3-20/12.4-28；液压悬挂装置型式：后置、三点悬挂 | 44.2 | 购机补贴(通用类) | 山东省 | 通过
716 | 农用动力机械 | 拖拉机 | 轮式拖拉机 | 80-90马力四轮驱动拖拉机 | 英轩重工有限公司 | 轮式拖拉机 | YX804-C1 | 外廓尺寸（mm）：4060mm×1860mm×2710mm；轴距（mm）：2080mm；轮距（前轮/后轮）mm：1350/1500；轮距调整方式：有级可调/不可调；最小离地间隙（mm）：400mm；最小使用质量（kg）：2850kg（驾驶室）/2650kg（安全架）；标准配重质量（kg）：220kg/360kg；最小使用比质量：48.3kg/kw（驾驶室）/44.9kg/kw（安全架）；档位数：12/12/0；转向方式：前轮液压转向；制动系型式：盘式、自增力、液压操纵；离合器型式：干式、单片；变速箱换挡方式：机械有级变速；轮胎规格：9.5-24/14.9-30；液压悬挂装置型式：后置、三点悬挂 | 59 | 购机补贴(通用类) | 山东省 | 通过
717 | 农用动力机械 | 拖拉机 | 轮式拖拉机 | 50-60马力四轮驱动拖拉机 | 英轩重工有限公司 | 轮式拖拉机 | YX504-B3 | 外廓尺寸（mm）：3600mm×1520mm×2400mm；轴距（mm）：1895mm；轮距（前轮/后轮）mm：1200/1200；轮距调整方式：有级可调/不可调；最小离地间隙（mm）：360mm；最小使用质量（kg）：1720kg；标准配重质量（kg）：55kg/108kg；最小使用比质量：46.7kg/kw；档位数：8/8/0；转向方式：前轮液压转向；制动系型式：盘式、自增力、液压操纵；离合器型式：干式、单片；变速箱换挡方式：机械有级变速；轮胎规格：8.3-20/12.4-28；液压悬挂装置型式：后置、三点悬挂 | 36.8 | 购机补贴(通用类) | 山东省 | 通过
718 | 农用动力机械 | 拖拉机 | 轮式拖拉机 | 70-80马力四轮驱动拖拉机 | 江苏常发农业装备股份有限公司 | 轮式拖拉机 | CFD704-M | 整机型式：轮式；整机机架型式：无架；整机驱动型式：四驱；外廓尺寸（长×宽×高）mm：4061×1831×2619（至安全架顶），选装4061×1831×2560（至驾驶室顶）；轴距mm：2001；轮距（前轮/后轮）mm：前轮1050、1178或1276、1320、1372、1416、1440、1484、1536、1580，后轮1050-1562或1218-1980；最小使用质量kg：2200（安全架）/2370（驾驶室）；标准配重（前/后）kg：240/180；最小使用比质量kg/kw：42.7（安全架）/46.02（驾驶室）；档位数（前进/倒退）：16/16；主变速档位数：4；副变速档位数：2×（1+1）×2；发动机与离合器联结方式：直联式；翻倾防护装置：安全架或简易驾驶室；转向系型式：全液压转向；转向系转向操纵机构：方向盘；转向系转向机构型式：前轮转向；传动系箱体数量：2个；变速箱型式：机械平面组成式；主变速位置：在第2个箱体中；主变速换挡方式：机械有级档；副变速换挡方式：机械有级档；轮胎型号：前轮9.5-20或7.50-16或8.3-20或8.3-24，后轮14.9-28或11.2-28或12.4-28或12.4/11-28或11-32；轮胎数量：前轮2个/后轮2个；配套动力型号：CF3C70-T,制造商：江苏常发农业装备股份有限公司，气缸数：4缸，标定功率：51.5kw，标定转速：2400r/min，排放标准：第三阶段 | 51.5 | 购机补贴(通用类) | 江苏省 | 通过
719 | 农用动力机械 | 拖拉机 | 轮式拖拉机 | 80-90马力四轮驱动拖拉机 | 江苏常发农业装备股份有限公司 | 轮式拖拉机 | CFD804-M | 整机型式：轮式；整机机架型式：无架；整机驱动型式：四驱；外廓尺寸（长×宽×高）mm：4061×1831×2619（至安全架顶），选装4061×1831×2560（至驾驶室顶）；轴距mm：2001；轮距（前轮/后轮）mm：前轮1050、1178或1276、1320、1372、1416、1440、1484、1536、1580，后轮1050-1562或1218-1980；最小使用质量kg：2420（安全架）/2590（驾驶室）；标准配重（前/后）kg：240/180；最小使用比质量kg/kw：41.2（安全架）/44.05（驾驶室）；档位数（前进/倒退）：16/16；主变速档位数：4；副变速档位数：2×（1+1）×2；发动机与离合器联结方式：直联式；翻倾防护装置：安全架或简易驾驶室；转向系型式：全液压转向；转向系转向操纵机构：方向盘；转向系转向机构型式：前轮转向；传动系箱体数量：2个；变速箱型式：机械平面组成式；主变速位置：在第2个箱体中；主变速换挡方式：机械有级档；副变速换挡方式：机械有级档；轮胎型号：前轮9.5-20或7.50-16或8.3-20或8.3-24，后轮14.9-28或11.2-28或12.4-28或12.4/11-28或11-32；轮胎数量：前轮2个/后轮2个；配套动力型号：CF3C80-T,制造商：江苏常发农业装备股份有限公司，气缸数：4缸，标定功率：58.8kw，标定转速：2600r/min，排放标准：第三阶段 | 58.8 | 购机补贴(通用类) | 江苏省 | 通过
720 | 农用动力机械 | 拖拉机 | 轮式拖拉机 | 50-60马力四轮驱动拖拉机 | 山东五征集团有限公司 | 轮式拖拉机 | NA504-E1 | 功率：50马力；驱动方式：四驱；外廓尺寸（长×宽×高）：3070×1320×2110（安全架顶部）mm；轴距：1520mm，离合器壳体前端面至后驱动轴轴心线的水平距离：702mm；最小使用质量：1400kg；最小使用比质量：38.0kg/kW；翻倾防护装置（驾驶室或安全框架）型式：安全框架；转向系型式：全液压；转向机构型式：前轮转向；传动系变速箱（器）型式：机械平面组成式；主变速换挡方式：机械有级挡；副变速换挡方式：机械有级挡；液压悬挂系统型式：分置式；悬挂装置型式：后置三点悬挂 | 36.8 | 购机补贴(通用类) | 山东省 | 通过
721 | 农用动力机械 | 拖拉机 | 轮式拖拉机 | 60-70马力两轮驱动拖拉机 | 山东五征集团有限公司 | 轮式拖拉机 | TA600-E | 功率：60马力；驱动方式：两驱；外廓尺寸（长×宽×高）：3520×1450×2300（安全架顶部）mm；轴距：1850mm，离合器壳体前端面至后驱动轴轴心线的水平距离：1027mm；最小使用质量：1425kg；最小使用比质量：32.3kg/kW；翻倾防护装置（驾驶室或安全框架）型式：安全框架；转向系型式：全液压；转向机构型式：前轮转向；变速箱（器）型式：机械平面组成式；主变速换挡方式：机械有级挡；副变速换挡方式：机械有级挡；液压悬挂系统型式：分置式；悬挂装置型式：后置三点悬挂 | 44.2 | 购机补贴(通用类) | 山东省 | 通过
722 | 农用动力机械 | 拖拉机 | 轮式拖拉机 | 50-60马力两轮驱动拖拉机 | 山东五征集团有限公司 | 轮式拖拉机 | TA500-E | 功率：50马力；驱动方式：两驱；外廓尺寸（长×宽×高）：3520×1450×2300（安全架顶部）mm；轴距：1850mm，离合器壳体前端面至后驱动轴轴心线的水平距离：1027mm；最小使用质量：1425kg；最小使用比质量：38.7kg/kW；翻倾防护装置（驾驶室或安全框架）型式：安全框架；转向系型式：全液压；转向机构型式：前轮转向；变速箱（器）型式：机械平面组成式；主变速换挡方式：机械有级挡；副变速换挡方式：机械有级挡；液压悬挂系统型式：分置式；悬挂装置型式：后置三点悬挂 | 36.8 | 购机补贴(通用类) | 山东省 | 通过
723 | 田间监测及作业监控设备 | 田间作业监控设备 | 辅助驾驶（系统）设备 | 农业用北斗终端 | 哈尔滨星途导航科技有限公司 | 北斗农业机械自动导航驾驶系统 | 北斗慧农XT2000BD-2.5RD | 型号名称：北斗慧农XT2000BD-2.5RD型北斗农业机械自动导航驾驶系统;车载计算机内存:2GB;车载计算机硬盘:32GB;车载计算机操作系统及软件版本:Windows;车载计算机显示分辨率：960×720;车载计算机接口种类:2CAN接口、IRS232接口，2USB接口；车载计算机数据输入输出协议：支持CAN，RS232，USB；卫星接收机类型：测地型北斗GNSS接收机；卫星接收机主机板固件版本：4.5K14Feb，25,2016pz；卫星接收机通道数：四星八通道；卫星接收机接口种类：2CAN接口，IRS232接口，2USB接口；卫星接收机差分类型：RTK；卫星接收机数据更新率：1、5、10、20Hz；卫星接收机接收天线型式：AGI-4；转向控制器主板固件版本：3.22.14；转动电机型号规格：AES-25；角度传感器型号规格：elobau；集成部分组成：卫星天线与卫星接收机板卡集成；直线度精度1.2cm. | 0 | 购机补贴(非通用类) | 黑龙江 | 通过
724 | 饲料（草）收获加工运输设备 | 饲料（草）收获机械 | 割草（压扁）机 | 3m及以上往复式割草机 | 保定广裕农业机械制造有限公司 | 割草机 | 9GSQ-5.4 | 挂接方式:牵引式; 割幅 m:5.4; 切割器结构型式:往复式; 配套动力范围 kW:14.7～36.8; 作业速度范围 km/h：4～8； 动刀片数量个：72； |  | 购机补贴(非通用类) | 河北省 | 通过
725 | 饲料（草）收获加工运输设备 | 饲料（草）收获机械 | 割草（压扁）机 | 1.8-3m往复式割草机 | 保定广裕农业机械制造有限公司 | 割草机 | 9GWQ-2.7 | 挂接方式：牵引式； 割幅 m:2.7; 切割器结构型式:往复式; 配套动力范围 kW:14.7～29.4; 作业速度范围 km/h:4～8; 动刀片数量个:34; |  | 购机补贴(非通用类) | 河北省 | 通过
726 | 饲料（草）收获加工运输设备 | 饲料（草）收获机械 | 搂草机 | 5.4m及以上指盘式液压搂草机 | 保定广裕农业机械制造有限公司 | 指轮式搂草机 | 9LZ-7.4 | 结构型式：指轮式； 挂接方式：牵引式； 折叠机构型式 ：液压式； 搂齿数量：80×12； 指轮数量：12； 指轮直径 mm：1510； 搂幅 m：7.4； |  | 购机补贴(非通用类) | 河北省 | 通过
727 | 种植施肥机械 | 栽植机械 | 移栽机 | 悬挂1-2行全自动秧苗移栽机 | 重庆北卡农业科技有限公司 | 自动秧苗移栽机 | 2ZBJ-2A | 配套拖拉机动力范围:26～48、整机外形尺寸(长×宽×高)：2450×2450×2350、栽植器型式：吊杯式、行距调节范围：280～800 |  | 购机补贴(非通用类) | 重庆市 | 通过
728 | 耕整地机械 | 整地机械 | 耙（限圆盘耙、驱动耙） | 4-5m驱动耙，有折叠装置 | 河北冀农农机具有限公司 | 动力驱动耙 | 1BQ-4.0B | 外形尺寸：1480×4110×1245mm，工作幅宽：400cm,耙组数量：16组，耙齿数量：32个，结构型式：折叠式,配套动力范围：132.3-191.1kW | 0 | 购机补贴(非通用类) | 河北省 | 通过
729 | 耕整地机械 | 整地机械 | 耙（限圆盘耙、驱动耙） | 6m及以上驱动耙，有折叠装置 | 河北冀农农机具有限公司 | 动力驱动耙 | 1BQ-6.0B | 外形尺寸：1410×6150×1450mm，工作幅宽：600cm,耙组数量：24组，耙齿数量：48个，结构型式：折叠式,配套动力范围：176.4-234.2kW | 0 | 购机补贴(非通用类) | 河北省 | 通过
730 | 耕整地机械 | 整地机械 | 耙（限圆盘耙、驱动耙） | 3-4m驱动耙 | 河北冀农农机具有限公司 | 动力驱动耙 | 1BQ-3.0 | 外形尺寸：1450×3115×1230mm，工作幅宽：300cm,耙组数量：12组，耙齿数量：24个，结构型式：悬挂式,配套动力范围：95.5-132.4kW | 0 | 购机补贴(非通用类) | 河北省 | 通过
731 | 耕整地机械 | 整地机械 | 耙（限圆盘耙、驱动耙） | 4-5m驱动耙 | 河北冀农农机具有限公司 | 动力驱动耙 | 1BQ-4.0 | 外形尺寸：1480×4110×1245mm，工作幅宽：400cm,耙组数量：16组，耙齿数量：32个，结构型式：悬挂式,配套动力范围：132.3-191.1kW | 0 | 购机补贴(非通用类) | 河北省 | 通过
732 | 农用动力机械 | 拖拉机 | 轮式拖拉机 | 80-90马力四轮驱动拖拉机 | 湖北特拉斯农业机械有限公司 | 轮式拖拉机 | TLS804 | 排放阶段：国三；驱动方式：四轮驱动；标定功率：59KW(80马力) ； 发动机型号：4D32ZT33/804 ；最小使用质量：2430Kg； 整机外廓尺寸：3820×1700×2620 （驾驶室顶部）；轴距：1955mm ；轮胎型号（前轮/后轮）：8.3-24/11-32 发动机生产厂家：浙江新柴股份有限公司 | 59 | 购机补贴(通用类) | 湖北省 | 通过
733 | 耕整地机械 | 耕地机械 | 深松机 | 4-5铲偏柱式、全方位式深松机 | 菏泽新亚机械设备有限公司 | 深松机 | 1S-260 | 深松部件个数：4个；铲间距：660mm+630mm+660mm；深松铲结构型式：偏柱式曲面铲；结构型式：悬挂式；振动方式：非振动式；配套动力范围（KW）：95.6~132.4；整机外形尺寸（长×宽×高）：1580mm×2475mm×1340mm；作业速度（km/h）：2~5；作业小时生产率（hm²/h）：0.52~1.3；工作幅宽（cm）：260；深松铲排列方式：两行交错；深松深度（cm）：≥30。 | 0 | 购机补贴(通用类) | 山东省 | 通过
734 | 耕整地机械 | 耕地机械 | 深松机 | 6铲及以上偏柱式、全方位式深松机 | 菏泽新亚机械设备有限公司 | 深松机 | 1S-310 | 深松部件个数：6个；铲间距：520mm；深松铲结构型式：偏柱式曲面铲；结构型式：悬挂式；振动方式：非振动式；配套动力范围（KW）：132.4~154；整机外形尺寸（长×宽×高）：2110mm×3020mm×1440mm；作业速度（km/h）：2~5；作业小时生产率（hm²/h）：0.62~1.55；工作幅宽（cm）：312；深松铲排列方式：三行交错；深松深度（cm）：≥30。 | 0 | 购机补贴(通用类) | 山东省 | 通过
735 | 耕整地机械 | 耕地机械 | 深松机 | 6铲及以上偏柱式、全方位式深松机 | 菏泽新亚机械设备有限公司 | 深松机 | 1S-360 | 深松部件个数：6个；铲间距：625mm+625mm+500mm+625mm+625mm；深松铲结构型式：偏柱式曲面铲；结构型式：悬挂式；振动方式：非振动式；配套动力范围（KW）：≥154；整机外形尺寸（长×宽×高）：2160mm×3480mm×1450mm；作业速度（km/h）：2~5；作业小时生产率（hm²/h）：0.72~1.8；工作幅宽（cm）：360；深松铲排列方式：三行交错；深松深度（cm）：≥30。 | 0 | 购机补贴(通用类) | 山东省 | 通过
736 | 农用动力机械 | 拖拉机 | 轮式拖拉机 | 80-90马力四轮驱动拖拉机 | 湖北特拉斯农业机械有限公司 | 轮式拖拉机 | TRS804 | 排放阶段：国三；驱动方式：四轮驱动；标定功率：59kw(80马力）最小使用质量：2480kg/2686kg 整机外廓尺寸：4060*1820*2740（安全架顶部）4060*1820*2665（驾驶室顶部） 发动机型号：4C6-80C32 轴距：2030mm 轮胎型号（前轮/后轮）：9.5-24/14.9-30 发动机生产厂：安徽全柴动力股份有限公司 | 59 | 购机补贴(通用类) | 湖北省 | 通过
737 | 农用动力机械 | 拖拉机 | 轮式拖拉机 | 70-80马力四轮驱动拖拉机 | 潍坊华夏拖拉机制造有限公司 | 轮式拖拉机 | XF704 | 功率：70马力；驱动型式：四轮驱动；最小使用比质量：40.2、40.4（安全架）/41.7(驾驶室） | 51.5 | 购机补贴(通用类) | 山东省 | 通过
738 | 农用动力机械 | 拖拉机 | 轮式拖拉机 | 60-70马力四轮驱动拖拉机 | 潍坊华夏拖拉机制造有限公司 | 轮式拖拉机 | XF604 | 功率：60马力；驱动型式：四轮驱动；最小使用比质量：42.4、41.7（安全架）/45.6（驾驶室） | 44.1 | 购机补贴(通用类) | 山东省 | 通过
739 | 农用动力机械 | 拖拉机 | 轮式拖拉机 | 60-70马力四轮驱动拖拉机 | 潍坊华夏拖拉机制造有限公司 | 轮式拖拉机 | XF604-2 | 功率：60马力；驱动型式：四轮驱动；最小使用比质量：41.3、41.4（安全架）/44.7（驾驶室） | 44.1 | 购机补贴(通用类) | 山东省 | 通过
740 | 农用动力机械 | 拖拉机 | 轮式拖拉机 | 50-60马力四轮驱动拖拉机 | 潍坊华夏拖拉机制造有限公司 | 轮式拖拉机 | XF504-1 | 功率：50马力；驱动型式：四轮驱动；最小使用比质量：47.8、47.8（安全架）/52.4（驾驶室） | 36.8 | 购机补贴(通用类) | 山东省 | 通过
741 | 农用动力机械 | 拖拉机 | 轮式拖拉机 | 70-80马力四轮驱动拖拉机 | 潍坊华博农业装备有限公司 | 轮式拖拉机 | NF704 | 功率：70马力；驱动型式：四轮驱动；最小使用比质量：40.2（安全架）/41.2(驾驶室） | 51.5 | 购机补贴(通用类) | 山东省 | 通过
742 | 农用动力机械 | 拖拉机 | 轮式拖拉机 | 60-70马力四轮驱动拖拉机 | 潍坊华博农业装备有限公司 | 轮式拖拉机 | NF604-2 | 功率：60马力；驱动型式：四轮驱动；最小使用比质量：41.3（安全架）/44.0(驾驶室） | 44.1 | 购机补贴(通用类) | 山东省 | 通过
743 | 农用动力机械 | 拖拉机 | 轮式拖拉机 | 50-60马力四轮驱动拖拉机 | 潍坊华博农业装备有限公司 | 轮式拖拉机 | NF504 | 功率：50马力；驱动型式：四轮驱动；最小使用比质量：47.8（安全架）/51.1(驾驶室） | 36.8 | 购机补贴(通用类) | 山东省 | 通过
744 | 农用动力机械 | 拖拉机 | 轮式拖拉机 | 50-60马力四轮驱动拖拉机 | 潍坊华博农业装备有限公司 | 轮式拖拉机 | NF504-1 | 功率：50马力；驱动型式：四轮驱动；最小使用比质量：47.0（安全架）/50.3(驾驶室） | 36.8 | 购机补贴(通用类) | 山东省 | 通过
745 | 农用动力机械 | 拖拉机 | 轮式拖拉机 | 60-70马力四轮驱动拖拉机 | 潍坊华博农业装备有限公司 | 轮式拖拉机 | NH604 | 功率：60马力；驱动型式：四轮驱动；最小使用比质量：38.3 | 44.1 | 购机补贴(通用类) | 山东省 | 通过
746 | 农用动力机械 | 拖拉机 | 轮式拖拉机 | 50-60马力四轮驱动拖拉机 | 潍坊华博农业装备有限公司 | 轮式拖拉机 | NH504 | 功率：50马力；驱动型式：四轮驱动；最小使用比质量：38.3 | 36.8 | 购机补贴(通用类) | 山东省 | 通过
747 | 农用动力机械 | 拖拉机 | 轮式拖拉机 | 70-80马力四轮驱动拖拉机 | 道依茨法尔机械有限公司 | 轮式拖拉机 | CD704-N | 整机驱动型式：四驱；发动机标定功率（kW）：51.5；最小使用质量（kg）：2100；最小使用比质量（kg/kw）:40.78；排放标准：第三阶段。 | 51.5 | 购机补贴(通用类) | 山东省 | 通过
748 | 收获机械 | 油料作物收获机械 | 花生收获机 | 自走式捡拾收获机 | 郑州中联收获机械有限公司 | 自走式花生捡拾收获机 | 4HJL-6S | 结构型式：自走式，配套发动机：128.7KW，工作状态外形尺寸：7100×2790×3420mm,整机质量：6990kg，工作幅宽：2500mm，最小离地间隙：240mm,摘果机构型式：型式：滚筒+凹板式，摘辊尺寸Ⅰ：400×874；Ⅱ：823×1800，摘辊个数：2个。捡拾机构：型式：凸轮弹齿式，幅宽：2500mm。清选机构型式：风筛式；荚果输送机构型式：风送式，集果方式：机械，变速箱型式：机械式，制动器型式：前：钳盘式、后：/，轴距/轨距：3350(轴距)，轮距：前:1920、后:1860，轮胎规格前/后：前：15-24、后：10.0/75-15.3 | 128.7 | 购机补贴(非通用类) | 河南省 | 通过
749 | 农用动力机械 | 拖拉机 | 轮式拖拉机 | 60-70马力四轮驱动拖拉机 | 道依茨法尔机械有限公司 | 轮式拖拉机 | CD604-N | 整机驱动型式：四驱；发动机标定功率（kW）：44.2；最小使用质量（kg）：1990；最小使用比质量（kg/kw）:45.02；排放标准：第三阶段。 | 44.2 | 购机补贴(通用类) | 山东省 | 通过
750 | 收获机械 | 油料作物收获机械 | 花生收获机 | 自走式捡拾收获机 | 郑州中联收获机械有限公司 | 自走式花生捡拾收获机 | 4HJL-6 | 结构型式：自走式，配套发动机：128.7KW，工作状态外形尺寸：7100×2790×3420mm,整机质量：6700kg，工作幅宽：2500mm，最小离地间隙：260mm,摘果机构型式：型式：滚筒+凹板式，摘辊尺寸Ⅰ：400×874；Ⅱ：823×1800，摘辊个数：2个。捡拾机构：型式：凸轮弹齿式，幅宽：2500mm。清选机构型式：风筛式；荚果输送机构型式：风送式，集果方式：机械，变速箱型式：机械式，制动器型式：前：钳盘式、后：鼓式，轴距/轨距：3350(轴距)，轮距：前:1920、后:1765，轮胎规格前/后：前：15-24、后：10.0/75-15.3 | 128.7 | 购机补贴(非通用类) | 河南省 | 通过
751 | 耕整地机械 | 整地机械 | 铺膜机 | 铺膜幅数≥1幅，带旋耕作业的起垄地膜覆盖机 | 重庆钧悦兄弟机械工业有限公司 | 自走式铺膜机 | 2MZ-110 | 2MZ-100参数 序号 项目 单位 设计值 1 型号名称 / 2MZ-110自走式铺膜机 2 结构型式 / 起垄铺膜 3 工作状态外形尺寸（长×宽×高） mm 1980×1270×1070 4 作业速度范围 Km/h 0.5～0.8 5 作业小时生产率 h㎡/h ≥0.04 6 作业幅宽 cm 110 7 单幅幅宽 mm 1100 8 膜幅数量 / 1 9 膜边覆土装置形式 / 圆盘式 10 发动机 标定功率（12小时） kw 4.0 标定转速 r/min 3600 | 4.0 | 购机补贴(非通用类) | 重庆市 | 通过
752 | 农用动力机械 | 拖拉机 | 轮式拖拉机 | 40-50马力四轮驱动拖拉机 | 山东时风（集团）有限责任公司 | 轮式拖拉机 | SF404-E | 外廓尺寸(长×宽×高)：3580×1365×2155；轴距：1820；常用轮距(前轮/后轮)：960/1000；最小离地间隙及部位：310（前桥底部）；最小使用质量：1575；标准配重(前/后)：60/72；挡位数（前进/倒退/爬行）：8/8/0；发动机与主离合器联接方式：直联；翻倾防护装置型号：SF350-46001；翻倾防护装置型式：安全框架；翻倾防护装置生产厂：山东时风（集团）有限责任公司；空气滤清器型号：SF404E-11011；空气滤清器型式：油浴式；排气管消声腔外形尺寸：φ122×508；转向系型式：液压式；传动系变速箱型式：机械平面组成式；主变速箱换挡方式：机械有级挡；副变速箱换挡方式：机械有级挡；轮胎型号(前轮/后轮)：6.5-16/11.2-24。 | 30 | 购机补贴(通用类) | 山东省 | 通过
753 | 农用动力机械 | 拖拉机 | 轮式拖拉机 | 50-60马力四轮驱动拖拉机 | 山东时风（集团）有限责任公司 | 轮式拖拉机 | SF504-E | 外廓尺寸(长×宽×高)：3580×1365×2155；轴距：1820；常用轮距(前轮/后轮)：960/1000；最小离地间隙及部位：310（前桥底部）；最小使用质量：1555；标准配重(前/后)：60/72；挡位数（前进/倒退）：8/8；主变速挡位数：4；副变速挡位数：2×（1+1）；发动机与主离合器联接方式：直联；翻倾防护装置型号：SF350-46001；翻倾防护装置型式：安全框架；翻倾防护装置生产厂：山东时风（集团）有限责任公司；空气滤清器型号：SF404E-11011；空气滤清器型式：湿式；排气管消声腔外形尺寸：φ122×508；转向系型式：全液压；传动系变速箱型式：机械平面组成式；主变速箱换挡方式：机械有级挡；副变速箱换挡方式：机械有级挡；轮胎型号(前轮/后轮)：6.5-16/11.2-24。 | 36.8 | 购机补贴(通用类) | 山东省 | 通过
754 | 种植施肥机械 | 耕整地播种作业机械（可含施肥功能） | 旋耕播种机 | 旋耕施肥播种机,工作幅宽2.4m-2.6m | 临沭县瑞祥机械制造有限公司 | 旋耕施肥播种机 | 2BFG-250(14)(8) | 2BFG-250 传动机构型式：中间齿轮传动；排种器型式：外槽轮；排种器数量：14；排肥器型式：外槽轮；排肥器数量：16；开配套动力范围（kW）：65.5-95.5；外形尺寸（工作状态，长×宽×高)mm：2000×2820×1490；结构质量（kg）：1010；行距（cm）：播种：17、施肥：31；工作行数（行）：播种;14、施肥：8；工作幅宽（cm）：250；传动沟器型式：双圆盘；开沟器数量：14；种子箱容积：240L；肥箱容积：280L；地轮型式：铁辊；地轮直径：320mm；覆土器型式：镇压辊；镇压器型式：镇压辊；旋耕部分—传动方式：中间；总安装刀数量(旋耕，把)：72；旋耕刀型号：IT245 | 65.5 | 购机补贴(非通用类) | 山东省 | 通过
755 | 种植施肥机械 | 耕整地播种作业机械（可含施肥功能） | 旋耕播种机 | 旋耕施肥播种机,工作幅宽2.2m-2.4m | 临沭县瑞祥机械制造有限公司 | 旋耕施肥播种机 | 2BFG-230(12)(8) | 2BFG-230 配套动力范围（kW）：65.5-95.5；外形尺寸（工作状态，长×宽×高)mm：2000×2620×1450；结构质量（kg）：930；行距（cm）：播种：18、施肥：29；工作行数（行）：播种;12、施肥：8；工作幅宽（cm）：230；传动机构型式：中间齿轮传动；排种器型式：外槽轮；排种器数量：12；排肥器型式：外槽轮；排肥器数量：16；开沟器型式：双圆盘；开沟器数量：12；种子箱容积：220L；肥箱容积：255L；地轮型式：铁辊；地轮直径：375mm；覆土器型式：镇压辊；镇压器型式：镇压辊；旋耕部分—传动方式：中间；总安装刀数量(旋耕，把)：64；旋耕刀型号：IT245 | 65.5 | 购机补贴(非通用类) | 山东省 | 通过
756 | 农用动力机械 | 拖拉机 | 轮式拖拉机 | 50-60马力四轮驱动拖拉机 | 道依茨法尔机械有限公司 | 轮式拖拉机 | CD504-N | 整机驱动型式：四驱；发动机标定功率（kW）：36.8；最小使用质量（kg）：1930；最小使用比质量（kg/kw）:52.45；排放标准：第三阶段。 | 36.8 | 购机补贴(通用类) | 山东省 | 通过
757 | 种植施肥机械 | 栽植机械 | 移栽机 | 悬挂1-2行半自动秧苗移栽机 | 青州华沃农业装备有限公司 | 蔬菜栽植机 | 2ZBX-2 | 外形尺寸(长×宽×高)(mm)：2000×1510×1530；作业行数：2行；结构形式：悬挂式；栽植器形式：鸭嘴吊杯式；行距调节范围(mm)：250-500；柱距调节范围(mm)：200-400；育苗方式：纸筒育苗。 |  | 购机补贴(非通用类) | 山东省 | 通过
758 | 种植施肥机械 | 栽植机械 | 移栽机 | 悬挂3行及以上半自动秧苗移栽机 | 青州华沃农业装备有限公司 | 蔬菜栽植机 | 2ZBX-4 | 外形尺寸(长×宽×高)(mm)：2480×2000×1600；作业行数：4行；结构形式：悬挂式；栽植器形式：鸭嘴吊杯式；行距调节范围(mm)：300-500；柱距调节范围(mm)：200-400；育苗方式：穴盘育苗。 |  | 购机补贴(非通用类) | 山东省 | 通过
759 | 种植施肥机械 | 栽植机械 | 移栽机 | 悬挂1-2行半自动秧苗移栽机 | 青州华沃农业装备有限公司 | 蔬菜栽植机 | 2ZBX-2A | 外形尺寸(长×宽×高)(mm)：1980×1900×1725；作业行数：2行；结构形式：悬挂式；栽植器形式：鸭嘴吊杯式；行距调节范围(mm)：280-500；柱距调节范围(mm)：200-400；育苗方式：穴盘育苗。 |  | 购机补贴(非通用类) | 山东省 | 通过
760 | 种植施肥机械 | 栽植机械 | 移栽机 | 悬挂3行及以上半自动秧苗移栽机 | 青州华沃农业装备有限公司 | 蔬菜栽植机 | 2ZBX-4A | 外形尺寸(长×宽×高)(mm)：2450×2400×1590；作业行数：4行；结构形式：悬挂式；栽植器形式：鸭嘴吊杯式；行距调节范围(mm)：280-500；柱距调节范围(mm)：200-400；育苗方式：穴盘育苗。 |  | 购机补贴(非通用类) | 山东省 | 通过
761 | 种植施肥机械 | 栽植机械 | 移栽机 | 悬挂1-2行半自动秧苗移栽机 | 青州华沃农业装备有限公司 | 手扶自走式蔬菜栽植机 | 2ZBZ-2 | 外形尺寸(长×宽×高)(mm)：2740×1500×1600；作业行数：2行；结构形式：手扶自走式；栽植器形式：鸭嘴吊杯式；行距调节范围(mm)：300-500；柱距调节范围(mm)：200-400；育苗方式：穴盘育苗。 |  | 购机补贴(非通用类) | 山东省 | 通过
762 | 农用动力机械 | 拖拉机 | 轮式拖拉机 | 60-70马力四轮驱动拖拉机 | 几何重工（山东）有限公司 | 轮式拖拉机 | JH604-E | 整机型式：轮式；整机机架型式：无架；整机驱动型式：四轮驱动；整机用途：一般用途；外廓尺寸(长×宽×高)：3600×1530×2420（安全架顶）；轴距或履带接地长：1890mm；常用轮距(前轮/后轮)或轨距：1300/1240mm；整机最小离地间隙：350mm（牵引框底部）；最小使用质量：1680kg；整机标准配重(前/后)：48/56kg ；整机最小使用比质量：38.1kg/kW（安全架）；档位数(前进/倒退)：8/2；整机发动机与主离合器联接方式：直联。 | 44.1 | 购机补贴(通用类) | 山东省 | 通过
763 | 农用动力机械 | 拖拉机 | 轮式拖拉机 | 50-60马力四轮驱动拖拉机 | 几何重工（山东）有限公司 | 轮式拖拉机 | JH504-E | 整机型式：轮式；整机机架型式：无架；整机驱动型式：四轮驱动；整机用途：一般用途；外廓尺寸(长×宽×高)：3450×1530×2420（安全架顶）；轴距或履带接地长：1790mm；常用轮距(前轮/后轮)或轨距：1300/1240mm；整机最小离地间隙：350mm（牵引框底部）；最小使用质量：1470kg；整机标准配重(前/后)：48/56kg ；整机最小使用比质量：39.95kg/kW（安全架）；档位数(前进/倒退)：8/2；整机发动机与主离合器联接方式：直联。 | 36.8 | 购机补贴(通用类) | 山东省 | 通过
764 | 田间管理机械 | 植保机械 | 喷雾机 | 100马力及以上自走式两轮转向喷杆喷雾机 | 山东维凯斯农业装备有限公司 | 喷杆式喷雾机 | 3WP-1200D型自走式喷杆喷雾机 | 型式：自走式；外形尺寸（mm):5700X2200X2950;药箱容量（L）：1200;喷杆作业压力（Mpa):0.1-0.6；喷杆长度（mm):24000；配套动力：四缸直列水冷四冲程柴油机；离地间隙（mm):1080，驱动方式：四轮驱动、四轮转向；轴距（mm):2950;发动机或电动机标定功率/转速（KW/(r/min)）:74.8/2400;液（气）泵/电机泵结构形式：隔膜泵；液（气）泵/电机泵额定压力（MPa）：2.5；液（气）泵/电机泵额定流量(L/min):160-180;限压安全装置结构形式：机械限位式；限压安全装置限定压力(MPa):≤0.72；喷杆允许最大工作压力（MPa）：1.5；承压软管允许最大工作压力（MPa）:2.76;蓄电池标称电压（V）：12*2（串联）。 | 74.8 | 购机补贴(通用类) | 山东省 | 通过
765 | 田间管理机械 | 植保机械 | 喷雾机 | 100马力及以上自走式两轮转向喷杆喷雾机 | 山东维凯斯农业装备有限公司 | 喷杆式喷雾机 | 3WP-1600C型自走式喷杆喷雾机 | 型式：自走式；外形尺寸（mm):5700X2200X2950;药箱容量（L）：1600;整机工作压力（Mpa):0.1-0.6；喷杆长度（mm):24000；配套动力：四缸、直列、水冷、四冲程柴油机；驱动方式：四轮驱动、四轮转向；离地间隙（mm):1090；轴距（mm）：2950；发动机或电动机标定功率/转速（KW/(r/min)）:74.8/2400;液（气）泵/电机泵结构形式：隔膜泵；液（气）泵/电机泵额定压力（MPa）：2.5；液（气）泵/电机泵额定流量(L/min):160-180;限压安全装置结构形式：机械限位式；限压安全装置限定压力(MPa):≤0.72；喷杆允许最大工作压力（MPa）：1.5；承压软管允许最大工作压力（MPa）:2.76;蓄电池标称电压（V）：12*2（串联） | 74.8 | 购机补贴(通用类) | 山东省 | 通过
766 | 田间管理机械 | 植保机械 | 喷雾机 | 100马力及以上自走式两轮转向喷杆喷雾机 | 山东维凯斯农业装备有限公司 | 喷杆式喷雾机 | 3WP-1800型自走式喷杆喷雾机 | 型式：自走式；外形尺寸（mm):5700X2780X3340药箱容量（L）：1800;整机工作压力（Mpa):0.1-0.6；喷杆长度（mm):24000；配套动力：四缸直列水冷四冲程柴油机；驱动方式：四轮驱动、四轮转向。离地间隙（mm):1120 | 74.8 | 购机补贴(通用类) | 山东省 | 通过
767 | 田间管理机械 | 植保机械 | 喷雾机 | 100马力及以上自走式两轮转向喷杆喷雾机 | 山东维凯斯农业装备有限公司 | 喷杆式喷雾机 | 3WP-2000型自走式喷杆喷雾机 | 型式：自走式；外形尺寸（mm):7400X3500X4040 ;药箱容量（L）：2000；整机工作压力（Mpa):0.1-0.6；喷杆长度（mm):22000；配套动力：直列四缸水冷四冲程柴油机；离地间隙（mm):2000；驱动方式：四轮驱动，四轮转向；轴距（mm）：2950；发动机或电动机标定功率/转速（KW/(r/min)）:103/2400;液（气）泵/电机泵结构形式：隔膜泵；液（气）泵/电机泵额定压力（MPa）：2.5；液（气）泵/电机泵额定流量(L/min):230-250;限压安全装置结构形式：机械限位式；限压安全装置限定压力(MPa):≤0.72；蓄电池标称电压（V）：12*2（串联） | 103 | 购机补贴(通用类) | 山东省 | 通过
768 | 田间管理机械 | 植保机械 | 喷雾机 | 100马力及以上自走式两轮转向喷杆喷雾机 | 山东维凯斯农业装备有限公司 | 喷杆式喷雾机 | 3WP-2600型自走式喷杆喷雾机 | 型式：自走式；外形尺寸（mm):7400X3500X4040 ;药箱容量（L）：2600；整机工作压力（Mpa):0.1-0.6；喷杆长度（mm):22000；配套动力：直列四缸水冷四冲程柴油机；离地间隙（mm):2000；驱动方式：四轮驱动，四轮转向；轴距（mm）：3100；发动机或电动机标定功率/转速（KW/(r/min)）:103/2400;液（气）泵/电机泵结构形式：隔膜泵；液（气）泵/电机泵额定压力（MPa）：2.5；液（气）泵/电机泵额定流量(L/min):230-250;限压安全装置结构形式：机械限位式；限压安全装置限定压力(MPa):≤0.72；喷杆允许最大工作压力（MPa）：1.5；承压软管允许最大工作压力（MPa）:2.76;蓄电池标称电压（V）：12*2（串联） | 103 | 购机补贴(通用类) | 山东省 | 通过
769 | 田间管理机械 | 植保机械 | 喷雾机 | 100马力及以上自走式两轮转向喷杆喷雾机 | 山东维凯斯农业装备有限公司 | 喷杆式喷雾机 | 3WP-1000C型自走式喷杆喷雾机 | 型式：自走式；外形尺寸（mm):5700X2300X3000，药箱容量（L）：1000;喷杆作业压力（Mpa):0.1-0.6；喷杆长度（mm):25000；配套动力：四缸直列水冷四冲程柴油机；离地间隙（mm):990，驱动方式：四轮驱动、四轮转向。轴距（mm）：2400；发动机或电动机标定功率/转速（KW/(r/min)）:74/2400;液（气）泵/电机泵结构形式：隔膜泵；液（气）泵/电机泵额定压力（MPa）：0-2.5；液（气）泵/电机泵额定流量(L/min):160-180;限压安全装置结构形式：机械限位式；限压安全装置限定压力(MPa):≤0.72；;蓄电池标称电压（V）：12*2（串联） | 74 | 购机补贴(通用类) | 山东省 | 通过
770 | 田间管理机械 | 植保机械 | 喷雾机 | 50-100马力自走式两轮转向喷杆喷雾机 | 山东维凯斯农业装备有限公司 | 喷杆式喷雾机 | 3WP-1000型自走式喷杆喷雾机 | 型式：自走式；外形尺寸（mm):5000x1900x2900;药箱容量（L）：1000;整机工作压力（Mpa):0.1~0.6；喷杆长度（mm):12000；配套动力：四缸直列水冷四冲程柴油机；驱动方式：四轮驱动、四轮转向。离地间隙（mm）：970；轴距（mm）：2460；发动机或发电机标定功率/转速（KW/(r/min)）:36.8/2500;液（气）泵/电机泵结构形式：隔膜泵；液（气）泵/电机泵额定压力（MPa）：0-2.5；液（气）泵/电机泵额定流量(L/min):60;限压安全装置结构形式：机械限位式；限压安全装置限定压力(MPa):≤0.72；承压软管允许最大工作压力（MPa）:2.76；蓄电池标称电压（V）：12 | 36.8 | 购机补贴(通用类) | 山东省 | 通过
771 | 田间管理机械 | 植保机械 | 喷雾机 | 50-100马力自走式两轮转向喷杆喷雾机 | 山东维凯斯农业装备有限公司 | 喷杆式喷雾机 | 3WP-1000A型自走式喷杆喷雾机 | 型式：自走式；外形尺寸（mm):5000X1900X2900;药箱容量（L）：1000;整机工作压力（Mpa):0.1~0.6；喷杆长度（mm):16000；配套动力：四缸直列水冷四冲程柴油机；驱动方式：四轮驱动、四轮转向。离地间隙（mm）：970。轴距（mm）：2460；发动机或发电机标定功率/转速（KW/(r/min)）:36.8/2500;液（气）泵/电机泵结构形式：隔膜泵；液（气）泵/电机泵额定压力（MPa）：0-2.5；液（气）泵/电机泵额定流量(L/min):60;限压安全装置结构形式：机械限位式；限压安全装置限定压力(MPa):≤0.72；承压软管允许最大工作压力（MPa）:2.76；蓄电池标称电压（V）：12。 | 36.8 | 购机补贴(通用类) | 山东省 | 通过
772 | 田间管理机械 | 植保机械 | 喷雾机 | 100马力及以上自走式两轮转向喷杆喷雾机 | 山东维凯斯农业装备有限公司 | 喷杆式喷雾机 | 3WP-1500A型自走式喷杆喷雾机 | 型式：自走式；外形尺寸（mm):5600X2300X3100，药箱容量（L）：1500;喷杆作业压力（Mpa):0.1-0.6；喷杆长度（mm):25000；配套动力：四缸直列水冷四冲程柴油机；离地间隙（mm):1090，驱动方式：四轮驱动、四轮转向。轴距（mm）：2410；发动机或电动机标定功率/转速（KW/(r/min)）:74/2400;液（气）泵/电机泵结构形式：隔膜泵；液（气）泵/电机泵额定压力（MPa）：0-2.5；液（气）泵/电机泵额定流量(L/min):160-180;限压安全装置结构形式：机械限位式；限压安全装置限定压力(MPa):≤0.72；蓄电池标称电压（V）：12*2（串联） | 74 | 购机补贴(通用类) | 山东省 | 通过
773 | 田间管理机械 | 植保机械 | 喷雾机 | 100马力及以上自走式两轮转向喷杆喷雾机 | 山东维凯斯农业装备有限公司 | 喷杆式喷雾机 | 3WP-1600D型自走式喷杆喷雾机 | 型式：自走式；外形尺寸（mm):6500X2400X3200，药箱容量（L）：1600;喷杆作业压力（Mpa):0.1-0.6；喷杆长度（mm):24000；配套动力：四缸直列水冷四冲程柴油机；离地间隙（mm):1080，驱动方式：四轮驱动、四轮转向。轴距（mm）：2840；发动机或电动机标定功率/转速（KW/(r/min)）:74/2400;液（气）泵/电机泵结构形式：隔膜泵；液（气）泵/电机泵额定压力（MPa）：0-2.5；液（气）泵/电机泵额定流量(L/min):160-180;限压安全装置结构形式：机械限位式；限压安全装置限定压力(MPa):≤0.72；蓄电池标称电压（V）：12*2（串联） | 74 | 购机补贴(通用类) | 山东省 | 通过
774 | 田间管理机械 | 植保机械 | 喷雾机 | 100马力及以上自走式两轮转向喷杆喷雾机 | 山东维凯斯农业装备有限公司 | 喷杆式喷雾机 | 3WP-2000C型自走式喷杆喷雾机 | 型式：自走式；外形尺寸（mm):5700X2780X3850;药箱容量（L）：2000;整机工作压力（Mpa):0.1-0.6；喷杆长度（mm):24000；配套动力：四缸、直列、水冷、四冲程柴油机；驱动方式：四轮驱动、四轮转向。离地间隙（mm):1660；轴距（mm）：3390；发动机或电动机标定功率/转速（KW/(r/min)）:74.8/2400;液（气）泵/电机泵结构形式：隔膜泵；液（气）泵/电机泵额定压力（MPa）：2.5；液（气）泵/电机泵额定流量(L/min):160-180;限压安全装置结构形式：机械限位式；限压安全装置限定压力(MPa):≤0.72；喷杆允许最大工作压力（MPa）：1.5；承压软管允许最大工作压力（MPa）:2.76;蓄电池标称电压（V）：12*2（串联） | 74.8 | 购机补贴(通用类) | 山东省 | 通过
775 | 田间管理机械 | 植保机械 | 喷雾机 | 18-50马力自走式两轮转向喷杆喷雾机 | 山东维凯斯农业装备有限公司 | 喷杆式喷雾机 | 3WP-700型自走式喷杆喷雾机 | 型式：自走式；外形尺寸（mm):4900X2100X2810；药箱容量（L）：700；喷杆长度（mm):11500;离地间隙（mm):1090;驱动方式：四轮驱动，四轮转向;整机工作压力（Mpa):0.1~0.6；轴距：1740mm；发动机或发电机结构形式：三缸水冷；发动机或电动机标定功率/转速（KW/(r/min)）:18.6/2600;液（气）泵/电机泵结构形式：柱塞泵；液泵/电机泵额定压力（MPa）：5；液泵/电机泵额定流量(L/min):46;限压安全装置结构形式：机械限位式；限压安全装置限定压力(MPa):≤0.72；喷杆允许最大工作压力（MPa）：1.5；承压软管允许最大工作压力（MPa）:2.76;蓄电池标称电压（V）：12 | 18.4 | 购机补贴(通用类) | 山东省 | 通过
776 | 田间管理机械 | 植保机械 | 喷雾机 | 50-100马力自走式两轮转向喷杆喷雾机 | 山东维凯斯农业装备有限公司 | 喷杆式喷雾机 | 3WP-700B型自走式喷杆喷雾机 | 型式：自走式；外形尺寸（mm):5100X2100X2900 药箱容量（L）：700；喷杆长度（mm):12000；离地间隙（mm):1050;驱动方式：四轮驱动，四轮转向;配套动力：四缸水冷四冲程柴油机；整机工作压力（Mpa):0.1~0.6；轴距（mm）：2450；发动机或电动机标定功率/转速（KW/(r/min)）:36.8/2500;液（气）泵/电机泵结构形式：隔膜泵；液（气）泵/电机泵额定压力（MPa）：2.5；液（气）泵/电机泵额定流量(L/min):60;限压安全装置结构形式：机械限位式；限压安全装置限定压力(MPa):≤0.72；喷杆允许最大工作压力（MPa）：1.5；承压软管允许最大工作压力（MPa）:2.76;蓄电池标称电压（V）：12 | 36.8 | 购机补贴(通用类) | 山东省 | 通过
777 | 田间管理机械 | 植保机械 | 喷雾机 | 50-100马力自走式两轮转向喷杆喷雾机 | 山东维凯斯农业装备有限公司 | 喷杆式喷雾机 | 3WP-700C型自走式喷杆喷雾机 | 型式：自走式；外形尺寸（mm):5100X2400X3000 ；药箱容量（L）：700；喷杆长度（mm):12300；离地间隙（mm):950;驱动方式：四轮驱动，四轮转向;配套动力：四缸水冷四冲程柴油机；整机工作压力（Mpa):0.1~0.6；轴距（mm）：2430；发动机或电动机标定功率/转速（KW/(r/min)）:36.8/2500;液（气）泵/电机泵结构形式：隔膜泵；液（气）泵/电机泵额定压力（MPa）：2.5；液（气）泵/电机泵额定流量(L/min):60;限压安全装置结构形式：机械限位式；限压安全装置限定压力(MPa):≤0.72；喷杆允许最大工作压力（MPa）：1.5；承压软管允许最大工作压力（MPa）:2.76;蓄电池标称电压（V）：12 | 36.8 | 购机补贴(通用类) | 山东省 | 通过
778 | 田间管理机械 | 植保机械 | 喷雾机 | 50-100马力自走式两轮转向喷杆喷雾机 | 山东维凯斯农业装备有限公司 | 喷杆式喷雾机 | 3WP-1200型自走式喷杆喷雾机 | 型式：自走式；外形尺寸（mm):5700X2550X3000;药箱容量（L）：1200;整机工作压力（Mpa):0.1~0.6；喷杆长度（mm):24000；配套动力：四缸水冷四冲程柴油机；驱动方式：四轮驱动、四轮转向；离地间隙（mm):1020;轴距（mm）:3080;发动机或电动机标定功率/转速（KW/(r/min)）:36.8/2500;液（气）泵/电机泵结构形式：隔膜泵；液（气）泵/电机泵额定压力（MPa）：2.5；液（气）泵/电机泵额定流量(L/min):160-180;限压安全装置结构形式：机械限位式；限压安全装置限定压力(MPa):≤0.72；;蓄电池标称电压（V）：12 | 36.8 | 购机补贴(通用类) | 山东省 | 通过
779 | 种植施肥机械 | 播种机械（可含施肥功能） | 根（块）茎种子播种机 | 2-3行根茎类种子播种机 | 青岛菲尔特工业有限公司 | 马铃薯种植机 | 2CM-2 | 型号名称：2CM-2型马铃薯种植机；结构型式（与拖拉机连接方式）：悬挂式；工作状态外形尺寸（长×宽×高）：2750×1350×1620mm；行距：220-280mm；工作行数：2行；排种器型式：链勺式；排种器数量：23×2个；排肥器型式：外槽轮式；排肥器数量：2个；开沟器型式：芯铧式（排种）/双圆盘（排肥）；开沟器数量：2（种）/1（肥）个；覆土器型式：双起垄刀+刮土板；覆土器数量：1个；镇压器型式：圆辊；镇压器数量：1个；地轮型式：橡胶轮；地轮直径：610mm;传动型式：齿轮+链传动；配套动力：25.7-44.2kw。 | 25.7 | 购机补贴(非通用类) | 山东省 | 通过
780 | 种植施肥机械 | 播种机械（可含施肥功能） | 根（块）茎种子播种机 | 4行及以上根茎类种子播种机 | 青岛菲尔特工业有限公司 | 马铃薯种植机 | 2CM-4C | 型号名称：2CM-4C型马铃薯种植机；结构型式（与拖拉机连接方式）：悬挂式；工作状态外形尺寸（长×宽×高）：2550×2250×1670mm；行距：650-750mm(宽行)，250（窄行）；工作行数：4行；排种器型式：链勺式；排种器数量：23×4个；排肥器型式：外槽轮式；排肥器数量：4个；开沟器型式：芯铧式（排种）/双圆盘（排肥）；开沟器数量：4（种）/2（肥）个；覆土器型式：双起垄刀+刮土板；覆土器数量：2个；镇压器型式：/；镇压器数量：/；地轮型式：橡胶轮；地轮直径：610mm;传动型式：齿轮+链传动；配套动力：95.6-147.0kw。 | 95.6 | 购机补贴(非通用类) | 山东省 | 通过
781 | 种植施肥机械 | 播种机械（可含施肥功能） | 根（块）茎种子播种机 | 4行及以上根茎类种子播种机 | 青岛菲尔特工业有限公司 | 马铃薯种植机 | 2CM-4D | 型号名称：2CM-4D型马铃薯种植机；结构型式（与拖拉机连接方式）：悬挂式；工作状态外形尺寸（长×宽×高）：2180×1950×1670mm；行距：720-780mm(宽行)，80（窄行）；工作行数：4行；排种器型式：链勺式；排种器数量：23×4个；排肥器型式：外槽轮式；排肥器数量：4个；开沟器型式：芯铧式（种）；开沟器数量：2（种）；覆土器型式：双起垄刀+刮土板；覆土器数量：2个；镇压器型式：/；镇压器数量：/；地轮型式：橡胶轮；地轮直径：610mm;传动型式：齿轮+链传动；配套动力：58.8-73.5kw。 | 58.8 | 购机补贴(非通用类) | 山东省 | 通过
782 | 种植施肥机械 | 播种机械（可含施肥功能） | 根（块）茎种子播种机 | 4行及以上根茎类种子播种机 | 青岛菲尔特工业有限公司 | 马铃薯种植机 | 2CM-8 | 型号名称：2CM-8型马铃薯种植机；结构型式（与拖拉机连接方式）：悬挂式；工作状态外形尺寸（长×宽×高）：2050×3800×1700mm；行距：680-780mm(宽行)，120（窄行）；工作行数：8行；排种器型式：链勺式；排种器数量：23×8个；排肥器型式：外槽轮式；排肥器数量：4个；开沟器型式：芯铧式（种）/尖铲式（肥）；开沟器数量：4（种）/4（肥）；覆土器型式：双圆盘式；覆土器数量：4个；镇压器型式：/；镇压器数量：/；地轮型式：橡胶轮；地轮直径：660mm;传动型式：链传动；配套动力：73.5-110.3kw。 | 73.5 | 购机补贴(非通用类) | 山东省 | 通过
783 | 农用动力机械 | 拖拉机 | 轮式拖拉机 | 40-50马力两轮驱动拖拉机 | 第一拖拉机股份有限公司 | 轮式拖拉机 | ME400 | 功率：29.4(选装29.42/29.5)kW/40马力；驱动形式：两轮驱动；最小使用质量：1650kg（安全架），1800kg（驾驶室） | 29.5 | 购机补贴(通用类) | 河南省 | 通过
784 | 农用动力机械 | 拖拉机 | 轮式拖拉机 | 60-70马力四轮驱动拖拉机 | 山东萨丁重工有限公司 | 轮式拖拉机 | SD604-E | 整机型式：轮式；整机机架型式：无架；整机驱动型式：四轮驱动；整机用途：一般用途；外廓尺寸(长×宽×高)：3600×1530×2420mm；轴距或履带接地长：1890mm；常用轮距(前轮/后轮)或轨距：1300/1240mm；整机最小离地间隙：350mm；最小使用质量：1680kg；整机标准配重(前/后)：48/56kg ；整机最小使用比质量：38.1kg/kW；档位数(前进/倒退)：8+2；整机发动机与主离合器联接方式：直联。 | 44.1 | 购机补贴(通用类) | 山东省 | 通过
785 | 农用动力机械 | 拖拉机 | 轮式拖拉机 | 50-60马力四轮驱动拖拉机 | 山东萨丁重工有限公司 | 轮式拖拉机 | SD504-E | 整机型式：轮式；整机机架型式：无架；整机驱动型式：四轮驱动；整机用途：一般用途；外廓尺寸(长×宽×高)：3600×1530×2420mm；轴距或履带接地长：1790mm；常用轮距(前轮/后轮)或轨距：1300/1240mm；整机最小离地间隙：350mm；最小使用质量：1470kg；整机标准配重(前/后)：48/56kg ；整机最小使用比质量：39.95kg/kW；档位数(前进/倒退)：8+2；整机发动机与主离合器联接方式：直联。 | 36.799999999999997 | 购机补贴(通用类) | 山东省 | 通过
786 | 农用动力机械 | 拖拉机 | 轮式拖拉机 | 70-80马力四轮驱动拖拉机 | 潍坊恒源拖拉机有限公司 | 轮式拖拉机 | 704 | 功率：70马力 整机驱动型式：四轮驱动 整机外廓尺寸(长×宽×高及部位)(mm)： 主配置：3510×1650×2525至安全架顶； 选装配置1：3680×1650×2750至驾驶室顶； 选装配置2：3680×1730×2750至驾驶室顶； 轴距或履带接地长(mm)：1990 轮距(前轮/后轮)或轨距(mm)：1265/1200、1300、1400、1500 最小离地间隙及部位(mm)：380（后牵引架） 最小使用质量(kg)：2130(主配置）；2210（选装配置1）；2205（选装配置2）； 最小使用比质量（kg/kW）:40.9(主配置）；42.5（选装配置1）；42.4（选装配置2）； 轮胎型号：8.3-24/11-32 排放阶段：国3 | 52 | 购机补贴(通用类) | 山东省 | 通过
787 | 农用动力机械 | 拖拉机 | 轮式拖拉机 | 50-60马力四轮驱动拖拉机 | 道依茨法尔机械有限公司 | 轮式拖拉机 | CD554 | 整机驱动型式：四驱；发动机标定功率（kW）：40.5；最小使用质量（kg）：2545（安全框架）、2745（简易驾驶室）；最小使用质量/配套发动机标定功率（kg/kw）:62.84（安全框架）、67.78（简易驾驶室）；排放标准：第三阶段。 | 40.5 | 购机补贴(通用类) | 山东省 | 通过
788 | 饲料（草）收获加工运输设备 | 饲料（草）加工机械 | 铡草机 | 3-6t/h铡草机 | 云南精驰农机有限公司 | 铡草机 | 9ZT-4.0 | 型号名称：9ZT-4.0 铡草机，配套动力：4KW,结构型式:筒式,外形尺寸（长×宽×高）:1180×500×890(mm),生产率:4000kg/h,设计切草长度:15、25(mm),喂入口宽度:240(mm)，喂入方式：自动，主轴额定转速：1550r/min，动刀片数量：4个，动刀片刀形：长方形，圆盘或滚筒直径（工作部件）：210mm | 4 | 购机补贴(非通用类) | 云南省 | 通过
789 | 饲料（草）收获加工运输设备 | 饲料（草）加工机械 | 铡草机 | 6-9t/h铡草机 | 云南精驰农机有限公司 | 铡草机 | 9ZP-6.3 | 型号名称：9ZP-6.3 铡草机，配套动力：7.5kW，结构型式：盘式，外形尺寸（长×宽×高）：1250×1100×1800（mm），生产率：6300kg/h，设计切草长度：5、10、15（mm），喂入口宽度：155mm，喂入方式：自动，主轴额定转速：1750r/min，动刀片数量：6个，动刀片刀形：弧形，圆盘或滚筒直径（工作部件）：590mm | 7.5 | 购机补贴(非通用类) | 云南省 | 通过
790 | 耕整地机械 | 整地机械 | 耙（限圆盘耙、驱动耙） | 4-5m驱动耙 | 河北耘耕农业机械制造有限公司 | 驱动耙 | 1BQ-4 | 结构型式：悬挂式； 配套动力范围 kW：132.4～191.5； 配套动力输出轴转速 r/min：1000； 与配套拖拉机联接方式：三点悬挂； 主轴转速 r/min：333； 工作状态外形尺寸(长×宽×高) mm：1720×4200×1340； 作业速度 km/h：4～8； 工作幅宽 cm：400； 耙齿间距 cm：28.5； 耙深 cm：10～23； 耙组数量 ：14组； 耙齿数量 ：28个； |  | 购机补贴(非通用类) | 河北省 | 通过
791 | 耕整地机械 | 整地机械 | 耙（限圆盘耙、驱动耙） | 3-4m驱动耙 | 河北耘耕农业机械制造有限公司 | 驱动耙 | 1BQ-3.4 | 结构型式：悬挂式； 配套动力范围 kW：117.6～191.5； 配套动力输出轴转速 r/min：1000； 与配套拖拉机联接方式：三点悬挂； 主轴转速 r/min：333； 工作状态外形尺寸(长×宽×高) mm：1720×3520×1340； 作业速度 km/h：4～8； 工作幅宽 cm：340； 耙齿间距 cm：28.5； 耙深 cm：10～23； 耙组数量：12组； 耙齿数量：24个； |  | 购机补贴(非通用类) | 河北省 | 通过
792 | 耕整地机械 | 整地机械 | 耙（限圆盘耙、驱动耙） | 3-4m驱动耙 | 河北耘耕农业机械制造有限公司 | 驱动耙 | 1BQ-3 | 结构型式：悬挂式 配套动力范围 kW：88.2～147.5； 配套动力输出轴转速 r/min：1000； 与配套拖拉机联接方式：三点悬挂； 主轴转速 r/min：333； 工作状态外形尺寸(长×宽×高) mm：1720×3200×1340； 作业速度 km/h：4～8； 工作幅宽 cm：300； 耙齿间距 cm：28.5； 耙深 cm：10～23； 耙组数量：10组； 耙齿数量：20个； |  | 购机补贴(非通用类) | 河北省 | 通过
793 | 耕整地机械 | 耕地机械 | 旋耕机 | 单轴2-2.5m旋耕机 | 潍坊潍旋农业装备有限公司 | 旋耕机 | 1GQN-200 | 结构形式框架式、单轴型、外形尺寸（mm）1100×2300×946、配套功率(kW)45.0-66.2、结构质量（kg）380、工作幅宽(mm)2000、中间齿轮传动、总安装刀数量(把)52、旋耕刀型号It245等。 |  | 购机补贴(通用类) | 山东省 | 通过
794 | 耕整地机械 | 耕地机械 | 旋耕机 | 单轴2.5m及以上旋耕机 | 潍坊潍旋农业装备有限公司 | 旋耕机 | 1GQN-250 | 结构形式框架式、单轴型、外形尺寸（mm）1100×2830×1035、配套功率(kW)68.0-73.5、结构质量（kg）415、工作幅宽(mm)2500、中间齿轮传动、总安装刀数量(把)64、旋耕刀型号It245等。 |  | 购机补贴(通用类) | 山东省 | 通过
795 | 农用动力机械 | 拖拉机 | 轮式拖拉机 | 80-90马力四轮驱动拖拉机 | 山东巴博斯重工有限公司 | 轮式拖拉机 | 804-C | 驱动方式:四轮驱动；外廓尺寸(长×宽×高)：3800×1800×2830（驾驶室顶部）；轴距或履带接地长：1980；常用轮距(前轮/后轮)或轨距：1300/1300；最小离地间隙及部位：410（牵引架底部）；最小使用质量：2480；最小使用比质量：42.03；标准配重(前/后)：46/56；档位数(前进/倒退)：8/2；主变速档位数：4+1；副变速档位数：2；发动机与离合器联接方式：直联；翻倾防护装置（驾驶室或安全框架）型号、型式及生产商：BBS804.38、简易驾驶室、烟台万禹农业机械有限公司；空气滤清器型号及型式：KL1822、干式；排气管消声腔外形尺寸：Φ115×560；转向系型式：全液压；传动系变速箱型式：机械平面组成式；主变速箱换档方式：机械有级挡；副变速箱换档方式：机械有级挡；轮胎型号(前轮/后轮)：8.3-24/11-32。 | 59 | 购机补贴(通用类) | 山东省 | 通过
796 | 饲料（草）收获加工运输设备 | 饲料（草）加工机械 | 铡草机 | 3-6t/h铡草机 | 云南精旭农机制造有限公司 | 铡草机 | 9ZP-4.0 | 型号名称：9ZP-4.0 铡草机 配套动力：4kW 结构型式：盘式 外形尺寸（长×宽×高）：930×980×1460mm 生产率：4000kg/h 设计切草长度：10、15、20mm 喂入口宽度：200mm 喂入方式：自动 主轴额定转速：1300r/min 动刀片数量：6个 动刀片刀形：长方形 圆盘或滚筒直径（工作部件）：470mm | 4 | 购机补贴(非通用类) | 云南省 | 通过
797 | 收获机械 | 粮食作物收获机械 | 脱粒机 | 生产率10—30t/h玉米脱粒机 | 云南精旭农机制造有限公司 | 玉米脱粒机 | 5TY-128-150 | 型号名称：玉米脱粒机 结构形式：有分离清选 型号规格：5TY-128-150 生产率：≥10000kg/h 配套动力：2.2-3kw 喂入方式：人工 滚筒形式：圆柱杆式 主滚筒直径×长度：150×1280mm 滚筒数量：1个 主滚筒转速：1700r/min 凹板形式：栅格式 分离形式：间式 清选形式：间式 卸粮方式：人工 工作状态外形尺寸长×宽×高：1500×700×940mm | 2.2 | 购机补贴(非通用类) | 云南省 | 通过
798 | 耕整地机械 | 耕地机械 | 旋耕机 | 单轴2-2.5m旋耕机 | 河北奋荣农业机械有限公司 | 旋耕机 | 1GQN-230 | 结构型式：框架型，整机外形尺寸：1250×2560×1130mm，作业速度范围：0.56-1.39m/s，工作幅宽：230cm，耕深：12-16cm，刀轴形式：单轴型，刀轴连接型式：花键式，传动型式：中间传动，运输方式：普通型，刀辊设计转速：296r/min，刀辊最大回转半径：245mm，刀辊总安装刀数：64把，旋耕刀型号：IT245，限深装置型式：限深板，镇压型式：拖板，配套拖拉机标定功率：88.2-110.3kW,配套拖拉机动力输出轴转速：720r/min。 | 0 | 购机补贴(通用类) | 河北省 | 通过
799 | 耕整地机械 | 耕地机械 | 旋耕机 | 单轴2.5m及以上旋耕机 | 河北奋荣农业机械有限公司 | 旋耕机 | 1GQN-250 | 结构型式：框架型，整机外形尺寸：1250×2760×1130mm，作业速度范围：0.56-1.39m/s，工作幅宽：250cm，耕深：12-16cm，刀轴形式：单轴型，刀轴连接型式：花键式，传动型式：中间传动，运输方式：普通型，刀辊设计转速：296r/min，刀辊最大回转半径：245mm，刀辊总安装刀数：68把，旋耕刀型号：IT245，限深装置型式：限深板，镇压型式：拖板，配套拖拉机标定功率：88.2-110.3kW,配套拖拉机动力输出轴转速：720r/min。 | 0 | 购机补贴(通用类) | 河北省 | 通过
800 | 耕整地机械 | 耕地机械 | 旋耕机 | 单轴2-2.5m旋耕机 | 河北奋荣农业机械有限公司 | 旋耕机 | 1GQN-200 | 结构型式：框架型，整机外形尺寸：1250×2330×1110mm，作业速度范围：0.56-1.39m/s，工作幅宽：200cm，耕深：12-16cm，刀轴形式：单轴型，刀轴连接型式：花键式，传动型式：中间传动，运输方式：普通型，刀辊设计转速：296r/min，刀辊最大回转半径：245mm，刀辊总安装刀数：60把，旋耕刀型号：IT245，限深装置型式：限深板，镇压型式：拖板，配套拖拉机标定功率：66.1-80.8kW,配套拖拉机动力输出轴转速：720r/min。 | 0 | 购机补贴(通用类) | 河北省 | 通过
801 | 耕整地机械 | 耕地机械 | 旋耕机 | 单轴2.5m及以上旋耕机 | 河北奋荣农业机械有限公司 | 旋耕机 | 1GQN-280 | 结构型式：框架型，整机外形尺寸：1250×3040×1150mm，作业速度范围：0.56-1.39m/s，工作幅宽：280cm，耕深：12-16cm，刀轴形式：单轴型，刀轴连接型式：花键式，传动型式：中间传动，运输方式：普通型，刀辊设计转速：296r/min，刀辊最大回转半径：245mm，刀辊总安装刀数：76把，旋耕刀型号：IT245，限深装置型式：限深板，镇压型式：拖板，配套拖拉机标定功率：110.2-132.3kW,配套拖拉机动力输出轴转速：720r/min。 | 0 | 购机补贴(通用类) | 河北省 | 通过
802 | 耕整地机械 | 整地机械 | 耙（限圆盘耙、驱动耙） | 4-5m驱动耙 | 克拉玛依五五机械制造有限责任公司 | 驱动耙 | 1BQ-4.0 | 作业幅宽4.0m；入土深度:80-150mm；结构型式：卧式垂直旋转；转动方式:万向节转动、连接方式:三点悬挂；结构质量(kg):1200；外型尺寸(m):2.02×4.35×1.25；作业速度:8-10km/h；生产率:30～45亩/小时；配套动力:≥103kw。 | 103 | 购机补贴(非通用类) | 新疆维吾尔自治区 | 通过
803 | 耕整地机械 | 耕地机械 | 深松机 | 6铲及以上偏柱式、全方位式深松机 | 克拉玛依五五机械制造有限责任公司 | 侧弯刀深松机 | 1SS-380 | 作业幅宽3.8m；深松部件6个；外形尺寸(mm)：2800×4250×1600；配套动力(kW)：≥160；机具重量(kg)：1200；工作幅宽(mm)：3800；深松铲（个）：6；耕深范围（mm）：0~500；深松铲间距（mm）：550+550；深松铲高度（mm）：900；耕深稳定性 (%)：≥80；土壤膨松度(%)：≤40；土壤扰动系数(%)：≥50；深松铲类型：铲式；结构形式：后悬挂。 | 160 | 购机补贴(通用类) | 新疆维吾尔自治区 | 通过
804 | 耕整地机械 | 耕地机械 | 深松机 | 4-5铲偏柱式、全方位式深松机 | 克拉玛依五五机械制造有限责任公司 | 侧弯刀深松机 | 1SS-270 | 作业幅宽2.7m；深松部件5个；外形尺寸(mm)：2600×2950×1600；配套动力(kW)：≥140；机具重量(kg)：750；工作幅宽(mm)：2700；深松铲（个）：5；耕深范围（mm）：0~500；深松铲间距（mm）：550+550；深松铲高度（mm）：900；耕深稳定性 (%)：≥80；土壤膨松度(%)：≤40；土壤扰动系数(%)：≥50；深松铲类型：铲式；结构形式：后悬挂。 | 140 | 购机补贴(通用类) | 新疆维吾尔自治区 | 通过
805 | 耕整地机械 | 整地机械 | 起垄机 | 4m及以上起垄机 | 克拉玛依五五机械制造有限责任公司 | 番茄施肥起垄机 | 1QF-3 | 作业幅宽5.0m；配套动力（kw）：≥88；外形尺寸（长×宽×高）mm ：3050×5000×1650；机具质量（kg）：1850；工作幅宽（mm）：5000；作业速度（km/h）：4～7；深松作业深度 （mm）:400-500；施肥深度（mm）：100～200；沟深（mm）：100～250；作业行数（行）：3；垄背宽度（mm）：1000-1100；排肥量范围（公升／亩）：15-80；运输间隙 mm：≥300；排肥机构形式：槽轮式；土壤工作部件：靴式施肥开沟器施肥开沟器双壁凹曲培土器；与配套动联接形式：三点悬挂。 | 88 | 购机补贴(非通用类) | 新疆维吾尔自治区 | 通过
806 | 畜禽养殖机械 | 畜禽繁育设备 | 孵化机 | 1万-5万枚孵化机 | 青岛兴仪电子设备有限责任公司 | 孵化机 | EICTPC-40320 | 1、型号名称：EICTPC-40320； 2、结构型式：整批入孵式； 3、工作形态外形尺寸（长×宽×高）：5100mm×2940mm×2420mm（至箱顶）/2780mm（至塔灯）； 4、装机容量：7.4KW； 5、送风机构型式：层流式； 6、加热机构型式：普通电热管； 7、加湿机构型式：其他； 8、容蛋量：40320 （鸡蛋）； 9、蛋盘总数：256。 | 7.4 | 购机补贴(非通用类) | 山东省 | 通过
807 | 畜禽养殖机械 | 畜禽繁育设备 | 孵化机 | 1万-5万枚孵化机 | 青岛兴仪电子设备有限责任公司 | 孵化机 | EIFTPC-40320 | 1、型号名称：EIFTPC-40320； 2、结构型式：整批入孵式； 3、工作形态外形尺寸（长×宽×高）：5100mm×2940mm×2670mm（至箱顶）/3000mm（至塔灯）； 4、装机容量：7.35/9.35KW； 5、送风机构型式：层流式； 6、加热机构型式：普通电热管+其他/普通电热管； 7、加湿机构型式：其他； 8、容蛋量：40320 （鸡蛋）； 9、蛋盘总数：960。 | 7.35 | 购机补贴(非通用类) | 山东省 | 通过
808 | 畜禽养殖机械 | 畜禽繁育设备 | 孵化机 | 1万-5万枚孵化机 | 青岛兴仪电子设备有限责任公司 | 孵化机 | EICTPC-Y34560 | 1、型号名称：EICTPC-Y34560； 2、结构型式：整批入孵式； 3、工作形态外形尺寸（长×宽×高）：5100mm×4270mm×2420mm（至箱顶）/2780mm（至塔灯）； 4、装机容量：11.1KW； 5、送风机构型式：层流式； 6、加热机构型式：普通电热管； 7、加湿机构型式：其他； 8、容蛋量：34560 （鸭蛋）； 9、蛋盘总数：312。 | 11.1 | 购机补贴(非通用类) | 山东省 | 通过
809 | 耕整地机械 | 耕地机械 | 旋耕机 | 单轴2-2.5m旋耕机 | 河北凯田农业机械有限公司 | 旋耕机 | 1GKN-200 | 结构型式 ：框架型； 整机外形尺寸（长×宽×高）mm：1110×2310×1010； 工作幅宽 cm：200； 耕深 cm：12～16； 刀轴型式 ：单轴型； 刀轴连接型式 ：花键式； 传动型式：中间传动； 运输方式 ：普通型； 刀辊设计转速 r/min：231/307； 刀辊最大回转半径 mm：245； 刀辊总安装刀数把：60； 旋耕刀型号：ⅠT245； 镇压型式 ：拖板 |  | 购机补贴(通用类) | 河北省 | 通过
810 | 耕整地机械 | 耕地机械 | 旋耕机 | 单轴2-2.5m旋耕机 | 河北凯田农业机械有限公司 | 旋耕机 | 1GKN-230 | 结构型式：框架型； 整机外形尺寸（长×宽×高）mm：1110×2540×1010； 工作幅宽 cm：230； 耕深 cm：12～16； 刀轴型式：单轴型； 刀轴连接型式：花键式； 传动型式：中间传动； 运输方式：普通型； 刀辊设计转速 r/min：231/307； 刀辊最大回转半径 mm：245； 刀辊总安装刀数把：64； 旋耕刀型号：ⅠT245； 镇压型式：拖板； |  | 购机补贴(通用类) | 河北省 | 通过
811 | 耕整地机械 | 耕地机械 | 旋耕机 | 单轴2.5m及以上旋耕机 | 河北凯田农业机械有限公司 | 旋耕机 | 1GKN-250 | 结构型式：框架型； 整机外形尺寸（长×宽×高）mm：1110×2740×1200； 工作幅宽 cm：250； 耕深 cm：12～16； 刀轴型式：单轴型； 刀轴连接型式 ：花键式； 传动型式：中间传动； 运输方式 ：普通型； 刀辊设计转速 r/min：231/307； 刀辊最大回转半径 mm：245； 刀辊总安装刀数 把：68； 旋耕刀型号：ⅠT245； 镇压型式 ：镇压辊； |  | 购机补贴(通用类) | 河北省 | 通过
812 | 水产养殖机械 | 水质调控设备 | 增氧机 | 普通型增氧机 | 台州旺发机电股份有限公司 | 水车式增氧机 | YC-1.5 | 增氧结构型式：水车式； 外形尺寸（长×宽×高）mm：1650×2200×900； 整机质量 kg：80； 浮体材料 ：PE塑料； 浮体体积 m³：0.31； 配套动力型式：三相异步电机； 配套动力额定功率 kW：1.5； 配套动力额定转速 r/min：1430； 叶轮材料：PP塑料； 叶轮转速 r/min：100； 叶轮直径mm：650； 叶片数片：32； | 1.5 | 购机补贴(非通用类) | 浙江省 | 通过
813 | 水产养殖机械 | 水质调控设备 | 增氧机 | 普通型增氧机 | 台州旺发机电股份有限公司 | 水车式增氧机 | YC-0.75 | 增氧结构型式：水车式； 外形尺寸（长×宽×高）mm：1600×1500×840； 整机质量 kg：55； 浮体材料 ：PE塑料； 浮体体积 m³：0.2； 配套动力型式 ：三相异步电机； 配套动力额定功率kW：0.75； 配套动力额定转速r/min：1430； 叶轮材料：PP塑料； 叶轮转速 r/min：106； 叶轮直径 mm：650； 叶片数片：16； | 0.75 | 购机补贴(非通用类) | 浙江省 | 通过
814 | 水产养殖机械 | 水质调控设备 | 增氧机 | 普通型增氧机 | 台州旺发机电股份有限公司 | 叶轮式增氧机 | YL-3.0 | 增氧结构型式：叶轮式； 外形尺寸（直径×高）mm：2600×950； 整机质量 kg：80； 浮体材料：PE塑料； 浮体体积 m³：0.15； 配套动力型式：三相异步电机； 配套动力额定功率kW：3； 配套动力额定转速 r/min：1430； 叶轮材料：铁； 叶轮转速 r/min：126； 叶轮直径 mm：620； 叶片数片：12； 叶轮锥角 °：48； | 3.0 | 购机补贴(非通用类) | 浙江省 | 通过
815 | 水产养殖机械 | 水质调控设备 | 增氧机 | 普通型增氧机 | 台州旺发机电股份有限公司 | 叶轮式增氧机 | YL-1.5 | 增氧结构型式：叶轮式； 外形尺寸（直径×高）mm：2300×860； 整机质量 kg：70； 浮体材料：PE塑料； 浮体体积 m³：0.16； 配套动力型式：三相异步电机； 配套动力额定功率 kW：1.5； 配套动力额定转速 r/min：1430； 叶轮材料：铁镀锌； 叶轮转速 r/min：126； 叶轮直径 mm：620； 叶片数片：12； 叶轮锥角 °：48； | 1.5 | 购机补贴(非通用类) | 浙江省 | 通过
816 | 耕整地机械 | 耕地机械 | 旋耕机 | 双轴2.5m及以上旋耕机 | 潍坊丰程农业机械有限公司 | 旋耕机 | 1GKNM-250 | 型号名称 / 1GKNM-250型旋耕机 结构型式 / 框架型 整机外形尺寸（长×宽×高） mm 1550×2680×1350 作业速度范围 m/s 0.55～1.38 工作幅宽 cm 250 耕深 cm ≥12 刀轴型式 / 双轴型 刀轴连接型式 / 花键式 传动型式 / 中间传动 运输方式 / 普通型 变速箱挡位数（变速旋耕机） 个 / 刀辊设计转速 r/min 前轴：320；后轴：320 刀辊最大回转半径 mm 前轴：245；后轴：245 刀辊总安装刀数 把 前轴：60；后轴：60 旋耕刀型号 / 前轴：IT245；后轴：IT245 限深装置型式 / 限深板 镇压型式 / 拖板 配套拖拉机标定功率范围 kW 147～220 配套拖拉机动力输出轴转速 r/min 76 |  | 购机补贴(通用类) | 山东省 | 通过
817 | 耕整地机械 | 耕地机械 | 旋耕机 | 单轴2-2.5m旋耕机 | 潍坊丰程农业机械有限公司 | 旋耕机 | 1GKN-200 | 型号名称 / 1GKN-200型旋耕机 结构型式 / 框架型 整机外形尺寸（长×宽×高） mm 930×2130×1100 作业速度范围 m/s 0.5～1.1 工作幅宽 cm 200 耕深 cm ≥12 刀轴型式 / 单轴型 刀轴连接型式 / 花键式 传动型式 / 中间传动 运输方式 / 普通型 变速箱挡位数（变速旋耕机） 个 / 刀辊设计转速 r/min 223/297/314 刀辊最大回转半径 mm 245 刀辊总安装刀数 把 48 旋耕刀型号 / IT245 限深装置型式 / 限深板 镇压型式 / 拖板 配套拖拉机标定功率范围 kW 66.2～132 配套拖拉机动力输出轴转速 r/min 540/720/760 |  | 购机补贴(通用类) | 山东省 | 通过
818 | 耕整地机械 | 耕地机械 | 旋耕机 | 单轴2-2.5m旋耕机 | 潍坊丰程农业机械有限公司 | 旋耕机 | 1GKN-220 | 型号名称 / 1GKN-220型旋耕机 结构型式 / 框架型 整机外形尺寸（长×宽×高） mm 930×2330×1100 作业速度范围 m/s 0.5～1.1 工作幅宽 cm 220 耕深 cm ≥12 刀轴型式 / 单轴型 刀轴连接型式 / 花键式 传动型式 / 中间传动 运输方式 / 普通型 变速箱挡位数（变速旋耕机） 个 / 刀辊设计转速 r/min 223/297/314 刀辊最大回转半径 mm 245 刀辊总安装刀数 把 52 旋耕刀型号 / IT245 限深装置型式 / 限深板 镇压型式 / 拖板 配套拖拉机标定功率范围 kW 73.5～147 配套拖拉机动力输出轴转速 r/min 540/720/760 |  | 购机补贴(通用类) | 山东省 | 通过
819 | 收获机械 | 油料作物收获机械 | 葵花籽收获机 | 割台工作幅宽2m及以上自走式葵花籽联合收获机 | 山东金亿农业科技有限公司 | 自走式葵花籽收获机 | 4XLZ-6F | 配套发动机额定功率：92kW；配套发动机额定转速：2300r/min；整机外形尺寸（长×宽×高）mm：8600X4100X4330；工作幅宽：3900mm；分禾器喂入通道数量14行；割刀型式：往复式切割器；葵盘处理方式：集盘箱；拨禾喂入轮型式：拔板式；拨禾喂入轮直径：800mm；割台升降方式：液压缸升降；脱粒机构型式：滚筒式；脱粒滚筒数量：1个；清选型式：风筛式；驱动方式：两驱；驱动桥型式：前桥驱动；制动器型式：干式摩擦片；驾驶室型式：普通驾驶室；轴距：3280mm；前轮轮距：2150mm；后轮轮距：2000mm；前轮轮胎规格：15-24；后轮轮胎规格10.0/75-15.3。 | 92 | 购机补贴(非通用类) | 山东省 | 通过
820 | 收获机械 | 油料作物收获机械 | 葵花籽收获机 | 割台工作幅宽2m及以上自走式葵花籽联合收获机 | 山东金亿农业科技有限公司 | 自走式葵花籽收获机 | 4XLZ-6 | 配套发动机额定功率：92kW；配套发动机额定转速：2300r/min；整机外形尺寸（长×宽×高）mm：8600X4100X4330；工作幅宽：3900mm；分禾器喂入通道数量14行；割刀型式：往复式切割器；葵盘处理方式：抛撒；拨禾喂入轮型式：拔板式；拨禾喂入轮直径：800mm；割台升降方式：液压缸升降；脱粒机构型式：滚筒式；脱粒滚筒数量1个；清选型式：风筛式；驱动方式：两驱；驱动桥型式：前桥驱动；制动器型式：干式摩擦片；驾驶室型式：普通驾驶室；轴距：3280mm；前轮轮距：2150mm；后轮轮距：2000mm；前轮轮胎规格：15-24；后轮轮胎规格10.0/75-15.3。 | 92 | 购机补贴(非通用类) | 山东省 | 通过
821 | 收获机械 | 油料作物收获机械 | 葵花籽收获机 | 割台工作幅宽2m及以上自走式葵花籽联合收获机 | 山东金亿农业科技有限公司 | 自走式葵花籽收获机 | 4XLZ-2750 | 配套发动机额定功率110kW；配套发动机额定转速2400r/min；整机外形尺寸（长×宽×高）mm：7000X3180X3650；工作幅宽2750mm；分禾器喂入通道数量10行；割刀型式：往复式切割器；葵盘处理方式（抛撒、集盘箱）：集盘箱；拨禾喂入轮型式：拨板式；拨禾喂入轮直径1100mm；割台升降方式：液压缸升降；脱粒机构型式：滚筒式；脱粒滚筒数量：2个；清选型式：风筛式；驱动方式：两驱；驱动桥型式：前桥（驱动桥）：3+1机械组成式+无级变速；制动器型式：干式摩擦片；驾驶室型式：普通驾驶室；轴距：2767mm；前轮轮距：1920mm；后轮轮距：1810mm；前轮轮胎规格：15-24；后轮轮胎规格：10.0/75-15.3； | 110 | 购机补贴(非通用类) | 山东省 | 通过
822 | 农用动力机械 | 拖拉机 | 轮式拖拉机 | 40-50马力两轮驱动拖拉机 | 河南华晨农业机械制造有限公司 | 轮式拖拉机 | 华晨福迪400 | 整机驱动型式： 两驱，整机外廓尺寸(长×宽×高及部位) mm： 3600×1560×2340、安全架顶，轴距 mm： 1800，常用轮距(前轮/后轮) mm： 1230/1270，轮距(前轮/后轮) mm ：1030、1130、1230/1170-1270，最小离地间隙及部位 mm： 330、前桥底部，最小使用质量 kg： 1585，最小使用比质量 kg/kW ：53.73 | 29.5 | 购机补贴(通用类) | 河南省 | 通过
823 | 农用动力机械 | 拖拉机 | 轮式拖拉机 | 40-50马力四轮驱动拖拉机 | 河南华晨农业机械制造有限公司 | 轮式拖拉机 | 华晨福迪404 | 整机驱动型式：四驱，整机外廓尺寸(长×宽×高及部位) mm ：3650×1600×2270、安全架顶，轴距 mm： 1840，常用轮距(前轮/后轮)mm： 1250/1270，轮距(前轮/后轮) mm：1250/1170-1270，最小离地间隙及部位 mm 290、前桥底部，最小使用质量 kg： 1760，最小使用比质量 kg/kW： 59.66 | 29.5 | 购机补贴(通用类) | 河南省 | 通过
824 | 农用动力机械 | 拖拉机 | 轮式拖拉机 | 40-50马力四轮驱动拖拉机 | 河南华晨农业机械制造有限公司 | 轮式拖拉机 | 华晨福迪404D | 整机驱动型式： 四驱，整机用途： 园艺，整机外廓尺寸(长×宽×高及部位) mm ：3300×1400×2100、安全架顶，轴距 mm： 1750，常用轮距(前轮/后轮) mm： 1030/1070，轮距(前轮/后轮) mm： 1030/1070，最小离地间隙及部位 mm： 230、前桥底部，最小使用质量 kg：1390，最小使用比质量 kg/kW ：47.12 | 29.5 | 购机补贴(通用类) | 河南省 | 通过
825 | 农用动力机械 | 拖拉机 | 轮式拖拉机 | 40-50马力四轮驱动拖拉机 | 河南华晨农业机械制造有限公司 | 轮式拖拉机 | 华晨福迪454D | 整机驱动型式： 四驱；整机用途： 园艺，整机外廓尺寸(长×宽×高及部位) mm： 3300×1400×2100、安全架顶，轴距或履带接地长 mm 1750，常用轮距(前轮/后轮) mm ：1030/1070，轮距(前轮/后轮) mm ：1030/1070，最小离地间隙及部位 mm： 230、前桥底部，最小使用质量 kg： 1390，最小使用比质量 kg/kW 41.99 | 33.1 | 购机补贴(通用类) | 河南省 | 通过
826 | 饲料（草）收获加工运输设备 | 饲料（草）收获机械 | 搂草机 | 5.4m及以上指盘式液压搂草机 | 内蒙古佳宣农牧业机械有限公司 | 8盘弯管式指轮搂草机 | 9LZ-5.5 | 结构型式：指轮式；挂接方式：牵引式；工作状态外形尺寸（长×宽×高）mm：5400×5500×1550；搂齿数量：80（每盘）个；指轮数量：8盘；指轮直径mm：1550；工作幅宽 ：5.5m； |  | 购机补贴(非通用类) | 内蒙古自治区 | 通过
827 | 田间管理机械 | 植保机械 | 喷雾机 | 18-50马力自走式四轮转向喷杆喷雾机 | 合肥多加农业科技有限公司 | 喷杆式喷雾机 | 3WPZ-500型自走式喷杆喷雾机 | 产品品目:喷雾机 结构型式:自走式 驱动型式:四轮轮向 喷杆长度:12000mm 最小离地间隙:1020mm 标定功率:26.4KW (8.8KW*3) 药箱容积:500L |  | 购机补贴(通用类) | 安徽省 | 通过
828 | 农用动力机械 | 拖拉机 | 轮式拖拉机 | 60-70马力四轮驱动拖拉机 | 湖北特拉斯农业机械有限公司 | 轮式拖拉机 | TLS604 | 排放阶段：国三；驱动方式：四轮驱动；标定功率：44.2KW(60马力) ； 发动机型号：4D27ZT32/604 ； 最小使用质量：1908Kg； 整机外廓尺寸：3515×1520×2490 （安全架顶部）；轴距：1870mm ； 轮胎型号（前轮/后轮）：8.3-20/12.4-28 发动机生产厂家：浙江新柴股份有限公司 | 44.2 | 购机补贴(通用类) | 湖北省 | 通过
829 | 饲料（草）收获加工运输设备 | 饲料（草）收获机械 | 搂草机 | 5.4m及以上指盘式液压搂草机 | 佳木斯市山佳农业机械装备有限公司 | 指轮式搂草机 | 9L-6.5 | 结构型式 指轮式 挂接方式 牵引式 折叠机构型式 液压 搂齿数量 10×60 指轮数量 10 指轮直径 1520 配套动力范围 18.5～36.7 作业速度范围 8～12 |  | 购机补贴(非通用类) | 黑龙江 | 通过
830 | 种植施肥机械 | 播种机械（可含施肥功能） | 单粒（精密）播种机 | 4-5行机械式精量播种机 | 河南巨隆科技有限公司 | 玉米施肥精量播种机 | 2BFYJ-4 | 型号名称：2BFYJ-4型玉米施肥精量播种机；结构型式：机械式；悬挂式；配套动力范围：69.9～88.2kW；整机外形尺寸（长×宽×高）：2310×2390×1300mm；作业速度范围：0.56～1.39m/s；作业小时生产率：0.41～1.02h㎡/h；工作幅宽：240㎝；行距：60㎝；工作行数：4行；排种器型式：指夹式（金属材料）；排种器数量:4个；排肥器型式：外槽轮式；排肥器数量：4个；排种开沟器型式：芯铧式；排种开沟器数量：4个；排种开沟器深度调节范围：30～70mm；排肥开沟器型式：空心管；排肥开沟器数量：4个；排肥开沟器深度调节范围：60～100mm；种/肥箱容积：7×4个/197L；排量调节方式：（种）挡位调节/（肥）丝杆调节；播种部分传动方式：轴+链条传动；地轮型式：橡胶轮；地轮直径：Ф400mm；地轮高度调节范围：100mm；覆土器型式：翼形；镇压器型式：橡胶轮。 | 0 | 购机补贴(通用类) | 河南省 | 通过
831 | 农用动力机械 | 拖拉机 | 轮式拖拉机 | 70-80马力四轮驱动拖拉机 | 潍坊东科重工农业装备有限公司 | 轮式拖拉机 | DK704-B | 外廓尺寸：3600×1640×2550（3600×1640×2620驾驶室）；驱动型式：四轮驱动；功率：51.5kW; 发动机型号及制造商：YN4EZ070-32CR；昆明云内动力股份有限公司：轴距：1850; 最小使用质量：2110(驾驶室2150); 配重：55/108; 档位数：8/2/0; 变速箱型式：(4+1)×2组成式；是否有驾驶室或安全架：有防翻架，选装驾驶室。 | 51.5 | 购机补贴(通用类) | 山东省 | 通过
832 | 农用动力机械 | 拖拉机 | 轮式拖拉机 | 60-70马力四轮驱动拖拉机 | 潍坊东科重工农业装备有限公司 | 轮式拖拉机 | DK604-B | 外廓尺寸：3600×1640×2550（3600×1640×2620驾驶室）；驱动型式：四轮驱动；功率：44.1kW; 发动机型号及制造商：YN4EZ060-32CR；昆明云内动力股份有限公司：轴距：1850; 最小使用质量：1730（驾驶室1900）; 配重：55/108; 档位数：8/2/0; 变速箱型式：(4+1)×2组成式；是否有驾驶室或安全架：有防翻架，选装驾驶室。 | 44.1 | 购机补贴(通用类) | 山东省 | 通过
833 | 农用动力机械 | 拖拉机 | 轮式拖拉机 | 50-60马力四轮驱动拖拉机 | 潍坊东科重工农业装备有限公司 | 轮式拖拉机 | DK504-B | 外廓尺寸：3600×1640×2550；驱动型式：四轮驱动；功率：36.8kW; 发动机型号及制造商：YN4H055-30VE；山东云内动力有限责任公司：轴距：1850; 最小使用质量：1600; 配重：55/108; 档位数：8/2/0; 变速箱型式：(4+1)×2组成式；是否有驾驶室或安全架：有防翻架，选装驾驶室。 | 36.8 | 购机补贴(通用类) | 山东省 | 通过
834 | 果菜茶初加工机械 | 果蔬初加工机械 | 果蔬分级机 | 光电式重量分选，分级数8—16级，生产率3t/h以下水果分级机 | 安徽唯嵩光电科技有限公司 | 光电式水果分级机 | 6GFJX-8 | 传感系统类型：视觉；传感系统规格型号：XYM-160CO2(自制)；分选等级：10个；通道数：8条；动力传动方式：链传动；适用水果种类：红枣、桂圆、荔枝、槟榔；分选尺寸区间：腰经8~50mm；分选功能：尺寸、颜色、果形、瑕疵 | 11 | 购机补贴(非通用类) | 安徽省 | 通过
835 | 果菜茶初加工机械 | 果蔬初加工机械 | 果蔬分级机 | 光电式重量分选，分级数8—16级，生产率3t/h以下水果分级机 | 安徽唯嵩光电科技有限公司 | 光电式水果分级机 | 6GFJX-10 | 传感系统类型：视觉；传感系统规格型号：XYM-160CO2(自制)；分选等级：10个；通道数：10条；动力传动方式：链传动；适用水果种类：红枣、桂圆、荔枝、槟榔；分选尺寸区间：腰经8~50mm；尺寸分级误差：1mm；分选功能：光电式按尺寸、颜色、果形、瑕疵分选 | 17.7 | 购机补贴(非通用类) | 安徽省 | 通过
836 | 农用动力机械 | 拖拉机 | 轮式拖拉机 | 40-50马力两轮驱动拖拉机 | 第一拖拉机股份有限公司 | 轮式拖拉机 | ME450 | 功率：33.1kW/45马力；驱动形式：两轮驱动；最小使用质量：1720kg | 33.1 | 购机补贴(通用类) | 河南省 | 通过
837 | 农用动力机械 | 拖拉机 | 轮式拖拉机 | 40-50马力两轮驱动拖拉机 | 第一拖拉机股份有限公司 | 轮式拖拉机 | ME450-1 | 功率：33.1kW/45马力；驱动形式：两轮驱动；最小使用质量：1820kg | 33.1 | 购机补贴(通用类) | 河南省 | 通过
838 | 田间管理机械 | 植保机械 | 喷雾机 | 50-100马力自走式两轮转向喷杆喷雾机 | 山东华盛农业药械有限责任公司 | 高地隙自走式喷杆喷雾机 | 3WP-1300G | 功率:95马力；药箱:1300L；喷杆长度:14.8m；离地间隙≥2.28m；型式：自走式；四轮驱动；四轮转向 | 70 | 购机补贴(通用类) | 山东省 | 通过
839 | 种植施肥机械 | 栽植机械 | 移栽机 | 悬挂3行及以上半自动秧苗移栽机 | 新疆万疆红食品科技有限公司 | 秧苗移栽机 | 2ZBX-4 | 配套拖拉机动力范围：58～70kW；整机外形尺寸（长×宽×高）：2500×2800×2320；作业行数：4行；结构型式：悬挂式；栽植器型式：吊杯式；单行栽植器数量：5；行距调节范围：280～500mm；株距调节范围：180～280mm；栽植深度调节范围：40～80mm；开沟器型式： 圆盘式；镇压器型式：胶轮；育苗方式：穴盘；作业工位数（含机手）：5人 | 0 | 购机补贴(非通用类) | 新疆维吾尔自治区 | 通过
840 | 种植施肥机械 | 栽植机械 | 移栽机 | 悬挂1-2行半自动秧苗移栽机 | 新疆万疆红食品科技有限公司 | 秧苗移栽机 | 2ZBX-2 | 配套拖拉机动力范围：44～58kW；整机外形尺寸（长×宽×高）：2080×2580×2320；作业行数：2行；结构型式：悬挂式；栽植器型式：吊杯式；单行栽植器数量：5；行距调节范围：280～500mm；株距调节范围：180～280mm；栽植深度调节范围：40～80mm；开沟器型式： 圆盘式；镇压器型式：胶轮；育苗方式：穴盘；作业工位数（含机手）：3人 | 0 | 购机补贴(非通用类) | 新疆维吾尔自治区 | 通过
841 | 种植施肥机械 | 栽植机械 | 移栽机 | 悬挂1-2行全自动秧苗移栽机 | 新疆万疆红食品科技有限公司 | 自动秧苗移栽机 | 2ZBJ-2 | 配套拖拉机动力范围：44～58kW；整机外形尺寸（长×宽×高）：2770×3080×2220；作业行数：2行；结构型式：悬挂式；栽植器型式：吊杯式；单行栽植器数量：5；行距调节范围：280～500mm；株距调节范围：180～280mm；栽植深度调节范围：40～80mm； 开沟器型式： 圆盘式；镇压器型式：胶轮；育苗方式：穴盘；作业工位数（含机手）：2人 | 0 | 购机补贴(非通用类) | 新疆维吾尔自治区 | 通过