## 数据
序号 | 机具大类 | 机具小类 | 机具品目 | 分档名称 | 企业名称 | 产品名称 | 机具型号 | 发动机信息 | 产品投档配置和参数 | 产品配置参数 | 功率（kW） | 机具类型 | 有效截止日期 | 企业所属省份 | 评阅意见 | 备注 | 翻倾防护装置强度检验报告编号 | 翻倾防护装置强度检验报告检测机构 | 可靠性试验报告编号 | 可靠性试验报告检测机构
1 | 种植施肥机械 | 播种机械（可含施肥功能） | 单粒（精密）播种机（新型农机产品） | 6-10行大豆玉米一体化单粒(精密)播种机 | 河南巨隆科技有限公司（原：河南沃正实业有限公司） | 大豆玉米复合播种机 | 2BDYF-6 |  | 播种行数：6行；大豆、玉米行距、株距、播深、镇压强度、施肥量均可独立调节；大豆玉米带间距60～70cm；玉米行距：30～60cm；玉米株距：7～32cm；玉米播种深度：3～7cm；玉米施肥量：1450kg/hm2；大豆行距：30～40㎝；大豆株距：6～29cm；大豆施肥量：1200kg/hm2；大豆播种深度：3～7cm | 型号名称：2BDYF-6大豆玉米复合播种机；外形尺寸（长×宽×高）：2030×2980×1295mm；结构型式：悬挂式；结构质量：645kg；是否包含动力：否；配套拖拉机功率范围：73.5～110.25kW；播种机间作套种模式：2大豆+2玉米+2大豆；工作幅宽（可调范围）：2.7m；1、大豆播种施肥：播种行数：4行；行距：30～40㎝；行距是否可独立调节：是；粒距：6～29cm；粒距是否可独立调节：是；播深是否可独立调节：是；播深调节范围：30～70mm；排种器数量:4个；排种器型式：机械式（勺舀式）；排种器驱动方式：地轮；种箱容积：7L×4个；肥箱容积94L×2个；是否属于精量播种机：是；排肥器数量：4个；排肥器型式：外槽轮；排肥器驱动方式：电机驱动；施肥量是否可独立调节：是；施肥深度：60～100mm；施肥深度是否可独立调节：是；施肥量：1200kg/hm2；覆土器型式：金属轮；镇压器型式：金属轮；镇压强度是否可独立调节：是；开沟器数量：播种4个、施肥2个；开沟器型式：播种：芯铧式、施肥：芯铧式；2、玉米播种施肥：播种行数：2行；行距：30～60㎝；行距是否可独立调节：是；粒距：7～32cm；粒距是否可独立调节：是；播深是否可独立调节：是；播深调节范围：30～70mm；排种器数量:2个；排种器型式：机械式（勺舀式）；排种器驱动方式：地轮驱动；种箱容积：7L×2个；肥箱容积112L；是否属于精量播种机：是；排肥器数量：2个；排肥器型式：外槽轮式；排肥器驱动方式：地轮驱动；施肥量是否可独立调节：是；施肥深度：60～100mm；施肥深度是否可独立调节：是；施肥量：1450kg/hm2；覆土器型式：金属轮；镇压器型式：金属轮；镇压强度是否可独立调节：是；开沟器数量：播种2个、施肥2个；开沟器型式：播种：芯铧式、施肥：芯铧式；大豆带与玉米带间距：60～70cm；破茬清垄型式：芯铧式+拨草辊；破茬清垄数量：6个；仿形方式：四杆机构单体仿形；地轮型式：橡胶轮胎；地轮直径：600mm；作业速度范围：2～5km/h。 | 0 | 新产品 |  | 河南省 | 通过
2 | 种植施肥机械 | 播种机械（可含施肥功能） | 单粒（精密）播种机（新型农机产品） | 6-10行大豆玉米一体化单粒(精密)播种机 | 江苏欣田机械制造有限公司 | 玉米大豆带状复合种植精量播种机 | 2BYDF-6 |  | 播种行数：2(玉米)＋4(大豆）,两种作物行距、株距、播深、镇压强度、施肥量均可独立调节。机具能实现大豆玉米带间距50~70cm;玉米行距30-50cm,玉米株距8-19cm,玉米播种深度1-5cm,玉米最大施肥量不小于1050kg/hm2;大豆行距30-35cm,大豆株距7-19cm,大豆最大施肥量不小于300kg/hm2,大豆播种深度1-5cm。外形尺寸(长×宽×高)mm：2100×3440×1220 结构型式：悬挂式 配套拖拉机功率范围kw：80.8～132.3 结构质量kg：645 大豆排种器型式：机械式勺轮式 大豆排肥器型式：外槽轮式 大豆开沟器数量：播种：4 播肥：4 大豆播种播肥开沟器型式：芯铧式 玉米排种器型式：机械式勺轮式 玉米排肥器型式：外槽轮式 玉米开沟器数量：播种：2 播肥：2 玉米播种播肥开沟器型式：芯铧式 仿形方式：四连杆式 地轮形式：橡胶轮 作业速度范围km/h：2.3-4. | 使用风险：1、拖拉机与播种机挂接时，应注意安全，防止发生意外；2播种机在维修调整校准和装载过程中，拖拉机应熄火，以保证安全；3、播种机作业时应避免选用潮湿的种子肥料，防止播种系统堵塞；4、机具作业发生堵塞清除时，应注意拖拉机 熄火，待堵塞清除后才能启动拖拉机；5、机器运转期间，严禁人员在机器上攀爬；6、播种时不可倒退；7、添加肥种时必须在机器停止运转后进行；8、作业时播种机严禁站人；9、操作者应避免穿着可能被运动部件缠绕的宽松衣服。 技术优势：1.该机具一次作业可完成施肥、播种、覆盖及镇压。2.播种部分：单体仿形，提高了播深一致性，独立传动，可以任意组合，而且行距可调；排种器为勺轮式单粒精密播种，株距可独立调整，有8种档距（7-16cm)。 |  | 新产品 |  | 江苏省 | 通过
3 | 种植施肥机械 | 播种机械（可含施肥功能） | 单粒（精密）播种机（新型农机产品） | 6-10行大豆玉米一体化单粒(精密)播种机 | 连云港市中兴机械制造有限公司 | 玉米大豆带状复合种植旋耕起垄施肥播种机 | 2BSQF-6 |  | 1、 作业模式：大豆玉米带式复合种植（2+4）精量播种； 2、 配套拖拉机：110-150（kW）； 3、 旋耕：耕幅25-270（cm）、耕深：16-18（cm），刀片形式：IT245； 4、 起垄：大豆垄顶宽50-60(cm)、玉米垄顶宽60-70(cm)、垄高20-25（cm）； 5、 播种行数：大豆4行（两边），玉米2行（中间）； 6、 播种幅宽：220-240（cm）； 7、 排种器形式：大豆～勺夹式，玉米～勺轮式； 8、 播种行距：大豆30（cm），玉米40（cm），大豆与玉米间60-70（cm）； 9、 播种株距：大豆8～-12（cm）可调，玉米9～16（cm）； 10、播种深度：大豆2～4（cm），玉米3～5（cm）； 11、施肥行数：大豆2行，玉米1行（宽幅施肥）； 12、施肥器形式：外槽轮式； 13、施肥量：大豆30～80（Kg/亩），玉米50～120（Kg/亩）； 14、驱动方式：播种全齿轮笼式滚筒驱动，施肥电机驱动； 15、外形尺寸：（长宽高）2460×2700×1550（mm）； 16、机器重量：1050（Kg | 1、 作业模式：大豆玉米带式复合种植（2+4）精量播种； 2、 配套拖拉机：110-150（kW）； 3、 旋耕：耕幅25-270（cm）、耕深：16-18（cm），刀片形式：IT245； 4、 起垄：大豆垄顶宽50-60(cm)、玉米垄顶宽60-70(cm)、垄高20-25（cm）； 5、 播种行数：大豆4行（两边），玉米2行（中间）； 6、 播种幅宽：220-240（cm）； 7、 排种器形式：大豆～勺夹式，玉米～勺轮式； 8、 播种行距：大豆30（cm），玉米40（cm），大豆与玉米间60-70（cm）； 9、 播种株距：大豆8～-12（cm）可调，玉米9～16（cm）； 10、播种深度：大豆2～4（cm），玉米3～5（cm）； 11、施肥行数：大豆2行，玉米1行（宽幅施肥）； 12、施肥器形式：外槽轮式； 13、施肥量：大豆30～80（Kg/亩），玉米50～120（Kg/亩）； 14、驱动方式：播种全齿轮笼式滚筒驱动，施肥电机驱动； 15、外形尺寸：（长宽高）2460×2700×1550（mm）； 16、机器重量：1050（Kg） | 0 | 新产品 |  | 江苏省 | 通过
4 | 种植施肥机械 | 播种机械（可含施肥功能） | 单粒（精密）播种机（新型农机产品） | 6-10行大豆玉米一体化单粒(精密)播种机 | 盐城市大丰区辉洋农业机械制造有限公司 | 大豆玉米带状复合种植机 | 2BYDXF-6 |  | 播种行数6行(4行大豆+2行玉米),两种作物行距、株距、播深、镇压强度、施肥量均可独立调节。大豆带与玉米带间距:48-81cm,玉米行距40-81cm,玉米株距8-19cm,玉米播种深度0-6cm,玉米最大施肥量1237kg/hm2,大豆行距30-41cm,大豆株距8-28cm,大豆最大施肥量2446kg/hm2,大豆播种深度0-6cm | 外形尺寸(长×宽×高):2670×3920×1210mm,结构形式:悬挂式,配套拖拉机功率范围:73.5-88.2kw,工作幅宽:2.35-2.9m,玉米排种器数量:2个,玉米排种器型式:机械式(指夹式),玉米排种器驱动方式:地轮驱动,玉米种/肥箱容积:18.4/192L,玉米排肥器数量:2个,玉米排肥器型式:外槽轮式,玉米排肥器驱动方式:地轮驱动,玉米覆土器形式:金属圆盘,玉米镇压器型式:橡胶轮,玉米开沟器数量:播种2个/施肥2个,玉米开沟器型式:犁尖式,大豆排种器数量:4个,大豆排种器型式:机械式(勺轮式),大豆排种器驱动方式:地轮驱动,大豆种/肥箱容积:18.4/260L,大豆排肥器数量:4个,大豆排肥器型式:外槽轮式,大豆排肥器驱动方式:地轮驱动,大豆覆土器形式:金属圆盘,大豆镇压器型式:金属筒式,大豆开沟器数量:播种4个/施肥4个,大豆开沟器型式: 圆盘式,仿形方式:四连杆式,地轮型式: 金属滚筒/橡胶轮,地轮直径:375mm,作业速度范围3-7.2km/h。破茬清垄旋耕刀型式:IT245,旋耕刀数量:50个。 |  | 新产品 |  | 江苏省 | 通过
5 | 种植施肥机械 | 播种机械（可含施肥功能） | 单粒（精密）播种机（新型农机产品） | 4-5行大豆玉米一体化气力式单粒(精密)播种机 | 黑龙江华垦农业机械有限公司 | 一体化气吸精量播种机 | 2BQYT-5(2+3) |  | 播种行数：5行,气力式排种器,作物行距独立调节、株距独立调节、播深独立调节、镇压强度独立调节、施肥量独立调节。机具能实现大豆玉米带间距40-70cm;玉米行距40-60cm,玉米株距8-16cm,玉米播种深度3-5cm,玉米最大施肥量1250kg/hm2;大豆行距30-40cm,大豆株距8-14cm,大豆最大施肥量：680kg/hm2,大豆播种深度3-5cm | 型号：2BQYT-5(2+3),外形尺寸（长*宽*高）：2350*3620*1510mm,结构型式：悬挂式，结构质量：950vkg,是否包含动力：否，配套拖拉机功率范围：≥40.5kW，播种机间作套种模式：1（玉米）+3（大豆）+1（玉米），工作幅宽：2.1-2.4m,大豆播种行数：3行，行距30-40cm,行距独立调节：是，粒距：8-14cm,粒距独立调节：是，播深是否独立调节：是，调节范围3-5cm）,排种器数量：3个，排种器型式：气力式，排种器驱动方式:地轮驱动，种箱容积：36*3L,肥箱容积：60*2L，精量排种器：是，排肥器2个，排肥器型式：大外槽轮式，排肥器驱动方式：地轮驱动，施肥量独立调节：是，施肥深度：50-100mm,施肥深度调节：是，施肥量：680kg/h㎡，覆土器型式：V型实心橡胶轮，镇压器型式：V型实心橡胶轮，镇压强度独立调节：是，开沟器数量：播种3个，施肥2个，开沟器型式：播种为圆盘开沟器，施肥为圆盘开沟器。玉米播种行数：2行，行距40-60cm,行距独立调节：是，粒距：8-16cm,粒距独立调节：是，播深是否独立调节：是，调节范围3-5cm）,排种器数量：2个，排种器型式：气力式，排种器驱动方式:地轮驱动，种箱容积：36*2L,肥箱容积：100*2L，精量排种器：是，排肥器2个，排肥器型式：大外槽轮式，排肥器驱动方式：地轮驱动，施肥量独立调节：是，施肥深度：50-100mm,施肥深度调节：是，施肥量：1250kg/h㎡，覆土器型式：V型实心橡胶轮，镇压器型式：V型实心橡胶轮，镇压强度独立调节：是，开沟器数量：播种2个，施肥2个，开沟器型式：播种为圆盘开沟器，施肥为圆盘开沟器。，大豆与玉米带间距6-70cm,破茬清垄型式：波纹圆盘，数量：5个，仿形方式:平行四连杆，地轮型式：充气橡胶轮胎，地轮直径：650mm,风机型式：径向弯曲闭式离心风机，深松铲间距：30-40cm,结构型式：高强度，锻造件， 排列方式：平行，数量：5个，作业速度范围：6-8km/h 安全风险：机器使用时，其他无关人员远离作业机械，对机器维修养或添加子肥时，务必切断动力，如不严格按照说明书操作，可能会造成伤害 技术优势：大豆玉米一体化种植，一机多用。 | 0 | 新产品 |  | 黑龙江 | 通过
6 | 种植施肥机械 | 播种机械（可含施肥功能） | 单粒（精密）播种机（新型农机产品） | 6-10行大豆玉米一体化气力式单粒(精密)播种机 | 黑龙江华垦农业机械有限公司 | 一体化气吸精量播种机 | 2BQYT-6(2+4) |  | 播种行数：6行,气力式排种器,作物行距可独立调节、株距可独立调节、播深可独立调节、镇压强度可独立调节、施肥量可独立调节。机具能实现大豆玉米带间距40-75cm;玉米行距40-60cm,玉米株距8-22cm,玉米播种深度3-5cm,玉米最大施肥量：1250kg/hm2;大豆行距30-40cm,大豆株距8~14cm,大豆最大施肥量：700kg/hm2,大豆播种深度3-5cm | 型号：2BQYT-8(2+4),外形尺寸（长*宽*高）：2400*3840*1550mm,结构型式：悬挂式，结构质量：1060kg,是否包含动力：否，配套拖拉机功率范围：≥51.5kW，播种机间作套种模式：1（玉米）+4（大豆）+1（玉米），工作幅宽（可调范围）：2.4-2.7m,大豆播种行数：4行，行距30-40cm,行距独立调节：是，粒距：8-14cm,粒距独立调节：是，播深是否独立调节：是，调节范围3-5cm）,排种器数量：4个，排种器型式：气力式，排种器驱动方式:地轮驱动，种箱容积：36*4L,肥箱容积：60*2L，精量排种器：是，排肥器2个，排肥器型式：大外槽轮式，排肥器驱动方式：地轮驱动，施肥量独立调节：是，施肥深度：50-100mm,施肥深度调节：是，施肥量：700kg/h㎡，覆土器型式：V型实心橡胶轮，镇压器型式：V型实心橡胶轮，镇压强度独立调节：是，开沟器数量：播种2个，施肥4个，开沟器型式：播种为圆盘开沟器，施肥为圆盘开沟器。,玉米播种行数：2行，行距40-60cm,行距独立调节：是，粒距：8-22cm,粒距独立调节：是，播深是否独立调节：是，调节范围3-5cm）,排种器数量：2个，排种器型式：气力式，排种器驱动方式:地轮驱动，种箱容积：36*4L,肥箱容积：100*2L，精量排种器：是，排肥器2个，排肥器型式：大外槽轮式，排肥器驱动方式：地轮驱动，施肥量独立调节：是，施肥深度：50-100mm,施肥深度调节：是，施肥量：1250kg/h㎡，覆土器型式：V型实心橡胶轮，镇压器型式：V型实心橡胶轮，镇压强度独立调节：是，开沟器数量：播种2个，施肥2个，开沟器型式：播种为圆盘开沟器，施肥为圆盘开沟器。大豆与玉米带间距40-75cm，破茬清垄旋耕型式：波纹圆盘，数量6个，仿形方式：平行四连杆，地轮型式：充气橡胶轮胎，地轮直径：650mm,风机型式：径向弯曲闭式离心机，深松铲间距：40-75cm,结构型式：平行，数量：6-8个，作业速度范围：6-8km/h 安全风险：机器使用时，其他无关人员远离作业机械，对机器维修养或添加子肥时，务必切断动力，如不严格按照说明书操作，可能会造成伤害 技术优势：大豆玉米一体化种植，一机多用。 | 0 | 新产品 |  | 黑龙江 | 通过
7 | 种植施肥机械 | 播种机械（可含施肥功能） | 单粒（精密）播种机（新型农机产品） | 4-5行大豆玉米一体化单粒(精密)免耕播种机 | 石家庄市舜农农业机械有限公司 | 玉米大豆数控智能精量播种机 | 2BJY-5C |  | 序号 项 目 单位 设计值 1 型号 / 2BJY-5C玉米大豆数控智能精量播种机 2 外形尺寸(长×宽×高) mm 1800×2200×1180 3 结构型式 / 机械式 , 悬挂式 4 结构质量 kg 450 5 是否包含动力 / 否 6 动力大小 kW / 7 配套拖拉机功率范围 kW 44.2～66.2 8 播种机间作套种模式 / 2+3（玉米+大豆） 9 工作幅宽 m 2.2 10 大豆 播种 施肥 播种行数 行 3 行距 cm 20-40 行距是否可独立调节 / 是 否 穴距 cm 7-15 穴距是否可独立调节 / 是 否 穴粒数 个 1 播深是否可独立调节 / 是 排种器 数量 个 3 型式 / 勺轮式 驱动方式 / 电机驱动 种箱容积 L 10×3 肥箱容积 L 85 是否属于精量播种机 / 是 是否配置施肥装置 / 是 排肥器 数量 个 2 型式 / 外槽轮 驱动方式 / 电机驱动 施肥量是否可独立调节 / 是 施肥深度 mm 50-150 施肥深度是否可独立调节 / 是 施肥量 kg/hm2 1200 覆土器型式 / 刮板 镇压器型式 / 胶轮 镇压强度是否可独立调节 / 是 开沟器 数量 个 2 型式 / 配圆盘/箭铲式 续表 序号 项 目 单位 设计值 11 玉米 播种 施肥 播种行数 行 2 行距 cm 40-70 行距是否可独立调节 / 是 穴距 cm 10-50 穴距是否可独立调节 / 是 穴粒数 个 1 播深是否可独立调节 / 是 排种器 数量 个 2 型式 / 勺轮式 驱动方式 / 电机驱动 种箱容积 L 10×2 肥箱容积 L 170 是否属于精量播种机 / 是 是否包括施肥装置 / 是 排肥器 数量 个 2 型式 / 外槽轮 驱动方式 / 电机驱动 施肥量是否可独立调节 / 是 施肥深度 mm 5-15 施肥深度是否可独立调节 / | 一、使用风险 1. 使用前先认真阅读产品使用说明书，熟悉本机具的结构、安装、性能、使用调整、维修保养及常见故障，遵守图示中安全的调整、校准与装载程序，否则可能造成播种质量不良； 2. 机具在组合过程中，严格按说明书规定的方法进行，支撑稳定，避免跌落，播种部件至少两个人安装，播种机与耕作部件连接时，注意挤手的危险！ 3. 肥箱中排肥盒运动时，禁止用手搅动化肥，避免手指受伤；排种器在工作时，严禁打开外壳，以免受伤； 4. 播种机在作业、升起、转弯或运输时禁止站人或坐人，机具工作时禁止靠近。 5. 调试播种机时，应避免穿能被运动部件缠绕的宽松衣物！ 6. 必要时，需穿戴个人防护装备，以避免药物、肥料带来的伤害！ 7. 在调整或改装单体时，请注意安装有编码器的单体不可距离测速模块过远，会引起线路折断！主意倾倒可能产生的危险！ 8. 使用动力输出轴带旋耕时，应安装完好的防护罩！ 9. 在播种单体进行调整行距或其他原因拆卸时，该单体在没人扶情况下会倾倒，注意人身安全； 10. 机具工作时，严禁在机具上攀爬！ 11. 6行复合播种机带旋耕时，注意拖拉机的平衡性，应加装合理的配重！ 12．开沟器入土后不准倒退或急转弯，以免损坏机器。 13．工作部件和传动部件粘土或缠草过多时，必须停车清理，严禁在作业中用手清理。 二、技术优势 1. 采用高速单片机控制、高定位精度的北斗导航系统，播种精度高，反应灵敏，播种均匀。 2. 种子株距、施肥量实现数字化无级调整，可设置任意数值并且操作界面一目了然，操作简单。 3. 作业过程全程监控，避免了传统播种机因机手在作业过程中未及时发现故障导致长时间漏播或错播现象。 4. 机械结构简化，降低了故障率。省去了传统播种机所使用的链轮、链条、变速箱及传动杆件，各行之间空隙加大，工作过程中机组通过性好，不易堵塞柴草。 | 0 | 新产品 |  | 河北省 | 通过
8 | 种植施肥机械 | 播种机械（可含施肥功能） | 单粒（精密）播种机（新型农机产品） | 4-5行大豆玉米一体化单粒(精密)免耕播种机 | 台前县金园农业机械有限公司 | 玉米大豆带状复合免耕精量播种机 | 2BMYDZF-5 |  | 型号名称 2BMYDZF-5玉米大豆带状复合免耕精量播种机 外形尺寸(长×宽×高) mm 1800×2300×1200 结构型式 悬挂式 结构质量 kg 406 是否包含动力 否 配套拖拉机功率范围 kW 36.8～58.8 播种机间作套种模式 / 1+3+1 工作幅宽（可调范围） m 1.6～2.1 大豆播种行数 行 3 行距 cm 30 行距是否可独立调节 / 是 粒距 cm 8～30 粒距是否可独立调节 / 是 播深是否可独立调节 / 是调节范围（2～4 ） 排种器 数量 个 3 型式 机械式 3 驱动方式 / 电机 种箱容积 L 8.9×3 肥箱容积 L 80 是否属于精量播种机 / 是 排肥器 数量 个 2 型式 / 外槽轮式 驱动方式 / 地轮+轴传动 施肥量是否可独立调节 / 是 施肥深度 mm 29～41 施肥深度是否可独立调节 / 是 施肥量 kg/hm2 0~2092 覆土器型式 / 铁轮 镇压器型式 / 橡胶轮 镇压强度是否可独立调节 / 是 开沟器 数量 个 播种: 3 施肥: 2 型式 / 播种: 锄铲式 施肥: 锄铲式 玉米 播种 施肥 播种行数 行 2 行距 cm 40～50 行距是否可独立调节 / 是 粒距 cm 8～16 粒距是否可独立调节 / 是 播深是否可独立调节 / 是调节范围（2～4） 排种器 数量 个 2 型式 / 机械式 2 驱动方式 / 地轮+轴传动 种箱容积 L 8.9×2 肥箱容积 L 60 是否属于精量播种机 / 是 排肥器 数量 个 2 型式 / 外槽轮式 驱动方式 / 地轮+轴传动 施肥量是否可独立调节 / 是 施肥深度 mm 20～40 施肥深度是否可独立调节 / 是 施肥量 kg/hm2 0~2111 大豆带与玉米带间距 cm 49～71 仿形方式 / 四连杆式 地轮型式 / 橡胶轮地轮直径 mm 38 | 覆土器型式 / 铁轮 镇压器型式 / 橡胶轮 镇压强度是否可独立调节 / 是 开沟器 数量 个 播种:2施肥:2 型式 / 播种:锄铲式 施肥:锄铲式 | 0 | 新产品 |  | 河南省 | 通过
9 | 种植施肥机械 | 播种机械（可含施肥功能） | 单粒（精密）播种机（新型农机产品） | 4-5行大豆玉米一体化单粒(精密)免耕播种机 | 盐城永弘机械有限公司 | 豆米间种一体机 | 2BYD-5 |  | 播种行数：5行、结构型式：悬挂式、播种机间作套种模式：2玉米+3大豆、工作幅宽m:2.56、大豆播种行数：4行、大豆行距cm:30-40、大豆粒距cm:8-15、大豆播深mm:20-60、大豆施肥深度mm:50-100、大豆施肥量和深度可独立调节；大豆施肥量：kg/hm2:1800、玉米播种行数：2行、玉米行距cm:40-60、玉米粒距cm:8-16、玉米播深mm:30-80、玉米施肥深度mm:50-100、玉米施肥量和深度可独立调节、玉米施肥量：kg/hm2:1950、大豆带与玉米带间距cm:60-7 | 型号名称:2BYD-5型豆米间种一体、外形尺寸mm：2390*2880*1450、播种行数：5行、结构型式：悬挂式、单体结构质量kg;58(62.5加长型)、整机结构质量kg:770、配套拖拉机功率范围kW:51.5-66.2、播种机间作套种模式：2玉米+3大豆、工作幅宽m:2.56、大豆播种行数：4行、大豆行距cm:30-40、大豆粒距cm:8-15、大豆播深mm:20-60、大豆排种器数量、型式及驱动方式：4个、机械式、地轮驱动；种箱容积L:33*3、肥箱容积L:240、大豆排肥器数量、型式及驱动方式：2个、外槽轮式、地轮驱动；大豆施肥深度mm:50-100、大豆施肥量和深度可独立调节；大豆施肥量：kg/hm2:1800、大豆覆土器及镇压器型式：覆土圆盘及充气橡胶轮、大豆开沟数量及型式：播种3施肥2、铧式；玉米播种行数：2行、玉米行距cm:40-60、玉米粒距cm:8-16、玉米播深mm:30-80、玉米排种器数量、型式及驱动方式：2个、指夹式、地轮驱动；玉米种箱容积L:33*2、玉米肥箱容积L:240、玉米排肥器数量、型式及驱动方式：2个、外槽轮式、地轮驱动；玉米施肥深度mm:50-100、玉米施肥量和深度可独立调节、玉米施肥量：kg/hm2:1950、玉米覆土器及镇压器型式：覆土圆盘及充气橡胶轮、玉米开沟数量及型式：播种2施肥2、铧式；大豆带与玉米带间距cm:60-70、仿形方式：单体独立同步仿形、地轮型式及直径：充气橡胶轮、600mm、作业速度范围km/h:6-8。 |  | 新产品 |  | 江苏省 | 通过
10 | 种植施肥机械 | 播种机械（可含施肥功能） | 单粒（精密）播种机（新型农机产品） | 6-10行大豆玉米一体化单粒(精密)免耕播种机 | 河北农哈哈机械集团有限公司 | 大豆玉米密植分控施肥播种机 | 2BFYD-2/4 |  | 播种机间作套种模式：1（玉米）+4（大豆）+1（玉米） 大豆播种行数：4行；行距（cm)：30-40；行距是否可独立调节：是；粒距(cm）：8-14；粒距是否可独立调节：是；播深是否可独立调节：是；调节范围（cm）：3-7；；施肥量是否可独立调节：是；施肥深度（mm）：50-80；施肥深度是否可独立调节：是；大豆施肥量(kg/hm2)：1200；镇压强度是否可独立调节：是； 玉米播种施肥：播种行数：2行；行距（cm)：40-60；行距是否可独立调节：是；粒距（cm)：8-16；粒距是否可独立调节：是；播深是否可独立调节：是；调节范围（cm)：3-7；施肥量是否可调节：是；施肥深度（mm）：50-80；施肥深度是否可独立调节：是;玉米施肥量(kg/hm2)：2200；镇压强度是否可独立调节：是； 大豆与玉米间距（cm)：40-7 | 技术优势：1、排种器属于专利技术，株距精度高、允许速度快。 密植农艺株距小，对株距精度要求高。该产品采用等株距排种器（实用新型专利号：201922378826.2），各粒种子落地时间一致，排种均匀。投种点距离地面较近，避免种子在下落过程中飘移，株距准确。 密植农艺株距小，排种器转速较高。采用现有的播种机前进速度受到限制、作业时速只能控制在5公里左右。该产品通过增加排种盘舀勺密度（由18勺加密到24勺）降低排种器角速度。改进后的播种机可以达到7公里/小时，达到正常的作业速度，解决了密植播种作业速度过慢的问题。 2、解决了小行距作业时播种机被秸秆杂草堵塞的难题 大豆行距小，播种作业时容易被杂草、秸秆、根茬堵塞，在黄淮海一年两熟夏播地区尤为严重。采用圆盘开沟器可以解决堵塞，但在黄淮海地区免耕播种时，圆盘开沟器入土能力差，该产品在播种机上配了旋耕设备，圆盘开沟器在旋耕过后的松土上开沟，开沟深度达标。旋耕设备只对大豆带松土，玉米采用免耕播种，不容易倒伏。 3、单行施肥量大，解决了玉米施肥量不足的问题 玉米大豆带状复合种植农艺增大了玉米的平均行距，由传统的60cm增加到120cm以上，这就需要加大单行的排肥量，传统的播种机施肥量不能满足要求。该机利用两个排肥器给一个玉米施肥开沟器供肥，供肥量加大一倍，解决了玉米施肥量不足的问题。 4、播种机可以靠近地边作业，避免土地浪费 根据大豆玉米复合种植的行距要求，如果净作播种机先播两行玉米，播种机作业幅宽只有40cm，远远小于拖拉机轮距，在地边作业时，拖拉机轮胎靠边行走就使得播种机不能靠边播种。以拖拉机轮距130cm为例，播种机最外行到轮胎的距离为（130-40）÷2=45cm，最少少种一行玉米，造成土地浪费，亩产下降，失去了大豆玉米带状复合种植的意义。该机工作幅宽230cm，目前市场上保有的100-150马力的拖拉机轮距大多是225cm，播种机可以靠近地边作业，避免土地浪费。 |  | 新产品 |  | 河北省 | 通过
11 | 种植施肥机械 | 播种机械（可含施肥功能） | 单粒（精密）播种机（新型农机产品） | 6-10行大豆玉米一体化单粒(精密)免耕播种机 | 江苏欣田机械制造有限公司 | 玉米大豆带状复合种植精量播种机 | 2BGKYDF-6 |  | 播种行数：2(玉米)＋4(大豆）,两种作物行距、株距、播深、镇压强度、施肥量均可独立调节。机具能实现大豆玉米带间距50~70cm;玉米行距30-50cm,玉米株距8-19cm,玉米播种深度1-5cm,玉米最大施肥量不小于1050kg/hm2;大豆行距30-35cm,大豆株距7-19cm,大豆最大施肥量不小于300kg/hm2,大豆播种深度1-5cm。外形尺寸(长×宽×高)mm：2700×2925×1560 结构型式：悬挂式 配套拖拉机功率范围kw：80.8～132.3 整机结构质量kg：1170 大豆排种器型式：机械式勺轮式 大豆排肥器型式：外槽轮式 大豆开沟器数量：播种：4 播肥：2 大豆播种播肥开沟器型式：芯铧式 玉米排种器型式：机械式勺轮式 玉米排肥器型式：外槽轮式 玉米开沟器数量：播种：2 播肥：2 玉米播种播肥开沟器型式：芯铧式 破茬清垄旋耕刀型式：IT195 其他：弯刀 数量：56 仿形方式：四连杆式 地轮形式：橡胶轮 作业速度范围km/h：2.3-4. | 使用风险：1、拖拉机与播种机挂接时，应注意安全，防止发生意外；2播种机在维修调整校准和装载过程中，拖拉机应熄火，以保证安全；3、播种机作业时应避免选用潮湿的种子肥料，防止播种系统堵塞；4、机具作业发生堵塞清除时，应注意拖拉机 熄火，待堵塞清除后才能启动拖拉机；5、机器运转期间，严禁人员在机器上攀爬；6、播种时不可倒退；7、添加肥种时必须在机器停止运转后进行；8、作业时播种机严禁站人；9、操作者应避免穿着可能被运动部件缠绕的宽松衣服。 技术优势：1.该机具一次作业可完成浅旋耕、开沟（排水沟）、施肥、播种、覆盖及镇压。2.播种部分：单体仿形，提高了播深一致性，独立传动，可以任意组合，而且行距可调；排种器为勺轮式单粒精密播种，株距可独立调整，有8种档距（7-16cm)。3.旋耕（开沟）部位： 旋耕幅宽可达2.6米， 采用直刀破筏的方式，防止缠草并减小了播肥腿和播种腿的作业阻力。4.加大不锈钢肥箱。5.对湿烂田块的种植有一定适应性。 |  | 新产品 |  | 江苏省 | 通过
12 | 种植施肥机械 | 播种机械（可含施肥功能） | 单粒（精密）播种机（新型农机产品） | 6-10行大豆玉米一体化单粒(精密)免耕播种机 | 江苏欣田机械制造有限公司 | 玉米大豆带状复合种植精量播种机 | 2BGYDF-6 |  | 播种行数：2(玉米)＋4(大豆）,两种作物行距、株距、播深、镇压强度、施肥量均可独立调节。机具能实现大豆玉米带间距50~70cm;玉米行距30-50cm,玉米株距8-19cm,玉米播种深度1-5cm,玉米最大施肥量不小于1050kg/hm2;大豆行距30-35cm,大豆株距7-19cm,大豆最大施肥量不小于300kg/hm2,大豆播种深度1-5cm。外形尺寸(长×宽×高)mm：2560×2925×1520 结构型式：悬挂式 配套拖拉机功率范围kw：80.8～132.3 整机结构质量kg：1130 大豆排种器型式：机械式勺轮式 大豆排肥器型式：外槽轮式 大豆开沟器数量：播种：4 播肥：4 大豆播种播肥开沟器型式：芯铧式 玉米排种器型式：机械式勺轮式 玉米排肥器型式：外槽轮式 玉米开沟器数量：播种：2 播肥：2 玉米播种播肥开沟器型式：芯铧式 破茬清垄旋耕刀型式：直刀IT225 其他型式：直刀 数量：30 仿形方式：四连杆式 地轮形式：橡胶轮 作业速度范围km/h：2.3-5. | 使用风险：1、拖拉机与播种机挂接时，应注意安全，防止发生意外；2播种机在维修调整校准和装载过程中，拖拉机应熄火，以保证安全；3、播种机作业时应避免选用潮湿的种子肥料，防止播种系统堵塞；4、机具作业发生堵塞清除时，应注意拖拉机 熄火，待堵塞清除后才能启动拖拉机；5、机器运转期间，严禁人员在机器上攀爬；6、播种时不可倒退；7、添加肥种时必须在机器停止运转后进行；8、作业时播种机严禁站人；9、操作者应避免穿着可能被运动部件缠绕的宽松衣服。 技术优势：1.该机具一次作业可完成浅旋耕、施肥、播种、覆盖及镇压。2.播种部分：单体仿形，提高了播深一致性，独立传动，可以任意组合，而且行距可调；排种器为勺轮式单粒精密播种，株距可独立调整，有8种档距（7-16cm)。3.旋耕部位：旋耕幅宽可达2.6米， 采用直刀破筏的方式，防止缠草并减小了播肥腿和播种腿的作业阻力。4.加大不锈钢肥箱。5.对湿烂田块的种植有一定适应性。 |  | 新产品 |  | 江苏省 | 通过
13 | 种植施肥机械 | 播种机械（可含施肥功能） | 单粒（精密）播种机（新型农机产品） | 6-10行大豆玉米一体化单粒(精密)免耕播种机 | 山东大华机械有限公司 | 大豆玉米一体化免耕施肥精量播种机 | 2BMYF-2+4 |  | 播种行数：6行（大豆4行，玉米2行）,两种作物行距、株距、播深、镇压强度、施肥量均可独立调节。大豆玉米带间距60~80cm;玉米行距40~60cm,玉米株距8~16cm,玉米播种深度0-8cm,玉米施肥量：3200kg/hm2;大豆行距30~40cm,大豆株距7~15cm,大豆施肥量：850kg/hm2,大豆播种深度0-8cm | 外形尺寸(长×宽×高)：2100×3180×1240mm；结构型式：悬挂式；整机结构质量：600kg;单体结构质量：65kg;配套拖拉机功率范围:51.45~88.2kw;播种机间作套种模式:玉米1+大豆4+玉米1；工作幅宽（可调范围）：2.1~2.7m；大豆播种行数：4行；大豆播种排种器型式：机械式勺夹式；大豆播种驱动方式：地轮驱动；大豆施肥排肥器形式：外槽轮式；大豆施肥排肥器驱动方式：地轮驱动；;大豆播种施肥覆土器型式：马蹄式；大豆播种施肥镇压器型式：地轮；大豆播种施肥开沟器形式：靴式；玉米播种行数：4行；玉米播种排种器型式：机械式指夹式；玉米施肥排肥器型式：外槽轮式；玉米施肥排肥器驱动方式：地轮驱动；玉米播种施肥覆土器型式：马蹄式；玉米播种施肥镇压器型式：地轮；玉米播种施肥开沟器数量：播种：2个施肥2个；玉米播种施肥开沟器型式：靴式；破茬清垄其它形式:开沟器；破茬清垄开沟器数量：6个；仿形方式：单体独立仿形；地轮型式：铁轮；地轮直径：390mm; 作业速度范围：3~6km/h 安全风险：一、本机具工作时请与机器保持安全距离，否则可能造成人身安全事故，二、任何对机器修理或调整，必须在引擎熄火且牵引机停止后进行。三、机具作业时严禁拖拉机和播种机上乘人，避免跌落和缠绕衣物等风险。四、该机严禁在石块、树根较多的田地中使用，以防石块、树根损坏机具或飞溅伤人。 技术优势：一、本机具播种单元使用四连轩独立仿形机构，保证播种深度一致性。二、玉米大豆选用专用排种器，具有省种，省工，苗壮高产等优点。三、振压强度采用无级调节，土壤适应性强。 | 0 | 新产品 |  | 山东省 | 通过
14 | 种植施肥机械 | 播种机械（可含施肥功能） | 单粒（精密）播种机（新型农机产品） | 6-10行大豆玉米一体化单粒(精密)免耕播种机 | 山东大华机械有限公司 | 玉米大豆密植分控清茬免耕施肥播种机 | 2BMYFC-6 |  | 播种行数6行：(大豆4行，玉米2行）；两种作物行距、株距、播深、镇压强度、施肥量均可独立调节，大豆玉米带间距40~70cm;玉米行距40~60cm,玉米株距8~16cm,玉米播种深度0-8cm,玉米施肥量：2500kg/hm2;大豆行距30~40cm,大豆株距7~15cm,大豆施肥量：2200kg/hm2,大豆播种深度-0-8cm | 外形尺寸(长×宽×高)：2650×2720×1240mm；结构型式：悬挂式；机械式；整机结构质量：1005kg;单体结构质量：65kg; 配套拖拉机功率范围:73.5~102.9kw;播种机间作套种模式:玉米1+大豆4+玉米1；工作幅宽（可调范围）：2.1~2.7m;大豆播种排种器形式：机械式勺夹式；大豆播种驱动方式：地轮驱动；大豆施肥排肥器数量:2个；大豆施肥排肥器型式：外槽轮式；大豆施肥排肥器驱动方式：地轮驱动；大豆播种施肥覆土器型式：马蹄式；大豆播种施肥镇压器型式：地轮驱动；大豆播种施肥开沟器型式：靴式；玉米播种行数：2行；玉米播种排种器型式：机械式指夹式；玉米播种驱动方式：地轮驱动；玉米排肥器数量：2个；玉米排肥器型式：外槽轮式；玉米施肥驱动方式：地轮驱动；玉米播种施肥覆地器型式：马蹄式；玉米播种施肥镇压器型式：地轮驱动；玉米播种施肥开沟器数量：种2肥2；玉米播种施肥开沟器型式：靴式；破茬清垄其它型式：清茬直刀；破茬清垄清茬直刀数量：54个；仿形方式：单体独立仿形；地轮型式：铁轮；地轮直径：390mm;作业速度范围：3~6km/h 安全风险：一、本机具工作时请与机器保持安全距离，禁止靠近万向节传动轴、机器护板、清茬刀处否则可能造成人身安全事故，二、任何对机器修理或调整，必须在引擎熄火且牵引机停止后进行。三、机具作业时严禁拖拉机和播种机上乘人，避免跌落和缠绕衣物等风险。四、该机严禁在石块、树根较多的田地中使用，以防石块、树根损坏机具或飞溅伤人。 技术优势：一、本机具利用清茬直刀进行清理秸秆和残茬，避免了过深扰动土壤而造成失墒；二、使用大模侧边箱传动，高速运转更平稳，大直径刀轴清理效果更佳；三、播种单元使用四连轩独立仿形机构，保证播种深度一致性。四、玉米大豆选用专用排种器，具有省种，省工，苗壮高产等优点。 | 0 | 新产品 |  | 山东省 | 通过
15 | 种植施肥机械 | 播种机械（可含施肥功能） | 单粒（精密）播种机（新型农机产品） | 6-10行大豆玉米一体化单粒(精密)免耕播种机 | 山东庆云颐元农机制造有限公司 | 大豆玉米带状复式精密播种机 | 2BDYF-6 |  | ；播种机间作套种模式：玉米1+大豆4+玉米1；工作幅宽（可调范围）m：2.3-2.9；大豆播种施肥：播种行数（行）4；行距（cm）：30-40；行距是否可独立调节：是；粒距（cm）：8-12；粒距是否可独立调节：是；播深是否可独立调节：是（3-5cm）；排种器数量（个）：4；排种器型式：机械式（蜂窝填充压出式）；排种器驱动方式：地轮+链条+齿轮；种箱容积（L）：10*4；肥箱容积（L）：140；是否属于精量播种机：是；排肥器数量（个）：2；排肥器型式：外槽轮式；排肥器驱动方式：地轮+链条+齿轮；施肥量是否可独立调节：是：施肥深度（mm）：60-80；施肥深度是否可独立调节：是；施肥量（kg/hm2）:1280；覆土器型式：马蹄形；镇压器型式：笼式；镇压强度是否可独立调节：是；开沟器数量（个）：播种：4，施肥：2；开沟器型式：播种：犁尖式，施肥：犁尖式；玉米播种施肥：播种行数（行）2；行距（cm）：40-60；行距是否可独立调节：是；粒距（cm）：8-14；粒距是否可独立调节：是；播深是否可独立调节：是（3-6cm）；排种器数量（个）：2；排种器型式：机械式（指甲式）；排种器驱动方式：地轮+链条+齿轮；种箱容积（L）：10*2；肥箱容积（L）：220；是否属于精量播种机：是；排肥器数量（个）：4；排肥器型式：外槽轮式；排肥器驱动方式：地轮+链条+齿轮；施肥量是否可独立调节：是：施肥深度（mm）：50-80；施肥深度是否可独立调节：是；施肥量（kg/hm2）:2500；覆土器型式：马蹄形；镇压器型式：充气轮；镇压强度是否可独立调节：是；开沟器数量（个）：播种：2，施肥：2；开沟器型式：播种：犁尖式，施肥：犁尖式；大豆带与玉米带间距（cm）：60-70；破茬清垄型式：反转清理刀片；数量（个）：14；仿形方式：四连杆机构；地轮型式：充气轮；地轮直径（mm）：400；作业速度范围（km/h）：3- | 使用安全风险：机器运行中，机器上严禁站人，机器工作中，严禁操作者进入机器下方，机器维修时，单独停放，保持稳定和安全。 技术优势：能做到大豆玉米同时精量播种；配有自主研发的苗带清理装置，针对秸秆量大土地，可以有效防止拥堵和堵塞；配置有玉米精量排种器和大豆专用排种器，能做到精量排种；行距、株距可调；大豆、玉米施肥分别控制 |  | 新产品 |  | 山东省 | 通过
16 | 种植施肥机械 | 播种机械（可含施肥功能） | 单粒（精密）播种机（新型农机产品） | 6-10行大豆玉米一体化单粒(精密)免耕播种机 | 山东庆云颐元农机制造有限公司 | 大豆玉米带状复式精密播种机 | 2BDYF-6A |  | 外形尺寸（长*宽*高）mm：2270*2970*1230；结构型式：悬挂式；结构质量（kg）：796；配套拖拉机功率范围（kW）：66.2-95.6；播种机间作套种模式：玉米1+大豆4+玉米1；工作幅宽（可调范围）m：2.3-2.9；大豆播种施肥：播种行数（行）4；行距（cm）：30-40；行距是否可独立调节：是；粒距（cm）：8-12；粒距是否可独立调节：是；播深是否可独立调节：是（3-5cm）；排种器数量（个）：2；排种器型式：机械式（蜂窝填充压出式）；排种器驱动方式：地轮+链条+齿轮；种箱容积（L）：10*2；肥箱容积（L）：140；是否属于精量播种机：是；排肥器数量（个）：2；排肥器型式：外槽轮式；排肥器驱动方式：地轮+链条+齿轮；施肥量是否可独立调节：是：施肥深度（mm）：50-80；施肥深度是否可独立调节：是；施肥量（kg/hm2）:850；覆土器型式：马蹄形；镇压器型式：笼式；镇压强度是否可独立调节：是；开沟器数量（个）：播种：4，施肥：2；开沟器型式：播种：犁尖式，施肥：犁尖式；玉米播种施肥：播种行数（行）2；行距（cm）：40-60；行距是否可独立调节：是；粒距（cm）：8-14；粒距是否可独立调节：是；播深是否可独立调节：是（3-6cm）；排种器数量（个）：2；排种器型式：机械式（指甲式）；排种器驱动方式：地轮+链条+齿轮；种箱容积（L）：10*2；肥箱容积（L）：220；是否属于精量播种机：是；排肥器数量（个）：4；排肥器型式：外槽轮式；排肥器驱动方式：地轮+链条+齿轮；施肥量是否可独立调节：是：施肥深度（mm）：50-80；施肥深度是否可独立调节：是；施肥量（kg/hm2）:1950；覆土器型式：马蹄形；镇压器型式：充气轮；镇压强度是否可独立调节：是；开沟器数量（个）：播种：2，施肥：2；开沟器型式：播种：犁尖式，施肥：犁尖式；大豆带与玉米带间距（cm）：60-70；破茬清垄型式：反转清理刀片；数量（个）：14；仿形方式：四连杆机构；地轮型式：充气轮；地轮直径（mm）：400；作业速度范围（km/h）：3- | 使用安全风险：机器运行中，机器上严禁站人，机器工作中，严禁操作者进入机器下方，机器维修时，单独停放，保持稳定和安全。 技术优势：能做到大豆玉米同时精量播种；配有自主研发的苗带清理装置，针对秸秆量大土地，可以有效防止拥堵和堵塞；配置有玉米精量排种器和大豆专用排种器，能做到精量排种；行距、株距可调；大豆、玉米施肥分别控制 |  | 新产品 |  | 山东省 | 通过
17 | 种植施肥机械 | 播种机械（可含施肥功能） | 单粒（精密）播种机（新型农机产品） | 6-10行大豆玉米一体化单粒(精密)免耕播种机 | 石家庄市舜农农业机械有限公司 | 玉米大豆数控智能精量播种机 | 2BJY-6C |  | 序号 项 目 单位 设计值 1 型号 / 2BJY-6C玉米大豆数控智能精量播种机 2 外形尺寸(长×宽×高) mm 1800×2500×1180 3 结构型式 / 机械式 , 悬挂式 4 结构质量 kg 600 5 是否包含动力 / 否 6 动力大小 kW / 7 配套拖拉机功率范围 kW 88.2～147.1 8 播种机间作套种模式 / 2+4（玉米+大豆） 9 工作幅宽 m 2.7 10 大豆 播种 施肥 播种行数 行 4 行距 cm 20-40 行距是否可独立调节 / 是 穴距 cm 7-15 穴距是否可独立调节 / 是 穴粒数 个 1 播深是否可独立调节 / 是 排种器 数量 个 4 型式 / 勺轮式 驱动方式 / 电机驱动 种箱容积 L 10×4 肥箱容积 L 80 是否属于精量播种机 / 是 是否配置施肥装置 / 是 排肥器 数量 个 2 型式 / 外槽轮 驱动方式 / 电机驱动 施肥量是否可独立调节 / 是 施肥深度 mm 50-150 施肥深度是否可独立调节 / 是 施肥量 kg/hm2 1500 覆土器型式 / / 镇压器型式 / 胶轮 镇压强度是否可独立调节 / 是 开沟器 数量 个 2 型式 / 配圆盘/箭铲式 续表 序号 项 目 单位 设计值 11 玉米 播种 施肥 播种行数 行 2 行距 cm 40-70 行距是否可独立调节 / 是 穴距 cm 10-50 穴距是否可独立调节 / 是 穴粒数 个 1 播深是否可独立调节 / 是 排种器 数量 个 2 型式 / 勺轮式 驱动方式 / 电机驱动 种箱容积 L 10×2 肥箱容积 L 150 是否属于精量播种机 / 是 是否包括施肥装置 / 是 排肥器 数量 个 2 型式 / 外槽轮 驱动方式 / 电机驱动 施肥量是否可独立调节 / 是 施肥深度 mm 5-15 施肥深度是否可独立调节 / | 一、使用风险 1. 使用前先认真阅读产品使用说明书，熟悉本机具的结构、安装、性能、使用调整、维修保养及常见故障，遵守图示中安全的调整、校准与装载程序，否则可能造成播种质量不良； 2. 机具在组合过程中，严格按说明书规定的方法进行，支撑稳定，避免跌落，播种部件至少两个人安装，播种机与耕作部件连接时，注意挤手的危险！ 3. 肥箱中排肥盒运动时，禁止用手搅动化肥，避免手指受伤；排种器在工作时，严禁打开外壳，以免受伤； 4. 播种机在作业、升起、转弯或运输时禁止站人或坐人，机具工作时禁止靠近。 5. 调试播种机时，应避免穿能被运动部件缠绕的宽松衣物！ 6. 必要时，需穿戴个人防护装备，以避免药物、肥料带来的伤害！ 7. 在调整或改装单体时，请注意安装有编码器的单体不可距离测速模块过远，会引起线路折断！主意倾倒可能产生的危险！ 8. 使用动力输出轴带旋耕时，应安装完好的防护罩！ 9. 在播种单体进行调整行距或其他原因拆卸时，该单体在没人扶情况下会倾倒，注意人身安全； 10. 机具工作时，严禁在机具上攀爬！ 11. 6行复合播种机带旋耕时，注意拖拉机的平衡性，应加装合理的配重！ 12．开沟器入土后不准倒退或急转弯，以免损坏机器。 13．工作部件和传动部件粘土或缠草过多时，必须停车清理，严禁在作业中用手清理。 二、技术优势 1. 采用高速单片机控制、高定位精度的北斗导航系统，播种精度高，反应灵敏，播种均匀。 2. 种子株距、施肥量实现数字化无级调整，可设置任意数值并且操作界面一目了然，操作简单。 3. 作业过程全程监控，避免了传统播种机因机手在作业过程中未及时发现故障导致长时间漏播或错播现象。 4. 机械结构简化，降低了故障率。省去了传统播种机所使用的链轮、链条、变速箱及传动杆件，各行之间空隙加大，工作过程中机组通过性好，不易堵塞柴草。 | 0 | 新产品 |  | 河北省 | 通过
18 | 种植施肥机械 | 播种机械（可含施肥功能） | 单粒（精密）播种机（新型农机产品） | 6-10行大豆玉米一体化单粒(精密)免耕播种机 | 台前县金园农业机械有限公司 | 玉米大豆带状复合播种机 | 2BYDJ-6 |  | 型号名称 / 2BYDJ-6玉米大豆带状复合播种机 外形尺寸(长×宽×高) mm 1730×2710×1210 结构型式 / 悬挂式 结构质量 kg 518 是否包含动力 / 是 动力大小 kW 0 配套拖拉机功率范围 kW 44.1～75.4 播种机间作套种模式 / 1+4+1 工作幅宽（可调范围） m 2.3～2.6 播种行数 行 4 行距 cm 30 行距是否可独立调节 / 是 粒距 cm 8～30 粒距是否可独立调节 / 是 播深是否可独立调节 / 是调节范围（2～4 ） 排种器 数量 个 4 型式 / 机械式 4 驱动方式 / 地轮+链条+轴 种箱容积 L 8.9×4 肥箱容积 L 125 是否属于精量播种机 / 是 否 排肥器 数量 个 3 型式 / 外槽轮式 驱动方式 / 地轮+链条+轴 施肥量是否可独立调节 / 是 否 施肥深度 mm 20～40 施肥深度是否可独立调节 / 是 否 施肥量 kg/hm2 1250 覆土器型式 / 人字形 镇压器型式 / 橡胶轮 镇压强度是否可独立调节 / 是 否 开沟器 数量 个 播种: 4 施肥: 3 型式 / 播种: 锄铲式 施肥: 锄铲式 玉米 播种 施肥 播种行数 行 2 行距 cm 40～50 行距是否可独立调节 / 是 粒距 cm 8～16 粒距是否可独立调节 / 是 播深是否可独立调节 / 是调节范围（2～4） 排种器 数量 个 2 型式 / 机械式 2 驱动方式 / 地轮+链条+轴 种箱容积 L 8.9×2 肥箱容积 L 125 是否属于精量播种机 / 是 排肥器 数量 个 2 型式 / 外槽轮式 驱动方式 / 地轮+链条+轴 施肥量是否可独立调节 / 是 施肥深度 mm 20～40 施肥深度是否可独立调节 / 是 施肥量 kg/hm2 1250 大豆带与玉米带间距 cm 60～70 仿形方式/四连杆式 地轮型式橡胶轮 地轮直径mm60 | 覆土器型式 / 人字形 镇压器型式 / 橡胶轮 镇压强度是否可独立调节 / 是 开沟器 数量 个 播种:2施肥:2 型式 / 播种:锄铲式 施肥:锄铲式 |  | 新产品 |  | 河南省 | 通过
19 | 种植施肥机械 | 播种机械（可含施肥功能） | 单粒（精密）播种机（新型农机产品） | 6-10行大豆玉米一体化单粒(精密)免耕播种机 | 徐州沃孚机械制造有限公司 | 大豆玉米带状免耕精量播种机 | 2BDYMJ-4/2 |  | 播种行数：6行，大豆带与玉米带间距：40-70cm 大豆部分，大豆播种行数：4行，行距：30-40cm，播种器数量：4个，粒距：6-14cm，排种器型式：精密机械式，播种深度：2-10cm，镇压强度：可调，施肥量独立调节，最大施肥量：824kg/hm2, 玉米部分，玉米播种行数：2行，行距：40-80cm，播种器数量：2个，粒距：6-16cm，排种器型式：精密机械式,播种深度：2-10cm，镇压强度：可调，施肥量独立调节，最大施肥量：1549kg/hm2 | 外形尺寸：2100×2800×1250，配套拖拉机功率：73.5-119.8KW播种单元仿形机构：四连杆仿形，大豆肥箱容量：100L，玉米肥箱容量：320L,播种器型式：机械式、勺夹式。安全性标准：GB 10395.9-2014 农林机械 安全 第9部分：播种机械，JB/T 10293-2013 单粒（精密）播种技术条件，GB/ 20865-2017 免（少）耕施肥播种机 |  | 新产品 |  | 江苏省 | 通过
20 | 种植施肥机械 | 播种机械（可含施肥功能） | 单粒（精密）播种机（新型农机产品） | 6-10行大豆玉米一体化单粒(精密)免耕播种机 | 盐城市大丰区辉洋农业机械制造有限公司 | 大豆玉米带状复合种植机 | 2BYDF-6 |  | 播种行数6行(4行大豆+2行玉米),两种作物行距、株距、播深、镇压强度、施肥量均可独立调节。大豆带与玉米带间距:50-81cm,玉米行距36-80cm,玉米株距7~22cm,玉米播种深度0-6cm,玉米最大施肥量1219kg/hm2,大豆行距30-41cm,大豆株距7-22cm,大豆最大施肥量1554kg/hm2,大豆播种深度0-6cm | 外形尺寸(长×宽×高):2010×3120×1245mm,结构形式:悬挂式,配套拖拉机功率范围:73.5-88.2kw,工作幅宽:2.5-2.6m,玉米排种器数量:2个,玉米排种器型式:机械式(指夹式),玉米排种器驱动方式:地轮驱动,玉米种/肥箱容积:18.4/156L,玉米排肥器数量:2个,玉米排肥器型式:外槽轮式,玉米排肥器驱动方式:地轮驱动,玉米覆土器形式:金属圆盘,玉米镇压器型式:橡胶轮,玉米开沟器数量:播种2个/施肥2个,玉米开沟器型式:犁尖式,大豆排种器数量:4个,大豆排种器型式:机械式(勺轮式),大豆排种器驱动方式:地轮驱动,大豆种/肥箱容积:18.4/192L,大豆排肥器数量:4个,大豆排肥器型式:外槽轮式,大豆排肥器驱动方式:地轮驱动,大豆覆土器形式:金属圆盘,大豆镇压器型式:金属筒+橡胶轮,大豆开沟器数量:播种4个/施肥4个,大豆开沟器型式:犁尖式,仿形方式:四连杆式,地轮型式:橡胶轮,地轮直径:380mm,作业速度范围3-7.2km/h。 |  | 新产品 |  | 江苏省 | 通过
21 | 种植施肥机械 | 播种机械（可含施肥功能） | 单粒（精密）播种机（新型农机产品） | 6-10行大豆玉米一体化单粒(精密)免耕播种机 | 盐城永弘机械有限公司 | 豆米间种一体机 | 2BYD-6 |  | 播种行数：6行、结构型式：悬挂式、播种机间作套种模式：2玉米+4大豆、工作幅宽m:2.6、大豆播种行数：4行、大豆行距cm:30-40、大豆粒距cm:8-14、大豆播深mm:20-60、；大豆施肥深度mm:50-100、大豆施肥量：kg/hm2:1800（可调）、玉米播种行数：2行、玉米行距cm:40-60、玉米粒距cm:8-16、玉米播深mm:30-80、玉米施肥深度mm:50-100、玉米施肥量：kg/hm2:1910（可调）、大豆带与玉米带间距cm:50-80 | 型号名称:2BYD-6型豆米间种一体、外形尺寸mm：2390*2720*1450、结构型式：悬挂式、单体结构质量kg;58(62.5加长型)、整机结构质量kg:800、配套拖拉机功率范围kW:51.5-66.2、播种机间作套种模式：2玉米+4大豆、工作幅宽m:2.6、大豆播种行数：4行、大豆行距cm:30-40、大豆粒距cm:8-14、大豆播深mm:20-60、大豆排种器数量、型式及驱动方式：4个、机械式、地轮驱动；种箱容积L:33*4、肥箱容积L:240、大豆排肥器数量、型式及驱动方式：2个、外槽轮式、地轮驱动；大豆施肥深度mm:50-100、大豆施肥量：kg/hm2:1800、大豆覆土器及镇压器型式：覆土圆盘及充气橡胶轮、大豆开沟数量及型式：播种4施肥2、铧式；玉米播种行数：2行、玉米行距cm:40-60、玉米粒距cm:8-16、玉米播深mm:30-80、玉米排种器数量、型式及驱动方式：2个、指夹式、地轮驱动；玉米种箱容积L:33*2、玉米肥箱容积L:240、玉米排肥器数量、型式及驱动方式：2个、外槽轮式、地轮驱动；玉米施肥深度mm:50-100、玉米施肥量：kg/hm2:1910、玉米覆土器及镇压器型式：覆土圆盘及充气橡胶轮、玉米开沟数量及型式：播种2施肥2、铧式；大豆带与玉米带间距cm:50-80、仿形方式：单体独立同步仿形、地轮型式及直径：充气橡胶轮、600mm、作业速度范围km/h:6-8。 |  | 新产品 |  | 江苏省 | 通过
22 | 种植施肥机械 | 播种机械（可含施肥功能） | 单粒（精密）播种机（新型农机产品） | 6-10行大豆玉米一体化单粒(精密)免耕播种机 | 盐城永弘机械有限公司 | 豆米间种一体机 | 2BYD-6B |  | 播种行数：6行、结构型式：悬挂式、播种机间作套种模式：2玉米+4大豆、大豆播种行数：4行、大豆行距cm:30-40、大豆粒距cm:8-14、大豆播深mm:20-60、大豆施肥量和深度可独立调节；大豆施肥量kg/hm2:1800、玉米播种行数：2行、玉米行距cm:40-60、玉米粒距cm:8-16、玉米播深mm:30-80、玉米施肥深度mm:50-100、玉米施肥量和深度可独立调节、玉米施肥量kg/hm2:1800、大豆带与玉米带间距cm:60-70 | 型号名称:2BYD-6B型豆米间种一体、外形尺寸mm：2390*3100*1450、结构型式：悬挂式、单体结构质量kg;58(62.5加长型)、整机结构质量kg:820、配套拖拉机功率范围kW:51.5-66.2、播种机间作套种模式：2玉米+4大豆、工作幅宽m:2.9、大豆播种行数：4行、大豆行距cm:30-40、大豆粒距cm:8-14、大豆播深mm:20-60、大豆排种器数量、型式及驱动方式：4个、机械式、地轮驱动；种箱容积L:33*4、肥箱容积L:240、大豆排肥器数量、型式及驱动方式：2个、外槽轮式、地轮驱动；大豆施肥深度mm:50-100、大豆施肥量和深度可独立调节；大豆施肥量：kg/hm2:1800、大豆覆土器及镇压器型式：覆土圆盘及充气橡胶轮、大豆开沟数量及型式：播种4施肥2、铧式；玉米播种行数：2行、玉米行距cm:40-60、玉米粒距cm:8-16、玉米播深mm:30-80、玉米排种器数量、型式及驱动方式：2个、指夹式、地轮驱动；玉米种箱容积L:33*2、玉米肥箱容积L:240、玉米排肥器数量、型式及驱动方式：2个、外槽轮式、地轮驱动；玉米施肥深度mm:50-100、玉米施肥量和深度可独立调节、玉米施肥量：kg/hm2:1800、玉米覆土器及镇压器型式：覆土圆盘及充气橡胶轮、玉米开沟数量及型式：播种2施肥2、铧式；大豆带与玉米带间距cm:60-70、仿形方式：单体独立同步仿形、地轮型式及直径：充气橡胶轮、600mm、作业速度范围km/h:6-8。 |  | 新产品 |  | 江苏省 | 通过
23 | 种植施肥机械 | 播种机械（可含施肥功能） | 单粒（精密）播种机（新型农机产品） | 6-10行大豆玉米一体化气力式单粒(精密)免耕播种机 | 山东大华机械有限公司 | 玉米大豆密植分控气吸式免耕施肥播种机 | 2BMYFQ-6 |  | 播种行数：6行（大豆4行，玉米2行）,排种器型式：气力式气吸式；大豆玉米两种作物行距、株距、播深、镇压强度、施肥量均可独立调节。大豆玉米带间距：40~70cm;玉米行距：40~60cm；玉米株距8~16cm；玉米播种深度：0-8cm；玉米施肥量：2320kg/hm2;大豆行距：30~40cm；大豆株距：7~15cm；大豆施肥量1100kg/hm2；大豆播种深度0~8cm | 外形尺寸(长×宽×高)：2340×3380×1580mm；结构型式：悬挂式；整机结构质量：1410kg;单体结构质量：112kg;配套拖拉机功率范围:88.2~132.3kw;播种机间作套种模式：玉米1+大豆4+玉米1；工作幅宽（可调范围）：2.1~2.7m；大豆播种排种器型式：气力式气吸式；大豆播种排种器驱动方式：地轮驱动；大豆施肥排肥器数量：2个；大豆施肥排肥器型式：外槽轮式；大豆施肥排肥器驱动方式：地轮驱动；大豆播种施肥覆土器型式：V型胶轮；大豆播种施肥镇压器型式：V型胶轮；大豆播种施肥开沟器型式：播种双圆盘式，施肥：靴式；玉米播种行数：2行；玉米播种排种器数量：2个；玉米播种排种器型式：气力式气吸式；玉米播种驱动方式：地轮驱动；玉米排肥器数量：2个；玉米施肥排肥器型式：外槽轮式；玉米施肥排肥器驱动方式：地轮驱动；玉米播种施肥覆土器型式：V型胶轮；玉米播种施肥镇压器型式：V型胶轮；玉米播种施肥开沟器数量：播种2施肥2；玉米播种施肥开沟器型式：播种：双圆盘式；施肥：靴式；破茬清垄：其它型式直刀；破茬清垄数量：6个；仿形方式：单体独立仿形；地轮型式：胶轮；地轮直径：650mm;风机型式：离心式；作业速度范围：6~12km/h 安全风险：一、本机具工作时请与机器保持安全距离，禁止靠近万向节传动轴处否则可能造成人身安全事故；二、任何对机器修理或调整，必须在引擎熄火且牵引机停止后进行，三、本机具踏板仅为使用者在机具静止时提供装卸化肥和种子方便使用，机具作业时严禁拖拉机和播种机上乘人，避免跌落和缠绕衣物等风险。四、该机严禁在石块、树根较多的田地中使用，以防石块、树根损坏机具或飞溅伤人。 技术优势：一、本机具排种器为气吸式，播种质量好，排种一致性高，行距、株距规范分布均匀，具有省种，省工，苗壮高产等优点；二、本机具肥料分装，三、采用平行四连轩作为单体独立同步仿形机构形式，独立限深提高了播种深度一致性和均匀性。四、振压强度采用无级调节，土壤适应性强，作业速度快。 | 0 | 新产品 |  | 山东省 | 通过