## 数据
机具大类 | 机具小类 | 机具品目 | 分档名称 | 生产企业 | 产品名称 | 机具型号 | 发动机信息 | 产品投档技术参数 | 产品配置参数 | 功率（kW） | 机具类型 | 有效期截止日期 | 企业所属省份 | 评阅意见 | 备注 | 翻倾防护装置强度检验报告编号 | 翻倾防护装置强度检验报告检测机构 | 可靠性试验报告编号 | 可靠性试验报告检测机构
耕整地机械 | 耕地机械 | 犁 | 单体幅宽35cm以下,3-4铧翻转犁 | 河北奋荣农业机械有限公司 | 液压翻转犁 | 1LF-427 |  | 单体幅宽:27cm;铧体个数:左4右4铧 | 结构型式：悬挂式，工作状态外形尺寸：2610×1250×1210mm，配套拖拉机标定功率：44.1-66.2kW,翻转机构型式：液压式，犁体类型：基本（通用）型，犁体数量：左4右4，犁体幅宽：270mm，犁铧类型：通用型（凿型），犁壁类型：栅条式，总工作幅宽：1080mm，犁体纵向距离：490mm，犁轮类型：限深轮，犁轮数量：2个，限深轮调节范围：140-290mm，油缸型号：27，油缸数量：1个。 | 0 | 购机补贴(非通用类) | 2026-05-23 | 河北省 | 通过
耕整地机械 | 耕地机械 | 犁 | 单体幅宽35cm以下,3-4铧翻转犁 | 河南省顺宏农机有限公司 | 液压翻转犁 | 1LFY-325 |  | 单体幅宽:25cm;铧体个数:3铧 | 结构型式: 悬挂式,工作状态外形尺寸（长×宽×高）mm:2060×1180×1420,犁体数量 个:3×2,犁体幅宽:250mm | 36.8 | 购机补贴(非通用类) | 2027-03-30 | 河南省 | 通过
耕整地机械 | 耕地机械 | 犁 | 单体幅宽35cm以下,3-4铧翻转犁 | 宁晋县陆风制动装置有限公司 | 液压翻转犁 | 1LYF-325 |  | 单体幅宽:25cm;铧体个数:3铧 | 结构型式：悬挂式； 工作状态外形尺寸（长×宽×高）mm：2220×1310×1300； 配套拖拉机标定功率 kW：36.8～58.8； 翻转机构型式：液压式；全翻转式； 犁体数量 个：左3右3； 犁体幅宽 mm：250； 总工作幅宽 mm：750； |  | 购机补贴(非通用类) | 2027-03-30 | 河北省 | 通过
耕整地机械 | 耕地机械 | 犁 | 单体幅宽35cm以下,3-4铧翻转犁 | 宁晋县陆风制动装置有限公司 | 液压翻转犁 | 1LYF-425 |  | 单体幅宽:25cm;铧体个数:4铧 | 结构型式：悬挂式； 工作状态外形尺寸（长×宽×高）mm ：2750×1440×1300； 配套拖拉机标定功率 kW：51.5～66.2； 翻转机构型式：液压式；全翻转式； 犁体数量 个：左4右4； 犁体幅宽 mm：250； 总工作幅宽 mm：1000； 犁体纵向距离 mm：570； |  | 购机补贴(非通用类) | 2027-03-30 | 河北省 | 通过
耕整地机械 | 耕地机械 | 犁 | 单体幅宽35cm以下,3-4铧翻转犁 | 宁晋县陆风制动装置有限公司 | 液压翻转犁 | 1LYFC-325 |  | 单体幅宽:25cm;铧体个数:3铧 | 结构型式：悬挂式； 工作状态外形尺寸（长×宽×高）mm ：2270×1350×1210； 配套拖拉机标定功率 kW：36.8-58.8； 翻转机构型式：液压式；全翻转式； 犁体数量 个：左3右3； 犁体幅宽 mm：250； 总工作幅宽 mm：750； 犁体纵向距离 mm：570； |  | 购机补贴(非通用类) | 2027-03-30 | 河北省 | 通过
耕整地机械 | 耕地机械 | 犁 | 单体幅宽35cm以下,3-4铧翻转犁 | 商丘黄达农业机械有限公司 | 液压翻转犁 | 1LF-325S |  | 单体幅宽:25cm;铧体个数:3铧 | 型号名称 1LF-325S型液压翻转犁 结构型式 悬挂式 工作状态外形尺寸（长×宽×高)(㎜) 1810×1230×1240 配套拖拉机标定功率(kW) 44.1～51.4 翻转机构型式 液压式、全翻转式 犁体类型 基本（通用）型 犁体数量(个) 3×2 犁体幅宽(㎜) 250 犁铧类型 梯型 犁壁类型 栅条式 总工作幅宽(㎜) 750 犁体纵向距离(㎜) 500 犁轮类型 限深轮 犁轮数量(个) 1 限深轮调节范围(㎜0 115～210 油缸型号 50×32×145（365） 油缸数量(个)1 |  | 购机补贴(非通用类) | 2027-03-30 | 河南省 | 通过
耕整地机械 | 耕地机械 | 犁 | 单体幅宽35cm以下,3-4铧翻转犁 | 商丘黄达农业机械有限公司 | 液压翻转犁 | 1LF-327S |  | 单体幅宽:27cm;铧体个数:3铧 | 型号名称 1LF-327S型液压翻转犁 结构型式 悬挂式 工作状态外形尺寸（长×宽×高)(㎜) 1900×1345×1250 配套拖拉机标定功率(kW) 44.1～51.4 翻转机构型式 液压式、全翻转式 犁体类型 基本（通用）型 犁体数量(个) 3×2 犁体幅宽(㎜) 270 犁铧类型 通用型（凿型） 犁壁类型 栅条式 总工作幅宽(㎜) 810 犁体纵向距离(㎜) 600 犁轮类型 限深轮 犁轮数量(个) 1 限深轮调节范围(㎜) 115～210 油缸型号 50×32×145（365） 油缸数量(个)1 |  | 购机补贴(非通用类) | 2027-03-30 | 河南省 | 通过
耕整地机械 | 耕地机械 | 犁 | 单体幅宽35cm以下,3-4铧翻转犁 | 郑州巨龙农机装备有限公司 | 液压翻转犁 | 1LF-330 |  | 单体幅宽:30cm;铧体个数:3x2铧 | 型号名称：1LF-330型液压翻转犁 结构型式：悬挂式 工作状态外形尺寸（长×宽×高）：2640x1665x1610 mm 配套拖拉机标定功率：58.8-73.5 kW 翻转机构型式：液压式、全翻转式 结构质量：760kg 犁体类型：基本（通用）型 犁体数量：3x2个 犁体幅宽：300mm 犁铧类型：通用型(凿型) 犁壁类型：栅条式 总工作幅宽：900mm 犁体纵向距离：830mm 犁轮类型：限深轮 犁轮数量：2个 限深轮调节范围：120、270mm 油缸型号：70x140 油缸数量：1个 | 73.5 | 购机补贴(非通用类) | 2027-03-30 | 河南省 | 通过
耕整地机械 | 耕地机械 | 犁 | 单体幅宽35cm以下,3-4铧翻转犁 | 郑州巨龙农机装备有限公司 | 液压翻转犁 | 1LF-430 |  | 单体幅宽:30cm;铧体个数:4x2铧 | 型号名称：1LF-430型液压翻转犁 结构型式： 悬挂式 工作状态外形尺寸（长×宽×高）：3415x1940x1600mm 配套拖拉机标定功率：88.2-102.9kW 翻转机构型式：液压式、全翻转式 结构质量：988kg 犁体类型：基本（通用）型 犁体数量：4x2个 犁体幅宽：300mm 犁铧类型：通用型(凿型) 犁壁类型：栅条式 总工作幅宽：1200mm 犁体纵向距离：830mm 犁轮类型：限深、运输一体轮 犁轮数量 ：1个 限深轮调节范围：140-280mm 油缸型号：70x140 油缸数量：1个 | 102.9 | 购机补贴(非通用类) | 2027-03-30 | 河南省 | 通过
耕整地机械 | 耕地机械 | 犁 | 单体幅宽35cm以下,3-4铧翻转犁 | 郑州市华丰农业机械有限公司 | 液压翻转犁 | 1LFD-325 |  | 单体幅宽:25cm;铧体个数:3铧 | 型号名称：1LFD-325型液压翻转犁；结构型式： 悬挂式；工作状态外形尺寸（长×宽×高）：1810×1200×1410mm；配套拖拉机标定功率：29.4～47.8kW；翻转机构型式：液压式、全翻转式；犁体类型：基本（通用）型；犁体数量：3×2个；犁体幅宽：250mm；犁铧类型：通用型(凿型)；犁壁类型：栅条式；总工作幅宽：750mm；犁体纵向距离：490mm；犁轮类型：限深轮；犁轮数量：2个；限深轮调节范围：130、250mm；油缸型号：50×32；油缸数量：1个； | 0 | 购机补贴(非通用类) | 2027-03-30 | 河南省 | 通过
耕整地机械 | 耕地机械 | 犁 | 单体幅宽35cm以下,3-4铧翻转犁 | 郑州市华丰农业机械有限公司 | 液压翻转犁 | 1LFS-325 |  | 单体幅宽:25cm;铧体个数:3铧 | 型号名称：1LFS-325型液压翻转犁；结构型式： 悬挂式；工作状态外形尺寸（长×宽×高）：1690×1060×1210mm；配套拖拉机标定功率：29.4～47.8kW；翻转机构型式：液压式、全翻转式；犁体类型：基本（通用）型；犁体数量：3×2个；犁体幅宽：250mm；犁铧类型：通用型(凿型)；犁壁类型：栅条式；总工作幅宽：750mm；犁体纵向距离：450mm；犁轮类型：限深轮；犁轮数量：1个；限深轮调节范围：100、190mm；油缸型号：50×32；油缸数量：1个 | 0 | 购机补贴(非通用类) | 2027-03-30 | 河南省 | 通过
耕整地机械 | 耕地机械 | 犁 | 单体幅宽35cm以下,3-4铧翻转犁 | 郑州天龙农业机械设备有限公司 | 液压翻转犁 | 1LFD-327 |  | 单体幅宽:27cm;铧体个数:3铧 | 结构型式（/)悬挂式；外形尺寸（长×宽×高）（㎜）2095×1415×1500；配套拖拉机标定功率（kw)44.1-58.8；翻转机构型式（/)液压式、全翻转式；犁体数量（个）3×2；犁体工作幅宽（㎜）270；犁体纵向距离（mm)610；犁体类型：基本（通用）型；犁铧类型:通用型（凿型） | 0 | 购机补贴(非通用类) | 2026-06-30 | 河南省 | 通过
耕整地机械 | 耕地机械 | 犁 | 单体幅宽35cm以下,3-4铧翻转犁 | 郑州天龙农业机械设备有限公司 | 液压翻转犁 | 1LFT-327 |  | 单体幅宽:27cm;铧体个数:3铧 | 结构型式（/)悬挂式；外形尺寸（长×宽×高）（㎜）2175×1330×1320；配套拖拉机标定功率（kw)44.1-58.8；翻转机构型式（/)液压式、全翻转式；犁体数量（个）3×2；犁体工作幅宽（㎜）270；犁体纵向距离（mm)560；犁体类型：基本（通用）型；犁铧类型:通用型（凿型） | 0 | 购机补贴(非通用类) | 2026-06-30 | 河南省 | 通过
耕整地机械 | 耕地机械 | 犁 | 单体幅宽35cm以下,5铧及以上翻转犁 | 雷肯农业机械（青岛）有限公司 | 液压翻转犁 | 1LFTT-750 |  | 单体幅宽:33/38/44/50cm;铧体个数:7×2铧 | 结构形式：牵引式、调幅犁；工作状态外形尺寸：8860×2680×1790；配套拖拉机动力：198.6～235.4kw；翻转机构形式：液压式、半翻转式；犁体类型：基本（通用）型；犁体数量：7×2；犁体幅宽：330/380/440/500mm；犁铧类型：通用型(凿型),可换铧尖型；犁壁类型：栅条式；总工作幅宽：2310/2660/3080/3500mm；犁体纵向距离：1000mm；犁轮类型：限深、运输一体轮；犁轮数量：2个；限深轮调节范围：100～350mm；油缸规格：DZ080/40x245，DZ080/40x0320，D115-500，ME090x255；油缸数量：1，1，2，1 | 198 | 购机补贴(非通用类) | 2027-01-26 | 山东省 | 通过
耕整地机械 | 耕地机械 | 犁 | 单体幅宽35cm以下,5铧及以上翻转犁 | 宁晋县陆风制动装置有限公司 | 液压翻转犁 | 1LYF-527 |  | 单体幅宽:27cm;铧体个数:5铧 | 结构型式：悬挂式； 工作状态外形尺寸（长×宽×高）mm ：3350×1520×1520； 配套拖拉机标定功率 kW：80.8～110.3； 翻转机构型式：液压式；全翻转式； 犁体数量 个：左5右5； 犁体幅宽 mm：270； 总工作幅宽 mm：1350； 犁体纵向距离 mm：610； |  | 购机补贴(非通用类) | 2027-03-30 | 河北省 | 通过
耕整地机械 | 耕地机械 | 犁 | 单体幅宽35cm以下,5铧及以上翻转犁 | 商丘黄达农业机械有限公司 | 液压翻转犁 | 1LF-527S |  | 单体幅宽:27cm;铧体个数:5铧 | 型号名称 1LF-527S型液压翻转犁 结构型式 悬挂式 工作状态外形尺寸（长×宽×高)(㎜) 3265×1920×1500 配套拖拉机标定功率(kW) 80.9～95.6 翻转机构型式 液压式、全翻转式 犁体类型 基本（通用）型 犁体数量(个) 5×2 犁体幅宽(㎜) 270 犁铧类型 通用型（凿型） 犁壁类型 栅条式 总工作幅宽(㎜) 1350 犁体纵向距离(㎜) 580 犁轮类型 限深轮 犁轮数量(个) 2 限深轮调节范围(㎜) 150、280 油缸型号 63×32×145（365） 油缸数量(个)1 |  | 购机补贴(非通用类) | 2027-03-30 | 河南省 | 通过
耕整地机械 | 耕地机械 | 犁 | 单体幅宽35cm以下,5铧及以上翻转犁 | 郑州巨龙农机装备有限公司 | 液压翻转犁 | 1LF-530 |  | 单体幅宽:30cm;铧体个数:5x2铧 | 型号名称：1LF-530型液压翻转犁 结构型式 ：悬挂式 工作状态外形尺寸：（长×宽×高） 4075x2210x1600mm 配套拖拉机标定功率：110.25-132.3kW 翻转机构型式：液压式、全翻转式 结构质量：1166kg 犁体类型 ：基本（通用）型 犁体数量：5X2个 犁体幅宽：300mm 犁铧类型：通用型(凿型) 犁壁类型：栅条式 总工作幅宽：1500mm 犁体纵向距离：780mm 犁轮类型：限深、运输一体轮 犁轮数量 ：1个 限深轮调节范围：140-280 mm 油缸型号：70X140 油缸数量 ：1个 | 132.3 | 购机补贴(非通用类) | 2027-03-30 | 河南省 | 通过
耕整地机械 | 耕地机械 | 犁 | 单体幅宽35cm以下,5铧及以上翻转犁 | 郑州市华丰农业机械有限公司 | 液压翻转犁 | 1LFD-530 |  | 单体幅宽:30cm;铧体个数:5铧 | 型号名称：1LFD-530型液压翻转犁；结构型式： 悬挂式；工作状态外形尺寸（长×宽×高）：3370×2160×1590mm；配套拖拉机标定功率：102.9～132.3kW；翻转机构型式：液压式、全翻转式；犁体类型：基本（通用）型；犁体数量：5×2个；犁体幅宽：300mm；犁铧类型：通用型(凿型)；犁壁类型：栅条式；总工作幅宽：1500mm；犁体纵向距离：590mm；犁轮类型：限深轮；犁轮数量：1个；限深轮调节范围：120～250mm；油缸型号：70×40；油缸数量：1个； | 0 | 购机补贴(非通用类) | 2027-03-30 | 河南省 | 通过
耕整地机械 | 耕地机械 | 犁 | 单体幅宽35cm及以上,3-4铧翻转犁 | 安徽久力机械设备有限公司 | 液压翻转犁 | 1LF-435 |  | 单体幅宽:35cm;铧体个数:4铧 | 结构型式：悬挂式液压翻转；工作状态外形尺寸（长×宽×高）：3400×1500×1500（mm）；翻转机构：液压式；犁体数量：4×2个；类型：栅条铧式；工作幅宽：350mm； |  | 购机补贴(非通用类) | 2023-12-31 | 安徽省 | 通过
耕整地机械 | 耕地机械 | 犁 | 单体幅宽35cm及以上,3-4铧翻转犁 | 北镇市兴农机械制造有限公司 | 栅条液压翻转犁 | 1LF-350 |  | 单体幅宽:55cm;铧体个数:3铧 | 配套拖拉机标定功率 95.5-110.3KW, 犁体数量左右各3个，犁体幅宽500mm，总工作幅宽1500mm，限深轮调节范围180-350mm。 |  | 购机补贴(非通用类) | 2024-08-06 | 辽宁省 | 通过
耕整地机械 | 耕地机械 | 犁 | 单体幅宽35cm及以上,3-4铧翻转犁 | 北镇市兴农机械制造有限公司 | 栅条液压翻转犁 | 1LF-450 |  | 单体幅宽:55cm;铧体个数:4铧 | 配套拖拉机标定功率 110.3-154.3KW, 犁体数量左右各4个，犁体幅宽500mm，总工作幅宽2000mm，限深轮调节范围180-350mm。 |  | 购机补贴(非通用类) | 2024-08-06 | 辽宁省 | 通过
耕整地机械 | 耕地机械 | 犁 | 单体幅宽35cm及以上,3-4铧翻转犁 | 河北奋荣农业机械有限公司 | 液压翻转犁 | 1LF-435 |  | 单体幅宽:35cm;铧体个数:左4右4铧 | 结构型式：悬挂式，工作状态外形尺寸：3800×1860×1740mm，配套拖拉机标定功率：95.5-110.3kW,翻转机构型式：液压式，犁体类型：基本（通用）型，犁体数量：左4右4，犁体幅宽：350mm，犁铧类型：通用型（凿型），犁壁类型：栅条式，总工作幅宽：1400mm，犁体纵向距离：760mm，犁轮类型：限深、运输一体轮，犁轮数量：1个，限深轮调节范围：50-250mm，油缸型号：35，油缸数量：1个。 | 0 | 购机补贴(非通用类) | 2026-05-23 | 河北省 | 通过
耕整地机械 | 耕地机械 | 犁 | 单体幅宽35cm及以上,3-4铧翻转犁 | 河北凯丰农业机械有限公司 | 液压翻转调幅犁 | 1LFT-360Q |  | 单体幅宽:45cm;铧体个数:3铧 | 结构型式:悬挂式,调幅犁; 工作状态外形尺寸（长×宽×高）mm:3860×2210×1790; 翻转机构型式:液压式,全翻转式; 犁体类型:基本（通用）型; 犁体数量 个:左右各3; 犁体幅宽 mm:450.500.550.600; 犁铧类型:可换铧尖型; 犁壁类型 :栅条式; 总工作幅宽mm:1350.1500.1650.1800; 犁体纵向距离mm:1060; 犁轮类型:限深、运输一体轮; 犁轮数量 个:1; 油缸数量 个:1; | 0 | 购机补贴(非通用类) | 2027-01-11 | 河北省 | 通过
耕整地机械 | 耕地机械 | 犁 | 单体幅宽35cm及以上,3-4铧翻转犁 | 河南农神机械制造有限公司 | 液压翻转犁 | 1LF-340 |  | 单体幅宽:40cm;铧体个数:6铧 | 结构型式:悬挂式,工作状态外形尺寸（长×宽×高）:3400×1900×1700mm,配套拖拉机标定功率102.9～117.6kW,翻转机构型式:液压式 、全翻转式, 犁体类型基本（通用）型,犁体数量：3×2个，犁体幅宽：400mm,犁铧类型:通用型（凿型）、可换铧尖型,犁壁类型:栅条式,总工作幅宽:1200mm,犁轮类型:限深、运输一体轮,限深轮调节范围:140～240mm 油缸型号:6#,油缸数量1个 | 0 | 购机补贴(非通用类) | 2027-03-30 | 河南省 | 通过
耕整地机械 | 耕地机械 | 犁 | 单体幅宽35cm及以上,3-4铧翻转犁 | 河南农神机械制造有限公司 | 液压翻转犁 | 1LF-445 |  | 单体幅宽:45cm;铧体个数:8铧 | 结构型式： 悬挂式, 工作状态外形尺寸（长×宽×高）：4585×2315×1700mm 翻转机构型式：液压式、全翻转式 .结构质量：1360kg ,配套拖拉机标定功率:132.3～154.4kW. 犁体类型：基本（通用）型. 犁体数量：4×2. 犁体幅宽：450mm. 犁铧类型：通用型（凿型）、可换铧尖型. 犁壁类型：栅条式. 总工作幅宽：1800mm 犁轮类型：限深、运输一体轮. 犁轮数量：1个. 限深轮调节范围：140-250mm. 油缸型号：5#. 油缸数量：1个. | 0 | 购机补贴(非通用类) | 2027-03-30 | 河南省 | 通过
耕整地机械 | 耕地机械 | 犁 | 单体幅宽35cm及以上,3-4铧翻转犁 | 河南省顺宏农机有限公司 | 液压翻转犁 | 1LFY-360 |  | 单体幅宽:60cm;铧体个数:3铧 | 结构型式:悬挂式，工作状态外形尺寸（长×宽×高）mm：3925×2190×1850，犁体数量 个：3×2，犁体幅宽:600mm | 110.3 | 购机补贴(非通用类) | 2027-03-30 | 河南省 | 通过
耕整地机械 | 耕地机械 | 犁 | 单体幅宽35cm及以上,3-4铧翻转犁 | 河南省顺宏农机有限公司 | 液压翻转犁 | 1LFY-435 |  | 单体幅宽:35cm;铧体个数:4铧 | 结构型式: 悬挂式,工作状态外形尺寸（长×宽×高）mm：3550×2085×1790，犁体数量 个：4×2，犁体幅宽：350mm | 73.5 | 购机补贴(非通用类) | 2027-03-30 | 河南省 | 通过
耕整地机械 | 耕地机械 | 犁 | 单体幅宽35cm及以上,3-4铧翻转犁 | 河南省顺宏农机有限公司 | 液压翻转犁 | 1LFY-445 |  | 单体幅宽:45cm;铧体个数:4铧 | 结构型式： 悬挂式，工作状态外形尺寸（长×宽×高）mm:4250×2270×1820,犁体数量 个 :4×2,犁体幅宽：450mm | 110.3 | 购机补贴(非通用类) | 2027-03-30 | 河南省 | 通过
耕整地机械 | 耕地机械 | 犁 | 单体幅宽35cm及以上,3-4铧翻转犁 | 菏泽新亚机械设备有限公司 | 液压翻转犁 | 1LYF-435 |  | 单体幅宽:35cm;铧体个数:4铧 | 单体幅宽：35cm；铧体个数：4铧；具有翻转机构；结构型式：悬挂式；工作状态外形尺寸（长×宽×高）：3700mm×1500mm×1590mm；配套拖拉机标定功率（KW）：88.2~102.9；翻转机构型式：液压式；全翻转式；犁体类型：基本（通用）型；犁体数量（个）：4+4；犁体幅宽（mm）：350；犁铧类型：通用型（凿型）；犁壁类型：整体式；总工作幅宽（mm）：1400；犁体纵向距离（mm）：700；犁轮类型：限深轮；犁轮数量（个）：1；限深轮调节范围（mm）：120~320；油缸型号：HSGL01-80/dE；油缸数量（个）：1。 | 0 | 购机补贴(非通用类) | 2026-10-31 | 山东省 | 通过
耕整地机械 | 耕地机械 | 犁 | 单体幅宽35cm及以上,3-4铧翻转犁 | 济宁国泰农业装备股份有限公司 | 液压翻转犁 | 1LF-450 |  | 单体幅宽:50cm;铧体个数:4+4铧 | 型号名称:1LF-450液压翻转犁、j结构形式：悬挂式 、外形尺寸：4700×2300×1800、配套动力：110.3～195液 压 式☑ 、 、半翻转式、 基本（通用）型☑ 犁体个数：4+4 犁体幅宽：500mm 犁铧类型： 通用型(凿型)、可换犁铧尖型 犁壁类型： 组合式 栅条式 、总工作幅宽：2000mm、犁体纵向距离：970mm 、犁体类型： 限深、运输一体轮☑ 犁轮数量：1 限深轮调节范围：0-350mm、油缸型号：SGE70-265、油缸数量：1 |  | 购机补贴(非通用类) | 2025-09-06 | 山东省 | 通过
耕整地机械 | 耕地机械 | 犁 | 单体幅宽35cm及以上,3-4铧翻转犁 | 济宁国泰农业装备股份有限公司 | 液压翻转犁 | 1LFT-450 |  | 单体幅宽:50cm;铧体个数:4+4铧 | 型号名称 ：1LFT-450液压翻转犁 结构型式 ：悬挂式 调幅犁、工作状态外形尺寸（长×宽×高） ㎜ 4750×2300×1820、配套拖拉机标定功率kW 117.6～195、翻转机构型式：液 压 式、 半翻转式 、犁体类型： 基本（通用型）、犁体数量 个 4+4、犁体幅宽：450、500㎜、犁铧类型： 通用型(凿型) 可换铧尖型 犁壁类型 ： 组合式 栅条式、总工作幅宽 ：1800、2000㎜、犁体纵向距离：920、970㎜、犁轮类型： 限深、运输一体轮、犁轮数量 个： 1、限深轮调节范围 ：0-350㎜、油缸型号：SGE70-265、油缸数量 个 1 |  | 购机补贴(非通用类) | 2025-09-06 | 山东省 | 通过
耕整地机械 | 耕地机械 | 犁 | 单体幅宽35cm及以上,3-4铧翻转犁 | 开封市福星凯恩现代农机有限公司 | 液压翻转犁 | 1LFY-355 |  | 单体幅宽:55cm;铧体个数:3×2铧 | 型号规格 : 1LFY-355；结构形式 : 液压翻转；工作状态外形尺寸(长×宽×高)㎜ : 3755×2020×1830；结构型式 : 悬挂式；配套拖拉机标定功率(kW）：102.9-132.3；犁体幅宽(㎜)：550；犁体数量 :3×2；总工作副宽(㎜)：1650；限深轮调节范围(㎜) : 125-270. | 0 | 购机补贴(非通用类) | 2027-03-30 | 河南省 | 通过
耕整地机械 | 耕地机械 | 犁 | 单体幅宽35cm及以上,3-4铧翻转犁 | 宁晋县陆风制动装置有限公司 | 液压翻转犁 | 1LYF-445 |  | 单体幅宽:45cm;铧体个数:4铧 | 结构型式：悬挂式； 工作状态外形尺寸（长×宽×高）mm：4970×2620×1800； 配套拖拉机标定功率 kW：132.3-169.1； 翻转机构型式：液压式；全翻转式； 犁体数量 个：左4右4； 犁体幅宽 mm：450； 总工作幅宽 mm：1800； 犁体纵向距离 mm：900； |  | 购机补贴(非通用类) | 2027-03-30 | 河北省 | 通过
耕整地机械 | 耕地机械 | 犁 | 单体幅宽35cm及以上,3-4铧翻转犁 | 宁晋县陆风制动装置有限公司 | 液压调幅翻转犁 | 1LYFT-350 |  | 单体幅宽:45cm;铧体个数:3铧 | 结构型式：悬挂式;调幅犁； 工作状态外形尺寸（长×宽×高）mm：3850×2110×1760； 配套拖拉机标定功率 kW：110.3-161.7； 翻转机构型式：液压式；全翻转式； 犁体数量 个：左3右3； 犁体幅宽 mm：450/500； 总工作幅宽 mm：1350/1500； 犁体纵向距离 mm：1080； |  | 购机补贴(非通用类) | 2027-03-30 | 河北省 | 通过
耕整地机械 | 耕地机械 | 犁 | 单体幅宽35cm及以上,3-4铧翻转犁 | 宁晋县陆风制动装置有限公司 | 液压调幅翻转犁 | 1LYFT-450 |  | 单体幅宽:45cm;铧体个数:4铧 | 结构型式：悬挂式;调幅犁； 工作状态外形尺寸（长×宽×高）mm ：4350×2300×1740； 配套拖拉机标定功率 kW：132.3-176.4； 翻转机构型式：液压式；全翻转式； 犁体数量 个：左4右4； 犁体幅宽 mm：450/500； 总工作幅宽 mm：1800/2000； 犁体纵向距离 mm：920； |  | 购机补贴(非通用类) | 2027-03-30 | 河北省 | 通过
耕整地机械 | 耕地机械 | 犁 | 单体幅宽35cm及以上,3-4铧翻转犁 | 山东国丰机械有限公司 | 液压翻转犁 | 1LF-440 |  | 单体幅宽:40cm;铧体个数:4铧 | 型号名称:1LF-440型液压翻转犁;结构型式:悬挂式;工作状态外形尺寸（长×宽×高）:4325×2340×1790mm;配套拖拉机标定功率:110～147kW;翻转机构型式:液压式；全翻转式；犁体类型:基本（通用）型;犁体数量:4+4个；犁体幅宽：400mm；犁铧类型：通用型（凿型）、可换铧尖型；犁壁类型：组合式、栅条式；总工作幅宽：1600mm；犁体纵向距离：880mm；犁轮类型：限深、运输一体轮；犁轮数量：1个；限深轮调节范围：155～255mm；油缸数量：1个； | 0 | 购机补贴(非通用类) | 2026-11-01 | 山东省 | 通过
耕整地机械 | 耕地机械 | 犁 | 单体幅宽35cm及以上,3-4铧翻转犁 | 商丘黄达农业机械有限公司 | 液压翻转调幅犁 | 1LF-360S |  | 单体幅宽:60cm;铧体个数:3铧 | 型号名称 1LF-360S型液压翻转调幅犁 结构型式 悬挂式、调幅犁 工作状态外形尺寸（长×宽×高)(㎜) 4000×2460×1785 配套拖拉机标定功率(kW) 110.3～132.3 翻转机构型式 液压式、全翻转式 犁体类型 基本（通用）型 犁体数量(个) 3×2 犁体幅宽(㎜) 最小450、最大600 犁铧类型 通用型（凿型）、可换铧尖型 犁壁类型 栅条式 总工作幅宽(㎜) 最小1350、最大1800 犁体纵向距离(㎜) 1030 犁轮类型 限深、运输一体轮 犁轮数量(个) 1 限深轮调节范围(㎜0 160～300 油缸型号 70×40×250（470） 油缸数量(个)1 |  | 购机补贴(非通用类) | 2027-03-30 | 河南省 | 通过
耕整地机械 | 耕地机械 | 犁 | 单体幅宽35cm及以上,3-4铧翻转犁 | 郑州巨龙农机装备有限公司 | 液压翻转犁 | 1LF-345 |  | 单体幅宽:45cm;铧体个数:3x2铧 | 型号名称：1LF-345型液压翻转犁 结构型式 ：悬挂式 工作状态外形尺寸（长×宽×高）：3200x1855x1750 mm 配套拖拉机标定功率：73.5-88.2kW 翻转机构型式：液压式、全翻转式 结构质量：1042kg 犁体类型 ：基本（通用）型 犁体数量 ：3x2个 犁体幅宽 ：450mm 犁铧类型 ：通用型(凿型),可换铧尖型 犁壁类型 ：栅条式 总工作幅宽：1350mm 犁体纵向距离：800mm 犁轮类型：限深、运输一体轮 犁轮数量：1个 限深轮调节范围：180-300mm 油缸型号：70x140 油缸数量：1 个 | 88.2 | 购机补贴(非通用类) | 2027-03-30 | 河南省 | 通过
耕整地机械 | 耕地机械 | 犁 | 单体幅宽35cm及以上,3-4铧翻转犁 | 郑州巨龙农机装备有限公司 | 液压翻转犁 | 1LF-350 |  | 单体幅宽:50cm;铧体个数:3x2铧 | 型号名称：1LF-350型液压翻转犁 结构型式：悬挂式 工作状态外形尺寸（长×宽×高）：3530x1840x1775mm 配套拖拉机标定功率：110.3-132.3 kW 翻转机构型式：液压式、全翻转式 结构质量：1222kg 犁体类型：基本（通用）型 犁体数量：3x2个 犁体幅宽：500mm 犁铧类型：通用型(凿型),可换铧尖型 犁壁类型：栅条式 总工作幅宽：1500mm 犁体纵向距离：1000mm 犁轮类型：限深、运输一体轮 犁轮数量：1个 限深轮调节范围：170-320mm 油缸型号：82x220 油缸数量：1个 | 132.3 | 购机补贴(非通用类) | 2027-03-30 | 河南省 | 通过
耕整地机械 | 耕地机械 | 犁 | 单体幅宽35cm及以上,3-4铧翻转犁 | 郑州巨龙农机装备有限公司 | 液压翻转犁 | 1LF-360 |  | 单体幅宽:60cm;铧体个数:3x2铧 | 型号名称：1LF-360型液压翻转犁 结构型式：悬挂式 工作状态外形尺寸（长×宽×高）：3670x2070x1800mm 配套拖拉机标定功率：132.3-161.7 kW 翻转机构型式：液压式、全翻转式 结构质量：1292kg 犁体类型：基本（通用）型 犁体数量：3x2个 犁体幅宽：600mm 犁铧类型：通用型(凿型),可换铧尖型 犁壁类型：栅条式 总工作幅宽：1800mm 犁体纵向距离：1200mm 犁轮类型：限深、运输一体轮 犁轮数量：1个 限深轮调节范围：220-350mm 油缸型号：82x220 油缸数量：1个 | 161.7 | 购机补贴(非通用类) | 2027-03-30 | 河南省 | 通过
耕整地机械 | 耕地机械 | 犁 | 单体幅宽35cm及以上,3-4铧翻转犁 | 郑州巨龙农机装备有限公司 | 液压翻转犁 | 1LF-435 |  | 单体幅宽:35cm;铧体个数:4x2铧 | 型号名称：1LF-435型液压翻转犁 结构型式 ： 悬挂式 工作状态外形尺寸（长×宽×高）：3755x2110x1730 mm 配套拖拉机标定功率：102.9-117.6kW 翻转机构型式：液压式、全翻转式 结构质量;1229kg 犁体类型：基本（通用）型 犁体数量： 4x2个 犁体幅宽： 350mm 犁铧类型：通用型(凿型),可换铧尖型 犁壁类型：栅条式 总工作幅宽：1400mm 犁体纵向距离：820mm 犁轮类型：限深、运输一体轮 犁轮数量： 1个 限深轮调节范围：180-310 mm 油缸型号：82x220 油缸数量： 1个 | 117.6 | 购机补贴(非通用类) | 2027-03-30 | 河南省 | 通过
耕整地机械 | 耕地机械 | 犁 | 单体幅宽35cm及以上,3-4铧翻转犁 | 郑州巨龙农机装备有限公司 | 液压翻转犁 | 1LF-440 |  | 单体幅宽:40cm;铧体个数:4x2铧 | 型号名称：1LF-440型液压翻转犁 结构型式：悬挂式 工作状态外形尺寸（长×宽×高）：4660x2300x1780mm 配套拖拉机标定功率：132.3-147kW 翻转机构型式：液压式、全翻转式 结构质量：1490kg 犁体类型：基本（通用）型 犁体数量：4x2个 犁体幅宽：400mm 犁铧类型：通用型(凿型),可换铧尖型 犁壁类型：栅条式 总工作幅宽：1600mm 犁体纵向距离：900mm 犁轮类型：限深、运输一体轮 犁轮数量：1个 限深轮调节范围：190-320 mm 油缸型号：82x220 油缸数量：1个 | 147 | 购机补贴(非通用类) | 2027-03-30 | 河南省 | 通过
耕整地机械 | 耕地机械 | 犁 | 单体幅宽35cm及以上,3-4铧翻转犁 | 郑州市华丰农业机械有限公司 | 液压翻转调幅犁 | 1LFT-350 |  | 单体幅宽:35cm;铧体个数:3铧 | 型号名称：1LFT-350型液压翻转调幅犁；结构型式： 悬挂式、调幅犁；工作状态外形尺寸（长×宽×高）：3500×2000×1740mm；配套拖拉机标定功率：88.2～117.6kW；翻转机构型式：液压式、全翻转式；犁体类型：基本（通用）型；犁体数量：3×2个；犁体幅宽：最小350、最大500mm；犁铧类型：通用型(凿型)、可换铧尖型；犁壁类型：栅条式；总工作幅宽：最小1050、最大1500mm；犁体纵向距离：930mm；犁轮类型：限深、运输一体轮；犁轮数量：1个；限深轮调节范围：180～330mm；油缸型号：70×40；油缸数量：1个； | 0 | 购机补贴(非通用类) | 2027-03-30 | 河南省 | 通过
耕整地机械 | 耕地机械 | 犁 | 单体幅宽35cm及以上,3-4铧翻转犁 | 郑州市华丰农业机械有限公司 | 液压翻转调幅犁 | 1LFT-450 |  | 单体幅宽:35cm;铧体个数:4铧 | 型号名称：1LFT-450型液压翻转调幅犁；结构型式： 悬挂式、调幅犁；工作状态外形尺寸（长×宽×高）：4650×2450×1760mm；配套拖拉机标定功率：132.3～161.7kW；翻转机构型式：液压式、全翻转式；犁体类型：基本（通用）型；犁体数量：4×2个；犁体幅宽：最小350、最大500mm；犁铧类型：通用型(凿型)、可换铧尖型；犁壁类型：栅条式；总工作幅宽：最小1400、最大2000mm；犁体纵向距离：930mm；犁轮类型：限深、运输一体轮；犁轮数量：1个；限深轮调节范围：180～330mm；油缸型号：70×40；油缸数量：1个； | 0 | 购机补贴(非通用类) | 2027-03-30 | 河南省 | 通过
耕整地机械 | 耕地机械 | 犁 | 单体幅宽35cm及以上,3-4铧翻转犁 | 郑州市龙丰农业机械装备制造有限公司 | 液压翻转犁 | 1LFT-355 |  | 单体幅宽:45cm;铧体个数:3x2铧 | 工作状态外形尺寸（长×宽×高）mm:3950×2100×1850,犁体幅宽(㎜):最小450、最大550,总工作幅宽(㎜):最小1350、最大1650,犁体数量(个):3×2 |  | 购机补贴(非通用类) | 2027-03-30 | 河南省 | 通过
耕整地机械 | 耕地机械 | 犁 | 单体幅宽35cm及以上,3-4铧翻转犁 | 郑州市龙丰农业机械装备制造有限公司 | 液压翻转犁 | 1LFT-455 |  | 单体幅宽:45cm;铧体个数:4x2铧 | 工作状态外形尺寸（长×宽×高）mm：4970×2600×1870，犁体数量（个）：4×2，犁体幅宽（㎜）：最小450、最大550，总工作幅宽（㎜）：最小1800、最大2200。 |  | 购机补贴(非通用类) | 2027-03-30 | 河南省 | 通过
耕整地机械 | 耕地机械 | 犁 | 单体幅宽35cm及以上,3-4铧翻转犁 | 郑州市龙丰农业机械装备制造有限公司 | 液压翻转调幅犁 | 1LYFT-445 |  | 单体幅宽:45cm;铧体个数:4x2铧 | 结构形式：悬挂式，调幅犁 ， 工作状态外形尺寸：4350*1980*1750MM 配套动力：880.~117.6KW 翻转机构型式：液压式，全翻转式 犁铧类型;梯形，可换铧尖型 总工作幅宽;1200~1800 犁体数量（个）：4×2，犁体幅宽（mm）：450 |  | 购机补贴(非通用类) | 2027-01-29 | 河南省 | 通过
耕整地机械 | 耕地机械 | 犁 | 单体幅宽35cm及以上,3-4铧翻转犁 | 郑州天龙农业机械设备有限公司 | 液压翻转犁 | 1LFD-335 |  | 单体幅宽:35cm;铧体个数:3铧 | 结构型式（/)悬挂式；外形尺寸（长×宽×高）（㎜）2755×1850×1730；配套拖拉机标定功率（kw)58.8-88.2；翻转机构型式（/)液压式、全翻转式；犁体数量（个）3×2；犁体工作幅宽（㎜）350；犁体纵向距离（mm)722；犁体类型：基本（通用）型；犁铧类型:通用型（凿型）、可换铧尖型 | 0 | 购机补贴(非通用类) | 2026-06-30 | 河南省 | 通过
耕整地机械 | 耕地机械 | 犁 | 单体幅宽35cm及以上,3-4铧翻转犁 | 郑州天龙农业机械设备有限公司 | 液压翻转犁 | 1LFD-435 |  | 单体幅宽:35cm;铧体个数:4铧 | 结构型式（/)悬挂式；外形尺寸（长×宽×高）（㎜）3250×1935×1570；配套拖拉机标定功率（kw)73.5-95.5；翻转机构型式（/)液压式、全翻转式；犁体数量（个）4×2；犁体工作幅宽（㎜）350；犁体纵向距离（mm)830；犁体类型：基本（通用）型；犁铧类型:通用型（凿型） | 0 | 购机补贴(非通用类) | 2026-06-30 | 河南省 | 通过
耕整地机械 | 耕地机械 | 犁 | 单体幅宽35cm及以上,3-4铧翻转犁 | 郑州天龙农业机械设备有限公司 | 液压翻转犁 | 1LFS-335 |  | 单体幅宽:35cm;铧体个数:3铧 | 结构型式（/)悬挂式；外形尺寸（长×宽×高）（㎜）2410×1525×1460；配套拖拉机标定功率（kw)58.8-88.2；翻转机构型式（/)液压式、全翻转式；犁体数量（个）3×2；犁体工作幅宽（㎜）350；犁体纵向距离（mm)600犁体类型：基本（通用）型；犁铧类型:通用型（凿型） | 0 | 购机补贴(非通用类) | 2025-03-30 | 河南省 | 通过
耕整地机械 | 耕地机械 | 犁 | 单体幅宽35cm及以上,3-4铧翻转犁 | 郑州天龙农业机械设备有限公司 | 液压翻转犁 | 1LFS-350 |  | 单体幅宽:50cm;铧体个数:3铧 | 结构型式（/)悬挂式；外形尺寸（长×宽×高）（㎜）3590×2155×1760；配套拖拉机标定功率（kw)102.9-132.3；翻转机构型式（/)液压式、全翻转式；犁体数量（个）3×2；犁体工作幅宽（㎜）500；犁体纵向距离（mm)600；犁体类型：基本（通用）型；犁铧类型:通用型（凿型）、可换铧尖型 |  | 购机补贴(非通用类) | 2025-03-30 | 河南省 | 通过
耕整地机械 | 耕地机械 | 犁 | 单体幅宽35cm及以上,3-4铧翻转犁 | 郑州天龙农业机械设备有限公司 | 液压翻转犁 | 1LFS-440 |  | 单体幅宽:40cm;铧体个数:4铧 | 结构型式（/)悬挂式；外形尺寸（长×宽×高）（㎜）4070×2180×1760；配套拖拉机标定功率（kw)110.2-132.3；翻转机构型式（/)液压式、全翻转式；犁体数量（个）4×2；犁体工作幅宽（㎜）400；犁体纵向距离（mm)886；犁体类型：基本（通用）型；犁铧类型:通用型（凿型）、可换向铧尖型 |  | 购机补贴(非通用类) | 2025-03-30 | 河南省 | 通过
耕整地机械 | 耕地机械 | 犁 | 单体幅宽35cm及以上,3-4铧翻转犁 | 郑州天龙农业机械设备有限公司 | 液压翻转犁 | 1LFT-350 |  | 单体幅宽:50cm;铧体个数:3铧 | 结构型式（/)悬挂式、调幅犁；外形尺寸（长×宽×高）（㎜）3520×2015×1745；配套拖拉机标定功率（kw)102.9-132.3；翻转机构型式（/)液压式、全翻转式；犁体数量（个）3×2；犁体工作幅宽（㎜）最小300、最大500；犁体纵向距离（mm)950；犁体类型：基本（通用）型；犁铧类型:通用型（凿型）、可换铧尖型 | 0 | 购机补贴(非通用类) | 2026-06-30 | 河南省 | 通过
耕整地机械 | 耕地机械 | 犁 | 单体幅宽35cm及以上,3-4铧翻转犁 | 郑州天龙农业机械设备有限公司 | 液压翻转犁 | 1LFT-446 |  | 单体幅宽:46cm;铧体个数:4铧 | 结构型式（/)悬挂式、调幅犁；外形尺寸（长×宽×高）（㎜）4430×2450×1760；配套拖拉机标定功率（kw)110.2-132.3；翻转机构型式（/)液压式、全翻转式；犁体数量（个）4×2；犁体工作幅宽（㎜）460；犁体纵向距离（mm)885；犁体类型：基本（通用）型；犁铧类型:通用型（凿型）、可换铧尖型 |  | 购机补贴(非通用类) | 2025-03-30 | 河南省 | 通过
耕整地机械 | 耕地机械 | 犁 | 单体幅宽35cm及以上,3-4铧翻转犁 | 中国一拖集团有限公司 | 液压翻转犁 | 1LFT-350 |  | 单体幅宽:50cm;铧体个数:3铧 | 结构形式/悬挂式；工作状态外形尺寸（长×宽×高）/4115×2000×1760mm；配套拖拉机标定功率/88.2～132.4kW；翻转机构形式/液压式、全翻转式；犁体类型/基本型；犁体数量/3×2个；犁体幅宽/500mm；犁铧类型/通用型、可换铧类型；犁壁类型/栅条式；总工作幅宽/1500mm；犁体纵向距离/1090mm；犁轮类型/限深、运输一体轮；犁轮数量/1个；限深轮调节范围/150～300mm；油缸型号/1LFT-440_6_1；油缸数量/1个。 |  | 购机补贴(非通用类) | 2025-12-30 | 河南省 | 通过
耕整地机械 | 耕地机械 | 犁 | 单体幅宽35cm及以上,3-4铧翻转犁 | 中国一拖集团有限公司 | 液压翻转调幅犁 | 1LFT-440 |  | 单体幅宽:40cm;铧体个数:4铧 | 型号名称/1LFT-440型液压翻转调幅犁；结构型式/悬挂式调幅犁；工作状态外形尺寸（长×宽×高）/4450×2330×1750㎜；配套拖拉机标定功率/95.6～147.1kW；翻转机构型式/液压式、全翻转式；犁体类型/基本（通用）型；犁体数量/4×2个；犁体幅宽/400㎜；犁铧类型/通用型（凿型）、可换铧尖型；犁壁类型/栅条式；总工作幅宽/1400、1800㎜；犁体纵向距离/917㎜；犁轮类型/限深运输一体轮；犁轮数量/1个；限深轮调节范围/240～300㎜；油缸型号/70/40-240；油缸数量/1个。 |  | 购机补贴(非通用类) | 2024-12-30 | 河南省 | 通过
耕整地机械 | 耕地机械 | 犁 | 单体幅宽35cm及以上,3-4铧翻转犁 | 中国一拖集团有限公司 | 液压翻转犁 | 1LFT-446 |  | 单体幅宽:46cm;铧体个数:4铧 | 结构型式/悬挂式；工作状态外形尺寸（长×宽×高）/4420×2340×1750mm；配套拖拉机标定功率/110.3～147.1kW；翻转机构型式/液压式、全翻转式；犁体类型/基本型；犁体数量/4×2个；犁体幅宽/460mm；犁铧类型/通用型、可换铧尖型；犁壁类型/栅条式；总工作幅宽/1840mm；犁体纵向距离/893mm；犁轮类型/限深、运输一体轮；犁轮数量/1个；限深轮调节范围/150～300mm；油缸型号/1LFT-440_6_1；油缸数量/1个。 |  | 购机补贴(非通用类) | 2025-12-30 | 河南省 | 通过
耕整地机械 | 耕地机械 | 犁 | 单体幅宽35cm及以上,3-4铧翻转犁 | 中国一拖集团有限公司 | 液压翻转调幅犁 | 1LFT-450 |  | 单体幅宽:50cm;铧体个数:4铧 | 结构形式/悬挂式、调幅犁；工作状态外形尺寸(长×宽×高)/4975×2880×1760mm；配套拖拉机标定功率/132.4～176.4kW；翻转机构形式/液压式、全翻转式；犁体类型/基本型；犁体数量/4×2个；犁体幅宽/最小500、最大600mm；犁铧类型/通用型、可换铧尖型；犁壁类型/栅条式；总工作幅宽/最小2000、最大2400mm；犁体纵向距离/1090mm；犁轮类型/限深、运输一体轮；犁轮数量/1个；限深轮调节范围/150、290mm；油缸型号/1LFT-550_6_1；油缸数量/1个。 |  | 购机补贴(非通用类) | 2025-12-30 | 河南省 | 通过
耕整地机械 | 耕地机械 | 犁 | 单体幅宽35-45cm,5-6铧翻转犁 | 安徽久力机械设备有限公司 | 液压翻转犁 | 1LF-535 |  | 单体幅宽:35cm;铧体个数:5铧 | 结构型式：悬挂式液压翻转；工作状态外形尺寸（长×宽×高）：4100×1630×1500（mm）；翻转机构：液压式；犁体数量：5×2个；类型：栅条铧式；工作幅宽：350mm； |  | 购机补贴(非通用类) | 2023-12-31 | 安徽省 | 通过
耕整地机械 | 耕地机械 | 犁 | 单体幅宽35-45cm,5-6铧翻转犁 | 河北凯丰农业机械有限公司 | 液压翻转调幅犁 | 1LFT-550Q |  | 单体幅宽:35cm;铧体个数:5铧 | 结构型式:悬挂式,调幅犁; 工作状态外形尺寸（长×宽×高）mm:5310×2970×1800; 翻转机构型式:液压式,全翻转式; 犁体类型:基本（通用）型; 犁体数量 个:左右各5; 犁体幅宽 mm:350.400.450.500; 犁铧类型:可换铧尖型; 犁壁类型:栅条式; 总工作幅宽mm:1750.2000.2250.2500; 犁体纵向距离 mm:900; 犁轮类型:限深、运输一体轮; 犁轮数量 个:1; 油缸数量 个:1; | 0 | 购机补贴(非通用类) | 2027-01-11 | 河北省 | 通过
耕整地机械 | 耕地机械 | 犁 | 单体幅宽35-45cm,5-6铧翻转犁 | 河南省顺宏农机有限公司 | 液压翻转犁 | 1LFY-535 |  | 单体幅宽:35cm;铧体个数:5铧 | 结构型式： 悬挂式，工作状态外形尺寸（长×宽×高）mm：4180×2225×1790，犁体数量 个：5×2，犁体幅宽：350mm | 117.6 | 购机补贴(非通用类) | 2027-03-30 | 河南省 | 通过
耕整地机械 | 耕地机械 | 犁 | 单体幅宽35-45cm,5-6铧翻转犁 | 山西河东雄风农机有限公司 | 液压翻转犁 | 1LYF-535 |  | 单体幅宽:35cm;铧体个数:5铧 | 结构型式：悬挂式；工作状态外形尺寸（长×宽×高）mm：4360×2310×1540；配套拖拉机标定功率kw：≥88.2；翻转机构型式：液压式、全翻转式；犁体类型：基本（通用型）；犁体数量：10（5+5）；犁体幅宽mm：350；犁铧类型：通用型（凿型）；犁壁类型：整体式；总工作幅宽mm：1750；犁体纵向距离：755；犁轮类型：限深轮；犁轮数量：2；限深轮调节范围：100-300；油缸规格：Φ80/40×250；油缸数量：1。 | 0 | 购机补贴(非通用类) | 2026-12-28 | 山西省 | 通过
耕整地机械 | 耕地机械 | 犁 | 单体幅宽35-45cm,5-6铧翻转犁 | 郑州巨龙农机装备有限公司 | 液压翻转犁 | 1LF-535 |  | 单体幅宽:35cm;铧体个数:5x2铧 | 型号名称：1LF-535型液压翻转犁 结构型式： 悬挂式 工作状态外形尺寸（长×宽×高）：4630x2590x1750 mm 配套拖拉机标定功率：117.6-147kW 翻转机构型式：液压式、全翻转式 结构质量:1419kg 犁体类型：基本（通用）型 犁体数量：5x2个 犁体幅宽：350mm 犁铧类型：通用型(凿型),可换铧尖型 犁壁类型：栅条式 总工作幅宽：1750mm 犁体纵向距离：800 mm 犁轮类型：限深、运输一体轮 犁轮数量： 1个 限深轮调节范围：180-310 mm 油缸型号：82x220 油缸数量 ：1个 | 147 | 购机补贴(非通用类) | 2027-03-30 | 河南省 | 通过
耕整地机械 | 耕地机械 | 犁 | 单体幅宽35-45cm,5-6铧翻转犁 | 郑州市华丰农业机械有限公司 | 液压翻转犁 | 1LFD-535 |  | 单体幅宽:35cm;铧体个数:5铧 | 型号名称：1LFD-535型液压翻转犁；结构型式： 悬挂式；工作状态外形尺寸（长×宽×高）：4250×2310×1760mm；配套拖拉机标定功率：117.6～161.7kW；翻转机构型式：液压式、全翻转式；犁体类型：基本（通用）型；犁体数量：5×2个；犁体幅宽：350mm；犁铧类型：通用型(凿型)；犁壁类型：栅条式；总工作幅宽：1750mm；犁体纵向距离：720mm；犁轮类型：限深、运输一体轮；犁轮数量：1个；限深轮调节范围：170～300mm；油缸型号：70×40；油缸数量：1个； | 0 | 购机补贴(非通用类) | 2027-03-30 | 河南省 | 通过
耕整地机械 | 耕地机械 | 犁 | 单体幅宽35-45cm,5-6铧翻转犁 | 郑州天龙农业机械设备有限公司 | 液压翻转犁 | 1LFS-535 |  | 单体幅宽:35cm;铧体个数:5铧 | 结构型式（/)悬挂式；外形尺寸（长×宽×高）（㎜）3900×2200×1560；配套拖拉机标定功率（kw)95.5-110.2；翻转机构型式（/)液压式、全翻转式；犁体数量（个）5×2；犁体工作幅宽（㎜）350；犁体纵向距离（mm)655；犁体类型：基本（通用）型；犁铧类型:通用型（凿型） |  | 购机补贴(非通用类) | 2025-03-30 | 河南省 | 通过
耕整地机械 | 耕地机械 | 犁 | 单体幅宽45cm及以上,5-6铧翻转犁 | 北镇市兴农机械制造有限公司 | 栅条液压翻转犁 | 1LF-550 |  | 单体幅宽:55cm;铧体个数:5铧 | 配套拖拉机标定功率 ≥176.4KW, 犁体数量左右各5个，犁体幅宽500mm，总工作幅宽2500mm，限深轮调节范围180-350mm。 |  | 购机补贴(非通用类) | 2024-08-06 | 辽宁省 | 通过
耕整地机械 | 耕地机械 | 犁 | 单体幅宽45cm及以上,5-6铧翻转犁 | 河南农神机械制造有限公司 | 液压翻转犁 | 1LF-550 |  | 单体幅宽:50cm;铧体个数:10铧 | 结构型式： 悬挂式, 工作状态外形尺寸（长×宽×高）：5430×2975×1740mm 翻转机构型式：液压式、全翻转式.结构质量：2080kg, 配套拖拉机标定功率:154.4～205.8kW. 犁体类型：基本（通用）型. 犁体数量：5×2. 犁体幅宽：500mm. 犁铧类型：通用型（凿型）、可换铧尖型. 犁壁类型：栅条式. 总工作幅宽：2500mm. 犁轮类型：限深、运输一体轮. 犁轮数量：1个. 限深轮调节范围：200-300mm.. 油缸型号：4#. 油缸数量：1个. | 0 | 购机补贴(非通用类) | 2027-03-30 | 河南省 | 通过
耕整地机械 | 耕地机械 | 犁 | 单体幅宽45cm及以上,5-6铧翻转犁 | 河南省顺宏农机有限公司 | 液压翻转犁 | 1LFY-560 |  | 单体幅宽:60cm;铧体个数:5铧 | 结构型式: 悬挂式，工作状态外形尺寸（长×宽×高）mm：6500×3450×1850，犁体数量 个：5×2，犁体幅宽：600mm | 176.4 | 购机补贴(非通用类) | 2027-03-30 | 河南省 | 通过
耕整地机械 | 耕地机械 | 犁 | 单体幅宽45cm及以上,5-6铧翻转犁 | 菏泽新亚机械设备有限公司 | 液压翻转犁 | 1LYF-545 |  | 单体幅宽:45cm;铧体个数:5铧 | 单体幅宽：45cm；铧体个数：5铧；具有翻转机构；结构型式：悬挂式；工作状态外形尺寸（长×宽×高）：4650mm×1500mm×1550mm；配套拖拉机标定功率（KW）：91.9~110.3；翻转机构型式：液压式；全翻转式；犁体类型：基本（通用）型；犁体数量（个）：5+5；犁体幅宽（mm）：450；犁铧类型：通用型（凿型）；犁壁类型：整体式；总工作幅宽（mm）：2250；犁体纵向距离（mm）：900；犁轮类型：限深轮；犁轮数量（个）：1；限深轮调节范围（mm）：120~320；油缸型号：HSGL01-80/dE；油缸数量（个）：1。 | 0 | 购机补贴(非通用类) | 2026-10-31 | 山东省 | 通过
耕整地机械 | 耕地机械 | 犁 | 单体幅宽45cm及以上,5-6铧翻转犁 | 济宁国泰农业装备股份有限公司 | 液压翻转犁 | 1LFT-550 |  | 单体幅宽:45-50cm;铧体个数:5+5铧 | 产品型号名称： 1LFT-550液压翻转犁 结构形式：悬挂式调幅犁 工作状态外形尺寸（长*宽*高）5500mm*2900mm*1770mm 。 配套拖拉机标准功率（KW）121-191.2。 翻转结构形式：液压式、半翻转式 。立体类型：基本（同用）型 犁体个数：5+5 。犁体幅宽：（mm）450/500。 犁铧类型：梯形、可换铧尖型 。 犁壁类型：组合式、栅条式。 总工作幅宽（mm）2250/2500.犁体纵向距离（mm）900/860.犁轮类型：限深、运输一体轮。犁轮数量：1.限深调节范围（mm）0-350.油缸型号：SGE70-265.油缸数量：1. |  | 购机补贴(非通用类) | 2025-12-29 | 山东省 | 通过
耕整地机械 | 耕地机械 | 犁 | 单体幅宽45cm及以上,5-6铧翻转犁 | 开封市福星凯恩现代农机有限公司 | 液压翻转犁 | 1LFY-550 |  | 单体幅宽:50cm;铧体个数:5铧 | 型号规格 : 1LFY-550；结构形式 : 液压翻转；工作状态外形尺寸(长×宽×高)㎜ : 5260×2835×1830；结构型式 : 悬挂式；配套拖拉机标定功率(kW）：132.3-147；犁体幅宽(㎜)：500；犁体数量 :5×2；总工作副宽(㎜)：2500；限深轮调节范围(㎜) : 125-280. | 0 | 购机补贴(非通用类) | 2027-03-30 | 河南省 | 通过
耕整地机械 | 耕地机械 | 犁 | 单体幅宽45cm及以上,5-6铧翻转犁 | 辽宁现代农机装备有限公司 | 液压翻转犁 | 1LF-535 |  | 单体幅宽:35cm;铧体个数:5铧 | 外形尺寸（长×宽×高mm）：4070×2100×1480，机器质量（kg）：900，功率（kw）:73.5-88.2,犁体数量（个）：左右各5，犁体工作幅宽（mm）：350，耕深（cm）：27 | 73.5 | 购机补贴(非通用类) | 2024-11-17 | 辽宁省 | 通过
耕整地机械 | 耕地机械 | 旋耕机 | 单轴1-1.5m旋耕机 | 灌云县中云机械有限公司 | 旋耕机 | 1GKN-125 |  | 旋耕机轴数:1个;耕幅:1.25米 | 耕幅:1250mm;整机质量：260kg;外形尺寸(mm):920×1490×1060;传动方式：中间齿轮传动；结构型式：框架式；配套动力（Kw）：14.7～22.1；耕深（cm）:8～14;总安装刀数量(把):26;旋耕刀型号:IT225。 | 0 | 购机补贴(通用类) | 2026-12-30 | 江苏省 | 通过
耕整地机械 | 耕地机械 | 旋耕机 | 单轴1-1.5m旋耕机 | 灌云县中云机械有限公司 | 旋耕机 | 1GKN-140 |  | 旋耕机轴数:1个;耕幅:1.4米 | 耕幅:1400mm;整机质量：270kg;外形尺寸(mm):920×1640×1060;传动方式：中间齿轮传动；结构型式：框架式；配套动力（Kw）：18.4～25.7；耕深（cm）:8～14;总安装刀数量(把):30;旋耕刀型号:IT225 | 0 | 购机补贴(通用类) | 2026-12-30 | 江苏省 | 通过
耕整地机械 | 耕地机械 | 旋耕机 | 单轴1-1.5m旋耕机 | 河北凯田农业机械有限公司 | 旋耕机 | 1GKN-140 |  | 旋耕机轴数:1个;耕幅:1.4米 | 结构型式：框架型； 整机外形尺寸（长×宽×高）mm：900×1560×1090； 工作幅宽 cm：140； 耕深 cm：12～16； 刀轴型式：单轴型； 刀轴连接型式 ：花键式； 传动型式 ：中间传动； 运输方式 ：普通型； 刀辊设计转速 r/min：180/250； 刀辊最大回转半径 mm：225； 刀辊总安装刀数 把：32； 旋耕刀型号：ⅠT225； 镇压型式：拖板； |  | 购机补贴(通用类) | 2026-12-26 | 河北省 | 通过
耕整地机械 | 耕地机械 | 旋耕机 | 单轴1-1.5m旋耕机 | 湖南农夫机电有限公司 | 旋耕机 | 1GQ-150 |  | 旋耕机轴数:1个;耕幅:1.5米 | 结构型式（圆梁式、框架式）：圆梁式；整机外形尺寸（长×宽×高）（mm）：880×1800×1040；作业速度范围（m/s）：0.28~1.4；工作幅宽（cm）:150;耕深（cm）：≥12；刀轴型式（单轴型、双轴型）：单轴型；刀轴连接型式：接盘式；传到型式（侧边传到、中间传到）：侧边传到；运输方式（普通型、折叠型）：普通型；刀辊设计转速（r/min）:33/458;刀辊最大回转半径（mm）:225;刀辊总安装刀数（把）：48；旋耕刀型号：ⅡT245；限深装置型式：限深板；镇压型式（拖板、镇压锟）：拖板；配套拖拉机标定功率（kW）:37~66;配套拖拉机动力输出轴转速（r/min）:720/1000 |  | 购机补贴(通用类) | 2027-03-15 | 湖南省 | 通过
耕整地机械 | 耕地机械 | 旋耕机 | 单轴1-1.5m旋耕机 | 山西河东雄风农机有限公司 | 旋耕机 | 1GKN-125 |  | 旋耕机轴数:1个;耕幅:1.25米 | 结构型式：框架型；整机外形尺寸（长×宽×高)mm：780×1380×995；作业速度范围m/s：0.28-1.2；工作幅宽cm：125；耕深cm：12-16；刀轴型式：单轴型；刀轴连接型式：花键式；传动型式：中间传动；运输方式：普通型；刀轴设计转速r/min：228；刀轴最大回转半径mm：225；刀轴总安装刀数：28；旋耕刀型号：ⅠT225左右弯刀；限深装置型式：限深板；镇压型式：拖板；配套拖拉机标定功率范围≥22.1；配套拖拉机动力输出轴转速r/min：540. | 0 | 购机补贴(通用类) | 2026-12-28 | 山西省 | 通过
耕整地机械 | 耕地机械 | 旋耕机 | 单轴1.5-2m旋耕机 | 灌云县中云机械有限公司 | 旋耕机 | 1GKN-180 |  | 旋耕机轴数:1个;耕幅:1.8米 | 耕幅:1800mm;整机质量：405kg;外形尺寸(mm):1020×2060×1160;传动方式：中间齿轮传动；结构型式：框架式；配套动力（Kw）：36.8～44.1；耕深（cm）:8～18;总安装刀数量(把):50;旋耕刀型号:IT245. | 0 | 购机补贴(通用类) | 2026-12-30 | 江苏省 | 通过
耕整地机械 | 耕地机械 | 旋耕机 | 单轴1.5-2m旋耕机 | 河北奋荣农业机械有限公司 | 旋耕机 | 1GQN-160 |  | 旋耕机轴数:1个;耕幅:1.6米 | 结构型式：框架型，整机外形尺寸：860×1870×910mm，作业速度范围：0.56-1.39m/s，工作幅宽：160cm，耕深：12-16cm，刀轴形式：单轴型，刀轴连接型式：花键式，传动型式：中间传动，运输方式：普通型，刀辊设计转速：296r/min，刀辊最大回转半径：245mm，刀辊总安装刀数：44把，旋耕刀型号：IT245，限深装置型式：限深板，镇压型式：拖板，配套拖拉机标定功率：44.1-58.8kW,配套拖拉机动力输出轴转速：720r/min。 | 0 | 购机补贴(通用类) | 2026-05-23 | 河北省 | 通过
耕整地机械 | 耕地机械 | 旋耕机 | 单轴1.5-2m旋耕机 | 河北奋荣农业机械有限公司 | 旋耕机 | 1GQN-180 |  | 旋耕机轴数:1个;耕幅:1.8米 | 结构型式：框架型，整机外形尺寸：950×2080×940mm，作业速度范围：0.56-1.39m/s，工作幅宽：180cm，耕深：12-16cm，刀轴形式：单轴型，刀轴连接型式：花键式，传动型式：中间传动，运输方式：普通型，刀辊设计转速：296r/min，刀辊最大回转半径：245mm，刀辊总安装刀数：52把，旋耕刀型号：IT245，限深装置型式：限深板，镇压型式：拖板，配套拖拉机标定功率：58.8-73.5kW,配套拖拉机动力输出轴转速：720r/min。 | 0 | 购机补贴(通用类) | 2026-05-23 | 河北省 | 通过
耕整地机械 | 耕地机械 | 旋耕机 | 单轴1.5-2m旋耕机 | 河北凯丰农业机械有限公司 | 框架旋耕机 | 1GQK-160 |  | 旋耕机轴数:1个;耕幅:1.6米 | 结构型式 / 框架型 整机外形尺寸（长×宽×高） mm 860×1820×1015 作业速度范围 m/s 0.56-1.39 工作幅度 cm 160 耕深 cm 12-16 刀轴型式 / 单轴型 刀轴连接型式 / 接盘式 传动型式 / 中间传动 运输方式：普通型； 刀辊设计转速 r/min：295； 刀辊最大回转半径 mm：225； 刀辊总安装刀数把：44； 旋耕刀型号：IT225； 限深装置型式 ：限深板； 镇压型式：拖板； 配套拖拉机标定功率范围 kW：36.6-44.1； 配套拖拉机动力输出轴转速r/min：720； | 0 | 购机补贴(通用类) | 2027-01-11 | 河北省 | 通过
耕整地机械 | 耕地机械 | 旋耕机 | 单轴1.5-2m旋耕机 | 河北凯丰农业机械有限公司 | 框架旋耕机 | 1GQK-180 |  | 旋耕机轴数:1个;耕幅:1.8米 | 结构型式：框架型； 整机外形尺寸（长×宽×高）mm：1160×2080×1140； 作业速度范围 m/s：0.56-1.39； 工作幅度 cm：180； 耕深 cm：12-16； 刀轴型式 ：单轴型； 刀轴连接型式：接盘式； 传动型式：中间传动； 运输方式 ：普通型； 刀辊设计转速 r/min：295； 刀辊最大回转半径mm：245； 刀辊总安装刀数把：52； 旋耕刀型号：IT245； 限深装置型式：限深板； 镇压型式：拖板； 配套拖拉机标定功率范围 kW：58.8-66.2； 配套拖拉机动力输出轴转速r/min：720； | 0 | 购机补贴(通用类) | 2027-01-11 | 河北省 | 通过
耕整地机械 | 耕地机械 | 旋耕机 | 单轴1.5-2m旋耕机 | 河北凯田农业机械有限公司 | 旋耕机 | 1GKN-160 |  | 旋耕机轴数:1个;耕幅:1.6米 | 结构型式：框架型； 整机外形尺寸（长×宽×高）mm：1110×1860×1040； 工作幅宽 cm：160； 耕深 cm：12～16； 刀轴型式：单轴型； 刀轴连接型式：花键式； 传动型式：中间传动； 运输方式 ：普通型； 刀辊设计转速 r/min：231/307； 刀辊最大回转半径mm：245； 刀辊总安装刀数把：44； 旋耕刀型号：ⅠT245； 压型式：镇压辊； |  | 购机补贴(通用类) | 2026-12-26 | 河北省 | 通过
耕整地机械 | 耕地机械 | 旋耕机 | 单轴1.5-2m旋耕机 | 江苏东久机械有限公司 | 旋耕机 | 1GK-180 |  | 旋耕机轴数:1个;耕幅:1.8米 | 标定功率:≥44.1kw,动力输出轴转速:540r/min,型号名称:1GK-180,结构形式:框架式,单轴，工作形态外形尺寸:1055*2072*1068mm,作业速度范围:0.9-1.3m/s,工作幅宽:180cm,耕深:18-20cm,变速箱档数:4个,传动方式:侧边,刀辊设计转速:176、274、196、245r/min,刀辊最大回转半径:280mm,刀辊总安装刀数:40把,刀轴连接形式:刀轴法兰盘连接,旋耕刀型号:Ⅰ型旋耕刀,陷深装置形式:滑靴齿轮调节装置. | 0 | 购机补贴(通用类) | 2027-01-26 | 江苏省 | 通过
耕整地机械 | 耕地机械 | 旋耕机 | 单轴1.5-2m旋耕机 | 江西南特丰收农业装备有限公司 | 旋耕机 | 1GKN-160 |  | 旋耕机轴数:1个;耕幅:1.6米 | 结构型式：框架式；工作幅宽：1600mm；传动方式：中间传动 |  | 购机补贴(通用类) | 2025-01-15 | 江西省 | 通过
耕整地机械 | 耕地机械 | 旋耕机 | 单轴1.5-2m旋耕机 | 江西南特丰收农业装备有限公司 | 旋耕机 | 1GKN-180 |  | 旋耕机轴数:1个;耕幅:1.8米 | 结构型式：框架式；工作幅宽：1800mm；传动方式：中间传动 |  | 购机补贴(通用类) | 2025-01-15 | 江西省 | 通过
耕整地机械 | 耕地机械 | 旋耕机 | 单轴1.5-2m旋耕机 | 连云港市中兴机械制造有限公司 | 旋耕机 | 1GKN-150 |  | 旋耕机轴数:1个;耕幅:1.50米 | 机构类型:单轴；工作幅宽（cm）：150；结构形式：框架式；外形尺寸(长×宽×高)mm：920×1740×1060；配套动力范围（kW）：25.7～33.1；结构质量（kg）：280；传动方式：中间齿轮传动；总安装刀数量（旋耕，把）：34；旋耕刀型号：IT225。 | 0 | 购机补贴(通用类) | 2026-12-01 | 江苏省 | 通过
耕整地机械 | 耕地机械 | 旋耕机 | 单轴1.5-2m旋耕机 | 连云港苏连机械有限公司 | 旋耕机 | 1GKN-150 |  | 旋耕机轴数:1个;耕幅:1.5米 | 机具机构类型:单轴；工作幅宽（cm）：150；结构形式：框架式；外形尺寸(长×宽×高)mm：1020×1760×1152；配套动力范围（kW）：22.1～29.4；结构质量（kg）：360；传动方式：中间齿轮传动；总安装刀数量（旋耕，把）：34；旋耕刀型号：IT225 | 0 | 购机补贴(通用类) | 2026-12-01 | 江苏省 | 通过
耕整地机械 | 耕地机械 | 旋耕机 | 单轴1.5-2m旋耕机 | 山西河东雄风农机有限公司 | 旋耕机 | 1GKN-160SX |  | 旋耕机轴数:1个;耕幅:1.6米 | 结构型式：框架型；整机外形尺寸（长×宽×高)mm：1485×1845×1100；作业速度范围m/s：0.28-1.2；工作幅宽cm：160；耕深cm：22-25；刀轴型式：单轴型；刀轴连接型式：接盘式；传动型式：中间传动；运输方式：普通型；刀轴设计转速r/min：267；刀轴最大回转半径mm：270；刀轴总安装刀数：36；旋耕刀型号：ⅠT245；限深装置型式：限深板；镇压型式：镇压辊；配套拖拉机标定功率范围kw:≥58.8；配套拖拉机动力输出轴转速r/min：720. | 0 | 购机补贴(通用类) | 2026-12-28 | 山西省 | 通过
耕整地机械 | 耕地机械 | 旋耕机 | 单轴1.5-2m旋耕机 | 石家庄佳昊农业机械制造有限公司 | 旋耕机 | 1GQN-180 |  | 旋耕机轴数:单个;耕幅:1.8米 | 单轴；工作幅宽：180cm；配套动力：44.1-58.8kw；结构型式：框架式；外形尺寸（长x宽x高）：1250x2190x1130mm 结构质量：510kg；传动方式：中间齿轮传动；总安装刀数：52把 |  | 购机补贴(通用类) | 2025-12-29 | 河北省 | 通过
耕整地机械 | 耕地机械 | 旋耕机 | 单轴1.5-2m旋耕机 | 潍坊丰程农业机械有限公司 | 旋耕机 | 1GKN-150 |  | 旋耕机轴数:1个;耕幅:1.5米 | 型号名称 1GKN-150型旋耕机 结构型式 框架型 整机外形尺寸（长×宽×高） 780×1640×960 作业速度范围 0.5～1.1 工作幅宽 150 耕深 ≥12 刀轴型式 单轴型 刀轴连接型式 花键式 传动型式 中间传动 运输方式 普通型 变速箱挡位数（变速旋耕机） / 刀辊设计转速 291/387/409 刀辊最大回转半径 225 刀辊总安装刀数 36 旋耕刀型号 IT225 限深装置型式 限深板 镇压型式 拖板 配套拖拉机标定功率范围 44.1～88.2 配套拖拉机动力输出轴转速 540/720/760 |  | 购机补贴(通用类) | 2026-12-28 | 山东省 | 通过
耕整地机械 | 耕地机械 | 旋耕机 | 单轴1.5-2m旋耕机 | 潍坊丰程农业机械有限公司 | 旋耕机 | 1GKN-160 |  | 旋耕机轴数:1个;耕幅:1.6米 | 型号名称 / 1GKN-160型旋耕机 结构型式 / 框架型 整机外形尺寸（长×宽×高） mm 780×1750×960 作业速度范围 m/s 0.5～1.1 工作幅宽 cm 160 耕深 cm ≥12 刀轴型式 / 单轴型 刀轴连接型式 / 花键式 传动型式 / 中间传动 运输方式 / 普通型 变速箱挡位数（变速旋耕机） 个 / 刀辊设计转速 r/min 291/387/409 刀辊最大回转半径 mm 225 刀辊总安装刀数 把 40 旋耕刀型号 / IT225 限深装置型式 / 限深板 镇压型式 / 拖板 配套拖拉机标定功率范围 kW 44.1～88.2 配套拖拉机动力输出轴转速 r/min 540/720/76 |  | 购机补贴(通用类) | 2026-12-28 | 山东省 | 通过
耕整地机械 | 耕地机械 | 旋耕机 | 单轴1.5-2m旋耕机 | 潍坊丰程农业机械有限公司 | 旋耕机 | 1GKN-180 |  | 旋耕机轴数:1个;耕幅:1.8米 | 型号名称 / 1GKN-180型旋耕机 结构型式 / 框架型 整机外形尺寸（长×宽×高） mm 780×1920×960 作业速度范围 m/s 0.5～1.1 工作幅宽 cm 180 耕深 cm ≥12 刀轴型式 / 单轴型 刀轴连接型式 / 花键式 传动型式 / 中间传动 运输方式 / 普通型 变速箱挡位数（变速旋耕机） 个 / 刀辊设计转速 r/min 291/387/409 刀辊最大回转半径 mm 225 刀辊总安装刀数 把 44 旋耕刀型号 / IT225 限深装置型式 / 限深板 镇压型式 / 拖板 配套拖拉机标定功率范围 kW 66.2～117.6 配套拖拉机动力输出轴转速 r/min 540/720/760 |  | 购机补贴(通用类) | 2026-12-28 | 山东省 | 通过
耕整地机械 | 耕地机械 | 旋耕机 | 单轴1.5-2m旋耕机 | 潍坊潍润农业机械有限公司 | 旋耕机 | 1GQN-150 |  | 旋耕机轴数:1个;耕幅:1.5米 | 结构形式：框架式；整机外形尺寸(长×宽×高)mm:980×1650×990；作业速度范围m/s：1.2；工作幅宽cm:150；耕深cm:≥12；刀轴形式：单轴型；刀轴连接形式：花键式；传动形式：中间齿轮传动；运输方式：普通型；变速箱档位数（个）：/；刀辊设计转速r/min：218；刀辊最大回转半径mm：225；刀辊总安装刀数:40把；旋耕刀型号:IT225； 限深装置形式：限深板；镇压形式：拖板；配套拖拉机标定功率范围kW：29.4-36.8；配套拖拉机动力输出轴转速r/min：540；结构质量kg:280； |  | 购机补贴(通用类) | 2026-12-30 | 山东省 | 通过
耕整地机械 | 耕地机械 | 旋耕机 | 单轴1.5-2m旋耕机 | 潍坊潍润农业机械有限公司 | 旋耕机 | 1GQN-160 |  | 旋耕机轴数:1个;耕幅:1.6米 | 结构形式：框架式；整机外形尺寸(长×宽×高)mm: 980×1750×990；作业速度范围m/s：1.2；工作幅宽cm:160；耕深cm:≥12；刀轴形式：单轴型；刀轴连接形式：花键式；传动形式：中间齿轮传动；运输方式：普通型；变速箱档位数（个）：/；刀辊设计转速r/min：218；刀辊最大回转半径mm：225；刀辊总安装刀数:44把；旋耕刀型号:IT225； 限深装置形式：限深板；镇压形式：拖板；配套拖拉机标定功率范围kW：29.4-44.2；配套拖拉机动力输出轴转速r/min：540；结构质量kg:300； |  | 购机补贴(通用类) | 2026-12-30 | 山东省 | 通过
耕整地机械 | 耕地机械 | 旋耕机 | 单轴1.5-2m旋耕机 | 潍坊潍润农业机械有限公司 | 旋耕机 | 1GQN-180 |  | 旋耕机轴数:1个;耕幅:1.8米 | 结构形式：框架式；整机外形尺寸(长×宽×高)mm: 1020×2050×1000；作业速度范围m/s：1.2；工作幅宽cm:180；耕深cm:≥12；刀轴形式：单轴型；刀轴连接形式：花键式；传动形式：中间齿轮传动；运输方式：普通型；变速箱档位数（个）：/；刀辊设计转速r/min：218；刀辊最大回转半径mm：245；刀辊总安装刀数:52把；旋耕刀型号:IT245； 限深装置形式：限深板；镇压形式：拖板；配套拖拉机标定功率范围kW：36.8-44.2；配套拖拉机动力输出轴转速r/min：540；结构质量kg:360； |  | 购机补贴(通用类) | 2026-12-30 | 山东省 | 通过
耕整地机械 | 耕地机械 | 旋耕机 | 单轴1.5-2m旋耕机 | 盐城市盾田机械制造有限公司 | 旋耕机 | 1GQ-180 |  | 旋耕机轴数:1个;耕幅:1.8米 | 刀轴型式：单轴型；工作幅宽:180cm;传动型式：侧边传动；总安装刀数：34把；旋耕刀型号：IT260；刀轴连接型式：接盘式；结构型式：圆梁型；工作状态外形尺寸：1000*2060*1010mm；作业速度范围：0.42-2.5m/s；耕深：≥12cm；运输方式：普通型；限深装置型式：限深板；镇压型式：拖板；标定功率范围：39.4-40.5kW。 | 0 | 购机补贴(通用类) | 2026-12-29 | 江苏省 | 通过
耕整地机械 | 耕地机械 | 旋耕机 | 单轴2-2.5m旋耕机 | 灌云县中云机械有限公司 | 旋耕机 | 1GKN-200 |  | 旋耕机轴数:1个;耕幅:2.0米 | 耕幅:2000mm;整机质量：420kg;外形尺寸(mm):1020×2300×1160;传动方式：中间齿轮传动；结构型式：框架式；配套动力（Kw）：40.5～47.8；耕深（cm）:8～18;总安装刀数量(把):58;旋耕刀型号:IT245。 | 0 | 购机补贴(通用类) | 2026-12-30 | 江苏省 | 通过
耕整地机械 | 耕地机械 | 旋耕机 | 单轴2-2.5m旋耕机 | 河北奋荣农业机械有限公司 | 旋耕机 | 1GQN-200 |  | 旋耕机轴数:1个;耕幅:2.0米 | 结构型式：框架型，整机外形尺寸：1250×2330×1110mm，作业速度范围：0.56-1.39m/s，工作幅宽：200cm，耕深：12-16cm，刀轴形式：单轴型，刀轴连接型式：花键式，传动型式：中间传动，运输方式：普通型，刀辊设计转速：296r/min，刀辊最大回转半径：245mm，刀辊总安装刀数：60把，旋耕刀型号：IT245，限深装置型式：限深板，镇压型式：拖板，配套拖拉机标定功率：66.1-80.8kW,配套拖拉机动力输出轴转速：720r/min。 | 0 | 购机补贴(通用类) | 2026-05-23 | 河北省 | 通过
耕整地机械 | 耕地机械 | 旋耕机 | 单轴2-2.5m旋耕机 | 河北奋荣农业机械有限公司 | 旋耕机 | 1GQN-230 |  | 旋耕机轴数:1个;耕幅:2.3米 | 结构型式：框架型，整机外形尺寸：1250×2560×1130mm，作业速度范围：0.56-1.39m/s，工作幅宽：230cm，耕深：12-16cm，刀轴形式：单轴型，刀轴连接型式：花键式，传动型式：中间传动，运输方式：普通型，刀辊设计转速：296r/min，刀辊最大回转半径：245mm，刀辊总安装刀数：64把，旋耕刀型号：IT245，限深装置型式：限深板，镇压型式：拖板，配套拖拉机标定功率：88.2-110.3kW,配套拖拉机动力输出轴转速：720r/min。 | 0 | 购机补贴(通用类) | 2026-05-23 | 河北省 | 通过
耕整地机械 | 耕地机械 | 旋耕机 | 单轴2-2.5m旋耕机 | 河北凯丰农业机械有限公司 | 框架旋耕机 | 1GQK-200 |  | 旋耕机轴数:1个;耕幅:2米 | 结构型式：框架型； 整机外形尺寸（长×宽×高）mm：1160×2300×1140； 作业速度范围 m/s：0.56-1.39； 工作幅度 cm；200； 耕深 cm：12-16； 刀轴型式：单轴型； 刀轴连接型式 ：接盘式； 传动型式 ；中间传动； 运输方式 ：普通型； 刀辊设计转速 r/min：295； 刀辊最大回转半径 mm：245； 刀辊总安装刀数 把：60； 旋耕刀型号：IT245； 限深装置型式 ：限深板； 镇压型式：拖板； 配套拖拉机标定功率范围 kW：66.1-88.2； 配套拖拉机动力输出轴转速r/min：720； | 0 | 购机补贴(通用类) | 2027-01-11 | 河北省 | 通过
耕整地机械 | 耕地机械 | 旋耕机 | 单轴2-2.5m旋耕机 | 河北凯丰农业机械有限公司 | 框架旋耕机 | 1GQK-230 |  | 旋耕机轴数:1个;耕幅:2.3米 | 结构型式 :框架型; 整机外形尺寸（长×宽×高）mm:1210×2530×1150; 作业速度范围 m/s:0.56-1.39; 工作幅度 cm:230; 耕深 cm:12-16; 刀轴型式 ：单轴型； 刀轴连接型式：接盘式； 传动型式 ：中间传动； 运输方式：普通型； 刀辊设计转速 r/min：314； 刀辊最大回转半径 mm：245； 刀辊总安装刀数把：68； 旋耕刀型号：IT245； 限深装置型式 ：限深板； 镇压型式 ：拖板； 配套拖拉机标定功率范围 kW：88.2-102.9； 配套拖拉机动力输出轴转速r/min：720； | 0 | 购机补贴(通用类) | 2027-01-11 | 河北省 | 通过
耕整地机械 | 耕地机械 | 旋耕机 | 单轴2-2.5m旋耕机 | 河北凯田农业机械有限公司 | 旋耕机 | 1GKN-200 |  | 旋耕机轴数:1个;耕幅:2米 | 结构型式 ：框架型； 整机外形尺寸（长×宽×高）mm：1110×2310×1010； 工作幅宽 cm：200； 耕深 cm：12～16； 刀轴型式 ：单轴型； 刀轴连接型式 ：花键式； 传动型式：中间传动； 运输方式 ：普通型； 刀辊设计转速 r/min：231/307； 刀辊最大回转半径 mm：245； 刀辊总安装刀数把：60； 旋耕刀型号：ⅠT245； 镇压型式 ：拖板 |  | 购机补贴(通用类) | 2026-12-26 | 河北省 | 通过
耕整地机械 | 耕地机械 | 旋耕机 | 单轴2-2.5m旋耕机 | 河北凯田农业机械有限公司 | 旋耕机 | 1GKN-230 |  | 旋耕机轴数:1个;耕幅:2.3米 | 结构型式：框架型； 整机外形尺寸（长×宽×高）mm：1110×2540×1010； 工作幅宽 cm：230； 耕深 cm：12～16； 刀轴型式：单轴型； 刀轴连接型式：花键式； 传动型式：中间传动； 运输方式：普通型； 刀辊设计转速 r/min：231/307； 刀辊最大回转半径 mm：245； 刀辊总安装刀数把：64； 旋耕刀型号：ⅠT245； 镇压型式：拖板； |  | 购机补贴(通用类) | 2026-12-26 | 河北省 | 通过
耕整地机械 | 耕地机械 | 旋耕机 | 单轴2-2.5m旋耕机 | 河北圣和农业机械有限公司 | 双轴灭茬旋耕机 | 1GQNM-230 |  | 旋耕机轴数:1个;耕幅:2.3米 | 外形尺寸（长×宽×高）：1585×2550×1290mm；配套拖拉机标定功率范围：88.2～102.9kW；配套拖拉机动力输出轴转速：760r/min；与拖拉机连接方式：三点悬挂；结构型式：框架式；旋耕最终传动方式：中间齿轮传动；灭茬最终传动方式：中间齿轮传动；结构质量：943kg；作业速度范围：0.56～1.39；工作幅宽：2300mm；旋耕设计转速：307r/min；灭茬设计转速：566r/min；旋耕刀辊最大回转半径：245mm；灭茬刀辊最大回转半径：135mm；旋耕刀总安装刀数：66把；灭茬刀总安装刀数：66把；旋耕刀型号：IT245；灭茬刀型号：MI135。 | 0 | 购机补贴(通用类) | 2026-12-26 | 河北省 | 通过
耕整地机械 | 耕地机械 | 旋耕机 | 单轴2-2.5m旋耕机 | 河北盛沃农业机械有限公司 | 中高箱旋耕机 | 1GKN-200A1 |  | 旋耕机轴数:1个;耕幅:2米 | 结构型式 ：框架型； 整机外形尺寸(长×宽×高) mm：1180×2385×1120； 作业速度范围 m/s：0.56～1.39； 工作幅宽 cm：200； 耕深 cm：12～16； 刀轴型式 ：单轴型； 刀轴连接型式 ：花键式； 传动型式 ：中间传动； 运输方式 ：普通型； 刀辊设计转速 r/min：296/241； 刀辊最大回转半径 mm：245； 刀辊总安装刀数把：60； 旋耕刀型号：ⅠT245 | 0 | 购机补贴(通用类) | 2026-08-18 | 河北省 | 通过
耕整地机械 | 耕地机械 | 旋耕机 | 单轴2-2.5m旋耕机 | 河北盛沃农业机械有限公司 | 中高箱旋耕机 | 1GKN-220A1 |  | 旋耕机轴数:1个;耕幅:2.2米 | 结构型式：框架型； 整机外形尺寸(长×宽×高) mm：1180×2530×1120； 作业速度范围 m/s：0.56～1.39； 工作幅宽 cm：220； 耕深 cm：12～16； 刀轴型式：单轴型； 刀轴连接型式：花键式； 传动型式：中间传动； 运输方式：普通型； 刀辊设计转速 r/min：296/241； 刀辊最大回转半径 mm：245； 刀辊总安装刀数把：64； 旋耕刀型号：ⅠT245； 镇压型式：拖板 | 0 | 购机补贴(通用类) | 2026-08-18 | 河北省 | 通过
耕整地机械 | 耕地机械 | 旋耕机 | 单轴2-2.5m旋耕机 | 河北盛沃农业机械有限公司 | 中高箱旋耕机 | 1GKN-230A1 |  | 旋耕机轴数:1个;耕幅:2.3米 | 结构型式：框架型； 整机外形尺寸(长×宽×高) mm：1180×2635×1120； 作业速度范围 m/s：0.56～1.39； 工作幅宽 cm：230； 耕深 cm：12～16； 刀轴型式：单轴型； 刀轴连接型式：花键式； 传动型式：中间传动； 运输方式：普通型； 刀辊设计转速 r/min：296/241； 刀辊最大回转半径 mm：245； 刀辊总安装刀数把：64； 旋耕刀型号：ⅠT245； 镇压型式：拖板 | 0 | 购机补贴(通用类) | 2026-08-18 | 河北省 | 通过
耕整地机械 | 耕地机械 | 旋耕机 | 单轴2-2.5m旋耕机 | 河南巨隆科技有限公司（原：河南沃正实业有限公司） | 旋耕机 | 1GQN-200A |  | 旋耕机轴数:1个;耕幅:2米 | 型号名称：1GQN-200A型旋耕机；结构型式：框架型；整机外形尺寸（长×宽×高）：1125×2270×1100（mm）；作业速度范围：0.5～1.0m/s；工作幅宽：200cm；耕深：8～14cm；刀轴型式：单轴型；刀轴连接型式：花键式；传动型式：中间传动；运输方式：普通型；刀辊设计转速：280r/min；刀辊最大回转半径：245mm；刀辊总安装刀数：60把；旋耕刀型号：IT245/IT245左；限深装置型式：限深板；镇压型式：拖板；配套拖拉机标定功率范围：47.8～58.8kW；配套拖拉机动力输出轴转速：760r/min。 | 0 | 购机补贴(通用类) | 2026-12-30 | 河南省 | 通过
耕整地机械 | 耕地机械 | 旋耕机 | 单轴2-2.5m旋耕机 | 湖南农夫机电有限公司 | 旋耕机 | 1GQ-200 |  | 旋耕机轴数:1个;耕幅:2米 | 结构型式（圆梁式、框架式）：圆梁式；整机外形尺寸（长×宽×高）（mm）：880×2270×1040；作业速度范围（m/s）：0.28~1.4；工作幅宽（cm）:200;耕深（cm）：≥12；刀轴型式（单轴型、双轴型）：单轴型；刀轴连接型式：接盘式；传到型式（侧边传到、中间传到）：侧边传到；运输方式（普通型、折叠型）：普通型；刀辊设计转速（r/min）:33/458;刀辊最大回转半径（mm）:225;刀辊总安装刀数（把）：62；旋耕刀型号：ⅡT225；限深装置型式：限深板；镇压型式（拖板、镇压锟）：拖板；配套拖拉机标定功率（kW）:52~81;配套拖拉机动力输出轴转速（r/min）:720/1000 |  | 购机补贴(通用类) | 2027-03-15 | 湖南省 | 通过
耕整地机械 | 耕地机械 | 旋耕机 | 单轴2-2.5m旋耕机 | 湖南农夫机电有限公司 | 旋耕机 | 1GQ-230 |  | 旋耕机轴数:1个;耕幅:2.3米 | 结构型式（圆梁式、框架式）：圆梁式；整机外形尺寸（长×宽×高）（mm）：880×2570×1040；作业速度范围（m/s）：0.28~1.4；工作幅宽（cm）:230;耕深（cm）：≥12；刀轴型式（单轴型、双轴型）：单轴型；刀轴连接型式：接盘式；传到型式（侧边传到、中间传到）：侧边传到；运输方式（普通型、折叠型）：普通型；刀辊设计转速（r/min）:330/458;刀辊最大回转半径（mm）:225;刀辊总安装刀数（把）：72；旋耕刀型号：ⅡT225；限深装置型式：限深板；镇压型式（拖板、镇压锟）：拖板；配套拖拉机标定功率（kW）59~88;配套拖拉机动力输出轴转速（r/min）:720/1000 |  | 购机补贴(通用类) | 2027-03-15 | 湖南省 | 通过
耕整地机械 | 耕地机械 | 旋耕机 | 单轴2-2.5m旋耕机 | 江苏东久机械有限公司 | 旋耕机 | 1GK-200 |  | 旋耕机轴数:1个;耕幅:2.0米 | 型号名称：1GK-200型旋耕机，结构型式：框架型，整机外形尺寸（长×宽×高）：2292×1020×1120 mm，作业速度范围：0.84～1.4 m/s，工作幅宽：200 cm，耕深：12～19 cm，刀轴型式：单轴型，刀轴连接型式：接盘式，传动型式：侧边传动，运输方式：普通型，变速箱挡位数（变速旋耕机）个/，刀辊设计转速：220 r/min，刀辊最大回转半径，245mm，刀辊总安装刀数：46把，旋耕刀型号：IT245，限深装置型式：/，镇压型式：拖板，配套拖拉机标定功率范围：51.5～102.9 kW，配套拖拉机动力输出轴转速：540 r/min |  | 购机补贴(通用类) | 2026-11-23 | 江苏省 | 通过
耕整地机械 | 耕地机械 | 旋耕机 | 单轴2-2.5m旋耕机 | 江苏丰恺机械有限公司 | 旋耕机 | 1GKN-230 |  | 旋耕机轴数:单个;耕幅:2.3米 | 耕幅：230cm，配套拖拉机标定功率（kw）：55.2-62.5；外形尺寸（mm）：1020*2536*1152；结构型式：框架式；传动方式：中间齿轮传动；结构质量（kg）：455；总安装刀数（把）：62；旋耕刀型号：IT245 |  | 购机补贴(通用类) | 2026-12-30 | 江苏省 | 通过
耕整地机械 | 耕地机械 | 旋耕机 | 单轴2-2.5m旋耕机 | 江西南特丰收农业装备有限公司 | 旋耕机 | 1GKN-200 |  | 旋耕机轴数:1个;耕幅:2米 | 结构型式：框架式；工作幅宽：2000mm；传动方式：中间传动 |  | 购机补贴(通用类) | 2023-12-31 | 江西省 | 通过
耕整地机械 | 耕地机械 | 旋耕机 | 单轴2-2.5m旋耕机 | 江西南特丰收农业装备有限公司 | 旋耕机 | 1GKN-230 |  | 旋耕机轴数:1个;耕幅:2.3米 | 结构型式：框架式；工作幅宽：2300mm；传动方式：中间传动 |  | 购机补贴(通用类) | 2023-12-31 | 江西省 | 通过
耕整地机械 | 耕地机械 | 旋耕机 | 单轴2-2.5m旋耕机 | 连云港九迁机械制造有限公司 | 旋耕机 | 1GKN-230 |  | 旋耕机轴数:1个;耕幅:2.3米 | 机具机构类型:单轴；工作幅宽（cm）：230；结构形式：框架式；外形尺寸(长×宽×高)mm：1020×2536×1152；配套动力范围（kW）：55.2～62.5；结构质量（kg）：435；传动方式：中间齿轮传动；总安装刀数量（旋耕，把）：62；旋耕刀型号：IT245 | 0 | 购机补贴(通用类) | 2026-12-29 | 江苏省 | 通过
耕整地机械 | 耕地机械 | 旋耕机 | 单轴2-2.5m旋耕机 | 连云港市云港旋耕机械有限公司 | 旋耕机 | 1GKN-230 |  | 旋耕机轴数:1个;耕幅:2.3米 | 机具机构类型:单轴；工作幅宽（cm）：230；结构形式：框架式；外形尺寸(长×宽×高)mm：1020×2586×1152；配套动力范围（kW）：47.8～58.8；结构质量（kg）：435；传动方式：中间齿轮传动；总安装刀数量（旋耕，把）：62；旋耕刀型号：IT245 | 0 | 购机补贴(通用类) | 2026-12-30 | 江苏省 | 通过
耕整地机械 | 耕地机械 | 旋耕机 | 单轴2-2.5m旋耕机 | 连云港苏连机械有限公司 | 旋耕机 | 1GKN-230 |  | 旋耕机轴数:1个;耕幅:2.3米 | 机具机构类型:单轴；工作幅宽（cm）：230；结构形式：框架式；外形尺寸(长×宽×高)mm：1020×2536×1152；配套动力范围（kW）：51.5～58.8；结构质量（kg）：435；传动方式：中间齿轮传动；总安装刀数量（旋耕，把）：62；旋耕刀型号：IT245 | 0 | 购机补贴(通用类) | 2026-12-01 | 江苏省 | 通过
耕整地机械 | 耕地机械 | 旋耕机 | 单轴2-2.5m旋耕机 | 山西河东雄风农机有限公司 | 旋耕机 | 1GKN-220SX |  | 旋耕机轴数:1个;耕幅:2.2米 | 结构型式：框架型；整机外形尺寸（长×宽×高)mm：1620×2395×1230；作业速度范围m/s：0.28-1.2；工作幅宽cm：220；耕深cm：22-28；刀轴型式：单轴型；刀轴连接型式：接盘式；传动型式：中间传动；运输方式：普通型；刀轴设计转速r/min：267；刀轴最大回转半径mm：290；刀轴总安装刀数：52；旋耕刀型号：ⅠT245；限深装置型式：限深板；镇压型式：镇压辊；配套拖拉机标定功率范围kw:≥73.5；配套拖拉机动力输出轴转速r/min：720. | 0 | 购机补贴(通用类) | 2026-12-28 | 山西省 | 通过
耕整地机械 | 耕地机械 | 旋耕机 | 单轴2-2.5m旋耕机 | 山西河东雄风农机有限公司 | 旋耕机 | 1GKN-240SX |  | 旋耕机轴数:1个;耕幅:2.4米 | 结构型式：框架型；整机外形尺寸（长×宽×高)mm：1620×2615×1230；作业速度范围m/s：0.28-1.2；工作幅宽cm：240；耕深cm：22-28；刀轴型式：单轴型；刀轴连接型式：接盘式；传动型式：中间传动；运输方式：普通型；刀轴设计转速r/min：267；刀轴最大回转半径mm：290；刀轴总安装刀数：56；旋耕刀型号：ⅠT245；限深装置型式：限深板；镇压型式：镇压辊；配套拖拉机标定功率范围kw:≥88.2；配套拖拉机动力输出轴转速r/min：720. | 0 | 购机补贴(通用类) | 2026-12-28 | 山西省 | 通过
耕整地机械 | 耕地机械 | 旋耕机 | 单轴2-2.5m旋耕机 | 山西河东雄风农机有限公司 | 高箱体旋耕机 | 1GQKN-200G |  | 旋耕机轴数:1个;耕幅:2米 | 结构型式：框架型；整机外形尺寸（长×宽×高)mm：1060×2310×1270；作业速度范围m/s：0.28-0.83；工作幅宽cm：200；耕深cm:12-16；刀轴型式：单轴型；刀轴连接型式：接盘式；传动型式：中间传动；运输方式：普通型；刀辊设计转速r/min：267；刀辊最大回转半径mm:245；刀辊总安装刀数把:58；旋耕刀型号：ⅠT245左右弯刀；限深装置型式：限深板；镇压型式：拖板；配套拖拉机标定功率范围kW:55.1-66.2；配套拖拉机动力输出轴转速r/min：720 | 0 | 购机补贴(通用类) | 2026-12-30 | 山西省 | 通过
耕整地机械 | 耕地机械 | 旋耕机 | 单轴2-2.5m旋耕机 | 石家庄佳昊农业机械制造有限公司 | 旋耕机 | 1GQN-200 |  | 旋耕机轴数:单个;耕幅:2米 | 单轴；工作幅宽：200cm；配套动力：58.8-73.5kw；结构型式：框架式；外形尺寸（长x宽x高）：1250x2390x1130mm 结构质量：530kg；传动方式：中间齿轮传动；总安装刀数：60把 |  | 购机补贴(通用类) | 2025-12-29 | 河北省 | 通过
耕整地机械 | 耕地机械 | 旋耕机 | 单轴2-2.5m旋耕机 | 石家庄佳昊农业机械制造有限公司 | 旋耕机 | 1GQN-220 |  | 旋耕机轴数:单个;耕幅:2.2米 | 单轴；工作幅宽：220cm；配套动力：73.5-88.2kw；结构型式：框架式；外形尺寸（长x宽x高）：1250x2590x1130mm 结构质量：540kg；传动方式：中间齿轮传动；总安装刀数：68把 |  | 购机补贴(通用类) | 2025-12-29 | 河北省 | 通过
耕整地机械 | 耕地机械 | 旋耕机 | 单轴2-2.5m旋耕机 | 石家庄佳昊农业机械制造有限公司 | 旋耕机 | 1GQN-230 |  | 旋耕机轴数:单个;耕幅:2.3米 | 单轴；工作幅宽：230cm；配套动力：80.9-88.2kw；结构型式：框架式；外形尺寸（长x宽x高）：1250x2690x1130mm 结构质量：550kg；传动方式：中间齿轮传动；总安装刀数：72把 |  | 购机补贴(通用类) | 2025-12-29 | 河北省 | 通过
耕整地机械 | 耕地机械 | 旋耕机 | 单轴2-2.5m旋耕机 | 潍坊丰程农业机械有限公司 | 旋耕机 | 1GKN-200 |  | 旋耕机轴数:1个;耕幅:2.0米 | 型号名称 / 1GKN-200型旋耕机 结构型式 / 框架型 整机外形尺寸（长×宽×高） mm 930×2130×1100 作业速度范围 m/s 0.5～1.1 工作幅宽 cm 200 耕深 cm ≥12 刀轴型式 / 单轴型 刀轴连接型式 / 花键式 传动型式 / 中间传动 运输方式 / 普通型 变速箱挡位数（变速旋耕机） 个 / 刀辊设计转速 r/min 223/297/314 刀辊最大回转半径 mm 245 刀辊总安装刀数 把 48 旋耕刀型号 / IT245 限深装置型式 / 限深板 镇压型式 / 拖板 配套拖拉机标定功率范围 kW 66.2～132 配套拖拉机动力输出轴转速 r/min 540/720/760 |  | 购机补贴(通用类) | 2026-12-28 | 山东省 | 通过
耕整地机械 | 耕地机械 | 旋耕机 | 单轴2-2.5m旋耕机 | 潍坊丰程农业机械有限公司 | 旋耕机 | 1GKN-220 |  | 旋耕机轴数:1个;耕幅:2.2米 | 型号名称 / 1GKN-220型旋耕机 结构型式 / 框架型 整机外形尺寸（长×宽×高） mm 930×2330×1100 作业速度范围 m/s 0.5～1.1 工作幅宽 cm 220 耕深 cm ≥12 刀轴型式 / 单轴型 刀轴连接型式 / 花键式 传动型式 / 中间传动 运输方式 / 普通型 变速箱挡位数（变速旋耕机） 个 / 刀辊设计转速 r/min 223/297/314 刀辊最大回转半径 mm 245 刀辊总安装刀数 把 52 旋耕刀型号 / IT245 限深装置型式 / 限深板 镇压型式 / 拖板 配套拖拉机标定功率范围 kW 73.5～147 配套拖拉机动力输出轴转速 r/min 540/720/760 |  | 购机补贴(通用类) | 2026-12-28 | 山东省 | 通过
耕整地机械 | 耕地机械 | 旋耕机 | 单轴2-2.5m旋耕机 | 潍坊潍润农业机械有限公司 | 旋耕机 | 1GQN-200 |  | 旋耕机轴数:1个;耕幅:2米 | 结构形式：框架式；整机外形尺寸(长×宽×高)mm: 1020×2250×1000；作业速度范围m/s：1.2；工作幅宽cm:200；耕深cm:≥12；刀轴形式：单轴型；刀轴连接形式：花键式；传动形式：中间齿轮传动；运输方式：普通型；变速箱档位数（个）：/；刀辊设计转速r/min：232；刀辊最大回转半径mm：245；刀辊总安装刀数:60把；旋耕刀型号:IT245； 限深装置形式：限深板；镇压形式：拖板；配套拖拉机标定功率范围kW：44.2-66.2；配套拖拉机动力输出轴转速r/min：540；结构质量kg: 400； |  | 购机补贴(通用类) | 2026-12-30 | 山东省 | 通过
耕整地机械 | 耕地机械 | 旋耕机 | 单轴2-2.5m旋耕机 | 盐城平波机械制造有限公司 | 旋耕机 | 1GQ-240 |  | 旋耕机轴数:1个;耕幅:2.4米 | 型号名称：1GQ-240型旋耕机 结构型式：圆梁型 整机外形尺寸（长×宽×高）：870×2630×1085mm 作业速度范围:0.56～1.39 工作幅宽:240cm 耕深:≥8cm 刀轴型式:单轴型 刀轴连接型式:接盘式 传动型式:侧边齿轮传动 刀辊设计转速:270、360r/min 刀辊最大回转半径:195mm 刀辊总安装刀数:82把 旋耕刀型号:IT175 限深装置型式:限深板 镇压型式: 拖板 | 0 | 购机补贴(通用类) | 2026-09-05 | 江苏省 | 通过
耕整地机械 | 耕地机械 | 旋耕机 | 单轴2-2.5m旋耕机 | 盐城市盾田机械制造有限公司 | 旋耕机 | 1GQ-220 |  | 旋耕机轴数:1个;耕幅:2.2米 | 刀轴型式：单轴型；工作幅宽:220cm;传动型式：侧边传动；总安装刀数：40把；旋耕刀型号：IT260；刀轴连接型式：接盘式；结构型式：圆梁型；工作状态外形尺寸：1000*2460*1010mm；作业速度范围：0.42-2.5m/s；耕深：≥12cm；运输方式：普通型；限深装置型式：限深板；镇压型式：拖板；标定功率范围：40.5-62.48kW。 | 0 | 购机补贴(通用类) | 2026-12-29 | 江苏省 | 通过
耕整地机械 | 耕地机械 | 旋耕机 | 单轴2-2.5m旋耕机 | 盐城市盾田机械制造有限公司 | 旋耕机 | 1GQ-240 |  | 旋耕机轴数:1个;耕幅:2.4米 | 刀轴型式：单轴型；工作幅宽:240cm;传动型式：侧边传动；总安装刀数：48把；旋耕刀型号：IT260；刀轴连接型式：接盘式；结构型式：圆梁型；工作状态外形尺寸：1000*2660*1010mm；作业速度范围：0.42-2.5m/s；耕深：≥12cm；运输方式：普通型；限深装置型式：限深板；镇压型式：拖板；标定功率范围：51.5-69.82kW。 | 0 | 购机补贴(通用类) | 2026-12-29 | 江苏省 | 通过
耕整地机械 | 耕地机械 | 旋耕机 | 单轴2-2.5m旋耕机 | 盐城市盾田机械制造有限公司 | 旋耕机 | 1GQL-220 |  | 旋耕机轴数:1个;耕幅:2.2米 | 刀轴型式：单轴型；工作幅宽:220cm；传动型式：侧边传动；总安装刀数：42把；旋耕刀型号：IT260；结构型式：圆梁型；工作状态外形尺寸：1015*2445*1015mm；作业速度范围：0.56-1.39m/s；耕深：12-21cm；标定功率范围：52-59kW；刀轴连接型式：接盘式；运输方式：普通型；镇压型式：拖板。 | 0 | 购机补贴(通用类) | 2026-11-23 | 江苏省 | 通过
耕整地机械 | 耕地机械 | 旋耕机 | 单轴2-2.5m旋耕机 | 盐城市盾田机械制造有限公司 | 旋耕机 | 1GQL-240 |  | 旋耕机轴数:1个;耕幅:2.4米 | 刀轴型式：单轴型；工作幅宽:240cm；传动型式：侧边传动；总安装刀数：48把；旋耕刀型号：IT260；结构型式：圆梁型；工作状态外形尺寸：1015*2645*1015mm；作业速度范围：0.56-1.39m/s；耕深：12-21cm；标定功率范围：59-70kW；刀轴连接型式：接盘式；运输方式：普通型；镇压型式：拖板。 | 0 | 购机补贴(通用类) | 2026-11-23 | 江苏省 | 通过
耕整地机械 | 耕地机械 | 旋耕机 | 单轴2-2.5m旋耕机 | 郓城县工力有限公司 | 旋耕机 | 1GQN-230 |  | 旋耕机轴数:1个;耕幅:2.3米 | 结构形式：框架式、外形尺寸：1140×2586×1220（mm）、配套动力范围：62.5-74kW、结构质量：435kg、工作幅宽：230cm、传动方式：齿轮传动、总安装刀数：64把、旋耕刀型号;IT245、 |  | 购机补贴(通用类) | 2026-12-26 | 山东省 | 通过
耕整地机械 | 耕地机械 | 旋耕机 | 单轴2.5m及以上旋耕机 | 灌云县中云机械有限公司 | 旋耕机 | 1GKN-280H |  | 旋耕机轴数:1个;耕幅:2.8米 | 耕幅:2800mm;整机质量：720kg;外形尺寸(mm):1050×3116×1250;传动方式：中间齿轮传动；结构型式：框架式；配套动力（Kw）：58.8～88.3；耕深（cm）: 旱耕≥12;总安装刀数量(把):70;旋耕刀型号:IT245。 | 0 | 购机补贴(通用类) | 2026-12-30 | 江苏省 | 通过
耕整地机械 | 耕地机械 | 旋耕机 | 单轴2.5m及以上旋耕机 | 河北奋荣农业机械有限公司 | 旋耕机 | 1GQN-250 |  | 旋耕机轴数:1个;耕幅:2.5米 | 结构型式：框架型，整机外形尺寸：1250×2760×1130mm，作业速度范围：0.56-1.39m/s，工作幅宽：250cm，耕深：12-16cm，刀轴形式：单轴型，刀轴连接型式：花键式，传动型式：中间传动，运输方式：普通型，刀辊设计转速：296r/min，刀辊最大回转半径：245mm，刀辊总安装刀数：68把，旋耕刀型号：IT245，限深装置型式：限深板，镇压型式：拖板，配套拖拉机标定功率：88.2-110.3kW,配套拖拉机动力输出轴转速：720r/min。 | 0 | 购机补贴(通用类) | 2026-05-23 | 河北省 | 通过
耕整地机械 | 耕地机械 | 旋耕机 | 单轴2.5m及以上旋耕机 | 河北奋荣农业机械有限公司 | 旋耕机 | 1GQN-280 |  | 旋耕机轴数:1个;耕幅:2.8米 | 结构型式：框架型，整机外形尺寸：1250×3040×1150mm，作业速度范围：0.56-1.39m/s，工作幅宽：280cm，耕深：12-16cm，刀轴形式：单轴型，刀轴连接型式：花键式，传动型式：中间传动，运输方式：普通型，刀辊设计转速：296r/min，刀辊最大回转半径：245mm，刀辊总安装刀数：76把，旋耕刀型号：IT245，限深装置型式：限深板，镇压型式：拖板，配套拖拉机标定功率：110.2-132.3kW,配套拖拉机动力输出轴转速：720r/min。 | 0 | 购机补贴(通用类) | 2026-05-23 | 河北省 | 通过
耕整地机械 | 耕地机械 | 旋耕机 | 单轴2.5m及以上旋耕机 | 河北凯丰农业机械有限公司 | 框架旋耕机 | 1GQK-280 |  | 旋耕机轴数:1个;耕幅:2.8米 | 结构型式:框架型; 整机外形尺寸（长×宽×高）mm:1210×3040×1250; 作业速度范围 m/s:0.56-1.39; 工作幅度 cm:280; 耕深 cm:12-16; 刀轴型式 :单轴型; 刀轴连接型式:接盘式; 传动型式:中间传动; 运输方式:普通型; 刀辊设计转速 r/min:314; 刀辊最大回转半径mm:245; 刀辊总安装刀数把:80; 旋耕刀型号:IT245; 限深装置型式:限深板; 镇压型式 :拖板; 配套拖拉机标定功率范围 kW:110.2-132.4; 配套拖拉机动力输出轴转速r/min:720; | 0 | 购机补贴(通用类) | 2027-01-11 | 河北省 | 通过
耕整地机械 | 耕地机械 | 旋耕机 | 单轴2.5m及以上旋耕机 | 河北凯田农业机械有限公司 | 旋耕机 | 1GKN-250 |  | 旋耕机轴数:1个;耕幅:2.5米 | 结构型式：框架型； 整机外形尺寸（长×宽×高）mm：1110×2740×1200； 工作幅宽 cm：250； 耕深 cm：12～16； 刀轴型式：单轴型； 刀轴连接型式 ：花键式； 传动型式：中间传动； 运输方式 ：普通型； 刀辊设计转速 r/min：231/307； 刀辊最大回转半径 mm：245； 刀辊总安装刀数 把：68； 旋耕刀型号：ⅠT245； 镇压型式 ：镇压辊； |  | 购机补贴(通用类) | 2026-12-26 | 河北省 | 通过
耕整地机械 | 耕地机械 | 旋耕机 | 单轴2.5m及以上旋耕机 | 河北利宏农业机械制造有限公司 | 旋耕机 | 1GKN-280 |  | 旋耕机轴数:1个;耕幅:2.8米 | 结构型式： 框架型 ； 整机外形尺寸（长×宽×高） mm ：1110×3100×1260 ； 作业速度范围* m/s ：0.69-1.89 ； 工作幅宽 cm ：280 ； 耕深* cm ：15-20 ； 刀轴型式 ： 单轴型 ； 刀轴连接型式：接盘式 ； 传动型式 ：中间齿轮传动 ； 运输方式 ： 普通型 ； 刀辊设计转速 r/min ：320 ； 刀辊最大回转半径 mm ：245 ； 刀辊总安装刀数 把： 72 ； 旋耕刀型号：IT245 ； 限深装置型式 ： 限深板 ； 镇压型式 ： 拖板 ； 配套拖拉机标定功率范围 kW ：110.3-154.4 ； 动力输出轴转速 r/min ：720 ； |  | 购机补贴(通用类) | 2026-11-23 | 河北省 | 通过
耕整地机械 | 耕地机械 | 旋耕机 | 单轴2.5m及以上旋耕机 | 河北利宏农业机械制造有限公司 | 旋耕机 | 1GKN-300 |  | 旋耕机轴数:1个;耕幅:3米 | 结构型式 ： 框架型 ； 整机外形尺寸（长×宽×高） mm ：1110×3300×1260 ； 作业速度范围* m/s ：0.69-1.89 ； 工作幅宽 cm ：300 ； 耕深* cm ：15-20 ； 刀轴型式 ： 单轴型； 刀轴连接型式 ：接盘式 ； 传动型式 ： 中间齿轮传动 ； 运输方式 ：普通型 ； 刀辊设计转速 r/min ：320 ； 刀辊最大回转半径 mm ：245 ； 刀辊总安装刀数 把 ：80 ； 旋耕刀型号 ：IT245 ； 限深装置型式 ： 限深板 ； 镇压型式 ： 拖板 ； 配套拖拉机标定功率范围 kW ：110.3-154.4 ； 动力输出轴转速 r/min ：720 ； |  | 购机补贴(通用类) | 2026-11-23 | 河北省 | 通过
耕整地机械 | 耕地机械 | 旋耕机 | 单轴2.5m及以上旋耕机 | 河北盛沃农业机械有限公司 | 中高箱旋耕机 | 1GKN-250A1 |  | 旋耕机轴数:1个;耕幅:2.5米 | 结构型式：框架型； 整机外形尺寸（长×宽×高）mm：1180×2820×1120； 作业速度范围 m/s：0.56～1.39； 工作幅宽 cm：250； 耕深 cm：12～16； 刀轴型式：单轴型； 刀轴连接型式 ：花键式； 传动型式：中间传动； 运输方式：普通型； 刀辊设计转速 r/min：296/241； 刀辊最大回转半径 mm：245； 刀辊总安装刀数把：68； 旋耕刀型号：IT245； 镇压型式：拖板 | 0 | 购机补贴(通用类) | 2026-08-18 | 河北省 | 通过
耕整地机械 | 耕地机械 | 旋耕机 | 单轴2.5m及以上旋耕机 | 江苏东久机械有限公司 | 旋耕机 | 1GK-260 |  | 旋耕机轴数:1个;耕幅:2.6米 | 型号名称：1GK-260型旋耕机，结构型式：框架型，整机外形尺寸（长×宽×高）：2915×1080×1050 mm，作业速度范围：0.84～1.4 m/s，工作幅宽：260 cm，耕深：12～19 cm，刀轴型式：单轴型，刀轴连接型式：接盘式，传动型式：侧边传动，运输方式：普通型，变速箱挡位数（变速旋耕机）个/，刀辊设计转速：220/292 r/min，刀辊最大回转半径，245mm，刀辊总安装刀数：58把，旋耕刀型号：IT245，限深装置型式：/，镇压型式：拖板，配套拖拉机标定功率范围：66.2～132.3 Kw，配套拖拉机动力输出轴转速：540/720 r/min |  | 购机补贴(通用类) | 2026-11-23 | 江苏省 | 通过
耕整地机械 | 耕地机械 | 旋耕机 | 单轴2.5m及以上旋耕机 | 江苏东久机械有限公司 | 旋耕机 | 1GK-280 |  | 旋耕机轴数:1个;耕幅:2.8米 | 标定功率:≥80.9kw,动力输出轴转速:720r/min,型号名称:1GK-280,结构形式:框架式,单轴，工作形态外形尺寸:1055*3072*1068mm,作业速度范围:0.9-1.3m/s,工作幅宽:280cm,耕深:18-20cm,变速箱档数:1个,传动方式:侧边,刀辊设计转速:292r/min,刀辊最大回转半径:280mm,刀辊总安装刀数:84把,刀轴连接形式:刀轴法兰盘连接,旋耕刀型号:Ⅱ型旋耕刀,陷深装置形式:滑靴齿轮调节装置. | 0 | 购机补贴(通用类) | 2027-01-26 | 江苏省 | 通过
耕整地机械 | 耕地机械 | 旋耕机 | 单轴2.5m及以上旋耕机 | 江苏丰恺机械有限公司 | 旋耕机 | 1GKN-250 |  | 旋耕机轴数:单个;耕幅:2.5米 | 耕幅：250cm，配套拖拉机标定功率（kw）：58.8-73.5；外形尺寸（mm）：1020*2726*1152；结构型式：框架式；传动方式：中间齿轮传动；结构质量（kg）：470；总安装刀数（把）：66；旋耕刀型号：IT245 |  | 购机补贴(通用类) | 2026-12-30 | 江苏省 | 通过
耕整地机械 | 耕地机械 | 旋耕机 | 单轴2.5m及以上旋耕机 | 江西南特丰收农业装备有限公司 | 旋耕机 | 1GKN-250 |  | 旋耕机轴数:1个;耕幅:2.5米 | 结构型式：框架式；工作幅宽：2500mm；传动方式：中间传动 |  | 购机补贴(通用类) | 2023-12-31 | 江西省 | 通过
耕整地机械 | 耕地机械 | 旋耕机 | 单轴2.5m及以上旋耕机 | 连云港国旋机械有限公司 | 通轴旋耕机 | 1GK-250 |  | 旋耕机轴数:1个;耕幅:2.5米 | 型号名称:1GK-250型通轴旋耕机 结构型式/框架型 整机外形尺寸（长×宽×高）mm1150×2830×1150 作业速度范围m/s0.56～1.39 工作幅宽cm250 耕深cm≥12 刀轴型式/单轴型 刀轴连接型式/接盘式 传动型式/侧边传动 运输方式/普通型 变速箱挡位数（变速旋耕机）个/ 刀辊设计转速r/min248（N动=540）； 330（N动=720） 刀辊最大回转半径mm250 刀辊总安装刀数把72 旋耕刀型号/IT245 限深装置型式//镇压型式 /拖板 配套拖拉机标定功率范围kW73.5-95.6 配套拖拉机动力输出轴转速r/min540、720 |  | 购机补贴(通用类) | 2026-12-29 | 江苏省 | 通过
耕整地机械 | 耕地机械 | 旋耕机 | 单轴2.5m及以上旋耕机 | 连云港国旋机械有限公司 | 旋耕机 | 1GKN-350 |  | 旋耕机轴数:1个;耕幅:3.5米 | 型号名称 / 1GKN-350型旋耕机 结构型式 / 框架型 整机外形尺寸（长×宽×高） mm 1100×3760×1200 作业速度范围 m/s 0.56～1.39 工作幅宽 cm 350 耕深 cm ≥12 刀轴型式 / 单轴型 刀轴连接型式 / 接盘式 传动型式 / 中间传动 运输方式 / 普通型 变速箱挡位数（变速旋耕机） 个 / 刀辊设计转速 r/min 222（N动=540）；296（N动=720） 刀辊最大回转半径 mm 250 刀辊总安装刀数 把 92 旋耕刀型号 / IT245 限深装置型式 / / 镇压型式 / 拖板 配套拖拉机标定功率范围 kW 102.9-132.3 配套拖拉机动力输出轴转速 r/min 540、720 |  | 购机补贴(通用类) | 2026-12-29 | 江苏省 | 通过
耕整地机械 | 耕地机械 | 旋耕机 | 单轴2.5m及以上旋耕机 | 连云港市云港旋耕机械有限公司 | 旋耕机 | 1GKN-250 |  | 旋耕机轴数:1个;耕幅:2.5米 | 机具机构类型:单轴；工作幅宽（cm）：250；结构形式：框架式；外形尺寸(长×宽×高)mm：1020×2776×1152；配套动力范围（kW）：58.8～73.5；结构质量（kg）：450；传动方式：中间齿轮传动；总安装刀数量（旋耕，把）：66；旋耕刀型号：IT245 | 0 | 购机补贴(通用类) | 2026-12-30 | 江苏省 | 通过
耕整地机械 | 耕地机械 | 旋耕机 | 单轴2.5m及以上旋耕机 | 连云港市云港旋耕机械有限公司 | 旋耕机 | 1GKN-280 |  | 旋耕机轴数:1个;耕幅:2.8米 | 机具机构类型:单轴；工作幅宽（cm）：280；结构形式：框架式；外形尺寸(长×宽×高)mm：1020×3120×1180；配套动力范围（kW）66.2～80.8；结构质量（kg）：505；传动方式：中间齿轮传动；总安装刀数量（旋耕，把）：74；旋耕刀型号：IT245 | 0 | 购机补贴(通用类) | 2026-12-30 | 江苏省 | 通过
耕整地机械 | 耕地机械 | 旋耕机 | 单轴2.5m及以上旋耕机 | 连云港市云港旋耕机械有限公司 | 旋耕机 | 1GKN-300 |  | 旋耕机轴数:1个;耕幅:3米 | 机具机构类型:单轴；工作幅宽（cm）：300；结构形式：框架式；外形尺寸(长×宽×高)mm：1020×3320×1180；配套动力范围（kW）：66.2～88.2；结构质量（kg）：553；传动方式：中间齿轮传动；总安装刀数量（旋耕，把）：78；旋耕刀型号：IT245 | 0 | 购机补贴(通用类) | 2026-12-30 | 江苏省 | 通过
耕整地机械 | 耕地机械 | 旋耕机 | 单轴2.5m及以上旋耕机 | 连云港市中兴机械制造有限公司 | 旋耕机 | 1GKN-250 |  | 旋耕机轴数:1个;耕幅:2.50米 | 机构类型:单轴；工作幅宽（cm）：250；结构形式：框架式；外形尺寸(长×宽×高)mm：1020×2730×1160；配套动力范围（kW）：51.5～66.2；结构质量（kg）：450；传动方式：中间齿轮传动；总安装刀数量（旋耕，把）：66；旋耕刀型号：IT245。 | 0 | 购机补贴(通用类) | 2026-12-01 | 江苏省 | 通过
耕整地机械 | 耕地机械 | 旋耕机 | 单轴2.5m及以上旋耕机 | 连云港苏连机械有限公司 | 旋耕机 | 1GKN-280 |  | 旋耕机轴数:1个;耕幅:2.8米 | 机具机构类型:单轴；工作幅宽（cm）：280；结构形式：框架式；外形尺寸(长×宽×高)mm：1020×3050×1152；配套动力范围（kW）：58.8～88.2；结构质量（kg）：480；传动方式：中间齿轮传动；总安装刀数量（旋耕，把）：74；旋耕刀型号：IT245 | 0 | 购机补贴(通用类) | 2026-12-01 | 江苏省 | 通过
耕整地机械 | 耕地机械 | 旋耕机 | 单轴2.5m及以上旋耕机 | 盐城平波机械制造有限公司 | 旋耕机 | 1GQ-260 |  | 旋耕机轴数:1个;耕幅:2.6米 | 型号名称：1GQ-260型旋耕机 结构型式：圆梁型 整机外形尺寸（长×宽×高）：870×2830×1085mm 作业速度范围:0.56～1.39m/s 工作幅宽:260cm 耕深:≥8cm 刀轴型式:单轴型 刀轴连接型式:接盘式 传动型式:侧边齿轮传动 刀辊设计转速:270、360r/min 刀辊最大回转半径:195mm 刀辊总安装刀数:90把 旋耕刀型号:IT175 限深装置型式:限深板 镇压型式:拖板 | 0 | 购机补贴(通用类) | 2026-09-05 | 江苏省 | 通过
耕整地机械 | 耕地机械 | 旋耕机 | 单轴2.5m及以上旋耕机 | 盐城平波机械制造有限公司 | 旋耕机 | 1GQ-280 |  | 旋耕机轴数:1个;耕幅:2.8米 | 型号名称：1GQ-280型旋耕机 结构型式：圆梁型 整机外形尺寸（长×宽×高）：870×3030×1085mm 作业速度范围：0.56～1.39m/s 工作幅宽：280cm 耕深：≥8cm 刀轴型式:单轴型 刀轴连接型式:接盘式 传动型式:侧边齿轮传动 刀辊设计转速:270、360r/min 刀辊最大回转半径:195mm 刀辊总安装刀数:98把 旋耕刀型号:IT175 限深装置型式:限深板 镇压型式:拖板 | 0 | 购机补贴(通用类) | 2026-09-05 | 江苏省 | 通过
耕整地机械 | 耕地机械 | 旋耕机 | 单轴2.5m及以上旋耕机 | 盐城市盾田机械制造有限公司 | 旋耕机 | 1GQ-260 |  | 旋耕机轴数:1个;耕幅:2.6米 | 刀轴型式：单轴型；工作幅宽:260cm；传动型式：侧边传动；总安装刀数：60把；旋耕刀型号：IT260；结构型式：圆梁型；工作状态外形尺寸：1020*2820*1160mm；作业速度范围：0.69-1.89m/s；耕深：12-21cm；标定功率范围：70-80kW；刀轴连接型式：接盘式；运输方式：普通型；镇压型式：拖板。 | 0 | 购机补贴(通用类) | 2026-11-23 | 江苏省 | 通过
耕整地机械 | 耕地机械 | 旋耕机 | 单轴2.5m及以上旋耕机 | 盐城市盾田机械制造有限公司 | 旋耕机 | 1GQ-280 |  | 旋耕机轴数:1个;耕幅:2.8米 | 刀轴型式：单轴型；工作幅宽:280cm；传动型式：侧边传动；总安装刀数：64把；旋耕刀型号：IT260；结构型式：圆梁型；工作状态外形尺寸：1020*3020*1160mm；作业速度范围：0.69-1.89m/s；耕深：12-21cm；标定功率范围：81-92kW；刀轴连接型式：接盘式；运输方式：普通型；镇压型式：拖板。 | 0 | 购机补贴(通用类) | 2026-11-23 | 江苏省 | 通过
耕整地机械 | 耕地机械 | 旋耕机 | 单轴2.5m及以上旋耕机 | 盐城市盾田机械制造有限公司 | 旋耕机 | 1GQ-300 |  | 旋耕机轴数:1个;耕幅:3米 | 刀轴型式：单轴型；工作幅宽:300cm;传动型式：侧边传动；总安装刀数：78把；旋耕刀型号：IT260；结构型式：圆梁型；工作状态外形尺寸：1020*3220*1160mm；作业速度范围：0.69-1.89m/s；耕深：12-21cm；标定功率范围：80.9-110.32kW。 | 0 | 购机补贴(通用类) | 2026-11-23 | 江苏省 | 通过
耕整地机械 | 耕地机械 | 旋耕机 | 单轴2.5m及以上旋耕机 | 郓城县工力有限公司 | 旋耕机 | 1GQN-250 |  | 旋耕机轴数:1个;耕幅:2.5米 | 工作幅宽：250cm、作业速度范围：0.5-1.2m/s、刀轴形式：单轴式、结构形式：框架式、传动形式：中间齿轮传动、刀轴设计转速：312r/min、刀辊总安装刀数：68把、旋耕刀型号：IT245、限深装置形式：限深板、配套拖拉机标定功率范围：62.5-74kW | 74 | 购机补贴(通用类) | 2026-12-26 | 山东省 | 通过
耕整地机械 | 耕地机械 | 旋耕机 | 双轴1.5-2m旋耕机 | 潍坊潍林农业装备有限公司 | 旋耕机 | 1GKNM-160 |  | 旋耕机轴数:2个;耕幅:1.6米 | 1.外形尺寸(长×宽×高)mm:1200×1900×1020； 2.工作幅宽(cm):160；3.刀轴型式：双轴型；4.整机重量(kg): 461； 5.传动方式：侧边传动；6.刀辊最大回转半径(mm): 前轴：165；后轴：215；7.刀辊总安装刀数（把）：前轴：56；后轴：48；8.旋耕刀型号：前轴：M195；后轴：IT225；9.配套动力(kW):33～47.8； 10.配套动力输出轴转速 （r/min ）：540； | 0 | 购机补贴(通用类) | 2026-06-29 | 山东省 | 通过
耕整地机械 | 耕地机械 | 旋耕机 | 双轴2-2.5m旋耕机 | 河北利宏农业机械制造有限公司 | 双轴灭茬旋耕机 | 1GKNM-230 |  | 旋耕机轴数:2个;耕幅:2.3米 | 外形尺寸（长×宽×高mm）：1510×2550×1290；配套拖拉机标定功率范围（kw）：88.2-110.3；工作幅宽：2300mm；旋耕设计转速：307r/min；灭茬设计转速：566r/min；旋耕刀总安装刀数：64把；灭茬刀总安装刀数：120把 | 0 | 购机补贴(通用类) | 2024-12-29 | 河北省 | 通过
耕整地机械 | 耕地机械 | 旋耕机 | 双轴2.5m及以上旋耕机 | 安徽宏翔农业机械有限公司 | 双轴旋耕机 | 1GQNM-250 |  | 旋耕机轴数:2个;耕幅:2.5米 | 结构型式：框架型 ；整机ａ外形尺寸（长×宽×高）mm：1500×2830×1300； 作业速度范围m/s：0.4-1.1；工作幅宽cm：250；耕深cm：≥12；刀轴型式：双轴型；刀轴连接型式：接盘式；传动型式：I轴（中间传动）II轴（侧边传动）；运输方式：普通型；刀辊设计转速r/min:I轴230、II轴300；刀辊最大回转半径mm:I轴245、II轴185；刀辊总安装刀数：I轴72把、II轴78把；旋耕刀型号:I轴（IT245）、II轴（IT185）；限深装置型式：限深板；镇压型式：拖板；配套拖拉机标定功率范围kw:88.2-117.6；配套拖拉机动力输出轴转速r/min：540/720。 | 0 | 购机补贴(通用类) | 2026-10-31 | 安徽省 | 通过
耕整地机械 | 耕地机械 | 旋耕机 | 双轴2.5m及以上旋耕机 | 河北利宏农业机械制造有限公司 | 双轴灭茬旋耕机 | 1GKNM-250 |  | 旋耕机轴数:2个;耕幅:2.5米 | 外形尺寸（长×宽×高）mm：1510×2750×1290；配套拖拉机标定功率范围kW：88.2-110.3；与拖拉机连接方式：三点悬挂式；结构型式：框架式；工作幅宽mm：2500；灭茬设计转速r/min：566；灭茬刀辊最大回转半径mm：180；旋耕刀总安装刀数（把）：68；灭茬刀总安装刀数（把）：132。 | 0 | 购机补贴(通用类) | 2024-12-29 | 河北省 | 通过
耕整地机械 | 耕地机械 | 旋耕机 | 双轴2.5m及以上旋耕机 | 潍坊丰程农业机械有限公司 | 旋耕机 | 1GKNM-250 |  | 旋耕机轴数:1个;耕幅:2.5米 | 型号名称 / 1GKNM-250型旋耕机 结构型式 / 框架型 整机外形尺寸（长×宽×高） mm 1550×2680×1350 作业速度范围 m/s 0.55～1.38 工作幅宽 cm 250 耕深 cm ≥12 刀轴型式 / 双轴型 刀轴连接型式 / 花键式 传动型式 / 中间传动 运输方式 / 普通型 变速箱挡位数（变速旋耕机） 个 / 刀辊设计转速 r/min 前轴：320；后轴：320 刀辊最大回转半径 mm 前轴：245；后轴：245 刀辊总安装刀数 把 前轴：60；后轴：60 旋耕刀型号 / 前轴：IT245；后轴：IT245 限深装置型式 / 限深板 镇压型式 / 拖板 配套拖拉机标定功率范围 kW 147～220 配套拖拉机动力输出轴转速 r/min 76 |  | 购机补贴(通用类) | 2026-12-28 | 山东省 | 通过
耕整地机械 | 耕地机械 | 旋耕机 | 1.2-2m履带自走式旋耕机 | 重庆财耕农业机械有限公司 | 自走履带旋耕机 | 1GZL120 | 配套动力生产企业：江苏常发农业装备股份有限公司配套动力牌号型号：CF25M-3配套动力标定功率：16.4kW排放阶段：第三阶段 | 耕幅:1.2米;形式:履带自走式:是 | 规格型号：1GZL120工作状态外形尺寸(长*宽*高）：2800mm*1230mm*1430mm配套动力生产企业：江苏常发农业装备股份有限公司配套动力牌号型号：CF25M-3配套动力结构形式：直喷、卧式、水冷四冲程配套动力气缸数量：单缸配套动力标定功率：16.4kW配套动力标定转速：2300r/min作业幅宽：120cm变速箱档位数（前进/后退）：前进6档/后退2档整机质量：770kg作业小时生产率：≥0.2hm²/h单位作业量燃油消耗量：≤30kg/hm²作业挡位：慢1；慢2；快1最小离地间隙：290mm旋耕装置连接方式：连杆机构工作部件传动方式：中间齿轮发动机与离合器联接方式：皮带连接制动器型式：牙嵌式刀辊总安装刀数：28片刀辊旋耕刀型号：IIT195轨距：580mm履带节距：72mm履带节数：43节履带宽：180mm | 16.4 | 购机补贴(通用类) | 2026-11-18 | 重庆市 | 通过
耕整地机械 | 耕地机械 | 旋耕机 | 1.2-2m履带自走式旋耕机 | 重庆财耕农业机械有限公司 | 自走履带旋耕机 | 1GZL120A | 配套动力生产企业：江苏常发农业装备股份有限公司配套动力牌号型号：CF36M标定功率：23.53kW排放阶段：第三阶段 | 耕幅:1.2米;形式:履带自走式:是 | 规格型号：1GZL120A工作状态外形尺寸(长*宽*高）：2700mm*1400mm*1500mm配套动力生产企业：江苏常发农业装备股份有限公司配套动力牌号型号：CF36M配套动力结构形式：直喷、卧式、水冷四冲程配套动力气缸数量：单缸配套动力标定功率：23.53kW配套动力标定转速：2200r/min作业幅宽：120cm变速箱档位数（前进/后退）：前进6档/后退2档整机质量：900kg作业小时生产率：≥0.2hm²/h单位作业量燃油消耗量：≤30kg/hm²作业挡位：慢1；慢2；快1最小离地间隙：280mm旋耕装置连接方式：连杆机构工作部件传动方式：中间齿轮发动机与离合器联接方式：皮带连接制动器型式：牙嵌式刀辊总安装刀数：28片刀辊旋耕刀型号：IIT195轨距：760mm履带节距：72mm履带节数：43节履带宽：180mm | 23.53 | 购机补贴(通用类) | 2026-11-18 | 重庆市 | 通过
耕整地机械 | 耕地机械 | 旋耕机 | 1.2-2m履带自走式旋耕机 | 重庆财耕农业机械有限公司 | 自走履带旋耕机 | 1GZL120B | 配套动力生产企业：江苏常发农业装备股份有限公司配套动力牌号型号：CF36M标定功率：23.53kW排放阶段：第三阶段 | 耕幅:1.2米;形式:履带自走式:是 | 规格型号：1GZL120B工作状态外形尺寸(长*宽*高）：2650mm*1400mm*1500mm配套动力生产企业：江苏常发农业装备股份有限公司配套动力牌号型号：CF36M配套动力结构形式：直喷、卧式、水冷四冲程配套动力气缸数量：单缸配套动力标定功率：23.53kW配套动力标定转速：2200r/min作业幅宽：120cm变速箱档位数（前进/后退）：前进6档/后退2档整机质量：1035kg作业小时生产率：≥0.2hm²/h单位作业量燃油消耗量：≤30kg/hm²作业挡位：慢1；慢2；快1最小离地间隙：340mm旋耕装置连接方式：连杆机构工作部件传动方式：中间齿轮发动机与离合器联接方式：皮带连接制动器型式：牙嵌式刀辊总安装刀数：28片刀辊旋耕刀型号：IIT195轨距：800mm履带节距：90mm履带节数：38节履带宽：280mm | 23.53 | 购机补贴(通用类) | 2026-11-18 | 重庆市 | 通过
耕整地机械 | 耕地机械 | 旋耕机 | 2m及以上履带自走式旋耕机 | 广东弘科农业机械研究开发有限公司 | 自走履带式旋耕机 | 1GZL230A |  | 耕幅:2.3米;形式:履带自走式:是 | 型式：履带自走式 工作状态外形尺寸（长×宽×高）( mm ):3435×2560×2665 作业幅宽（mm）: 2300 最小离地间隙(mm):310 配套动力标定功率(kW):74.5 | 74.5 | 购机补贴(通用类) | 2027-05-16 | 广东省 | 通过
耕整地机械 | 耕地机械 | 旋耕机 | 2m及以上履带自走式旋耕机 | 江西良田农业机械有限公司 | 自走履带式旋耕机 | 1GZL-200 | 发动机型号4C6-100U31；配套功率74kw；配套动力标定转速r/min2600；制造商:安徽全柴动力股份有限公司；发动机排放阶段:国三 发动机型号YCD4N23T8-100B；配套功率73kw；配套动力标定转速r/min2600；制造商:广西玉柴动力机械有限公司；发动机排放阶段:国三 | 耕幅:2.0米;形式:履带自走式:是 | 1.规格型号：1GZL-200；2.工作状态外形尺寸（长×宽×高）：4000×2300×2860mm；3.整机质量：2100kg；4.作业幅宽：200cm；5.轨距：1200mm；6.履带节距：90mm；7.履带节数：51节；8.履带宽：400mm；9.最小离地间隙：330mm；10.配套动力生产企业：广西玉柴动力机械有限公司、安徽全柴动力股份有限公司；11.配套动力结构型式：立式、直列、水冷、电控高压共轨、立式、直列、水冷、电控单体泵；12.配套动力牌号型号：YCD4N23T8-100B、4C6-100U31；13.配套动力标定功率：73KW、74KW；14.配套动力标定转速：2600r/min。 | 74 | 购机补贴(通用类) | 2023-12-31 | 江西省 | 通过
耕整地机械 | 耕地机械 | 旋耕机 | 2m及以上履带自走式旋耕机 | 江西良田农业机械有限公司 | 自走履带式旋耕机 | 1GZL-220 | 发动机型号4C6-100U31；配套功率74kw；配套动力标定转速r/min2600；制造商:安徽全柴动力股份有限公司；发动机排放阶段:国三 发动机型号YCD4N23T8-100B；配套功率73kw；配套动力标定转速r/min2600；制造商:广西玉柴动力机械有限公司；发动机排放阶段:国三 | 耕幅:2.2米;形式:履带自走式:是 | 1.规格型号：1GZL-220；2.工作状态外形尺寸（长×宽×高）：4000×2500×2860mm；3.整机质量：2125kg；4.作业幅宽：220cm；5.轨距：1200mm；6.履带节距：90mm；7.履带节数：51节；8.履带宽：400mm；9.最小离地间隙：330mm；10.配套动力生产企业：广西玉柴动力机械有限公司、安徽全柴动力股份有限公司；11.配套动力结构型式：立式、直列、水冷、电控高压共轨、立式、直列、水冷、电控单体泵；12.配套动力牌号型号：YCD4N23T8-100B、4C6-100U31；13.配套动力标定功率：73KW、74KW；14.配套动力标定转速：2600r/min。 | 74 | 购机补贴(通用类) | 2023-12-31 | 江西省 | 通过
耕整地机械 | 耕地机械 | 旋耕机 | 2m及以上履带自走式旋耕机 | 中联重机浙江有限公司 | 履带自走式旋耕机 | 1GLZ-200E | 发动机型号：4D32RT30/1006 标定功率：73.5kW 制造商：浙江新柴股份有限公司 排放阶段：国3；发动机型号：4G33TC-101G31G1 标定功率：74.5kW 制造商：常柴股份有限公司 排放阶段：国3 | 耕幅:2米;形式:履带自走式:是 | 工作状态外形尺寸（长×宽×高）mm：3580×2200×2600；配套动力标定功率kW：73.5；作业幅宽cm：200；整机质量kg：1985；作业小时生产率hm2/h：0.2～0.33；最小离地间隙mm：320；工作部件传动方式：侧边齿轮传动；刀辊总安装刀数(片)：94；刀辊旋耕刀型号：IT195；轨距mm：1200；履带节距×节数×宽：90mm×51节×400mm。 | 73.5 | 购机补贴(通用类) | 2026-05-18 | 浙江省 | 通过
耕整地机械 | 耕地机械 | 旋耕机 | 2m及以上履带自走式旋耕机 | 中联重机浙江有限公司 | 履带自走式旋耕机 | 1GLZ-230A | 发动机型号：YCD4N23T8-100B 标定功率：73kW 制造商：广西玉柴动力股份有限公司 排放阶段：国3； 发动机型号：4D32RT30/1006 标定功率：73.5kW 制造商：浙江新柴股份有限公司 排放阶段：国3；发动机型号：4G33TC-101G31G1 标定功率：74.5kW 制造商：常柴股份有限公司 排放阶段：国3 | 耕幅:2.3米;形式:履带自走式:是 | 工作状态外形尺寸（长×宽×高）mm：3580×2470×2600；作业幅宽cm：230；整机质量kg：2010；作业小时生产率（h㎡/h）：0.4～0.7；最小离地间隙mm：320；工作部件传动方式：侧边齿轮传动；刀辊总安装刀数(片)：106；刀辊旋耕刀型号：IT195;轨距mm：1200；履带节距×节数×宽：90mm×51节×400mm。 | 73 | 购机补贴(通用类) | 2024-12-23 | 浙江省 | 通过
耕整地机械 | 耕地机械 | 旋耕机 | 2m及以上履带自走式旋耕机 | 中联重机浙江有限公司 | 履带自走式旋耕机 | 1GLZ-230B | 发动机型号：4D32RT30/1006 标定功率：73.5kW 制造商：浙江新柴股份有限公司 排放阶段：国3；发动机型号：4G33TC-101G31G1 标定功率：74.5kW 制造商：常柴股份有限公司 排放阶段：国3 | 耕幅:2.3米;形式:履带自走式:是 | 工作状态外形尺寸（长×宽×高）mm：3580×2470×2600；配套动力标定功率kW：73.5；作业幅宽cm：230；整机质量kg：2010；作业小时生产率hm2/h：0.3～0.5；最小离地间隙mm：320；工作部件传动方式：侧边齿轮传动；刀辊总安装刀数(片)：106；刀辊旋耕刀型号：IT195；轨距mm：1200；履带节距×节数×宽：90mm×51节×400mm。 | 73.5 | 购机补贴(通用类) | 2026-05-18 | 浙江省 | 通过
耕整地机械 | 耕地机械 | 旋耕机 | 2m及以上履带自走式旋耕机 | 中联重机浙江有限公司 | 履带自走式旋耕机 | 1GLZ-230BH | 发动机型号：4D32RT30/1006 标定功率：73.5kW 制造商：浙江新柴股份有限公司 排放阶段：国3；发动机型号：4G33TC-101G31G1 标定功率：74.5kW 制造商：常柴股份有限公司 排放阶段：国3 | 耕幅:2.3米;形式:履带自走式:是 | 工作状态外形尺寸（长×宽×高）mm：3580×2470×2600；配套动力标定功率kW：73.5；作业幅宽cm：230；整机质量kg：2010；作业小时生产率hm2/h：0.3～0.5；最小离地间隙mm：320；工作部件传动方式：中间齿轮传动；刀辊总安装刀数(片)：84；刀辊旋耕刀型号：IT225；轨距mm：1200；履带节距×节数×宽：90mm×51节×400mm。 | 73.5 | 购机补贴(通用类) | 2026-05-18 | 浙江省 | 通过
耕整地机械 | 耕地机械 | 旋耕机 | 2m及以上履带自走式旋耕机 | 中联重机浙江有限公司 | 履带自走式旋耕机 | 1GLZ-230C | 发动机型号：4G33TC-101G31G 配套动力标定功率：74.2kW 制造商：常柴股份有限公司 排放阶段：国3 | 耕幅:2.3米;形式:履带自走式:是 | 工作状态外形尺寸（长×宽×高）mm：4100×2470×2800；配套动力标定功率kW：74.2；作业幅宽cm：230；整机质量kg：2580；作业小时生产率h㎡/h：0.3～0.5；最小离地间隙mm：600；工作部件传动方式：侧边齿轮传动；刀辊总安装刀数(片)：106；刀辊旋耕刀型号：IT195；轨距：1375mm；履带节距×节数×宽：90mm×53节×450mm。 | 74.2 | 购机补贴(通用类) | 2026-05-18 | 浙江省 | 通过
耕整地机械 | 耕地机械 | 旋耕机 | 2m及以上履带自走式旋耕机 | 中联重机浙江有限公司 | 履带自走式旋耕机 | 1GLZ-230F | 发动机型号：YC4DK120-T300 配套动力标定功率：88kW 制造商：广西玉柴机器股份有限公司 排放阶段：国3；发动机型号：4G33V16 标定功率：88.2kW 制造商：常柴股份有限公司 排放阶段：国3；发动机型号：4D32RT30/1206 标定功率：88.2kW 制造商：浙江新柴股份有限公司 排放阶段：国3；发动机型号：YCD4E33T6-120A 标定功率：88.2kW 制造商：广西玉柴动力股份有限公司 排放阶段：国3。 | 耕幅:2.3米;形式:履带自走式:是 | 工作状态外形尺寸（长×宽×高）mm：3580×2470×2600；配套动力标定功率kW：88；作业幅宽cm：230；整机质量kg：2010；作业小时生产率hm2/h：0.3～0.5；最小离地间隙mm：340；工作部件传动方式：侧边齿轮传动；刀辊总安装刀数(片)：106；刀辊旋耕刀型号：IT195；轨距：1200mm；履带节距×节数×宽：90mm×51节×400mm。 | 88 | 购机补贴(通用类) | 2026-05-18 | 浙江省 | 通过
耕整地机械 | 耕地机械 | 微型耕耘机 | 功率4.0kW以下微耕机 | 洛阳卓格哈斯机械有限公司 | 微耕机 | 1WGQ2.2-40ZMI2型微耕机 | 型号名称：T65（XP140）型汽油发动机；配套发动机生产企业：重庆宗申通用动力机械有限公司；标定功率：2.2kW；标定转速：3600r/min；配套动力结构型式：单缸、四冲程、顶置气门；起动方式：手拉反冲；输出传动方式：直联式；燃油种类：汽油；排放阶段：国二。 | 配套功率:2.2kW | 整机工作状态外形尺寸（长×宽×高）mm：1260×590×970；整机工作幅宽mm：400；整机结构质量（无工作部件）kg：38；整机结构比质量（无工作部件）kg/kW：17；整机最高行驶速度km/h：8.1；整机最高理论前进速度 km/h：9.1；配套动力生产方式：采购；配套动力生产企业：重庆宗申通用动力机械有限公司；配套动力型号规格：T65(XP140)；配套动力结构型式：单缸、四冲程、顶置气门；配套动力标定功率/转速kW/r/min：2.2/3600；配套动力起动方式：手拉反冲；配套动力燃油种类：汽油；发动机至变速箱联结方式：直联式；变速箱生产方式：自制；变速箱至刀辊联接方式：直联式；变速箱箱体材质：QT450；握持运行控制装置结构型式：机械联动装置；扶把生产方式：自制；扶把调整幅度水平方向（º ）：0；扶把调整幅度垂直方向（º ）：30；扶把振动m/s²：≦25；耕作部件防护装置宽度 mm：590；耕作部件防护装置后部 （º）：60；耕作部件防护装置：两扶手末端连线的中点在水平面的投影和旋转部件外缘在同一水平面内的投影之间的距离 mm：900；刀辊生产方式：采购；刀辊设计档位转速r/min：253；刀辊最大回转半径mm：120；刀辊总安装刀数（把）：12；旋耕刀生产方式：采购；旋耕刀型号：PⅡ120；旋耕刀型式（刀座式、刀盘式、灭茬刀）：刀盘式（间距100mm）；旋耕刀成型工艺：锻造成型；旋耕刀材质：65Mn；主离合器生产方式：采购；主离合器型式：鼓式离合器；主离合器状态：常分离；限深装置生产方式：采购；限深装置结构型式：立杆式；限深装置深度调节方式：手动限位孔调节；阻力棒生产方式：采购；阻力棒材质：65Mn；阻力棒硬度：HRC35～HRC45 | 2.2 | 购机补贴(非通用类) | 2027-03-24 | 河南省 | 通过
耕整地机械 | 耕地机械 | 微型耕耘机 | 功率4.0kW以下微耕机 | 洛阳卓格哈斯机械有限公司 | 微耕机 | 1WGQ2.5-36BY2型微耕机 | 型号名称：NH150（165F）型汽油发动机；生产企业：重庆宗申通用动力机械有限公司；标定功率：2.5kW；标定转速：3600r/min；起动方式：手拉反冲；配套动力结构型式：单缸、四冲程、顶置气门；输出传动方式：传动轴式；燃油种类：汽油；排放阶段：国二。 | 配套功率:2.5kW | 整机工作状态外形尺寸（长×宽×高）mm：1250×480×1050；整机工作幅宽mm：360；整机结构质量（无工作部件）kg：38；整机结构比质量（无工作部件）kg/kW：15.2；整机最高行驶速度km/h：8.0；整机最高理论前进速度 km/h：9.1；配套动力生产方式：采购；配套动力生产企业：重庆宗申通用动力机械有限公司；配套动力型号规格：NH150(165F)；配套动力结构型式：单缸、四冲程、顶置气门；配套动力标定功率/转速kW/r/min：2.5/3600；配套动力起动方式：手拉反冲；配套动力燃油种类：汽油；发动机至变速箱联结方式：传动轴式；变速箱生产方式：自制；变速箱至刀辊联接方式：直联式；变速箱箱体材质：QT450；握持运行控制装置结构型式：机械联动装置；扶把生产方式：自制；扶把调整幅度水平方向（º ）：0；扶把调整幅度垂直方向（º ）：30；扶把振动m/s²：≦30；耕作部件防护装置宽度 mm：360；耕作部件防护装置后部 （º）：60；耕作部件防护装置：两扶手末端连线的中点在水平面的投影和旋转部件外缘在同一水平面内的投影之间的距离 mm：900；刀辊生产方式：采购；刀辊设计档位转速r/min：253；刀辊最大回转半径mm：120；刀辊总安装刀数（把）：12；旋耕刀生产方式：采购；旋耕刀型号：PⅡ120；旋耕刀型式（刀座式、刀盘式、灭茬刀）：刀盘式（间距100mm）；旋耕刀成型工艺：锻造成型；旋耕刀材质：65Mn；主离合器生产方式：采购；主离合器型式：鼓式离合器；主离合器状态：常分离；限深装置生产方式：采购；限深装置结构型式：限深轮；限深装置深度调节方式：手动限位孔调节； | 2.5 | 购机补贴(非通用类) | 2027-03-24 | 河南省 | 通过
耕整地机械 | 耕地机械 | 微型耕耘机 | 功率4.0kW以下微耕机 | 永康市梦卓机械有限公司 | 微耕机 | 1WGQ2.5-65 | 发动机型号名称 NP150(ZS1P65F/P-K)汽油机，重庆宗申通用动力机械有限公司，发动机标定功率2.5kW，发动机标定转速3600r/min | 配套功率:2.5kW | 结构形式 手持式，配套发动机型号名称 NP150(ZS1P65F/P-K)汽油机，配套发动机标定功率2.5kW，配套发动机标定转速3600r/min，配套发动机启动方式 手拉，整机外形尺寸（长*宽*高）1440*700*950，作业速度 0~0.25,作业小时生产率 0~0.25，工作幅宽650mm，发动机输出传动方式 齿轮，扶把调整幅度垂直方向 0，刀辊设计转速，240，刀辊总安装刀数 24，旋耕刀型号 旱地刀，主离合器形式 湿式，主离合器状态 常开。 | 2.5 | 购机补贴(非通用类) | 2026-07-26 | 浙江省 | 通过
耕整地机械 | 耕地机械 | 微型耕耘机 | 功率4.0kW以下微耕机 | 重庆佰鼎机械制造有限公司 | 微耕机 | 1WGQD1.5-33A | 配套发动机型号：YH156F/P汽油机；配套发动机标定功率：4.0KW；配套生产制造厂家：重庆耀虎动力机械有限公司；排放阶段：国家第二阶段 | 配套功率:1.5kW | 配套发动机型号名称：YH156F/P；配套发动机标定功率1.5KW；配套发动机标定转速 ：3600r/min；工作幅宽330mm；发动机输出传动方式：皮带传动；刀辊传动方式：链条传动；旋耕刀型号：防缠刀 | 1.5 | 购机补贴(非通用类) | 2026-07-07 | 重庆市 | 通过
耕整地机械 | 耕地机械 | 微型耕耘机 | 功率4.0kW以下微耕机 | 重庆伟友动力机械有限公司 | 微耕机 | 1WGQZ2.5-65 | 配套发动机标定功率：2.5kW，配套发动机标定转速：3600r/min，配套发动机燃油种类：汽油，制造商：重庆伟友动力机械有限公司。 | 配套功率:2.5kW | 型号名称：1WGQZ2.5-65型微耕机，结构型式：手持式，配套发动机标定功率：2.5kW，配套发动机标定转速：3600r/min，配套发动机起动方式：手拉起动，配套发动机燃油种类：汽油，整机外形尺寸（长×宽×高）：1350mm×650mm×910mm，工作幅宽：650mm，发动机输出传动方式：直联，刀辊传动方式：齿轮传动，刀辊总安装刀数：18，旋耕刀型号：旱地刀，主离合器型式： 离心式，主离合器状态：常开。 | 2.5 | 购机补贴(非通用类) | 2027-01-25 | 重庆市 | 通过
耕整地机械 | 耕地机械 | 微型耕耘机 | 功率4.0kW及以上微耕机 | 常州科普动力机械有限公司 | 微耕机 | 1WG4.0-100FQ-ZC | 配套发动机标定功率: 4.0KW 配套发动机燃油种类: 汽油 | 配套功率:4.0kW | 配套发动机标定功率: 4.0KW 配套发动机燃油种类: 汽油 作业速度： ≥0.11m/s 作业小时生产率：≥0.04hm2/(h·m) 单位作业面积燃油消耗量：≤35kg/hm2 工作幅宽： 1000mm 发动机输出传动方式： 直联 刀辊传动方式： 齿轮传动 刀辊最大回转半径： 160mm | 4.0 | 购机补贴(非通用类) | 2024-12-30 | 江苏省 | 通过
耕整地机械 | 耕地机械 | 微型耕耘机 | 功率4.0kW及以上微耕机 | 常州科普动力机械有限公司 | 微耕机 | 1WG6.3-135FC-ZC | 型号：KD192FW型柴油机、KD188FW型柴油机、KD186FB型柴油机；功率：6.3kW；制造商：常州科普动力机械有限公司；排放阶段：国三排放 | 配套功率:6.3kW | 配套发动机标定功率: 6.3KW 配套发动机燃油种类: 柴油 作业速度：≥ 0.17m/s 作业小时生产率：≥0.06hm2/(h·m) 单位作业面积燃油消耗量：≤30kg/hm2 工作幅宽： 1350mm 发动机输出传动方式： 直联 刀辊传动方式： 齿轮传动 刀辊最大回转半径： 180mm | 6.3 | 购机补贴(非通用类) | 2024-12-30 | 江苏省 | 通过
耕整地机械 | 耕地机械 | 微型耕耘机 | 功率4.0kW及以上微耕机 | 莱州市三盾机械有限公司 | 微型耕耘机 | 1WGQ4.5-68 | 配套动力型号：JM177F/P；制造商：重庆蛟马动力科技有限公司；标定功率(kW)：4.5；标定转速（r/min）：3600；排放标准：第二阶段。 | 配套功率:4.5kW | 型号：JM170F/P、标定功率4.0kW、制造商：重庆蛟马动力科技有限公司、排放阶段：第二阶段、燃油种类：汽油 配套动力型号：JM170F/P；制造商：重庆蛟马动力科技有限公司；标定功率(kW)：4.0；标定转速（r/min）：3600；排放标准：第二阶段。型号：JM170F/P、标定功率4.0kW、制造商：重庆蛟马动力科技有限公司、排放阶段：第二阶段、燃油种类：汽油 配套动力型号：JM170F/P；制造商：重庆蛟马动力科技有限公司；标定功率(kW)：4.0；标定转速（r/min）：3600；排放标准：第二阶段。 | 4.5 | 购机补贴(非通用类) | 2023-12-31 | 山东省 | 通过
耕整地机械 | 耕地机械 | 微型耕耘机 | 功率4.0kW及以上微耕机 | 临沂沃瑞农业机械有限公司 | 微型耕耘机 | 1WG4.0-65FQ-ZC | 发动机型号：LC1P70FG汽油发动机;系族名称：G20D60S0196P02;厂牌：隆鑫（LONCIN）;排放阶段：国二；标签的位置：风扇罩外表面；制造商的名称：隆鑫通用动力股份有限公司；生产厂地址：中国重庆市九龙坡区九龙工业园华龙大道99号 | 配套功率:4.0kW | 型号名称:1WG4.0-65FQ-ZC 微型耕耘机;结构型式:手持式;标定功率:4.0kw;标定转速:3600r/min;起动方式:手拉式自回绳;外形尺寸(长x宽x高):1370x730x840mm;工作状态结构质量:64kg;传动方式:齿轮传动;连接方式:直连;刀辊设计转速:225r/min最大回转半径:150mm;总安装刀数:16把;旋耕刀型式:150;主离合器型式:离心蹄式摩擦片;耕宽:650mm;耕深:≥100mm;作业速度:0.1~0.3m/s;作业小时生产率:0.03~0.07hm²/(h●m);单位作业面积燃油消耗量:≤22kg/hm²; | 4.0 | 购机补贴(非通用类) | 2025-07-06 | 山东省 | 通过
耕整地机械 | 耕地机械 | 微型耕耘机 | 功率4.0kW及以上微耕机 | 临沂沃瑞农业机械有限公司 | 微型耕耘机 | 1WG4-65FQ-ZC | 发动机型号：1P75F汽油发动机;系族名称：G20D60S0224P07;厂牌：隆鑫（LONCIN）;排放阶段：国二；标签的位置：风扇罩或油箱外表面；制造商的名称：隆鑫通用动力股份有限公司；生产厂地址：中国重庆市九龙坡区九龙工业园华龙大道99号 | 配套功率:4.0kW | 型号名称:1WG4-65FQ-ZC 微型耕耘机;结构型式:手持式;标定功率:4.0kw;标定转速:3600r/min;起动方式:手拉式自回绳;外形尺寸(长x宽x高):1370x870x880mm;工作状态结构质量:72kg;传动方式:齿轮传动;连接方式:直连;设计转速: r/min慢档：150 快档：230;最大回转半径:150mm;总安装刀数:16把;旋耕刀型式:150;主离合器型式:油浸蹄式摩擦片;耕宽:650mm;耕深:≥100mm;作业速度:0.1~0.3m/s;作业小时生产率:0.03~0.07hm²/(h●m);单位作业面积燃油消耗量:≤22kg/hm²; | 4.0 | 购机补贴(非通用类) | 2025-07-06 | 山东省 | 通过
耕整地机械 | 耕地机械 | 微型耕耘机 | 功率4.0kW及以上微耕机 | 临沂沃瑞农业机械有限公司 | 微型耕耘机 | 1WG4-80FQ-ZC | 发动机型号：YGS170F/P汽油发动机;系族名称：G20I01S0212001;厂牌：SEHNGYING胜鹰、众牛、福丰;排放阶段：国二；标签的位置：导风罩；制造商的名称：重庆伊格斯机械有限公司；生产厂地址：重庆市铜梁工业园区金山大道23号 | 配套功率:4.0kW | 型号名称：1WG4-80FQ-ZC 微型耕耘机；结构型式：前置式；标定功率：4.0kw；标定转速：3600r/min；起动方式：手拉式自回绳；外形尺寸(长x宽x高)：1550x700x980mm；工作状态结构质量：70kg；传动方式：齿轮传动；连接方式：直连；设计转速：r/min 慢档：90 快档：130；最大回转半径：150mm；总安装刀数：18把；旋耕刀型式：150；主离合器型式：油浸式摩擦片；耕宽：800mm；耕深：≥100mm；作业速度：0.1~0.3m/s；作业小时生产率：≥0.04hm²/(h●m)；单位作业面积燃油消耗量：≤35kg/hm²； | 4.0 | 购机补贴(非通用类) | 2025-07-06 | 山东省 | 通过
耕整地机械 | 耕地机械 | 微型耕耘机 | 功率4.0kW及以上微耕机 | 洛阳卓格哈斯机械有限公司 | 微耕机 | 1WGQ4.5-90FJ型微耕机 | 型号名称：GB225（172F）型汽油发动机；生产企业：重庆宗申通用动力机械有限公司；标定功率：4.5kW；标定转速：3600r/min；起动方式：手拉反冲；配套动力结构型式：单缸、四冲程、顶置气门；输出传动方式：直联式；燃油种类：汽油；排放阶段：国二。 | 配套功率:4.5kW | 整机工作状态外形尺寸（长×宽×高）mm：1500×900×1000；整机工作幅宽mm：900；整机结构质量（无工作部件）kg：54；整机结构比质量（无工作部件）kg/kW：12；整机最高行驶速度km/h：7.0；整机前进/倒退档位数：前进2，倒退1；整机最高理论前进速度 km/h：7.2；配套动力生产方式：采购；配套动力生产企业：重庆宗申通用动力机械有限公司；配套动力型号规格：GB225（172F）汽油机；配套动力结构型式：单缸、四冲程、顶置气门；配套动力标定功率/转速kW/r/min：4.5/3600；配套动力起动方式：手拉反冲；配套动力燃油种类：汽油；发动机至变速箱联结方式：直联式；变速箱生产方式：自制；变速箱至刀辊联接方式：直联式；变速箱结构（挡位数）：3；变速箱箱体材质：QT450；握持运行控制装置结构型式：机械联动装置；扶把生产方式：自制；扶把调整幅度水平方向（º ）：0；扶把调整幅度垂直方向（º ）：45；扶把振动m/s²：≦15；耕作部件防护装置宽度 mm：630；耕作部件防护装置后部 （º）：60；耕作部件防护装置：两扶手末端连线的中点在水平面的投影和旋转部件外缘在同一水平面内的投影之间的距离 mm：1000；刀辊生产方式：采购；刀辊设计档位转速r/min：85（低速）/ 152（高速）；刀辊最大回转半径mm：150；刀辊总安装刀数（把）：24；旋耕刀生产方式：采购；旋耕刀型号：PⅡ150；旋耕刀型式（刀座式、刀盘式、灭茬刀）：刀盘式（间距137mm）；旋耕刀成型工艺：锻造成型；旋耕刀材质：65Mn；主离合器生产方式：采购；主离合器型式：摩擦片式离合器；主离合器状态：常分离；限深装置生产方式：采购；限深装置结构型式：立杆式；限深装置深度调节方式：手动限位孔调节；阻力棒生产方式：采购；阻力棒材质：65Mn；阻力棒硬度：HRC35～HRC45 | 4.5 | 购机补贴(非通用类) | 2027-03-24 | 河南省 | 通过
耕整地机械 | 耕地机械 | 微型耕耘机 | 功率4.0kW及以上微耕机 | 洛阳卓格哈斯机械有限公司 | 微耕机 | 1WGQ4-90FJ型微耕机 | 型号名称：FC170-1型汽油发动机；生产企业：重庆涪柴动力机械制造有限公司；标定功率：4.0kW；标定转速：3600r/min；起动方式：手拉反冲；配套动力结构型式：单缸、四冲程、顶置气门；输出传动方式：直联式；燃油种类：汽油；排放阶段：国二。 | 配套功率:4.0kW | 整机工作状态外形尺寸（长×宽×高）mm：1500×900×1000；整机工作幅宽mm：900；整机结构质量（无工作部件）kg：54；整机结构比质量（无工作部件）kg/kW：13.5；整机最高行驶速度km/h：7.06；整机前进/倒退档位数：4；整机最高理论前进速度 km/h：7.2；配套动力生产方式：采购；配套动力生产企业：重庆涪柴动力机械制造有限公司；配套动力型号规格：FC170-1；配套动力结构型式：单缸、四冲程、顶置气门；配套动力标定功率/转速kW/r/min：4.0/3600；配套动力起动方式：手拉反冲；配套动力燃油种类：汽油；发动机至变速箱联结方式：直联式；变速箱生产方式：自制；变速箱至刀辊联接方式：直联式；变速箱结构（挡位数）：3；变速箱箱体材质：QT450；握持运行控制装置结构型式：机械联动装置；扶把生产方式：自制；扶把调整幅度水平方向（º ）：0；扶把调整幅度垂直方向（º ）：45；扶把振动m/s²：≦25；耕作部件防护装置宽度 mm：630；耕作部件防护装置后部 （º）：60；耕作部件防护装置：两扶手末端连线的中点在水平面的投影和旋转部件外缘在同一水平面内的投影之间的距离 mm：900；刀辊生产方式：采购；刀辊设计档位转速r/min：85（低速）/ 152（高速）；刀辊最大回转半径mm：150；刀辊总安装刀数（把）：24；旋耕刀生产方式：采购；旋耕刀型号：PⅡ150；旋耕刀型式（刀座式、刀盘式、灭茬刀）：刀盘式（间距137mm）；旋耕刀成型工艺：锻造成型；旋耕刀材质：65Mn；主离合器生产方式：采购；主离合器型式：摩擦片式离合器；主离合器状态：常分离；限深装置生产方式：采购；限深装置结构型式：立杆式；限深装置深度调节方式：手动限位孔调节；阻力棒生产方式：采购；阻力棒材质：65Mn；阻力棒硬度：HRC35～HRC45 | 4.0 | 购机补贴(非通用类) | 2027-03-24 | 河南省 | 通过
耕整地机械 | 耕地机械 | 微型耕耘机 | 功率4.0kW及以上微耕机 | 山东迅迪机械股份有限公司 | 微耕机 | 1WG-4Q(Z-2) | 发动机型号名称：1P70FV型汽油机；标定功率：4.0KW；制造商：日照市立盈机械制造有限公司；排放阶段：国二； | 配套功率:4.0kW | 型号名称：1WG-4Q（Z-2）型微耕机；结构型式：手持式；配套发动机型号名称：1P70FV型汽油机；配套发动机生产企业：重庆力帆内燃机有限公司；配套发动机标定功率：4.0kW；配套发动机标定转速：3600r/min；配套发动机启动方式：手拉启动；配套发动机燃油种类：汽油；整机外形尺寸（长×宽×高）mm：1400×720×950；作业速度：0.2～0.5m/s；扶把振动：≤12m/s2；作业小时生产率：0.04～0.11hm2/(h.m)；单位作业面积燃油消耗量：≤28kg/hm2；工作幅宽：650mm；发动机输出传动方式：齿轮传动；刀辊传动方式：齿轮传动；扶把调整幅度（水平方向）：0°；扶把调整幅度（垂直方向）：30°；刀辊设计转速r/min：101（低）/150（高）；刀辊最大回转半径：150mm；刀辊总安装刀数：16；旋耕刀型式：刀盘式；主离合器型式：蹄式摩擦片式；主离合器状态：常开。 | 4.0 | 购机补贴(非通用类) | 2027-03-29 | 山东省 | 通过
耕整地机械 | 耕地机械 | 微型耕耘机 | 功率4.0kW及以上微耕机 | 山东迅迪机械股份有限公司 | 微耕机 | 1WG-4QP | 发动机型号名称：170F型汽油机；标定功率：4.1KW；制造商：日照市立盈机械制造有限公司；排放阶段：国二； | 配套功率:4.1kW | 型号名称：1WG-4QP型微耕机；结构型式：手持式；配套发动机型号名称：170F型汽油机；配套发动机生产企业：日照市立盈机械制造有限公司；配套发动机标定功率：4.1kW；配套发动机标定转速：3600r/min；配套发动机启动方式：手拉启动；配套发动机燃油种类：汽油；整机外形尺寸（长×宽×高）mm：1530×780×950；作业速度：0.2～0.5m/s；扶把振动：≤12m/s2；作业小时生产率：0.05～0.11hm2/(h.m)；单位作业面积燃油消耗量：≤28kg/hm2；工作幅宽：700mm；发动机输出传动方式：齿轮传动；刀辊传动方式：齿轮传动；扶把调整幅度（水平方向）：左右各45°；扶把调整幅度（垂直方向）：30°；刀辊设计转速r/min：101（低）/133（高）；刀辊最大回转半径：185mm；刀辊总安装刀数：18；旋耕刀型式：刀座式；主离合器型式：张紧式；主离合器状态：常开。 | 4.1 | 购机补贴(非通用类) | 2027-03-29 | 山东省 | 通过
耕整地机械 | 耕地机械 | 微型耕耘机 | 功率4.0kW及以上微耕机 | 山东迅迪机械股份有限公司 | 微耕机 | 1WG-4QZ | 发动机型号名称：170F型汽油机；标定功率：4.1KW；制造商：日照市立盈机械制造有限公司；排放阶段：国二； | 配套功率:4.1kW | 型号名称：1WG-4QZ型微耕机；结构型式：手持式；配套发动机型号名称：170F型汽油机；配套发动机生产企业：日照市立盈机械制造有限公司；配套发动机标定功率：4.1kW；配套发动机标定转速：3600r/min；配套发动机启动方式：手拉启动；配套发动机燃油种类：汽油；整机外形尺寸（长×宽×高）mm：1600×760×950；作业速度：0.2～0.5m/s；扶把振动：≤12m/s2；作业小时生产率：0.05～0.11hm2/(h.m)；单位作业面积燃油消耗量：≤28kg/hm2；工作幅宽：700mm；发动机输出传动方式：齿轮传动；刀辊传动方式：齿轮传动；扶把调整幅度（水平方向）：左右各45°；扶把调整幅度（垂直方向）：30°；刀辊设计转速r/min：50（低）/120（高）；刀辊最大回转半径：185mm；刀辊总安装刀数：18；旋耕刀型式：刀座式；主离合器型式：摩擦片式；主离合器状态：常开。 | 4.1 | 购机补贴(非通用类) | 2027-03-29 | 山东省 | 通过
耕整地机械 | 耕地机械 | 微型耕耘机 | 功率4.0kW及以上微耕机 | 潍坊金百川机械有限公司 | 微型耕耘机 | 1WGQ4.0-70 | 配套发动机型号名称/JM170/P型汽油机；配套发动机生产企业/重庆蛟马动力科技有限公司；配套发动机标定功率kW4.0；配套发动机标定转速r/min3600； | 配套功率:4.0kW | 型号名称/1WGQ4.0-70型微耕机；结构形式/手持式；配套发动机标定功率kw4.0；配套发动机标定转速r/min：3600；整机外形尺寸（长×宽×高）mm/1460×700×960；工作幅宽mm/700；发动机输出传动方式/轴传动；刀辊传动方式/齿轮传动；扶把调整幅度（水平方向）(°)90；扶把调整幅度（垂直方向）(°)/45；旋耕刀型式/旱地刀；刀辊最大回转半径mm150；总安装刀数/18；主离合器型式/摩擦片 | 4.0 | 购机补贴(非通用类) | 2026-06-29 | 山东省 | 通过
耕整地机械 | 耕地机械 | 微型耕耘机 | 功率4.0kW及以上微耕机 | 五莲宏峰金属制造有限公司 | 微型耕耘机 | 1WG-4Q | 发动机型号名称：JM170F/P型汽油机 发动机生产企业：重庆蛟马动力科技有限公司 发动机标定功率：4.0kW 发动机标定转速：3600r/min 发动机燃油种类：汽油 发动机排放阶段：国二 | 配套功率:4.0kW | 型号名称：1WG-4Q型微型耕耘机 结构型式：手持式 整机外形尺寸（长×宽×高mm）：1570×950×860 作业速度：0.1～0.3m/s 作业小时生产率：0.03～0.05hm²/(h·m) 工作幅宽：950mm 刀辊设计转速：低95、高130r/min 刀辊总安装刀数：24把 | 4.0 | 购机补贴(非通用类) | 2027-03-29 | 山东省 | 通过
耕整地机械 | 耕地机械 | 微型耕耘机 | 功率4.0kW及以上微耕机 | 永康市梦卓机械有限公司 | 微耕机 | 1WGQ4.0-65 | 发动机型号名称 ZS1P70/F/P-H(XP200)汽油机，重庆宗申通用动力机械有限公司，发动机标定功率4.0kW，发动机标定转速3600r/min | 配套功率:4.0kW | 结构形式 手持式，配套发动机型号名称 ZS1P70/F/P-H(XP200)汽油机，配套发动机标定功率4.0kW，配套发动机标定转速3600r/min，配套发动机启动方式 手拉，整机外形尺寸（长*宽*高）1430*700*1030，作业速度 0~0.25,作业小时生产率 0~0.3，工作幅宽650mm，发动机输出传动方式 齿轮，扶把调整幅度垂直方向 60，刀辊设计转速，240，刀辊总安装刀数 24，旋耕刀型号 旱地刀，主离合器形式 湿式，主离合器状态 常开。 | 4.0 | 购机补贴(非通用类) | 2026-07-26 | 浙江省 | 通过
耕整地机械 | 耕地机械 | 微型耕耘机 | 功率4.0kW及以上微耕机 | 重庆佰鼎机械制造有限公司 | 微耕机 | 1WGQD4.0-33 | 配套发动机型号：YH170F/P汽油机；配套发动机标定功率：4.0KW；配套生产制造厂家：重庆耀虎动力机械有限公司；排放阶段：第二阶段 | 配套功率:4.0kW | 配套发动机型号：YH170F/P；配套发动机标定功率：4.0KW；配套发动机标定转速：3600r/min；工作幅宽：330mm；发动机输出传动方式：皮带传动；刀棍传动方式：链条传动；旋耕刀型式：旱地刀 | 4.0 | 购机补贴(非通用类) | 2026-11-18 | 重庆市 | 通过
耕整地机械 | 耕地机械 | 微型耕耘机 | 功率4.0kW及以上微耕机 | 重庆佰鼎机械制造有限公司 | 微耕机 | 1WGQD4.0-33A | 配套发动机型号：YH170F/P汽油机；配套发动机标定功率：4.0KW；配套生产制造厂家：重庆耀虎动力机械有限公司；排放阶段:第二阶段 | 配套功率:4.0kW | 配套发动机型号：YH170F/P；配套发动机标定功率：4.0KW；配套发动机标定转速：3600r/min；工作幅宽：330mm；发动机输出传动方式：皮带传动；刀棍传动方式：链条传动；旋耕刀型式：旱地刀 | 4.0 | 购机补贴(非通用类) | 2026-11-18 | 重庆市 | 通过
耕整地机械 | 耕地机械 | 微型耕耘机 | 功率4.0kW及以上微耕机 | 重庆佰鼎机械制造有限公司 | 微耕机 | 1WGQZ4.0-100B | 配套发动机型号：YH170F/P；配套发动机标定功率：4.0KW；配套发动机制造生产企业：重庆耀虎动力机械有限公司；排放阶段：国家第二阶段 | 配套功率:4.0kW | 配套发动机型号：YH170F/P；配套发动机标定功率：4.0KW；配套发动机标定转速：3600r/min；工作幅宽：1000mm；发动机输出传动方式：直联；刀棍传动方式：齿轮传动；旋耕刀型式：旱地刀 | 4.0 | 购机补贴(非通用类) | 2026-07-07 | 重庆市 | 通过
耕整地机械 | 耕地机械 | 微型耕耘机 | 功率4.0kW及以上微耕机 | 重庆帝勒金驰通用机械股份有限公司 | 微耕机 | 1WGQZ4.2-90 | 配套动力型号：170F/P-2 制造商：重庆帝勒金驰通用机械股份有限公司 标定功率：4.2KW;标定转速（r/min）：3600；排放阶段：国二 | 配套功率:4.2kW | 外形尺寸（长×宽×高）mm：1600*910*1000;工作幅宽：900mm；传动方式（发动机输出）:直连;传动方式（刀辊）：齿轮传动；旋耕刀形式：旱地刀；总安装刀数量（把）：32 ； 主离合器型式：摩擦片式 | 4.2 | 购机补贴(非通用类) | 2027-04-01 | 重庆市 | 通过
耕整地机械 | 耕地机械 | 微型耕耘机 | 功率4.0kW及以上微耕机 | 重庆恒胜鑫马农业机械有限公司 | 微耕机 | 1WGCZ6.3-135 | 配套动力型号名称为：KAGS450-1，配套发动机标准功率：6.3KW;标定转速：3600r/min;排放标准：第三阶段、动力生产厂家：无锡凯奥动力机械有公司 | 配套功率:6.3kW | 型号名称为：1WGCZ6.3-135微耕机，配套发动机标准功率：6.3KW;标定转速：3600r/min;起动方式为：手拉起动；燃油种类为：柴油； 工作状态外形尺寸（长×宽×高）：1800×1360×1000mm; 工作幅宽：1350mm;传动方式：发动机输出为直联；刀辊为：齿轮传动；刀辊设计转速：快档：130r/min；慢档：75r/min;最大回转半径：170mm;总安装刀数：38把；旋耕刀型号：旱地刀；主离合器型式：摩擦片式；主离合器状态：常开. | 6.3 | 购机补贴(非通用类) | 2026-11-18 | 重庆市 | 通过
耕整地机械 | 耕地机械 | 微型耕耘机 | 功率4.0kW及以上微耕机 | 重庆蛟马动力科技有限公司 | 微耕机 | 1WGQD4.0-33 | 配套动力型号：170F/P汽油机；配套动力制造商：重庆蛟马动力科技有限公司；配配套动力标定功率：4.0KW；配套动力标定转述：3600r/min；排放阶段：第二阶段。 | 配套功率:4.0kW | 配套发动机标定功率：4.0KW；配套发动机标定转速：3600r/min；工作幅宽：330mm；发动机输出传动方式：皮带传动；刀辊传动方式：链条传动；旋耕刀型式：旱地刀 | 4.0 | 购机补贴(非通用类) | 2026-10-21 | 重庆市 | 通过
耕整地机械 | 耕地机械 | 微型耕耘机 | 功率4.0kW及以上微耕机 | 重庆蛟马动力科技有限公司 | 微耕机 | 1WGQD4.0-33A | 配套动力型号：170F/P汽油机；配套动力制造商：重庆蛟马动力科技有限公司；配配套动力标定功率：4.0KW；配套动力标定转述：3600r/min；排放阶段：第二阶段。 | 配套功率:4.0kW | 配套发动机标定功率：4.0KW；配套发动机标定转速：3600r/min；工作幅宽：330mm；发动机输出传动方式：皮带传动；刀辊传动方式：链条传动；旋耕刀型式：旱地刀 | 4.0 | 购机补贴(非通用类) | 2026-10-21 | 重庆市 | 通过
耕整地机械 | 耕地机械 | 微型耕耘机 | 功率4.0kW及以上微耕机 | 重庆蛟马动力科技有限公司 | 微耕机 | 1WGQZ4.0-100B | 配套动力型号：170F/P汽油机；配套动力制造商：重庆蛟马动力科技有限公司；配配套动力标定功率：4.0KW；配套动力标定转述：3600r/min；排放阶段：第二阶段。 | 配套功率:4.0kW | 配套发动机标定功率：4.0KW；配套发动机标定转速：3600r/min；工作幅宽：1000mm；发动机输出传动方式：直联；刀辊传动方式：齿轮传动；旋耕刀型式：旱地刀 | 4.0 | 购机补贴(非通用类) | 2026-09-17 | 重庆市 | 通过
耕整地机械 | 耕地机械 | 微型耕耘机 | 功率4.0kW及以上微耕机 | 重庆蛟马动力科技有限公司 | 微耕机 | 1WGQZ4.5-105A | 配套动力型号：177F/P汽油机；制造商：重庆蛟马动力科技有限公司；标定功率（KW）：4.5；标定转速（r/min)：3600； | 配套功率:4.5kW | 配套发动机型号：JM177F/P汽油机；配套发动机标定功率：4.5KW；配套发动机标定转速：3600r/min；工作幅宽：1050mm；发动机输出传动方式：直联；刀辊传动方式：齿轮传动；旋耕刀型号：旱地刀 | 4.5 | 购机补贴(非通用类) | 2025-12-07 | 重庆市 | 通过
耕整地机械 | 耕地机械 | 微型耕耘机 | 功率4.0kW及以上微耕机 | 重庆聚帮机械设备有限责任公司 | 微耕机 | 1WG4.0-100FQ-ZC | 配套动力型号：FC170；制造商：重庆涪柴动力机械制造有限公司；标定功率(kW)：4.0kw ；标定转速（r/min）：3600r/min；排放标准：第二阶段。 | 配套功率:4.0kW | 外形尺寸（长×宽×高)mm：1515×1000×930；工作幅宽(cm):99；结构质量（kg）：30；传动方式（发动机输出）：直联；传动方式（刀辊）：锥齿传动；旋耕刀型式：旱地刀；总安装刀数量(把)：24把；主离合器型式：摩擦片式。 | 4.0 | 购机补贴(非通用类) | 2026-11-18 | 重庆市 | 通过
耕整地机械 | 耕地机械 | 微型耕耘机 | 功率4.0kW及以上微耕机 | 重庆康搏斯动力设备有限公司 | 微耕机 | 1WG4.0-100FQ-ZC | 配套动力型号：170F/P 动力标定功率：4.0KW 动力制造商：重庆康搏斯动力设备有限公司、重庆鼎工机电有限公司 | 配套功率:4.0kW | 配套发动机标定功率: 4.0KW 配套发动机燃油种类: 汽油 作业速度： 0.1～0.3m/s 作业小时生产率：≥0.04hm2/(h·m) 单位作业面积燃油消耗量：≤35kg/hm2 工作幅宽： 1000mm 发动机输出传动方式： 直联 刀辊传动方式： 齿轮传动 刀辊最大回转半径： 160mm 刀辊总安装刀数：24 旋耕刀型式：旱地刀 主离合器型式：摩擦片式 | 4.0 | 购机补贴(非通用类) | 2024-10-07 | 重庆市 | 通过
耕整地机械 | 耕地机械 | 微型耕耘机 | 功率4.0kW及以上微耕机 | 重庆康搏斯动力设备有限公司 | 微耕机 | 1WG6.3-135FC-ZC | 发动机型号：KD192FW、KD188FW、KD186FB 标定功率：6.3KW 制造商：常州科普动力机械有限公司 排放阶段：国三 | 配套功率:6.3kW | 配套发动机标定功率：6.3KW 配套发动机标定转速：3600r/min 配套发动机燃油种类: 柴油 作业速度：0.1～0.3m/s 作业小时生产率: ≥0.04hm2/(h·m) 单位作业面积燃油消耗量: ≤30kg/hm2 工作幅宽: 1350mm 发动机输出传动方式: 直联 刀辊传动方式: 齿轮传动 刀辊最大回转半径: 180mm 刀辊总安装刀数：40 旋耕刀型式：旱地刀 主离合器型式：摩擦片式 | 6.3 | 购机补贴(非通用类) | 2024-10-07 | 重庆市 | 通过
耕整地机械 | 耕地机械 | 微型耕耘机 | 功率4.0kW及以上微耕机 | 重庆康搏斯动力设备有限公司 | 微耕机 | 1WGCZ4.05-110 | 配套发动机型号：KDGS320 配套发动机标定功率：4.05KW 制造商：常州科普动力机械有限公司 排放阶段：国三 | 配套功率:4.05kW | 配套发动机标定功率:4.05KW 配套发动机标定转速：3600r/min 配套发动机起动方式：手拉起动 配套发动机燃油种类: 柴油 作业速度： 0.1～0.3m/s 扶把振动：≤50m/s2 作业小时生产率：≥0.04hm2/(h·m) 单位作业面积燃油消耗量：≤30kg/hm2 工作幅宽： 1100mm 发动机输出传动方式： 直联 刀辊传动方式:齿轮传动 扶把调整幅度（垂直方向）：140° 刀辊设计转速（r/min）：慢档97，快档135，刀辊最大回转半径：180mm 刀辊总安装刀数：32 旋耕刀型式：旱地刀 主离合器型式：摩擦片式 主离合器状态：常开 | 4.05 | 购机补贴(非通用类) | 2027-04-01 | 重庆市 | 通过
耕整地机械 | 耕地机械 | 微型耕耘机 | 功率4.0kW及以上微耕机 | 重庆康搏斯动力设备有限公司 | 微耕机 | 1WGCZ4.05-110-1 | 配套发动机型号：KDGS320 配套发动机标定功率：4.05KW 制造商：常州科普动力机械有限公司 排放阶段：国三 | 配套功率:4.05kW | 配套发动机标定功率:4.05KW 配套发动机标定转速：3600r/min 配套发动机起动方式：手拉起动 配套发动机燃油种类: 柴油 作业速度： 0.1～0.3m/s 扶把振动：≤50m/s2 作业小时生产率：≥0.04hm2/(h·m) 单位作业面积燃油消耗量：≤30kg/hm2 工作幅宽： 1100mm 发动机输出传动方式： 直联 刀辊传动方式:齿轮传动 扶把调整幅度（垂直方向）：200° 刀辊设计转速（r/min）：慢档62,中档121,快档156，刀辊最大回转半径：180mm 刀辊总安装刀数：32 旋耕刀型式：旱地刀 主离合器型式：摩擦片式 主离合器状态：常开 | 4.05 | 购机补贴(非通用类) | 2027-04-01 | 重庆市 | 通过
耕整地机械 | 耕地机械 | 微型耕耘机 | 功率4.0kW及以上微耕机 | 重庆康搏斯动力设备有限公司 | 微耕机 | 1WGCZ4.05-95 | 配套发动机型号：KDGS320 配套发动机标定功率：4.05KW 制造商：常州科普动力机械有限公司 排放阶段：国三 | 配套功率:4.05kW | 配套发动机标定功率:4.05KW 配套发动机标定转速：3600r/min 配套发动机起动方式：手拉起动 配套发动机燃油种类: 柴油 作业速度： 0.1～0.3m/s 扶把振动：≤50m/s2 作业小时生产率：≥0.04hm2/(h·m) 单位作业面积燃油消耗量：≤30kg/hm2 工作幅宽： 950mm 发动机输出传动方式： 直联 刀辊传动方式:齿轮传动 扶把调整幅度(垂直方向)：200° 刀辊设计转速（r/min）：慢档76,快档165，刀辊最大回转半径：160mm 刀辊总安装刀数：24 旋耕刀型式：旱地刀 主离合器型式：摩擦片式 主离合器状态：常开 | 4.05 | 购机补贴(非通用类) | 2027-04-01 | 重庆市 | 通过
耕整地机械 | 耕地机械 | 微型耕耘机 | 功率4.0kW及以上微耕机 | 重庆康搏斯动力设备有限公司 | 微耕机 | 1WGCZ4.05-95-1 | 配套发动机型号：KDGS320 配套发动机标定功率：4.05KW 制造商：常州科普动力机械有限公司 排放阶段：国三 | 配套功率:4.05kW | 配套发动机标定功率:4.05KW 配套发动机标定转速：3600r/min 配套发动机起动方式：手拉起动 配套发动机燃油种类: 柴油 作业速度： 0.1～0.3m/s 扶把振动：≤50m/s2 作业小时生产率：≥0.04hm2/(h·m) 单位作业面积燃油消耗量：≤30kg/hm2 工作幅宽： 950mm 发动机输出传动方式： 直联 刀辊传动方式:齿轮传动 扶把调整幅度(垂直方向)：160° 刀辊设计转速（r/min）：慢档103,快档145，刀辊最大回转半径：160mm 刀辊总安装刀数：24 旋耕刀型式：旱地刀 主离合器型式：摩擦片式 主离合器状态：常开 | 4.05 | 购机补贴(非通用类) | 2027-04-01 | 重庆市 | 通过
耕整地机械 | 耕地机械 | 微型耕耘机 | 功率4.0kW及以上微耕机 | 重庆康搏斯动力设备有限公司 | 微耕机 | 1WGCZ4.05-95A | 配套发动机型号：KDGS320 配套发动机标定功率：4.05KW 制造商：常州科普动力机械有限公司 排放阶段：国三 | 配套功率:4.05kW | 配套发动机标定功率:4.05KW 配套发动机标定转速：3600r/min 配套发动机起动方式：手拉起动 配套发动机燃油种类: 柴油 作业速度： 0.1～0.3m/s 扶把振动：≤50m/s2 作业小时生产率：≥0.04hm2/(h·m) 单位作业面积燃油消耗量：≤30kg/hm2 工作幅宽： 950mm 发动机输出传动方式： 直联 刀辊传动方式:齿轮传动 扶把调整幅度(垂直方向)：200° 刀辊设计转速（r/min）：慢档72,中档102,快档155，刀辊最大回转半径：160mm 刀辊总安装刀数：24 旋耕刀型式：旱地刀 主离合器型式：摩擦片式 主离合器状态：常开 | 4.05 | 购机补贴(非通用类) | 2027-04-01 | 重庆市 | 通过
耕整地机械 | 耕地机械 | 微型耕耘机 | 功率4.0kW及以上微耕机 | 重庆康搏斯动力设备有限公司 | 微耕机 | 1WGCZ4.1-110 | 发动机型号：KAGS350 标定功率：4.1KW 制造商：无锡凯奥动力机械有限公司 排放阶段：国三 | 配套功率:4.1kW | 配套发动机标定功率：4.1KW 配套发动机燃油种类: 柴油 作业速度：0.1～0.3m/s 作业小时生产率: ≥0.04hm2/(h·m) 单位作业面积燃油消耗量: ≤30kg/hm2 工作幅宽: 1100mm 发动机输出传动方式: 直联 刀辊传动方式: 齿轮传动 刀辊最大回转半径: 180mm 刀辊总安装刀数：32 旋耕刀型式：旱地刀 主离合器型式：摩擦片式 | 4.1 | 购机补贴(非通用类) | 2025-09-13 | 重庆市 | 通过
耕整地机械 | 耕地机械 | 微型耕耘机 | 功率4.0kW及以上微耕机 | 重庆康搏斯动力设备有限公司 | 微耕机 | 1WGCZ4.1-110-1 | 发动机型号：KAGS350 标定功率：4.1KW 制造商：无锡凯奥动力机械有限公司 排放阶段：国三 | 配套功率:4.1kW | 配套发动机标定功率：4.1KW 配套发动机燃油种类: 柴油 作业速度：0.1～0.3m/s 作业小时生产率: ≥0.04hm2/(h·m) 单位作业面积燃油消耗量: ≤30kg/hm2 工作幅宽: 1100mm 发动机输出传动方式: 直联 刀辊传动方式: 齿轮传动 刀辊最大回转半径: 180mm 刀辊总安装刀数：32 旋耕刀型式：旱地刀 主离合器型式：摩擦片式 | 4.1 | 购机补贴(非通用类) | 2025-09-13 | 重庆市 | 通过
耕整地机械 | 耕地机械 | 微型耕耘机 | 功率4.0kW及以上微耕机 | 重庆康搏斯动力设备有限公司 | 微耕机 | 1WGQD4.0-100B-1 | 配套动力型号：CBS210F 动力标定功率：4.0KW 动力制造商：重庆康搏斯动力设备有限公司 | 配套功率:4.0kW | 配套发动机标定功率：4.0KW 配套发动机燃油种类: 汽油 作业速度：0.1～0.3m/s 作业小时生产率: ≥0.04hm2/(h·m) 单位作业面积燃油消耗量: ≤35kg/hm2 工作幅宽: 1000mm 发动机输出传动方式: 皮带传动 刀辊传动方式: 链条传动 刀辊最大回转半径: 160mm 刀辊总安装刀数：24 旋耕刀型式：旱地刀 主离合器型式：张紧轮式 | 4.0 | 购机补贴(非通用类) | 2025-09-13 | 重庆市 | 通过
耕整地机械 | 耕地机械 | 微型耕耘机 | 功率4.0kW及以上微耕机 | 重庆康搏斯动力设备有限公司 | 微耕机 | 1WGQZ4.0-100-1 | 配套动力型号：CBS210F 动力标定功率：4.0KW 动力制造商：重庆康搏斯动力设备有限公司 | 配套功率:4.0kW | 配套发动机标定功率：4.0KW 配套发动机燃油种类: 汽油 作业速度：0.1～0.3m/s 作业小时生产率: ≥0.04hm2/(h·m) 单位作业面积燃油消耗量: ≤35kg/hm2 工作幅宽: 1000mm 发动机输出传动方式: 直联 刀辊传动方式: 齿轮传动 刀辊最大回转半径: 160mm 刀辊总安装刀数：24 旋耕刀型式：旱地刀 主离合器型式：摩擦片式 | 4.0 | 购机补贴(非通用类) | 2025-09-13 | 重庆市 | 通过
耕整地机械 | 耕地机械 | 微型耕耘机 | 功率4.0kW及以上微耕机 | 重庆康搏斯动力设备有限公司 | 微耕机 | 1WGQZ4.0-95 | 配套发动机型号：CBS210F、170F/P 配套发动机标定功率：4.0KW 制造商：重庆康搏斯动力设备有限公司、重庆鼎工机电有限公司 排放阀阶段：国二 | 配套功率:4.0kW | 配套发动机标定功率: 4.0KW 配套发动机标定转速：3600r/min 配套发动机起动方式：手拉起动 配套发动机燃油种类: 汽油 作业速度： 0.1～0.3m/s 扶把振动：≤50m/s2 作业小时生产率：≥0.04hm2/(h·m) 单位作业面积燃油消耗量：≤35kg/hm2 工作幅宽： 950mm 发动机输出传动方式： 直联 刀辊传动方式:齿轮传动 扶把调整幅度（垂直方向）：200° 刀辊设计转速（r/min）：慢档76，快档165 刀辊最大回转半径： 160mm 刀辊总安装刀数：24 旋耕刀型式：旱地刀 主离合器型式：摩擦片式 主离合器状态：常开 | 4.0 | 购机补贴(非通用类) | 2027-04-01 | 重庆市 | 通过
耕整地机械 | 耕地机械 | 微型耕耘机 | 功率4.0kW及以上微耕机 | 重庆康搏斯动力设备有限公司 | 微耕机 | 1WGQZ4.0-95-1 | 配套发动机型号：CBS210F、170F/P 配套发动机标定功率l:4.0KW 制造商：重庆康搏斯动力设备有限公司、重庆鼎工机电有限公司 排放阶段：国二 | 配套功率:4.0kW | 配套发动机标定功率: 4.0KW 配套发动机标定转速：3600r/min 配套发动机起动方式：手拉起动 配套发动机燃油种类: 汽油 作业速度： 0.1～0.3m/s 扶把振动：≤50m/s2 作业小时生产率：≥0.04hm2/(h·m) 单位作业面积燃油消耗量：≤35kg/hm2 工作幅宽： 950mm 发动机输出传动方式： 直联 刀辊传动方式:齿轮传动 扶把调整幅度（垂直方向）：160° 刀辊设计转速（r/min）：慢档103，快档145 刀辊最大回转半径： 160mm 刀辊总安装刀数：24 旋耕刀型式：旱地刀 主离合器型式：摩擦片式 主离合器状态：常开 | 4.0 | 购机补贴(非通用类) | 2027-04-01 | 重庆市 | 通过
耕整地机械 | 耕地机械 | 微型耕耘机 | 功率4.0kW及以上微耕机 | 重庆康搏斯动力设备有限公司 | 微耕机 | 1WGQZ4.0-95A | 配套发动机型号：CBS210F、170F/P 配套发动机标定功率l:4.0KW 制造商：重庆康搏斯动力设备有限公司、重庆鼎工机电有限公司 排放阶段：国二 | 配套功率:4.0kW | 配套发动机标定功率: 4.0KW 配套发动机标定转速：3600r/min 配套发动机起动方式：手拉起动 配套发动机燃油种类: 汽油 作业速度： 0.1～0.3m/s 扶把振动：≤50m/s2 作业小时生产率：≥0.04hm2/(h·m) 单位作业面积燃油消耗量：≤35kg/hm2 工作幅宽： 950mm 发动机输出传动方式： 直联 刀辊传动方式:齿轮传动 扶把调整幅度（垂直方向）：200° 刀辊设计转速（r/min）：慢档72,中档102,快档1155 刀辊最大回转半径： 160mm 刀辊总安装刀数：24 旋耕刀型式：旱地刀 主离合器型式：摩擦片式 主离合器状态：常开 | 4.0 | 购机补贴(非通用类) | 2027-04-01 | 重庆市 | 通过
耕整地机械 | 耕地机械 | 微型耕耘机 | 功率4.0kW及以上微耕机 | 重庆科业动力机械制造有限公司 | 微耕机 | 1WG6.3-135FC-ZC | 标定功率（KW）：6.3；标定转速（r/min）:3600；起动方式：手拉起动；燃油种类：柴油；制造商：无锡凯奥动力机械有限公司；排放阶段：国Ⅲ | 配套功率:6.3kW | 结构型式：手持式；配套发动机：标定功率（KW）：6.3；标定转速（r/min）:3600；起动方式：手拉起动；燃油种类：柴油。工作状态外形尺寸（长*宽*高）：1780*1350*950；作业速度（m/s）：01-0.3；扶把振动（m/s2）≤50；作业小时生产率（hm2/(h·m)）：≥0.04；单位作业面积燃油消耗量（kg/hm2）：≤30；工作幅宽（mm）：1350；传动方式（发动机输出）：直联；传动方式（刀辊）：齿轮传动；扶把调整幅度（水平方向）：0°；扶把调整幅度（垂直方向）：180°；刀辊（设计转速r/min）：快档130，慢档75；刀辊（最大回转半径mm）：180；刀辊（总安装刀数）：38；旋耕刀型号：旱地刀；主离合器（型式）：摩擦片式；主离合器（状态）：常开 | 6.3 | 购机补贴(非通用类) | 2024-08-07 | 重庆市 | 通过
耕整地机械 | 耕地机械 | 微型耕耘机 | 功率4.0kW及以上微耕机 | 重庆科业动力机械制造有限公司 | 微耕机 | 1WGQZ4.2-100 | 型号名称：1WGQZ4.2-100 ；配套发动机标定功率（KW）：4.2；配套发动机燃油种类：汽油 ；配套发动机标定转速（r/min）：3600；制造商：重庆科业动力机械制造有限公司；排放阶段：国二 | 配套功率:4.2kW | 结构型式：手持式；配套发动机：标定功率（KW）：4.2；标定转速（r/min）:3600；起动方式：手拉起动；燃油种类：汽油。制造商：重庆科业动力机械制造有限公司；排放阶段：国Ⅱ；工作状态外形尺寸（长*宽*高）：1550*1010*970；作业速度（m/s）：01-0.3；扶把振动（m/s2）≤50；作业小时生产率（hm2/(h·m)）：≥0.04；单位作业面积燃油消耗量（kg/hm2）：≤35；工作幅宽（mm）：1000；传动方式（发动机输出）：直联；传动方式（刀辊）：齿轮传动；扶把调整幅度（水平方向）：0°；扶把调整幅度（垂直方向）：210°；刀辊（设计转速r/min）：快档130，慢档70；刀辊（最大回转半径mm）：180；刀辊（总安装刀数）：24；旋耕刀型号：旱地刀；主离合器型式：摩擦片式；主离合器状态：常开 | 4.2 | 购机补贴(非通用类) | 2025-12-07 | 重庆市 | 通过
耕整地机械 | 耕地机械 | 微型耕耘机 | 功率4.0kW及以上微耕机 | 重庆隆旺农业装备有限公司 | 微耕机 | 1WGCZ4.05-100C | 发动机型号KDGS320,燃油种类：柴油，标定转速：3600r/min,标定功率：4.05kW，生产厂家：常州科普动力机械有限公司；排放阶段：国三 | 配套功率:4.05kW | 结构形式：手持式；整机外形尺寸（长×宽×高）：1500×1010×980；配套国三柴油发动机（标定功率4.05kW、标定转速3600r/min）；发动机输出传动方式：直联；刀辊传动方式：齿轮传动；扶把调整幅度（水平方向0°；垂直方向175°）；刀辊设计转速r/min：1挡：95、2挡：130、3挡：170；离合器为磨镲片式常开离合；配套行走轮直径300mm。 | 4.05 | 购机补贴(非通用类) | 2026-11-18 | 重庆市 | 通过
耕整地机械 | 耕地机械 | 微型耕耘机 | 功率4.0kW及以上微耕机 | 重庆隆旺农业装备有限公司 | 微耕机 | 1WGCZ4.05-100D | 发动机型号KDGS320,燃油种类：柴油，标定转速：3600r/min,标定功率：4.05kW，生产厂家：常州科普动力机械有限公司；排放阶段：国三 | 配套功率:4.05kW | 结构形式：手持式；整机外形尺寸（长×宽×高）：1500×1010×980；配套国三柴油发动机（标定功率4.05kW、标定转速3600r/min）；发动机输出传动方式：直联；刀辊传动方式：齿轮传动；扶把调整幅度（水平方向0°；垂直方向210°）；刀辊设计转速r/min：1挡：70、2挡：108、3挡：158；离合器为磨镲片式常开离合；配套行走轮直径300mm。 | 4.05 | 购机补贴(非通用类) | 2026-11-18 | 重庆市 | 通过
耕整地机械 | 耕地机械 | 微型耕耘机 | 功率4.0kW及以上微耕机 | 重庆普罗旺斯机械制造有限公司 | 微耕机 | 1WG4.0-90FQ-ZC | 配套动力型号：1P75F；制造商：隆鑫通用动力股份有限公司；标定功率(kW)：4.0kw；标定转速（r/min）：3600r/min；排放标准：第二阶段。 | 配套功率:4.0kW | 外形尺寸（长×宽×高)mm：1480×895×875；工作幅宽(cm)：90；结构质量（kg）：38；传动方式（发动机输出）：直联；传动方式（刀辊）：齿轮传动；旋耕刀型式：旱地刀；总安装刀数量(把)：24把；主离合器型式：离心离合式。 | 4.0 | 购机补贴(非通用类) | 2026-11-18 | 重庆市 | 通过
耕整地机械 | 耕地机械 | 微型耕耘机 | 功率4.0kW及以上微耕机 | 重庆润浩机械制造有限公司 | 微耕机 | 1WG4.0-95FQ-DL | 配套动力型号：170F；制造商：重庆润浩机械制造有限公司；标定功率(kW)：4.0；标定转速（r/min）：3600； | 配套功率:4.0kW | 1、产品型号:1WG4.0-95FQ-DL;2、结构形式:手持式;3、配套发动机标定功率:4.0kW;4、配套发动机标定转速:3600r/min;5、配套发动机启动方式:手拉启动;6、配套发动机燃油种类:汽油;7、外形尺寸:1600×950×890mm;8、作业速度:0.1~0.3m/s;9、扶把振动:≤50m/s2;10、作业小时生产率:≥0.04hm2/(h?m);11、单位作业面积燃油消耗量:≤35kg/hm2;12、工作幅宽:950mm;13、发动机输出传动方式:皮带传动;14、刀棍传动方式:链条传动;15、扶把调整幅度(水平方向):0°;16、扶把调整幅度(垂直方向):208°;17、刀棍最大回转半径:180mm;18、刀棍总安装刀数:24把;19、旋耕刀型式:旱地刀;20、主离合器型式:张紧轮式;21、主离合器状态:常开. | 4.0 | 购机补贴(非通用类) | 2026-12-29 | 重庆市 | 通过
耕整地机械 | 耕地机械 | 微型耕耘机 | 功率4.0kW及以上微耕机 | 重庆润浩机械制造有限公司 | 微耕机 | 1WG4.0-95FQ-ZC | 配套动力型号：170F；制造商：重庆润浩机械制造有限公司；标定功率(kW)：4.0；标定转速（r/min）：3600； | 配套功率:4.0kW | 1、产品型号:1WG4.0-95FQ-ZC;2、结构形式:手持式;3、配套发动机标定功率:4.0KW;4、配套发动机标定转速:3600r/min;5、配套发动机启动方式:手拉启动;6、配套发动机燃油种类:汽油;7、外形尺寸:1545×965×890mm;8、作业速度:0.1~0.3m/s;9、扶把振动:≤50m/s2;10、作业小时生产率:≥0.04hm2/(h?m);11、单位作业面积燃油消耗量:≤35kg/hm2;12、工作幅宽:950mm;13、发动机输出传动方式:直联;14、刀棍传动方式:齿轮传动;15、扶把调整幅度(水平方向):0°;16、扶把调整幅度(垂直方向):166°;17、刀棍最大回转半径:180mm;18、刀棍总安装刀数:24把;19、旋耕刀型式:旱地刀;20、主离合器型式:摩擦片式;21、主离合器状态:常开. | 4.0 | 购机补贴(非通用类) | 2026-11-18 | 重庆市 | 通过
耕整地机械 | 耕地机械 | 微型耕耘机 | 功率4.0kW及以上微耕机 | 重庆维铭机械制造有限公司 | 微耕机 | 1WGQZ4.0-100B | 配套发动机动力型号：170F/P,配套发动机标定功率：4.0kw，制造商：重庆伊格斯机械有限公司，排放标准：国三 | 配套功率:4.0kW | 型号为1WGQZ4.0-100B微耕机，配套发动机标定功率：4.0kw，标定转速：3600r/min，外形尺寸：1570*1010*970mm，刀辊传动方式：齿轮传动，发动机输出方式：直联，旋耕刀型式：旱地刀，总安装刀数：24把，工作幅宽：1000mm，主离合器型式：摩擦片式，主离合器状态：常开。 | 4.0 | 购机补贴(非通用类) | 2026-08-19 | 重庆市 | 通过
耕整地机械 | 耕地机械 | 微型耕耘机 | 功率4.0kW及以上微耕机 | 重庆伟友动力机械有限公司 | 微耕机 | 1WG4.0-105FQ-ZC | 配套发动机标定功率：4.0kW，配套发动机标定转速：3600r/min，发动机型号名称：170F/P汽油机，制造商：重庆伟友动力机械有限公司，燃油种类：汽油。 | 配套功率:4kW | 型号名称：1WG4.0-105FQ-ZC微耕机，结构型式：手持式，配套发动机标定功率：4.0kW，配套发动机标定转速：3600r/min， 配套发动机起动方式：手拉起动，配套发动机燃油种类：汽油，整机外形尺寸（长×宽×高）：1550mm×1050mm×1050mm，工作幅宽：1050mm，发动机输出传动方式：直联，刀辊传动方式：齿轮传动，刀辊总安装刀数：24，旋耕刀型式：旱地刀，主离合器型式：摩擦片式，主离合器状态：常开。 | 4 | 购机补贴(非通用类) | 2024-12-30 | 重庆市 | 通过
耕整地机械 | 耕地机械 | 微型耕耘机 | 功率4.0kW及以上微耕机 | 重庆伟友动力机械有限公司 | 微耕机 | 1WG5.2-135FQ-ZC | 配套发动机标定功率：5.2KW，标定转速：3600r/min，制造商：重庆伟友动力机械有限公司，燃油种类：汽油。 | 配套功率:5.2kW | 配套发动机标定功率：5.2kW，配套发动机标定转速：3600r/min，配套发动机起动方式：手拉起动，配套发动机燃油种类：汽油，工作幅宽：1350mm，发动机输出传动方式：直联，刀辊传动方式：齿轮传动，刀辊总安装刀数：38把，旋耕刀型号：旱地刀，主离合器型式：摩擦片式。 | 5.2 | 购机补贴(非通用类) | 2022-12-31 | 重庆市 | 通过
耕整地机械 | 耕地机械 | 微型耕耘机 | 功率4.0kW及以上微耕机 | 重庆伟友动力机械有限公司 | 微耕机 | 1WG6.5-135FQ-ZC | 配套发动机型号名称：188F/P汽油机，配套发动机标定功率：6.5kW，配套发动机标定转速：3600r/min，配套发动机燃油种类：汽油，制造商：重庆伟友动力机械有限公司。 | 配套功率:6.5kW | 型号名称：1WG6.5-135FQ-ZC微耕机，结构型式：手持式，配套发动机标定功率：6.5kW，配套发动机标定转速：3600r/min，配套发动机起动方式：手拉起动，配套发动机燃油种类：汽油，整机外形尺寸（长×宽×高）：1650mm×1350mm×1030mm，工作幅宽：1350mm，发动机输出传动方式：直联，刀辊传动方式：齿轮传动，刀辊总安装刀数：38，旋耕刀型式：旱地刀，主离合器型式：摩擦片式，主离合器状态：常开。 | 6.5 | 购机补贴(非通用类) | 2025-12-30 | 重庆市 | 通过
耕整地机械 | 耕地机械 | 微型耕耘机 | 功率4.0kW及以上微耕机 | 重庆五指山机械有限公司 | 微耕机 | 1WGCZ4.1-105 | 国三柴油机，额定功率：4.1（KW）;标定转速3600r/min，为无锡华源凯马发动机有限公司 | 配套功率:4.1kW | 国三柴油机，额定功率：4.1（KW）;标定转速3600r/min的柴油发动机；传动方式：齿轮传动；旋耕刀型号：防缠刀；刀辊总安装刀数：24；行走轮形式：胶轮；离合方式：单片摩擦离合器；扶手是否可调：是；耕宽：105cm；耕深：≥10cm | 4.1 | 购机补贴(非通用类) | 2026-11-18 | 重庆市 | 通过
耕整地机械 | 耕地机械 | 微型耕耘机 | 功率4.0kW及以上微耕机 | 重庆五指山机械有限公司 | 微耕机 | 1WGQZ4.0-95 | 汽油机，KY170FS，额定功率：4.0（KW），标定转速3600r/min,为重庆科业动力机械制造有限公司 | 配套功率:4.0kW | 配套动力型号:170FS；名称:汽油机,额定功率:4.0(KW)；传动方式:齿轮传动；旋耕刀型号:二型旱地耕刀；刀辊总安装刀数:24；行走轮形式:胶轮；离合方式:摩擦片式；扶手是否可调:是；耕宽:95CM；耕深:≥10CM. | 4.0 | 购机补贴(非通用类) | 2026-11-18 | 重庆市 | 通过
耕整地机械 | 耕地机械 | 微型耕耘机 | 功率4.0kW及以上微耕机 | 重庆鑫源农机股份有限公司 | 微耕机 | 1WGCZ4.05-100B-1 | 发动机信息：KAGS320、标定功率：4.05kW、制造商：无锡凯奥动力机械有限公司；排放阶段；国Ⅲ。 | 配套功率:4.05kW | 结构型式：手持式；配套发动机标定功率：4.05kW；配套发动机标定转速：3600r/min；配套发动机起动方式：手拉起动；配套发动机燃油种类；柴油；整机外形尺寸（长×宽×高）mm：1550×1010×950；作业速度m/s：0.1~0.3；扶把振动：m/s²：≤50；作业小时生产率hm²/（h•m）≥0.04；单位作业面积燃油消耗量kg/hm²：≤30；工作幅宽mm：1000；发动机输出传动方式：直联；刀辊传动方式：齿轮传动；扶把调整幅度（水平方向）（°）：0；扶把调整幅度（垂直方向）（°）：200；刀辊设计转速r/min：快档：135；慢档：95；刀辊最大回转半径mm：180；刀辊总数安装刀数：24；旋耕刀型式；旱地刀；主离合器型式：摩擦片式；主离合器状态：常开。 | 4.05 | 购机补贴(非通用类) | 2027-03-02 | 重庆市 | 通过
耕整地机械 | 耕地机械 | 微型耕耘机 | 功率4.0kW及以上微耕机 | 重庆耀虎动力机械有限公司 | 微耕机 | 1WG4.0-95FQ-DL | 配套发动机型号名称：170F/P汽油机；配套发动机标定功率：4.0KW；制造商：重庆耀虎动力机械有限公司，排放标准：国二 | 配套功率:4.0kW | 配套发动机型号名称：170F/P汽油机；配套发动机标定功率：4.0KW；配套动力标定转速：3600r/min；整机外形尺寸（长X宽X高）：1530*950*875mm，作业速度：0.1-0.3m/s，发动机输出传动方式：皮带传动；刀辊传动方式：链条传动；旋耕刀型号：旱地刀；耕宽950mm；主离合器形式：张紧轮式；主离合器状态。 | 4.0 | 购机补贴(非通用类) | 2026-11-02 | 重庆市 | 通过
耕整地机械 | 耕地机械 | 微型耕耘机 | 功率4.0kW及以上微耕机 | 重庆耀虎动力机械有限公司 | 微耕机 | 1WGCZ4.05-100B | 配套发动机型号名称：KM173FAD柴油机动力；配套发动机标定功率：4.05KW，标定转速：3600r/min ，制造商：无锡华源凯马发动机有限公司，排放标准：第三阶段 | 配套功率:4.05kW | 配套动力标定功率:4.05KW,标定转速：3600r/min；外形尺寸：1650*1010*980mm；刀辊传动方式：齿轮传动，发动机输出传动方式：直联；旋耕刀型号：旱地刀；总安装刀数：24把；工作宽幅：1050mm；主离合器型式：摩擦片式；主离合器状态;常开。 | 4.05 | 购机补贴(非通用类) | 2026-10-21 | 重庆市 | 通过
耕整地机械 | 耕地机械 | 微型耕耘机 | 功率4.0kW及以上微耕机 | 重庆耀虎动力机械有限公司 | 微耕机 | 1WGCZ4.05-100C | 配套发动机型号名称：KM173FAD柴油机动力；配套发动机标定功率：4.05KW，标定转速：3600r/min ，制造商：无锡华源凯马发动机有限公司，排放标准：第三阶段 | 配套功率:4.05kW | 配套发动机标定功率：4.05KW；配套动力额定转速:3600r/min；外形尺寸：1550*1010*980mm；结构形式：手持式；刀辊传动方式：齿轮传动；发动机输出传动方式：直联；旋耕刀型号：旱地刀；工作宽幅：1000mm；主离合器形式：摩擦片式；主离合器状态：常开。 | 4.05 | 购机补贴(非通用类) | 2026-10-21 | 重庆市 | 通过
耕整地机械 | 耕地机械 | 微型耕耘机 | 功率4.0kW及以上微耕机 | 重庆耀虎动力机械有限公司 | 微耕机 | 1WGQD4.0-33 | 配套动力型号名称：170F/P汽油机，配套发动机标定功率：4.0KW,制造商：重庆耀虎动力机械有限公司，排放标准：第二阶段 | 配套功率:4.0kW | 配套动力型号名称：170F/P汽油机，配套动力标定功率:4.0KW,标定转速：3600r/min；外形尺寸：1400*480*880mm；发动机输出传动方式：皮带传动，刀辊传动方式：链条传动；旋耕刀型号：旱地刀；总安装刀数：12把；工作宽幅：330mm；主离合器型式：张紧轮式；主离合器状态：常开。 | 4.0 | 购机补贴(非通用类) | 2026-10-21 | 重庆市 | 通过
耕整地机械 | 耕地机械 | 微型耕耘机 | 功率4.0kW及以上微耕机 | 重庆耀虎动力机械有限公司 | 微耕机 | 1WGQD4.0-33A | 配套动力型号名称：170F/P汽油机，配套发动机标定功率：4.0KW,制造商：重庆耀虎动力机械有限公司，排放标准：国二 | 配套功率:4.0kW | 配套动力型号名称：170F/P汽油机，配套动力标定功率:4.0KW,标定转速：3600r/min；外形尺寸：1300*530*940mm；发动机输出传动方式：皮带传动，刀辊传动方式：链条传动；旋耕刀型号：旱地刀；总安装刀数：12把；工作宽幅：330mm；主离合器型式：张紧轮式；主离合器状态;常开。 | 4.0 | 购机补贴(非通用类) | 2026-10-21 | 重庆市 | 通过
耕整地机械 | 耕地机械 | 微型耕耘机 | 功率4.0kW及以上微耕机 | 重庆优马犁农机制造有限公司 | 微耕机 | 1WG4.0-100FQ-ZC | 手拉启动式，170F/P单缸、四冲程、风冷、汽油机，功率4.0KW，转速3600r/min，重庆展雄机械制造有限公司制造 | 配套功率:4.0kW | 1WG4.0-100FQ-ZC 型微耕机形式为手持式。配套动力：汽油机（最大功率4.0KW,转速3600r/min）,启动方式：手拉启动，刀辊传动方式：齿轮传动。外形尺寸1550mm×1000mm×960mm,耕宽1000mm,作业速度0.1m/s～0.3m/s,设计作业小时生产率≥0.04h㎡/(h.m),单位作业面积燃油消耗量≤35kg/h㎡.主离合器型式：摩擦片式 | 4.0 | 购机补贴(非通用类) | 2026-11-02 | 重庆市 | 通过
耕整地机械 | 耕地机械 | 微型耕耘机 | 功率4.0kW及以上微耕机 | 重庆优马犁农机制造有限公司 | 微耕机 | 1WG5.4-135FQ-ZC | 177F单缸、四冲程、强制风冷、顶置气门试汽油机，标定功率5.4KW,转速3600r/min，隆鑫通用动力股份有限公司 | 配套功率:5.4kW | 1WG5.4-135FQ-ZC 型微耕机形式为手持式。配套动力为177F单缸、四冲程、强制风冷、顶置气门试汽油机（最大功率5.4KW,转速3600r/min）,启动方式为手拉启动，刀辊传动方式：齿轮传动。 外形尺寸1800mm×1350mm×935mm,耕宽1350mm，作业速度0.1m/s～0.3m/s，设计作业小时生产率≥0.04h㎡/(h.m)，单位作业面积燃油消耗量≤40kg/h㎡，主离合器为摩擦片式。 | 5.4 | 购机补贴(非通用类) | 2026-11-02 | 重庆市 | 通过
耕整地机械 | 耕地机械 | 微型耕耘机 | 功率4.0kW及以上微耕机 | 重庆优马犁农机制造有限公司 | 微耕机 | 1WG5.4-135FQ-ZC-X | 177F单缸、四冲程、强制风冷、顶置气门试汽油机，标定功率5.4KW,转速3600r/min，隆鑫通用动力股份有限公司 | 配套功率:5.4kW | 1WG5.4-135FQ-ZC-X 型微耕机形式为手持式。配套动力为177F单缸、四冲程、强制风冷、顶置气门试汽油机（最大功率5.4KW,转速3600r/min）,启动方式为手拉启动，刀辊传动方式：齿轮传动。外形尺寸1800mm×1350mm×935mm,耕宽1350mm,作业速度0.1m/s～0.3m/s,设计作业小时生产率≥0.04h㎡/(h.m)，单位作业面积燃油消耗量≤40kg/h㎡。主离合器为摩擦片式。 | 5.4 | 购机补贴(非通用类) | 2026-11-02 | 重庆市 | 通过
耕整地机械 | 耕地机械 | 微型耕耘机 | 功率4.0kW及以上微耕机 | 重庆优悠动力科技有限公司 | 微耕机 | 1WGCZ4.05-100 | 配套动力：柴油机，配套动力型号：KM178FD；制造商：无锡华源凯马发动机有限公司；标定功率：4.0KW：标定转速：3600r/min；排放标准：第三阶段。 | 配套功率:4.05kW | 1、型号名称：1WGCZ4.05-100型微耕机 2、结构形式：手持式 3、标定功率：4.05KW 4、标定转速：3600r/min 5、起动方式：手拉起动 6、燃油种类：柴油 7、外形尺寸：1500mm×1000mm×1000mm 8、作业速度：0.1～0.3m/s 9、作业小时生产率：≥0.04h㎡/(h*m) 10、单位作业面积燃油消耗量：30kg/h㎡ 11、工作幅宽：1000mm 12、发动机输出：直联 13、传动方式：齿轮传动 14、扶把调整幅度水平方向：0° 15、扶把调整幅度垂直方向：65° 16、刀辊设计转速：快档135r/min，慢档90r/min 17、刀辊最大回转半径：180mm 18、总安装刀数：32 19、旋耕刀型号：旱地刀 20、主离合器型式：摩擦片式 21、主离合器状态：常开 22、扶把振动：≤50m/s² | 4.05 | 购机补贴(非通用类) | 2027-03-02 | 重庆市 | 通过
耕整地机械 | 耕地机械 | 微型耕耘机 | 功率4.0kW及以上微耕机 | 重庆优悠动力科技有限公司 | 微耕机 | 1WGCZ4.05-66 | 配套动力：柴油机，配套动力型号：KM178FD；制造商：无锡华源凯马发动机有限公司；标定功率：4.0KW：标定转速：3600r/min；排放标准：第三阶段。 | 配套功率:4.05kW | 1、型号名称：1WGCZ4.05-66型微耕机 2、结构形式：手持式 3、标定功率：4.05KW 4、标定转速：3600r/min 5、起动方式：手拉起动 6、燃油种类：柴油 7、外形尺寸：1500mm*670mm*950mm 8、作业速度：0.15～0.3m/s 9、扶把振动：≤50m/s² 10、作业小时生产率：≥0.04h㎡/(h*m) 12、单位作业面积燃油消耗量：≤30kg/h㎡ 13、工作幅宽：660mm 14、发动机输出：直联 15、传动方式：齿轮传动 16、扶把调整幅度水平方向：60° 17、扶把调整幅度垂直方向：27° 18、旋耕刀型式：旱地刀 19、刀辊设计转速：175r/min 20、刀辊最大回转半径：180mm 21、总安装刀数：24 22、主离合器型式：摩擦片式 23、主离合器状态：常开 | 4.05 | 购机补贴(非通用类) | 2027-03-02 | 重庆市 | 通过
耕整地机械 | 耕地机械 | 微型耕耘机 | 功率4.0kW及以上微耕机 | 重庆优悠动力科技有限公司 | 微耕机 | 1WGCZ4.1-105 | 配套动力：柴油机，配套动力型号：KM178FD；制造商：无锡华源凯马发动机有限公司；标定功率：4.1KW：标定转速：3600r/min；排放标准：第三阶段。 | 配套功率:4.1kW | 1、型号名称：1WGCZ4.1-105型微耕机 2、结构形式：手持式 3、标定功率：4.1KW 4、标定转速：3600r/min 5、起动方式：手拉起动 6、燃油种类：柴油 7、外形尺寸：1650mm×1060mm×950mm 8、作业速度：0.1～0.3m/s 22、扶把振动：≤50m/s² 9、作业小时生产率：≥0.04h㎡/(h*m) 10、单位作业面积燃油消耗量：≤30kg/h㎡ 11、工作幅宽：1050mm 12、发动机输出：直联 13、传动方式：齿轮传动 14、扶把调整幅度水平方向：0° 15、扶把调整幅度垂直方向：40° 16、刀辊设计转速：快档135r/min，慢档90r/min 17、刀辊最大回转半径：180mm 18、总安装刀数：32 19、旋耕刀型号：旱地刀 20、主离合器型式：摩擦片式 21、主离合器状态：常开 | 4.1 | 购机补贴(非通用类) | 2027-03-02 | 重庆市 | 通过
耕整地机械 | 耕地机械 | 微型耕耘机 | 功率4.0kW及以上微耕机 | 重庆优悠动力科技有限公司 | 微耕机 | 1WGCZ6.3-135 | 配套动力：柴油机，配套动力型号：KAGS450-2；制造商：无锡凯奥动力机械有限公司；标定功率：6.3KW：标定转速：3600r/min；排放标准：第三阶段。。 | 配套功率:6.3kW | 1、型号名称：1WGCZ6.3-135型微耕机 2、结构形式：手持式 3、标定功率：6.3KW 4、标定转速：3600r/min 5、起动方式：手拉起动 6、燃油种类：柴油 7、外形尺寸：1650mm×1360mm×950mm 8、作业速度：0.1～0.3m/s 9、扶把振动：≤50m/s² 10、作业小时生产率：≥0.04h㎡/(h*m) 11、单位作业面积燃油消耗量：30kg/h㎡ 12、工作幅宽：1350mm 13、发动机输出：直联 14、传动方式：齿轮传动 15、扶把调整幅度水平方向：0° 16、扶把调整幅度垂直方向：40° 17、刀辊设计转速：快档135r/min，慢档90r/min 18、刀辊最大回转半径：180mm 19、总安装刀数：40 20、旋耕刀型号：旱地刀 21、主离合器型式：摩擦片式 22、主离合器状态：常开 | 6.3 | 购机补贴(非通用类) | 2027-03-02 | 重庆市 | 通过
耕整地机械 | 耕地机械 | 微型耕耘机 | 功率4.0kW及以上微耕机 | 重庆中轻装备有限公司 | 微耕机 | 1WGCZ4.0-105 | 配套发动机型号名称：KM178FD；配套发动机标定功率4.0KW；配套发动机标定转速：3600R/MIN；配套发动机起动方式：手拉起动；配套发动机燃油种类：柴油，国Ⅲ发动机；配套发动机生产企业：无锡华源凯马发动机有限公司。 | 配套功率:4.0kW | 配套发动机标定功率4.0KW; 配套发动机标定转速3600R/MIN；配套发动机起动方式：手拉启动；配套发动机燃油种类：柴油，国Ⅲ发动机；外形尺寸：1800MM×1050MM×1050MM；传动方式：齿轮传动；发动机输出直联式；主离合器型式：摩擦片式；主离合器状态：常开等。 | 4.0 | 购机补贴(非通用类) | 2026-02-01 | 重庆市 | 通过
耕整地机械 | 耕地机械 | 深松机 | 4-5铲凿铲式深松机 | 万荣县益民农机制造有限公司 | 深松机 | 1S-250 |  | 深松部件个数:5个;铲间距:500mm;深松铲结构型式:凿铲式:是 | 配套动力范围（kW）：≥66.2；整机外形尺寸（工作状态，长×宽×高)mm：1200×2090×1330；结构型式：悬挂式；振动方式：非振动式；深松铲结构型式：凿铲式；深松铲排列方式：前2后3；深松铲数量：5个；铲间距：50cm；工作幅宽：250cm；深松深度：30～40cm。 |  | 购机补贴(通用类) | 2022-12-31 | 山西省 | 通过
耕整地机械 | 耕地机械 | 深松机 | 4-5铲凿铲式深松机 | 郓城县工力有限公司 | 深松机 | 1SZ-180 |  | 深松部件个数:4个;铲间距:450mm;深松铲结构型式:凿铲式:是 | 配套动力37-58kW轮式拖拉机、外形尺寸：1680×1980×1380mm、结构质量：475kg、深松铲结构型式：凿铲式、排列方式：单排、数量：4铲、铲间距：45cm、工作幅宽:180cm、深松深度≧30cm、振动方式：振动 |  | 购机补贴(通用类) | 2026-12-28 | 山东省 | 通过
耕整地机械 | 耕地机械 | 深松机 | 6铲及以上凿铲式深松机 | 山东国丰机械有限公司 | 深松机 | 1S-310F |  | 深松部件个数:11个;铲间距:280mm;深松铲结构型式:凿铲式:是 | 型号名称：1S-310F型深松机；结构型式：悬挂式；振动方式：非振动式；配套动力范围：110～147KW；整机外形尺寸（长×宽×高）：2750×3280×1640mm；作业速度：3.5～5km/h；作业小时生产率：1.0～1.5hm²/h；工作幅宽：310cm；铲间距：28cm；深松铲结构型式：凿铲式；深松铲排列方式：前3中4后4 三行交错；深松铲数量：11个；深松深度：30～45cm； | 0 | 购机补贴(通用类) | 2026-11-01 | 山东省 | 通过
耕整地机械 | 耕地机械 | 深松机 | 6铲及以上凿铲式深松机 | 郓城县工力有限公司 | 深松机 | 1SZ-270 |  | 深松部件个数:6个;铲间距:450mm;深松铲结构型式:凿铲式:是 | 配套动力66-75kW轮式拖拉机、外形尺寸：1680×2880×1380mm、结构质量：740kg、深松铲结构型式：凿铲式、排列方式：单排、数量：6铲铲间距：45cm、工作幅宽:270cm、深松深度≧30cm、振动方式：振动 |  | 购机补贴(通用类) | 2026-12-28 | 山东省 | 通过
耕整地机械 | 耕地机械 | 深松机 | 2-3铲偏柱式、全方位式深松机 | 山东奥龙农业机械制造有限公司 | 深松机 | 1SQ-120 |  | 深松部件个数:2个;铲间距:600mm;深松铲结构型式:偏柱式或全方位式:是 | 结构型式：悬挂式；振动方式：非振动；配套动力范围：36.8～47.8kW；整机外形尺寸（长×宽×高）：1150×1200×1250mm；作业速度：3～5km/h；作业小时生产率：0.36～0.6hm2/h；工作幅宽：120cm；铲间距：60cm；深松铲结构型式：偏柱式；深松铲排列方式：单行排列；深松铲数量：2个；深松深度：30～35cm。 | 0 | 购机补贴(通用类) | 2026-12-28 | 山东省 | 通过
耕整地机械 | 耕地机械 | 开沟机 | 50cm以下配套轮式拖拉机开沟机 | 江西南特丰收农业装备有限公司 | 农用圆盘开沟机 | 1KS-35 |  | 开沟深度:35厘米 | 结构型式：双圆盘；最终传动方式：齿轮；开沟深度：35cm；与拖拉机挂接方式：悬挂式 |  | 购机补贴(非通用类) | 2024-11-15 | 江西省 | 通过
耕整地机械 | 耕地机械 | 开沟机 | 50cm以下配套轮式拖拉机开沟机 | 连云港市连发机械有限公司 | 圆盘开沟机 | 1KJ-35 |  | 开沟深度:30厘米 | 结构型式：单圆盘；最终传动方式：齿轮；与拖拉机挂接方式：悬挂式；与拖拉机挂接位置：后置式；配套拖拉机标定功率（kW）：36.8～58.8；配套拖拉机动力输出轴转速（r/min）：540、720；外形尺寸（长×宽×高）：1703×1408×1450mm；作业速度范围（m/s）：0.56～1.11；生产率（m/h）：2100-3500；开沟沟形：倒梯形；开沟条数：1条；开沟深度（cm）：30～35；沟面宽度（cm）22～32；沟底宽度（cm）：12～14；开沟刀弯刀数量（把）：12；开沟刀直刀数量（把）：6；刀盘数量（个）：1；开沟刀盘最大回转直径（mm）：1100；刀盘最大回转宽度（mm）：220。 | 0 | 购机补贴(非通用类) | 2025-07-30 | 江苏省 | 通过
耕整地机械 | 耕地机械 | 开沟机 | 50cm以下配套轮式拖拉机开沟机 | 连云港市连发机械有限公司 | 圆盘开沟机 | 1KS-35 |  | 开沟深度:30厘米 | 结构型式：双圆盘；最终传动方式：齿轮；与拖拉机挂接方式：悬挂式；与拖拉机挂接位置：后置式；配套拖拉机标定功率（kW）：36.8～66.2；配套拖拉机动力输出轴转速（r/min）：540、720；外形尺寸（长×宽×高）：1703×1408×1450mm；作业速度范围（m/s）：0.56～1.11；生产率（m/h）：2100-3500；开沟沟形：倒梯形；开沟条数：1条；开沟深度（cm）：30～35；沟面宽度（cm）25～40；沟底宽度（cm）16～30；开沟刀弯刀数量（把）：24；开沟刀直刀数量（把）：6；刀盘数量（个）：2；开沟刀盘最大回转直径（mm）：1100；刀盘最大回转宽度（mm）：285。 | 0 | 购机补贴(非通用类) | 2025-07-30 | 江苏省 | 通过
耕整地机械 | 耕地机械 | 犁（专项鉴定） | 2m及以上无墒沟(专项鉴定) | 武城县山田农业机械有限公司 | 无墒沟犁(专项鉴定) | 1LWS-635 |  | 工作幅宽:2.3m;犁体数量:6个;合墒器耙片数:6个 | 结构型式：悬挂式；工作状态外形尺寸（长×宽×高）：3600×2430×1520mm；配套动力范围：95～140kW；犁体排列方式：人字形；犁体类型：基本型；犁体数量：2+4个；犁体幅宽：350mm；犁铧类型：通用型；犁壁类型：栅条式+组合式、栅条式；总工作幅宽：2300mm；犁体纵向距离：880mm；犁轮类型：限深轮；犁轮数量：2个；限深轮调节范围：0～350mm；合墒器耙片数量：6个；合墒器耙片直径：515mm；合墒器总幅宽：2200mm；结构质量：860kg。 |  | 专项鉴定 | 2023-09-06 | 山东省 | 通过
耕整地机械 | 耕地机械 | 犁（专项鉴定） | 2m及以上无墒沟(专项鉴定) | 武城县山田农业机械有限公司 | 无墒沟犁(专项鉴定) | 1LWS-635A |  | 工作幅宽:2.6m;犁体数量:6个;合墒器耙片数:8个 | 结构型式：悬挂式；工作状态外形尺寸（长×宽×高）：4600×2740×1520mm；配套动力范围：110～170kW；犁体排列方式：人字形；犁体类型：基本型；犁体数量：2+4个；犁体幅宽：350mm；犁铧类型：通用型；犁壁类型：栅条式+组合式、栅条式；总工作幅宽：2600mm；犁体纵向距离：1050mm；犁轮类型：限深轮；犁轮数量：2个；限深轮调节范围：0～350mm；合墒器耙片数量：8个；合墒器耙片直径：515mm；合墒器总幅宽：2500mm；结构质量：1050kg。 |  | 专项鉴定 | 2023-09-06 | 山东省 | 通过
耕整地机械 | 整地机械 | 耙（限圆盘耙、驱动耙） | 2-3m圆盘耙 | 徐州福莱德力农业机械有限公司 | 液压偏置重耙 | 1BZ-2.5 |  | 作业幅宽:2.5米 | 工作幅宽：2500毫米，耙片数量：24片 |  | 购机补贴(非通用类) | 2026-12-29 | 江苏省 | 通过
耕整地机械 | 整地机械 | 耙（限圆盘耙、驱动耙） | 3-3.5m圆盘耙 | 辽宁现代农机装备有限公司 | 液压偏置重耙 | 1BZP-3.0 |  | 作业幅宽:3米 | 外形尺寸（长×宽×高mm）：5450×3040×1220，机器质量（kg）：1680，功率（kw）:66.2-73.5,耙片数量（个）：28，工作幅宽（m）：3.0，耙深（mm）：120-200，耙片直径（mm）：650 | 66.2 | 购机补贴(非通用类) | 2024-11-17 | 辽宁省 | 通过
耕整地机械 | 整地机械 | 耙（限圆盘耙、驱动耙） | 3-3.5m圆盘耙 | 徐州福莱德力农业机械有限公司 | 液压偏置重耙 | 1BZ-3.0 |  | 作业幅宽:3米 | 工作幅宽：3000毫米，耙片数量：28片 |  | 购机补贴(非通用类) | 2026-12-29 | 江苏省 | 通过
耕整地机械 | 整地机械 | 耙（限圆盘耙、驱动耙） | 3.5-4.5m圆盘耙 | 雷肯农业机械（青岛）有限公司 | 灭茬缺口圆盘耙 | 1BYQ-400 |  | 作业幅宽:4米 | 连接形式:半悬挂式；整机配置形式:对置式；整机质量:5210kg；靶片数:32片；靶片直径:620mm；工作宽度:4000mm;耙片偏转角度：常用15度，最大20度；工作状态尺寸:7350×4400×1500mm；运输尺寸：7350×3000×3000mm；轮胎规格:16.0/70-20;轮胎数：2个;油缸规格：双向单活塞油缸；油缸数量：4个. | 147 | 购机补贴(非通用类) | 2026-02-28 | 山东省 | 通过
耕整地机械 | 整地机械 | 耙（限圆盘耙、驱动耙） | 3.5-4.5m圆盘耙 | 徐州福莱德力农业机械有限公司 | 液压偏置重耙 | 1BZ-3.5 |  | 作业幅宽:3.5米 | 工作幅宽：3500毫米，耙片数量：32片 |  | 购机补贴(非通用类) | 2026-12-29 | 江苏省 | 通过
耕整地机械 | 整地机械 | 耙（限圆盘耙、驱动耙） | 4.5-6.5m圆盘耙 | 雷肯农业机械（青岛）有限公司 | 灭茬缺口圆盘耙 | 1BYQ-500 |  | 作业幅宽:5米 | 连接形式:半悬挂式；整机配置形式:对置式；整机质量:7400kg；靶片数:30片;靶片直径:736mm；耙片间距：334mm；工作宽度:5000mm；耙片偏转角度：常用14度，最大16度；工作状态尺寸:8350×5450×1700mm.运输尺寸：8350×3000×3000mm；轮胎规格:550/45 R22.5;轮胎数：2个；轮距：2350mm；油缸规格：双向单活塞油缸；数量：9个。 | 209 | 购机补贴(非通用类) | 2026-02-28 | 山东省 | 通过
耕整地机械 | 整地机械 | 耙（限圆盘耙、驱动耙） | 4.5-6.5m圆盘耙 | 徐州福莱德力农业机械有限公司 | 液压偏置重耙 | 1BZ-4.5 |  | 作业幅宽:4.5米 | 工作幅宽：4500毫米，耙片数量：40片 |  | 购机补贴(非通用类) | 2026-12-29 | 江苏省 | 通过
耕整地机械 | 整地机械 | 起垄机 | 1-2m起垄机 | 福建永顺机械有限公司 | 起垄机 | YS1.2mA2 |  | 作业幅宽:1.15米 | 1.外廓尺寸（长×宽×高）：1450×1350×650mm 2.结构质量：155kg 3.工作幅宽：115cm 4.犁刀数量：12把 5.犁刀最大回转半径：220mm 6.传动方式：侧边传动 7.与拖拉机链接方式：直接连接 8.耕深：≥12cm 9.耕深稳定性：≥80% 10.植被覆盖率：≥75% 11.垄高：≥30cm 12.垄高合格率：大于等于75% |  | 购机补贴(非通用类) | 2026-12-01 | 福建省 | 通过
耕整地机械 | 整地机械 | 起垄机 | 1-2m起垄机 | 福建永顺机械有限公司 | 起垄机 | YS1.3mA2 |  | 作业幅宽:1.25米 | 1.外廓尺寸（长×宽×高）：1450×1450×650mm 2.结构质量：160kg 3.工作幅宽：125cm 4.犁刀数量：12把 5.犁刀最大回转半径：220mm 6.传动方式：侧边传动 7.与拖拉机链接方式：直接连接 8.耕深：≥12cm 9.耕深稳定性：≥80% 10.植被覆盖率：≥75% 11.垄高：≥30cm 12.垄高合格率：大于等于75% |  | 购机补贴(非通用类) | 2026-12-01 | 福建省 | 通过
耕整地机械 | 整地机械 | 起垄机 | 1-2m起垄机 | 福建永顺机械有限公司 | 起垄机 | YS1.4mA2 |  | 作业幅宽:1.35米 | 1.外廓尺寸（长×宽×高）：1450×1550×650mm 2.结构质量：160kg 3.工作幅宽：135cm 4.犁刀数量：14把 5.犁刀最大回转半径：440mm 6.传动方式：侧边链条传动 7.与拖拉机链接方式：直接连接 8.耕深：8~15cm 9.耕深稳定性：≥80% 10.植被覆盖率：≥70% 11.垄高：≥28cm 12.垄高合格率：≥75% |  | 购机补贴(非通用类) | 2026-12-01 | 福建省 | 通过
耕整地机械 | 整地机械 | 起垄机 | 1-2m起垄机 | 重庆田畸实业有限公司 | 微型起垄机 | 1GZ-100V1 | 型号及名称：170F/P风冷汽油机、功率：4.0kW；制造商：重庆田中科技集团有限公司 | 作业幅宽:1米 | 配套发动机标定功率kW:4.0、标定转速r/min:3600；配套动力冷却方式：风冷；配套发动机燃油种类:汽油；外形尺寸（长×宽×高）mm:1570×1130×970；工作幅宽mm：1000；作业速度m/s:0.05～0.2；设计垄高mm：250；设计垄顶宽mm：350；起垄方式：合土式；起垄器最大回转半径mm:195；起垄器型式：刀片式；起垄器数量：1副；发动机动力输出传动方式：直联式；刀辊传动方式：齿轮传动；主离合器型式：摩擦片式；主离合器状态：常开。 | 4.0 | 购机补贴(非通用类) | 2026-09-17 | 重庆市 | 通过
耕整地机械 | 整地机械 | 起垄机 | 1-2m起垄机 | 重庆田中科技集团有限公司 | 微型起垄机 | 1GZ-100V1 | 型号及名称：170F/P风冷汽油机、功率：4.0kW；制造商：重庆田中科技集团有限公司 | 作业幅宽:1米 | 配套发动机标定功率kW:4.0、标定转速r/min:3600；配套动力冷却方式：风冷；配套发动机燃油种类:汽油；外形尺寸（长×宽×高）mm:1550×1140×1000；工作幅宽mm：1000；作业速度m/s:0.05～0.2；设计垄高mm：250；设计垄顶宽mm：350；起垄方式：合土式；起垄器最大回转半径mm:200；起垄器型式：刀片式；起垄器数量：1副；发动机动力输出传动方式：直联式；刀辊传动方式：齿轮传动；主离合器型式：摩擦片式；主离合器状态：常开。 | 4.0 | 购机补贴(非通用类) | 2025-11-22 | 重庆市 | 通过
耕整地机械 | 整地机械 | 起垄机 | 1-2m起垄机 | 重庆伟友动力机械有限公司 | 起垄机 | 1GZ-105V1 | 配套动力标定功率：4.0KW，标定转速：3600r/min，冷却方式：风冷，燃油种类：汽油，型号名称：170F/P汽油机，制造商：重庆伟友动力机械有限公司。 | 作业幅宽:1.05米 | 配套动力标定功率：4kW，配套动力标定转速：3600r/min，配套动力冷却方式：风冷，配套动力燃油种类：汽油，工作幅宽：1050mm，起垄方式：合土式，起垄器型式：刀片式，发动机输出传动方式：直联，刀辊传动方式：齿轮传动，主离合器型式：摩擦片式。 | 4 | 购机补贴(非通用类) | 2022-12-31 | 重庆市 | 通过
耕整地机械 | 耕整地联合作业机械（可含施肥功能） | 联合整地机 | 2.5M-3M深松联合整地机 | 北镇市兴农机械制造有限公司 | 旋耕深松灭茬起垄机 | 1GZL-270III |  | 作业幅宽:2.7m | 整机外形尺寸（长X宽X高）2480X3200X1290mm 深松铲数量5个 深松深度25-35cm 作业速度5.5-6km/h |  | 购机补贴(非通用类) | 2025-12-01 | 辽宁省 | 通过
种植施肥机械 | 种子播前处理和育苗机械设备 | 种子催芽机 | 箱体式全自动温控喷淋式种子催芽机 | 台州市黄岩农欢农机机械有限公司 | 水稻种子发芽器 | NH-400ZN |  | 生产率:23.53kg/h;功率:4kW;是否箱体式:是;是否含自动温控喷淋装置:是 | 结构型式：箱体式。催芽室内腔尺寸：1170×1175×2060mm，工作状态外形尺寸：1800×1450×2400 mm。加热装置型式：电加热，加热装置功率：1.5 KW。喷淋装置型式：自动温控喷淋式。种子相对发芽率：≥85%(常规稻)，伤芽率：≤2%。催芽生产率：≥23.53 kg/h，催芽时间：≤17h，千克种子催芽耗电量：≤0.136 kW·h/kg。温度示值误差：≤1℃，湿度示值误差：≤1%，水泵数量：1台，水泵功率：0.37 KW。风机数量：2台，风机功率：风机1功率：0.75KW；风机2功率：1.38KW。风机风量：风机1风量：1200 m3/h；风机2风量：2000 m3/h。备注：总功率为4（KW）=加热装置功率1.5+水泵功率0.37+风机1功率0.75+风机2功率1.38。 | 4 | 购机补贴(非通用类) | 2026-12-26 | 浙江省 | 通过
种植施肥机械 | 播种机械（可含施肥功能） | 条播机 | 7-11行免耕条播机 | 山东庆云颐元农机制造有限公司 | 小麦免耕施肥播种机 | 2BMF-220 |  | 播种行数:8行;播种形式:免耕条播 | 结构型式：机械式、悬挂式；配套动力范围（kW）：58.8-88.2；整机外形尺寸（长×宽×高）mm：1750×2600×1220；作业速度范围（km/h）：4-6；作业小时生产率（h㎡/h）：0.90-1.34；行距（mm）：280；工作行数（行）：8；排种器型式：外槽轮式；排种器数量（个）：8；排种器驱动方式：地轮驱动；排肥器型式：外槽轮式；排肥器数量（个）：8；排肥器驱动方式：地轮驱动；种/肥箱容积(L)：113/113；种/肥排量调节方式：手动螺杆调节/手动螺杆调节；传动机构型式：万向节+齿轮+链条；开沟器型式：苗带旋耕+尖铲式；开沟器数量（个）：8；开沟器深度调节范围（mm）：0-50；地轮型式：圆柱辊式；地轮直径（mm）：360；地轮高度调节范围（mm）：0-100；破茬清垄工作部件型式：旋刀；覆土器型式：挡板式；镇压器型式：圆柱辊式；镇压机构配置方式：非独立式；镇压强度调节方式：无级调节；破茬清垄工作部件配置方式：非独立式 |  | 购机补贴(通用类) | 2026-08-31 | 山东省 | 通过
种植施肥机械 | 播种机械（可含施肥功能） | 条播机 | 12-18行免耕条播机 | 灵璧九瑞农发科技有限公司 | 免耕条播机 | 2BMF-13 |  | 播种行数:13行;播种形式:免耕条播 | 配套动力范围（kW）：66.2～91.8；外形尺寸（工作状态，长×宽×高)mm：1800×2670×1450；结构质量（kg）：1130；行距（cm）：18；；工作行数13；工作幅宽（cm）：234；传动机构型式：中间齿轮箱+侧边箱传动；排种器型式：槽轮式；排种器数量：13；排肥器型式：槽轮式；排肥器数量：8；开沟器型式：锄铲式；开沟器数量：13；种子箱容积：150L；肥箱容积：300L）；地轮型式：圆辊；地轮直径：377mm；覆土器型式：刮板；镇压器型式：滚筒式；破茬清垄工作部件型式：破茬直刀。 |  | 购机补贴(通用类) | 2022-12-31 | 安徽省 | 通过
种植施肥机械 | 播种机械（可含施肥功能） | 条播机 | 12-18行免耕条播机 | 山东奥龙农业机械制造有限公司 | 免耕施肥播种机 | 2BMF-16/8 |  | 播种行数:16行;播种形式:免耕条播 | 结构型式：机械式；悬挂式；配套动力范围：≥58.8kW；整机外形尺寸（长×宽×高）：1570×2400×1150mm；作业速度范围：2～5km/h；作业小时生产率：0.43～1.08km2/h；行距：120（窄行）+150（宽行）mm；工作行数：16行；排种器型式：外槽轮式；非金属材料；排种器数量：8个；排种器驱动方式：地轮驱动；排肥器型式：外槽轮式；排肥器数量：8个；排肥器驱动方式：地轮驱动；种/肥箱容积：95/105L；种/肥排量调节方式：手动螺杆调节；传动结构型式：齿轮传动+链传动；开沟器型式：锄铲式+苗带旋耕；开沟器数量：8个；开沟器深度调节范围：0～30mm；地轮型式：无胎胶轮；地轮直径：380mm；地轮高度调节范围：0～50mm；破茬清垄工作部件型式：旋耕刀；覆土器型式：地轮；镇压器型式：地轮镇压；镇压机构配置方式：非独立式；镇压强度调节方式：多级调节；破茬清垄工作部件配置方式：非独立式。 | 0 | 购机补贴(通用类) | 2026-11-02 | 山东省 | 通过
种植施肥机械 | 播种机械（可含施肥功能） | 条播机 | 12-18行免耕条播机 | 山东奥龙农业机械制造有限公司 | 免耕施肥播种机 | 2BMF-18/9 |  | 播种行数:18行;播种形式:免耕条播 | 结构型式：机械式；悬挂式；配套动力范围：≥58.8kW；整机外形尺寸（长×宽×高）：1570×2580×1150mm；作业速度范围：2～5km/h；作业小时生产率：0.46～1.17km2/h；行距：120（窄行）+140（宽行）mm；工作行数：18行；排种器型式：外槽轮式；非金属材料；排种器数量：9个；排种器驱动方式：地轮驱动；排肥器型式：外槽轮式；排肥器数量：9个；排肥器驱动方式：地轮驱动；种/肥箱容积：100/109L；种/肥排量调节方式：手动螺杆调节；传动结构型式：齿轮传动+链传动；开沟器型式：锄铲式+苗带旋耕；开沟器数量：9个；开沟器深度调节范围：0～30mm；地轮型式：无胎胶轮；地轮直径：380mm；地轮高度调节范围：0～50mm；破茬清垄工作部件型式：旋耕刀；覆土器型式：地轮；镇压器型式：地轮镇压；镇压机构配置方式：非独立式；镇压强度调节方式：多级调节；破茬清垄工作部件配置方式：非独立式。 | 0 | 购机补贴(通用类) | 2026-11-02 | 山东省 | 通过
种植施肥机械 | 播种机械（可含施肥功能） | 条播机 | 12-18行免耕条播机 | 山东大华机械有限公司 | 免耕施肥播种机 | 2BMF-12/6 |  | 播种行数:12行;播种形式:免耕条播 | 工作行数:播种：12；施肥：6;排种器型式:槽轮式；非金属材料;结构型式:机械式；悬挂式;配套动力范围:66.2~88.2kW;整机外形尺寸（长×宽×高）:1755×2125×1400mm;作业速度范围:2~5km/h;作业小时生产率:0.27~0.37hm２/h;行距:播种：大行 220、小行 100；施肥：320;排种器数量:12个；排种器驱动方式：镇压辊驱动；排肥器型式：外槽轮式；排肥器数量：6个；排肥器驱动方式：镇压辊驱动；种/肥箱容积：种：115；肥：195L;种/肥排量调节方式:均为侧边螺纹调节;传动机构型式:链条传动;开沟器型式:播种：弯管式；施肥：箭式;开沟器数量:播种：12；施肥：6;开沟器深度调节范围:0~80mm;地轮型式:整体对行铁轮;地轮直径:φ450mm;地轮高度调节范围:0~100mm;破茬清垄工作部件型式:直刀破茬刀;镇压器型式:整体对行铁轮;秸秆切割装置型式:直刀破茬刀;镇压机构配置方式:非独立式;镇压强度调节方式:无级调节;破茬清垄工作部件配置:独立防缠绕式 | 0 | 购机补贴(通用类) | 2026-12-30 | 山东省 | 通过
种植施肥机械 | 播种机械（可含施肥功能） | 条播机 | 12-18行免耕条播机 | 山东大华机械有限公司 | 免耕施肥播种机 | 2BMF-14/7 |  | 播种行数:14行;播种形式:免耕条播 | 工作行数:播种：14；施肥：7;排种器型式:槽轮式；非金属材料;结构型式:机械式；悬挂式;配套动力范围:73.5~95.6kW;整机外形尺寸（长×宽×高）:1755×2445×1400mm;作业速度范围:2~5km/h;作业小时生产率:0.31~0.78hm２/h;行距:播种：大行 220、小行 100；施肥：320;排种器数量:14个；排种器驱动方式：镇压辊驱动；排肥器型式：外槽轮式；排肥器数量：7个；排肥器驱动方式：镇压辊驱动；种/肥箱容积：种：134；肥：228L;种/肥排量调节方式:均为侧边螺纹调节;传动机构型式:链条传动;开沟器型式:播种：弯管式；施肥：箭式;开沟器数量:播种：14；施肥：7;开沟器深度调节范围:0~80mm;地轮型式:整体对行铁轮;地轮直径:φ450mm;地轮高度调节范围:0~100mm;破茬清垄工作部件型式:三角破茬刀;镇压器型式:整体对行铁轮;秸秆切割装置型式:三角破茬刀;镇压机构配置方式:非独立式;镇压强度调节方式:无级调节;破茬清垄工作部件配置:独立防缠绕式 | 0 | 购机补贴(通用类) | 2026-12-30 | 山东省 | 通过
种植施肥机械 | 播种机械（可含施肥功能） | 条播机 | 12-18行免耕条播机 | 山东大华机械有限公司 | 免耕施肥播种机 | 2BMF-16/8 |  | 播种行数:16行;播种形式:免耕条播 | 工作行数:播种：16；施肥：8;排种器型式:槽轮式；非金属材料;结构型式:机械式；悬挂式;配套动力范围:80.8~102.9kW;整机外形尺寸（长×宽×高）:1755×2770×1400mm;作业速度范围:2~5km/h;作业小时生产率:0.36~0.90hm２/h;行距:播种：大行 220、小行 100；施肥：320;排种器数量:16个；排种器驱动方式：镇压辊驱动；排肥器型式：外槽轮式；排肥器数量：8个；排肥器驱动方式：镇压辊驱动；种/肥箱容积：种：154；肥：261L;种/肥排量调节方式:均为侧边螺纹调节;传动机构型式:链条传动;开沟器型式:播种：弯管式；施肥：箭式;开沟器数量:播种：16；施肥：8;开沟器深度调节范围:0~80mm;地轮型式:整体对行铁轮;地轮直径:φ450mm;地轮高度调节范围:0~100mm;破茬清垄工作部件型式:三角破茬刀;镇压器型式:整体对行铁轮;秸秆切割装置型式:三角破茬刀;镇压机构配置方式:非独立式;镇压强度调节方式:无级调节;破茬清垄工作部件配置:独立防缠绕式 | 0 | 购机补贴(通用类) | 2026-12-30 | 山东省 | 通过
种植施肥机械 | 播种机械（可含施肥功能） | 条播机 | 6行及以下条播机 | 河北农哈哈机械集团有限公司 | 小麦播种机 | 2BXF-6 |  | 播种行数:6行 | 结构型式：机械式,悬挂式；配套动力范围：15～20kW；整机外形尺寸（长×宽×高）：1780×1520×1190mm；工作幅宽：132cm；行距：22cm；工作行数：6行；排种器型式：外槽轮式，非金属材料；排种器数量：6个；排肥器型式：外槽轮式，非金属材料；排肥器数量：6个；排种开沟器型式：双圆盘式；排种开沟器数量：6个；排肥开沟器型式：双圆盘式；排肥开沟器数量：6个；种/肥箱容积：65/65L；排量调节方式：种：变速箱/肥：螺纹式；播种部分传动方式：链传动；地轮型式：滚笼式；覆土器型式：覆土板；镇压器型式：辊轮式 |  | 购机补贴(非通用类) | 2026-08-18 | 河北省 | 通过
种植施肥机械 | 播种机械（可含施肥功能） | 条播机 | 6行及以下条播机 | 菏泽新亚机械设备有限公司 | 小麦播种机 | 2BF-6 |  | 播种行数:6行 | 播种行数：6行；播种形式：条播机；结构型式：机械式；悬挂式；配套动力范围（KW）：13.2~18.3；整机外形尺寸（长×宽×高）：1122mm×1630mm×1020mm；作业速度范围（m/s）：0.7~1.3；作业小时生产率（hm²/h）：0.4~0.7；工作幅宽（cm）：90~156；行距（cm）：15~26；工作行数（行）：6；排种器型式：外槽轮式；非金属材料；排种器数量（个）：12；排肥器型式：外槽轮式；非金属材料；排肥器数量（个）：3；排种开沟器型式：燕尾铲式；排种开沟器数量（个）：6；排种开沟器深度调节范围（mm）：30~50；排肥开沟器型式：燕尾铲式；排肥开沟器数量（个）：3；排肥开沟器深度调节范围（mm）：30~50；种/肥箱容积（L）：80/100；排量调节方式：手柄调节；播种部分传动方式：地轮+链条；地轮型式：平面钢轮；地轮直径（mm）：Φ340；镇压器型式：地轮。 | 0 | 购机补贴(非通用类) | 2026-10-31 | 山东省 | 通过
种植施肥机械 | 播种机械（可含施肥功能） | 条播机 | 6行及以下条播机 | 任丘市喜洋洋农业机械有限公司 | 小麦宽幅施肥播种机 | 2BXFK-6 |  | 播种行数:6行 | 外形尺寸（mm）:1675*1670*1140；行距（mm）:270;工作行数：6；工作幅宽（m）1.62;种/肥箱容积：100/100;传动机构：轴传动+链传动；地轮：滚笼 |  | 购机补贴(非通用类) | 2022-12-31 | 河北省 | 通过
种植施肥机械 | 播种机械（可含施肥功能） | 条播机 | 7-11行条播机 | 河北农哈哈机械集团有限公司 | 小麦播种机 | 2BXF-9 |  | 播种行数:9行 | 结构型式：机械式,悬挂式；配套动力范围：15～20kW；整机外形尺寸（长×宽×高）：1780×1900×1190mm；工作幅宽：144cm；行距：16cm；工作行数：9行；排种器型式：外槽轮式，非金属材料；排种器数量：9个；排肥器型式：外槽轮式，非金属材料；排肥器数量：9个；排种开沟器型式：双圆盘式；排种开沟器数量：9个；排肥开沟器型式：双圆盘式；排肥开沟器数量：9个；种/肥箱容积：75/75L；排量调节方式：种：变速箱/肥：螺纹式；播种部分传动方式：链传动；地轮型式：滚笼式；覆土器型式：覆土板；镇压器型式：辊轮式 |  | 购机补贴(非通用类) | 2026-08-18 | 河北省 | 通过
种植施肥机械 | 播种机械（可含施肥功能） | 条播机 | 7-11行条播机 | 河南农有王农业装备科技股份有限公司 | 小麦宽幅施肥播种机 | 2BXF-10 |  | 播种行数:10行 | 型号名称:2BXF-10型小麦宽幅施肥播种机;结构型式:机械式、悬挂式;配套动力范围:44.1～66.1kW;整机外形尺寸（长×宽×高）:2190×2460×1300m;作业速度范围:0.55～1.38m/s;作业小时生产率:0.4～0.65hm2/h;工作幅宽:210cm;行距:21cm;工作行数:10行；排种器型式：型孔、外槽轮式（非金属材料）；排种器数量：10个；排肥器型式：外槽轮式（非金属材料）；排肥器数量：5个；排种开沟器型式：箭铲式；排种开沟器数量：10个；排种开沟器深度调节范围：0～40mm;排肥开沟器型式:箭铲式;排肥开沟器数量:5个；排肥开沟器深度调节范围：0～60mm;种/肥箱容积:160(种)/270（肥）L;排量调节方式:螺纹调节＋档位调节（肥）/档位调节（种）;播种部分传动方式:轴传动;地轮型式:辊筒式;地轮直径:350mm;地轮高度调节范围:0～50mm;覆土器型式:辊笼式;镇压器型式:辊筒式 |  | 购机补贴(非通用类) | 2026-12-27 | 河南省 | 通过
种植施肥机械 | 播种机械（可含施肥功能） | 条播机 | 7-11行条播机 | 河南农有王农业装备科技股份有限公司 | 小麦宽幅施肥播种机 | 2BXF-8 |  | 播种行数:8行 | 型号名称:2BXF-8型小麦宽幅施肥播种机;结构型式:机械式、悬挂式;配套动力范围:36.7～58.8kW;整机外形尺寸（长×宽×高）:2190×2260×1300mm;作业速度范围:0.55～1.38m/s;作业小时生产率:0.3～0.6hm2/h;工作幅宽:192cm;行距:24cm;工作行数:8行；排种器型式：型孔、外槽轮式（非金属材料）；排种器数量：8个；排肥器型式：外槽轮式（非金属材料）；排肥器数量：4个；排种开沟器型式：箭铲式；排种开沟器数量：8个；排种开沟器深度调节范围：0～40mm;排肥开沟器型式:箭铲式;排肥开沟器数量:4个；排肥开沟器深度调节范围：0～60mm;种/肥箱容积:148(种)/250（肥）L;排量调节方式:螺纹调节＋档位调节（肥）/档位调节（种）;播种部分传动方式:轴传动;地轮型式:辊筒式;地轮直径:350mm;地轮高度调节范围:0～50mm;覆土器型式:辊笼式;镇压器型式:辊筒式 |  | 购机补贴(非通用类) | 2026-12-27 | 河南省 | 通过
种植施肥机械 | 播种机械（可含施肥功能） | 条播机 | 7-11行条播机 | 任丘市喜洋洋农业机械有限公司 | 小麦施肥播种机 | 2BXF-8 |  | 播种行数:8行 | 外形尺寸：1670*1900*1145；行距：230mm;工作行数：8行；工作幅宽1.84m;排种器：外槽轮；排肥器：外槽轮；传动机构形式：轴传动+链传动；开沟器形式：铲式；地轮：滚笼 |  | 购机补贴(非通用类) | 2022-12-31 | 河北省 | 通过
种植施肥机械 | 播种机械（可含施肥功能） | 条播机 | 7-11行条播机 | 任丘市喜洋洋农业机械有限公司 | 小麦施肥播种机 | 2BXF-9 |  | 播种行数:9行 | 外形尺寸(mm）:1947*1895*1160；行距(mm)：190；工作行数：9；工作幅宽（mm）:1710；种/肥箱容积（L）100/100;传动机构：轴传动+链传动；地轮：滚笼； |  | 购机补贴(非通用类) | 2022-12-31 | 河北省 | 通过
种植施肥机械 | 播种机械（可含施肥功能） | 条播机 | 7-11行条播机 | 任丘市喜洋洋农业机械有限公司 | 小麦宽幅施肥播种机 | 2BXFK-8 |  | 播种行数:8行 | 外形尺寸（mm）：1670*1900*1154；行距（mm）230;工作行数：8；工作幅宽（m）:1.84;种/肥箱容积（L）:110/110;传动机构：轴传动+链传动；地轮：滚笼 |  | 购机补贴(非通用类) | 2022-12-31 | 河北省 | 通过
种植施肥机械 | 播种机械（可含施肥功能） | 条播机 | 7-11行条播机 | 山东省奥博农业机械有限公司 | 谷物播种机 | 2BXF-9 |  | 播种行数:9行 | 结构型式：机械式；悬挂式；配套动力范围：29.4～58.8kW；整机外形尺寸（长×宽×高）：1960×2160×1150mm；作业速度范围：1.1～1.9m/s；工作幅宽：198cm；行距：22cm；工作行数：9行；排种器型式：外槽轮式，非金属材料；排种器数量：9个；排肥器型式：外槽轮式，非金属材料；排肥器数量：6个；排种开沟器型式：双圆盘式；排种开沟器数量：9个；排肥开沟器型式：双圆盘式；排肥开沟器数量：6个；排量调节方式：种：手动滑槽调节 肥：手动螺杆调节；播种部分传动方式：轴传动+齿轮传动；地轮型式：金属圆辊；地轮直径：350mm；地轮高度调节范围：0～50mm；覆土器型式：滚笼式；镇压器型式：金属圆辊； |  | 购机补贴(非通用类) | 2026-12-28 | 山东省 | 通过
种植施肥机械 | 播种机械（可含施肥功能） | 条播机 | 12-18行条播机 | 河北农哈哈机械集团有限公司 | 小麦播种机 | 2BXF-12 |  | 播种行数:12行 | 结构型式：机械式,悬挂式；配套动力范围：20～35kW；整机外形尺寸（长×宽×高）：1780×2230×1190mm；工作幅宽：180cm；行距：15cm；工作行数：12行；排种器型式：外槽轮式，非金属材料；排种器数量：12个；排肥器型式：外槽轮式，非金属材料；排肥器数量：12个；排种开沟器型式：双圆盘式；排种开沟器数量：12个；排肥开沟器型式：双圆盘式；排肥开沟器数量：12个；种/肥箱容积：93/93L；排量调节方式：种：变速箱/肥：螺纹式；播种部分传动方式：链传动；地轮型式：滚笼式；覆土器型式：覆土板；镇压器型式：辊轮式 |  | 购机补贴(非通用类) | 2026-08-18 | 河北省 | 通过
种植施肥机械 | 播种机械（可含施肥功能） | 条播机 | 12-18行条播机 | 河北农哈哈机械集团有限公司 | 小麦播种机 | 2BXF-14 |  | 播种行数:14行 | 结构型式：机械式,悬挂式；配套动力范围：20～35kW；整机外形尺寸（长×宽×高）：1950×2450×1190mm；工作幅宽：210cm；行距：15cm；工作行数：14行；排种器型式：外槽轮式，非金属材料；排种器数量：14个；排肥器型式：外槽轮式，非金属材料；排肥器数量：14个；排种开沟器型式：双圆盘式；排种开沟器数量：14个；排肥开沟器型式：双圆盘式；排肥开沟器数量：14个；种/肥箱容积：110/110；排量调节方式：种：变速箱/肥：螺纹式；播种部分传动方式：链传动；地轮型式：滚笼式；覆土器型式：覆土板；镇压器型式：辊轮式 |  | 购机补贴(非通用类) | 2026-08-18 | 河北省 | 通过
种植施肥机械 | 播种机械（可含施肥功能） | 条播机 | 12-18行条播机 | 河南农有王农业装备科技股份有限公司 | 小麦宽幅施肥播种机 | 2BXF-12 |  | 播种行数:12行 | 型号名称:2BXF-12型小麦宽幅施肥播种机;结构型式:机械式、悬挂式;配套动力范围:51.4～73.5kW;整机外形尺寸（长×宽×高）:2190×2760×1300m;作业速度范围:0.55～1.38m/s;作业小时生产率:0.45～0.75hm2/h;工作幅宽:240cm;行距:20cm;工作行数:12行；排种器型式：型孔、外槽轮式（非金属材料）；排种器数量：12个；排肥器型式：外槽轮式（非金属材料）；排肥器数量：6个；排种开沟器型式：箭铲式；排种开沟器数量：12个；排种开沟器深度调节范围：0～40mm;排肥开沟器型式:箭铲式;排肥开沟器数量:6个；排肥开沟器深度调节范围：0～60mm;种/肥箱容积:185(种)/310（肥）L;排量调节方式:螺纹调节＋档位调节（肥）/档位调节（种）;播种部分传动方式:轴传动;地轮型式:辊筒式;地轮直径:350mm;地轮高度调节范围:0～50mm;覆土器型式:辊笼式;镇压器型式:辊筒式 |  | 购机补贴(非通用类) | 2026-12-27 | 河南省 | 通过
种植施肥机械 | 播种机械（可含施肥功能） | 条播机 | 12-18行条播机 | 河南农有王农业装备科技股份有限公司 | 小麦宽幅施肥播种机 | 2BXF-14 |  | 播种行数:14行 | 型号名称:2BXF-14型小麦宽幅施肥播种机;结构型式:机械式、悬挂式;配套动力范围:88.2～128.6kW;整机外形尺寸（长×宽×高）:2190×2960×1300mm;作业速度范围:0.55～1.38m/s;作业小时生产率:0.5～0.8hm2/h;工作幅宽:259cm;行距:18.5cm;工作行数:14行；排种器型式：型孔、外槽轮式（非金属材料）；排种器数量：14个；排肥器型式：外槽轮式（非金属材料）；排肥器数量：7个；排种开沟器型式：箭铲式；排种开沟器数量：14个；排种开沟器深度调节范围：0～40mm;排肥开沟器型式:箭铲式;排肥开沟器数量:7个；排肥开沟器深度调节范围：0～60mm;种/肥箱容积:200(种)/340（肥）L;排量调节方式:螺纹调节＋档位调节（肥）/档位调节（种）;播种部分传动方式:轴传动;地轮型式:辊筒式;地轮直径:350mm;地轮高度调节范围:0～50mm;覆土器型式:辊笼式;镇压器型式:辊筒式 |  | 购机补贴(非通用类) | 2026-12-27 | 河南省 | 通过
种植施肥机械 | 播种机械（可含施肥功能） | 条播机 | 12-18行条播机 | 任丘市喜洋洋农业机械有限公司 | 小麦施肥播种机 | 2BXF-14 |  | 播种行数:14行 | 外形尺寸（mm）：1955*2460*1170;行距（mm）:165;工作行数：14；工作幅宽（m）：2.31;种/肥箱容积（L）：190/150;传动机构：轴传动+链传动；地轮：滚笼 |  | 购机补贴(非通用类) | 2022-12-31 | 河北省 | 通过
种植施肥机械 | 播种机械（可含施肥功能） | 条播机 | 12-18行条播机 | 山东省奥博农业机械有限公司 | 谷物播种机 | 2BXF-14 |  | 播种行数:14行 | 结构型式：机械式；悬挂式；配套动力范围：36.8～66.2kW；整机外形尺寸（长×宽×高）：1960×2460×1150mm；作业速度范围：1.1～1.9m/s；工作幅宽：210cm；行距：15cm；工作行数：14行；排种器型式：外槽轮式，非金属材料；排种器数量：14个；排肥器型式：外槽轮式，非金属材料；排肥器数量：7个；排种开沟器型式：双圆盘式；排种开沟器数量：14个；排肥开沟器型式：双圆盘式；排肥开沟器数量：7个；排量调节方式：种：手动滑槽调节 肥：手动螺杆调节：播种部分传动方式：轴传动+齿轮传动；地轮型式：金属圆辊；地轮直径：350mm；地轮高度调节范围：0～50mm；覆土器型式：滚笼式；镇压器型式：金属圆辊； |  | 购机补贴(非通用类) | 2026-12-28 | 山东省 | 通过
种植施肥机械 | 播种机械（可含施肥功能） | 条播机 | 19行及以上条播机 | 保定市鑫飞达农机装备有限公司 | 小麦施肥播种机 | 2BMF-24 |  | 播种行数:24行 | 结构尺寸（长*宽*高mm）： 3390*4200*1370 整机质量（kg）： 1230 配套动力（kw）： 58.8-66.2 行距（cm）： 15 工作幅宽（cm）： 360 排种器（形式/数量）： 外槽轮式/24个 排肥器（形式/数量）： 外槽轮式/24个 传动机构形式： 链条齿轮传动 开沟器形式： 双圆盘式 地轮（形式/直径）： 充气轮胎/72 | 0 | 购机补贴(非通用类) | 2026-10-21 | 河北省 | 通过
种植施肥机械 | 播种机械（可含施肥功能） | 条播机 | 19行及以上条播机 | 山东省奥博农业机械有限公司 | 谷物播种机 | 2BXF-19 |  | 播种行数:19行 | 结构型式：机械式；悬挂式；配套动力范围：51.5～81.0kW；整机外形尺寸（长×宽×高）：1960×3360×1150mm；作业速度范围：1.1～1.9m/s；工作幅宽：285cm；行距：15cm；工作行数：19行；排种器型式：外槽轮式，非金属材料；排种器数量：19个；排肥器型式：外槽轮式，非金属材料；排肥器数量：10个；排种开沟器型式：双圆盘式；排种开沟器数量：19个；排肥开沟器型式：双圆盘式；排肥开沟器数量：10个；排量调节方式：种：手动滑槽调节 肥：手动螺杆调节；播种部分传动方式：轴传动+齿轮传动；地轮型式：金属圆辊；地轮直径：350mm；地轮高度调节范围：0～50mm；覆土器型式：滚笼式；镇压器型式：金属圆辊； |  | 购机补贴(非通用类) | 2026-12-28 | 山东省 | 通过
种植施肥机械 | 播种机械（可含施肥功能） | 穴播机 | 4-5行穴播机 | 河南农有王农业装备科技股份有限公司 | 玉米施肥穴播机 | 2BYSF-4A |  | 播种行数:4行 | 型号名称：2BYSF-4A型玉米施肥穴播机，结构型式：机械式；悬挂式，配套动力范围：44.1～66.1kW，整机外形尺寸（长×宽×高）：1910×2310×1200mm,作业速度范围:0.65～1.16m/s,作业小时生产率:0.4～0.5hm2/h,工作幅宽:232cm,行距:58cm,工作行数:4行，排种器型式：勺轮式（金属材料），排种器数量：4个，排肥器型式：外槽轮式，排肥器数量：4个，排种开沟器型式：箭铲式，排种开沟器数量：4个，排种开沟器深度调节范围：20～40mm,排肥开沟器型式:箭铲式,排肥开沟器数量:4个，排肥开沟器深度调节范围：40～60mm,种/肥箱容积:40/280L,排量调节方式:螺纹调节（肥）/档位调节（种）,播种部分传动方式:轴传动,地轮型式:轮毂橡胶轮,地轮直径:380mm,地轮高度调节范围:20～40mm,覆土器型式:轮式,镇压器型式:轮毂橡胶轮 |  | 购机补贴(通用类) | 2026-10-28 | 河南省 | 通过
种植施肥机械 | 播种机械（可含施肥功能） | 穴播机 | 4-5行穴播机 | 河南农有王农业装备科技股份有限公司 | 玉米施肥穴播机 | 2BYSF-5A |  | 播种行数:5行 | 型号名称：2BYSF-5A型玉米施肥穴播机，结构型式：机械式；悬挂式，配套动力范围：66.1～80.8kW，整机外形尺寸（长×宽×高）：1920×2890×1200mm,作业速度范围:0.65～1.16m/s,作业小时生产率:0.5～0.6hm2/h,工作幅宽:290cm,行距:58cm,工作行数:5行，排种器型式：勺轮式（金属材料），排种器数量：5个，排肥器型式：外槽轮式，排肥器数量：5个，排种开沟器型式：箭铲式，排种开沟器数量：5个，排种开沟器深度调节范围：20～40mm,排肥开沟器型式:箭铲式,排肥开沟器数量:5个，排肥开沟器深度调节范围：40～60mm,种/肥箱容积:50/340L,排量调节方式:螺纹调节（肥）/档位调节（种）,播种部分传动方式:轴传动,地轮型式:轮毂橡胶轮,地轮直径:380mm,地轮高度调节范围:20～40mm,覆土器型式:轮式,镇压器型式:轮毂橡胶轮 |  | 购机补贴(通用类) | 2026-10-28 | 河南省 | 通过
种植施肥机械 | 播种机械（可含施肥功能） | 穴播机 | 4-5行穴播机 | 郓城县工力有限公司 | 玉米精量播种机 | 2BYF-4 |  | 播种行数:4行 | 配套动力36-54kW、外形尺寸：1500×2400×1100、结构质量：289kg、行距：55-70、工作行数：4行、工作幅宽220-280cm、传动机构型式：链条传动、排种器型式：舀勺式、排种器数量：4个、排肥器型式：外槽轮式、排种器数量：4个、开沟器型式：犁铲式、地轮型式：橡胶轮、地轮直径：40cm、 |  | 购机补贴(通用类) | 2026-12-26 | 山东省 | 通过
种植施肥机械 | 播种机械（可含施肥功能） | 穴播机 | 6行及以上穴播机 | 滁州禾田农业机械有限公司 | 水稻穴直播机 | 2BD-10A(HTD1025) |  | 播种行数:10行 | 型号名称：2BD-10A(HTD1025)水稻穴直播机；结构型式：悬挂式；工作状态外形尺寸：960×2680×830mm；播种行数：10行；播种行距：250(中间一行300）mm；排种器型式：型孔滑动式；排种器数量：10个；种箱容积：100L(10L/个)；排种量调节方式：手动；传动机构型式：链轮+轴传动；穴距调节机构型式：手动档位调节；开沟器数量：10(播种沟)，11(排水沟)。 | 0 | 购机补贴(通用类) | 2022-12-31 | 安徽省 | 通过
种植施肥机械 | 播种机械（可含施肥功能） | 穴播机 | 6行及以上穴播机 | 滁州禾田农业机械有限公司 | 水稻穴直播机 | 2BD-12A(HTD1220) |  | 播种行数:12行 | 型号名称：2BD-12A(HTD1220)型水稻穴直播机；结构型式：悬挂式；工作状态外形尺寸：960×2680×830mm；播种行数：12行；播种行距：200(中间一行300）mm；排种器型式：型孔滑动式；排种器数量：12个；种箱容积：120L(10L/个)；排种量调节方式：手动；传动机构型式：链轮+轴传动；穴距调节机构型式：手动档位调节；开沟器数量：12(播种沟)，13(排水沟)。 | 0 | 购机补贴(通用类) | 2022-12-31 | 安徽省 | 通过
种植施肥机械 | 播种机械（可含施肥功能） | 穴播机 | 6行及以上穴播机 | 滁州禾田农业机械有限公司 | 自走式水稻穴直播机 | 2BDZ-10A(HTZ1025) | 配套发动机（自走式）型号：3TNM68-AFF，配套发动机（自走式）标定功率：14.7kW；配套发动机（自走式）标定转速：3600r/min；配套发动机（自走式）燃油种类：柴油；制造商：洋马株式会社，排放阶段：国三 | 播种行数:10行 | 型号名称：2BDZ-10A(HTZ1025)型自走式水稻穴直播机；结构型式：自走式；配套发动机（自走式）标定功率：14.7kW；配套发动机（自走式）标定转速：3600r/min；配套发动机（自走式）燃油种类：柴油；工作状态外形尺寸：3200×2680×2340mm；播种行数：10行；播种行距：250(中间一行300）mm；排种器型式：型孔滑动式；排种器数量：10个；种箱容积：100L（10L/个）；排种量调节方式：手动；传动机构型式：动力输出轴+链轮+轴传动；穴距调节机构型式：手动档位调节；穴距调节档位数量：6个；开沟器数量：10（播种沟）、11（排水沟）；行走轮变速方式：液压无级变速；行走轮前轮结构型式：实心轮胎；行走轮前轮直径：Φ650mm；行走轮后轮结构型式：橡胶凸耳轮；行走轮后轮直径：Φ950mm。 | 14.7 | 购机补贴(通用类) | 2022-12-31 | 安徽省 | 通过
种植施肥机械 | 播种机械（可含施肥功能） | 穴播机 | 6行及以上穴播机 | 滁州禾田农业机械有限公司 | 自走式水稻穴直播机 | 2BDZ-10B(HJZ1025) | 配套发动机（自走式）型号：3TNM72-ATE，配套发动机（自走式）标定功率：18.5kW；配套发动机（自走式）标定转速：3600r/min；配套发动机（自走式）燃油种类：柴油；制造商：洋马株式会社，排放阶段：国三 | 播种行数:10行 | 型号名称：2BDZ-10B(HJZ1025)型自走式水稻穴直播机；结构型式：自走四轮乘坐式；配套动力：18.5kW；工作状态外形尺寸（长×宽×高）：3100×2680×2500mm；播种行数：10行；作业速度范围:0～6.12km/h；播种行距：250(中间一行300）mm；排种器型式：型孔滑动式；排种器数量：10个；种箱容积：10L×10个；排种量调节方式：手动；传动机构型式：动力轴+链轮+轴传动；穴距：100、120、140、160、180、210、240mm；穴距调节机构型式：手动档位调节；穴距调节档位数量：7个；开沟器型式：船型式；开沟器数量：10（播种沟）+11（排水沟）；自走式变速方式 ：液压无级变速；前行走轮结构型式：实心轮胎；前行走轮直径：Φ650mm；后行走轮结构型式：橡胶凸耳轮；后行走轮直径：Φ950mm。 | 18.5 | 购机补贴(通用类) | 2025-09-27 | 安徽省 | 通过
种植施肥机械 | 播种机械（可含施肥功能） | 穴播机 | 6行及以上穴播机 | 滁州禾田农业机械有限公司 | 自走式水稻穴直播机 | 2BDZ-10C(HIZ1025) | 配套发动机（自走式）型号：E3112－UP08，E3112－UP10配套发动机（自走式）标定功率：15.3kW；配套发动机（自走式）标定转速：2500r/min；配套发动机（自走式）燃油种类：柴油；制造商：株式会社井关松山制造所，排放阶段：国三 | 播种行数:10行 | 型号名称：2BDZ-10C(HIZ1025)型自走式水稻穴直播机；结构型式：自走四轮乘坐式；配套动力：15.3kW；；工作状态外形尺寸（长×宽×高）：3100×2680×2500mm；播种行数：10行；作业速度范围:0～6.12km/h；播种行距：250(中间一行300）mm；排种器型式：型孔滑动式；排种器数量：10个；种箱容积：10L×10个；排种量调节方式：手动；传动机构型式：动力轴+链轮+轴传动；穴距：110、130、150、160、170、180、220、250mm；穴距调节机构型式：手动档位调节；穴距调节档位数量：8个；开沟器型式：船型式；开沟器数量：10（播种沟）+11（排水沟）；自走式变速方式 ：液压无级变速；前行走轮结构型式：实心轮胎；前行走轮直径：Φ650mm；后行走轮结构型式：橡胶凸耳轮；后行走轮直径：Φ950mm。 | 15.3 | 购机补贴(通用类) | 2025-09-27 | 安徽省 | 通过
种植施肥机械 | 播种机械（可含施肥功能） | 穴播机 | 6行及以上穴播机 | 滁州禾田农业机械有限公司 | 自走式水稻穴直播机 | 2BDZ-12A(HTZ1220) | 配套发动机（自走式）型号：3TNM68-AFF，配套发动机（自走式）标定功率：14.7kW；配套发动机（自走式）标定转速：3600r/min；配套发动机（自走式）燃油种类：柴油；制造商：洋马株式会社，排放阶段：国三 | 播种行数:12行 | 型号名称：2BDZ-12A(HTZ1220)型自走式水稻穴直播机；结构型式：自走式；配套发动机（自走式）标定功率：14.7kW；配套发动机（自走式）标定转速：3600r/min；配套发动机（自走式）燃油种类：柴油；工作状态外形尺寸：3200×2660×2340mm；播种行数：12行；播种行距：200(中间一行300）mm；排种器型式：型孔滑动式；排种器数量：12个；种箱容积：120L（10L/个）；排种量调节方式：手动；传动机构型式：动力输出轴+链轮+轴传动；穴距调节机构型式：手动档位调节；穴距调节档位数量：6个；开沟器数量：12（播种沟）、13（排水沟）；行走轮变速方式：液压无级变速；行走轮前轮结构型式：实心轮胎；行走轮前轮直径：Φ650mm；行走轮后轮结构型式：橡胶凸耳轮；行走轮后轮直径：Φ950mm。 | 14.7 | 购机补贴(通用类) | 2022-12-31 | 安徽省 | 通过
种植施肥机械 | 播种机械（可含施肥功能） | 穴播机 | 6行及以上穴播机 | 滁州禾田农业机械有限公司 | 自走式水稻穴直播机 | 2BDZ-12B(HJZ1220) | 配套发动机（自走式）型号：3TNM72-ATE，配套发动机（自走式）标定功率：18.5kW；配套发动机（自走式）标定转速：3600r/min；配套发动机（自走式）燃油种类：柴油；制造商：洋马株式会社，排放阶段：国三 | 播种行数:12行 | 型号名称：2BDZ-12B(HJZ1220)型自走式水稻穴直播机；结构型式：自走四轮乘坐式；配套动力：18.5kW；工作状态外形尺寸（长×宽×高）：3100×2660×2500mm；播种行数：12行；作业速度范围:0～6.12km/h；播种行距：200(中间一行300）mm；排种器型式：型孔滑动式；排种器数量：12个；种箱容积：120L（10L×12个）；排种量调节方式：手动；传动机构型式：动力轴+链轮+轴传动；穴距：100、120、140、160、180、210、240mm；穴距调节机构型式：手动档位调节；穴距调节档位数量：7个；开沟器型式：船型式；开沟器数量：12（播种沟）+13（排水沟）；自走式变速方式 ：液压无级变速；前行走轮结构型式：实心轮胎；前行走轮直径：Φ650mm；后行走轮结构型式：橡胶凸耳轮；后行走轮直径：Φ950mm。 | 18.5 | 购机补贴(通用类) | 2025-09-27 | 安徽省 | 通过
种植施肥机械 | 播种机械（可含施肥功能） | 穴播机 | 6行及以上穴播机 | 滁州禾田农业机械有限公司 | 自走式水稻穴直播机 | 2BDZ-12C(HIZ1220) | 配套发动机（自走式）型号：E3112－UP08，E3112－UP10配套发动机（自走式）标定功率：15.3kW；配套发动机（自走式）标定转速：2500r/min；配套发动机（自走式）燃油种类：柴油；制造商：株式会社井关松山制造所，排放阶段：国三 | 播种行数:12行 | 型号名称：2BDZ-12C(HIZ1220)型自走式水稻穴直播机；结构型式：自走四轮乘坐式；配套动力率：15.3kW；工作状态外形尺寸（长×宽×高）：3100×2660×2500mm；播种行数：12行；作业速度范围:0～6.12km/h；播种行距：200(中间一行300）mm；排种器型式：型孔滑动式；排种器数量：12个；种箱容积：120L（10L×12个）；排种量调节方式：手动；传动机构型式：动力轴+链轮+轴传动；穴距：110、130、150、160、170、180、220、250mm；穴距调节机构型式：手动档位调节；穴距调节档位数量：8个；开沟器数量：12（播种沟）+13（排水沟）；自走式变速方式 ：液压无级变速；前行走轮结构型式：实心轮胎；前行走轮直径：Φ650mm；后行走轮结构型式：橡胶凸耳轮；后行走轮直径：Φ950mm。 | 15.3 | 购机补贴(通用类) | 2025-09-27 | 安徽省 | 通过
种植施肥机械 | 播种机械（可含施肥功能） | 穴播机 | 6行及以上穴播机 | 河南农有王农业装备科技股份有限公司 | 玉米施肥穴播机 | 2BYSF-6A |  | 播种行数:6行 | 型号名称：2BYSF-6A型玉米施肥穴播机，结构型式：机械式；悬挂式，配套动力范围：80.8～132.3kW，整机外形尺寸（长×宽×高）：1910×3560×1200mm,作业速度范围:0.65～1.16m/s,作业小时生产率:0.6～0.75hm2/h,工作幅宽:348cm,行距:58cm,工作行数:6行，排种器型式：勺轮式（金属材料），排种器数量：6个，排肥器型式：外槽轮式，排肥器数量：6个，排种开沟器型式：箭铲式，排种开沟器数量：6个，排种开沟器深度调节范围：20～40mm,排肥开沟器型式:箭铲式,排肥开沟器数量:6个，排肥开沟器深度调节范围：40～60mm,种/肥箱容积:60/380L,排量调节方式:螺纹调节（肥）/档位调节（种）,播种部分传动方式:轴传动,地轮型式:轮毂橡胶轮,地轮直径:380mm,地轮高度调节范围:20～40mm,覆土器型式:轮式,镇压器型式:轮毂橡胶轮 |  | 购机补贴(通用类) | 2026-10-28 | 河南省 | 通过
种植施肥机械 | 播种机械（可含施肥功能） | 穴播机 | 6行及以上穴播机 | 久保田农业机械（苏州）有限公司 | 水稻直播机 | 2BD-10（DS-10C25） |  | 播种行数:10行 | 播种行数：10行，不带动力 |  | 购机补贴(通用类) | 2023-12-31 | 江苏省 | 通过
种植施肥机械 | 播种机械（可含施肥功能） | 穴播机 | 4-5行免耕穴播机 | 任丘市喜洋洋农业机械有限公司 | 玉米免耕施肥播种机 | 2BMYCF-5 |  | 播种行数:5行;播种形式:免耕穴播 | 结构形式：机械式、悬挂式；配套动力范围（KW）：36.6~73.5；整机外形尺寸（mm）：1500*2800*1150;作业速度范围（km/h）：3~5；作业小时生产率（hm2/h）:0.5~0.6;行距（mm）：575；工作行数（行）：5；作业幅宽（mm）：2875；排种器型式：其他、金属材料；排种器数量(个）：5；排种器驱动方式：地轮驱动；排肥器型式：外槽轮式；排肥器数量（个）：5；排肥器驱动方式：地轮驱动；种/肥箱容积（L）：8*5/150；种/肥排量调节方式：种：变速箱/肥：变速箱；传动机构型式：链传动+轴传动；开沟器型式：锄铲式；开沟器数量（个）：种：5、肥：5；开沟器深度调节范围（mm）：0~80；地轮型式：橡胶轮；地轮直径（mm）：380；地轮高度调节范围（mm）：0~80；破茬清垄工作部件型式：开沟器+防缠辊；覆土器型式：覆土叉；镇压器型式：地轮； |  | 购机补贴(通用类) | 2026-08-18 | 河北省 | 通过
种植施肥机械 | 播种机械（可含施肥功能） | 单粒（精密）播种机 | 2-3行机械式精量播种机 | 安徽久力机械设备有限公司 | 玉米精量施肥播种机 | 2BYJ-2 |  | 播种行数:2行;是否精量播种:是 ;是否机械式:是 | 结构型式：机械式、悬挂式；配套动力范围：13.2~18KW；整机外形尺寸（长×宽×高）：1650×1325×1195（mm）；工作行数：2行；排种器型式：指夹式、金属材料；排种器数量：2个；排肥器数量：2个。 |  | 购机补贴(通用类) | 2026-03-30 | 安徽省 | 通过
种植施肥机械 | 播种机械（可含施肥功能） | 单粒（精密）播种机 | 2-3行机械式精量播种机 | 安徽久力机械设备有限公司 | 玉米精量施肥播种机 | 2BYJ-3 |  | 播种行数:3行;是否精量播种:是 ;是否机械式:是 | 结构型式：机械式、悬挂式；配套动力范围：13.2~18KW；整机外形尺寸（长×宽×高）：1675×1735×1195（mm）；工作行数：3行；排种器型式：指夹式、金属材料；排种器数量：3个；排肥器数量：3个。 |  | 购机补贴(通用类) | 2026-03-30 | 安徽省 | 通过
种植施肥机械 | 播种机械（可含施肥功能） | 单粒（精密）播种机 | 2-3行机械式精量播种机 | 河北农哈哈机械集团有限公司 | 玉米免耕施肥精播机 | 2BYFSM-2 |  | 播种行数:2行;是否精量播种:是 ;是否机械式:是 | 工作行数：2行；排种器型式：其他（勺轮式）、金属材料；作业幅宽：1060～1400mm；排肥器型式：外槽轮式、非金属材料；种/肥排量调节方式：种：变速箱/肥：螺纹式；种/肥箱容积：种：8.5×2/肥：130；传动机构型式：轴、链传动、齿轮；破茬清垄工作部件型式：防缠辊 |  | 购机补贴(通用类) | 2025-04-23 | 河北省 | 通过
种植施肥机械 | 播种机械（可含施肥功能） | 单粒（精密）播种机 | 2-3行机械式精量播种机 | 河北农哈哈机械集团有限公司 | 玉米免耕施肥精播机 | 2BYFSM-3 |  | 播种行数:3行;是否精量播种:是 ;是否机械式:是 | 工作行数：3行；排种器型式：其他（勺轮式）、金属材料；作业幅宽：1590～2100mm；排肥器型式：外槽轮式、非金属材料；种/肥排量调节方式：种：变速箱/肥：螺纹式；传动机构型式：轴、链传动、齿轮；破茬清垄工作部件型式：防缠辊 |  | 购机补贴(通用类) | 2025-04-23 | 河北省 | 通过
种植施肥机械 | 播种机械（可含施肥功能） | 单粒（精密）播种机 | 2-3行机械式精量播种机 | 河南农有王农业装备科技股份有限公司 | 玉米精量播种机 | 2BYFZ-2 |  | 播种行数:2行;是否精量播种:是 ;是否机械式:是 | 型号名称：2BYFZ-2型玉米精量播种机，结构型式：机械式；悬挂式，配套动力范围：14.7～29.4kW，整机外形尺寸（长×宽×高）：1620×1150×1190mm,作业速度范围:0.55～1.12m/s,作业小时生产率:0.2～0.3hm2/h,工作幅宽:116cm,行距:58cm,工作行数:2行，排种器型式：指夹式（金属材料），排种器数量：2个，排肥器型式：外槽轮式，排肥器数量：2个，排种开沟器型式：芯铧式，排种开沟器数量：2个，排种开沟器深度调节范围：20～40mm,排肥开沟器型式:芯铧式,排肥开沟器数量:2个，排肥开沟器深度调节范围：40～60mm,种/肥箱容积:20/80L,排量调节方式:螺纹调节（肥）/档位调节（种）,播种部分传动方式:链传动,地轮型式:轮毂橡胶轮,地轮直径:380mm,地轮高度调节范围:20～40mm,覆土器型式:拉板式,镇压器型式:轮毂橡胶轮 |  | 购机补贴(通用类) | 2026-11-23 | 河南省 | 通过
种植施肥机械 | 播种机械（可含施肥功能） | 单粒（精密）播种机 | 2-3行机械式精量播种机 | 河南农有王农业装备科技股份有限公司 | 玉米精量播种机 | 2BYFZ-3 |  | 播种行数:3行;是否精量播种:是 ;是否机械式:是 | 型号名称：2BYFZ-3型玉米精量播种机，结构型式：机械式；悬挂式，配套动力范围：29.4～44.1kW，整机外形尺寸（长×宽×高）：1610×1600×1210mm,作业速度范围:0.65～1.16m/s,作业小时生产率:0.3～0.4hm2/h,工作幅宽:174cm,行距:58cm,工作行数:3行，排种器型式：指夹式（金属材料），排种器数量：3个，排肥器型式：外槽轮式，排肥器数量：3个，排种开沟器型式：芯铧式，排种开沟器数量：3个，排种开沟器深度调节范围：20～40mm,排肥开沟器型式:芯铧式,排肥开沟器数量:3个，排肥开沟器深度调节范围：40～60mm,种/肥箱容积:30/145L,排量调节方式:螺纹调节（肥）/档位调节（种）,播种部分传动方式:链传动,地轮型式:轮毂橡胶轮,地轮直径:380mm,地轮高度调节范围:20～40mm,覆土器型式:拉板式,镇压器型式:轮毂橡胶轮 |  | 购机补贴(通用类) | 2026-11-23 | 河南省 | 通过
种植施肥机械 | 播种机械（可含施肥功能） | 单粒（精密）播种机 | 4-5行机械式精量播种机 | 安徽久力机械设备有限公司 | 玉米精量施肥播种机 | 2BYJ-4 |  | 播种行数:4行;是否精量播种:是 ;是否机械式:是 | 结构型式：机械式、悬挂式；配套动力范围：22~36.8KW；整机外形尺寸（长×宽×高）：1675×2510×1195（mm）；工作行数：4行；排种器型式：指夹式、金属材料；排种器数量：4个；排肥器数量：4个。 |  | 购机补贴(通用类) | 2026-03-30 | 安徽省 | 通过
种植施肥机械 | 播种机械（可含施肥功能） | 单粒（精密）播种机 | 4-5行机械式精量播种机 | 河北农哈哈机械集团有限公司 | 玉米免耕施肥精播机 | 2BYFSF-4 |  | 播种行数:4行;是否精量播种:是 ;是否机械式:是 | 工作行数：4行；作业幅宽：180～274.4cm；排种器型式：勺轮式、金属材料；排肥器型式：外槽轮式、非金属材料；传动机构型式：传动轴、链条、齿轮；地轮型式：橡胶轮胎 |  | 购机补贴(通用类) | 2024-12-30 | 河北省 | 通过
种植施肥机械 | 播种机械（可含施肥功能） | 单粒（精密）播种机 | 4-5行机械式精量播种机 | 河北农哈哈机械集团有限公司 | 玉米免耕施肥精播机 | 2BYFSF-4D |  | 播种行数:4行;是否精量播种:是 ;是否机械式:是 | 工作行数：4行；作业幅宽：200～248cm；排种器型式：勺轮式、金属材料；种/肥箱容积：种：8.5×4/肥：260L； |  | 购机补贴(通用类) | 2024-12-30 | 河北省 | 通过
种植施肥机械 | 播种机械（可含施肥功能） | 单粒（精密）播种机 | 4-5行机械式精量播种机 | 河北农哈哈机械集团有限公司 | 玉米免耕施肥精播机 | 2BYFSF-5 |  | 播种行数:5行;是否精量播种:是 ;是否机械式:是 | 工作行数：5行；排种器型式：勺轮式、金属材料；工作幅宽： 3000mm；种/肥箱容积：种：8.5×5/肥：325L；排量调节方式：种：变速箱/肥：螺纹式；传动机构型式：链传动；破茬清垄工作部件型式：防缠辊 |  | 购机补贴(通用类) | 2025-12-29 | 河北省 | 通过
种植施肥机械 | 播种机械（可含施肥功能） | 单粒（精密）播种机 | 4-5行机械式精量播种机 | 河北农哈哈机械集团有限公司 | 玉米免耕施肥精播机 | 2BYFSF-5C |  | 播种行数:5行;是否精量播种:是 ;是否机械式:是 | 工作行数：5行；排种器型式：勺轮式；工作幅宽： 2500～3100mm；种/肥箱容积：种：18×5/肥：325L；排量调节方式：种：变速箱/肥：螺纹式；传动机构型式：链传动；破茬清垄工作部件型式：防缠辊 |  | 购机补贴(通用类) | 2022-12-31 | 河北省 | 通过
种植施肥机械 | 播种机械（可含施肥功能） | 单粒（精密）播种机 | 4-5行机械式精量播种机 | 河南巨隆科技有限公司（原：河南沃正实业有限公司） | 玉米施肥精量播种机 | 2BFYJ-4 |  | 播种行数:4行;是否精量播种:是 ;是否机械式:是 | 型号名称：2BFYJ-4型玉米施肥精量播种机；结构型式：机械式；悬挂式；配套动力范围：69.9～88.2kW；整机外形尺寸（长×宽×高）：2310×2390×1300mm；作业速度范围：0.56～1.39m/s；作业小时生产率：0.41～1.02h㎡/h；工作幅宽：240㎝；行距：60㎝；工作行数：4行；排种器型式：指夹式（金属材料）；排种器数量:4个；排肥器型式：外槽轮式；排肥器数量：4个；排种开沟器型式：芯铧式；排种开沟器数量：4个；排种开沟器深度调节范围：30～70mm；排肥开沟器型式：空心管；排肥开沟器数量：4个；排肥开沟器深度调节范围：60～100mm；种/肥箱容积：7×4个/197L；排量调节方式：（种）挡位调节/（肥）丝杆调节；播种部分传动方式：轴+链条传动；地轮型式：橡胶轮；地轮直径：Ф400mm；地轮高度调节范围：100mm；覆土器型式：翼形；镇压器型式：橡胶轮。 | 0 | 购机补贴(通用类) | 2027-03-23 | 河南省 | 通过
种植施肥机械 | 播种机械（可含施肥功能） | 单粒（精密）播种机 | 4-5行机械式精量播种机 | 河南农有王农业装备科技股份有限公司 | 玉米精量播种机 | 2BYFZ-4 |  | 播种行数:4行;是否精量播种:是 ;是否机械式:是 | 型号名称：2BYFZ-4型玉米精量播种机，结构型式：机械式、悬挂式，配套动力范围：44.1～66.1kW，整机外形尺寸（长×宽×高）：1730×2320×1190mm,作业速度范围:0.65～1.16m/s,作业小时生产率:0.4～0.5hm2/h,工作幅宽:232cm,行距:58cm,工作行数:4行，排种器型式：指夹式（金属材料），排种器数量：4个，排肥器型式：外槽轮式，排肥器数量：4个，排种开沟器型式：芯铧式，排种开沟器数量：4个，排种开沟器深度调节范围：20～40mm,排肥开沟器型式:芯铧式,排肥开沟器数量:4个，排肥开沟器深度调节范围：40～60mm,种/肥箱容积:40/215L,排量调节方式:螺纹调节（肥）/档位调节（种）,播种部分传动方式:链传动,地轮型式:轮毂橡胶轮,地轮直径:380mm,地轮高度调节范围:20～40mm,覆土器型式:拉板式,镇压器型式:轮毂橡胶轮 |  | 购机补贴(通用类) | 2026-11-23 | 河南省 | 通过
种植施肥机械 | 播种机械（可含施肥功能） | 单粒（精密）播种机 | 4-5行机械式精量播种机 | 河南农有王农业装备科技股份有限公司 | 玉米精量播种机 | 2BYFZ-5 |  | 播种行数:5行;是否精量播种:是 ;是否机械式:是 | 型号名称：2BYFZ-5型玉米精量播种机，结构型式：机械式、悬挂式，配套动力范围：66.1～80.8kW，整机外形尺寸（长×宽×高）：1710×2910×1190mm,作业速度范围:0.65～1.16m/s,作业小时生产率:0.5～0.6hm2/h,工作幅宽:300cm,行距:60cm,工作行数:5行，排种器型式：指夹式（金属材料），排种器数量：5个，排肥器型式：外槽轮式，排肥器数量：5个，排种开沟器型式：芯铧式，排种开沟器数量：5个，排种开沟器深度调节范围：20～40mm,排肥开沟器型式:芯铧式,排肥开沟器数量:5个，排肥开沟器深度调节范围：40～60mm,种/肥箱容积:50/275L,排量调节方式:螺纹调节（肥）/档位调节（种）,播种部分传动方式:链传动,地轮型式:轮毂橡胶轮,地轮直径:380mm,地轮高度调节范围:20～40mm,覆土器型式:拉板式,镇压器型式:轮毂橡胶轮 |  | 购机补贴(通用类) | 2026-11-23 | 河南省 | 通过
种植施肥机械 | 播种机械（可含施肥功能） | 单粒（精密）播种机 | 4-5行机械式精量播种机 | 河南农有王农业装备科技股份有限公司 | 玉米精量播种机 | 2BYSFZ-4A |  | 播种行数:4行;是否精量播种:是 ;是否机械式:是 | 型号名称：2BYSFZ-4A型玉米精量播种机，结构型式：机械式、悬挂式，配套动力范围：44.1～66.1kW，整机外形尺寸（长×宽×高）：1910×2310×1200mm,作业速度范围:0.65～1.16m/s,作业小时生产率:0.4～0.5hm2/h,工作幅宽:232cm,行距:58cm,工作行数:4行，排种器型式：指夹式（金属材料），排种器数量：4个，排肥器型式：外槽轮式，排肥器数量：4个，排种开沟器型式：芯铧式，排种开沟器数量：4个，排种开沟器深度调节范围：20～40mm,排肥开沟器型式:芯铧式,排肥开沟器数量:4个，排肥开沟器深度调节范围：40～60mm,种/肥箱容积:40/215L,排量调节方式:螺纹调节（肥）/档位调节（种）,播种部分传动方式:轴传动,地轮型式:轮毂橡胶轮,地轮直径:380mm,地轮高度调节范围:20～40mm,覆土器型式:轮式,镇压器型式:轮毂橡胶轮 |  | 购机补贴(通用类) | 2026-11-23 | 河南省 | 通过
种植施肥机械 | 播种机械（可含施肥功能） | 单粒（精密）播种机 | 4-5行机械式精量播种机 | 河南农有王农业装备科技股份有限公司 | 玉米精量播种机 | 2BYSFZ-5A |  | 播种行数:5行;是否精量播种:是 ;是否机械式:是 | 型号名称：2BYSFZ-5A型玉米精量播种机，结构型式：机械式、悬挂式，配套动力范围：66.1～80.8kW，整机外形尺寸（长×宽×高）：1910×2890×1200mm,作业速度范围:0.65～1.16m/s,作业小时生产率:0.5～0.6hm2/h,工作幅宽:290cm,行距:58cm,工作行数:5行，排种器型式：指夹式（金属材料），排种器数量：5个，排肥器型式：外槽轮式，排肥器数量：5个，排种开沟器型式：芯铧式，排种开沟器数量：5个，排种开沟器深度调节范围：20～40mm,排肥开沟器型式:芯铧式,排肥开沟器数量:5个，排肥开沟器深度调节范围：40～60mm,种/肥箱容积:50/275L,排量调节方式:螺纹调节（肥）/档位调节（种）,播种部分传动方式:轴传动,地轮型式:轮毂橡胶轮,地轮直径:380mm,地轮高度调节范围:20～40mm,覆土器型式:轮式,镇压器型式:轮毂橡胶轮 |  | 购机补贴(通用类) | 2026-11-23 | 河南省 | 通过
种植施肥机械 | 播种机械（可含施肥功能） | 单粒（精密）播种机 | 4-5行机械式精量播种机 | 任丘市喜神农业机械有限公司 | 玉米施肥精量播种机 | 2BYZF-5 |  | 播种行数:5行;是否精量播种:是 ;是否机械式:是 | 2BYZF-5型玉米单粒精密播种机为机械式、悬挂式播种机，由机架、种箱、肥箱、播种机构、排肥机构、传动机构、开沟器、覆土器、地轮、防缠辊等部分组成。配套动力范围：36.8～73.5kw，主要配置参数：外形尺寸（长×宽×高）：1550×2850×1200㎜，整机质量：380kg，作业速度范围m/s：0.83～1.67,作业小时生产率：0.4～1.0h㎡/h，行距：500～600㎜，工作行数：5行，工作幅宽：2.5～3.0m，排种器形式：指夹式，排种器数量：5个，排肥器形式：外槽轮，排肥器个数：5个，驱动方式：地轮驱动，种肥箱容积：8L×5/310L，排量调节方式：种：挡位，肥：螺旋手柄，传动机构形式：链传动+轴传动（地轮驱动），开沟器型式：铲式，开沟器数量：播种5个、施肥5个，深度调节范围：0～120㎜，地轮形式：实心橡胶轮，地轮直径：380㎜，高度调节范围：0～130㎜，覆土器形式：板式，镇压器形式地轮 |  | 购机补贴(通用类) | 2026-12-26 | 河北省 | 通过
种植施肥机械 | 播种机械（可含施肥功能） | 单粒（精密）播种机 | 4-5行机械式精量播种机 | 山东大华机械有限公司 | 玉米精量播种机 | 2BYF-4 |  | 播种行数:4行;是否精量播种:是 ;是否机械式:是 | 结构型式：机械式；悬挂式；排种器型式：指夹式；金属材料；工作行数:4行；配套动力范围：36.75～58.8kW；整机外形尺寸（长×宽×高）：1800×2500×1230mm;作业速度范围:0.56～1.39m/s;作业小时生产率:0.48～1.20h㎡/h;工作幅宽:240cm;行距:60cm;排种器数量：4个；排肥器型式：外槽轮式；排肥器数量：4个；排种开沟器型式：靴式；排种开沟器数量：4个；排肥开沟器型式：靴式；排肥开沟器数量：4个；种/肥箱容积：种：9×4/肥：275L;排量调节方式:种：档位调节/肥：螺旋调节+电机;播种部分传动方式:地轮链传动; 地轮型式:空心铁轮;地轮直径:390mm;覆土器型式:马蹄式；镇压器型式：空心铁轮 | 0 | 购机补贴(通用类) | 2027-04-10 | 山东省 | 通过
种植施肥机械 | 播种机械（可含施肥功能） | 单粒（精密）播种机 | 4-5行机械式精量播种机 | 山东庆云颐元农机制造有限公司 | 玉米精量免耕播种机 | 2BYF-4 |  | 播种行数:4行;是否精量播种:是 ;是否机械式:是 | 结构型式：机械式；悬挂式；配套动力范围（kW）：36.8-73.5；整机外形尺寸（长×宽×高）mm：1950×2400×1150；作业速度范围（km/h）：4-6；作业小时生产率h㎡/h：0.96-1.44；行距（mm）：600；工作行数(行)：4；排种器型式：勺盘式；排种器数量（个）：4；排种器驱动方式：地轮驱动；排肥器型式：外槽轮；排肥器数量（个）：4；排肥器驱动方式：地轮驱动；种/肥箱容积（L）：8×4/145；种/肥排量调节方式：种：手动档位调节，肥：手动螺杆调节；传动机构型式：齿轮+链条+万向节；开沟器型式：平凿式；开沟器数量（个）：4；开沟器深度调节范围（mm）：0-100；地轮型式：胶轮（镇压轮）；地轮直径（mm）：400；地轮高度调节范围（mm）：0-50；地轮破茬清垄工作部件型式：灭茬刀；覆土器型式：马蹄型；镇压器型式：地轮镇压（胶轮）；镇压机构配置方式：独立式；镇压强度调节方式：多级调节；破茬清垄工作部件配置方式：独立防缠绕式 |  | 购机补贴(通用类) | 2026-08-31 | 山东省 | 通过
种植施肥机械 | 播种机械（可含施肥功能） | 单粒（精密）播种机 | 4-5行机械式精量播种机 | 山东庆云颐元农机制造有限公司 | 玉米精量播种机 | 2BYF-4 |  | 播种行数:4行;是否精量播种:是 ;是否机械式:是 | 结构型式：机械式；悬挂式；配套动力范围（kW）：22.1-36.8；整机外形尺寸（长×宽×高）mm：1750×2395×1130；作业速度范围（m/s）：1.11-1.67；作业小时生产率h㎡/h：0.96-1.44；行距（cm）60：工作行数(行)：4；工作幅宽（cm）：240；排种器型式：勺盘式；排种器数量（个）：4；排肥器型式：外槽轮；排肥器数量（个）：4；排种开沟器型式：铲式；排种开沟器数量（个）：4；排种开沟器深度调节范围（mm）：0-100；排肥开沟器型式：铲式；排肥开沟器数量（个）：4；排肥开沟器深度调节范围（mm）：0-100；种/肥箱容积（L）：7/152；排量调节方式：种：手动档位调节，肥：手动螺杆调节；播种部分传动方式：链条传动；地轮型式：橡胶轮；地轮直径（mm）：390；地轮高度调节范围（mm）：0-50；覆土器型式：马蹄型；镇压器型式：地轮 |  | 购机补贴(通用类) | 2026-08-31 | 山东省 | 通过
种植施肥机械 | 播种机械（可含施肥功能） | 单粒（精密）播种机 | 4-5行机械式精量播种机 | 石家庄市舜农农业机械有限公司 | 数控智能精量播种机 | 2BJY-4 |  | 播种行数:4行;是否精量播种:是 ;是否机械式:是 | 项目 单位 设计值 结构型式 / 机械式、悬挂式 配套动力范围 kW 29.4～66.2 整机外形尺寸（长×宽×高） mm 1990×2210×1160 作业速度范围 m/s 1.1～2.2 作业小时生产率 h㎡/h 0.8～1.6 工作幅宽 cm 260 行距 cm 65 工作行数 行 4 排种器型式 / 指夹式、金属材料 排种器数量 个 4 排肥器型式 / 外槽轮式 排肥器数量 个 4 排种开沟器型式 / 箭铲式 排种开沟器数量 个 4 排种开沟器深度调节范围 mm 0～150 排肥开沟器型式 / 箭铲式 排肥开沟器数量 个 4 排肥开沟器深度调节范围 mm 0～150 种/肥箱容积 L 10×4/176 排量调节方式 / 电控 播种部分传动方式 / 电动 地轮型式 / 胶轮 地轮直径 mm 380 地轮高度调节范围 mm 0～150 风机型式 / / 覆土器型式 / 刮板式 镇压器型式 / 胶轮 | 0 | 购机补贴(通用类) | 2027-01-11 | 河北省 | 通过
种植施肥机械 | 播种机械（可含施肥功能） | 单粒（精密）播种机 | 4-5行机械式精量播种机 | 郓城县工力有限公司 | 大豆精量播种机 | 2BDF-4/2 |  | 播种行数:4行;是否精量播种:是 ;是否机械式:是 | 配套动力≧29.4-58.8kW、行距：300-400mm（可调）、工作行数：4行、工作幅宽：1200-1600mm、传动机构型式：地轮驱动+链条传动、排种器型式：指夹式、排种器数量：4个、排肥器型式：外槽轮式、排肥器数量：2个、开沟器型式：尖铲式（种、肥）种/肥箱容积：10L*4/100L、地轮型式：橡胶轮、地轮直径：390mm、破茬清垄工作型式：尖铲式开沟器+防缠绕转辊、 | 58.8 | 购机补贴(通用类) | 2025-09-06 | 山东省 | 通过
种植施肥机械 | 播种机械（可含施肥功能） | 单粒（精密）播种机 | 6-10行机械式精量播种机 | 河北农哈哈机械集团有限公司 | 玉米免耕施肥精播机 | 2BYFSF-6 |  | 播种行数:6行;是否精量播种:是 ;是否机械式:是 | 工作行数：6行；排种器型式：勺轮式、金属材料；工作幅宽： 3600mm；种/肥箱容积：种：8.5×6/肥：195*2L；排量调节方式：种：变速箱/肥：螺纹式；传动机构型式：链传动；破茬清垄工作部件型式：防缠辊 |  | 购机补贴(通用类) | 2025-12-29 | 河北省 | 通过
种植施肥机械 | 播种机械（可含施肥功能） | 单粒（精密）播种机 | 6-10行机械式精量播种机 | 河北农哈哈机械集团有限公司 | 玉米免耕施肥精播机 | 2BYFSF-6C |  | 播种行数:6行;是否精量播种:是 ;是否机械式:是 | 工作行数：6行；排种器型式：勺轮式；工作幅宽： 3000～3720mm；种/肥箱容积：种：18×6/肥：390L；排量调节方式：种：变速箱/肥：螺纹式；传动机构型式：链传动；破茬清垄工作部件型式：防缠辊 |  | 购机补贴(通用类) | 2022-12-31 | 河北省 | 通过
种植施肥机械 | 播种机械（可含施肥功能） | 单粒（精密）播种机 | 6-10行机械式精量播种机 | 河南农有王农业装备科技股份有限公司 | 玉米精量播种机 | 2BYFZ-6 |  | 播种行数:6行;是否精量播种:是 ;是否机械式:是 | 型号名称：2BYFZ-6型玉米精量播种机，结构型式：机械式、悬挂式，配套动力范围：80.8～102.9kW，整机外形尺寸（长×宽×高）：1720×3540×1210mm,作业速度范围:0.65～1.16m/s,作业小时生产率:0.6～0.75hm2/h,工作幅宽:348cm,行距:58cm,工作行数:6行，排种器型式：指夹式（金属材料），排种器数量：6个，排肥器型式：外槽轮式，排肥器数量：6个，排种开沟器型式：芯铧式，排种开沟器数量：6个，排种开沟器深度调节范围：20～40mm,排肥开沟器型式:芯铧式,排肥开沟器数量:6个，排肥开沟器深度调节范围：40～60mm,种/肥箱容积:60/290L,排量调节方式:螺纹调节（肥）/档位调节（种）,播种部分传动方式:链传动,地轮型式:轮毂橡胶轮,地轮直径:380mm,地轮高度调节范围:20～40mm,覆土器型式:拉板式,镇压器型式:轮毂橡胶轮 |  | 购机补贴(通用类) | 2026-11-23 | 河南省 | 通过
种植施肥机械 | 播种机械（可含施肥功能） | 单粒（精密）播种机 | 6-10行机械式精量播种机 | 河南农有王农业装备科技股份有限公司 | 玉米精量播种机 | 2BYSFZ-6A |  | 播种行数:6行;是否精量播种:是 ;是否机械式:是 | 型号名称：2BYSFZ-6A型玉米精量播种机，结构型式：机械式；悬挂式，配套动力范围：80.8～102.9kW，整机外形尺寸（长×宽×高）：1910×3560×1200mm,作业速度范围:0.65～1.16m/s,作业小时生产率:0.6～0.75hm2/h,工作幅宽:348cm,行距:58cm,工作行数:6行，排种器型式：指夹式（金属材料），排种器数量：6个，排肥器型式：外槽轮式，排肥器数量：6个，排种开沟器型式：芯铧式，排种开沟器数量：6个，排种开沟器深度调节范围：20～40mm,排肥开沟器型式:芯铧式,排肥开沟器数量:6个，排肥开沟器深度调节范围：40～60mm,种/肥箱容积:60/290L,排量调节方式:螺纹调节（肥）/档位调节（种）,播种部分传动方式:轴传动,地轮型式:轮毂橡胶轮,地轮直径:380mm,地轮高度调节范围:20～40mm,覆土器型式:轮式,镇压器型式:轮毂橡胶轮 |  | 购机补贴(通用类) | 2026-11-23 | 河南省 | 通过
种植施肥机械 | 播种机械（可含施肥功能） | 单粒（精密）播种机 | 4-5行气力式精量播种机 | 河北农哈哈机械集团有限公司 | 免耕气吸施肥播种机 | 2BYQF-4 |  | 播种行数:4行;是否精量播种:是 ;是否气力式:是 | 结构型式：气力式；悬挂式；配套动力范围：33.1～58.9kW；整机外形尺寸（长×宽×高）：1750×2250×1250mm；行距：550～650mm；工作行数：4行；作业幅宽：2200～2600mm；排种器型式：气吸式、金属材料：排种器数量：4个；排种器驱动方式：地轮；排肥器型式：外槽轮式、非金属材料；排肥器数量：4个；排肥器驱动方式：地轮；种/肥箱容积：9.3×4/235L；种/肥排量调节方式：变速箱/螺纹式；传动机构型式：链轮、链条；开沟器型式：种：芯铧式/肥：芯铧式；开沟器数量：种：4/肥：4；地轮型式：橡胶轮；破茬清垄工作部件型式：防缠开沟器；风机型式：离心式；覆土器型式：圆盘式；镇压器型式：橡胶轮 |  | 购机补贴(通用类) | 2026-08-18 | 河北省 | 通过
种植施肥机械 | 播种机械（可含施肥功能） | 单粒（精密）播种机 | 6-10行气力式精量播种机 | 河北农哈哈机械集团有限公司 | 免耕气吸施肥播种机 | 2BYQF-6 |  | 播种行数:6行;是否精量播种:是 ;是否气力式:是 | 结构型式：气力式；悬挂式；配套动力范围：73.5～88.2kW；整机外形尺寸（长×宽×高）：1750×3450×1450mm；行距：550～650mm；工作行数：6行；作业幅宽：3300～3900mm；排种器型式：气吸式、金属材料：排种器数量：6个；排种器驱动方式：地轮；排肥器型式：外槽轮式、非金属材料；排肥器数量：6个；排肥器驱动方式：地轮；种/肥箱容积：9.3×6/195×2；种/肥排量调节方式：变速箱/螺纹式；传动机构型式：链轮、链条；开沟器型式：种：芯铧式/肥：芯铧式；开沟器数量：种：6/肥：6；地轮型式：橡胶轮；破茬清垄工作部件型式：防缠开沟器；风机型式：离心式；覆土器型式：圆盘式；镇压器型式：橡胶轮 |  | 购机补贴(通用类) | 2026-08-18 | 河北省 | 通过
种植施肥机械 | 播种机械（可含施肥功能） | 单粒（精密）播种机 | 4-5行免耕精量播种机 | 山东大华机械有限公司 | 玉米清茬免耕施肥精量播种机 | 2BMYFC-4/4 |  | 播种行数:4行;播种形式:免耕精量穴播 | 结构型式：机械式；悬挂式；排种器型式:指夹式；金属材料；工作行数：4行；配套动力范围：47.8～73.5kW；整机外形尺寸（长×宽×高）：2360×2520×1250mm；作业速度范围1～5km/h；作业小时生产率：0.24～1.20h㎡/h；行距：600mm；排种器数量：4个；排种器驱动方式：地轮链传动；排肥器型式：外槽轮式；排肥器数量：4个；排肥器驱动方式：地轮链传动+电机；种/肥箱容积种：9×4/肥：275L；种/肥排量调节方式：种：档位调节/肥：螺旋调节+电机：传动机构型式：链条+万向节+齿轮+电机；开沟器型式：肥：锄铲式/种：靴式；开沟器数量：4+4个；开沟器深度调节范围0～80mm;地轮型式:空心铁轮；地轮直径：390mm；破茬清垄工作部件型式：破茬旋刀式（直刀）；覆土器型式：马蹄式；镇压器型式：空心铁轮；秸秆切割装置型式：其他：破茬旋刀式（直刀）；镇压机构配置方式：独立式；镇压强度调节方式：无极调节；仿形方式：单体独立同步仿形；仿形机构型式：平行四连杆；破茬清垄工作部件配置方式：独立防缠绕式 | 0 | 购机补贴(通用类) | 2027-04-10 | 山东省 | 通过
种植施肥机械 | 播种机械（可含施肥功能） | 单粒（精密）播种机 | 2-3行牵引式免耕穴播机 | 山东弘播农机制造有限公司 | 免耕指夹式精量施肥播种机 | 2BMZF-2 |  | 播种行数:2行;播种形式:牵引式免耕穴播 ;排种器是否为精量排种器:是 | 精量排种器；结构型式： 牵引式；配套动力范围 单位（ kW）：22～37；整机外形尺寸（长×宽×高）单位（ mm）：3000×2150×1440；工作行数：2行；排种器型式： 指夹式 ；排种器驱动形式 ：链轮链条 ；施肥器型式：双搅龙；排量调节方式 ：转速调节；传动机构型式 ：链轮链条；开沟器型式 ：圆盘 ；开沟器数量单位（ 个） 2 ； |  | 购机补贴(通用类) | 2023-12-31 | 山东省 | 通过
种植施肥机械 | 播种机械（可含施肥功能） | 单粒（精密）播种机 | 2-3行牵引式免耕穴播机 | 山东弘播农机制造有限公司 | 免耕播种机 | 2BMZS-2A |  | 播种行数:2行;播种形式:牵引式免耕穴播 ;排种器是否为精量排种器:是 | 精量排种器；结构型式： 机械式，牵引式；配套动力范围 单位（ kW）：25.7～40.5；整机外形尺寸（长×宽×高）单位（ mm）：3000×2050×1500；工作行数：2行；行距 单位（mm):400-700；作业幅度 单位（mm):800-1400；排种器型式： 指夹式 ；排种器驱动方式 ：链轮链条 ；排肥器型式：外槽轮式；排肥器驱动方式：链轮链条；传动机构型式：链轮链条；开沟器型式 ：播种：双圆盘式；施肥：双圆盘式；破茬清垄工作部件型式：拨草轮+圆盘。 |  | 购机补贴(通用类) | 2024-11-27 | 山东省 | 通过
种植施肥机械 | 播种机械（可含施肥功能） | 单粒（精密）播种机 | 2-3行牵引式免耕穴播机 | 山东弘播农机制造有限公司 | 免耕播种机 | 2BMZT-2A |  | 播种行数:2行;播种形式:牵引式免耕穴播 ;排种器是否为精量排种器:是 | 精量排种器；结构型式： 机械式，牵引式；配套动力范围 单位（ kW）：37～48；整机外形尺寸（长×宽×高）单位（ mm）：3200×2020×1550；工作行数：2行；行距 单位（mm):400-700；作业幅度 单位（mm):800-1400；排种器型式： 指夹式 ；排种器驱动方式 ：链轮链条 ；排肥器型式：外槽轮式；排肥器驱动方式：链轮链条；传动机构型式：链轮链条；开沟器型式 ：播种：双圆盘式；施肥：单圆盘式；破茬清垄工作部件型式：拨草轮+圆盘。 |  | 购机补贴(通用类) | 2024-11-27 | 山东省 | 通过
种植施肥机械 | 播种机械（可含施肥功能） | 单粒（精密）播种机 | 2-3行牵引式免耕穴播机 | 潍坊华博农业装备有限公司 | 免耕精量施肥播种机 | 2BMF-2 |  | 播种行数:2行;播种形式:牵引式免耕穴播 ;排种器是否为精量排种器:是 | 2行：牵引式；单体结构质量：132kg，2行整机结构质量:1100kg；圆盘式开沟器；多级镇压机构；排种器为：指夹式；指夹式作业速度：6-10km/h；动土率19%；单体独立同步仿型，独立破茬清垄机构（破茬装置为圆盘式） |  | 购机补贴(通用类) | 2023-12-31 | 山东省 | 通过
种植施肥机械 | 播种机械（可含施肥功能） | 单粒（精密）播种机 | 2-3行牵引式免耕穴播机 | 潍坊华夏拖拉机制造有限公司 | 免耕精量施肥播种机 | 2BMF-2 |  | 播种行数:2行;播种形式:牵引式免耕穴播 ;排种器是否为精量排种器:是 | 牵引式；单体结构质量：132kg，2行整机结构质量:1100kg；圆盘式开沟器；多级镇压机构；排种器为：指夹式；指夹式作业速度：6-10km/h；动土率19%；单体独立同步仿型，独立破茬清垄机构（破茬装置为圆盘式） |  | 购机补贴(通用类) | 2023-12-31 | 山东省 | 通过
种植施肥机械 | 播种机械（可含施肥功能） | 单粒（精密）播种机 | 4-5行牵引式免耕穴播机 | 黑龙江勃锦悍马农业装备制造有限公司 | 免耕精密播种机 | 2BMZ-4 |  | 播种行数:4行;播种形式:牵引式免耕穴播 ;排种器是否为精量排种器:是（指夹式） | 单体结构质量164kg；整机结构质量1850kg；动土率12.7%。型号名称 / 2BMZ-4型免耕精密播种机 结构型式 / 机械式；牵引式 配套动力范围 KW 40.5～51.5 整机外形尺寸（长×宽×高） mm 3200×3500×1500 作业速度范围 km/h 6～8 作业小时生产率 h㎡/h 1.0～1.4 行距 mm 650(适用：600～700) 工作行数 行 4 作业幅宽 mm 2600（适用：2400～2800） 排种器型式 / 指夹式；金属材料 排种器数量 个 4 排种器驱动方式 / 地轮驱动，链条传动 排肥器型式 / 外槽轮式 排肥器数量 个 4 排肥器驱动方式 / 地轮驱动，链条传动 种/肥箱容积 L 种：10×4；肥：200×2+6×4 种/肥排量调节方式 / 种：变速箱+变换链轮改变传动比； 肥：变速箱+变换链轮改变传动比， 手柄调节外槽轮工作长度 传动机构型式 / 地轮驱动，链条传动 开沟器型式 / 种： 双圆盘；肥：双圆盘 开沟器数量 个 种：4； 肥：4 开沟器深度调节范围 mm 种：0～60；肥：0～100 地轮型式 / 充气橡胶轮 地轮直径 mm 630 地轮高度调节范围 mm 0～150 破茬清垄工作部件型式 / 单圆盘+星形拨草轮 风机型式 / / 风机叶轮直径 mm / 覆土器型式 / V型窄橡胶轮 镇压器型式 / V型窄橡胶轮 |  | 购机补贴(通用类) | 2024-12-29 | 黑龙江 | 通过
种植施肥机械 | 播种机械（可含施肥功能） | 单粒（精密）播种机 | 4-5行牵引式免耕穴播机 | 黑龙江勃锦悍马农业装备制造有限公司 | 免耕精密播种机 | 2BMZ-5 |  | 播种行数:5行;播种形式:牵引式免耕穴播 ;排种器是否为精量排种器:是（指夹式） | 单体结构质量164kg；整机结构质量2300kg；动土率18.0%。型号名称 / 2BMZ-5型免耕精密播种机 结构型式 / 机械式；牵引式 配套动力范围 KW 51.4～88.2（70～120马力） 整机外形尺寸（长×宽×高） mm 3400×5300×1830 作业速度范围 km/h 6～8 作业小时生产率 h㎡/h 1.0～2.2 行距 mm 650（适用500-700） 工作行数 行 5 作业幅宽 mm 3250（适用2500-3500） 排种器型式 / 指夹式、金属材料 排种器数量 个 5 排种器驱动方式 / 地轮驱动、链条传动 排肥器型式 / 外槽轮式 排肥器数量 个 5+5 排肥器驱动方式 / 地轮驱动、链条传动 种/肥箱容积 L 种：10×5；肥：220+330，口肥：6×5 种/肥排量调节方式 / 种：变换链轮，改变传动比 肥：变换链轮，改变传动比，手柄调节外槽轮工作长度 传动机构型式 / 地轮驱动链条传动 开沟器型式 / 播种：双圆盘；施肥：双圆盘 开沟器数量 个 播种：5；施肥：5 开沟器深度调节范围 mm 播种：0～60；施肥：0～100 地轮型式 / 充气橡胶轮 地轮直径 mm 620 地轮高度调节范围 mm 0～150 破茬清垄工作部件型式 / 单圆盘+星形拨草轮 风机型式 / / 风机叶轮直径 mm / 覆土器型式 / V型窄橡胶轮 镇压器型式 / V型窄橡胶轮 |  | 购机补贴(通用类) | 2025-12-27 | 黑龙江 | 通过
种植施肥机械 | 播种机械（可含施肥功能） | 单粒（精密）播种机 | 4-5行牵引式免耕穴播机 | 山东弘播农机制造有限公司 | 免耕播种机 | 2BMZS-4A |  | 播种行数:4行;播种形式:牵引式免耕穴播 ;排种器是否为精量排种器:是 | 型式:牵引式 ;排种器型式:指夹式 ;单体结构质量:160kg;4行整机结构质量:1710kg;开沟器型式:圆盘式开沟器 ;镇压机构配置型式:独立式；镇压强度调节方式：多级调节 ;秸秆切割装置型式：普通单圆盘；仿形方式：单体独立同步仿形；仿形机构型式：平行四连杆式；破茬清垄工作部件配置方式：独立防缠绕式；播种质量监控及报警系统：漏播监控报警系统；指夹式作业速度:5-8km/h;动土率:11%; |  | 购机补贴(通用类) | 2024-11-27 | 山东省 | 通过
种植施肥机械 | 播种机械（可含施肥功能） | 单粒（精密）播种机 | 4-5行牵引式免耕穴播机 | 山东弘播农机制造有限公司 | 免耕播种机 | 2BMZS-5A |  | 播种行数:5行;播种形式:牵引式免耕穴播 ;排种器是否为精量排种器:是 | 型式:牵引式 ;排种器型式:指夹式 ;单体结构质量:160kg;5行整机结构质量:2110kg;开沟器型式:圆盘式开沟器 ;镇压机构配置型式:独立式；镇压强度调节方式：多级调节 ;秸秆切割装置型式：普通单圆盘；仿形方式：单体独立同步仿形；仿形机构型式：平行四连杆式；破茬清垄工作部件配置方式：独立防缠绕式；播种质量监控及报警系统：漏播监控报警系统；指夹式作业速度:5-8km/h;动土率:11%; |  | 购机补贴(通用类) | 2024-11-27 | 山东省 | 通过
种植施肥机械 | 播种机械（可含施肥功能） | 单粒（精密）播种机 | 4-5行牵引式免耕穴播机 | 山东弘播农机制造有限公司 | 免耕播种机 | 2BMZT-4A |  | 播种行数:4行;播种形式:牵引式免耕穴播 ;排种器是否为精量排种器:是 | 型式:牵引式 ;排种器型式:指夹式 ;单体结构质量:152kg;4行整机结构质量:1710kg;开沟器型式:圆盘式开沟器 ;镇压机构配置型式:独立式；镇压强度调节方式：多级调节 ;秸秆切割装置型式：波纹单圆盘；仿形方式：单体独立同步仿形；仿形机构型式：平行四连杆式；破茬清垄工作部件配置方式：独立防缠绕式；播种质量监控及报警系统：漏播监控报警系统；指夹式作业速度:6-8km/h;动土率:9%; |  | 购机补贴(通用类) | 2024-11-27 | 山东省 | 通过
种植施肥机械 | 播种机械（可含施肥功能） | 单粒（精密）播种机 | 4-5行牵引式免耕穴播机 | 山东弘播农机制造有限公司 | 免耕播种机 | 2BMZT-5A |  | 播种行数:5行;播种形式:牵引式免耕穴播 ;排种器是否为精量排种器:是 | 型式:牵引式 ;排种器型式:指夹式 ;单体结构质量:152kg;5行整机结构质量:2110kg;开沟器型式:圆盘式开沟器 ;镇压机构配置型式:独立式；镇压强度调节方式：多级调节 ;秸秆切割装置型式：波纹单圆盘；仿形方式：单体独立同步仿形；仿形机构型式：平行四连杆式；破茬清垄工作部件配置方式：独立防缠绕式；播种质量监控及报警系统：漏播监控报警系统；指夹式作业速度:6-8km/h;动土率:9%; |  | 购机补贴(通用类) | 2024-11-27 | 山东省 | 通过
种植施肥机械 | 播种机械（可含施肥功能） | 单粒（精密）播种机 | 4-5行牵引式免耕穴播机 | 潍坊华夏拖拉机制造有限公司 | 免耕精量施肥播种机 | 2BMF-4 |  | 播种行数:4行;播种形式:牵引式免耕穴播 ;排种器是否为精量排种器:是 | 牵引式；单体结构质量：132kg，4行整机结构质量1650kg；圆盘式开沟器；多级镇压机构；排种器为：指夹式；指夹式作业速度：8km/h；动土率13.7%；单体独立同步仿型，独立破茬清垄机构（破茬装置为圆盘式）。 |  | 购机补贴(通用类) | 2023-12-31 | 山东省 | 通过
种植施肥机械 | 播种机械（可含施肥功能） | 单粒（精密）播种机 | 6行及以上牵引式免耕穴播机 | 青岛三山机电科技发展有限公司 | 牵引式免耕施肥播种机 | 2BQMJ-XJ12 |  | 播种行数:12行;播种形式:牵引式免耕穴播 ;排种器是否为精量排种器:是 | 2BQMJ-XJ12型牵引式免耕施肥播种机 结构型式：气力式;牵引式 整机外形尺寸(长×宽×高):3260mm×9210mm×2550mm 行距:350～650 工作行数:12行 作业幅宽:4200～7800mm 非种器型式:气力式/金属材料 排种器数量:12个 排肥器型式:外槽轮 排肥器数量:2（使用）+4（备用）个 种/肥箱容积:40L×12；肥：470L×4 种/肥排量调节方式:种:链轮调节、肥:手柄调节外槽轮长度 传动机构型式：地轮链条传动 开沟器型式：种:双圆盘;肥:双圆盘 开沟器数量：种:12个、肥:12个 地轮型式：胶轮 地轮直径：φ680mm 破茬清垄工作部件型式：拨草轮 风机型式：机械风机 覆土器型式：V型胶轮 镇压器型式：V型胶轮 | 0 | 购机补贴(通用类) | 2025-12-30 | 山东省 | 通过
种植施肥机械 | 播种机械（可含施肥功能） | 根（块）茎种子播种机 | 2-3行根茎作物播种机 | 青岛方正装备技术有限公司 | 马铃薯种植机 | 2CM-2 | / | 播种行数:2行;播种作物类型:根茎类 | 播种行数：2行；垄数：1垄；与轮式拖拉机配套的根茎作物播种机；结构型式：悬挂式；工作状态外形尺寸mm：2620×1340×1600；传动方式：地轮链传动（播种、施肥）；排种器：型式:链勺式，数量:2组；排肥器：型式:外槽轮式，数量:2；开沟器型式：双面犁尖式（种）/圆盘式（肥）；地轮型式：橡胶轮；地轮直径mm：590。 | 0 | 购机补贴(非通用类) | 2022-12-31 | 山东省 | 通过
种植施肥机械 | 播种机械（可含施肥功能） | 根（块）茎种子播种机 | 2-3行根茎作物播种机 | 青岛方正装备技术有限公司 | 马铃薯种植机 | 2CM-2A | / | 播种行数:2行;播种作物类型:根茎类 | 播种行数：2行；垄数：2垄；与轮式拖拉机配套的根茎作物播种机；结构型式：悬挂式；工作状态外形尺寸mm：2650×2060×1600；传动方式：地轮链传动（播种、施肥）；排种器：型式:链勺式，数量:2组；排肥器：型式:外槽轮式，数量:4；开沟器型式：双面犁尖式（种）/圆盘式（肥）；地轮型式：橡胶轮；地轮直径mm：590。 | 0 | 购机补贴(非通用类) | 2022-12-31 | 山东省 | 通过
种植施肥机械 | 播种机械（可含施肥功能） | 根（块）茎种子播种机 | 2-3行根茎作物播种机 | 青岛菲尔特工业有限公司 | 马铃薯种植机 | 2CM-2 |  | 播种行数:2行;播种作物类型:根茎类作物类 | 型号名称：2CM-2型马铃薯种植机；结构型式（与拖拉机连接方式）：悬挂式；工作状态外形尺寸（长×宽×高）：2750×1350×1620mm；行距：220-280mm；工作行数：2行；排种器型式：链勺式；排种器数量：23×2个；排肥器型式：外槽轮式；排肥器数量：2个；开沟器型式：芯铧式（排种）/双圆盘（排肥）；开沟器数量：2（种）/1（肥）个；覆土器型式：双起垄刀+刮土板；覆土器数量：1个；镇压器型式：圆辊；镇压器数量：1个；地轮型式：橡胶轮；地轮直径：610mm;传动型式：齿轮+链传动；配套动力：25.7-44.2kw。 | 25.7 | 购机补贴(非通用类) | 2027-03-29 | 山东省 | 通过
种植施肥机械 | 播种机械（可含施肥功能） | 根（块）茎种子播种机 | 4行及以上根茎作物播种机 | 青岛菲尔特工业有限公司 | 马铃薯种植机 | 2CM-4C |  | 播种行数:4行;播种作物类型:根茎类作物类 | 型号名称：2CM-4C型马铃薯种植机；结构型式（与拖拉机连接方式）：悬挂式；工作状态外形尺寸（长×宽×高）：2550×2250×1670mm；行距：650-750mm(宽行)，250（窄行）；工作行数：4行；排种器型式：链勺式；排种器数量：23×4个；排肥器型式：外槽轮式；排肥器数量：4个；开沟器型式：芯铧式（排种）/双圆盘（排肥）；开沟器数量：4（种）/2（肥）个；覆土器型式：双起垄刀+刮土板；覆土器数量：2个；镇压器型式：/；镇压器数量：/；地轮型式：橡胶轮；地轮直径：610mm;传动型式：齿轮+链传动；配套动力：95.6-147.0kw。 | 95.6 | 购机补贴(非通用类) | 2027-03-29 | 山东省 | 通过
种植施肥机械 | 播种机械（可含施肥功能） | 根（块）茎种子播种机 | 4行及以上根茎作物播种机 | 青岛菲尔特工业有限公司 | 马铃薯种植机 | 2CM-4D |  | 播种行数:4行;播种作物类型:根茎类作物类 | 型号名称：2CM-4D型马铃薯种植机；结构型式（与拖拉机连接方式）：悬挂式；工作状态外形尺寸（长×宽×高）：2180×1950×1670mm；行距：720-780mm(宽行)，80（窄行）；工作行数：4行；排种器型式：链勺式；排种器数量：23×4个；排肥器型式：外槽轮式；排肥器数量：4个；开沟器型式：芯铧式（种）；开沟器数量：2（种）；覆土器型式：双起垄刀+刮土板；覆土器数量：2个；镇压器型式：/；镇压器数量：/；地轮型式：橡胶轮；地轮直径：610mm;传动型式：齿轮+链传动；配套动力：58.8-73.5kw。 | 58.8 | 购机补贴(非通用类) | 2027-03-29 | 山东省 | 通过
种植施肥机械 | 播种机械（可含施肥功能） | 根（块）茎种子播种机 | 4行及以上根茎作物播种机 | 青岛菲尔特工业有限公司 | 马铃薯种植机 | 2CM-8 |  | 播种行数:8行;播种作物类型:根茎类作物类 | 型号名称：2CM-8型马铃薯种植机；结构型式（与拖拉机连接方式）：悬挂式；工作状态外形尺寸（长×宽×高）：2050×3800×1700mm；行距：680-780mm(宽行)，120（窄行）；工作行数：8行；排种器型式：链勺式；排种器数量：23×8个；排肥器型式：外槽轮式；排肥器数量：4个；开沟器型式：芯铧式（种）/尖铲式（肥）；开沟器数量：4（种）/4（肥）；覆土器型式：双圆盘式；覆土器数量：4个；镇压器型式：/；镇压器数量：/；地轮型式：橡胶轮；地轮直径：660mm;传动型式：链传动；配套动力：73.5-110.3kw。 |  | 购机补贴(非通用类) | 2027-03-29 | 山东省 | 通过
种植施肥机械 | 播种机械（可含施肥功能） | 根（块）茎种子播种机 | 播种行数6-9行大蒜播种机 | 德州润煌农业机械制造有限公司 | 手扶自走式大蒜播种机 | 2BSZB-6 | 发动机型号：KY170FH 配套发动机标定功率：4.2kW；配套发动机标定转速：3600r/min; 制造商名称：重庆科业动力机械制造有限公司 排放阶段：国二 | 播种行数:6行 | 型号名称：2BSZB-6型手扶自走式大蒜播种机 结构型式：手扶自走轮式；整机外形尺寸（长×宽×高）：1470×1210×930mm 配套发动机标定功率：4.2kW；配套发动机标定转速：3600r/min; 发动机与传动箱传动方式：皮带传动；前轮驱动方式：机械式；后轮驱动方式：机械式； 变速箱型式：机械式；挡位：1（前进挡）；轴距：690mm；轮胎规格（前轮/后轮）：Φ315-330（2个）/Φ255-850 行距：160mm；株距：80，100,120,140,160,180（可调）（mm），工作行数：6行；工作幅宽：960mm；传动机构型式：链传动；播种开沟器型式：双圆盘式；播种开沟器数量：6；排种器型式：链勺式；排种器数量：6×25；镇压器型式：橡胶轮+胶辊；地轮型式：胶辊；地轮直径（mm）：Φ315（前）/Φ255（后） | 4.2 | 购机补贴(非通用类) | 2026-12-28 | 山东省 | 通过
种植施肥机械 | 播种机械（可含施肥功能） | 单粒（精密）播种机（新型农机产品） | 5行大豆玉米一体化单粒(精密)免耕播种机 | 安徽久力机械设备有限公司 | 大豆玉米带状复合种植播种机 | 2BDY-3/2 |  | 播种行数:5行 | 结构型式：悬挂式；配套动力范围：51.45~88.2KW；整机外形尺寸（长×宽×高）：2140×2470×1240（mm）；播种机间作套种模式：2行玉米+3行大豆；工作幅宽：2.0m-2.7m；大豆播种行数：3行；行距30cm-50cm；行距是否可独立调节：是；粒距：11cm-21cm；粒距是否可独立调节：是；播深是否可独立调节：是(1cm-6cm)；大豆排种器数量：3个；排种器型式：机械式、高填充；大豆是否属于精量播种机：是；大豆排肥器数量：2个；排肥器型式：外槽轮式；施肥量是否可独立调节：是；施肥深度：0mm-100mm；施肥深度是否可独立调节:是；施肥量：994kg/hm2；玉米播种行数：2行；行距:45cm-80cm;行距是否可独立调节:是；粒距：12cm-21cm；粒距是否可独立调节：是；播深是否可独立调节：是(1cm-6cm)；玉米排种器数量：2个；排种器型式：机械式、勺轮式；玉米是否属于精量播种机：是；玉米排肥器数量：2个；排肥器型式：外槽轮式；施肥量是否可独立调节：是；施肥深度：0cm-100mm；施肥深度是否可独立调节:是；施肥量：1746kg/hm2；大豆带与玉米带间距：44cm-70cm；作业速度范围：2-5km/h |  | 新产品 |  | 安徽省 | 通过
种植施肥机械 | 播种机械（可含施肥功能） | 单粒（精密）播种机（新型农机产品） | 5行大豆玉米一体化单粒(精密)免耕播种机 | 河北兴华农业机械有限公司 | 大豆玉米复合种植播种机 | 2BYDJF-2/3 |  | 播种行数:5行 | 型号名称：2BYDJF-2/3大豆玉米复合种植播种机；外形尺寸(长×宽×高)(m):1945×2380×1122;结构型式:悬挂式;配套拖拉机功率范围(kW):29.4～44.1;播种机间作套种模式:2（玉米）+3（大豆）;工作幅宽（可调范围）(m):1.7～2.2 | 0 | 新产品 |  | 河北省 | 通过
种植施肥机械 | 播种机械（可含施肥功能） | 单粒（精密）播种机（新型农机产品） | 5行大豆玉米一体化单粒(精密)免耕播种机 | 山东奥龙农业机械制造有限公司 | 大豆玉米带状复合播种机 | 2BDYF-5A |  | 播种行数:5行 | 外形尺寸(长×宽×高)：2280×2820×1435mm；结构型式：悬挂式；单体结构质量：76kg；整机结构质量：900kg；配套拖拉机功率范围：99.2～147kW；播种机间作套种模式：2（玉米）+3（大豆）；工作幅宽：2.3～2.6m；大豆播种行数：3行；大豆行距：30～40cm；大豆行距是否可独立调节：是；大豆粒距：6～15cm；大豆粒距是否可独立调节：是；大豆播深调节范围：0～10cm；大豆排种器数量：3个；大豆排种器型式：机械式、指夹式；大豆排种器驱动方式：地轮驱动；大豆种箱容积：26L×3；大豆肥箱容积：240L；大豆播种方式：精量播种；大豆排肥器数量：2个；大豆排肥器型式：外槽轮式；大豆排肥器驱动方式：地轮驱动；大豆施肥量是否独立调节：是；大豆施肥深度： 70～120mm；大豆施肥深度是否独立调节：是；大豆最大施肥量：2700kg/hm2；大豆覆土器型式：圆柱形花辊；大豆镇压器型式：圆柱形花辊；大豆镇压强度是否独立调节：是；大豆播种施肥开沟器数量：3（种）+2（肥）个；大豆播种施肥开沟器型式：锄铲式；玉米播种行数：2行；玉米行距：40～60cm；玉米行距是否可单粒调节：是；玉米粒距：8～16cm；玉米粒距是否独立调节：是；玉米播深调节范围：0～10cm；玉米排种器数量：2个；玉米排种器型式：机械式、指夹式；玉米排种器驱动方式：地轮驱动；玉米种箱容积：30L×2；玉米肥箱容积：240L；玉米播种方式：精量播种；玉米排肥器数量：2个；玉米排肥器型式：外槽轮式；玉米排肥器驱动方式：地轮驱动；玉米施肥量是否独立调节：是；玉米施肥深度： 70～120mm；玉米施肥深度是否独立调节：是；玉米最大施肥量：2800kg/hm2；玉米覆土器型式：V型对置橡胶轮；玉米镇压器型式：V型对置橡胶轮；玉米镇压强度是否可独立调节：是；玉米播种施肥开沟器数量：2（种）+2（肥）个；玉米播种施肥开沟器型式：锄铲式；大豆与玉米间距：60～70cm；破茬清垄部件型式：锄铲式+转辊式（种）/锄铲式（肥）；破茬清垄部件数量：5个；仿形方式：四连杆独立仿形；地轮型式：橡胶轮；地轮直径：610mm；作业速度范围：4～7km/h。 | 0 | 新产品 |  | 山东省 | 通过
种植施肥机械 | 播种机械（可含施肥功能） | 单粒（精密）播种机（新型农机产品） | 5行大豆玉米一体化单粒(精密)免耕播种机 | 石家庄市舜农农业机械有限公司 | 玉米大豆数控智能精量播种机 | 2BJY-5C |  | 播种行数:5行 | 序号 项 目 单位 设计值 1 型号 / 2BJY-5C玉米大豆数控智能精量播种机 2 外形尺寸(长×宽×高) mm 1800×2200×1180 3 结构型式 / 机械式 , 悬挂式 4 结构质量 kg 450 5 是否包含动力 / 是 否 6 动力大小 kW / 7 配套拖拉机功率范围 kW 44.2～66.2 8 播种机间作套种模式 / 2+3（玉米+大豆） 9 工作幅宽 m 2.2 10 大豆 播种 施肥 播种行数 行 3 行距 cm 20-40 行距是否可独立调节 / 是 否 穴距 cm 7-15 穴距是否可独立调节 / 是 否 穴粒数 个 1 播深是否可独立调节 / 是 否 排种器 数量 个 3 型式 / 勺轮式 驱动方式 / 电机驱动 种箱容积 L 10×3 肥箱容积 L 85 是否属于精量播种机 / 是 否 是否配置施肥装置 / 是 否 排肥器 数量 个 2 型式 / 外槽轮 驱动方式 / 电机驱动 施肥量是否可独立调节 / 是 否 施肥深度 mm 50-150 施肥深度是否可独立调节 / 是 否£ 施肥量 kg/hm2 1200 覆土器型式 / 刮板 镇压器型式 / 胶轮 镇压强度是否可独立调节 / 是 否 开沟器 数量 个 2 型式 / 配圆盘/箭铲式 续表 序号 项 目 单位 设计值 11 玉米 播种 施肥 播种行数 行 2 行距 cm 40-70 行距是否可独立调节 / 是 否 穴距 cm 10-50 穴距是否可独立调节 / 是 否 穴粒数 个 1 播深是否可独立调节 / 是 否 排种器 数量 个 2 型式 / 勺轮式 驱动方式 / 电机驱动 种箱容积 L 10×2 肥箱容积 L 170 是否属于精量播种机 / 是 否 是否包括施肥装置 / 是 否 排肥器 数量 个 2 型式 / 外槽轮 驱动方式 / 电机驱动 施肥量是否可独立调节 / 是 否 施肥深度 mm 5-15 施肥深度是否可独立调节 / 是 |  | 新产品 |  | 河北省 | 通过
种植施肥机械 | 播种机械（可含施肥功能） | 单粒（精密）播种机（新型农机产品） | 5行大豆玉米一体化单粒(精密)免耕播种机 | 台前县金园农业机械有限公司 | 玉米大豆带状复合免耕精量播种机 | 2BMYDZF-5 |  | 播种行数:5行 | 型号名称 2BMYDZF-5玉米大豆带状复合免耕精量播种机 外形尺寸(长×宽×高) mm 1800×2300×1200 结构型式 悬挂式 结构质量 kg 406 是否包含动力 否 配套拖拉机功率范围 kW 36.8～58.8 播种机间作套种模式 / 1+3+1 工作幅宽（可调范围） m 1.6～2.1 大豆播种行数 行 3 行距 cm 30 行距是否可独立调节 / 是 粒距 cm 8～30 粒距是否可独立调节 / 是 播深是否可独立调节 / 是调节范围（2～4 ） 排种器 数量 个 3 型式 机械式 3 驱动方式 / 电机 种箱容积 L 8.9×3 肥箱容积 L 80 是否属于精量播种机 / 是 排肥器 数量 个 2 型式 / 外槽轮式 驱动方式 / 地轮+轴传动 施肥量是否可独立调节 / 是 施肥深度 mm 29～41 施肥深度是否可独立调节 / 是 施肥量 kg/hm2 0~2092 覆土器型式 / 铁轮 镇压器型式 / 橡胶轮 镇压强度是否可独立调节 / 是 开沟器 数量 个 播种: 3 施肥: 2 型式 / 播种: 锄铲式 施肥: 锄铲式 玉米 播种 施肥 播种行数 行 2 行距 cm 40～50 行距是否可独立调节 / 是 粒距 cm 8～16 粒距是否可独立调节 / 是 播深是否可独立调节 / 是调节范围（2～4） 排种器 数量 个 2 型式 / 机械式 2 驱动方式 / 地轮+轴传动 种箱容积 L 8.9×2 肥箱容积 L 60 是否属于精量播种机 / 是 排肥器 数量 个 2 型式 / 外槽轮式 驱动方式 / 地轮+轴传动 施肥量是否可独立调节 / 是 施肥深度 mm 20～40 施肥深度是否可独立调节 / 是 施肥量 kg/hm2 0~2111 覆土器型式 / 铁轮 镇压器型式 / 橡胶轮 镇压强度是否可独立调节 / 是 开沟器 数量 个 播种:2施肥:2 型式 / 播种:锄铲式 施肥:锄铲式 大豆带与玉米带间距 cm 49～71 仿形方式 / 四连杆式 地轮型式 / 橡胶轮地轮直径 mm 380 | 0 | 新产品 |  | 河南省 | 通过
种植施肥机械 | 播种机械（可含施肥功能） | 单粒（精密）播种机（新型农机产品） | 6行及以上大豆玉米一体化单粒(精密)免耕播种机 | 安徽久力机械设备有限公司 | 大豆玉米带状复合种植播种机 | 2BDY-4/2 |  | 播种行数:6行 | 结构型式：悬挂式；配套动力范围：51.45~88.2KW；整机外形尺寸（长×宽×高）：2100×2680×1230（mm）；播种机间作套种模式：1行玉米+4行大豆+1行玉米；工作幅宽：2.1m-2.8m；大豆播种行数：4行；行距30cm-40cm；行距是否可独立调节：是；粒距：11cm-19cm；粒距是否可独立调节：是；播深是否可独立调节：是（1cm-6cm)；大豆排种器数量：4个；排种器型式：机械式、高填充；大豆是否属于精量播种机：是；大豆排肥器数量：2个；排肥器型式：外槽轮式；施肥量是否可独立调节：是；施肥深度：0mm-100mm；施肥深度是否可独立调节:是；施肥量：795kg/hm2；玉米播种行数：2行；行距:40cm-60cm;行距是否可独立调节:是；粒距：12cm-19cm；粒距是否可独立调节：是；播深是否可独立调节：是（1cm-6cm)；玉米排种器数量：2个；排种器型式：机械式、勺轮式；玉米是否属于精量播种机：是；玉米排肥器数量：2个；排肥器型式：外槽轮式；施肥量是否可独立调节：是；施肥深度：0mm-100mm；施肥深度是否可独立调节:是；施肥量：1536kg/hm2；大豆带与玉米带间距：49cm-72cm；作业速度范围：2-5km/h |  | 新产品 |  | 安徽省 | 通过
种植施肥机械 | 播种机械（可含施肥功能） | 单粒（精密）播种机（新型农机产品） | 6行及以上大豆玉米一体化单粒(精密)免耕播种机 | 国机亿龙（佛山）节能灌溉科技有限公司 | 大豆玉米密植分控清茬免耕播种机 | 2BMYFX-6型 |  | 播种行数:6行 | 1、玉米和大豆同时播种；配套动力：73.5~102.9kW 轮式拖拉机； 2、大豆播种行数4行，行距300~400mm，株距70~140mm，排种器4个，排种器为机械式勺夹式（单粒）； 3、玉米播种行数2行，行距400~600mm，株距80~160mm，排种器2个，排种器为机械式指夹式； 4、玉米与大豆间距400~700mm,排种器驱动为地轮驱动， 5、施肥行数4行，排肥器为外槽轮式，排肥器驱动为电机驱动； 6、覆土器为马蹄式，镇压器为铁轮式，种肥开沟器为靴式，开沟器数量为6+4个。每行独立的仿形功能满足了玉米、大豆作物不同的播种深度要求，两种作物不同的的播种量、施肥量得益于整机对种子和肥料排量的分控设计，具有便于调整和精准的特点； |  | 新产品 |  | 广东省 | 通过
种植施肥机械 | 播种机械（可含施肥功能） | 单粒（精密）播种机（新型农机产品） | 6行及以上大豆玉米一体化单粒(精密)免耕播种机 | 河北农哈哈机械集团有限公司 | 大豆玉米密植分控施肥播种机 | 2BFYD-2/4 |  | 播种行数:6行 | 外形尺寸（mm)：2100*2620*1315；结构型式：机械式；悬挂式；配套拖拉机功率范围：88.2-110.3kW；播种机间作套种模式：1（玉米）+4（大豆）+1（玉米）；工作幅宽：2.3-3.0m； 大豆播种行数：4行；行距（cm)：30-40；行距是否可独立调节：是；粒距(cm）：8-14；粒距是否可独立调节：是；播深是否可独立调节：是；调节范围（cm）：3-7；排种器数量:4个；排种器型式：机械式勺轮式；驱动方式：地轮驱动；种肥箱容 积（L)：18*4 ；75*2；是否属于精量播种机：是；排肥器数量:2个；排肥器型式：外槽轮式；驱动方式：地轮驱动；施肥量是否可独立调节：是；施肥深度（mm）：50-80；施肥深度是否可独立调节：是；大豆施肥量(kg/hm2)：1200；覆土器型式：V型橡胶轮；镇压器型式：V型橡胶轮；镇压强度是否可独立调节：是；开沟器数量：播种：4个，排肥：2个；开沟器型式：播种：凿式+双圆盘式；施肥：斜管式 玉米播种施肥：播种行数：2行；行距（cm)：40-60；行距是否可独立调节：是；粒距（cm)：8-16；粒距是否可独立调节：是；播深是否可独立调节：是；调节范围（cm)：3-7；排种器数量：2个；型式：机械式勺轮式；驱动方式：地轮驱动；种肥箱容积（L)：18*2 /120*2；是否属于精量播种机：是；排肥器数量：4个；型式：外槽轮式；驱动方式：地轮驱动；施肥量是否可调节：是；施肥深度（mm）：50-80；施肥深度是否可独立调节：是;玉米施肥量(kg/hm2)：0-2200；覆土器型式：V型铁轮；镇压器型式：橡胶轮；镇压强度是否可独立调节：是；开沟器数量：播种2个，施肥2个；型式：播种：芯铧式；施肥：芯铧式；大豆与玉米间距（cm)：40-70；破茬清垄型式：旋耕刀；其它型式：芯铧式开沟器+防缠辊；数量：2个；仿形方式：单体独立四连杆仿形；地轮型式：橡胶轮胎；地轮直径：600mm；作业速度范围（km/h)：3-6 |  | 新产品 |  | 河北省 | 通过
种植施肥机械 | 播种机械（可含施肥功能） | 单粒（精密）播种机（新型农机产品） | 6行及以上大豆玉米一体化单粒(精密)免耕播种机 | 河南巨隆科技有限公司（原：河南沃正实业有限公司） | 大豆玉米复合播种机 | 2BDYF-6 |  | 播种行数:6行 | 型号名称：2BDYF-6大豆玉米复合播种机；外形尺寸（长×宽×高）：2030×2980×1295mm；结构型式：悬挂式；结构质量：645kg；是否包含动力：否；配套拖拉机功率范围：73.5～110.25kW；播种机间作套种模式：2大豆+2玉米+2大豆；工作幅宽（可调范围）：2.7m；1、大豆播种施肥：播种行数：4行；行距：30～40㎝；行距是否可独立调节：是；粒距：6～29cm；粒距是否可独立调节：是；播深是否可独立调节：是；播深调节范围：30～70mm；排种器数量:4个；排种器型式：机械式（勺舀式）；排种器驱动方式：地轮；种箱容积：7L×4个；肥箱容积94L×2个；是否属于精量播种机：是；排肥器数量：4个；排肥器型式：外槽轮；排肥器驱动方式：电机驱动；施肥量是否可独立调节：是；施肥深度：60～100mm；施肥深度是否可独立调节：是；施肥量：1200kg/hm2；覆土器型式：金属轮；镇压器型式：金属轮；镇压强度是否可独立调节：是；开沟器数量：播种4个、施肥2个；开沟器型式：播种：芯铧式、施肥：芯铧式；2、玉米播种施肥：播种行数：2行；行距：30～60㎝；行距是否可独立调节：是；粒距：7～32cm；粒距是否可独立调节：是；播深是否可独立调节：是；播深调节范围：30～70mm；排种器数量:2个；排种器型式：机械式（勺舀式）；排种器驱动方式：地轮驱动；种箱容积：7L×2个；肥箱容积112L；是否属于精量播种机：是；排肥器数量：2个；排肥器型式：外槽轮式；排肥器驱动方式：地轮驱动；施肥量是否可独立调节：是；施肥深度：60～100mm；施肥深度是否可独立调节：是；施肥量：1450kg/hm2；覆土器型式：金属轮；镇压器型式：金属轮；镇压强度是否可独立调节：是；开沟器数量：播种2个、施肥2个；开沟器型式：播种：芯铧式、施肥：芯铧式；大豆带与玉米带间距：60～70cm；破茬清垄型式：芯铧式+拨草辊；破茬清垄数量：6个；仿形方式：四杆机构单体仿形；地轮型式：橡胶轮胎；地轮直径：600mm；作业速度范围：2～5km/h。 | 0 | 新产品 |  | 河南省 | 通过
种植施肥机械 | 播种机械（可含施肥功能） | 单粒（精密）播种机（新型农机产品） | 6行及以上大豆玉米一体化单粒(精密)免耕播种机 | 江苏欣田机械制造有限公司 | 玉米大豆带状复合种植精量播种机 | 2BGKYDF-6 |  | 播种行数:6行 | 外形尺寸(长×宽×高)：2700×2925×1560 结构型式：悬挂式 配套拖拉机功率范围：80.8～132.3 播种机间作套种模式：2(玉米)＋4(大豆）工作幅宽（可调范围）：2.3-2.7 大豆播种行数：4 行距：30-35 粒距：7-19 |  | 新产品 |  | 江苏省 | 通过
种植施肥机械 | 播种机械（可含施肥功能） | 单粒（精密）播种机（新型农机产品） | 6行及以上大豆玉米一体化单粒(精密)免耕播种机 | 江苏欣田机械制造有限公司 | 玉米大豆带状复合种植精量播种机 | 2BGYDF-6 |  | 播种行数:6行 | 外形尺寸(长×宽×高)：2560×2925×1520 结构型式：悬挂式 配套拖拉机功率范围：80.8～132.3 播种机间作套种模式：2(玉米)＋4(大豆）工作幅宽（可调范围）：2.3-2.7 大豆播种行数：4 行距：30-35 粒距：7-19 |  | 新产品 |  | 江苏省 | 通过
种植施肥机械 | 播种机械（可含施肥功能） | 单粒（精密）播种机（新型农机产品） | 6行及以上大豆玉米一体化单粒(精密)免耕播种机 | 江苏欣田机械制造有限公司 | 玉米大豆带状复合种植精量播种机 | 2BYDF-6 |  | 播种行数:6行 | 外形尺寸(长×宽×高)：2100×3440×1220 结构型式：悬挂式 配套拖拉机功率范围：80.8～132.3 播种机间作套种模式：2(玉米)＋4(大豆）工作幅宽（可调范围）：2.3-2.7 大豆播种行数：4 行距：30-35 粒距：7-19 |  | 新产品 |  | 江苏省 | 通过
种植施肥机械 | 播种机械（可含施肥功能） | 单粒（精密）播种机（新型农机产品） | 6行及以上大豆玉米一体化单粒(精密)免耕播种机 | 连云港市中兴机械制造有限公司 | 玉米大豆带状复合种植旋耕起垄施肥播种机 | 2BSQF-6 |  | 播种行数:6行 | 1、 作业模式：大豆玉米带式复合种植（2+4）精量播种； 2、 配套拖拉机：110-150（kW）； 3、 旋耕：耕幅25-270（cm）、耕深：16-18（cm），刀片形式：IT245； 4、 起垄：大豆垄顶宽50-60(cm)、玉米垄顶宽60-70(cm)、垄高20-25（cm）； 5、 播种行数：大豆4行（两边），玉米2行（中间）； 6、 播种幅宽：220-240（cm）； 7、 排种器形式：大豆～勺夹式，玉米～勺轮式； 8、 播种行距：大豆30（cm），玉米40（cm），大豆与玉米间60-70（cm）； 9、 播种株距：大豆8～-12（cm）可调，玉米9～16（cm）； 10、播种深度：大豆2～4（cm），玉米3～5（cm）； 11、施肥行数：大豆2行，玉米1行（宽幅施肥）； 12、施肥器形式：外槽轮式； 13、施肥量：大豆30～80（Kg/亩），玉米50～120（Kg/亩）； 14、驱动方式：播种全齿轮笼式滚筒驱动，施肥电机驱动； 15、外形尺寸：（长宽高）2460×2700×1550（mm）； 16、机器重量：1050（Kg） |  | 新产品 |  | 江苏省 | 通过
种植施肥机械 | 播种机械（可含施肥功能） | 单粒（精密）播种机（新型农机产品） | 6行及以上大豆玉米一体化单粒(精密)免耕播种机 | 青岛万世丰农业科技有限公司 | 大豆玉米带状复合播种机 | 2BYD-2+4 |  | 播种行数:6行 | 播种行数6行，其中大豆4行，玉米2行；两种作物行距、粒距、播深、镇压强度、施肥量均可独立调节。具有单体仿形、镇压功能。机具能实现大豆玉米带间距45～80厘米；玉米行距30～80厘米，玉米粒距7～22厘米，玉米播种深度1-5厘米可调，玉米最大施肥量1257千克/公顷；大豆行距24～45厘米，大豆粒距7～21厘米，大豆最大施肥量828千克/公顷，大豆播种深度1-5厘米可调。 |  | 新产品 |  | 山东青岛 | 通过
种植施肥机械 | 播种机械（可含施肥功能） | 单粒（精密）播种机（新型农机产品） | 6行及以上大豆玉米一体化单粒(精密)免耕播种机 | 山东奥龙农业机械制造有限公司 | 大豆玉米带状复合播种机 | 2BDYF-4-2 |  | 播种行数:6行 | 外形尺寸(长×宽×高)：2130×3280×1425mm；结构型式：悬挂式；单体结构质量：76kg；整机结构质量：1110kg；配套拖拉机功率范围：99.2～147kW；播种机间作套种模式：1（玉米）+4（大豆）+1（玉米）；工作幅宽：2.5～2.8m；大豆播种行数：4行；大豆行距：30～40cm；大豆行距是否可独立调节：是；大豆粒距：6～15cm；大豆粒距是否可独立调节：是；大豆播深调节范围： 0 ～100mm；大豆排种器数量：4个；大豆排种器型式：机械式、指夹式；大豆排种器驱动方式：地轮驱动；大豆种箱容积：26L×4；大豆肥箱容积：160L×2；大豆播种方式：精量播种；大豆排肥器数量：2个；大豆排肥器型式：外槽轮式；大豆排肥器驱动方式：地轮驱动；大豆施肥量是否独立调节：是；大豆施肥深度： 70～120mm；大豆施肥深度是否独立调节：是；大豆最大施肥量：1420kg/hm2；大豆覆土器型式：圆柱形花辊；大豆镇压器型式：圆柱形花辊；大豆镇压强度是否独立调节：是；大豆播种施肥开沟器数量：4（种）+2（肥）个；大豆播种施肥开沟器型式：锄铲式；玉米播种行数：2行；行距：40～70cm；玉米粒距：8～16cm；玉米粒距是否独立调节：是；玉米播深调节范围：0～100mm；玉米排种器数量：2个；玉米排种器型式：机械式、指夹式；玉米排种器驱动方式：地轮驱动；玉米种箱容积：30L×2；玉米肥箱容积：160L×2；玉米播种方式：精量播种；玉米排肥器数量：2个；玉米排肥器型式：外槽轮式；玉米排肥器驱动方式：地轮驱动；施肥量是否独立调节：是；玉米施肥深度： 70～120mm；玉米施肥深度是否独立调节：是；玉米最大施肥量：1500kg/hm2；玉米覆土器型式：V型对置橡胶轮；玉米镇压器型式：V型对置橡胶轮；玉米镇压强度是否可独立调节：是；玉米播种施肥开沟器数量：2（种）+2（肥）个；玉米播种施肥开沟器型式：锄铲式；大豆与玉米间距：60～70cm；破茬清垄部件型式：锄铲式+防缠辊（种）/锄铲式（肥）；破茬清垄部件数量：6（种）+4（肥）个；仿形方式：独立仿形；地轮型式：橡胶轮；地轮直径：610mm；作业速度范围：4～7km/h。 | 0 | 新产品 |  | 山东省 | 通过
种植施肥机械 | 播种机械（可含施肥功能） | 单粒（精密）播种机（新型农机产品） | 6行及以上大豆玉米一体化单粒(精密)免耕播种机 | 山东奥龙农业机械制造有限公司 | 大豆玉米带状复合播种机 | 2BDYF-6 |  | 播种行数:6行 | 外形尺寸(长×宽×高)：2130×3280×1425mm；结构型式：悬挂式；单体结构结构质量：76kg；整机结构质量：1110kg；配套拖拉机功率范围：99.2～147kW；播种机间作套种模式：2（大豆）+2（玉米）+2（大豆）；工作幅宽：2.5～2.8m；大豆播种行数：4行；大豆行距：30～40cm；大豆行距是否可独立调节：是；大豆粒距：6～15cm；大豆粒距是否可独立调节：是；大豆播深调节范围：0～100mm；大豆排种器数量：4个；大豆排种器型式：机械式、指夹式；大豆排种器驱动方式：地轮驱动；大豆种箱容积：26L×4；大豆肥箱容积：160L×2；大豆播种方式：精量播种；大豆排肥器数量：2个；大豆排肥器型式：外槽轮式；大豆排肥器驱动方式：地轮驱动；大豆施肥量是否独立调节：是；大豆施肥深度： 70～120mm；大豆施肥深度是否独立调节：是；大豆最大施肥量：1150kg/hm2；大豆覆土器型式：圆柱形花辊；大豆镇压器型式：圆柱形花辊；大豆镇压强度是否独立调节：是；大豆播种施肥开沟器数量：4（种）+2（肥）个；大豆播种施肥开沟器型式：锄铲式；玉米播种行数：2行；玉米行距：40～60cm；玉米行距是否独立调节：是；玉米粒距：8～16cm；玉米粒距是否独立调节：是；玉米播深调节范围：0～100mm；玉米排种器数量：2个；玉米排种器型式：机械式、指夹式；玉米排种器驱动方式：地轮驱动；玉米种箱容积：30L×2；玉米肥箱容积：160L×2；玉米播种方式：精量播种；玉米排肥器数量：2个；玉米排肥器型式：外槽轮式；玉米排肥器驱动方式：地轮驱动；玉米施肥量是否独立调节：是；玉米施肥深度： 70～120mm；玉米施肥深度是否独立调节：是；玉米最大施肥量：1300kg/hm2；玉米覆土器型式：V型对置橡胶轮；玉米镇压器型式：V型对置橡胶轮；玉米镇压强度是否可独立调节：是；玉米播种施肥开沟器数量：2（种）+2（肥）个；玉米播种施肥开沟器型式：锄铲式；大豆与玉米间距：60～70cm；破茬清垄部件型式：锄铲式；破茬清垄部件数量：6（种）+4（肥）个；仿形方式：独立仿形；地轮型式：橡胶轮；地轮直径：610mm；作业速度范围：4～7km/h。 | 0 | 新产品 |  | 山东省 | 通过
种植施肥机械 | 播种机械（可含施肥功能） | 单粒（精密）播种机（新型农机产品） | 6行及以上大豆玉米一体化单粒(精密)免耕播种机 | 山东大华机械有限公司 | 大豆玉米一体化免耕施肥精量播种机 | 2BMYF-2+4 |  | 播种行数:6行 | 外形尺寸(长×宽×高)：2100×3180×1240mm；结构型式：悬挂式；整机结构质量：600kg;单体结构质量：65kg;配套拖拉机功率范围:51.45~88.2kw;播种机间作套种模式:玉米1+大豆4+玉米1；工作幅宽（可调范围）：2.1~2.7m；大豆播种行数：4行；大豆播种行距：30~40cm;大豆播种行距是否可独立调节：是；大豆播种粒距：7~15cm;粒距是否可独立调节：是；大豆播种播深调节范围：0~80mm；大豆播种排种器数量：4个；大豆播种排种器型式：机械式勺夹式；大豆播种驱动方式：地轮驱动；大豆播种种箱容积：9×4L；大豆施肥肥箱容积：147L；是否属于精量播种机：是；大豆施肥总排肥器数量：2个；大豆施肥排肥器形式：外槽轮式；大豆施肥排肥器驱动方式：地轮驱动；大豆施肥深度：50~100mm；大豆施肥深度是否可独立调节：是；大豆施肥量：850kg/hm2;大豆播种施肥覆土器型式：马蹄式；大豆播种施肥镇压器型式：地轮；镇压强度是否可独立调节：是；大豆播种施肥开沟器数量：播种4施肥2；大豆播种施肥开沟器形式：靴式；玉米播种行数：4行；玉米播种粒距：8~16cm;玉米播种排种器数量：2个；玉米播种排种器型式：机械式指夹式；玉米播种排种器驱动方式：地轮驱动；玉米播种种箱容积：9×2L；肥箱容积：293L；是否属于精量播种机：是；玉米施肥排肥器数量：2个；玉米施肥排肥器型式：外槽轮式；玉米施肥排肥器驱动方式：地轮驱动；玉米施肥深度：50~100mm；玉米施肥量：3200kg/hm2；玉米播种施肥覆土器型式：马蹄式；玉米播种施肥镇压器型式：地轮；玉米播种施肥开沟器数量：播种：2个施肥2个；玉米播种施肥开沟器型式：靴式；大豆带与玉米带间距60~80cm;破茬清垄：其它形式开沟器；仿形方式：单体独立仿形；地轮型式：铁轮；地轮直径：390mm; 作业速度范围：3~6km/h | 0 | 新产品 |  | 山东省 | 通过
种植施肥机械 | 播种机械（可含施肥功能） | 单粒（精密）播种机（新型农机产品） | 6行及以上大豆玉米一体化单粒(精密)免耕播种机 | 山东大华机械有限公司 | 玉米大豆密植分控清茬免耕施肥播种机 | 2BMYFC-6 |  | 播种行数:6行 | 外形尺寸(长×宽×高)：2650×2720×1240mm；结构型式：悬挂式；整机结构质量：1005kg;单体结构质量：65kg;配套拖拉机功率范围:73.5~102.9kw;播种机间作套种模式:玉米1+大豆4+玉米1；工作幅宽（可调范围）：2.1~2.7m;大豆播种行数：4行；大豆播种行距：30~40cm，大豆播种行距是否可独立调节：是；大豆播种粒距：7~15cm;大豆播种播深是否可独立调节:是；大豆播种播深是否可独立调节：是，调节范围（0~80）mm;大豆播种排种器数量：4个；大豆播种排种器形式：机械式勺夹式；大豆播种驱动方式：地轮驱动；大豆施肥排肥器数量:2个；大豆施肥排肥器型式：外槽轮式；大豆施肥排肥器驱动方式：地轮驱动；大豆播种施肥覆土器型式：马蹄式；大豆播种施肥镇压器型式：地轮驱动；大豆播种施肥开沟器数量：种4个肥2个；大豆播种施肥开沟器型式：靴式；玉米播种行数：2行；玉米播种排种器数量：2个；玉米播种排种器型式：机械式指夹式；玉米播种排种器驱动方式：地轮驱动；玉米施肥排肥器数量：2个；玉米施肥排肥器型式：外槽轮式；玉米施肥驱动方式：地轮驱动；玉米播种施肥覆土器型式：马蹄式；玉米播种施肥镇压器型式：地轮驱动；玉米播种施肥开沟器数量：种2肥2；玉米播种施肥开沟器型式：靴式；破茬清垄：其它型式清茬直刀；破茬清垄清茬直刀数量：54个；仿形方式：单体独立仿形；地轮型式：铁轮；地轮直径：390mm;作业速度范围：3~6km/h | 0 | 新产品 |  | 山东省 | 通过
种植施肥机械 | 播种机械（可含施肥功能） | 单粒（精密）播种机（新型农机产品） | 6行及以上大豆玉米一体化单粒(精密)免耕播种机 | 山东大华机械有限公司 | 玉米大豆密植分控清茬免耕施肥播种机 | 2BMYFC-8 |  | 播种行数:8行 | 外形尺寸(长×宽×高)：2650×4150×1240mm；结构型式：悬挂式；整机结构质量：1626kg;单体结构质量：65kg;配套拖拉机功率范围:117.6~161.7kw;播种机间作套种模式:玉米2+大豆4+玉米2；工作幅宽（可调范围）：3.4~4.2m；大豆播种行数：4行；大豆播种行距：30~40cm;大豆播种行距是否可独立调节：是；大豆播种粒距：7~15cm;粒距是否可独立调节：是；大豆播种播深调节范围：0~80mm；大豆播种排种器数量：4个；大豆播种排种器型式：机械式勺夹式；大豆播种驱动方式：地轮驱动；大豆播种种箱容积：9×4L；大豆施肥肥箱容积：60×2L；是否属于精量播种机：是；大豆施肥总排肥器数量：2个；大豆施肥排肥器形式：外槽轮式；大豆施肥排肥器驱动方式：地轮驱动；大豆施肥深度：50~100mm；大豆施肥深度是否可独立调节：是；大豆施肥量：1750kg/hm2;大豆播种施肥覆土器型式：马蹄式；大豆播种施肥镇压器型式：地轮；镇压强度是否可独立调节：是；大豆播种施肥开沟器数量：播种4施肥2；大豆播种施肥开沟器形式：靴式；玉米播种行数：4行；玉米播种行距：40~60cm;玉米播种粒距：8~16cm;玉米播种排种器数量：4个；玉米播种排种器型式：机械式指夹式；玉米播种排种器驱动方式：地轮驱动；玉米播种种箱容积：9×4L；肥箱容积：140×2L；是否属于精量播种机：是；玉米施肥排肥器数量：4个；玉米施肥排肥器型式：外槽轮式；玉米施肥排肥器驱动方式：地轮驱动；玉米施肥深度：50~100mm；玉米施肥量：1800kg/hm2；玉米播种施肥覆土器型式：马蹄式；玉米播种施肥镇压器型式：地轮；玉米播种施肥开沟器数量：播种：4个施肥4个；玉米播种施肥开沟器型式：靴式；大豆带与玉米带间距40~70cm;破茬清垄：其它型式清茬直刀；仿形方式：单体独立仿形；地轮型式：铁轮；地轮直径：390mm; 作业速度范围：3~6km/h | 0 | 新产品 |  | 山东省 | 通过
种植施肥机械 | 播种机械（可含施肥功能） | 单粒（精密）播种机（新型农机产品） | 6行及以上大豆玉米一体化单粒(精密)免耕播种机 | 山东庆云颐元农机制造有限公司 | 大豆玉米带状复式精密播种机 | 2BDYF-6 |  | 播种行数:6行 | 外形尺寸（长*宽*高）mm：2220*2960*1250；结构型式：悬挂式；结构质量（kg）：786；配套拖拉机功率范围（kW）：66.17-95.59；播种机间作套种模式：玉米1+大豆4+玉米1；工作幅宽（可调范围）m：2.3-2.9；大豆播种施肥：播种行数（行）4；行距（cm）：30-40；行距是否可独立调节：是；粒距（cm）：8-12；粒距是否可独立调节：是；播深是否可独立调节：是（3-5cm）；排种器数量（个）：4；排种器型式：机械式（蜂窝填充压出式）；排种器驱动方式：地轮+链条+齿轮；种箱容积（L）：10*4；肥箱容积（L）：140；是否属于精量播种机：是；排肥器数量（个）：2；排肥器型式：外槽轮式；排肥器驱动方式：地轮+链条+齿轮；施肥量是否可独立调节：是：施肥深度（mm）：60-80；施肥深度是否可独立调节：是；施肥量（kg/hm2）:1280；覆土器型式：马蹄形；镇压器型式：笼式；镇压强度是否可独立调节：是；开沟器数量（个）：播种：4，施肥：2；开沟器型式：播种：犁尖式，施肥：犁尖式；玉米播种施肥：播种行数（行）2；行距（cm）：40-60；行距是否可独立调节：是；粒距（cm）：8-14；粒距是否可独立调节：是；播深是否可独立调节：是（3-6cm）；排种器数量（个）：2；排种器型式：机械式（指甲式）；排种器驱动方式：地轮+链条+齿轮；种箱容积（L）：10*2；肥箱容积（L）：220；是否属于精量播种机：是；排肥器数量（个）：4；排肥器型式：外槽轮式；排肥器驱动方式：地轮+链条+齿轮；施肥量是否可独立调节：是：施肥深度（mm）：50-80；施肥深度是否可独立调节：是；施肥量（kg/hm2）:2500；覆土器型式：马蹄形；镇压器型式：充气轮；镇压强度是否可独立调节：是；开沟器数量（个）：播种：2，施肥：2；开沟器型式：播种：犁尖式，施肥：犁尖式；大豆带与玉米带间距（cm）：60-70；破茬清垄型式：反转清理刀片；数量（个）：14；仿形方式：四连杆机构；地轮型式：充气轮；地轮直径（mm）：400；作业速度范围（km/h）：3-6 |  | 新产品 |  | 山东省 | 通过
种植施肥机械 | 播种机械（可含施肥功能） | 单粒（精密）播种机（新型农机产品） | 6行及以上大豆玉米一体化单粒(精密)免耕播种机 | 山东庆云颐元农机制造有限公司 | 大豆玉米带状复式精密播种机 | 2BDYF-6A |  | 播种行数:6行 | 外形尺寸（长*宽*高）mm：2270*2970*1230；结构型式：悬挂式；结构质量（kg）：796；配套拖拉机功率范围（kW）：66.2-95.6；播种机间作套种模式：玉米1+大豆4+玉米1；工作幅宽（可调范围）m：2.3-2.9；大豆播种施肥：播种行数（行）4；行距（cm）：30-40；行距是否可独立调节：是；粒距（cm）：8-12；粒距是否可独立调节：是；播深是否可独立调节：是（3-5cm）；排种器数量（个）：2；排种器型式：机械式（蜂窝填充压出式）；排种器驱动方式：地轮+链条+齿轮；种箱容积（L）：10*2；肥箱容积（L）：140；是否属于精量播种机：是；排肥器数量（个）：2；排肥器型式：外槽轮式；排肥器驱动方式：地轮+链条+齿轮；施肥量是否可独立调节：是：施肥深度（mm）：50-80；施肥深度是否可独立调节：是；施肥量（kg/hm2）:850；覆土器型式：马蹄形；镇压器型式：笼式；镇压强度是否可独立调节：是；开沟器数量（个）：播种：4，施肥：2；开沟器型式：播种：犁尖式，施肥：犁尖式；玉米播种施肥：播种行数（行）2；行距（cm）：40-60；行距是否可独立调节：是；粒距（cm）：8-14；粒距是否可独立调节：是；播深是否可独立调节：是（3-6cm）；排种器数量（个）：2；排种器型式：机械式（指甲式）；排种器驱动方式：地轮+链条+齿轮；种箱容积（L）：10*2；肥箱容积（L）：220；是否属于精量播种机：是；排肥器数量（个）：4；排肥器型式：外槽轮式；排肥器驱动方式：地轮+链条+齿轮；施肥量是否可独立调节：是：施肥深度（mm）：50-80；施肥深度是否可独立调节：是；施肥量（kg/hm2）:1950；覆土器型式：马蹄形；镇压器型式：充气轮；镇压强度是否可独立调节：是；开沟器数量（个）：播种：2，施肥：2；开沟器型式：播种：犁尖式，施肥：犁尖式；大豆带与玉米带间距（cm）：60-70；破茬清垄型式：反转清理刀片；数量（个）：14；仿形方式：四连杆机构；地轮型式：充气轮；地轮直径（mm）：400；作业速度范围（km/h）：3-6 |  | 新产品 |  | 山东省 | 通过
种植施肥机械 | 播种机械（可含施肥功能） | 单粒（精密）播种机（新型农机产品） | 6行及以上大豆玉米一体化单粒(精密)免耕播种机 | 石家庄市舜农农业机械有限公司 | 玉米大豆数控智能精量播种机 | 2BJY-6C |  | 播种行数:6行 | 序号 项 目 单位 设计值 1 型号 / 2BJY-6C 2 外形尺寸(长×宽×高) mm 1800×2500×1180 3 结构型式 / 机械式 , 悬挂式 4 结构质量 kg 600 / 5 是否包含动力 / 否 6 动力大小 kW / 7 配套拖拉机功率范围 kW 88.2～147.1 8 播种机间作套种模式 / 2+4（玉米+大豆） 9 工作幅宽（可调范围） m 2.5-2.7 10 大豆播种施肥 播种行数 行 4 行距 cm 30-40 行距是否可独立调节 / 是 粒距 cm 7-50 粒距是否可独立调节 / 是 播深是否可独立调节 /是 调节范围（ 1.5～3.5cm ） 排种器 数量 个 4 型式 / 机械式 勺轮式 驱动方式 / 电机驱动 种箱容积 L 10×4 / 肥箱容积 L 80 / 是否属于精量播种机 / 是 是否配置施肥装置 / 是 排肥器 数量 个 2 型式 / 外槽轮 驱动方式 / 电机驱动 施肥量是否可独立调节 / 是 施肥深度 mm 50-150 施肥深度是否可独立调节 / 是 施肥量 kg/hm2 450-1500 覆土器型式 / 刮板式 镇压器型式 / 胶轮 镇压强度是否可独立调节 / 是 开沟器 数量 个 2 型式 / 箭铲式 11 玉米播种施肥 播种行数 行 2 行距 cm 40-60 行距是否可独立调节 / 是 粒距 cm 8-50 粒距是否可独立调节 / 是 播深是否可独立调节 / | 0 | 新产品 |  | 河北省 | 通过
种植施肥机械 | 播种机械（可含施肥功能） | 单粒（精密）播种机（新型农机产品） | 6行及以上大豆玉米一体化单粒(精密)免耕播种机 | 台前县金园农业机械有限公司 | 玉米大豆带状复合播种机 | 2BYDJ-6 |  | 播种行数:6行 | 型号名称 / 2BYDJ-6玉米大豆带状复合播种机 外形尺寸(长×宽×高) mm 1730×2710×1210 结构型式 / 悬挂式 结构质量 kg 518 是否包含动力 / 是 动力大小 kW 0 配套拖拉机功率范围 kW 44.1～75.4 播种机间作套种模式 / 1+4+1 工作幅宽（可调范围） m 2.3～2.6 播种行数 行 4 行距 cm 30 行距是否可独立调节 / 是 粒距 cm 8～30 粒距是否可独立调节 / 是 播深是否可独立调节 / 是调节范围（2～4 ） 排种器 数量 个 4 型式 / 机械式 4 驱动方式 / 地轮+链条+轴 种箱容积 L 8.9×4 肥箱容积 L 125 是否属于精量播种机 / 是 否 排肥器 数量 个 3 型式 / 外槽轮式 驱动方式 / 地轮+链条+轴 施肥量是否可独立调节 / 是 否 施肥深度 mm 20～40 施肥深度是否可独立调节 / 是 否 施肥量 kg/hm2 1250 覆土器型式 / 人字形 镇压器型式 / 橡胶轮 镇压强度是否可独立调节 / 是 否 开沟器 数量 个 播种: 4 施肥: 3 型式 / 播种: 锄铲式 施肥: 锄铲式 玉米 播种 施肥 播种行数 行 2 行距 cm 40～50 行距是否可独立调节 / 是 粒距 cm 8～16 粒距是否可独立调节 / 是 播深是否可独立调节 / 是调节范围（2～4） 排种器 数量 个 2 型式 / 机械式 2 驱动方式 / 地轮+链条+轴 种箱容积 L 8.9×2 肥箱容积 L 125 是否属于精量播种机 / 是 排肥器 数量 个 2 型式 / 外槽轮式 驱动方式 / 地轮+链条+轴 施肥量是否可独立调节 / 是 施肥深度 mm 20～40 施肥深度是否可独立调节 / 是 施肥量 kg/hm2 1250 覆土器型式 / 人字形 镇压器型式 / 橡胶轮 镇压强度是否可独立调节 / 是 开沟器 数量 个 播种:2施肥:2 型式 / 播种:锄铲式 施肥:锄铲式 大豆带与玉米带间距 cm 60～70 仿形方式/四连杆式 地轮型式橡胶轮 地轮直径mm600 |  | 新产品 |  | 河南省 | 通过
种植施肥机械 | 播种机械（可含施肥功能） | 单粒（精密）播种机（新型农机产品） | 6行及以上大豆玉米一体化单粒(精密)免耕播种机 | 徐州沃孚机械制造有限公司 | 大豆玉米带状免耕精量播种机 | 2BDYMJ-4/2 |  | 播种行数:6行 | 外形尺寸：2100×2800×1250，播种行数：6行，大豆带与玉米带间距：40-70cm 大豆部分，大豆播种行数：4行，行距：30-40cm，播种器数量：4个，粒距：6-14cm，排种器型式：精密机械式，播种深度：2-10cm，镇压强度：可调，施肥量独立调节，最大施肥量：824kg/hm2, 玉米部分，玉米播种行数：2行，行距：40-80cm，播种器数量：2个，粒距：6-16cm，排种器型式：精密机械式,播种深度：2-10cm，镇压强度：可调，施肥量独立调节，最大施肥量：1549kg/hm2, |  | 新产品 |  | 江苏省 | 通过
种植施肥机械 | 播种机械（可含施肥功能） | 单粒（精密）播种机（新型农机产品） | 5行大豆玉米一体化气力式单粒(精密)免耕播种机 | 黑龙江华垦农业机械有限公司 | 一体化气吸精量播种机 | 2BQYT-5(2+3) |  | 播种行数:5行 | 型号：2BQYT-5(2+3),外形尺寸（长*宽*高）：2350*3620*1510mm,结构型式：悬挂式，结构质量：950vkg,是否包含动力：否，配套拖拉机功率范围：≥40.5kW，播种机间作套种模式：1（玉米）+3（大豆）+1（玉米），工作幅宽：2.1-2.4m,大豆播种行数：3行，行距30-40cm,行距独立调节：是，粒距：8-14cm,粒距独立调节：是，播深是否独立调节：是，调节范围3-5cm）,排种器数量：3个，排种器型式：气力式，排种器驱动方式:地轮驱动，种箱容积：36*3L,肥箱容积：60*2L，精量排种器：是，排肥器2个，排肥器型式：大外槽轮式，排肥器驱动方式：地轮驱动，施肥量独立调节：是，施肥深度：50-100mm,施肥深度调节：是，施肥量：680kg/h㎡，覆土器型式：V型实心橡胶轮，镇压器型式：V型实心橡胶轮，镇压强度独立调节：是，开沟器数量：播种3个，施肥2个，开沟器型式：播种为圆盘开沟器，施肥为圆盘开沟器。玉米播种行数：2行，行距40-60cm,行距独立调节：是，粒距：8-16cm,粒距独立调节：是，播深是否独立调节：是，调节范围3-5cm）,排种器数量：2个，排种器型式：气力式，排种器驱动方式:地轮驱动，种箱容积：36*2L,肥箱容积：100*2L，精量排种器：是，排肥器2个，排肥器型式：大外槽轮式，排肥器驱动方式：地轮驱动，施肥量独立调节：是，施肥深度：50-100mm,施肥深度调节：是，施肥量：1250kg/h㎡，覆土器型式：V型实心橡胶轮，镇压器型式：V型实心橡胶轮，镇压强度独立调节：是，开沟器数量：播种2个，施肥2个，开沟器型式：播种为圆盘开沟器，施肥为圆盘开沟器。，大豆与玉米带间距6-70cm,破茬清垄型式：波纹圆盘，数量：5个，仿形方式:平行四连杆，地轮型式：充气橡胶轮胎，地轮直径：650mm,风机型式：径向弯曲闭式离心风机，深松铲间距：30-40cm,结构型式：高强度，锻造件， 排列方式：平行，数量：5个，作业速度范围：6-8km/h | 0 | 新产品 |  | 黑龙江 | 通过
种植施肥机械 | 播种机械（可含施肥功能） | 单粒（精密）播种机（新型农机产品） | 5行大豆玉米一体化气力式单粒(精密)免耕播种机 | 吉林省康达农业机械有限公司 | 免耕气吹式精量施肥播种机 | 2BMQF-5A |  | 播种行数:5行 | 外形尺寸（长×宽×高）mm：4300×4300×2300；结构型式：牵引式；单体结构质量kg：142；整机结构质量kg：2550；是否包含动力：否；配套拖拉机功率范围kW：51.5-110.3；播种机间作套种模式：玉米1+大豆3+玉米1；工作幅宽（可调范围）m：2.0-2.8；大豆播种施肥：播种行数：3行；行距cm：25-40；行距是否可独立调节：是；粒距cm：2.5-14.2；粒距是否可以独立调节：是；播深是否可以独立调节：是 调节范围（20mm-100mm）；排种器数量：3个；排种器型式：气力式，气吹式；排种器驱动方式：地轮；种箱容积L：97.5；肥箱容积L：350+525（与玉米施肥共用）；是否属于精量播种机：是；排肥器数量：3个：排肥器型式：槽轮式；排肥器驱动方式：地轮；施肥量是否可独立调节：是；施肥深度mm：0-160；施肥深度是否可独立调节：是；施肥量kg/hm²：0-1300；覆土器型式：空心橡胶轮；镇压器型式：空心橡胶轮；镇压强度是否可独立调节：是 独立式多级调节；开沟器数量：播种3个，施肥3个；开沟器型式：播种：双圆盘，施肥：单圆盘；玉米播种施肥：播种行数：2行；行距cm：30-60；行距是否可独立调节：是；粒距cm：5.3-43.9；粒距是否可独立调节：是；播深是否可独立调节：是，调节范围（20mm-100mm）；排种器数量：2个；排种器型式：气力式气吹式；排种器驱动方式：地轮；种箱容积L：65；肥箱容积L：350+525（与大豆施肥共用）；是否属于精量播种机：是；排肥器数量：2个；排肥器型式：槽轮式；排肥器驱动方式：地轮；施肥量是否可独立调节：是；施肥深度mm：0-160；施肥深度是否可独立调节：是；施肥量kg/hm²：0-1300；覆土器型式：空心橡胶轮；镇压器型式：空心橡胶轮；镇压强度是否可独立调节：是，独立式多级调节；开沟器数量：播种2个施肥2个；开沟器型式：播种：双圆盘，施肥：单圆盘；大豆带与玉米带间距cm：60-80；破茬清垄型式：独立防缠绕式波纹单圆盘+轮齿式拨草轮；数量：5个；仿形方式：平行四连杆式单体独立同步仿形；地轮型式：胶轮；地轮直径mm：885；风机型式：离心式；作业速度范围km/h：8-10；播种质量监控及报警系统：JLKD-A型智能播种监视器；动土率：18.6%。 |  | 新产品 |  | 吉林省 | 通过
种植施肥机械 | 播种机械（可含施肥功能） | 单粒（精密）播种机（新型农机产品） | 6行及以上大豆玉米一体化气力式单粒(精密)免耕播种机 | 黑龙江华垦农业机械有限公司 | 一体化气吸精量播种机 | 2BQYT-6(2+4) |  | 播种行数:6行 | 型号：2BQYT-8(2+4),外形尺寸（长*宽*高）：2400*3840*1550mm,结构型式：悬挂式，结构质量：1060kg,是否包含动力：否，配套拖拉机功率范围：≥51.5kW，播种机间作套种模式：1（玉米）+4（大豆）+1（玉米），工作幅宽（可调范围）：2.4-2.7m,大豆播种行数：4行，行距30-40cm,行距独立调节：是，粒距：8-14cm,粒距独立调节：是，播深是否独立调节：是，调节范围3-5cm）,排种器数量：4个，排种器型式：气力式，排种器驱动方式:地轮驱动，种箱容积：36*4L,肥箱容积：60*2L，精量排种器：是，排肥器2个，排肥器型式：大外槽轮式，排肥器驱动方式：地轮驱动，施肥量独立调节：是，施肥深度：50-100mm,施肥深度调节：是，施肥量：700kg/h㎡，覆土器型式：V型实心橡胶轮，镇压器型式：V型实心橡胶轮，镇压强度独立调节：是，开沟器数量：播种2个，施肥4个，开沟器型式：播种为圆盘开沟器，施肥为圆盘开沟器。,玉米播种行数：2行，行距40-60cm,行距独立调节：是，粒距：8-22cm,粒距独立调节：是，播深是否独立调节：是，调节范围3-5cm）,排种器数量：2个，排种器型式：气力式，排种器驱动方式:地轮驱动，种箱容积：36*4L,肥箱容积：100*2L，精量排种器：是，排肥器2个，排肥器型式：大外槽轮式，排肥器驱动方式：地轮驱动，施肥量独立调节：是，施肥深度：50-100mm,施肥深度调节：是，施肥量：1250kg/h㎡，覆土器型式：V型实心橡胶轮，镇压器型式：V型实心橡胶轮，镇压强度独立调节：是，开沟器数量：播种2个，施肥2个，开沟器型式：播种为圆盘开沟器，施肥为圆盘开沟器。大豆与玉米带间距40-75cm，破茬清垄旋耕型式：波纹圆盘，数量6个，仿形方式：平行四连杆，地轮型式：充气橡胶轮胎，地轮直径：650mm,风机型式：径向弯曲闭式离心机，深松铲间距：40-75cm,结构型式：平行，数量：6-8个，作业速度范围：6-8km/h | 0 | 新产品 |  | 黑龙江 | 通过
种植施肥机械 | 播种机械（可含施肥功能） | 单粒（精密）播种机（新型农机产品） | 6行及以上大豆玉米一体化气力式单粒(精密)免耕播种机 | 黑龙江华垦农业机械有限公司 | 一体化气吸精量播种机 | 2BQYT-8(4+4) |  | 播种行数:8行 | 型号：2BQYT-8(4+4),外形尺寸（长*宽*高）：2420*4600*1650mm,结构型式：悬挂式，结构质量：1550kg,是否包含动力：否，配套拖拉机功率范围：≥88.2kW，播种机间作套种模式：2（玉米）+4（大豆）+2（玉米），工作幅宽：3.2-3.5m,大豆播种行数：4行，行距30-40cm,行距独立调节：是，粒距：8-14cm,粒距独立调节：是，播深是否独立调节：是，调节范围3-5cm）,排种器数量：4个，排种器型式：气力式，排种器驱动方式:地轮驱动，种箱容积：36*4L,肥箱容积：100*2L，精量排种器：是，排肥器2个，排肥器型式：大外槽轮式，排肥器驱动方式：地轮驱动，施肥量独立调节：是，施肥深度：50-100mm,施肥深度调节：是，施肥量：700kg/h㎡，覆土器型式：V型实心橡胶轮，镇压器型式：V型实心橡胶轮，镇压强度独立调节：是，开沟器数量：播种2个，施肥4个，开沟器型式：播种为圆盘开沟器，施肥为圆盘开沟器。玉米播种行数：4行，行距55-70cm,行距独立调节：是，粒距：8-26cm,粒距独立调节：是，播深是否独立调节：是，调节范围3-5cm）,排种器数量：4个，排种器型式：气力式，排种器驱动方式:地轮驱动，种箱容积：36*4L,肥箱容积：189*2L，精量排种器：是，排肥器2个，排肥器型式：大外槽轮式，排肥器驱动方式：地轮驱动，施肥量独立调节：是，施肥深度：50-100mm,施肥深度调节：是，施肥量：1250kg/h㎡，覆土器型式：V型实心橡胶轮，镇压器型式：V型实心橡胶轮，镇压强度独立调节：是，开沟器数量：播种2个，施肥4个，开沟器型式：播种为圆盘开沟器，施肥为圆盘开沟器。大豆与玉米带间距50-70cm，破茬清垄旋耕型式：波纹圆盘，仿形方式：平行四连杆，地轮型式：充气橡胶轮胎，地轮直径：650mm,风机型式：径向弯曲闭式离心机，深松铲间距：30-40cm,结构型式：平行，数量：6-8个，作业速度范围：6-8km/h | 0 | 新产品 |  | 黑龙江 | 通过
种植施肥机械 | 播种机械（可含施肥功能） | 单粒（精密）播种机（新型农机产品） | 6行及以上大豆玉米一体化气力式单粒(精密)免耕播种机 | 吉林省康达农业机械有限公司 | 免耕气吹式精量施肥播种机 | 2BMQF-6A |  | 播种行数:6行 | 外形尺寸（长×宽×高）mm：4300×4000×2300；结构型式：牵引式；单体结构质量kg：142；整机结构质量kg：2480；是否包含动力：否；配套拖拉机功率范围kW：66.2-132.4；播种机间作套种模式：玉米1+大豆4+玉米1；工作幅宽（可调范围）m：2.25-3.0； 大豆播种施肥：播种行数：4行；行距cm：25-40；行距是否可独立调节：是；粒距cm：2.5-14.2；粒距是否可以独立调节：是；播深是否可以独立调节：是，调节范围（20mm-100mm）；排种器数量：4个；排种器型式：气力式气吹式；排种器驱动方式：地轮；种箱容积L：130；肥箱容积L：350×2（与玉米施肥共用）；是否属于精量播种机：是；排肥器数量：2个：排肥器型式：槽轮式；排肥器驱动方式：地轮；施肥量是否可独立调节：是；施肥深度mm：0-160；施肥深度是否可独立调节：是；施肥量kg/hm²：0-1460；覆土器型式：空心橡胶轮；镇压器型式：空心橡胶轮；镇压强度是否可独立调节：是，独立式多级调节；开沟器数量：播种4个，施肥2个；开沟器型式：播种：双圆盘，施肥：单圆盘；玉米播种施肥：播种行数：2行；行距cm：30-60；行距是否可独立调节：是；粒距cm：5.3-43.9；粒距是否可独立调节：是；播深是否可独立调节：是，调节范围（20mm-100mm）；排种器数量：2个；排种器型式：气力式，气吹式；排种器驱动方式：地轮；种箱容积L：65；肥箱容积L：350×2（与大豆施肥共用）；是否属于精量播种机：是；排肥器数量：2个；排肥器型式：槽轮式；排肥器驱动方式：地轮；施肥量是否可独立调节：是；施肥深度mm：0-160；施肥深度是否可独立调节：是；施肥量kg/hm²：0-1350；覆土器型式：空心橡胶轮；镇压器型式：空心橡胶轮；镇压强度是否可独立调节：是，独立式多级调节；开沟器数量：播种2个施肥2个；开沟器型式：播种：双圆盘，施肥：单圆盘；大豆带与玉米带间距cm：60-80；破茬清垄型式：独立防缠绕式波纹单圆盘+轮齿式拨草轮；数量：6个；仿形方式：平行四连杆式单体独立同步仿形；地轮型式：胶轮；地轮直径mm：885；风机型式：离心式；作业速度范围km/h：8-10；播种质量监控及报警系统：JLKD-A型智能播种监视器；动土率：10.4%。 |  | 新产品 |  | 吉林省 | 通过
种植施肥机械 | 播种机械（可含施肥功能） | 单粒（精密）播种机（新型农机产品） | 6行及以上大豆玉米一体化气力式单粒(精密)免耕播种机 | 吉林省康达农业机械有限公司 | 免耕气吹式精量施肥播种机 | 2BMQF-8A（6+2） |  | 播种行数:8行 | 外形尺寸（长×宽×高）mm：4300×4600×2300；结构型式：牵引式；单体结构质量kg：142；整机结构质量kg：3030；是否包含动力：否；配套拖拉机功率范围kW：88.2-147.4；播种机间作套种模式：1（玉米）+6（大豆）+1（玉米）；工作幅宽（可调范围）m：2.75-3.50；大豆播种施肥：播种行数：6行；行距cm：25-40；行距是否可独立调节：是；粒距cm：2.5-14.2；粒距是否可以独立调节：是；播深是否可以独立调节：是，调节范围（20mm-100mm）；排种器数量：6个；排种器型式：气力式，气吹式；排种器驱动方式：地轮；种箱容积L：195；肥箱容积L：350+525（与玉米施肥共用）；是否属于精量播种机：是；排肥器数量：3个：排肥器型式：槽轮式；排肥器驱动方式：地轮；施肥量是否可独立调节：是；施肥深度mm：0-160；施肥深度是否可独立调节：是；施肥量kg/hm²：0-1460；覆土器型式：空心橡胶轮；镇压器型式：空心橡胶轮；镇压强度是否可独立调节：是，独立式多级调节；开沟器数量：播种6个，施肥3个；开沟器型式：施肥：单圆盘，播种：双圆盘；玉米播种施肥：播种行数：2行；行距cm：30-60；行距是否可独立调节：是；粒距cm：5.3-43.9；粒距是否可独立调节：是；播深是否可独立调节：是，调节范围（20mm-100mm）；排种器数量：2个；排种器型式：气力式气吹式；排种器驱动方式：地轮；种箱容积L：65；肥箱容积L：350+525（与大豆施肥共用）；是否属于精量播种机：是；排肥器数量：2个；排肥器型式：槽轮式；排肥器驱动方式：地轮；施肥量是否可独立调节：是；施肥深度mm：0-160；施肥深度是否可独立调节：是；施肥量kg/hm²：0-1310；覆土器型式：空心橡胶轮；镇压器型式：空心橡胶轮；镇压强度是否可独立调节：是 独立式多级调节；开沟器数量：播种2个施肥2个；开沟器型式：施肥：单圆盘，播种：双圆盘；大豆带与玉米带间距cm：60-80；破茬清垄型式：独立防缠绕式波纹单圆盘+轮齿式拨草轮；数量：8；仿形方式：平行四连杆式单体独立同步仿形；地轮型式：胶轮；地轮直径mm：885；风机型式：离心式；作业速度范围km/h：8-10；播种质量监控及报警系统：JLKD-A型智能播种监视器；动土率：12.5% |  | 新产品 |  | 吉林省 | 通过
种植施肥机械 | 播种机械（可含施肥功能） | 单粒（精密）播种机（新型农机产品） | 6行及以上大豆玉米一体化气力式单粒(精密)免耕播种机 | 山东大华机械有限公司 | 玉米大豆密植分控气吸式免耕施肥播种机 | 2BMYFQ-6 |  | 播种行数:6行 | 外形尺寸(长×宽×高)：2340×3380×1580mm；结构型式：机械式；整机结构质量：1410kg;单体结构质量：112kg;配套拖拉机功率范围:88.2~132.3kw;播种机间作套种模式：玉米1+大豆4+玉米1；工作幅宽（可调范围）：2.1~2.7m；大豆播种行数：4行；大豆播种行距：30~40cm;大豆播种行距是否可独立调节：是；大豆播种粒距：7~15cm;大豆播种粒距是否可独立调节：是；大豆播种播深是否可独立调节：是；大豆播种排种器数量：4个；大豆播种排种器型式：气力式气吸式；大豆播种排种器驱动方式：地轮驱动；大豆播种种箱容积：40×4L，大豆施肥肥箱容积：92×2L；大豆播种是否属于精量播种机：是；大豆施肥排肥器数量：2个；大豆施肥排肥器型式：外槽轮式；大豆施肥排肥器驱动方式：地轮驱动；大豆施肥量是否可独立调节：是；大豆施肥深度：50~100mm;大豆施肥量：1100kb/hm2;大豆播种施肥覆土器型式：V型胶轮；大豆播种施肥镇压器型式：V型胶轮；大豆播种施肥镇压强度是否可独立调节:是；大豆播种施肥开沟器数量:播种：4施肥：2；大豆播种施肥开沟器型式：播种双圆盘式，施肥：靴式；玉米播种行数：2行；玉米播种行距：40~60cm;玉米播种行距是否可独立市调节：是；玉米播种粒距：8~16cm；玉米播种粒距是否可独立调节：是；玉米播种播深是否可独立调节：是，玉米播种播深调节范围：0~8cm；玉米播种排种器数量：2个；玉米播种排种器型式：气力式气吸式；玉米播种驱动方式：地轮驱动；玉米播种种箱容积：40×2L；肥箱容积：185×2L；玉米播种是否属于精量播种机：是；玉米排肥器数量：2个；玉米施肥排肥器型式：外槽轮式；玉米施肥排肥器驱动方式：地轮驱动；玉米施肥量是否可独立调节：是；玉米施肥深度：50~100mm;玉米施肥深度是否可独立调节：是；玉米施肥量：2320kg/hm2；玉米播种施肥覆土品型式：V型胶轮；玉米播种施肥镇压器型式：V型胶轮；玉米播种施肥镇压强度是否可独立调度：是；玉米播种施肥开沟器数量：播种2施肥2；玉米播种施肥开沟器型式：播种：双圆盘式；施肥：靴式；大豆带与玉米带间距：40~70cm;破茬清垄：其它型式直刀；破茬清垄数量：6个；仿形方式：单体独立仿形；地轮型式：胶轮；地轮直径：650mm;风机型式：离心式；作业速度范围：6~12km/h | 0 | 新产品 |  | 山东省 | 通过
种植施肥机械 | 播种机械（可含施肥功能） | 单粒（精密）播种机（新型农机产品） | 6行及以上大豆玉米一体化气力式单粒(精密)免耕播种机 | 山东优尼亚农业机械有限公司 | 悬挂式气吸式大豆玉米带状复合播种机 | 2BMYFQ-6A |  | 播种行数:6行 | 2+4模式，2行玉米、4行大豆，采用气吸式排种器；玉米行距40-60cm，株距10-19cm，种箱容积28L×2，肥箱容积200L×2,施肥量1350kg/h㎡（可调）；大豆行距30-45cm，株距8-12cm，种箱容积28L×4，肥箱容积100L×2,施肥量920kg/h㎡（可调）；大豆玉米间距40-70cm，单体独立仿形。配套动力60.2-95.6kW。 | 95.6 | 新产品 |  | 山东省 | 通过
种植施肥机械 | 耕整地播种作业机械（可含施肥功能） | 旋耕播种机 | 7-11行旋耕条播机 | 安徽久力机械设备有限公司 | 旋耕施肥播种机 | 2BFGJ-9(6)(170) |  | 旋播行数:9行 | 结构型式：机械、悬挂式；配套动力范围：25.7~58.8kw；整机外形尺寸（长×宽×高）：1920×2060×1420；工作幅宽：170cm；耕深：12-18cm；行距：18cm；工作行数：9行；旋耕部分传动方式：中间齿轮传动；刀辊设计转速：310r/min;刀辊最大回转半径：225mm;旋耕刀型号：IT225；总安装刀数：48把；排种器型式：外槽轮式，非金属材料；排种器数量：9个；排肥器型式：外槽轮式；排肥器数量：6个； |  | 购机补贴(非通用类) | 2026-03-30 | 安徽省 | 通过
种植施肥机械 | 耕整地播种作业机械（可含施肥功能） | 旋耕播种机 | 7-11行旋耕条播机 | 山东庆云颐元农机制造有限公司 | 双轴旋耕施肥播种机 | 2BFG-10(230) |  | 旋播行数:10行 | 型号名称：2BFG-10（230） 双轴旋耕施肥播种机；结构型式：机械式，悬挂式；配套动力范围（kW）：95.6-117.6；整机外形尺寸（长×宽×高mm）：1985×2650×1520；作业速度范围（m/s）：0.5-1.3；作业小时生产率（h㎡/h）：0.4-1.0；工作幅宽（cm）：230；耕深（cm）：8-15；行距（cm）：26；工作行数（行）：10；旋耕部分传动方式：中间传动；刀辊设计转速（r/min）：337（前）/301（后）；刀辊最大回转半径（mm）：245；旋耕刀型号：ⅠT245；总安装刀数（把）：136；排种器型式：外槽轮式，非金属材料；排种器数量（个）：10；排肥器型式：外槽轮式；排肥器数量（个）：16；排种开沟器型式：燕尾盒式；排种开沟器数量（个）：10；排种开沟器深度调节范围（mm）：0-100；种/肥箱容积（L）：200L/230L+150L；种/肥排量调节方式：手动档位调节+手动螺杆调节/手动螺杆调节；播种部分传动方式：链条传动；地轮型式：圆辊；地轮直径（mm）：377；地轮高度调节范围（mm）：0-100；覆土器型式：圆辊式；镇压器型式：圆辊式。 |  | 购机补贴(非通用类) | 2026-08-31 | 山东省 | 通过
种植施肥机械 | 耕整地播种作业机械（可含施肥功能） | 旋耕播种机 | 7-11行旋耕条播机 | 山东庆云颐元农机制造有限公司 | 双轴旋耕施肥播种机 | 2BFG-11(250) |  | 旋播行数:11行 | 型号名称：2BFG-11（250） 双轴旋耕施肥播种机；结构型式：机械式，悬挂式；配套动力范围（kW）：103.0-132.4；整机外形尺寸（长×宽×高mm）：1985×2840×1525；作业速度范围（m/s）：0.5-1.3；作业小时生产率（h㎡/h）：0.4-1.1；工作幅宽（cm）：250；耕深（cm）：8-15；行距（cm）：24；工作行数（行）：11；旋耕部分传动方式：中间传动；刀辊设计转速（r/min）：337（前）/301（后）；刀辊最大回转半径（mm）：245；旋耕刀型号：ⅠT245；总安装刀数（把）：152；排种器型式：外槽轮式，非金属材料；排种器数量（个）：11；排肥器型式：外槽轮式；排肥器数量（个）：16；排种开沟器型式：燕尾盒式；排种开沟器数量（个）：11；排种开沟器深度调节范围（mm）：0-100；种/肥箱容积（L）：210L/250L+160L；种/肥排量调节方式：手动档位调节+手动螺杆调节/手动螺杆调节；播种部分传动方式：链条传动；地轮型式：圆辊；地轮直径（mm）：377；地轮高度调节范围（mm）：0-100；覆土器型式：圆辊式；镇压器型式：圆辊式。 |  | 购机补贴(非通用类) | 2026-08-31 | 山东省 | 通过
种植施肥机械 | 耕整地播种作业机械（可含施肥功能） | 旋耕播种机 | 12-18行旋耕条播机 | 安徽久力机械设备有限公司 | 旋耕施肥播种机 | 2BFGJ-12(8)(220) |  | 旋播行数:12行 | 结构型式：机械式、悬挂式；配套动力范围：51.5~66.2kw；整机外形尺寸（长×宽×高）：1750×2450×1350；工作幅宽：220cm；工作行数：12行；旋耕部分传动方式：中间齿轮传动；刀辊设计转速：310r/min;刀辊最大回转半径：245mm;旋耕刀型号：IT245；总安装刀数：60把；排种器型式：外槽轮式；排种器数量：12个；排肥器型式：外槽轮式；排肥器数量：8个； |  | 购机补贴(非通用类) | 2024-12-23 | 安徽省 | 通过
种植施肥机械 | 耕整地播种作业机械（可含施肥功能） | 旋耕播种机 | 12-18行旋耕条播机 | 安徽久力机械设备有限公司 | 旋耕施肥播种机 | 2BFGJ-13(8)(230) |  | 旋播行数:13行 | 结构型式：机械、悬挂式；配套动力范围：44.1~55.1kw；整机外形尺寸（长×宽×高）：1920×2660×1420；工作幅宽：230cm；耕深：12-18cm；行距：17cm；工作行数：13行；旋耕部分传动方式：中间齿轮传动；刀辊设计转速：310r/min;刀辊最大回转半径：245mm;旋耕刀型号：IT245；总安装刀数：68把；排种器型式：外槽轮式，非金属材料；排种器数量：13个；排肥器型式：外槽轮式；排肥器数量：8个； |  | 购机补贴(非通用类) | 2026-03-30 | 安徽省 | 通过
种植施肥机械 | 耕整地播种作业机械（可含施肥功能） | 旋耕播种机 | 12-18行旋耕条播机 | 安徽久力机械设备有限公司 | 旋耕施肥播种机 | 2BFGJ-15(8)(260) |  | 旋播行数:15行 | 张静波: 170 张静波: 结构型式：机械、悬挂式；配套动力范围：80.9~102.9kw；整机外形尺寸（长×宽×高）：1920×2960×1420；工作幅宽：260cm；耕深：12-18cm；行距：17cm；工作行数：15行；旋耕部分传动方式：中间齿轮传动；刀辊设计转速：310r/min;刀辊最大回转半径：245mm;旋耕刀型号：IT245；总安装刀数：72把；排种器型式：外槽轮式，非金属材料；排种器数量：15个；排肥器型式：外槽轮式；排肥器数量：8个； |  | 购机补贴(非通用类) | 2026-03-30 | 安徽省 | 通过
种植施肥机械 | 耕整地播种作业机械（可含施肥功能） | 旋耕播种机 | 12-18行旋耕条播机 | 蚌埠农丰农业机械制造有限公司 | 双轴旋耕施肥播种机 | 2BFG-14(10)230B |  | 旋播行数:14行 | 外形尺寸：2170×2780×1420mm；工作幅宽：230cm；工作行数：14行；配套动力：58.8-88.8kW；耕深：≥8cm；Ⅰ轴中间传动；Ⅱ轴侧边传动 |  | 购机补贴(非通用类) | 2026-10-31 | 安徽省 | 通过
种植施肥机械 | 耕整地播种作业机械（可含施肥功能） | 旋耕播种机 | 12-18行旋耕条播机 | 河北农哈哈机械集团有限公司 | 旋耕播种机 | 2BG-14(200) |  | 旋播行数:14行 | 工作行数：14行；工作幅宽：200cm；排种器型式：滚齿式/非金属材料;排种器数量：14个；排肥器型式：外槽轮式；排肥器数量：10个；旋耕部分传动方式：中间传动;排种开沟器型式：双圆盘式 ；旋耕部分传动方式：中间传动；旋耕刀型号：ⅠT245；总安装刀数：64把； |  | 购机补贴(非通用类) | 2024-12-23 | 河北省 | 通过
种植施肥机械 | 耕整地播种作业机械（可含施肥功能） | 旋耕播种机 | 12-18行旋耕条播机 | 临沭县瑞祥机械制造有限公司 | 旋耕施肥播种机 | 2BFG-230(12)(8) |  | 旋播行数:12行 | 配套动力范围（kW）：65.5-95.5；外形尺寸（工作状态，长×宽×高)mm：2000×2620×1450；结构质量（kg）：930；行距（cm）：播种：18、施肥：29；工作行数（行）：播种;12、施肥：8；工作幅宽（cm）：230；传动机构型式：中间齿轮传动；排种器型式：外槽轮；排种器数量：12；排肥器型式：外槽轮；排肥器数量：16；开沟器型式：双圆盘；开沟器数量：12；种子箱容积：220L；肥箱容积：255L；地轮型式：铁辊；地轮直径：375mm；覆土器型式：镇压辊；镇压器型式：镇压辊；旋耕部分—传动方式：中间；总安装刀数量(旋耕，把)：64；旋耕刀型号：IT245 | 65.5 | 购机补贴(非通用类) | 2022-12-31 | 山东省 | 通过
种植施肥机械 | 耕整地播种作业机械（可含施肥功能） | 旋耕播种机 | 12-18行旋耕条播机 | 山东庆云颐元农机制造有限公司 | 旋耕施肥播种机 | 2BFX-13/8(220) |  | 旋播行数:13行 | 型号名称：2BFX-13/8(220)旋耕施肥播种机；结构形式：悬挂式；配套动力范围（kW）：62.5-73.5；整机外形尺寸（长*宽*高mm）：2300*2620*1400；工作幅宽（cm）：220；耕深（cm）：8-12；行距（cm）：17；工作行数（行）：13；旋耕部分传动方式：中间齿轮传动；刀辊设计转速（r/min）：313；刀辊最大回转半径（mm）：245；旋耕刀型号：I T245；总安装刀数（把）：64；排种器形式：外槽轮式；排种器数量（个）：13；排肥器形式：外槽轮式；排肥器数量（个）：8；排种开沟器型式：圆盘式；排种开沟器数量（个）：13；种/肥箱容积（L）：124/124；种/肥排量调节方式：手动螺纹调节；播种部分传动方式：地轮链传动；地轮型式：圆辊式；地轮直径（mm）：377；覆土器型式：挡板式；镇压器型式：滚筒式 |  | 购机补贴(非通用类) | 2024-12-30 | 山东省 | 通过
种植施肥机械 | 耕整地播种作业机械（可含施肥功能） | 旋耕播种机 | 12-18行旋耕条播机 | 山西河东雄风农机有限公司 | 旋耕施肥播种机 | 2BFG-18 |  | 旋播行数:18行 | 结构型式：机械式；悬挂式；配套动力范围kW：88.2-110.3；整机外形尺寸(长×宽×高)mm：2400×2840×1760；作业速度范围m/s：0.56-1.1；作业小时生产率hm2/h：0.52-1；工作幅宽cm：260；耕深cm：12-16；行距cm：播种14.5；施肥29；工作行数：播种：18；施肥：9；旋耕部分传动方式：中间传动；刀辊设计转速r/min：267；刀辊最大回转半径mm:245；旋耕刀型号：ⅠT245；总安装刀数：52；排种器型式：双线外槽轮；非金属材料；排种器数量：9；排肥器型式：外槽轮；排肥器数量：9；排种开沟器型式：双圆盘；排种开沟器数量：18；排种开沟器深度调节范围mm：0-30；排肥开沟器型式：箭铲式；排肥开沟器数量：9；排肥开沟器深度调节范围mm:0-40；种/肥箱容积L：224/282；种/肥排量调节方式：挡位调节/挡位调节；播种部分传动方式：链条传动；地轮型式：钢制滚筒；地轮直径mm：380；地轮高度调节范围mm:0-100；镇压器型式：钢制滚筒。 | 0 | 购机补贴(非通用类) | 2026-12-28 | 山西省 | 通过
种植施肥机械 | 耕整地播种作业机械（可含施肥功能） | 旋耕播种机 | 12-18行旋耕条播机 | 山西河东雄风农机有限公司 | 旋耕施肥播种机 | 2BFSC-14 |  | 旋播行数:14行 | 结构型式：机械式；悬挂式；配套动力范围kW：≥95.6；整机外形尺寸(长×宽×高)mm：2300×2500×1610；作业速度范围m/s：0.56-1.1；作业小时生产率hm2/h：0.44-0.87；工作幅宽cm：220；耕深cm：12-16；行距cm：播种：宽行：21；窄行：12；施肥33；工作行数：播种：14；施肥：7；旋耕部分传动方式：Ⅰ轴：侧边传动；Ⅱ轴：侧边传动；刀辊设计转速r/min：Ⅰ轴：267；Ⅱ轴：267；刀辊最大回转半径mm:Ⅰ轴：245；Ⅱ轴：245；旋耕刀型号：Ⅰ轴：ⅠT245；Ⅱ轴：ⅠT245；总安装刀数：Ⅰ轴：58；Ⅱ轴：56；排种器型式：双线外槽轮；非金属材料；排种器数量：7；排肥器型式：外槽轮；排肥器数量：7；排种开沟器型式：靴式；排种开沟器数量：7；排种开沟器深度调节范围mm：0-30；排肥开沟器型式：箭铲式；排肥开沟器数量：7；排肥开沟器深度调节范围mm:0-40；种/肥箱容积L：188/238；种/肥排量调节方式：挡位调节/挡位调节；播种部分传动方式：链条传动；地轮型式：钢制滚筒；地轮直径mm：380；地轮高度调节范围mm:0-50；镇压器型式：钢制滚筒。 | 0 | 购机补贴(非通用类) | 2026-12-28 | 山西省 | 通过
种植施肥机械 | 耕整地播种作业机械（可含施肥功能） | 旋耕播种机 | 12-18行旋耕条播机 | 山西河东雄风农机有限公司 | 旋耕施肥播种机 | 2BFSZ-18 |  | 旋播行数:18行 | 结构型式：机械式；悬挂式；配套动力范围kW：≥110.3；整机外形尺寸(长×宽×高)mm：2360×2490×1550；作业速度范围m/s：0.56-1.1；作业小时生产率hm2/h：0.44-0.87；工作幅宽cm：220；耕深cm：12-16；行距cm：播种：宽行：18；窄行：7；施肥25；工作行数：播种：18；施肥：9；旋耕部分传动方式：Ⅰ轴：中间传动；Ⅱ轴：中间传动；刀辊设计转速r/min：Ⅰ轴：300；Ⅱ轴：323；刀辊最大回转半径mm:Ⅰ轴：245；Ⅱ轴：245；旋耕刀型号：Ⅰ轴：ⅠT245；Ⅱ轴：ⅠT245；总安装刀数：Ⅰ轴：52；Ⅱ轴：48；排种器型式：双线外槽轮；非金属材料；排种器数量：9；排肥器型式：外槽轮；排肥器数量：9；排种开沟器型式：靴式；排种开沟器数量：9；排种开沟器深度调节范围mm：0-60；排肥开沟器型式：靴鞋式；排肥开沟器数量：9；排肥开沟器深度调节范围mm:0-60；种/肥箱容积L：188/238；种/肥排量调节方式：挡位调节/挡位调节；播种部分传动方式：链条传动；地轮型式：钢制空心轮；地轮直径mm：480；地轮高度调节范围mm:0-50；镇压器型式：钢制空心轮。 | 0 | 购机补贴(非通用类) | 2026-12-28 | 山西省 | 通过
种植施肥机械 | 耕整地播种作业机械（可含施肥功能） | 旋耕播种机 | 19-24行旋耕条播机 | 盐城苏贤机械有限公司 | 双轴旋耕施肥播种机 | 2BFG-21(12)(280)B |  | 旋播行数:21行 | 配套动力范围:110.2～147.1kW 整机外形尺寸(长×宽×高):2130×3230×1680mm 作业速度范围:0.50～1.20m/s 作业小时生产率:0.50～1.20hm2/h 工作幅宽:280cm 耕深:≥8cm 行距:14(播种)/23(施肥)cm 工作行数:21(播种)/12(施肥)行 旋耕部分传动方式：侧边传动 刀辊设计转速：258(n动=540)/296(n动=720)r/min | 0 | 购机补贴(非通用类) | 2026-12-29 | 江苏省 | 通过
种植施肥机械 | 栽植机械 | 插秧机 | 4行手扶步进式水稻插秧机 | 湖北名泰农机有限公司 | 手扶式水稻插秧机 | 2ZS-430 | 发动机制造商：上海双手机电有限公司；型号：JL175-F；标定功率：3.3kw；标定转速：3600r/min;燃油种类：汽油；排放阶段：二级 | 形式:手扶步进式 ;行数:4行 | 工作行数：4行；外型尺寸：2140*1680*960MM ；结构质量：160kg ;行距:300mm； 穴距调节机构型式：弹簧式 ； 穴距调节档位：5个；行走轮型式:橡胶轮;前轮直径：660MM | 3.3 | 购机补贴(通用类) | 2026-12-26 | 湖北省 | 通过
种植施肥机械 | 栽植机械 | 插秧机 | 4行手扶步进式水稻插秧机 | 江苏新一洋农业机械有限公司 | 手扶步进式水稻插秧机 | 2ZS-4A | 配套发动机生产企业：泰州雅马哈动力有限公司， 配套发动机型号规格：SEMIDRY1-2，配套发动机结构型式：四冲程单缸、风冷 配套发动机额定功率（汽油机：标定功率）：3.5kW 配套发动机额定转速（汽油机：标定转速）：3600r/min 发动机排放标准：国二 | 形式:手扶步进式 ;行数:4行 | 整机结构型式:手扶式;工作行数:4;产品型号:2ZS-4A;结构质量:160KG；工作行数:4行；外形尺寸(长*宽*高)MM:2435*1962*915，功率:3.5KW;行距:300mm；穴距:120、140、160、180、210mm；插秧深度:7~37mm； 作业速度:0.34~0.77m/s；作业小时生产率:0.10~0.16hm/h前轮:直径660mm,行走轮机构型式：前橡胶轮爪式,插植臂形式:曲柄摇杆式" | 3.5 | 购机补贴(通用类) | 2026-06-29 | 安徽省 | 通过
种植施肥机械 | 栽植机械 | 插秧机 | 4行手扶步进式水稻插秧机 | 江苏玉缘机械有限公司 | 手扶式水稻插秧机 | 2ZS-4 | 发动机型号：JF175A ； 功率：2.6kw； 转速：3000R； 生产厂家：江苏江淮动力有限公司 ； 排放阶段：国二 | 形式:手扶步进式 ;行数:4行 | 结构形式：手扶步进式； 工作行数：4行； 配套动力：2.6kw； 行距：300mm | 2.6 | 购机补贴(通用类) | 2026-12-30 | 江苏省 | 通过
种植施肥机械 | 栽植机械 | 插秧机 | 4行手扶步进式水稻插秧机 | 江苏玉缘机械有限公司 | 手扶式水稻插秧机 | 2ZS-4K | 发动机型号：MZ175B8EAO； 功率：2.6kw； 转速：3000R； 生产厂家：雅马哈发动机（中国）有限公司； 排放阶段：国二 | 形式:手扶步进式 ;行数:4行 | 结构形式：手扶步进式； 工作行数：4行； 配套动力：2.6kw； 行距：250/300mm（中间行） | 2.6 | 购机补贴(通用类) | 2026-12-01 | 江苏省 | 通过
种植施肥机械 | 栽植机械 | 插秧机 | 6行及以上手扶步进式水稻插秧机 | 江苏新一洋农业机械有限公司 | 手扶步进式水稻插秧机 | 2ZS-6 | 配套发动机生产企业：林海股份有限公司； 配套发动机型号规格：SPE175 配套发动机额定功率（汽油机：标定功率）：3.3kW 配套发动机额定转速（汽油机：标定转速）：3600r/min 发动机排放标准：国二 | 形式:手扶步进式 ;行数:6行 | "整机结构型式:手扶式;工作行数:6;产品型号:2ZS-6;功率:3.3KW;外形尺寸（长*宽*高）mm：2435*1960*910；行距:300MM；穴距:120、140、160、180、210；插秧深度:7~37MM； 作业速度:0~2.7KM/H；作业小时生产率:0.10~0.32HM2/H前轮:直径660MM,行走轮机构型式：前橡胶轮爪式,插植臂形式:曲柄摇杆式" | 3.3 | 购机补贴(通用类) | 2026-06-29 | 安徽省 | 通过
种植施肥机械 | 栽植机械 | 插秧机 | 6行及以上手扶步进式水稻插秧机 | 江苏新一洋农业机械有限公司 | 手扶步进式水稻插秧机 | 2ZS-6Z | 配套发动机生产企业：林海股份有限公司； 配套发动机型号规格：MZ175 配套发动机额定功率（汽油机：标定功率）：3.3kW 配套发动机额定转速（汽油机：标定转速）：3600r/min 发动机排放标准：国二 | 形式:手扶步进式 ;行数:6行 | 整机结构型式:手扶式;工作行数:6;产品型号:2ZS-6;功率:3.3KW;外形尺寸(长*宽*高)mm：2370*1800*910；行距:250（中间）300MM；穴距:120、140、160、180、210；插秧深度:7~37MM；作业速度:0~2.7KM/H；作业小时生产率:0.10~0.32HM2/H前轮:直径660MM,行走轮机构型式：前橡胶轮爪式,插植臂形式:曲柄摇杆式 | 3.3 | 购机补贴(通用类) | 2026-06-29 | 安徽省 | 通过
种植施肥机械 | 栽植机械 | 插秧机 | 6行及以上手扶步进式水稻插秧机 | 江苏玉缘机械有限公司 | 手扶式水稻插秧机 | 2ZS-6 | 发动机型号：SPE175； 功率：3.3kw； 转速：3600R； 生产厂家：江苏福马高新动力机械有限公司； 排放阶段：国二 | 形式:手扶步进式 ;行数:6行 | 结构形式：手扶步进式； 工作行数：6行； 配套动力：3.3kw； 行距：300mm | 3.3 | 购机补贴(通用类) | 2026-12-30 | 江苏省 | 通过
种植施肥机械 | 栽植机械 | 插秧机 | 6行及以上手扶步进式水稻插秧机 | 江苏玉缘机械有限公司 | 手扶式水稻插秧机 | 2ZS-6K | 发动机型号：SPE175； 功率：3.3kw； 转速：3600R； 生产厂家：江苏福马高新动力机械有限公司； 排放阶段：国二 | 形式:手扶步进式 ;行数:6行 | 结构形式：手扶步进式； 工作行数：6行； 配套动力：3.3kw； 行距：250/300mm（中间行） | 3.3 | 购机补贴(通用类) | 2026-12-01 | 江苏省 | 通过
种植施肥机械 | 栽植机械 | 插秧机 | 4-5行四轮乘坐式水稻插秧机 | 浙江星莱和农业装备有限公司 | 高速插秧机 | 2ZG-4QK | 配套发动机型号：GB200；配套发动机生产企业：重庆宗申通用动力机械有限公司；标定功率:4.2（KW)；标定转速3600（r/min);排放阶断：第二阶断 | 形式:四轮乘坐 ;行数:4行 | 结构型式：高速乘坐式，配套发动机额定功率：4.2KW，额定转速：3600（r/min），整机外形尺寸（长×宽×高）：2450×1470×1380（mm），工作行数：4行，行距：300mm，穴距：130、150、160、180、210、250（mm）,插秧深度:10～40(mm),取秧深度8～18(mm)，变速方式：液压无极变速（HST)+机械变速2档，插植臂型式：曲柄摇杆式 | 4.2 | 购机补贴(通用类) | 2026-12-30 | 浙江省 | 通过
种植施肥机械 | 栽植机械 | 插秧机 | 6-7行四轮乘坐式水稻插秧机 | 江苏玖顺农业机械有限公司 | 乘坐式高速插秧机 | 2ZG-630D | 发动机生产企业：日本洋马株式会社 发动机型号：3TNM72-AFF 标定功率（KW):18.5 排放标准：国三标准 | 形式:四轮乘坐 ;行数:6行 | 结构型式：乘坐式 驱动型式：四轮驱动 工作行数（行）：六 发动机生产企业：日本洋马株式会社 发动机型号：3TNM72-AFF 标定功率（KW):18.5 排放标准：国三标准 | 18.5 | 购机补贴(通用类) | 2025-08-31 | 江苏省 | 通过
种植施肥机械 | 栽植机械 | 插秧机 | 6-7行四轮乘坐式水稻插秧机 | 江苏新一洋农业机械有限公司 | 乘坐式高速插秧机 | 2ZG-6Q | 配套发动机生产企业：重庆润通科技有限公司， 配套发动机型号规格：R670， 配套发动机额定功率（汽油机：标定功率）：13.,5kW; 配套发动机额定转速（汽油机：标定转速）：3600r/min 发动机排放标准：国二 | 形式:四轮乘坐 ;行数:6行 | 整机结构形式：高速乘坐式；工作行数：：6行；产品型号：2ZG-6Q;外形尺寸(长*宽*高）mm：3090*2220*2580；功率：13.5； 行距：300mm；穴距调节结构型式:手柄调节；穴距调节档位数量7个；变速方式：液压无极变速；插秧深度：10-55;行走轮结构型式：（前、后） 实心轮、橡胶轮抓式；平衡机构型式：机械式：插植臂型式：旋转式。 | 13.5 | 购机补贴(通用类) | 2026-06-29 | 安徽省 | 通过
种植施肥机械 | 栽植机械 | 插秧机 | 6-7行四轮乘坐式水稻插秧机 | 潍柴雷沃重工股份有限公司（原：雷沃重工股份有限公司） | 乘坐式高速插秧机 | 2ZG-6A30A | 3B11X41，18.5kW，浙江新柴股份有限公司，第三阶段； | 形式:四轮乘坐 ;行数:6行 | 结构型式：四轮乘坐式；工作行数：6行；功率（kw）：18.5 | 18.5 | 购机补贴(通用类) | 2027-04-10 | 山东省 | 通过
种植施肥机械 | 栽植机械 | 插秧机 | 6-7行四轮乘坐式水稻插秧机 | 浙江星莱和农业装备有限公司 | 高速插秧机 | 2ZG-6A | 配套发动机型号：XY377-A；配套发动机生产企业：浙江星莱和农业装备有限公司；标定功率:18（KW)；标定转速：3000（r/min)；排放阶断：第四阶断。 | 形式:四轮乘坐 ;行数:6行 | 结构型式：高速乘坐式（四轮驱动），配套发动机额定功率：18 KW，额定转速：3000（r/min），排放阶段：第四阶断；整机外形尺寸（长×宽×高）：3500×2080×2300（mm），工作行数：6行，行距：300mm，穴距：110、130、150、180、210、250（mm）,插秧深度:10～50(mm),取秧深度8～19(mm)，变速方式：液压无极变速（HST)+机械变速2档，插植臂型式：旋转式 | 18 | 购机补贴(通用类) | 2026-12-30 | 浙江省 | 通过
种植施肥机械 | 栽植机械 | 插秧机 | 6-7行四轮乘坐式水稻插秧机 | 浙江星莱和农业装备有限公司 | 高速插秧机 | 2ZG-6AC | 配套发动机型号：XY377-A；配套发动机生产企业：浙江星莱和农业装备有限公司；标定功率:18（KW)；标定转速：3000（r/min)；排放阶断：第四阶断。 | 形式:四轮乘坐 ;行数:6行 | 结构型式：高速乘坐式（四轮驱动），配套发动机额定功率：18 KW，额定转速：3000（r/min），排放阶段：第四阶断；整机外形尺寸（长×宽×高）：3500×2230×2300（mm），工作行数：6行，行距：330mm，穴距：110、130、150、180、210、250（mm）,插秧深度:10～50(mm),取秧深度8～19(mm)，变速方式：液压无极变速（HST)+机械变速2档，插植臂型式：旋转式 | 18 | 购机补贴(通用类) | 2026-12-30 | 浙江省 | 通过
种植施肥机械 | 栽植机械 | 插秧机 | 8行及以上四轮乘坐式水稻插秧机 | 江苏新一洋农业机械有限公司 | 乘坐式高速插秧机 | 2ZG-8Z | "配套发动机生产企业：洋马发动机（上海）有限公司；配套发动机型号规格：3TNM72-A；发动机额定功率:18.5KW, 发动机额定转速:3600k/min;发动机排放标准：国三" | 形式:四轮乘坐 ;行数:8行 | "型号名称：2ZG-8Z型乘坐式水稻插秧机；结构形式：高速乘坐式；工作行数：：8行；行距：250mm； 穴距调节机构型式::手柄调节；穴距调节档位数量：7个；变速方式：液压无极变速；插秧深度：8-46;行走轮结构型式：（前、后） 实心轮、橡胶轮爪式；平衡机构型式：机械式：插植臂型式：旋转式。" | 18.5 | 购机补贴(通用类) | 2026-06-29 | 安徽省 | 通过
种植施肥机械 | 栽植机械 | 插秧机 | 8行及以上四轮乘坐式水稻插秧机 | 井关农机株式会社 | 乘坐式高速插秧机 | 2ZFH-8A(NP80-DZLFV8) | 配套发动机生产企业：株式会社井关松山制造所；配套发动机型号规格：E3112-UP08/E3112-UP09；配套发动机额定功率：15.3kW/16.3kW；配套发动机额定转速：2500r/min / 2600r/min；国家第三排放阶段 | 形式:四轮乘坐 ;行数:8行 | 结构型式：高速乘坐式；整机外形尺寸（长×宽×高）：3260×2250×2700mm；工作行数：8行；行距：300mm；配套发动机生产企业：株式会社井关松山制造所；配套发动机型号规格：E3112-UP08/E3112-UP09；配套发动机额定功率：15.3kW/16.3kW；配套发动机额定转速：2500r/min / 2600r/min；国家第三排放阶段 | 16.3 | 购机补贴(通用类) | 2025-09-14 | 日本 | 通过
种植施肥机械 | 栽植机械 | 插秧机 | 8行及以上四轮乘坐式水稻插秧机 | 潍柴雷沃重工股份有限公司（原：雷沃重工股份有限公司） | 乘坐式高速插秧机 | 2ZG-8A30 | 3TNM72-ALV，18.5kW，YANMAR CO.，LTD，第三阶段； | 形式:四轮乘坐 ;行数:8行 | 结构型式：四轮乘坐式；工作行数：8行；功率（kw）：18.5 | 18.5 | 购机补贴(通用类) | 2027-04-10 | 山东省 | 通过
种植施肥机械 | 栽植机械 | 插秧机 | 8行及以上四轮乘坐式水稻插秧机 | 浙江星莱和农业装备有限公司 | 高速插秧机 | 2ZG-8A | 配套发动机型号：XY377-A；配套发动机生产企业：浙江星莱和农业装备有限公司；标定功率:18（KW)；标定转速：3000（r/min)；排放阶断：第四阶断。 | 形式:四轮乘坐 ;行数:8行 | 结构型式：高速乘坐式（四轮驱动），配套发动机额定功率：18 KW，额定转速：3000（r/min），排放阶段：第四阶断；整机外形尺寸（长×宽×高）：3500×2690×2300（mm），工作行数：8行，行距：300mm，穴距：110、130、150、180、210、250（mm）,插秧深度:10～50(mm),取秧深度8～19(mm)，变速方式：液压无极变速（HST)+机械变速2档，插植臂型式：旋转式 | 18 | 购机补贴(通用类) | 2026-12-30 | 浙江省 | 通过
种植施肥机械 | 栽植机械 | 插秧机 | 8行及以上四轮乘坐式水稻插秧机 | 浙江星莱和农业装备有限公司 | 高速插秧机 | 2ZG-8AX | 配套发动机型号：XY377-A；配套发动机生产企业：浙江星莱和农业装备有限公司；标定功率:18（KW)；标定转速：3000（r/min)；排放阶断：第四阶断。 | 形式:四轮乘坐 ;行数:8行 | 结构型式：高速乘坐式（四轮驱动），配套发动机额定功率：18 KW，额定转速：3000（r/min），排放阶段：第四阶断；整机外形尺寸（长×宽×高）：3500×2240×2300（mm），工作行数：8行，行距：250mm，穴距：110、130、150、180、210、250（mm）,插秧深度:10～50(mm),取秧深度8～19(mm)，变速方式：液压无极变速（HST)+机械变速2档，插植臂型式：旋转式 | 18 | 购机补贴(通用类) | 2026-12-30 | 浙江省 | 通过
种植施肥机械 | 栽植机械 | 移栽机 | 工作行数2-3行 | 新疆万疆红食品科技有限公司 | 自动秧苗移栽机 | 2ZBJ-2 |  | 工作行数:2 | 配套拖拉机动力范围：44～58kW；整机外形尺寸（长×宽×高）：2770×3080×2220；作业行数：2行；结构型式：悬挂式；栽植器型式：吊杯式；单行栽植器数量：5；行距调节范围：280～500mm；株距调节范围：180～280mm；栽植深度调节范围：40～80mm； 开沟器型式： 圆盘式；镇压器型式：胶轮；育苗方式：穴盘；作业工位数（含机手）：2人 | 0 | 购机补贴(非通用类) | 2026-11-01 | 新疆维吾尔自治区 | 通过
种植施肥机械 | 栽植机械 | 移栽机 | 工作行数2-3行 | 新疆万疆红食品科技有限公司 | 秧苗移栽机 | 2ZBX-2 |  | 工作行数:2 | 配套拖拉机动力范围：44～58kW；整机外形尺寸（长×宽×高）：2080×2580×2320；作业行数：2行；结构型式：悬挂式；栽植器型式：吊杯式；单行栽植器数量：5；行距调节范围：280～500mm；株距调节范围：180～280mm；栽植深度调节范围：40～80mm；开沟器型式： 圆盘式；镇压器型式：胶轮；育苗方式：穴盘；作业工位数（含机手）：3人 | 0 | 购机补贴(非通用类) | 2026-11-01 | 新疆维吾尔自治区 | 通过
种植施肥机械 | 栽植机械 | 移栽机 | 工作行数4行及以上 | 久保田农业机械（苏州）有限公司 | 蔬菜移栽机 | 2ZSY-4 |  | 工作行数:4 | 形式:悬挂式 ;行数:4行; |  | 购机补贴(非通用类) | 2026-03-29 | 江苏省 | 通过
种植施肥机械 | 栽植机械 | 移栽机 | 工作行数4行及以上 | 新疆万疆红食品科技有限公司 | 秧苗移栽机 | 2ZBX-4 |  | 工作行数:4 | 配套拖拉机动力范围：58～70kW；整机外形尺寸（长×宽×高）：2500×2800×2320；作业行数：4行；结构型式：悬挂式；栽植器型式：吊杯式；单行栽植器数量：5；行距调节范围：280～500mm；株距调节范围：180～280mm；栽植深度调节范围：40～80mm；开沟器型式： 圆盘式；镇压器型式：胶轮；育苗方式：穴盘；作业工位数（含机手）：5人 | 0 | 购机补贴(非通用类) | 2026-11-01 | 新疆维吾尔自治区 | 通过
种植施肥机械 | 施肥机械 | 撒（抛）肥机 | 0.2—0.5m³悬挂式固态肥抛撒机 | 常州市腾华机械制造有限公司 | 撒肥机 | 2FGH-0.2 |  | 料厢(肥箱)容积:0.29m³ | 结构型式：方形椎体料斗；作业方式：后抛式；料箱内廓尺寸（长×宽×高）;1180×695×690（mm）;料箱容积：0.29m³；最大载重量：＞500Kg;配套动力值：≥36KW;抛撒装置型式：离心式；肥料输送方式：搅拌漏送；抛撒宽度：＞8m. |  | 购机补贴(非通用类) | 2025-08-31 | 江苏省 | 通过
种植施肥机械 | 施肥机械 | 撒（抛）肥机 | 2—5m³固态肥抛撒机 | 大连雨林灌溉设备有限公司 | 水平双圆盘撒肥机 | 2FGB-3 |  | 料厢(肥箱)容积:3m³ | 结构形式：厢体式 作业方式：后抛 料箱容积：3（m³） 抛撒宽度：≥6 配套动力范围：≥36.8（kw） | 36.8 | 购机补贴(非通用类) | 2025-09-29 | 辽宁省 | 通过
种植施肥机械 | 施肥机械 | 撒（抛）肥机 | 2—5m³固态肥抛撒机 | 山东北源机械设备有限公司 | 撒肥机 | 2FGH-2Y |  | 料厢(肥箱)容积:2m³ | 型号名称：2FGH-2Y型撒肥机；结构型式：厢体式；作业方式：后抛；料厢内廓尺寸（长×宽×高）mm：2199/1728×1644/920×768;料厢容积：2立方米；最大载重量：2000Kg；配套动力值（范围）：18.3～36.8kW；抛撒装置型式：后置立式双圆盘撒布；肥料输送方式：液压链板推送;抛撒宽度:≥8m；承重车桥数量：1个；轮距：1360mm；轮胎规格：10.00-15；轮胎数量：2个。 | 18.3 | 购机补贴(非通用类) | 2026-11-02 | 山东省 | 通过
种植施肥机械 | 施肥机械 | 撒（抛）肥机 | 2—5m³固态肥抛撒机 | 山东北源机械设备有限公司 | 撒肥机 | 2FGH-4Y |  | 料厢(肥箱)容积:4m³ | 型号名称：2FGH-4Y型撒肥机；结构型式：厢体式；作业方式：后抛；料厢内廓尺寸（长×宽×高）mm：2669/2200×1894/920×1082;料厢容积：4立方米；最大载重量：4000Kg；配套动力值（范围）：36.8～55.1kW；抛撒装置型式：后置立式双圆盘撒布；肥料输送方式：液压链板推送;抛撒宽度:≥8m；承重车桥数量：1个；轮距：1650mm；轮胎规格：400/60-15.5；轮胎数量：2个。 | 36.8 | 购机补贴(非通用类) | 2026-11-02 | 山东省 | 通过
种植施肥机械 | 施肥机械 | 撒（抛）肥机 | 5—8m³固态肥抛撒机 | 山东北源机械设备有限公司 | 撒肥机 | 2FGH-6Y |  | 料厢(肥箱)容积:6m³ | 型号名称：2FGH-6Y型撒肥机；结构型式：厢体式；作业方式：后抛；料厢内廓尺寸（长×宽×高）mm：3544/2688×1994/920×1200;料厢容积：6立方米；最大载重量：6000Kg；配套动力值（范围）：44.1～66.2kW；抛撒装置型式：后置立式双圆盘撒布；肥料输送方式：液压链板推送;抛撒宽度:≥8m；承重车桥数量：1个；轮距：18000mm；轮胎规格：400/55-22.5；轮胎数量：2个。 | 44.1 | 购机补贴(非通用类) | 2026-11-02 | 山东省 | 通过
种植施肥机械 | 施肥机械 | 撒（抛）肥机 | 8—10m³固态肥抛撒机 | 大连雨林灌溉设备有限公司 | 水平双圆盘撒肥机 | 2FGB-8 |  | 料厢(肥箱)容积:8m³ | 结构形式：厢体式 作业方式：后抛 料箱容积：8（m³） 抛撒宽度：≥6 配套动力范围：≥58.8（kw） | 58.8 | 购机补贴(非通用类) | 2025-09-29 | 辽宁省 | 通过
种植施肥机械 | 施肥机械 | 撒（抛）肥机 | 8—10m³固态肥抛撒机 | 哈尔滨万客特种车设备有限公司 | 厩肥撒施机 | 2FJ-10 | 无 | 料厢(肥箱)容积:8m³ | 厢式结构、料箱容积8000L、立式对辊螺旋叶片后抛式、撒肥宽度7-12m |  | 购机补贴(非通用类) | 2023-12-31 | 黑龙江 | 通过
种植施肥机械 | 施肥机械 | 撒（抛）肥机 | 8—10m³固态肥抛撒机 | 山东北源机械设备有限公司 | 撒肥机 | 2FGB-8 |  | 料厢(肥箱)容积:8m³ | 型号名称：2FGB-8型撒肥机；结构型式：厢体；作业方式：后抛；料厢内廓尺寸（长×宽×高）mm：4240/3350×2090/900×1260;料厢容积：8立方米；最大载重量：8000Kg；配套动力值（范围）：58.8～88.2kW；抛撒装置型式：后置立式双圆盘撒布；肥料输送方式：液压链板推送;抛撒宽度:≥8m；承重车桥数量：1个；轮距：1790mm；轮胎规格：400/55-22.5；轮胎数量：2个。 | 58.8 | 购机补贴(非通用类) | 2025-12-30 | 山东省 | 通过
种植施肥机械 | 施肥机械 | 撒（抛）肥机 | 8—10m³固态肥抛撒机 | 山东北源机械设备有限公司 | 撒肥机 | 2FGH-8H |  | 料厢(肥箱)容积:8m³ | 型号名称：2FGH-8H型撒肥机；结构型式：厢体式；作业方式：后抛；料厢内廓尺寸（长×宽×高）mm：3622/2930×1992/1492×1320;料厢容积：8立方米；最大载重量：8000Kg；配套动力值（范围）：58.8～80.9kW；抛撒装置型式：卧式单螺旋撒布；肥料输送方式：液压链板推送;抛撒宽度:≥4m；承重车桥数量：1个；轮距：2239mm；轮胎规格：500/60-22.5；轮胎数量：2个。 | 58.8 | 购机补贴(非通用类) | 2026-11-02 | 山东省 | 通过
种植施肥机械 | 施肥机械 | 撒（抛）肥机 | 8—10m³固态肥抛撒机 | 泰安意美特机械有限公司 | 固态肥抛撒机 | 2FGH-8 |  | 料厢(肥箱)容积:8m³ | 型号名称2FGH-8型固态肥抛撒机；结构型式厢体；作业方式后抛；料厢内廊尺寸（长×宽×高）4200mm/4000mm×2000mm/1500mm×1200mm；料厢容积8立方；最大载重量6540kg；配套动力值≥51.45KW；抛撒装置型式立式双螺旋撒布；肥料输送方式液压链板推送；抛撒宽度≥6m;承重车桥数量1个；轮距2200mm；轮胎规格400/60-22.5;轮胎数量2个 |  | 购机补贴(非通用类) | 2026-06-29 | 山东省 | 通过
种植施肥机械 | 施肥机械 | 撒（抛）肥机 | 8—10m³固态肥抛撒机 | 潍坊润牧源农业机械有限公司 | 撒肥机 | 2FGH-8 |  | 料厢(肥箱)容积:8m³ | 料厢内廓尺寸（长*宽*高）（mm）：4000*2000（长边）*1570，4000*700（短边）*1570；料厢容积：8m³；最大载重量：4500KG；配套动力值：≥66.2KW；抛洒宽度：≥7；轮距：1810mm；承重车桥数量：1个；轮胎规格：400/60-15.5；轮胎数量：2个；作业方式：后抛；结果型式：箱体。 | 66.2 | 购机补贴(非通用类) | 2026-12-30 | 山东省 | 通过
种植施肥机械 | 施肥机械 | 撒（抛）肥机 | 10—15m³固态肥抛撒机 | 大连雨林灌溉设备有限公司 | 双竖绞龙撒肥机 | 2FGH-12 |  | 料厢(肥箱)容积:12m³ | 结构形式：厢体式 作业方式：后抛 料箱容积：12（m³） 抛撒宽度：≥6 配套动力范围：≥73.5（kw） | 73.5 | 购机补贴(非通用类) | 2025-09-29 | 辽宁省 | 通过
种植施肥机械 | 施肥机械 | 撒（抛）肥机 | 10—15m³固态肥抛撒机 | 河北硕鑫机械制造有限公司 | 固态肥抛撒机 | 2FGH-10 |  | 料厢(肥箱)容积:10m³ | 型号名称 / 2FGH-10固态肥抛撒机 结构型式 / 厢体式 作业方式 / 后抛 料厢内廓尺寸（长×宽×高） mm 长边(长×宽)：4450×1970 短边(长×宽)：4330×1570 高：1500 料厢容积 m3 10 最大载重量 kg 8000 配套动力值（范围） kW ≥95.6 抛撒装置型式 / 立式双螺旋撒布 肥料输送方式 / 液压链板推送 抛撒宽度 m 8 | 0 | 购机补贴(非通用类) | 2024-12-22 | 河北省 | 通过
种植施肥机械 | 施肥机械 | 撒（抛）肥机 | 10—15m³固态肥抛撒机 | 山东北源机械设备有限公司 | 撒肥机 | 2FGH-10H |  | 料厢(肥箱)容积:10m³ | 型号名称：2FGH-10H型撒肥机；结构型式：厢体；作业方式：后抛；料厢内廓尺寸（长×宽×高）mm：4420/3830×1990/1490×1400;料厢容积：10立方米；最大载重量：10000Kg；配套动力值（范围）：73.5～117.6kW；抛撒装置型式：卧式单螺旋撒布；肥料输送方式：液压链板推送;抛撒宽度:≥4m；承重车桥数量：1个；轮距：2150mm；轮胎规格：17.5-25；轮胎数量：2个。 | 73.5 | 购机补贴(非通用类) | 2025-12-30 | 山东省 | 通过
种植施肥机械 | 施肥机械 | 撒（抛）肥机 | 10—15m³固态肥抛撒机 | 山东北源机械设备有限公司 | 撒肥机 | 2FGH-10S |  | 料厢(肥箱)容积:10m³ | 型号名称：2FGH-10S型撒肥机；结构型式：厢体；作业方式：后抛；料厢内廓尺寸（长×宽×高）mm：4360/4100×1980/1490×1400;料厢容积：10立方米；最大载重量：10000Kg；配套动力值（范围）：73.5～117.6kW；抛撒装置型式：立式双螺旋撒布；肥料输送方式：液压链板推送;抛撒宽度:≥8m；承重车桥数量：1个；轮距：2150mm；轮胎规格：17.5-25；轮胎数量：2个。 | 73.5 | 购机补贴(非通用类) | 2025-12-30 | 山东省 | 通过
种植施肥机械 | 施肥机械 | 撒（抛）肥机 | 10—15m³固态肥抛撒机 | 山东北源机械设备有限公司 | 撒肥机 | 2FGH-10Y |  | 料厢(肥箱)容积:10m³ | 型号名称：2FGH-10Y型撒肥机；结构型式：厢体式；作业方式：后抛；料厢内廓尺寸（长×宽×高）mm：4250/3776×2200/1200×1370;料厢容积：10立方米；最大载重量：10000Kg；配套动力值（范围）：69.8～117.6kW；抛撒装置型式：后置立式双圆盘撒布；肥料输送方式：液压链板推送;抛撒宽度:≥8m；承重车桥数量：1个；轮距：2000mm；轮胎规格：600/55 R22.5；轮胎数量：2个。 | 69.8 | 购机补贴(非通用类) | 2026-11-02 | 山东省 | 通过
种植施肥机械 | 施肥机械 | 撒（抛）肥机 | 10—15m³固态肥抛撒机 | 山东北源机械设备有限公司 | 撒肥机 | 2FGH-12S |  | 料厢(肥箱)容积:12m³ | 型号名称：2FGH-12S型撒肥机；结构型式：厢体；作业方式：后抛；料厢内廓尺寸（长×宽×高）mm：4620/4350×1980/1490×1560;料厢容积：12立方米；最大载重量：12000Kg；配套动力值（范围）：88.2～147.0kW；抛撒装置型式：立式双螺旋撒布；肥料输送方式：液压链板推送;抛撒宽度:≥8m；承重车桥数量：1个；轮距：2150mm；轮胎规格：17.5-25；轮胎数量：2个。 | 88.2 | 购机补贴(非通用类) | 2025-12-30 | 山东省 | 通过
种植施肥机械 | 施肥机械 | 撒（抛）肥机 | 10—15m³固态肥抛撒机 | 泰安意美特机械有限公司 | 固态肥抛撒机 | 2FGH-12 |  | 料厢(肥箱)容积:12m³ | 型号名称2FGH-12型固态肥抛撒机；结构型式厢体；作业方式后抛；料厢内廊尺寸（长×宽×高）5280mm/5220mm×1730mm/1500mm×1350mm；料厢容积12立方；最大载重量9800kg；配套动力值≥88.2KW；抛撒装置型式立式双螺旋撒布；肥料输送方式液压链板推送；抛撒宽度≥6m；承重车桥数量1个；轮距2320mm；轮胎规格500/60-22.5；轮胎数量2个； |  | 购机补贴(非通用类) | 2026-06-29 | 山东省 | 通过
种植施肥机械 | 施肥机械 | 撒（抛）肥机 | 10—15m³固态肥抛撒机 | 潍坊润牧源农业机械有限公司 | 撒肥机 | 2FGH-12 |  | 料厢(肥箱)容积:12m³ | 料厢内廓尺寸（长*宽*高）（mm）：4000*2000（长边）*1940，4000*700（短边）*1940；料厢容积：12m³；最大载重量：7200KG；配套动力值：≥88.2KW；抛洒宽度：≥7；轮距：1870mm；承重车桥数量：1个；轮胎规格：500/50-17；轮胎数量：2个；作业方式：后抛；结果型式：箱体。 | 88.2 | 购机补贴(非通用类) | 2026-12-30 | 山东省 | 通过
种植施肥机械 | 施肥机械 | 撒（抛）肥机 | 10—15m³固态肥抛撒机 | 潍坊耀鹏机械制造有限公司 | 固态肥抛撒机 | 2FGH-11 |  | 料厢(肥箱)容积:11m³ | 料厢容积：11m³；抛撒宽度：≥8m；结构型式：厢体（牵引式）；作业方式：后抛；料厢内廓尺寸（长×宽×高）：上部：4200mm×2120mm×1640mm；下部：3480mm×960mm×1640mm；最大载重量：9000kg；配套动力值（范围）：≥95.6kW；轮距：1810mm；轮胎规格：16/70-20；轮胎数量：2个；抛撒装置型式：后置立式双圆盘撒布；肥料输送方式：液压链板推送；承重车桥数量;1个。 |  | 购机补贴(非通用类) | 2025-09-29 | 山东省 | 通过
种植施肥机械 | 施肥机械 | 撒（抛）肥机 | 15m³及以上固态肥抛撒机 | 石家庄盖氏机械设备有限公司 | 撒肥机 | 2FGH-15 |  | 料厢(肥箱)容积:15m³ | 型号名称：2FGH-15型撒肥机 结构型式：厢体式 作业方式：后抛 料厢内廓尺寸（长*宽*高）6000*2000*1400mm 料厢容积15m³ 最大载重量14000kg 配套动力值132.4～147.0 kw 抛撒装置型式：后置立式双螺旋 肥料输送方式：链板推送式 抛撒宽度8～18m 承重车桥数量：1 轮距2350mm 轮胎规格：445/65R22.5 轮胎数量：2 | 135 | 购机补贴(非通用类) | 2026-06-29 | 河北省 | 通过
种植施肥机械 | 施肥机械 | 撒（抛）肥机 | 15m³及以上固态肥抛撒机 | 泰安意美特机械有限公司 | 固态肥抛撒机 | 2FGH-20 |  | 料厢(肥箱)容积:20m³ | 型号名称2FGH-20型固态肥抛撒机；结构型式厢体；作业方式后抛；料厢内廊尺寸（长×宽×高）5500mm/5270mm×2000mm/1500mm×1850mm；料厢容积20立方；最大载重量16400kg；配套动力值≥117.6KW；抛撒装置型式立式双螺旋撒布；肥料输送方式液压链板推送；抛撒宽度≥6m；承重车桥数量2个；轮距2150mm；轮胎规格500/45-22.5；轮胎数量4个 |  | 购机补贴(非通用类) | 2026-06-29 | 山东省 | 通过
种植施肥机械 | 施肥机械 | 撒（抛）肥机 | 15m³及以上固态肥抛撒机 | 泰安意美特机械有限公司 | 固态肥抛撒机 | 2FGH-24 |  | 料厢(肥箱)容积:24m³ | 型号名称2FGH-24型固态肥抛撒机；结构型式厢体；作业方式后抛；料厢内廊尺寸（长×宽×高）5900mm/5730mm×2200mm/1500mm×1990mm；料厢容积24立方；最大载重量19600kg；配套动力值≥132.3KW；抛撒装置型式立式双螺旋撒布；肥料输送方式液压链板推送；抛撒宽度≥6m；承重车桥数量2个；轮距2150mm；轮胎规格500/45-22.5；轮胎数量4个 |  | 购机补贴(非通用类) | 2026-06-29 | 山东省 | 通过
种植施肥机械 | 施肥机械 | 撒（抛）肥机 | 15m³及以上固态肥抛撒机 | 潍坊耀鹏机械制造有限公司 | 固态肥抛撒机 | 2FGH-15 |  | 料厢(肥箱)容积:15m³ | 料厢容积：15m³；抛撒宽度：≥8m；结构型式：厢体；作业方式：后抛；料厢内廓尺寸（长×宽×高）（mm）：4200/3280×2320/1130×1890；最大载重量：10500kg；配套动力值（范围）：≥95.6kW；轮距：1880mm；轮胎规格：16/70-20；轮胎数量：2个；抛撒装置型式：后置立式双圆盘撒布；肥料输送方式：液压链板推送；承重车桥数量;1个。 |  | 购机补贴(非通用类) | 2026-06-29 | 山东省 | 通过
种植施肥机械 | 施肥机械 | 撒（抛）肥机 | 5—10m³液态肥撒施机 | 泰安意美特机械有限公司 | 液态肥撒施机 | 2FYP-6 |  | 罐体容积:6m³ | 型号名称2FYP-6型液态肥撒施机；结构型式罐式；作业方式喷洒；罐体尺寸（长×直径或截面尺寸）mm 4180×Φ1400；罐体容积6立方；配套动力值≥51.45KW；喷洒幅宽≥7m；承重车桥数量1个；轮胎规格400/60-22.5；轮胎数量2个 |  | 购机补贴(非通用类) | 2026-06-29 | 山东省 | 通过
种植施肥机械 | 施肥机械 | 撒（抛）肥机 | 10—15m³液态肥撒施机 | 大连雨林灌溉设备有限公司 | 液体有机肥施肥机 | 2FYP-12 |  | 罐体容积:12m³ | 结构形式：罐式 作业方式：喷洒 罐体尺寸（长*直径）：5250*1800（mm） 罐体容积：12（m³） 喷洒宽幅：≥12 最大载重量：≥73.5（kw） | 73.5 | 购机补贴(非通用类) | 2025-09-29 | 辽宁省 | 通过
种植施肥机械 | 施肥机械 | 撒（抛）肥机 | 10—15m³液态肥撒施机 | 泰安意美特机械有限公司 | 液态肥撒施机 | 2FYP-10 |  | 罐体容积:10m³ | 型号名称2FYP-10型液态肥撒施机；结构型式罐式；作业方式喷洒；罐体尺寸（长×直径或截面尺寸）mm 5600×Φ1600；罐体容积10立方；配套动力值≥73.5KW；喷洒幅宽≥7m；承重车桥数量1个；轮胎规格500/45-22.5；轮胎数量4个 |  | 购机补贴(非通用类) | 2026-06-29 | 山东省 | 通过
种植施肥机械 | 施肥机械 | 撒（抛）肥机 | 15m³及以上液态肥撒施机 | 泰安意美特机械有限公司 | 液态肥撒施机 | 2FYP-20 |  | 罐体容积:20m³ | 型号名称2FYP-20型液态肥撒施机；结构型式罐式；作业方式喷洒；罐体尺寸（长×直径或截面尺寸）mm 6550×Φ2000；罐体容积20立方；配套动力值≥110.25KW；喷洒幅宽≥7m；承重车桥数量2个；轮胎规格600/55-26.5；轮胎数量4个 |  | 购机补贴(非通用类) | 2026-06-29 | 山东省 | 通过
田间管理机械 | 中耕机械 | 田园管理机 | 功率4.0kW以下田园管理机 | 洛阳卓格哈斯机械有限公司 | 田园管理机 | 3TGQ-2.5BY | 型号名称：NH150（165F）型汽油发动机；生产企业：重庆宗申通用动力机械有限公司；标定功率：2.5kW；标定转速：3600r/min；起动方式：手拉反冲；输出传动方式：直联式；燃油种类：汽油；排放阶段：国二。 | 功率:2.5kW | 结构型式（单轴/双轴；履带/轮式）：单轴；轮式；整机外形尺寸（长×宽×高）mm：1100×400×900；扶把水平调整（可调/不可调）：不可调；扶把上下调整（可调/不可调） ：可调；发动机输出传动方式：直联式；主离合器型式：鼓式离合器；主离合器状态：常开；标定功率：2.5kW；标定转速：3600r/min；燃油种类：汽油；配套锄草装置型式：刀片式；配套锄草装置最大工作宽度 mm：300；配套开沟装置型式：刀片式；配套开沟装置最大工作宽度mm：250。 | 2.5 | 购机补贴(非通用类) | 2027-03-30 | 河南省 | 通过
田间管理机械 | 中耕机械 | 田园管理机 | 功率4.0kW以下田园管理机 | 洛阳卓格哈斯机械有限公司 | 田园管理机 | 3TGQ-2ZMI2 | 型号名称：T65（XP140）型汽油发动机；配套发动机生产企业：重庆宗申通用动力机械有限公司；标定功率：2.2kW；标定转速：3600r/min；输出传动方式：直联式；燃油种类：汽油；排放阶段：国二。 | 功率:2.2kW | 结构型式（单轴/双轴；履带/轮式）：单轴；轮式；整机外形尺寸（长×宽×高）mm：1260×590×970；扶把水平调整（可调/不可调）：不可调；扶把上下调整（可调/不可调） ：可调；发动机输出传动方式：直联式；主离合器型式：鼓式离合器；主离合器状态：常开；标定功率：2.2kW；标定转速：3600r/min；燃油种类：汽油；配套锄草装置型式：刀片式；配套锄草装置最大工作宽度 mm：360；配套开沟装置型式：刀片式；配套开沟装置最大工作宽度mm：210。 | 2.2 | 购机补贴(非通用类) | 2027-03-30 | 河南省 | 通过
田间管理机械 | 中耕机械 | 田园管理机 | 功率4.0kW及以上田园管理机 | 长沙恒牛农业科技有限公司 | 田园管理机 | 3WG-4Q | 制造商：重庆重申机械制造有限公司，型号：170F风冷汽油机，功率：4.2kw | 功率:4.2kW | 配套动力型号:170F，型号名称：3WG-4Q型田园管理机，结构型式：单轴、轮式 ，外形尺寸(长×宽×高)：1520×700×930mm 扶把水平调整：不可调 扶把上下调整：可调 发动机输出传动方式：传动轴 主离合器型式：湿式摩擦 主机主离合器状态：常开 标定（额定）功率：4.2kW 标定（额定）转速：3600r/min 配套开沟装置型式：螺旋开沟刀 配套开沟装置最大工作宽度：260mm 配套起垄装置型式：起垄刀片+起垄成型器 配套起垄装置起垄数量：1垄 配套起垄装置最大工作起垄高度：280mm | 4.2 | 购机补贴(非通用类) | 2025-12-30 | 湖南省 | 通过
田间管理机械 | 中耕机械 | 田园管理机 | 功率4.0kW及以上田园管理机 | 莱州市三盾机械有限公司 | 田园管理机 | 3TGQ-4.0 | 配套动力型号：JM170F/P；制造商：重庆蛟马动力科技有限公司；标定功率(kW)：4.0；标定转速（r/min）：3600；排放标准：第二阶段。 | 功率:4.0kW | 型号：JM170F/P、标定功率4.0kW、制造商：重庆蛟马动力科技有限公司、排放阶段：第二阶段、燃油种类：汽油 配套动力型号：JM170F/P；制造商：重庆蛟马动力科技有限公司；标定功率(kW)：4.0；标定转速（r/min）：3600；排放标准：第二阶段。型号：JM170F/P、标定功率4.0kW、制造商：重庆蛟马动力科技有限公司、排放阶段：第二阶段、燃油种类：汽油 配套动力型号：JM170F/P；制造商：重庆蛟马动力科技有限公司；标定功率(kW)：4.0；标定转速（r/min）：3600；排放标准：第二阶段。 | 4.0 | 购机补贴(非通用类) | 2023-12-31 | 山东省 | 通过
田间管理机械 | 中耕机械 | 田园管理机 | 功率4.0kW及以上田园管理机 | 临沂沃瑞农业机械有限公司 | 田园管理机 | 3TGQ-4 | 发动机型号：1P75F汽油发动机;系族名称：G20D60S0224P07;厂牌：隆鑫（LONCIN）;排放阶段：国二；标签的位置：风扇罩或油箱外表面；制造商的名称：隆鑫通用动力股份有限公司；生产厂地址：中国重庆市九龙坡区九龙工业园华龙大道99号 | 功率:4.0kW | 型号名称：3TGQ-4型田园管理机；结构型式：单轴；轮式；外形尺寸：1380x870x880mm；扶把水平调整：不可调；扶把上下调整：可调；发动机输出转动方式：齿轮转动；主离合器型式：自动离合式；主离合器状态：常开；标定（额定）功率：4.0KW；标定（额定）转速：3600r/min；配套锄草装置型式：锄草轮；配套锄草装置最大工作宽度：700mm；配套起垄装置型式：绞龙+仿型器；配套起垄装置起垄数量：1；配套起垄装置最大起垄高度250mm； | 4.0 | 购机补贴(非通用类) | 2024-10-24 | 山东省 | 通过
田间管理机械 | 中耕机械 | 田园管理机 | 功率4.0kW及以上田园管理机 | 临沂沃瑞农业机械有限公司 | 田园管理机 | 3TGQ-4.5 | 发动机型号：JM177F/P汽油发动机;标定功率：4.5KW;系族名称：G20I02S0270001;厂牌：蛟马;排放阶段：国二；标签的位置：导风罩；制造商的名称：重庆蛟马动力科技有限公司；生产厂地址：重庆市铜梁工业园区金山大道23号 | 功率:4.5kW | 型号名称：3TGQ-4.5型田园管理机；结构型式：双轴；轮式；外形尺寸：1700x790x860mm；扶把水平调整：可调；扶把上下调整：可调；发动机输出转动方式：齿轮转动；主离合器型式：油浸式摩擦片；主离合器状态：常开；标定（额定）功率：4.5KW；标定（额定）转速：3600r/min；配套锄草装置型式：锄草轮；配套锄草装置最大工作宽度：700mm；配套开沟装置型式：旋刀式；配套开沟装置最大工作宽度250mm； | 4.5 | 购机补贴(非通用类) | 2026-05-09 | 山东省 | 通过
田间管理机械 | 中耕机械 | 田园管理机 | 功率4.0kW及以上田园管理机 | 临沂沃瑞农业机械有限公司 | 田园管理机 | 3TGQ-4.5A | 发动机型号：JM177F/P汽油发动机;标定功率：4.5KW;系族名称：G20I02S0270001;厂牌：蛟马;排放阶段：国二；标签的位置：导风罩；制造商的名称：重庆蛟马动力科技有限公司；生产厂地址：重庆市铜梁工业园区金山大道23号 | 功率:4.5kW | 型号名称：3TGQ-4.5A型田园管理机；结构型式：双轴；轮式；外形尺寸：1700x790x860mm；扶把水平调整：可调；扶把上下调整：可调；发动机输出转动方式：齿轮转动；主离合器型式：油浸式摩擦片；主离合器状态：常开；标定（额定）功率：4.5KW；标定（额定）转速：3600r/min；配套锄草装置型式：锄草轮；配套锄草装置最大工作宽度：700mm；配套开沟装置型式：旋刀式；配套开沟装置最大工作宽度250mm； | 4.5 | 购机补贴(非通用类) | 2026-05-09 | 山东省 | 通过
田间管理机械 | 中耕机械 | 田园管理机 | 功率4.0kW及以上田园管理机 | 临沂沃瑞农业机械有限公司 | 田园管理机 | 3TGQ-4A | 发动机型号：JM170F/P汽油发动机;标定功率：4.0KW;系族名称：G20I02S0212001;厂牌：蛟马;排放阶段：国二；标签的位置：导风罩；制造商的名称：重庆蛟马动力科技有限公司；生产厂地址：重庆市铜梁工业园区金山大道23号 | 功率:4.0kW | 型号名称：3TGQ-4A型田园管理机；结构型式：双轴；轮式；外形尺寸：1700x790x860mm；扶把水平调整：可调；扶把上下调整：可调；发动机输出转动方式：齿轮转动；主离合器型式：油浸式摩擦片；主离合器状态：常开；标定（额定）功率：4.0KW；标定（额定）转速：3600r/min；配套锄草装置型式：锄草轮；配套锄草装置最大工作宽度：700mm；配套开沟装置型式：旋刀式；配套开沟装置最大工作宽度250mm； | 4.0 | 购机补贴(非通用类) | 2026-05-09 | 山东省 | 通过
田间管理机械 | 中耕机械 | 田园管理机 | 功率4.0kW及以上田园管理机 | 临沂沃瑞农业机械有限公司 | 田园管理机 | 3TGQ-4B | 发动机型号：ZS170F/P(170F/P)(ZS170F)(170F)(GH210)(FH210)汽油发动机;标定功率：4.0KW;系族名称：G20D22S020870F;厂牌：宗申(ZONGSHEN);排放阶段：国二；标签的位置：油箱或导风罩；制造商的名称：重庆宗申通用动力机械有限公司；生产厂地址：重庆市巴南区宗申工业园,400054 | 功率:4.0kW | 型号名称：3TGQ-4B型田园管理机；结构型式：双轴；轮式；外形尺寸：1700x790x860mm；扶把水平调整：可调；扶把上下调整：可调；发动机输出转动方式：齿轮转动；主离合器型式：油浸式摩擦片；主离合器状态：常开；标定（额定）功率：4.0KW；标定（额定）转速：3800r/min；配套锄草装置型式：锄草轮；配套锄草装置最大工作宽度：700mm；配套开沟装置型式：旋刀式；配套开沟装置最大工作宽度250mm； | 4.0 | 购机补贴(非通用类) | 2026-05-09 | 山东省 | 通过
田间管理机械 | 中耕机械 | 田园管理机 | 功率4.0kW及以上田园管理机 | 临沂沃瑞农业机械有限公司 | 田园管理机 | 3TGQ-4C | 发动机型号：ZS170F/P(170F/P)(ZS170F)(170F)(GH210)(FH210)汽油发动机;标定功率：4.0KW;系族名称：G20D22S020870F;厂牌：宗申(ZONGSHEN);排放阶段：国二；标签的位置：油箱或导风罩；制造商的名称：重庆宗申通用动力机械有限公司；生产厂地址：重庆市巴南区宗申工业园,400054 | 功率:4.0kW | 型号名称：3TGQ-4C型田园管理机；结构型式：双轴；轮式；外形尺寸：1700x790x860mm；扶把水平调整：可调；扶把上下调整：可调；发动机输出转动方式：齿轮转动；主离合器型式：油浸式摩擦片；主离合器状态：常开；标定（额定）功率：4.0KW；标定（额定）转速：3800r/min；配套锄草装置型式：锄草轮；配套锄草装置最大工作宽度：700mm；配套开沟装置型式：旋刀式；配套开沟装置最大工作宽度250mm； | 4.0 | 购机补贴(非通用类) | 2026-05-09 | 山东省 | 通过
田间管理机械 | 中耕机械 | 田园管理机 | 功率4.0kW及以上田园管理机 | 临沂沃瑞农业机械有限公司 | 田园管理机 | 3TGQ-4D | 发动机型号：JM170F/P汽油发动机;标定功率：4.0KW;系族名称：G20I02S0212001;厂牌：蛟马;排放阶段：国二；标签的位置：导风罩；制造商的名称：重庆蛟马动力科技有限公司；生产厂地址：重庆市铜梁工业园区金山大道23号 | 功率:4.0kW | 型号名称：3TGQ-4D型田园管理机；结构型式：双轴；轮式；外形尺寸：1700x790x860mm；扶把水平调整：可调；扶把上下调整：可调；发动机输出转动方式：齿轮转动；主离合器型式：油浸式摩擦片；主离合器状态：常开；标定（额定）功率：4.0KW；标定（额定）转速：3600r/min；配套锄草装置型式：锄草轮；配套锄草装置最大工作宽度：700mm；配套开沟装置型式：旋刀式；配套开沟装置最大工作宽度250mm； | 4.0 | 购机补贴(非通用类) | 2026-05-09 | 山东省 | 通过
田间管理机械 | 中耕机械 | 田园管理机 | 功率4.0kW及以上田园管理机 | 临沂沃瑞农业机械有限公司 | 田园管理机 | 3TGQ-4E | 发动机型号：ZS170F/P(170F/P)(ZS170F)(170F)(GH210)(FH210)汽油发动机;标定功率：4.0KW;系族名称：G20D22S020870F;厂牌：宗申(ZONGSHEN);排放阶段：国二；标签的位置：油箱或导风罩；制造商的名称：重庆宗申通用动力机械有限公司；生产厂地址：重庆市巴南区宗申工业园,400054 | 功率:4.0kW | 型号名称：3TGQ-4E型田园管理机；结构型式：双轴；轮式；外形尺寸：1700x600x970mm；扶把水平调整：可调；扶把上下调整：可调；发动机输出转动方式：齿轮转动；主离合器型式：油浸式摩擦片；主离合器状态：常开；标定（额定）功率：4.0KW；标定（额定）转速：3800r/min；配套锄草装置型式：锄草轮；配套锄草装置最大工作宽度：450mm；配套开沟装置型式：旋刀式；配套开沟装置最大工作宽度220mm； | 4.0 | 购机补贴(非通用类) | 2026-05-09 | 山东省 | 通过
田间管理机械 | 中耕机械 | 田园管理机 | 功率4.0kW及以上田园管理机 | 临沂沃瑞农业机械有限公司 | 田园管理机 | 3TGQ-4L | 发动机型号：1P75F汽油发动机;标定功率：4.0KW;系族名称：G20D60S0224P07;厂牌：隆鑫（LONCIN）;排放阶段：国二；标签的位置：风扇罩或油箱外表面；制造商的名称：隆鑫通用动力股份有限公司；生产厂地址：中国重庆市九龙坡区九龙工业园华龙大道99号 | 功率:4.0kW | 型号名称：3TGQ-4L型田园管理机；结构型式：单轴；轮式；外形尺寸：1280x730x850mm；扶把水平调整：可调；扶把上下调整：可调；发动机输出转动方式：齿轮转动；主离合器型式：油浸蹄式摩擦片；主离合器状态：常开；标定（额定）功率：4.0KW；标定（额定）转速：3600r/min；配套锄草装置型式：锄草轮；配套锄草装置最大工作宽度：700mm；配套起垄装置型式：绞龙+仿型器；配套起垄装置起垄数量：1；配套起垄装置最大起垄高度250mm； | 4.0 | 购机补贴(非通用类) | 2026-05-09 | 山东省 | 通过
田间管理机械 | 中耕机械 | 田园管理机 | 功率4.0kW及以上田园管理机 | 洛阳精匠机械有限公司 | 田园管理机 | 3TGQ-4B | 发动机厂家：隆鑫通用动力股份有限公司。发动机型号：LC1P70F-3型、汽油发动机。标定（额定）功率：4Kw。标定（额定）转速：3600r/min。.排放阶段：国二 | 功率:4kW | 外形尺寸：1370mm×800mm×900mm。扶把水平调整：可调。扶把上下调整：可调。发动机输出传动方式：齿轮。主离合器型式：离心式。主离合器状态：常开。标定（额定）功率：4kw。标定（额定）转速：3600r/min。配套除草装置：刀片式除草。配套除草装置最大幅宽：740mm。配套开沟型式：螺旋刀具+拖挂开沟犁。配套开沟装置最大工作宽度：600 mm。 | 4 | 购机补贴(非通用类) | 2026-10-28 | 河南省 | 通过
田间管理机械 | 中耕机械 | 田园管理机 | 功率4.0kW及以上田园管理机 | 洛阳卓格哈斯机械有限公司 | 田园管理机 | 3TGQ-4.5FJ | 型号名称：GB225（172F）型汽油发动机；生产企业：重庆宗申通用动力机械有限公司；标定功率：4.5kW；标定转速：3600r/min；起动方式：手拉反冲；输出传动方式：直联式；燃油种类：汽油；排放阶段：国二。 | 功率:4.5kW | 结构型式（单轴/双轴；履带/轮式）：单轴；轮式；整机外形尺寸（长×宽×高）mm：1450×630×960；扶把水平调整（可调/不可调）：不可调；扶把上下调整（可调/不可调） ：可调；发动机输出传动方式：直联式；主离合器型式：摩擦片式离合器；主离合器状态：常开；标定功率：4.5kW；标定转速：3600r/min；燃油种类：汽油；配套锄草装置型式：刀片式；配套锄草装置最大工作宽度 mm：750；配套开沟装置型式：刀片式；配套开沟装置最大工作宽度mm：480。 | 4.5 | 购机补贴(非通用类) | 2027-03-30 | 河南省 | 通过
田间管理机械 | 中耕机械 | 田园管理机 | 功率4.0kW及以上田园管理机 | 洛阳卓格哈斯机械有限公司 | 田园管理机 | 3TGQ-4FJ | 型号名称：FC170-1型汽油发动机；生产企业：重庆涪柴动力机械制造有限公司；标定功率：4.0kW；标定转速：3600r/min；起动方式：手拉反冲；输出传动方式：直联式；燃油种类：汽油；排放阶段：国二。 | 功率:4.0kW | 结构型式（单轴/双轴；履带/轮式）：单轴；轮式；整机外形尺寸（长×宽×高）mm：1450×630×960；扶把水平调整（可调/不可调）：不可调；扶把上下调整（可调/不可调） ：可调；发动机输出传动方式：直联式；主离合器型式：摩擦片式离合器；主离合器状态：常开；标定功率：4.0kW；标定转速：3600r/min；燃油种类：汽油；配套锄草装置型式：刀片式；配套锄草装置最大工作宽度 mm：750；配套开沟装置型式：刀片式；配套开沟装置最大工作宽度mm：480。 | 4.0 | 购机补贴(非通用类) | 2027-03-30 | 河南省 | 通过
田间管理机械 | 中耕机械 | 田园管理机 | 功率4.0kW及以上田园管理机 | 日照市宇特机械制造有限公司 | 田园管理机 | 3TGQ-4E | 发动机型号：JM170F/P汽油机，标定功率：4.0kW，标定转速：3600r/min，燃油种类：汽油，起动方式：回弹式手拉绳索起动，发动机生产厂家：重庆蛟马动力科技有限公司，排放阶段：JM170F/P机型排放达到《非道路移动机械用小型点燃式发动机排气污染物排放限值与测量方法（中国第一、二阶段）》（GB26133-2010） | 功率:4kW | 结构型式：单轴；轮式；外形尺寸（长×宽×高）：1450×580×940mm；扶把上下调整：可调；发动机输出传动方式：皮带传动；主离合器型式：离心蹄式摩擦片；主离合器状态：常开；配套锄草装置型式：锄草轮；配套锄草装置最大工作宽度：380mm；配套开沟装置型式：尖铲；配套开沟装置最大工作宽度：170mm。 | 4.0 | 购机补贴(非通用类) | 2027-03-29 | 山东省 | 通过
田间管理机械 | 中耕机械 | 田园管理机 | 功率4.0kW及以上田园管理机 | 陕西润牧农业科技有限公司 | 田园管理机 | 3TG-6A | 配套动力型号：CF188FE 柴油发动机；制造商：江苏常发农业装备股份有限公司；标定功率(kW)：6.3； 额定转速(r/min)：3600；排放阶段：GB20891-2014第三阶段排放标准 | 功率:6.3kW | 主机外形尺寸(长×宽× 高)mm ：1680×755×1040 mm；工作幅宽（cm）：68cm;结构质量：154kg，传动方式（发动机输出）：轴传动；传动方式（刀辊）：链条传动；旋耕刀型号：R150；总安装刀数量（把）：18把；主离合器型式：摩擦片式; 锄草连接方式:直连；传动型式：轴传动；数量（个）：2; 开沟连接方式:直连；传动方式：轴传动；数量（个)：2 | 6.3 | 购机补贴(非通用类) | 2027-03-13 | 陕西省 | 通过
田间管理机械 | 中耕机械 | 田园管理机 | 功率4.0kW及以上田园管理机 | 陕西润牧农业科技有限公司 | 田园管理机 | 3TG-6B | 配套动力型号：CF188FE 柴油发动机；制造商：江苏常发农业装备股份有限公司；标定功率(kW)：6.3； 额定转速(r/min)：3600；排放阶段：GB20891-2014第三阶段排放标准 | 功率:6.3kW | 主机外形尺寸(长×宽× 高)mm ：1790×760×1040 mm；工作幅宽（cm）：68cm;结构质量：179kg，传动方式（发动机输出）：轴传动；传动方式（刀辊）：链条传动；旋耕刀型号：R150；总安装刀数量（把）：18把；主离合器型式：摩擦片式; 锄草连接方式:直连；传动型式：轴传动；数量（个）：2; 开沟连接方式:直连；传动方式：轴传动；数量（个)：2 | 6.3 | 购机补贴(非通用类) | 2027-03-13 | 陕西省 | 通过
田间管理机械 | 中耕机械 | 田园管理机 | 功率4.0kW及以上田园管理机 | 威马农机股份有限公司 | 田园管理机 | 3TG-5Q | 配套动力型号：177F/P汽油机；制造商：威马农机股份有限公司；标定功率(kW)：5.1；标定转速（r/min）：3600；发动机燃油种类：汽油；排放阶段：国Ⅱ。 | 功率:5.1kW | 配套发动机标定功率：5.1kW、配套发动机标定转速：3600r/min、结构型式：双轴、轮式、整机外形尺寸：1645X645X960mm、发动机输出传动方式：皮带传动、主离合器型式：张紧轮式、主离合器状态：常开、配套开沟装置型式：刀片式、配套开沟装置最大工作宽度：290mm、配套培土装置型式：刀片式、配套培土装置最大工作宽度：290mm。 | 5.1 | 购机补贴(非通用类) | 2026-12-29 | 重庆市 | 通过
田间管理机械 | 中耕机械 | 田园管理机 | 功率4.0kW及以上田园管理机 | 威马农机股份有限公司 | 田园管理机 | 3TGQ-4.5 | 配套动力型号：WM170FB/P汽油机；制造商：威马农机股份有限公司；标定功率(kW)：4.5；标定转速（r/min）：3600；发动机燃油种类：汽油；排放阶段：国Ⅱ。 | 功率:4.5kW | 配套发动机标定功率：4.5kW、配套发动机标定转速：3600r/min、结构型式：双轴；轮式、整机外形尺寸：1820X780X950mm、扶把水平调整：不可调、扶把上下调整：可调、发动机输出传动方式：皮带传动、主离合器型式：张紧轮式、主离合器状态：常开、配套锄草装置型式：轮式、配套锄草装置最大工作宽度：750mm、配套开沟装置型式：螺旋式+铧式、配套培土装置最大工作宽度：860mm、配套发动机燃油种类：汽油。 | 4.5 | 购机补贴(非通用类) | 2026-07-07 | 重庆市 | 通过
田间管理机械 | 中耕机械 | 田园管理机 | 功率4.0kW及以上田园管理机 | 威马农机股份有限公司 | 田园管理机 | 3TGQ-4D | 配套动力型号：WM170F/P汽油机；制造商：威马农机股份有限公司；标定功率(kW)：4.0；标定转速（r/min）：3600；发动机燃油种类：汽油；排放阶段：国Ⅱ。 | 功率:4.0kW | 配套发动机标定功率：4.0kW、配套发动机标定转速：3600r/min、结构型式：双轴、轮式、整机外形尺寸：1580X860X1100mm、发动机输出传动方式：皮带传动、主离合器型式：张紧轮式、主离合器状态：常开、配套开沟装置型式：刀片式、配套开沟装置最大工作宽度：290mm、配套培土装置型式：刀片式、配套培土装置最大工作宽度：290mm。 | 4.0 | 购机补贴(非通用类) | 2026-11-18 | 重庆市 | 通过
田间管理机械 | 中耕机械 | 田园管理机 | 功率4.0kW及以上田园管理机 | 威马农机股份有限公司 | 田园管理机 | 3TGQ-5.1 | 配套动力型号：WM177F/P汽油机；制造商：威马农机股份有限公司；标定功率(kW)：5.1；标定转速（r/min）：3600；发动机燃油种类：汽油；排放阶段：国Ⅱ。 | 功率:5.1kW | 配套发动机标定功率：5.1kW、配套发动机标定转速：3600r/min、结构型式：双轴、轮式、整机外形尺寸：1580X860X1100mm、发动机输出传动方式：皮带传动、主离合器型式：张紧轮式、主离合器状态：常开、配套开沟装置型式：刀片式、配套开沟装置最大工作宽度：290mm、配套培土装置型式：刀片式、配套培土装置最大工作宽度：290mm。 | 5.1 | 购机补贴(非通用类) | 2026-11-18 | 重庆市 | 通过
田间管理机械 | 中耕机械 | 田园管理机 | 功率4.0kW及以上田园管理机 | 潍坊金百川机械有限公司 | 田园管理机 | 3TGQ-4 | 型号：JM170F/P、标定功率4.0kW、制造商：重庆蛟马动力科技有限公司、排放阶段：第二阶段、燃油种类：汽油 | 功率:4.0kW | 型号名称/3TGQ-4型田园管理机;结构型式（单轴/双轴；履带/轮式）/双轴轮式;外形尺寸(长×宽×高)mm1730×550×890；扶把水平调整（可调/不可调)/可调；扶把上下调整（可调/不可调）/可调；发动机输出传动方式/皮带；主离合器型式/涨紧式；主离合器状态（常开/常闭）/常开；标定（额定）功率kW/4.0；标定（额定）转速r/min/3600；配套开沟装置型式/开沟刀；配套开沟装置最大工作宽度mm/240；配套培土装置型式/培土刀；配套培土装置最大工作宽度mm/260 | 4.0 | 购机补贴(非通用类) | 2024-09-28 | 山东省 | 通过
田间管理机械 | 中耕机械 | 田园管理机 | 功率4.0kW及以上田园管理机 | 潍坊金百川机械有限公司 | 田园管理机 | 3TGQ-4.5Z | 号：JM177F/P、标定功率4.5kW、制造商：重庆蛟马动力科技有限公司、排放阶段：第三阶段、燃油种类：汽油 | 功率:4.5kW | 型号名称 / 3TGQ-4.5Z田园管理机 结构型式 / 双轴轮式 外形尺寸(长×宽×高) mm 1600×700×980 扶把水平调整 / 可调 扶把上下调整 / 可调 发动机输出传动方式 / 轴传动 主离合器型式 / 摩擦片 主离合器状态 / 常开 标定（额定）功率 kW 4.5 标定（额定）转速 r/min 3600 配套开沟装置型式 / 开沟刀 配套开沟装置最大工作宽度 mm 240 配套培土装置型式 / 培土刀 配套培土装置最大工作宽度 mm 260 | 4.5 | 购机补贴(非通用类) | 2026-06-29 | 山东省 | 通过
田间管理机械 | 中耕机械 | 田园管理机 | 功率4.0kW及以上田园管理机 | 潍坊金百川机械有限公司 | 田园管理机 | 3TGQ-4A | 型号：JM170F/P、标定功率4.0kW、制造商：重庆蛟马动力科技有限公司、排放阶段：第二阶段、燃油种类：汽油 | 功率:4.0kW | 型号名称/3TGQ-4A型田园管理机；结构型式/双轴；轮式；外形尺寸(长×宽×高)mm1500×740×970；扶把水平调整/可调；扶把上下调整/可调；发动机输出传动方式/皮带传动；主离合器型式/涨紧式；主离合器状态/常开；标定（额定）功率kW4.0；标定（额定）转速r/min/3600；配套锄草装置型式/锄草轮；配套锄草装置最大工作宽度mm/700；配套开沟装置型式/旋刀式；配套开沟装置最大工作宽度/mm240 | 4.0 | 购机补贴(非通用类) | 2025-07-06 | 山东省 | 通过
田间管理机械 | 中耕机械 | 田园管理机 | 功率4.0kW及以上田园管理机 | 潍坊金百川机械有限公司 | 田园管理机 | 3TGQ-4Z | JM170F/P、标定功率4.0kW、制造商：重庆蛟马动力科技有限公司、排放阶段：第三阶段、燃油种类：汽油 | 功率:4.0kW | 型号名称 / 3TGQ-4Z田园管理机 结构型式 / 双轴轮式 外形尺寸(长×宽×高) mm 1600×700×980 扶把水平调整 / 可调 扶把上下调整 / 可调 发动机输出传动方式 / 轴传动 主离合器型式 / 摩擦片 主离合器状态 / 常开 标定（额定）功率 kW 4.0 标定（额定）转速 r/min 3600 配套开沟装置型式 / 开沟刀 配套开沟装置最大工作宽度 mm 240 配套培土装置型式 / 培土刀 配套培土装置最大工作宽度 mm 260 | 4.0 | 购机补贴(非通用类) | 2026-06-29 | 山东省 | 通过
田间管理机械 | 中耕机械 | 田园管理机 | 功率4.0kW及以上田园管理机 | 烟台宏伟工贸有限公司 | 田园管理机 | 3TG-6Z2 | 单缸风冷柴油机，功率：6.3kW/3600r 型号：KAGS450-2 制造商：无锡凯奥动力机械有限公司 排放阶段：国三 | 功率:6.3kW | 结构型式：双轴、轮式 外形尺寸：1840×790×870（mm） 扶把水平调节：可调 扶把垂直调节：可调 发动机输出传动方式：直联 主离合器型式：湿式摩擦片式 主离合器状态：常开 配套动力：标定功率6.3kW 额定转速：3600r/min 配套除草装置型式：滚筒式 配套除草装置最大工作宽度：680（mm） 配套开沟装置型式：刀辊式 配套开沟装置最大工作宽度：230（mm） | 6.3 | 购机补贴(非通用类) | 2026-11-23 | 山东省 | 通过
田间管理机械 | 中耕机械 | 田园管理机 | 功率4.0kW及以上田园管理机 | 烟台宏伟工贸有限公司 | 田园管理机 | 3TGQ-4 | 配套动力型号：170F；制造商：重庆鼎工机电有限公司；标定功率(kW)：4.0；标定转速（r/min）：3600。汽油发动机，满足GB26133-2010第二阶段排放标准。 | 功率:4.0kW | 外形尺寸：1690*800*860（mm） 扶把水平调节范围：225° 扶把垂直调节范围：20° 发动机输出传动方式：皮带传动 主离合器型式：张紧轮式 主离合器状态：常开 配套动力：标定功率4kW 额定转速：3600r/min 锄草装置型式：锄草轮式 锄草装置数量：2 传动方式：链传动 连接方式：直联 起垄器型式：蝶型起垄器+挡土板式 传动方式：链传动 连接方式：直联 起垄数量：1 | 4.0 | 购机补贴(非通用类) | 2026-11-01 | 山东省 | 通过
田间管理机械 | 中耕机械 | 田园管理机 | 功率4.0kW及以上田园管理机 | 烟台宏伟工贸有限公司 | 田园管理机 | 3TGQ-4A | 配套动力型号：170F；制造商：重庆鼎工机电有限公司；标定功率(kW)：4.0；标定转速（r/min）：3600。汽油发动机，满足GB26100-2010第二阶段排放标准。 | 功率:4.0kW | 外形尺寸：1640*800*870（mm） 扶把水平调节范围：270° 扶把垂直调节范围：20° 发动机输出传动方式：皮带传动 主离合器型式：张紧轮式 主离合器状态：常开 配套动力：标定功率4kW 额定转速：3600r/min 锄草装置型式：锄草轮式 锄草装置数量：2 传动方式：轴传动 连接方式：直联 起垄器型式：蝶型起垄器+挡土板式 传动方式：轴传动 连接方式：直联 起垄数量：1 | 4.0 | 购机补贴(非通用类) | 2026-11-01 | 山东省 | 通过
田间管理机械 | 中耕机械 | 田园管理机 | 功率4.0kW及以上田园管理机 | 烟台宏伟工贸有限公司 | 田园管理机 | 3TGQ-4K | 单缸风冷汽油机，功率：4.0kW 型号：177F/p 制造商：重庆鼎工机电有限公司 排放阶段：国二 | 功率:4.0kW | 结构型式：双轴、轮式 外形尺寸：1635×605×935（mm） 扶把水平调节：不可调 扶把垂直调节：可调 发动机输出传动方式：直联 主离合器型式：湿式摩擦片式 主离合器状态：常开 配套动力：标定功率4kW 额定转速：3600r/min 配套除草装置型式：滚筒式 配套除草装置最大工作宽度：680（mm） 配套开沟装置型式：刀辊式 配套开沟装置最大工作宽度：200（mm） | 4.0 | 购机补贴(非通用类) | 2026-11-23 | 山东省 | 通过
田间管理机械 | 中耕机械 | 田园管理机 | 功率4.0kW及以上田园管理机 | 宜昌凯帝农机有限公司 | 田园管理机 | 3TG-4-1P | 配凯奥KAGS320型发动机，功率4.0KW，无锡凯奥动力机械有限公司生产， 信息公开编号; CN FC G3 00 0A98000003 000001 符合《非道路移动机械排气污染物排放限值及测量方法（中国第三、四阶段）》（GB 20891-2014）第三阶段的要求，并能够符合标准规定的环境保护耐久性要求 | 功率:4.05kW | 产品配置参数（企业填写）： 外形尺寸(长×宽×高)mm：1470×900×960(培土状态)、1470×900×960(锄草状态)，标定（额定）功率：4.05kw/3600r/min， 主离合器型式：湿式摩擦片式，结构质量(kg)：68，传动方式(发动机输出)：齿轮,传动方式(刀辊)：直联,标配：锄草1副、培土:1套、行走轮1对（400-8）、阻力棒1套。锄草接方式：直联，锄草装置型式：辊轮刀式，装刀数量(片)：10,配套锄草装置最大工作宽度:600mm,培土连接方式：直联,培土装置型式：V型犁式，装机数量(副):1,配套培土装置最大工作宽度225mm。 | 4.05 | 购机补贴(非通用类) | 2024-12-29 | 湖北省 | 通过
田间管理机械 | 中耕机械 | 田园管理机 | 功率4.0kW及以上田园管理机 | 宜昌凯帝农机有限公司 | 田园管理机 | 3TG-6-1P | 配凯奥KAGS450-2型发动机，功率6.3KW，无锡凯奥动力机械有限公司生产， 信息公开编号; CN FC G3 00 0A98000001 000001 符合《非道路移动机械排气污染物排放限值及测量方法（中国第三、四阶段）》（GB 20891-2014）第三阶段的要求，并能够符合标准规定的环境保护耐久性要求 | 功率:6.3kW | 整机外形尺寸（长×宽×高）mm:1830×995×1090 ,配套发动机标定功率:6.3kw/3600r/min,主离合器型式：湿式摩擦片式，结构质量(kg)：120，传动方式(发动机输出)：齿轮，传动方式(刀辊)：直联，标配旋耕刀1副，行走轮1对、配套旋耕锄草装置最大工作宽度：720mm, 培土装置最大宽度：310mm:刀辊设计转速:130r/min,刀最大回转半径:180mm, 作业速度 :≤1.3m/s,作业小时生产率:≤0.125hm2/(h•m),单位作业面积燃油消耗量:≤15kg/hm2, | 6.3 | 购机补贴(非通用类) | 2024-12-29 | 湖北省 | 通过
田间管理机械 | 中耕机械 | 田园管理机 | 功率4.0kW及以上田园管理机 | 重庆科牛机械有限公司 | 田园管理机 | 3TG-4.1 | 3TG-4.1配套动力：柴油机; 型号：KAGS350; 制造商：无锡凯奥动力机械有限公司; 标定功率（kW）：4.1; 标定转速（r/min）：3600 ; 排放阶段：国三 | 功率:4.1kW | 3TG-4.1配置参数：结构型式：双轴、轮式; 外形尺寸(长X宽X高)：1900X 700X 1000 mm; 扶把水平调整：可调; 扶把上下调整：可调; 发动机输出传动方式：直联; 主离合器型式：摩擦片式; 主离合器状态：常开; 标定功率：4.1kW; 标定转速：3600 r/min; 配套开沟装置型式：刀片式; 配套开沟装置最大工作宽度：330mm; 配套培土装置型式：刀片式; 配套培土装置最大工作宽度：330 mm; | 4.1 | 购机补贴(非通用类) | 2027-01-25 | 重庆市 | 通过
田间管理机械 | 中耕机械 | 田园管理机 | 功率4.0kW及以上田园管理机 | 重庆科牛机械有限公司 | 田园管理机 | 3TGQ-5.8 | 3TGQ-5.8配套动力：汽油机; 型号：177F; 制造商：重庆宗申通用动力机械有限公司; 标定功率（kW）：5.8; 标定转速（r/min）：3600 ; 排放阶段：国二 | 功率:5.8kW | 3TGQ-5.8配置参数：结构型式：双轴、轮式; 外形尺寸(长X宽X高)：1900X 700X 1000 mm; 扶把水平调整：可调; 扶把上下调整：可调; 发动机输出传动方式：直联; 主离合器型式：摩擦片式; 主离合器状态：常开; 标定功率：5.8kW; 标定转速：3600 r/min; 配套开沟装置型式：刀片式; 配套开沟装置最大工作宽度：330mm; 配套培土装置型式：刀片式; 配套培土装置最大工作宽度：330 mm; | 5.8 | 购机补贴(非通用类) | 2027-01-25 | 重庆市 | 通过
田间管理机械 | 中耕机械 | 田园管理机 | 功率4.0kW及以上田园管理机 | 重庆隆旺机电有限责任公司 | 田园管理机 | 3TGQ-4.0B | 配套动力型号：ZS170F/P；制造商：重庆宗申通用动力机械有限公司；标定功率(kW)：4.0；燃油种类：汽油；标定转速（r/min）：3800；排放阶段：国二 | 功率:4.0kW | 外形尺寸（长×宽×高）mm：1530×650×1010；结构型式：双轴、轮式；配套汽油发动机（标定功率4.0kW,标定转速3800r/min）；扶把水平调整：可调；扶把上下调整：可调；发动机输出传动方式：直联；主离合器为：摩擦片式常开离合；配套开沟装置型式：刀片式；配套开沟装置最大工作幅宽：380mm；配套培土装置型式：刀片式；配套培土装置最大工作幅宽：380mm | 4.0 | 购机补贴(非通用类) | 2027-01-25 | 重庆市 | 通过
田间管理机械 | 中耕机械 | 田园管理机 | 功率4.0kW及以上田园管理机 | 重庆田中科技集团有限公司 | 田园管理机 | 3TGQ-4.0-A | 型号及名称：170F/P风冷汽油机、功率：4.0kW；制造商：重庆田中科技集团有限公司 | 功率:4.0kW | 结构型式：双轴、轮式；外形尺寸：1725×675×1015mm；扶把手水平调整：不可调；扶把手上下调整：可调；发动机输出方式：直联；主离合型式：摩擦片式；主离合状态：常开；额定功率：4.0KW；额定转速：3600r/min；配套开沟装置型式：刀片式；配套开沟装置最大工作宽度：240mm;配套培土装置型式：刀片式；配套培土装置最大工作宽度：240mm | 4.0 | 购机补贴(非通用类) | 2026-09-17 | 重庆市 | 通过
田间管理机械 | 中耕机械 | 田园管理机 | 功率4.0kW及以上田园管理机 | 重庆田中科技集团有限公司 | 田园管理机 | 3TGQ-4.0B | 配套动力型号：170F/P风冷汽油机；制造商：重庆田中科技集团有限公司；标定功率(kW)：4.0；标定转速（r/min）：3600； | 功率:4.0kW | 型号名称：3TGQ-4.0B型田园管理机 ，结构型式：双轴、轮式;外形尺寸（长*宽*高）：1800×750×950mm、结构质量:42（kg）、扶把水平调整：不可调，扶把上下调整：可调，发动机输出传动方式：皮带传动，主离合器型式：张紧轮式，主离合器状态：常开,标定功率：4.0KW，标定转速：3600r/min,配套开沟装置型式：螺旋式，配套开沟装置最大工作宽度：830mm,配套培土装置形式：螺旋式，配套培土装置最大工作宽度：830mm | 4.0 | 购机补贴(非通用类) | 2027-03-02 | 重庆市 | 通过
田间管理机械 | 中耕机械 | 田园管理机 | 功率4.0kW及以上田园管理机 | 重庆优悠动力科技有限公司 | 田园管理机 | 3TG-4 | 动力型号：KN173FAD 额定功率：4.05KW 燃油种类：柴油 排放标准：国三 制造商：无锡华源凯马发动机有限公司 | 功率:4.05kW | 1、型号名称：3TG-4型田园管理机 2、结构形式：双轴轮式 3、外形尺寸：1550mm*600mm*950mm 4、扶把水平调整：可调 5、扶把垂直调整：可调 6、发动机输出：直联 7、主离合器型式：摩擦片式 8、主离合器状态：常开 9、标定功率：4.05KW 10、标定转速：3600r/min 11、配套开沟装置型式：刀片式 12、配套开沟装置最大工作宽度：250mm 13、配套培土装置型式：刀片式 14、配套培土装置最大工作宽度：250mm | 4.05 | 购机补贴(非通用类) | 2027-01-25 | 重庆市 | 通过
田间管理机械 | 中耕机械 | 田园管理机 | 功率4.0kW及以上田园管理机 | 重庆优悠动力科技有限公司 | 田园管理机 | 3TG-4A | 配套动力：柴油机，配套动力型号：KM178FD；制造商：无锡华源凯马发动机有限公司；标定功率：4.0KW：标定转速：3600r/min；排放标准：第三阶段。 | 功率:4.1kW | 1、型号名称：3TG-4A型田园管理机 2、结构形式：双轴轮式 3、外形尺寸：1600mm*600mm*1000m 4、扶把水平调整：可调 5、扶把垂直调整：可调 6、发动机输出：直联 7、主离合器型式：摩擦片式 8、主离合器状态：常开 9、标定功率：4.1KW 10、标定转速：3600r/min 11、配套开沟装置型式：刀片式 12、配套开沟装置最大工作宽度：250mm 13、配套培土装置型式：刀片式 14、配套培土装置最大工作宽度：250mm | 4.1 | 购机补贴(非通用类) | 2027-01-25 | 重庆市 | 通过
田间管理机械 | 中耕机械 | 田园管理机 | 功率4.0kW及以上田园管理机 | 重庆优悠动力科技有限公司 | 田园管理机 | 3TGQ-4 | 发动机型号：GB225，功率：4.0KW，制造商：重庆宗申通用动力机械有限公司，排放阶段：达到《非道路移动机械用小型点燃式发动机排气污染物排放限值与测量方法（中国第一、二阶段）》（GB26133-2010）Ⅱ阶段的要求。 | 功率:4.0kW | 1、型号名称：3TGQ-4型田园管理机 2、结构形式：双轴轮式 3、外形尺寸：1550mm*600mm*950mm 4、扶把水平调整：可调 5、扶把垂直调整：可调 6、发动机输出：直联 7、主离合器型式：摩擦片式 8、主离合器状态：常开 9、标定功率：4.0KW 10、标定转速：3600r/min 11、配套开沟装置型式：刀片式 12、配套开沟装置最大工作宽度：250mm 13、配套培土装置型式：刀片式 14、配套培土装置最大工作宽度：250mm | 4.0 | 购机补贴(非通用类) | 2027-01-25 | 重庆市 | 通过
田间管理机械 | 植保机械 | 喷雾机 | 4-12m悬挂式喷杆喷雾机 | 石家庄市金原野植保器械有限公司 | 悬挂式喷杆喷雾机 | 3W-50007 |  | 喷幅:7m;形式:悬挂式:是 ;药箱容量:500L | 配套动力范围（kW）：≥37Kw；结构型式：悬挂式；外形尺寸（工作状态，长×宽×高)mm：7000×1100×1150mm；结构质量（kg）：50Kg；药箱额定容量：500L；配套喷头型式：扇形锥雾喷头；配套喷头数量：15个；喷杆长度7.0m；喷杆降机构型式：手动；喷杆折叠机构型式：手动；配套泵名称：三缸活塞式隔膜泵；配套泵型式：隔膜泵；配套泵流量：70-95L/min |  | 购机补贴(通用类) | 2026-12-30 | 河北省 | 通过
田间管理机械 | 植保机械 | 喷雾机 | 12-18m悬挂式喷杆喷雾机 | 石家庄市金原野植保器械有限公司 | 悬挂式喷杆喷雾机 | 3W-60012 |  | 喷幅:12m;形式:悬挂式:是 ;药箱容量:600L | 配套动力范围（kW）：≥44Kw；结构型式：悬挂式；外形尺寸（工作状态，长×宽×高)mm：12000×1100×1300mm；结构质量（kg）：60Kg；药箱额定容量：600L；配套喷头型式：扇形锥雾喷头；配套喷头数量：25个；喷杆长度12.0m；喷杆降机构型式：手动；喷杆折叠机构型式：手动；配套泵名称：四缸活塞式隔膜泵；配套泵型式：隔膜泵；配套泵流量：80-100L/min |  | 购机补贴(通用类) | 2026-12-30 | 河北省 | 通过
田间管理机械 | 植保机械 | 喷雾机 | 18m及以上牵引式喷杆喷雾机 | 新疆钵施然智能农机股份有限公司（原：新疆钵施然农业机械科技有限公司） | 喷杆式喷雾机 | 3WPQ-5000型牵引式喷杆喷雾机 |  | 喷幅:21m;药箱容量:5000L;形式:牵引式:是 | 1.规格型号 : 3WPQ-5000 ; 2.结构形式 : 牵引式喷杆喷雾机 ; 3.外形尺寸（长x宽x高,m）:6.2×3.2×2.9(运输状态）,5.71×21×3.1 (工作状态); 4.药箱容积( L): 5000 ; 5.喷杆喷幅(m):21 ; 6.喷头数量(个): 112 ; 7.喷杆高度(m): 0.5～2.45 ; 8.喷头形式 : M18*1.5可调喷头、吊喷; 9.配套动力： Kw ≥60; 10.工作压力(Mpa): 0.3～0.7 ; 11.离地间隙（mm）： 950; 12.轮距（m）： 2280 ; 13.作业速度（km/h):4～10 ; 14.作业效率(亩/h): 300 ; 15.整机重量（空载,kg）:1850。 |  | 购机补贴(通用类) | 2026-06-07 | 新疆维吾尔自治区 | 通过
田间管理机械 | 植保机械 | 喷雾机 | 18-50马力自走式四轮转向喷杆喷雾机 | 青州上力机械科技有限公司 | 喷杆式喷雾机 | 3WPZ-500A型自走式喷杆喷雾机 | 发动机型号:NH465Q、功率:27.5kW（37.4马力）、转速：4000r/min 制造商：重庆南航科技发展有限公司、排放阶段：达到国家第二阶段排放标准 | 功率:37.4马力;形式:自走式:是 ;四轮驱动:是 ;四轮转向:是 | 产品结构型式：自走式、四轮转向、四轮驱动 发动机名称、结构型式：汽油发动机、直列、水冷、四冲程 发动机功率/转速：27.5kW（37.4马力）/4000r/min 发动机排放标准：达到国家第二阶段排放标准 药箱容量：500L 离地间隙：0.85m 喷杆长度：10.4m | 27.5 | 购机补贴(通用类) | 2022-11-24 | 山东省 | 通过
田间管理机械 | 植保机械 | 喷雾机 | 18-50马力自走式四轮转向喷杆喷雾机 | 青州市万佳机械科技股份有限公司 | 喷杆式喷雾机 | 3WPZ-700A型自走式喷杆喷雾机 | 发动机型号：CF22M-3； 标定功率：14.71kW；制造商：江苏常发农业装备股份有限公司；排放阶段：国三 | 功率:20马力;形式:自走式:是 ;四轮驱动:是 ;四轮转向:是 | 功率：20马力（14.71kW）；形式：自走式，四轮驱动、四轮转向；配套动力型号：CF22M-3； 排放标准：国三；药箱容量：700L；最小离地间隙：1000mm；整机外形尺寸： 5400×1800×2500mm；整机工作压力：0.5-0.8MPa；喷杆长度：12000mm；限压安全装置限定压力：≤0.96MPa；配套动力名称：柴油机；配套动力结构型式：单缸水冷四冲程；配套动力标定转速：2200r/min；配套泵型式：三缸柱塞泵；配套泵额定压力：2.0-4.0MPa；配套泵额定流量：22-30L/min ；轴距(自走式)：2010mm；前（后）最大轮距 ：1530mm； 前（后）轮外径 ：930 mm；前（后）轮胎宽：120mm；蓄电池类型：铅酸蓄电池；蓄电池容量：105Ah；蓄电池标称电压：12V | 14.71 | 购机补贴(通用类) | 2026-09-02 | 山东省 | 通过
田间管理机械 | 植保机械 | 喷雾机 | 18-50马力自走式四轮转向喷杆喷雾机 | 山东牧阳农业科技有限公司 | 喷杆式喷雾机 | 3WPZ-700A型自走式喷杆喷雾机 | 发动机型号：CF22M-3； 标定功率：14.71kW；制造商：江苏常发农业装备股份有限公司；排放阶段：国三 | 功率:20马力;形式:自走式:是 ;四轮驱动:是 ;四轮转向:是 | 功率：20马力（14.71kW）；形式：自走式，四轮驱动、四轮转向；配套动力型号：CF22M-3； 排放标准：国三；药箱容量：700L；最小离地间隙：1000mm；整机外形尺寸： 5400×1800×2500mm；整机工作压力：0.5-0.8MPa；喷杆长度：12000mm；限压安全装置限定压力：≤0.96MPa；配套动力名称：柴油机；配套动力结构型式：单缸水冷四冲程；配套动力标定转速：2200r/min；配套泵型式：三缸柱塞泵；配套泵额定压力：2.0-4.0MPa；配套泵额定流量：22-30L/min ；轴距(自走式)：2010mm；前（后）最大轮距 ：1530mm； 前（后）轮外径 ：930 mm；前（后）轮胎宽：120mm；蓄电池类型：铅酸蓄电池；蓄电池容量：105Ah；蓄电池标称电压：12V | 14.71 | 购机补贴(通用类) | 2027-05-04 | 山东省 | 通过
田间管理机械 | 植保机械 | 喷雾机 | 18-50马力自走式四轮转向喷杆喷雾机 | 山东维凯斯农业装备有限公司 | 喷杆式喷雾机 | 3WP-700型自走式喷杆喷雾机 | 发动机型号：3M78;发动机功率：18.4kw，制造商名称：常柴股份有限公司；排放阶段，第三阶段；标定功率/转速：18.4/2600 | 功率:25马力;形式:自走式:是 ;四轮驱动:是 ;四轮转向:是 | 型式：自走式；外形尺寸（mm):4900X2100X2810；药箱容量（L）：700；喷杆长度（mm):11500;离地间隙（mm):1090;驱动方式：四轮驱动，四轮转向;整机工作压力（Mpa):0.1~0.6；轴距：1740mm；发动机或发电机结构形式：三缸水冷；发动机或电动机标定功率/转速（KW/(r/min)）:18.6/2600;液（气）泵/电机泵结构形式：柱塞泵；液泵/电机泵额定压力（MPa）：5；液泵/电机泵额定流量(L/min):46;限压安全装置结构形式：机械限位式；限压安全装置限定压力(MPa):≤0.72；喷杆允许最大工作压力（MPa）：1.5；承压软管允许最大工作压力（MPa）:2.76;蓄电池标称电压（V）：12 | 18.4 | 购机补贴(通用类) | 2025-09-02 | 山东省 | 通过
田间管理机械 | 植保机械 | 喷雾机 | 50-100马力自走式四轮转向喷杆喷雾机 | 青州上力机械科技有限公司 | 喷杆式喷雾机 | 3WPZ-700F型自走式喷杆喷雾机 | 发动机型号:4B2-50V32、功率:36.8kW（50.048马力）、转速：2400r/min 制造商：安徽全柴动力股份有限公司、排放阶段：达到国家第三阶段排放标准 | 功率:50.048马力;形式:自走式:是 ;四轮驱动:是 ;四轮转向:是 | 产品结构型式：自走式、四轮转向、四轮驱动 发动机名称、结构型式：柴油机、四缸、直列、水冷、四冲程 发动机功率/转速：36.8kW（50.048马力）/2400r/min 发动机排放标准：达到国家第三阶段排放标准 药箱容量：700L 离地间隙：1.04m 喷杆长度：12.6m | 36.8 | 购机补贴(通用类) | 2022-11-24 | 山东省 | 通过
田间管理机械 | 植保机械 | 喷雾机 | 50-100马力自走式四轮转向喷杆喷雾机 | 青州市富泽农业装备有限公司 | 喷杆式喷雾机 | 3WPZ-700F型自走式喷杆喷雾机 | 发动机型号：4B2-50V32；功率：36.8kW；转速：2400r/min；制造企业：安徽全柴动力股份有限公司；排放阶段：国三 | 功率:50马力;形式:自走式:是 ;四轮驱动:是 ;四轮转向:是 | 形式：自走式，功率：50马力，四轮驱动，四轮转向，整机喷杆长度;10500mm,最小离地间隙: 960mm,药箱容积700L. | 36.8 | 购机补贴(通用类) | 2022-08-20 | 山东省 | 通过
田间管理机械 | 植保机械 | 喷雾机 | 50-100马力自走式四轮转向喷杆喷雾机 | 青州市富泽农业装备有限公司 | 喷杆式喷雾机 | 3WPZ-800F型自走式喷杆喷雾机 | 发动机型号：4B2-50V32；功率：36.8kW；转速：2400r/min；制造企业：安徽全柴动力股份有限公司；排放阶段：国三 | 功率:50马力;形式:自走式:是 ;四轮驱动:是 ;四轮转向:是 | 形式：自走式，功率：50马力，四轮驱动，四轮转向，整机喷杆长度;14000mm,最小离地间隙: 1000mm,药箱容积800L. | 36.8 | 购机补贴(通用类) | 2022-08-20 | 山东省 | 通过
田间管理机械 | 植保机械 | 喷雾机 | 50-100马力自走式四轮转向喷杆喷雾机 | 青州市利隆农业科技有限公司 | 喷杆式喷雾机 | 3WPZ-800F型自走式喷杆喷雾机 | 发动机型号：4B2-50V32；功率：36.8kW；转速：2400r/min；制造企业：安徽全柴动力股份有限公司；排放阶段：国三 | 功率:50马力;形式:自走式:是 ;四轮驱动:是 ;四轮转向:是 | 形式：自走式，功率：50马力，四轮驱动，四轮转向，整机喷杆长度;14000mm最小离地间隙: 1000mm,药箱容800L. | 36.8 | 购机补贴(通用类) | 2024-05-19 | 山东省 | 通过
田间管理机械 | 植保机械 | 喷雾机 | 50-100马力自走式四轮转向喷杆喷雾机 | 青州市隆科农业装备有限公司 | 喷杆式喷雾机 | 3WPZ-1000/12型自走式喷杆喷雾机 | 发动机信息：4B5-50V32 标定功率：36.8KW制造商：安徽全柴动力股份有限公司排放阶段：国三 发动机型号：YN4A055-31VE标定功率：36.8KW制造商：山东云内动力有限责任公司排放阶段：国三 | 功率:50.048马力;形式:自走式:是 ;四轮驱动:是 ;四轮转向:是 | 整机结构型式/自走式；(cx)整机驱动型式/四轮驱动；(cx)整机转向型式/四轮转向；整机喷杆长度mm12000；(cx)最小离地间隙mm1020；发动机或电动机名称/柴油机；发动机或电动机结构型式/四缸、直列、水冷、四冲程；发动机或电动机标定功率/转速kW/(r/min)36.8/2400；药箱容积L1000； 整机工作压力MPa0.3-0.5；(cx)喷杆折叠型式/液压；(cx)喷杆升降型式/液压；(cx)驾驶室型式/简易式；(cx)轴距mm2340；(cx) 前最大轮距mm1750；限压安全装置生产方式/采购；喷杆材质/不锈钢；喷杆允许最大工作压力MPa/；蓄电池类型/免维护铅酸蓄电池；蓄电池容量Ah80；蓄电池标称电压V12×2（串联）；蓄电池生产方式/采购 | 36.8 | 购机补贴(通用类) | 2026-10-21 | 山东省 | 通过
田间管理机械 | 植保机械 | 喷雾机 | 50-100马力自走式四轮转向喷杆喷雾机 | 青州市隆科农业装备有限公司 | 喷杆式喷雾机 | 3WPZ-1000/18型自走式喷杆喷雾机 | 发动机信息：4B5-50V32 标定功率：36.8KW制造商：安徽全柴动力股份有限公司排放阶段：国三 发动机型号：YN4A055-31VE标定功率：36.8KW制造商：山东云内动力有限责任公司排放阶段：国三 | 功率:50.048马力;形式:自走式:是 ;四轮驱动:是 ;四轮转向:是 | 整机结构型式/自走式；(cx)整机驱动型式/四轮驱动；(cx)整机转向型式/四轮转向；整机喷杆长度 mm18000；(cx)最小离地间隙mm1180；发动机或电动机名称/柴油机；发动机或电动机结构型式/四缸、直列、水冷、四冲程；发动机或电动机标定功率/转速kW/(r/min)36.8/2400；药箱容积 L1000； 液(气)泵/电机泵结构型式/齿轮式高压喷雾泵；液泵/电机泵额定压力MPa0.3-2.0；液泵/电机泵额定流量L/min60；药箱生产方式/采购；空气室（储压容器）材质/金属；空气室（储压容器）质量g250；空气室（储压容器）安装位置/外置；蓄电池类型/免维护铅酸蓄电池；蓄电池容量Ah80；蓄电池标称电压V12×2（串联）；蓄电池生产方式/采购 | 36.8 | 购机补贴(通用类) | 2026-10-21 | 山东省 | 通过
田间管理机械 | 植保机械 | 喷雾机 | 50-100马力自走式四轮转向喷杆喷雾机 | 青州市隆科农业装备有限公司 | 喷杆式喷雾机 | 3WPZ-1000F1型自走式喷杆喷雾机 | 发动机信息：4B5-50V32 标定功率：36.8KW制造商：安徽全柴动力股份有限公司排放阶段：国三 | 功率:50.048马力;形式:自走式:是 ;四轮驱动:是 ;四轮转向:是 | 整机结构型式/自走式；(cx)整机驱动型式/四轮驱动；(cx)整机转向型式/四轮转向；整机喷杆长度mm10440；(cx)最小离地间隙mm1030；发动机或电动机名称/柴油机；发动机或电动机结构型式/四缸、直列、水冷、四冲程；发动机或电动机标定功率/转速kW/(r/min)36.8/2400；药箱容积L1000； 整机工作压力MPa0.3-0.5；发动机或电动机工作电压V/；发动机或电动机生产方式/采购；液(气)泵/电机泵结构型式/齿轮式高压喷雾泵；整机外形尺寸mm4700×2180×2920；(cx)整机水平射程或喷幅mm/；液泵/电机泵额定压力MPa0.3-2.0；液泵/电机泵额定流量L/min60； | 36.8 | 购机补贴(通用类) | 2026-10-21 | 山东省 | 通过
田间管理机械 | 植保机械 | 喷雾机 | 50-100马力自走式四轮转向喷杆喷雾机 | 青州市隆科农业装备有限公司 | 喷杆式喷雾机 | 3WPZ-1000F2型自走式喷杆喷雾机 | 发动机信息：4B5-50V32 标定功率：36.8KW制造商：安徽全柴动力股份有限公司排放阶段：国三 发动机型号：YN4A055-31VE标定功率：36.8KW制造商：山东云内动力有限责任公司排放阶段：国三 | 功率:50.048马力;形式:自走式:是 ;四轮驱动:是 ;四轮转向:是 | 整机结构型式/自走式；(cx)整机驱动型式/四轮驱动；(cx)整机转向型式/四轮转向；整机喷杆长度mm18000；(cx)最小离地间隙mm1120；发动机或电动机名称/柴油机；发动机或电动机结构型式/四缸、直列、水冷、四冲程；发动机或电动机标定功率/转速kW/(r/min)36.8/2400；药箱容积L1000； 整机工作压力MPa0.3-0.5；整机外形尺寸mm4700×2040×3100；(cx)整机水平射程或喷幅mm/；发动机或电动机工作电压V/；发动机或电动机生产方式/采购；液(气)泵/电机泵结构型式/齿轮式高压喷雾泵；液泵/电机泵额定压力MPa0.3-2.0；液泵/电机泵额定流量L/min60；液泵/电机泵柱塞（活塞）直径mm/；液泵/电机泵生产方式/采购； | 36.8 | 购机补贴(通用类) | 2026-10-21 | 山东省 | 通过
田间管理机械 | 植保机械 | 喷雾机 | 50-100马力自走式四轮转向喷杆喷雾机 | 青州市隆科农业装备有限公司 | 喷杆式喷雾机 | 3WPZ-700B型自走式喷杆喷雾机 | 发动机信息：4B5-50V32 标定功率：36.8KW制造商：安徽全柴动力股份有限公司排放阶段：国三 发动机型号：YN4A055-31VE标定功率：36.8KW制造商：山东云内动力有限责任公司排放阶段：国三 | 功率:50.048马力;形式:自走式:是 ;四轮驱动:是 ;四轮转向:是 | 整机结构型式/自走式；(cx)整机驱动型式/四轮驱动；(cx)整机转向型式/四轮转向；整机喷杆长度mm10400；(cx)最小离地间隙mm930；发动机或电动机名称/柴油机；发动机或电动机结构型式/四缸、直列、水冷、四冲程；发动机或电动机标定功率/转速kW/(r/min)36.8/2400；药箱容积L700； 整机工作压力MPa0.3-0.5；整机外形尺寸mm4600(长)×1800（宽）×2410（高）；(cx)整机水平射程或喷幅mm/；发动机或电动机工作电压V/；发动机或电动机生产方式/采购；液(气)泵/电机泵结构型式/齿轮式高压喷雾泵；液泵/电机泵额定压力MPa0.3-2.0；液泵/电机泵额定流量L/min60；液泵/电机泵柱塞（活塞）直径mm/；液泵/电机泵生产方式/采购； | 36.8 | 购机补贴(通用类) | 2026-10-21 | 山东省 | 通过
田间管理机械 | 植保机械 | 喷雾机 | 50-100马力自走式四轮转向喷杆喷雾机 | 青州市隆科农业装备有限公司 | 喷杆式喷雾机 | 3WPZ-700C型自走式喷杆喷雾机 | 发动机信息：4B5-50V32 标定功率：36.8KW制造商：安徽全柴动力股份有限公司排放阶段：国三 发动机型号：YN4A055-31VE标定功率：36.8KW制造商：山东云内动力有限责任公司排放阶段：国三 | 功率:50.048马力;形式:自走式:是 ;四轮驱动:是 ;四轮转向:是 | 整机结构型式/自走式；(cx)整机驱动型式/四轮驱动；(cx)整机转向型式/四轮转向；整机喷杆长度mm16000；(cx)最小离地间隙mm930；发动机或电动机名称/柴油机；发动机或电动机结构型式/四缸、直列、水冷、四冲程；发动机或电动机标定功率/转速kW/(r/min)36.8/2400；药箱容积L700； 整机外形尺寸mm4360×2050×2360；整机工作压力MPa0.3-0.5；(cx)整机水平射程或喷幅mm/；发动机或电动机工作电压V/；发动机或电动机生产方式/采购；液(气)泵/电机泵结构型式/齿轮式高压喷雾泵；液泵/电机泵额定压力MPa0.3-2.0；液泵/电机泵额定流量L/min60；液泵/电机泵柱塞（活塞）直径mm/；液泵/电机泵生产方式/采购； | 36.8 | 购机补贴(通用类) | 2026-10-21 | 山东省 | 通过
田间管理机械 | 植保机械 | 喷雾机 | 50-100马力自走式四轮转向喷杆喷雾机 | 青州市万佳机械科技股份有限公司 | 喷杆式喷雾机 | 3WPZ-800AA型自走式喷杆喷雾机 | 发动机型号：4B2-50V32；标定功率：36.8kW；制造商：安徽全柴动力股份有限公司； 排放阶段：国三 | 功率:50马力;形式:自走式:是 ;四轮驱动:是 ;四轮转向:是 | 功率：50马力（36.8kW）；形式：自走式，四轮驱动、四轮转向；配套动力型号：4B2-50V32； 排放标准：国三；药箱容量：800L；最小离地间隙：1000mm；整机外形尺寸： 5900×2100×3050mm；整机工作压力：0.2-0.4MPa；喷杆长度：14000mm；限压安全装置限定压力：≤0.48MPa；配套动力名称：柴油机；配套动力结构型式：四缸水冷四冲程；配套动力标定转速：2400r/min；配套泵型式：三缸柱塞泵；配套泵额定压力：2.5-4.0MPa；配套泵额定流量：36-81L/min ；轴距(自走式)：2040mm；前（后）最大轮距 ：1560mm； 前（后）轮外径 ：1170 mm；前（后）轮胎宽：130mm；蓄电池类型：铅酸蓄电池；蓄电池容量：60Ah；蓄电池标称电压：12V×2（串联） | 36.8 | 购机补贴(通用类) | 2026-09-02 | 山东省 | 通过
田间管理机械 | 植保机械 | 喷雾机 | 50-100马力自走式四轮转向喷杆喷雾机 | 青州泰达机械有限公司 | 喷杆式喷雾机 | 3WPZ-700-2型自走式喷杆喷雾机 | 名称：柴油机；发动机型号：4B2-50V32；标定功率：36.8kw；标定转速：2400r/min；制造商：安徽全柴动力股份有限公司；排放阶段：国三； | 功率:50.05马力;形式:自走式:是 ;四轮驱动:是 ;四轮转向:是 | 品目：喷雾机；型号规格：3WPZ-700-2；结构型式：自走式；外形尺寸（mm）：4550*1800*2960；工作压力（MPa）：0.3-0.5；驱动型式：四轮驱动；转向型式：四轮转向；喷杆长度（mm）：10900；喷杆折叠型式：液压；喷杆升降型式：液压；最小离地间隙（mm）：950；驾驶室型式：无；轴距（mm）：2320；前最大轮距（mm）：1510；后最大轮距（mm）：1510；前轮外径（mm）：930；前轮胎宽（mm）：120；前轮轮胎型式：充气橡胶轮胎；后轮外径（mm）：930；后轮胎宽（mm）：120；后轮轮胎型式：充气橡胶轮胎；限压安全装置结构型式：弹簧式；限定压力（MPa）：≤0.6；配套动力名称：柴油机；配套动力结构型式：四缸水冷四冲程；标定功率（kW）:36.8；标定转速（r/min）：2400；液泵结构型式：隔膜泵；液泵额定压力（MPa）:0-2.5；额定流量（L/min）：60；药箱材质：塑料；药箱容积（L）：700；喷杆材质：不锈钢；最高允许工作压力（MPa）：0.75；蓄电池：免维护铅酸蓄电池；蓄电池容量（Ah）：45；蓄电池标称电压（V）：12*2（串联） | 36.8 | 购机补贴(通用类) | 2023-03-04 | 山东省 | 通过
田间管理机械 | 植保机械 | 喷雾机 | 50-100马力自走式四轮转向喷杆喷雾机 | 青州正吉机械有限公司 | 喷杆式喷雾机 | 3WPZ-1000C型自走式喷杆喷雾机 | 发动机型号：4B2-50V32 功率：36.8/2400KW/(r/min) 制造商：安徽全柴动力股份有限公司 排放阶段：国家第三阶段 | 功率:50.04马力;形式:自走式:是 ;四轮驱动:是 ;四轮转向:是 | 结构形式：自走式。外形尺寸：4850×2000×2950；工作压力：0.5-0.8；驱动型式：四轮驱动；转向型式：四轮转向；喷杆长度：17000mm；喷杆折叠型式：液压折叠；喷杆升降型式：液压升降；离地间隙：900mm；驾驶室型式：无；轴距：2040mm；前/后最大轮距：1830mm；前/后轮外径：930mm；前/后轮胎宽：120mm；轮胎型式：充气橡胶轮胎；限压安全装置结构型式：弹簧式，限定压力：≤0.96；配套动力名称：柴油机；结构型式：四缸水冷四冲程；功率：36.8/2400kw/r/min；液泵结构型式：三缸柱塞泵；额定压力：2.5-4；额定流量36-81L/min；药箱材质：塑料；药箱容积：1000L；承压管允许最高允许工作压力：1.2MPa；蓄电池类型：免维护铅酸蓄电池；容量：60Ah；电压：12×2（串联）。 | 36.8 | 购机补贴(通用类) | 2025-12-12 | 山东省 | 通过
田间管理机械 | 植保机械 | 喷雾机 | 50-100马力自走式四轮转向喷杆喷雾机 | 山东牧阳农业科技有限公司 | 喷杆式喷雾机 | 3WPZ-800A型自走式喷杆喷雾机 | 发动机型号：4B2-50V32；标定功率：36.8kW；制造商：安徽全柴动力股份有限公司； 排放阶段：国三 | 功率:50马力;形式:自走式:是 ;四轮驱动:是 ;四轮转向:是 | 功率：50马力（36.8kW）；形式：自走式，四轮驱动、四轮转向；配套动力型号：4B2-50V32； 排放标准：国三；药箱容量：800L；最小离地间隙：1000mm；整机外形尺寸： 5900×2100×3050mm；整机工作压力：0.2-0.4MPa；喷杆长度：14000mm；限压安全装置限定压力：≤0.48MPa；配套动力名称：柴油机；配套动力结构型式：四缸、水冷、四冲程；配套动力标定转速：2400r/min；配套泵型式：三缸柱塞泵；配套泵额定压力：2.5-4.0MPa；配套泵额定流量：36-81L/min ；轴距(自走式)：2040mm；前（后）最大轮距 ：1560mm； 前（后）轮外径 ：1170 mm；前（后）轮胎宽：130mm；蓄电池类型：铅酸蓄电池；蓄电池容量：60Ah；蓄电池标称电压：12V×2（串联） | 36.8 | 购机补贴(通用类) | 2027-05-04 | 山东省 | 通过
田间管理机械 | 植保机械 | 喷雾机 | 50-100马力自走式四轮转向喷杆喷雾机 | 山东维凯斯农业装备有限公司 | 喷杆式喷雾机 | 3WP-1000A型自走式喷杆喷雾机 | 发动机型号：CF4B50T,发动机功率：36.8kw，制造商：江苏常发农业装备股份有限公司，排放阶段：第三阶段；标定功率/转速：36.8/2500 | 功率:50马力;形式:自走式:是 ;四轮驱动:是 ;四轮转向:是 | 型式：自走式；外形尺寸（mm):5000X1900X2900;药箱容量（L）：1000;整机工作压力（Mpa):0.1~0.6；喷杆长度（mm):16000；配套动力：四缸直列水冷四冲程柴油机；驱动方式：四轮驱动、四轮转向。离地间隙（mm）：970 | 36.8 | 购机补贴(通用类) | 2025-09-02 | 山东省 | 通过
田间管理机械 | 植保机械 | 喷雾机 | 50-100马力自走式四轮转向喷杆喷雾机 | 山东维凯斯农业装备有限公司 | 喷杆式喷雾机 | 3WP-1000型自走式喷杆喷雾机 | 发动机型号：CF4B50T,发动机功率：36.8kw，制造商：江苏常发农业装备股份有限公司，排放阶段：第三阶段；标定功率/转速：36.8/2500 | 功率:50马力;形式:自走式:是 ;四轮驱动:是 ;四轮转向:是 | 型式：自走式；外形尺寸（mm):5000x1900x2900;药箱容量（L）：1000;整机工作压力（Mpa):0.1~0.6；喷杆长度（mm):12000；配套动力：四缸直列水冷四冲程柴油机；驱动方式：四轮驱动、四轮转向。离地间隙（mm）：970；轴距（mm）：2460；发动机或发电机标定功率/转速（KW/(r/min)）:36.8/2500;液（气）泵/电机泵结构形式：隔膜泵；液（气）泵/电机泵额定压力（MPa）：0-2.5；液（气）泵/电机泵额定流量(L/min):60;限压安全装置结构形式：机械限位式；限压安全装置限定压力(MPa):≤0.72；承压软管允许最大工作压力（MPa）:2.76；蓄电池标称电压（V）：12 | 36.8 | 购机补贴(通用类) | 2025-09-02 | 山东省 | 通过
田间管理机械 | 植保机械 | 喷雾机 | 50-100马力自走式四轮转向喷杆喷雾机 | 山东维凯斯农业装备有限公司 | 喷杆式喷雾机 | 3WP-1200型自走式喷杆喷雾机 | 发动机型号：CF4B50T;排放阶段：第三阶段；制造商名称：江苏常发农业装备股份有限公司；发动机功率：36.8kw;标定功率/转速：36.8/2500 | 功率:50马力;形式:自走式:是 ;四轮驱动:是 ;四轮转向:是 | 型式：自走式；外形尺寸（mm):5700X2550X3000;药箱容量（L）：1200;整机工作压力（Mpa):0.1~0.6；喷杆长度（mm):24000；配套动力：四缸水冷四冲程柴油机；驱动方式：四轮驱动、四轮转向；离地间隙（mm):1020;轴距（mm）:3080;发动机或电动机标定功率/转速（KW/(r/min)）:36.8/2500;液（气）泵/电机泵结构形式：隔膜泵；液（气）泵/电机泵额定压力（MPa）：2.5；液（气）泵/电机泵额定流量(L/min):160-180;限压安全装置结构形式：机械限位式；限压安全装置限定压力(MPa):≤0.72；;蓄电池标称电压（V）：12 | 36.8 | 购机补贴(通用类) | 2025-09-02 | 山东省 | 通过
田间管理机械 | 植保机械 | 喷雾机 | 50-100马力自走式四轮转向喷杆喷雾机 | 山东维凯斯农业装备有限公司 | 喷杆式喷雾机 | 3WP-700B型自走式喷杆喷雾机 | 发动机型号：CF4B50T;发动机功率：36.8kw，制造商名称：江苏常发农业装备股份有限公司，排放阶段：第三阶段；标定功率/转速：36.8/2500 | 功率:50马力;形式:自走式:是 ;四轮驱动:是 ;四轮转向:是 | 型式：自走式；外形尺寸（mm):5100X2100X2900 药箱容量（L）：700；喷杆长度（mm):12000；离地间隙（mm):1050;驱动方式：四轮驱动，四轮转向;配套动力：四缸水冷四冲程柴油机；整机工作压力（Mpa):0.1~0.6；轴距（mm）：2450；发动机或电动机标定功率/转速（KW/(r/min)）:36.8/2500;液（气）泵/电机泵结构形式：隔膜泵；液（气）泵/电机泵额定压力（MPa）：2.5；液（气）泵/电机泵额定流量(L/min):60;限压安全装置结构形式：机械限位式；限压安全装置限定压力(MPa):≤0.72；喷杆允许最大工作压力（MPa）：1.5；承压软管允许最大工作压力（MPa）:2.76;蓄电池标称电压（V）：12 | 36.8 | 购机补贴(通用类) | 2025-09-02 | 山东省 | 通过
田间管理机械 | 植保机械 | 喷雾机 | 50-100马力自走式四轮转向喷杆喷雾机 | 山东维凯斯农业装备有限公司 | 喷杆式喷雾机 | 3WP-700C型自走式喷杆喷雾机 | 发动机型号：CF4B50T;制造商名称：江苏常发农业装备股份有限公司；发动机功率：36.8kw，排放阶段：第三阶段；标定功率/转速：36.8/2500 | 功率:50马力;形式:自走式:是 ;四轮驱动:是 ;四轮转向:是 | 型式：自走式；外形尺寸（mm):5100X2400X3000 ；药箱容量（L）：700；喷杆长度（mm):12300；离地间隙（mm):950;驱动方式：四轮驱动，四轮转向;配套动力：四缸水冷四冲程柴油机；整机工作压力（Mpa):0.1~0.6；轴距（mm）：2430；发动机或电动机标定功率/转速（KW/(r/min)）:36.8/2500;液（气）泵/电机泵结构形式：隔膜泵；液（气）泵/电机泵额定压力（MPa）：2.5；液（气）泵/电机泵额定流量(L/min):60;限压安全装置结构形式：机械限位式；限压安全装置限定压力(MPa):≤0.72；喷杆允许最大工作压力（MPa）：1.5；承压软管允许最大工作压力（MPa）:2.76;蓄电池标称电压（V）：12 | 36.8 | 购机补贴(通用类) | 2025-09-02 | 山东省 | 通过
田间管理机械 | 植保机械 | 喷雾机 | 50-100马力自走式四轮转向喷杆喷雾机 | 山东约翰迪农业装备有限公司 | 喷杆式喷雾机 | 3WPZ-800S1型自走式喷杆喷雾机 | 柴油机型号4B2-50V32；功率/转速36.8kW/2400r/min；制造商：安徽全柴动力股份有限公司；排放阶段：国三。 | 功率:50马力;形式:自走式:是 ;四轮驱动:是 ;四轮转向:是 | 品目：喷雾机；型号规格：3WPZ-800S1； 结构型式：自走式； 配套动力：四缸直列水冷四冲程柴油机；标定功率（kW）：36.8；标定转速（r/min）：2400；外形尺寸（长×宽×高)mm：5130×1960×2930；结构质量（kg）：2100；药箱容积：800L；喷杆长度m：12；配套喷头型式：金属；配套喷头数量：24；喷杆升降机构型式：液压升降；喷杆折叠机构型式：液压折叠；配套泵结构型式：三缸柱塞泵；配套泵流量：36-81L/min；离合器型式：干式；制动器型式：鼓刹；驱动方式/转向方式：四轮驱动/四轮转向；驾驶室：无；前/后最大轮距m：1.56；轴距m：2.2；前/后轮胎规格(分别填写)：940*120/940*120；前/后轮胎型式:充气橡胶轮胎；蓄电池类型：铅酸蓄电池；蓄电池容量：45Ah；标称电压V：12x2（串联）；离地间隙m:0.99 | 36.8 | 购机补贴(通用类) | 2026-08-04 | 山东省 | 通过
田间管理机械 | 植保机械 | 喷雾机 | 50-100马力自走式四轮转向喷杆喷雾机 | 潍坊华夏拖拉机制造有限公司 | 自走式喷杆喷雾机 | 3WPZ-700 | 配套动力型号:4B5-50V32，制造商：安徽全柴动力股份有限公司，标定功率（kW）:?36.8，转速（r/min）：2400，排放标准：第三阶段 (国三证明详见“配置参数证明文件”） | 功率:50马力;形式:自走式:是 ;四轮驱动:是 ;四轮转向:是 | 功率：50马力；药箱：700L；喷杆长度：10.16m；离地间隙：0.96m；型式：自走式；四轮驱动；四轮转向 | 36.8 | 购机补贴(通用类) | 2022-12-31 | 山东省 | 通过
田间管理机械 | 植保机械 | 喷雾机 | 50-100马力自走式四轮转向喷杆喷雾机 | 潍坊巨沃世昌农业装备有限公司 | 喷杆式喷雾机 | 3WPZ-1000C型自走式喷杆喷雾机 | 发动机型号：4B2-50V32 功率：36.8/2400KW/(r/min) 制造商：安徽全柴动力股份有限公司 排放阶段：国家第三阶段 | 功率:50.04马力;形式:自走式:是 ;四轮驱动:是 ;四轮转向:是 | 结构形式：自走式。外形尺寸：4850×2000×2950；工作压力：0.5-0.8；驱动型式：四轮驱动；转向型式：四轮转向；喷杆长度：17000mm；喷杆折叠型式：液压折叠；喷杆升降型式：液压升降；离地间隙：900mm；驾驶室型式：无；轴距：2040mm；前/后最大轮距：1830mm；前/后轮外径：930mm；前/后轮胎宽：120mm；轮胎型式：充气橡胶轮胎；限压安全装置结构型式：弹簧式，限定压力：≤0.96；配套动力名称：柴油机；结构型式：四缸水冷四冲程；功率：36.8/2400kw/r/min；液泵结构型式：三缸柱塞泵；额定压力：2.5-4；额定流量36-81L/min；药箱材质：塑料；药箱容积：1000L；承压管允许最高允许工作压力：1.2MPa；蓄电池类型：免维护铅酸蓄电池；容量：60Ah；电压：12×2（串联）。 | 36.8 | 购机补贴(通用类) | 2023-12-10 | 山东省 | 通过
田间管理机械 | 植保机械 | 喷雾机 | 100马力及以上自走式四轮转向喷杆喷雾机 | 公主岭市华玺农业机械制造有限公司 | 喷杆式喷雾机 | 3WPZ-1000E型自走式喷杆喷雾机 | 柴油机型号：4G33TC；标定功率：74.5kW；制造商：常柴股份有限公司；排放阶段：第三阶段； | 功率:101.32马力;四轮驱动:是 ;四轮转向:是 ;自走式:是 | 型式：自走式；发动机功率：74.5kW（101.32马力）；药箱容量：1000L；喷杆长度：21m；最小离地间隙：1.9m；四轮驱动；四轮转向； | 74.5 | 购机补贴(通用类) | 2023-07-31 | 吉林省 | 通过
田间管理机械 | 植保机械 | 喷雾机 | 100马力及以上自走式四轮转向喷杆喷雾机 | 公主岭市华玺农业机械制造有限公司 | 喷杆式喷雾机 | 3WPZ-1500B型自走式喷杆喷雾机 | 柴油机型号：4G33TC；标定功率：74.5kW；制造商：常柴股份有限公司；排放阶段：第三阶段； | 功率:101.32马力;四轮驱动:是 ;四轮转向:是 ;自走式:是 | 型式：自走式；发动机功率：74.5kW（101.32马力）；药箱容量：1500L；喷杆长度：21m；最小离地间隙：1.9m；四轮驱动；四轮转向； | 74.5 | 购机补贴(通用类) | 2023-07-31 | 吉林省 | 通过
田间管理机械 | 植保机械 | 喷雾机 | 100马力及以上自走式四轮转向喷杆喷雾机 | 青州市隆科农业装备有限公司 | 喷杆式喷雾机 | 3WPZ-2200/20A型自走式喷杆喷雾机 | 发动机型号：4B9-100C31功率：74KW（100.64马力）厂家：安徽全柴动力股份有限公司，排放阶段：国三 | 功率:100.64马力;四轮驱动:是 ;四轮转向:是 ;自走式:是 | 整机结构型式/自走式；(cx)整机驱动型式/四轮驱动；(cx)整机转向型式/四轮转向；(cx)最小离地间隙mm1030；发动机或电动机名称/柴油机；发动机或电动机结构型式/四缸、直列、水冷、四冲程；发动机或电动机标定功率/转速kW/(r/min)74/2400；药箱容积l 1100+1100； 整机工作压力MPa0.3-0.5；整机外形尺寸mm5200(长)×3000（宽）×3340（高）；整机喷杆长度mm20000；液(气)泵/电机泵结构型式/隔膜泵；液泵/电机泵额定压力MPa2.5；液泵/电机泵额定流量L/min280液(气)泵/电机泵结构型式/隔膜泵；液泵/电机泵额定压力MPa2.5；液泵/电机泵额定流量L/min280；蓄电池类型/免维护铅酸蓄电池；蓄电池容量Ah80；蓄电池标称电压V12×2（串联）；蓄电池生产方式/采购 | 74 | 购机补贴(通用类) | 2026-10-21 | 山东省 | 通过
田间管理机械 | 植保机械 | 喷雾机 | 100马力及以上自走式四轮转向喷杆喷雾机 | 青州市隆科农业装备有限公司 | 喷杆式喷雾机 | 3WPZ-2500/20型自走式喷杆喷雾机 | 发动机型号：4B9-100C31功率：74KW（100.64马力）厂家：安徽全柴动力股份有限公司，排放阶段：国三 | 功率:100.64马力;四轮驱动:是 ;四轮转向:是 ;自走式:是 | 整机结构型式/自走式；(cx)整机驱动型式/四轮驱动；(cx)整机转向型式/四轮转向；整机喷杆长度 mm20000；(cx)最小离地间隙mm1800；发动机或电动机名称/柴油机；发动机或电动机结构型式/四缸、直列、水冷、四冲程；发动机或电动机标定功率/转速kW/(r/min)74/2400；药箱容积 L350×4+1100； 整机工作压力MPa0.3-0.5；(cx)喷杆折叠型式/液压；(cx)喷杆升降型式/液压；(cx)驾驶室型式/无；(cx)轴距mm2530；(cx) 前最大轮距mm2580；(cx) 后最大轮距mm2580；发动机或电动机生产方式 /采购；液(气)泵/电机泵结构型式/隔膜泵；液泵/电机泵额定压力MPa2.5；液泵/电机泵额定流量L/min280；蓄电池类型/免维护铅酸蓄电池；蓄电池容量Ah80；蓄电池标称电压V12x2（串联）；蓄电池生产方式/采购 | 74 | 购机补贴(通用类) | 2026-10-21 | 山东省 | 通过
田间管理机械 | 植保机械 | 喷雾机 | 100马力及以上自走式四轮转向喷杆喷雾机 | 青州市隆科农业装备有限公司 | 喷杆式喷雾机 | 3WPZ-3000/20型自走式喷杆喷雾机 | 发动机型号：4B9-100C31功率：74KW（100.64马力）厂家：安徽全柴动力股份有限公司，排放阶段：国三 发动机型号：YN4BL105-30CR功率：74KW（100.64马力）厂家：山东云内动力有限责任公司排放阶段：国三 | 功率:100.64马力;四轮驱动:是 ;四轮转向:是 ;自走式:是 | 整机结构型式/自走式；(cx)整机驱动型式/四轮驱动；(cx)整机转向型式/四轮转向；整机喷杆长度 mm20000；(cx)最小离地间隙mm1030；发动机或电动机名称/柴油机；发动机或电动机结构型式/四缸、直列、水冷、四冲程；发动机或电动机标定功率/转速kW/(r/min)74/2400；药箱容积 L1500+1500； 空气室（储压容器）材质/金属；空气室（储压容器）质量g930；空气室（储压容器）安装位置/外置；空气室（储压容器）生产方式/采购；限压安全装置结构型式/机械限位式；限压安全装置限定压力MPa≤0.6；限压安全装置生产方式/采购；喷杆材质/不锈钢；蓄电池类型/免维护铅酸蓄电池；蓄电池容量Ah80；蓄电池标称电压V12×2（串联）；蓄电池生产方式/采购 | 74 | 购机补贴(通用类) | 2026-10-21 | 山东省 | 通过
田间管理机械 | 植保机械 | 喷雾机 | 100马力及以上自走式四轮转向喷杆喷雾机 | 青州市万佳机械科技股份有限公司 | 喷杆式喷雾机 | 3WPZ-1300L1型自走式喷杆喷雾机 | 发动机型号：4B5-100C31；标定功率：74kW；制造商：安徽全柴动力股份有限公司；排放阶段：国三 | 功率:100马力;四轮驱动:是 ;四轮转向:是 ;自走式:是 | 功率：100马力（74kW）；形式：自走式，四轮驱动、四轮转向；配套动力型号：4B5-100C31； 排放标准：国三；药箱容量：1300L；最小离地间隙：1080mm；整机外形尺寸： 5050×2580×2710mm；整机工作压力：0.3-0.5MPa；喷杆长度：20000mm；限压安全装置限定压力：≤0.6MPa；配套动力名称：柴油机；配套动力结构型式：四缸水冷四冲程；配套动力标定转速：2400r/min；配套泵型式：三缸柱塞泵；配套泵额定压力：2.5-4.0MPa；配套泵额定流量：36-81L/min ；轴距(自走式)：2600mm；前（后）最大轮距 ：1910mm； 前（后）轮外径 ：1430 mm；前（后）轮胎宽：130mm；蓄电池类型：铅酸蓄电池；蓄电池容量：60Ah；蓄电池标称电压：12V×2（串联） | 74 | 购机补贴(通用类) | 2026-09-02 | 山东省 | 通过
田间管理机械 | 植保机械 | 喷雾机 | 100马力及以上自走式四轮转向喷杆喷雾机 | 青州市万佳机械科技股份有限公司 | 喷杆式喷雾机 | 3WPZ-1300L型自走式喷杆喷雾机 | 发动机型号：4B5-100C31；标定功率：74kW；制造商：安徽全柴动力股份有限公司；排放阶段：国三 | 功率:100马力;四轮驱动:是 ;四轮转向:是 ;自走式:是 | 功率：100马力（74kW）；形式：自走式，四轮驱动、四轮转向；配套动力型号：4B5-100C31； 排放标准：国三；药箱容量：1300L；最小离地间隙：1080mm；整机外形尺寸： 6050×2450×3100mm；整机工作压力：0.3-0.5MPa；喷杆长度：24000mm；限压安全装置限定压力：≤0.6MPa；配套动力名称：柴油机；配套动力结构型式：四缸水冷四冲程；配套动力标定转速：2400r/min；配套泵型式：三缸柱塞泵；配套泵额定压力：2.5-4.0MPa；配套泵额定流量：36-81L/min ；轴距(自走式)：2600mm；前（后）最大轮距 ：1910mm； 前（后）轮外径 ：1430 mm；前（后）轮胎宽：130mm；蓄电池类型：铅酸蓄电池；蓄电池容量：60Ah；蓄电池标称电压：12V×2（串联） | 74 | 购机补贴(通用类) | 2026-09-02 | 山东省 | 通过
田间管理机械 | 植保机械 | 喷雾机 | 100马力及以上自走式四轮转向喷杆喷雾机 | 青州正吉机械有限公司 | 喷杆式喷雾机 | 3WPZ-1000Y型自走式喷杆喷雾机 | 发动机型号：4B9-100C31 功率：74/2400KW/(r/min) 制造商：安徽全柴动力股份有限公司 排放阶段：国家第三阶段 | 功率:100.6马力;四轮驱动:是 ;四轮转向:是 ;自走式:是 | 结构形式：自走式。外形尺寸：5100×2350×3150；工作压力：0.5-0.8；驱动型式：四轮驱动；转向型式：四轮转向；喷杆长度：20000mm；喷杆折叠型式：液压折叠；喷杆升降型式：液压升降；离地间隙：1120mm；驾驶室型式：无；轴距：2320mm；前/后最大轮距：1850mm；前/后轮外径：1340mm；前/后轮胎宽：140mm；轮胎型式：充气橡胶轮胎；限压安全装置结构型式：弹簧式，限定压力：≤0.96；配套动力名称：柴油机；结构型式：四缸水冷四冲程；功率：74/2400kw/r/min；液泵结构型式：三缸柱塞泵（2个）；额定压力：2.5-4；额定流量36-81L/min；药箱材质：塑料；药箱容积：1000L；承压管允许最高允许工作压力：1.2MPa；蓄电池类型：免维护铅酸蓄电池；容量：60Ah；电压：12×2（串联）。 | 74 | 购机补贴(通用类) | 2025-12-12 | 山东省 | 通过
田间管理机械 | 植保机械 | 喷雾机 | 100马力及以上自走式四轮转向喷杆喷雾机 | 山东牧阳农业科技有限公司 | 喷杆式喷雾机 | 3WPZ-1300L1型自走式喷杆喷雾机 | 发动机型号：4B5-100C31；标定功率：74kW；制造商：安徽全柴动力股份有限公司；排放阶段：国三 | 功率:100马力;四轮驱动:是 ;四轮转向:是 ;自走式:是 | 功率：100马力（74kW）；形式：自走式，四轮驱动、四轮转向；配套动力型号：4B5-100C31； 排放标准：国三；药箱容量：1300L；最小离地间隙：1080mm；整机外形尺寸： 5050×2580×2710mm；整机工作压力：0.3-0.5MPa；喷杆长度：20000mm；限压安全装置限定压力：≤0.6MPa；配套动力名称：柴油机；配套动力结构型式：四缸、水冷、四冲程；配套动力标定转速：2400r/min；配套泵型式：三缸柱塞泵；配套泵额定压力：2.5-4.0MPa；配套泵额定流量：36-81L/min ；轴距(自走式)：2600mm；前（后）最大轮距 ：1910mm； 前（后）轮外径 ：1430 mm；前（后）轮胎宽：130mm；蓄电池类型：铅酸蓄电池；蓄电池容量：60Ah；蓄电池标称电压：12V×2（串联） | 74 | 购机补贴(通用类) | 2027-05-04 | 山东省 | 通过
田间管理机械 | 植保机械 | 喷雾机 | 100马力及以上自走式四轮转向喷杆喷雾机 | 山东牧阳农业科技有限公司 | 喷杆式喷雾机 | 3WPZ-1300L型自走式喷杆喷雾机 | 发动机型号：4B5-100C31；标定功率：74kW；制造商：安徽全柴动力股份有限公司；排放阶段：国三 | 功率:100马力;四轮驱动:是 ;四轮转向:是 ;自走式:是 | 功率：100马力（74kW）；形式：自走式，四轮驱动、四轮转向；配套动力型号：4B5-100C31； 排放标准：国三；药箱容量：1300L；最小离地间隙：1080mm；整机外形尺寸： 6050×2450×3100mm；整机工作压力：0.3-0.5MPa；喷杆长度：24000mm；限压安全装置限定压力：≤0.6MPa；配套动力名称：柴油机；配套动力结构型式：四缸、水冷、四冲程；配套动力标定转速：2400r/min；配套泵型式：三缸柱塞泵；配套泵额定压力：2.5-4.0MPa；配套泵额定流量：36-81L/min ；轴距(自走式)：2600mm；前（后）最大轮距 ：1910mm； 前（后）轮外径 ：1430 mm；前（后）轮胎宽：130mm；蓄电池类型：铅酸蓄电池；蓄电池容量：60Ah；蓄电池标称电压：12V×2（串联） | 74 | 购机补贴(通用类) | 2027-05-04 | 山东省 | 通过
田间管理机械 | 植保机械 | 喷雾机 | 100马力及以上自走式四轮转向喷杆喷雾机 | 山东维凯斯农业装备有限公司 | 喷杆式喷雾机 | 3WP-1000C型自走式喷杆喷雾机 | 发动机型号:4B9-100C31,发动机功率：74kw，制造商名称：安徽全柴动力股份有限公司，排放阶段：第三阶段；标定功率/转速：74/2400 | 功率:100马力;四轮驱动:是 ;四轮转向:是 ;自走式:是 | 型式：自走式；外形尺寸（mm):5700X2300X3000，药箱容量（L）：1000;喷杆作业压力（Mpa):0.1-0.6；喷杆长度（mm):25000；配套动力：四缸直列水冷四冲程柴油机；离地间隙（mm):990，驱动方式：四轮驱动、四轮转向。轴距（mm）：2400；发动机或电动机标定功率/转速（KW/(r/min)）:74/2400;液（气）泵/电机泵结构形式：隔膜泵；液（气）泵/电机泵额定压力（MPa）：0-2.5；液（气）泵/电机泵额定流量(L/min):160-180;限压安全装置结构形式：机械限位式；限压安全装置限定压力(MPa):≤0.72；;蓄电池标称电压（V）：12*2（串联） | 74 | 购机补贴(通用类) | 2025-09-02 | 山东省 | 通过
田间管理机械 | 植保机械 | 喷雾机 | 100马力及以上自走式四轮转向喷杆喷雾机 | 山东维凯斯农业装备有限公司 | 喷杆式喷雾机 | 3WP-1200D型自走式喷杆喷雾机 | 发动机型号：4D32RT30/1024;排放阶段：第三阶段；制造商名称：浙江新柴股份有限公司；发动机功率：74.8kw;标定功率/转速：74.8/2400 | 功率:100马力;四轮驱动:是 ;四轮转向:是 ;自走式:是 | 型式：自走式；外形尺寸（mm):5700X2200X2950;药箱容量（L）：1200;喷杆作业压力（Mpa):0.1-0.6；喷杆长度（mm):24000；配套动力：四缸直列水冷四冲程柴油机；离地间隙（mm):1080，驱动方式：四轮驱动、四轮转向；轴距（mm):2950;发动机或电动机标定功率/转速（KW/(r/min)）:74.8/2400;液（气）泵/电机泵结构形式：隔膜泵；液（气）泵/电机泵额定压力（MPa）：2.5；液（气）泵/电机泵额定流量(L/min):160-180;限压安全装置结构形式：机械限位式；限压安全装置限定压力(MPa):≤0.72；喷杆允许最大工作压力（MPa）：1.5；承压软管允许最大工作压力（MPa）:2.76;蓄电池标称电压（V）：12*2（串联）。 | 74.8 | 购机补贴(通用类) | 2025-09-02 | 山东省 | 通过
田间管理机械 | 植保机械 | 喷雾机 | 100马力及以上自走式四轮转向喷杆喷雾机 | 山东维凯斯农业装备有限公司 | 喷杆式喷雾机 | 3WP-1500A型自走式喷杆喷雾机 | 发动机型号：4B9-100C31,发动机功率：74kw，制造商名称：安徽全柴动力股份有限公司，发动机排放阶段：第三阶段；标定功率/转速：74/2400 | 功率:100马力;四轮驱动:是 ;四轮转向:是 ;自走式:是 | 型式：自走式；外形尺寸（mm):5600X2300X3100，药箱容量（L）：1500;喷杆作业压力（Mpa):0.1-0.6；喷杆长度（mm):25000；配套动力：四缸直列水冷四冲程柴油机；离地间隙（mm):1090，驱动方式：四轮驱动、四轮转向。轴距（mm）：2410；发动机或电动机标定功率/转速（KW/(r/min)）:74/2400;液（气）泵/电机泵结构形式：隔膜泵；液（气）泵/电机泵额定压力（MPa）：0-2.5；液（气）泵/电机泵额定流量(L/min):160-180;限压安全装置结构形式：机械限位式；限压安全装置限定压力(MPa):≤0.72；蓄电池标称电压（V）：12*2（串联） | 74 | 购机补贴(通用类) | 2025-09-02 | 山东省 | 通过
田间管理机械 | 植保机械 | 喷雾机 | 100马力及以上自走式四轮转向喷杆喷雾机 | 山东维凯斯农业装备有限公司 | 喷杆式喷雾机 | 3WP-1600C型自走式喷杆喷雾机 | 发动机型号：4D32RT30/1024;发动机排放阶段：第三阶段；制造商名称：浙江新柴股份有限公司；发动机功率：74.8kw；标定功率/转速：74.8/2400 | 功率:100马力;四轮驱动:是 ;四轮转向:是 ;自走式:是 | 型式：自走式；外形尺寸（mm):5700X2200X2950;药箱容量（L）：1600;整机工作压力（Mpa):0.1-0.6；喷杆长度（mm):24000；配套动力：四缸、直列、水冷、四冲程柴油机；驱动方式：四轮驱动、四轮转向；离地间隙（mm):1090；轴距（mm）：2950；发动机或电动机标定功率/转速（KW/(r/min)）:74.8/2400;液（气）泵/电机泵结构形式：隔膜泵；液（气）泵/电机泵额定压力（MPa）：2.5；液（气）泵/电机泵额定流量(L/min):160-180;限压安全装置结构形式：机械限位式；限压安全装置限定压力(MPa):≤0.72；喷杆允许最大工作压力（MPa）：1.5；承压软管允许最大工作压力（MPa）:2.76;蓄电池标称电压（V）：12*2（串联） | 74.8 | 购机补贴(通用类) | 2025-09-02 | 山东省 | 通过
田间管理机械 | 植保机械 | 喷雾机 | 100马力及以上自走式四轮转向喷杆喷雾机 | 山东维凯斯农业装备有限公司 | 喷杆式喷雾机 | 3WP-1600D型自走式喷杆喷雾机 | 发动机型号：4B9-100C31,发动机功率：74kw，制造商名称：安徽全柴动力股份有限公司，排放阶段，第三阶段；标定功率/转速：74/2400 | 功率:100马力;四轮驱动:是 ;四轮转向:是 ;自走式:是 | 型式：自走式；外形尺寸（mm):6500X2400X3200，药箱容量（L）：1600;喷杆作业压力（Mpa):0.1-0.6；喷杆长度（mm):24000；配套动力：四缸直列水冷四冲程柴油机；离地间隙（mm):1080，驱动方式：四轮驱动、四轮转向。轴距（mm）：2840；发动机或电动机标定功率/转速（KW/(r/min)）:74/2400;液（气）泵/电机泵结构形式：隔膜泵；液（气）泵/电机泵额定压力（MPa）：0-2.5；液（气）泵/电机泵额定流量(L/min):160-180;限压安全装置结构形式：机械限位式；限压安全装置限定压力(MPa):≤0.72；蓄电池标称电压（V）：12*2（串联） | 74 | 购机补贴(通用类) | 2025-09-02 | 山东省 | 通过
田间管理机械 | 植保机械 | 喷雾机 | 100马力及以上自走式四轮转向喷杆喷雾机 | 山东维凯斯农业装备有限公司 | 喷杆式喷雾机 | 3WP-1800型自走式喷杆喷雾机 | 发动机型号：4D32RT30/1024;制造商名称：浙江新柴股份有限公司；发动机功率：74.8kw，排放阶段：第三阶段；标定功率/转速：74.8/2400 | 功率:100马力;四轮驱动:是 ;四轮转向:是 ;自走式:是 | 型式：自走式；外形尺寸（mm):5700X2780X3340药箱容量（L）：1800;整机工作压力（Mpa):0.1-0.6；喷杆长度（mm):24000；配套动力：四缸直列水冷四冲程柴油机；驱动方式：四轮驱动、四轮转向。离地间隙（mm):1120 | 74.8 | 购机补贴(通用类) | 2025-09-02 | 山东省 | 通过
田间管理机械 | 植保机械 | 喷雾机 | 100马力及以上自走式四轮转向喷杆喷雾机 | 山东维凯斯农业装备有限公司 | 喷杆式喷雾机 | 3WP-2000C型自走式喷杆喷雾机 | 发动机型号：4D32RT30/1024;制造商名称：浙江新柴股份有限公司，发动机功率：74.8kw，排放阶段：第三阶段；标定功率/转速：74.8/2400 | 功率:100马力;四轮驱动:是 ;四轮转向:是 ;自走式:是 | 型式：自走式；外形尺寸（mm):5700X2780X3850;药箱容量（L）：2000;整机工作压力（Mpa):0.1-0.6；喷杆长度（mm):24000；配套动力：四缸、直列、水冷、四冲程柴油机；驱动方式：四轮驱动、四轮转向。离地间隙（mm):1660；轴距（mm）：3390；发动机或电动机标定功率/转速（KW/(r/min)）:74.8/2400;液（气）泵/电机泵结构形式：隔膜泵；液（气）泵/电机泵额定压力（MPa）：2.5；液（气）泵/电机泵额定流量(L/min):160-180;限压安全装置结构形式：机械限位式；限压安全装置限定压力(MPa):≤0.72；喷杆允许最大工作压力（MPa）：1.5；承压软管允许最大工作压力（MPa）:2.76;蓄电池标称电压（V）：12*2（串联） | 74.8 | 购机补贴(通用类) | 2025-09-02 | 山东省 | 通过
田间管理机械 | 植保机械 | 喷雾机 | 100马力及以上自走式四轮转向喷杆喷雾机 | 山东维凯斯农业装备有限公司 | 喷杆式喷雾机 | 3WP-2000型自走式喷杆喷雾机 | 发动机型号：YCD4J33T6-140;发动机功率：103kw；制造商名称：广西玉柴动力机械有限公司；排放阶段：第三阶段；标定功率/转速：103/2400 | 功率:140马力;四轮驱动:是 ;四轮转向:是 ;自走式:是 | 型式：自走式；外形尺寸（mm):7400X3500X4040 ;药箱容量（L）：2000；整机工作压力（Mpa):0.1-0.6；喷杆长度（mm):22000；配套动力：直列四缸水冷四冲程柴油机；离地间隙（mm):2000；驱动方式：四轮驱动，四轮转向；轴距（mm）：2950；发动机或电动机标定功率/转速（KW/(r/min)）:103/2400;液（气）泵/电机泵结构形式：隔膜泵；液（气）泵/电机泵额定压力（MPa）：2.5；液（气）泵/电机泵额定流量(L/min):230-250;限压安全装置结构形式：机械限位式；限压安全装置限定压力(MPa):≤0.72；蓄电池标称电压（V）：12*2（串联） | 103 | 购机补贴(通用类) | 2025-09-02 | 山东省 | 通过
田间管理机械 | 植保机械 | 喷雾机 | 100马力及以上自走式四轮转向喷杆喷雾机 | 山东维凯斯农业装备有限公司 | 喷杆式喷雾机 | 3WP-2600型自走式喷杆喷雾机 | 发动机型号：YCD4J33T6-140;制造商名称：广西玉柴动力机械有限公司；发动机功率：103kw；排放阶段：第三阶段；标定功率/转速：103/2400 | 功率:140马力;四轮驱动:是 ;四轮转向:是 ;自走式:是 | 型式：自走式；外形尺寸（mm):7400X3500X4040 ;药箱容量（L）：2600；整机工作压力（Mpa):0.1-0.6；喷杆长度（mm):22000；配套动力：直列四缸水冷四冲程柴油机；离地间隙（mm):2000；驱动方式：四轮驱动，四轮转向；轴距（mm）：3100；发动机或电动机标定功率/转速（KW/(r/min)）:103/2400;液（气）泵/电机泵结构形式：隔膜泵；液（气）泵/电机泵额定压力（MPa）：2.5；液（气）泵/电机泵额定流量(L/min):230-250;限压安全装置结构形式：机械限位式；限压安全装置限定压力(MPa):≤0.72；喷杆允许最大工作压力（MPa）：1.5；承压软管允许最大工作压力（MPa）:2.76;蓄电池标称电压（V）：12*2（串联） | 103 | 购机补贴(通用类) | 2025-09-02 | 山东省 | 通过
田间管理机械 | 植保机械 | 喷雾机 | 100马力及以上自走式四轮转向喷杆喷雾机 | 山东约翰迪农业装备有限公司 | 喷杆式喷雾机 | 3WPZ-1000A2型自走式喷杆喷雾机 | 柴油机型号4B5-100C31；功率/转速74kW/2400r/min；制造商：安徽全柴动力股份有限公司；排放阶段：国三。 | 功率:100马力;四轮驱动:是 ;四轮转向:是 ;自走式:是 | 品目：喷雾机；型号规格：3WPZ-1000A2； 结构型式：自走式； 配套动力：四缸直列水冷四冲程柴油机；标定功率（kW）：74；标定转速（r/min）：2400；外形尺寸（长×宽×高)mm：6300×2350×3170；结构质量（kg）：3100；药箱容积：1000L；配套喷头型式：金属；配套喷头数量：50；喷杆长度：25m；喷杆升降机构型式：液压升降；喷杆折叠机构型式：液压折叠；配套泵名称：隔膜泵；配套泵型式：隔膜泵；配套泵流量：160L；离合器型式：干式；制动器型式：鼓刹；驱动方式/转向方式：四轮驱动/四轮转向；驾驶室形式：无；前/后最大轮距m：1.9；轴距m：2.5；前/后轮胎规格(分别填写)：1440*130/1440*130；前/后轮胎型式:气胎轮；蓄电池类型：铅酸蓄电池；蓄电池容量：45Ah；标称电压V：12x2（串联）；离地间隙m:1.06 | 74 | 购机补贴(通用类) | 2026-08-04 | 山东省 | 通过
田间管理机械 | 植保机械 | 喷雾机 | 100马力及以上自走式四轮转向喷杆喷雾机 | 山东约翰迪农业装备有限公司 | 喷杆式喷雾机 | 3WPZ-1000S2型自走式喷杆喷雾机 | 柴油机型号4B5-100C31/4B9-100C31；功率/转速74kW/2400r/min；制造商：安徽全柴动力股份有限公司；排放阶段：国三。 | 功率:100马力;四轮驱动:是 ;四轮转向:是 ;自走式:是 | 品目：喷雾机；型号规格：3WPZ-1000S2； 结构型式：自走式； 配套动力：四缸直列水冷四冲程柴油机；标定功率（kW）：74；标定转速（r/min）：2400；外形尺寸（长×宽×高)mm：6300×2350×3030；结构质量（kg）：3100；药箱容积：1000L；配套喷头型式：金属；配套喷头数量：50；喷杆长度：25m；喷杆升降机构型式：液压升降；喷杆折叠机构型式：液压折叠；配套泵名称：隔膜泵；配套泵型式：隔膜泵；配套泵流量：160L；离合器型式：干式；制动器型式：鼓刹；驱动方式/转向方式：四轮驱动/四轮转向；驾驶室形式：无；前/后最大轮距m：1.83；轴距m：2.5；前/后轮胎规格(分别填写)：1600*130/1600*130；前/后轮胎型式:气胎轮；蓄电池类型：铅酸蓄电池；蓄电池容量：45Ah；标称电压V：12x2（串联）；离地间隙m:0.92 | 74 | 购机补贴(通用类) | 2026-08-04 | 山东省 | 通过
田间管理机械 | 植保机械 | 喷雾机 | 100马力及以上自走式四轮转向喷杆喷雾机 | 山东约翰迪农业装备有限公司 | 喷杆式喷雾机 | 3WPZ-1400J型自走式喷杆喷雾机 | 柴油机型号4B5-100C31/4B9-100C31；功率/转速74kW/2400r/min；制造商：安徽全柴动力股份有限公司；排放阶段：国三。 | 功率:100马力;四轮驱动:是 ;四轮转向:是 ;自走式:是 | 品目：喷雾机；型号规格：3WPZ-1400J； 结构型式：自走式； 配套动力：四缸直列水冷四冲程柴油机；标定功率（kW）：74；标定转速（r/min）：2400；外形尺寸（长×宽×高)mm：6300×2350×3270；结构质量（kg）：3100；药箱容积：1400L；配套喷头型式：金属；配套喷头数量：50；喷杆长度：25m；喷杆升降机构型式：液压升降；喷杆折叠机构型式：液压折叠；配套泵名称：隔膜泵；配套泵型式：隔膜泵；配套泵流量：160L；离合器型式：干式；制动器型式：鼓刹；驱动方式/转向方式：四轮驱动/四轮转向；驾驶室形式：无；前/后最大轮距m：1.9；轴距m：2.5；前/后轮胎规格(分别填写)：1440*130/1440*130；前/后轮胎型式:气胎轮；蓄电池类型：铅酸蓄电池；蓄电池容量：45Ah；标称电压V：12x2（串联）；离地间隙m:1.16 | 74 | 购机补贴(通用类) | 2026-08-04 | 山东省 | 通过
田间管理机械 | 植保机械 | 喷雾机 | 100马力及以上自走式四轮转向喷杆喷雾机 | 潍坊华夏拖拉机制造有限公司 | 喷杆式喷雾机 | 3WPZ-1000A型自走式喷杆喷雾机 | 配套动力型号：YN4BL105-30CR；制造商：山东云内动力有限责任公司；标定功率(kW)：74；标定转速（r/min）：2400；排放标准：第3阶段 (国三证明详见“配置参数证明文件”） | 功率:100马力;四轮驱动:是 ;四轮转向:是 ;自走式:是 | 功率：100马力；药箱：1000L；喷杆长度：21.25m；离地间隙：1.1m；型式：自走式；四轮驱动；四轮转向 | 74 | 购机补贴(通用类) | 2023-01-14 | 山东省 | 通过
田间管理机械 | 植保机械 | 喷雾机 | 100马力及以上自走式四轮转向喷杆喷雾机 | 潍坊华夏拖拉机制造有限公司 | 喷杆式喷雾机 | 3WPZ-1500C型自走式喷杆喷雾机 | 配套动力型号1：YN4BL105-30CR；制造商：山东云内动力有限责任公司；标定功率(kW)：74；标定转速（r/min）：2400；排放标准：第3阶段； (国三证明详见“配置参数证明文件”） | 功率:100马力;四轮驱动:是 ;四轮转向:是 ;自走式:是 | 功率：100马力；药箱：1500L；喷杆长度：21.25m；离地间隙：1.1m；型式：自走式；四轮驱动；四轮转向 | 74 | 购机补贴(通用类) | 2023-01-14 | 山东省 | 通过
田间管理机械 | 植保机械 | 喷雾机 | 100马力及以上自走式四轮转向喷杆喷雾机 | 潍坊巨沃世昌农业装备有限公司 | 喷杆式喷雾机 | 3WPZ-1000Y型自走式喷杆喷雾机 | 发动机型号：4B9-100C31 功率：74/2400KW/(r/min) 制造商：安徽全柴动力股份有限公司 排放阶段：国家第三阶段 | 功率:100.6马力;四轮驱动:是 ;四轮转向:是 ;自走式:是 | 结构形式：自走式。外形尺寸：5100×2350×3150；工作压力：0.5-0.8；驱动型式：四轮驱动；转向型式：四轮转向；喷杆长度：20000mm；喷杆折叠型式：液压折叠；喷杆升降型式：液压升降；离地间隙：1120mm；驾驶室型式：无；轴距：2320mm；前/后最大轮距：1850mm；前/后轮外径：1340mm；前/后轮胎宽：140mm；轮胎型式：充气橡胶轮胎；限压安全装置结构型式：弹簧式，限定压力：≤0.96；配套动力名称：柴油机；结构型式：四缸水冷四冲程；功率：74/2400kw/r/min；液泵结构型式：三缸柱塞泵（2个）；额定压力：2.5-4；额定流量36-81L/min；药箱材质：塑料；药箱容积：1000L；承压管允许最高允许工作压力：1.2MPa；蓄电池类型：免维护铅酸蓄电池；容量：60Ah；电压：12×2（串联）。 | 74 | 购机补贴(通用类) | 2023-12-10 | 山东省 | 通过
田间管理机械 | 植保机械 | 喷雾机 | 药箱容积≥350L,喷幅半径≥6M,牵引式 | 临沂九一九农机制造有限公司 | 风送式喷雾机 | 3WFQ1300型牵引式风送喷雾机 |  | 行走形式:牵引式 ;喷幅:35m;药箱容积:1300L | 整机产品品目：风送喷雾机 整机结构型式：牵引式 整机工作压力：1.0～2.0MPa 整机外形尺寸：2650×1370×1450mm, 整机水平射程或喷福：≥35000mm,整机限压安全装置：有， 液（气）泵/电机泵结构型式：隔膜泵 液泵/电机泵额定压力：2.5MPa， 液泵/电机泵额定流量：100L/min 药箱容积：1300L 药箱材质：聚乙烯 药箱成型工艺：滚塑 ， 风机叶轮材质：增强尼龙， 风机叶轮风机标定转速：2050r/min 风机叶轮叶轮直径：810mm |  | 购机补贴(非通用类) | 2024-10-28 | 山东省 | 通过
田间管理机械 | 植保机械 | 喷雾机 | 药箱容积≥350L,喷幅半径≥6M,牵引式 | 临沂九一九农机制造有限公司 | 风送式喷雾机 | 3WFQ1600型牵引式风送喷雾机 |  | 行走形式:牵引式 ;喷幅:35m;药箱容积:1600L | 整机产品品目:喷雾机,整机结构型式:牵引式,整机工作压力:1.0～2.0MPa,整机外形尺寸:2730×1465×1500mm,整机水平射程或喷福:35000mm液（气）泵/电机泵结构型式：三缸柱塞泵，液泵/电机泵额定压力：1.0-4.0MPa，液泵/电机泵额定流量：（70-90）*2L/min，药箱容积：1600L药箱材质：聚乙烯，药箱成型工艺:滚塑，风机叶轮材质：增强尼龙风叶，金属轮毂，风机叶轮风机标定转速：2160r/min，风机叶轮叶轮直径：800mm |  | 购机补贴(非通用类) | 2024-10-28 | 山东省 | 通过
田间管理机械 | 植保机械 | 喷雾机 | 药箱容积≥350L,喷幅半径≥6M,牵引式 | 临沂九一九农机制造有限公司 | 风送式喷雾机 | 3WFQ2000型牵引式风送喷雾机 |  | 行走形式:牵引式 ;喷幅:35m;药箱容积:2000L | 整机产品品目：喷雾机，整机结构型式：牵引式整机工作压力1.0-2.0MPa，整机外形尺寸：3900×1480×1480mm，喷幅/水平射程：≧35000mm,液泵结构型式:隔膜泵,液泵额定压力:2.5MPa,液泵额定流量:100L/min,药箱容积：2000L药箱材质：聚乙烯，限压安全装置结构型式：机械限位式：限压安全装置限定压力：≤2.4MPa，喷射部件喷杆材质：不锈钢喷射部件最高允许工作压力：3MPa，风机叶轮材质：增强尼龙，风机叶轮风机标定转速：2050r/min，风机叶轮直径：810mm |  | 购机补贴(非通用类) | 2024-10-28 | 山东省 | 通过
田间管理机械 | 植保机械 | 喷雾机 | 药箱容积≥350L,喷幅半径≥6M,牵引式 | 临沂九一九农机制造有限公司 | 风送式喷雾机 | 3WFQ3000型牵引式风送喷雾机 |  | 行走形式:牵引式 ;喷幅:35m;药箱容积:3000L | 整机产品品目：喷雾机，整机结构型式：牵引式，整机工作压力1.0-2.0，整机外形尺寸4200×1730×1920mm，喷幅/水平射程：≧35000mm，液泵结构型式：隔膜泵，液泵额定压力：2.5MPa，液泵额定流量：100L/min，药箱容积：3000L，药箱材质：聚乙烯限压安全装置结构型式;机械限位式限压安全装置限定压力:≤2.4MPa,喷射部件喷杆材质:不锈钢,喷射部件最高允许工作压力:3MPa,风机叶轮材质:增强尼龙,风机叶轮风机标定转速:1800r/min,风机叶轮直径:1000mm |  | 购机补贴(非通用类) | 2024-10-28 | 山东省 | 通过
田间管理机械 | 植保机械 | 植保无人驾驶航空器 | 10-20L多旋翼植保无人驾驶航空器 | 杭州启飞智能科技有限公司 | （Q10）植保无人机 | 3WWDZ-10C |  | 旋翼数量:多旋翼 ;药液箱额定容量:10L;动力类型:电动 ;电动须配置智能电池系统,含智能电池2组及以上;具有避障系统;具有RTK的高精度卫星导航定位系统;具有电子围栏:是 | 空机质量19.6kg；额定起飞质量：29.6kg；空载悬停时间：20.6min；满载悬停时间：10.2min；额定载荷10L；配备RTK厘米级定位系统；具有电子围栏功能；具有防重喷漏喷功能，具有防漂移功能；具有全自动、半自动、手动作业功能；具有全天候避障功能；配备四组电池，配备可以一次充四组电池的充电器； | 1.2 | 购机补贴(通用类) |  | 浙江省 | 通过
田间管理机械 | 植保机械 | 植保无人驾驶航空器 | 10-20L多旋翼植保无人驾驶航空器 | 杭州启飞智能科技有限公司 | （A16）植保无人机 | 3WWDZ-16B |  | 旋翼数量:多旋翼 ;药液箱额定容量:15.1L;动力类型:电动 ;电动须配置智能电池系统,含智能电池2组及以上;具有避障系统;具有RTK的高精度卫星导航定位系统;具有电子围栏:是 | 空机质量25.2kg；额定起飞质量：40.3kg；空载悬停时间：22.6min；满载悬停时间：10.8min；额定载荷15.1L；配备RTK厘米级定位系统；具有电子围栏功能；具有防重喷漏喷功能，具有防漂移功能；具有全自动、半自动、手动作业功能；具有全天候避障功能；配备四组电池，配备可以一次充四组电池的充电器； | 1.5 | 购机补贴(通用类) |  | 浙江省 | 通过
田间管理机械 | 植保机械 | 植保无人驾驶航空器 | 20-30L多旋翼植保无人驾驶航空器 | 杭州启飞智能科技有限公司 | （A22）植保无人机 | 3WWDZ-20A |  | 旋翼数量:多旋翼 ;药液箱额定容量:20L;动力类型:电动 ;电动须配置智能电池系统,含智能电池2组及以上;具有避障系统;具有RTK的高精度卫星导航定位系统;具有电子围栏:是 | 空机质量：27.75kg；额定起飞质量：47.75kg；额定容量：20L；空载悬停时间：20'50''；满载悬停时间：10'46''；配备RTK厘米级定位系统；具有电子围栏功能；具有防重喷漏喷功能，具有防漂移功能；具有全自动、半自动、手动作业功能；具有全天候避障功能；配备四组电池，配备可以一次充四组电池的充电器； | 1.65 | 购机补贴(通用类) |  | 浙江省 | 通过
田间管理机械 | 植保机械 | 植保无人驾驶航空器 | 20-30L多旋翼植保无人驾驶航空器 | 深圳市大疆创新科技有限公司 | T20P农业无人飞机 | 3WWDZ-20A |  | 旋翼数量:多旋翼 ;药液箱额定容量:20L;动力类型:电动 ;电动须配置智能电池系统,含智能电池2组及以上;具有避障系统;具有RTK的高精度卫星导航定位系统;具有电子围栏:是 | 空机重量32KG，起飞全重52KG，额定载药量20L；最大作业飞行速度10M/S，最大飞行真高30m，能够控制在视距内或扩展视距内操作,电动四旋翼植保无人驾驶航空器，智能电池2组，智能充电器1个；飞机满载悬停时间7分钟，每组电池续航时间能保证喷完额定载药量；电池有外壳和电路保护，防止在使用、充电、存储过程中出现安全问题；有固定药箱安装位置和唯一匹配紧固件，该型能且只能匹配一款药箱；含：身份密钥接入装置，经密钥连接后方可作业飞行；飞行控制芯片、电子围栏、避障系统软件、作业飞行数据实时记录存储设备和施药作业系统，具备防重喷漏喷、防农药漂移功能，能够实现作业飞行可识别、可监测、可追查；防护等级IPX6K，有全天候避障功能，能够进行前后避障、左右避障、上避障和绕障，在2m的高度，4m/s的速度，距离障碍物（直径≥2.5厘米）3米以外能自动避让；产品支持GNSS定位，同时标配RTK高精度卫星导航定位系统，可支持厘米级定位，配备全自主飞行作业和手动操控作业系统；喷雾关闭后每个喷头无滴漏，残留液量为10ml。固定标有永久性产品铭牌和唯一身份标识编码。经国家植保机械质量检验检测中心检验，产品符合NY/T 3213-2018《植保无人飞机质量评价技术规范》，详见检测报告；同时经北京东方凯姆质量认证有限公司鉴定，产品符合CAM-JS02/C《农机产品认证通则》、CAM-JS08/A《农机自愿性产品认证实施特则-植保无人机驾驶航空器》要求规定 | 4 | 购机补贴(通用类) |  | 广东省 | 通过
田间管理机械 | 植保机械 | 植保无人驾驶航空器 | 30L及以上多旋翼植保无人驾驶航空器 | 深圳市大疆创新科技有限公司 | T40农业无人飞机 | 3WWDZ-40A |  | 旋翼数量:多旋翼 ;药液箱额定容量:40L;动力类型:电动 ;电动须配置智能电池系统,含智能电池2组及以上;具有避障系统;具有RTK的高精度卫星导航定位系统;具有电子围栏:是 | 空机重量50KG，起飞全重90KG，额定载药量40L；最大作业飞行速度10M/S，最大飞行真高30m，能够控制在视距内或扩展视距内操作,电动8旋翼植保无人驾驶航空器，智能电池2组，智能充电器1个；飞机满载悬停时间7分钟，每组电池续航时间能保证喷完额定载药量；电池有外壳和电路保护，防止在使用、充电、存储过程中出现安全问题；有固定药箱安装位置和唯一匹配紧固件，该型能且只能匹配一款药箱；含：身份密钥接入装置，经密钥连接后方可作业飞行；飞行控制芯片、电子围栏、避障系统软件、作业飞行数据实时记录存储设备和施药作业系统，具备防重喷漏喷、防农药漂移功能，能够实现作业飞行可识别、可监测、可追查；防护等级IPX6K，有全天候避障功能，能够进行前后避障、左右避障、上避障和绕障，在2m的高度，4m/s的速度，距离障碍物（直径≥2.5厘米）3米以外能自动避让；产品支持GNSS定位，同时标配RTK高精度卫星导航定位系统，可支持厘米级定位，配备全自主飞行作业和手动操控作业系统；喷雾关闭后每个喷头无滴漏，残留液量为10ml。固定标有永久性产品铭牌和唯一身份标识编码。经国家植保机械质量检验检测中心检验，产品符合NY/T 3213-2018《植保无人飞机质量评价技术规范》，详见检测报告；同时经北京东方凯姆质量认证有限公司鉴定，产品符合CAM-JS02/C《农机产品认证通则》、CAM-JS08/A《农机自愿性产品认证实施特则-植保无人机驾驶航空器》要求规定 | 4 | 购机补贴(通用类) |  | 广东省 | 通过
田间管理机械 | 修剪防护管理机械 | 修剪机 | 单人手提式茶树修剪机 | 杭州落合农林机械有限责任公司 | 单人修剪机 | E7H-750 |  | 是否单人操作:是 | 产品型号名称：E7H-750单人修剪机 产品类型：轻修剪机 结构型式：单人手提式 刀片形状：平行 汽油机标定功率：0.88KW 汽油机标定转数：8000r/min 传动方式：齿轮传动 作业幅宽：750mm 切割器宽度：750mm 切割刀片长度：800mm | 0.88 | 购机补贴(非通用类) | 2027-01-27 | 浙江省 | 通过
田间管理机械 | 修剪防护管理机械 | 修剪机 | 单人手提式茶树修剪机 | 杭州落合农林机械有限责任公司 | 单人修剪机 | OHT-750C |  | 是否单人操作:是 | 产品型号名称：OHT-750C单人修剪机 产品类型：轻修剪机 结构型式：单人手提式 刀片形状：平行 汽油机标定功率：0.88KW 汽油机标定转数：8000r/min 传动方式：齿轮传动 作业幅宽：750mm 切割器宽度：750mm 切割刀片长度：800mm | 0.88 | 购机补贴(非通用类) | 2027-01-27 | 浙江省 | 通过
田间管理机械 | 修剪防护管理机械 | 修剪机 | 单人手提式茶树修剪机 | 杭州落合农林机械有限责任公司 | 单人修剪机 | OHT-750Z |  | 是否单人操作:是 | 产品型号名称：OHT-750Z单人修剪机 产品类型：轻修剪机 结构型式：单人手提式 刀片形状：平行 汽油机标定功率：0.88KW 汽油机标定转数：8000r/min 传动方式：齿轮传动 作业幅宽：750mm 切割器宽度：750mm 切割刀片长度：800mm | 0.88 | 购机补贴(非通用类) | 2027-01-27 | 浙江省 | 通过
田间管理机械 | 修剪防护管理机械 | 修剪机 | 单人手提式茶树修剪机 | 莒县川冈农业机械有限公司 | 茶树修剪机 | 3CX-700A |  | 是否单人操作:是 | 产品类型：深修剪机；结构形式：单人手提式；刀片形状：平行；汽油机标定功率：0.83kW；汽油机标定转速:8000r/min;传动方式:齿轮传动；作业幅宽：700mm；切割器宽度：700mm；切割片长度：780mm。 | 0.83 | 购机补贴(非通用类) | 2026-08-31 | 山东省 | 通过
田间管理机械 | 修剪防护管理机械 | 修剪机 | 单人手提式茶树修剪机 | 山东华盛农业药械有限责任公司 | 茶树修剪机 | 3CX-600 | 1E32FLA汽油机，0.65KW，山东华盛农业药械有限责任公司 国1 | 是否单人操作:是 | 功率：0.65kw；排量：22.5ml；自带动力；单人操作；作业幅宽：0.6m。 | 0.65 | 购机补贴(非通用类) | 2025-07-06 | 山东省 | 通过
田间管理机械 | 修剪防护管理机械 | 修剪机 | 单人手提式茶树修剪机 | 山东华盛农业药械有限责任公司 | 茶树修剪机 | 3CX-750 | 配套动力型号:1E32FL，标定功率0.65KW，制造商是山东华盛农业药械有限责任公司 | 是否单人操作:是 | 功率：0.65kw；排量：22.5ml；自带动力；单人操作；作业幅宽：0.75m。 | 0.65 | 购机补贴(非通用类) | 2025-07-06 | 山东省 | 通过
田间管理机械 | 修剪防护管理机械 | 修剪机 | 单人手提式茶树修剪机 | 山东华盛农业药械有限责任公司 | 茶树修剪机 | 3CX-750C | 配套动力型号:1E32FLA，标定功率0.65KW，制造商是山东华盛农业药械有限责任公司，国I | 是否单人操作:是 | 产品型号名称：3CX-750C；结构形式：单人手提式；标定功率：0.65Kw；标定转速：7500r/min；作业幅宽：710mm；传动方式：齿轮传动。 | 0.65 | 购机补贴(非通用类) | 2025-07-06 | 山东省 | 通过
田间管理机械 | 修剪防护管理机械 | 修剪机 | 单人手提式茶树修剪机 | 台州欧玮机械有限公司 | 茶树修剪机 | 3CXD-750 | 配套动力类型：直流电动机；直流电动机（额定）电压：36 V；直流电动机（额定）转速：8500 r/min；直流电动机（额定）功率：0.95 kW 蓄电池类型：锂电池；蓄电池额定容量：20 Ah；蓄电池额定电压：36 V 电池数量：1只 | 是否单人操作:是 | 产品型号名称：3CXD-750茶树修剪机 产品类型：轻修剪机 结构形式：单人手提式 刀片形状：平行 蓄电池类型：锂电池 蓄电池额定容量： 20 Ah 蓄电池额定电压：36 V 直流电动机（额定）电压：36 V 直流电动机（额定）转速：8500 r/min 直流电动机（额定）功率：0.95 kW 传动方式：齿轮传动 作业幅宽 ：750 mm 切割器宽度：750 mm 切割刀片长度：820 mm | 0.95 | 购机补贴(非通用类) | 2026-03-04 | 浙江省 | 通过
田间管理机械 | 修剪防护管理机械 | 修剪机 | 单人手提式茶树修剪机 | 台州欧玮机械有限公司 | 茶树修剪机 | 3CXD-750B | 配套动力类型；直流电动机；直流电动机（额定）电压：24 V；直流电动机（额定）转速：8500 r/min；直流电动机（额定）功率：0.85 kW； 蓄电池类型：锂电池；蓄电池额定容量：20 Ah；蓄电池额定电压：24 V；电池数量：1只 | 是否单人操作:是 | 产品型号名称：3CXD-750B茶树修剪机 产品类型：轻修剪机 结构形式：单人手提式 刀片形状：平行 蓄电池类型：锂电池 蓄电池额定容量： 20 Ah 蓄电池额定电压：24V 直流电动机（额定）电压：24 V 直流电动机（额定）转速：8500 r/min 直流电动机（额定）功率：0.85 kW 传动方式：齿轮传动 作业幅宽 ：750 mm 切割器宽度：750 mm 切割刀片长度：820 mm | 0.85 | 购机补贴(非通用类) | 2026-03-04 | 浙江省 | 通过
田间管理机械 | 修剪防护管理机械 | 修剪机 | 单人手提式茶树修剪机 | 台州欧玮机械有限公司 | 茶树修剪机 | 3CXQ-550 | 配套动力型号：1E32F汽油机 燃油种类：汽油； 汽油机标定功率：0.65 kW 汽油机标定转速：7500 r/min 制造商：台州欧玮机械有限公司 | 是否单人操作:是 | 产品型号名称：3CXQ-550茶树修剪机 产品类型：轻修剪机 结构形式 ：单人手提式 刀片形状：平行 配套动力型号：1E32F汽油机 汽油机标定功率：0.65 kW 汽油机标定转速：7500 r/min 制造商：台州欧玮机械有限公司 传动方式：齿轮传动 作业幅宽 ：550 mm 切割器宽度：550 mm 切割刀片长度：810 mm | 0.65 | 购机补贴(非通用类) | 2026-03-04 | 浙江省 | 通过
田间管理机械 | 修剪防护管理机械 | 修剪机 | 双人抬式茶树修剪机 | 杭州落合农林机械有限责任公司 | 双人修剪机 | R8GA1 |  | 作业幅宽:1.1米;是否双人操作:是 | 产品型号名称：R8GA1双人修剪机 产品类型：深修剪机 结构型式：双人抬式 刀片形状：弧形 汽油机标定功率：2.2KW 汽油机标定转数：8000r/min 传动方式：齿轮传动 作业幅宽：1100mm 切割器宽度：1100mm 切割刀片长度：1125mm | 2.2 | 购机补贴(非通用类) | 2027-01-27 | 浙江省 | 通过
田间管理机械 | 修剪防护管理机械 | 修剪机 | 双人抬式茶树修剪机 | 莒县川冈农业机械有限公司 | 茶树修剪机 | 3CX-1100A |  | 作业幅宽:1.1米;是否双人操作:是 | 产品类型：深修剪机；结构形式：双人抬式；刀片形状：弧行；汽油机标定功率：1.25kW；汽油机标定转速:7500r/min;传动方式:齿轮传动；作业幅宽：1100mm；切割器宽度：1100mm；切割片长度：1260mm。 |  | 购机补贴(非通用类) | 2026-08-31 | 山东省 | 通过
田间管理机械 | 修剪防护管理机械 | 修剪机 | 双人抬式茶树修剪机 | 莒县川冈农业机械有限公司 | 茶树修剪机 | 3CX-1100B |  | 作业幅宽:1.1米;是否双人操作:是 | 产品类型：深修剪机；结构形式：双人抬式；刀片形状：平行；汽油机标定功率：1.25kW；汽油机标定转速:7500r/min;传动方式:齿轮传动；作业幅宽：1100mm；切割器宽度：1100mm；切割片长度：1260mm。 |  | 购机补贴(非通用类) | 2026-08-31 | 山东省 | 通过
田间管理机械 | 修剪防护管理机械 | 修剪机 | 电动果树修剪机,2Ah≤锂电池容量<4Ah | 重庆英喆科技有限公司 | 电动果树修剪机 | 3GXD-25B |  | 锂电池容量:2Ah;锂电池组数:2组;最大剪切直径:25mm | 结构型式/背负式；电池型式/锂电池；锂电池组数/2组；电池额定电压/16.8V；电池额定容量/2Ah；配套动力额定功（kW）/0.5；配套动力额定转速（r/min）/21000；整机质量1.42kg；最大剪切直径25mm; | 0.5 | 购机补贴(非通用类) | 2025-12-27 | 重庆市 | 通过
田间管理机械 | 修剪防护管理机械 | 修剪机 | 电动果树修剪机,2Ah≤锂电池容量<4Ah | 重庆英喆科技有限公司 | 电动果树修剪机 | 3GXD-28B |  | 锂电池容量:2.5Ah;锂电池组数:2组;最大剪切直径:28mm | 结构型式/背负式；电池型式/锂电池；锂电池组数/2组；电池额定电压/21V；电池额定容量/2.5Ah；配套动力额定功（kW）/0.6；配套动力额定转速（r/min）/18000；整机质量1.68kg；最大剪切直径28mm; | 0.6 | 购机补贴(非通用类) | 2025-12-27 | 重庆市 | 通过
田间管理机械 | 修剪防护管理机械 | 修剪机 | 电动果树修剪机,锂电池容量≥4Ah | 常州丰凯农业装备科技有限公司 | 果树修剪机 | FK-3B30 |  | 锂电池容量:4Ah;锂电池组数:2组;最大剪切直径:30mm | 结构型式：背负式/电动；电池型式：锂电池；电池额定电压：21.0（V）;电池额定容量：4.0（Ah）;配套动力额定功率：0.25（KW）;配套动力额定转速：22000(r/min)整机质量：1.70（Kg）;最大剪切直径：30（mm） | 0.25 | 购机补贴(非通用类) | 2026-12-29 | 江苏省 | 通过
田间管理机械 | 修剪防护管理机械 | 修剪机 | 电动果树修剪机,锂电池容量≥4Ah | 浙江东桥精密机械有限公司 | 电动修枝剪 | DQ-03DJ30S40 |  | 锂电池容量:5.2Ah;锂电池组数:2组;最大剪切直径:30mm | 锂电池额定电压:40V；锂电池容量：5.2Ah;锂电池组数：2组；最大剪切直径：30mm；充电器数量：1个；修剪机具有安全防护功能；电动背负式 | 0.255 | 购机补贴(非通用类) | 2025-12-28 | 浙江省 | 通过
田间管理机械 | 修剪防护管理机械 | 修剪机 | 电动果树修剪机,锂电池容量≥4Ah | 浙江东桥精密机械有限公司 | 果树修枝剪 | DQ-03DJ32B16B |  | 锂电池容量:4Ah;锂电池组数:2组;最大剪切直径:32mm | 锂电池额定电压:16.8V；锂电池容量：4Ah；锂电池组数：2组；最大剪切直径：32mm；充电器数量：1个；修剪机具有安全防护功能；电动背负式 | 0.23 | 购机补贴(非通用类) | 2026-10-17 | 浙江省 | 通过
田间管理机械 | 修剪防护管理机械 | 修剪机 | 电动果树修剪机,锂电池容量≥4Ah | 浙江东桥精密机械有限公司 | 电动果树修剪机 | DQ-03DJ32B25B |  | 锂电池容量:4Ah;锂电池组数:2组;最大剪切直径:32mm | 锂电池额定电压:25.2V；锂电池容量：4Ah；锂电池组数：2组；最大剪切直径：32mm;充电器数量：1个；修剪机具有安全防护功能；电动背负式 | 0 | 购机补贴(非通用类) | 2026-03-31 | 浙江省 | 通过
田间管理机械 | 修剪防护管理机械 | 修剪机 | 电动果树修剪机,锂电池容量≥4Ah | 浙江东桥精密机械有限公司 | 电动果树修剪机 | DQ-03DJ40B25B |  | 锂电池容量:4Ah;锂电池组数:2组;最大剪切直径:40mm | 锂电池额定电压:25.2V；锂电池容量：4Ah；锂电池组数：2组；最大剪切直径：40mm;充电器：1个；修剪机具有安全防护功能；电动背负式 | 0 | 购机补贴(非通用类) | 2026-03-31 | 浙江省 | 通过
田间管理机械 | 修剪防护管理机械 | 修剪机 | 电动果树修剪机,锂电池容量≥4Ah | 浙江东桥精密机械有限公司 | 电动修枝剪 | DQ-03DJ40S40 |  | 锂电池容量:5.2Ah;锂电池组数:2组;最大剪切直径:40mm | 锂电池额定电压:40V；锂电池容量：5.2Ah;锂电池组数：2组；最大剪切直径：40mm；充电器数量：1个；修剪机具有安全防护功能；电动背负式 | 0.4 | 购机补贴(非通用类) | 2025-12-28 | 浙江省 | 通过
田间管理机械 | 修剪防护管理机械 | 修剪机 | 电动果树修剪机,锂电池容量≥4Ah | 重庆英喆科技有限公司 | 电动果树修剪机 | 3GXD-28B1 |  | 锂电池容量:5Ah;锂电池组数:2组;最大剪切直径:28mm | 结构型式/背负式；电池型式/锂电池；锂电池组数/2组；电池额定电压/21V；电池额定容量/5Ah；配套动力额定功（kW）/0.6；配套动力额定转速（r/min）/18000；整机质量/2kg；最大剪切直径/28mm; | 0.6 | 购机补贴(非通用类) | 2025-12-27 | 重庆市 | 通过
灌溉机械 | 喷灌机械 | 喷灌机 | 管径65MM以下卷盘式喷灌机 | 菏泽龙腾机械有限公司 | 绞盘式喷灌机 | JP50/180 |  | 管径:50mm;有效喷洒长度:180米 | 卷盘式；管径：50mm；有效喷洒长度：180m；工作状态外形尺寸（长×宽×高）：3950 mm×1550mm×1600mm；绞盘回卷驱动方式：水涡轮驱动；绞盘回卷变速方式：水涡轮调速板调速；绞盘水平转向角度（°）：0（固定）；绞盘卷线层数（层）：4；卷管材质：PE管；卷管壁厚（mm）：4.7；卷管长度（mm）：180000；喷头车型式：桁架式；喷头车驱动方式：PE管牵引喷头车移动；喷头车轮距（mm）：1200~1900；喷头车通过间隙（mm）：580；喷射装置型式：折射式喷头；喷射装置数量（个）：1；喷射装置型号：30喷头；喷射装置工作压力（MPa）：0.3~0.8；喷射装置流量（m³/h）：13~32；喷射装置射程（m）：10~26；配套水泵额定流量（ m³/h）：32；配套水泵扬程（m）：78；配套水泵额定功率（KW）：11；运输间隙（mm）：300。 | 0 | 购机补贴(非通用类) | 2022-12-31 | 山东省 | 通过
灌溉机械 | 喷灌机械 | 喷灌机 | 管径65MM以下卷盘式喷灌机 | 徐州泰丰泵业有限公司 | 绞盘式喷灌机 | JP50/180 |  | 管径:50mm;有效喷洒长度:175米 | 型号名称：JP50/180型绞盘式喷灌机；外形尺寸（长*宽*高）3100mm*1580mm*1500mm；绞盘回卷驱动方式：水涡轮；绞盘回卷变速方式：阀门+皮带轮变速；绞盘水平转向角度：0°；绞盘卷绕层数：4层；卷管材质：PE；卷管外径：Φ50mm；卷管壁厚：4.7mm；卷管长度：175m；喷头车型式：龙门架式；喷头车驱动方式：牵引式；喷头车轮距：840mm-1900mm；喷头车通过间隙：600mm；喷射装置型式：旋转式喷枪；喷射装置数量：1；喷射装置型号：PYC30；配套水泵额定流量：5.5m3/h-19.7m3/h；配套水泵扬程：52m-148m；配套水泵额定功率：5.5kw-15kw；运输间隙:210mm。 |  | 购机补贴(非通用类) | 2025-12-30 | 江苏省 | 通过
灌溉机械 | 喷灌机械 | 喷灌机 | 管径75-85MM卷盘式喷灌机 | 河北农哈哈机械集团有限公司 | 绞盘式喷灌机 | 8JP75-300 |  | 管径:75mm;有效喷洒长度:300米 | 结构型式：绞盘式；驱动机构型式：水涡轮驱动；导向系统性型式：导向丝杠；绞盘架型式：固定式；外形尺寸（长×宽×高）：6000×2200×2800mm；结构质量：有水：2700；无水：1800kg；入机压力：0.3-1.0MPa；入机流量：13-42m³/h；绞盘滚筒直径：2050mm；绞盘滚筒宽度：1135mm；配水软管材质：PE管；配水软管外径：75mm；配水软管壁厚：6.8mm；配水软管长度：300m；喷枪型号*：PYC-50；喷枪喷嘴直径*：18,20,22,24mm；喷枪离地高度*：1300mm |  | 购机补贴(非通用类) | 2026-10-21 | 河北省 | 通过
灌溉机械 | 喷灌机械 | 喷灌机 | 管径75-85MM卷盘式喷灌机 | 河北农哈哈机械集团有限公司 | 绞盘式喷灌机 | 8JP75-300-S |  | 管径:75mm;有效喷洒长度:300米 | 入机压力：0.4～1.0MPa；结构质量：2400kg；配水软管材质：PE；配水软管外径：75mm；配水软管壁厚：6.5mm；配水软管长度：300m |  | 购机补贴(非通用类) | 2024-12-31 | 河北省 | 通过
灌溉机械 | 喷灌机械 | 喷灌机 | 管径75-85MM卷盘式喷灌机 | 河北农哈哈机械集团有限公司 | 绞盘式喷灌机 | 8JP75-400 |  | 管径:75mm;有效喷洒长度:380米 | 结构型式：绞盘式；驱动机构型式：水涡轮驱动；导向系统性型式：导向丝杠；绞盘架型式：固定式；外形尺寸（长×宽×高）：6000×2200×3000mm；结构质量：有水：3000；无水：1900kg；入机压力：0.3-1.0MPa；入机流量：13-38m³/h；绞盘滚筒直径：2180mm；绞盘滚筒宽度：1115mm；配水软管材质：PE管；配水软管外径：75mm；配水软管壁厚：6.8mm；配水软管长度：380m；喷枪型号*：PYC-50；喷枪喷嘴直径*：18,20,22,24mm；喷枪离地高度*：1300mm |  | 购机补贴(非通用类) | 2026-10-21 | 河北省 | 通过
灌溉机械 | 喷灌机械 | 喷灌机 | 管径75-85MM卷盘式喷灌机 | 河北农哈哈机械集团有限公司 | 绞盘式喷灌机 | 8JP75-450 |  | 管径:75mm;有效喷洒长度:450米 | 结构型式：绞盘式；驱动机构型式：水涡轮驱动；导向系统性型式：导向丝杠；绞盘架型式：固定式；外形尺寸（长×宽×高）：6200×2300×3000mm；结构质量：有水：3500；无水：2100kg；入机压力：0.4-1.0MPa；入机流量：13-38m³/h；绞盘滚筒直径：2235mm；绞盘滚筒宽度：1290mm；配水软管材质：PE管；配水软管外径：75mm；配水软管壁厚：6.8mm；配水软管长度：450m；喷枪型号*：PYC-50；喷枪喷嘴直径*：18,20,22,24mm；喷枪离地高度*：1300mm |  | 购机补贴(非通用类) | 2026-10-21 | 河北省 | 通过
灌溉机械 | 喷灌机械 | 喷灌机 | 管径75-85MM卷盘式喷灌机 | 河北农哈哈机械集团有限公司 | 绞盘式喷灌机 | 8JP75-450-S |  | 管径:75mm;有效喷洒长度:450米 | 卷管外径：75mm；绞盘回卷驱动方式：水涡轮驱动；绞盘回卷变速方式：齿轮箱变档与水涡轮开度调节；绞盘卷线层数：6层；卷管壁厚：6.8mm；卷管长度：450000mm；喷头车驱动方式：PE管牵引 |  | 购机补贴(非通用类) | 2022-12-31 | 河北省 | 通过
灌溉机械 | 喷灌机械 | 喷灌机 | 管径75-85MM卷盘式喷灌机 | 菏泽龙腾机械有限公司 | 绞盘式喷灌机 | JP75/300 |  | 管径:75mm;有效喷洒长度:300米 | 卷盘式；管径：75mm；有效喷洒长度：300m；工作状态外形尺寸（长×宽×高）：5190 mm×2010mm×2620mm；绞盘回卷驱动方式：水涡轮驱动；绞盘回卷变速方式：调速杆调速；绞盘水平转向角度（°）：270；绞盘卷线层数（层）：4；卷管材质：PE管；卷管壁厚（mm）：6.8；卷管长度（mm）：280000；喷头车型式：桁架式；喷头车驱动方式：PE管牵引喷头车移动；喷头车轮距（mm）：2100-2800；喷头车通过间隙（mm）：1300；喷射装置型式：折射式喷头；喷射装置数量（个）：1；喷射装置型号：50PYC；喷射装置工作压力（MPa）：0.55-1；喷射装置流量（m³/h）：13-52；喷射装置射程（m）：14-30；配套水泵额定流量（ m³/h）：32；配套水泵扬程（m）：91；配套水泵额定功率（KW）：13；运输间隙（mm）：300。 | 0 | 购机补贴(非通用类) | 2022-12-31 | 山东省 | 通过
灌溉机械 | 喷灌机械 | 喷灌机 | 管径75-85MM卷盘式喷灌机 | 黑龙江龙鑫节水科技有限公司 | 卷盘式喷灌机 | JP75-300 |  | 管径:75mm;有效喷洒长度:300米 | 机构型式：I型，驱动机构型式：水涡轮动力驱动，导向系统型式：丝杠（导向杠PE管牵引喷头车移动），绞盘架型式：回转式，外形尺寸（长×宽×高）：5400×2010×2600mm，结构质量：1550kg，入机压力：0.40-0.80MPa，入机流量：11.4-38.3m³/h，绞盘滚筒直径：1250mm，绞盘滚筒宽度：1020mm，水量分布均匀系数：≥85%，喷头车结构型式：龙门架式，喷头车轮胎规格：145-70R12，配水软管材质：聚乙烯PE管，配水软管外径：75mm，配水软管壁厚6.5mm，配水软管长度：300m，喷枪型号：50PYC，喷枪喷嘴直径：16-22mm，喷枪离地高度：1800mm |  | 购机补贴(非通用类) | 2024-12-29 | 黑龙江 | 通过
灌溉机械 | 喷灌机械 | 喷灌机 | 管径75-85MM卷盘式喷灌机 | 黑龙江龙鑫节水科技有限公司 | 卷盘式喷灌机 | JP75-400 |  | 管径:75mm;有效喷洒长度:400米 | 机构型式：I型，驱动机构型式：水涡轮动力驱动，导向系统型式：丝杠（导向杠PE管牵引喷头车移动），绞盘架型式：回转式，外形尺寸（长×宽×高）：5400×2100×3050mm，结构质量：1930kg，入机压力：0.40-0.80MPa，入机流量：11.4-38.3m³/h，绞盘滚筒直径：1250mm，绞盘滚筒宽度：1025mm，水量分布均匀系数：≥85%，喷头车结构型式：龙门架式，喷头车轮胎规格：145-70R12，配水软管材质：聚乙烯PE管，配水软管外径：75mm，配水软管壁厚6.5mm，配水软管长度：400m，喷枪型号：50PYC，喷枪喷嘴直径：16-22mm，喷枪离地高度：1800mm |  | 购机补贴(非通用类) | 2024-12-29 | 黑龙江 | 通过
灌溉机械 | 喷灌机械 | 喷灌机 | 管径75-85MM卷盘式喷灌机 | 泰安市霖丰机械科技有限公司 | 绞盘式喷灌机 | JP75 |  | 管径:75mm;有效喷洒长度:300米 | .型号名称：JP75型绞盘式喷灌机；2.外形尺寸：5300×1900×2660mm；3.绞盘回卷驱动方式：水涡轮；4.绞盘回卷变速方式：变速箱；5.绞盘水平转向角度：20~320°；6.绞盘卷绕层数：5层；7.卷管材质：PE管；8.卷管外径：75mm；9.卷管壁厚：6.0mm；10.卷管长度：300000mm；11.喷头车型式：龙门架式；12.喷头车驱动方式：牵引式；13.喷头车轮距：1450~2800mm；14.喷头车通过间隙：1150mm；15.喷射装置型式：摇臂式喷枪；16.喷射装置数量：1；17.喷射装置型号：KOMET-TWIN101；18.配套水泵额定流量：15~40m³/h；19.配套水泵扬程：54~100m；20.配套水泵额定功率：5.5~22KW；21.运输间隙：280mm。 |  | 购机补贴(非通用类) | 2025-07-06 | 山东省 | 通过
灌溉机械 | 喷灌机械 | 喷灌机 | 管径75-85MM卷盘式喷灌机 | 徐州德龙灌排设备有限公司 | 卷盘式喷灌机 | JP75-300 |  | 管径:75mm;有效喷洒长度:300米 | 型号名称：JP75-300型卷盘式喷灌机；外形尺寸（长*宽*高）4500mm*1810mm*2580mm；绞盘回卷驱动方式：水涡轮；绞盘回卷变速方式：阀门+皮带轮变速+变速箱换挡；绞盘水平转向角度：0°-270°；绞盘卷绕层数：5层；卷管材质：PE；卷管外径：Φ75mm；卷管壁厚：6.8mm；卷管长度：300m；喷头车型式：龙门架式；喷头车驱动方式：牵引式；喷头车轮距：1520mm-2800mm；喷头车通过间隙：1160mm；喷射装置型式：旋转式喷枪；喷射装置数量：1；喷射装置型号：PYC50；配套水泵额定流量：15m3/h-37.8m3/h；配套水泵扬程：52m-130m；配套水泵额定功率：13kw-15kw；运输间隙:260mm。 |  | 购机补贴(非通用类) | 2027-01-25 | 江苏省 | 通过
灌溉机械 | 喷灌机械 | 喷灌机 | 管径75-85MM卷盘式喷灌机 | 徐州永汇喷灌设备有限公司 | 绞盘式喷灌机 | JP75/400 |  | 管径:75mm;有效喷洒长度:大于等于430米 | 喷灌机型号：JP75/400，PE管直径：75mm，有效喷洒长度：大于等于430m，喷灌机质量（不含水）：2140kg，结构尺寸（mm）：4500x1850x2550，喷嘴直径（mm）：16-26，水涡轮型号：TX20，入机压力：0.65-1.0Mpa，入机流量：17.3-50.5m3/h，组合喷洒均匀度CU：大于等于百分之85，组合喷洒强度：大于等于6mm/h，喷头移动速度均匀性系数：小于等于百分之20. |  | 购机补贴(非通用类) | 2023-12-31 | 江苏省 | 通过
灌溉机械 | 喷灌机械 | 喷灌机 | 管径85MM及以上卷盘式喷灌机 | 河北农哈哈机械集团有限公司 | 绞盘式喷灌机 | 8JP90-330 |  | 管径:90mm;有效喷洒长度:305米 | 结构型式：绞盘式；驱动机构型式：水涡轮驱动；导向系统性型式：导向丝杠；绞盘架型式：固定式；外形尺寸（长×宽×高）：6200×2300×3000mm；结构质量：无水：3400；有水：2100kg；入机压力：0.3-1.0MPa；入机流量：22-60m³/h；绞盘滚筒直径：2235mm；绞盘滚筒宽度：1290mm；配水软管材质：PE管；配水软管外径：90mm；配水软管壁厚：8.2mm；配水软管长度：305m；喷枪型号*：PYC-50；喷枪喷嘴直径*：18,20,22,24mm；喷枪离地高度*：1300mm |  | 购机补贴(非通用类) | 2026-10-21 | 河北省 | 通过
灌溉机械 | 喷灌机械 | 喷灌机 | 管径85MM及以上卷盘式喷灌机 | 河北农哈哈机械集团有限公司 | 绞盘式喷灌机 | 8JP90-500-S |  | 管径:90mm;有效喷洒长度:500米 | 卷管外径：90mm；绞盘回卷驱动方式：水涡轮驱动；绞盘回卷变速方式：齿轮箱变档与水涡轮开度调节；绞盘卷线层数：6层；卷管壁厚：8.2mm；卷管长度：500000mm； |  | 购机补贴(非通用类) | 2022-12-31 | 河北省 | 通过
灌溉机械 | 喷灌机械 | 喷灌机 | 管径85MM及以上卷盘式喷灌机 | 菏泽龙腾机械有限公司 | 绞盘式喷灌机 | JP90/300 |  | 管径:90mm;有效喷洒长度:300米 | 卷盘式；管径：90mm；有效喷洒长度：300m；工作状态外形尺寸（长×宽×高）：5400mm×2010mm×3050mm；绞盘回卷驱动方式：水涡轮驱动；绞盘回卷变速方式：水涡轮调速板调速；绞盘水平转向角度（°）：270；绞盘卷线层数（层）：5；卷管材质：PE管；卷管壁厚（mm）：8.2；卷管长度（mm）：280000；喷头车型式：桁架式；喷头车驱动方式：PE管牵引喷头车移动；喷头车轮距（mm）：2100-2800；喷头车通过间隙（mm）：1400；喷射装置型式：折射式喷头；喷射装置数量（个）：1；喷射装置型号：50PYC；喷射装置工作压力（MPa）：0.55-1；喷射装置流量（m³/h）：13-52；喷射装置射程（m）：14-30；配套水泵额定流量（ m³/h）：32；配套水泵扬程（m）：91；配套水泵额定功率（KW）：13；运输间隙（mm）：300。 | 0 | 购机补贴(非通用类) | 2022-12-31 | 山东省 | 通过
灌溉机械 | 喷灌机械 | 喷灌机 | 管径85MM及以上卷盘式喷灌机 | 黑龙江龙鑫节水科技有限公司 | 卷盘式喷灌机 | JP90-300 |  | 管径:90mm;有效喷洒长度:300米 | 机构型式：I型，驱动机构型式：水涡轮动力驱动，导向系统型式：丝杠（导向杠PE管牵引喷头车移动），绞盘架型式：回转式，外形尺寸（长×宽×高）：5500×2010×3050mm，结构质量：1830kg，入机压力：0.40-0.80MPa，入机流量：11.4-38.3m³/h，绞盘滚筒直径：1500mm，绞盘滚筒宽度：1025mm，水量分布均匀系数：≥85%，喷头车结构型式：龙门架式，喷头车轮胎规格：145-70R12，配水软管材质：聚乙烯PE管，配水软管外径：90mm，配水软管壁厚7.8mm，配水软管长度：300m，喷枪型号：50PYC，喷枪喷嘴直径：18-24mm，喷枪离地高度：1800mm |  | 购机补贴(非通用类) | 2024-12-29 | 黑龙江 | 通过
灌溉机械 | 喷灌机械 | 喷灌机 | 管径85MM及以上卷盘式喷灌机 | 江苏鑫泰丰农业装备有限公司 | 绞盘式喷灌机 | JP90/300 |  | 管径:90mm;有效喷洒长度:300米 | 型号名称：JP90/300型绞盘式喷灌机；外形尺寸（长*宽*高）5400mm*1800mm*3050mm；绞盘回卷驱动方式：水涡轮；绞盘回卷变速方式：阀门+变速箱换挡+皮带轮变速；绞盘水平转向角度：0°-270°；绞盘卷绕层数：5层；卷管材质：PE；卷管外径：Φ90mm；卷管壁厚：8.2mm；卷管长度：300m；喷头车型式：龙门架式；喷头车驱动方式：牵引式；喷头车轮距：1300mm-2950mm；喷头车通过间隙：1350mm；喷射装置型式：旋转式喷枪；喷射装置数量：1；喷射装置型号：PYC50；配套水泵额定流量：17.5m3/h-65.0m3/h；配套水泵扬程：65m-143m；配套水泵额定功率：9.2kw-25kw；运输间隙:270mm。 |  | 购机补贴(非通用类) | 2025-12-30 | 江苏省 | 通过
灌溉机械 | 微灌设备 | 灌溉首部 | 流量大于30m³,自动控制施肥灌溉首部 | 南昌市恒富机械设备有限公司 | 灌溉首部 | 8GD-85 |  | 流量:85m3/h;含灌溉水增压设备、过滤设备、水质软化设备、灌溉施肥一体化设备以及营养液消毒设备等:是 | 型号名称：8GD-85型灌溉首部；结构型式：移动式；控制形式：人工控制；输出管道内劲：75mm；额定流量：85m³/h；额定流量下扬程：11m；动力与水泵联接方式：直联；过滤器型号名称：网片式过滤器；过滤器结构类型：网片式；过滤器过流能力：100m³/h；过滤器孔眼尺寸：100目；过滤器数量：1；动力型号名称：Y100型电动机；动力额定功率：5.5kw；动力额定转速：2900r/min；水泵型号名称：wp-80型离心泵；水泵保证流量：85m³/h；水泵保证扬程：11m；水泵规定转速：2800r/min；施肥一体化装置结构形式：文丘里式；施肥一体化装置肥罐数量：1；施肥一体化装置单个肥罐容量：0.02m³；施肥一体化装置配肥方式：人工 | 5.5 | 购机补贴(非通用类) | 2026-12-29 | 江西省 | 通过
灌溉机械 | 微灌设备 | 灌溉首部 | 流量大于30m³,自动控制施肥灌溉首部 | 南昌市恒富机械设备有限公司 | 灌溉首部 | 8GQ-100 |  | 流量:100m3/h;含灌溉水增压设备、过滤设备、水质软化设备、灌溉施肥一体化设备以及营养液消毒设备等:是 | 型号名称：8GQ-100型灌溉首部；结构型式：移动式；控制形式：人工控制；输出管道内劲：75mm；额定流量：100m³/h；额定流量下扬程：25m；动力与水泵联接方式：直联；过滤器型号名称：网片式过滤器；过滤器结构类型：网片式；过滤器过流能力：100m³/h；过滤器孔眼尺寸：100目；过滤器数量：1；动力型号名称：188F型汽油机；动力额定功率：8.6kw；动力额定转速：3600r/min；水泵型号名称：wp-100型离心泵；水泵保证流量：100m³/h；水泵保证扬程：25m；水泵规定转速：2800r/min；施肥一体化装置结构形式：文丘里式；施肥一体化装置肥罐数量：1；施肥一体化装置单个肥罐容量：0.02m³；施肥一体化装置配肥方式：人工 | 8.6 | 购机补贴(非通用类) | 2026-12-29 | 江西省 | 通过
收获机械 | 粮食作物收获机械 | 谷物联合收割机 | 7kg/s及以上自走轮式谷物联合收割机 | 江苏沃得农业机械股份有限公司（原：江苏沃得农业机械有限公司） | 轮式自走全喂入式谷物联合收割机 | 4LZ-10F | 配套发动机型号：YCA05190-T301；制造商：广西玉柴机器股份有限公司；标定功率(kW)：140；标定转速(r/min)：2300；排放阶段：第Ⅲ阶段。 | 轮式/履带式:轮式 ;喂入量:10.0kg/s | 喂入量（kg/s）：10.0；结构型式：轮式自走全喂入式；喂入方式：全喂入；配套发动机型号：YCA05190-T301；制造商：广西玉柴机器股份有限公司；标定功率(kW)：140；标定转速(r/min)：2300；排放阶段：第Ⅲ阶段；外形尺寸（长×宽×高）（mm）：6610×3450×3410；结构质量（kg）：5700；割台宽度（mm）：3000；最小离地间隙（mm）：450；割刀型式：标Ⅱ型；脱粒机构布置方式：纵向轴流滚筒式；复脱方式：回馈脱粒；驱动方式：两驱；制动器型式(前、后)：制动钳（前）+制动毂（后）；变速机构型式：液压无级变速器（HST）+机械变速箱；驱动型式(前、后)：液压驱动；导向轮轮胎规格：10/75-15.3；驱动轮轮胎规格：15-24；导向轮轮距（mm）：1750；驱动轮轮距（mm）：2000；轴距（mm）：3030；驾驶室类型：普通式；茎杆切碎器型式：旋转刀片式；卸粮方式：机械自动卸粮。 | 140 | 购机补贴(通用类) | 2026-12-29 | 江苏省 | 通过
收获机械 | 粮食作物收获机械 | 谷物联合收割机 | 7kg/s及以上自走轮式谷物联合收割机 | 焦作泰利机械制造股份有限公司 | 自走式谷物联合收割机 | 4LZ-8 | 配套动力型号:YC4A175-T300；制造商:广西玉柴机器股份有限公司；气缸数:4缸；标定功率(kW):129；标定转速(r/min):2200；排放标准:第三阶段.配套发动机型号:YCA05190-T300;制造商:广西玉柴机器股份有限公司;气缸数:4缸标定功率(kW):140;标定转速(r/min):2200;排放标准:第三阶段. | 轮式/履带式:轮式 ;喂入量:8kg/s | 喂入量:8kg/s；结构型式:全喂入；外形尺寸(工作状态,长×宽×高)MM:6940×3050×3360；结构质量(KG):5890；割台宽度：:2580mm；割刀型式:Ⅱ型；拨禾轮型式:偏心弹齿式；脱粒机构布置方式:切流+横轴流；凹板筛型式:栅格式；复脱器型式:搓板式；变速箱类型:机械式；驱动方式:四轮前驱；制动器型式:驱动轮盘式/导向轮鼓式；驱动桥型式:机械驱动；驾驶室类型:普通式；轮胎规格:前轮15-24/后轮10.0/75-15.3； | 129 | 购机补贴(通用类) | 2026-12-30 | 河南省 | 通过
收获机械 | 粮食作物收获机械 | 谷物联合收割机 | 7kg/s及以上自走轮式谷物联合收割机 | 焦作泰利机械制造股份有限公司 | 自走式谷物联合收割机 | 4LZ-9 | 配套动力型号:YC4A175-T300；制造商:广西玉柴机器股份有限公司；气缸数:4缸标定功率(kW):129；标定转速(r/min):2200；排放标准:第三阶段；配套发动机型号:YCA05190-T300;制造商:广西玉柴机器股份有限公司;气缸数:4缸标定功率(kW):140;标定转速(r/min):2200;排放标准:第三阶段. | 轮式/履带式:轮式 ;喂入量:9kg/s | 喂入量:9kg/s；结构型式:全喂入；外形尺寸(工作状态,长×宽×高)MM:6950×3120×3360；结构质量(kg):5975；割台宽度(全喂入):2750mm；割刀型式:Ⅱ型；拨禾轮型式:偏心弹齿式；脱粒机构布置方式(全喂入):切流+横轴流；凹；驾驶室类型:普通式；幅宽:2750mm；.卸粮方式:机械式；轮胎规格:前轮15-24/后轮10.0/75-15.3； | 129 | 购机补贴(通用类) | 2026-12-30 | 河南省 | 通过
收获机械 | 粮食作物收获机械 | 谷物联合收割机 | 7kg/s及以上自走轮式谷物联合收割机 | 山东江华机械制造有限公司 | 轮式自走全喂入式谷物联合收割机 | 4LZ-8 | 发动机型号：YCA05180-T300;配套发动机结构型式：立式、直列、水冷、四冲程；功率：132kw；制造商：广西玉柴机器股份有限公司；排放阶段：第三阶段 | 轮式/履带式:轮式 ;喂入量:8kg/s | 结构型式：轮式自走全喂入式；功率kw：132；转速r/min：2300；外形尺寸（长×宽×高）mm：6500×3200×3350;割台工作幅宽mm:2750；最小离地间隙mm：370；割刀型式：标Ⅱ型；喂入量km/h:8；拨禾轮型式：偏心弹齿式；脱粒机构布置方式：纵向轴流滚筒式；脱粒滚筒数量（个）：1；主脱粒滚筒型式：纵向轴流杆齿式；主脱粒滚筒外形尺寸（外径×长）mm：∅700×2520；凹板筛型式：栅格式；复脱方式：回馈脱粒；风扇型式：离心蜗壳式；风扇数量（个）：1；导向轮轮胎规格：10/75-15.3；驱动轮轮胎规格：15-24；轴距mm:2960;导向轮轮距mm：1700；驱动轮轮距mm：1950；变速机构型式：液压无级变速器（HST)+机械变速箱；驱动型式（前、后）：液压驱动；驱动方式：两驱；茎秆切碎器型式：旋转刀片式；卸粮方式：机械自动卸粮 | 132 | 购机补贴(通用类) | 2026-08-31 | 山东省 | 通过
收获机械 | 粮食作物收获机械 | 谷物联合收割机 | 7kg/s及以上自走轮式谷物联合收割机 | 山东巨明机械有限公司 | 自走式纵轴流谷物联合收割机 | 4LZ-8.0C | 发动机型号：YC4A160-T311；功率：118kW；制造商：广西玉柴机器股份有限公司；排放阶段：中国第三阶段。 | 轮式/履带式:轮式 ;喂入量:8kg/s | 结构型式：轮式、自走、全喂入；喂入量：8.0kg/s；配套发动机额定功率：118kW；工作状态外形尺寸（长×宽×高）：7200×3130×3650mm；整机使用质量：6000kg；割台工作幅宽：2750mm；最小离地间隙：325mm；作业效率小时生产率：0.6～1.3h㎡/h。 | 118 | 购机补贴(通用类) | 2026-12-30 | 山东省 | 通过
收获机械 | 粮食作物收获机械 | 谷物联合收割机 | 7kg/s及以上自走轮式谷物联合收割机 | 山东天凯中锐机械科技有限公司 | 自走式谷物联合收割机 | 4LZ-8 | 配套发动机生产企业：广西玉柴机器股份有限公司；配套发动机牌号型号：YC4DK150-T301；配套发动机结构型式：立式、直列、水冷、四冲程、增压中冷；配套发动机气缸数量（缸）：4；配套发动机标定功率kW：110；配套发动机标定转速r/min：2600；排放阶段：国三。 | 轮式/履带式:轮式 ;喂入量:8kg/s | 型号名称：4LZ-8自走式谷物联合收割机；结构型式：自走轮式 全喂入；整机外形尺寸 (长×宽×高) mm：6450×3250×3380；整机质量kg：5800；割台工作幅宽mm：2750；最小离地间隙mm：360；割刀型式：Ⅱ型；喂入量kg/s：8；割台搅龙型式：螺旋扒齿式；拨禾轮型式：偏心弹齿式；脱粒机构布置方式：纵向；脱粒滚筒数量(个)：1；主脱粒滚筒型式：纹杆+钉齿；凹板筛型式：栅格式；驱动方式：两驱；制动器型式（前、后）：盘式（前）、 鼓式（后）；变速机构型式：液压无极变速器+机械Ⅱ档变速箱；驱动型式：液压驱动；导向轮轮胎规格：10.0/75-15.3；驱动轮轮胎规格：15-24；驾驶室类型：普通式；卸粮方式：机械自动卸粮。 | 110 | 购机补贴(通用类) | 2026-08-31 | 山东省 | 通过
收获机械 | 粮食作物收获机械 | 谷物联合收割机 | 7kg/s及以上自走轮式谷物联合收割机 | 郑州中联收获机械有限公司 | 自走轮式谷物联合收割机 | 4LZ-9B | 1、发动机型号：YCA05200-T300，功率：147kW，制造商：广西玉柴机器股份有限公司，第三阶段排放标准。2、发动机型号：LR4N5LR22/1475，功率：147.5kW，制造商：一拖（洛阳）柴油机有限公司，第三阶段排放标准。 | 轮式/履带式:轮式 ;喂入量:9kg/s | 结构型式：自走轮式，配套发动机：147KW，工作状态外形尺寸：6700×3260×3350mm,整机质量：5640kg,喂入量：9kg/s，割台宽度：2840mm，脱粒机构布置方式：横向布置，脱粒滚筒：2个，轮胎规格：导向轮10.0/75-15.3，驱动轮：15-24，轮距：导向轮1770mm,驱动轮1900mm,轴距：2775mm | 147 | 购机补贴(通用类) | 2027-04-10 | 河南省 | 通过
收获机械 | 粮食作物收获机械 | 谷物联合收割机 | 7kg/s及以上自走轮式谷物联合收割机 | 中联农业机械股份有限公司（原：中联重机股份有限公司） | 自走式谷物联合收割机 | 4LZ-9BH | 国三，YC4A175-T300，玉柴，功率：129kW； | 轮式/履带式:轮式 ;喂入量:9kg/s | 结构型式：全喂入自走轮式；喂入量(kg/s):9； | 129 | 购机补贴(通用类) | 2026-08-31 | 安徽省 | 通过
收获机械 | 粮食作物收获机械 | 谷物联合收割机 | 1.5-2.1kg/s自走履带式谷物联合收割机（全喂入），包含2.1-3kg/s自走履带式水稻联合收割机（全喂入） | 益阳资江联合收割机开发有限公司 | 全喂入谷物联合收割机 | 4LZ-1.5A | 发动机型号:CF36M;功率:23.53 KW；额定转速:2200r/min 制造商: 江苏常发农业装备股份有限公司 排放阶段:国Ⅲ;型式核准证号: CN FC G3 0939 04 0001 | 轮式/履带式:履带式 ;喂入量:1.5kg/s | 结构形式：全喂入履带自走式；外形尺寸 （工作状态）:4000×2000×2200mm；整机使用质量:1310KG；割台宽度:1520mm；喂入量：1.5kg/s；割刀型式：标II型；割台搅龙型式：卧式螺旋推运式；拨禾轮型式：偏心弹齿式；拨禾轮直径：Φ840mm;脱粒滚筒型式：钉齿轴流式；脱粒滚筒直径×长度：Φ600×800mm；风扇型式：混流式；风扇直径：Φ260mm；履带（节距×节数×宽）：90mm×38节×280mm；轨距：850mm；变速箱类型：机械变速（3+1）×2；配套动力：CF36M型柴油机；功率:23.53 KW;额定转速:2200r/min；制动器型式：内置式刹车片；接粮方式：人工接粮 | 23.53 | 购机补贴(通用类) | 2022-12-31 | 湖南省 | 通过
收获机械 | 粮食作物收获机械 | 谷物联合收割机 | 4kg/s及以上自走履带式谷物联合收割机（全喂入） | 江西良田农业机械有限公司 | 全喂入联合收割机 | 4LZ-4.0(LT988) | 国三发动机;型号4C6-100U31、配套功率；74KW.制造商；安徽全柴动力股份有限公司；作业效率每小时0.2-0.53HM2/H | 轮式/履带式:履带式 ;喂入量:4.0kg/s | 型号规格：4LZ-4.0(LT988)；结构形式：履带自走式全喂入；喂入方式：全喂入；喂入量：4.0KG/S；外形尺寸：5015X2560X2820mm(工作状态)；整机使用质量：3140KG；割台宽度：2100MM；履带规格：90MMX51节X450MM(履带式)；国三发动机型号：4C6-100U31；配套功率：74KW；制造商：安徽全柴动力股份有限公司；作业效率：每小时0.2-0.53HM2/H | 74 | 购机补贴(通用类) | 2026-12-29 | 江西省 | 通过
收获机械 | 粮食作物收获机械 | 谷物联合收割机 | 4kg/s及以上自走履带式谷物联合收割机（全喂入） | 江西良田农业机械有限公司 | 履带自走式全喂入联合收割机 | 4LZ-5.0 | 发动机型号：4C6-100U31/4C6110C32、YN4PL113-36CR；标定功率：74/81、83kw；配套动力标定转速：2600r/min；制造商：安徽全柴动力股份有限公司、山东云内动力有限责任公司；发动机排放阶段：国三。 | 轮式/履带式:履带式 ;喂入量:5.0kg/s | 喂入量：5.0kg/s；喂入方式:全喂入；结构形式:履带自走式全喂入；工作状态外形尺寸（长×宽×高）:5200×2560×3000mm；整机使用质量：3250kg；割台宽度：2100mm；履带节距×节数×宽度:90mm×53节×450（500）mm；发动机型号：4C6-100U31/4C6110C32、YN4PL113-36CR；配套功率：74/81、83kw；制造商:安徽全柴动力股份有限公司、山东云内动力有限责任公司；作业小时生产率：0.2～0.55hM2/h；发动机排放阶段:国三。 | 81 | 购机补贴(通用类) | 2025-07-12 | 江西省 | 通过
收获机械 | 粮食作物收获机械 | 谷物联合收割机 | 4kg/s及以上自走履带式谷物联合收割机（全喂入） | 江西良田农业机械有限公司 | 履带自走式全喂入联合收割机 | 4LZ-6.5（LT999） | 发动机型号：4G2-130C32、YC4DK130-T301；标定功率：96kw；配套动力标定转速：2600r/min；制造商：安徽全柴动力股份有限公司、广西玉柴机器股份有限公司；发动机排放阶段：国三。 | 轮式/履带式:履带式 ;喂入量:6.5kg/s | 喂入量：6.5kg/s；喂入方式:全喂入；结构形式:履带自走式全喂入；工作状态外形尺寸（长×宽×高）:5700×2890×3060mm；整机使用质量：3800kg；割台宽度：2500mm；履带节距×节数×宽度：90mm×56节×550（600）mm；发动机型号：4G2-130C32、YC4DK130-T301；配套功率：96kw；制造商:安徽全柴动力股份有限公司、广西玉柴机器股份有限公司；作业小时生产率：0.5～0.9hM2/h；发动机排放阶段:国三。 | 96 | 购机补贴(通用类) | 2025-07-12 | 江西省 | 通过
收获机械 | 粮食作物收获机械 | 谷物联合收割机 | 4kg/s及以上自走履带式谷物联合收割机（全喂入） | 江西中联智能农机有限责任公司 | 履带式全喂入谷物联合收割机 | 4LZT-6Z | 国三，4C6-120C31，全柴，功率：89kW； | 轮式/履带式:履带式 ;喂入量:6kg/s | 结构型式：履带式全喂入；喂入量（kg/s）：6.0； | 89 | 购机补贴(通用类) | 2025-12-31 | 江西省 | 通过
收获机械 | 粮食作物收获机械 | 谷物联合收割机 | 4kg/s及以上自走履带式谷物联合收割机（全喂入） | 江西中联智能农机有限责任公司 | 履带式全喂入谷物联合收割机 | 4LZT-6Z1 | 国三，YC4DK120-T301，玉柴，功率：88kW； | 轮式/履带式:履带式 ;喂入量:6kg/s | 结构型式：履带式全喂入；喂入量（kg/s）：6.0； | 88 | 购机补贴(通用类) | 2025-12-31 | 江西省 | 通过
收获机械 | 粮食作物收获机械 | 谷物联合收割机 | 4kg/s及以上自走履带式谷物联合收割机（全喂入） | 星光农机股份有限公司 | 全喂入联合收割机 | 4LZ-5.5ZJ | 国三动力；发动机型号:4G32RT30/1104；功率:81KW；制造商:浙江新柴股份有限公司 | 轮式/履带式:履带式 ;喂入量:5.5kg/s | 结构型式：全喂入履带自走式；整机外形尺寸（长×宽×高)mm：5110MM×2580MM×2800MM；结构质量（kg）：3250kg；割台宽度（全喂入）：2100MM；最小离地间隙：300mm；割刀型式 ：标准Ⅱ型；喂入量：5.5kg/s；拨禾轮型式：偏心拨齿式；脱粒机构布置方式（全喂入）：纵向；凹板筛型式：栅格筛式；变速箱类型：三挡齿轮变速箱+液压无级变速器（HST）；制动器型式：湿式摩擦片式；驱动桥型式：/；驾驶室类型：普通式；茎干切碎器型式：刀片旋转式；卸粮方式：机械自动卸粮；履带规格（节距mm×节数×宽mm）：90MM×53节×450MM；履带轨距（mm）：1150mm | 81 | 购机补贴(通用类) | 2026-12-30 | 浙江省 | 通过
收获机械 | 粮食作物收获机械 | 谷物联合收割机 | 4kg/s及以上自走履带式谷物联合收割机（全喂入） | 星光农机股份有限公司 | 全喂入联合收割机 | 4LZ-6.0ZJ | 国三动力；发动机型号:4D32RT30/1104；功率:81KW；制造商:浙江新柴股份有限公司 | 轮式/履带式:履带式 ;喂入量:6.0kg/s | 结构型式：全喂入履带自走式；外形尺寸（长×宽×高)mm：5120MM×2560MM×2810MM；结构质量（kg）：3300kg；割台宽度（全喂入）：2200MM；最小离地间隙：320mm；割刀型式 ：标准Ⅱ型；喂入量：6.0kg/s；拨禾轮型式：偏心拨齿式；脱粒机构布置方式（全喂入）：纵向；凹板筛型式：栅格筛式；变速箱类型：三挡齿轮变速箱+液压无级变速器（HST）；制动器型式：湿式摩擦片式；驱动桥型式：/；驾驶室类型：普通式；茎干切碎器型式：刀片旋转式；卸粮方式：机械自动卸粮；履带规格（节距mm×节数×宽mm）：90MM×53节×450MM；履带轨距（mm）：1150mm | 81 | 购机补贴(通用类) | 2026-12-30 | 浙江省 | 通过
收获机械 | 粮食作物收获机械 | 谷物联合收割机 | 4kg/s及以上自走履带式谷物联合收割机（全喂入） | 星光农机股份有限公司 | 全喂入联合收割机 | 4LZ-6.5ZJ | 国三动力；发动机型号:4G33V16-120G31E；功率:85KW；制造商:常柴股份有限公司 | 轮式/履带式:履带式 ;喂入量:6.5kg/s | 结构型式：全喂入履带自走式；外形尺寸（长×宽×高)mm：5440MM×2570MM×2840MM；结构质量（kg）：3600kg；割台宽度（全喂入）：2200MM；最小离地间隙：320mm；割刀型式 ：标准Ⅱ型；喂入量：6.5kg/s；拨禾轮型式：偏心拨齿式；脱粒机构布置方式（全喂入）：纵向；凹板筛型式：栅格筛式；变速箱类型：三挡齿轮变速箱+液压无级变速器（HST）；制动器型式：湿式摩擦片式；驱动桥型式：/；驾驶室类型：普通式；茎干切碎器型式：刀片旋转式；卸粮方式：机械自动多方位卸粮；履带规格（节距mm×节数×宽mm）：90MM×56节×450MM；履带轨距（mm）：1150mm | 88.2 | 购机补贴(通用类) | 2026-12-30 | 浙江省 | 通过
收获机械 | 粮食作物收获机械 | 谷物联合收割机 | 4kg/s及以上自走履带式谷物联合收割机（全喂入） | 星光农机股份有限公司 | 全喂入联合收割机 | 4LZ-7.0Z | 国三动力；发动机型号:4G33V16；功率:95KW；制造商:常柴股份有限公司 | 轮式/履带式:履带式 ;喂入量:7.0kg/s | 结构型式：全喂入履带自走式；整机外形尺寸（长×宽×高)mm：5375MM×2750MM×2960MM；结构质量（kg）：3500kg；割台宽度（全喂入）：2300MM；割刀型式 ：标准Ⅱ型；拨禾轮型式：偏心拨齿式；脱粒机构布置方式（全喂入）：纵向；凹板筛型式：栅格式；变速箱类型：三挡齿轮变速箱+液压无级变速器（HST）；制动器型式：湿式摩擦片式；驱动桥型式：/；驾驶室类型：无；茎干切碎器型式：刀片旋转式；卸粮方式：机械自动卸粮；履带规格（节距mm×节数×宽mm）：90MM×56节×450MM；履带轨距（mm）：1150mm | 95 | 购机补贴(通用类) | 2026-12-22 | 浙江省 | 通过
收获机械 | 粮食作物收获机械 | 谷物联合收割机 | 4kg/s及以上自走履带式谷物联合收割机（全喂入） | 星光农机股份有限公司 | 全喂入联合收割机 | 4LZ-7.0ZJ | 国三动力；发动机型号:4G33V16；功率:95KW；制造商:常柴股份有限公司 | 轮式/履带式:履带式 ;喂入量:7.0kg/s | 结构型式：全喂入履带自走式；外形尺寸（长×宽×高)mm：5375MM×2850MM×2840MM；结构质量（kg）：3650kg；割台宽度（全喂入）：2300MM；最小离地间隙：320mm；割刀型式 ：标准Ⅱ型；喂入量：7.0kg/s；拨禾轮型式：偏心拨齿式；脱粒机构布置方式：纵向；凹板筛型式：栅格式；变速机构型式：三挡齿轮变速箱+液压无级变速器（HST）；制动器型式：湿式摩擦片式；驱动桥型式：/；驾驶室类型：普通式；茎干切碎器型式：刀片旋转式；卸粮方式：机械自动卸粮；履带规格（节距mm×节数×宽mm）：90MM×56节×450MM；履带轨距（mm）：1150mm。 | 95 | 购机补贴(通用类) | 2026-12-22 | 浙江省 | 通过
收获机械 | 粮食作物收获机械 | 玉米收获机 | 2行摘穗剥皮型自走式玉米收获机 | 长春继鑫农业装备有限公司 | 自走履带式玉米收获机 | 4YZL-2C | 常柴牌柴油机；配套动力型号：4G33TC；制造商：常柴股份有限公司；标定功率：74.5kW；标定转数：2400r\min；排放达到GB20891-2014《非道路移动机械用柴油机排气污染物排放限值及测量方法（中国第三、第四阶段）》第三阶段的要求。 | 收获行数:2行;是否可剥皮:是 ;幅宽:1.46米 | 结构形式：履带式、摘穗、剥皮、秸秆还田；配套发动机型号规格：常柴4G33TC；配套发动机生产企业：常柴股份有限公司；配套发动机结构型式：直列式L4；配套发动机额定功率：74.5kW；配套发动机额定转速：2400r/min；整机外形尺寸（长X宽X高）：5360X1740X2630mm；工作行数：2行；行距：600mm；工作幅宽：1460mm；最小离地间隙：230mm；作业速度：1.6-5.2km/h；作业小时生产率：0.21-0.67h㎡/h；单位面积燃油消耗量≤40kg/h㎡；果穗升运器布置位置：右置；果穗升运器结构型式：刮板式；摘穗机构型式：摘穗板式；摘穗辊/板数量：4个；剥皮机构型式：螺旋橡胶辊式；剥皮辊数量：8个；割台型式：卧式；风扇数量：2个；风扇型式：离心式；风扇直径：450/500mm；卸粮方式：液压左侧卸粮；秸秆粉碎还田机构型式：滚刀式；秸秆粉碎还田机构位置：前置； 秸秆粉碎还田机构工作幅宽：1050mm；驾驶室型式：无；变速机构型式：机械三挡+静夜压无级变速；驱动型式：静液压驱动；制动器型式：湿式摩擦片；履带节数：50节；履带节距：90mm；履带宽度：280mm；履带轨距：1250mm。 | 74.5 | 购机补贴(通用类) | 2025-12-24 | 吉林省 | 通过
收获机械 | 粮食作物收获机械 | 玉米收获机 | 2行摘穗剥皮型自走式玉米收获机 | 长春继鑫农业装备有限公司 | 自走履带式玉米收获机 | 4YZL-2F | 发动机型号：4L88；标定功率：63kW；制造商：常柴股份有限公司；排放阶段：排放达到GB20891-2014《非道路移动机械用柴油机排气污染物排放限值及测量方法（中国第三、第四阶段）》中型式核准第3阶段排放限值的要求。 | 收获行数:2行;是否可剥皮:是 ;幅宽:1.2米 | 型号名称：4YZL-2F型自走履带式玉米收获机；结构型式：履带式、摘穗、剥皮、秸秆还田；配套发动机型号规格：常柴4L88；配套发动机生产企业：常柴股份有限公司；配套发动机结构型式：直列式L4； 配套发动机额定功率：63kW；配套发动机额定转速：2400r/min；整机外形尺寸(长×宽×高)：5300mm×1600mm×2500mm；工作行数：2行；行距：600mm；工作幅宽：1200mm；最大通过高度2600mm；最小离地间隙：260mm；作业速度；1.6-4.5km/h；作业小时生产率：0.16-0.45hm²/h；单位面积燃油消耗量：≤40kg/hm²；果穗升运器布置位置：右置；果穗升运器结构型式：刮板式；摘穗机构型式：摘穗板式；摘穗辊/板数量：4个；剥皮机构型式：螺旋橡胶辊式；剥皮辊数量：8个；割台型式：卧式；风扇数量：1个；风扇型式：离心式；风扇直径：550mm；卸粮方式：液压左侧卸粮；秸秆粉碎还田机构型式：滚刀式；秸秆粉碎还田机构位置：前置；秸秆粉碎还田机构工作幅宽：960mm；驾驶室型式：无；变速机构型式：机械式；履带节数：66节；履带节距：72mm；履带宽度：250mm；履带轨距：1260mm。 | 63 | 购机补贴(通用类) | 2025-03-19 | 吉林省 | 通过
收获机械 | 粮食作物收获机械 | 玉米收获机 | 2行摘穗剥皮型自走式玉米收获机 | 长春继鑫农业装备有限公司 | 自走履带式玉米收获机 | 4YZL-2H | 常柴牌柴油机；配套动力型号：ZN490B；制造商：常柴股份有限公司；标定功率：36kW；标定转数：2400r/min;排放达到GB20891-2014《非道路移动机械用柴油机排气污染物排放限值及测量方法（中国第三、第四阶段）》第三阶段的要求。 | 收获行数:2行;是否可剥皮:是 ;幅宽:1.2米 | 型号名称：4YZL-2H型自走履带式玉米收获机；结构型式：履带式、摘穗、剥皮、秸秆还田；配套发动机型号规格：常柴ZN490B；配套发动机生产企业：常柴股份有限公司；配套发动机结构型式：直列式L4；配套发动机额定功率：36kW；配套发动机额定转速：2400r/min；整机外形尺寸（长*宽*高）：（4860X1490X2570）mm；整机质量：2300kg；工作行数：2行；行距：580mm；工作幅宽：1200mm； 最小离地间隙：260mm；作业速度：2-4km/h；作业小时生产率：0.24-0.36h㎡/h；单位面积燃油消耗量：≤25kg/h㎡；果穗升运器布置位置：右置；果穗升运器结构型式：拨板式；摘穗机构：板式+铁棍；摘穗板/板数量：4个；剥皮机构型式：螺旋橡胶辊式；剥皮棍数量：12个；割台型式：卧式；风扇数量：1个；风扇型式：涡轮式；风扇直径：500mm；秸秆粉碎还田机构型式：辊刀式；秸秆粉碎还田机构位置：割台后下方；秸秆粉碎还田机构工作幅宽：905mm；驾驶室型式：无；变速机构型式：机械六挡+二档；驱动方式：后机械驱动；制动器型式：湿式摩擦片；履带节距：72mm；履带节数：58节；履带宽度：230mm；履带轨距：1260mm。 | 36 | 购机补贴(通用类) | 2026-12-20 | 吉林省 | 通过
收获机械 | 粮食作物收获机械 | 玉米收获机 | 2行摘穗剥皮型自走式玉米收获机 | 吉林顺昆电动车有限公司 | 自走履带式玉米联合收获机 | 4YZP-2 | 发动机型号：4B2-65U32；额定功率：48 kw；额定转速：2400（r/min）；制造商：安徽全柴动力股份有限公司；排放标准达到国家GB 20891-2014第三阶段排放标准。 | 收获行数:2行;是否可剥皮:是 ;幅宽:1.4米 | 型号规格：4YZP-2型自走履带式玉米联合收获机;结构型式:摘穗、剥皮、粉碎还田;配套发动机型号规格:4B2-65U32;配套发动机额定功率:48KW;配套发动机额定转速:2400r/min;工作状态外形尺寸(长×宽×高:5200×1650×2750mm;工作行数:2行;行距:700mm；工作幅宽：1400mm;最大卸果穗高度:1870mm;果穗升运器布置位置:中置;果穗升运器结构型式:链条输送带;果穗升运器最大通过高度:2450mm;最小离地间隙190mm;摘穗机构摘穗辊/板型式；螺旋筋；摘穗机构摘穗辊/板尺寸：880×φ90mm;输送槽型式：链耙式；剥皮机剥皮辊型式：双胶辊；剥皮机剥皮辊数量：8个；割台型式：卧式；风扇型式：离心式；秸秆处理机构型号名称：秸秆粉碎器；秸秆处理机构型式：滚刀式；制动器型式：湿摩擦片式；轨距：1250mm;履带型式:插齿式橡胶履带;履带节数:48个；履带节距：90mm;履带宽度:280mm; | 48 | 购机补贴(通用类) | 2022-12-31 | 吉林省 | 通过
收获机械 | 粮食作物收获机械 | 玉米收获机 | 2行摘穗剥皮型自走式玉米收获机 | 吉林顺昆电动车有限公司 | 自走履带式玉米联合收获机 | 4YZP-2B | 发动机型号规格：4C6-100U32;发动机生产企业：安徽全柴动力股份有限公司;发动机结构型式：四缸、直列、水冷、四冲程;发动机额定功率：74KW;发动机额定转数2400r/min;排放标准达到GB 20891-2014第三阶段的要求。 | 收获行数:2行;是否可剥皮:是 ;幅宽:1.45米 | 型号名称:4YZP-2B型自走履带式玉米联合收获机;结构型式:履带式、摘穗、剥皮、秸秆还田;配套发动机型号规格:4C6-100U32;配套发动机生产企业;安徽全柴动力股份有限公司;配套发动机结构型式;四缸、直列、水冷、四冲程;配套发动机额定功率:74KW;配套发动机额定转速:2400;r/min;整机外形尺寸(长×宽×高):5200×1650×2750;工作行数:2行；行距：650mm;工作幅宽1450mm;果穗升运器结构型式:链条输送带;摘穗机构型式:螺旋辊;秸秆粉碎还田机构型式:滚刀+锤片;秸秆粉碎还田机构位置;:前置;变速机构型式:液压机械式无级变速;制动器型式;湿式摩擦片;履带轨距:1250mm; | 74 | 购机补贴(通用类) | 2025-12-24 | 吉林省 | 通过
收获机械 | 粮食作物收获机械 | 玉米收获机 | 2行摘穗剥皮型自走式玉米收获机 | 吉林顺昆电动车有限公司 | 自走履带式玉米联合收获机 | 4YZP-2H | 配套发动机型号规格:4C6-100U32;配套发动机生产企业:安徽全柴动力股份有限公司;配套发动机结构型式:直列、立式、水冷、四冲程;配套发动机额定功率:74KW;配套发动机额定转速:2400r/min;排放标准达到GB 20891-2014第三阶段的要求。 | 收获行数:2行;是否可剥皮:是 ;幅宽:1.26米 | 型号名称:4YZP-2H型自走履带式玉米联合收获机;结构型式:履带式、摘穗、剥皮、秸秆还田;配套发动机型号规格:4C6-100U32;配套发动机生产企业:安徽全柴动力股份有限公司;配套发动机结构型式:直列、立式、水冷、四冲程;配套发动机额定功率:74KW;配套发动机额定转速:2400r/min;整机外形尺寸(长×宽×高):6600×1650×2800mm;整机质量:3100kg;工作行数（通道数）:2行；行距：600mm;工作幅宽:1260mm;最小离地间隙:200mm;作业速度:3～5km/h;果穗升运器布置位置:中置;果穗升运器结构型式:刮板式;摘穗机构型式:板式;摘穗辊/板数量:4个；剥皮机构型式：双胶辊；剥皮辊数量：8个；割台型式：卧式；风扇数量：1个；风扇型式：离心式；风扇直径：Φ500；卸粮方式：液压自卸（侧翻）；秸秆粉碎还田机构型式：平割甩刀式；秸秆粉碎还田机构位置：前置；秸秆粉碎还田机构工作幅宽：1240mm;驾驶室型式:简易式;变速机构型式:液压无级变速+机械式变速箱;驱动方式（前/后）:前：液压驱动；后：无;制动器型式（前/后）:前：湿式摩擦片；后：无;履带节距:90mm;履带节数:55节;履带宽度:280mm;履带轨距:1250mm; | 74 | 购机补贴(通用类) | 2026-12-20 | 吉林省 | 通过
收获机械 | 粮食作物收获机械 | 玉米收获机 | 2行摘穗剥皮型自走式玉米收获机 | 蛟河鹏翔农业机械有限公司 | 自走式玉米收获机 | 4YZ-2A | 发动机型号：SD4DW3D；制造商：江苏四达动力机械集团有限公司；标定功率：36.8kW；标定转速：2400r/min；排放阶段：第三阶段 | 收获行数:2行;是否可剥皮:是 ;幅宽:1.4米 | 结构型式：轮式、摘穗、剥皮、秸秆还田；工作行数：2行；工作幅宽：1400mm；摘穗机构型式：板式；剥皮辊型式：螺旋橡胶辊式；割台型式：卧式割台；秸秆粉碎还田机构型式：滚刀式；配套动力：36.8kW | 36.8 | 购机补贴(通用类) | 2026-12-20 | 吉林省 | 通过
收获机械 | 粮食作物收获机械 | 玉米收获机 | 2行摘穗剥皮型自走式玉米收获机 | 蛟河鹏翔农业机械有限公司 | 履带自走式玉米收获机 | 4YZL-2 | 发动机型号：SD4DW3Z;制造商：江苏四达机械集团有限公司；标定功率：52kW;标定转速：2400r/min：排放阶段：第三阶段 | 收获行数:2行;是否可剥皮:是 ;幅宽:1.2米 | 结构型式：履带式、摘穗、剥皮、秸秆还田；工作行数：2行；工作幅宽：1200mm；摘穗机构型式：板式；剥皮辊型式：螺旋橡胶辊式；割台型式：卧式；秸秆粉碎还田机构型式：滚刀式；配套动力：52kW | 52 | 购机补贴(通用类) | 2025-01-16 | 吉林省 | 通过
收获机械 | 粮食作物收获机械 | 玉米收获机 | 2行摘穗剥皮型自走式玉米收获机 | 莱州市金达威机械有限公司 | 自走式玉米收获机 | 4YZP-2E | 选配一发动机型号：SD4DW3D，额定功率：36.8kw，制造商：江苏四达动力机械集团有限公司，排放阶段：国三阶段 选配三发动机型号：YD4C50V1,额定功率：36.8KW，制造商：/扬动股份有限公司，排放阶段：国三阶段 | 收获行数:2行;是否可剥皮:是 ;幅宽:1.16米 | 结构形式：自走式（摘穗剥皮型），工作行数：2行，工作幅宽：1160mm，整机外形尺寸：4750*1590*2545mm，轴距：2220mm，导向轮轮距：1230mm驱动轮轮距：1270mm，导向轮轮胎规格：6.50-16，驱动轮轮胎规格：6.50-16 | 36.8 | 购机补贴(通用类) | 2026-12-30 | 山东省 | 通过
收获机械 | 粮食作物收获机械 | 玉米收获机 | 2行摘穗剥皮型自走式玉米收获机 | 山东巨明机械有限公司 | 自走式玉米收获机 | 4YZP-2C | 发动机型号：SD4DW3Z1；标定功率：48kW；制造商：江苏四达动力机械集团有限公司；排放阶段：中国第三阶段。 | 收获行数:2行;是否可剥皮:是 ;幅宽:1.4米 | 工作行数：2行；工作幅宽：1400mm；结构型式：轮式 摘穗 剥皮型；配套发动机额定功率：48kW；整机外形尺寸（长×宽×高）：5200×1890×2530mm；最小离地间隙：260mm；轴距：1980mm；果穗升运器结构型式：刮板式；摘穗机构型式：辊式；剥皮机构型式：全胶辊；割台型式：卧式；变速机构型式：（3+1）×2机械式； | 48 | 购机补贴(通用类) | 2026-12-30 | 山东省 | 通过
收获机械 | 粮食作物收获机械 | 玉米收获机 | 2行摘穗剥皮型自走式玉米收获机 | 潍坊华夏拖拉机制造有限公司 | 自走式玉米收获机 | 4YZP-2A | 配套动力型号:4TE40，制造商：山东华源莱动内燃机有限公司，气缸数：4，标定功率（kW）: 29.5kW，转速（r/min）：2400，排放标准：第3阶段 选配一型号: 4B2-40V32，制造商：安徽全柴动力股份有限公司，气缸数：4，标定功率（kW）: 29.5kW，转速（r/min）：2400，排放标准：第3阶段 | 收获行数:2行;是否可剥皮:是 ;幅宽:1.2米 | 工作行数：2行；工作幅宽：1200mm；摘穗机构型式：摘穗版+六棱式拉茎辊；剥皮机构型式：螺旋橡胶辊；型式：自走式 |  | 购机补贴(通用类) | 2026-08-31 | 山东省 | 通过
收获机械 | 粮食作物收获机械 | 玉米收获机 | 3行摘穗剥皮型自走式玉米收获机 | 长春继鑫农业装备有限公司 | 自走履带式玉米收获机 | 4YZL-3C | 发动机型号：4G33TC；标定功率：74.5kW；制造商：常柴股份有限公司；排放阶段：排放达到GB20891-2014《非道路移动机械用柴油机排气污染物排放限值及测量方法（中国第三、第四阶段）》中型式核准第3阶段排放限值的要求。 | 收获行数:3行;是否可剥皮:是 ;幅宽:1.8米 | 型号名称：4YZL-3C自走履带式玉米收获机；结构型式：履带式、摘穗、剥皮、秸秆还田；配套发动机型号规格：常柴4G33TC；配套发动机生产企业：常柴股份有限公司；配套发动机结构型式：直列、立式、水冷、四冲程；配套发动机额定功率：74.5kW；配套发动机额定转速：2400r/min；整机外形尺寸（长X宽X高）：6300mmX2150mmX2700mm；整机质量：3960kg；工作行数：3行；行距：600mm；工作幅宽：1800mm；最小离地间隙：260mm；作业速度：1.6-5.0km/h；作业小时生产率：0.28—0.87h㎡/h；单位面积燃油消耗量：≤45kg/h㎡；果穗升运器布置位置：右置；果穗升运器结构型式：刮板式；摘穗机型式：板式；摘穗辊/板数量：6个；剥皮机构型式：螺旋橡胶辊式；剥皮辊数量：12个；割台型式：卧式；风扇数量：2个；风扇型式：离心式；风扇直径：600、350mm；卸粮方式：液压侧翻卸粮；秸秆粉碎还田机构型式：甩刀式；秸秆粉碎还田机构位置：前置（割台后下方）；秸秆粉碎还田机构工作幅宽：1550mm；驾驶室型式：简易式；变速机构型式：机械式；驱动方式：前：机械驱动，后：无；制动器型式：前：湿式摩擦片式，后：无；履带节数：56节；履带节距：90mm；履带宽度：350mm；履带轨距：1250mm。 | 74.5 | 购机补贴(通用类) | 2026-12-30 | 吉林省 | 通过
收获机械 | 粮食作物收获机械 | 玉米收获机 | 3行摘穗剥皮型自走式玉米收获机 | 长春继鑫农业装备有限公司 | 自走履带式玉米收获机 | 4YZL-3F | 发动机型号：4G33TC；标定功率：74.5kW；制造商：常柴股份有限公司；排放阶段：排放达到GB20891-2014《非道路移动机械用柴油机排气污染物排放限值及测量方法（中国第三、第四阶段）》中型式核准第3阶段排放限值的要求。 | 收获行数:3行;是否可剥皮:是 ;幅宽:1.8米 | 型号名称：4YZL-3F自走履带式玉米收获机；结构型式：履带式、摘穗、剥皮、秸秆还田；配套发动机型号规格：4G33TC；配套发动机生产企业：常柴股份有限公司；配套发动机结构型式：直列式L4柴油机；配套发动机额定功率：74.5kW；配套发动机额定转速：2400r/min；整机外形尺寸（长X宽X高）：5850mmX2150mmX2500mm；工作行数：3行；行距：600mm；工作幅宽：1800mm；最小离地间隙：290mm；作业速度：1.7-5km/h；作业小时生产率：0.28—0.52h㎡/h；单位面积燃油消耗量：≤45kg/h㎡；果穗升运器布置位置：右置；果穗升运器结构型式：刮板式；摘穗机型式：摘穗板式；摘穗辊/板数量：6个；剥皮机构型式：螺旋橡胶辊式；剥皮辊数量：12个；割台型式：卧式；风扇数量：1个；风扇型式：离心式；风扇直径：550mm；卸粮方式：液压左侧卸粮；秸秆粉碎还田机构型式：滚刀式；秸秆粉碎还田机构位置：割台后下方；秸秆粉碎还田机构工作幅宽：1500mm；驾驶室型式：普通式；变速机构型式：机械式；履带节数：56节；履带节距：90mm；履带宽度：350mm；履带轨距：1500mm。 | 74.5 | 购机补贴(通用类) | 2024-12-30 | 吉林省 | 通过
收获机械 | 粮食作物收获机械 | 玉米收获机 | 3行摘穗剥皮型自走式玉米收获机 | 吉林顺昆电动车有限公司 | 自走履带式玉米联合收获机 | 4YZP-3B | 发动机型号规格：SD4G3D；发动机生产企业：江苏四达动力机械集团有限公司；发动机结构型式：四缸、直列、水冷、四冲程；发动机额定功率：110.5KW；发动机额定转数2300r/min； 选配1:发动机型号规格：YN4JL150-32CR；发动机生产企业：山东云内动力有限责任公司;发动机结构型式：四缸、直列、水冷、四冲程；发动机额定功率：110.3KW；发动机额定转数2300r/min； 选配2：发动机型号规格：V36-160C31；发动机生产企业：安徽全柴动力股份有限公司；发动机结构型式：四缸、直列、水冷、四冲程；发动机额定功率：118KW；发动机额定转数2400r/min； 排放标准达到GB20891-2014第三阶段的要求。 | 收获行数:3行;是否可剥皮:是 ;幅宽:1.85米 | 型号名称:4YZP-3B型自走履带式玉米联合收获机;结构型式:履带式、摘穗、剥皮、秸秆还田;配套发动机型号规格:SD4G3D;配套发动机生产企业:江苏四达动力机械集团有限公司;配套发动机结构型式:四缸、直列、水冷、四冲程;配套发动机额定功率:110.5KW;配套发动机额定转速:2300r/min; 选配1:发动机型号规格：YN4JL150-32CR；发动机生产企业：山东云内动力有限责任公司;发动机结构型式：四缸、直列、水冷、四冲程；发动机额定功率：110.3KW；发动机额定转数2300r/min； 选配2：发动机型号规格：V36-160C31；发动机生产企业：安徽全柴动力股份有限公司；发动机结构型式：四缸、直列、水冷、四冲程；发动机额定功率：118KW；发动机额定转数2400r/min； 排放标准达到GB20891-2014第三阶段的要求。整机外形尺寸(长×宽×高):6240×2380×2940mm;工作行数:3行；行距：650mm；工作幅宽：1850mm；最小离地间隙：400mm；果穗升运器结构型式：输送槽链耙式；摘穗机构型式：板式；剥皮机构型式：双胶辊；割台型式：卧式；秸秆粉碎还田机构型式:平割甩刀式;秸秆粉碎还田机构位置:前置;变速机构型式:液压无级变速+机械档;制动器型式:湿式摩擦片;履带轨距:1850mm; | 110.5 | 购机补贴(通用类) | 2025-12-30 | 吉林省 | 通过
收获机械 | 粮食作物收获机械 | 玉米收获机 | 3行摘穗剥皮型自走式玉米收获机 | 蛟河鹏翔农业机械有限公司 | 履带自走式玉米收获机 | 4YZL-3B | 发动机型号：V36-150C31；制造商：安徽全柴动力股份有限公司；标定功率：110.3kW；标定转速：2400r/min；排放阶段：第三阶段 | 收获行数:3行;是否可剥皮:是 ;幅宽:2.01米 | 结构型式： 履带式、摘穗、剥皮、秸秆还田；工作行数：3行；工作幅宽：2010mm；摘穗机构型式：板式；剥皮辊型式：螺旋橡胶辊式；割台型式：卧式割台；秸秆粉碎还田机构型式：滚刀式；配套动力：110.3kW | 110.3 | 购机补贴(通用类) | 2026-12-30 | 吉林省 | 通过
收获机械 | 粮食作物收获机械 | 玉米收获机 | 3行摘穗剥皮型自走式玉米收获机 | 克拉斯（山东）农业机械有限公司 | 自走式玉米收获机 | 4YZP-3 | 发动机型号规格：4C6-120C31，标定功率：89kw，制造商：安徽全柴动力股份有限公司，排放阶段：国三阶段 | 收获行数:3行;是否可剥皮:是 ;幅宽:1.93米 | 结构形式：自走式（摘穗剥皮型），工作行数：3行，工作幅宽：1930mm,额定功率：89kw，整机质量：4200kg，整机外形尺寸：6370*2200*2850mm，行距：580mm，驱动型式：四驱，轴距：2350mm，导向轮轮距：1700mm，导向轮轮距：1700mm，导向轮轮胎规格：13.6-20，驱动轮轮胎规格：13.6-20 | 89 | 购机补贴(通用类) | 2026-12-30 | 山东省 | 通过
收获机械 | 粮食作物收获机械 | 玉米收获机 | 3行摘穗剥皮型自走式玉米收获机 | 山东巨明机械有限公司 | 自走式玉米收获机 | 4YZP-3B | 发动机型号：YC4A160-T300；标定功率：118kW；制造商：广西玉柴机械股份有限公司；排放阶段：中国第三阶段。 | 收获行数:3行;是否可剥皮:是 ;幅宽:1.9米 | 工作行数：3行；工作幅宽：1900mm；结构型式：摘穗、剥皮、粉碎还田；配套发动机额定功率：118kW；工作状态外形尺寸（长×宽×高）：6450×2200×3400mm；结构质量：4610kg；适用行距范围：450-650mm；摘穗机构型式：辊式；剥皮辊型式：全胶辊；变速方式：（3+1）机械式+无级变速轮；秸秆切碎还田机构型式：甩刀式。 | 118 | 购机补贴(通用类) | 2026-12-30 | 山东省 | 通过
收获机械 | 粮食作物收获机械 | 玉米收获机 | 3行摘穗剥皮型自走式玉米收获机 | 山东巨明机械有限公司 | 自走式玉米收获机 | 4YZP-3G | 发动机型号：SD4G3D4；标定功率：92kW；制造商：江苏四达动力机械集团有限公司；排放阶段：中国第三阶段。 | 收获行数:3行;是否可剥皮:是 ;幅宽:1.85米 | 工作行数：3行；工作幅宽：1850mm；结构型式：轮式 摘穗 剥皮 秸秆还田；配套发动机额定功率：92kW；整机外形尺寸（长×宽×高）：5650×2310×3050mm；最小离地间隙：260mm；轴距：2380mm；果穗升运器结构型式：刮板式；摘穗机构型式：辊式；剥皮机构型式：全胶辊；割台型式：卧式；变速机构型式：（3+1）×2机械式；驾驶室型式：普通式。 | 92 | 购机补贴(通用类) | 2026-12-30 | 山东省 | 通过
收获机械 | 粮食作物收获机械 | 玉米收获机 | 3行摘穗剥皮型自走式玉米收获机 | 山东康沃达农业装备有限公司 | 自走式玉米收获机 | 4YZP-3C | 配套发动机型号规格：4C6-100C33 发动机生产厂名称：安徽全柴动力股份有限公司； 配套发动机结构型式：直列、水冷、四冲程； 发动机功率：74KW； 燃料喷射系统型式：高压共轨； 环保关键零部件：ECU、喷油泵、喷油器、空气滤清器、排气消音器、增压器等 达到GB20891-2014第三阶段排放标准，环保信息公开编号：CNFC G3 0602 15 0005 | 收获行数:3行;是否可剥皮:是 ;幅宽:1.93米 | 结构型式：轮式、摘穗、剥皮、秸秆还田； 配套发动机型号规格：4C6-100C33； 配套发动机生产企业：安徽全柴动力股份有限公司； 配套发动机结构型式：直列、水冷、四冲程； 配套发动机额定功率：74kW； 配套发动机额定转速：2400r/min 外形尺寸（长×宽×高）：6430mm×2200mm×2850mm 整机重量：4200千克； 割台形式：卧式； 摘穗机构型式：摘穗板式； 摘穗板数量：6个； 工作行数：3行； 行距：580mm， 工作幅宽：1.93m； 果穗升运器布置位置：右置； 果穗升运器结构型式：链条刮板式； 剥皮机构型式：橡胶辊； 剥皮辊数量：14个； 风扇数量：3个； 风扇型式：离心式； 风扇直径：φ397mm、 φ306mm、 φ285mm 卸粮方式：侧翻式 秸秆粉碎还田机构型式：甩刀式； 秸秆粉碎还田机构位置：前置； 秸秆粉碎还田机构工作幅宽：1565mm 驾驶室型式：普通式； 变速机构型式：机械式； 变速机构驱动型式：四驱； 驱动方式（前/后）： 前：机械驱动、后：机械驱动； 制动器型式（前/后）： 前： 鼓式 后：无 导向轮轮胎规格：9.5-16； 导向轮轮距：1665mm； 驱动轮轮胎规格：9.5-16； 驱动轮轮距：1675mm； 轴距：2350mm 最小离地间隙：260mm； 作业速度：2-4km/h； 作业小时生产率：0.3-0.5 hm2/h； 单位面积燃油消耗量：≤ 32 kg/hm2 | 74 | 购机补贴(通用类) | 2026-12-30 | 山东省 | 通过
收获机械 | 粮食作物收获机械 | 玉米收获机 | 3行摘穗剥皮型自走式玉米收获机 | 潍坊沃洲重工科技有限公司 | 自走式玉米收获机 | 4YZP-3C | 发动机型号规格：4C6-100C33 标定功率：74KW 生产商：安徽全柴动力股份有限公司 环保信息：达到GB 20891-2014第三阶段排放标准 | 收获行数:3行;是否可剥皮:是 ;幅宽:1.93米 | 1.型号名称：4YZP-3C型自走式玉米收获机 2.结构型式：轮式、摘穗、剥皮 、秸秆还田 3.配套发动机型号规格：4C6-100C33 4.配套发动机生产企业：安徽全柴动力股份有限公司 5.配套发动机结构型式：直列、水冷、四冲程 6.配套发动机额定功率：74KW 7.配套发动机额定转速：2400r/min 8.整机外形尺寸(长×宽×高)：6430×2200×2850mm 9.整机质量：4200kg 10.工作行数（通道数）：3行 11.行距：580mm 12.工作幅宽：1930mm 13.最小离地间隙：260mm 14.作业速度：2-4km/h 15.作业小时生产率：0.3-0.5hm2/h 16.单位面积燃油消耗量：≤ 32kg/hm2 17.果穗升运器布置位置：右置 18.果穗升运器结构型式：链条刮板式 19.摘穗机构型式：摘穗板式 20.摘穗辊/板数量：6个 21.剥皮机构型式：橡胶辊 22.剥皮辊数量：14个 23.割台型式：卧式 24.割刀型式：/ 25.脱粒滚筒数量：/ 26.主脱粒滚筒型式：/ 27.主脱粒滚筒尺寸（外径×长度）：/ 28.风扇数量：3个 29.风扇型式：离心式 30.风扇直径：φ397 φ306 φ285mm 31.凹板筛型式：/ 32.清选筛型式：/ 33.卸粮方式：侧翻式 34.秸秆粉碎还田机构型式：甩刀式 35.秸秆粉碎还田机构位置：前置 36.秸秆粉碎还田机构工作幅宽：1565mm 37.秸秆切碎回收机构型式：/ 38.秸秆切碎回收机构位置：/ 39.秸秆切碎回收机构工作幅宽：/ 40.驾驶室型式：普通式 41.变速机构型式：机械式 42.驱动型式：四驱 43.驱动方式（前/后）：前：机械驱动 后：机械驱动 44.制动器型式（前/后）：前： 鼓式 后：无 45.轴距：2350mm 46.导向轮轮距：1665mm 47.驱动轮轮距：1675mm 48.导向轮轮胎规格：9.5-16 49.驱动轮轮胎规格：9.5-16 50.履带节距：/ 51.履带节数：/ 52.履带宽度：/ 53.履带轨距：/ 54.打（压）捆机构数量：/ 55.打（压）捆机构型式：/ 56.打（压）捆机构打结器型式：/ 57.打（压）捆机构打结器数量：/ | 74 | 购机补贴(通用类) | 2026-12-30 | 山东省 | 通过
收获机械 | 粮食作物收获机械 | 玉米收获机 | 3行摘穗剥皮型自走式玉米收获机 | 潍坊沃洲重工科技有限公司 | 自走履带式玉米收获机 | 4YZP-3M | 发动机型号规格：4C6-110C31 标定功率：81KW 生产商：安徽全柴动力股份有限公司 环保信息：达到GB 20891-2014第三阶段排放标准 | 收获行数:3行;是否可剥皮:是 ;幅宽:1.93米 | 1.型号名称：4YZP-3M 型自走履带式玉米收获机 2.结构型式： 履带式、摘穗 、剥皮 、秸秆还田 3.配套发动机型号规格：4C6-110C31 4.配套发动机生产企业：安徽全柴动力股份有限公司 5.配套发动机结构型式：直列、水冷、四冲程 6.配套发动机额定功率：81KW 7.配套发动机额定转速：2400r/min 8.整机外形尺寸(长×宽×高)：6150×2080×2750mm 9.整机质量：4300kg 10.工作行数（通道数）：3行 11.行距：580mm 12.工作幅宽：1930mm 13.最小离地间隙：230mm 14.作业速度：2-4km/h 15.作业小时生产率：0.3-0.5hm2/h 16.单位面积燃油消耗量：≤ 32kg/hm2 17.果穗升运器布置位置：左置 18.果穗升运器结构型式：链条刮板式 19.摘穗机构型式：摘穗板式 20.摘穗辊/板数量：6个 21.剥皮机构型式：橡胶辊 22.剥皮辊数量 ：14个 23.割台型式：卧式 24.割刀型式：/ 25.脱粒滚筒数量：/ 26.主脱粒滚筒型式：/ 27.主脱粒滚筒尺寸（外径×长度）：/ 28.风扇数量：1个 29.风扇型式：离心式 30.风扇直径：Φ515mm 31.凹板筛型式：/ 32.清选筛型式：/ 33.卸粮方式：侧翻式 34.秸秆粉碎还田机构型式：甩刀式 35.秸秆粉碎还田机构位置：前置 36.秸秆粉碎还田机构工作幅宽：1565mm 37.秸秆切碎回收机构型式：/ 38.秸秆切碎回收机构位置：/ 39.秸秆切碎回收机构工作幅宽：/ 40.驾驶室型式：普通式 41.变速机构型式：液压无极变速 42.驱动型式：/ 43.驱动方式（前/后)：机械驱动 44.制动器型式（前/后）：蹄片式 45轴距：/ 46.导向轮轮距：/ 47.驱动轮轮距：/ 48.导向轮轮胎规格：/ 49.驱动轮轮胎规格：/ 50.履带节距：75mm 51.履带节数：52节 52.履带宽度：350mm 53.履带轨距：1375mm 54.打（压）捆机构数量：/ 55.打（压）捆机构型式：/ 56.打（压）捆机构打结器型式：/ 57.打（压）捆机构打结器数量：/ | 81 | 购机补贴(通用类) | 2026-12-30 | 山东省 | 通过
收获机械 | 粮食作物收获机械 | 玉米收获机 | 3行摘穗剥皮型自走式玉米收获机 | 襄垣县仁达机电设备有限公司 | 自走式玉米收获机 | 4YZX-3M | 配套动力型号：YD4EZ100C1；制造商：扬动股份有限公司；标定功率(kW)：73.5；标定转速（r/min）：2400；排放标准：第三阶段。 选配一：配套动力型号：4C6-100C33，制造商:安徽全柴动力股份有限公司，标定功率(kW):74，排放标准:第三阶段； | 收获行数:3行;是否可剥皮:是 ;幅宽:1.88米 | 型号名称：4YZX-3M型自走式玉米收获机；结构型式：轮式,摘穗,剥皮,秸秆还田；配套发动机型号规格：YD4EZ100C1；配套发动机生产企业：扬动股份有限公司；配套发动机结构型式：直列水冷；配套发动机额定功率：73.5kW；配套发动机额定转速：2400r/min；整机外形尺寸(长×宽×高)：5820×2080×2690mm；整机质量：3850kg；工作行数（通道数）：3行；行距：600mm；工作幅宽：1880mm；最小离地间隙：200mm；作业速度：3-5km/h；作业小时生产率：0.2-0.35hm²/h；单位面积燃油消耗量：≤30kg/hm²；果穗升运器布置位置：中置；果穗升运器结构型式：链条刮板式；摘穗机构型式：摘穗板式；摘穗辊/板数量：6个；剥皮机构型式：胶辊式；剥皮辊数量：12个；割台型式：卧式；风扇数量：3个；风扇型式：叶片式；风扇直径：清选φ215+强吸风φ355+排杂φ400mm；卸粮方式：液压侧翻；秸秆粉碎还田机构型式：甩刀式；秸秆粉碎还田机构位置：前置；秸秆粉碎还田机构工作幅宽：1700mm；驾驶室型式：简易式；变速机构型式：机械式；驱动型式：四驱；驱动方式（前/后）：前：机械驱动+后：机械驱动；制动器型式（前/后）：前鼓式；轴距：2200mm；导向轮轮距：1255mm；驱动轮轮距：1310mm；导向轮轮胎规格：6.00-12；驱动轮轮胎规格：7.50-16。 | 73.5 | 购机补贴(通用类) | 2026-12-28 | 山西省 | 通过
收获机械 | 粮食作物收获机械 | 玉米收获机 | 3行摘穗剥皮型自走式玉米收获机 | 中国一拖集团有限公司 | 自走式玉米收获机 | 4YZ-3D2 | 配套动力型号：LR4M3LR22/1323；制造商：一拖（洛阳）柴油机有限公司；标定功率(kW)：132.3；标定转速（r/min）：2200；排放标准：第三阶段。选配一：配套动力型号：LR4N5LR22/1397；制造商：一拖（洛阳）柴油机有限公司；标定功率(kW)：139.7；标定转速（r/min）：2200；排放标准：第三阶段；选配二：配套动力型号：YCA05190-T300；制造商：广西玉柴机器股份有限公司；标定功率(kW)：140；标定转速（r/min）：2200；排放标准：第三阶段。 | 收获行数:3行;是否可剥皮:是 ;幅宽:1.75米 | 结构型式:摘穗剥皮型；整机外形尺寸（工作状态，长×宽×高)mm：6700×2360×3455；结构质量（kg）：6400；工作行数：3；行距cm：550、580；工作幅宽：1750mm；最小离地间隙：280mm；果穗升运器布置位置：中置；摘穗机构型式：摘穗辊式；剥皮机构型式：螺旋对辊式；割台型式：卧式；秸秆粉碎还田机构型式：甩刀式；位置：中置；工作幅宽：1780mm。驱动方式：前：机械驱动、后/；制动器型式：前：钳盘式、后：/；驱动型式：两驱；变速机构型式：机械式+无极变速式；驾驶室类型：普通式。卸粮方式：机械；导向轮、驱动轮轮胎规格 ：10.00-15、13.6-24。 | 132.3 | 购机补贴(通用类) | 2027-04-10 | 河南省 | 通过
收获机械 | 粮食作物收获机械 | 玉米收获机 | 3行摘穗剥皮型自走式玉米收获机 | 中联农业机械股份有限公司（原：中联重机股份有限公司） | 自走式玉米收获机 | 4YZ-3E3 | 国三，YCA05190-T300，玉柴，功率：140kW； | 收获行数:3行;是否可剥皮:是 ;幅宽:1.9米 | 结构型式：轮式、摘穗、剥皮、秸秆还田；工作行数（通道数）：3行；工作幅宽（mm）：1900； | 140 | 购机补贴(通用类) | 2027-04-10 | 安徽省 | 通过
收获机械 | 粮食作物收获机械 | 玉米收获机 | 4行摘穗剥皮型自走式玉米收获机 | 长春继鑫农业装备有限公司 | 自走履带式玉米收获机 | 4YZL-4C | 发动机型号：常柴4G36-140G31E；标定功率：103kW；制造商：常柴股份有限公司；排放阶段：排放达到GB20891-2014《非道路移动机械用柴油机排气污染物排放限值及测量方法（中国第三、第四阶段）》中型式核准第3阶段排放限值的要求。 | 收获行数:4行;是否可剥皮:是 ;幅宽:2.48米 | 型号名称：4YZL-4C自走履带式玉米收获机；结构型式：履带式、摘穗、剥皮、秸秆还田；配套发动机型号规格：常柴4G36-140G31E；配套发动机生产企业：常柴股份有限公司；配套发动机结构型式：直列、立式、水冷、四冲程；配套发动机额定功率：103kW；配套发动机额定转速：2400r/min；整机外形尺寸（长X宽X高）：6300mmX2510mmX2700mm；整机质量：4360kg；工作行数：4行；行距：600mm；工作幅宽：2480mm；最小离地间隙：260mm；作业速度：1.6-5.2km/h；作业小时生产率：0.41—1.31h㎡/h；单位面积燃油消耗量：≤48kg/h㎡；果穗升运器布置位置：右置；果穗升运器结构型式：刮板式；摘穗机型式：板式；摘穗辊/板数量：8个；剥皮机构型式：螺旋橡胶辊式；剥皮辊数量：16个；割台型式：卧式；风扇数量：2个；风扇型式：离心式；风扇直径：600、250mm；卸粮方式：液压侧翻卸粮；秸秆粉碎还田机构型式：甩刀式；秸秆粉碎还田机构位置：前置（割台下方）；秸秆粉碎还田机构工作幅宽：2190mm；驾驶室型式：简易式；变速机构型式：机械式；驱动方式：前：机械驱动，后：无；制动器型式：前：湿式摩擦片式，后：无；履带节数：56节；履带节距：90mm；履带宽度：350mm；履带轨距：1800mm。 | 103 | 购机补贴(通用类) | 2026-12-30 | 吉林省 | 通过
收获机械 | 粮食作物收获机械 | 玉米收获机 | 4行摘穗剥皮型自走式玉米收获机 | 常州常发重工科技有限公司 | 自走式玉米收获机 | 4YZB-4K1 | 配套动力型号：CF5F200-S，制造商：江苏常发农业装备股份有限公司，标定功率：147.1kw，标定转速：2300r/min，排放标准：第三阶段；选装：YCA05200-T301,制造商：广西玉柴机器股份有限公司,标定功率：147kw，标定转速：2300r/min，排放标准：第三阶段 | 收获行数:4行;是否可剥皮:是 ;幅宽:2.2米 | 结构型式：轮式、摘穗、剥皮、秸秆还田；外形尺寸（长×宽×高）mm：7100×2350×3500；整机重量kg：7300；工作行数（通道数）：4行，行距mm：520，工作幅宽mm：2200；果穗升运器布置位置：中置，果穗升运器结构型式：链耙式；摘穗机构型式：拉茎辊摘穗板式；摘穗辊/板数量：8个；剥皮机构型式：橡胶辊，剥皮辊数量：20个；割台型式：卧式；卸粮方式：机械卸粮；秸秆粉碎还田机构型式：甩刀式，秸秆粉碎还田机构位置：中置，秸秆粉碎还田机构工作幅宽mm：2000；驾驶室型式：普通式；变速机构型式：液压无极变速+机械变速箱；驱动型式：两驱；驱动方式：前：液压驱动；制动器型式：前：盘式；轮胎规格：导向轮10.0/75-15.3，驱动轮15-24；配套动力型号：CF5F200-S，制造商：江苏常发农业装备股份有限公司，标定功率：147.1kw，标定转速：2300r/min，排放标准：第三阶段；选装：YCA05200-T301,制造商：广西玉柴机器股份有限公司,标定功率：147kw，标定转速：2300r/min，排放标准：第三阶段 | 147 | 购机补贴(通用类) | 2026-12-29 | 江苏省 | 通过
收获机械 | 粮食作物收获机械 | 玉米收获机 | 4行摘穗剥皮型自走式玉米收获机 | 德州春明农业机械有限公司 | 履带式玉米收获机 | 4YPU-4 | 配套发动机型号：V36-150C31；制造商：安徽全柴动力股份有限公司；标定功率kW：110.3；标定转速r/min：2400；排放阶段：第Ⅲ阶段。【选配1：配套发动机型号：YN4F156-30CR；制造商：昆明云内动力股份有限公司；标定功率kW：110；标定转速r/min：2400；排放阶段：第Ⅲ阶段。】 | 收获行数:4行;是否可剥皮:是 ;幅宽:2.52米 | 结构型式：履带式、摘穗、剥皮、秸秆还田；整机外形尺寸（长×宽×高）：6400×2950×3000mm；结构质量：5720kg；工作行数：4行；行距：630mm；工作幅宽：2520mm；果穗升运器结构型式：链条刮板式；摘穗机构型式：卧式摘穗板式；剥皮机构型式：胶辊+铁辊；割台型式：卧式；卸粮方式：液压侧翻式；秸秆粉碎还田机构型式：甩刀式；变速机构型式：机械3挡+静液压无级变速；驱动型式：前（液压驱动），后（无）；制动器型式：前（内置式纸基摩擦制动器），后（无）；履带节距：90mm；履带节数：60节；履带宽度：350mm；履带轨距：1800mm。 | 110 | 购机补贴(通用类) | 2026-12-30 | 山东省 | 通过
收获机械 | 粮食作物收获机械 | 玉米收获机 | 4行摘穗剥皮型自走式玉米收获机 | 德州春明农业机械有限公司 | 自走式玉米果穗收获机 | 4YZ-4B | 配套发动机型号：V36-150C31；制造商：安徽全柴动力股份有限公司；标定功率kW：110.3；标定转速r/min：2400；排放阶段：第Ⅲ阶段。【选配1：配套发动机型号：YN4F156-30CR；制造商：昆明云内动力股份有限公司；标定功率kW：110；标定转速r/min：2400；排放阶段：第Ⅲ阶段。】 | 收获行数:4行;是否可剥皮:是 ;幅宽:2.52米 | 结构型式：轮式、摘穗、剥皮、秸秆还田；整机外形尺寸（长×宽×高）：6650×2950×3200mm；结构质量：5750kg；工作行数：4行；行距：630mm；工作幅宽：2520mm；果穗升运器结构型式：链条刮板式；摘穗机构型式：卧式摘穗板式；剥皮机构型式：胶辊+铁辊；割台型式：卧式；卸粮方式：液压侧翻式；秸秆粉碎还田机构型式：甩刀式；变速机构型式：机械式（3+1）+无级变速；驱动型式：四驱；驱动方式：前（机械驱动），后（机械驱动）；制动器型式：前（钳盘式），后（无）；导向轮轮胎规格：10-15；驱动轮轮胎规格：11.2-20。 | 110 | 购机补贴(通用类) | 2026-12-30 | 山东省 | 通过
收获机械 | 粮食作物收获机械 | 玉米收获机 | 4行摘穗剥皮型自走式玉米收获机 | 吉林顺昆电动车有限公司 | 自走履带式玉米联合收获机 | 4YZP-4 | 发动机型号规格：SD4G3D；发动机生产企业：江苏四达动力机械集团有限公司；发动机结构型式：四缸、直列、水冷、四冲程；发动机额定功率：110.5KW；发动机额定转数2300r/min； 选配1:发动机型号规格：YN4JL150-32CR；发动机生产企业：山东云内动力有限责任公司;发动机结构型式：四缸、直列、水冷、四冲程；发动机额定功率：110.3KW；发动机额定转数2300r/min； 选配2：发动机型号规格：V36-160C31；发动机生产企业：安徽全柴动力股份有限公司；发动机结构型式：四缸、直列、水冷、四冲程；发动机额定功率：118KW；发动机额定转数2400r/min； 排放标准达到GB20891-2014第三阶段的要求。 | 收获行数:4行;是否可剥皮:是 ;幅宽:2.6米 | 型号名称:4YZP-4型自走履带式玉米联合收获机;结构型式:履带式、摘穗、剥皮、秸秆还田;配套发动机型号规格:SD4G3D;配套发动机生产企业:江苏四达动力机械集团有限公司;配套发动机结构型式:四缸、直列、水冷、四冲程;配套发动机额定功率:110.5KW;配套发动机额定转速:2300r/min; 选配1:发动机型号规格：YN4JL150-32CR；发动机生产企业：山东云内动力有限责任公司;发动机结构型式：四缸、直列、水冷、四冲程；发动机额定功率：110.3KW；发动机额定转数2300r/min； 选配2：发动机型号规格：V36-160C31；发动机生产企业：安徽全柴动力股份有限公司；发动机结构型式：四缸、直列、水冷、四冲程；发动机额定功率：118KW；发动机额定转数2400r/min； 排放标准达到GB20891-2014第三阶段的要求。整机外形尺寸(长×宽×高):6350×3090×2940mm;工作行数:4行；行距：650mm；工作幅宽：2600mm；最小离地间隙：400mm；果穗升运器结构型式：输送槽链耙式；摘穗机构型式：板式；剥皮机构型式：双胶辊；割台型式：卧式；秸秆粉碎还田机构型式:平割甩刀式;秸秆粉碎还田机构位置:前置;变速机构型式:液压无级变速+机械档;制动器型式:湿式摩擦片;履带轨距: 1850mm; | 110.5 | 购机补贴(通用类) | 2025-12-30 | 吉林省 | 通过
收获机械 | 粮食作物收获机械 | 玉米收获机 | 4行摘穗剥皮型自走式玉米收获机 | 蛟河鹏翔农业机械有限公司 | 履带自走式玉米收获机 | 4YZL-4A | 发动机型号：V36-150C31；制造商：安徽全柴动力股份有限公司；标定功率：110.3kW；标定转速：2400r/min；排放阶段：第三阶段 | 收获行数:4行;是否可剥皮:是 ;幅宽:2.76米 | 结构型式：履带式、摘穗、剥皮、秸秆还田；工作行数：4行；工作幅宽：2760mm；摘穗机构型式：板式；剥皮辊型式：螺旋橡胶辊式；割台型式：卧式割台；秸秆粉碎还田机构型式：滚刀式；配套动力：110.3kW | 110.3 | 购机补贴(通用类) | 2026-12-30 | 吉林省 | 通过
收获机械 | 粮食作物收获机械 | 玉米收获机 | 4行摘穗剥皮型自走式玉米收获机 | 克拉斯（山东）农业机械有限公司 | 自走式玉米收获机 | 4YZP-4 | 发动机型号：SD4G3D，额定功率：110.5kw，制造商：江苏四达动力机械集团有限公司，排放阶段：国三阶段 | 收获行数:4行;是否可剥皮:是 ;幅宽:2.6米 | 结构形式：自走式（摘穗剥皮型），功率：110.5kw，工作行数：4行，工作幅宽：2600mm，外形尺寸：6400*2880*2850mm，整机质量：5000kg，行距：620mm，驱动型式：四驱，轴距：2350mm，导向轮轮距：1850mm，驱动轮轮距：1880mm，导向轮轮胎规格：13.6-20，驱动轮轮胎规格：13.6-20 | 110.5 | 购机补贴(通用类) | 2026-12-30 | 山东省 | 通过
收获机械 | 粮食作物收获机械 | 玉米收获机 | 4行摘穗剥皮型自走式玉米收获机 | 辽宁辽拓大益农业机械有限公司 | 自走式玉米收获机 | 4YZ-4DY | 发动机制造商：常柴股份有限公司 额定功率：kW88.2 发动机规格：4G33V16 排放阶段：国三 | 收获行数:4行;是否可剥皮:是 ;幅宽:2.43米 | 型号名称 4YZ-4DY型自走式玉米收获机 结构型式 轮式+摘穗+剥皮+秸秆还田 配套发动机型号规格 4G33V16 配套发动机生产企业 常柴股份有限公司 配套发动机结构型式 直列、四缸、水冷、电喷 配套发动机额定功率kW88.2 配套发动机额定转速r/min2400 整机外形尺寸(长×宽×高)mm6900×2700×2900 整机质量kg5390 工作行数（通道数）行4 行距mm580 工作幅宽mm2430 最小离地间隙mm320 作业速度km/h1.4-4.5 作业小时生产率hm2/h0.36-0.7 单位面积燃油消耗量kg/hm2≤30 果穗升运器布置位置 右置 果穗升运器结构型式 链条刮板 摘穗机构型式 摘穗板 摘穗辊/板数量个8 剥皮机构型式 橡胶辊 剥皮辊数量个16 割台型式 卧式 风扇数量个1 风扇型式 离心式 风扇直径mm400 卸粮方式 液压翻转 秸秆粉碎还田机构型式 切碎还田 秸秆粉碎还田机构位置 前置 秸秆粉碎还田机构工作幅宽mm2240 驾驶室型式 普通式 变速机构型式 机械式+静液压无极变速 驱动方式（前/后）前：机械驱动 后：机械驱动 制动器型式（前/后） 盘式/鼓式 轴距mm2480 导向轮轮距mm1790 驱动轮轮距mm1790 导向轮轮胎规格 11.2-20 驱动轮轮胎规格 11.2-20 | 88.2 | 购机补贴(通用类) | 2027-02-27 | 辽宁省 | 通过
收获机械 | 粮食作物收获机械 | 玉米收获机 | 4行摘穗剥皮型自走式玉米收获机 | 山东江华机械制造有限公司 | 自走式玉米收获机 | 4YZP-4D | 功率：147KW;转速：2300r/min;结构形式：立式、直列、水冷、四冲程；制造商：广西玉柴机器股份有限公司；排放阶段：第三阶段 | 收获行数:4行;是否可剥皮:是 ;幅宽:2.24米 | 结构型式：轮式、摘穗、剥皮、秸秆还田；配套发动机功率kw：147；转速r/min:2300；整机外形尺寸（长×宽×高）mm：8050×2586×3380；行数：4行；行距mm:520;幅宽mm：2240；最小离地间隙mm:290;果穗升运器布置位置：中置；摘穗机构型式：板式；剥皮机构型式：全胶辊；割台型式:卧式；秸秆还田机工作幅宽mm:2050；变速机构型式：机械3挡+静液压无级变速；驱动型式：（前、后）:前：液压驱动，后：无；驱动方式：两驱；制动器型式（前、后）：前：盘式，后：鼓式；轴距mm：2940；导向轮轮距mm：1640；驱动轮轮距mm：1680；导向轮轮胎规格：10.0/75-15.3;驱动轮轮胎规格：14.9-24 | 147 | 购机补贴(通用类) | 2025-12-30 | 山东省 | 通过
收获机械 | 粮食作物收获机械 | 玉米收获机 | 4行摘穗剥皮型自走式玉米收获机 | 山东江华机械制造有限公司 | 自走式玉米收获机 | 4YZP-4E | 功率：147KW；转速2300r/min；制造商：广西玉柴机器股份有限公司；结构形式：立式、直列、水冷、四冲程；排放阶段：第三阶段。 | 收获行数:4行;是否可剥皮:是 ;幅宽:2.36米 | 结构型式：轮式、摘穗、剥皮秸秆还田；发动机配套功率kw:147;转速r/min:2300;外形尺寸(长×宽×高）mm：8050×2857×3380；行数：4行；行距mm：560；工作幅宽mm：2360；最小离地间隙mm：290；果穗升运器布置位置：中置；摘穗机构型式：板式；剥皮机构型式：全胶辊；割台型式：卧式；秸秆粉碎还田机工作幅宽mm:2245；变速机构型式：机械3挡+静态液压无级变速；驱动形式（前/后）：前：液压驱动，后：无；驱动方式：两驱；制动器型式（前、后）：前：盘式，后：鼓式；轴距mm：3040；导向轮距mm：1640；驱动轮轮距mm:1680;导向轮轮胎规格：10.0/75-15.3;驱动轮轮胎规格：15-24 | 147 | 购机补贴(通用类) | 2025-12-30 | 山东省 | 通过
收获机械 | 粮食作物收获机械 | 玉米收获机 | 4行摘穗剥皮型自走式玉米收获机 | 山东江华机械制造有限公司 | 自走式玉米收获机 | 4YZP-4F | 型号：YCA05200-T301;功率：147KW;转速：2300r/min;结构型式：立式、直列、水冷、四冲程;制造商：广西玉柴机器股份有限公司；排放阶段：第三阶段。 | 收获行数:4行;是否可剥皮:是 ;幅宽:2.53米 | 结构型式：轮式、摘穗、剥皮、秸秆还田；发动机配套功率kw：147；转速r/min:2300;外形尺寸(长×宽×高）mm：8050×2953×3380;行数：4行；行距mm：620；幅宽mm:2530;最小离地间隙mm:290；果穗升运器布置位置：中置；摘穗结构型式：板式；剥皮机构型式：全胶辊；割台型式：卧式；秸秆还田机工作幅宽mm:2440;变速机构型式：机械3挡+静液压无级变速；驱动型式（前、后）：前：液压驱动，后：无；驱动方式：两驱；轴距mm:3040；导向轮轮距mm:1870;驱动轮轮距mm：1940；导向轮轮胎规格：10.0/75-15.3;驱动轮轮胎规格：15-24 | 147 | 购机补贴(通用类) | 2025-12-30 | 山东省 | 通过
收获机械 | 粮食作物收获机械 | 玉米收获机 | 4行摘穗剥皮型自走式玉米收获机 | 山东巨明机械有限公司 | 自走式玉米收获机 | 4YZLP-4C | 发动机型号：SD4G3D；功率：110.5kW；制造商：江苏四达动力机械集团有限公司；排放阶段：中国第三阶段。 | 收获行数:4行;是否可剥皮:是 ;幅宽:2.44米 | 工作行数（通道数）：4行；工作幅宽：2440mm；结构型式：履带式、摘穗、剥皮；配套发动机额定功率：110.5kW；整机外形尺寸（长×宽×高）：5800×2600×2750mm；最大通过高度：2750mm；最小离地间隙：230mm；果穗升运器结构型式：刮板式；摘穗机构型式：板式；剥皮机构型式：全胶辊；割台型式：卧式；变速机构型式：静液压无级变速；驾驶室型式：普通式；履带节数：53节；履带宽度：350mm；履带轨距：1800mm。 | 110.5 | 购机补贴(通用类) | 2026-12-30 | 山东省 | 通过
收获机械 | 粮食作物收获机械 | 玉米收获机 | 4行摘穗剥皮型自走式玉米收获机 | 山东巨明机械有限公司 | 自走式玉米收获机 | 4YZP-4M1 | 发动机型号：YCA05200-T300；功率：147kW；制造商：广西玉柴机器股份有限公司；排放阶段：中国第三阶段。 | 收获行数:4行;是否可剥皮:是 ;幅宽:2.6米 | 工作行数：4行；工作幅宽：2600（选配2400、2300）mm；结构型式：轮式摘穗剥皮秸秆还田型；配套发动机额定功率：147kW；整机外形尺寸（长×宽×高）：7060×2630×3420 7060×2450×3420(选配) 7060×2450×3420（选配）mm；最大通过高度：3420mm；最小离地间隙：250mm；轴距：2920mm；果穗升运器结构型式：刮板式；摘穗机构型式：板式；剥皮机构型式：全胶辊；割台型式：卧式；变速机构型式：机械式（3+1）+无级变速；秸秆粉碎还田机构型式：甩刀式；驾驶室型式：普通式。 | 147 | 购机补贴(通用类) | 2026-12-30 | 山东省 | 通过
收获机械 | 粮食作物收获机械 | 玉米收获机 | 4行摘穗剥皮型自走式玉米收获机 | 山东巨明机械有限公司 | 自走式玉米收获机 | 4YZP-4Y1 | 发动机型号：YCA05200-T301；功率：147kW；制造商：广西玉柴机器股份有限公司；排放阶段：中国第三阶段。 | 收获行数:4行;是否可剥皮:是 ;幅宽:2.3米 | 工作行数：4行；工作幅宽：2300mm；结构型式：轮式摘穗剥皮秸秆还田型；配套发动机额定功率：147kW；整机外形尺寸（长×宽×高）：8130×2500×3550mm；最大通过高度：3550mm；最小离地间隙：250mm；轴距：3400mm；果穗升运器结构型式：刮板式；摘穗机构型式：板式；剥皮机构型式：全胶辊；割台型式：卧式；变速机构型式：机械式（3+1）+无级变速；秸秆粉碎还田机构型式：甩刀式；驾驶室型式：普通式。 | 147 | 购机补贴(通用类) | 2026-12-30 | 山东省 | 通过
收获机械 | 粮食作物收获机械 | 玉米收获机 | 4行摘穗剥皮型自走式玉米收获机 | 山东巨明机械有限公司 | 自走式玉米收获机 | 4YZP-4Y2 | 发动机型号：YCA05200-T301；功率：147kW；制造商：广西玉柴机器股份有限公司；排放阶段：中国第三阶段。 | 收获行数:4行;是否可剥皮:是 ;幅宽:2.3米 | 工作行数：4行；工作幅宽：2300mm；结构型式：轮式摘穗剥皮秸秆还田型；配套发动机额定功率：147kW；整机外形尺寸（长×宽×高）：8130×2500×3550mm；最大通过高度：3550mm；最小离地间隙：250mm；轴距：3300mm；果穗升运器结构型式：刮板式；摘穗机构型式：板式；剥皮机构型式：全胶辊；割台型式：卧式；变速机构型式：机械式（3+1）+无级变速；秸秆粉碎还田机构型式：甩刀式；驱动型式：两驱；驾驶室型式：普通式。 | 147 | 购机补贴(通用类) | 2026-12-30 | 山东省 | 通过
收获机械 | 粮食作物收获机械 | 玉米收获机 | 4行摘穗剥皮型自走式玉米收获机 | 山东纽芬特农机制造有限公司 | 自走式玉米收获机 | 4YZ-4 | 发动机生产企业：一拖（洛阳）柴油机有限公司；发动机额定功率：128.7kw，发动机型号：LR4M3LR23/1287，达到国家GB 20891-2014第三阶段排放标准。 | 收获行数:4行;是否可剥皮:是 ;幅宽:2.4米 | 型号名称：4YZ-4型自走式玉米收获机 结构型式：轮式、摘穗、剥皮、秸秆还田 配套发动机型号规格：LR4M3LR23/1287 配套发动机生产企业：一拖（洛阳）柴油机有限公司 配套发动机结构型式：四缸立式 配套发动机额定功率：128.69999999999999kW 配套发动机额定转速：2300r/min 整机外形尺寸（长×宽×高）：6850×2500×3100mm 工作行数（通道数）：4行 行距：540mm 工作幅宽：2400mm 最小离地间隙：270mm 作业速度：1.84～4.42km/h 作业小时生产率：0.36～0.90hm2/h 单位面积燃油消耗量：15.6kg/hm2 果穗升运器布置位置：右置 果穗升运器结构型式：刮板式 摘穗机构型式：板式 摘穗辊/板数量：8个 剥皮机构型式：橡胶辊 剥皮辊数量：16个 割台型式：卧式 风扇数量：1个 风扇型式：离心式 卸粮方式：翻斗式 秸秆粉碎还田机构型式：甩刀式 秸秆粉碎还田机构位置：中部 秸秆粉碎还田机构工作幅宽：2200mm 驾驶室型式：普通式 变速机构型式：液压驱动无级变速 驱动型式（前/后）：液压驱动（前） 驱动方式：两驱 制动器型式（前/后）：前盘，后鼓 轴距：2600mm 导向轮轮距：1650mm 驱动轮轮距：1950mm 导向轮轮胎规格：10-15 驱动轮轮胎规格：12.4-28 | 128.69999999999999 | 购机补贴(通用类) | 2025-12-30 | 山东省 | 通过
收获机械 | 粮食作物收获机械 | 玉米收获机 | 4行摘穗剥皮型自走式玉米收获机 | 山东瑞泽重工有限公司 | 自走式玉米收获机 | 4YZB-4 | 发动机型号：WP6G180E330；生产厂：潍柴（潍坊）中型柴油机有限公司，功率：132.5Kw；国三排放 发动机型号：YC6J180-T300；生产厂：广西玉柴机器股份有限公司，功率：133Kw；国三排放 | 收获行数:4行;是否可剥皮:是 ;幅宽:2.25米 | 4行割台，工作幅宽：2250mm；型式：自走式（摘穗、剥皮型）； | 133 | 购机补贴(通用类) | 2026-11-02 | 山东省 | 通过
收获机械 | 粮食作物收获机械 | 玉米收获机 | 4行摘穗剥皮型自走式玉米收获机 | 山东双力现代农业装备有限公司 | 自走式玉米收获机 | 4YZ-4 | 配套动力型号：YCA07240-T300；制造商：广西玉柴机器股份有限公司；标定功率(kW)：176；标定转速（r/min）：2200；排放标准：第三阶段。 | 收获行数:4行;是否可剥皮:是 ;幅宽:2.35米 | 工作行数：4行；工作幅宽mm：2350；结构型式:轮式、摘穗、剥皮、秸秆还田 | 176 | 购机补贴(通用类) | 2027-04-10 | 山东省 | 通过
收获机械 | 粮食作物收获机械 | 玉米收获机 | 4行摘穗剥皮型自走式玉米收获机 | 山东天凯中锐机械科技有限公司 | 自走式玉米收获机 | 4YZP-4F | 配套发动机型号规格：YCA07220-T300；配套发动机生产企业：广西玉柴机器股份有限公司；配套发动机结构型式：直列、六缸、水冷、四冲程；配套发动机额定功率 kW：162；配套发动机额定转速r/min：2200；排放阶段：国三 | 收获行数:4行;是否可剥皮:是 ;幅宽:2.6米 | 型号名称：4YZP-4F自走式玉米收获机；结构型式：轮式、摘穗、剥皮、秸秆还田；整机外形尺寸（长×宽×高）mm：7300×2730×3690；整机重量kg：7130；工作行数（通道数）行：4；行距mm：620；工作幅宽mm：2600；最小离地间隙mm：310；果穗升运器布置位置：中置；摘穗机构型式：摘穗板式；剥皮机构型式：橡胶辊；割台型式：卧式；卸粮方式：液压倾翻式；秸秆粉碎还田机构型式：甩刀式；秸秆粉碎还田机构位置：中置；秸秆粉碎还田机构工作幅宽mm：2300；驾驶室型式：普通式；变速机构型式：机械变速箱+静液压无级变速；驱动型式：两驱；驱动方式（前/后）：前：液压驱动/后：无；制动器型式（前/后）：前：盘式/后：鼓式；轴距mm：3140；导向轮轮胎规格：10/75-15.3；驱动轮轮胎规格：15-24；选装配置：割台：整机外形尺寸（长×宽×高）mm：7300×2730×3690；行距mm：520；工作幅宽mm：2300；秸秆粉碎还田机构工作幅宽mm：2100；驱动方式：变速机构形式：机械变速箱+无级变速轮；驱动方式（前/后）：前：机械驱动/后：无。 | 162 | 购机补贴(通用类) | 2027-04-10 | 山东省 | 通过
收获机械 | 粮食作物收获机械 | 玉米收获机 | 4行摘穗剥皮型自走式玉米收获机 | 山东天凯中锐机械科技有限公司 | 自走式玉米收获机 | 4YZP-4H | 配套发动机型号规格：YCA07220-T300；配套发动机生产企业：广西玉柴机器股份有限公司；配套发动机额定功率（kW）：162；配套发动机额定转速（r/min）：2200；排放阶段：国三 | 收获行数:4行;是否可剥皮:是 ;幅宽:2.54米 | 型号名称：4YZP-4H自走式玉米收获机；结构型式：轮式、摘穗、剥皮、秸秆还田；整机外形尺寸（长×宽×高）（mm）：7150×2630×3690；整机重量（kg）：7500；工作行数（通道数）（行）：4；行距（mm）：580；工作幅宽（mm）：2540；最小离地间隙（mm）：310；果穗升运器布置位置：中置；果穗升运器结构型式：链条+刮板；摘穗机构型式：摘穗辊式；割台型式：卧式；卸粮方式：液压倾翻式；秸秆粉碎还田机构型式：甩刀式；秸秆粉碎还田机构位置：中置；秸秆粉碎还田机构工作幅宽（mm）：2300；驾驶室型式：普通式；变速机构型式：机械变速箱+静液压无级变速；驱动型式：两驱；驱动方式（前/后）：前：液压驱动/后：无；制动器型式（前/后）：前：盘式/后：鼓式；轴距（mm）：3140；导向轮轮胎规格：10/75-15.3；驱动轮轮胎规格：15-24 | 162 | 购机补贴(通用类) | 2027-04-10 | 山东省 | 通过
收获机械 | 粮食作物收获机械 | 玉米收获机 | 4行摘穗剥皮型自走式玉米收获机 | 石家庄天人农业机械装备有限公司 | 自走式玉米收获机 | 4YZ-4F1 | 配套动力型号：YCA05200-T300；制造商：广西玉柴机器股份有限公司；额定功率（KW）：147；额定转速（r/min）：2200；排放阶段：第三阶段。 | 收获行数:4行;是否可剥皮:是 ;幅宽:2.520米 | 型号名称：4YZ-4F1自走式玉米收获机；结构型式：轮式、摘穗、剥皮、秸秆还田；工作行数（通道数）（行）：4；行距（mm)：630（选配割台1：600－550－600；选配割台2：530）；工作幅宽（mm）：2520(选配割台1：2405；选配割台2：2200）。 | 147 | 购机补贴(通用类) | 2025-03-31 | 河北省 | 通过
收获机械 | 粮食作物收获机械 | 玉米收获机 | 4行摘穗剥皮型自走式玉米收获机 | 中国一拖集团有限公司 | 自走式玉米收获机 | 4YZ-4D3 | 配套动力型号：LR6M3LR22/1765；制造商：一拖（洛阳）柴油机有限公司；标定功率(kW)：176.5；标定转速（r/min）：2200；排放标准：第三阶段。选配一：配套动力型号：LR6M3LR22/1620；制造商：一拖（洛阳）柴油机有限公司；标定功率(kW)：162；标定转速（r/min）：2200；排放标准：第三阶段；选配二：配套动力型号：YCA07220-T300；制造商：广西玉柴机器股份有限公司；标定功率(kW)：162；标定转速（r/min）：2200；排放标准：第三阶段； 选配三：配套动力型号：YCA07240-T300；制造商：广西玉柴机器股份有限公司；标定功率(kW)：176；标定转速（r/min）：2200；排放标准：第三阶段。 | 收获行数:4行;是否可剥皮:是 ;幅宽:2.32米 | 结构型式:摘穗剥皮型；整机外形尺寸（工作状态，长×宽×高)mm：6830×2754×3460；结构质量（kg）：7500；工作行数：4；行距cm：500、580；工作幅宽：2320mm；最小离地间隙：280mm；果穗升运器布置位置：中置；摘穗机构型式：摘穗辊式；剥皮机构型式：螺旋对辊式；割台型式：卧式；秸秆粉碎还田机构型式：甩刀式；位置：中置；工作幅宽：2250mm。驱动方式：前：液压驱动、后/；前：机械驱动、后/（选配）；制动器型式：前：钳盘式、后：/；驱动型式：两驱；变速机构型式：机械式+无极变速式；驾驶室类型：普通式。卸粮方式：机械；导向轮、驱动轮轮胎规格 ：10.0/75-15.3、15.5/80-24。 | 176.5 | 购机补贴(通用类) | 2027-04-10 | 河南省 | 通过
收获机械 | 粮食作物收获机械 | 玉米收获机 | 4行摘穗剥皮型自走式玉米收获机 | 中联农业机械股份有限公司（原：中联重机股份有限公司） | 自走式玉米收获机 | 4YZ-4C | 国三，WP6G220E330，潍柴，功率：162kW； | 收获行数:4行;是否可剥皮:是 ;幅宽:2.35米 | 结构型式：轮式、摘穗、剥皮、秸秆还田；工作行数（通道数）：4行；工作幅宽（mm）：2350； | 162 | 购机补贴(通用类) | 2027-04-10 | 安徽省 | 通过
收获机械 | 粮食作物收获机械 | 玉米收获机 | 4行摘穗剥皮型自走式玉米收获机 | 中联农业机械股份有限公司（原：中联重机股份有限公司） | 自走式玉米收获机 | 4YZ-4E3 | 国三，WP6G220E330，潍柴，功率：162kW； | 收获行数:4行;是否可剥皮:是 ;幅宽:2.42米 | 结构型式：轮式、摘穗、剥皮、秸秆还田；工作行数（通道数）：4行；工作幅宽（mm）：2420； | 162 | 购机补贴(通用类) | 2027-04-10 | 安徽省 | 通过
收获机械 | 粮食作物收获机械 | 玉米收获机 | 5行及以上摘穗剥皮型自走式玉米收获机 | 吉林顺昆电动车有限公司 | 自走履带式玉米联合收获机 | 4YZP-5B | 配套发动机型号规格：YCA07220-T300/6J1-220C31/WP6G220E330A；配套发动机生产企业：广西玉柴机器股份有限公司/安徽全柴动力股份有限公司/潍柴动力股份 有限公司；配套发动机结构型式：直列、立式、水冷、四冲程；配套发动机额定功率：162/162/161.7kW；配套发动机额定转速2200r/min；排放标准符合GB20891-2014第三阶段要求。 | 收获行数:5行;是否可剥皮:是 ;是否茎穗兼收:否 ;幅宽:2.85/3.2米 | 型号名称：4YZP-5B型自走履带式玉米联合收获机；结构型式：履带式、摘穗、剥皮、秸秆还田；配套发动机型号规格：YCA07220-T300/6J1-220C31/WP6G220E330A；配套发动机生产企业：广西玉柴机器股份有限公司/安徽全柴动力股份有限公司/潍柴动力股份 有限公司；配套发动机结构型式：直列、立式、水冷、四冲程；配套发动机额定功率：162/162/161.7kW；配套发动机额定转速2200r/min；整机外形尺寸(长×宽×高)：7650×3100×3200（行距：570）/7650×3450×3200（行距：640）mm;整机质量:7800kg;工作行数（通道数）:5行;行距::570/640mm;工作幅宽:2850（行距：570）/3200（行距：640）mm;最小离地间隙:320mm;作业速度:6～8km/h;果穗升运器布置位置:右置;果穗升运器结构型式：刮板式；摘穗机构型式：板式；摘穗辊/板数量：10个；剥皮机构型式：双胶辊;剥皮辊数量:20个；割台型式：卧式；风扇数量：2个；风扇型式：离心式；风扇直径：Φ500/Φ500mm；卸粮方式：液压自卸（侧翻）；秸秆粉碎还田机构型式：平割甩刀式;秸秆粉碎还田机构位置:前置;秸秆粉碎还田机构工作幅宽:2840（行距：570）/3190（行距：640）mm;驾驶室型式:普通式;变速机构型式;液压无级变速+机械式变速箱;驱动方式（前/后）:前：液压驱动；后：无;制动器型式（前/后）:前：湿式摩擦片；后：无;履带节距:90mm;履带节数:82节；履带宽度：400mm;履带轨距:1800mm; | 162 | 购机补贴(通用类) | 2026-12-30 | 吉林省 | 通过
收获机械 | 粮食作物收获机械 | 玉米收获机 | 5行及以上摘穗剥皮型自走式玉米收获机 | 辽宁辽拓大益农业机械有限公司 | 自走式玉米收获机 | 4YZ-5E | 发动机制造商：安徽全柴动力股份有限公司 额定功率：kW118 发动机规格：4J1-160C31 排放阶段：国三 | 收获行数:5行;是否可剥皮:是 ;是否茎穗兼收:否 ;幅宽:2.83米 | 型号名称 4YZ-5E型自走式玉米收获机 结构型式 轮式+摘穗+剥皮+秸秆还田 配套发动机型号规格 4J1-160C31 配套发动机生产企业 安徽全柴动力股份有限公司 配套发动机结构型式 直列、四缸、水冷、电喷 配套发动机额定功率kW118 配套发动机额定转速r/min2300 整机外形尺寸(长×宽×高)mm7750×3040×3250 整机质量kg6900 工作行数（通道数）行5 行距mm550 工作幅宽mm2830 最小离地间隙mm300 作业速度km/h1.6-5 作业小时生产率hm2/h0.4-0.8 单位面积燃油消耗量kg/hm2≤32 果穗升运器布置位置 右置 果穗升运器结构型式 链条刮板 摘穗机构型式 摘穗板 摘穗辊/板数量个10 剥皮机构型式 橡胶辊 剥皮辊数量个20 割台型式 卧式 风扇数量个2 风扇型式 离心式 风扇直径mm500 卸粮方式 液压翻转 秸秆粉碎还田机构型式 切碎还田 秸秆粉碎还田机构位置 前置 秸秆粉碎还田机构工作幅宽mm2740 驾驶室型式 普通式 变速机构型式 机械式+静液压无极变速 驱动型式 四驱 驱动方式（前/后） 机械驱动/机械驱动 制动器型式（前/后） 盘式/鼓式 轴距mm3400 导向轮轮距mm1950 驱动轮轮距mm2050 导向轮轮胎规格 16/70-20 驱动轮轮胎规格 16/70-20 | 118 | 购机补贴(通用类) | 2027-02-27 | 辽宁省 | 通过
收获机械 | 粮食作物收获机械 | 玉米收获机 | 5行及以上摘穗剥皮型自走式玉米收获机 | 山东巨明机械有限公司 | 自走式玉米收获机 | 4YZP-5E | 发动机型号：YCA05200-T301；标定功率：147kW；制造商：广西玉柴机械股份有限公司；排放阶段：中国第三阶段。 | 收获行数:5行;是否可剥皮:是 ;是否茎穗兼收:否 ;幅宽:2.83米 | 工作行数（通道数）：5行；工作幅宽：2830mm；结构型式：轮式 摘穗 剥皮 秸秆还田；配套发动机额定功率：147kW；整机外形尺寸（长×宽×高）：8130×2850×3550mm；最大通过高度：3550mm；最小离地间隙：250mm；轴距：3400mm；果穗升运器结构型式：刮板式；摘穗机构型式：板式；剥皮机构型式：全胶辊；割台型式：卧式；变速机构型式：机械式（3+1）+无级变速；驱动型式：四驱；驾驶室型式：普通。 | 147 | 购机补贴(通用类) | 2026-12-30 | 山东省 | 通过
收获机械 | 粮食作物收获机械 | 玉米收获机 | 5行及以上摘穗剥皮型自走式玉米收获机 | 山东巨明机械有限公司 | 自走式玉米收获机 | 4YZP-5E1 | 发动机型号：YCA05200-T301；标定功率：147kW；制造商：广西玉柴机械股份有限公司；排放阶段：中国第三阶段 | 收获行数:5行;是否可剥皮:是 ;是否茎穗兼收:否 ;幅宽:2.83米 | 工作行数（通道数）：5行；工作幅宽：2830mm；结构型式：轮式 摘穗 剥皮 秸秆还田；配套发动机额定功率：147kW；整机外形尺寸（长×宽×高）：8130×2850×3550mm；最大通过高度：3550mm；最小离地间隙：250mm；轴距：3300mm；果穗升运器结构型式：刮板式；摘穗机构型式：板式；剥皮机构型式：全胶辊；割台型式：卧式；变速机构型式：机械式（3+1）+无级变速；驱动型式：两驱；驾驶室型式：普通。 | 147 | 购机补贴(通用类) | 2026-12-30 | 山东省 | 通过
收获机械 | 粮食作物收获机械 | 玉米收获机 | 5行及以上摘穗剥皮型自走式玉米收获机 | 山东巨明机械有限公司 | 自走式玉米收获机 | 4YZP-5S | 发动机型号：YCA05200-T301；标定功率：147kW；制造商：广西玉柴机械股份有限公司；排放阶段：中国第三阶段。 | 收获行数:5行;是否可剥皮:是 ;是否茎穗兼收:否 ;幅宽:2.83米 | 工作行数（通道数）：5行；工作幅宽：2830mm；结构型式：轮式 摘穗 剥皮 秸秆还田；配套发动机额定功率：147kW；整机外形尺寸（长×宽×高）：8000×2850×3550mm；最大通过高度：3550mm；最小离地间隙：250mm；轴距：3400mm；果穗升运器结构型式：刮板式；摘穗机构型式：板式；剥皮机构型式：全胶辊；割台型式：卧式；变速机构型式：机械式（3+1）+无级变速；驱动型式：四驱；驾驶室型式：普通。 | 147 | 购机补贴(通用类) | 2026-12-30 | 山东省 | 通过
收获机械 | 粮食作物收获机械 | 玉米收获机 | 5行及以上摘穗剥皮型自走式玉米收获机 | 山东巨明机械有限公司 | 自走式玉米收获机 | 4YZP-5S1 | 发动机型号：YCA05200-T301；标定功率：147kW；制造商：广西玉柴机械股份有限公司；排放阶段：中国第三阶段。 | 收获行数:5行;是否可剥皮:是 ;是否茎穗兼收:否 ;幅宽:2.83米 | 工作行数（通道数）：5行；工作幅宽：2830mm；结构型式：轮式 摘穗 剥皮 秸秆还田；配套发动机额定功率：147kW；整机外形尺寸（长×宽×高）：8000×2850×3550mm；最大通过高度：3550mm；最小离地间隙：250mm；轴距：3300mm；果穗升运器结构型式：刮板式；摘穗机构型式：板式；剥皮机构型式：全胶辊；割台型式：卧式；变速机构型式：机械式（3+1）+无级变速；驱动型式：两驱；驾驶室型式：普通。 | 147 | 购机补贴(通用类) | 2026-12-30 | 山东省 | 通过
收获机械 | 粮食作物收获机械 | 玉米收获机 | 5行及以上摘穗剥皮型自走式玉米收获机 | 潍柴雷沃重工股份有限公司（原：雷沃重工股份有限公司） | 自走式玉米收获机 | 4YZ-5CP | WP4.6NG210E301，154kW，潍柴动力股份有限公司，第三阶段； | 收获行数:5行;是否可剥皮:是 ;是否茎穗兼收:否 ;幅宽:2.81米 | 结构型式：自走式（摘穗剥皮型）；收获行数：5行；工作幅宽：2810mm | 154 | 购机补贴(通用类) | 2027-04-10 | 山东省 | 通过
收获机械 | 粮食作物收获机械 | 玉米收获机 | 5行及以上摘穗剥皮型自走式玉米收获机（窄行距） | 辽宁辽拓大益农业机械有限公司 | 自走式玉米收获机 | 4YZ-5Y | 发动机制造商：安徽全柴动力股份有限公司 额定功率：kW103 发动机规格：V36-140C31 排放阶段：国三 | 收获行数:5行;是否可剥皮:是 ;幅宽:2.38米 | 型号名称 4YZ-5Y型自走式玉米收获机 结构型式 轮式+摘穗+剥皮+秸秆还田 配套发动机型号规格 V36-140C31 配套发动机生产企业 安徽全柴动力股份有限公司 配套发动机结构型式 直列、四缸、水冷、电喷 配套发动机额定功率kW103 配套发动机额定转速r/min2400 整机外形尺寸(长×宽×高)mm6800×2610×2900 整机质量kg5490 工作行数（通道数）行5 行距mm450 工作幅宽mm2380 最小离地间隙mm320 作业速度km/h1.4-4.5 作业小时生产率hm2/h0.36-0.7 单位面积燃油消耗量kg/hm2≤30 果穗升运器布置位置 右置 果穗升运器结构型式 链条刮板 摘穗机构型式 摘穗板 摘穗辊/板数量个10 剥皮机构型式 橡胶辊 剥皮辊数量个16 割台型式 卧式 风扇数量个1 风扇型式 离心式 风扇直径mm400 卸粮方式 液压翻转 秸秆粉碎还田机构型式 卧式直刀 秸秆粉碎还田机构位置 前置 秸秆粉碎还田机构工作幅宽mm2240 驾驶室型式 普通式 变速机构型式 机械式+静液压无极变速 驱动型式 四驱 驱动方式（前/后） 前：机械驱动 后：机械驱动 制动器型式（前/后） 盘式/鼓式 轴距mm2500 导向轮轮距mm1790 驱动轮轮距mm1790 导向轮轮胎规格 11.2-20 驱动轮轮胎规格 11.2-20 | 103 | 购机补贴(通用类) | 2027-02-27 | 辽宁省 | 通过
收获机械 | 粮食作物收获机械 | 玉米收获机 | 5行及以上摘穗剥皮型自走式玉米收获机（窄行距） | 山东巨明机械有限公司 | 自走式玉米收获机 | 4YZP-6 | 发动机型号：YCA05200-T301；功率：147kW；制造商：广西玉柴机器股份有限公司；排放阶段：中国第三阶段。 | 收获行数:6行;是否可剥皮:是 ;幅宽:2.3米 | 工作行数（通道数）：6行；工作幅宽：2300mm；结构型式：轮式 摘穗 剥皮 秸秆还田；配套发动机额定功率：147kW；整机外形尺寸（长×宽×高）：8200×2700×3550mm；最大通过高度：3550mm；最小离地间隙：250mm；轴距：3400mm；果穗升运器结构型式：刮板式；摘穗机构型式：板式；剥皮机构型式：全胶辊；割台型式：卧式；变速机构型式：机械式（3+1）+无级变速；驱动型式：四驱；驾驶室型式：普通。 | 147 | 购机补贴(通用类) | 2026-12-30 | 山东省 | 通过
收获机械 | 粮食作物收获机械 | 玉米收获机 | 5行及以上摘穗剥皮型自走式玉米收获机（窄行距） | 山东巨明机械有限公司 | 自走式玉米收获机 | 4YZP-6A | 发动机型号：YCA05200-T301；功率：147kW；制造商：广西玉柴机器股份有限公司；排放阶段：中国第三阶段。 | 收获行数:6行;是否可剥皮:是 ;幅宽:2.3米 | 工作行数（通道数）：6行；工作幅宽：2300mm；结构型式：轮式 摘穗 剥皮 秸秆还田；配套发动机额定功率：147kW；整机外形尺寸（长×宽×高）：8200×2700×3550mm；最大通过高度：3550mm；最小离地间隙：250mm；轴距：3400mm；果穗升运器结构型式：刮板式；摘穗机构型式：板式；剥皮机构型式：全胶辊；割台型式：卧式；变速机构型式：机械式（3+1）+无级变速；驱动型式：两驱；驾驶室型式：普通。 | 147 | 购机补贴(通用类) | 2026-12-30 | 山东省 | 通过
收获机械 | 粮食作物收获机械 | 玉米收获机 | 5行及以上摘穗剥皮型自走式玉米收获机（窄行距） | 石家庄天人农业机械装备有限公司 | 玉米联合收获机 | 4YZB-6(2200) | 配套发动机型号：YC4A165-T301；制造商：广西玉柴机器股份有限公司；额定功率（kw）：121；额定转速(r/min)：2300；排放阶段：第三阶段。 | 收获行数:6行;是否可剥皮:是 ;幅宽:2.200米 | 型号名称：4YZB-6(2200)玉米联合收获机；结构型式：轮式、摘穗、剥皮、秸秆还田；工作行数（行）：6；行距(mm)：335；工作幅宽(mm)：2200。 | 121 | 购机补贴(通用类) | 2025-10-15 | 河北省 | 通过
收获机械 | 粮食作物收获机械 | 玉米收获机 | 4行自走式玉米籽粒联合收获机 | 潍柴雷沃重工股份有限公司（原：雷沃重工股份有限公司） | 履带式玉米收获机 | 4YL-4G | 4C6-120C31，89kW，安徽全柴动力股份有限公司，第三阶段； | 收获行数:4行;工作幅宽:2.48米 | 结构型式：自走履带式，籽粒直收；收获行数：4行；工作幅宽：2480mm | 89 | 购机补贴(通用类) | 2027-04-10 | 山东省 | 通过
收获机械 | 粮食作物收获机械 | 玉米收获机 | 4行自走式玉米籽粒联合收获机 | 潍柴雷沃重工股份有限公司（原：雷沃重工股份有限公司） | 履带式玉米收获机 | 4YL-4GA | 4C6-120C31，89kW，安徽全柴动力股份有限公司，第三阶段； | 收获行数:4行;工作幅宽:2.48米 | 结构型式：自走履带式，籽粒直收；收获行数：4行；工作幅宽：2480mm | 89 | 购机补贴(通用类) | 2027-04-10 | 山东省 | 通过
收获机械 | 粮食作物收获机械 | 玉米收获机 | 2行穗茎兼收玉米收获机 | 河北冀新农机有限公司 | 自走式玉米收获机 | 4YZQ-2D1 | 发动机型号：4D3-130U32。功率：95.6kw。制造商：安徽全柴动力股份有限公司。排放阶段：GB20891-2014第3阶段。 | 收获行数:2行;是否可剥皮:是 ;是否茎穗兼收:是 ;工作幅宽:1.07米 | 整机外形尺寸(长×宽×高)：5300mm×1670mm×3500mm，工作幅宽：1070mm，工作行数（通道数）：2行，割台型式：卧式，卸粮方式：液压侧翻。 | 95.6 | 购机补贴(通用类) | 2022-12-31 | 河北省 | 通过
收获机械 | 粮食作物收获机械 | 玉米收获机 | 3行穗茎兼收玉米收获机 | 山东金大丰机械有限公司 | 自走式穗茎兼收玉米收获机 | 4YZPSJ-3C | 配套发动机牌号型号：YCA05200-T301；配套发动机标定功率（kW）：147；配套发动机标定转速（r/min）：2300；配套发动机生产企业：广西玉柴机器股份有限公司；排放标准：第三阶段； | 收获行数:3行;是否可剥皮:是 ;是否茎穗兼收:是 ;工作幅宽:1.9米 | 结构型式：轮式、摘穗、 剥皮 、秸秆还田、秸秆回收；整机外形尺寸(长×宽×高)：7600×2060×3550mm整机质量：7500kg；工作行数（通道数）：3行；行距：560mm；工作幅宽：1900mm；最小离地间隙：200mm；作业速度：1.84～5.2km/h；果穗升运器布置位置：右置；果穗升运器结构型式：链条刮板式；摘穗机构型式：立式摘穗辊式；摘穗辊数量：6个；剥皮机构型式：橡胶辊；剥皮辊数量：16辊；割台型式：立式；割刀型式：往复式割刀；卸粮方式：液压侧翻式卸粮；秸秆粉碎还田机构型式：甩刀式；秸秆粉碎还田机构位置：中置；秸秆粉碎还田机构工作幅宽：1800mm；秸秆切碎回收机构型式：滚筒式切碎器；秸秆切碎回收机构位置：割台后方；秸秆切碎回收机构工作幅宽：500mm；变速机构型式：HMT+机械变速箱；驱动型式：两驱；驱动方式（前/后）：前：机械+液压驱动 /后：无；制动器型式（前/后）：前：制动盘式/后：制动鼓式；轴距：3000mm；驱动轮轮距：1630mm；导向轮轮距：1450mm；驱动轮轮胎规格：15.5/80-24；导向轮轮胎规格：10/75-15.3； | 147 | 购机补贴(通用类) | 2027-03-29 | 山东省 | 通过
收获机械 | 粮食作物收获机械 | 玉米收获机 | 4行穗茎兼收玉米收获机 | 常州常发重工科技有限公司 | 自走式穗茎兼收玉米收获机 | 4YZJ-4 | 配套动力型号：YCA07260-T300，制造商：广西玉柴机器股份有限公司，标定功率：191kw，标定转速：2200r/min，排放标准：第三阶段 | 收获行数:4行;是否可剥皮:是 ;是否茎穗兼收:是 ;工作幅宽:2.6米 | 结构型式：轮式、摘穗、剥皮、秸秆还田、秸秆回收；外形尺寸（长×宽×高）mm：7600×3360×3700，选配：7600×3360×3600；整机重量kg：9650；工作行数（通道数）：4行，行距mm：625，工作幅宽mm：2600；果穗升运器布置位置：右置，果穗升运器结构型式：链耙式；摘穗机构型式：摘穗辊式；摘穗辊/板数量：8个；剥皮机构型式：橡胶辊，剥皮辊数量：16个；割台型式：卧式；割刀型式：往复式；卸粮方式：机械卸粮；秸秆粉碎还田机构型式：甩刀式，秸秆粉碎还田机构位置：中置，秸秆粉碎还田机构工作幅宽mm：2250；秸秆切碎回收机构型式：滚刀式；秸秆切碎回收机构位置：前置；秸秆切碎回收机构工作宽幅mm：565；驾驶室型式：普通式；变速机构型式：液压无极变速+机械变速箱；驱动型式：两驱；驱动方式：前：液压驱动；制动器型式：前：盘式/后：鼓式；轮胎规格：导向轮12.00-18（选配：10/75-15.3），驱动轮18.4-30（选配：15-24）；配套动力型号：YCA07260-T300，制造商：广西玉柴机器股份有限公司，标定功率：191kw，标定转速：2200r/min，排放标准：第三阶段 | 191 | 购机补贴(通用类) | 2026-12-29 | 江苏省 | 通过
收获机械 | 粮食作物收获机械 | 玉米收获机 | 4行穗茎兼收玉米收获机 | 道依茨法尔机械有限公司 | 自走式穗茎兼收玉米收获机 | 4YZJ-4 | 发动机型号：YCA07240-T300 额定功率:176kW 制造商：广西玉柴机器股份有限公司 排放阶段：第三阶段 | 收获行数:4行;是否可剥皮:是 ;是否茎穗兼收:是 ;工作幅宽:2.6米 | 工作行数：4行割台 工作幅宽：2600mm 结构形式：轮式、摘穗、剥皮、秸秆还田、秸秆回收 外形尺寸:8500×2900×3675mm 整机质量:8500kg 行距:600mm 最小离地间隙:260mm | 176 | 购机补贴(通用类) | 2027-03-29 | 山东省 | 通过
收获机械 | 粮食作物收获机械 | 玉米收获机 | 4行穗茎兼收玉米收获机 | 河北冀新农机有限公司 | 穗茎兼收玉米收获机 | 4YZBQ-4M | 发动机型号：WP7G270E300、功率：199KW、制造商：潍柴(潍坊）中型柴油机有限公司、排放阶段：GB20891-2014第3阶段 | 收获行数:4行;是否可剥皮:是 ;是否茎穗兼收:是 ;工作幅宽:2.46米 | 整机外形尺寸(长×宽×高)：6750mm×2500mm×3550mm，工作行数：4行，工作幅宽：2460mm，作业速度：4.5km/h-7.0km/h，单位面积燃油消耗量：≤40kg/hm2，卸粮方式：液压侧翻。 | 199 | 购机补贴(通用类) | 2025-12-29 | 河北省 | 通过
收获机械 | 粮食作物收获机械 | 玉米收获机 | 4行穗茎兼收玉米收获机 | 河北宗申戈梅利农业机械制造有限公司 | 自走式玉米穗茎收获机 | 4YZJ-4 | 型号名称：4YZJ-4自走式玉米收获机;结构形式：轮式、摘穗、剥皮；配套发动机型号规格：YCA07260-T300;配套发动机生产企业：广西玉柴机器股份有限公司；配套发动机结构形式：6缸增压中冷；额定功率：191KW；额定转速：2200r/min；排放阶段：国三 | 收获行数:4行;是否可剥皮:是 ;是否茎穗兼收:是 ;工作幅宽:2.6米 | 型号名称：4YZJ-4自走式玉米穗茎收获机；结构型式：轮式、摘穗、剥皮、秸秆还田、秸秆回收；配套发动机型号规格：YCA07260-T300；配套发动机生产企业：广西玉柴机器股份有限公司；配套发动机结构型式：6缸增压中冷；配套发动机额定功率：191kW；配套发动机额定转速：2200r/min；整机外形尺寸(长×宽×高)：8100×2740×3750mm；整机质量：8500kG；工作行数：4行；行距：625mm；工作幅宽：2600mm；最小离地间隙：240mm；作业速度：2～4km/h；作业小时生产率：0.4～0.8hm2/h；单位面积燃油消耗量：≤40kg/hm2；果穗升运器布置：右置；果穗升运器结构型式：链板；摘穗机构：摘穗辊式；摘穗辊/板数量：8个；剥皮机构型式：橡胶辊；剥皮辊数量：16个；割台型式：卧式；割刀型式：往复式；风扇数量：1个；风扇型式：离心式；风扇直径：525mm；秸秆粉碎还田机构位置：中置；秸秆粉碎还田机构工作幅宽：2200mm：秸秆切碎回收机构型式：割刀+滚刀;秸秆切碎回收机构：前置；秸秆切碎回收机构工作幅宽：2350mm；驾驶室型式：普通式；变速机构型式：机械式；驱动型式：两驱；驱动方式（前/后）：机械+液压驱动；制动器型式（前/后）：前：盘式、后：鼓式；轴距：3100mm；导向轮轮距：1640mm；驱动轮轮距：1880mm；导向轮轮胎规格：10.0/75-15.3；驱动轮轮胎规格：15-24 | 191 | 购机补贴(通用类) | 2027-01-11 | 河北省 | 通过
收获机械 | 粮食作物收获机械 | 玉米收获机 | 4行穗茎兼收玉米收获机 | 河南沃德机械制造有限公司 | 自走式穗茎兼收玉米收获机 | 4YZQ-4A | 发动机型号：WP7G270E300，发动机功率（kW）: 199，发动机额定转速（r/min）：2300，发动机厂家：潍柴动力股份有限公司，排放标准：国III； | 收获行数:4行;是否可剥皮:是 ;是否茎穗兼收:是 ;工作幅宽:2.6米 | 结构型式：自走式（轮式、摘穗、剥皮、秸秆回收、秸秆还田），发动机功率（kW）: 199，发动机额定转速（r/min）：2300，工作状态外形尺寸（长×宽×高）mm：7700×2750×3680，工作行数（行）：4，作业幅宽（mm）：2600，摘穗机构型式：摘穗辊式，摘穗辊数量（个）：8，剥皮机构型式：胶辊式，剥皮辊数量（个）：16，秸秆粉碎还田机构型式：甩刀式，秸秆粉碎还田机构位置：中置，秸秆粉碎还田机构工作幅宽（mm）：2040，秸秆切碎回收机构型式：滚筒式，秸秆切碎回收机构位置：前置，秸秆切碎回收机构工作幅宽（mm）:600，变速机构型式：液压+机械，驱动型式：两驱，驱动方式：前：液压驱动+机械驱动，制动器型式：前：盘式/后：毂式； | 199 | 购机补贴(通用类) | 2026-12-28 | 河南省 | 通过
收获机械 | 粮食作物收获机械 | 玉米收获机 | 4行穗茎兼收玉米收获机 | 河南沃德机械制造有限公司 | 自走式穗茎兼收玉米收获机 | 4YZQ-4B | 发动机型号：WP6G220E330，发动机功率（kW）:162，发动机额定转速（r/min）：2200，发动机厂家：潍柴（潍坊）中型柴油机有限公司，排放标准：国III； | 收获行数:4行;是否可剥皮:是 ;是否茎穗兼收:是 ;工作幅宽:2.6米 | 结构型式：自走式（轮式、摘穗、剥皮、秸秆回收、秸秆还田），发动机功率（kW）: 162，发动机额定转速（r/min）：2200，工作状态外形尺寸（长×宽×高）mm：7700×2750×3680，工作行数（行）：4，作业幅宽（mm）：2600，摘穗机构型式：摘穗辊式，摘穗辊数量（个）：8，剥皮机构型式：胶辊式，剥皮辊数量（个）：16，秸秆粉碎还田机构型式：甩刀式，秸秆粉碎还田机构位置：中置，秸秆粉碎还田机构工作幅宽（mm）：2040，秸秆切碎回收机构型式：滚筒式，秸秆切碎回收机构位置：前置，秸秆切碎回收机构工作幅宽（mm）:600，变速机构型式：液压+机械，驱动型式：两驱，驱动方式：前：液压驱动+机械驱动，制动器型式：前：盘式/后：毂式； | 162 | 购机补贴(通用类) | 2026-12-28 | 河南省 | 通过
收获机械 | 粮食作物收获机械 | 玉米收获机 | 4行穗茎兼收玉米收获机 | 九方泰禾国际重工（青岛）股份有限公司 | 自走式穗茎兼收玉米收获机 | 4YZJ-4B | 配套发动机型号规格：YCA07260-T300，配套发动机额定功率：191kW，配套发动机额定转速：2200r/min，配套发动机生产企业：广西玉柴机器股份有限公司，排放阶段：第三阶段。 | 收获行数:4行;是否可剥皮:是 ;是否茎穗兼收:是 ;工作幅宽:2.4米 | 结构型式：轮式、摘穗、剥皮、秸秆还田、秸秆回收；整机外形尺寸（长×宽×高）：8300*2700*3900mm；工作行数（通道数）：4行；行距：600mm；工作幅宽：2400mm；果穗升运器布置位置：右置；果穗升运器结构型式：链条刮板式，摘穗机构型式：立辊式；剥皮机构型式：螺旋辊+鱼鳞辊；割台型式：立式；割刀型式：往复式；风扇型式：离心式；卸粮方式：液压翻转；秸秆粉碎还田机构型式：甩刀式；秸秆粉碎还田机构位置：中置；秸秆粉碎还田机构工作幅宽：2200mm；秸秆切碎回收机构型式：盘刀式；秸秆切碎回收机构位置：中置；秸秆切碎回收机构工作幅宽：φ900mm；驾驶室型式：普通式；变速机构型式：机械变速箱+静液压无级变速；驱动型式：两驱；驱动方式（前/后）：前：液压驱动，后：无；制动器型式（前/后）：前：盘式，后：无；轴距：3300mm；导向轮轮距：1860mm；驱动轮轮距：1860mm；导向轮轮胎规格：12.5/80-15.3；驱动轮轮胎规格：21L-24 | 191 | 购机补贴(通用类) | 2027-04-08 | 山东省 | 通过
收获机械 | 粮食作物收获机械 | 玉米收获机 | 4行穗茎兼收玉米收获机 | 青岛隆硕农牧机械制造有限公司 | 穗茎兼收玉米收获机 | 4YZB-4B | 潍柴（潍坊）中型柴油机有限公司 ，直列，水冷，四冲程，直喷，额定功率162KW，型号规格：WP6G220E330。排放阶段：非道路中国第三阶段 | 收获行数:4行;是否可剥皮:是 ;是否茎穗兼收:是 ;工作幅宽:2.72米 | 结构形式为轮式：摘穗，剥皮，秸秆还田，秸秆回收。外形尺寸：7650*3230*3400mm，行距620mm。整机质量：9300kg。工作幅宽：2720mm。工作行数：4行。 | 162 | 购机补贴(通用类) | 2027-03-29 | 山东省 | 通过
收获机械 | 粮食作物收获机械 | 玉米收获机 | 4行穗茎兼收玉米收获机 | 山东国丰机械有限公司 | 自走式穗茎兼收玉米收获机 | 4YZQP-4CA | 发动机型号规格:YCA07270-T301;发动机生产企业：广西玉柴机器股份有限公司；标定功率(kW)：200;排放阶段:第三阶段； | 收获行数:4行;是否可剥皮:是 ;是否茎穗兼收:是 ;工作幅宽:2.45米 | 型号名称：4YZQP-4CA型自走式穗茎兼收玉米收获机；结构型式：轮式、摘穗、剥皮、秸秆还田、秸秆回收；整机外形尺寸(长×宽×高)：7470×2800×3800mm；整机质量：10770kg；工作行数（通道数）：4行；行距：600mm；工作幅宽：2450mm；最小离地间隙：260mm；作业速度：2.0-4.0km/h；作业小时生产率：0.2-0.6hm2/h；单位面积燃油消耗量：≤83kg/hm2；果穗升运器布置位置：右置；果穗升运器结构型式：刮板式；摘穗机构型式：摘穗辊式；摘穗辊/板数量：8个；剥皮机构型式：胶辊；剥皮辊数量：20个；割台型式：卧式；割刀型式：往复式；风扇数量：1个；风扇型式：离心式；风扇直径：470mm；卸粮方式：侧翻卸粮；秸秆粉碎还田机构型式：甩刀式；秸秆粉碎还田机构位置：中置；秸秆粉碎还田机构工作幅宽：2250mm；秸秆切碎回收机构型式：滚筒式；秸秆切碎回收机构位置：割台后方；秸秆切碎回收机构工作幅宽：650mm；驾驶室型式：普通式；变速机构型式：机械变速箱+静液压无级变速；驱动型式：两驱；驱动方式（前/后）：前：液压驱动/后：无；制动器型式（前/后）：前：碟式/后：鼓式；轴距：3400mm；导向轮轮距：1730mm；驱动轮轮距：1935mm；导向轮轮胎规格：10.0/75-15.3；驱动轮轮胎规格：15-24； | 200 | 购机补贴(通用类) | 2027-03-29 | 山东省 | 通过
收获机械 | 粮食作物收获机械 | 玉米收获机 | 4行穗茎兼收玉米收获机 | 山东江华机械制造有限公司 | 自走式穗茎兼收玉米收获机 | 4YZQ-4 | 发动机型号：YCA07260-T300；制造商：广西玉柴机器股份有限公司；结构型式：直列、水冷、六冲程、高压共轨；功率kw:191；转速r/min:2200,排放阶段：第三阶段 | 收获行数:4行;是否可剥皮:是 ;是否茎穗兼收:是 ;工作幅宽:2.6米 | 结构型式：轮式、摘穗、剥皮、秸秆还田、秸秆回收；发动机型号：YCA07260-T300；制造商：广西玉柴机器股份有限公司；结构型式：直列、水冷、六冲程、高压共轨；功率kw:191；转速r/min:2200,排放阶段：第三阶段；整机外形尺寸（长×宽×高）mm:8200×3250×3800;整机质量kg:9600;工作行数：4；行距mm:625;工作幅宽mm:2600;最小离地间隙mm:260;果穗升运器布置位置：右置；果穗升运器结构型式：链板式；摘穗机构型式：摘穗辊式；摘穗辊/板数量（个）：8；剥皮结构型式：全胶辊；剥皮辊数量（个）：16；割台型式：卧式；割刀型式：往复式；卸粮方式：机械自动卸粮；秸秆还田机工作幅宽mm：2250；秸秆切碎回收机构工作幅宽mm:565；变速机构型式：机械变速箱+静液压无级变速；驱动型式（前/后）：两驱；驱动方式：前：液压驱动/后：无；制动器型式（前/后）：前：盘式/后：鼓式；轴距mm：3150；导向轮轮距mm：1650；驱动轮轮距mm:1900；导向轮轮胎规格：10.0/75-15.3；驱动轮轮胎规格:15-24 | 191 | 购机补贴(通用类) | 2027-03-29 | 山东省 | 通过
收获机械 | 粮食作物收获机械 | 玉米收获机 | 4行穗茎兼收玉米收获机 | 山东金大丰机械有限公司 | 自走式穗茎兼收玉米收获机 | 4YZPSJ-4C | 配套发动机型号规格：WP7G300E302；配套发动机生产企业：潍柴动力股份有限公司：配套发动机额定功率（kW）：221；配套发动机额定转速（r/min）：2200；排放标准：第三阶段； | 收获行数:4行;是否可剥皮:是 ;是否茎穗兼收:是 ;工作幅宽:2.6米 | 结构型式：轮式、摘穗、剥皮 、秸秆还田、秸秆回收；整机外形尺寸(长×宽×高)：7950×2800×3800mm；整机质量：9380kg；工作行数（通道数）：4行；行距：620mm；工作幅宽：2600mm；最小离地间隙：270mm；作业速度：1.84～5.2km/h；作业小时生产率：0.4～0.65h㎡/h；果穗升运器布置位置：右置；果穗升运器结构型式：链条刮板式；摘穗机构型式：摘穗辊式；摘穗辊/板数量：8个；剥皮机构型式：橡胶辊；剥皮辊数量：20个；割台型式：卧式；割刀型式：往复式割刀；卸粮方式：液压侧翻式卸粮；秸秆粉碎还田机构型式：甩刀式；秸秆粉碎还田机构位置：中置；秸秆粉碎还田机构工作幅宽：2250mm；秸秆切碎回收机构型式：滚筒式切碎器；秸秆切碎回收机构位置：割台后方；秸秆切碎回收机构工作幅宽：600mm；变速机构型式：HMT+机械变速箱；驱动型式：两驱；驱动方式（前/后）：前：机械+液压驱动 /后：无；制动器型式（前/后）：前：制动盘式/后：制动鼓式；轴距：3350mm；导向轮轮距：1650mm；驱动轮轮距：1970mm；导向轮轮胎规格：10/75-15.3；驱动轮轮胎规格：15-24； | 221 | 购机补贴(通用类) | 2027-03-29 | 山东省 | 通过
收获机械 | 粮食作物收获机械 | 玉米收获机 | 4行穗茎兼收玉米收获机 | 山东双力现代农业装备有限公司 | 自走式穗茎兼收玉米收获机 | 4YZJ-4 | 配套动力型号：WP6G240E330；制造商：潍柴（潍坊）中型柴油机有限公司；标定功率(kW)：176；标定转速（r/min）：2300；排放标准：第三阶段。 | 收获行数:4行;是否可剥皮:是 ;是否茎穗兼收:是 ;工作幅宽:2.62米 | 工作行数：4行；工作幅宽mm：2620；结构型式:轮式、摘穗、剥皮、秸秆还田、秸秆回收 | 176 | 购机补贴(通用类) | 2027-03-29 | 山东省 | 通过
收获机械 | 粮食作物收获机械 | 玉米收获机 | 4行穗茎兼收玉米收获机 | 石家庄天人农业机械装备有限公司 | 自走式玉米收获机 | 4YZ-4H1 | 配套发动机型号规格：YCA07270－T301；配套发动机生产企业：广西玉柴机器股份有限公司；配套发动机结构型式：立式、直列、水冷、四冲程；配套发动机额定功率（kw）：200；配套发动机额定转速（r/min）：2200；排放标椎：第三阶段。 | 收获行数:4行;是否可剥皮:是 ;是否茎穗兼收:是 ;工作幅宽:2.570米 | 型号名称：4YZ－4H1自走式玉米收获机；结构型式：轮式、摘穗、剥皮、秸秆还田、秸秆回收；工作行数（通道数）（行）：4；行距(mm)：600；工作幅宽（mm）：2570。 | 200 | 购机补贴(通用类) | 2026-10-21 | 河北省 | 通过
收获机械 | 粮食作物收获机械 | 玉米收获机 | 5行及以上自走式纵轴流玉米籽粒联合收获机(脱粒滚筒长度2.9m及以上) | 山东天凯中锐机械科技有限公司 | 自走式玉米籽粒联合收获机 | 4YZL-6S | 1、 配套发动机型号规格：WP6G220E330；配套发动机生产企业：潍柴（潍坊）中型柴油机有限公司；配套发动机额定功率（kW）：162；配套发动机额定转速（r/min）：2200；排放阶段：国三 2、 配套发动机型号规格：YCA07240-T300；配套发动机生产企业：广西玉柴机器股份有限公司；配套发动机额定功率（kW）：176；配套发动机额定转速（r/min）：2200；排放阶段：国三 | 收获行数:6行;是否为纵轴流:是 ;工作幅宽:3.9米;滚筒长度:2.995米;滚筒个数:1个 | 型号名称：4YZL-6S自走式玉米籽粒联合收获机；结构型式：轮式、籽粒直收；整机外形尺寸（长×宽×高）mm：9900×4180×3850；整机重量kg：11800；工作行数（通道数）行：6；行距mm：630；工作幅宽mm：3900；最小离地间隙mm：400；摘穗机构型式：摘穗板式；割台型式：卧式；脱离滚筒型式：纵轴流；脱离滚筒尺寸（外径×长度）mm：Ф610×2995；凹板筛型式：栅格式；清选筛型式：鱼鳞式；卸粮方式：机械自动卸粮；驾驶室型式：普通式；变速机构型式：机械变速箱+静液压无级变速；驱动方式（前/后）：前：液压驱动/后：机械驱动；制动器型式（前/后）：前：盘式/后：无；轴距mm：3305；导向轮轮距mm：2638；驱动轮轮距mm：2600；导向轮轮胎规格：19.5L-24；驱动轮轮胎规格：28L-26。 | 162 | 购机补贴（非通用类） | 2027-04-10 | 山东省 | 通过
收获机械 | 粮食作物收获机械 | 玉米收获机 | 5行及以上自走式纵轴流玉米籽粒联合收获机(脱粒滚筒长度2.9m及以上) | 山东亚丰农业机械装备有限公司 | 自走式玉米籽粒联合收获机 | 4YZL-6F | 配套发动机型号规格：YC6J220-T300；配套发动机生产企业：广西玉柴机器股份有限公司；配套发动结构型式：立式、直列、水冷、四冲程；额定功率：162KW；额定转速：2200r/min；；排放阶段:第三阶段 | 收获行数:6行;是否为纵轴流:是 ;工作幅宽:3.9米;滚筒长度:3.1米;滚筒个数:1个 | 型号规格：4YZL-6F；结构型式：轮式、籽粒直收；配套发动机型号规格：YC6J220-T300；配套发动机生产企业：广西玉柴机器股份有限公司；配套发动结构型式：立式、直列、水冷、四冲程；额定功率：162KW；额定转速：2200r/min；外形尺寸（长×宽×高）：9330×4180×3850mm；工作行数：6行；工作幅宽：3900mm；整机质量：10300kg；工作行距：650mm；最小离地间隙：400mm；作业速度：1.5～6.0km/h；作业小时生产率：0.6～1.5hm2/h；单位面积燃油消耗量：≤35kg/hm2；摘穗机构型式：摘穗板式；摘穗棍/板数量：12个；割台型式：卧式；脱粒滚筒数量：1个；主脱粒滚筒型式：纵轴流；主脱粒滚筒尺寸（外径×长度）：610×3100mm；风扇数量：1个；风扇型式：贯流式风机；风扇直径：Φ290mm；凹板筛型式：栅格式；清选筛型式：鱼鳞筛式；卸粮方式：多方位液压旋转卸粮；驾驶室型式：封闭式；变速机构型形式：静液压驱动+机械变速箱；驱动型式：四驱；驱动桥形式（前/后）：前：液压驱动；后：机械驱动；制动器形式（前/后）：前：盘式；后：无；轴距：3305mm；导向轮轮距：2600mm；驱动轮轮距：2600mm；导向轮轮胎规格：14.9-24；驱动轮轮胎规格：28L-26； | 162 | 购机补贴（非通用类） | 2027-04-10 | 山东省 | 通过
收获机械 | 粮食作物收获机械 | 玉米收获机 | 5行及以上自走式纵轴流玉米籽粒联合收获机(脱粒滚筒长度2.9m及以上) | 潍柴雷沃重工股份有限公司（原：雷沃重工股份有限公司） | 自走式玉米收获机 | 4YL-6K2 | WP7G240E301，176kW，潍柴动力股份有限公司，第三阶段； | 收获行数:6行;是否为纵轴流:是 ;工作幅宽:4米;滚筒长度:3.015米;滚筒个数:1个 | 结构型式：自走轮式，籽粒直收；收获行数：6行；工作幅宽：4000mm | 176 | 购机补贴（非通用类） | 2027-04-10 | 山东省 | 通过
收获机械 | 粮食作物收获机械 | 玉米收获机 | 5行及以上自走式纵轴流玉米籽粒联合收获机(脱粒滚筒长度2.9m及以上) | 中国一拖集团有限公司 | 自走式玉米籽粒联合收获机 | 4YL-5A2 | 配套动力型号：LR4N5LR22/1397；制造商：一拖（洛阳）柴油机有限公司；标定功率(kW)：139.7；标定转速（r/min）：2200；排放标准：第三阶段。 | 收获行数:5行;是否为纵轴流:是 ;工作幅宽:2.94米;滚筒长度:3.23米;滚筒个数:1个 | 结构型式:籽粒型；整机外形尺寸（工作状态，长×宽×高)mm：7730×3120×3530；结构质量（kg）：7500；工作行数：5；行距cm：550；工作幅宽：2940mm；最小离地间隙：320mm；摘穗机构型式：拉茎辊+摘穗板式；割台型式：卧式；脱粒滚筒数量：1个；清选筛型式：编织筛+鱼鳞筛式；凹板筛型式：栅格式。驱动方式：前：液压驱动、后：/；前：机械驱动、后：/（选配）；制动器型式：前：钳盘式、后：鼓式；驱动型式：两驱；变速机构型式：机械式+无极变速式；驾驶室类型：普通式。卸粮方式：机械；导向轮、驱动轮轮胎规格 ：10.0/75-15.3、15-24。 | 139.7 | 购机补贴（非通用类） | 2027-04-10 | 河南省 | 通过
收获机械 | 粮食作物收获机械 | 薯类收获机 | 0.7-1M分段式薯类收获机 | 青岛方正装备技术有限公司 | 马铃薯收获机 | 4UX-90A | / | 收获型式:分段式 ;幅宽:0.9m | 与轮式拖拉机配套的薯类收获机；分段收获；作业幅宽mm：900；工作状态外形尺寸（长×宽×长）mm：2050×1200×1135；配套动力功率kw：25~33；结构型式：三点悬挂；挖掘铲型式：平铲式；清选分离装置型式：输送链式格栅筛。 | 0 | 购机补贴(非通用类) | 2022-12-31 | 山东省 | 通过
收获机械 | 粮食作物收获机械 | 薯类收获机 | 0.7-1M分段式薯类收获机 | 青岛菲尔特工业有限公司 | 马铃薯收获机 | 4U-83 |  | 收获型式:分段式 ;幅宽:0.83m | 工作状态外形尺寸（长*宽*高）mm：1730*1100*1050；配套（发动机额定）功率kw：25.7-29.4；结构形式：悬挂式；工作幅宽：830mm；挖掘铲型式：平铲；输送装置：输送链；清选分离装置型式：输送链式格栅筛。 |  | 购机补贴(非通用类) | 2026-08-31 | 山东省 | 通过
收获机械 | 粮食作物收获机械 | 薯类收获机 | 1-1.5M分段式薯类收获机 | 青岛方正装备技术有限公司 | 马铃薯收获机 | 4UX-110 | / | 收获型式:分段式 ;幅宽:1.1m | 与轮式拖拉机配套的薯类收获机；分段收获；作业幅宽mm：1100；工作状态外形尺寸（长×宽×长）mm：2050×1400×1140；配套动力功率kw：29.4~44.1；结构型式：三点悬挂；挖掘铲型式：平铲式；清选分离装置型式：输送链式格栅筛。 | 0 | 购机补贴(非通用类) | 2022-12-31 | 山东省 | 通过
收获机械 | 粮食作物收获机械 | 薯类收获机 | 1-1.5M分段式薯类收获机 | 青岛菲尔特工业有限公司 | 马铃薯收获机 | 4UX-110 |  | 收获型式:分段式 ;幅宽:1.1m | 工作状态外形尺寸（长*宽*高）mm：2000*1370*1050；配套（发动机额定）功率kw：29.4-40.4；结构形式：悬挂式；工作幅宽mm：1100；挖掘铲型式：平铲；输送装置型式：输送链；清选分离装置型式：输送链式格栅筛。 |  | 购机补贴(非通用类) | 2026-08-31 | 山东省 | 通过
收获机械 | 粮食作物收获机械 | 薯类收获机 | 1-1.5M分段式薯类收获机 | 青岛菲尔特工业有限公司 | 马铃薯收获机 | 4UX-140 |  | 收获型式:分段式 ;幅宽:1.4m | 工作状态外形尺寸（长*宽*高）mm：2000*1680*1050；配套（发动机额定）功率kw：36.8-51.5；结构形式：悬挂式；工作幅宽mm：1400；挖掘铲型式：平铲；输送装置：输送链；清选分离装置型式：输送链式格栅筛。 |  | 购机补贴(非通用类) | 2026-08-31 | 山东省 | 通过
收获机械 | 粮食作物收获机械 | 薯类收获机 | 1.5M及以上分段式薯类收获机 | 河南远邦机械有限公司 | 马铃薯挖掘机 | 4U-1700 |  | 收获型式:分段式 ;幅宽:1.7m | 1、外形尺寸(长×宽×高):3900mm×2160mm×1270mm 2、配套(发动机额定)功率:88-118kW 3、结构型式:悬挂式工作幅宽:1700mm 4、挖掘铲型式:组合式铲刀 5、除茎蔓装置型式:圆盘切刀 6、输送装置型式:格栅筛输送链式 7、清选分离装置型式:振动格栅筛输送链式 |  | 购机补贴(非通用类) | 2025-03-30 | 河南省 | 通过
收获机械 | 粮食作物收获机械 | 薯类收获机 | 1.5M及以上分段式薯类收获机 | 青岛方正装备技术有限公司 | 马铃薯收获机 | 4UX-160 | / | 收获型式:分段式 ;幅宽:1.6m | 与轮式拖拉机配套的薯类收获机；分段收获；作业幅宽mm：1600；工作状态外形尺寸（长×宽×长）mm：2350×1880×1140；配套动力功率kw：55.1~73.5；结构型式：三点悬挂；挖掘铲型式：平铲式；清选分离装置型式：输送链式格栅筛。 | 0 | 购机补贴(非通用类) | 2022-12-31 | 山东省 | 通过
收获机械 | 粮食作物收获机械 | 薯类收获机 | 1.5M及以上分段式薯类收获机 | 青岛方正装备技术有限公司 | 马铃薯收获机 | 4UX-170 | / | 收获型式:分段式 ;幅宽:1.7m | 与轮式拖拉机配套的薯类收获机；分段收获；作业幅宽mm：1700；工作状态外形尺寸（长×宽×长）mm：2280×2000×1130；配套动力功率kw：55.1~73.5；结构型式：三点悬挂；挖掘铲型式：平铲式；清选分离装置型式：输送链式格栅筛。 | 0 | 购机补贴(非通用类) | 2022-12-31 | 山东省 | 通过
收获机械 | 粮食作物收获机械 | 薯类收获机 | 1.5M及以上分段式薯类收获机 | 万荣县益民农机制造有限公司 | 薯类收获机 | 4UD-170A |  | 收获型式:分段式 ;幅宽:1.7m | 工作状态外形尺寸﹙长×宽×高﹚mm3360×2170×1550 工作幅宽mm 1700 挖掘铲形式 平铲 输送装置形式 输送链式 |  | 购机补贴(非通用类) | 2022-12-31 | 山西省 | 通过
收获机械 | 棉麻作物收获机械 | 棉花收获机 | 3行-5行自走式棉花收获机 | 铁建重工新疆有限公司 | 采棉打包机 | 4MZD-3 | 发动机型号：L8.9CS4 400C； 发动机额定功率：294kW； 发动机额定转速：2100r/min； 发动机生产厂家：东风康明斯发动机有限公司； 排放标准：GB 20891-2014第四阶段 | 收获行数:3行 | 型号名称：4MZD-3采棉打包机； 结构形式：自走式； 制动器形式：盘式； 配套动力型号规格：L8.9CS4 400C； 配套动力型式：直列六缸、水冷，四冲程，电控高压直喷、增压中冷； 配套动力额定功率：294kW； 配套动力额定转速：2100r/min； 配套动力生产企业名称：东风康明斯发动机有限公司； 单位面积燃油消耗量：30~45kg/hm2； 纯工作小时生产率：1~1.5hm2； 工作状态外形尺寸（长×宽×高）：10200×3600×4900mm； 运输状态外形尺寸（长×宽×高）：12100×3600×4300mm； 整机质量：22400kg； 棉花收获机行数：3行； 采棉头结构型式：水平摘锭式； 采棉滚筒个数：6个； 采棉滚筒转速：0~160r/min； 摘锭转速：0~4477r/min； 每个滚筒上摘锭座管个数：前16，后12个； 每个摘锭座管上摘锭个数：20个； 每个采棉头上的摘锭个数：560个； 脱棉盘外径：158mm； 脱棉盘转速：0~1875（前），0~1929（后）r/min； 脱棉盘个数：120个； 采摘速度Ⅰ档：0~7.1km/h； 采摘速度Ⅱ档：0~8.0km/h； 风机型号名称：R35/4300 风机； 风机型式：离心式； 风机转速：0~4400r/min； 适应采摘行距：760（660+100,680+80）mm； 采摘最低棉铃高度：180mm； 棉箱压实搅龙长度：2266mm； 棉箱压实搅龙外径：342mm； 棉箱压实搅龙数量：1个； 储棉框最大容积：6.5m3； 卸棉方式：托棉架液压翻转； 棉箱翻转时间：/； 前轮规格：520/85R42； 后轮规格：480/80R26； 前轮轮距：2280mm； 后轮轮距：2260mm； 轴距：4250mm； 驾驶室型式：普通型； 棉模尺寸（直径×宽）：（500~2000）×2000mm； 棉模质量：190~1500kg | 294 | 购机补贴(非通用类) | 2027-04-10 | 新疆维吾尔自治区 | 通过
收获机械 | 棉麻作物收获机械 | 棉花收获机 | 6行及以上自走式棉花收获机 | 铁建重工新疆有限公司 | 自走式采棉机 | 4MZ-6 | 发动机型号：QSM11 发动机标定功率：298kW 发动机生产厂家：西安康明斯发动机有限公司 排放标准：GB20891-2014第三阶段 | 收获行数:6行 | 规格型号：4MZ-6 结构型式：自走式 配套动力额定功率kW：298 配套动力额定转速r/min：2100 制动器型式：液压制动 工作状态外形尺寸(长×宽×高)mm：9790×5380×5400 驾驶室类型：普通型 棉花收获机行数行：6 采棉头结构型式：水平摘锭 采棉滚筒个数个：6×2 每个滚筒上的摘锭座管个数个：前16；后12 每个摘锭座管上的摘锭个数个：20 每个采棉头上的摘锭个数个：560 脱棉盘个数个，个：240 风机型号名称：L35/4300左风机，R35/4300右风机 棉箱压实搅龙数量个：3 适应采摘行距mm：760 卸棉方式：侧倾式、链耙输送 轴距mm：4320 前轮规格：520/85R42 后轮规格：460/85R38或480/80R38 前轮轮距mm：3800（外） 2280（内） 后轮轮距mm：2260 | 298 | 购机补贴(非通用类) | 2024-12-24 | 新疆维吾尔自治区 | 通过
收获机械 | 棉麻作物收获机械 | 棉花收获机 | 6行及以上自走式棉花收获机 | 铁建重工新疆有限公司 | 采棉打包机 | 4MZD-6 | 发动机型号：WP17G770E302 发动机标定功率：566kW 发动机生产厂家：潍柴动力股份有限公司 排放标准：GB20891-2014第三阶段 | 收获行数:6行 | 型号名称：4MZD-6采棉打包机 结构型式：自走式 制动器型式mm：盘式 配套动力额定转速，r/min：2100 配套动力额定功率，kW：566 工作状态外形尺寸（长×宽×高）mm：10280×5580×5300 驾驶室类型：普通型 棉花收获机行数行：6 采棉头结构型式：水平摘锭式 采棉滚筒个数个：12 每个滚筒上的摘锭座管个数个：前16；后12 每个摘锭座管上的摘锭个数个：20 每个采棉头上的摘锭个数个：560 脱棉盘个数个：240 风机型号名称：L35/4300（左风机）R35/4300（右风机） 适应采摘行距：760 棉箱压实搅龙数量：1 卸棉方式：拖棉架液压翻转 前轮规格：IF520/85R42（R1） 后轮规格：IF580/80R34（R1） 前轮轮距mm：2280（内） 3800（外） 后轮轮距mm：2280 轴距mm：4318 | 566 | 购机补贴(非通用类) | 2026-03-15 | 新疆维吾尔自治区 | 通过
收获机械 | 棉麻作物收获机械 | 棉花收获机 | 6行及以上自走式棉花收获机 | 新疆钵施然智能农机股份有限公司（原：新疆钵施然农业机械科技有限公司） | 自走式棉花收获机 | 4MZ-6A | 1.配套动力生产企业名称：西安康明斯发动机有限公司 2.配套动力型号规格：QSM11-450 3.配套动力额定功率（kW）： 298 4.排放阶段：国Ⅲ | 收获行数:6行 | 自走式，工作行数5行以上，结构型式：自走式 制动器型式：盘式 驾驶室类型：普通型 配套动力型号规格：QSM11-C450-30 配套动力型式：直列六缸、四冲程、增压、空空中冷 配套动力额定功率：298 配套动力额定转速：2100r/min 配套动力生产企业名称：西安康明斯发动机有限公司 单位面积燃油消耗量：45.8kg/hm2 纯工作小时生产率：1.66hm2 工作状态外形尺寸(长×宽×高) ：9800x5450x5380mm 运输状态外形尺寸(长×宽×高) ：9800x5450x4330mm 整机质量：27000 kg 棉花收获机行数：6个 采棉头结构型式：水平摘锭式 采棉滚筒个数：12个 采棉滚筒转速：0～146（前），0～181（后）r/min 摘锭转速：0～4536（前），0～4322（后）r/min 每个滚筒上的摘锭座管个数：16（前），12（后）个 每个摘锭座管上的摘锭个数：20个 每个采棉头上的摘锭个数：560（320（前），240（后））个 脱棉盘外径：Φ158mm 脱棉盘转速：0～1892（前），0～1889（后）r/min 脱棉盘个数：240个 采摘速度Ⅰ档：0～6.8km/h 采摘速度Ⅱ档：0～8.1km/h 风机型号名称；BSR4350 精密铸铝离心风机 风机型式:离心式 风机转速:0～4350r/min 适应采摘行距:760（660+100）mm 采摘最低棉铃高度:150mm 棉箱压实搅龙长度:3778mm 棉箱压实搅龙外径:Φ350mm 棉箱压实搅龙数量:3个 储棉筐最大容积: 41m2 卸棉方式:左侧倾、链耙输送 棉箱翻转时间:8s 前轮规格:20.8-42 14PR R1 后轮规格:18.4-38 18PR R1 前轮轮距:2280（内），3800（外）mm 后轮轮距:2280mm 轴距:4400mm | 298 | 购机补贴(非通用类) | 2027-03-17 | 新疆维吾尔自治区 | 通过
收获机械 | 棉麻作物收获机械 | 棉花收获机 | 6行及以上自走式棉花收获机 | 新疆钵施然智能农机股份有限公司（原：新疆钵施然农业机械科技有限公司） | 自走式采棉机 | 4MZ-6C | 1.配套动力生产企业名称：西安康明斯发动机有限公司 2.配套动力型号规格：QSM11-450 3.配套动力额定功率（kW）： 298 4.排放阶段：国Ⅲ | 收获行数:6行 | 结构型式 自走式 制动器型式 盘式 配套动力型号规格 QSM11-C450-30 配套动力型式 直列六缸、四冲程、增压、空空中冷 配套动力额定功率（kW） 298 配套动力额定转速（r/min） 2100 配套动力生产企业名称 西安康明斯发动机有限公司 单位面积燃油消耗量（kg/hm2） 45.8 纯工作小时生产率（hm2） 1.66 工作状态外形尺寸（长×宽×高）mm 9800×5450×5380 运输状态外形尺寸（长×宽×高）mm 9800×5450×4330 整机质量（kg） 27000 棉花收获机行数（个） 6 采棉头结构型式 水平摘锭式 采棉滚筒个数（个） 12 采棉滚简转速（r/min） 146（前），181（后） 摘锭转速（r/min） 4536（前），4322（后） 每个滚筒上的摘锭座管个数（个） 16（前），12（后） 每个摘锭座管上的摘锭个数（个） 18 每个采棉头上的摘锭个数（个） 504（288（前），216（后）） 脱棉盘外径（mm） Φ158 脱棉盘转速（r/min） 1892（前），1889（后） 脱棉盘个数（个） 216 采摘速度I档（km/h） 0-6.8 采摘速度Ⅱ档（km/h） 0-8.1 风机型号名称 BSR4350精密铸铝离心风机 风机型式 离心式 风机转速（r/min） 4350 适应采摘行距（mm） 760 采摘最低棉铃高度（mm） 180 棉箱压实搅龙长度（mm） 3778 棉箱压实搅龙外径（mm） Φ350 棉箱压实搅龙数量（个） 3 储棉筐最大容积m³ 41 卸棉方式 侧倾举升、链把卸棉 棉箱翻转时间（S） 8s 前轮规格 20.8-42 14PR R1 后轮规格 18.4-38 18PR R1 前轮轮距（mm） 2280（内），3800（外） 后轮轮距（mm） 2280 轴距（mm） 4400 驾驶室型式 普通型 | 298 | 购机补贴(非通用类) | 2027-04-10 | 新疆维吾尔自治区 | 通过
收获机械 | 棉麻作物收获机械 | 棉花收获机 | 6行及以上自走式棉花收获机 | 新疆钵施然智能农机股份有限公司（原：新疆钵施然农业机械科技有限公司） | 自走式圆捆打包采棉机 | 4MZD-6B | 1.配套动力生产企业名称：东风康明斯发动机有限公司 2.配套动力型号规格：QSZ13-550-30 3.配套动力额定功率（kW）：410 4.排放阶段：国Ⅲ | 收获行数:6行 | 自走式，工作行数5行以上，带打包装置，结构型式：自走式 制动器形式：盘式 配套动力型号规格：QSZ13-50-30 配套动力型式：直列六缸、四冲程、增压、空空中冷 配套动力额定功率：410kW 配套动力额定转速：1900r/min 配套动力生产企业名称：东风康明斯发动机有限公司 单位面积燃油消耗量：47.5kg/ hm2 纯工作小时生产率：1.73～2.33m2 工作状态外形尺寸（长×宽×高） ：10460×5310×5270mm 运输状态外形尺寸（长×宽×高） ：12480×5310×4380mm 整机质量：32000kg 棉花收获机行数6 个 采棉头结构型式：水平摘锭式 采棉滚筒个数：12个 采棉机滚筒转速：0～146（前），0～181（后）r/min 摘锭转速：0～4536（前），0～4322后）r/min 每个滚筒上的摘锭座管个数：16（前），12（后）个 每个摘锭座管上的摘锭个数：18个 每个采棉头上的摘锭个数：504（288（前），216后））个 脱棉盘外径：58mm 脱棉盘转速：0～1892（前），0～1889（后）r/min 脱棉盘个数：216 个 采摘速度Ⅰ挡：0～6.8km/h 采摘速度Ⅱ挡：0～8.1km/h 风机型号名称：BSRFJ4350 风机型式：离心式风机 风机转速：0～4350r/min 适应采摘行距：760mm 采摘最低棉铃高度：180mm 棉箱压实搅龙长度：2625mm 棉箱压实搅龙外径：350mm 棉箱压实搅龙数量：1 个 储棉筐最大容积9 m2 卸棉方式：卸棉底板倾斜 前轮规格：520/85 R42 后轮规格：620/75 R34 前轮轮距：2280（内），3800（外）mm 后轮轮距：2280mm 轴距：4400mm 驾驶室型式：普通型 棉模尺寸（直径×宽）：（100-2200）×2450mm 棉模质量：550～2200kg | 410 | 购机补贴(非通用类) | 2026-12-30 | 新疆维吾尔自治区 | 通过
收获机械 | 油料作物收获机械 | 花生收获机 | 幅宽0.8-1.5米花生收获机 | 青岛德兴万丰农业机械有限公司 | 花生有序铺放收获机 | 4HW-2 |  | 收获型式:悬挂式 ;幅宽:0.8m | 型号名称：4HW-2型花生有序铺放收获机；结构型式：挖掘式、悬挂式；配套动力型式及功率(牵引式或悬挂式)：11kW～30kW四轮拖拉机；工作状态外形尺寸(长×宽×高)：2280×885×885mm；工作垄/行数：1垄/2行；挖掘机构型式：铲式；挖掘机构工作幅宽：800mm；作物输送机构型式：链条夹持式；秧土分离机构型式：振动式； |  | 购机补贴(非通用类) | 2025-12-29 | 山东青岛 | 通过
收获机械 | 油料作物收获机械 | 花生收获机 | 幅宽0.8-1.5米花生收获机 | 青岛丰昌源精密机械有限公司 | 花生收获机 | 4HW-850 |  | 收获型式:悬挂式 ;幅宽:0.85m | 结构型式:挖掘式、悬挂式；配套动力型式及功率：（四轮拖拉机）29.4～40.4（kW） ；工作状态外形尺寸（长*宽*高mm）:2450×1100×980 ； 挖掘机构型式:铲式； 挖掘机构工作幅宽（mm）:850。作物输送机械型式：卷链式；秧土分离机构型式：偏心振动型。 | 0 | 购机补贴(非通用类) | 2027-04-10 | 山东省 | 通过
收获机械 | 油料作物收获机械 | 花生收获机 | 幅宽1.5米及以上花生收获机 | 河南沃德机械制造有限公司 | 花生挖掘机 | 4HW-5(1650) |  | 收获型式:悬挂式 ;幅宽:1.65m | 结构型式：悬挂式（配套四轮拖拉机），外形尺寸（长×宽×高）mm：2700×1910×1160，挖掘机构型式：铲刀，挖掘机构工作幅宽（mm）：1650，结构质量（kg）：730，工作垄/行数：2/5； | 0 | 购机补贴(非通用类) | 2026-12-27 | 河南省 | 通过
收获机械 | 油料作物收获机械 | 花生收获机 | 幅宽1.5米及以上花生收获机 | 青岛丰昌源精密机械有限公司 | 花生收获机 | 4HW-1500 |  | 收获型式:悬挂式 ;幅宽:1.5m | 结构型式:挖掘式、悬挂式；配套动力型式及功率：（四轮拖拉机）37～58.8（kW） ；工作状态外形尺寸（长*宽*高mm）:3000×1750×1100 ； 挖掘机构型式:铲式； 挖掘机构工作幅宽（mm）:1500。作物输送机械型式：卷链式；秧土分离机构型式：偏心振动型。 | 0 | 购机补贴(非通用类) | 2027-04-10 | 山东省 | 通过
收获机械 | 油料作物收获机械 | 花生收获机 | 幅宽1.5米及以上花生收获机 | 青岛丰昌源精密机械有限公司 | 花生收获机 | 4HW-1600 |  | 收获型式:悬挂式 ;幅宽:1.6m | 结构型式:挖掘式、悬挂式；配套动力型式及功率：（四轮拖拉机）60～81（kW） ；工作状态外形尺寸（长*宽*高mm）:3900×1880×1420 ； 挖掘机构型式:铲式； 挖掘机构工作幅宽（mm）:1600。作物输送机械型式：卷链式；秧土分离机构型式：偏心振动型。 | 0 | 购机补贴(非通用类) | 2027-04-10 | 山东省 | 通过
收获机械 | 油料作物收获机械 | 花生收获机 | 幅宽1.5米及以上花生收获机 | 青岛丰昌源精密机械有限公司 | 花生收获机 | 4HW-1650 |  | 收获型式:悬挂式 ;幅宽:1.65m | 结构型式:挖掘式、悬挂式；配套动力型式及功率：（四轮拖拉机）60～81（kW） ；工作状态外形尺寸（长*宽*高mm）:3480×1950×1130 ； 挖掘机构型式:铲式； 挖掘机构工作幅宽（mm）:1650。作物输送机械型式：卷链式；秧土分离机构型式：偏心振动型。 | 0 | 购机补贴(非通用类) | 2027-04-10 | 山东省 | 通过
收获机械 | 油料作物收获机械 | 花生收获机 | 幅宽1.5米及以上花生收获机 | 青岛丰昌源精密机械有限公司 | 花生收获机 | 4HW-2150 |  | 收获型式:悬挂式 ;幅宽:2.15m | 结构型式:挖掘式、悬挂式；配套动力型式及功率：（四轮拖拉机）88～110（kW） ；工作状态外形尺寸（长*宽*高mm）:3780×2430×1300 ； 挖掘机构型式:铲式； 挖掘机构工作幅宽（mm）:2150。作物输送机械型式：卷链式；秧土分离机构型式：偏心振动型。 | 0 | 购机补贴(非通用类) | 2027-04-10 | 山东省 | 通过
收获机械 | 油料作物收获机械 | 花生收获机 | 幅宽1.5米及以上花生收获机 | 新乡市豫长春机械制造有限公司 | 花生挖掘机 | 4HW-4（1650） |  | 收获型式:悬挂式 ;幅宽:1.65m | 结构型式：悬挂式 挖掘机构型式：铲式 工作幅宽：1650mm 配套功率：58.5～88.2KW 工作状态外形尺寸（长×宽×高）：3480×1950×1120mm 作业小时生产率：0.27～0.4hm²/h |  | 购机补贴(非通用类) | 2026-12-30 | 河南省 | 通过
收获机械 | 油料作物收获机械 | 花生收获机 | 幅宽1.5米及以上花生收获机 | 新乡市豫长春机械制造有限公司 | 花生挖掘机 | 4HW-6（2250） |  | 收获型式:悬挂式 ;幅宽:2.25m | 结构型式：悬挂式 挖掘机构型式：铲式 整机重量：1200kg 工作幅宽：2250mm 配套功率：88.2-161.2KW 工作状态外形尺寸（长×宽×高）：3900×2550×1100mm 作业小时生产率：0.35～0.52 hm²/h |  | 购机补贴(非通用类) | 2025-12-30 | 河南省 | 通过
收获机械 | 油料作物收获机械 | 花生收获机 | 自走式捡拾收获机 | 常州常发重工科技有限公司 | 自走式花生捡拾收获机 | 4HJL-2.5 | 配套动力型号：CF4D150-H,制造商：江苏常发农业装备股份有限公司,标定功率：110.3kw，标定转速：2400r/min，排放标准：第三阶段；选装一YC4DK150-T300,制造商：广西玉柴机器股份有限公司,标定功率：110kw，标定转速：2400r/min，排放标准：第三阶段 | 动力:110/110.3kW;捡拾幅宽:2.6m;具有捡拾、分离、摘果、集装功能:是 | 结构型式：轮式自走，工作状态外形尺寸（长×宽×高mm）：6850×2800×3420，捡拾机构型式：凸轮弹齿式；喂入机构型式：搅龙式；喂入量kg/s：2.5；捡拾机构工作幅宽（mm)：2600；作物输送机构型式：链条耙齿式；摘果机构型式：滚筒+凹板式；摘辊尺寸（直径×长度）mm:710×2000；摘辊个数：1个；清选机构型式：风机+振动筛式；荚果输送机构型式：风送式；集果方式：机械；秧蔓处理方式：集中；变速箱型式：机械式；驱动方式：4×2；驱动型式：前：机械驱动/后：机械驱动；制动器型式：前：钳盘式/后：/；轮胎：前15-24，后10-15；驾驶室：普通；配套动力型号：CF4D150-H,制造商：江苏常发农业装备股份有限公司,标定功率：110.3kw，标定转速：2400r/min，排放标准：第三阶段；选装一YC4DK150-T300,制造商：广西玉柴机器股份有限公司,标定功率：110kw，标定转速：2400r/min，排放标准：第三阶段 | 110 | 购机补贴(非通用类) | 2026-12-01 | 江苏省 | 通过
收获机械 | 油料作物收获机械 | 花生收获机 | 自走式捡拾收获机 | 常州常发重工科技有限公司 | 自走式花生捡拾收获机 | 4HJL-2.5A | 配套动力型号：CF4D150-H,制造商：江苏常发农业装备股份有限公司,标定功率：110.3kw，标定转速：2400r/min，排放标准：第三阶段；选装一YC4DK150-T300,制造商：广西玉柴机器股份有限公司,标定功率：110kw，标定转速：2400r/min，排放标准：第三阶段 | 动力:110/110.3kW;捡拾幅宽:2.6m;具有捡拾、分离、摘果、集装功能:是 | 结构型式：轮式自走，工作状态外形尺寸（长×宽×高mm）：6850×2800×3420，捡拾机构型式：凸轮弹齿式；喂入机构型式：搅龙式；喂入量kg/s：2.5；捡拾机构工作幅宽（mm)：2600；作物输送机构型式：链条耙齿式；摘果机构型式：滚筒+凹板式；摘辊尺寸（直径×长度）mm:710×2000；摘辊个数：1个；清选机构型式：风机+振动筛式；荚果输送机构型式：风送式；集果方式：机械；秧蔓处理方式：集中；变速箱型式：机械式；驱动方式：4×2；驱动型式：前：机械驱动/后：机械驱动；制动器型式：前：钳盘式/后：/；轮胎：前15-24，后10.0/75-15.3；驾驶室：普通；配套动力型号：CF4D150-H,制造商：江苏常发农业装备股份有限公司,标定功率：110.3kw，标定转速：2400r/min，排放标准：第三阶段；选装一YC4DK150-T300,制造商：广西玉柴机器股份有限公司,标定功率：110kw，标定转速：2400r/min，排放标准：第三阶段 | 110 | 购机补贴(非通用类) | 2026-12-01 | 江苏省 | 通过
收获机械 | 油料作物收获机械 | 花生收获机 | 自走式捡拾收获机 | 河南沃德机械制造有限公司 | 自走式花生捡拾收获机 | 4HJL-3B | 发动机型号：YC4DK160-T301，发动机功率（kW）: 118，发动机额定转速（r/min）：2400，发动机厂家：广西玉柴机器股份有限公司，排放标准：国III； | 动力:118kW;捡拾幅宽:2.6m;具有捡拾、分离、摘果、集装功能:是 | 结构型式：自走式（含秧蔓收集），配套发动机额定功率（kW）:118，配套发动机额定转速（r/min）：2400，工作状态外形尺寸（长×宽×高）mm：6580×2780×3400，捡拾机构工作幅宽（mm）：2600，喂入机构型式：搅龙式，喂入量（kg/s）：3，驱动方式：4×2，驱动型式：前：机械驱动，后：/； | 118 | 购机补贴(非通用类) | 2027-04-10 | 河南省 | 通过
收获机械 | 油料作物收获机械 | 花生收获机 | 自走式捡拾收获机 | 河南沃德机械制造有限公司 | 自走式花生捡拾收获机 | 4HJL-3C | 发动机型号：YC4DK160-T301，发动机功率（kW）: 118，发动机额定转速（r/min）：2400，发动机厂家：广西玉柴机器股份有限公司，排放标准：国III； | 动力:118kW;捡拾幅宽:2.6m;具有捡拾、分离、摘果、集装功能:是 | 结构型式：自走式（含秧蔓收集），配套发动机额定功率（kW）:118，配套发动机额定转速（r/min）：2400，工作状态外形尺寸（长×宽×高）mm：6580×2780×3400，捡拾机构工作幅宽（mm）：2600，喂入机构型式：搅龙式，喂入量（kg/s）：3，驱动方式：4×4，驱动型式：前：机械驱动，后：机械驱动； | 118 | 购机补贴(非通用类) | 2027-04-10 | 河南省 | 通过
收获机械 | 油料作物收获机械 | 花生收获机 | 自走式捡拾收获机 | 郑州中联收获机械有限公司 | 自走式花生捡拾收获机 | 4HJL-6 | 1、发动机型号：LR4M3LR22/1287，功率：128.7kW，制造商：一拖(洛阳)柴油机有限公司，第三阶段排放标准，转速：2200r/min。2、发动机型号：YC4A175-T300，功率：129kW，制造商：广西玉柴机器股份有限公司，第三阶段排放标准，转速：2200r/min。3、发动机型号：YCA05190-T300，功率：140kW，制造商：广西玉柴机器股份有限公司，第三阶段排放标准，转速：2200r/min | 动力:128.7kW;捡拾幅宽:2.5m;具有捡拾、分离、摘果、集装功能:是 | 结构型式：自走式，配套发动机：128.7KW，工作状态外形尺寸：7100×2790×3420mm,整机质量：6700kg，工作幅宽：2500mm，最小离地间隙：260mm,摘果机构型式：型式：滚筒+凹板式，摘辊尺寸Ⅰ：400×874；Ⅱ：823×1800，摘辊个数：2个。捡拾机构：型式：凸轮弹齿式，幅宽：2500mm。清选机构型式：风筛式；荚果输送机构型式：风送式，集果方式：机械，变速箱型式：机械式，制动器型式：前：钳盘式、后：鼓式，轴距/轨距：3350(轴距)，轮距：前:1920、后:1765，轮胎规格前/后：前：15-24、后：10.0/75-15.3 | 128.7 | 购机补贴(非通用类) | 2027-04-10 | 河南省 | 通过
收获机械 | 油料作物收获机械 | 花生收获机 | 自走式捡拾收获机 | 郑州中联收获机械有限公司 | 自走式花生捡拾收获机 | 4HJL-6S | 1、发动机型号：LR4M3LR22/1287，功率：128.7kW，制造商：一拖(洛阳)柴油机有限公司，第三阶段排放标准，转速：2200r/min。2、发动机型号：YC4A175-T300，功率：129kW，制造商：广西玉柴机器股份有限公司，第三阶段排放标准，转速：2200r/min。3、发动机型号：YCA05190-T300，功率：140kW，制造商：广西玉柴机器股份有限公司，第三阶段排放标准，转速：2200r/min | 动力:128.7kW;捡拾幅宽:2.5m;具有捡拾、分离、摘果、集装功能:是 | 结构型式：自走式，配套发动机：128.7KW，工作状态外形尺寸：7100×2790×3420mm,整机质量：6990kg，工作幅宽：2500mm，最小离地间隙：240mm,摘果机构型式：型式：滚筒+凹板式，摘辊尺寸Ⅰ：400×874；Ⅱ：823×1800，摘辊个数：2个。捡拾机构：型式：凸轮弹齿式，幅宽：2500mm。清选机构型式：风筛式；荚果输送机构型式：风送式，集果方式：机械，变速箱型式：机械式，制动器型式：前：钳盘式、后：/，轴距/轨距：3350(轴距)，轮距：前:1920、后:1860，轮胎规格前/后：前：15-24、后：10.0/75-15.3 | 128.7 | 购机补贴(非通用类) | 2027-04-10 | 河南省 | 通过
收获机械 | 油料作物收获机械 | 花生收获机 | 配套动力15kW及以上花生摘果机 | 获嘉县富泰机械有限公司 | 复式花生摘果机 | 5HZF-190 | / | 配套动力:27.5kw | 结构型式：复式；整机外形尺寸(长×宽×高)：5770×3620×3640mm；整机质量：2525kg；配套电动机总功率：27.5（22+5.5） kW ；喂入方式：输送带喂入；摘果滚筒数量 ：3 个 ；摘果滚筒型式：Ⅰ:刀齿式、Ⅱ:螺旋钉齿式、Ⅲ:刀齿式；摘果滚筒尺寸(工作外径×工作长度 mm) ：Ⅰ:690×1135、Ⅱ:295×1140、Ⅲ:570×1900 ；摘果滚筒转速 r/min ：Ⅰ:296、Ⅱ:470、Ⅲ:610 ；凹板型式： Ⅰ:网格状栅条式、/、Ⅲ:网格状栅条式 ；凹板尺寸(长×宽) mm ：Ⅰ:1150×855、/、Ⅲ:1670×650 ；分离、清选型式： 风选+花纹带选+吸风式比重筛清选 ；筛体尺寸(长×宽) mm ：1500×760 ；风扇数量： 2 个；风扇型式 ：前:叶片式、后:离心轮式 ；风扇直径 mm ：前:550、后:380 ；风扇转速 r/min ：前:1239、后:2900 ；生产率：干摘≥1800 kg/h ；吨果耗电： ≤10 kW·h/t | 27.5 | 购机补贴(非通用类) | 2026-12-27 | 河南省 | 通过
收获机械 | 果菜茶烟草药收获机械 | 叶类采收机 | 单人采茶机 | 重庆尚翔机电有限公司 | 采茶机 | 4CD-24A | 蓄电池类型：锂电池；制造商：重庆千航新能源科技有限公司；蓄电池额定容量（Ah）：10；蓄电池电压(V)：24； | 是否单人操作:是 | 结构形式：单人背负式；刀片形状：平行；结构质量（kg）：2.8；配套动力类型：直流电动机；传动方式：齿轮传动；蓄电池类型：锂电池；直流电动机额定转速（r/min）：8800； 直流电动机额定功率（kW）：0.4；切割器切割宽度（cm）：28；切割刀片长度（cm）：36； | 0.4 | 购机补贴(非通用类) | 2027-03-02 | 重庆市 | 通过
收获机械 | 果菜茶烟草药收获机械 | 叶类采收机 | 单人采茶机 | 重庆尚翔机电有限公司 | 采茶机 | 4CD-24B | 蓄电池额定容量（Ah）：3.5；蓄电池电压(V)：24；电池数量：1个。 | 是否单人操作:是 | 结构形式：单人手提式；结构质量（kg）：1.5；切割器切割宽度（cm）：28；刀片形状：平行；配套动力类型：直流电动机；蓄电池类型：锂电池；传动方式：齿轮传动；直流电动机额定转速（r/min）：8500; | 0.3 | 购机补贴(非通用类) | 2027-01-25 | 重庆市 | 通过
收获机械 | 果菜茶烟草药收获机械 | 叶类采收机 | 单人采茶机 | 重庆尚翔机电有限公司 | 采茶机 | 4CD-31A | 蓄电池额定容量（Ah）：10；蓄电池电压(V)：24；电池数量：1个。 | 是否单人操作:是 | 结构形式：单人背负式；结构质量（kg）：3；切割器切割宽度（cm）：36；刀片形状：平行；配套动力类型：直流电动机；蓄电池类型：锂电池；传动方式：齿轮传动；直流电动机额定转速（r/min）：8800; | 0.4 | 购机补贴(非通用类) | 2027-01-25 | 重庆市 | 通过
收获机械 | 果菜茶烟草药收获机械 | 叶类采收机 | 单人采茶机 | 重庆尚翔机电有限公司 | 采茶机 | 4CD-31B | 蓄电池类型：锂电池；制造商：重庆千航新能源科技有限公司；蓄电池额定容量（Ah）：10；蓄电池电压(V)：24； | 是否单人操作:是 | 结构形式：单人背负式；刀片形状：平行；结构质量（kg）：3；配套动力类型：直流电动机；传动方式：齿轮传动；蓄电池类型：锂电池；蓄电池额定电压（V）：24；蓄电池额定容量（Ah）：10；直流电动机额定转速（r/min）：8800； 直流电动机额定功率（kW）：0.4；切割器切割宽度（cm）：36；切割刀片长度（cm）：48； | 0.4 | 购机补贴(非通用类) | 2027-03-02 | 重庆市 | 通过
收获机械 | 果菜茶烟草药收获机械 | 根（茎）类收获机 | 自走式、手扶式大蒜收获机 | 德州春明农业机械有限公司 | 手扶大蒜联合收获机 | 4DS-2 | 配套发动机型号：KD192FB；配套发动机标定功率：7.5kW；配套发动机标定转速：3600r/min；制造商：常州科普动力机械有限公司；排放阶段：第Ⅲ阶段；燃油种类：柴油。 | 配套功率:7.5kW;是否具备切茎、收集等功能:是 | 结构型式：手扶式、轮式、联合收获机；整机外形尺寸（长×宽×高）：3810×1210×1360mm；配套发动机额定功率：7.5kW；配套发动机额定转速：3600r/min；工作幅宽：40mm；工作行数：2行；发动机与传动箱传动方式：皮带传动；最小离地间隙：120mm；收获机构型式：平铲；分离装置型式：双圆盘刀+夹持链；切茎装置型式：双圆盘刀；切须装置型式：双圆盘刀；收集装置型式：收集箱；后轮驱动方式：机械式；变速箱型式：机械式（2+2）；轮距（前/后）：无/560～580（可调）；轮胎规格（前/后）：无/4.00-10 | 7.5 | 购机补贴(非通用类) | 2026-08-31 | 山东省 | 通过
收获机械 | 果菜茶烟草药收获机械 | 根（茎）类收获机 | 自走式大蒜联合收获机 | 山东蒂龙农业科技有限公司 | 大蒜联合收获机 | 4DS-126 | 中国一拖，东方红YD4CZ8C1型柴油机，最小标定功率：58.8KW/2400r/min;额定净功率：58.8KW/2400r/min，对应功率段：37KW≤Pmax≤75KW，限值阶段，第三阶段，质量290Kg. | 工作形式:自走式,联合收获 ;6行以上,具备收获、分离、切茎、收集、输送等装置.:是 | 型号名称: 4DS-126型大蒜联合收获机；结构型式: 自走式、履带式、联合收获机；整机外形尺寸: 5900×2300×3280 mm；配套（发动机额定）功率: 58.8 kW；配套发动机额定转速: 2400 r/min；工作幅宽: 126 cm；工作行数: 7行；发动机与传动箱传动方式: 皮带传动；最小离地间隙: 200 mm；收获机构型式: 振动挖掘铲；分离装置型式: 双圆碗口刀+夹持链；切茎装置型式: 双圆碗口刀；切须装置型式: 双圆盘刀；输送装置型式: 栅格筛式输送链；收集装置型式: 收集袋；驾驶室类型: 无；制动器型式: 单轴片式湿摩擦制动；变速箱型式: 机械式（6+2）；履带轨距: 800 mm；履带节距: 90 mm；履带节数: 48节；履带宽度: 280 mm。 | 58.8 | 购机补贴(非通用类) | 2026-06-29 | 山东省 | 通过
收获机械 | 秸秆收集处理机械 | 秸秆粉碎还田机 | 1-1.5m秸秆粉碎还田机 | 石家庄市中州机械制造有限公司 | 秸秆切碎还田机 | 1JQ-130 |  | 作业幅宽:1.3m | 配套动力范围：29.4～36.8kW，配套动力输出轴转速：760r/min,与配套拖拉机连接方式：三点悬挂连接，工作状态外形尺寸（长×宽×高）：1300×1550×1100mm，作业小时生产率：0.4～0.6hm2/h，作业速度：3.3～5km/h，作业幅宽：130cm，刀轴总成传动方式：侧边皮带传动，刀轴数量：1根，刀轴设计转速：1850～2100r/min，刀轴最大回转半径：250mm，刀片型式：甩刀，刀片总安装数量：36把。 |  | 购机补贴(通用类) | 2024-12-30 | 河北省 | 通过
收获机械 | 秸秆收集处理机械 | 秸秆粉碎还田机 | 1-1.5m秸秆粉碎还田机 | 潍坊丰程农业机械有限公司 | 秸秆粉碎还田机 | 1JH-120 |  | 作业幅宽:1.2m | 配套动力范围 kW 29.5～51.5 配套动力输出轴转速 r/min 540、720、760 与配套拖拉机联接方式 / 三点悬挂式 工作状态外形尺寸 （长×宽×高） mm 950×1450×780 作业小时生产率 hm2/h 0.20～0.40 作业速度 km/h 3～5 工作幅宽 cm 120 刀轴总成传动方式 / 侧边皮带传动 刀轴数量 根 1 刀轴设计转速 r/min 1650、2200、2320 刀轴最大回转半径 mm 210 刀片型式 / 甩刀式（弯刀+直刀+弯刀） 刀片总安装数量 把 48（16组） |  | 购机补贴(通用类) | 2026-11-02 | 山东省 | 通过
收获机械 | 秸秆收集处理机械 | 秸秆粉碎还田机 | 1-1.5m秸秆粉碎还田机 | 潍坊丰程农业机械有限公司 | 秸秆粉碎还田机 | 1JH-130 |  | 作业幅宽:1.3m | 配套动力范围 kW 29.5～58.8 配套动力输出轴转速 r/min 540、720、760 与配套拖拉机联接方式 / 三点悬挂式 工作状态外形尺寸 （长×宽×高） mm 1020×1550×780 作业小时生产率 hm2/h 0.25～0.45 作业速度 km/h 3～5 工作幅宽 cm 130 刀轴总成传动方式 / 侧边皮带传动 刀轴数量 根 1 刀轴设计转速 r/min 1650、2200、2320 刀轴最大回转半径 mm 210 刀片型式 / 甩刀式（弯刀+直刀+弯刀） 刀片总安装数量 把 54（18组） |  | 购机补贴(通用类) | 2026-11-02 | 山东省 | 通过
收获机械 | 秸秆收集处理机械 | 秸秆粉碎还田机 | 1-1.5m秸秆粉碎还田机 | 潍坊华金农业机械有限公司 | 秸秆粉碎还田机 | 1JH-100 |  | 作业幅宽:1m | 配套动力范围（kW）：22.1～29.5；与配套拖拉机联接方式：三点悬挂式；工作状态外形尺寸（长×宽×高）mm：1100×1250×790；刀轴总成传动方式：单侧边皮带传动；刀轴数量：1；刀片型式：甩刀式（弯刀+直刀+弯刀）；总安装刀数量(把)：36（12组）；折叠机构型式：/；工作幅宽：100cm。 |  | 购机补贴(通用类) | 2026-12-30 | 山东省 | 通过
收获机械 | 秸秆收集处理机械 | 秸秆粉碎还田机 | 1-1.5m秸秆粉碎还田机 | 潍坊华金农业机械有限公司 | 秸秆粉碎还田机 | 1JH-120 |  | 作业幅宽:1.2m | 配套动力范围（kW）：29.5～36.8；与配套拖拉机联接方式：三点悬挂式；工作状态外形尺寸（长×宽×高）mm：1100×1450×790；刀轴总成传动方式：单侧边皮带传动；刀轴数量：1；刀片型式：甩刀式（弯刀+直刀+弯刀）；总安装刀数量(把)：48（16组）；折叠机构型式：/；工作幅宽：120cm。 |  | 购机补贴(通用类) | 2026-12-30 | 山东省 | 通过
收获机械 | 秸秆收集处理机械 | 秸秆粉碎还田机 | 1-1.5m秸秆粉碎还田机 | 潍坊华金农业机械有限公司 | 秸秆粉碎还田机 | 1JH-130 |  | 作业幅宽:1.3m | 配套动力范围（kW）：29.5～44.1；与配套拖拉机联接方式：三点悬挂式；工作状态外形尺寸（长×宽×高）mm：1100×1550×790；刀轴总成传动方式：单侧边皮带传动；刀轴数量：1；刀片型式：甩刀式（弯刀+直刀+弯刀）；总安装刀数量(把)：54（18组）；折叠机构型式：/；工作幅宽：130cm。 |  | 购机补贴(通用类) | 2026-12-30 | 山东省 | 通过
收获机械 | 秸秆收集处理机械 | 秸秆粉碎还田机 | 1-1.5m秸秆粉碎还田机 | 潍坊华金农业机械有限公司 | 秸秆粉碎还田机 | 1JH-140 |  | 作业幅宽:1.4m | 配套动力范围（kW）：36.5～51.5；与配套拖拉机联接方式：三点悬挂式；工作状态外形尺寸（长×宽×高）mm：1100×1650×790；刀轴总成传动方式：单侧边皮带传动；刀轴数量：1；刀片型式：甩刀式（弯刀+直刀+弯刀）；总安装刀数量(把)：60（20组）；折叠机构型式：/；工作幅宽：140cm。 |  | 购机补贴(通用类) | 2026-12-30 | 山东省 | 通过
收获机械 | 秸秆收集处理机械 | 秸秆粉碎还田机 | 1-1.5m秸秆粉碎还田机 | 赵县昌润机械有限公司 | 秸秆粉碎还田机 | 1JHY-120 |  | 作业幅宽:1.2m | 配套动力范围 kW 29.4-51.5 配套动力输出轴转速 r/min 540 与配套拖拉机联接方式 / 三点悬挂 工作状态外形尺寸（长×宽×高） mm 1250×1420×940 作业小时生产率 hm2/h 0.3-0.5 作业速度 km/h 3-5 工作幅宽 cm 120 刀轴总成传动方式 / 侧边皮带传动 刀轴数量 根 1 刀轴设计转速 r/min 1650 刀轴最大回转半径 mm 265 刀片型式 / 弯刀+直刀 刀片总安装数量 把 弯刀：40，直刀：20 折叠机构型式 / / | 0 | 购机补贴(通用类) | 2026-12-30 | 河北省 | 通过
收获机械 | 秸秆收集处理机械 | 秸秆粉碎还田机 | 1.5-2m秸秆粉碎还田机 | 故城县祥兆环保设备有限公司 | 秸秆粉碎还田机 | 1JH-180 |  | 作业幅宽:1.8m | 配套动力范围：68.0KW~88.2KW，配套动力输出轴转速：720r/min，与配套拖拉机联接方式：三点悬挂，工作状态外形尺寸（长*宽*高）：1400mm*2210mm*1040mm，作业小时生产率：0.21h㎡/h~0.49h㎡/h，作业速度：2km/h~5km/h，工作幅宽：180cm，刀轴总成传动方式：侧边皮带传动，刀轴数量：1根，刀轴设计转速：2000r/min，刀轴最大回转半径：260mm，刀片型式：弯刀+直刀，刀片总安装数量：114把，折叠机构型式：无。 |  | 购机补贴(通用类) | 2026-10-21 | 河北省 | 通过
收获机械 | 秸秆收集处理机械 | 秸秆粉碎还田机 | 1.5-2m秸秆粉碎还田机 | 河北百信农业机械有限公司 | 秸秆粉碎还田机 | 1JH-150 |  | 作业幅宽:1.5m | 与配套拖拉机联接方式：三点悬挂； 工作状态外形尺寸(长×宽×高) mm：1350×1790×1050； 作业小时生产率hm2/h：0.42～0.70； 作业速度 km/h：3～5； 工作幅宽 cm：150； 刀轴总成传动方式：侧边皮带传动； 刀轴数量 根：1； 刀轴设计转速 r/min：1800； 刀轴最大回转半径 mm：260； 刀片型式：弯刀+直刀； 刀片总安装数量把：90； | 0 | 购机补贴(通用类) | 2026-10-21 | 河北省 | 通过
收获机械 | 秸秆收集处理机械 | 秸秆粉碎还田机 | 1.5-2m秸秆粉碎还田机 | 河北百信农业机械有限公司 | 秸秆粉碎还田机 | 1JH-160 |  | 作业幅宽:1.6m | 与配套拖拉机联接方式：三点悬挂； 工作状态外形尺寸(长×宽×高) mm：1350×1850×1050； 作业小时生产率hm2/h：0.45～0.75； 作业速度 km/h：3～5； 工作幅宽 cm：160； 刀轴总成传动方式 ：侧边皮带传动； 刀轴数量 根：1； 刀轴设计转速 r/min：1800； 刀轴最大回转半径 mm：260； 刀片型式：弯刀+直刀； 刀片总安装数量把：96； | 0 | 购机补贴(通用类) | 2026-10-21 | 河北省 | 通过
收获机械 | 秸秆收集处理机械 | 秸秆粉碎还田机 | 1.5-2m秸秆粉碎还田机 | 河北百信农业机械有限公司 | 秸秆粉碎还田机 | 1JH-172 |  | 作业幅宽:1.72m | 与配套拖拉机联接方式：三点悬挂； 工作状态外形尺寸(长×宽×高) mm：1350×1990×1050； 作业小时生产率hm2/h：0.48～0.78； 作业速度 km/h：3～5； 工作幅宽 cm：172； 刀轴总成传动方式 ：侧边皮带传动； 刀轴数量 根：1； 刀轴设计转速 r/min：1800； 刀轴最大回转半径 mm：260； 刀片型式：弯刀+直刀； 刀片总安装数量把：108； | 0 | 购机补贴(通用类) | 2026-10-21 | 河北省 | 通过
收获机械 | 秸秆收集处理机械 | 秸秆粉碎还田机 | 1.5-2m秸秆粉碎还田机 | 河北百信农业机械有限公司 | 秸秆粉碎还田机 | 1JH-185 |  | 作业幅宽:1.85m | 与配套拖拉机联接方式：三点悬挂 工作状态外形尺寸(长×宽×高) mm：1350×2110×1050； 作业小时生产率hm2/h：0.52～0.85； 作业速度 km/h：3～5； 工作幅宽 cm：185； 刀轴总成传动方式：侧边皮带传动； 刀轴数量 根：1； 刀轴设计转速 r/min：1800； 刀轴最大回转半径 mm：260； 刀片型式 ：弯刀+直刀； 刀片总安装数量把：114； | 0 | 购机补贴(通用类) | 2026-10-21 | 河北省 | 通过
收获机械 | 秸秆收集处理机械 | 秸秆粉碎还田机 | 1.5-2m秸秆粉碎还田机 | 石家庄市中州机械制造有限公司 | 秸秆切碎还田机 | 1JQ-150 |  | 作业幅宽:1.5m | 配套动力范围：40.4～44.1kW，配套动力输出轴转速：760r/min,与配套拖拉机连接方式：三点悬挂连接，工作状态外形尺寸（长×宽×高）：1300×1750×1100mm，作业小时生产率：0.4～0.6hm2/h，作业速度：3.3～5km/h，作业幅宽：150cm，刀轴总成传动方式：侧边皮带传动，刀轴数量：1根，刀轴设计转速：1850～2100r/min，刀轴最大回转半径：260mm，刀片型式：甩刀，刀片总安装数量：44把。 |  | 购机补贴(通用类) | 2024-12-30 | 河北省 | 通过
收获机械 | 秸秆收集处理机械 | 秸秆粉碎还田机 | 1.5-2m秸秆粉碎还田机 | 石家庄市中州机械制造有限公司 | 秸秆切碎还田机 | 1JQ-165 |  | 作业幅宽:1.65m | 配套动力范围：47.8～55.1kW，配套动力输出轴转速：760r/min,与配套拖拉机连接方式：三点悬挂连接，工作状态外形尺寸（长×宽×高）：1300×1900×1100mm，作业小时生产率：0.5～0.7hm2h，作业速度：3.3～5km/h，作业幅宽：165cm，刀轴总成传动方式：侧边皮带传动，刀轴数量：1根，刀轴设计转速：1850～2100r/min，刀轴最大回转半径：260mm，刀片型式：甩刀，刀片总安装数量：44把。 |  | 购机补贴(通用类) | 2024-12-30 | 河北省 | 通过
收获机械 | 秸秆收集处理机械 | 秸秆粉碎还田机 | 1.5-2m秸秆粉碎还田机 | 石家庄市中州机械制造有限公司 | 秸秆切碎还田机 | 1JQ-180 |  | 作业幅宽:1.8m | 配套动力范围：55.1～62.5kW，配套动力输出轴转速：760r/min,与配套拖拉机连接方式：三点悬挂连接，工作状态外形尺寸（长×宽×高）：1300×2050×1100mm，作业小时生产率：0.5～0.8，作业速度：3.3～5km/h，作业幅宽：180cm，刀轴总成传动方式：侧边皮带传动，刀轴数量：1根，刀轴设计转速：1850～2100r/min，刀轴最大回转半径：260mm，刀片型式：甩刀，刀片总安装数量：56把。 |  | 购机补贴(通用类) | 2024-12-30 | 河北省 | 通过
收获机械 | 秸秆收集处理机械 | 秸秆粉碎还田机 | 1.5-2m秸秆粉碎还田机 | 潍坊丰程农业机械有限公司 | 秸秆粉碎还田机 | 1JH-150 |  | 作业幅宽:1.5m | 配套动力范围 kW 36.8～66.2 配套动力输出轴转速 r/min 540、720、760 与配套拖拉机联接方式 / 三点悬挂式 工作状态外形尺寸 （长×宽×高） mm 1020×1750×780 作业小时生产率 hm2/h 0.30～0.50 作业速度 km/h 3～5 工作幅宽 cm 150 刀轴总成传动方式 / 侧边皮带传动 刀轴数量 根 1 刀轴设计转速 r/min 1650、2200、2320 刀轴最大回转半径 mm 210 刀片型式 / 甩刀式（弯刀+直刀+弯刀） 刀片总安装数量 把 60（20组） |  | 购机补贴(通用类) | 2026-11-02 | 山东省 | 通过
收获机械 | 秸秆收集处理机械 | 秸秆粉碎还田机 | 1.5-2m秸秆粉碎还田机 | 潍坊丰程农业机械有限公司 | 秸秆粉碎还田机 | 1JH-160 |  | 作业幅宽:1.6m | 配套动力范围 kW 36.8～73.5 配套动力输出轴转速 r/min 540、720、760 与配套拖拉机联接方式 / 三点悬挂式 工作状态外形尺寸 （长×宽×高） mm 1350×1900×900 作业小时生产率 hm2/h 0.32～0.55 作业速度 km/h 3～5 工作幅宽 cm 160 刀轴总成传动方式 / 侧边皮带传动 刀轴数量 根 1 刀轴设计转速 r/min 1650、2200、2320 刀轴最大回转半径 mm 210 刀片型式 / 甩刀式（弯刀+直刀+弯刀） 刀片总安装数量 把 60（20组） |  | 购机补贴(通用类) | 2026-11-02 | 山东省 | 通过
收获机械 | 秸秆收集处理机械 | 秸秆粉碎还田机 | 1.5-2m秸秆粉碎还田机 | 潍坊丰程农业机械有限公司 | 秸秆粉碎还田机 | 1JH-180 |  | 作业幅宽:1.8m | 配套动力范围 kW 58.8～88.2 配套动力输出轴转速 r/min 540、720、760 与配套拖拉机联接方式 / 三点悬挂式 工作状态外形尺寸 （长×宽×高） mm 1350×2100×1000 作业小时生产率 hm2/h 0.40～0.60 作业速度 km/h 3～5 工作幅宽 cm 180 刀轴总成传动方式 / 侧边皮带传动 刀轴数量 根 1 刀轴设计转速 r/min 1690、2250、2375 刀轴最大回转半径 mm 245 刀片型式 / 甩刀式（弯刀+直刀+弯刀） 刀片总安装数量 把 72（24组） |  | 购机补贴(通用类) | 2026-11-02 | 山东省 | 通过
收获机械 | 秸秆收集处理机械 | 秸秆粉碎还田机 | 1.5-2m秸秆粉碎还田机 | 潍坊华金农业机械有限公司 | 秸秆粉碎还田机 | 1JH-150 |  | 作业幅宽:1.5m | 配套动力范围（kW）：36.5～58.8；与配套拖拉机联接方式：三点悬挂式；工作状态外形尺寸（长×宽×高）mm：1100×1750×790；刀轴总成传动方式：单侧边皮带传动；刀轴数量：1；刀片型式：甩刀式（弯刀+直刀+弯刀）；总安装刀数量(把)：66（22组）；折叠机构型式：/；工作幅宽：150cm。 |  | 购机补贴(通用类) | 2026-12-30 | 山东省 | 通过
收获机械 | 秸秆收集处理机械 | 秸秆粉碎还田机 | 1.5-2m秸秆粉碎还田机 | 潍坊华金农业机械有限公司 | 秸秆粉碎还田机 | 1JH-165 |  | 作业幅宽:1.65m | 配套动力范围（kW）：58.8～88.2；与配套拖拉机联接方式：三点悬挂式；工作状态外形尺寸（长×宽×高）mm：1500×1950×920；刀轴总成传动方式：单侧边皮带传动；刀轴数量：1；刀片型式：甩刀式（弯刀+直刀+弯刀）；总安装刀数量(把)：90（30组）；折叠机构型式：/；工作幅宽：165cm。 |  | 购机补贴(通用类) | 2026-12-30 | 山东省 | 通过
收获机械 | 秸秆收集处理机械 | 秸秆粉碎还田机 | 1.5-2m秸秆粉碎还田机 | 潍坊华金农业机械有限公司 | 秸秆粉碎还田机 | 1JH-180 |  | 作业幅宽:1.8m | 配套动力范围（kW）：73.5～88.2；与配套拖拉机联接方式：三点悬挂式；工作状态外形尺寸（长×宽×高）mm：1500×2100×920；刀轴总成传动方式：单侧边皮带传动；刀轴数量：1；刀片型式：甩刀式（弯刀+直刀+弯刀）；总安装刀数量(把)：102（34组）；折叠机构型式：/；工作幅宽：180cm。 |  | 购机补贴(通用类) | 2026-12-30 | 山东省 | 通过
收获机械 | 秸秆收集处理机械 | 秸秆粉碎还田机 | 1.5-2m秸秆粉碎还田机 | 郓城县工力有限公司 | 秸秆粉碎还田机 | 4JGH-180（A） |  | 作业幅宽:1.8m | 配套动力51-66kW、与配套拖拉机的联接方式：三点悬挂、结构质量：660kg、工作状态外形尺寸：（1500×2100×890）mm、作业幅宽1.8m、刀轴总成传动方式：总安装刀数114把、刀片型式：L型 |  | 购机补贴(通用类) | 2026-12-26 | 山东省 | 通过
收获机械 | 秸秆收集处理机械 | 秸秆粉碎还田机 | 1.5-2m秸秆粉碎还田机 | 赵县昌润机械有限公司 | 秸秆粉碎还田机 | 1JHY-150 |  | 作业幅宽:1.5m | 配套动力范围kW 44.1-73.5 配套动力输出轴转速 r/min 720 与配套拖拉机联接方式 / 三点悬挂 工作状态外形尺寸（长×宽×高）mm 1300×1760×1030 作业小时生产率hm2/h 0.3-0.6 作业速度 km/h 3-5 工作幅宽 cm 150 刀轴总成传动方式/ 侧边皮带传动 刀轴数量 根 1 刀轴设计转速 r/min 2160 刀轴最大回转半径 mm 265 刀片型式 / 弯刀+直刀 刀片总安装数量 把 弯刀：52，直刀：26 折叠机构型式 / / | 0 | 购机补贴(通用类) | 2026-12-30 | 河北省 | 通过
收获机械 | 秸秆收集处理机械 | 秸秆粉碎还田机 | 1.5-2m秸秆粉碎还田机 | 赵县昌润机械有限公司 | 秸秆粉碎还田机 | 1JHY-165 |  | 作业幅宽:1.65m | 配套动力范围 kW 51.5-88.2 配套动力输出轴转速 r/min 720 与配套拖拉机联接方式 / 三点悬挂 工作状态外形尺寸（长×宽×高）mm 1300×1910×1030 作业小时生产率 hm2/h 0.4-0.6 作业速度 km/h 3-5 工作幅宽 cm 165 刀轴总成传动方式 / 侧边皮带传动 刀轴数量 根 1 刀轴设计转速 r/min 2160 刀轴最大回转半径 mm 265 刀片型式 / 弯刀+直刀 刀片总安装数量 把 弯刀：56，直刀：28 折叠机构型式 / / | 0 | 购机补贴(通用类) | 2026-12-30 | 河北省 | 通过
收获机械 | 秸秆收集处理机械 | 秸秆粉碎还田机 | 1.5-2m秸秆粉碎还田机 | 赵县昌润机械有限公司 | 秸秆粉碎还田机 | 1JHY-180 |  | 作业幅宽:1.8m | 配套动力范围 kW 69.8-95.6 配套动力输出轴转速 r/min 720 与配套拖拉机联接方式 / 三点悬挂 工作状态外形尺寸（长×宽×高） mm 1300×2060×1030 作业小时生产率 hm2/h 0.5-0.7 作业速度 km/h 3-5 工作幅宽 cm 180 刀轴总成传动方式 / 侧边皮带传动 刀轴数量 根 1 刀轴设计转速 r/min 2160 刀轴最大回转半径 mm 265 刀片型式 / 弯刀+直刀 刀片总安装数量 把 弯刀：64，直刀：32 折叠机构型式 / / | 0 | 购机补贴(通用类) | 2026-12-30 | 河北省 | 通过
收获机械 | 秸秆收集处理机械 | 秸秆粉碎还田机 | 1.5-2m秸秆粉碎还田机 | 赵县自强机械有限公司 | 秸秆切碎还田机 | 1JH-165 |  | 作业幅宽:1.65m | 1.结构形式：侧边皮带传动 2.配套动力：45-62kw 3.工作状态外形尺寸（长×宽×高）：1456×1880×1050mm 4.结构质量：480kg 5.工作幅宽：165cm 6.最小离地间隙：≥400mm 7.作业前进速度：3-5km/h 8.纯工作小时生产率：0.49-0.82hm2/h 9.切碎机构最大回转半径：R255mm 10.粉碎刀形式：弯刀 11.切碎轴刀片：44把 12.切碎轴转速：2120r/min | 0 | 购机补贴(通用类) | 2024-12-30 | 河北省 | 通过
收获机械 | 秸秆收集处理机械 | 秸秆粉碎还田机 | 2-2.5m秸秆粉碎还田机 | 河北百信农业机械有限公司 | 秸秆粉碎还田机 | 1JH-200 |  | 作业幅宽:2m | 与配套拖拉机联接方式：三点悬挂； 工作状态外形尺寸(长×宽×高) mm：1350×2270×1050； 作业小时生产率hm2/h：0.55～0.92； 作业速度 km/h：3～5； 工作幅宽 cm：200； 刀轴总成传动方式：侧边皮带传动； 刀轴数量 根：1； 刀轴设计转速 r/min：1800； 刀轴最大回转半径 mm ：260； 刀片型式：弯刀+直刀； 刀片总安装数量把：120； | 0 | 购机补贴(通用类) | 2026-10-21 | 河北省 | 通过
收获机械 | 秸秆收集处理机械 | 秸秆粉碎还田机 | 2-2.5m秸秆粉碎还田机 | 连云港市锐远农业装备科技有限公司 | 秸秆粉碎还田机 | 1JH-200 |  | 作业幅宽:2m | 外形尺寸：2320×1450×1100（mm），幅宽：200cm，刀轴总成传动方式：侧边皮带传动，刀轴总成刀片型式：三片刀组合式，刀轴总成总安装刀数：40把，配套动力范围：58.8～69.9（kW），配套动力输出轴转速：540、720（r/min），与配套拖拉机联接方式：三点悬挂式， | 58.8 | 购机补贴(通用类) | 2026-12-01 | 江苏省 | 通过
收获机械 | 秸秆收集处理机械 | 秸秆粉碎还田机 | 2-2.5m秸秆粉碎还田机 | 连云港市锐远农业装备科技有限公司 | 秸秆粉碎还田机 | 1JH-230 |  | 作业幅宽:2.3m | 外形尺寸：2620×1450×1100（mm），幅宽：230cm，刀轴总成传动方式：侧边皮带传动，刀轴总成刀片型式：三片刀组合式，刀轴总成总安装刀数：46把，配套动力范围：69.9～80.9（kW），配套动力输出轴转速：540、720（r/min），与配套拖拉机联接方式：三点悬挂式， | 69.9 | 购机补贴(通用类) | 2026-12-01 | 江苏省 | 通过
收获机械 | 秸秆收集处理机械 | 秸秆粉碎还田机 | 2-2.5m秸秆粉碎还田机 | 石家庄市中州机械制造有限公司 | 秸秆切碎还田机 | 1JQ-200 |  | 作业幅宽:2.0m | 配套动力范围：62.5～69.9kW，配套动力输出轴转速：760r/min,与配套拖拉机连接方式：三点悬挂连接，工作状态外形尺寸（长×宽×高）：1300×2250×1100mm，作业小时生产率：0.6～0.9hm2/h，作业速度：3.3～5km/h，作业幅宽：200cm，刀轴总成传动方式：侧边皮带传动，刀轴数量：1根，刀轴设计转速：1850～2100r/min，刀轴最大回转半径：260mm，刀片型式：甩刀，刀片总安装数量：60把。 |  | 购机补贴(通用类) | 2024-12-30 | 河北省 | 通过
收获机械 | 秸秆收集处理机械 | 秸秆粉碎还田机 | 2-2.5m秸秆粉碎还田机 | 潍坊丰程农业机械有限公司 | 秸秆粉碎还田机 | 1JH-200 |  | 作业幅宽:2.0m | 型号名称 / 1JH-200型秸秆粉碎还田机 配套动力范围 kW 73.5～103 配套动力输出轴转速 r/min 540、720、760 与配套拖拉机联接方式 / 三点悬挂式 工作状态外形尺寸 （长×宽×高） mm 1350×2300×1000 作业小时生产率 hm2/h 0.44～0.65 作业速度 km/h 3～5 工作幅宽 cm 200 刀轴总成传动方式 / 侧边皮带传动 刀轴数量 根 1 刀轴设计转速 r/min 1690、2250、2375 刀轴最大回转半径 mm 245 刀片型式 / 甩刀式（弯刀+直刀+弯刀） 刀片总安装数量 把 78（26组） |  | 购机补贴(通用类) | 2026-11-02 | 山东省 | 通过
收获机械 | 秸秆收集处理机械 | 秸秆粉碎还田机 | 2-2.5m秸秆粉碎还田机 | 潍坊丰程农业机械有限公司 | 秸秆粉碎还田机 | 1JH-220 |  | 作业幅宽:2.2m | 配套动力范围 kW 88.2～147 配套动力输出轴转速 r/min 720、760 与配套拖拉机联接方式 / 三点悬挂式 工作状态外形尺寸 （长×宽×高） mm 1350×2500×1000 作业小时生产率 hm2/h 0.48～0.81 作业速度 km/h 3～5 工作幅宽 cm 220 刀轴总成传动方式 / 侧边皮带传动 刀轴数量 根 1 刀轴设计转速 r/min 2400、2530 刀轴最大回转半径 mm 245 刀片型式 / 甩刀式（弯刀+直刀+弯刀） 刀片总安装数量 把 90（30组） |  | 购机补贴(通用类) | 2026-11-02 | 山东省 | 通过
收获机械 | 秸秆收集处理机械 | 秸秆粉碎还田机 | 2-2.5m秸秆粉碎还田机 | 潍坊华金农业机械有限公司 | 秸秆粉碎还田机 | 1JH-200 |  | 作业幅宽:2m | 配套动力范围（kW）：73.5～118；与配套拖拉机联接方式：三点悬挂式；工作状态外形尺寸（长×宽×高）mm：1500×2300×920；刀轴总成传动方式：单侧边皮带传动；刀轴数量：1；刀片型式：甩刀式（弯刀+直刀+弯刀）；总安装刀数量(把)：108（36组）；折叠机构型式：/；工作幅宽：200CM。 |  | 购机补贴(通用类) | 2026-12-30 | 山东省 | 通过
收获机械 | 秸秆收集处理机械 | 秸秆粉碎还田机 | 2-2.5m秸秆粉碎还田机 | 赵县昌润机械有限公司 | 秸秆粉碎还田机 | 1JHY-200 |  | 作业幅宽:2.0m | 型号名称 / 1JHY-200秸秆粉碎还田机 配套动力范围 kW 73.5-121.3 配套动力输出轴转速 r/min 720 与配套拖拉机联接方式 / 三点悬挂 工作状态外形尺寸（长×宽×高） mm 1300×2260×1030 作业小时生产率 hm2/h 0.5-0.8 作业速度 km/h 3-5 工作幅宽 cm 200 刀轴总成传动方式 / 侧边皮带传动 刀轴数量 根 1 刀轴设计转速 r/min 2160 刀轴最大回转半径 mm 265 刀片型式 / 弯刀+直刀 刀片总安装数量 把 弯刀：72，直刀：36 折叠机构型式 / / | 0 | 购机补贴(通用类) | 2026-12-30 | 河北省 | 通过
收获机械 | 秸秆收集处理机械 | 秸秆粉碎还田机 | 2-2.5m秸秆粉碎还田机 | 赵县昌润机械有限公司 | 秸秆粉碎还田机 | 1JHY-220 |  | 作业幅宽:2.2m | 型号名称 / 1JHY-220秸秆粉碎还田机 配套动力范围 kW 88.2-132.3 配套动力输出轴转速 r/min 720 与配套拖拉机联接方式 / 三点悬挂 工作状态外形尺寸（长×宽×高） mm 1300×2460×1030 作业小时生产率 hm2/h 0.6-1.0 作业速度 km/h 3-5 工作幅宽 cm 220 刀轴总成传动方式 / 侧边皮带传动 刀轴数量 根 1 刀轴设计转速 r/min 2160 刀轴最大回转半径 mm 265 刀片型式 / 弯刀+直刀 刀片总安装数量 把 弯刀：76，直刀：38 折叠机构型式 / / | 0 | 购机补贴(通用类) | 2026-12-30 | 河北省 | 通过
收获机械 | 秸秆收集处理机械 | 秸秆粉碎还田机 | 2.5m及以上秸秆粉碎还田机 | 宁晋县铭行农业机械有限公司 | 秸秆粉碎还田机 | 1JQ-260 |  | 作业幅宽:2.6m | 1 产品型号：1JQ-260秸秆粉碎还田机 2 配套动力输出轴转速：760r/min 3 与配套拖拉机联接方式; 三点悬挂式 4 工作状态外形尺寸(长×宽×高)：1450mm×3000mm×1100mm 5 作业小时生产率：0.5hm²/h-0.8 hm²/h 6 作业速度：2km/h-5 km/h 7 工作幅宽:260cm 8 刀轴总成传动方式：双侧边皮带传动 9 刀轴数量：1根 10 刀轴设计转速：2000r/min 11 刀轴最大回转半径： 260mm 12 刀片型式：弯刀+直刀 13刀片总安装数量： 弯刀84把 ；直刀42把 | 0 | 购机补贴(通用类) | 2026-11-02 | 河北省 | 通过
收获机械 | 秸秆收集处理机械 | 秸秆粉碎还田机 | 2.5m及以上秸秆粉碎还田机 | 宁晋县铭行农业机械有限公司 | 秸秆粉碎还田机 | 1JQ-280 |  | 作业幅宽:2.8m | 1 产品型号：1JQ-280秸秆粉碎还田机 2 配套动力输出轴转速：760r/min 3 与配套拖拉机联接方式; 三点悬挂式 4 工作状态外形尺寸(长×宽×高)：1450mm×3200mm×1100mm 5 作业小时生产率：0.5hm²/h-0.9 hm²/h 6 作业速度：2km/h-5 km/h 7 工作幅宽:280cm 8 刀轴总成传动方式：双侧边皮带传动 9 刀轴数量：1根 10 刀轴设计转速：2000r/min 11 刀轴最大回转半径： 260mm 12 刀片型式：弯刀+直刀 13刀片总安装数量： 弯刀88把 ；直刀44把 | 0 | 购机补贴(通用类) | 2026-11-02 | 河北省 | 通过
收获机械 | 秸秆收集处理机械 | 秸秆粉碎还田机 | 2.5m及以上秸秆粉碎还田机 | 宁晋县铭行农业机械有限公司 | 秸秆粉碎还田机 | 1JQ-330 |  | 作业幅宽:3.3m | 1 产品型号：1JQ-330秸秆粉碎还田机 2 配套动力输出轴转速：760r/min 3 与配套拖拉机联接方式; 三点悬挂式 4 工作状态外形尺寸(长×宽×高)：1500mm×3700mm×1100mm 5 作业小时生产率：0.6hm²/h-1.0 hm²/h 6 作业速度：2km/h-5 km/h 7 工作幅宽:330cm 8 刀轴总成传动方式：双侧边皮带传动 9 刀轴数量：1根 10 刀轴设计转速：2000r/min 11 刀轴最大回转半径： 260mm 12 刀片型式：弯刀+直刀 13刀片总安装数量： 弯刀104把 ；直刀52把 | 0 | 购机补贴(通用类) | 2026-11-02 | 河北省 | 通过
收获机械 | 秸秆收集处理机械 | 秸秆粉碎还田机 | 2.5m及以上秸秆粉碎还田机 | 宁晋县铭行农业机械有限公司 | 秸秆粉碎还田机 | 1JQ-360 |  | 作业幅宽:3.6m | 1 型号名称： 1JQ-360秸秆粉碎还田机 2 配套动力输出轴转速：760r/min 3 与配套拖拉机联接方式; 三点悬挂 4 工作状态外形尺寸(长×宽×高)：1500mm×4000mm×1100mm 5 作业小时生产率：0.7hm²/h-1.2 hm²/h 6 作业速度：2km/h-5 km/h 7 工作幅宽:360cm 8 刀轴总成传动方式：双侧边皮带传动 9 刀轴数量：2（单排） 10 刀轴设计转速：2000r/min 11 刀轴最大回转半径： 260mm 12 刀片型式：弯刀+ 直刀 13刀片总安装数量： 弯刀112; 直刀56 | 0 | 购机补贴(通用类) | 2026-11-02 | 河北省 | 通过
收获机械 | 秸秆收集处理机械 | 秸秆粉碎还田机 | 2.5m及以上秸秆粉碎还田机 | 宁晋县铭行农业机械有限公司 | 秸秆粉碎还田机 | 1JQ-455 |  | 作业幅宽:4.55m | 1 型号名称： 1JQ-455秸秆粉碎还田机 2 配套动力输出轴转速：760r/min 3 与配套拖拉机联接方式; 三点悬挂 4 工作状态外形尺寸(长×宽×高)：1500mm×4950mm×1100mm 5 作业小时生产率：0.8hm²/h-1.4 hm²/h 6 作业速度：2km/h-5 km/h 7 工作幅宽:455cm 8 刀轴总成传动方式：双侧边皮带传动 9 刀轴数量：2（单排） 10 刀轴设计转速：2000r/min 11 刀轴最大回转半径： 260mm 12 刀片型式：弯刀+ 直刀 13刀片总安装数量： 弯刀144;直刀72 | 0 | 购机补贴(通用类) | 2026-11-02 | 河北省 | 通过
收获机械 | 秸秆收集处理机械 | 秸秆粉碎还田机 | 2.5m及以上秸秆粉碎还田机 | 石家庄市中州机械制造有限公司 | 秸秆切碎还田机 | 1JQ-260 |  | 作业幅宽:2.6m | 配套动力范围：88.2～99.3kW，配套动力输出轴转速：760r/min,与配套拖拉机连接方式：三点悬挂连接，工作状态外形尺寸（长×宽×高）：1400×3040×1160mm，作业小时生产率：0.8～1.2hm2/h，作业速度：3.3～5km/h，作业幅宽：260cm，刀轴总成传动方式：侧边皮带传动，刀轴数量：1根，刀轴设计转速：1850～2100r/min，刀轴最大回转半径：260mm，刀片型式：甩刀，刀片总安装数量：84把。 |  | 购机补贴(通用类) | 2024-12-30 | 河北省 | 通过
收获机械 | 秸秆收集处理机械 | 秸秆粉碎还田机 | 2.5m及以上秸秆粉碎还田机 | 石家庄市中州机械制造有限公司 | 秸秆切碎还田机 | 1JQ-300 |  | 作业幅宽:3.0m | 配套动力范围：88.2～117.6kW，配套动力输出轴转速：760r/min,与配套拖拉机连接方式：三点悬挂连接，工作状态外形尺寸（长×宽×高）：1400×3440×1160mm，作业小时生产率：0.8～1.3hm2/h，作业速度：3.3～5km/h，作业幅宽：300cm，刀轴总成传动方式：侧边皮带传动，刀轴数量：1根，刀轴设计转速：1850～2100r/min，刀轴最大回转半径：260mm，刀片型式：甩刀，刀片总安装数量：88把。 |  | 购机补贴(通用类) | 2024-12-30 | 河北省 | 通过
收获机械 | 秸秆收集处理机械 | 秸秆粉碎还田机 | 2.5m及以上秸秆粉碎还田机 | 石家庄市中州机械制造有限公司 | 秸秆切碎还田机 | 1JQ-360 |  | 作业幅宽:3.6m | 配套动力范围：99.3～132.3kW，配套动力输出轴转速：760r/min,与配套拖拉机连接方式：三点悬挂连接，工作状态外形尺寸（长×宽×高）：1400×4040×1160mm，作业小时生产率：1～1.4hm2/h，作业速度：3.3～5km/h，作业幅宽：360cm，刀轴总成传动方式：侧边皮带传动，刀轴数量：1根，刀轴设计转速：1850～2100r/min，刀轴最大回转半径：260mm，刀片型式：锤爪，刀片总安装数量：24把。 |  | 购机补贴(通用类) | 2024-12-30 | 河北省 | 通过
收获机械 | 秸秆收集处理机械 | 秸秆粉碎还田机 | 2.5m及以上秸秆粉碎还田机 | 石家庄市中州机械制造有限公司 | 秸秆切碎还田机 | 1JQ-440 |  | 作业幅宽:4.4m | 配套动力范围：132.8～161.8kW，配套动力输出轴转速：720r/min,与配套拖拉机连接方式：三点悬挂连接，工作状态外形尺寸（长×宽×高）：2460×4830×1210mm，作业小时生产率：1.2～1.8hm2/h，作业速度：3-5km/h，作业幅宽：440cm，刀轴总成传动方式：双侧边皮带传动，刀轴数量：1根，刀轴设计转速：2000r/min，刀轴最大回转半径：318mm，刀片型式：弯刀+直刀，刀片总安装数量：弯刀：120，直刀：60。 |  | 购机补贴(通用类) | 2024-10-22 | 河北省 | 通过
收获机械 | 秸秆收集处理机械 | 秸秆粉碎还田机 | 2.5m及以上秸秆粉碎还田机 | 石家庄市中州机械制造有限公司 | 秸秆切碎还田机 | 1JQS-280 |  | 作业幅宽:2.8m | 配套动力范围：132.3～161.8kW，配套动力输出轴转速：720r/min,与配套拖拉机连接方式：三点悬挂连接，工作状态外形尺寸（长×宽×高）：2510×3300×1200mm，作业小时生产率：0.8-1.3hm2/h，作业速度：3-5km/h，作业幅宽：280cm，刀轴总成传动方式：侧边皮带传动，刀轴数量：2根，刀轴设计转速：2100r/min，刀轴最大回转半径：342mm，刀片型式：锤爪，刀片总安装数量：60把。 |  | 购机补贴(通用类) | 2024-10-22 | 河北省 | 通过
收获机械 | 秸秆收集处理机械 | 秸秆粉碎还田机 | 2.5m及以上秸秆粉碎还田机 | 石家庄市中州机械制造有限公司 | 秸秆切碎还田机 | 1JQS-330 |  | 作业幅宽:3.3m | 配套动力范围：151.4～191.1kW，配套动力输出轴转速：720r/min,与配套拖拉机连接方式：三点悬挂连接，工作状态外形尺寸（长×宽×高）：2160×3910×1200mm，作业小时生产率：1-1.4hm2/h，作业速度：3-5km/h，作业幅宽：330cm，刀轴总成传动方式：侧边皮带传动，刀轴数量：2根，刀轴设计转速：2000r/min，刀轴最大回转半径：382mm，刀片型式：锤爪，刀片总安装数量：66把。 |  | 购机补贴(通用类) | 2024-10-22 | 河北省 | 通过
收获机械 | 秸秆收集处理机械 | 秸秆粉碎还田机 | 2.5m及以上秸秆粉碎还田机 | 潍坊丰程农业机械有限公司 | 秸秆粉碎还田机 | 1JH-250 |  | 作业幅宽:2.5m | 配套动力范围 kW 103～147 配套动力输出轴转速 r/min 720、760 与配套拖拉机联接方式 / 三点悬挂式 工作状态外形尺寸 （长×宽×高） mm 1350×2800×1000 作业小时生产率 hm2/h 0.55～0.92 作业速度 km/h 3～5 工作幅宽 cm 250 刀轴总成传动方式 / 侧边皮带传动 刀轴数量 根 1 刀轴设计转速 r/min 2400、2530 刀轴最大回转半径 mm 245 刀片型式 / 甩刀式（弯刀+直刀+弯刀） 刀片总安装数量 把 102（34组） |  | 购机补贴(通用类) | 2026-11-02 | 山东省 | 通过
田间监测及作业监控设备 | 田间作业监控设备 | 辅助驾驶（系统）设备 | 农业用北斗终端 | 哈尔滨星途导航科技有限公司 | 北斗农业机械自动导航驾驶系统 | 北斗慧农XT2000BD-2.5RD |  | 直线精度(拖拉机用):≤2.5cm;直线精度(插秧机用):/cm;卫星接收机类型及频点:BDS(北斗):是 | 型号名称：北斗慧农XT2000BD-2.5RD型北斗农业机械自动导航驾驶系统;车载计算机内存:2GB;车载计算机硬盘:32GB;车载计算机操作系统及软件版本:Windows;车载计算机显示分辨率：960×720;车载计算机接口种类:2CAN接口、IRS232接口，2USB接口；车载计算机数据输入输出协议：支持CAN，RS232，USB；卫星接收机类型：测地型北斗GNSS接收机；卫星接收机主机板固件版本：4.5K14Feb，25,2016pz；卫星接收机通道数：四星八通道；卫星接收机接口种类：2CAN接口，IRS232接口，2USB接口；卫星接收机差分类型：RTK；卫星接收机数据更新率：1、5、10、20Hz；卫星接收机接收天线型式：AGI-4；转向控制器主板固件版本：3.22.14；转动电机型号规格：AES-25；角度传感器型号规格：elobau；集成部分组成：卫星天线与卫星接收机板卡集成；直线度精度1.2cm。 | 0 | 购机补贴(非通用类) | 2027-01-26 | 黑龙江 | 通过
田间监测及作业监控设备 | 田间作业监控设备 | 辅助驾驶（系统）设备 | 农业用北斗终端 | 黑龙江普野科技有限公司 | 北斗导航插秧机自动驾驶系统 | PYKJ01BD-5GD |  | 直线精度(拖拉机用):/cm;直线精度(插秧机用):±5cm;卫星接收机类型及频点:BDS(北斗):是 | 型号名称：PYKJ01BD-5GD北斗导航插秧机自动驾驶系统；转向控制形式：力矩电机；直线精度：±5cm；车载计算机处理器型号：D2550;车载计算机内存：2GB；车载系统及软件版本：WINWOWS XP,AZ300v1.00;显示终端尺寸及分标率210*135*50,800*480；主机版本：Build9856；卫星接收机差分类：DGPS、SBAS、RTK。 | 0 | 购机补贴(非通用类) | 2024-12-31 | 黑龙江 | 通过
田间监测及作业监控设备 | 田间作业监控设备 | 辅助驾驶（系统）设备 | 农业用北斗终端 | 黑龙江普野科技有限公司 | 北斗农机自动导航驾驶系统 | PYKJ800BD-2.5GD |  | 直线精度(拖拉机用):±2.5cm;直线精度(插秧机用):/cm;卫星接收机类型及频点:BDS(北斗):是 | 型号名称：PYKJ800BD-2.5GD北斗农机自动导航驾驶系统；转向控制形式：力矩电机；直线精度：±2.5cm；车载计算机处理器型号：D2550;车载计算机内存：2GB；车载系统及软件版本：WINWOWS XP,AZ300v1.00;显示终端尺寸及分标率210*135*50,800*480；主机版本：Build9856；卫星接收机差分类：DGPS、SBAS、RTK。 | 0 | 购机补贴(非通用类) | 2024-12-31 | 黑龙江 | 通过
田间监测及作业监控设备 | 田间作业监控设备 | 辅助驾驶（系统）设备 | 农业用北斗终端 | 黑龙江普野科技有限公司 | 北斗农机自动导航驾驶系统 | PYKJ800BD-2.5GY |  | 直线精度(拖拉机用):±2.5cm;直线精度(插秧机用):/cm;卫星接收机类型及频点:BDS(北斗):是 | 型号名称：PYKJ800BD-2.5GY北斗农机自动导航驾驶系统；转向控制形式：液压阀；直线精度：±2.5cm；车载计算机处理器型号：D2550;车载计算机内存：2GB；车载系统及软件版本：WINWOWS XP,AZ300v1.00;显示终端尺寸及分标率210*135*50,800*480；主机版本：Build9856；卫星接收机差分类：DGPS、SBAS、RTK。 | 0 | 购机补贴(非通用类) | 2024-12-31 | 黑龙江 | 通过
田间监测及作业监控设备 | 田间作业监控设备 | 辅助驾驶（系统）设备 | 农业用北斗终端 | 秦皇岛园田正方导航技术有限公司 | 北斗农机自驾仪 | AZ100BD-2.5RY |  | 直线精度(拖拉机用):2.5cm;直线精度(插秧机用):/cm;卫星接收机类型及频点:BDS(北斗):是 | 直线度精度：≤2.5cm； 衔接行间距精度：≤2.5cm； 转向控制型式：液压电磁阀控制； 车载计算机处理器型号：D2550； 车载计算机内存：1 GB； 车载计算机硬盘：8 GB； 车载计算机操作系统及软件版本：Windows XP,V1.0； 车载计算机显示终端尺寸及分辨率：185×139×50mm,800×480 pixel； 车载计算机接口信息：LAN、RS232、USB； 车载计算机数据输入输出协议：NMEA0183； 卫星接收机类型及频点：北斗GNSS接收机，1MHZ； 卫星接收机主板固件版本：1.5Qn02u； 卫星接收机通道数：372； 卫星接收机接口种类：LAN,RS232； 卫星接收机差分类型：DGPS,SBAS,RTK； 卫星接收机数据更新率：10 Hz； 卫星接收机接收天线型式：GPS500测量型天线； 转向控制系统角度传感器型号规格：424A06A090B； 转向控制系统液压阀型号规格：AASM65； 转向控制系统转向控制器主板固件版本：AZ300-V1.0； | 0 | 购机补贴(非通用类) | 2023-12-31 | 河北省 | 通过
田间监测及作业监控设备 | 田间作业监控设备 | 辅助驾驶（系统）设备 | 农业用北斗终端 | 秦皇岛园田正方导航技术有限公司 | 北斗农机自驾仪 | AZ300BD-2.5RD |  | 直线精度(拖拉机用):2.5cm;直线精度(插秧机用):/cm;卫星接收机类型及频点:BDS(北斗):是 | 直线度精度：≤2.5cm； 衔接行间距精度：≤2.5cm； 转向控制型式：力矩电机控制； 车载计算机处理器型号：D2550； 车载计算机内存：1GB； 车载计算机硬盘：8GB； 车载计算机操作系统及软件版本：Windows XP,V1.0； 车载计算机显示终端尺寸及分辨率：185×139×50mm,800×480 pixel； 车载计算机接口信息：LAN、RS232、USB； 车载计算机数据输入输出协议：NMEA0183； 卫星接收机类型及频点：北斗GNSS接收机，1MHZ； 卫星接收机主板固件版本：1.5Qn02u； 卫星接收机通道数：372； 卫星接收机接口种类：LAN,RS232； 卫星接收机差分类型：DGPS,SBAS,RTK； 卫星接收机数据更新率：10 Hz； 卫星接收机接收天线型式：GPS500测量型天线； 转向控制系统角度传感器型号规格：424A06A090B； 转向控制系统力矩电机型号规格：DDSM65-02A-R； 转向控制系统转向控制器主板固件版本：AZ300-V1.0； | 0 | 购机补贴(非通用类) | 2023-12-31 | 河北省 | 通过
田间监测及作业监控设备 | 田间作业监控设备 | 辅助驾驶（系统）设备 | 农业用北斗终端 | 山东超星智能科技有限公司 | 北斗农机自动导航驾驶系统 | TA100BD-2.5RD |  | 直线精度(拖拉机用):≤±2.5cm;直线精度(插秧机用):≤±2.5cm;卫星接收机类型及频点:BDS(北斗):是 | 型号名称：TA100BD-2.5RD型北斗自动导航驾驶系统；直线精度：≤±2.5cm ；转向控制方式：力矩电机控制；力矩电机型号规 格：电机M100（与控制器集成）；车载计算机处理器型号：QuadCore-T3；车载计算机内存：1GB；车载计算机硬盘：16GB；车载计算机操作系统及软件版本：Linux；车载计算机显示终端尺寸及分辨率：7英寸 1024*600；车载计算机接口种类：RS-232/CAN； 卫星接收机类型及频点：BDS B1/B2+GPS L1/L2+GLONASS L1/L2+GALILEO E1/E5b | 0 | 购机补贴(非通用类) | 2026-11-15 | 山东省 | 通过
田间监测及作业监控设备 | 田间作业监控设备 | 辅助驾驶（系统）设备 | 农业用北斗终端 | 苏测导航技术扬州有限公司 | 北斗农业机械自动导航系统 | SC600BD-2.5RY |  | 直线精度(拖拉机用):±2.5cm;直线精度(插秧机用):/cm;卫星接收机类型及频点:BDS(北斗):是 | 1 型号名称 / SC600BD-2.5RY 型北斗农业机械自动导航系统 2 转向控制型式 / 液压电磁阀 3 车载计算机处理器型号 / J1900 4 车载计算机内存 GB 4 5 车载计算机硬盘 GB 32 6 车载计算机操作系统及软件版本 / Windows 7 7 车载计算机显示终端尺寸及分辨率 / 8 寸，800×600 8 车载计算机接口种类 / USB,COM,LAN 9 车载计算机数据输入输出协议 / RS232,TCP/TP 10 卫星接收机类型及频点 / 测量型卫星接收机支持北斗 B1、B2;GPS L1、L2、L5；GLONASS G1、G2 11 卫星接收机主机板固件版本 / V3.6.6 12 卫星接收机通道数 / 404 13 卫星接收机接口种类 / COM 14 卫星接收机差分类型 / RTK 15 卫星接收机数据更新率 Hz 10 16 卫星接收机接收天线型式 / BD/GPS 双天线 17 转向控制器主板固件版本 / V2.0.0 18 液压阀型号规格 / ARGO HYTOS 19 角度传感器型号规格 / AS100 20 移动基站信号覆盖范围 km ≥5 21 固定基站信号覆盖范围 km ≥15 22 无线电发射设备频率 MHz 223.025～235 23 移动基站无线电发射设备功率 W 2 24 固定基站无线电发射设备功率 W 25 25 集成部分组成 / 无 | 10 | 购机补贴(非通用类) | 2024-12-31 | 江苏省 | 通过
田间监测及作业监控设备 | 田间作业监控设备 | 辅助驾驶（系统）设备 | 农业用北斗终端 | 苏测导航技术扬州有限公司 | 北斗农业机械自动导航系统 | SC606BD-2.5RD |  | 直线精度(拖拉机用):±2.5cm;直线精度(插秧机用):±2.5cm;卫星接收机类型及频点:BDS(北斗):是 | 1 型号名称 / SC606BD-2.5RD型北斗农业机械自动导航系统 2 转向控制型式 / 力矩电机 3 车载计算机处理器型号 / J1900 4 车载计算机内存 GB 4 5 车载计算机硬盘 GB 32 6 车载计算机操作系统及软件版本 / Windows 7 7 车载计算机显示终端尺寸及分辨率 / 8 寸，800×600 8 车载计算机接口种类 / USB,COM,LAN 9 车载计算机数据输入输出协议 / RS232,TCP/TP 10 卫星接收机类型及频点 / 测量型卫星接收机支持北斗 B1、B2;GPS L1、L2、L5；GLONASS G1、G2 11 卫星接收机主机板固件版本 / V3.6.6 12 卫星接收机通道数 / 404 13 卫星接收机接口种类 / COM 14 卫星接收机差分类型 / RTK 15 卫星接收机数据更新率 Hz 10 16 卫星接收机接收天线型式 / BD/GPS 双天线 17 转向控制器主板固件版本 / V2.0.0 18 转动电机型号规格 / ES100 19 角度传感器型号规格 / AS100 20 移动基站信号覆盖范围 km ≥5 21 固定基站信号覆盖范围 km ≥15 22 无线电发射设备频率 MHz 223.025～235 23 移动基站无线电发射设备功率 W 2 24 固定基站无线电发射设备功率 W 25 25 集成部分组成 / 接收机、控制器集成 | 12 | 购机补贴(非通用类) | 2024-12-31 | 江苏省 | 通过
种植业废弃物处理设备 | 农田废弃物收集设备 | 残膜回收机 | 工作幅宽1.8m及以上,带膜杂分离机构和秸秆粉碎功能 | 郎溪农成机械设备有限公司 | 残膜回收机 | 4CM-200 |  | 工作幅宽:2.05米 | 工作幅宽：2050mm；带膜杂分离机构、残膜收集机构、秸秆粉碎功能；捡拾机构型式：弹齿式；集膜箱总容积：8m³；残膜回收机构型式：弹齿式；秸秆切碎机构型式：甩刀式；生产率：≥0.75hm2/h；工作状态外形尺寸（长×宽×高）：5500×3100×1660mm；运输间隙：≥350mm；配套动力：75～95kW |  | 购机补贴(非通用类) | 2026-11-01 | 安徽省 | 通过
种植业废弃物处理设备 | 农田废弃物收集设备 | 残膜回收机 | 工作幅宽1.8m及以上,带膜杂分离机构和秸秆粉碎功能 | 青州炜锋车桥有限公司 | 残膜回收机 | 11CMJ-2.1 |  | 工作幅宽:2.1米 | 捡拾机构形式：滚筒弹齿式；配套动力（kW）：73.5~132.3；工作状态外形尺寸（长x宽x高）（mm）：5850x3000x2000；运输地隙（mm）：260；集膜箱总容积（m³）：3.4；工作幅宽（mm）：2100；生产率（h㎡/h）：0.5~1.0；残膜回收机构型式：残膜回收机构型式：气吸式；秸秆切碎机构型式：甩刀式 | 0 | 购机补贴(非通用类) | 2026-12-28 | 山东省 | 通过
种植业废弃物处理设备 | 农田废弃物收集设备 | 残膜回收机 | 工作幅宽1.8m及以上,带膜杂分离机构和秸秆粉碎功能 | 新疆钵施然智能农机股份有限公司（原：新疆钵施然农业机械科技有限公司） | 秸秆还田残膜回收一体机 | 4JM-205Q |  | 工作幅宽:2.05米 | 1.产品型号：4JM-205Q秸秆还田残膜回收一体机；2.拣拾机构形式：弹齿链耙式；3.工作状态外形尺寸（长×宽×高 ㎜）：5500×2870×1710；4.配套动力（Kw）：80～120；5.工作幅宽（mm）：2050；6.运输间隙（mm）：450；7.集膜箱总容积（m3）：4.5。 |  | 购机补贴(非通用类) | 2027-01-29 | 新疆维吾尔自治区 | 通过
种植业废弃物处理设备 | 农作物废弃物处理设备 | 生物质气化设备 | 50—100kW沼气发电机组 | 南通河海动力设备有限公司 | 燃（沼）气发电机组 | 50GFT52 |  | 额定功率:50kW;气缸数:4个 | 1、额定功率：50kW；2、额定电压：400V；3、发动机最大输出功率：73kW；4、标定转速：1500r/min；5、气缸数/排列方式：4/直列；6、气缸冲程/气缸容积： 4/8.6mm2； 7、缸径/行程： 135/150；8、进气方式/燃烧系统：自然进气，非增压/电子点火；9、燃气消耗量：≤0.60 m3/kW•h；10、外形尺寸：2250x1000x1650。 | 50 | 购机补贴(非通用类) | 2025-09-29 | 江苏省 | 通过
种植业废弃物处理设备 | 农作物废弃物处理设备 | 生物质气化设备 | 50—100kW沼气发电机组 | 南通河海动力设备有限公司 | 燃（沼）气发电机组 | 80GFT60 |  | 额定功率:80kW;气缸数:6个 | 1、额定功率：80kW；2、额定电压：400V；3、发动机最大输出功率：90kW；4、标定转速：1500r/min；5、气缸数/排列方式：6/直列；6、气缸冲程/气缸容积： 4/12mm2； 7、缸径/行程： 135/140；8、进气方式/燃烧系统：自然进气，非增压/电子点火；9、燃气消耗量：≤0.60 m3/kW•h；10、外形尺寸：2250x1000x1800。 | 80 | 购机补贴(非通用类) | 2025-09-29 | 江苏省 | 通过
种植业废弃物处理设备 | 农作物废弃物处理设备 | 生物质气化设备 | 100—150kW沼气发电机组 | 南通河海动力设备有限公司 | 燃（沼）气发电机组 | 100GFT35 |  | 额定功率:100kW;气缸数:6个 | 1、额定功率：100kW；2、额定电压：400V；3、发动机最大输出功率：120kW；4、标定转速：1500r/min；5、气缸数/排列方式：6/直列；6、气缸冲程/气缸容积： 4/12.9mm2； 7、缸径/行程： 135/150；8、进气方式/燃烧系统：自然进气，非增压/电子点火；9、燃气消耗量：≤0.60 m3/kW•h；10、外形尺寸：2600x1000x1800。 | 100 | 购机补贴(非通用类) | 2025-09-29 | 江苏省 | 通过
种植业废弃物处理设备 | 农作物废弃物处理设备 | 生物质气化设备 | 100—150kW沼气发电机组 | 南通河海动力设备有限公司 | 燃（沼）气发电机组 | 120GFT54 |  | 额定功率:120kW;气缸数:6个 | 1、额定功率：120kW；2、额定电压：400V；3、发动机最大输出功率：139kW；4、标定转速：1500r/min；5、气缸数/排列方式：6/直列；6、气缸冲程/气缸容积： 4/13.9mm2； 7、缸径/行程： 135/160；8、进气方式/燃烧系统：自然进气，非增压/电子点火；9、燃气消耗量：≤0.60 m3/kW•h；10、外形尺寸：2710x1000x1800。 | 120 | 购机补贴(非通用类) | 2025-09-29 | 江苏省 | 通过
种植业废弃物处理设备 | 农作物废弃物处理设备 | 生物质气化设备 | 150—200kW沼气发电机组 | 南通河海动力设备有限公司 | 燃（沼）气发电机组 | 150GFT57 |  | 额定功率:150kW;气缸数:12个 | 1、额定功率：150kW；2、额定电压：400V；3、发动机最大输出功率：176kW；4、标定转速：1500r/min；5、气缸数/排列方式：12/V；6、气缸冲程/气缸容积： 4/24mm2； 7、缸径/行程： 135/140；8、进气方式/燃烧系统：自然进气，非增压/电子点火；9、燃气消耗量：≤0.58m3/kW•h；10、外形尺寸：3100x1350x1900。 | 150 | 购机补贴(非通用类) | 2025-09-29 | 江苏省 | 通过
种植业废弃物处理设备 | 农作物废弃物处理设备 | 生物质气化设备 | 200kW及以上沼气发电机组 | 南通河海动力设备有限公司 | 燃（沼）气发电机组 | 200GFT59 | 1、额定功率：200kW；2、额定电压：400V；3、发动机最大输出变压器功率：230kW；4、标定转速：1500r/min；5、气缸数/排列方式：12/V；6、气缸冲程/气缸容积： 4/25.8mm2； 7、缸径/行程： 135/150；8、进气方式/燃烧系统：自然进气，非增压/电子点火；9、燃气消耗量：≤0.58 m3/kW?h；10、外形尺寸：3300x1350x1900。 | 额定功率:200kW;气缸数:12个 | 1、额定功率：200kW；2、额定电压：400V；3、发动机最大输出功率：230kW；4、标定转速：1500r/min；5、气缸数/排列方式：12/V；6、气缸冲程/气缸容积： 4/25.8mm2； 7、缸径/行程： 135/150；8、进气方式/燃烧系统：自然进气，非增压/电子点火；9、燃气消耗量：≤0.58 m3/kW•h；10、外形尺寸：3300x1350x1900。 | 200 | 购机补贴(非通用类) | 2025-09-29 | 江苏省 | 通过
种植业废弃物处理设备 | 农作物废弃物处理设备 | 生物质气化设备 | 200kW及以上沼气发电机组 | 南通河海动力设备有限公司 | 燃（沼）气发电机组 | 250GFT61 |  | 额定功率:250kW;气缸数:12个 | 1、额定功率：250kW；2、额定电压：400V；3、发动机最大输出功率：280kW；4、标定转速：1500r/min；5、气缸数/排列方式：12/V；6、气缸冲程/气缸容积： 4/27.6mm2； 7、缸径/行程： 138/158；8、进气方式/燃烧系统：自然进气，非增压/电子点火；9、燃气消耗量：≤0.58 m3/kW•h；10、外形尺寸：3350x1480x1900。 | 250 | 购机补贴(非通用类) | 2025-09-29 | 江苏省 | 通过
种植业废弃物处理设备 | 农作物废弃物处理设备 | 秸秆压块（粒、棒）机 | 2t/h及以上秸秆压块机 | 莱州特好农机有限公司 | 秸秆压棒机 | 11JP-350A |  | 生产率:2t/h | 立式结构型式：平模；主电动机额定功率：22KW，外形尺寸（长×宽×高）mm：1800×700×1450；压模直径mm：Ø350；压模有效宽度mm：88×2；压辊数量：4个；压模孔截面尺寸：Ø6mm；压模孔数量：520个；纯工作小时生产率≥2000kg/h | 22 | 购机补贴(非通用类) | 2026-04-05 | 山东省 | 通过
种植业废弃物处理设备 | 农作物废弃物处理设备 | 秸秆压块（粒、棒）机 | 2t/h及以上秸秆压块机 | 莱州特好农机有限公司 | 秸秆压棒机 | 11JP-500B |  | 生产率:2.6t/h | 立式结构型式：平模；主电动机额定功率：30kW，外形尺寸（长×宽×高）mm：2200×950×1880；压模直径mm：Ø500；压模有效宽度mm：86×2；压辊数量：4个；压模孔截面尺寸：Ø29mm；压模孔数量：69个；纯工作小时生产率≥2600kg/h | 30 | 购机补贴(非通用类) | 2026-04-05 | 山东省 | 通过
饲料（草）收获加工运输设备 | 饲料（草）收获机械 | 割草（压扁）机 | 1.8—3m往复式割草机 | 保定广裕农业机械制造有限公司 | 割草机 | 9GWQ-2.7 |  | 幅宽:2.7m;割草型式:往复式 | 挂接方式：牵引式； 割幅 m:2.7; 切割器结构型式:往复式; 配套动力范围 kW:14.7～29.4; 作业速度范围 km/h:4～8; 动刀片数量个:34; | 0 | 购机补贴(非通用类) | 2027-01-11 | 河北省 | 通过
饲料（草）收获加工运输设备 | 饲料（草）收获机械 | 割草（压扁）机 | 1.6—2.1m旋转式割草机 | 欧科（上海）农业科技有限公司 | 割草压扁机 | 9GYX-1.7 | 无发动机 | 幅宽:1.75m;割草型式:旋转式 | 型号名称：9GYX-1.7 型割草压扁机 挂接方式：悬挂式 割幅：1.75m 切割器结构型式：旋转式 刀盘数量：2个 刀盘转速：2052r/min 压扁辊材质：橡胶 压扁辊直径：180mm 压扁辊数量：2个 配套动力范围：≥30kW 作业速度范围：4～10km/h |  | 购机补贴(非通用类) | 2026-12-02 | 上海市 | 通过
饲料（草）收获加工运输设备 | 饲料（草）收获机械 | 割草（压扁）机 | 2.8m及以上旋转式割草机 | 天津库恩农业机械有限公司 | 割草机 | GMD280 |  | 幅宽:2.8m;割草型式:旋转式 | 型号名称：GMD280型割草机 结构型式：牵引式 割幅：2.8m 切割器结构形式：旋转式 刀盘数量：7个 刀盘转速：2900r/min 配套动力：51.5～73.5kW 作业速度：8～12km/h 动刀片数量：14个 | 0 | 购机补贴(非通用类) | 2027-01-26 | 天津市 | 通过
饲料（草）收获加工运输设备 | 饲料（草）收获机械 | 割草（压扁）机 | 2.8m及以上旋转式割草机 | 天津库恩农业机械有限公司 | 割草机 | GMD310 |  | 幅宽:3.1m;割草型式:旋转式 | 型号名称：GMD310型割草机 结构型式：牵引式 割幅：3.1m 切割器结构形式：旋转式 刀盘数量：8个 刀盘转速：2900r/min 配套动力：58.8～88.2kW 作业速度：8～12km/h 动刀片数量：16个 | 0 | 购机补贴(非通用类) | 2027-01-26 | 天津市 | 通过
饲料（草）收获加工运输设备 | 饲料（草）收获机械 | 割草（压扁）机 | 2.8m及以上旋转式割草机 | 潍坊悍马农业装备有限公司 | 旋转割草机 | 9GX-3.0 |  | 幅宽:3.0m;割草型式:旋转式 | 外形尺寸（长×宽×高）mm：1250×3520×1160；结构质量kg：584；挂接方式：悬挂式；割幅m：3.0；切割器结构形式：旋转式；刀盘数量：7；刀盘转速r/min:3015;配套动力范围kW：51.5～81；作业速度范围km/h：6～9 |  | 购机补贴(非通用类) | 2026-11-01 | 山东省 | 通过
饲料（草）收获加工运输设备 | 饲料（草）收获机械 | 割草（压扁）机 | 2.1—2.8m旋转式割草压扁机 | 潍坊悍马农业装备有限公司 | 旋转式割草压扁机 | 9GXY-2.18 |  | 幅宽:2.18m;是否旋转压扁式:是 | 外形尺寸（长×宽×高）mm：1650×2635×1405；结构质量kg：954；挂接方式：悬挂式；割幅m：2.18；切割器结构形式：旋转式；刀盘数量：5；刀盘转速r/min:3015;压扁辊直径mm：210；压扁辊数量：2配套动力范围kW：51.5～73.5；作业速度范围km/h：5～8。 |  | 购机补贴(非通用类) | 2026-11-01 | 山东省 | 通过
饲料（草）收获加工运输设备 | 饲料（草）收获机械 | 割草（压扁）机 | 2.8m及以上旋转式割草压扁机 | 天津库恩农业机械有限公司 | 组合式割草压扁机 | FC10030R |  | 幅宽:9.9m;是否旋转压扁式:是 | 挂接方式：悬挂式 割幅：9.9m 切割器结构型式：旋转式 刀盘数量：24个（前：8，后：8×2） 刀盘转速：前：2900r/min，后3000r/min） 压扁辊材质：橡胶 压扁辊直径：Φ240mm 压扁辊数量：6个（前：2，后：2×2） 作业速度：5~20km/h 配套动力：133~200kW | 0 | 购机补贴(非通用类) | 2026-12-30 | 天津市 | 通过
饲料（草）收获加工运输设备 | 饲料（草）收获机械 | 割草（压扁）机 | 2.8m及以上旋转式割草压扁机 | 天津库恩农业机械有限公司 | 割草压扁机 | FC3161TLR |  | 幅宽:3.1m;是否旋转压扁式:是 | 挂接方式：牵引式 割幅：3.1m 切割器结构型式：旋转式 刀盘数量：7个 刀盘转速：2900r/min 压扁辊材质：橡胶 压扁辊直径：Φ240mm 压扁辊数量：2个 配套动力范围：90~135kW 作业速度范围：5~15km/h | 0 | 购机补贴(非通用类) | 2026-12-30 | 天津市 | 通过
饲料（草）收获加工运输设备 | 饲料（草）收获机械 | 割草（压扁）机 | 2.8m及以上旋转式割草压扁机 | 天津库恩农业机械有限公司 | 割草压扁机 | FC352RG |  | 幅宽:3.5m;是否旋转压扁式:是 | 切割器结构型式：旋转式 压扁辊直径：246mm 压扁辊材质：橡胶 压扁辊数量:2个 割幅：3.5m 作业速度：8~12km/h 刀盘转速：2900r/min 刀盘数量：7个 配套动力范围：66.2～88.2kw |  | 购机补贴(非通用类) | 2024-12-31 | 天津市 | 通过
饲料（草）收获加工运输设备 | 饲料（草）收获机械 | 搂草机 | 6m及以上横向搂草机 | 天津威猛机械制造有限公司 | 搂草机 | VR1022 |  | 幅宽:6.29m;搂草型式:横向 | 型号名称：搂草机VR1022，结构型式：指轮式，工作状态外形尺寸（长×宽×高）：6290×7370×1420mm，结构质量：690KG，搂齿数量：40，搂齿间距：110mm，指轮数量：10，指轮数量：1400mm，作业最大搂幅：6290mm，配套动力范围：≥22KW，作业速度范围：≤23 km/h . | 22 | 购机补贴(非通用类) | 2026-12-23 | 天津市 | 通过
饲料（草）收获加工运输设备 | 饲料（草）收获机械 | 搂草机 | 5.4m及以上侧向指盘式液压搂草机 | 保定广裕农业机械制造有限公司 | 指轮式搂草机 | 9LZ-7.4 |  | 幅宽:7.4m;搂草型式:侧向指盘式液压搂草 | 结构型式：指轮式； 挂接方式：牵引式； 折叠机构型式 ：液压式； 搂齿数量：80×12； 指轮数量：12； 指轮直径 mm：1510； 搂幅 m：7.4； | 0 | 购机补贴(非通用类) | 2027-01-11 | 河北省 | 通过
饲料（草）收获加工运输设备 | 饲料（草）收获机械 | 搂草机 | 5.4m及以上侧向指盘式液压搂草机 | 河北耕润农业机械有限公司 | 指轮式搂草机 | 9LZ-5.8 |  | 幅宽:5.8m;搂草型式:侧向指盘式液压搂草 | 型号名称：9LZ-5.8指轮式搂草机；结构型式：指轮式；挂接方式：牵引式；折叠机构形式：液压式；搂齿数量（个）：80X10；指轮数量（个）：10；指轮直径（mm）：1500；搂幅（m）：5.8；配套动力范围（kw）：30~58.8；作业速度范围（km/h）：3.0~15.0 | 0 | 购机补贴(非通用类) | 2024-10-07 | 河北省 | 通过
饲料（草）收获加工运输设备 | 饲料（草）收获机械 | 搂草机 | 5.4m及以上侧向指盘式液压搂草机 | 河北耕润农业机械有限公司 | 指轮式搂草机 | 9LZ-6.2 |  | 幅宽:6.2m;搂草型式:侧向指盘式液压搂草 | 产品名称：9LZ-6.2指轮式搂草机；结构型式：指轮式；挂接方式：牵引式；折叠机构型式：液压式；搂齿数量：960（80X12）；指轮数量：12个；指轮直径：1500mm；搂幅:6.2m；配套动力范围：30-58.8kw；作业速度范围：3-15km/h | 0 | 购机补贴(非通用类) | 2026-10-21 | 河北省 | 通过
饲料（草）收获加工运输设备 | 饲料（草）收获机械 | 搂草机 | 5.4m及以上侧向指盘式液压搂草机 | 呼伦贝尔市蒙力农牧业机械制造有限公司 | 指轮式搂草机 | 9LZ-7.5 |  | 幅宽:7.5m;搂草型式:侧向指盘式液压搂草 | 结构型式：指轮式；挂接方式：牵引式；折叠机构型式：液压折叠；搂齿数量：520个；指轮数量：13个；指轮直径：1400mm；搂幅：7.5m；配套动力范围：≥13kw |  | 购机补贴(非通用类) | 2026-12-30 | 内蒙古自治区 | 通过
饲料（草）收获加工运输设备 | 饲料（草）收获机械 | 搂草机 | 5.4m及以上侧向指盘式液压搂草机 | 江苏沃得高新农业装备有限公司 | 指轮式搂草机 | 9LZ-6.35 |  | 幅宽:6.35m;搂草型式:侧向指盘式液压搂草 | 搂幅：6.35m；结构型式：指轮式；挂接型式：牵引式；折叠机构型式：液压式；楼齿数量：40×10；指轮数量：5×2；指轮直径：1430mm；配套动力：≥36.8kW；作业速度(km/h)：≤15。 | 0 | 购机补贴(非通用类) | 2027-01-29 | 江苏省 | 通过
饲料（草）收获加工运输设备 | 饲料（草）收获机械 | 搂草机 | 5.4m及以上侧向指盘式液压搂草机 | 龙江艺盛农业机械制造有限公司 | 指轮式搂草机 | 9LZ-12 |  | 幅宽:7.4m;搂草型式:侧向指盘式液压搂草 | 结构型式:指轮式 挂接方式:牵引式 折叠机构型式:液压式 搂齿数量:720 指轮数量:12个 指轮直径:1500mm 搂幅:7.4m 配套动力范围:44.1~88.5KW 作业速度范围:10~15KM/h |  | 购机补贴(非通用类) | 2026-06-15 | 黑龙江 | 通过
饲料（草）收获加工运输设备 | 饲料（草）收获机械 | 搂草机 | 5.4m及以上侧向指盘式液压搂草机 | 龙江艺盛农业机械制造有限公司 | 指轮式搂草机 | 9LZ-8.0 |  | 幅宽:6.2m;搂草型式:侧向指盘式液压搂草 | 结构型式:批轮式 挂接方式：牵引式 折叠机构型式：液压式 搂齿数量：60（可选80齿） 指轮数量：8个 指轮直径：1500mm 搂幅：6.2m 配套动力范围：≥13.6KW 作业速渡范围：10~25km/h |  | 购机补贴(非通用类) | 2025-10-27 | 黑龙江 | 通过
饲料（草）收获加工运输设备 | 饲料（草）收获机械 | 搂草机 | 5.4m及以上侧向指盘式液压搂草机 | 宁晋县陆风制动装置有限公司 | 搂草机 | 9L-5.4A |  | 幅宽:5.4m;搂草型式:侧向指盘式液压搂草 | 结构型式 ： 指轮式 ； 挂接方式 ： 牵引式 ； 工作状态外形尺寸（长×宽×高） mm ：5330×5940×1460 ； 折叠机构型式：液压折叠式； 结构质量 kg： 880 ； 搂齿数量 个 ：640 ； 指轮数量 个： 8 ； 指轮直径 mm ：1460 ； 搂幅 m：5.4； 配套动力范围 kW ：35.3～58.8 ； |  | 购机补贴(非通用类) | 2026-12-26 | 河北省 | 通过
饲料（草）收获加工运输设备 | 饲料（草）收获机械 | 搂草机 | 5.4m及以上侧向指盘式液压搂草机 | 中国农业机械化科学研究院呼和浩特分院有限公司 | 指盘式搂草机 | 9LZ-6.0 |  | 幅宽:6m;搂草型式:侧向指盘式液压搂草 | 型号名称:9LZ-6.0型指盘式搂草机 指轮数量:8 个 搂幅：6米 配套动力范围：≥26KW | 0 | 购机补贴(非通用类) | 2026-12-30 | 内蒙古自治区 | 通过
饲料（草）收获加工运输设备 | 饲料（草）收获机械 | 搂草机 | 4.5m及以上侧向旋转式搂草机 | 天津库恩农业机械有限公司 | 搂草机 | GA6501 |  | 幅宽:6.5m;搂草型式:侧向旋转式 | 结构型式:旋转式 挂接方式:牵引式 折叠机构型式：液压式 搂齿数量：120（60×2）个 指轮直径：Φ2650mm 搂幅：6.5m 配套动力范围：50-90kW 作业速度范围：8-15km/h | 0 | 购机补贴(非通用类) | 2026-12-30 | 天津市 | 通过
饲料（草）收获加工运输设备 | 饲料（草）收获机械 | 打（压）捆机 | 压缩室截面积（宽×高）0.154m2及以上方捆捡拾压捆机 | 吉林省远航农业机械有限公司 | 捡拾方捆打捆机 | 9YJ-2.2A |  | 捡拾宽度:2.2m;圆捆/方捆:方捆 ;压缩室截面积(宽×高):0.1562㎡;打结器数量:2个 | （捡拾器类型：弹齿）（捡拾器宽度：2200mm）（外形尺寸：4975*2850*1710）（整机净重：1700kg）（配套动力：≥45kW）（打结器类型：D型）（打结器数量：2个）（压缩室截面尺寸：440*355）（压缩室截面积（宽×高）：0.1562㎡） |  | 购机补贴(通用类) | 2026-12-20 | 吉林省 | 通过
饲料（草）收获加工运输设备 | 饲料（草）收获机械 | 打（压）捆机 | 压缩室截面积（宽×高）0.154m2及以上方捆捡拾压捆机 | 吉林省远航农业机械有限公司 | 捡拾方捆打捆机 | 9YJ-2.2A-1 |  | 捡拾宽度:2.2m;圆捆/方捆:方捆 ;压缩室截面积(宽×高):0.1562㎡;打结器数量:2个 | （捡拾器类型：锤爪）（捡拾器宽度：2200mm）（外形尺寸：4975*2850*1710）（整机净重：1700kg）（配套动力：≥52kW）（打结器类型：D型）（打结器数量：2个）（压缩室截面尺寸：440mm*355mm）压缩室截面积（宽×高）：0.1562㎡ |  | 购机补贴(通用类) | 2026-12-20 | 吉林省 | 通过
饲料（草）收获加工运输设备 | 饲料（草）收获机械 | 打（压）捆机 | 压缩室截面积（宽×高）0.154m2及以上方捆捡拾压捆机 | 灵璧县泰顺机械有限公司 | 捡拾式方捆压捆机 | 9YFQ-1950 |  | 捡拾宽度:1.8m;圆捆/方捆:方捆 ;压缩室截面积(宽×高):0.162㎡;打结器数量:2个 | 型号名称；9YFQ-1950型捡拾式方捆压捆机，挂接方式；牵引式，捡拾宽度；1.8(m)，捡拾器结构型式；弹齿式，打结器型式；D型，打结器数量；2个，压缩室截面尺寸（宽×高）；450×360（mm），配套动力范围；≥25.7（KW）. | 0 | 购机补贴(通用类) | 2024-12-23 | 安徽省 | 通过
饲料（草）收获加工运输设备 | 饲料（草）收获机械 | 打（压）捆机 | 压缩室截面积（宽×高）0.154m2及以上方捆捡拾压捆机 | 山东江华机械制造有限公司 | 方草捆打捆机 | 9YFQ-2.2G |  | 捡拾宽度:2.2m;圆捆/方捆:方捆 ;压缩室截面积(宽×高):0.157㎡;打结器数量:2个 | 挂接方式：牵引式；捡拾宽度mm:2200;捡拾器结构型式：锤爪式；喂入器结构型式：拨叉喂入结构；打结器型式：D型；打结器数量：2个；压缩室截面尺寸mm：442×356;配套动力范围KW:≥70 | 0 | 购机补贴(通用类) | 2024-11-20 | 山东省 | 通过
饲料（草）收获加工运输设备 | 饲料（草）收获机械 | 打（压）捆机 | 压缩室截面积（宽×高）0.154m2及以上方捆捡拾压捆机 | 潍坊利德尔精工科技有限公司 | 方草捆打捆机 | 9YF-1.9 |  | 捡拾宽度:1.9m;圆捆/方捆:方捆 ;压缩室截面积(宽×高):0.1656㎡;打结器数量:2个 | 型号名称：9YF-1.9型方草捆打捆机；挂接方式：牵引式；捡拾宽度：1900mm；捡拾器结构型式：弹齿式；喂入器结构型式：拨叉喂入机构；打结器型式：D型；打结器数量：2个；压缩室截面尺寸（宽×高）：460×360mm；捆扎方式：自动绳打捆；配套动力范围：36.8～73.5kW；压缩室截面积（宽×高）：0.1656㎡。 | 0 | 购机补贴(通用类) | 2027-04-10 | 山东省 | 通过
饲料（草）收获加工运输设备 | 饲料（草）收获机械 | 打（压）捆机 | 压缩室截面积（宽×高）0.154m2及以上方捆捡拾压捆机 | 星光玉龙机械（湖北）有限公司 | 捡拾式方捆压捆机 | YLYQ1950 |  | 捡拾宽度:1.95m;圆捆/方捆:方捆 ;压缩室截面积(宽×高):0.1656㎡;打结器数量:2个 | 挂接方式:牵引式;捡拾宽度:1950mm;捡拾器结构型式:弹齿式；喂入器结构型式:拨叉喂入机构；打结器型式：D型；打结器数量：2个； 压缩室截面尺寸（宽×高）：460*360mm；配套动力范围：25.7~40.5kW； | 0 | 购机补贴(通用类) | 2024-07-17 | 湖北省 | 通过
饲料（草）收获加工运输设备 | 饲料（草）收获机械 | 打（压）捆机 | 压缩室截面积（宽×高）0.154m2及以上方捆捡拾压捆机 | 中国农业机械化科学研究院呼和浩特分院有限公司 | 秸秆切割揉碎方捆压捆机 | 9YFG-2.2A |  | 捡拾宽度:2.2m;圆捆/方捆:方捆 ;压缩室截面积(宽×高):0.1584㎡;打结器数量:2个 | 捡拾宽度：2200mm 捡拾器结构型式：锤爪式 打结器数量：2个 压缩室截面尺寸（宽 X 高）:440mm X 360mm | 0 | 购机补贴(通用类) | 2026-12-30 | 内蒙古自治区 | 通过
饲料（草）收获加工运输设备 | 饲料（草）收获机械 | 打（压）捆机 | 压缩室截面积（宽×高）0.154m2及以上方捆捡拾压捆机 | 中国农业机械化科学研究院呼和浩特分院有限公司 | 跨行式方草捆捡拾压捆机 | 9YFQ-1.9 |  | 捡拾宽度:1.93m;圆捆/方捆:方捆 ;压缩室截面积(宽×高):0.1584㎡;打结器数量:2个 | 捡拾宽度:1930mm 捡拾器结构型式:弹齿式 喂入器结构型式:拨叉喂入机构 打结器型式:D型 打结器数量:2个 压缩室截面尺寸（宽×高）:440mm×360mm 捆扎方式:自动绳打捆 配套动力范围：≥26kw | 0 | 购机补贴(通用类) | 2025-12-30 | 内蒙古自治区 | 通过
饲料（草）收获加工运输设备 | 饲料（草）收获机械 | 打（压）捆机 | 压缩室截面积（宽×高）0.154m2及以上方捆捡拾压捆机 | 中国农业机械化科学研究院呼和浩特分院有限公司 | 跨行式方草捆捡拾压捆机 | 9YFQ-2.2 |  | 捡拾宽度:2.24m;圆捆/方捆:方捆 ;压缩室截面积(宽×高):0.1584㎡;打结器数量:2个 | 捡拾宽度：2240mm 捡拾器结构型式：弹齿式 打结器数量：2个 压缩室截面尺寸（宽X高）：440mm X 360mm | 0 | 购机补贴(通用类) | 2026-12-30 | 内蒙古自治区 | 通过
饲料（草）收获加工运输设备 | 饲料（草）收获机械 | 打（压）捆机 | 压缩室截面积（宽×高）0.154m2及以上方捆捡拾压捆机 | 中国农业机械化科学研究院呼和浩特分院有限公司 | 双刀轴秸秆切割揉碎方捆压捆机 | 9YJS-2.2 |  | 捡拾宽度:2.2m;圆捆/方捆:方捆 ;压缩室截面积(宽×高):0.1584㎡;打结器数量:2个 | 捡拾宽度：2200mm 捡拾器结构型式：前锤爪式+后甩刀式 打结器数量：2个 压缩室截面尺寸（ 宽 X 高 ）：440mm X 360mm | 0 | 购机补贴(通用类) | 2026-12-30 | 内蒙古自治区 | 通过
饲料（草）收获加工运输设备 | 饲料（草）收获机械 | 打（压）捆机 | 压缩室截面积（宽×高）0.162m2及以上方捆捡拾压捆机 | 安徽久力机械设备有限公司 | 秸秆粉碎方草捆打捆机 | 9YFG-2.2 |  | 捡拾宽度:2.2m;圆捆/方捆:圆捆 ;压缩室截面积(宽×高):0.162㎡;打结器数量:2个 | 捡拾器宽度：2200mm；捡拾器结构型式：甩刀式；打结器类型：D型；打结器数量：2个；压缩室截面尺寸（宽×高）：450mm×360mm；配套动力：≥58.8KW。 |  | 购机补贴(通用类) | 2023-12-31 | 安徽省 | 通过
饲料（草）收获加工运输设备 | 饲料（草）收获机械 | 打（压）捆机 | 压缩室截面积（宽×高）0.162m2及以上方捆捡拾压捆机 | 安徽思嘉瑞机械设备有限公司 | 方草捆打捆机 | 9YF-2.2 |  | 捡拾宽度:2.2m;圆捆/方捆:方捆 ;压缩室截面积(宽×高):0.1665㎡;打结器数量:2个 | 型号名称：9YF-2.2型方草捆打捆机 挂接方式：牵引式 捡拾宽度：2200mm 捡拾器结构型式：弹齿式 喂入器结构型式：螺旋连续喂入机构 打结器型式：D型 打结器数量：2个 捆扎方式：自动绳打捆 压缩室截面尺寸（宽×高）：450×370mm 配套动力范围：≥36.8kW | 0 | 购机补贴(通用类) | 2026-12-26 | 安徽省 | 通过
饲料（草）收获加工运输设备 | 饲料（草）收获机械 | 打（压）捆机 | 压缩室截面积（宽×高）0.162m2及以上方捆捡拾压捆机 | 安徽思嘉瑞机械设备有限公司 | 方草捆打捆机 | 9YF-2.3A |  | 捡拾宽度:2.29m;圆捆/方捆:方捆 ;压缩室截面积(宽×高):0.171㎡;打结器数量:2个 | 型号9YF-2.3A 捡拾器宽度mm：2290 捡拾器结构型式：弹齿式 打结器类型：D型 打结器数量：2个 压缩室截面尺寸（宽×高）mm：450×380 打捆活塞速度行程/min：100～120 工作状态外型尺寸（长×宽×高）mm：4750×2930×1740 配套动力kW：≥36.8 | 0 | 购机补贴(通用类) | 2022-12-31 | 安徽省 | 通过
饲料（草）收获加工运输设备 | 饲料（草）收获机械 | 打（压）捆机 | 压缩室截面积（宽×高）0.162m2及以上方捆捡拾压捆机 | 呼伦贝尔市蒙力农牧业机械制造有限公司 | 方草捆压捆机 | 9YFD-2.2 |  | 捡拾宽度:2.22m;圆捆/方捆:方捆 ;压缩室截面积(宽×高):0.17㎡;打结器数量:2个 | 捡拾宽度：2220mm；捡拾器结构型式：弹齿式；打结器型式：D型；打结器数量：2个；压缩室截面尺寸（宽*高）：460mm*370mm；配套动力范围：≥33kw |  | 购机补贴(通用类) | 2026-12-30 | 内蒙古自治区 | 通过
饲料（草）收获加工运输设备 | 饲料（草）收获机械 | 打（压）捆机 | 压缩室截面积（宽×高）0.162m2及以上方捆捡拾压捆机 | 吉林省远航农业机械有限公司 | 捡拾方捆打捆机 | 9YJ-2.2A2 |  | 捡拾宽度:2.23m;圆捆/方捆:方捆 ;压缩室截面积(宽×高):0.162㎡;打结器数量:2个 | （捡拾器类型：弹齿）(外形尺寸4600 mm ×2860 mm ×1750 mm )(总重 1680kg )(捡拾宽度 2230mm )(配套功率≥66.2 kW )(压缩室截面尺寸 450mm ×360mm )（压缩室截面积（宽×高）：0.162㎡）(打结器类型 加强D型）（打结器数量：2个） |  | 购机补贴(通用类) | 2024-12-15 | 吉林省 | 通过
饲料（草）收获加工运输设备 | 饲料（草）收获机械 | 打（压）捆机 | 压缩室截面积（宽×高）0.162m2及以上方捆捡拾压捆机 | 吉林省远航农业机械有限公司 | 捡拾方捆打捆机 | 9YJ-2.2A3 |  | 捡拾宽度:2.2m;圆捆/方捆:方捆 ;压缩室截面积(宽×高):0.1692㎡;打结器数量:2个 | 捡拾器类型：弹齿 捡拾器宽度 2200 mm 配套功率≥45kW 压缩室截面尺寸（宽*高） 470mm*360mm 压缩室截面积（宽×高）：0.1692㎡ 打结器类型 D型 打结器数量：2个 捆扎方式：自动绳打捆 |  | 购机补贴(通用类) | 2026-12-30 | 吉林省 | 通过
饲料（草）收获加工运输设备 | 饲料（草）收获机械 | 打（压）捆机 | 压缩室截面积（宽×高）0.162m2及以上方捆捡拾压捆机 | 吉林省远航农业机械有限公司 | 捡拾方捆打捆机 | 9YJ-2.2B3 |  | 捡拾宽度:2.2m;圆捆/方捆:方捆 ;压缩室截面积(宽×高):0.1692㎡;打结器数量:2个 | 捡拾器类型：锤爪 捡拾器宽度 2200 mm 配套功率≥52kW 压缩室截面尺寸（宽*高） 470mm*360mm 压缩室截面积（宽×高）：0.1692㎡ 打结器类型 D型 打结器数量：2个 捆扎方式：自动绳打捆 |  | 购机补贴(通用类) | 2026-12-30 | 吉林省 | 通过
饲料（草）收获加工运输设备 | 饲料（草）收获机械 | 打（压）捆机 | 压缩室截面积（宽×高）0.162m2及以上方捆捡拾压捆机 | 吉林省远航农业机械有限公司 | 捡拾方捆打捆机 | 9YJFS-2.2 |  | 捡拾宽度:2.2m;圆捆/方捆:方捆 ;压缩室截面积(宽×高):0.162㎡;打结器数量:2个 | （捡拾器类型：锤爪）（捡拾器宽度：2200mm）（外形尺寸： 6230×2588×1790mm ）（整机重量：2960kg）（配套动力 ≥80kW(110马力)（锤爪数量：14个）（压缩式尺寸：450×360mm）（压缩室截面积（宽×高）：0.162㎡）(打结器类型 加强D型）（打结器数量：2个） |  | 购机补贴(通用类) | 2024-12-15 | 吉林省 | 通过
饲料（草）收获加工运输设备 | 饲料（草）收获机械 | 打（压）捆机 | 压缩室截面积（宽×高）0.162m2及以上方捆捡拾压捆机 | 莱州恒春机械有限公司 | 方草捆打捆机 | 9YFQ-2.3A |  | 捡拾宽度:2.366m;圆捆/方捆:方捆 ;压缩室截面积(宽×高):0.1656㎡;打结器数量:2个 | 挂接方式：牵引式；捡拾宽度：2366mm，捡拾器结构型式：弹齿式；喂入器结构型式：螺旋连续喂入；打结器类型：D型，打结器数量：2个，压缩室截面尺寸mm：460×360,配套动力KW:≥35；捆扎方式：自动绳打捆； |  | 购机补贴(通用类) | 2026-12-30 | 山东省 | 通过
饲料（草）收获加工运输设备 | 饲料（草）收获机械 | 打（压）捆机 | 压缩室截面积（宽×高）0.162m2及以上方捆捡拾压捆机 | 灵璧县泰顺机械有限公司 | 方草捆打捆机 | 9YFQ-2200A |  | 捡拾宽度:2.25m;圆捆/方捆:方捆 ;压缩室截面积(宽×高):0.16425㎡;打结器数量:2个 | 型号;9YFQ-2200A、捡拾器宽度;2250(mm)、捡拾器结构型式;弹齿式、打结器类型;D型、打结器数量;2(个)、压缩室截机尺寸(宽×高);450×365(mm)、打捆活塞往复次数;80~100(次/min)、工作状态外型尺寸(长×宽×高);4680×2910×1980(mm)、配套动力;≥29.4kw(轮式拖拉机) | 0 | 购机补贴(通用类) | 2022-12-31 | 安徽省 | 通过
饲料（草）收获加工运输设备 | 饲料（草）收获机械 | 打（压）捆机 | 压缩室截面积（宽×高）0.162m2及以上方捆捡拾压捆机 | 灵璧县泰顺机械有限公司 | 方草捆打捆机 | 9YFQ-2200B |  | 捡拾宽度:2.24m;圆捆/方捆:方捆 ;压缩室截面积(宽×高):0.1665㎡;打结器数量:2个 | 型号名称；9YFQ-2200B型方草捆打捆机、挂接方式；牵引式、捡拾宽度；2240（mm）、捡拾器结构型式；拨叉喂入机构、打结器型式；D型、打结器数量；2个、压缩室截面尺寸（宽×高）；450mm×370mm、配套动力范围；≥29.4（kW）、捆扎方式；自动绳打捆。 | 0 | 购机补贴(通用类) | 2026-08-31 | 安徽省 | 通过
饲料（草）收获加工运输设备 | 饲料（草）收获机械 | 打（压）捆机 | 压缩室截面积（宽×高）0.162m2及以上方捆捡拾压捆机 | 灵璧县泰顺机械有限公司 | 秸秆粉碎除尘打捆机 | 9YFQ-2200C |  | 捡拾宽度:2.2m;圆捆/方捆:方捆 ;压缩室截面积(宽×高):0.1665㎡;打结器数量:2个 | 型号名称;9YFQ-2200C型秸秆粉碎除尘打捆机、挂接方式；牵引式、捡拾宽度(mm)；2200、捡拾器结构型式；锤爪式、喂入器结构型式；拨叉喂入机构、打结器型式；D型、打结器数量；2个、压缩室截面尺寸（宽×高）mm；450×370、捆扎方式；自动绳打捆、配套动力范围(KW)；≥88.2 | 0 | 购机补贴(通用类) | 2025-09-29 | 安徽省 | 通过
饲料（草）收获加工运输设备 | 饲料（草）收获机械 | 打（压）捆机 | 压缩室截面积（宽×高）0.162m2及以上方捆捡拾压捆机 | 灵璧县泰顺机械有限公司 | 秸秆粉碎压捆机 | 9YFQ-2200E |  | 捡拾宽度:2.25m;圆捆/方捆:方捆 ;压缩室截面积(宽×高):0.1665㎡;打结器数量:2个 | 型号名称；9YFQ-2200E型秸秆粉碎压捆机、挂接方式；牵引式、捡拾宽度；2250（mm）、捡拾器结构型式；锤爪式、喂入器结构型式；拨叉喂入机构、打结器型式；D型、打结器数量；2个、压缩室截面尺寸（宽×高）；450mm×370mm、配套动力范围；≥80（KW）、捆扎方式；自动绳打捆 | 0 | 购机补贴(通用类) | 2026-08-31 | 安徽省 | 通过
饲料（草）收获加工运输设备 | 饲料（草）收获机械 | 打（压）捆机 | 压缩室截面积（宽×高）0.162m2及以上方捆捡拾压捆机 | 内蒙古华禹农牧机械有限公司 | 跨行式方草捆捡拾压捆机 | 9YFQ-2.2 |  | 捡拾宽度:2.26m;圆捆/方捆:方捆 ;压缩室截面积(宽×高):0.162㎡;打结器数量:2个 | 捡拾器宽度:2260mm 捡拾器结构型式:弹齿式 压缩室截面尺寸（宽×高）:450mm×360mm 打结器类型:D型 打结器数量:2个 工作状态外形尺寸（长×宽×高）:4975mm×2925mm×1770mm 配套动力非固定式：≥35kw | 0 | 购机补贴(通用类) | 2023-12-31 | 内蒙古自治区 | 通过
饲料（草）收获加工运输设备 | 饲料（草）收获机械 | 打（压）捆机 | 压缩室截面积（宽×高）0.162m2及以上方捆捡拾压捆机 | 新疆宏晟农机制造有限公司 | 方草捆打捆机 | 9YF-2.2 |  | 捡拾宽度:2.2m;圆捆/方捆:方捆 ;压缩室截面积(宽×高):0.162㎡;打结器数量:2个 | 挂接方式：牵引式 捡拾宽度 mm：2200； 捡拾器结构型式：弹齿式； 喂入器结构型式：拨叉喂入机构； 打结器型式：D型； 打结器数量：2个 捆扎方式：自动绳打捆； 压缩室截面尺寸（宽×高）mm：450×360； 配套动力范围 kW：73.5-132.5； |  | 购机补贴(通用类) | 2027-03-23 | 新疆维吾尔自治区 | 通过
饲料（草）收获加工运输设备 | 饲料（草）收获机械 | 打（压）捆机 | 压缩室截面积（宽×高）0.162m2及以上方捆捡拾压捆机 | 新疆宏晟农机制造有限公司 | 方草捆打捆机 | 9YFS-2.2 |  | 捡拾宽度:2.2m;圆捆/方捆:方捆 ;压缩室截面积(宽×高):0.162㎡;打结器数量:2个 | 挂接方式：牵引式； 捡拾宽度 mm：2200； 捡拾器结构型式：甩刀式； 喂入器结构型式：拨叉喂入机构； 打结器型式：D型； 打结器数量：2个； 捆扎方式：自动绳打捆； 压缩室截面尺寸（宽×高）mm：450×360； 配套动力范围 kW：73.5-132.5； |  | 购机补贴(通用类) | 2027-03-23 | 新疆维吾尔自治区 | 通过
饲料（草）收获加工运输设备 | 饲料（草）收获机械 | 打（压）捆机 | 压缩室截面积（宽×高）0.162m2及以上方捆捡拾压捆机 | 新乡市花溪科技股份有限公司 | 秸秆方捆打捆机 | 9YF-2.2D |  | 捡拾宽度:2.2m;圆捆/方捆:方捆 ;压缩室截面积(宽×高):0.162344㎡;打结器数量:2个 | 型号名称：9YF-2.2D型秸秆方捆打捆机；挂接方式：牵引式；捡拾宽度：2200mm；捡拾器结构型式：锤爪式；喂入器结构型式：拨叉喂入机构；打结器型式：D型；打结器数量：2个；捆扎方式：自动绳打捆；压缩室截面尺寸（宽×高）：446×364mm；配套动力范围：58.8～117.6kW。 |  | 购机补贴(通用类) | 2026-11-23 | 河南省 | 通过
饲料（草）收获加工运输设备 | 饲料（草）收获机械 | 打（压）捆机 | 压缩室截面积（宽×高）0.162m2及以上方捆捡拾压捆机 | 星光玉龙机械（湖北）有限公司 | 方草捆打捆机 | 9YFQ-2.2A |  | 捡拾宽度:2.21m;圆捆/方捆:方捆 ;压缩室截面积(宽×高):0.1728㎡;打结器数量:2个 | 型号名称:9YFQ-2.2A方草捆打捆机,挂接方式:牵引式,捡拾宽度:2218mm,捡拾器结构型式:弹齿式,喂入器结构型式:拔叉喂入机构,打结器型式:D型,打结器数量:2,压缩室截面尺寸（宽×高）:480*360mm,配套动力范围:55-75kW；捆扎方式:自动绳打捆 | 0 | 购机补贴(通用类) | 2026-04-29 | 湖北省 | 通过
饲料（草）收获加工运输设备 | 饲料（草）收获机械 | 打（压）捆机 | 压缩室截面积（宽×高）0.162m2及以上方捆捡拾压捆机 | 星光玉龙机械（湖北）有限公司 | 方草捆打捆机 | 9YFQ-2210 |  | 捡拾宽度:2.21m;圆捆/方捆:方捆 ;压缩室截面积(宽×高):0.1656㎡;打结器数量:2个 | 挂接方式:牵引式,捡拾宽度:2210mm,喂入口宽度:440mm,捡拾器结构型式：弹齿式,喂入器结构型式:拔叉喂入机构,打结器型式:D型,打结器数量:2,压缩室截面尺寸（宽×高）:460*360mm,配套动力范围:80-100kW,捆扎方式:自动绳打捆 | 0 | 购机补贴(通用类) | 2025-12-23 | 湖北省 | 通过
饲料（草）收获加工运输设备 | 饲料（草）收获机械 | 打（压）捆机 | 压缩室截面积（宽×高）0.162m2及以上方捆捡拾压捆机 | 中国农业机械化科学研究院呼和浩特分院有限公司 | 秸秆切割揉碎方捆压捆机 | 9YFG-2.2A2 |  | 捡拾宽度:2.2m;圆捆/方捆:方捆 ;压缩室截面积(宽×高):0.1728㎡;打结器数量:2个 | 捡拾宽度:2200mm 捡拾器结构型式:锤爪式 打结器型式:D型 打结器数量:2个 压缩室截面尺寸（宽×高）:480mm×360mm 捆扎方式:自动绳打捆 配套动力范围:≥58.8kw | 0 | 购机补贴(通用类) | 2026-06-29 | 内蒙古自治区 | 通过
饲料（草）收获加工运输设备 | 饲料（草）收获机械 | 打（压）捆机 | 压缩室截面积（宽×高）0.162m2及以上方捆捡拾压捆机 | 中国农业机械化科学研究院呼和浩特分院有限公司 | 跨行式方草捆捡拾压捆机 | 9YFQ-2.2A |  | 捡拾宽度:2.2m;圆捆/方捆:方捆 ;压缩室截面积(宽×高):0.1728㎡;打结器数量:2个 | 捡拾宽度:2200mm 捡拾器结构型式:弹齿式 打结器型式:D型 打结器数量:2个 压缩室截面尺寸（宽×高）:480 mm×360 mm 捆扎方式:自动绳打捆 配套动力范围:≥26kw | 0 | 购机补贴(通用类) | 2026-06-29 | 内蒙古自治区 | 通过
饲料（草）收获加工运输设备 | 饲料（草）收获机械 | 打（压）捆机 | 压缩室截面积（宽×高）0.162m2及以上方捆捡拾压捆机 | 中国农业机械化科学研究院呼和浩特分院有限公司 | 双刀轴秸秆切割揉碎方捆压捆机 | 9YJS-2.2A2 |  | 捡拾宽度:2.2m;圆捆/方捆:方捆 ;压缩室截面积(宽×高):0.1728㎡;打结器数量:2个 | 捡拾宽度：2200mm 捡拾器结构型式：前锤爪式+后甩刀式 喂入器结构型式：拨叉喂入机构 打结器型式：D型 打结器数量:2个 压缩室截面尺寸（宽×高）:480mm×360mm 捆扎方式:自动绳打捆 配套动力范围:≥75kw | 0 | 购机补贴(通用类) | 2026-06-29 | 内蒙古自治区 | 通过
饲料（草）收获加工运输设备 | 饲料（草）收获机械 | 打（压）捆机 | 压缩室截面积（宽×高）0.162m2及以上方捆捡拾压捆机 | 中国一拖集团有限公司 | 方草捆打捆机 | 9YFQ-2.2 |  | 捡拾宽度:2.21m;圆捆/方捆:方捆 ;压缩室截面积(宽×高):0.1656㎡;打结器数量:2个 | 型号名称/9YFQ-2.2型方草捆打捆机；挂接方式/牵引式；捡拾宽度/2210mm；捡拾器结构型式/弹齿式；喂入器结构型式/拨叉喂入机构；打结器型式/D型；打结器数量/2个；压缩室截面尺寸（宽×高）/460×360mm；配套动力范围/44.1～73.5kW。 |  | 购机补贴(通用类) | 2024-07-17 | 河南省 | 通过
饲料（草）收获加工运输设备 | 饲料（草）收获机械 | 打（压）捆机 | 压缩室截面积（宽×高）0.162m2及以上方捆捡拾压捆机 | 中国一拖集团有限公司 | 方草捆打捆机 | 9YFQ-2.2D |  | 捡拾宽度:2.21m;圆捆/方捆:方捆 ;压缩室截面积(宽×高):0.1656㎡;打结器数量:2个 | 型号名称/9YFQ-2.2D型方草捆打捆机；挂接方式/牵引式；捡拾宽度/2210mm；捡拾器结构型式/甩刀式；喂入器结构型式/拨叉喂入机构；打结器型式/D型；打结器数量/2个；压缩室截面尺寸（宽×高）/460×360mm；配套动力范围/73.5～95.6kW。 |  | 购机补贴(通用类) | 2024-07-17 | 河南省 | 通过
饲料（草）收获加工运输设备 | 饲料（草）收获机械 | 打（压）捆机 | 压缩室截面积（宽×高）0.162m2及以上方捆捡拾压捆机 | 中国一拖集团有限公司 | 方草捆打捆机 | 9YFQ-2.2S |  | 捡拾宽度:2.21m;圆捆/方捆:方捆 ;压缩室截面积(宽×高):0.1656㎡;打结器数量:2个 | 型号名称/9YFQ-2.2S型方草捆打捆机；挂接方式/牵引式；捡拾宽度/2210mm；捡拾器结构型式/甩刀式；喂入器结构型式/拨叉喂入机构；打结器型式/D型；打结器数量/2个；压缩室截面尺寸（宽×高）/460×360mm；配套动力范围/88.3～117.7kW。 |  | 购机补贴(通用类) | 2024-07-17 | 河南省 | 通过
饲料（草）收获加工运输设备 | 饲料（草）收获机械 | 打（压）捆机 | 压缩室截面积（宽×高）0.162m2及以上方捆捡拾压捆机 | 中国一拖集团有限公司 | 方草捆打捆机 | 9YFQT-2.2A |  | 捡拾宽度:2.21m;圆捆/方捆:方捆 ;压缩室截面积(宽×高):0.1728㎡;打结器数量:2个 | 型号名称/9YFQT-2.2A型方草捆打捆机；挂接方式/牵引式；捡拾宽度/2210mm；捡拾器结构型式/锤爪式；喂入器结构型式/拨叉喂入机构；打结器型式/D型；打结器数量/2个；捆扎方式/自动绳打捆；压缩室截面尺寸（宽×高）/480×360mm；配套动力范围/95.5～132.3kW。 |  | 购机补贴(通用类) | 2026-11-23 | 河南省 | 通过
饲料（草）收获加工运输设备 | 饲料（草）收获机械 | 打（压）捆机 | 压缩室截面积（宽×高）0.1998m2及以上方捆捡拾压捆机（3个及以上打结器） | 中国农业机械化科学研究院呼和浩特分院有限公司 | 直连方草捆捡拾压捆机 | 9YFSZ-2.2 |  | 捡拾宽度:2.233m;圆捆/方捆:方捆 ;压缩室截面积(宽×高):0.2016㎡;打结器数量:3个 | 捡拾宽度:2233mm 打结器数量:3个 压缩室截面尺寸（宽×高）：560 mm×360 mm | 0 | 购机补贴(通用类) | 2026-12-30 | 内蒙古自治区 | 通过
饲料（草）收获加工运输设备 | 饲料（草）收获机械 | 打（压）捆机 | 压缩室直径0.5m及以上圆捆捡拾压捆机 | 安徽久力机械设备有限公司 | 圆草捆打捆机 | 4YQ-115 |  | 捡拾宽度:1.15m;圆捆/方捆:圆捆 ;压缩室直径:0.6m;压缩室宽度:1.15m | 挂接方式：牵引式；捡拾宽度：1150mm;捡拾器结构型式：弹齿式；压缩室成捆机构型式：滚筒式；压缩室宽度：1150mm;压缩室直径：Φ600mm；卷压工作部件数量：13个；卷压滚筒直径：Φ155mm；捆扎方式：缠绳；配套动力范围：≥29.4KW。 |  | 购机补贴(通用类) | 2026-11-02 | 安徽省 | 通过
饲料（草）收获加工运输设备 | 饲料（草）收获机械 | 打（压）捆机 | 压缩室直径0.5m及以上圆捆捡拾压捆机 | 安徽久力机械设备有限公司 | 圆草捆打捆机 | 4YQ-120-70 |  | 捡拾宽度:1.2m;圆捆/方捆:圆捆 ;压缩室直径:0.6m;压缩室宽度:1.2m | 型号名称：4YQ-120-70；捡拾宽度：1200mm；捡拾器结构型式：弹齿式；压缩室成捆机构型式：滚筒式；压缩室宽度:1200mm；压缩室直径：Φ600mm；卷压滚筒数量：13个；卷压滚筒直径：Φ155mm；捆扎方式：自动绳打捆；配套动力范围：20.2-29.4KW |  | 购机补贴(通用类) | 2024-12-23 | 安徽省 | 通过
饲料（草）收获加工运输设备 | 饲料（草）收获机械 | 打（压）捆机 | 压缩室直径0.5m及以上圆捆捡拾压捆机 | 博特（潍坊）农业装备有限责任公司 | 圆草捆打捆机 | 9YQ-930 |  | 捡拾宽度:0.93m;圆捆/方捆:圆捆 ;压缩室直径:0.573m;压缩室宽度:0.93m | 挂接方式：悬挂式；捡拾宽度：930mm；捡拾器结构型式：弹齿式；喂入器结构型式：弹齿直接喂入；压缩室成捆机构型式：滚筒式；压缩室宽度：930mm；压缩室直径：Ф573mm；卷压工作部件数量：12个；卷压滚筒直径：Ф157mm；捆扎方式：缠绳；配套动力范围：22.1-36.8kw； |  | 购机补贴(通用类) | 2025-09-29 | 山东省 | 通过
饲料（草）收获加工运输设备 | 饲料（草）收获机械 | 打（压）捆机 | 压缩室直径0.5m及以上圆捆捡拾压捆机 | 潍坊天富拖拉机有限公司 | 圆草捆打捆机 | 9YQ-1000 |  | 捡拾宽度:1m;圆捆/方捆:圆捆 ;压缩室直径:0.63m;压缩室宽度:1m | 圆捆；压缩室直径：∅630mm；压缩室宽度：1000mm；捡拾宽度：1000mm；型号名称：9YQ-1000型圆草捆打捆机；挂接方式：牵引式；；捡拾器结构型式：弹齿式；压缩室成捆机构型式：滚筒式；卷压滚筒数量：13个；卷压滚筒直径：∅157mm；缠捆方式：缠绳；配套动力范围（kW）：≥29.5kW； | 0 | 购机补贴(通用类) | 2025-09-29 | 山东省 | 通过
饲料（草）收获加工运输设备 | 饲料（草）收获机械 | 打（压）捆机 | 压缩室直径0.5m及以上圆捆捡拾压捆机 | 浙江新昌力丰农业机械有限公司 | 圆草捆打捆机 | 9YGQ-700 |  | 捡拾宽度:0.7m;圆捆/方捆:圆捆 ;压缩室直径:0.58m;压缩室宽度:0.7m | 捡拾宽度：700 mm； 捡拾器结构型式：弹齿捡拾式； 压缩室宽度：700mm； 压缩室直径：580mm； 卷压滚筒数量：12个； 草捆尺寸：直径610×700 mm； 草捆重量：25公斤（干草）； 草捆密度：≥115千克/每立方米； 作业速度：50-90捆/小时； 配套动力范围：22.0-36.8kw。 |  | 购机补贴(通用类) | 2026-12-01 | 浙江省 | 通过
饲料（草）收获加工运输设备 | 饲料（草）收获机械 | 打（压）捆机 | 压缩室直径0.8m及以上圆捆捡拾压捆机 | 安徽久力机械设备有限公司 | 圆草捆打捆机 | 4YQ-120 |  | 捡拾宽度:1.2m;圆捆/方捆:圆捆 ;压缩室直径:0.8m;压缩室宽度:1.18m | 挂接方式：牵引式；捡拾宽度：1200mm;捡拾器结构型式：弹齿式；压缩室成捆机构型式：滚筒式；压缩室宽度：1180mm;压缩室直径：Φ800mm；卷压工作部件数量：17个；卷压滚筒直径：Φ155mm；捆扎方式：缠绳；配套动力范围：≥36.8KW。 |  | 购机补贴(通用类) | 2026-11-02 | 安徽省 | 通过
饲料（草）收获加工运输设备 | 饲料（草）收获机械 | 打（压）捆机 | 压缩室直径0.8m及以上圆捆捡拾压捆机 | 安徽久力机械设备有限公司 | 圆草捆打捆机 | 4YQ-120A |  | 捡拾宽度:1.2m;圆捆/方捆:圆捆 ;压缩室直径:0.8m;压缩室宽度:0.98m | 挂接方式：牵引式；捡拾宽度：1200mm;捡拾器结构型式：弹齿式；压缩室成捆机构型式：滚筒式；压缩室宽度：980mm;压缩室直径：Φ800mm；卷压工作部件数量：17个；卷压滚筒直径：Φ155mm；捆扎方式：缠绳；配套动力范围：≥36.8KW。 |  | 购机补贴(通用类) | 2026-11-02 | 安徽省 | 通过
饲料（草）收获加工运输设备 | 饲料（草）收获机械 | 打（压）捆机 | 压缩室直径0.8m及以上圆捆捡拾压捆机 | 博特（潍坊）农业装备有限责任公司 | 圆草捆打捆机 | 9YQ-1220 |  | 捡拾宽度:1.22m;圆捆/方捆:圆捆 ;压缩室直径:0.805m;压缩室宽度:1.2m | 挂接方式：牵引式 ；捡拾宽度：1220mm；捡拾器结构型式：弹齿式；喂入器结构型式：弹齿直接喂入；压缩室成捆机构型式：滚筒式；压缩室宽度：1200mm；压缩室直径：Ф805mm；卷压工作部件数量：16个；卷压滚筒直径：Ф157mm；捆扎方式：缠网；配套动力范围：33.1-51.5kw； |  | 购机补贴(通用类) | 2025-09-29 | 山东省 | 通过
饲料（草）收获加工运输设备 | 饲料（草）收获机械 | 打（压）捆机 | 压缩室直径0.8m及以上圆捆捡拾压捆机 | 博特（潍坊）农业装备有限责任公司 | 圆草捆打捆机 | 9YQ-930S |  | 捡拾宽度:1.4m;圆捆/方捆:圆捆 ;压缩室直径:0.8m;压缩室宽度:0.93m | 挂接方式：牵引式 ；捡拾宽度：1400mm；捡拾器结构型式：甩刀式；喂入器结构型式：螺旋连续喂入机构；压缩室成捆机构型式：滚筒式；压缩室宽度：930mm；压缩室直径：800mm；卷压工作部件数量：滚筒 16个；卷压滚筒直径：157mm；捆扎方式：缠网；配套动力范围：36.7～58.8kw； |  | 购机补贴(通用类) | 2026-11-02 | 山东省 | 通过
饲料（草）收获加工运输设备 | 饲料（草）收获机械 | 打（压）捆机 | 压缩室直径0.8m及以上圆捆捡拾压捆机 | 滁州禾田农业机械有限公司 | 圆草捆打捆机 | 9Y-110A(RB1100) |  | 捡拾宽度:1.58m;圆捆/方捆:圆捆 ;压缩室直径:1.1m;压缩室宽度:1m | 型号：9Y-110A(RB1100)；捡拾器宽度：1580mm；捡拾器结构型式：弹齿式；卷压滚筒转速：131r/min；卷压滚筒数量：16个；工作状态外形尺寸（长×宽×高）：3640×2260×2110mm；配套动力：≥66.2kW（轮式拖拉机）。 | 0 | 购机补贴(通用类) | 2022-12-31 | 安徽省 | 通过
饲料（草）收获加工运输设备 | 饲料（草）收获机械 | 打（压）捆机 | 压缩室直径0.8m及以上圆捆捡拾压捆机 | 呼伦贝尔市蒙力农牧业机械制造有限公司 | 圆草捆打捆机 | 9YG-1.1 |  | 捡拾宽度:1.6m;圆捆/方捆:圆捆 ;压缩室直径:1m;压缩室宽度:1m | 捡拾宽度：1600mm；捡拾器结构型式：弹齿式；挂接方式：牵引式；压缩室成捆机构型式：滚筒式；压缩室直径：1000mm；压缩室宽度：1000mm；卷压工作部件数量：16个；配套动力范围：≥66kw |  | 购机补贴(通用类) | 2026-12-30 | 内蒙古自治区 | 通过
饲料（草）收获加工运输设备 | 饲料（草）收获机械 | 打（压）捆机 | 压缩室直径0.8m及以上圆捆捡拾压捆机 | 内蒙古瑞丰农牧业装备股份有限公司 | 圆草捆打捆机 | 9YG-1.0 |  | 捡拾宽度:1.73m;圆捆/方捆:圆捆 ;压缩室直径:0.936m;压缩室宽度:1.0m | 捡拾宽度：1.73m； 压缩室直径：0.936m； 压缩室宽度：1.0m | 0 | 购机补贴(通用类) | 2023-12-31 | 内蒙古自治区 | 通过
饲料（草）收获加工运输设备 | 饲料（草）收获机械 | 打（压）捆机 | 压缩室直径1m及以上圆捆捡拾压捆机 | 安徽久力机械设备有限公司 | 圆草捆打捆机 | 4YQ-172 |  | 捡拾宽度:1.72m;圆捆/方捆:圆捆 ;压缩室直径:1m;压缩室宽度:1.245m | 挂接方式：牵引式；捡拾宽度：1720mm;捡拾器结构型式：甩刀式；压缩室成捆机构型式：螺旋连续喂入机构；压缩室宽度：1245mm;压缩室直径：Φ1000mm；卷压工作部件数量：18个；卷压滚筒直径：Φ198mm；捆扎方式：缠网；配套动力范围：≥73.5KW。 |  | 购机补贴(通用类) | 2026-11-02 | 安徽省 | 通过
饲料（草）收获加工运输设备 | 饲料（草）收获机械 | 打（压）捆机 | 压缩室直径1m及以上圆捆捡拾压捆机 | 安徽思嘉瑞机械设备有限公司 | 圆草捆打捆机 | 9YG-1.8 |  | 捡拾宽度:1.9m;圆捆/方捆:圆捆 ;压缩室直径:1.205m;压缩室宽度:1.2m | 型号：9YG-1.8 捡拾器宽度mm：1900 捡拾器结构型式：弹齿式 卷压滚筒转速r/ min：200～230 卷压滚筒数量：18个 工作状态外形尺寸（长×宽×高）mm：3960×2750×2300 配套动力kW：≥73.5（轮式拖拉机） | 0 | 购机补贴(通用类) | 2022-12-31 | 安徽省 | 通过
饲料（草）收获加工运输设备 | 饲料（草）收获机械 | 打（压）捆机 | 压缩室直径1m及以上圆捆捡拾压捆机 | 安徽思嘉瑞机械设备有限公司 | 圆草捆打捆机 | 9YG-1.8B |  | 捡拾宽度:1.78m;圆捆/方捆:圆捆 ;压缩室直径:1.2m;压缩室宽度:1.4m | 型号名称：9YG-1.8B型圆草捆打捆机 挂接方式：牵引式 捡拾宽度：1780mm 捡拾器结构型式：弹齿式 喂入器结构型式：拨叉喂入机构 压缩室成捆机构型式：滚筒式 压缩室宽度：1400mm 压缩室直径：Φ1200mm 卷压工作部件数量：14个 卷压滚筒直径：Φ290mm 捆扎方式：缠网 配套动力范围：≥40.4kW | 0 | 购机补贴(通用类) | 2026-12-26 | 安徽省 | 通过
饲料（草）收获加工运输设备 | 饲料（草）收获机械 | 打（压）捆机 | 压缩室直径1m及以上圆捆捡拾压捆机 | 滁州禾田农业机械有限公司 | 圆草捆打捆机 | 9Y-125B(L325) |  | 捡拾宽度:1.78m;圆捆/方捆:圆捆 ;压缩室直径:1.25m;压缩室宽度:1.2m | 型号：9Y-125B(L325)；捡拾器宽度：1780mm；捡拾器结构型式：弹齿式；卷压滚筒转速：119r/min；卷压滚筒数量：18个；工作状态外形尺寸（长×宽×高）：3920×2560×2430mm；配套动力：≥73.5kW（轮式拖拉机）。 | 0 | 购机补贴(通用类) | 2022-12-31 | 安徽省 | 通过
饲料（草）收获加工运输设备 | 饲料（草）收获机械 | 打（压）捆机 | 压缩室直径1m及以上圆捆捡拾压捆机 | 呼伦贝尔市玖嘉机械设备制造有限公司 | 捡拾打捆机 | 9YG-1.9 |  | 捡拾宽度:1.9m;圆捆/方捆:圆捆 ;压缩室直径:1.2m;压缩室宽度:1.4m | 卷压滚筒转速150r/min卷压滚筒数量14个工作状态外形尺寸m（长×宽×高）4.0×2.6×2.3配套动力55-100kw |  | 购机补贴(通用类) | 2027-04-10 | 内蒙古自治区 | 通过
饲料（草）收获加工运输设备 | 饲料（草）收获机械 | 打（压）捆机 | 压缩室直径1m及以上圆捆捡拾压捆机 | 呼伦贝尔市蒙力农牧业机械制造有限公司 | 圆草捆打捆机 | 9YG-1.1A |  | 捡拾宽度:1.844m;圆捆/方捆:圆捆 ;压缩室直径:1m;压缩室宽度:1.244m | 捡拾宽度：1844mm；捡拾器结构型式：弹齿式；压缩室成捆机构型式：滚筒式；压缩室宽度：1244mm；压缩室直径：1000mm；卷压工作部件数量：16个；配套动力范围：≥66kw |  | 购机补贴(通用类) | 2026-12-30 | 内蒙古自治区 | 通过
饲料（草）收获加工运输设备 | 饲料（草）收获机械 | 打（压）捆机 | 压缩室直径1m及以上圆捆捡拾压捆机 | 科乐收农业机械（山东）有限责任公司 | 圆捆机 | ROLLANT 540RC |  | 捡拾宽度:2.1m;圆捆/方捆:圆捆 ;压缩室直径:1.2m;压缩室宽度:1.22m | 捡拾宽度：2100mm；捡拾器结构型式：弹齿式；卷压滚筒转速：136r/min；卷压滚筒数量：15个；工作状态外型尺寸（长×宽×高）：4611×2900×2799mm；配套动力：≥70kW；压缩室直径：1200mm；压缩室宽度：1220mm | 0 | 购机补贴(通用类) | 2023-12-31 | 山东省 | 通过
饲料（草）收获加工运输设备 | 饲料（草）收获机械 | 打（压）捆机 | 压缩室直径1m及以上圆捆捡拾压捆机 | 山东德广农业机械有限公司 | 圆草捆打捆机 | 9YQ-1.1A |  | 捡拾宽度:2.3m;圆捆/方捆:圆捆 ;压缩室直径:1.1m;压缩室宽度:1.25m | 挂接方式： 牵引式 ； 捡拾宽度 mm ：2300 ； 捡拾器结构型式 ： 弹齿式 ； 喂入器结构型式 ： 拨叉喂入机构 ； 压缩室成捆机构型式 ： 滚筒式 ； 压缩室宽度 mm： 1250 ； 压缩室直径 mm： Φ1100 ； 卷压工作部件数量 ： 20 个； 卷压滚筒直径 mm： Φ194 ； 捆扎方式 ：缠网 ； 配套动力范围 kW： 66.2-110.3 ； |  | 购机补贴(通用类) | 2025-09-29 | 山东省 | 通过
饲料（草）收获加工运输设备 | 饲料（草）收获机械 | 打（压）捆机 | 压缩室直径1m及以上圆捆捡拾压捆机 | 天津库恩农业机械有限公司 | 圆捆机 | FB3130 |  | 捡拾宽度:2.13m;圆捆/方捆:圆捆 ;压缩室直径:1.22m;压缩室宽度:1.22m | 型号名称：FB3130型圆捆机 挂接方式：牵引式 捡拾器宽度：2130mm 捡拾器结构形式：弹齿式 喂入器结构形式：螺旋连续喂入机构 压缩室成捆机构形式：滚筒式 压缩室宽度：1220mm 压缩室直径：1220mm 卷压工作部件数量：18个 卷压滚筒直径：Φ220（17个）；Φ280（1个） 捆扎方式：缠网 配套动力范围：＞65~110kW | 0 | 购机补贴(通用类) | 2027-01-26 | 天津市 | 通过
饲料（草）收获加工运输设备 | 饲料（草）收获机械 | 打（压）捆机 | 压缩室直径1m及以上圆捆捡拾压捆机 | 天津威猛机械制造有限公司 | 圆草捆打捆机 | 404Pro |  | 捡拾宽度:1.97m;圆捆/方捆:圆捆 ;压缩室直径:1.25m;压缩室宽度:.1.22m | 型号：404PRO打捆机，捡拾宽度：1970mm，捡拾器结构型式：弹齿滚筒式，卷压滚筒转速：160r/min,卷压滚筒数量：18个，工作状态外形尺寸（长X宽X高）4410mmX2810mmX2480mm,配套动力≥75KW，草捆直径：1.25米 ，草捆宽度：1.22米，压缩室截面直径：1.25米，打捆室类型：固定式，成型辊数量：18个，2个主动驱动辊16个从动辊，喂入辊：高强度耐磨喂入辊，齿轮箱：进口波兰齿轮箱，传动系统：万的赛80度CV,540转/分钟PTO。 | 75 | 购机补贴(通用类) | 2026-12-23 | 天津市 | 通过
饲料（草）收获加工运输设备 | 饲料（草）收获机械 | 打（压）捆机 | 压缩室直径1m及以上圆捆捡拾压捆机 | 潍坊福莱沃机械有限公司 | 圆草捆打捆机 | 9YQ-1720 |  | 捡拾宽度:1.72m;圆捆/方捆:圆捆 ;压缩室直径:1.25m;压缩室宽度:1.2m | 挂接方式：牵引式；捡拾宽度1720mm；捡拾器结构型式：弹齿式；喂入器结构型式：弹齿直接喂入；压缩室成捆机构型式：辊杠式；压缩室宽度：1200mm；压缩室直径：Ф1250mm；卷压工作部件数量：34（辊杠数量）个；卷压滚筒直径：Ф35（辊杠直径）mm；捆扎方式：缠网；配套动力范围：59-118kw； |  | 购机补贴(通用类) | 2025-09-29 | 山东省 | 通过
饲料（草）收获加工运输设备 | 饲料（草）收获机械 | 打（压）捆机 | 压缩室直径1m及以上圆捆捡拾压捆机 | 星光玉龙机械（湖北）有限公司 | 圆草捆打捆机 | 9YYD-1.25 |  | 捡拾宽度:1.96m;圆捆/方捆:圆捆 ;压缩室直径:1.2m;压缩室宽度:1.23m | 型号名称：9YYD-1.25圆草捆打捆机，挂接方式：牵引式，捡拾宽度：1960mm，捡拾器结构型式：弹齿式，喂入器结构型式：螺旋连续喂入，压缩室成捆机构型式：滚筒式，压缩室宽度：1230mm，压缩室直径：1200mm，卷压滚筒数量：18个，卷压滚筒直径：222mm ，缠捆方式（绳或网）：网，配套动力范围：75-100KW； | 0 | 购机补贴(通用类) | 2024-11-15 | 湖北省 | 通过
饲料（草）收获加工运输设备 | 饲料（草）收获机械 | 打（压）捆机 | 压缩室直径1.2m及以上圆捆捡拾压捆机 | 安徽久力机械设备有限公司 | 圆草捆打捆机 | 4YQ-220 |  | 捡拾宽度:2.2m;圆捆/方捆:圆捆 ;压缩室直径:1.25m;压缩室宽度:1.25m | 挂接方式：牵引式；捡拾宽度：2200mm;捡拾器结构型式：甩刀式；压缩室成捆机构型式：螺旋连续喂入机构；压缩室宽度：1250mm;压缩室直径：Φ1250mm；卷压工作部件数量：19个；卷压滚筒直径：Φ220mm；捆扎方式：缠网；配套动力范围：≥73.5KW。 |  | 购机补贴(通用类) | 2026-11-02 | 安徽省 | 通过
饲料（草）收获加工运输设备 | 饲料（草）收获机械 | 打（压）捆机 | 压缩室直径1.2m及以上圆捆捡拾压捆机 | 安徽省传奇农业机械制造有限公司 | 圆草捆打捆机 | 9YT-2.2C |  | 捡拾宽度:2.2m;圆捆/方捆:圆捆 ;压缩室直径:1.2m;压缩室宽度:1.4m | 捡拾宽度:2.2m;压缩室宽度:1.4m;打捆类型:圆捆 ;压缩室直径:1.2m | 0 | 购机补贴(通用类) | 2026-12-30 | 安徽省 | 通过
饲料（草）收获加工运输设备 | 饲料（草）收获机械 | 打（压）捆机 | 压缩室直径1.2m及以上圆捆捡拾压捆机 | 安徽思嘉瑞机械设备有限公司 | 圆草捆打捆机 | 9YG-2.2 |  | 捡拾宽度:2.2m;圆捆/方捆:圆捆 ;压缩室直径:1.205m;压缩室宽度:1.2m | 型号:9YG-2.2 工作状态外形尺寸（长×宽×高）mm:4400×2940×2670 配套动力kW:≥73.5（轮式拖拉机） 捡拾器宽度mm:2200 捡拾器结构型式:弹齿式 卷压滚筒转速r/ min:200～230 卷压滚筒数量:18个 | 0 | 购机补贴(通用类) | 2022-12-31 | 安徽省 | 通过
饲料（草）收获加工运输设备 | 饲料（草）收获机械 | 打（压）捆机 | 压缩室直径1.2m及以上圆捆捡拾压捆机 | 安徽思嘉瑞机械设备有限公司 | 圆草捆打捆机 | 9YG-2.2A |  | 捡拾宽度:2.2m;圆捆/方捆:圆捆 ;压缩室直径:1.2m;压缩室宽度:1.4m | 型号：9YG-2.2A 捡拾器宽度mm：2200 捡拾器结构型式：弹齿式 卷压滚筒转速r/ min：200～230 卷压滚筒数量：14个 工作状态外形尺寸（长×宽×高）mm:4540×3000×2540 配套动力kW:≥73.5（轮式拖拉机） | 0 | 购机补贴(通用类) | 2022-12-31 | 安徽省 | 通过
饲料（草）收获加工运输设备 | 饲料（草）收获机械 | 打（压）捆机 | 压缩室直径1.2m及以上圆捆捡拾压捆机 | 海阔农业科技股份有限公司 | 圆草捆打捆机 | 9YHK-2200 |  | 捡拾宽度:2.2m;圆捆/方捆:圆捆 ;压缩室直径:1.25m;压缩室宽度:1.25m | 型号名称：9YHK-2200型圆草打捆机 挂接方式：牵引式 捡拾宽度：2200mm 捡拾器机构型式：弹齿式 喂入器结构形式：螺旋连续喂入机构 压缩室成捆机构型式：滚筒式 压缩室宽度：1250mm 压缩室直径：Φ1250mm 卷压工作部件数量：18个 卷压滚筒直径：Φ222mm 捆扎方式：缠网 配套动力范围：≥110.3kw | 0 | 购机补贴(通用类) | 2026-12-30 | 安徽省 | 通过
饲料（草）收获加工运输设备 | 饲料（草）收获机械 | 打（压）捆机 | 压缩室直径1.2m及以上圆捆捡拾压捆机 | 呼伦贝尔市玖嘉机械设备制造有限公司 | 捡拾打捆机 | 9YG-2.24A2 |  | 捡拾宽度:2.24m;圆捆/方捆:圆捆 ;压缩室直径:1.2m;压缩室宽度:1.4m | 卷压滚筒转速150r/min卷压滚筒数量14个工作状态外形尺寸m（长×宽×高）4.5×3.07×2.65配套动力65-115kw |  | 购机补贴(通用类) | 2027-04-10 | 内蒙古自治区 | 通过
饲料（草）收获加工运输设备 | 饲料（草）收获机械 | 打（压）捆机 | 压缩室直径1.2m及以上圆捆捡拾压捆机 | 呼伦贝尔市玖嘉机械设备制造有限公司 | 捡拾打捆机 | 9YG-2.24D |  | 捡拾宽度:2.24m;圆捆/方捆:圆捆 ;压缩室直径:1.2m;压缩室宽度:1.4m | 压缩室宽度1.4m压缩室直径1.2m， 卷压滚筒转速150r/min卷压滚筒数量18个工作状态外形尺寸m（长×宽×高）4×3×2.4配套动力55-100kw |  | 购机补贴(通用类) | 2027-04-10 | 内蒙古自治区 | 通过
饲料（草）收获加工运输设备 | 饲料（草）收获机械 | 打（压）捆机 | 压缩室直径1.2m及以上圆捆捡拾压捆机 | 吉林省远航农业机械有限公司 | 圆草捆打捆机 | 9YJ-1.4A |  | 捡拾宽度:2.2m;圆捆/方捆:圆捆 ;压缩室直径:1.2m;压缩室宽度:1.4m | （捡拾器类型：锤爪；数量：14）（压缩室直径：1200mm）（压缩室宽度：1400mm）（捡拾器宽度：2200mm）（辊筒数量：14个）（外形尺寸：4200x2830x2470mm）（配套动力：≥110kW）（整机重量：3430kg） |  | 购机补贴(通用类) | 2023-12-31 | 吉林省 | 通过
饲料（草）收获加工运输设备 | 饲料（草）收获机械 | 打（压）捆机 | 压缩室直径1.2m及以上圆捆捡拾压捆机 | 吉林省远航农业机械有限公司 | 圆草捆打捆机 | 9YJ-1.4A4 |  | 捡拾宽度:2.2m;圆捆/方捆:圆捆 ;压缩室直径:1.2m;压缩室宽度:1.4m | （捡拾器类型：锤爪；数量：14）（压缩室直径：1200mm）（压缩室宽度：1400mm）（捡拾器宽度：2200mm）（辊筒数量：14个）（外形尺寸：4200x2830x2470mm）（配套动力：≥110kW）（整机重量：3430kg） |  | 购机补贴(通用类) | 2023-12-31 | 吉林省 | 通过
饲料（草）收获加工运输设备 | 饲料（草）收获机械 | 打（压）捆机 | 压缩室直径1.2m及以上圆捆捡拾压捆机 | 吉林省远航农业机械有限公司 | 圆草捆打捆机 | 9YJ-1.4B |  | 捡拾宽度:2.2m;圆捆/方捆:圆捆 ;压缩室直径:1.2m;压缩室宽度:1.4m | （捡拾器类型：弹齿；数量：72）（压缩室直径：1200mm）（压缩室宽度：1400mm）（捡拾器宽度：2200mm）（辊筒数量：14个）（外形尺寸：4200x2830x2470mm）（配套动力：≥110kW）（整机重量：3250kg） |  | 购机补贴(通用类) | 2023-12-31 | 吉林省 | 通过
饲料（草）收获加工运输设备 | 饲料（草）收获机械 | 打（压）捆机 | 压缩室直径1.2m及以上圆捆捡拾压捆机 | 吉林省远航农业机械有限公司 | 圆草捆打捆机 | 9YJ-1.4B4 |  | 捡拾宽度:2.2m;圆捆/方捆:圆捆 ;压缩室直径:1.2m;压缩室宽度:1.4m | （捡拾器类型：弹齿；数量：72）（压缩室直径：1200mm）（压缩室宽度：1400mm）（捡拾器宽度：2200mm）（辊筒数量：14个）（外形尺寸：4200x2830x2470mm）（配套动力：≥110kW）（整机重量：3250kg） |  | 购机补贴(通用类) | 2023-12-31 | 吉林省 | 通过
饲料（草）收获加工运输设备 | 饲料（草）收获机械 | 打（压）捆机 | 压缩室直径1.2m及以上圆捆捡拾压捆机 | 吉林省远航农业机械有限公司 | 圆草捆打捆机 | 9YY-1.4A2 |  | 捡拾宽度:2.2m;圆捆/方捆:圆捆 ;压缩室直径:1.2m;压缩室宽度:1.4m | （捡拾器类型：弹齿；数量：68）（压缩室直径：1200mm）（压缩室宽度：1400mm）（捡拾器宽度：2200mm）（辊筒数量：14个）（外形尺寸：3980×2545×2250mm）（配套动力：≥110kW）（整机重量：3250kg） |  | 购机补贴(通用类) | 2023-12-31 | 吉林省 | 通过
饲料（草）收获加工运输设备 | 饲料（草）收获机械 | 打（压）捆机 | 压缩室直径1.2m及以上圆捆捡拾压捆机 | 吉林省远航农业机械有限公司 | 圆草捆打捆机 | 9YY-1.4A3 |  | 捡拾宽度:2.2m;圆捆/方捆:圆捆 ;压缩室直径:1.2m;压缩室宽度:1.4m | （捡拾器类型：弹齿；数量：68）（压缩室直径：1200mm）（压缩室宽度：1400mm）（捡拾器宽度：2200mm）（辊筒数量：17个）（外形尺寸：3980×2545×2250mm）（配套动力：≥110kW）（整机重量：3280kg） |  | 购机补贴(通用类) | 2023-12-31 | 吉林省 | 通过
饲料（草）收获加工运输设备 | 饲料（草）收获机械 | 打（压）捆机 | 压缩室直径1.2m及以上圆捆捡拾压捆机 | 吉林省远航农业机械有限公司 | 圆草捆打捆机 | 9YY-1.4B2 |  | 捡拾宽度:2.2m;圆捆/方捆:圆捆 ;压缩室直径:1.2m;压缩室宽度:1.4m | （捡拾器类型：锤爪；数量：22）（压缩室直径：1200mm）（压缩室宽度：1400mm）（捡拾器宽度：2200mm）（辊筒数量：14个）（外形尺寸：3980×2545×2250mm）（配套动力：≥110kW）（整机重量：3430kg） |  | 购机补贴(通用类) | 2023-12-31 | 吉林省 | 通过
饲料（草）收获加工运输设备 | 饲料（草）收获机械 | 打（压）捆机 | 压缩室直径1.2m及以上圆捆捡拾压捆机 | 吉林省远航农业机械有限公司 | 圆草捆打捆机 | 9YY-1.4B3 |  | 捡拾宽度:2.2m;圆捆/方捆:圆捆 ;压缩室直径:1.2m;压缩室宽度:1.4m | （捡拾器类型：锤爪；数量：22）（压缩室直径：1200mm）（压缩室宽度：1400mm）（捡拾器宽度：2200mm）（辊筒数量：17个）（外形尺寸：3980×2850×2250mm）（配套动力：≥110kW）（整机重量：3460kg） |  | 购机补贴(通用类) | 2023-12-31 | 吉林省 | 通过
饲料（草）收获加工运输设备 | 饲料（草）收获机械 | 打（压）捆机 | 压缩室直径1.2m及以上圆捆捡拾压捆机 | 灵璧县泰顺机械有限公司 | 圆草捆打捆机 | 9YY-2400 |  | 捡拾宽度:2.4m;圆捆/方捆:圆捆 ;压缩室直径:1.25m;压缩室宽度:1.225m | 型号;9YY-2400、捡拾器宽度;2400(mm)、捡拾器结构型式;弹齿式、卷压滚筒转速;300~320(r/min)、卷压滚筒数量;18(个)、工作状态外型尺寸(长×宽×高);4500×3110×2300(mm)、配套动力;≥73.5kw(轮式拖拉机)。压缩式直径：1250(mm). 压缩室宽度；1225（mm）. | 0 | 购机补贴(通用类) | 2022-12-31 | 安徽省 | 通过
饲料（草）收获加工运输设备 | 饲料（草）收获机械 | 打（压）捆机 | 压缩室直径1.2m及以上圆捆捡拾压捆机 | 龙江艺盛农业机械制造有限公司 | 捡拾圆捆打捆机 | 9YG-1.3 |  | 捡拾宽度:2.4m;圆捆/方捆:圆捆 ;压缩室直径:1.23m;压缩室宽度:1.235m | 挂技方式：牵引式 捡拾宽度：2400mm 喂入口宽度：1230mm 捡拾器结构形式：弹齿式 喂入器结构型式：螺旋连续喂入机构 压缩室成捆机构型式：滚筒式 压缩室宽度：1235mm 压缩室直径：1230mm 卷压滚筒数量：18个 卷压滚筒直径：222mm 缠捆方式（绳或网）：网 配套动力范围：≥66.2KW | 66.2 | 购机补贴(通用类) | 2025-10-27 | 黑龙江 | 通过
饲料（草）收获加工运输设备 | 饲料（草）收获机械 | 打（压）捆机 | 压缩室直径1.2m及以上圆捆捡拾压捆机 | 内蒙古瑞丰农牧业装备股份有限公司 | 圆草捆打捆机 | 9YG-1.4AS |  | 捡拾宽度:2.25m;圆捆/方捆:圆捆 ;压缩室直径:1.2m;压缩室宽度:1.4m | 捡拾宽度：2.25m 压缩室宽度：1.4m 压缩室直径：1.2m | 0 | 购机补贴(通用类) | 2026-12-30 | 内蒙古自治区 | 通过
饲料（草）收获加工运输设备 | 饲料（草）收获机械 | 打（压）捆机 | 压缩室直径1.2m及以上圆捆捡拾压捆机 | 内蒙古瑞丰农牧业装备股份有限公司 | 圆草捆打捆机 | 9YG-1.4D |  | 捡拾宽度:2.26m;圆捆/方捆:圆捆 ;压缩室直径:1.2m;压缩室宽度:1.4m | 捡拾宽度：2.26m 压缩室宽度：1.4m 压缩室直径：1.2m | 0 | 购机补贴(通用类) | 2026-12-30 | 内蒙古自治区 | 通过
饲料（草）收获加工运输设备 | 饲料（草）收获机械 | 打（压）捆机 | 压缩室直径1.2m及以上圆捆捡拾压捆机 | 内蒙古瑞丰农牧业装备股份有限公司 | 秸秆圆捆机 | 9YGJ-1.2 |  | 捡拾宽度:2.26m;圆捆/方捆:圆捆 ;压缩室直径:1.2m;压缩室宽度:1.2m | 捡拾宽度：2.26m 压缩室宽度：1.2m 压缩室直径：1.2m | 0 | 购机补贴(通用类) | 2026-12-30 | 内蒙古自治区 | 通过
饲料（草）收获加工运输设备 | 饲料（草）收获机械 | 打（压）捆机 | 压缩室直径1.2m及以上圆捆捡拾压捆机 | 山东德广农业机械有限公司 | 圆草捆打捆机 | 9YQ-1.3A |  | 捡拾宽度:2.3m;圆捆/方捆:圆捆 ;压缩室直径:1.3m;压缩室宽度:1.4m | 挂接方式： 牵引式 ； 捡拾宽度 mm： 2300 ； 捡拾器结构型式 ： 弹齿式 ； 喂入器结构型式 ： 拨叉喂入机构 ； 压缩室成捆机构型式 ： 滚筒式 ； 压缩室宽度 mm ：1400 ； 压缩室直径 mm ：Φ1300 ； 卷压工作部件数量 ： 16 个； 卷压滚筒直径 mm ：Φ294 ； 捆扎方式： 缠网 ； 配套动力范围 kW： 66.2-110.3 ； |  | 购机补贴(通用类) | 2025-09-29 | 山东省 | 通过
饲料（草）收获加工运输设备 | 饲料（草）收获机械 | 打（压）捆机 | 压缩室直径1.2m及以上圆捆捡拾压捆机 | 山东江华机械制造有限公司 | 圆草捆打捆机 | 9YGQ-2.2 |  | 捡拾宽度:2.2m;圆捆/方捆:圆捆 ;压缩室直径:1.25m;压缩室宽度:1.23m | 型号名称:9YGQ-2.2圆草捆打捆机；挂接方式：牵引式；捡拾宽度（mm）：2200；捡拾器结构型式：弹齿式；喂入器结构型式：螺旋连续喂入机构；压缩室成捆机构型式：滚筒式；压缩室宽度(mm）：1230；压缩室直径(mm）：1250；卷压滚筒数量（个）：18；卷压滚筒直径（mm）：222；缠捆方式（绳或网）：网；配套动力范围（kW）≥70 | 0 | 购机补贴(通用类) | 2024-11-20 | 山东省 | 通过
饲料（草）收获加工运输设备 | 饲料（草）收获机械 | 打（压）捆机 | 压缩室直径1.2m及以上圆捆捡拾压捆机 | 潍坊福莱沃机械有限公司 | 圆草捆打捆机 | 9YQ-2210 |  | 捡拾宽度:2.21m;圆捆/方捆:圆捆 ;压缩室直径:1.25m;压缩室宽度:1.2m | 牵引式；捡拾宽度2210mm；捡拾器结构型式：弹齿式；喂入器结构型式：弹齿直接喂入；压缩室成捆机构型式：辊杠式；压缩室宽度：1200mm；压缩室直径：Ф1250mm；卷压工作部件数量：34（辊杠数量）个；卷压滚筒直径：Ф35（辊杠直径）mm；捆扎方式：缠网；配套动力范围：66.2-132.4kw； |  | 购机补贴(通用类) | 2025-09-29 | 山东省 | 通过
饲料（草）收获加工运输设备 | 饲料（草）收获机械 | 打（压）捆机 | 压缩室直径1.2m及以上圆捆捡拾压捆机 | 潍坊利德尔精工科技有限公司 | 圆草捆打捆机 | 9YG-2.2 |  | 捡拾宽度:2.2m;圆捆/方捆:圆捆 ;压缩室直径:1.22m;压缩室宽度:1.4m | 型号名称：9YG-2.2型圆草捆打捆机；挂接方式：牵引式；捡拾宽度：2200mm；捡拾器结构型式：弹齿式；喂入器结构型式：螺旋连续喂入机构；压缩室成捆机构型式：滚筒式；压缩室宽度：1400mm；压缩室直径：Ф1220mm；卷压工作部件数量：18个；卷压滚筒直径：Ф222mm；捆扎方式：缠网；配套动力范围：110～150kW； | 0 | 购机补贴(通用类) | 2027-04-10 | 山东省 | 通过
饲料（草）收获加工运输设备 | 饲料（草）收获机械 | 打（压）捆机 | 压缩室直径1.2m及以上圆捆捡拾压捆机 | 中国农业机械化科学研究院呼和浩特分院有限公司 | 圆草捆打捆机 | 9YGJ-2.2 |  | 捡拾宽度:2.2m;圆捆/方捆:圆捆 ;压缩室直径:1.2m;压缩室宽度:1.4m | 捡拾宽度：2200mm 压缩室宽度：1400mm 压缩室直径：Ф1200mm 卷压工作部件数量:14个（滚筒） 捆扎方式:缠网 配套动力范围：≥75kw | 0 | 购机补贴(通用类) | 2026-12-30 | 内蒙古自治区 | 通过
饲料（草）收获加工运输设备 | 饲料（草）收获机械 | 打（压）捆机 | 压缩室直径1.2m及以上圆捆捡拾压捆机 | 中国农业机械化科学研究院呼和浩特分院有限公司 | 圆草捆打捆机 | 9YGJ-2.2B |  | 捡拾宽度:2.235m;圆捆/方捆:圆捆 ;压缩室直径:1.2m;压缩室宽度:1.4m | 捡拾器宽度：2235mm 捡拾器结构型式：弹齿式 卷压滚筒数量:18个 工作状态外形尺寸（长×宽×高）:4190mm×2994mm×2397mm 压缩室直径:1.2m 压缩室宽度:1.4m 配套动力非固定式：≥75kw | 0 | 购机补贴(通用类) | 2023-12-31 | 内蒙古自治区 | 通过
饲料（草）收获加工运输设备 | 饲料（草）收获机械 | 打（压）捆机 | 压缩室直径1.2m及以上圆捆捡拾压捆机 | 中国农业机械化科学研究院呼和浩特分院有限公司 | 圆草捆打捆机 | 9YGJ-2.2C |  | 捡拾宽度:2.235m;圆捆/方捆:圆捆 ;压缩室直径:1.2m;压缩室宽度:1.2m | 捡拾器宽度:2235mm 捡拾器结构型式:弹齿式 卷压滚筒数量:18个 压缩室直径:1.2m 压缩室宽度:1.2m 工作状态外形尺寸（长×宽×高）:4190mm×2994mm×2397mm 配套动力非固定式:≥75kw | 0 | 购机补贴(通用类) | 2023-12-31 | 内蒙古自治区 | 通过
饲料（草）收获加工运输设备 | 饲料（草）收获机械 | 打（压）捆机 | 压缩室直径1.2m及以上圆捆捡拾压捆机 | 中国农业机械化科学研究院呼和浩特分院有限公司 | 切割揉碎圆草捆打捆机 | 9YGR-2.2 |  | 捡拾宽度:2.22m;圆捆/方捆:圆捆 ;压缩室直径:1.2m;压缩室宽度:1.4m | 捡拾器宽度2220mm 捡拾器结构型式：锤爪式 压缩室宽度:1400mm 压缩室直径：1200mm | 0 | 购机补贴(通用类) | 2023-12-31 | 内蒙古自治区 | 通过
饲料（草）收获加工运输设备 | 饲料（草）收获机械 | 打（压）捆机 | 压缩室直径1.2m及以上圆捆捡拾压捆机 | 中国一拖集团有限公司 | 圆草捆打捆机 | 9YG-2.2 |  | 捡拾宽度:2.2m;圆捆/方捆:圆捆 ;压缩室直径:1.221m;压缩室宽度:1.2m | 型号名称/9YG-2.2型圆草捆打捆机；挂接方式/牵引式；捡拾宽度/2200mm；捡拾器结构型式/弹齿式；喂入器结构型式/螺旋连续喂入机构；压缩室成捆机构型式/滚筒式；压缩室宽度/1200mm；压缩室直径/1221mm；卷压滚筒数量/18个；卷压滚筒直径/227mm；缠捆方式（绳或网）/网缠捆式；配套动力范围≥73.5kW。 | 0 | 购机补贴(通用类) | 2024-07-17 | 河南省 | 通过
饲料（草）收获加工运输设备 | 饲料（草）收获机械 | 打（压）捆机 | 压缩室直径0.52m及以上圆捆压捆机 | 德州焱垚鑫淼新能源有限公司 | 圆草捆打捆机 | 9QYG-0.7 | 型号：Y160M-6 功率：7.5kw 制造商：河北省沧州市冀东电机有限公司 | 功率:7.5kW;圆捆/方捆:圆捆 ;压缩室直径:0.7m;压缩室宽度:0.7m | 圆捆；功率7.5kw 型 号 名 称： 9QYG-0.7型圆草捆打捆机 挂 接 方 式： 固定式 配套动力 （kw） ：7.5 捡拾宽度 （mm） ：/ 喂入口宽度 （mm） ：700 捡拾器结构形式 ：/ 喂入器结构形式 ：输送带 压缩室成捆机构型式 ：滚筒式 压缩室宽度 （mm） ：700 压缩室直径 （mm） ：700 卷压滚筒数量（个） ：30 卷压滚筒直径（mm） ：72 缠绕方式（绳或网） ：绳 配套动力范围（kw） ：/ 配套发动机（电机）额定功率（kw） ：7.5 配套发动机（电机）额定转速（r/min） ：970 | 7.5 | 购机补贴(通用类) | 2024-12-23 | 山东省 | 通过
饲料（草）收获加工运输设备 | 饲料（草）收获机械 | 打（压）捆机 | 压缩室直径0.52m及以上圆捆压捆机 | 乐陵宏泰机械设备有限公司 | 圆草捆打捆机 | 9YY-55 | 发动机功率：5.5kW；发动机型号：Y132M2-6，制造商：沧州鸿通电机制造有限公司 或 发动机型号：YE3-132M2-6，制造商：河北省沧州冀东电机有限公司 | 功率:5.5kW;圆捆/方捆:圆捆 ;压缩室直径:0.55m;压缩室宽度:0.52m | 型号名称：9YY-55型圆草捆打捆机 、喂入口宽度：520mm 、压缩室宽度：550mm 、卷压工作部件数量：36个 、卷压滚筒直径：60mm 、捆扎方式：绳 、配套发动机（电动机）额定功率：5.5kW 、配套发动机（电动机）额定转速：960r/min | 5.5 | 购机补贴(通用类) | 2026-03-04 | 山东省 | 通过
饲料（草）收获加工运输设备 | 饲料（草）收获机械 | 打（压）捆机 | 压缩室直径0.52m及以上圆捆压捆机 | 乐陵青贮农牧机械有限公司 | 圆草捆打捆机 | 9YK-52 | 配套动力功率（kW）：5.5 额定转速：960r/min 型号：Y132M2-6 制造商：山东华宇电机有限公司 | 功率:5.5kW;圆捆/方捆:圆捆 ;压缩室直径:0.55m;压缩室宽度:0.52m | 项目单位设计值 型号名称/9YK-52型圆草捆打捆机 挂接方式/固定式 捡拾宽度mm/ 喂入口宽度mm520 捡拾器结构型式// 喂入器结构型式/输送带 压缩室成捆机构型式/滚筒式 压缩室宽度mm520 压缩室直径mm550 卷压工作部件数量个滚筒 30 卷压滚筒直径mm60 捆扎方式/缠绳 配套动力范围kW/ 配套发动机（电动机）额定功率kW5.5 配套发动机（电动机）额定转速r/min960 | 5.5 | 购机补贴(通用类) | 2026-04-01 | 山东省 | 通过
饲料（草）收获加工运输设备 | 饲料（草）收获机械 | 打（压）捆机 | 压缩室直径0.52m及以上圆捆压捆机 | 乐陵市德瑞农牧机械有限公司 | 圆草捆打捆机 | 9QYG-0.5 | 型号：YE-3 132M2-6 功率：5.5kw 制造商：山东友创电机有限公司 | 功率:5.5kW;圆捆/方捆:圆捆 ;压缩室直径:0.55m;压缩室宽度:0.52m | 圆捆，功率5.5kw 型 号 名 称： 9QYG-0.5型圆草捆打捆机 挂 接 方 式： 固定式 捡拾宽度（mm）：/ 喂入口宽度 （mm） ：520 捡拾器结构类型 ：/ 喂入器结构形式 ：输送带 压缩室成捆机构型式 ：滚筒式 压缩室宽度 （mm） ：520 压缩室直径 （mm） ：550 卷压滚筒数量（个） ：30 卷压滚筒直径（mm） ：60 缠绕方式（绳或网） ：绳 配套动力范围 （kw）：/ 配套发动机（电机）额定功率（kw） ：5.5 | 5.5 | 购机补贴(通用类) | 2024-12-23 | 山东省 | 通过
饲料（草）收获加工运输设备 | 饲料（草）收获机械 | 打（压）捆机 | 压缩室直径0.52m及以上圆捆压捆机 | 乐陵市龙达数控机械有限公司 | 圆草捆打捆机 | 9QYG-0.5 | 发动机信息： 型号：Y 132m2-5 功率：5.5kw 制造商：沈阳微分电机厂 | 功率:5.5kW;圆捆/方捆:圆捆 ;压缩室直径:0.55m;压缩室宽度:0.52m | 圆捆，功率5.5kw 产 品 名 称： 9QYG-0.5型圆草捆打捆机 挂 接 方 式： 固定式 捡拾宽度（mm）：/ 喂入口宽度 （mm） ：520 捡拾器结构类型 ：/ 喂入器结构形式 ：输送带 压缩室成捆机构型式 ：滚筒式 压缩室宽度 （mm） ：520 压缩室直径 （mm） ：550 卷压滚筒数量（个） ：30 卷压滚筒直径（mm） ：60 缠绕方式（绳或网） ：绳 配套发动机（电机）额定功率（kw） ：5.5 配套发动机（电机）额定转速（r/min） ：960 | 5.5 | 购机补贴(通用类) | 2024-12-23 | 山东省 | 通过
饲料（草）收获加工运输设备 | 饲料（草）收获机械 | 打（压）捆机 | 压缩室直径0.52m及以上圆捆压捆机 | 山东春元农牧机械有限公司 | 圆草捆打捆机 | 9QYG-0.5 | 型号：YE2-132M2-6 功率：5.5kw 制造商：山东友创电机有限公司 | 功率:5.5kW;圆捆/方捆:圆捆 ;压缩室直径:0.55m;压缩室宽度:0.52m | 圆捆，功率5.5kw 产 品 名 称： 9QYG-0.5型圆草捆打捆机 挂 接 方 式： 固定式 捡拾宽度（mm）：/ 喂入口宽度 （mm） ：520 喂入器结构形式 ：输送带 捡拾器结构类型 ：/ 喂入器结构类型 ：输送带 压缩室成捆机构型式 ：滚筒式 压缩室宽度 （mm） ：520 压缩室直径 （mm） ：550 卷压滚筒数量（个） ：30 卷压滚筒直径（mm） ：60 缠绕方式（绳或网） ：绳 配套发动机（电机）额定功率（kw） ：5.5 配套发动机（电机）额定转速（r/min） ：960 | 5.5 | 购机补贴(通用类) | 2024-12-23 | 山东省 | 通过
饲料（草）收获加工运输设备 | 饲料（草）收获机械 | 打（压）捆机 | 压缩室直径0.52m及以上圆捆压捆机 | 山东久保地机械设备有限公司 | 固定式圆草捆打捆机 | 9YK-520 | 型号：YC2-132M2-6;功率：5.5kW ；制造商：河北荣驰电机有限公司 | 功率:5.5kW;圆捆/方捆:圆捆 ;压缩室直径:0.55m;压缩室宽度:0.52m | 喂入口宽度mm：520；工作状态外形尺寸（长×宽×高）：3450mm×1340mm×1570mm；配套动力固定式kW：5.5；压缩室宽度mm：520；压缩室直径mm：Φ550 | 5.5 | 购机补贴(通用类) | 2023-12-31 | 山东省 | 通过
饲料（草）收获加工运输设备 | 饲料（草）收获机械 | 打（压）捆机 | 压缩室直径0.52m及以上圆捆压捆机 | 山东新圣泰机械制造有限公司 | 圆草捆打捆机 | 9YY-55 | 配套发动机（电动机）额定功率：5.5kW；配套发动机（电动机）额定转速：960r/min；生产厂家：博山电机厂 | 功率:5.5kW;圆捆/方捆:圆捆 ;压缩室直径:0.55m;压缩室宽度:0.52m | 型号名称：9YY-55型圆草捆打捆机；挂接方式：固定式；喂入口宽度：520mm；喂入器结构型式：输送带；压缩室成捆机构型式：滚筒式；压缩室宽度:520mm;压缩室直径：550mm；卷压工作部件数量：滚筒 30个；卷压滚筒直径：60mm；捆扎方式：缠绳；配套发动机（电动机）额定功率：5.5kW；配套发动机（电动机）额定转速：960r/min。 | 5.5 | 购机补贴(通用类) | 2026-11-02 | 山东省 | 通过
饲料（草）收获加工运输设备 | 饲料（草）收获机械 | 打（压）捆机 | 压缩室截面积（宽×高）0.105m2及以上方捆压捆机 | 吉林天朗新能源科技有限公司 | 固定式秸秆饲料打捆机 | 9YFG-37 |  | 功率:37kW;圆捆/方捆:方捆 ;压缩室截面积(宽×高):0.12㎡ | 型号名称：9YFG-37型固定式秸秆饲料打捆机；挂接方式:固定式;喂入口宽度:800mm;喂入器结构型式:往复输送带;压缩室截面尺寸 （宽×高）:300mm×400mm;配套发动机额定功率:电动机：≥37kW;配套发动机额定转速:电动机：1480r/min；捆扎方式：自动缠网。 | 37 | 购机补贴(通用类) | 2026-12-30 | 吉林省 | 通过
饲料（草）收获加工运输设备 | 饲料（草）收获机械 | 打（压）捆机 | 压缩室截面积（宽×高）0.105m2及以上方捆压捆机 | 吉林天朗新能源科技有限公司 | 固定式秸秆饲料打捆机 | 9YFG-55 | 该机采用型号4105ZY4的立式、直列、水冷、四冲程、四缸国三柴油机为自带动力，非道路移动机械柴油机环保信息公开编号:CN FC G3 00 0B85000001 000001。 | 功率:55kW;圆捆/方捆:方捆 ;压缩室截面积(宽×高):0.12㎡ | 型号名称:9YFG-55型固定式秸秆饲料打捆机；挂接方式:固定式;喂入口宽度：400mm；喂入器结构型式：风机抛送喂入机构；压缩室截面尺寸（宽x高）：300mmx400mm；配套发动机额定功率：电动机≥55kW；柴油机≥73.5kW；配套发动机额定转数:电动机:1480r/min;柴油机：2400r/min；捆扎方式:自动缠网。 | 55 | 购机补贴(通用类) | 2026-12-30 | 吉林省 | 通过
饲料（草）收获加工运输设备 | 饲料（草）收获机械 | 打（压）捆机 | 压缩室截面积（宽×高）0.105m2及以上方捆压捆机 | 山东海睿机械有限公司 | 压捆机 | 9YF-15 |  | 功率:15kW;圆捆/方捆:方捆 ;压缩室截面积(宽×高):0.4㎡ | 型号：9YF-15 功率：15KW 油缸：125/140/1000 | 15 | 购机补贴(通用类) | 2026-04-01 | 山东省 | 通过
饲料（草）收获加工运输设备 | 饲料（草）收获机械 | 打（压）捆机 | 压缩室截面积（宽×高）0.0936m2及以上无打结器自动套袋方捆捡拾压捆机 | 吉林省瑞远农机有限公司 | 方草捆打捆机 | 9YFD-1.8 |  | 捡拾宽度:1.8m;圆捆/方捆:方捆 ;压缩室截面积(宽×高):0.1496㎡;是否自动套袋:是 | 型号：9YFD-1.8 挂接方式：牵引式 捡拾宽度：1800mm 捡拾器结构型式：锤爪式 喂入器结构型式：螺旋连续喂入机构 捆扎方式：自动网打捆 压缩室截面尺寸（宽×高）340×440mm 配套动力范围：≥74kW | 0 | 购机补贴(通用类) | 2026-06-29 | 吉林省 | 通过
饲料（草）收获加工运输设备 | 饲料（草）收获机械 | 打（压）捆机 | 压缩室截面积（宽×高）0.0936m2及以上无打结器自动套袋方捆捡拾压捆机 | 吉林天朗新能源科技有限公司 | 秸秆饲料捡拾打捆机 | 9YFQ-1.7 |  | 捡拾宽度:1.72m;圆捆/方捆:方捆 ;压缩室截面积(宽×高):0.0999㎡;是否自动套袋:是 | 挂接方式：牵引式；捡拾宽度：1720mm；捡拾器结构型式：锤爪式；喂入器结构型式：螺旋连续喂入机构；压缩室截面尺寸 （宽×高）：270mm×370mm；配套动力范围：≥60kW；捆扎方式：自动缠网。 | 0 | 购机补贴(通用类) | 2026-12-30 | 吉林省 | 通过
饲料（草）收获加工运输设备 | 饲料（草）收获机械 | 打（压）捆机 | 压缩室截面积（宽×高）0.0936m2及以上无打结器自动套袋方捆捡拾压捆机 | 四平市顺邦农机制造有限公司 | 秸秆饲料打捆机 | 9YFZ-1.8A |  | 捡拾宽度:1.8m;圆捆/方捆:方捆 ;压缩室截面积(宽×高):0.1496㎡;是否自动套袋:是 | 外形尺寸：5200mm×3100mm×4000mm;挂接方式:牵引式;捡拾宽度:1800mm;捡拾器结构型式:甩刀式;喂入器结构型式:螺旋连续喂入机构;压缩室截面尺寸 （宽×高）: 340mm×440mm;捆扎方式:自动缠网；配套动力范围：≥73.5kW ； | 0 | 购机补贴(通用类) | 2026-12-30 | 吉林省 | 通过
饲料（草）收获加工运输设备 | 饲料（草）收获机械 | 打（压）捆机 | 压缩室截面积（宽×高）0.1344m2及以上无打结器自动套袋方捆捡拾压捆机 | 河北顺丰农业机械有限公司 | 方草捆打捆机 | 9YFQ-2.2 |  | 捡拾宽度:2.25m;圆捆/方捆:方捆 ;压缩室截面积(宽×高):0.1575㎡;是否自动套袋:是 | 挂接方式 ：牵引式 ； 捡拾宽度 mm： 2250 ； 捡拾器结构型式 ：锤爪式 ； 喂入器结构型式 ： 螺旋连续喂入机构 ； 压缩室截面尺寸（宽×高） mm ：350×450 ； 配套动力范围 kW ：≥88 ； 捆扎方式 ： 自动缠网 ； |  | 购机补贴(通用类) | 2025-11-01 | 河北省 | 通过
饲料（草）收获加工运输设备 | 饲料（草）收获机械 | 打（压）捆机 | 压缩室截面积（宽×高）0.1344m2及以上无打结器自动套袋方捆捡拾压捆机 | 吉林省瑞远农机有限公司 | 方草捆打捆机 | 9YFD-2.2 |  | 捡拾宽度:2.2m;圆捆/方捆:方捆 ;压缩室截面积(宽×高):0.1496㎡;是否自动套袋:是 | 型号：9YFD-2.2 挂接方式：牵引式 捡拾宽度：2200mm 捡拾器结构型式：锤爪式 喂入器结构型式：螺旋连续喂入机构 捆扎方式：自动网打捆 压缩室截面尺寸（宽×高）340×440mm 配套动力范围：≥88kW | 0 | 购机补贴(通用类) | 2026-06-29 | 吉林省 | 通过
饲料（草）收获加工运输设备 | 饲料（草）收获机械 | 打（压）捆机 | 压缩室截面积（宽×高）0.1344m2及以上无打结器自动套袋方捆捡拾压捆机 | 吉林省远航农业机械有限公司 | 捡拾方捆打捆机 | 9YJD-2.2A |  | 捡拾宽度:2.2m;圆捆/方捆:方捆 ;压缩室截面积(宽×高):1.0215㎡;是否自动套袋:是 | 结构型式：牵引式，压缩室横截面积：900mm*1135mm，压缩室截面积（宽×高）1.0215㎡；捡拾宽度：2.2m；捡拾器结构型式：锤爪，锤爪数量：22个，捆扎方式：自动套袋缠网 |  | 购机补贴(通用类) | 2025-12-30 | 吉林省 | 通过
饲料（草）收获加工运输设备 | 饲料（草）收获机械 | 打（压）捆机 | 压缩室截面积（宽×高）0.1344m2及以上无打结器自动套袋方捆捡拾压捆机 | 吉林省远航农业机械有限公司 | 捡拾方捆打捆机 | 9YJF-2.2A-1 |  | 捡拾宽度:2.2m;圆捆/方捆:方捆 ;压缩室截面积(宽×高):0.1344㎡;是否自动套袋:是 | 捡拾器结构型式 / 锤爪 配套动力≥110 kW 捡拾宽度 2200mm 捡拾锤爪数量 22 个 压缩室横截面积 320mm ×420mm 压缩室截面积（宽×高）：0.1344㎡ 捆扎方式：自动缠网 |  | 购机补贴(通用类) | 2026-12-30 | 吉林省 | 通过
饲料（草）收获加工运输设备 | 饲料（草）收获机械 | 打（压）捆机 | 压缩室截面积（宽×高）0.1344m2及以上无打结器自动套袋方捆捡拾压捆机 | 吉林省远航农业机械有限公司 | 捡拾方捆打捆机 | 9YJF-2.2B |  | 捡拾宽度:2.2m;圆捆/方捆:方捆 ;压缩室截面积(宽×高):0.1344㎡;是否自动套袋:是 | 捡拾器结构型式 / 锤爪 、配套动力≥110 kW 、捡拾宽度 2200mm 、捡拾锤爪数量 22 个 、压缩室横截面积 320mm ×420mm 、压缩室截面积（宽×高）：0.1344㎡ 、 捆扎方式：自动缠网 |  | 购机补贴(通用类) | 2026-12-30 | 吉林省 | 通过
饲料（草）收获加工运输设备 | 饲料（草）收获机械 | 打（压）捆机 | 压缩室截面积（宽×高）0.1344m2及以上无打结器自动套袋方捆捡拾压捆机 | 内蒙古瑞丰农牧业装备股份有限公司 | 除尘式秸秆方捆机 | 9YF-2.2 |  | 捡拾宽度:2.2m;圆捆/方捆:方捆 ;压缩室截面积(宽×高):0.1496㎡;是否自动套袋:是 | 捡拾宽度：2.2m； 压缩室截面尺寸（宽×高）：0.1496㎡ 压缩室截面尺寸（宽×高）mm：340 mm×440 mm=149600mm² ； 149600mm² ÷1000000=0.1496㎡； 配套动力范围（kW）：≥88kW；挂接方式：牵引式； 捡拾器结构型式：锤爪式； 喂入器结构型式：风机喂入机构；捆扎方式：自动套袋； | 0 | 购机补贴(通用类) | 2026-12-30 | 内蒙古自治区 | 通过
饲料（草）收获加工运输设备 | 饲料（草）收获机械 | 打（压）捆机 | 压缩室截面积（宽×高）0.1344m2及以上无打结器自动套袋方捆捡拾压捆机 | 潍坊利德尔精工科技有限公司 | 秸秆饲料捡拾打捆机 | 9YFQ-2.25 |  | 捡拾宽度:2.25m;圆捆/方捆:方捆 ;压缩室截面积(宽×高):0.13504㎡;是否自动套袋:是 | 型号名称：9YFQ-2.25型秸秆饲料捡拾打捆机；挂接方式：牵引式；捡拾宽度：2250mm； 捡拾器结构型式：锤爪式；喂入器结构型式:螺旋连续喂入机构；捆扎方式:自动缠网；压缩室截面尺寸（宽×高）：320×422mm；配套动力范围：110.3～132.4kW ；压缩室截面积（宽×高）：0.13504㎡。 | 0 | 购机补贴(通用类) | 2026-12-30 | 山东省 | 通过
饲料（草）收获加工运输设备 | 饲料（草）收获机械 | 打（压）捆机 | 压缩室直径1m及以上带割台自走式圆捆打捆机 | 山东五征集团有限公司 | 青饲料收获圆捆打捆机 | 4QYZ-3 | 发动机型号：WP7G240E301，功率：176kW，制造商：潍柴（潍坊）中型柴油机有限公司，排放阶段：国Ⅲ | 圆捆/方捆:圆捆 ;是否自走式:是 ;压缩室直径:1m;压缩室宽度:0.85m;捡拾器结构型式是否为圆盘式割台:是 | 结构型式：自走式；结构质量（kg）：8500；外形尺寸（长×宽×高）mm：7150x2475x3000mm;捡拾宽度：2000mm；喂入口宽度：480mm；捡拾器结构形式：圆盘式；喂入器结构：锯齿形对辊喂入；压缩室成捆型式辊杠式；压缩室宽度：850mm；压缩室直径：1000mm； | 176 | 购机补贴(通用类) | 2024-10-24 | 山东省 | 通过
饲料（草）收获加工运输设备 | 饲料（草）收获机械 | 青（黄）饲料收获机 | 1.1m及以上悬挂单圆盘式青饲料收获机 | 安徽思嘉瑞机械设备有限公司 | 悬挂式青饲料收获机 | 4QG-125 |  | 幅宽:1.25m;割台型式:悬挂单圆盘 | 结构型式（挂接方式）：悬挂式;外形尺寸（mm):2100X1850X4060;割台的有效收获宽度（mm):1250;割台切割器型式：单圆盘；秸秆切碎结构型式：飞轮式；抛送筒高度（mm):4060 | 0 | 购机补贴(通用类) | 2022-12-31 | 安徽省 | 通过
饲料（草）收获加工运输设备 | 饲料（草）收获机械 | 青（黄）饲料收获机 | 1.1-2.1m悬挂双圆盘式青饲料收获机 | 河北盛发农业机械有限公司 | 青贮饲料收获机 | 9QS-1200 |  | 幅宽:1.21m;割台型式:悬挂双圆盘 | 悬挂式双圆盘青饲料收获机，有效割幅121CM | 0 | 购机补贴(通用类) | 2023-12-31 | 河北省 | 通过
饲料（草）收获加工运输设备 | 饲料（草）收获机械 | 青（黄）饲料收获机 | 1.1-2.1m悬挂双圆盘式青饲料收获机 | 河北顺丰农业机械有限公司 | 悬挂式青饲料收获机 | 4QX-1200 |  | 幅宽:1.2m;割台型式:悬挂双圆盘 | 形式 ：悬挂式 ； 工作状态外形尺寸（长×宽×高） mm ：3510×1400×3360 ； 配套动力范围（牵引式、悬挂式） kW： 29.4-58.8 ； 割幅 mm ：1200 ； 作物收集割台型式 ：直切割台 ； 割台切割器型式： 圆盘式割刀 ； 秸秆切碎机构型式 ： 盘式 ； 籽粒破碎机构型式 ：揉搓板式 ； |  | 购机补贴(通用类) | 2024-09-26 | 河北省 | 通过
饲料（草）收获加工运输设备 | 饲料（草）收获机械 | 青（黄）饲料收获机 | 1.1-2.1m悬挂双圆盘式青饲料收获机 | 宁晋县方锐农业机械有限公司 | 青饲料收获机 | 9QX-1600 |  | 幅宽:1.6m;割台型式:悬挂双圆盘 | 结构形式：悬挂式；工作状态外形尺寸（长×宽×高）mm：5000×1840×3980；配套动力范围（牵引式、悬挂式）kW：55-75；割幅mm：1600；作物收集割台型式：直切割台；割台切割器型式：圆盘式割刀；喂入机构型式：喂入辊；喂入机构数量 个：4；秸秆切碎机构型式：盘式；籽粒破碎机构型式：揉搓板式；作业速度范围km/h：3～6；设计切段长度mm：15。 | 0 | 购机补贴(通用类) | 2024-12-09 | 河北省 | 通过
饲料（草）收获加工运输设备 | 饲料（草）收获机械 | 青（黄）饲料收获机 | 1.1-2.1m悬挂双圆盘式青饲料收获机 | 山东牧牛农业机械制造有限公司 | 悬挂式青饲料收获机 | 4QX-1400 |  | 幅宽:1.3m;割台型式:悬挂双圆盘 | 型号名称 / 4QX-1400型悬挂式青饲料收获机, 形式 / 悬挂式 ,工作状态外形尺寸（长×宽×高） mm 4100×1530×3600 ,配套动力范围（牵引式、悬挂式） kW 44-81, 割幅 mm 1300, 作物收集割台型式 / 直切割台 ,割台切割器型式 / 圆盘式割刀 ,喂入机构型式 / 喂入辊 ,喂入机构数量 / 2个, 秸秆切碎机构型式 / 盘式. | 0 | 购机补贴(通用类) | 2026-12-28 | 山东省 | 通过
饲料（草）收获加工运输设备 | 饲料（草）收获机械 | 青（黄）饲料收获机 | 2.2m及以上悬挂双圆盘式青饲料收获机 | 安徽思嘉瑞机械设备有限公司 | 悬挂式青饲料收获机 | 4QG-225 |  | 幅宽:2.25m;割台型式:悬挂双圆盘 | 结构型式（挂接方式）：悬挂式;外形尺寸（mm):4150×2250×4760;割台的有效收获宽度（mm):2250;割台切割器型式：双圆盘；秸秆切碎结构型式：飞轮式；抛送筒高度（mm):4760 | 0 | 购机补贴(通用类) | 2022-12-31 | 安徽省 | 通过
饲料（草）收获加工运输设备 | 饲料（草）收获机械 | 青（黄）饲料收获机 | 2.2m及以上悬挂双圆盘式青饲料收获机 | 河北顺丰农业机械有限公司 | 悬挂式青饲料收获机 | 4QX-2300 |  | 幅宽:2.3m;割台型式:悬挂双圆盘 | 形式 ： 悬挂式 ； 工作状态外形尺寸（长×宽×高） mm ：5000×2380×4070 ； 配套动力范围（牵引式、悬挂式） kW ：88.2-132.4 ； 割幅 mm： 2300 ； 作物收集割台型式 ： 直切割台 ； 割台切割器型式 ： 圆盘式割刀 ； 秸秆切碎机构型式 ： 盘式 ； 籽粒破碎机构型式 ： 揉搓板式 ； |  | 购机补贴(通用类) | 2024-09-26 | 河北省 | 通过
饲料（草）收获加工运输设备 | 饲料（草）收获机械 | 青（黄）饲料收获机 | 2.2m及以上悬挂双圆盘式青饲料收获机 | 宁晋县方锐农业机械有限公司 | 青饲料收获机 | 9QX-2200 |  | 幅宽:2.2m;割台型式:悬挂双圆盘 | 结构形式：悬挂式；工作状态外形尺寸（长×宽×高）mm：5400×2400×4200；配套动力范围（牵引式、悬挂式）kW：88-132；割幅mm：2200；作物收集割台型式：直切割台；割台切割器型式：圆盘式割刀；喂入机构型式：喂入辊；喂入机构数量 个：4；秸秆切碎机构型式：盘式；籽粒破碎机构型式：揉搓板式；作业速度范围km/h：3～6；设计切段长度mm：15。 | 0 | 购机补贴(通用类) | 2024-12-09 | 河北省 | 通过
饲料（草）收获加工运输设备 | 饲料（草）收获机械 | 青（黄）饲料收获机 | 2.2m及以上悬挂双圆盘式青饲料收获机 | 潍坊悍马农业装备有限公司 | 悬挂式青饲料收获机 | 4QX-2800 |  | 幅宽:2.62m;割台型式:悬挂双圆盘 | 外形尺寸（长×宽×高）mm：5300×2850×4600；配套动力范围kW:117.6～191.2；割幅mm：2620；作物收集割台型式：直切割台；割台切割器形式：圆盘式割刀；喂入机构型式：喂入辊；喂入机构数量：2对；秸秆切碎机构型式：盘式； |  | 购机补贴(通用类) | 2026-11-01 | 山东省 | 通过
饲料（草）收获加工运输设备 | 饲料（草）收获机械 | 青（黄）饲料收获机 | 2.2m及以上悬挂其他式青饲料收获机 | 宁晋县方锐农业机械有限公司 | 青饲料收获机 | 9QX-2220 |  | 幅宽:2.22m;割台型式:悬挂其他式 | 结构形式：悬挂式；工作状态外形尺寸（长×宽×高）mm：5180×2600×4300；配套动力范围（牵引式、悬挂式）kW：88-132；割幅mm：2220；作物收集割台型式：辊刀式割台；割台切割器型式：辊刀式；喂入机构型式：喂入辊；喂入机构数量个：4；秸秆切碎机构型式：盘式；籽粒破碎机构型式：揉搓板式；作业速度范围km/h：3～6；设计切段长度mm：15。 | 0 | 购机补贴(通用类) | 2024-12-09 | 河北省 | 通过
饲料（草）收获加工运输设备 | 饲料（草）收获机械 | 青（黄）饲料收获机 | 2.2m及以上悬挂其他式青饲料收获机 | 宁晋县方锐农业机械有限公司 | 青饲料收获机 | 9QX-2600 |  | 幅宽:2.6m;割台型式:悬挂其他式 | 结构形式：悬挂式；工作状态外形尺寸（长×宽×高）mm：5700×2980×4100；配套动力范围（牵引式、悬挂式）kW：102-132；割幅mm：2600；作物收集割台型式：辊刀式割台；割台切割器型式：辊刀式；喂入机构型式：喂入辊；喂入机构数量个：4；秸秆切碎机构型式：盘式；籽粒破碎机构型式：揉搓板式；作业速度范围km/h：3～6；设计切段长度mm：15 | 0 | 购机补贴(通用类) | 2024-12-09 | 河北省 | 通过
饲料（草）收获加工运输设备 | 饲料（草）收获机械 | 青（黄）饲料收获机 | 2-2.6m自走圆盘式青饲料收获机 | 河南丰达农牧设备有限公司 | 青饲料收获机 | 4QZL-8 | 柴油机型号：YCA05175-T300 功率：129kw; 制造商：广西玉柴机器股份有限公司 排放标准：GB 20891（非道路第Ⅲ阶段） 信息公开编号:CN FC G3 00 0158000736 000001 | 幅宽:2.35m;割台型式:自走圆盘式 ;籽粒破碎机构:非对辊式 ;配套发动机功率:129kW | 工作状态外形尺寸（长×宽×高）：5990mm×2490mm×4600mm；结构型式（挂接方式）：自走式；配套发动机额定转速：2200r/min;割台的有效收获宽度：2350mm; 作物收集割台型式：直切割台;割台切割器型式：圆盘式割刀；喂入机构形式：喂入辊；喂入机构数量：5个；秸秆切碎机构型式：滚筒式；籽粒破碎机构型式：揉搓板式；变速方式：手动变速；变速方式：手动变速；驱动方式：液压+机械驱动；制动器形式：摩擦片式；履带宽度：350mm;履带接地长度：1600mm;轨距：1400mm | 129 | 购机补贴(通用类) | 2026-12-30 | 河南省 | 通过
饲料（草）收获加工运输设备 | 饲料（草）收获机械 | 青（黄）饲料收获机 | 2-2.6m自走圆盘式青饲料收获机 | 山东牧牛农业机械制造有限公司 | 自走式青饲料收获机 | 9QZ-2250 | 发动机：柴油机，发动机型号：6M3LR-M221X-U3,额定功率：162kW.发动机厂家：第一拖拉机股份有限公司 | 幅宽:2.255m;割台型式:自走圆盘式 ;籽粒破碎机构:无 ;配套发动机功率:162kW | 型号名称 / 9QZ-2250自走式青饲料收获机. 形式 / 自走式 .工作状态外形尺寸（长×宽×高） mm 7180×2475×4480.配套发动机额定功率（自走式、配有发动机的牵引式） kW 162. 配套发动机额定转速（自走式、配有发动机的牵引式） / 2200. 割幅 mm 2255. 作物收集割台型式 / 直切割台. 割台切割器型式 / 旋转冲击式割刀（圆盘式割刀）. 喂入机构型式 / 喂入辊. 喂入机构数量 个 4. 秸秆切碎机构型式 / 盘式 .籽粒破碎机构型式 / / 驾驶室型式（自走式） / 普通式. 变速方式（自走式） / 无级变速. 驱动方式（自走式） / 液压驱动. 制动器型式（自走式） / 盘式. 导向轮轮距（自走式） mm 1540 导向轮轮胎规格（自走式） / 10.0/75-15.3 .驱动轮轮距（自走式） mm 1785. 驱动轮轮胎规格（自走式） / 460/70R24. | 162 | 购机补贴(通用类) | 2026-12-30 | 山东省 | 通过
饲料（草）收获加工运输设备 | 饲料（草）收获机械 | 青（黄）饲料收获机 | 2.6m及以上自走圆盘式青饲料收获机 | 山东牧牛农业机械制造有限公司 | 自走式青饲料收获机 | 9QZ-2650 | 发动机：柴油机，发动机型号：YCA07220-7300,额定功率：205.8kW.发动机厂家：广西玉柴机器股份有限公司。 | 幅宽:2.655m;割台型式:自走圆盘式 ;籽粒破碎机构:无 ;配套发动机功率:205.8kW | 型号名称 / 9QZ-2650自走式青饲料收获机, 形式 / 自走式 工作状态外形尺寸（长×宽×高） mm 6900×2880×4770, 配套发动机额定功率（自走式、配有发动机的牵引式） kW 205.8, 配套发动机额定转速（自走式、配有发动机的牵引式） / 2200, 割幅 mm 2655 ,作物收集割台型式 / 直切割台, 割台切割器型式 / 旋转冲击式割刀（圆盘式割刀）, 喂入机构型式 / 喂入辊, 喂入机构数量 个 4, 秸秆切碎机构型式 / 盘式. | 205.8 | 购机补贴(通用类) | 2026-12-30 | 山东省 | 通过
饲料（草）收获加工运输设备 | 饲料（草）收获机械 | 青（黄）饲料收获机 | 2.6m及以上自走圆盘式青饲料收获机 | 新乡市福沃农牧机械装备有限公司 | 自走式青饲料收获机 | 4QZ-2700 | 型号：SC7H220G3 标定功率:162KW 制造商：上海柴油机股份有限公司：排放阶段：第三阶段 转数：2200r/min | 幅宽:2.7m;割台型式:自走圆盘式 ;籽粒破碎机构:非对辊式 ;配套发动机功率:162kW | 型号名称 / 4QZ-2700型自走式青饲料收获机；结构型式 ： 自走式；工作状态外形尺寸（长×宽×高）mm：7080×2820×4670；配套发动机额定功率 : 162kW；配套发动机额定转速 r/min ：2200；割台的有效收获宽度： 2700 mm；割台切割器型式：圆盘式割刀；轮距（自走式）导向轮： 1800mm；轮距（自走式）驱动轮： 1890mm；轮胎规格导向轮：10.0/75-15.3；轮胎规格驱动轮 ： 15-24；轴距（自走式）： 2900mm；驾驶室型式： 普通驾驶室；秸秆切碎机构型式 ： 滚筒式； 籽粒破碎机构形式：揉搓板式；抛送筒高度： 4670mm | 162 | 购机补贴(通用类) | 2026-11-02 | 河南省 | 通过
饲料（草）收获加工运输设备 | 饲料（草）收获机械 | 青（黄）饲料收获机 | 2.6m及以上自走圆盘式青饲料收获机，带对辊式籽粒破碎机构 | 宁晋县方锐农业机械有限公司 | 青饲料收获机 | 9QZ-2900A | 发动机型号： SC9DF330.1G3；标定功率：（kW/r/min）： 241/2200；制造商名称： 上海柴油机股份有限公司；排放阶段： 国三； | 幅宽:2.75m;割台型式:自走圆盘式 ;籽粒破碎机构:对辊式 ;配套发动机功率:241kW | 9QZ-2900A型青饲料收获机；形式 / 自走式 ；工作状态外形尺寸（长×宽×高） mm 7400×2900×5298 ；配套发动机额定功率（自走式、配有发动机的牵引式） kW 241；配套发动机额定转速（自走式、配有发动机的牵引式） / 2200 ；割幅 mm 2750 ；作物收集割台型式 / 直切割台 ；割台切割器型式 / 旋转冲击式割刀（圆盘式割刀）；喂入机构型式 / 喂入辊 ；喂入机构数量 / 4 ；秸秆切碎机构型式 / 滚筒式 ；籽粒破碎机构型式 / 对辊式 ；驾驶室型式(自走式） / 普通式 ；变速方式(自走式） / 自动变速 ；驱动方式(自走式） / 液压驱动 ；制动器型式(自走式） / 盘式 ；导向轮轮距（自走式） mm 1790 ；导向轮轮胎规格（自走式） / 12-16.5 ；驱动轮轮距（自走式） mm 1880 ；驱动轮轮胎规格（自走式） / 460/70R24；轴距(自走式） mm 2500 ；作业速度范围 km/h 2～6 ；设计切段长度 mm 15 | 241 | 购机补贴(通用类) | 2026-12-30 | 河北省 | 通过
饲料（草）收获加工运输设备 | 饲料（草）收获机械 | 青（黄）饲料收获机 | 2.6m及以上自走圆盘式青饲料收获机，带对辊式籽粒破碎机构 | 山东五征集团有限公司 | 自走式青饲料收获机 | 4QZ-350 | 发动机型号：WP10G360E341，标定功率：266kW, 制造商：潍柴动力股份有限公司，排放阶段：国三 | 幅宽:3.5m;割台型式:自走圆盘式 ;籽粒破碎机构:对辊式 ;配套发动机功率:266kW | 2)自走式；工作状态外形尺寸（长×宽×高）：7550mm×3600mm×5500mm; 配套发动机：WP10G360E341，额定功率266kW，额定转速2200r/min，排放标准：GB 20891-2014中国第三阶段； 割台的有效收获宽度：3500mm； 割台切割器型式：圆盘式割刀; 轴距：2600mm； 驾驶室型式：普通驾驶室；秸秆切碎机构型式：滚筒式；籽粒破碎机构型式：对辊式。 发动机信息：发动机型号：WP10G360E341，标定功率：266kW, 制造商：潍柴动力股份有限公司。 归档参数：形式：自走式；割辐：3500mm； 割台切割器型式：圆盘式割刀; 籽粒破碎机构型式：对辊式。 | 266 | 购机补贴(通用类) | 2025-03-31 | 山东省 | 通过
饲料（草）收获加工运输设备 | 饲料（草）收获机械 | 青（黄）饲料收获机 | 2.6m及以上自走圆盘式青饲料收获机，带对辊式籽粒破碎机构 | 石家庄美迪机械有限公司 | 自走式青饲料收获机 | 9QS-3300A | 发动机型号：SC9DF360G3;发动机标定功率：265kW；制造商：上海柴油机股份有限公司；排放阶段：国三 | 幅宽:3.331m;割台型式:自走圆盘式 ;籽粒破碎机构:对辊式 ;配套发动机功率:265kW | 型号名称：9QS-3300A自走式青饲料收获机；形式：自走式；结构质量：9660kg；工作状态外形尺寸（长×宽×高）：7400×3500×5400mm；配套发动机额定功率：265kW；配套发动机额定转速：2200r/min；排放阶段：国三；割幅：3331mm；作物收集割台型式：直切割台；割台切割器型式：圆盘式割刀；喂入机构型式：喂入辊；喂入机构数量：5个；秸秆切碎机构型式：滚筒式；籽粒破碎机构型式：对辊式；驾驶室型式：普通；变速方式：手动变速；驱动方式：液压驱动；制动器型式：盘式；导向轮轮距：2121mm；导向轮轮胎规格：500/60-22.5；驱动轮轮距：2340mm；驱动轮轮胎规格：750/65R26；轴距：2640mm；作业速度范围：2-10km/h | 265 | 购机补贴(通用类) | 2026-11-02 | 河北省 | 通过
饲料（草）收获加工运输设备 | 饲料（草）收获机械 | 青（黄）饲料收获机 | 2.6m及以上自走圆盘式青饲料收获机，带对辊式籽粒破碎机构 | 石家庄美迪机械有限公司 | 自走式青饲料收获机 | 9QS-4500 | 发动机型号：YCK11430-T300;发动机标定功率：316kW；制造商：广西玉柴机器股份有限公司；排放阶段：国三 | 幅宽:4.427m;割台型式:自走圆盘式 ;籽粒破碎机构:对辊式 ;配套发动机功率:316kW | 型号名称：9QS-4500自走式青饲料收获机；形式：自走式；结构质量：11190kg；工作状态外形尺寸（长X宽X高）：7690X4620X5530mm；配套发动机额定功率：316kW；配套发动机额定转速：2100r/min；排放阶段：国三；割幅：4427mm；作物收集割台型式：直切割台；割台切割器型式：圆盘式割刀；喂入机构型式：喂入辊；喂入机构数量：5个；秸秆切碎机构型式：滚筒式；籽粒破碎机构型式：对辊式；驾驶室型式：普通；变速方式：手动变速；驱动方式：液压驱动；制动器型式：盘式；导向轮轮距：2116mm；导向轮轮胎规格：500/60-22.5；驱动轮轮距：2328mm；驱动轮轮胎规格：750/65R26；轴距：2620mm；作业速度范围：2-6km/h | 316 | 购机补贴(通用类) | 2026-08-31 | 河北省 | 通过
饲料（草）收获加工运输设备 | 饲料（草）收获机械 | 青（黄）饲料收获机 | 2.6m及以上自走圆盘式青饲料收获机，带对辊式籽粒破碎机构 | 石家庄美迪机械有限公司 | 自走式青饲料收获机 | 9QZ-3300B | 发动机型号：SC9DF360G3;发动机标定功率：265kW；制造商：上海柴油机股份有限公司；排放阶段：国三 | 幅宽:3.331m;割台型式:自走圆盘式 ;籽粒破碎机构:对辊式 ;配套发动机功率:265kW | 型号名称：9QZ-3300B自走式青饲料收获机；形式：自走式；结构质量：8350kg；工作状态外形尺寸（长×宽×高）：7650×3660×5430mm；配套发动机额定功率：265kW；配套发动机额定转速：2200r/min；排放阶段：国三；割幅：3331mm；作物收集割台型式：直切割台；割台切割器型式：圆盘式割刀；喂入机构型式：喂入辊；喂入机构数量：8个；秸秆切碎机构型式：滚筒式；籽粒破碎机构型式：对辊式；驾驶室型式：普通；变速方式：手动变速；驱动方式：液压驱动；制动器型式：带式；导向轮轮距：1220mm；导向轮轮胎规格：10.00-16；驱动轮轮距：2280mm；驱动轮轮胎规格：17.5LR24；轴距：2650mm；作业速度范围：2-6km/h； | 265 | 购机补贴(通用类) | 2026-11-02 | 河北省 | 通过
饲料（草）收获加工运输设备 | 饲料（草）收获机械 | 青（黄）饲料收获机 | 2.6m及以上自走圆盘式青饲料收获机，带对辊式籽粒破碎机构 | 石家庄万通机械制造有限公司 | 青饲料收获机 | 9QZ-3000 | 上海柴油机股份有限公司 型号：SC9DF360G3 国三发动机 配套功率 265kW | 幅宽:3m;割台型式:自走圆盘式 ;籽粒破碎机构:对辊式 ;配套发动机功率:265kW | 形式：自走式 工作状态外形尺寸（长×宽×高）：7550×3160×5500mm 配套发动机额定功率：265kW 配套发动机额定转速：2200r/min 割幅：3000mm 作物收集割台型式：直切割台 割台切割器型式：圆盘式割刀 喂入机构型式：喂入辊 喂入机构数量：4个 秸秆切碎机构型式：滚筒式 籽粒破碎机构型式：对辊式 驾驶室型式：普通式 变速方式：手动变速 驱动方式：液压驱动 制动器型式：盘式 导向轮轮距：1890mm 导向轮轮胎规格：12.00-18 驱动轮轮距：1930mm 驱动轮轮胎规格：15-24 轴距：2680mm 作业速度范围：3-10km/h 设计切段长度：7、15、22 | 265 | 购机补贴(通用类) | 2026-12-30 | 河北省 | 通过
饲料（草）收获加工运输设备 | 饲料（草）收获机械 | 青（黄）饲料收获机 | 2.6m及以上自走圆盘式青饲料收获机，带对辊式籽粒破碎机构 | 石家庄万通机械制造有限公司 | 青饲料收获机 | 9QZ-3600 | 上海柴油机股份有限公司 型号：SC12E400G3 国三发动机 配套功率 293kW | 幅宽:3.6m;割台型式:自走圆盘式 ;籽粒破碎机构:对辊式 ;配套发动机功率:293kW | 形式：自走式 工作状态外形尺寸（长×宽×高）：7320×3740×5460mm 配套发动机额定功率：293kW 配套发动机额定转速：1900r/min 割幅：3600mm 作物收集割台型式：直切割台 割台切割器型式：圆盘式割刀 喂入机构型式：喂入辊 喂入机构数量：4个 秸秆切碎机构型式：滚筒式 籽粒破碎机构型式：对辊式 驾驶室型式：普通式 变速方式：手动变速 驱动方式：液压驱动 制动器型式：盘式 导向轮轮距：1890mm 导向轮轮胎规格：12.00-18 驱动轮轮距：2080mm 驱动轮轮胎规格：18.4-30 轴距：2640mm 作业速度范围：3-10km/h 设计切段长度：7、15、22 | 293 | 购机补贴(通用类) | 2026-11-02 | 河北省 | 通过
饲料（草）收获加工运输设备 | 饲料（草）收获机械 | 青（黄）饲料收获机 | 2.6m及以上自走圆盘式青饲料收获机，带对辊式籽粒破碎机构 | 石家庄益丰泰机械有限公司 | 青饲料收获机 | 4QZ-4500 | 配套发动机额定功率：353Kw，制造商：潍柴动力股份有限公司：排放阶段：国三 | 幅宽:4.5m;割台型式:自走圆盘式 ;籽粒破碎机构:对辊式 ;配套发动机功率:353kW | 型号名称：4QZ-4500型 形式：自走式 工作状态外形尺寸(长x宽x高mm)：7900x4680x5750（抛向筒向正后方） 配套发动机额定功率（kw）：353 配套发动机额定转速（r/min）：2100 割幅（mm）：4500 作物收集割台型式：直切割台 割台切割器型式：旋转冲击式割刀（圆盘式割刀） 喂入机构型式：喂入辊 喂入机构数量（个）：4 秸秆切碎机构型式：滚筒式 籽粒破碎机构形式：对辊式 驾驶室型式：普通 变速方式：手动变速 驱动方式：液压驱动 制动器形式：鼓式 导向轮轮距（mm）：2350 导向轮轮胎规格：460/70R24 驱动轮轮距（mm）：2360 驱动轮轮胎规格：650/75R32 轴距(mm)：2750 作业速度范围（km/h）：2-8 | 353 | 购机补贴(通用类) | 2025-12-30 | 河北省 | 通过
饲料（草）收获加工运输设备 | 饲料（草）收获机械 | 青（黄）饲料收获机 | 2.6m及以上自走圆盘式青饲料收获机，带对辊式籽粒破碎机构 | 新乡市福沃农牧机械装备有限公司 | 自走式青饲料收获机 | 4QZ-2700A | 型号：SC7H220G3 标定功率:162KW 制造商：上海柴油机股份有限公司：排放阶段：第三阶段 转数：2200r/min | 幅宽:2.7m;割台型式:自走圆盘式 ;籽粒破碎机构:对辊式 ;配套发动机功率:162kW | 型号名称 / 4QZ-2700A型自走式青饲料收获机；结构型式 ： 自走式；工作状态外形尺寸（长×宽×高）mm：7080×2820×4670；配套发动机额定功率 : 162kW；配套发动机额定转速 r/min ：2200；割台的有效收获宽度： 2700 mm；割台切割器型式：圆盘式割刀；轮距（自走式）导向轮： 1800mm；轮距（自走式）驱动轮： 1890mm；轮胎规格导向轮：10.0/75-15.3；轮胎规格驱动轮 ： 15-24；轴距（自走式）： 2900mm；驾驶室型式： 普通驾驶室；秸秆切碎机构型式 ： 滚筒式； 籽粒破碎机构形式：对辊式；抛送筒高度： 4670mm | 162 | 购机补贴(通用类) | 2026-11-02 | 河南省 | 通过
饲料（草）收获加工运输设备 | 饲料（草）收获机械 | 青（黄）饲料收获机 | 2.6m及以上自走圆盘式青饲料收获机，带对辊式籽粒破碎机构 | 中机美诺科技股份有限公司 | 自走式饲料收获机 | 9360B | 发动机型号：QSL8.9-C360-30；功率：264KW；排放标准：国3；制造商：东风康明斯发动机有限公司 | 幅宽:3.6m;割台型式:自走圆盘式 ;籽粒破碎机构:对辊式 ;配套发动机功率:264kW | 形式：自走式；工作状态外形尺寸（长×宽×高）：7900mm×3730mm×5800mm；配套动力范围（牵引式、悬挂式）：kW；配套发动机额定功率（自走式、配有发动机的牵引式）：264kW；配套发动机额定转速（自走式、配有发动机的牵引式）:2200r/min;割幅：3600mm；作物收集割台型式：直切割台；割台切割器型式：圆盘式割刀（四个圆盘）；喂入机构型式：喂入辊；喂入机构数量：4个；秸秆切碎机构型式：滚筒式；籽粒破碎机构型式：对辊式；驾驶室型式（自走式）：普通驾驶室；变速方式（自走式）：手动变速；驱动方式（自走式）：液压驱动；制动器型式（自走式）：盘式；导向轮轮距（自走式）：1900mm；导向轮轮胎规格（自走式）：12.00-18；驱动轮轮距（自走式）：2250mm；驱向轮轮胎规格（自走式）：23.1-26 履带宽度（自走式）履带接地长（自走式） 轴距（自走式）：2500mm；作业速度范围：2～10km/h；设计切断长度：10～22mm | 264 | 购机补贴(通用类) | 2027-04-10 | 北京市 | 通过
饲料（草）收获加工运输设备 | 饲料（草）收获机械 | 青（黄）饲料收获机 | 2.9m及以上自走其他式青饲料收获机，带对辊式籽粒破碎机构 | 石家庄益丰泰机械有限公司 | 青饲料收获机 | 4QZ-2910 | 配套发动机额定功率：247Kw，制造商：潍柴动力股份有限公司：排放阶段：国三 | 幅宽:2.91m;割台型式:自走其他式 ;籽粒破碎机构:对辊式 ;配套发动机功率:247kW | 型号名称：4QZ-2910型青饲料收获机 形式：自走式 工作状态外形尺寸（mm）：9600x3250x5350（抛送筒向后） 配套发动机额定功率（kw）：247 配套发动机额定转速（r/min）：2200 割幅（mm）：2910 割台切割器型式：往复式割刀 作物收集割台型式：直切割台 喂入机构型式：喂入辊 喂入机构数量：8 秸秆切碎机构型式：滚筒式 籽粒破碎机构型式：对辊式 驾驶室型式：普通 变速方式：手动变速 驱动方式：液压驱动 驱动轮轮距（mm）：2380 轴距（mm）：3030 导向轮轮距（mm）：1300 制动器型式：盘式 驱动轮轮胎规格：460/70R24 导向轮轮胎规格：10.00-16 作业速度范围（km/h）：1-5 设计切断长度（mm）：20 | 247 | 购机补贴(通用类) | 2024-12-30 | 河北省 | 通过
饲料（草）收获加工运输设备 | 饲料（草）收获机械 | 青（黄）饲料收获机 | 1—1.5m秸秆收集机 | 四平市顺邦农机制造有限公司 | 秸秆饲料收集机 | 4JS-1.3 |  | 工作幅宽:1.3米;收集器型式:甩刀式 | 工作状态外形尺寸：2124mm×1800mm×3200mm；配套动力及功率：≥40kW；配套动力输出轴转速：720r/min；作业速度：0.55m/s；作业幅宽：1300mm；收集器型式：甩刀式；收集器工作部件数量：32个；输送器型式：螺旋连续输送器；抛送器型式：叶片式；行走机构轮胎规格：500-8；行走机构轮胎数量：2个；行走机构轮距：1300mm；运输间隙：≥200mm； | 0 | 购机补贴（非通用类） | 2025-12-24 | 吉林省 | 通过
饲料（草）收获加工运输设备 | 饲料（草）收获机械 | 青（黄）饲料收获机 | 1—1.5m秸秆收集机 | 赵县自强机械有限公司 | 秸秆收集机 | 4Q-135B |  | 工作幅宽:1.35米;收集器型式:甩刀式 | 1. 工作状态外形尺寸（长×宽×高）：2320×1880×3200mm 2. 配套动力范围：44.1-88.2kw 3. 配套动力输出轴转速：760/720r/min 4. 结构形式：牵引式 5. 作业速度：0.83-1.38m/s 6. 工作幅宽：1.35m 7.收集器形式：甩刀式 8. 收集器工作部件数量：弯刀52把，直刀20把 9.输送器型式 ：绞龙式 10.抛送器型式： 离心风机式 11.运输间隙：110mm | 0 | 购机补贴（非通用类） | 2026-08-18 | 河北省 | 通过
饲料（草）收获加工运输设备 | 饲料（草）收获机械 | 青（黄）饲料收获机 | 1.5m及以上秸秆收集机 | 河北运田农业机械制造有限公司 | 秸秆收集机 | 4Q-150 |  | 工作幅宽:1.5米;收集器型式:甩刀式 | 型号名称：4Q-150秸秆收集机；工作状态外形尺寸（长×宽×高）mm：1450×1950×3000；配套动力及功率kW：47.8-91.9；配套动力输出轴转速r/min：760；结构型式：后悬挂式；作业速度m/s：0.83-1.38；作业幅宽m：1.5；收集器型式：甩刀式；收集器工作部件数量个：弯刀40；输送器型式：绞龙式；抛送器型式离心风机式。 |  | 购机补贴（非通用类） | 2025-12-29 | 河北省 | 通过
饲料（草）收获加工运输设备 | 饲料（草）收获机械 | 青（黄）饲料收获机 | 1.5m及以上秸秆收集机 | 河北运田农业机械制造有限公司 | 秸秆收集机 | 4Q-165 |  | 工作幅宽:1.65米;收集器型式:甩刀式 | 型号名称：4Q-165秸秆收集机；工作状态外形尺寸（长×宽×高）mm：1670×2200×3350；配套动力及功率kW：51.5-91.9；配套动力输出轴转速r/min：760；结构型式：后悬挂式；作业速度m/s：0.83-1.38；作业幅宽m：1.65；收集器型式：甩刀式；收集器工作部件数量个：弯刀44；输送器型式：绞龙式；抛送器型式：离心风机式。 |  | 购机补贴（非通用类） | 2025-12-29 | 河北省 | 通过
饲料（草）收获加工运输设备 | 饲料（草）收获机械 | 青（黄）饲料收获机 | 1.5m及以上秸秆收集机 | 河北运田农业机械制造有限公司 | 秸秆收集机 | 4Q-180 |  | 工作幅宽:1.8米;收集器型式:甩刀式 | 型号名称：4Q-180秸秆收集机；工作状态外形尺寸（长×宽×高）mm：1700×2360×3200；配套动力及功率kW：73.5-128.6；配套动力输出轴转速r/min：760；结构型式：后悬挂式；作业速度m/s：0.83-1.38；作业幅宽m：1.8；收集器型式：甩刀式；收集器工作部件数量个：弯刀48；输送器型式：绞龙式；抛送器型式：离心风机式。 |  | 购机补贴（非通用类） | 2025-12-29 | 河北省 | 通过
饲料（草）收获加工运输设备 | 饲料（草）收获机械 | 青（黄）饲料收获机 | 1.5m及以上秸秆收集机 | 河北运田农业机械制造有限公司 | 秸秆收集机 | 4Q-200 |  | 工作幅宽:2.0米;收集器型式:甩刀式 | 型号名称：4Q-200秸秆收集机；工作状态外形尺寸（长×宽×高）mm：1670×2560×3200；配套动力及功率kW：88.2-147；配套动力输出轴转速r/min：760；结构型式：后悬挂式；作业速度m/s：0.83-1.38；作业幅宽m：2.0；收集器型式：甩刀式；收集器工作部件数量个:弯刀52；输送器型式：绞龙式；抛送器型式：离心风机式。 |  | 购机补贴（非通用类） | 2025-12-29 | 河北省 | 通过
饲料（草）收获加工运输设备 | 饲料（草）收获机械 | 青（黄）饲料收获机 | 1.5m及以上秸秆收集机 | 河北运田农业机械制造有限公司 | 秸秆收集机 | 4Q-220 |  | 工作幅宽:2.2米;收集器型式:甩刀式 | 型号名称：4Q-220秸秆收集机；工作状态外形尺寸（长×宽×高）mm：1600×2680×3200；配套动力及功率kW：88.2-147；配套动力输出轴转速r/min：760；结构型式：后悬挂式；作业速度m/s：0.83-1.38；作业幅宽m：2.2；收集器型式：甩刀式；收集器工作部件数量个：弯刀60；输送器型式：绞龙式；抛送器型式：离心风机式。 |  | 购机补贴（非通用类） | 2025-12-29 | 河北省 | 通过
饲料（草）收获加工运输设备 | 饲料（草）收获机械 | 青（黄）饲料收获机 | 1.5m及以上秸秆收集机 | 四平市顺邦农机制造有限公司 | 秸秆饲料收集机 | 4JL-2.2 |  | 工作幅宽:2.2米;收集器型式:锤爪式 | 工作状态外形尺寸:2900mm×2700mm×3470mm；配套动力及功率：≥88kW；配套动力输出轴转速：720r/min；结构型式：后悬挂；作业速度：0.5m/s；作业幅宽：2200mm；收集器型式：锤爪式；收集器工作部件数量：18个；输送器型式:螺旋连续输送器；抛送器型式:叶片式； | 0 | 购机补贴（非通用类） | 2025-12-24 | 吉林省 | 通过
饲料（草）收获加工运输设备 | 饲料（草）收获机械 | 青（黄）饲料收获机 | 1.5m及以上秸秆收集机 | 赵县联行机械有限公司 | 秸秆收集机 | 4JQH-150 |  | 工作幅宽:1.5米;收集器型式:甩刀 | 型号名称：4JQH-150秸秆收集机、工作状态外形尺寸（长×宽×高）：1660×1980×3050、配套动力及功率kW：51.5~88.2、配套动力输出轴转速r/min：720、结构形式：后悬挂式、 工作幅宽（m):1.5、收集器形式：甩刀式、收集器工作部件数量:44个、输送器形式：螺旋搅龙式、抛送器形式：离心风机 |  | 购机补贴（非通用类） | 2025-12-29 | 河北省 | 通过
饲料（草）收获加工运输设备 | 饲料（草）收获机械 | 青（黄）饲料收获机 | 1.5m及以上秸秆收集机 | 赵县联行机械有限公司 | 秸秆收集机 | 4JQH-165 |  | 工作幅宽:1.65米;收集器型式:甩刀式 | 型号名称：4JQH-165秸秆收集机、工作状态外形尺寸（长×宽×高）：1660×2120×3050、配套动力及功率kW：58.8~88.2、配套动力输出轴转速r/min：720、结构形式：后悬挂式、 工作幅宽（m):1.65、收集器形式：甩刀式、收集器工作部件数量:48个、输送器形式：螺旋搅龙式、抛送器形式：离心风机 |  | 购机补贴（非通用类） | 2025-12-29 | 河北省 | 通过
饲料（草）收获加工运输设备 | 饲料（草）收获机械 | 青（黄）饲料收获机 | 1.5m及以上秸秆收集机 | 赵县联行机械有限公司 | 秸秆收集机 | 4JQH-180 |  | 工作幅宽:1.8米;收集器型式:甩刀式 | 型号名称：4JQH-180秸秆收集机、工作状态外形尺寸（长×宽×高）：1660×2270×3050、配套动力及功率kW：66.2~95.6、配套动力输出轴转速r/min：720、结构形式：后悬挂式、 工作幅宽（m):1.80、收集器形式：甩刀式、收集器工作部件数量:52个、输送器形式：螺旋搅龙式、抛送器形式：离心风机 |  | 购机补贴（非通用类） | 2025-12-29 | 河北省 | 通过
饲料（草）收获加工运输设备 | 饲料（草）收获机械 | 青（黄）饲料收获机 | 1.5m及以上秸秆收集机 | 赵县联行机械有限公司 | 秸秆收集机 | 4JQH-200 |  | 工作幅宽:2.0米;收集器型式:甩刀式 | 型号名称：4JQH-200秸秆收集机、工作状态外形尺寸（长×宽×高）：1660×2470×3050、配套动力及功率kW：66.2~95.6、配套动力输出轴转速r/min：720、结构形式：后悬挂式、 工作幅宽（m):2、收集器形式：甩刀式、收集器工作部件数量:56个、输送器形式：螺旋搅龙式、抛送器形式：离心风机 |  | 购机补贴（非通用类） | 2025-12-29 | 河北省 | 通过
饲料（草）收获加工运输设备 | 饲料（草）收获机械 | 青（黄）饲料收获机 | 1.5m及以上秸秆收集机 | 赵县联行机械有限公司 | 秸秆收集机 | 4JQH-220B |  | 工作幅宽:2.2米;收集器型式:甩刀式 | 型号名称：4JQH-220B秸秆收集机、工作状态外形尺寸（长×宽×高）：1820×2610×3660、配套动力及功率kW：73.5~110.3、配套动力输出轴转速r/min：720、结构形式：后悬挂式、 工作幅宽（m):2.2、收集器形式：甩刀式、收集器工作部件数量:132个、输送器形式：螺旋搅龙式、抛送器形式：离心风机 |  | 购机补贴（非通用类） | 2025-12-29 | 河北省 | 通过
饲料（草）收获加工运输设备 | 饲料（草）收获机械 | 青（黄）饲料收获机 | 1.5m及以上秸秆收集机 | 赵县自强机械有限公司 | 秸秆收集机 | 4Q-150 |  | 工作幅宽:1.50米;收集器型式:甩刀式 | 1. 工作状态外形尺寸（长×宽×高）：1450×1950×2920mm 2. 配套动力范围：47.8-66.1kw 3. 配套动力输出轴转速：760r/min 4. 结构形式：后悬挂式 5. 作业速度：0.83-1.38m/s 6. 工作幅宽：1.5m 7.收集器形式：甩刀式 8. 收集器工作部件数量：40个 9.输送器型式 ：螺旋搅龙式 10.抛送器型式： 离心风机 | 0 | 购机补贴（非通用类） | 2025-12-29 | 河北省 | 通过
饲料（草）收获加工运输设备 | 饲料（草）收获机械 | 青（黄）饲料收获机 | 1.5m及以上秸秆收集机 | 赵县自强机械有限公司 | 秸秆收集机 | 4Q-150B |  | 工作幅宽:1.50米;收集器型式:甩刀式 | 1. 工作状态外形尺寸（长×宽×高）：2320×2030×2935mm 2. 配套动力范围：40.4-62.5kw 3. 配套动力输出轴转速：760r/min 4. 结构形式：牵引式 5. 作业速度：0.83-1.38m/s 6. 工作幅宽：1.5m 7.收集器形式：甩刀式 8. 收集器工作部件数量：78个 9.输送器型式 ：螺旋搅龙式 10.抛送器型式： 离心风机 11.地轮规格：4.00-12 12.地轮数量：2个13.运输间隙：110mm | 0 | 购机补贴（非通用类） | 2025-12-29 | 河北省 | 通过
饲料（草）收获加工运输设备 | 饲料（草）收获机械 | 青（黄）饲料收获机 | 1.5m及以上秸秆收集机 | 赵县自强机械有限公司 | 秸秆收集机 | 4Q-165 |  | 工作幅宽:1.65米;收集器型式:甩刀式 | 1. 工作状态外形尺寸（长×宽×高）：1670×2100×3350mm 2. 配套动力范围：51.5-88.2kw 3. 配套动力输出轴转速：760/720r/min 4. 结构形式：后悬挂式 5. 作业速度：0.83-1.38m/s 6. 工作幅宽：1.65m 7.收集器形式：甩刀式 8. 收集器工作部件数量：弯刀44个 9.输送器型式 ：绞龙式 10.抛送器型式： 离心风机式 | 0 | 购机补贴（非通用类） | 2026-08-18 | 河北省 | 通过
饲料（草）收获加工运输设备 | 饲料（草）收获机械 | 青（黄）饲料收获机 | 1.5m及以上秸秆收集机 | 赵县自强机械有限公司 | 秸秆收集机 | 4Q-180 |  | 工作幅宽:1.80米;收集器型式:甩刀式 | 1. 工作状态外形尺寸（长×宽×高）：1670×2360×3350mm 2. 配套动力范围：58.8-73.5kw 3. 配套动力输出轴转速：760r/min 4. 结构形式：后悬挂式 5. 作业速度：0.83-1.38m/s 6. 工作幅宽：1.8m 7.收集器形式：甩刀式 8. 收集器工作部件数量：48个 9.输送器型式 ：螺旋搅龙式 10.抛送器型式： 离心风机 | 0 | 购机补贴（非通用类） | 2025-12-29 | 河北省 | 通过
饲料（草）收获加工运输设备 | 饲料（草）收获机械 | 青（黄）饲料收获机 | 1.5m及以上秸秆收集机 | 赵县自强机械有限公司 | 秸秆收集机 | 4Q-200 |  | 工作幅宽:2.00米;收集器型式:甩刀式 | 1.工作状态外形尺寸（长×宽×高）：1670×2550×3350mm 2. 配套动力范围：73.5-99.2kw 3. 配套动力输出轴转速：760r/min 4. 结构形式：后悬挂式 5. 作业速度：0.83-1.38m/s 6. 工作幅宽：2.0m 7.收集器形式：甩刀式 8. 收集器工作部件数量：52个 9.输送器型式 ：螺旋搅龙式 10.抛送器型式： 离心风机 | 0 | 购机补贴（非通用类） | 2025-12-29 | 河北省 | 通过
饲料（草）收获加工运输设备 | 饲料（草）收获机械 | 青（黄）饲料收获机 | 1.5m及以上秸秆收集机 | 赵县自强机械有限公司 | 秸秆收集机 | 4Q-220 |  | 工作幅宽:2.20米;收集器型式:甩刀式 | 1. 工作状态外形尺寸（长×宽×高）：1800×2780×3350mm 2. 配套动力范围：88.2-117.6kw 3. 配套动力输出轴转速：760r/min 4. 结构形式：后悬挂式 5. 作业速度：0.83-1.38m/s 6. 工作幅宽：2.2m 7.收集器形式：甩刀式 8. 收集器工作部件数量：56个 9.输送器型式 ：螺旋搅龙式 10.抛送器型式： 离心风机 | 0 | 购机补贴（非通用类） | 2025-12-29 | 河北省 | 通过
饲料（草）收获加工运输设备 | 饲料（草）收获机械 | 打捆包膜机 | 草捆直径0.52m及以上打捆包膜机 | 德州昌泰机械制造有限公司 | 圆草捆打捆包膜一体机 | 9YDB-0.5 | 型主电机功率（kW）：5.5kW；型号：YE2-132M2-6；制造商：山东友创电机有限公司。主电机功率（kW）：0.55kW、型号：YS-80M2-6制造商：山东友创电机有限公司 | 草捆直径:0.55m | 型号名称 / 9YDB-0.5型圆草捆打捆包膜一体机 ;挂接方式 / 固定式 ;膜架数量 个 1; 喂入口宽度 mm 520 ;卷压滚筒（辊杠）数量 个 30; 配套动力型式 / 电动机; 配套动力范围 kW 5.5（打捆）+0.55（包膜）; 适用草捆直径范围 mm 550 ;适用草捆长度范围 mm 520. | 6.05 | 购机补贴(非通用类) | 2026-05-09 | 山东省 | 通过
饲料（草）收获加工运输设备 | 饲料（草）收获机械 | 打捆包膜机 | 草捆直径0.52m及以上打捆包膜机 | 德州宏斌机械有限公司 | 圆草捆打捆包膜一体机 | 9YDB-0.5 |  | 草捆直径:0.55m | 型号名称：9YDB—0.5型圆草捆打捆包膜一体机，挂接方式：固定式，膜架数量1，喂入口宽度520mm，卷压压滚筒数量30个，配套动力型式：电动机，配套动力范围：5.5kw（打捆）+0.55kw（包膜），适用草捆直径范围：550mm，适用草捆长度范围：520mm. | 6.05 | 购机补贴(非通用类) | 2025-09-06 | 山东省 | 通过
饲料（草）收获加工运输设备 | 饲料（草）收获机械 | 打捆包膜机 | 草捆直径0.52m及以上打捆包膜机 | 德州宏斌机械有限公司 | 圆草捆打捆包膜一体机 | 9YDB-70 |  | 草捆直径:0.7m | 型号名称：9YDB-70型圆草捆打捆包膜一体机，挂接方式：固定式，膜架回转半径：965mm,膜架数量：2个，喂入口宽度：690mm,卷压滚筒（铝杠）：30个，配套动力型式：电动机，配套动力范围：11KW（打捆）+0.55KW（上料输送带）+0.37KW（草捆输送装置）+0.75KW（膜架）+0.37KW（包膜托架），适用草捆直径范围：700mm,适用草捆长度范围：690mm. | 13.04 | 购机补贴(非通用类) | 2026-08-31 | 山东省 | 通过
饲料（草）收获加工运输设备 | 饲料（草）收获机械 | 打捆包膜机 | 草捆直径0.52m及以上打捆包膜机 | 乐陵市德瑞农牧机械有限公司 | 圆草捆打捆包膜一体机 | 9YDB-0.7 | 发动机信息： 型号：YE3 160L-6 功率：11kw 制造商：山东友创电机有限公司 型号：TYPE YS712-2 功率0.55kw 制造商：腾宇智能设备有限公司 型号：YS 802-4 功率：0.75kw 制造商：台州星泽有限公司 型号：TYPE YS711-2 功率0.37kw 制造商：腾宇智能设备有限公司 | 草捆直径:0.7m | 圆捆，功率11（打捆）+0.75（膜架）+0.37（包膜）+0.55（上料输送带）+0.37（草捆输送装置） 型号：9YDB-0.7型圆草捆打捆包膜一体机 挂接方式：固定式； 膜架回转半径（mm）：909； 膜架数量（个）：2； 喂入口宽度（mm）：693； 卷压辊筒（辊杆）数量（个）：29； 配套动力方式：电动机； 配套动力范围（kW）：11（打捆）+0.75（膜架）+0.37（包膜）+0.55（上料输送带）+0.37（草捆输送装置）； 适用草捆直径范围（mm）：700； 适用草捆长度范围（mm）：690. | 13.04 | 购机补贴(非通用类) | 2026-05-09 | 山东省 | 通过
饲料（草）收获加工运输设备 | 饲料（草）收获机械 | 打捆包膜机 | 草捆直径0.52m及以上打捆包膜机 | 乐陵市林丰农牧机械有限公司 | 圆草捆打捆包膜一体机 | 9YKB-52 | 型号：Y-132M2-6 功率：5.5kw 制造商：博山电机厂 型号：RV50 功率：0.55kw 制造商：JIAYI REDUCTIONGEAR CO,LTD | 草捆直径:0.55m | 圆捆；功率5.5kw+0.55kw 型 号 名 称： 9YKB-52型圆草捆打捆包膜一体机 挂 接 方 式： 固定式 膜架回转半径（mm） ：475 膜架数量 （个） ：1 喂入口宽度 （mm） ：520 卷压滚筒数量（个） ：30 配套动力型式：电动机 配套动力（kw） ：5.5（打捆）+0.55（包膜） 适用草捆直径范围（mm）：550 适用草捆长度范围（mm）：520 | 6.05 | 购机补贴(非通用类) | 2024-12-23 | 山东省 | 通过
饲料（草）收获加工运输设备 | 饲料（草）收获机械 | 打捆包膜机 | 草捆直径0.52m及以上打捆包膜机 | 乐陵市天德机械设备有限公司 | 圆草捆打捆包膜一体机 | 9YKB-52 | 制造商：河北康桥电机制造有限公司，功率：5.5kw | 草捆直径:550m | 型号名称：9YKB-52型圆草捆打捆包膜一体机 挂接方式/固定式 膜架回转半径mm：580 膜架数量个：1 喂入口宽度mm：520 卷压滚筒（辊杠）数量个：30 配套动力型式/电动机 配套动力范围kW：5.5（打捆）+0.55（包膜） 适用草捆直径范围mm：550 适用草捆长度范围mm：520 | 6.05 | 购机补贴(非通用类) | 2024-12-23 | 山东省 | 通过
饲料（草）收获加工运输设备 | 饲料（草）收获机械 | 打捆包膜机 | 草捆直径0.52m及以上打捆包膜机 | 乐陵市通达智能农牧机械有限公司 | 圆草捆打捆包膜一体机 | 9YDB-0.5 | 型号：Y160M-6型三项异步电动机（打捆） YS801-4型三项异步电动机（包膜） 功率：7.5kw（打捆）+0.55kw（包膜） 制造商：沈阳微分电机厂 | 草捆直径:0.55m | 圆捆；功率 7.5kw(打捆）+0.55kw（包膜） 型号名称：9YDB-0.5型圆草捆打捆包膜一体机 挂接方式：固定式 膜架数量：1个 喂入口宽度：520mm 卷压滚筒（辊杠）数量：30个 配套动力形式：电动机 配套动力范围：7.5kw(打捆）+0.55kw（包膜） 适用草捆直径范围：550mm 适用草捆长度范围：520mm | 8.05 | 购机补贴(非通用类) | 2025-07-06 | 山东省 | 通过
饲料（草）收获加工运输设备 | 饲料（草）收获机械 | 打捆包膜机 | 草捆直径0.52m及以上打捆包膜机 | 乐陵市通达智能农牧机械有限公司 | 圆草捆打捆包膜一体机 | 9YDB-0.7 | 型号：Y160L-6型三项异步电动机（打捆） YS802-4型三项异步电动机（包膜） 功率：11kw（打捆）+0.75kw（包膜） 制造商：沈阳微分电机厂 | 草捆直径:0.7m | 圆捆；功率 11kw(打捆）+0.75kw（包膜） 型号名称：9YDB-0.7型圆草捆打捆包膜一体机 挂接方式：固定式 膜架数量：1个 喂入口宽度：693mm 卷压滚筒（辊杠）数量：30个 配套动力形式：电动机 配套动力范围：11kw(打捆）+0.75kw（包膜） 适用草捆直径范围：700mm 适用草捆长度范围：690mm | 11.75 | 购机补贴(非通用类) | 2025-07-06 | 山东省 | 通过
饲料（草）收获加工运输设备 | 饲料（草）收获机械 | 打捆包膜机 | 草捆直径0.52m及以上打捆包膜机 | 乐陵市通达智能农牧机械有限公司 | 圆草捆打捆包膜一体机 | 9YDB-0.7B | 发动机信息： 型号：Y 2-712-4 功率：0.37kw 制造商：沧州市海星电机有限责任公司. 型号：YE2-180L-6 功率：15kw 制造商：山东山博电机集团有限公司 型号：YS712-2 功率：0.55kw 制造商：浙江苏晴机电有限公司 型号：YS802-4 功率：0.75kw 制造商：浙江苏晴机电有限公司 | 草捆直径:0.7m | 圆捆；功率 15（打捆）+0.75（膜架）+0.37（包膜）+0.55（上料输送带）+0.37（草捆输送装置） 型号：9YDB-0.7B型圆草捆打捆包膜一体机 挂接方式：固定式； 膜架回转半径（mm）：940； 膜架数量（个）：2； 喂入口宽度（mm）：690； 卷压辊筒（辊杆）数量（个）：30； 配套动力方式：电动机； 配套动力范围（kW）：15（打捆）+0.75（膜架）+0.37（包膜）+0.55（上料输送带）+0.37（草捆输送装置）； 适用草捆直径范围（mm）：700； 适用草捆长度范围（mm）：690. | 17.04 | 购机补贴(非通用类) | 2026-05-09 | 山东省 | 通过
饲料（草）收获加工运输设备 | 饲料（草）收获机械 | 打捆包膜机 | 草捆直径0.52m及以上打捆包膜机 | 乐陵市鑫泰机械制造有限公司 | 圆草捆打捆包膜机一体机 | 9YDB-0.5 | 电机用途 电机名称 电机型号 功率 供应商 打捆 高效率三相异步电动机 YE2-132M2-6 5.5kW 河北坤阳电机有限公司等公司 包膜 三相异步电动机 YS7134 0.55kW TAIZHOU YIFA ELECTRICAL COMPANY等公司 输送 高效率三相异步电动机 YE2-90L-6 1.1kW 河北坤阳电机有限公司等公司 | 草捆直径:0..55m | 1 型号名称 / 9YDB-0.5型圆草捆打捆包膜机一体机 2 挂接方式 / 固定式 3 膜架回转半径 mm / 4 膜架数量 个 1 5 喂入口宽度 mm 520 6 卷压滚筒（辊杠）数量 个 33 7 配套动力型式 / 电动机 8 配套动力范围 kW 5.5（打捆）+0.55（包膜）+1.1（输送） 9 适用草捆直径范围 mm 550 10 适用草捆长度范围 mm 520 | 7.15 | 购机补贴(非通用类) | 2025-07-06 | 山东省 | 通过
饲料（草）收获加工运输设备 | 饲料（草）收获机械 | 打捆包膜机 | 草捆直径0.52m及以上打捆包膜机 | 乐陵市原野机械设备有限公司 | 圆草捆打捆包膜一体机 | 9YDB-0.7 |  | 草捆直径:0.7m | 功率:11（打捆）+0.75（膜架）+0.37（包膜）+0.55（输送带）kW;圆捆/方捆:圆捆 ;压缩室直径:700mm;压缩室宽度:690mm; | 11.75 | 购机补贴(非通用类) | 2025-09-06 | 山东省 | 通过
饲料（草）收获加工运输设备 | 饲料（草）收获机械 | 打捆包膜机 | 草捆直径0.52m及以上打捆包膜机 | 宁津德田农业机械有限公司 | 圆草捆打捆包膜机 | 9YDB-0.5 | 型号：YE2-132M2-6，电动机、5.5kW、山东拓翔电机有限公司/电动机、型号：YS-80M2-6，0.55kW、山东拓翔电机有限公司 | 草捆直径:0.55m | 型号名称 / 9YDB-0.5型圆草捆打捆包膜机 ;挂接方式 / 固定式; 膜架数量 个 1 ;喂入口宽度 mm 520 ;卷压滚筒（辊杠）数量 个 30; 配套动力型式 / 电动机; 配套动力范围 kW 5.5（打捆）+0.55（包膜）; 适用草捆直径范围 mm 550; 适用草捆长度范围 mm 520. | 6.05 | 购机补贴(非通用类) | 2026-05-09 | 山东省 | 通过
饲料（草）收获加工运输设备 | 饲料（草）收获机械 | 打捆包膜机 | 草捆直径0.52m及以上打捆包膜机 | 宁津德翔畜牧机械有限公司 | 圆草捆打捆包膜一体机 | 9YDB-0.5 | 主电机功率（kW）：5.5kW；型号：YE2-132M2-6；制造商：山东鑫宇电机有限公司主电机功率（kW）：0.55kW、型号：YS-80M2-6制造商：山东鑫宇电机有限公司 | 草捆直径:0.55m | 型号名称 / 9YDB-0.5型圆草捆打捆包膜一体机, 挂接方式 / 固定式 膜架数量 个 1 喂入口宽度 mm 520 ,卷压滚筒（辊杠）数量 个 30 ,配套动力型式 / 电动机 ,配套动力范围 kW 5.5（打捆）+0.55（包膜）, 适用草捆直径范围 mm 550, 适用草捆长度范围 mm 520. | 6.05 | 购机补贴(非通用类) | 2026-05-09 | 山东省 | 通过
饲料（草）收获加工运输设备 | 饲料（草）收获机械 | 打捆包膜机 | 草捆直径0.52m及以上打捆包膜机 | 宁津隆康农业机械有限公司 | 圆草捆打捆包膜一体机 | 9YDB-0.5 | 电动机，标定功率5.5KW，型号：Y132M2-6;制造商：博山电机厂； 电动机，标定功率0.55KW，型号：YE2-802-6;制造商：博山电机厂 | 草捆直径:0.55m | 型号名称 / 9YDB-0.5型圆草捆打捆包膜一体机, 挂接方式 / 固定式 ,膜架数量 个 1, 喂入口宽度 mm 520 ,卷压滚筒（辊杠）数量 个 30, 配套动力型式 / 电动机 ,配套动力范围 kW 5.5+0.55, 适用草捆直径范围 mm 550 ,适用草捆长度范围 mm 520. | 6.05 | 购机补贴(非通用类) | 2025-07-06 | 山东省 | 通过
饲料（草）收获加工运输设备 | 饲料（草）收获机械 | 打捆包膜机 | 草捆直径0.52m及以上打捆包膜机 | 宁津县德泰机械有限公司 | 圆草捆打捆包膜一体机 | 9YDB-0.5 | 主电机功率：5.5kw电机型号;Y132M -6,制造商：博山电机厂，包膜机电机功率：0.55kw型号：GS90L-4，制造商：德力电机有限公司 | 草捆直径:0.55m | 型号名称：9YDB-0.5型圆草捆打捆包膜一体机，挂接方式：固定式，膜架数量：1个，喂入口宽度：520mm，卷压滚筒（辊杠）数量：30个，配套动力型式：电动机，配套动力范围：5.5+0.55kw，适用草捆直径范围：550mm，适用草捆长度范围：520mm。 | 6.05 | 购机补贴(非通用类) | 2025-07-06 | 山东省 | 通过
饲料（草）收获加工运输设备 | 饲料（草）收获机械 | 打捆包膜机 | 草捆直径0.52m及以上打捆包膜机 | 宁津县新瑞特机械有限公司 | 圆草捆打捆包膜一体机 | 9YDB-0.5 | 主电机功率（kW）：5.5kW；型号：YE2-132M2-6；制造商：荣成亿丰电机厂。主电机功率（kW）：0.55kW、型号：YS-80M2-6制造商：浙江云特电机有限公司 | 草捆直径:0.55m | 型号名称 / 9YDB-0.5型圆草捆打捆包膜一体机, 挂接方式 / 固定式 ,膜架数量 个 1 ,喂入口宽度 mm 520, 卷压滚筒（辊杠）数量 个 30 ,配套动力型式 / 电动机, 配套动力范围 kW 5.5（打捆）+0.55（包膜） ,适用草捆直径范围 mm 550, 适用草捆长度范围 mm 520. | 6.05 | 购机补贴(非通用类) | 2026-05-09 | 山东省 | 通过
饲料（草）收获加工运输设备 | 饲料（草）收获机械 | 打捆包膜机 | 草捆直径0.52m及以上打捆包膜机 | 宁津县优牧机械有限公司 | 圆草捆打捆包膜一体机 | 9YDB-0.5 | 主电机功率：5.5kw电机型号;Y132M -6,制造商：博山电机厂，包膜机电机功率：0.55kw型号：GS90L-4，制造商：德力电机有限公司 | 草捆直径:0.55m | 型号名称：9YDB-0.5型圆草捆打捆包膜一体机，挂接方式：固定式，膜架数量：1个，喂入口宽度：520mm，卷压滚筒（辊杠）数量：30个，配套动力型式：电动机，配套动力范围：5.5+0.55kw，适用草捆直径范围：550mm，适用草捆长度范围：520mm。 | 6.05 | 购机补贴(非通用类) | 2025-07-06 | 山东省 | 通过
饲料（草）收获加工运输设备 | 饲料（草）收获机械 | 打捆包膜机 | 草捆直径0.52m及以上打捆包膜机 | 庆云中开机械有限公司 | 圆草捆打捆包膜一体机 | 9YDB-0.5 | 配套动力功率（kW）：5.5KW；型号：YE2-132M2-6；制造商：山东荣达电机厂。 | 草捆直径:0.55m | 型号名称：9YDB-0.5型圆草捆打捆包膜一体机；挂接方式：固定式；膜架数量：1个；喂入口宽度：520mm；卷压滚筒（辊杠）数量：30个；配套动力型式：电动机；配套动力范围：5.5kw（打捆）+0.55kw（包膜）；适用草捆直径范围：550mm；适用草捆长度范围：520mm | 6.05 | 购机补贴(非通用类) | 2025-09-06 | 山东省 | 通过
饲料（草）收获加工运输设备 | 饲料（草）收获机械 | 打捆包膜机 | 草捆直径0.52m及以上打捆包膜机 | 曲阜圣隆机械设备有限公司 | 圆草捆打捆包膜一体机 | 9YDB-55 | 电动机型号：YE2 132M2-6；标定功率：5.5kW；制造商：上海界溪电机有限公司。 电动机型号：YX3-80M2-6；标定功率：0.55kW；制造商：盐城古特电机有限公司。 | 草捆直径:0.55m | 圆捆；配套动力范围：5.5（打捆）+0.55（包膜）kW 挂接方式：固定式； 膜架数量：1个； 喂入口宽度：520mm； 卷压滚筒（辊杠）数量：30个； 配套动力型式：电动机； 适用草捆直径范围：550mm 适用草捆长度范围：520mm | 6.05 | 购机补贴(非通用类) | 2026-08-31 | 山东省 | 通过
饲料（草）收获加工运输设备 | 饲料（草）收获机械 | 打捆包膜机 | 草捆直径0.52m及以上打捆包膜机 | 山东长睿机械制造有限公司 | 圆草捆打捆包膜一体机 | 9YDB-0.5 | 型号：YE2-132M2-6，电动机、5.5kW、山东友创电机有限公司/电动机、型号：YS-80M2-6，0.55kW、山东友创电机有限公司 | 草捆直径:0.55m | 型号名称 / 9YDB-0.5型圆草捆打捆包膜一体机; 挂接方式 / 固定式 ;膜架数量 个 1 ;喂入口宽度 mm 520; 卷压滚筒（辊杠）数量 个 30 ;配套动力型式 / 电动机 ;配套动力范围 kW 5.5（打捆）+0.55（包膜） ;适用草捆直径范围 mm 550 ;适用草捆长度范围 mm 520. | 6.05 | 购机补贴(非通用类) | 2026-05-09 | 山东省 | 通过
饲料（草）收获加工运输设备 | 饲料（草）收获机械 | 打捆包膜机 | 草捆直径0.52m及以上打捆包膜机 | 山东方成农业机械有限公司 | 圆草捆打捆包膜一体机 | 9YDB-55 |  | 草捆直径:0.55m | 型号名称:9YDB-55型圆草捆打捆包膜一体机;挂接方式:固定式;膜架回转半径mm:/；膜架数量: 1个；喂入口宽度:520mm；卷压滚筒（辊杠）数量:30个；配套动力型式：电动机；配套动力范围kW:5.5（打捆）+0.55（包膜）；适用草捆直径范围:550mm；适用草捆长度范围:520mm | 6.05 | 购机补贴(非通用类) | 2026-11-01 | 山东省 | 通过
饲料（草）收获加工运输设备 | 饲料（草）收获机械 | 打捆包膜机 | 草捆直径0.52m及以上打捆包膜机 | 山东互联畜牧机械有限公司 | 圆草捆打捆包膜一体机 | 9YDB-50 | 配套发动机（电动机）额定功率kw，5.5 配套发动机（电动机）额定转速r/min，960 | 草捆直径:0.55m | 型号名称9YDB-50型圆草捆打捆包膜一体机挂接方式固定式膜架回转半径mm/，膜架数量 1个，喂入口宽度mm520,卷压滚筒（辊杠）数量13个,配套动力范围kW5.5（打捆）+0.55（包膜），适用草捆直径范围mm550，适用草捆长度范围mm520 | 5.5 | 购机补贴(非通用类) | 2026-06-29 | 山东省 | 通过
饲料（草）收获加工运输设备 | 饲料（草）收获机械 | 打捆包膜机 | 草捆直径0.52m及以上打捆包膜机 | 山东开创机械制造有限公司 | 圆草捆打捆包膜一体机 | 9YDB-55 | 电动机型号：YE2 132M2-6；标定功率：5.5kW；制造商：上海界溪电机有限公司。 电动机型号：YS-7134；标定功率：0.55kW；制造商：盐城古特电机有限公司。 | 草捆直径:0.55m | 圆捆；配套动力范围：5.5（打捆）+0.55（包膜）kW 挂接方式：固定式； 膜架数量：1个； 喂入口宽度：520mm； 卷压滚筒（辊杠）数量：30个； 配套动力型式：电动机； 适用草捆直径范围：550mm 适用草捆长度范围：520mm | 6.05 | 购机补贴(非通用类) | 2026-08-31 | 山东省 | 通过
饲料（草）收获加工运输设备 | 饲料（草）收获机械 | 打捆包膜机 | 草捆直径0.52m及以上打捆包膜机 | 山东开创机械制造有限公司 | 圆草捆打捆包膜一体机 | 9YDB-72 | 电动机型号：YE2 160L-6；标定功率：11kW；制造商：上海界溪电机有限公司。 电动机型号：YE3 71M4-4；标定功率：0.75kW；制造商：常州市亿品电机有限公司。 电动机型号：YX3-80M2-4；标定功率：0.75kW；制造商：盐城古特电机有限公司。 电动机型号：Y2-712-4；标定功率：0.37kW；制造商：沧州海星电机有限公司。 | 草捆直径:0.72m | 圆捆；配套动力范围：11（打捆）+0.75（草捆输送装置）+0.75 （膜架）+0.37（包膜托架）kW； 挂接方式：固定式； 膜架回转半径：890mm； 膜架数量：2个； 喂入口宽度：700mm； 卷压滚筒（辊杠）数量：30个； 配套动力型式：电动机； 适用草捆直径范围：720mm 适用草捆长度范围：700mm | 12.87 | 购机补贴(非通用类) | 2026-08-31 | 山东省 | 通过
饲料（草）收获加工运输设备 | 饲料（草）收获机械 | 打捆包膜机 | 草捆直径0.52m及以上打捆包膜机 | 山东陵盛机械制造有限公司 | 打捆包膜一体机 | 9YDB-55 | 高效率三相异步电动机；型号：132M-6；功率：5.5kW；转速：960r/min；制造厂商：河北康桥电机制造有限公司 | 草捆直径:0.55m | 适用草捆直径范围：550mm；适用草捆长度范围：520mm；配套动力：5.5kW（打捆）+0.55kW（包膜）；配套动力型式：电动机；卷压滚筒（辊杠）数量：30个；喂入口宽度：520mm；膜架数量：1个；挂接方式：固定式 | 5.5 | 购机补贴(非通用类) | 2026-12-28 | 山东省 | 通过
饲料（草）收获加工运输设备 | 饲料（草）收获机械 | 打捆包膜机 | 草捆直径0.52m及以上打捆包膜机 | 山东圣时机械制造有限公司 | 圆草捆打捆包膜一体机 | 9YDB-55 | 配套电动机：主电机 ，功率： 5.5kW(打捆），型号 YE3132M2-6，生产厂家： 博山电机厂；辅电机，功率：0.55kW（包膜），型号：YS-80M2-6,生产厂家：浙江腾钰电气有限公司。 | 草捆直径:0.55m | 型号名称：9YDB-55型圆草捆打捆包膜一体机；挂接方式：固定式；膜架数量：1个；喂入口宽度：520mm；卷压滚筒数量：30个；配套动力型式：电动机；配套动力范围kW：5.5（打捆）+0.55（包膜）；适用草捆直径范围：550mm；适用草捆长度范围：520mm。 | 6.05 | 购机补贴(非通用类) | 2026-03-29 | 山东省 | 通过
饲料（草）收获加工运输设备 | 饲料（草）收获机械 | 打捆包膜机 | 草捆直径0.52m及以上打捆包膜机 | 山东圣时机械制造有限公司 | 圆草捆打捆包膜一体机 | 9YDB-70 | 配套电机：总功率：12.67kW. 主电机，功率 kW：11（打捆），型号：YE2-160L-6， 生产厂家：山东山博电机集团有限公司； 辅电机1，功率kW：0.75（包膜），型号：YS802-4, 生产厂家：浙江腾钰电气有限公司； 辅电机2，功率kW：0.37（包膜），型号：Y2-712-4, 生产厂家：沧州市海星电机有限责任公司； 辅电机3，功率kW：0.55（上料输送带），型号：YS-80M2-6,生产厂家：浙江腾钰电气有限公司。 | 草捆直径:0.7m | 型号名称：9YDB-70圆草捆打捆包膜一体机；挂接方式：固定式；膜架回转半径：865mm；膜架数量：2个；喂入口宽度：690mm；卷压滚筒数量：29个；配套动力型式：电动机；配套动力范围kW：11（打捆）+0.75（膜架）+0.37（包膜）+0.55（上料输送带）；适用草捆直径范围：700mm；适用草捆长度范围：690mm。 | 12.67 | 购机补贴(非通用类) | 2026-03-29 | 山东省 | 通过
饲料（草）收获加工运输设备 | 饲料（草）收获机械 | 打捆包膜机 | 草捆直径0.52m及以上打捆包膜机 | 山东新圣泰机械制造有限公司 | 圆草捆打捆包膜一体机 | 9YDB-55 | 配套电机：总功率：6.05kW. 主电机，功率 kW：5.5（打捆），型号：YE2-160L-6， 生产厂家：博山电机厂； 辅电机，功率kW：0.55（包膜），型号：YS-80M2-6, 生产厂家：浙江腾钰电气有限公司。 | 草捆直径:0.55m | 型号名称：9YDB-55型圆草捆打捆包膜一体机； 挂接方式：固定式； 膜架数量：1个； 喂入口宽度：520mm； 卷压滚筒（辊杠）数量：30个； 配套动力型式：电动机； 配套动力范围：5.5kW（打捆）+0.55kW（包膜）； 适用草捆直径范围：550mm；适用草捆长度范围：520mm。 | 6.05 | 购机补贴(非通用类) | 2026-11-01 | 山东省 | 通过
饲料（草）收获加工运输设备 | 饲料（草）收获机械 | 打捆包膜机 | 草捆直径0.52m及以上打捆包膜机 | 山东新圣泰机械制造有限公司 | 圆草捆打捆包膜一体机 | 9YDB-70 | 配套电机：总功率：12.67kW. 主电机，功率 kW：11（打捆），型号：YE2-160L-6， 生产厂家：山东山博电机集团有限公司； 辅电机1，功率kW：0.75（膜架），型号：YS802-4, 生产厂家：浙江腾钰电气有限公司； 辅电机2，功率kW：0.37（包膜），型号：Y2-712-4, 生产厂家：沧州市海星电机有限责任公司； 辅电机3，功率kW：0.55（上料输送带），型号：YS-80M2-6,生产厂家：浙江腾钰电气有限公司。 | 草捆直径:0.7m | 型号名称：9YDB-70型圆草捆打捆包膜一体机；挂接方式：固定式；膜架回转半径：940mm；膜架数量：2个； 喂入口宽度：690mm；卷压滚筒（辊杠）数量：29个；配套动力型式：电动机； 配套动力范围：11kW（打捆）+0.75kW（膜架）+0.37kW（包膜）+0.55kW（上料输送带）； 适用草捆直径范围：700mm；适用草捆长度范围：690mm。 | 12.67 | 购机补贴(非通用类) | 2026-11-01 | 山东省 | 通过
饲料（草）收获加工运输设备 | 饲料（草）收获机械 | 打捆包膜机 | 草捆直径0.52m及以上打捆包膜机 | 山东卓信机械设备有限公司 | 圆草捆打捆包膜一体机 | 9YDB-0.5 | 主电机功率（kW）：5.5kW；型号：YE2-132M2-6；制造商：荣成亿丰电机厂。主电机功率（kW）：0.55kW、型号：YS-80M2-6制造商：浙江云特电机有限公司 | 草捆直径:0.55m | 型号名称 / 9YDB-0.5型圆草捆打捆包膜一体机 ;挂接方式 / 固定式 ;膜架数量 个 1 ;喂入口宽度 mm 520; 卷压滚筒（辊杠）数量 个 30 ;配套动力型式 / 电动机 ;配套动力范围 kW 5.5（打捆）+0.55（包膜）; 适用草捆直径范围 mm 550 ;适用草捆长度范围 mm 520. | 6.05 | 购机补贴(非通用类) | 2026-05-09 | 山东省 | 通过
饲料（草）收获加工运输设备 | 饲料（草）收获机械 | 草本桑收割机（专项鉴定） | 手扶1行草本桑收割机(专项鉴定) | 潍坊圣川机械有限公司 | 草本桑收割机(专项鉴定) | 4KS-1 | 177F-5 汽油机；标定功率：5.2kW；山东华盛中天机械集团股份有限公司；国二。 | 收割行数:1行 | 配套功率：5.2kW；外形尺寸：2540×1200×1290mm；收割行数：1行；割茬高度：150-290mm；打结器类型：D型打结器；履带式。 | 5.2 | 专项鉴定 | 2023-12-29 | 山东省 | 通过
饲料（草）收获加工运输设备 | 饲料（草）收获机械 | 草本桑收割机（专项鉴定） | 手扶1行草本桑收割机(专项鉴定) | 潍坊圣川机械有限公司 | 草本桑收割机(专项鉴定) | 4SS-1 | 177F-5 汽油机；标定功率：5.2kW；山东华盛中天机械集团股份有限公司；国二。 | 收割行数:1行 | 配套功率：5.2kW；外形尺寸：2370×1140×1290mm；收割行数：1行；割茬高度：150-290mm；履带式。 | 5.2 | 专项鉴定 | 2023-12-29 | 山东省 | 通过
饲料（草）收获加工运输设备 | 饲料（草）收获机械 | 草本桑收割机（专项鉴定） | 手扶2行及以上草本桑收割机(专项鉴定) | 潍坊圣川机械有限公司 | 草本桑收割机(专项鉴定) | 4KS-2 | 177F-5 汽油机；标定功率：5.2kW；山东华盛中天机械集团股份有限公司；国二。 | 收割行数:2行 | 配套功率：5.2kW；外形尺寸：2540×1400×1290mm；收割行数：2行；割茬高度：150-290mm；打结器类型：D型打结器；履带式。 | 5.2 | 专项鉴定 | 2023-12-29 | 山东省 | 通过
饲料（草）收获加工运输设备 | 饲料（草）收获机械 | 草本桑收割机（专项鉴定） | 手扶2行及以上草本桑收割机(专项鉴定) | 潍坊圣川机械有限公司 | 草本桑收割机(专项鉴定) | 4SS-2 | 177F-5 汽油机；标定功率：5.2kW；山东华盛中天机械集团股份有限公司；国二。 | 收割行数:2行 | 配套功率：5.2kW；外形尺寸：2370×1200×1290mm；收割行数：2行；割茬高度：150-290mm；履带式。 | 5.2 | 专项鉴定 | 2023-12-29 | 山东省 | 通过
饲料（草）收获加工运输设备 | 饲料（草）加工机械 | 铡草机 | 3-6t/h铡草机 | 肥城盛泰龙机械有限公司 | 铡草机 | 93ZP-8.0A |  | 干草(含水率≤17%)生产率:3t/h;青贮玉米秸秆(含水率≥65%)生产率:/t/h | 配套动力:22kw；结构型式：盘刀式；外形尺寸(长*宽*高):3200*2200*4270mm；生产效率:3000-5000 kg/h；设计切草长度：10-40mm;喂入口宽度:400mm；喂入方式：自动喂入;主轴额定转速:540r/min；动刀片数:3个；动刀刀型；弧形；圆盘直经:1370mm。 | 22 | 购机补贴(非通用类) | 2026-12-28 | 山东省 | 通过
饲料（草）收获加工运输设备 | 饲料（草）加工机械 | 铡草机 | 3-6t/h铡草机 | 凤城市草河机械制造有限公司 | 铡草机 | 9ZP-4.0 |  | 干草(含水率≤17%)生产率:3.5t/h;青贮玉米秸秆(含水率≥65%)生产率:/t/h | 配套动力:7.5-11kW(出厂不配动力)；结构形式:盘式；外形尺寸(长×宽×高):1210×2180×2140mm；生产率:干玉米秸秆≥3500kg/h；稻草≥3800kg/h；谷草≥4000kg/h；设计切草长度:6、16mm；喂入口宽度:260mm；喂入方式:自动；主轴额定转速:750r/min；动刀片数量:4片；动刀片刀形:弧线；圆盘或滚筒直径(含刀片):782mm； | 7.5 | 购机补贴(非通用类) | 2026-11-30 | 辽宁省 | 通过
饲料（草）收获加工运输设备 | 饲料（草）加工机械 | 铡草机 | 3-6t/h铡草机 | 庆阳克草机农业机械有限公司 | 铡草机 | 9ZT-3.5 | 配套动力(kw):2.2-3.0 | 干草(含水率≤17%)生产率:3.5t/h;青贮玉米秸秆(含水率≥65%)生产率:/t/h | 型号名称：9ZT-3.5型铡草机 结构型式：辊刀式 外形尺寸（长×宽×高）：1780×590×970 生产率：3500kg/h 喂入口宽度（mm）：250 设计切草长度（mm）：10/20(可调节） 喂入方式：半自动 主轴额定转速（r/min）:1200 动刀片数量：6个 圆盘或滚筒直径（工作部件）：290mm | 2.2 | 购机补贴(非通用类) | 2026-07-29 | 甘肃省 | 通过
饲料（草）收获加工运输设备 | 饲料（草）加工机械 | 铡草机 | 6-9t/h铡草机 | 朝阳市益农源农业设备研发有限公司 | 铡草机 | 9ZP-6.0 | 电机型号名称：三项异步电动机Y180M一4 功率：18.5KW 转速：1470r/min 制造商:浙江安达电机公司 | 干草(含水率≤17%)生产率:6t/h;青贮玉米秸秆(含水率≥65%)生产率:18t/h | 配套动力 kW：18.5； 结构型式：盘式； 外形尺寸（长×宽×高）（不含配套动力尺寸）mm：2430×1910×2359 生产率kg/h：≥6000； 设计切草长度mm：8、18； 喂入口宽度mm：500； 喂入方式：自动； 主轴额定转速 r/min：800； 动刀片数量个：4； 动刀片刀形：弧形； 圆盘或滚筒直径（工作部件）mm：1350； | 18.5 | 购机补贴(非通用类) | 2027-02-27 | 辽宁省 | 通过
饲料（草）收获加工运输设备 | 饲料（草）加工机械 | 饲料（草）粉碎机 | 2-4t/h揉丝机 | 沧州盛承祥机械制造有限公司 | 秸秆揉丝机 | 9R-2.1B | 配套动力型号:YE3-160L-4型 标定功率：15kW, 标定转速：1465r/min | 生产率:2.1t/h | 结构型式：滚筒式，外形尺寸（长×宽×高）1200×1260×1050mm，额定功率：15kw，额定转速：1465r/min，主轴额定转速：3500r/min，转子直径（不带锤片）240mm，转子宽度：240mm，转子工作直径：400mm，锤片数量：24片，动刀6片，定刀1片 生产率：2100kg/h | 15 | 购机补贴(非通用类) | 2026-08-18 | 河北省 | 通过
饲料（草）收获加工运输设备 | 饲料（草）加工机械 | 饲料（草）粉碎机 | 2-4t/h揉丝机 | 沧州盛承祥机械制造有限公司 | 秸秆揉丝机 | 9R-2.2A | 配套动力型号:YE3-160L-4型 标定功率：15kW, 标定转速：1465r/min | 生产率:2.2t/h | 结构型式：滚筒式 ,外形尺寸:(长×宽×高）1150×1560×920mm 额定功率：15kw 额定转速1465r/min主轴额定转数：3800r/min 转子直径（不带锤片）240mm 转子宽度：290mm 转子工作直径：400mm 锤片数量：24片 动刀3片，定刀1片 生产率：2200kg/h | 15 | 购机补贴(非通用类) | 2026-08-18 | 河北省 | 通过
饲料（草）收获加工运输设备 | 饲料（草）加工机械 | 饲料（草）粉碎机 | 2-4t/h揉丝机 | 沧州盛承祥机械制造有限公司 | 秸秆揉丝机 | 9R-2.3 | 配套动力型号:YL90L5-2 标定功率:4kW,标定转速:2870r/min | 生产率:2.3t/h | 结构型式：滚筒式，外形尺寸（长×宽×高）900×1210×1060mm，额定功率：4kw，额定转速：2870r/min，主轴额定转速：2700r/min，转子直径（不带锤片）380mm，转子宽度：240mm，转子工作直径：460mm，锤片数量：36片，动刀6片，定刀1片 生产率：2300kg/h | 4 | 购机补贴(非通用类) | 2026-08-18 | 河北省 | 通过
饲料（草）收获加工运输设备 | 饲料（草）加工机械 | 饲料（草）粉碎机 | 2-4t/h揉丝机 | 沧州盛承祥机械制造有限公司 | 秸秆揉丝机 | 9R-2.4B | 配套动力型号:YX3-180M-4型 标定功率:18.5kW,标定转速:1460r/min | 生产率:2.4t/h | 结构型式：滚筒式，外形尺寸：（长×宽×高）1200×1360×1100mm，额定功率：18.5kw 额定转速：1460r/min，主轴额定转数：3500r/min，转子直径（不含锤片）240mm，转子宽度：290mm，转子工作直径：400mm，锤片数量：24片，动刀6片，定刀1片，生产率2400kg/h | 18.5 | 购机补贴(非通用类) | 2026-08-18 | 河北省 | 通过
饲料（草）收获加工运输设备 | 饲料（草）加工机械 | 饲料（草）粉碎机 | 2-4t/h揉丝机 | 郑州市华龙农牧机械有限公司 | 揉丝机 | 9ZR-2 | 配套动力型号；YL90L2-2；制造商；郑州市华龙农牧机械有限公司；标定功率（kw）；3；标定转速（r/min）；2800 | 生产率:2t/h | 结构型式: 铡切揉搓式, 外形尺寸（长×宽×高）: 1615×550×885mm, 配套动力额定功率:3kW, 配套动力额定转速:2800r/min, 主轴额定转速:2800r/min, 生产率: ≥2000kg/h, 传动方式: 皮带传动, 转子直径（不带锤片）:125mm, 转子宽度:230mm, 转子工作直径:205mm, 锤片数量:36片, 喂入方式: 自动喂入, 刀片数量（适用时）:4, 铡切机构型式（适用时）: 滚筒式, 揉搓机构型式（适用时）: 揉搓式 | 3 | 购机补贴(非通用类) | 2026-03-14 | 河南省 | 通过
饲料（草）收获加工运输设备 | 饲料（草）加工机械 | 饲料（草）粉碎机 | 2-4t/h揉丝机 | 郑州市伟巍机械有限公司 | 揉丝机 | 9ZR-2 | 配套动力型号：YL90L-2；制造商:郑州市神龙泵业有限公司;标定功率：4kw；标定转速：2840（r/min）。 | 生产率:2t/h | 外形尺寸（长×宽×高）mm：1970×600×960，配套动力：4kw，结构形式：铡切揉搓式，主轴转速：3410r/min，传动方式：皮带传动，转子工作直径：210mm，转子直径（不带锤片）：150mm，转子宽度：270mm，锤片数量：40个，刀片数量：4片，生产率：≥4000kg/h，喂入方式：自动喂入，铡切机构型式:滚筒式，揉搓机构型式：揉搓式。 | 4 | 购机补贴(非通用类) | 2026-03-14 | 河南省 | 通过
饲料（草）收获加工运输设备 | 饲料（草）加工机械 | 饲料（草）粉碎机 | 2-4t/h揉丝机 | 郑州豫飞达机械制造有限公司 | 秸秆揉丝机 | 9ZR-2 | 配套动力型号：YL100L；制造商：郑州市长城电机总厂；标定功率（kw):3;标定转速（r/min)：2860 | 生产率:2t/h | 结构型式:铡切揉搓式,外形尺寸（长×宽×高）:1700×540×860mm,配套动力额定功率:3kW,配套动力额定转速:2860r/min,主轴额定转速:2860r/min,生产率:≥2000kg/h,传动方式:皮带传动,转子直径（不带锤片）:145mm,转子宽度:210mm,转子工作直径:210mm,锤片数量:32片,喂入方式:自动喂入,刀片数量（适用时）:4,铡切机构型式（适用时）:滚筒式,揉搓机构型式（适用时）:锤片式 | 3 | 购机补贴(非通用类) | 2026-06-30 | 河南省 | 通过
饲料（草）收获加工运输设备 | 饲料（草）加工机械 | 饲料（草）粉碎机 | 4-6t/h揉丝机 | 沧州盛承祥机械制造有限公司 | 秸秆揉丝机 | 9R-4.0 | 配套动力型号:YX3-132S-4型 标定功率:5.5kW,标定转速:1450r/min | 生产率:4t/h | 结构型式：滚筒式，外形尺寸(长×宽×高）2100×540×950mm，额定功率：5.5kw，额定转速：1450r/min，主轴额定转速：3600r/min，转子直径（不带锤片）130mm，转子宽度：230mm，转子工作直径：260mm，锤片数量：24片，动刀6片，定刀1片 生产率：4000kg/h | 5.5 | 购机补贴(非通用类) | 2026-08-18 | 河北省 | 通过
饲料（草）收获加工运输设备 | 饲料（草）加工机械 | 饲料（草）粉碎机 | 4-6t/h揉丝机 | 沧州盛承祥机械制造有限公司 | 秸秆揉丝机 | 9R-4.1 | 配套动力型号:YE3-160L-4型 标定功率：15kW, 标定转速：1460r/min | 生产率:4.1t/h | 结构型式：滚筒式，外形尺寸（长×宽×高）1160×850×1230mm，额定功率15kw，额定转速：1460r/min，主轴额定转速：3500r/min，转子直径（不带锤片）240mm，转子宽度：230mm，转子工作直径：400mm，锤片数量：24片，生产率：4100kg/h | 15 | 购机补贴(非通用类) | 2026-08-18 | 河北省 | 通过
饲料（草）收获加工运输设备 | 饲料（草）加工机械 | 饲料（草）粉碎机 | 4-6t/h揉丝机 | 郑州市华龙农牧机械有限公司 | 揉丝机 | 9ZR-4 | 配套动力型号；YE2-112M-4；制造商；郑州市华龙农牧机械有限公司；标定功率（kw）；4；标定转速（r/min）；1440 | 生产率:4t/h | 结构型式: 铡切揉搓式, 外形尺寸（长×宽×高）: 1690×540×985mm, 配套动力额定功率:4kW, 配套动力额定转速:1440r/min, 主轴额定转速:2840r/min, 生产率: ≥4000 kg/h, 传动方式: 皮带传动, 转子直径（不带锤片）:125mm, 转子宽度:249mm, 转子工作直径:205mm, 锤片数量:40片, 喂入方式: 自动喂入, 刀片数量（适用时）:4, 铡切机构型式（适用时）: 滚筒式, 揉搓机构型式（适用时）: 揉搓式 | 4 | 购机补贴(非通用类) | 2026-03-14 | 河南省 | 通过
饲料（草）收获加工运输设备 | 饲料（草）加工机械 | 饲料（草）粉碎机 | 4-6t/h揉丝机 | 郑州市伟巍机械有限公司 | 揉丝机 | 9ZR-4 | 配套动力型号：YL90L-2；制造商:郑州市神龙泵业有限公司;标定功率：4kw；标定转速：2840（r/min）。 | 生产率:4t/h | 外形尺寸（长×宽×高）mm：1970×600×960，配套动力：4kw，结构形式：铡切揉搓式，主轴转速：3410r/min，传动方式：皮带传动，转子工作直径：210mm，转子直径（不带锤片）：150mm，转子宽度：270mm，锤片数量：40个，刀片数量：4片，生产率：≥4000kg/h，喂入方式：自动喂入，铡切机构型式:滚筒式，揉搓机构型式：揉搓式。 | 4 | 购机补贴(非通用类) | 2026-03-14 | 河南省 | 通过
饲料（草）收获加工运输设备 | 饲料（草）加工机械 | 饲料（草）粉碎机 | 4-6t/h揉丝机 | 郑州豫飞达机械制造有限公司 | 秸秆揉丝机 | 9ZR-4 | 配套动力型号;Y100L-2;制造商：郑州市恒运祥电机制造有限公司；标定功率（kw）：4；标定转速（r/min）:2860 | 生产率:4t/h | 结构型式:铡切揉搓式,外形尺寸（长×宽×高）:1750×580×900mm,配套动力额定功率:4kW,配套动力额定转速:2860r/min,主轴额定转速:2860r/min,生产率:≥4000kg/h,传动方式:皮带传动,转子直径（不带锤片）:145mm,转子宽度:240mm,转子工作直径:210mm,锤片数量:36片,喂入方式:自动喂入,刀片数量（适用时）:4,铡切机构型式（适用时）:滚筒式,揉搓机构型式（适用时）:锤片式 | 4 | 购机补贴(非通用类) | 2026-06-30 | 河南省 | 通过
饲料（草）收获加工运输设备 | 饲料（草）加工机械 | 饲料（草）粉碎机 | 6-10t/h揉丝机 | 沧州盛承祥机械制造有限公司 | 秸秆揉丝机 | 9R-6.1 | 配套动力型号:YX3-132M-4型 标定功率:7.5kW,标定转速:1450r/min | 生产率:6.1t/h | 结构型式：滚筒式，外形尺寸（长×宽×高）2170×680×960mm，额定功率：7.5kw，额定转速：1450r/min，主轴额定转速：3600r/min，转子直径（不带锤片）130mm，转子宽度：360mm，转子工作直径：260mm，锤片数量：32片，动刀6片，定刀1片 生产率：6100kg/h | 7.5 | 购机补贴(非通用类) | 2026-08-18 | 河北省 | 通过
饲料（草）收获加工运输设备 | 饲料（草）加工机械 | 饲料（草）粉碎机 | 6-10t/h揉丝机 | 沧州盛承祥机械制造有限公司 | 秸秆揉丝机 | 9R-6.2 | 配套动力型号:YX3-180M-4型 标定功率:18.5kW,标定转速:1460r/min | 生产率:6.2t/h | 结构型式：滚筒式，外形尺寸：（长×宽×高）1020×860×1220mm，额定功率：18.5kw，额定转速：1460r/min，主轴额定转速：3500r/min，转子直径（不带锤片）240mm，转子宽度：280mm，转子工作直径：400mm，锤片数量：24片，生产率：6200kg/h | 18.5 | 购机补贴(非通用类) | 2026-08-18 | 河北省 | 通过
饲料（草）收获加工运输设备 | 饲料（草）加工机械 | 饲料（草）粉碎机 | 6-10t/h揉丝机 | 郑州市华龙农牧机械有限公司 | 揉丝机 | 9ZR-6 | 配套动力型号：YE2-132M-4；制造商：郑州市华龙农牧机械有限公司；标定功率（kw）：7.5；标定转速（r/min）：1455 | 生产率:6t/h | 结构型式: 铡切揉搓式, 外形尺寸（长×宽×高）: 2150×620×1050mm, 配套动力额定功率:7.5kW, 配套动力额定转速:1455r/min, 主轴额定转速:2840r/min, 生产率: ≥6000 kg/h, 传动方式: 皮带传动, 转子直径（不带锤片）:170mm, 转子宽度:365mm, 转子工作直径:255mm, 锤片数量:52片, 喂入方式: 自动喂入, 刀片数量（适用时）: 4, 铡切机构型式（适用时）: 滚筒式, 揉搓机构型式（适用时）: 揉搓式 | 7.5 | 购机补贴(非通用类) | 2026-03-14 | 河南省 | 通过
饲料（草）收获加工运输设备 | 饲料（草）加工机械 | 饲料（草）粉碎机 | 6-10t/h揉丝机 | 郑州市牧昌农业机械制造有限公司 | 秸秆揉丝机 | 9ZR-6.5 | 配套动力型号：YE2-132M-4；制造商：郑州市恒运祥电机制造有限公司；标定功率（kw）：7.5；标定转速（r/min）：1470 | 生产率:6.5t/h | 结构型式:铡切揉搓式,外形尺寸（长×宽×高）:2100×700×1030mm,配套动力额定功率:7.5kW,配套动力额定转速:1470r/min,主轴额定转速:2860r/min,生产率:≥6500kg/h,传动方式:皮带传动,转子直径（不带锤片）:185mm,转子宽度:360mm,转子工作直径: 250mm,锤片数量:92片,喂入方式:自动喂入,刀片数量（适用时）:3,铡切机构型式（适用时）:滚筒式,揉搓机构型式（适用时）:揉搓式 | 7.5 | 购机补贴(非通用类) | 2026-03-14 | 河南省 | 通过
饲料（草）收获加工运输设备 | 饲料（草）加工机械 | 饲料（草）粉碎机 | 6-10t/h揉丝机 | 郑州市伟巍机械有限公司 | 揉丝机 | 9ZR-6 | 配套动力型号：YE132S-4；制造商:郑州市神龙泵业有限公司;标定功率：5.5kw；标定转速：1440（r/min）。 | 生产率:6t/h | 外形尺寸（长×宽×高）mm：2200×730×1090，配套动力：11kw，结构形式：铡切揉搓式，主轴转速：3700r/min，传动方式：皮带传动，转子工作直径：250mm，转子直径（不带锤片）：175mm，转子宽度：375mm，锤片数量：64个，刀片数量：4片，生产率：≥6000kg/h，喂入方式：自动喂入，铡切机构型式:滚筒式，揉搓机构型式：揉搓式。 | 11 | 购机补贴(非通用类) | 2026-03-14 | 河南省 | 通过
饲料（草）收获加工运输设备 | 饲料（草）加工机械 | 饲料（草）粉碎机 | 6-10t/h揉丝机 | 郑州豫飞达机械制造有限公司 | 秸秆揉丝机 | 9ZR-6.5 | 配套动力型号：YE2-132M-4；制造商：郑州市恒运祥电机制造有限公司；标定功率（kw）：7.5；标定转速（r/min）：1470 | 生产率:6.5t/h | 结构型式:铡切揉搓式,外形尺寸（长×宽×高）:2100×685×1030mm,配套动力额定功率:7.5kW,配套动力额定转速:1470r/min,主轴额定转速:3200r/min,生产率:≥6500kg/h,传动方式:皮带传动,转子直径（不带锤片）:180mm,转子宽度:360mm,转子工作直径:245mm,锤片数量:44片,喂入方式:自动喂入,刀片数量（适用时）:4,铡切机构型式（适用时）:滚筒式,揉搓机构型式（适用时）:锤片式 | 7.5 | 购机补贴(非通用类) | 2026-06-30 | 河南省 | 通过
饲料（草）收获加工运输设备 | 饲料（草）加工机械 | 饲料（草）粉碎机 | 400MM以下饲料粉碎机 | 沧州昌鸿磨浆机械有限公司 | 饲草粉碎机 | 9FC-30-24 | 配套动力型号：YL90L5-2型 制造商：威海市文登区全新电机厂 标定功率：3.0kW 标定转速：2800r/min | 转子直径:300毫米 | 型号名称：9FC-30-24型饲草粉碎机 结构形式：滚筒式 外形尺寸 （长×宽×高）：1300×950×1350mm 配套动力：3.0kW 配套动力转速：2800r/min 主轴额定转速：3400r/min 生产率：200kg/h 传动方式：皮带 转子直径（不带锤片）：300mm 转子宽度：215mm 转子工作直径：300mm 锤片数量：24片 喂入方式：人工轴向喂入 刀片数量：动刀3 定刀1片 铡切机构形式：轮盘式 | 3 | 购机补贴(非通用类) | 2022-12-31 | 河北省 | 通过
饲料（草）收获加工运输设备 | 饲料（草）加工机械 | 饲料（草）粉碎机 | 400MM以下饲料粉碎机 | 沧州昌鸿磨浆机械有限公司 | 饲草粉碎机 | 9FC-30-30 | 配套动力型号：YL90L5-2型 制造商：威海市文登区全新电机厂 标定功率：3.0kW 标定转速：2800r/min | 转子直径:300毫米 | 型号名称：9FC-30-30型饲草粉碎机 结构形式：滚筒式 外形尺寸 （长×宽×高）：1550×970×1320mm 配套动力：3.0kW 配套动力转速：2800r/min 主轴额定转速：3400r/min 生产率：240kg/h 传动方式：皮带 转子直径（不带锤片）：300mm 转子宽度：280mm 转子工作直径：300mm 锤片数量：32片 喂入方式：人工轴向喂入 刀片数量：动刀3 定刀1片 铡切机构形式：轮盘式 | 3 | 购机补贴(非通用类) | 2022-12-31 | 河北省 | 通过
饲料（草）收获加工运输设备 | 饲料（草）加工机械 | 饲料（草）粉碎机 | 400MM以下饲料粉碎机 | 京山沃力仕农机制造股份有限公司 | 锤片式饲料粉碎机 | 9FZ-52-13 | 型号：YE2-132S-2 转速 ：2900r/min 功率：7.5kw 制造商：郑州市神龙泵业有限公司机电分公司 | 转子直径:360毫米 | 结构形式：锤片式 壳体制造方式：焊接 外形尺寸（长×款×高）：1100×460×1620mm 整机质量（不含电机）：53.5kg 转子盘直径：360mm 转子工作直径：515mm 粉碎室宽度：130mm 锤片或齿爪数量：16个 主轴转速：2900r/min 配套动力：7.5kw 生产率：800kg/h | 7.5 | 购机补贴(非通用类) | 2025-12-23 | 湖北省 | 通过
饲料（草）收获加工运输设备 | 饲料（草）加工机械 | 饲料（草）粉碎机 | 400MM以下饲料粉碎机 | 新乡市北方散热器有限公司 | 饲料粉碎机 | 9FZ-52-14 |  | 转子直径:390毫米 | 结构型式:锤片式，外形尺寸：960mm×850mm×1620mm；转子盘直径：φ390mm，粉碎室宽度:140mm,锤片数量:16,配套动力：7.5kW,主轴转速:2900r/min。 | 7.5 | 购机补贴(非通用类) | 2022-12-31 | 河南省 | 通过
饲料（草）收获加工运输设备 | 饲料（草）加工机械 | 饲料（草）粉碎机 | 400-550MM饲料粉碎机 | 沧州昌鸿磨浆机械有限公司 | 饲草粉碎机 | 9FC-40-20 | 配套动力型号：YQX160M1-4型 制造商：威海市文登区全新电机厂 标定功率：11kW 标定转速：1440r/min | 转子直径:410毫米 | 型号名称：9FC-40-20型饲草粉碎机 结构形式：滚筒式 外形尺寸（长×宽×高）：1250×1100×840mm 配套动力：11kW 配套动力转速：1440r/min 主轴额定转速：3400r/min 生产率：510kg/h 传动方式：皮带 转子直径（不带锤片）：410mm 转子宽度：165mm 转子工作直径：410mm 锤片数量：16片 喂入方式：人工轴向喂入 刀片数量：动刀3 定刀1片 铡切机构形式：轮盘式 | 11 | 购机补贴(非通用类) | 2022-12-31 | 河北省 | 通过
饲料（草）收获加工运输设备 | 饲料（草）加工机械 | 饲料（草）粉碎机 | 400-550MM饲料粉碎机 | 沧州昌鸿磨浆机械有限公司 | 饲草粉碎机 | 9FC-40-28 | 配套动力型号：Y160L-4型 制造商：威海市文登区全新电机厂 标定功率：15kW 标定转速：1440r/min | 转子直径:410毫米 | 型号名称：9FC-40-28型饲草粉碎机结构形式：滚筒式外形尺寸（长×宽×高）：1330×1100×840mm配套动力：15kW配套动力转速：1440r/min主轴额定转速：3400r/min 生产率：550kg/h 传动方式：皮带 转子直径（不带锤片）：410mm 转子宽度：230mm转子工作直径：410mm锤片数量：24片喂入方式：人工轴向喂入刀片数量：动刀3 定刀1片 铡切机构形式：轮盘式 | 15 | 购机补贴(非通用类) | 2022-12-31 | 河北省 | 通过
饲料（草）收获加工运输设备 | 饲料（草）加工机械 | 饲料（草）粉碎机 | 400-550MM饲料粉碎机 | 沧州昌鸿磨浆机械有限公司 | 饲草粉碎机 | 9FC-40-40 | 配套动力型号：YQX180M-4型 制造商：威海市文登区全新电机厂 标定功率：18.5kW 标定转速：1465r/min | 转子直径:410毫米 | 型号名称：9FC-40-40型饲草粉碎机 结构形式：滚筒式 外形尺寸 （长×宽×高）：1520×1470×950mm 配套动力：18.5kW 配套动力转速：1465r/min 主轴额定转速：3400r/min 生产率：1050kg/h 传动方式：皮带 转子直径（不带锤片）：410mm 转子宽度：350mm 转子工作直径：430mm 锤片数量：24片 喂入方式：人工轴向喂入 刀片数量：动刀3 定刀1片 铡切机构形式：轮盘式 | 18.5 | 购机补贴(非通用类) | 2022-12-31 | 河北省 | 通过
饲料（草）收获加工运输设备 | 饲料（草）加工机械 | 饲料（草）粉碎机 | 400-550MM饲料粉碎机 | 沧州昌鸿磨浆机械有限公司 | 饲草粉碎机 | 9FC-50-20 | 配套动力型号：YL90L5-2型 制造商：威海市文登区全新电机厂 标定功率：3.0kW 标定转速：2800r/min | 转子直径:540毫米 | 型号名称：9FC-50-20型饲草粉碎机结构形式：滚筒式外形尺寸 （长×宽×高）：1045×720×1830mm配套动力：3.0kW配套动力转速：2800r/min主轴额定转速：965r/min生产率：200kg/h传动方式：皮带 转子直径（不带锤片）：540mm 转子宽度：145mm转子工作直径：540mm锤片数量：36片喂入方式：人工轴向喂入刀片数量：动刀6 定刀1片铡切机构形式：轮盘式 | 3 | 购机补贴(非通用类) | 2022-12-31 | 河北省 | 通过
饲料（草）收获加工运输设备 | 饲料（草）加工机械 | 饲料（草）粉碎机 | 400-550MM饲料粉碎机 | 沧州盛承祥机械制造有限公司 | 饲料粉碎机 | 9FQ-56-20 |  | 转子直径:500毫米 | 锤片式、外形尺寸（长X宽X高）1200X1210X1240、整机质量：100Kg、转子直径：560mm、主轴转速：2800r/min 配套动力:4.0KW | 4 | 购机补贴(非通用类) | 2024-12-30 | 河北省 | 通过
饲料（草）收获加工运输设备 | 饲料（草）加工机械 | 饲料（草）粉碎机 | 400-550MM饲料粉碎机 | 京山沃力仕农机制造股份有限公司 | 锤片式饲料粉碎机 | 9FZ-56-15.5 | 型号：YE2-160M-2 转速：2900r/min 功率；11KW 制造商：郑州市神龙泵业有限公司机电分公司 | 转子直径:420毫米 | 结构形式：锤片式 壳体制造方式：焊接 外形尺寸（长×款×高）：1170×600×1650mm 整机质量（不含电机）：75.5kg 转子盘直径：420mm 转子工作直径：555mm 粉碎室宽度：155mm 锤片或齿爪数量：20个 主轴转速：2900r/min 配套动力：11kw 生产率：1000kg/h | 11 | 购机补贴(非通用类) | 2025-09-29 | 湖北省 | 通过
饲料（草）收获加工运输设备 | 饲料（草）加工机械 | 饲料（草）粉碎机 | 400-550MM饲料粉碎机 | 郑州市华中机械科技有限公司 | 锤片式饲料粉碎机 | 9FZ-52-20 | 电机名称：三相异步电动机；型号：Y2-160M2-2；功率：11kw；制造商：郑州惠尔特微电机有限公司。 | 转子直径:405毫米 | 结构型式：锤片式； 壳体制造方式（铸造、焊接或冲压）：铸造； 外形尺寸（长×宽×高）mm：950×1130×1750； 整机质量（不含电机）kg：110； 转子盘直径mm：405； 转子工作直径 mm：520； 粉碎室宽度mm：170； 锤片或齿爪数量个：20； 主轴转速 r/min：2930； 配套动力 kW：11 | 11 | 购机补贴(非通用类) | 2025-11-01 | 河南省 | 通过
饲料（草）收获加工运输设备 | 饲料（草）加工机械 | 饲料（草）粉碎机 | 400-550MM饲料粉碎机 | 诸城市盛奥机械有限公司 | 锤片式饲料粉碎机 | 9FQ50-40 |  | 转子直径:500毫米 | 外形尺寸：1550×1580×2050（mm）；整机重量：285kg;转子盘直径300mm；转子工作直径：500mm；粉碎室宽度：400mm；锤片数量：24个；主轴转速;3440r/min；配套动力：18.5-22kw. | 22 | 购机补贴(非通用类) | 2025-12-30 | 山东省 | 通过
饲料（草）收获加工运输设备 | 饲料（草）加工机械 | 颗粒饲料压制机 | 平模颗粒饲料压制机 | 郑州顺宝机械设备有限公司 | 颗粒饲料压制机 | 9KLP-200 | 电机型号：YE2-132M-4 ；电机名称：高效率三相异步电动机；功率：7.5KW；制造商名称：文登鑫宇电动机厂 | 电机功率:7.5kW;平模直径:200毫米 | 立式结构型式：立式平模； 主电动机额定功率 kW：7.5； 外形尺寸（长×宽×高） mm ：450×1250×1020； 压模直径 mm ：200； 压模有效宽度 mm：50； 压辊数量 个：2； 压模孔截面尺寸 mm：Φ6； 压模孔数量 个：300； 纯工作小时生产率 kg/h ：200-300； | 7.5 | 购机补贴(非通用类) | 2026-11-23 | 河南省 | 通过
饲料（草）收获加工运输设备 | 饲料（草）加工机械 | 颗粒饲料压制机 | 平模颗粒饲料压制机 | 郑州顺宝机械设备有限公司 | 颗粒饲料压制机 | 9KLP-250 | 电机型号：YE2-160L-4；电机名称：高效率三相异步电动机；功率：15KW；制造商名称：文登鑫宇电动机厂 | 电机功率:15kW;平模直径:250毫米 | 立式结构型式：立式平模； 主电动机额定功率 kW：15； 外形尺寸（长×宽×高） mm：470×1520×1160； 压模直径 mm：250； 压模有效宽度 mm：56； 压辊数量 个：3； 压模孔截面尺寸 mm ：Φ6； 压模孔数量 个：423； 纯工作小时生产率 kg/h：500-800； | 15 | 购机补贴(非通用类) | 2026-11-23 | 河南省 | 通过
饲料（草）收获加工运输设备 | 饲料（草）加工机械 | 颗粒饲料压制机 | 平模颗粒饲料压制机 | 郑州顺宝机械设备有限公司 | 颗粒饲料压制机 | 9KLP-300 | 电机型号：YE2-180L-4 ；电机名称：高效率三相异步电动机；功率：22KW；制造商名称：文登鑫宇电动机厂 | 电机功率:22kW;平模直径:300毫米 | 立式结构型式 ：立式平模； 主电动机额定功率 kW：22； 外形尺寸（长×宽×高）mm：530×1630×1300； 压模直径 mm ：300； 压模有效宽度 mm：66×4； 压辊数量 个：4； 压模孔截面尺寸 mm ：Φ6； 压模孔数量 个：522； 纯工作小时生产率 kg/h ：700－1200； | 22 | 购机补贴(非通用类) | 2026-11-23 | 河南省 | 通过
饲料（草）收获加工运输设备 | 饲料（草）加工机械 | 饲料混合机 | 2m³以下立式混合机 | 京山沃力仕农机制造股份有限公司 | 立式饲料混合机 | 9HLP-500 | 型号：Y100L-4 转速：1420r/min 功率：3kw 制造商：郑州市神龙泵业有限公司机电分公司 | 混合室容积:1.01立方米 | 结构形式：立式单轴螺旋 外形尺寸（长×款×高）：1425×975×2320mm 混合轴工作段长度：2000mm 混合轴数量：1个 混合轴额定转速：410r/min 整机质量：98kg 配套动力3kw 混合室容积：1.01m³ 额定批次混合量：500kg/批 | 3 | 购机补贴(非通用类) | 2025-12-23 | 湖北省 | 通过
饲料（草）收获加工运输设备 | 饲料（草）加工机械 | 饲料混合机 | 2m³及以上立式混合机 | 京山沃力仕农机制造股份有限公司 | 立式饲料混合机 | 9HLP-1000 | 型号：Y100L-4 转速：1420r/min 功率：3kw 制造商：郑州市神龙泵业有限公司机电分公司 | 混合室容积:2.02立方米 | 结构形式：立式单轴螺旋 外形尺寸（长×款×高）：1500×1200×2800mm 混合轴工作段长度：2450mm 混合轴数量：1个 混合轴额定转速：820r/min 整机质量：118kg 配套动力3kw 混合室容积：2.02m³ 额定批次混合量：1000kg/批 | 3 | 购机补贴(非通用类) | 2025-09-29 | 湖北省 | 通过
饲料（草）收获加工运输设备 | 饲料（草）加工机械 | 全混合日粮制备机 | 4-9m³饲料全混合日粮制备机 | 大同市捷腾机械设备有限公司 | 全混合日粮制备机 | 9JGL-8 |  | 搅拌室容积:8立方米 | 规格型号 / 9JGL-8 外形尺寸（长×宽×高） mm 4700*2215*2730 结构质量 kg 3735 搅龙转速 r/min 19-29 搅拌仓容积 m3 8 结构型式 / 立式 配套动力范围 kW ≥30/85hp 刀片型式 / 锯齿、双面刀刃 刀片数量 片 8 配套动力形式 / 拖拉机或电动机 生产率 t/h ≥2.8 | 30 | 购机补贴(非通用类) | 2024-12-30 | 山西省 | 通过
饲料（草）收获加工运输设备 | 饲料（草）加工机械 | 全混合日粮制备机 | 4-9m³饲料全混合日粮制备机 | 大同市捷腾机械设备有限公司 | 全混合日粮制备机 | 9JGW-7 |  | 搅拌室容积:7立方米 | 规格型号 / 9JGW-7 外形尺寸（长×宽×高） mm 4600*1750*2285 结构质量 kg 3050 搅龙转速 r/min 16 搅拌仓容积 m3 7 结构型式 / 卧式 配套动力范围 kW ≥22/70hp 刀片型式 / 月牙刀、椭圆刀 刀片数量 片 33 配套动力形式 / 拖拉机或电动机 生产率 t/h ≥2 | 22 | 购机补贴(非通用类) | 2024-12-30 | 山西省 | 通过
饲料（草）收获加工运输设备 | 饲料（草）加工机械 | 全混合日粮制备机 | 4-9m³饲料全混合日粮制备机 | 肥城市畜丰农牧机械有限公司 | 全混合日粮制备机 | 9JGL-8 | 南京沃利普电机有限公司，YE2-280M-4 30千瓦, 能效等级3级 。 | 搅拌室容积:8立方米 | 型式：立式 称重系统最大称量：15000kg 配套动力型式：电动机 配套动力功率范围：30kW 配套动力转速：1475转/分 搅拌仓容积8m3 仓体外形尺寸 （长×宽×高） 3072×2075×1873mm 主搅龙数量个1 | 30 | 购机补贴(非通用类) | 2024-12-23 | 山东省 | 通过
饲料（草）收获加工运输设备 | 饲料（草）加工机械 | 全混合日粮制备机 | 4-9m³饲料全混合日粮制备机 | 肥城市畜丰农牧机械有限公司 | 全混合日粮制备机 | 9JGW-8 |  | 搅拌室容积:8立方米 | 型式：卧式 称重系统最大称量：20000kg 配套动力型式：电动机 配套动力功率范围：30(15+15)kW 配套动力转速：1460转/分 料仓外形尺寸 （长×宽×高）： 3190×1700×1650mm 主搅龙数量：2个 搅拌仓容积：8m3 | 30 | 购机补贴(非通用类) | 2024-12-23 | 山东省 | 通过
饲料（草）收获加工运输设备 | 饲料（草）加工机械 | 全混合日粮制备机 | 4-9m³饲料全混合日粮制备机 | 河北金农机械设备有限公司 | 全混合日粮制备机 | 9JGW-4 | 杭州昌达电机厂；型号YE2 160M-4型；功率11KW；河北兆载机械设备生产销售公司 | 搅拌室容积:4立方米 | 型号名称：9JGW-4全混合日粮制备机 型式：固定卧式 称重系统最大称量：8000kg 配套动力型式：电动机 配套动力功率：11KW 配套动力转速：1460转/分 搅拌仓容积：4m3 搅拌仓仓体外形尺寸（长×宽×高）：2400mm×1500mm×1670mm 主搅龙数量：1个 副搅龙数量：2个 | 11 | 购机补贴(非通用类) | 2026-02-28 | 河北省 | 通过
饲料（草）收获加工运输设备 | 饲料（草）加工机械 | 全混合日粮制备机 | 4-9m³饲料全混合日粮制备机 | 河北牧鑫机械制造有限公司 | 全日粮饲料制备机 | 9TMRW-4 |  | 搅拌室容积:4立方米 | 型式：固定卧式。配套动力型式：电机。配套动力功率：15kw。搅拌仓容积：4m3。搅拌仓仓体外形尺寸（长x宽x高）mm：2400×1500×1650 | 15 | 购机补贴(非通用类) | 2026-05-23 | 河北省 | 通过
饲料（草）收获加工运输设备 | 饲料（草）加工机械 | 全混合日粮制备机 | 4-9m³饲料全混合日粮制备机 | 河北牧鑫机械制造有限公司 | 全日粮饲料制备机 | 9TMRW-5 |  | 搅拌室容积:5立方米 | 型式：固定卧式。配套动力型式：电机。配套动力功率：18.5kw。搅拌仓容积：5m3。搅拌仓仓体外形尺寸（长x宽x高）mm：2800×1500×1650 | 18.5 | 购机补贴(非通用类) | 2026-05-23 | 河北省 | 通过
饲料（草）收获加工运输设备 | 饲料（草）加工机械 | 全混合日粮制备机 | 4-9m³饲料全混合日粮制备机 | 河北尚涵农业科技有限公司 | 全混合日粮饲料制备机 | 9JGW-5 |  | 搅拌室容积:5立方米 | 型号名称：9JGW-5全混合日粮饲料制备机 型式：固定卧式 称重系统最大称量kg：8000 配套动力型式：电动机 配套动力功率范围kW：15 配套动力转速r/min：1460 搅拌仓容积m³：5 搅拌仓仓体外形尺寸 （长×宽×高）mm：2800×1500×1650 主搅龙数量：1个 副搅龙数量：2个 | 15 | 购机补贴(非通用类) | 2026-05-23 | 河北省 | 通过
饲料（草）收获加工运输设备 | 饲料（草）加工机械 | 全混合日粮制备机 | 4-9m³饲料全混合日粮制备机 | 河北正牧机械制造有限公司 | 全日粮饲料制备机 | 9JGL-5 |  | 搅拌室容积:5立方米 | 型式：固定立式；搅拌仓容积：5㎥；搅拌仓仓体外形尺寸（长×宽×高）：2450mm×1950mm×1810mm；配套动力：1、型式：电机；2、功率范围11kw；3、转速1450r/min；搅龙数量：1； | 11 | 购机补贴(非通用类) | 2023-12-31 | 河北省 | 通过
饲料（草）收获加工运输设备 | 饲料（草）加工机械 | 全混合日粮制备机 | 4-9m³饲料全混合日粮制备机 | 河南丰达农牧设备有限公司 | 全日粮饲料制备机 | 9JGW-4 |  | 搅拌室容积:4立方米 | 型式：卧式、固定式；称重系统最大称重量：4000kg；配套动力形式：电动机；配套动力功率范围：11+1.5Kw；配套动力转速：1470转/分；搅拌仓容积：4m³；搅拌仓仓体外形尺寸（长×宽×高）：2200×1600×1580；主绞龙数量：1个；副绞龙数量：2个 | 12.5 | 购机补贴(非通用类) | 2026-12-28 | 河南省 | 通过
饲料（草）收获加工运输设备 | 饲料（草）加工机械 | 全混合日粮制备机 | 4-9m³饲料全混合日粮制备机 | 河南丰达农牧设备有限公司 | 全日粮饲料制备机 | 9JGW-5 |  | 搅拌室容积:5立方米 | 型式：卧式、固定式；称重系统最大称重量：5000kg；配套动力形式：电动机；配套动力功率范围：15+1.5Kw；配套动力转速：1470转/分；搅拌仓容积：5m³；搅拌仓仓体外形尺寸（长×宽×高）：2610×1600×1580；主绞龙数量：1个；副绞龙数量：2个 | 16.5 | 购机补贴(非通用类) | 2026-12-28 | 河南省 | 通过
饲料（草）收获加工运输设备 | 饲料（草）加工机械 | 全混合日粮制备机 | 4-9m³饲料全混合日粮制备机 | 宁津益邦机械有限公司 | 全混合日粮制备机 | 9JGW-4 |  | 搅拌室容积:4立方米 | 型号名称：9JGW-4型全混合日粮制备机；搅拌仓容积（m3）：4；型式：固定卧式；称重系统最大称量(kg):12000; 配套动力型式：电动机；配套动力功率范围（kW）：主电机15，卸料电机1.5；配套动力转速（r/min）：主电机1470，卸料电机1420；搅拌仓仓体外形尺寸（长×宽×高）mm：2320×1498×1655；主搅龙数量（个）：1；副搅龙数量（个）：2 | 16.5 | 购机补贴(非通用类) | 2027-03-29 | 山东省 | 通过
饲料（草）收获加工运输设备 | 饲料（草）加工机械 | 全混合日粮制备机 | 4-9m³饲料全混合日粮制备机 | 宁津益邦机械有限公司 | 全混合日粮制备机 | 9JGW-5 |  | 搅拌室容积:5立方米 | 型号名称：9JGW-5型全混合日粮制备机；搅拌仓容积（m3）：5；型式：固定卧式；称重系统最大称量(kg):12000; 配套动力型式：电动机；配套动力功率范围（kW）：主电机15，卸料电机1.5；配套动力转速（r/min）：主电机1460，卸料电机1400；搅拌仓仓体外形尺寸（长×宽×高）mm：2800×1494×1630；主搅龙数量（个）：1；副搅龙数量（个）：2 | 16.5 | 购机补贴(非通用类) | 2027-03-29 | 山东省 | 通过
饲料（草）收获加工运输设备 | 饲料（草）加工机械 | 全混合日粮制备机 | 4-9m³饲料全混合日粮制备机 | 青岛三合东行机械有限公司 | 全混合日粮制备机 | 9JGL-6 | 电机型号：Y2-160L-4，功率：15KW，制造商：上海鳌头传动机械有限公司 | 搅拌室容积:6立方米 | 型号名称 / 9JGL-6型全混合日粮制备机 型式 / 固定立式 称重系统最大称量 kg 15000 配套动力型式 / 电动机 配套动力功率范围 kW 15（主电机）+1.5（卸料） 配套动力转速 转/分 1460（主电机）/2850（卸料） 搅拌仓容积 m3 6 搅拌仓仓体外形尺寸 （长×宽×高） mm 2360×2050×1920 主搅龙数量 个 1 副搅龙数量 个 0 取料滚筒宽度 mm / 最大取料高度 mm / 轮胎规格 / / 轮距 mm / 轴距 mm / 驾驶室 / / 涵盖机型 型号名称 / 9JQL-6型全混合日粮制备机 型式 / 牵引立式 称重系统最大称量 kg 15000 配套动力型式 / 拖拉机 配套动力功率范围 kW 28-40 配套动力转速 转/分 / 搅拌仓容积 m3 6 搅拌仓仓体外形尺寸 （长×宽×高） mm 2360×2050×1920 主搅龙数量 个 1 副搅龙数量 个 0 取料滚筒宽度 mm / 最大取料高度 mm / 轮胎规格 / 6.50-10 轮距 mm 1370 轴距 mm / 驾驶室 / / | 16.5 | 购机补贴(非通用类) | 2026-08-31 | 山东省 | 通过
饲料（草）收获加工运输设备 | 饲料（草）加工机械 | 全混合日粮制备机 | 4-9m³饲料全混合日粮制备机 | 青岛三合东行机械有限公司 | 全混合日粮制备机 | 9JGL-8 | 电机型号：Y2-180L-4，功率：22KW,制造商：上海鳌头传动机械有限公司 | 搅拌室容积:8立方米 | 1 型号名称 / 9JGL-8型全混合日粮制备机 2 型式 / 固定立式 3 称重系统最大称量 kg 15000 4 配套动力型式 / 电动机 5 配套动力功率范围 kW 22（主电机）+1.5（卸料） 6 配套动力转速 转/分 1470（主电机）/2850（卸料） 7 搅拌仓容积 m3 8 8 搅拌仓仓体外形尺寸 （长×宽×高） mm 2820×2320×1930 9 主搅龙数量 个 1 10 副搅龙数量 个 0 11 取料滚筒宽度 mm / 12 最大取料高度 mm / 13 轮胎规格 / / 14 轮距 mm / 15 轴距 mm / 16 驾驶室 / / 涵盖机型 1 型号名称 / 9JQL-8型全混合日粮制备机 2 型式 / 牵引立式 3 称重系统最大称量 kg 15000 4 配套动力型式 / 拖拉机 5 配套动力功率范围 kW 40-60 6 配套动力转速 转/分 / 7 搅拌仓容积 m3 8 8 搅拌仓仓体外形尺寸 （长×宽×高） mm 2820×2320×1930 9 主搅龙数量 个 1 10 副搅龙数量 个 0 11 取料滚筒宽度 mm / 12 最大取料高度 mm / 13 轮胎规格 / 7.00R16 14 轮距 mm 1620 15 轴距 mm / 16 驾驶室 / / | 23.5 | 购机补贴(非通用类) | 2026-08-31 | 山东省 | 通过
饲料（草）收获加工运输设备 | 饲料（草）加工机械 | 全混合日粮制备机 | 4-9m³饲料全混合日粮制备机 | 青岛三合东行机械有限公司 | 全混合日粮制备机 | 9JQL-6 | 无 | 搅拌室容积:6立方米 | 1 型号名称 / 9JQL-6型全混合日粮制备机 2 型式 / 牵引立式 3 称重系统最大称量 kg 15000 4 配套动力型式 / 拖拉机 5 配套动力功率范围 kW 28-40 6 配套动力转速 转/分 / 7 搅拌仓容积 m3 6 8 搅拌仓仓体外形尺寸 （长×宽×高） mm 2360×2050×1920 9 主搅龙数量 个 1 10 副搅龙数量 个 0 11 取料滚筒宽度 mm / 12 最大取料高度 mm / 13 轮胎规格 / 6.50-10 14 轮距 mm 1370 15 轴距 mm / 16 驾驶室 / / | 0 | 购机补贴(非通用类) | 2026-08-31 | 山东省 | 通过
饲料（草）收获加工运输设备 | 饲料（草）加工机械 | 全混合日粮制备机 | 4-9m³饲料全混合日粮制备机 | 青岛三合东行机械有限公司 | 全混合日粮制备机 | 9JQL-8 | 无 | 搅拌室容积:8立方米 | 1 型号名称 / 9JQL-8型全混合日粮制备机 2 型式 / 牵引立式 3 称重系统最大称量 kg 15000 4 配套动力型式 / 拖拉机 5 配套动力功率范围 kW 40-60 6 配套动力转速 转/分 / 7 搅拌仓容积 m3 8 8 搅拌仓仓体外形尺寸 （长×宽×高） mm 2820×2320×1930 9 主搅龙数量 个 1 10 副搅龙数量 个 0 11 取料滚筒宽度 mm / 12 最大取料高度 mm / 13 轮胎规格 / 7.00R16 14 轮距 mm 1620 15 轴距 mm / 16 驾驶室 / / | 0 | 购机补贴(非通用类) | 2026-08-31 | 山东省 | 通过
饲料（草）收获加工运输设备 | 饲料（草）加工机械 | 全混合日粮制备机 | 4-9m³饲料全混合日粮制备机 | 青岛郁金香机械有限公司 | 全混合日粮饲料制备机 | 9HL-8 |  | 搅拌室容积:8立方米 | 1、型式：牵引式立式；2、称重最大称量：16400kg；3、搅拌仓容积：8M3;4、搅拌仓外形尺寸（长*宽*高）：3080mm*2050mm*1850mm;5、配套动力型式：拖拉机；6、配套动力功率范围：≧40kW;7、主搅龙数量：1个；8、轮胎规格：7.00-12；9、轮距：1750mm |  | 购机补贴(非通用类) | 2025-12-30 | 山东省 | 通过
饲料（草）收获加工运输设备 | 饲料（草）加工机械 | 全混合日粮制备机 | 4-9m³饲料全混合日粮制备机 | 荣成市佳鑫农业机械有限公司 | 牵引立式全混合日粮制备机 | 9JGL-4 |  | 搅拌室容积:4立方米 | 型号名称：9JGL-4型固定立式全混合日粮制备机/；型式：固定/；称重系统最大称量：3000kg；配套动力型式：电动机/；配套动力功率范围：11kW；配套动力转速：970转/分；搅拌仓容积：4m3；搅拌仓仓体外形尺寸 （长×宽×高）：2400×1350×1950mm；主搅龙数量：1个；副搅龙数量：0个；取料滚筒宽度：/mm；最大取料高度：/mm；轮胎规格：//；轮距：/mm；轴距：/mm；驾驶室：//； | 11 | 购机补贴(非通用类) | 2025-07-06 | 山东省 | 通过
饲料（草）收获加工运输设备 | 饲料（草）加工机械 | 全混合日粮制备机 | 4-9m³饲料全混合日粮制备机 | 荣成市佳鑫农业机械有限公司 | 全混合日粮制备机 | 9JGW-4 |  | 搅拌室容积:4立方米 | 型号名称:9JGW-4型全混合日粮制备机/；型式:固定卧式/；称重系统最大称量:4000kg；搅拌仓容积:4m3；搅拌仓仓体外形尺寸（长×宽×高）:2420×1690×1530mm；配套动力型式:电动机/；配套动力功率范围:15kW；配套动力转速:1460r/min；主搅龙数量:1个；副搅龙数量:0个；取料滚筒宽度:/mm；最大取料高度:/mm；轮胎规格://；轮距:/mm；轴距:/mm；驾驶室://； | 15 | 购机补贴(非通用类) | 2026-06-29 | 山东省 | 通过
饲料（草）收获加工运输设备 | 饲料（草）加工机械 | 全混合日粮制备机 | 4-9m³饲料全混合日粮制备机 | 荣成市佳鑫农业机械有限公司 | 全混合日粮制备机 | 9JGW-4TR |  | 搅拌室容积:4立方米 | 型号名称：9JGW-4TR型全混合日粮制备机/；型式：固定卧式/；称重系统最大称量：4000kg；搅拌仓容积：4m3；搅拌仓仓体外形尺寸（长×宽×高）：2420×1690×1530mm；配套动力型式：电动机/；配套动力功率范围：15kW；配套动力转速：1460r/min；主搅龙数量：1个；副搅龙数量：2个；取料滚筒宽度：/mm；最大取料高度：/mm；轮胎规格：//；轮距：/mm；轴距：/mm；驾驶室：//； | 15 | 购机补贴(非通用类) | 2026-06-29 | 山东省 | 通过
饲料（草）收获加工运输设备 | 饲料（草）加工机械 | 全混合日粮制备机 | 4-9m³饲料全混合日粮制备机 | 荣成市佳鑫农业机械有限公司 | 全混合日粮制备机 | 9JGW-5 |  | 搅拌室容积:5立方米 | 型号名称:9JGW-5型全混合日粮制备机/；型式:固定卧式/；称重系统最大称量:4000kg；搅拌仓容积:5m3；搅拌仓仓体外形尺寸（长×宽×高）:2500×1700×1605mm；配套动力型式:电动机/；配套动力功率范围:15kW；配套动力转速:1460r/min；主搅龙数量:1个；副搅龙数量:0个；取料滚筒宽度:/mm；最大取料高度:/mm；轮胎规格://；轮距:/mm；轴距:/mm；驾驶室://； | 15 | 购机补贴(非通用类) | 2026-06-29 | 山东省 | 通过
饲料（草）收获加工运输设备 | 饲料（草）加工机械 | 全混合日粮制备机 | 4-9m³饲料全混合日粮制备机 | 荣成市佳鑫农业机械有限公司 | 牵引立式全混合日粮制备机 | 9JQL-4 |  | 搅拌室容积:4立方米 | 型号名称：9JQL-4型牵引立式全混合日粮制备机/；型式：牵引/；称重系统最大称量：3000kg；配套动力型式：拖拉机/；配套动力功率范围：≥11kW；配套动力转速：540、720或760转/分；搅拌仓容积：4m3；搅拌仓仓体外形尺寸 （长×宽×高）：2400×1350×1950mm；主搅龙数量：1个；副搅龙数量：0个；取料滚筒宽度：/mm；最大取料高度：/mm；轮胎规格：6.00-9/；轮距：1160mm；轴距：/mm；驾驶室：//； | 11 | 购机补贴(非通用类) | 2025-07-06 | 山东省 | 通过
饲料（草）收获加工运输设备 | 饲料（草）加工机械 | 全混合日粮制备机 | 4-9m³饲料全混合日粮制备机 | 山东霖鑫畜牧设备有限公司 | 全混合日粮制备机 | 9JGW-5A | 电动机，15kW，江苏国茂减速机股份有限公司。 | 搅拌室容积:5立方米 | 型号名称 / 9JGW-5A型全混合日粮制备机； 型式 / 固定卧式 ；称重系统最大称重 kg 32000 ；搅拌仓容积 5 m³ ；搅拌仓仓体外形尺寸（长×宽×高） mm 2800×1500×1650 ；配套动力型式 / 电动机 ；配套动力功率范围 kW 15； 配套动力转速 r/min 1470； 主搅龙数量 个 1 ；副搅龙数量 个 2； | 15 | 购机补贴(非通用类) | 2026-03-29 | 山东省 | 通过
饲料（草）收获加工运输设备 | 饲料（草）加工机械 | 全混合日粮制备机 | 4-9m³饲料全混合日粮制备机 | 山东圣时机械制造有限公司 | 全混合日粮制备机 | 9JGW-5 | 配套动力型式：电动机；配套功率：15kW | 搅拌室容积:5立方米 | 型号名称：9JGW-5型全混合日粮制备机；型式：固定卧式；称重系统最大称量：32000kg；搅拌仓容积：5m³；搅拌仓仓体外形尺寸（长×宽×高）：2516×1466×1630mm；配套动力型式：电动机；配套动力功率：15kW；主搅龙数量：1个；副搅龙数量：2个。 | 15 | 购机补贴(非通用类) | 2026-05-09 | 山东省 | 通过
饲料（草）收获加工运输设备 | 饲料（草）加工机械 | 全混合日粮制备机 | 4-9m³饲料全混合日粮制备机 | 山东新圣泰机械制造有限公司 | 全混合日粮制备机 | 9JGW-4 | 配套动力型式：电动机；生产厂家：聊城齐鑫电机厂；型号：YE2-160M-4;配套动力功率范围kW：11；配套动力转速r/min：1460。 | 搅拌室容积:4立方米 | 型号名称：9JGW-4型全混合日粮制备机;型式：固定卧式；称重系统最大称量：32000kg；搅拌仓容积：4m³；搅拌仓体外形尺寸（长x宽x高）：2510x1510x1640mm；配套动力型式：电动机；配套动力功率范围kW：11；配套动力转速r/min：1460；主搅龙数量：1个；副搅龙数量：2. | 11 | 购机补贴(非通用类) | 2026-06-29 | 山东省 | 通过
饲料（草）收获加工运输设备 | 饲料（草）加工机械 | 全混合日粮制备机 | 4-9m³饲料全混合日粮制备机 | 山东新圣泰机械制造有限公司 | 全混合日粮制备机 | 9JGW-5 | 配套动力型式：电动机；型号：YE3-160L-4-K28-7A;生产厂家：江苏士林电机有限公司；配套动力功率范围kW：15；配套动力转速r/min：1460； | 搅拌室容积:5立方米 | 型号名称：9JGW-5型全混合日粮制备机;型式：固定卧式；称重系统最大称量：32000kg；搅拌仓容积：5m³；搅拌仓体外形尺寸（长x宽x高）：2520x1500x1650mm；配套动力型式：电动机；配套动力功率范围kW：15；配套动力转速r/min：1460；主搅龙数量：1个；副搅龙数量：2. | 15 | 购机补贴(非通用类) | 2026-06-29 | 山东省 | 通过
饲料（草）收获加工运输设备 | 饲料（草）加工机械 | 全混合日粮制备机 | 4-9m³饲料全混合日粮制备机 | 山东新圣泰机械制造有限公司 | 全混合日粮制备机 | 9JGW-7 | 配套动力型式：电动机；配套动力功率范围kW：18.5；型号：YE2 130M-4;生产厂家：河北临西威力特电机厂；配套动力转速r/min：1470。 | 搅拌室容积:7立方米 | 型号名称：9JGW-7型全混合日粮制备机;型式：固定卧式；称重系统最大称量：32000kg；搅拌仓容积：7m³；搅拌仓体外形尺寸（长x宽x高）：2815x1485x1650mm；配套动力型式：电动机；配套动力功率范围kW：18.5；配套动力转速r/min：1470；主搅龙数量：1个；副搅龙数量：2. | 18.5 | 购机补贴(非通用类) | 2026-06-29 | 山东省 | 通过
饲料（草）收获加工运输设备 | 饲料（草）加工机械 | 全混合日粮制备机 | 4-9m³饲料全混合日粮制备机 | 山东翊兴机械设备有限公司 | 全混合日粮制备机 | 9JGW-5 |  | 搅拌室容积:5立方米 | 箱体尺寸：2850x1500x1650 搅拌仓容积5m³ 配套动力形式：电机 配套动力功率范围：18.5+1.5千瓦 配套动力转速：1470 主搅龙数量：1 副搅龙数量：2 型式：固定卧式 | 20 | 购机补贴(非通用类) | 2026-05-09 | 山东省 | 通过
饲料（草）收获加工运输设备 | 饲料（草）加工机械 | 全混合日粮制备机 | 4-9m³饲料全混合日粮制备机 | 山东翊兴机械设备有限公司 | 全混合日粮制备机 | 9JGW-5A |  | 搅拌室容积:5立方米 | 箱体尺寸：2800x1500x1650 搅拌仓容积5m³ 配套动力形式：电机 配套动力功率范围：11x2+1.5千瓦 配套动力转速：1470 主搅龙数量：2 型式：固定卧式 | 23.5 | 购机补贴(非通用类) | 2026-05-09 | 山东省 | 通过
饲料（草）收获加工运输设备 | 饲料（草）加工机械 | 全混合日粮制备机 | 4-9m³饲料全混合日粮制备机 | 石家庄金牧机械制造有限公司 | 全日粮饲料制备机 | 9TMRL-5 | 名称：三相异步电动机； 电机功率：18.5KW； 型号：D180M4； 制造商：江苏希来尔机电科技有限公司 | 搅拌室容积:5立方米 | 规格型号：9TMRL-5； 型式：固定立式； 称重系统最大称量：8000kg； 配套动力形式：电机； 配套动力功率范围：18.5KW； 配套动力转速：1470r/min； 搅拌仓容积：5m³； 搅拌仓仓体外形尺寸（长×宽×高）：2750×2000×1580mm； 主搅龙数量：1个； | 18.5 | 购机补贴(非通用类) | 2027-03-30 | 河北省 | 通过
饲料（草）收获加工运输设备 | 饲料（草）加工机械 | 全混合日粮制备机 | 4-9m³饲料全混合日粮制备机 | 石家庄金牧机械制造有限公司 | 全日粮饲料制备机 | 9TMRLQ-5 | 无 | 搅拌室容积:5立方米 | 规格型号：9TMRLQ-5； 型式：牵引立式； 称重系统最大称量：8000kg； 配套动力形式：拖拉机； 配套动力功率范围：22~37KW； 搅拌仓容积：5m³； 搅拌仓仓体外形尺寸（长×宽×高）：2750×2000×1580mm； 主搅龙数量：1个； 轮胎规格：207/80-15； 轮距：1500mm； | 0 | 购机补贴(非通用类) | 2027-03-30 | 河北省 | 通过
饲料（草）收获加工运输设备 | 饲料（草）加工机械 | 全混合日粮制备机 | 4-9m³饲料全混合日粮制备机 | 石家庄金牧机械制造有限公司 | 全日粮饲料制备机 | 9TMRWS-5 | 名称：三相异步电动机； 电机功率：11KW×2； 型号：D160M4； 制造商：江苏权鑫传动科技有限公司 | 搅拌室容积:5立方米 | 规格型号：9TMRWS-5； 型式：固定卧式； 称重系统最大称量：8000kg； 配套动力型式：电机； 配套动力功率范围：11KW×2； 配套动力转速：1440r/min； 搅拌仓容积：5m³； 搅拌仓仓体外形尺寸（长×宽×高）：2500×1500×1600mm； 主搅龙数量：2个； | 22 | 购机补贴(非通用类) | 2027-03-30 | 河北省 | 通过
饲料（草）收获加工运输设备 | 饲料（草）加工机械 | 全混合日粮制备机 | 4-9m³饲料全混合日粮制备机 | 石家庄久巨机械有限公司 | 全混合日粮制备机 | 9JGW-4W |  | 搅拌室容积:4立方米 | 型式：固定卧式；搅拌仓容积：4㎥；搅拌仓仓体外形尺寸（长×宽×高）：2400㎜×1500㎜×1300㎜；配套动力：1、型式：电机；2、数量：2；3、功率范围：11kw×2；4、转速1470r/min；5、搅龙数量：主搅龙：2； | 22 | 购机补贴(非通用类) | 2025-10-15 | 河北省 | 通过
饲料（草）收获加工运输设备 | 饲料（草）加工机械 | 全混合日粮制备机 | 4-9m³饲料全混合日粮制备机 | 石家庄久巨机械有限公司 | 全混合日粮制备机 | 9JGW-5W |  | 搅拌室容积:5立方米 | 型式：固定卧式；搅拌仓容积：5㎥；搅拌仓仓体外形尺寸（长×宽×高）：2400㎜×1500㎜×1600㎜；配套动力：1、型式：电机；2、数量：2；3、功率范围11kw×2；4、转速1470r/min；5、搅龙数量：主搅龙：2； | 22 | 购机补贴(非通用类) | 2025-10-15 | 河北省 | 通过
饲料（草）收获加工运输设备 | 饲料（草）加工机械 | 全混合日粮制备机 | 4-9m³饲料全混合日粮制备机 | 石家庄巨牧机械有限公司 | 全日粮饲料制备机 | 9TMRW-5 |  | 搅拌室容积:5立方米 | 型式：固定卧式；搅拌仓容积：5m³；搅拌仓仓体外形尺寸（长×宽×高）：2830mm×1520mm×1720mm；配套动力：1、型式：电机；2、功率范围15kw；3、转速1470r/min；搅龙数量：主搅龙：1 ；副搅龙：2； | 15 | 购机补贴(非通用类) | 2022-12-31 | 河北省 | 通过
饲料（草）收获加工运输设备 | 饲料（草）加工机械 | 全混合日粮制备机 | 4-9m³饲料全混合日粮制备机 | 石家庄诺达机械设备有限公司 | 全日粮饲料制备机 | 9TMRW-4 | 电机 11kW 河北临西威力特 | 搅拌室容积:4立方米 | 序号 项目 单位 设计值 1 型号名称 / 9TMRW-4全日粮饲料制备机 2 型式 / 固定式（卧式） 3 称重系统最大称量 kg 8000 4 配套动力型式 / 电机 5 配套动力功率范围 kW 11 6 配套动力转速 转/分 1470 7 搅拌仓容积 m3 4 8 搅拌仓仓体外形尺寸 （长×宽×高） mm 2500×1500×1600 9 主搅龙数量 个 1 10 副搅龙数量 个 2 11 取料滚筒宽度 mm / 12 最大取料高度 mm / 13 轮胎规格 / / 14 轮距 mm / 15 轴距 mm / 16 驾驶室 / / | 11 | 购机补贴(非通用类) | 2025-11-29 | 河北省 | 通过
饲料（草）收获加工运输设备 | 饲料（草）加工机械 | 全混合日粮制备机 | 4-9m³饲料全混合日粮制备机 | 石家庄圣旋机械设备有限公司 | 全混合日粮制备机 | 9JGW-4 | 上海力达电机制造厂， 型号：Y160L-4 功率：15kW; 电压：380V; 电流：30.0A; 功率因数 COSφ0.85 ； 效率：89.4%； 转速：1460r/min; 50Hz; 能效等级：3级 | 搅拌室容积:4立方米 | 称重系统最大称量：1500kg 搅拌仓容积：4m³， 配套功率：15kW 配套动力转速：1470r/min 搅拌仓仓体外形尺寸（长×宽×高）：2500×1450×1680 主搅龙：1个 副搅龙：2个 | 15 | 购机补贴(非通用类) | 2026-02-28 | 河北省 | 通过
饲料（草）收获加工运输设备 | 饲料（草）加工机械 | 全混合日粮制备机 | 4-9m³饲料全混合日粮制备机 | 石家庄圣旋机械设备有限公司 | 全混合日粮制备机 | 9JGW-4A | 上海力达电机制造厂， 型号：Y160L-4 功率：22kW; 电压：380V; 电流：30.0A; 功率因数 COSφ0.85 ； 效率：89.4%； 转速：1460r/min; 50Hz; 能效等级：3级 | 搅拌室容积:4立方米 | 称重系统最大称量：1500kg 搅拌仓容积：4m³， 配套功率：15kW 配套动力转速：1470r/min 搅拌仓仓体外形尺寸（长×宽×高）：2400×1450×1470 主搅龙：2个 | 15 | 购机补贴(非通用类) | 2026-02-28 | 河北省 | 通过
饲料（草）收获加工运输设备 | 饲料（草）加工机械 | 全混合日粮制备机 | 4-9m³饲料全混合日粮制备机 | 石家庄圣旋机械设备有限公司 | 全混日粮搅拌机 | 9JGW-5 | 上海力达电机制造厂， 型号：Y160L-4 功率：15kW; 电压：380V; 电流：30.0A; 功率因数 COSφ0.85 ； 效率：89.4%； 转速：1460r/min; 50Hz; | 搅拌室容积:5立方米 | 搅拌仓容积：5m³， 配套功率：15kW 配套动力转速：1460r/min 搅拌仓仓体外形尺寸（长×宽×高）：2920×1500×1700 主搅龙：1个 副搅龙：2个 | 15 | 购机补贴(非通用类) | 2022-12-31 | 河北省 | 通过
饲料（草）收获加工运输设备 | 饲料（草）加工机械 | 全混合日粮制备机 | 4-9m³饲料全混合日粮制备机 | 石家庄圣旋机械设备有限公司 | 全混合日粮制备机 | 9JGW-5 | 江苏希来尔机电科技有限公司， 型号：YE2-D180L4 功率：11kW; 电压：380V; 额定电流：42.0A; 功率因数 COSφ0.86 ； 效率：91.6%；转速：1470r/min; 50Hz; 能效等级：3级 | 搅拌室容积:5立方米 | 称重系统最大称量：2000kg 搅拌仓容积：5m³， 配套功率：11kW×2， 配套动力转速：1470r/min 搅拌仓仓体外形尺寸（长×宽×高）：2800×1500×1700 主搅龙：2个 | 22 | 购机补贴(非通用类) | 2026-02-28 | 河北省 | 通过
饲料（草）收获加工运输设备 | 饲料（草）加工机械 | 全混合日粮制备机 | 4-9m³饲料全混合日粮制备机 | 石家庄市百牧旺乳业机械有限公司 | 全混合日粮制备机 | 9JGL-5.0 |  | 搅拌室容积:5立方米 | 结构型式：固定立式 1、仓体外形尺寸：2650*1750*1800mm；2、搅拌室容积5m3；3、配套动力形式:电机4、配套动力功率范围：15kW;5、转速：1465r/min; 6、搅龙数量：1;7、称重系统最大称量：15000KG; | 15 | 购机补贴(非通用类) | 2026-02-28 | 河北省 | 通过
饲料（草）收获加工运输设备 | 饲料（草）加工机械 | 全混合日粮制备机 | 4-9m³饲料全混合日粮制备机 | 石家庄市百牧旺乳业机械有限公司 | 全混合日粮制备机 | 9JQL-5.0 |  | 搅拌室容积:5立方米 | 结构型式：牵引立式;1、仓体外形尺寸：2650*1750*1800mm；2、搅拌室容积5m3；3、配套动力形式:拖拉机4、配套动力功率范围：40～60kW;5、称重系统最大称量：15000KG; 6、搅龙数量：1;7、轮胎规格：10-15;8、轮距：1370mm; |  | 购机补贴(非通用类) | 2026-02-28 | 河北省 | 通过
饲料（草）收获加工运输设备 | 饲料（草）加工机械 | 全混合日粮制备机 | 4-9m³饲料全混合日粮制备机 | 石家庄市百牧旺乳业机械有限公司 | 全日粮饲料制备机 | 9TMRL-5 |  | 搅拌室容积:5立方米 | 结构型式：固定式（立式） 1、仓体外形尺寸：2700*1700*1800mm；2、搅拌室容积：5m3；3、配套动力形式:j电机（电机；配套动力范围:11kW）；4、转速：960r/min; 5、搅龙数量：1;6、称重系统最大称量：20000KG;7、刀片结构型式：三角形; 8、刀片数量：4片;9、生产率：≥2.2t/h;10、结构质量：1900KG;11、搅龙转速：22r/min | 11 | 购机补贴(非通用类) | 2025-12-29 | 河北省 | 通过
饲料（草）收获加工运输设备 | 饲料（草）加工机械 | 全混合日粮制备机 | 4-9m³饲料全混合日粮制备机 | 石家庄市百牧旺乳业机械有限公司 | 全日粮饲料制备机 | 9TMRL-7 | 电机型号：RX107-Y22KW-1/3.46-M1; 功率：22KW；制造商：REDSUN. | 搅拌室容积:7立方米 | 结构型式：固定立式 1、仓体外形尺寸：2950*1950*1900mm;2、搅拌室容积7m3；3、 配套动力形式:电机;4、配套动力范围:22kW；5、电机型号：RX107-Y22KW-1/3.46-M1; 功率：22KW；制造商：REDSUN. 6、配套动力转速：1470r/min; 7、搅龙转速：22r/min ; 8、刀片型式:三角形;9、刀片数量:5片; 10、结构质量：1995KG | 22 | 购机补贴(非通用类) | 2022-12-31 | 河北省 | 通过
饲料（草）收获加工运输设备 | 饲料（草）加工机械 | 全混合日粮制备机 | 4-9m³饲料全混合日粮制备机 | 石家庄翔航农业机械有限公司 | 全混合日粮制备机 | 9JQL-5 |  | 搅拌室容积:5立方米 | 型号名称:9JQL-5全混合日粮制备机 型式:牵引立式 称重系统最大称量:6000kg 配套动力型式:拖拉机 配套动力功率范围:40～60KW 搅拌仓容积:5m3 搅拌仓仓体外形尺寸（长×宽×高）:2680×1950×1540mm 主搅龙数量:1个 轮胎规格：7.50-16 轮距：1360mm | 40 | 购机补贴(非通用类) | 2026-05-23 | 河北省 | 通过
饲料（草）收获加工运输设备 | 饲料（草）加工机械 | 全混合日粮制备机 | 4-9m³饲料全混合日粮制备机 | 泰安意美特机械有限公司 | 全混合日粮搅拌机 | 9JGL-6 |  | 搅拌室容积:6立方米 | 型号名称9JGL-6型全混合日粮制备机；型式固定立式；称重系统最大称量12300kg；配套动力型式电动机；配套动力功率范围16.5(15+1.5)KW；搅拌仓容积6立方；搅拌仓仓体外形尺寸 （长×宽×高）2704mm×1884mm×190mm;主搅龙数量1个 | 16.5 | 购机补贴(非通用类) | 2025-07-06 | 山东省 | 通过
饲料（草）收获加工运输设备 | 饲料（草）加工机械 | 全混合日粮制备机 | 4-9m³饲料全混合日粮制备机 | 泰安意美特机械有限公司 | 全混合日粮制备机 | 9JGL-8 |  | 搅拌室容积:8立方米 | 型号名称9JGL-8型全混合日粮制备机；型式固定立式；称重系统最大称量12300kg;配套动力型式电动机;配套动力功率范围23.5(22+1.5)KW;配套动力转速1470/2800r/min;搅拌仓容积8立方；搅拌仓仓体外形尺寸 （长×宽×高）3003mm×2184mm×1900mm；主搅龙数量1个 | 23.5 | 购机补贴(非通用类) | 2025-07-06 | 山东省 | 通过
饲料（草）收获加工运输设备 | 饲料（草）加工机械 | 全混合日粮制备机 | 4-9m³饲料全混合日粮制备机 | 泰安意美特机械有限公司 | 全混合日粮制备机 | 9JGW-7 |  | 搅拌室容积:7立方米 | 型号名称9JGW-7型全混合日粮制备机；型式固定卧式；称重系统最大称量12000kg;配套动力型式电动机；配套动力功率范围23.5(22+1.5)KW；配套动力转速1470/1390r/min；搅拌仓容积7立方；搅拌仓仓体外形尺寸 （长×宽×高）2665mm×1700mm×1850mm；主搅龙数量2个 | 23.5 | 购机补贴(非通用类) | 2025-07-06 | 山东省 | 通过
饲料（草）收获加工运输设备 | 饲料（草）加工机械 | 全混合日粮制备机 | 4-9m³饲料全混合日粮制备机 | 泰安意美特机械有限公司 | 全混合日粮搅拌机 | 9JQL-6 |  | 搅拌室容积:6立方米 | 型号名称 9JQL-6型全混合日粮制备机;形式牵引立式;称重系统最大称重12300kg,搅拌仓容积6立方；搅拌仓仓体外形尺寸（长×宽×高）2704mm×1884mm×1900mm;配套动力形式拖拉机；配套动力功率范围37KW-56KW;;配套动力转速540r/min;主搅龙数量1个 |  | 购机补贴(非通用类) | 2025-07-06 | 山东省 | 通过
饲料（草）收获加工运输设备 | 饲料（草）加工机械 | 全混合日粮制备机 | 4-9m³饲料全混合日粮制备机 | 泰安意美特机械有限公司 | 全混合日粮制备机 | 9JQL-8 |  | 搅拌室容积:8立方米 | 型号名称9JQL-8型全混合日粮制备机；型式牵引立式；称重系统最大称重12300kg;搅拌仓容积8立方；搅拌仓仓体外形尺寸（长×宽×高）3003mm×2184mm×1900mm;配套动力形式拖拉机；配套动力功率范围56-67KW;配套动力转速540r/min;主搅龙数量1个 |  | 购机补贴(非通用类) | 2025-07-06 | 山东省 | 通过
饲料（草）收获加工运输设备 | 饲料（草）加工机械 | 全混合日粮制备机 | 4-9m³饲料全混合日粮制备机 | 潍坊牧王机械有限公司 | 全日粮饲料制备机 | 9JGW-4 |  | 搅拌室容积:4立方米 | 型式：固定卧式；称重系统最大称量：8000kg；搅拌仓容积：4m³；搅拌仓仓体外形尺寸（长×宽×高）mm：2300×1450×1650；配套动力型式：电动机；配套动力功率范围：11kw；配套动力转速：1460r/min；主搅龙数量：1个；副搅龙数量：2个； | 11 | 购机补贴(非通用类) | 2026-06-29 | 山东省 | 通过
饲料（草）收获加工运输设备 | 饲料（草）加工机械 | 全混合日粮制备机 | 4-9m³饲料全混合日粮制备机 | 祥祥牛畜牧设备（石家庄）有限公司 | 全混合日粮制备机 | 9JGW-4 | 2个搅拌电机；电机型号：YE2-132M-4；制造功率：7.5kW；制造商：河北恒力电机厂。 | 搅拌室容积:4立方米 | 型式：固定卧式；称重系统最大称量kg：8000；配套动力型式：电机；配套动力功率范围 kW：15（7.5×2）；配套动力转速 r/min：1440；搅拌仓容积m³：4；搅拌仓仓体外形尺寸 （长×宽×高）mm：2000×1500×1500；主搅龙数量个：2 | 15 | 购机补贴(非通用类) | 2026-05-23 | 河北省 | 通过
饲料（草）收获加工运输设备 | 饲料（草）加工机械 | 全混合日粮制备机 | 4-9m³饲料全混合日粮制备机 | 祥祥牛畜牧设备（石家庄）有限公司 | 全混合日粮制备机 | 9JGW-5 | 2个搅拌电机；电机型号：YE3-160M-4；制造功率：11kW；制造商：江苏鹏宇电机科技有限公司。 | 搅拌室容积:5立方米 | 型式：固定卧式；称重系统最大称量kg：8000；配套动力型式：电机；配套动力功率范围 kW：22（11×2）；配套动力转速r/min：1465；搅拌仓容积m³：5；搅拌仓仓体外形尺寸 （长×宽×高） mm：2400×1500×1500；主搅龙数量个：2 | 22 | 购机补贴(非通用类) | 2026-05-23 | 河北省 | 通过
饲料（草）收获加工运输设备 | 饲料（草）加工机械 | 全混合日粮制备机 | 4-9m³饲料全混合日粮制备机 | 亚汉（山东）智能科技有限公司 | 全混合日粮制备机 | 9JGW-5 |  | 搅拌室容积:5立方米 | 配套动力功率范围（kW）：15（主电机）+1.5（卸料）；型式：固定卧式；称重系统最大称量：8000kg；搅拌仓仓体外形尺寸（长×宽×高）：2830mm×1500mm×1640mm；配套动力型式：电动机；配套动力转速(r/min):1470(主电机)/1450（卸料）；搅拌仓容积：5m³；主搅龙数量：1个；副搅龙数量：2个。 | 16.5 | 购机补贴(非通用类) | 2026-08-31 | 山东省 | 通过
饲料（草）收获加工运输设备 | 饲料（草）加工机械 | 全混合日粮制备机 | 9-12m³饲料全混合日粮制备机 | 大同市捷腾机械设备有限公司 | 全混合日粮制备机 | 9JGL-10 |  | 搅拌室容积:10立方米 | 型号名称 / 9JGL-10全混合日粮制备机 型式 / 固定立式 搅拌仓容积 m³ 10 搅拌仓仓体外形尺寸（长*宽*高） / 3309mm*2452mm*1930mm 配套动力型式 / 三相电动机 配套动力功率范围 kw 30 配套动力转速 r/min 1470 搅龙数量 个 1 | 30 | 购机补贴(非通用类) | 2022-12-31 | 山西省 | 通过
饲料（草）收获加工运输设备 | 饲料（草）加工机械 | 全混合日粮制备机 | 9-12m³饲料全混合日粮制备机 | 大同市捷腾机械设备有限公司 | 全混合日粮制备机 | 9JQL-10 |  | 搅拌室容积:10立方米 | 型号名称 / 9JQL-10全混合日粮制备机 型式 / 牵引立式 搅拌仓容积 m³ 10 搅拌仓仓体外形尺寸（长*宽*高） / 3309mm*2452mm*1930mm 配套动力型式 / 拖拉机 配套动力功率范围 kw ≥30 搅龙数量 个 1 轮胎规格 / 7.00-12 轮距 mm 1740 | 30 | 购机补贴(非通用类) | 2022-12-31 | 山西省 | 通过
饲料（草）收获加工运输设备 | 饲料（草）加工机械 | 全混合日粮制备机 | 9-12m³饲料全混合日粮制备机 | 河北尚涵农业科技有限公司 | 全混合日粮饲料制备机 | 9JGW-9 |  | 搅拌室容积:9立方米 | 型号名称：9JGW-9全混合日粮饲料制备机 型式：固定卧式 称重系统最大称量kg：8000 配套动力型式：电动机 配套动力功率范围kW：22 配套动力转速r/min：1470 搅拌仓容积m³：9 搅拌仓仓体外形尺寸 （长×宽×高）mm：3500×1850×2150 主搅龙数量：1个 副搅龙数量：2个 | 22 | 购机补贴(非通用类) | 2026-05-23 | 河北省 | 通过
饲料（草）收获加工运输设备 | 饲料（草）加工机械 | 全混合日粮制备机 | 9-12m³饲料全混合日粮制备机 | 河南丰达农牧设备有限公司 | 全日粮饲料制备机 | 9JGW-9 |  | 搅拌室容积:9立方米 | 型式：卧式、固定式；称重系统最大称重量：9000kg；配套动力形式：电动机；配套动力功率范围：22+1.5Kw；配套动力转速：1470转/分；搅拌仓容积：9m³；搅拌仓仓体外形尺寸（长×宽×高）：3320×1990×1800；主绞龙数量：1个；副绞龙数量：2个 | 23.5 | 购机补贴(非通用类) | 2026-12-28 | 河南省 | 通过
饲料（草）收获加工运输设备 | 饲料（草）加工机械 | 全混合日粮制备机 | 9-12m³饲料全混合日粮制备机 | 内蒙古巨之牧机械设备有限公司 | 全混日粮搅拌机 | 9JGW-10 | 名称：三相异步电动机、制造商：江苏国茂减速机股份有限公司、功率：30KW、型号：200L-4 | 搅拌室容积:10立方米 | 型号名称：9JGW-10型全混日粮搅拌机、型式：固定式卧式、称重系统最大称量：12000KG、搅拌仓容积：10m³、搅拌仓仓体外形尺寸（长X宽X高）：3500mmX1800mmX2050mm、配套动力型式：电动机、配套动力功率范围：主电动机30KW、卸料门电动机1.5KW、配套动力转速;主电动机1470r/min、卸料门电动机1450r/min、主搅龙数量：1个、副搅龙数量：2个 | 30 | 购机补贴(非通用类) | 2026-03-30 | 内蒙古自治区 | 通过
饲料（草）收获加工运输设备 | 饲料（草）加工机械 | 全混合日粮制备机 | 9-12m³饲料全混合日粮制备机 | 宁津益邦机械有限公司 | 全混合日粮制备机 | 9JGW-9 |  | 搅拌室容积:9立方米 | 型号名称：9JGW-9型全混合日粮制备机；搅拌仓容积（m3）：9；型式：固定卧式；称重系统最大称量(kg):12000; 配套动力型式：电动机；配套动力功率范围（kW）：主电机22，卸料电机1.5；配套动力转速（r/min）：主电机1475，卸料电机1400；搅拌仓仓体外形尺寸（长×宽×高）mm：3220×1902×2130；主搅龙数量（个）：1；副搅龙数量（个）：2 | 23.5 | 购机补贴(非通用类) | 2027-03-29 | 山东省 | 通过
饲料（草）收获加工运输设备 | 饲料（草）加工机械 | 全混合日粮制备机 | 9-12m³饲料全混合日粮制备机 | 青岛三合东行机械有限公司 | 全混合日粮制备机 | 9JGL-10 | 电机型号：Y2-180L-4，功率：22KW，制造商：上海鳌头传动机械有限公司 | 搅拌室容积:10立方米 | 1 型号名称 / 9JGL-10型全混合日粮制备机 2 型式 / 固定立式 3 称重系统最大称量 kg 15000 4 配套动力型式 / 电动机 5 配套动力功率范围 kW 22（主电机）+1.5（卸料） 6 配套动力转速 转/分 1470（主电机）/2850（卸料） 7 搅拌仓容积 m3 10 8 搅拌仓仓体外形尺寸 （长×宽×高） mm 2820×2820×2130 9 主搅龙数量 个 1 10 副搅龙数量 个 0 11 取料滚筒宽度 mm / 12 最大取料高度 mm / 13 轮胎规格 / / 14 轮距 mm / 15 轴距 mm / 16 驾驶室 / / 涵盖机型 1 型号名称 / 9JQL-10型全混合日粮制备机 2 型式 / 牵引立式 3 称重系统最大称量 kg 15000 4 配套动力型式 / 拖拉机 5 配套动力功率范围 kW 50-70 6 配套动力转速 转/分 / 7 搅拌仓容积 m3 10 8 搅拌仓仓体外形尺寸 （长×宽×高） mm 2820×2820×2130 9 主搅龙数量 个 1 10 副搅龙数量 个 0 11 取料滚筒宽度 mm / 12 最大取料高度 mm / 13 轮胎规格 / 7.00R16 14 轮距 mm 1620 15 轴距 mm / 16 驾驶室 / / | 23.5 | 购机补贴(非通用类) | 2026-08-31 | 山东省 | 通过
饲料（草）收获加工运输设备 | 饲料（草）加工机械 | 全混合日粮制备机 | 9-12m³饲料全混合日粮制备机 | 青岛三合东行机械有限公司 | 全混合日粮制备机 | 9JQL-10 | 无 | 搅拌室容积:10立方米 | 1 型号名称 / 9JQL-10型全混合日粮制备机 2 型式 / 牵引立式 3 称重系统最大称量 kg 15000 4 配套动力型式 / 拖拉机 5 配套动力功率范围 kW 50-70 6 配套动力转速 转/分 / 7 搅拌仓容积 m3 10 8 搅拌仓仓体外形尺寸 （长×宽×高） mm 2820×2820×2130 9 主搅龙数量 个 1 10 副搅龙数量 个 0 11 取料滚筒宽度 mm / 12 最大取料高度 mm / 13 轮胎规格 / 7.00R16 14 轮距 mm 1620 15 轴距 mm / 16 驾驶室 / / | 0 | 购机补贴(非通用类) | 2026-08-31 | 山东省 | 通过
饲料（草）收获加工运输设备 | 饲料（草）加工机械 | 全混合日粮制备机 | 9-12m³饲料全混合日粮制备机 | 山东圣时机械制造有限公司 | 全混合日粮制备机 | 9JGW-9 | 配套动力型式：电动机；配套动力功率范围kW：22（主电机,型号Y180L-4,生产厂家，上海力超电机有限公司）+1.5（液压电机，型号YE2-30L-4,生产厂家，石家庄米飞电机制造有限公司）；配套动力转速r/min：1475（主电机）/1400（液压电机）。 | 搅拌室容积:9立方米 | 型号名称：9JGW-9型全混合日粮制备机；型式：固定卧式；称重系统最大称量：32000kg；搅拌仓容积：9m³；搅拌仓仓体外形尺寸（长×宽×高）：3500×1750×1880mm；配套动力型式：电动机；配套动力功率：23.5kW（主电机22+液压电机1.5）；主搅龙数量：1个；副搅龙数量：2个。 | 23.5 | 购机补贴(非通用类) | 2026-05-09 | 山东省 | 通过
饲料（草）收获加工运输设备 | 饲料（草）加工机械 | 全混合日粮制备机 | 9-12m³饲料全混合日粮制备机 | 山东新圣泰机械制造有限公司 | 全混合日粮制备机 | 9JGW-9 | 配套动力型式：电动机；配套动力功率范围kW：22（主电机,型号Y180L-4,生产厂家，上海力超电机有限公司）+1.5（液压电机，型号YE2-30L-4,生产厂家，石家庄米飞电机制造有限公司）；配套动力转速r/min：1475（主电机）/1400（液压电机）。 | 搅拌室容积:9立方米 | 型号名称：9JGW-9型全混合日粮制备机;型式：固定卧式；称重系统最大称量：32000kg；搅拌仓容积：9m³；搅拌仓体外形尺寸（长x宽x高）：3525x1740x1855mm；配套动力型式：电动机；配套动力功率范围kW：22（主电机）+1.5（液压）；配套动力转速r/min：1475（主电机）/1400（液压）；主搅龙数量：1个；副搅龙数量：2. | 23.5 | 购机补贴(非通用类) | 2026-06-29 | 山东省 | 通过
饲料（草）收获加工运输设备 | 饲料（草）加工机械 | 全混合日粮制备机 | 9-12m³饲料全混合日粮制备机 | 山东翊兴机械设备有限公司 | 全混合日粮制备机 | 9JGW-9 |  | 搅拌室容积:9立方米 | 箱体尺寸：3300x1900x2100 搅拌仓容积9m³ 配套动力形式：电机 配套动力功率范围：22+1.5千瓦 配套动力转速：1470 主搅龙数量：1 副搅龙数量：2 型式：固定卧式 | 23.5 | 购机补贴(非通用类) | 2026-05-09 | 山东省 | 通过
饲料（草）收获加工运输设备 | 饲料（草）加工机械 | 全混合日粮制备机 | 9-12m³饲料全混合日粮制备机 | 石家庄诺达机械设备有限公司 | 全日粮饲料制备机 | 9TMRL-9 | 电机 30kW 河北临西威力特 | 搅拌室容积:9立方米 | 项目 单位 设计值 型号名称 / 9TMRL-9全日粮饲料制备机 型式 / 固定立式 称重系统最大称重 kg 8000 配套动力型式 / 电机 配套动力功率范围 kW 30 配套动力转速 转/分 1470 搅拌仓容积 m³ 9 搅拌仓仓体外形尺寸（长×宽×高） mm 3400×2300×1860 主搅龙数量 个 1 副搅龙数量 个 / 取料滚筒宽度 mm / 最大取料高度 mm / 轮胎规格 / / 轮距 mm / 轴距 mm / 驾驶室 / / | 30 | 购机补贴(非通用类) | 2026-05-23 | 河北省 | 通过
饲料（草）收获加工运输设备 | 饲料（草）加工机械 | 全混合日粮制备机 | 9-12m³饲料全混合日粮制备机 | 石家庄诺达机械设备有限公司 | 全日粮饲料制备机 | 9TMRW-9 | 电机 30kW 河北临西威力特 | 搅拌室容积:9立方米 | 项目 单位 设计值 型号名称 / 9TMRW-9全日粮饲料制备机 型式 / 固定卧式 称重系统最大称重 kg 8000 配套动力型式 / 电机 配套动力功率范围 kW 30 配套动力转速 转/分 1470 搅拌仓容积 m³ 9 搅拌仓仓体外形尺寸（长×宽×高） mm 3320×1900×2120 主搅龙数量 个 1 副搅龙数量 个 2 取料滚筒宽度 mm / 最大取料高度 mm / 轮胎规格 / / 轮距 mm / 轴距 mm / 驾驶室 / / | 30 | 购机补贴(非通用类) | 2026-05-23 | 河北省 | 通过
饲料（草）收获加工运输设备 | 饲料（草）加工机械 | 全混合日粮制备机 | 9-12m³饲料全混合日粮制备机 | 石家庄圣旋机械设备有限公司 | 全混合日粮制备机 | 9JGW-9 | 上海力达电机制造厂， 型号：Y160L-4 功率：22kW; 电压：380V; 电流：30.0A; 功率因数 COSφ0.85 ； 效率：89.4%； 转速：1460r/min; 50Hz; 能效等级：3级 | 搅拌室容积:9立方米 | 称重系统最大称量：3000kg 搅拌仓容积：9m³， 配套功率：22kW 配套动力转速：1470r/min 搅拌仓仓体外形尺寸（长×宽×高）：3300×1900×2100 主搅龙：1个 副搅龙：2个 | 22 | 购机补贴(非通用类) | 2026-02-28 | 河北省 | 通过
饲料（草）收获加工运输设备 | 饲料（草）加工机械 | 全混合日粮制备机 | 9-12m³饲料全混合日粮制备机 | 石家庄圣旋机械设备有限公司 | 全混日粮搅拌机 | 9JGW-9A | 江苏希来尔机电科技有限公司， 型号：YE2-D180L4 功率：15kW; 电压：380V; 额定电流：42.0A; 功率因数 COSφ0.86 ； 效率：91.6%；转速：1470r/min; 50Hz; 能效等级：3级 | 搅拌室容积:9立方米 | 称重系统最大称量：8000kg; 配套动力型式：电机； 配套动力功率：15kW×2； 配套动力转速：1470r/min 搅拌仓容积：9m³； 搅拌仓仓体外形尺寸（长×宽×高）：3200×1900×2000； | 30 | 购机补贴(非通用类) | 2026-08-18 | 河北省 | 通过
饲料（草）收获加工运输设备 | 饲料（草）加工机械 | 全混合日粮制备机 | 9-12m³饲料全混合日粮制备机 | 石家庄市百牧旺乳业机械有限公司 | 全混合日粮制备机 | 9JGL-9 | .电机型号：RX127-Y30KW-1/3.4-M1; 功率：30KW；制造商：REDSUN. | 搅拌室容积:9立方米 | 结构型式：固定式立式 1、仓体尺寸：3250*2230*1960mm；2、搅拌仓容积：9m33、配套动力型式：电动机；4、配套动力功率范围：≥30KW; 5、配套动力转速：1476转/分.6、电机型号：RX127-Y30KW-1/3.4-M1; 功率：30KW；制造商：REDSUN. 7、主搅龙数量：1个; 8、刀片结构型式：三角形; 9、刀片数量：8片 ;10、生产率：≥2.2t/h ;11、结构质量：2860KG ;12、主搅龙转速：22~25r/min;13、称重系统最大称量：32000KG； | 30 | 购机补贴(非通用类) | 2024-12-30 | 河北省 | 通过
饲料（草）收获加工运输设备 | 饲料（草）加工机械 | 全混合日粮制备机 | 9-12m³饲料全混合日粮制备机 | 石家庄市百牧旺乳业机械有限公司 | 全混合日粮制备机 | 9JGL-9.0 |  | 搅拌室容积:9立方米 | 结构型式：固定立式 1、仓体外形尺寸：3200*2250*1930mm；2、搅拌室容积:9m3；3、配套动力形式:电机4、配套动力功率范围：30kW 5、转速：1476r/min; 6、搅龙数量：1;7、称重系统最大称量：15000KG | 30 | 购机补贴(非通用类) | 2026-02-28 | 河北省 | 通过
饲料（草）收获加工运输设备 | 饲料（草）加工机械 | 全混合日粮制备机 | 9-12m³饲料全混合日粮制备机 | 石家庄市百牧旺乳业机械有限公司 | 全混合日粮制备机 | 9JQL-9.0 |  | 搅拌室容积:9立方米 | 结构型式：牵引立式 1、仓体外形尺寸：3200*2250*1930mm；2、搅拌室容积:9m3； 3、配套动力形式:拖拉机；4、配套动力功率范围：60～90kW.5、称重系统最大称量：15000KG;6、搅龙数量：1 ; 7、轮胎规格：10.0/75-15.3;8、轮距：1570mm |  | 购机补贴(非通用类) | 2026-02-28 | 河北省 | 通过
饲料（草）收获加工运输设备 | 饲料（草）加工机械 | 全混合日粮制备机 | 9-12m³饲料全混合日粮制备机 | 石家庄市金源机械有限公司 | 全日粮饲料制备机 | 9TMRW-9 |  | 搅拌室容积:9立方米 | 型号名称：9TMRW-9 全日粮饲料制备机， 搅拌仓仓体外形尺寸（长×宽×高）：3500mm×1740mm×1810mm， 型式：固定卧式，配套动力型式：电机， 配套动力功力范围：15kw～22kw， 配套动力转速：1460转/分， 搅拌仓容积：9m3 | 15 | 购机补贴(非通用类) | 2025-12-29 | 河北省 | 通过
饲料（草）收获加工运输设备 | 饲料（草）加工机械 | 全混合日粮制备机 | 9-12m³饲料全混合日粮制备机 | 石家庄万通机械制造有限公司 | 全混合日粮制备机 | 9JGW-9 |  | 搅拌室容积:9立方米 | 型式：固定卧式 称重系统最大称量：8000kg 配套动力型式：电机 配套动力功率：2×11kW 配套动力转速：1465转/分 搅拌仓容积：9m³ 搅拌仓仓体外形尺寸（长×宽×高）：3000×1700×2030 主搅龙数量：2个 | 22 | 购机补贴(非通用类) | 2025-07-19 | 河北省 | 通过
饲料（草）收获加工运输设备 | 饲料（草）加工机械 | 全混合日粮制备机 | 9-12m³饲料全混合日粮制备机 | 泰安意美特机械有限公司 | 全混合日粮制备机 | 9JGL-10 |  | 搅拌室容积:10立方米 | 型号名称9JGL-10型全混合日粮制备机；型式固定立式；称重系统最大称量12300KW;配套动力型式电动机;配套动力功率范围31.5(30+1.5)KW;配套动力转速1470/2800kg；搅拌仓容积10立方；搅拌仓仓体外形尺寸 （长×宽×高）3262mm×2398mm×2000mm;主搅龙数量1个 | 31.5 | 购机补贴(非通用类) | 2025-07-06 | 山东省 | 通过
饲料（草）收获加工运输设备 | 饲料（草）加工机械 | 全混合日粮制备机 | 9-12m³饲料全混合日粮制备机 | 泰安意美特机械有限公司 | 全混合日粮制备机 | 9JQL-10 |  | 搅拌室容积:10立方米 | 型号名称9JQL-10型全混合日粮制备机；型式牵引立式；称重系统最大称重12300kg;搅拌仓容积10立方；搅拌仓仓体外形尺寸3262mm×2398mm×2000mm;配套动力型式拖拉机；配套动力功率范围67-81KW;配套动力转速540r/min;主搅龙数量1个 |  | 购机补贴(非通用类) | 2025-07-06 | 山东省 | 通过
饲料（草）收获加工运输设备 | 饲料（草）加工机械 | 全混合日粮制备机 | 9-12m³饲料全混合日粮制备机 | 祥祥牛畜牧设备（石家庄）有限公司 | 全混合日粮制备机 | 9JGW-9 | 2个搅拌电机；电机型号：YE3-160L-4；制造功率：15kW；制造商：江苏鹏宇电机科技有限公司。 | 搅拌室容积:9立方米 | 型式：固定卧式；称重系统最大称量kg：8000；配套动力型式：电机；配套动力功率范围 kW：30（15×2）；配套动力转速 r/min：1460；搅拌仓容积m³：9；搅拌仓仓体外形尺寸 （长×宽×高）mm：3000×1900×1950；主搅龙数量个：2 | 30 | 购机补贴(非通用类) | 2026-05-23 | 河北省 | 通过
饲料（草）收获加工运输设备 | 饲料（草）加工机械 | 全混合日粮制备机 | 9-12m³饲料全混合日粮制备机 | 新乡市新东轻工机械有限公司 | 全混合日粮制备机 | 9JGW-9 | 固定作业，采用电动机作为配套动力，电动机功率30kw，电动机额定转速为1480转/分 | 搅拌室容积:9立方米 | 型式：固定式卧式；最大称重12000kg；电机；配套动力功率范围≥22kw；配套动力转速1480转/分；主搅龙1个、副搅龙2个 | 30 | 购机补贴(非通用类) | 2024-12-30 | 河南省 | 通过
饲料（草）收获加工运输设备 | 饲料（草）加工机械 | 全混合日粮制备机 | 9-12m³饲料全混合日粮制备机 | 亚汉（山东）智能科技有限公司 | 全混合日粮制备机 | 9JGW-9 |  | 搅拌室容积:9立方米 | 配套动力功率范围（kW）：22（主电机）+1.5（卸料）；型式：固定卧式；称重系统最大称量：8000kg；搅拌仓仓体外形尺寸（长×宽×高）：3280mm×1800mm×1860mm；配套动力型式：电动机；配套动力转速(r/min):1470(主电机)/1400（卸料）；搅拌仓容积：9m³；主搅龙数量：1个；副搅龙数量：2个。 | 23.5 | 购机补贴(非通用类) | 2026-08-31 | 山东省 | 通过
饲料（草）收获加工运输设备 | 饲料（草）加工机械 | 全混合日粮制备机 | 12m³及以上饲料全混合日粮制备机 | 大同市捷腾机械设备有限公司 | 全混合日粮制备机 | 9JGL-12 |  | 搅拌室容积:12立方米 | 型号名称 / 9JGL-12全混合日粮制备机 型式 / 固定立式 搅拌仓容积 m³ 12 搅拌仓仓体外形尺寸（长*宽*高） / 3474mm*2490mm*2215mm 配套动力型式 / 三相电动机 配套动力功率范围 kw 37 配套动力转速 r/min 1480 搅龙数量 个 1 | 37 | 购机补贴(非通用类) | 2022-12-31 | 山西省 | 通过
饲料（草）收获加工运输设备 | 饲料（草）加工机械 | 全混合日粮制备机 | 12m³及以上饲料全混合日粮制备机 | 大同市捷腾机械设备有限公司 | 全混合日粮制备机 | 9JGL-25 |  | 搅拌室容积:25立方米 | 规格型号 / 9JGL-25 外形尺寸（长×宽×高） mm 7300*2500*3110 结构质量 kg 7860 搅龙转速 r/min 19-29 搅拌仓容积 m3 25 结构型式 / 立式 配套动力范围 kW ≥60/120hp 刀片型式 / 锯齿、双面刀刃 刀片数量 片 16 配套动力形式 / 拖拉机或电动机 生产率 T/h ≥7 | 74 | 购机补贴(非通用类) | 2024-12-30 | 山西省 | 通过
饲料（草）收获加工运输设备 | 饲料（草）加工机械 | 全混合日粮制备机 | 12m³及以上饲料全混合日粮制备机 | 大同市捷腾机械设备有限公司 | 全混合日粮制备机 | 9JGW-12 |  | 搅拌室容积:12立方米 | 规格型号 / 9JGW-12 外形尺寸（长×宽×高） mm 5790*2000*2750 结构质量 kg 4600 搅龙转速 r/min 16 搅拌仓容积 m3 12 结构型式 / 卧式 配套动力范围 kW ≥30/85Hp 刀片型式 / 月牙刀、椭圆刀 刀片数量 片 45 配套动力形式 / 拖拉机或电动机 生产率 t/h ≥3.5 | 30 | 购机补贴(非通用类) | 2024-12-30 | 山西省 | 通过
饲料（草）收获加工运输设备 | 饲料（草）加工机械 | 全混合日粮制备机 | 12m³及以上饲料全混合日粮制备机 | 大同市捷腾机械设备有限公司 | 全混合日粮制备机 | 9JQL-12 |  | 搅拌室容积:12立方米 | 型号名称 / 9JQL-12全混合日粮制备机 型式 / 牵引立式 搅拌仓容积 m³ 12 搅拌仓仓体外形尺寸（长*宽*高） / 3474mm*2490mm*2215mm 配套动力型式 / 拖拉机 配套动力功率范围 kw ≥37 搅龙数量 个 1 轮胎规格 / 7.00-12 轮距 mm 1740 | 37 | 购机补贴(非通用类) | 2022-12-31 | 山西省 | 通过
饲料（草）收获加工运输设备 | 饲料（草）加工机械 | 全混合日粮制备机 | 12m³及以上饲料全混合日粮制备机 | 肥城市畜丰农牧机械有限公司 | 全混合日粮制备机 | 9JQL-12 |  | 搅拌室容积:12立方米 | 型式：牵引式、立式 称重系统最大称量：15000kg 配套动力型式：拖拉机 配套动力功率范围：≥58.8kW 搅拌仓容积：12m3 搅拌仓仓体外形尺寸（长×宽×高）：3565×2460×2270mm 主搅龙数量：1个 轮胎规格：28×9-15 轮距：1750mm | 58.8 | 购机补贴(非通用类) | 2024-12-30 | 山东省 | 通过
饲料（草）收获加工运输设备 | 饲料（草）加工机械 | 全混合日粮制备机 | 12m³及以上饲料全混合日粮制备机 | 河北尚涵农业科技有限公司 | 全混合日粮饲料制备机 | 9JGW-12 |  | 搅拌室容积:12立方米 | 型号名称：9JGW-12全混合日粮饲料制备机 型式：固定卧式 称重系统最大称量kg：8000 配套动力型式：电动机 配套动力功率范围kW：37 配套动力转速r/min：1480 搅拌仓容积m³：12 搅拌仓仓体外形尺寸 （长×宽×高）mm：4000×2000×2150 主搅龙数量：1个 副搅龙数量：2个 | 37 | 购机补贴(非通用类) | 2026-05-23 | 河北省 | 通过
饲料（草）收获加工运输设备 | 饲料（草）加工机械 | 全混合日粮制备机 | 12m³及以上饲料全混合日粮制备机 | 河南丰达农牧设备有限公司 | 全日粮饲料制备机 | 9JGW-12 |  | 搅拌室容积:12立方米 | 型式：卧式、固定式；称重系统最大称重量：12000kg；配套动力形式：电动机；配套动力功率范围：22×2+1.5Kw；配套动力转速：1470转/分；搅拌仓容积：12m³；搅拌仓仓体外形尺寸（长×宽×高）：3320×2350×1950；主绞龙数量：2个；副绞龙数量：2个 | 45.5 | 购机补贴(非通用类) | 2026-12-30 | 河南省 | 通过
饲料（草）收获加工运输设备 | 饲料（草）加工机械 | 全混合日粮制备机 | 12m³及以上饲料全混合日粮制备机 | 青岛三合东行机械有限公司 | 固定式全混合日粮制备机 | 9JGL-12 | 电机型号：Y2-250M-4，功率：55KW,制造商：上海鳌头传动机械有限公司 | 搅拌室容积:12立方米 | 1 型号名称 / 9JGL-12 2 型式 / 立式固定 3 称重系统最大称量 kg 10吨 4 配套动力型式 / 电机 5 配套动力功率范围 kW 55 6 配套动力转速 转/分 1480 7 搅拌仓容积 m³ 12 8 搅拌仓仓体外形尺寸 mm 2800*2800**2572 9 主搅龙数量 个 1 10 副搅龙数量 个 / | 55 | 购机补贴(非通用类) | 2025-12-30 | 山东省 | 通过
饲料（草）收获加工运输设备 | 饲料（草）加工机械 | 全混合日粮制备机 | 12m³及以上饲料全混合日粮制备机 | 青岛郁金香机械有限公司 | 全混合日粮饲料制备机 | 9HL-12 |  | 搅拌室容积:12立方米 | 1、型式：牵引式立式；2、称重最大称量：16400kg；3、搅拌仓容积：12M3;4、搅拌仓外形尺寸（长*宽*高）：3530mm*2340mm*2220mm;5、配套动力型式：拖拉机；6、配套动力功率范围：≧55kW;7、主搅龙数量：1个；8、轮胎规格：7.00-12；9、轮距：2050mm |  | 购机补贴(非通用类) | 2025-12-30 | 山东省 | 通过
饲料（草）收获加工运输设备 | 饲料（草）加工机械 | 全混合日粮制备机 | 12m³及以上饲料全混合日粮制备机 | 曲阜市润华机械制造有限公司 | 全混合日粮制备机 | 9JGW-12A | 型号：YE2-200L-4 功率：30kW 数量：1个 型号：YE2 90L-4 功率：1.5kW 数量：1个 | 搅拌室容积:12立方米 | 名称：全混合日粮制备机 型号：9JGW-12A 型式：卧式 搅拌仓容量：12m³ 最大称重量：32000kg 搅拌仓尺寸：4000*2000*2150mm 动力类型：电机 主电机：30kW 主电机转速：1480r/min 卸料门电机：1.5kW 卸料门电机转速：1400r/min 主搅龙：1个 副搅龙：2个 | 31.5 | 购机补贴(非通用类) | 2026-12-30 | 山东省 | 通过
饲料（草）收获加工运输设备 | 饲料（草）加工机械 | 全混合日粮制备机 | 12m³及以上饲料全混合日粮制备机 | 曲阜市润华机械制造有限公司 | 全混合日粮制备机 | 9JGW-12B | 型号：YE3-180M-4 功率：18.5kW 数量：2个 型号：Y 100L1-4 功率：2.2kW 数量：1个 | 搅拌室容积:12立方米 | 名称：全混合日粮制备机 型号：9JGW-12B 型式：卧式 搅拌仓容量：12m³ 最大称重量：32000kg 搅拌仓尺寸：3500*2250*1900mm 动力类型：电机 主电机：18.5kW+18.5kW 主电机转速：1470r/min 卸料门电机：2.2kW 卸料门电机转速：1420r/min 主搅龙：2个 | 39.2 | 购机补贴(非通用类) | 2026-12-30 | 山东省 | 通过
饲料（草）收获加工运输设备 | 饲料（草）加工机械 | 全混合日粮制备机 | 12m³及以上饲料全混合日粮制备机 | 曲阜市润华机械制造有限公司 | 全混合日粮制备机 | 9JGW-16 | 型号：YE3-180L-4 功率：22kW 数量：2个 型号：Y 100L1-4 功率：2.2kW 数量：1个 | 搅拌室容积:16立方米 | 名称：全混合日粮制备机 型号：9JGW-16 型式：卧式 搅拌仓容量：16m³ 最大称重量：32000kg 搅拌仓尺寸：4650*2250*1900mm 动力类型：电机 主电机：22kW+22kW 主电机转速：1475r/min 卸料门电机：2.2kW 卸料门电机转速：1420r/min 主搅龙：2个 | 46.2 | 购机补贴(非通用类) | 2026-12-30 | 山东省 | 通过
饲料（草）收获加工运输设备 | 饲料（草）加工机械 | 全混合日粮制备机 | 12m³及以上饲料全混合日粮制备机 | 荣成市佳鑫农业机械有限公司 | 全混合日粮制备机 | 9JGW-12S |  | 搅拌室容积:12立方米 | 1.型号名称：9JGW-12S型全混合日粮制备机 2.型式：固定卧式 3.称重系统最大称量（kg）：4000 4.配套动力型式：电动机 5.配套动力功率范围（kW）：22 6.配套动力转速（r/min）：1470 7.搅拌仓容积（m³）：12 8.搅拌仓仓体外形尺寸（长×宽×高）（mm）：2815×2250×2315 9.主搅龙数量（个）：1 10.副搅龙数量（个）：2 | 22 | 购机补贴(非通用类) | 2026-11-02 | 山东省 | 通过
饲料（草）收获加工运输设备 | 饲料（草）加工机械 | 全混合日粮制备机 | 12m³及以上饲料全混合日粮制备机 | 山东圣时机械制造有限公司 | 全混合日粮制备机 | 9JGW-12 | 配套动力型式：电动机；配套动力功率范围kW：18.5X2（主电机，功率18.5kW，型号，YE2 130M-4,生产厂家,河北临西威力特电机厂）+1.5（液压电机，型号，YE2-30L-4,生产厂家，石家庄米飞电机制造有限公司）；配套动力转速r/min：1470（主电机）/1450（液压电机）。 | 搅拌室容积:12立方米 | 型号名称：9JGW-12型全混合日粮制备机;型式：固定卧式；称重系统最大称量：32000kg；搅拌仓容积：12m³；搅拌仓体外形尺寸（长x宽x高）：3020x2000x2170mm；配套动力型式：电动机；配套动力功率范围kW：18.5X2（主电机）+1.5（液压）；配套动力转速r/min：1470（主电机）/1450（液压）；主搅龙数量：2个；副搅龙数量：0. | 38.5 | 购机补贴(非通用类) | 2026-06-29 | 山东省 | 通过
饲料（草）收获加工运输设备 | 饲料（草）加工机械 | 全混合日粮制备机 | 12m³及以上饲料全混合日粮制备机 | 山东新圣泰机械制造有限公司 | 全混合日粮制备机 | 9JGW-12 | 配套动力型式：电动机；配套动力功率范围kW：18.5X2（主电机，功率18.5kW，型号，YE2 130M-4,生产厂家,河北临西威力特电机厂）+1.5（液压电机，型号，YE2-30L-4,生产厂家，石家庄米飞电机制造有限公司）；配套动力转速r/min：1470（主电机）/1450（液压电机）。 | 搅拌室容积:12立方米 | 型号名称：9JGW-12型全混合日粮制备机;型式：固定卧式；称重系统最大称量：32000kg；搅拌仓容积：12m³；搅拌仓体外形尺寸（长x宽x高）：3020x2000x2170mm；配套动力型式：电动机；配套动力功率范围kW：18.5X2（主电机）+1.5（液压）；配套动力转速r/min：1470（主电机）/1450（液压）；主搅龙数量：2个；副搅龙数量：0. | 38.5 | 购机补贴(非通用类) | 2026-06-29 | 山东省 | 通过
饲料（草）收获加工运输设备 | 饲料（草）加工机械 | 全混合日粮制备机 | 12m³及以上饲料全混合日粮制备机 | 山东翊兴机械设备有限公司 | 全混合日粮制备机 | 9JGW-12 |  | 搅拌室容积:12立方米 | 箱体尺寸：4020X2000X2300 搅拌仓容积12m³ 配套动力形式：电机 配套动力功率范围：30千瓦 配套动力转速：1470 主搅龙数量：1 副搅龙数量：2 型式：固定卧式 | 30 | 购机补贴(非通用类) | 2026-06-29 | 山东省 | 通过
饲料（草）收获加工运输设备 | 饲料（草）加工机械 | 全混合日粮制备机 | 12m³及以上饲料全混合日粮制备机 | 石家庄巨牧机械有限公司 | 全日粮饲料制备机 | 9TMRW-12 |  | 搅拌室容积:12立方米 | 型式：固定卧式；搅拌仓容积：12m³；搅拌仓仓体外形尺寸（长×宽×高）：4120mm×2000mm×2250mm；配套动力：1、型式：电机；2、功率范围22kw；3、转速1470r/min；搅龙数量：主搅龙：1 ；副搅龙：2； | 22 | 购机补贴(非通用类) | 2022-12-31 | 河北省 | 通过
饲料（草）收获加工运输设备 | 饲料（草）加工机械 | 全混合日粮制备机 | 12m³及以上饲料全混合日粮制备机 | 石家庄诺达机械设备有限公司 | 全混日粮搅拌机 | 9JGL-16 | 电机 30kW×2 河北临西威力特 | 搅拌室容积:16立方米 | 项目 单位 设计值 搅拌仓仓体外形尺寸（长×宽×高） mm 5150×2270×1850 主搅龙数量 个 2 副搅龙数量 个 / 取料滚筒宽度 mm / 最大取料高度 mm / 轮胎规格 / / 轮距 mm / 轴距 mm / 驾驶室 / / 型号名称 / 9JGL-16全混日粮搅拌机 型式 / 固定立式 称重系统最大称重 kg 8000 配套动力型式 / 电机 配套动力功率范围 kW 30kW×2 配套动力转速 转/分 1470 搅拌仓容积 m³ 16 | 60 | 购机补贴(非通用类) | 2026-05-23 | 河北省 | 通过
饲料（草）收获加工运输设备 | 饲料（草）加工机械 | 全混合日粮制备机 | 12m³及以上饲料全混合日粮制备机 | 石家庄诺达机械设备有限公司 | 全混日粮搅拌机 | 9JGL-20 | 电机 37kW×2 河北临西威力特 | 搅拌室容积:20立方米 | 项目 单位 设计值 驾驶室 / / 型号名称 / 9JGL-20全混日粮搅拌机 型式 / 固定立式 称重系统最大称重 kg 8000 配套动力型式 / 电机 配套动力功率范围 kW 37kW×2 配套动力转速 转/分 1470 搅拌仓容积 m³ 20 搅拌仓仓体外形尺寸（长×宽×高） mm 5360×2360×2070 主搅龙数量 个 2 副搅龙数量 个 / 取料滚筒宽度 mm / 最大取料高度 mm / 轮胎规格 / / 轮距 mm / 轴距 mm / | 74 | 购机补贴(非通用类) | 2026-05-23 | 河北省 | 通过
饲料（草）收获加工运输设备 | 饲料（草）加工机械 | 全混合日粮制备机 | 12m³及以上饲料全混合日粮制备机 | 石家庄诺达机械设备有限公司 | 全日粮饲料制备机 | 9TMRW-12 | 电机 22kW 河北临西威力特 | 搅拌室容积:12立方米 | 项目 单位 设计值 配套动力转速 r/min 1470 搅拌仓容积 m3 12 搅拌仓仓体外形尺寸(长×宽×高) mm 4020×2000×2300 主搅龙数量 个 1 副搅龙数量 个 2 取料滚筒宽度 mm / 最大取料高度 mm / 轮胎规格 / / 轮距 mm / 轴距 mm / 驾驶室 / / 型号名称 / 9TMRW-12全日粮饲料制备机 型式 / 固定式（卧式） 称重系统最大称量 kg 8000 配套动力型式 / 电机 配套动力功率范围 kW 22 | 22 | 购机补贴(非通用类) | 2025-11-29 | 河北省 | 通过
饲料（草）收获加工运输设备 | 饲料（草）加工机械 | 全混合日粮制备机 | 12m³及以上饲料全混合日粮制备机 | 石家庄圣旋机械设备有限公司 | 全混日粮搅拌机 | 9JGL-13 | 江苏希来尔机电科技有限公司， 型号：YE2-D180L4 功率：30kW; 电压：380V; 额定电流：42.0A; 功率因数 COSφ0.86 ； 效率：91.6%；转速：1470r/min; 50Hz; 能效等级：3级 | 搅拌室容积:13立方米 | 称重系统最大称量：8000kg; 配套动力型式：电机； 配套动力功率：30kW； 配套动力转速：1470r/min 搅拌仓容积：13m³； 搅拌仓仓体外形尺寸（长×宽×高）：3350×2300×2150； 主搅龙数量：1个 | 30 | 购机补贴(非通用类) | 2026-08-18 | 河北省 | 通过
饲料（草）收获加工运输设备 | 饲料（草）加工机械 | 全混合日粮制备机 | 12m³及以上饲料全混合日粮制备机 | 石家庄圣旋机械设备有限公司 | 全混日粮搅拌机 | 9JGL-24 | 江苏希来尔机电科技有限公司， 型号：YE2-D180L4 功率：11kW; 电压：380V; 额定电流：42.0A; 功率因数 COSφ0.86 ； 效率：91.6%；转速：1470r/min; 50Hz; 能效等级：3级 | 搅拌室容积:24立方米 | 称重系统最大称量：12000kg; 配套动力型式：电机； 配套动力功率：30kW×2； 配套动力转速：1470r/min 搅拌仓容积：24m³； 搅拌仓仓体外形尺寸（长×宽×高）：5600×2300×2070； 主搅龙数量：2个 | 60 | 购机补贴(非通用类) | 2026-08-18 | 河北省 | 通过
饲料（草）收获加工运输设备 | 饲料（草）加工机械 | 全混合日粮制备机 | 12m³及以上饲料全混合日粮制备机 | 石家庄圣旋机械设备有限公司 | 全混日粮搅拌机 | 9JGL-36 | 江苏希来尔机电科技有限公司， 型号：YE2-D180L4 功率：30kW; 电压：380V; 额定电流：42.0A; 功率因数 COSφ0.86 ； 效率：91.6%；转速：1470r/min; 50Hz; 能效等级：3级 | 搅拌室容积:36立方米 | 称重系统最大称量：12000kg; 配套动力型式：电机； 配套动力功率：30kW×3； 配套动力转速：1470r/min 搅拌仓容积：36m³； 搅拌仓仓体外形尺寸（长×宽×高）：7850×2300×2100； | 90 | 购机补贴(非通用类) | 2026-08-18 | 河北省 | 通过
饲料（草）收获加工运输设备 | 饲料（草）加工机械 | 全混合日粮制备机 | 12m³及以上饲料全混合日粮制备机 | 石家庄圣旋机械设备有限公司 | 全混日粮搅拌机 | 9JGW-12 | 上海力达电机制造厂， 型号：Y160L-4 功率：22kW; 电压：380V; 电流：30.0A; 功率因数 COSφ0.85 ； 效率：89.4%； 转速：1460r/min; 50Hz; | 搅拌室容积:12立方米 | 搅拌仓容积：12m³， 配套功率：22kW 配套动力转速：1460r/min 搅拌仓仓体外形尺寸（长×宽×高）：4020×2000×2300 主搅龙：1个 副搅龙：2个 | 22 | 购机补贴(非通用类) | 2022-12-31 | 河北省 | 通过
饲料（草）收获加工运输设备 | 饲料（草）加工机械 | 全混合日粮制备机 | 12m³及以上饲料全混合日粮制备机 | 石家庄圣旋机械设备有限公司 | 全混日粮搅拌机 | 9JGW-13 | 江苏希来尔机电科技有限公司， 型号：YE2-D180L4 功率：22kW; 电压：380V; 额定电流：42.0A; 功率因数 COSφ0.86 ； 效率：91.6%；转速：1470r/min; 50Hz; 能效等级：3级 | 搅拌室容积:13立方米 | 称重系统最大称量：8000kg; 配套动力型式：电机； 配套动力功率：22kW×2； 配套动力转速：1470r/min 搅拌仓容积：13m³； 搅拌仓仓体外形尺寸（长×宽×高）：4000×1900×2200； 主搅龙数量：2个 | 44 | 购机补贴(非通用类) | 2026-08-18 | 河北省 | 通过
饲料（草）收获加工运输设备 | 饲料（草）加工机械 | 全混合日粮制备机 | 12m³及以上饲料全混合日粮制备机 | 石家庄圣旋机械设备有限公司 | 全混日粮搅拌机 | 9JQL-13 | 拖拉机传动，无动力 | 搅拌室容积:13立方米 | 称重系统最大称量：8000kg; 配套动力型式：拖拉机； 配套动力功率：37-50kW； 搅拌仓容积：13m³； 搅拌仓仓体外形尺寸（长×宽×高）：3350×2300×2150； 主搅龙数量：1个 | 37 | 购机补贴(非通用类) | 2026-08-18 | 河北省 | 通过
饲料（草）收获加工运输设备 | 饲料（草）加工机械 | 全混合日粮制备机 | 12m³及以上饲料全混合日粮制备机 | 石家庄圣旋机械设备有限公司 | 全混日粮搅拌机 | 9JQL-24 | 拖拉机传动，无动力 | 搅拌室容积:24立方米 | 称重系统最大称量：12000kg; 配套动力型式：拖拉机； 配套动力功率：80-120kW； 搅拌仓容积：24m³； 搅拌仓仓体外形尺寸（长×宽×高）：5600×2300×2070； 主搅龙数量：2个 | 80 | 购机补贴(非通用类) | 2026-08-18 | 河北省 | 通过
饲料（草）收获加工运输设备 | 饲料（草）加工机械 | 全混合日粮制备机 | 12m³及以上饲料全混合日粮制备机 | 石家庄市百牧旺乳业机械有限公司 | 全日粮饲料制备机 | 9TMRL-12 | 电机型号：RX157-Y45KW-1/2.7-M1; 功率：45KW；制造商：REDSUN | 搅拌室容积:12立方米 | 结构型式：牵引立式 1、仓体尺寸：3250*2150*2040mm；2、搅拌仓容积：12m3；3、配套动力型式：电机；4、配套动力功率范围：45KW; 5、配套动力转速：1480转/分. 6、电机型号：RX157-Y45KW-1/2.7-M1; 功率：45KW；制造商：REDSUN.7、主搅龙数量：1个;8、刀片结构型式：三角形; 9、刀片数量：8片;10、结构质量：3695KG; 11、主搅龙转速：22r/min | 45 | 购机补贴(非通用类) | 2022-12-31 | 河北省 | 通过
饲料（草）收获加工运输设备 | 饲料（草）加工机械 | 全混合日粮制备机 | 12m³及以上饲料全混合日粮制备机 | 石家庄市百牧旺乳业机械有限公司 | 全日粮饲料制备机 | 9TMRL-18 | 电机型号：RX157-Y45KW-1/2.7-M1; 功率：55KW；；制造商：REDSUN. | 搅拌室容积:18立方米 | 结构型式：牵引立式 1、仓体尺寸：5150×2250×1900mm；2、搅拌仓容积：18m3；3、配套动力型式：电机；4、配套动力功率范围：55KW; 5、配套动力转速：1480转/分.6、电机型号：RX157-Y45KW-1/2.7-M1; 功率：55KW；制造商：REDSUN. 7、主搅龙数量：1个; 8、刀片结构型式：三角形; 9、刀片数量：14片; 10、结构质量：4450KG; 11、主搅龙转速：23r/min | 55 | 购机补贴(非通用类) | 2022-12-31 | 河北省 | 通过
饲料（草）收获加工运输设备 | 饲料（草）加工机械 | 全混合日粮制备机 | 12m³及以上饲料全混合日粮制备机 | 石家庄市百牧旺乳业机械有限公司 | 全日粮饲料制备机 | 9TMRL-21 | 电机型号：RX157-Y45KW-1/2.7-M1; 功率：45KW；制造商：REDSUN | 搅拌室容积:21立方米 | 结构型式：固定式（立式） 1、仓体尺寸：5700×2600×1850mm；2、搅拌仓容积：21m3；3、配套动力型式：电机；4、配套动力功率范围：45KW; 5、配套动力转速：1480转/分6 7、主搅龙数量：2个;7、刀片结构型式：三角形; 8、刀片数量：14片;9、结构质:6200KG； 10、主搅龙转速：23r/min | 45 | 购机补贴(非通用类) | 2025-12-29 | 河北省 | 通过
饲料（草）收获加工运输设备 | 饲料（草）加工机械 | 全混合日粮制备机 | 12m³及以上饲料全混合日粮制备机 | 石家庄市金源机械有限公司 | 全日粮饲料制备机 | 9TMRL-12 |  | 搅拌室容积:12立方米 | 型号名称：9TMRL-12 全日粮饲料制备机， 搅拌仓仓体外形尺寸（长×宽×高）：3400mm×2250mm×1900mm， 型式：固定立式， 配套动力型式：电动机， 配套动力功力范围：30kw～45kw， 配套动力转速：1470转/分， 搅拌仓容积：12m3 | 30 | 购机补贴(非通用类) | 2025-12-29 | 河北省 | 通过
饲料（草）收获加工运输设备 | 饲料（草）加工机械 | 全混合日粮制备机 | 12m³及以上饲料全混合日粮制备机 | 石家庄万通机械制造有限公司 | 全混合日粮搅拌机 | TMRJBG14 |  | 搅拌室容积:14立方米 | 型式：固定卧式 配套动力形式：电机 配套动力功率范围：15kW×2 配套动力转速：1460 r/min 搅拌仓容积：14 m³ 搅拌仓仓体外形尺寸（长×宽×高）：4015×1700×2005mm 搅龙数量：2个 | 30 | 购机补贴(非通用类) | 2022-12-31 | 河北省 | 通过
饲料（草）收获加工运输设备 | 饲料（草）加工机械 | 全混合日粮制备机 | 12m³及以上饲料全混合日粮制备机 | 天津库恩农业机械有限公司 | 全混日粮饲料搅拌机 | Profile 20.2.DS |  | 搅拌室容积:20立方米 | 型式：牵引，立式 搅拌仓仓体外形尺寸（长x宽x高）：4800x2300x2300mm 搅拌仓容积：20m³ 配套动力：88~111Kw 搅龙数量：2个 | 0 | 购机补贴(非通用类) | 2023-12-31 | 天津市 | 通过
饲料（草）收获加工运输设备 | 饲料（草）加工机械 | 全混合日粮制备机 | 12m³及以上饲料全混合日粮制备机 | 天津库恩农业机械有限公司 | 全混日粮饲料搅拌机 | PROFILE 24.2DL |  | 搅拌室容积:24立方米 | 型式：牵引式 称重系统最大称量：6600kg 搅拌仓容积：24m³ 搅拌仓仓体外形尺寸（长x宽x高）: 5640x2740x1980 配套型动力：拖拉机 配套动力范围：120-150Kw 主搅龙数量：2个 | 0 | 购机补贴(非通用类) | 2025-08-19 | 天津市 | 通过
饲料（草）收获加工运输设备 | 饲料（草）加工机械 | 全混合日粮制备机 | 12m³及以上饲料全混合日粮制备机 | 天津库恩农业机械有限公司 | 全混日粮饲料搅拌机 | PROFILE 30.2DL |  | 搅拌室容积:30立方米 | 型式：牵引式 称重系统最大称量：8430kg 搅拌仓容积：30m³ 搅拌仓仓体外形尺寸（长x宽x高）: 5830x2810x2360 配套型动力：拖拉机 配套动力范围：135-180kw 主搅龙数量：2个 | 0 | 购机补贴(非通用类) | 2025-08-19 | 天津市 | 通过
饲料（草）收获加工运输设备 | 饲料（草）加工机械 | 饲草除杂设备（专项鉴定） | 生产率小于1500kg/h固定式花生秧除膜揉切机(专项鉴定) | 日照市勇杰农业装备有限公司 | 花生秧除膜揉切机(专项鉴定) | 9ZYH-110A |  | 生产率:≥1100kg/h | 结构型式：固定式；外形尺寸（长×宽×高）：5350×2050×2650mm；配套动力型式：电机；配套动力额定功率：22kW；主轴额定转速：1600r/min；生产率：≥1100kg/h；喂入口宽度：1000mm；揉切机构型式（滚筒、圆盘）：滚筒；喂入辊布置方式：横向；揉切机构布置方式：横向；刀片数量：78片；回料机构型式：输送带；清选机构型式：摆动筛+风机；除膜风机数量：9个；除膜风机型式：离心式；转子直径：590mm | 22 | 专项鉴定 | 2023-12-29 | 山东省 | 通过
饲料（草）收获加工运输设备 | 饲料（草）加工机械 | 饲草除杂设备（专项鉴定） | 生产率小于1500kg/h固定式花生秧除膜揉切机(专项鉴定) | 日照市勇杰农业装备有限公司 | 花生秧除膜揉切机(专项鉴定) | 9ZYH-130A |  | 生产率:≥1300kg/h | 结构型式：固定式；外形尺寸（长×宽×高）：6300×2300×2750mm；配套动力型式：电机；配套动力额定功率：30kW；主轴额定转速：1600r/min；生产率：≥1300kg/h；喂入口宽度：1200mm；揉切机构型式（滚筒、圆盘）：滚筒；喂入辊布置方式：横向；揉切机构布置方式：横向；刀片数量：90片；回料机构型式：输送带；清选机构型式：摆动筛+风机；除膜风机数量：9个；除膜风机型式：离心式；转子直径：590mm | 30 | 专项鉴定 | 2023-12-29 | 山东省 | 通过
饲料（草）收获加工运输设备 | 饲料（草）加工机械 | 饲草除杂设备（专项鉴定） | 生产率小于1500kg/h固定式花生秧除膜揉切机(专项鉴定) | 日照市勇杰农业装备有限公司 | 花生秧除膜揉切机(专项鉴定) | 9ZYH-130B |  | 生产率:≥1300kg/h | 结构型式：固定式；外形尺寸（长×宽×高）：6500×2850×2750mm；配套动力型式：拖拉机后输出；配套动力额定功率：≥36.75kW；主轴额定转速：1600r/min；生产率：≥1300kg/h；喂入口宽度：900mm；揉切机构型式（滚筒、圆盘）：滚筒；喂入辊布置方式：纵向；揉切机构布置方式：纵向；刀片数量：66片；回料机构型式：输送带；清选机构型式：摆动筛+风机；除膜风机数量：9个；除膜风机型式：离心式；转子直径：650mm | 36.75 | 专项鉴定 | 2023-12-29 | 山东省 | 通过
饲料（草）收获加工运输设备 | 饲料（草）加工机械 | 饲草除杂设备（专项鉴定） | 生产率1500-2000kg/h固定式花生秧除膜揉切机(专项鉴定) | 日照市勇杰农业装备有限公司 | 花生秧除膜揉切机(专项鉴定) | 9ZYH-150A |  | 生产率:≥1500kg/h | 结构型式：固定式；外形尺寸（长×宽×高）：6300×2600×2750mm；配套动力型式：电机；配套动力额定功率：30+11kW；主轴额定转速：1600r/min；生产率：≥1500kg/h；喂入口宽度：1400mm；揉切机构型式（滚筒、圆盘）：滚筒；喂入辊布置方式：横向；揉切机构布置方式：横向；刀片数量：96片；回料机构型式：输送带；清选机构型式：摆动筛+风机；除膜风机数量：11个；除膜风机型式：离心式；转子直径：590mm | 41 | 专项鉴定 | 2023-12-29 | 山东省 | 通过
饲料（草）收获加工运输设备 | 饲料（草）加工机械 | 饲草除杂设备（专项鉴定） | 生产率1500-2000kg/h固定式花生秧除膜揉切机(专项鉴定) | 日照市勇杰农业装备有限公司 | 花生秧除膜揉切机(专项鉴定) | 9ZYH-150B |  | 生产率:≥1500kg/h | 结构型式：固定式；外形尺寸（长×宽×高）：6500×2950×2750mm；配套动力型式：拖拉机后输出；配套动力额定功率：≥51.45kW；主轴额定转速：1600r/min；生产率：≥1500kg/h；喂入口宽度：1000mm；揉切机构型式（滚筒、圆盘）：滚筒；喂入辊布置方式：纵向；揉切机构布置方式：纵向；刀片数量：78片；回料机构型式：输送带；清选机构型式：摆动筛+风机；除膜风机数量：11个；除膜风机型式：离心式；转子直径：650mm | 51.45 | 专项鉴定 | 2023-12-29 | 山东省 | 通过
饲料（草）收获加工运输设备 | 饲料（草）加工机械 | 饲草除杂设备（专项鉴定） | 生产率2000kg/h及以上固定式花生秧除膜揉切机(专项鉴定) | 日照市勇杰农业装备有限公司 | 花生秧除膜揉切机(专项鉴定) | 9ZYH-200A |  | 生产率:≥2000kg/h | 结构型式：固定式；外形尺寸（长×宽×高）：6300×2800×2800mm；配套动力型式：电机；配套动力额定功率：22+11+2.2；主轴额定转速：1450r/min；生产率：≥2000kg/h；喂入口宽度：1200mm；揉切机构型式（滚筒、圆盘）：滚筒；喂入辊布置方式：/；揉切机构布置方式：横向；刀片数量：60片；回料机构型式：输送带；清选机构型式：摆动筛+风机；除膜风机数量：11个；除膜风机型式：离心式；转子直径：680mm | 35.2 | 专项鉴定 | 2026-06-29 | 山东省 | 通过
畜禽养殖机械 | 畜禽繁育设备 | 孵化机 | 10000-50000枚孵化机 | 蚌埠三缘孵化设备有限公司 | 孵化机（水禽专用） | 9FU-12000 |  | 蛋容量:12000枚 | 型号名称：9FU-12000型孵化机（水禽专用） 结构型式：箱体式 工作形态外形尺寸（长*宽*高）：2570mm*2660mm*2550mm 装机容量：4.76KW 排风机构额定转数：800r/min 加热机构型式：电加热管 翻蛋机构型式：涡轮蜗杆式 容蛋量：12000枚（鸭蛋） 蛋盘总数：120个 | 4.76 | 购机补贴(非通用类) | 2023-12-31 | 安徽省 | 通过
畜禽养殖机械 | 畜禽繁育设备 | 孵化机 | 10000-50000枚孵化机 | 蚌埠三缘孵化设备有限公司 | 孵化机 | 9FU-20000 |  | 蛋容量:20000枚 | 型号名称：9FU-20000型孵化机 结构型式：箱体式 工作形态外形尺寸（长*宽*高）：3600mm*2735mm*2630mm 装机容量：6.76KW 加热机构型式：普通电热管 加湿机构型式：加湿片 翻蛋机构型式：蜗轮蜗杆式 容蛋量：20000枚 蛋盘总数：200个(鸭蛋） | 6.76 | 购机补贴(非通用类) | 2025-11-30 | 安徽省 | 通过
畜禽养殖机械 | 畜禽繁育设备 | 孵化机 | 10000-50000枚孵化机 | 青岛兴仪电子设备有限责任公司 | 孵化机 | EICTPC-Y34560 |  | 蛋容量:34560 枚 | 1、型号名称：EICTPC-Y34560； 2、结构型式：整批入孵式； 3、工作形态外形尺寸（长×宽×高）：5100mm×4270mm×2420mm（至箱顶）/2780mm（至塔灯）； 4、装机容量：11.1KW； 5、送风机构型式：层流式； 6、加热机构型式：普通电热管； 7、加湿机构型式：其他； 8、容蛋量：34560 （鸭蛋）； 9、蛋盘总数：312。 | 11.1 | 购机补贴(非通用类) | 2027-03-29 | 山东省 | 通过
畜禽养殖机械 | 饲养设备 | 喂（送）料机 | 喂料机,电机功率大于等于0.75kW | 蚌埠依爱电子科技有限责任公司 | 行车式喂料机 | EI9WH-3-12200×70 |  | 电机功率:0.75kW | 1.型号名称：EI9WH-3-12200×70型行车式喂料机； 2.结构型式：行车式； 3.配套电动机额定功率：0.75＋0.4KW； 4.配套电动机额定转速：1440r/min； 5.料斗外形尺寸（长×宽×高）：1500mm×1000mm×1000mm或880mm×830mm×983mm； 6.料斗数量：大料斗3个或小料斗8个； 7.料斗行程距离：70m； 8.行车宽度：12.2m； 9.行车式喂料机层数：3层。 | 0.75 | 购机补贴(非通用类) | 2025-09-27 | 安徽省 | 通过
畜禽养殖机械 | 饲养设备 | 喂（送）料机 | 喂料机,电机功率大于等于0.75kW | 蚌埠依爱电子科技有限责任公司 | 行车式喂料机 | EI9WH-4-14200×70 |  | 电机功率:0.75kW | 1.型号名称：EI9WH-4-14200×70型行车式喂料机； 2.结构型式：行车式； 3.配套电动机额定功率：0.75＋0.4KW； 4.料斗外形尺寸（长×宽×高）：1550mm×1000mm×948mm或880mm×830mm×983mm； 5.料斗数量：大料斗3个或小料斗8个； 6.料斗行程距离：70m； 7.行车宽度：14.2m； 8.行车式喂料机层数：4层。 | 0.75 | 购机补贴(非通用类) | 2025-09-27 | 安徽省 | 通过
畜禽养殖机械 | 饲养设备 | 喂（送）料机 | 喂料机,电机功率大于等于0.75kW | 河北金闪闪机械制造有限公司 | 喂料机 | 9W-2×3 |  | 电机功率:1.1kW | 型号名称：9W-2X3喂料机。结构形式：行车式。配套电机额定功率kw：1.1。配套电机额定转速r/min：1400。料斗外形尺寸（长X宽X高）cm:790X750X810。料斗数量：4。行车喂料层数：3。行车宽度cm：600。行车行程m:60。生产率kg/h:500。适用畜禽：鸡鸭。 | 1.1 | 购机补贴(非通用类) | 2027-01-11 | 河北省 | 通过
畜禽养殖机械 | 饲养设备 | 喂（送）料机 | 喂料机,电机功率大于等于0.75kW | 河北金闪闪机械制造有限公司 | 喂料机 | 9W-3×3 |  | 电机功率:1.1kW | 型号名称：9W-3X3喂料机。结构形式：行车式。配套电机额定功率kw：1.1。配套电机额定转速r/min：1400。料斗外形尺寸（长X宽X高）cm:790X750X810。料斗数量：6。行车喂料层数：3。行车宽度cm：950。行车行程m:60。生产率kg/h:750。适用畜禽：鸡鸭。 | 1.1 | 购机补贴(非通用类) | 2027-01-11 | 河北省 | 通过
畜禽养殖机械 | 饲养设备 | 喂（送）料机 | 喂料机,电机功率大于等于0.75kW | 河北金闪闪机械制造有限公司 | 喂料机 | 9W-4×3 |  | 电机功率:1.1kW | 型号名称：9W-4X3喂料机。结构形式：行车式。配套电机额定功率kw：1.1。配套电机额定转速r/min：1400。料斗外形尺寸（长X宽X高）cm:790X750X810。料斗数量：8。行车喂料层数：3。行车宽度cm：1200。行车行程m:60。生产率kg/h:100。适用畜禽：鸡鸭。 | 1.1 | 购机补贴(非通用类) | 2027-01-11 | 河北省 | 通过
畜禽养殖废弃物及病死畜禽处理设备 | 畜禽粪污资源化利用设备 | 清粪机 | 0.75kW及以上刮板式清粪机 | 湖北梨威机械设备有限公司 | 牵引式刮板清粪机 | 9FQ-2170V |  | 电机额定功率:0.75kW;刮粪板数量:1个;工作幅宽(刮板宽度):2.17米 | 型号名称：9FQ-2170V型清粪机 结构型式：牵引刮板式（V型） 配套电动机额定功率：0.75KW 配套电动机额定转速：1430r/min 刮粪板宽度：2.17m 刮粪板防腐蚀方式：不锈钢材料 传动方式：链传动 刮粪板高度：360mm 刮粪板行程间距离：60m 刮粪板数量：1个 牵引绳材料：不锈钢 牵引绳滚筒直径：160mm |  | 购机补贴(非通用类) | 2026-02-07 | 湖北省 | 通过
畜禽养殖废弃物及病死畜禽处理设备 | 畜禽粪污资源化利用设备 | 清粪机 | 0.75kW及以上刮板式清粪机 | 江苏华丽智能科技股份有限公司 | 牵引刮板式清粪机 | 9FQ-2800P | 电机型号：CV32-Y0.75-4P-90-S-G1-TF；制造商名称：CPG；配套电动机额定功率kW ：0.75；配套电动机额定转速r/min：1400。 | 电机额定功率:0.75kW;刮粪板数量:1个;工作幅宽(刮板宽度):2.8米 | 结构型式：牵引刮板式（平型）； 配套电动机额定功率kW：0.75； 配套电动机额定转速r/min：1400； 刮粪板（端部刮粪板宽度）mm：2800； 刮粪板（端部刮粪板）防腐蚀方式 ：不锈钢； 传动方式 ：链传动； 刮粪板高度 mm：250； 刮粪板行程距离 m：100； 刮粪板数量 个：1； 牵引绳（链）材料：不锈钢； 牵引绳滚筒直径 mm：Φ260 | 0.75 | 购机补贴(非通用类) | 2025-05-13 | 江苏省 | 通过
畜禽养殖废弃物及病死畜禽处理设备 | 畜禽粪污资源化利用设备 | 清粪机 | 0.75kW及以上刮板式清粪机 | 江苏华丽智能科技股份有限公司 | 牵引刮板式清粪机 | 9FQ-2800V | 电机型号：CV32-Y0.75-4P-90-S-G1-TF；制造商名称：CPG；配套电动机额定功率kW ：0.75；配套电动机额定转速r/min：1400。 | 电机额定功率:0.75kW;刮粪板数量:1个;工作幅宽(刮板宽度):2.8米 | 结构型式：牵引刮板式（V型）； 配套电动机额定功率 kW：0.75； 配套电动机额定转速 r/min：1400； 刮粪板（端部刮粪板宽度） mm：2800； 刮粪板（端部刮粪板）防腐蚀方式 ：不锈钢； 传动方式：链传动； 刮粪板高度 mm：380； 刮粪板行程距离 m：100； 刮粪板数量 个：1； 牵引绳（链）材料 ：不锈钢； 牵引绳滚筒直径 mm：Φ260 | 0.75 | 购机补贴(非通用类) | 2025-05-13 | 江苏省 | 通过
畜禽养殖废弃物及病死畜禽处理设备 | 畜禽粪污资源化利用设备 | 清粪机 | 0.75kW及以上刮板式清粪机 | 南平市都邦机械设备有限公司 | 清粪机 | 9FQ-2000 | 配套电动机额定功率 ：0.75kW；配套电动机额定转速：1420r/min ；制造商：香港鑫台创国际集团有限公司、深圳市鑫台创电机有限公司；发动机型号：TCH32-750-100S(功率750W，轴径32MM，速比100：1）。 | 电机额定功率:0.75kW;刮粪板数量:2个;工作幅宽(刮板宽度):2米 | 结构型式：刮板式； 配套电动机额定功率kW：0.75； 配套电动机额定转速r/min：1420； 刮粪板宽度 （端部刮粪板宽度）m：2； 刮粪板（端部刮粪板）防腐蚀方式：304不锈钢； 传动方式：链传动； 刮粪板高度mm：240； 刮粪板行程距离m：4.6； 刮粪板数量个：2； 牵引绳（链）材料：不锈钢丝绳； 牵引绳滚筒直径mm：260 | 0.75 | 购机补贴(非通用类) | 2024-11-10 | 福建省 | 通过
畜禽养殖废弃物及病死畜禽处理设备 | 畜禽粪污资源化利用设备 | 畜禽粪污固液分离机 | 筛筒面积0.2—0.5m²粪污固液分离机 | 德州玮烨机械设备有限公司 | 粪污固液分离机 | 9GY-10 | 制造商：博山电机厂；功率：5.5KW；转速：1440r/min | 筛筒面积:0.43332平方米;结构型式:螺旋挤压 | 型号名称：9GY-10型粪污固液分离机；结构型式：螺旋挤压；筛桶直径：Ø230；筛桶长度：60cm；挤压电机的数量：1个；挤压电机总功率：5.5kW；*总功率：5.5kW；外形尺寸（长×宽×高）：2200×800×1330mm；猪粪污水处理能力：≥10m³/h；牛粪污水处理能力：≥10m³/h；鸡粪污水处理能力：≥10m³/h；注：总功率为螺旋挤压、辊压、输送带、清洗电机和清洗水泵的功率总和。 | 5.5 | 购机补贴(非通用类) | 2026-06-29 | 山东省 | 通过
畜禽养殖废弃物及病死畜禽处理设备 | 畜禽粪污资源化利用设备 | 畜禽粪污固液分离机 | 筛筒面积0.2—0.5m²粪污固液分离机 | 聊城市凯立德环保科技有限公司 | 粪污固液分离机 | 9GY-4 | 标定功率：4.0KW；转速：1440r/min；制造商：博山电机厂 | 筛筒面积:0.33平方米;结构型式:螺旋挤压式 | 结构型式:螺旋挤压式,筛筒直径:φ175mm,筛筒长度:60cm,筛筒筛网面积:0.33㎡，挤压电机的数量：1个，挤压电机总功率：4kW， 总功率：4kW，外形尺寸(长×宽×高)mm：1970×645×1220，猪、牛、鸡粪污水处理能力≥4m³。 | 4 | 购机补贴(非通用类) | 2026-11-02 | 山东省 | 通过
畜禽养殖废弃物及病死畜禽处理设备 | 畜禽粪污资源化利用设备 | 畜禽粪污固液分离机 | 筛筒面积0.2—0.5m²粪污固液分离机 | 郑州豫飞达机械制造有限公司 | 畜禽粪便固液分离机 | 9GY-6 |  | 筛筒面积:0.3297平方米;结构型式:螺旋挤压 | 结构型式：螺旋挤压，筛筒直径：175mm，筛筒长度：60cm，总功率：8kw，外形尺寸(长×宽×高) ：2000×700×1120mm，猪粪污水处理能力：6—10m3/h，牛粪污水处理能力：6—10m3/h，鸡粪污水处理能力：6—10m3/h。 | 8 | 购机补贴(非通用类) | 2025-03-30 | 河南省 | 通过
畜禽养殖废弃物及病死畜禽处理设备 | 畜禽粪污资源化利用设备 | 畜禽粪污固液分离机 | 筛筒面积0.2—0.5m²粪污固液分离机 | 邹城市信立泰机电设备有限公司 | 粪污固液分离机 | 9GY-12A |  | 筛筒面积:0.31平方米;结构型式:螺旋挤压式 | 型号名称：9GY-12A型粪污固液分离机；结构型式：螺旋挤压式；筛筒直径：φ200；筛筒长度：500；筛筒筛网面积：0.31m2；挤压电机的数量：1；挤压电机总功率：5.5kW；总功率：5.5kW；外形尺寸(长×宽×高)：1910×570×1300；猪粪污水处理能力：≥12m3/h；牛粪污水处理能力≥12m3/h；鸡粪污水处理能力≥12m3/h | 5.5 | 购机补贴(非通用类) | 2026-11-02 | 山东省 | 通过
畜禽养殖废弃物及病死畜禽处理设备 | 畜禽粪污资源化利用设备 | 畜禽粪污固液分离机 | 筛筒面积0.2—0.5m²粪污固液分离机 | 邹城市信立泰机电设备有限公司 | 粪污固液分离机 | 9GY-28A |  | 筛筒面积:0.44平方米;结构型式:螺旋挤压式 | 型号名称：9GY-28A型粪污固液分离机；结构型式：螺旋挤压式；筛筒直径：φ280；筛筒长度：500；筛筒筛网面积：0.44m2；挤压电机的数量：1；挤压电机总功率：7.5kW；总功率：7.5kW；外形尺寸(长×宽×高)：1935×650×1400；猪粪污水处理能力：≥28m3/h；牛粪污水处理能力≥28m3/h；鸡粪污水处理能力≥28m3/h | 7.5 | 购机补贴(非通用类) | 2026-11-02 | 山东省 | 通过
畜禽养殖废弃物及病死畜禽处理设备 | 畜禽粪污资源化利用设备 | 畜禽粪污固液分离机 | 筛筒面积0.2—0.5m²粪污固液分离机 | 邹城市信立泰机电设备有限公司 | 粪污固液分离机 | 9GY-8A |  | 筛筒面积:0.28平方米;结构型式:螺旋挤压式 | 型号名称：9GY-8A型粪污固液分离机；结构型式：螺旋挤压式；筛筒直径：φ180；筛筒长度：500；筛筒筛网面积：0.28m2；挤压电机的数量：1；挤压电机总功率：4kW；总功率：4kW；外形尺寸(长×宽×高)：1780×570×1265；猪粪污水处理能力：≥8m3/h；牛粪污水处理能力≥8m3/h；鸡粪污水处理能力≥8m3/h | 4 | 购机补贴(非通用类) | 2026-11-02 | 山东省 | 通过
畜禽养殖废弃物及病死畜禽处理设备 | 畜禽粪污资源化利用设备 | 畜禽粪污固液分离机 | 斜筛面积0.35—0.8m²粪污固液分离机 | 邹城市信立泰机电设备有限公司 | 粪污固液分离机 | 9GY-20C |  | 结构型式:筛分+螺旋挤压式;斜筛面积:0.6平方米 | 型号名称：9GY-20C型粪污固液分离机；结构型式：筛分+螺旋挤压式；斜筛片数：1片；斜筛面积：0.6m2 ；斜筛宽度：750；筛筒直径：φ130；筛筒长度：360；筛筒筛网面积：0.15m2；挤压电机的数量：1；挤压电机总功率：3kW；振动电机数量：1；振动电机总功率：0.05kW；总功率：3.05kW；外形尺寸(长×宽×高)：1720×1085×1430；猪粪污水处理能力：≥20m3/h；牛粪污水处理能力：≥20m3/h | 3.05 | 购机补贴(非通用类) | 2026-11-02 | 山东省 | 通过
畜禽养殖废弃物及病死畜禽处理设备 | 畜禽粪污资源化利用设备 | 畜禽粪污固液分离机 | 斜筛面积0.8m²以上粪污固液分离机 | 河北九越环保设备科技有限公司 | 粪污固液分离机 | 9GY-20 | 博山电机厂 型号y2-112-4 1440r/min 380v 绝缘等级：F | 结构型式:筛分(斜筛)+螺旋挤压式;是否配备振动电机:是;斜筛面积:1.32平方米 | 型号名称9GY-20粪污固液分离机 结构形式筛分+螺旋挤压式 斜筛片数：1片 斜筛面积：1.32㎡ 斜筛宽度：120cm 清洗水泵总功率：/kW 筛筒直径：159mm 筛筒长度：22.5cm 辊轮级数：/级 辊轮直径：/mm 辊轮长度：/cm 总功率：4.03kW 外形尺寸（长×宽×高）：1230×2150×1600mm 猪粪污水处理能力：20～35m³/h 牛粪污水处理能力：15～20m³/h 鸭粪污水处理能力：15～20m³/h 筛筒直径：159mm 筛筒长度：22.5cm 辊轮级数：/级 辊轮直径：/mm 辊轮长度：/cm 挤压电机的数量：1个 挤压电机总功率：4kW 振动电机数量：1个 振动电机总功率：0.03kW 离心电机数量：/个 离心电机总功率：/kW 辊压电机数量：/个 辊压电机总功率：/kW 输送带电机数量：/个 猪粪污水处理能力：20～35m³/h 牛粪污水处理能力：15～20m³/h 鸭粪污水处理能力：15～20m³/h 挤压电机的数量：1个 挤压电机总功率：4kW 振动电机数量：1个 振动电机总功率：0.03kW 离心电机数量：/个 离心电机总功率：/kW 辊压电机数量：/个 辊压电机总功率：/kW 输送带电机数量：/个 输送带电机总功率：/kW 清洗电机数量：/个 清洗电机总功率：/kW 清洗水泵数量：/个 输送带电机总功率：/kW 清洗电机数量：/个 清洗电机总功率：/kW 清洗水泵数量：/个 清洗水泵总功率：/kW 总功率：4.03kW 外形尺寸（长×宽×高）：1230×2150×1600mm | 4.03 | 购机补贴(非通用类) | 2025-12-29 | 河北省 | 通过
畜禽养殖废弃物及病死畜禽处理设备 | 畜禽粪污资源化利用设备 | 畜禽粪污固液分离机 | 斜筛面积0.8m²以上粪污固液分离机 | 聊城市凯立德环保科技有限公司 | 粪污固液分离机 | 9GY-10 |  | 结构型式:筛分+螺旋挤压式;是否配备振动电机:是;斜筛面积:1.288平方米 | 型号名称：9GY-10型粪污固液分离机；结构型式：筛分+螺旋挤压式；斜筛片数：1片；斜筛面积：1.288㎡；斜筛宽度：115cm；筛筒直径:Φ150mm,筛筒长度：30cm，筛筒筛网面积：0.141㎡；挤压电机的数量：1个；挤压电机总功率：4KW；振动电机数量：1个；振动电机总功率：0.04KW；总功率：4.04KW；猪粪污水处理能力：≥10m³/h；牛粪污水处理能力：≥10m³/h；鸡粪污水处理能力：≥10m³/h。 | 4.04 | 购机补贴(非通用类) | 2026-11-02 | 山东省 | 通过
畜禽养殖废弃物及病死畜禽处理设备 | 畜禽粪污资源化利用设备 | 畜禽粪污固液分离机 | 斜筛面积0.8m²以上粪污固液分离机 | 聊城市凯立德环保科技有限公司 | 粪污固液分离机 | 9GY-5Q |  | 结构型式:筛分+螺旋挤压式;是否配备振动电机:是;斜筛面积:0.84平方米 | 型号名称：9GY-5Q型粪污固液分离机；结构型式：筛分+螺旋挤压式；斜筛片数：1片；斜筛面积：0.84㎡；斜筛宽度：80cm；筛筒直径:Φ150mm,筛筒长度：30cm，筛筒筛网面积：0.141㎡；挤压电机的数量：1个；挤压电机总功率：3.0KW；振动电机数量：1个；振动电机总功率：0.04KW；清洗电机数量：1个；清洗电机总功率：0.12kw；总功率：3.91KW；猪粪污水处理能力：≥5m³/h；牛粪污水处理能力：≥5m³/h；鸡粪污水处理能力：≥5m³/h。 | 3.91 | 购机补贴(非通用类) | 2026-11-02 | 山东省 | 通过
畜禽养殖废弃物及病死畜禽处理设备 | 畜禽粪污资源化利用设备 | 畜禽粪污固液分离机 | 斜筛面积0.8m²以上粪污固液分离机 | 聊城市凯立德环保科技有限公司 | 粪污固液分离机 | 9GY-6 |  | 结构型式:筛分+螺旋挤压式;是否配备振动电机:是;斜筛面积:0.84平方米 | 型号名称：9GY-6型粪污固液分离机；结构型式：筛分+螺旋挤压式；斜筛片数：1片；斜筛面积：0.84㎡；斜筛宽度：75cm；筛筒直径:Φ150mm,筛筒长度：30cm，筛筒筛网面积：0.141㎡；挤压电机的数量：1个；挤压电机总功率：3KW；振动电机数量：1个；振动电机总功率：0.04KW；总功率：3.04KW；猪粪污水处理能力：≥6m³/h；牛粪污水处理能力：≥6m³/h；鸡粪污水处理能力：≥6m³/h。 | 3.04 | 购机补贴(非通用类) | 2026-11-02 | 山东省 | 通过
畜禽养殖废弃物及病死畜禽处理设备 | 畜禽粪污资源化利用设备 | 畜禽粪污固液分离机 | 斜筛面积0.8m²以上粪污固液分离机 | 邹城市信立泰机电设备有限公司 | 粪污固液分离机 | 9GY-40C |  | 结构型式:筛分+螺旋挤压式;是否配备振动电机:是;斜筛面积:/平方米 | 型号名称：9GY-40C型粪污固液分离机；结构型式：筛分+螺旋挤压式；斜筛片数：1片；斜筛宽度：1200；筛筒直径：φ154；筛筒长度：250；筛筒筛网面积：0.12；挤压电机的数量：1；挤压电机总功率：4kW；振动电机数量：1；振动电机总功率：0.06kW；总功率：4.06kW；猪粪污水处理能力：≥40m3/h；牛粪污水处理能力：≥40m3/h | 4.06 | 购机补贴(非通用类) | 2026-11-02 | 山东省 | 通过
畜禽养殖废弃物及病死畜禽处理设备 | 畜禽粪污资源化利用设备 | 畜禽粪便发酵处理设备 | 5—10m³罐式畜禽粪便发酵处理机 | 青州源川农业装备有限公司 | 畜禽粪便发酵处理机 | 11FFQ-6 |  | 盛料容器容积:6m³ | 型号名称：11FFQ-6型畜禽粪便发酵处理机，结构型式：罐式，盛料容器容积：6m³，处理周期：7h |  | 购机补贴(非通用类) | 2025-09-29 | 山东省 | 通过
畜禽养殖废弃物及病死畜禽处理设备 | 畜禽粪污资源化利用设备 | 畜禽粪便发酵处理设备 | 5—10m³罐式畜禽粪便发酵处理机 | 青州源川农业装备有限公司 | 畜禽粪便发酵处理机 | 11FFQ-8 |  | 盛料容器容积:8m³ | 型号名称;11FFQ-8型畜禽粪便发酵处理机,结构型式:罐式,盛料容器容积:8m³,处理周期:7h |  | 购机补贴(非通用类) | 2025-09-29 | 山东省 | 通过
畜禽养殖废弃物及病死畜禽处理设备 | 畜禽粪污资源化利用设备 | 畜禽粪便发酵处理设备 | 5—10m³罐式畜禽粪便发酵处理机 | 山东富鑫汽车科技有限公司 | 畜禽粪便发酵处理机 | 11FFG-6 |  | 盛料容器容积:6m³ | 型号名称：11FFG-6型畜禽粪便发酵处理机；结构型式：罐式；盛料容器容积：6m³；配套动力总功率：34.3kW；处理周期：8h | 34.3 | 购机补贴(非通用类) | 2025-09-29 | 山东省 | 通过
畜禽养殖废弃物及病死畜禽处理设备 | 畜禽粪污资源化利用设备 | 畜禽粪便发酵处理设备 | 10—30m³罐式畜禽粪便发酵处理机 | 山东富鑫汽车科技有限公司 | 畜禽粪便发酵处理机 | 11FFG-12 |  | 盛料容器容积:12m³ | 型号名称：11FFG-12型畜禽粪便发酵处理机；结构型式：罐式；盛料容器容积：12m³；配套动力总功率：39.3kW；处理周期：8h | 39.3 | 购机补贴(非通用类) | 2025-09-29 | 山东省 | 通过
畜禽养殖废弃物及病死畜禽处理设备 | 畜禽粪污资源化利用设备 | 畜禽粪便发酵处理设备 | 10—30m³罐式畜禽粪便发酵处理机 | 山东富鑫汽车科技有限公司 | 畜禽粪便发酵处理机 | 11FFG-21 |  | 盛料容器容积:21m³ | 型号名称：11FFG-21型畜禽粪便发酵处理机；结构型式：罐式；盛料容器容积：21m³；配套动力总功率：56.7kW；处理周期：8h | 56.7 | 购机补贴(非通用类) | 2025-09-29 | 山东省 | 通过
畜禽养殖废弃物及病死畜禽处理设备 | 畜禽粪污资源化利用设备 | 畜禽粪便发酵处理设备 | 30—50m³罐式畜禽粪便发酵处理机 | 济宁市力扬环保节能设备制造有限公司 | 有机肥好氧发酵罐 | 11FFG-30 |  | 盛料容器容积:30m³ | 罐体容积：30m³，罐体尺寸：罐体最大直径3616mm*高度4700mm，进料斗容积：0.6m³，总功率：28.07KW（其中：风机7.5KW*2，液压站5.5KW，进料斗提升电机2.2KW，出风风机0.37KW，辅助加热器5KW），发酵温度：50-65°C，发酵周期：7-10d，日处理量：≥2m³，尾气除臭方式：生物除臭符合GB16297、GB14554标准。 | 28.07 | 购机补贴(非通用类) | 2026-06-29 | 山东省 | 通过
畜禽养殖废弃物及病死畜禽处理设备 | 畜禽粪污资源化利用设备 | 畜禽粪便发酵处理设备 | 30—50m³罐式畜禽粪便发酵处理机 | 山东富鑫汽车科技有限公司 | 畜禽粪便发酵处理机 | 11FFG-31 |  | 盛料容器容积:31m³ | 型号名称：11FFG-31型畜禽粪便发酵处理机；结构型式：罐式；盛料容器容积：31m³；配套动力总功率：62.7kW；处理周期：8h | 62.7 | 购机补贴(非通用类) | 2025-09-29 | 山东省 | 通过
畜禽养殖废弃物及病死畜禽处理设备 | 畜禽粪污资源化利用设备 | 畜禽粪便发酵处理设备 | 50—80m³罐式畜禽粪便发酵处理机 | 山东福航新能源环保股份有限公司 | 智能高温好氧发酵设备 | 11FFG-65 |  | 盛料容器容积:65m³ | 结构尺寸（长*宽*高mm） 直径5500，高8100 整机重量（kg） 23000 配套动力（kw） 28.6 发酵仓容积（m³） 65 料斗容积（m³） 1.5m³ 底部送风机功率（kw） 11 液压站功率（kw） 7.5 提升料斗电机功率（kw） 2.2 投料口电机功率（kw） 0.75 排风机功率（kw） 2.2 辅助加热器功率（kw） 4 日处理能力（m³/d） 3.7～7.5 占地面积（㎡） 50 发酵后含水率（%） ≤40 噪声（db(A)） ≤85 有效反应时间（d） 6-12 除臭方式 生物除臭，废气排放无明显臭味 | 28.6 | 购机补贴(非通用类) | 2026-11-02 | 山东省 | 通过
畜禽养殖废弃物及病死畜禽处理设备 | 畜禽粪污资源化利用设备 | 畜禽粪便发酵处理设备 | 80—100m³罐式畜禽粪便发酵处理机 | 青岛绿源金地工业设备有限公司 | 有机废弃物好氧发酵装置 | 11FFG-88 |  | 盛料容器容积:88m³ | 结构形式：罐（立）式 内筒体材质：304＃不锈钢；内筒体厚度：≥2mm 含搅拌系统、送风系统、辅助加热器；提升装置选配 发酵仓容积（m3）： 88m3 处理量（m3/d）：≥ 10m3/d 结构尺寸（长*宽*高mm）： 7000mm*5500mm*8700mm 整机质量（kg）： 28000kg 配套动力（kw）： 43.75kw 液压动力组电机功率（kw）： 7.5kw 下部送风机电机功率（kw）： 22kw 提升料斗电机功率（kw）： 2.2kw 排风机功率（kw）： 3.7~5.5kw 空运转情况： 设备运行稳定，噪音符合要求 成品含水率： ＜30% 有效处理时间（d）： 7-12d 废气排放： 无臭味 | 43.75 | 购机补贴(非通用类) | 2026-11-02 | 山东省 | 通过
畜禽养殖废弃物及病死畜禽处理设备 | 畜禽粪污资源化利用设备 | 畜禽粪便发酵处理设备 | 80—100m³罐式畜禽粪便发酵处理机 | 青岛殖富园机械有限公司 | 有机废弃物智能高温好氧发酵设备 | 11FFG-90 |  | 盛料容器容积:90m³ | 型号名称：11FFG-90型有机废弃物智能高温好氧发酵设备；结构型式：罐式；盛料容器容积：90m³；配套动力总功率：51.62kW；处理周期：7～12d； | 51.62 | 购机补贴(非通用类) | 2026-12-30 | 山东青岛 | 通过
畜禽养殖废弃物及病死畜禽处理设备 | 畜禽粪污资源化利用设备 | 畜禽粪便发酵处理设备 | 80—100m³罐式畜禽粪便发酵处理机 | 山东福航新能源环保股份有限公司 | 智能高温好氧发酵设备 | 11FFG-86 |  | 盛料容器容积:86m³ | 结构尺寸（长*宽*高mm） 直径5500，高9100 整机重量（kg） 26000 配套动力（kw） 48.4 发酵仓容积（m³） 86 料斗容积（m³） 1.5 底部送风机功率（kw） 12.5 液压站功率（kw） 7.5 提升料斗电机功率（kw） 2.2 投料口电机功率（kw） 0.75 排风机功率（kw） 4 辅助加热器功率（kw） 8 日处理能力（m³/d） 5～10 占地面积（㎡） 50 发酵后含水率（%） ≤40 噪声（db(A)） ≤85 有效反应时间（d） 6-12 除臭方式 生物除臭，废气排放无明显臭味 | 48.4 | 购机补贴(非通用类) | 2026-11-02 | 山东省 | 通过
畜禽养殖废弃物及病死畜禽处理设备 | 畜禽粪污资源化利用设备 | 畜禽粪便发酵处理设备 | 100m³及以上罐式畜禽粪便发酵处理机 | 河南建丰环保设备制造有限公司 | 畜禽粪便发酵处理机 | 11FFG-103 | 无发动机，液压推动。 | 盛料容器容积:103m³ | 设备总功率包含自动上料系统、搅拌系统、出料系统、除臭系统、送风系统、回风系统、加热系统 型号名称：11FFG-103型畜禽粪便发酵处理机 结构型式：罐式 盛料容器容积：103m³ 配套动力总功率：57.82kw 处理周期：7~10（d） | 57.82 | 购机补贴(非通用类) | 2025-12-30 | 河南省 | 通过
畜禽养殖废弃物及病死畜禽处理设备 | 畜禽粪污资源化利用设备 | 畜禽粪便发酵处理设备 | 100m³及以上罐式畜禽粪便发酵处理机 | 河南万丰机械制造有限公司 | 畜禽粪便发酵处理机 | 11FFG-120 | 1、发动机信息：曝气系统高压漩涡风机 标定功率：15 Kw×2 制造商：江苏全风 2、发动机信息：液压系统液压泵驱动电机 标定功率：11 Kw 制造商：江苏利得尔 3、发动机信息：除臭系统高压离心风机9-19-4.5A 标定功率：4 Kw 制造商：温岭兴应 4、发动机信息：除臭系统冷却风机 标定功率：0.75 Kw×2 制造商：山东万禾 5、发动机信息：提升系统减速机电机BWED31-165-2.2Kw-4P 标定功率：2.2 Kw 制造商：新涛传动 6、发动机信息：投料系统减速机电机BWED31-1225-Y0.37-EZ 标定功率：0.37 Kw 制造商：新涛传动 7、发动机信息：润滑系统稀油泵电机 标定功率：0.2 Kw 制造商：浙江流遍 8、发动机信息：润滑系统润滑脂泵电机 标定功率：0.06 Kw 制造商：浙江流遍 | 盛料容器容积:120m³ | 1 型号名称：11FFG-120 型畜禽粪便发酵处理机 2 结构型式：罐式 3 盛料容器容积：120m3 4 配套动力总功率：50.83kW 5 处理周期：7～10d | 50.83 | 购机补贴(非通用类) | 2025-09-26 | 河南省 | 通过
畜禽养殖废弃物及病死畜禽处理设备 | 畜禽粪污资源化利用设备 | 畜禽粪便发酵处理设备 | 100m³及以上罐式畜禽粪便发酵处理机 | 鹤壁东海生物科技有限公司 | 畜禽粪便发酵处理机 | 11FFG-100 |  | 盛料容器容积:100m³ | 型号名称：11FFG-100型畜禽粪便发酵处理机，结构形式：罐式，盛料容器容积100m3，配套动力总功率53.37kW，处理周期6~8天，该样机结构形式为罐式，主要由罐体、搅拌装置、自动料斗升降装置、电控柜、液压系统、加热系统、热交换系统、进气系统、除臭系统、出料装置等组成，配套动力总功率53.37kW。 | 53.37 | 购机补贴(非通用类) | 2026-06-29 | 河南省 | 通过
畜禽养殖废弃物及病死畜禽处理设备 | 畜禽粪污资源化利用设备 | 畜禽粪便发酵处理设备 | 100m³及以上罐式畜禽粪便发酵处理机 | 鹤壁东海生物科技有限公司 | 畜禽粪便发酵处理机 | 11FFG-110 |  | 盛料容器容积:110m³ | 型号名称：11FFG-110型畜禽粪便发酵处理机 结构形式：罐式，盛料容器容积110m3，配套动力总功率56.12kW，处理周期6~8天。 该样机结构形式为罐式，主要由罐体、搅拌装置、自动料斗升降装置、电控柜、液压系统、加热系统、热交换系统、进气系统、除臭系统、出料装置等组成，配套动力总功率56.12kW。 | 56.12 | 购机补贴(非通用类) | 2025-06-29 | 河南省 | 通过
畜禽养殖废弃物及病死畜禽处理设备 | 畜禽粪污资源化利用设备 | 畜禽粪便发酵处理设备 | 100m³及以上罐式畜禽粪便发酵处理机 | 鹤壁东海生物科技有限公司 | 畜禽粪便发酵处理机 | 11FFG-120 |  | 盛料容器容积:120m³ | 型号名称：11FFG-120型畜禽粪便发酵处理机，结构形式：罐式，盛料容器容积120m3，配套动力总功率58.37kW，处理周期6~8天，该样机结构形式为罐式，主要由罐体、搅拌装置、自动料斗升降装置、电控柜、液压系统、加热系统、热交换系统、进气系统、除臭系统、出料装置等组成，配套动力总功率58.37kW。 | 58.37 | 购机补贴(非通用类) | 2026-06-29 | 河南省 | 通过
畜禽养殖废弃物及病死畜禽处理设备 | 畜禽粪污资源化利用设备 | 畜禽粪便发酵处理设备 | 100m³及以上罐式畜禽粪便发酵处理机 | 鹤壁市鸿翔电气设备有限公司 | 罐式有机物好氧发酵机 | 11FFG-100 |  | 盛料容器容积:100m³ | 结构形式：罐式，盛料容器容积100m3，配套动力总功率54.07kW，处理周期7~15天，该样机结构形式为罐式，主要由罐体、搅拌装置、自动料斗升降装置、电控柜（含温度显示装置）、液压系统、加热系统、热交换系统、进气系统、除臭系统、出料装置、安全防护装置等组成，配套动力总功率54.07kW。 | 54.07 | 购机补贴(非通用类) | 2026-06-29 | 安徽省 | 通过
畜禽养殖废弃物及病死畜禽处理设备 | 畜禽粪污资源化利用设备 | 畜禽粪便发酵处理设备 | 100m³及以上罐式畜禽粪便发酵处理机 | 鹤壁市鸿翔电气设备有限公司 | 罐式有机物好氧发酵机 | 11FFG-120 |  | 盛料容器容积:120m³ | 型号名称：11FFG-120型罐式有机物好氧发酵机，结构形式：罐式，盛料容器容积120m3，配套动力总功率59.07kW，处理周期7~15天，该样机结构形式为罐式，主要由罐体、搅拌装置、自动料斗升降装置、电控柜（含温度显示装置）、液压系统、加热系统、热交换系统、进气系统、除臭系统、出料装置、安全防护装置等组成，配套动力总功率59.07kW。 | 59.07 | 购机补贴(非通用类) | 2026-06-29 | 安徽省 | 通过
畜禽养殖废弃物及病死畜禽处理设备 | 畜禽粪污资源化利用设备 | 畜禽粪便发酵处理设备 | 100m³及以上罐式畜禽粪便发酵处理机 | 青岛绿源金地工业设备有限公司 | 有机废弃物好氧发酵装置 | 11FFG-110 |  | 盛料容器容积:110m³ | 结构形式：罐（立）式 内筒体材质：304＃不锈钢；内筒体厚度：≥2mm 含搅拌系统、送风系统、辅助加热器；提升装置选配 发酵仓容积（m3）： 110m3 处理量（m3/d）：≥ 14m3/d 结构尺寸（长*宽*高mm）： 7500mm*6100mm*8700mm 整机质量（kg）： 30000kg 配套动力（kw）： 45.55kw 液压动力组电机功率（kw）： 7.5kw 下部送风机电机功率（kw）： 22kw 提升料斗电机功率（kw）： 2.2kw 排风机功率（kw）： 3.7~5.5kw 空运转情况： 设备运行稳定，噪音符合要求 成品含水率： ＜30% 有效处理时间（d）： 7-12d 废气排放： 无臭味 | 45.55 | 购机补贴(非通用类) | 2025-12-30 | 山东省 | 通过
畜禽养殖废弃物及病死畜禽处理设备 | 畜禽粪污资源化利用设备 | 畜禽粪便发酵处理设备 | 100m³及以上罐式畜禽粪便发酵处理机 | 青岛殖富园机械有限公司 | 有机废弃物智能高温好氧发酵设备 | 11FFG-100 |  | 盛料容器容积:100m³ | 型号名称：11FFG-100型有机废弃物智能高温好氧发酵设备；结构型式：罐式；盛料容器容积：100m³；配套动力总功率:46.2kW处理周期：7～12d | 46.2 | 购机补贴(非通用类) | 2025-07-06 | 山东青岛 | 通过
畜禽养殖废弃物及病死畜禽处理设备 | 畜禽粪污资源化利用设备 | 畜禽粪便发酵处理设备 | 100m³及以上罐式畜禽粪便发酵处理机 | 青岛殖富园机械有限公司 | 有机废弃物智能高温好氧发酵设备 | 11FFG-120 |  | 盛料容器容积:120m³ | 型号名称：11FFG-120型有机废弃物智能高温好氧发酵设备；结构型式：罐式；盛料容器容积：120m³；配套动力总功率： 51.62 kW；处理周期：d 7～12 | 51.62 | 购机补贴(非通用类) | 2026-11-02 | 山东青岛 | 通过
畜禽养殖废弃物及病死畜禽处理设备 | 畜禽粪污资源化利用设备 | 畜禽粪便发酵处理设备 | 100m³及以上罐式畜禽粪便发酵处理机 | 青岛殖富园机械有限公司 | 有机废弃物智能高温好氧发酵设备 | 11FFG-210 |  | 盛料容器容积:210m³ | 型号名称：11FFG-210型有机废弃物智能高温好氧发酵设备；结构型式：罐式；盛料容器容积：210m³；配套动力总功率：107.82kW；处理周期：7～12d； | 107.82 | 购机补贴(非通用类) | 2026-12-30 | 山东青岛 | 通过
畜禽养殖废弃物及病死畜禽处理设备 | 畜禽粪污资源化利用设备 | 畜禽粪便发酵处理设备 | 100m³及以上罐式畜禽粪便发酵处理机 | 山东福航新能源环保股份有限公司 | 智能高温好氧发酵设备 | 11FFG-112 |  | 盛料容器容积:112m³ | 结构尺寸（长*宽*高mm） 直径5500，高10300 整机重量（kg） 30000 配套动力（kw） 53.4 发酵仓容积（m³） 112 料斗容积（m³） 1.5 底部送风机功率（kw） 15 液压站功率（kw） 7.5 提升料斗电机功率（kw） 2.2 投料口电机功率（kw） 0.75 排风机功率（kw） 4 辅助加热器功率（kw） 8 日处理能力（m³/d） 6.5～13 占地面积（㎡） 50 发酵后含水率（%） ≤40 噪声（db(A)） ≤85 有效反应时间（d） 6-12 除臭方式 生物除臭，废气排放无明显臭味 | 53.4 | 购机补贴(非通用类) | 2026-11-02 | 山东省 | 通过
畜禽养殖废弃物及病死畜禽处理设备 | 畜禽粪污资源化利用设备 | 畜禽粪便发酵处理设备 | 100m³及以上罐式畜禽粪便发酵处理机 | 山东福航新能源环保股份有限公司 | 智能高温好氧发酵设备 | 11FFG-216 |  | 盛料容器容积:216m³ | 结构尺寸（长*宽*高mm） 直径7500，高10400 整机重量（kg） 50000 配套动力（kw） 108.3 发酵仓容积（m³） 216 料斗容积（m³） 1.5 底部送风机功率（kw） 15 液压站功率（kw） 15 提升料斗电机功率（kw） 2.2 投料口电机功率（kw） 0.75 排风机功率（kw） 11 辅助加热器功率（kw） 16 日处理能力（m³/d） 12.6～25.2 占地面积（㎡） 100 发酵后含水率（%） ≤40 噪声（db(A)） ≤85 有效反应时间（d） 6-12 除臭方式 生物除臭，废气排放无明显臭味 | 108.3 | 购机补贴(非通用类) | 2026-11-02 | 山东省 | 通过
畜禽养殖废弃物及病死畜禽处理设备 | 畜禽粪污资源化利用设备 | 畜禽粪便发酵处理设备 | 100m³及以上罐式畜禽粪便发酵处理机 | 山东菏泽三仪生物工程有限公司 | 有机废弃物智能罐式发酵设备 | 11FFG-120 |  | 盛料容器容积:120m³ | 发酵罐整体容积120m³，提升料斗容积1.5 m³，整体重量39 t ，罐体高度4.5 m，罐体直径6 m，日处理量≥6 m³/d，处理周期7～14d，功率56.85KW | 56.85 | 购机补贴(非通用类) | 2024-12-23 | 山东省 | 通过
畜禽养殖废弃物及病死畜禽处理设备 | 畜禽粪污资源化利用设备 | 畜禽粪便发酵处理设备 | 100m³及以上罐式畜禽粪便发酵处理机 | 潍坊市丰牧畜牧机械有限公司 | 畜禽粪便发酵处理机 | 11FFG-116 |  | 盛料容器容积:116m³ | 结构型式：罐式；盛料容器容积m³：116；配套动力总功率kW：56；处理周期d：7～12 | 56 | 购机补贴(非通用类) | 2025-07-06 | 山东省 | 通过
畜禽养殖废弃物及病死畜禽处理设备 | 畜禽粪污资源化利用设备 | 畜禽粪便发酵处理设备 | 10—30m³层叠式畜禽粪便发酵处理机 | 潍坊牧洁农业科技发展有限公司 | 畜禽粪便发酵处理机 | 11FFC-12 |  | 盛料容器容积:12m³ | 型号名称：11FFC-12型畜禽粪便发酵处理机；结构型式：层叠式；盛料容器容积：12m³；配套动力总功率：28.3kW；处理周期：2~3 d | 28.3 | 购机补贴(非通用类) | 2026-11-02 | 山东省 | 通过
畜禽养殖废弃物及病死畜禽处理设备 | 畜禽粪污资源化利用设备 | 畜禽粪便发酵处理设备 | 30m³及以上层叠式畜禽粪便发酵处理机 | 潍坊泉茂环保科技有限公司 | 畜禽粪便发酵处理机 | 11FFC-33 |  | 盛料容器容积:33m³ | 型号名称：11FFC-33型畜禽粪便发酵处理机；结构型式：层叠式；盛料容器容积：33m³；配套动力总功率：26.32kW；处理周期：7~12 d | 26.32 | 购机补贴(非通用类) | 2024-11-25 | 山东省 | 通过
畜禽养殖废弃物及病死畜禽处理设备 | 畜禽粪污资源化利用设备 | 畜禽粪便发酵处理设备 | 30m³及以上层叠式畜禽粪便发酵处理机 | 诸城市鼎诺机械有限公司 | 畜禽粪便发酵处理机 | 11FFC-35 |  | 盛料容器容积:35m³ | 型号名称：11FFC-35型畜禽粪便发酵处理机；结构型式：层叠式；盛料容器容积：35 m³；配套动力总功率：19.7 kW；处理周期：7～12d | 19.7 | 购机补贴(非通用类) | 2026-06-29 | 山东省 | 通过
畜禽养殖废弃物及病死畜禽处理设备 | 畜禽粪污资源化利用设备 | 畜禽粪便翻堆设备 | 翻堆高度(深度)1.5m及以上电动有机废弃物好氧发酵翻堆机 | 漳州市强生环保设备有限公司 | 有机废弃物翻堆机 | QS-11FF132×B-3 |  | 工作幅宽:1.8米;配套总功率:27.5/31kW;物料最大堆放高度(深度):1.5米 | 1、型号规格：QS-11FF132XB-3;2、配套动力型式：电动机；3、翻堆部件结构型式：桨叶式；4、工作幅宽：1800mm；5、生产率：≥260m³/h；6、配套总功率：27.5/31KW；7、翻堆机移动速度：＞6m/min;8、物料堆放高度（深度）≥1.5m。 | 27.5 | 购机补贴(非通用类) | 2026-12-30 | 福建省 | 通过
畜禽养殖废弃物及病死畜禽处理设备 | 病死畜禽储运及处理设备 | 病死畜禽处理设备 | 0.5—1m³降解式病死畜禽无害化处理 | 济宁市兖州区三合机械有限公司 | 病死畜禽无害化处理机 | 11FJX-5.5 |  | 箱体容积:0.55m³ | 形式：箱式；处理机箱体容积：0.55m³；处理机箱体的主体外形尺寸（长 ×宽 ×高）：1250×1050×880mm；有无加热系统：电加热系统（油介质）；加热系统功率（适用时）：8kW;刀辊电机功率（适用时）：4kW;最大批次处理量：200kg；处理周期：8-24h；工作温度范围：70-90℃；尾气处理：冷却雾化。 | 4 | 购机补贴(非通用类) | 2025-07-05 | 山东省 | 通过
畜禽养殖废弃物及病死畜禽处理设备 | 病死畜禽储运及处理设备 | 病死畜禽处理设备 | 0.5—1m³降解式病死畜禽无害化处理 | 厦门钧鼎鑫机械设备有限公司 | 畜禽尸体处理机 | 11FJX-06 |  | 箱体容积:0.6m³ | 箱体容积：0.6m³；型式：降解法。 | 10 | 购机补贴(非通用类) | 2026-06-29 | 福建省 | 通过
畜禽养殖废弃物及病死畜禽处理设备 | 病死畜禽储运及处理设备 | 病死畜禽处理设备 | 1—2m³降解式病死畜禽无害化处理 | 厦门钧鼎鑫机械设备有限公司 | 畜禽尸体处理机 | 11FJX-12 |  | 箱体容积:1.2m³ | 箱体容积：1.2m³；型式：降解法。 | 17.5 | 购机补贴(非通用类) | 2026-06-29 | 福建省 | 通过
畜禽养殖废弃物及病死畜禽处理设备 | 病死畜禽储运及处理设备 | 病死畜禽处理设备 | 2—3m³降解式病死畜禽无害化处理设备 | 济宁市兖州区三合机械有限公司 | 病死畜禽无害化处理机 | 11FJX-21 |  | 箱体容积:2.1m³ | 形式：箱式；处理机箱体容积：2.1m³；处理机箱体的主体外形尺寸（长 ×宽 ×高）：2000×1450×1220mm；有无加热系统：电加热系统（油介质）；加热系统功率（适用时）：12kW;刀辊电机功率（适用时）：11kW;最大批次处理量：1040kg；处理周期：8-24h；工作温度范围：70-90℃；尾气处理：冷却雾化。 | 11 | 购机补贴(非通用类) | 2025-07-05 | 山东省 | 通过
畜禽养殖废弃物及病死畜禽处理设备 | 病死畜禽储运及处理设备 | 病死畜禽处理设备 | 2—3m³降解式病死畜禽无害化处理设备 | 潍坊志特环保科技有限公司 | 畜禽尸体处理机 | 11FJX-28 |  | 箱体容积:2.8m³ | 型式：箱式；处理机箱体容积：2.8m³；处理机箱体的主体外形尺寸（长×宽×高）（mm）：2400×1242×1271；最大批次处理量：1000kg；处理周期（h）：12-24；加热系统功率（kW）：36；刀辊电机功率（kW）：4 | 40 | 购机补贴(非通用类) | 2026-08-31 | 山东省 | 通过
畜禽养殖废弃物及病死畜禽处理设备 | 病死畜禽储运及处理设备 | 病死畜禽处理设备 | 2—3m³降解式病死畜禽无害化处理设备 | 厦门钧鼎鑫机械设备有限公司 | 畜禽尸体处理机 | 11FJX-21 |  | 箱体容积:2.1m³ | 箱体容积：2.1m³；型式：降解法。 | 25.5 | 购机补贴(非通用类) | 2026-06-29 | 福建省 | 通过
畜禽养殖废弃物及病死畜禽处理设备 | 病死畜禽储运及处理设备 | 病死畜禽处理设备 | 2—3m³降解式病死畜禽无害化处理设备 | 厦门钧鼎鑫机械设备有限公司 | 畜禽尸体处理机 | 11FJX-27 |  | 箱体容积:2.7m³ | 箱体容积：2.7m³；型式：降解法。 | 35 | 购机补贴(非通用类) | 2026-06-29 | 福建省 | 通过
水产养殖机械 | 水质调控设备 | 增氧机 | 普通型增氧机 | 台州旺发机电股份有限公司 | 水车式增氧机 | YC-0.75 | YC-0.75：电机名称：三相异步电机；电机功率：0.75kW；电机转速：1430r/min；制造商名称：台州旺发机电股份有限公司 | 配套动力:0.75kW;普通型增氧机:是 | 增氧结构型式：水车式； 外形尺寸（长×宽×高）mm：1600×1500×840； 整机质量 kg：55； 浮体材料 ：PE塑料； 浮体体积 m³：0.2； 配套动力型式 ：三相异步电机； 配套动力额定功率kW：0.75； 配套动力额定转速r/min：1430； 叶轮材料：PP塑料； 叶轮转速 r/min：106； 叶轮直径 mm：650； 叶片数片：16； | 0.75 | 购机补贴(非通用类) | 2026-12-30 | 浙江省 | 通过
水产养殖机械 | 水质调控设备 | 增氧机 | 普通型增氧机 | 台州旺发机电股份有限公司 | 水车式增氧机 | YC-1.5 | YC-1.5：电机名称：三相异步电机；电机功率：1.5kW；电机转速：1430r/min；制造商名称：台州旺发机电股份有限公司 | 配套动力:1.5kW;普通型增氧机:是 | 增氧结构型式：水车式； 外形尺寸（长×宽×高）mm：1650×2200×900； 整机质量 kg：80； 浮体材料 ：PE塑料； 浮体体积 m³：0.31； 配套动力型式：三相异步电机； 配套动力额定功率 kW：1.5； 配套动力额定转速 r/min：1430； 叶轮材料：PP塑料； 叶轮转速 r/min：100； 叶轮直径mm：650； 叶片数片：32； | 1.5 | 购机补贴(非通用类) | 2026-12-30 | 浙江省 | 通过
水产养殖机械 | 水质调控设备 | 增氧机 | 普通型增氧机 | 台州旺发机电股份有限公司 | 叶轮式增氧机 | YL-1.5 | YL-1.5：电机名称： 三相异步电机；电机功率：1.5kW；电机转速：1430r/min；制造商名称：台州旺发机电股份有限公司 | 配套动力:1.5kW;普通型增氧机:是 | 增氧结构型式：叶轮式； 外形尺寸（直径×高）mm：2300×860； 整机质量 kg：70； 浮体材料：PE塑料； 浮体体积 m³：0.16； 配套动力型式：三相异步电机； 配套动力额定功率 kW：1.5； 配套动力额定转速 r/min：1430； 叶轮材料：铁镀锌； 叶轮转速 r/min：126； 叶轮直径 mm：620； 叶片数片：12； 叶轮锥角 °：48； | 1.5 | 购机补贴(非通用类) | 2026-12-30 | 浙江省 | 通过
水产养殖机械 | 水质调控设备 | 增氧机 | 普通型增氧机 | 台州旺发机电股份有限公司 | 叶轮式增氧机 | YL-3.0 | YL-3.0：电机名称：三相异步电机；电机功率：3.0kW；电机转速：1430r/min；制造商名称：台州旺发机电股份有限公司 | 配套动力:3.0kW;普通型增氧机:是 | 增氧结构型式：叶轮式； 外形尺寸（直径×高）mm：2600×950； 整机质量 kg：80； 浮体材料：PE塑料； 浮体体积 m³：0.15； 配套动力型式：三相异步电机； 配套动力额定功率kW：3； 配套动力额定转速 r/min：1430； 叶轮材料：铁； 叶轮转速 r/min：126； 叶轮直径 mm：620； 叶片数片：12； 叶轮锥角 °：48； | 3.0 | 购机补贴(非通用类) | 2026-12-30 | 浙江省 | 通过
种子初加工机械 | 种子初加工机械 | 种子清选机 | 生产率3-5t/h | 德州辉腾农业科技发展有限公司 | 风筛式种子清选机 | 5X-3.0 |  | 生产率:3t/h | 结构型式：5X-3.0型风筛式种子清选机；结构型式：风筛式；清选方式：风筛式； 清选机机体外形尺寸（长×宽×高）:1970×1750×2550 ;纯工作小时生产率:3.0t/h;配套动力振动电机型号规格:YE2-100L-2;配套动力振动筛电机数量:1;配套动力振动电机功率:3.0KW;配套动力振动电机转速:2800r/min;喂入方式: 提升器喂入;喂入机构型式:皮带碗式提升器;清选筛型式:长孔筛/长孔筛/鱼鳞筛;清选筛筛片层数/片数:3/3;清选筛筛孔尺寸:3×8/2.5×4/2×20mm;清选筛筛片尺寸:1000×650/1000×650/1000×650mm;风机型式:离心式;风机规格:/（自制风机）;风机转速: 3500r/min;风机出口尺寸: Φ110mm;风机叶轮直径:280mm;风机叶叶片尺寸:70×90mm;风机数量：1。 |  | 购机补贴(非通用类) | 2025-12-29 | 山东省 | 通过
种子初加工机械 | 种子初加工机械 | 种子清选机 | 生产率3-5t/h | 新乡市红石榴农业机械有限公司 | 风筛式种子清选机 | 5XF-3.0 |  | 生产率:3t/h | 型号名称：5XF-3.0型风筛式种子清选机；结构型式：风筛式；清选方式：风筛式；清选机机体外型尺寸(长×宽×高)：1750×1330×1720mm；纯工作小时生产率：3t/h；配套动力振动电机型号规格：YE2-100L-2；配套动力振动筛电机数量：1个；配套动力振动电机功率：3kW；配套动力振动电机转速：2880r/min；喂入方式：提升器喂入；喂入机构型式：提升器；喂料电机型号：YE290L-4；喂料电机功率：1.5kW；清选筛型式：型孔式；清选筛片层数/片数：3/3层；清选筛筛孔尺寸：Φ8/2.5×4/2×20mm；清选筛筛片尺寸：1000×650/1000×650/1000×650mm；第一层清选筛面积：0.65m2；清选滚筒型式：叶轮式；清选滚筒数量：1个；清选滚筒倾角：15（°）；清选滚筒直径×长度：Φ520×700mm；清选滚筒转速：2600r/min；风机型式：离心式；风机规格：/（自制风机）；风机转速：3500r/min；风机出口尺寸：Φ105mm；风机叶轮直径：280mm；风机叶轮叶片尺寸（长×宽）：70×90mm；风机数量：1个。 |  | 购机补贴(非通用类) | 2026-03-15 | 河南省 | 通过
种子初加工机械 | 种子初加工机械 | 种子清选机 | 生产率5-15t/h | 德州辉腾农业科技发展有限公司 | 复合式种子清选机 | 5XF-11 |  | 生产率:11t/h | 型号名称：5XF-11 型复合式种子清选机；结构型式：复合式；清选方式：风筛式+重力式；清选机机体外形尺寸（长×宽×高）：4790×1775×2620mm；纯工作小时生产率：11.0t/h；配套动力振动电机型号规格：YE2-132S-4；配套动力振筛电机数量：1；配套动力振动电机功率：5.5kW；配套动力振动电机转速：1440r/min；配套动力风机电机型号规格：YE2-132S1-2；配套动力风机电机功率：5.5kW；配套动力风机电机转速：2900r/min；喂入方式：输送带喂入（选配）；清选筛型式：鱼鳞筛/圆孔筛/长孔筛；清选筛筛片层数/片数：3/3；清选筛筛孔尺寸：20×1.8/φ 8/2×20mm；清选筛筛片尺寸：1700×1330/1400×1180/1400×1180；风机型式：离心式；风机规格：4-72-11NO4；风机转速：2900r/min；风机出口尺寸：280×320mm；风机叶轮直径：400mm；风机叶轮叶片尺寸：120×140mm；风机数量：1。 |  | 购机补贴(非通用类) | 2026-03-29 | 山东省 | 通过
种子初加工机械 | 种子初加工机械 | 种子清选机 | 生产率25t/h及以上 | 德州辉腾农业科技发展有限公司 | 复合式种子清选机 | 5XF-25 |  | 生产率:25t/h | 型号名称：5XF-25 型复合式种子清选机；结构型式：复合式；清选方式：风筛式+重力式；清选机机体外形尺寸（长×宽×高）：5240×2380×2800mm；纯工作小时生产率：25.0t/h；配套动力振动电机型号规格：YE2-160M-4；配套动力振动筛电机数量：1；配套动力振动电机功率：11.0kW；配套动力振动电机转速：1460r/min；配套动力风机电机型号规格：YE2-132S1-2；配套动力风机电机功率：5.5kW；配套动力风机电机转速：2900r/min；喂入方式：输送带喂入（选配）；清选筛型式：鱼鳞筛/圆孔筛/长孔筛；清选筛筛片层数/片数：3/3；清选筛筛孔尺寸：1.8×20/φ8/2×20mm；清选筛筛片尺寸：1930×1700/2000×1800/2000×1800mm；风机型式：离心式；风机规格：4-72-11NO4；风机转速：2900r/min；风机出口尺寸：280×320mm；风机叶轮直径：400mm；风机叶轮叶片尺寸：120×140mm；风机数量：1。 |  | 购机补贴(非通用类) | 2026-03-29 | 山东省 | 通过
种子初加工机械 | 种子初加工机械 | 种子清选机 | 生产率25t/h及以上 | 德州辉腾农业科技发展有限公司 | 复合式种子清选机 | 5XF-40 |  | 生产率:40t/h | 型号名称：5XF-40型复合式种子清选机；结构型式：复合式；清选方式：风筛式+重力式；清选机机体外形尺寸（长×宽×高）：5470×2800×2800mm；纯工作小时生产率：40.0 t/h;配套动力振动电机型号规格：YE2-160M-4;配套动力振动筛电机数量：1;配套动力振动电机功率：11.0kW;配套动力振动电机转速：1460r/min;配套动力风机电机型号规格：YE2-132S2-2;配套动力风机电机功率：7.5kW;配套动力风机电机转速：2900r/min;喂入方式：输送带喂入（选配）;清选筛型式：鱼鳞筛/圆孔筛/长孔筛;清选筛筛片层数/片数：3/3;清选筛筛孔尺寸：1.8×20/φ8/2×20;清选筛筛片尺寸：1700×2530/2400×2000/2400×2000;风机型式：离心式;风机规格：4-72-11NO4;风机转速：2900r/min;风机出口尺寸：320×350mm；风机叶轮直径：450mm；风机叶轮叶片尺寸：130×150mm；风机数量：1。 |  | 购机补贴(非通用类) | 2026-03-29 | 山东省 | 通过
粮油糖初加工机械 | 粮食初加工机械 | 谷物（粮食）干燥机 | 批处理量4-10t循环式谷物烘干机 | 江苏三喜机械有限公司 | 循环式谷物干燥机 | 5HX-6 | 热风机：型号HTF-I-4.5A/功率2.2KW/制造商江阴市好时景机械有限公司 上绞龙电机：型号-/功率1.1KW/制造商台邦电机工业集团有限公司 下绞龙电机：型号-/功率1.1KW/制造商台邦电机工业集团有限公司 循环电机：型号-/功率0.1KW/制造商台邦电机工业集团有限公司 排尘电机：型号-/功率0.06KW/制造商台邦电机工业集团有限公司 | 处理型式:循环式 ;处理量:6T | 1.结构形式：批式循环；2.批处理量：6t；3.外形尺寸：2060mm*1660mm*5063mm；4.烘干机总功率：4.56KW | 4.56 | 购机补贴(通用类) | 2026-12-29 | 江苏省 | 通过
粮油糖初加工机械 | 粮食初加工机械 | 谷物（粮食）干燥机 | 批处理量10-20t循环式谷物烘干机 | 安徽金明机械科技有限公司 | 混流式谷物干燥机 | 5H-16 |  | 处理型式:循环式 ;处理量:16T | 批次处理量：16t；结构型式：循环式；干燥机机体外形尺寸（长×宽×高）：1870×2060×10150mm； | 9.45 | 购机补贴(通用类) | 2026-12-26 | 安徽省 | 通过
粮油糖初加工机械 | 粮食初加工机械 | 谷物（粮食）干燥机 | 批处理量10-20t循环式谷物烘干机 | 安徽省久阳农业机械有限公司 | 批式循环谷物干燥机 | 5HXG-12.5 |  | 处理型式:循环式 ;处理量:12.5T | 结构型式:循环式 干燥方式:间接加热 干燥工艺：混流 烘干机机体外形尺寸(长×宽×高):2420*2500*7022 批处理量:12.5t 降水速率：0.4-1.0%/h 干燥段高度:1890mm 缓苏段高度:3780mm 有效容积: 26 m3 热风温度范围:40-90℃ 提升机生产率:15t/h 提升机电机功率:3.0kW 烘干机电机总功率:10.4kw | 10.4 | 购机补贴(通用类) | 2026-12-26 | 安徽省 | 通过
粮油糖初加工机械 | 粮食初加工机械 | 谷物（粮食）干燥机 | 批处理量10-20t循环式谷物烘干机 | 安徽省久阳农业机械有限公司 | 批式循环谷物干燥机 | 5HXG-15F |  | 处理型式:循环式 ;处理量:15T | 结构型式:循环式 干燥方式:间接加热 烘干机机体外形尺寸(长×宽×高):3380*2280*9230 批处理量:15t 降水速率：0.4-0.8%/h 干燥段高度:2520mm 缓苏段高度:3780mm 有效容积: 27.8 m3 热风温度范围:50-70℃ 提升机电机功率:3.0kW 烘干机电机总功率:9.25kw | 9.25 | 购机补贴(通用类) | 2025-12-28 | 安徽省 | 通过
粮油糖初加工机械 | 粮食初加工机械 | 谷物（粮食）干燥机 | 批处理量10-20t循环式谷物烘干机 | 安徽唯嵩光电科技有限公司 | 批式循环谷物干燥机 | 5H-15 |  | 处理型式:循环式 ;处理量:15T | 结构型式：批式循环式；干燥方式：间接加热；干燥机机体外形尺寸（长*宽*高）：2521*2451*9124；批次处理量（t）：15；干燥段数量/每段高度（个/mm）：1/2150；缓苏段高度（个/mm）：1/4650；热风温度范围（℃）：40~100；热风机数量：1；热风机型号：ERZ-S710单吸式直翼鼓风机；热风电机功率：5.5kW；烘干机电机总功率7.37；安全装置：粮位观察孔、满粮报警、热继电器、异常过热保护、定时开关等。 | 7.37 | 购机补贴(通用类) | 2026-12-26 | 安徽省 | 通过
粮油糖初加工机械 | 粮食初加工机械 | 谷物（粮食）干燥机 | 批处理量10-20t循环式谷物烘干机 | 安徽新生力农机股份有限公司 | 批式循环谷物干燥机 | 5HPX-15 | 减速机 型号：2.2KW-1;7 1台； 台邦电机工业集团/温州东力电机工业有限公司； 减速机 型号：200W-1;150 1台； 制造商：台邦电机工业集团/温州东力电机工业有限公司； 电动机 型号：1.5KW-4级 1台 ； 制造商：南京尤顿电机有限公司； 甩盘电机 型号：YS7134/1400r/min） 1台； 制造商：杭州启格传动科技有限公司；除尘风机 型号：CF-12/550W/380V 1台 ； 制造商：台州四合风机有限公司；大风机 型号：4-72-6.5A/380V/5.5KW 1台； 制造商：合肥市韩氏粮食机械设备有限公司 | 处理型式:循环式 ;处理量:15T | 结构型式：固定式；整机质量3075kg；处理方式：批式循环 ；加热方式：间接加热；批处理量：15T， 外形尺寸：长4250mm * 宽2490mm *高9400mm ，电机总功率：9.95kw 。 | 9.95 | 购机补贴(通用类) | 2026-12-26 | 安徽省 | 通过
粮油糖初加工机械 | 粮食初加工机械 | 谷物（粮食）干燥机 | 批处理量10-20t循环式谷物烘干机 | 合肥三伍机械有限公司 | 批式循环谷物干燥机 | 5HXG-15.0 | 制造商：四合牌 型号：4-72100 功率：11（kw）.转速：800(r/min) | 处理型式:循环式 ;处理量:15T | 批处理量15t；循环式； 外形尺寸：2460×2060×8670； 整机质量：3390kg；最大功率：12.35KW； 烘干方式：热风炉； 点火方式：人工； 降水率(%/h) | 12.35 | 购机补贴(通用类) | 2026-12-26 | 安徽省 | 通过
粮油糖初加工机械 | 粮食初加工机械 | 谷物（粮食）干燥机 | 批处理量10-20t循环式谷物烘干机 | 河南润安机械有限公司 | 批式循环谷物干燥机 | 5H-12 | 热风机电机型号名称：YE3132S-4电动机；功率：5.5kW，制造商：周口华原电机有限公司； 热风炉型号名称：5LD一63；热风炉燃料种类：电；热风炉制造商：河南华安机械有限公司。 | 处理型式:循环式 ;处理量:12T | 干燥方式：间接加热； 干燥机机体外形尺寸(长×宽×高) mm：13160×1970×2070； 批次处理量 t：12； 装机容量 m3：18.4； 电热炉燃料种类：电； 电热炉加热方式：强制性吹风 | 5.5 | 购机补贴(通用类) | 2023-12-31 | 河南省 | 通过
粮油糖初加工机械 | 粮食初加工机械 | 谷物（粮食）干燥机 | 批处理量10-20t循环式谷物烘干机 | 湖北洋丰科阳节能设备有限公司 | 批次循环式谷物干燥机 | 5HH-16 |  | 处理型式:循环式 ;处理量:16T | 处理型式：批式循环；批次处理量：16t；电机总功率：8.14KW；干燥方式：间接加热；干燥机机体外形尺寸（mm）：2200*2070*10625；干燥速率（%/h）:0.3-0.6；有效容积（m³）：29.5；缓苏段高度（mm）：4280；干燥段高度（mm）：2675；热风温度范围（℃）：45-75；提升设备生产率（t/h）:20；烘干机电机总功率（kW）:8.14 | 8.14 | 购机补贴(通用类) | 2027-03-23 | 湖北省 | 通过
粮油糖初加工机械 | 粮食初加工机械 | 谷物（粮食）干燥机 | 批处理量10-20t循环式谷物烘干机 | 江苏佳弘机械科技有限公司 | 批式循环谷物干燥机 | 5HXG-120 |  | 处理型式:循环式 ;处理量:12T | 型号名称：5HXG-120型批式循环谷物干燥机；结构型式：批式循环；干燥方式：直接加热/间接加热；干燥工艺：横流；烘干机机体外形尺寸（长×宽×高）mm：2230×2230×7762；处理量：/；降水幅度，%：/；批处理量：12T；降水速率：0.3~1.2%/h；干燥段数量：1个；缓苏段数量：1个；干燥段总高度：2000mm；缓苏段总高度：4350mm；冷却段高度：/；有效容积：19.8m3；热风温度范围：50~80℃；热风机数量：1个；热风机送风型式（正压/负压）：负压；1号热风机型号名称：LSHG-6A离心风机；1号热风机电机功率：5.5KW；2号热风机型号名称：/；2号热风机电机功率：/；3号热风机型号名称：/；3号热风机电机功率：/；冷却风机数量：/；冷却风机型名称：/；冷却风机电机功率：/；烘干机电机总功率：9.4KW；热源型式（燃煤/燃油/燃气/耗电）：燃油；提供热源的设备型号名称：G20燃油燃烧器；热源热功率（输出热量）：200000Kcal；提升设备生产率：12t/h。 | 9.4 | 购机补贴(通用类) | 2026-12-29 | 江苏省 | 通过
粮油糖初加工机械 | 粮食初加工机械 | 谷物（粮食）干燥机 | 批处理量10-20t循环式谷物烘干机 | 江苏佳弘机械科技有限公司 | 批式循环谷物干燥机 | 5HXG-160 |  | 处理型式:循环式 ;处理量:16T | 型号名称：5HXG-160型批式循环谷物干燥机；结构型式：批式循环；干燥方式：直接加热/间接加热；干燥工艺：横流；烘干机机体外形尺寸（长×宽×高）mm：2230×2230×8862；处理量：/；降水幅度，%：/；批处理量：16t；降水速率：0.3~1.2%/h；干燥段数量：1个；缓苏段数量：1个；干燥段高度：2000mm；缓苏段数量：5450mm；冷却段高度：/；有效体积：21.8m3；热风温度范围：50~80℃；热风机数量：1个；热风机送风型式（正压/负压）：负压；1号热风机型号名称：LSHG-6A离心风机；1号热风机电机功率：5.5KW；2号热风机型号名称：/；2号热风机电机功率：/；3号热风机型号名称：/；3号热风机电机功率：/；冷却风机数量：/；冷却风机型名称：/；冷却风机电机功率：/；烘干机电机总功率：9.4KW；热源型式（燃煤/燃油/燃气/耗电）：燃油；提供热源的设备型号名称：G-20燃油燃烧器；热源热功率（输出热量）：200000Kcal；提升设备生产率：16t/h。 | 9.4 | 购机补贴(通用类) | 2026-12-29 | 江苏省 | 通过
粮油糖初加工机械 | 粮食初加工机械 | 谷物（粮食）干燥机 | 批处理量10-20t循环式谷物烘干机 | 无锡昌兴鼎机械制造有限公司 | 谷物干燥机 | 5H-15 | 循环式烘干机产品规格表序号项目单位设计值1型号名称/5H-152结构型式/循环式3干燥方式/直接加热4烘干机机体外形尺寸(长×宽×高)mm2200*1860*90005批处理量t156干燥速率%/h0.5-1.07干燥段高度mm12008缓苏段高度mm67109有效容积m328.4510热风温度范围℃40-7011排粮电机功率kW0.412提升机生产率t/h2013提升机电机功率kW2.2 | 处理型式:循环式 ;处理量:15T | 循环式烘干机产品规格表序号项目单位设计值1型号名称/5H-152结构型式/循环式3干燥方式/直接加热4烘干机机体外形尺寸(长×宽×高)mm2200*1860*90005批处理量t156干燥速率%/h0.5-1.07干燥段高度mm12008缓苏段高度mm67109有效容积m328.4510热风温度范围℃40-7011排粮电机功率kW0.412提升机生产率t/h2013提升机电机功率kW2.2 | 10.1 | 购机补贴(通用类) | 2025-06-30 | 江苏省 | 通过
粮油糖初加工机械 | 粮食初加工机械 | 谷物（粮食）干燥机 | 批处理量10-20t循环式谷物烘干机 | 无锡神谷金穗科技有限公司 | 空气源热泵循环式粮食烘干机 | 5HXR-16 |  | 处理型式:循环式 ;处理量:16T | 结构形式：批式循环/干燥方式：间接加热/干燥工艺：横流/发电机功率8.7 | 8.7 | 购机补贴(通用类) | 2027-01-25 | 江苏省 | 通过
粮油糖初加工机械 | 粮食初加工机械 | 谷物（粮食）干燥机 | 批处理量10-20t循环式谷物烘干机 | 浙江正理生能科技有限公司 | 谷物干燥机 | 5HCY-15H |  | 处理型式:循环式 ;处理量:15T | 烘干机机体外形尺寸(长×宽×高)：2230×2100×9000；批处理量：15t；有效容积：27.5 m3；CYE2-112m-4离心式通风机 1台；DRP165D/01空气源热泵烘干机 1台，采用英华特压缩机、环保冷媒；结构形式:循环式。 |  | 购机补贴(通用类) | 2024-12-08 | 浙江省 | 通过
粮油糖初加工机械 | 粮食初加工机械 | 谷物（粮食）干燥机 | 批处理量20-30t循环式谷物烘干机 | 安徽金明机械科技有限公司 | 谷物干燥机 | 5H-22 |  | 处理型式:循环式 ;处理量:22T | 批次处理量：22t；结构型式：循环式；干燥机机体外形尺寸（长×宽×高）：2220×2650×9220mm；干燥方式：间接加热 | 8.5 | 购机补贴(通用类) | 2026-12-26 | 安徽省 | 通过
粮油糖初加工机械 | 粮食初加工机械 | 谷物（粮食）干燥机 | 批处理量20-30t循环式谷物烘干机 | 安徽金明机械科技有限公司 | 谷物干燥机 | 5HQ-22A |  | 处理型式:循环式 ;处理量:22T | 批次处理量：22t；结构型式：循环式；干燥方式：直接加热；干燥机机体外形尺寸（长×宽×高）：2220×2650×9220mm | 8.5 | 购机补贴(通用类) | 2026-12-26 | 安徽省 | 通过
粮油糖初加工机械 | 粮食初加工机械 | 谷物（粮食）干燥机 | 批处理量20-30t循环式谷物烘干机 | 安徽森米诺农业科技有限公司 | 批式循环谷物干燥机 | 5HXH-20B |  | 处理型式:循环式 ;处理量:20T | 结构形式：循环式；干燥方式：间接加热;干燥机机体外形尺寸（长*宽*高）mm：2275*2275*9955；干燥段数量/每段高度（个/mm）：1/1240；缓苏段数量/每段高度（个/mm）：1/7320；热风机数量：1个，型号：4-72，电机功率kw：7.5；排粮电机功率kw：0.4 | 11.97 | 购机补贴(通用类) | 2023-12-31 | 安徽省 | 通过
粮油糖初加工机械 | 粮食初加工机械 | 谷物（粮食）干燥机 | 批处理量20-30t循环式谷物烘干机 | 安徽森米诺农业科技有限公司 | 批式循环谷物干燥机 | 5HXH-20C |  | 处理型式:循环式 ;处理量:20T | 结构形式：循环式；干燥方式：间接加热;干燥机机体外形尺寸（长*宽*高）mm：2279*2279*11704；干燥段数量/每段高度（个/mm）：1/1240；缓苏段数量/每段高度（个/mm）：1/7320；热风机数量：1个，型号：4-72，电机功率kw：5.5；排粮电机功率kw：0.4 | 8.47 | 购机补贴(通用类) | 2023-12-31 | 安徽省 | 通过
粮油糖初加工机械 | 粮食初加工机械 | 谷物（粮食）干燥机 | 批处理量20-30t循环式谷物烘干机 | 安徽森米诺农业科技有限公司 | 批式循环谷物干燥机 | 5HXH-22C |  | 处理型式:循环式 ;处理量:22T | 结构形式：循环式；干燥方式：间接加热;干燥机机体外形尺寸（长*宽*高）mm：2779*2279*11297；干燥段数量/每段高度（个/mm）：1/1240；缓苏段数量/每段高度（个/mm）：1/6710；热风机数量：2个，型号：CRF/L7S-4，电机功率kw：3.0；排粮电机功率kw：0.4 | 8.97 | 购机补贴(通用类) | 2023-12-31 | 安徽省 | 通过
粮油糖初加工机械 | 粮食初加工机械 | 谷物（粮食）干燥机 | 批处理量20-30t循环式谷物烘干机 | 安徽省久阳农业机械有限公司 | 批式循环谷物干燥机 | 5HJY-23 |  | 处理型式:循环式 ;处理量:23T | 结构型式:循环式 干燥方式:间接加热 干燥工艺：混流 烘干机机体外形尺寸(长×宽×高):2420*2500*10172 批处理量:23t 干燥速率:0.4-1.2%/h干燥段高度:1890mm 缓苏段高度:6930mm 有效容积:44.1m3 热风温度范围:40-90℃ 排粮电机功率:0.4kW 提升机生产率:30t/h 提升机电机功率:3.0kW 烘干机电机总功率:12.4kw | 12.4 | 购机补贴(通用类) | 2026-12-26 | 安徽省 | 通过
粮油糖初加工机械 | 粮食初加工机械 | 谷物（粮食）干燥机 | 批处理量20-30t循环式谷物烘干机 | 安徽新生力农机股份有限公司 | 批式循环谷物干燥机 | 5HPX-20 | 减速机 型号：2.2KW-1：12 1台 ； 制造商：台邦电机工业集团/温州东力电机工业有限公司； 减速机 型号：200W-1：200 1台 ； 制造商：台邦电机工业集团/温州东力电机工业有限公司； 电动机 型号：1.5KW-4级 1台 ； 制造商：南京尤顿电机有限公司； 甩盘电机 型号：YS7134/1400r/min） 1台； 制造商：杭州启格传动科技有限公司；除尘风机 型号：550W CF-12/550W/380V 1台； 制造商：台州四合风机有限公司； 大风机 型号：4KW4-72-4.5A/380V/4KW 2台 ； 制造商：合肥市韩氏粮食机械设备有限公司 | 处理型式:循环式 ;处理量:20T | 结构型式:循环式；批次处理量:20T；机体外形尺寸:长2260MM*宽*3000MM*高9028MM；热风机电机功率:5.5KW*2；排粮电机功率：0.4KW；提升机电机功率:2.2KW.烘干机电机总功率：15.47kw。 | 15.47 | 购机补贴(通用类) | 2022-12-31 | 安徽省 | 通过
粮油糖初加工机械 | 粮食初加工机械 | 谷物（粮食）干燥机 | 批处理量20-30t循环式谷物烘干机 | 安徽新生力农机股份有限公司 | 批式循环谷物干燥机 | 5HPX-20B | 减速机 型号：2.2KW-1;12 1台 ； 制造商：台邦电机工业集团 减速机 型号：200W-1;150 1台 ； 制造商：台邦电机工业集团/温州东力电机工业有限公司 电动机 型号：1.5KW-6级 1台 ； 制造商：南京尤顿电机有限公司 甩盘电机 型号：YS7134/1400r/min） 1台 ； 制造商：杭州启格传动科技有限公司；除尘风机 型号：CF-12/550W/380V 1台； 制造商：台州四合风机有限公司；大风机 型号：4-72-6.5A/380V/5.5KW 1台； 制造商：合肥市韩氏粮食机械设备有限公司 | 处理型式:循环式 ;处理量:20T | 结构型式：循环式；批次处理量：20T；干燥方式:间接加热；机体外形尺寸：长2300mm*宽2554mm*高9682mm；热风电机功率：5.5kw；排粮电机功率：0.2kw；提升机电机功率：2.2kw.烘干机电机总功率：9.986kw。 | 9.986 | 购机补贴(通用类) | 2026-12-26 | 安徽省 | 通过
粮油糖初加工机械 | 粮食初加工机械 | 谷物（粮食）干燥机 | 批处理量20-30t循环式谷物烘干机 | 安徽正阳机械科技有限公司 | 谷物干燥机 | 5HM-20 |  | 处理型式:循环式 ;处理量:20T | 批次处理量：20t;循环式;干燥方式：间接加热；干燥机机体外形尺寸：2610*2200*11865mm；干燥段数量1个；干燥段高度：2000mm；缓苏段数量：1个，缓苏段高度6710mm。电机总功率：15.85kW | 15.85 | 购机补贴(通用类) | 2026-12-30 | 安徽省 | 通过
粮油糖初加工机械 | 粮食初加工机械 | 谷物（粮食）干燥机 | 批处理量20-30t循环式谷物烘干机 | 合肥三伍机械有限公司 | 批式循环谷物干燥机 | 5HXG-22A | 制造商：四合牌 型号：4-72100 功率：11（kw）.转速：800(r/min) | 处理型式:循环式 ;处理量:22T | 批处理量22t；循环式； 外形尺寸：2560×2460×10610； 整机质量：4200kg；最大功率：13.35KW； 烘干方式：热风炉； 点火方式：人工； 降水率(%/h | 13.35 | 购机补贴(通用类) | 2026-12-30 | 安徽省 | 通过
粮油糖初加工机械 | 粮食初加工机械 | 谷物（粮食）干燥机 | 批处理量20-30t循环式谷物烘干机 | 河南若华生物科技有限公司 | 循环式粮食干燥机 | HDX-22 | 结构型式 / 循环式 干燥方式 / 间接加热 烘干机机体外形尺寸(长×宽×高) mm 2300×3200×9560（不含顶上围栏） 批处理量 t ：22 干燥段高度 mm ：2440 缓苏段高度 mm： 4880 有效容积 m3： 41.3 | 处理型式:循环式 ;处理量:22T | 结构型式 / 循环式 干燥方式 / 间接加热 烘干机机体外形尺寸(长×宽×高) mm 2300×3200×9560（不含顶上围栏） 批处理量 t ：22 干燥段高度 mm ：2440 缓苏段高度 mm： 4880 有效容积 m3： 41.3 | 9.27 | 购机补贴(通用类) | 2025-09-29 | 河南省 | 通过
粮油糖初加工机械 | 粮食初加工机械 | 谷物（粮食）干燥机 | 批处理量20-30t循环式谷物烘干机 | 江苏谷田机械科技有限公司 | 谷物干燥机 | 5H-20B |  | 处理型式:循环式 ;处理量:20T | 序号 项目 单位 设计值 1 型号名称 / 5H-20B 2 结构型式 / 批式循环 3 干燥方式 / 间接加热 4 干燥工艺 / 横流 5 烘干机机体外形尺寸(长×宽×高) mm 2640×2240×11870 6 批处理量 t 20 7 降水速率 %/h 0.4-1.2 8 干燥段数量 个 1 9 缓苏段数量 个 1 10 干燥段总高度 mm 2000 11 缓苏段总高度 mm 6710 12 有效容积 m³ 36.64 13 热风温度范围 ℃ 35-70 14 热风机数量 个 2 15 热风机送风型式 / 负压 16 1 号热风机型号名称 / 4-72 型离心风机 17 1 号热风机电机功率 kW 5.5 18 2 号热风机型号名称 / 4-72 型离心风机 19 2 号热风机电机功率 kW 5.5 20 烘干机电机总功率 kW 16.2 21 热源型式 / 耗电 22 提供热源的设备 型号名称 / ARBRF-200II 型热泵 23 热源热功率 (输出热量) kJ/h（kcal/h） 172000 24 提升机设备生产率 t/h 22 | 16.2 | 购机补贴(通用类) | 2026-12-29 | 江苏省 | 通过
粮油糖初加工机械 | 粮食初加工机械 | 谷物（粮食）干燥机 | 批处理量20-30t循环式谷物烘干机 | 无锡神谷金穗科技有限公司 | 空气源热泵循环式粮食烘干机 | 5HXR-20 |  | 处理型式:循环式 ;处理量:20T | 结构型式：批式循环 干燥方式：间接加热 干燥工艺：横流 电机功率：8.7 | 8.7 | 购机补贴(通用类) | 2027-01-25 | 江苏省 | 通过
粮油糖初加工机械 | 粮食初加工机械 | 谷物（粮食）干燥机 | 批处理量20-30t循环式谷物烘干机 | 武汉捷能达科技开发有限公司 | 循环式谷物烘干机 | 5H-20 |  | 处理型式:循环式 ;处理量:20T | 型号名称：5H-20循环式谷物烘干机 批处理量（t）：20 干燥速率（%/h）：0.3～0.5 有效容积（m3）：36 热风温度范围（℃）：35~65 热风机型号名称：离心风机4-79-6A 热风机风压（Pa）：1179-706 热风机流量（m3/h）：8828-15326 热泵型号名称：JND-100G型热泵烘干除湿机 热泵额定功率（KW）：26.3 热泵额定制热量（KJ）：504000 热泵压缩机数量：1 热泵输出热风最高温度（℃）：65 | 38.5 | 购机补贴(通用类) | 2025-12-23 | 湖北省 | 通过
粮油糖初加工机械 | 粮食初加工机械 | 谷物（粮食）干燥机 | 批处理量20-30t循环式谷物烘干机 | 星光农机股份有限公司 | 批式循环谷物干燥机 | 5H-20 | 主电机（最大功率电机）功率（kW）：13.1kw | 处理型式:循环式 ;处理量:20T | 结构形式：批式循环；干燥方式：间接加热；干燥工艺：横流；烘干机机体外形尺寸外形尺寸(长×宽×高):2275MM×2275MM×11135MM；批处理量：20T；干燥段数量：1个；缓苏段数量：1个；干燥段总高度：1250mm；缓苏段总高度：7320mm；有效容积：36.3m³；热风温度范围：40~120℃；热风机数量：1个；烘干机电机总功率：13.1KW | 13.1 | 购机补贴(通用类) | 2026-12-26 | 浙江省 | 通过
粮油糖初加工机械 | 粮食初加工机械 | 谷物（粮食）干燥机 | 批处理量20-30t循环式谷物烘干机 | 扬州天扬粮油机械制造有限公司 | 通用型谷物干燥机 | TKD-2000 |  | 处理型式:循环式 ;处理量:20T | 型号名称:TKD-2000型通用型谷物干燥机,结构型式:循环式,干燥方式:直接加热/间接加热,干燥工艺:横流, | 11.05 | 购机补贴(通用类) | 2026-12-29 | 江苏省 | 通过
粮油糖初加工机械 | 粮食初加工机械 | 谷物（粮食）干燥机 | 批处理量30t及以上循环式谷物烘干机 | 安徽金明机械科技有限公司 | 混流式谷物干燥机 | 5H-32 |  | 处理型式:循环式 ;处理量:32T | 批次处理量：32t；结构型式：循环式；干燥方式：间接加热；干燥机机体外形尺寸（长×宽×高）：3260×2560×10600mm | 16 | 购机补贴(通用类) | 2026-12-26 | 安徽省 | 通过
粮油糖初加工机械 | 粮食初加工机械 | 谷物（粮食）干燥机 | 批处理量30t及以上循环式谷物烘干机 | 安徽三喜农机有限公司 | 谷物烘干机 | 5HX-30 | 热风机：型号HGF750C离心通风机/功率11KW/制造商江阴市好时景机械有限公司 提升机电机：型号上搅龙电机/功率2.2KW/制造商台邦电机工业集团有限公司 下绞龙电机：型号-/功率0.75KW/制造商台邦电机工业集团有限公司 排粮电机：型号循环电机/功率0.2KW/制造商台邦电机工业集团有限公司 | 处理型式:循环式 ;处理量:30T | 1.结构形式：循环式（批次处理量30吨）；2.外形尺寸：2060mm*2550mm*13486mm；3.烘干机总功率：14.15KW | 14.15 | 购机补贴(通用类) | 2026-12-30 | 安徽省 | 通过
粮油糖初加工机械 | 粮食初加工机械 | 谷物（粮食）干燥机 | 批处理量30t及以上循环式谷物烘干机 | 安徽森米诺农业科技有限公司 | 批式循环谷物干燥机 | 5HXH-30E |  | 处理型式:循环式 ;处理量:30T | 型号规格 / 5HXH-30E 干燥方式 / 间接加热 干燥机机体外形尺寸(长×宽×高) (2280×2974×12556)+（1697×1390×600） mm 批次处理量 30t 干燥速率 0.5～1.2%/h 干燥段数量/高度 1/1220 个/mm 装机容量 55.8m3 缓苏段高度 8530mm | 14.32 | 购机补贴(通用类) | 2023-12-31 | 安徽省 | 通过
粮油糖初加工机械 | 粮食初加工机械 | 谷物（粮食）干燥机 | 批处理量30t及以上循环式谷物烘干机 | 安徽省久阳农业机械有限公司 | 批式循环谷物干燥机 | 5HXG-30 |  | 处理型式:循环式 ;处理量:30T | 结构形式：循环式 干燥方式：间接加热 烘干机机体外形尺寸(长×宽×高)mm： 3370×4677×10260 批处理量：30T 干燥速率:0.4-1.0 %/h 干燥段高度:3150mm 缓苏段高度:3150mm 有效容积:54m3 热风温度范围:50-70℃ 提升机电机功率:3KW 热风机数量:2 烘干机电机总功率:23.75KW | 23.75 | 购机补贴(通用类) | 2025-12-28 | 安徽省 | 通过
粮油糖初加工机械 | 粮食初加工机械 | 谷物（粮食）干燥机 | 批处理量30t及以上循环式谷物烘干机 | 安徽唯嵩光电科技有限公司 | 批式循环谷物干燥机 | 5H-30 |  | 处理型式:循环式 ;处理量:30T | 结构型式：批式循环；干燥方式：间接加热；干燥机机体外形尺寸（长*宽*高）：3097*3045*10643；批次处理量（t）：30；干燥段数量/每段高度（个/mm）：1/2246；缓苏段高度（个/mm）：1/5442；热风温度范围（℃）：40~100；热风机数量：1；热风机型号：ERZ-S710单吸直翼鼓风机；热风电机功率：7.5KW；烘干机电机总功率10.45KW；安全装置：粮位观察孔、满粮报警、热继电器、异常过热保护、定时开关等。 | 10.45 | 购机补贴(通用类) | 2026-12-26 | 安徽省 | 通过
粮油糖初加工机械 | 粮食初加工机械 | 谷物（粮食）干燥机 | 批处理量30t及以上循环式谷物烘干机 | 安徽唯嵩光电科技有限公司 | 批式循环谷物干燥机 | 5H-40 |  | 处理型式:循环式 ;处理量:40T | 结构型式：批式循环；干燥方式：间接加热；干燥机机体外形尺寸（长*宽*高）：3097*3045*12683；批次处理量（t）：40；干燥段数量/每段高度（个/mm）：1/2246；缓苏段高度（个/mm）：1/7482；热风温度范围（℃）：40~100；热风机数量：1；热风机型号：ERZ-S710单吸式直翼鼓风机；热风电机功率：11KW；烘干机电机总功率：15.45KW；安全装置：粮位观察孔、满粮报警、热继电器、异常过热保护、定时开关等。 | 15.45 | 购机补贴(通用类) | 2026-12-26 | 安徽省 | 通过
粮油糖初加工机械 | 粮食初加工机械 | 谷物（粮食）干燥机 | 批处理量30t及以上循环式谷物烘干机 | 安徽新生力农机股份有限公司 | 批式循环谷物干燥机 | 5HPX-30B | 减速机 型号： CH40-2.2KW-13.5S ,1台,制造商：台邦电机工业集团; 减速机 型号： CV32-400W-180S，1台，制造商：台邦电机工业集团; 减速机 型号： CH32-1.5KW-5S，2台 制造商：台邦电机工业集团; 减速机 型号： YS7136-370W，1台，制造商：台邦电机工业集团; 斜流风机 一台 4KW，福建华大电机； 斜流风机二台 5KW，福建华大电机。 | 处理型式:循环式 ;处理量:30T | 结构型式：循环式；批次处理量：30T；干燥方式:间接加热；机体外形尺寸：长2900mm*宽2260mm*高11565mm；烘干机电机总功率：17.3kw. | 17.3 | 购机补贴(通用类) | 2025-07-05 | 安徽省 | 通过
粮油糖初加工机械 | 粮食初加工机械 | 谷物（粮食）干燥机 | 批处理量30t及以上循环式谷物烘干机 | 安徽新生力农机股份有限公司 | 批式循环谷物干燥机 | 5HPX-30C | 减速电机：750W，型号;1:180的1台，台邦电机工业集团； 减速电机：2.2Kw，型号：1:13.5的1台，台邦电机工业集团; 除尘风机：550W一台，浙江四合风机； 分散盘电机：370w，900转/分，台邦电机工业集团； 斜流风机：4kw 一台； 斜流风机：5Kw 两台，福建华大机电有限公司。 | 处理型式:循环式 ;处理量:30T | 结构型式：循环式；批次处理量：30T；干燥方式:间接加热；机体外形尺寸：长2950mm*宽2800mm*高11762mm；烘干机电机总功率：14.5kw. | 14.5 | 购机补贴(通用类) | 2025-09-29 | 安徽省 | 通过
粮油糖初加工机械 | 粮食初加工机械 | 谷物（粮食）干燥机 | 批处理量30t及以上循环式谷物烘干机 | 安徽新生力农机股份有限公司 | 批式循环谷物干燥机 | 5HPX-35 | 减速机 型号：3.7KW-1：10； 1台 制造商：台邦电机工业集团； 减速机 型号：1.5KW-1：7 ； 2台 制造商：台邦电机工业集团； 减速机 型号：200W-1：150 ； 2台 制造商：台邦电机工业集团/温州东力电机工业有限公司； 撒粮盘电机 型号：CV28-750W 1:25； 1台 制造商：杭州启格传动科技有限公司; 除尘风机 型号：CF-12/550W/380V； 1台； 制造商：台州四合风机有限公司； 大风机 型号：4-72-6.5A/380V/5.5KW； 2台； 制造商：南通江星风机有限公司 | 处理型式:循环式 ;处理量:35T | 结构型式:循环式；干燥方式:间接加热；批处理量:35T；机体外形尺寸:长3500mm*宽2500mm*高10960mm,电机总功率:19.4kw. | 19.4 | 购机补贴(通用类) | 2024-12-23 | 安徽省 | 通过
粮油糖初加工机械 | 粮食初加工机械 | 谷物（粮食）干燥机 | 批处理量30t及以上循环式谷物烘干机 | 佛冈明阳机械有限公司 | 低温循环烘干机 | 5HDX-120 | 热风机电机功率：52 kW；型号：90-12-10C；制造商：华洋风机实业有限公司；热风炉型号名称：5L-130谷糠热风炉；热风炉燃料种类：谷糠；热风炉制造商：佛冈明阳机械有限公司 | 处理型式:循环式 ;处理量:120T | 结构型式：批式循环；干燥方式：间接加热；干燥工艺：横流；烘干机机体外形尺寸(长×宽×高）mm：5480×3000×19400；批处理量t：120；降水速率%/h：0.6~1.0；干燥段数量：1个；缓苏段数量：1个；干燥段总高度mm：3600；缓苏段总高度mm：12600；有效容积m³：228；热风温度范围℃：50~70；热风机数量：3个；热风机送风型式：负压；烘干机电机总功率kw：73.55；热源型式：谷糠；热源热功率（输出数量）KJ/h（kca1/h）：5.44×10⁶（1.29×10⁶）；提升机设备生产率t/h：110； | 73.55 | 购机补贴(通用类) | 2026-12-30 | 广东省 | 通过
粮油糖初加工机械 | 粮食初加工机械 | 谷物（粮食）干燥机 | 批处理量30t及以上循环式谷物烘干机 | 佛冈明阳机械有限公司 | 低温循环烘干机 | 5HDX-32 | 热风机电机功率：12 kW；型号：FJ600；制造商：新能电机厂有限公司；热风炉型号名称：5SL-240生物质颗粒炉；热风炉燃料种类：生物质颗粒；热风炉制造商：佛冈明阳机械有限公司 | 处理型式:循环式 ;处理量:32T | 结构形式：批式循环；干燥方式：间接加热；干燥工艺：横流；烘干机机体外形尺寸（长×宽×高）mm：2770×2990×11600；批处理量t：32；降水速率：0.5%/h~1.0%/h；干燥段数量：1个；缓苏段数量：11个；干燥段总高度mm：1800；缓苏段总高度mm：6600；有效容积m³：58.1；热风温度范围℃：45~65；热风机数量：3个；热风机送风型式：负压；烘干机电机总功率kw：15.95；热源型式：生物质颗粒；热源热功率KJ/h：1.008×10⁷；提升设备生产率t/h：35； | 15.95 | 购机补贴(通用类) | 2026-12-30 | 广东省 | 通过
粮油糖初加工机械 | 粮食初加工机械 | 谷物（粮食）干燥机 | 批处理量30t及以上循环式谷物烘干机 | 合肥三伍机械有限公司 | 批式循环谷物干燥机 | 5HXG-34.0 | 0.55kw除尘风机，0.75KW减速机（排粮），安徽赛尔斯机电有限公司， 15KW风机 ，上海四禾风 机有限公司，4KW输送电机，安徽赛尔斯机电有限公司 | 处理型式:循环式 ;处理量:34T | 批处理量34t；循环式； 外形尺寸：3240×2860×12820； 整机质量：5750kg；最大功率：20.3KW； 烘干方式：热风炉； 点火方式：人工； 降水率(%/h) | 20.3 | 购机补贴(通用类) | 2026-12-30 | 安徽省 | 通过
粮油糖初加工机械 | 粮食初加工机械 | 谷物（粮食）干燥机 | 批处理量30t及以上循环式谷物烘干机 | 河南润安机械有限公司 | 批式循环谷物干燥机 | 5HP-30 | 热风机电机型号名称：YE3180M-4电动机；功率：18.5kW，制造商：周口华原电机有限公司； 提升机电机型号名称：YE3112M-4电动机；功率：4kW，制造商：周口华原电机有限公司； 排粮电机型号名称：YKPE2-90L-4电动机；功率：1.5kW，制造商：河南华信电机股份有限公司； 除尘电机型号名称：YE390L-4电动机；功率：1.5kW，制造商：周口华原电机有限公司； 热风炉型号名称：5LQ一10型；热风炉燃料种类：天然气；热风炉制造商：河南华安机械有限公司；燃烧机型号名称：RS-100型燃烧机，制造商：福建伟士通热能设备有限公司。 | 处理型式:循环式 ;处理量:30T | 结构型式 ：循环式； 干燥方式 ：直接加热； 烘干机机体外形尺寸(长×宽×高)mm：2900×2500×12000； 批处理量 t：≥30； 有效容积 m3：44.256； 热风炉燃料种类：天然气； 燃烧器燃料种类：天燃气； 烘干机电机总功率kW：25.5 | 25.5 | 购机补贴(通用类) | 2023-12-31 | 河南省 | 通过
粮油糖初加工机械 | 粮食初加工机械 | 谷物（粮食）干燥机 | 批处理量30t及以上循环式谷物烘干机 | 河南若华生物科技有限公司 | 循环式粮食干燥机 | HDX-32 | 结构型式 / 循环式 干燥方式 / 间接加热 烘干机机体外形尺寸(长×宽×高) mm 3020×3200×10680（不含顶上围栏） 批处理量 t ：32 干燥段高度 mm ：3050 缓苏段高度 mm ：4880 有效容积 m3 ：58.6 | 处理型式:循环式 ;处理量:32T | 结构型式 / 循环式 干燥方式 / 间接加热 烘干机机体外形尺寸(长×宽×高) mm 3020×3200×10680（不含顶上围栏） 批处理量 t ：32 干燥段高度 mm ：3050 缓苏段高度 mm ：4880 有效容积 m3 ：58.6 | 12.27 | 购机补贴(通用类) | 2025-09-29 | 河南省 | 通过
粮油糖初加工机械 | 粮食初加工机械 | 谷物（粮食）干燥机 | 批处理量30t及以上循环式谷物烘干机 | 河南若华生物科技有限公司 | 循环式粮食干燥机 | HDX-50 | 结构型式 / 循环式 干燥方式 / 间接加热 烘干机机体外形尺寸(长×宽×高) mm 3740×3200×13620（不含顶上围栏） 批处理量 t： 50 干燥段高度 mm ：3660 缓苏段高度 mm ：6710 有效容积 m3 ：94.2 | 处理型式:循环式 ;处理量:50T | 结构型式 / 循环式 干燥方式 / 间接加热 烘干机机体外形尺寸(长×宽×高) mm 3740×3200×13620（不含顶上围栏） 批处理量 t： 50 干燥段高度 mm ：3660 缓苏段高度 mm ：6710 有效容积 m3 ：94.2 | 20.12 | 购机补贴(通用类) | 2025-09-29 | 河南省 | 通过
粮油糖初加工机械 | 粮食初加工机械 | 谷物（粮食）干燥机 | 批处理量30t及以上循环式谷物烘干机 | 江苏谷田机械科技有限公司 | 谷物干燥机 | 5H-30B |  | 处理型式:循环式 ;处理量:30T | 序号 项目 单位 设计值 1 型号名称 / 5H-30B型谷物干燥机 2 结构型式（连续式/批式循环/批式静态） / 批式循环 3 干燥方式（直接加热/间接加热） / 间接加热 4 干燥工艺（顺流/横流/混流/逆流） / 横流 5 烘干机机体外形尺寸(长×宽×高) mm 3490×2700×11725 6 批处理量 t 30 7 降水速率 %/h 0.4-1.2 8 干燥段数量 个 1 9 缓苏段数量 个 1 10 干燥段总高度 mm 2000 11 缓苏段总高度 mm 6120 12 有效容积 m³ 53.77 13 热风温度范围 ℃ 35-70 14 热风机数量 个 2 15 热风机送风型式（正压/负压） / 负压 16 1 号热风机型号名称 / 4-72 型离心风机 17 1 号热风机电机功率 kW 5.5 18 2 号热风机型号名称 / 4-72 型离心风机 19 2 号热风机电机功率 kW 5.5 20 3 号热风机型号名称 / 21 3 号热风机电机功率 kW 22 烘干机电机总功率 kW 16.2 23 热源型式（燃煤/燃油/燃气/耗电） / 耗电 24 提供热源的设备型号名称 / ARBRF-350II 型热泵 25 热源热功率(输出热量) kJ/h（kcal/h） 301000 26 提升机设备生产率 t/h 35 | 16.2 | 购机补贴(通用类) | 2026-12-29 | 江苏省 | 通过
粮油糖初加工机械 | 粮食初加工机械 | 谷物（粮食）干燥机 | 批处理量30t及以上循环式谷物烘干机 | 江苏天禹农业机械有限公司 | 通用型谷物干燥机 | 5HXG-320 |  | 处理型式:循环式 ;处理量:32T | 批处理量：32T；结构型式：循环式；烘干机机体外形尺寸（长×宽×高）：2272×2902×12136（mm）；电机总功率：16.65kw |  | 购机补贴(通用类) | 2025-03-30 | 江苏省 | 通过
粮油糖初加工机械 | 粮食初加工机械 | 谷物（粮食）干燥机 | 批处理量30t及以上循环式谷物烘干机 | 无锡神谷金穗科技有限公司 | 空气源热泵循环式粮食烘干机 | 5HXR-30 |  | 处理型式:循环式 ;处理量:30T | 结构型式：批式循环 干燥方式：间接加热 干燥工艺：横流 电机功率：16.8 | 16.8 | 购机补贴(通用类) | 2027-01-25 | 江苏省 | 通过
粮油糖初加工机械 | 粮食初加工机械 | 谷物（粮食）干燥机 | 批处理量30t及以上循环式谷物烘干机 | 无锡市长洲环保科技有限公司 | 谷物干燥机 | 5HCZ-35 |  | 处理型式:循环式 ;处理量:35T | 结构型式：循环式；干燥方式：间接加热；烘干机机体外形尺寸(长*宽x高)：3500x2500x10915 mm；批处理量：35t； 干燥速率：0.5~1.2%/h；干燥段高度：2400 mm；缓苏段高度：6195 mm；有效容积：63 m；热风温度范围：40~75℃；排粮电机功率：0.2x2 kw；提升机生产率：35t/h；提升机电机功率：3.7 kW；热风机数量：2个；热风机型号名称：472-6C型离心风机；热风机转速：1450 r/min；热风机风压：1389-881 Pa；热风机流量：5880-15650 m/h； 热风机电机功率：5.5x2 kw；烘干机电机总功率：19.22 kW；热风炉型号名称：5LCZ-75生物质热风炉；热风炉燃料种类：生物质颗粒；热风炉引烟风机型号名称：L4-72-3.2A引风机；热风炉引烟风机电机功率：2.2 kW；热风炉热功率(输出热量)：3139389 kJ/h；热风炉热功率(输出热量)：750000 Kcal/h | 19.22 | 购机补贴(通用类) | 2025-11-29 | 江苏省 | 通过
粮油糖初加工机械 | 粮食初加工机械 | 谷物（粮食）干燥机 | 批处理量30t及以上循环式谷物烘干机 | 武汉捷能达科技开发有限公司 | 循环式谷物烘干机 | 5H-50 |  | 处理型式:循环式 ;处理量:50T | 型号名称：5H-50循环式谷物烘干机 烘干机机体外形尺寸(长×宽×高)：6150×6150×8000mm 批处理量（t）：50 有效容积（m3）90 热风温度范围（℃）35~55 热风机型号名称：4-72-10C型离心风机 热风机电机功率（kW）：37 烘干机电机总功率（kW）：110（Fax） 热泵型号名称：JND-260型热泵烘干除湿机 热泵额定功率（kW）：69（Fax） 热泵额定制热量（KJ）：1260000 热泵压缩机型式：螺杆压缩机 热泵压缩机数量（个或组）1 热泵输出热风最高温度（℃）：55 | 110 | 购机补贴(通用类) | 2025-12-23 | 湖北省 | 通过
粮油糖初加工机械 | 粮食初加工机械 | 谷物（粮食）干燥机 | 批处理量30t及以上循环式谷物烘干机 | 星光农机股份有限公司 | 批式循环谷物干燥机 | 5H-30 | 主电机（最大功率电机）功率（kW）：19.15KW | 处理型式:循环式 ;处理量:30T | 结构形式：批式循环；干燥方式：间接加热；干燥工艺：横流；烘干机机体外形尺寸外形尺寸(长×宽×高):3030MM×2275MM×11135MM；批处理量：30T；干燥段数量：1个；缓苏段数量：1个；干燥段总高度：1220mm；缓苏段总高度：7930mm；有效容积：54.12m³；热风温度范围：40~120℃；热风机数量：2个；烘干机电机总功率：19.15KW | 19.15 | 购机补贴(通用类) | 2026-12-26 | 浙江省 | 通过
粮油糖初加工机械 | 粮食初加工机械 | 谷物（粮食）干燥机 | 批处理量30t及以上循环式谷物烘干机 | 扬州天扬粮油机械制造有限公司 | 通用型谷物干燥机 | TKD-12000 |  | 处理型式:循环式 ;处理量:120T | 批处理量：120T，结构型式：循环式，干燥方式：间接加热，干燥工艺：横流，烘干机机体外形尺寸(长×宽×高)：5510×3160×18440。 | 77.17 | 购机补贴(通用类) | 2026-12-29 | 江苏省 | 通过
粮油糖初加工机械 | 粮食初加工机械 | 谷物（粮食）干燥机 | 批处理量30t及以上循环式谷物烘干机 | 郑州富裕达机械设备有限公司 | 批式循环谷物干燥机 | 5GP-30 |  | 处理型式:循环式 ;处理量:30T | 结构型式：批式循环；干燥方式：直接加热；干燥工艺：混流；批次处理量：30吨；热风温度范围：45-95度；热风机数量 ：2个；1号热风机型号：CRF/L8S-4斜流风机，热风杨电机功率7.5KW；2号热风机型号：CRF/L8S-4斜流风机，热风机电机功率7.5KW；热风机送风型式：负压；提升机生产率30T/H; 烘干机电机总功率：19.4KW。 | 19.4 | 购机补贴(通用类) | 2027-03-13 | 河南省 | 通过
粮油糖初加工机械 | 粮食初加工机械 | 谷物（粮食）干燥机 | 批处理量30t及以上循环式谷物烘干机 | 郑州万谷机械股份有限公司 | 循环式粮食烘干机 | 5GP-30 |  | 处理型式:循环式 ;处理量:30T | 批处理量30t；循环式；装机容量19.4kw |  | 购机补贴(通用类) | 2027-03-13 | 河南省 | 通过
粮油糖初加工机械 | 粮食初加工机械 | 谷物（粮食）干燥机 | 批处理量30t及以上循环式谷物烘干机 | 郑州颖控电子科技有限公司 | 谷物烘干机 | 5HYK-30 |  | 处理型式:循环式 ;处理量:30T | 总功率24.25Kw；1号风机7.5Kw，2号风机7.5Kw | 24.25 | 购机补贴(通用类) | 2026-11-02 | 河南省 | 通过
粮油糖初加工机械 | 粮食初加工机械 | 谷物（粮食）干燥机 | 处理量50-100t/d连续式谷物烘干机 | 铁岭市裕峰粮食干燥设备有限公司 | 粮食烘干机 | 5HSHN-50 |  | 处理型式:连续式 ;处理量:50T/d | 处理量:50t/d；结构型式：连续式；烘干机机体外型尺寸（长×宽×高）mm：2400×2500×12650；烘干机有效容积:36m3；1号热风机型号名称：Y4-73-9D型通风机，1号热风机电机功率：22kW；冷却风机型号名称：G4-72-6C型通风机，冷却风机电机功率：7.5kW；提供热源的设备型号名称：GJL-1.5型轻型链条炉排，热源热功率（输出热量）：3.76×106kj/h；引烟风机型号名称:Y5-47-6C型通风机，引烟风机电机功率:15kW；热源型式：燃煤；鼓风机电机功率：2.2kW；排粮电机功率:1.5kW； | 56.2 | 购机补贴(通用类) | 2027-01-26 | 辽宁省 | 通过
粮油糖初加工机械 | 粮食初加工机械 | 谷物（粮食）干燥机 | 处理量100t/d及以上连续式谷物烘干机 | 河南恒联粮油机械设备有限公司 | 连续式粮食干燥机 | 5HL-200 |  | 处理型式:连续式 ;处理量:200T/d | 结构型式：连续式；干燥方式：间接加热；干燥工艺：混流；烘干机机体外形尺寸(长×宽×高)：（3400×2700×21500）mm；处理量：200t/d；降水幅度：（玉米：≥10%；稻谷：≥3%）；干燥段数量：8个；缓苏段数量：2个；干燥段总高度:12160mm；缓苏段总高度：3050mm；冷却段高度：1520mm；有效容积：97.5m3；热风温度范围：（50～120）℃；热风机数量：2个；热风机送风型式：负压；1号热风机电机功率：45kW；2号热风机电机功率：37kW；冷却风机数量:1个；冷却风机电机功率：11kW；烘干机电机总功率：101kW。 | 101 | 购机补贴(通用类) | 2026-12-30 | 河南省 | 通过
粮油糖初加工机械 | 粮食初加工机械 | 谷物（粮食）干燥机 | 处理量100t/d及以上连续式谷物烘干机 | 河南润安机械有限公司 | 连续式谷物干燥机 | 5HL-100 | 1.热风机型号名称：YE2-225S-4；电动机功率（kW）：37kW；制造商：老周口燎原电机厂； 2.冷风机电机型号名称：YE3132S-4；电动机功率：7.5kW；制造商：周口华原电机有限公司； 3.提升机电机型号名称：XWD8155-15；电动机功率：5.5kW；制造商：河南国茂传动机械有限公司； 4.排粮电机型号名称：YKPE2-90L-4；电动机功率：0.75kW；制造商：河南华信电机股份有限公司； 热风炉型号名称：5LQ一10型；热风炉燃料种类：天然气；热风炉制造商：河南华安机械有限公司；燃烧机型号名称：RS-100型型燃烧机，制造商：福建伟士通热能设备有限公司。 | 处理型式:连续式 ;处理量:100T/d | 结构型式 ：连续式； 干燥方式：直接加热； 烘干机机体外形尺寸(长×宽×高)mm：3100×2900×16100； 处理量t/d：100； 烘干机净容积 m3：86.92； 燃烧器燃料种类：天然气； 烘干机电机总功率 kW ：50.75 | 50.75 | 购机补贴(通用类) | 2024-08-27 | 河南省 | 通过
粮油糖初加工机械 | 粮食初加工机械 | 谷物（粮食）干燥机 | 处理量100t/d及以上连续式谷物烘干机 | 河南润安机械有限公司 | 连续式谷物干燥机 | 5HL-100A | 1.热风机型号名称：Y-200L-4电动机；功率：30kW；制造商：老周口燎原电机厂 2.冷风机电机型号名称：YE3132S-4电动机，功率：5.5kW，制造商：周口华原电机有限公司 3.提升机电机型号名称：YE3132S-4电动机，功率：5.5kW，制造商：周口华原电机有限公司 4.排粮电机型号名称：YKPE2-90L-4电动机，功率：1.5kW，制造商：河南华信电机股份有限公司 | 处理型式:连续式 ;处理量:100T/d | 结构型式：连续式； 干燥方式 ：直接加热； 干燥工艺：混流； 烘干机机体外形尺寸(长×宽×高)mm：2900×2500×14120； 处理量 t/d：100； 有效容积 m3：57.8； 热源型式（燃煤/燃油/燃气/耗电）：燃气； 提供热源的设备型号名称：BTY-12KB型燃烧机； 烘干机电机总功率 kW ：42.5 | 42.5 | 购机补贴(通用类) | 2026-06-29 | 河南省 | 通过
粮油糖初加工机械 | 粮食初加工机械 | 谷物（粮食）干燥机 | 处理量100t/d及以上连续式谷物烘干机 | 河南亿农机械科技有限公司 | 连续式谷物烘干机 | 5H-120 | 主电机（最大功率电机）功率（kW）： 37kw；型号：YE2-200L2-2；制造商：河南华特电机有限公司。 热风炉型号名称：5L-120；热风炉燃料种类：天然气；热风炉制造商：河南华特电机有限公司 | 处理型式:连续式 ;处理量:120T/d | 结构型式：连续式；烘干机机体外形尺寸（长×宽×高）mm：2500*2500*17000；干燥段数量：6；缓苏段数量：1；冷却段高度：1500mm；干燥段高度：9000mm；热风机数量：1；热风电机功率：37kW；冷却风机数量：1； | 47.6 | 购机补贴(通用类) | 2026-06-30 | 河南省 | 通过
粮油糖初加工机械 | 粮食初加工机械 | 谷物（粮食）干燥机 | 处理量100t/d及以上连续式谷物烘干机 | 开原金鑫烘干设备有限公司 | 粮食烘干机 | 5HGJ100 | 1号热风机型号：Y4-73-8D离心式风机，电机功率：15 KW 2号热风机型号：Y4-73-8D离心式风机，电机功率：15 KW 冷却风机型号：4-72-7C离心式风机，电机功率：5.5 KW 电机总功率：62.25 KW 生产厂家：开原市鼓引风机厂 排放：无。 | 处理型式:连续式 ;处理量:100T/d | 结构尺寸(长×宽×高)mm：2600×2000×15100 结构型式:连续式 日处理量：≥120（5%≤降水幅度＜10%） ≥100（10%≤降水幅度≤15%） 烘干机净容积:44.7m³ 电机总功率:62.25 kW 热风机型号:Y4-73-8D离心式风机 冷却风机型号：4-72-7C离心式风机 热风炉:RFL-2链带式链条炉排 热风温度：110-160℃ 燃料：煤、生物质颗粒。 | 62.25 | 购机补贴(通用类) | 2027-02-27 | 辽宁省 | 通过
粮油糖初加工机械 | 粮食初加工机械 | 谷物（粮食）干燥机 | 处理量100t/d及以上连续式谷物烘干机 | 开原市鑫昊源粮食烘干设备有限公司 | 粮食干燥机 | 5HSHN-200 |  | 处理型式:连续式 ;处理量:200T/d | 结构形式：连续式；处理量：200t/d;装粮容积93立方米；功率：112.8KW；机体外形尺寸：3000mmx3000mmx20400mm. | 112.8 | 购机补贴(通用类) | 2027-01-26 | 辽宁省 | 通过
粮油糖初加工机械 | 粮食初加工机械 | 谷物（粮食）干燥机 | 处理量100t/d及以上连续式谷物烘干机 | 开原市鑫昊源粮食烘干设备有限公司 | 粮食干燥机 | 5HSHN-300 |  | 处理型式:连续式 ;处理量:300T/d | 结构形式：连续式；处理量：300t/d;装粮容积：143立方米；功率：173.6KW；机体外形尺寸：3500mmx3000mmx23400mm. | 173.6 | 购机补贴(通用类) | 2027-01-26 | 辽宁省 | 通过
粮油糖初加工机械 | 粮食初加工机械 | 谷物（粮食）干燥机 | 处理量100t/d及以上连续式谷物烘干机 | 开原市鑫昊源粮食烘干设备有限公司 | 粮食干燥机 | 5HSHN-500 |  | 处理型式:连续式 ;处理量:500T/d | 结构形式：连续式；处理量：500t/d;装粮容积：213立方米；功率：242.2KW；机体外形尺寸：3500mmx4000mmx27400mm. | 242.2 | 购机补贴(通用类) | 2027-01-26 | 辽宁省 | 通过
粮油糖初加工机械 | 粮食初加工机械 | 谷物（粮食）干燥机 | 处理量100t/d及以上连续式谷物烘干机 | 溧阳市海德机械制造有限公司 | 连续式谷物烘干机 | HDRL10.5-300 |  | 处理型式:连续式 ;处理量:300T/d | 型号名称：HDRL10.5-300型连续式谷物烘干机；结构型式（连续式/批式循环/批式静态）:连续式；干燥方式（直接加热/间接加热）：直接加热/间接加热（根据选配热源情况而定）；干燥工艺（顺流/横流/混流/逆流）：混流；烘干机机体外形尺寸(长×宽×高)mm：4200×2550×24500；处理量t/d：≥300；降水幅度%：≥3（稻谷）、≥5（小麦）、≥10（玉米）。 | 123.2 | 购机补贴(通用类) | 2027-01-25 | 江苏省 | 通过
粮油糖初加工机械 | 粮食初加工机械 | 谷物（粮食）干燥机 | 处理量100t/d及以上连续式谷物烘干机 | 铁岭圣添机械有限公司 | 粮食烘干机 | SHN-150 | 无发动机 | 处理型式:连续式 ;处理量:150T/d | 结构型式：连续式；干燥方式：间接加热；干燥工艺：混流；烘干机机体外形尺寸（长×宽×高）mm：2400×2500×18820；处理量：≥220t/d（5%≤降水幅度＜10%）;≥150t/d（10%≤降水幅度 ≤15%）；降水幅度：5%～15%；干燥段数量：2个；缓苏段数量：2个；干燥段总高度：9000mm；缓苏段总高度：1800mm；冷却段高度：3120mm；有效容积：66.5m3；热风温度范围120～150℃；热风机数量：2个；热风机送风型式：负压；1号热风机型号名称：Y4-73№9D离心引风机；1号热风机电机功率：22kW；2号热风机型号名称：Y4-73№8D离心引风机；2号热风机电机功率：18.5kW；冷却风机数量：1个；冷却风机型号名称：G4-73№8D离心鼓风机；冷却风机电机功率：15kW；烘干机电机总功率：86.55kW | 86.55 | 购机补贴(通用类) | 2027-04-10 | 辽宁省 | 通过
粮油糖初加工机械 | 粮食初加工机械 | 谷物（粮食）干燥机 | 处理量100t/d及以上连续式谷物烘干机 | 铁岭市裕峰粮食干燥设备有限公司 | 粮食烘干机 | 5HSHN-100 |  | 处理型式:连续式 ;处理量:100T/d | 处理量:100t/d；结构型式：连续式；烘干机机体外型尺寸（长×宽×高）mm：2400×2500×14230；烘干机有效容积：43m3；1号热风机型号名称：Y4-73-9D型通风机，1号热风机电机功率：30kW；冷却风机型号名称：G4-72-6C型通风机，冷却风机电机功率：7.5kW；提供热源的设备型号名称：GJL-2型轻型链条炉排；热源热功率（输出热量）：5.02×106kJ/h；引烟风机型号名称：Y5-47-6C型通风机，引烟风机电机功率：15kW；热源型式：燃煤；鼓风机电机功率：3.0kW；排粮电机功率：1.5kW； | 66.2 | 购机补贴(通用类) | 2027-01-26 | 辽宁省 | 通过
粮油糖初加工机械 | 粮食初加工机械 | 谷物（粮食）干燥机 | 处理量100t/d及以上连续式谷物烘干机 | 铁岭市裕峰粮食干燥设备有限公司 | 粮食烘干机 | 5HSHN-150 |  | 处理型式:连续式 ;处理量:150T/d | 处理量:150t/d；结构型式：连续式；烘干机机体外型尺寸（长×宽×高）mm：2600×2600×18880；烘干机有效容积：60m3；1号热风机型号名称：Y4-73-9D型通风机，1号热风机电机功率：30kW；2号热风机型号名称：Y4-73-9D型通风机，2号热风机电机功率：22kW；冷却风机型号名称：G4-72-6C型通风机，冷却风机电机功率：7.5kW；提供热源的设备型号名称：GJL-3型轻型链条炉排；热源热功率（输出热量）：7.53×106kJ/h；引烟风机型号名称：Y5-47-6C型通风机，引烟风机电机功率：15kW；热源型式：燃煤；鼓风机电机功率:3.0kW；排粮电机功率：1.5kW | 89.75 | 购机补贴(通用类) | 2027-01-26 | 辽宁省 | 通过
粮油糖初加工机械 | 粮食初加工机械 | 谷物（粮食）干燥机 | 处理量100t/d及以上连续式谷物烘干机 | 铁岭市裕峰粮食干燥设备有限公司 | 粮食烘干机 | 5HSHN-200 |  | 处理型式:连续式 ;处理量:200T/d | 处理量:200t/d；结构型式：连续式；烘干机机体外型尺寸（长×宽×高）mm：3000×3000×19770；烘干机有效容积：84m3；1号热风机型号名称：Y4-73-10D型通风机，1号热风机电机功率：30kW；2号热风机型号名称：Y4-73-9D型通风机，2号热风机电机功率：22kW；冷却风机型号名称：G4-72-6C型通风机，冷却风机电机功率：11kW；提供热源的设备型号名称：GJL-4型轻型链条炉排；热源热功率（输出热量）：1.0×107kJ/h；引烟风机型号名称：Y5-47-8C型通风机，引烟风机电机功率:22kW；热源型式：燃煤；鼓风机电机功率:5.5kW;排粮电机功率:1.5kW; | 110.3 | 购机补贴(通用类) | 2027-01-26 | 辽宁省 | 通过
粮油糖初加工机械 | 粮食初加工机械 | 谷物（粮食）干燥机 | 处理量100t/d及以上连续式谷物烘干机 | 铁岭市裕峰粮食干燥设备有限公司 | 粮食烘干机 | 5HSHN-300 |  | 处理型式:连续式 ;处理量:300T/d | 处理量:300t/d；结构型式：连续式；烘干机机体外型尺寸（长×宽×高）mm：3000×3500×22490；烘干机有效容积:131m3；1号热风机型号名称：Y4-73-11D型通风机，1号热风机功率:37kW；2号热风机型号名称：Y4-73-10D型通风机，2号热风机功率：30kW；3号热风机型号名称：Y4-73-9D型通风机，3号热风机功率：22KW；冷却风机型号名称：G4-72-8D型通风机，冷却风机功率：18.5kW；提供热源的设备型号名称：GJL-6型轻型链条炉排；热源热功率（输出热量）：1.5×107kJ/h；引烟风机型号名称：Y5-47-8C型通风机，引烟风机电机功率：30kW；热源型式：燃煤；鼓风机电机功率：7.5kW；排粮电机功率：1.5kW； | 174.6 | 购机补贴(通用类) | 2027-01-26 | 辽宁省 | 通过
粮油糖初加工机械 | 粮食初加工机械 | 谷物（粮食）干燥机 | 处理量100t/d及以上连续式谷物烘干机 | 铁岭市裕峰粮食干燥设备有限公司 | 粮食烘干机 | 5HSHN-500 |  | 处理型式:连续式 ;处理量:500T/d | 处理量:500t/d；结构型式：连续式；烘干机机体外型尺寸（长×宽×高）mm:3500×4000×27090；烘干机有效容积:213m3；1号热风机型号名称：Y4-73-12D型通风机，1号热风机电机功率:75kW；2号热风机型号名称:Y4-73-11D型通风机，2号热风机电机功率:45kW；3号热风机型号名称:Y4-73-9D型通风机，3号热风机电机功率:30kW；冷却风机型号名称:G4-72-10D型通风机，冷却风机电机功率：37KW；提供热源的设备型号名称：GJL-10型轻型链条炉排；热源热功率（输出热量）：2.5×107kJ/h；引烟风机型号名称:Y5-47-9C型通风机，引烟风机电机功率:45kW；热源型式：燃煤；鼓风机电机功率:15kW；排粮电机功率:1.5kW | 284.2 | 购机补贴(通用类) | 2027-01-26 | 辽宁省 | 通过
粮油糖初加工机械 | 粮食初加工机械 | 谷物（粮食）干燥机 | 处理量100t/d及以上连续式谷物烘干机 | 新野县为农农机有限公司 | 连续式粮食烘干机 | 5H-100C |  | 处理型式:连续式 ;处理量:100T/d | 产品型号名称：5H-100C型连续式粮食烘干机；结构形式：连续式；干燥方式：直接加热；干燥工艺：混流;外形尺寸(长×宽×高)mm：2400×2400×11050；处理量（t/d）：100；降水幅度(%):3～5;干燥段数量(个）：5；缓苏段数量：4；干燥段总高度（mm）：3000；缓苏段总高度（mm）：2320；冷却段高度（mm）：1500；有效容积（m3）：41；热风机电机功率（kw）：11；冷却风机电机功率（kw）：3；烘干机电机总功率（kW）：17.75 | 17.75 | 购机补贴(通用类) | 2026-08-31 | 河南省 | 通过
粮油糖初加工机械 | 粮食初加工机械 | 谷物（粮食）干燥机 | 处理量100t/d及以上连续式谷物烘干机 | 郑州万谷机械股份有限公司 | 混流粮食烘干机 | 5HSN-100 |  | 处理型式:连续式 ;处理量:100T/d | 处理量100t/d；连续式；装机容量50.6kw | 50.6 | 购机补贴(通用类) | 2026-12-27 | 河南省 | 通过
粮油糖初加工机械 | 粮食初加工机械 | 谷物（粮食）干燥机 | 处理量100t/d及以上连续式谷物烘干机 | 郑州中谷机械制造有限公司 | 谷物干燥机 | 5HZG-300 |  | 处理型式:连续式 ;处理量:300T/d | 处理量：300t/d,干燥机机体外形尺寸：3600x3600x24000mm，降水幅度：13%-15% 该机由烘干段，缓苏段，冷却段，热风机，冷风机，提升机，电控系统、水分检测系统，详细参数可看鉴定报告 | 150 | 购机补贴(通用类) | 2027-01-26 | 河南省 | 通过
粮油糖初加工机械 | 粮食初加工机械 | 谷物（粮食）干燥机 | 处理量100t/d及以上连续式谷物烘干机 | 郑州中谷机械制造有限公司 | 谷物干燥机 | 5HZG-500 |  | 处理型式:连续式 ;处理量:500T/d | 处理量:500t/d,干燥机机体外形尺寸:4126x4626x27100mm，降水幅度:13%-15% | 233.5 | 购机补贴(通用类) | 2027-01-26 | 河南省 | 通过
粮油糖初加工机械 | 粮食初加工机械 | 粮食色选机 | 执行单元数60以下大米色选机 | 合肥高晶光电科技有限公司 | 大米色选机 | 6SXC-32A |  | 执行单元数:32 | 外形尺寸(长X宽X高):1230X476X1550MM;执行单元数:32个;额定功率:≤0.4KW(电器);传感器型式:彩色线阵CCD | 0.4 | 购机补贴(非通用类) | 2026-05-27 | 安徽省 | 通过
粮油糖初加工机械 | 粮食初加工机械 | 粮食色选机 | 执行单元数60-300大米色选机 | 安徽洛菲斯智能科技有限公司 | 大米色选机 | 6SXM-64 |  | 执行单元数:64 | 结构：溜板；总执行单元数：64；额定功率：1.0kw；传感器形式：彩色线阵CCD | 1.0 | 购机补贴(非通用类) | 2026-03-30 | 安徽省 | 通过
粮油糖初加工机械 | 粮食初加工机械 | 粮食色选机 | 执行单元数60-300大米色选机 | 安徽唯嵩光电科技有限公司 | 大米色选机 | 6SXM-256（CCD）A |  | 执行单元数:256 | CCD执行单元数(个)256；应用CCD图像传感技术 | 2.5 | 购机补贴(非通用类) | 2022-12-31 | 安徽省 | 通过
粮油糖初加工机械 | 粮食初加工机械 | 粮食色选机 | 执行单元数60-300大米色选机 | 安徽唯嵩光电科技有限公司 | 大米色选机 | 6SXM-64（CCD）A |  | 执行单元数:64 | CCD执行单元数(个)64；应用CCD图像传感技术 | 1.5 | 购机补贴(非通用类) | 2022-12-31 | 安徽省 | 通过
粮油糖初加工机械 | 粮食初加工机械 | 粮食色选机 | 执行单元数60-300大米色选机 | 合肥长隆光电科技有限公司 | 大米色选机 | 6SXM-128（CCD） |  | 执行单元数:128 | 产品型号：6SXM-128(CCD)，应用CCD图像传感器技术，执行单元数128个，传感器型式：彩色线阵CCD； | 1.5 | 购机补贴(非通用类) | 2023-12-31 | 安徽省 | 通过
粮油糖初加工机械 | 粮食初加工机械 | 粮食色选机 | 执行单元数60-300大米色选机 | 合肥长隆光电科技有限公司 | 大米色选机 | 6SXM-64（CCD） |  | 执行单元数:64 | 产品型号：6SXM-64(CCD)，执行单元数64个，应用CCD图像传感器技术，传感器型式：彩色线阵CCD； | 1 | 购机补贴(非通用类) | 2023-12-31 | 安徽省 | 通过
粮油糖初加工机械 | 粮食初加工机械 | 粮食色选机 | 执行单元数60-300大米色选机 | 合肥高晶光电科技有限公司 | 大米色选机 | 6SXC-126 |  | 执行单元数:126 | 外形尺寸(长X宽X高):1530X1270X1640MM;执行单元数:126个;额定功率:≤1.2KW(电器);传感器型式:彩色线阵CCD | 1.2 | 购机补贴(非通用类) | 2026-05-27 | 安徽省 | 通过
粮油糖初加工机械 | 粮食初加工机械 | 粮食色选机 | 执行单元数60-300大米色选机 | 合肥高晶光电科技有限公司 | 大米色选机 | 6SXC-63 |  | 执行单元数:63 | 外形尺寸(长X宽X高):1530X930X1640MM;执行单元数:63个;额定功率:≤0.8KW(电器);传感器型式:彩色线阵CCD | 0.8 | 购机补贴(非通用类) | 2026-05-27 | 安徽省 | 通过
粮油糖初加工机械 | 粮食初加工机械 | 粮食色选机 | 执行单元数60-300大米色选机 | 合肥纳格光电科技有限公司 | 大米色选机 | 6SXM-256 |  | 执行单元数:256 | 产品型号6SXM-256外形尺寸(长×宽×高)2085mm×1536mm×1690mm执行单元数256个单块板的执行单元数64个传感器型式彩色线阵CCD额定功率2.5KW | 2.5 | 购机补贴(非通用类) | 2023-12-31 | 安徽省 | 通过
粮油糖初加工机械 | 粮食初加工机械 | 粮食色选机 | 执行单元数60-300大米色选机 | 合肥欧科德智能科技有限公司 | 大米色选机 | 6SXM-128（CCD） |  | 执行单元数:128 | 产品型号:6SXM-128(CCD) 外观尺寸:1550X1150X1650mm 执行单元:128个 单块板的执行单元数:64个 传感器型式:彩色线阵CCD 额定功率:2.0KW | 2.0 | 购机补贴(非通用类) | 2022-12-31 | 安徽省 | 通过
粮油糖初加工机械 | 粮食初加工机械 | 粮食色选机 | 执行单元数60-300大米色选机 | 合肥欧科德智能科技有限公司 | 大米色选机 | 6SXM-64（CCD） |  | 执行单元数:64 | 产品型号:6SXM-64(CCD) 外观尺寸:1550X840X1650mm 执行单元:64个 单块板的执行单元数:64个 传感器型式:彩色线阵CCD 额定功率:1.5KW | 1.5 | 购机补贴(非通用类) | 2022-12-31 | 安徽省 | 通过
粮油糖初加工机械 | 粮食初加工机械 | 粮食色选机 | 执行单元数60-300大米色选机 | 合肥平豪光电科技有限公司 | 大米色选机 | 6SXM-63 |  | 执行单元数:63 | 6SXM-63大米色选机：结构型式：溜板，外形尺寸（长*宽*高）：990*1640*1780mm,总执行单元数：63；单块板的执行单元数：63，传感器型式：彩色线阵CCD，额定功率：0.8kw. | 0.8 | 购机补贴(非通用类) | 2026-03-30 | 安徽省 | 通过
粮油糖初加工机械 | 粮食初加工机械 | 粮食色选机 | 执行单元数60-300大米色选机 | 合肥平豪光电科技有限公司 | 大米色选机 | 6SXM-80 |  | 执行单元数:80 | 6SXM-80型大米色选机：结构型式：溜板，外形尺寸（长*宽*高）：1000*1512*1660mm,总执行单元数：80，单块板的执行单元数：80，传感器型式：彩色线阵CCD.,额定功率：1.0kw. | 1.0 | 购机补贴(非通用类) | 2026-03-30 | 安徽省 | 通过
粮油糖初加工机械 | 粮食初加工机械 | 粮食色选机 | 执行单元数60-300大米色选机 | 四川钭进科技有限公司 | 大米色选机 | MSXC-126 |  | 执行单元数:126 | 结构型式:溜板;外形尺寸(长X宽X高) :1530X1165X1430mm; 总执行单元数: 126个；单块板的执行单元数：63个；传感器型式:彩色线阵CCD;额定功率: 1. 5kW 。 | 1.5 | 购机补贴(非通用类) | 2026-02-23 | 四川省 | 通过
粮油糖初加工机械 | 粮食初加工机械 | 粮食色选机 | 执行单元数60-300大米色选机 | 四川钭进科技有限公司 | 大米色选机 | MSXC-63 |  | 执行单元数:63 | 结构型式:溜板;外形尺寸(长X宽X高) :1530X 940X1430mm;总执行单元数:63个单块板的执行单元数:63个;传感器型式:彩色线阵CCD;额定功率:1kW。 | 1 | 购机补贴(非通用类) | 2026-02-23 | 四川省 | 通过
粮油糖初加工机械 | 粮食初加工机械 | 粮食色选机 | 执行单元数300-450大米色选机 | 安徽唯嵩光电科技有限公司 | 大米色选机 | 6SXM-320（CCD）A |  | 执行单元数:320 | CCD执行单元数(个)320；应用CCD图像传感技术 | 2.8 | 购机补贴(非通用类) | 2022-12-31 | 安徽省 | 通过
粮油糖初加工机械 | 粮食初加工机械 | 粮食色选机 | 执行单元数300-450大米色选机 | 安徽唯嵩光电科技有限公司 | 大米色选机 | 6SXM-384（CCD）A |  | 执行单元数:384 | CCD执行单元数(个)384；应用CCD图像传感技术 | 3.1 | 购机补贴(非通用类) | 2022-12-31 | 安徽省 | 通过
粮油糖初加工机械 | 粮食初加工机械 | 粮食色选机 | 执行单元数300-450大米色选机 | 安徽唯嵩光电科技有限公司 | 大米色选机 | 6SXM-448（CCD）A |  | 执行单元数:448 | CCD执行单元数(个)448；应用CCD图像传感技术 | 3.4 | 购机补贴(非通用类) | 2022-12-31 | 安徽省 | 通过
粮油糖初加工机械 | 粮食初加工机械 | 粮食色选机 | 执行单元数300-450大米色选机 | 合肥长隆光电科技有限公司 | 大米色选机 | 6SXM-320(CCD) |  | 执行单元数:320 | 产品型号6SXM-320(CCD)，执行单元数320个，应用CCD图像传感器技术，光电探测方式：黑白线阵CCD，传感器：黑白线阵CCD； | 2.5 | 购机补贴(非通用类) | 2025-09-27 | 安徽省 | 通过
粮油糖初加工机械 | 粮食初加工机械 | 粮食色选机 | 执行单元数300-450大米色选机 | 合肥长隆光电科技有限公司 | 大米色选机 | 6SXM-448(CCD) |  | 执行单元数:448 | 产品型号：6SXM-448(CCD)，应用CCD图像传感器技术，执行单元数448个，光电探测方式：黑白线阵CCD，传感器：黑白线阵CCD； | 3.5 | 购机补贴(非通用类) | 2025-09-27 | 安徽省 | 通过
粮油糖初加工机械 | 粮食初加工机械 | 粮食色选机 | 执行单元数450及以上大米色选机 | 安徽唯嵩光电科技有限公司 | 大米色选机 | 6SXM-512（CCD）A |  | 执行单元数:512 | CCD执行单元数512个；应用CCD图像传感器技术 | 4.0 | 购机补贴(非通用类) | 2022-12-31 | 安徽省 | 通过
粮油糖初加工机械 | 粮食初加工机械 | 粮食色选机 | 执行单元数450及以上大米色选机 | 安徽唯嵩光电科技有限公司 | 大米色选机 | 6SXM-640（CCD）A |  | 执行单元数:4.5 | CCD执行单元数(个)640；应用CCD图像传感技术 | 4.5 | 购机补贴(非通用类) | 2022-12-31 | 安徽省 | 通过
粮油糖初加工机械 | 粮食初加工机械 | 粮食色选机 | 执行单元数450及以上大米色选机 | 安徽唯嵩光电科技有限公司 | 大米色选机 | 6SXM-768(CCD)A |  | 执行单元数:768 | CCD执行单元数(个)768；应用CCD图像传感技术 | 6.0 | 购机补贴(非通用类) | 2025-11-30 | 安徽省 | 通过
粮油糖初加工机械 | 粮食初加工机械 | 粮食色选机 | 执行单元数60以下杂粮色选机 | 合肥高晶光电科技有限公司 | 杂粮色选机 | 6SXZ-32 |  | 执行单元数:32 | 外形尺寸(长X宽X高):1308X476X1340MM;;执行单元数:32个;光电探测方式:黑白线阵CCD;额定功率:≤0.4KW(电器);传感器型式：彩色线阵CCD | 0.3 | 购机补贴(非通用类) | 2026-05-27 | 安徽省 | 通过
粮油糖初加工机械 | 粮食初加工机械 | 粮食色选机 | 执行单元数60-300杂粮色选机 | 安徽唯嵩光电科技有限公司 | 杂粮色选机 | 6SXZ-64（CCD） |  | 执行单元数:64 | CCD执行单元数(个)64；应用CCD图像传感技术 | 1.5 | 购机补贴(非通用类) | 2026-12-26 | 安徽省 | 通过
粮油糖初加工机械 | 粮食初加工机械 | 粮食色选机 | 执行单元数60-300杂粮色选机 | 合肥安晶龙电子股份有限公司 | 杂粮色选机 | 6SXZ-128D2 |  | 执行单元数:128 | 外形尺寸mm（长*宽*高）：3800*1240*1710 执行单元数：128个 传感器型式：彩色面阵CCD 功率：2.7kw | 2.70 | 购机补贴(非通用类) | 2022-12-31 | 安徽省 | 通过
粮油糖初加工机械 | 粮食初加工机械 | 粮食色选机 | 执行单元数60-300杂粮色选机 | 合肥安晶龙电子股份有限公司 | 杂粮色选机 | 6SXZ-128D4 |  | 执行单元数:128 | 外形尺寸mm（长*宽*高）：2930*1820*1760 执行单元数：128个 传感器型式：彩色面阵CCD 功率：2.8kw | 2.80 | 购机补贴(非通用类) | 2022-12-31 | 安徽省 | 通过
粮油糖初加工机械 | 粮食初加工机械 | 粮食色选机 | 执行单元数60-300杂粮色选机 | 合肥安晶龙电子股份有限公司 | 杂粮色选机 | 6SXZ-256S2 |  | 执行单元数:256 | 外形尺寸mm（长*宽*高）：3260*1220*2040 执行单元数：256个 传感器型式：彩色面阵CCD 功率：5.3kw | 5.30 | 购机补贴(非通用类) | 2022-12-31 | 安徽省 | 通过
粮油糖初加工机械 | 粮食初加工机械 | 粮食色选机 | 执行单元数60-300杂粮色选机 | 合肥安晶龙电子股份有限公司 | 杂粮色选机 | 6SXZ-256S4 |  | 执行单元数:256 | 外形尺寸mm（长*宽*高）：4543*2164*1975 执行单元数：256个 传感器型式：彩色面阵CCD 功率：5.6kw | 5.60 | 购机补贴(非通用类) | 2022-12-31 | 安徽省 | 通过
粮油糖初加工机械 | 粮食初加工机械 | 粮食色选机 | 执行单元数60-300杂粮色选机 | 合肥长隆光电科技有限公司 | 杂粮色选机 | 6SXZ-128（CCD） |  | 执行单元数:128 | 产品型号：6SXZ-128(CCD)，应用CCD图像传感器技术，执行单元数128个，传感器型式：彩色线阵CCD； | 1.5 | 购机补贴(非通用类) | 2023-12-31 | 安徽省 | 通过
粮油糖初加工机械 | 粮食初加工机械 | 粮食色选机 | 执行单元数60-300杂粮色选机 | 合肥长隆光电科技有限公司 | 杂粮色选机 | 6SXZ-192（CCD） |  | 执行单元数:192 | 产品型号：6SXZ-192(CCD)，应用CCD图像传感器技术，执行单元数192个，传感器形式：彩色线阵CCD； | 2 | 购机补贴(非通用类) | 2023-12-31 | 安徽省 | 通过
粮油糖初加工机械 | 粮食初加工机械 | 粮食色选机 | 执行单元数60-300杂粮色选机 | 合肥长隆光电科技有限公司 | 杂粮色选机 | 6SXZ-64（CCD） |  | 执行单元数:64 | 产品型号6SXZ-64(CCD),执行单元数64个,应用CCD图像传感器技术,传感器型式:彩色线阵CCD | 1 | 购机补贴(非通用类) | 2023-12-31 | 安徽省 | 通过
粮油糖初加工机械 | 粮食初加工机械 | 粮食色选机 | 执行单元数60-300杂粮色选机 | 合肥纳格光电科技有限公司 | 杂粮色选机 | 6SXZ-256 |  | 执行单元数:256 | 产品型号6SXZ-256外形尺寸(长×宽×高)2085mm×1536mm×1690mm执行单元数256个单块板的执行单元数64个传感器型式彩色线阵CCD额定功率2.5KW | 2.5 | 购机补贴(非通用类) | 2023-12-31 | 安徽省 | 通过
粮油糖初加工机械 | 粮食初加工机械 | 粮食色选机 | 执行单元数300及以上杂粮色选机 | 安徽唯嵩光电科技有限公司 | 杂粮色选机 | 6SXZ-320（CCD） |  | 执行单元数:320 | 执行单元数320个；应用CCD图像传感器技术 | 2.8 | 购机补贴(非通用类) | 2026-12-26 | 安徽省 | 通过
粮油糖初加工机械 | 粮食初加工机械 | 粮食色选机 | 执行单元数300及以上杂粮色选机 | 安徽唯嵩光电科技有限公司 | 杂粮色选机 | 6SXZ-384(CCD) |  | 执行单元数:384 | 执行单元数384个；应用CCD图像传感器技术 | 3.1 | 购机补贴(非通用类) | 2026-12-26 | 安徽省 | 通过
粮油糖初加工机械 | 粮食初加工机械 | 粮食色选机 | 执行单元数300及以上杂粮色选机 | 安徽唯嵩光电科技有限公司 | 杂粮色选机 | 6SXZ-448（CCD） |  | 执行单元数:448 | 执行单元数448个；应用CCD图像传感器技术 | 3.4 | 购机补贴(非通用类) | 2026-12-26 | 安徽省 | 通过
粮油糖初加工机械 | 粮食初加工机械 | 粮食色选机 | 执行单元数300及以上杂粮色选机 | 安徽唯嵩光电科技有限公司 | 杂粮色选机 | 6SXZ-512（CCD） |  | 执行单元数:512 | 执行单元数512个；应用CCD图像传感器技术 | 4.0 | 购机补贴(非通用类) | 2026-12-26 | 安徽省 | 通过
粮油糖初加工机械 | 粮食初加工机械 | 粮食色选机 | 执行单元数300及以上杂粮色选机 | 安徽唯嵩光电科技有限公司 | 杂粮色选机 | 6SXZ-640（CCD） |  | 执行单元数:640 | 执行单元数640个；应用CCD图像传感器技术 | 4.5 | 购机补贴(非通用类) | 2026-12-26 | 安徽省 | 通过
粮油糖初加工机械 | 粮食初加工机械 | 粮食色选机 | 执行单元数300及以上杂粮色选机 | 合肥安晶龙电子股份有限公司 | 杂粮色选机 | 6SXZ-512 |  | 执行单元数:512 | 外形尺寸mm（长*宽*高）：3260*1820*2345 整机质量：1600kg 执行单元数：512个光电探测方式：彩色线阵CCD 额定功率（电机加电器）：6.5kw | 6.50 | 购机补贴(非通用类) | 2025-09-27 | 安徽省 | 通过
粮油糖初加工机械 | 粮食初加工机械 | 粮食色选机 | 执行单元数300及以上杂粮色选机 | 合肥平豪光电科技有限公司 | 杂粮色选机 | 6SXZ-448 |  | 执行单元数:448 | 6SXZ-448杂粮色选机：结构型式是溜板，层数：单层，外形尺寸（长*宽*高）：3245*1485*1915mm,总执行单元数：448，单块板的执行单元数：64；传感器型式：彩色线阵CCD,额定功率：3.5kw. | 3.5 | 购机补贴(非通用类) | 2026-03-30 | 安徽省 | 通过
粮油糖初加工机械 | 油料初加工机械 | 油料果（籽）脱（剥）壳机 | 3t/h以上花生脱壳机 | 河南瑞锋机械有限公司 | 花生去杂剥壳机 | 6BHZD-8000 |  | 生产率:8t/h;含自动上料、除杂设备:是 | 1去杂和剥壳组成；2随机销售总动力63.2kW（22+15+7.5+5.5+1.1+1.1+11各一台），其中去杂(含上料)13.2kW，剥壳50kW；3效率≥8000kg/h；4机重3350kg；5Ⅰ、Ⅱ、Ⅲ、Ⅳ滚长1390mm；6Ⅰ、Ⅱ滚Φ433mm，Ⅲ滚Φ469mm、Ⅳ滚Φ300mm；7吨果耗电≤7kW•h/t；8尺寸3660×6770×3680（mm)；9破碎≤4%；10损失≤0.5%；11剥净≥98%；12含杂≤3%；13损伤≤3.5% | 63.2 | 购机补贴(非通用类) | 2027-03-30 | 河南省 | 通过
果菜茶初加工机械 | 果蔬初加工机械 | 果蔬分级机 | 机械鲜果分选,生产率3t/h及以上水果分级机 | 宜昌市睿河机电设备有限公司 | 螺旋变距式水果分级机 | 6GFJC-110 |  | 生产率:5t/h | 工作宽幅：110cm；纯工作小时生产率：≥3T/h；分选区间：30-90mm；配套总功率1.5kW;额定电压380V | 1.5 | 购机补贴(非通用类) | 2026-12-26 | 湖北省 | 通过
果菜茶初加工机械 | 果蔬初加工机械 | 果蔬分级机 | 机械鲜果分选,生产率3t/h及以上水果分级机 | 宜昌市睿河机电设备有限公司 | 螺旋变距式水果分级机 | 6GFJC-120 |  | 生产率:10t/h | 工作宽幅：120cm；纯工作小时生产率：≥10T/h；分选区间：30-90mm；配套总功率2.2kW;额定电压380V | 2.2 | 购机补贴(非通用类) | 2026-12-26 | 湖北省 | 通过
果菜茶初加工机械 | 果蔬初加工机械 | 果蔬分级机 | 机械鲜果分选,生产率3t/h及以上水果分级机 | 宜昌市睿河机电设备有限公司 | 水果分级机 | 6GJ-10 |  | 生产率:10t/h | 工作宽幅140cm，纯工作生产小时率：10T/H，分选等级:8个；配套动力功率:1.5KW；额定电压380V | 1.5 | 购机补贴(非通用类) | 2026-11-23 | 湖北省 | 通过
果菜茶初加工机械 | 果蔬初加工机械 | 果蔬分级机 | 光电式重量分选,分级数8-16级,生产率3t/h及以上水果分级机 | 合肥泰禾智能科技集团股份有限公司 | 智能水果分级机 | 6GFDZ-1 |  | 生产率:3t/h;分级数:15 | 传感系统类型：称重；传感系统规格型号：AG10 C3 SH 10e F TR；分选等级：15个；通道数：1条；动力传动方式：链传动；适用水果种类：苹果、柑橘、柠檬等；分选尺寸区间：/mm；分选质量区间：10-600g；分选区间糖度：/；纯工作小时生产率：≥3t/h；配套总功率：4.85kw；额定电压：380V；尺寸分级误差：/ mm；质量分选误差：5g；糖度分级误差：/；分选功能：重量 | 4.85 | 购机补贴(非通用类) | 2025-12-30 | 安徽省 | 通过
果菜茶初加工机械 | 果蔬初加工机械 | 果蔬分级机 | 光电式重量分选,分级数8-16级,生产率3t/h及以上水果分级机 | 江西绿萌科技控股有限公司 | 电脑果蔬重量分选机 | 6GFDZ-1J |  | 生产率:3t/h;分级数:12 | 分选等级:12个 纯工作小时生产率:≥3t/h或≥15000个/h | 0.75 | 购机补贴(非通用类) | 2027-03-03 | 江西省 | 通过
果菜茶初加工机械 | 果蔬初加工机械 | 果蔬分级机 | 光电式重量分选,分级数16级及以上,生产率5t/h及以上水果分级机 | 合肥泰禾智能科技集团股份有限公司 | 智能水果分级机 | 6GFDZ-2 |  | 生产率:5t/h;分级数:16 | 传感系统类型：称重；传感系统规格型号：AG10 C3 SH 10e F TR；分选等级：16个；通道数：2条；动力传动方式：链传动；适用水果种类：苹果、柑橘、柠檬等；分选尺寸区间：/mm；分选质量区间：10-600g；分选区间糖度：/；纯工作小时生产率：≥5t/h；配套总功率：12.51kw；额定电压：380V；尺寸分级误差：/ mm；质量分选误差：5g；糖度分级误差：/；分选功能：重量 | 12.51 | 购机补贴(非通用类) | 2025-12-30 | 安徽省 | 通过
果菜茶初加工机械 | 果蔬初加工机械 | 果蔬分级机 | 光电式重量分选,分级数16级及以上,生产率5t/h及以上水果分级机 | 江西绿萌科技控股有限公司 | 电脑果蔬重量分选机 | 6GFDZ-1G |  | 生产率:5t/h;分级数:18 | 分选等级:18个 纯工作小时生产率:≥5t/h 或≥27000个/h | 2.62 | 购机补贴(非通用类) | 2027-03-03 | 江西省 | 通过
果菜茶初加工机械 | 果蔬初加工机械 | 果蔬分级机 | 光电式重量分选,分级数16级及以上,生产率5t/h及以上水果分级机 | 江西绿萌科技控股有限公司 | 电脑果蔬重量分选机 | 6GFDZ-2G |  | 生产率:8t/h;分级数:18 | 分选等级:18个 纯工作小时生产率:≥8t/h 或≥40000个/h | 5.17 | 购机补贴(非通用类) | 2027-03-03 | 江西省 | 通过
果菜茶初加工机械 | 果蔬初加工机械 | 果蔬分级机 | 光电式重量分选,分级数16级及以上,生产率5t/h及以上水果分级机 | 江西绿萌科技控股有限公司 | 电脑果蔬重量分选机 | 6GFDZ-2J |  | 生产率:7t/h;分级数:16 | 分选等级:16个 纯工作小时生产率:≥7t/h或≥45000个/h | 3 | 购机补贴(非通用类) | 2027-03-03 | 江西省 | 通过
果菜茶初加工机械 | 果蔬初加工机械 | 果蔬分级机 | 光电式重量分选,分级数16级及以上,生产率5t/h及以上水果分级机 | 江西绿萌科技控股有限公司 | 电脑果蔬重量分选机 | 6GFDZ-3J |  | 生产率:9t/h;分级数:16 | 分选等级:16个 纯工作小时生产率：≥9t/h 或≥45000个/h | 6.41 | 购机补贴(非通用类) | 2027-03-03 | 江西省 | 通过
果菜茶初加工机械 | 果蔬初加工机械 | 果蔬分级机 | 光电式重量分选,分级数16级及以上,生产率5t/h及以上水果分级机 | 江西绿萌科技控股有限公司 | 电脑果蔬重量分选机 | 6GFDZ-4J |  | 生产率:12t/h;分级数:16 | 分选等级:16个 纯工作小时生产率:≥12t/h 或≥60000个/h | 6.41 | 购机补贴(非通用类) | 2027-03-03 | 江西省 | 通过
果菜茶初加工机械 | 果蔬初加工机械 | 水果打蜡机 | 工作幅宽1m及以上水果打蜡机 | 宜昌市睿河机电设备有限公司 | 水果清洗打蜡机 | 6GL-10 |  | 生产率:10t/h;工作幅宽:1.3米;是否包括提升机构、清洗烘干机、打蜡机、烘干机:是 | 提升机构、清洗烘干机、打蜡机。工作宽幅130cm.生产率:10T/H,配套动力功率:17.83KW； | 17.83 | 购机补贴(非通用类) | 2026-11-23 | 湖北省 | 通过
果菜茶初加工机械 | 果蔬初加工机械 | 果蔬干燥机 | 容积5—20m³厢式果蔬烘干机 | 广西平乐杨帆农业科技有限公司 | 果蔬烘干机 | 5HSW-8 |  | 有效烘干容积:7.2立方米;热源装置类型:热风炉 | 总功率0.93KW，风机功率0.75KW,离心风机0.18KW。 | 0.93 | 购机补贴(非通用类) | 2027-03-29 | 广西壮族自治区 | 通过
果菜茶初加工机械 | 果蔬初加工机械 | 果蔬干燥机 | 容积5—20m³厢式果蔬烘干机 | 汉中市汉台区东方机械修造厂 | 果蔬烘干机 | 5HGD-6.5 |  | 有效烘干容积:6.5立方米;热源装置类型:电加热炉 | 烘干方式：整体脱水；加热方式：整体加热；温湿控制方式：1点控制（传感器）；安全装置：温控控制温度型号：XMTD-3001；结构型式为厢式；烘干机机体外形尺寸(长×宽×高)：2070×2880×2020mm；烘干机总功率24.6kW；有效烘干容积为6.5m3；物料盘内廓尺寸(长×宽×高)：930×730×5mm；物料盘材质：竹笆；有效烘干面积41m2；热风风机电机总功率2.6kW；热风风机数量2个；电加热管总功率22kW；电加热管数量22个；烘干方式：整体脱水 | 24.6 | 购机补贴(非通用类) | 2025-08-26 | 陕西省 | 通过
果菜茶初加工机械 | 果蔬初加工机械 | 果蔬干燥机 | 容积5—20m³厢式果蔬烘干机 | 汉中市汉台区东方机械修造厂 | 果蔬烘干机 | 5HGS-6.5 |  | 有效烘干容积:6.5立方米;热源装置类型:热风炉 | 烘干方式：整体脱水；加热方式：整体加热；温湿控制方式：1点控制（传感器）；安全装置：温控控制温度型号：XMTD-3001；结构型式为厢式；烘干机机体外形尺寸(长×宽×高)：2070×2880×2020mm；烘干机总功率2.75kW；有效烘干容积为6.5m3；物料盘内廓尺寸(长×宽×高)：930×730×5mm；物料盘材质：竹笆；有效烘干面积41m2；热风风机电机总功率2.6kW；热风风机数量2个；助燃风机电机总功率0.15kW；助燃风机数量1个；热风炉燃料种类：生物质颗粒；热风炉热功率18kW；烘干方式：整体脱水 | 2.75 | 购机补贴(非通用类) | 2025-08-26 | 陕西省 | 通过
果菜茶初加工机械 | 果蔬初加工机械 | 果蔬干燥机 | 容积5—20m³厢式果蔬烘干机 | 汉中市合力机械有限公司 | 果蔬烘干机 | 5HGD-11 |  | 有效烘干容积:11立方米;热源装置类型:电加热炉 | 烘干方式：整体脱水；加热方式：整体加热；温湿控制方式：1点控制（传感器）；安全装置：温控控制温度型号：XMTD-3001；结构型式为厢式；烘干机机体外形尺寸(长×宽×高)：3800×2250×2100mm；烘干机总功率31.65kW；有效烘干容积为11m3；物料盘内廓尺寸：930×730×5mm；物料盘材质：竹笆；有效烘干面积40m2；热风风机电机总功率2.6kW；热风风机2个；排湿风机电机总功率：0.25kW；排湿风机数量1个；电加热管总功率28.8kW；电加热管数量18个； | 31.65 | 购机补贴(非通用类) | 2026-01-14 | 陕西省 | 通过
果菜茶初加工机械 | 果蔬初加工机械 | 果蔬干燥机 | 容积5—20m³厢式果蔬烘干机 | 汉中市合力机械有限公司 | 果蔬烘干机 | 5HGD-6.6 |  | 有效烘干容积:6.6立方米;热源装置类型:电加热炉 | 烘干方式：整体脱水；加热方式：整体加热；温湿控制方式：1点控制（传感器）；安全装置：温控控制温度型号：XMTD-3001；结构型式为厢式；烘干机机体外形尺寸：2070×2880×2020mm；烘干机总功率24.6kW；有效烘干容积为6.6m3；物料盘内廓尺寸：930×730×5mm；物料盘材质：竹笆；有效烘干面积41m2；热风风机电机总功率2.6kW；热风风机2个；电加热管总功率22kW；电加热管数量22个； | 24.6 | 购机补贴(非通用类) | 2025-06-08 | 陕西省 | 通过
果菜茶初加工机械 | 果蔬初加工机械 | 果蔬干燥机 | 容积5—20m³厢式果蔬烘干机 | 汉中市合力机械有限公司 | 果蔬烘干机 | 5HGS-11 |  | 有效烘干容积:11立方米;热源装置类型:热风炉 | 烘干方式：整体脱水；加热方式：整体加热；温湿控制方式：1点控制（传感器）；安全装置：温控控制温度型号：XMTD-3001；结构型式为厢式；烘干机机体外形尺寸(长×宽×高)：3800×2250×2100mm；烘干机总功率3.05kW；有效烘干容积为11m3；物料盘内廓尺寸：930×730×5mm；物料盘材质：竹笆；有效烘干面积40m2；热风风机电机总功率2.6kW；热风风机2个；排湿风机电机总功率：0.25kW；排湿风机数量1个；助燃风机电机总功率0.2kW；助燃风机数量1个；热风炉燃料种类：生物质颗粒；热风炉热功率50kW； | 3.05 | 购机补贴(非通用类) | 2026-01-14 | 陕西省 | 通过
果菜茶初加工机械 | 果蔬初加工机械 | 果蔬干燥机 | 容积5—20m³厢式果蔬烘干机 | 汉中市合力机械有限公司 | 果蔬烘干机 | 5HGS-6.4 |  | 有效烘干容积:6.4立方米;热源装置类型:热风炉 | 烘干方式：整体脱水；加热方式：整体加热；温湿控制方式：1点控制（传感器）；安全装置：温控控制温度型号：XMTD-3001；结构型式为厢式；烘干机机体外形尺寸(长×宽×高)：4170×1100×2050mm；烘干机总功率2.4kW；有效烘干容积为6.4m3；物料盘内廓尺寸：930×730×5mm；物料盘材质：竹笆；有效烘干面积：40m2；热风风机电机总功率2.2kW；热风风机1个；助燃风机电机总功率0.2kW；助燃风机数量1个；热风炉燃料种类：生物质颗粒；热风炉热功率35kW； | 2.4 | 购机补贴(非通用类) | 2026-01-14 | 陕西省 | 通过
果菜茶初加工机械 | 果蔬初加工机械 | 果蔬干燥机 | 容积5—20m³厢式果蔬烘干机 | 汉中市合力机械有限公司 | 果蔬烘干机 | 5HGS-6.6 |  | 有效烘干容积:6.6立方米;热源装置类型:热风炉 | 烘干方式：整体脱水；加热方式：整体加热；温湿控制方式：1点控制（传感器）；安全装置：温控控制温度型号：XMTD-3001；结构型式为厢式；烘干机机体外形尺寸：2070×2880×2020mm；烘干机总功率2.75kW；有效烘干容积为6.6m3；物料盘内廓尺寸：930×730×5mm；物料盘材质：竹笆；有效烘干面积41m2；热风风机电机总功率2.6kW；热风风机2个；助燃风机电机总功率0.15kW；助燃风机数量1个；热风炉燃料种类：生物质颗粒；热风炉热功率18kW； | 2.75 | 购机补贴(非通用类) | 2025-06-08 | 陕西省 | 通过
果菜茶初加工机械 | 果蔬初加工机械 | 果蔬干燥机 | 容积5—20m³厢式果蔬烘干机 | 汉中市农欢机械制造有限公司 | 果蔬烘干机 | 5HGD-11 |  | 有效烘干容积:11立方米;热源装置类型:热风炉 | 烘干方式：整体脱水；加热方式：整体加热；温湿控制方式：1点控制（传感器）；安全装置：温控控制温度型号：XMTD-3001；结构型式为厢式；烘干机机体外形尺寸：3800×2250×2100mm；烘干机总功率35.25kW；有效烘干容积为11m3；物料盘内廓尺寸：930×730×5mm；物料盘材质：竹笆；有效烘干面积40m2；热风风机电机功率1.3kW；热风风机2个；电加热功率1.8kW；电加热管数量18个；脱水方式为整体脱水，在推广鉴定报告中（全页）中有写。 | 35.25 | 购机补贴(非通用类) | 2026-10-28 | 陕西省 | 通过
果菜茶初加工机械 | 果蔬初加工机械 | 果蔬干燥机 | 容积5—20m³厢式果蔬烘干机 | 汉中市农欢机械制造有限公司 | 果蔬烘干机 | 5HGD-18 |  | 有效烘干容积:18立方米;热源装置类型:电加热炉 | 烘干方式：整体脱水；加热方式：整体加热；温湿控制方式：1点控制（传感器）；安全装置：温控控制温度型号：XMTD-3001；结构型式为厢式；烘干机机体外形尺寸：4850×2340×2100mm；烘干机总功率46.54kW；有效烘干容积为18m3；物料盘内廓尺寸：930×730×5mm；物料盘材质：竹笆；有效烘干面积60m2；热风风机电机功率1.3kW；热风风机2个；电加热管功率1.8kW；电加热管数量24个；脱水方式为整体脱水，在推广鉴定报告中（全页）中有写。 | 46.54 | 购机补贴(非通用类) | 2026-10-28 | 陕西省 | 通过
果菜茶初加工机械 | 果蔬初加工机械 | 果蔬干燥机 | 容积5—20m³厢式果蔬烘干机 | 汉中市农欢机械制造有限公司 | 果蔬烘干机 | 5HGD-7 |  | 有效烘干容积:7立方米;热源装置类型:电加热炉 | 烘干方式：整体脱水；加热方式：整体加热；温湿控制方式：1点控制（传感器）；安全装置：温控控制温度型号：XMTD-3001；结构型式为厢式；烘干机机体外形尺寸：4170×1080×2050mm；烘干机总功率40.3kW；有效烘干容积为7m3；物料盘内廓尺寸：930×730×5mm；物料盘材质：竹笆；有效烘干面积40m2；热风风机电机功率1.3kW；热风风机1个；电加热管功率1.3kW；电加热管数量30个；脱水方式为整体脱水，在推广鉴定报告中（全页）中有写。 | 40.3 | 购机补贴(非通用类) | 2026-10-28 | 陕西省 | 通过
果菜茶初加工机械 | 果蔬初加工机械 | 果蔬干燥机 | 容积5—20m³厢式果蔬烘干机 | 汉中市农欢机械制造有限公司 | 果蔬烘干机 | 5HGD-8 |  | 有效烘干容积:8立方米;热源装置类型:电加热炉 | 烘干方式：整体脱水；加热方式：整体加热；温湿控制方式：1点控制（传感器）；安全装置：温控控制温度型号：XMTD-3001；结构型式为厢式；烘干机机体外形尺寸(长×宽×高)：3240×2110×2050mm；烘干机总功率35kW；有效烘干容积为8m3；物料盘内廓尺寸：930×730×5mm；物料盘材质：竹笆；有效烘干面积40m2；热风风机电机功率1.3kW；热风风机2个；电加热管功率1.8kW；电加热管数量18个；脱水方式为整体脱水，在推广鉴定报告中（全页）中有写。 | 35 | 购机补贴(非通用类) | 2026-10-28 | 陕西省 | 通过
果菜茶初加工机械 | 果蔬初加工机械 | 果蔬干燥机 | 容积5—20m³厢式果蔬烘干机 | 汉中市农欢机械制造有限公司 | 果蔬烘干机 | 5HGS-11 |  | 有效烘干容积:11立方米;热源装置类型:热风炉 | 烘干方式：整体脱水；加热方式：整体加热；温湿控制方式：1点控制（传感器）；安全装置：温控控制温度型号：XMTD-3001；结构型式为厢式；烘干机机体外形尺寸：3800×2250×2100mm；烘干机总功率3.05kW；有效烘干容积为11m3；物料盘内廓尺寸：930×730×5mm；物料盘材质：竹笆；有效烘干面积40m2；热风风机电机总功率1.3kW；热风风机2个；助燃风机电机功率0.2kW；助燃风机数量1个；热风炉燃料种类：生物质颗粒；热风炉热功率60kW；脱水方式为整体脱水，在推广鉴定报告中（全页）中有写。 | 3.05 | 购机补贴(非通用类) | 2026-10-28 | 陕西省 | 通过
果菜茶初加工机械 | 果蔬初加工机械 | 果蔬干燥机 | 容积5—20m³厢式果蔬烘干机 | 汉中市农欢机械制造有限公司 | 果蔬烘干机 | 5HGS-18 |  | 有效烘干容积:18立方米;热源装置类型:热风炉 | 烘干方式：整体脱水；加热方式：整体加热；温湿控制方式：1点控制（传感器）；安全装置：温控控制温度型号：XMTD-3001；结构型式为厢式；烘干机机体外形尺寸：4850×2340×2100mm；烘干机总功率3.54kW；有效烘干容积为18m3；物料盘内廓尺寸：930×730×5mm；物料盘材质：竹笆；有效烘干面积60m2；热风风机电机功率1.3kW；热风风机2个；助燃风机电机总功率0.2kW；助燃风机数量1个；热风炉燃料种类：生物质颗粒；热风炉热功率130kW；脱水方式为整体脱水，在推广鉴定报告中（全页）中有写。 | 3.54 | 购机补贴(非通用类) | 2026-10-28 | 陕西省 | 通过
果菜茶初加工机械 | 果蔬初加工机械 | 果蔬干燥机 | 容积5—20m³厢式果蔬烘干机 | 汉中市农欢机械制造有限公司 | 果蔬烘干机 | 5HGS-7 |  | 有效烘干容积:7立方米;热源装置类型:热风炉 | 烘干方式：整体脱水；加热方式：整体加热；温湿控制方式：1点控制（传感器）；安全装置：温控控制温度型号：XMTD-3001；结构型式为厢式；烘干机机体外形尺寸：4170×1080×2050mm；烘干机总功率1.5kW；有效烘干容积为7m3；物料盘内廓尺寸：930×730×5mm；物料盘材质：竹笆；有效烘干面积40m2；热风风机电机功率1.3kW；热风风机1个；助燃风机电机总功率0.2kW；助燃风机数量1个；热风炉燃料种类：生物质颗粒；热风炉热功率55kW；脱水方式为整体脱水，在推广鉴定报告中（全页）中有写。 | 1.5 | 购机补贴(非通用类) | 2026-10-28 | 陕西省 | 通过
果菜茶初加工机械 | 果蔬初加工机械 | 果蔬干燥机 | 容积5—20m³厢式果蔬烘干机 | 汉中市农欢机械制造有限公司 | 果蔬烘干机 | 5HGS-8 |  | 有效烘干容积:8立方米;热源装置类型:热风炉 | 烘干方式：整体脱水；加热方式：整体加热；温湿控制方式：1点控制（传感器）；安全装置：温控控制温度型号：XMTD-3001；结构型式为厢式；烘干机机体外形尺寸(长×宽×高)：3240×2110×2050mm；烘干机总功率2.8kW；有效烘干容积为8m3；物料盘内廓尺寸：930×730×5mm；物料盘材质：竹笆；有效烘干面积40m2；热风风机电机功率1.3kW；热风风机2个；排湿风机电机总功率：0.25kW；排湿风机数量1个；助燃风机电机总功率0.2kW；助燃风机数量1个；热风炉燃料种类：生物质颗粒；热风炉热功率55kW；脱水方式为整体脱水，在推广鉴定报告中（全页）中有写。 | 2.8 | 购机补贴(非通用类) | 2026-10-28 | 陕西省 | 通过
果菜茶初加工机械 | 果蔬初加工机械 | 果蔬干燥机 | 容积5—20m³厢式果蔬烘干机 | 巨鹿县隆德热能设备有限公司 | 果蔬烘干机 | 5H-7.3 | 5H-7.3型：主电机（最大功率电机）功率（kW）：0.55×4；型号：CT35-3-2；制造商：沈力风机。热风炉型号名称：/；热风炉燃料种类：/；热风炉制造商：/ | 有效烘干容积:7.3立方米;热源装置类型:非燃煤型 | 5H-7.3型：烘干方式：整体脱水；加热方式：电加热；温湿控制方式：PLC全自动控制；结构型式：密封厢体式；外形尺寸（长×宽×高）1330×3460×2410mm：烘干室内部（长×宽×高）1100×2830×2350mm；额定总功率：18.2kW风机功率2.2kW；有效干燥容积：7.3m³；有效干燥面积：27.8㎡；电辅热功率16kW；安全装置：漏电断路器、地线 | 18.2 | 购机补贴(非通用类) | 2026-05-23 | 河北省 | 通过
果菜茶初加工机械 | 果蔬初加工机械 | 果蔬干燥机 | 容积5—20m³厢式果蔬烘干机 | 巨鹿县隆德热能设备有限公司 | 果蔬烘干机 | 5H-8.3 | 5H-8.3型：主电机（最大功率电机）功率（kW）：0.55×2；型号：CT35-3-2；制造商：沈力风机。热风炉型号名称：/；热风炉燃料种类：/；热风炉制造商：/ | 有效烘干容积:8.3立方米;热源装置类型:非燃煤型 | 5H-8.3型：烘干方式：整体脱水；加热方式：电加热；温湿控制方式：PLC全自动控制；结构型式：密封厢体式；外形尺寸（长×宽×高）3500×1280×2410mm：烘干室内部（长×宽×高）3100×1150×2340mm；额定总功率：9.214kW风机功率1.214kW；有效干燥容积：8.3m³；有效干燥面积：25.3㎡；电辅热功率8kW；安全装置：漏电断路器、地线； | 9.214 | 购机补贴(非通用类) | 2026-05-23 | 河北省 | 通过
果菜茶初加工机械 | 果蔬初加工机械 | 果蔬干燥机 | 容积5—20m³厢式果蔬烘干机 | 云南精驰农机有限公司 | 果蔬烘干机 | 5HG-6D |  | 有效烘干容积:6立方米;热源装置类型:非燃煤 | 外形尺寸（长×宽×高）mm：3200×2000×1900、供热方式类型：U型电加热管、烘干室容积：6m3、耗电率（kw·h）/kg：1.8、结构型式：密封箱体式、供热方式：整体脱水。供热方式类型：1.8kW电加热管，冷/热循环风机电机功率：0.37和0.08，冷/热循环风机数量：2，供热方式数量：3 | 6 | 购机补贴(非通用类) | 2023-12-31 | 云南省 | 通过
果菜茶初加工机械 | 果蔬初加工机械 | 果蔬干燥机 | 容积5—20m³厢式果蔬烘干机 | 云南精旭农机制造有限公司 | 果蔬烘干机 | 5HG-6D |  | 有效烘干容积:6立方米;热源装置类型:非燃煤 | 外形尺寸（长×宽×高）mm：3200×2000×1900、烘干室容积：6m3、耗电率（kw·h）/kg：1.8、结构型式：密封箱体式、供热方式型号:U型,冷/热循环风机电机功率:0.37和0.08,供热方式数量:3,冷/热循环风机数量:2,干燥不均匀度:≤8% | 6 | 购机补贴(非通用类) | 2023-12-31 | 云南省 | 通过
果菜茶初加工机械 | 果蔬初加工机械 | 果蔬干燥机 | 容积20—40m³厢式果蔬烘干机 | 广西平乐杨帆农业科技有限公司 | 果蔬烘干机 | 5HSW-21 |  | 有效烘干容积:21立方米;热源装置类型:热风炉 | 烘干机总功率4.68KW，风机功率4.5KW,离心风机功率0.18KW。 | 4.68 | 购机补贴(非通用类) | 2027-03-29 | 广西壮族自治区 | 通过
果菜茶初加工机械 | 果蔬初加工机械 | 果蔬干燥机 | 容积20—40m³厢式果蔬烘干机 | 汉中市汉台区东方机械修造厂 | 果蔬烘干机 | 5HGD-39 |  | 有效烘干容积:39立方米;热源装置类型:电加热炉 | 烘干方式：整体脱水；加热方式：整体加热；温湿控制方式：2点控制（传感器）；安全装置：温控控制温度型号：CL00FK02-M*AB；结构型式为厢式；烘干机机体外形尺寸(长×宽×高)：5760×2800×2900mm；烘干机总功率49.1kW；有效烘干容积：39m3；物料盘内廓尺寸(长×宽×高)：930×730×5mm；物料盘材质：竹笆；有效烘干面:102m2；热风风机电机总功率1.1kW；热风风机数量1个；电加热管总功率48kW；电加热管数量48个；烘干方式：整体脱水 | 49.1 | 购机补贴(非通用类) | 2025-08-26 | 陕西省 | 通过
果菜茶初加工机械 | 果蔬初加工机械 | 果蔬干燥机 | 容积20—40m³厢式果蔬烘干机 | 汉中市汉台区东方机械修造厂 | 果蔬烘干机 | 5HGS-39 |  | 有效烘干容积:39立方米;热源装置类型:热风炉 | 烘干方式：整体脱水；加热方式：整体加热；温湿控制方式：2点控制（传感器）；安全装置：温控控制温度型号：CL00FK02-M*AB；结构型式为厢式；烘干机机体外形尺寸(长×宽×高)：5760×2800×2900mm；烘干机总功率1.25kW；有效烘干容积为39m3；物料盘内廓尺寸(长×宽×高)：930×730×5mm；物料盘材质：竹笆；有效烘干面积102m2；热风风机电机总功率1.1kW；热风风机数量1个；助燃风机电机总功率0.15kW；助燃风机数量1个；热风炉燃料种类：生物质颗粒；热风炉热功率80kW；烘干方式：整体脱水 | 1.25 | 购机补贴(非通用类) | 2025-08-26 | 陕西省 | 通过
果菜茶初加工机械 | 果蔬初加工机械 | 果蔬干燥机 | 容积20—40m³厢式果蔬烘干机 | 汉中市合力机械有限公司 | 果蔬烘干机 | 5HGD-22 |  | 有效烘干容积:22立方米;热源装置类型:电加热炉 | 烘干方式：整体脱水；加热方式：整体加热；温湿控制方式：2点控制（传感器）；安全装置：温控控制温度型号：CL00FK02-M*AB；结构型式为厢式；结构型式为厢式；烘干机机体外形尺寸：3630×2830×2900mm；烘干机总功率28.1kW；有效烘干容积为22m3；物料盘内廓尺寸：930×730×5mm；物料盘材质：竹笆；有效烘干面积61m2；热风风机电机总功率1.1kW；热风风机1个；电加热总功率27kW；电加热管数量27个； | 28.1 | 购机补贴(非通用类) | 2025-06-08 | 陕西省 | 通过
果菜茶初加工机械 | 果蔬初加工机械 | 果蔬干燥机 | 容积20—40m³厢式果蔬烘干机 | 汉中市合力机械有限公司 | 果蔬烘干机 | 5HGS-22 |  | 有效烘干容积:22立方米;热源装置类型:热风炉 | 烘干方式：整体脱水；加热方式：整体加热；温湿控制方式：2点控制（传感器）；安全装置：温控控制温度型号：CL00FK02-M*AB；结构型式为厢式；结构型式为厢式；烘干机机体外形尺寸：3630×2330×2900mm；烘干机总功率1.25kW；有效烘干容积为22m3；物料盘内廓尺寸：930×730×5mm；物料盘材质：竹笆；有效烘干面积61m2；热风风机电机总功率1.1kW；热风风机1个；助燃风机电机总功率0.15kW；助燃风机数量1个；热风炉燃料种类：生物质颗粒；热风炉热功率50kW； | 1.25 | 购机补贴(非通用类) | 2025-06-08 | 陕西省 | 通过
果菜茶初加工机械 | 果蔬初加工机械 | 果蔬干燥机 | 容积20—40m³厢式果蔬烘干机 | 河南润安机械有限公司 | 果蔬烘干机 | 5HDG-25 | 冷/热循环风机电机功率：0.55；数量：4个，排湿风机电机功率：0.038kw；数量：4个；制造商：河南华安机械有限公司 | 有效烘干容积:25立方米;热源装置类型:电加热 | 结构型式：箱式； 外形尺寸（长×宽×高）mm：（5230×2450×2430）±100； 烘干室容积m3：25±5%； 干燥能力 kg/h：≥2.0； 供热方式型号 ：SRY； 供热方式类型 ：电加热； 供热方式数量 个：9； | 2.238 | 购机补贴(非通用类) | 2023-12-31 | 河南省 | 通过
果菜茶初加工机械 | 果蔬初加工机械 | 果蔬干燥机 | 容积40m³及以上厢式果蔬烘干机 | 广西平乐杨帆农业科技有限公司 | 果蔬烘干机 | 5HSW-53 |  | 有效烘干容积:53立方米;热源装置类型:热风炉 | 总功率9.08KW,热风风机功率8.9KW，离心风机功率0.18KW。 | 9.08 | 购机补贴(非通用类) | 2027-03-29 | 广西壮族自治区 | 通过
果菜茶初加工机械 | 果蔬初加工机械 | 果蔬干燥机 | 容积40m³及以上厢式果蔬烘干机 | 汉中市合力机械有限公司 | 果蔬烘干机 | 5HGD-63 |  | 有效烘干容积:63立方米;热源装置类型:电加热炉 | 烘干方式：整体脱水；加热方式：整体加热；温湿控制方式：2点控制（传感器）；安全装置：温控控制温度型号：CL00FK02-M*AB；结构型式为厢式；结构型式为厢式；烘干机机体外形尺寸：8600×2800×2800mm；烘干机总功率58.1kW；有效烘干容积为63m3；物料盘内廓尺寸：930×730×5mm；物料盘材质：竹笆；有效烘干面积153m2；热风风机电机总功率1.1kW；热风风机1个；电加热管总功率57kW；电加热管数量57个； | 58.1 | 购机补贴(非通用类) | 2025-06-08 | 陕西省 | 通过
果菜茶初加工机械 | 果蔬初加工机械 | 果蔬干燥机 | 容积40m³及以上厢式果蔬烘干机 | 汉中市合力机械有限公司 | 果蔬烘干机 | 5HGS-63 |  | 有效烘干容积:63立方米;热源装置类型:热风炉 | 烘干方式：整体脱水；加热方式：整体加热；温湿控制方式：2点控制（传感器）；安全装置：温控控制温度型号：CL00FK02-M*AB；结构型式为厢式；烘干机机体外形尺寸：8600×2800×2800mm；烘干机总功率1.3kW；有效烘干容积为63m3；物料盘内廓尺寸：930×730×5mm；物料盘材质：竹笆；有效烘干面积153m2；热风风机电机总功率1.1kW；热风风机1个；助燃风机电机总功率0.2kW；助燃风机数量1个；热风炉燃料种类：生物质颗粒；热风炉热功率100kW； | 1.3 | 购机补贴(非通用类) | 2025-06-08 | 陕西省 | 通过
果菜茶初加工机械 | 果蔬初加工机械 | 果蔬干燥机 | 容积5—20m³热泵型厢式果蔬烘干机 | 贵州榕威农机制造有限公司 | 果蔬烘干机 | 5HG-5K |  | 有效烘干容积:5立方米;热源装置类型:热泵型;热泵额定功率(不含电辅助加热):2.4kW | 烘干方式：整体脱水；加热方式：热泵加电辅热加热；热泵主机功率（kW）:2.4：温湿控制方式：自动；结构型式：厢式；外形尺寸（长×宽×高）mm：2200×1840×1850；烘干室内部（长×宽×高）2100×1740×1750mm；风机功率（kW）:0.25×2；有效干燥体积：5m³；有效干燥面积：6.8㎡；电辅热功率（kW）:4；烘干机总功率（kW）：6.9 ：安全装置：灭火器。 | 6.9 | 购机补贴(非通用类) | 2027-01-24 | 贵州省 | 通过
果菜茶初加工机械 | 果蔬初加工机械 | 果蔬干燥机 | 容积20—40m³热泵型厢式果蔬烘干机 | 广西平乐杨帆农业科技有限公司 | 果蔬烘干机 | 5HRB-22 |  | 有效烘干容积:22立方米;热源装置类型:热泵;热泵额定功率(不含电辅助加热):6.4kW | 总功率14.9KW,热风风机功率2.25KW,排湿风机0.25KW. | 14.9 | 购机补贴(非通用类) | 2027-03-29 | 广西壮族自治区 | 通过
果菜茶初加工机械 | 果蔬初加工机械 | 果蔬干燥机 | 容积20—40m³热泵型厢式果蔬烘干机 | 河南润安机械有限公司 | 果蔬烘干机 | 5HBG-35 | 热泵型号：YK-360RD-TOP高温热泵烘干机；功率：16.8 kW；制造商：广州易科热泵烘干设备科技有限公司； 6个辅热名称：电热管；功率：3kW；制造商：江苏省兴化市楚水电热电器有限公司； 6个热风机型号：GKT/B7S-4干燥窑专用高温高湿风机；功率：2.2 kW；制造商：福建华大电机有限公司； 排湿风机型号名称：SFB-3-2耐高温防油防潮轴流通风机；功率：0.55 kW；制造商：浙江沈力防爆机电有限公司； | 有效烘干容积:38.56立方米;热源装置类型:热泵;热泵额定功率(不含电辅助加热):16.8kW | 结构型式(槽式、厢式、隧道式)：厢式； 烘干机机体外形尺寸（长×宽×高）mm：8075×3000×2780； 烘干机总功率 kW：48.55； 热风温度范围 ℃：室温-75； 处理量(湿物料) kg/h：60； 有效烘干容积 m3：38.56； 烘干室内可容纳烘料架数量架：12； 烘料架每架可容纳物料盘层数 层：10； 物料盘内廓尺寸（长×宽×高）mm：1170×840×68； 物料盘材质：镀锌钢 有效烘干面积 m2：118； | 48.55 | 购机补贴(非通用类) | 2025-09-29 | 河南省 | 通过
果菜茶初加工机械 | 果蔬初加工机械 | 果蔬干燥机 | 容积20—40m³热泵型厢式果蔬烘干机 | 诸城市金赛诺自动化设备有限公司 | 果蔬烘干机 | 5HGKB-20 |  | 有效烘干容积:20立方米;热源装置类型:热泵;热泵额定功率(不含电辅助加热):5kW | 型号名称：5HGKB-20型果蔬烘干机，结构形式：厢式，烘干机机体外形尺寸（mm）：6770x2645x2500，烘干机总功率：16.5KW，热风温度范围：室温-75℃（可调），处理量（湿物料）：40-100㎏/h（蒜台段），有效烘干容积：20m³，烘干室内可容纳烘料架数量：6架，烘料架每架可容纳物料盘层数：18层，物料盘内廓尺寸（mm）：800x600x38，物料盘材质：食品级塑料盘，有效烘干面积：138.2㎡，热风风机型号名称：GHF/G3S-2型高温高湿轴流风机，热风风机电机功率：0.25KW，热风风机数量：8，排湿风机型号名称：GHF/G3S-2型高温高湿轴流风机，排湿风机电机功率：0.25KW，排湿风机数量：1，电加热炉（或电辅助加热管）型号名称：3.0KW M型电辅助加热管，电加热管功率：3.0KW，电加热管数量：3，热泵型号名称：XG-06SH型智能热泵一体机，热泵数量：1，热泵额定功率：5KW，热泵额定制热量：62300KJ，温控仪型号：5K，温度控制范围：-40-140℃，温度测点数：1，湿度仪型号：SHT30A，湿度显示范围：0-100%RH，湿度测点数：1 |  | 购机补贴(非通用类) | 2026-03-29 | 山东省 | 通过
果菜茶初加工机械 | 果蔬初加工机械 | 果蔬干燥机 | 容积40m³及以上热泵型厢式果蔬烘干机 | 广西平乐杨帆农业科技有限公司 | 果蔬烘干机 | 5HRB-51 |  | 有效烘干容积:51立方米;热源装置类型:热泵;热泵额定功率(不含电辅助加热):13kW | 总功率40.6KW,热风风机功率9.35KW，排湿风机0.25KW。 | 40.6 | 购机补贴(非通用类) | 2027-03-29 | 广西壮族自治区 | 通过
果菜茶初加工机械 | 果蔬初加工机械 | 果蔬干燥机 | 容积40m³及以上热泵型厢式果蔬烘干机 | 河南润安机械有限公司 | 果蔬烘干机 | 5HBG-65 | 总功率：87.25kW 热泵16.8 kW×2个=33.6 kW，辅热：35.5 kW，热风机8个×2.2kW =17.6 kW，排湿风机：0.55kW 热泵型号名称：YK-360RD-TOP高温热泵烘干机,功率：16.8 kW，制造商：广州易科热泵烘干设备科技有限公司 辅热名称：电热管,功率：3kW，制造商：江苏省兴化市楚水电热电器有限公司 热风机型号名称：GKT/B7S-4干燥窑专用高温高湿风机,功率：2.2 kW，制造商：福建华大电机有限公司 排湿风机型号名称：SFB-3-2耐高温防油防潮轴流通风机,功率：0.55 kW，制造商：浙江沈力防爆机电有限公司 | 有效烘干容积:68.40立方米;热源装置类型:热泵;热泵额定功率(不含电辅助加热):33.6kW | 结构型式(槽式、厢式、隧道式)：厢式； 烘干机机体外形尺寸（长×宽×高）mm：10465×3950×2780； 烘干机总功率kW：87.25； 热风温度范围℃：室温-75； 处理量(湿物料) kg/h：108； 有效烘干容积m3：68.40； 烘干室内可容纳烘料架数量架：22； 烘料架每架可容纳物料盘层数层：10； 物料盘内廓尺寸（长×宽×高）mm：1170×840×68； 物料盘材质：镀锌钢； 有效烘干面积m2：216； | 87.25 | 购机补贴(非通用类) | 2025-09-29 | 河南省 | 通过
果菜茶初加工机械 | 果蔬初加工机械 | 果蔬干燥机 | 容积40m³及以上热泵型厢式果蔬烘干机 | 昆明康立信电子机械有限公司 | 果蔬烘干机 | 5HG-70BK | 热风风机：GKF7-6/4 ; 2.2/1.5KW ; 福建华大电机有限公司 热泵机组：ZWH-KFX-BT72Ⅱ（HG) ; 18.8kw ; 东莞市正旭新能源设备科技有限公司 | 有效烘干容积:70.5立方米;热源装置类型:热泵;热泵额定功率(不含电辅助加热):18.8kW | 外形尺寸（长*宽*高mm）：7500*2800*4250；结构质量：480KG；烘干容量：4500KG；烘干容积：70.5m³；整机功率：21KW；热风温度：室温~70℃。 | 21 | 购机补贴(非通用类) | 2022-12-31 | 云南省 | 通过
果菜茶初加工机械 | 果蔬初加工机械 | 果蔬干燥机 | 容积40m³及以上热泵型厢式果蔬烘干机 | 昆明康立信电子机械有限公司 | 果蔬烘干机 | 5HRG-50/150 | 热风风机：GKF7-6/4 ; 2.2KW ; 福建华大电机有限公司 热泵机组：JK-ZT-HGJ18 ; 30kw ; 广东澳亿美节能科技有限公司 | 有效烘干容积:50立方米;热源装置类型:热泵;热泵额定功率(不含电辅助加热):30kW | 外形尺寸（长*宽*高mm）：8500*3400*3200;箱体式烘干室容积50m³;物料盘架数量10个;物料盘架上架物料盘576个，总摊料面积150㎡;气流方式为下降内循环;1个热泵，功率为30KW，额定制热量54KW;循环风机壹个，功率为2.2KW;供风量18000m³。 | 32.2 | 购机补贴(非通用类) | 2024-04-10 | 云南省 | 通过
果菜茶初加工机械 | 果蔬初加工机械 | 果蔬冷藏保鲜设备 | 库容50m³以下简易保鲜储藏设备 | 昆明康立信电子机械有限公司 | 组装式冷藏库 | ZK49 | 压缩机组：XJQ03MAG，2.29KW ; 安徽美乐柯制冷空调设备有限公司 冷风机组：DD3/312A ; 2*0.07KW ;安徽美乐柯制冷空调设备有限公司 | 库容:49m³ | 外形尺寸（长*宽*高mm）：6300*2950*3150（不含机组）；库容：49m³；整机功率：3.5KW；库温：-5~15℃。 | 3.5 | 购机补贴(非通用类) | 2022-12-31 | 云南省 | 通过
果菜茶初加工机械 | 果蔬初加工机械 | 果蔬冷藏保鲜设备 | 库容50-100m³简易保鲜储藏设备 | 昆明康立信电子机械有限公司 | 组装式冷藏库 | ZK99 | 压缩机组：XJQ05MAG，3.71KW ; 安徽美乐柯制冷空调设备有限公司 冷风机组：DD6/352A ; 2*0.14KW ; 安徽美乐柯制冷空调设备有限公司 | 库容:99m³ | 外形尺寸（长*宽*高mm）：5760*5000*3950（不含机组）；库容：99m³；整机功率：5KW；库温：-5~15℃。 | 5 | 购机补贴(非通用类) | 2022-12-31 | 云南省 | 通过
果菜茶初加工机械 | 果蔬初加工机械 | 果蔬冷藏保鲜设备 | 库容400m³及以上简易保鲜储藏设备 | 昆明康立信电子机械有限公司 | 果蔬保鲜库 | LCG-43/1000 | 压缩机组：4NCS-20.2-40P ;18.5*2+0.38*8KW ; 泰州比泽尔制冷设备有限公司 40P冷风机组：FNH180 ; 0.38*8KW ; 安徽美乐柯制冷空调设备有限公司 | 库容:1000m³ | 外形尺寸（长*宽*高mm）：19400*15400*4050;风冷式制冷，制冷剂为R22;库温-5～+15℃;电热式融霜，配套机组总功率为43KW;压缩机4NCS-20.2-40P为半封闭活塞式，功率为18.5*2KW;铜管/铝片式冷凝器FNH180功率380W;冷凝风机数量为4*2个;铜管/铝片式蒸发器冷风机型号为YSWF102L35P-570N-500S，功率380W;蒸发器冷风机数量为4*2个;库体容积1000m³;库门1640*2450*150mm，门道1500*2400m | 43 | 购机补贴(非通用类) | 2024-04-10 | 云南省 | 通过
果菜茶初加工机械 | 茶叶初加工机械 | 茶叶杀青机 | 滚筒直径40-60cm杀青机 | 日照春茗机械制造有限公司 | 茶叶杀青机 | 6CST-50 | 主电机功率：0.75功率（KW） | 杀青机型式:滚筒式 ;滚筒直径:50cm | 型号名称：6CST-50型茶叶杀青机，热源形式：木柴、煤、生物质颗粒，外形尺寸：2720×800×1500mm，滚筒外径：500mm，滚筒转速：36r/min，滚筒内部直段长度：2300mm，运转电机功率：0.75KW |  | 购机补贴(非通用类) | 2026-12-28 | 山东省 | 通过
果菜茶初加工机械 | 茶叶初加工机械 | 茶叶杀青机 | 滚筒直径40-60cm杀青机 | 浙江丰凯机械股份有限公司 | 茶叶滚筒杀青机 | 6CST-50 | 主电机功率;0.75KW型号：YX3-90S-6 制造商：台州宏特电机厂 | 杀青机型式:滚筒式 ;滚筒直径:50cm | 结构型式 / 滚筒式 热源形式 / 电加热 滚筒外径 mm 495 滚筒内部直段长度 mm 2280 滚筒转速 r/min 33±3 电加热功率 kW 28 运转电机功率 kW 0.75 | 25.5 | 购机补贴(非通用类) | 2026-10-25 | 浙江省 | 通过
果菜茶初加工机械 | 茶叶初加工机械 | 茶叶杀青机 | 滚筒直径40-60cm杀青机 | 浙江武义万达干燥设备制造有限公司 | 茶叶滚筒杀青机 | 6CST-50 |  | 杀青机型式:滚筒式 ;滚筒直径:50cm | 电机功率0.75KW；加热源形式:煤加热；工作效率≥50㎏/h；整机质量:470㎏；外形尺寸:3200×800×1200㎜；滚筒尺寸:内径500×长度2500㎜ 电机转速1390r/min；滚筒转速28-30r/min | 0.75 | 购机补贴(非通用类) | 2026-12-22 | 浙江省 | 通过
果菜茶初加工机械 | 茶叶初加工机械 | 茶叶杀青机 | 滚筒直径60cm及以上杀青机 | 日照春茗机械制造有限公司 | 茶叶滚筒杀青机 | 6CST-100F | 运转电机功率：2.2kW | 杀青机型式:滚筒式 ;滚筒直径:100cm | 型号名称：6CST-100F型茶叶滚筒杀青机，结构型式：滚筒式，热源形式：木柴、煤、生物质颗粒，辅助热风，滚筒外径：1000mm，滚筒内部直段长度：5200mm，滚筒转速：22-32r/min，运转电机功率：2.2kW |  | 购机补贴(非通用类) | 2026-11-01 | 山东省 | 通过
果菜茶初加工机械 | 茶叶初加工机械 | 茶叶杀青机 | 滚筒直径60cm及以上杀青机 | 日照春茗机械制造有限公司 | 茶叶杀青机 | 6CST-60 | 滚筒电机额定功率：0.75kW | 杀青机型式:滚筒式 ;滚筒直径:60cm | 型号名称：6CST-60型茶叶杀青机，热源形式：木柴、煤、生物质颗粒，外形尺寸（长×宽×高）mm：3750×920×1600，滚筒内径cm：60，滚筒转速r/min：33，滚筒内部直段长度mm：3300，滚筒电动机额定功率kW：0.75，滚筒电动机额定转速r/min：1400，滚筒电动机额定电压V：220/380 |  | 购机补贴(非通用类) | 2026-12-28 | 山东省 | 通过
果菜茶初加工机械 | 茶叶初加工机械 | 茶叶杀青机 | 滚筒直径60cm及以上杀青机 | 日照春茗机械制造有限公司 | 茶叶杀青机 | 6CST-70 | 滚筒电机额定功率：0.75kW | 杀青机型式:滚筒式 ;滚筒直径:70cm | 型号名称：6CST-70型茶叶杀青机，热源形式：木柴、煤、生物质颗粒，外形尺寸（长×宽×高）mm：4250×990×1700，滚筒内径cm：70，滚筒转速r/min：32，滚筒内部直段长度mm：3500，滚筒电动机额定功率kW：0.75，滚筒电动机额定转速r/min：1400，滚筒电动机额定电压V：220/380 |  | 购机补贴(非通用类) | 2026-12-28 | 山东省 | 通过
果菜茶初加工机械 | 茶叶初加工机械 | 茶叶杀青机 | 滚筒直径60cm及以上杀青机 | 日照春茗机械制造有限公司 | 茶叶滚筒杀青机 | 6CST-80 | 运转电机：1.5KW | 杀青机型式:滚筒式 ;滚筒直径:80cm | 型号名称：6CST-80型茶叶滚筒杀青机，结构型式：滚筒式，热源形式：煤、柴、生物质颗粒，滚筒外径：800mm，滚筒内部直段长度：4190mm，滚筒转速：22-32r/min，运转电机：1.5KW |  | 购机补贴(非通用类) | 2024-12-23 | 山东省 | 通过
果菜茶初加工机械 | 茶叶初加工机械 | 茶叶杀青机 | 滚筒直径60cm及以上杀青机 | 浙江武义万达干燥设备制造有限公司 | 茶叶滚筒杀青机 | 6CST-100 |  | 杀青机型式:滚筒式 ;滚筒直径:100cm | 电机功率2.2KW;结构形式：滚筒式；加热源形式:煤加热；工作效率≥450㎏/h；整机质量:2400㎏；外形尺寸:5000×1330×1940㎜；滚筒尺寸:内径1000×长度4000㎜；电机转速1430r/min；滚筒转速26r/min | 2.2 | 购机补贴(非通用类) | 2024-12-25 | 浙江省 | 通过
果菜茶初加工机械 | 茶叶初加工机械 | 茶叶杀青机 | 滚筒直径60cm及以上杀青机 | 浙江武义万达干燥设备制造有限公司 | 茶叶滚筒杀青机 | 6CST-65 |  | 杀青机型式:滚筒式 ;滚筒直径:65cm | 电机功率1.1KW；加热源形式:煤加热；工作效率≥150㎏/h；整机质量:1000㎏；外形尺寸:4080×980×1500㎜；滚筒尺寸:内径650×长度3300㎜； 电机转速960r/min；滚筒转速28-30r/min | 1.1 | 购机补贴(非通用类) | 2026-12-22 | 浙江省 | 通过
果菜茶初加工机械 | 茶叶初加工机械 | 茶叶杀青机 | 滚筒直径60cm及以上杀青机 | 浙江武义万达干燥设备制造有限公司 | 茶叶滚筒杀青机 | 6CST-80 |  | 杀青机型式:滚筒式 ;滚筒直径:80cm | 电机功率1.5KW;结构形式：滚筒式；加热源形式:煤加热；工作效率≥350㎏/h；整机质量:2000㎏；外形尺寸:4600×1000×1500㎜；滚筒尺寸:内径800×长度4000㎜；电机转速1400r/min；滚筒转速26r/min | 1.5 | 购机补贴(非通用类) | 2025-12-28 | 浙江省 | 通过
果菜茶初加工机械 | 茶叶初加工机械 | 茶叶杀青机 | 滚筒直径60cm及以上杀青机 | 浙江武义万达干燥设备制造有限公司 | 茶叶滚筒杀青机 | 6CST-80Ⅱ |  | 杀青机型式:滚筒式 ;滚筒直径:80cm | 电机功率1.1KW;加热源形式:煤加热；工作效率≥300㎏/h；整机质量:1700㎏；外形尺寸:4920×1100×1680㎜；滚筒尺寸:内径800×长度4000㎜；电机转速910r/min；滚筒转速24-27r/min | 1.1 | 购机补贴(非通用类) | 2026-12-22 | 浙江省 | 通过
果菜茶初加工机械 | 茶叶初加工机械 | 茶叶杀青机 | 滚筒直径60cm及以上杀青机 | 浙江武义万达干燥设备制造有限公司 | 茶叶滚筒杀青机 | 6CST-90 |  | 杀青机型式:滚筒式 ;滚筒直径:90cm | 电机功率1.1KW;加热源形式:煤加热；工作效率≥350㎏/h；整机质量:2200㎏；外形尺寸:4920×1250×1740㎜；滚筒尺寸:内径900×长度4000㎜；电机转速910r/min；滚筒转速24-27r/min | 1.1 | 购机补贴(非通用类) | 2026-12-22 | 浙江省 | 通过
果菜茶初加工机械 | 茶叶初加工机械 | 茶叶杀青机 | 滚筒直径60cm及以上杀青机 | 浙江武义增荣食品机械有限公司 | 茶叶滚筒杀青机 | 6CST-60 | 电机型号：YE2 90L-6；电机功率：1.1KW；生产商：福安市蓝菱电机厂；电机商标：蓝菱。 | 杀青机型式:滚筒式 ;滚筒直径:60cm | 结构型式：滚筒式；热源形式：煤加热；滚筒外径：600mm；滚筒内部直段长度：3300mm；滚筒转速：23－27r/min；运转电机功率：1.1kW；电机转速：910r/min；整机质量：1600（kg）；外形尺寸（长×宽×高）：3960×900×1340（mm）；材质：Q235；生产率：≥100（kg/h）。 | 1.1 | 购机补贴(非通用类) | 2026-10-25 | 浙江省 | 通过
果菜茶初加工机械 | 茶叶初加工机械 | 茶叶杀青机 | 滚筒直径60cm及以上杀青机 | 浙江武义增荣食品机械有限公司 | 茶叶滚筒杀青机 | 6CST-80D | 电机型号：YE2 90L-6；电机功率：1.1KW；生产商：福安市蓝菱电机厂；电机商标：蓝菱。 | 杀青机型式:滚筒式 ;滚筒直径:80cm | 结构型式：滚筒式；热源形式：电加热；滚筒外径：800mm；滚筒内部直段长度：4000mm；滚筒转速：23－27r/min；电加热功率：120kW；运转电机功率：1.1kW；电机转速：910r/min；整机质量：1600（kg）；外形尺寸（长×宽×高）：4730×1120×1630（mm）；材质：Q235；生产率：≥150（kg/h）。 | 121.1 | 购机补贴(非通用类) | 2026-10-25 | 浙江省 | 通过
果菜茶初加工机械 | 茶叶初加工机械 | 茶叶杀青机 | 滚筒直径60cm及以上杀青机 | 浙江珠峰机械有限公司 | 茶叶热风杀青机 | 6CFS-80 |  | 杀青机型式:滚筒式 ;滚筒直径:80cm | 外形尺寸(长×宽×高mm):4790×1080×2365，结构型式：滚筒式，热源形式：燃气式，滚筒外径:800mm，滚筒内部直段长度：4200mm，滚筒转速:1～36r/min，运转电机功率：0.75kW，整机质量(kg):1040 | 0.75 | 购机补贴(非通用类) | 2026-12-22 | 浙江省 | 通过
果菜茶初加工机械 | 茶叶初加工机械 | 茶叶杀青机 | 燃气式杀青机 | 福建省安溪县南美茶叶机械有限公司 | 燃气茶叶杀青机 | NM-6CST-90 | 型号：QB-750 功率：750W 制造商：福安市增宝电机有限公司 | 杀青机型式:燃气式 | 结构型式：滚筒式 热源形式：液化气 外形尺寸:2180×1245×2015滚筒内径:890MM滚筒内部直段长度:1260MM滚筒回转电动机额定功率:0.75KW滚筒回转电动机额定转速:1800R/MIN滚筒回转电动机额定电压:220V滚筒转速:4~40R/MIN | 0.75 | 购机补贴(非通用类) | 2026-12-01 | 福建省 | 通过
果菜茶初加工机械 | 茶叶初加工机械 | 茶叶杀青机 | 燃气式杀青机 | 浙江武义增荣食品机械有限公司 | 茶叶滚筒杀青机 | 6CST-100Q | 电机型号：YE2-100L1-4；电机功率：2.2KW；生产商：上海东欢机电有限公司（台州市东协电机有限公司制造）；电机商标：东欢。 | 杀青机型式:燃气式 | 结构型式：滚筒式；热源形式：燃气加热；滚筒外径:1000mm；滚筒内部直段长度：4500mm；滚筒转速：22－26r/min；运转电机功率：2.2kW；电机转速940r/min；整机质量：3200（kg）；外形尺寸（长×宽×高）：5460×1360×2000（mm）；材质：Q235；生产率：≥160（kg/h）。 | 2.2 | 购机补贴(非通用类) | 2026-10-25 | 浙江省 | 通过
果菜茶初加工机械 | 茶叶初加工机械 | 茶叶揉捻机 | 揉筒直径35cm以下揉捻机 | 浙江武义增荣食品机械有限公司 | 茶叶揉捻机 | 6CR-30 | 电机型号：YE2 802-4；电机额定功率：0.55KW；制造商：上海山界电机有限公司温岭大溪分公司。电机商标品牌：山界。 | 揉捻机型式:揉捻机 ;揉筒直径:30cm | 结构型式：盘式；传动型式：电机皮带+齿轮箱传动；加压型式：单柱丝杆式加压；控制方式：人工控制；揉筒直径：300mm；揉筒高度：210mm；揉盘内径：560mm；棱骨（内/外）：4/12根；配套电机功率：0.55kW；揉桶回转转速：46－50r/min；整机质量180kg；外形尺寸（长×宽×高）930×700×990mm；生产率：≥15（kg/h）；揉桶容叶量：15kg。 | 0.55 | 购机补贴(非通用类) | 2026-10-25 | 浙江省 | 通过
果菜茶初加工机械 | 茶叶初加工机械 | 茶叶揉捻机 | 揉筒直径35-50cm揉捻机 | 日照春茗机械制造有限公司 | 茶叶揉捻机 | 6CR-35 | 配套动力功率：1.5kW | 揉捻机型式:揉捻机 ;揉筒直径:35cm | 型号名称：6CR-35型茶叶揉捻机，结构型式：盘式，传动形式：皮带传动，加压型式：单柱丝杆式加压，控制方式：人工控制，揉桶直径mm：350，揉桶高度mm：245，揉盘内径mm：700，棱骨数量根：内棱骨：5 外棱骨：15，配套动力功率kW：1.5，揉桶回转转速r/min：54，外形尺寸（长×宽×高）mm：1035×920×1103，整机质量kg：200 |  | 购机补贴(非通用类) | 2026-12-28 | 山东省 | 通过
果菜茶初加工机械 | 茶叶初加工机械 | 茶叶揉捻机 | 揉筒直径35-50cm揉捻机 | 日照春茗机械制造有限公司 | 茶叶揉捻机 | 6CR-45 | 配套动力功率：1.5kW | 揉捻机型式:揉捻机 ;揉筒直径:45cm | 型号名称：6CR-45型茶叶揉捻机，结构型式：盘式，传动形式：皮带传动，加压型式：单柱丝杆式加压，控制方式：人工控制，揉桶直径mm：450，揉桶高度mm：300，揉盘内径mm：833，棱骨数量根：内棱骨：5 外棱骨：16，配套动力功率kW：1.5，揉桶回转转速r/min：54，外形尺寸（长×宽×高）mm：1140×1030×1175，整机质量kg：230 |  | 购机补贴(非通用类) | 2026-12-28 | 山东省 | 通过
果菜茶初加工机械 | 茶叶初加工机械 | 茶叶揉捻机 | 揉筒直径35-50cm揉捻机 | 浙江春江茶叶机械有限公司 | 茶叶揉捻机 | 6CR-35 | 型号：YE280M1-4 , 功率：0.55KW , 电压：380V , 生产厂家：上海金征城电机制造有限公司 | 揉捻机型式:揉捻机 ;揉筒直径:35cm | 2.1 运动形式：单动式 2.2 揉桶外径：35cm 2.3 揉桶高度：25cm 2.4 内棱骨根数：5 2.5 外棱骨根数：15 2.6 出茶形式：盘中心出茶 2.7 启闭形式：杠杆机构 2.8 加压形式：手摇丝杆加压 2.9 曲臂中心距（半径）：16cm 2.10 揉桶回转转速：55～65r/min 2.11 揉桶容叶量：7～9kg 2.12 台时产品：≥15kg/h 2.13 配用功率：YE280M1-4 0.55kW 2.14 机器外形尺寸（长×宽×高）：105×87×110cm 2.15 整机质量：240kg | 0.55 | 购机补贴(非通用类) | 2026-12-22 | 浙江省 | 通过
果菜茶初加工机械 | 茶叶初加工机械 | 茶叶揉捻机 | 揉筒直径35-50cm揉捻机 | 浙江春江茶叶机械有限公司 | 茶叶揉捻机 | 6CR-Z45 | 型号：YE290S-4 , 功率：1.1KW , 电压：380V , l转速：1400r/min, 生产厂家：上海金征城电机制造有限公司 | 揉捻机型式:揉捻机 ;揉筒直径:45cm | 2.1 运动形式：单动式 2.2 揉桶外径：45cm 2.3 揉桶高度：32cm 2.4 内棱骨根数：5 .2.5 外棱骨根数：15 2.6 出茶形式：盘中心出茶 2.7 启闭形式：杠杆机构 2.8 加压形式：手摇丝杆加压 2.9 曲臂中心距（半径）：18cm 2.10 揉桶回转转速：50～60r/min 2.11 揉桶容叶量：15～18kg 2.12 台时产品：≥30kg/h 2.13 配用功率：YE290S-4 , 功率：1.1KW , 电压：380V , l转速：1400r/min 2.14 机器外形尺寸（长×宽×高）：130×116×130cm 2.15整机质量：320kg | 1.1 | 购机补贴(非通用类) | 2026-12-22 | 浙江省 | 通过
果菜茶初加工机械 | 茶叶初加工机械 | 茶叶揉捻机 | 揉筒直径35-50cm揉捻机 | 浙江丰凯机械股份有限公司 | 茶叶揉捻机 | 6CR-40 | 主电机功率;1.1KW型号：YCL904-4 制造商：福安市蓝凌电机厂 | 揉捻机型式:揉捻机 ;揉筒直径:40cm | 结构型式/ 盘式 传动形式/皮带+齿轮箱传动 加压型式/单柱丝杆式加压控制方式/人工控制mm400揉桶高度mm285揉盘内径mm740棱骨数量根内棱骨：4棱骨数量根外棱骨：12配套动力kW1.1揉桶回转转速r/min55±5 | 1.1 | 购机补贴(非通用类) | 2026-10-25 | 浙江省 | 通过
果菜茶初加工机械 | 茶叶初加工机械 | 茶叶揉捻机 | 揉筒直径35-50cm揉捻机 | 浙江武义万达干燥设备制造有限公司 | 茶叶揉捻机 | 6CRD-35 |  | 揉捻机型式:揉捻机 ;揉筒直径:35cm | 配套动力0.75KW,整机质量:120㎏；外形尺寸820×1090×1050㎜；揉桶尺寸：外径350×高度250㎜；工作效率≥15㎏/h；结构形式：盘式；传动型式：皮带+齿轮箱；加压型式：单柱丝杆式加压；控制方式：人工控制 | 0.75 | 购机补贴(非通用类) | 2022-12-31 | 浙江省 | 通过
果菜茶初加工机械 | 茶叶初加工机械 | 茶叶揉捻机 | 揉筒直径35-50cm揉捻机 | 浙江武义万达干燥设备制造有限公司 | 茶叶揉捻机 | 6CRD-45 |  | 揉捻机型式:揉捻机 ;揉筒直径:45cm | 配套动力1.1KW；整机质量:250㎏；外形尺寸1350×1250×1300㎜；揉桶尺寸：外径450×高度280㎜；工作效率≥30㎏/h；结构形式：盘式；传动型式：皮带+齿轮箱传动；加压型式：单柱丝杆式加压 | 1.1 | 购机补贴(非通用类) | 2026-12-22 | 浙江省 | 通过
果菜茶初加工机械 | 茶叶初加工机械 | 茶叶揉捻机 | 揉筒直径35-50cm揉捻机 | 浙江武义增荣食品机械有限公司 | 茶叶揉捻机 | 6CR-35 | 电机型号：YE2 802-4；电机额定功率：0.75KW；制造商：上海山界电机有限公司温岭大溪分公司；电机品牌商标：山界。 | 揉捻机型式:揉捻机 ;揉筒直径:35cm | 结构型式：盘式；传动形式：电机皮带+齿轮箱传动；加压型式：单柱丝杆式加压；控制方式：人工控制；揉桶直径：350mm；揉桶高度：250mm；揉盘内径：675mm；棱骨（内/外）：4/12根；配套动力功率：0.75kW；揉桶回转转速：46－50r/min；整机质量220（kg）；外形尺寸（长×宽×高）1080×960×1020（mm）；生产率：≥15（kg/h）；揉桶容叶量：15kg。 | 0.75 | 购机补贴(非通用类) | 2026-10-25 | 浙江省 | 通过
果菜茶初加工机械 | 茶叶初加工机械 | 茶叶揉捻机 | 揉筒直径35-50cm揉捻机 | 浙江武义增荣食品机械有限公司 | 茶叶揉捻机 | 6CR-40 | 主电机型号：YE2 90L-4；电机额定功率：0.75KW；制造商：上海东欢机电有限公司（台州市东协电机有限公司制造）；电机品牌商标：东欢。 | 揉捻机型式:揉捻机 ;揉筒直径:40cm | 结构型式：盘式；传动形式：皮带+齿轮箱传动；加压型式：单柱丝杆式加压；控制方式：人工控制；揉桶直径：400mm；揉桶高度295mm；揉盘内径：740mm；棱骨（内/外）：4/12根；配套动力功率：0.75kW；揉桶回转转速：46－50r/min；整机质量240（kg）；外形尺寸（长×宽×高）1135×940×1170（mm）；生产率：≥30（kg/h）；揉桶容叶量：30kg。 | 0.75 | 购机补贴(非通用类) | 2026-10-25 | 浙江省 | 通过
果菜茶初加工机械 | 茶叶初加工机械 | 茶叶揉捻机 | 揉筒直径50-60cm揉捻机 | 日照春茗机械制造有限公司 | 茶叶揉捻机 | 6CR-55 | 配套动力功率：2.2KW | 揉捻机型式:揉捻机 ;揉筒直径:55cm | 传动形式：皮带传动，加压型式：双柱丝杆式加压，控制方式：人工控制，揉桶直径mm：550，揉桶高度mm：404，揉盘内径mm：1036，棱骨数量根：内棱骨：4 外棱骨：18，配套动力功率kW：2.2，揉桶回转转速r/min：53，外形尺寸（长×宽×高），mm：1500×1320×1400，整机质量kg：450，型号名称：6CR-55型茶叶揉捻机，结构型式：盘式 |  | 购机补贴(非通用类) | 2026-12-28 | 山东省 | 通过
果菜茶初加工机械 | 茶叶初加工机械 | 茶叶揉捻机 | 揉筒直径50-60cm揉捻机 | 浙江春江茶叶机械有限公司 | 茶叶揉捻机 | 6CR-Z55 | 型号：YE2100L1-4 , 功率：2.2KW , 电压：380V ,转速：1430r/min, 生产厂家：上海金征城电机制造有限公司 | 揉捻机型式:揉捻机 ;揉筒直径:55cm | 2.1 产品型号：6CR-Z55型 2.2 揉桶外径：55cm 2.3 揉桶高度：400mm 2.4 内棱骨根数：5 2.5 外棱骨根数：16 2.6 出茶形式：盘中心出茶 2.7 配用功率：2.2kW/380V 2.8 加压形式：手摇丝杆加压 2.9 曲臂中心距（半径）：200mm 2.10 揉桶回转转速：40～50 r/min 2.11 揉桶容叶量：30～50kg 2.12 台时产量：≥65kg/h 2.13 整机质量：390 kg 2.14 机器外形尺寸（长×宽×高）：131×120×138cm | 2.2 | 购机补贴(非通用类) | 2022-12-31 | 浙江省 | 通过
果菜茶初加工机械 | 茶叶初加工机械 | 茶叶揉捻机 | 揉筒直径50-60cm揉捻机 | 浙江武义万达干燥设备制造有限公司 | 茶叶揉捻机 | 6CR-55 |  | 揉捻机型式:揉捻机 ;揉筒直径:55cm | 配套动力2.2KW；整机质量:450㎏；外形尺寸1700×1250×1420㎜；揉桶尺寸：外径550×高度400㎜；工作效率≥65㎏/h；结构形式：盘式；传动型式：皮带传动；加压型式：双柱丝杆式加压；控制方式：人工控制；内棱骨5根，外棱骨16根；揉桶回转转速：46-50r/min | 2.2 | 购机补贴(非通用类) | 2025-12-28 | 浙江省 | 通过
果菜茶初加工机械 | 茶叶初加工机械 | 茶叶揉捻机 | 揉筒直径60cm及以上揉捻机(含揉捻机组) | 浙江春江茶叶机械有限公司 | 茶叶揉捻机 | 6CR-65S | 型号：YE2112M-4 , 功率：4KW , 电压：380V , 生产厂家：上海金征城电机制造有限公司 | 揉捻机型式:揉捻机 ;揉筒直径:65cm | 产品型号：6CR-65S型 2、型式 ：单动式 3、揉桶外径：65cm 4、转臂偏心距：25cm 5、揉桶运转速度 ：42～46r/min 6、齿轮减速比：13 7、配用电动机 型号 ： Y2112M-4 功率：4Kw 转速：1440 r/min 电压：20/380V 8、揉桶容叶量（杀青时）： 60kg 9、生产能力： ≥100 kg/h 10、外形尺寸（长×宽×高）：196.2×179.5×165.1cm 11、整机质量 ：1188kg | 4 | 购机补贴(非通用类) | 2026-12-22 | 浙江省 | 通过
果菜茶初加工机械 | 茶叶初加工机械 | 茶叶揉捻机 | 揉筒直径60cm及以上揉捻机(含揉捻机组) | 浙江春江茶叶机械有限公司 | 茶叶揉捻机 | 6CR-65SA | 型号：YE2100L2-4 , 功率：3KW , 电压：380V , 生产厂家：上海金征城电机制造有限公司 | 揉捻机型式:揉捻机 ;揉筒直径:65cm | 1、产品型号 6CR-65SA型 2、型式 单动式 3、揉桶外径及桶高 650mm×450mm 4、转臂偏心距 22cm 5、揉桶运转速度 45～50r/min 6、蜗轮减速比 13 7、配用电动机 型号 Y2100L2-4 功率 3kW/ 转速 1430 r/min 电压 220/380V 8、揉桶容叶量（杀青时） 50-60kg 9、生产能力 ≥80 kg/h 10、外形尺寸（长×宽×高） 156×136×148cm | 3 | 购机补贴(非通用类) | 2026-12-22 | 浙江省 | 通过
果菜茶初加工机械 | 茶叶初加工机械 | 茶叶揉捻机 | 揉筒直径60cm及以上揉捻机(含揉捻机组) | 浙江武义万达干燥设备制造有限公司 | 茶叶揉捻机 | 6CR-65 |  | 揉捻机型式:揉捻机 ;揉筒直径:65cm | 配套动力3KW；整机质量:950㎏；外形尺寸1700×1390×1625㎜；揉桶尺寸：外径650×高度475㎜；工作效率≥100㎏/h；结构形式：盘式；传动型式：皮带+齿轮箱传动；加压型式：双柱丝杆式加压；控制方式：人工控制 | 3 | 购机补贴(非通用类) | 2026-12-22 | 浙江省 | 通过
果菜茶初加工机械 | 茶叶初加工机械 | 茶叶揉捻机 | 揉筒直径60cm及以上揉捻机(含揉捻机组) | 浙江武义万达干燥设备制造有限公司 | 茶叶揉捻机 | 6CRL-65 |  | 揉捻机型式:揉捻机 ;揉筒直径:66cm | 配套动力4KW；整机质量:1100㎏；外形尺寸1960×1790×1650㎜；揉桶尺寸：外径660×高度500㎜；工作效率≥100㎏/h；结构形式：盘式；传动型式：皮带+齿轮箱传动；加压型式：双柱丝杆式加压；控制方式：人工控制 | 4 | 购机补贴(非通用类) | 2026-12-22 | 浙江省 | 通过
果菜茶初加工机械 | 茶叶初加工机械 | 茶叶炒（烘）干机 | 非全自动茶叶炒干机(含扁形茶炒制机) | 日照春茗机械制造有限公司 | 茶叶炒干机 | 6CCP-100 | 配套动力功率：1.1KW， | 非全自动茶叶炒干机/扁形茶炒制机:非全自动茶叶炒干机 | 规格型号：6CCP-100，结构型式：滚筒式，外形尺寸（长×宽×高）：2080×1230×1830mm，滚筒直径：100cm，滚筒转速：28r/min，加热方式：木柴、煤、生物质颗粒，滚筒转速：1400r/min，控制方式：非全自动，生产率：≥16kg/h |  | 购机补贴(非通用类) | 2026-12-28 | 山东省 | 通过
果菜茶初加工机械 | 茶叶初加工机械 | 茶叶炒（烘）干机 | 非全自动茶叶炒干机(含扁形茶炒制机) | 日照春茗机械制造有限公司 | 茶叶炒干机 | 6CCP-120 | 配套动力功率：1.5KW | 非全自动茶叶炒干机/扁形茶炒制机:非全自动茶叶炒干机 | 规格型号：6CCP-120，结构型式：滚筒式，外形尺寸：2380×1480×2110mm，滚筒直径：120cm，滚筒长度：2010mm，滚筒转速：28r/min，加热方式：木柴、煤、生物质颗粒，控制方式：非全自动，生产率：≥18kg/h |  | 购机补贴(非通用类) | 2026-12-28 | 山东省 | 通过
果菜茶初加工机械 | 茶叶初加工机械 | 茶叶炒（烘）干机 | 非全自动茶叶炒干机(含扁形茶炒制机) | 日照春茗机械制造有限公司 | 茶叶炒干机 | 6CCP-80 | 配套动力功率：1.1kW | 非全自动茶叶炒干机/扁形茶炒制机:非全自动茶叶炒干机 | 规格型号：6CCP-80，结构型式：滚筒式，外形尺寸（长×宽×高）：1750×1030×1660mm，滚筒直径：80cm，滚筒转速：28r/min，加热方式：木柴、煤、生物质颗粒，控制方式：非全自动，生产率：≥12kg/h |  | 购机补贴(非通用类) | 2026-12-28 | 山东省 | 通过
果菜茶初加工机械 | 茶叶初加工机械 | 茶叶炒（烘）干机 | 非全自动茶叶炒干机(含扁形茶炒制机) | 嵊州市嵊龙茶叶机械有限公司 | 名茶辉锅机 | 6CMH-432 | 电动机功率/电压:0.37KW/220V | 非全自动茶叶炒干机/扁形茶炒制机:非全自动茶叶炒干机 | 外形尺寸(长×宽×高): 1460*610*800MM、滚筒（直径×长度）:240*430MM、滚筒数量:2个、电动机功率/电压:0.37KW/220V、电加热功率/电压:6.0KW/220V、整机质量:97KG. | 6.37 | 购机补贴(非通用类) | 2026-12-22 | 浙江省 | 通过
果菜茶初加工机械 | 茶叶初加工机械 | 茶叶炒（烘）干机 | 非全自动茶叶炒干机(含扁形茶炒制机) | 嵊州市嵊龙茶叶机械有限公司 | 名茶辉锅机 | 6CMH-451 | 电动机功率/电压:0.12KW/220V | 非全自动茶叶炒干机/扁形茶炒制机:非全自动茶叶炒干机 | 外形尺寸(长×宽×高): 1015*665*945MM、滚筒（直径×长度）:400*450MM、滚筒数量:1个、电动机功率/电压:0.12KW/220V、电加热功率/电压:3.0KW/220V、整机质量:52KG. | 3.12 | 购机补贴(非通用类) | 2026-12-22 | 浙江省 | 通过
果菜茶初加工机械 | 茶叶初加工机械 | 茶叶炒（烘）干机 | 非全自动茶叶炒干机(含扁形茶炒制机) | 嵊州市嵊龙茶叶机械有限公司 | 名茶辉锅机 | 6CMH-581 | 电动机功率/电压:0.14KW/220V | 非全自动茶叶炒干机/扁形茶炒制机:非全自动茶叶炒干机 | 外形尺寸(长×宽×高): 1150*740*945MM、滚筒（直径×长度）:480*580MM、滚筒数量:1个、电动机功率/电压:0.14KW/220V、电加热功率/电压:5KW/220V、整机质量:62KG. | 5.14 | 购机补贴(非通用类) | 2026-12-22 | 浙江省 | 通过
果菜茶初加工机械 | 茶叶初加工机械 | 茶叶炒（烘）干机 | 非全自动茶叶炒干机(含扁形茶炒制机) | 浙江春江茶叶机械有限公司 | 金属炉八角炒干机 | 6CBC-110 | 主电机功率（kW）：1.1；型号：Y903-4 1MB3；制造商：黄山市三阳机电有限公司。 | 非全自动茶叶炒干机/扁形茶炒制机:非全自动茶叶炒干机 | 2.1 滚筒直径：110 cm； 2.2 滚筒长度：158 cm； 2.3 外形尺寸：265×135×210 cm； 2.4 滚筒转速：29 r/min； 2.5 生产能力：≥16 kg/h； 2.6 电动机功率：1.1/380 kW/v； 2.7 加热方式：煤加热； 2.8 炉体结构：金属炉、砖砌炉； 2.9 整机质量：1060 kg | 1.1 | 购机补贴(非通用类) | 2026-12-22 | 浙江省 | 通过
果菜茶初加工机械 | 茶叶初加工机械 | 茶叶炒（烘）干机 | 非全自动茶叶炒干机(含扁形茶炒制机) | 浙江春江茶叶机械有限公司 | 双锅曲毫机 | 6CCQ-50 | 主电机功率：0.37KW；型号：YC71343；制造商：黄山市三阳机电有限公司 | 非全自动茶叶炒干机/扁形茶炒制机:非全自动茶叶炒干机 | 2.1 炒锅规格（直径×深） 500×230mm 2.2 台时产量 5-6kg/h 2.3 配用功率（电热式） 电动机 0.37kW 电热丝 2组 共7Kw 电热管 2组 共1.6kw 鼓风机 2组 0.24Kw (液化气式)样 0.37kW 2.4 转速 采用无级调速 2.5 外形尺寸（长×宽×高）1800×800×1070mm | 10 | 购机补贴(非通用类) | 2023-12-31 | 浙江省 | 通过
果菜茶初加工机械 | 茶叶初加工机械 | 茶叶炒（烘）干机 | 非全自动茶叶炒干机(含扁形茶炒制机) | 浙江春江茶叶机械有限公司 | 旋转式烘焙提香机 | 6CHT-7.0 | 主电机功率：1.5KW；型号：YE2-90S-4；制造商：中国方力控股有限公司 | 非全自动茶叶炒干机/扁形茶炒制机:非全自动茶叶炒干机 | 2.1 有效烘焙面积（茶框￠850×35/12件）：6.8m2 2.2 风机：CF-11-2.5B型改制 0.75kW 2.3 旋转齿轮减速电机：80YYJR25-3-25W 2.4 电热功率：9kW/3组 2.5 茶框转速：5r/min 2.6 外型尺寸（长×宽×高）：110×118×189cm 2.7 产量：≥30kg/h 2.8整机质量：328kg | 30 | 购机补贴(非通用类) | 2026-12-22 | 浙江省 | 通过
果菜茶初加工机械 | 茶叶初加工机械 | 茶叶炒（烘）干机 | 非全自动茶叶炒干机(含扁形茶炒制机) | 浙江丰凯机械股份有限公司 | 瓶式炒干机 | 6CCTP-110 | 主电机功率：1.1kw 型号：Y90L-6 制造商：台州宏特电机厂 | 非全自动茶叶炒干机/扁形茶炒制机:非全自动茶叶炒干机 | 结构型式 / 滚筒式 外形尺寸（长×宽×高）（不含加热装置） mm 2050×1360×1910 风机转速 r/min / 加热方式 / 电加热 滚筒直径或炒锅口径 ㎝ 1100 滚筒或炒锅工作转速 r/min 26～28 控制方式 / 非全自动 生产率 kg/h ≥20 | 27 | 购机补贴(非通用类) | 2025-12-28 | 浙江省 | 通过
果菜茶初加工机械 | 茶叶初加工机械 | 茶叶炒（烘）干机 | 非全自动茶叶炒干机(含扁形茶炒制机) | 浙江丰凯机械股份有限公司 | 双锅曲毫炒干机 | 6CGQ-50 | 主电机功率：0.75KW 型号：YX3-80M2-4 制造商：台州宏特电机厂 | 非全自动茶叶炒干机/扁形茶炒制机:非全自动茶叶炒干机 | 结构型式/圆锅式外形尺寸（长×宽×高）（不含加热装置）mm1900×960×1000风机转速r/min 2800加热方式/电加热滚筒直径或炒锅口径㎝50滚筒或炒锅工作转速r/min0～33控制方式/非全自动 生产率kg/h≥0.6 | 8.39 | 购机补贴(非通用类) | 2026-10-25 | 浙江省 | 通过
果菜茶初加工机械 | 茶叶初加工机械 | 茶叶炒（烘）干机 | 非全自动茶叶炒干机(含扁形茶炒制机) | 浙江银球机械有限公司 | 茶叶滚筒辉锅机 | 6CMG-63A |  | 非全自动茶叶炒干机/扁形茶炒制机:非全自动茶叶炒干机 | 规格型号：6CMG-63A,结构形式：滚筒式，外形尺寸（长×宽×高）（不含加热装置）875×610×1080mm，风机转速：2600r/min,滚筒直径或炒锅直径360mm，滚筒或炒锅工作转速：25～45次/min，电动机功率0.12kW，加热方式：电加热，电加热功率4.8kW,控制方式：非全自动，生产率：≥6kg/h，总质量95kg。 | 4.92 | 购机补贴(非通用类) | 2026-10-25 | 浙江省 | 通过
果菜茶初加工机械 | 茶叶初加工机械 | 茶叶炒（烘）干机 | 1-2锅(槽)全自动茶叶炒干机 | 嵊州市嵊龙茶叶机械有限公司 | 全自动智能扁形茶炒制机 | 6CCB-981ZD | 主电动机功率0.75KW | 全自动控制作业:是 ;锅(槽)数量:1个 | 外形尺寸(长×宽×高):1480*840*1250MM、槽锅尺寸(长×宽):980*500MM、槽锅数量:1槽、主电动机功率/电压:0.75KW/220V、电加热功率/电压:6.0KW/220V、下料形式:自动称重下料、炒制程序:智能控制系统、总质量:170KG. | 6.75 | 购机补贴(非通用类) | 2026-12-22 | 浙江省 | 通过
果菜茶初加工机械 | 茶叶初加工机械 | 茶叶炒（烘）干机 | 1-2锅(槽)全自动茶叶炒干机 | 松阳县浩宇茶叶机械有限公司 | 全自动扁形茶炒制机 | 6CCB-781ZD |  | 全自动控制作业:是 ;锅(槽)数量:1个 | 结构型式：长板式；外形尺寸：1313mmx783mmx1200mm；加热方式：电加热；炒手工作转速：25~33r/min;槽锅数量：1个；槽锅规格：780mmx470mm;控制方式：全自动；生产率：≥0.35kg/h. | 5.75 | 购机补贴(非通用类) | 2026-12-22 | 浙江省 | 通过
果菜茶初加工机械 | 茶叶初加工机械 | 茶叶炒（烘）干机 | 1-2锅(槽)全自动茶叶炒干机 | 松阳县浩宇茶叶机械有限公司 | 全自动扁形茶炒制机 | 6CCB-891ZD |  | 全自动控制作业:是 ;锅(槽)数量:1个 | 结构型式：长板式；外形尺寸：1428mmx795mmx1190mm；加热方式：电加热；炒手工作转速：25~33r/min;槽锅数量：1个；槽锅规格：890mmx470mm;控制方式：全自动；生产率：≥0.35kg/h. | 5.75 | 购机补贴(非通用类) | 2026-12-22 | 浙江省 | 通过
果菜茶初加工机械 | 茶叶初加工机械 | 茶叶炒（烘）干机 | 1-2锅(槽)全自动茶叶炒干机 | 浙江丰凯机械股份有限公司 | 扁形名茶连续炒制机 | 6CCB-982 | 主电机功率：1.1KW 型号：YX3-90S-4 制造商：台州宏特电机厂 | 全自动控制作业:是 ;锅(槽)数量:2个 | 结构型式/长板式外形尺寸（长×宽×高）（不含加热装置）mm1600×1450×1360风机转速 r/min/加热方式/电加热炒手工作转速r/min25～33槽锅数量槽2槽锅规格（长×宽）mm980×500控制方式/全自动生产率kg/h≥1.4 | 14.2 | 购机补贴(非通用类) | 2026-10-25 | 浙江省 | 通过
果菜茶初加工机械 | 茶叶初加工机械 | 茶叶炒（烘）干机 | 1-2锅(槽)全自动茶叶炒干机 | 浙江上河茶叶机械有限公司 | 全自动扁形茶炒制机 | 6CCB-781ZD | 发动机信息：中轴减速机电机 标定功率：750W 制造商：嵊州市明星机电制造有限公司 | 全自动控制作业:是 ;锅(槽)数量:1个 | 规格型号：6CCB-781ZD；结构形式：长板式；外形尺寸（长*宽*高）（不含加热装置）：1000*800*1180MM；风机转速：/；加热方式：电加热；炒手工作转速：25-35r/min；槽锅数量：1槽；槽锅规格（长*宽）：780*460MM；控制方式：全自动；生产率：≥0.35KG/H。 | 6.25 | 购机补贴(非通用类) | 2027-01-20 | 浙江省 | 通过
果菜茶初加工机械 | 茶叶初加工机械 | 茶叶炒（烘）干机 | 1-2锅(槽)全自动茶叶炒干机 | 浙江上河茶叶机械有限公司 | 全自动扁形茶炒制机 | 6CCB-891ZD | 发动机信息：中轴减速机电机 标定功率：750W 制造商：嵊州市明星机电制造有限公司 | 全自动控制作业:是 ;锅(槽)数量:1个 | 规格型号：6CCB-891ZD；结构形式：长板式；外形尺寸（长*宽*高）（不含加热装置）：1120*800*1180MM；风机转速：/；加热方式：电加热；炒手工作转速：25-35r/min；槽锅数量：1槽；槽锅规格（长*宽）：890*480MM；控制方式：全自动；生产率：≥0.4KG/H。 | 6.25 | 购机补贴(非通用类) | 2027-01-20 | 浙江省 | 通过
果菜茶初加工机械 | 茶叶初加工机械 | 茶叶炒（烘）干机 | 3-4锅(槽)全自动茶叶炒干机 | 浙江丰凯机械股份有限公司 | 扁形名茶连续炒制机 | 6CCB-983Z | 主电机功率：1.1KW 型号：YX3-90S-4 制造商：台州宏特电机厂 | 全自动控制作业:是 ;锅(槽)数量:3个 | 结构型式 / 长板式 外形尺寸（长×宽×高）（不含加热装置） mm 2450×1450×1280 风机转速 r/min / 加热方式 / 电加热 炒手工作转速 r/min 33 槽锅数量 槽 3 槽锅规格（长×宽） mm 980×500 控制方式 / 全自动 生产率 kg/h ≥1.5 | 21 | 购机补贴(非通用类) | 2026-07-26 | 浙江省 | 通过
果菜茶初加工机械 | 茶叶初加工机械 | 茶叶炒（烘）干机 | 锅槽面积0.5-1m²理条烘干机 | 日照春茗机械制造有限公司 | 茶叶烘干机 | 6CH-830 | 热风炉型号6CH-20,数量1台、配套风机功率：0.55KW，制造商：上海洲洲电机有限公司 | 理条烘干机:否 ;锅槽面积:0.83m2 | 规格型号：6CH-830型茶叶烘干机，结构型式：盘式（碧螺春茶），外形尺寸：4250×710×1400mm，烘板型式：烘盘式，风机型式：离心式，风机功率：0.55KW，有效干燥面积：0.83㎡，烘盘直径：460mm，烘盘数量：5个，热风炉外形尺寸：600×1400，整机质量：200kg，小时生产率：≥12kg/h |  | 购机补贴(非通用类) | 2022-12-31 | 山东省 | 通过
果菜茶初加工机械 | 茶叶初加工机械 | 茶叶炒（烘）干机 | 烘干面积10m²以下连续自动式茶叶烘干机 | 浙江春江茶叶机械有限公司 | 茶叶烘干机 | 6CHM-3 | 主电机功率（kW）：1.5；型号：BWP18-87；制造商：杭州神飞科技有限公司。热风炉型号：金属热风炉6CZP-15、数量：1台、配套风机功率：0.75kw。 | 烘干面积:3m2;连续自动式茶叶烘干机:是 | 1、烘板型式:自动链板式； 2、烘板层数:4层； 3、外形尺寸:(长×宽×高):3500×900×1470(MM)； 4、有效摊叶(烘干)面积:3M2； 5、减速器电动机功率:0.75KW； | 3.7 | 购机补贴(非通用类) | 2026-12-22 | 浙江省 | 通过
果菜茶初加工机械 | 茶叶初加工机械 | 茶叶炒（烘）干机 | 烘干面积10m²及以上连续自动式茶叶烘干机 | 浙江春江茶叶机械有限公司 | 茶叶烘干机 | 6CH-10 | 主电机功率：1.5KW；型号：BWD-YCT132-4B GS 90L-4；制造商：德力电机有限公司 | 烘干面积:10m2;连续自动式茶叶烘干机:是 | 有效烘干面积：10 平方 烘箱烘叶层： 4层 烘板数量：158块 烘干机主机配套电机：1.5kW 烘干机主机外形尺寸（长×宽×高）：480×128×155cm 配置热源类别燃煤炉型号：FP-10型 燃油（汽）热风炉：YL-30 茶叶台时产量：≥50 kg/h 整机质量： 1330kg | 1.5 | 购机补贴(非通用类) | 2025-12-28 | 浙江省 | 通过
果菜茶初加工机械 | 茶叶初加工机械 | 茶叶炒（烘）干机 | 烘干面积10m²及以上连续自动式茶叶烘干机 | 浙江春江茶叶机械有限公司 | 茶叶烘干机 | 6CH-16 | 主电机功率：1.5KW；型号：BWD18-87-YCTB2-4B；制造商：杭州神飞科技有限公司 | 烘干面积:15.8m2;连续自动式茶叶烘干机:是 | 2.0 产品型号 6CH－16型 2.1有效烘干面积：15.8 2.2烘箱烘叶层：3组/6层 2.3烘板数量：242块 2.4干燥室进口风温：90～120℃ 2.5干燥室进口风量：～8000N /h 2.6烘干机主机配套电机：1.1kW 2.7烘干机主机外形尺寸（长×宽×高）：530×188×190cm 2.8配置热源类别燃煤炉和生物质炉型号：FP14Ⅲ 燃油热风炉：YL-130 蒸汽换热器：FQ130 2.9烘干机最大脱水能力：128kg/h 2.10茶叶台时产量：≥80kg/h 2.11全程烘干时间6.5～26分钟 2.12整机质量：1730 kg | 5.5 | 购机补贴(非通用类) | 2022-12-31 | 浙江省 | 通过
果菜茶初加工机械 | 茶叶初加工机械 | 茶叶炒（烘）干机 | 烘干面积10m²及以上连续自动式茶叶烘干机 | 浙江春江茶叶机械有限公司 | 茶叶烘干机 | 6CH-20 | 主电机功率（kW）：1.5；型号：BWDYCT132-4B GS 90L-4；制造商：德力电机有限公司。热风炉型号：金属热风炉FP14Ⅲ型、配套风机功率：离心式/7.5KW | 烘干面积:20.4m2;连续自动式茶叶烘干机:是 | 1、有效烘干面积：20.4 2、烘箱烘叶层：3组6层 3、烘板数量：260块 4、干燥室进口风温：90～120℃ 5、干燥室进口风量：7000～10000N /h . 6、烘干机主机配置电机：1.5KW 7、烘干机主机外形尺寸（长×宽×高）：621x143x205（cm） 8、配置热源类别可按用户需求分别选用：蒸汽换热器：FQ130 9、烘干机最大脱水能力：160 Kg/h 10、茶叶台时产量：≥110Kg/h 11、全程烘干时间：6.5～26分钟 12、整机质量：1880kg | 1.5 | 购机补贴(非通用类) | 2026-12-22 | 浙江省 | 通过
果菜茶初加工机械 | 茶叶初加工机械 | 茶叶炒（烘）干机 | 烘干面积10m²及以上连续自动式茶叶烘干机 | 浙江春江茶叶机械有限公司 | 茶叶烘干机 | 6CH-20Q | 主电机功率：1.5KW；型号：BWD-YCT132-4 GS 90L-4；制造商：德力电机有限公司 | 烘干面积:20.4m2;连续自动式茶叶烘干机:是 | 1、有效烘干面积：20.4 2、烘箱烘叶层：3组6层 3、烘板数量：260块 4、干燥室进口风温：90～120℃ 5、干燥室进口风量：7000～10000N /h 6、烘干机主机配置电机：1.5KW 7、烘干机主机外形尺寸（长×宽×高）：621x143x205（cm） 8、配置热源类别可按用户需求分别选用： 蒸汽换热器：FQ130 9、烘干机最大脱水能力：160 Kg/h 10、茶叶台时产量：≥110Kg/h 11、全程烘干时间：6.5～26分钟 12、整机质量：1880kg | 8.5 | 购机补贴(非通用类) | 2023-12-31 | 浙江省 | 通过
果菜茶初加工机械 | 茶叶初加工机械 | 茶叶炒（烘）干机 | 烘干面积10m²及以上连续自动式茶叶烘干机 | 浙江春江茶叶机械有限公司 | 茶叶烘干机 | 6CH-30 | 主电机功率：1.5KW；型号：BWD-YCT132-4B GS 90L-4；制造商：德力电机有限公司; 热风炉型号：金属热风炉FP36型、配套风机功率：离心式/7.5KW | 烘干面积:30m2;连续自动式茶叶烘干机:是 | 2.1 有效摊叶面积：30m2 2.2 无级变速箱：0~45r/min 2.3 配用动力：主机1.5 kW， 2.4 台时产量：≥150kg 2.5 烘箱烘叶层：8层 2.6 外形尺寸：7316×1434×2450（mm） 2.7 标准热风温度：90-180℃ | 1.5 | 购机补贴(非通用类) | 2026-12-22 | 浙江省 | 通过
果菜茶初加工机械 | 茶叶初加工机械 | 茶叶炒（烘）干机 | 烘干面积10m²及以上连续自动式茶叶烘干机 | 浙江丰凯机械股份有限公司 | 茶叶烘干机 | 6CHB-10 | 主电机功率;1.1KW型号：YCL90S-4 制造商：上海本速电机有限公司 | 烘干面积:10m2;连续自动式茶叶烘干机:是 | 结构型式/自动连续链条烘板式外形尺寸（长×宽×高）（不含加热装置）mm5800×1590×1650r/min2800加热方式/柴、煤或生物质颗粒有效摊叶（干燥）面积m210匀叶工作宽度mm850烘板或网带层数/4每层烘板或网带有效烘干长度mm2930/2930/3050/3050流化床工度mm/流化床工作长度mm/流化床加热输送带有效作业长度mm/生产率kg/h≥75 | 1.1 | 购机补贴(非通用类) | 2026-10-25 | 浙江省 | 通过
果菜茶初加工机械 | 茶叶初加工机械 | 茶叶炒（烘）干机 | 烘干面积10m²及以上连续自动式茶叶烘干机 | 浙江丰凯机械股份有限公司 | 茶叶烘干机 | 6CHB-20 | 主电机功率：1.1KW 型号：TVP-90S-4 制造商：上海本速电机有限公司 | 烘干面积:20m2;连续自动式茶叶烘干机:是 | 结构型式 / 自动连续链条烘板式 外形尺寸（长×宽×高）（不含加热装置） mm 5900×1500×1650 风机转速 r/min 2900 有效摊叶（干燥）面积 m2 20 匀叶轮工作宽度 mm 1150 烘板或网页层数 / 6 每层烘板或网页有效烘干长度 mm 2830/2830/3100/3100/3100/3100 流化床工作宽度 mm / 流化床工作长度 mm / | 1.5 | 购机补贴(非通用类) | 2025-12-28 | 浙江省 | 通过
果菜茶初加工机械 | 茶叶初加工机械 | 茶叶炒（烘）干机 | 烘干面积10m²及以上连续自动式茶叶烘干机 | 浙江武义万达干燥设备制造有限公司 | 茶叶烘干机 | 6CH-20 |  | 烘干面积:20.4m2;连续自动式茶叶烘干机:是 | 配套动力1.5KW；外形尺寸5750×2060×2000；有效摊叶面积20.4㎡；结构形式：自动链板式；传动形式：皮带+链条；烘板型式：搭叠式；曳引链型式：滚柱式；风机型式：离心式；风机功率：5.5kw | 1.5 | 购机补贴(非通用类) | 2026-12-22 | 浙江省 | 通过
果菜茶初加工机械 | 茶叶初加工机械 | 茶叶炒（烘）干机 | 烘干面积10m²及以上连续自动式茶叶烘干机 | 浙江武义万达干燥设备制造有限公司 | 茶叶烘干机 | 6CH-30 |  | 烘干面积:30.2m2;连续自动式茶叶烘干机:是 | 配套动力1.5KW；外形尺寸7700×2050×2600；有效摊叶面积30.2㎡,结构形式：自动链板式，传动形式：皮带及链条传动；烘板型式：搭叠式；曳引链型式：滚柱式；风机型式：离心式；风机功率：5.5kw | 1.5 | 购机补贴(非通用类) | 2026-12-22 | 浙江省 | 通过
农用动力机械 | 拖拉机 | 轮式拖拉机 | 30-40马力两轮驱动拖拉机 | 山东兖泰拖拉机制造有限公司 | 轮式拖拉机 | YT300 | 型号：JD2E6N6；标定功率：22.06kW；制造商：江苏农华智慧农业科技股份有限公司；排放标准：国三。选配一：型号：3TE30；标定功率：22.1kW；制造商：山东华源莱动内燃机有限公司；排放标准：国三。 | 功率:30马力;驱动方式:两轮驱动 | 30马力≤22.06kW＜40马力；驱动方式：两轮驱动 | 22.1 | 购机补贴(通用类) | 2026-12-30 | 山东省 | 通过 |  | WJ2021GFH012 | 河南省拖拉机柴油机产品质量监督检验中心 | W201110061-Ⅱ | 山东省农业机械产品质量监督检验站
农用动力机械 | 拖拉机 | 轮式拖拉机 | 40-50马力两轮驱动拖拉机 | 山东兖泰拖拉机制造有限公司 | 轮式拖拉机 | YT400 | 型号：4TE40；标定功率：29.5kW；制造商：山东华源莱动内燃机有限公司；排放标准：国三;选配一：型号：YD4R40V1；标定功率：29.4kW；制造商：扬动股份有限公司；排放标准：国三。 | 功率:40马力;驱动方式:两轮驱动 | 40马力≤29.5kW/40马力＜50马力；驱动方式：两轮驱动 | 29.5 | 购机补贴(通用类) | 2026-12-30 | 山东省 | 通过 |  | WJ2021GFH012 | 河南省拖拉机柴油机产品质量监督检验中心 | W201110063-Ⅱ | 山东省农业机械产品质量监督检验站
农用动力机械 | 拖拉机 | 轮式拖拉机 | 40-50马力两轮驱动拖拉机 | 山东兖泰拖拉机制造有限公司 | 轮式拖拉机 | YT450 | 型号:4TE45；标定功率：33.1kW；制造商;山东华源莱动内燃机有限公司；排放标准：国三;选配一：型号：4TE45A；标定功率：33.1kW；制造商：山东华源莱动内燃机有限公司；排放标准：国三。 | 功率:45马力;驱动方式:两轮驱动 | 40马力≤33.1kW/45马力＜50马力；驱动方式：两轮驱动 | 33.1 | 购机补贴(通用类) | 2026-12-30 | 山东省 | 通过 |  | WJ2021GFH012 | 河南省拖拉机柴油机产品质量监督检验中心 | （2013）委字01类第037号 | 江苏省农业机械试验鉴定站
农用动力机械 | 拖拉机 | 轮式拖拉机 | 40-50马力两轮驱动拖拉机 | 山东兖泰拖拉机制造有限公司 | 轮式拖拉机 | 兖泰400A | 配套动力型号：4TE40；制造商：山东华源莱动内燃机有限公司；气缸数：4；标定功率（kW）：29.5；标定转速（r/min）：2400；排放标准：第三阶段。选配一：配套动力型号：JD4B4M2；制造商：江苏农华智慧农业科技股份有限公司；气缸数：4；标定功率(kW)：29.42；标定转速（r/min）：2300；排放标准：第三阶段。选配二：配套动力型号YD4R40V1;制造商：扬动股份有限公司；气缸数：4;配套功率(kW),29.4;标定转速（r/min）：2400;排放标准：第三阶段。 | 功率:40马力;驱动方式:两轮驱动 | 40马力≤29.5kW/40马力＜50马力；驱动方式：两轮驱动 | 29.5 | 购机补贴(通用类) | 2023-12-31 | 山东省 | 通过 |  | WJ2021GFH012 | 河南省拖拉机柴油机产品质量监督检验中心 | （2017）委字 整机 类第01010021号 | 盐城市农业机械试验鉴定站
农用动力机械 | 拖拉机 | 轮式拖拉机 | 40-50马力两轮驱动拖拉机 | 潍坊力王农业装备有限公司 | 轮式拖拉机 | 450 | 发动机型号：4TE45A；标定功率：33.1kW；制造商：山东华源莱动内燃机有限公司；排放阶段：第三阶段，发动机型号：4DW91-45GG33；标定功率：33.1kW；制造商：一汽解放汽车有限公司无锡柴油机厂；排放阶段：第三阶段，发动机型号：SD4DW3D2；标定功率：33.1kW；制造商：江苏四达动力机械集团有限公司；排放阶段：第三阶段，发动机型号：YN4H050-30VE；标定功率：33.8kW；制造商：山东云内动力有限责任公司；排放阶段：第三阶段 | 功率:45马力;驱动方式:两轮驱动 | 功率：33.1KW（45马力）；型式：两轮驱动；整机外廓尺寸(长×宽×高及部位)mm:3500×1400×2300（安全架顶部）；轴距:1840mm；常用轮距(前轮/后轮):1080/1100mm；最小离地间隙及部位：300mm（悬挂连接底部）；最小使用质量:1510kg；标准配重（前/后）：56/80kg； 档位数：（前进/倒退）：8/2；主变速档位数：4+1；副变速档位数:2;最小使用比质量：45.62kg/kW；离合器壳体前端面至后驱动轴轴心线的水平距离：1070mm；变速箱齿轮副轴孔中心距：80.5mm | 33.1 | 购机补贴(通用类) | 2026-12-30 | 山东省 | 通过 |  | NW201704006 | 山东省农业机械科学研究院产品质量检测中心 | WJ2017CKKX001 | 河南省拖拉机柴油机产品质量监督检验中心
农用动力机械 | 拖拉机 | 轮式拖拉机 | 40-50马力两轮驱动拖拉机 | 潍坊泰鸿拖拉机有限公司 | 轮式拖拉机 | TY400-D | 4TE40（山东华源莱动内燃机有限公司、标定功率（kw）：29.5kw、标定转速（r/min）：2400r/min、排放标准：国三） | 功率:40马力;驱动方式:两轮驱动 | 驱动型式：两驱；外廓尺寸(长×宽×高)：3195×1310×2170（至安全架顶）；轴距：1580；常用轮距(前轮/后轮)：980/1000；最小离地间隙及部位mm：300（转向油缸固定螺栓）；离合器壳体前端面至后驱动轴轴心线的水平距离：970；最小使用质量：1350；标准配重(前/后)：9/20；档位数(前进/倒退)：8/2；动力输出轴转速（r/min）：720；轮胎型号(前轮/后轮)：636×176-12/13.6-20 | 29.5 | 购机补贴(通用类) | 2026-12-30 | 山东省 | 通过 |  | NW202008022 | 山东省农业机械科学研究院产品质量检测中心 | 2016KKX024 | 河南省拖拉机柴油机产品质量监督检验中心
农用动力机械 | 拖拉机 | 轮式拖拉机 | 40-50马力两轮驱动拖拉机 | 潍坊泰鸿拖拉机有限公司 | 轮式拖拉机 | TY450-D | 4DW91-45GG33（一汽解放汽车有限公司无锡柴油机厂、标定功率（kw）：33.1kw、标定转速（r/min）：2400r/min、排放阶段：CNFCG3 0360 02 0004） | 功率:45马力;驱动方式:两轮驱动 | 驱动型式：两轮驱动；外廓尺寸(长×宽×高)：3195×1310×2170（至安全架顶）；轴距：1645；轮距(前轮/后轮)：980/930-1150；最小离地间隙及部位（mm）：300（转向油缸固定螺栓）；离合器壳体前端面至后驱动轴轴心线的水平距离（mm）：970；最小使用质量：1350；标准配重(前/后)：9/20；档位数(前进/倒退)：8/2；动力输出轴标准转速（r/min）：720；轮胎型号(前轮/后轮)：636×176-12/13.6-20 | 33.1 | 购机补贴(通用类) | 2026-12-30 | 山东省 | 通过 |  | NW202008022 | 山东省农业机械科学研究院产品质量检测中心 | 2016KKX024 | 河南省拖拉机柴油机产品质量监督检验中心
农用动力机械 | 拖拉机 | 轮式拖拉机 | 50-60马力两轮驱动拖拉机 | 洛阳泰红农业机械有限公司 | 轮式拖拉机 | 500 | 配套动力型号：YD4C50V2；制造商：扬动股份有限公司；气缸数：4 标定功率(kW)：36.8；标定转速（r/min）：2300；排放标准：第3阶段。选配一：配套动力型号：4DW91-50GG32；制造商：一汽解放汽车有限公司无锡柴油机厂；气缸数：4 标定功率(kW)：36.8；标定转速（r/min）：2400；排放标准：第3阶段；选配二：配套动力型号：YN4H055-30VE；制造商：山东云内动力有限责任公司；气缸数：4 标定功率(kW)：36.8；标定转速（r/min）：2400；排放标准：第3阶段；选配三：配套动力型号：YD4R50V1；制造商：扬动股份有限公司；气缸数：4 标定功率(kW)：36.75；标定转速（r/min）：2400；排放标准：第3阶段； | 功率:50马力;驱动方式:两轮驱动 | 外廓尺寸(长×宽×高)：3480×1450×2350（至安全架顶）；轴距或履带接地长：1900；常用轮距(前轮/后轮)或轨距：1100/1100；最小离地间隙及部位：385（前桥油缸底部）；最小使用质量：1390；标准配重(前/后)：80/168；档位数(前进/倒退)：8/2；主变速档位数：5；副变速档位数：2；发动机与离合器联接方式：直联；翻倾防护装置（驾驶室或安全框架）型号、型式及生产商：504.46.001、洛阳市易得汽车配件有限公司；空气滤清器型号及型式：K495、湿式；排气管消声腔外形尺寸：Φ120×500；转向系型式：全液压；传动系变速箱型式：2个、机械平面组成式；主变速箱换档方式：在第2箱体中、机械有级挡；副变速箱换档方式：机械有级挡；轮胎型号(前轮/后轮)：6.00-16/11.2-28；履带材质：/；履带板宽度：/。 | 36.8 | 购机补贴(通用类) | 2026-12-27 | 河南省 | 通过 |  | FH16GW0662 | 国家拖拉机质量监督检验中心 | 2016KKX059T | 河南省拖拉机柴油机产品质量监督检验中心
农用动力机械 | 拖拉机 | 轮式拖拉机 | 50-60马力两轮驱动拖拉机 | 山东华东拖拉机制造有限公司 | 轮式拖拉机 | HD500 | 发动机信息：4TE50、标定功率：36.8kW、制造商：山东华源莱动内燃机有限公司、排放阶段：国III；选装发动机1信息：4DW91-50GAG3U、标定功率：36.8kW、制造商：一汽解放汽车有限公司无锡柴油机厂、排放阶段：国III；选装发动机2信息：4TE50K、标定功率：36.8kW、制造商：山东华源莱动内燃机有限公司、排放阶段：国III； | 功率:50马力;驱动方式:两轮驱动 | 标定功率：36.8kw（50马力），驱动方式：两轮驱动； | 36.8 | 购机补贴(通用类) | 2026-12-30 | 山东省 | 通过 |  | NW201906015 | 山东省农业机械科学研究院产品质量检测中心 | W201611032 | 机械工业农业机械产品质量检测中心（济南）
农用动力机械 | 拖拉机 | 轮式拖拉机 | 50-60马力两轮驱动拖拉机 | 山东华东拖拉机制造有限公司 | 轮式拖拉机 | HD500-D | 发动机信息：4TE50K、标定功率：36.8kW、制造商：山东华源莱动内燃机有限公司、排放阶段：国III；选装发动机1信息：4DW91-50GAG3U、标定功率：36.8kW、制造商：一汽解放汽车有限公司无锡柴油机厂、排放阶段：国III； | 功率:50马力;驱动方式:两轮驱动 | 标定功率：36.8kw（50马力），驱动方式：两轮驱动； | 36.8 | 购机补贴(通用类) | 2026-12-30 | 山东省 | 通过 |  | NW201906015 | 山东省农业机械科学研究院产品质量检测中心 | W201611032 | 机械工业农业机械产品质量检测中心（济南）
农用动力机械 | 拖拉机 | 轮式拖拉机 | 50-60马力两轮驱动拖拉机 | 山东五征集团有限公司 | 轮式拖拉机 | NS500 | 发动机型号：SD4DW3D，功率：36.8kW，制造商：江苏四达动力机械集团有限公司，排放阶段：国Ⅲ | 功率:50马力;驱动方式:两轮驱动 | 功率：50马力；整机驱动型式：两驱；外廓尺寸（长×宽×高及部位）：3665×1540×2560（安全架顶部）、3665×1540×2570（驾驶室顶部）；离合器壳体前端面至后驱动轴轴心线的水平距离：1130mm；最小使用质量：1630kg（安全架）、1900kg（驾驶室）；最小使用比质量：44.3kg/kW（安全架）、51.6kg/kW（驾驶室）；翻倾防护装置：安全框架、简易驾驶室；转向系型式：全液压；变速箱（器）型式：机械平面组成式；主变速换挡方式：机械有级档；副变速换挡方式：机械有级档；悬挂装置型式：后置三点悬挂 | 36.8 | 购机补贴(通用类) | 2026-04-01 | 山东省 | 通过 |  | NW202012104、NW202010031 | 山东省农业机械科学研究院产品质量检测中心，山东省农业机械科学研究院产品质量检测中心 | No201701064 | 江苏省农业机械试验鉴定站
农用动力机械 | 拖拉机 | 轮式拖拉机 | 50-60马力两轮驱动拖拉机 | 山东五征集团有限公司 | 轮式拖拉机 | TA500-E | 发动机型号：4L68-50G32E，功率：36.8kW，制造商：常柴股份有限公司，排放阶段：国Ⅲ | 功率:50马力;驱动方式:两轮驱动 | 功率：50马力；驱动方式：两驱；外廓尺寸（长×宽×高）：3520×1450×2300（安全架顶部）mm；轴距：1850mm，离合器壳体前端面至后驱动轴轴心线的水平距离：1027mm；最小使用质量：1425kg；最小使用比质量：38.7kg/kW；翻倾防护装置（驾驶室或安全框架）型式：安全框架；转向系型式：全液压；转向机构型式：前轮转向；变速箱（器）型式：机械平面组成式；主变速换挡方式：机械有级挡；副变速换挡方式：机械有级挡；液压悬挂系统型式：分置式；悬挂装置型式：后置三点悬挂 | 36.8 | 购机补贴(通用类) | 2027-04-10 | 山东省 | 通过 |  | NW202106034 | 山东省农业机械科学研究院产品质量检测中心 | NW201711012 | 山东省农业机械科学研究院产品质量检测中心
农用动力机械 | 拖拉机 | 轮式拖拉机 | 50-60马力两轮驱动拖拉机 | 潍柴雷沃重工股份有限公司（原：雷沃重工股份有限公司） | 轮式拖拉机 | M500-2S | 4B5-50V32，36.8kW，安徽全柴动力股份有限公司，第三阶段； | 功率:50马力;驱动方式:两轮驱动 | 驱动方式：两轮驱动；功率（kw）：36.8KW | 36.8 | 购机补贴(通用类) | 2027-04-10 | 山东省 | 通过 |  | NW202110009 NW202110011 | 山东省农业机械科学研究院产品质量检测中心 山东省农业机械科学研究院产品质量检测中心 | NJJC2021010904 | 山东宝鼎农业机械检测有限公司
农用动力机械 | 拖拉机 | 轮式拖拉机 | 50-60马力两轮驱动拖拉机 | 潍柴雷沃重工股份有限公司（原：雷沃重工股份有限公司） | 轮式拖拉机 | M500-3A | 4C4-50V32，36.8kW，安徽全柴动力股份有限公司，第三阶段； | 功率:50马力;驱动方式:两轮驱动 | 驱动方式：两轮驱动；功率（kw）：36.8KW | 36.8 | 购机补贴(通用类) | 2027-04-10 | 山东省 | 通过 |  | NW202110022 NW202110021 | 山东省农业机械科学研究院产品质量检测中心 山东省农业机械科学研究院产品质量检测中心 | NJJC2021041002 | 山东宝鼎农业机械检测有限公司
农用动力机械 | 拖拉机 | 轮式拖拉机 | 50-60马力两轮驱动拖拉机 | 潍坊华博农业装备有限公司 | 轮式拖拉机 | HN500 | 配套动力型号：4B5-50V32，制造商：安徽全柴动力股份有限公司，气缸数：4，标定功率（kW）: 36.8kW，转速（r/min）：2400，排放标准：第3阶段； 选配型号一: 4DW91-50GAG3U，制造商：一汽解放汽车有限公司无锡柴油机厂，气缸数：4，标定功率（kW）: 36.8kW，标定转速（r/min）：2500，排放标准：第3阶段; 选配型号二: WP3.2G50E346，制造商：潍柴动力扬州柴油机有限责任公司，气缸数：4，标定功率（kW）: 36.8kW，标定转速（r/min）：2400，排放标准：第3阶段； 选配型号三:SD4DW3D，制造商：江苏四达动力机械集团有限公司，气缸数：4，标定功率（kW）: 36.8kW，转速（r/min）：2400，排放标准：第3阶段； 选配型号四:YN4A055-31VE，制造商：山东云内动力有限责任公司，气缸数：4，标定功率（kW）: 36.8kW，转速（r/min）：2400，排放标准：第3阶段; 选配型号五:4TE50K，制造商：山东华源莱动内燃机有限公司，气缸数：4，标定功率（kW）: 36.8kW，转速（r/min）：2400，排放标准：第3阶段 | 功率:50马力;驱动方式:两轮驱动 | 功率：50马力；驱动方式：两轮驱动 | 36.8 | 购机补贴(通用类) | 2026-12-30 | 山东省 | 通过 |  | NW201705048 | 山东省农业机械科学研究院产品质量检测中心 | WJ2017CKKX015 | 河南省拖拉机柴油机产品质量监督检验中心
农用动力机械 | 拖拉机 | 轮式拖拉机 | 50-60马力两轮驱动拖拉机 | 潍坊力王农业装备有限公司 | 轮式拖拉机 | 500 | 发动机型号：4TE50K；标定功率：36.8kW；制造商：山东华源莱动内燃机有限公司；排放阶段：第三阶段，发动机型号：4DW91-50GAG3U；标定功率：36.8kW；制造商：一汽解放汽车有限公司无锡柴油机厂；排放阶段：第三阶段，发动机型号：YN4A055-31VE；标定功率：36.8kW；制造商：山东云内动力有限责任公司；排放阶段：第三阶段，发动机型号：SD4DW3D；标定功率：36.8kW；制造商：江苏四达动力机械集团有限公司；排放阶段：第三阶段 | 功率:50马力;驱动方式:两轮驱动 | 功率：36.8KW（50马力）；型式：两轮驱动；整机外廓尺寸(长×宽×高及部位)mm:3550×1400×2300（安全架顶部）；轴距:1885mm；常用轮距(前轮/后轮):1080/1100mm；最小离地间隙及部位：380mm（牵引架底部）；最小使用质量:1540kg；标准配重（前/后）：56/80kg； 档位数：（前进/倒退）：8/2；主变速档位数：4+1；副变速档位数:2;最小使用比质量：41.85kg/kW；离合器壳体前端面至后驱动轴轴心线的水平距离：1070mm；变速箱齿轮副轴孔中心距：80.5mm； | 36.8 | 购机补贴(通用类) | 2026-12-30 | 山东省 | 通过 |  | NW201704006 | 山东省农业机械科学研究院产品质量检测中心 | WJ2017CKKX001 | 河南省拖拉机柴油机产品质量监督检验中心
农用动力机械 | 拖拉机 | 轮式拖拉机 | 50-60马力两轮驱动拖拉机 | 潍坊泰鸿拖拉机有限公司 | 轮式拖拉机 | TH550-D | 4TD55A（山东华源莱动内燃机有限公司、标定功率（kw）：40.5kw、标定转速（r/min）：2400r/min、排放阶段：国三） | 功率:55马力;驱动方式:两轮驱动 | 整机驱动型式：两驱；整机外廓尺寸(长×宽×高及部位)：3510×1340×2170(安全架顶)；轴距:1820mm；常用轮距(前轮/后轮)：1000/1000；最小离地间隙及部位mm：280(牵引架底部）；离合器壳体前端面至后驱动轴轴心线的水平距离：970；最小使用质量：1590kg；标准配重(前/后)：42/60；档位数(前进/倒退):8/2；发动机与离合器连接方式:直联；翻倾防护装置型号：TH1004.46.003BZ；型式：安全框架；动力输出轴转速（r/min）：540/760；轮胎型号(前轮/后轮)：636×176-12/13.6-20 | 40.5 | 购机补贴(通用类) | 2026-12-30 | 山东省 | 通过 |  | NW202008022 | 山东省农业机械科学研究院产品质量检测中心 | 2016KKX025 | 河南省拖拉机柴油机产品质量监督检验中心
农用动力机械 | 拖拉机 | 轮式拖拉机 | 60-70马力两轮驱动拖拉机 | 山东华东拖拉机制造有限公司 | 轮式拖拉机 | HD600 | 发动机信息：4TD60、标定功率：44.1kW、制造商：山东华源莱动内燃机有限公司、排放阶段：国III；选装发动机1信息：4DW93-60GG3U、标定功率：44.2kW、制造商：一汽解放汽车有限公司无锡柴油机厂、排放阶段：国III； | 功率:60马力;驱动方式:两轮驱动 | 标定功率：44.1kw（60马力），驱动方式：两轮驱动； | 44.1 | 购机补贴(通用类) | 2026-12-30 | 山东省 | 通过 |  | NW201906015 | 山东省农业机械科学研究院产品质量检测中心 | W201611032 | 机械工业农业机械产品质量检测中心（济南）
农用动力机械 | 拖拉机 | 轮式拖拉机 | 60-70马力两轮驱动拖拉机 | 山东五征集团有限公司 | 轮式拖拉机 | NS600 | 发动机型号：SD4DW3Z2，功率：44.1kW，制造商：江苏四达动力机械集团有限公司，排放阶段：国Ⅲ；发动机型号：4L88-60G31C，功率：44.1kW，制造商：常柴股份有限公司，排放阶段：国Ⅲ | 功率:60马力;驱动方式:两轮驱动 | 功率：60马力；整机驱动型式：两驱；外廓尺寸（长×宽×高及部位）：3665×1540×2560（安全架顶部），3665×1540×2570（驾驶室顶部）；离合器壳体前端面至后驱动轴轴心线的水平距离：1130mm；最小使用质量：1940kg（安全架）、1950kg（驾驶室）；最小使用比质量：39.0kg/kW（安全架）、44.2kg/kW（驾驶室）；翻倾防护装置：安全框架、简易驾驶室；转向系型式：全液压；变速箱（器）型式：机械平面组成式；主变速换挡方式：机械有级档；副变速换挡方式：机械有级档；悬挂装置型式：后置三点悬挂 | 44.1 | 购机补贴(通用类) | 2026-04-01 | 山东省 | 通过 |  | NW202012104、NW202010031 | 山东省农业机械科学研究院产品质量检测中心，山东省农业机械科学研究院产品质量检测中心 | NO201701064 | 江苏省农业机械试验鉴定站
农用动力机械 | 拖拉机 | 轮式拖拉机 | 60-70马力两轮驱动拖拉机 | 山东五征集团有限公司 | 轮式拖拉机 | TA600-E | 发动机型号：4TD60A，功率：44.2kW，制造商：山东华源莱动内燃机有限公司，排放阶段：国Ⅲ | 功率:60马力;驱动方式:两轮驱动 | 功率：60马力；驱动方式：两驱；外廓尺寸（长×宽×高）：3520×1450×2300（安全架顶部）mm；轴距：1850mm，离合器壳体前端面至后驱动轴轴心线的水平距离：1027mm；最小使用质量：1425kg；最小使用比质量：32.3kg/kW；翻倾防护装置（驾驶室或安全框架）型式：安全框架；转向系型式：全液压；转向机构型式：前轮转向；变速箱（器）型式：机械平面组成式；主变速换挡方式：机械有级挡；副变速换挡方式：机械有级挡；液压悬挂系统型式：分置式；悬挂装置型式：后置三点悬挂 | 44.2 | 购机补贴(通用类) | 2027-04-10 | 山东省 | 通过 |  | NW202106034 | 山东省农业机械科学研究院产品质量检测中心 | NW201711012 | 山东省农业机械科学研究院产品质量检测中心
农用动力机械 | 拖拉机 | 轮式拖拉机 | 60-70马力两轮驱动拖拉机 | 潍柴雷沃重工股份有限公司（原：雷沃重工股份有限公司） | 轮式拖拉机 | M600-2S | 4B5-60U32，44.2kW，安徽全柴动力股份有限公司，第三阶段； | 功率:60马力;驱动方式:两轮驱动 | 驱动方式：两轮驱动；功率（kw）：44.2KW | 44.2 | 购机补贴(通用类) | 2027-04-10 | 山东省 | 通过 |  | NW202110009 NW202110011 | 山东省农业机械科学研究院产品质量检测中心 山东省农业机械科学研究院产品质量检测中心 | NJJC2021010904 | 山东宝鼎农业机械检测有限公司
农用动力机械 | 拖拉机 | 轮式拖拉机 | 60-70马力两轮驱动拖拉机 | 潍柴雷沃重工股份有限公司（原：雷沃重工股份有限公司） | 轮式拖拉机 | M600-3A | 4C5-60U32，44.2kW，安徽全柴动力股份有限公司，第三阶段； | 功率:60马力;驱动方式:两轮驱动 | 驱动方式：两轮驱动；功率（kw）：44.2KW | 44.2 | 购机补贴(通用类) | 2027-04-10 | 山东省 | 通过 |  | NW202110022 NW202110021 | 山东省农业机械科学研究院产品质量检测中心 山东省农业机械科学研究院产品质量检测中心 | NJJC2021041002 | 山东宝鼎农业机械检测有限公司
农用动力机械 | 拖拉机 | 轮式拖拉机 | 70-80马力两轮驱动拖拉机 | 洛阳市博马农业工程机械有限公司 | 轮式拖拉机 | 博马-X700 | 配套动力型号：YN4E075-32CR4；制造商：昆明云内动力股份有限公司；气缸数：4；标定功率（kW）：51.5；标定转速为（r/min）：2300；排放标准：国家第三排放阶段； | 功率:70马力;驱动方式:两轮驱动 | 70马力轮式拖拉机；发动机标定功率：51.5kW；驱动方式：两轮驱动；排放阶段：国家第三排放阶段；最小使用质量（kg）:2150；最小使用比质量（kg/kW）:41.75. | 51.5 | 购机补贴(通用类) | 2026-12-27 | 河南省 | 通过 |  | FH17GW0071 | 国家拖拉机质量监督检验中心 | 2016KKX008 | 河南省拖拉机柴油机产品质量监督检验中心
农用动力机械 | 拖拉机 | 轮式拖拉机 | 70-80马力两轮驱动拖拉机 | 山东五征集团有限公司 | 轮式拖拉机 | NS700 | 发动机型号：SD4DW3Z，功率：52kW，制造商：江苏四达动力机械集团有限公司，排放阶段：国Ⅲ；发动机型号：4L88-70G31C，功率：51.5kW，制造商：常柴股份有限公司，排放阶段：国Ⅲ | 功率:70马力;驱动方式:两轮驱动 | 功率：70马力；整机驱动型式：两驱；外廓尺寸（长×宽×高及部位）：3665×1540×2560（安全架顶部），3665×1540×2570（驾驶室顶部）；离合器壳体前端面至后驱动轴轴心线的水平距离：1130mm；最小使用质量：1830kg（安全架）、2000kg（驾驶室）；最小使用比质量：35.2kg/kW（安全架）、38.5kg/kW（驾驶室）；翻倾防护装置：安全框架、简易驾驶室；转向系型式：全液压；变速箱（器）型式：机械平面组成式；主变速换挡方式：机械有级档；副变速换挡方式：机械有级档；悬挂装置型式：后置三点悬挂 | 52 | 购机补贴(通用类) | 2026-04-01 | 山东省 | 通过 |  | NW202012104、NW202010031 | 山东省农业机械科学研究院产品质量检测中心、山东省农业机械科学研究院产品质量检测中心 | NO201701064 | 江苏省农业机械试验鉴定站
农用动力机械 | 拖拉机 | 轮式拖拉机 | 70-80马力两轮驱动拖拉机 | 潍柴雷沃重工股份有限公司（原：雷沃重工股份有限公司） | 轮式拖拉机 | M700-2S | 4B5-70U32，51.5kW，安徽全柴动力股份有限公司，第三阶段； | 功率:70马力;驱动方式:两轮驱动 | 驱动方式：两轮驱动；功率（kw）：51.5kW | 51.5 | 购机补贴(通用类) | 2027-04-10 | 山东省 | 通过 |  | NW202110009 NW202110011 | 山东省农业机械科学研究院产品质量检测中心 山东省农业机械科学研究院产品质量检测中心 | NJJC2021010904 | 山东宝鼎农业机械检测有限公司
农用动力机械 | 拖拉机 | 轮式拖拉机 | 70-80马力两轮驱动拖拉机 | 潍柴雷沃重工股份有限公司（原：雷沃重工股份有限公司） | 轮式拖拉机 | M700-3A | 4C5-70U32，51.5kW，安徽全柴动力股份有限公司，第三阶段； | 功率:70马力;驱动方式:两轮驱动 | 驱动方式：两轮驱动；功率（kw）：51.5kW | 51.5 | 购机补贴(通用类) | 2027-04-10 | 山东省 | 通过 |  | NW202110022 NW202110021 | 山东省农业机械科学研究院产品质量检测中心 山东省农业机械科学研究院产品质量检测中心 | NJJC2021041002 | 山东宝鼎农业机械检测有限公司
农用动力机械 | 拖拉机 | 轮式拖拉机 | 70-80马力两轮驱动拖拉机 | 潍坊昊田农业装备有限公司 | 轮式拖拉机 | SE700 | 发动机型号：4C6-70C32，标定功率：51.5kW，制造商：安徽全柴动力股份有限公司，排放阶段：第三阶段 | 功率:70马力;驱动方式:两轮驱动 | 驱动方式：两驱；发动机功率：51.5kW；外廓尺寸(长×宽×高)（mm）：3630×1420×2270（安全架顶）；轴距（mm）：1820；常用轮距(前轮/后轮)（mm）：1100/1100；最小离地间隙及部位：360（前配重底部）；最小使用质量（kg）:1660；标准配重(前/后)（kg）：48/60；档位数(前进/倒退)：8/2；主变速档位数：4+1；副变速档位数：2；翻倾防护装置（安全框架）型号、型式及生产商：SE704.46.001、安全框架、潍坊昊田农业装备有限公司；最小使用比质量（kg/kW）：32.2。 | 51.5 | 购机补贴(通用类) | 2027-03-23 | 山东省 | 通过 |  | SJ21FH3098 | 湖北三智农业机械检测有限公司 | HB21SJ0059K | 湖北三智农业机械检测有限公司
农用动力机械 | 拖拉机 | 轮式拖拉机 | 70-80马力两轮驱动拖拉机 | 潍坊昊田农业装备有限公司 | 轮式拖拉机 | SE700G | 发动机型号：4C6-70C32，标定功率：51.5kW，制造商：安徽全柴动力股份有限公司，排放阶段：第三阶段 | 功率:70马力;驱动方式:两轮驱动 | 驱动方式：两驱；发动机功率：51.5kW；外廓尺寸(长×宽×高)（mm）：3010×1410×2120（安全架顶）；轴距（mm）：1500；常用轮距(前轮/后轮)（mm）：960/1050；最小离地间隙及部位：285（变速箱底部）；最小使用质量（kg）:1510；标准配重(前/后)（kg）：20/40；档位数(前进/倒退)：8/2；主变速档位数：4+1；副变速档位数：2；翻倾防护装置（安全框架）型号、型式及生产商：SE704.46.001、安全框架、潍坊昊田农业装备有限公司；最小使用比质量（kg/kW）：29.3。 | 51.5 | 购机补贴(通用类) | 2027-03-23 | 山东省 | 通过 |  | SJ21FH3098 | 湖北三智农业机械检测有限公司 | HB21SJ0060K | 湖北三智农业机械检测有限公司
农用动力机械 | 拖拉机 | 轮式拖拉机 | 80-90马力两轮驱动拖拉机 | 第一拖拉机股份有限公司 | 轮式拖拉机 | LX800 | 型号：LR4M5U22/0588E；功率：58.8kW；制造商：一拖（洛阳）柴油机有限公司；排放阶段：国三 型号：LR4R3LU22/0588E；功率：58.8kW；制造商：一拖（洛阳）柴油机有限公司；排放阶段：国三 型号：LR4M5R22/0588；功率：58.8kW；制造商：一拖（洛阳）柴油机有限公司；排放阶段：国三 | 功率:80马力;驱动方式:两轮驱动 | 功率：58.8kW/80马力；驱动方式：两轮驱动 | 58.8 | 购机补贴(通用类) | 2026-12-30 | 河南省 | 通过 |  | FH20GW0551/FH19GW0881 | 国家拖拉机质量监督检验中心 | LT09GK0121 | 国家拖拉机质量监督检验中心
农用动力机械 | 拖拉机 | 轮式拖拉机 | 80-90马力两轮驱动拖拉机 | 潍坊昊田农业装备有限公司 | 轮式拖拉机 | SE800 | 发动机型号：4C6-80C32，标定功率：59kW，制造商：安徽全柴动力股份有限公司，排放阶段：第三阶段 | 功率:80马力;驱动方式:两轮驱动 | 驱动方式：两驱；发动机功率：59kW；外廓尺寸(长×宽×高)（mm）：3630×1420×2270（安全架顶）；轴距（mm）：1820；常用轮距(前轮/后轮)（mm）：1100/1100；最小离地间隙及部位：360（前配重底部）；最小使用质量（kg）:1670；标准配重(前/后)（kg）：48/60；档位数(前进/倒退)：8/2；主变速档位数：4+1；副变速档位数：2；翻倾防护装置（安全框架）型号、型式及生产商：SE704.46.001、安全框架、潍坊昊田农业装备有限公司；最小使用比质量（kg/kW）：28.3。 | 59 | 购机补贴(通用类) | 2027-03-23 | 山东省 | 通过 |  | SJ21FH3098 | 湖北三智农业机械检测有限公司 | HB21SJ0059K | 湖北三智农业机械检测有限公司
农用动力机械 | 拖拉机 | 轮式拖拉机 | 80-90马力两轮驱动拖拉机 | 潍坊昊田农业装备有限公司 | 轮式拖拉机 | SE800G | 发动机型号：4C6-80C32，标定功率：59kW，制造商：安徽全柴动力股份有限公司，排放阶段：第三阶段 | 功率:80马力;驱动方式:两轮驱动 | 驱动方式：两驱；发动机功率：59kW；外廓尺寸(长×宽×高)（mm）：3010×1410×2120（安全架顶）；轴距（mm）：1500；常用轮距(前轮/后轮)（mm）：960/1050；最小离地间隙及部位：285（变速箱底部）；最小使用质量（kg）:1520；标准配重(前/后)（kg）：20/40；档位数(前进/倒退)：8/2；主变速档位数：4+1；副变速档位数：2；翻倾防护装置（安全框架）型号、型式及生产商：SE704.46.001、安全框架、潍坊昊田农业装备有限公司；最小使用比质量（kg/kW）：25.8 | 59 | 购机补贴(通用类) | 2027-03-23 | 山东省 | 通过 |  | SJ21FH3098 | 湖北三智农业机械检测有限公司 | HB21SJ0060K | 湖北三智农业机械检测有限公司
农用动力机械 | 拖拉机 | 轮式拖拉机 | 90-100马力两轮驱动拖拉机 | 潍坊昊田农业装备有限公司 | 轮式拖拉机 | SE900 | 发动机型号：4C6-90C33，标定功率：66.2kW，制造商：安徽全柴动力股份有限公司，排放阶段：第三阶段 | 功率:90马力;驱动方式:两轮驱动 | 驱动方式：两驱；发动机功率：66.2kW；外廓尺寸(长×宽×高)（mm）：3630×1420×2270（安全架顶）；轴距（mm）：1820；常用轮距(前轮/后轮)（mm）：1100/1100；最小离地间隙及部位：360（前配重底部）；最小使用质量（kg）:1680；标准配重(前/后)（kg）：48/60；档位数(前进/倒退)：8/2；主变速档位数：4+1；副变速档位数：2；翻倾防护装置（安全框架）型号、型式及生产商：SE704.46.001、安全框架、潍坊昊田农业装备有限公司；最小使用比质量（kg/kW）：25.4。 | 66.2 | 购机补贴(通用类) | 2027-03-23 | 山东省 | 通过 |  | SJ21FH3098 | 湖北三智农业机械检测有限公司 | HB21SJ0059K | 湖北三智农业机械检测有限公司
农用动力机械 | 拖拉机 | 轮式拖拉机 | 90-100马力两轮驱动拖拉机 | 潍坊昊田农业装备有限公司 | 轮式拖拉机 | SE900G | 发动机型号：4C6-90C33，标定功率：66.2kW，制造商：安徽全柴动力股份有限公司，排放阶段：第三阶段 | 功率:90马力;驱动方式:两轮驱动 | 驱动方式：两驱；发动机功率：66.2kW；外廓尺寸(长×宽×高)（mm）：3010×1410×2120（安全架顶）；轴距（mm）：1500；常用轮距(前轮/后轮)（mm）：960/1050；最小离地间隙及部位：285（变速箱底部）；最小使用质量（kg）:1530；标准配重(前/后)（kg）：20/40；档位数(前进/倒退)：8/2；主变速档位数：4+1；副变速档位数：2；翻倾防护装置（安全框架)型号、型式及生产商：SE704.46.001、安全框架、潍坊昊田农业装备有限公司；最小使用比质量（kg/kW）：23.1。 | 66.2 | 购机补贴(通用类) | 2027-03-23 | 山东省 | 通过 |  | SJ21FH3098 | 湖北三智农业机械检测有限公司 | HB21SJ0060K | 湖北三智农业机械检测有限公司
农用动力机械 | 拖拉机 | 轮式拖拉机 | 100马力及以上两轮驱动拖拉机 | 第一拖拉机股份有限公司 | 轮式拖拉机 | LX1600 | 型号：LR6A3LR22/1177；功率：117.7kW；制造商：一拖（洛阳）柴油机有限公司；排放阶段：国三 | 功率:160马力;驱动方式:两轮驱动 | 功率：117.7kW/160马力；驱动方式：两轮驱动 | 117.7 | 购机补贴(通用类) | 2027-04-10 | 河南省 | 通过 |  | FH21GW1402/FH21GW1391 | 国家拖拉机质量监督检验中心(洛阳西苑车辆与动力检验所有限公司) | LT21GK0061 | 国家拖拉机质量监督检验中心(洛阳西苑车辆与动力检验所有限公司)
农用动力机械 | 拖拉机 | 轮式拖拉机 | 100马力及以上两轮驱动拖拉机 | 洛阳福格森机械装备有限公司 | 轮式拖拉机 | LF1400-Y | 配套动力型号：LR4M3LR22/1030；制造商：一拖（洛阳）柴油机有限公司；气缸数：4；标定功率（kW）：103；标定转速（r/min）：2200，排放标准：国家第三排放阶段； | 功率:140马力;驱动方式:两轮驱动 | 140马力轮式拖拉机；发动机标定功率：103kW；驱动方式：两轮驱动；排放阶段：国家第三排放阶段；最小使用质量（kg）安全架：4485；最小使用质量（kg）驾驶室：4660；安全架最小使用比质量（kg/kW）:43.54；驾驶室最小使用比质量（kg/kW）:45.24； | 103 | 购机补贴(通用类) | 2027-01-29 | 河南省 | 通过 |  | NW202007079（安全架）/NW202007078（驾驶室） | 山东省农业机械科学研究院产品质量检测中心 | WT202007006 | 黑龙江省彤廷质检技术有限公司
农用动力机械 | 拖拉机 | 轮式拖拉机 | 100马力及以上两轮驱动拖拉机 | 洛阳世英机械制造有限公司 | 轮式拖拉机 | SJH1200 | 发动机制造商：一拖（洛阳）柴油机有限公司，发动机信息：LR6M5U22/0882E，发动机标定功率：88.2kW；排放阶段：国三 | 功率:120马力;驱动方式:两轮驱动 | 120马力轮式拖拉机，驱动型式为两轮驱动，发动机功率88.2kW，排放阶段：国三，最小使用质量3840kg(架）/4000kg(室）最小使用比质量43.53kg/kw。 | 88.2 | 购机补贴(通用类) | 2026-10-28 | 河南省 | 通过 |  | FH12GW0581/FH11GW0031 | 国家拖拉机质量监督检验中心 | 2016KKX053T | 河南省拖拉机柴油机产品质量监督检验中心
农用动力机械 | 拖拉机 | 轮式拖拉机 | 100马力及以上两轮驱动拖拉机 | 洛阳世英机械制造有限公司 | 轮式拖拉机 | SJH1300B | 发动机制造商：一拖（洛阳）柴油机有限公司，发动机信息：LR6A3ZU22/0956E，发动机标定功率：95.6kW；排放阶段：国三 | 功率:130马力;驱动方式:两轮驱动 | 130马力轮式拖拉机，驱动型式为两轮驱动，发动机功率95.6kW，排放阶段：国三，最小使用质量3840kg（架）/4000（室）最小使用比质量40.16kg/kw。 | 95.6 | 购机补贴(通用类) | 2026-10-28 | 河南省 | 通过 |  | FH12GW0581/FH11GW0031 | 国家拖拉机质量监督检验中心 | 2016KKX053T | 河南省拖拉机柴油机产品质量监督检验中心
农用动力机械 | 拖拉机 | 轮式拖拉机 | 100马力及以上两轮驱动拖拉机 | 洛阳市博马农业工程机械有限公司 | 轮式拖拉机 | 博马-1000 | 一、发动机型号：LR4B3ZU23/0735E；标定功率：73.5kW；标定转速为：2300r/min；气缸数：4；制造商：一拖（洛阳）柴油机有限公司；排放阶段：国家第三排放阶段； | 功率:100马力;驱动方式:两轮驱动 | 100马力轮式拖拉机；发动机标定功率：73.5kW；驱动方式：两轮驱动；排放阶段：国家第三排放阶段；最小使用质量（kg）:3030 | 73.5 | 购机补贴(通用类) | 2025-12-30 | 河南省 | 通过 |  | FH11GW0351 | 国家拖拉机质量监督检验中心 | 2011KSS001 | 河南省农业机械试验鉴定站
农用动力机械 | 拖拉机 | 轮式拖拉机 | 100马力及以上两轮驱动拖拉机 | 洛阳市博马农业工程机械有限公司 | 轮式拖拉机 | 博马-X1200 | 配套动力型号：LR6M5U23/0882E；制造商：一拖（洛阳）柴油机有限公司；气缸数：6；标定功率（kW）：88.2；标定转速（r/min）：2300；排放标准：国家第三排放阶段； | 功率:120马力;驱动方式:两轮驱动 | 120马力轮式拖拉机；发动机标定功率：88.2kW；驱动方式：两轮驱动；排放阶段：国家第三排放阶段；最小使用质量（kg）:3570；最小使用比质量（kg/kW）:40.48； | 88.2 | 购机补贴(通用类) | 2026-12-27 | 河南省 | 通过 |  | FH16GW0641 | 国家拖拉机质量监督检验中心 | 2016KKX010 | 河南省拖拉机柴油机产品质量监督检验中心
农用动力机械 | 拖拉机 | 轮式拖拉机 | 100马力及以上两轮驱动拖拉机 | 洛阳市博马农业工程机械有限公司 | 轮式拖拉机 | 博马-X1300 | 发动机型号：LR6A3ZU23/0956E；制造商：一拖（洛阳）柴油机有限公司；气缸数：6；标定功率（kW）：95.6；标定转速（r/min）：2300；排放标准：国家第三排放阶段； | 功率:130马力;驱动方式:两轮驱动 | 130马力轮式拖拉机；发动机标定功率：95.6kW；驱动方式：两轮驱动；排放阶段：国家第三排放阶段；最小使用质量（kg）:3570；最小使用比质量（kg/kW):37.34； | 95.6 | 购机补贴(通用类) | 2026-12-27 | 河南省 | 通过 |  | FH16GW0641 | 国家拖拉机质量监督检验中心 | 2016KKX010 | 河南省拖拉机柴油机产品质量监督检验中心
农用动力机械 | 拖拉机 | 轮式拖拉机 | 100马力及以上两轮驱动拖拉机 | 山东瑞泽重工有限公司 | 轮式拖拉机 | RZ1400 | 发动机型号 ： LR6A3LR22/1030 发动机生产厂 ：一拖（洛阳）柴油机有限公司 缸数 ：6 发动机标定功率： 103kW 发动机标定转速 ：2200r/min 排放标准：国三 | 功率:140马力;驱动方式:两轮驱动 | 驱动方式： 两轮驱动 功率：103kw | 103 | 购机补贴(通用类) | 2027-03-23 | 山东省 | 通过 |  | NW202107001 | 山东省农业机械科学研究院产品质量检测中心 | HB21SJ0053K | 湖北三智农业机械检测有限公司
农用动力机械 | 拖拉机 | 轮式拖拉机 | 100马力及以上两轮驱动拖拉机 | 山东瑞泽重工有限公司 | 轮式拖拉机 | RZ1400-A | 发动机型号 ： LR4M3LR22/1030 发动机生产厂 ：一拖（洛阳）柴油机有限公司 缸数 ：4 发动机标定功率： 103kW 发动机标定转速 ：2200r/min 排放标准：国三 | 功率:140马力;驱动方式:两轮驱动 | 驱动方式：两轮驱动 功率：103kw | 103 | 购机补贴(通用类) | 2027-03-23 | 山东省 | 通过 |  | NW202107001 | 山东省农业机械科学研究院产品质量检测中心 | HB21SJ0053K | 湖北三智农业机械检测有限公司
农用动力机械 | 拖拉机 | 轮式拖拉机 | 100马力及以上两轮驱动拖拉机 | 山东瑞泽重工有限公司 | 轮式拖拉机 | RZ1500 | 柴油机型号：LR6A3LR22/1103 柴油机生产厂家：一拖（洛阳）柴油机有限公司 标定功率：110.3kw 缸数：6缸 发动机标定转速：2200转/分钟 排放阶段：国三 | 功率:150马力;驱动方式:两轮驱动 | 驱动方式：两轮驱动 功率：110.3kw | 110.3 | 购机补贴(通用类) | 2027-03-23 | 山东省 | 通过 |  | NW202107001 | 山东省农业机械科学研究院产品质量检测中心 | HB21SJ0053K | 湖北三智农业机械检测有限公司
农用动力机械 | 拖拉机 | 轮式拖拉机 | 100马力及以上两轮驱动拖拉机 | 山东瑞泽重工有限公司 | 轮式拖拉机 | RZ1500-A | 柴油机型号：LR4M3LR22/1103 柴油机生产厂家：一拖（洛阳）柴油机有限公司 标定功率：110.3kw 缸数：4缸 发动机标定转速：2200转/分钟 排放阶段：国三 | 功率:150马力;驱动方式:两轮驱动 | 驱动方式：两轮驱动 功率：110.3kw | 110.3 | 购机补贴(通用类) | 2027-03-23 | 山东省 | 通过 |  | NW202107001 | 山东省农业机械科学研究院产品质量检测中心 | HB21SJ0053K | 湖北三智农业机械检测有限公司
农用动力机械 | 拖拉机 | 轮式拖拉机 | 100马力及以上两轮驱动拖拉机 | 山东时风（集团）有限责任公司 | 轮式拖拉机 | SF1400-B | 配套动力：东方红LR6M3ZU23/1030E，功率103kw，转速2300r/min，第三阶段。 | 功率:140马力;驱动方式:两轮驱动 | 16F+8R，机械有级档，两轮驱动，前/后轮胎：7.50-20/16.9-34，常用前后轮距：1630/1620，整机最小使用质量4115kg，安全架。 | 103 | 购机补贴(通用类) | 2026-12-30 | 山东省 | 通过 |  | NW202104015 | 山东省农业机械科学研究院产品质量检测中心 | LT16GK0241 | 国家拖拉机质量监督检验中心
农用动力机械 | 拖拉机 | 轮式拖拉机 | 100马力及以上两轮驱动拖拉机 | 潍坊华博农业装备有限公司 | 轮式拖拉机 | HN1200 | 配套动力型号: LR4M5ZU23/0882E，制造商：一拖（洛阳）柴油机有限公司，气缸数：4，标定功率（kW）:88.2kW，转速（r/min）：2300，排放标准：第3阶段； 选配一型号: WP4.1G120E311，制造商：潍柴动力扬州柴油机有限责任公司，气缸数：4，标定功率（kW）:88.2kW，标定转速（r/min）：2200，排放标准：第3阶段； 选配二型号: WP4.1G120E310A，制造商：潍柴动力扬州柴油机有限责任公司，气缸数：4，标定功率（kW）:88.2kW，标定转速（r/min）：2300，排放标准：第3阶段； 选配三型号: YC4A140-T304，制造商：广西玉柴机器股份有限公司，气缸数：4，标定功率（kW）: 88.2kW，转速（r/min）：2300，排放标准：第3阶段 | 功率:120马力;驱动方式:两轮驱动 | 功率：120马力；驱动方式：两轮驱动 | 88.2 | 购机补贴(通用类) | 2026-12-30 | 山东省 | 通过 |  | NW201705046/NW201705050（因技术扩展新报告编号为：NW201802011/NW201908060) | 山东省农业机械科学研究院产品质量检测中心 | WJ2017CKKX024 | 河南省拖拉机柴油机产品质量监督检验中心
农用动力机械 | 拖拉机 | 轮式拖拉机 | 100马力及以上两轮驱动拖拉机 | 潍坊华博农业装备有限公司 | 轮式拖拉机 | HN1400 | 配套动力型号:WP6G140E331，制造商：潍柴（潍坊）中型柴油机有限公司，气缸数：6，标定功率（kW）:103kW，标定转速（r/min）：2200，排放标准：第3阶段； 选配一型号:LR6M3ZU22/1030E，制造商：一拖（洛阳）柴油机有限公司，气缸数：6，标定功率（kW）:103kW，转速（r/min）：2200，排放标准：第3阶段； 选配二型号:LR6A3LR22/1030，制造商：一拖（洛阳）柴油机有限公司，气缸数：6，标定功率（kW）:103kW，转速（r/min）：2200，排放标准：第3阶段； 选配三型号: YC6J165-T302，制造商：广西玉柴机器股份有限公司，气缸数：6，标定功率（kW）: 102.9kW，转速（r/min）：2200，排放标准：第3阶段 | 功率:140马力;驱动方式:两轮驱动 | 功率：140马力；驱动方式：两轮驱动 | 103 | 购机补贴(通用类) | 2026-12-30 | 山东省 | 通过 |  | NW201705046/NW201705050（因技术扩展新报告编号为：NW201802011/NW201908060) | 山东省农业机械科学研究院产品质量检测中心 | WJ2017CKKX024 | 河南省拖拉机柴油机产品质量监督检验中心
农用动力机械 | 拖拉机 | 轮式拖拉机 | 30-40马力四轮驱动拖拉机 | 山东兖泰拖拉机制造有限公司 | 轮式拖拉机 | YT304 | 型号：JD2E6N6；标定功率：22.06kW；制造商：江苏农华智慧农业科技股份有限公司；排放标准：国三。选配一：型号：3TE30；标定功率：22.1kW；制造商：山东华源莱动内燃机有限公司；排放标准：国三。 | 功率:30马力;驱动方式:四轮驱动 | 30马力≤22.06kW/30马力＜40马力；驱动方式：四轮驱动 | 22.1 | 购机补贴(通用类) | 2026-12-30 | 山东省 | 通过 |  | WJ2021GFH012 | 河南省拖拉机柴油机产品质量监督检验中心 | W201110062-Ⅱ | 山东省农业机械产品质量监督检验站
农用动力机械 | 拖拉机 | 轮式拖拉机 | 40-50马力四轮驱动拖拉机 | 洛阳金野农业机械有限公司 | 轮式拖拉机 | JE404 | 发动机型号：YN4H045-30VE; 发动机标定功率（kw）：30；发动机生产厂：山东云内动力有限责任公司；排放阶段：第三阶段 | 功率:40马力;驱动方式:四轮驱动 | 整机驱动型式：四驱；标定功率（kw）：30；最小使用质量（kg）：1600安全架；最小使用比质量（kg/kw）：53.33安全架； | 30 | 购机补贴(通用类) | 2027-03-23 | 河南省 | 通过 |  | SJ21FH3090 | 湖北三智农业机械检测有限公司 | HB21SJ0051K | 湖北三智农业机械检测有限公司
农用动力机械 | 拖拉机 | 轮式拖拉机 | 40-50马力四轮驱动拖拉机 | 洛阳泰红农业机械有限公司 | 轮式拖拉机 | 454 | 配套动力型号：YD4J45V2；制造商：扬动股份有限公司；气缸数：4 标定功率(kW)：33.1；标定转速（r/min）：2300；排放标准：第3阶段。选配一：配套动力型号：YD4R45V1；制造商：扬动股份有限公司；气缸数：4 标定功率(kW)：33.1；标定转速（r/min）：2400；排放标准：第3阶段。 | 功率:45马力;驱动方式:两轮驱动 | 外廓尺寸(长×宽×高)：3480×1450×2350（至安全架顶）；轴距或履带接地长：1850；常用轮距(前轮/后轮)或轨距：1200/1100；最小离地间隙及部位：320(前驱动桥底部)；最小使用质量：1500；标准配重(前/后)：80/168；档位数(前进/倒退)：8/2；主变速档位数：5；副变速档位数：2；发动机与离合器联接方式：直联；翻倾防护装置（驾驶室或安全框架）型号、型式及生产商：504.46.001、洛阳市易得汽车配件有限公司；空气滤清器型号及型式：K495、湿式；排气管消声腔外形尺寸：Φ120×500；转向系型式：全液压；传动系变速箱型式：2个、机械平面组成式；主变速箱换档方式：在第2箱体中、机械有级挡；副变速箱换档方式：机械有级挡；轮胎型号(前轮/后轮)：7.50-16/11.2-28；履带材质：/；履带板宽度：/。 | 33.1 | 购机补贴(通用类) | 2026-12-27 | 河南省 | 通过 |  | FH16GW0662 | 国家拖拉机质量监督检验中心 | 2016KKX058T | 河南省拖拉机柴油机产品质量监督检验中心
农用动力机械 | 拖拉机 | 轮式拖拉机 | 40-50马力四轮驱动拖拉机 | 山东兖泰拖拉机制造有限公司 | 轮式拖拉机 | YT404 | 型号：4TE40；标定功率：29.5kW；制造商：山东华源莱动内燃机有限公司；排放标准：国三。选配一：型号：YD4R40V1;标定功率：29.4kW;制造商：扬动股份有限公司；排放标准：国三。 | 功率:40马力;驱动方式:四轮驱动 | 40马力≤29.5kW/40马力＜50马力；驱动方式：四轮驱动 | 29.5 | 购机补贴(通用类) | 2026-12-30 | 山东省 | 通过 |  | WJ2021GFH012 | 河南省拖拉机柴油机产品质量监督检验中心 | W201110064-Ⅱ | 山东省农业机械产品质量监督检验站
农用动力机械 | 拖拉机 | 轮式拖拉机 | 40-50马力四轮驱动拖拉机 | 山东兖泰拖拉机制造有限公司 | 轮式拖拉机 | YT454 | 型号： 4TE45、功率：33.1kW、制造商：山东华源莱动内燃机有限公司、排放标准：国三;选配一：型号：4TE45A；功率：33.1kW；制造商：山东华源莱动内燃机有限公司；排放标准：国三。 | 功率:45马力;驱动方式:四轮驱动 | 40马力≤33.1kW/45马力＜50马力；驱动方式：四轮驱动 | 33.1 | 购机补贴(通用类) | 2026-12-30 | 山东省 | 通过 |  | WJ2021GFH012 | 河南省拖拉机柴油机产品质量监督检验中心 | （2013）委字01类第038号 | 江苏省农业机械试验鉴定站
农用动力机械 | 拖拉机 | 轮式拖拉机 | 40-50马力四轮驱动拖拉机 | 山东兖泰拖拉机制造有限公司 | 轮式拖拉机 | 兖泰404A | 配套动力型号：4TE40；制造商：山东华源莱动内燃机有限公司；气缸数：4；标定功率（kW）：29.5；标定转速（r/min）：2400；排放标准：第三阶段。选配一：配套动力型号：JD4B4M2；制造商：江苏农华智慧农业科技股份有限公司；气缸数：4；标定功率(kW)：29.42；标定转速（r/min）：2300；排放标准：第三阶段。选配二：配套动力型号YD4R40V1;制造商：扬动股份有限公司；气缸数：4;配套功率(kW),29.4;标定转速（r/min）：2400;排放标准：第三阶段。 | 功率:40马力;驱动方式:四轮驱动 | 40马力≤29.5kW/40马力＜50马力；驱动方式：四轮驱动 | 29.5 | 购机补贴(通用类) | 2023-12-31 | 山东省 | 通过 |  | WJ2021GFH012 | 河南省拖拉机柴油机产品质量监督检验中心 | W201110061-Ⅱ | W201110061-Ⅱ
农用动力机械 | 拖拉机 | 轮式拖拉机 | 40-50马力四轮驱动拖拉机 | 潍坊力王农业装备有限公司 | 轮式拖拉机 | 454 | 发动机型号：4TE45A；标定功率：33.1kW；制造商：山东华源莱动内燃机有限公司；排放阶段：第三阶段，发动机型号：4DW91-45GG33；标定功率：33.1kW；制造商：一汽解放汽车有限公司无锡柴油机厂；排放阶段：第三阶段，发动机型号：SD4DW3D2；标定功率：33.1kW；制造商：江苏四达动力机械集团有限公司；排放阶段：第三阶段，发动机型号：YN4H050-30VE；标定功率：33.8kW；制造商：山东云内动力有限责任公司；排放阶段：第三阶段 | 功率:45马力;驱动方式:四轮驱动 | 功率：33.1kW（45马力）；驱动型式：四轮驱动；整机外廓尺寸(长×宽×高及部位)mm:3500×1400×2300（安全架顶部）；轴距:1885mm；常用轮距(前轮/后轮):1070/1100mm；最小离地间隙及部位：300mm（悬挂连接底部）；最小使用质量:1580kg；标准配重（前/后）：56/80kg； 档位数：（前进/倒退）：8/2；主变速档位数：4+1；副变速档位数:2;最小使用比质量：47.73kg/kW；离合器壳体前端面至后驱动轴轴心线的水平距离：1070mm；变速箱齿轮副轴孔中心距：80.5mm | 33.1 | 购机补贴(通用类) | 2026-12-30 | 山东省 | 通过 |  | NW201704006 | 山东省农业机械科学研究院产品质量检测中心 | WJ2017CKKX002 | 河南省拖拉机柴油机产品质量监督检验中心
农用动力机械 | 拖拉机 | 轮式拖拉机 | 40-50马力四轮驱动拖拉机 | 潍坊泰鸿拖拉机有限公司 | 轮式拖拉机 | TY404-D | 4TE40（山东华源莱动内燃机有限公司、标定功率（kw）：29.5kw、标定转速（r/min）：2400r/min、排放阶段：国三）； | 功率:40马力;驱动方式:四轮驱动 | 驱动型式：四驱；外廓尺寸(长×宽×高)：3195×1310×2170（至安全架顶）；轴距：1700；常用轮距(前轮/后轮)：1030/990；最小离地间隙及部位mm：235（前桥壳体底部）；离合器壳体前端面至后驱动轴轴心线的水平距离mm：970；最小使用质量：1450；标准配重(前/后)：9/20；档位数(前进/倒退)：8/2；动力输出轴转速（r/min）：720；轮胎型号(前轮/后轮)：657×176-12/13.6-20 | 29.5 | 购机补贴(通用类) | 2026-12-30 | 山东省 | 通过 |  | NW202008022 | 山东省农业机械科学研究院产品质量检测中心 | 2016KKX023 | 河南省拖拉机柴油机产品质量监督检验中心
农用动力机械 | 拖拉机 | 轮式拖拉机 | 40-50马力四轮驱动拖拉机 | 潍坊泰鸿拖拉机有限公司 | 轮式拖拉机 | TY454-D | 4DW91-45GG33（一汽解放汽车有限公司无锡柴油机厂、标定功率（kw）：33.1kw、标定转速（r/min）：2400r/min、排放阶段：国三）选装：SD4DW3D2（江苏四达动力机械集团有限公司、标定功率（kw）：33.1kw、标定转速（r/min）：2400r/min、排放阶段：国三）； | 功率:45马力;驱动方式:四轮驱动 | 驱动型式：四驱；外廓尺寸(长×宽×高)：3195×1310×2170（至安全架顶）；轴距：1755；常用轮距(前轮/后轮)：1030/990；最小离地间隙及部位mm：235(前桥壳体底部）；离合器壳体前端面至后驱动轴轴心线的水平距离：970；最小使用质量：1450；标准配重(前/后)：9/20；档位数(前进/倒退)：8/2；动力输出轴转速（r/min）：720；轮胎型号(前轮/后轮)：657×176-12/13.6-20 | 33.1 | 购机补贴(通用类) | 2026-12-30 | 山东省 | 通过 |  | NW202008022 | 山东省农业机械科学研究院产品质量检测中心 | 2016KKX023 | 河南省拖拉机柴油机产品质量监督检验中心
农用动力机械 | 拖拉机 | 轮式拖拉机 | 50-60马力四轮驱动拖拉机 | 北京弗雷森拖拉机有限公司 | 轮式拖拉机 | FS-554 | 发动机型号YCD4R23T8-55；功率：40.5kW,制造商：广西玉柴动力股份有限公司,排放阶段：国三 | 功率:55马力;驱动方式:四轮驱动 | 外廓尺寸：4050*1620*2570(mm)；驱动形式：四轮驱动；标定功率：40.5kW；发动机型号YCD4R23T8-55；档位数：前进12/倒退12；前后轮胎：8.3-20/12.4-28,轴距：2050mm,轮距（前轮/后轮）或轨距：1280/1300（mm），最小离地间隙：310mm,最小使用质量kg：2368 | 40.5 | 购机补贴(通用类) | 2026-12-30 | 北京市 | 通过 |  | 2011QT2075 | 农业部农业机械试验鉴定总站 | 2009KSS030 | 河南省农业机械试验鉴定站
农用动力机械 | 拖拉机 | 轮式拖拉机 | 50-60马力四轮驱动拖拉机 | 道依茨法尔机械有限公司 | 轮式拖拉机 | CD504 | 配套动力型号：4C3-50V31；制造商：安徽全柴动力股份有限公司；气缸数：4；标定功率（kw）：36.8；标定转速（r/min）：2300；排放标准：第三阶段。 | 功率:50马力;驱动方式:四轮驱动 | 整机驱动型式：四驱；发动机标定功率（kW）：36.8；最小使用质量（kg）：2415（安全框架）、2615（简易驾驶室）；最小使用质量/配套发动机标定功率（kg/kw）:65.63（安全框架）、71.06（简易驾驶室）；排放标准：第三阶段。 | 36.8 | 购机补贴(通用类) | 2027-04-10 | 山东省 | 通过 |  | FH21GW1701/FH21GW1691 | 国家拖拉机质量监督检验中心（洛阳西苑车辆与动力检验所有限公司）/国家拖拉机质量监督检验中心（洛阳西苑车辆与动力检验所有限公司） | WT202008013 | 黑龙江省彤廷质检技术有限公司
农用动力机械 | 拖拉机 | 轮式拖拉机 | 50-60马力四轮驱动拖拉机 | 道依茨法尔机械有限公司 | 轮式拖拉机 | CD504-N | 配套动力型号：4B5-50V32；制造商：安徽全柴动力股份有限公司；气缸数：4；标定功率（kw）：36.8；标定转速（r/min）：2400；排放标准：第三阶段。 | 功率:50马力;驱动方式:四轮驱动 | 整机驱动型式：四驱；发动机标定功率（kW）：36.8；最小使用质量（kg）：1930；最小使用比质量（kg/kw）:52.45；排放标准：第三阶段。 | 36.8 | 购机补贴(通用类) | 2027-04-10 | 山东省 | 通过 |  | FH21GW1551 | 国家拖拉机质量监督检验中心（洛阳西苑车辆与动力检验所有限公司） | WT202008013 | 黑龙江省彤廷质检技术有限公司
农用动力机械 | 拖拉机 | 轮式拖拉机 | 50-60马力四轮驱动拖拉机 | 道依茨法尔机械有限公司 | 轮式拖拉机 | CD554 | 配套动力型号：4C5-55U31；制造商：安徽全柴动力股份有限公司；气缸数：4；标定功率（kw）：40.5；标定转速（r/min）：2300；排放标准：第三阶段。 | 功率:55马力;驱动方式:四轮驱动 | 整机驱动型式：四驱；发动机标定功率（kW）：40.5；最小使用质量（kg）：2545（安全框架）、2745（简易驾驶室）；最小使用质量/配套发动机标定功率（kg/kw）:62.84（安全框架）、67.78（简易驾驶室）；排放标准：第三阶段。 | 40.5 | 购机补贴(通用类) | 2027-04-10 | 山东省 | 通过 |  | FH21GW1701/FH21GW1691 | 国家拖拉机质量监督检验中心（洛阳西苑车辆与动力检验所有限公司）/国家拖拉机质量监督检验中心（洛阳西苑车辆与动力检验所有限公司） | WT202008013 | 黑龙江省彤廷质检技术有限公司
农用动力机械 | 拖拉机 | 轮式拖拉机 | 50-60马力四轮驱动拖拉机 | 湖北超能农业装备有限公司 | 轮式拖拉机 | SH554 | 型号：YCD4R23T8-55 、标定功率：40.5kW、制造商：广西玉柴动力机械公司、排放阶段：第三阶段。 | 功率:55马力;驱动方式:四轮驱动 | 型式：四轮驱动；排放阶段：国三，外廓尺寸(长×宽×高)：3920mm×1650mm×2400mm；轴距或履带接地长：2060mm；常用轮距(前轮/后轮)或轨距：1280/1300；轮距(前轮/后轮)调整方式：有级调节/无级调节；最小使用质量：2500(驾驶室)、2350（安全架）；最小使用比质量：61.73（驾驶室）、58.02（安全架）；标准配重(前/后)：144/180；档位数(前进/倒退/爬行)：12/12/0；主变速档位数*副变速档位数/其他档位数：4/3/（1+1）；发动机与离合器联接方式：发动机标定功率：40.5kW、发动机标定转速：2300r/min、直联式；起动方式：电启动；翻倾防护装置（驾驶室或安全框架）：驾驶室；前照灯型号：FT65.48.082；转向系型式：液压转向；行车制动系型式：湿式、双片盘式；驻车制动系型式：湿式、盘式；前驱动桥型式：旱田型；离合器型式：干式、单片、双作用；传动系动力输出轴离合器型式：非独立式；传动系变速箱型式：4×3×（1+1）梭式换向；主变速箱换档方式：同步器换挡；副变速箱换档方式：啮合套换挡；轮胎型号(前轮/后轮)：8.3-20/12.4-28 | 40.5 | 购机补贴(通用类) | 2026-12-30 | 湖北省 | 通过 |  | WJ2018JFH012、W201608102 | 河南省拖拉机柴油机产品质量监督检验中心、机械工业农业机械产品质量检测中心（济南） | HBNJ/WT 024-2017 | 湖北省农业机械鉴定站
农用动力机械 | 拖拉机 | 轮式拖拉机 | 50-60马力四轮驱动拖拉机 | 几何重工（山东）有限公司 | 轮式拖拉机 | JH504-E | 发动机型号：YN4H055-30VE，功率：36.8kw，制造商：山东云内动力有限责任公司，排放阶段：国三。 | 功率:50马力;驱动方式:四轮驱动 | 整机型式：轮式；整机机架型式：无架；整机驱动型式：四轮驱动；整机用途：一般用途；外廓尺寸(长×宽×高)：3450×1530×2420（安全架顶）；轴距或履带接地长：1790mm；常用轮距(前轮/后轮)或轨距：1300/1240mm；整机最小离地间隙：350mm（牵引框底部）；最小使用质量：1470kg；整机标准配重(前/后)：48/56kg ；整机最小使用比质量：39.95kg/kW（安全架）；档位数(前进/倒退)：8/2；整机发动机与主离合器联接方式：直联。 | 36.799999999999997 | 购机补贴(通用类) | 2027-04-10 | 山东省 | 通过 |  | NW202108037 | 山东省农业机械科学研究院产品质量检测中心 | GY20210003K | 国优众信检测科技（山东）有限公司
农用动力机械 | 拖拉机 | 轮式拖拉机 | 50-60马力四轮驱动拖拉机 | 江苏悦达智能农业装备有限公司 | 轮式拖拉机 | YDX504 | 配套动力型号：4G33T；制造商：常柴股份有限公司；气缸数：4；标定功率(kW)：36.8；标定转速（r/min）：2300；排放标准：第三阶段。 | 功率:50马力;驱动方式:四轮驱动 | 发动机功率：36.8千瓦（50马力）；国三排放；四轮驱动；外廓尺寸(长×宽×高)mm：3410×1485(1285-1735)×2450（安全架）；选装驾驶室：外廓尺寸(长×宽×高)mm：3410×1485×2530（驾驶室）；轴距或履带接地长mm：1896；常用轮距(前轮/后轮)或轨距mm：1200/1200；最小离地间隙及部位mm：320（前桥中间位置）；装安全架最小使用质量kg：1880；选装驾驶室最小使用质量kg：1920；标准配重(前/后)kg：120/180；档位数(前进/倒退/：8/2）；主变速档位数：4+1；副变速档位数：2；发动机与离合器联接方式：直联；翻倾防护装置（驾驶室或安全框架）型号、型式及生产商：300E.45.001安全架，YE704.45.001简易驾驶室，江苏悦达智能农业装备有限公司；空气滤清器型号及型式： 湿式、K4100；排气管消声腔外形尺寸mm：520×130×112；转向系型式：全液压转向；传动系变速箱型式：机械平面组成式；主变速箱换档方式：机械有级挡；副变速箱换档方式：机械有级挡；轮胎型号(前轮/后轮)：8.3-20/12.4-28；选装轮胎型号(前轮/后轮)：7.50-16/11.2-28,6.5-16/9.5-28,6.5-16(水田胎)/11.2-4(水田胎），8.3-20（水田胎）/12.4-28(水田胎）。 | 36.8 | 购机补贴(通用类) | 2026-05-05 | 江苏省 | 通过 |  | FH21GW0401 / FH21GW0481 | 国家拖拉机质量监督检验中心(洛阳西苑车辆与动力检验所有限公司）/ 国家拖拉机质量监督检验中心(洛阳西苑车辆与动力检验所有限公司） | YH2021WJ01047 | 江苏沿海农业机械检测有限公司
农用动力机械 | 拖拉机 | 轮式拖拉机 | 50-60马力四轮驱动拖拉机 | 洛阳金野农业机械有限公司 | 轮式拖拉机 | JE504 | 发动机型号：YN4A055-31VE; 发动机标定功率（kw）：36.8；发动机生产厂：山东云内动力有限责任公司；排放阶段：第三阶段 | 功率:50马力;驱动方式:四轮驱动 | 整机驱动型式：四驱；标定功率（kw）：36.8；最小使用质量（kg）：1600安全架、1705驾驶室；最小使用比质量（kg/kw）：43.48安全架、46.33驾驶室； | 36.8 | 购机补贴(通用类) | 2027-03-23 | 河南省 | 通过 |  | SJ21FH3090(安全架)SJ21FH3091(驾驶室) | 湖北三智农业机械检测有限公司 | HB21SJ0051K | 湖北三智农业机械检测有限公司
农用动力机械 | 拖拉机 | 轮式拖拉机 | 50-60马力四轮驱动拖拉机 | 洛阳泰红农业机械有限公司 | 轮式拖拉机 | 504 | 配套动力型号：YD4C50V2；制造商：扬动股份有限公司；气缸数：4 标定功率(kW)：36.8；标定转速（r/min）：2300；排放标准：第3阶段。选配一：配套动力型号：4DW91-50GG32；制造商：一汽解放汽车有限公司无锡柴油机厂；气缸数：4 标定功率(kW)：36.8；标定转速（r/min）：2400；排放标准：第3阶段；选配二：配套动力型号：YN4H055-30VE；制造商：山东云内动力有限责任公司；气缸数：4 标定功率(kW)：36.8；标定转速（r/min）：2400；排放标准：第3阶段；选配三：配套动力型号：YD4R50V1；制造商：扬动股份有限公司；气缸数：4 标定功率(kW)：36.75；标定转速（r/min）：2400；排放标准：第3阶段； | 功率:50马力;驱动方式:四轮驱动 | 外廓尺寸(长×宽×高)：3480×1450×2350（至安全架顶）；轴距或履带接地长：1850；常用轮距(前轮/后轮)或轨距：1200/1100；最小离地间隙及部位：320(前驱动桥底部)；最小使用质量：1500；标准配重(前/后)：80/168；档位数(前进/倒退)：8/2；主变速档位数：5；副变速档位数：2；发动机与离合器联接方式：直联；翻倾防护装置（驾驶室或安全框架）型号、型式及生产商：504.46.001、洛阳市易得汽车配件有限公司；空气滤清器型号及型式：K495、湿式；排气管消声腔外形尺寸：Φ120×500；转向系型式：全液压；传动系变速箱型式：2个、机械平面组成式；主变速箱换档方式：在第2箱体中、机械有级挡；副变速箱换档方式：机械有级挡；轮胎型号(前轮/后轮)：7.50-16/11.2-28；履带材质：/；履带板宽度：/。 | 36.8 | 购机补贴(通用类) | 2026-12-27 | 河南省 | 通过 |  | FH16GW0662 | 国家拖拉机质量监督检验中心 | 2016KKX058T | 河南省拖拉机柴油机产品质量监督检验中心
农用动力机械 | 拖拉机 | 轮式拖拉机 | 50-60马力四轮驱动拖拉机 | 山东巴博斯重工有限公司 | 轮式拖拉机 | 504 | 发动机型号：SD4DW3D；标定功率：36.8kW；发动机生产厂：江苏四达动力机械集团有限公司；排放阶段：国三 选装发动机型号：4N28T31/504；标定功率：36.8kW；发动机生产厂：浙江新柴股份有限公司；排放阶段：国三 | 功率:50马力;驱动方式:四轮驱动 | 驱动方式:四轮驱动；整机外廓尺寸(长×宽×高及部位)：3480×1600×2270(安全架顶）；最小使用质量:1670kg；最小使用比质量:45.38kg/kW；最小离地间隙及部位:320(前桥中部放油螺栓）;发动机型号:SD4DW3D;发动机标定功率:36.8kW；排放阶段：国三；选装发动机型号：4N28T31/504；标定功率：36.8kW；发动机生产厂：浙江新柴股份有限公司；排放阶段：国三 | 36.8 | 购机补贴(通用类) | 2025-11-01 | 山东省 | 通过 |  | HB2020FHZ118 | 湖北三智农业机械检测有限公司 | NJJC20191241 | 山东宝鼎农业机械检测有限公司
农用动力机械 | 拖拉机 | 轮式拖拉机 | 50-60马力四轮驱动拖拉机 | 山东华东拖拉机制造有限公司 | 轮式拖拉机 | HD504 | 发动机信息：4TE50、标定功率：36.8kW、制造商：山东华源莱动内燃机有限公司、排放阶段：国III；选装发动机1信息：4DW91-50GAG3U、标定功率：36.8kW、制造商：一汽解放汽车有限公司无锡柴油机厂、排放阶段：国III；选装发动机2信息：4TE50K、标定功率：36.8kW、制造商：山东华源莱动内燃机有限公司、排放阶段：国III； | 功率:50马力;驱动方式:四轮驱动 | 标定功率：36.8kw（50马力），驱动方式：四轮驱动； | 36.8 | 购机补贴(通用类) | 2026-12-30 | 山东省 | 通过 |  | NW201906015 | 山东省农业机械科学研究院产品质量检测中心 | W201611033 | 机械工业农业机械产品质量检测中心（济南）
农用动力机械 | 拖拉机 | 轮式拖拉机 | 50-60马力四轮驱动拖拉机 | 山东巨明机械有限公司 | 轮式拖拉机 | JM504D | 发动机型号：YN4H055-30VE；功率：36.8kW；制造商：山东云内动力有限责任公司；排放阶段：中国第三阶段。 | 功率:50马力;驱动方式:四轮驱动 | 发动机标定功率：36.8kW；整机驱动型式：四驱；整机外廓尺寸（长×宽×高及部位）：2950×1290×2100（安全架顶部）mm；轴距：1510mm；最小离地间隙及部位：190（油箱托架）mm；最小使用质量：1400kg；标准配重（前/后）：15/30kg；档位数（前进/倒退）：8/2；最小使用比质量：38.04kg/kw；变速箱（器）型式：机械平面组成式；翻倾防护装置（安全框架）型式：安全框架；悬挂装置型式：后置、三点悬挂。 | 36.799999999999997 | 购机补贴(通用类) | 2025-09-29 | 山东省 | 通过 |  | WJ2020EFH013 | 河南省拖拉机柴油机产品质量监督检验中心 | WT202003003 | 黑龙江省彤廷质检技术有限公司
农用动力机械 | 拖拉机 | 轮式拖拉机 | 50-60马力四轮驱动拖拉机 | 山东骏田农业装备有限公司 | 轮式拖拉机 | 504-H | 发动机型号：YN4H055-30VE 发动机厂家：山东云内动力有限责任公司 发动机功率：36.8KW 发动机转速：2400r/min 排放阶段：国三 | 功率:50马力;驱动方式:四轮驱动 | 机型：504-H 马力数值：50 马力 驱动方式：4轮驱动 整机外形mm（长*宽*高）：3645*1480*2380（安全架） /3645*1480*2480 （驾驶室） 常用轮距mm:1100/1150 轴距mm：1910 最小使用质量kg：1650 (安全架)1760（驾驶室）发动机型号：YN4H055-30VE 发动机厂家：山东云内动力有限责任公司 发动机功率：36.8KW 发动机转速：2400r/min 排放阶段：国三 | 36.8 | 购机补贴(通用类) | 2027-04-10 | 山东省 | 通过 |  | WJ2021HFH02G WJ2021HFH01G | 河南省拖拉机柴油机产品监督检验中心 | WT202003005 | 黑龙江省彤廷质检技术有限公司
农用动力机械 | 拖拉机 | 轮式拖拉机 | 50-60马力四轮驱动拖拉机 | 山东瑞田智能科技有限公司 | 轮式拖拉机 | RT504 | 型号：4TE50K；功率（kW）36.8；制造商：山东华源莱动内燃机有限公司；排放阶段：GB20891-2014 国Ⅲ阶段 | 功率:50马力;驱动方式:四轮驱动 | 驱动型式：四轮驱动；外廓尺寸(长x宽x高及部位)(mm）：3580×1560×2500（安全架顶部）；最小使用质量(kg)：1700；功率(kW)：36.8；最小使用比质量(kg/kW)：46.20； 选装配副变速最小使用质量(kg)：1702；选装配副变速最小使用比质量(kg/kW)：46.25；PTO转速(r/min)：540/720 | 36.8 | 购机补贴(通用类) | 2027-04-10 | 山东省 | 通过 |  | WJ2021EFH014 | 河南省拖拉机柴油机产品质量监督检验中心 | （2021）2240021 | 潍坊市产品质量检验所
农用动力机械 | 拖拉机 | 轮式拖拉机 | 50-60马力四轮驱动拖拉机 | 山东萨丁重工有限公司 | 轮式拖拉机 | LC504-G | 发动机型号：4B5-50V32，功率：36.8kw，制造商：安徽全柴动力股份有限公司，排放阶段：国三。 | 功率:50马力;驱动方式:四轮驱动 | 整机型式：轮式；整机机架型式：无架；整机驱动型式：四轮驱动；整机用途：一般用途；外廓尺寸(长×宽×高)：2850×1290×2180mm；轴距或履带接地长：1460mm；常用轮距(前轮/后轮)或轨距：950/1000mm；整机最小离地间隙：265mm；最小使用质量：1280kg；整机标准配重(前/后)：0/30kg ；整机最小使用比质量：34.78kg/kW；档位数(前进/倒退)：8+2；整机发动机与主离合器联接方式：直联。 | 36.8 | 购机补贴(通用类) | 2027-04-10 | 山东省 | 通过 |  | NW202108036 | 山东省农业机械科学研究院产品质量检测中心 | CY20210014K | 国优众信检测科技（山东）有限公司
农用动力机械 | 拖拉机 | 轮式拖拉机 | 50-60马力四轮驱动拖拉机 | 山东萨丁重工有限公司 | 轮式拖拉机 | SD504-E | 发动机型号：YN4H055-30VE，功率：36.8kw，制造商：山东云内动力有限责任公司，排放阶段：国三。 | 功率:50马力;驱动方式:四轮驱动 | 整机型式：轮式；整机机架型式：无架；整机驱动型式：四轮驱动；整机用途：一般用途；外廓尺寸(长×宽×高)：3600×1530×2420mm；轴距或履带接地长：1790mm；常用轮距(前轮/后轮)或轨距：1300/1240mm；整机最小离地间隙：350mm；最小使用质量：1470kg；整机标准配重(前/后)：48/56kg ；整机最小使用比质量：39.95kg/kW；档位数(前进/倒退)：8+2；整机发动机与主离合器联接方式：直联。 | 36.8 | 购机补贴(通用类) | 2027-04-10 | 山东省 | 通过 |  | NW202108035 | 山东省农业机械科学研究院产品质量检测中心 | CY20210002K | 国优众信检测科技（山东）有限公司
农用动力机械 | 拖拉机 | 轮式拖拉机 | 50-60马力四轮驱动拖拉机 | 山东五征集团有限公司 | 轮式拖拉机 | NA504-E1 | 发动机型号：4L68-50G32E，功率：36.8kW，制造商：常柴股份有限公司，排放阶段：国Ⅲ | 功率:50马力;驱动方式:四轮驱动 | 功率：50马力；驱动方式：四驱；外廓尺寸（长×宽×高）：3070×1320×2110（安全架顶部）mm；轴距：1520mm，离合器壳体前端面至后驱动轴轴心线的水平距离：702mm；最小使用质量：1400kg；最小使用比质量：38.0kg/kW；翻倾防护装置（驾驶室或安全框架）型式：安全框架；转向系型式：全液压；转向机构型式：前轮转向；传动系变速箱（器）型式：机械平面组成式；主变速换挡方式：机械有级挡；副变速换挡方式：机械有级挡；液压悬挂系统型式：分置式；悬挂装置型式：后置三点悬挂 | 36.8 | 购机补贴(通用类) | 2027-04-10 | 山东省 | 通过 |  | NW202106034 | 山东省农业机械科学研究院产品质量检测中心 | NW201803034 | 山东省农业机械科学研究院产品质量检测中心
农用动力机械 | 拖拉机 | 轮式拖拉机 | 50-60马力四轮驱动拖拉机 | 山东五征集团有限公司 | 轮式拖拉机 | NS504 | 发动机型号：4G33T，功率：36.8kW，制造商：常柴股份有限公司，排放阶段：国Ⅲ。选装发动机型号：SD4DW3D，功率：36.8kW，制造商：江苏四达动力机械集团有限公司，排放阶段：国Ⅲ | 功率:50马力;驱动方式:四轮驱动 | 功率：50马力；整机驱动型式：四驱；外廓尺寸（长×宽×高及部位）：3470×1500×2499mm（安全架顶）、3635×1500×2570mm（驾驶室顶部）；离合器壳体前端面至后驱动轴轴心线的水平距离：1130mm；最小使用质量：1680kg（安全架）、1950kg（驾驶室）；翻倾防护装置：安全框架、简易驾驶室；转向系型式：全液压；变速箱（器）型式：机械平面组成式；主变速换挡方式：机械有级档；副变速换挡方式：机械有级档；悬挂装置型式：后置三点悬挂 | 36.8 | 购机补贴(通用类) | 2024-12-30 | 山东省 | 通过 |  | NW201907048；NW201907004；NW202002032；NW202010031 | 山东省农业机械科学研究院产品质量检测中心；山东省农业机械科学研究院产品质量检测中心；山东省农业机械科学研究院产品质量检测中心；山东省农业机械科学研究院产品质量检测中心 | No201701063 | 江苏省农业机械试验鉴定站
农用动力机械 | 拖拉机 | 轮式拖拉机 | 50-60马力四轮驱动拖拉机 | 潍坊东科重工农业装备有限公司 | 轮式拖拉机 | DK504-B | 发动机型号及制造商：YN4H055-30VE；山东云内动力有限责任公司；功率：36.8kW;排放阶段：国三 | 功率:50马力;驱动方式:四轮驱动 | 外廓尺寸：3600×1640×2550；驱动型式：四轮驱动；功率：36.8kW; 发动机型号及制造商：YN4H055-30VE；山东云内动力有限责任公司：轴距：1850; 最小使用质量：1600; 配重：55/108; 档位数：8/2/0; 变速箱型式：(4+1)×2组成式；是否有驾驶室或安全架：有防翻架，选装驾驶室。 | 36.8 | 购机补贴(通用类) | 2027-04-10 | 山东省 | 通过 |  | WJ2021CFH09G | 河南省拖拉机柴油机产品质量监督检验中心 | WT202004015 | 黑龙江省彤廷质检技术有限公司
农用动力机械 | 拖拉机 | 轮式拖拉机 | 50-60马力四轮驱动拖拉机 | 潍坊华博农业装备有限公司 | 轮式拖拉机 | HN504 | 配套动力型号：4B5-50V32，制造商：安徽全柴动力股份有限公司，气缸数：4，标定功率（kW）: 36.8kW，转速（r/min）：2400，排放标准：第3阶段； 选配型号一: 4DW91-50GAG3U，制造商：一汽解放汽车有限公司无锡柴油机厂，气缸数：4，标定功率（kW）: 36.8kW，标定转速（r/min）：2500，排放标准：第3阶段; 选配型号二: WP3.2G50E346，制造商：潍柴动力扬州柴油机有限责任公司，气缸数：4，标定功率（kW）: 36.8kW，标定转速（r/min）：2400，排放标准：第3阶段； 选配型号三:SD4DW3D，制造商：江苏四达动力机械集团有限公司，气缸数：4，标定功率（kW）: 36.8kW，转速（r/min）：2400，排放标准：第3阶段； 选配型号四:YN4A055-31VE，制造商：山东云内动力有限责任公司，气缸数：4，标定功率（kW）: 36.8kW，转速（r/min）：2400，排放标准：第3阶段; 选配型号五:4TE50K，制造商：山东华源莱动内燃机有限公司，气缸数：4，标定功率（kW）: 36.8kW，转速（r/min）：2400，排放标准：第3阶段 | 功率:50马力;驱动方式:四轮驱动 | 功率：50马力；驱动方式：四轮驱动 | 36.8 | 购机补贴(通用类) | 2026-12-30 | 山东省 | 通过 |  | NW201705048 | 山东省农业机械科学研究院产品质量检测中心 | WJ2017CKKX014 | 河南省拖拉机柴油机产品质量监督检验中心
农用动力机械 | 拖拉机 | 轮式拖拉机 | 50-60马力四轮驱动拖拉机 | 潍坊华博农业装备有限公司 | 轮式拖拉机 | NH504 | 配套动力型号: 4B5-50V32，制造商：安徽全柴动力股份有限公司，气缸数：4，标定功率（kW）: 36.8kW，转速（r/min）：2400，排放标准：第3阶段 | 功率:50马力;驱动方式:四轮驱动 | 功率：50马力；驱动型式：四轮驱动 | 36.8 | 购机补贴(通用类) | 2027-03-23 | 山东省 | 通过 |  | WJ2021GFH006 | 河南省拖拉机柴油机产品质量监督检验中心 | HB21SJ0063K | 湖北三智农业机械检测有限公司
农用动力机械 | 拖拉机 | 轮式拖拉机 | 50-60马力四轮驱动拖拉机 | 潍坊华博农业装备有限公司 | 轮式拖拉机 | NH504-1 | 配套动力型号:4DW91-50GAG3U，制造商：一汽解放汽车有限公司无锡柴油机厂，气缸数：4，标定功率（kW）: 36.8kW，转速（r/min）：2500，排放标准：第3阶段 | 功率:50马力;驱动方式:四轮驱动 | 功率：50马力；驱动型式：四轮驱动 | 36.8 | 购机补贴(通用类) | 2027-03-23 | 山东省 | 通过 |  | WJ2021GFH006 | 河南省拖拉机柴油机产品质量监督检验中心 | HB21SJ0063K | 湖北三智农业机械检测有限公司
农用动力机械 | 拖拉机 | 轮式拖拉机 | 50-60马力四轮驱动拖拉机 | 潍坊华夏拖拉机制造有限公司 | 轮式拖拉机 | HX504-H | 配套动力型号：4B5-50V32，制造商：安徽全柴动力股份有限公司，气缸数：4，标定功率（kW）: 36.8kW，转速（r/min）：2400，排放标准：第3阶段； 选配型号一: 4DW91-50GAG3U，制造商：一汽解放汽车有限公司无锡柴油机厂，气缸数：4，标定功率（kW）: 36.8kW，标定转速（r/min）：2500，排放标准：第3阶段; 选配型号二: WP3.2G50E346，制造商：潍柴动力扬州柴油机有限责任公司，气缸数：4，标定功率（kW）: 36.8kW，标定转速（r/min）：2400，排放标准：第3阶段； 选配型号三:SD4DW3D，制造商：江苏四达动力机械集团有限公司，气缸数：4，标定功率（kW）: 36.8kW，转速（r/min）：2400，排放标准：第3阶段； 选配型号四:YN4A055-31VE，制造商：山东云内动力有限责任公司，气缸数：4，标定功率（kW）: 36.8kW，转速（r/min）：2400，排放标准：第3阶段; 选配型号五:4TE50K，制造商：山东华源莱动内燃机有限公司，气缸数：4，标定功率（kW）: 36.8kW，转速（r/min）：2400，排放标准：第3阶段 | 功率:50马力;驱动方式:四轮驱动 | 功率：50马力；驱动方式：四轮驱动 | 36.8 | 购机补贴(通用类) | 2026-12-30 | 山东省 | 通过 |  | NW201908064 | 山东省农业机械科学研究院产品质量检测中心 | 2016KKX028 | 河南省拖拉机柴油机产品质量监督检验中心
农用动力机械 | 拖拉机 | 轮式拖拉机 | 50-60马力四轮驱动拖拉机 | 潍坊华夏拖拉机制造有限公司 | 轮式拖拉机 | X504C | 配套动力型号: 4B5-50V32，制造商：安徽全柴动力股份有限公司，气缸数：4，标定功率（kW）: 36.8kW，转速（r/min）：2400，排放标准：第3阶段 | 功率:50马力;驱动方式:四轮驱动 | 功率：50马力；驱动型式：四轮驱动 | 36.8 | 购机补贴(通用类) | 2027-03-23 | 山东省 | 通过 |  | NW202107004 | 山东省农业机械科学研究院产品质量检测中心 | HB21SJ0058K | 湖北三智农业机械检测有限公司
农用动力机械 | 拖拉机 | 轮式拖拉机 | 50-60马力四轮驱动拖拉机 | 潍坊华夏拖拉机制造有限公司 | 轮式拖拉机 | X504C-1 | 配套动力型号:4DW91-50GAG3U，制造商：一汽解放汽车有限公司无锡柴油机厂，气缸数：4，标定功率（kW）: 36.8kW，转速（r/min）：2500，排放标准：第3阶段 | 功率:50马力;驱动方式:四轮驱动 | 功率：50马力；驱动型式：四轮驱动 | 36.8 | 购机补贴(通用类) | 2027-03-23 | 山东省 | 通过 |  | NW202107004 | 山东省农业机械科学研究院产品质量检测中心 | HB21SJ0058K | 湖北三智农业机械检测有限公司
农用动力机械 | 拖拉机 | 轮式拖拉机 | 50-60马力四轮驱动拖拉机 | 潍坊华夏拖拉机制造有限公司 | 轮式拖拉机 | X504Y | 配套动力型号: 4B5-50V32，制造商：安徽全柴动力股份有限公司，气缸数：4，标定功率（kW）: 36.8kW，转速（r/min）：2400，排放标准：第3阶段 | 功率:50马力;驱动方式:四轮驱动 | 功率：50马力；驱动型式：四轮驱动 | 36.8 | 购机补贴(通用类) | 2027-03-23 | 山东省 | 通过 |  | NW202107004 | 山东省农业机械科学研究院产品质量检测中心 | HB21SJ0057K | 湖北三智农业机械检测有限公司
农用动力机械 | 拖拉机 | 轮式拖拉机 | 50-60马力四轮驱动拖拉机 | 潍坊华夏拖拉机制造有限公司 | 轮式拖拉机 | X504Y-1 | 配套动力型号:4DW91-50GAG3U，制造商：一汽解放汽车有限公司无锡柴油机厂，气缸数：4，标定功率（kW）: 36.8kW，转速（r/min）：2500，排放标准：第3阶段 | 功率:50马力;驱动方式:四轮驱动 | 功率：50马力；驱动型式：四轮驱动 | 36.8 | 购机补贴(通用类) | 2027-03-23 | 山东省 | 通过 |  | NW202107004 | 山东省农业机械科学研究院产品质量检测中心 | HB21SJ0057K | 湖北三智农业机械检测有限公司
农用动力机械 | 拖拉机 | 轮式拖拉机 | 50-60马力四轮驱动拖拉机 | 潍坊华夏拖拉机制造有限公司 | 轮式拖拉机 | XF504 | 配套动力型号: WP3.2G50E346，制造商：潍柴动力扬州柴油机有限责任公司，气缸数：4，标定功率（kW）: 36.8kW，转速（r/min）：2400，排放标准：第3阶段 | 功率:50马力;驱动方式:四轮驱动 | 功率：50马力；驱动型式：四轮驱动 | 36.8 | 购机补贴(通用类) | 2027-03-23 | 山东省 | 通过 |  | NW202107002/NW202107003/NW202107005 | 山东省农业机械科学研究院产品质量检测中心 | HB21SJ0056K | 湖北三智农业机械检测有限公司
农用动力机械 | 拖拉机 | 轮式拖拉机 | 50-60马力四轮驱动拖拉机 | 潍坊华夏拖拉机制造有限公司 | 轮式拖拉机 | XF504-1 | 配套动力型号: 4B5-50V32，制造商：安徽全柴动力股份有限公司，气缸数：4，标定功率（kW）: 36.8kW，转速（r/min）：2400，排放标准：第3阶段 | 功率:50马力;驱动方式:四轮驱动 | 功率：50马力；驱动型式：四轮驱动 | 36.8 | 购机补贴(通用类) | 2027-03-23 | 山东省 | 通过 |  | NW202107002/NW202107003/NW202107005 | 山东省农业机械科学研究院产品质量检测中心 | HB21SJ0056K | 湖北三智农业机械检测有限公司
农用动力机械 | 拖拉机 | 轮式拖拉机 | 50-60马力四轮驱动拖拉机 | 潍坊力王农业装备有限公司 | 轮式拖拉机 | 504 | 发动机型号：4TE50K；标定功率：36.8kW；制造商：山东华源莱动内燃机有限公司；排放阶段：第三阶段，发动机型号：4DW91-50GAG3U；标定功率：36.8kW；制造商：一汽解放汽车有限公司无锡柴油机厂；排放阶段：第三阶段，发动机型号：YN4A055-31VE；标定功率：36.8kW；制造商：山东云内动力有限责任公司；排放阶段：第三阶段，发动机型号：SD4DW3D；标定功率：36.8kW；制造商：江苏四达动力机械集团有限公司；排放阶段：第三阶段 | 功率:50马力;驱动方式:四轮驱动 | 功率：36.8kW（50马力）；驱动型式：四轮驱动；整机外廓尺寸(长×宽×高及部位)mm:3550×1400×2300（安全架顶部）；轴距:1975mm；常用轮距(前轮/后轮):1070/1100mm；最小离地间隙及部位：300mm（悬挂连接底部）；最小使用质量:1650kg；标准配重（前/后）：56/80kg； 档位数：（前进/倒退）：8/2；主变速档位数：4+1；副变速档位数:2;最小使用比质量：44.84kg/kW；离合器壳体前端面至后驱动轴轴心线的水平距离：1070mm；变速箱齿轮副轴孔中心距：80.5mm | 36.8 | 购机补贴(通用类) | 2026-12-30 | 山东省 | 通过 |  | NW201704006 | 山东省农业机械科学研究院产品质量检测中心 | WJ2017CKKX002 | 河南省拖拉机柴油机产品质量监督检验中心
农用动力机械 | 拖拉机 | 轮式拖拉机 | 50-60马力四轮驱动拖拉机 | 潍坊力王农业装备有限公司 | 轮式拖拉机 | 554 | 发动机型号：4TD55A；标定功率：40.5kW；制造商：山东华源莱动内燃机有限公司；排放阶段：第三阶段，发动机型号：YN4A060-32CR2；标定功率：41kW；制造商：昆明云内动力股份有限公司；排放阶段：第三阶段，发动机型号：4DW93-55GG3U；标定功率：40.5kW；制造商：一汽解放汽车有限公司无锡柴油机厂；排放阶段：第三阶段，发动机型号：SD4BW3Z；标定功率：40.5kW；制造商：江苏四达动力机械集团有限公司；排放阶段：第三阶段 | 功率:55马力;驱动方式:四轮驱动 | 功率：40.5kW（55马力）；驱动型式：四轮驱动；整机外廓尺寸(长×宽×高及部位)mm:3550×1400×2300（安全架顶部）；轴距:1880mm；常用轮距(前轮/后轮):1070/1100mm；最小离地间隙及部位：300mm（悬挂链接底部）；最小使用质量:1590kg；标准配重（前/后）：56/80kg； 档位数：（前进/倒退）：8/2；主变速档位数：4+1；副变速档位数:2;最小使用比质量：39.26kg/kW；离合器壳体前端面至后驱动轴轴心线的水平距离：1070mm；变速箱齿轮副轴孔中心距：80.5mm | 40.5 | 购机补贴(通用类) | 2026-12-30 | 山东省 | 通过 |  | NW201704006 | 山东省农业机械科学研究院产品质量检测中心 | WJ2017CKKX002 | 河南省拖拉机柴油机产品质量监督检验中心
农用动力机械 | 拖拉机 | 轮式拖拉机 | 50-60马力四轮驱动拖拉机 | 潍坊泰鸿拖拉机有限公司 | 轮式拖拉机 | TH554-D | 4TD55A（山东华源莱动内燃机有限公司、标定功率（kw）：40.5kw、标定转速（r/min）：2400r/min、排放阶段：国三） | 功率:55马力;驱动方式:四轮驱动 | 整机驱动型式：四驱；整机外廓尺寸(长×宽×高及部位)：3510×1340×2170(安全架顶)；轴距:1900mm；常用轮距(前轮/后轮)：1030/1000；最小离地间隙及部位mm：235(前桥壳体底部）；离合器壳体前端面至后驱动轴轴心线的水平距离：970；最小使用质量：1715kg；标准配重(前/后)：42/60；档位数(前进/倒退):8/2；发动机与离合器连接方式:直联；翻倾防护装置型号：TH1004.46.003BZ；型式：安全框架；动力输出轴转速（r/min）：540/760；轮胎型号(前轮/后轮)：757×176-12/13.6-20 | 40.5 | 购机补贴(通用类) | 2026-12-30 | 山东省 | 通过 |  | NW202008022 | 山东省农业机械科学研究院产品质量检测中心 | WJ2017AKKX001 | 河南省拖拉机柴油机产品质量监督检验中心
农用动力机械 | 拖拉机 | 轮式拖拉机 | 50-60马力四轮驱动拖拉机 | 英轩重工有限公司 | 轮式拖拉机 | YB504 | 发动机型号：4B5-50V32；标定功率：36.8kw；标定转速：2400r/min；制造商：安徽全柴动力股份有限公司；排放阶段：GB20891-2014《非道路移动机械用柴油机排气污染物排放限值及测量方法（中国第三、四阶段）》第三阶段 | 功率:50马力;驱动方式:四轮驱动 | 外廓尺寸（mm）：3660mm×1530mm×2550mm；轴距（mm）：1850mm；轮距（前轮/后轮）mm：1200/1200；轮距调整方式：有级可调/不可调；最小离地间隙（mm）：345mm；最小使用质量（kg）：1770kg；标准配重质量（kg）：80kg/120kg；最小使用比质量：48.1kg/kw；档位数：8/2/0；转向方式：前轮液压转向；制动系型式：盘式、自增力、液压操纵；离合器型式：干式、单片；变速箱换挡方式：机械有级档；轮胎规格：8.3-20/12.4-28；液压悬挂装置型式：后置、三点悬挂 | 36.8 | 购机补贴(通用类) | 2027-03-23 | 山东省 | 通过 |  | SJ21FH3048/SJ21FH3088 | 湖北三智农业机械检测有限公司 | HB21SJ0054K | 湖北三智农业机械检测有限公司
农用动力机械 | 拖拉机 | 轮式拖拉机 | 50-60马力四轮驱动拖拉机 | 英轩重工有限公司 | 轮式拖拉机 | YB504-1 | 发动机型号：WP3.2G50E346；标定功率：36.8kw；标定转速：2400r/min；制造商：潍柴动力扬州柴油机有限责任公司；排放阶段：GB20891-2014《非道路移动机械用柴油机排气污染物排放限值及测量方法（中国第三、四阶段）》第三阶段 | 功率:50马力;驱动方式:四轮驱动 | 外廓尺寸（mm）：3660mm×1530mm×2550mm；轴距（mm）：1850mm；轮距（前轮/后轮）mm：1200/1200；轮距调整方式：有级可调/不可调；最小离地间隙（mm）：345mm；最小使用质量（kg）：1770kg；标准配重质量（kg）：80kg/120kg；最小使用比质量：48.1kg/kw；档位数：8/2/0；转向方式：前轮液压转向；制动系型式：盘式、自增力、液压操纵；离合器型式：干式、单片；变速箱换挡方式：机械有级档；轮胎规格：8.3-20/12.4-28；液压悬挂装置型式：后置、三点悬挂 | 36.8 | 购机补贴(通用类) | 2027-03-23 | 山东省 | 通过 |  | SJ21FH3048/SJ21FH3088 | 湖北三智农业机械检测有限公司 | HB21SJ0054K | 湖北三智农业机械检测有限公司
农用动力机械 | 拖拉机 | 轮式拖拉机 | 50-60马力四轮驱动拖拉机 | 英轩重工有限公司 | 轮式拖拉机 | YB504-D | 发动机型号：4B5-50V32；标定功率：36.8kw；标定转速：2400r/min；制造商：安徽全柴动力股份有限公司；排放阶段：GB20891-2014《非道路移动机械用柴油机排气污染物排放限值及测量方法（中国第三、四阶段）》第三阶段 | 功率:50马力;驱动方式:四轮驱动 | 外廓尺寸（mm）：2750mm×1240mm×2040mm；轴距（mm）：1480mm；轮距（前轮/后轮）mm：960/960；轮距调整方式：有级可调/不可调；最小离地间隙（mm）：230mm；最小使用质量（kg）：1410kg；标准配重质量（kg）：12kg/27kg；最小使用比质量：38.3kg/kw；档位数：8/2/0；转向方式：前轮液压转向；制动系型式：盘式、自增力、液压操纵；离合器型式：干式、单片；变速箱换挡方式：机械有级档；轮胎规格：6.0-12/9.5-16；液压悬挂装置型式：后置、三点悬挂 | 36.8 | 购机补贴(通用类) | 2027-03-23 | 山东省 | 通过 |  | SJ21FH3087 | 湖北三智农业机械检测有限公司 | HB21SJ0055K | 湖北三智农业机械检测有限公司
农用动力机械 | 拖拉机 | 轮式拖拉机 | 60-70马力四轮驱动拖拉机 | 道依茨法尔机械有限公司 | 轮式拖拉机 | CD604-N | 配套动力型号：4B5-60U32；制造商：安徽全柴动力股份有限公司；气缸数：4；标定功率（kw）：44.2；标定转速（r/min）：2400；排放标准：第三阶段。 | 功率:60马力;驱动方式:四轮驱动 | 整机驱动型式：四驱；发动机标定功率（kW）：44.2；最小使用质量（kg）：1990；最小使用比质量（kg/kw）:45.02；排放标准：第三阶段。 | 44.2 | 购机补贴(通用类) | 2027-04-10 | 山东省 | 通过 |  | FH21GW1551 | 国家拖拉机质量监督检验中心（洛阳西苑车辆与动力检验所有限公司） | WT202008013 | 黑龙江省彤廷质检技术有限公司
农用动力机械 | 拖拉机 | 轮式拖拉机 | 60-70马力四轮驱动拖拉机 | 几何重工（山东）有限公司 | 轮式拖拉机 | JH604-E | 发动机型号：YN4EZ060-32CR，功率：44.1kw，制造商：昆明云内动力股份有限公司，排放阶段：国三。 | 功率:60马力;驱动方式:四轮驱动 | 整机型式：轮式；整机机架型式：无架；整机驱动型式：四轮驱动；整机用途：一般用途；外廓尺寸(长×宽×高)：3600×1530×2420（安全架顶）；轴距或履带接地长：1890mm；常用轮距(前轮/后轮)或轨距：1300/1240mm；整机最小离地间隙：350mm（牵引框底部）；最小使用质量：1680kg；整机标准配重(前/后)：48/56kg ；整机最小使用比质量：38.1kg/kW（安全架）；档位数(前进/倒退)：8/2；整机发动机与主离合器联接方式：直联。 | 44.1 | 购机补贴(通用类) | 2027-04-10 | 山东省 | 通过 |  | NW202108037 | 山东省农业机械科学研究院产品质量检测中心 | GY20210003K | 国优众信检测科技（山东）有限公司
农用动力机械 | 拖拉机 | 轮式拖拉机 | 60-70马力四轮驱动拖拉机 | 江苏常发农业装备股份有限公司 | 轮式拖拉机 | CFC604 | 配套动力型号：CF4B60T-Z,制造商：江苏常发农业装备股份有限公司，气缸数：4缸，标定功率：44.1kw，标定转速：2400r/min，排放标准：第三阶段；选装：CF3C60-T,制造商：江苏常发农业装备股份有限公司，气缸数：4缸，标定功率：44.1kw，标定转速：2400r/min，排放标准：第三阶段 | 功率:60马力;驱动方式:四轮驱动 | 整机型式：轮式；整机机架型式：无架；整机驱动型式：四驱；外廓尺寸（长×宽×高mm）：3710×1526×2615（至安全架顶），选装3710×1526×2485（至驾驶室顶）；轴距mm：1798；轮距（前轮/后轮mm）：前轮1270，后轮1210、1310、1426，选装1210-1660；最小使用质量kg：1860（安全架）/2020（驾驶室）；标准配重（前/后）kg：120/360；最小使用比质量kg/kw：42.2（安全架）/45.8（驾驶室）；档位数(前进/倒退)：8/4；主变速档位数：4；副变速档位数：2+1；发动机与离合器联结方式：直联式；起动方式：电启动；翻倾防护装置：安全框架或简易驾驶室；转向系型式：全液压；转向系转向操纵机构：方向盘；转向系转向机构型式：前轮转向；传动系箱体数量：2个；变速箱型式：机械平面组成式；主变速位置：在第2个箱体中；主变速箱换挡方式：机械有级档；副变速箱换挡方式：机械有级档；轮胎型号：前轮6.00-16、6.50-16、7.50-16、6.50-16PR、7.50-16PR，后轮11.2-24、12.4-24、11.2-28、13.6-24、11.2-24PR；轮胎数量（前/后）：2/2；配套动力型号：CF4B60T-Z,制造商：江苏常发农业装备股份有限公司，气缸数：4缸，标定功率：44.1kw，标定转速：2400r/min，排放标准：第三阶段；选装：CF3C60-T,制造商：江苏常发农业装备股份有限公司，气缸数：4缸，标定功率：44.1kw，标定转速：2400r/min，排放标准：第三阶段 | 44.1 | 购机补贴(通用类) | 2026-12-29 | 江苏省 | 通过 |  | FH21GW1481/FH21GW1471/FH21GW1852 | 国家拖拉机质量监督检验中心（洛阳西苑车辆与动力检验所有限公司） | 201701039 | 江苏省农业机械试验鉴定站
农用动力机械 | 拖拉机 | 轮式拖拉机 | 60-70马力四轮驱动拖拉机 | 江苏悦达智能农业装备有限公司 | 轮式拖拉机 | YDX604 | 配套动力型号：4G33T-60G31E；制造商：常柴股份有限公司；气缸数：4；标定功率(kW)：44.1；标定转速（r/min）：2400；排放标准：第三阶段。 | 功率:60马力;驱动方式:四轮驱动 | 发动机功率：44.1千瓦（60马力），国三排放，四轮驱动，外廓尺寸(长×宽×高)mm：3410×1485(1285-1735)×2450（安全架）；选装驾驶室：外廓尺寸(长×宽×高)mm：3410×1485×2530（驾驶室）；轴距或履带接地长mm：1896；常用轮距(前轮/后轮)或轨距mm：1200/1200；最小离地间隙及部位mm：320（前桥中间位置）；装安全架最小使用质量kg：1920(最小使用比质量kg/kW：43.54)；选装驾驶室最小使用质量kg：1960(最小使用比质量kg/kW：44.44)；标准配重(前/后)kg：120/180；档位数(前进/倒退/：8/2）；主变速档位数：4+1；副变速档位数：2；发动机与离合器联接方式：直联；翻倾防护装置（驾驶室或安全框架）型号、型式及生产商：300E.45.001安全架，YE704.45.001简易驾驶室，江苏悦达智能农业装备有限公司；空气滤清器型号及型式： 湿式、K4100；排气管消声腔外形尺寸mm：520×130×112；转向系型式：全液压转向；传动系变速箱型式：机械平面组成式；主变速箱换档方式：机械有级挡；副变速箱换档方式：机械有级挡；轮胎型号(前轮/后轮)：8.3-20/12.4-28；选装轮胎型号(前轮/后轮)：7.50-16/11.2-28,6.5-16/9.5-28,6.5-16(水田胎)/11.2-4(水田胎），8.3-20（水田胎）/12.4-28(水田胎）。 | 44.1 | 购机补贴(通用类) | 2026-05-05 | 江苏省 | 通过 |  | FH21GW0401 / FH21GW0481 | 国家拖拉机质量监督检验中心(洛阳西苑车辆与动力检验所有限公司）/ 国家拖拉机质量监督检验中心(洛阳西苑车辆与动力检验所有限公司） | YH2021WJ01047 | 江苏沿海农业机械检测有限公司
农用动力机械 | 拖拉机 | 轮式拖拉机 | 60-70马力四轮驱动拖拉机 | 乐星农业装备（青岛）有限公司 | 轮式拖拉机 | LS604 | 配套动力型号:4G33TC；制造商:常柴股份有限公司；气缸数:4；标定功率(kW):44.1；标定转速(r/min):2400；排放标准:第3阶段 | 功率:60马力;驱动方式:四轮驱动 | 型式:4×4四轮驱动;用途:一般农用型;外廓尺寸(长×宽×高)3830×1695×2470mm;轴距:2096mm;轮距(前轮/后轮):1350-1682/1310-1702mm;最小离地间隙:390mm(前桥);最小使用质量:2475KG; | 44.1 | 购机补贴(通用类) | 2026-12-30 | 山东省 | 通过 |  | W201608270 | 机械工业农业机械产品质量检测中心（济南） | W201210043-II | 山东省农业机械产品质量监督检查站
农用动力机械 | 拖拉机 | 轮式拖拉机 | 60-70马力四轮驱动拖拉机 | 洛阳金野农业机械有限公司 | 轮式拖拉机 | JE604 | 发动机型号：YN4EZ060-32CR; 发动机标定功率（kw）：44.1；发动机生产厂：昆明云内动力股份有限公司；排放阶段：第三阶段 | 功率:60马力;驱动方式:四轮驱动 | 整机驱动型式：四驱；标定功率（kw）：44.1；最小使用质量（kg）：1710安全架、1800驾驶室；最小使用比质量（kg/kw）：38.78安全架、40.82驾驶室； | 44.1 | 购机补贴(通用类) | 2027-03-23 | 河南省 | 通过 |  | SJ21FH3090(安全架)SJ21FH3091(驾驶室) | 湖北三智农业机械检测有限公司 | HB21SJ0051K | 湖北三智农业机械检测有限公司
农用动力机械 | 拖拉机 | 轮式拖拉机 | 60-70马力四轮驱动拖拉机 | 山东华东拖拉机制造有限公司 | 轮式拖拉机 | HD604 | 发动机信息：4TD60、标定功率：44.1kW、制造商：山东华源莱动内燃机有限公司、排放阶段：国III；选装发动机1信息：4DW93-60GG3U、标定功率：44.2kW、制造商：一汽解放汽车有限公司无锡柴油机厂、排放阶段：国III； | 功率:60马力;驱动方式:四轮驱动 | 标定功率：44.1kw（60马力），驱动方式：四轮驱动； | 44.1 | 购机补贴(通用类) | 2026-12-30 | 山东省 | 通过 |  | NW201906015 | 山东省农业机械科学研究院产品质量检测中心 | W201611033 | 机械工业农业机械产品质量检测中心（济南）
农用动力机械 | 拖拉机 | 轮式拖拉机 | 60-70马力四轮驱动拖拉机 | 山东骏田农业装备有限公司 | 轮式拖拉机 | 604-H | 发动机型号：YN4EZ060-32CR 发动机厂家：昆明云内动力股份有限公司 发动机功率：44.1KW 发动机转速：2300r/min 排放阶段：国三 | 功率:60马力;驱动方式:四轮驱动 | 机型：604-H 马力数值：60 马力 驱动方式：4轮驱动 整机外形mm（长*宽*高）：3645*1480*2380（安全架）/ 3645*1480*2480（驾驶室） 常用轮距mm:1100/1150 轴距mm：1920 最小使用质量kg：1740(安全架)1860（驾驶室）发动机型号：YN4EZ060-32CR 发动机厂家：昆明云内动力股份有限公司 发动机功率：44.1KW 发动机转速：2300r/min 排放阶段：国三 | 44.1 | 购机补贴(通用类) | 2027-04-10 | 山东省 | 通过 |  | WJ2021HFH01G WJ2021HFH02G | 河南省拖拉机柴油机产品质量监督检验中心 | WT202003005 | 黑龙江省彤廷质检技术有限公司
农用动力机械 | 拖拉机 | 轮式拖拉机 | 60-70马力四轮驱动拖拉机 | 山东宁奔野农业机械有限公司 | 轮式拖拉机 | 604 | 新柴新柴4D27ZT32/604：标定功率44.2KW，浙江新柴股份有限公司，第三阶段国三。 | 功率:60马力;驱动方式:四轮驱动 | 型式：四轮驱动，功率：44.2Kw,外廓尺寸3500*1650*2400mm（安全架），3500*1650*2580(驾驶室顶),轴距1850mm，常用轮距（前轮/后轮）1300/1300mm，最小使用质量1880kg(安全架)，2190(驾驶室),最大牵引力13.8kN. | 44.2 | 购机补贴(通用类) | 2023-12-31 | 山东省 | 通过 |  | NW201803054 WJ2020GFH01G | 山东省农业机械科学研究院产品质量检测中心，河南省拖拉机柴油机产品质量监督检检中心 | WJ2018FKKX027 | 河南省拖拉机柴油机产品质量监督检验中心
农用动力机械 | 拖拉机 | 轮式拖拉机 | 60-70马力四轮驱动拖拉机 | 山东瑞田智能科技有限公司 | 轮式拖拉机 | RT604 | 型号： 4TD60A；功率（kW）：44.2；制造商：山东华源莱动内燃机有限公司；排放阶段：GB20891-2014 国Ⅲ阶段； | 功率:60马力;驱动方式:四轮驱动 | 驱动型式：四轮驱动；外廓尺寸(长x宽x高及部位)(mm）：3580×1560×2500（安全架顶部）；最小使用质量(kg)：1860；功率(kW)：44.2；最小使用比质量(kg/kW)：42.08；选装配副变速最小使用质量(kg)：1863；选装配副变速最小使用比质量(kg/kW)：42.15； PTO转速(r/min)：540/720 | 44.2 | 购机补贴(通用类) | 2027-04-10 | 山东省 | 通过 |  | WJ2021EFH014 | 河南省拖拉机柴油机产品质量监督检验中心 | （2021）2240021 | 潍坊市产品质量检验所
农用动力机械 | 拖拉机 | 轮式拖拉机 | 60-70马力四轮驱动拖拉机 | 山东萨丁重工有限公司 | 轮式拖拉机 | LC604-G | 发动机型号：4B2-60U32，功率：44.2kw，制造商：安徽全柴动力股份有限公司，排放阶段：国三。 | 功率:60马力;驱动方式:四轮驱动 | 整机型式：轮式；整机机架型式：无架；整机驱动型式：四轮驱动；整机用途：一般用途；外廓尺寸(长×宽×高)：2850×1290×2180mm；轴距或履带接地长：1460mm；常用轮距(前轮/后轮)或轨距：950/1000mm；整机最小离地间隙：265mm；最小使用质量：1300kg；整机标准配重(前/后)：0/30kg ；整机最小使用比质量：29.41kg/kW；档位数(前进/倒退)：8+2；整机发动机与主离合器联接方式：直联。 | 44.2 | 购机补贴(通用类) | 2027-04-10 | 山东省 | 通过 |  | NW202108036 | 山东省农业机械科学研究院产品质量检测中心 | CY20210014K | 国优众信检测科技（山东）有限公司
农用动力机械 | 拖拉机 | 轮式拖拉机 | 60-70马力四轮驱动拖拉机 | 山东萨丁重工有限公司 | 轮式拖拉机 | SD604-C | 发动机型号：4B2-60U32，功率：44.2kw，制造商：安徽全柴动力股份有限公司，排放阶段：国三。 | 功率:60马力;驱动方式:四轮驱动 | 整机型式：轮式；整机机架型式：无架；整机驱动型式：四轮驱动；整机用途：一般用途；外廓尺寸(长×宽×高)：3130×1370×2280mm；轴距或履带接地长：1700mm；常用轮距(前轮/后轮)或轨距：930/1060mm；整机最小离地间隙：260mm；最小使用质量：1480kg；整机标准配重(前/后)：8/30kg ；整机最小使用比质量：33.48kg/kW；档位数(前进/倒退)：8+2；整机发动机与主离合器联接方式：直联。 | 44.2 | 购机补贴(通用类) | 2027-04-10 | 山东省 | 通过 |  | NW202108036 | 山东省农业机械科学研究院产品质量检测中心 | CY20210001K | 国优众信检测科技（山东）有限公司
农用动力机械 | 拖拉机 | 轮式拖拉机 | 60-70马力四轮驱动拖拉机 | 山东萨丁重工有限公司 | 轮式拖拉机 | SD604-E | 发动机型号：YN4EZ060-32CR，功率：44.1kw，制造商：昆明云内动力股份有限公司，排放阶段：国三。 | 功率:60马力;驱动方式:四轮驱动 | 整机型式：轮式；整机机架型式：无架；整机驱动型式：四轮驱动；整机用途：一般用途；外廓尺寸(长×宽×高)：3600×1530×2420mm；轴距或履带接地长：1890mm；常用轮距(前轮/后轮)或轨距：1300/1240mm；整机最小离地间隙：350mm；最小使用质量：1680kg；整机标准配重(前/后)：48/56kg ；整机最小使用比质量：38.1kg/kW；档位数(前进/倒退)：8+2；整机发动机与主离合器联接方式：直联。 | 44.1 | 购机补贴(通用类) | 2027-04-10 | 山东省 | 通过 |  | NW202108035 | 山东省农业机械科学研究院产品质量检测中心 | CY20210002K | 国优众信检测科技（山东）有限公司
农用动力机械 | 拖拉机 | 轮式拖拉机 | 60-70马力四轮驱动拖拉机 | 山东五征集团有限公司 | 轮式拖拉机 | NA604-E1 | 发动机型号：4G33T-60G31E，功率：44.1kW，制造商：常柴股份有限公司，排放阶段：国Ⅲ | 功率:60马力;驱动方式:四轮驱动 | 功率：60马力；驱动方式：四驱；外廓尺寸（长×宽×高）：3070×1320×2110（安全架顶部）mm；轴距：1520mm，离合器壳体前端面至后驱动轴轴心线的水平距离：702mm；最小使用质量：1420kg；最小使用比质量：32.2kg/kW；翻倾防护装置（驾驶室或安全框架）型式：安全框架；转向系型式：全液压；转向机构型式：前轮转向；传动系变速箱（器）型式：机械平面组成式；主变速换挡方式：机械有级挡；副变速换挡方式：机械有级挡；液压悬挂系统型式：分置式；悬挂装置型式：后置三点悬挂 | 44.1 | 购机补贴(通用类) | 2027-04-10 | 山东省 | 通过 |  | NW202106034 | 山东省农业机械科学研究院产品质量检测中心 | NW201803034 | 山东省农业机械科学研究院产品质量检测中心
农用动力机械 | 拖拉机 | 轮式拖拉机 | 60-70马力四轮驱动拖拉机 | 山东五征集团有限公司 | 轮式拖拉机 | NS604 | 发动机型号：4G33TC-60G32C，功率：44.1kW，制造商：常柴股份有限公司，排放阶段：国Ⅲ；选装发动机型号：4L88-60G31C，功率：44.1kW，制造商：常柴股份有限公司，排放阶段：国Ⅲ；选装发动机型号：SD4DW3Z2，功率：44.1kW，制造商：江苏四达动力机械集团有限公司，排放阶段：国Ⅲ。 | 功率:60马力;驱动方式:四轮驱动 | 功率：60马力；整机驱动型式：四驱；外廓尺寸（长×宽×高及部位）：3470×1500×2499mm（安全架顶）、3635×1500×2570mm（驾驶室顶部）；离合器壳体前端面至后驱动轴轴心线的水平距离：1130mm；最小使用质量：1730kg（安全架）、2000kg（驾驶室）；翻倾防护装置：安全框架、简易驾驶室；转向系型式：全液压；变速箱（器）型式：机械平面组成式；主变速换挡方式：机械有级档；副变速换挡方式：机械有级档；悬挂装置型式：后置三点悬挂。 | 44.1 | 购机补贴(通用类) | 2024-12-30 | 山东省 | 通过 |  | NW201907048；NW201907004；NW202002032；NW202010031 | 山东省农业机械科学研究院产品质量检测中心；山东省农业机械科学研究院产品质量检测中心；山东省农业机械科学研究院产品质量检测中心；山东省农业机械科学研究院产品质量检测中心 | No201701063 | 江苏省农业机械试验鉴定站
农用动力机械 | 拖拉机 | 轮式拖拉机 | 60-70马力四轮驱动拖拉机 | 潍坊东科重工农业装备有限公司 | 轮式拖拉机 | DK604-B | 发动机型号及制造商：YN4EZ060-2CR；昆明云内动力股份有限公司；功率：44.1kW;排放阶段：国三 | 功率:60马力;驱动方式:四轮驱动 | 外廓尺寸：3600×1640×2550（3600×1640×2620驾驶室）；驱动型式：四轮驱动；功率：44.1kW; 发动机型号及制造商：YN4EZ060-32CR；昆明云内动力股份有限公司：轴距：1850; 最小使用质量：1730（驾驶室1900）; 配重：55/108; 档位数：8/2/0; 变速箱型式：(4+1)×2组成式；是否有驾驶室或安全架：有防翻架，选装驾驶室。 | 44.1 | 购机补贴(通用类) | 2027-04-10 | 山东省 | 通过 |  | WJ2021CFH09G 、WJ2021CFH08G | 河南省拖拉机柴油机产品质量监督检验中心、河南省拖拉机柴油机产品质量监督检验中心 | WT202004015 | 黑龙江省彤廷质检技术有限公司
农用动力机械 | 拖拉机 | 轮式拖拉机 | 60-70马力四轮驱动拖拉机 | 潍坊华博农业装备有限公司 | 轮式拖拉机 | NH604 | 配套动力型号: 4G33T-60G31E，制造商：常柴股份有限公司，气缸数：4，标定功率（kW）: 44.1kW，转速（r/min）：2400，排放标准：第3阶段 | 功率:60马力;驱动方式:四轮驱动 | 功率：60马力；驱动型式：四轮驱动 | 44.1 | 购机补贴(通用类) | 2027-03-23 | 山东省 | 通过 |  | WJ2021GFH006 | 河南省拖拉机柴油机产品质量监督检验中心 | HB21SJ0063K | 湖北三智农业机械检测有限公司
农用动力机械 | 拖拉机 | 轮式拖拉机 | 60-70马力四轮驱动拖拉机 | 潍坊华博农业装备有限公司 | 轮式拖拉机 | NH604-1 | 配套动力型号: 4DW94-60GG32，制造商：一汽解放汽车有限公司无锡柴油机厂，气缸数：4，标定功率（kW）: 44.2kW，转速（r/min）：2400，排放标准：第3阶段 | 功率:60马力;驱动方式:四轮驱动 | 功率：60马力；驱动型式：四轮驱动 | 44.2 | 购机补贴(通用类) | 2027-03-23 | 山东省 | 通过 |  | WJ2021GFH006 | 河南省拖拉机柴油机产品质量监督检验中心 | HB21SJ0063K | 湖北三智农业机械检测有限公司
农用动力机械 | 拖拉机 | 轮式拖拉机 | 60-70马力四轮驱动拖拉机 | 潍坊华夏拖拉机制造有限公司 | 轮式拖拉机 | HX604-H | 配套动力型号:4G33T-60G31E，制造商：常柴股份有限公司, 气缸数：4，标定功率（kW）: 44.1，转速（r/min）：2400，排放标准：第3阶段； 选装发动机一: 4DW93-60GG3U，制造商：一汽解放汽车有限公司无锡柴油机厂, 气缸数：4，标定功率（kW）:44.2，转速（r/min）：2400，排放标准：第3阶段； 选装发动机二: SD4DW3Z2，制造商：江苏四达动力机械集团有限公司, 气缸数：4，标定功率（kW）:44.1，转速（r/min）：2400，排放标准：第3阶段 | 功率:60马力;驱动方式:四轮驱动 | 功率：60马力；驱动型式：四轮驱动 | 44.2 | 购机补贴(通用类) | 2026-12-30 | 山东省 | 通过 |  | NW201908064 | 山东省农业机械科学研究院产品质量检测中心 | 2016KKX028 | 河南省拖拉机柴油机产品质量监督检验中心
农用动力机械 | 拖拉机 | 轮式拖拉机 | 60-70马力四轮驱动拖拉机 | 潍坊华夏拖拉机制造有限公司 | 轮式拖拉机 | XF604 | 配套动力型号: YN4EZ060-32CR，制造商：昆明云内动力股份有限公司，气缸数：4，标定功率（kW）: 44.1kW，转速（r/min）：2300，排放标准：第3阶段 | 功率:60马力;驱动方式:四轮驱动 | 功率：60马力；驱动型式：四轮驱动 | 44.1 | 购机补贴(通用类) | 2027-03-23 | 山东省 | 通过 |  | NW202107002/NW202107003/NW202107005 | 山东省农业机械科学研究院产品质量检测中心 | HB21SJ0056K | 湖北三智农业机械检测有限公司
农用动力机械 | 拖拉机 | 轮式拖拉机 | 60-70马力四轮驱动拖拉机 | 潍坊华夏拖拉机制造有限公司 | 轮式拖拉机 | XF604-2 | 配套动力型号: WP3.2G61E316，制造商：潍柴动力扬州柴油机有限责任公司，气缸数：4，标定功率（kW）: 44.1kW，转速（r/min）：2400，排放标准：第3阶段 | 功率:60马力;驱动方式:四轮驱动 | 功率：60马力；驱动型式：四轮驱动 | 44.1 | 购机补贴(通用类) | 2027-03-23 | 山东省 | 通过 |  | NW202107002/NW202107003/NW202107005 | 山东省农业机械科学研究院产品质量检测中心 | HB21SJ0056K | 湖北三智农业机械检测有限公司
农用动力机械 | 拖拉机 | 轮式拖拉机 | 60-70马力四轮驱动拖拉机 | 潍坊力王农业装备有限公司 | 轮式拖拉机 | 604 | 发动机型号：4TD60；标定功率：44.1kW；制造商：山东华源莱动内燃机有限公司；排放阶段：第三阶段，发动机型号：4D27ZT32/604；标定功率：44.2kW；制造商：浙江新柴股份有限公司；排放阶段：第三阶段，发动机型号：SD4DW3Z2；标定功率：44.1kW；制造商：江苏四达动力机械集团有限公司；排放阶段：第三阶段，发动机型号：YN4A065-32CR2；标定功率：44.5kW；制造商：昆明云内动力股份有限公司；排放阶段：第三阶段 | 功率:60马力;驱动方式:四轮驱动 | 功率：44.1kW（60马力）；驱动型式：四轮驱动；整机外廓尺寸(长×宽×高及部位)mm:4050×1720×2730（安全框架顶部）；轴距:2100mm；常用轮距(前轮/后轮):1250/1300mm；最小离地间隙及部位：320mm（牵引架底部）；最小使用质量:2470kg；标准配重（前/后）：144/90kg； 档位数：（前进/倒退）：12/12；主变速档位数：4；副变速档位数:3×（1+1）;最小使用比质量：56.01kg/kW；离合器壳体前端面至后驱动轴轴心线的水平距离：1160mm；变速箱齿轮副轴孔中心距：92mm；选装配置：简易驾驶室；整机外廓尺寸(长×宽×高及部位)mm:4050×1720×2650（驾驶室顶部）；最小使用质量：2650kg；最小使用比质量：60.09kg/kW | 44.1 | 购机补贴(通用类) | 2026-12-30 | 山东省 | 通过 |  | NW201704005；NW201704007 | 山东省农业机械科学研究院产品质量检测中心 | WJ2017CKKX003 | 河南省拖拉机柴油机产品质量监督检验中心
农用动力机械 | 拖拉机 | 轮式拖拉机 | 60-70马力四轮驱动拖拉机 | 潍坊力王农业装备有限公司 | 轮式拖拉机 | LW604-A | 发动机型号：4DW93-60GG3U；标定功率：44.2kW；制造商：一汽解放汽车有限公司无锡柴油机厂；排放阶段：第三阶段。发动机型号：4TD60A；标定功率：44.2kw；制造商：山东华源莱动内燃机有限公司；排放阶段：第三阶段 | 功率:60马力;驱动方式:四轮驱动 | 功率：44.2kW（60马力）；驱动型式：四轮驱动 | 44.2 | 购机补贴(通用类) | 2026-06-29 | 山东省 | 通过 |  | WJ2021BFH008 | 河南省拖拉机柴油机产品质量监督检验中心 | WJ2018GKKX007 | 河南省拖拉机柴油机产品质量监督检验中心
农用动力机械 | 拖拉机 | 轮式拖拉机 | 60-70马力四轮驱动拖拉机 | 潍坊泰鸿拖拉机有限公司 | 轮式拖拉机 | TH604-D | 4TD60（山东华源莱动内燃机有限公司、标定功率（kw）：44.1kw、标定转速（r/min）：2400r/min、排放阶段：CNFCG3 0407 04 0005） | 功率:60马力;驱动方式:四轮驱动 | 整机驱动型式：四驱；整机外廓尺寸(长×宽×高及部位)：3615×1430×2160(安全架顶)；轴距:1770mm；常用轮距(前轮/后轮)：1020/1090；最小离地间隙及部位mm：230(分动箱壳体底部）；离合器壳体前端面至后驱动轴轴心线的水平距离：1010；最小使用质量：1765kg；标准配重(前/后)：130/60；档位数(前进/倒退):8/4；发动机与离合器连接方式:直联；翻倾防护装置型号：TH1004.46.003BZ；型式：安全框架；动力输出轴转速（r/min）：540/760；轮胎型号(前轮/后轮)：757×176-12/13.6-20 | 44.1 | 购机补贴(通用类) | 2026-12-30 | 山东省 | 通过 |  | NW202008022 | 山东省农业机械科学研究院产品质量检测中心 | 2016KKX026 | 河南省拖拉机柴油机产品质量监督检验中心
农用动力机械 | 拖拉机 | 轮式拖拉机 | 60-70马力四轮驱动拖拉机 | 英轩重工有限公司 | 轮式拖拉机 | YB604 | 发动机型号：4B2-60U32；标定功率：44.2kw；标定转速：2400r/min；制造商：安徽全柴动力股份有限公司；排放阶段：GB20891-2014《非道路移动机械用柴油机排气污染物排放限值及测量方法（中国第三、四阶段）》第三阶段 | 功率:60马力;驱动方式:四轮驱动 | 外廓尺寸（mm）：3660mm×1530mm×2550mm；轴距（mm）：1850mm；轮距（前轮/后轮）mm：1200/1200；轮距调整方式：有级可调/不可调；最小离地间隙（mm）：345mm；最小使用质量（kg）：1770kg；标准配重质量（kg）：80kg/120kg；最小使用比质量：40.0kg/kw；档位数：8/2/0；转向方式：前轮液压转向；制动系型式：盘式、自增力、液压操纵；离合器型式：干式、单片；变速箱换挡方式：机械有级档；轮胎规格：8.3-20/12.4-28；液压悬挂装置型式：后置、三点悬挂 | 44.2 | 购机补贴(通用类) | 2027-03-23 | 山东省 | 通过 |  | SJ21FH3048/SJ21FH3088 | 湖北三智农业机械检测有限公司 | HB21SJ0054K | 湖北三智农业机械检测有限公司
农用动力机械 | 拖拉机 | 轮式拖拉机 | 60-70马力四轮驱动拖拉机 | 英轩重工有限公司 | 轮式拖拉机 | YB604-1 | 发动机型号：WP3.2G61E316；标定功率：44.1kw；标定转速：2400r/min；制造商：潍柴动力扬州柴油机有限责任公司；排放阶段：GB20891-2014《非道路移动机械用柴油机排气污染物排放限值及测量方法（中国第三、四阶段）》第三阶段 | 功率:60马力;驱动方式:四轮驱动 | 外廓尺寸（mm）：3660mm×1530mm×2550mm；轴距（mm）：1895mm；轮距（前轮/后轮）mm：1200/1200；轮距调整方式：有级可调/不可调；最小离地间隙（mm）：345mm；最小使用质量（kg）：1770kg；标准配重质量（kg）：80kg/120kg；最小使用比质量：40.1kg/kw；档位数：8/2/0；转向方式：前轮液压转向；制动系型式：盘式、自增力、液压操纵；离合器型式：干式、单片；变速箱换挡方式：机械有级档；轮胎规格：8.3-20/12.4-28；液压悬挂装置型式：后置、三点悬挂 | 44.1 | 购机补贴(通用类) | 2027-03-23 | 山东省 | 通过 |  | SJ21FH3048/SJ21FH3088 | 湖北三智农业机械检测有限公司 | HB21SJ0054K | 湖北三智农业机械检测有限公司
农用动力机械 | 拖拉机 | 轮式拖拉机 | 60-70马力四轮驱动拖拉机 | 英轩重工有限公司 | 轮式拖拉机 | YB604-2 | 发动机型号：YN4EZ060-32CR；标定功率：44.1kw；标定转速：2300r/min；制造商：昆明云内动力股份有限公司；排放阶段：GB20891-2014《非道路移动机械用柴油机排气污染物排放限值及测量方法（中国第三、四阶段）》第三阶段 | 功率:60马力;驱动方式:四轮驱动 | 外廓尺寸（mm）：3660mm×1530mm×2550mm；轴距（mm）：1850mm；轮距（前轮/后轮）mm：1200/1200；轮距调整方式：有级可调/不可调；最小离地间隙（mm）：345mm；最小使用质量（kg）：1770kg；标准配重质量（kg）：80kg/120kg；最小使用比质量：40.1kg/kw；档位数：8/2/0；转向方式：前轮液压转向；制动系型式：盘式、自增力、液压操纵；离合器型式：干式、单片；变速箱换挡方式：机械有级档；轮胎规格：8.3-20/12.4-28；液压悬挂装置型式：后置、三点悬挂 | 44.1 | 购机补贴(通用类) | 2027-03-23 | 山东省 | 通过 |  | SJ21FH3048/SJ21FH3088 | 湖北三智农业机械检测有限公司 | HB21SJ0054K | 湖北三智农业机械检测有限公司
农用动力机械 | 拖拉机 | 轮式拖拉机 | 60-70马力四轮驱动拖拉机 | 英轩重工有限公司 | 轮式拖拉机 | YB604-D | 发动机型号：4B2-60U32；标定功率：44.2kw；标定转速：2400r/min；制造商：安徽全柴动力股份有限公司；排放阶段：GB20891-2014《非道路移动机械用柴油机排气污染物排放限值及测量方法（中国第三、四阶段）》第三阶段 | 功率:60马力;驱动方式:四轮驱动 | 外廓尺寸（mm）：2750mm×1240mm×2040mm；轴距（mm）：1480mm；轮距（前轮/后轮）mm：960/960；轮距调整方式：有级可调/不可调；最小离地间隙（mm）：230mm；最小使用质量（kg）：1410kg；标准配重质量（kg）：12kg/27kg；最小使用比质量：31.9kg/kw；档位数：8/2/0；转向方式：前轮液压转向；制动系型式：盘式、自增力、液压操纵；离合器型式：干式、单片；变速箱换挡方式：机械有级档；轮胎规格：6.0-12/9.5-16；液压悬挂装置型式：后置、三点悬挂 | 44.2 | 购机补贴(通用类) | 2027-03-23 | 山东省 | 通过 |  | SJ21FH3087 | 湖北三智农业机械检测有限公司 | HB21SJ0055K | 湖北三智农业机械检测有限公司
农用动力机械 | 拖拉机 | 轮式拖拉机 | 70-80马力四轮驱动拖拉机 | 道依茨法尔机械有限公司 | 轮式拖拉机 | CD704-N | 配套动力型号：4B5-70U32；制造商：安徽全柴动力股份有限公司；气缸数：4；标定功率（kw）：51.5；标定转速（r/min）：2400；排放标准：第三阶段。 | 功率:70马力;驱动方式:四轮驱动 ;最小使用比质量(kg/kW):40.78 | 整机驱动型式：四驱；发动机标定功率（kW）：51.5；最小使用质量（kg）：2100；最小使用比质量（kg/kw）:40.78；排放标准：第三阶段。 | 51.5 | 购机补贴(通用类) | 2027-04-10 | 山东省 | 通过 |  | FH21GW1551 | 国家拖拉机质量监督检验中心（洛阳西苑车辆与动力检验所有限公司） | WT202008013 | 黑龙江省彤廷质检技术有限公司
农用动力机械 | 拖拉机 | 轮式拖拉机 | 70-80马力四轮驱动拖拉机 | 宏力重工有限公司 | 轮式拖拉机 | HL704 | 型号：4TG70B1，功率：51.5KW，制造商：山东华源莱动内燃机有限公司，排放阶段：第三阶段 | 功率:70马力;驱动方式:四轮驱动 ;最小使用比质量(kg/kW):38.45 | 机外廊尺寸：3600*1550*2235mm；驱动方式：四轮驱动； 功率：51.5KW；国三发动机；轴距：1950mm ；常用轮距（前轮/后轮）：1180/1220mm；轮距（前轮/后轮）：1180、1230、1350/1220-1575mm；最小离地间隙：310mm；变速箱前端面至后驱动轴轴心线的水平距离：1065mm；变速箱齿轮副轴孔中心距：80.5±0.044；最小使用质量：1980kg；最小使用比质量：38.45（kg/kw）；标准配重（前/后）：80/100kg；档位数（前进/后退）：8/2；主变速挡位数：4+1；副变速挡位数：2；最高设计理论速度：31.46km/h；发动机与主离合器联接方式：直联； | 51.5 | 购机补贴(通用类) | 2024-12-30 | 河北省 | 通过 |  | FH19GW1231 | 国家拖拉机质量监督检验中心 | LT18GK0161 | 国家拖拉机质量监督检验中心
农用动力机械 | 拖拉机 | 轮式拖拉机 | 70-80马力四轮驱动拖拉机 | 江苏常发农业装备股份有限公司 | 轮式拖拉机 | CFD704-M | 配套动力型号：CF3C70-T,制造商：江苏常发农业装备股份有限公司，气缸数：4缸，标定功率：51.5kw，标定转速：2400r/min，排放标准：第三阶段 | 功率:70马力;驱动方式:四轮驱动 ;最小使用比质量(kg/kW):42.7 | 整机型式：轮式；整机机架型式：无架；整机驱动型式：四驱；外廓尺寸（长×宽×高）mm：4061×1831×2619（至安全架顶），选装4061×1831×2560（至驾驶室顶）；轴距mm：2001；轮距（前轮/后轮）mm：前轮1050、1178或1276、1320、1372、1416、1440、1484、1536、1580，后轮1050-1562或1218-1980；最小使用质量kg：2200（安全架）/2370（驾驶室）；标准配重（前/后）kg：240/180；最小使用比质量kg/kw：42.7（安全架）/46.02（驾驶室）；档位数（前进/倒退）：16/16；主变速档位数：4；副变速档位数：2×（1+1）×2；发动机与离合器联结方式：直联式；翻倾防护装置：安全架或简易驾驶室；转向系型式：全液压转向；转向系转向操纵机构：方向盘；转向系转向机构型式：前轮转向；传动系箱体数量：2个；变速箱型式：机械平面组成式；主变速位置：在第2个箱体中；主变速换挡方式：机械有级档；副变速换挡方式：机械有级档；轮胎型号：前轮9.5-20或7.50-16或8.3-20或8.3-24，后轮14.9-28或11.2-28或12.4-28或12.4/11-28或11-32；轮胎数量：前轮2个/后轮2个；配套动力型号：CF3C70-T,制造商：江苏常发农业装备股份有限公司，气缸数：4缸，标定功率：51.5kw，标定转速：2400r/min，排放标准：第三阶段 | 51.5 | 购机补贴(通用类) | 2026-02-25 | 江苏省 | 通过 |  | FH20GW1211/FH20GW2101/FH20GW1201/FH20GW2091/FH21GW1852 | 国家拖拉机质量监督检验中心（洛阳西苑车辆与动力检验所有限公司） | 2020-JDNJ-03-002 | 江苏省农用动力机械检测中心有限公司
农用动力机械 | 拖拉机 | 轮式拖拉机 | 70-80马力四轮驱动拖拉机 | 江苏悦达智能农业装备有限公司 | 轮式拖拉机 | YE704 | 配套动力型号：YT4B4U23/0515E；制造商：一拖（洛阳）柴油机有限公司；气缸数：4；标定功率(kW)：51.5；标定转速（r/min）：2300；排放标准：第三阶段。选配一：配套动力型号：4G33TC；制造商：常柴股份有限公司；气缸数：4；标定功率(kW)：51.5；标定转速（r/min）：2300；排放标准：第三阶段。选配二：配套动力型号：4L88-70G31C；制造商：常柴股份有限公司；气缸数：4；标定功率(kW)：51.5；标定转速（r/min）：2300；排放标准：第三阶段。 | 功率:70马力;驱动方式:四轮驱动 ;最小使用比质量(kg/kW):49.51 | 发动机功率：51.5千瓦（70马力）；国三排放；四轮驱动；整机最小使用质量kg： 2550，最小使用比质量（kg/kW）：49.51； 前进/倒退/爬行：8/8/0， 主变速/副变速/梭行档：4/2/(1+1)；外廓尺寸(长×宽×高)mm：3990×1810(1810～1970)×2590；轴距或履带接地长mm：2060；常用轮距(前轮/后轮)或轨距mm：1400/1450；最小离地间隙mm： 403 ；标准配重(前/后)kg：120/180；直联式液压转向，动力输出轴半独立式。 | 51.5 | 购机补贴(通用类) | 2022-12-31 | 江苏省 | 通过 |  | FH19GW0401 / FH11GW0431/1 | 国家拖拉机质量监督检验中心/国家拖拉机质量监督检验中心 | (2014)委字01类第113号 | 江苏省农业机械试验鉴定站
农用动力机械 | 拖拉机 | 轮式拖拉机 | 70-80马力四轮驱动拖拉机 | 江苏悦达智能农业装备有限公司 | 轮式拖拉机 | YE704-1 | 配套动力型号：YT4B4U23/0515E；制造商：一拖（洛阳）柴油机有限公司；气缸数：4；标定功率(kW)：51.5；标定转速（r/min）：2300；排放标准：第三阶段。选配一：配套动力型号：4G33TC；制造商：常柴股份有限公司；气缸数：4；标定功率(kW)：51.5；标定转速（r/min）：2300；排放标准：第三阶段。选配二：配套动力型号：4L88-70G31C；制造商：常柴股份有限公司；气缸数：4；标定功率(kW)：51.5；标定转速（r/min）：2300；排放标准：第三阶段。 | 功率:70马力;驱动方式:四轮驱动 ;最小使用比质量(kg/kW):51.26 | 发动机功率51.5千瓦（70马力）；国三排放；四轮驱动；整机最小使用质量kg 2640 ；最小使用比质量（kg/kW）：51.26；前进/倒退/爬行8/8/0，主变速/副变速/其他4/2/(1+1)；外廓尺寸(长×宽×高)mm3990×1810(1810～1970)×2685；轴距或履带接地长mm2060；常用轮距(前轮/后轮)或轨距mm1400/1450；最小离地间隙mm 403；,标准配重(前/后)kg120/180；直联式液压转向，动力输出轴半独立式；驾驶室. | 51.5 | 购机补贴(通用类) | 2022-12-31 | 江苏省 | 通过 |  | FH19GW1561 | 国家拖拉机质量监督检验中心 | (2014)委字01类第113号 | 江苏省农业机械试验鉴定站
农用动力机械 | 拖拉机 | 轮式拖拉机 | 70-80马力四轮驱动拖拉机 | 连云港迈恩农业机械有限公司 | 轮式拖拉机 | ME704-B | 配套动力型号：YN4EZ070-32CR；制造商：昆明云内动力股份有限公司；标定功率（kw)：51.5；排放标准：第三阶段 。 | 功率:70马力;驱动方式:四轮驱动 ;最小使用比质量(kg/kW):52.43 | 标定功率：51.5kw，驱动型式：四轮驱动。最小使用比质量：55.92（四柱驾驶室），56.5（六柱驾驶室），52.43（安全架） | 51.5 | 购机补贴(通用类) | 2025-05-28 | 江苏省 | 通过 |  | №：WJ2020EFH030、№：WJ2020EFH031、№：WJ2020EFH028 | 河南省拖拉机柴油机产品质量监督检验中心 | №:（2020）2240003 | 潍坊市产品质量检验所
农用动力机械 | 拖拉机 | 轮式拖拉机 | 70-80马力四轮驱动拖拉机 | 连云港迈恩农业机械有限公司 | 轮式拖拉机 | ME704-N | 配套动力型号：YN4EZ070-32CR；制造商：昆明云内动力股份有限公司；标定功率（kw)：51.5；排放标准：第三阶段 。 | 功率:70马力;驱动方式:四轮驱动 ;最小使用比质量(kg/kW):43.69 | 标定功率：51.5kw，驱动型式：四轮驱动。最小使用比质量：48.93（四柱驾驶室），49.13（六柱驾驶室），43.69（安全架） | 51.5 | 购机补贴(通用类) | 2025-05-28 | 江苏省 | 通过 |  | №：WJ2020EFH030、№：WJ2020EFH031、№：WJ2020EFH029 | 河南省拖拉机柴油机产品质量监督检验中心 | №:（2020）2240004 | 潍坊市产品质量检验所
农用动力机械 | 拖拉机 | 轮式拖拉机 | 70-80马力四轮驱动拖拉机 | 连云港迈恩农业机械有限公司 | 轮式拖拉机 | ME704-X | 配套动力型号：YN4EZ070-32CR；制造商：昆明云内动力股份有限公司；标定功率（kw)：51.5；排放标准：第三阶段 。 | 功率:70马力;驱动方式:四轮驱动 ;最小使用比质量(kg/kW):40.1 | 标定功率：51.5kw，驱动型式：四轮驱动。最小使用比质量：42.91（四柱驾驶室），43.3（六柱驾驶室），40.1（安全架） | 51.5 | 购机补贴(通用类) | 2025-05-28 | 江苏省 | 通过 |  | №：WJ2020EFH030、№：WJ2020EFH031、№：WJ2020EFH029 | 河南省拖拉机柴油机产品质量监督检验中心 | №:（2020）2240002 | 潍坊市产品质量检验所
农用动力机械 | 拖拉机 | 轮式拖拉机 | 70-80马力四轮驱动拖拉机 | 洛阳金野农业机械有限公司 | 轮式拖拉机 | JB704 | 发动机型号：YN4EZ070-32CR; 发动机标定功率（kw）：51.5；发动机生产厂：昆明云内动力股份有限公司；排放阶段：第三阶段 | 功率:70马力;驱动方式:四轮驱动 ;最小使用比质量(kg/kW):51.46 | 整机驱动型式：四驱；标定功率（kw）：51.5；最小使用质量（kg）：2650安全架、2805驾驶室；最小使用比质量（kg/kw）：51.46安全架、54.47驾驶室； | 51.5 | 购机补贴(通用类) | 2027-03-23 | 河南省 | 通过 |  | SJ21FH3090(安全架)SJ21FH3092(驾驶室) | 湖北三智农业机械检测有限公司 | HB21SJ0050K | 湖北三智农业机械检测有限公司
农用动力机械 | 拖拉机 | 轮式拖拉机 | 70-80马力四轮驱动拖拉机 | 洛阳市博马农业工程机械有限公司 | 轮式拖拉机 | 博马-X704 | 配套动力型号：YN4E075-32CR4；制造商：昆明云内动力股份有限公司；气缸数：4；标定功率（kW）：51.5；标定转速为（r/min）：2300；排放标准：国家第三排放阶段 | 功率:70马力;驱动方式:四轮驱动 ;最小使用比质量(kg/kW):48.54 | 70马力轮式拖拉机；发动机标定功率：51.5kW；驱动方式：四轮驱动；最小使用质量（kg）：2500；最小使用比质量(kg/kW) ：48.54； | 51.5 | 购机补贴(通用类) | 2026-12-27 | 河南省 | 通过 |  | FH17GW0081 | 国家拖拉机质量监督检验中心 | 2016KKX007 | 河南省拖拉机柴油机产品质量监督检验中心
农用动力机械 | 拖拉机 | 轮式拖拉机 | 70-80马力四轮驱动拖拉机 | 山东骏田农业装备有限公司 | 轮式拖拉机 | 704-H | 发动机型号：YN4EZ070-32CR 发动机厂家：昆明云内动力股份有限公司 发动机功率：51.5KW 发动机转速：2300r/min 排放阶段：国三 | 功率:70马力;驱动方式:四轮驱动 ;最小使用比质量(kg/kW):38.15 | 整机型号：704-H 马力数：70 外形尺寸mm：（长*宽*高）3645*1480*2380（安全架）/3645*1480*2480（驾驶室），4轮驱动 常用轮距mm（前轮/后轮）：1100/1150 轴距mm：1920 最小使用质量kg：1965(安全架)1995（驾驶室） 最小使用比质量kg/kw：38.15(安全架)38.74（驾驶室） 发动机型号：YN4EZ070-32CR 发动机厂家：昆明云内动力股份有限公司 发动机功率：51.5KW 发动机转速：2300r/min 排放阶段：国三 | 51.5 | 购机补贴(通用类) | 2027-04-10 | 山东省 | 通过 |  | WJ2021HFH01G WJ2021HFH02G | 河南省拖拉机柴油机产品质量监督检验中心 | WT202003005 | 黑龙江省彤廷质检技术有限公司
农用动力机械 | 拖拉机 | 轮式拖拉机 | 70-80马力四轮驱动拖拉机 | 山东瑞田智能科技有限公司 | 轮式拖拉机 | RT704 | 型号：4D32ZT33/704；功率（kW）：52；制造商：浙江新柴股份有限公司；排放阶段：GB20891-2014 国Ⅲ阶段； | 功率:70马力;驱动方式:四轮驱动 ;最小使用比质量(kg/kW):40.77 | 驱动型式：四轮驱动；外廓尺寸(长x宽x高及部位)(mm）：3580×1560×2500（安全架顶部）；最小使用质量(kg)：2120；功率(kW)：52；最小使用比质量(kg/kW)：40.77；选装配副变速最小使用质量(kg)：2122；选装配副变速最小使用比质量(kg/kW)：40.81； PTO转速(r/min)：540/720 | 52 | 购机补贴(通用类) | 2027-04-10 | 山东省 | 通过 |  | WJ2021EFH014 | 河南省拖拉机柴油机产品质量监督检验中心 | （2021）2240021 | 潍坊市产品质量检验所
农用动力机械 | 拖拉机 | 轮式拖拉机 | 70-80马力四轮驱动拖拉机 | 山东瑞泽重工有限公司 | 轮式拖拉机 | RZ704-A | 发动机型号：SD4DW3Z，发动机标定功率：51.5kW，标定转速（r/min）：2400，发动机生产厂：江苏四达动力机械集团有限公司，排放阶段：国三排放； | 功率:70马力;驱动方式:四轮驱动 ;最小使用比质量(kg/kW):46.2 | 功率：51.5kW；驱动方式：四轮驱动；最小使用比质量：46.2 | 51.5 | 购机补贴(通用类) | 2026-12-30 | 山东省 | 通过 |  | W201307053 | 山东省农业机械产品质量监督检验站 | W201501027 | 山东省农业机械产品质量监督检验站
农用动力机械 | 拖拉机 | 轮式拖拉机 | 70-80马力四轮驱动拖拉机 | 山东潍坊拖拉机厂集团有限公司 | 轮式拖拉机 | TB704 | 发动机型号：4TD70 标定功率：51.5kW 制造商：山东华源莱动内燃机有限公司 排放阶段：4TD70机型排放达到GB 20891-2014《非道路移动机械用柴油机排气污染物排放限值及测量方法（中国第三、四阶段）》第三阶段的要求。 | 功率:70马力;驱动方式:四轮驱动 ;最小使用比质量(kg/kW):51.29 | 发动机标定功率：51.5kW, 驱动型式：四驱，用途：一般用途，外廓尺寸（长X宽X高及部位）（mm) 4140X1824X2680(安全架顶部） 轴距（mm) 2075 ， 轮距（前轮/后轮）（mm)1250、1350、1450/1400~1600 ，最小使用质量（kg) 2640，挡位数（前进/倒退） 12/12; 最小使用比质量（kg/kW): 51.29 ; 最高设计理论速度（km/h): 36.75 。 | 51.5 | 购机补贴(通用类) | 2026-12-30 | 山东省 | 通过 |  | NW202011028 | 山东省农业机械科学研究院产品质量检测中心 | (2020)2240166 | 潍坊市产品质量检验所
农用动力机械 | 拖拉机 | 轮式拖拉机 | 70-80马力四轮驱动拖拉机 | 潍坊东科重工农业装备有限公司 | 轮式拖拉机 | DK704-B | 发动机型号及制造商：YN4EZ070-32CR；昆明云内动力股份有限公司；功率：51.5kW;排放阶段：国三。 | 功率:70马力;驱动方式:四轮驱动 ;最小使用比质量(kg/kW):40.97 | 外廓尺寸：3600×1640×2550（3600×1640×2620驾驶室）；驱动型式：四轮驱动；功率：51.5kW; 发动机型号及制造商：YN4EZ070-32CR；昆明云内动力股份有限公司：轴距：1850; 最小使用质量：2110(驾驶室2150); 配重：55/108; 档位数：8/2/0; 变速箱型式：(4+1)×2组成式；是否有驾驶室或安全架：有防翻架，选装驾驶室。 | 51.5 | 购机补贴(通用类) | 2027-04-10 | 山东省 | 通过 |  | WJ2021CFH09G、WJ2021CFH08G | 河南省拖拉机柴油机产品质量监督检验中心、河南省拖拉机柴油机产品质量监督检验中心 | WT202004015 | 黑龙江省彤廷质检技术有限公司
农用动力机械 | 拖拉机 | 轮式拖拉机 | 70-80马力四轮驱动拖拉机 | 潍坊华博农业装备有限公司 | 轮式拖拉机 | NF704-1 | 配套动力型号: 4D32ZT33/704，制造商：浙江新柴股份有限公司，气缸数：4，标定功率（kW）: 52kW，转速（r/min）：2400，排放标准：第3阶段 | 功率:70马力;驱动方式:四轮驱动 ;最小使用比质量(kg/kW):40/40.8 | 功率：70马力；驱动型式：四轮驱动；最小使用比质量：40（安全架）/40.8(驾驶室） | 52 | 购机补贴(通用类) | 2027-03-23 | 山东省 | 通过 |  | NW202107007/NW202107008 | 山东省农业机械科学研究院产品质量检测中心 | HB21SJ0062K | 湖北三智农业机械检测有限公司
农用动力机械 | 拖拉机 | 轮式拖拉机 | 70-80马力四轮驱动拖拉机 | 潍坊华夏拖拉机制造有限公司 | 轮式拖拉机 | XF704 | 配套动力型号: YN4EZ070-32CR，制造商：昆明云内动力股份有限公司，气缸数：4，标定功率（kW）: 51.5kW，转速（r/min）：2300，排放标准：第3阶段 | 功率:70马力;驱动方式:四轮驱动 ;最小使用比质量(kg/kW):40.2、40.4/41.7 | 功率：70马力；驱动型式：四轮驱动；最小使用比质量：40.2、40.4（安全架）/41.7(驾驶室） | 51.5 | 购机补贴(通用类) | 2027-03-23 | 山东省 | 通过 |  | NW202107002/NW202107003/NW202107005 | 山东省农业机械科学研究院产品质量检测中心 | HB21SJ0056K | 湖北三智农业机械检测有限公司
农用动力机械 | 拖拉机 | 轮式拖拉机 | 70-80马力四轮驱动拖拉机 | 潍坊华夏拖拉机制造有限公司 | 轮式拖拉机 | XF704-1 | 配套动力型号: 4D32ZT33/704，制造商：浙江新柴股份有限公司，气缸数：4，标定功率（kW）: 52kW，转速（r/min）：2400，排放标准：第3阶段 | 功率:70马力;驱动方式:四轮驱动 ;最小使用比质量(kg/kW):40.1、40.2/41.3 | 功率：70马力；驱动型式：四轮驱动；最小使用比质量：40.1、40.2（安全架）/41.3(驾驶室） | 52 | 购机补贴(通用类) | 2027-03-23 | 山东省 | 通过 |  | NW202107002/NW202107003/NW202107005 | 山东省农业机械科学研究院产品质量检测中心 | HB21SJ0056K | 湖北三智农业机械检测有限公司
农用动力机械 | 拖拉机 | 轮式拖拉机 | 70-80马力四轮驱动拖拉机 | 潍坊金福农业装备有限公司 | 轮式拖拉机 | 704-A | 发动机型号：4D32ZT33/704；结构型式：直列、水冷、四冲程；进气方式：增压；气缸数：4；转速：2400r/min；标定功率：52kW；制造商：浙江新柴股份有限公司；排放标准：国三。 | 功率:70马力;驱动方式:四轮驱动 ;最小使用比质量(kg/kW):39.04 | 整机型式：轮式，整机机架型式：无架，整机驱动型式：四驱，整机用途：一般用途，整机外廓尺寸（mm）：3650×1600×2350，轴距mm：1850，常用轮距mm：1300/1300，轮距mm：1200、1300/1200、1300，最小离地间隙mm：420，变速箱前端面至后驱动轴轴心线的水平距离mm：1070，变速箱齿轮副轴孔中心距mm：91，最小使用质量kg：2030，标准配重kg：140/180，最小使用比质量：39.04kg/kW，档位数（前进/倒退）：8/2，主变速档位数：4＋1，副变速档位数：2，最高设计理论速度km/h:30.86，发动机与主离合器联接方式：直联，翻倾防护装置：安全框架，翻倾防护装置型号：JF904.108.01，翻倾防护装置生产厂：潍坊金福农业装备有限公司，发动机型号：4D32ZT33/704，发动机结构型式：直列、水冷、四冲程，发动机生产厂：浙江新柴股份有限公司，发动机进气方式：增压，发动机气缸数：4，发动机标定功率：52kW，发动机额定功率：52kW，发动机转速：2400r/min，发动机冷却方式：水冷，空气滤清器型号：30-CC，空气滤清器型式：湿式，排气管消音腔尺寸：Φ110×596，消音腔质量kg：5.1，座椅型号：SMT-CS06-1，座椅生产厂：潍坊舒美特机械有限公司，安全带型号：DC-1000-006，安全带生产厂：常州市东晨车辆部件有限公司，转向系型式：全液压，转向操纵机构：方向盘，转向机构型式：前轮转向，传动系箱体数量：2，变速箱型式：机械平面组成式，主变速位置：第2箱，主变速换挡方式：机械有级挡，副变速换挡方式：机械有级挡，轮胎型号（前轮/后轮）：8.3-24/11-32，轮胎数量（前轮/后轮）：2/2，液压悬挂系统型式：分置式，悬挂装置型式：后置三点悬挂，悬挂装置类别：1类，液压油泵型号：BN-E316，液压输出组数：2组，安全阀全开压力：19±0.5MPa，动力输出轴花键数目：8，动力输出轴标准转数r/min：540/760。 | 52 | 购机补贴(通用类) | 2025-07-05 | 山东省 | 通过 |  | WJ2019HFH002 | 河南省拖拉机柴油机产品质量监督检验中心 | (2019) 2240053 | 潍坊市产品质量检验所
农用动力机械 | 拖拉机 | 轮式拖拉机 | 70-80马力四轮驱动拖拉机 | 潍坊力王农业装备有限公司 | 轮式拖拉机 | 704 | 发动机型号：4TD70；标定功率：51.5kW；制造商：山东华源莱动内燃机有限公司；排放阶段：第三阶段，发动机型号：YN4E075-32CR4；标定功率：51.5kW；制造商：昆明云内动力股份有限公司；排放阶段：第三阶段，发动机型号：4D32ZT33/704；标定功率：52kW；制造商：浙江新柴股份有限公司；排放阶段：第三阶段，发动机型号：SD4DW3Z；标定功率：51.5kW；制造商：江苏四达动力机械集团有限公司；排放阶段：第三阶段， | 功率:70马力;驱动方式:四轮驱动 ;最小使用比质量(kg/kW):47.96 | 功率：51.5kW（70马力）；驱动型式：四轮驱动；整机外廓尺寸(长×宽×高及部位)mm:4050×1720×2730（安全框架顶部）；轴距:2080mm；常用轮距(前轮/后轮):1250/1300mm；最小离地间隙及部位：350mm（牵引架底部）；最小使用质量:2470kg；标准配重（前/后）：144/90kg； 档位数：（前进/倒退）：12/12；主变速档位数：4；副变速档位数:3×（1+1）;最小使用比质量：47.96kg/kW；离合器壳体前端面至后驱动轴轴心线的水平距离：1160mm；变速箱齿轮副轴孔中心距：92mm；选装配置：简易驾驶室；整机外廓尺寸(长×宽×高及部位)mm:4050×1720×2680（驾驶室顶部）；最小使用质量：2720kg；最小使用比质量：52.82kg/kW | 51.5 | 购机补贴(通用类) | 2026-12-30 | 山东省 | 通过 |  | NW201704005；NW201704007 | 山东省农业机械科学研究院产品质量检测中心 | WJ2017CKKX003 | 河南省拖拉机柴油机产品质量监督检验中心
农用动力机械 | 拖拉机 | 轮式拖拉机 | 70-80马力四轮驱动拖拉机 | 潍坊力王农业装备有限公司 | 轮式拖拉机 | LW704-1 | 发动机型号：4TG70K；标定功率：51.5kW；制造商：山东华源莱动内燃机有限公司；排放阶段：第三阶段。发动机型号：4DW94-70GG32；标定功率：51.5kw；制造商：一汽解放汽车有限公司无锡柴油机厂；排放阶段：第三阶段 | 功率:70马力;驱动方式:四轮驱动 ;最小使用比质量(kg/kW):38.8 | 功率：51.5kW（70马力）；驱动型式：四轮驱动；最小使用质量：2000kg （安全框架）2150kg（驾驶室）；最小使用比质量：38.8kg/kW（安全框架）41.7kg/kW（驾驶室） | 51.5 | 购机补贴(通用类) | 2025-09-29 | 山东省 | 通过 |  | WJ2020GFH16G/WJ2020GFH15G | 河南省拖拉机柴油机产品质量监督检验中心 | WJ2018GKKX007 | 河南省拖拉机柴油机产品质量监督检验中心
农用动力机械 | 拖拉机 | 轮式拖拉机 | 70-80马力四轮驱动拖拉机 | 潍坊天富拖拉机有限公司 | 轮式拖拉机 | TF704-B | 型号：YN4EZ070-32CR、功率：51.5kW、制造商：昆明云内动力股份有限公司、排放阶段：国三排放 | 功率:70马力;驱动方式:四轮驱动 ;最小使用比质量(kg/kW):41.17/40.10 | 功率：51.5kW（70马力）；驱动方式：四轮驱动；最小使用质量：2120（简易驾驶室）、2065（安全框架）；最小使用比质量(kg/kW):41.17（简易驾驶室）、40.10（安全框架）； | 51.5 | 购机补贴(通用类) | 2026-06-29 | 山东省 | 通过 |  | WJ2021CFH023（简易驾驶室）/WJ2021GFH03G（安全框架） | 河南省拖拉机柴油机产品质量监督检验中心 | WJ2018DKKX005 | 河南省拖拉机柴油机产品质量监督检验中心
农用动力机械 | 拖拉机 | 轮式拖拉机 | 70-80马力四轮驱动拖拉机 | 潍坊中驰奔野农业装备有限公司 | 轮式拖拉机 | 704-V | 发动机型号：YN4EZ070-32CR；标定功率（kW）：51.5；制造商名称：昆明云内动力股份有限公司；排放标准：第三阶段 | 功率:70马力;驱动方式:四轮驱动 ;最小使用比质量(kg/kW):38.3 | 功率：51.5kW（70马力），驱动型式：四轮驱动，整机机架型式：无架，整机外廓尺寸（mm）：3650x1650x2600 (选装安全架：3650x1650x2490），轴距mm：1950，常用轮距mm：1300/1300，轮距mm：1150、1200、1300/1150、1200、1300,最小离地间隙mm：350，离合器壳体前端面至后驱动轴轴心线的水平距离mm：1060，变速箱齿轮副轴孔中心距mm：92，最小使用质量kg：2110（选装安全架最小使用质量：1970），标准配重kg：49/54，最小使用比质量：40.97kg/kW（选装安全架最小使用比质量：38.3kg/kW）,档位数（前进/倒退）：8/2，主变速档位数：4+1，副变速档位数：2, 选装件副变速挡位数（前进/倒退）:8/8,选装件副变速副变速挡位数: 2x(1+1），发动机与主离合器联接方式：直联，翻倾防护装置：驾驶室（选装安全框架），翻倾防护装置型号：ZC1204.301C、ZC904.38.01（驾驶室）/ZC604.38.01B（安全架），空气滤清器型式、型号：干式、YKQ1830U，座椅型号：SMT-CS06-1，安全带型号：DC-1000-006，转向系型式：全液压，转向操纵机构：方向盘，转向机构型式：前轮转向，传动系箱体数量：2，变速箱型式：机械平面组成式，主变速换挡方式：机械有级挡，副变速换挡方式：机械有级挡，轮胎数量（前轮/后轮）：2/2，液压悬挂系统型式：分置式，悬挂装置型式：后置三点悬挂，悬挂装置类别：2类，液压油泵型号： CBN-E314，动力输出轴花键数目：8，动力输出轴标准转速r/min：540/760。最小使用质量变更情况： 变更部位（变更前：驾驶室； 变更后：增选安全架），变更内容及具体变更值：最小使用质量（变更前：最小使用质量2110kg；变更后：最小使用质量1970kg。变更前最小使用比质量：40.97kg/kW；变更后最小使用比质量：38.3kg/kW）。 | 51.5 | 购机补贴(通用类) | 2025-12-30 | 山东省 | 通过 |  | WJ2020GFH001,WJ2020GFH002,WJ2020FFH031 | 河南省拖拉机柴油机产品质量监督检验中心,河南省拖拉机柴油机产品质量监督检验中心,河南省拖拉机柴油机产品质量监督检验中心 | (2019)2240044 | 潍坊市产品质量检验所
农用动力机械 | 拖拉机 | 轮式拖拉机 | 70-80马力四轮驱动拖拉机 | 潍坊中驰奔野农业装备有限公司 | 轮式拖拉机 | 704-X | 发动机型号：YN4EZ070-32CR；标定功率（kW）：51.5；制造商名称：昆明云内动力股份有限公司；排放标准：第三阶段 | 功率:70马力;驱动方式:四轮驱动 ;最小使用比质量(kg/kW):40.8 | 功率：51.5kW（70马力），驱动型式：四轮驱动，整机机架型式：无架，整机外廓尺寸（mm）： 3850x1700x2520(选装驾驶室：3850x1700x2700），轴距mm：2050，常用轮距mm：1300/1300，轮距mm：1200、1300、1400、1500/1200-1500,最小离地间隙mm：400，离合器壳体前端面至后驱动轴轴心线的水平距离mm：1170，变速箱齿轮副轴孔中心距mm：92，最小使用质量kg：2100（选装驾驶室最小使用质量：2320），标准配重kg：56/54，最小使用比质量：40.8kg/kW（选装驾驶室最小使用比质量：45kg/kW）,档位数（前进/倒退）：8/2，主变速档位数：4+1，副变速档位数：2 ，选装件副变速挡位数（前进/倒退）:8/8,选装件副变速副变速挡位数:2x(1+1）,发动机与主离合器联接方式：直联，翻倾防护装置：安全框架（选装驾驶室），翻倾防护装置型号：ZC604.38.01B（安全架）/ZC1204.301C（驾驶室），空气滤清器型式、型号：干式、YKQ1830U，座椅型号：SMT-CS06-1，安全带型号：DC-1000-006，转向系型式：全液压，转向操纵机构：方向盘，转向机构型式：前轮转向，传动系箱体数量：2，变速箱型式：机械平面组成式，主变速换挡方式：机械有级挡，副变速换挡方式：机械有级挡，轮胎数量（前轮/后轮）：2/2，液压悬挂系统型式：分置式，悬挂装置型式：后置三点悬挂，悬挂装置类别：2类，液压油泵型号： CBN-E314，动力输出轴花键数目：8，动力输出轴标准转速r/min：540/760。 | 51.5 | 购机补贴(通用类) | 2025-12-30 | 山东省 | 通过 |  | WJ2020GFH001,WJ2020GFH002 | 河南省拖拉机柴油机产品质量监督检验中心;河南省拖拉机柴油机产品质量监督检验中心 | (2019)2240023 | 潍坊市产品质量检验所
农用动力机械 | 拖拉机 | 轮式拖拉机 | 70-80马力四轮驱动拖拉机 | 英轩重工有限公司 | 轮式拖拉机 | YB704 | 发动机型号：4B5-70U32；标定功率：51.5kw；标定转速：2400r/min；制造商：安徽全柴动力股份有限公司；排放阶段：GB20891-2014《非道路移动机械用柴油机排气污染物排放限值及测量方法（中国第三、四阶段）》第三阶段 | 功率:70马力;驱动方式:四轮驱动 ;最小使用比质量(kg/kW):40.2 | 外廓尺寸（mm）：3660mm×1530mm×2550mm；轴距（mm）：1850mm；轮距（前轮/后轮）mm：1200/1200；轮距调整方式：有级可调/不可调；最小离地间隙（mm）：345mm；最小使用质量（kg）：2070kg；标准配重质量（kg）：80kg/120kg；最小使用比质量：40.2kg/kw；档位数：8/2/0；转向方式：前轮液压转向；制动系型式：盘式、自增力、液压操纵；离合器型式：干式、单片；变速箱换挡方式：机械有级档；轮胎规格：8.3-20/12.4-28；液压悬挂装置型式：后置、三点悬挂 | 51.5 | 购机补贴(通用类) | 2027-03-23 | 山东省 | 通过 |  | SJ21FH3048 | 湖北三智农业机械检测有限公司 | HB21SJ0054K | 湖北三智农业机械检测有限公司
农用动力机械 | 拖拉机 | 轮式拖拉机 | 70-80马力四轮驱动拖拉机 | 英轩重工有限公司 | 轮式拖拉机 | YB704-1 | 发动机型号：4B5-70U32；标定功率：51.5kw；标定转速：2400r/min；制造商：安徽全柴动力股份有限公司；排放阶段：GB20891-2014《非道路移动机械用柴油机排气污染物排放限值及测量方法（中国第三、四阶段）》第三阶段 | 功率:70马力;驱动方式:四轮驱动 ;最小使用比质量(kg/kW):38.2 | 外廓尺寸（mm）：3660mm×1530mm×2550mm；轴距（mm）：1850mm；轮距（前轮/后轮）mm：1200/1200；轮距调整方式：有级可调/不可调；最小离地间隙（mm）：345mm；最小使用质量（kg）：1970kg；标准配重质量（kg）：80kg/120kg；最小使用比质量：38.2kg/kw；档位数：8/2/0；转向方式：前轮液压转向；制动系型式：盘式、自增力、液压操纵；离合器型式：干式、单片；变速箱换挡方式：机械有级档；轮胎规格：8.3-20/12.4-28；液压悬挂装置型式：后置、三点悬挂 | 51.5 | 购机补贴(通用类) | 2027-03-23 | 山东省 | 通过 |  | SJ21FH3088 | 湖北三智农业机械检测有限公司 | HB21SJ0054K | 湖北三智农业机械检测有限公司
农用动力机械 | 拖拉机 | 轮式拖拉机 | 70-80马力四轮驱动拖拉机 | 英轩重工有限公司 | 轮式拖拉机 | YC704 | 发动机型号：4C5-70U32；标定功率：51.5kw；标定转速：2400r/min；制造商：安徽全柴动力股份有限公司；排放阶段：GB20891-2014《非道路移动机械用柴油机排气污染物排放限值及测量方法（中国第三、四阶段）》第三阶段 | 功率:70马力;驱动方式:四轮驱动 ;最小使用比质量(kg/kW):52.6 | 外廓尺寸（mm）：4060mm×1860mm×2800mm；轴距（mm）：2080mm；轮距（前轮/后轮）mm：1450/1500；轮距调整方式：有级可调/不可调；最小离地间隙（mm）：380mm；最小使用质量（kg）：2710kg；标准配重质量（kg）：200kg/330kg；最小使用比质量：52.6kg/kw；档位数：12/12/0；转向方式：前轮液压转向；制动系型式：盘式、自增力、液压操纵；离合器型式：干式、单片；变速箱换挡方式：机械有级档；轮胎规格：9.5-24/14.9-30；液压悬挂装置型式：后置、三点悬挂 | 51.5 | 购机补贴(通用类) | 2027-03-23 | 山东省 | 通过 |  | NW202102019/WJ2021CFH04G/NW202102020 | 山东省农业机械科学研究院产品质量检测中心/河南省拖拉机柴油机产品质量监督检验中心 | HB21SJ0038K | 湖北三智农业机械检测有限公司
农用动力机械 | 拖拉机 | 轮式拖拉机 | 80-90马力四轮驱动拖拉机 | 湖北超能农业装备有限公司 | 轮式拖拉机 | SH804-B | 型号：4C6-80U32 、标定功率：59kW、制造商：安微全柴动力股份有限公司 、排放阶段：第三阶段 | 功率:80马力;驱动方式:四轮驱动 ;最小使用比质量(kg/kW):42.71 | 型式：四轮驱动；排放阶段：国三，外廓尺寸(长×宽×高)：3950mm×1850mm×2500mm（驾驶室）、3950mm×1850mm×2650mm（安全架）；轴距或履带接地长：2050mm；常用轮距(前轮/后轮)或轨距：1275/1375；轮距(前轮/后轮)调整方式：有级调节/无级调节；最小使用质量：2720（（驾驶室）、2520（安全架）；最小使用比质量：46.10（驾驶室）、42.71（安全架）；标准配重(前/后)：96/60；档位数(前进/倒退/爬行)：12/12/0；主变速档位数*副变速档位数/其他档位数：4/3/（1+1）；发动机与离合器联接方式：发动机标定功率：59kW、发动机标定转速：2400r/min，直联式；起动方式：电启动；翻倾防护装置（驾驶室或安全框架）：驾驶室/安全架；前照灯型号：VK003、VK004；转向系型式：液压转向；行车制动系型式：湿式、双片盘式、机械制动；驻车制动系型式：机械制动；前驱动桥型式：旱地型；离合器型式：干式、双作用；传动系动力输出轴离合器型式：独立式；传动系变速箱型式：4×3×（1+1）组合式；主变速箱换档方式：啮合套换挡；副变速箱换档方式：啮合套换挡；轮胎型号(前轮/后轮)：8.3-24/14.9-30 | 59 | 购机补贴(通用类) | 2023-12-31 | 湖北省 | 通过 |  | WJ2018JFH013、WJ2018JFH012 | 河南省拖拉机柴油机产品质量监督检验中心 | WJ2018GKKX014 | 河南省拖拉机柴油机产品质量监督检验中心
农用动力机械 | 拖拉机 | 轮式拖拉机 | 80-90马力四轮驱动拖拉机 | 湖北特拉斯农业机械有限公司 | 轮式拖拉机 | TLS804 | 生产厂家：浙江新柴股份有限公司；型号：4D32ZT33/804 ；功率：59KW(80马力) ；排放标准：符合非道路移动机械第三阶段要求 | 功率:80马力;驱动方式:四轮驱动 ;最小使用比质量(kg/kW):41.19 | 排放阶段：国三；驱动方式：四轮驱动；标定功率：59KW(80马力) ； 发动机型号：4D32ZT33/804 ；最小使用质量：2430Kg； 整机外廓尺寸：3820×1700×2620 （驾驶室顶部）；轴距：1955mm ；轮胎型号（前轮/后轮）：8.3-24/11-32 发动机生产厂家：浙江新柴股份有限公司 | 59 | 购机补贴(通用类) | 2027-03-23 | 湖北省 | 通过 |  | HBSZ2020FHZ178 | 湖北三智农业机械检测有限公司 | HBNJ201909047 | 湖北三智农业机械检测有限公司
农用动力机械 | 拖拉机 | 轮式拖拉机 | 80-90马力四轮驱动拖拉机 | 江苏常发农业装备股份有限公司 | 轮式拖拉机 | CFD804-M | 配套动力型号：CF3C80-T,制造商：江苏常发农业装备股份有限公司，气缸数：4缸，标定功率：58.8kw，标定转速：2600r/min，排放标准：第三阶段 | 功率:80马力;驱动方式:四轮驱动 ;最小使用比质量(kg/kW):41.2 | 整机型式：轮式；整机机架型式：无架；整机驱动型式：四驱；外廓尺寸（长×宽×高）mm：4061×1831×2619（至安全架顶），选装4061×1831×2560（至驾驶室顶）；轴距mm：2001；轮距（前轮/后轮）mm：前轮1050、1178或1276、1320、1372、1416、1440、1484、1536、1580，后轮1050-1562或1218-1980；最小使用质量kg：2420（安全架）/2590（驾驶室）；标准配重（前/后）kg：240/180；最小使用比质量kg/kw：41.2（安全架）/44.05（驾驶室）；档位数（前进/倒退）：16/16；主变速档位数：4；副变速档位数：2×（1+1）×2；发动机与离合器联结方式：直联式；翻倾防护装置：安全架或简易驾驶室；转向系型式：全液压转向；转向系转向操纵机构：方向盘；转向系转向机构型式：前轮转向；传动系箱体数量：2个；变速箱型式：机械平面组成式；主变速位置：在第2个箱体中；主变速换挡方式：机械有级档；副变速换挡方式：机械有级档；轮胎型号：前轮9.5-20或7.50-16或8.3-20或8.3-24，后轮14.9-28或11.2-28或12.4-28或12.4/11-28或11-32；轮胎数量：前轮2个/后轮2个；配套动力型号：CF3C80-T,制造商：江苏常发农业装备股份有限公司，气缸数：4缸，标定功率：58.8kw，标定转速：2600r/min，排放标准：第三阶段 | 58.8 | 购机补贴(通用类) | 2026-02-25 | 江苏省 | 通过 |  | FH20GW1211/FH20GW2101/FH20GW1201/FH20GW2091/FH21GW1852 | 国家拖拉机质量监督检验中心（洛阳西苑车辆与动力检验所有限公司） | 2020-JDNJ-03-002 | 江苏省农用动力机械检测中心有限公司
农用动力机械 | 拖拉机 | 轮式拖拉机 | 80-90马力四轮驱动拖拉机 | 江苏常发农业装备股份有限公司 | 轮式拖拉机 | CFE804 | 配套动力型号：CF4C80T-Z,制造商：江苏常发农业装备股份有限公司，气缸数：4缸，标定功率：58.9kw，标定转速：2300r/min，排放标准：第三阶段；选配CF4D80-T,制造商：江苏常发农业装备股份有限公司，气缸数：4缸，标定功率：58.8kw，标定转速：2300r/min，排放标准：第三阶段 | 功率:80马力;驱动方式:四轮驱动 ;最小使用比质量(kg/kW):46.2 | 整机型式：轮式；整机机架型式：无架；整机驱动型式：四驱；外廓尺寸（长×宽×高）mm：3890（前配重架）×1820×2610（至安全架顶）/3890（前配重架）×1820×2640（至驾驶室顶）；轴距mm：2115；轮距（前轮/后轮）mm：前轮1200、1300、1410、1430、1520、1540、1610、1630、1720、1740，后轮1050-1800；最小使用质量kg：2720（安全架）/3010（驾驶室）；标准配重（前/后）kg：160/180；最小使用比质量kg/kw：46.2（安全架）/51.1（驾驶室）；档位数（前进/倒退）：12/12；主变速档位数：4；副变速档位数：3×（1+1）；发动机与离合器联结方式：直联式；翻倾防护装置：安全架/简易驾驶室；转向系型式：全液压转向；转向系转向操纵机构：方向盘；转向系转向机构型式：前轮转向；传动系箱体数量：2个；变速箱型式：机械平面组成式；主变速位置：在第1个箱体中；主变速换挡方式：机械有级档；副变速换挡方式：机械有级档；轮胎型号：前轮9.5-24或8.3-20或9.5-20或8.3-24，后轮14.9-30或12.4-28或14.9-24或12.4/11-28或14.9-28或11-32或12.4-32；轮胎数量：前轮2个/后轮2个；配套动力型号：CF4C80T-Z,制造商：江苏常发农业装备股份有限公司，气缸数：4缸，标定功率：58.9kw，标定转速：2300r/min，排放标准：第三阶段；选配CF4D80-T,制造商：江苏常发农业装备股份有限公司，气缸数：4缸，标定功率：58.8kw，标定转速：2300r/min，排放标准：第三阶段 | 58.9 | 购机补贴(通用类) | 2026-01-28 | 江苏省 | 通过 |  | FH21GW1301/FH21GW1541 | 国家拖拉机质量监督检验中心（洛阳西苑车辆与动力检验所有限公司） | 2020-JDNJ-03-001 | 江苏省农用动力机械检测中心有限公司
农用动力机械 | 拖拉机 | 轮式拖拉机 | 80-90马力四轮驱动拖拉机 | 江苏悦达智能农业装备有限公司 | 轮式拖拉机 | YE804 | 配套动力型号：4G33TC-80G31C；制造商：常柴股份有限公司；气缸数：4；标定功率(kW)：58.8；标定转速（r/min）：2300；排放标准：第三阶段。选配一：配套动力型号：4L88-80G31C；制造商：常柴股份有限公司；气缸数：4；标定功率(kW)：58.8；标定转速（r/min）：2300；排放标准：第三阶段。 | 功率:80马力;驱动方式:四轮驱动 ;最小使用比质量(kg/kW):45.06 | 发动机功率：58.8千瓦（80马力）；国三排放；四轮驱动；最小使用质量：2650kg；最小使用比质量（kg/kW）：45.06；前进/倒退/爬行档8/8/0；外廓尺寸(长×宽×高)mm：4085×1810（1810-1970）×2650；轴距或履带接地长mm：2060；常用轮距(前轮/后轮)或轨距mm：1400 /1450；最小离地间隙mm：415，整机标准配重(前/后)kg120/180。 | 58.8 | 购机补贴(通用类) | 2022-12-31 | 江苏省 | 通过 |  | FH19GW0401 / FH11GW0431/1 | 国家拖拉机质量监督检验中心/国家拖拉机质量监督检验中心 | (2017)委检字整机类第0120号 | 盐城市农业机械试验鉴定站
农用动力机械 | 拖拉机 | 轮式拖拉机 | 80-90马力四轮驱动拖拉机 | 江苏悦达智能农业装备有限公司 | 轮式拖拉机 | YE804-1 | 配套动力型号：4G33TC-80G31C；制造商：常柴股份有限公司；气缸数：4；标定功率(kW)：58.8；标定转速（r/min）：2300；排放标准：第三阶段。选配一：配套动力型号：4L88-80G31C；制造商：常柴股份有限公司；气缸数：4；标定功率(kW)：58.8；标定转速（r/min）：2300；排放标准：第三阶段。 | 功率:80马力;驱动方式:四轮驱动 ;最小使用比质量(kg/kW):46.51 | 发动机功率：58.8千瓦(80马力），国三排放，四轮驱动，最小使用质量：2735kg，最小使用比质量（kg/kW）：46.51，前进/倒退/爬行档：8/8/0,，直接联接，动力输出轴半独立式， 外廓尺寸(长×宽×高)mm：4085×1810(1810-1970)×2620，整机轴距或履带接地长mm：2060，整机常用轮距(前轮/后轮)或轨距mm：1400/1450,最小离地间隙mm：415，标准配重(前/后)kg：120/180。 | 58.8 | 购机补贴(通用类) | 2022-12-31 | 江苏省 | 通过 |  | FH19GW1561 | 国家拖拉机质量监督检验中心 | (2017)委检字整机类第0120号 | 盐城市农业机械试验鉴定站
农用动力机械 | 拖拉机 | 轮式拖拉机 | 80-90马力四轮驱动拖拉机 | 连云港迈恩农业机械有限公司 | 轮式拖拉机 | ME804 | 配套动力型号：YN4EZ080-30CR；制造商：昆明云内动力股份有限公司；标定功率（kw)：58.8；排放标准：第三阶段 。 | 功率:80马力;驱动方式:四轮驱动 ;最小使用比质量(kg/kW):45.92 | 标定功率：58.8kw，驱动型式：四轮驱动。最小使用比质量（kg/kw）：48.98（四柱驾驶室），49.49（六柱驾驶室），45.92（安全架） | 58.8 | 购机补贴(通用类) | 2025-05-28 | 江苏省 | 通过 |  | №：WJ2020EFH030、№：WJ2020EFH031、№：WJ2020EFH028 | 河南省拖拉机柴油机产品质量监督检验中心 | №:（2020）2240003 | 潍坊市产品质量检验所
农用动力机械 | 拖拉机 | 轮式拖拉机 | 80-90马力四轮驱动拖拉机 | 洛阳格朗斯机械制造有限公司 | 轮式拖拉机 | 804-1 | 配套发动机型号：4C6-80U32；标定功率(kW)：59；制造商：安徽全柴动力股份有限公司；排放阶段：第三阶段 | 功率:80马力;驱动方式:四轮驱动 ;最小使用比质量(kg/kW):46 | 整机驱动型式: 四驱；发动机标定功率（kW）：59；整机外廓尺寸(长×宽×高及部位)（mm）：4070×1850×2700（至驾驶室顶）(驾驶室），4070×1850×2700（至安全架顶）(选装安全框架）；轴距(mm)：2010；常用轮距(前轮/后轮)(mm)：1300/1400；最小离地间隙及部位(mm)：350(至下拉杆支座底部）；最小使用质量（㎏）：2850（驾驶室），2715（选装安全框架）；最小使用比质量（kg/kW）：48.3（驾驶室），46（选装安全框架）;排放标准：第三阶段 | 59 | 购机补贴(通用类) | 2026-08-31 | 河南省 | 通过 |  | 驾驶室：FH21GW0711；防翻架：FH22GW0191 | 驾驶室：国家拖拉机质量监督检验中心（洛阳西苑车辆与动力检验所有限公司）；防翻架：洛阳西苑车辆与动力检验所有限公司（国家拖拉机质量检验检测中心） | LT20GK0471 | 国家拖拉机质量监督检验中心（洛阳西苑车辆与动力检验所有限公司）
农用动力机械 | 拖拉机 | 轮式拖拉机 | 80-90马力四轮驱动拖拉机 | 洛阳金野农业机械有限公司 | 轮式拖拉机 | JB804 | 发动机型号：YN4EZ080-30CR; 发动机标定功率（kw）：58.8；发动机生产厂：昆明云内动力股份有限公司；排放阶段：第三阶段 | 功率:80马力;驱动方式:四轮驱动 ;最小使用比质量(kg/kW):45.07 | 整机驱动型式：四驱；标定功率（kw）：58.8；最小使用质量（kg）：2650安全架、5805驾驶室；最小使用比质量（kg/kw）：45.07安全架、47.70驾驶室； | 58.8 | 购机补贴(通用类) | 2027-03-23 | 河南省 | 通过 |  | SJ21FH3090(安全架)SJ21FH3092(驾驶室) | 湖北三智农业机械检测有限公司 | HB21SJ0050K | 湖北三智农业机械检测有限公司
农用动力机械 | 拖拉机 | 轮式拖拉机 | 80-90马力四轮驱动拖拉机 | 洛阳路通农业装备有限公司 | 轮式拖拉机 | LTB804 | 配套动力型号：4C6-80U32；制造商：安徽全柴动力股份有限公司；气缸数：4 标定功率(kW)：59kW；标定转速（r/min）：2400r/min；排放标准：第三阶段。 | 功率:80马力;驱动方式:四轮驱动 ;最小使用比质量(kg/kW):46.10 | 功率：59kW 马力:80马力 驱动方式:四轮驱动 最小使用质量比:46.10kg/kW | 59 | 购机补贴(通用类) | 2026-12-30 | 河南省 | 通过 |  | FH19GW1841/FH19GW1821 | 国家拖拉机质量监督检验中心/国家拖拉机质量监督检验中心 | WJ2017FKKX013 | 河南省拖拉机柴油机产品质量监督检验中心
农用动力机械 | 拖拉机 | 轮式拖拉机 | 80-90马力四轮驱动拖拉机 | 山东川国机械制造有限公司 | 轮式拖拉机 | TB804 | 发动机型号：YN4PL080-33CR,制造商：山东云内动力有限责任公司，气缸数：4缸，标定功率：58.8kW，标定转速（r/min）：2300；排放标准：第三阶段。 | 功率:80马力;驱动方式:四轮驱动 ;最小使用比质量(kg/kW):47.7/47.8 | 外廓尺寸(长×宽×高)：驾驶室机型4180×1820×2725mm、安全框架机型4180×1820×2695mm；轴距：2080mm；常用轮距(前轮/后轮)mm：1420/1485；发动机功率：58.8kW（80马力），达到国家第三阶段排放标准；驱动方式：四轮驱动；驾驶室机型最小使用质量：2810kg,最小使用质量比（kg/kW）：47.8；安全架机型最小使用质量：2805kg,最小使用质量比（kg/kW）：47.7。 | 58.8 | 购机补贴(通用类) | 2024-09-29 | 山东省 | 通过 |  | 驾驶室：WJ2019FFH016/安全架：WJ2019FFH017 | 河南省拖拉机柴油机产品质量监督检验中心 | （2019）2040143 | 潍坊市产品质量检验所
农用动力机械 | 拖拉机 | 轮式拖拉机 | 80-90马力四轮驱动拖拉机 | 山东潍坊拖拉机厂集团有限公司 | 轮式拖拉机 | TB804 | 发动机型号：4TD80 标定功率：58.8kW 制造商：山东华源莱动内燃机有限公司 排放阶段：4TD80机型排放达到GB 20891-2014《非道路移动机械用柴油机排气污染物排放限值及测量方法（中国第三、四阶段）》第三阶段的要求。 | 功率:80马力;驱动方式:四轮驱动 ;最小使用比质量(kg/kW):44.88 | 发动机标定功率：58.8kW, 驱动型式：四驱，用途：一般用途，外廓尺寸（长X宽X高及部位）（mm) 4140X1824X2680(安全架顶部） 轴距（mm) 2075 ， 轮距（前轮/后轮）（mm)1250、1350、1450/1400~1600 ，最小使用质量（kg) 2640，挡位数（前进/倒退） 12/12; 最小使用比质量（kg/kW): 44.88 ; 最高设计理论速度（km/h): 36.75 。 | 58.8 | 购机补贴(通用类) | 2026-12-30 | 山东省 | 通过 |  | NW202011028 | 山东省农业机械科学研究院产品质量检测中心 | (2020)2240166 | 潍坊市产品质量检验所
农用动力机械 | 拖拉机 | 轮式拖拉机 | 80-90马力四轮驱动拖拉机 | 潍坊力王农业装备有限公司 | 轮式拖拉机 | 804 | 发动机型号：4TD80；标定功率：58.8kW；制造商：山东华源莱动内燃机有限公司；排放阶段：第三阶段，发动机型号：YN4E085-32CR4；标定功率：59kW；制造商：昆明云内动力股份有限公司；排放阶段：第三阶段，发动机型号：4D32ZT33/804；标定功率：59kW；制造商：浙江新柴股份有限公司；排放阶段：第三阶段，发动机型号：SD4DWU1；标定功率：58.8kW；制造商：江苏四达动力机械集团有限公司；排放阶段：第三阶段 | 功率:80马力;驱动方式:四轮驱动 ;最小使用比质量(kg/kW):42.01 | 功率：58.8kW（80马力）；驱动型式：四轮驱动；整机外廓尺寸(长×宽×高及部位)mm:4050×1720×2730（安全框架顶部）；轴距:2080mm；常用轮距(前轮/后轮):1250/1300mm；最小使用质量:2470kg；标准配重（前/后）：144/90kg； 档位数：（前进/倒退）：12/12；主变速档位数：4；副变速档位数:3×（1+1）;最小使用比质量：42.01kg/kW；离合器壳体前端面至后驱动轴轴心线的水平距离：1160mm；变速箱齿轮副轴孔中心距：92mm；选装配置：简易驾驶室；整机外廓尺寸(长×宽×高及部位)mm:4050×1720×2680（驾驶室顶部）；最小使用质量：2600kg；最小使用比质量：44.22kg/kW | 58.8 | 购机补贴(通用类) | 2026-12-30 | 山东省 | 通过 |  | NW201704005；NW201704007 | 山东省农业机械科学研究院产品质量检测中心 | WJ2017CKKX003 | 河南省拖拉机柴油机产品质量监督检验中心
农用动力机械 | 拖拉机 | 轮式拖拉机 | 80-90马力四轮驱动拖拉机 | 潍坊中驰奔野农业装备有限公司 | 轮式拖拉机 | 804-X | 发动机型号： YN4EZ080-30CR；标定功率（kW）：58.8；制造商名称：昆明云内动力股份有限公司；排放标准：第三阶段 | 功率:80马力;驱动方式:四轮驱动 ;最小使用比质量(kg/kW):40.8 | 功率：58.8kW（80马力），驱动型式：四轮驱动，整机机架型式：无架，整机外廓尺寸（mm）： 3850x1700x2520(选装驾驶室：3850x1700x2700），轴距mm：2050，常用轮距mm：1300/1300，轮距mm：1200、1300、1400、1500/1200-1500,最小离地间隙mm：400，离合器壳体前端面至后驱动轴轴心线的水平距离mm：1170，变速箱齿轮副轴孔中心距mm：92，最小使用质量kg：2400（选装驾驶室最小使用质量：2430），标准配重kg：56/54，最小使用比质量：40.8kg/kW（选装驾驶室最小使用比质量：41.3kg/kW）,档位数（前进/倒退）：8/2，主变速档位数：4+1，副变速档位数：2 ，选装件副变速挡位数（前进/倒退）:8/8,选装件副变速副变速挡位数:2x(1+1）,发动机与主离合器联接方式：直联，翻倾防护装置：安全框架（选装驾驶室），翻倾防护装置型号：ZC604.38.01B（安全架）/ZC1204.301C（驾驶室），空气滤清器型式、型号：干式、YKQ1830U，座椅型号：SMT-CS06-1，安全带型号：DC-1000-006，转向系型式：全液压，转向操纵机构：方向盘，转向机构型式：前轮转向，传动系箱体数量：2，变速箱型式：机械平面组成式，主变速换挡方式：机械有级挡，副变速换挡方式：机械有级挡，轮胎数量（前轮/后轮）：2/2，液压悬挂系统型式：分置式，悬挂装置型式：后置三点悬挂，悬挂装置类别：2类，液压油泵型号： CBN-E316，动力输出轴花键数目：8，动力输出轴标准转速r/min：540/760。 | 58.8 | 购机补贴(通用类) | 2025-12-30 | 山东省 | 通过 |  | WJ2020GFH001;WJ2020GFH002 | 河南省拖拉机柴油机产品质量监督检验中心;河南省拖拉机柴油机产品质量监督检验中心 | (2019)2240023 | 潍坊市产品质量检验所
农用动力机械 | 拖拉机 | 轮式拖拉机 | 80-90马力四轮驱动拖拉机 | 英轩重工有限公司 | 轮式拖拉机 | YC804 | 发动机型号：4C6-80U32；标定功率：59kw；标定转速：2400r/min；制造商：安徽全柴动力股份有限公司；排放阶段：GB20891-2014《非道路移动机械用柴油机排气污染物排放限值及测量方法（中国第三、四阶段）》第三阶段 | 功率:80马力;驱动方式:四轮驱动 ;最小使用比质量(kg/kW):45.9 | 外廓尺寸（mm）：4060mm×1860mm×2800mm；轴距（mm）：2080mm；轮距（前轮/后轮）mm：1450/1500；轮距调整方式：有级可调/不可调；最小离地间隙（mm）：380mm；最小使用质量（kg）：2710kg；标准配重质量（kg）：200kg/330kg；最小使用比质量：45.9kg/kw；档位数：12/12/0；转向方式：前轮液压转向；制动系型式：盘式、自增力、液压操纵；离合器型式：干式、单片；变速箱换挡方式：机械有级档；轮胎规格：9.5-24/14.9-30；液压悬挂装置型式：后置、三点悬挂 | 59 | 购机补贴(通用类) | 2027-03-23 | 山东省 | 通过 |  | NW202102019/WJ2021CFH04G/NW202102020 | 山东省农业机械科学研究院产品质量检测中心/河南省拖拉机柴油机产品质量监督检验中心 | HB21SJ0038K | 湖北三智农业机械检测有限公司
农用动力机械 | 拖拉机 | 轮式拖拉机 | 80-90马力四轮驱动动力换挡拖拉机 | 东风井关农业机械有限公司 | 轮式拖拉机 | EN804-A | 发动机型号：ZD30N08-3D6；发动机结构型式：立式、水冷、四冲程、涡轮增压；发动机生产厂：东风轻型发动机有限公司；发动机标定功率：58.8kW；发动机标定转速：2200r/min；国家第三排放阶段 | 功率:80马力;驱动方式:四轮驱动 ;最小使用比质量(kg/kW):50;换挡方式:动力换向 | 整机型式：轮式；整机驱动型式：四驱；换挡方式：动力换向；功率：58.8KW（80马力）；最小使用比质量：50kg/kW（安全架）/53.4kg/kW(驾驶室）；整机外廓尺寸(长×宽×高及部位)：4315×1965×2835（安全架顶）mm；4315×1965×2585（驾驶室顶）；轴距：2250mm；常用轮距(前轮/后轮) ：1460/1520mm；最小离地间隙及部位：435mm(燃油箱下侧支架）；最小使用质量：2940kg（安全架）/3140kg（驾驶室）；发动机型号：ZD30N08-3D6；发动机结构型式：立式、水冷、四冲程、涡轮增压；发动机生产厂：东风轻型发动机有限公司；发动机气缸数：4；发动机标定功率：58.8kW；发动机标定转速：2200r/min；轮胎型号（前轮/后轮）：9.5-24/16.9-30；水田轮：8.3-24/14.9-30；国家第三排放阶段 | 58.8 | 购机补贴(通用类) | 2027-02-06 | 湖北省 | 通过 |  | FH21GW0961 /FH21GW0951 | 国家拖拉机质量监督检验中心(洛阳西苑车辆与动力检验所有限公司〉 | HBNJ/WT 036-2017 | 湖北省农业机械鉴定站
农用动力机械 | 拖拉机 | 轮式拖拉机 | 90-100马力四轮驱动拖拉机 | 道依茨法尔机械有限公司 | 轮式拖拉机 | SH904-C | 配置动力型号：YC4A100-T300；制造商：广西玉柴机器股份有限公司；气缸数：4；标定功率（kw）66.2：标定转速（r/min）：2200；排放阶段：第三阶段。 | 功率:90马力;驱动方式:四轮驱动 ;最小使用比质量(kg/kW):61.8 | 驱动轮数：四轮驱动；发动机标定功率（kW）：66.2；最小使用质量（kg）:4090；最小使用质量/配套发动机标定功率（kg/kw）:61.8；排放标准：第三阶段。 | 66.2 | 购机补贴(通用类) | 2026-12-30 | 山东省 | 通过 |  | No:FH21GW0271 | 国家拖拉机质量监督检验中心（洛阳西苑车辆与动力检验所有限公司） | W2009-144-II | 山东省农业机械产品质量监督检验站
农用动力机械 | 拖拉机 | 轮式拖拉机 | 90-100马力四轮驱动拖拉机 | 几何重工（山东）有限公司 | 轮式拖拉机 | JH904-N | 发动机型号：4C6-90C33，功率：66.2kw，制造商：安徽全柴动力股份有限公司，排放阶段：国三。 | 功率:90马力;驱动方式:四轮驱动 ;最小使用比质量(kg/kW):40.94 | 整机型式：轮式；整机机架型式：无架；整机驱动型式：四轮驱动；整机用途：一般用途；外廓尺寸(长×宽×高)：3900x1630x2780mm；轴距或履带接地长：1990mm；常用轮距(前轮/后轮)或轨距：1300/1300mm；整机最小离地间隙：395mm；最小使用质量：2710kg；整机标准配重(前/后)：144/180kg ；整机最小使用比质量：40.94kg/kW；档位数(前进/倒退)：8+2；整机发动机与主离合器联接方式：直联。 | 66.2 | 购机补贴(通用类) | 2026-02-07 | 山东省 | 通过 |  | HB2020FHZ222 | 湖北三智农业机械检测有限公司 | HBNJ20200663 | 湖北三智农业机械检测有限公司
农用动力机械 | 拖拉机 | 轮式拖拉机 | 90-100马力四轮驱动拖拉机 | 江苏常发农业装备股份有限公司 | 轮式拖拉机 | CFE904 | 配套动力型号：CF4C90T-L,制造商：江苏常发农业装备股份有限公司，气缸数：4缸，标定功率：66.2kw，标定转速：2300r/min，排放标准：第三阶段；选配CF4D90-T,制造商：江苏常发农业装备股份有限公司，气缸数：4缸，标定功率：66.2kw，标定转速：2300r/min，排放标准：第三阶段 | 功率:90马力;驱动方式:四轮驱动 ;最小使用比质量(kg/kW):41.1 | 整机型式：轮式；整机机架型式：无架；整机驱动型式：四驱；外廓尺寸（长×宽×高）mm：3890（前配重架）×1820×2610（至安全架顶）/3890（前配重架）×1820×2640（至驾驶室顶）；轴距mm：2115；轮距（前轮/后轮）mm：前轮1200、1300、1410、1430、1520、1540、1610、1630、1720、1740，后轮1050-1800；最小使用质量kg：2720（安全架）/3010（驾驶室）；标准配重（前/后）kg：160/180；最小使用比质量kg/kw：41.1（安全架）/45.5（驾驶室）；档位数（前进/倒退）：12/12；主变速档位数：4；副变速档位数：3×（1+1）；发动机与离合器联结方式：直联式；翻倾防护装置：安全架/简易驾驶室；转向系型式：全液压转向；转向系转向操纵机构：方向盘；转向系转向机构型式：前轮转向；传动系箱体数量：2个；变速箱型式：机械平面组成式；主变速位置：在第1个箱体中；主变速换挡方式：机械有级档；副变速换挡方式：机械有级档；轮胎型号：前轮9.5-24或8.3-20或9.5-20或8.3-24，后轮14.9-30或12.4-28或14.9-24或12.4/11-28或14.9-28或11-32或12.4-32；轮胎数量：前轮2个/后轮2个；配套动力型号：CF4C90T-L,制造商：江苏常发农业装备股份有限公司，气缸数：4缸，标定功率：66.2kw，标定转速：2300r/min，排放标准：第三阶段；选配CF4D90-T,制造商：江苏常发农业装备股份有限公司，气缸数：4缸，标定功率：66.2kw，标定转速：2300r/min，排放标准：第三阶段 | 66.2 | 购机补贴(通用类) | 2026-01-28 | 江苏省 | 通过 |  | FH21GW1301/FH21GW1541 | 国家拖拉机质量监督检验中心（洛阳西苑车辆与动力检验所有限公司） | 2020-JDNJ-03-001 | 江苏省农用动力机械检测中心有限公司
农用动力机械 | 拖拉机 | 轮式拖拉机 | 90-100马力四轮驱动拖拉机 | 江苏悦达智能农业装备有限公司 | 轮式拖拉机 | YU904 | 配套动力型号：4G33V16-90G31C；制造商：常柴股份有限公司；气缸数：4；标定功率(kW)：66.2；标定转速（r/min）：2300；排放标准：第三阶段。 选配一：配套动力型号：YN4E095-32CR4；制造商：昆明云内动力股份有限公司；气缸数：4；标定功率(kW)：66.2；标定转速（r/min）：2300；排放标准：第三阶段。 | 功率:90马力;驱动方式:四轮驱动 ;最小使用比质量(kg/kW):48.49 | 发动功率：66.2千瓦（90马力）；国三排放；四轮驱动；最小使用质量：3210kg，最小使用比质量（kg/kW）：48.49；挡位数（前进/倒退）12/12；整机外廓尺寸(长×宽×高及部位)mm：4150×1880×2665(消声器顶部）；轴距或履带接地长mm：2080；常用轮距(前轮/后轮)或轨距mm：1520/1450；最小离地间隙及部位mm：380（前桥加油螺塞）。 | 66.2 | 购机补贴(通用类) | 2025-12-30 | 江苏省 | 通过 |  | SAM2020032 | 南京赛姆认证科技发展有限公司 | YH2020WJ01307 | 江苏沿海农业机械检测有限公司
农用动力机械 | 拖拉机 | 轮式拖拉机 | 90-100马力四轮驱动拖拉机 | 江苏悦达智能农业装备有限公司 | 轮式拖拉机 | YU904-1 | 配套动力型号：4G33V16-90G31C；制造商：常柴股份有限公司；气缸数：4；标定功率(kW)：66.2；标定转速（r/min）：2300；排放标准：第三阶段。 选配一：配套动力型号：YN4E095-32CR4；制造商：昆明云内动力股份有限公司；气缸数：4；标定功率(kW)：66.2；标定转速（r/min）：2300；排放标准：第三阶段。 | 功率:90马力;驱动方式:四轮驱动 ;最小使用比质量(kg/kW):48.64 | 发动功率：66.2千瓦（90马力）；国三排放；四轮驱动；最小使用质量：3220kg；最小使用比质量（kg/kW）：48.64；挡位数（前进/倒退）12/12；整机外廓尺寸(长×宽×高及部位)mm：4150×1880×2770（驾驶室顶部）；轴距或履带接地长mm：2080；常用轮距(前轮/后轮)或轨距mm：1520/1450；最小离地间隙及部位mm：380（前桥加油螺塞）。 | 66.2 | 购机补贴(通用类) | 2025-12-30 | 江苏省 | 通过 |  | FH20GW1751 | 国家拖拉机质量监督检验中心 | YH2020WJ01307 | 江苏沿海农业机械检测有限公司
农用动力机械 | 拖拉机 | 轮式拖拉机 | 90-100马力四轮驱动拖拉机 | 江西中联智能农机有限责任公司 | 轮式拖拉机 | RK904 | 国三，4C6-90C31，全柴，功率：66.2kW； | 功率:90马力;驱动方式:四轮驱动 ;最小使用比质量(kg/kW):42.29 | 功率：90马力；型式：四轮驱动；最小使用比质量（kg/kw）为42.29（安全架）；选装驾驶室最小使用比质量（kg/kw）为44.1； | 66.2 | 购机补贴(通用类) | 2026-12-30 | 江西省 | 通过 |  | NW202103065、NW202103064 | 山东省农业机械科学研究院产品质量检测中心 | LT21GK0151 | 国家拖拉机质量检验检测中心（洛阳西苑车辆与动力检验所有限公司）
农用动力机械 | 拖拉机 | 轮式拖拉机 | 90-100马力四轮驱动拖拉机 | 江西中联智能农机有限责任公司 | 轮式拖拉机 | RX904 | 国三，4C6-90C31，全柴，功率：66.2kW； | 功率:90马力;驱动方式:四轮驱动 ;最小使用比质量(kg/kW):43.5 | 功率：90马力；型式：四轮驱动；最小使用比质量（kg/kw）为43.5（安全架）；选装驾驶室最小使用比质量（kg/kw）为45.31； | 66.2 | 购机补贴(通用类) | 2026-12-30 | 江西省 | 通过 |  | NW202103065、NW202103064 | 山东省农业机械科学研究院产品质量检测中心 | NW202103063 | 山东省农业机械科学研究院产品质量检测中心
农用动力机械 | 拖拉机 | 轮式拖拉机 | 90-100马力四轮驱动拖拉机 | 连云港迈恩农业机械有限公司 | 轮式拖拉机 | ME904 | 配套动力型号：YN4E095-32CR4；制造商：昆明云内动力股份有限公司；标定功率（kw)：66.2；排放标准：第三阶段 。 | 功率:90马力;驱动方式:四轮驱动 ;最小使用比质量(kg/kW):40.79 | 标定功率：66.2kw，驱动型式：四轮驱动。最小使用比质量：43.5（四柱驾驶室），43.96（六柱驾驶室），40.79（安全架） | 66.2 | 购机补贴(通用类) | 2025-05-28 | 江苏省 | 通过 |  | №：WJ2020EFH030、№：WJ2020EFH031、№：WJ2020EFH028 | 河南省拖拉机柴油机产品质量监督检验中心 | №:（2020）2240003 | 潍坊市产品质量检验所
农用动力机械 | 拖拉机 | 轮式拖拉机 | 90-100马力四轮驱动拖拉机 | 洛阳格朗斯机械制造有限公司 | 轮式拖拉机 | 904-1 | 配套发动机型号：4C6-90C31；标定功率(kW)：66.2；制造商：安徽全柴动力股份有限公司；排放阶段：第三阶段。 | 功率:90马力;驱动方式:四轮驱动 ;最小使用比质量(kg/kW):44.6 | 整机驱动型式: 四驱；发动机标定功率（kW）：66.2；整机外廓尺寸(长×宽×高及部位)（mm）：4070×1850×2700（至驾驶室顶）(驾驶室），4070×1850×2700（至安全架顶）(选装安全框架）；轴距(mm)：2010；常用轮距(前轮/后轮)(mm)：1300/1400；最小离地间隙及部位(mm)：350(至下拉杆支座底部）；最小使用质量（㎏）：3100(驾驶室），2955(选装安全框架）；最小使用比质量（kg/kW）：46.8(驾驶室）,44.6(选装安全框架）;排放标准：第三阶段 | 66.2 | 购机补贴(通用类) | 2026-08-31 | 河南省 | 通过 |  | 驾驶室：FH21GW0711；防翻架：FH22GW0191 | 驾驶室：国家拖拉机质量监督检验中心（洛阳西苑车辆与动力检验所有限公司）；防翻架：洛阳西苑车辆与动力检验所有限公司（国家拖拉机质量检验检测中心） | LT20GK0471 | 国家拖拉机质量监督检验中心（洛阳西苑车辆与动力检验所有限公司）
农用动力机械 | 拖拉机 | 轮式拖拉机 | 90-100马力四轮驱动拖拉机 | 洛阳金野农业机械有限公司 | 轮式拖拉机 | JB904 | 发动机型号：YN4E095-32CR4;发动机标定功率（kw）：66.2；发动机生产厂：昆明云内动力股份有限公司；排放阶段：第三阶段； | 功率:90马力;驱动方式:四轮驱动 ;最小使用比质量(kg/kW):41.31 | 整机驱动型式：四驱； 标定功率（kw):66.2;最小使用质量（kg):2735安全架、2855驾驶室；最小使用比质量（kg/kw）:41.31安全架、43.12驾驶室; | 66.2 | 购机补贴(通用类) | 2027-03-23 | 河南省 | 通过 |  | SJ21FH3090(安全架)SJ21FH3092(驾驶室) | 湖北三智农业机械有限公司 | HB21SJ0050K | 湖北三智农业机械有限公司
农用动力机械 | 拖拉机 | 轮式拖拉机 | 90-100马力四轮驱动拖拉机 | 洛阳路通农业装备有限公司 | 轮式拖拉机 | LTB904 | 配套动力型号：4C6-90C31；制造商：安徽全柴动力股份有限公司；气缸数：4 标定功率(kW)：66.2kW ；标定转速（r/min）：2400r/min；排放标准：第三阶段。 | 功率:90马力;驱动方式:四轮驱动 ;最小使用比质量(kg/kW):42.60 | 功率：66.2kW 马力:90马力 驱动方式:四轮驱动 最小使用质量比:42.60kg/kW | 66.2 | 购机补贴(通用类) | 2026-12-30 | 河南省 | 通过 |  | FH19GW1841/FH19GW1821 | 国家拖拉机质量监督检验中心/国家拖拉机质量监督检验中心 | WJ2017FKKX013 | 河南省拖拉机柴油机产品质量监督检验中心
农用动力机械 | 拖拉机 | 轮式拖拉机 | 90-100马力四轮驱动拖拉机 | 洛阳映山红拖拉机有限公司 | 轮式拖拉机 | 新东方 904 | 配套动力型号：LR4V5U22/0662E；制造商：一拖（洛阳）柴油机有限公司；气缸数：4；标定功率(kW)：66.2；标定转速（r/min）：2200；排放标准：第三阶段。 选配一： LR4V5R22/0662；制造商：一拖（洛阳）柴油机有限公司；气缸数：4；标定功率(kW)：66.2；标定转速（r/min）：2200；排放标准：第三阶段。 选配二：4TG90B1；制造商：山东华源莱动内燃机有限公司；气缸数：4；标定功率(kW)：66.2；标定转速（r/min）：2400；排放标准：第三阶段。 | 功率:90马力;驱动方式:四轮驱动 ;最小使用比质量(kg/kW):57.4 | 整机型式：轮式、4×4四轮驱动；发动机标定功率kW：66.2；外廓尺寸mm（长×宽×高）：4350×2050×2920；轴距mm：2200；常用轮距mm（前轮/后轮）：1620/1622;轮距mm（前轮/后轮）：1620/1622;轮距（前轮/后轮）调整方式：不可调/不可调；最小使用质量kg：3800；标准配重kg(前/后)：220/160；最小使用比质量kg/kW：57.4；挡位数(前进/倒退/爬行)：8/4/8；主变速挡位数/副变速挡位数/其他挡位数：4/3/2；发动机与离合器联接方式：直联式；起动方式：电起动；翻倾防护装置（驾驶室或安全框架）型式：六柱框架式；前照灯型号：SZ550.48.030A/031A；转向系型式：全液压前轮转向；行车制动系型式：蹄式；驻车制动系型式：蹄式；离合器型式：干式、单作用；传动系变速箱型式：4×（2＋1）×2机械组成式；主变速箱换档方式：啮合套；副变速箱换档方式：啮合套；轮胎型号(前轮/后轮)：11.2-24/16.9-34 | 66.2 | 购机补贴(通用类) | 2026-12-27 | 河南省 | 通过 |  | FH17GW0241 | 国家拖拉机质量监督检验中心 | 2015KKX038 | 河南省拖拉机柴油机产品质量监督检验中心
农用动力机械 | 拖拉机 | 轮式拖拉机 | 90-100马力四轮驱动拖拉机 | 山东川国机械制造有限公司 | 轮式拖拉机 | TB904 | 发动机型号：YN4PL090-33CR,制造商：山东云内动力有限责任公司，气缸数：4缸，标定功率：66.2kW，标定转速（r/min）：2300（选装发动机型号：YCD4T23T8-90C,制造商：广西玉柴动力股份有限公司，功率：66.2kW）标定转速（r/min）：2400；排放标准：第三阶段。 | 功率:90马力;驱动方式:四轮驱动 ;最小使用比质量(kg/kW):42.4/42.9 | 外廓尺寸(长×宽×高)：驾驶室机型4180×1820×2725mm、安全框架机型4180×1845×2725mm；轴距：2080mm；常用轮距(前轮/后轮)mm：1420/1485；发动机功率：66.2kW（90马力），达到国家第三阶段排放标准；驱动方式：四轮驱动；驾驶室机型最小使用质量：2840kg,最小使用质量比（kg/kW）：42.9；安全架机型最小使用质量：2805kg,最小使用质量比（kg/kW）：42.4。 | 66.2 | 购机补贴(通用类) | 2024-09-29 | 山东省 | 通过 |  | 驾驶室：WJ2019FFH016/安全架：WJ2019FFH017 | 河南省拖拉机柴油机产品质量监督检验中心 | （2019）2040143 | 潍坊市产品质量检验所
农用动力机械 | 拖拉机 | 轮式拖拉机 | 90-100马力四轮驱动拖拉机 | 山东潍坊拖拉机厂集团有限公司 | 轮式拖拉机 | TB904 | 发动机型号：4TG90B1 标定功率：66.2kW 制造商：山东华源莱动内燃机有限公司 排放阶段：4TG90B1机型排放达到GB 20891-2014《非道路移动机械用柴油机排气污染物排放限值及测量方法（中国第三、四阶段）》第三阶段的要求。 | 功率:90马力;驱动方式:四轮驱动 ;最小使用比质量(kg/kW):40.86 | 发动机标定功率：66.2kW, 驱动型式：四驱，用途：一般用途，外廓尺寸（长X宽X高及部位）（mm) 4140X1824X2680(安全架顶部） 轴距（mm) 2075 ， 轮距（前轮/后轮）（mm)1250、1350、1450/1400~1600 ，最小使用质量（kg) 2705，挡位数（前进/倒退） 12/12; 最小使用比质量（kg/kW): 40.86 ; 最高设计理论速度（km/h): 36.75 。 | 66.2 | 购机补贴(通用类) | 2026-12-30 | 山东省 | 通过 |  | NW202011028 | 山东省农业机械科学研究院产品质量检测中心 | (2020)2240166 | 潍坊市产品质量检验所
农用动力机械 | 拖拉机 | 轮式拖拉机 | 90-100马力四轮驱动拖拉机 | 潍坊华夏拖拉机制造有限公司 | 轮式拖拉机 | HX954 | 配套动力型号:LR4A3LR23/0700，制造商：一拖（洛阳）柴油机有限公司，气缸数：4，标定功率（kW）:70，转速（r/min）：2300，排放标准：第3阶段； 选配一：配套动力型号:LR4B3ZU22/0700E，制造商：一拖（洛阳）柴油机有限公司，气缸数：4，标定功率（kW）:70，转速（r/min）：2200，排放标准：第3阶段； 选配二：:LR4A3LR22/0700，制造商：一拖（洛阳）柴油机有限公司，气缸数：4，标定功率（kW）:70，转速（r/min）：2200，排放标准：第3阶段 | 功率:95马力;驱动方式:四轮驱动 ;最小使用比质量(kg/kW):57.07 | 功率：95马力；驱动方式：四轮驱动；最小使用比质量：57.07 | 70 | 购机补贴(通用类) | 2026-12-30 | 山东省 | 通过 |  | NW201908065 | 山东省农业机械科学研究院产品质量检测中心 | W201301067-Ⅱ | 山东省农业机械产品质量监督检验站
农用动力机械 | 拖拉机 | 轮式拖拉机 | 90-100马力四轮驱动拖拉机 | 潍坊力王农业装备有限公司 | 轮式拖拉机 | LWB904 | 发动机型号：YN4E095-32CR4；标定功率：66.2kW；制造商：昆明云内动力股份有限公司；排放阶段：第三阶段。发动机型号：SD4BMU10；标定功率：66.2kw；制造商：江苏四达动力机械集团有限公司；排放阶段：第三阶段 | 功率:90马力;驱动方式:四轮驱动 ;最小使用比质量(kg/kW):43.65 | 功率：66.2kW（90马力）；驱动型式：四轮驱动；最小使用质量：2890kg（安全框架）3050kg（驾驶室）；最小使用比质量：43.65kg/kW（安全框架）46.07kg/kW（驾驶室） | 66.2 | 购机补贴(通用类) | 2026-06-29 | 山东省 | 通过 |  | WJ2020LFH025/WJ2020LFH024 | 河南省拖拉机柴油机产品质量监督检验中心 | WJ2018GKKX008 | 河南省拖拉机柴油机产品质量监督检验中心
农用动力机械 | 拖拉机 | 轮式拖拉机 | 90-100马力四轮驱动拖拉机 | 潍坊力信机械制造有限公司 | 轮式拖拉机 | WLX904 | 配套动力发动机型号：4C6-90C33；制造商：安徽全柴动力股份有限公司；气缸数：4；标定功率：66.2；标定转速2400r/min；排放阶段：国三阶段。 | 功率:90马力;驱动方式:四轮驱动 ;最小使用比质量(kg/kW):40.99 | 90马力轮式拖拉机，四轮驱动，配套动力发动机型号：4C6-90C33；制造商：安徽全柴动力股份有限公司；气缸数：4；标定功率：66.2；标定转速2400r/min；排放阶段：国三阶段，安全架最小使用质量：2590kg（自主变更后为：2714kg） ，最小使用比质量：39.12kg/kW（自主变更后最小使用比质量：40.99kg/kW），驾驶室最小使用质量：2770kg，最小使用比质量：41.84kg/kW. | 66.2 | 购机补贴(通用类) | 2024-11-15 | 山东省 | 通过 |  | HB2019FHZ014/HB2019FHZ013 | 湖北三智农业机械检测有限公司 | NJJC20181014 | 山东宝鼎农业机械检测有限公司
农用动力机械 | 拖拉机 | 轮式拖拉机 | 90-100马力四轮驱动拖拉机 | 英轩重工有限公司 | 轮式拖拉机 | YC904 | 发动机型号：4C6-90C33；标定功率：66.2kw；标定转速：2400r/min；制造商：安徽全柴动力股份有限公司；排放阶段：GB20891-2014《非道路移动机械用柴油机排气污染物排放限值及测量方法（中国第三、四阶段）》第三阶段 | 功率:90马力;驱动方式:四轮驱动 ;最小使用比质量(kg/kW):41.1 | 外廓尺寸（mm）：4060mm×1860mm×2800mm；轴距（mm）：2080mm；轮距（前轮/后轮）mm：1450/1500；轮距调整方式：有级可调/不可调；最小离地间隙（mm）：380mm；最小使用质量（kg）：2720kg；标准配重质量（kg）：200kg/330kg；最小使用比质量：41.1kg/kw；档位数：12/12/0；转向方式：前轮液压转向；制动系型式：盘式、自增力、液压操纵；离合器型式：干式、单片；变速箱换挡方式：机械有级档；轮胎规格：9.5-24/14.9-30；液压悬挂装置型式：后置、三点悬挂 | 66.2 | 购机补贴(通用类) | 2027-03-23 | 山东省 | 通过 |  | NW202102019/WJ2021CFH04G/NW202102020 | 山东省农业机械科学研究院产品质量检测中心/河南省拖拉机柴油机产品质量监督检验中心 | HB21SJ0038K | 湖北三智农业机械检测有限公司
农用动力机械 | 拖拉机 | 轮式拖拉机 | 100-120马力四轮驱动拖拉机 | 道依茨法尔机械有限公司 | 轮式拖拉机 | CD1004-S | 配套动力型号：YC4DK110-T301；制造商：广西玉柴机器股份有限公司；气缸数：4；标定功率（kw）：73.5；标定转速（r/min）：2200；排放标准：第三阶段。 | 功率:100马力;驱动方式:四轮驱动 ;最小使用比质量(kg/kW):52.8 | 整机驱动型式：四驱；发动机标定功率（kW）：73.5；最小使用质量（kg）:3880(安全框架)、3968（简易驾驶室）；最小使用质量/配套发动机标定功率（kg/kw）:52.8(安全框架)、54.0（简易驾驶室）；排放标准：第三阶段。 | 73.5 | 购机补贴(通用类) | 2026-12-30 | 山东省 | 通过 |  | No:FH21GW1331/No：FH21GW1321 | 国家拖拉机质量监督检验中心（洛阳西苑车辆与动力检验所有限公司）/国家拖拉机质量监督检验中心（洛阳西苑车辆与动力检验所有限公司） | No：WT202008009 | 黑龙江省彤廷质检技术有限公司
农用动力机械 | 拖拉机 | 轮式拖拉机 | 100-120马力四轮驱动拖拉机 | 道依茨法尔机械有限公司 | 轮式拖拉机 | SH1004 | 配置动力型号：YC4A110-T300；制造商：广西玉柴机器股份有限公司；气缸数：4；标定功率（kw）73.5：标定转速（r/min）：2200；排放阶段：第三阶段。 | 功率:100马力;驱动方式:四轮驱动 ;最小使用比质量(kg/kW):55.8 | 驱动轮数：四轮驱动；发动机标定功率（kW）：73.5；最小使用质量（kg）:4100；最小使用质量/配套发动机标定功率（kg/kw）:55.8；排放标准：第三阶段。 | 73.5 | 购机补贴(通用类) | 2026-12-30 | 山东省 | 通过 |  | No:FH20GW0611 | 国家拖拉机质量监督检验中心（洛阳西苑车辆与动力检验所有限公司） | W2009-144-II | 山东省农业机械产品质量监督检验站
农用动力机械 | 拖拉机 | 轮式拖拉机 | 100-120马力四轮驱动拖拉机 | 道依茨法尔机械有限公司 | 轮式拖拉机 | SH1004-C | 配置动力型号：YC4A110-T300；制造商：广西玉柴机器股份有限公司；气缸数：4；标定功率（kw）73.5：标定转速（r/min）：2200；排放阶段：第三阶段。 | 功率:100马力;驱动方式:四轮驱动 ;最小使用比质量(kg/kW):57.1 | 驱动轮数：四轮驱动；发动机标定功率（kW）：73.5；最小使用质量（kg）:4200；最小使用质量/配套发动机标定功率（kg/kw）:57.1；排放标准：第三阶段。 | 73.5 | 购机补贴(通用类) | 2026-12-30 | 山东省 | 通过 |  | No:FH21GW0271 | 国家拖拉机质量监督检验中心（洛阳西苑车辆与动力检验所有限公司） | W2009-144-II | 山东省农业机械产品质量监督检验站
农用动力机械 | 拖拉机 | 轮式拖拉机 | 100-120马力四轮驱动拖拉机 | 湖北超能农业装备有限公司 | 轮式拖拉机 | SH1004-B | 型号：4C6-100C35 、标定功率：73.5kW、制造商:安微全柴动力股份有限公司、排放阶段：第三阶段 | 功率:100马力;驱动方式:四轮驱动 ;最小使用比质量(kg/kW):45.17 | 型式：四轮驱动；排放阶段：国三，外廓尺寸(长×宽×高)：3950mm×1770mm×2550mm（驾驶室）；轴距或履带接地长：2000mm；常用轮距(前轮/后轮)或轨距：1275/1375；轮距(前轮/后轮)调整方式：有级调节/无级调节；最小使用质量：3320（（驾驶室）；最小使用比质量：45.17（驾驶室）；标准配重(前/后)：96/60；档位数(前进/倒退/爬行)：12/12/0；主变速档位数*副变速档位数/其他档位数：4/3/（1+1）；发动机与离合器联接方式：发动机标定功率：73.5kW、发动机标定转速：2400r/min，直联式；起动方式：电启动；翻倾防护装置（驾驶室或安全框架）：驾驶室/安全架；前照灯型号：VK003、VK004；转向系型式：液压转向；行车制动系型式：湿式、双片盘式、机械制动；驻车制动系型式：机械制动；前驱动桥型式：旱地型；离合器型式：干式、双作用；传动系动力输出轴离合器型式：独立式；传动系变速箱型式：4×3×（1+1）组合式；主变速箱换档方式：啮合套换挡；副变速箱换档方式：啮合套换挡；轮胎型号(前轮/后轮)：8.3-24/14.9-30 | 73.5 | 购机补贴(通用类) | 2023-12-31 | 湖北省 | 通过 |  | WJ2018JFH013 | 河南省拖拉机柴油机产品质量监督检验中心 | WJ2018GKKX014 | 河南省拖拉机柴油机产品质量监督检验中心
农用动力机械 | 拖拉机 | 轮式拖拉机 | 100-120马力四轮驱动拖拉机 | 江苏常发农业装备股份有限公司 | 轮式拖拉机 | CFF1004-H | 配套动力型号：YC4A110-T301，制造商：广西玉柴机器股份有限公司，气缸数：4缸，标定功率：73.5kw，标定转速：2300r/min，排放标准：第三阶段；选配一CF4C100T-L,制造商：江苏常发农业装备股份有限公司，气缸数：4缸，标定功率：73.6kw，标定转速：2300r/min，排放标准：第三阶段；选配二YC4DK110-T302,制造商：广西玉柴机器股份有限公司，气缸数：4缸，标定功率：73.5kw，标定转速：2300r/min，排放标准：第三阶段；选配三YC4A110-T311，制造商：广西玉柴机器股份有限公司，气缸数：4缸，标定功率：73.5kw，标定转速：2300r/min，排放标准：第三阶段；选配四CF4D100-T，制造商：江苏常发农业装备股份有限公司，气缸数：4缸，标定功率：73.5kw，标定转速：2300r/min，排放标准：第三阶段；选配五CF5F100-T，制造商：江苏常发农业装备股份有限公司，气缸数：4缸，标定功率：73.5kw，标定转速：2300r/min，排放标准：第三阶段 | 功率:100马力;驱动方式:四轮驱动 ;最小使用比质量(kg/kW):49 | 整机型式：轮式；整机机架型式：无架；整机驱动型式：四驱；外廓尺寸（长×宽×高）mm：4374×1970×2862（至安全架顶）/4374×1970×2852（至驾驶室顶）；轴距mm：2135；轮距（前轮/后轮）mm：前轮1550、1650，后轮1315、1425、1540、1810、1920；最小使用质量kg：3600（安全架）/3750（驾驶室）；标准配重（前/后）kg：300/0；最小使用比质量kg/kw：49（安全架）/51（驾驶室）；档位数（前进/倒退）：12/12，选配24/24；主变速档位数：4；副变速档位数：3×（1+1），选装3×（1+1）×2；发动机与离合器联结方式：直联式；翻倾防护装置：安全架/简易驾驶室；转向系型式：全液压转向；转向系转向操纵机构：方向盘；转向系转向机构型式：前轮转向；传动系箱体数量：2个；变速箱型式：机械平面组成式；主变速位置：在第1个箱体中；主变速换挡方式：机械有级档；副变速换挡方式：机械有级档；轮胎型号：前轮11.2-28或8.3-24或11.2-24，后轮16.9-34或14.9-30或16.9-30或18.4-30；轮胎数量：前轮2个/后轮2个；配套动力型号：YC4A110-T301，制造商：广西玉柴机器股份有限公司，气缸数：4缸，标定功率：73.5kw，标定转速：2300r/min，排放标准：第三阶段；选配一CF4C100T-L,制造商：江苏常发农业装备股份有限公司，气缸数：4缸，标定功率：73.6kw，标定转速：2300r/min，排放标准：第三阶段；选配二YC4DK110-T302,制造商：广西玉柴机器股份有限公司，气缸数：4缸，标定功率：73.5kw，标定转速：2300r/min，排放标准：第三阶段；选配三YC4A110-T311，制造商：广西玉柴机器股份有限公司，气缸数：4缸，标定功率：73.5kw，标定转速：2300r/min，排放标准：第三阶段；选配四CF4D100-T，制造商：江苏常发农业装备股份有限公司，气缸数：4缸，标定功率：73.5kw，标定转速：2300r/min，排放标准：第三阶段；选配五CF5F100-T，制造商：江苏常发农业装备股份有限公司，气缸数：4缸，标定功率：73.5kw，标定转速：2300r/min，排放标准：第三阶段 | 73.5 | 购机补贴(通用类) | 2026-02-25 | 江苏省 | 通过 |  | FH21GW1511/FH21GW1541 | 国家拖拉机质量监督检验中心（洛阳西苑车辆与动力检验所有限公司） | 201801004 | 江苏省农业机械试验鉴定站
农用动力机械 | 拖拉机 | 轮式拖拉机 | 100-120马力四轮驱动拖拉机 | 江苏悦达智能农业装备有限公司 | 轮式拖拉机 | YU1004 | 配套动力型号：4G33V16-100G31C；制造商：常柴股份有限公司；气缸数：4；标定功率(kW)：73.5；标定转速（r/min）：2300；排放标准：第三阶段。 选配一：配套动力型号：YN4E106-30CR4；制造商：昆明云内动力股份有限公司；气缸数：4；标定功率(kW)：74；标定转速（r/min）：2400；排放标准：第三阶段。 | 功率:100马力;驱动方式:四轮驱动 ;最小使用比质量(kg/kW):43.67 | 发动功率：73.5千瓦（100马力）；国三排放；四轮驱动；最小使用质量：3210kg；最小使用比质量（kg/kW）：43.67；挡位数（前进/倒退）12/12；整机外廓尺寸(长×宽×高及部位)mm：4150×1880×2665(消声器顶部）；轴距或履带接地长mm：2080；常用轮距(前轮/后轮)或轨距mm：1520/1450；最小离地间隙及部位mm：380（前桥加油螺塞）。 | 73.5 | 购机补贴(通用类) | 2025-12-30 | 江苏省 | 通过 |  | SAM2020032 | 南京赛姆认证科技发展有限公司 | YH2020WJ01307 | 江苏沿海农业机械检测有限公司
农用动力机械 | 拖拉机 | 轮式拖拉机 | 100-120马力四轮驱动拖拉机 | 江苏悦达智能农业装备有限公司 | 轮式拖拉机 | YU1004-1 | 配套动力型号：4G33V16-100G31C；制造商：常柴股份有限公司；气缸数：4；标定功率(kW)：73.5；标定转速（r/min）：2300；排放标准：第三阶段。 选配一：配套动力型号：YN4E106-30CR4；制造商：昆明云内动力股份有限公司；气缸数：4；标定功率(kW)：74；标定转速（r/min）：2400；排放标准：第三阶段。 | 功率:100马力;驱动方式:四轮驱动 ;最小使用比质量(kg/kW):43.81 | 发动功率：73.5千瓦（100马力）；国三排放；四轮驱动；最小使用质量：3220kg；最小使用比质量（kg/kW）：43.81；挡位数（前进/倒退）12/12；整机外廓尺寸(长×宽×高及部位)mm：4150×1880×2770（驾驶室顶部）；轴距或履带接地长mm：2080；常用轮距(前轮/后轮)或轨距mm：1520/1450；最小离地间隙及部位mm：380（前桥加油螺塞）。 | 73.5 | 购机补贴(通用类) | 2025-12-30 | 江苏省 | 通过 |  | FH20GW1751 | 国家拖拉机质量监督检验中心 | YH2020WJ01307 | 江苏沿海农业机械检测有限公司
农用动力机械 | 拖拉机 | 轮式拖拉机 | 100-120马力四轮驱动拖拉机 | 洛阳格朗斯机械制造有限公司 | 轮式拖拉机 | 1004-1 | 配套动力型号：4C6-100C35；标定功率(kW)：73.5；制造商：安徽全柴动力股份有限公司；排放阶段：第三阶段 | 功率:100马力;驱动方式:四轮驱动 ;最小使用比质量(kg/kW):45.1 | 整机驱动型式: 四驱；发动机标定功率（kW）：73.5；整机外廓尺寸(长×宽×高及部位)（mm）：4070×1850×2700（至空冷器顶）(驾驶室），4070×1850×2700（至安全架顶）(选装安全框架）；轴距(mm)：2065；常用轮距(前轮/后轮)(mm)：1300/1400；最小离地间隙及部位(mm)：350(至下拉杆支座底部）；最小使用质量（㎏）：3480(驾驶室），3315(选装安全框架）；最小使用比质量（kg/kW）：47.3(驾驶室）,45.1(选装安全框架）;排放标准：第三阶段 | 73.5 | 购机补贴(通用类) | 2026-08-31 | 河南省 | 通过 |  | 驾驶室：FH21GW0711；防翻架：FH22GW0191 | 驾驶室：国家拖拉机质量监督检验中心（洛阳西苑车辆与动力检验所有限公司）；防翻架：洛阳西苑车辆与动力检验所有限公司（国家拖拉机质量检验检测中心） | LT20GK0471 | 国家拖拉机质量监督检验中心（洛阳西苑车辆与动力检验所有限公司）
农用动力机械 | 拖拉机 | 轮式拖拉机 | 100-120马力四轮驱动拖拉机 | 洛阳路通农业装备有限公司 | 轮式拖拉机 | LTB1004 | 配套动力型号：4C6-100C35；制造商：安徽全柴动力股份有限公司；气缸数：4 标定功率(kW)：73.5kW；标定转速（r/min）：2400r/min；排放标准：第三阶段。 | 功率:100马力;驱动方式:四轮驱动 ;最小使用比质量(kg/kW):44.22 | 功率：73.5kW 马力:100马力 驱动方式:四轮驱动 最小使用质量比:44.22kg/kW | 73.5 | 购机补贴(通用类) | 2026-11-02 | 河南省 | 通过 |  | WJ2021GFH001（安全架）/WJ2021FFH019（驾驶室） | 河南省拖拉机柴油机产品质量监督检验中心/河南省拖拉机柴油机产品质量监督检验中心 | WJ2018LKKX010 | 河南省拖拉机柴油机产品质量监督检验中心
农用动力机械 | 拖拉机 | 轮式拖拉机 | 100-120马力四轮驱动拖拉机 | 洛阳映山红拖拉机有限公司 | 轮式拖拉机 | 新东方 1104 | 配套动力型号：LR6M5U22/0810E；制造商：一拖（洛阳）柴油机有限公司；气缸数：6；标定功率(kW)：81；标定转速（r/min）：2200；排放标准：第三阶段。 选配一：LR6A3LR22/0810；制造商：一拖（洛阳）柴油机有限公司；气缸数：6；标定功率(kW)：81；标定转速（r/min）：2200；排放标准：第三阶段。 | 功率:110马力;驱动方式:四轮驱动 ;最小使用比质量(kg/kW):52.47 | 整机型式：轮式、4×4四轮驱动；发动机标定功率kW：81；外廓尺寸mm（长×宽×高）：4650×2050×3010；轴距mm：2500；常用轮距mm（前轮/后轮）：1620/1620;轮距mm（前轮/后轮）：1620/1620;轮距（前轮/后轮）调整方式：不可调/无极可调；最小使用质量kg：4250；标准配重kg(前/后)：220/160；最小使用比质量kg/kW：52.47；挡位数(前进/倒退/爬行)：8/4/4；主变速挡位数/副变速挡位数/其他挡位数：4/3/1；发动机与离合器联接方式：直联式；起动方式：电起动；翻倾防护装置（驾驶室或安全框架）型式：六柱框架式；前照灯型号：SZ550.48.030A/031A；转向系型式：全液压前轮转向；行车制动系型式：蹄式；驻车制动系型式：蹄式；离合器型式：干式、单作用；传动系变速箱型式：4×（2+1）×2机械组成式；主变速箱换档方式：啮合套；副变速箱换档方式：啮合套；轮胎型号(前轮/后轮)：11.2-24/16.9-34 发动机信息 配套动力型号：LR6M5U22/0810E；制造商：一拖（洛阳）柴油机有限公司；气缸数：6；标定功率(kW)：81；标定转速（r/min）：2200；排放标准：第三阶段。 选配一：LR6A3LR22/0810；制造商：一拖（洛阳）柴油机有限公司；气缸数：6；标定功率(kW)：81；标定转速（r/min）：2200；排放标准：第三阶段。 | 81 | 购机补贴(通用类) | 2026-12-27 | 河南省 | 通过 |  | FH17GW0241 | 国家拖拉机质量监督检验中心 | 2015KKX038 | 河南省拖拉机柴油机产品质量监督检验中心
农用动力机械 | 拖拉机 | 轮式拖拉机 | 100-120马力四轮驱动拖拉机 | 天津拖拉机制造有限公司 | 轮式拖拉机 | TRL1004 | 型号：YN4E106-30CR4；标定功率kW：74；制造商：昆明云内动力股份有限公司；排放阶段：国Ⅲ | 功率:100马力;驱动方式:四轮驱动 ;最小使用比质量(kg/kW):43.91 | 1.整机型式：轮式；2.整机驱动型式：四驱；3.整机外廓尺寸（长×宽×高及部位）mm: 4125×1830×2750 驾驶室顶部；4.轴距mm:2060；5.最小使用质量kg:3250；6.标准配重（前/后）kg：180/180；7.最小使用比质量Kg/kw：43.91；8.主变速挡位数：4；9.发动机与主离合器联接方式：直联；10.发动机结构型式：直列、直喷、水冷、四冲程；11.发动机标定功率kw：74；12.轮胎型号（前轮/后轮）：9.5-24/14.9-30 | 74 | 购机补贴(通用类) | 2027-04-10 | 天津市 | 通过 |  | WJ2022AFH11G | 河南省拖拉机柴油机产品质量监督检验中心 | WT202105005 | 黑龙江省彤廷质检技术有限公司
农用动力机械 | 拖拉机 | 轮式拖拉机 | 100-120马力四轮驱动拖拉机 | 天津拖拉机制造有限公司 | 轮式拖拉机 | TTA1004-4 | 型号：LR4A3LR22/0846；标定功率kW：73.5；制造商：一拖（洛阳）柴油机有限公司；排放阶段：国Ⅲ | 功率:100马力;驱动方式:四轮驱动 ;最小使用比质量(kg/kW):65.31 | 1.整机型式：轮式；2.整机驱动型式：四驱；3.整机外廓尺寸（长×宽×高及部位）mm: 4700×2270×3100 空滤器顶部；4.轴距mm:2376；5.最小使用质量kg:4800；6.标准配重（前/后）kg：240/172；7.最小使用比质量Kg/kw：65.31；8.主变速挡位数：3；9.发动机与主离合器联接方式：直联；10.发动机结构型式：直列、水冷、增压中冷、高压共轨；11.发动机标定功率kw：73.5；12.轮胎型号（前轮/后轮）：12.4-24/18.4-34 | 73.5 | 购机补贴(通用类) | 2027-04-10 | 天津市 | 通过 |  | WJ2021LFH006 | 河南省拖拉机柴油机产品质量监督检验中心 | WT202105006 | 黑龙江省彤廷质检技术有限公司
农用动力机械 | 拖拉机 | 轮式拖拉机 | 100-120马力四轮驱动拖拉机 | 潍坊昊野重工有限公司 | 轮式拖拉机 | 1004-A | 发动机型号：YN4E106-30CR4,标定功率：74kW，制造商：昆明云内动力股份有限公司，排放阶段：国Ⅲ； | 功率:100马力;驱动方式:四轮驱动 ;最小使用比质量(kg/kW):44.12 | 功率：100马力，驱动方式：四轮驱动，最小使用质量(kg)：3265，最小使用比质量(kg/kW):44.12，整机外廓尺寸(长×宽×高及部位mm):4160×1820×2650（驾驶室顶部），轴距（mm）：2080，常用轮距（前轮/后轮mm）：1250/1300。 | 74 | 购机补贴(通用类) | 2027-04-10 | 山东省 | 通过 |  | WJ2022AFH13G | 河南省拖拉机柴油机产品质量监督检验中心 | YH2022WJ01009 | 江苏沿海农业机械检测有限公司
农用动力机械 | 拖拉机 | 轮式拖拉机 | 100-120马力四轮驱动拖拉机 | 潍坊华夏拖拉机制造有限公司 | 轮式拖拉机 | XT1004 | 配套动力型号: 4D35RT30/1004，制造商：浙江新柴股份有限公司，气缸数：4，标定功率（kW）: 74，标定转速（r/min）：2400，排放标准：第3阶段； 选装配套动力型号1: YN4E106-30CR4，制造商：昆明云内动力股份有限公司，气缸数：4；标定功率（kW）: 74，标定转速（r/min）：2400，排放标准：第3阶段 | 功率:100马力;驱动方式:四轮驱动 ;最小使用比质量(kg/kW):43.38 | 功率：100马力；驱动型式：四轮驱动；最小使用比质量：43.38 | 74 | 购机补贴(通用类) | 2026-06-29 | 山东省 | 通过 |  | NW202103003 | 山东省农业机械科学研究院产品质量检测中心 | WJ2018EKKX008 | 河南省拖拉机柴油机产品质量监督检验中心
农用动力机械 | 拖拉机 | 轮式拖拉机 | 100-120马力四轮驱动拖拉机 | 潍坊力王农业装备有限公司 | 轮式拖拉机 | LWB1004 | 发动机型号：YN4E106-30CR4；标定功率：74kW；制造商：昆明云内动力股份有限公司；排放阶段：第三阶段。发动机型号：SD4BM3D5;标定功率：73.6kw；制造商：江苏四达动力机械集团有限公司；排放阶段：第三阶段 | 功率:100马力;驱动方式:四轮驱动 ;最小使用比质量(kg/kW):43.51 | 功率：74kW（100马力）；驱动型式：四轮驱动；最小使用质量：3220kg（安全框架）3350kg（驾驶室）；最小使用比质量：43.51kg/kW（安全框架）45.27kg/kW（驾驶室） | 74 | 购机补贴(通用类) | 2026-06-29 | 山东省 | 通过 |  | WJ2020LFH025/WJ2020LFH024 | 河南省拖拉机柴油机产品质量监督检验中心 | WJ2018GKKX008 | 河南省拖拉机柴油机产品质量监督检验中心
农用动力机械 | 拖拉机 | 轮式拖拉机 | 100-120马力四轮驱动拖拉机 | 徐州凯尔农业装备股份有限公司 | 轮式拖拉机 | KAT1104 | 发动机型号：SC4H125G3；制造商：上海柴油机股份有限公司；气缸数：4缸；功率：81kW；标定转速：2200r/min；排放阶段：国3。 | 功率:110马力;驱动方式:四轮驱动 ;最小使用比质量(kg/kW):62.96 | 整机外廓尺寸(长×宽×高) mm： 5180×2160×2990 ； 整机轴距或履带接地长 mm ：2688； 整机常用轮距(前轮/后轮)或轨距 mm ：1748/1830 ； 整机最小使用质量 kg： 5100 ；整机标准配重(前/后) kg ：400/0 ；整机档位数 前进/倒退/爬行 ： 16/4/0 ；整机档位数 主变速/副变速/梭行档 ：4+1/4/0 ；整机发动机与主离合器联接方式 ： 直联式 ； 翻倾防护装置（驾驶室或安全框架）型式 ：简易驾驶室； 转向器型式： 全液压； 传动系变速箱数量、型式 ： 2个，机械空间组成式 ；传动系主变速箱换档方式： 机械有级挡 ；传动系副变速箱换档方式：机械有级挡 ；轮胎型号(前轮/后轮) ：14.9-24/16.9-38。选装前后轮胎：14.9R24/18.4R38;12.4-26PR1/16.9-34PR1。 | 81 | 购机补贴(通用类) | 2026-12-30 | 江苏省 | 通过 |  | FH19GW1101 | 国家拖拉机质量监督检验中心 | （2007）委 字01类第154号 | 江苏省农业机械试验鉴定站
农用动力机械 | 拖拉机 | 轮式拖拉机 | 100-120马力四轮驱动拖拉机 | 英轩重工有限公司 | 轮式拖拉机 | YC1004 | 发动机型号：4C6-100C35；标定功率：73.5kw；标定转速：2400r/min；制造商：安徽全柴动力股份有限公司；排放阶段：GB20891-2014《非道路移动机械用柴油机排气污染物排放限值及测量方法（中国第三、四阶段）》第三阶段 | 功率:100马力;驱动方式:四轮驱动 ;最小使用比质量(kg/kW):43.7 | 外廓尺寸（mm）：4060mm×1860mm×2740mm；轴距（mm）：2080mm；轮距（前轮/后轮）mm：1450/1500；轮距调整方式：有级可调/不可调；最小离地间隙（mm）：380mm；最小使用质量（kg）：3210kg；标准配重质量（kg）：200kg/330kg；最小使用比质量：43.7kg/kw；档位数：12/12/0；转向方式：前轮液压转向；制动系型式：盘式、自增力、液压操纵；离合器型式：干式、单片；变速箱换挡方式：机械有级档；轮胎规格：9.5-24/14.9-30；液压悬挂装置型式：后置、三点悬挂 | 73.5 | 购机补贴(通用类) | 2027-03-23 | 山东省 | 通过 |  | NW202102019/WJ2021CFH04G | 山东省农业机械科学研究院产品质量检测中心/河南省拖拉机柴油机产品质量监督检验中心 | HB21SJ0038K | 湖北三智农业机械检测有限公司
农用动力机械 | 拖拉机 | 轮式拖拉机 | 120-140马力四轮驱动拖拉机 | 北京弗雷森拖拉机有限公司 | 轮式拖拉机 | FS-1254 | 发动机型号WP6G125E330；功率：92kW,制造商：廊坊潍柴道依茨柴油机有限公司，排放阶段：国三 | 功率:125马力;驱动方式:四轮驱动 ;最小使用比质量(kg/kW):72.82 | 外廓尺寸(mm)：5317*2450*3155；驱动形式：四轮驱动；标定功率：92 kW； 发动机型号WP6G125E330；档位数：前进16/倒退16；前后轮胎：14.9-26/18.4-38, 轴距：2688mm,轮距（前轮/后轮）或轨距：1876/1750（mm），最小离地间隙：450mm,最小使用质量kg：6700 | 92 | 购机补贴(通用类) | 2026-12-30 | 北京市 | 通过 |  | FH13GW0171 | 国家拖拉机质量监督检验中心 | 2012KSS003 | 河南省农业机械试验鉴定站
农用动力机械 | 拖拉机 | 轮式拖拉机 | 120-140马力四轮驱动拖拉机 | 道依茨法尔机械有限公司 | 轮式拖拉机 | CD1204-S | 配套动力型号：YC4DK140-T302；制造商：广西玉柴机器股份有限公司；气缸数：4；标定功率（kw）：88.2；标定转速（r/min）：2200；排放标准：第三阶段。 | 功率:120马力;驱动方式:四轮驱动 ;最小使用比质量(kg/kW):45.0 | 整机驱动型式：四驱；发动机标定功率（kW）：88.2；最小使用质量（kg）：3968（简易驾驶室）；最小使用质量/配套发动机标定功率（kg/kw）:45.0（简易驾驶室）；排放标准：第三阶段。 | 88.2 | 购机补贴(通用类) | 2026-12-30 | 山东省 | 通过 |  | No：FH21GW1321 | 国家拖拉机质量监督检验中心（洛阳西苑车辆与动力检验所有限公司） | No：WT202008009 | 黑龙江省彤廷质检技术有限公司
农用动力机械 | 拖拉机 | 轮式拖拉机 | 120-140马力四轮驱动拖拉机 | 洛阳路通农业装备有限公司 | 轮式拖拉机 | LTB1204 | 配套动力型号：4C6-120C32；制造商：安徽全柴动力股份有限公司；气缸数：4 标定功率(kW)：88.3kW；标定转速（r/min）：2400r/min；排放标准：第三阶段。 | 功率:120马力;驱动方式:四轮驱动 ;最小使用比质量(kg/kW):43.71 | 功率：88.3kW 马力:120马力 驱动方式:四轮驱动 最小使用质量比:43.71kg/kW | 88.3 | 购机补贴(通用类) | 2026-11-02 | 河南省 | 通过 |  | WJ2021GFH001（安全架）/WJ2021FFH019（驾驶室） | 河南省拖拉机柴油机产品质量监督检验中心/河南省拖拉机柴油机产品质量监督检验中心 | WJ2018LKKX010 | 河南省拖拉机柴油机产品质量监督检验中心
农用动力机械 | 拖拉机 | 轮式拖拉机 | 120-140马力四轮驱动拖拉机 | 洛阳世英机械制造有限公司 | 轮式拖拉机 | SJH1304B | 发动机制造商：一拖（洛阳）柴油机有限公司，发动机信息：LR6A3ZU22/0956E，发动机标定功率：95.6kW；排放阶段：国三 | 功率:130马力;驱动方式:四轮驱动 ;最小使用比质量(kg/kW):45.81 | 130马力轮式拖拉机，驱动型式为四轮驱动，发动机功率95.6kW，排放阶段：国三，最小使用质量4380kg（架）/4540kg（室）最小使用比质量45.81kg/kw。 | 95.6 | 购机补贴(通用类) | 2026-10-28 | 河南省 | 通过 |  | FH12GW0581/FH11GW0031 | 国家拖拉机质量监督检验中心 | 2016KKX052T | 河南省拖拉机柴油机产品质量监督检验中心
农用动力机械 | 拖拉机 | 轮式拖拉机 | 120-140马力四轮驱动拖拉机 | 洛阳市博马农业工程机械有限公司 | 轮式拖拉机 | 博马-X1204 | 发动机型号：LR6M5U23/0882E；制造商：一拖（洛阳）柴油机有限公司；气缸数：6；标定功率（kW）：88.2；标定转速（r/min）：2300，排放标准：国家第三排放阶段； | 功率:120马力;驱动方式:四轮驱动 ;最小使用比质量(kg/kW):45.35 | 120马力轮式拖拉机；发动机标定功率：88.2kW；驱动方式：四轮驱动；排放阶段：国家第三排放阶段；最小使用质量（kg）:4000；最小使用比质量（kg/kW）：45.35； | 88.2 | 购机补贴(通用类) | 2026-12-27 | 河南省 | 通过 |  | FH16GW0631 | 河南省拖拉机柴油机产品质量监督检验中心 | 2016KKX011 | 河南省拖拉机柴油机产品质量监督检测中心
农用动力机械 | 拖拉机 | 轮式拖拉机 | 120-140马力四轮驱动拖拉机 | 山东五征集团有限公司 | 轮式拖拉机 | ME1304-F6 | 发动机型号：WP6G130E311，功率：95.6kW，制造商：潍柴(潍坊)中型柴油机有限公司，排放阶段：国Ⅲ；选装发动机型号：YC6J155-T302，功率：95.6kW，制造商：广西玉柴机器股份有限公司，排放阶段：国Ⅲ | 功率:130马力;驱动方式:四轮驱动 ;最小使用比质量(kg/kW):50.7 | 功率：130马力；整机驱动型式：四驱；外廓尺寸（长×宽×高及部位）：5180×2200×2920(空滤器顶部)；离合器壳体前端面至后驱动轴轴心线的水平距离：1498mm；最小使用质量：4850kg；最小使用比质量：50.7kg/kW；翻倾防护装置：简易驾驶室；转向系型式：全液压；变速箱（器）型式：机械平面组成式；主变速换挡方式：机械有级档；副变速换挡方式：机械有级档；悬挂装置型式：后置三点悬挂 | 95.6 | 购机补贴(通用类) | 2025-12-30 | 山东省 | 通过 |  | NW202002035；NW202002034 | 山东省农业机械科学研究院产品质量检测中心；山东省农业机械科学研究院产品质量检测中心 | NW201803037 | 山东省农业机械科学研究院产品质量检测中心
农用动力机械 | 拖拉机 | 轮式拖拉机 | 120-140马力四轮驱动拖拉机 | 天津拖拉机制造有限公司 | 轮式拖拉机 | TTA1204 | 型号：LR4A3LR22/1000；标定功率kW：88.2；制造商：一拖（洛阳）柴油机有限公司；排放阶段：国Ⅲ | 功率:120马力;驱动方式:四轮驱动 ;最小使用比质量(kg/kW):54.42 | 1.整机型式：轮式；2.整机驱动型式：四驱；3.整机外廓尺寸（长×宽×高及部位）mm: 4700×2270×3100 空滤器顶部；4.轴距mm:2376；5.最小使用质量kg:4800；6.标准配重（前/后）kg：320/172；7.最小使用比质量Kg/kw：54.42；8.主变速挡位数：3；9.发动机与主离合器联接方式：直联；10.发动机结构型式：直列、水冷、增压中冷、高压共轨；11.发动机标定功率kw：88.2；12.轮胎型号（前轮/后轮）：12.4-24/18.4-34 | 88.2 | 购机补贴(通用类) | 2027-04-10 | 天津市 | 通过 |  | WJ2021LFH006 | 河南省拖拉机柴油机产品质量监督检验中心 | WT202105006 | 黑龙江省彤廷质检技术有限公司
农用动力机械 | 拖拉机 | 轮式拖拉机 | 120-140马力四轮驱动拖拉机 | 天津拖拉机制造有限公司 | 轮式拖拉机 | TTA1204-4 | 型号：LR6A3LR22/0993；标定功率kW：88.2；制造商：一拖（洛阳）柴油机有限公司；排放阶段：国Ⅲ | 功率:120马力;驱动方式:四轮驱动 ;最小使用比质量(kg/kW):57.82 | 1.整机型式：轮式；2.整机驱动型式：四驱；3.整机外廓尺寸（长×宽×高及部位）mm: 5020×2270×3100 空滤器顶部；4.轴距mm:2547；5.最小使用质量kg:5100；6.标准配重（前/后）kg：440/172；7.最小使用比质量Kg/kw：57.82；8.主变速挡位数：3；9.发动机与主离合器联接方式：直联；10.发动机结构型式：直列、水冷、增压中冷、高压共轨；11.发动机标定功率kw：88.2；12.轮胎型号（前轮/后轮）：12.4-24/18.4-34 | 88.2 | 购机补贴(通用类) | 2027-04-10 | 天津市 | 通过 |  | WJ2021LFH006 | 河南省拖拉机柴油机产品质量监督检验中心 | WT202105006 | 黑龙江省彤廷质检技术有限公司
农用动力机械 | 拖拉机 | 轮式拖拉机 | 120-140马力四轮驱动拖拉机 | 潍坊华博农业装备有限公司 | 轮式拖拉机 | HN1204 | 配套动力型号: LR4M5ZU23/0882E，制造商：一拖（洛阳）柴油机有限公司，气缸数：4，标定功率（kW）:88.2kW，转速（r/min）：2300，排放标准：第3阶段； 选配一型号: WP4.1G120E311，制造商：潍柴动力扬州柴油机有限责任公司，气缸数：4，标定功率（kW）:88.2kW，标定转速（r/min）：2200，排放标准：第3阶段； 选配二型号: WP4.1G120E310A，制造商：潍柴动力扬州柴油机有限责任公司，气缸数：4，标定功率（kW）:88.2kW，标定转速（r/min）：2300，排放标准：第3阶段； 选配三型号: YC4A140-T304，制造商：广西玉柴机器股份有限公司，气缸数：4，标定功率（kW）: 88.2kW，转速（r/min）：2300，排放标准：第3阶段 | 功率:120马力;驱动方式:四轮驱动 ;最小使用比质量(kg/kW):47.39/47.90 | 功率：120马力；驱动方式：四轮驱动；最小使用比质量：47.39（安全架）/47.90（驾驶室） | 88.2 | 购机补贴(通用类) | 2026-12-30 | 山东省 | 通过 |  | NW201705046、NW201705050（因技术扩展新报告编号为：NW201802011、NW201908060） | 山东省农业机械科学研究院产品质量检测中心 | WJ2017CKKX020 | 河南省拖拉机柴油机产品质量监督检验中心
农用动力机械 | 拖拉机 | 轮式拖拉机 | 120-140马力四轮驱动拖拉机 | 潍坊兴田农业装备有限公司 | 轮式拖拉机 | MF1204 | 发动机型号：YC4A140-T303；标定功率/转速：88.2kW/2200r/min；制造商：广西玉柴机器股份有限公司；排放阶段：国Ⅲ。 | 功率:120马力;驱动方式:四轮驱动 ;最小使用比质量(kg/kW):51.02 | 功率：120马力，88.2kW；驱动型式：四轮驱动；整机外廓尺寸（mm）：长4700×宽2200×高2900；轴距（mm）：2310；最小使用质量（kg）：4500；最小使用比质量（kg/kW）：51.02。 | 88.2 | 购机补贴(通用类) | 2027-04-10 | 山东省 | 通过 |  | WJ2021HFH001 | 河南省拖拉机柴油机产品质量监督检验中心 | WT202008010 | 黑龙江省彤廷质检技术有限公司
农用动力机械 | 拖拉机 | 轮式拖拉机 | 120-140马力四轮驱动拖拉机 | 徐州凯尔农业装备股份有限公司 | 轮式拖拉机 | KAT1204 | 发动机型号：SC7H140G3；发动机生产厂：上海柴油机股份有限公司；气缸数：6；发动机标定功率：88.5kW；标定转速（r/min）：2200；排放阶段：国Ⅲ | 功率:120马力;驱动方式:四轮驱动 ;最小使用比质量(kg/kW):64.41 | 功率(马力):120马力;驱动方式:四轮驱动 ;动力换挡、动力换向:否 ;配置单胎最小使用质量:5700kg;配置单胎最小使用比质（kg/kw)：64.41；量整机外廓尺寸(长×宽×高) mm： 5175×2300×3070 ； 整机轴距或履带接地长 mm ：2688； 整机常用轮距(前轮/后轮)或轨距 mm ：1748/1830 ； 整机最小使用质量 kg： 5700 ；整机标准配重(前/后) kg ：500/0 ；整机档位数 前进/倒退/爬行 ： 16/4/0 ；整机档位数 主变速/副变速/梭行档 ：4+1/4/0 ；整机发动机与主离合器联接方式 ： 直联式 ； 翻倾防护装置（驾驶室或安全框架）型式 ：简易驾驶室； 转向器型式： 全液压； 传动系变速箱数量、型式 ： 2个，机械空间组成式 ；传动系主变速箱换档方式： 机械有级挡 ；传动系副变速箱换档方式：机械有级挡 ；轮胎型号(前轮/后轮) ：14.9-24/18.4-38。选装前后轮胎：14.9R24/18.4R38;12.4/11-28PR1;18.4-38PR1。 | 88.5 | 购机补贴(通用类) | 2026-12-30 | 江苏省 | 通过 |  | FH19GW1101 | 国家拖拉机质量监督检验中心 | （2007）委 字01类第155号 | 江苏省农业机械试验鉴定站
农用动力机械 | 拖拉机 | 轮式拖拉机 | 120-140马力四轮驱动拖拉机 | 徐州凯尔农业装备股份有限公司 | 轮式拖拉机 | KAT1304-A | 发动机型号：WP6G130E311；制造商：潍柴（潍坊）中型柴油机有限公司；气缸数：6缸；标定功率：95.6kW；转速：2200r/min；排放阶段：国3。 选配：发动机型号：SC7H150G3；制造商：上海柴油机股份有限公司；气缸数：6缸；标定功率：96kW；转速：2200r/min；排放阶段：国3 。 | 功率:130马力;驱动方式:四轮驱动 ;最小使用比质量(kg/kW):59.62 | 功率(马力):130马力;驱动方式:四轮驱动 ;动力换挡、动力换向:否 ;配置单胎最小使用质量:5700kg;配置单胎最小使用比质量（kg/kw)：59.62；整机外廓尺寸(长×宽×高) mm 5175×2300×3070（含空调3250）； 整机轴距或履带接地长 mm： 2688； 整机常用轮距(前轮/后轮)或轨距 mm ：1808/1830 ；整机最小使用质量 kg ：5700 ；整机标准配重(前/后) kg ：500/0 ；整机档位数 前进/倒退/爬行 ：16/4/0 ；整机档位数 主变速/副变速/梭行档：4+1/4/0 ；整机发动机与主离合器联接方式 ：直联式 ； 翻倾防护装置（驾驶室或安全框架）型式： 简易驾驶室 ； 转向系型式 ：全液压 ； 传动系变速箱数量、型式 ： 2个，机械空间组成式 ；传动系主变速箱换档方式： 机械有级挡 ；传动系副变速箱换档方式：机械有级挡 ；轮胎型号(前轮/后轮) ：14.9-24/18.4-38。选装空气滤清器型式、型号：干式S00020896;选装前后轮胎：14.9R24/18.4R38;12.4/11-28PR1;18.4-38PR1。 | 96 | 购机补贴(通用类) | 2026-12-30 | 江苏省 | 通过 |  | FH19GW1101 | 国家拖拉机质量监督检验中心 | （2015）委检字整机类第017号 | 盐城市农业机械试验鉴定站
农用动力机械 | 拖拉机 | 轮式拖拉机 | 120-140马力四轮驱动动力换挡拖拉机 | 山东潍坊鲁中拖拉机有限公司 | 轮式拖拉机 | LW1204 | 发动机型号：SC4H135.1G3,88.2KW,上海柴油机股份有限公司， 符合国家第三阶段排放标准 | 功率:120马力;驱动方式:四轮驱动 ;最小使用比质量(kg/kW):65.76;换挡方式:无级变速 | 发动机标定功率：120马力，驱动方式：四轮驱动，最小使用质量：5800kg，最小使用比质量(kg/kw)：65.76，换档方式：无级变速；排放阶段：国三 | 88.2 | 购机补贴(通用类) | 2027-04-10 | 山东省 | 通过 |  | NW202107019 | 山东省农业机械科学研究院产品质量检测中心 | NW202107052 | 山东省农业机械科学研究院产品质量检测中心
农用动力机械 | 拖拉机 | 轮式拖拉机 | 140-160马力四轮驱动拖拉机 | 北京弗雷森拖拉机有限公司 | 轮式拖拉机 | FS-1504 | 发动机型号：LR6M3ZU23/1103E 功率：110.3kW,制造商：一拖(洛阳)柴油机有限公司，排放阶段：国三 发动机型号： WP6G150E330A , 功率：110.3kW,制造商：潍柴（廊坊）中型柴油机有限公司，排放阶段：国三 发动机型号：YC6J175-T301, 功率：110.3kW,制造商： 广西玉柴机器股份有限公司,排放阶段：国三 | 功率:150马力;驱动方式:四轮驱动 ;最小使用比质量(kg/kW):49.86 | 外廓尺寸(mm)：5150*2220*3155；驱动形式：四轮驱动；标定功率：110.3kW；前后轮胎：14.9-26/19.4-38，轴距：2660mm,常用轮距（前轮/后轮）：1710/1740（mm），最小离地间隙：460mm,最小使用质量kg：5500, 档位数：前进/倒退/爬行：16/8/12，主变速档位数：4，副变速档位数/其他档位数：3/2， | 110.3 | 购机补贴(通用类) | 2026-12-30 | 北京市 | 通过 |  | FH15GW0021 | 国家拖拉机质量监督检验中心 | WJ2017EKKX007 | 河南省拖拉机柴油机产品质量监督检验中心
农用动力机械 | 拖拉机 | 轮式拖拉机 | 140-160马力四轮驱动拖拉机 | 第一拖拉机股份有限公司 | 轮式拖拉机 | LX1504-S | 型号：LR4M3LR22/1103；功率：110.3kW；制造商：一拖（洛阳）柴油机有限公司；排放阶段：国三 | 功率:150马力;驱动方式:四轮驱动 ;最小使用比质量(kg/kW):43.97 | 功率：110.3kW/150马力；驱动方式：四轮驱动；最小使用质量：4850kg(安全架）/5100kg(驾驶室） | 110.3 | 购机补贴(通用类) | 2027-04-10 | 河南省 | 通过 |  | FH21GW1402/FH21GW1391 | 国家拖拉机质量监督检验中心(洛阳西苑车辆与动力检验所有限公司) | LT16GK0271 | 国家拖拉机质量监督检验中心
农用动力机械 | 拖拉机 | 轮式拖拉机 | 140-160马力四轮驱动拖拉机 | 宏力重工有限公司 | 轮式拖拉机 | HL1504 | 型号：YC6J175-T301,功率：110.3KW，制造商：广西玉柴机器股份有限公司；排放阶段：第三阶段 | 功率:150马力;驱动方式:四轮驱动 ;最小使用比质量(kg/kW):46.51 | 外廊尺寸：5025*2385*3070mm；驱动方式：四轮驱动； 功率：110.3KW；国三发动机；轴距：2550mm ；常用轮距（前轮/后轮）1620/1850mm；轮距（前轮/后轮）：1620、1784、1792、1912、1954、2074、2082、2202/1620-2020(mm)；最小离地间隙：460mm；离合器壳体前端面至后驱动轴轴心线的水平距离：1301mm；变速箱齿轮副轴孔中心距：118±0.02mm； 最小使用质量：5130kg；标准配重（前/后）：440/460kg；最小使用比质量46.51(kg/kw)；档位数（前进/后退）：16/8；主变速挡位数：4；副变速挡位数：（2+1）×2；最高设计理论速度：32.51km/h；发动机与离合器连接方式：直联； | 110.3 | 购机补贴(通用类) | 2026-12-30 | 河北省 | 通过 |  | FH17GW0451 | 国家拖拉机质量监督检验中心 | LT17GK0041 | 国家拖拉机质量监督检验中心
农用动力机械 | 拖拉机 | 轮式拖拉机 | 140-160马力四轮驱动拖拉机 | 湖北超能农业装备有限公司 | 轮式拖拉机 | SH1404-D | 型号：WP6G140E331、标定功率：103kW、制造商：潍柴（潍坊）中型柴油机有限公司、排放阶段：第三阶段。 | 功率:140马力;驱动方式:四轮驱动 ;最小使用比质量(kg/kW):45.15 | 型式：四轮驱动；排放阶段：国三，外廓尺寸(长×宽×高)：5060mm×2030mm×2810mm（驾驶室）、5060mm×2030mm×2850mm（安全架）；轴距或履带接地长：2620mm；常用轮距(前轮/后轮)或轨距：1450/1620；轮距(前轮/后轮)调整方式：有级可调/无级可调；最小使用质量：4850（（驾驶室）、4650（安全架）；最小使用比质量：47.09（驾驶室）、45.15（安全架）；标准配重(前/后)：308/360；档位数(前进/倒退/爬行)：16/8/0；主变速档位数*副变速档位数/其他档位数：4/（2+1）/2；发动机与离合器联接方式：发动机标定功率：103kW、发动机标定转速：2200r/min，直联式；起动方式：电启动；翻倾防护装置（驾驶室或安全框架）：驾驶室/安全架；前照灯型号：VK003/VK004；转向系型式：液压转向；行车制动系型式：湿式、双片盘式、液压制动；驻车制动系型式：湿式、盘式、机械制动；前驱动桥型式：旱地型；离合器型式：干式、双作用；传动系动力输出轴离合器型式：独立式；传动系变速箱型式：4×（2+1）×2组合式；主变速箱换档方式：啮合套换挡；副变速箱换档方式：啮合套换挡；轮胎型号(前轮/后轮)：13.6-24/16.9-34 | 103 | 购机补贴(通用类) | 2023-12-31 | 湖北省 | 通过 |  | WJ2018JFH014、WJ2018JFH015 | 河南省拖拉机柴油机产品质量监督检验中心 | WJ2018GKKX016 | 河南省拖拉机柴油机产品质量监督检验中心
农用动力机械 | 拖拉机 | 轮式拖拉机 | 140-160马力四轮驱动拖拉机 | 湖北特拉斯农业机械有限公司 | 轮式拖拉机 | TRS1404 | 生产厂家：潍柴（潍坊）中型柴油机有限公司；型号：WP6G140E331 ；功率：103KW(140马力) ；排放标准：符合非道路移动机械第三阶段要求 | 功率:140马力;驱动方式:四轮驱动 ;最小使用比质量(kg/kW):46.12 | 排放阶段：国三；驱动方式：四轮驱动；标定功率：103KW(140马力) ； 发动机型号：WP6G140E331 ；最小使用质量：4750Kg； 整机外廓尺寸：4980× 2170× 2990 （驾驶室顶部）；轴距：2630mm ；轮胎型号（前轮/后轮）：13.6-28/16.9-38 发动机生产厂家：潍柴（潍坊）中型柴油机有限公司 | 103 | 购机补贴(通用类) | 2027-03-23 | 湖北省 | 通过 |  | SJ21FH3073 | 湖北三智农业机械检测有限公司 | HB21SJ0052K | 湖北三智农业机械检测有限公司
农用动力机械 | 拖拉机 | 轮式拖拉机 | 140-160马力四轮驱动拖拉机 | 江苏常发农业装备股份有限公司 | 轮式拖拉机 | CFG1404-X | 配套动力型号：YC4A160-T303，气缸数：4缸，标定功率：103kw，标定转速：2300r/min，排放标准：第三阶段；选配一YC4A160-T313，气缸数：4缸，标定功率：103kw，标定转速：2300r/min，排放标准：第三阶段；选配二CF5F140-T，制造商：江苏常发农业装备股份有限公司，气缸数：4缸，标定功率：102.9kw，标定转速：2300r/min，排放标准：第三阶段 | 功率:140马力;驱动方式:四轮驱动 ;最小使用比质量(kg/kW):43.7 | 整机型式：轮式；整机机架型式：无架；整机驱动型式：四驱；外廓尺寸（长×宽×高）mm：4805×2120×2902（至安全架顶）/4805×2120×2970（至驾驶室顶）；轴距mm：2334；轮距（前轮/后轮）mm：前轮1616、1644、1720、1748、1800、1828、1904、1932，后轮1546-2560；最小使用质量kg：4500（安全架）/4620（驾驶室）；标准配重（前/后）kg：480/200；最小使用比质量kg/kw：43.7（安全架）/44.9（驾驶室）；档位数（前进/倒退）：12/12，选配24/24；主变速档位数：4；副变速档位数：3×（1+1），选装3×（1+1）×2；发动机与离合器联结方式：直联式；翻倾防护装置：安全架/简易驾驶室；转向系型式：全液压转向；转向系转向操纵机构：方向盘；转向系转向机构型式：前轮转向；传动系箱体数量：2个；变速箱型式：机械平面组成式；主变速位置：在第2个箱体中；主变速换挡方式：机械有级档；副变速换挡方式：机械有级档；轮胎型号：前轮12.4-28或11.2-24或9.5-24，后轮16.9-38或16.9-34或18.4-34或13.6-38或14.9-30或16.9-30；轮胎数量：前轮2个/后轮2个；配套动力型号：YC4A160-T303，气缸数：4缸，标定功率：103kw，标定转速：2300r/min，排放标准：第三阶段；选配一YC4A160-T313，气缸数：4缸，标定功率：103kw，标定转速：2300r/min，排放标准：第三阶段；选配二CF5F140-T，制造商：江苏常发农业装备股份有限公司，气缸数：4缸，标定功率：102.9kw，标定转速：2300r/min，排放标准：第三阶段 | 103 | 购机补贴(通用类) | 2026-01-28 | 江苏省 | 通过 |  | FH21GW1521/FH21GW1531 | 国家拖拉机质量监督检验中心（洛阳西苑车辆与动力检验所有限公司） | 2019-JDNJ-12-001 | 江苏省农用动力机械检测中心有限公司
农用动力机械 | 拖拉机 | 轮式拖拉机 | 140-160马力四轮驱动拖拉机 | 江西中联智能农机有限责任公司 | 轮式拖拉机 | RN1404 | 国三，YC4A160-T303，玉柴，功率：103kW； | 功率:140马力;驱动方式:四轮驱动 ;最小使用比质量(kg/kW):44.17 | 功率：140马力；型式：四轮驱动；最小使用比质量（kg/kw）为44.17； | 103 | 购机补贴(通用类) | 2026-12-30 | 江西省 | 通过 |  | WJ2021HFH015 | 河南省拖拉机柴油机产品质量监督检验中心 | LT21GK0161 | 国家拖拉机质量检验检测中心（洛阳西苑车辆与动力检验所有限公司）
农用动力机械 | 拖拉机 | 轮式拖拉机 | 140-160马力四轮驱动拖拉机 | 洛阳路通农业装备有限公司 | 轮式拖拉机 | LTD1404-4 | 配套动力型号：LR6A3LR22/1030；制造商：一拖（洛阳）柴油机有限公司；气缸数：6 标定功率(kW)：103.0kw；标定转速（r/min）：2200r/min ；排放标准：第三阶段 | 功率:140马力;驱动方式:四轮驱动 ;最小使用比质量(kg/kW):43.54 | 功率：103kW 马力:140马力 驱动方式:四轮驱动 最小使用质量比:43.54kg/kW | 103 | 购机补贴(通用类) | 2026-11-02 | 河南省 | 通过 |  | WJ2021GFH020（安全架）/WJ2021FFH018（驾驶室） | 河南省拖拉机柴油产品质量监督检验中心/河南省拖拉机柴油产品质量监督检验中心 | WJ2018DKKX015 | 河南省拖拉机柴油机产品质量监督检验中心
农用动力机械 | 拖拉机 | 轮式拖拉机 | 140-160马力四轮驱动拖拉机 | 洛阳路通农业装备有限公司 | 轮式拖拉机 | LTD1404-6 | 配套动力型号：LR6A3LR22/1030；制造商：一拖（洛阳）柴油机有限公司；气缸数：6 标定功率(kW)：103.0kw；标定转速（r/min）：2200r/min ；排放标准：第三阶段 | 功率:140马力;驱动方式:四轮驱动 ;最小使用比质量(kg/kW):45.63 | 功率：103kW 马力:140马力 驱动方式:四轮驱动 最小使用质量比:45.63kg/kW | 103 | 购机补贴(通用类) | 2026-11-02 | 河南省 | 通过 |  | WJ2021GFH020（安全架）/WJ2021FFH018（驾驶室） | 河南省拖拉机柴油产品质量监督检验中心/河南省拖拉机柴油产品质量监督检验中心 | WJ2018DKKX015 | 河南省拖拉机柴油机产品质量监督检验中心
农用动力机械 | 拖拉机 | 轮式拖拉机 | 140-160马力四轮驱动拖拉机 | 洛阳映山红拖拉机有限公司 | 轮式拖拉机 | 新东方 1504 | 配套动力型号：WP6G150E330；制造商：潍柴（潍坊）中型柴油机有限公司；气缸数：6；标定功率(kW)：111；标定转速（r/min）：2200；排放标准：第三阶段。 选配一：LR6A3LR22/1103；制造商：一拖（洛阳）柴油机有限公司；气缸数：6；标定功率(kW)：110.3；标定转速（r/min）：2200；排放标准：第三阶段。 选配二：LR6M3ZU22/1103E；制造商：一拖（洛阳）柴油机有限公司；气缸数：6；标定功率(kW)：110.3；标定转速（r/min）：2200；排放标准：第三阶段。 | 功率:150马力;驱动方式:四轮驱动 ;最小使用比质量(kg/kW):46.85 | 整机型式：轮式、4×4四轮驱动；发动机标定功率kW：111；外廓尺寸mm（长×宽×高）：4900×2350×3250；轴距mm：2600；常用轮距mm（前轮/后轮）：1900/1900；轮距mm（前轮/后轮）：1900/1700-2300；轮距（前轮/后轮）调整方式：不可调/无极可调；最小使用质量kg：5200；标准配重kg(前/后)：320/180；最小使用比质量kg/kW：46.85；挡位数(前进/倒退/爬行)：16/8/12；主变速挡位数/副变速挡位数/其他挡位数：4/3/2；发动机与离合器联接方式：直联式；起动方式：电起动；翻倾防护装置（驾驶室或安全框架）型式：六柱框架式；前照灯型号：SZ550.48.030A/031A；转向系型式：全液压前轮转向；行车制动系型式：蹄式；驻车制动系型式：蹄式；离合器型式：干式、单作用；传动系变速箱型式：4×（2＋1）×2机械组成式；主变速箱换档方式：啮合套；副变速箱换档方式：滑移齿轮；轮胎型号(前轮/后轮)：14.9-26/18.4-38 | 111 | 购机补贴(通用类) | 2026-12-27 | 河南省 | 通过 |  | FH17GW0241 | 国家拖拉机质量监督检验中心 | 2016KKX057T | 河南省拖拉机柴油机产品质量监督检验中心
农用动力机械 | 拖拉机 | 轮式拖拉机 | 140-160马力四轮驱动拖拉机 | 山东瑞泽重工有限公司 | 轮式拖拉机 | RZ1404-1 | 发动机型号：LR4M3LR22/1030 生产厂家：一拖（洛阳）柴油机有限公司 缸数：4 功率：103kw 转速：2200r/min 排放标注：国三 | 功率:140马力;驱动方式:四轮驱动 ;最小使用比质量(kg/kW):44.3 | 功率：140马力 驱动方式：四驱 最小使用比质量：44.3 | 103 | 购机补贴(通用类) | 2027-04-10 | 山东省 | 通过 |  | NW202107033 NW202107034 | 山东省农业机械科学研究院产品质量检测中心 | WJ2017EKKX020 | 河南省拖拉机柴油机产品质量监督检验中心
农用动力机械 | 拖拉机 | 轮式拖拉机 | 140-160马力四轮驱动拖拉机 | 山东瑞泽重工有限公司 | 轮式拖拉机 | RZ1404-D1 | 发动机型号：LR6A3LR22/1030 生产厂家：一拖（洛阳）柴油机有限公司 缸数：6 功率：103kw 转速：2200r/min 排放标准：国三 | 功率:140马力;驱动方式:四轮驱动 ;最小使用比质量(kg/kW):44.3 | 功率：140马力 驱动方式：四驱 最小使用比质量：44.3 | 103 | 购机补贴(通用类) | 2027-04-10 | 山东省 | 通过 |  | NW202107033 NW202107034 | 山东省农业机械科学研究院产品质量检测中心 | WJ2017EKKX020 | 河南省拖拉机柴油机产品质量监督检验中心
农用动力机械 | 拖拉机 | 轮式拖拉机 | 140-160马力四轮驱动拖拉机 | 山东瑞泽重工有限公司 | 轮式拖拉机 | RZ1504-S1 | 发动机型号：LR6A3LR22/1103 生产厂家：一拖（洛阳）柴油机有限公司 缸数：6 功率：110.3kw 转速：2200r/min 排放标注：国三 | 功率:150马力;驱动方式:四轮驱动 ;最小使用比质量(kg/kW):44.1 | 功率：150马力 驱动方式：四驱 最小使用比质量：44.1 | 110.3 | 购机补贴(通用类) | 2027-04-10 | 山东省 | 通过 |  | NW202107033 NW202107034 | 山东省农业机械科学研究院产品质量检测中心 | WJ2017EKKX020 | 河南省拖拉机柴油机产品质量监督检验中心
农用动力机械 | 拖拉机 | 轮式拖拉机 | 140-160马力四轮驱动拖拉机 | 山东时风（集团）有限责任公司 | 轮式拖拉机 | SF1404-B | 东方红LR6M3ZU23/1030E，功率 103kw,转速 2300 r/min；可选装潍柴WP6G140E331，功率 103kw,转速 2200 r/min；可选装玉柴YC6J165-T302，功率 102.9kw,转速 2200 r/min，第三阶段。 | 功率:140马力;驱动方式:四轮驱动 ;最小使用比质量(kg/kW):43.5 | 16F+8R，机械有级档，四轮驱动，前/后轮胎：13.6-24/16.9-38，常用前后轮距：1610/1620，整机最小使用质量4485kg，最小使用比质量43.5 kg /kW，安全架。 | 103 | 购机补贴(通用类) | 2026-12-30 | 山东省 | 通过 |  | W201609125 | 机械工业农业机械产品质量检测中心（济南） | LT16GK0251 | 国家拖拉机质量监督检验中心
农用动力机械 | 拖拉机 | 轮式拖拉机 | 140-160马力四轮驱动拖拉机 | 山东潍坊鲁中拖拉机有限公司 | 轮式拖拉机 | LZF1404-F | 发动机型号：LR4M3LR22/1030,103KW,一拖（洛阳）柴油机有限公司， 符合国家第三阶段排放标准 | 功率:140马力;驱动方式:四轮驱动 ;最小使用比质量(kg/kW):44.66 | 发动机标定功率：140马力，驱动方式：四轮驱动，最小使用质量：4600kg，最小使用比质量(kg/kw)：44.66，排放阶段：国三 | 103.0 | 购机补贴(通用类) | 2027-04-10 | 山东省 | 通过 |  | NW202107020 | 山东省农业机械科学研究院产品质量检测中心 | NW202107046 | 山东省农业机械科学研究院产品质量检测中心
农用动力机械 | 拖拉机 | 轮式拖拉机 | 140-160马力四轮驱动拖拉机 | 山东五征集团有限公司 | 轮式拖拉机 | ME1404-F6 | 发动机型号：WP6G140E331，功率：103kW，制造商：潍柴(潍坊)中型柴油机有限公司，排放阶段：国Ⅲ；选装发动机型号：YC6J165-T302，功率：102.9kW，制造商：广西玉柴机器股份有限公司，排放阶段：国Ⅲ | 功率:140马力;驱动方式:四轮驱动 ;最小使用比质量(kg/kW):47.1 | 功率：140马力；整机驱动型式：四驱；外廓尺寸（长×宽×高及部位）：5180×2200×2920(空滤器顶部)；离合器壳体前端面至后驱动轴轴心线的水平距离：1498mm；最小使用质量：4850kg；最小使用比质量：47.1kg/kW；翻倾防护装置：简易驾驶室；转向系型式：全液压；变速箱（器）型式：机械平面组成式；主变速换挡方式：机械有级档；副变速换挡方式：机械有级档；悬挂装置型式：后置三点悬挂 | 103 | 购机补贴(通用类) | 2025-12-30 | 山东省 | 通过 |  | NW202002035；NW202002034 | 山东省农业机械科学研究院产品质量检测中心；山东省农业机械科学研究院产品质量检测中心 | NW201803037 | 山东省农业机械科学研究院产品质量检测中心
农用动力机械 | 拖拉机 | 轮式拖拉机 | 140-160马力四轮驱动拖拉机 | 潍坊恒源拖拉机有限公司 | 轮式拖拉机 | 1504 | 发动机型号:WP6G150E330A 功率（kw):110.3 气缸数：6 转速：2200 型式：直列、水冷、四冲程 制造商:潍柴（潍坊）中型柴油机有限公司 排放阶段：国3 | 功率:150马力;驱动方式:四轮驱动 ;最小使用比质量(kg/kW):47.96 | 功率：150马力 整机驱动型式：四轮驱动 整机外廓尺寸(长×宽×高及部位)：5120×2330×2970（至空滤器顶） 轴距或履带接地长(mm)：2620 轮距(前轮/后轮)或轨距(mm)：1800/1840-2000 最小离地间隙及部位(mm)：480（前桥） 最小使用质量(kg)：5290 最小使用比质量（kg/kW）:47.96 轮胎型号：14.9-26/18.4-38 排放阶段：国3 | 110.3 | 购机补贴(通用类) | 2026-12-30 | 山东省 | 通过 |  | WJ2021EFH09G | 河南省拖拉机柴油机产品质量监督检验中心 | 2015KKX064 | 河南省拖拉机柴油机产品质量监督检验中心
农用动力机械 | 拖拉机 | 轮式拖拉机 | 140-160马力四轮驱动拖拉机 | 潍坊华博农业装备有限公司 | 轮式拖拉机 | HN1404 | 配套动力型号:WP6G140E331，制造商：潍柴（潍坊）中型柴油机有限公司，气缸数：6，标定功率（kW）:103kW，标定转速（r/min）：2200，排放标准：第3阶段； 选配型号一:LR6M3ZU22/1030E，制造商：一拖（洛阳）柴油机有限公司，气缸数：6，标定功率（kW）:103kW，转速（r/min）：2200，排放标准：第3阶段； 选配型号二:LR6A3LR22/1030，制造商：一拖（洛阳）柴油机有限公司，气缸数：6，标定功率（kW）:103kW，转速（r/min）：2200，排放标准：第3阶段； 选配型号三: YC6J165-T302，制造商：广西玉柴机器股份有限公司，气缸数：6，标定功率（kW）: 102.9kW，转速（r/min）：2200，排放标准：第3阶段 | 功率:140马力;驱动方式:四轮驱动 ;最小使用比质量(kg/kW):46.21/47.57 | 功率：140马力；驱动方式：四轮驱动；最小使用比质量：46.21（安全架）/47.57（驾驶室） | 103 | 购机补贴(通用类) | 2026-12-30 | 山东省 | 通过 |  | NW201705046、NW201705050（因技术扩展新报告编号为：NW201802011、NW201908060） | 山东省农业机械科学研究院产品质量检测中心 | WJ2017CKKX020 | 河南省拖拉机柴油机产品质量监督检验中心
农用动力机械 | 拖拉机 | 轮式拖拉机 | 140-160马力四轮驱动拖拉机 | 潍坊华夏拖拉机制造有限公司 | 轮式拖拉机 | HX1404 | 配套动力型号:WP6G140E331，制造商：潍柴（潍坊）中型柴油机有限公司，气缸数：6，标定功率（kW）:103kW，标定转速（r/min）：2200，排放标准：第3阶段； 选配型号一:LR6A3LR22/1030，制造商：一拖（洛阳）柴油机有限公司，气缸数：6，标定功率（kW）:103kW，转速（r/min）：2200，排放标准：第3阶段 | 功率:140马力;驱动方式:四轮驱动 ;最小使用比质量(kg/kW):44.56/46.70 | 功率：140马力；驱动型式：四轮驱动；最小使用比质量：44.56（安全架）/46.70(驾驶室） | 103 | 购机补贴(通用类) | 2026-12-30 | 山东省 | 通过 |  | NW201704109/NW201704108(因技术扩展，新报告编号为NW201908062/NW201908065)内页第1页有关系说明 | 山东省农业机械科学研究院产品质量检测中心 | W201301073-II | 山东省农业机械产品质量监督检验站
农用动力机械 | 拖拉机 | 轮式拖拉机 | 140-160马力四轮驱动拖拉机 | 潍坊兴田农业装备有限公司 | 轮式拖拉机 | MF1404 | 发动机型号：YC4A160-T302；标定功率/转速：103kW/2200r/min；制造商：广西玉柴机器股份有限公司；排放阶段：国Ⅲ。 | 功率:140马力;驱动方式:四轮驱动 ;最小使用比质量(kg/kW):44.17 | 功率：140马力，103kW；驱动型式：四轮驱动；整机外廓尺寸（mm）：长4700×宽2200×高2900；轴距（mm）：2310；最小使用质量（kg）：4550；最小使用比质量（kg/kW）：44.17。 | 103 | 购机补贴(通用类) | 2027-04-10 | 山东省 | 通过 |  | WJ2021HFH001 | 河南省拖拉机柴油机产品质量监督检验中心 | WT202008010 | 黑龙江省彤廷质检技术有限公司
农用动力机械 | 拖拉机 | 轮式拖拉机 | 140-160马力四轮驱动拖拉机 | 徐州凯尔农业装备股份有限公司 | 轮式拖拉机 | KAT1504-A | 发动机型号:WP6G150E330A, 制造商:潍柴(潍坊)中型柴油机有限公司；气缸数：6缸；标定功率:110.3KW,转速：2200r/min；排放阶段:国3 。选配:发动机型号:SC7H170G3；发动机生产厂:上海柴油机股份有限公司；气缸数:6缸；发动机标定功率:110.5kW；标定转速(r/min):2200；排放阶段:国3。 | 功率:150马力;驱动方式:四轮驱动 ;最小使用比质量(kg/kW):58.02 | 功率(马力):150马力;驱动方式:四轮驱动 ;动力换挡、动力换向:否 ;配置单胎最小使用质量:6400kg;配置单胎最小使用比质量（kg/kw)：58.02； 整机外廓尺寸(长×宽×高)mm:5620×2300×3250；轴距mm:2788；常用轮距(前轮/后轮)：1808/1830；整机最小使用质量kg:6400；整机标准配重(前/后)kg:500/400；整机档位数前进/倒退/爬行:16/4/0；整机档位数主变速/副变速/梭行档:4+1/4/0；整机发动机与主离合器联接方式:直联式；翻倾防护装置(驾驶室或安全框架)型式:简易驾驶室 ； 转向系型式 ：全液压 ； 传动系变速箱数量、型式 ： 2个，机械空间组成式 ；传动系主变速箱换档方式： 机械有级挡 ；传动系副变速箱换档方式：机械有级挡 ；轮胎型号(前轮/后轮):14.9-26/18.4-38。选装空气滤清器型式、型号：干式KY2342S-1;选装前后轮胎：14.9R24/18.4R38 。 | 110.5 | 购机补贴(通用类) | 2026-12-30 | 江苏省 | 通过 |  | FH19GW1101 | 国家拖拉机质量监督检验中心 | 201601190 | 江苏省农业机械试验鉴定站
农用动力机械 | 拖拉机 | 轮式拖拉机 | 140-160马力四轮驱动拖拉机 | 徐州凯尔农业装备股份有限公司 | 轮式拖拉机 | KAT1504-C | 发动机型号：WP6G150E330A；制造商：潍柴（潍坊）中型柴油机有限公司；气缸数：6缸；功率：110.3kW；标定转速：2200r/min；排放阶段：国3。 | 功率:150马力;驱动方式:四轮驱动 ;最小使用比质量(kg/kW):53.22 | 功率(马力):150马力;驱动方式:四轮驱动 ;动力换挡、动力换向:否 ;配置单胎最小使用质量:5870kg;配置单胎最小使用比质量（kg/kw)：53.22； 整机外廓尺寸(长×宽×高) mm ：5090×2300×3070 ；整机轴距或履带接地长 mm： 2688 ； 整机常用轮距(前轮/后轮)或轨距 mm： 1808/1830；整机最小使用质量 kg ：5870； 整机标准配重(前/后) kg： 500/0 ；整机档位数 前进/倒退/爬行： 16/4/0 ；整机档位数 主变速/副变速/梭行档：4+1/4/0 ；整机发动机与主离合器联接方式 ：直联式； 翻倾防护装置（驾驶室或安全框架）型式 ：简易驾驶室 ； 转向系型式 ：全液压 ； 传动系变速箱数量、型式 ： 2个，机械空间组成式 ；传动系主变速箱换档方式： 机械有级挡 ；传动系副变速箱换档方式：机械有级挡 ；轮胎型号 号(前轮/后轮) ： 14.9-24/18.4-38。 选装前后轮胎：14.9R24/18.4R38;12.4/11-28PR1;18.4-38PR1。 | 110.3 | 购机补贴(通用类) | 2026-12-30 | 江苏省 | 通过 |  | FH19GW1101 | 国家拖拉机质量监督检验中心 | 201701310 | 江苏省农业机械试验鉴定站
农用动力机械 | 拖拉机 | 轮式拖拉机 | 140-160马力四轮驱动动力换挡拖拉机 | 凯斯纽荷兰工业(哈尔滨)机械有限公司 | 轮式拖拉机 | T1404-B | 配套动力型号：F4CE9684J*J；制造商：FPT Industrial S.p.A.；气缸数：6缸；标定功率(kW)：103.5；标定转速（r/min）：2200；排放标准：第3阶段 | 功率:140马力;驱动方式:四轮驱动 ;最小使用比质量(kg/kW):52.03;换挡方式:部分动力换挡 | 外廓尺寸(长×宽×高)：5240×2280×2780mm；轴距：2640mm；常用轮距(前轮/后轮)或轨距：1828/2120mm；轮距(前轮/后轮)调整方式：有级/有级；最小使用质量：5385kg；标准配重(前/后)：450/390kg；档位数(前进/倒退/爬行)：16/16/0；主变速档位数*副变速档位数/其他档位数：4/4/0；发动机与离合器联接方式：直联；起动方式：电启动；翻倾防护装置（驾驶室或安全框架）：驾驶室；转向系型式：静液压转向；行车制动系型式：液压助力制动；驻车制动系型式：机械制动；前驱动桥型式：旱地型；离合器型式：湿式多片；动力输出轴离合器型式：湿式离合器；变速箱型式：电液控制；变速箱换档方式：区域动力换挡； | 103.5 | 购机补贴(通用类) | 2026-12-30 | 黑龙江 | 通过 |  | 4/0 740 no 1 | 丹麦奥胡斯大学比格霍尔姆农用机械检测中心 | LT16GK0041 | 国家拖拉机质量监督检验中心
农用动力机械 | 拖拉机 | 轮式拖拉机 | 140-160马力四轮驱动动力换挡拖拉机 | 山东潍坊鲁中拖拉机有限公司 | 轮式拖拉机 | LW1404 | 发动机型号：SC4H140.3G3,103KW,上海柴油机股份有限公司， 符合国家第三阶段排放标准 | 功率:140马力;驱动方式:四轮驱动 ;最小使用比质量(kg/kW):56.31;换挡方式:无级变速 | 发动机标定功率：140马力，驱动方式：四轮驱动，最小使用质量：5800kg，最小使用比质量(kg/kw)：56.31，换档方式：无级变速；排放阶段：国三 | 103 | 购机补贴(通用类) | 2027-04-10 | 山东省 | 通过 |  | NW202107019 | 山东省农业机械科学研究院产品质量检测中心 | NW202107052 | 山东省农业机械科学研究院产品质量检测中心
农用动力机械 | 拖拉机 | 轮式拖拉机 | 160-180马力四轮驱动拖拉机 | 安徽省传奇农业机械制造有限公司 | 轮式拖拉机 | 1604-A | 发动机型号:LR6A3LR22/1177，功率：117.7kW，制造商：一拖（洛阳）柴油机有限公司，排放阶段：第三阶段 | 功率:160马力;驱动方式:四轮驱动 ;最小使用比质量(kg/kW):50.12 | 驱动方式：四轮驱动，外廓尺寸：5085mm*2365mm*3055mm，轴距：2550mm，最小使用质量：5900kg，标定功率：117.7kW，标定转速：2200r/min | 117.7 | 购机补贴(通用类) | 2027-04-10 | 安徽省 | 通过 |  | FH22GW0011 | 洛阳西苑车辆与动力检验所有限公司 | WJ2021AKKX005 | 河南省拖拉机柴油机产品质量监督检验中心
农用动力机械 | 拖拉机 | 轮式拖拉机 | 160-180马力四轮驱动拖拉机 | 第一拖拉机股份有限公司 | 轮式拖拉机 | LX1604-S | 型号：LR4M3LR22/1177；功率：117.7kW；制造商：一拖（洛阳）柴油机有限公司；排放阶段：国三 | 功率:160马力;驱动方式:四轮驱动 ;最小使用比质量(kg/kW):43.76 | 功率：117.7kW/160马力；驱动方式：四轮驱动；最小使用质量：5150kg(安全架）/ 5180kg(驾驶室） | 117.7 | 购机补贴(通用类) | 2027-04-10 | 河南省 | 通过 |  | FH21GW1021/FH21GW1391 | 国家拖拉机质量监督检验中心(洛阳西苑车辆与动力检验所有限公司) | LT17GK0201 | 国家拖拉机质量监督检验中心
农用动力机械 | 拖拉机 | 轮式拖拉机 | 160-180马力四轮驱动拖拉机 | 湖北特拉斯农业机械有限公司 | 轮式拖拉机 | TRS1604 | 生产厂家：潍柴（潍坊）中型柴油机有限公司；型号：WP6G160E330 ；功率：118KW(160马力) ；排放标准：符合非道路移动机械第三阶段要求 | 功率:160马力;驱动方式:四轮驱动 ;最小使用比质量(kg/kW):44.15 | 排放阶段：国三；驱动方式：四轮驱动；标定功率：118KW(160马力) ； 发动机型号：WP6G160E330 ；最小使用质量：5210Kg； 整机外廓尺寸：4980× 2170× 2990 （驾驶室顶部）；轴距：2630mm ；轮胎型号（前轮/后轮）：13.6-28/16.9-38 发动机生产厂家：潍柴（潍坊）中型柴油机有限公司 | 118 | 购机补贴(通用类) | 2027-03-23 | 湖北省 | 通过 |  | SJ21FH3073 | 湖北三智农业机械检测有限公司 | HB21SJ0052K | 湖北三智农业机械检测有限公司
农用动力机械 | 拖拉机 | 轮式拖拉机 | 160-180马力四轮驱动拖拉机 | 洛阳福格森机械装备有限公司 | 轮式拖拉机 | LF1604-YF | 配套动力型号：LR6A3LR23/1177；制造商：一拖（洛阳）柴油机有限公司；气缸数：6；标定功率（kW）：117.7；标定转速（r/min）：2300，排放标准：国家第三排放阶段； | 功率:160马力;驱动方式:四轮驱动 ;最小使用比质量(kg/kW):49.07 | 160马力轮式拖拉机；发动机标定功率：117.7kW；驱动方式：四轮驱动；排放阶段：国家第三排放阶段；最小使用质量（kg）:5775；最小使用比质量（kg/kW）:49.07； | 117.7 | 购机补贴(通用类) | 2027-01-29 | 河南省 | 通过 |  | NW202007078 | 山东省农业机械科学研究院产品质量检测中心 | WT202007005 | 黑龙江省彤廷质检技术有限公司
农用动力机械 | 拖拉机 | 轮式拖拉机 | 160-180马力四轮驱动拖拉机 | 洛阳路通农业装备有限公司 | 轮式拖拉机 | LTD1604-6 | 配套动力型号：LR6A3LR22/1177；制造商：一拖（洛阳）柴油机有限公司；气缸数：6 标定功率(kW)：117.7kw；标定转速（r/min）：2200r/min ；排放标准：第三阶段 | 功率:160马力;驱动方式:四轮驱动 ;最小使用比质量(kg/kW):43.84 | 功率：117.7kW 马力:160马力 驱动方式:四轮驱动 最小使用质量比:43.84kg/kW | 117.7 | 购机补贴(通用类) | 2026-11-02 | 河南省 | 通过 |  | WJ2021GFH020（安全架）/WJ2021FFH018（驾驶室） | 河南省拖拉机柴油产品质量监督检验中心/河南省拖拉机柴油产品质量监督检验中心 | WJ2018DKKX015 | 河南省拖拉机柴油机产品质量监督检验中心
农用动力机械 | 拖拉机 | 轮式拖拉机 | 160-180马力四轮驱动拖拉机 | 山东悍沃农业装备有限公司 | 轮式拖拉机 | 1604-D | 发动机型号：WP6G160E330；功率：118kW；发动机制造商：潍柴（潍坊）中型柴油机有限公司；排放阶段：国三；型式核准号：CN FC G3 0583 02 0024。 | 功率:160马力;驱动方式:四轮驱动 ;最小使用比质量(kg/kW):43.91 | 整机外廓尺寸（长×宽×高）：5000×2250×3000mm（驾驶室顶部）；整机型式：4×4四轮驱动；轴距：2600mm；轮距（前轮/后轮）：1610、1810、1980、2240mm/1608-2244mm；标准配重：前440kg/后516kg；发动机标定功率：118kW；轮胎型号：前轮14.9-26/后轮18.4-38；最小使用质量：5181kg（因产品前桥托架加强，导致最小使用质量发生变化：变更部位：独立前轴托架和托架前体原为无底漏空设计，合计质量181kg；变更后：前轴托架和托架前体为综合利用改有底组合体设计，质量262kg，即最小使用质量由5100kg变更为5181kg，变化范围为1.6%）；挡位数（前进/倒退）：16/8。 | 118 | 购机补贴(通用类) | 2025-02-27 | 山东省 | 通过 |  | WJ2019HFH004 | 河南省拖拉机柴油机产品质量监督检验中心 | YH2019WJ01023 | 江苏沿海农业机械检测有限公司
农用动力机械 | 拖拉机 | 轮式拖拉机 | 160-180马力四轮驱动拖拉机 | 山东瑞泽重工有限公司 | 轮式拖拉机 | RZ1604-F | 生产厂家：一拖（洛阳）柴油机有限公司 型号：LR6A3LR22/1177 标定功率：117.7kw 标定转速：2200转/分钟 排放标准：国三 | 功率:160马力;驱动方式:四轮驱动 ;最小使用比质量(kg/kW):45 | 功率：117.7kw 驱动方式：四轮驱动 最小使用比质量：45.0 | 117.7 | 购机补贴(通用类) | 2026-12-30 | 山东省 | 通过 |  | W201506109 WJ2018HFH006 | 山东省农业机械产品质量监督检验站 河南省拖拉机柴油机产品质量监督检验中心 | 2016KKX069 | 河南省拖拉机柴油机产品质量监督检验中心
农用动力机械 | 拖拉机 | 轮式拖拉机 | 160-180马力四轮驱动拖拉机 | 山东瑞泽重工有限公司 | 轮式拖拉机 | RZ1604-S1 | 发动机型号：LR6A3LR22/1177 生产厂家：一拖（洛阳）柴油机有限公司 缸数：6 功率：117.7kw 转速：2200r/min 排放标准：国三 | 功率:160马力;驱动方式:四轮驱动 ;最小使用比质量(kg/kW):44.2 | 功率：160马力 驱动方式：四驱 最小使用比质量：44.2 | 117.7 | 购机补贴(通用类) | 2027-04-10 | 山东省 | 通过 |  | NW202107033 | 山东省农业机械科学研究院产品质量检测中心 | WJ2017EKKX020 | 河南省拖拉机柴油机产品质量监督检验中心
农用动力机械 | 拖拉机 | 轮式拖拉机 | 160-180马力四轮驱动拖拉机 | 山东潍坊鲁中拖拉机有限公司 | 轮式拖拉机 | LZF1604-F | 发动机型号： LR4M3LR22/1177,117.7KW,一拖（洛阳）柴油机有限公司， 符合国家第三阶段排放标准 | 功率:160马力;驱动方式:四轮驱动 ;最小使用比质量(kg/kW):44.01 | 发动机标定功率：160马力，驱动方式：四轮驱动，最小使用质量：5180kg，最小使用比质量(kg/kw)：44.01，排放阶段：国三 | 117.7 | 购机补贴(通用类) | 2027-04-10 | 山东省 | 通过 |  | NW202107020 | 山东省农业机械科学研究院产品质量检测中心 | NW202107046 | 山东省农业机械科学研究院产品质量检测中心
农用动力机械 | 拖拉机 | 轮式拖拉机 | 160-180马力四轮驱动拖拉机 | 山东潍坊鲁中拖拉机有限公司 | 轮式拖拉机 | LZF1604-F1 | 发动机型号：WP6G160E330,118KW,潍柴（潍坊）中型柴油机有限公司， 符合国家第三阶段排放标准 | 功率:160马力;驱动方式:四轮驱动 ;最小使用比质量(kg/kW):43.90 | 发动机标定功率：160马力，驱动方式：四轮驱动，最小使用质量：5180kg，最小使用比质量(kg/kw)：43.90，排放阶段：国三 | 118 | 购机补贴(通用类) | 2027-04-10 | 山东省 | 通过 |  | NW202107020 | 山东省农业机械科学研究院产品质量检测中心 | NW202107046 | 山东省农业机械科学研究院产品质量检测中心
农用动力机械 | 拖拉机 | 轮式拖拉机 | 160-180马力四轮驱动拖拉机 | 山东五征集团有限公司 | 轮式拖拉机 | MF1604-M | 发动机型号： WP6G160E330，功率： 118kW，制造商：潍柴(潍坊)中型柴油机有限公司，排放阶段：国Ⅲ；选装发动机型号： YC6J190-T302，功率： 117.6kW，制造商：广西玉柴机器股份有限公司，排放阶段：国Ⅲ | 功率:160马力;驱动方式:四轮驱动 ;最小使用比质量(kg/kW):45.76 | 功率：160马力；整机驱动型式：四驱；外廓尺寸（长×宽×高及部位）：5350×2350×2970mm（空滤器顶部）；离合器壳体前端面至后驱动轴轴心线的水平距离：1515mm；最小使用质量：5400kg；翻倾防护装置：简易驾驶室；转向系型式：全液压；变速箱（器）型式：机械平面组成式；主变速换挡方式：机械有级档；副变速换挡方式：机械有级档；悬挂装置型式：后置三点悬挂 | 118 | 购机补贴(通用类) | 2026-06-29 | 山东省 | 通过 |  | NW202012080 | 山东省农业机械科学研究院产品质量检测中心 | NW202012098 | 山东省农业机械科学研究院产品质量检测中心
农用动力机械 | 拖拉机 | 轮式拖拉机 | 160-180马力四轮驱动拖拉机 | 特拉克（潍坊）农业装备有限公司 | 轮式拖拉机 | TK1604A | 配套动力型号：WP6G160E330；制造商：潍柴(潍坊）中型柴油机有限公司；气缸数：6；标定功率(kW)：118；排放标准：第三阶段 | 功率:160马力;驱动方式:四轮驱动 ;最小使用比质量(kg/kW):43.64 | 变更后：更换加大柴油箱，质量增加：127kg，加装发动机加强板，质量增加：65kg，换装加强型壳体，质量增加：38kg，最小使用质量：5150；最小使用比质量变更为：43.64kg/kW。功率：160马力；驱动方式：四轮驱动；外廓尺寸(长×宽×高)：4950×2200×3000；轴距或履带接地长：2600；常用轮距(前轮/后轮)或轨距：1660/1660；轮距(前轮/后轮)调整方式：有机可调/无级可调；标准配重(前/后)：300/170；档位数(前进/倒退/爬行)：16/8/0 ；主变速档位数*副变速档位数/其他档位数：4/2F+1R/2；发动机与离合器联接方式：直连；起动方式：电启动；翻倾防护装置（驾驶室或安全框架）：型号TK1604.45.001型式封闭驾驶室认证证书编号或检验报告编号WJ2019DFH012；前照灯型号：VK-003/VK-004；转向系型式：全液压转向；行车制动系型式：湿式、盘式、静液压操纵；驻车制动系型式：湿式、机械操纵；前驱动桥型式：旱地型；离合器型式：独立操纵双作用离合器；传动系动力输出轴离合器型式：独立操纵双作用离合器；传动系变速箱型式：4×（2+1）×2组成式；主变速箱换档方式：啮合套换挡；副变速箱换档方式：啮合套换挡；轮胎型号(前轮/后轮)：14.9-26/18.4-38。 | 118 | 购机补贴(通用类) | 2023-12-31 | 山东省 | 通过 |  | WJ2019DFH012 | 河南省拖拉机柴油机产品质量监督检验中心 | (2019）委检字整机类第0012号 | 盐城市农业机械试验鉴定站
农用动力机械 | 拖拉机 | 轮式拖拉机 | 160-180马力四轮驱动拖拉机 | 潍柴雷沃重工股份有限公司（原：雷沃重工股份有限公司） | 轮式拖拉机 | M1604-5R | WP6G180E330A，117.6kW，潍柴(潍坊)中型柴油机股份有限公司，第三阶段； | 功率:160马力;驱动方式:四轮驱动 ;最小使用比质量(kg/kW):47.62 | 驱动方式：四轮驱动；功率（kw）：117.6KW,最小使用比质量：47.62kg/kW | 117.6 | 购机补贴(通用类) | 2027-04-10 | 山东省 | 通过 |  | NW202110005 | 山东省农业机械科学研究院产品质量检测中心 | NJJC2021021401 | 山东宝鼎农业机械检测有限公司
农用动力机械 | 拖拉机 | 轮式拖拉机 | 160-180马力四轮驱动拖拉机 | 潍坊华博农业装备有限公司 | 轮式拖拉机 | HN1604 | 配套动力型号: WP6G160E330，制造商：潍柴（潍坊）中型柴油机有限公司，气缸数：6，标定功率（kW）:118kW，标定转速（r/min）：2200，排放标准：第3阶段 选配型号一: LR6A3LR22/1177，制造商：一拖（洛阳）柴油机有限公司，气缸数：6，标定功率（kW）:117.7kW，转速（r/min）：2200，排放标准：第3阶段； 选配型号二: YC6J190-T302，制造商：广西玉柴机器股份有限公司，气缸数：6，标定功率（kW）: 117.6kW，转速（r/min）：2200，排放标准：第3阶段 选配型号三: BF6M2012-16T3R/4，制造商：道依茨一汽(大连)柴油机有限公司，气缸数：6，标定功率（kW）: 117.6kW，转速（r/min）：2200，排放标准：第3阶段 | 功率:160马力;驱动方式:四轮驱动 ;最小使用比质量(kg/kW):46.61 | 功率:160马力;驱动方式:四轮驱动 ;最小使用比质量:46.61 | 118 | 购机补贴(通用类) | 2026-12-30 | 山东省 | 通过 |  | NW201705047（因技术扩展，新报告编号为：NW201908057） | 山东省农业机械科学研究院产品质量检测中心 | WJ2017CKKX025 | 河南省拖拉机柴油机产品质量监督检验中心
农用动力机械 | 拖拉机 | 轮式拖拉机 | 160-180马力四轮驱动拖拉机 | 潍坊华博农业装备有限公司 | 轮式拖拉机 | NTC1604 | 配套动力型号: WP6G160E330，制造商：潍柴（潍坊）中型柴油机有限公司,气缸数：6，标定功率（kW）: 118，转速（r/min）：2200，排放标准：第3阶段 | 功率:160马力;驱动方式:四轮驱动 ;最小使用比质量(kg/kW):46.19 | 功率：160马力；驱动型式：四轮驱动；最小使用比质量：46.19 | 118 | 购机补贴(通用类) | 2026-12-30 | 山东省 | 通过 |  | NW202103051 | 山东省农业机械科学研究院产品质量检测中心 | WJ2017LKKX031 | 河南省拖拉机柴油机产品质量监督检验中心
农用动力机械 | 拖拉机 | 轮式拖拉机 | 160-180马力四轮驱动拖拉机 | 潍坊华博农业装备有限公司 | 轮式拖拉机 | NTC1604-1 | 配套动力型号:LR6A3LR22/1177，制造商：一拖（洛阳）柴油机有限公司,气缸数：6，标定功率（kW）:117.7，转速（r/min）：2200，排放标准：第3阶段 | 功率:160马力;驱动方式:四轮驱动 ;最小使用比质量(kg/kW):45.2 | 功率：160马力；驱动型式：四轮驱动；最小使用比质量：45.2 | 117.7 | 购机补贴(通用类) | 2026-12-30 | 山东省 | 通过 |  | NW202103051 | 山东省农业机械科学研究院产品质量检测中心 | WJ2017LKKX031 | 河南省拖拉机柴油机产品质量监督检验中心
农用动力机械 | 拖拉机 | 轮式拖拉机 | 160-180马力四轮驱动拖拉机 | 潍坊兴田农业装备有限公司 | 轮式拖拉机 | MK1604 | 发动机型号：YC6J190-T302；标定功率/转速：117.6kW/2200r/min；制造商：广西玉柴机器股份有限公司；排放阶段：国Ⅲ。 | 功率:160马力;驱动方式:四轮驱动 ;最小使用比质量(kg/kW):49.15 | 功率：160马力，117.6kW；驱动型式：四轮驱动；整机外廓尺寸（mm）：长5250×宽2250×高3150；轴距（mm）：2750；最小使用质量（kg）：5780；最小使用比质量（kg/kW）：49.15。 | 117.6 | 购机补贴(通用类) | 2027-04-10 | 山东省 | 通过 |  | WJ2021HFH001 | 河南省拖拉机柴油机产品质量监督检验中心 | WT202008011 | 黑龙江省彤廷质检技术有限公司
农用动力机械 | 拖拉机 | 轮式拖拉机 | 160-180马力四轮驱动拖拉机 | 潍坊兴田农业装备有限公司 | 轮式拖拉机 | MK1604-2 | 发动机型号：YC6J190-T302；标定功率/转速：117.6kW/2200r/min；制造商：广西玉柴机器股份有限公司；排放阶段：国Ⅲ。 | 功率:160马力;驱动方式:四轮驱动 ;最小使用比质量(kg/kW):46.34 | 功率：160马力，117.6kW；驱动型式：四轮驱动；整机外廓尺寸（mm）：长5100×宽2200×高3100；轴距（mm）：2600；最小使用质量（kg）：5450；最小使用比质量（kg/kW）：46.34。 | 117.6 | 购机补贴(通用类) | 2027-04-10 | 山东省 | 通过 |  | WJ2021HFH001 | 河南省拖拉机柴油机产品质量监督检验中心 | WT202008011 | 黑龙江省彤廷质检技术有限公司
农用动力机械 | 拖拉机 | 轮式拖拉机 | 160-180马力四轮驱动拖拉机 | 徐州凯尔农业装备股份有限公司 | 轮式拖拉机 | KAT1604-A | 发动机型号:WP6G160E330；发动机生产厂:潍柴(潍坊)中型柴油机有限公司；气缸数:6缸；发动机标定功率:118kW；标定转速(r/min):2200；排放阶段:国3。选配:发动机型号:SC8DK190G3；发动机生产厂:上海柴油机股份有限公司；气缸数:6缸；发动机标定功率:118kW；标定转速(r/min):2200；排放阶段:国3。 | 功率:160马力;驱动方式:四轮驱动 ;最小使用比质量(kg/kW):60.17 | 功率(马力):160马力;驱动方式:四轮驱动 ;动力换挡、动力换向:否 ;配置单胎最小使用质量:7100kg;配置单胎最小使用比质量（kg/kw)：60.17； 整机外廓尺寸(长×宽×高)mm:5675×2385×3100；整机轴距或履带接地长mm:2880；整机常用轮距(前轮/后轮)或轨距mm:1888/1856；整机最小使用质量kg:7100；整机标准配重(前/后)kg:600/0；整机档位数前进/倒退/爬行:16/4/0；整机档位数主变速/副变速/梭行档:4+1/4/0；整机发动机与主离合器联接方式:直联式；翻倾防护装置(驾驶室或安全框架)型式:简易驾驶室；转向系型式 ：全液压 ；传动系变速箱数量、型式 ： 2个，机械空间组成式 ；传动系主变速箱换档方式： 机械有级挡 ；传动系副变速箱换档方式：机械有级挡 ；轮胎型号 (前轮/后轮):14.9-28/18.4-38。选装空气滤清器型式、型号：干式KLF-14F-000;选装后双轮；选装前后轮胎：14.9R28/18.4R38 。 | 118 | 购机补贴(通用类) | 2026-12-30 | 江苏省 | 通过 |  | FH19GW1101 | 国家拖拉机质量监督检验中心 | 201701210 | 江苏省农业机械试验鉴定站
农用动力机械 | 拖拉机 | 轮式拖拉机 | 160-180马力四轮驱动拖拉机 | 徐州凯尔农业装备股份有限公司 | 轮式拖拉机 | KAT1604-B | 发动机型号:WP6G160E330；发动机生产厂:潍柴(潍坊)中型柴油机有限公司；气缸数:6缸；发动机标定功率:118kW；标定转速(r/min):2200；排放阶段:国3。选配:发动机型号:SC8DK190G3；发动机生产厂:上海柴油机股份有限公司；气缸数:6缸；发动机标定功率:118kW；标定转速(r/min):2200；排放阶段:国3 。 | 功率:160马力;驱动方式:四轮驱动 ;最小使用比质量(kg/kW):59.58 | 功率(马力):160马力;驱动方式:四轮驱动 ;动力换挡、动力换向:否 ;配置单胎最小使用质量:7030kg;配置单胎最小使用比质量（kg/kw)：59.58； 整机外廓尺寸(长×宽×高)mm:5470×2325×3070；整机轴距或履带接地长mm:2728；整机常用轮距(前轮/后轮)或轨距mm:1808/1860； 整机最小使用质量kg:7030；整机标准配重(前/后)kg:500/0；整机档位数前进/倒退/爬行:16F/4R/0；整机档位数主变速/副变速/梭行档:4+1/4/0；整机发动机与主离合器联接方式:直联式；翻倾防护装置(驾驶室或安全框架)型式:简易驾驶室；转向系型式 ：全液压 ；传动系变速箱数量、型式 ： 2个，机械空间组成式 ；传动系主变速箱换档方式： 机械有级挡 ；传动系副变速箱换档方式：机械有级挡 ；轮胎型号 (前轮/后轮):14.9-26/18.4-38。选装空气滤清器型式、型号：干式KLF-14F-000;选装后双轮；选装前后轮胎：14.9R26/18.4R38；420/85R24;600/65R38。 | 118 | 购机补贴(通用类) | 2026-12-29 | 江苏省 | 通过 |  | FH19GW1101 | 国家拖拉机质量监督检验中心 | 201701311 | 江苏省农业机械试验鉴定站
农用动力机械 | 拖拉机 | 轮式拖拉机 | 160-180马力四轮驱动动力换挡拖拉机 | 中联农业机械股份有限公司（原：中联重机股份有限公司） | 轮式拖拉机 | PS1604 | 国三，YCA07190-T301，玉柴，功率：117.6kW； | 功率:160马力;驱动方式:四轮驱动 ;最小使用比质量(kg/kW):52.2;换挡方式:部分动力换挡 | 功率：160马力；型式：四轮驱动；最小使用比质量（kg/kw）：52.2；主变速位置和换挡方式：主变速位置：在第2箱体中机械有级挡；副变速换挡方式：Hi-Lo 挡（2速动力换挡），动力换向； | 117.6 | 购机补贴(通用类) | 2027-04-10 | 安徽省 | 通过 |  | WJ2022AFH15G | 河南省拖拉机柴油机产品质量监督检验中心 | LT21GK0372 | 洛阳西苑车辆与动力检验所有限公司（国家拖拉机质量检验检测中心）
农用动力机械 | 拖拉机 | 轮式拖拉机 | 180-200马力四轮驱动拖拉机 | 安徽省传奇农业机械制造有限公司 | 轮式拖拉机 | 1804-1 | 型号:LR6M3LR22/1324，功率:132.4kW，制造商：一拖（洛阳）柴油机有限公司，排放阶段：第三阶段 | 功率:180马力;驱动方式:四轮驱动 ;最小使用比质量(kg/kW):44.56 | 驱动方式：四轮驱动，外廓尺寸：5085mm*2365mm*3055mm，轴距：2550mm，最小使用质量：5900kg，标定功率：132.4kW，标定转速：2200r/min | 132.4 | 购机补贴(通用类) | 2027-04-10 | 安徽省 | 通过 |  | FH22GW0011 | 洛阳西苑车辆与动力检验所有限公司 | WJ2021AKKX005 | 河南省拖拉机柴油机产品质量监督检验中心
农用动力机械 | 拖拉机 | 轮式拖拉机 | 180-200马力四轮驱动拖拉机 | 安徽省传奇农业机械制造有限公司 | 轮式拖拉机 | 1804-A | 发动机型号:WP6G180E330，功率：132.5kW，制造商：潍柴（潍坊）中型柴油机有限公司，排放阶段：第三阶段 | 功率:180马力;驱动方式:四轮驱动 ;最小使用比质量(kg/kW):48.68 | 驱动方式：四轮驱动，外廓尺寸：5365mm*2395mm*3110mm，轴距：2766mm，最小使用质量：6450kg，标定功率：132.5kW，标定转速：2200r/min | 132.5 | 购机补贴(通用类) | 2027-04-10 | 安徽省 | 通过 |  | FH22GW0011 | 洛阳西苑车辆与动力检验所有限公司（国家拖拉机质量监督检验中心） | WJ2021AKKX006 | 河南省拖拉机柴油机产品质量监督检验中心
农用动力机械 | 拖拉机 | 轮式拖拉机 | 180-200马力四轮驱动拖拉机 | 道依茨法尔机械有限公司 | 轮式拖拉机 | CD1804 | 配套动力型号：YCA07200-T302；制造商：广西玉柴机器股份有限公司；标定功率(kW)：132.4；标定转速（r/min）：2300；排放标准：第三阶段。 | 功率:180马力;驱动方式:四轮驱动 ;最小使用比质量(kg/kW):48.0 | 驱动轮数：四轮驱动；发动机标定功率（kW）：132.4；最小使用质量（kg）:6350（后轮单胎）、7580（后轮双胎）；最小使用质量/配套发动机标定功率（kg/kw）:48.0（后轮单胎）、57.3（后轮双胎）；排放标准：第三阶段。 | 132.4 | 购机补贴(通用类) | 2026-04-01 | 山东省 | 通过 |  | WJ2020LFH007 | 河南省拖拉机柴油机产品质量监督检验中心 | HB21SJ0020K | 湖北三智农业机械检测有限公司
农用动力机械 | 拖拉机 | 轮式拖拉机 | 180-200马力四轮驱动拖拉机 | 丰疆智能科技研究院（常州）有限公司 | 轮式拖拉机 | FJ1804-7 | 发动机生产企业：潍柴（潍坊）中型柴油机有限公司；发动机型号：WP6G180E330;结构型式：直列、立式、直喷、水冷、四冲程、增压中冷柴油发动机；气缸数：6缸；额定净功率：132.5KW；标定转数：2200r/min；排放标准：国家第三阶段非道路移动机械用柴油机排气污染物排放标准 | 功率:180马力;驱动方式:四轮驱动 ;最小使用比质量(kg/kW):51.32 | 整机型式：轮式；整机驱动型式：四驱；最小使用质量：6800kg；最小使用比质量（kg/kw）：51.32。 | 132.5 | 购机补贴(通用类) | 2026-10-07 | 江苏省 | 通过 |  | NW202108034 | 山东省农业机械科学研究院产品质量检测中心 | YH2020WJ01173 | 江苏沿海农业机械检测有限公司
农用动力机械 | 拖拉机 | 轮式拖拉机 | 180-200马力四轮驱动拖拉机 | 宏力重工有限公司 | 轮式拖拉机 | HL1804 | 型号：YC6J200-T301，功率：132.4KW，制造商：广西玉柴机器股份有限公司，排放阶段：第三阶段； | 功率:180马力;驱动方式:四轮驱动 ;最小使用比质量(kg/kW):50.6 | 外廊尺寸：5230*2790*3300mm；驱动方式：四轮驱动； 功率：132.4KW；国三发动机；轴距：2760mm ；常用轮距（前轮/后轮）2000/1680mm；轮距（前轮/后轮）：1720、1815、1900、2000、2100/1680-2380(mm)；最小离地间隙：410mm；离合器壳体前端面至后驱动轴轴心线的水平距离：1420.5mm；变速箱齿轮副轴孔中心距：125±0.025mm； 最小使用质量：6700kg；标准配重（前/后）：754/660kg；最小使用比质量50.60(kg/kw)；档位数（前进/后退）：16/16；主变速挡位数：4；副变速挡位数：4×（1+1）；最高设计理论速度：37.49km/h；发动机与离合器连接方式：直联； | 132.4 | 购机补贴(通用类) | 2026-12-30 | 河北省 | 通过 |  | FH17GW0441 | 国家拖拉机质量监督检验中心 | LT17GK0051 | 国家拖拉机质量监督检验中心
农用动力机械 | 拖拉机 | 轮式拖拉机 | 180-200马力四轮驱动拖拉机 | 湖北特拉斯农业机械有限公司 | 轮式拖拉机 | TRS1804-A | 生产厂家：潍柴（潍坊）中型柴油机有限公司；型号：WP6G180E330 ；功率：132.5KW(200马力) ；排放标准：符合非道路移动机械第三阶段要求 | 功率:180马力;驱动方式:四轮驱动 ;最小使用比质量(kg/kW):44.3 | 排放阶段：国三；驱动方式：四轮驱动；标定功率：132.5KW(180马力) ； 发动机型号：WP6G180E330 ；最小使用质量：5870Kg； 整机外廓尺寸：5230× 2330× 2920 （驾驶室顶部）；轴距：2695mm ；轮胎型号（前轮/后轮）：14.9-26/18.4-38 发动机生产厂家：潍柴（潍坊）中型柴油机有限公司 | 132.5 | 购机补贴(通用类) | 2026-12-30 | 湖北省 | 通过 |  | SJ21FH3073 | 湖北三智农业机械检测有限公司 | HBNJ201909044 | 湖北三智农业机械检测有限公司
农用动力机械 | 拖拉机 | 轮式拖拉机 | 180-200马力四轮驱动拖拉机 | 洛阳福格森机械装备有限公司 | 轮式拖拉机 | LF1804-E | 配套动力型号：LR6M3LR23/1324；制造商：一拖（洛阳）柴油机有限公司；气缸数：6；标定功率（kW)：132.4；标定转速（r/min)：2300；排放标准：国家第三排放阶段；选装配套动力型号：WP6G190E330；制造商：潍柴（潍坊）中型柴油机有限公司；气缸数：6；标定功率（kW)：132.5；标定转速（r/min)：2200；排放标准：国家第三排放阶段； | 功率:180马力;驱动方式:四轮驱动 ;最小使用比质量(kg/kW):43.6 | 180马力轮式拖拉机；发动机标定功率：132.4kW/132.5kW；驱动方式：四轮驱动；排放阶段：国家第三排放阶段；最小使用质量（kg）:5773；最小使用比质量（kg/kW）：43.60. | 132.4 | 购机补贴(通用类) | 2026-03-15 | 河南省 | 通过 |  | WJ2020KFH11G | 河南省拖拉机柴油机产品质量监督检测中心 | WJ2018CKKX013 | 河南省拖拉机柴油机产品质量监督检验中心
农用动力机械 | 拖拉机 | 轮式拖拉机 | 180-200马力四轮驱动拖拉机 | 洛阳路通农业装备有限公司 | 轮式拖拉机 | LTD1804-6 | 配套动力型号：LR6M3LR22/1324；制造商：一拖（洛阳）柴油机有限公司；气缸数：6 标定功率(kW)：132.4kw；标定转速（r/min）：2200r/min ；排放标准：第三阶段 | 功率:180马力;驱动方式:四轮驱动 ;最小使用比质量(kg/kW):43.81 | 功率：132.4kW 马力:180马力 驱动方式:四轮驱动 最小使用质量比:43.81kg/kW | 132.4 | 购机补贴(通用类) | 2026-11-02 | 河南省 | 通过 |  | WJ2021FFH018 | 河南省拖拉机柴油机产品质量监督检验中心 | WJ2018DKKX015 | 河南省拖拉机柴油机产品质量监督检验中心
农用动力机械 | 拖拉机 | 轮式拖拉机 | 180-200马力四轮驱动拖拉机 | 山东东汽农业装备有限公司 | 轮式拖拉机 | DQ1804C | 发动机型号：YC6J200-T301、功率：132.4kW、制造商：广西玉柴机器股份有限公司、排放阶段：国三、排放标准：GB 20891-2014 | 功率:180马力;驱动方式:四轮驱动 ;最小使用比质量(kg/kW):43.66 | 外廓尺寸(长×宽×高)：5300×2370×3270（驾驶室）；轴距或履带接地长：2710；常用 轮距(前轮/后轮)或轨距：1850/1860；轮距(前轮/后轮)调整方式：有级调整/无级调整；最小使用质量：5780kg（驾驶室）；标准配重(前/后)：440/480；档位数 (前进/倒退/爬行)：16/8；主变速档位数*副变速档位数/其他档位数：4/（2+1）/2；发动机与离合器联接方式：直联；功率：132.4kW；驱动方式：四轮驱动； | 132.4 | 购机补贴(通用类) | 2022-12-31 | 山东省 | 通过 |  | WJ2021GFH10G | 河南省拖拉机柴油机产品质量监督检验中心 | WJ2017KKKX015 | 河南省拖拉机柴油机产品质量监督检验中心
农用动力机械 | 拖拉机 | 轮式拖拉机 | 180-200马力四轮驱动拖拉机 | 山东骏玛道机械有限公司 | 轮式拖拉机 | MF1804-B | 发动机配套动力型号：WP6G180E330、制造商：潍柴（潍坊）中型柴油机有限公司、气缸数：6、标定功率（kW）：132.5、标定转速（r/min）：2200、排放阶段：第三阶段 | 功率:180马力;驱动方式:四轮驱动 ;最小使用比质量(kg/kW):45.28 | 发动机功率：180马力；驱动方式：四轮驱动；最小使用比质量：45.28kg/kW | 132.5 | 购机补贴(通用类) | 2027-04-10 | 山东省 | 通过 |  | WJ2022AFH03G | 河南省拖拉机柴油机产品质量监督检验中心 | YH2022WJ01003 | 江苏沿海农业机械检测有限公司
农用动力机械 | 拖拉机 | 轮式拖拉机 | 180-200马力四轮驱动拖拉机 | 山东骏玛道机械有限公司 | 轮式拖拉机 | MT1804 | 发动机配套动力型号：WP6G180E330、制造商：潍柴（潍坊）中型柴油机有限公司、气缸数：6、标定功率（kW）：132.5、标定转速（r/min）：2200、排放阶段：第三阶段； | 功率:180马力;驱动方式:四轮驱动 ;最小使用比质量(kg/kW):48.38 | 发动机功率：180马力；驱动方式：四轮驱动；最小使用比质量：48.38kg/kW | 132.5 | 购机补贴(通用类) | 2027-04-10 | 山东省 | 通过 |  | WJ2022AFH03G | 河南省拖拉机柴油机产品质量监督检验中心 | YH2021WJ01227 | 江苏沿海农业机械检测有限公司
农用动力机械 | 拖拉机 | 轮式拖拉机 | 180-200马力四轮驱动拖拉机 | 山东联诚农业装备有限公司 | 轮式拖拉机 | LC1804-1 | 发动机品牌及型号: 潍柴WP6G180E330，标定功率（kW）：132.5，制造商：潍柴（潍坊）中型柴油机有限公司，排放阶段：第三阶段； 选装： 发动机品牌及型号:东方红LR6M3LR22/1324；标定功率（kW）：132.4，制造商：一拖（洛阳）柴油机有限公司，排放阶段：第三阶段； | 功率:180马力;驱动方式:四轮驱动 ;最小使用比质量(kg/kW):43.55 | 四轮驱动；功率（kW）：132.5；外廓尺寸：5200×2400×3200mm；轴距2700mm；常用轮距（前轮/后轮）：1935/1850mm；最小使用质量：5770kg；标准配重（前/后）：440 kg /240 kg；档位数（前进/倒退）：16/8；主变速档位数*副变速档位数：4*（2+1）×2；发动机与离合器联接方式：直联；起动方式：电启动；翻倾防护装置（驾驶室或安全框架）：简易驾驶室；转向系型式：前轮全液压转向；传动系变速箱型式：机械平面组成式；主变速箱换挡型式：机械有级挡；副变速箱换档方式：机械有级挡；轮胎型号（前轮/后轮）：14.9-26/18.4-38 | 132.5 | 购机补贴(通用类) | 2025-12-30 | 山东省 | 通过 |  | WJ2020FFH035 | 河南省拖拉机柴油机产品质量监督检验中心 | （2018）委检字整机类第2017号 | 盐城市农业机械试验鉴定站
农用动力机械 | 拖拉机 | 轮式拖拉机 | 180-200马力四轮驱动拖拉机 | 山东瑞泽重工有限公司 | 轮式拖拉机 | RK1804-A | 发动机型号：LR6M3LR22/1324 生产厂家：一拖（洛阳）柴油机有限公司 缸数：6 功率：132.4kw 转速：2200r/min 排放标准：国三 | 功率:180马力;驱动方式:四轮驱动 ;最小使用比质量(kg/kW):44.26 | 功率：180马力 驱动方式：四驱 最小使用比质量：44.26 | 132.4 | 购机补贴(通用类) | 2027-04-10 | 山东省 | 通过 |  | NW202102002 | 山东省农业机械科学研究院产品质量检测中心 | WJ2018DKKX004 | 河南省拖拉机柴油机产品质量监督检验中心
农用动力机械 | 拖拉机 | 轮式拖拉机 | 180-200马力四轮驱动拖拉机 | 山东瑞泽重工有限公司 | 轮式拖拉机 | RZ1804-F | 生产厂家：一拖（洛阳）柴油机有限公司 型号：LR6M3LU22/1324E 标定功率：132.4kw 标定转速：2200转/分钟 排放标准：国三 | 功率:180马力;驱动方式:四轮驱动 ;最小使用比质量(kg/kW):43.7 | 功率：132.4kw 驱动方式：四轮驱动 最小使用比质量：43.7kg/kw | 132.4 | 购机补贴(通用类) | 2026-12-30 | 山东省 | 通过 |  | NW202102002 | 山东省农业机械科学研究院产品质量检测中心 | 2016KKX070 | 河南省拖拉机柴油机产品质量监督检验中心
农用动力机械 | 拖拉机 | 轮式拖拉机 | 180-200马力四轮驱动拖拉机 | 山东潍坊鲁中拖拉机有限公司 | 轮式拖拉机 | LM1804-A | 发动机型号：WP6G180E330，132.5KW，潍柴（潍坊）中型柴油机有限公司， 符合国家第三阶段排放准 | 功率:180马力;驱动方式:四轮驱动 ;最小使用比质量(kg/kW):44.53 | 发动机标定功率：180马力，驱动方式：四轮驱动，最小使用质量：5900kg，最小使用比质量(kg/kw)：44.53，排放阶段：国三 | 132.5 | 购机补贴(通用类) | 2027-04-10 | 山东省 | 通过 |  | NW202107017/FH21GW1601 | 山东省农业机械科学研究院产品质量检测中心/ 国家拖拉机质量检验检测中心 | NW202107045 | 山东省农业机械科学研究院产品质量检测中心
农用动力机械 | 拖拉机 | 轮式拖拉机 | 180-200马力四轮驱动拖拉机 | 山东潍坊鲁中拖拉机有限公司 | 轮式拖拉机 | LZC1804-A | 发动机型号：WP6G180E330，132.5KW，潍柴（潍坊）中型柴油机有限公司， 符合国家第三阶段排放准 | 功率:180马力;驱动方式:四轮驱动 ;最小使用比质量(kg/kW):44.53 | 发动机标定功率：180马力，驱动方式：四轮驱动，最小使用质量：5900kg，最小使用比质量(kg/kw)：44.53，排放阶段：国三 | 132.5 | 购机补贴(通用类) | 2027-04-10 | 山东省 | 通过 |  | FH21GW1601/NW202107017 | 国家拖拉机质量检验检测中心/ 山东省农业机械科学研究院产品质量检测中心 | NW202107044 | 山东省农业机械科学研究院产品质量检测中心
农用动力机械 | 拖拉机 | 轮式拖拉机 | 180-200马力四轮驱动拖拉机 | 山东潍河农业装备有限公司 | 轮式拖拉机 | 1804-C | 配套动力型号：WP6G180E330；制造商：潍柴（潍坊）中型柴油机有限公司；气缸数：6； 标定功率：（kw）132.5标定转速：（r/min）2200；排放标准：第三阶段 | 功率:180马力;驱动方式:四轮驱动 ;最小使用比质量(kg/kW):44.23 | 外廓尺寸(长×宽×高)：5160mm×2350mm×3000mm；轴距：2645mm；常用轮距(前轮/后轮)：1790mm/1850mm；轮距(前轮/后轮)调整方式：有级可调/无级可调；最小使用质量：5860kg；标准配重(前/后)：390kg/336kg；最小使用比质量：44.23kg/kW;档位数(前进/倒退)：16/8；主变速档位数：4；副变速档位数：2×(2+1)；发动机与离合器联接方式：直联；起动方式：电起动；翻倾防护装置（驾驶室或安全框架）型号：2004.45.001；前照灯型号：通用型；转向系型式：全液压；行车制动系型式：湿式、盘式、静液压操作；驻车制动系型式：独立手制动；前驱动桥型式：旱地型；离合器型式：单片、干式、双作用；传动系动力输出轴离合器型式：干式摩擦式；变速箱型式：机械平面组成式；主变速箱换档方式：机械有级挡；副变速箱换档方式：机械有级挡；轮胎型号(前轮/后轮)：14.9-26/18.4-38;配套动力型号：WP6G180E330；制造商：潍柴（潍坊）中型柴油机有限公司；气缸数：6； 标定功率：（kw）132.5标定转速：（r/min）2200；排放标准：第三阶段 | 132.5 | 购机补贴(通用类) | 2027-04-10 | 山东省 | 通过 |  | WJ2021AFH020 | 河南省拖拉机柴油机产品质量监督检验中心 | （2020）2240117 | 潍坊市产品质量检验所
农用动力机械 | 拖拉机 | 轮式拖拉机 | 180-200马力四轮驱动拖拉机 | 山东五征集团有限公司 | 轮式拖拉机 | MF1804-M | 发动机型号：YC6J200-T301，功率：132.4kW，制造商： 广西玉柴机器股份有限公司，排放阶段：国Ⅲ；选装发动机型号：WP6G180E330，功率：132.5kW，制造商：潍柴（潍坊）中型柴油机有限公司，排放阶段：国Ⅲ | 功率:180马力;驱动方式:四轮驱动 ;最小使用比质量(kg/kW):47.81 | 功率：180马力；整机驱动型式：四驱；外廓尺寸（长×宽×高及部位）：5350×2350×2970mm（空滤器顶部）；离合器壳体前端面至后驱动轴轴心线的水平距离：1515mm；最小使用质量：6330kg；翻倾防护装置：简易驾驶室；转向系型式：全液压；变速箱（器）型式：机械平面组成式；主变速换挡方式：机械有级档；副变速换挡方式：机械有级档；悬挂装置型式：后置三点悬挂 | 132.4 | 购机补贴(通用类) | 2026-06-29 | 山东省 | 通过 |  | NW202012080 | 山东省农业机械科学研究院产品质量检测中心 | NW202012098 | 山东省农业机械科学研究院产品质量检测中心
农用动力机械 | 拖拉机 | 轮式拖拉机 | 180-200马力四轮驱动拖拉机 | 山东五征集团有限公司 | 轮式拖拉机 | MG1804-F | 发动机型号：WP6G180E330，功率：132.5kW，制造商：潍柴（潍坊）中型柴油机有限公司，排放阶段：国Ⅲ；选装发动机型号：YC6J200-T301，功率：132.4kW，制造商：广西玉柴机器股份有限公司，排放阶段：国Ⅲ | 功率:180马力;驱动方式:四轮驱动 ;最小使用比质量(kg/kW):43.7 | 功率：180马力；整机驱动型式：四驱；外廓尺寸（长×宽×高及部位）：5350×2450×3100（空滤器顶部）；离合器壳体前端面至后驱动轴轴心线的水平距离：1534mm；最小使用质量：5790kg；最小使用比质量：43.7kg/kW；翻倾防护装置：简易驾驶室；转向系型式：全液压；变速箱（器）型式：机械平面组成式；主变速换挡方式：机械有级档；副变速换挡方式：机械有级档；悬挂装置型式：后置三点悬挂 | 132.5 | 购机补贴(通用类) | 2026-04-01 | 山东省 | 通过 |  | NW202012080 | 山东省农业机械科学研究院产品质量检测中心 | NW201803038 | 山东省农业机械科学研究院产品质量检测中心
农用动力机械 | 拖拉机 | 轮式拖拉机 | 180-200马力四轮驱动拖拉机 | 山东铮德智能装备有限公司 | 轮式拖拉机 | 1804-F | 发动机型号：WP6G180E330；发动机结构型式：立式、直列、水冷、四冲程；发动机生产厂：潍柴（潍坊）中型柴油机有限公司；发动机进气方式：增压中冷；发动机气缸数：6；发动机标定功率：132.5kW；发动机额定净功率：132.5kW；发动机标定转速：2200r/min；发动机冷却方式：水冷；排放阶段：第三阶段。 | 功率:180马力;驱动方式:四轮驱动 ;最小使用比质量(kg/kW):43.77 | 整机型号、名称：1804-F型轮式拖拉机；整机型式：轮式；整机机架型式：无架；整机驱动型式：四驱；整机用途：一般用途；整机外廓尺寸(长×宽×高及部位)mm：5200×2390×3060（空滤器顶部）；轴距或履带接地长mm：2670；常用轮距(前轮/后轮)或轨距mm：1750/1900；轮距(前轮/后轮)或轨距mm：1650、1750、1850、1950/1620-2420；最小离地间隙及部位mm：460（前桥放油螺塞）；最小使用质量kg：5800；标准配重(前/后)kg：520/240；最小使用比质量kg/kw：43.77；挡位数（前进/倒退）：16/8；主变速挡位数：4；副变速挡位数：（2+1）×2；最高设计理论速度km/h：31.89；翻倾防护装置（驾驶室或安全框架）型号：2104C.45.001；翻倾防护装置（驾驶室或安全框架）型式：简易驾驶室；翻倾防护装置（驾驶室或安全框架）生产厂：山东铮德智能装备有限公司；发动机型号：WP6G180E330；发动机结构型式：立式、直列、水冷、四冲程；发动机生产厂：潍柴（潍坊）中型柴油机有限公司；发动机进气方式：增压中冷；发动机气缸数：6；发动机标定功率kw：132.5；发动机额定净功率kw：132.5；发动机标定转速r/min：2200；发动机冷却方式：水冷；驾驶员座椅型号：SMT1；驾驶员座椅生产厂：潍坊舒美特机械有限公司；安全带型号：DC-1000-006；安全带生产厂：常州市东晨车辆部件有限公司；转向系型式：全液压；转向系转向操纵机构：方向盘；转向系转向机构型式：前轮转向；传动系箱体数量、变速箱（器）型式：箱体数量：2个；机械平面组成式；主变速位置和换挡方式：在第1箱体中；机械有级挡；副变速换挡方式：机械有级挡；轮胎型号(前轮/后轮)：14.9-26/18.4-38；轮胎数量(前轮/后轮)个：2/2；液压输出组数：2；动力输出轴花键数目：8；动力输出轴标准转速r/min：760/850；选装配置最小使用质量kg：5810；选装配置挡位数（前进/倒退）：24/8；选装配置副变速挡位数：（3+1）×2；选装配置最高设计理论速度km/h：31.07 | 132.5 | 购机补贴(通用类) | 2027-04-10 | 山东省 | 通过 |  | WJ2021DFH001 | 河南省拖拉机柴油机产品质量监督检验中心 | WT202008005 | 黑龙江省彤廷质检技术有限公司
农用动力机械 | 拖拉机 | 轮式拖拉机 | 180-200马力四轮驱动拖拉机 | 特拉克（潍坊）农业装备有限公司 | 轮式拖拉机 | TK1804 | 配套动力型号：WP6G180E330；制造商：潍柴(潍坊）中型柴油机有限公司；气缸数：6；标定功率(kW)：132.5；排放标准：第三阶段。 | 功率:180马力;驱动方式:四轮驱动 ;最小使用比质量(kg/kW):43.62 | 变更后：更换加大柴油箱，质量增加：167kg，加装发动机加强板，质量增加：42kg，换装加强型壳体，质量增加：56kg，最小使用质量：5780kg；最小使用比质量：43.62kg/kW。功率：180马力；驱动方式：四轮驱动；外廓尺寸(长×宽×高)：5150×2360×2980；轴距或履带接地长：2630；常用轮距(前轮/后轮)或轨距：1850/1850；轮距(前轮/后轮)调整方式：有机可调/无级可调；标准配重(前/后)：540/240；档位数(前进/倒退/爬行)：16/8/0 ；主变速档位数*副变速档位数/其他档位数：4/2F+1R/2；发动机与离合器联接方式：直连；起动方式：电启动；翻倾防护装置（驾驶室或安全框架）：型号TK1604.45.001型式封闭驾驶室认证证书编号或检验报告编号WJ2019DFH012；前照灯型号：VK-003/VK-004；转向系型式：全液压转向；行车制动系型式：湿式、盘式、静液压操纵；驻车制动系型式：湿式、机械操纵；前驱动桥型式：旱地型；离合器型式：独立操纵双作用离合器；传动系动力输出轴离合器型式：独立操纵双作用离合器；传动系变速箱型式：4×（2+1）×2组成式；主变速箱换档方式：啮合套换挡；副变速箱换档方式：啮合套换挡；轮胎型号(前轮/后轮)：14.9-28/20.8-38。 | 132.5 | 购机补贴(通用类) | 2023-12-31 | 山东省 | 通过 |  | WJ2019DFH012 | 河南省拖拉机柴油机产品质量监督检验中心 | (2019）委检字整机类第0012号 | 盐城市农业机械试验鉴定站
农用动力机械 | 拖拉机 | 轮式拖拉机 | 180-200马力四轮驱动拖拉机 | 潍柴雷沃重工股份有限公司（原：雷沃重工股份有限公司） | 轮式拖拉机 | MW1804-6 | SC7H210G3；132.4kW；上海柴油机股份有限公司；第三阶段 | 功率:180马力;驱动方式:四轮驱动 ;最小使用比质量(kg/kW):48.3 | 驱动方式：四轮驱动；功率（kw）：132.4kW；最小使用质量：6400kg；最小使用比质量：48.3kg/kW； | 132.4 | 购机补贴(通用类) | 2026-11-02 | 山东省 | 通过 |  | NW202104016 | 山东省农业机械科学研究院产品质量检测中心 | NJJC20191105-AK | 山东宝鼎农业机械检测有限公司
农用动力机械 | 拖拉机 | 轮式拖拉机 | 180-200马力四轮驱动拖拉机 | 潍坊昊野重工有限公司 | 轮式拖拉机 | 1804-F1 | 发动机型号：SC7H180G3,标定功率：132.5kW，制造商：上海柴油机股份有限公司，排放阶段：国Ⅲ； | 功率:180马力;驱动方式:四轮驱动 ;最小使用比质量(kg/kW):44.11 | 功率：180马力，驱动方式：四轮驱动，最小使用质量(kg)：5845，最小使用比质量(kg/kW):44.11，整机外廓尺寸(长×宽×高及部位mm):5100×2330×3070（空滤器顶部），轴距（mm）：2680，常用轮距（前轮/后轮mm）：1780/1850。 | 132.5 | 购机补贴(通用类) | 2027-04-10 | 山东省 | 通过 |  | WJ2022AFH14G | 河南省拖拉机柴油机产品质量监督检验中心 | YH2022WJ01010 | 江苏沿海农业机械检测有限公司
农用动力机械 | 拖拉机 | 轮式拖拉机 | 180-200马力四轮驱动拖拉机 | 潍坊华博农业装备有限公司 | 轮式拖拉机 | NTC1804 | 配套动力型号: WP6G180E330，制造商：潍柴（潍坊）中型柴油机有限公司,气缸数：6，标定功率（kW）: 132.5，转速（r/min）：2200，排放标准：第3阶段 | 功率:180马力;驱动方式:四轮驱动 ;最小使用比质量(kg/kW):46.2 | 功率：180马力；驱动型式：四轮驱动；最小使用比质量：46.2 | 132.5 | 购机补贴(通用类) | 2026-12-30 | 山东省 | 通过 |  | NW202103051 | 山东省农业机械科学研究院产品质量检测中心 | WJ2017LKKX031 | 河南省拖拉机柴油机产品质量监督检验中心
农用动力机械 | 拖拉机 | 轮式拖拉机 | 180-200马力四轮驱动拖拉机 | 潍坊华博农业装备有限公司 | 轮式拖拉机 | NTC1804-1 | 配套动力型号: LR6M3LR22/1324，制造商：一拖（洛阳）柴油机有限公司,气缸数：6，标定功率（kW）: 132.4，转速（r/min）：2200，排放标准：第3阶段 | 功率:180马力;驱动方式:四轮驱动 ;最小使用比质量(kg/kW):43.8 | 功率：180马力；驱动型式：四轮驱动；最小使用比质量：43.8 | 132.4 | 购机补贴(通用类) | 2026-12-30 | 山东省 | 通过 |  | NW202103051 | 山东省农业机械科学研究院产品质量检测中心 | WJ2017LKKX031 | 河南省拖拉机柴油机产品质量监督检验中心
农用动力机械 | 拖拉机 | 轮式拖拉机 | 180-200马力四轮驱动拖拉机 | 潍坊兴田农业装备有限公司 | 轮式拖拉机 | MK1804 | 发动机型号：YCA07200-T301；标定功率/转速：132.4kW/2200r/min；制造商：广西玉柴机器股份有限公司；排放阶段：国Ⅲ。 | 功率:180马力;驱动方式:四轮驱动 ;最小使用比质量(kg/kW):46.30 | 功率：180马力，132.4kW；驱动型式：四轮驱动；整机外廓尺寸（mm）：长5250×宽2250×高3150；轴距（mm）：2750；最小使用质量（kg）：6130；最小使用比质量（kg/kW）：46.30。 | 132.4 | 购机补贴(通用类) | 2027-04-10 | 山东省 | 通过 |  | WJ2021HFH001 | 河南省拖拉机柴油机产品质量监督检验中心 | WT202008011 | 黑龙江省彤廷质检技术有限公司
农用动力机械 | 拖拉机 | 轮式拖拉机 | 180-200马力四轮驱动拖拉机 | 潍坊兴田农业装备有限公司 | 轮式拖拉机 | MK1804-2 | 发动机型号：YC6J200-T301；标定功率/转速：132.4kW/2200r/min；制造商：广西玉柴机器股份有限公司；排放阶段：国Ⅲ。 | 功率:180马力;驱动方式:四轮驱动 ;最小使用比质量(kg/kW):44.26 | 功率：180马力，132.4kW；驱动型式：四轮驱动；整机外廓尺寸（mm）：长5100×宽2200×高3100；轴距（mm）：2600；最小使用质量（kg）：5860；最小使用比质量（kg/kW）：44.26。 | 132.4 | 购机补贴(通用类) | 2027-04-10 | 山东省 | 通过 |  | WJ2021HFH001 | 河南省拖拉机柴油机产品质量监督检验中心 | WT202008011 | 黑龙江省彤廷质检技术有限公司
农用动力机械 | 拖拉机 | 轮式拖拉机 | 180-200马力四轮驱动拖拉机 | 徐州凯尔农业装备股份有限公司 | 轮式拖拉机 | KAT1804-A | 发动机型号:WP6G180E330；发动机生产厂:潍柴(潍坊)中型柴油机有限公司；气缸数:6缸；发动机标定功率:132.5kW；标定转速(r/min):2200；排放阶段:国3。选配:发动机型号:SC9DK210G3；发动机生产厂:上海柴油机股份有限公司；气缸数:6缸；发动机标定功率:132.5kW；标定转速(r/min):2200；排放阶段:国3。 | 功率:180马力;驱动方式:四轮驱动 ;最小使用比质量(kg/kW):56.60 | 功率(马力):180马力;驱动方式:四轮驱动 ;动力换挡、动力换向:否 ;配置单胎最小使用质量:7500kg;配置单胎最小使用比质量（kg/kw)：56.60；整机外廓尺寸(长×宽×高)mm:5675×2388×3100 ；整机轴距或履带接地长mm:2880；整机常用轮距(前轮/后轮)或轨距mm:1870/1860； 整机最小使用质量kg：7500:整机标准配重(前/后)kg:600/0；整机档位数前进/倒退/爬行:16/4/0；整机档位数主变速/副变速/梭行档:4+1/4/0；整机发动机与主离合器联接方式:直联式；翻倾防护装置(驾驶室或安全框架)型式:简易驾驶室； 转向系型式 ：全液压 ；传动系变速箱数量、型式 ： 2个，机械空间组成式 ；传动系主变速箱换档方式： 机械有级挡 ；传动系副变速箱换档方式：机械有级挡 ；轮胎型号 (前轮/后轮):16.9-28/20.8-38。选装后双轮；选装前后轮胎：16.9R28/18.4R38；480/70R28;580/70R38。 | 132.5 | 购机补贴(通用类) | 2026-12-30 | 江苏省 | 通过 |  | FH19GW1101 | 国家拖拉机质量监督检验中心 | 201701210 | 江苏省农业机械试验鉴定站
农用动力机械 | 拖拉机 | 轮式拖拉机 | 180-200马力四轮驱动拖拉机 | 徐州凯尔农业装备股份有限公司 | 轮式拖拉机 | KAT1804-D2 | 发动机型号：SC7H180G3；制造商：上海柴油机股份有限公司 ；气缸数：6缸；功率：132.5 kW；标定转速：2200r/min；排放阶段：国3 | 功率:180马力;驱动方式:四轮驱动 ;最小使用比质量(kg/kW):44.2 | 功率(马力):180马力;驱动方式:四轮驱动 ;动力换挡、动力换向:否 ;配置单胎最小使用质量:5850kg;配置单胎最小使用比质量（kg/kw)：44.2；外廓尺寸（长*宽*高mm）：5175×2300×3070(驾驶室顶)； 轴距(mm);2688； 常用轮距(前轮/后轮)(mm) :1874/1830； 最小使用质量（kg）：5850 ； 标准配重(前/后)（kg）500/0 ； 挡位数（前进/倒退/爬行）： 16/4/0； 主变速档位数*副变速挡位数/其他挡位数:4+1*4/0； 发动机与主离合器联接方式： 直联式 ；翻倾防护装置（驾驶室或安全框架）型式：简易驾驶室; 转向系型式：全液压； 传动系变速箱型式:机械空间组成式；主变速箱换挡方式: 机械有级挡； 副变速箱换挡方式:机械有级挡；轮胎型号（前轮/后轮）：14.9-28/18.4-38 。选装配置: 前后轮胎：1、14.9R28;18.4R38。2、14.9-26R2;18.4-38R2。3、14.9-26PR1;18.4-38PR1。液压输出组数：4。动力输出轴标准转速：540/720;720/1000;720/800。 | 132.5 | 购机补贴(通用类) | 2026-10-07 | 江苏省 | 通过 |  | SAM2021023 | 南京赛姆认证科技发展有限公司 | YH2021WJ01116 | 江苏沿海农业机械检测有限公司
农用动力机械 | 拖拉机 | 轮式拖拉机 | 180-200马力四轮驱动动力换挡拖拉机 | 凯斯纽荷兰工业(哈尔滨)机械有限公司 | 轮式拖拉机 | T1804-B | 配套动力型号：F4DE96873*J；制造商：FPT Industrial S.p.A.；气缸数：6缸；标定功率(kW)：133；标定转速（r/min）：2200；排放标准：第3阶段 | 功率:180马力;驱动方式:四轮驱动 ;最小使用比质量(kg/kW):53.58;换挡方式:部分动力换挡 | 外廓尺寸(长×宽×高)：5290×3590×3070mm；轴距：2740mm；常用轮距(前轮/后轮)或轨距：1856/2510mm；轮距(前轮/后轮)调整方式：有级/无级；最小使用质量：7126kg；标准配重(前/后)：810/390kg；档位数(前进/倒退/爬行)：19/6/0；主变速档位数*副变速档位数/其他档位数：3/6/6；发动机与离合器联接方式：直联；起动方式：电启动；翻倾防护装置（驾驶室或安全框架）：驾驶室；前照灯型号：1976-00-1；转向系型式：静液压转向；行车制动系型式：液压助力制动；驻车制动系型式：机械制动；前驱动桥型式：旱地型；离合器型式：湿式多片；动力输出轴离合器型式：湿式；传动系变速箱型式：电液控制；主变速箱换档方式：区域动力换挡；副变速箱换档方式：液压助力换挡； | 133 | 购机补贴(通用类) | 2026-12-30 | 黑龙江 | 通过 |  | 4/0 984 | 丹麦农业科学研究所比格霍尔姆检测中心 | LT16GK0171 | 国家拖拉机质量监督检验中心
农用动力机械 | 拖拉机 | 轮式拖拉机 | 180-200马力四轮驱动动力换挡拖拉机 | 中联农业机械股份有限公司（原：中联重机股份有限公司） | 轮式拖拉机 | PS1804 | 国三，YCA07200-T302，玉柴，功率：132.4kW； | 功率:180马力;驱动方式:四轮驱动 ;最小使用比质量(kg/kW):46.4;换挡方式:部分动力换挡 | 功率：180马力；型式：四轮驱动；最小使用比质量（kg/kw）：46.4；主变速位置和换挡方式：主变速位置：在第2箱体中机械有级挡；副变速换挡方式：Hi-Lo 挡（2速动力换挡），动力换向； | 132.4 | 购机补贴(通用类) | 2027-04-10 | 安徽省 | 通过 |  | WJ2022AFH15G | 河南省拖拉机柴油机产品质量监督检验中心 | LT21GK0372 | 洛阳西苑车辆与动力检验所有限公司（国家拖拉机质量检验检测中心）
农用动力机械 | 拖拉机 | 轮式拖拉机 | 200马力及以上四轮驱动拖拉机 | 安徽省传奇农业机械制造有限公司 | 轮式拖拉机 | 2004-1 | 发动机型号:WP6G200E330，功率：147kW，制造商：潍柴（潍坊）中型柴油机有限公司，排放阶段：第三阶段 | 功率:200马力;驱动方式:四轮驱动 ;最小使用比质量(kg/kW):43.88 | 驱动方式：四轮驱动，外廓尺寸：5365mm*2395mm*3110mm，轴距：2766mm，最小使用质量：6450kg，标定功率：147kW，标定转速：2200r/min | 147 | 购机补贴(通用类) | 2027-04-10 | 安徽省 | 通过 |  | FH22GW0011 | 洛阳西苑车辆与动力检验所有限公司（国家拖拉机质量监督检验中心） | WJ2021AKKX006 | 河南省拖拉机柴油机产品质量监督检验中心
农用动力机械 | 拖拉机 | 轮式拖拉机 | 200马力及以上四轮驱动拖拉机 | 第一拖拉机股份有限公司 | 轮式拖拉机 | LD2104 | 型号：SC7H240G3；功率：155kW；制造商：上海柴油机股份有限公司；排放阶段：国三 型号：LR6M3LR22/1550；功率：155kW；制造商：一拖（洛阳）柴油机有限公司；排放阶段：国三 | 功率:210马力;驱动方式:四轮驱动 ;最小使用比质量(kg/kW):44.26 | 功率：155kW/210马力；驱动方式：四轮驱动；最小使用质量：6860kg | 155 | 购机补贴(通用类) | 2022-12-31 | 河南省 | 通过 |  | FH17GW1021 | 国家拖拉机质量监督检验中心 | LT17GK0211 | 国家拖拉机质量监督检验中心
农用动力机械 | 拖拉机 | 轮式拖拉机 | 200马力及以上四轮驱动拖拉机 | 第一拖拉机股份有限公司 | 轮式拖拉机 | LX2004-EM | 型号：LR6M3LR22/1475；功率：147.5kW；制造商：一拖（洛阳）柴油机有限公司；排放阶段：国三 | 功率:200马力;驱动方式:四轮驱动 ;最小使用比质量(kg/kW):43.53 | 功率：147.5kW/200马力；驱动方式：四轮驱动；最小使用质量：6420kg | 147.5 | 购机补贴(通用类) | 2027-04-10 | 河南省 | 通过 |  | FH21GW1981 | 国家拖拉机质量监督检验中心(洛阳西苑车辆与动力检验所有限公司) | LT21GK0221 | 国家拖拉机质量监督检验中心(洛阳西苑车辆与动力检验所有限公司)
农用动力机械 | 拖拉机 | 轮式拖拉机 | 200马力及以上四轮驱动拖拉机 | 丰疆智能科技研究院（常州）有限公司 | 轮式拖拉机 | FJ2004-7 | 发动机生产企业：潍柴（潍坊）中型柴油机有限公司；发动机型号：WP6G200E330;结构型式：直列、立式、直喷、水冷、四冲程、增压中冷柴油发动机；气缸数：6缸；额定净功率：147KW；标定转数：2200r/min；排放标准：国家第三阶段非道路移动机械用柴油机排气污染物排放标准。 | 功率:200马力;驱动方式:四轮驱动 ;最小使用比质量(kg/kW):46.26 | 整机型式：轮式；整机驱动型式：四驱；最小使用质量：6800kg；最小使用比质量（kg/kw）：46.26。 | 147 | 购机补贴(通用类) | 2026-10-07 | 江苏省 | 通过 |  | NW202108034 | 山东省农业机械科学研究院产品质量检测中心 | YH2020WJ01173 | 江苏沿海农业机械检测有限公司
农用动力机械 | 拖拉机 | 轮式拖拉机 | 200马力及以上四轮驱动拖拉机 | 丰疆智能科技研究院（常州）有限公司 | 轮式拖拉机 | FJ2204 | 发动机生产企业：潍柴（潍坊）中型柴油机有限公司；发动机型号：WP6G220E330;结构型式：直列、直喷、水冷、四冲程、增压中冷；进气方式：增压中冷；气缸数：6缸；标定功率：162KW；额定净功率：162KW；标定转速：2200r/min；冷却方式：水冷;排放标准：国家第三阶段非道路移动机械用柴油机排气污染物排放标准。 | 功率:220马力;驱动方式:四轮驱动 ;最小使用比质量(kg/kW):44.01 | 整机型式：轮式；整机驱动型式：四驱；最小使用质量：7130kg；最小使用比质量（kg/kw）：44.01；轴距(mm)：2760. | 162 | 购机补贴(通用类) | 2026-10-07 | 江苏省 | 通过 |  | NW202108034 | 山东省农业机械科学研究院产品质量检测中心 | YH2020WJ01173 | 江苏沿海农业机械检测有限公司
农用动力机械 | 拖拉机 | 轮式拖拉机 | 200马力及以上四轮驱动拖拉机 | 河北华戎装备制造有限公司 | 轮式拖拉机 | HR2404-B | 发动机型号：LR6M3LR22/1765；发动机结构型式：直列、直喷、四冲程；发动机生产厂：一拖（洛阳）柴油机有限公司；发动机进气方式：增压中冷；发动机气缸数：6；发动机标定功率：176.5kW；发动机标定转速：2200r/min；发动机冷却方式：水冷；排放阶段：国三。 | 功率:240马力;驱动方式:四轮驱动 ;最小使用比质量(kg/kW):47.51 | 整机驱动形式：四驱；整机外廓尺寸(长×宽×高及部位)：5810×2780×3220(至空滤器顶)mm；轴距或履带接地长：2940mm；轮距(前轮/后轮)或轨距：1860、1992、2036、2130/1880～3080mm；最小离地间隙及部位：420（拖挂架底部）mm；最小使用质量：8410kg；标准配重(前/后)：1110/240kg；最小使用比质量：47.65kg/kW；挡位数（前进/倒退）：32/32发动机与主离合器联接方式：直联；翻倾防护装置（驾驶室或安全框架）型号/型式/生产厂：HR2604.45.003/简易驾驶室/阳青立机械有限公司；发动机型号/生产厂：LR6M3LR22/1765/一拖（洛阳）柴油机有限公司；发动机气缸数：6；发动机标定功率：176.5kW；发动机标定转速：2200 r/min；轮胎型号(前轮/后轮)：540/65R30/650/65R38；轮胎数量(前轮/后轮)：2/2个；选装轮胎型号（前轮/后轮）：18.4-26/20.8-38；选装轮胎数量（前轮/后轮）：2/4；选装轮胎常用轮距（前轮/后轮）：1860/2450mm；选装轮胎轮距（前轮/后轮）或轨距：1820、1860、1992、2036、2130/2350～2500mm；选装轮胎最小使用质量：8475kg；选装轮胎标准配重(前/后)：1110/0kg；选装轮胎最小使用比质量：48.02kg/kW；选装轮胎最小离地间隙及部位：420（拖挂架底部）mm；选装轮胎整机外廓尺寸(长×宽×高及部位)：5810×3600×3220(至空滤器顶) mm；选装翻倾防护装置型号：HR2604.45.002；选装翻倾防护装置型式/生产厂：简易驾驶室/潍坊中远重工科技有限公司；选装翻倾防护装置整机外廓尺寸（长×宽×高及部位）：5810×2780×3220（至空滤器顶）mm；选装翻倾防护装置最小使用质量：8385kg；选装翻倾防护装置标准配重(前/后)：1110/240kg；选装翻倾防护装置最小使用比质量：47.51kg/kW；选装轮胎、翻倾防护装置整机外廓尺寸（长×宽×高及部位）：5810×3600×3220（至空滤器顶）mm；选装轮胎、翻倾防护装置最小使用质量：8450kg；选装轮胎、翻倾防护装置标准配重(前/后)：1110/0kg；选装轮胎、翻倾防护装置最小使用比质量：47.87kg/kW。 | 176.5 | 购机补贴(通用类) | 2026-12-30 | 河北省 | 通过 |  | WJ2021JFH001/WJ2021IFH010 | 河南省拖拉机柴油机产品质量监督检验中心 | LT21GK0191 | 国家拖拉机质量检验检测中心
农用动力机械 | 拖拉机 | 轮式拖拉机 | 200马力及以上四轮驱动拖拉机 | 河北华戎装备制造有限公司 | 轮式拖拉机 | HR2404-B1 | 发动机型号/生产厂：LR6M3LR22/1765/一拖（洛阳）柴油机有限公司；发动机气缸数：6；发动机标定功率：176.5kW；发动机标定转速：2200r/min；排放阶段：第三阶段。 | 功率:240马力;驱动方式:四轮驱动 ;最小使用比质量(kg/kW):46.37 | 整机型号、名称：HR2404-B1、轮式拖拉机；整机驱动形式：四驱；整机外廓尺寸(长×宽×高及部位)：5700×2780×3220（至空滤器顶）mm；轴距或履带接地长：2914mm；轮距(前轮/后轮)或轨距：1860、1992、2036、2130/1880～3080mm；最小离地间隙及部位 ：420（拖挂架底部）mm；最小使用质量：8210kg；标准配重(前/后)：1110/240kg；最小使用比质量：46.51kg/kW；翻倾防护装置（驾驶室或安全框架）型号/型式/生产厂：HR2604.45.003/易驾驶室/洛阳青立机械有限公司；发动机型号/生产厂：LR6M3LR22/1765/一拖（洛阳）柴油机有限公司；发动机气缸数：6；发动机标定功率：176.5kW；发动机标定转速：2200r/min；轮胎数量(前轮/后轮)：2/2个；轮胎型号(前轮/后轮)：540/65R30/650/65R38；选装轮胎型号（前轮/后轮）：18.4-26/20.8-38；选装轮胎数量（前轮/后轮）：2/4；选装轮胎常用轮距（前轮/后轮）：1860/2450mm；选装轮胎轮距（前轮/后轮）或轨距：1820、1860、1992、2036、 2130/2350～2500mm；选装轮胎最小使用质量：8275kg；选装轮胎标准配重(前/后)：1110/0kg；选装轮胎最小使用比质量：46.88kg/kW；选装轮胎最小离地间隙及部位：420（拖挂架底部）mm；选装轮胎整机外廓尺寸(长×宽×高及部位)：5700×3600×3220(至空滤器顶)mm；选装翻倾防护装置型号：HR2604.45.002；选装翻倾防护装置型式/生产厂：简易驾驶室/潍坊中远重工科技有限公司；选装翻倾防护装置整机外廓尺寸（长×宽×高及部位）：5700×2780×3220（至空滤器顶） mm；选装翻倾防护装置最小使用质量：8185kg；选装翻倾防护装置标准配重(前/后)：1100/240kg；选装翻倾防护装置最小使用比质量：46.37kg/kW；选装轮胎、翻倾防护装置整机外廓尺寸（长×宽×高及部位）：5700×3600×3220（至空滤器顶）mm；选装轮胎、翻倾防护装置最小使用质量：8250kg；选装轮胎、翻倾防护装置标准配重(前/后)：1110/0 kg；选装轮胎、翻倾防护装置最小使用比质量：46.74 kg/kW。 | 176.5 | 购机补贴(通用类) | 2026-12-30 | 河北省 | 通过 |  | WJ2021JFH001/WJ2021IFH010 | 河南省拖拉机柴油机产品质量监督检验中心 | LT21GK0191 | 国家拖拉机质量检验检测中心
农用动力机械 | 拖拉机 | 轮式拖拉机 | 200马力及以上四轮驱动拖拉机 | 河北华戎装备制造有限公司 | 轮式拖拉机 | HR2604-B | 发动机型号：YCA08300-T300；发动机结构型式：直列、直喷、四冲程；发动机生产厂：广西玉柴机械股份有限公司；发动机进气方式：增压中冷；发动机气缸数：6；发动机标定功率：191.2kW；发动机标定转速：2200r/min；发动机冷却方式：水冷；发动机排放标准：国三。 | 功率:260马力;驱动方式:四轮驱动 ;最小使用比质量(kg/kW):46.36 | 整机型号、名称：HR2604-B、轮式拖拉机；整整机驱动形式：四驱；整机外廓尺寸(长×宽×高及部位)：5810×2780×3220(至空滤器顶)mm；轴距或履带接地长：2940mm；常用轮距(前轮/后轮)或轨距：2036/2100mm；轮距(前轮/后轮)或轨距：1860、1992、2036、2130/1880～3080mm；最小离地间隙及部位：420（拖挂架底部）mm；最小使用质量：8875kg；标准配重(前/后)：1110/480kg；最小使用比质量：46.42kg/kW；翻倾防护装置（驾驶室或安全框架）型号/型式/生产厂：HR2604.45.003/简易驾驶室/洛阳青立机械有限公司；发动机型号/生产厂：YCA08300-T300/广西玉柴机械股份有限公司；发动机气缸数：6；发动机标定功率：191.2kW；发动机标定转速：2200r/min；轮胎型号(前轮/后轮):540/65R30/650/65R38；轮胎数量(前轮/后轮)：2/2个；选装轮胎型号（前轮/后轮）:18.4-26/20.8-38；选装轮胎数量（前轮/后轮）:2/4；选装轮胎常用轮距（前轮/后轮）:1860/2450mm；选装轮胎轮距（前轮/后轮）或轨距:1820、1860、1992、2036、2130/2350～2500mm；选装轮胎最小使用质量：8910kg；选装轮胎标准配重(前/后)：1110/0kg；选装轮胎最小使用比质量：46.60kg/kW；选装轮胎最小离地间隙及部位：420（拖挂架底部）mm；选装轮胎整机外廓尺寸(长×宽×高及部位) mm 5810×3600×3220(至空滤器顶)选装翻倾防护装置型号/型式/生产厂:HR2604.45.002/简易驾驶室/潍坊中远重工科技有限公司；选装整机外廓尺寸（长×宽×高及部位）：5810×2780×3220（至空滤器顶）mm；选装翻倾防护装置最小使用质量：8865kg；选装翻倾防护装置标准配重(前/后)：1110/480kg；选装六柱驾驶室单胎轮最小使用比质量：46.36kg/kW；选装轮胎、翻倾防护装置整机外廓尺寸（长×宽×高及部位）：5810×3600×3220（至空滤器顶）mm；选装轮胎、翻倾防护装置最小使用质量：8915kg；选装翻倾防护装置标准配重(前/后)：1110/0kg；选装六柱驾驶室单胎轮最小使用比质量：46.63kg/kW。 | 191.2 | 购机补贴(通用类) | 2026-12-30 | 河北省 | 通过 |  | WJ2021LFH06G/WJ2021LFH05G | 河南省拖拉机柴油机产品质量监督检验中心 | LT21GK0191 | 国家拖拉机质量检验检测中心
农用动力机械 | 拖拉机 | 轮式拖拉机 | 200马力及以上四轮驱动拖拉机 | 河北华戎装备制造有限公司 | 轮式拖拉机 | HR2604-B1 | 发动机型号：LR6M3LR22/1915；发动机生产厂：一拖（洛阳）柴油机有限公司；发动机进气方式：增压中冷；发动机气缸数：6；发动机标定功率：191.5 kW；发动机标定转速：2200r/min；发动机冷却方式：水冷；排放分阶段：国三。 | 功率:260马力;驱动方式:四轮驱动 ;最小使用比质量(kg/kW):46.27 | 整机型号、名称：HR2604-B1、轮式拖拉机；整机型式：轮式；整机机架型式：无架；整机驱动形式：四驱；整机用途： 一般用途；整机外廓尺寸(长×宽×高及部位)： 5700×3600×3220(至空滤器顶) mm；轴距或履带接地长：2914 mm；常用轮距(前轮/后轮)或轨距：1860/2450mm；轮距(前轮/后轮)或轨距： 1820、1860、1992、2036、2130/2350～2500mm ；最小离地间隙及部位 ： 420（拖挂架底部）；最小使用质量： 8860kg；标准配重(前/后)： 1110/0 kg ；最小使用比质量 ：46.27 kg/kW；挡位数（前进/倒退）：16/16；主变速挡位数：4；副变速挡位数：（1+1）×4；最高设计理论速度：36.57km/h；发动机与主离合器联接方式：直联；翻倾防护装置（驾驶室或安全框架）型号：HR2604.45.003；翻倾防护装置（驾驶室或安全框架）型式：简易驾驶室；翻倾防护装置（驾驶室或安全框架）生产厂：洛阳青立机械有限公司；发动机型号：LR6M3LR22/1915；发动机生产厂：一拖（洛阳）柴油机有限公司；发动机进气方式：增压中冷；发动机气缸数：6；发动机标定功率：191.5 kW；发动机标定转速：2200r/min；发动机冷却方式：水冷；空气滤清器型号：X011929；空气滤清器型式：干式；排气管消声腔外形尺寸：610×290×135mm；排气管消声腔质量：16.0kg；驾驶员座椅型号：CPCY-1-252106；驾驶员座椅生产厂：茌平昌昱汽车配件有限公司；转向系型式：全液压；转向系转向操纵机构：方向盘；转向系转向机构型式：前轮转向；传动系箱体数量、变速箱（器）型式：箱体数量3个、机械平面组成式；主变速位置和换挡方式：第1个箱体中、机械有级挡； 副变速换挡方式：机械有级挡；轮胎型号(前轮/后轮)：18.4-26/20.8-38；轮胎数量(前轮/后轮)：2/4个；选装翻倾防护装置型号：HR2604.45.002；选装翻倾防护装置形式：简易驾驶室；选装翻倾防护装置生产厂：潍坊中远重工科技有限公司；选装整机外廓尺寸（长×宽×高及部位）：5700×3600×3220（至空滤器顶）mm；选装最小使用质量：8900kg；选装标准配重（前/后）：1110/0 kg；选装最小使用比质量：46.47kg/kW。 | 191.5 | 购机补贴(通用类) | 2026-12-30 | 河北省 | 通过 |  | WJ2021JFH001/WJ2021IFH010 | 河南省拖拉机柴油机产品质量监督检验中心 | LT21GK0191 | 国家拖拉机质量检验检测中心
农用动力机械 | 拖拉机 | 轮式拖拉机 | 200马力及以上四轮驱动拖拉机 | 河北铠特农业机械有限公司 | 轮式拖拉机 | KT2204-B1 | 发动机型号：YCA07260-T302；发动机结构型式：直列、直喷、四冲程；发动机生产厂：广西玉柴机器股份有限公司；发动机进气方式：增压中冷；发动机气缸数：6；发动机标定功率：161.8kW；发动机标定转速 ：2200r/min；发动机冷却方式：水冷；排放标准：第三阶段。 | 功率:220马力;驱动方式:四轮驱动 ;最小使用比质量(kg/kW):50.22 | 整机型号、名称：KT2204-B1、轮式拖拉机；整机型式：轮式；整机外廓尺寸(长×宽×高及部位)：5700×2780×3220(至空滤器顶)mm；轴距或履带接地长：2914mm；轮距(前轮/后轮)或轨距：1860、1992、2036、2130/1880～3080mm； 最小离地间隙及部位：420（拖挂架底部）mm；最小使用质量：8150kg；标准配重(前/后)：1100/240kg；最小使用比质量：50.37kg/kW；翻倾防护装置（驾驶室或安全框架）型号/型式/生产厂：KT2604.45.003/简易驾驶室/洛阳青立机械有限公司；发动机型号：YCA07260-T302；发动机结构型式：直列、直喷、四冲程；发动机生产厂：广西玉柴机器股份有限公司；发动机进气方式：增压中冷；发动机气缸数：6；发动机标定功率：161.8kW；发动机标定转速 ：2200r/min；发动机冷却方式：水冷；轮胎型号(前轮/后轮)：540/65R30/650/65R38；轮胎数量(前轮/后轮)：2/2个；选装轮胎型号（前轮/后轮）：18.4-26/20.8-38；选装轮胎数量（前轮/后轮）：2/4；选装轮胎轮距（前轮/后轮）或轨距：1820、1860、1992、2036、 2130/2350～2500mm；选装轮胎最小使用质量：8195kg；选装轮胎标准配重(前/后)：1110/0kg；选装轮胎最小使用比质量：50.65kg/kW；选装轮胎最小离地间隙及部位：420（拖挂架底部）mm；选装轮胎整机外廓尺寸(长×宽×高及部位)：5700×3600×3220(至空滤器顶)mm；选装翻倾防护装置型号/型式/生产厂：KT2604.45.002/简易驾驶室/潍坊中远重工科技有限公；选装翻倾防护装置整机外廓尺寸（长×宽×高及部位）：5700×2780×3220（至空滤器顶）mm；选装翻倾防护装置最小使用质量：8125kg；选装翻倾防护装置标准配重(前/后)：1110/240kg；选装翻倾防护装置最小使用比质量：50.22kg/kW；选装轮胎、翻倾防护装置整机外廓尺寸（长×宽×高及部位）：5700×3600×3220（至空滤器顶）mm；选装轮胎、翻倾防护装置最小使用质量：8170 kg；选装轮胎、翻倾防护装置标准配重(前/后)：1110/0kg；选装轮胎、翻倾防护装置最小使用比质量：50.49kg/kW。 | 161.8 | 购机补贴(通用类) | 2026-12-30 | 河北省 | 通过 |  | WJ2021JFH06G/WJ2021IFH007 | 河南省拖拉机柴油机产品质量监督检验中心 | LT21GK0181 | 国家拖拉机质量检验检测中心
农用动力机械 | 拖拉机 | 轮式拖拉机 | 200马力及以上四轮驱动拖拉机 | 河北铠特农业机械有限公司 | 轮式拖拉机 | KT2404-B | 发动机型号：YCA07260-T303；发动机结构型式：直列、直喷、四冲程；发动机生产厂：广西玉柴机器股份有限公司；发动机进气方式：增压中冷；发动机气缸数：6；发动机标定功率：176.5kW；发动机标定转速： 2200r/min；发动机冷却方式：水冷；排放阶段：第三阶段。 | 功率:240马力;驱动方式:四轮驱动 ;最小使用比质量(kg/kW):47.51 | 整机型号、名称：KT2404-B、轮式拖拉机；整机型式：轮式；整机机架型式：无架；整机外廓尺寸(长×宽×高及部位)：5810×2780×3220(至空滤器顶)mm；轴距或履带接地长：2940mm；轮距(前轮/后轮)或轨距：1860、1992、2036、2130/1880～3080mm；最小离地间隙及部位：420（拖挂架底部）mm；最小使用质量：8410kg；标准配重(前/后)：1110/240kg；最小使用比质量：47.65kg/kW；翻倾防护装置（驾驶室或安全框架）型号/型式/生产厂：KT2604.45.003/简易驾驶室/洛阳青立机械有限公司；发动机型号：YCA07260-T303；发动机结构型式：直列、直喷、四冲程；发动机生产厂：广西玉柴机器股份有限公司；发动机进气方式：增压中冷；发动机气缸数：6；发动机标定功率：176.5kW；发动机标定转速： 2200r/min；轮胎型号(前轮/后轮)：540/65R30/650/65R38；轮胎数量(前轮/后轮)：2/2个；选装轮胎型号（前轮/后轮）：18.4-26/20.8-38；选装轮胎数量（前轮/后轮）：2/4；选装选装轮胎轮距（前轮/后轮）或轨距：：1820、1860、1992、2036、 2130/2350～2500mm；选装轮胎最小使用质量：8475kg；选装轮胎标准配重(前/后)：1110/0kg；选装轮胎最小使用比质量：48.02kg/kW；选装轮胎最小离地间隙及部位：420（拖挂架底部）mm；选装轮胎整机外廓尺寸(长×宽×高及部位)：5810×3600×3220(至空滤器顶)mm；选装翻倾防护装置型号/型式/生产厂：KT2604.45.002/简易驾驶室/潍坊中远重工科技有限公司;选装翻倾防护装置整机外廓尺寸（长×宽×高及部位）:5810×2780×3220（至空滤器顶）mm；选装翻倾防护装置最小使用质量：8385kg；选装翻倾防护装置标准配重(前/后)：1110/240kg；选装翻倾防护装置最小使用比质量：47.51kg/kW；选装轮胎、翻倾防护装置整机外廓尺寸（长×宽×高及部位）：5810×3600×3220（至空滤器顶）mm；选装轮胎、翻倾防护装置最小使用质量：8450 kg；选装轮胎、翻倾防护装置标准配重(前/后)：1110/0kg；选装轮胎、翻倾防护装置最小使用比质量：47.87kg/kW。 | 176.5 | 购机补贴(通用类) | 2026-12-30 | 河北省 | 通过 |  | WJ2021JFH06G/WJ2021IFH007 | 河南省拖拉机柴油机产品质量监督检验中心 | LT21GK0181 | 国家拖拉机质量检验检测中心
农用动力机械 | 拖拉机 | 轮式拖拉机 | 200马力及以上四轮驱动拖拉机 | 河北铠特农业机械有限公司 | 轮式拖拉机 | KT2404-B1 | 发动机型号：YCA07260-T303；发动机结构型式：直列、直喷、四冲程；发动机生产厂：广西玉柴机器股份有限公司；发动机进气方式：增压中冷；发动机气缸数：6；发动机标定功率：176.5kW；发动机标定转速：2200r/min；发动机冷却方式：水冷；排放标准：第三排放阶段。 | 功率:240马力;驱动方式:四轮驱动 ;最小使用比质量(kg/kW):46.37 | 整机型号、名称：KT2404-B1、轮式拖拉机；整机驱动形式：四驱；整机外廓尺寸(长×宽×高及部位)：5700×2780×3220(至空滤器顶)mm；轴距或履带接地长：2914mm；轮距(前轮/后轮)或轨距：1860、1992、2036、2130/1880～3080mm；最小离地间隙及部位：420（拖挂架底部）mm；最小使用质量：8210kg；标准配重(前/后)：1110/240kg；最小使用比质量：46.51kg/kW，翻倾防护装置（驾驶室或安全框架）型号/型式/生产厂：KT2604.45.003/简易驾驶室/洛阳青立机械有限公司；发动机型号：YCA07260-T303；发动机生产厂：广西玉柴机器股份有限公司；发动机气缸数：6；发动机标定功率：176.5kW；发动机标定转速：2200r/min；轮胎型号(前轮/后轮)：540/65R30/650/65R38；轮胎数量(前轮/后轮)：2/2个；选装轮胎型号（前轮/后轮）：18.4-26/20.8-38；选装轮胎数量（前轮/后轮）：2/4；选装轮胎轮距（前轮/后轮）或轨距：1820、1860、1992、2036、 2130/2350～2500mm；选装轮胎最小使用质量：8275kg；选装轮胎标准配重(前/后)：1110/0kg；选装轮胎最小使用比质量：46.88kg/kW；选装轮胎最小离地间隙及部位：420（拖挂架底部）mm；选装轮胎整机外廓尺寸(长×宽×高及部位)：5700×3600×3220(至空滤器顶)mm；选装翻倾防护装置型号/型式/生产厂：KT2604.45.002/简易驾驶室/潍坊中远重工科技有限公司；选装翻倾防护装置整机外廓尺寸（长×宽×高及部位）：5700×2780×3220（至空滤器顶）mm；选装翻倾防护装置最小使用质量：8185kg；选装翻倾防护装置标准配重(前/后)：1110/240kg；选装翻倾防护装置最小使用比质量：46.37kg/kW；选装轮胎、翻倾防护装置整机外廓尺寸（长×宽×高及部位）：5700×3600×3220（至空滤器顶）mm；选装轮胎、翻倾防护装置最小使用质量：8250kg；选装轮胎、翻倾防护装置标准配重(前/后)：1110/0kg；选装轮胎、翻倾防护装置最小使用比质量：46.74kg/kW。 | 176.5 | 购机补贴(通用类) | 2026-12-30 | 河北省 | 通过 |  | WJ2021JFH06G/WJ2021IFH007 | 河南省拖拉机柴油机产品质量监督检验中心 | LT21GK0181 | 国家拖拉机质量检验检测中心
农用动力机械 | 拖拉机 | 轮式拖拉机 | 200马力及以上四轮驱动拖拉机 | 河北铠特农业机械有限公司 | 轮式拖拉机 | KT2604-B | 发动机型号：YCA08300-T300；发动机结构型式：直列、直喷、四冲程；发动机生产厂：广西玉柴机械股份有限公司；发动机进气方式：增压中冷；发动机气缸数：6；发动机标定功率：191.2kW；发动机标定转速：2200r/min；发动机冷却方式：水冷；排放阶段：第三阶段。 | 功率:260马力;驱动方式:四轮驱动 ;最小使用比质量(kg/kW):46.36 | 整机型号、名称：KT2604-B、轮式拖拉机；整机机架型式：无架；整机外廓尺寸(长×宽×高及部位)：5810×2780×3220(至空滤器顶)mm；轴距或履带接地长：2940mm；轮距(前轮/后轮)或轨距：1860、1992、2036、2130/1880～3080mm；最小离地间隙及部位：420（拖挂架底部）mm；最小使用质量：8875kg；标准配重(前/后)：1110/480kg；最小使用比质量：46.42kg/kW；翻倾防护装置（驾驶室或安全框架）型号/型式/生产厂：KT2604.45.003/简易驾驶室/洛阳青立机械有限公司；发动机型号：YCA08300-T300；发动机生产厂：广西玉柴机械股份有限公司；发动机进气方式：增压中冷；发动机气缸数：6；发动机标定功率：191.2kW；发动机标定转速：2200r/min；轮胎型号(前轮/后轮)：540/65R30/650/65R38；轮胎数量(前轮/后轮)：2/2个；选装轮胎型号（前轮/后轮）：18.4-26/20.8-38；选装轮胎数量（前轮/后轮）：2/4；选装轮胎常用轮距（前轮/后轮）：1860/2450mm；选装轮胎轮距（前轮/后轮）或轨距：1820、1860、1992、2036、 2130/2350～2500mm；选装轮胎最小使用质量：8910kg；选装轮胎标准配重(前/后)：1110/0kg；选装轮胎最小使用比质量：46.60kg/kW；选装轮胎最小离地间隙及部位：420（拖挂架底部）mm；选装轮胎整机外廓尺寸(长×宽×高及部位)：5810×3600×3220(至空滤器顶)mm 选装翻倾防护装置型号/型式/生产厂：KT2604.45.002/简易驾驶室/潍坊中远重工科技有限公司；选装翻倾防护装置整机外廓尺寸（长×宽×高及部位）：5810×2780×3220（至空滤器顶）mm；选装翻倾防护装置最小使用质量：8865kg；选装翻倾防护装置标准配重(前/后)：1110/480kg；选装翻倾防护装置履最小使用比质量：46.36kg/kW；选装轮胎、翻倾防护装置整机外廓尺寸（长×宽×高及部位）：5810×3600×3220（至空滤器顶）mm ；选装轮胎、翻倾防护装置最小使用质量：8915kg；选装轮胎、翻倾防护装置标准配重(前/后)：1110/0kg；选装轮胎、翻倾防护装置最小使用比质量：46.63 kg/kW。 | 191.2 | 购机补贴(通用类) | 2026-12-30 | 河北省 | 通过 |  | WJ2021LFH04G/WJ2021LFH03G | 河南省拖拉机柴油机产品质量监督检验中心 | LT21GK0181 | 国家拖拉机质量检验检测中心
农用动力机械 | 拖拉机 | 轮式拖拉机 | 200马力及以上四轮驱动拖拉机 | 河北铠特农业机械有限公司 | 轮式拖拉机 | KT2604-B1 | 发动机型号：LR6M3LR22/1915；发动机结构型式：直列、直喷、四冲程；发动机生产厂：一拖（洛阳）柴油机有限公司；发动机进气方式：增压中冷；发动机气缸数：6；发动机标定功率：191.5kW；发动机标定转速：2200r/min；发动机冷却方式：水冷；排放阶段：第三阶段。 | 功率:260马力;驱动方式:四轮驱动 ;最小使用比质量(kg/kW):46.27 | 整机型号、名称：KT2604-B1、轮式拖拉机；整机型式：轮式；整机机架型式：无架；整机驱动形式：四驱；整机用途：一般用途；整机外廓尺寸(长×宽×高及部位)：5700×3600×3220(至空滤器顶)mm；轴距或履带接地长：2914mm；常用轮距(前轮/后轮)或轨距：1860/2450mm；轮距(前轮/后轮)或轨距：1820、1860、1992、2036、2130/2350～2500mm；最小离地间隙及部位：420（拖挂架底部）mm；最小使用质量：8860kg；标准配重(前/后)：1110/0kg；最小使用比质量：46.27kg/kW；挡位数（前进/倒退）：16/16；主变速挡位数：4；副变速挡位数：（1+1）×4；最高设计理论速度： 36.57km/h；发动机与主离合器联接方式：直联；翻倾防护装置（驾驶室或安全框架）型号：KT2604.45.003；翻倾防护装置（驾驶室或安全框架）型式：简易驾驶室；翻倾防护装置（驾驶室或安全框架）生产厂：洛阳青立机械有限公司；发动机型号：LR6M3LR22/1915；发动机结构型式：直列、直喷、四冲程；发动机生产厂：一拖（洛阳）柴油机有限公司；发动机进气方式：增压中冷；发动机气缸数：6；发动机标定功率：191.5kW；发动机标定转速：2200r/min；发动机冷却方式：水冷；空气滤清器型号：X011929；空气滤清器型式：干式；排气管消声腔外形尺寸：610×290×135mm；排气管消声腔质量：16.0kg；驾驶员座椅型号：CPCY-1-252106；驾驶员座椅生产厂：茌平昌昱汽车配件有限公司；转向系型式：全液压；转向系转向操纵机构：方向盘；转向系转向机构型式：前轮转向；传动系箱体数量、变速箱（器）型式：箱体数量3个、机械平面组成式；主变速位置和换挡方式：第1个箱体中、机械有级挡；副变速换挡方式：机械有级挡；轮胎型号(前轮/后轮)：18.4-26/20.8-38；轮胎数量(前轮/后轮)：2/4个；选装翻倾防护装置型号：KT2604.45.002；选装翻倾防护装置型式：简易驾驶室；选装翻倾防护装置生产厂：潍坊中远重工科技有限公司；选装整机外廓尺寸（长×宽×高及部位）：5700×3600×3220（至空滤器顶）mm；选装最小使用质量：8900mm；选装标准配重（前/后）：1110/0kg；选装最小使用比质量：46.47kg/kW。 | 191.5 | 购机补贴(通用类) | 2026-12-30 | 河北省 | 通过 |  | WJ2021JFH06G/WJ2021IFH007 | 河南省拖拉机柴油机产品质量监督检验中心 | LT21GK0181 | 国家拖拉机质量检验检测中心
农用动力机械 | 拖拉机 | 轮式拖拉机 | 200马力及以上四轮驱动拖拉机 | 湖北特拉斯农业机械有限公司 | 轮式拖拉机 | TRS2004-A | 生产厂家：潍柴（潍坊）中型柴油机有限公司；型号：WP6G200E330 ；功率：147KW(200马力) ；排放标准：符合非道路移动机械第三阶段要求。 | 功率:200马力;驱动方式:四轮驱动 ;最小使用比质量(kg/kW):44.15 | 排放阶段：国三；驱动方式：四轮驱动；标定功率：147KW(200马力) ； 发动机型号：WP6G200E330 ；最小使用质量：6490Kg； 整机外廓尺寸：5230× 2330× 2950 （驾驶室顶部）；轴距：2695mm ；轮胎型号（前轮/后轮）：14.9-28/18.4-38 发动机生产厂家：潍柴（潍坊）中型柴油机有限公司 | 147 | 购机补贴(通用类) | 2026-12-30 | 湖北省 | 通过 |  | SJ21FH3073 | 湖北三智农业机械检测有限公司 | HBNJ201909044 | 湖北三智农业机械检测有限公司
农用动力机械 | 拖拉机 | 轮式拖拉机 | 200马力及以上四轮驱动拖拉机 | 洛阳福格森机械装备有限公司 | 轮式拖拉机 | LF2004-E | 发动机型号：LR6M3LR23/1475；功率：147.5kW；标定转速为：2300r/min；气缸数：6；制造商：一拖（洛阳）柴油机有限公司；排放阶段：国家第三排放阶段； | 功率:200马力;驱动方式:四轮驱动 ;最小使用比质量(kg/kW):48.88 | 200马力轮式拖拉机；发动机标定功率：147.5kW；驱动方式：四轮驱动；排放阶段：国家第三排放阶段；最小使用质量（kg）:7210 | 147.5 | 购机补贴(通用类) | 2026-06-29 | 河南省 | 通过 |  | NW202007077 | 山东省农业机械科学研究院产品质量检测中心 | WT202007004 | 黑龙江省彤廷质检技术有限公司
农用动力机械 | 拖拉机 | 轮式拖拉机 | 200马力及以上四轮驱动拖拉机 | 洛阳福格森机械装备有限公司 | 轮式拖拉机 | LF2204-H | 配套动力型号：WP6G220E330；制造商：潍柴（潍坊）中型柴油机有限公司；气缸数：6；标定功率（kW)：162；标定转速（r/min)：2200；排放标准：国家第三排放阶段；选装配套动力型号：LR6M3LR23/1620；制造商：一拖（洛阳）柴油机有限公司；气缸数：6；标定功率（kW)：162；标定转速（r/min)：2300；排放标准：国家第三排放阶段； | 功率:220马力;驱动方式:四轮驱动 ;最小使用比质量(kg/kW):43.6 | 220马力轮式拖拉机；发动机标定功率：162kW；驱动方式：四轮驱动；排放阶段：国家第三排放阶段；最小使用质量（kg）:7064；最小使用比质量（kg/kW）：43.60. | 162 | 购机补贴(通用类) | 2026-03-15 | 河南省 | 通过 |  | WJ2019IFH008/WJ2020KFH12G | 河南省拖拉机柴油机产品质量监督检测中心 | WJ2018CKKX014 | 河南省拖拉机柴油机产品质量监督检测中心
农用动力机械 | 拖拉机 | 轮式拖拉机 | 200马力及以上四轮驱动拖拉机 | 洛阳福格森机械装备有限公司 | 轮式拖拉机 | LF2604-A | 配套动力型号：SC9DK280G3；功率：191.5；制造商：上海柴油机股份有限公司；气缸数：6；标定功率（kW）：191.5；标定转速（r/min)：2200；排放标准：国家第三排放阶段；选装配套动力型号：YM6K7LRF22/1915；制造商：一拖（洛阳）柴油机有限公司；气缸数：6；标定功率（kW)：191.5；标定转速（r/min)：2200；排放标准：国家第三排放阶段； | 功率:260马力;驱动方式:四轮驱动 ;最小使用比质量(kg/kW):43.7 | 260马力轮式拖拉机；发动机标定功率：191.5kW；驱动方式：四轮驱动；排放阶段：国家第三排放阶段；最小使用质量（kg）:8368；最小使用比质量（kg/kw):43.7。 | 191.5 | 购机补贴(通用类) | 2026-03-15 | 河南省 | 通过 |  | WJ2020KFH13G/WJ2019IFH009 | 河南省拖拉机柴油机产品质量监督检测中心 | WJ2018AKKX015 | 河南省拖拉机柴油机产品质量监督检测中心
农用动力机械 | 拖拉机 | 轮式拖拉机 | 200马力及以上四轮驱动拖拉机 | 山东骏玛道机械有限公司 | 轮式拖拉机 | MF2004-A | 发动机配套动力型号：WP6G200E330、制造商：潍柴（潍坊）中型柴油机有限公司、气缸数：6、标定功率（kW）：147、标定转速（r/min）：2200、排放阶段：第三阶段； | 功率:200马力;驱动方式:四轮驱动 ;最小使用比质量(kg/kW):43.71 | 发动机功率：200马力；驱动方式：四轮驱动；最小使用比质量：43.71kg/kW | 147 | 购机补贴(通用类) | 2027-04-10 | 山东省 | 通过 |  | WJ2022AFH03G | 河南省拖拉机柴油机产品质量监督检验中心 | YH2022WJ01003 | 江苏沿海农业机械检测有限公司
农用动力机械 | 拖拉机 | 轮式拖拉机 | 200马力及以上四轮驱动拖拉机 | 山东骏玛道机械有限公司 | 轮式拖拉机 | MT2004 | 发动机配套动力型号：WP6G200E330、制造商：潍柴（潍坊）中型柴油机有限公司、气缸数：6、标定功率（kW）：147、标定转速（r/min）：2200、排放阶段：第三阶段； | 功率:200马力;驱动方式:四轮驱动 ;最小使用比质量(kg/kW):43.61 | 发动机功率：200马力；驱动方式：四轮驱动；最小使用质量比：43.61kg/kW | 147 | 购机补贴(通用类) | 2027-04-10 | 山东省 | 通过 |  | WJ2022AFH03G | 河南省拖拉机柴油机产品质量监督检验中心 | YH2021WJ01227 | 江苏沿海农业机械检测有限公司
农用动力机械 | 拖拉机 | 轮式拖拉机 | 200马力及以上四轮驱动拖拉机 | 山东瑞泽重工有限公司 | 轮式拖拉机 | RK2004-A | 发动机型号：LR6M3LR22/1475 生产厂家：一拖（洛阳）柴油机有限公司 缸数：6 功率：147.5kw 转速：2200r/min 排放标准：国三 | 功率:200马力;驱动方式:四轮驱动 ;最小使用比质量(kg/kW):44.1 | 功率：200马力 驱动方式：四驱 最小使用比质量：44.1 | 147.5 | 购机补贴(通用类) | 2027-04-10 | 山东省 | 通过 |  | NW202102002 | 山东省农业机械科学研究院产品质量检测中心 | WJ2018DKKX004 | 河南省拖拉机柴油机产品质量监督检验中心
农用动力机械 | 拖拉机 | 轮式拖拉机 | 200马力及以上四轮驱动拖拉机 | 山东潍坊鲁中拖拉机有限公司 | 轮式拖拉机 | LM2004-A | 发动机型号：WP6G200E330，147KW，潍柴（潍坊）中型柴油机有限公司，符合国家第三阶段排放准 | 功率:200马力;驱动方式:四轮驱动 ;最小使用比质量(kg/kW):44.08 | 发动机标定功率：200马力，驱动方式：四轮驱动，最小使用质量：6480kg，最小使用比质量(kg/kw)：44.08，排放阶段：国三 | 147 | 购机补贴(通用类) | 2027-04-10 | 山东省 | 通过 |  | NW202107017/FH21GW1601 | 山东省农业机械科学研究院产品质量检测中心/ 国家拖拉机质量检验检测中心 | NW202107045 | 山东省农业机械科学研究院产品质量检测中心
农用动力机械 | 拖拉机 | 轮式拖拉机 | 200马力及以上四轮驱动拖拉机 | 山东潍坊鲁中拖拉机有限公司 | 轮式拖拉机 | LZC2004-A | 发动机型号：WP6G200E330，147KW，潍柴（潍坊）中型柴油机有限公司， 符合国家第三阶段排放准 | 功率:200马力;驱动方式:四轮驱动 ;最小使用比质量(kg/kW):44.01 | 发动机标定功率：200马力，驱动方式：四轮驱动，最小使用质量：6470kg，最小使用比质量(kg/kw)：44.01，排放阶段：国三 | 147 | 购机补贴(通用类) | 2027-04-10 | 山东省 | 通过 |  | FH21GW1601/NW202107017 | 国家拖拉机质量检验检测中心/ 山东省农业机械科学研究院产品质量检测中心 | NW202107044 | 山东省农业机械科学研究院产品质量检测中心
农用动力机械 | 拖拉机 | 轮式拖拉机 | 200马力及以上四轮驱动拖拉机 | 山东潍河农业装备有限公司 | 轮式拖拉机 | 2004 | 配套动力型号：WP6G200E330；制造商：潍柴（潍坊）中型柴油机有限公司；气缸数：6； 标定功率：（kw）147；标定转速：（r/min）2200；排放标准：第三阶段 | 功率:200马力;驱动方式:四轮驱动 ;最小使用比质量(kg/kW):45.9 | 外廓尺寸(长×宽×高)：5450mm×2880mm×3100mm（单胎）/5450mm×3690mm×3100mm（双胎）；轴距：2825mm；常用轮距(前轮/后轮)：1880mm/2000mm；轮距(前轮/后轮)；最小使用质量：6750kg/7350kg；标准配重(前/后)：600kg/336kg；最小使用比质量：45.9kg/kW；档位数(前进/倒退)：16/16；主变速档位数：4；副变速档位数：4×（1+1）；发动机与离合器联接方式：直联；起动方式：电起动；翻倾防护装置型号：3004.45.001；前照灯型号：通用型；转向系型式：全液压；主变速箱换档方式：主变速位置：在第一箱中，机械有级挡；副变速箱换档方式：机械有级挡 ；轮胎型号(前轮/后轮)：18.4-26/20.8-38； | 147 | 购机补贴(通用类) | 2025-12-30 | 山东省 | 通过 |  | WJ2020HFH015 | 河南省拖拉机柴油机产品质量监督检验中心 | （2020）2240118 | 潍坊市产品质量检验所
农用动力机械 | 拖拉机 | 轮式拖拉机 | 200马力及以上四轮驱动拖拉机 | 山东潍河农业装备有限公司 | 轮式拖拉机 | 2004-F | 配套动力型号：WP6G200E330；制造商：潍柴（潍坊）中型柴油机有限公司；气缸数：6； 标定功率：（kW）147标定转速：（r/min）2200；排放标准：第三阶段 | 功率:200马力;驱动方式:四轮驱动 ;最小使用比质量(kg/kW):44.22 | 外廓尺寸(长×宽×高)：5180mm×2350mm×3000mm；轴距：2645mm；常用轮距(前轮/后轮)：1790mm/1850mm；轮距(前轮/后轮)调整方式：有级可调/无级可调；最小使用质量：6500kg；标准配重(前/后)：450kg/336kg；最小使用比质量：44.22kg/kW;档位数(前进/倒退)：16/8；主变速档位数：4；副变速档位数：2×(2+1)；发动机与离合器联接方式：直联；起动方式：电起动；翻倾防护装置（驾驶室或安全框架）型号：2004.45.001；前照灯型号：通用型；转向系型式：全液压；行车制动系型式：湿式、盘式、静液压操作；驻车制动系型式：独立手制动；前驱动桥型式：旱地型；离合器型式：单片、干式、双作用；传动系动力输出轴离合器型式：干式摩擦式；变速箱型式：机械平面组成式；主变速箱换档方式：机械有级挡；副变速箱换档方式：机械有级挡；轮胎型号(前轮/后轮)：14.9-26/18.4-38;配套动力型号：WP6G200E330；制造商：潍柴（潍坊）中型柴油机有限公司；气缸数：6； 标定功率：（kw）147标定转速：（r/min）2200；排放标准：第三阶段 | 147 | 购机补贴(通用类) | 2027-04-10 | 山东省 | 通过 |  | WJ2021AFH020 | 河南省拖拉机柴油机产品质量监督检验中心 | （2020）2240117 | 潍坊市产品质量检验所
农用动力机械 | 拖拉机 | 轮式拖拉机 | 200马力及以上四轮驱动拖拉机 | 山东潍河农业装备有限公司 | 轮式拖拉机 | 2104-K | 配套动力型号：WP6G220E330；制造商：潍柴（潍坊）中型柴油机有限公司；气缸数：6； 标定功率：（kw）154.4标定转速：（r/min）2200；排放标准：第三阶段 | 功率:210马力;驱动方式:四轮驱动 ;最小使用比质量(kg/kW):44.37 | 外廓尺寸(长×宽×高)：5400mm×2450mm×3100mm；轴距：2825mm；常用轮距(前轮/后轮)：1880mm/1880mm；轮距(前轮/后轮)调整方式：有级可调/无级可调；最小使用质量：6850kg；标准配重(前/后)：600kg/336kg；最小使用比质量：44.37kg/kW;档位数(前进/倒退)：16/16；主变速档位数：4；副变速档位数：4×(1+1)；发动机与离合器联接方式：直联；起动方式：电起动；翻倾防护装置（驾驶室或安全框架）型号：2004.45.001；前照灯型号：通用型；转向系型式：全液压；行车制动系型式：湿式、盘式、静液压操作；驻车制动系型式：独立手制动；前驱动桥型式：旱地型；离合器型式：单片、干式、双作用；传动系动力输出轴离合器型式：干式摩擦式；变速箱型式：机械平面组成式；主变速箱换档方式：机械有级挡；副变速箱换档方式：机械有级挡；轮胎型号(前轮/后轮)：18.4-26/20.8-38;配套动力型号：WP6G220E330；制造商：潍柴（潍坊）中型柴油机有限公司；气缸数：6； 标定功率：（kw）154.4标定转速：（r/min）2200；排放标准：第三阶段 | 154.4 | 购机补贴(通用类) | 2027-04-10 | 山东省 | 通过 |  | WJ2021AFH020 | 河南省拖拉机柴油机产品质量监督检验中心 | （2020）2240118 | 潍坊市产品质量检验所
农用动力机械 | 拖拉机 | 轮式拖拉机 | 200马力及以上四轮驱动拖拉机 | 山东潍河农业装备有限公司 | 轮式拖拉机 | 2204-K | 配套动力型号：WP6G220E330；制造商：潍柴（潍坊）中型柴油机有限公司；气缸数：6； 标定功率：（kw）162标定转速：（r/min）2200；排放标准：第三阶段 | 功率:220马力;驱动方式:四轮驱动 ;最小使用比质量(kg/kW):44.20/47.04 | 外廓尺寸(长×宽×高)：5360mm×2880mm×3100mm(单胎）5360mm×3690mm×3100mm（双胎）；轴距：2825mm；常用轮距(前轮/后轮)：1880mm/2000mm；轮距(前轮/后轮)调整方式：有级可调/无级可调；最小使用质量：7160kg/7620kg；标准配重(前/后)：600kg/336kg；最小使用比质量：44.20kg/kW（单胎）47.04kg/kW（双胎）;档位数(前进/倒退)：16/16；主变速档位数：4；副变速档位数：4×(1+1)；发动机与离合器联接方式：直联；起动方式：电起动；翻倾防护装置（驾驶室或安全框架）型号：3004.45.001；前照灯型号：通用型；转向系型式：全液压；行车制动系型式：湿式、盘式、静液压操作；驻车制动系型式：独立手制动；前驱动桥型式：旱地型；离合器型式：单片、干式、双作用；传动系动力输出轴离合器型式：干式摩擦式；变速箱型式：机械平面组成式；主变速箱换档方式：机械有级挡；副变速箱换档方式：机械有级挡；轮胎型号(前轮/后轮)：18.4-26/20.8-38;配套动力型号：WP6G220E330；制造商：潍柴（潍坊）中型柴油机有限公司；气缸数：6； 标定功率：（kw）162标定转速：（r/min）2200；排放标准：第三阶段 | 162 | 购机补贴(通用类) | 2027-04-10 | 山东省 | 通过 |  | WJ2020HFH015原报告、WJ2021BFH17G扩展报告 | 河南省拖拉机柴油机产品质量监督检验中心 | （2020）2240118 | 潍坊市产品质量检验所
农用动力机械 | 拖拉机 | 轮式拖拉机 | 200马力及以上四轮驱动拖拉机 | 山东潍河农业装备有限公司 | 轮式拖拉机 | 2404-K | 配套动力型号：SC7H240G3；制造商：上海柴油机股份有限公司；气缸数：6； 标定功率：（kw）177标定转速：（r/min）2200；排放标准：第三阶段 | 功率:240马力;驱动方式:四轮驱动 ;最小使用比质量(kg/kW):44.21 | 外廓尺寸(长×宽×高)：5360mm×3690mm×3100mm；轴距：2835mm；常用轮距(前轮/后轮)：1880mm/2500mm；轮距(前轮/后轮)调整方式：有级可调/无级可调；最小使用质量：7825kg；标准配重(前/后)：600kg/336kg；最小使用比质量：44.21kg/kW;档位数(前进/倒退)：16/16；主变速档位数：4；副变速档位数：4×(1+1)；发动机与离合器联接方式：直联；起动方式：电起动；翻倾防护装置（驾驶室或安全框架）型号：3004.45.001；前照灯型号：通用型；转向系型式：全液压；行车制动系型式：湿式、盘式、静液压操作；驻车制动系型式：独立手制动；前驱动桥型式：旱地型；离合器型式：单片、干式、双作用；传动系动力输出轴离合器型式：干式摩擦式；变速箱型式：机械平面组成式；主变速箱换档方式：机械有级挡；副变速箱换档方式：机械有级挡；轮胎型号(前轮/后轮)：18.4-26/20.8-38;配套动力型号：SC7H240G3；制造商：上海柴油机股份有限公司；气缸数：6； 标定功率：（kw）177标定转速：（r/min）2200；排放标准：第三阶段 | 177 | 购机补贴(通用类) | 2027-04-10 | 山东省 | 通过 |  | WJ2020HFH015原报告WJ2021BFH17G扩展报告） | 河南省拖拉机柴油机产品质量监督检验中心 | （2020）2240118 | 潍坊市产品质量检验所
农用动力机械 | 拖拉机 | 轮式拖拉机 | 200马力及以上四轮驱动拖拉机 | 山东潍河农业装备有限公司 | 轮式拖拉机 | 2604-K | 配套动力型号：SC7H260G3；制造商：上海柴油机股份有限公司；气缸数：6； 标定功率：（kw）191.5标定转速：（r/min）2200；排放标准：第三阶段 | 功率:260马力;驱动方式:四轮驱动 ;最小使用比质量(kg/kW):44.20 | 外廓尺寸(长×宽×高)：5360mm×3690mm×3100mm；轴距：2835mm；常用轮距(前轮/后轮)：1880mm/2500mm；轮距(前轮/后轮)调整方式：有级可调/无级可调；最小使用质量：8465kg；标准配重(前/后)：600kg/336kg；最小使用比质量：44.20kg/kW;档位数(前进/倒退)：16/16；主变速档位数：4；副变速档位数：4×(1+1)；发动机与离合器联接方式：直联；起动方式：电起动；翻倾防护装置（驾驶室或安全框架）型号：3004.45.001；前照灯型号：通用型；转向系型式：全液压；行车制动系型式：湿式、盘式、静液压操作；驻车制动系型式：独立手制动；前驱动桥型式：旱地型；离合器型式：单片、干式、双作用；传动系动力输出轴离合器型式：干式摩擦式；变速箱型式：机械平面组成式；主变速箱换档方式：机械有级挡；副变速箱换档方式：机械有级挡；轮胎型号(前轮/后轮)：18.4-26/20.8-38;配套动力型号：SC7H260G3；制造商：上海柴油机股份有限公司；气缸数：6； 标定功率：（kw）191.5标定转速：（r/min）2200；排放标准：第三阶段 | 191.5 | 购机补贴(通用类) | 2027-04-10 | 山东省 | 通过 |  | WJ2020HFH015原报告WJ2021BFH17G扩展报告） | 河南省拖拉机柴油机产品质量监督检验中心 | （2020）2240118 | 潍坊市产品质量检验所
农用动力机械 | 拖拉机 | 轮式拖拉机 | 200马力及以上四轮驱动拖拉机 | 山东五征集团有限公司 | 轮式拖拉机 | MF2004-M | 发动机型号：WP6G200E330，功率：147kW，制造商：潍柴(潍坊)中型柴油机有限公司，排放阶段：国Ⅲ；选装发动机型号：YC6J220-T301，功率：147kW，制造商：广西玉柴机器股份有限公司，排放阶段：国Ⅲ | 功率:200马力;驱动方式:四轮驱动 ;最小使用比质量(kg/kW):43.74 | 功率：200马力；整机驱动型式：四驱；外廓尺寸（长×宽×高及部位）：5350×2350×2970mm（空滤器顶部）、5350×2350×3200（空滤器顶部）（选装驾驶室机型）；离合器壳体前端面至后驱动轴轴心线的水平距离：1515mm；最小使用质量：6430kg；翻倾防护装置：简易驾驶室；转向系型式：全液压；变速箱（器）型式：机械平面组成式；主变速换挡方式：机械有级档；副变速换挡方式：机械有级档；悬挂装置型式：后置三点悬挂 | 147 | 购机补贴(通用类) | 2026-06-29 | 山东省 | 通过 |  | NW202012080；NW202012079 | 山东省农业机械科学研究院产品质量检测中心；山东省农业机械科学研究院产品质量检测中心 | NW202012098 | 山东省农业机械科学研究院产品质量检测中心
农用动力机械 | 拖拉机 | 轮式拖拉机 | 200马力及以上四轮驱动拖拉机 | 山东五征集团有限公司 | 轮式拖拉机 | MG2104-F | 发动机型号：WP6G220E330，功率：155kW，制造商：潍柴（潍坊）中型柴油机有限公司，排放阶段：国Ⅲ；选装发动机型号：YCA07240-T303，功率：154.4kW，制造商：广西玉柴机器股份有限公司，排放阶段：国Ⅲ | 功率:210马力;驱动方式:四轮驱动 ;最小使用比质量(kg/kW):43.6 | 功率：210马力；整机驱动型式：四驱；外廓尺寸（长×宽×高及部位）：5430×2560×3200（空滤器顶部）；离合器壳体前端面至后驱动轴轴心线的水平距离：1534mm；最小使用质量：6760kg；最小使用比质量：43.6kg/kW；翻倾防护装置：简易驾驶室；转向系型式：全液压；变速箱（器）型式：机械平面组成式；主变速换挡方式：机械有级档；副变速换挡方式：机械有级档；悬挂装置型式：后置三点悬挂 | 155 | 购机补贴(通用类) | 2026-04-01 | 山东省 | 通过 |  | NW202012079 | 山东省农业机械科学研究院产品质量检测中心 | NW201803038 | 山东省农业机械科学研究院产品质量检测中心
农用动力机械 | 拖拉机 | 轮式拖拉机 | 200马力及以上四轮驱动拖拉机 | 山东五征集团有限公司 | 轮式拖拉机 | MH2404 | 发动机型号：YCA07260-T303，功率：176.5kW，制造商：广西玉柴机器股份有限公司，排放阶段：国Ⅲ；新增发动机型号：SC7H240G3，功率：177kW，制造商：上海柴油机股份有限公司，排放阶段：国Ⅲ | 功率:240马力;驱动方式:四轮驱动 ;最小使用比质量(kg/kW):43.6 | 功率：240马力；整机驱动型式：四驱；外廓尺寸（长×宽×高及部位）：5550×2450×3275(空滤器顶部，单胎）、5550×3600×3275（空滤器顶部，双胎）；离合器壳体前端面至后驱动轴轴心线的水平距离：1420.5mm；最小使用质量：7700kg（单胎）、8200kg(双胎)；翻倾防护装置：简易驾驶室；转向系型式：全液压；变速箱（器）型式：机械平面组成式；主变速换挡方式：机械有级档；副变速换挡方式：机械有级档；悬挂装置型式：后置三点悬挂。 ——————说明：该产品因变更新型驾驶室，原配置取消，导致整机质量变为7700kg，最小使用比质量变为43.6kg/kW，详见山东省农机机械试验鉴定站出具的变更报告。 | 177 | 购机补贴(通用类) | 2025-09-29 | 山东省 | 通过 |  | NW202012081 | 山东省农业机械科学研究院产品质量检测中心 | NW202004057 | 山东省农业机械科学研究院产品质量检测中心
农用动力机械 | 拖拉机 | 轮式拖拉机 | 200马力及以上四轮驱动拖拉机 | 山东五征集团有限公司 | 轮式拖拉机 | MK2204-E | 发动机型号：YCA07260-T302，功率：161.8kW，制造商：广西玉柴机器股份有限公司，排放阶段：国Ⅲ | 功率:220马力;驱动方式:四轮驱动 ;最小使用比质量(kg/kW):45.7 | 功率：220马力；整机驱动型式：四驱；外廓尺寸（长×宽×高及部位）：5935×2855×3400(空滤器顶部，单胎)、5935×3750×3400（空滤器顶部、后双胎）；离合器壳体前端面至后驱动轴轴心线的水平距离：1621.5mm；最小使用质量：7400kg（单胎）、7950kg(后双胎)；最小使用比质量：45.7kg/kW（单胎）、49.1kg/kW（后双胎）；翻倾防护装置：简易驾驶室；转向系型式：全液压；变速箱（器）型式：机械平面组成式；主变速换挡方式：机械有级档；副变速换挡方式：机械有级档；液压悬挂系统型式：分置式；悬挂装置型式：后置三点悬挂 | 161.8 | 购机补贴(通用类) | 2027-04-10 | 山东省 | 通过 |  | NW202111009 | 山东省农业机械科学研究院产品质量检测中心 | NW202102027 | 山东省农业机械科学研究院产品质量检测中心
农用动力机械 | 拖拉机 | 轮式拖拉机 | 200马力及以上四轮驱动拖拉机 | 山东五征集团有限公司 | 轮式拖拉机 | MK2404-E | 发动机型号：YCA07260-T303，功率：176.5kW，制造商：广西玉柴机器股份有限公司，排放阶段：国Ⅲ | 功率:240马力;驱动方式:四轮驱动 ;最小使用比质量(kg/kW):43.7 | 功率：240马力；整机驱动型式：四驱；外廓尺寸（长×宽×高及部位）：5935×2855×3400(空滤器顶部，单胎)、5935×3750×3400（空滤器顶部，后双胎）；离合器壳体前端面至后驱动轴轴心线的水平距离：1621.5mm；最小使用质量：7720kg（单胎）、8270kg(后双胎)；最小使用比质量：43.7kg/kW（单胎）、46.9kg/kW（后双胎）；翻倾防护装置：简易驾驶室；转向系型式：全液压；变速箱（器）型式：机械平面组成式；主变速换挡方式：机械有级档；副变速换挡方式：机械有级档；液压悬挂系统型式：分置式；悬挂装置型式：后置三点悬挂 | 176.5 | 购机补贴(通用类) | 2027-04-10 | 山东省 | 通过 |  | NW202111009 | 山东省农业机械科学研究院产品质量检测中心 | NW202102027 | 山东省农业机械科学研究院产品质量检测中心
农用动力机械 | 拖拉机 | 轮式拖拉机 | 200马力及以上四轮驱动拖拉机 | 山东亿嘉农业机械装备股份有限公司 | 轮式拖拉机 | YJ-2204 | 发动机型号：WP6G220E330，标定功率：162KW，生产厂：潍柴（潍坊）中型柴油机有限公司 排放标准：第三阶段； 选装发动机型号：YC6A260-T302，标定功率：161.7KW，生产厂：广西玉柴机器股份有限公司，排放标准：第三阶段； 选装发动机型号：LR6M3LR22/1620，标定功率：161.7KW，生产厂：一拖（洛阳）柴油机有限公司，排放标准：第三阶段。 | 功率:220马力;驱动方式:四轮驱动 ;最小使用比质量(kg/kW):43.43 | YJ-2204轮式拖拉机整机型式：轮式；整机机架型式：无架；整机驱动型式：四驱；整机用途：一般用途；整机外廓尺寸(长×宽×高)mm：5350×2300×3100；轴距mm：2750；常用轮距(前轮/后轮)mm：1815/1810；最小离地间隙及部位mm：400牵引板支架底部；离合器壳体前端面至后驱动轴轴心线的水平距离mm：1420.5；变速箱齿轮副轴孔中心距mm：125；最小使用质量kg：7035；标准配重(前/后)：600/160kg；最小使用比质量kg/kW：43.43；挡位数（前进/倒退）：16/16；主变速挡位数：4；副变速挡位数：4×（1+1）；翻倾防护装置型号/型式：YJ1604.451/简易驾驶室；发动机：型号：WP6G220E330；结构型式：直列、四冲程；生产厂：潍柴（潍坊）中型柴油机有限公司；气缸数：6；标定功率kW：162；标定转速r/min：2200；空气滤清器型号/型式：KLQ-518D/干式；排气管消声腔外形尺寸(长×宽×厚)mm：600×295×140；排气管消声腔质量kg：12.3；转向系型式：全液压；传动系箱体数量/变速箱型式：2个/机型平面组成式；主变速位置和换挡方式：在第1箱体中、机械有级挡；副变速换挡方式：机械有级挡；轮胎型号(前轮/后轮)：16.9-28/20.8-38；轮胎数量（前轮/后轮）：2/2；悬挂装置型式/类别：后置三点悬挂/3类；工作装置液压油泵型号：430；选装轮胎型号(前轮/后轮)：14.9-26/18.4-38、14.9-24/18.4-34、13.6-24/18.4-34；选装双胎：轮胎数量（前轮/后轮）：2/4；整机外廓尺寸(长×宽×高)mm：5350×3500×3100；常用轮距(前轮/后轮)mm：1815/2410；最小使用质量kg：7300；最小使用比质量kg/kW：45.06；选装发动机1：型号：YC6A260-T302；结构型式：直列、四冲程；生产厂：广西玉柴机器股份有限公司；气缸数：6；标定功率kW：161.7；标定转速r/min：2200；空气滤清器型号/型式：6J/干式；选装发动机2：型号：LR6M3LR22/1620；结构型式：直列、四冲程；生产厂：一拖（洛阳）柴油机有限公司；气缸数：6；标定功率kW：161.7；标定转速r/min：2200；空气滤清器型号/型式：X011929/干式 | 162 | 购机补贴(通用类) | 2026-12-29 | 山东省 | 通过 |  | WJ2020HFH017 | 河南省拖拉机柴油机产品质量监督检验中心 | WJ2017HKKX006 | 河南省拖拉机柴油机产品质量监督检验中心
农用动力机械 | 拖拉机 | 轮式拖拉机 | 200马力及以上四轮驱动拖拉机 | 山东铮德智能装备有限公司 | 轮式拖拉机 | 2004-F | 发动机型号：WP6G200E330；发动机结构型式：立式、直列、水冷、四冲程；发动机生产厂：潍柴（潍坊）中型柴油机有限公司；发动机进气方式：增压中冷；发动机气缸数：6；发动机标定功率：147kW；发动机额定净功率：147kW；发动机标定转速：2200r/min；发动机冷却方式：水冷；排放阶段：第三阶段。 | 功率:200马力;驱动方式:四轮驱动 ;最小使用比质量(kg/kW):44.22 | 整机型号、名称：2004-F型轮式拖拉机；整机型式：轮式；整机机架型式：无架；整机驱动型式：四驱；整机用途：一般用途；整机外廓尺寸(长×宽×高及部位)mm：5200×2390×3060（空滤器顶部）；轴距或履带接地长mm：2670；常用轮距(前轮/后轮)或轨距mm：1750/1900；轮距(前轮/后轮)或轨距mm：1650、1750、1850、1950/1620-2420；最小离地间隙及部位mm：460（前桥放油螺塞）；变速箱齿轮副轴孔中心距mm：118；最小使用质量kg：6500；标准配重(前/后)kg：520/240；最小使用比质量kg/kw：44.22；挡位数（前进/倒退）：16/8；主变速挡位数：4；副变速挡位数：（2+1）×2；最高设计理论速度km/h：31.89；发动机与主离合器联接方式：直联；翻倾防护装置（驾驶室或安全框架）型号：2104C.45.001；翻倾防护装置（驾驶室或安全框架）型式：简易驾驶室；翻倾防护装置（驾驶室或安全框架）生产厂：山东铮德智能装备有限公司；发动机型号：WP6G200E330；发动机结构型式：立式、直列、水冷、四冲程；发动机生产厂：潍柴（潍坊）中型柴油机有限公司；发动机进气方式：增压中冷；发动机气缸数：6；发动机标定功率kw：147；发动机额定净功率kw：147；发动机标定转速r/min：2200；发动机冷却方式：水冷；排气管消声腔外形尺寸（长×宽×厚或直径×长）mm：Φ160×800；排气管消声腔质量kg：10.5；驾驶员座椅型号：SMT1；驾驶员座椅生产厂：潍坊舒美特机械有限公司；传动系箱体数量、变速箱（器）型式：箱体数量：2个；机械平面组成式；主变速位置和换挡方式：在第1箱体中；机械有级挡；副变速换挡方式：机械有级挡；轮胎型号(前轮/后轮)：14.9-26/18.4-38；轮胎数量(前轮/后轮)个：2/2；液压悬挂系统型式：分置式；悬挂装置类别：3类；工作装置液压油泵型号：CBT-F432；液压输出组数：2；工作装置安全阀全开压力Mpa：17.5±0.5；动力输出轴花键数目：8；动力输出轴标准转速r/min：760/850；选装配置最小使用质量kg：6510；选装配置挡位数（前进/倒退）：24/8；选装配置副变速挡位数：（3+1）×2；选装配置最高设计理论速度km/h：31.07 | 147 | 购机补贴(通用类) | 2027-04-10 | 山东省 | 通过 |  | WJ2021DFH001 | 河南省拖拉机柴油机产品质量监督检验中心 | WT202008005 | 黑龙江省彤廷质检技术有限公司
农用动力机械 | 拖拉机 | 轮式拖拉机 | 200马力及以上四轮驱动拖拉机 | 山东铮德智能装备有限公司 | 轮式拖拉机 | 2104-C | 发动机型号：WP6G220E330；发动机结构型式：立式、直列、水冷、四冲程；发动机生产厂：潍柴（潍坊）中型柴油机有限公司；发动机进气方式：增压中冷；发动机气缸数：6；发动机标定功率：154.4kW；发动机额定净功率：162kW；发动机标定转速：2200r/min；发动机冷却方式：水冷；排放阶段：第三阶段。 | 功率:210马力;驱动方式:四轮驱动 ;最小使用比质量(kg/kW):43.78 | 整机型号、名称：2104-C型轮式拖拉机；整机型式：轮式；整机机架型式：无架；整机驱动型式：四驱；整机用途：一般用途；整机外廓尺寸(长×宽×高及部位)mm：5240×2240×3080（空滤器顶）；轴距或履带接地长mm：2670；常用轮距(前轮/后轮)或轨距mm：1880/1750；轮距(前轮/后轮)或轨距mm：1610、1720、1880、1950/1620-2420；最小离地间隙及部位mm：475（前桥放油螺塞）；离合器壳体前端面至后驱动轴轴心线的水平距离mm：1345；变速箱齿轮副轴孔中心距mm：120；最小使用质量kg：6760；标准配重(前/后)kg：780/240；最小使用比质量kg/kw：43.78；挡位数（前进/倒退）：16/8；主变速挡位数：4；副变速挡位数：（2+1）×2；翻倾防护装置（驾驶室或安全框架）型号：2104C.45.001；翻倾防护装置（驾驶室或安全框架）型式：简易驾驶室；翻倾防护装置（驾驶室或安全框架）生产厂：山东铮德智能装备有限公司；发动机型号：WP6G220E330；发动机结构型式：立式、直列、水冷、四冲程；发动机生产厂：潍柴（潍坊）中型柴油机有限公司；发动机进气方式：增压中冷；发动机气缸数：6；发动机标定功率kw：154.4；发动机额定净功率kw：162；发动机标定转速r/min：2200；发动机冷却方式：水冷；排气管消声腔外形尺寸（长×宽×厚或直径×长）mm：Φ160×800；排气管消声腔质量kg：10.5；驾驶员座椅型号：SMT1；驾驶员座椅生产厂：潍坊舒美特机械有限公司；安全带型号：DC-1000-006；安全带生产厂：常州市东晨车辆部件有限公司；转向系型式：全液压；转向系转向操纵机构：方向盘；转向系转向机构型式：前轮转向；传动系箱体数量、变速箱（器）型式：箱体数量：2个；机械平面组成式；主变速位置和换挡方式：在第1箱体中；机械有级挡；副变速换挡方式：机械有级挡；轮胎型号(前轮/后轮)：14.9-28/18.4-38；轮胎数量(前轮/后轮)个：2/2；液压悬挂系统型式：分置式；悬挂装置型式：分置三点悬挂；悬挂装置类别：3类；工作装置液压油泵型号：2CBBY-F436/F414AFSR；工作装置安全阀全开压力MPa：17.5±0.5；动力输出轴花键数目：8；动力输出轴标准转速r/min：760/850 | 154.4 | 购机补贴(通用类) | 2027-04-10 | 山东省 | 通过 |  | WJ2021DFH001 | 河南省拖拉机柴油机产品质量监督检验中心 | WT202008004 | 黑龙江省彤廷质检技术有限公司
农用动力机械 | 拖拉机 | 轮式拖拉机 | 200马力及以上四轮驱动拖拉机 | 特拉克（潍坊）农业装备有限公司 | 轮式拖拉机 | TK2104 | 配套动力型号：WP6G220E330；制造商：潍柴(潍坊）中型柴油机有限公司；气缸数：6；标定功率(kW)：154.4；排放标准：第三阶段。 | 功率:210马力;驱动方式:四轮驱动 ;最小使用比质量(kg/kW):43.6 | 变更后：更换加大柴油箱，质量增加：244kg；加强行车制动器，质量增加：34kg；加重最终传动系统，质量增加：42kg；最小使用质量：6730kg；最小使用比质量：43.6kg/kW。功率：210马力；驱动方式：四轮驱动；外廓尺寸(长×宽×高) 5640×2450(双排轮3500)×2980；轴距或履带接地长：2800；常用轮距(前轮/后轮)或轨距：1965/1840；轮距(前轮/后轮)调整方式：有机可调/无级可调；标准配重(前/后)：700/240（双排轮：0）；档位数(前进/倒退/爬行)：16/16/0 ；主变速档位数*副变速档位数/其他档位数：4/4/1+1；发动机与离合器联接方式：直连；起动方式：电启动；翻倾防护装置（驾驶室或安全框架）：型号TK2404.45.001型式封闭驾驶室认证证书编号或检验报告编号WJ2019DFH011；前照灯型号：VK-003/VK-004；转向系型式：全液压转向；行车制动系型式：湿式、盘式、静液压操纵；驻车制动系型式：湿式、机械操纵；前驱动桥型式：旱地型；离合器型式：独立操纵双作用离合器；传动系动力输出轴离合器型式：独立操纵双作用离合器；传动系变速箱型式：4×（1+1）×4组成式；主变速箱换档方式：同步器换挡；副变速箱换档方式：啮合套换挡；轮胎型号(前轮/后轮)：14.9-28/20.8-38。 | 154.4 | 购机补贴(通用类) | 2023-12-31 | 山东省 | 通过 |  | WJ2019DFH011 | 河南省拖拉机柴油机产品质量监督检验中心 | (2019）委检字整机类第0013号 | 盐城市农业机械试验鉴定站
农用动力机械 | 拖拉机 | 轮式拖拉机 | 200马力及以上四轮驱动拖拉机 | 潍柴雷沃重工股份有限公司（原：雷沃重工股份有限公司） | 轮式拖拉机 | M2004-6W | SC7H200G3，147kW，上海柴油机股份有限公司，第三阶段； | 功率:200马力;驱动方式:四轮驱动 ;最小使用比质量(kg/kW):43.8 | 驱动方式：四轮驱动；功率（kw）：147,最小使用比质量：43.8kg/kW | 147 | 购机补贴(通用类) | 2027-04-10 | 山东省 | 通过 |  | NW202110004 | 山东省农业机械科学研究院产品质量检测中心 | NJJC2021041005 | 山东宝鼎农业机械检测有限公司
农用动力机械 | 拖拉机 | 轮式拖拉机 | 200马力及以上四轮驱动拖拉机 | 潍坊昌荣机械有限公司 | 轮式拖拉机 | 潍河2104 | 配套动力型号：WP6G220E330；制造商：潍柴（潍坊）中型柴油机有限公司；气缸数：6； 标定功率：（kw）154.4；标定转速：（r/min）2200；排放标准：第三阶段 | 功率:210马力;驱动方式:四轮驱动 ;最小使用比质量(kg/kW):49.69/53 | 型式：4×4四轮驱动，结构尺寸（长*宽*高）：5420mm×3400mm（双胎）[或2200mm(单胎)]×3110mm, 轴距：2760mm，轮距（前轮/后轮）：1720mm、1880mm、2010mm、2100mm /1680mm～2380mm，轮距（前轮/后轮）调整方式：有级可调/无级可调，最小离地间隙：450mm，最小使用质量：7672kg/8196kg，配重（最大）（前/后）：672kg/720kg，档位数（前进/倒退/爬行）：16/16/0，发动机与离合器联接方式：直联，起动方式：电起动，配套动力：154.4kW，发动机型号：WP6G220E330。排放阶段：第三阶段 | 154.4 | 购机补贴(通用类) | 2022-12-31 | 山东省 | 通过 |  | W201608261 | 机械工业农业机械产品质量检测中心（济南） | 2015100190Z | 盐城市农业机械试验鉴定站
农用动力机械 | 拖拉机 | 轮式拖拉机 | 200马力及以上四轮驱动拖拉机 | 潍坊昊野重工有限公司 | 轮式拖拉机 | 2004-A | 发动机型号：SC7H200G3,标定功率：147kW，制造商：上海柴油机股份有限公司，排放阶段：国Ⅲ； | 功率:200马力;驱动方式:四轮驱动 ;最小使用比质量(kg/kW):44.12 | 功率：200马力，驱动方式：四轮驱动，最小使用质量(kg)：6485，最小使用比质量(kg/kW):44.12，整机外廓尺寸(长×宽×高及部位mm):5250×2350×3060（空滤器顶部），轴距（mm）：2680，常用轮距（前轮/后轮mm）：1830/1850。 | 147 | 购机补贴(通用类) | 2027-04-10 | 山东省 | 通过 |  | WJ2022AFH14G | 河南省拖拉机柴油机产品质量监督检验中心 | YH2022WJ01010 | 江苏沿海农业机械检测有限公司
农用动力机械 | 拖拉机 | 轮式拖拉机 | 200马力及以上四轮驱动拖拉机 | 潍坊昊野重工有限公司 | 轮式拖拉机 | 2004-A1 | 发动机型号：WP6G200E330,标定功率：147kW，制造商：潍柴（潍坊）中型柴油机有限公司，排放阶段：国Ⅲ； | 功率:200马力;驱动方式:四轮驱动 ;最小使用比质量(kg/kW):44.12 | 功率：200马力，驱动方式：四轮驱动，最小使用质量(kg)：6485，最小使用比质量(kg/kW):44.12，整机外廓尺寸(长×宽×高及部位mm):5250×2350×3060（空滤器顶部），轴距（mm）：2680，常用轮距（前轮/后轮mm）：1830/1850。 | 147 | 购机补贴(通用类) | 2027-04-10 | 山东省 | 通过 |  | WJ2022AFH14G | 河南省拖拉机柴油机产品质量监督检验中心 | YH2022WJ01010 | 江苏沿海农业机械检测有限公司
农用动力机械 | 拖拉机 | 轮式拖拉机 | 200马力及以上四轮驱动拖拉机 | 潍坊昊野重工有限公司 | 轮式拖拉机 | 2204-A | 发动机型号：SC7H220G3,标定功率：162kW，制造商：上海柴油机股份有限公司，排放阶段：国Ⅲ； | 功率:220马力;驱动方式:四轮驱动 ;最小使用比质量(kg/kW):44.14 | 功率：220马力，驱动方式：四轮驱动，最小使用质量(kg)：7150，最小使用比质量(kg/kW):44.14，整机外廓尺寸(长×宽×高及部位mm):5410×2780×3210（空滤器顶部），轴距（mm）：2830，常用轮距（前轮/后轮mm）：1980/2030。 | 162 | 购机补贴(通用类) | 2027-04-10 | 山东省 | 通过 |  | WJ2022AFH011 | 河南省拖拉机柴油机产品质量监督检验中心 | YH2022WJ01011 | 江苏沿海农业机械检测有限公司
农用动力机械 | 拖拉机 | 轮式拖拉机 | 200马力及以上四轮驱动拖拉机 | 潍坊昊野重工有限公司 | 轮式拖拉机 | 2404-A | 发动机型号：SC7H240G3,标定功率：177kW，制造商：上海柴油机股份有限公司，排放阶段：国Ⅲ； | 功率:240马力;驱动方式:四轮驱动 ;最小使用比质量(kg/kW):44.12 | 功率：240马力，驱动方式：四轮驱动，最小使用质量(kg)：7810，最小使用比质量(kg/kW):44.12，整机外廓尺寸(长×宽×高及部位mm):5410×2780×3210（空滤器顶部），轴距（mm）：2830，常用轮距（前轮/后轮mm）：1980/2030。 | 177 | 购机补贴(通用类) | 2027-04-10 | 山东省 | 通过 |  | WJ2022AFH011 | 河南省拖拉机柴油机产品质量监督检验中心 | YH2022WJ01011 | 江苏沿海农业机械检测有限公司
农用动力机械 | 拖拉机 | 轮式拖拉机 | 200马力及以上四轮驱动拖拉机 | 潍坊昊野重工有限公司 | 轮式拖拉机 | 2404-A1 | 发动机型号：YCA07260-T303,标定功率：176.5kW，制造商：广西玉柴机器股份有限公司，排放阶段：国Ⅲ； | 功率:240马力;驱动方式:四轮驱动 ;最小使用比质量(kg/kW):44.25 | 功率：240马力，驱动方式：四轮驱动，最小使用质量(kg)：7810，最小使用比质量(kg/kW):44.25，整机外廓尺寸(长×宽×高及部位mm):5410×2780×3210（空滤器顶部），轴距（mm）：2830，常用轮距（前轮/后轮mm）：1980/2030。 | 176.5 | 购机补贴(通用类) | 2027-04-10 | 山东省 | 通过 |  | WJ2022AFH011 | 河南省拖拉机柴油机产品质量监督检验中心 | YH2022WJ01011 | 江苏沿海农业机械检测有限公司
农用动力机械 | 拖拉机 | 轮式拖拉机 | 200马力及以上四轮驱动拖拉机 | 潍坊昊野重工有限公司 | 轮式拖拉机 | 2604-A | 发动机型号：SC7H260G3,标定功率：191.5kW，制造商：上海柴油机股份有限公司，排放阶段：国Ⅲ； | 功率:260马力;驱动方式:四轮驱动 ;最小使用比质量(kg/kW):44.13 | 功率：260马力，驱动方式：四轮驱动，最小使用质量(kg)：8450，最小使用比质量(kg/kW):44.13，整机外廓尺寸(长×宽×高及部位mm):5410×2780×3210（空滤器顶部），轴距（mm）：2830，常用轮距（前轮/后轮mm）：2030/2030。 | 191.5 | 购机补贴(通用类) | 2027-04-10 | 山东省 | 通过 |  | WJ2022AFH011 | 河南省拖拉机柴油机产品质量监督检验中心 | YH2022WJ01011 | 江苏沿海农业机械检测有限公司
农用动力机械 | 拖拉机 | 轮式拖拉机 | 200马力及以上四轮驱动拖拉机 | 潍坊华博农业装备有限公司 | 轮式拖拉机 | NTC2004 | 配套动力型号: WP6G200E330，制造商：潍柴（潍坊）中型柴油机有限公司,气缸数：6，标定功率（kW）: 147，转速（r/min）：2200，排放标准：第3阶段 | 功率:200马力;驱动方式:四轮驱动 ;最小使用比质量(kg/kW):43.74 | 功率：200马力；驱动型式：四轮驱动；最小使用比质量：43.74 | 147 | 购机补贴(通用类) | 2026-12-30 | 山东省 | 通过 |  | NW202103051 | 山东省农业机械科学研究院产品质量检测中心 | WJ2017LKKX031 | 河南省拖拉机柴油机产品质量监督检验中心
农用动力机械 | 拖拉机 | 轮式拖拉机 | 200马力及以上四轮驱动拖拉机 | 潍坊华夏拖拉机制造有限公司 | 轮式拖拉机 | HX2204-S | 配套动力型号: WP6G220E330，制造商：潍柴（潍坊）中型柴油机有限公司,气缸数：6，标定功率（kW）: 162，转速（r/min）：2200，排放标准：第3阶段 | 功率:220马力;驱动方式:四轮驱动 ;最小使用比质量(kg/kW):46.30 | 功率：220马力；驱动型式：四轮驱动；最小使用比质量：46.30 | 162 | 购机补贴(通用类) | 2026-06-29 | 山东省 | 通过 |  | NW202103049/NW201908062 | 山东省农业机械科学研究院产品质量检测中心 | YH2020WJ01275 | 江苏沿海农业机械检测有限公司
农用动力机械 | 拖拉机 | 轮式拖拉机 | 200马力及以上四轮驱动拖拉机 | 潍坊泰鸿拖拉机有限公司 | 轮式拖拉机 | THG2204 | WP6G220E330（潍柴（潍坊）中型柴油机有限公司、标定功率（kw）：162kw、标定转速（r/min）：2200r/min、排放阶段：国三） | 功率:220马力;驱动方式:四轮驱动 ;最小使用比质量(kg/kW):45.06 | 驱动型式：四驱；外廓尺寸(长×宽×高):5550×2480×3000（驾驶室顶）；轴距:2900mm；常用轮距(前轮/后轮)：1980/1800；最小离地间隙及部位mm：430（牵引框架底部）；离合器壳体前端面至后驱动轴轴心线的水平距离mm：1410；最小使用质量：7300；最小使用比质量（kg/kw）：45.06；标准配重(前/后)：780/660；档位数(前进/倒退/爬行)：16/16；倾防护装置(驾驶室或安全框架)：THG1854.45.002；型式：简易驾驶室；动力输出轴转速（r/min）：540/1000；轮胎型号(前轮/后轮):16.9-28/18.4-42 | 162 | 购机补贴(通用类) | 2026-12-30 | 山东省 | 通过 |  | NW202104001 | 山东省农业机械科学研究院产品质量检测中心 | WJ2017GKKX029 | 河南省拖拉机柴油机产品质量监督检验中心
农用动力机械 | 拖拉机 | 轮式拖拉机 | 200马力及以上四轮驱动拖拉机 | 潍坊兴田农业装备有限公司 | 轮式拖拉机 | MK2004 | 发动机型号：YCA07235-T300；标定功率/转速：147kW/2200r/min；制造商：广西玉柴机器股份有限公司；排放阶段：国Ⅲ。 | 功率:200马力;驱动方式:四轮驱动 ;最小使用比质量(kg/kW):44.01 | 功率：200马力，147kW；驱动型式：四轮驱动；整机外廓尺寸（mm）：长5250×宽2250×高3150；轴距（mm）：2750；最小使用质量（kg）：6470；最小使用比质量（kg/kW）：44.01。 | 147 | 购机补贴(通用类) | 2027-04-10 | 山东省 | 通过 |  | WJ2021HFH001 | 河南省拖拉机柴油机产品质量监督检验中心 | WT202008011 | 黑龙江省彤廷质检技术有限公司
农用动力机械 | 拖拉机 | 轮式拖拉机 | 200马力及以上四轮驱动拖拉机 | 潍坊兴田农业装备有限公司 | 轮式拖拉机 | MK2004-2 | 发动机型号：YC6J220-T301；标定功率/转速：147kW/2200r/min；制造商：广西玉柴机器股份有限公司；排放阶段：国Ⅲ。 | 功率:200马力;驱动方式:四轮驱动 ;最小使用比质量(kg/kW):44.01 | 功率：200马力，147kW；驱动型式：四轮驱动；整机外廓尺寸（mm）：长5100×宽2200×高3100；轴距（mm）：2600；最小使用质量（kg）：6470；最小使用比质量（kg/kW）：44.01。 | 147 | 购机补贴(通用类) | 2027-04-10 | 山东省 | 通过 |  | WJ2021HFH001 | 河南省拖拉机柴油机产品质量监督检验中心 | WT202008011 | 黑龙江省彤廷质检技术有限公司
农用动力机械 | 拖拉机 | 轮式拖拉机 | 200马力及以上四轮驱动拖拉机 | 徐州凯尔农业装备股份有限公司 | 轮式拖拉机 | KAT2004-A | 发动机型号:SC9DK230G3；发动机生产厂:上海柴油机股份有限公司；气缸数:6缸；发动机标定功率:147.5kW；标定转速(r/min):2200；排放阶段:国3。 | 功率:200马力;驱动方式:四轮驱动 ;最小使用比质量(kg/kW):50.85 | 功率(马力):200马力;驱动方式:四轮驱动 ;动力换挡、动力换向:否 ;配置单胎最小使用质量:7500kg;配置单胎最小使用比质量（kg/kw)：50.85； 整机外廓尺寸(长×宽×高)mm:5675×2388×3100；整机轴距或履带接地长mm:2880；整机常用轮距(前轮/后轮)或轨距mm:1910/1860；整机最小使用质量kg:7500；整机标准配重(前/后)kg:600/0；整机档位数前进/倒退/爬行:16/4/0整机档位数；主变速/副变速/梭行档:4+1/4/0；整机发动机与主离合器联接方式:直联式；翻倾防护装置(驾驶室或安全框架)型式:简易驾驶室；转向系型式 ：全液压 ；传动系变速箱数量、型式 ： 2个，机械空间组成式 ；传动系主变速箱换档方式： 机械有级挡 ；传动系副变速箱换档方式：机械有级挡 ；轮胎型号 (前轮/后轮):16.9-28/20.8-38。 选装后双轮；选装前后轮胎：16.9R28/20.8R38；480/70R28;580/70R38。 | 147.5 | 购机补贴(通用类) | 2026-12-30 | 江苏省 | 通过 |  | FH19GW1101 | 国家拖拉机质量监督检验中心 | 201701210 | 江苏省农业机械试验鉴定站
农用动力机械 | 拖拉机 | 轮式拖拉机 | 200马力及以上四轮驱动拖拉机 | 徐州凯尔农业装备股份有限公司 | 轮式拖拉机 | KAT3004 | SC9DF320G3，功率：221kW，上海柴油机股份有限公司，气缸数：6； 发动机标定转速(r/min): 2200; 排放标准：国3 | 功率:300马力;驱动方式:四轮驱动 ;最小使用比质量(kg/kW):44.52 | 功率(马力):300马力;驱动方式:四轮驱动 ;动力换挡、动力换向:否 ;配置单胎最小使用质量:9840kg;配置单胎最小使用比质量（kg/kw)：44.52；配置双胎最小使用质量:10680kg;配置双胎最小使用比质量（kg/kw)：48.33；外廓尺寸(长×宽×高)mm：6230×2700×3490；轴距mm：3220；常用轮距(前轮/后轮)(mm) :2070/1966(双胎3270）；轮距(前轮/后轮)调整方式： 有级可调： ；最小使用质量kg：9840（双胎：10680）；标准配重(前/后)kg：1000/0；档位数(前进/倒退/爬行)：27/9/0；主变速档位数*副变速挡位数/其他挡位数:9/3+1；发动机与离合器联接方式：直联式；起动方式：电启动； 翻倾防护装置（驾驶室或安全框架）型式：安全驾驶室； 前照灯型号：120V(12V/24V)； 转向系型式：全液压前轮转向 ；行车制动系型式：钳盘式；驻车制动系型式：钳盘式；前驱动桥型式：旱地型；离合器型式：单片双作用；传动系变速箱型式： 9×(3+1) 挡，机械式 ；主变速箱换挡方式:主变速同步器换挡 ； 副变速箱换挡方式:副变速啮合套换档 ； 轮胎型号(前轮/后轮)：18.4R30/20.8R38 ； 选装：后轮650/65R38、650/75R38、710/70R38、20.8R42。 | 221 | 购机补贴(通用类) | 2022-12-31 | 江苏省 | 通过 |  | FH19GW1101 | 国家拖拉机质量监督检验中心 | 201801356 | 江苏省农业机械试验鉴定站
农用动力机械 | 拖拉机 | 轮式拖拉机 | 200马力及以上四轮驱动动力换挡拖拉机 | 凯斯纽荷兰工业(哈尔滨)机械有限公司 | 轮式拖拉机 | PUMA2304 | 配套动力型号：F4DE9684L*J；制造商：FPT Industrial S.p.A.；气缸数：6缸；标定功率(kW)：169.5；标定转速（r/min）：2200；排放标准：第3阶段 | 驱动方式:四轮驱动 ;最小使用比质量(kg/kW):51.75;换挡方式:动力换挡/换向 | 外廓尺寸(长×宽×高)：5545×3745×3140mm；轴距：2884mm；常用轮距(前轮/后轮)或轨距：1856/2550mm；轮距(前轮/后轮)调整方式：有级/无级；最小使用质量：8772kg；标准配重(前/后)：1000/908kg；档位数(前进/倒退)：18/6；发动机与离合器联接方式：直联；起动方式：电启动；翻倾防护装置（驾驶室或安全框架）：驾驶室；转向系型式：全液压转向；行车制动系型式：液压助力制动；驻车制动系型式：机械制动；前驱动桥型式：旱地型；离合器型式：湿式多片；动力输出轴离合器型式：湿式多片；传动系变速箱型式：组成式；主变速箱换档方式：电子全动力换挡；副变速箱换档方式：动力换挡； | 169.5 | 购机补贴(通用类) | 2026-12-30 | 黑龙江 | 通过 |  | O.E.C.D.No.4/0 959/3 | 丹麦奥胡斯大学比格霍尔姆农用机械检测中心 | 黑2014KK03011 | 黑龙江省农业机械试验鉴定站
农用动力机械 | 拖拉机 | 轮式拖拉机 | 200马力及以上四轮驱动动力换挡拖拉机 | 凯斯纽荷兰工业(哈尔滨)机械有限公司 | 轮式拖拉机 | T2304 | 配套动力型号：F4DE9684B*J；制造商：FPT Industrial S.p.A.；气缸数：6缸；标定功率(kW)：169.5；标定转速（r/min）：2200；排放标准：第3阶段 | 驱动方式:四轮驱动 ;最小使用比质量(kg/kW):51.75;换挡方式:动力换挡/换向 | 外廓尺寸(长×宽×高)：5545×3745×3140mm；轴距：2884mm；常用轮距(前轮/后轮)或轨距：1856/2550mm；轮距(前轮/后轮)调整方式：有级/无级；最小使用质量：8772kg；标准配重(前/后)：990/908kg；档位数(前进/倒退)：18/6；发动机与离合器联接方式：直联；起动方式：电启动；翻倾防护装置（驾驶室或安全框架）：驾驶室；转向系型式：全液压转向；行车制动系型式：液压助力制动；驻车制动系型式：机械制动；前驱动桥型式：旱地型；离合器型式：湿式多片；动力输出轴离合器型式：湿式多片；传动系变速箱型式：组成式；主变速箱换档方式：电子全动力换挡；副变速箱换档方式：动力换挡； | 169.5 | 购机补贴(通用类) | 2026-12-30 | 黑龙江 | 通过 |  | O.E.C.D.No.4/0 959/3 | 丹麦奥胡斯大学比格霍尔姆农用机械检测中心 | 黑2014KK03015 | 黑龙江省农业机械试验鉴定站
农用动力机械 | 拖拉机 | 轮式拖拉机 | 200马力及以上四轮驱动动力换挡拖拉机 | 山东五征集团有限公司 | 轮式拖拉机 | WZ2104 | 发动机型号：WP6G220E330，功率：155kW，制造商：潍柴（潍坊）中型柴油机有限公司，排放阶段：国Ⅲ | 驱动方式:四轮驱动 ;最小使用比质量(kg/kW):43.9;换挡方式:部分动力换挡 | 功率：210马力；整机驱动型式：四驱；外廓尺寸（长×宽×高及部位）：5750×2320×3210mm（空滤器顶）；变速箱前端面至后驱动轴轴心线的水平距离：1489.7mm；最小使用质量：6800kg；翻倾防护装置：简易驾驶室；转向系型式：全液压；变速箱（器）型式：部分动力换挡（主变速）；主变速换挡方式：动力换挡；副变速换挡方式：动力换向+机械有级档；悬挂装置型式：后置三点悬挂。 ——————说明：改产品因变更发动机和驾驶室，原配置取消，标定功率变为155kW；最小使用质量变为6800kg，最小使用比质量变为43.9。详见山东省农机机械试验鉴定站出具的变更报告。 | 155 | 购机补贴(通用类) | 2024-12-30 | 山东省 | 通过 |  | NW202012081 | 山东省农业机械科学研究院产品质量检测中心 | W201210014-Ⅱ | 山东省农业机械产品质量监督检验站
农用动力机械 | 拖拉机 | 轮式拖拉机 | 200马力及以上四轮驱动动力换挡拖拉机 | 徐州凯尔农业装备股份有限公司 | 轮式拖拉机 | KAT2204-D | 发动机型号:QSB6.7-C240-30；发动机生产厂:东风康明斯发动机有限公司；气缸数:6缸；发动机标定功率kW:162；标定转速(r/min):2200；排放阶段:国3 。 | 驱动方式:四轮驱动 ;最小使用比质量(kg/kW):49.44;换挡方式:部分动力换挡 | 功率(马力):220马力;驱动方式:四轮驱动 ;动力换挡、动力换向:部分动力换挡 ;配置单胎最小使用质量:8010kg;配置单胎最小使用比质量（kg/kw)：49.44；整机外廓尺寸(长×宽×高)mm:5470×2995×3350；整机轴距或履带接地长mm:2950；整机常用轮距(前轮/后轮)或轨距mm:1910/1860；整机最小使用质量kg:8010；整机标准配重(前/后)kg:1000/400；整机档位数前进/倒退/爬行:30F/25R/0；整机档位数主变速/副变速/梭行档:8/4×（1+1）/0；整机发动机与主离合器联接方式:直联式； 翻倾防护装置(驾驶室或安全框架)型式:简易驾驶室； 转向系型式 ：全液压 ；传动系变速箱数量、型式 ： 2个，部分动力换挡 ；传动系主变速箱换档方式： 动力换挡 ；传动系副变速箱换档方式：机械有级挡 ；轮胎型号 (前轮/后轮):16.9-30/20.8-42。 选装前后轮胎：16.9R30/20.8R42。 | 162 | 购机补贴(通用类) | 2026-12-29 | 江苏省 | 通过 |  | FH19GW1101 | 国家拖拉机质量监督检验中心 | 201701209 | 江苏省农业机械试验鉴定站
农用动力机械 | 拖拉机 | 轮式拖拉机 | 200马力及以上四轮驱动动力换挡拖拉机 | 约翰迪尔（天津）有限公司 | 轮式拖拉机 | 8R-2304 | 制造商：DEERE & COMPANY 国三排放标准 发动机型号：6090RX305; 6090RX308 功率：169.1KW | 驱动方式:四轮驱动 ;最小使用比质量(kg/kW):68.61;换挡方式:动力换挡/换向 | 驱动轮数：四轮驱动；发动机标定功率（kW）：169.1 ；最小使用质量：11602kg；动力换挡 | 169.1 | 购机补贴(通用类) | 2025-12-30 | 天津市 | 通过 |  | 4/1 960 | Nebraska Tractor Testing Laboratory | No.TJ-2016K-38 | 天津市农业机械试验鉴定站
农用动力机械 | 拖拉机 | 轮式拖拉机 | 200马力及以上四轮驱动动力换挡拖拉机 | 约翰迪尔（天津）有限公司 | 轮式拖拉机 | 8R-2704 | 制造商：DEERE & COMPANY 发动机型号： 6090RX306; 6090RX309 国三排放标准 功率：198.6KW | 驱动方式:四轮驱动 ;最小使用比质量(kg/kW):60.68;换挡方式:动力换挡/换向 | 驱动轮数：四轮驱动；发动机标定功率（kW）：198.6 最小使用质量：12052kg； 动力换挡 | 198.6 | 购机补贴(通用类) | 2025-12-30 | 天津市 | 通过 |  | 4/1 960 | Nebraska Tractor Testing Laboratory | No.TJ-2016K-38 | 天津市农业机械试验鉴定站
农用动力机械 | 拖拉机 | 轮式拖拉机 | 200马力及以上四轮驱动动力换挡拖拉机 | 约翰迪尔（天津）有限公司 | 轮式拖拉机 | 8R-3004 | 制造商：DEERE & COMPANY 国三排放标准 发动机型号：6090RX307; 6090RX310; 功率：220.5KW | 驱动方式:四轮驱动 ;最小使用比质量(kg/kW):54.93;换挡方式:动力换挡/换向 | 驱动轮数：四轮驱动；发动机标定功率（kW）：220.5 最小使用质量：12112kg；动力换挡 | 220.5 | 购机补贴(通用类) | 2025-12-30 | 天津市 | 通过 |  | 4/1 960 | Nebraska Tractor Testing Laboratory | No.TJ-2016K-38 | 天津市农业机械试验鉴定站
农用动力机械 | 拖拉机 | 轮式拖拉机 | 200马力及以上四轮驱动动力换挡拖拉机 | 中联农业机械股份有限公司（原：中联重机股份有限公司） | 轮式拖拉机 | PS2004 | 国三，YCA07235-T301，玉柴，功率：147kW； | 驱动方式:四轮驱动 ;最小使用比质量(kg/kW):44;换挡方式:部分动力换挡 | 功率：200马力；型式：四轮驱动；最小使用比质量（kg/kw）：44.0；主变速位置和换挡方式：主变速位置：在第2箱体中机械有级挡；副变速换挡方式：Hi-Lo 挡（2速动力换挡），动力换向； | 147 | 购机补贴(通用类) | 2027-04-10 | 安徽省 | 通过 |  | WJ2022AFH15G | 河南省拖拉机柴油机产品质量监督检验中心 | LT21GK0372 | 洛阳西苑车辆与动力检验所有限公司（国家拖拉机质量检验检测中心）
农用动力机械 | 拖拉机 | 履带式拖拉机 | 70-90马力差速转向履带式拖拉机 | 益阳富佳科技有限公司 | 履带拖拉机 | FJ-802 | 1、标定功率：58.8KW;标定转速：2400r/min; 动力型号：YD4EZ80C1；制造商：扬动股份有限公司；排放阶段：第三阶段 2、标定功率：58.8KW; 标定转速：2400r/min;动力型号：LR4M5R23/0588；制造商：一拖（洛阳）柴油机有限公司；排放阶段：第三阶段 | 功率:80马力;驱动方式:履带式:是 ;最小使用比质量(kg/kW):45.07;最大牵引功率≥70%发动力标定功率:是 ;转向型式:差速式转向:是 ;最小使用比质量:45.07kg/kW;最大牵引功率/发动力标定功率:44.8%;转向型式:差速式转向 | 1、规格型号：FJ-802； 2、结构形式：履带式； 3、整机外廓尺寸(长×宽×高)：3550×1700×2650； 4、整机轴距或履带接地长：1450mm； 5、整机轮距(前轮/后轮)或轨距：1200mm； 6、整机常用轮距(前轮/后轮)或轨距：1200mm； 7、整机轮距(前轮/后轮)调整方式：/； 8、整机最小离地间隙：410mm； 9、整机最小使用质量：2650kg； 10、整机标准配重(前/后)：170/414kg； 11、整机最大配重(前/后)：170/414kg； 12、整机履带接地比压：32kPa； 13、整机档位数前进/倒退/爬行：8/8/0； 14、整机档位数主变速/副变速/其他：4/2/(1+1)； 15、整机各档理论速度：前进：低Ⅰ 1.22 低Ⅱ 1.79 低Ⅲ 2.92 低Ⅳ 3.82 高Ⅰ 5.55 高Ⅱ 8.05 高Ⅲ13.09 高Ⅳ17.19 倒退：低Ⅰ 0.98 低Ⅱ 1.43 低Ⅲ 2.34 低Ⅳ 3.06 高Ⅰ 4.39 高Ⅱ 6.44 高Ⅲ10.47 高Ⅳ13.75km/h； 16、整机发动机与离合器联接方式：直联； 17、整机起动方式：电启动； 18、整机动力输出轴功率：≥49.98kW； 19、整机最大牵引力：≥20.0kN； 20、发动机型式：直列、四冲程、水冷 21、发动机型号：YD4EZ80C1； 22、发动机生产厂：扬动股份有限公司； 23、发动机进气方式：涡轮增压； 24、发动机气缸数：4； 25、发动机缸径×行程：Ф105×118mm； 26、发动机标定功率：58.8kW ； 27、发动机型式核准额定净功率：58.8kW； 28、发动机标定转速：2400r/min； 29、发动机型式核准证书：CN FC G3 0716 05 0036； 30、发动机空气滤清器型式：油浴式； 31、发动机空气滤清器型号：F5/6L912A7； 32、发动机起动机型号：QDJ2658-PC/J； 33、发动机冷却方式：水冷 ； 34、排气管消声腔外形尺寸（直径×长）：Ф132×600mm ； 35、排气管消声器（含消声腔）重量：9.5kg ； 36、选装件发动机型式：直列、四冲程、水冷； 37、选装件发动机型号：LR4M5R23/0588； 38、选装件发动机生产厂：一拖（洛阳）柴油机有限公司； 39、选装件发动机进气方式：自然 | 58.8 | 购机补贴(通用类) | 2022-12-31 | 湖南省 | 通过
农用动力机械 | 拖拉机 | 履带式拖拉机 | 90-110马力差速转向履带式拖拉机 | 益阳富佳科技有限公司 | 履带拖拉机 | FJ-1002 | 发动机型号：LR4A3LR23/0735； 发动机生产厂：一拖（洛阳）柴油机有限公司； 发动机标定功率：73.5KW; 排放阶段：第三阶段 | 功率:100马力;驱动方式:履带式:是 ;最小使用比质量(kg/kW):40.1;最大牵引功率≥70%发动力标定功率:是 ;转向型式:差速式转向:是 ;最小使用比质量:40.1kg/kW;最大牵引功率/发动力标定功率:52.28%;转向型式:差速转向 | 1、整机型式：全履带式 2、整机机架型式：全架 3、整机驱动型式：两驱 4、外廓尺寸(长×宽×高)：3630*1870*2650； 5、轴距或履带接地长：1395mm； 6、常用轮距(前轮/后轮)或轨距：1300mm； 7、轮距(前轮/后轮)或轨距：1300mm； 8、最小离地间隙及部位：440mm（机架底部）； 9、离合器壳体前端面至后驱动轴轴心线的水平距离：1108mm； 10、变速箱齿轮副轴孔中心距：105mm； 11、全履带拖拉机驱动轮轴心线至导向轮轴心线的水平距离：485mm； 12、最小使用质量：2950kg； 13、标准配重(前/后)：170/414kg； 14、履带接地比压：/kPa； 15、最小使用比质量：40.1kg/kW； 16、挡位数（前进/倒退）：8/8； 17、翻倾防护装置（驾驶室或安全框架）型号：350.47.031； 18、翻倾防护装置（驾驶室或安全框架）型式：安全框架； 19、翻倾防护装置（驾驶室或安全框架）生产厂：宁波奔野金属构件有限公司； 20、发动机型号：LR4A3LR23/0735，排放阶段：第三阶段； 21、发动机结构型式：直列、水冷、高压共轨； 22、发动机生产厂：一拖（洛阳）柴油机有限公司； 23、发动机进气方式：增压中冷； 24、发动机气缸数：4； 25、发动机标定功率：73.5kW； 26、发动机额定净功率：73.5kW； 27、发动机标定转速：2300r/min； 28、发动机冷却方式：水冷； 29、选装配置：整机外廓尺寸(长×宽×高及部位)：3630*1870*2620mm； 30、最小使用质量：3090kg； 31、标准配重(前/后)：170/414kg； 32、履带接地比压：/kPa； 33、最小使用比质量：42kg/kW； 34、翻倾防护装置（驾驶室或安全框架）型号：TB704； 35、翻倾防护装置（驾驶室或安全框架）型式：简易驾驶室； 36、翻倾防护装置（驾驶室或安全框架）生产厂：潍坊中远重工科技有限公司。 | 73.5 | 购机补贴(通用类) | 2025-03-24 | 湖南省 | 通过
农用动力机械 | 拖拉机 | 履带式拖拉机 | 90-110马力差速转向履带式拖拉机 | 益阳富佳科技有限公司 | 履带拖拉机 | FJ-902 | 发动机型号：LR4V5R23/0662； 发动机标定功率：66.2KW; 发动机标定转速:2300r/min; 发动机生产厂:一拖（洛阳）柴油机有限公司； 排放阶段：第三阶段 | 功率:90马力;驱动方式:履带式:是 ;最小使用比质量(kg/kW):43;最大牵引功率≥70%发动力标定功率:是 ;转向型式:差速式转向:是 ;最小使用比质量:43kg/kW;最大牵引功率/发动力标定功率:52.28%;转向型式:差速转向 | 1、整机型号、名称 ： FJ-902、履带拖拉机 2、整机型式 ：全履带式 3、整机机架型式：全架 4、整机驱动型式：两驱 5、整机用途 ：一般用途 6、整机外廓尺寸(长*宽*高及部位)：3630*1870*2650mm安全框架顶部 7、轴距或履带接地长：1395mm; 8、常用轮距(前轮/后轮)或轨距：1300mm; 9、轮距(前轮/后轮)或轨距：1300mm; 10、最小离地问隙及部位：440mm机架底部； 11、离合器壳体前端面至后驱动轴轴心线的水平距离1108mm; 12、变速箱齿轮副轴孔中心距：105mm; 13、全履带拖拉机驱动轮轴心线至导向轮轴心线的水平距离：485mm 14、最小使用质量：2850kg 15、标准配重(前/后)：170/414kg 16、履带接地比压：/kPA 17、最小使用比质量：43kg/kW 18、挡位数(前进/倒退)： 8/8 19、主变速挡位数： 4X2 20、副变速挡位数：1+1 21、最高设计理论速度：16.47km/h 22、发动机与主离合器联接方式：直联 23、翻倾防护装置(驾驶室或安全框架)型号：350.47.031 24、翻倾防护装置(驾驶室或安全框架)型式 ：安全框架 25、翻倾防护装置(驾驶室或安全框架)生产厂 ：宁波奔野金属构件有限公司 26、发动机型号：LR4V5R23/0662，排放阶段：第三阶段； 27、发动机结构型式：直列、四冲程、水冷、高压共轨 28、发动机生产)：一拖(洛阳)柴油机有限公司 29、发动机进气方式：自然吸气 30、发动机气缸数：4 31、发动机标定功率：66.2kW 32、发动机额定净功率：66.2kW 33、发动机标定转速：2300r/min 34、发动机冷却方式：水冷 35、空气滤清器型号：G130449 36、空气滤清器型式：干式 37、排气管消声腔外形尺寸(长X宽X 厚或直径X长)：φ120*530 38、排气管消声腔质量：9.5kg 39、驾驶员座椅型号： SMT1 40、驾驶员座椅生产厂：潍坊舒美特机械有限公司 41、安全带型号：FS2001 42、安全带生产厂：扬州福胜汽车配件厂 43、转向系型式：机械 44、转向系转向操纵机构：方向盘 45、转向系转向机构型式：差速器转向 | 66.2 | 购机补贴(通用类) | 2025-03-24 | 湖南省 | 通过
农用动力机械 | 拖拉机 | 履带式拖拉机 | 70-100马力轻型履带式拖拉机 | 益阳富佳科技有限公司 | 轻型履带拖拉机 | FJ-752 | 1、标定功率：57KW; 转速：2600r/min;制造商：昆明云内动力股份有限公司；柴油机型号：排放阶段：YN4C082-30CR;第三阶段； 2、标定功率：55KW; 转速：2600r/min;制造商：昆明云内动力股份有限公司；柴油机型号：YN4EZ075-31CR;排放阶段：第三阶段； 3、标定功率：55.2KW; 转速：2400r/min;制造商：扬动股份有限公司；排放阶段：柴油机型号：YD4CZ75C1;第三阶段； 4、标定功率：55KW; 转速：2400r/min;制造商：常柴股份有限公司；排放阶段：柴油机型号：4L88;第三阶段； | 功率:78马力;橡胶履带:是 ;是否橡胶履带:是MW | 1、规格型号：FJ-752； 2、结构形式：履带式； 3、外廓尺寸（长*宽*高）： 3120*1660*2370mm； 4、履带接地长：1490mm； 5、轨距：1200mm； 6、最小离地间隙（离地部位）：450（机架）mm； 7、最小使用质量：1860kg； 8、前轴质量/后轴质量:1194/586kg； 9、配重（最大）（前/后）kg :/； 10、档位数（前进/倒退/爬行）: 3/3/0； 11、各档理论速度 前进 km/h ：Ⅰ档6.71；Ⅱ档8.58；Ⅲ档12.00 , 倒退 km/h ：Ⅰ档6.71；Ⅱ档8.58；Ⅲ档12.00； 12、发动机与离合器联接方式：直联； 13、起动方式：电启动； 14、安全架型号：350.47.031； 安全架型式：安全架； 15、发动机品牌：云内； 发动机型式： 四缸、水冷、四冲程； 发动机型号： YN4C082-30CR； 发动机标定功率：57.0kw； 发动机标定转速：2600r/min； 16、前照灯型号： TJDD-1zhL； 17、驾驶座椅型号：YYB； 驾驶座椅生产厂：江西南昌青林机械厂； 18、燃油箱型号：HB01-008； 燃油箱工作压力：5.6kpa； 燃油箱容积：57L； 19、消声器消音腔尺寸（ 直径*长 ）：φ150*550mm； 消声器质量：6.8kg； 20、转向制动系： 转向系型式：正空助力式； 转向器型式：内啮合式； 制动系型式：多片摩擦片； 21、传动系： 离合器型式：单片单作用； 变速箱型式：齿轮啮合式； 变速箱换档方式：滑动齿轮； 中央传动型式（前/后）：直齿圆柱齿轮； 差速器型式（前/后）：圆锥齿轮； 最终传动方式（前/后）：直齿圆柱齿轮两级减速式； 22、行走系： 机架型式：整体式, 履带型式： 90*52*400带侧齿, 履带板数量，块：52, 履带板宽度：400mm； 23、工作装置： 液压悬挂系统型式：半分置式, 悬挂装置型式：后三点悬挂, 悬挂装置类别：Ⅰ类, 调节方式： 位调节、浮动调节, 液压油泵型式 / 型号：CBQ-E310, 液压输出装置：/, 安全阀全开压力： 16MPa, 动力输出轴型式： 独立式, 动力输出轴花键数目：8齿, 动力输出轴花键外径：φ38, 动力输出轴转速：540/780/r/ | 57 | 购机补贴(通用类) | 2022-12-31 | 湖南省 | 通过
农用动力机械 | 拖拉机 | 履带式拖拉机 | 70-100马力轻型履带式拖拉机 | 益阳富佳科技有限公司 | 履带拖拉机 | FJ-752 | 发动机生产厂：昆明云内动力股份有限公司； 发动机型号：YN4EZ075-32CR； 发动机标定功率： 55.2 kW； 发动机标定转速：2300r/min； 排放阶段：第三阶段 | 功率:75马力;橡胶履带:是 ;是否橡胶履带:是MW | 1、机型的合理最小功率代号（马力）：75马力； 2、整机型式：全履带式； 3、整机机架型式：全架； 4、整机驱动形式：两驱； 5、整机外廓尺寸(长×宽×高及部位)：3120*1660*2370mm； 6、轴距或履带接地长：1300mm； 7、常用轮距(前轮/后轮)或轨距：1200mm； 8、轮距(前轮/后轮)或轨距：1200mm； 9、变速箱前端面至后驱动轴轴心线的水平距离：1027mm； 10、变速箱齿轮副轴孔中心距离：110mm； 11、驱动轮轴轴心线至导向轴心线的水平距离：425mm； 12、最小使用质量：2230kg； 13、标准配重(前/后)：184/150kg； 14、履带接地比压：25.32kPa； 15、最小使用比质量：39.12kg； 16、挡位数（前进/倒退）：3/3； 17、主变速挡位数：3； 18、副变速挡位数（含爬行挡）：2； 19、最高设计理论速度：12km/h； 20、发动机与主离合器联接方式：直联； 21、翻倾防护装置（驾驶室或安全框架）型号：350.47.031； 22、翻倾防护装置（驾驶室或安全框架）型式：安全框架； 23、翻倾防护装置（驾驶室或安全框架）生产厂：宁波奔野金属构件有限公司； 24、发动机型号：YN4EZ075-32CR，排放阶段：第三阶段； 25、发动机结构型式：直列； 26、发动机生产厂：昆明云内动力股份有限公司； 27、发动机进气方式：自然吸气； 28、发动机气缸数：4； 29、发动机标定功率：55.2kW； 30、发动机额定净功率：55.2kW； 31、发动机标定转速：2300r/min； 32、发动机冷却方式：水冷； 33、空气滤清器型号：F5/6L912A； 34、空气滤清器型式：干式； 35、排气管消声腔外形尺寸：150*120*550mm； 36、排气管消声腔质量：6.8kg； 37、驾驶员座椅型号：YYB； 38、驾驶员座椅生产厂：江西南昌青林机械厂； 39、安全带型号：FS2001； 40、安全带生产厂：扬州福胜汽车配件厂； 41、转向系型式：机械； 42、转向系转向操纵机构：操纵杆； 43、副变速箱换挡方式（器）型式：机械有级平面组成式 ； 44、转向系转向机构型式： 离合器转向； 45、主变速换挡方式：机械有级挡； 46、副变速换挡方式：机械有级挡。 | 55.2 | 购机补贴(通用类) | 2025-04-09 | 湖南省 | 通过
农用动力机械 | 拖拉机 | 履带式拖拉机 | 70-100马力轻型履带式拖拉机 | 中联重机浙江有限公司 | 履带拖拉机 | AH-1002 | 发动机型号：4G33TC-101G31G 发动机标定功率：74.2KW 制造商：常柴股份有限公司 排放阶段：国3 | 功率:100马力;橡胶履带:是 ;是否橡胶履带:/MW | 型式：履带式；履带型式：橡胶履带；发动机标定功率kW：74.2；外廓尺寸(长×宽×高)mm：3600×1950×2800；轨距mm：1375；最小离地间隙mm：475；最小使用质量kg：2400；标准配重(前/后)kg：0/300；最大配重(前/后)kg：0/300；履带接地比压kPa：18.2；履带规格(节距×节数×宽)：90mm×53节×450mm。 | 74.2 | 购机补贴(通用类) | 2022-12-31 | 浙江省 | 通过
农用水泵 | 农用水泵 | 潜水电泵 | 7.5-9.2kW潜水电泵 | 昆明市乐泰电机制造有限公司 | 污水污物潜水电泵 | WQ65-25-7.5 | 电泵电机功率：7.5kW 型号：WQ65-25-7.5 制造商：昆明市乐泰电机制造有限公司 | 电机功率:7.5kW | 流量：65m³/h 扬程：25m 功率：7.5kW 转速：3000r/min 出水口径：100mm | 7.5 | 购机补贴(非通用类) | 2027-04-01 | 云南省 | 通过
农用水泵 | 农用水泵 | 潜水电泵 | 9.2-18.5kW潜水电泵 | 昆明市乐泰电机制造有限公司 | 污水污物潜水电泵 | WQ100-25-11 | 电泵电机功率：11kW 型号：WQ100-25-11 制造商：昆明市乐泰电机制造有限公司 | 电机功率:11kW | 流量：100m³/h 扬程：25m 功率：11kW 转速：3000r/min 出水口径：150mm | 11 | 购机补贴(非通用类) | 2027-04-01 | 云南省 | 通过
农用水泵 | 农用水泵 | 潜水电泵 | 18.5-37kW潜水电泵 | 昆明市乐泰电机制造有限公司 | 污水污物潜水电泵 | WQ250-20-22 | 电泵电机功率：22kW 型号：WQ250-20-22 制造商：昆明市乐泰电机制造有限公司 | 电机功率:22kW | 流量：250m³/h 扬程：50m 功率：22kW 转速：1500r/min 出水口径：200mm | 22 | 购机补贴(非通用类) | 2027-04-01 | 云南省 | 通过
设施环境控制设备 | 设施环境控制设备 | 拉幕（卷帘）设备 | 卷帘机 | 寿光市坤鹏农业机械有限公司 | 大棚卷帘机 | 13JT10 |  | 配套功率:1.5kw | 项目 单位 设计值 规格型号 / 13JT10 结构型式 / 中（前）置式悬臂 整机减速比 / 805：1 电动机型号 / Y90L-4 电动机电压 V 380 电动机功率 kW 1.5 传动机构结构型式 / 直齿轮式 自锁方式 / 棘爪式 卷放覆盖物 / 保温被 最大卷轴长度 m 100 卷轴直径 mm 75 | 1.5 | 购机补贴(非通用类) | 2026-12-28 | 山东省 | 通过
设施环境控制设备 | 设施环境控制设备 | 拉幕（卷帘）设备 | 卷帘机 | 寿光市坤鹏农业机械有限公司 | 大棚卷帘机 | 13JT11 |  | 配套功率:1.5kw | 项目 单位 设计值 规格型号 / 13JT11 结构型式 / 中（前）置式悬臂 整机减速比 / 1138：1 电动机型号 / Y90L-4 电动机电压 V 380 电动机功率 kW 1.5 传动机构结构型式 / 直齿轮式 自锁方式 / 棘爪式 卷放覆盖物 / 保温被 最大卷轴长度 m 120 卷轴直径 mm 75 | 1.5 | 购机补贴(非通用类) | 2026-12-28 | 山东省 | 通过
设施环境控制设备 | 设施环境控制设备 | 加温设备 | 制热功率0.35-0.7MW生物质热风炉 | 安徽永鹏机械有限公司 | 生物质颗粒热风炉 | 5LSW-40 |  | 制热功率:0.47MW | 配置自动送料和温控系统采用互联网＋技术。热功率：0.47MW;热效率：83.6% | 5.5 | 购机补贴(非通用类) | 2022-12-31 | 安徽省 | 通过
设施环境控制设备 | 设施环境控制设备 | 加温设备 | 制热功率0.35-0.7MW生物质热风炉 | 现：湖南湘源金穗智能装备有限公司(原：双峰县湘源金穗收割机制造有限公司) | 生物质成型燃料热风炉 | 5LS-410 |  | 制热功率:0.41MW | 1.型号名称：5LS-410型生物质成型燃料热风炉；2.结构型式：整体式；3.热风炉炉体外形尺寸（长×宽×高）：1830×1535×1910mm;4.燃料种类：生物质颗粒；5.燃料方式：机烧；6.进料方式：自动进料；7.点火方式：人工点火；8.热功率：0.410MW;9.热效率≥70%；10.输出热风温度：60～140℃;11.热风机风量18000～24000m³/h；热风机功率：11KW;12.引烟风机风量：860m³/h；引烟风机功率：0.75KW;13.配套总功率：12.55KW; | 12.55 | 购机补贴(非通用类) | 2026-06-08 | 湖南省 | 通过
设施环境控制设备 | 设施环境控制设备 | 加温设备 | 制热功率0.7-1.0MW生物质热风炉 | 安徽永鹏机械有限公司 | 生物质颗粒热风炉 | 5LSW-80 |  | 制热功率:0.93MW | 配置自动送料和温控系统采用互联网＋技术。热功率：0.93MW;热效率：83.9% | 5.5 | 购机补贴(非通用类) | 2022-12-31 | 安徽省 | 通过
设施环境控制设备 | 设施环境控制设备 | 加温设备 | 制热功率1.0MW以上生物质热风炉 | 安徽永鹏机械有限公司 | 生物质颗粒热风炉 | 5LSW-100 |  | 制热功率:1.16MW | 配置自动送料和温控系统采用互联网＋技术。热功率：1.16MW;热效率：85.3% | 5.5 | 购机补贴(非通用类) | 2025-09-27 | 安徽省 | 通过
设施环境控制设备 | 设施环境控制设备 | 加温设备 | 制热功率1.0MW以上生物质热风炉 | 安徽永鹏机械有限公司 | 生物质颗粒热风炉 | 5LSW-120 |  | 制热功率:1.39MW | 配置自动送料系统和温控系统采用互联网+技术；热功率：1.39MW；热效率：85.8% | 5.5 | 购机补贴(非通用类) | 2025-09-27 | 安徽省 | 通过
设施环境控制设备 | 设施环境控制设备 | 加温设备 | 制热功率0.7-1.0MW生物质热水加温系统 | 安徽金明机械科技有限公司 | 生物质热风炉 | 5LS-60 |  | 制热功率:0.70MW | 热功率：≥0.70MW；燃料品种：生物质颗粒、稻壳、秸秆及柴 | 4.5 | 购机补贴(非通用类) | 2022-12-31 | 安徽省 | 通过
设施环境控制设备 | 设施环境控制设备 | 加温设备 | 制热功率1.0MW以上生物质热水加温系统 | 安徽金明机械科技有限公司 | 生物质热风炉 | 5LS-100 |  | 制热功率:1.16MW | 燃料种类：生物质颗粒；热功率：1.16MW；热风炉炉体外形尺寸（长×宽×高）：4800×2000×2900mm | 8.1 | 购机补贴(非通用类) | 2025-11-30 | 安徽省 | 通过
农田基本建设机械 | 平地机械（限与拖拉机配套） | 平地机 | 工作幅宽2-3M激光平地机 | 河北超平农机制造有限公司 | 激光平地机 | 12PJ-250 |  | 作业幅宽:2.5m;激光平地:是 | 工作宽幅:2.5M,链接方式:牵引式,激光发射器发射半径:400M,接收器接收高度范围:19CM,配套动力:≥70KW,平整度:±3CM,工作外形尺寸:4000*2500*3400MM.平地铲做大提升高度≥200 | 70 | 购机补贴(非通用类) | 2027-04-26 | 河北省 | 通过