## 数据
机具大类 | 机具小类 | 机具品目 | 分档名称 | 生产企业 | 产品名称 | 机具型号 | 发动机信息 | 产品投档技术参数 | 产品配置参数 | 功率（kW） | 机具类型 | 有效期截止日期 | 企业所属省份 | 产品状态 | 评阅意见 | 备注 | 翻倾防护装置强度检验报告编号 | 翻倾防护装置强度检验报告检测机构 | 可靠性试验报告编号 | 可靠性试验报告检测机构
耕整地机械 | 耕地机械 | 犁 | 单体幅宽35cm及以上,3-4铧翻转犁 | 河北中友机电设备有限公司 | 悬挂翻转调幅铧式犁 | 1LFT-350 |  | 单体幅宽:50cm;铧体个数:3铧 | 型号名称：1LFT-350悬挂翻转调幅铧式犁 结构型式：悬挂式 工作状态外形尺寸（长×宽×高）㎜：3400×2690×1730 配套拖拉机标定功率kw：66～88 翻转机构型式：液压式 犁体类型：基本（通用）型 犁体数量（个）：左右各3个 犁体幅宽（㎜）：330、380、440、500 犁铧类型：可换铧尖型 犁壁类型：栅条式 总工作幅宽（㎜）：990、1140、1320、1500 犁体纵向距离（㎜）：900 犁轮类型：限深、运输一体轮 犁轮数量（个）：1 限深轮调节范围（㎜）：250～400 油缸型号：80-45-240 油缸数量（个）：1 |  | 购机补贴(非通用类) | 2026-10-21 | 河北省 | 待修改 | 铭牌图片：不符合填报要求。 看不出铭牌是否铆接在机器上。
耕整地机械 | 耕地机械 | 犁 | 单体幅宽35cm及以上,3-4铧翻转犁 | 河南省顺宏农机有限公司 | 液压翻转犁 | 1LFY-428 |  | 单体幅宽:28cm;铧体个数:4铧 | 结构型式:悬挂式，工作状态外形尺寸（长×宽×高）mm：2850×1500×1690，犁体数量个：4×2，犁体幅宽：280mm | 73.5 | 购机补贴(非通用类) | 2027-03-30 | 河南省 | 待修改 | 根据企业所报销售价格，补贴额度不能超过2400元。
耕整地机械 | 耕地机械 | 犁 | 单体幅宽35-45cm,5-6铧翻转犁 | 河南省顺宏农机有限公司 | 液压翻转犁 | 1LFY-530 |  | 单体幅宽:30cm;铧体个数:5铧 | 结构型式:悬挂式,工作状态外形尺寸（长×宽×高）mm:3870×2175×1790,犁体数量个:5×2,犁体幅宽:300mm | 110.3 | 购机补贴(非通用类) | 2027-03-30 | 河南省 | 待修改 | 投档技术参数：不符合填报要求。
耕整地机械 | 耕地机械 | 犁 | 单体幅宽45cm及以上,5-6铧翻转犁 | 河北中友机电设备有限公司 | 悬挂翻转调幅铧式犁 | 1LFT-650 |  | 单体幅宽:50cm;铧体个数:6铧 | 型号名称:1LFT-650悬挂翻转调幅铧式犁 结构型式:悬挂式；调幅犁 工作状态外形尺寸（长×宽×高）(mm):6640×3600×1700 配套拖拉机标定功率(kW):162～205 翻转机构型式:液压式；全翻转式 犁体类型:基本（通用）型 犁体数量(个):左6右6 犁体幅宽(mm):330、380、440、500 犁铧类型:可换铧尖型 犁壁类型:栅条式 总工作幅宽(mm):1980、2280、2640、3000 犁体纵向距离(mm):900 犁轮类型:限深、运输一体轮 犁轮数量(个):1 限深轮调节范围(mm):100～400 油缸型号:60003210-A、60003219-A 油缸数量(个):2 |  | 购机补贴(非通用类) | 2026-10-21 | 河北省 | 待修改 | 铭牌图片：不符合填报要求。 看不出铭牌是否铆接在机器上。
耕整地机械 | 耕地机械 | 旋耕机 | 单轴1-1.5m旋耕机 | 潍坊潍旋农业装备有限公司 | 旋耕机 | 1GQN-125 |  | 旋耕机轴数:1个;耕幅:1.25米 | 结构形式框架式、单轴型、外形尺寸（mm）830×1380×1050、配套功率(kW)17.6-22.0、结构质量（kg）180、工作幅宽(mm)1250、中间齿轮传动、总安装刀数量(把)28、旋耕刀型号It225等。 |  | 购机补贴(通用类) | 2026-12-30 | 山东省 | 待修改 | 退回修改 企业未报销售价格。
耕整地机械 | 耕地机械 | 旋耕机 | 单轴1-1.5m旋耕机 | 潍坊潍旋农业装备有限公司 | 旋耕机 | 1GQN-140 |  | 旋耕机轴数:1个;耕幅:1.4米 | 结构形式框架式、单轴型、外形尺寸（mm）830×1520×1060、配套功率(kW)22.0-25.7、结构质量（kg）190、工作幅宽(mm)1400、中间齿轮传动、总安装刀数量(把)32、旋耕刀型号It225等。 |  | 购机补贴(通用类) | 2026-12-30 | 山东省 | 待修改 | 退回修改 企业未报销售价格。
耕整地机械 | 耕地机械 | 旋耕机 | 单轴1.5-2m旋耕机 | 连云港全盛旋耕机械制造有限公司 | 旋耕机 | 1GKN-150 |  | 旋耕机轴数:1个;耕幅:1.5米 | 工作状态外形尺寸(长×宽×高) ：（980×1753×1050）mm;工作幅宽：150cm;旋耕刀型号 ：IT225；结构形式:框架式;传动方式:中间齿轮传动 |  | 购机补贴(通用类) | 2026-12-30 | 江苏省 | 待修改 | 铭牌图片：不符合填报要求。铭牌未铆接在机器上。、企业未填报销售价格。
耕整地机械 | 耕地机械 | 旋耕机 | 单轴1.5-2m旋耕机 | 潍坊潍旋农业装备有限公司 | 旋耕机 | 1GQN-160 |  | 旋耕机轴数:1个;耕幅:1.6米 | 结构形式框架式、单轴型、外形尺寸（mm）830×1740×1030、配套功率(kW)25.8-29.4、结构质量（kg）230、工作幅宽(mm)1600、中间齿轮传动、总安装刀数量(把)40、旋耕刀型号It225等。 |  | 购机补贴(通用类) | 2026-12-30 | 山东省 | 待修改 | 退回修改企业未报销售价格。
耕整地机械 | 耕地机械 | 旋耕机 | 单轴1.5-2m旋耕机 | 潍坊潍旋农业装备有限公司 | 旋耕机 | 1GQN-180 |  | 旋耕机轴数:1个;耕幅:1.8米 | 结构形式框架式、单轴型、外形尺寸（mm）920×2100×945、配套功率(kW)45.0-66.2、结构质量（kg）360、工作幅宽(mm)1800、中间齿轮传动、总安装刀数量(把)44、旋耕刀型号It245等。 |  | 购机补贴(通用类) | 2026-12-30 | 山东省 | 待修改 | 退回修改 企业未报销售价格。
耕整地机械 | 耕地机械 | 旋耕机 | 单轴2-2.5m旋耕机 | 丹阳良友机械有限公司 | 旋耕机 | 1GK-200 |  | 旋耕机轴数:1个;耕幅:2米 | 动力连接方式:牵引式；机具结构类型:单轴；工作幅宽(M):2，传动方式：侧边齿轮传动。 |  | 购机补贴(通用类) | 2026-05-05 | 江苏省 | 待修改 | 退回修改 企业未报销售价格。
耕整地机械 | 耕地机械 | 旋耕机 | 单轴2-2.5m旋耕机 | 丹阳良友机械有限公司 | 旋耕机 | 1GK-230 |  | 旋耕机轴数:1个;耕幅:2.3米 | 动力连接方式:牵引式；机具结构类型:单轴；工作幅宽(M):2.3，传动方式：侧边齿轮传动。 |  | 购机补贴(通用类) | 2026-05-05 | 江苏省 | 待修改 | 退回修改 企业未报销售价格。
耕整地机械 | 耕地机械 | 旋耕机 | 单轴2-2.5m旋耕机 | 丹阳良友机械有限公司 | 旋耕机 | 1GKN-200 |  | 旋耕机轴数:1个;耕幅:2米 | 动力连接方式:牵引式；机具结构类型:单轴；工作幅宽(M):2，传动方式：中间传动。 |  | 购机补贴(通用类) | 2026-12-30 | 江苏省 | 待修改 | 退回修改 企业未报销售价格。
耕整地机械 | 耕地机械 | 旋耕机 | 单轴2-2.5m旋耕机 | 丹阳良友机械有限公司 | 旋耕机 | 1GKN-230 |  | 旋耕机轴数:1个;耕幅:2.3米 | 动力连接方式:牵引式；机具结构类型:单轴；工作幅宽(M):2.3，传动方式：中间传动。 |  | 购机补贴(通用类) | 2026-12-01 | 江苏省 | 待修改 | 退回修改 企业未报销售价格。
耕整地机械 | 耕地机械 | 旋耕机 | 单轴2-2.5m旋耕机 | 故城县祥兆环保设备有限公司 | 旋耕机 | 1GQN-200 |  | 旋耕机轴数:1个;耕幅:2.0米 | 结构型式：框架型，整机外形尺寸（长*宽*高）：1300mm2380mm*1130mm，作业速度范围：0.56m/s~1.39m/s，工作幅宽：200cm，耕深12cm~16cm，刀轴型式：单轴型，刀轴连接型式：花键式，传动型式：中间传动，运输方式：普通型，刀辊设计转速：325r/min，刀辊最大回转半径：305mm，刀辊总安装刀数：58把，旋耕刀型号：IT245,限深装置型式：无，镇压型式：镇压辊，配套拖拉机标定功率范围：68.0kw~88.2kw，配套拖拉机输出轴转速：720r/min。 |  | 购机补贴(通用类) | 2026-10-21 | 河北省 | 待修改 | 退回修改 企业未填销售价格，请填写销售价格。
耕整地机械 | 耕地机械 | 旋耕机 | 单轴2-2.5m旋耕机 | 故城县祥兆环保设备有限公司 | 旋耕机 | 1GQN-230 |  | 旋耕机轴数:1个;耕幅:2.3米 | 结构型式：框架型，整机外形尺寸（长*宽*高）：1300mm*2580mm*1130mm，作业速度范围：0.56m/s~1.39m/s,工作幅宽：230cm，耕深:12cm~16cm，刀轴型式：单轴型，刀轴连接型式：花键式，传动型式：中间传动，运输方式：普通型，刀辊设计转速：325r/min，刀辊最大回转半径：305mm，刀辊总安装刀数：64把，旋耕刀型号：IT245，限深装置型式：无，镇压型式：镇压辊，配套拖拉机标定功率范围：81kw~103kw，配套拖拉机动力输出轴转速：720r/min。 |  | 购机补贴(通用类) | 2026-10-21 | 河北省 | 待修改 | 退回修改 企业未填销售价格，请填写销售价格。
耕整地机械 | 耕地机械 | 旋耕机 | 单轴2-2.5m旋耕机 | 连云港全盛旋耕机械制造有限公司 | 旋耕机 | 1GKN-200 |  | 旋耕机轴数:1个;耕幅:2米 | 工作状态外形尺寸(长×宽×高) :(1020×2296×1152)mm;工作幅宽:200cm;旋耕刀型号:IT245;结构形式:框架式;传动方式:中间齿轮传动 |  | 购机补贴(通用类) | 2026-12-30 | 江苏省 | 待修改 | 铭牌图片：不符合填报要求。铭牌未铆接在机器上。 企业未填报销售价格。
耕整地机械 | 耕地机械 | 旋耕机 | 单轴2-2.5m旋耕机 | 连云港全盛旋耕机械制造有限公司 | 旋耕机 | 1GKN-230G |  | 旋耕机轴数:1个;耕幅:2.3米 | 工作状态外形尺寸(长×宽×高): (1100×2536×1180)mm;工作幅宽:230cm;结构形式:框架式;传动方式:中间齿轮传动 |  | 购机补贴(通用类) | 2026-12-30 | 江苏省 | 待修改 | 铭牌图片：不符合填报要求。铭牌未铆接在机器上。 企业未填报销售价格。
耕整地机械 | 耕地机械 | 旋耕机 | 单轴2-2.5m旋耕机 | 石家庄布谷机械制造有限公司 | 旋耕机 | 1GQN-200K |  | 旋耕机轴数:单轴个;耕幅:2米 | 结构型式 ： 框架型 整机外形尺寸（长×宽×高） ： 960×2300×1190 mm 作业速度范围 ： 0.56～1.39 m/s 工作幅宽 ： 200 cm 耕深 ： 12～16 cm 刀轴型式 ： 单轴型 刀轴连接型式 ： 花键式 传动型式 ： 中间传动 运输方式 ： 普通型 变速箱挡位数（变速旋耕机） ： / 个 刀辊设计转速 ： 267 r/min 刀辊最大回转半径 ： 245 mm 刀辊总安装刀数 ： 60 把 旋耕刀型号 ： IT245 限深装置型式 ： 限深板 镇压型式 ： 拖板 配套拖拉机标定功率范围 ： 52.9～66.1 kW 配套拖拉机动力输出轴转速 ： 720 r/min |  | 购机补贴(通用类) | 2027-01-11 | 河北省 | 待修改 | 退回修改 企业未报销售价格。
耕整地机械 | 耕地机械 | 旋耕机 | 单轴2-2.5m旋耕机 | 潍坊潍旋农业装备有限公司 | 旋耕机 | 1GQN-200 |  | 旋耕机轴数:1个;耕幅:2米 | 结构形式框架式、单轴型、外形尺寸（mm）1100×2300×946、配套功率(kW)45.0-66.2、结构质量（kg）380、工作幅宽(mm)2000、中间齿轮传动、总安装刀数量(把)52、旋耕刀型号It245等。 |  | 购机补贴(通用类) | 2026-12-30 | 山东省 | 待修改 | 退回修改 企业未报销售价格。
耕整地机械 | 耕地机械 | 旋耕机 | 单轴2-2.5m旋耕机 | 西安亚澳农机股份有限公司 | 旋耕机 | 1GKN-220 |  | 旋耕机轴数:1个;耕幅:2.2米 | 型号名称 / 1GKN-220型旋耕机 结构型式 / 框架型 整机外形尺寸（长×宽×高） mm 1280×2440×1240 作业速度范围 km/h 2～6 工作幅宽 cm 220 耕深 cm 8～16 刀轴型式 / 单轴型 刀轴连接型式 / 花键式 传动型式 / 中间传动 运输方式 / 普通型 |  | 购机补贴(通用类) | 2024-12-30 | 陕西省 | 待修改 | 退回修改 企业未报销售价格。
耕整地机械 | 耕地机械 | 旋耕机 | 单轴2-2.5m旋耕机 | 西安亚澳农机股份有限公司 | 多功能变速旋耕机 | 1GKNB-220G |  | 旋耕机轴数:1个;耕幅:2.2米 | 耕幅:2.2m;刀轴:单轴; |  | 购机补贴(通用类) | 2024-12-30 | 陕西省 | 待修改 | 退回修改企业未报销售价格。
耕整地机械 | 耕地机械 | 旋耕机 | 单轴2-2.5m旋耕机 | 盐城麦海农业机械制造有限公司 | 旋耕机 | 1GQL-200 |  | 旋耕机轴数:1个;耕幅:2米 | 刀轴型式：单轴型；工作幅宽:200cm;传动型式：侧边传动；运输方式：普通型；总安装刀数：36把；旋耕刀型号：IT260；结构型式：圆梁式；刀轴连接型式：接盘式；工作状态外形尺寸：1015*2245*1015mm；作业速度范围：0.56-1.39m/s；耕深：12-21cm；镇压型式：拖板；标定功率范围：45-52kW。 | 0 | 购机补贴(通用类) | 2026-11-23 | 江苏省 | 待修改 | 退回修改 企业承诺书请填写完整年份。
耕整地机械 | 耕地机械 | 旋耕机 | 单轴2-2.5m旋耕机 | 盐城麦海农业机械制造有限公司 | 旋耕机 | 1GQL-240 |  | 旋耕机轴数:1个;耕幅:2.4米 | 刀轴型式：单轴型；工作幅宽:240cm;传动型式：侧边传动；运输方式：普通型；总安装刀数：48把；旋耕刀型号：IT260；结构型式：圆梁式；刀轴连接型式：接盘式；工作状态外形尺寸：1015*2645*1015mm；作业速度范围：0.56-1.39m/s；耕深：12-21cm；镇压型式：拖板；标定功率范围：59-70kW。 | 0 | 购机补贴(通用类) | 2026-11-23 | 江苏省 | 待修改 | 退回修改 企业承诺书请填写完整年份。
耕整地机械 | 耕地机械 | 旋耕机 | 单轴2-2.5m旋耕机 | 盐城市盾田机械制造有限公司 | 旋耕机 | 1GQ-200 |  | 旋耕机轴数:1个;耕幅:2米 | 刀轴型式：单轴型；工作幅宽:200cm;传动型式：侧边传动；总安装刀数：36把；旋耕刀型号：IT260；刀轴连接型式：接盘式；结构型式：圆梁型；工作状态外形尺寸：1000*2260*1010mm；作业速度范围：0.42-2.5m/s；耕深：≥12cm；运输方式：普通型；限深装置型式：限深板；镇压型式：拖板；标定功率范围：40.5-55.13kW。 | 0 | 购机补贴(通用类) | 2026-12-29 | 江苏省 | 待修改 | 退回修改 企业承诺书请填写完整年份日期。
耕整地机械 | 耕地机械 | 旋耕机 | 单轴2.5m及以上旋耕机 | 丹阳良友机械有限公司 | 旋耕机 | 1GK-260 |  | 旋耕机轴数:1个;耕幅:2.6米 | 动力连接方式:牵引式；机具结构类型:单轴；工作幅宽(M):2.6，传动方式：侧边齿轮传动。 |  | 购机补贴(通用类) | 2026-05-05 | 江苏省 | 待修改 | 退回修改 企业未报销售价格。
耕整地机械 | 耕地机械 | 旋耕机 | 单轴2.5m及以上旋耕机 | 丹阳良友机械有限公司 | 旋耕机 | 1GKN-260 |  | 旋耕机轴数:1个;耕幅:2.6米 | 动力连接方式:牵引式；机具结构类型:单轴；工作幅宽(M):2.6，传动方式：中间传动。 |  | 购机补贴(通用类) | 2026-12-01 | 江苏省 | 待修改 | 退回修改 企业未报销售价格。
耕整地机械 | 耕地机械 | 旋耕机 | 单轴2.5m及以上旋耕机 | 丹阳良友机械有限公司 | 旋耕机 | 1GKN-280 |  | 旋耕机轴数:1个;耕幅:2.8米 | 动力连接方式:牵引式；机具结构类型:单轴；工作幅宽(M):2.8，传动方式：中间齿轮传动。 |  | 购机补贴(通用类) | 2026-05-05 | 江苏省 | 待修改 | 退回修改 企业未报销售价格。
耕整地机械 | 耕地机械 | 旋耕机 | 单轴2.5m及以上旋耕机 | 丹阳良友机械有限公司 | 旋耕机 | 1GKN-300 |  | 旋耕机轴数:1个;耕幅:3米 | 动力连接方式:牵引式；机具结构类型:单轴；工作幅宽(M):3，传动方式：中间齿轮传动。 |  | 购机补贴(通用类) | 2026-05-05 | 江苏省 | 待修改 | 退回修改 企业未报销售价格。
耕整地机械 | 耕地机械 | 旋耕机 | 单轴2.5m及以上旋耕机 | 德州市沃田机械有限公司 | 旋耕机 | 1GKN-280 |  | 旋耕机轴数:1个;耕幅:2.8米 | 配套拖拉机标定功率范围 kW 88.2～102 配套拖拉机动力输出轴转速 r/min 720 旋耕机结构型式 / 单轴框架式 旋耕机外形尺寸（长×宽×高） mm 1480×3130×1220 旋耕机作业速度范围 m/s 0.56～1.39 旋耕机工作幅宽 cm 280 旋耕机耕深 cm 旱耕12～16，水耕14～18 旋耕机变速箱挡位数 个 / 旋耕机传动方式 / 中间齿轮传动 旋耕机刀辊设计转速 r/min 296 旋耕机刀辊最大回转半径 mm 245 旋耕机刀辊总安装刀数 把 76 旋耕机刀轴连接型式 / 花键套 旋耕机旋耕刀型号 / ⅠT245 旋耕机限深装置型式 / / |  | 购机补贴(通用类) | 2026-12-30 | 山东省 | 待修改 | 退回修改 企业未填销售价格，请填写销售价格。
耕整地机械 | 耕地机械 | 旋耕机 | 单轴2.5m及以上旋耕机 | 德州市沃田机械有限公司 | 旋耕机 | 1GKN-300 |  | 旋耕机轴数:1个;耕幅:3.0米 | 配套拖拉机标定功率范围 kW 102.9～132.3 配套拖拉机动力输出轴转速 r/min 720 旋耕机结构型式 / 单轴框架式 旋耕机外形尺寸（长×宽×高） mm 1500×3330×1220 旋耕机作业速度范围 m/s 0.56～1.39 旋耕机工作幅宽 cm 300 旋耕机耕深 cm 旱耕12～16，水耕14～18 旋耕机变速箱挡位数 个 / 旋耕机传动方式 / 中间齿轮传动 旋耕机刀辊设计转速 r/min 296 旋耕机刀辊最大回转半径 mm 245 旋耕机刀辊总安装刀数 把 84 旋耕机刀轴连接型式 / 花键套 旋耕机旋耕刀型号 / ⅠT245 旋耕机限深装置型式 / / |  | 购机补贴(通用类) | 2026-12-30 | 山东省 | 待修改 | 退回修改 企业未填销售价格，请填写销售价格。
耕整地机械 | 耕地机械 | 旋耕机 | 单轴2.5m及以上旋耕机 | 河北圣和农业机械有限公司 | 双轴灭茬旋耕机 | 1GQNM-250 |  | 旋耕机轴数:1个;耕幅:2.5米 | 外形尺寸（长×宽×高）：1585×2750×1290mm；配套拖拉机标定功率范围：95.6～110.3kW；配套拖拉机动力输出轴转速：760r/min；与拖拉机连接方式：三点悬挂；结构型式：框架式；旋耕最终传动方式：中间齿轮传动；灭茬最终传动方式：中间齿轮传动；结构质量：971kg；作业速度范围：0.56～1.39；工作幅宽：2500mm；旋耕设计转速：307r/min；灭茬设计转速：566r/min；旋耕刀辊最大回转半径：245mm；灭茬刀辊最大回转半径：135mm；旋耕刀总安装刀数：72把；灭茬刀总安装刀数：72把；旋耕刀型号：IT245；灭茬刀型号：MI135。 | 0 | 购机补贴(通用类) | 2026-12-26 | 河北省 | 待修改 | 投档技术参数：不符合填报要求。应该是双轴。
耕整地机械 | 耕地机械 | 旋耕机 | 单轴2.5m及以上旋耕机 | 连云港全盛旋耕机械制造有限公司 | 旋耕机 | 1GKN-280G |  | 旋耕机轴数:1个;耕幅:2.8米 | 工作状态外形尺寸(长×宽×高):(1100×3030×1180)mm;工作幅宽:280cm;旋耕刀型号:IT245;结构形式:框架式;传动方式:中间齿轮传动 |  | 购机补贴(通用类) | 2026-12-30 | 江苏省 | 待修改 | 铭牌图片：不符合填报要求。铭牌未铆接在机器上。 企业未填报销售价格。
耕整地机械 | 耕地机械 | 旋耕机 | 单轴2.5m及以上旋耕机 | 连云港市东堡旋耕机械有限公司 | 旋耕机 | 1GKN-250H |  | 旋耕机轴数:1个;耕幅:2.5米 | 1、型号名称：1GKN-250H旋耕机；2、结构型式：框架型；3、整机外形尺寸（长×宽×高）mm：1150×2750×1250；4、作业速度范围m/s：0.56～1.81；5、工作幅宽cm：250；6、耕深cm：旱耕：10～16；水耕：14～18；7、刀轴型式：单轴型；8、刀轴连接型式：花键式；9、传动型式：中间齿轮传动；10、运输方式：普通型；11、刀辊设计转速r/min：261/236（n=540)，226/267(n=720)，314/291(n=1000)；12、刀辊最大回转半径mm：245；13、刀辊总安装刀数（把）68；14、旋耕刀型号：IT245;15、限深装置型式：限深板；16、镇压型式：拖板；17、配套拖拉机标定功率范围kW：58.8-78.0；18、配套拖拉机动力输出轴转速r/min：1000/720/540； |  | 购机补贴(通用类) | 2026-12-30 | 江苏省 | 待修改 | 退回修改企业未填销售价格，请填写销售价格。
耕整地机械 | 耕地机械 | 旋耕机 | 单轴2.5m及以上旋耕机 | 连云港市东堡旋耕机械有限公司 | 旋耕机 | 1GKN-300H |  | 旋耕机轴数:1个;耕幅:3米 | 1、型号名称：1GKN-300H；2、结构型式：框架型；3、整机外形尺寸（长×宽×高）mm：1150×3250×1250；4、作业速度范围m/s：0.56～1.81；5、工作幅宽cm：300；6、耕深cm：旱耕：10～16；水耕：14～18；7、刀轴型式：单轴型；8、刀轴连接型式：花键式；9、传动型式：中间齿轮传动；10、运输方式：普通型；11、刀辊设计转速r/min：261/236（n=540)，226/267(n=720)，314/291(n=1000)；12、刀辊最大回转半径mm：245；13、刀辊总安装刀数（把）82；14、旋耕刀型号：IT245;15、限深装置型式：限深板；16、镇压型式：拖板；17、配套拖拉机标定功率范围kW：73.5-110.3；18、配套拖拉机动力输出轴转速r/min：1000/720/540； |  | 购机补贴(通用类) | 2026-12-30 | 江苏省 | 待修改 | 退回修改 企业未填销售价格，请填写销售价格。
耕整地机械 | 耕地机械 | 旋耕机 | 单轴2.5m及以上旋耕机 | 石家庄佳昊农业机械制造有限公司 | 旋耕机 | 1GQN-250 |  | 旋耕机轴数:单个;耕幅:2.5米 | 单轴；工作幅宽：250cm；配套动力：95.6-110.3kw；结构型式：框架式；外形尺寸（长x宽x高）：1300x2880x1210mm 结构质量：630kg；传动方式：中间齿轮传动；总安装刀数：76把 |  | 购机补贴(通用类) | 2025-12-29 | 河北省 | 待修改 | 补贴额度最高不超过30%。
耕整地机械 | 耕地机械 | 旋耕机 | 单轴2.5m及以上旋耕机 | 潍坊潍旋农业装备有限公司 | 旋耕机 | 1GQN-250 |  | 旋耕机轴数:1个;耕幅:2.5米 | 结构形式框架式、单轴型、外形尺寸（mm）1100×2830×1035、配套功率(kW)68.0-73.5、结构质量（kg）415、工作幅宽(mm)2500、中间齿轮传动、总安装刀数量(把)64、旋耕刀型号It245等。 |  | 购机补贴(通用类) | 2026-12-30 | 山东省 | 待修改 | 退回修改 企业未报销售价格。
耕整地机械 | 耕地机械 | 旋耕机 | 单轴2.5m及以上旋耕机 | 盐城麦海农业机械制造有限公司 | 旋耕机 | 1GQ-260 |  | 旋耕机轴数:1个;耕幅:2.6米 | 刀轴型式：单轴型；工作幅宽:260cm;传动型式：侧边传动；运输方式：普通型；总安装刀数：60把；旋耕刀型号：IT260；结构型式：圆梁式；刀轴连接型式：接盘式；工作状态外形尺寸：1030*2835*1160mm；作业速度范围：0.69-1.89m/s；耕深：12-21cm；镇压型式：拖板；标定功率范围：70-80kW。 | 0 | 购机补贴(通用类) | 2026-11-23 | 江苏省 | 待修改 | 退回修改 企业承诺书请填写完整年份。
耕整地机械 | 耕地机械 | 旋耕机 | 单轴2.5m及以上旋耕机 | 盐城麦海农业机械制造有限公司 | 旋耕机 | 1GQ-280 |  | 旋耕机轴数:1个;耕幅:2.8米 | 刀轴型式：单轴型；工作幅宽:280cm;传动型式：侧边传动；运输方式：普通型；总安装刀数：64把；旋耕刀型号：IT260；结构型式：圆梁式；刀轴连接型式：接盘式；工作状态外形尺寸：1030*3035*1160mm；作业速度范围：0.69-1.89m/s；耕深：12-21cm；镇压型式：拖板；标定功率范围：81-92kW。 | 0 | 购机补贴(通用类) | 2026-11-23 | 江苏省 | 待修改 | 退回修改 企业承诺书请填写完整年份。
耕整地机械 | 耕地机械 | 旋耕机 | 单轴2.5m及以上旋耕机 | 盐城麦海农业机械制造有限公司 | 旋耕机 | 1GQ-300 |  | 旋耕机轴数:1个;耕幅:3米 | 刀轴型式：单轴型；工作幅宽:300cm;传动型式：侧边传动；刀辊连接型式：接盘式；刀辊总安装刀数：78把；旋耕刀型号：IT260；结构型式：圆梁型；工作状态外形尺寸：1030*3235*1160mm；作业速度范围：0.69-1.89m/s；耕深：12-21cm；镇压型式：拖板；标定功率范围：80.9-110.32kW。 | 0 | 购机补贴(通用类) | 2026-11-23 | 江苏省 | 待修改 | 退回修改 企业承诺书请填写完整年份。
耕整地机械 | 耕地机械 | 旋耕机 | 双轴2-2.5m旋耕机 | 西安亚澳农机股份有限公司 | 双轴灭茬变速旋耕机 | 1GKNBM-200 |  | 旋耕机轴数:2个;耕幅:2米 | 旋耕刀总安装刀数把58灭茬刀总安装刀数把102旋耕刀型号/R245灭茬刀型号/R195型号名称/1GKNBM-200型双轴灭茬变速旋耕机外形尺寸(长×宽×高)mm1820×2320×1350配套拖拉机标定功率范围kW58.8～73.5配套拖拉机动力输出轴转速r/min540与拖拉机连接方式/三点悬挂式结构型式(圆梁式、框架式等)/框架式旋耕最终传动方式/中间传动灭茬最终传动方式/中间传动结构质量kg810作业速度范围m/s2～5工作幅宽mm2000旋耕设计转速r/min200/250/270灭茬设计转速r/min500/620/680旋耕刀辊最大回转半 |  | 购机补贴(通用类) | 2025-06-08 | 陕西省 | 待修改 | 退回修改 企业未报销售价格。
耕整地机械 | 耕地机械 | 旋耕机 | 双轴2-2.5m旋耕机 | 西安亚澳农机股份有限公司 | 双轴灭茬变速旋耕机 | 1GKNBM-220 |  | 旋耕机轴数:2个;耕幅:2.2米 | 旋耕最终传动方式/中间传动灭茬最终传动方式/中间传动结构质量kg880作业速度范围m/s2～5工作幅宽mm2200旋耕设计转速r/min200/250/270灭茬设计转速r/min500/620/680旋耕刀辊最大回转半径mm245灭茬刀辊最大回转半径mm195旋耕刀总安装刀数把64灭茬刀总安装刀数把114型号名称/1GKNBM-220型双轴灭茬变速旋耕机外形尺寸(长×宽×高)mm1820×2520×1350配套拖拉机标定功率范围kW58.8～88.2配套拖拉机动力输出轴转速r/min540与拖拉机连接方式/三点悬挂式结构型式(圆梁式、框架式等)/框架式旋耕刀型号/R245灭茬刀型号/R195 |  | 购机补贴(通用类) | 2025-06-08 | 陕西省 | 待修改 | 退回修改 企业未报销售价格。
耕整地机械 | 耕地机械 | 旋耕机 | 双轴2-2.5m旋耕机 | 西安亚澳农机股份有限公司 | 双轴灭茬变速旋耕机 | 1GKNBM-240 |  | 旋耕机轴数:2个;耕幅:2.4米 | 型号名称/1GKNBM-240型双轴灭茬变速旋耕机外形尺寸（长×宽×高）/1820×2750×1400配套拖拉机标定功率范围kW66.2～88.2配套拖拉机动力输出轴转速r/min540与拖拉机连接方式/悬挂式结构型式/框架式旋耕最终传动方式/中间传动灭茬最终传动方式/中间传动结构质量kg940作业速度范围m/s0.56～1.39工作幅宽mm2400旋耕设计转速r/min200/250/270灭茬设计转速r/min500/620/680旋耕刀辊最大回转半径mm245灭茬刀辊最大回转半径mm175旋耕刀总安装刀数把70灭茬刀总安装刀数把126旋耕刀型号/R245灭茬刀型号/R175 |  | 购机补贴(通用类) | 2026-01-14 | 陕西省 | 待修改 | 退回修改 企业未报销售价格。
耕整地机械 | 耕地机械 | 旋耕机 | 双轴2.5m及以上旋耕机 | 西安亚澳农机股份有限公司 | 双轴灭茬变速旋耕机 | 1GKNBM-270 |  | 旋耕机轴数:2个;耕幅:2.7米 | 型号名称/1GKNBM-270型双轴灭茬变速旋耕机外形尺寸（长×宽×高）/1820×3050×1400配套拖拉机标定功率范围kW66.2～88.2配套拖拉机动力输出轴转速r/min540与拖拉机连接方式/悬挂式结构型式/框架式旋耕最终传动方式/中间传动灭茬最终传动方式/中间传动结构质量kg1050作业速度范围m/s0.56～1.39工作幅宽mm2700旋耕设计转速r/min200/250/270灭茬设计转速r/min500/620/680旋耕刀辊最大回转半径mm245灭茬刀辊最大回转半径mm175旋耕刀总安装刀数把80灭茬刀总安装刀数把138旋耕刀型号/R245灭茬刀型号/R175 |  | 购机补贴(通用类) | 2026-01-14 | 陕西省 | 待修改 | 退回修改 企业未报销售价格。
耕整地机械 | 耕地机械 | 旋耕机 | 双轴2.5m及以上旋耕机 | 西安亚澳农机股份有限公司 | 双轴灭茬变速旋耕机 | 1GKNBM-330 |  | 旋耕机轴数:2个;耕幅:3.3米 | 型号名称/1GKNBM-330型双轴灭茬变速旋耕机外形尺寸（长×宽×高）/1900×3650×1400配套拖拉机标定功率范围kW88.2～117.6配套拖拉机动力输出轴转速r/min540与拖拉机连接方式/悬挂式结构型式/框架式旋耕最终传动方式/中间传动灭茬最终传动方式/中间传动结构质量kg1430作业速度范围m/s0.56～1.39工作幅宽mm3300旋耕设计转速r/min200/250/270灭茬设计转速r/min500/620/680旋耕刀辊最大回转半径mm245灭茬刀辊最大回转半径mm175旋耕刀总安装刀数把90灭茬刀总安装刀数把174旋耕刀型号/R245灭茬刀型号/R175 |  | 购机补贴(通用类) | 2026-01-14 | 陕西省 | 待修改 | 退回修改 企业未报销售价格。
耕整地机械 | 耕地机械 | 旋耕机 | 2m及以上履带自走式旋耕机 | 无锡松田豹机械科技有限公司 | 履带自走式旋耕机 | 1GKN-210 | 国三发动机，功率74KW，安徽全柴动力股份有限公司 | 耕幅:2.1米;形式:履带自走式:是 | 外形尺寸（长*宽*高）mm3800*2260*2800,作业幅宽cm210,整机重量KG2100，旋耕装置链接方式三点悬挂，履带节距mm90,履带节数51，履带宽mm450. | 74 | 购机补贴(通用类) | 2027-01-25 | 江苏省 | 待修改 | 铭牌图片：不符合填报要求。看不出铭牌是否铆接在机器上。 企业未报销售价格。
耕整地机械 | 耕地机械 | 旋耕机 | 2m及以上履带自走式旋耕机 | 无锡松田豹机械科技有限公司 | 履带自走式旋耕机 | 1GKN-250 | 国三发动机，功率74KW安徽全柴动力股份有限公司 | 耕幅:2.5米;形式:履带自走式:是 | 外形尺寸（长*宽*高）mm3800*2730*2800,整机质量2160KG,旋耕装置链接方式三点悬挂履带节距mm90，履带节数51，履带宽mm450 | 74 | 购机补贴(通用类) | 2027-01-25 | 江苏省 | 待修改 | 铭牌图片：不符合填报要求。 看不出铭牌是否铆接在机器上。 企业未报销售价格。
耕整地机械 | 耕地机械 | 旋耕机 | 2m及以上履带自走式旋耕机 | 无锡松田豹机械科技有限公司 | 履带自走式旋耕机 | 1GZ-230 | 国三发动机，功率65KW,常柴股份有限公司 | 耕幅:2.3米;形式:履带自走式:是 | 外形尺寸（长*宽*高）mm3600*2440*2700,作业幅宽cm230,旋耕装置链接方式连杆机构，履带节距mm90,履带节数48，履带宽mm400 | 65 | 购机补贴(通用类) | 2026-09-05 | 江苏省 | 待修改 | 铭牌图片：不符合填报要求。看不出铭牌是否铆接在机器上。 企业未报销售价格。
耕整地机械 | 耕地机械 | 微型耕耘机 | 功率4.0kW以下微耕机 | 重庆伟友动力机械有限公司 | 微耕机 | 1WGQZ2.5-95 | 配套发动机标定功率：2.5kW，配套发动机标定转速：3600r/min，配套发动机燃油种类：汽油，制造商：重庆伟友动力机械有限公司 | 配套功率:2.5kW | 型号名称：1WGQZ2.5-95型微耕机，结构型式：手持式，配套发动机标定功率：2.5kW，配套发动机标定转速：3600r/min，配套发动机起动方式：手拉起动，配套发动机燃油种类：汽油，整机外形尺寸（长×宽×高）：1540mm×960mm×990mm，工作幅宽：950mm，发动机输出传动方式：直联，刀辊传动方式：齿轮传动，刀辊总安装刀数：24，旋耕刀型号：旱地刀，主离合器型式： 摩擦片式，主离合器状态：常开 | 2.5 | 购机补贴(非通用类) | 2027-01-25 | 重庆市 | 待修改 | 铭牌图片：不符合填报要求。看不出铭牌是否铆接在机器上。
耕整地机械 | 耕地机械 | 微型耕耘机 | 功率4.0kW及以上微耕机 | 莱州市三盾机械有限公司 | 微型耕耘机 | 1WGQ4.0-68 | 配套动力型号：JM170F/P；制造商：重庆蛟马动力科技有限公司；标定功率(kW)：4.0；标定转速（r/min）：3600；排放标准：第二阶段。 | 配套功率:4.0kW | 型号：JM170F/P、标定功率4.0kW、制造商：重庆蛟马动力科技有限公司、排放阶段：第二阶段、燃油种类：汽油 配套动力型号：JM170F/P；制造商：重庆蛟马动力科技有限公司；标定功率(kW)：4.0；标定转速（r/min）：3600；排放标准：第二阶段。 | 4.0 | 购机补贴(非通用类) | 2023-12-31 | 山东省 | 待修改 | 按企业销售价格，企业自填国家补贴额不得高于459元。
耕整地机械 | 耕地机械 | 微型耕耘机 | 功率4.0kW及以上微耕机 | 莱州市三盾机械有限公司 | 微型耕耘机 | 1WGQ4.0-90 | 配套动力型号：JM170F/P；制造商：重庆蛟马动力科技有限公司；标定功率(kW)：4.0；标定转速（r/min）：3600；排放标准：第二阶段。 | 配套功率:4.0kW | 型号：JM170F/P、标定功率4.0kW、制造商：重庆蛟马动力科技有限公司、排放阶段：第二阶段、燃油种类：汽油 配套动力型号：JM170F/P；制造商：重庆蛟马动力科技有限公司；标定功率(kW)：4.0；标定转速（r/min）：3600；排放标准：第二阶段。 | 4.0 | 购机补贴(非通用类) | 2023-12-31 | 山东省 | 待修改 | 按企业销售价格，企业自填国家补贴额。
耕整地机械 | 耕地机械 | 微型耕耘机 | 功率4.0kW及以上微耕机 | 莱州市三盾机械有限公司 | 微型耕耘机 | 1WGQ4.5-90 | 配套动力型号：JM177F/P；制造商：重庆蛟马动力科技有限公司；标定功率(kW)：4.5；标定转速（r/min）：3600；排放标准：第二阶段。 | 配套功率:4.5kW | 型号：JM177F/P、标定功率4.5kW、制造商：重庆蛟马动力科技有限公司、排放阶段：第二阶段、燃油种类：汽油 配套动力型号：JM177F/P；制造商：重庆蛟马动力科技有限公司；标定功率(kW)：4.5；标定转速（r/min）：3600；排放标准：第二阶段。 | 4.5 | 购机补贴(非通用类) | 2023-12-31 | 山东省 | 待修改 | 退回修改 按企业销售价格，企业自填国家补贴额。
耕整地机械 | 耕地机械 | 微型耕耘机 | 功率4.0kW及以上微耕机 | 日照市立盈机械制造有限公司 | 微耕机 | 1WG-6 | 发动机型号名称：KD188FW型柴油机；标定功率：6.3KW；制造商：常州科普动力机械有限公司；排放阶段：国三； | 配套功率:6.3kW | 型号名称：1WG-6型微耕机；结构型式：前置式；配套发动机型号名称：KD188FW型柴油机；配套发动机生产企业：常州科普动力机械有限公司；配套发动机标定功率：6.3kW；配套发动机标定转速：3600r/min；配套发动机启动方式：电启动+手拉启动；配套发动机燃油种类：柴油；整机外形尺寸（长×宽×高）mm：1720×970×960；作业速度：0.2～0.5m/s；扶把振动：≤12m/s2；作业小时生产率：0.06～0.14hm2/(h.m)；单位作业面积燃油消耗量：≤10kg/hm2；工作幅宽：890mm；发动机输出传动方式：齿轮传动；刀辊传动方式：齿轮传动；扶把调整幅度（水平方向）：左右各45°；扶把调整幅度（垂直方向）：40°；刀辊设计转速r/min：84.5（低）/145.1（高）；刀辊最大回转半径：195mm；刀辊总安装刀数：24；旋耕刀型式：刀盘式；主离合器型式：摩擦片式；主离合器状态：常开。 | 6.3 | 购机补贴(非通用类) | 2027-03-29 | 山东省 | 待修改 | 发动机信息：不符合填报要求。 请提供柴油机国三环保证明。
耕整地机械 | 耕地机械 | 微型耕耘机 | 功率4.0kW及以上微耕机 | 重庆佰鼎机械制造有限公司 | 微耕机 | 1WGCZ4.05-100B | 发动机型号：KM173FAD；发动机制造商：无锡华源凯马发动机有限公司；发动机标定功率：4.05KW；标定转速（r/min)：3600；排放阶段：国三。 | 配套功率:4.05kW | 配套发动机型号名称：KM173FAD柴油机；配套发动机标定功率：4.05KW；配套发动机标定转速：3600r/min；工作幅宽：1000mm；发动机输出传动方式：直联；刀辊传动方式：齿轮传动；旋耕刀型式：旱地刀 | 4.05 | 购机补贴(非通用类) | 2026-11-18 | 重庆市 | 待修改 | 发动机信息：不符合填报要求。 请提供柴油机国三标准证明。
耕整地机械 | 耕地机械 | 微型耕耘机 | 功率4.0kW及以上微耕机 | 重庆佰鼎机械制造有限公司 | 微耕机 | 1WGCZ4.05-100C | 发动机型号：KM173FAD；发动机制造商：无锡华源凯马发动机有限公司；发动机标定功率：4.05KW；标定转速（r/min)：3600；排放阶段：国三。 | 配套功率:4.05kW | 配套发动机型号名称：KM173FAD柴油机；配套发动机标定功率：4.05KW；配套发动机标定转速：3600r/min；工作幅宽：1000mm；发动机输出传动方式：直联；刀辊传动方式：齿轮传动；旋耕刀型式：旱地刀 | 4.05 | 购机补贴(非通用类) | 2026-11-18 | 重庆市 | 待修改 | 发动机信息：不符合填报要求。 请提供柴油机国三标准证明。
耕整地机械 | 耕地机械 | 微型耕耘机 | 功率4.0kW及以上微耕机 | 重庆鼎工机电有限公司 | 微耕机 | 1WGFQD4.0-100 | 型号名称：170F/P汽油机；标定功率：4.0kw；生产企业：重庆鼎工机电有限公司 | 配套功率:4.0kW | 发动机标定功率：4.0kW；发动机标定转速：3600r/min；起动方式：手拉起动；燃油种类：汽油；外形尺寸mm:1485×1020×870；作业速度m/s:0.1～0.3；扶把振动m/s²：≤50；作业小时生产率h㎡/(h·m)：≥0.04；单位作业面积燃油消耗量kg/h㎡:≤35；工作幅宽mm：1000；发动机输出传动方式：皮带传动；刀辊传动方式：链条传动；扶把调整幅度水平方向（°）：0，垂直方向：160；刀辊设计转速r/min：快档：150；慢档：115；刀辊最大回转半径mm:180；刀辊总安装刀数：24；旋耕刀型号：旱地刀；主离合器型式：张紧轮式；主离合器状态：常开。 |  | 购机补贴(非通用类) | 2024-12-30 | 重庆市 | 待修改 | 退回修改 企业未填销售价格，请填写销售价格。
耕整地机械 | 耕地机械 | 微型耕耘机 | 功率4.0kW及以上微耕机 | 重庆鼎工机电有限公司 | 微耕机 | 1WGFQZ4.0-95 |  | 配套功率:4.0kW | 发动机标定功率：4.0kW；发动机标定转速：3600r/min；起动方式：手拉起动；燃油种类：汽油；外形尺寸mm:1600×950×940；作业速度m/s:0.1～0.3；扶把振动m/s²：≤50；作业小时生产率h㎡/(h·m)：≥0.04；单位作业面积燃油消耗量kg/h㎡:≤35；工作幅宽mm：950；发动机输出传动方式：直联；刀辊传动方式：齿轮传动；扶把调整幅度水平方向（°）：0，垂直方向：105；刀辊设计转速r/min：快档：155；慢档：75；刀辊最大回转半径mm:180；刀辊总安装刀数：24；旋耕刀型号：旱地刀；主离合器型式：摩擦片式；主离合器状态：常开。 |  | 购机补贴(非通用类) | 2024-12-30 | 重庆市 | 待修改 | 退回修改 企业未填销售价格，请填写销售价格。
耕整地机械 | 耕地机械 | 微型耕耘机 | 功率4.0kW及以上微耕机 | 重庆蛟马动力科技有限公司 | 微耕机 | 1WGCZ4.05-100B | 发动机型号：KM173FAD；发动机标定功率：4.05KW；发动机制造商：无锡华源凯马发动机有限公司；排放阶段：国三。 | 配套功率:4.05kW | 配套发动机型号名称：KM173FAD柴油机；配套发动机标定功率：4.05KW；配套发动机标定转速：3600r/min；工作幅宽：1000mm；发动机输出传动方式：直联；刀辊传动方式：齿轮传动；旋耕刀型式：旱地刀 | 4.05 | 购机补贴(非通用类) | 2026-10-21 | 重庆市 | 待修改 | 发动机信息：不符合填报要求。 请提供柴油机国三环保证明。
耕整地机械 | 耕地机械 | 微型耕耘机 | 功率4.0kW及以上微耕机 | 重庆蛟马动力科技有限公司 | 微耕机 | 1WGCZ4.05-100C | 发动机型号：KM173FAD；发动机标定功率：4.05KW；发动机制造商：无锡华源凯马发动机有限公司；排放阶段：国三。 | 配套功率:4.05kW | 配套发动机标定功功率：4.05；配套发动机标定转速：3600r/min；工作幅宽：1000mm；发动机输出传动方式：直联；刀辊传动方式：齿轮传动；旋耕刀型号：旱地刀 | 4.05 | 购机补贴(非通用类) | 2026-10-21 | 重庆市 | 待修改 | 发动机信息：不符合填报要求。 请提供柴油机国三环保证明。
耕整地机械 | 耕地机械 | 微型耕耘机 | 功率4.0kW及以上微耕机 | 重庆铭辉动力机械有限公司 | 微耕机 | 1WGCZ4.05-100 | 柴油发动机型号：KM173FAD 制造商：无锡华源凯马发动机有限公司 标定功率：4.05KW 配套发动机标定转速：3600r/min 排量：0.312 标放标准：第三阶段 | 配套功率:4.05kW | 1WG4.05-100型微耕机配置参数：173F国3动力一台，排放标准第三阶段；标定功率4.05KW/3600r/min/，直联传动箱一套，刀具最大工作宽幅1000MM，配23方3片4组旱地刀一套，23方高效水田轮一套. | 4.05 | 购机补贴(非通用类) | 2026-09-17 | 重庆市 | 待修改 | 退回修改 企业承诺书请填写完整年份日期。
耕整地机械 | 耕地机械 | 微型耕耘机 | 功率4.0kW及以上微耕机 | 重庆铭辉动力机械有限公司 | 微耕机 | 1WGCZ4.1-105 | 柴油发动机型号：KAGS350 制造商：无锡凯奥动力机械有限公司 标定功率：4.1KW 配套发动机标定转速：3600r/min 排量：0.32 排放标准：第三阶段 | 配套功率:4.1kW | 1WGCZ4.1-105型微耕机配置为：直连传动箱体一套，400-8轮胎一套，国3排放标准178动力一台/配刀具2套（3片4组防缠刀一台，高效水田轮一套）。刀具工作宽幅1050MM | 4.1 | 购机补贴(非通用类) | 2026-09-17 | 重庆市 | 待修改 | 发动机信息：不符合填报要求。请提供柴油机国三环保证明。 企业承诺书请填写完整年份日期。
耕整地机械 | 耕地机械 | 微型耕耘机 | 功率4.0kW及以上微耕机 | 重庆铭辉动力机械有限公司 | 微耕机 | 1WGCZ5.3-135 | 柴油发电机型号：KA186FA 制造商：无锡华源凯马发动机有限公司 标定功率：5.3KW 配套发动机标定转速：3000rpm 排放标准：第三阶段 | 配套功率:5.3kW | 1WGCZ5.3-135型号微耕机配直连传动箱体1套/400-8轮胎一对，国3排放标186F动力一台，刀具标配2套（防缠刀，水田轮）刀具工作宽幅1350mm | 5.3 | 购机补贴(非通用类) | 2026-09-17 | 重庆市 | 待修改 | 发动机信息：不符合填报要求。请提供柴油机国三环保证明。 企业承诺书请填写完整年份日期。 推广鉴定报告模糊不清，请重新上传。
耕整地机械 | 耕地机械 | 微型耕耘机 | 功率4.0kW及以上微耕机 | 重庆铭辉动力机械有限公司 | 微耕机 | 1WGQZ4.0-66 | 汽油发动机型号:MH170F 制造商：重庆铭辉动力机械有限公司 标定功率：4.0KW 配套发动机标定转速：3600r/min 排量：280 排放标准：第二阶段 | 配套功率:4.0kW | 1WGQZ4.0-66耕机配置参数：配汽油发动机型号MH170F动力一台，配套发动机标定转速：3600r/min，标定功率：4.0KW，耕机工作宽幅660MM，配2+1松土刀或者开沟刀. | 4.0 | 购机补贴(非通用类) | 2026-09-17 | 重庆市 | 待修改 | 退回修改 企业承诺书请填写完整年份日期。
耕整地机械 | 耕地机械 | 微型耕耘机 | 功率4.0kW及以上微耕机 | 重庆农久友机械制造有限公司 | 微耕机 | 1WGCZ4.05-95 | 发动机型号KAGS320；发动机厂商：无锡凯奥动力机械有限公司；发动机标定功率：4.05kW； 标定转速：3600r/min;燃油种类：柴油，排放标准：国三. | 配套功率:4.05kW | 燃油种类：柴油；标定功率：4.05kW；标定转速：3600r/min；起动方式：手拉起动；【微耕机】外形尺寸（mm）：1550960*1000；传动方式：齿轮传动；连接方式：直联式；扶把调整幅度：水平方向0度，垂直方向140度；刀辊转速（r/min）：快挡120，慢挡75；最大回转半径175mm；总安装刀数24;；旋耕刀型号：旱地刀；主离合器型式：摩擦片式；作业速度（m/s）：0.1~0.3；作业小时生产率h㎡/(h.m):≥0.04；单位作业面积燃油消耗量（kg/h㎡）:≤30。 | 4.05 | 购机补贴(非通用类) | 2026-12-29 | 重庆市 | 待修改 | 发动机信息：不符合填报要求。 请提供柴油机国三标准证明。
耕整地机械 | 耕地机械 | 微型耕耘机 | 功率4.0kW及以上微耕机 | 重庆田中科技集团有限公司 | 微耕机 | 1WGCZ4.05-100 | 发动机型号：KAGS320，功率：4.05KW，制造商：无锡凯奥动力机械有限公司 | 配套功率:4.05kW | 配置参数：结构型式：手持式;配套发动机标定功率kW:4.05;标定转速r/min:3600;配套动力起动方式：手拉起动；配套发动机燃油种类:柴油；外形尺寸1570×1010×960mm；发动机输出方式：直联；刀辊传动方式：齿轮传动；刀辊设计最大回转半径mm:180；刀辊总安装刀数：24；旋耕刀型式：防缠刀；主离合器型式：摩擦片式；主离合器状态：常开。 | 4.05 | 购机补贴(非通用类) | 2026-09-17 | 重庆市 | 待修改 | 发动机信息：不符合填报要求。请提供柴油机国三环保证明。
耕整地机械 | 耕地机械 | 微型耕耘机 | 功率4.0kW及以上微耕机 | 重庆田中科技集团有限公司 | 微耕机 | 1WGCZ4.05-95 | 标定功率:4.05KW，制造商：无锡凯奥动力机械有限公司发动机型号：KAGS320标定转速（r/min）：3600，排放阶段：第三阶段 | 配套功率:4.05kW | 型号名称:1WGCZ4.05-95型微耕机结构型式：手持式;结构质量:44（kg）、配套发动机标定功率：4.05KW，配套发动机标定转速：3600r/min,配套发动机起动方式：手拉起动，配套发动机燃油种类：柴油,外形尺寸（长*宽*高）：1530×960×950mm、作业速度（m/s)：0.1-0.3，扶把震动(m/s2):≦50,作业小时生产率：（hm2/(h*m)）≧0.04，单位作业面积燃油消耗量（kg/hm2）≦30,工作幅度（mm）:950,发动机输出传动方式：直联，刀辊传动方式：齿轮传动，扶把调整幅度（水平方向）（。）：0，扶把调整幅度（垂直方向）（。）120，刀辊设计转速（r/min）:快档：135，慢档：95；刀辊最大回转半径（mm）:180,刀辊总安装刀数：24，旋耕刀型式：旱地刀，主离合器型式：摩擦片式，主离合器状态：常开 | 4.0 | 购机补贴(非通用类) | 2027-03-02 | 重庆市 | 待修改 | 发动机信息：不符合填报要求。 请提供柴油机国三环保证明。
耕整地机械 | 耕地机械 | 微型耕耘机 | 功率4.0kW及以上微耕机 | 重庆田中科技集团有限公司 | 微耕机 | 1WGCZ4.1-105 | 发动机型号：KAGS350，功率：4.1KW，制造商：无锡凯奥动力机械有限公司 | 配套功率:4.1kW | 配置参数：结构型式：手持式;配套发动机标定功率kW:4.1;标定转速r/min:3600;配套动力起动方式：手拉起动；配套发动机燃油种类:柴油；外形尺寸1690×1060×990mm；发动机输出方式：直联；刀辊传动方式：齿轮传动；刀辊设计最大回转半径mm:175；刀辊总安装刀数：24；旋耕刀型式：防缠刀；主离合器型式：摩擦片式；主离合器状态：常开工作幅宽(mm)1050，结构质量（kg）：100 | 4.1 | 购机补贴(非通用类) | 2026-09-17 | 重庆市 | 待修改 | 发动机信息：不符合填报要求。请提供柴油机国三环保证明。
耕整地机械 | 耕地机械 | 微型耕耘机 | 功率4.0kW及以上微耕机 | 重庆田中科技集团有限公司 | 微耕机 | 1WGCZ6.3-135 | 发动机型号：KAGS450-2，功率：6.3KW，制造商：无锡凯奥动力机械有限公司 | 配套功率:6.3kW | 配置参数：结构型式：手持式;配套发动机标定功率kW:6.3;标定转速r/min:3600;配套动力起动方式：手拉起动；配套发动机燃油种类:柴油；外形尺寸1720×1360×1000mm；发动机输出方式：直联；刀辊传动方式：齿轮传动；刀辊设计最大回转半径mm:190；刀辊总安装刀数：40；旋耕刀型式：旱地刀；主离合器型式：摩擦片式；主离合器状态：常开。工作幅宽(mm)1350；结构质量（kg）：110 | 6.3 | 购机补贴(非通用类) | 2026-09-17 | 重庆市 | 待修改 | 发动机信息：不符合填报要求。请提供柴油机国三环保证明。 铭牌图片：不符合填报要求。看不出铭牌是否铆接在机器上
耕整地机械 | 耕地机械 | 微型耕耘机 | 功率4.0kW及以上微耕机 | 重庆伟友动力机械有限公司 | 微耕机 | 1WG4.0-100FQ-ZC | 配套发动机标定功率:4.0kw,标定转速:3600r/min.，配套发动机起动方式：手拉起动，配套发动机燃油种类：汽油，型号名称：170F/P汽油机，制造商：重庆伟友动力机械有限公司。 | 配套功率:4kW | 配套发动机标定功率：4.0kW，配套发动机标定转速：3600r/min，配套发动机起动方式：手拉起动，配套发动机燃油种类：汽油，工作幅宽：1000mm，发动机输出传动方式：直联，刀辊传动方式：齿轮传动，刀辊总安装刀数：24，旋耕刀型式：旱地刀，主离合器型式：摩擦片式。 | 4 | 购机补贴(非通用类) | 2024-12-30 | 重庆市 | 待修改 | 铭牌图片：不符合填报要求。看不出铭牌是否铆接在机器上。
耕整地机械 | 耕地机械 | 微型耕耘机 | 功率4.0kW及以上微耕机 | 重庆伟友动力机械有限公司 | 微耕机 | 1WG4.0-65FQ-ZC | 发动机型号名称：170F/P汽油机，标定功率：4.0KW，标定转速：3600r/min，燃油种类：汽油，制造商：重庆伟友动力机械有限公司。 | 配套功率:4kW | 配套发动机标定功率：4.0kW，配套发动机标定转速：3600r/min，配套发动机起动方式：反冲式手拉启动，配套发动机燃油种类：汽油，工作幅宽：650mm，发动机输出传动方式：直联，刀辊传动方式：齿轮传动，刀辊总安装刀数：24，旋耕刀型号：旱地刀，主离合器型式：摩擦片式。 | 4 | 购机补贴(非通用类) | 2022-12-31 | 重庆市 | 待修改 | 铭牌图片：不符合填报要求。看不出铭牌是否铆接在机器上。
耕整地机械 | 耕地机械 | 微型耕耘机 | 功率4.0kW及以上微耕机 | 重庆伟友动力机械有限公司 | 微耕机 | 1WG4.0-75FQ-ZC | 配套发动机标定功率：4.0KW，标定转速：3600r/min，型号名称：1P70FV-2汽油机，制造商：重庆伟友动力机械有限公司，燃油种类：汽油。 | 配套功率:4kW | 配套发动机标定功率：4.0kW，配套发动机标定转速：3600r/min，配套发动机起动方式：手拉起动，配套发动机燃油种类：汽油，工作幅宽：750mm，发动机输出传动方式：直联，刀辊传动方式：齿轮传动，刀辊总安装刀数：24把，旋耕刀型号：旱地刀，主离合器型式：鼓式。 | 4 | 购机补贴(非通用类) | 2022-12-31 | 重庆市 | 待修改 | 铭牌图片：不符合填报要求。看不出铭牌是否铆接在机器上。
耕整地机械 | 耕地机械 | 微型耕耘机 | 功率4.0kW及以上微耕机 | 重庆伟友动力机械有限公司 | 微耕机 | 1WG4.0-85FQ-ZC | 发动机型号名称：1P70FV-2/P汽油机，标定功率：4.0KW，标定转速：3600r/min，燃油种类：汽油，制造商：重庆伟友动力机械有限公司 | 配套功率:4kW | 发动机型号名称：1P70FV-2/P汽油机，配套发动机标定功率：4kW，配套发动机标定转速：3600r/min，配套发动机起动方式：手拉起动，配套发动机燃油种类：汽油，工作幅宽：840mm，发动机输出传动方式：直联，刀辊传动方式：锥齿传动，刀辊总安装刀数：24把，旋耕刀型号：旱地刀，主离合器型式：鼓式。 | 4 | 购机补贴(非通用类) | 2026-11-02 | 重庆市 | 待修改 | 铭牌图片：不符合填报要求。看不出铭牌是否铆接在机器上。 产品图片：不符合填报要求。
耕整地机械 | 耕地机械 | 微型耕耘机 | 功率4.0kW及以上微耕机 | 重庆伟友动力机械有限公司 | 微耕机 | 1WG4.0-95FQ-DL | 配套发动机标定功率：4.0KW，标定转速：3600r/min.，型号名称：170F/P汽油机，制造商：重庆伟友动力机械有限公司，燃油种类：汽油机。 | 配套功率:4kW | 配套发动机标定功率：4.0kW，配套发动机标定转速：3600r/min，配套发动机起动方式：反冲式手拉启动，配套发动机燃油种类：汽油，工作幅宽：950mm，发动机输出传动方式：皮带传动，刀辊传动方式：链条传动，刀辊总安装刀数：24，旋耕刀型号：旱地刀。 | 4 | 购机补贴(非通用类) | 2023-12-31 | 重庆市 | 待修改 | 铭牌图片：不符合填报要求。看不出铭牌是否铆接在机器上。
耕整地机械 | 耕地机械 | 微型耕耘机 | 功率4.0kW及以上微耕机 | 重庆伟友动力机械有限公司 | 微耕机 | 1WG4.1-100FC-ZC | 配套发动机标定功率4.1KW,标定转速：3600r/min，燃油种类：柴油，型号名称：KAGS350柴油机，制造商：无锡凯奥动力机械有限公司，国三柴油机 | 配套功率:4.1kW | 配套发动机标定功率：4.1kW，配套发动机标定转速：3600r/min，配套发动机起动方式：回弹式绳索起动，配套发动机燃油种类：柴油，工作幅宽：1000mm，发动机输出传动方式：直联，刀辊传动方式：齿轮传动，刀辊总安装刀数：32，旋耕刀型号：旱地刀，主离合器型式：摩擦片式。 | 4.1 | 购机补贴(非通用类) | 2023-12-31 | 重庆市 | 待修改 | 铭牌图片：不符合填报要求。看不出铭牌是否铆接在机器上。 发动机不符合填报要求，请提供柴油机国三环保证明。
耕整地机械 | 耕地机械 | 微型耕耘机 | 功率4.0kW及以上微耕机 | 重庆伟友动力机械有限公司 | 微耕机 | 1WG6.3-135FC-ZC | 配套发动机标定功率：6.3KW，标定转速：3600r/min.，起动方式：手拉起动，燃油种类：柴油，国三柴油机，型号名称：KAGS450-2柴油机，制造商：无锡凯奥动力机械有限公司。 | 配套功率:6.3kW | 配套发动机标定功率：6.3kW，配套发动机标定转速：3600r/min，配套发动机起动方式：手拉起动，配套发动机燃油种类：柴油，工作幅宽：1350mm，发动机输出传动方式：直联，刀辊传动方式：齿轮传动，刀辊总安装刀数：38，旋耕刀型式：旱地刀，主离合器型式：摩擦片式。 | 6.3 | 购机补贴(非通用类) | 2024-12-30 | 重庆市 | 待修改 | 发动机信息：不符合填报要求。请提供柴油机国三环保证明。 铭牌图片：不符合填报要求。看不出铭牌是否铆接在机器上。
耕整地机械 | 耕地机械 | 微型耕耘机 | 功率4.0kW及以上微耕机 | 重庆五指山机械有限公司 | 微耕机 | 1WGCZ4.05-100 | 柴油机，国三排放，额定功率：4.05（KW），标定转速：3600r/min,为无锡华源凯马发动机有限公司 | 配套功率:4.05kW | 项目单位设计值型号名称/1WGC4.05-100FC-Z微耕机结构型式/手持式配套发动机标定功率kW4.05配套发动机标定转速r/min3600配套发动机起动方式/手拉起动配套发动机燃油种类/柴油工作状态外形尺寸（长×宽×高）mm1550×1010×960作业速度m/s0.1～0.3扶把振动m/s²≤50作业小时生产率hm2/(h·m)≥0.04单位作业面积燃油消耗量kg/hm2≤30工作幅宽mm1000发动机输出传动方式/直联刀辊传动方式/齿轮传动扶把水平方向调整幅度（º）0扶把垂直方向调整幅度（º）125刀辊设计转速r/min快挡：130慢挡：93刀辊最大回转半径mm180刀辊总安装刀数/24把旋耕刀型号/旱地刀主离合器型式/摩擦片式主离合器状态/常开 | 4.05 | 购机补贴(非通用类) | 2026-11-18 | 重庆市 | 待修改 | 发动机信息：不符合填报要求。 请提供柴油机国三环保证明。
耕整地机械 | 耕地机械 | 微型耕耘机 | 功率4.0kW及以上微耕机 | 重庆五指山机械有限公司 | 微耕机 | 1WGCZ5.3-135 | 柴油机，国三排放，额定功率：5.3（KW），标定转速：3000r/min，为无锡华源凯马发动机有限公司生产 | 配套功率:5.3kW | 项目单位设计值型号名称/1WG5.3-135FC-Z微耕机结构型式/手持式配套发动机标定功率kW5.3配套发动机标定转速r/min3000配套发动机起动方式/手拉起动配套发动机燃油种类/柴油工作状态外形尺寸（长×宽×高）mm1680×1360×980作业速度m/s0.1～0.3扶把振动m/s²≤50作业小时生产率hm2/(h·m)≥0.04单位作业面积燃油消耗量kg/hm2≤30工作幅宽mm1350发动机输出传动方式/直联刀辊传动方式/齿轮传动扶把水平方向调整幅度（º）0扶把垂直方向调整幅度（º）90刀辊设计转速r/min快挡：135慢挡：80刀辊最大回转半径mm180刀辊总安装刀数/38把旋耕刀型号/旱地刀主离合器型式/摩擦片式主离合器状态/常开 | 5.3 | 购机补贴(非通用类) | 2026-11-18 | 重庆市 | 待修改 | 发动机信息：不符合填报要求。 请提供柴油机国三环保证明。
耕整地机械 | 耕地机械 | 微型耕耘机 | 功率4.0kW及以上微耕机 | 重庆耀虎动力机械有限公司 | 微耕机 | 1WG4.0-90FQ-ZCA | 配套动力型号：1P70F/P汽油机，制造商：重庆大江动力设备制造有限公司,配套动力标定功率：4.0KW，配套动力标定转速：3800r/min，排放阶段：第二阶段 | 配套功率:4.0kW | 外形尺寸（长×宽×高)mm：1400×905×950x；工作幅宽(cm)900mm；结构质量（kg）：64KG；传动方式（发动机输出）：直联；传动方式（刀辊）：齿轮传动；旋耕刀型号：旱地刀；总安装刀数量(把)：24；主离合器型式：离心式。 | 4.0 | 购机补贴(非通用类) | 2026-10-21 | 重庆市 | 待修改 | 铭牌图片：不符合填报要求。铭牌未铆接在机器上。
耕整地机械 | 耕地机械 | 微型耕耘机 | 功率4.0kW及以上微耕机 | 重庆优马犁农机制造有限公司 | 微耕机 | 1WG4.0-100FQ-ZC-X | 手拉启动式，170F/P单缸、四冲程、风冷、汽油机，功率4.0KW，转速3600r/min，重庆展雄机械制造有限公司制造 | 配套功率:5.4kW | 1WG4.0-100FQ-ZC-X型微耕机形式为手持式。配套动力：汽油机（最大功率4.0KW,转速3600r/min）,启动方式为手拉反冲启动，刀辊传动方式：齿轮传动。外形尺寸1550mm×1000mm×960mm,耕宽1000mm,作业速度0.1m/s～0.3m/s,设计作业小时生产率≥0.04h㎡/(h.m),单位作业面积燃油消耗量≤35kg/h㎡.主离合器为摩擦片式. | 4.0 | 购机补贴(非通用类) | 2026-11-02 | 重庆市 | 待修改 | 产品图片与推广鉴定报告不一致，请重新上传。
耕整地机械 | 耕地机械 | 微型耕耘机 | 功率4.0kW及以上微耕机 | 重庆优马犁农机制造有限公司 | 微耕机 | 1WG4.0Q | 1P75F单缸、垂直轴、四冲程、强制风冷、顶置气门试汽油机，标定功率4.0KW，重庆大江动力设备制造有限公司 | 配套功率:4.0kW | 1WG4.0Q型微耕机形式为手持式。配套动力为1P75F单缸、垂直轴、四冲程、强制风冷、顶置气门试汽油机（最大功率4.0KW,转速3600r/min）,启动方式为手拉反冲启动，刀辊传动方式：齿轮传动。外形尺寸1470mm×1000mm×940mm,耕宽1000mm,作业速度0.1m/s～0.3m/s,设计作业小时生产率≥0.04h㎡/(h.m)，单位作业面积燃油消耗量≤35kg/h㎡，主离合器为摩擦片式。 | 4.0 | 购机补贴(非通用类) | 2026-11-02 | 重庆市 | 待修改 | 推广鉴定证书：显示不清楚，请重新上传 产品图片：与推广鉴定报告不一致。
耕整地机械 | 耕地机械 | 微型耕耘机 | 功率4.0kW及以上微耕机 | 重庆正耕农业机械有限公司 | 微耕机 | 1WGCZ4.05-95 | 发动机信息：KM173F/P；标定功率：4.05KW；制造商：无锡华源凯马发动机有限公司；排放阶段：国三 | 配套功率:4.05kW | 型号名称 / 1WGCZ4.05-95型微耕机 结构型式 / 手持式 配套发动机标定功率 kW 4.05 配套发动机标定转速 r/min 3600 配套发动机起动方式 / 手拉起动 配套发动机燃油种类 / 柴油 整机外形尺寸（长×宽×高） mm 1560×950×950 工作幅宽 mm 950 发动机输出传动方式 / 直联 刀辊传动方式 / 齿轮传动 主离合器型式 / 摩擦片式 主离合器状态 / 常开 | 4.05 | 购机补贴(非通用类) | 2026-12-29 | 重庆市 | 待修改 | 铭牌图片：不符合填报要求。看不出铭牌是否铆接在机器上。 发动机不符合填报要求，请提供柴油机国三环保证明。
耕整地机械 | 耕地机械 | 微型耕耘机 | 功率4.0kW及以上微耕机 | 重庆正耕农业机械有限公司 | 微耕机 | 1WGCZ4.1-105 | 发动机信息：KM178F/P；标定功率：4.1KW；制造商：无锡华源凯马发动机有限公司；排放阶段：国三 | 配套功率:4.1kW | 型号名称 / 1WGCZ4.1-105型微耕机 结构型式 / 手持式 配套发动机标定功率 kW 4.1 配套发动机标定转速 r/min 3600 配套发动机起动方式 / 手拉起动 配套发动机燃油种类 / 柴油 整机外形尺寸（长×宽×高） mm 1750×1060×1000 工作幅宽 mm 1050 发动机输出传动方式 / 直联 刀辊传动方式 / 齿轮传动 主离合器型式 / 摩擦片式 主离合器状态 / 常开 | 4.1 | 购机补贴(非通用类) | 2026-12-29 | 重庆市 | 待修改 | 发动机不符合填报要求，请提供柴油机国三环保证明。
耕整地机械 | 耕地机械 | 微型耕耘机 | 功率4.0kW及以上微耕机 | 重庆正耕农业机械有限公司 | 微耕机 | 1WGCZ5.3-135 | 发动机信息：KM186F/P;标定功率：5.3KW；制造商：无锡华源凯马发动机有限公司；排放阶段：国三 | 配套功率:5.3kW | 型号名称 / 1WGCZ5.3-135型微耕机 结构型式 / 手持式 配套发动机标定功率 kW 5.3 配套发动机标定转速 r/min 3600 配套发动机起动方式 / 手拉起动 配套发动机燃油种类 / 柴油 整机外形尺寸（长×宽×高） mm 1750×1350×1000 工作幅宽 mm 1350 发动机输出传动方式 / 直联 刀辊传动方式 / 齿轮传动 主离合器型式 / 摩擦片式 主离合器状态 / 常开 | 5.3 | 购机补贴(非通用类) | 2026-12-29 | 重庆市 | 待修改 | 铭牌图片：不符合填报要求。看不出铭牌是否铆接在机器上。 发动机不符合填报要求，请提供柴油机国三环保证明。
耕整地机械 | 耕地机械 | 微型耕耘机 | 功率4.0kW及以上微耕机 | 重庆正耕农业机械有限公司 | 微耕机 | 1WGCZ5.7-135 | 发动机信息：KM188F/P；标定功率：5.7KW；制造商：无锡华源凯马发动机有限公司；排放阶段：国三 | 配套功率:5.7kW | 型号名称 / 1WGCZ5.7-135型微耕机 结构型式 / 手持式 配套发动机标定功率 kW 5.7 配套发动机标定转速 r/min 3600 配套发动机起动方式 / 手拉起动 配套发动机燃油种类 / 柴油 整机外形尺寸（长×宽×高） mm 1720×1360×1020 工作幅宽 mm 1350 发动机输出传动方式 / 直联 刀辊传动方式 / 齿轮传动 主离合器型式 / 摩擦片式 主离合器状态 / 常开 | 5.7 | 购机补贴(非通用类) | 2026-12-29 | 重庆市 | 待修改 | 铭牌图片：不符合填报要求。看不出铭牌是否铆接在机器上。 发动机不符合填报要求，请提供柴油机国三环保证明。
耕整地机械 | 耕地机械 | 微型耕耘机 | 功率4.0kW及以上微耕机 | 重庆正耕农业机械有限公司 | 微耕机 | 1WGCZ6.2-135 | 发动机信息：KM192F/P；标定功率：6.2KW；制造商：无锡华源凯马发动机有限公司；排放阶段：国三 | 配套功率:6.2kW | 型号名称 / 1WGCZ6.2-135型微耕机 结构型式 / 手持式 配套发动机标定功率 kW 6.2 配套发动机标定转速 r/min 3600 配套发动机起动方式 / 手拉起动 配套发动机燃油种类 / 柴油 整机外形尺寸（长×宽×高） mm 1720×1360×1020 工作幅宽 mm 1350 发动机输出传动方式 / 直联 刀辊传动方式 / 齿轮传动 主离合器型式 / 摩擦片式 主离合器状态 / 常开 | 6.2 | 购机补贴(非通用类) | 2026-12-29 | 重庆市 | 待修改 | 铭牌图片：不符合填报要求。看不出铭牌是否铆接在机器上。 发动机不符合填报要求，请提供柴油机国三环保证明。
耕整地机械 | 耕地机械 | 微型耕耘机 | 功率4.0kW及以上微耕机 | 重庆正耕农业机械有限公司 | 微耕机 | 1WGCZ6.3-135 | 发动机信息：KA186F/P；标定功率：6.3KW；制造商：无锡凯奥动力机械有限公司；排放阶段：国三 | 配套功率:6.3kW | 型号名称 / 1WGCZ6.3-135型微耕机 结构型式 / 手持式 配套发动机标定功率 kW 6.3 配套发动机标定转速 r/min 3600 配套发动机起动方式 / 手拉起动 配套发动机燃油种类 / 柴油 整机外形尺寸（长×宽×高） mm 1750×1350×1000 工作幅宽 mm 1350 发动机输出传动方式 / 直联 刀辊传动方式 / 齿轮传动 主离合器型式 / 摩擦片式 主离合器状态 / 常开 | 6.3 | 购机补贴(非通用类) | 2026-12-29 | 重庆市 | 待修改 | 铭牌图片：不符合填报要求。 看不出铭牌是否铆接在机器上。 发动机不符合填报要求，请提供柴油机国三环保证明。
耕整地机械 | 耕地机械 | 微型耕耘机 | 功率4.0kW及以上微耕机 | 重庆正耕农业机械有限公司 | 微耕机 | 1WGQZ4.0-95 | 发动机信：CS170F/P；标定功率：4.0KW；制造商：重庆重申机械制造有限公司 | 配套功率:4.0kW | 型号名称/1WGQZ4.0-95型微耕机 结构型式 / 手持式 配套发动机标定功率 kW 4.0 配套发动机标定转速 r/min 3600 配套发动机起动方式 / 手拉起动 配套发动机燃油种类 / 汽油 整机外形尺寸（长×宽×高） mm 1550×960×1000 工作幅宽 mm 950 发动机输出传动方式 / 直联 刀辊传动方式 / 齿轮传动 主离合器型式 / 摩擦片式 主离合器状态 / 常开 | 4.0 | 购机补贴(非通用类) | 2026-12-29 | 重庆市 | 待修改 | 铭牌图片：不符合填报要求。 看不出铭牌是否铆接在机器上。
耕整地机械 | 耕地机械 | 微型耕耘机 | 功率4.0kW及以上微耕机 | 重庆中轻装备有限公司 | 微耕机 | 1WGCZ4.05-100 | 配套发动机型号名称：KM173FAD；配套发动机标定功率4.05KW；配套发动机标定转速：3600R/MIN；配套发动机起动方式：手拉起动；配套发动机燃油种类：柴油，国Ⅲ发动机；配套发动机生产企业：无锡华源凯马发动机有限公司。 | 配套功率:4.05kW | 配套发动机标定功率4.05KW;配套发动机标定转速3600R/MIN；配套发动机起动方式：手拉启动；配套发动机燃油种类：柴油，国Ⅲ发动机；外形尺寸：1700MM×1010MM×1050MM；传动方式：齿轮传动；发动机输出直联式；主离合器型式：摩擦片式；主离合器状态：常开等。 | 4.05 | 购机补贴(非通用类) | 2026-02-01 | 重庆市 | 待修改 | 发动机信息：不符合填报要求。请提供柴油机国三标准证明。 铭牌图片：不符合填报要求。铭牌未铆接在机器上。
耕整地机械 | 耕地机械 | 微型耕耘机 | 功率4.0kW及以上微耕机 | 重庆中轻装备有限公司 | 微耕机 | 1WGCZ4.1-105 | 配套发动机型号名称：KAGS350；配套发动机标定功率4.1KW；配套发动机标定转速：3600R/MIN；配套发动机起动方式：手拉起动；配套发动机燃油种类：柴油，国Ⅲ发动机；配套发动机生产企业：无锡凯奥动力机械有限公司。 | 配套功率:4.1kW | 配套发动机标定功率4.1KW;配套发动机标定转速3600R/MIN；配套发动机起动方式：手拉启动；配套发动机燃油种类：柴油，国Ⅲ发动机；外形尺寸：1800MM×1050MM×1050MM；传动方式：齿轮传动；发动机输出直联式；主离合器型式：摩擦片式；主离合器状态：常开等。 | 4.1 | 购机补贴(非通用类) | 2026-02-01 | 重庆市 | 待修改 | 发动机信息：不符合填报要求。请提供柴油机国三标准证明。 铭牌图片：不符合填报要求。铭牌未铆接在机器上。
耕整地机械 | 耕地机械 | 微型耕耘机 | 功率4.0kW及以上微耕机 | 重庆中轻装备有限公司 | 微耕机 | 1WGCZ5.3-135 | 配套发动机型号名称：KM186FA；配套发动机标定功率5.3KW；配套发动机标定转速：3000R/MIN；配套发动机起动方式：手拉起动；配套发动机燃油种类：柴油，国Ⅲ发动机；配套发动机生产企业：无锡华源凯马发动机有限公司。 | 配套功率:5.3kW | 配套发动机标定功率5.3KW;配套发动机标定转速3000R/MIN；配套发动机起动方式：手拉启动；配套发动机燃油种类：柴油，国Ⅲ发动机；外形尺寸：17500MM×1350MM×1050MM；传动方式：齿轮传动；发动机输出直联式；主离合器型式：摩擦片式；主离合器状态：常开等。 | 5.3 | 购机补贴(非通用类) | 2026-02-01 | 重庆市 | 待修改 | 发动机信息：不符合填报要求。请提供柴油机国三标准证明。 铭牌图片：不符合填报要求。铭牌未铆接在机器上。
耕整地机械 | 耕地机械 | 微型耕耘机 | 功率4.0kW及以上微耕机 | 重庆中轻装备有限公司 | 微耕机 | 1WGCZ5.7-135 | 配套发动机型号名称：KM188F；配套发动机标定功率5.7KW；配套发动机标定转速：3000R/MIN；配套发动机起动方式：手拉起动；配套发动机燃油种类：柴油，国Ⅲ发动机；配套发动机生产企业：无锡华源凯马发动机有限公司。 | 配套功率:5.7kW | 配套发动机标定功率5.7KW;配套发动机标定转速3000R/MIN；配套发动机起动方式：手拉启动；配套发动机燃油种类：柴油，国Ⅲ发动机；外形尺寸：1750MM×1350MM×1050MM；传动方式：齿轮传动；发动机输出直联式；主离合器型式：摩擦片式；主离合器状态：常开等。 | 5.7 | 购机补贴(非通用类) | 2026-02-01 | 重庆市 | 待修改 | 发动机信息：不符合填报要求。请提供柴油机国三标准证明。 铭牌图片：不符合填报要求。铭牌未铆接在机器上。
耕整地机械 | 耕地机械 | 微型耕耘机 | 功率4.0kW及以上微耕机 | 重庆中轻装备有限公司 | 微耕机 | 1WGCZ6.2-135 | 配套发动机型号名称：KM192F；配套发动机标定功率6.2KW；配套发动机标定转速：3000R/MIN；配套发动机起动方式：手拉起动；配套发动机燃油种类：柴油，国Ⅲ发动机；配套发动机生产企业：无锡华源凯马发动机有限公司。 | 配套功率:6.2kW | 配套发动机标定功率6.2KW;配套发动机标定转速3000R/MIN；配套发动机起动方式：手拉启动；配套发动机燃油种类：柴油，国Ⅲ发动机；外形尺寸：1750MM×1350MM×1000MM；传动方式：齿轮传动；发动机输出直联式；主离合器型式：摩擦片式；主离合器状态：常开等。 | 6.2 | 购机补贴(非通用类) | 2026-02-01 | 重庆市 | 待修改 | 发动机信息：不符合填报要求。请提供柴油机国三标准证明。 铭牌图片：不符合填报要求。铭牌未铆接在机器上。
耕整地机械 | 耕地机械 | 微型耕耘机 | 功率4.0kW及以上微耕机 | 重庆中轻装备有限公司 | 微耕机 | 1WGCZ6.3-135 | 配套发动机型号名称：KAGS450-2；配套发动机标定功率6.3KW；配套发动机标定转速：3600R/MIN；配套发动机起动方式：手拉起动；配套发动机燃油种类：柴油，国Ⅲ发动机；配套发动机生产企业：无锡凯奥动力机械有限公司。 | 配套功率:6.3kW | 配套发动机标定功率6.3KW;配套发动机标定转速3600R/MIN；配套发动机起动方式：手拉启动；配套发动机燃油种类：柴油，国Ⅲ发动机；外形尺寸：1750MM×1350MM×1050MM；传动方式：齿轮传动；发动机输出直联式；主离合器型式：摩擦片式；主离合器状态：常开等。 | 6.3 | 购机补贴(非通用类) | 2026-02-01 | 重庆市 | 待修改 | 发动机信息：不符合填报要求。请提供柴油机国三标准证明。 铭牌图片：不符合填报要求。铭牌未铆接在机器上。
耕整地机械 | 耕地机械 | 微型耕耘机 | 功率4.0kW及以上微耕机 | 重庆中轻装备有限公司 | 微耕机 | 1WGQZ4.0-100 | 配套发动机型号名称：170F；配套发动机标定功率4.0KW；配套发动机标定转速：3600R/MIN；配套发动机起动方式：手拉起动；配套发动机燃油种类：汽油；配套发动机生产企业：重庆重申机械制造有限公司。 | 配套功率:4.0kW | 配套发动机标定功率4.0KW;配套发动机标定转速3600R/MIN；配套发动机起动方式：手拉起动；配套发动机燃油种类：汽油；外形尺寸：1700MM×1000MM×1020MM；传动方式：齿轮传动；发动机输出直联式；主离合器型式：摩擦片式；主离合器状态：常开等。 | 4.0 | 购机补贴(非通用类) | 2026-02-01 | 重庆市 | 待修改 | 铭牌图片：不符合填报要求。铭牌未铆接在机器上。
耕整地机械 | 耕地机械 | 深松机 | 4-5铲凿铲式深松机 | 中国一拖集团有限公司 | 深松机 | 1S-250 |  | 深松部件个数:5个;铲间距:500mm;深松铲结构型式:凿铲式:是 | 结构型式：悬挂式；振动方式：非振动式；配套动力范围：95.6-147.1kW；工作状态外形尺寸（长*宽*高）：2660*2750*1500mm；作业速度：3-6km/h；工作幅宽：250cm；铲间距：50cm；深松铲结构型式：凿铲式；排列方式：前2后3；数量：5个；深松深度：≥30cm |  | 购机补贴(通用类) | 2022-12-31 | 河南省 | 待修改 | 退回修改 企业未填报销售价格。
耕整地机械 | 耕地机械 | 深松机 | 4-5铲偏柱式、全方位式深松机 | 德州市沃田机械有限公司 | 深松机 | 1S-250 |  | 深松部件个数:4个;铲间距:620mm;深松铲结构型式:偏柱式或全方位式:是 | 型号名称 / 1S-250型深松机 结构形式 / 悬挂式 振动方式 / 非振动 配套动力范围 kW 73.5～110.2(轮式拖拉机) 工作状态外形尺寸（长×宽×高） mm 1850×2820×1360 作业速度 km/h 3～8 作业小时生产率 h㎡/h 0.6～1.4 工作幅宽 cm 250 铲间距 cm 62 深松铲结构型式 / 偏柱式 深松铲排列方式 / 前2后2 深松铲数量 个 4 耕深 cm ≥30 |  | 购机补贴(通用类) | 2026-08-31 | 山东省 | 待修改 | 退回修改 企业未填销售价格，请填写销售价格。
耕整地机械 | 耕地机械 | 深松机 | 4-5铲偏柱式、全方位式深松机 | 中国一拖集团有限公司 | 深松机 | 1S-220W |  | 深松部件个数:4个;铲间距:530、590、530mm;深松铲结构型式:偏柱式或全方位式:是 | 结构型式：悬挂式；振动方式：非振动式；配套动力范围：73.5-121.3kw；工作状态外形尺寸（长*宽*高）：1900*2860*1320mm；作业速度：3-6km/h；工作幅宽：220cm；铲间距：53、59、53cm；深松铲结构型式：偏柱式；排列方式：前2后2；数量：4个；深松深度：≥30cm |  | 购机补贴(通用类) | 2022-12-31 | 河南省 | 待修改 | 退回修改 请提供企业销售价格。
耕整地机械 | 耕地机械 | 深松机 | 6铲及以上偏柱式、全方位式深松机 | 德州市沃田机械有限公司 | 深松机 | 1S-300 |  | 深松部件个数:6个;铲间距:500mm;深松铲结构型式:偏柱式或全方位式:是 | 型号名称 / 1S-300型深松机 结构形式 / 悬挂式 振动方式 / 非振动 配套动力范围 kW 88.2～125(轮式拖拉机) 工作状态外形尺寸（长×宽×高） mm 1850×3010×1360 作业速度 km/h 3～8 作业小时生产率 h㎡/h 0.8～1.8 工作幅宽 cm 300 铲间距 cm 50 深松铲结构型式 / 偏柱式 深松铲排列方式 / 前2后4 深松铲数量 个 6 耕深 cm ≥30 |  | 购机补贴(通用类) | 2026-08-31 | 山东省 | 待修改 | 退回修改 企业未填销售价格，请填写销售价格。
耕整地机械 | 耕地机械 | 深松机 | 6铲及以上偏柱式、全方位式深松机 | 德州市沃田机械有限公司 | 深松机 | 1S-360 |  | 深松部件个数:6个;铲间距:600mm;深松铲结构型式:偏柱式或全方位式:是 | 结构型式 / 悬挂式 振动方式 / 非振动式 配套动力范围 kW 95.6～132.3 工作状态外形尺寸（长×宽×高） mm 2200×3930×1430 作业速度 km/h 3～6 作业小时生产率 hm2/h 0.9～1.9 工作幅宽 cm 360 铲间距 cm 60 深松铲结构型式 / 偏柱式 深松铲排列方式 / 交错双排W形（前2后4） 深松铲数量 个 6 深松深度 cm ≥30 |  | 购机补贴(通用类) | 2026-12-30 | 山东省 | 待修改 | 退回修改 企业未填销售价格，请填写销售价格。
耕整地机械 | 耕地机械 | 开沟机 | 50cm以下配套轮式拖拉机开沟机 | 连云港市东堡旋耕机械有限公司 | 开沟机 | 1KH-35(A) |  | 开沟深度:30-35厘米 | 1、型号名称：1KH-35(A)型开沟机；2、配套动力kW：36～55；3、机器置式：后置式三点悬挂；4、刀盘联接方式：花键式；5、刀盘转速r/min：228；6、开沟刀型号：IT245；7、开沟刀数量（开沟弯刀）（把）：16（左8；右8）；8、沟深cm：30-35；9、上口宽cm：27-40；10、沟底宽cm：12—15；11、刀盘型式：圆盘式；12、刀盘数量（个）：2；13、外形尺寸mm：1100×850×1300；14、传动方式：中间齿轮传动。 |  | 购机补贴(非通用类) | 2022-12-31 | 江苏省 | 待修改 | 退回修改企业未填销售价格，请填写销售价格。
耕整地机械 | 耕地机械 | 开沟机 | 50cm以下配套轮式拖拉机开沟机 | 连云港市东堡旋耕机械有限公司 | 开沟机 | 1KJ-35 |  | 开沟深度:30-40厘米 | 1、型号名称：1KJ-35型开沟机；2、配套动力kW：36～55；3、机器置式：后置式；4、刀盘联接方式：花键式；5、刀辊（刀盘）转速r/min：170～226；6、开沟刀型号：开沟刀（IT245）、削壁刀（直刀）；7、开沟刀数量开沟弯刀（把）：左右各6把；8、开沟刀数量修边直刀（把）：左右各3把；9、刀盘型式：圆盘式；10、刀盘数量（个）：1；11、外形尺寸mm：1500×770×1400 |  | 购机补贴(非通用类) | 2026-12-01 | 江苏省 | 待修改 | 退回修改企业未填销售价格，请填写销售价格。
耕整地机械 | 耕地机械 | 开沟机 | 50cm以下配套轮式拖拉机开沟机 | 连云港市东堡旋耕机械有限公司 | 开沟机 | 1KS-35 |  | 开沟深度:35厘米 | 1、型号名称：1KS-35型开沟机；2、结构型式：双圆盘；3、最终传动方式：齿轮；4、与拖拉机挂接方式：悬挂式；5、与拖拉机挂接位置：后置式；6、配套拖拉机标定功率kW：36.8～66.24；7、配套拖拉机动力输出轴转速r/min：720～860；8、外形尺寸（长×宽×高）mm：1470×875×1360；9、作业速度范围m/s：0.58～0.97；10、生产率m/h：2100～3500；11、开沟沟形：梯形；12、开沟条数（条）1；13、开沟深度cm：35±4；14、沟面宽度cm：37±1；15、沟底宽度cm：13±1；16、开沟刀弯刀数量（把）：30（左：15；右：15）；17、刀盘数量（个）：2；18、开沟刀盘最大回转直径mm：980；19、刀盘最大回转宽度mm：750； |  | 购机补贴(非通用类) | 2025-07-30 | 江苏省 | 待修改 | 退回修改 退回修改企业未填销售价格，请填写销售价格。
耕整地机械 | 耕地机械 | 开沟机 | 50cm以下配套轮式拖拉机开沟机 | 连云港市东堡旋耕机械有限公司 | 开沟机 | 1KS-40 |  | 开沟深度:35厘米 | 1、型号名称：1KS-40型开沟机；2、结构型式：双圆盘；3、最终传动方式：齿轮；4、与拖拉机挂接方式：悬挂式；5、与拖拉机挂接位置：后置式；6、配套拖拉机标定功率kW：66.2～88.2；7、配套拖拉机动力输出轴转速r/min：720、860；8、外形尺寸（长×宽×高）mm：1580×895×1400；9、作业速度范围m/s：0.58～0.97；10、生产率m/h：2100～3500；11、开沟沟形：梯形；12、开沟条数（条）1；13、开沟深度cm：35±4；14、沟面宽度cm：39±1；15、沟底宽度cm：13±1；16、开沟刀弯刀数量（把）：30（左：15；右：15）；17、刀盘数量（个）：2；18、开沟刀盘最大回转直径mm：1130；19、刀盘最大回转宽度mm：835； |  | 购机补贴(非通用类) | 2027-01-25 | 江苏省 | 待修改 | 退回修改企业未填销售价格，请填写销售价格。
耕整地机械 | 耕地机械 | 开沟机 | 50cm以下配套轮式拖拉机开沟机 | 连云港市连发机械有限公司 | 圆盘开沟机 | 1KH-35A |  | 开沟深度:30厘米 | 外形尺寸：1100×850×1300㎜；传动方式：齿轮传动；配套动力：36.8-55.1kW；结构质量：290㎏；机器置式：双圆盘后置式；刀盘联接方式：螺栓联接；开沟刀型号：IT245；开沟刀数量开沟弯刀：16把；刀盘型式：圆盘；刀片数量：2个；沟深：30-35㎝；与拖拉机连接方式：标准三点悬挂 | 0 | 购机补贴(非通用类) | 2022-12-31 | 江苏省 | 待修改 | 推广鉴定报告：不符合填报要求。 请提供2018年之后推广鉴定证书。
耕整地机械 | 耕地机械 | 开沟机 | 50cm及以上配套轮式拖拉机开沟机 | 连云港市东堡旋耕机械有限公司 | 开沟机 | 1KS-50 |  | 开沟深度:52厘米 | 1、型号名称：1KS-50型开沟机；2、结构型式：双圆盘；3、最终传动方式：齿轮；4、与拖拉机挂接方式：悬挂式；5、与拖拉机挂接位置：后置式；6、配套拖拉机标定功率kW：88.32～110.4；7、配套拖拉机动力输出轴转速r/min：720～860；8、外形尺寸（长×宽×高）mm：1575×860×1410；9、作业速度范围m/s：0.58～0.97；10、生产率m/h：2100～3500；11、开沟沟形：梯形；12、开沟条数（条）1；13、开沟深度cm：52±2；14、沟面宽度cm：53±1；15、沟底宽度cm：17±1；16、开沟刀弯刀数量（把）：30（左：15；右：15）；17、刀盘数量（个）：2；18、开沟刀盘最大回转直径mm：1120；19、刀盘最大回转宽度mm：890； |  | 购机补贴(非通用类) | 2025-07-30 | 江苏省 | 待修改 | 退回修改企业未填销售价格，请填写销售价格。
耕整地机械 | 整地机械 | 耙（限圆盘耙、驱动耙） | 2-3m圆盘耙 | 湖北盈农科技有限公司 | 驱动耙 | 1BQ-2.0A |  | 作业幅宽:2.0米 | 1BQ-2.0A型驱动耙：框架式，外形尺寸：1020*2300*1020，工作幅宽：200cm，结构质量：468kg，配套动力：66.1-73.5，动力转速：540/760r/min. | 0 | 购机补贴(非通用类) | 2025-12-31 | 湖北省 | 待修改 | 产品分类：不符合填报要求。 投档技术参数：不符合填报要求。 暂未设定驱动耙投档指标。
耕整地机械 | 整地机械 | 耙（限圆盘耙、驱动耙） | 2-3m圆盘耙 | 湖北盈农科技有限公司 | 驱动耙 | 1BQ-2.3A |  | 作业幅宽:2.3米 | 1BQ-2.3A型驱动耙：框架式，外形尺寸：1020*2570*1020，工作幅宽：230cm，结构质量：480kg，配套动力：66.1-73.5，动力转速：540/720r/min. | 0 | 购机补贴(非通用类) | 2025-12-31 | 湖北省 | 待修改 | 产品分类：不符合填报要求。 投档技术参数：不符合填报要求。
耕整地机械 | 整地机械 | 耙（限圆盘耙、驱动耙） | 2-3m圆盘耙 | 湖北盈农科技有限公司 | 驱动耙 | 1BQ-2.5A |  | 作业幅宽:2.5米 | 1BQ-2.5A型驱动耙：框架式，外形尺寸：1020*2770*1020，工作幅宽：250cm，结构质量：520kg，配套动力：66.1-73.5，动力转速：540/720r/min. | 0 | 购机补贴(非通用类) | 2025-12-31 | 湖北省 | 待修改 | 产品分类：不符合填报要求。 投档技术参数：不符合填报要求。
耕整地机械 | 整地机械 | 耙（限圆盘耙、驱动耙） | 3-3.5m圆盘耙 | 河北冀农农机具有限公司 | 动力驱动耙 | 1BQ-3.0 |  | 作业幅宽:3米 | 外形尺寸：1450×3115×1230mm，工作幅宽：300cm,耙组数量：12组，耙齿数量：24个，结构型式：悬挂式,配套动力范围：95.5-132.4kW | 0 | 购机补贴(非通用类) | 2027-01-11 | 河北省 | 待修改 | 产品分类：不符合填报要求。 投档技术参数：不符合填报要求。
耕整地机械 | 整地机械 | 耙（限圆盘耙、驱动耙） | 3.5-4.5m圆盘耙 | 河北冀农农机具有限公司 | 动力驱动耙 | 1BQ-4.0 |  | 作业幅宽:4米 | 外形尺寸：1480×4110×1245mm，工作幅宽：400cm,耙组数量：16组，耙齿数量：32个，结构型式：悬挂式,配套动力范围：132.3-191.1kW | 0 | 购机补贴(非通用类) | 2027-01-11 | 河北省 | 待修改 | 产品分类：不符合填报要求。 投档技术参数：不符合填报要求。
耕整地机械 | 整地机械 | 耙（限圆盘耙、驱动耙） | 3.5-4.5m圆盘耙 | 河北冀农农机具有限公司 | 动力驱动耙 | 1BQ-4.0B |  | 作业幅宽:4米 | 外形尺寸：1480×4110×1245mm，工作幅宽：400cm,耙组数量：16组，耙齿数量：32个，结构型式：折叠式,配套动力范围：132.3-191.1kW | 0 | 购机补贴(非通用类) | 2027-01-11 | 河北省 | 待修改 | 产品分类：不符合填报要求。 投档技术参数：不符合填报要求。
耕整地机械 | 整地机械 | 耙（限圆盘耙、驱动耙） | 4.5-6.5m圆盘耙 | 河北冀农农机具有限公司 | 动力驱动耙 | 1BQ-6.0B |  | 作业幅宽:6米 | 外形尺寸：1410×6150×1450mm，工作幅宽：600cm,耙组数量：24组，耙齿数量：48个，结构型式：折叠式,配套动力范围：176.4-234.2kW | 0 | 购机补贴(非通用类) | 2027-01-11 | 河北省 | 待修改 | 产品分类：不符合填报要求。 投档技术参数：不符合填报要求。
耕整地机械 | 整地机械 | 耙（限圆盘耙、驱动耙） | 4.5-6.5m圆盘耙 | 河北中友机电设备有限公司 | 半悬挂圆盘耙 | 1BY-5 |  | 作业幅宽:5米 | 型号名称:1BY-5半悬挂圆盘耙 连接型式:半悬挂式 整机配置形式:双列对置 整机重量(kg):5390 耙片数(个):40 耙片直径(㎜):620 耙片间距(㎜):230 幅宽(㎜):5000 耙片偏角常用偏角（°）:16 耙片偏角最大偏角（°）:20 工作状态外形尺寸(㎜):7450×5520×1870 运输状态外形尺寸(㎜):7450×2970×3160 轮胎规格:16/17-20 轮胎数量(个):2 轮距(㎜):2510 油缸规格:Φ140×200（1个）Φ25×10（1个）Φ110×445（2个） 油缸数量(个):4 |  | 购机补贴(非通用类) | 2025-12-29 | 河北省 | 待修改 | 退回修改 企业未填销售价格，请填写销售价格。
耕整地机械 | 整地机械 | 耙（限圆盘耙、驱动耙） | 4.5-6.5m圆盘耙 | 雷肯农业机械（青岛）有限公司 | 驱动耙 | 1BQ-4.5B |  | 作业幅宽:4.5米 | 结构形式：悬挂式；外形尺寸(长×宽×高)：1620×4560×1320mm；工作宽幅：450cm；耙齿间距：24.5cm；耙组数：18；耙齿数量：36个；主轴转速：330/440r/min. | 170 | 购机补贴(非通用类) | 2025-12-29 | 山东省 | 待修改 | 产品分类：不符合填报要求。
耕整地机械 | 整地机械 | 耙（限圆盘耙、驱动耙） | 4.5-6.5m圆盘耙 | 雷肯农业机械（青岛）有限公司 | 驱动耙 | 1BQ-5.0B |  | 作业幅宽:5米 | 结构形式：悬挂式；外形尺寸(长×宽×高)：1660×5210×1450mm；工作宽幅：500cm；耙齿间距：24.5cm；耙组数：20；耙齿数量：40个；主轴转速：330/440r/min. | 204 | 购机补贴(非通用类) | 2025-12-29 | 山东省 | 待修改 | 产品分类：不符合填报要求。
耕整地机械 | 整地机械 | 耙（限圆盘耙、驱动耙） | 4.5-6.5m圆盘耙 | 雷肯农业机械（青岛）有限公司 | 驱动耙 | 1BQ-6.0B |  | 作业幅宽:6米 | 外形尺寸(长×宽×高)：1650×6155×1450mm；结构形式：悬挂式；工作宽幅：600cm；耙齿结构形式：刀型；耙齿数量：48个；传动机构形式：中央齿轮传动 | 235 | 购机补贴(非通用类) | 2022-12-31 | 山东省 | 待修改 | 产品分类：不符合填报要求。
耕整地机械 | 整地机械 | 耙（限圆盘耙、驱动耙） | 4.5-6.5m圆盘耙 | 雷肯农业机械（青岛）有限公司 | 灭茬缺口圆盘耙 | 1BYQ-6.2 |  | 作业幅宽:6.2米 | 结构形式：牵引式；整机配置形式：对置式；靶片数：48个；靶片直径：620mm；靶片间距：250mm；幅宽6200mm；靶片常用偏角：20°；最大偏角：20°；工作状态外形尺寸：7250×6450×1800mm；运输状态外形尺寸7200×3000×3500mm；油缸规格：DZ140/DZ025/DZ110；油缸数量：4(1/1/2)。 | 283 | 购机补贴(非通用类) | 2023-12-31 | 山东省 | 待修改 | 退回修改 企业未填销售价格，请填写销售价格。
耕整地机械 | 整地机械 | 耙（限圆盘耙、驱动耙） | 6.5m及以上圆盘耙 | 辽宁现代农机装备有限公司 | 液压折叠偏置重耙 | 1BZ-6.5 |  | 作业幅宽:6.5米 | 工作状态外形尺寸(长×宽×高)：6000×6500×1700，运输状态外形尺寸(长×宽×高)：6000×3950×3170，作业幅宽：6.5m，耙片：56片，耙片直径：650mm，耙片间距：230mm，整机重量：3800kg |  | 购机补贴(非通用类) | 2024-08-06 | 辽宁省 | 待修改 | 铭牌图片：不符合填报要求。看不出铭牌是否铆接在机器上。 企业未填销售价格，请填写销售价格。
耕整地机械 | 整地机械 | 筑埂机 | 筑埂高度25cm及以上筑埂机 | 盐城市盾田机械制造有限公司 | 筑埂机 | 1ZGD-30 |  | 配套动力:51.48～66.19kW;筑埂高度:25～30cm;上口埂宽:25～30cm | 工作状态外形尺寸：1350*1880*1080mm；配套动力功率：51.48-66.19kW；与拖拉机联接方式：悬挂式；作业速度：0.14-0.34m/s；筑埂高度：25-30cm；埂顶高度：25-30cm；取土装置型式：旋耕；取土部件数量：1个；取土刀片数量：4+2；田埂成型装置型式：单边；筑埂辊驱动方式：主动。 | 0 | 购机补贴(非通用类) | 2026-12-01 | 江苏省 | 待修改 | 详细配置参数不符合要求
耕整地机械 | 整地机械 | 筑埂机 | 筑埂高度25cm及以上筑埂机 | 盐城市盾田机械制造有限公司 | 筑埂机 | 1ZGD-30A |  | 配套动力:51.48～66.19kW;筑埂高度:25～30cm;上口埂宽:30～40cm | 工作状态外形尺寸：1260*2450*1065mm；配套动力功率：51.48-66.19kW；与拖拉机联接方式：悬挂式；作业速度：0.28-0.5m/s；筑埂高度：25-30cm；埂顶高度：30-40cm；取土装置型式：圆盘式；取土部件数量：1个；取土刀片数量：8；田埂成型装置型式：单边；筑埂辊驱动方式：主动。 | 0 | 购机补贴(非通用类) | 2026-12-01 | 江苏省 | 待修改 | 详细配置参数不符合要求
种植施肥机械 | 种子播前处理和育苗机械设备 | 育秧（苗）播种设备 | 生产率500(盘/H)及以上秧盘播种成套设备 | 湖南省智科达机电有限公司 | 秧盘播种流水线 | 2BP-1200 |  | 含铺底土、播种、洒水、覆土功能:是;生产率:1200盘/h | 产品型号名称 / 2BP-1200型秧盘播种流水线 作业状态整机外形尺寸(长×宽×高) cm 335×50×103 小时生产率 盘/h 800 结构型式 / 固定式 铺土器形式 / 输送带 铺土箱容积 L 51 排种器形式 / 播种轮 播种量调节档位数量 个 无极调整 播种箱容积 L 27 覆土箱形式 / 输送带 覆土箱容积 L 51 覆土平整方式 / 毛刷刷平 输送传动型式 / 普通V型带传动 作业流程 / 铺土-洒水-播种-覆土 配套动力总功率 W 335 配套动力类型 / 电动机 |  | 购机补贴(非通用类) | 2026-12-09 | 湖南省 | 待修改 | 投档技术参数：不符合填报要求。 铭牌图片：不符合填报要求。 产品图片：不符合填报要求。 1.照片不能PS, 2.请如实填写“销售价格”栏
种植施肥机械 | 种子播前处理和育苗机械设备 | 育秧（苗）播种设备 | 生产率500(盘/H)及以上秧盘播种成套设备 | 湖南省智科达机电有限公司 | 秧盘播种流水线 | 2BP-800 |  | 含铺底土、播种、洒水、覆土功能:是;生产率:800盘/h | 产品型号名称 / 2BP-800型秧盘播种流水线 作业状态整机外形尺寸(长×宽×高) cm 368×55×90 小时生产率 盘/h 800 结构型式 / 固定式 铺土器形式 / 输送带 铺土箱容积 L 50 排种器形式 / 播种轮 播种量调节档位数量 个 无极调速 播种箱容积 L 27 覆土箱形式 / 输送带 覆土箱容积 L 50 覆土平整方式 / 毛刷刷平 输送传动型式 / 普通V型带传动 作业流程 / 送盘-铺土-刷平-淋水-播种-覆土 配套动力总功率 W 315 配套动力类型 / 电机 |  | 购机补贴(非通用类) | 2026-12-09 | 湖南省 | 待修改 | 铭牌图片：不符合填报要求。 产品图片：不符合填报要求。 1.照片不能PS, 2.请如实填写“销售价格”栏
种植施肥机械 | 种子播前处理和育苗机械设备 | 育秧（苗）播种设备 | 生产率500(盘/H)及以上秧盘播种成套设备 | 淮安传海农业科技有限公司 | 自走式秧盘育秧播种机 | 2BPL-2 | 发动机信息： 型号：170F/P系族名称：G20I64S0212001厂牌：航天巴山AEROBS 标定功率：4/3600(kW/r/min） 制造商：重庆帝勒金驰通用机械股份有限公司 排放阶段：国二 | 含铺底土、播种、洒水、覆土功能:是;生产率:500盘/h | 产品型号名称:2BPL-2自走式秧盘育秧播种机；作业状态整机外型尺寸(长×宽×高):1760mm×1385mm×1285mm；小时生产率：1200-1800盘/h；结构形式：行走式；输送传动形式：链条传动；配套功率：4000W；铺土器形式：输送带输送；铺土箱容积：146L；排种器形式：棒式播种器；播种箱容积：125L；覆土箱形式：输送带输送；覆土箱容积：89L；双盘播种。 | 4 | 购机补贴(非通用类) | 2026-12-01 | 江苏省 | 待修改 | 产品分类：不符合填报要求。洒水功能无依据 投档技术参数：不符合填报要求。与平台不符
种植施肥机械 | 种子播前处理和育苗机械设备 | 育秧（苗）播种设备 | 生产率500(盘/H)及以上秧盘播种成套设备 | 江西良田农业机械有限公司 | 秧盘育秧播种机 | 2ZBL-500 |  | 含铺底土、播种、洒水、覆土功能:是;生产率:500盘/h | 产品型号名称:2ZBL-500型秧盘育秧播种机,作业状态整机外形尺寸（长X宽X高）:305X46X101cm,小时生产率:500盘/h,结构型式:固定式,铺土:1、铺土器形式，带式输送；2、铺土箱容积：40L；覆土：1、覆土箱形式，带式输送；2、 覆土箱容积，40L；覆土平整形式；输送传动型式：链传动；作业流程：送盘-铺底土-播种-覆土-取盘；配套动力总功率：200W；配套动力类型：电动（AC220V） | 0.2 | 购机补贴(非通用类) | 2025-12-31 | 江西省 | 待修改 | 产品分类：不符合填报要求。无洒水功能 投档技术参数：不符合填报要求。 ，请如实填写“销售价格”栏
种植施肥机械 | 种子播前处理和育苗机械设备 | 育秧（苗）播种设备 | 生产率500(盘/H)及以上秧盘播种成套设备 | 江西中联智能农机有限责任公司 | 秧盘育秧播种机 | 2BP-780B |  | 含铺底土、播种、洒水、覆土功能:是;生产率:780盘/h | 铺土器型式：皮带刮板式，播种排种器型式：径向外槽轮式；覆土器型式：皮带刮板式；作业流程：铺土-播种-覆土-洒水；配套动力总功率W：315；小时生产率（盘/h）：780； | 0.315 | 购机补贴(非通用类) | 2025-12-31 | 江西省 | 待修改 | 铭牌图片：不符合填报要求。 需用铆钉铆在机具上的正式出厂铭牌。
种植施肥机械 | 播种机械（可含施肥功能） | 条播机 | 12-18行免耕条播机 | 中国一拖集团有限公司 | 多功能免耕施肥播种机 | 2BMF-7/14 |  | 播种行数:14行;播种形式:免耕条播 | 型号名称/2BMF-7/14型多功能免耕施肥播种机；结构型式/机械式，悬挂式；整机外形尺寸/1640mm×2515mm×1570mm；行距/200+120mm(小麦)；工作行数/14行；工作幅宽/2240mm；排种器型式/外槽轮式，非金属材料；排种器数量/14个；排肥器型式/外槽轮式；排肥器数量/7个；种、肥箱容积/142、290L；种、肥排量调节方式/种：手柄调节、肥：手柄调节；传动机构型式/齿轮传动及链传动；开沟器型式/施肥：尖角铲式、播种：尖角铲式；开沟器数量/施肥：7个、播种：7个；地轮型式/滚轮；地轮直径/Φ450mm；破茬清垄工作部件型式/旋转组合刀式；镇压器型式/滚轮。 |  | 购机补贴(通用类) | 2024-12-30 | 河南省 | 待修改 | 退回修改请如实填写“销售价格”栏
种植施肥机械 | 播种机械（可含施肥功能） | 条播机 | 19-24行免耕条播机 | 石家庄布谷机械制造有限公司 | 免耕施肥播种机 | 2BFM-22 |  | 播种行数:22行;播种形式:免耕条播 | 结构型式 ： 机械式,牵引式 配套动力范围 ： 58.8～73.5 kW 整机外形尺寸（长×宽×高） ： 4360×4830×1750 mm 作业速度范围 ： 6～8 km/h 作业小时生产率 ： 2.16～2.88 h㎡/h 行距 ： 164 mm 工作行数 ： 22 行 作业幅宽 ： 3600 mm 排种器型式 ： 槽轮式,金属材料 排种器数量 ： 22 个 排种器驱动方式 ： 地轮 排肥器型式 ： 槽轮式,金属材料 排肥器数量 ： 22 个 排肥器驱动方式 ： 地轮 种/肥箱容积 ： 种：750/肥：950 L 种/肥排量调节方式 ： 调节手柄 传动机构型式 ： 链传动 开沟器型式 ： 双圆盘 开沟器数量 ： 22 个 开沟器深度调节范围 ： 20～80 mm 地轮型式 ： 充气橡胶轮胎 地轮直径 ： 1040 mm 地轮高度调节范围 ： / mm 破茬清垄工作部件型式 ： 波纹圆盘 风机型式 ： / 风机叶轮直径 ： / mm 覆土器型式 ： / 镇压器型式 ： 空心橡胶轮 |  | 购机补贴(通用类) | 2027-01-11 | 河北省 | 待修改 | 铭牌图片：不符合填报要求。需用铆钉铆在机具上的正式出厂铭牌。请如实填写“销售价格”栏
种植施肥机械 | 播种机械（可含施肥功能） | 条播机 | 12-18行条播机 | 石家庄布谷机械制造有限公司 | 施肥播种机 | 2BFT-14 |  | 播种行数:14行 | 结构型式 ： 悬挂式,机械式 配套动力范围 ： 22.1～36.8 kW 整机外形尺寸（长×宽×高） ： 1450×2400×1060 mm 作业速度范围 ： 1.30～1.86 m/s 作业小时生产率 ： 1～1.4 h㎡/h 工作幅宽 ： 210 cm 行距 ： 15 cm 工作行数 ： 14 行 排种器型式 ： 槽轮式、非金属材料 排种器数量 ： 14 个 排肥器型式 ： 槽轮式、非金属材料 排肥器数量 ： 14 个 排种开沟器型式 ： 双圆盘 排种开沟器数量 ： 14 个 排种开沟器深度调节范围 ： 20～60 mm 排肥开沟器型式 ： 双圆盘 排肥开沟器数量 ： 14(与排种共用) 个 排肥开沟器深度调节范围 ： 20～60 mm 种/肥箱容积 ： 种:82/肥:97 排量调节方式 ： 螺旋手柄 播种部分传动方式 ： 链条传动 地轮型式 ： 滚笼 地轮直径 ： 340 mm 地轮高度调节范围 ： 0～40 mm 风机型式 ： / 覆土器型式 ： 覆土板 镇压器型式 ： 滚笼+覆土板 |  | 购机补贴(非通用类) | 2027-01-11 | 河北省 | 待修改 | 退回修改,请如实填写“销售价格”栏
种植施肥机械 | 播种机械（可含施肥功能） | 条播机 | 19行及以上条播机 | 石家庄布谷机械制造有限公司 | 施肥播种机 | 2BF-24 |  | 播种行数:24行 | 结构型式 ： 牵引式,机械式 配套动力范围 ： 40.4～88.2 kW 整机外形尺寸（长×宽×高） ： 3430×4440×2090 mm 作业速度范围 ： 1.67～2.78 m/s 作业小时生产率 ： 2.16～3.6 h㎡/h 工作幅宽 ： 360 cm 行距 ： 15 cm 工作行数 ： 24 行 排种器型式 ： 槽轮式,金属材料 排种器数量 ： 24 个 排肥器型式 ： 槽轮式,金属材料 排肥器数量 ： 24 个 排种开沟器型式 ： 双圆盘 排种开沟器数量 ： 24 个 排种开沟器深度调节范围 ： 30～80 mm 排肥开沟器型式 ： 双圆盘 排肥开沟器数量 ： 24(与排种共用) 个 排肥开沟器深度调节范围 ： 30～80 mm 种/肥箱容积 ： 种:615/肥:570 L 排量调节方式 ： 调节手柄 播种部分传动方式 ： 链条传动 地轮型式 ： 充气橡胶轮胎 地轮直径 ： 900 mm 地轮高度调节范围 ： / mm 风机型式 ： / 覆土器型式 ： 覆土环 镇压器型式 ： / |  | 购机补贴(非通用类) | 2027-01-11 | 河北省 | 待修改 | 铭牌图片：不符合填报要求。需用铆钉铆在机具上的正式出厂铭牌。请如实填写“销售价格”栏
种植施肥机械 | 播种机械（可含施肥功能） | 条播机 | 19行及以上条播机 | 石家庄布谷机械制造有限公司 | 施肥播种机 | 2BF-36 |  | 播种行数:36行 | 结构型式 ： 牵引式,机械式 配套动力范围 ： 55.1～132.3 kW 整机外形尺寸（长×宽×高） ： 4350×6400×2500 mm 作业速度范围 ： 1.67～2.78 m/s 作业小时生产率 ： 3.24～5.4 h㎡/h 工作幅宽 ： 540 cm 行距 ： 15 cm 工作行数 ： 36 行 排种器型式 ： 槽轮式,金属材料 排种器数量 ： 36 个 排肥器型式 ： 槽轮式,金属材料 排肥器数量 ： 36 个 排种开沟器型式 ： 双圆盘 排种开沟器数量 ： 36 个 排种开沟器深度调节范围 ： 30～80 mm 排肥开沟器型式 ： 双圆盘 排肥开沟器数量 ： 36(与排种共用) 个 排肥开沟器深度调节范围 ： 30～80 mm 种/肥箱容积 ： 种:920/肥:850 L 排量调节方式 ： 调节手柄 播种部分传动方式 ： 链条传动 地轮型式 ： 充气橡胶轮胎 地轮直径 ： 900 mm 地轮高度调节范围 ： / mm 风机型式 ： / 覆土器型式 ： 覆土环 镇压器型式 ： / |  | 购机补贴(非通用类) | 2027-01-11 | 河北省 | 待修改 | 铭牌图片：不符合填报要求。需用铆钉铆在机具上的正式出厂铭牌。请如实填写“销售价格”栏
种植施肥机械 | 播种机械（可含施肥功能） | 条播机 | 19行及以上条播机 | 石家庄布谷机械制造有限公司 | 施肥播种机 | 2BFX-20 |  | 播种行数:20行 | 结构型式 ： 悬挂式,机械式 配套动力范围 ： 40～60 kW 整机外形尺寸（长×宽×高） ： 1900×3240×1560 mm 作业速度范围 ： 1.11～1.67 m/s 作业小时生产率 ： 1.2～1.8 h㎡/h 工作幅宽 ： 300 cm 行距 ： 15 cm 工作行数 ： 20 行 排种器型式 ： 槽轮式、金属材料 排种器数量 ： 20 个 排肥器型式 ： 槽轮式、金属材料 排肥器数量 ： 20 个 排种开沟器型式 ： 双圆盘 排种开沟器数量 ： 20 个 排种开沟器深度调节范围 ： 30～80 mm 排肥开沟器型式 ： 双圆盘 排肥开沟器数量 ： 20(与排种共用) 个 排肥开沟器深度调节范围 ： 30～80 mm 种/肥箱容积 ： 种:325/肥:350 L 排量调节方式 ： 调节手柄 播种部分传动方式 ： 链条传动 地轮型式 ： 充气橡胶轮胎 地轮直径 ： 710 mm 地轮高度调节范围 ： / mm 风机型式 ： / 覆土器型式 ： 覆土环 镇压器型式 ： / |  | 购机补贴(非通用类) | 2027-01-11 | 河北省 | 待修改 | 铭牌图片：不符合填报要求。需用铆钉铆在机具上的正式出厂铭牌。请如实填写“销售价格”栏
种植施肥机械 | 播种机械（可含施肥功能） | 条播机 | 19行及以上条播机 | 石家庄布谷机械制造有限公司 | 施肥播种机 | 2BFX-24 |  | 播种行数:24行 | 结构型式 ： 悬挂式,机械式 配套动力范围 ： 55～74 kW 整机外形尺寸（长×宽×高） ： 2240×3900×2100 mm 作业速度范围 ： 1.11～1.67 m/s 作业小时生产率 ： 1.44～2.16 h㎡/h 工作幅宽 ： 360 cm 行距 ： 15 cm 工作行数 ： 24 行 排种器型式 ： 槽轮式、非金属材料 排种器数量 ： 24 个 排肥器型式 ： 槽轮式、非金属材料 排肥器数量 ： 24 个 排种开沟器型式 ： 双圆盘 排种开沟器数量 ： 24 个 排种开沟器深度调节范围 ： 30～80 mm 排肥开沟器型式 ： 双圆盘 排肥开沟器数量 ： 24(与排种共用) 个 排肥开沟器深度调节范围 ： 30～80 mm 种/肥箱容积 ： 种：430/肥：410 L 排量调节方式 ： 调节手柄 播种部分传动方式 ： 链条传动 地轮型式 ： 充气橡胶轮胎 地轮直径 ： 710 mm 地轮高度调节范围 ： / mm 风机型式 ： / 覆土器型式 ： 镇压辊 镇压器型式 ： 镇压辊 |  | 购机补贴(非通用类) | 2027-01-11 | 河北省 | 待修改 | 铭牌图片：不符合填报要求。需用铆钉铆在机具上的正式出厂铭牌。请如实填写“销售价格”栏
种植施肥机械 | 播种机械（可含施肥功能） | 条播机 | 19行及以上条播机 | 石家庄布谷机械制造有限公司 | 施肥播种机 | 2BFY-28 |  | 播种行数:28行 | 结构型式 ： 牵引式,机械式 配套动力范围 ： 44.1～95.5 kW 整机外形尺寸（长×宽×高） ： 3430×5040×2090 mm 作业速度范围 ： 1.67～2.78 m/s 作业小时生产率 ： 2.52～4.2 h㎡/h 工作幅宽 ： 420 cm 行距 ： 15 cm 工作行数 ： 28 行 排种器型式 ： 槽轮式，金属材料 排种器数量 ： 28 个 排肥器型式 ： 槽轮式，金属材料 排肥器数量 ： 28 个 排种开沟器型式 ： 双圆盘 排种开沟器数量 ： 28 个 排种开沟器深度调节范围 ： 30～80 mm 排肥开沟器型式 ： 双圆盘 排肥开沟器数量 ： 28（与排种共用） 个 排肥开沟器深度调节范围 ： 30～80 mm 种/肥箱容积 ： 种：715/肥：660 L 排量调节方式 ： 调节手柄 播种部分传动方式 ： 链条传动 地轮型式 ： 充气橡胶轮胎 地轮直径 ： 900 mm 地轮高度调节范围 ： / mm 风机型式 ： / 覆土器型式 ： 覆土环 镇压器型式 ： / |  | 购机补贴(非通用类) | 2027-01-11 | 河北省 | 待修改 | 铭牌图片：不符合填报要求。需用铆钉铆在机具上的正式出厂铭牌。请如实填写“销售价格”栏
种植施肥机械 | 播种机械（可含施肥功能） | 条播机 | 19行及以上条播机 | 石家庄布谷机械制造有限公司 | 施肥播种机 | 2BFYB-28 |  | 播种行数:28行 | 结构型式 ： 牵引式,机械式 配套动力范围 ： 44.1～95.5 kW 整机外形尺寸（长×宽×高） ： 3430×4440×2090 mm 作业速度范围 ： 1.67～2.78 m/s 作业小时生产率 ： 2.16～3.6 h㎡/h 工作幅宽 ： 360 cm 行距 ： 12.8 cm 工作行数 ： 28 行 排种器型式 ： 槽轮式，金属材料 排种器数量 ： 28 个 排肥器型式 ： 槽轮式，金属材料 排肥器数量 ： 28 个 排种开沟器型式 ： 双圆盘 排种开沟器数量 ： 28 个 排种开沟器深度调节范围 ： 30～80 mm 排肥开沟器型式 ： 双圆盘 排肥开沟器数量 ： 28（与排种共用） 个 排肥开沟器深度调节范围 ： 30～80 mm 种/肥箱容积 ： 种：615/肥：570 L 排量调节方式 ： 调节手柄 播种部分传动方式 ： 链条传动 地轮型式 ： 充气橡胶轮胎 地轮直径 ： 900 mm 地轮高度调节范围 ： / mm 风机型式 ： / 覆土器型式 ： 覆土环 镇压器型式 ： / |  | 购机补贴(非通用类) | 2027-01-11 | 河北省 | 待修改 | 铭牌图片：不符合填报要求。请如实填写“销售价格”栏,需用铆钉铆在机具上的正式出厂铭牌。
种植施肥机械 | 播种机械（可含施肥功能） | 条播机 | 19行及以上条播机 | 石家庄布谷机械制造有限公司 | 施肥播种机 | 2BFYB-40 |  | 播种行数:40行 | 结构型式 ： 牵引式,机械式 配套动力范围 ： 55.1～132.3 kW 整机外形尺寸（长×宽×高） ： 4350×6400×2500 mm 作业速度范围 ： 1.67～2.78 m/s 作业小时生产率 ： 3.24～5.4 h㎡/h 工作幅宽 ： 540 cm 行距 ： 13.5 cm 工作行数 ： 40 行 排种器型式 ： 槽轮式,金属材料 排种器数量 ： 40 个 排肥器型式 ： 槽轮式,金属材料 排肥器数量 ： 40 个 排种开沟器型式 ： 双圆盘 排种开沟器数量 ： 40 个 排种开沟器深度调节范围 ： 30～80 mm 排肥开沟器型式 ： 双圆盘 排肥开沟器数量 ： 40(与排种共用) 个 排肥开沟器深度调节范围 ： 30～80 mm 种/肥箱容积 ： 种:920/肥:850 L 排量调节方式 ： 调节手柄 播种部分传动方式 ： 链条传动 地轮型式 ： 充气橡胶轮胎 地轮直径 ： 900 mm 地轮高度调节范围 ： / mm 风机型式 ： / 覆土器型式 ： 覆土环 镇压器型式 ： / |  | 购机补贴(非通用类) | 2027-01-11 | 河北省 | 待修改 | 铭牌图片：不符合填报要求。需用铆钉铆在机具上的正式出厂铭牌。请如实填写“销售价格”栏
种植施肥机械 | 播种机械（可含施肥功能） | 穴播机 | 2-3行穴播机 | 郑州市双丰机械制造有限公司 | 精量花生播种机 | 2BH-2 |  | 播种行数:2行 | 1 型号名称：2BH-2型精量花生播种机 2 结构型式：机械式；悬挂式 3 配套动力范围（kW）：13～20.5 4 整机外形尺寸（长×宽×高）（mm）：1300×1100×980 5 作业速度范围（m/s）：0.55～1.11 6 作业小时生产率（hm2/h）：0.06～0.13 7 工作幅宽（cm）46、96 8 行距（cm）：23、48 9 工作行数（行）2 10 排种器型式：仓转式(非金属材料) 11 排种器数量（个）：2 12 排肥器型式：外槽轮式 13 排肥器数量（个）：1 14 排种开沟器型式：锄铲式 15 排种开沟器数量（个）：2 16 排种开沟器深度调节范围（mm）：30～60 17 排肥开沟器型式：锄铲式 18 排肥开沟器数量（个）：1 19 排肥开沟器深度调节范围（mm）：30～60 20 种/肥箱容积（L）：2×16/68 21 排量调节方式：挡位调节/螺纹调节 22 播种部分传动方式：链传动 23 地轮型式：轮式（铁轮） 24 地轮直径（mm）：440 25 地轮高度调节范围（mm）：0～50 26 风机型式：/ 27 覆土器型式：刮板式 28 镇压器型式：/ |  | 购机补贴(通用类) | 2025-12-30 | 河南省 | 待修改 | 退回修改，请如实填写“销售价格”栏
种植施肥机械 | 播种机械（可含施肥功能） | 穴播机 | 4-5行穴播机 | 河南金土地农业装备有限公司 | 花生施肥精量播种机 | 2BHSF-4 |  | 播种行数:4行 | 2BHS-4配置参数：结构形式：机械式+悬挂式，配套动力范围：18.7~22.1KW，整机外形尺寸：1920x1750x950，行距：28-32，工作行数：4行，排种器形式：仓转式，排肥器形式：外槽轮式，播种部分传动方式：链条传动。 |  | 购机补贴(通用类) | 2025-06-29 | 河南省 | 待修改 | 推广鉴定报告：不符合填报要求。错误，，请如实填写“销售价格”栏
种植施肥机械 | 播种机械（可含施肥功能） | 穴播机 | 4-5行穴播机 | 正阳县富田农机设备有限公司 | 花生施肥精量播种机 | 2BHSF-4 |  | 播种行数:4行 | 2BHS-4配置参数：结构形式：机械式+悬挂式，配套动力范围：18.7~22.1KW，整机外形尺寸：1920x1750x950，行距：28-32，工作行数：4行，排种器形式：仓转式，排肥器形式：外槽轮式，播种部分传动方式：链条传动。 |  | 购机补贴(通用类) | 2025-06-29 | 河南省 | 待修改 | 推广鉴定报告：不符合填报要求。 铭牌图片：不符合填报要求。初评员意见：1.铭牌工作幅宽与鉴定验收证书不符（112～128）。2.推广鉴定报告，第二页的鉴定时间：2015年4月-2014年有误，请修改推广鉴定报告。3.，请如实填写“销售价格”栏
种植施肥机械 | 播种机械（可含施肥功能） | 穴播机 | 4-5行穴播机 | 正阳县豫丰机械有限公司 | 花生施肥精量播种机 | 2BHSF-4 |  | 播种行数:4行 | 2BHSF-4型花生施肥精量播种机配置参数：结构形式：机械式+悬挂式，配套动力范围：18.7~22.1KW，整机外形尺寸（长x宽x高）：1920x1750x950mm，行距：28-32cm，工作行数：4行，排种器形式：仓转式，排肥器形式：外槽轮式，排肥器数量：2个，排肥开沟器形式：箭铲式，播种部分传动方式：链条传动。镇压器形式：辊式。 |  | 购机补贴(通用类) | 2024-12-30 | 河南省 | 待修改 | 退回修改，请如实填写“销售价格”栏
种植施肥机械 | 播种机械（可含施肥功能） | 穴播机 | 4-5行穴播机 | 郑州市双丰机械制造有限公司 | 精量花生播种机 | 2BH-4 |  | 播种行数:4行 | 1、型号名称：2BH-4型精量花生播种机 2、结构型式：机械式；悬挂式 3、配套动力范围：（kW） 22～36 4、整机外形尺寸（长×宽×高）（mm）：1320×1660×980 5、作业速度范围（m/s）：0.55～1.11 6、作业小时生产率（hm2/h）：0.13～0.26 7、工作幅宽（cm）：142 8、行距（cm）：23、48（宽窄行） 9、工作行数（行）：4 10、排种器型式：仓转式（非金属材料） 11、排种器数量（个）：4 12、排肥器型式：外槽轮式 13、排肥器数量（个）：2 14、排种开沟器型式：锄铲式 15、排种开沟器数量（个）：4 16、排种开沟器深度调节范围（mm）：30～60 17、排肥开沟器型式：锄铲式 18、排肥开沟器数量（个）：2 19、排肥开沟器深度调节范围（mm）：30～60 20、种/肥箱容积（L） 4×16/108 21、排量调节方式：挡位调节/螺纹调节 22、播种部分传动方式：链传动 23、地轮型式：轮式（铁轮） 24、地轮直径（mm）：440 25、地轮高度调节范围（mm）0～50 26、风机型式：/ 27、覆土器型式：/ 28、镇压器型式：/ |  | 购机补贴(通用类) | 2025-12-30 | 河南省 | 待修改 | 退回修改 ，请如实填写“销售价格”栏
种植施肥机械 | 播种机械（可含施肥功能） | 穴播机 | 2-3行免耕穴播机 | 郑州市双丰机械制造有限公司 | 免耕施肥精量玉米播种机 | 2BMYFJ-2 |  | 播种行数:2行;播种形式:免耕精量穴播 | 1、型号名称：2BMYFJ-2型免耕施肥精量玉米播种机 2、结构型式：机械式；悬挂式 3、配套动力范围（kW）：11～18 4、整机外形尺寸（长×宽×高）（mm）：1430×1240×1120 5、作业速度范围（km/h）：2～5 6、作业小时生产率（hm２/h）：0.12～0.3 7、行距（mm）：600 8、工作行数（行）：2 9、作业幅宽（mm）：1200 10、排种器型式：指夹式（金属材料） 11、排种器数量（个）：2 12、排种器驱动方式：地轮驱动 13、排肥器型式：外槽轮式 14、排肥器数量（个）：2 15、排肥器驱动方式：地轮驱动 16、种/肥箱容积（L）：2×7/93 17、种/肥排量调节方式：挡位调节/螺纹调节 18、传动机构型式：轴+链传动 19、开沟器型式：（种）锄铲式/（肥）锄铲式 20、开沟器数量（个）：种2/肥2 21、开沟器深度调节范围（mm）：30～60 22、地轮型式：轮式 23、地轮直径（mm）：400 24、地轮高度调节范围（mm）：0～50 25、破茬清垄工作部件型式：/ 26、风机型式：/ 27、风机叶轮直径（mm）：/ 28、覆土器型式：刮板式 29、镇压器型式：轮式 |  | 购机补贴(通用类) | 2025-12-30 | 河南省 | 待修改 | 退回修改，请如实填写“销售价格”栏
种植施肥机械 | 播种机械（可含施肥功能） | 穴播机 | 2-3行免耕穴播机 | 郑州市双丰机械制造有限公司 | 免耕施肥精量玉米播种机 | 2BMYFJ-3 |  | 播种行数:3行;播种形式:免耕精量穴播 | 1、型号名称:2BMYFJ-3型免耕施肥精量玉米播种机 2、结构型式:机械式；悬挂式 3、配套动力范围（kW）:17.6～20.5 4、整机外形尺寸（长×宽×高）（mm）：1430×1690×1120 5、作业速度范围（km/h）：2～5 6、作业小时生产率（hm２/h）：0.17～0.42 7、行距（mm）：600 8、工作行数（行）：3 9、作业幅宽（mm）：1800 10、排种器型式：指夹式（金属材料） 11、排种器数量（个）：3 12、排种器驱动方式：地轮驱动 13、排肥器型式：外槽轮式 14、排肥器数量（个）：3 15、排肥器驱动方式：地轮驱动 16、种/肥箱容积 （L）：3×7/124 17、种/肥排量调节方式：挡位调节/螺纹调节 18、传动机构型式：轴+链传动 19、开沟器型式：（种）锄铲式/（肥）锄铲式 20、开沟器数量（个）：种3/肥3 21、开沟器深度调节范围（mm）：30～60 22、地轮型式：橡胶轮 23、地轮直径（mm）：400 24、地轮高度调节范围（mm）：0～50 25、破茬清垄工作部件型式：/ 26、风机型式：/ 27、风机叶轮直径（mm）：/ 28、覆土器型式:刮板式 29、镇压器型式:橡胶轮 |  | 购机补贴(通用类) | 2025-12-30 | 河南省 | 待修改 | 退回修改，请如实填写“销售价格”栏
种植施肥机械 | 播种机械（可含施肥功能） | 穴播机 | 4-5行免耕穴播机 | 郑州市双丰机械制造有限公司 | 免耕施肥玉米播种机 | 2BMYF-4 |  | 播种行数:4行;播种形式:免耕穴播 | 1.型号名称：2BMYF-4型免耕施肥玉米播种机 2.结构型式：机械式；悬挂式 3.配套动力范围：29.4～36.7kW 4.整机外形尺寸（长×宽×高）：1580×2390×1080㎜ 5.作业速度范围：2～5km/h 6.作业小时生产率：0.2～0.5hm２/h 7.行距：600㎜ 8.工作行数：4行 9.作业幅宽：2400mm 10.排种器型式:勺轮式（金属材料） 11.排种器数量:4个 12.排种器驱动方式：地轮驱动 13.排肥器型式：外槽轮式 14.排肥器数量：4个 15.排肥器驱动方式 ：地轮驱动 16.种/肥箱容积：4×8/179L 17.种/肥排量调节方式：挡位调节/螺纹调节 18.传动机构型式：轴+链传动 19.开沟器型式:（种）锄铲式/（肥）锄铲式 20.开沟器数量 :种4/肥4个 21.开沟器深度调节范围：30～60mm 22.地轮型式:橡胶轮 23.地轮直径:400mm 24.地轮高度调节范围:0～50mm 25.破茬清垄工作部件型式 / 26.风机型式 / 27.风机叶轮直径 / 28.覆土器型式:刮板式 29.镇压器型式 :橡胶轮 |  | 购机补贴(通用类) | 2025-12-30 | 河南省 | 待修改 | 退回修改，请如实填写“销售价格”栏
种植施肥机械 | 播种机械（可含施肥功能） | 穴播机 | 4-5行免耕穴播机 | 郑州市双丰机械制造有限公司 | 免耕施肥精量玉米播种机 | 2BMYFJ-4 |  | 播种行数:4行;播种形式:免耕精量穴播 | 1、型号名称：2BMYFJ-4型免耕施肥精量玉米播种机 2、结构型式：机械式；悬挂式 3、配套动力范围（kW）：29.4～36.7 4、整机外形尺寸（长×宽×高）（㎜）：1580×2390×1080 5、作业速度范围（km/h）：2～5 6、作业小时生产率（hm２/h）：0.2～0.5 7、行距（㎜）：600 8、工作行数（行）：4 9、作业幅宽（㎜）：2400 10、排种器型式:指夹式（金属材料） 11、排种器数量:4个 12、排种器驱动方式：地轮驱动 13、排肥器型式：外槽轮式 14、排肥器数量：4个 15、排肥器驱动方式 ：地轮驱动 16、种/肥箱容积（L）：4×8/179 17、种/肥排量调节方式：挡位调节/螺纹调节 18、传动机构型式：轴+链传动 19、开沟器型式:（种）锄铲式/（肥）锄铲式 20、开沟器数量:种4/肥4个 21、开沟器深度调节范围（㎜）：30～60 22、地轮型式:橡胶轮 23、地轮直径（㎜）:400 24、地轮高度调节范围（㎜）:0～50 25、破茬清垄工作部件型式：/ 26、风机型式 ：/ 27、风机叶轮直径 ：/ 28、覆土器型式:刮板式 29、镇压器型式:橡胶轮 |  | 购机补贴(通用类) | 2025-12-30 | 河南省 | 待修改 | 退回修改 ，请如实填写“销售价格”栏
种植施肥机械 | 播种机械（可含施肥功能） | 穴播机 | 6行及以上免耕穴播机 | 山西河东雄风农机有限公司 | 精量施肥播种机 | 2BFJZ-6 |  | 播种行数:6行;播种形式:免耕穴播 | 结构型式：机械式；悬挂式；配套动力范围kw：≥51.5；整机外形尺寸（长×宽×高）mm：1970×2005×1240；作业速度范围m/s：0.56-0.83；作业小时生产率hm2/h：0.36-0.54；工作幅宽cm：180；行距cm：30；工作行数：6；排种器型式：窝眼轮式；金属材料；排种器数量：6；排肥器型式：外槽轮式；排肥器数量：6；排种开沟器型式：船形铲式；排种开沟器数量：6；排种开沟器深度调节范围mm：0-40；排肥开沟器型式：箭铲式；排肥开沟器数量：6；排肥开沟器深度调节范围mm：0-60；种/肥箱容积L：1×6/120；排量调节方式：排种：/；排肥：螺纹；播种部分传动方式：链条传动；地轮型式：胶轮；地轮直径mm：340；地轮高度调节范围mm：0-100；镇压器型式：胶轮。 | 0 | 购机补贴(通用类) | 2025-12-21 | 山西省 | 待修改 | 产品分类：不符合填报要求。 投档技术参数：不符合填报要求。 铭牌图片：不符合填报要求。 1.不是穴播，2.铭牌照片请不要过度修剪
种植施肥机械 | 播种机械（可含施肥功能） | 穴播机 | 6行及以上免耕穴播机 | 正阳县豫丰机械有限公司 | 免耕施肥穴播机 | 2BMF-6 |  | 播种行数:6行;播种形式:免耕穴播 | 2BMF_6型免耕施肥穴播机参数：结构形式:机械式，悬挂式，整体外形尺寸（长x宽x高）2100x2000x1050mm排种器型式:窝眼轮式（非金属材料），排肥器型式:外槽轮式，地轮型式:钢板轮，覆土器型式:覆土板，镇压器型式:钢板轮 |  | 购机补贴(通用类) | 2025-11-01 | 河南省 | 待修改 | 退回修改，请如实填写“销售价格”栏
种植施肥机械 | 播种机械（可含施肥功能） | 穴播机 | 6行及以上免耕穴播机 | 郑州市双丰机械制造有限公司 | 免耕花生播种机 | 2BHMF-6A |  | 播种行数:6行;播种形式:免耕穴播 | 1、型号名称：2BHMF-6A型免耕花生播种机 2、结构型式：机械式；悬挂式 3、配套动力范围（kW）：29～77 4、整机外形尺寸（长×宽×高）（mm）：2020×2000×1000 5、作业速度范围（km/h）：2～5 6、作业小时生产率（hm２/h）：0.18～0.44 7、行距（mm）：300 8、工作行数（行）：6 9、作业幅宽（mm）：1800 10、排种器型式：仓转式（非金属材料） 11、排种器数量（个）：6 12、排种器驱动方式：地轮驱动 13、排肥器型式：外槽轮式 14、排肥器数量（个）：3 15、排肥器驱动方式：地轮驱动 16、种/肥箱容积 （L）：6×16/122 17、种/肥排量调节方式：挡位调节/螺纹调节 18、传动机构型式：轴+链传动 19、开沟器型式：种：锄铲式/肥：锄铲式 20、开沟器数量（个）：种6/肥3 21、开沟器深度调节范围（mm）：30～60 22、地轮型式：轮式 23、地轮直径（mm）：440 24、地轮高度调节范围（mm）：0～50 25、破茬清垄工作部件型式：/ 26、风机型式：/ 27、风机叶轮直径（mm）:/ 28、覆土器型式：刮板式 29、镇压器型式：轮式 |  | 购机补贴(通用类) | 2025-12-30 | 河南省 | 待修改 | 退回修改，请如实填写“销售价格”栏
种植施肥机械 | 播种机械（可含施肥功能） | 单粒（精密）播种机 | 6-10行机械式精量播种机 | 石家庄布谷机械制造有限公司 | 玉米播种机 | 2BFY-6A |  | 播种行数:6行;是否精量播种:是;是否机械式:是 | 结构型式 ： 悬挂式,机械式 配套动力范围 ： 55～90 kW 整机外形尺寸（长×宽×高） ： 2450×3600×1350 mm 作业速度范围 ： 1.11～2.22 m/s 作业小时生产率 ： 1.44～2.88 h㎡/h 工作幅宽 ： 360 cm 行距 ： 60 cm 工作行数 ： 6 行 排种器型式 ： 指夹式、金属材料 排种器数量 ： 6 个 排肥器型式 ： 槽轮式、非金属材料 排肥器数量 ： 6 个 排种开沟器型式 ： 铲式 排种开沟器数量 ： 6 个 排种开沟器深度调节范围 ： 20～60 mm 排肥开沟器型式 ： 铲式 排肥开沟器数量 ： 6 个 排肥开沟器深度调节范围 ： 30～80 mm 种/肥箱容积 ： 种：25×6/肥：195×2 L 排量调节方式 ： 排肥：螺旋手柄，排种档位调节 播种部分传动方式 ： 链传动+轴传动 地轮型式 ： 充气橡胶轮胎 地轮直径 ： 590 mm 地轮高度调节范围 ： / mm 风机型式 ： / 覆土器型式 ： 双圆盘 镇压器型式 ： 实心橡胶轮 |  | 购机补贴(通用类) | 2027-01-11 | 河北省 | 待修改 | 退回修改.请如实填写“销售价格”栏
种植施肥机械 | 播种机械（可含施肥功能） | 单粒（精密）播种机 | 6-10行气力式精量播种机 | 河北中友机电设备有限公司 | 气力精密播种机 | 2BFQ-6 |  | 播种行数:6行;是否精量播种:是;是否气力式:是 | 型号名称：2BFQ-6气力精密播种机 结构型式：气力式，悬挂式 配套动力范围（kW）：73.5～132.4 整机外形尺寸（长×宽×高）（mm）：2000×4200×2900 作业速度范围（m/s）：1.67～2.22 作业小时生产率（hm2/h）：1.80～3.35 工作幅宽（cm）：300～420 行距（cm）：50～70 工作行数（行）：6 排种器型式：气力式，金属材料 排种器数量（个）：6 排肥器型式：外槽轮式，非金属材料 排肥器数量（个）：6 排种开沟器型式：双圆盘式 排种开沟器数量（个）：6 排种开沟器深度调节范围（mm）：0～60 排肥开沟器型式：凿式 排肥开沟器数量（个）：6 排肥开沟器深度调节范围（mm）：0～60 种/肥箱容积（L）：种：30×6，肥：160×2 排量调节方式：种：机械式，肥：轮盘式 播种部分传动方式：链传动+轴传动 地轮型式：充气轮胎 地轮直径（mm）：640 地轮高度调节范围（mm）：0～270 风机型式：离心负压 覆土器型式：轮式 镇压器型式：镇压轮 |  | 购机补贴(通用类) | 2026-12-26 | 河北省 | 待修改 | 铭牌图片：不符合填报要求。 1.需用铆钉铆在机具上的正式出厂铭牌。 2.请如实填写“销售价格”栏
种植施肥机械 | 播种机械（可含施肥功能） | 单粒（精密）播种机 | 6-10行气力式精量播种机 | 湖北桦磊农机制造有限公司 | 精量播种机 | 2BQFX-6 | / | 播种行数:6行;是否精量播种:是;是否气力式:是 | 型号名称 / 2BQFX-6型精量播种机 结构型式 / 气吸式；悬挂 工作状态a外形尺寸（长×宽×高） mm 1790×2080×1460 行距 mm 280 工作行数 行 6 工作幅宽 mm 2000 排种器型式 / 气吸式 排种器数量 个 6 排肥器型式 / 外槽轮式 排肥器数量 个 8 种/肥箱容积 L 72/107 排量调节方式 / 手柄 传动机构型式 / 链传动 开沟器型式 / 双圆盘犁 开沟器数量 个 8 地轮型式 / 橡胶轮式 地轮直径 mm 540 风机型号名称 / HG-1500 叶轮直径 mm 300 风机转速 r/min 2900 覆土器型式 / / 镇压器型式 / / |  | 购机补贴(通用类) | 2022-12-31 | 湖北省 | 待修改 | 退回修改.请如实填写“销售价格”栏
种植施肥机械 | 播种机械（可含施肥功能） | 单粒（精密）播种机 | 6-10行气力式精量播种机 | 湖北桦磊农机制造有限公司 | 精量播种机 | 2BQFX-6B |  | 播种行数:6行;是否精量播种:是;是否气力式:是 | 型号名称 / 2BQFX-6B型精量播种机 结构型式 / 气力式/悬挂式 整机外形尺寸（长×宽×高） mm 1820×2120×1480 作业速度范围 m/s 0.6~1.0 作业小时生产率 hm2/h 0.4~0.7 工作幅宽 cm 168 行距 cm 28 工作行数 行 6 排种器型式 / 气力式 排种器数量 个 3 排肥器型式 / 槽轮式 排肥器数量 个 8 排种开沟器型式 / 双圆盘犁 排种开沟器数量 个 6 排种开沟器深度调节范围 mm 0~60 排肥开沟器型式 / / 排肥开沟器数量 个 / 排肥开沟器深度调节范围 mm / 种/肥箱容积 L 种：0.5×6/肥：68.5×2 排量调节方式 / 直流电机转速控制器 播种部分传动方式 / 链传动 地轮型式 / / 地轮直径 mm / 地轮高度调节范围 mm / 风机型式 / 离心式 覆土器型式 / / 镇压器型式 / / |  | 购机补贴(通用类) | 2026-11-23 | 湖北省 | 待修改 | 退回修改.请如实填写“销售价格”栏
种植施肥机械 | 播种机械（可含施肥功能） | 单粒（精密）播种机 | 6-10行气力式精量播种机 | 湖北桦磊农机制造有限公司 | 精量播种机 | 2BQFX-8 | / | 播种行数:8行;是否精量播种:是;是否气力式:是 | 型号名称 / 2BQFX-8型精量播种机 结构型式 / 气吸式；悬挂 工作状态a外形尺寸（长×宽×高） mm 2050×2450×1460 行距 mm 280 工作行数 行 8 工作幅宽 mm 2200 排种器型式 / 气吸式 排种器数量 个 8 排肥器型式 / 外槽轮式 排肥器数量 个 10 种/肥箱容积 L 90/134 排量调节方式 / 手柄 传动机构型式 / 链传动 开沟器型式 / 双圆盘犁 开沟器数量 个 10 地轮型式 / 橡胶轮式 地轮直径 mm 540 风机型号名称 / HG-1500 叶轮直径 mm 300 风机转速 r/min 2900 覆土器型式 / / 镇压器型式 / / |  | 购机补贴(通用类) | 2022-12-31 | 湖北省 | 待修改 | 退回修改.请如实填写“销售价格”栏
种植施肥机械 | 播种机械（可含施肥功能） | 单粒（精密）播种机 | 11行及以上气力式精量播种机 | 河北中友机电设备有限公司 | 气力精密播种机 | 2BFQ-12 |  | 播种行数:12行;是否精量播种:是;是否气力式:是 | 型号名称：2BFQ-12气力精密播种机 结构型式：气力式，牵引式 配套动力范围（kW）：129.5～154.4 整机外形尺寸（长×宽×高）（mm）：3000×8900×2870 作业速度范围（m/s）：1.61 作业小时生产率（h㎡/h）：3.6～6.7 工作幅宽（cm）：600～840 行距（cm）：50～70 工作行数（行）：12 排种器形式：气力式，金属材料 排种器数量（个）：12 排肥器形式：外槽轮式，非金属材料 排肥器数量（个）：12 排种开沟器型式：双圆盘式 排种开沟器数量（个）：12 排种开沟器深度调节范围（mm）：20～60 排肥开沟器形式：双圆盘式 排肥开沟器数量（个）：12 排肥开沟器深度调节范围（mm）：50～150 种/肥箱容积（L）：种：25×12，肥：140×4 排量调节方式：种：更换排种盘，肥：调节旋钮 播种部分传动方式：链传动+轴传动 地轮型式：充气轮胎 地轮直径（mm）：640 地轮高度调节范围（mm）：0～250 风机型式：离心负压 覆土器型式：覆土轮 镇压器型式：镇压轮 |  | 购机补贴(通用类) | 2025-12-29 | 河北省 | 待修改 | 铭牌图片：不符合填报要求。 1.需用铆钉铆在机具上的正式出厂铭牌。 2.请如实填写“销售价格”栏
种植施肥机械 | 播种机械（可含施肥功能） | 单粒（精密）播种机 | 11行及以上气力式精量播种机 | 河北中友机电设备有限公司 | 气力精密播种机 | 2BFQ-18 |  | 播种行数:18行;是否精量播种:是;是否气力式:是 | 型号名称:2BFQ-18气力精密播种机 结构型式:气力式，悬挂式 配套动力范围(kW):147.0～161.8 整机外形尺寸（长×宽×高）(mm):2750×8020×1820 作业速度范围(m/s):1.67～2.22 作业小时生产率(hm2/h):3.6～5.3 工作幅宽(cm):660 行距(cm):窄行：25，宽行：60 工作行数(行):窄行：12，宽行：6 排种器型式:气力式，金属材料 排种器数量(个):18 排肥器型式:槽轮式，非金属材料 排肥器数量(个):12 排种开沟器型式:双圆盘式 排种开沟器数量(个):18 排种开沟器深度调节范围(mm):20～60 排肥开沟器型式:双圆盘式 排肥开沟器数量(个):12 排肥开沟器深度调节范围(mm):0～60 种/肥箱容积(L):种：25×18，肥：280×4 排量调节方式:种：机械式，肥：轮盘式 播种部分传动方式:链传动+轴传动 地轮型式:充气轮胎 地轮直径(mm):640 地轮高度调节范围(mm):0～250 风机型式:离心负压 覆土器型式:覆土轮 镇压器型式:镇压轮 |  | 购机补贴(通用类) | 2026-10-21 | 河北省 | 待修改 | 铭牌图片：不符合填报要求。 1.需用铆钉铆在机具上的正式出厂铭牌。 2.请如实填写“销售价格”栏
种植施肥机械 | 播种机械（可含施肥功能） | 单粒（精密）播种机 | 11行及以上气力式精量播种机 | 湖北桦磊农机制造有限公司 | 精量播种机 | 2BQFX-12 | / | 播种行数:12行;是否精量播种:是;是否气力式:是 | 型号名称/2BQFX-12型精量播种机 结构型式/气力式/悬挂式 整机外形尺寸（长×宽×高）mm1820×2600×1480 作业速度范围m/s0.6~1.0 作业小时生产率hm2/h0.5~0.9 工作幅宽cm216 行距cm18 工作行数行12 排种器型式/气力式 排种器数量个6 排肥器型式/槽轮式 排肥器数量个8 排种开沟器型式/双圆盘犁 排种开沟器数量个12 排种开沟器深度调节范围mm0~60 排肥开沟器型式// 排肥开沟器数量个/ 排肥开沟器深度调节范围mm/ 种/肥箱容积L种：0.5×12/肥：82.5×2 排量调节方式/ 直流电机转速控制器 播种部分传动方式/链传动 地轮型式// 地轮直径 mm / 地轮高度调节范围 mm / 风机型式 / 离心式 覆土器型式 / / 镇压器型式 / / |  | 购机补贴(通用类) | 2026-11-23 | 湖北省 | 待修改 | 退回修改.请如实填写“销售价格”栏
种植施肥机械 | 播种机械（可含施肥功能） | 单粒（精密）播种机 | 4-5行免耕精量播种机 | 河北中友机电设备有限公司 | 清垄免耕精密播种机 | 2BMQ-4 |  | 播种行数:4行;播种形式:免耕精量穴播 | 型号名称:2BMQ-4清垄免耕精密播种机 结构型式:机械式；悬挂式 配套动力范围(kW):73.5～110.0 整机外形尺寸（长×宽×高）(mm):2150×2500×1600 作业速度范围(m/s):4 作业小时生产率(h㎡/h):≥6 行距(mm):600 工作行数(行):4 作业幅宽(mm):2400 排种器形式:指夹式，金属材料 排种器数量(个):4 排种器驱动方式:地轮传动 排肥器形式:外槽轮式，非金属材料 排肥器数量(个）：4 排肥器驱动方式：地轮传动 种/肥箱容积（L）：种：8×4；肥170×2 种/肥排量调节方式：种：变速箱，肥：调节旋钮 传动机构型式:链传动+轴传动 开沟器形式:铲式 开沟器数量(个):4 开沟器深度调节范围(mm):2～8 地轮型式:充气轮胎 地轮直径(mm):560 地轮高度调节范围:(mm)0～150 破茬清垄工作部件型式:甩刀 镇压器型式:镇压轮 |  | 购机补贴(通用类) | 2025-12-29 | 河北省 | 待修改 | 铭牌图片：不符合填报要求。 1.需用铆钉铆在机具上的正式出厂铭牌。 2.请如实填写“销售价格”栏
种植施肥机械 | 播种机械（可含施肥功能） | 单粒（精密）播种机 | 2-3行牵引式免耕穴播机 | 吉林省远航农业机械有限公司 | 指夹式精密免耕施肥播种机 | 2BFMG-2 |  | 播种行数:2行;播种形式:牵引式免耕穴播 | （结构型式：牵引式）（配套动力范围：22～66.1kW）（外形尺寸（长×宽×高）：3100×2080×1600mm）（作业速度范围：7.2-8.8km/h）（作业小时生产率：0.3-1.0h㎡/h）（行距：450-750mm（可调））（工作行数：2行）（工作幅宽：900-1500mm）（排种器型式：指夹式(非金属材料)；数量：2个；驱动方式：链传动式）（排肥器型式：螺旋搅龙式；数量：2个驱动方式：链传动式/马达驱动）（种/肥箱容积：32×2/200×1L）（排量调节方式:塔轮、插板、丝杠组合）（传动机构型式:地轮摩擦、上置式链传动）（开沟器型式:种子/双圆盘；肥/缺口单圆盘；数量：2个深度调节范围：40-120mm）（地轮型式：橡胶轮胎；直径：700mm；高度调节范围：550mm）（破茬清垄工作部件型式：波纹圆盘、双向渐开线轮齿式拨草轮）（覆土器型式：V型设置宽空心橡胶轮）（镇压器型式：V型设置窄空心橡胶轮） | 0 | 购机补贴(通用类) | 2023-12-31 | 吉林省 | 待修改 | 推广鉴定报告：不符合填报要求。 投档技术参数：不符合填报要求。是否精量？ 铭牌图片：不符合填报要求。 初评员意见：1.推广鉴定报告：不符合填报要求。2.铭牌图片：不符合填报要求。请体现出铆接在机器上。3.企业未自填国家补贴额。
种植施肥机械 | 播种机械（可含施肥功能） | 单粒（精密）播种机 | 4-5行牵引式免耕穴播机 | 吉林省远航农业机械有限公司 | 指夹式精密免耕施肥播种机 | 2BFMG-4 |  | 播种行数:4行;播种形式:牵引式免耕穴播 | （结构型式：牵引式）（配套动力范围：58.8～88.2kW）（工作状态外形尺寸（长×宽×高）：3650×3580×1800mm）（作业速度范围：7.2-8.8km/h）（作业小时生产率：0.7-1.8h㎡/h）（行距：450-750mm（可调））（工作行数：4行）（工作幅宽：1800-3000mm）（排种器型式：指夹式(非金属材料)；数量：4个；驱动方式：链传动式）（排肥器型式：螺旋搅龙式；数量：4个驱动方式：链传动式/马达驱动）（种/肥箱容积：32×4/200×2L）（排量调节方式:塔轮、插板、丝杠组合）（传动机构型式:地轮摩擦、上置式链传动）（开沟器型式:种子/双圆盘；肥/缺口单圆盘；数量：4个深度调节范围：40-120mm）（地轮型式：橡胶轮胎；直径：700mm；高度调节范围：550mm）（破茬清垄工作部件型式：波纹圆盘、双向渐开线轮齿式拨草轮）（覆土器型式：V型设置宽空心橡胶轮）（镇压器型式：V型设置窄空心橡胶轮） | 0 | 购机补贴(通用类) | 2023-12-31 | 吉林省 | 待修改 | 投档技术参数：不符合填报要求。是否精量？ 铭牌图片：不符合填报要求。 初评员意见：1.铭牌图片：不符合填报要求。请体现出铆接在机器上。2.企业未自填国家补贴额。
种植施肥机械 | 播种机械（可含施肥功能） | 单粒（精密）播种机 | 4-5行牵引式免耕穴播机 | 乌兰浩特市顺源农牧机械制造有限公司 | 免耕气吸式精量播种机 | 2BMQ-4A |  | 播种行数:4行;播种形式:牵引式免耕穴播;排种器是否为精量排种器:是 | 型号名称：2BMQ-4A型免耕气吸式精量播种机，配套动力范围：51.5-66.2kW， 整机外形尺寸（长×宽×高）：3300mm×3200mm×1800mm，作业速度范围：8-10km/h， 作业小时生产率：1.76-2.8hm2/h，行距：550-700mm，工作行数：4行，作业幅宽：2200-2800mm， 破茬清垄工作部件型式：单圆盘+拨草轮，单体结构质量：135kg，整机结构质量：1895kg，秸秆切割装置型式：波纹单圆盘，镇压机构配置方式：独立式，镇压强度调节方式：多级调节，仿形方式：单体独立同步仿形，仿形机构型式：平行四连杆式，破茬清垄工作部件配置方式：独立防缠绕式。 |  | 购机补贴(通用类) | 2026-08-31 | 内蒙古自治区 | 待修改 | 退回修改.请如实填写“销售价格”栏
种植施肥机械 | 播种机械（可含施肥功能） | 单粒（精密）播种机 | 4-5行牵引式免耕穴播机 | 乌兰浩特市顺源农牧机械制造有限公司 | 免耕气吸式精量播种机 | 2BMQ-5 |  | 播种行数:5行;播种形式:牵引式免耕穴播;排种器是否为精量排种器:是 | 型号名称：2BMQ-5型免耕气吸式精量播种机，配套动力范围：66.2-73.5kW， 整机外形尺寸（长×宽×高）：3300mm×3200mm×1800mm， 行距：550-650mm，工作行数：5行，作业幅宽：2750-3250mm， 破茬清垄工作部件型式：波纹单圆盘+拨草轮，单体结构质量：135kg，整机结构质量：2126kg，秸秆切割装置型式：波纹单圆盘，镇压机构配置方式：独立式，镇压强度调节方式：多级调节(三级)，仿形方式：单体独立同步仿形，仿形机构型式：平行四连杆式，破茬清垄工作部件配置方式：独立防缠绕式。播种质量监控及报警系统：智能语音播报。 |  | 购机补贴(通用类) | 2025-03-31 | 内蒙古自治区 | 待修改 | 退回修改.请如实填写“销售价格”栏
种植施肥机械 | 播种机械（可含施肥功能） | 单粒（精密）播种机 | 4-5行牵引式免耕穴播机 | 乌兰浩特市顺源农牧机械制造有限公司 | 免耕指夹式精量播种机 | 2BMZJ-4 |  | 播种行数:4行;播种形式:牵引式免耕穴播;排种器是否为精量排种器:是 | 型号名称：2BMZJ-4型免耕指夹式精量播种机，配套动力范围：36.7-47.8kW， 整机外形尺寸（长×宽×高）：3300mm×2545mm×1880mm，行距：550-650mm，工作行数：4行，作业幅宽：2200-2600mm， 结构型式：牵引式，排种器型式：指夹式，作业速度：6-8km/h（检验报告试验结果6.7km/h），动土率≤20%（检验报告试验结果10%）， 破茬清垄工作部件型式：波纹单圆盘+拨草轮，单体结构质量：135kg，整机结构质量：1720kg，秸秆切割装置型式：波纹单圆盘，镇压机构配置方式：独立式，镇压强度调节方式：多级调节（三级），仿形方式：单体独立同步仿形，仿形机构型式：平行四连杆式，破茬清垄工作部件配置方式：独立防缠绕式。播种质量监控及报警系统：智能语音播报 |  | 购机补贴(通用类) | 2025-03-31 | 内蒙古自治区 | 待修改 | 退回修改.请如实填写“销售价格”栏
种植施肥机械 | 播种机械（可含施肥功能） | 单粒（精密）播种机 | 6行及以上牵引式免耕穴播机 | 乌兰浩特市顺源农牧机械制造有限公司 | 免耕气吸式精量播种机 | 2BMQ-12 |  | 播种行数:12行;播种形式:牵引式免耕穴播;排种器是否为精量排种器:是 | 型号名称：2BMQ-12型免耕气吸式精量播种机，配套动力范围：176.5-191.2kW， 整机外形尺寸（长×宽×高）：5310mm×8540mm×2200mm， 行距：550-650mm，工作行数：12行，作业幅宽：6600-7800mm， 破茬清垄工作部件型式：波纹单圆盘+拨草轮，单体结构质量：135kg，整机结构质量：4330kg，秸秆切割装置型式：波纹单圆盘，镇压机构配置方式：独立式，镇压强度调节方式：多级调节（三级），仿形方式：单体独立同步仿形，仿形机构型式：平行四连杆式，破茬清垄工作部件配置方式：独立防缠绕式。播种质量监控及报警系统：智能语音播报 |  | 购机补贴(通用类) | 2025-03-31 | 内蒙古自治区 | 待修改 | 退回修改 .请如实填写“销售价格”栏
种植施肥机械 | 播种机械（可含施肥功能） | 单粒（精密）播种机 | 6行及以上牵引式免耕穴播机 | 乌兰浩特市顺源农牧机械制造有限公司 | 免耕气吸式精量播种机 | 2BMQ-6A |  | 播种行数:6行;播种形式:牵引式免耕穴播;排种器是否为精量排种器:是 | 型号名称：2BMQ-6A型免耕气吸式精量播种机，配套动力范围：73.5-88kW， 整机外形尺寸（长×宽×高）：3300mm×4950mm×2100mm，作业速度范围：8-10km/h， 作业小时生产率：1.92-4.2hm2/h，行距：400-700mm，工作行数：6行，作业幅宽：2400-4200mm， 破茬清垄工作部件型式：单圆盘+拨草轮，单体结构质量：135kg，整机结构质量：2410kg，秸秆切割装置型式：波纹单圆盘，镇压机构配置方式：独立式，镇压强度调节方式：多级调节，仿形方式：单体独立同步仿形，仿形机构型式：平行四连杆式，破茬清垄工作部件配置方式：独立防缠绕式。 |  | 购机补贴(通用类) | 2026-08-31 | 内蒙古自治区 | 待修改 | 退回修改.请如实填写“销售价格”栏
种植施肥机械 | 播种机械（可含施肥功能） | 单粒（精密）播种机 | 6行及以上牵引式免耕穴播机 | 乌兰浩特市顺源农牧机械制造有限公司 | 免耕气吸式精量播种机 | 2BMQ-7 |  | 播种行数:7行;播种形式:牵引式免耕穴播;排种器是否为精量排种器:是 | 型号名称：2BMQ-7型免耕气吸式精量播种机，配套动力范围：95.6-110.3kW， 整机外形尺寸（长×宽×高）：3300mm×4545mm×1880mm， 行距：550-650mm，工作行数：7行，作业幅宽：3850-4550mm， 破茬清垄工作部件型式：波纹单圆盘+拨草轮，单体结构质量：135kg，整机结构质量：2574kg，秸秆切割装置型式：波纹单圆盘，镇压机构配置方式：独立式，镇压强度调节方式：多级调节（三级），仿形方式：单体独立同步仿形，仿形机构型式：平行四连杆式，破茬清垄工作部件配置方式：独立防缠绕式。播种质量监控及报警系统：智能语音播报。 |  | 购机补贴(通用类) | 2025-03-31 | 内蒙古自治区 | 待修改 | 退回修改.请如实填写“销售价格”栏
种植施肥机械 | 播种机械（可含施肥功能） | 单粒（精密）播种机 | 6行及以上牵引式免耕穴播机 | 乌兰浩特市顺源农牧机械制造有限公司 | 免耕气吸式精量播种机 | 2BMQ-8 |  | 播种行数:8行;播种形式:牵引式免耕穴播;排种器是否为精量排种器:是 | 型号名称：2BMQ-8型免耕气吸式精量播种机，配套动力范围：110.3-132.4kW， 整机外形尺寸（长×宽×高）：3300mm×5155mm×1880mm， 行距：550-650mm，工作行数：8行，作业幅宽：4400-5200mm， 破茬清垄工作部件型式：波纹单圆盘+拨草轮，单体结构质量：135kg，整机结构质量：2872kg，秸秆切割装置型式：波纹单圆盘，镇压机构配置方式：独立式，镇压强度调节方式：多级调节（三级），仿形方式：单体独立同步仿形，仿形机构型式：平行四连杆式，破茬清垄工作部件配置方式：独立防缠绕式。播种质量监控及报警系统：智能语音播报。 |  | 购机补贴(通用类) | 2025-03-31 | 内蒙古自治区 | 待修改 | 退回修改.请如实填写“销售价格”栏
种植施肥机械 | 播种机械（可含施肥功能） | 单粒（精密）播种机 | 6行及以上牵引式免耕穴播机 | 乌兰浩特市顺源农牧机械制造有限公司 | 免耕气吸式精量播种机 | 2BMQ-9 |  | 播种行数:9行;播种形式:牵引式免耕穴播;排种器是否为精量排种器:是 | 型号名称：2BMQ-9型免耕气吸式精量播种机，配套动力范围：132.4-147.1kW， 整机外形尺寸（长×宽×高）：3300mm×5895mm×1880mm， 行距：550-650mm，工作行数：9行，作业幅宽：4950-5850mm， 破茬清垄工作部件型式：波纹单圆盘+拨草轮，单体结构质量：135kg，整机结构质量：2936kg，秸秆切割装置型式：波纹单圆盘，镇压机构配置方式：独立式，镇压强度调节方式：多级调节（三级），仿形方式：单体独立同步仿形，仿形机构型式：平行四连杆式，破茬清垄工作部件配置方式：独立防缠绕式。播种质量监控及报警系统：智能语音播报。 |  | 购机补贴(通用类) | 2025-03-31 | 内蒙古自治区 | 待修改 | 退回修改 .请如实填写“销售价格”栏
种植施肥机械 | 播种机械（可含施肥功能） | 根（块）茎种子播种机 | 手扶式大蒜播种机,播种行数4行及以上 | 济南华庆农业机械科技有限公司 | 轮式大蒜播种机 | 2BSZZ-4E |  | 播种行数:4行;是否手扶式:是;漏播率:0.8%;正芽率:91.7% | 型号名称：2BSZZ-4E型轮式大蒜播种机；结构型式：手扶轮式；正芽装置型式：三级锥形碗式；整机外形尺寸（长×宽×高）：2520mm×1580mm×1390mm；配套发动机标定功率：8.0kW；配套发动机标定转速：3600r/min；发动机与传动箱传动方式：皮带传动；最小离地间隙：180mm；驾驶室类型：无驾驶室；前轮驱动方式：链条驱动；制动器型式：摩擦盘式；变速箱型式：机械式；档位：4（前进）+2（后退）；轴距：1080mm；轮距（前轮/后轮）：1085/1020；轮胎规格（前轮/后轮）：22×5.00-16/300×80；行距：200mm；株距：100mm；工作行数：4；工作幅宽：800mm；传动机构型式：皮带传动+链传动+齿轮传动；排种器型式：鸭嘴式；排种器数量：4×2 |  | 购机补贴(非通用类) | 2026-06-29 | 山东省 | 待修改 | 功率（KW）：不符合填报要求。 发动机信息：不符合填报要求。 请如实填写“销售价格”栏 .请明示发动机燃油种类及排放情况
种植施肥机械 | 播种机械（可含施肥功能） | 根（块）茎种子播种机 | 自走式大蒜播种机,播种行数6-9行 | 济南华庆农业机械科技有限公司 | 履带式大蒜播种机 | 2BSZZ-6F |  | 播种行数:6行;是否自走式:是;漏播率:1.1%;正芽率:92.2% | 型号名称：2BSZZ-6F型履带式大蒜播种机；结构型式：自走履带式；正芽装置型式：三级锥形碗式；整机外形尺寸（长×宽×高）：3800mm×1650mm×2070mm；配套发动机标定功率：22.1kW；配套发动机标定转速：220r/min；发动机与传动箱传动方式：带传动；最小离地间隙：145mm；驾驶室类型：无驾驶室；制动器型式：摩擦盘式；变速箱型式：机械式；档位：6（前进）+2（后退）；履带轨距：750mm；履带宽度：250mm；履带节距：72mm；履带节数：46；行距：200(4)/300（1）mm；株距：95mm；工作行数：6；工作幅宽：1400mm；传动机构型式：带传动+链传动；排种器型式：鸭嘴式；排种器数量：6×3。 |  | 购机补贴(非通用类) | 2026-12-28 | 山东省 | 待修改 | 功率（KW）：不符合填报要求。 发动机信息：不符合填报要求。请明示发动机燃油种类及排放情况 .请如实填写“销售价格”栏
种植施肥机械 | 播种机械（可含施肥功能） | 根（块）茎种子播种机 | 自走式大蒜播种机,播种行数6-9行 | 济南华庆农业机械科技有限公司 | 履带式大蒜播种机 | 2BSZZ-7A |  | 播种行数:7行;是否自走式:是;漏播率:1.1%;正芽率:91.1% | 型号名称：2BSZZ-7A型履带式大蒜播种机；结构型式：自走履带式；正芽装置型式：二级锥形碗式；整机外形尺寸（长×宽×高）：3100mm×1630mm×1960mm；配套发动机标定功率：7.5kW；配套发动机标定转速：3600r/min；发动机与传动箱传动方式：带传动；最小离地间隙：170mm；驾驶室类型：无驾驶室；制动器型式：摩擦盘式；变速箱型式：机械式；档位：6（前进）+2（后退）；履带轨距：720mm；履带宽度：280mm；履带节距：90mm；履带节数：38；行距：165mm；株距：80mm；工作行数：7；工作幅宽：1155mm；传动机构型式：带传动+链传动；排种器型式：鸭嘴式；排种器数量：7×3。 |  | 购机补贴(非通用类) | 2026-12-28 | 山东省 | 待修改 | 功率（KW）：不符合填报要求。 发动机信息：不符合填报要求。 请如实填写“销售价格”栏 .请明示发动机燃油种类及排放情况
种植施肥机械 | 播种机械（可含施肥功能） | 根（块）茎种子播种机 | 自走式大蒜播种机,播种行数6-9行 | 济南华庆农业机械科技有限公司 | 履带式大蒜播种机 | 2BSZZ-8B |  | 播种行数:8行;是否自走式:是;漏播率:0.6%;正芽率:94.4% | 型号名称：2BSZZ-8B型履带式大蒜播种机；结构型式：自走履带式；正芽装置型式：三级锥形碗式；整机外形尺寸（长×宽×高）：4710mm×2295mm×2360mm；配套发动机标定功率：29.5kW；配套发动机标定转速：2400r/min；发动机与传动箱传动方式：皮带传动；最小离地间隙：210mm；驾驶室类型：无驾驶室；制动器型式：摩擦盘式；变速箱型式：机械式；档位：3（前进）+1（后退）；履带轨距：1150mm；履带宽度：350mm；履带节距：90mm；履带节数：46；行距：190（6）/350（1）mm；株距：100mm；工作行数：8；工作幅宽：1703mm；传动机构型式：皮带传动+链传动；排种器型式：鸭嘴式；排种器数量：8×3；镇压器型式：镇压辊式。 |  | 购机补贴(非通用类) | 2026-03-29 | 山东省 | 待修改 | 功率（KW）：不符合填报要求。 发动机信息：不符合填报要求。请如实填写“销售价格”栏 .请明示发动机燃油种类及排放情况
种植施肥机械 | 播种机械（可含施肥功能） | 根（块）茎种子播种机 | 自走式大蒜播种机,播种行数10行及以上 | 济南华庆农业机械科技有限公司 | 履带式大蒜播种机 | 2BSZZ-12D |  | 播种行数:12行;是否自走式:是;漏播率:0.6%;正芽率:92.8% | 型号名称：2BSZZ-12D型履带式大蒜播种机；结构型式：自走履带式；正芽装置型式：三级锥形碗式；整机外形尺寸（长×宽×高）：5010mm×2685mm×2375mm；配套发动机标定功率：29.5kW；配套发动机标定转速：2400r/min；发动机与传动箱传动方式：皮带传动；最小离地间隙：210mm；驾驶室类型：无驾驶室；制动器型式：摩擦盘式；变速箱型式：机械式；档位：3（前进）+1（后退）；履带轨距：1600mm；履带宽度：400mm；履带节距：90mm；履带节数：51；行距：180mm；株距：120mm；工作行数：12；工作幅宽：2160mm；传动机构型式：皮带传动+链传动；排种器型式：鸭嘴式；排种器数量：12×3；镇压器型式：镇压辊式。 |  | 购机补贴(非通用类) | 2026-03-29 | 山东省 | 待修改 | 功率（KW）：不符合填报要求。 发动机信息：不符合填报要求。 请如实填写“销售价格”栏 .请明示发动机燃油种类及排放情况
种植施肥机械 | 播种机械（可含施肥功能） | 根（块）茎种子播种机 | 自走式大蒜播种机,播种行数10行及以上 | 济南华庆农业机械科技有限公司 | 履带式大蒜播种机 | 2BSZZ-17C |  | 播种行数:17行;是否自走式:是;漏播率:1.1%;正芽率:93.9% | 型号名称：2BSZZ-17C型履带式大蒜播种机；结构型式：自走履带式；正芽装置型式：三级锥形碗式；整机外形尺寸（长×宽×高）：3550mm×2690mm×1815mm；配套发动机标定功率：13.2kW；配套发动机标定转速：2200r/min；发动机与传动箱传动方式：皮带传动；最小离地间隙：180mm；驾驶室类型：无驾驶室；制动器型式：摩擦盘式；变速箱型式：机械式；档位：3（前进）+1（后退）；履带轨距：1550mm；履带宽度：400mm；履带节距：90mm；履带节数：48；行距：125mm；株距：125mm；工作行数：17；工作幅宽：2125mm；传动机构型式：皮带传动+链传动；排种器型式：鸭嘴式；排种器数量：17×2；镇压器型式：镇压辊式。 |  | 购机补贴(非通用类) | 2026-03-29 | 山东省 | 待修改 | 功率（KW）：不符合填报要求。 发动机信息：不符合填报要求。 请如实填写“销售价格”栏 .请明示发动机燃油种类及排放情况
种植施肥机械 | 播种机械（可含施肥功能） | 根（块）茎种子播种机 | 悬挂或牵引式大蒜播种机,播种行数10行及以上 | 济南华庆农业机械科技有限公司 | 大蒜播种机 | 2BSXZ-11B |  | 播种行数:11行;型式:悬挂式;漏播率:1.1%;正芽率:93.9% | 型号名称：2BSXZ-11B型大蒜播种机；结构型式：悬挂式；正芽装置型式：三级锥形碗式；整机外形尺寸（长×宽×高）：2430mm×2550mm×1720mm；配套拖拉机动力：58.8～88.2kW；行距：190mm；株距：120mm；工作行数：11；工作幅宽：2090mm；传动机构型式：链传动；排种器型式：鸭嘴式；排种器数量：11×3；镇压器型式：镇压辊式。 |  | 购机补贴(非通用类) | 2026-03-29 | 山东省 | 待修改 | 退回修改 .请如实填写“销售价格”栏
种植施肥机械 | 播种机械（可含施肥功能） | 根（块）茎种子播种机 | 悬挂或牵引式大蒜播种机,播种行数10行及以上 | 济南华庆农业机械科技有限公司 | 大蒜播种机 | 2BSXZ-13A |  | 播种行数:13行;型式:悬挂式;漏播率:1.1%;正芽率:91.6% | 型号名称：2BSXZ-13A型大蒜播种机；结构型式：悬挂式；正芽装置型式：三级锥形碗式；整机外形尺寸（长×宽×高）：1650mm×2100mm×1805mm；配套拖拉机动力：22.1～36.8kW；行距：125mm；株距：120mm；工作行数：13；工作幅宽：1625mm；传动机构型式：链传动；排种器型式：鸭嘴式；排种器数量：13×2；镇压器型式：镇压辊式。 |  | 购机补贴(非通用类) | 2026-12-28 | 山东省 | 待修改 | 退回修改.请如实填写“销售价格”栏
种植施肥机械 | 耕整地播种作业机械（可含施肥功能） | 旋耕播种机 | 12-18行旋耕条播机 | 丹阳良友机械有限公司 | 旋耕施肥播种机 | 2BFG-12(6)(200)A |  | 旋播行数:12行 | 工作幅宽(M)：2；播种行数(行)：12；施肥行数(行)：6；作业功能：旋耕、施肥、播种、镇压。 |  | 购机补贴(非通用类) | 2025-12-30 | 江苏省 | 待修改 | 退回修改 ，请如实填写“销售价格”栏
种植施肥机械 | 耕整地播种作业机械（可含施肥功能） | 旋耕播种机 | 12-18行旋耕条播机 | 丹阳良友机械有限公司 | 双轴旋耕施肥播种机 | 2BFG-14(8)(230) |  | 旋播行数:14行 | 工作幅宽(M)：2.3；播种行数(行)：14；施肥行数(行)：8；作业功能：旋耕、施肥、播种、镇压；传动方式：侧边齿轮传动；旋耕刀型号：前轴：IT225；后轴：IT150；排量调节方式：侧边螺旋调节。 |  | 购机补贴(非通用类) | 2026-12-29 | 江苏省 | 待修改 | 退回修改，请如实填写“销售价格”栏
种植施肥机械 | 耕整地播种作业机械（可含施肥功能） | 旋耕播种机 | 12-18行旋耕条播机 | 丹阳良友机械有限公司 | 旋耕施肥播种机 | 2BFG-14(8)(230) |  | 旋播行数:14行 | 工作幅宽(M)：2.3；播种行数(行)：14；施肥行数(行)：8；作业功能：旋耕、施肥、播种、镇压；传动方式：侧边齿轮传动；旋耕刀型号：IT225；排量调节方式：侧边螺旋调节。 |  | 购机补贴(非通用类) | 2026-12-29 | 江苏省 | 待修改 | 退回修改 ，请如实填写“销售价格”栏
种植施肥机械 | 耕整地播种作业机械（可含施肥功能） | 旋耕播种机 | 12-18行旋耕条播机 | 丹阳良友机械有限公司 | 旋耕施肥播种机 | 2BFG-16(8)(260) |  | 旋播行数:16行 | 工作幅宽(M)：2.6；播种行数(行)：16；施肥行数(行)：8；作业功能：旋耕、施肥、播种、镇压；传动方式：侧边齿轮传动；旋耕刀型号：IT225；排量调节方式：侧边螺旋调节。 |  | 购机补贴(非通用类) | 2026-12-29 | 江苏省 | 待修改 | 退回修改，请如实填写“销售价格”栏
种植施肥机械 | 耕整地播种作业机械（可含施肥功能） | 旋耕播种机 | 12-18行旋耕条播机 | 丹阳良友机械有限公司 | 双轴旋耕施肥播种机 | 2BFG-16(8)(260) |  | 旋播行数:16行 | 工作幅宽(M)：2.6；播种行数(行)：16；施肥行数(行)：8；作业功能：旋耕、施肥、播种、镇压；传动方式：侧边齿轮传动；旋耕刀型号：前轴：IT225；后轴：IT150；排量调节方式：侧边螺旋调节。 |  | 购机补贴(非通用类) | 2026-12-29 | 江苏省 | 待修改 | 退回修改，请如实填写“销售价格”栏
种植施肥机械 | 耕整地播种作业机械（可含施肥功能） | 旋耕播种机 | 12-18行旋耕条播机 | 丹阳良友机械有限公司 | 旋耕施肥播种机 | 2BFG-16(8)(260)A |  | 旋播行数:16行 | 配套动力(kW)：55.1～73.5；工作幅宽(M)：2.6；播种行数(行)：16；施肥行数(行)：8；作业功能：旋耕、施肥、播种、镇压；传动方式：中间齿轮传动；排量调节方式：侧边螺旋调节。 |  | 购机补贴(非通用类) | 2026-12-29 | 江苏省 | 待修改 | 退回修改，请如实填写“销售价格”栏
种植施肥机械 | 耕整地播种作业机械（可含施肥功能） | 旋耕播种机 | 12-18行旋耕条播机 | 丹阳良友机械有限公司 | 旋耕开沟施肥播种机 | 2BFGK-12(6)(200) |  | 旋播行数:12行 | 工作幅宽(M)：2；播种行数(行)：12；施肥行数(行)：6；作业功能：旋耕、开沟、施肥、播种、镇压。 |  | 购机补贴(非通用类) | 2022-12-31 | 江苏省 | 待修改 | 退回修改，请如实填写“销售价格”栏
种植施肥机械 | 耕整地播种作业机械（可含施肥功能） | 旋耕播种机 | 12-18行旋耕条播机 | 丹阳良友机械有限公司 | 旋耕开沟施肥播种机 | 2BFGK-14(8)(230) |  | 旋播行数:14行 | 工作幅宽(M)：2.3；播种行数(行)：14；施肥行数(行)：8；作业功能：旋耕、开沟、施肥、播种、镇压。 |  | 购机补贴(非通用类) | 2022-12-31 | 江苏省 | 待修改 | 退回修改，请如实填写“销售价格”栏
种植施肥机械 | 耕整地播种作业机械（可含施肥功能） | 旋耕播种机 | 12-18行旋耕条播机 | 盐城苏贤机械有限公司 | 旋耕施肥播种机 | 2BFG-18(10)(250） |  | 旋播行数:18行 | 配套动力范围:95.6～117.6kW整机外形尺寸(长×宽×高):1650×2900×1610mm作业速度范围:0.50～1.20m/s作业小时生产率:0.45～1.08hm2/h工作幅宽:250cm耕深:≥8cm行距:14(播种)/25(施肥)cm工作行数:18(播种)/10(施肥)行旋耕部分传动方式:中间传动刀辊设计转速:258(n动=540)/296(n动=720)r/min | 0 | 购机补贴(非通用类) | 2026-12-29 | 江苏省 | 待修改 | 推广鉴定报告：不符合填报要求。 推广鉴定报告封皮为2BFG-21（12）（300），报告第一页涵盖机型不包含2BFG-20（10）（280）和2BFG-18（10）（250），请让鉴定机构修改推广鉴定报告。
种植施肥机械 | 耕整地播种作业机械（可含施肥功能） | 旋耕播种机 | 19-24行旋耕条播机 | 丹阳良友机械有限公司 | 旋耕施肥播种机 | 2BFG-20(10)(300)A |  | 旋播行数:20行 | 工作幅宽(M)：3；播种行数(行)：20；施肥行数(行)：10；作业功能：旋耕、施肥、播种、镇压；传动方式：中间齿轮传动；旋耕刀型号：IT225；排量调节方式：侧边螺旋调节。 |  | 购机补贴(非通用类) | 2026-12-29 | 江苏省 | 待修改 | 退回修改，，请如实填写“销售价格”栏
种植施肥机械 | 耕整地播种作业机械（可含施肥功能） | 旋耕播种机 | 19-24行旋耕条播机 | 盐城苏贤机械有限公司 | 旋耕施肥播种机 | 2BFG-20(10)(280) |  | 旋播行数:20行 | 配套动力范围:102.9～132.3kW整机外形尺寸(长×宽×高):1630×3180×1625mm作业速度范围:0.50～1.20m/s作业小时生产率:0.50～1.20hm2/h工作幅宽:280cm耕深:≥8cm行距:14(播种)/23(施肥)cm工作行数:20(播种)/10(施肥)行旋耕部分传动方式：中间传动刀辊设计转速：258(n动=540)/296(n动=720)r/min | 0 | 购机补贴(非通用类) | 2026-12-29 | 江苏省 | 待修改 | 推广鉴定报告：不符合填报要求。 推广鉴定报告封皮为2BFG-21（12）（300），报告第一页涵盖机型不包含2BFG-20（10）（280）和2BFG-18（10）（250），请让鉴定机构修改推广鉴定报告。
种植施肥机械 | 栽植机械 | 插秧机 | 4行手扶步进式水稻插秧机 | 江苏国善美农业机械有限公司 | 手扶步进式水稻插秧机 | 2ZS-4A | 配套发动机生产企业：林海股份有限公司 配套发动机规格型号：SPE175 配套发动机标定功率：3.3kW 配套发动机标定转速：3600r/min | 形式:手扶步进式;行数:4行 | "整机结构型式:手扶式;工作行数:4;产品型号:2ZS-4A;结构质量:160KG；工作行数:4行；外形尺寸(长*宽*高)MM:2140*1590*910，功率:3.5KW;行距:300mm；穴距:120、140、160、180、210mm；插秧深度:7~37mm； 作业速度:0.34~0.77m/s；作业小时生产率:0.10~0.16hm/h前轮:直径660mm,行走轮机构型式：前橡胶轮爪式,插植臂形式:曲柄摇杆式" | 3.3 | 购机补贴(通用类) | 2022-12-31 | 江苏省 | 待修改 | 发动机信息：不符合填报要求。请明示发动机燃油种类及排放情况
种植施肥机械 | 栽植机械 | 插秧机 | 4行手扶步进式水稻插秧机 | 青州裕源机械有限公司 | 手扶式水稻插秧机 | 2ZS-4A | 泰州雅马哈动力有限公司MZ175-B-1风冷四冲程3.3/3600，汽油发动机 | 形式:手扶步进式;行数:4行 | 结构型式：手扶式工作行数：4行配套发动机：泰州雅马哈动力有限公司MZ175-B-1风冷四冲程3.3/3600，汽油发动机。外形尺寸：2140*1630*1050mm质量：165kg行距：300mm穴距120/140/160/180/210mm插秧深度15-45mm作业速度0.22-0.77m/s作业小时生产率0.08-0.25hm/h行走轮：650mm铁芯橡胶轮。插秧结构型式：曲柄摇杆 | 3.3 | 购机补贴(通用类) | 2026-12-30 | 山东省 | 待修改 | 发动机信息：不符合填报要求。请明示发动机燃油种类及排放情况
种植施肥机械 | 栽植机械 | 插秧机 | 6行及以上手扶步进式水稻插秧机 | 江苏东洋农业机械有限公司 | 手扶式插秧机 | 2ZS-6B(PS68) | 发动机型号：MZ175B8EA0、汽油机、功率：3.3kW、制造商：雅马哈动力机械（江苏）有限公司 | 形式:手扶步进式;行数:6行 | 插秧机结构形式：手扶步进式；作业行数（行）：6；汽油发动机；功率：3.3kW；转速：3600r/min；整机外形尺寸：2370*2300*1130；作业速度：0.28-0.77m/s；作业小时和产率：0.10-0.22hm2/h；单位作业量燃油消耗量：2.0-5.6kg/hm2；行距：300mm；穴距调节机构型：手柄调节；穴距调节档位数量：5个；变速方式：机械变速；插植臂型式：曲柄摇杆式。 | 3.3 | 购机补贴(通用类) | 2025-04-29 | 江苏省 | 待修改 | 发动机信息：不符合填报要求。请明示发动机燃油种类及排放情况，补贴额超过销售价格的30%，可在“企业自填国家补贴额”栏降低补贴额
种植施肥机械 | 栽植机械 | 插秧机 | 6行及以上手扶步进式水稻插秧机 | 江苏国善美农业机械有限公司 | 手扶步进式水稻插秧机 | 2ZS-6 | 配套发动机生产企业：林海股份有限公司 配套发动机规格型号：SPE175 配套发动机标定功率：3.3kW 配套发动机标定转速：3600r/min | 形式:手扶步进式;行数:6行 | "整机结构型式:手扶式;工作行数:6;产品型号:2ZS-6;功率:3.3KW;行距:300MM；穴距:120、140、160、180、210；插秧深度:7~37MM； 作业速度:0~2.7KM/H；作业小时生产率:0.10~0.32HM2/H前轮:直径660MM,行走轮机构型式：前橡胶轮爪式,插植臂形式:曲柄摇杆式" | 3.3 | 购机补贴(通用类) | 2022-12-31 | 江苏省 | 待修改 | 发动机信息：不符合填报要求。请明示发动机燃油种类及排放情况
种植施肥机械 | 栽植机械 | 插秧机 | 6行及以上手扶步进式水稻插秧机 | 江苏玖顺农业机械有限公司 | 手扶式插秧机 | 2ZS-630 | 发动机生产企业：雅马哈动力机械（江苏）有限公司发动机型号：SEMIDRY1-2标定功率（KW):3.3 | 形式:手扶步进式;行数:6行 | 结构型式：手扶步进式工作行数（行）：六发动机生产企业：雅马哈动力机械（江苏）有限公司发动机型号：SEMIDRY1-2标定功率（KW):3.3 | 3.3 | 购机补贴(通用类) | 2025-08-31 | 江苏省 | 待修改 | 退回修改，补贴额可在“企业自填国家补贴额”栏降低补贴额
种植施肥机械 | 栽植机械 | 插秧机 | 6行及以上手扶步进式水稻插秧机 | 青州裕源机械有限公司 | 手扶式水稻插秧机 | 2ZS-6A | 泰州雅马哈动力有限公司MZ175-B-1风冷四冲程3.3/3600，汽油发动机 | 形式:手扶步进式;行数:6行 | 结构型式：手扶式工作行数：六行配套发动机：泰州雅马哈动力有限公司MZ175-B-1风冷四冲程3.3/3600，汽油发动机。外形尺寸：2370*2190*1080mm质量：190kg行距：300mm穴距120/140/160/180/210mm插秧深度15-45mm作业速度0.22-0.77m/s作业小时生产率0.08-0.25hm/h行走轮：650mm铁芯橡胶轮。插秧结构型式：曲柄摇杆 | 3.3 | 购机补贴(通用类) | 2026-12-30 | 山东省 | 待修改 | 产品图片：不符合填报要求。照片不要抠图 ，补贴额可在“企业自填国家补贴额”栏降低补贴额
种植施肥机械 | 栽植机械 | 插秧机 | 6-7行四轮乘坐式水稻插秧机 | 江苏玖顺农业机械有限公司 | 乘坐式高速插秧机 | 2ZG-630G | 发动机生产企业：重庆宗申发动机型号：GB680标定功率（KW):14.5 | 形式:四轮乘坐;行数:6行 | 结构型式：乘坐式驱动型式：四轮驱动工作行数（行）：六发动机生产企业：重庆宗申发动机型号：GB680标定功率（KW):14.5 | 14.5 | 购机补贴(通用类) | 2025-08-31 | 江苏省 | 待修改 | 退回修改，补贴额可在“企业自填国家补贴额”栏降低补贴额
种植施肥机械 | 栽植机械 | 插秧机 | 6-7行四轮乘坐式水稻插秧机 | 山东华盛农业药械有限责任公司 | 高速插秧机 | 2Z-630 | 型号：3854470023H7功率：12.8kw；制造商：百力通（上海）国际贸易有限公司 | 形式:四轮乘坐;行数:6行 | 构形式:四轮驱动乘坐式高速机；外形尺寸(长*宽*高):3110MM*2080MM*1900MM；整机质量:640KG；配套动力形式:双缸、风冷、四冲程；配套动力型号:百力通牌3854470023H7；配套动力功率:12.8KW；工作行数:6行；行距:300MM穴距:120MM、140MM、160MM、190MM、230MM、270MM；插秧深度:12MM、21MM、30MM、39MM、48MM作业速度:<=5KM/H；行走轮结构形式:橡胶轮式；行走轮前轮直径:650MM；行走轮后轮直径:900MM；插秧机构形式:旋转； | 12.8 | 购机补贴(通用类) | 2024-12-30 | 山东省 | 待修改 | 发动机信息：不符合填报要求。 请明示发动机燃油种类及排放情况
种植施肥机械 | 栽植机械 | 插秧机 | 8行及以上四轮乘坐式水稻插秧机 | 江苏玖顺农业机械有限公司 | 乘坐式高速插秧机 | 2ZG-825D | 发动机生产企业：日本洋马株式会社发动机型号：3TNM72-AFF标定功率（KW):18.5排放标准：国三标准 | 形式:四轮乘坐;行数:8行 | 结构型式：乘坐式驱动型式：四轮驱动工作行数（行）：八发动机生产企业：日本洋马株式会社发动机型号：3TNM72-AFF标定功率（KW):18.5排放标准：国三标准 | 18.5 | 购机补贴(通用类) | 2026-08-05 | 江苏省 | 待修改 | 退回修改，补贴额可在“企业自填国家补贴额”栏降低补贴额
种植施肥机械 | 栽植机械 | 移栽机 | 工作行数2-3行 | 贵州华龙机械科技有限公司 | 移栽机 | 2ZBX-2A |  | 工作行数:2 | 型号：2ZBX-2A，结构形式：悬挂式，配套动力：25.7-40.4kw，轮距：1090/1100mm，轴距：850mm，移栽机构形式：鸭嘴吊杯式，工作行数：2，作业速度：0.14-0.25m/s，行距调节范围260-470mm，株距调节范围：260-500mm，深度调节范围：50-120mm，，作业人数：3. |  | 购机补贴(非通用类) | 2023-12-31 | 贵州省 | 待修改 | 1.企业未填销售价格。2.铭牌未铆接在机器上。
种植施肥机械 | 栽植机械 | 移栽机 | 工作行数2-3行 | 贵州华龙机械科技有限公司 | 移栽机 | 2ZBZ-2A |  | 工作行数:2 | 型号：2ZBZ-2A，外形尺寸（长×宽×高）：2370×1370×1450，机器质量：350kg，结构形式：手扶自走式，配套动力：4.05kw，轮距（前/后）：1000-1200/1000-1200mm，轴距：900-1200mm，移栽机构形式：鸭嘴吊杯式，工作行数：2，作业速度：0.14-0.28m/s，行距调节范围250-500mm，株距调节范围：150、200、300、350、400、500mm，深度调节范围：60-120mm，作业人数：3. | 4.05 | 购机补贴(非通用类) | 2023-12-31 | 贵州省 | 待修改 | 退回修改 1.企业未填销售价格。2.企业承诺书填最新版的。
种植施肥机械 | 施肥机械 | 撒（抛）肥机 | 0.2—0.5m³悬挂式固态肥抛撒机 | 灵璧九瑞农发科技有限公司 | 施肥机 | 2LFH-12 |  | 料厢(肥箱)容积:0.45m³ | 结构型式：单圆盘离心式；工作状态外形尺寸（长×宽×高)：1440×912×1010mm；施肥装置的驱动方式：轴驱动；施肥圆盘直径（离心式施肥机）：φ430mm；肥料类型：颗粒肥；肥料箱容积：0.45m³。 |  | 购机补贴(非通用类) | 2023-12-31 | 安徽省 | 待修改 | 产品分类：不符合填报要求。无抛撒宽度证明
种植施肥机械 | 施肥机械 | 撒（抛）肥机 | 0.5—1m³悬挂式固态肥抛撒机 | 灵璧九瑞农发科技有限公司 | 施肥机 | 2FB-12(500) |  | 料厢(肥箱)容积:0.5m³ | 结构型式：摆臂式；工作状态外形尺寸（长×宽×高)：1600×1260×1150mm；施肥装置的驱动方式：轴驱动；施肥口数量（全幅宽施肥机）：1个；工作幅宽：12m；肥料类型：颗粒肥；肥料箱容积：0.5m³。 |  | 购机补贴(非通用类) | 2023-12-31 | 安徽省 | 待修改 | 退回修改，请如实填写“销售价格”栏
种植施肥机械 | 施肥机械 | 撒（抛）肥机 | 0.5—1m³悬挂式固态肥抛撒机 | 灵璧九瑞农发科技有限公司 | 施肥机 | 2FL-12(500) |  | 料厢(肥箱)容积:0.5m³ | 结构型式：单圆盘离心式；外形尺寸（工作状态，长×宽×高)：1750×1260×1150mm；施肥装置的驱动方式：轴驱动；施肥圆盘直径：φ430mm；工作幅宽：颗粒肥12m；肥料箱容积：0.5m³。 |  | 购机补贴(非通用类) | 2023-12-31 | 安徽省 | 待修改 | 退回修改 ，请如实填写“销售价格”栏
种植施肥机械 | 施肥机械 | 撒（抛）肥机 | 1m³及以上悬挂式固态肥抛撒机 | 灵璧九瑞农发科技有限公司 | 施肥机 | 2FB-12(1000) |  | 料厢(肥箱)容积:1m³ | 结构型式：摆臂式；工作状态外形尺寸（长×宽×高)mm：1880×1100×1330；施肥装置驱动方式：传动轴驱动；工作幅宽&撒肥宽度（mm）：颗粒肥12000或粉状肥6000；肥料箱容积：1m³。 |  | 购机补贴(非通用类) | 2022-12-31 | 安徽省 | 待修改 | 退回修改，请如实填写“销售价格”栏
种植施肥机械 | 施肥机械 | 撒（抛）肥机 | 1m³及以上悬挂式固态肥抛撒机 | 灵璧九瑞农发科技有限公司 | 施肥机 | 2FL-12(1000) |  | 料厢(肥箱)容积:1m³ | 结构型式：双圆盘离心式；工作状态外形尺寸（长×宽×高)mm：19000×920×1070；施肥装置的驱动方式：轴驱动；施肥圆盘直径（离心式施肥机）mm：φ430；工作幅宽mm：12000；肥料箱容积m³：1。 |  | 购机补贴(非通用类) | 2022-12-31 | 安徽省 | 待修改 | 退回修改，请如实填写“销售价格”栏
种植施肥机械 | 施肥机械 | 撒（抛）肥机 | 5—8m³固态肥抛撒机 | 大连雨林灌溉设备有限公司 | 水平双圆盘撒肥机 | 2FGB-6 |  | 料厢(肥箱)容积:6m³ | 结构形式：厢体式 作业方式：后抛 料箱容积：6（m³） 抛撒宽度：≥6 配套动力范围：≥44.1（kw） | 44.1 | 购机补贴(非通用类) | 2025-09-29 | 辽宁省 | 待修改 | 产品图片：不符合填报要求。照片不要抠图
种植施肥机械 | 施肥机械 | 撒（抛）肥机 | 5—8m³固态肥抛撒机 | 福林格（青岛）农业机械有限公司 | 固态肥抛撒机 | 2FGH-6 |  | 料厢(肥箱)容积:6m³ | 1.结构型式：厢体； 2.作业方式：后抛； 3.料厢内尺寸（长x宽x高）：3800x1650x950mm 4.料厢容积：6m3 5.最大载重量：2650kg 6.配套动力值（范围）：44.13-66.2kw 7.抛撒装置型式：立式四螺旋 8.肥料输送方式：液压厢板推送 9.抛撒宽度：≥10m 10.承重车桥数量：1个 |  | 购机补贴(非通用类) | 2025-09-29 | 山东青岛 | 待修改 | 铭牌图片：不符合填报要求。需用铆钉铆在机具上的正式出厂铭牌，请如实填写“销售价格”栏
种植施肥机械 | 施肥机械 | 撒（抛）肥机 | 5—8m³固态肥抛撒机 | 灵璧九瑞农发科技有限公司 | 抛撒机 | 2FH-5 |  | 料厢(肥箱)容积:5m³ | 挂接方式：牵引式；结构型式：不锈钢厢体；作业方式：后抛式；料厢内廓尺寸mm：2950×1800×1150；料箱容积：5m³；最大载重量（kg）：4000；配套动力范围（kW）：58.2～88.2；抛撒装置型式：后置双圆盘撒布；肥料输送方式：液压链板推送；抛撒宽度（m）：≥8；承载车桥数量；1个;轮距mm：1800；轮胎规格：20.5/70-16；轮胎数量2个。 |  | 购机补贴(非通用类) | 2025-11-30 | 安徽省 | 待修改 | 退回修改，请如实填写“销售价格”栏
种植施肥机械 | 施肥机械 | 撒（抛）肥机 | 8—10m³固态肥抛撒机 | 福林格（青岛）农业机械有限公司 | 厢式肥料撒播机 | 2FGH-9 |  | 料厢(肥箱)容积:9m³ | 1.结构型式：厢体； 2.作业方式：后抛； 3.料厢内尺寸（长x宽x高）：4150(长边)/3990(短边)x2160(长边)/1300(短边)x1330mm 4.料厢容积：9m3 5.最大载重量：5800kg 6.配套动力值（范围）：58.8-102.9kw 7.抛撒装置型式：立式双螺旋 8.肥料输送方式：液压厢板整体推送 9.抛撒宽度：≥12m 10.承重车桥数量：1个 |  | 购机补贴(非通用类) | 2025-07-06 | 山东青岛 | 待修改 | 铭牌图片：不符合填报要求。 需用铆钉铆在机具上的正式出厂铭牌，请如实填写“销售价格”栏
种植施肥机械 | 施肥机械 | 撒（抛）肥机 | 10—15m³固态肥抛撒机 | 福林格（青岛）农业机械有限公司 | 厢式肥料撒播机 | 2FGH-14 |  | 料厢(肥箱)容积:14m³ | 1.结构型式：厢体； 2.作业方式：后抛； 3.料厢内尺寸（长x宽x高）：5050(长边)/4650(短边)x2160(长边)/1300(短边)x1480mm 4.料厢容积：14m3 5.最大载重量：6700kg 6.配套动力值（范围）：88.3-132.4kw 7.抛撒装置型式：立式双螺旋 8.肥料输送方式：液压厢板整体推送 9.抛撒宽度：≥12m 10.承重车桥数量：1个 |  | 购机补贴(非通用类) | 2025-07-06 | 山东青岛 | 待修改 | 铭牌图片：不符合填报要求。需用铆钉铆在机具上的正式出厂铭牌，请如实填写“销售价格”栏
种植施肥机械 | 施肥机械 | 撒（抛）肥机 | 10—15m³固态肥抛撒机 | 泰安意美特机械有限公司 | 固态肥抛撒机 | 2FGH-10 |  | 料厢(肥箱)容积:10m³ | 型号名称2FGH-10型固态肥抛撒机；结构型式厢体；作业方式后抛；料厢内廊尺寸（长×宽×高）5000mm/4960mm×2170mm/1900mm×1020mm；料厢容积10立方；最大载重量8200kg；配套动力值≥66.15KW；抛撒装置型式卧式双螺旋撒布；肥料输送方式液压链板推送；抛撒宽度≥2m;承重车桥数量1个；轮距2560mm；轮胎规格16/70-20；轮胎数量4个 |  | 购机补贴(非通用类) | 2026-06-29 | 山东省 | 待修改 | 产品分类：不符合填报要求。抛撒宽度小于4m
种植施肥机械 | 施肥机械 | 撒（抛）肥机 | 15m³及以上固态肥抛撒机 | 福林格（青岛）农业机械有限公司 | 固态肥抛撒机 | 2FGH-17 |  | 料厢(肥箱)容积:17m³ | 1.结构型式：厢体； 2.作业方式：后抛； 3.料厢内尺寸（长x宽x高）：4800x2380x1500mm 4.料厢容积：17m3 5.最大载重量：8000kg 6.配套动力值（范围）：95.62-132.37kw 7.抛撒装置型式：立式双螺旋 8.肥料输送方式：液压厢板推送 9.抛撒宽度：≥12m 10.承重车桥数量：2个 |  | 购机补贴(非通用类) | 2025-09-29 | 山东青岛 | 待修改 | 铭牌图片：不符合填报要求。需用铆钉铆在机具上的正式出厂铭牌，请如实填写“销售价格”栏
种植施肥机械 | 施肥机械 | 撒（抛）肥机 | 15m³及以上固态肥抛撒机 | 福林格（青岛）农业机械有限公司 | 固态肥抛撒机 | 2FGH-25 |  | 料厢(肥箱)容积:25m³ | 1.结构型式：厢体； 2.作业方式：后抛； 3.料厢内尺寸（长x宽x高）：5300x2380x2000mm 4.料厢容积：25m3 5.最大载重量：12500kg 6.配套动力值（范围）：125.04-147.08kw 7.抛撒装置型式：立式双螺旋 8.肥料输送方式：液压厢板推送 9.抛撒宽度：≥12m 10.承重车桥数量：2个 |  | 购机补贴(非通用类) | 2025-09-29 | 山东青岛 | 待修改 | 铭牌图片：不符合填报要求。需用铆钉铆在机具上的正式出厂铭牌，请如实填写“销售价格”栏
种植施肥机械 | 施肥机械 | 撒（抛）肥机 | 15m³及以上固态肥抛撒机 | 福林格（青岛）农业机械有限公司 | 厢式肥料撒播机 | 2FGH-30 |  | 料厢(肥箱)容积:30m³ | 1.结构型式：厢体； 2.作业方式：后抛； 3.料厢内尺寸（长x宽x高）：6300x2400x2000mm 4.料厢容积：30m3 5.最大载重量：13200kg 6.配套动力值（范围）：132.4-191.2kw 7.抛撒装置型式：立式双螺旋 8.肥料输送方式：液压厢板整体推送 9.抛撒宽度：≥12m 10.承重车桥数量：2个 |  | 购机补贴(非通用类) | 2025-07-06 | 山东青岛 | 待修改 | 铭牌图片：不符合填报要求。 需用铆钉铆在机具上的正式出厂铭牌，请如实填写“销售价格”栏
种植施肥机械 | 施肥机械 | 撒（抛）肥机 | 5—10m³液态肥撒施机 | 福林格（青岛）农业机械有限公司 | 液态肥撒施机 | 2FYP-8 |  | 罐体容积:8m³ | 1.结构型式：罐式； 2.作业方式：喷洒； 3.料厢内尺寸（长x直径或截面尺寸）：4350x1600mm 4.罐体容积：8m3 5.配套动力值（范围）：66.19-88.25kw 6.喷洒幅宽：≥10m 7.承重车桥数量：1个 |  | 购机补贴(非通用类) | 2025-09-29 | 山东青岛 | 待修改 | 铭牌图片：不符合填报要求。需用铆钉铆在机具上的正式出厂铭牌，请如实填写“销售价格”栏
种植施肥机械 | 施肥机械 | 撒（抛）肥机 | 10—15m³液态肥撒施机 | 福林格（青岛）农业机械有限公司 | 液态肥撒施机 | 2FYP-12 |  | 罐体容积:12m³ | 1.结构型式：罐式； 2.作业方式：喷洒； 3.料厢内尺寸（长x直径或截面尺寸）：5350x1700mm 4.罐体容积：12m3 5.配套动力值（范围）：88.26-117.67kw 6.喷洒幅宽：≥12m 7.承重车桥数量：2个 |  | 购机补贴(非通用类) | 2025-09-29 | 山东青岛 | 待修改 | 铭牌图片：不符合填报要求。需用铆钉铆在机具上的正式出厂铭牌，请如实填写“销售价格”栏
种植施肥机械 | 施肥机械 | 撒（抛）肥机 | 10—15m³液态肥撒施机 | 福林格（青岛）农业机械有限公司 | 液体肥料施肥机 | 2FYP-13 |  | 罐体容积:13m³ | 1.结构型式：罐式； 2.作业方式：喷洒； 3.罐体尺寸（长x直径）：5350x1800mm 4.罐体容积：13m3 5.配套动力值（范围）：88.3-132.4kw 6.喷洒幅宽：≥12m 7.承重车桥数量：2个 |  | 购机补贴(非通用类) | 2025-07-06 | 山东青岛 | 待修改 | 铭牌图片：不符合填报要求。 需用铆钉铆在机具上的正式出厂铭牌，请如实填写“销售价格”栏
种植施肥机械 | 施肥机械 | 撒（抛）肥机 | 15m³及以上液态肥撒施机 | 福林格（青岛）农业机械有限公司 | 液态肥撒施机 | 2FYP-16 |  | 罐体容积:16m³ | 1.结构型式：罐式； 2.作业方式：喷洒； 3.料厢内尺寸（长x直径或截面尺寸）：6350x1800mm 4.罐体容积：16m3 5.配套动力值（范围）：117.68-161.81kw 6.喷洒幅宽：≥12m 7.承重车桥数量：2个 |  | 购机补贴(非通用类) | 2025-09-29 | 山东青岛 | 待修改 | 铭牌图片：不符合填报要求。需用铆钉铆在机具上的正式出厂铭牌，请如实填写“销售价格”栏
种植施肥机械 | 施肥机械 | 撒（抛）肥机 | 15m³及以上液态肥撒施机 | 福林格（青岛）农业机械有限公司 | 液体肥料施肥机 | 2FYP-18 |  | 罐体容积:18m³ | 1.结构型式：罐式； 2.作业方式：喷洒； 3.罐体尺寸（长x直径）：6400x1900mm 4.罐体容积：18m3 5.配套动力值（范围）：132.4-191.2kw 6.喷洒幅宽：≥12m 7.承重车桥数量：2个 |  | 购机补贴(非通用类) | 2025-07-06 | 山东青岛 | 待修改 | 铭牌图片：不符合填报要求。 需用铆钉铆在机具上的正式出厂铭牌，请如实填写“销售价格”栏
种植施肥机械 | 施肥机械 | 撒（抛）肥机 | 15m³及以上液态肥撒施机 | 福林格（青岛）农业机械有限公司 | 液态肥撒施机 | 2FYP-20 |  | 罐体容积:20m³ | 1.结构型式：罐式； 2.作业方式：喷洒； 3.料厢内尺寸（长x直径或截面尺寸）：7300x1900mm 4.罐体容积：20m3 5.配套动力值（范围）：136.02-183.75kw 6.喷洒幅宽：≥12m 7.承重车桥数量：2个 |  | 购机补贴(非通用类) | 2025-09-29 | 山东青岛 | 待修改 | 铭牌图片：不符合填报要求。需用铆钉铆在机具上的正式出厂铭牌，请如实填写“销售价格”栏
田间管理机械 | 中耕机械 | 田园管理机 | 功率4.0kW及以上田园管理机 | 金华牛哥机械有限公司 | 田园管理机 | 3TGQ-4A | 重庆涪柴动力机械制造有限公司FC170F汽油机4.0KW3600r/min | 功率:4.0kW | 型号名称 / 3TGQ-4A田园管理机 结构型式（单轴/双轴；履带/轮式） / 单轴/轮式 外形尺寸(长×宽×高) mm 1200×700×900 扶把水平调整（可调/不可调） / 不可调 扶把上下调整（可调/不可调） / 可调 发动机输出传动方式 / 皮带 主离合器型式 / 离心式 主离合器状态（常开/常闭） / 常开 标定（额定）功率 kW 4.0 标定（额定）转速 r/min 3600 工作电压 V / 蓄电池类型 / / 蓄电池容量 Ah / 配套锄草装置型式 / 锄草轮 配套锄草装置最大工作宽度 mm 350 配套开沟装置型式 / 旋耕刀+开沟犁 配套开沟装置最大工作宽度 mm 150-200 配套培土装置型式 / / 配套培土装置最大工作宽度 mm / 配套起垄装置型式 / / 配套起垄装置起垄数量 垄 / 配套起垄装置最大工作起垄高度 mm / 配套施肥装置排肥器型式 / / 配套施肥装置施肥行数 行 / 配套施肥装置施肥开沟器型式 / / | 4.0 | 购机补贴(非通用类) | 2027-04-13 | 浙江省 | 待修改 | 铭牌图片：不符合填报要求。 看不出铭牌是否铆接在机器上。
田间管理机械 | 中耕机械 | 田园管理机 | 功率4.0kW及以上田园管理机 | 宜昌凯帝农机有限公司 | 田园管理机 | 3TG-4-2K | 配凯马KM173FAD型发动机，功率4.05KW， 无锡华源凯马发动机有限公司生产 信息公开编号;CNFCG3000B13000039000002 符合《非道路移动机械排气污染物排放限值及测量方法（中国第三、四阶段）》（GB20891-2014）第三阶段的要求，并能够符合标准规定的环境保护耐久性要求 | 功率:4.05kW | 外形尺寸(长×宽×高)mm:1350×579×980,（额定）功率:4.05kw/3600r/min;主离合器型式:涨紧轮式.结构质量(kg):68；传动方式(发动机输出):三角皮带；结构形式：双轴、轮式，标配；锄草1副、开沟刀一副、行走轮1对，锄草轮接方式:直联，锄草装置型式；辊轮刀式，装刀数量(片):10；开沟装刀数量(片):12；配套锄草装置最大工作宽度:720mm;开沟刀连接方式:直联，装置型式：辊轮刀式、配套开沟装置最大工作宽度260mm | 4.05 | 购机补贴(非通用类) | 2024-12-29 | 湖北省 | 待修改 | 退回修改 企业未填销售价格，请填写销售价格。
田间管理机械 | 中耕机械 | 田园管理机 | 功率4.0kW及以上田园管理机 | 重庆田中科技集团有限公司 | 田园管理机 | 3TG-4.05A | 配套动力型号：KAGS320；制造商：无锡凯奥动力机械有限公司；标定功率(kW)：4.05；标定转速（r/min）：3600；排放标准：第三阶段。 | 功率:4.05kW | 型号名称:3TG-4.05A型田园管理机结构型式：双轴、轮式;外形尺寸（长*宽*高）：1800×750×950mm、结构质量:44（kg）、扶把水平调整：不可调，扶把上下调整：可调，发动机输出传动方式：皮带传动，主离合器型式：张紧轮式，主离合器状态：常开,标定功率：4.05KW，标定转速：3600r/min,配套开沟装置型式：螺旋式，配套开沟装置最大工作宽度：830mm,配套培土装置形式：螺旋式，配套培土装置最大工作宽度：830mm | 4.05 | 购机补贴(非通用类) | 2027-03-02 | 重庆市 | 待修改 | 发动机信息：不符合填报要求。请提供柴油机国三环保证明。 铭牌图片：不符合填报要求。看不出铭牌是否铆接在机器上
田间管理机械 | 中耕机械 | 田园管理机 | 功率4.0kW及以上田园管理机 | 重庆田中科技集团有限公司 | 田园管理机 | 3TG-4.1A | 配套动力型号：KAGS350；制造商：无锡凯奥动力机械有限公司；标定功率(kW)：4.1；标定转速（r/min）：3600；排放标准：第三阶段。 | 功率:4.1kW | 配置参数：结构型式：双轴、轮式;外形尺寸（长*宽*高）：1800×750×950mm、结构质量:43（kg）、扶把水平调整：不可调，扶把上下调整：可调，发动机输出传动方式：皮带传动，主离合器型式：张紧轮式，主离合器状态：常开,标定功率：4.1KW，标定转速：3600r/min,配套开沟装置型式：螺旋式，配套开沟装置最大工作宽度：830mm,配套培土装置形式：螺旋式，配套培土装置最大工作宽度：830mm | 4.1 | 购机补贴(非通用类) | 2027-03-02 | 重庆市 | 待修改 | 发动机信息：不符合填报要求。请提供柴油机国三环保证明。 铭牌图片：不符合填报要求。看不出铭牌是否铆接在机器上
田间管理机械 | 中耕机械 | 田园管理机 | 功率4.0kW及以上田园管理机 | 重庆田中科技集团有限公司 | 田园管理机 | 3TG-6.3A | 配套动力型号：KAGS450-2；制造商：无锡凯奥动力机械有限公司；标定功率(kW)：6.3；标定转速（r/min）：3600；排放标准：第三阶段。 | 功率:6.3kW | 配置参数：结构型式：双轴、轮式;外形尺寸（长*宽*高）：1800×750×950mm、结构质量:46（kg）、扶把水平调整：不可调，扶把上下调整：可调，发动机输出传动方式：皮带传动，主离合器型式：张紧轮式，主离合器状态：常开,标定功率：6.3KW，标定转速：3600r/min,配套开沟装置型式：螺旋式，配套开沟装置最大工作宽度：830mm,配套培土装置形式：螺旋式，配套培土装置最大工作宽度：830mm | 6.3 | 购机补贴(非通用类) | 2027-03-02 | 重庆市 | 待修改 | 发动机信息：不符合填报要求。请提供柴油机国三环保证明。铭牌图片：不符合填报要求。看不出铭牌是否铆接在机器上
田间管理机械 | 中耕机械 | 田园管理机 | 功率4.0kW及以上田园管理机 | 重庆伟友动力机械有限公司 | 田园管理机 | 3TGQ-4-600F | 配套发电机标定功率：4.0KW，配套发动机型号名称：170F/P汽油机，标定转速：3600r/min.，制造商：重庆伟友动力机械有限公司。 | 功率:4kW | 型号名称：3TGQ-4-600F型田园管理机，结构型式：双轴、轮式，标定（额定）功率：4.0kW，标定（额定）转速：3600r/min，配套锄草装置型式：滚刀式，发动机输出传动方式：直联，主离合器型式：摩擦片式，配套锄草装置最大工作宽度：560mm，配套开沟装置型式：刀片式，配套开沟装置最大工作宽度：220mm。 | 4 | 购机补贴(非通用类) | 2025-10-27 | 重庆市 | 待修改 | 铭牌图片：不符合填报要求。看不出铭牌是否铆接在机器上。
田间管理机械 | 植保机械 | 喷雾机 | 50-100马力自走式四轮转向喷杆喷雾机 | 青州市隆科农业装备有限公司 | 喷杆式喷雾机 | 3WPZ-700B4型自走式喷杆喷雾机 | 发动机信息：4B5-50V32标定功率：36.8KW制造商：安徽全柴动力股份有限公司排放阶段：国三 发动机型号：YN4A055-31VE标定功率：36.8KW制造商：山东云内动力有限责任公司排放阶段：国三 | 功率:50,048马力;形式:自走式:是;四轮驱动:是;四轮转向:是 | 整机结构型式/自走式；(cx)整机驱动型式/四轮驱动；(cx)整机转向型式/四轮转向；整机喷杆长度 mm10440；(cx)最小离地间隙mm1630；发动机或电动机名称/柴油机；发动机或电动机结构型式/四缸、直列、水冷、四冲程；发动机或电动机标定功率/转速kW/(r/min)36.8/2400；药箱容积L700; 发动机或电动机生产方式/采购;液(气)泵/电机泵结构型式/齿轮式高压喷雾泵;液泵/电机泵额定压力MPa0.3-2.0;承压软管允许最大工作压力MPa4.0（40kgf/cm²）;承压软管生产方式/采购;开关组合生产方式/采购;蓄电池类型/铅酸蓄电池;蓄电池容量Ah80;蓄电池标称电压V12×2（串联） | 74 | 购机补贴(通用类) | 2026-10-21 | 山东省 | 待修改 | 功率（KW）：不符合填报要求。 标定功率36.8kw，与填报不符。
田间管理机械 | 植保机械 | 喷雾机 | 50-100马力自走式四轮转向喷杆喷雾机 | 山东永佳动力股份有限公司 | 喷杆式喷雾机 | 3WPZ-800B型自走式喷杆喷雾机 | 配套动力型号：4B5-50V32；制造商：安徽全柴动力股份有限公司；标定功率(kW)：36.8；标定转速（r/min）：2400；排放标准：第三阶段。 | 功率:50马力;形式:自走式:是;四轮驱动:是;四轮转向:是 | 1、发动机功率：50马力；2、药箱容积：800L；3、喷杆长度：10.5m；4、离地间隙：1.1m；5、整机型式：自走式；6、驱动型式：四轮驱动；7、转向型式：四轮转向 | 36.8 | 购机补贴(通用类) | 2025-04-25 | 山东省 | 待修改 | 退回修改 企业未填销售价格，请填写销售价格。
田间管理机械 | 植保机械 | 喷雾机 | 药箱容积≥300L,喷幅≥20M,自走式 | 临沂九一九农机制造有限公司 | 风送式喷雾机 | 3WFGL32-40型自走式风送喷雾机 | 发动机信息：常柴.L32型.G3CHCLL165906系,标定功率：20.6KW,制造商：常柴股份有限公司，排放阶段：国三 | 行走形式:自走式;喷幅:38m;药箱容积:500L | 整机产品品目:风送喷雾机整机结构型式:自走式整机工作压力:1.5～2.0MPa整机驱动型式：四轮驱动整机转向型式：两轮转向整机外形尺寸：3200×1200×1400mm整机水平射程或喷福：≥38000mm最小离地间隙:180mm轴距：1620mm前最大轮距：1000后最大轮距：970mm前轮外径：570mm前轮胎宽：220mm前轮轮胎型式：充气轮胎后轮外径：570mm后轮胎宽：220mm后轮轮胎型式：充气轮胎发动机或电动机名称：柴油机发动机或电动机结构型式：单缸、卧式、水冷、四冲程发动机或电动机标定功率：20.6kW发动机或电动机标定转速：2200r/min液（气）泵/电机泵结构型式：三缸柱塞泵液泵/电机泵额定压力：1.0-4.0MPa液泵/电机泵额定流量：70-90L/min药箱容积:500L药箱材质:聚乙烯药箱成型工艺:滚塑限压安全装置结构型式:机械限位式限压安全装置限定压力:≤2.4MPa喷环材质:金属喷环允许最高工作压力:3MPa承压软管材质:塑料承压软管允许最大工作压力:3MPa风机叶轮材质:增强尼龙风机叶轮风机标定转速:2566r/min风机叶轮叶轮直径:700mm蓄电池类型：免维护蓄电池蓄电池容量：120Ah蓄电池标称电压：12V | 20.6 | 购机补贴(非通用类) | 2024-10-28 | 山东省 | 待修改 | 发动机信息：不符合填报要求。请明示发动机燃油种类及排放情况
田间管理机械 | 植保机械 | 喷雾机 | 药箱容积≥300L,喷幅≥20M,自走式 | 临沂九一九农机制造有限公司 | 风送式喷雾机 | 3WFG-S8-L28型自走式风送喷雾机 | 发动机信息：常柴.L28型.G3CHCLL1659506系 标定功率：18KW ,制造商：常柴股份有限公司 排放阶段：国三 | 行走形式:自走式;喷幅:38m;药箱容积:500L | 整机产品品目:风送喷雾机整机结构型式:自走式整机工作压力:1.5～2.0MPa整机驱动型式：两轮驱动（后轮）整机转向型式：单轮转向（前）整机外形尺寸：3300×1200×1500mm整机水平射程或喷福：≥38000mm最小离地间隙180mm轴距：2140mm后最大轮距：970mm前轮外径：590mm前轮胎宽：120mm前轮轮胎型式：充气轮胎后轮外径：570mm后轮胎宽：220mm后轮轮胎型式：充气轮胎发动机或电动机名称：柴油机发动机或电动机结构型式：单缸、卧式、水冷、四冲程发动机或电动机标定功率：18kW发动机或电动机标定转速：2200r/min液（气）泵/电机泵结构型式：三缸柱塞泵液泵/电机泵额定压力：1.0-4.0MPa液泵/电机泵额定流量：70-90L/min药箱容积:500L药箱材质:聚乙烯药箱成型工艺:滚塑限压安全装置结构型式:机械限位式限压安全装置限定压力:≤2.4MPa喷环材质:金属喷环允许最高工作压力:3MPa承压软管材质:塑料承压软管允许最大工作压力:3MPa风机叶轮材质:增强尼龙风机叶轮风机标定转速:2566r/min风机叶轮叶轮直径:700mm蓄电池类型：锂电池蓄电池容量：19.8Ah蓄电池标称电压：5V | 18 | 购机补贴(非通用类) | 2024-10-28 | 山东省 | 待修改 | 发动机信息：不符合填报要求。请明示发动机燃油种类及排放情况
田间管理机械 | 植保机械 | 喷雾机 | 药箱容积≥300L,喷幅≥20M,自走式 | 临沂九一九农机制造有限公司 | 风送式喷雾机 | 3WF-S6型自走式风送喷雾机 | 发动机信息：常发、CF16M-3型、G30939L009918H系。标定功率：11.03KW。制造商：江苏常发农业装备股份有限公司。排放标准：国三 | 行走形式:自走式;喷幅:35m;药箱容积:400L | 整机产品品目:风送喷雾机整机结构型式:自走式整机工作压力:1.0～2.0MPa整机驱动型式：两轮驱动（后轮）整机转向型式：前轮转向整机外形尺寸：3000×1050×1500mm整机水平射程或喷福：≥35000mm最小离地间隙125mm轴距：1930mm后最大轮距：840mm前轮外径：520mm前轮胎宽：110mm前轮轮胎型式：充气轮胎后轮外径：460mm后轮胎宽：220mm后轮轮胎型式：充气轮胎发动机或电动机名称：柴油机发动机或电动机结构型式：单缸、卧式、水冷、四冲程发动机或电动机标定功率：11.03kW发动机或电动机标定转速：2200r/min液（气）泵/电机泵结构型式：三缸柱塞泵液泵/电机泵额定压力：1.0-4.0MPa液泵/电机泵额定流量：32-48L/min药箱容积:400L药箱材质:聚乙烯药箱成型工艺:滚塑限压安全装置结构型式:弹簧式安全阀限压安全装置限定压力:≤2.4MPa喷环材质:不锈钢喷环允许最高工作压力:3MPa承压软管材质:橡胶承压软管允许最大工作压力:3MPa风机叶轮材质:增强尼龙风机叶轮风机标定转速:2970r/min风机叶轮叶轮直径:600mm | 11.03 | 购机补贴(非通用类) | 2024-10-28 | 山东省 | 待修改 | 发动机信息：不符合填报要求。请明示发动机燃油种类及排放情况
田间管理机械 | 植保机械 | 植保无人驾驶航空器 | 10-20L多旋翼植保无人驾驶航空器 | 山东宇帆航空科技有限公司 | Y40Pro植保无人机 | 3WYF618 |  | 旋翼数量:多旋翼;药液箱额定容量:18L;动力类型:电动;电动须配置智能电池系统,含智能电池2组及以上;具有避障系统;具有RTK的高精度卫星导航定位系统;具有电子围栏:否 | 外形尺寸（长×宽×高）1730×1500×630(mm)（不含旋翼、喷杆，含天线）。旋翼材质：工程塑料。主旋翼数量：6个。旋翼直径：Ф779mm。药液箱材质：塑料。额定容量：18L。喷头型式：压力喷头。数量：4个。喷杆长度：1730mm（沿喷幅方向最远喷头中心之间的距离）。额定工作压力：0.5MPa。液泵型式：隔膜泵；流量：1.6～2.4L/min。电动机总功率：5600W；电池电压：22.2V×2；容量：22000mAh。装配质量：运动部件灵活、准确、可靠，无卡滞现象，紧固件连接牢固可靠，无松动，泵及喷射部件无漏油、漏气现象。外观质量：外观应整齐光滑、不得有锐边、明显的伤疤、碰痕、变型、锈斑、油污等缺陷。运转性能：各系统无异常振动、响声；各紧固件无松动；遥控器/接收机的通讯信号顺畅无误。空机重量：21.3kg；起飞全重：39.4kg；载药量：18.1L。空载悬停时间：23.5min；满载悬停时间：7.1min；设计飞行真高：20米；设计飞行速度：8米/秒。控制系统：有飞行控制模块、施药作业模块，作业飞行数据实时记录存储设备和施药作业系统，飞行作业可识别、可监测、可追查。有操作人员身份密钥接入装置，经密钥连接后才能够控制无人机飞行作业。具备防重喷漏喷功能。具有电子围栏功能，具有避障系统软件（设障避障），具有断点续喷功能，配备全自主飞行作业和手动操控作业系统，操纵无人机能够控制在视距内飞行。整机喷雾量：1739～2144（mL/min），无松动和渗漏现象，雾化良好，雾形完整，雾化均匀，采用三级过滤，加液口有过滤网，有防滴功能，在关闭液泵电源5s后,各喷嘴处药液滴漏数量每分钟不超过2滴，植保机正常喷雾结束时,药液箱内的残留液量51ml，具有防农药漂移功能。药箱安装平稳，有固定的药箱安装位置和唯一匹配紧固件，同一机型药箱相同。单台配备电池数量4组，充电器一次可充4组，电池有外壳和电路保护功能。当动力低于预设值时，应有声、光或者振动的报警提示。对操作者有危险的部位，固定永久性的安全标识，在机具的明显位置有警示操作者使用安全防护用具的安全标识。具有失控保护功能。 | 5.6 | 购机补贴(通用类) |  | 山东省 | 待修改 | 鉴定平台证书网址链接：不符合填报要求，链接不正确 投档技术参数：不符合填报要求。无电子围栏等系统不符合投档要求
田间管理机械 | 植保机械 | 植保无人驾驶航空器 | 20-30L多旋翼植保无人驾驶航空器 | 江苏数字鹰科技股份有限公司 | 植保无人飞机 | 3WWDZ-25A |  | 旋翼数量:多旋翼;药液箱额定容量:25L;动力类型:电动;电动须配置智能电池系统,含智能电池2组及以上;具有避障系统;具有RTK的高精度卫星导航定位系统;具有电子围栏:是 | 空机质量：29.4Kg,额定起飞质量：54.4Kg，旋翼数量：6，额定容量：25L，喷头形式：扇形喷头，喷头数量：8，喷杆长度：2140mm,工作压力：0.20-0.35MPa,液泵流量：2.0L/min,电动机KV值：90（r/min）/V,电动机额定功率：6000W，电压：51.8V,容量20000mAh,空载悬停时间：20分41秒，满载悬停时间：7分02秒，药液箱总容量与额定容量之比：123.0%(总容量31.25L),加液孔直径：102.0mm,喷幅：6.6m,残留药量：10ml,最大起飞质量限值：97.4Kg,限高：18.6m,限速：10.0m/s,限距：963.5m. | 6 | 购机补贴(通用类) |  | 江苏省 | 待修改 | 企业承诺书请打印最新版本的，填写好承诺日期。
田间管理机械 | 植保机械 | 植保无人驾驶航空器 | 30L及以上多旋翼植保无人驾驶航空器 | 江苏数字鹰科技股份有限公司 | 植保无人飞机 | 3WWDZ-50A |  | 旋翼数量:多旋翼;药液箱额定容量:50L;动力类型:电动;电动须配置智能电池系统,含智能电池2组及以上;具有避障系统;具有RTK的高精度卫星导航定位系统;具有电子围栏:是 | 空机质量：60.0Kg,最大起飞重量;146Kg,旋翼数量：8，主旋翼直径：1030mm,额定容量：50L，喷头形式：扇形喷头，喷头数量：12，喷杆长度：2750mm,工作压力：0.2-0.4MPa,液泵流量：5L/min,电动机KV值：80（r/min）/V,电动机额定功率：1700Wx8，电压：51.8V,容量28000mAh,空载悬停时间：29分05秒，满载悬停时间：10分04秒，喷幅：10m,残留药量：10ml,限高：18.6m,限速：10.2m/s,限距：993.6m. | 13.6 | 购机补贴(通用类) |  | 江苏省 | 待修改 | 企业承诺书请打印最新版本的，填写好承诺日期。
田间管理机械 | 修剪防护管理机械 | 修剪机 | 单人手提式茶树修剪机 | 台州市黄岩恒农机械有限责任公司 | 茶树修剪机 | 3CX-600 | 发动机信息：汽油机，标定功率：0.65kW制造商：山东华盛农业药械有限责任公司排放阶段：国家二级排放标准汽油机型号及转速：1E32F标定转速：7500r/min | 是否单人操作:是 | 产品型号：3CX-600茶树修剪机；产品类型:;轻修剪机；结构形式：单人手提式修剪机；刀片形状：平行；配套动力类型:汽油机;汽油机标定功率:0.65kW;汽油机标定转速:7500r/min;传动方式：齿轮传动;作业幅宽:600mm;切割器宽度:700mm.，切割刀片长度：792mm | 0.65 | 购机补贴(非通用类) | 2026-07-26 | 浙江省 | 待修改 | 退回修改 企业未填报销售价格。
田间管理机械 | 修剪防护管理机械 | 修剪机 | 单人手提式茶树修剪机 | 台州市天浩机电有限公司 | 茶树修剪机 | 3CX-750A | 发动机信息：汽油机，标定功率：0.65W制造商：山东华盛农业药械有限责任公司排放阶段：国家二级排放标准汽油机型号及转速：1E32F标定转速：6500r/min | 是否单人操作:是 | 产品型号：3CX-750A茶树修剪机；产品类型:;轻修剪机；结构形式：单人手提式修剪机；刀片形状：平行；配套动力类型:汽油机;汽油机标定功率:0.65kW;汽油机标定转速:6500r/min;传动方式：齿轮传动;作业幅宽:750mm;切割器宽度:700mm.，切割刀片长度：792mm | 0.65 | 购机补贴(非通用类) | 2025-03-30 | 浙江省 | 待修改 | 退回修改 企业未填报销售价格。
田间管理机械 | 修剪防护管理机械 | 修剪机 | 单人手提式茶树修剪机 | 重庆尚翔机电有限公司 | 修剪机 | 3CX-62 | 蓄电池额定容量（Ah）：20；蓄电池电压(V)：36；电池数量：1个。 | 是否单人操作:是 | 产品类型：轻修剪机；结构形式：单人背负式；刀片形状：平行；蓄电池类型：锂电池；直流电动机（额定）电压（V）：36；直流电动机（额定）转速（r/min）：16000；直流电动机（额定）功率（kW）：0.9；传动方式：齿轮传动；作业幅宽（mm）：620；切割器宽度（mm）：750；切割刀片长度（mm）：960。 | 0.9 | 购机补贴(非通用类) | 2027-01-25 | 重庆市 | 待修改 | 铭牌图片：不符合填报要求。 铭牌未铆接在机器上。
田间管理机械 | 修剪防护管理机械 | 修剪机 | 电动果树修剪机,2Ah≤锂电池容量<4Ah | 重庆英喆科技有限公司 | 电动果树修剪机 | 3GXD-30B |  | 锂电池容量:2.5Ah;锂电池组数:2组;最大剪切直径:30mm | 结构型式/背负式；电池型式/锂电池；锂电池组数/2组；电池额定电压/21V；电池额定容量/2.5Ah；配套动力额定功（kW）/0.6；配套动力额定转速（r/min）/18000；整机质量1.4kg；最大剪切直径30mm; | 0.6 | 购机补贴(非通用类) | 2025-12-27 | 重庆市 | 待修改 | 投档技术参数：不符合填报要求。 请提供证明锂电池不得少于2组
田间管理机械 | 修剪防护管理机械 | 修剪机 | 电动果树修剪机,锂电池容量≥4Ah | 广西速技能农业机械有限公司 | 果树修剪机 | SJN-03DJ40S40 |  | 锂电池容量:5.2Ah;锂电池组数:2组;最大剪切直径:40mm | 锂电池额定电压:40V；锂电池容量：5.2Ah；锂电池数量：2个；最大剪切直径：40mm；配备充电器数量：1个；电动背负式 | 0 | 购机补贴(非通用类) | 2025-10-28 | 广西壮族自治区 | 待修改 | 投档技术参数：不符合填报要求。 从推广鉴定报告无法看出是含不少于2组的锂电池。
田间管理机械 | 修剪防护管理机械 | 修剪机 | 电动果树修剪机,锂电池容量≥4Ah | 重庆英喆科技有限公司 | 电动果树修剪机 | 3GXD-30B1 |  | 锂电池容量:5Ah;锂电池组数:2组;最大剪切直径:30mm | 结构型式/背负式；电池型式/锂电池；锂电池组数/2组；电池额定电压/21V；电池额定容量/5Ah；配套动力额定功（kW）/0.6；配套动力额定转速（r/min）/18000；整机质量1.6kg；最大剪切直径30mm; | 0.6 | 购机补贴(非通用类) | 2025-12-27 | 重庆市 | 待修改 | 投档技术参数：不符合填报要求。 请提供证明锂电池不得少于2组
灌溉机械 | 喷灌机械 | 喷灌机 | 管径65MM以下卷盘式喷灌机 | 江苏华源节水股份有限公司 | 卷盘式喷灌机 | JP50-150 |  | 管径:50mm;有效喷洒长度:150米 | 外形尺寸（长×宽×高）(含喷头车、牵引装置)：2870×1530×1650mm、绞盘回卷驱动方式：水涡轮、绞盘回卷变速方式：阀门+变速箱换挡、绞盘水平转向角度：0°、绞盘卷绕层数：4、卷管材质：PE、卷管外径：φ50mm、卷管壁厚：4.7mm、卷管长度：148m、喷头车型式：龙门架式、喷头车驱动方式：牵引式、喷头车轮距：1420～2000mm、喷头车通过间隙：470mm、喷射装置型式：旋转式喷枪、喷射装置数量：1、喷射装置型号：PY40、配套水泵额定流量：15～25m3/h、配套水泵扬程：55～78m、配套水泵额定功率：5.5～7.5KW、运输间隙：170mm |  | 购机补贴(非通用类) | 2025-12-30 | 江苏省 | 待修改 | 产品分类：不符合填报要求。 技术参数：不符合填报要求。与报告不一致。
灌溉机械 | 喷灌机械 | 喷灌机 | 管径65MM以下卷盘式喷灌机 | 江苏翔宇灌溉设备有限公司 | 卷盘式喷灌机 | JP50/180 |  | 管径:50mm;有效喷洒长度:180米 | 整机尺寸：2400*1200*1500mm整机质量：430kg有效喷洒长度≧180入机流量5.5-19.7m3/h入机压力0.35-0.76MPaPE管规格Φ50*160喷嘴直径Φ10-14水涡轮型号TX10喷洒移动速度均匀性系数≦20%喷水射程18.5-30.0mm |  | 购机补贴(非通用类) | 2026-12-29 | 江苏省 | 待修改 | 推广鉴定报告：不符合填报要求。缺少第一页。 企业自报补贴额度是否合适，企业未报销售价格。
灌溉机械 | 喷灌机械 | 喷灌机 | 管径65MM以下卷盘式喷灌机 | 江苏中水灌排设备有限公司 | 绞盘式喷灌机 | JP50/180 |  | 管径:75mm;有效喷洒长度:180米 | 卷管外径φ50mm 卷管长度160m |  | 购机补贴(非通用类) | 2026-12-29 | 江苏省 | 待修改 | 投档技术参数：不符合填报要求。未能提供有效喷洒长度:180米证明，请按实际长度填写。 企业承诺书请填写完整年份。
灌溉机械 | 喷灌机械 | 喷灌机 | 管径65-75MM卷盘式喷灌机 | 黑龙江东部节水设备有限公司 | 卷盘式喷灌机 | JP75-400 |  | 管径:75mm;有效喷洒长度:400米 | 外形尺寸（长×宽×高）(mm)=5150×2540×3000 |  | 购机补贴(非通用类) | 2026-07-05 | 黑龙江 | 待修改 | 铭牌图片：不符合填报要求。看不出铭牌是否铆接在机器上。 请提供最新版企业承诺书。
灌溉机械 | 喷灌机械 | 喷灌机 | 管径75-85MM卷盘式喷灌机 | 安徽艾瑞德农业装备股份有限公司 | 卷盘式喷灌机 | 8PJP75-300 |  | 管径:75mm;有效喷洒长度:300米 | 工作状态外形尺寸（长×宽×高）3490×2010×2620mm；卷管外径75mm；卷管长度300000mm |  | 购机补贴(非通用类) | 2023-12-31 | 安徽省 | 待修改 | 企业未填报销售价格。
灌溉机械 | 喷灌机械 | 喷灌机 | 管径75-85MM卷盘式喷灌机 | 黑龙江东部节水设备有限公司 | 卷盘式喷灌机 | JP75-300 |  | 管径:75mm;有效喷洒长度:300米 | 4670*2400*2600 | 1.2 | 购机补贴(非通用类) | 2026-07-05 | 黑龙江 | 待修改 | 推广鉴定报告：不符合填报要求。提供推广鉴定报告。 请提供最新的企业承诺书。
灌溉机械 | 喷灌机械 | 喷灌机 | 管径75-85MM卷盘式喷灌机 | 济南永胜机械科技有限公司 | 绞盘式喷灌机 | JP75 |  | 管径:75mmmm;有效喷洒长度:54---71米 | 外形尺寸（长*宽*高）：4960mm*1900mm*2590mm 绞盘回卷驱动方式：水涡轮 绞盘回卷变速方式：变速箱 绞盘水平转向角度：20~320 绞盘卷绕层数：5 卷管材质：PE管 卷管外径：75mm 卷管壁厚：6.0mm 卷管长度：300000mm 喷头车型式：龙门架式 喷头车驱动方式：牵引式 喷头车轮距：1400-2840mm 喷头车通过间隙：1200mm 喷射装置型式：涡轮蜗杆式喷枪 喷射装置数量：1 喷射装置型号：DLW-50 配套水泵额定数量：25-50m3/h 配套水泵扬程：50--78m 配套水泵额定功率：7.5--15kw 运输间隙：280mm |  | 购机补贴(非通用类) | 2025-07-06 | 山东省 | 待修改 | 推广鉴定证书：不符合填报要求。上传证书，不是报告。 推广鉴定报告：不符合填报要求。上传完整版报告。 投档技术参数：不符合填报要求。 铭牌图片：不符合填报要求。看不出铭牌是否铆接在机器上。 企业法人与营业执照不一致。 企业未报销售价格。 产品图片要上传实物拍照。
灌溉机械 | 喷灌机械 | 喷灌机 | 管径75-85MM卷盘式喷灌机 | 江苏龙润灌排有限公司 | 卷盘式喷灌机 | JP75-300 |  | 管径:75mm;有效喷洒长度:300米 | 外形尺寸（长×宽×高） mm 4530×1980×2650（含喷头车、牵引装置、主机） 绞盘回卷驱动方式 / 水涡轮 绞盘回卷变速方式 / 阀门+变速箱换挡+皮带轮变速 绞盘水平转向角度 （º） 0～270 绞盘卷绕层数 / 5 卷管材质 / PE 卷管外径 mm φ75 卷管壁厚 mm 6.3 卷管长度 m 300 喷头车型式 / 龙门架式 喷头车驱动方式 / 牵引式 喷头车轮距 mm 1500～2800 喷头车通过间隙 mm 1200 喷射装置型式 / 旋转式喷枪 喷射装置数量 / 1 喷射装置型号 / PYC50 配套水泵额定流量 m3/h 25～40 配套水泵扬程 m 78～104 配套水泵额定功率 kW 9.2～15 运输间隙 mm 250 |  | 购机补贴(非通用类) | 2027-03-31 | 江苏省 | 待修改 | 铭牌图片：不符合填报要求。 看不出铭牌是否铆接在机器上。
灌溉机械 | 喷灌机械 | 喷灌机 | 管径75-85MM卷盘式喷灌机 | 江苏龙润灌排有限公司 | 卷盘式喷灌机 | JP75-400 |  | 管径:75mm;有效喷洒长度:400米 | 型号名称 / JP75-400型卷盘式喷灌机 外形尺寸（长×宽×高） mm 4950×2020×3065 (含喷头车、牵引装置、主机) 绞盘回卷驱动方式 / 水涡轮 绞盘回卷变速方式 / 阀门+变速箱换挡+皮带轮变速 绞盘水平转向角度 （º） 0～270 绞盘卷绕层数 / 6 卷管材质 / PE 卷管外径 mm φ75 卷管壁厚 mm 6.3 卷管长度 m 400 喷头车型式 / 龙门架式 喷头车驱动方式 / 牵引式 喷头车轮距 mm 1500～2800 喷头车通过间隙 mm 1300 喷射装置型式 / 旋转式喷枪 喷射装置数量 / 1 喷射装置型号 / PYC50 配套水泵额定流量 m3/h 25～40 配套水泵扬程 m 78～104 配套水泵额定功率 kW 9.2～15 运输间隙 mm 270 |  | 购机补贴(非通用类) | 2027-03-31 | 江苏省 | 待修改 | 铭牌图片：不符合填报要求。看不出铭牌是否铆接在机器上。 企业未填写销售价格。
灌溉机械 | 喷灌机械 | 喷灌机 | 管径75-85MM卷盘式喷灌机 | 江苏翔宇灌溉设备有限公司 | 卷盘式喷灌机 | JP75/300 |  | 管径:75mm;有效喷洒长度:300米 | 机构尺寸(长*宽*高)3490*1500*2620mm喷灌机质量1600kg配套动力15kwPE管直径Φ75mm有效喷洒长度≧300m喷嘴直径Φ14-26mm水涡轮型号:TX20入机压力0.45-1.00MPa入机流量:13.0-45.0m3/h组合喷洒均匀度CU≧85%喷头移动速度均匀性≦20%喷灌条带幅宽31.5-51.2mm组合喷洒强度≧6mm/h |  | 购机补贴(非通用类) | 2026-12-29 | 江苏省 | 待修改 | 退回修改 企业自报补贴额度是否合适，企业未报销售价格。
灌溉机械 | 喷灌机械 | 喷灌机 | 管径75-85MM卷盘式喷灌机 | 江苏中水灌排设备有限公司 | 绞盘式喷灌机 | JP75/300 |  | 管径:75mm;有效喷洒长度:300米 | 卷管外径φ75mm 卷管长度300m |  | 购机补贴(非通用类) | 2026-12-29 | 江苏省 | 待修改 | 企业承诺书请填写完整年份
灌溉机械 | 喷灌机械 | 喷灌机 | 管径75-85MM卷盘式喷灌机 | 徐州泉韵水利科技发展有限公司 | 卷盘式喷灌机 | JP75-300 |  | 管径:75mm;有效喷洒长度:300米 | 喷头车轮距mm1500～2800 喷头车通过间隙mm1200 喷射装置型式/旋转式喷枪 喷射装置数量/1 喷射装置型号/PYC50 配套水泵额定流量m3/h25～40 配套水泵扬程m78～104 配套水泵额定功率kW9.2～15 运输间隙mm250 |  | 购机补贴(非通用类) | 2027-03-31 | 江苏省 | 待修改 | 铭牌图片：不符合填报要求。 看不出铭牌是否铆接在机器上。
灌溉机械 | 喷灌机械 | 喷灌机 | 管径85MM及以上卷盘式喷灌机 | 江苏龙润灌排有限公司 | 卷盘式喷灌机 | JP90-300 |  | 管径:90mm;有效喷洒长度:300米 | 型号名称 / JP90-300型卷盘式喷灌机 外形尺寸（长×宽×高） mm 4950×2020×3065 (含喷头车、牵引装置、主机) 绞盘回卷驱动方式 / 水涡轮 绞盘回卷变速方式 / 阀门+变速箱换挡+皮带轮变速 绞盘水平转向角度 （º） 0～270 绞盘卷绕层数 / 5 卷管材质 / PE 卷管外径 mm φ90 卷管壁厚 mm 8.2 卷管长度 m 300 喷头车型式 / 龙门架式 喷头车驱动方式 / 牵引式 喷头车轮距 mm 1500～2800 喷头车通过间隙 mm 1300 喷射装置型式 / 旋转式喷枪 喷射装置数量 / 1 喷射装置型号 / PYC50 配套水泵额定流量 m3/h 40～50 配套水泵扬程 m 78～117 配套水泵额定功率 kW 15～22 运输间隙 mm 270 |  | 购机补贴(非通用类) | 2027-03-31 | 江苏省 | 待修改 | 铭牌图片：不符合填报要求。看不出铭牌是否铆接在机器上。 企业未填写销售价格。
灌溉机械 | 喷灌机械 | 喷灌机 | 整机长度250m及以上中心支轴式喷灌机或平移式喷灌机 | 大连雨林灌溉设备有限公司 | 中心支轴式喷灌机 | 8DYP-327D |  | 整机长度:327mm | 结构形式：电动圆形 整机长度：327（mm） 入机流量范围：100~150（m³/h） 工作压力范围：0.20~0.35（Mpa) 塔架数量：5个 距离地面高度：1.5（m） 喷头数量：144（个） 喷头射程：1.0~5.5（m） | 0.56 | 购机补贴(非通用类) | 2027-01-26 | 辽宁省 | 待修改 | 详细配置参数：整机长度：327（mm）错误，应改为327m。 投档技术参数：整机长度：327（mm）错误，应改为327m。
灌溉机械 | 微灌设备 | 微喷灌设备 | 流量大于30m³,自动控制施肥微灌设备 | 福建大丰收灌溉科技有限公司 | 微喷头微灌设备 | 8WGPT10-0.5-150/300B |  | 流量:43m3/h;含灌溉水增压设备、过滤设备、水质软化设备、灌溉施肥一体化设备以及营养液消毒设备等:是 | 流量43m³/h，含灌溉水增压设备、过滤设备、水质软化设备、灌溉施肥一体化设备以及营养液消毒设备等 | 7.5 | 购机补贴(非通用类) | 2026-02-04 | 福建省 | 待修改 | 产品分类：不符合填报要求。请提供流量≥30m3/t证明材料 投档技术参数：不符合填报要求。请提供流量≥30m3/t证明材料 铭牌图片：不符合填报要求。看不出铭牌是否铆接在机器上。 产品图片：不符合填报要求。未见罐体照片 企业未报销售价格。
收获机械 | 粮食作物收获机械 | 脱粒机 | 生产率3-5t/h玉米脱粒机 | 云南精旭农机制造有限公司 | 玉米脱粒机 | 5TY-58-103 |  | 生产率:3T/H | 产品名称：玉米脱粒机，型号规格：5TY-58-103，外形尺寸长宽高：1250mm*420mm*820mm、滚筒直径*长度：φ103mm*580mm、生产率：≥3000kg/h、配套动力1.5-2.2kw。 | 2.2 | 购机补贴(非通用类) | 2023-12-31 | 云南省 | 待修改 | 退回修改企业自填国家补贴额
收获机械 | 粮食作物收获机械 | 脱粒机 | 生产率5-10t/h玉米脱粒机 | 云南精驰农机有限公司 | 玉米脱粒机 | 5TY-58-95B |  | 生产率:5T/H | 产品名称：玉米脱粒机，型号规格：5TY-58-95B，外形尺寸长宽高：1250mm*500mm*820mm、滚筒直径*长度：φ95mm*580mm、生产率：≥5000kg/h、配套动力1.5-2.2kw。 | 2.2 | 购机补贴(非通用类) | 2023-12-31 | 云南省 | 待修改 | 退回修改企业自填国家补贴额
收获机械 | 粮食作物收获机械 | 脱粒机 | 生产率5-10t/h玉米脱粒机 | 云南精旭农机制造有限公司 | 玉米脱粒机 | 5TY-48-150 |  | 生产率:5T/H | 型号名称：玉米脱粒机，结构形式：有分离清选，型号规格：5TY-48-150，外形尺寸长宽高:630mm*720mm*880mm、滚筒直径*长度:φ150mm*480mm、生产率:≥5000kg/h、配套动力2.2-3kw.滚筒形式：圆柱杆式， | 2.2 | 购机补贴(非通用类) | 2022-12-31 | 云南省 | 待修改 | 退回修改企业自填国家补贴额
收获机械 | 粮食作物收获机械 | 脱粒机 | 生产率5-10t/h玉米脱粒机 | 云南精旭农机制造有限公司 | 玉米脱粒机 | 5TY-540-127 |  | 生产率:5T/H | 产品型号：玉米脱粒机，产品型号：5TY-540-127，结构型式：单滚筒，外形尺寸（长×宽×高）：1080×370×730（mm），配套动力型式：单相电机，配套动力功率：3kw，配套动力转速：2800r/min，主滚筒工作转速：1500r/min，生产率：≥5000kg/h，主滚筒工作直径：127，主滚筒工作长度：540mm,主滚筒结构型式:螺旋杆式 | 3 | 购机补贴(非通用类) | 2025-04-15 | 云南省 | 待修改 | 退回修改企业自填国家补贴额
收获机械 | 粮食作物收获机械 | 脱粒机 | 生产率10-30t/h玉米脱粒机 | 北镇市旺农机械制造有限公司 | 机动脱粒机 | 5TY-880-250 |  | 生产率:10T/H | 配套动力18.5-22KW，主滚筒直径250MM，长度880MM，10T/H≤生产率＜20T/H。 |  | 购机补贴(非通用类) | 2026-10-10 | 辽宁省 | 待修改 | 产品图片：不符合填报要求。产品图片：不符合填报要求。照片不要抠图
收获机械 | 粮食作物收获机械 | 脱粒机 | 生产率10-30t/h玉米脱粒机 | 北镇市旺农机械制造有限公司 | 机动脱粒机 | 5TY-880-250B |  | 生产率:10T/H | 配套动力18.5-22KW，主滚筒直径250MM，长度880MM，10T/H≤生产率＜20T/H。 |  | 购机补贴(非通用类) | 2026-10-10 | 辽宁省 | 待修改 | 产品图片：不符合填报要求。产品图片：不符合填报要求。照片不要抠图
收获机械 | 粮食作物收获机械 | 脱粒机 | 生产率10-30t/h玉米脱粒机 | 开原市胜鑫农具有限公司 | 玉米脱粒机 | 5TY-880-255A |  | 生产率:22T/H | 产品名称：玉米脱粒机 产品型号：5TY-880-255A 结构型式：双滚筒 外形尺寸（长×宽×高）：4050×4200×4700mm 配套动力型式：三相电机 配套动力功率：≥22kW 配套动力转速：1440r/min 喂入方式：机械 滚筒数量：2个 主滚筒结构型式：钉齿式 主滚筒工作直径：φ255mm 主滚筒工作长度：880mm 主滚筒工作转速：600-800r/min 凹板型式：冲孔 分离型式：钉齿凹板轴流式 清选型式：风机+清选筛 筛体尺寸（长×宽）：1620×800mm 风机型式：离心式 风机数量：1个 风机直径：φ450mm 风机转速：800-1050r/min 卸粮方式：机械 生产率：10000-20000kg/h | 22 | 购机补贴(非通用类) | 2026-11-30 | 辽宁省 | 待修改 | 企业自填国家补贴额
收获机械 | 粮食作物收获机械 | 脱粒机 | 生产率10-30t/h玉米脱粒机 | 铁岭市清河正兴机械配件制造有限公司 | 玉米脱粒机 | 5TY-840-250C |  | 生产率:15T/H | 结构型式：双滚筒玉米脱粒机生产率：10000-15000kg/h外形尺寸：2800X2400X2400mm |  | 购机补贴(非通用类) | 2026-03-18 | 辽宁省 | 待修改 | 企业自填国家补贴额
收获机械 | 粮食作物收获机械 | 脱粒机 | 生产率10-30t/h玉米脱粒机 | 铁岭市清河正兴机械配件制造有限公司 | 玉米脱粒机 | 5TY-840-250D |  | 生产率:15T/H | 结构型式：双滚筒玉米脱粒机生产率：10000-15000kg/h外形尺寸：4840X1600X1850mm |  | 购机补贴(非通用类) | 2027-02-27 | 辽宁省 | 待修改 | 企业自填国家补贴额
收获机械 | 粮食作物收获机械 | 脱粒机 | 生产率10-30t/h玉米脱粒机 | 云南精旭农机制造有限公司 | 玉米脱粒机 | 5TY-128-150 |  | 生产率:10T/H | 型号名称：玉米脱粒机结构形式：有分离清选型号规格：5TY-128-150生产率：≥10000kg/h配套动力：2.2-3kw喂入方式：人工滚筒形式：圆柱杆式主滚筒直径×长度：150×1280mm滚筒数量：1个主滚筒转速：1700r/min凹板形式：栅格式分离形式：间式清选形式：间式卸粮方式：人工工作状态外形尺寸长×宽×高：1500×700×940mm | 2.2 | 购机补贴(非通用类) | 2022-12-31 | 云南省 | 待修改 | 企业自填国家补贴额
收获机械 | 粮食作物收获机械 | 谷物联合收割机 | 7kg/s及以上自走轮式谷物联合收割机 | 科乐收农业机械（山东）有限责任公司 | 自走式谷物联合收割机 | 4LZ-12D2(Dominator370) | 配套动力型号：1106D-E70TA；制造商：无锡珀金斯动力系统科技有限公司；标定功率(kW)：150.9；标定转速（r/min）：2200；排放标准：第Ⅲ阶段。 | 轮式/履带式:轮式;喂入量:12kg/s | 结构型式：自走、轮式、全喂入；整机外形尺寸（长×宽×高）：9900×4860×3950mm；整机质量：12478kg；割台工作幅宽：4460mm；最小离地间隙：450mm；割刀型式：Ⅱ型；喂入量：12kg/s；作业挡位：1、2；作业速度：0~8km/h；作业小时生产率：1~3h㎡/h；单位作业量燃油消耗量：≤35kg/h㎡；割台搅龙型式：螺旋扒齿式；拨禾轮型式：偏心弹齿式；拨禾轮直径：Φ1100mm；拨禾轮板数：6个；脱粒机构布置方式：切流滚筒；脱粒滚筒数量：1个；主脱粒滚筒型式：纹杆式；主脱粒滚筒外形尺寸（外径×长度）：Φ600×1400mm；凹板筛型式：栅格式；复脱方式：杂余回滚筒；风扇型式：离心式；风扇直径：Φ540mm；风扇数量：1个；驱动方式：两驱；制动器型式（前、后）：液压盘式；变速机构型式：机械变挡式；驱动型式（前、后）：液压驱动；导向轮轮胎规格：14.9-24；驱动轮轮胎规格：710/60R34；导向轮轮距：2553mm；驱动轮轮距：2673mm；轴距：3554mm；驾驶室类型：封闭式；茎秆切碎器型式：甩刀式；卸粮方式：机械自动卸粮。 | 150.9 | 购机补贴(通用类) | 2026-11-02 | 山东省 | 待修改 | 产品图片：不符合填报要求。多个机具不能共用同一照片
收获机械 | 粮食作物收获机械 | 谷物联合收割机 | 4kg/s及以上自走履带式谷物联合收割机（全喂入） | 星光农机股份有限公司 | 全喂入联合收割机 | 4LZ-5.5Z | 国三动力；发动机型号:4D32RT30-1104；功率:81KW；制造商:浙江新柴股份有限公司 | 轮式/履带式:履带式;喂入量:5.5kg/s | 结构型式:全喂入履带自走式；整机外形尺寸(长×宽×高):5120MM×2480MM×2870MM；整机使用质量:3130KG；割台宽度:2100MM；最小离地间隙：300mm；喂入量:5.5KG/S；割刀型式：标准Ⅱ型；拨禾轮型式：偏心拨齿式；凹板筛型式：栅格筛式；履带规格(节距×节数×宽):90MM×53节×450MM；变速箱型式:三挡齿轮变速箱+液压无级变速器（HST）；卸粮方式:机械自动卸粮 | 81 | 购机补贴(通用类) | 2026-12-30 | 浙江省 | 待修改 | 退回修改 ，请如实填写“销售价格”栏
收获机械 | 粮食作物收获机械 | 谷物联合收割机 | 4kg/s及以上自走履带式谷物联合收割机（全喂入） | 星光农机股份有限公司 | 全喂入联合收割机 | 4LZ-6.0Z | 国三动力；发动机型号:4D32RT30/1104或功率:81KW；制造商:浙江新柴股份有限公司 | 轮式/履带式:履带式;喂入量:6.0kg/s | 结构型式：全喂入履带自走式；外形尺寸（长×宽×高)mm：5170MM×2620MM×2930MM；结构质量（kg）：3180kg；割台宽度（全喂入）：2200MM；最小离地间隙：320mm；割刀型式：标准Ⅱ型；喂入量：6.0kg/s；拨禾轮型式：偏心拨齿式；脱粒机构布置方式（全喂入）：纵向；凹板筛型式：栅格筛式；变速箱类型：三挡齿轮变速箱+液压无级变速器（HST）；制动器型式：湿式摩擦片式；驱动桥型式：/；驾驶室类型：无；茎干切碎器型式：刀片旋转式；卸粮方式：机械自动多方位卸粮；履带规格（节距mm×节数×宽mm）：90MM×53节×450MM；履带轨距（mm）：1150mm | 81 | 购机补贴(通用类) | 2026-12-30 | 浙江省 | 待修改 | 补贴额可在“企业自填国家补贴额”栏降低补贴额
收获机械 | 粮食作物收获机械 | 谷物联合收割机 | 4kg/s及以上自走履带式谷物联合收割机（全喂入） | 星光农机股份有限公司 | 全喂入联合收割机 | 4LZ-6.5Z | 国三动力；发动机型号:4G33V16-120G31E；功率:88.2KW；制造商:昆明云内动力股份有限公司 | 轮式/履带式:履带式;喂入量:6.5kg/s | 结构型式：全喂入履带自走式；外形尺寸（长×宽×高)mm：5420MM×2620MM×2960MM；结构质量（kg）：3450kg；割台宽度（全喂入）：2200MM；最小离地间隙：320mm；割刀型式：标准Ⅱ型；喂入量：6.5kg/s；拨禾轮型式：偏心拨齿式；脱粒机构布置方式：纵向；凹板筛型式：栅格筛式；变速箱类型：三挡齿轮变速箱+液压无级变速器（HST）；制动器型式：湿式摩擦片式；驱动桥型式：/；驾驶室类型：无；茎干切碎器型式：刀片旋转式；卸粮方式：机械自动卸粮；履带规格（节距mm×节数×宽mm）：90MM×56节×450MM；履带轨距（mm）：1150mm | 88.2 | 购机补贴(通用类) | 2026-12-30 | 浙江省 | 待修改 | 退回修改，补贴额可在“企业自填国家补贴额”栏降低补贴额
收获机械 | 粮食作物收获机械 | 谷物联合收割机 | 4行及以上35马力及以上半喂入联合收割机 | 泰州常发农业装备有限公司 | 履带自走式半喂入稻麦联合收割机 | 4LB-150Ⅱ | 配套动力型号：CF4B68G-Z,制造商：江苏常发农业装备股份有限公司，标定功率：53kw，标定转速：2400r/min，排放标准：第三阶段 | 功率:72马力;收获行数:4行 | 结构型式：履带自走式；喂入方式：半喂入；外形尺寸（长×宽×高）：4270mm×1900mm×2500mm；收割行数：4行；作业幅宽：1500mm；整机质量：2765kg；割刀型式：标准Ⅵ型；凹板筛型式：栅格式；脱粒滚筒型式：轴流弓齿式；复脱方式：动刀片+定刀片；变速方式：HST+机械变速箱；驾驶室类型：无；茎秆切碎器型式：圆盘刀；位置：脱粒滚筒后部，排草口下方；卸粮方式：机械自动卸粮；履带规格（节距×节数×宽）：90mm×46节×400mm；履带轨距：950mm；配套动力型号：CF4B68G-Z,制造商：江苏常发农业装备股份有限公司，标定功率：53kw，标定转速：2400r/min，排放标准：第三阶段 | 53 | 购机补贴(通用类) | 2026-12-30 | 江苏省 | 待修改 | 补贴额可在“企业自填国家补贴额”栏降低补贴额
收获机械 | 粮食作物收获机械 | 谷物联合收割机 | 4行及以上35马力及以上半喂入联合收割机 | 星光农机股份有限公司 | 半喂入联合收割机 | 4LBZ-145 | 国三动力；发动机型号:4L88；功率:55KW；制造商:常柴股份有限公司 | 功率:75马力;收获行数:4行 | 结构型式：履带自走式半喂入；整机外形尺寸（长×宽×高)mm：4330MM×1960MM×2540MM；结构质量（kg）：2900kg；最小离地间隙：220mm；收割行数（半喂入）：4行；割刀型式：Ⅵ型；脱粒滚筒型式：弓齿式；凹板筛型式：栅格式；变速箱类型：机械变速+液压无级变速器（HST)；驾驶室类型：无；茎干切碎器型式：悬挂式；卸粮方式：机械自动卸粮；履带规格（节距mm×节数×宽mm）：90MM×48节×400MM；履带轨距（mm）：1030mm | 55 | 购机补贴(通用类) | 2026-12-22 | 浙江省 | 待修改 | 补贴额可在“企业自填国家补贴额”栏降低补贴额
收获机械 | 粮食作物收获机械 | 玉米收获机 | 2行摘穗剥皮型自走式玉米收获机 | 山东白龙机械有限公司 | 自走式玉米收获机 | 4YZP-2A | 配套发动机型号规格:4B2-45V32；额定功率：33.1kW；制造商：安徽全柴动力股份有限公司；排放阶段：国三 | 收获行数:2行;是否可剥皮:是;幅宽:1.17米 | 外形尺寸（长×宽×高mm）：5100*1470*2550；结构质量:2740kg；工作行数：2行；工作幅宽:1170mm；结构形式：自走式（摘穗剥皮型）；行距:570mm；最小离地间隙：200mm；作业速度：2.2-5.0km/h；果穗升运器结构型式：刮板式；摘穗机构型式：摘穗板式；剥皮机构型式：橡胶辊式；剥皮辊数量：8：割台型式：卧式；秸秆粉碎还田机构型式：滚刀式 | 33.1 | 购机补贴(通用类) | 2026-11-02 | 山东省 | 待修改 | 投档技术参数：不符合填报要求。
收获机械 | 粮食作物收获机械 | 玉米收获机 | 2行摘穗剥皮型自走式玉米收获机 | 沂南县凯粒莱机械有限公司 | 自走式玉米收获机 | 4YZ-2A | 配套动力：生产企业，江苏农华智慧农业科技股份有限公司，规格型号JD4B4M1，额定功率33.09kw，转速2300r/min；排放达到GB20891-2014《非道路移动机械用柴油机排气污染物排放限值及测量方法（中国第三、四阶段）》第三阶段的要求。 | 收获行数:2行;是否可剥皮:是;幅宽:1.140米 | 主要参数：型号名称4YZ-2A型自走式玉米收获机；工作行数：2行；工作幅宽：1.140m；结构型式：轮式、摘穗、剥皮、秸秆还田 配套动力：生产企业，江苏农华智慧农业科技股份有限公司，规格型号JD4B4M1，额定功率33.09kw，转速2300r/min；外形尺寸（长×宽×高）4350×1450×2300；整机质量2500kg；行距500mm；工作幅宽1.140m；最小离地间隙105mm；作业速度2.0～5.0km/h；作业小时生产率0.15～0.30hm2/h；单位面积燃油消耗量≤25kg/hm2；果穗升运器布置位置：右置；果穗升运器结构型式：链板式；摘穗机构型式拉茎辊型式：板式；摘穗板数量4个；剥皮辊机构型式：螺旋橡胶辊式；剥皮棍数量12个，割台型式：卧式；风扇：离心式，1个，直径Φ465mm；卸粮方式：液压式；秸秆粉碎还田机构型式：辊刀式；秸秆粉碎还田机构位置：前置；秸秆粉碎还田机构工作幅宽930mm；驾驶室型式简易式；变速机构型式：齿轮传动；驱动型式四驱；驱动方式：机械驱动；制动器型式鼓式；轴距2150mm；导向轮轮距1320mm、驱动轮轮距1340mm；轮胎规格：导向轮/驱动轮6.00-14。 配套动力：生产企业，江苏农华智慧农业科技股份有限公司，规格型号JD4B4M1，额定功率33.09kw，转速2300r/min；排放达到GB20891-2014《非道路移动机械用柴油机排气污染物排放限值及测量方法（中国第三、四阶段）》第三阶段的要求。 |  | 购机补贴(通用类) | 2026-12-30 | 山东省 | 待修改 | 功率（KW）：不符合填报要求。 ，请如实填写“销售价格”栏
收获机械 | 粮食作物收获机械 | 玉米收获机 | 3行摘穗剥皮型自走式玉米收获机 | 潍坊华夏拖拉机制造有限公司 | 自走式玉米收获机 | 4YZP-3Y |  | 收获行数:3行;是否可剥皮:是;幅宽:1.68米 | 工作行数：3行割台；工作幅宽：1680mm；摘穗机构型式：摘穗版+六棱式拉茎辊；剥皮机构型式：螺旋橡胶辊；型式：自走式 | 81 | 购机补贴(通用类) | 2026-08-31 | 山东省 | 待修改 | 发动机信息：不符合填报要求。请明示发动机燃油种类及排放情况
收获机械 | 粮食作物收获机械 | 玉米收获机 | 3行摘穗剥皮型自走式玉米收获机 | 沂南县凯粒莱机械有限公司 | 自走式玉米收获机 | 4YZP-3H | 配套动力：江苏农华智慧农业科技股份有限公司，规格型号JD4D8Z18，发动机结构型式涡轮增压，额定功率74.5KW，转速2450r/min,排放达到GB20891-2014《非道路移动机械用柴油机排气污染物排放限值及测量方法（中国第三、四阶段）》第三阶段的要求。 | 收获行数:3行;是否可剥皮:是;幅宽:1.860米 | 主要参数：型号名称：4YZP-3H型自走式玉米收获机，工作行数3行，工作幅宽1.860m，结构型式：轮式、摘穗、剥皮、秸秆还田型； 基本参数：外形尺寸（长×宽×高）5800×2010×2800mm，行距580mm，最小离地间隙320mm，果穗升运器：右置，摘穗机构型式：板式，剥皮机构型式：螺旋橡胶辊式，割台形式：卧式；风扇数量2个，风扇型式：轴流式、离心式，秸秆粉碎还田机构形式：辊刀式；秸秆粉碎还田机构位置：前置，秸秆粉碎还田记沟工作幅宽1800mm，驾驶室：普通式，变速机构型式：机械式，驱动型式（前、后）：机械式，驱动方式：四驱，制动器型式（前后）：钳盘式制动，轴距：2350mm，导向轮轮距：1680mm，驱动轮轮距：1680，导向轮轮胎规格：7.50-16，驱动轮轮胎规格：9.5-20。 |  | 购机补贴(通用类) | 2026-11-02 | 山东省 | 待修改 | 功率（KW）：不符合填报要求。 ，请如实填写“销售价格”栏
收获机械 | 粮食作物收获机械 | 玉米收获机 | 4行穗茎兼收玉米收获机 | 河北昭达机械有限公司 | 自走式茎穗兼收玉米收获机 | 4YZP-4A | 发动机型号：WP6G220E330；额定功率：162kW；制造商：潍柴（潍坊）中型柴油机有限公司；排放阶段：国三 | 收获行数:4行;是否可剥皮:是;是否茎穗兼收:是;工作幅宽:2.52米 | 4行割台；幅宽:252cm；形式:自走式(摘穗剥皮型) 外形尺寸（mm)：7600×2800×3670；导向轮轮距（mm)：1750；驱动轮轮距（mm)：1900；轴距（mm)：3150；导向轮轮胎规格：10.0/75-15.3；驱动轮轮胎规格：15-24；最小离地间隙（mm)：325；秸秆机构切碎机构型式：滚筒式； | 162 | 购机补贴(通用类) | 2026-08-18 | 河北省 | 待修改 | 铭牌图片：不符合填报要求。需用铆钉铆在机具上的正式出厂铭牌。
收获机械 | 粮食作物收获机械 | 玉米收获机 | 5行及以上穗茎兼收玉米收获机 | 德州盛然晨农业装备有限公司肃宁分公司 | 穗茎兼收玉米收获机 | 4YLSJ-5A | 配套发动机型号规格：YCA07260-T300；配套发动机额定功率，KW:191;配套发动机额定转速，r/min:2200;配套发动机生产企业：广西玉柴机器股份有限公司；排放阶段：第三排放阶段 | 收获行数:5行;是否可剥皮:是;是否茎穗兼收:是;工作幅宽:2.83米 | 型号名称：4YLSJ-5A穗茎兼收玉米收获机；结构型式：轮式+摘穗+剥皮+秸秆回收；配套发动机型号规格：YCA07260-T300；配套发动机额定功率，KW:191;配套发动机额定转速，r/min:2200;整机外形尺寸(长×宽×高)：8550×2830×4970；整机质量：8760kg；工作行数（通道数）：5行；行距，mm:500;工作幅宽，mm:2830;最小离地间隙，mm:≥300;果穗升运器布置位置：右置；摘穗机构型式：立式摘穗对辊；剥皮机构型式：橡胶螺旋+鱼鳞式；割台型式：立式；割刀型式：往复式；风扇数量：3个；风扇型式：离心式；秸秆切碎回收机构型式：滚刀式铡切+抛送风机抛送；秸秆切碎回收机构位置：驾驶室正下方；秸秆切碎回收机构工作幅宽，mm:400;变速机构型式：机械+液压；驱动桥型式（前、后）：机械+液压/机械；制动器型式（前、后）：液压式/无；轴距，mm:3000;导向轮轮距，mm:1850;驱动轮轮距，mm:1850;导向轮轮胎规格：10/75-15.3;驱动轮轮胎规格：15.5/80-24 | 191 | 购机补贴(通用类) | 2027-01-29 | 河北省 | 待修改 | 产品分类：不符合填报要求。
收获机械 | 粮食作物收获机械 | 玉米收获机 | 5行及以上穗茎兼收玉米收获机 | 德州盛然晨农业装备有限公司肃宁分公司 | 穗茎兼收玉米收获机 | 4YLSJ-5B | 配套发动机型号规格：YCA07260-T300；配套发动机额定功率，KW:191;配套发动机额定转速，r/min:2200;配套发动机生产企业：广西玉柴机器股份有限公司；排放阶段：第三排放阶段 | 收获行数:5行;是否可剥皮:是;是否茎穗兼收:是;工作幅宽:2.9米 | 型号名称：4YLSJ-5B穗茎兼收玉米收获机；结构型式：轮式+摘穗+剥皮+秸秆回收；配套发动机型号规格：YCA07260-T300；配套发动机额定功率，KW:191;配套发动机额定转速，r/min:2200;整机外形尺寸(长×宽×高)：8550×3040×4970；整机质量：9770kg；工作行数（通道数）：5行；行距，mm:560;工作幅宽，mm:2900;最小离地间隙，mm:≥300;果穗升运器布置位置：右置；摘穗机构型式：立式摘穗对辊；剥皮机构型式：橡胶螺旋+鱼鳞式；割台型式：立式；割刀型式：往复式；风扇数量：3个；风扇型式：离心式；秸秆切碎回收机构型式：甩刀式；秸秆切碎回收机构位置：驾驶室正下方；秸秆切碎回收机构工作幅宽，mm:400;变速机构型式：机械+液压；驱动桥型式（前、后）：机械液压/无；制动器型式（前、后）：液压式/无；轴距，mm:3000;导向轮轮距，mm:1600;驱动轮轮距，mm:1930;导向轮轮胎规格：12.5/80-15.3TL;驱动轮轮胎规格：460/70R24 | 191 | 购机补贴(通用类) | 2027-01-29 | 河北省 | 待修改 | 产品分类：不符合填报要求。
收获机械 | 粮食作物收获机械 | 薯类收获机 | 0.7-1M分段式薯类收获机 | 河南远邦机械有限公司 | 马铃薯挖掘机 | 4U-900 |  | 收获型式:分段式;幅宽:0.9m | 1、外形尺寸(长×宽×高):2335mm×1210mm×1100mm 2、配套(发动机额定)功率:22.0-36.7kW 3、结构型式:悬挂式工作幅宽:900mm 4、挖掘铲型式:平铲 5、除茎蔓装置型式:圆盘切刀 6、输送装置型式:格栅筛输送链式 7、清选分离装置型式:振动格栅筛输送链式 |  | 购机补贴(非通用类) | 2025-03-30 | 河南省 | 待修改 | 产品图片：不符合填报要求。与4U-1000为同一机具照片
收获机械 | 粮食作物收获机械 | 薯类收获机 | 0.7-1M分段式薯类收获机 | 青岛开田农业机械有限公司 | 马铃薯收获机 | 4UX-90 |  | 收获型式:分段式;幅宽:0.9m | 型号名称：4UX-90型马铃薯收获机；工作状态外形尺寸（长*宽*高）mm：2100*1180*1050；配套（发动机额定）功率KW：29.4~44.1；结构型式/三点悬挂式；工作幅宽mm：900；挖掘铲型式：固定式平铲；输送装置型式：输送链式；清选分离装置型式：输送链式格栅筛。 |  | 购机补贴(非通用类) | 2025-09-29 | 山东省 | 待修改 | 退回修改。请如实填写“销售价格”栏
收获机械 | 粮食作物收获机械 | 薯类收获机 | 1-1.5M分段式薯类收获机 | 河南远邦机械有限公司 | 马铃薯挖掘机 | 4U-1000 |  | 收获型式:分段式;幅宽:1.0m | 1、外形尺寸(长×宽×高):2335mm×1310mm×1100mm 2、配套(发动机额定)功率:22.0-36.7kW 3、结构型式:悬挂式工作幅宽:1000mm 4、挖掘铲型式:平铲 5、除茎蔓装置型式:圆盘切刀 6、输送装置型式:格栅筛输送链式 7、清选分离装置型式:振动格栅筛输送链式 |  | 购机补贴(非通用类) | 2025-03-30 | 河南省 | 待修改 | 产品图片：不符合填报要求。与4U-900为同一机具照片
收获机械 | 粮食作物收获机械 | 薯类收获机 | 1-1.5M分段式薯类收获机 | 青岛开田农业机械有限公司 | 马铃薯收获机 | 4UX-110J |  | 收获型式:分段式;幅宽:1.1m | 型号名称：4UX-110J型马铃薯收获机；工作状态外形尺寸（长*宽*高）：2520*1450*1150mm； 配套（发动机额定）功率：29.4~44.1kW;结构型式：三点悬挂式；工作幅宽：1100mm； 挖掘铲型式：固定式平铲；输送装置型式：输送链式；清选分离装置型式：输送链式格栅筛。 |  | 购机补贴(非通用类) | 2025-09-29 | 山东省 | 待修改 | 退回修改 请如实填写“销售价格”栏
收获机械 | 粮食作物收获机械 | 薯类收获机 | 1-1.5M分段式薯类收获机 | 青岛开田农业机械有限公司 | 马铃薯收获机 | 4UX-120QSX |  | 收获型式:分段式;幅宽:1.2m | 型号名称：4UX-120QSX型马铃薯收获机；工作状态外形尺寸（长*宽*高）2900*1500*1200mm； 配套功率：33.1-51.4kW;结构形式：悬挂式；工作幅宽：1200mm；挖掘铲型式：固定式平铲； 输送装置型式：输送链；清选分离装置型式：输送链式格栅筛 |  | 购机补贴(非通用类) | 2025-09-06 | 山东省 | 待修改 | 铭牌图片：不符合填报要求。铭牌无产品型号且执行标准不正确。请如实填写“销售价格”栏
收获机械 | 粮食作物收获机械 | 薯类收获机 | 1-1.5M分段式薯类收获机 | 万荣县益民农机制造有限公司 | 薯类收获机 | 4UD-120 |  | 收获型式:分段式;幅宽:1.2m | 工作状态外形尺寸﹙长×宽×高﹚mm2600×1560×1550工作幅宽mm1200挖掘铲形式翼铲输送装置形式振动筛+输送链式 |  | 购机补贴(非通用类) | 2024-09-28 | 山西省 | 待修改 | 铭牌图片：不符合填报要求。无出厂编号和日期，请如实填写“销售价格”栏
收获机械 | 粮食作物收获机械 | 薯类收获机 | 1-1.5M分段式薯类收获机 | 万荣县益民农机制造有限公司 | 薯类收获机 | 4UD-120A |  | 收获型式:分段式;幅宽:1.2m | 工作状态外形尺寸﹙长×宽×高﹚mm2480×1550×1230工作幅宽mm1200挖掘铲形式翼铲输送装置形式输送链式 |  | 购机补贴(非通用类) | 2024-09-28 | 山西省 | 待修改 | 铭牌图片：不符合填报要求。无编号日期，请如实填写“销售价格”栏
收获机械 | 粮食作物收获机械 | 薯类收获机 | 1-1.5M分段式薯类收获机 | 万荣县益民农机制造有限公司 | 薯类收获机 | 4UD-140 |  | 收获型式:分段式;幅宽:1.4m | 工作状态外形尺寸﹙长×宽×高﹚mm2600×1760×1550工作幅宽mm1400挖掘铲形式翼铲输送装置形式振动筛+输送链式 |  | 购机补贴(非通用类) | 2024-09-28 | 山西省 | 待修改 | 铭牌图片：不符合填报要求。无出厂编号和日期，请如实填写“销售价格”栏
收获机械 | 粮食作物收获机械 | 薯类收获机 | 1.5M及以上分段式薯类收获机 | 青岛开田农业机械有限公司 | 马铃薯收获机 | 4UX-160QSX |  | 收获型式:分段式;幅宽:1.6m | 型号名称：4UX-160QSX型马铃薯收获机；工作状态外形尺寸（长*宽*高）：3100*1960*1220mm； 配套功率：40.5-73.5kW;结构形式：悬挂式；工作幅宽：1600mm；挖掘铲型式：固定式平铲； 输送装置型式：输送链;清选分离装置型式：输送链式格栅筛 |  | 购机补贴(非通用类) | 2025-09-06 | 山东省 | 待修改 | 铭牌图片：不符合填报要求。 铭牌无产品型号且执行标准不正确。请如实填写“销售价格”栏
收获机械 | 粮食作物收获机械 | 薯类收获机 | 1.5M及以上分段式薯类收获机 | 青岛开田农业机械有限公司 | 马铃薯收获机 | 4UX-170QSX |  | 收获型式:分段式;幅宽:1.7m | 型号名称：4UX-170QSX型马铃薯收获机；工作状态外形尺寸（长*宽*高）：3900*2080*1470mm；配套功率：88.2~132.3kW; 结构形式：悬挂式；工作幅宽：1700mm；挖掘铲型式：组合式平铲；输送装置型式：输送链；清选分离装置型式：输送链式格栅筛。 |  | 购机补贴(非通用类) | 2025-09-06 | 山东省 | 待修改 | 退回修改请如实填写“销售价格”栏
收获机械 | 粮食作物收获机械 | 薯类收获机 | 1.5M及以上分段式薯类收获机 | 万荣县益民农机制造有限公司 | 薯类收获机 | 4UD-170 |  | 收获型式:分段式;幅宽:1.7m | 工作状态外形尺寸﹙长×宽×高﹚mm2640×2100×1450配套动力KW55～66.5作业幅宽mm1700挖掘铲形式平铲 |  | 购机补贴(非通用类) | 2022-12-31 | 山西省 | 待修改 | 铭牌图片：不符合填报要求。，需用铆钉铆在机具上的正式出厂铭牌。请如实填写“销售价格”栏
收获机械 | 粮食作物收获机械 | 薯类收获机 | 1.5M及以上分段式薯类收获机 | 万荣县益民农机制造有限公司 | 薯类收获机 | 4UD-180 |  | 收获型式:分段式;幅宽:1.8m | 外形尺寸（长×宽×高）mm2640×2200×1450配套动力kw55-66.5作业幅宽mm1800 |  | 购机补贴(非通用类) | 2022-12-31 | 山西省 | 待修改 | 铭牌图片：不符合填报要求。，需用铆钉铆在机具上的正式出厂铭牌。请如实填写“销售价格”栏
收获机械 | 粮食作物收获机械 | 薯类收获机 | 1.5M及以上分段式薯类收获机 | 万荣县益民农机制造有限公司 | 薯类收获机 | 4UD-200 |  | 收获型式:分段式;幅宽:2m | 外形尺寸（长×宽×高）mm2640×2400×1450配套动力kw95-110作业幅宽mm2000 |  | 购机补贴(非通用类) | 2022-12-31 | 山西省 | 待修改 | 退回修改请如实填写“销售价格”栏
收获机械 | 粮食作物收获机械 | 薯类收获机 | 1.5M及以上分段式薯类收获机 | 万荣县益民农机制造有限公司 | 薯类收获机 | 4UD-200A |  | 收获型式:分段式;幅宽:2m | 型号名称：4UD-200A型薯类收获机工作状态外形尺寸mm：3360×2440×1460工作幅宽mm：2000 |  | 购机补贴(非通用类) | 2024-09-28 | 山西省 | 待修改 | 铭牌图片：不符合填报要求。无出厂日期和编号，需正式铭牌，请如实填写“销售价格”栏
收获机械 | 粮食作物收获机械 | 薯类收获机 | 薯类联合收获机 | 享锐（洛阳）机械科技有限公司 | 马铃薯收获机 | 4UQ-1 |  | 收获型式:联合收获;幅宽:0.72m;是否包含挖掘、清选分离、输送等装置:是 | 配套发动机功率：50-66Kw；结构型式：牵引式；工作幅宽：720；挖掘铲型式：组合式平铲；除茎蔓装置型式：挡草杆对辊；输送装置型式：格栅筛式输送链；清选分离装置型式：振动格栅筛式输送链；大小袋分级。 | 58.8 | 购机补贴(非通用类) | 2027-04-10 | 河南省 | 待修改 | 投档技术参数：不符合填报要求。
收获机械 | 油料作物收获机械 | 花生收获机 | 幅宽0.8-1.5米花生收获机 | 正阳县豫丰机械有限公司 | 花生挖掘机 | 4HW-2(810) |  | 收获型式:悬挂式;幅宽:0.81m | 4HW-2(810)型花生挖掘机参数:结构型式:悬挂式，配套动力(kW):四轮14.7～22.1,工作状态外形尺寸(长×宽×高):2100×1050×810mm,挖掘机构型式:梯形铲，挖掘机构工作幅宽:810mm，作物输送机构型式:振动链条传动栅栏式，秧土分离机构型式:振动链条传动栅栏式＋碎土辊 |  | 购机补贴(非通用类) | 2025-12-30 | 河南省 | 待修改 | 退回修改 ，请如实填写“销售价格”栏
收获机械 | 油料作物收获机械 | 花生收获机 | 幅宽1.5米及以上花生收获机 | 河南金土地农业装备有限公司 | 花生收获机 | 4HS-155 |  | 收获型式:悬挂式;幅宽:1.55m | 4HS-155型花生收获机：结构形式：悬挂式，配套动力型式及功率：29.4-44.1KW，工作状态外形尺寸：2690mmx1700mmx1000mm（至吊架上端）,挖掘机机构型式：梯形铲，工作幅宽1550mm，分离机构型式：链条传动栅栏式， |  | 购机补贴(非通用类) | 2023-12-31 | 河南省 | 待修改 | 退回修改，请如实填写“销售价格”栏
收获机械 | 油料作物收获机械 | 花生收获机 | 幅宽1.5米及以上花生收获机 | 河南金土地农业装备有限公司 | 花生收获机 | 4HS-165 |  | 收获型式:悬挂式;幅宽:1.65m | 4HS-165型花生收获机：结构形式：悬挂式，配套发动机额定功率：51.4-73.5KW，工作状态外形尺寸：3450mmx1920mmx1080mm,挖掘机机构型式：梯形铲，工作幅宽1650mm，分离机构形式：链条传动栅栏式 |  | 购机补贴(非通用类) | 2023-12-31 | 河南省 | 待修改 | 退回修改，请如实填写“销售价格”栏
收获机械 | 油料作物收获机械 | 花生收获机 | 幅宽1.5米及以上花生收获机 | 河南金土地农业装备有限公司 | 花生收获机 | 4HS-215 |  | 收获型式:悬挂式;幅宽:2.15m | 4HS_215型花生收获机:结构形式:悬挂式，配套发动机额定功率73.5~88.2kw，工作状态外形尺寸:3580mmx2430mmx1180mm（至吊架上端），工作幅宽2150mm，挖掘机构形式:梯形铲，分离机构形式:链条传动栅栏式。 |  | 购机补贴(非通用类) | 2023-12-31 | 河南省 | 待修改 | 退回修改，请如实填写“销售价格”栏
收获机械 | 油料作物收获机械 | 花生收获机 | 幅宽1.5米及以上花生收获机 | 正阳县富田农机设备有限公司 | 花生挖掘机 | 4HW-4(1550) |  | 收获型式:悬挂式;幅宽:1.55m | 4HW-4(1550)型花生我挖掘机：结构形式：悬挂式，配套动力型式及功率：四轮29.4-44.1KW，工作状态外形尺寸：2690mmx1700mmx1000mm,挖掘机机构型式：梯形铲，工作幅宽1550mm，作物输送机构型式：链条传动栅栏式，秧土分离机构型式：振动链条传动栅栏式+链条传动栅栏式+碎土辊 |  | 购机补贴(非通用类) | 2024-12-30 | 河南省 | 待修改 | 退回修改 ，请如实填写“销售价格”栏
收获机械 | 油料作物收获机械 | 花生收获机 | 幅宽1.5米及以上花生收获机 | 正阳县富田农机设备有限公司 | 花生挖掘机 | 4HW-4(1650) |  | 收获型式:悬挂式;幅宽:1.65m | 4HW-4(1650)型花生我挖掘机：结构形式：悬挂式，配套动力型式及功率：四轮51.4-73.5KW，工作状态外形尺寸：3450mmx1920mmx1080mm,挖掘机机构型式：梯形铲，工作幅宽1650mm，作物输送机构型式：链条传动栅栏式，秧土分离机构型式：振动链条传动栅栏式+链条传动栅栏式+碎土辊 |  | 购机补贴(非通用类) | 2024-12-30 | 河南省 | 待修改 | 退回修改 ，请如实填写“销售价格”栏
收获机械 | 油料作物收获机械 | 花生收获机 | 幅宽1.5米及以上花生收获机 | 正阳县富田农机设备有限公司 | 花生挖掘机 | 4HW-4(1800) |  | 收获型式:悬挂式;幅宽:1.8m | 4HW-4(1800)型花生我挖掘机：结构形式：悬挂式，配套动力型式及功率：四轮73.5-88.2KW，工作状态外形尺寸：3450mmx2080mmx1120mm,挖掘机机构型式：梯形铲，工作幅宽1800mm，作物输送机构型式：链条传动栅栏式，秧土分离机构型式：振动链条传动栅栏式+链条传动栅栏式+碎土辊 |  | 购机补贴(非通用类) | 2024-12-30 | 河南省 | 待修改 | 退回修改，请如实填写“销售价格”栏
收获机械 | 油料作物收获机械 | 花生收获机 | 幅宽1.5米及以上花生收获机 | 正阳县富田农机设备有限公司 | 花生挖掘机 | 4HW-6(2150) |  | 收获型式:悬挂式;幅宽:2.15m | 4HW-6(2150)型花生挖掘机配置参数：结构形式：悬挂式，配套动力型式及功率：四轮73.5KW，工作状态外形尺寸：3532mmx2428mmx1180mm,挖掘机构形式：梯形铲，挖掘机构工作幅宽：2150mm，作物输送机构型式：链条传动栅栏式，秧土分离机构型式：振动链条传动栅栏+链条传动栅栏式+碎土辊 |  | 购机补贴(非通用类) | 2024-12-30 | 河南省 | 待修改 | 退回修改，请如实填写“销售价格”栏
收获机械 | 油料作物收获机械 | 花生收获机 | 幅宽1.5米及以上花生收获机 | 正阳县豫丰机械有限公司 | 花生挖掘机 | 4HW-4（1550） |  | 收获型式:悬挂式;幅宽:1.55m | 4HW-4(1550)挖掘机参数:结构型式:悬挂式，配套动力型式及功率kW:四轮29.4～44.1(悬挂式)，工作状态外形尺寸(长×宽×高):2750×1680×970，挖掘机构型式:梯形铲，挖掘机构工作幅宽:1550mm,作物输送机构型式:链条传动栅栏式，秧土分离机构型式:振动链条传动栅栏式＋链条传动栅栏式＋碎土辊 |  | 购机补贴(非通用类) | 2025-12-30 | 河南省 | 待修改 | 退回修改，请如实填写“销售价格”栏
收获机械 | 油料作物收获机械 | 花生收获机 | 幅宽1.5米及以上花生收获机 | 正阳县豫丰机械有限公司 | 花生挖掘机 | 4HW-4（1650） |  | 收获型式:悬挂式;幅宽:1.65m | 4HW-4(1650)挖掘机参数结构型式:悬挂式，配套动力型式及功率kW:四轮51.4～73.5(悬挂式)，工作状态外形尺寸(长×宽×高):3450×1920×1080，挖掘机构型式:梯形铲，挖掘机构工作幅宽:1650mm,作物输送机构型式:链条传动栅栏式，秧土分离机构型式:振动链条传动栅栏式＋链条传动栅栏式＋碎土辊 |  | 购机补贴(非通用类) | 2025-12-30 | 河南省 | 待修改 | 退回修改，请如实填写“销售价格”栏
收获机械 | 油料作物收获机械 | 花生收获机 | 幅宽1.5米及以上花生收获机 | 正阳县豫丰机械有限公司 | 花生挖掘机 | 4HW-4（1800） |  | 收获型式:悬挂式;幅宽:1.8m | 4HW-4(1800)挖掘机参数结构型式:悬挂式，配套动力型式及功率kW:四轮66.2～80.9(悬挂式)，工作状态外形尺寸(长×宽×高):3450×2080×1120，挖掘机构型式:梯形铲，挖掘机构工作幅宽:1800mm,作物输送机构型式:链条传动栅栏式，秧土分离机构型式:震动链条传动栅栏式＋链条传动栅栏式＋碎土辊 |  | 购机补贴(非通用类) | 2025-12-30 | 河南省 | 待修改 | 退回修改，请如实填写“销售价格”栏
收获机械 | 油料作物收获机械 | 花生收获机 | 幅宽1.5米及以上花生收获机 | 正阳县豫丰机械有限公司 | 花生挖掘机 | 4HW-6(2150) |  | 收获型式:悬挂式;幅宽:2.15m | 4HW-6（2150)挖掘机参数结构型式:悬挂式，配套动力型式及功率kW:四轮73.5～88.2(悬挂式)，工作状态外形尺寸(长×宽×高):3580×2430×1180，挖掘机构型式:梯形铲，挖掘机构工作幅宽:2150mm,作物输送机构型式:链条传动栅栏式，秧土分离机构型式:震动链条传动栅栏式＋链条传动栅栏式＋碎土辊 |  | 购机补贴(非通用类) | 2025-12-30 | 河南省 | 待修改 | 退回修改，请如实填写“销售价格”栏
收获机械 | 油料作物收获机械 | 花生收获机 | 幅宽1.5米及以上花生收获机 | 正阳县豫丰机械有限公司 | 花生挖掘机 | 4HW-8（2660） |  | 收获型式:悬挂式;幅宽:2.66m | 4HW-8(2660)挖掘机参数结构型式:悬挂式，配套动力型式及功率:四轮拖拉机(102.9～147.1)kW,工作状态外形尺寸(长×宽×高)mm:3580×3200×1230,挖掘机构型式:梯形铲式，挖掘机构工作幅宽:2660mm,作物输送机构型式:链条传动栅栏式，秧土分离机构型式:振动链条传动栅栏式＋链条传动栅栏式＋碎土辊 |  | 购机补贴(非通用类) | 2025-11-01 | 河南省 | 待修改 | 退回修改，请如实填写“销售价格”栏
收获机械 | 油料作物收获机械 | 花生收获机 | 配套动力7-11kW花生摘果机 | 郑州市双丰机械制造有限公司 | 花生摘果机 | 5HZ-700H |  | 配套动力:7.5kw | 1、型号名称：5HZ-700H型花生摘果机 2、结构型式：全喂入式 3、工作状态外形尺寸（长X宽X高）（mm）：1850×1200×1430 4、整机质量（kg）：140 5、配套动力（kW）：7.5（选配） 6、喂入方式：人工 7、滚筒型式：主滚筒：轴流式钉齿滚筒 8、滚筒型式：副滚筒：/ 9、滚筒数量（个）：1 10、主滚筒直径×长度（mm）:430×690 11、主滚筒转速（r/min）：500～600 12、凹板型式：栅格式 13、分离、清选型式：风选+筛选 14、筛体尺寸（长×宽）（mm）：900X385 15、风扇型式：叶片式 16、风扇数量（个）：1 17、风扇直径（mm）：360 18、风扇转速（r/min）：1670～2000 19、生产率（kg/h）： ≥1300 |  | 购机补贴(非通用类) | 2022-12-31 | 河南省 | 待修改 | 功率（KW）：不符合填报要求。 ，请如实填写“销售价格”栏
收获机械 | 油料作物收获机械 | 花生收获机 | 配套动力11-15kW花生摘果机 | 正阳县富田农机设备有限公司 | 花生摘果机 | 5HZ-690 |  | 配套动力:11kw | 5HZ-690型花生摘果机：结构形式：简式，整机外形尺寸（长x宽x高）1470mmx1200mmx1570mm,整机质量170kg，配套电动机总功率：11（选配）KW，喂入方式：人工喂入，摘果滚筒数量：1个，摘果滚筒型式：刀齿式，摘果滚筒尺寸：440x690mm,摘果滚筒转速：490r/min，凹版型式：栅格式，凹版尺寸：（长x宽）720mmx720mm,分离清选形式：风吹+振动筛，筛体尺寸：860x390mm,风扇数量：1个，风扇形式：叶片式，风扇直径：330mm， |  | 购机补贴(非通用类) | 2025-06-29 | 河南省 | 待修改 | 功率（KW）：不符合填报要求。 ，请如实填写“销售价格”栏
收获机械 | 油料作物收获机械 | 花生收获机 | 配套动力15kW及以上花生摘果机 | 河南金土地农业装备有限公司 | 花生摘果机 | 5HZF-1970 |  | 配套动力:15kw | 5HZF-1970配置参数结构形式:全喂入式，整机外形尺寸（长x宽x高）5870x2670x2000mm,整机质量:760kg,配套拖拉机功率:15kw,喂入方式:输送带式，摘果滚筒型式:螺旋钉齿式，摘果滚筒尺寸（工作x外径x工作长度）630x1970mm,凹版形式:栅格式，风扇形式:离心式，风扇数量：1个，直径840mm. |  | 购机补贴(非通用类) | 2026-06-30 | 河南省 | 待修改 | 功率（KW）：不符合填报要求。 ，请如实填写“销售价格”栏
收获机械 | 油料作物收获机械 | 花生收获机 | 配套动力15kW及以上花生摘果机 | 正阳县富田农机设备有限公司 | 花生摘果机 | 5HZF-1970 |  | 配套动力:15kw | 5HZF-1970型花生摘果机：结构形式:简式，整机外形尺寸（长x宽x高）5870x2670x2000mm,整机质量:760kg,配套电动机功率:15kw,喂入方式:输送带式，摘果滚筒型式:螺旋杆齿式，摘果滚筒尺寸（工作x外径x工作长度）630x1970mm,凹版形式:栅格式，凹版尺寸：1990mmx1030mm,分离盒清选形式：风吸+筛选式，筛体尺寸：3000x740mm,风扇形式:离心式,风扇直径：840mm,风扇转速656r/min. |  | 购机补贴(非通用类) | 2026-06-30 | 河南省 | 待修改 | 功率（KW）：不符合填报要求。 ，请如实填写“销售价格”栏
收获机械 | 油料作物收获机械 | 花生收获机 | 配套动力15kW及以上花生摘果机 | 正阳县豫丰机械有限公司 | 花生摘果机 | 5HZ-1130 |  | 配套动力:22kw | 5HZ_1130型花生摘果机参数：结构型式:全喂入式，工作状态外形尺寸（长x宽x高）5300x4500x2985mm配套动力:22kw(配电机出厂）喂入方式:输送带式凹版型式:栅格式风扇型式:切流扇叶式/离心，数量：2个。 |  | 购机补贴(非通用类) | 2026-06-30 | 河南省 | 待修改 | 功率（KW）：不符合填报要求。 ，请如实填写“销售价格”栏
收获机械 | 果菜茶烟草药收获机械 | 叶类采收机 | 单人采茶机 | 杭州落合农林机械有限责任公司 | 单人采茶机 | AM-110VC |  | 是否单人操作:是 | 型号名称：AM-110VC单人采茶机 结构型式：单人背负式 刀片形状：平行 结构质量：10kg 配套动力类型：风冷汽油发动机 传动方式：软轴连接 汽油机标定功率：1.03kw 汽油机标定转数：8000r/min 切割器宽度：525mm 切割刀片长度：600mm | 1.03 | 购机补贴(非通用类) | 2027-01-20 | 浙江省 | 待修改 | 发动机信息：不符合填报要求。请明示发动机燃油种类及排放情况
收获机械 | 果菜茶烟草药收获机械 | 叶类采收机 | 单人采茶机 | 台州市黄岩恒农机械有限责任公司 | 采茶机 | 4C-60A | 发动机信息：汽油机发动机功率：0.75KW制造商名称：山东华盛农业药械有限现责任公司排放标准:符合国家二级排放标准汽油机型号及转速：1E34F标定转速：7500r/min | 是否单人操作:是 | 型号名称：4C-60A采茶机；结构形式：单人背负式刀片开状：平行；配套动力类型:汽油机;传动方式：软轴传动；汽油机标定功率:0.75kW;汽油机标定转速:7500r/min；切割器宽度：600ｍｍ，切割刀片长度：635mm. | 0.75 | 购机补贴(非通用类) | 2026-07-26 | 浙江省 | 待修改 | 退回修改，投档承诺书不是最新版本 ，请如实填写“销售价格”栏
收获机械 | 果菜茶烟草药收获机械 | 叶类采收机 | 单人采茶机 | 台州市黄岩恒农机械有限责任公司 | 采茶机 | 4CD-30A | 配套动力：直流电机蓄电池额定容量：10Ah；额定电压：24V；直流电动机：额定电压：24V额定转速：6800r/min额定功率：0.3KW,制造商：天长市银盛电子有限公司 | 是否单人操作:是 | 产品型号：4CD-30A；结构形式：单人手提式；刀片开状：平行；配套动力类型号直流无刷电机；传动方式：齿轮传动；配套动力:蓄电池额定容量:10Ah;额定电压:24V;直流电动机额定电压:24V;额定转速:6800r/min；额定功率0.3kW;切割器宽度：300mm;切割刀片长度：360mm. | 0.30 | 购机补贴(非通用类) | 2026-07-26 | 浙江省 | 待修改 | 退回修改 ，投档承诺书不是最新版本 ，请如实填写“销售价格”栏
收获机械 | 果菜茶烟草药收获机械 | 叶类采收机 | 单人采茶机 | 台州市黄岩恒农机械有限责任公司 | 采茶机 | 4CD-33A | 配套动力：直流电机蓄电池额定容量：12Ah；额定电压：24V；直流电动机：额定电压：24V额定转速：7800r/min额定功率：0.3KW,制造商：天长市银盛电子有限公司 | 是否单人操作:是 | 产品型号：4CD-33A；结构形式：单人手提式；刀片开状：平行；配套动力类型号直流无刷电机；传动方式：齿轮传动；配套动力:蓄电池额定容量:12Ah;额定电压:24V;直流电动机额定电压:24V;额定转速:7800r/min；额定功率0.3kW;切割器宽度：330mm;切割刀片长度：440mm. |  | 购机补贴(非通用类) | 2026-07-26 | 浙江省 | 待修改 | 铭牌图片：不符合填报要求。需用铆钉铆在机具上的正式出厂铭牌。（注意铭牌底色） ，投档承诺书不是最新版本 ，请如实填写“销售价格”栏
收获机械 | 果菜茶烟草药收获机械 | 叶类采收机 | 单人采茶机 | 台州市天浩机电有限公司 | 采茶机 | 4C-60A | 发动机信息：汽油机发动机功率：0.75KW制造商名称：山东华盛农业药械有限现责任公司排放标准:符合国家二级排放标准汽油机型号及转速：1E34F标定转速：7500r/min | 是否单人操作:是 | 型号名称：4C-60A采茶机；结构形式：单人背负式刀片开状：平行；配套动力类型:汽油机;传动方式：软轴传动；汽油机标定功率:0.75kW;汽油机标定转速:7500r/min；切割器宽度：600ｍｍ，切割刀片长度：635mm | 0.75 | 购机补贴(非通用类) | 2025-03-30 | 浙江省 | 待修改 | 退回修改，投档承诺书不是最新版本 ，请如实填写“销售价格”栏
收获机械 | 果菜茶烟草药收获机械 | 叶类采收机 | 单人采茶机 | 台州市天浩机电有限公司 | 电动采茶机 | 4CD-30D | 配套动力：直流电动机蓄电池额定容量：10Ah；额定电压：21V；直流电动机：额定电压：21V额定转速：16500r/min额定功率：0.3KW,制造商：天长市银盛电子有限公司 | 是否单人操作:是 | 产品型号：4CD-30D；结构形式：单人手提式；刀片开状：平行；配套动力类型号直流电机；传动方式：齿轮传动；配套动力:蓄电池额定容量:10Ah;额定电压:21V;直流电动机额定电压:21V;额定转速:16500r/min；额定功率0.3kW;切割器宽度：300mm;切割刀片长度：380mm. | 0.30 | 购机补贴(非通用类) | 2026-03-04 | 浙江省 | 待修改 | 退回修改，投档承诺书不是最新版本 ，请如实填写“销售价格”栏
收获机械 | 果菜茶烟草药收获机械 | 叶类采收机 | 双人采茶机 | 杭州落合农林机械有限责任公司 | 双人采茶机 | V8NewZ2 |  | 是否双人操作:是 | 型号名称：V8NewZ2双人采茶机 结构型式：双人抬式 刀片形状：弧形 结构质量：11.9kg 配套动力类型：风冷汽油发动机 传动方式：齿轮传动 汽油机标定功率：2.2kw 汽油机标定转数：8000r/min 切割器宽度：1000mm 切割刀片长度：1010mm | 2.2 | 购机补贴(非通用类) | 2027-01-27 | 浙江省 | 待修改 | 发动机信息：不符合填报要求。请明示发动机燃油种类及排放情况
收获机械 | 果菜茶烟草药收获机械 | 叶类采收机 | 双人采茶机 | 杭州落合农林机械有限责任公司 | 双人采茶机 | V8NewZ2-1140 |  | 是否双人操作:是 | 型号名称：V8NewZ2-1140双人采茶机 结构型式：双人抬式 刀片形状：弧形 结构质量：11.9kg 配套动力类型：风冷汽油发动机 传动方式：齿轮传动 汽油机标定功率：2.2kw 汽油机标定转数：8000r/min 切割器宽度：1140mm 切割刀片长度：1150mm | 2.2 | 购机补贴(非通用类) | 2027-01-27 | 浙江省 | 待修改 | 发动机信息：不符合填报要求。 请明示发动机燃油种类及排放情况
收获机械 | 果菜茶烟草药收获机械 | 叶类采收机 | 双人采茶机 | 莒县川冈农业机械有限公司 | 采茶机 | 4CS-100A |  | 是否双人操作:是 | 结构形式：双人抬式；刀片形状：弧行；结构质量：14.6kg；配套动力类型：单缸、风冷、二冲程汽油机；传动方式:皮带传动；汽油机标定功率：2.0kW；汽油机标定转速:8500r/min;切割器宽度：990mm；切割刀片长度：1000mm。 |  | 购机补贴(非通用类) | 2026-08-31 | 山东省 | 待修改 | 功率（KW）：不符合填报要求。 发动机信息：不符合填报要求。请明示发动机燃油种类及排放情况
收获机械 | 果菜茶烟草药收获机械 | 叶类采收机 | 双人采茶机 | 莒县川冈农业机械有限公司 | 采茶机 | 4CS-110A |  | 是否双人操作:是 | 结构形式：双人抬式；刀片形状：弧行；结构质量：15kg；配套动力类型：单缸、风冷、二冲程汽油机；传动方式:皮带传动；汽油机标定功率：2.0kW；汽油机标定转速:8500r/min;切割器宽度：1080mm；切割刀片长度：1100mm。 |  | 购机补贴(非通用类) | 2026-08-31 | 山东省 | 待修改 | 功率（KW）：不符合填报要求。 发动机信息：不符合填报要求。请明示发动机燃油种类及排放情况
收获机械 | 果菜茶烟草药收获机械 | 果类收获机 | 2米及以上自走式辣椒收获机 | 河北吉龙农业机械有限公司 | 自走式辣椒收获机 | 4AZ-2200 | 发动机型号：YCD4J33T6-140A、功率103kw、制造商名称：广西玉柴动力股份有限公司、排放阶段：第三阶段 | 作业幅宽:2.2米 | 配套发动机型号规格：YCD4J33T6-140A、结构形式：自走式、配套发动机额定功率：103kW、配套发动机额定转速：2300r/min、外形尺寸（长×宽×高）：7560×2470×3315mm、结构质量：5700kg、工作行数：不对行、工作幅宽：2200mm |  | 购机补贴(非通用类) | 2026-10-14 | 河北省 | 待修改 | 退回修改 ，投档承诺书不是最新版本 ，请如实填写“销售价格”栏
收获机械 | 果菜茶烟草药收获机械 | 果类收获机 | 2米及以上自走式辣椒收获机 | 河北吉龙农业机械有限公司 | 自走式辣椒收获机 | 4AZ-3600 | 发动机型号：YC4A175-T301、标定功率：129kW、制造商名称：广西玉柴机器股份有限公司、排放阶段：第三阶段 | 作业幅宽:3.6米 | 结构型式：自走式、工作状态外形尺寸（长x宽x高）8250x3820x3400mm、驾驶室型式：普通式、工作行数：不对行、工作幅宽：3600mm、摘椒机构型式：弹齿式、变速方式：机械式、卸椒方式：升降翻转、轴距：3240mm |  | 购机补贴(非通用类) | 2026-10-14 | 河北省 | 待修改 | 铭牌图片：不符合填报要求。需用铆钉铆在机具上的正式出厂铭牌。，投档承诺书不是最新版本，请如实填写“销售价格”栏
收获机械 | 果菜茶烟草药收获机械 | 果类收获机 | 2米及以上自走式辣椒收获机 | 河北暖光农业科技有限公司 | 自走式辣椒收获机 | 4AZ-2200 | 发动机型号：YCD4J33T6-140A、标定功率：103kW、制造商名称：广西玉柴动力股份有限公司、排放阶段：第三阶段 | 作业幅宽:2.2米 | 结构型式：自走式、工作状态外形尺寸（长x宽x高）7560x2470x3315mm、驾驶室型式：普通式、工作行数：不对行、工作幅宽：2200mm、摘椒机构型式：弹齿式、变速方式：机械式、卸椒方式：升降翻转、轴距：2960mm | 103 | 购机补贴(非通用类) | 2026-10-14 | 河北省 | 待修改 | 铭牌图片：不符合填报要求。 需用铆钉铆在机具上的正式出厂铭牌。，请如实填写“销售价格”栏
收获机械 | 果菜茶烟草药收获机械 | 果类收获机 | 2米及以上自走式辣椒收获机 | 河北暖光农业科技有限公司 | 自走式辣椒收获机 | 4AZ-3600 | 发动机型号：YC4A175-T301、标定功率：129kW、制造商名称：广西玉柴机器股份有限公司、排放阶段：第三阶段 | 作业幅宽:3.6米 | 结构型式：自走式、工作状态外形尺寸（长x宽x高）8250x3820x3400mm、驾驶室型式：普通式、工作行数：不对行、工作幅宽：3600mm、摘椒机构型式：弹齿式、变速方式：机械式、卸椒方式：升降翻转、轴距：3240mm | 129 | 购机补贴(非通用类) | 2026-10-14 | 河北省 | 待修改 | 铭牌图片：不符合填报要求。需用铆钉铆在机具上的正式出厂铭牌。，请如实填写“销售价格”栏
收获机械 | 果菜茶烟草药收获机械 | 根（茎）类收获机 | 幅宽1米及以上悬挂式大蒜收获机 | 济南华庆农业机械科技有限公司 | 挖掘式大蒜收获机 | 4DS-108B |  | 幅宽:1.08米 | 型号名称：4DS-108B型挖掘式大蒜收获机；结构型式：悬挂式、挖掘机；整机外形尺寸（长×宽×高）：2150mm×1400mm×1070mm；配套（发动机额定）功率：22.1-73.5kW；工作幅宽：108cm；收获机构型式：振动式平铲；输送装置型式：格栅筛式输送链；驾驶室类型：无 |  | 购机补贴(非通用类) | 2026-06-29 | 山东省 | 待修改 | 退回修改，请如实填写“销售价格”栏
收获机械 | 果菜茶烟草药收获机械 | 根（茎）类收获机 | 手扶式大蒜收获机 | 德州春明农业机械有限公司 | 手扶大蒜联合收获机 | 4DSQ-2 | 配套发动机型号：R420-V；配套发动机标定功率：8.6kW；配套发动机标定转速：3600r/min；制造商：重庆润通科技有限公司；排放阶段：第Ⅱ阶段；燃油种类：汽油。 | 配套动力:8.6kW;工作形式:手扶式 | 结构型式：手扶式、轮式、联合收获机；整机外形尺寸（长×宽×高）：3810×1150×1360mm；配套发动机额定功率：8.6kW；配套发动机额定转速：3600r/min；工作幅宽：40mm；工作行数：2行；发动机与传动箱传动方式：皮带传动；最小离地间隙：120mm；收获机构型式：平铲；分离装置型式：双圆盘刀+夹持链；切茎装置型式：双圆盘刀；切须装置型式：双圆盘刀；收集装置型式：收集箱；后轮驱动方式：机械式；变速箱型式：机械式（2+2）；轮距（前/后）：无/560～580（可调）；轮胎规格（前/后）：无/4.00-10 | 8.6 | 购机补贴(非通用类) | 2026-08-31 | 山东省 | 待修改 | 发动机信息：不符合填报要求。排放阶段？ 产品图片：不符合填报要求。与报告不符。
收获机械 | 秸秆收集处理机械 | 秸秆粉碎还田机 | 1-1.5m秸秆粉碎还田机 | 故城县祥兆环保设备有限公司 | 秸秆粉碎还田机 | 1JH-165 |  | 作业幅宽:1.65m | 配套动力范围：58.8KW~73.5KW，配套动力输出轴转速：720r/min，与配套拖拉机联接方式：三点悬挂，工作状态外形尺寸（长*宽*高）：1400mm*2110mm*1050mm，作业小时生产率：0.19h㎡/h~0.42h㎡/h，作业速度：2km/h~5km/h，工作幅宽：165cm，刀轴总成传动方式：侧边皮带传动，刀轴数量：1根，刀轴设计转速：2000r/min，刀轴最大回转半径：260mm，刀片型式：弯刀+直刀，刀片总安装数量：102把，折叠机构型式：无。 |  | 购机补贴(通用类) | 2026-10-21 | 河北省 | 待修改 | 产品分类：不符合填报要求。分档不正确
收获机械 | 秸秆收集处理机械 | 秸秆粉碎还田机 | 2-2.5m秸秆粉碎还田机 | 故城县祥兆环保设备有限公司 | 秸秆粉碎还田机 | 1JH-200 |  | 作业幅宽:2.0m | 配套动力范围：81KW~103KW，配套动力输出轴转速：720r/min，与配套拖拉机联接方式：三点悬挂，工作状态外形尺寸（长*宽*高）：1320mm*2350mm*1080mm，作业小时生产率：0.27h㎡/h~0.56h㎡/h，作业速度：2km/h~5km/h，工作幅宽：200cm，刀轴总成传动方式：侧边皮带传动，刀轴数量：1根，刀轴设计转速：2000r/min，刀轴最大回转半径：260mm，刀片型式：弯刀+直刀，刀片总安装数量：126把，折叠机构型式：无。 |  | 购机补贴(通用类) | 2026-10-21 | 河北省 | 待修改 | 退回修改，请如实填写“销售价格”栏
收获机械 | 秸秆收集处理机械 | 秸秆粉碎还田机 | 2.5m及以上秸秆粉碎还田机 | 德州市沃田机械有限公司 | 秸秆粉碎还田机 | 1JH-300 |  | 作业幅宽:3.0m | 型号名称/1JH-300型秸秆粉碎还田机结构型式/双侧边皮带传动配套拖拉机标定功率kW90~120配套拖拉机动力输出轴转速r/min720~800外形尺寸(长×宽×高)mm1300×3450×1200结构质量kg1050理论作业速度km/h≥3.3幅宽cm300与拖拉机联接方式/三点悬挂刀辊转速r/min2200刀辊最大回转半径mm260总安装刀数把96刀片型式/甩刀 |  | 购机补贴(通用类) | 2026-12-30 | 山东省 | 待修改 | 退回修改 ，请如实填写“销售价格”栏
收获机械 | 秸秆收集处理机械 | 秸秆粉碎还田机 | 2.5m及以上秸秆粉碎还田机 | 德州市沃田机械有限公司 | 秸秆粉碎还田机 | 1JH-340 |  | 作业幅宽:3.4m | 型号名称 / 1JH-340型秸秆粉碎还田机 结构型式 / 双侧边皮带传动 配套拖拉机标定功率 kW 95～125 配套拖拉机动力输出轴转速 r/min 720～800 外形尺寸(长×宽×高) mm 1300×3850×1200 结构质量 kg 1130 理论作业速度 km/h ≥3.3 幅宽 cm 340 与拖拉机联接方式 / 三点悬挂 刀辊转速 r/min 2200 刀辊最大回转半径 mm 260 总安装刀数 把 108 刀片型式 / 甩刀 |  | 购机补贴(通用类) | 2026-12-30 | 山东省 | 待修改 | 退回修改，请如实填写“销售价格”栏
收获机械 | 秸秆收集处理机械 | 秸秆粉碎还田机 | 2.5m及以上秸秆粉碎还田机 | 德州市沃田机械有限公司 | 秸秆粉碎还田机 | 1JH-360 |  | 作业幅宽:3.6m | 型号名称 / 1JH-360型秸秆粉碎还田机 结构型式 / 双侧边皮带传动 配套拖拉机标定功率 kW 95～125 配套拖拉机动力输出轴转速 r/min 720～800 外形尺寸(长×宽×高) mm 1300×4010×1200 结构质量 kg 1180 理论作业速度 km/h ≥3.3 幅宽 cm 360 与拖拉机联接方式 / 三点悬挂 刀辊转速 r/min 2200 刀辊最大回转半径 mm 260 总安装刀数 把 116 刀片型式 / 甩刀 |  | 购机补贴(通用类) | 2026-12-30 | 山东省 | 待修改 | 退回修改，请如实填写“销售价格”栏
田间监测及作业监控设备 | 田间作业监控设备 | 辅助驾驶（系统）设备 | 农业用北斗终端 | 江苏莱赛导航科技有限公司 | 北斗/GNSS农业机械自动驾驶系统 | LS20BD-2.5RD |  | 直线精度(拖拉机用):2cm;直线精度(插秧机用):2cm;卫星接收机类型及频点:BDS(北斗):是 | 移动基站信号覆盖范围：5km；无线电发射设备频率：902~928；角度传感器型号规格：42A6A090 |  | 购机补贴(非通用类) | 2026-05-05 | 江苏省 | 待修改 | 退回修改 企业未填销售价格，请填写销售价格。
田间监测及作业监控设备 | 田间作业监控设备 | 辅助驾驶（系统）设备 | 农业用北斗终端 | 江苏莱赛导航科技有限公司 | 北斗/GNSS农业机械自动驾驶系统 | LS22BD-2.5RD |  | 直线精度(拖拉机用):2.5cm;直线精度(插秧机用):/cm;卫星接收机类型及频点:BDS(北斗):是 | 移动基站信号覆盖范围：5km；无线电发射设备频率：902~928；角度传感器型号规格：42A6A090 |  | 购机补贴(非通用类) | 2026-05-05 | 江苏省 | 待修改 | 投档技术参数：不符合填报要求。请直线度精度≤2.5cm（拖拉机用）、直线度精度≤5cm（插秧机用）证明材料。 产品图片：不符合填报要求。请提供各组成部分详细照片。 请提供企业销售价格。 企业承诺书请本人签字。
田间监测及作业监控设备 | 田间作业监控设备 | 辅助驾驶（系统）设备 | 农业用北斗终端 | 山东北斗华宸导航技术股份有限公司 | 农机自动导航系统 | AD300BD-2.5RD |  | 直线精度(拖拉机用):2.5cm;直线精度(插秧机用):2.5cm;卫星接收机类型及频点:BDS(北斗):是 | 1、型号名称 AD300BD-2.5RD 2、车载计算机 内存/2gb 硬盘/16gb 操作系统及软件版本/Android5.1/v5.41 显示分辨率/10.1英寸/1280*800 接口信息/RS232/CAN 数据输入输出协议/以太网协议、CAN口协议、串口协议 3、卫星接收机 接收机类型/USB482B1/B2、L1/L2G1/G2 主板固件版本/V520 通道数/432 接收信号源/北斗、GPS、GLONASS 差分类型/单站RTK/网络RTK 数据更新率/10Hz 接收天线/小盘微带天线 集成组件/车载计算机与卫星接收机板卡集成 4、转向控制系统 角度传感器型号规格/RFC-4802-212-411-432 转动电机型号规格/KM503-MC-A01 控制器主板固件版本/V520 5、基站 信号覆盖范围：移动机站信号覆盖范围≥5Km固定基站信号覆盖范围30Km 无线电发射设备频率403-419.5MHz移动基站无线电发射设备功率≥5W固定基站无线电发射设备功率35 |  | 购机补贴(非通用类) | 2025-09-14 | 山东省 | 待修改 | 推广鉴定报告：不符合填报要求。不够清晰。 投档技术参数：不符合填报要求。无法判断卫星接收机类型及频点：BDS（北斗）；直线度精度≤2.5cm（拖拉机用）。 企业执照模糊不清，请提交清晰版本。 铭牌图片：不符合填报要求。看不出铭牌是否铆接在机器上。
田间监测及作业监控设备 | 田间作业监控设备 | 辅助驾驶（系统）设备 | 农业用北斗终端 | 上海适星导航技术有限公司 | 北斗自动导航驾驶系统 | AX3000BD-2.5GD |  | 直线精度(拖拉机用):≤2.5cm;直线精度(插秧机用):≤2.5cm;卫星接收机类型及频点:BDS(北斗):是 | 电动方向盘控制转向，直线精度(拖拉机用):≤2.5cm;直线精度(插秧机用):≤2.5cm;卫星接收机类型及频点:BDS(北斗):是; | 0 | 购机补贴(非通用类) | 2026-11-15 | 上海市 | 待修改 | 投档技术参数：不符合填报要求。请提供带公章完整版检验报告。 产品图片：不符合填报要求。请提供包含各组成部分完整照片。
田间监测及作业监控设备 | 田间作业监控设备 | 辅助驾驶（系统）设备 | 农业用北斗终端 | 深圳冰河导航科技有限公司 | 北斗导航农业机械自动驾驶系统 | AS210BD-2.5RD |  | 直线精度(拖拉机用):≤2.5cmcm;直线精度(插秧机用):≤2.5cmcm;卫星接收机类型及频点:BDS(北斗):是 | 1.转向控制方式：电动方向盘 2.直线度精度：≤2.5cm 3.衔接行间距精度：≤2.5cm 4.基站信号覆盖范围：移动基站≥5km固定基站≥15km 5.车载计算机：安卓5.010寸显示屏. 6.卫星接收机信号源:GNSSRTK,GPS/北斗/Glonass/Galileo 7.转向控制系统：角度传感器 | 0.001 | 购机补贴(非通用类) | 2023-12-31 | 广东省 | 待修改 | 投档技术参数：不符合填报要求。推广鉴定报告汇总未能体现，直线度精度≤2.5cm（拖拉机用）、直线度精度≤5cm（插秧机用）证明，请提供具体证明材料。 产品图片：不符合填报要求。请提供各组成原件实物照片。
田间监测及作业监控设备 | 田间作业监控设备 | 辅助驾驶（系统）设备 | 农业用北斗终端 | 深圳冰河导航科技有限公司 | 北斗导航农业机械自动驾驶系统 | AS310BD-2.5RD |  | 直线精度(拖拉机用):≤2.5cmcm;直线精度(插秧机用):≤2.5cmcm;卫星接收机类型及频点:BDS(北斗):是 | 1.转向控制方式：电动方向盘； 2.直线度精度：≤2.5cm衔接行间距精度：≤2.5cm； 3.基站信号覆盖范围：移动基站≥5km； 4.车载计算机操作系统及软件版本：Android7.1/zdjs-V1.2.1-281016-release； 5.车载计算机显示终端尺寸：10.1寸； 6.卫星接收机信号源:测量型接收机/BDSB1/B2+GPSL1/L2+GLONASSL1/L2+GalileoE1/E5b； 7.转向控制系统：角度传感器。 | 0.001 | 购机补贴(非通用类) | 2024-12-31 | 广东省 | 待修改 | 投档技术参数：不符合填报要求。推广鉴定报告汇总未能体现，直线度精度≤2.5cm（拖拉机用）、直线度精度≤5cm（插秧机用）证明。 产品图片：不符合填报要求。请提供各组成原件实物照片。
田间监测及作业监控设备 | 田间作业监控设备 | 辅助驾驶（系统）设备 | 农业用北斗终端 | 深圳冰河导航科技有限公司 | 北斗导航农业机械自动驾驶系统 | AS311BD-2.5RD |  | 直线精度(拖拉机用):≤2.5cmcm;直线精度(插秧机用):≤2.5cmcm;卫星接收机类型及频点:BDS(北斗):是 | 1.转向控制方式：电动方向盘； 2.直线度精度：≤2.5cm衔接行间距精度：≤2.5cm； 3.基站信号覆盖范围：移动基站≥5km； 4.车载计算机操作系统及软件版本：Android7.1/1.6.1.6-beta； 5.车载计算机显示终端尺寸：10.1寸； 6.卫星接收机信号源:BDSB1/B2+GPSL1/L2+GLONASSLI/L2+GALILEOE1/E5b； 7.转向控制系统：角度传感器。 |  | 购机补贴(非通用类) | 2025-12-06 | 广东省 | 待修改 | 投档技术参数：不符合填报要求。推广鉴定报告汇总未能体现，直线度精度≤2.5cm（拖拉机用）、直线度精度≤5cm（插秧机用）证明，请提供具体证明材料。 产品图片：不符合填报要求。请提供各组成原件实物照片。
田间监测及作业监控设备 | 田间作业监控设备 | 辅助驾驶（系统）设备 | 农业用北斗终端 | 深圳冰河导航科技有限公司 | 北斗导航农业机械自动驾驶系统 | AS610BD-2.5GD |  | 直线精度(拖拉机用):≤2.5cmcm;直线精度(插秧机用):≤2.5cmcm;卫星接收机类型及频点:BDS(北斗):是 | 1.转向控制方式：电动方向盘 2.直线度精度：≤2.5cm 3.衔接行间距精度：≤2.5cm 4.车载计算机操作系统及软件版本：Android7.1/1.6.1.6-beta. 5.车载计算机显示终端尺寸：10.1寸显示屏. 6.卫星接收机信号源：BDSB1/B2+GPSL1/L2+GLONASSLI/L2+GALILEOE1/E5b 7.转向控制系统：角度传感器 | 0.001 | 购机补贴(非通用类) | 2025-12-06 | 广东省 | 待修改 | 投档技术参数：不符合填报要求。推广鉴定报告汇总未能体现，直线度精度≤2.5cm（拖拉机用）、直线度精度≤5cm（插秧机用）证明，请提供具体证明材料。 产品图片：不符合填报要求。请提供各组成原件实物照片。
田间监测及作业监控设备 | 田间作业监控设备 | 辅助驾驶（系统）设备 | 农业用北斗终端 | 浙江联辉智能科技有限公司 | 北斗导航插秧机自动驾驶系统 | AC01BD-5GD |  | 直线精度(拖拉机用):/cm;直线精度(插秧机用):5cm;卫星接收机类型及频点:BDS(北斗):是 | 转向控制型式 / 力矩电机控制 车载计算机处理器型号 / D2550 车载计算机内存 GB 2 车载计算机硬盘 GB 16 车载计算机操作系统及软件版本 / Windowsxp，AZ300v1.00 车载计算机显示分辨率 / 210×135×50mm，800×480 卫星接收机类型及频点 / GPS(L1/L2)、GLONASS(L1/L2)、BDS(B1/B2) 卫星接收机主板固件版本 / Build19856 卫星接收机通道数 / 432通道 卫星接收机接口种类 / RS-232 卫星接收机差分类型 / DGPS、SBAS、RTK 卫星接收机数据更新率 Hz 10 卫星接收机接收天线型式 / GPS500双测量天线 转向控制器主板固件版本 / AC300_V2.00 转动电机型号规格 / CTSM170-30 角度传感器型号规格 / / 移动机站信号覆盖范围 km / 固定基站信号覆盖范围 km / 基站无线电发射设备频率 MHz / 移动基站无线电发射设备功率 W / 固定基站无线电发射设备功率 W / 集成部分组成 / / | 0 | 购机补贴(非通用类) | 2024-12-31 | 浙江省 | 待修改 | 投档技术参数：不符合填报要求。 请提供直线度精度≤2.5cm（拖拉机用）、直线度精度≤5cm（插秧机用）证明。
田间监测及作业监控设备 | 田间作业监控设备 | 辅助驾驶（系统）设备 | 农业用北斗终端 | 浙江联辉智能科技有限公司 | 北斗农机自动导航驾驶系统 | LFC800BD-2.5RY |  | 直线精度(拖拉机用):2.5cm;直线精度(插秧机用):/cm;卫星接收机类型及频点:BDS(北斗):是 | 液压控制转向机，北斗导航自动驾驶系统，直线精度±2.5cm； 产品配置参数：显示器主机参数硬盘GB8； 显示器主机参数操作系统xp； 显示器主机参数显示参数800×480pixel； 显示器物理参数尺寸（长×宽×高）mm185.4×141.4×50.42； 显示器物理参数重量kg1； 显示器物理参数固定方式支架固定； 显示器卫星参数接收机类型M300； 显示器卫星参数通道120； 显示器卫星参数差分类型RTK； 显示器卫星参数数据更新率Hz10； 显示器卫星参数接收天线At800双星四频卫星天线； 显示器通讯参数接口信息LAN、USB、RS-232、RS422/485、GPIO； 显示器通讯参数数据输入输出协议支持以太网协议、CAN口协议、串口协议； 显示器电气参数输入电压V12； 显示器电气参数功耗W≤16； 显示器电气参数电流A0.44～1.78； 自动驾驶控制系统尺寸（长×宽×高）mm139.7×152.4×40； 自动驾驶控制系统材质高强度的朔料封装； 自动驾驶控制系统电源输入电压（直流）V12； 自动驾驶控制系统安全保护IP65； 基站信号精度cm1； | 0 | 购机补贴(非通用类) | 2024-12-31 | 浙江省 | 待修改 | 投档技术参数：不符合填报要求。 请提供直线度精度≤2.5cm（拖拉机用）、直线度精度≤5cm（插秧机用）证明。
田间监测及作业监控设备 | 田间作业监控设备 | 辅助驾驶（系统）设备 | 农业用北斗终端 | 浙江联辉智能科技有限公司 | 北斗农机自动导航驾驶系统 | LFC801BD-2.5RD |  | 直线精度(拖拉机用):2.5cm;直线精度(插秧机用):/cm;卫星接收机类型及频点:BDS(北斗):是 | 电机方向盘，北斗导航自动驾驶系统直线精度±2.5cm。一、显示器1、主机参数①内存:1GB②硬盘32GB③操作系统:xp④显示参数:800×480pixel2、物理参数①尺寸(长×宽×高)(mm):185.4×141.4×50.42②重量:1kg③固定方式:支架固定3、卫星参数①接收机类型:北斗GNSS②通道:372③差分类型:RTK④数据更新率:10Hz⑤接收天线:GPS500测量型天线4、通讯参数①接口信息:LAN、USB、RS-232、RS422/485、GPI0②数据输入输出协议:支持以太网协议、CAN口协议、串口协议5、电气参数①输入电压:9~36V②功耗:≤150W③电流:0.44~10A二、基站1、信号精度(cm):1cm | 0 | 购机补贴(非通用类) | 2023-12-31 | 浙江省 | 待修改 | 投档技术参数：不符合填报要求。 请提供直线度精度≤2.5cm（拖拉机用）、直线度精度≤5cm（插秧机用）证明。
种植业废弃物处理设备 | 农田废弃物收集设备 | 残膜回收机 | 工作幅宽1.8m及以上,带膜杂分离机构、残膜收集机构 | 武城县大力农业机械有限公司 | 弹齿链耙式耕层残膜回收机 | 11FMJ-220 | 弹齿链耙式耕层残膜回收机是牵引式作业，配套动力：≥69KW | 工作幅宽:2.2米 | 外形尺寸：4500mm×3000mm×2600mm集膜箱容积：2m³工作幅宽：2200mm |  | 购机补贴(非通用类) | 2024-06-18 | 山东省 | 待修改 | 详细配置参数：不符合填报要求。请提供带膜杂分离机构证明。 投档技术参数：不符合填报要求。请提供带膜杂分离机构证明。 铭牌图片：不符合填报要求。铭牌未铆接在机器上。 企业未填报销售价格。
种植业废弃物处理设备 | 农田废弃物收集设备 | 残膜回收机 | 工作幅宽1.8m及以上,带膜杂分离机构和秸秆粉碎功能 | 武城县大力农业机械有限公司 | 秸秆还田膜杂分离型残膜回收机 | 11FMJ-220A |  | 工作幅宽:2.2米 | 外形尺寸：6500mm×3000mm×3000mm配套动力：103kw-162kw工作幅宽：2200mm集膜箱总容积：5.7m³ |  | 购机补贴(非通用类) | 2026-07-25 | 山东省 | 待修改 | 详细配置参数：不符合填报要求。 投档技术参数：不符合填报要求。 铭牌图片：不符合填报要求。铭牌未铆接在机器上。 企业未填报销售价格。
饲料（草）收获加工运输设备 | 饲料（草）收获机械 | 割草（压扁）机 | 2.1—2.8m旋转式割草机 | 必圣士（常州）农业机械制造有限公司 | 割草压扁机 | 9GYX-2.10 |  | 幅宽:2.1m;割草型式:旋转式 | 1、型号名称：9GYX-2.10型割草压扁机；2、挂接方式：悬挂式；3、割幅：2.10m；4、切割器结构型式：旋转式；5、刀盘数量：5个；6、刀盘转速：3015r/min；7、压扁辊材质：塑料；8、压扁辊直径：210mm；9、压扁辊数量：2个；10、配套动力范围：≥50kw；11、作业速度范围：≤15km/h；12、动刀数量：10个；13、结构质量：600kg。 |  | 购机补贴(非通用类) | 2026-10-28 | 江苏省 | 待修改 | 产品分类：不符合填报要求。分档错误。有压扁装置。 投档技术参数：不符合填报要求。 铭牌图片：不符合填报要求。要求铆接。销售价格未填。
饲料（草）收获加工运输设备 | 饲料（草）收获机械 | 割草（压扁）机 | 2.1—2.8m旋转式割草机 | 必圣士（常州）农业机械制造有限公司 | 割草压扁机 | 9GYX-2.45 |  | 幅宽:2.45m;割草型式:旋转式 | 1、型号名称：9GYX-2.45型割草压扁机；2、挂接方式：悬挂式；3、割幅：2.45m；4、切割器结构型式：旋转式；5、刀盘数量：6个；6、刀盘转速：3015r/min；7、压扁辊材质：塑料；8、压扁辊直径：210mm；9、压扁辊数量：2个；10、配套动力范围：≥50kw；11、作业速度范围：≤15km/h；12、动刀数量：12个；13、结构质量：600kg。 |  | 购机补贴(非通用类) | 2025-12-30 | 江苏省 | 待修改 | 产品分类：不符合填报要求。分档错误。 投档技术参数：不符合填报要求。 铭牌图片：不符合填报要求。要求铆接。销售价格未填。
饲料（草）收获加工运输设备 | 饲料（草）收获机械 | 割草（压扁）机 | 2.8m及以上旋转式割草压扁机 | 潍坊悍马农业装备有限公司 | 旋转式割草压扁机 | 9GXY-3.0 |  | 幅宽:3.0m;是否旋转压扁式:是 | 外形尺寸（长×宽×高）mm：1600×3460×1550；结构质量kg：1380；挂接方式：悬挂式；割幅m：3.0；切割器结构形式：旋转式；刀盘7；刀盘转速r/min:3015;压扁辊直径mm：210；压扁辊数量：2；配套动力范围66.1～88.2；作业速度范围km/h：6～9。 |  | 购机补贴(非通用类) | 2026-11-01 | 山东省 | 待修改 | 退回修改。补贴额填写不正确
饲料（草）收获加工运输设备 | 饲料（草）收获机械 | 搂草机 | 5.4m以下侧向指盘式搂草机 | 开原市胜鑫农具有限公司 | 指轮式搂草机 | 9LZ-1.6 |  | 幅宽:1.6m;搂草型式:侧向指盘式 | 产品名称：指轮式搂草机 产品型号：9LZ-1.6 功率：13kw 拟投分档名称：5.4m以下侧向指盘式搂草机 价格：4000元 归档参数： 结构型式：指轮式 挂接方式：牵引式 折叠机构型式：液压式 搂齿数量：240个 指轮数量：4个 指轮直径：1480mm 搂幅：1.6m 作业速度范围：20-30km/h 配置参数： 配套动力范围：13kw | 13 | 购机补贴(非通用类) | 2024-10-27 | 辽宁省 | 待修改 | 退回修改。补贴额填写不正确
饲料（草）收获加工运输设备 | 饲料（草）收获机械 | 搂草机 | 5.4m以下侧向指盘式搂草机 | 开原市胜鑫农具有限公司 | 指轮式搂草机 | 9LZ-3.7 |  | 幅宽:3.7m;搂草型式:侧向指盘式 | 产品名称：指轮式搂草机 产品型号：9LZ-3.7 功率kw：17.5 拟投分档名称：5.4m以下侧向指盘式搂草机 价格：6000元 归档参数： 结构型式：指轮式 挂接方式：牵引式 折叠机构型式：液压式 搂齿数量：360个 指轮数量：6个 指轮直径：1480mm 搂幅：3.7m 作业速度范围：20-30km/h 配置参数： 配套动力范围：≥17.5kw | 17.5 | 购机补贴(非通用类) | 2024-10-27 | 辽宁省 | 待修改 | 退回修改。补贴额填写不正确
饲料（草）收获加工运输设备 | 饲料（草）收获机械 | 搂草机 | 5.4m及以上侧向指盘式液压搂草机 | 吉林省远航农业机械有限公司 | 搂草机 | 9LQ-5.4 |  | 幅宽:5.4m;搂草型式:侧向指盘式液压搂草 | (结构型式：指轮式)(挂接方式：牵引式)(工作状态外形尺寸：6500×6700×1540mm)(结构质量：450kg)(指轮数量：8个)(弹齿数量：60齿/盘)(指轮直径：1540mm)(作业最大搂幅：5400mm)(配套动力范围：≥29.4kW（40马力）(作业速度范围：10-15km/h) |  | 购机补贴(非通用类) | 2024-12-15 | 吉林省 | 待修改 | 铭牌图片：不符合填报要求。要求铆接在机体上实际拍摄。销售价格有误。
饲料（草）收获加工运输设备 | 饲料（草）收获机械 | 搂草机 | 5.4m及以上侧向指盘式液压搂草机 | 吉林省远航农业机械有限公司 | 搂草机 | 9LQ-5.6 |  | 幅宽:5.6m;搂草型式:侧向指盘式液压搂草 | (结构型式：指轮式)(挂接方式：牵引式)(工作状态外形尺寸：6960×6850×1540mm)(结构质量：850kg)(指轮数量：10个)(弹齿数量：80齿/盘)(指轮直径：1540mm)(作业最大搂幅：5600mm)(配套动力范围：≥36.8kW（50马力）(作业速度范围：10-15km/h) |  | 购机补贴(非通用类) | 2024-12-15 | 吉林省 | 待修改 | 铭牌图片：不符合填报要求。要求铆接在机体上进行拍摄。销售价格请核实。
饲料（草）收获加工运输设备 | 饲料（草）收获机械 | 搂草机 | 5.4m及以上侧向指盘式液压搂草机 | 吉林省远航农业机械有限公司 | 搂草机 | 9LQ-6.0 |  | 幅宽:6.0m;搂草型式:侧向指盘式液压搂草 | (结构型式：指轮式)(挂接方式：牵引式)(工作状态外形尺寸：8100×7200×1540mm)(结构质量：960kg)(指轮数量：12个)(弹齿数量：80齿/盘)(指轮直径：1540mm)(作业最大搂幅：6000mm)(配套动力范围：≥58.8kW（80马力）(作业速度范围：10-15km/h) |  | 购机补贴(非通用类) | 2024-12-15 | 吉林省 | 待修改 | 铭牌图片：不符合填报要求。应铆接在机体上。
饲料（草）收获加工运输设备 | 饲料（草）收获机械 | 搂草机 | 5.4m及以上侧向指盘式液压搂草机 | 开原市胜鑫农具有限公司 | 指轮式搂草机 | 9LZ-5.4 |  | 幅宽:5.4m;搂草型式:侧向指盘式液压搂草 | 产品名称：指轮式搂草机 产品型号：9LZ-5.4 功率kw：23.5 拟投分档名称：5.4m以下侧向指盘式搂草机 价格：10000元 归档参数： 结构型式：指轮式 挂接方式：牵引式 折叠机构型式：液压式 搂齿数量：480个 指轮数量：8个 指轮直径：1480mm 搂幅：5.4m 作业速度范围：15-25km/h 配置参数： 配套动力范围：≥23.5kw | 23.5 | 购机补贴(非通用类) | 2024-10-27 | 辽宁省 | 待修改 | 退回修改。销售价格未填。
饲料（草）收获加工运输设备 | 饲料（草）收获机械 | 搂草机 | 5.4m及以上侧向指盘式液压搂草机 | 开原市胜鑫农具有限公司 | 指轮式搂草机 | 9LZ-5.9 |  | 幅宽:5.9m;搂草型式:侧向指盘式液压搂草 | 产品名称：指轮式搂草机 产品型号：9LZ-5.9 功率kw：29 拟投分档名称：5.4m以下侧向指盘式搂草机 价格：12000元 归档参数： 结构型式：指轮式 挂接方式：牵引式 折叠机构型式：液压式 搂齿数量：600个 指轮数量：10个 指轮直径：1480mm 搂幅：5.9m 作业速度范围：15-25km/h 配置参数： 配套动力范围：≥29kw | 29 | 购机补贴(非通用类) | 2024-10-27 | 辽宁省 | 待修改 | 退回修改。补贴额填写不正确
饲料（草）收获加工运输设备 | 饲料（草）收获机械 | 搂草机 | 4.5m以下侧向旋转式搂草机 | 欧科（上海）农业科技有限公司 | 旋转搂草机 | 9LXD-380 | 无发动机 | 幅宽:3.6米m;搂草型式:侧向旋转式 | 型号名称：9LXD-380型旋转搂草机 结构型式：旋转式 挂接方式：悬挂式 搂齿数量：33 搂草盘数量：1 搂草盘直径：3200mm 搂幅：3.6m 配套动力范围：≥30kW 作业速度范围：6～12km/h |  | 购机补贴(非通用类) | 2026-12-02 | 上海市 | 待修改 | 铭牌图片：不符合填报要求。铭牌要铆接在机器上。
饲料（草）收获加工运输设备 | 饲料（草）收获机械 | 打（压）捆机 | 压缩室截面积（宽×高）0.1344m2及以上方捆捡拾压捆机 | 安阳市豫工农业机械有限公司 | 方草捆压捆机 | 9YFJ-2.36 |  | 捡拾宽度:2.36m;圆捆/方捆:方捆;压缩室截面积(宽×高):0.1350㎡;打结器数量:2个 | 喂入口宽度330mm（适用于割幅为2360mm～3000mm的谷物联合收割机） 压缩室截面尺寸（宽×高）450mm×300mm 工作状态外形尺寸（长×宽×高）2835mm×830mm×1655mm 打结器类型D型 打结器数量2个 配套动力81kW～107kW | 107 | 购机补贴(通用类) | 2022-12-31 | 河南省 | 待修改 | 产品分类：不符合填报要求。捡拾？
饲料（草）收获加工运输设备 | 饲料（草）收获机械 | 打（压）捆机 | 压缩室截面积（宽×高）0.154m2及以上方捆捡拾压捆机 | 星光农机股份有限公司 | 履带自走式方草捆打捆机 | 9YFL-1.9A |  | 捡拾宽度:1.9m;圆捆/方捆:方捆;压缩室截面积(宽×高):0.1656㎡;打结器数量:2个 | 捡拾宽度:1900mm；挂接方式：自走式；捡拾器结构型式：弹齿式；打结器类型：D型，打结器数量:2个；压缩室截面尺寸（宽×高）：460mm×360mm；变速方式：手动变速；驱动方式：机械驱动；制动器型式：湿式摩擦片式；履带型式：橡胶履带；履带宽度：400mm；履带接地长：1462mm；轨距：1150mm | 65 | 购机补贴(通用类) | 2026-10-17 | 浙江省 | 待修改 | 发动机信息：不符合填报要求。请明示发动机燃油种类及排放情况
饲料（草）收获加工运输设备 | 饲料（草）收获机械 | 打（压）捆机 | 压缩室截面积（宽×高）0.154m2及以上方捆捡拾压捆机 | 中国农业机械化科学研究院呼和浩特分院有限公司 | 双刀轴秸秆切割揉碎方捆压捆机 | 9YJS-2.2B |  | 捡拾宽度:2.2m;圆捆/方捆:方捆;压缩室截面积(宽×高):0.1562㎡;打结器数量:2个 | 捡拾器宽度:2200mm 捡拾器结构型式:前锤爪式+后甩刀式 打结器类型:D型 打结器数量:2个 压缩室截面尺寸（宽×高）:440mm×355mm 工作状态外形尺寸（长×宽×高）:5810mm×2750mm×1750mm 配套动力非固定式:≥75kw | 0 | 购机补贴(通用类) | 2023-12-31 | 内蒙古自治区 | 待修改 | 铭牌图片：不符合填报要求。需用铆钉铆在机具上的正式出厂铭牌
饲料（草）收获加工运输设备 | 饲料（草）收获机械 | 打（压）捆机 | 压缩室截面积（宽×高）0.162m2及以上方捆捡拾压捆机 | 安徽久力机械设备有限公司 | 方草捆打捆机 | 9YFQ-2.2 |  | 捡拾宽度:2.2m;圆捆/方捆:方捆;压缩室截面积(宽×高):0.162㎡;打结器数量:2个 | 捡拾器宽度：2200mm；捡拾器结构型式：弹齿式；打结器类型：D型；打结器数量：2个；压缩室截面尺寸（宽×高）：450mm×360mm；配套动力：≥40KW。 |  | 购机补贴(通用类) | 2023-12-31 | 安徽省 | 待修改 | 铭牌图片：不符合填报要求。需用铆钉铆在机具上的正式出厂铭牌。（注意铭牌底色）
饲料（草）收获加工运输设备 | 饲料（草）收获机械 | 打（压）捆机 | 压缩室截面积（宽×高）0.162m2及以上方捆捡拾压捆机 | 莱州恒春机械有限公司 | 方草捆打捆机 | 9YFQ-2.3B |  | 捡拾宽度:2.3m;圆捆/方捆:方捆;压缩室截面积(宽×高):0.1656㎡;打结器数量:2个 | 挂接方式：牵引式；捡拾宽度：2300mm，捡拾器结构型式：弯刀式；喂入器结构型式：拨叉喂入机构；打结器类型：D型，打结器数量：2个，压缩室截面尺寸mm：460×360,配套动力KW:≥90；捆扎方式：自动绳打捆； |  | 购机补贴(通用类) | 2026-12-30 | 山东省 | 待修改 | 退回修改 ，请如实填写“销售价格”栏
饲料（草）收获加工运输设备 | 饲料（草）收获机械 | 打（压）捆机 | 压缩室直径0.5m及以上圆捆捡拾压捆机 | 安徽久力机械设备有限公司 | 捡拾圆捆机 | 4YQ-100-65 |  | 捡拾宽度:1m;圆捆/方捆:圆捆;压缩室直径:0.6m;压缩室宽度:0.98m | 型号名称：4YQ-100-65捡拾圆捆机；捡拾宽度：1000mm；捡拾器结构型式：弹齿式；压缩室成捆机构型式：滚筒式；压缩室宽度:980mm；压缩室直径：Φ600mm；卷压滚筒数量：13个；卷压滚筒直径：Φ155mm；缠捆方式(绳或网）：自动绳打捆；配套动力范围：≥13.2KW |  | 购机补贴(通用类) | 2023-12-31 | 安徽省 | 待修改 | 产品分类：不符合填报要求。 投档技术参数：不符合填报要求。 佐证信息不全
饲料（草）收获加工运输设备 | 饲料（草）收获机械 | 打（压）捆机 | 压缩室直径0.5m及以上圆捆捡拾压捆机 | 郓城县工力有限公司 | 秸秆捡拾打捆机 | 4JSY-80-50 |  | 捡拾宽度:0.8m;圆捆/方捆:圆捆;压缩室直径:0.5m;压缩室宽度:/m | 配套动力≧20kW、外形尺寸：2000×1400×1280（mm）结构质量：560kg、卷压滚筒数量：11个、捡拾器宽度：800mm、 | 20 | 购机补贴(通用类) | 2022-12-31 | 山东省 | 待修改 | 产品分类：不符合填报要求。 投档技术参数：不符合填报要求。 铭牌图片：不符合填报要求。 佐证信息不全
饲料（草）收获加工运输设备 | 饲料（草）收获机械 | 打（压）捆机 | 压缩室直径1m及以上圆捆捡拾压捆机 | 德邦大为（芜湖）农机有限公司 | 圆草捆打捆机 | 9YG-1.25 |  | 捡拾宽度:1.835m;圆捆/方捆:圆捆;压缩室直径:1.25m;压缩室宽度:1.25m | 捡拾宽度：1.835m，捡拾器结构：弹齿式，滚筒数量：18个，卷压滚筒转速116r/min， 工作状态外形尺寸4170X2715X2420(长X宽X高)mm 配套动力kW>73.5(轮式拖拉机) |  | 购机补贴(通用类) | 2022-12-31 | 安徽省 | 待修改 | 初评员意见：产品分类：不符合填报要求。详细配置参数：不符合填报要求。投档技术参数：不符合填报要求。无法确定压缩室直径和压缩室宽度。
饲料（草）收获加工运输设备 | 饲料（草）收获机械 | 打（压）捆机 | 压缩室直径0.52m及以上圆捆压捆机 | 乐陵市德诚机械有限公司 | 青贮圆捆机 | 9QYG-0.5 |  | 功率:5.5kW;圆捆/方捆:圆捆;压缩室直径:0.55m;压缩室宽度:0.52m | 圆捆，配套动力5.5kw；型号：9QYG-0.5；喂入器结构型：输送带；喂入口宽度：500mm | 5.5 | 购机补贴(通用类) | 2026-03-15 | 山东省 | 待修改 | 退回修改请如实填写“销售价格”栏
饲料（草）收获加工运输设备 | 饲料（草）收获机械 | 打（压）捆机 | 压缩室直径0.52m及以上圆捆压捆机 | 乐陵市原野机械设备有限公司 | 圆草捆打捆机 | 9QYG-0.5 |  | 功率:5.5kW;圆捆/方捆:圆捆;压缩室直径:.055m;压缩室宽度:.052m | 型号9QYG-0.5卷压滚筒数量(个)30配备动力(kw)5.5喂入口宽度mm520生产效率(捆/h)30～60包形成捆尺寸mmΦ550×520 | 5.5 | 购机补贴(通用类) | 2023-12-31 | 山东省 | 待修改 | 产品分类：不符合填报要求。 铭牌图片：不符合填报要求。 捡拾打捆机？
饲料（草）收获加工运输设备 | 饲料（草）收获机械 | 打（压）捆机 | 压缩室直径0.52m及以上圆捆压捆机 | 宁津县鲁科农业机械有限公司 | 圆草捆打捆机 | 9YQ-0.5 | 电动机，标定功率5.5KW，型号：Y132M2-6;制造商：博山电机厂 | 功率:5.5kW;圆捆/方捆:圆捆;压缩室直径:0.55m;压缩室宽度:0.52m | 型号名称/9YQ-0.5型圆草捆打捆机,挂接方式/固定式,喂入口宽度mm520,喂入器结构型式/输送带,压缩室成捆机构型式/滚筒式,压缩室宽度mm520,压缩室直径mm550,卷压工作部件数量个滚筒30.配套发动机（电动机）额定功率kW5.5.配套发动机（电动机）额定转速r/min960 | 5.5 | 购机补贴(通用类) | 2026-06-29 | 山东省 | 待修改 | 退回修改“企业自填国家补贴额”高于“分档补贴额”
饲料（草）收获加工运输设备 | 饲料（草）收获机械 | 打（压）捆机 | 压缩室直径0.52m及以上圆捆压捆机 | 山东互联畜牧机械有限公司 | 圆草捆打捆机 | 9QYG-0.5A | 配套发动机（电动机）额定功率kw，5.5配套发动机（电动机）额定转速r/min，960 | 功率:5.5kW;圆捆/方捆:圆捆;压缩室直径:0.55m;压缩室宽度:0.52m | 9QYG-0.5A圆草捆打捆机，挂接方式，固定式喂入口宽度mm，520喂入器结构型式，输送带压缩室直径mm，550压缩室宽度mm，520配套发动机（电动机）额定功率kw，5.5配套发动机（电动机）额定转速r/min，960 | 5.5 | 购机补贴(通用类) | 2026-06-29 | 山东省 | 待修改 | 退回修改“企业自填国家补贴额”高于“分档补贴额”
饲料（草）收获加工运输设备 | 饲料（草）收获机械 | 打（压）捆机 | 压缩室截面积（宽×高）0.105m2及以上方捆压捆机 | 山东海睿机械有限公司 | 压捆机 | 9YF-7.5 |  | 功率:7.5kW;圆捆/方捆:方捆;压缩室截面积(宽×高):0.32㎡ | 型号：9YF-7.5 功率：7.5kW 油缸：100/110/900 | 7.5 | 购机补贴(通用类) | 2026-04-01 | 山东省 | 待修改 | 产品分类：不符合填报要求。 功率（KW）：不符合填报要求。 详细配置参数：不符合填报要求。 投档技术参数：不符合填报要求。要求不小于15kw
饲料（草）收获加工运输设备 | 饲料（草）收获机械 | 青（黄）饲料收获机 | 2.2m及以上悬挂双圆盘式青饲料收获机 | 潍坊悍马农业装备有限公司 | 悬挂式青饲料收获机 | 4QX-2400 |  | 幅宽:2.22m;割台型式:悬挂双圆盘 | 外形尺寸（长×宽×高）mm：5300×2650×4400；配套动力范围kW:88.2～161.8；割幅mm：2220；作物收集割台型式：直切割台；割台切割器形式：圆盘式割刀；喂入机构型式：喂入辊；喂入机构数量：2对；秸秆切碎机构型式：盘式； |  | 购机补贴(通用类) | 2026-11-01 | 山东省 | 待修改 | 退回修改。补贴额填写不正确
饲料（草）收获加工运输设备 | 饲料（草）收获机械 | 青（黄）饲料收获机 | 2.6m及以上自走圆盘式青饲料收获机 | 河南瑞华盛科技有限公司 | 青饲料收获机 | 4QZ-12 | 产品规格表 项目 单位 设计值 型号名称 / 4QZ-12青饲料收获机 形式 / 自走式 工作状态外形尺寸（长×宽×高） mm 7150×2800×4200 配套发动机额定功率（自走式） kW 199 配套发动机额定转速（自走式） / 2300r/min 排放标准 / GB20891-2014（非道路Ⅲ阶段） 割幅 mm 2650 作物收集割台型式 / 直切割台 割台切割器型式 / 圆盘式割刀 喂入机构型式 / 喂入辊 喂入机构数量 组 3 秸秆切碎机构型式 / 滚筒式 籽粒破碎机构型式 / 揉搓板式 驾驶室型式（自走式） / 封闭驾驶室 变速方式（自走式） / 手动变速 驱动方式（自走式） / 液压驱动 制动器型式（自走式） / 盘式 导向轮轮距（自走式） mm 1920 导向轮轮胎规格（自走式） / 12.00-18 驱动轮轮距（自走式） mm 1900 驱动轮轮胎规格（自走式） / 18.4-30 作业速度范围 km/h 3-7 设计切碎段长度 mm 5-30 | 幅宽:2.65m;割台型式:自走圆盘式;籽粒破碎机构:非对辊式;配套发动机功率:199kW | 一、整机性能参数 名称 青饲料收获机 型号 4QZ-12型 形式 自走式 最小离地间隙(mm) 390 二、割台部分 塔盘直径/转速(mm,r/min) 1200/180 割刀型式 Ⅱ型 割台刀盘直径/转速(mm,r/min) 1310/375 三、喂入输送部分 型式 喂入辊 第一喂入辊直径/转速(mm,r/min) ф426/199 第二喂入辊直径/转速(mm,r/min) ф373.5/235 第三喂入辊直径/转速(mm,r/min) ф373.5/242 四、切碎部分 切碎滚筒直径/转速(mm,r/min) φ600/1480 抛送速度(m/s) 43 切碎型式 滚筒式 刀片数量（片） 16 五、底盘部分 行驶速度（km/h,无级变速） Ⅰ档 0-3.62 Ⅱ档 3.6-7.99 Ⅲ档 9.71-25 驱动轮螺母扭矩(N.m) 270 转向轮螺母扭矩(N.m) 225 六、卸料部分 1．料箱式 料箱容积（m3） 8 卸料型式 侧翻式 2.抛送筒式 抛送距离（m） 15 抛送筒旋转角度（°） ±90 七、液压系统 液压油泵型号 G512-A11S-R 换向电磁阀型号/工作压力(Mpa) PDC5-B1Y2Y2Y2Y2/16 单向稳流阀型号/工作压力(Map) FLD-F7.5/12.5 液压转向器型号/工作压力(MPa) BZZ1-100/12.5 液压油缸型号 50-165-430 割台升降油缸 63-1135-1450 粮箱卸料油缸 YD3F-550-349×153 转向油缸 35-150-390 抛送筒角度油缸 50-190-590 抛送筒升降油缸 HMP-400 抛送筒转向马达 T90L075P 行走液压泵 075N 行走液压马达 F425/11齿花键 八、电器系统 蓄电池型号/电压(V) 6-QW-135h/12 起动继电器型号/额定电流(A)/电压(v) JD233/80/24 九、油料 柴油箱容积(L) 300 春夏季（0摄氏度以上） 0号轻柴油 秋冬季（-50~0摄氏度） -10/-20/-35号轻柴油 操纵液压油(L) LHM46液压油42 行走液压油(L) LHM46液压油36 变速箱(L) GL-4级或以上85W/90齿轮油 刹车油型号 GB12981-2003HZY3 |  | 购机补贴(通用类) | 2027-04-10 | 河南省 | 待修改 | 推广鉴定报告：不符合填报要求。请上传完整的报告。销售价格未填
饲料（草）收获加工运输设备 | 饲料（草）收获机械 | 青（黄）饲料收获机 | 2.6m及以上自走圆盘式青饲料收获机，带对辊式籽粒破碎机构 | 中机美诺科技股份有限公司 | 自走式饲料收获机 | 9265A | 1、发动机型号：QSL8.9-C325-30，额定功率：242kW；制造商：东风康明斯发动机有限公司；排放标准：国32、发动机型号：SC9DF340.4G3，额定功率：250kW；制造商：上海柴油机股份有限公司；排放标准：国3 | 幅宽:2.9m;割台型式:自走圆盘式;籽粒破碎机构:对辊式;配套发动机功率:242kW | 工作状态外形尺寸（长×宽×高）：7220mm×3100mm×5700mm；配套发动机额定功率：242kW；配套发动机额定转速：2100r/min；割台的有效收获宽度：2900mm；割台切割器型式：圆盘式；轮距导向轮：1900mm；轮距驱动轮：2030mm；轮胎规格导向轮：12.00-18；轮胎规格驱动轮：23.1-26；轴距：2500mm；最小离地间隙：410mm；驾驶室形式：普通驾驶室；秸秆切碎机构型式：滚刀式；抛送高度：4800～5700mm | 242 | 购机补贴(通用类) | 2026-12-30 | 北京市 | 待修改 | 产品图片：不符合填报要求。侧面照片产品型号不符。
饲料（草）收获加工运输设备 | 饲料（草）收获机械 | 青（黄）饲料收获机 | 1—1.5m秸秆收集机 | 石家庄海澳机械制造有限公司 | 秸秆切碎收集机 | 4JS-140 |  | 工作幅宽:1.4m米;收集器型式:甩刀式 | 配套动力及功率:51.5-73.5kW;工作状态外形尺寸（长×宽×高）:2450×1990×3275mm;配套动力输出轴转速:720r/min;结构型式:牵引式;作业速度:0.4-1.1m/s;作业幅宽:1.4m;收集器型式:甩刀式;收集器工作部件数量:弯刀：52个；直刀：26个；地轮规格：5.00-8；地轮数量：2个；输送器型式：绞龙式；抛送器型式：离心风机式；运输间隙：150mm | 0 | 购机补贴（非通用类） | 2025-12-29 | 河北省 | 待修改 | 退回修改。销售价格未填。
饲料（草）收获加工运输设备 | 饲料（草）收获机械 | 青（黄）饲料收获机 | 1—1.5m秸秆收集机 | 石家庄茂丰农业机械制造有限公司 | 秸秆收集机 | 4JS-130 |  | 工作幅宽:1.3米;收集器型式:甩刀式 | 外形尺寸（长×宽×高）mm1580×2400×3150配套动力及功率kW40.4～58.8结构型式/后悬挂式作业幅宽1.3m收集器工作部件数量32个 |  | 购机补贴（非通用类） | 2025-11-29 | 河北省 | 待修改 | 退回修改。企业承诺书不是最新版本。
饲料（草）收获加工运输设备 | 饲料（草）收获机械 | 青（黄）饲料收获机 | 1—1.5m秸秆收集机 | 赵县自强机械有限公司 | 秸秆收集机 | 4Q-140C |  | 工作幅宽:1.4米;收集器型式:甩刀式 | 1.工作状态外形尺寸（长×宽×高）：2180×1930×3260mm2.配套动力范围：44.1-88.2kw3.配套动力输出轴转速：760/760r/min4.结构形式：牵引式5.作业速度：0.83-1.38m/s6.工作幅宽：1.4m7.收集器形式：锤爪式8.收集器工作部件数量：14个9.输送器型式：绞龙式10.抛送器型式：离心风机式11.运输间隙：110mm | 0 | 购机补贴（非通用类） | 2026-08-18 | 河北省 | 待修改 | 投档技术参数：不符合填报要求。收集器型式填报错误。
饲料（草）收获加工运输设备 | 饲料（草）收获机械 | 青（黄）饲料收获机 | 1.5m及以上秸秆收集机 | 石家庄海澳机械制造有限公司 | 秸秆切碎收集机 | 4JS-150 |  | 工作幅宽:1.5m米;收集器型式:甩刀式 | 配套动力及功率:51.5-73.5kW;工作状态外形尺寸（长×宽×高）:1340×2100×3200mm;配套动力输出轴转速:720r/min;结构型式:后悬挂式;作业速度:0.4-1.1m/s;作业幅宽:1.5m;收集器型式:甩刀式;收集器工作部件数量:弯刀：60个；直刀：30个；输送器型式：绞龙式；抛送器型式：离心风机式 | 0 | 购机补贴（非通用类） | 2025-12-29 | 河北省 | 待修改 | 退回修改。销售价格未填。
饲料（草）收获加工运输设备 | 饲料（草）收获机械 | 青（黄）饲料收获机 | 1.5m及以上秸秆收集机 | 石家庄海澳机械制造有限公司 | 秸秆切碎收集机 | 4JS-180 |  | 工作幅宽:1.8m米;收集器型式:甩刀式 | 配套动力及功率:58.8-102.9kW;工作状态外形尺寸（长×宽×高）:1540×2485×3300mm;配套动力输出轴转速:720r/min;结构型式:后悬挂式;作业速度:0.4-1.1m/s;作业幅宽:1.8m;收集器型式:甩刀式;收集器工作部件数量:弯刀：72个；直刀：36个；输送器型式：绞龙式；抛送器型式：离心风机式 | 0 | 购机补贴（非通用类） | 2025-12-29 | 河北省 | 待修改 | 退回修改。销售价格未填。
饲料（草）收获加工运输设备 | 饲料（草）收获机械 | 青（黄）饲料收获机 | 1.5m及以上秸秆收集机 | 石家庄海澳机械制造有限公司 | 秸秆切碎收集机 | 4JS-200 |  | 工作幅宽:2.0m米;收集器型式:甩刀式 | 配套动力及功率:66.2-110.3kW;工作状态外形尺寸（长×宽×高）:2450×2680×3350mm;配套动力输出轴转速:720r/min;结构型式:牵引式;作业速度:0.4-1.1m/s;作业幅宽:2.0m;收集器型式:甩刀式;收集器工作部件数量:弯刀：80个；直刀：40个；地轮规格：5.00-8；地轮数量：2个；输送器型式：绞龙式；抛送器型式：离心风机式；运输间隙：180mm | 0 | 购机补贴（非通用类） | 2025-12-29 | 河北省 | 待修改 | 退回修改。销售价格未填。
饲料（草）收获加工运输设备 | 饲料（草）收获机械 | 青（黄）饲料收获机 | 1.5m及以上秸秆收集机 | 石家庄海澳机械制造有限公司 | 秸秆切碎收集机 | 4JS-220 |  | 工作幅宽:2.2m米;收集器型式:甩刀式 | 配套动力及功率:73.5-132.4kW;工作状态外形尺寸（长×宽×高）:1580×2885×3300mm;配套动力输出轴转速:720r/min;结构型式:后悬挂式;作业速度:0.4-1.1m/s;作业幅宽:2.2m;收集器型式:甩刀式;收集器工作部件数量:弯刀：88个；直刀：44个；输送器型式：绞龙式；抛送器型式：离心风机式 | 0 | 购机补贴（非通用类） | 2025-12-29 | 河北省 | 待修改 | 退回修改。销售价格未填。
饲料（草）收获加工运输设备 | 饲料（草）收获机械 | 青（黄）饲料收获机 | 1.5m及以上秸秆收集机 | 石家庄茂丰农业机械制造有限公司 | 秸秆收集机 | 4JS-150 |  | 工作幅宽:1.5米;收集器型式:甩刀式 | 外形尺寸（长×宽×高）mm1580×2650×3150配套动力及功率kW47.8～66.2结构型式/后悬挂式作业幅宽1.5m收集器型式/甩刀式收集器工作部件数量40个 |  | 购机补贴（非通用类） | 2025-11-29 | 河北省 | 待修改 | 退回修改。企业承诺书不是最新版本。
饲料（草）收获加工运输设备 | 饲料（草）收获机械 | 青（黄）饲料收获机 | 1.5m及以上秸秆收集机 | 石家庄茂丰农业机械制造有限公司 | 秸秆收集机 | 4JS-165 |  | 工作幅宽:1.65米;收集器型式:甩刀式 | 外形尺寸（长×宽×高）mm1580×2800×3150配套动力及功率kW47.8～66.2结构型式/后悬挂式作业幅宽1.65m收集器型式/甩刀式收集器工作部件数量44个 |  | 购机补贴（非通用类） | 2025-11-29 | 河北省 | 待修改 | 退回修改。企业承诺书不是最新版本。
饲料（草）收获加工运输设备 | 饲料（草）收获机械 | 青（黄）饲料收获机 | 1.5m及以上秸秆收集机 | 石家庄茂丰农业机械制造有限公司 | 秸秆收集机 | 4JS-180 |  | 工作幅宽:1.8米;收集器型式:甩刀式 | 外形尺寸（长×宽×高）mm1580×2950×3150配套动力及功率kW66.2～88.2结构型式/后悬挂式作业幅宽1.8m收集器型式/甩刀式收集器工作部件数量48个 |  | 购机补贴（非通用类） | 2025-11-29 | 河北省 | 待修改 | 退回修改。企业承诺书不是最新版本。
饲料（草）收获加工运输设备 | 饲料（草）收获机械 | 青（黄）饲料收获机 | 1.5m及以上秸秆收集机 | 石家庄茂丰农业机械制造有限公司 | 秸秆收集机 | 4JS-200 |  | 工作幅宽:2米;收集器型式:甩刀式 | 外形尺寸（长×宽×高）mm1580×3150×3150配套动力及功率kW80.9～102.9结构型式/后悬挂式作业幅宽2m收集器型式/甩刀式收集器工作部件数量52个 |  | 购机补贴（非通用类） | 2025-11-29 | 河北省 | 待修改 | 退回修改。企业承诺书不是最新版本。
饲料（草）收获加工运输设备 | 饲料（草）收获机械 | 青（黄）饲料收获机 | 1.5m及以上秸秆收集机 | 石家庄茂丰农业机械制造有限公司 | 秸秆收集机 | 4JS-220 |  | 工作幅宽:2.2米;收集器型式:甩刀式 | 外形尺寸（长×宽×高）mm1580×3370×3150配套动力及功率kW95.6～117.6结构型式/后悬挂式作业幅宽2.2m收集器型式/甩刀式收集器工作部件数量56个 |  | 购机补贴（非通用类） | 2025-11-29 | 河北省 | 待修改 | 退回修改。企业承诺书不是最新版本。
饲料（草）收获加工运输设备 | 饲料（草）收获机械 | 青（黄）饲料收获机 | 1.5m及以上秸秆收集机 | 赵县自强机械有限公司 | 秸秆收集机 | 4Q-150C |  | 工作幅宽:1.50米;收集器型式:甩刀式 | 1.工作状态外形尺寸（长×宽×高）：2108×2090×3260mm2.配套动力范围：44.1-58.8kw3.配套动力输出轴转速：760r/min4.结构形式：牵引式5.作业速度：0.83-1.38m/s 6.工作幅宽：1.5m7.收集器形式：锤爪8.收集器工作部件数量：14个9.输送器型式：螺旋搅龙式10.抛送器型式：离心风机11.地轮规格：5.00-1812.地轮数量：2个13.运输间隙：110mm | 0 | 购机补贴（非通用类） | 2025-12-29 | 河北省 | 待修改 | 投档技术参数：不符合填报要求。填报有误。
饲料（草）收获加工运输设备 | 饲料（草）收获机械 | 青（黄）饲料收获机 | 1.5m及以上秸秆收集机 | 赵县自强机械有限公司 | 秸秆收集机 | 4Q-220A |  | 工作幅宽:2.20米;收集器型式:甩刀式 | 1.工作状态外形尺寸（长×宽×高）：1860×2585×3450mm2.配套动力范围：88.2-117.6kw3.配套动力输出轴转速：760r/min4.结构形式：后悬挂式5.作业速度：0.83-1.38m/s6.工作幅宽：2.2m7.收集器形式：锤爪+甩刀8.收集器工作部件数量：64个9.输送器型式：螺旋搅龙式10.抛送器型式：离心风机 | 0 | 购机补贴（非通用类） | 2025-12-29 | 河北省 | 待修改 | 投档技术参数：不符合填报要求。收集器型式填报错误。
饲料（草）收获加工运输设备 | 饲料（草）收获机械 | 青（黄）饲料收获机 | 1.5m及以上秸秆收集机 | 赵县自强机械有限公司 | 秸秆收集机 | 4Q-220C |  | 工作幅宽:2.20米;收集器型式:甩刀式 | 1.工作状态外形尺寸（长×宽×高）：1660×2780×3940mm2.配套动力范围：95.6-132.3kw3.配套动力输出轴转速：760r/min4.结构形式：后悬挂式5.作业速度：0.83-1.38m/s6.工作幅宽：2.2m7.收集器形式：锤爪式8.收集器工作部件数量：22个9.输送器型式：螺旋搅龙式10.抛送器型式：离心风机 | 0 | 购机补贴（非通用类） | 2025-12-29 | 河北省 | 待修改 | 投档技术参数：不符合填报要求。填报有误。
饲料（草）收获加工运输设备 | 饲料（草）收获机械 | 青（黄）饲料收获机 | 1.5m及以上秸秆收集机 | 赵县自强机械有限公司 | 秸秆收集机 | 4Q-300D |  | 工作幅宽:3.00米;收集器型式:甩刀式 | 1.工作状态外形尺寸（长×宽×高）：2750×3660×3950mm2.配套动力范围：147.1-176.5kw3.配套动力输出轴转速：760r/min4.结构形式：牵引式5.作业速度：0.83-1.38m/s 6.工作幅宽：3.0m7.收集器形式：锤爪8.收集器工作部件数量：30个9.输送器型式：螺旋搅龙式10.抛送器型式：离心风机11.地轮规格：6.00-1212.地轮数量：2个13.运输间隙：80mm | 0 | 购机补贴（非通用类） | 2025-12-29 | 河北省 | 待修改 | 投档技术参数：不符合填报要求。填报有误。
饲料（草）收获加工运输设备 | 饲料（草）收获机械 | 打捆包膜机 | 草捆直径0.52m及以上打捆包膜机 | 甘肃金科峰农业装备工程有限责任公司 | 圆草捆打捆包膜一体机 | 9YCL-1.0 |  | 草捆直径:1m | 生产率：25-35捆/h；捆包尺寸：φ1000mmX850mm；捆包重量：500kg；配套电机：37kw；成捆密度：459kg/m³；工作状态外形尺寸：9250mmX2480mmX2650mm；整机重量：4470kg | 37 | 购机补贴(非通用类) | 2024-11-18 | 甘肃省 | 待修改 | 铭牌图片：不符合填报要求。要求铆接。
饲料（草）收获加工运输设备 | 饲料（草）加工机械 | 铡草机 | 3-6t/h铡草机 | 庆阳克草机农业机械有限公司 | 铡草揉丝机 | 9ZT-4.0 | 配套动力(kw):3.0-5.5 | 干草(含水率≤17%)生产率:4t/h;青贮玉米秸秆(含水率≥65%)生产率:/t/h | 型号名称：9ZT-4.0型铡草揉丝机结构型式：刀盘式外形尺寸（长×宽×高）：1120×890×2070生产率：4000kg/h 喂入口宽度（mm）：210设计切草长度（mm）：10/20(可调节）喂入方式：半自动主轴额定转速（r/min）:700 动刀片数量：6个动刀片刀形：直刀刃口圆盘或滚筒直径（工作部件）：690mm | 3.0 | 购机补贴(非通用类) | 2026-07-29 | 甘肃省 | 待修改 | 产品分类：不符合填报要求。 投档技术参数：不符合填报要求。请按照揉丝机进行投档。
饲料（草）收获加工运输设备 | 饲料（草）加工机械 | 铡草机 | 3-6t/h铡草机 | 云南精驰农机有限公司 | 铡草机 | 9ZT-4.0 |  | 干草(含水率≤17%)生产率:/t/h;青贮玉米秸秆(含水率≥65%)生产率:4t/h | 型号名称：9ZT-4.0铡草机，配套动力：4KW,结构型式:筒式,外形尺寸（长×宽×高）:1180×500×890(mm),生产率:4000kg/h,设计切草长度:15、25(mm),喂入口宽度:240(mm)，喂入方式：自动，主轴额定转速：1550r/min，动刀片数量：4个，动刀片刀形：长方形，圆盘或滚筒直径（工作部件）：210mm | 4 | 购机补贴(非通用类) | 2025-04-15 | 云南省 | 待修改 | 投档技术参数：不符合填报要求。铡草机生产率依据干秸秆。
饲料（草）收获加工运输设备 | 饲料（草）加工机械 | 铡草机 | 3-6t/h铡草机 | 云南精旭农机制造有限公司 | 铡草机 | 9ZP-4.0 |  | 干草(含水率≤17%)生产率:/t/h;青贮玉米秸秆(含水率≥65%)生产率:4t/h | 型号名称：9ZP-4.0铡草机配套动力：4kW结构型式：盘式外形尺寸（长×宽×高）：930×980×1460mm生产率：4000kg/h设计切草长度：10、15、20mm喂入口宽度：200mm喂入方式：自动主轴额定转速：1300r/min动刀片数量：6个动刀片刀形：长方形圆盘或滚筒直径（工作部件）：470mm | 4 | 购机补贴(非通用类) | 2025-04-15 | 云南省 | 待修改 | 投档技术参数：不符合填报要求。
饲料（草）收获加工运输设备 | 饲料（草）加工机械 | 铡草机 | 3-6t/h铡草机 | 郑州兴裕机械有限公司 | 铡草机 | 9Z-4.5A | 型号：YE2-132S-4制造商：上海同鑫电机有限公司；配套动力：5.5kW：额定转速1440r/min； | 干草(含水率≤17%)生产率:4.699t/h;青贮玉米秸秆(含水率≥65%)生产率:5.2t/h | 规格型号：9Z-4.5A；配套动力：5.5kw；结构形式：刀盘式；结构质量：260kg；外形尺寸（长*宽*高）：1765mm*1160mm*2430mm；喂入口宽度：220mm；喂入方式：自动喂入；主轴转速：790r/min；喂入辊转速：119r/min；动刀片数量：4个；动刀片刀形：弧形；圆盘或滚筒直径：736mm；设计切草长度：12mm、20mm、30mm；生产率：4.699kg/h | 5.5 | 购机补贴(非通用类) | 2026-12-27 | 河南省 | 待修改 | 详细配置参数：不符合填报要求。 投档技术参数：不符合填报要求。请依据报告准确填写。
饲料（草）收获加工运输设备 | 饲料（草）加工机械 | 铡草机 | 6-9t/h铡草机 | 肥城盛泰龙机械有限公司 | 铡草机 | 93ZP-8.0C |  | 干草(含水率≤17%)生产率:5t/h;青贮玉米秸秆(含水率≥65%)生产率:/t/h | 配套动力:30kw；结构型式:盘刀式；外形尺寸(长*宽*高):4570*2100*4400mm；生产效率:5000-8000kg/h；设计切草长度：10-40mm;喂入口宽度:470mm；喂入方式：自动喂入；主轴额定转速:458r/min；动刀片数：3片；动刀片刀型：弧形；圆盘直经:1660mm； | 30 | 购机补贴(非通用类) | 2026-12-28 | 山东省 | 待修改 | 产品分类：不符合填报要求。
饲料（草）收获加工运输设备 | 饲料（草）加工机械 | 铡草机 | 6-9t/h铡草机 | 云南精驰农机有限公司 | 铡草机 | 9ZP-6.3 |  | 干草(含水率≤17%)生产率:/t/h;青贮玉米秸秆(含水率≥65%)生产率:6.3t/h | 型号名称：9ZP-6.3铡草机，配套动力：7.5kW，结构型式：盘式，外形尺寸（长×宽×高）：1250×1100×1800（mm），生产率：6300kg/h，设计切草长度：5、10、15（mm），喂入口宽度：155mm，喂入方式：自动，主轴额定转速：1750r/min，动刀片数量：6个，动刀片刀形：弧形，圆盘或滚筒直径（工作部件）：590mm | 7.5 | 购机补贴(非通用类) | 2025-04-15 | 云南省 | 待修改 | 投档技术参数：不符合填报要求。
饲料（草）收获加工运输设备 | 饲料（草）加工机械 | 铡草机 | 6-9t/h铡草机 | 郑州兴裕机械有限公司 | 铡草机 | 9Z-6.5A | 型号：YE2-132M-4制造商：上海同鑫电机有限公司；配套动力：7.5kW：额定转速1440r/min； | 干草(含水率≤17%)生产率:6.724t/h;青贮玉米秸秆(含水率≥65%)生产率:8t/h | 规格型号：9Z-6.5A；配套动力：7.5kw；结构形式：刀盘式；结构质量：400kg；外形尺寸（长*宽*高）：2155mm*1560mm*2870mm；喂入口宽度：260mm；喂入方式：自动喂入；主轴转速：650r/min；喂入辊转速：260r/min；动刀片数量：3个；动刀片刀形：弧形；圆盘或滚筒直径：1040mm；设计切草长度：12mm、20mm、30mm；生产率：6724kg/h | 7.5 | 购机补贴(非通用类) | 2026-12-27 | 河南省 | 待修改 | 详细配置参数：不符合填报要求。 投档技术参数：不符合填报要求。请依据报告准确填写。 产品图片：不符合填报要求。要求实际拍摄，不能抠图。
饲料（草）收获加工运输设备 | 饲料（草）加工机械 | 饲料（草）粉碎机 | 1t/h以下揉丝机 | 沧州盛承祥机械制造有限公司 | 秸秆揉丝机 | 9R-0.6 | 配套动力型号:YL90L5-2 标定功率:4kW,标定转速:2800r/min | 生产率:0.6t/h | 外形尺寸(长×宽×高):1100×880×1040MM；配套动力:4.0KW；生产效率:600KG/H；主轴转速:3800R/MIN；转子直径:190MM. | 4 | 购机补贴(非通用类) | 2026-12-26 | 河北省 | 待修改 | 产品分类：不符合填报要求。未明确生产率是干秸秆还是青秸秆，以青秸秆对待。
饲料（草）收获加工运输设备 | 饲料（草）加工机械 | 饲料（草）粉碎机 | 1-2t/h揉丝机 | 四川阳意机电有限公司 | 秸秆揉丝机 | 9ZR-4 |  | 干草(含水率≤17%)生产率:/t/h | 型号名称:9ZR-4秸秆揉丝机,结构型式:盘式,外形尺寸(长×宽×高):850×1040×1290(mm),配套动力额定功率:5.5,配套动力额定转速:2800，主轴额定转速：3500r/min，传动方式：皮带传动，转子直径（不带锤片）：Φ300mm，转子宽度：240mm，转子工作直径：Φ300mm，锤片数量：12（3×4）个，喂入方式：人工喂料，刀片数量：梯形铡刀：3个；三角形切刀：32（8×4），铡切机构型式：铡刀式，揉搓机构型式：锤片式 | 5.5 | 购机补贴(非通用类) | 2025-04-13 | 四川省 | 待修改 | 投档技术参数：不符合填报要求。报告中无生产率。
饲料（草）收获加工运输设备 | 饲料（草）加工机械 | 饲料（草）粉碎机 | 2-4t/h揉丝机 | 沧州盛承祥机械制造有限公司 | 秸秆揉丝机 | 9R-2.0 | 配套动力型号:YL90L5-2 标定功率:4kW,标定转速:2800r/min | 生产率:2t/h | 结构型式：滚筒式，外形尺寸（长×宽×高）1250×1110×1260mm，额定功率：4kw，额定转速：2800r/min，主轴额定转速：3500r/min，转子直径（不带锤片）210mm，转子宽度：200mm，转子工作直径：310mm，锤片数量：32片，动刀3片，定刀1片，生产率：2000kg/h | 4 | 购机补贴(非通用类) | 2025-12-29 | 河北省 | 待修改 | 产品分类：不符合填报要求。未明确生产率是干秸秆还是青秸秆，以青秸秆对待。
饲料（草）收获加工运输设备 | 饲料（草）加工机械 | 饲料（草）粉碎机 | 2-4t/h揉丝机 | 沧州盛承祥机械制造有限公司 | 秸秆揉丝机 | 9R-2.0A | 配套动力型号:YL90L5-2 标定功率:4kW,标定转速:2800r/min | 生产率:2t/h | 结构形式:滚筒式、功率4.0kW、标定转速:2800r/min,外形尺寸(长×宽×高):1100×722×1105MM,结构质量:48kg、生产效率:2046kg/H(检验数据),转子直径:300MM,锤片数量:24,喂入方式:人工轴向喂入 | 4 | 购机补贴(非通用类) | 2026-12-26 | 河北省 | 待修改 | 产品分类：不符合填报要求。未明确生产率是干秸秆还是青秸秆，以青秸秆对待。
饲料（草）收获加工运输设备 | 饲料（草）加工机械 | 饲料（草）粉碎机 | 2-4t/h揉丝机 | 沧州盛承祥机械制造有限公司 | 秸秆揉丝机 | 9R-2.0B | 配套动力型号:YL100L2 标定功率:4kW,标定转速:2800r/min | 生产率:2t/h | 结构形式：滚筒式、外形尺寸（长×宽×高）：1250×1140×950mm;配套动力：4.0kW；额定转速：2800r/min、生产效率：2060kg/h；主轴转速：3500r/min；传动方式：皮带传动、转子直径：（不带锤片）：300mm、转子宽度：200mm、转子工作直径：300mm、锤片数量：32片、喂入方式：人工轴向喂入、刀片数量：动刀3定刀1、铡切机构形式：轮盘式 | 4 | 购机补贴(非通用类) | 2022-12-31 | 河北省 | 待修改 | 产品分类：不符合填报要求。未明确生产率是干秸秆还是青秸秆，以青秸秆对待。
饲料（草）收获加工运输设备 | 饲料（草）加工机械 | 饲料（草）粉碎机 | 2-4t/h揉丝机 | 沧州盛承祥机械制造有限公司 | 秸秆揉丝机 | 9R-2.0C | 配套动力型号:YL90L5-2 标定功率:4kW,标定转速:2800r/min | 生产率:2t/h | 结构形式：滚筒式、外形尺寸（长X宽X高）1170X1170X1380、额定功率：4.0KW、额定转速：2800r/min、转子直径：230mm、锤片数量：32片、喂入方式：人工轴向喂入，生产率：2.069Kg/h | 4 | 购机补贴(非通用类) | 2024-12-30 | 河北省 | 待修改 | 产品分类：不符合填报要求。未明确生产率是干秸秆还是青秸秆，以青秸秆对待。
饲料（草）收获加工运输设备 | 饲料（草）加工机械 | 饲料（草）粉碎机 | 2-4t/h揉丝机 | 沧州盛承祥机械制造有限公司 | 秸秆揉丝机 | 9R-2.0D |  | 生产率:2t/h | 结构型式：滚筒式，外形尺寸（长×宽×高）1250×1110×1260mm，额定功率：4kw，额定转速：2870mm，主轴额定转速：3500r/min，转子直径（不带锤片）210mm，转子宽度：200mm，转子工作直径：310mm，锤片数量：32片，动刀3片，定刀1片生产率：2000kg/h | 4 | 购机补贴(非通用类) | 2026-08-18 | 河北省 | 待修改 | 产品分类：不符合填报要求。未明确生产率是干秸秆还是青秸秆，以青秸秆对待。
饲料（草）收获加工运输设备 | 饲料（草）加工机械 | 饲料（草）粉碎机 | 2-4t/h揉丝机 | 沧州盛承祥机械制造有限公司 | 秸秆揉丝机 | 9R-2.1 | 配套动力型号:YL90L5-2 标定功率:4kW,标定转速:2870r/min | 生产率:2.1t/h | 结构型式：滚筒式，外形尺寸：（长×宽×高）900×1150×1070mm，额定功率：4kw，额定转速：2870r/min，主轴额定转速：3200r/min，转子直径（不带锤片）380mm，转子宽度：160mm，转子工作直径：460mm，锤片数量：24片，动刀6片，定刀1片.生产率：2100kg/h | 4 | 购机补贴(非通用类) | 2026-08-18 | 河北省 | 待修改 | 产品分类：不符合填报要求。未明确生产率是干秸秆还是青秸秆，以青秸秆对待。
饲料（草）收获加工运输设备 | 饲料（草）加工机械 | 饲料（草）粉碎机 | 2-4t/h揉丝机 | 沧州盛承祥机械制造有限公司 | 秸秆揉丝机 | 9R-2.1A | 配套动力型号:YX3-160M-4 标定功率:11kW标定转速:1460r/min | 生产率:2.1t/h | 结构型式：滚筒式，外形尺寸(长×宽×高）1150×1500×870mm，额定功率：11kw，额定转速：1460r/min，主轴额定转速：3800r/min，转子直径（不带锤片）240mm，转子宽度：220mm，转子工作直径：400mm，锤片数量：24片，动刀3片，定刀1片，生产率：2100kg/h | 11 | 购机补贴(非通用类) | 2026-08-18 | 河北省 | 待修改 | 产品分类：不符合填报要求。未明确生产率是干秸秆还是青秸秆，以青秸秆对待。
饲料（草）收获加工运输设备 | 饲料（草）加工机械 | 饲料（草）粉碎机 | 2-4t/h揉丝机 | 沧州盛承祥机械制造有限公司 | 秸秆揉丝机 | 9R-2.2 | 配套动力型号:YX3-180M-4型 标定功率:18.5kW,标定转速:1440r/min | 生产率:2.1t/h | 外形尺寸(长×宽×高):1320×1450×920mm；配套动力:18.5kW；标定转速:1440r/min,生产效率:2100kg/h；主轴转速:3500r/min；转子直径:215mm. | 18.5 | 购机补贴(非通用类) | 2026-12-26 | 河北省 | 待修改 | 产品分类：不符合填报要求。未明确生产率是干秸秆还是青秸秆，以青秸秆对待。
饲料（草）收获加工运输设备 | 饲料（草）加工机械 | 饲料（草）粉碎机 | 2-4t/h揉丝机 | 沧州盛承祥机械制造有限公司 | 秸秆揉丝机 | 9R-2.5 | 配套动力型号:Y180L-4 标定功率:22kW、标定转速:1440r/min | 生产率:2.5t/h | 外形尺寸(长×宽×高):1600×1470×1050mm；配套动力:22.0kW；标定转速:1440r/min,生产效率:2500kg/h；结构质量:175kg；主轴转速:3500r/min；转子直径:260mm. | 22 | 购机补贴(非通用类) | 2026-12-26 | 河北省 | 待修改 | 产品分类：不符合填报要求。未明确生产率是干秸秆还是青秸秆，以青秸秆对待。
饲料（草）收获加工运输设备 | 饲料（草）加工机械 | 饲料（草）粉碎机 | 2-4t/h揉丝机 | 沧州盛承祥机械制造有限公司 | 秸秆揉丝机 | 9R-2.5A | 配套动力型号:YX3-180M-4型 标定功率:18.5kW,标定转速:1460r/min | 生产率:2.5t/h | 结构型式：滚筒式，外形尺寸（长×宽×高）1350×1700×1050mm，额定功率：18.5kw，额定转速：1460r/min，主轴额定转速：3800r/min，转子直径（不带锤片）260mm，转子宽度：330mm，转子工作直径：460mm，锤片数量：24片，动刀3片，定刀1片生产率：2500kg/h | 18.5 | 购机补贴(非通用类) | 2026-08-18 | 河北省 | 待修改 | 产品分类：不符合填报要求。未明确生产率是干秸秆还是青秸秆，以青秸秆对待。
饲料（草）收获加工运输设备 | 饲料（草）加工机械 | 饲料（草）粉碎机 | 2-4t/h揉丝机 | 沧州盛承祥机械制造有限公司 | 秸秆揉丝机 | 9R-2.7 | 配套动力型号:YE2-200L-4 标定功率:30kW、标定转速:1400r/min | 生产率:2.7t/h | 外形尺寸(长×宽×高):1670×1360×1030mm；电机配套动力:30.0kW；生产效率:2700kg/h；主轴转速:3500r/min；转子直径:260mm. | 30 | 购机补贴(非通用类) | 2026-12-26 | 河北省 | 待修改 | 产品分类：不符合填报要求。未明确生产率是干秸秆还是青秸秆，以青秸秆对待。
饲料（草）收获加工运输设备 | 饲料（草）加工机械 | 饲料（草）粉碎机 | 2-4t/h揉丝机 | 沧州盛承祥机械制造有限公司 | 秸秆揉丝机 | 9R-3.0 | 配套动力型号:YX3-160M-4 标定功率:11kW标定转速:1400r/min | 生产率:3t/h | 结构形式：滚筒式、外形尺寸（长×宽×高）：1450×1180×940mm;配套动力：11.0kW；额定转速：1400r/min、生产效率：3046kg/h；主轴转速：3500r/min；传动方式：皮带传动、转子直径：（不带锤片）：370mm、转子宽度：220mm、转子工作直径：400mm、锤片数量：24片、喂入方式：人工轴向喂入、刀片数量：动刀3定刀1、铡切机构形式：轮盘式 | 11 | 购机补贴(非通用类) | 2022-12-31 | 河北省 | 待修改 | 产品分类：不符合填报要求。未明确生产率是干秸秆还是青秸秆，以青秸秆对待。
饲料（草）收获加工运输设备 | 饲料（草）加工机械 | 饲料（草）粉碎机 | 2-4t/h揉丝机 | 沧州盛承祥机械制造有限公司 | 秸秆揉丝机 | 9R-40C | 配套动力型号:YX3-180M-4型 标定功率:18.5kW,标定转速:1400r/min | 生产率:2t/h | 结构形式：滚筒式、外形尺寸（长×宽×高）：1460×1520×850mm;配套动力：18.5kW；额定转速：1400r/min、生产效率：2000kg/h；主轴转速：3500r/min；传动方式：皮带传动、转子直径：（不带锤片）：380mm、转子宽度：230mm、转子工作直径：400mm、锤片数量：16片、喂入方式：人工轴向喂入、刀片数量：动刀3片、定刀1片、铡切机构形式：轮盘式 | 18.5 | 购机补贴(非通用类) | 2022-12-31 | 河北省 | 待修改 | 产品分类：不符合填报要求。未明确生产率是干秸秆还是青秸秆，以青秸秆对待。
饲料（草）收获加工运输设备 | 饲料（草）加工机械 | 饲料（草）粉碎机 | 6-10t/h揉丝机 | 沧州盛承祥机械制造有限公司 | 秸秆揉丝机 | 9R-6.0 | 配套动力型号:YE2-200L-4 标定功率:30kW、标定转速:1400r/min | 生产率:6t/h | 结构形式：滚筒式、外形尺寸（长×宽×高）：1700×1240×1100mm;配套动力：30.0kW；额定转速：1400r/min、生产效率：6119kg/h;主轴转速：3400r/min;传动方式：皮带传动、转子直径（不带锤片）：400mm、转子宽度：420mm、转子工作直径：450mm、锤片数量：28片、喂入方式：人工轴向喂入、刀片数量：动刀3片、定刀一片、铡切机构形式：轮盘式 | 30 | 购机补贴(非通用类) | 2022-12-31 | 河北省 | 待修改 | 产品分类：不符合填报要求。未明确生产率是干秸秆还是青秸秆，以青秸秆对待。
饲料（草）收获加工运输设备 | 饲料（草）加工机械 | 饲料（草）粉碎机 | 6-10t/h揉丝机 | 沧州盛承祥机械制造有限公司 | 秸秆揉丝机 | 9R-80C | 配套动力型号:55（Y250M-4）型 标定功率:55kW,标定转速:1400r/min | 生产率:8t/h | 外形尺寸（长×宽×高）：1900×1360×1600mm;配套动力：55.0kW,配套动力额定转速:1400r/min；生产效率：8000kg/h；主轴转速：3500r/min;转子工作直径：500mm。 | 55 | 购机补贴(非通用类) | 2022-12-31 | 河北省 | 待修改 | 产品分类：不符合填报要求。未明确生产率是干秸秆还是青秸秆，以青秸秆对待。
饲料（草）收获加工运输设备 | 饲料（草）加工机械 | 饲料（草）粉碎机 | 6-10t/h揉丝机 | 汉中市农欢机械制造有限公司 | 秸秆揉丝机 | 9RS-6.0 |  | 干草(含水率≤17%)生产率:6.068t/h | 结构型式为铡切、揉搓板式；外形尺寸（长×宽×高）：1800×600×980mm；配套动力额定功率：11kW；配套动力额定转速：2933r/min；主轴额定转速：铡切1700r/min、揉搓4500r/min；传动方式：皮带传动；转子直径（不带锤片）：铡切转子190mm、揉搓转子135mm；转子宽度：铡切转子260mm、揉搓转子270mm；转子工作直径：铡切转子210mm、揉搓转子215mm；喂入方式：自动喂入；刀片数量：动刀4片、定刀1片；铡切机构型式：动、定刀式；揉搓机构型式：揉搓齿板式；生产率实测值：6068kg/h；生产率≧6000kg/h； | 11 | 购机补贴(非通用类) | 2026-10-28 | 陕西省 | 待修改 | 产品分类：不符合填报要求。 投档技术参数：不符合填报要求。归档错误。
饲料（草）收获加工运输设备 | 饲料（草）加工机械 | 饲料（草）粉碎机 | 400MM以下饲料粉碎机 | 诸城市盛奥机械有限公司 | 锤片式饲料粉碎机 | 9FQ30-20 |  | 转子直径:300毫米 | 外形尺寸：980×660×1410（mm）；整机重量：65kg;转子盘直径178mm；转子工作直径：300mm；粉碎室宽度：200mm；锤片数量：16个；主轴转速;4400r/min；配套动力：2.2-3.0kw。 | 3.0 | 购机补贴(非通用类) | 2025-12-30 | 山东省 | 待修改 | 投档技术参数：不符合填报要求。请依据转子盘直径填写。 产品图片：不符合填报要求。请用实际图片，不要抠图。
饲料（草）收获加工运输设备 | 饲料（草）加工机械 | 饲料（草）粉碎机 | 400-550MM饲料粉碎机 | 沧州盛承祥机械制造有限公司 | 饲料粉碎机 | 9FQ-40-28B |  | 转子直径:400毫米 | 结构形式：锤片式（含粉碎秸蔓功能）外形尺寸:（长×宽×高）1200×1260×1060mm整机质量（不含电机）160kg转子盘直径：240mm转子工作直径：400mm粉碎室宽度：280mm锤片数量：24个主轴转数：3500r/min动刀片数量：6个配套动力：11kw | 11 | 购机补贴(非通用类) | 2026-08-18 | 河北省 | 待修改 | 产品分类：不符合填报要求。 投档技术参数：不符合填报要求。 依据转子盘直径
饲料（草）收获加工运输设备 | 饲料（草）加工机械 | 饲料（草）粉碎机 | 400-550MM饲料粉碎机 | 沧州盛承祥机械制造有限公司 | 饲料粉碎机 | 9FQ-40-28Z |  | 转子直径:400毫米 | 结构型式：锤片式（含粉碎秸蔓功能）外形尺寸：（长×宽×高）1115×1500×930mm整机质量：（不含电机）150kg转子盘直径：240mm转子工作直径：400mm粉碎室宽度：280mm锤片数量：24个主轴转速：3800r/min配套动力：11kw动刀片数量3个 | 11 | 购机补贴(非通用类) | 2026-08-18 | 河北省 | 待修改 | 产品分类：不符合填报要求。 投档技术参数：不符合填报要求。依据转子盘直径。
饲料（草）收获加工运输设备 | 饲料（草）加工机械 | 饲料（草）粉碎机 | 400-550MM饲料粉碎机 | 沧州盛承祥机械制造有限公司 | 饲料粉碎机 | 9FQ-40-35B |  | 转子直径:400毫米 | 结构型式：锤片式（含粉碎秸蔓功能）外形尺寸（长×宽×高）1200×1280×1100配套动力：15kw，整机质量180kg、转子盘直径：240mm，转子工作直径：400mm，粉碎室宽度；350mm锤片数量24个动刀片数量6个、主轴转速3500r/min | 15 | 购机补贴(非通用类) | 2026-08-18 | 河北省 | 待修改 | 产品分类：不符合填报要求。 投档技术参数：不符合填报要求。依据转子盘直径
饲料（草）收获加工运输设备 | 饲料（草）加工机械 | 饲料（草）粉碎机 | 400-550MM饲料粉碎机 | 沧州盛承祥机械制造有限公司 | 饲料粉碎机 | 9FQ-40-35Z |  | 转子直径:400毫米 | 结构型式：锤片式（含粉碎秸蔓功能）外形尺寸：（长×宽×高）1200×1600×940mm整机质量（不含电机）180kg转子盘直径：240mm转子工作直径：400mm粉碎室宽度：350mm锤片数量：24个主轴转速：3800r/min配套动力：15kw动刀片数量：3个 | 15 | 购机补贴(非通用类) | 2026-08-18 | 河北省 | 待修改 | 产品分类：不符合填报要求。 投档技术参数：不符合填报要求。依据转子盘直径。
饲料（草）收获加工运输设备 | 饲料（草）加工机械 | 饲料（草）粉碎机 | 400-550MM饲料粉碎机 | 沧州盛承祥机械制造有限公司 | 饲料粉碎机 | 9FQ-46-20 |  | 转子直径:460毫米 | 结构型式：锤片式（含粉碎秸蔓功能）外形尺寸：（长×宽×高）900×1300×1130mm整机质量（不含电机）88kg转子盘直径：380mm转子工作直径：460mm粉碎室宽度：200mm锤片数量：24个主轴转速：3200r/min配套动力：4kw动刀片数量：6个 | 4 | 购机补贴(非通用类) | 2026-08-18 | 河北省 | 待修改 | 产品分类：不符合填报要求。 投档技术参数：不符合填报要求。依据转子盘直径。
饲料（草）收获加工运输设备 | 饲料（草）加工机械 | 饲料（草）粉碎机 | 400-550MM饲料粉碎机 | 沧州盛承祥机械制造有限公司 | 饲料粉碎机 | 9FQ-46-28 |  | 转子直径:460毫米 | 结构型式：锤片式（含粉碎秸蔓功能）外形尺寸：（长×宽×高）900×1380×1130mm整机质量（不含电机）96kg转子盘直径：380mm转子工作直径：460mm粉碎室宽度：280mm锤片数量：36个主轴转速：2700r/min配套动力：4kw动刀片数量：6个 | 4 | 购机补贴(非通用类) | 2026-08-18 | 河北省 | 待修改 | 产品分类：不符合填报要求。 投档技术参数：不符合填报要求。依据转子盘直径。
饲料（草）收获加工运输设备 | 饲料（草）加工机械 | 饲料（草）粉碎机 | 400-550MM饲料粉碎机 | 沧州盛承祥机械制造有限公司 | 饲料粉碎机 | 9FQ-46-40Z |  | 转子直径:460毫米 | 结构型式：锤片式（含粉碎秸蔓功能）外形尺寸：（长×宽×高）1400×1700×1030mm整机质量：（不含电机）220kg转子盘直径：255mm转子工作直径：460mm粉碎室宽度：400mm锤片数量：24个主轴转速：3800r/min配套动力：15kw动刀片数量：3个 | 15 | 购机补贴(非通用类) | 2026-08-18 | 河北省 | 待修改 | 产品分类：不符合填报要求。 投档技术参数：不符合填报要求。依据转子盘直径。销售价格未填。
饲料（草）收获加工运输设备 | 饲料（草）加工机械 | 饲料（草）粉碎机 | 400-550MM饲料粉碎机 | 宜昌元龙科技有限公司 | 饲料粉碎机 | 9FZ-45-11 | 生产厂家：威海顺意电机股份有限公司型号：YL90L3-2功率：3kW | 转子直径:450毫米 | 型号名称:9FZ-45-11型饲料粉碎机 结构型式:锤片式（无粉碎秸蔓类功能） 壳体制造方式（铸造、焊接或冲压）:焊接 外形尺寸（长×宽×高）:690×750×1280mm 整机质量（不含电机）:51kg 转子盘直径:315mm 转子工作直径:450mm 粉碎室宽度:110mm 锤片或齿爪数量:12个 主轴转速:2900r/min 配套动力:3kW | 3 | 购机补贴(非通用类) | 2025-12-23 | 湖北省 | 待修改 | 产品分类：不符合填报要求。 投档技术参数：不符合填报要求。依据转子盘直径。企业承诺书不是最新版本。
饲料（草）收获加工运输设备 | 饲料（草）加工机械 | 饲料（草）粉碎机 | 550MM及以上饲料粉碎机 | 卫辉市德亿机械有限公司 | 饲料粉碎机 | 9FZ-55-20 |  | 转子直径:550毫米 | 9FZ-55-20饲料粉碎机、结构形式：锤片式、整机外形尺寸1140*690*1730、整机质量143kg、转子盘直径440mm、转子工作直径550mm、粉碎室宽度200mm、锤片数量20个、主轴转速2940r/min、配套动力11kw。 |  | 购机补贴(非通用类) | 2026-11-23 | 河南省 | 待修改 | 产品分类：不符合填报要求。 投档技术参数：不符合填报要求。依据转子盘直径归档。 铭牌图片：不符合填报要求。要求铆接。销售价格未填。
饲料（草）收获加工运输设备 | 饲料（草）加工机械 | 饲料（草）粉碎机 | 550MM及以上饲料粉碎机 | 宜昌元龙科技有限公司 | 饲料粉碎机 | 9FZ-56-13 | 生产厂家：山东雷力机电有限公司型号：YE2132S2-2功率：7.5kW | 转子直径:560毫米 | 型号名称：9FZ-56-13型饲料粉碎机 结构型式：锤片式（无粉碎秸蔓类功能） 壳体制造方式（铸造、焊接或冲压）：焊接 外形尺寸（长×宽×高）：910×940×1570mm 整机质量（不含电机）：62kg 转子盘直径：415mm 转子工作直径：560mm 粉碎室宽度：130mm 锤片或齿爪数量：12个 主轴转速：2900r/min 配套动力：7.5kW | 7.5 | 购机补贴(非通用类) | 2025-12-23 | 湖北省 | 待修改 | 产品分类：不符合填报要求。 投档技术参数：不符合填报要求。依据转子盘直径。企业承诺书不是最新版本。
饲料（草）收获加工运输设备 | 饲料（草）加工机械 | 饲料（草）粉碎机 | 550MM及以上饲料粉碎机 | 宜昌元龙科技有限公司 | 饲料粉碎机 | 9FZ-56-16 | 生产厂家：山东雷力机电有限公司型号：YE2160M1-2功率：11kW | 转子直径:560毫米 | 型号名称:9FZ-56-16型饲料粉碎机 结构型式:锤片式(无粉碎秸蔓类功能) 壳体制造方式(铸造、焊接或冲压):焊接 外形尺寸（长×宽×高）（不含上料、集料、电机等附属装置）:940×900×1570mm 整机质量（不含电机）:71.5kg 转子盘直径:Φ415mm 转子工作直径:Φ560mm 粉碎室宽度:160mm 锤片或齿爪数量:16个 主轴转速:2900r/min 配套动力:11kW 动刀片数量:16个 | 11 | 购机补贴(非通用类) | 2024-12-29 | 湖北省 | 待修改 | 产品分类：不符合填报要求。 投档技术参数：不符合填报要求。依据转子盘直径。企业承诺书不是最新版本。
饲料（草）收获加工运输设备 | 饲料（草）加工机械 | 颗粒饲料压制机 | 平模颗粒饲料压制机 | 卫辉市德亿机械有限公司 | 颗粒饲料压制机 | 9KLP-200 |  | 电机功率:7.5kW;平模直径:200毫米 | 9KLP-200颗粒饲料压制机、机构形式：立式平模、主电动机额定功率7.5kw，压膜直径200mm、压膜有效宽度45mm、压辊数量2个、压膜孔截面尺寸4mm、压膜孔数量420个、纯工作小时生产率200-300kg/h。 |  | 购机补贴(非通用类) | 2026-11-23 | 河南省 | 待修改 | 铭牌图片：不符合填报要求。要求铆接。 产品图片：不符合填报要求。缺少配电箱。销售价格未填。
饲料（草）收获加工运输设备 | 饲料（草）加工机械 | 饲料混合机 | 2m³以下立式混合机 | 宜昌元龙科技有限公司 | 饲料混合机 | 9HLP-500 | 型号：YE2100L1-4功率：2.2kW生产厂家：山东雷力机电有限公司 | 混合室容积:1.02立方米 | 型号名称:9HLP-500型饲料混合机 结构型式:立式单轴螺旋 外形尺寸(长×宽×高)（含电机）:1120×1080×2390mm 混合轴工作段长度:2020mm 混合轴数量:1个 混合轴额定转速:370r/min 整机质量（含电机）:166.5kg 配套动力:2.2kW 混合式容积:1.02m3 额定批次混合量:500kg | 2.2 | 购机补贴(非通用类) | 2024-12-29 | 湖北省 | 待修改 | 退回修改。企业承诺书不是最新版本。
饲料（草）收获加工运输设备 | 饲料（草）加工机械 | 饲料混合机 | 2m³及以上立式混合机 | 河北金闪闪机械制造有限公司 | 饲料混合机 | 9HL-1000 |  | 混合室容积:2.1立方米 | 型号名称 _x001f_/ 9HL-1000饲料混合机 结构型式 / 立式单轴螺旋 外形尺寸（长×宽×高） mm 1650×1300×2950 混合轴工作段长度 mm 2600 混合轴数量 个 1 混合轴额定转速 r/min 360 整机质量 kg 260 配套动力 kW 3 混合室容积 m3 2.1 额定批次混合量 kg 1000 | 3 | 购机补贴(非通用类) | 2025-12-29 | 河北省 | 待修改 | 铭牌图片：不符合填报要求。铭牌要求铆接。
饲料（草）收获加工运输设备 | 饲料（草）加工机械 | 饲料混合机 | 2m³及以上立式混合机 | 卫辉市德亿机械有限公司 | 立式饲料混合机 | 9HLP-1000 |  | 混合室容积:2立方米 | 9HLP-1000立式饲料混合机、结构形式：立式单轴螺旋、外形尺寸1400*1410*2760、混合轴工作段长度2380mm、混合轴数量1个、混合轴额定转速410r/min、整机质量180kg、配套动力3kw、混合室容积2.1m³、额定批次混合量1000kg。 |  | 购机补贴(非通用类) | 2026-11-23 | 河南省 | 待修改 | 推广鉴定报告：不符合填报要求。请上传报告。 产品图片：不符合填报要求。销售价格未填。
饲料（草）收获加工运输设备 | 饲料（草）加工机械 | 饲料混合机 | 2m³及以上立式混合机 | 宜昌元龙科技有限公司 | 饲料混合机 | 9HLP-1000 | 型号：YE2100L2-4功率：3kW生产厂家：山东雷力机电有限公司 | 混合室容积:2.02立方米 | 型号名称:9HLP-1000型饲料混合机 结构型式:立式单轴螺旋 外形尺寸(长×宽×高)（含电机）:1270×1300×2950mm 混合轴工作段长度:2580mm 混合轴数量:1个 混合轴额定转速:370r/min 整机质量（含电机）:220kg 配套动力:3kW 混合式容积:2.02m3 额定批次混合量:1000kg | 3 | 购机补贴(非通用类) | 2024-12-29 | 湖北省 | 待修改 | 退回修改。企业承诺书不是最新版本。
饲料（草）收获加工运输设备 | 饲料（草）加工机械 | 饲料混合机 | 2m³以下卧式(单轴)混合机 | 张掖苏美仑现代农业科技装备有限责任公司 | 卧式饲料混合机 | 9HW-200 |  | 混合室容积:0.3立方米 | 结构型式：卧式、外形尺寸（长×宽×高）：1290mm×800mm×1050mm、混合区工作段长度：620mm、混合螺旋叶片数量：4组、滚筒额定转速：25r/min、整机质量：90kg、配套动力：4.0kW、混合室容积：0.30m³、额定批次混合量：200kg | 4 | 购机补贴(非通用类) | 2024-09-08 | 甘肃省 | 待修改 | 详细配置参数：不符合填报要求。报告中没有搅拌轴数量。 投档技术参数：不符合填报要求。没有填写销售价格。
饲料（草）收获加工运输设备 | 饲料（草）加工机械 | 饲料混合机 | 2m³及以上卧式(单轴)混合机 | 河北金闪闪机械制造有限公司 | 饲料混合机 | 9HW-1000 |  | 混合室容积:2.1立方米 | 型号名称 _x001f_/ 9HW-1000饲料混合机 结构型式 / 卧式单轴螺旋 外形尺寸（长×宽×高） mm 3050×2000×3200 混合轴工作段长度 mm 1960 混合轴数量 个 1 混合轴额定转速 r/min 28 整机质量 kg 860 配套动力 kW 11 混合室容积 m3 2.1 额定批次混合量 kg 1000 |  | 购机补贴(非通用类) | 2025-12-29 | 河北省 | 待修改 | 铭牌图片：不符合填报要求。要求铆接。销售价格未填。
饲料（草）收获加工运输设备 | 饲料（草）加工机械 | 饲料混合机 | 2m³及以上卧式(单轴)混合机 | 卫辉市德亿机械有限公司 | 卧式饲料混合机 | 9HWP-1000 |  | 混合室容积:2立方米 | 9HWP-1000卧式饲料混合机、结构形式：单轴双螺带、外形尺寸3320*1095*2080、混合轴工作段长度2185mm、混合轴数量1个、混合轴额定转速40r/min、整机质量1069kg、配套动力11kw、混合室容积2.1m³、额定批次混合量1000kg。 |  | 购机补贴(非通用类) | 2026-11-23 | 河南省 | 待修改 | 产品图片：不符合填报要求。缺少配电箱。销售价格未填。
饲料（草）收获加工运输设备 | 饲料（草）加工机械 | 饲料混合机 | 卧式(双轴)混合机 | 郑州市双丰机械制造有限公司 | 饲料混合机 | 9HWS-1000 |  | 混合室容积:2.1立方米;轴数:2个 | 1、型号名称：9HWS-1000型饲料混合机 2、结构型式：卧式双轴桨叶 3、外形尺寸（长×宽×高）（mm）：3350×1100×1620 4、混合轴工作段长度（mm）：2000 5、混合轴数量（个）：2 6、混合轴额定转速（r/min）：39 7、整机质量（kg）：845 8、配套动力（kW）：11 9、混合室容积（m³）：2.1 10、额定批次混合量（kg）：1000 |  | 购机补贴(非通用类) | 2025-12-30 | 河南省 | 待修改 | 退回修改。销售价格？
饲料（草）收获加工运输设备 | 饲料（草）加工机械 | 全混合日粮制备机 | 4-9m³饲料全混合日粮制备机 | 河北正牧机械制造有限公司 | 全日粮饲料制备机 | 9JGW-4 |  | 搅拌室容积:4立方米 | 型式：卧式；搅拌仓容积：4㎥；搅拌仓仓体外形尺寸（长×宽×高）：2400㎜×1500㎜×1700㎜；配套动力：1、型式：电机；2、功率范围7.5kw-15kw；3、转速1450r/min；搅龙数量：主搅龙：1；副搅龙：2； | 15 | 购机补贴(非通用类) | 2024-12-08 | 河北省 | 待修改 | 产品图片：不符合填报要求。外露传动部件应完全防护。
饲料（草）收获加工运输设备 | 饲料（草）加工机械 | 全混合日粮制备机 | 4-9m³饲料全混合日粮制备机 | 内蒙古元芃农业机械设备有限公司 | 全混合日粮制备机 | 9JGL-4 |  | 搅拌室容积:4立方米 | 称重系统最大称量4000公斤 搅拌仓容积4立方 搅拌仓仓体外形尺寸 (长×宽×高)/2580mm×1100mm×1550mm 配套动力功率范围电动机5.5+5.5KW 配套动力转速1465r/min 主搅龙数量2个 |  | 购机补贴(非通用类) | 2027-03-30 | 内蒙古自治区 | 待修改 | 推广鉴定报告：不符合填报要求。请上传正确的报告。 铭牌图片：不符合填报要求。 要求铆接。
饲料（草）收获加工运输设备 | 饲料（草）加工机械 | 全混合日粮制备机 | 4-9m³饲料全混合日粮制备机 | 青岛友宏畜牧机械有限公司 | 全混合日粮制备机 | 9JQL-5 |  | 搅拌室容积:5立方米 | 型号名称 / 9JQL-5 型式 / 牵引式 称重系统最大称量 kg 9000 搅拌仓容积 m3 5 搅拌仓仓体外形尺寸（长×宽×高) mm 2590/1700/1650 配套动力型式 / 拖拉机 配套动力功率范围 kW 28～60 配套动力转速 转/分钟 540或720 或760 主绞龙数量 个 1 副绞龙数量 个 0 取料滚筒宽度 mm 无 最大取料高度 mm 无 轮胎规格 / 6.00R14LT 轮距 mm 1500 最大通过限度 （宽/高） mm 2200/2500 | 28 | 购机补贴(非通用类) | 2025-07-06 | 山东青岛 | 待修改 | 产品图片：不符合填报要求。要求实际拍摄，不能抠图。企业承诺书不是最新版本。
饲料（草）收获加工运输设备 | 饲料（草）加工机械 | 全混合日粮制备机 | 4-9m³饲料全混合日粮制备机 | 青岛友宏畜牧机械有限公司 | 全混合日粮制备机 | 9JQL-8 |  | 搅拌室容积:8立方米 | 型号名称 / 9JQL-8 型式 / 牵引式 称重系统最大称量 kg 9000 搅拌仓容积 m3 8 搅拌仓仓体外形尺寸（长×宽×高) mm 2850/2300/2150 配套动力型式 / 拖拉机 配套动力功率范围 kW 37～75 配套动力转速 转/分钟 540或720 或760 主绞龙数量 个 1 副绞龙数量 个 0 取料滚筒宽度 mm 无 最大取料高度 mm 无 轮胎规格 / 7.50R16LT 轮距 mm 1500 最大通过限度 （宽/高） mm 2400/3100 | 37 | 购机补贴(非通用类) | 2025-09-06 | 山东青岛 | 待修改 | 产品图片：不符合填报要求。要求实际拍摄，不能抠图。企业承诺书不是最新版本。
饲料（草）收获加工运输设备 | 饲料（草）加工机械 | 全混合日粮制备机 | 4-9m³饲料全混合日粮制备机 | 曲阜市润华机械制造有限公司 | 全混合日粮制备机 | 9JGW-5 | 型号：YE2-160L-4功率：15kW数量：1个 | 搅拌室容积:5立方米 | 搅拌仓尺寸：2500*1550*1750mm 电机：15kw 电机转速：1460r/min 主搅龙：1个 副搅龙：2个 容量：5m³ | 15 | 购机补贴(非通用类) | 2025-12-29 | 山东省 | 待修改 | 产品图片：不符合填报要求。图片要求实际拍摄，不要PS。
饲料（草）收获加工运输设备 | 饲料（草）加工机械 | 全混合日粮制备机 | 4-9m³饲料全混合日粮制备机 | 山东君尧畜牧机械有限公司 | 全混合日粮制备机 | 9JGW-5 | 电机名称 电机用途 电机型号 功率 供应商 高效率三相异步电动机 主电机 YE2-160L-4 15kW 六安市微特电机有限责任公司等公司 高效率三相异步电动机 卸料 Y-90L-4 1.5kW 河北天发机电设备有限公司等公司 | 搅拌室容积:5立方米 | 1 型号名称 / 9JGW-5型全混合日粮制备机 2 型式 / 固定卧式 3 称重系统最大称量 kg 32000 4 配套动力型式 / 电动机 5 配套动力功率范围 kW 15(主电机)+1.5（卸料） 6 配套动力转速 转/分 1460(主电机)/1400（卸料） 7 搅拌仓容积 m3 5 8 搅拌仓仓体外形尺寸（长×宽×高） mm 2800×1500×1650 9 主搅龙数量 个 1 10 副搅龙数量 个 2 | 16.5 | 购机补贴(非通用类) | 2026-11-01 | 山东省 | 待修改 | 产品图片：不符合填报要求。外漏传动部件应防护完全。
饲料（草）收获加工运输设备 | 饲料（草）加工机械 | 全混合日粮制备机 | 4-9m³饲料全混合日粮制备机 | 山东霖鑫畜牧设备有限公司 | 全混合日粮制备机 | 9JGW-5 | 电动机，15kW，江苏国茂减速机股份有限公司。电动机，1.5kW，江苏国茂减速机股份有限公司 | 搅拌室容积:5立方米 | 型号名称：9JGW-5型全混合日粮制备机；型式：固定卧式；称重系统最大称重kg32000；搅拌仓容积5m³；搅拌仓仓体外形尺寸（长×宽×高）mm2800×1500×1650；配套动力型式/电动机；配套动力功率范围kW15（主电机）+1.5（液压）；配套动力转速r/min1470（主电机）/1400（液压）；主搅龙数量个1；副搅龙数量个2。 | 16.5 | 购机补贴(非通用类) | 2026-03-29 | 山东省 | 待修改 | 产品图片：不符合填报要求。外露传动部件及旋转件用完全防护。
饲料（草）收获加工运输设备 | 饲料（草）加工机械 | 全混合日粮制备机 | 4-9m³饲料全混合日粮制备机 | 山东瑞农机械设备制造有限公司 | 全混合日粮制备机 | 9JGW-4 |  | 搅拌室容积:4立方米 | 型式：固定卧式；称重系统最大称量：32000kg；配套动力型式：电动机；配套动力功率范围；15kW；配套动力转速：1460转/分；搅拌仓容积：4m3；搅拌仓仓体外形尺寸（长×宽×高）：2400×1500×1620；主搅龙数量：1个；副搅龙数量：2个。 | 15 | 购机补贴(非通用类) | 2026-06-29 | 山东省 | 待修改 | 产品图片：不符外漏旋转部件应有防护。
饲料（草）收获加工运输设备 | 饲料（草）加工机械 | 全混合日粮制备机 | 4-9m³饲料全混合日粮制备机 | 山东翊兴机械设备有限公司 | 全混合日粮制备机 | 9JGW-4 |  | 搅拌室容积:4立方米 | 箱体尺寸：2400x1400x1650搅拌仓容积4m³配套动力形式：电机配套动力功率范围：15+1.5千瓦配套动力转速：1470主搅龙数量：1副搅龙数量：1型式：固定卧式 | 16.5 | 购机补贴(非通用类) | 2026-05-09 | 山东省 | 待修改 | 退回修改。补贴额超填写不正确
饲料（草）收获加工运输设备 | 饲料（草）加工机械 | 全混合日粮制备机 | 4-9m³饲料全混合日粮制备机 | 石家庄久巨机械有限公司 | 全混合日粮制备机 | 9JGW-4 |  | 搅拌室容积:4立方米 | 型式：固定卧式；搅拌仓容积：4㎥；搅拌仓仓体外形尺寸（长×宽×高）：2100㎜×1400㎜×1762㎜；配套动力：1、型式：电机；2、功率范围11kw；3、转速1470r/min；4、搅龙数量：主搅龙：1；副搅龙：1； | 11 | 购机补贴(非通用类) | 2025-10-15 | 河北省 | 待修改 | 产品图片：不符合填报要求。外露传动部件应完全防护。
饲料（草）收获加工运输设备 | 饲料（草）加工机械 | 全混合日粮制备机 | 4-9m³饲料全混合日粮制备机 | 石家庄久巨机械有限公司 | 全日粮饲料制备机 | 9JGW-5 |  | 搅拌室容积:5立方米 | 型式：固定卧式；搅拌仓容积：5m³；搅拌仓仓体外形尺寸（长×宽×高）：2800mm×1500mm×1650mm；配套动力：1、型式：电机；2、功率范围15kw；3、转速1450r/min；搅龙数量：主搅龙：1 ；副搅龙：2； | 15 | 购机补贴(非通用类) | 2025-10-15 | 河北省 | 待修改 | 产品图片：不符合填报要求。外露旋转及传动部件应完全防护。
饲料（草）收获加工运输设备 | 饲料（草）加工机械 | 全混合日粮制备机 | 4-9m³饲料全混合日粮制备机 | 石家庄鹏展机械设备有限公司 | 全日粮饲料制备机 | 9TMRW-5 |  | 搅拌室容积:5立方米 | 型式：固定卧式；称重系统最大称量：8000kg;配套动力型式:电机;配套动力功率范围:15kW;配套动力转速:1470r/min;搅拌仓容积:5m³;搅拌仓仓体外形尺寸（长×宽×高）:2800×1500×1630mm;主搅龙数量:1个；副搅龙数量：2个； | 15 | 购机补贴(非通用类) | 2026-05-23 | 河北省 | 待修改 | 产品图片：不符合填报要求。外漏传动部件及旋转件应防护完整。
饲料（草）收获加工运输设备 | 饲料（草）加工机械 | 全混合日粮制备机 | 4-9m³饲料全混合日粮制备机 | 石家庄市百牧旺乳业机械有限公司 | 全混合日粮制备机 | 9JQW-7 |  | 搅拌室容积:7立方米 | 结构型式：卧式牵引式1、仓体外形尺寸：3010*1755*1838mm；2、搅拌室容积7m3；3、配套动力形式:j电机或拖拉机（电机；配套动力范围:≥22kW、拖拉机≥80马力）；4、电机型号：RX107-Y22KW-1/3.46-M1;功率：22KW；制造商：REDSUN.5、转速：1470r/min;6、搅龙数量：3（1主2副）;7、轮胎规格：HY70812.00-16;8、刀片结构型式：弧形;9、刀片数量：39片;10、生产率：≥2.2t/h;11、结构质量：2568KG;12、主搅龙转速：18r/min | 22 | 购机补贴(非通用类) | 2026-11-02 | 河北省 | 待修改 | 产品图片：不符合填报要求。请上传与报告中同一种产品的整机照片。
饲料（草）收获加工运输设备 | 饲料（草）加工机械 | 全混合日粮制备机 | 9-12m³饲料全混合日粮制备机 | 河北正牧机械制造有限公司 | 全日粮饲料制备机 | 9JGW-9 |  | 搅拌室容积:9立方米 | 型式：卧式；搅拌仓容积：9㎥；搅拌仓仓体外形尺寸（长×宽×高）：3500㎜×1750㎜×2070㎜；配套动力：1、型式：电机；2、功率范围22kw-30kw；3、转速1450r/min；搅龙数量：主搅龙：1；副搅龙：2； | 30 | 购机补贴(非通用类) | 2024-12-08 | 河北省 | 待修改 | 产品图片：不符合填报要求。外露传动部件应完全防护。
饲料（草）收获加工运输设备 | 饲料（草）加工机械 | 全混合日粮制备机 | 9-12m³饲料全混合日粮制备机 | 青岛友宏畜牧机械有限公司 | 全混合日粮制备机 | 9JQL-10 |  | 搅拌室容积:10立方米 | 型号名称 / 9JQL-10 型式 / 牵引式 称重系统最大称量 kg 9000 搅拌仓容积 m3 10 搅拌仓仓体外形尺寸（长×宽×高) mm 3530/2200/2100 配套动力型式 / 拖拉机 配套动力功率范围 kW 48～88 配套动力转速 转/分钟 540或720 或760 主绞龙数量 个 1 副绞龙数量 个 0 取料滚筒宽度 mm 无 最大取料高度 mm 无 轮胎规格 / 8.25R16LT 轮距 mm 1950 最大通过限度 （宽/高） mm 2700/3100 | 48 | 购机补贴(非通用类) | 2025-09-06 | 山东青岛 | 待修改 | 产品图片：不符合填报要求。要求实际拍摄，不能抠图。企业承诺书不是最新版本。
饲料（草）收获加工运输设备 | 饲料（草）加工机械 | 全混合日粮制备机 | 9-12m³饲料全混合日粮制备机 | 曲阜市润华机械制造有限公司 | 全混合日粮制备机 | 9JGW-9 | 型号：YE3-180L-4数量：1个功率：22kW 型号：YE290L-4数量：1个功率：1.5kW | 搅拌室容积:9立方米 | 箱体尺寸：3500*1800*1980mm 电机：22+1.5kw 配套动力转速：1470r/min 主搅龙：1个 副搅龙：2个 容量：9m³ | 23.5 | 购机补贴(非通用类) | 2025-12-29 | 山东省 | 待修改 | 产品图片：不符合填报要求。要求实际拍摄，不要PS
饲料（草）收获加工运输设备 | 饲料（草）加工机械 | 全混合日粮制备机 | 9-12m³饲料全混合日粮制备机 | 石家庄鹏展机械设备有限公司 | 全日粮饲料制备机 | 9TMRW-9 |  | 搅拌室容积:9立方米 | 型式：固定卧式；称重系统最大称量：12000kg;配套动力型式:电机;配套动力功率范围:30kW;配套动力转速:1470r/min;搅拌仓容积:9m³;搅拌仓仓体外形尺寸（长×宽×高）:3500×1750×2050mm;主搅龙数量:1个；副搅龙数量：2个； | 30 | 购机补贴(非通用类) | 2026-05-23 | 河北省 | 待修改 | 产品图片：不符合填报要求。外漏传动部件及旋转件应防护完整。
饲料（草）收获加工运输设备 | 饲料（草）加工机械 | 全混合日粮制备机 | 12m³及以上饲料全混合日粮制备机 | 肥城市畜丰农牧机械有限公司 | 全混合日粮制备机 | 9JGW-12 |  | 搅拌室容积:12立方米 | 型式：固定式、 卧式称重系统最大称量：20000kg 配套动力型式：电动机 配套动力功率范围：38.5kW 配套动力转速：转/min1470 搅拌仓容积：12m3 外形尺寸（长×宽×高）4310×1700×1940mm 主搅龙数量：2个 | 38.5 | 购机补贴(非通用类) | 2024-12-30 | 山东省 | 待修改 | 退回修改。销售价格未填。
饲料（草）收获加工运输设备 | 饲料（草）加工机械 | 全混合日粮制备机 | 12m³及以上饲料全混合日粮制备机 | 青岛友宏畜牧机械有限公司 | 全混合日粮制备机 | 9JGL-12 |  | 搅拌室容积:12立方米 | 型号名称 / 9JGL-12 型式 / 固定式 称重系统最大称量 kg 15000 搅拌仓容积 m3 12 搅拌仓仓体外形尺寸（长×宽×高) mm 3380*2540*2200 配套动力型式 / 380V-4级异步电动机 配套动力功率范围 kW 37 配套动力转速 转/分钟 1450 主绞龙数量 个 1 | 37 | 购机补贴(非通用类) | 2025-07-05 | 山东青岛 | 待修改 | 产品图片：不符合填报要求。要求实际拍摄，不能抠图。企业承诺书不是最新版本。
饲料（草）收获加工运输设备 | 饲料（草）加工机械 | 全混合日粮制备机 | 12m³及以上饲料全混合日粮制备机 | 青岛友宏畜牧机械有限公司 | 全混合日粮制备机 | 9JGL-30 |  | 搅拌室容积:30立方米 | 型号名称 / 9JGL-30 型式 / 固定式 称重系统最大称量 kg 20000 搅拌仓容积 m3 30 搅拌仓仓体外形尺寸（长×宽×高) mm 5740*2680*2500 配套动力型式 / 380V-4级异步电动机 配套动力功率范围 kW 90 配套动力转速 转/分钟 1450 主绞龙数量 个 2 | 90 | 购机补贴(非通用类) | 2025-07-05 | 山东青岛 | 待修改 | 产品图片：不符合填报要求。要求实际拍摄，不能抠图。企业承诺书不是最新版本。
饲料（草）收获加工运输设备 | 饲料（草）加工机械 | 全混合日粮制备机 | 12m³及以上饲料全混合日粮制备机 | 青岛友宏畜牧机械有限公司 | 全混合日粮制备机 | 9JQL-20 |  | 搅拌室容积:20立方米 | 型号名称 / 9JQL-20 型式 / 牵引式 称重系统最大称量 kg 20000 搅拌仓容积 m3 20 搅拌仓仓体外形尺寸（长×宽×高) mm 5180/2540/2200 配套动力型式 / 拖拉机 配套动力功率范围 kW 110～150 配套动力转速 转/分钟 540或720 或760 主绞龙数量 个 2 副绞龙数量 个 0 取料滚筒宽度 mm 无 最大取料高度 mm 无 轮胎规格 / 8.25R20 轮距 mm 2400 最大通过限度 （宽/高） mm 2700/3300 | 110 | 购机补贴(非通用类) | 2025-07-05 | 山东青岛 | 待修改 | 产品图片：不符合填报要求。要求实际拍摄，不能抠图。企业承诺书不是最新版本。
饲料（草）收获加工运输设备 | 饲料（草）加工机械 | 全混合日粮制备机 | 12m³及以上饲料全混合日粮制备机 | 青岛郁金香机械有限公司 | 全混合日粮饲料制备机 | 9HL-16 |  | 搅拌室容积:16立方米 | 1、型式：牵引式立式；2、称重最大称量：16400kg；3、搅拌仓容积：16M3;4、搅拌仓外形尺寸（长*宽*高）：5180mm*2050mm*2000mm;5、配套动力型式：拖拉机；6、配套动力功率范围：≧62kW;7、主搅龙数量：2个；8、轮胎规格：7.00-12；9、轮距：1750mm |  | 购机补贴(非通用类) | 2025-12-30 | 山东省 | 待修改 | 铭牌图片：不符合填报要求。 不能PS
饲料（草）收获加工运输设备 | 饲料（草）加工机械 | 全混合日粮制备机 | 12m³及以上饲料全混合日粮制备机 | 青岛郁金香机械有限公司 | 全混合日粮饲料制备机 | 9JGL-32 |  | 搅拌室容积:32立方米 | 1、型式：固定式立式；2、称重最大称量：32800kg；3、搅拌仓容积：32M3;4、搅拌仓外形尺寸（长*宽*高）：7050mm*2050mm*2330mm;5、配套动力型式：电动机；6、配套动力功率范围：主电动机45+90kW，卸料门电动机：1.5kW;7、配套动力转速：主电动机：1480、1480，卸料门电动机1400；8、主搅龙数量：3个 |  | 购机补贴(非通用类) | 2026-04-01 | 山东省 | 待修改 | 铭牌图片：不符合填报要求。不能PS。销售价格？
饲料（草）收获加工运输设备 | 饲料（草）加工机械 | 全混合日粮制备机 | 12m³及以上饲料全混合日粮制备机 | 青岛郁金香机械有限公司 | 全混合日粮饲料制备机 | 9JGL-48 |  | 搅拌室容积:48立方米 | 1、型式：固定式立式；2、称重最大称量：32800kg；3、搅拌仓容积：48M3;4、搅拌仓外形尺寸（长*宽*高）：8460mm*2480mm*2740mm;5、配套动力型式：电动机；6、配套动力功率范围：主电动机45+90kW，卸料门电动机：1.5kW;7、配套动力转速：主电动机：1480、1480，卸料门电动机1400；8、主搅龙数量：3个 |  | 购机补贴(非通用类) | 2026-04-01 | 山东省 | 待修改 | 铭牌图片：不符合填报要求。
饲料（草）收获加工运输设备 | 饲料（草）加工机械 | 全混合日粮制备机 | 12m³及以上饲料全混合日粮制备机 | 青岛郁金香机械有限公司 | 全混合日粮饲料制备机 | 9JQL-36 |  | 搅拌室容积:36立方米 | 搅拌仓容积：36M3；搅拌仓外形尺寸（长*宽*高）：070mm*2320mm*2090mm;配套动力型式：拖拉机，功率范围：≧132KW；搅龙数量：3个；轮胎规格：8.15-15；轮距：1800mm；刀片数量：18大48小 |  | 购机补贴(非通用类) | 2022-12-31 | 山东省 | 待修改 | 铭牌图片：不符合填报要求。 不能PS
饲料（草）收获加工运输设备 | 饲料（草）加工机械 | 全混合日粮制备机 | 12m³及以上饲料全混合日粮制备机 | 石家庄久巨机械有限公司 | 全日粮饲料制备机 | 9JGW-12 |  | 搅拌室容积:12立方米 | 型式：固定卧式；搅拌仓容积：12m³；搅拌仓仓体外形尺寸（长×宽×高）：4050mm×2000mm×2230mm；配套动力：1、型式：电机；2、功率范围30kw；3、转速1470r/min；搅龙数量：主搅龙：1 ；副搅龙：2； | 30 | 购机补贴(非通用类) | 2025-10-15 | 河北省 | 待修改 | 产品图片：不符合填报要求。外露旋转及传动部件应完全防护。
饲料（草）收获加工运输设备 | 饲料（草）加工机械 | 全混合日粮制备机 | 12m³及以上饲料全混合日粮制备机 | 石家庄诺达机械设备有限公司 | 全日粮饲料制备机 | 9TMRW-14 |  | 搅拌室容积:14立方米 | 项目单位设计值 型号名称/9TMRW-14全日粮饲料制备机 型式/卧式 称重系统最大称量kg8000 配套动力型式/电机 配套动力功率范围kW22 配套动力转速r/min1450 搅拌仓容积m³14 搅拌仓仓体外形尺寸（长×宽×高）mm4300×2000×2400 主搅龙数量个1 副搅龙数量个2 取料滚筒宽度mm/ 最大取料高度mm/ 轮胎规格// 轮距mm/ 轴距mm/ 驾驶室// |  | 购机补贴(非通用类) | 2024-12-30 | 河北省 | 待修改 | 产品图片：不符合填报要求。照片应能反映出全貌。
畜禽养殖机械 | 畜禽繁育设备 | 孵化机 | 10000-50000枚孵化机 | 蚌埠市荣昆电子机械有限公司 | 孵化机 | 9FU-19200 |  | 蛋容量:19200枚 | 规格型号 / 9FU-19200 结构型式 / 箱体式 工作状态外形尺寸（长×宽×高） mm 3360×2450×2600 装机容量 kW 5.84 送风机构型式（混流式、层流式、其他） / 混流式 加热机构型式（普通电热管、变频式电热管、其他） / 普通电热管 加湿机构型式（加湿片、喷淋式、其他） / 加湿片 翻蛋机构型式（蜗轮蜗杆式、气动式、其他） / 蜗轮蜗杆式 容蛋量 / 19200 蛋盘总数 / 128 |  | 购机补贴(非通用类) | 2025-11-30 | 安徽省 | 待修改 | 铭牌图片：不符合填报要求。要求铆接。 产品图片：不符合填报要求。不清晰且不是原图。 销售价格未填。
畜禽养殖机械 | 畜禽繁育设备 | 孵化机 | 10000-50000枚孵化机 | 青岛兴仪电子设备有限责任公司 | 孵化机 | EICTPC-40320 |  | 蛋容量:40320枚 | 1、型号名称：EICTPC-40320； 2、结构型式：整批入孵式； 3、工作形态外形尺寸（长×宽×高）：5100mm×2940mm×2420mm（至箱顶）/2780mm（至塔灯）； 4、装机容量：7.4KW； 5、送风机构型式：层流式； 6、加热机构型式：普通电热管； 7、加湿机构型式：其他； 8、容蛋量：40320（鸡蛋）； 9、蛋盘总数：256。 | 7.4 | 购机补贴(非通用类) | 2027-03-29 | 山东省 | 待修改 | 产品图片：不符合填报要求。照片要实际拍摄。
畜禽养殖机械 | 畜禽繁育设备 | 孵化机 | 10000-50000枚孵化机 | 青岛兴仪电子设备有限责任公司 | 孵化机 | EIFTPC-40320 |  | 蛋容量:40320枚 | 1、型号名称：EIFTPC-40320； 2、结构型式：整批入孵式； 3、工作形态外形尺寸（长×宽×高）：5100mm×2940mm×2670mm（至箱顶）/3000mm（至塔灯）； 4、装机容量：7.35/9.35KW； 5、送风机构型式：层流式； 6、加热机构型式：普通电热管+其他/普通电热管； 7、加湿机构型式：其他； 8、容蛋量：40320（鸡蛋）； 9、蛋盘总数：960。 | 7.35 | 购机补贴(非通用类) | 2027-03-29 | 山东省 | 待修改 | 产品图片：不符合填报要求。照片要实际拍摄。
畜禽养殖机械 | 饲养设备 | 喂（送）料机 | 喂料机,电机功率大于等于0.75kW | 邯郸永盛机械制造有限公司 | 鸡用喂料机 | 9W-2×3 |  | 电机功率:0.75kW | 型号名称：9W-2×3型鸡用喂料机；结构型式：行车式；配套电动机额定功率：0.75kW；配套电动机额定转速：1390r/min；料斗外形尺寸（长×宽×高）：960×800×720mm；料斗数量：4个；料斗行程距离：60-100米；行车宽度：6米；喂料机层数：3层；生产率：500-1400kg/h。 |  | 购机补贴(非通用类) | 2023-12-31 | 河北省 | 待修改 | 退回修改。销售价格未填。
畜禽养殖机械 | 饲养设备 | 喂（送）料机 | 喂料机,电机功率大于等于0.75kW | 邯郸永盛机械制造有限公司 | 鸡用喂料机 | 9W-3×3 |  | 电机功率:0.75kW | 型号名称：9W-3×3型鸡用喂料机；结构型式：行车式；配套电动机额定功率：0.75kW；配套电动机额定转速：1390r/min；料斗外形尺寸（长×宽×高）：960×800×720mm；料斗数量：6个；料斗行程距离：60-100米；行车宽度：9.5米；喂料机层数：3层；生产率：700-1800kg/h。 |  | 购机补贴(非通用类) | 2023-12-31 | 河北省 | 待修改 | 退回修改。销售价格未填。
畜禽养殖机械 | 饲养设备 | 喂（送）料机 | 喂料机,电机功率大于等于0.75kW | 邯郸永盛机械制造有限公司 | 鸡用喂料机 | 9W-4×3 |  | 电机功率:0.75kW | 型号名称：9W-4×3型鸡用喂料机；结构型式：行车式；配套电动机额定功率：0.75kW；配套电动机额定转速：1390r/min；料斗外形尺寸（长×宽×高）：960×800×720mm；料斗数量：8个；料斗行程距离：60-100米；行车宽度：12.0米；喂料机层数：3层；生产率：1000-2400kg/h。 |  | 购机补贴(非通用类) | 2023-12-31 | 河北省 | 待修改 | 退回修改。销售价格未填。
畜禽养殖废弃物及病死畜禽处理设备 | 畜禽粪污资源化利用设备 | 清粪机 | 1.5kW及以上刮板式清粪机 | 河北金闪闪机械制造有限公司 | 清粪机 | 9FQ-1910×2 |  | 电机额定功率:3kW;刮粪板数量:2个;工作幅宽(刮板宽度):1.91米 | 型号名称 / 9FQ-1910×2清粪机 结构型式 / 牵引式 配套电动机额定功率 kW 3 配套电动机额定转速 r/min 1450 刮粪板宽度（端部刮粪板宽度） m 1.91 刮粪板（端部刮粪板）防腐蚀方式 / 热镀锌 传动方式 / 链条 刮粪板高度 mm 200 刮粪板行程距 m 60 刮粪板数量 个 2 牵引绳（链）材料 / 亚麻绳 牵引绳滚筒直径 mm 160 清粪带宽度 m / 辊筒上方清粪带长度 m / 清粪带层数 层 / | 3 | 购机补贴(非通用类) | 2024-12-08 | 河北省 | 待修改 | 铭牌图片：不符合填报要求。铭牌要求铆接。
畜禽养殖废弃物及病死畜禽处理设备 | 畜禽粪污资源化利用设备 | 清粪机 | 1.5kW及以上刮板式清粪机 | 河北金闪闪机械制造有限公司 | 清粪机 | 9FQ-1910×3 |  | 电机额定功率:3kW;刮粪板数量:3个;工作幅宽(刮板宽度):1.91米 | 型号名称 / 9FQ-1910X3清粪机 结构型式 / 牵引式 配套电动机额定功率 kW 3 配套电动机额定转速 r/min 1450 刮粪板宽度（端部刮粪板宽度） m 1.91 刮粪板（端部刮粪板）防腐蚀方式 / 热镀锌 传动方式 / 链条 刮粪板高度 mm 200 刮粪板行程距 m 60 刮粪板数量 个 3 牵引绳（链）材料 / 亚麻绳 牵引绳滚筒直径 mm 160 清粪带宽度 m / 辊筒上方清粪带长度 m / 清粪带层数 层 / | 3 | 购机补贴(非通用类) | 2024-12-08 | 河北省 | 待修改 | 铭牌图片：不符合填报要求。铭牌要铆接。
畜禽养殖废弃物及病死畜禽处理设备 | 畜禽粪污资源化利用设备 | 清粪机 | 90—200m²输送带式清粪机 | 邯郸永盛机械制造有限公司 | 清粪机 | 9FD-3-1120 |  | 输送带面积:168-336平方米 | 型号名称：9FD-3-1120型清粪机；结构型式：输送带式；配套电机额定功率：1.1kW；配套电机额定转速：1420r/min；刮粪板（端部刮粪板）宽度：1.14m；刮粪板（端部刮粪板）防腐蚀方式：PVC塑料；传动方式：链条；清粪带宽度：1.12m；辊筒上方清粪带长度：50-100m；清粪带层数：3层。 |  | 购机补贴(非通用类) | 2025-12-30 | 河北省 | 待修改 | 退回修改 销售价格未填写。
畜禽养殖废弃物及病死畜禽处理设备 | 畜禽粪污资源化利用设备 | 清粪机 | 90—200m²输送带式清粪机 | 邯郸永盛机械制造有限公司 | 清粪机 | 9FD-3-820 |  | 输送带面积:123-246平方米 | 型号名称：9FD-3-820型清粪机；结构型式：输送带式；配套电机额定功率：1.1kW；配套电机额定转速：1420r/min；刮粪板（端部刮粪板）宽度：0.84m；刮粪板（端部刮粪板）防腐蚀方式：PVC塑料；传动方式：链条；清粪带宽度：0.82m；辊筒上方清粪带长度：50-100m；清粪带层数：3层。 |  | 购机补贴(非通用类) | 2025-12-30 | 河北省 | 待修改 | 退回修改。销售价格未填写。
畜禽养殖废弃物及病死畜禽处理设备 | 畜禽粪污资源化利用设备 | 清粪机 | 90—200m²输送带式清粪机 | 邯郸永盛机械制造有限公司 | 清粪机 | 9FD-3-920 |  | 输送带面积:138-276平方米 | 型号名称：9FD-3-920型清粪机；结构型式：输送带式；配套电机额定功率：1.1kW；配套电机额定转速：1420r/min；刮粪板（端部刮粪板）宽度：0.94m；刮粪板（端部刮粪板）防腐蚀方式：PVC塑料；传动方式：链条；清粪带宽度：0.92m；辊筒上方清粪带长度：50-100m；清粪带层数：3层。 |  | 购机补贴(非通用类) | 2025-12-30 | 河北省 | 待修改 | 退回修改。销售价格未填写。
畜禽养殖废弃物及病死畜禽处理设备 | 畜禽粪污资源化利用设备 | 清粪机 | 90—200m²输送带式清粪机 | 邯郸永盛机械制造有限公司 | 清粪机 | 9FD-4-820 |  | 输送带面积:164-328平方米 | 型号名称：9FD-4-820型清粪机；结构型式：输送带式；配套电机额定功率：1.1×2kW；配套电机额定转速：1420r/min；刮粪板（端部刮粪板）宽度：0.84m；刮粪板（端部刮粪板）防腐蚀方式：PVC塑料；传动方式：链条；清粪带宽度：0.82m；辊筒上方清粪带长度：50-100m；清粪带层数：4层。 |  | 购机补贴(非通用类) | 2025-12-30 | 河北省 | 待修改 | 退回修改 销售价格未填写。
畜禽养殖废弃物及病死畜禽处理设备 | 畜禽粪污资源化利用设备 | 清粪机 | 90—200m²输送带式清粪机 | 邯郸永盛机械制造有限公司 | 清粪机 | 9FD-4-920 |  | 输送带面积:184-368平方米 | 型号名称：9FD-4-920型清粪机；结构型式：输送带式；配套电机额定功率：1.1×2kW；配套电机额定转速：1420r/min；刮粪板（端部刮粪板）宽度：0.94m；刮粪板（端部刮粪板）防腐蚀方式：PVC塑料；传动方式：链条；清粪带宽度：0.92m；辊筒上方清粪带长度：50-100m；清粪带层数：4层。 |  | 购机补贴(非通用类) | 2025-12-30 | 河北省 | 待修改 | 退回修改。销售价格未填写。
畜禽养殖废弃物及病死畜禽处理设备 | 畜禽粪污资源化利用设备 | 清粪机 | 200—300m²输送带式清粪机 | 邯郸永盛机械制造有限公司 | 清粪机 | 9FD-4-1120 |  | 输送带面积:224-448平方米 | 型号名称：9FD-4-1120型清粪机；结构型式：输送带式；配套电机额定功率：1.1×2kW；配套电机额定转速：1420r/min；刮粪板（端部刮粪板）宽度：1.14m；刮粪板（端部刮粪板）防腐蚀方式：PVC塑料；传动方式：链条；清粪带宽度：1.12m；辊筒上方清粪带长度：50-100m；清粪带层数：4层。 |  | 购机补贴(非通用类) | 2025-12-30 | 河北省 | 待修改 | 退回修改。销售价格未填写。
畜禽养殖废弃物及病死畜禽处理设备 | 畜禽粪污资源化利用设备 | 畜禽粪污固液分离机 | 筛筒面积0.2—0.5m²粪污固液分离机 | 定州市四丰环保科技有限公司 | 粪污固液分离机 | 9GY-15 |  | 筛筒面积:0.38平方米;结构型式:螺旋挤压 | 筛筒直径 200mm 筛筒长度 60cm 电机总功率4kw | 4 | 购机补贴(非通用类) | 2026-12-30 | 河北省 | 待修改 | 铭牌图片：不符合填报要求。要求铆接。销售价格未填。企业自填补贴额是否准确？
畜禽养殖废弃物及病死畜禽处理设备 | 畜禽粪污资源化利用设备 | 畜禽粪污固液分离机 | 筛筒面积0.2—0.5m²粪污固液分离机 | 定州市四丰环保科技有限公司 | 粪污固液分离机 | 9GY-8 |  | 筛筒面积:0.33平方米;结构型式:螺旋挤压 | 筛筒直径 175mm 筛筒长度 60cm 电机总功率 4kw | 4 | 购机补贴(非通用类) | 2026-12-30 | 河北省 | 待修改 | 铭牌图片：不符合填报要求。要求铆接。销售价格未填。企业自填补贴额是否准确?
畜禽养殖废弃物及病死畜禽处理设备 | 畜禽粪污资源化利用设备 | 畜禽粪污固液分离机 | 筛筒面积0.2—0.5m²粪污固液分离机 | 宜昌元龙科技有限公司 | 粪污固液分离机 | 9GY-180(F) |  | 筛筒面积:0.41平方米;结构型式:螺旋挤压式 | 型号名称：9GY-180(F)型粪污固液分离机 结构型式：螺旋挤压式 筛筒直径（mm）：175 筛筒长度（cm）：75 挤压电机总功率（kW）：5.5 总功率（kW）：5.5 外形尺寸(长×宽×高)（mm）：2100×320×800 | 5.5 | 购机补贴(非通用类) | 2024-12-31 | 湖北省 | 待修改 | 退回修改。企业承诺书不是最新版本。
畜禽养殖废弃物及病死畜禽处理设备 | 畜禽粪污资源化利用设备 | 畜禽粪污固液分离机 | 筛筒面积0.2—0.5m²粪污固液分离机 | 宜昌元龙科技有限公司 | 粪污固液分离机 | 9GY-180(Y) |  | 筛筒面积:0.41平方米;结构型式:螺旋挤压式 | 型号名称：9GY-180(Y)型粪污固液分离机结构型式：螺旋挤压式筛筒直径（mm）：175 筛筒长度（cm）：75总功率（kW）：5.5外形尺寸(长×宽×高)（mm）：2100×280×730 | 5.5 | 购机补贴(非通用类) | 2024-12-31 | 湖北省 | 待修改 | 退回修改。企业承诺书不是最新版本。
畜禽养殖废弃物及病死畜禽处理设备 | 畜禽粪污资源化利用设备 | 畜禽粪污固液分离机 | 筛筒面积0.5m²及以上粪污固液分离机 | 定州市四丰环保科技有限公司 | 粪污固液分离机 | 9GY-20 |  | 筛筒面积:0.64平方米;结构型式:螺旋挤压 | 筛筒直径 260mm 筛筒长度 78cm 挤压电机数量 1个 挤压电机总功率 11kw | 11 | 购机补贴(非通用类) | 2026-12-30 | 河北省 | 待修改 | 铭牌图片：不符合填报要求。 要求铆接。销售价格未填。企业自填补贴额是否准确?
畜禽养殖废弃物及病死畜禽处理设备 | 畜禽粪污资源化利用设备 | 畜禽粪污固液分离机 | 筛筒面积0.5m²及以上粪污固液分离机 | 定州市四丰环保科技有限公司 | 粪污固液分离机 | 9GY-40 |  | 筛筒面积:0.735平方米;结构型式:螺旋挤压 | 外型尺寸：2400*820*2000mm 绞龙轴直径：108mm 筛网直径：260mm 筛网长度：900mm 进料口直径：108mm 溢流口直径：108mm 液体出料口直径：159mm 固体出料口直径：260mm 重量：550kg 总功率：7.5KW 电源：三相四线AC380V | 7.5 | 购机补贴(非通用类) | 2025-09-29 | 河北省 | 待修改 | 铭牌图片：不符合填报要求。要求铆接。销售价格未填，企业自填补贴额是否准确？
畜禽养殖废弃物及病死畜禽处理设备 | 畜禽粪污资源化利用设备 | 畜禽粪污固液分离机 | 筛筒面积0.5m²及以上粪污固液分离机 | 宜昌元龙科技有限公司 | 粪污固液分离机 | 9GY-230(F) |  | 筛筒面积:0.54平方米;结构型式:螺旋挤压式 | 型号名称：9GY-230(F)型粪污固液分离机 结构型式：螺旋挤压式 筛筒直径（mm）：230 筛筒长度（cm）：75 挤压电机总功率（kW）：5.5 总功率（kW）：5.5 外形尺寸(长×宽×高)（mm）：2280×490×940 | 5.5 | 购机补贴(非通用类) | 2024-12-31 | 湖北省 | 待修改 | 退回修改。企业承诺书不是最新版本。
畜禽养殖废弃物及病死畜禽处理设备 | 畜禽粪污资源化利用设备 | 畜禽粪污固液分离机 | 筛筒面积0.5m²及以上粪污固液分离机 | 宜昌元龙科技有限公司 | 粪污固液分离机 | 9GY-230(Y) |  | 筛筒面积:0.54平方米;结构型式:螺旋挤压式 | 型号名称:9GY-230(Y)型粪污固液分离机结构型式:螺旋挤压式筛筒直径(mm):230筛筒长度(cm):75总功率(kW):5.5外形尺寸(长×宽×高)(mm):2300×330×850 | 5.5 | 购机补贴(非通用类) | 2024-12-31 | 湖北省 | 待修改 | 退回修改。企业自填补贴额是否准确？企业承诺书不是最新版本。
畜禽养殖废弃物及病死畜禽处理设备 | 畜禽粪污资源化利用设备 | 畜禽粪污固液分离机 | 筛筒面积0.5m²及以上粪污固液分离机 | 宜昌元龙科技有限公司 | 粪污固液分离机 | 9GY-280(F) |  | 筛筒面积:0.79平方米;结构型式:螺旋挤压式 | 型号名称:9GY-280(F)型粪污固液分离机结构型式:螺旋挤压式筛筒直径(mm):280筛筒长度(cm):90总功率(kW):7.5外形尺寸(长×宽×高)(mm):2450×490×980 | 7.5 | 购机补贴(非通用类) | 2024-12-31 | 湖北省 | 待修改 | 退回修改。企业承诺书不是最新版本。销售价格未填。
畜禽养殖废弃物及病死畜禽处理设备 | 畜禽粪污资源化利用设备 | 畜禽粪污固液分离机 | 筛筒面积0.5m²及以上粪污固液分离机 | 宜昌元龙科技有限公司 | 粪污固液分离机 | 9GY-280(Y) |  | 筛筒面积:0.79平方米;结构型式:螺旋挤压式 | 型号名称:9GY-280(Y)型粪污固液分离机结构型式:螺旋挤压式筛筒直径(mm):280筛筒长度(cm):90总功率(kW):7.5外形尺寸(长×宽×高)(mm):2450×350×910 | 7.5 | 购机补贴(非通用类) | 2024-12-31 | 湖北省 | 待修改 | 退回修改。企业承诺书不是最新版本
畜禽养殖废弃物及病死畜禽处理设备 | 畜禽粪污资源化利用设备 | 畜禽粪便发酵处理设备 | 100m³及以上罐式畜禽粪便发酵处理机 | 广州广兴三友环保设备有限公司 | 罐式有机质废弃物处理设备 | 11FFG-100 |  | 盛料容器容积:100m³ | 11FFG-100型罐式有机质废弃物处理设备，盛料容器容积100m³，配套动力总功率34.64kW，处理周期7-10天，日均处理能力10~12m³/天（物料含水量60%左右），小时耗电量＜19.3(kW·h)/h。配套动力总功率包含有：油压机组（7.5kW电机1台）、下部送风机（15kW电机1台）、上部送风机（2.2kW电机1台）、应急加热器（1.33kW加热管3根，总功率3.99kW）、投料电机（2.2kW电机1台）、除臭喷淋塔（0.75kW水泵电机1台，3kW风机电机1台，总功率3.75kW） |  | 购机补贴(非通用类) | 2026-04-01 | 广东省 | 待修改 | 退回修改。营业执照请上传原件。销售价格未填。
畜禽养殖废弃物及病死畜禽处理设备 | 畜禽粪污资源化利用设备 | 畜禽粪便发酵处理设备 | 100m³及以上罐式畜禽粪便发酵处理机 | 诸城市创联环保装备有限公司 | 畜禽粪便发酵处理机 | 11FFG-120 |  | 盛料容器容积:120m³ | 禽粪便发酵处理机 执行标准Q/0700CL001-2019 设备型号:11FFG-120 配套动力:53.37KW 结构形式:罐式 容积:120m3 外形尺寸5500mm×9300m |  | 购机补贴(非通用类) | 2025-07-06 | 山东省 | 待修改 | 铭牌图片：不符合填报要求。要求铆接。 产品图片：不符合填报要求。报告中为一个罐体。企业承诺书版本不对。企业自填补贴额是否准确。
畜禽养殖废弃物及病死畜禽处理设备 | 畜禽粪污资源化利用设备 | 畜禽粪便翻堆设备 | 翻堆高度(深度)1.5m及以上电动有机废弃物好氧发酵翻堆机 | 北京沃土天地生物科技股份有限公司 | 有机废弃物好氧发酵翻堆装置 | 11FFL-4B |  | 工作幅宽:3.5米;配套总功率:39.5kW;物料最大堆放高度(深度):1.7米 | 1.型号规格：11FFL-4B；2.配套动力型式：电动式；3.翻堆部件结构型式：多齿链板式结构；4.工作幅宽：3500mm；5.生产率：130～360m3/h；6.配套总功率：39.5kW；7.翻堆机移动速度：前进速度0.35～1m/min，返回速度4.3m/min；8.物料堆放高度（深度）：1.5～1.7m； | 39.5 | 购机补贴(非通用类) | 2025-12-30 | 北京市 | 待修改 | 铭牌图片：不符合填报要求。要求铆接。
畜禽养殖废弃物及病死畜禽处理设备 | 畜禽粪污资源化利用设备 | 畜禽粪便翻堆设备 | 2—2.5m油动有机废弃物好氧发酵翻堆机 | 鹤壁市豫星机械制造有限公司 | 环保型畜禽粪便处理翻堆机 | 11FFD-2400 |  | 工作幅宽:2.4米;配套总功率:55kW | 翻堆宽度:2400 翻堆高度:600mm-1000mm 铰刀直径：680mm 1、翻堆轴高低液压升降 2、前物料推板液压升降 3、翻堆轴转速可根据物料水份大小进行高低速调节 4、驾驶室装有降温扇 5、翻堆轴转速可根据物料水份大小进行高低速调节 6、翻堆轴经过平衡机平衡，翻堆机高速工作运行平稳，不损坏轴承。 （柴油机、变速箱、履带、行走轮、液压系统及其它装配件均为国有企业或大型集团供货商提供） 工作速度:7.5-15米/分 工作刀直径：680mm 档位：前进6挡后退2挡 处理能力:每小时300--400立方米 | 55 | 购机补贴(非通用类) | 2025-12-30 | 河南省 | 待修改 | 发动机信息：不符合填报要求。请填写发动机相关信息。 铭牌图片：不符合填报要求。要求铆接。
畜禽养殖废弃物及病死畜禽处理设备 | 畜禽粪污资源化利用设备 | 畜禽粪便翻堆设备 | 2.5—3m油动有机废弃物好氧发酵翻堆机 | 鹤壁市豫星机械制造有限公司 | 环保型畜禽粪便处理翻堆机 | 11FFD-2500 |  | 工作幅宽:2.5米;配套总功率:60kW | 翻堆宽度:2500mm 翻堆高度:800mm-1100mm 处理产量：400--600M3/h 铰刀直径：680mm 行走速度:7.5-15米/分 工作速度：7.5～10m/分 档位:前进6挡后退2挡 行驶速度:7.5～15m/分前进6挡后退2挡 1、翻堆轴高低液压升降 2、前物料推板液压升降 3、翻堆轴转速可根据物料水份大小进行高低速调节，翻堆轴经过平衡工艺，空车大油门试机设备运行平稳，工作时几乎无故障率。 4、驾驶室装有降温扇 （柴油机、变速箱、履带、行走轮、液压系统及其它装配件均为国有企业或大型集团供货商提供） | 60 | 购机补贴(非通用类) | 2025-12-30 | 河南省 | 待修改 | 发动机信息：不符合填报要求。请填写发动机相关信息。 铭牌图片：不符合填报要求。要求铆接。
畜禽养殖废弃物及病死畜禽处理设备 | 畜禽粪污资源化利用设备 | 畜禽粪便翻堆设备 | 2.5—3m油动有机废弃物好氧发酵翻堆机 | 鹤壁市豫星机械制造有限公司 | 环保型畜禽粪便处理翻堆机 | 11FFD-2600 |  | 工作幅宽:2.6米;配套总功率:74kW | 翻堆宽度:2600 翻堆高度:1000mm-1300mm 铰刀直径：860mm 1、翻堆轴高低液压升降 2、前物料推板液压升降 3、翻堆轴转速可根据物料水份大小进行高低速调节 4、驾驶室装有降温扇 5、翻堆轴转速可根据物料水份大小进行高低速调节 6、翻堆轴经过平衡机平衡，翻堆机高速工作运行平稳，不损坏轴承。 （柴油机、变速箱、履带、行走轮、液压系统及其它装配件均为国有企业或大型集团供货商提供） 工作速度:7.5-15米/分 工作刀直径：860mm 档位：前进6挡后退2挡 处理能力:每小时700-800立方米 | 74 | 购机补贴(非通用类) | 2025-12-30 | 河南省 | 待修改 | 发动机信息：不符合填报要求。请填写发动机相关信息。 铭牌图片：不符合填报要求。要求铆接。
畜禽养殖废弃物及病死畜禽处理设备 | 畜禽粪污资源化利用设备 | 畜禽粪便翻堆设备 | 2.5—3m油动有机废弃物好氧发酵翻堆机 | 鹤壁市豫星机械制造有限公司 | 环保型畜禽粪便处理翻堆机 | 11FFD-2800 |  | 工作幅宽:2.8米;配套总功率:88kW | 翻堆宽度:2800mm 翻堆高度:1000mm-1300mm 铰刀直径：860mm 1、翻堆轴高低液压升降 2、前物料推板液压升降 3、翻堆轴转速可根据物料水份大小进行高低速调节 4驾驶室装有降温扇 工作速度:7.5-25m/分 档位：前进6挡后退2挡 物料高度：1000--1300mm 处理能力:每小时800-1000立方米 （柴油机、变速箱、履带、行走轮、液压系统及其它装配件均为国有企业或大型集团供货商提供） | 88 | 购机补贴(非通用类) | 2025-12-30 | 河南省 | 待修改 | 发动机信息：不符合填报要求。请填写发动机相关信息。 铭牌图片：不符合填报要求。要求铆接。
畜禽养殖废弃物及病死畜禽处理设备 | 畜禽粪污资源化利用设备 | 畜禽粪便翻堆设备 | 3m及以上油动有机废弃物好氧发酵翻堆机 | 鹤壁市豫星机械制造有限公司 | 环保型畜禽粪便处理翻堆机 | 11FFD-3000 |  | 工作幅宽:3米;配套总功率:103kW | 翻堆宽度:3000 翻堆高度:1100mm-1500mm 铰刀直径：910mm 1、翻堆轴高低液压升降 2、前物料推板液压升降 3、翻堆轴转速可根据物料水份大小进行高低速调节 4、驾驶室装有降温扇 5、翻堆轴转速可根据物料水份大小进行高低速调节 6、翻堆轴经过平衡机平衡，翻堆机高速工作运行平稳，不损坏轴承。 （柴油机、变速箱、履带、行走轮、液压系统及其它装配件均为国有企业或大型集团供货商提供） 工作速度:7.5-15米/分 工作刀直径：910mm 档位：前进6挡后退2挡 处理能力:每小时800-1000立方米 | 103 | 购机补贴(非通用类) | 2025-12-30 | 河南省 | 待修改 | 发动机信息：不符合填报要求。请完整准确填写配套发动机相关信息。
水产养殖机械 | 投饲机械 | 投（饲）饵机 | 投饲机 | 金湖县杰达机械制造有限公司 | 渔塘投饲机 | STLZ-120W |  | 是否投饲机:投饲机 | 结构形式：离心式，外形尺寸（长*宽*高）：500×500×1000mm，下料装置结构形式：振动式，抛料电机功率120W，振动电机功率16W。 |  | 购机补贴(非通用类) | 2025-12-30 | 江苏省 | 待修改 | 退回修改。销售价格未填。
水产养殖机械 | 水质调控设备 | 增氧机 | 普通型增氧机 | 浙江仪源科技股份有限公司 | 水车式增氧机 | YC-1.1 | 电机名称：三相异步电动机；型号：Y90-4；功率：1.1KW；制造商：浙江仪源科技股份有限公司 | 配套动力:1.1kW;普通型增氧机:是 | 增氧结构型式：水车式增氧机； 外形尺寸（长×宽×高）mm：2000×1650×670； 整机质量 kg：64； 浮体材料：HDPE； 浮体体积 m³：0.21； 配套动力型式：三相异步电机； 配套动力标定功率kW：1.1； 配套动力额定转速r/min：1440； 叶轮材料：PP； 叶轮转速r/min：103； 叶轮直径mm：660； 叶片数：32； | 1.1 | 购机补贴(非通用类) | 2026-12-30 | 浙江省 | 待修改 | 铭牌图片：不符合填报要求。铭牌照片未看出是否铆接，请重新上传。
粮油糖初加工机械 | 粮食初加工机械 | 谷物（粮食）干燥机 | 批处理量4-10t循环式谷物烘干机 | 安徽省久泰农业装备有限公司 | 批式循环谷物干燥机 | 5HJT-5 |  | 处理型式:循环式;处理量:5T | 拨粮轮电机0.2kw；提升机电机0.75kw；排湿风机4kw。 | 4.95 | 购机补贴(通用类) | 2023-12-31 | 安徽省 | 待修改 | 铭牌图片：不符合填报要求。 补贴价格超过销售价格
粮油糖初加工机械 | 粮食初加工机械 | 谷物（粮食）干燥机 | 批处理量4-10t循环式谷物烘干机 | 江苏天禹农业机械有限公司 | 通用型谷物干燥机 | 5HXG-60 |  | 处理型式:循环式;处理量:6T | 批处理量：6T；结构型式：循环式；烘干机机体外形尺寸（长×宽×高）：2070×1660×5085（mm）；烘干机电机总功率：6.375kw |  | 购机补贴(通用类) | 2024-12-30 | 江苏省 | 待修改 | 退回修改 未填销售价格
粮油糖初加工机械 | 粮食初加工机械 | 谷物（粮食）干燥机 | 批处理量10-20t循环式谷物烘干机 | 安徽森米诺农业科技有限公司 | 批式循环谷物干燥机 | 5HXH-15B |  | 处理型式:循环式;处理量:15T | 结构形式：循环式；干燥方式：间接加热;干燥机机体外形尺寸（长*宽*高）mm：2082*1855*9746；干燥段数量/每段高度（个/mm）：1/1220；缓苏段数量/每段高度（个/mm）：1/7320；热风机数量：1个，型号：4-72，电机功率kw：5.5；排粮电机功率kw：0.2 | 9.02 | 购机补贴(通用类) | 2023-12-31 | 安徽省 | 待修改 | 铭牌图片：不符合填报要求。 铭牌未铆在整机上
粮油糖初加工机械 | 粮食初加工机械 | 谷物（粮食）干燥机 | 批处理量10-20t循环式谷物烘干机 | 江苏天禹农业机械有限公司 | 通用型谷物干燥机 | 5HXG(H)-150 |  | 处理型式:循环式;处理量:15T | 批处理量：15T；结构型式：循环式；外形尺寸（长×宽×高）：2080×1848×9180（mm）；电机总功率：8.15kw |  | 购机补贴(通用类) | 2025-07-30 | 江苏省 | 待修改 | 退回修改 未填销售价格
粮油糖初加工机械 | 粮食初加工机械 | 谷物（粮食）干燥机 | 批处理量10-20t循环式谷物烘干机 | 江苏天禹农业机械有限公司 | 通用型谷物干燥机 | 5HXG-100 |  | 处理型式:循环式;处理量:10T | 批处理量：10T；结构型式：循环式；烘干机机体外形尺寸（长×宽×高）：2070×1660×7085（mm）；电机总功率：6.375kw |  | 购机补贴(通用类) | 2024-12-30 | 江苏省 | 待修改 | 退回修改 未填销售价格
粮油糖初加工机械 | 粮食初加工机械 | 谷物（粮食）干燥机 | 批处理量10-20t循环式谷物烘干机 | 江苏天禹农业机械有限公司 | 通用型谷物干燥机 | 5HXG-120 |  | 处理型式:循环式;处理量:12T | 批处理量：12T；结构型式：循环式；烘干机机体外形尺寸（长×宽×高）：2070×1660×8085（mm）；电机总功率：6.375kw |  | 购机补贴(通用类) | 2024-12-30 | 江苏省 | 待修改 | 退回修改 未填销售价格
粮油糖初加工机械 | 粮食初加工机械 | 谷物（粮食）干燥机 | 批处理量20-30t循环式谷物烘干机 | 江苏天禹农业机械有限公司 | 通用型谷物干燥机 | 5HXG-210 |  | 处理型式:循环式;处理量:21T | 批处理量：21T；结构型式：批式循环；烘干机机体外形尺寸(长×宽×高)：2272×2282×10831（mm）；电机总功率：11.6kw |  | 购机补贴(通用类) | 2026-10-07 | 江苏省 | 待修改 | 无销售价格
粮油糖初加工机械 | 粮食初加工机械 | 谷物（粮食）干燥机 | 批处理量30t及以上循环式谷物烘干机 | 安徽森米诺农业科技有限公司 | 批式循环谷物干燥机 | 5HXH-30C |  | 处理型式:循环式;处理量:30T | 结构形式：循环式；干燥方式：间接加热;干燥机机体外形尺寸（长*宽*高）mm：2282*3581*11926；干燥段数量/每段高度（个/mm）：1/1500；缓苏段数量/每段高度（个/mm）：1/7320；热风机数量：2个，型号：4-72，电机功率kw：5.5*2；排粮电机功率kw：0.75 | 14.32 | 购机补贴(通用类) | 2023-12-31 | 安徽省 | 待修改 | 铭牌图片：不符合填报要求。 铭牌需铆在整机上的实物照片
粮油糖初加工机械 | 粮食初加工机械 | 谷物（粮食）干燥机 | 批处理量30t及以上循环式谷物烘干机 | 安徽森米诺农业科技有限公司 | 批式循环谷物干燥机 | 5HXH-30D |  | 处理型式:循环式;处理量:30T | 结构形式：循环式；干燥方式：间接加热;干燥机机体外形尺寸（长*宽*高）mm：(2280*2974*11149)+(1697*1390*600)；干燥段数量/每段高度（个/mm）：1/1220；缓苏段数量/每段高度（个/mm）：1/8530；热风机数量：2个，型号：4-72，电机功率kw：5.5*2；排粮电机功率kw：0.75 | 16.52 | 购机补贴(通用类) | 2023-12-31 | 安徽省 | 待修改 | 铭牌图片：不符合填报要求。 铭牌未铆在整机上
粮油糖初加工机械 | 粮食初加工机械 | 谷物（粮食）干燥机 | 批处理量30t及以上循环式谷物烘干机 | 河南金正粮油机械科技有限公司 | 批式循环谷物干燥机 | 5HX-32 |  | 处理型式:循环式;处理量:32T | 1、 型号名称：5HX-32型批式循环谷物烘干机， 2、 结构型式：批式循环， 3、 干燥方式：直接加热， 4、 干燥工艺：逆流， 5、 烘干机机体外形尺寸（长*宽*高）：2850mm×3060mm×11500mm, 6、 处理量：/， 7、 降水幅度：/， 8、 批处理量：32t， 9、 降水速度：≥0.5%/h， 10、 干燥段数量：3个， 11、 缓苏段数量：9个， 12、 干燥段总高度：2700mm， 13、 缓苏段总高度：4680mm， 14、 冷却段高度：/， 15、 有效容积：57.3m³， 16、 热风温度范围：60~160°C， 17、 热风机数量：2个， 18、 热风机送风型式：负压， 19、 1号热风机型号名称：XTT-8A型离心式通风机， 20、 1号热风机电机功率：7.5KW， 21、 2号热风机型号名称：XTT-8A型离心式通风机， 22、 2号热风机电机功率：7.5KW， 23、 3号热风机型号名称：/, 24、 3号热风机电机功率：/, 25、 冷却风机数量：/， 26、 冷却风机型号名称：/， 27、 冷却风机电机功率：/， 28、 烘干机电机总功率：21.6kW， 29、 热源形式（燃煤/燃油/燃气/耗电）：燃油/燃气， 30、 提供热源的设备型号名称：RS44型燃烧器， 31、 热源热功率（输出热量）：1840960kcal/h, 32、 提升设备生产率：40t/h. |  | 购机补贴(通用类) | 2027-03-23 | 河南省 | 待修改 | 未填销售价格退回修改
粮油糖初加工机械 | 粮食初加工机械 | 谷物（粮食）干燥机 | 批处理量30t及以上循环式谷物烘干机 | 江苏天禹农业机械有限公司 | 通用型谷物干燥机 | 5HXG-300 |  | 处理型式:循环式;处理量:30T | 批处理量：30T；结构型式：循环式；烘干机机体外形尺寸（长×宽×高）：2272×2902×11526（mm）；电机总功率：16.65kw |  | 购机补贴(通用类) | 2025-03-30 | 江苏省 | 待修改 | 退回修改 无销售价格
粮油糖初加工机械 | 粮食初加工机械 | 谷物（粮食）干燥机 | 批处理量30t及以上循环式谷物烘干机 | 青县宇瑞电子机箱制造有限公司 | 批式循环谷物干燥机 | 5HX-30 |  | 处理型式:循环式;处理量:30T | 结构型式：批式循环，干燥方式：直接加热，干燥工艺：混流，外形尺寸：3200*2300*11300，批处理量：30t，降水速率;0.8~1.5，电机总功率：23.5KW，热源型式：燃气，热源设备名称：RQL50型燃气炉，热源热功率：2100000（500000）KJ/h | 23.5 | 购机补贴(通用类) | 2026-08-31 | 河北省 | 待修改 | 铭牌图片：不符合填报要求。
粮油糖初加工机械 | 粮食初加工机械 | 谷物（粮食）干燥机 | 批处理量30t及以上循环式谷物烘干机 | 青县宇瑞电子机箱制造有限公司 | 批式循环谷物干燥机 | 5HX-35 |  | 处理型式:循环式;处理量:35T | 结构型式：批式循环，干燥方式：直接加热，干燥工艺：混流，外形尺寸：4000*2450*10500，批处理量：35t，降水速率：0.8~1.5，热风温度范围：60~120，烘干机电机总功率：30.5KW，热源型式：燃气，热源设备名称;RQL70型燃气炉，热源热功率：2930000（700000）KJ/h | 30.5 | 购机补贴(通用类) | 2026-08-31 | 河北省 | 待修改 | 铭牌图片：不符合填报要求。 未铆在整机上
粮油糖初加工机械 | 粮食初加工机械 | 谷物（粮食）干燥机 | 批处理量30t及以上循环式谷物烘干机 | 无锡市长洲环保科技有限公司 | 谷物干燥机 | 5HCZ-30 |  | 处理型式:循环式;处理量:30T | 结构型式：批式循环，干燥方式：直接加热，干燥工艺：混流，烘干机机体外形尺寸(长x宽X高)3260X2560X11186mm，批处理量：30T，降水速率：0.5~1.2%/h，干燥段数量1个，缓苏段数量1个，干燥段总高度：2655mm，缓苏段总高度：5390mm，有效容积54m'，热风温度范围：45~75度，热风机数量2个，热风机送风型式(正压/负压)：负压，1号热风机型号名称：4-72-6.5A离心风机，1号热风机电机功率7.5kW，2号热风机型号名称：4-72-6.5离心风机，2号热风机电机功率7.5kW，烘干机电机总功率20.6kw，热源型式(燃煤/燃油/燃气/耗电)：燃油/燃气，提供热源的设备型号名称/G70LC/RS-70，热源热功率(输出量)7600020KJ/h，提升设备生产率30t/h | 20.6 | 购机补贴(通用类) | 2026-08-05 | 江苏省 | 待修改 | 退回修改 未填销售价格
粮油糖初加工机械 | 粮食初加工机械 | 谷物（粮食）干燥机 | 批处理量30t及以上循环式谷物烘干机 | 中粮工程装备无锡有限公司 | 循环式低温谷物干燥机 | CGDL-30 |  | 处理型式:循环式;处理量:30T | 烘干段、缓苏段、提升机、热风机、均分器、排粮轮、下蛟龙、热源、控制系统、谷物温度传感器、热风温度传感器、料位系统等。处理量≥30吨/批、干燥速度：0.5-1.2%/小时、破碎率增值≤0.3%、干燥不均匀度≤1.0%、爆腰率增值小于等于2.0%。 | 22 | 购机补贴(通用类) | 2026-12-29 | 江苏省 | 待修改 | 铭牌图片：不符合填报要求。 为铆在整机上
粮油糖初加工机械 | 粮食初加工机械 | 谷物（粮食）干燥机 | 批处理量30t及以上循环式谷物烘干机 | 中粮工程装备无锡有限公司 | 循环式低温谷物干燥机 | CGDL-60 |  | 处理型式:循环式;处理量:60T | 烘干段、缓苏段、提升机、热风机、均分器、排粮轮、下蛟龙、热源、控制系统、谷物温度传感器、热风温度传感器、料位系统等。处理量≥30吨/批、干燥速度：0.5-1.2%/小时、破碎率增值≤0.3%、干燥不均匀度≤1.0%、爆腰率增值小于等于2.0%。 | 48.1 | 购机补贴(通用类) | 2026-12-29 | 江苏省 | 待修改 | 铭牌图片：不符合填报要求。 非实物照片
粮油糖初加工机械 | 粮食初加工机械 | 谷物（粮食）干燥机 | 处理量100t/d及以上连续式谷物烘干机 | 河南金正粮油机械科技有限公司 | 连续式粮食干燥机 | 5HL-100 |  | 处理型式:连续式;处理量:100T/d | 1、 型号名称：5HL-100型连续式粮食干燥机， 2、 结构型式：连续式， 3、 干燥方式：直接加热， 4、 干燥工艺：混流、逆流 5、 烘干机机体外形尺寸（长*宽*高）：2300mm×2300mm×19500mm, 6、 处理量：100t/d， 7、 降水幅度：稻谷≥3%、小麦≥3.5%、玉米≥5%， 8、 批处理量：/， 9、 降水速度：/， 10、 干燥段数量：7个， 11、 缓苏段数量：2个， 12、 干燥段总高度：8890mm， 13、 缓苏段总高度：2540mm， 14、 冷却段高度：1270mm， 15、 有效容积：50m³， 16、 热风温度范围：60~160°C， 17、 热风机数量：1个， 18、 热风机送风型式：负压， 19、 1号热风机型号名称：HGF-10C型离心式通风机， 20、 1号热风机电机功率：45KW， 21、 2号热风机型号名称：/， 22、 2号热风机电机功率：/， 23、 3号热风机型号名称：/， 24、 3号热风机电机功率：/, 25、 冷却风机数量：1个， 26、 冷却风机型号名称：HGF-6A型离心式通风机， 27、 冷却风机电机功率：4KW， 28、 烘干机电机总功率：56.7kW， 29、 热源形式（燃煤/燃油/燃气/耗电）：燃气/燃油， 30、 提供热源的设备型号名称：RS130型燃烧器， 31、 热源热功率（输出热量）：5443200kcal/h, 32、 提升设备生产率：/. |  | 购机补贴(通用类) | 2027-03-23 | 河南省 | 待修改 | 退回修改 未填销售价格
粮油糖初加工机械 | 粮食初加工机械 | 谷物（粮食）干燥机 | 处理量100t/d及以上连续式谷物烘干机 | 河南金正粮油机械科技有限公司 | 连续式粮食干燥机 | 5HL-300 |  | 处理型式:连续式;处理量:300T/d | 1. 型号名称：5HL-300型连续式粮食干燥机， 2. 结构型式：连续式， 3. 干燥方式：直接加热， 4. 干燥工艺：混流、逆流， 5. 烘干机机体外形尺寸（长*宽*高）：3000mm×3500mm×21000mm, 6. 处理量：300t/d， 7. 降水幅度：稻谷≥3%、小麦≥3.5%、玉米≥5%， 8. 批量处理：/， 9. 降水速度：/， 10. 干燥段数量：11个， 11. 缓苏段数量：2个， 12. 干燥段总高度：13750mm， 13. 缓苏段总高度：3050mm， 14. 冷却段高度：2540mm， 15. 有效容积：150m³， 16. 热风温度范围：60~160°C， 17. 热风机数量：3个， 18. 热风机送风型式：负压， 19. 1号热风机型号名称：HGF-10C型离心式通风机， 20. 1号热风机电机功率：45KW， 21. 2号热风机型号名称：HGF-8C型离心式通风机， 22. 2号热风机电机功率：30KW， 23. 3号热风机型号名称：HGF-6C型离心式通风机， 24. 3号热风机电机功率：22KW, 25. 冷却风机数量：1个， 26. 冷却风机型号名称：HGF-7.8A型离心式通风机， 27. 冷却风机电机功率：18.5KW， 28. 烘干机电机总功率：129.5kW， 29. 热源形式（燃煤/燃油/燃气/耗电）：燃气/燃油， 30. 提供热源的设备型号名称：RS300型燃烧器， 31. 热源热功率（输出热量）：1632960kcal/h, 32. 提升设备生产率：/. |  | 购机补贴(通用类) | 2027-03-23 | 河南省 | 待修改 | 退回修改 未填销售价格
粮油糖初加工机械 | 粮食初加工机械 | 谷物（粮食）干燥机 | 处理量100t/d及以上连续式谷物烘干机 | 河南玉春农业机械设备有限公司 | 连续式粮食烘干机 | 5H-100 |  | 处理型式:连续式;处理量:100T/d | 型号名称：5H-100型连续式粮食烘干机；结构型式：连续式；干燥方式：直接加热；烘干机机体外形尺寸（长×宽×高）：2400×2400×10850mm；处理量：100t/d；降水幅度：5～10%；干燥段数量：5个；缓苏段数量：5个；冷却段高度：1880mm；烘干机净容积：41㎥；热风温度范围：60～150℃；1号热风机型号名称：4-72-10型离心式通风机；1号热风机风压：1104～1395Pa；1号热风机流量：26775～37476；1号热风机电机功率：22kW；冷却风机型号名称：4-72-6型离心式通风机；冷却风机电机功率：5.5kW；烘干机电机总功率：33.65kW；热风炉型号名称/燃料种类：天然气/液化气；热风炉热功率（输出热量）：600000kJ/h（Kcal/h）；燃烧器型号名称：RS-70型强制通风然气燃烧器；燃烧器燃料种类：天然气/液化气；燃烧器热功率（输出热量）：1674341~2930096kJ/h； |  | 购机补贴(通用类) | 2025-11-01 | 河南省 | 待修改 | 退回修改 无销售价格
粮油糖初加工机械 | 粮食初加工机械 | 粮食色选机 | 执行单元数60以下大米色选机 | 合肥高晶光电科技有限公司 | 大米色选机 | 6SXC-18 |  | 执行单元数:18 | 外形尺寸(长X宽X高):620X280X938MM;执行单元数:18个;传感器型式：彩色线阵CCD;额定功率:≤0.3KW(电器); | 0.3 | 购机补贴(非通用类) | 2026-05-27 | 安徽省 | 待修改 | 铭牌图片：不符合填报要求。 未铆在整机上
粮油糖初加工机械 | 粮食初加工机械 | 粮食色选机 | 执行单元数60-300大米色选机 | 安徽文尧智能光电科技有限公司 | 大米色选机 | 6SXM-64(CCD) |  | 执行单元数:64 | 产品型号：6SXM-64(CCD) 外形尺寸（长×宽×高）：784×1517×1513mm 执行单元数：64个 单块板的执行单元数：64个 传感器型式：彩色线阵CCD 额定功率：0.8kW |  | 购机补贴(非通用类) | 2023-12-31 | 安徽省 | 待修改 | 铭牌图片：未铆在名牌上 未填销售价格
粮油糖初加工机械 | 粮食初加工机械 | 粮食色选机 | 执行单元数300-450大米色选机 | 安徽文尧智能光电科技有限公司 | 大米色选机 | 6SXM-448(CCD) |  | 执行单元数:448 | 产品型号：6SXM-448(CCD) 外形尺寸（长×宽×高）：2904×1540×1851mm 执行单元数：448个 单块板的执行单元数：64个 传感器型式：彩色线阵CCD 额定功率：3.2KW |  | 购机补贴(非通用类) | 2023-12-31 | 安徽省 | 待修改 | 铭牌图片：不符合填报要求。 未铆在名牌上未填销售价格
粮油糖初加工机械 | 粮食初加工机械 | 粮食色选机 | 执行单元数450及以上大米色选机 | 合肥纳格光电科技有限公司 | 大米色选机 | 6SXM-512 |  | 执行单元数:512 | 产品型号6SXM-512外形尺寸(长×宽×高)3367×1536×1690执行单元数512个单块板的执行单元数64个传感器型式彩色线阵CCD额定功率4.5KW | 4.5 | 购机补贴(非通用类) | 2023-12-31 | 安徽省 | 待修改 | 退回修改 未填销售价格
粮油糖初加工机械 | 粮食初加工机械 | 粮食色选机 | 执行单元数60-300杂粮色选机 | 安徽文尧智能光电科技有限公司 | 杂粮色选机 | 6SXZ-192(CCD) |  | 执行单元数:192 | 产品型号：6SXZ-192(CCD) 结构型式：溜板、单层 外形尺寸（长×宽×高）：1620×1515×1825mm 执行单元数：192个 单块板的执行单元数：64个 传感器型式：彩色线阵CCD 功率：1.6kW |  | 购机补贴(非通用类) | 2023-12-31 | 安徽省 | 待修改 | 铭牌图片：不符合填报要求。 未铆在名牌上未填销售价格
粮油糖初加工机械 | 粮食初加工机械 | 粮食色选机 | 执行单元数300及以上杂粮色选机 | 安徽文尧智能光电科技有限公司 | 杂粮色选机 | 6SXZ-320(CCD) |  | 执行单元数:320 | 产品型号：6SXZ-320(CCD) 结构型式：溜板、单层 外形尺寸（长×宽×高）：2244×1540×1851mm 执行单元数：320个 单块板的执行单元数：64个 传感器型式：彩色线阵CCD 功率：2.4kW |  | 购机补贴(非通用类) | 2023-12-31 | 安徽省 | 待修改 | 铭牌图片：不符合填报要求。 未铆在名牌上未填销售价格
粮油糖初加工机械 | 粮食初加工机械 | 粮食色选机 | 执行单元数300及以上杂粮色选机 | 合肥纳格光电科技有限公司 | 杂粮色选机 | 6SXZ-512 |  | 执行单元数:512 | 产品型号6SXZ-512外形尺寸(长×宽×高)3367×1536×1690执行单元数512个单块板的执行单元数64个传感器型式彩色线阵CCD额定功率4.5KW | 4.5 | 购机补贴(非通用类) | 2023-12-31 | 安徽省 | 待修改 | 铭牌图片：不符合填报要求。 未铆在整机上
果菜茶初加工机械 | 果蔬初加工机械 | 果蔬分级机 | 机械干果分选,生产率3t/h及以上水果分级机 | 沅江兴农机械制造有限公司 | 水果分级机 | 6GF-4 | 主电机功率（kW）：0.75；型号：YL-803-4型单相异步电动机；转速：1400r/min；制造商：浙南减速机厂。 | 生产率:4t/h | 分选型式：滚筒式尺寸分选；动力传动方式：链传动；分选等级：9个；生产率：≥4t/h；配套总功率：0.75kW。 | 0.75 | 购机补贴(非通用类) | 2025-12-30 | 湖南省 | 待修改 | 产品图片：不符合填报要求。请上传实际拍摄照片。
果菜茶初加工机械 | 果蔬初加工机械 | 果蔬分级机 | 光电式重量分选,分级数8-16级,生产率3t/h及以上水果分级机 | 沅江兴农机械制造有限公司 | 水果分级机 | 6GFDZ-1 | 主电机型号：YZ-90L-4；功率：1.5kW;转速：1400r/min；制造商：中研技术有限公司 | 生产率:3.664t/h;分级数:8 | 分选型式：光电式重量分选；分选等级：8个；通道数：1条；动力传动方式：链传动；生产率：3.664t/h；配套总功率：2.62kW。 | 2.62 | 购机补贴(非通用类) | 2026-04-05 | 湖南省 | 待修改 | 产品图片：不符合填报要求。 请上传实际拍摄的照片。
果菜茶初加工机械 | 果蔬初加工机械 | 果蔬分级机 | 光电式重量分选,分级数16级及以上,生产率5t/h及以上水果分级机 | 沅江兴农机械制造有限公司 | 水果分级机 | 6GFDZ-1A | 主电机型号：MS100L1-4型三相异步电动机；功率：2.2kW；转速：1420r/min；数量：1台。 | 生产率:5t/h;分级数:18 | 分选功能：光电式重量分选；分选等级：18个；通道数：1条；动力传动方式：链条传动；生产率：≥5/h；配套总功率：3.69kW；额定电压：380V。 | 3.69 | 购机补贴(非通用类) | 2025-04-09 | 湖南省 | 待修改 | 产品图片：不符合填报要求。请上传实际拍摄照片。
果菜茶初加工机械 | 果蔬初加工机械 | 果蔬清洗机 | 工作幅宽1m及以上水果清洗机 | 江西宁北机械设备有限公司 | 果蔬清洗机 | NB-50T |  | 生产率:≥5t/h;工作幅宽:1.03米;是否包括提升机构、清洗烘干机:/ | 型号名称：NB-50T； 设备种类：果蔬清洗机； 配套总功率：0.95kW； 动力传动方式：链传动； 工作幅宽：80cm； 清洗方式：喷淋 纯工作小时生产率：≥5t/h； 提升机构：有； | 0.95 | 购机补贴(非通用类) | 2026-02-06 | 江西省 | 待修改 | 投档技术参数：不符合填报要求。无烘干功能。
果菜茶初加工机械 | 果蔬初加工机械 | 果蔬清洗机 | 工作幅宽1m及以上水果清洗机 | 宜昌市睿河机电设备有限公司 | 水果清洗机 | 6GX-10 |  | 生产率:10t/h;工作幅宽:1.3米;是否包括提升机构、清洗烘干机:是 | 工作宽幅130cm，纯工作小时生产率10T/H，配套总功率9.7kw | 9.7 | 购机补贴(非通用类) | 2026-11-23 | 湖北省 | 待修改 | 投档技术参数：不符合填报要求。无烘干功能。
果菜茶初加工机械 | 果蔬初加工机械 | 果蔬清洗机 | 工作幅宽1m及以上水果清洗机 | 沅江兴农机械制造有限公司 | 水果清洗机 | 6GX-100 | 主电机型号：Y2-112M-6三相异步电动机；功率：2.2kW；转速：935r/min；制造商：湘潭市天一电机制造有限公司 | 生产率:8t/h;工作幅宽:1米;是否包括提升机构、清洗烘干机:是 | 结构型式：喷刷式；清洗方式：喷淋刷洗；烘干方式：自然风干；作业幅宽：100cm；生产率：8t/h；配套总功率：3.28kW；动力传动方式：链传动，提升机构：有。 |  | 购机补贴(非通用类) | 2026-10-27 | 湖南省 | 待修改 | 投档技术参数：不符合填报要求。无烘干功能。 产品图片：不符合填报要求。照片要求实际拍摄，不能PS。
果菜茶初加工机械 | 果蔬初加工机械 | 果蔬干燥机 | 容积1—5m³厢式果蔬烘干机 | 云南精驰农机有限公司 | 果蔬烘干机 | 5HG-1D |  | 有效烘干容积:1立方米;热源装置类型:非燃煤 | 外形尺寸（长×宽×高）mm：1050×1300×1550、供热方式类型：U型电加热管、烘干室容积：1m3、耗电率（kw·h）/kg：1.8、总功率kw：4、结构型式：密封箱体式、供热方式：整体脱水 | 4 | 购机补贴(非通用类) | 2023-12-31 | 云南省 | 待修改 | 产品分类：不符合填报要求。 投档技术参数：不符合填报要求。按照报告下限，容积不足1.
果菜茶初加工机械 | 果蔬初加工机械 | 果蔬干燥机 | 容积5—20m³厢式果蔬烘干机 | 河北雨彤烘干设备有限公司 | 果蔬烘干机 | 5H-40 | 5H-40型主电机（最大功率电机）功率（kW）：0.55×2；型号：CT35-3-2；制造商：沈力风机。热风炉型号名称：/；热风炉燃料种类：/；热风炉制造商：/ | 有效烘干容积:8.32立方米;热源装置类型:箱体式 | 5H-40型：烘干方式：整体脱水；加热方式：电加热；温湿控制方式：PLC全自动控制；结构型式：密封厢体式；外形尺寸（长×宽×高）3460×1280×2410mm：烘干室内部（长×宽×高）3100×1180×2350mm；风机功率2.24kW；有效干燥容积：8.32m³；有效干燥面积：25.31㎡；电辅热功率8kW；安全装置：漏电断路器； | 9.64 | 购机补贴(非通用类) | 2026-02-28 | 河北省 | 待修改 | 投档技术参数：不符合填报要求。请完整填写热源类型。
果菜茶初加工机械 | 果蔬初加工机械 | 果蔬干燥机 | 容积5—20m³厢式果蔬烘干机 | 河北雨彤烘干设备有限公司 | 果蔬烘干机 | 5H-80 | 5H-80型：主电机（最大功率电机）功率（kW）：0.55×4；型号：CT35-3-2；制造商：沈力风机。热风炉型号名称：/；热风炉燃料种类：/；热风炉制造商：/ | 有效烘干容积:16.57立方米;热源装置类型:厢体式 | 5H-80型：烘干方式：整体脱水；加热方式：电加热；温湿控制方式：PLC全自动控制；结构型式：密封厢体式；外形尺寸（长×宽×高）3460×2450×2410mm：烘干室内部（长×宽×高）3000×2350×2350mm；风机功率3.72kW；有效干燥容积：16.57m³；有效干燥面积：50.62㎡；电辅热功率16kW；安全装置：漏电断路器； | 19.72 | 购机补贴(非通用类) | 2026-02-28 | 河北省 | 待修改 | 投档技术参数：不符合填报要求。请完整填写热源类型。
果菜茶初加工机械 | 果蔬初加工机械 | 果蔬干燥机 | 容积20—40m³厢式果蔬烘干机 | 河北雨彤烘干设备有限公司 | 果蔬烘干机 | 5H-160 | 5H-160型：主电机（最大功率电机）功率（kW）：0.55×7；型号：CT35-3-2；制造商：沈力风机。热风炉型号名称：/；热风炉燃料种类：/；热风炉制造商：/ | 有效烘干容积:33.14立方米;热源装置类型:厢体式 | 5H-160型：烘干方式：整体脱水；加热方式：电加热；温湿控制方式：PLC全自动控制；结构型式：密封厢体式；外形尺寸（长×宽×高）3460×4800×2410mm：烘干室内部（长×宽×高）3000×4700×2350mm；风机功率6.13kW；有效干燥容积：33.14m³；有效干燥面积：101.25㎡；电辅热功率28kW；安全装置：漏电断路器 | 34.13 | 购机补贴(非通用类) | 2026-02-28 | 河北省 | 待修改 | 投档技术参数：不符合填报要求。 请完整填写热源类型。
果菜茶初加工机械 | 果蔬初加工机械 | 果蔬干燥机 | 容积20—40m³厢式果蔬烘干机 | 云南精驰农机有限公司 | 果蔬烘干机 | 5HG-21D |  | 有效烘干容积:21立方米;热源装置类型:非燃煤 | 规格型号：5HG-21D，外形尺寸（长×宽×高）mm：4250×2900×2500、供热方式类型：U型、烘干室容积：21m3、耗电率（kw·h）/kg：≤1.0、结构型式：密封箱体式、供热方式：整体脱水。供热方式型号：1.8kW电加热管，供热方式数量：6，干燥能力：≥15.3kg/h | 12.5 | 购机补贴(非通用类) | 2023-12-31 | 云南省 | 待修改 | 产品分类：不符合填报要求。 投档技术参数：不符合填报要求。按照报告下限，烘干容积不足20
果菜茶初加工机械 | 果蔬初加工机械 | 果蔬干燥机 | 容积20—40m³厢式果蔬烘干机 | 云南精旭农机制造有限公司 | 果蔬烘干机 | 5HG-21D |  | 有效烘干容积:21立方米;热源装置类型:非燃煤 | 外形尺寸（长×宽×高）mm：4900×2900×2500、供热方式类型：U型电加热管、烘干室容积：21m3、耗电率（kw·h）/kg：1.0、结构型式：密封箱体式、供热方式：整体脱水，冷/热循环风机电机功率：1.5和0.08，冷/热循环风机数量：2，供热方式数量：6，干燥能力：≥15.3kg/h，干燥不均匀度：≤8% | 12.5 | 购机补贴(非通用类) | 2023-12-31 | 云南省 | 待修改 | 产品分类：不符合填报要求。 投档技术参数：不符合填报要求。
果菜茶初加工机械 | 果蔬初加工机械 | 果蔬干燥机 | 容积40m³及以上厢式果蔬烘干机 | 河北雨彤烘干设备有限公司 | 果蔬烘干机 | 5H-240 | 5H-240型：主电机（最大功率电机）功率（kW）：0.55×9；型号：CT35-3-2；制造商：沈力风机。热风炉型号名称：/；热风炉燃料种类：/；热风炉制造商：/ | 有效烘干容积:50.41立方米;热源装置类型:厢体式 | 5H-240型：烘干方式：整体脱水；加热方式：电加热；温湿控制方式：PLC全自动控制；结构型式：密封厢体式；外形尺寸（长×宽×高）3460×7250×2410mm：烘干室内部（长×宽×高）3000×7150×2350mm；风机功率7.99kW；有效干燥容积：50.41m³；有效干燥面积：151.87㎡；电辅热功率36kW；安全装置：漏电断路器； | 43.99 | 购机补贴(非通用类) | 2026-02-28 | 河北省 | 待修改 | 投档技术参数：不符合填报要求。请完整填写热源类型。
果菜茶初加工机械 | 果蔬初加工机械 | 果蔬干燥机 | 容积40m³及以上厢式果蔬烘干机 | 云南精旭农机制造有限公司 | 果蔬烘干机 | 5HG-40D |  | 有效烘干容积:40立方米;热源装置类型:非燃煤 | 外形尺寸（长×宽×高）mm：6200×3200×2800、供热方式类型：U型电加热管、烘干室容积：40m3、耗电率（kw·h）/kg：0.5、结构型式：密封箱体式、供热方式：整体脱水，冷/热循环风机电机功率：2个1.5和1个0.08kw,冷/热循环风机数量:3,供热方式数量:12,供热方式类型:1.8kW电加热管,干燥能力:≥30.0kg/h | 25 | 购机补贴(非通用类) | 2023-12-31 | 云南省 | 待修改 | 产品分类：不符合填报要求。 投档技术参数：不符合填报要求。
果菜茶初加工机械 | 果蔬初加工机械 | 果蔬干燥机 | 容积20—40m³热泵型厢式果蔬烘干机 | 东莞市科信新能源设备有限公司 | 空气能热泵果蔬烘干机 | KOS-5HG-20 |  | 有效烘干容积:20立方米;热源装置类型:空气能热泵;热泵额定功率(不含电辅助加热):6.45kW | 型号规格：KOS-5HG-20 外形尺寸（长×宽×高）：5400×2200×2360mm（±5%） 供热方式型号：电（空气能热泵）KOS-KHR-22IICD1台 烘干室容积：20±5%m³ 总功率：15.45kW 脱水方式：整体脱水 | 15.45 | 购机补贴(非通用类) | 2023-12-31 | 广东省 | 待修改 | 产品分类：不符合填报要求。 投档技术参数：不符合填报要求。报告中无热泵额定功率。
果菜茶初加工机械 | 果蔬初加工机械 | 果蔬干燥机 | 容积20—40m³热泵型厢式果蔬烘干机 | 东莞市科信新能源设备有限公司 | 空气能热泵果蔬烘干机 | KOS-5HG-30 |  | 有效烘干容积:30立方米;热源装置类型:空气能热泵;热泵额定功率(不含电辅助加热):19.27kW | 型号规格：KOS-5HG-30 外形尺寸（长×宽×高）：9400×2300×2500mm（±5%） 供热方式型号：电（空气能热泵）KOS-KHR-54IICD1台 烘干室容积：30±5%m³ 总功率：37.27kW 脱水方式：整体脱水 | 37.27 | 购机补贴(非通用类) | 2023-12-31 | 广东省 | 待修改 | 投档技术参数：不符合填报要求。报告中无热泵额定功率。
果菜茶初加工机械 | 果蔬初加工机械 | 果蔬干燥机 | 容积20—40m³热泵型厢式果蔬烘干机 | 东莞市正旭新能源设备科技有限公司 | 空气源热泵果蔬烘干机 | 5HG-32R |  | 有效烘干容积:32立方米;热源装置类型:热泵;热泵额定功率(不含电辅助加热):10kW | 烘干方式：整体脱水; 加热方式：空气源热泵+电辅; 温湿控制方式:PLC全自动控制; 结构型式：密封箱体式; 外形尺寸（长×宽×高）mm：8250*2850*2750; 烘干室内部（长×宽×高）mm：7000*2200*2000; 风机功率kW:1.1*4+0.25*3=5.15; 有效干燥体积：32m³; 有效干燥面积：121㎡; 电辅热功率kW:18; 安全装置：漏电保护； | 33.15 | 购机补贴(非通用类) | 2023-12-31 | 广东省 | 待修改 | 投档技术参数：不符合填报要求。 无热泵额定功率。
果菜茶初加工机械 | 果蔬初加工机械 | 果蔬干燥机 | 容积20—40m³热泵型厢式果蔬烘干机 | 河南润安机械有限公司 | 果蔬烘干机 | 5HBG-22 | 冷/热循环风机电机功率：0.55,；数量：12个；辅助电加热功率（适用时）：9kw；制造商：河南华安机械有限公司 | 有效烘干容积:22立方米;热源装置类型:热泵;热泵额定功率(不含电辅助加热):9kW | 结构型式 ：箱式； 外形尺寸（长×宽×高） mm ：（7185×2600×2300）； 供热方式型号：HTDM-12； 供热方式类型：热泵； 烘干室容积m3 ：22±5%； 辅助电加热功率（适用时）kW：9； 冷/热循环风机电机功率 kW：0.55； 冷/热循环风机数量 个：12 | 15.6 | 购机补贴(非通用类) | 2023-12-31 | 河南省 | 待修改 | 投档技术参数：不符合填报要求。 报告中无热泵额定功率。
果菜茶初加工机械 | 果蔬初加工机械 | 果蔬干燥机 | 容积20—40m³热泵型厢式果蔬烘干机 | 西安圣达环保设备有限公司 | 果蔬烘干机 | 5HGD-33 |  | 有效烘干容积:33.26立方米;热源装置类型:热泵;热泵额定功率(不含电辅助加热):6.4kW | 产品规格表 序号 项目 单位 设计值 1 型号名称 / 5HGD-33型果蔬烘干机 2 结构型式(槽式、厢式、隧道式) / 厢式 3 烘干机机体外形尺寸（长×宽×高） mm 5600×2200×2700 4 烘干机总功率 kW 21.65 5 热风温度范围 ℃ 常温～80 6 处理量(湿物料) kg/h ≥50 7 有效烘干容积 m3 33.26 8 烘干室内可容纳烘料架数量 架 12 9 烘料架每架可容纳物料盘层数 层 12 10 物料盘内廓尺寸（长×宽×高） mm 800×600×70 11 物料盘材质 / 塑料 12 有效烘干面积 m2 69.1 14 热风风机型号名称 / PS25 15 热风风机电机功率 kW 0.25 16 热风风机数量 / 13 26 电加热炉(或电辅助加热管)型号名称 / DJR2 27 电加热管功率 kW 2 28 电加热管数量 / 6 29 热泵型号名称 / ZW79KSE 30 热泵数量 / 1 31 热泵额定功率（输入功率） kW 6.4 32 温控仪型号 / WK-80 33 温度控制范围 常温～80 34 温度测点数 / 1 35 湿度仪型号 / CS-5 36 湿度显示范围 %RH 5～80 37 湿度测点数 / 1 38 烘干强度 Kg/(m³.h） ≥0.5 5HGD-33为厢式烘干机 包括主机、烘干箱体、送风系统、回风系统、温湿控制系统、托盘、推车。 |  | 购机补贴(非通用类) | 2027-03-13 | 陕西省 | 待修改 | 铭牌图片：不符合填报要求。要求铆接。
果菜茶初加工机械 | 果蔬初加工机械 | 果蔬干燥机 | 容积20—40m³热泵型厢式果蔬烘干机 | 浙江金光新能源设备科技有限公司 | 热泵型果蔬烘干机 | 5HGB-32.5FB |  | 有效烘干容积:33立方米;热源装置类型:热泵;热泵额定功率(不含电辅助加热):13kW | 结构型式厢式 烘干机机体外形尺寸（长×宽×高）9000×2500×2600mm 烘干机总功率37.85kW 热风温度范围40~60℃ 处理量(湿物料)35~80kg/H 有效烘干容积32.5m³ 烘干室内可容纳烘料架数量10架 烘料架每架可容纳物料盘层数13层 物料盘内廓尺寸（长×宽×高）958×958×25mm | 37.85 | 购机补贴(非通用类) | 2026-10-17 | 浙江省 | 待修改 | 铭牌图片：不符合填报要求。企业自填补贴额是否准确？铭牌要求铆接。
果菜茶初加工机械 | 果蔬初加工机械 | 果蔬干燥机 | 容积40m³及以上热泵型厢式果蔬烘干机 | 东莞市正旭新能源设备科技有限公司 | 空气源热泵果蔬烘干机 | 5HG-55R |  | 有效烘干容积:55立方米;热源装置类型:热泵;热泵额定功率(不含电辅助加热):11kW | 烘干方式：整体脱水; 加热方式：空气源热泵+电辅; 温湿控制方式:PLC全自动控制; 结构型式：密封箱体式; 外形尺寸（长×宽×高）mm：10200*3100*3750; 烘干室内部（长×宽×高）mm：9000*2000*3000; 风机功率kW:0.25*9=2.25; 有效干燥体积：55m³; 有效干燥面积：209㎡; 电辅热功率kW:9; 安全装置：漏电保护； | 22.25 | 购机补贴(非通用类) | 2023-12-31 | 广东省 | 待修改 | 投档技术参数：不符合填报要求。 报告中无热泵额定功率。
果菜茶初加工机械 | 果蔬初加工机械 | 果蔬干燥机 | 容积40m³及以上热泵型厢式果蔬烘干机 | 东莞市正旭新能源设备科技有限公司 | 空气源热泵果蔬烘干机 | 5HG-80R |  | 有效烘干容积:80立方米;热源装置类型:热泵;热泵额定功率(不含电辅助加热):20.1kW | 烘干方式：整体脱水; 加热方式：空气源热泵+电辅; 温湿控制方式:PLC全自动控制; 结构型式：密封箱体式; 外形尺寸（长×宽×高）mm：10850*2800*3750; 烘干室内部（长×宽×高）mm：10000*2400*3300; 风机功率kW:2.2; 有效干燥体积：80m³; 有效干燥面积：300㎡; 电辅热功率kW:18; 安全装置：漏电保护； | 40.3 | 购机补贴(非通用类) | 2023-12-31 | 广东省 | 待修改 | 投档技术参数：不符合填报要求。 报告中无热泵额定功率。
果菜茶初加工机械 | 果蔬初加工机械 | 果蔬干燥机 | 容积40m³及以上热泵型厢式果蔬烘干机 | 浙江阳帆节能开发有限公司 | 空气能热泵果蔬烘干机 | 5HG-40K | / | 有效烘干容积:40立方米;热源装置类型:热泵;热泵额定功率(不含电辅助加热):12kW | 结构形式 / 密封箱体式 外形尺寸（长×宽×高） mm (7000×3520×2650）±5% 冷/热循环风机数量 个 7 冷/热循环风机功率 kW 0.25 排湿风机数量 个 2 排湿风机功率 kW 0.085 供热方式型号 / KFXHG-018II 供热方式类型 / 空气能热泵 供热方式数量 个 1 辅助电加热功率（适用时） kW 12 烘干室容积 m3 40±5% 干燥能力 kg/h ≥20 干燥不均匀度 / ≤5% 耗电率 kW·h/kg ≤1.5 | 18.685 | 购机补贴(非通用类) | 2023-12-31 | 浙江省 | 待修改 | 产品分类：不符合填报要求。 投档技术参数：不符合填报要求。报告中无热泵额定功率。
果菜茶初加工机械 | 果蔬初加工机械 | 果蔬冷藏保鲜设备 | 库容50m³以下简易保鲜储藏设备 | 浙江奥创制冷设备有限公司 | 组合冷库 | ZK49 |  | 库容:49m³ | 型号名称：ZK49型组合冷库；结构形式（组合式）：组合式；库温范围：-2～12℃；库容：49m³；产品系列库容范围：/；机组总功率：3.5KW；总制冷量：5200W；压缩机型号：ZB21KQE；压缩机结构型式：全封闭涡旋；压缩机制冷量：5200W；压缩机台数：1；冷凝方式：风冷；融霜方式：加热；面板材料：彩钢板；芯层材料：阻燃性硬质聚氨酯；芯层厚度：100mm。 |  | 购机补贴(非通用类) | 2024-11-24 | 浙江省 | 待修改 | 铭牌图片：不符合填报要求。要求铆接。销售价格未填。
果菜茶初加工机械 | 果蔬初加工机械 | 果蔬冷藏保鲜设备 | 库容50-100m³简易保鲜储藏设备 | 浙江奥创制冷设备有限公司 | 组合冷库 | ZK97 |  | 库容:97m³ | 型号名称：ZK97型组合冷库；结构形式（组合式）：组合式；库温范围：-2～12℃；库容：97m³；产品系列库容范围：/；机组总功率：5KW；总制冷量：8700W；压缩机型号：ZB38KQE；压缩机结构型式：全封闭涡旋；压缩机制冷量：8700W；压缩机台数：1；冷凝方式：风冷；融霜方式：加热；面板材料：彩钢板；芯层材料：阻燃性硬质聚氨酯；芯层厚度：100mm。 |  | 购机补贴(非通用类) | 2024-11-24 | 浙江省 | 待修改 | 铭牌图片：不符合填报要求。要求铆接。销售价格未填。
果菜茶初加工机械 | 果蔬初加工机械 | 果蔬冷藏保鲜设备 | 库容100-200m³简易保鲜储藏设备 | 浙江奥创制冷设备有限公司 | 组合冷库 | ZK195 |  | 库容:195m³ | 型号名称：ZK195型组合冷库；结构形式（组合式）：组合式；库温范围：-2～12℃；库容：195m³；产品系列库容范围：/；机组总功率：9KW；总制冷量：14500W；压缩机型号：ZB58KQE；压缩机结构型式：全封闭涡旋；压缩机制冷量：14500W；压缩机台数：1；冷凝方式：风冷；融霜方式：加热；面板材料：彩钢板；芯层材料：阻燃性硬质聚氨酯；芯层厚度：100mm。 |  | 购机补贴(非通用类) | 2024-11-24 | 浙江省 | 待修改 | 铭牌图片：不符合填报要求。要求铆接。销售价格未填。
果菜茶初加工机械 | 果蔬初加工机械 | 果蔬冷藏保鲜设备 | 库容200-400m³简易保鲜储藏设备 | 浙江奥创制冷设备有限公司 | 组合冷库 | ZK300 |  | 库容:300m³ | 型号名称：ZK300型组合冷库；结构形式（组合式）：组合式；库温范围：-2～12℃；库容：300m³；产品系列库容范围：/；机组总功率：11KW；总制冷量：19350W；压缩机型号：ZB76KQE；压缩机结构型式：全封闭涡旋；压缩机制冷量：19350W；压缩机台数：1；冷凝方式：风冷；融霜方式：加热；面板材料：彩钢板；芯层材料：阻燃性硬质聚氨酯；芯层厚度：100mm。 |  | 购机补贴(非通用类) | 2024-11-24 | 浙江省 | 待修改 | 铭牌图片：不符合填报要求。要求铆接。销售价格未填。
果菜茶初加工机械 | 果蔬初加工机械 | 果蔬冷藏保鲜设备 | 库容400m³及以上简易保鲜储藏设备 | 浙江奥创制冷设备有限公司 | 组合冷库 | ZK500 |  | 库容:500m³ | 型号名称：ZK500型组合冷库；结构形式（组合式）：组合式；库温范围：-2～12℃；库容：500m³；产品系列库容范围：/；机组总功率：14KW；总制冷量：28250W；压缩机型号：ZB114KQE；压缩机结构型式：全封闭涡旋；压缩机制冷量：28250W；压缩机台数：1；冷凝方式：风冷；融霜方式：加热；面板材料：彩钢板；芯层材料：阻燃性硬质聚氨酯；芯层厚度：100mm。 |  | 购机补贴(非通用类) | 2024-11-24 | 浙江省 | 待修改 | 铭牌图片：不符合填报要求。要求铆接。销售价格未填。
果菜茶初加工机械 | 茶叶初加工机械 | 茶叶揉捻机 | 揉筒直径35-50cm揉捻机 | 衢州威航机械制造有限公司 | 茶叶揉捻机 | 6CRW-35 |  | 揉捻机型式:揉捻机;揉筒直径:35cm | 结构型式：盘式，传动型式：齿轮箱减速传动，加压型式：单柱丝杆式加压，控制方式：人工控制，揉桶直径：350mm,揉桶高度：250mm,揉盘内径：680mm，棱骨数量：内棱骨4根，外棱骨：12根，配套动力功率：0.75kW,揉桶回转转速：42±5r/min; | 0.75 | 购机补贴(非通用类) | 2026-10-25 | 浙江省 | 待修改 | 铭牌图片：不符合填报要求。 未铆在整机上
果菜茶初加工机械 | 茶叶初加工机械 | 茶叶揉捻机 | 揉筒直径35-50cm揉捻机 | 衢州威航机械制造有限公司 | 茶叶揉捻机 | 6CRW-40 |  | 揉捻机型式:揉捻机;揉筒直径:40cm | 结构型式：盘式，传动型式：齿轮箱减速传动，加压型式：单柱丝杆式加压，控制方式：人工控制，揉桶直径：400mm,揉桶高度：285mm,揉盘内径：740mm，棱骨数量：内棱骨4根，外棱骨：12根，配套动力功率：1.1kW,揉桶回转转速：45±5r/min; | 1.1 | 购机补贴(非通用类) | 2026-10-25 | 浙江省 | 待修改 | 铭牌图片：不符合填报要求。 未铆在整机上
果菜茶初加工机械 | 茶叶初加工机械 | 茶叶揉捻机 | 揉筒直径50-60cm揉捻机 | 衢州威航机械制造有限公司 | 茶叶揉捻机 | 6CRW-55 |  | 揉捻机型式:揉捻机;揉筒直径:55cm | 结构型式：盘式，传动型式：齿轮箱减速传动，加压型式：双柱丝杆式加压，控制方式：人工控制，揉桶直径：550mm,揉桶高度：400mm,揉盘内径：955mm，棱骨数量：内棱骨5根，外棱骨：15根，配套动力功率：2.2kW,揉桶回转转速：45±5r/min; | 2.2 | 购机补贴(非通用类) | 2026-10-25 | 浙江省 | 待修改 | 铭牌图片：不符合填报要求。 未铆在整机上
果菜茶初加工机械 | 茶叶初加工机械 | 茶叶揉捻机 | 揉筒直径60cm及以上揉捻机(含揉捻机组) | 衢州威航机械制造有限公司 | 茶叶揉捻机 | 6CRW-65 |  | 揉捻机型式:揉捻机;揉筒直径:65cm | 结构型式：盘式，传动型式：齿轮箱减速传动，加压型式：双柱丝杆式加压，控制方式：人工控制，揉桶直径：650mm,揉桶高度：500mm,揉盘内径：1100mm，棱骨数量：内棱骨5根，外棱骨：18根，配套动力功率：4kW,揉桶回转转速：45±5r/min; | 4 | 购机补贴(非通用类) | 2026-10-25 | 浙江省 | 待修改 | 铭牌图片：不符合填报要求。 未铆在整机上
果菜茶初加工机械 | 茶叶初加工机械 | 茶叶炒（烘）干机 | 烘干面积10m²以下连续自动式茶叶烘干机 | 西安圣达环保设备有限公司 | 微波茶叶烘干机 | 6CHW-7.5A |  | 烘干面积:7.7m2;连续自动式茶叶烘干机:是 | 产品规格表 序号 项目 单位 设计值 1 规格型号 / 6CHW—7.5A 2 网带式 3 外形尺寸（长×宽×高）（不含外置加热装置） mm 7600×1950×2200 4 风机转速 r/min 2800 5 加热方式 / 电+微波 6 滚筒直径或炒锅口径a ㎝ / 7 滚筒长度方向开孔率e / / 8 滚筒、炒锅或炒手工作转速a r/min / 9 有效摊叶（干燥）面积bc m2 7.7 10 匀叶轮工作宽度b ㎝ 103 11 烘板或网页层数b / 1 12 每层烘板或网页有效烘干长度b ㎝ 750 13 流化床工作宽度b ㎝ / 14 流化床工作长度b ㎝ / 15 流化床加热输送带有效作业长度b ㎝ / 16 烘盘规格（直径或长×宽）c ㎝ / 17 烘盘数量c 个 / 18 槽锅数量d 个 / 19 槽锅规格（长×宽）d cm / 20 控制方式a、d / / 21 生产率 kg/h 45 22 配套功率 kW 27+64 |  | 购机补贴(非通用类) | 2027-03-13 | 陕西省 | 待修改 | 铭牌图片：不符合填报要求。非实物照片 无销售价格
果菜茶初加工机械 | 茶叶初加工机械 | 茶叶炒（烘）干机 | 烘干面积10m²以下连续自动式茶叶烘干机 | 西安圣达环保设备有限公司 | 微波茶叶烘干机 | 6CHW-7.5B |  | 烘干面积:7.7m2;连续自动式茶叶烘干机:是 | 产品规格表 序号 项目 单位 设计值 1 规格型号 / 6CHW—7.5B 2 网带式 3 外形尺寸（长×宽×高）（不含外置加热装置） mm 7600×1950×2200 4 风机转速 r/min 2800 5 加热方式 / 电+微波 6 滚筒直径或炒锅口径a ㎝ / 7 滚筒长度方向开孔率e / / 8 滚筒、炒锅或炒手工作转速a r/min / 9 有效摊叶（干燥）面积bc m2 7.7 10 匀叶轮工作宽度b ㎝ 103 11 烘板或网页层数b / 1 12 每层烘板或网页有效烘干长度b ㎝ 750 13 流化床工作宽度b ㎝ / 14 流化床工作长度b ㎝ / 15 流化床加热输送带有效作业长度b ㎝ / 16 烘盘规格（直径或长×宽）c ㎝ / 17 烘盘数量c 个 / 18 槽锅数量d 个 / 19 槽锅规格（长×宽）d cm / 20 控制方式a、d / / 21 生产率 kg/h 40 22 配套功率 kW 27+56 |  | 购机补贴(非通用类) | 2027-03-13 | 陕西省 | 待修改 | 铭牌图片：不符合填报要求。 无销售价格
果菜茶初加工机械 | 茶叶初加工机械 | 茶叶炒（烘）干机 | 烘干面积10m²以下连续自动式茶叶烘干机 | 西安圣达环保设备有限公司 | 微波茶叶烘干机 | 6CHW-9 |  | 烘干面积:8.9m2;连续自动式茶叶烘干机:是 | 产品规格表 序号 项目 单位 设计值 1 规格型号 / 6CHW—92结构型式 网带式 3 外形尺寸（长×宽×高）（不含外置加热装置） mm 8700×1950×2200 4 风机转速 r/min 2800 5 加热方式 / 电+微波 6 滚筒直径或炒锅口径a ㎝ / 7 滚筒长度方向开孔率e / / 8 滚筒、炒锅或炒手工作转速a r/min / 9 有效摊叶（干燥）面积bc m2 8.9 10 匀叶轮工作宽度b ㎝ 103 11 烘板或网页层数b / 1 12 每层烘板或网页有效烘干长度b ㎝ 860 13 流化床工作宽度b ㎝ / 14 流化床工作长度b ㎝ / 15 流化床加热输送带有效作业长度b ㎝ / 16 烘盘规格（直径或长×宽）c ㎝ / 17 烘盘数量c 个 / 18 槽锅数量d 个 / 19 槽锅规格（长×宽）d cm / 20 控制方式a、d / / 21 生产率 kg/h 60 22 配套功率 kW 36+82 |  | 购机补贴(非通用类) | 2027-03-13 | 陕西省 | 待修改 | 铭牌图片：不符合填报要求。 未填销售价格
农用动力机械 | 拖拉机 | 轮式拖拉机 | 50-60马力两轮驱动拖拉机 | 山东联诚农业装备有限公司 | 轮式拖拉机 | LC500D | 发动机品牌及型号：四达SD4DW3D；标定功率（kW）：36.8；制造商：江苏四达动力机械集团有限公司；排放阶段：第三阶段； 选配： 锡柴4DW91-50GAG3U；36.8KW；一汽解放汽车有限公司无锡柴油机厂；第三阶段。 | 功率:50马力;驱动方式:两轮驱动 | 两轮驱动；外廓尺寸：3300×1520×2100mm；轴距1850mm；轮距（前轮/后轮）：950/1100-1205；轮距（前轮/后轮）调整方式：不可调/无级可调；最小使用质量：1420kg；最大配重（前/后）：45kg/56kg；档位数（前进/倒退/爬行）：8/2/0；主变速档位数*副变速档位数/其他档位数：（4+1）*2;发动机与离合器联接方式：直联；起动方式：电启动；翻倾防护装置（驾驶室或安全框架）：安全框架；转向系型式：前轮全液压转向；传动系变速箱型式：机械平面组成式；主变速箱换挡型式：机械有级档；副变速箱换档方式：机械有级档；轮胎型号（前轮/后轮）：5.0-12/13.6-16 | 36.8 | 购机补贴(通用类) | 2026-12-30 | 山东省 | 待修改 | 投档产品翻倾防护装置结构与强度检验报告不符。 |  | W201606061 | 机械工业农业机械产品质量检测中心（济南） | W201606120 | 机械工业农业机械产品质量检测中心（济南）
农用动力机械 | 拖拉机 | 轮式拖拉机 | 100马力及以上两轮驱动拖拉机 | 山东东汽农业装备有限公司 | 轮式拖拉机 | DQ1300-D | 发动机型号：LR6A3ZU22/0956E、功率：95.6kW、发动机转速：2200、制造商：一拖（洛阳）柴油机有限公司、排放阶段：国三、排放标准：GB20891-2014 | 功率:130马力;驱动方式:四轮驱动 | 外廓尺寸(长×宽×高)：）4880×2150×2900mm；轴距：2500mm；轮距（前轮/后轮）：1580、1680/1660-2060mm；最小离地间隙：450（油缸支座底部）mm；最小使用质量：4350kg；挡位数(前进/倒退/爬行)：12/12/0；标准配重(前/后)：240/360kg；发动机与离合器联接方式：直联；功率：95.6kW；驱动方式：两轮驱动 | 95.6 | 购机补贴(通用类) | 2026-12-30 | 山东省 | 待修改 | 翻倾防护装置：不符合填报要求。 产品图片：不符合填报要求。 投档产品安装的防翻架与提供的防翻架报告结构形式不一致，且报告中未包含投档型号 |  | W201205006 | 山东省农业机械样品质量监督检验站 | W201505072 | 山东省农业机械产品质量监督检验站
农用动力机械 | 拖拉机 | 轮式拖拉机 | 50-60马力四轮驱动拖拉机 | 宏力重工有限公司 | 轮式拖拉机 | HL554-B | 型号：4D27ZT32/554，功率：40.5KW，制造商：浙江新柴股份有限公司，排放阶段：第三阶段 | 功率:55马力;驱动方式:四轮驱动 | 整机外廊尺寸：3800*1650*2400mm；驱动方式：四轮驱动；功率：40.5KW；国三发动机；轴距：2010mm；常用轮距（前轮/后轮）：1250/1320mm；轮距（前轮/后轮）：1250、1320、1400、1480/1250、1320、1400、1480、1560mm；最小离地间隙：400mm；变速箱前端面至后驱动轴轴心线的水平距离：1180mm；变速箱齿轮副轴孔中心距：92±0.044；最小使用质量：2180kg；最小使用比质量：53.83（kg/kw）；标准配重（前/后）：52/320kg；档位数（前进/后退）：8/2；主变速挡位数：4+1；副变速挡位数：2；最高设计理论速度：31.03km/h；发动机与主离合器联接方式：直联 | 40.5 | 购机补贴(通用类) | 2024-12-30 | 河北省 | 待修改 | 翻倾防护装置：不符合填报要求。 产品图片：不符合填报要求。 不一致 |  | FH19GW0521 | 国家拖拉机质量监督检验中心 | LT18GK0151 | 国家拖拉机质量监督检验中心
农用动力机械 | 拖拉机 | 轮式拖拉机 | 50-60马力四轮驱动拖拉机 | 山东联诚农业装备有限公司 | 轮式拖拉机 | LC504D | 发动机品牌及型号：四达SD4DW3D；标定功率（kW）：36.8；制造商：江苏四达动力机械集团有限公司；排放阶段：第三阶段； 选配： 锡柴4DW91-50GAG3U；36.8KW；一汽解放汽车有限公司无锡柴油机厂；第三阶段。 | 功率:50马力;驱动方式:四轮驱动 | 四轮驱动；外廓尺寸：3300×1520×2100mm；轴距1850mm；轮距（前轮/后轮）：1050/1100-1205；轮距（前轮/后轮）调整方式：不可调/无级可调；最小使用质量：1505kg；最大配重（前/后）：45kg/56kg；档位数（前进/倒退/爬行）：8/2/0；主变速档位数*副变速档位数/其他档位数：（4+1）*2;发动机与离合器联接方式：直联；起动方式：电启动；翻倾防护装置（驾驶室或安全框架）：安全框架；转向系型式：前轮全液压转向；传动系变速箱型式：机械平面组成式；主变速箱换挡型式：机械有级档；副变速箱换档方式：机械有级档；轮胎型号（前轮/后轮）：7.0-12/13.6-16 | 36.8 | 购机补贴(通用类) | 2026-12-30 | 山东省 | 待修改 | 投档产品翻倾防护装置结构与强度检验报告不符。 |  | W201606061 | 机械工业农业机械产品质量检测中心（济南） | W201606121 | 机械工业农业机械产品质量检测中心（济南）
农用动力机械 | 拖拉机 | 轮式拖拉机 | 50-60马力四轮驱动拖拉机 | 潍坊浩博农业装备有限公司 | 轮式拖拉机 | HX504 | 发动机型号：YN4A055-31VE；功率：36.8kW;制造商：山东云内动力有限责任公司，排放阶段：第Ⅲ阶段 | 功率:50马力;驱动方式:四轮驱动 | 标定功率:36.8kW(50马力）；驱动方式:四轮驱动；最小使用质量：1605kg；最小使用比质量:43.61kg/kW（安全架）、；外廓尺寸(长×宽×高及部位)：3830×1550×2400mm(安全架顶部）；轴距：1880mm；挡位数(前进/倒退)：8/2；轮胎型号(前轮/后轮)：8.3-24/11-32 | 36.8 | 购机补贴(通用类) | 2027-04-10 | 山东省 | 待修改 | 翻倾防护装置：不符合填报要求。 产品图片：不符合填报要求。 安全架报告与图片不一致 |  | WJ2021EFH002 | 河南省拖拉机柴油机产品质量监督检验中心 | （2021）2240032 | 潍坊市产品质量检验所
农用动力机械 | 拖拉机 | 轮式拖拉机 | 50-60马力四轮驱动拖拉机 | 潍坊华博农业装备有限公司 | 轮式拖拉机 | NF504 | 配套动力型号:WP3.2G50E346，制造商：潍柴动力扬州柴油机有限责任公司，气缸数：4，标定功率（kW）:36.8kW，转速（r/min）：2400，排放标准：第3阶段 | 功率:50马力;驱动方式:四轮驱动 | 功率：50马力；驱动型式：四轮驱动 | 36.8 | 购机补贴(通用类) | 2027-03-23 | 山东省 | 待修改 | 翻倾防护装置：不符合填报要求。 产品图片：不符合填报要求。 上传与安全架报告相同的图片，删除多余图片 |  | NW202107007/NW202107008 | 山东省农业机械科学研究院产品质量检测中心 | HB21SJ0062K | 湖北三智农业机械检测有限公司
农用动力机械 | 拖拉机 | 轮式拖拉机 | 50-60马力四轮驱动拖拉机 | 潍坊华博农业装备有限公司 | 轮式拖拉机 | NF504-1 | 配套动力型号:4B5-50V32，制造商：安徽全柴动力股份有限公司，气缸数：4，标定功率（kW）:36.8kW，转速（r/min）：2400，排放标准：第3阶段 | 功率:50马力;驱动方式:四轮驱动 | 功率：50马力；驱动型式：四轮驱动 | 36.8 | 购机补贴(通用类) | 2027-03-23 | 山东省 | 待修改 | 翻倾防护装置：不符合填报要求。 产品图片：不符合填报要求。 上传与安全架报告相同的图片，删除多余图片 |  | NW202107007/NW202107008 | 山东省农业机械科学研究院产品质量检测中心 | HB21SJ0062K | 湖北三智农业机械检测有限公司
农用动力机械 | 拖拉机 | 轮式拖拉机 | 60-70马力四轮驱动拖拉机 | 宏力重工有限公司 | 轮式拖拉机 | HL604 | 型号：4TD60，功率：44.1KW，制造商：山东华源莱动内燃机有限公司，排放阶段：第三阶段； | 功率:60马力;驱动方式:四轮驱动 | 整机外廊尺寸：3600*1550*2235mm；驱动方式：四轮驱动；功率：44.1KW；国三发动机；轴距：1950mm；常用轮距（前轮/后轮）：1180/1220mm；轮距（前轮/后轮）：1180、1230、1350/1220-1575(mm)；最小离地间隙：310mm；最小使用质量：1880kg；最小使用比质量：42.63（kg/kw）；变速箱前端面至后驱动轴轴心线的水平距离：1065mm；变速箱齿轮副轴孔中心距：80.5±0.044；标准配重（前/后）：80/100kg；档位数（前进/后退）：8/2；主变速挡位数：4+1；副变速挡位数：2；最高设计理论速度：31.46km/h；发动机与主离合器联接方式：直联； | 44.1 | 购机补贴(通用类) | 2024-12-30 | 河北省 | 待修改 | 翻倾防护装置：不符合填报要求。 产品图片：不符合填报要求。 不一致 |  | FH19GW1231 | 国家拖拉机质量监督检验中心 | LT18GK0161 | 国家拖拉机质量监督检验中心
农用动力机械 | 拖拉机 | 轮式拖拉机 | 60-70马力四轮驱动拖拉机 | 宏力重工有限公司 | 轮式拖拉机 | HL604-B | 型号：4D27ZT32/604，功率：44.2KW，制造商：浙江新柴股份有限公司，排放阶段：第三阶段； | 功率:60马力;驱动方式:四轮驱动 | 整机外廊尺寸：3800*1650*2400mm；驱动方式：四轮驱动；功率：44.2KW；国三发动机；轴距：2010mm；常用轮距（前轮/后轮）：1250/1320mm；轮距（前轮/后轮）：1250、1320、1400、1480/1250、1320、1400、1480、1560mm；最小离地间隙：400mm；变速箱前端面至后驱动轴轴心线的水平距离：1180mm；变速箱齿轮副轴孔中心距：92±0.044；最小使用质量：2180kg；最小使用比质量：49.32（kg/kw）；标准配重（前/后）：52/320kg；档位数（前进/后退）：8/2；主变速挡位数：4+1；副变速挡位数：2；最高设计理论速度：31.03km/h；发动机与主离合器联接方式：直联； | 44.2 | 购机补贴(通用类) | 2024-12-30 | 河北省 | 待修改 | 翻倾防护装置：不符合填报要求。 产品图片：不符合填报要求。 安全架报告与图片不一致 |  | FH19GW0521 | 国家拖拉机质量监督检验中心 | LT18GK0151 | 国家拖拉机质量监督检验中心
农用动力机械 | 拖拉机 | 轮式拖拉机 | 60-70马力四轮驱动拖拉机 | 湖北特拉斯农业机械有限公司 | 轮式拖拉机 | TLS604 | 生产厂家：浙江新柴股份有限公司；型号：4D27ZT32/604功率：44.2kw(60马力）；驱动方式：四轮驱动。 | 功率:60马力;驱动方式:四轮驱动 | 发动机生产厂家：浙江新柴股份有限公司排放阶段：国三；驱动方式：四轮驱动；标定功率：44.2KW(60马力)；发动机型号：4D27ZT32/604； 最小使用质量：1908Kg；整机外廓尺寸：3515×1520×2490（安全架顶部）；轴距：1870mm； 轮胎型号（前轮/后轮）：8.3-20/12.4-28 | 44.2 | 购机补贴(通用类) | 2025-04-11 | 湖北省 | 待修改 | 产品图片：不符合填报要求。 投档型号与样机照片的型号不一致 |  | NO:HB2019FHZ093 | 湖北三智农业机械检测有限公司 | NO:HBNJ201909048 | 湖北三智农业机械检测有限公司
农用动力机械 | 拖拉机 | 轮式拖拉机 | 60-70马力四轮驱动拖拉机 | 潍坊浩博农业装备有限公司 | 轮式拖拉机 | HX604 | 发动机型号：YD4JZ60C1；功率：44.1kW;制造商：扬动股份有限公司，排放阶段：第Ⅲ阶段 | 功率:60马力;驱动方式:四轮驱动 | 标定功率:44.1kW(60马力）；驱动方式:四轮驱动；最小使用质量：1805kg；最小使用比质量:40.93kg/kW（安全架）、；外廓尺寸(长×宽×高及部位)：3830×1550×2400mm(安全架顶部）；轴距：1880mm；挡位数(前进/倒退)：8/2；轮胎型号(前轮/后轮)：8.3-24/11-32。 | 44.1 | 购机补贴(通用类) | 2027-04-10 | 山东省 | 待修改 | 翻倾防护装置：不符合填报要求。 产品图片：不符合填报要求。 安全架报告与图片不一致 |  | WJ2021EFH002 | 河南省拖拉机柴油机产品质量监督检验中心 | （2021）2240032 | 潍坊市产品质量检验所
农用动力机械 | 拖拉机 | 轮式拖拉机 | 60-70马力四轮驱动拖拉机 | 潍坊华博农业装备有限公司 | 轮式拖拉机 | NF604-1 | 配套动力型号:4D27ZT32/604，制造商：浙江新柴股份有限公司，气缸数：4，标定功率（kW）:44.2kW，转速（r/min）：2400，排放标准：第3阶段 | 功率:60马力;驱动方式:四轮驱动 | 功率：60马力；驱动型式：四轮驱动 | 44.2 | 购机补贴(通用类) | 2027-03-23 | 山东省 | 待修改 | 翻倾防护装置：不符合填报要求。 产品图片：不符合填报要求。 上传与安全架报告相同的图片，删除多余图片 |  | NW202107007/NW202107008 | 山东省农业机械科学研究院产品质量检测中心 | HB21SJ0062K | 湖北三智农业机械检测有限公司
农用动力机械 | 拖拉机 | 轮式拖拉机 | 60-70马力四轮驱动拖拉机 | 潍坊华博农业装备有限公司 | 轮式拖拉机 | NF604-2 | 配套动力型号:WP3.2G61E316，制造商：潍柴动力扬州柴油机有限责任公司，气缸数：4，标定功率（kW）:44.1kW，转速（r/min）：2400，排放标准：第3阶段 | 功率:60马力;驱动方式:四轮驱动 | 功率：60马力；驱动型式：四轮驱动 | 44.1 | 购机补贴(通用类) | 2027-03-23 | 山东省 | 待修改 | 翻倾防护装置：不符合填报要求。 产品图片：不符合填报要求。 上传与安全架报告相同的图片，删除多余图片 |  | NW202107007/NW202107008 | 山东省农业机械科学研究院产品质量检测中心 | HB21SJ0062K | 湖北三智农业机械检测有限公司
农用动力机械 | 拖拉机 | 轮式拖拉机 | 70-80马力四轮驱动拖拉机 | 宏力重工有限公司 | 轮式拖拉机 | HL704-B | 型号：4D32ZT33/704，功率：52kw，制造商：浙江新柴股份有限公司，排放阶段：第三阶段 | 功率:70马力;驱动方式:四轮驱动;最小使用比质量(kg/kW):41.92 | 整机外廊尺寸：3800*1650*2400mm（安全架）3800*1650*2760mm（驾驶室）；驱动方式：四轮驱动；功率：52KW；国三发动机；轴距：2010mm；常用轮距（前轮/后轮）：1250/1320mm；轮距（前轮/后轮）：1250、1320、1400、1480/1250、1320、1400、1480、1560mm；最小离地间隙：400mm；变速箱前端面至后驱动轴轴心线的水平距离：1180mm；变速箱齿轮副轴孔中心距：92±0.044；最小使用质量：2180kg/2450kg；最小使用比质量41.92/47.12kg/kw；标准配重（前/后）：52/320kg；档位数（前进/后退）：8/2；主变速挡位数：4+1；副变速挡位数：2；最高设计理论速度：31.03km/h；发动机与主离合器联接方式：直联； | 52 | 购机补贴(通用类) | 2024-12-30 | 河北省 | 待修改 | 产品图片：不符合填报要求。 安全架型式报告与图片不一致 |  | FH19GW0521/FH19GW0511 | 国家拖拉机质量监督检验中心 | LT18GK0151 | 国家拖拉机质量监督检验中心
农用动力机械 | 拖拉机 | 轮式拖拉机 | 70-80马力四轮驱动拖拉机 | 江西中联智能农机有限责任公司 | 轮式拖拉机 | RK704 | 国三，4C5-70U32，全柴，功率：51.5kW； | 功率:70马力;驱动方式:四轮驱动;最小使用比质量(kg/kW):52.42 | 功率：70马力；型式：四轮驱动；最小使用比质量（kg/kw）为52.42（安全架）；选装驾驶室最小使用比质量（kg/kw）为54.95； | 51.5 | 购机补贴(通用类) | 2026-12-30 | 江西省 | 待修改 | 翻倾防护装置：不符合填报要求。 产品图片：不符合填报要求。 安全架结构型式报告与图片不一致 |  | NW202103065、NW202103064 | 山东省农业机械科学研究院产品质量检测中心 | LT21GK0151 | 国家拖拉机质量检验检测中心（洛阳西苑车辆与动力检验所有限公司）
农用动力机械 | 拖拉机 | 轮式拖拉机 | 70-80马力四轮驱动拖拉机 | 克拉斯（山东）农业机械有限公司 | 轮式拖拉机 | KLS704-A | 发动机型号：YN4EZ070-32CR，功率：51.5kw，制造商：昆明云内动力股份有限公司，排放阶段：国三阶段 | 功率:70马力;驱动方式:四轮驱动;最小使用比质量(kg/kW):44.17 | 驱动型式：四轮驱动，外形尺寸：3810*1630*2410mm（安全架）3810*1760*2780mm（驾驶室），最小使用质量：2275kg（安全架）2455kg（驾驶室），功率：51.5kw，最小使用比质量：44.17kg/kw（安全架）47.67kg/kw（驾驶室），动力输出轴标准转速：540/760r/min | 51.5 | 购机补贴(通用类) | 2026-04-01 | 山东省 | 待修改 | 产品图片：不符合填报要求。 一种配置上传一种图片 |  | WJ2021AFH07G/WJ2021AFH06G | 河南省拖拉机柴油机产品质量监督检验中心 | （2020）2240080 | 潍坊市产品质量检验所
农用动力机械 | 拖拉机 | 轮式拖拉机 | 70-80马力四轮驱动拖拉机 | 山东鲁拖农业装备有限公司 | 轮式拖拉机 | LT704A | 发动机型号：4D32ZT33/704；发动机标定功率：52kw；发动机制造商：浙江新柴股份有限公司；排放阶段：GB20891-2014第三阶段。发动机型号：WP2.3G70E310；发动机标定功率：51.5kw；发动机制造商：潍柴动力扬州柴油机有限责任公司；排放阶段：GB20891-2014第三阶段。发动机型号：SD4DW3Z；发动机标定功率：52kw；发动机制造商：江苏四达动力机械集团有限公司；排放阶段：GB20891-2014第三阶段。 | 功率:70马力;驱动方式:四轮驱动;最小使用比质量(kg/kW):38.77 | 整机外廓尺寸(长×宽×高)：安全架3550×1640×2375、驾驶室3550×1640×2560；轴距：1990mm；整机轮距(前轮/后轮)：1325mm/1284mm；整机轮距(前轮/后轮)调整方式：有级调节/无级调节；整机最小使用质量：安全架2016kg/驾驶室2240kg；整机标准配重(前/后)：64kg/120kg；驾驶室：安全驾驶室/安全架；整机档位数,前进/倒退/爬行：8/2/0；整机档位数,主变速/副变速/其他：5/2/0；发动机型式：直列、水冷、四冲程、直喷式燃烧室；发动机型号：SD4DW3Z；发动机生产厂：江苏四达动力机械集团有限公司/；发动机标定转速：2400r/min；排放阶段：GB20891-2014第三阶段; | 52 | 购机补贴(通用类) | 2023-12-31 | 山东省 | 待修改 | 翻倾防护装置：不符合填报要求。产品图片：不符合填报要求。投档产品防配备的护装置（防翻架）与提供的防护装置报告不一致。 |  | NW201704019/NW201704017 | 山东省农业机械科学研究院产品质量检测中心 | NJJC20180809-A | 山东宝鼎农业机械检测有限公司
农用动力机械 | 拖拉机 | 轮式拖拉机 | 70-80马力四轮驱动拖拉机 | 山东泰沃农业装备有限公司 | 轮式拖拉机 | TL704-C1 |  | 功率:70马力;驱动方式:四轮驱动;最小使用比质量(kg/kW):46.54 | 功率:52kW(70马力)；驱动型式：四轮驱动；最小使用比质量（kg/kw）：46.54（安全框架）/48.46（驾驶室）； 机架型式：无架；整机外廓尺寸(mm)：3850×1670×2755(安全架顶部）/3795×1670×2700（驾驶室顶部）；轴距mm:2000,常用轮距mm:1280/1315,轮距:1200、1265、1280、1380/1200、1315、1390、1480；最小离地间隙mm:425（拖挂架底部）；变速箱前端面至后驱动轴轴心线的水平距离mm:1164；变速箱齿轮副轴孔中心距mm:92；最小使用质量kg:2420（安全框架）/2520（驾驶室）；标准配重kg:48/58；档位数(前进/倒退):8/2，主变速档位数:4+1，副变速档位数:2，发动机与主离合器联接方式：直联；翻倾防护装置：驾驶室或安全框架；翻倾防护装置型号：TL1004.45.001，驾驶室/TL1004.46.001，安全框架；空气滤清器型式、型号：干式、KLQ-500GT；座椅型号:XJM-6005,安全带型号:HP-200；转向系型式：全液压；转向操纵机构：方向盘；转向机构型式：前轮转向；传动系箱体数量:2；变速箱型式：机械平面组成式；主变速位置：第2箱体中；主变速换挡方式：机械有级挡，副变速换挡方式：机械有级挡，轮胎数量(前轮/后轮):2/2；液压悬挂系统型式：分置式；悬挂装置型式：后置三点悬挂；悬挂装置类别：2类；液压油泵型号：CBF-320；液压输出组数：2；安全阀全开压力:18MPa；动力输出轴花键数目：8；动力输出轴标准转数r/min:540/760；轮胎型号（前轮/后轮）：9.5-24/14.9-30。 | 52 | 购机补贴(通用类) | 2027-04-10 | 山东省 | 待修改 | 铭牌图片：不符合填报要求。 产品图片：不符合填报要求。 非实物照片无销售价格 |  | 防翻架：WJ2021GFH008/驾驶室：WJ2021GFH007 | 河南省拖拉机柴油机产品质量监督检验中心 | WT202105003 | 黑龙江省彤廷质检技术有限公司
农用动力机械 | 拖拉机 | 轮式拖拉机 | 70-80马力四轮驱动拖拉机 | 潍坊华博农业装备有限公司 | 轮式拖拉机 | NF704 | 配套动力型号:YN4EZ070-32CR，制造商：昆明云内动力股份有限公司，气缸数：4，标定功率（kW）:51.5kW，转速（r/min）：2300，排放标准：第3阶段 | 功率:70马力;驱动方式:四轮驱动;最小使用比质量(kg/kW):40.2/41.2 | 功率：70马力；驱动型式：四轮驱动；最小使用比质量：40.2（安全架）/41.2(驾驶室） | 51.5 | 购机补贴(通用类) | 2027-03-23 | 山东省 | 待修改 | 翻倾防护装置：不符合填报要求。 产品图片：不符合填报要求。 安全架报告与图片不一致 |  | NW202107007/NW202107008 | 山东省农业机械科学研究院产品质量检测中心 | HB21SJ0062K | 湖北三智农业机械检测有限公司
农用动力机械 | 拖拉机 | 轮式拖拉机 | 70-80马力四轮驱动拖拉机 | 潍坊中驰奔野农业装备有限公司 | 轮式拖拉机 | 704-A | 发动机型号:4D32ZT33/704;标定功率（kW）：52;制造商名称:浙江新柴股份有限公司;排放标准：第三阶段 | 功率:70马力;驱动方式:四轮驱动;最小使用比质量(kg/kW):38.1 | 功率：52kW（70马力），驱动型式：四轮驱动，整机机架型式：无架，整机外廓尺寸（mm）：3650x1650x2450(选装驾驶室：3650x1650x2500），轴距mm：1950，常用轮距mm：1300/1300，轮距mm：1150,1200,1300/1150,1200,1300，最小离地间隙mm：350，离合器壳体前端面至后驱动轴轴心线的水平距离mm：1060，变速箱齿轮副轴孔中心距mm：90，最小使用质量kg：1980（选装驾驶室最小使用质量：2100），标准配重kg：49/56，最小使用比质量：38.1kg/kW（选装驾驶室最小使用比质量：40.4kg/kW）,档位数（前进/倒退）：8/2，主变速档位数：4+1，副变速档位数：2，发动机与主离合器联接方式：直联，翻倾防护装置：安全框架（选装驾驶室），翻倾防护装置型号：ZC604.38.01（安全架）/ZC1204.301B（驾驶室），空气滤清器型式、型号：湿式、30-CC，座椅型号：SMT-CS06-1，安全带型号：DC-1000-001，转向系型式：全液压，转向操纵机构：方向盘，转向机构型式：前轮转向，传动系箱体数量：2，变速箱型式：机械平面组成式，主变速换挡方式：机械有级挡，副变速换挡方式：机械有级挡，轮胎数量（前轮/后轮）：2/2，液压悬挂系统型式：分置式，悬挂装置型式：后置三点悬挂，悬挂装置类别：2类，液压油泵型号：CBN-316，安全阀全开压力：18±0.5MPa，动力输出轴花键数目：8，动力输出轴标准转速r/min：540/760。 | 52 | 购机补贴(通用类) | 2025-07-05 | 山东省 | 待修改 | 翻倾防护装置：不符合填报要求。 产品图片：不符合填报要求。 |  | WJ2019IFH027,WJ2019IFH028 | 河南省拖拉机柴油机产品质量监督检验中心,河南省拖拉机柴油机产品质量监督检验中心 | (2019)2240044 | 潍坊市产品质量检验所
农用动力机械 | 拖拉机 | 轮式拖拉机 | 70-80马力四轮驱动拖拉机 | 潍坊中驰奔野农业装备有限公司 | 轮式拖拉机 | 704-S | 发动机型号:4D32ZT33/704;标定功率（kW）：52;制造商名称:浙江新柴股份有限公司;排放标准：第三阶段 | 功率:70马力;驱动方式:四轮驱动;最小使用比质量(kg/kW):40.4 | 功率：52kW（70马力），驱动型式：四轮驱动，整机机架型式：无架，整机外廓尺寸（mm）：3700x1650x2600(选装驾驶室：3700x1650x2700），轴距mm：1960，常用轮距mm：1300/1300，轮距mm：1200,1300/1200,1300,最小离地间隙mm：400，离合器壳体前端面至后驱动轴轴心线的水平距离mm：1170，变速箱齿轮副轴孔中心距mm：90，最小使用质量kg：2100（选装驾驶室最小使用质量：2150），标准配重kg：90/54，最小使用比质量：40.4kg/kW（选装驾驶室最小使用比质量：41.3kg/kW）,档位数（前进/倒退）：8/8，主变速档位数：4，副变速档位数：2x(1+1)，发动机与主离合器联接方式：直联，翻倾防护装置：安全框架（选装驾驶室），翻倾防护装置型号：ZC604.38.01（安全架）/ZC1204.301B（驾驶室），空气滤清器型式、型号：湿式、30-CC，座椅型号：SMT-CS06-1，安全带型号：DC-1000-001，转向系型式：全液压，转向操纵机构：方向盘，转向机构型式：前轮转向，传动系箱体数量：2，变速箱型式：机械平面组成式，主变速换挡方式：机械有级挡，副变速换挡方式：机械有级挡，轮胎数量（前轮/后轮）：2/2，液压悬挂系统型式：分置式，悬挂装置型式：后置三点悬挂，悬挂装置类别：2类，液压油泵型号：CBN-316，安全阀全开压力：18±0.5MPa，动力输出轴花键数目：8，动力输出轴标准转速r/min：540/760。 | 52 | 购机补贴(通用类) | 2025-07-05 | 山东省 | 待修改 | 翻倾防护装置：不符合填报要求。 产品图片：不符合填报要求。 投档安全架型号与安全架报告不一致 |  | WJ2019IFH027,WJ2019IFH028 | 河南省拖拉机柴油机产品质量监督检验中心,河南省拖拉机柴油机产品质量监督检验中心 | (2019)2240023 | 潍坊市产品质量检验所
农用动力机械 | 拖拉机 | 轮式拖拉机 | 80-90马力四轮驱动拖拉机 | 湖北特拉斯农业机械有限公司 | 轮式拖拉机 | TRS804 | 生产厂家：安徽全柴动力股份有限公司；型号；4C6-80C32；功率；59kw(80马力）；驱动方式；四轮驱动 | 功率:80马力;驱动方式:四轮驱动;最小使用比质量(kg/kW):42.03 | 排放阶段：国三；驱动方式：四轮驱动；标定功率：59kw(80马力）最小使用质量：2480kg/2686kg整机外廓尺寸：4060*1820*2740（安全架顶部）4060*1820*2665（驾驶室顶部）发动机型号：4C6-80C32轴距：2030mm 轮胎型号（前轮/后轮）：9.5-24/14.9-30发动机生产厂：安徽全柴动力股份有限公司 | 59 | 购机补贴(通用类) | 2026-02-07 | 湖北省 | 待修改 | 翻倾防护装置：不符合填报要求。结构不一致 产品图片：不符合填报要求。与投档型号不一致 |  | NO:HBSZ2020FHZ178NO:HBSZ2020FHZ201 | 湖北三智农业机械检测有限公司 | NO:WT202006008 | 黑龙江省彤延质检技术有限公司
农用动力机械 | 拖拉机 | 轮式拖拉机 | 80-90马力四轮驱动拖拉机 | 江西中联智能农机有限责任公司 | 轮式拖拉机 | RK804 | 国三，4C6-80C31，全柴，功率：59kW； | 功率:80马力;驱动方式:四轮驱动;最小使用比质量(kg/kW):47.45 | 功率：80马力；型式：四轮驱动；最小使用比质量（kg/kw）为47.45（安全架）；选装驾驶室最小使用比质量（kg/kw）为49.49； | 59 | 购机补贴(通用类) | 2026-12-30 | 江西省 | 待修改 | 翻倾防护装置：不符合填报要求。 产品图片：不符合填报要求。 安全架结构型式报告与图片不一致 |  | NW202103065、NW202103064 | 山东省农业机械科学研究院产品质量检测中心 | LT21GK0151 | 国家拖拉机质量检验检测中心（洛阳西苑车辆与动力检验所有限公司）
农用动力机械 | 拖拉机 | 轮式拖拉机 | 80-90马力四轮驱动拖拉机 | 江西中联智能农机有限责任公司 | 轮式拖拉机 | RX804 | 国三，4C6-80C31，全柴，功率：59kW； | 功率:80马力;驱动方式:四轮驱动;最小使用比质量(kg/kW):48.81 | 功率：80马力；型式：四轮驱动；最小使用比质量（kg/kw）为48.81（安全架）；选装驾驶室最小使用比质量（kg/kw）为50.84； | 59 | 购机补贴(通用类) | 2026-12-30 | 江西省 | 待修改 | 翻倾防护装置：不符合填报要求。 产品图片：不符合填报要求。 安全架结构型式报告与图片不一致 |  | NW202103065、NW202103064 | 山东省农业机械科学研究院产品质量检测中心 | NW202103063 | 山东省农业机械科学研究院产品质量检测中心
农用动力机械 | 拖拉机 | 轮式拖拉机 | 80-90马力四轮驱动拖拉机 | 克拉斯（山东）农业机械有限公司 | 轮式拖拉机 | KLS804 | 发动机型号：YN4EZ080-30CR，标定功率：58.8kw，制造商：昆明云内动力股份有限公司，排放阶段：国三阶段 | 功率:80马力;驱动方式:四轮驱动;最小使用比质量(kg/kW):38.27 | 驱动型式：四轮驱动，外形尺寸：3760*1630*2410mm（安全架），3760*1760*2700mm（驾驶室），最小使用质量：2250kg（安全架）2410kg（驾驶室），功率：58.8kw，最小使用比质量：38.27kg/kw（安全架）40.99kg/kw（驾驶室），动力输出轴标准转速：540/760r/min | 58.8 | 购机补贴(通用类) | 2025-12-30 | 山东省 | 待修改 | 产品图片：不符合填报要求。 一种配置上传一种图片 |  | WJ2020GFH009/WJ2020HFH11G/WJ2020GFH008/WJ2020HFH10G | 河南省拖拉机柴油机产品质量监督检验中心 | （2020）2240080 | 潍坊市产品质量检验所
农用动力机械 | 拖拉机 | 轮式拖拉机 | 80-90马力四轮驱动拖拉机 | 克拉斯（山东）农业机械有限公司 | 轮式拖拉机 | KLS804-A | 发动机型号：4D32ZT33/804，功率：59kw，制造商：浙江新柴股份有限公司，排放阶段：国三阶段 | 功率:80马力;驱动方式:四轮驱动;最小使用比质量(kg/kW):41.1 | 驱动型式：四轮驱动，外形尺寸：3780*1630*2405mm（安全架）3780*1760*2780mm（驾驶室），最小使用质量：2425kg（安全架）2495kg（驾驶室），功率：59kw，最小使用比质量：41.1kg/kw（安全架）42.29kg/kw（驾驶室），动力输出轴标准转速：540/760r/min | 59 | 购机补贴(通用类) | 2026-04-01 | 山东省 | 待修改 | 产品图片：不符合填报要求。 一种配置上传一种图片 |  | WJ2021AFH07G/WJ2021AFH06G | 河南省拖拉机柴油机产品质量监督检验中心 | （2020）2240080 | 潍坊市产品质量检验所
农用动力机械 | 拖拉机 | 轮式拖拉机 | 80-90马力四轮驱动拖拉机 | 山东巴博斯重工有限公司 | 轮式拖拉机 | 804-C | 发动机型号：4D32ZT33/804；标定功率：59kW；发动机生产厂：浙江新柴股份有限公司；排放阶段：国三 | 功率:80马力;驱动方式:四轮驱动;最小使用比质量(kg/kW):42.03 | 驱动方式:四轮驱动；功率(马力):59kW(80马力)；排放阶段：国三；外廓尺寸(长×宽×高)：3800×1800×2830（驾驶室顶部）；轴距或履带接地长：1980；常用轮距(前轮/后轮)或轨距：1300/1300；最小离地间隙及部位：410（牵引架底部）；最小使用质量：2480；最小使用比质量：42.03；标准配重(前/后)：46/56；档位数(前进/倒退)：8/2；主变速档位数：4+1；副变速档位数：2；发动机与离合器联接方式：直联；翻倾防护装置（驾驶室或安全框架）型号、型式及生产商：BBS804.38、简易驾驶室、烟台万禹农业机械有限公司；空气滤清器型号及型式：KL1822、干式；排气管消声腔外形尺寸：Φ115×560；转向系型式：全液压；传动系变速箱型式：机械平面组成式；主变速箱换档方式：机械有级挡；副变速箱换档方式：机械有级挡；轮胎型号(前轮/后轮)：8.3-24/11-32。 | 59 | 购机补贴(通用类) | 2027-04-10 | 山东省 | 待修改 | 产品图片：不符合填报要求。 侧图拍全整机型号 |  | SJ21FH3043 | 湖北三智农业机械检测有限公司 | NJJC20191222 | 山东宝鼎农业机械检测有限公司
农用动力机械 | 拖拉机 | 轮式拖拉机 | 80-90马力四轮驱动拖拉机 | 山东泰沃农业装备有限公司 | 轮式拖拉机 | TL804-C1 |  | 功率:80马力;驱动方式:四轮驱动;最小使用比质量(kg/kW):41.69 | 功率:59kW(80马力)；驱动型式：四轮驱动；最小使用比质量（kg/kw）：41.69（安全框架）/43.73（驾驶室）； 机架型式：无架；整机外廓尺寸(mm)：3850×1670×2755(安全架顶部）/3795×1670×2700（驾驶室顶部）；轴距mm:2000,常用轮距mm:1280/1315,轮距:1200、1265、1280、1380/1200、1315、1390、1480；最小离地间隙mm:425（拖挂架底部）；变速箱前端面至后驱动轴轴心线的水平距离mm:1164；变速箱齿轮副轴孔中心距mm:92；最小使用质量kg:2460（安全框架）/2580（驾驶室）；标准配重kg:48/58；档位数(前进/倒退):8/2，主变速档位数:4+1，副变速档位数:2，发动机与主离合器联接方式：直联；翻倾防护装置：驾驶室或安全框架；翻倾防护装置型号：TL1004.45.001，驾驶室/TL1004.46.001，安全框架；空气滤清器型式、型号：干式、KLQ-500GT；座椅型号:XJM-6005,安全带型号:HP-200；转向系型式：全液压；转向操纵机构：方向盘；转向机构型式：前轮转向；传动系箱体数量:2；变速箱型式：机械平面组成式；主变速位置：第2箱体中；主变速换挡方式：机械有级挡，副变速换挡方式：机械有级挡，轮胎数量(前轮/后轮):2/2；液压悬挂系统型式：分置式；悬挂装置型式：后置三点悬挂；悬挂装置类别：2类；液压油泵型号：CBF-320；液压输出组数：2；安全阀全开压力:18MPa；动力输出轴花键数目：8；动力输出轴标准转数r/min:540/760；轮胎型号（前轮/后轮）：9.5-24/14.9-30。 | 59 | 购机补贴(通用类) | 2027-04-10 | 山东省 | 待修改 | 铭牌图片：不符合填报要求。 产品图片：不符合填报要求。 非实物照片无销售价格 |  | 防翻架：WJ2021GFH008/驾驶室：WJ2021GFH007 | 河南省拖拉机柴油机产品质量监督检验中心 | WT202105003 | 黑龙江省彤廷质检技术有限公司
农用动力机械 | 拖拉机 | 轮式拖拉机 | 90-100马力四轮驱动拖拉机 | 湖北特拉斯农业机械有限公司 | 轮式拖拉机 | TRS904 | 生产厂家：安徽全柴动力股份有限公司；型号：4C6-90C33；功率；66.2kw(90马力）；驱动方式：四轮驱动 | 功率:90马力;驱动方式:四轮驱动;最小使用比质量(kg/kW):41.09 | 排放阶段：国三；驱动方式：四轮驱动；标定功率：66.2kw(90马力）最小使用质量：2720kg/2726kg整机外廓尺寸：4060*1820*2740（安全架顶部）4060*1820*2665（驾驶室顶部）发动机型号：4C6-90C33轴距：2030mm 轮胎型号（前轮/后轮）：9.5-24/14.9-30发动机生产厂：安徽全柴动力股份有限公司 | 66.2 | 购机补贴(通用类) | 2026-02-07 | 湖北省 | 待修改 | 翻倾防护装置：不符合填报要求。 产品图片：不符合填报要求。 |  | NO：HBSZ2020FHZ201NO:HBSZ2020FHZ178 | 湖北三智农业机械检测有限公司 | NO:WT202006008 | 黑龙江省彤延质检技术有限公司
农用动力机械 | 拖拉机 | 轮式拖拉机 | 90-100马力四轮驱动拖拉机 | 几何重工（山东）有限公司 | 轮式拖拉机 | JH904 | 发动机型号：4C6-90U32，功率：66.2kw，制造商：安徽全柴动力股份有限公司，排放阶段：国三。 | 功率:90马力;驱动方式:四轮驱动;最小使用比质量(kg/kW):40.79 | 整机型式：轮式；整机机架型式：无架；整机驱动型式：四轮驱动；整机用途：一般用途；外廓尺寸(长×宽×高)：4050x1830x2750mm（安全框架顶）；4050x1830x2750mm（驾驶室顶）；轴距或履带接地长：2050mm；常用轮距(前轮/后轮)或轨距：1450/1400mm；整机最小离地间隙：370mm；最小使用质量：2700kg（安全框架）；2890（驾驶室）；整机标准配重(前/后)：180/180kg；整机最小使用比质量：40.79kg/kW（安全框架）；43.66（驾驶室）；档位数(前进/倒退)：12+12；整机发动机与主离合器联接方式：直联。 | 66.2 | 购机补贴(通用类) | 2025-12-30 | 山东省 | 待修改 | 最小使用比质量不符合要求。 |  | WJ2020GFH012/WJ2020GFH014 | 河南省拖拉机柴油机产品质量监督检验中心 | (2020)2240067 | 潍坊市产品质量检验所
农用动力机械 | 拖拉机 | 轮式拖拉机 | 90-100马力四轮驱动拖拉机 | 克拉斯（山东）农业机械有限公司 | 轮式拖拉机 | KLS904-A | 发动机型号：4D32RT30/904，功率：66.2kw，制造商：浙江新柴股份有限公司，排放阶段：国三阶段 | 功率:90马力;驱动方式:四轮驱动;最小使用比质量(kg/kW):41.16 | 驱动型式：四驱，外形尺寸：3800*1650*2400mm（安全架），3800*1760*2780mm(驾驶室)，最小使用质量：2725kg（安全架），2795kg（驾驶室），功率：66.2kw，最小使用比质量：41.16kg/kw（安全架），42.22kg/kw（驾驶室），动力输出轴标准转速：540/760r/min | 66.2 | 购机补贴(通用类) | 2026-04-01 | 山东省 | 待修改 | 产品图片：不符合填报要求。 一种配置上传一种图片 |  | WJ2021AFH07G/WJ2021AFH06G | 河南省拖拉机柴油机产品质量监督检验中心 | (2020)2240080 | 潍坊市产品质量检验所
农用动力机械 | 拖拉机 | 轮式拖拉机 | 90-100马力四轮驱动拖拉机 | 山东泰沃农业装备有限公司 | 轮式拖拉机 | TL904-C1 |  | 功率:90马力;驱动方式:四轮驱动;最小使用比质量(kg/kW):66.2 | 功率:66.2kW(90马力)；驱动型式：四轮驱动；最小使用比质量（kg/kw）：41.54（安全框架）/42.3（驾驶室）； 机架型式：无架；整机外廓尺寸(mm)：3850×1670×2755(安全架顶部）/3795×1670×2700（驾驶室顶部）；轴距mm:2000,常用轮距mm:1280/1315,轮距:1200、1265、1280、1380/1200、1315、1390、1480；最小离地间隙mm:425（拖挂架底部）；变速箱前端面至后驱动轴轴心线的水平距离mm:1164；变速箱齿轮副轴孔中心距mm:92；最小使用质量kg:2732（安全框架）/2800（驾驶室）；标准配重kg:48/58；档位数(前进/倒退):8/2，主变速档位数:4+1，副变速档位数:2，发动机与主离合器联接方式：直联；翻倾防护装置：驾驶室或安全框架；翻倾防护装置型号：TL1004.45.001，驾驶室/TL1004.46.001，安全框架；空气滤清器型式、型号：干式、KLQ-500GT；座椅型号:XJM-6005,安全带型号:HP-200；转向系型式：全液压；转向操纵机构：方向盘；转向机构型式：前轮转向；传动系箱体数量:2；变速箱型式：机械平面组成式；主变速位置：第2箱体中；主变速换挡方式：机械有级挡，副变速换挡方式：机械有级挡，轮胎数量(前轮/后轮):2/2；液压悬挂系统型式：分置式；悬挂装置型式：后置三点悬挂；悬挂装置类别：2类；液压油泵型号：CBF-320；液压输出组数：2；安全阀全开压力:18MPa；动力输出轴花键数目：8；动力输出轴标准转数r/min:540/760；轮胎型号（前轮/后轮）：9.5-24/14.9-30。 | 66.2 | 购机补贴(通用类) | 2027-04-10 | 山东省 | 待修改 | 翻倾防护装置：不符合填报要求。铭牌图片：不符合填报要求。产品图片：不符合填报要求。非实物照片无销售价格 |  | 防翻架：WJ2021GFH008/驾驶室：WJ2021GFH007 | 河南省拖拉机柴油机产品质量监督检验中心 | WT202105003 | 黑龙江省彤廷质检技术有限公司
农用动力机械 | 拖拉机 | 轮式拖拉机 | 100-120马力四轮驱动拖拉机 | 洛阳市博马农业工程机械有限公司 | 轮式拖拉机 | 博马-1004 | 发动机型号：LR4B3ZU23/0735E；功率：73.5kW；标定转速为：2300r/min；气缸数：4；制造商：一拖（洛阳）柴油机有限公司；排放阶段：国家第三排放阶段； | 功率:100马力;驱动方式:四轮驱动;最小使用比质量(kg/kW):53.33 | 100马力轮式拖拉机；发动机标定功率：73.5kW；驱动方式：四轮驱动；排放阶段：国家第三排放阶段；最小使用质量（kg）:3920； | 73.5 | 购机补贴(通用类) | 2025-12-30 | 河南省 | 待修改 | 翻倾防护装置：不符合填报要求。 驾驶室报告不含投档型号。 |  | FH11GW0341 | 国家拖拉机质量监督检验中心 | 2011KSS002 | 河南省农业机械试验鉴定站
农用动力机械 | 拖拉机 | 轮式拖拉机 | 120-140马力四轮驱动拖拉机 | 洛阳世英机械制造有限公司 | 轮式拖拉机 | SJH1204 | 发动机制造商：一拖（洛阳）柴油机有限公司，发动机信息：LR6M5U22/0882E，发动机标定功率：88.2kW；排放阶段：国三 | 功率:120马力;驱动方式:四轮驱动;最小使用比质量(kg/kW):49.66 | 120马力轮式拖拉机，驱动型式为四轮驱动，发动机功率88.2kW，排放阶段：国三，最小使用质量4380kg（架）/4540kg（室）。最小使用比质量49.66kg/kw。 | 88.2 | 购机补贴(通用类) | 2026-10-28 | 河南省 | 待修改 | 产品图片：不符合填报要求。 侧图拍全整机型号。 |  | FH12GW0581/FH11GW0031 | 国家拖拉机质量监督检验中心 | 2016KKX052T | 河南省拖拉机柴油机产品质量监督检验中心
农用动力机械 | 拖拉机 | 轮式拖拉机 | 140-160马力四轮驱动拖拉机 | 山东时风（集团）有限责任公司 | 轮式拖拉机 | SF1404-B1 | 东方红LR6M3ZU23/1030E，功率103kw,转速2300r/min，可选装潍柴WP6G140E331，功率103kw,转速2200r/min，可选装玉柴YC6J165-T302，功率102.9kw，转速2200r/min，第三阶段。 | 功率:140马力;驱动方式:四轮驱动;最小使用比质量(kg/kW):45.5 | 16F+8R，机械有级档，四轮驱动，前/后轮胎：13.6-24/16.9-38，常用前后轮距：1610/1620，整机最小使用质量4685kg，最小使用比质量45.5kg/kW，驾驶室。 | 103 | 购机补贴(通用类) | 2026-12-30 | 山东省 | 待修改 | 翻倾防护装置：不符合填报要求。 驾驶室报告中为包含投档产品SF1404-B1 |  | W201609125 | 机械工业农业机械产品质量检测中心（济南） | LT16GK0251 | 国家拖拉机质量监督检验中心
农用动力机械 | 拖拉机 | 轮式拖拉机 | 160-180马力四轮驱动拖拉机 | 湖北特拉斯农业机械有限公司 | 轮式拖拉机 | TRS1604-1 | 生产厂家：广西玉柴机器股份有限公司；型号：YC6J190-T302；功率：117.6KW(160马力)；排放标准：符合非道路移动机械第三阶段要求 | 功率:160马力;驱动方式:四轮驱动;最小使用比质量(kg/kW):44.3 | 排放阶段：国三；驱动方式：四轮驱动；标定功率：117.6KW(160马力)；发动机型号：YC6J190-T302；最小使用质量：5210Kg；整机外廓尺寸：4950×2170×2990（驾驶室顶部）；轴距：2630mm；轮胎型号（前轮/后轮）：13.6-28/16.9-38 发动机生产厂家：广西玉柴机器股份有限公司 | 117.6 | 购机补贴(通用类) | 2027-03-23 | 湖北省 | 待修改 | 产品图片：不符合填报要求。 侧图拍全整机型号 |  | SJ21FH3073 | 湖北三智农业机械检测有限公司 | HB21SJ0052K | 湖北三智农业机械检测有限公司
设施环境控制设备 | 设施环境控制设备 | 加温设备 | 制热功率0.7-1.0MW生物质热风炉 | 安徽永鹏机械有限公司 | 生物质颗粒热风炉 | 5LSW-60 |  | 制热功率:0.7MW | 配置自动送料和温控系统采用互联网＋技术。热功率：0.7MW;热效率：83.5% | 5.5 | 购机补贴(非通用类) | 2022-12-31 | 安徽省 | 待修改 | 退回修改。请确认企业自填补贴额。
农田基本建设机械 | 平地机械（限与拖拉机配套） | 平地机 | 工作幅宽3M及以上激光平地机 | 无锡松田豹机械科技有限公司 | 激光平地机 | 12JPD-3.0 |  | 作业幅宽:3m;激光平地:是 | 型号名称：12JPD-3.0型激光平地机；外形尺寸：3600×3020×3700；整机质量：550kg；联接方式：牵引式；工作幅宽：3.0m | 74 | 购机补贴(非通用类) | 2023-12-31 | 江苏省 | 待修改 | 产品图片：不符合填报要求。照片要实际拍摄，不要PS
农田基本建设机械 | 平地机械（限与拖拉机配套） | 平地机 | 工作幅宽3M及以上激光平地机 | 无锡松田豹机械科技有限公司 | 激光平地机 | 12JPD-3.5 |  | 作业幅宽:3.5m;激光平地:是 | 型号名称：12JPD-3.5型激光平地机；外形尺寸：3600×3520×3700；整机质量：600kg；联接方式：牵引式；工作幅宽：3.5m |  | 购机补贴(非通用类) | 2023-12-31 | 江苏省 | 待修改 | 产品图片：不符合填报要求。照片要求实际拍摄，不要PS