## 数据
附件
河南省2022年大豆玉米带状复合种植专用播种机新产品投档机具（第一批）信息表
序号 | 机具大类 | 机具小类 | 机具品目 | 分档名称 | 生产企业 | 产品名称 | 机具型号 | 产品投档技术参数 | 产品配置参数 | 机具类型 | 企业所属省份 | 产品状态 | 备注
1 | 种植施肥机械 | 播种机械（可含施肥功能） | 单粒（精密）播种机（新型农机产品） | 4-5行大豆玉米一体化单粒(精密)播种机 | 河南农有王农业装备科技股份有限公司 | 玉米大豆密植间作播种机 | 2BYD-4 | 播种行数:4行;两种作物行距、株距、播深、镇压强度、施肥量均可独立调节:是 ;大豆玉米带间距:60cm;玉米最小行距:40cm;玉米最大施肥量:1700kg/h㎡;大豆最小行距:30cm;大豆最大施肥量:1720kg/h㎡;单粒(精密)播种机:是 ;玉米最小粒距:7cm;大豆最小粒距:7cm | 型号名称:2BYD-4型玉米大豆密植间作播种机;外形尺寸(长×宽×高):2070×2280×1200mm;结构型式:悬挂式;结构质量:430Kg;配套拖拉机功率围:44.1～66.1kW;播种机间作套种模式:2(玉米)＋2（大豆）;工作幅宽:1.65～2.1m;大豆播种行数:2行；大豆行距：30～50cm;大豆行距是否可独立调节:是；大豆粒距：7～17cm;大豆粒距是否可独立调节:是；调节范围：0～50mm;大豆排种器数量:2个，大豆排种器型式：机械式、勺轮式；大豆排种器驱动方式：链传动；大豆种箱容积：2×10L;大豆肥箱容积:80L;是否属于精量播种机:是；大豆排肥器数量：2个；大豆排肥器型式：外槽轮式；大豆排肥器驱动方式：轴传动；大豆施肥量是否可独立调节：是；大豆施肥深度：30～60mm；大豆施肥深度是否可独立调节：是；大豆施肥量：1720kg/hm2；大豆覆土器型式:圆金属轮;大豆镇压器型式：橡胶轮；大豆镇压强度是否可独立调节：是；大豆开沟器数量：2个；大豆开沟器型式:芯铧式；玉米播种行数:2行；玉米行距：40～60cm;玉米行距是否可独立调节:是；玉米粒距：7～17cm;玉米粒距是否可独立调节:是；调节范围：0～50mm;玉米排种器数量:2个，玉米排种器型式：机械式、勺轮式；玉米排种器驱动方式：链传动；玉米种箱容积：2×10L;玉米肥箱容积:80L;是否属于精量播种机:是；玉米排肥器数量：2个；玉米排肥器型式：外槽轮式；玉米排肥器驱动方式：轴传动；玉米施肥量是否可独立调节：是；玉米施肥深度：40～60mm；玉米施肥深度是否可独立调节：是；玉米施肥量：1700kg/hm2；玉米覆土器型式:圆金属轮;玉米镇压器型式：橡胶轮；玉米镇压强度是否可独立调节：是；玉米开沟器数量：2个；玉米开沟器型式:芯铧式；大豆带与玉米带间距：60～70cm;仿形方式:四连杆仿形;地轮型式:橡胶轮;地轮直径:380mm;作业速度范围:3.0～4.8km/h | 新产品 | 河南省 | 评阅通过
2 | 种植施肥机械 | 播种机械（可含施肥功能） | 单粒（精密）播种机（新型农机产品） | 4-5行大豆玉米一体化单粒(精密)播种机 | 河南农有王农业装备科技股份有限公司 | 玉米大豆密植间作播种机 | 2BYD-5 | 播种行数:5行;两种作物行距、株距、播深、镇压强度、施肥量均可独立调节:是 ;大豆玉米带间距:60cm;玉米最小行距:40cm;玉米最大施肥量:1300kg/h㎡;大豆最小行距:30cm;大豆最大施肥量:2100kg/h㎡;单粒(精密)播种机:是 ;玉米最小粒距:7cm;大豆最小粒距:7cm | 型号名称:2BYD-5型玉米大豆密植间作播种机;外形尺寸(长×宽×高):2070×2840×1200mm;结构型式:悬挂式;结构质量:555Kg;配套拖拉机功率围:66.1～80.8kW;播种机间作套种模式:2(玉米)＋3（大豆）;工作幅宽:1.95～2.5m;大豆播种行数:3行；大豆行距：30～50cm;大豆行距是否可独立调节:是；大豆粒距：7～17cm;大豆粒距是否可独立调节:是；调节范围：0～40mm;大豆排种器数量:3个，大豆排种器型式：机械式、勺轮式；大豆排种器驱动方式：链传动；大豆种箱容积：3×10L;大豆肥箱容积:145L;是否属于精量播种机:是；大豆排肥器数量：3个；大豆排肥器型式：外槽轮式；大豆排肥器驱动方式：轴传动；大豆施肥量是否可独立调节：是；大豆施肥深度：40～60mm；大豆施肥深度是否可独立调节：是；大豆施肥量：2100kg/hm2；大豆覆土器型式:轮式;大豆镇压器型式：轮毂橡胶轮；大豆镇压强度是否可独立调节：是；大豆开沟器数量：3个；大豆开沟器型式:芯铧式；玉米播种行数:2行；玉米行距：40～70cm;玉米行距是否可独立调节:是；玉米粒距：7～17cm;玉米粒距是否可独立调节:是；调节范围：0～40mm;玉米排种器数量:2个，玉米排种器型式：机械式、勺轮式；玉米排种器驱动方式：链传动；玉米种箱容积：2×10L;玉米肥箱容积:80L;是否属于精量播种机:是；玉米排肥器数量：2个；玉米排肥器型式：外槽轮式；玉米排肥器驱动方式：轴传动；玉米施肥量是否可独立调节：是；玉米施肥深度：40～60mm；玉米施肥深度是否可独立调节：是；玉米施肥量：1300kg/hm2；玉米覆土器型式:圆金属轮;玉米镇压器型式：轮毂橡胶轮；玉米镇压强度是否可独立调节：是；玉米开沟器数量：2个；玉米开沟器型式:芯铧式；大豆带与玉米带间距：60～70cm;仿形方式:四连杆仿形;地轮型式:轮毂橡胶轮;地轮直径:380mm;作业速度范围:3.0～4.8km/h | 新产品 | 河南省 | 评阅通过
3 | 种植施肥机械 | 播种机械（可含施肥功能） | 单粒（精密）播种机（新型农机产品） | 6-10行大豆玉米一体化单粒(精密)播种机 | 国机亿龙（佛山）节能灌溉科技有限公司 | 大豆玉米密植分控清茬免耕播种机 | 2BMYFX-6型 | 播种行数:6行;两种作物行距、株距、播深、镇压强度、施肥量均可独立调节:是 ;大豆玉米带间距:60cm;玉米最小行距:40cm;玉米最大施肥量:1267kg/h㎡;大豆最小行距:30cm;大豆最大施肥量:1273kg/h㎡;单粒(精密)播种机:是 ;玉米最小粒距:8cm;大豆最小粒距:8cm | 1、玉米和大豆同时播种；配套动力：73.5~102.9kW 轮式拖拉机； 2、大豆播种行数4行，行距300~400mm，株距70~140mm，排种器4个，排种器为机械式勺夹式（单粒）； 3、玉米播种行数2行，行距400~600mm，株距80~160mm，排种器2个，排种器为机械式指夹式； 4、玉米与大豆间距400~700mm,排种器驱动为地轮驱动， 5、施肥行数4行，排肥器为外槽轮式，排肥器驱动为电机驱动； 6、覆土器为马蹄式，镇压器为铁轮式，种肥开沟器为靴式，开沟器数量为6+4个。每行独立的仿形功能满足了玉米、大豆作物不同的播种深度要求，两种作物不同的的播种量、施肥量得益于整机对种子和肥料排量的分控设计，具有便于调整和精准的特点； | 新产品 | 广东省 | 评阅通过
4 | 种植施肥机械 | 播种机械（可含施肥功能） | 单粒（精密）播种机（新型农机产品） | 6-10行大豆玉米一体化单粒(精密)播种机 | 河南农有王农业装备科技股份有限公司 | 玉米大豆密植间作播种机 | 2BYD-6 | 播种行数:6行;两种作物行距、株距、播深、镇压强度、施肥量均可独立调节:是 ;大豆玉米带间距:60cm;玉米最小行距:40cm;玉米最大施肥量:1300kg/h㎡;大豆最小行距:30cm;大豆最大施肥量:2540kg/h㎡;单粒(精密)播种机:是 ;玉米最小粒距:7cm;大豆最小粒距:7cm | 型号名称:2BYD-6型玉米大豆密植间作播种机;外形尺寸(长×宽×高):2050×3440×1200mm;结构型式:悬挂式;结构质量:645Kg;配套拖拉机功率围:80.8～132.3kW;播种机间作套种模式:2(大豆）＋2（玉米）＋2（大豆）;工作幅宽:2.5～3m;大豆播种行数:4行；大豆行距：30～50cm;大豆行距是否可独立调节:是；大豆粒距：7～17cm;大豆粒距是否可独立调节:是；调节范围：0～40mm;大豆排种器数量:4个，大豆排种器型式：机械式、勺轮式；大豆排种器驱动方式：链传动；大豆种箱容积：4×10L;大豆肥箱容积:80×2L;是否属于精量播种机:是；大豆排肥器数量：4个；大豆排肥器型式：外槽轮式；大豆排肥器驱动方式：轴传动；大豆施肥量是否可独立调节：是；大豆施肥深度：40～60mm；大豆施肥深度是否可独立调节：是；大豆施肥量：2540kg/hm2；大豆覆土器型式:轮式;大豆镇压器型式：轮毂橡胶轮；大豆镇压强度是否可独立调节：是；大豆开沟器数量：4个；大豆开沟器型式:芯铧式；玉米播种行数:2行；玉米行距：40～70cm;玉米行距是否可独立调节:是；玉米粒距：7～17cm;玉米粒距是否可独立调节:是；调节范围：0～40mm;玉米排种器数量:2个，玉米排种器型式：机械式、勺轮式；玉米排种器驱动方式：链传动；玉米种箱容积：2×10L;玉米肥箱容积:80L;是否属于精量播种机:是；玉米排肥器数量：2个；玉米排肥器型式：外槽轮式；玉米排肥器驱动方式：轴传动；玉米施肥量是否可独立调节：是；玉米施肥深度：40～60mm；玉米施肥深度是否可独立调节：是；玉米施肥量：1300kg/hm2；玉米覆土器型式:圆金属轮;玉米镇压器型式：轮毂橡胶轮；玉米镇压强度是否可独立调节：是；玉米开沟器数量：2个；玉米开沟器型式:芯铧式；大豆带与玉米带间距：50～70cm;仿形方式:四连杆仿形;地轮型式:轮毂橡胶轮;地轮直径:380mm;作业速度范围:3.0～4.8km/h | 新产品 | 河南省 | 评阅通过
5 | 种植施肥机械 | 播种机械（可含施肥功能） | 单粒（精密）播种机（新型农机产品） | 6-10行大豆玉米一体化单粒(精密)播种机 | 连云港市中兴机械制造有限公司 | 玉米大豆带状复合种植旋耕起垄施肥播种机 | 2BSQF-6 | 播种行数:6行;两种作物行距、株距、播深、镇压强度、施肥量均可独立调节:是 ;大豆玉米带间距:70cm;玉米最小行距:40cm;玉米最大施肥量:1500kg/h㎡;大豆最小行距:30cm;大豆最大施肥量:1620kg/h㎡;单粒(精密)播种机:是 ;玉米最小粒距:8cm;大豆最小粒距:5cm | 1、 作业模式：大豆玉米带式复合种植（2+4）精量播种； 2、 配套拖拉机：110-150（kW）； 3、 旋耕：耕幅25-270（cm）、耕深：16-18（cm），刀片形式：IT245； 4、 起垄：大豆垄顶宽50-60(cm)、玉米垄顶宽60-70(cm)、垄高20-25（cm）； 5、 播种行数：大豆4行（两边），玉米2行（中间）； 6、 播种幅宽：220-240（cm）； 7、 排种器形式：大豆～勺夹式，玉米～勺轮式； 8、 播种行距：大豆30（cm），玉米40（cm），大豆与玉米间60-70（cm）； 9、 播种株距：大豆8～-12（cm）可调，玉米9～16（cm）； 10、播种深度：大豆2～4（cm），玉米3～5（cm）； 11、施肥行数：大豆2行，玉米1行（宽幅施肥）； 12、施肥器形式：外槽轮式； 13、施肥量：大豆30～80（Kg/亩），玉米50～120（Kg/亩）； 14、驱动方式：播种全齿轮笼式滚筒驱动，施肥电机驱动； 15、外形尺寸：（长宽高）2460×2700×1550（mm）； 16、机器重量：1050（Kg） | 新产品 | 江苏省 | 评阅通过
6 | 种植施肥机械 | 播种机械（可含施肥功能） | 单粒（精密）播种机（新型农机产品） | 6-10行大豆玉米一体化单粒(精密)播种机 | 洛阳市鑫乐机械科技股份有限公司 | 大豆玉米带状复合种植播种机 | 2BDY-6 | 播种行数:6行;两种作物行距、株距、播深、镇压强度、施肥量均可独立调节:是 ;大豆玉米带间距:70cm;玉米最小行距:40cm;玉米最大施肥量:1308kg/h㎡;大豆最小行距:26cm;大豆最大施肥量:2460kg/h㎡;单粒(精密)播种机:是 ;玉米最小粒距:7cm;大豆最小粒距:6cm | 拖拉机配套动力范围（kW）：36.78-66.2kw(50-90马力）大豆播种行数：4行 工作幅宽：1200-1600毫米 行距：300-400毫米（可调）株距：80-160毫米（8个档位可调）排种器数量：4个 排种器型式：勺式 排种器驱动方式：地轮+轴传动，属于精量播种机，包括施肥装置，排肥器数量：4个，排肥器型式：外槽轮，排肥器驱动方式：地轮+轴传，覆土器型式：无，镇压器型式：独体轮镇压，开沟器型式：靴式，开沟器数量：4个 玉米播种行数：2行，玉米窄行距：400毫米，玉米与大豆间距;600-700毫米（可调）工作幅宽：3000毫米，株距：80-160毫米(8个档位可调)，排种器数量：2个，排种器型式：勺式，排种器驱动方式：地轮+轴传，属于精量播种机，包括施肥装置，排肥器数量：2个，排肥器型式：外槽轮，排肥器驱动方式：地轮+轴传 镇压器型式：独体轮镇压 开沟器型式：靴式 开沟器数量：2个。 | 新产品 | 河南省 | 评阅通过
7 | 种植施肥机械 | 播种机械（可含施肥功能） | 单粒（精密）播种机（新型农机产品） | 4-5行大豆玉米一体化单粒(精密)免耕播种机 | 山东奥龙农业机械制造有限公司 | 大豆玉米带状复合播种机 | 2BDYF-5A | 播种行数:5行;单粒(精密)免耕播种机:是 ;两种作物行距、株距、播深、镇压强度、施肥量均可独立调节:是 ;大豆玉米带间距:60cm;玉米最小行距:40cm;玉米最大施肥量:2621kg/h㎡;大豆最小行距:30cm;大豆最大施肥量:2614kg/h㎡;玉米最小粒距:8cm;大豆最小粒距:7cm | 外形尺寸(长×宽×高)：2280×2820×1435mm；结构型式：悬挂式；单体结构质量：76kg；整机结构质量：900kg；配套拖拉机功率范围：99.2～147kW；播种机间作套种模式：2（玉米）+3（大豆）；工作幅宽：2.3～2.6m；大豆播种行数：3行；大豆行距：30～40cm；大豆行距是否可独立调节：是；大豆粒距：6～15cm；大豆粒距是否可独立调节：是；大豆播深调节范围：0～10cm；大豆排种器数量：3个；大豆排种器型式：机械式、指夹式；大豆排种器驱动方式：地轮驱动；大豆种箱容积：26L×3；大豆肥箱容积：240L；大豆播种方式：精量播种；大豆排肥器数量：2个；大豆排肥器型式：外槽轮式；大豆排肥器驱动方式：地轮驱动；大豆施肥量是否独立调节：是；大豆施肥深度： 70～120mm；大豆施肥深度是否独立调节：是；大豆最大施肥量：2700kg/hm2；大豆覆土器型式：圆柱形花辊；大豆镇压器型式：圆柱形花辊；大豆镇压强度是否独立调节：是；大豆播种施肥开沟器数量：3（种）+2（肥）个；大豆播种施肥开沟器型式：锄铲式；玉米播种行数：2行；玉米行距：40～60cm；玉米行距是否可单粒调节：是；玉米粒距：8～16cm；玉米粒距是否独立调节：是；玉米播深调节范围：0～10cm；玉米排种器数量：2个；玉米排种器型式：机械式、指夹式；玉米排种器驱动方式：地轮驱动；玉米种箱容积：30L×2；玉米肥箱容积：240L；玉米播种方式：精量播种；玉米排肥器数量：2个；玉米排肥器型式：外槽轮式；玉米排肥器驱动方式：地轮驱动；玉米施肥量是否独立调节：是；玉米施肥深度： 70～120mm；玉米施肥深度是否独立调节：是；玉米最大施肥量：2800kg/hm2；玉米覆土器型式：V型对置橡胶轮；玉米镇压器型式：V型对置橡胶轮；玉米镇压强度是否可独立调节：是；玉米播种施肥开沟器数量：2（种）+2（肥）个；玉米播种施肥开沟器型式：锄铲式；大豆与玉米间距：60～70cm；破茬清垄部件型式：锄铲式+转辊式（种）/锄铲式（肥）；破茬清垄部件数量：5个；仿形方式：四连杆独立仿形；地轮型式：橡胶轮；地轮直径：610mm；作业速度范围：4～7km/h。 | 新产品 | 山东省 | 评阅通过
8 | 种植施肥机械 | 播种机械（可含施肥功能） | 单粒（精密）播种机（新型农机产品） | 4-5行大豆玉米一体化单粒(精密)免耕播种机 | 台前县金园农业机械有限公司 | 玉米大豆带状复合免耕精量播种机 | 2BMYDZF-5 | 播种行数:5行;单粒(精密)免耕播种机:是 ;两种作物行距、株距、播深、镇压强度、施肥量均可独立调节:是 ;大豆玉米带间距:65cm;玉米最小行距:40cm;玉米最大施肥量:2111kg/h㎡;大豆最小行距:29cm;大豆最大施肥量:2092kg/h㎡;玉米最小粒距:8cm;大豆最小粒距:7cm | 型号名称 2BMYDZF-5玉米大豆带状复合免耕精量播种机 外形尺寸(长×宽×高) mm 1800×2300×1200 结构型式 悬挂式 结构质量 kg 406 是否包含动力 否 配套拖拉机功率范围 kW 36.8～58.8 播种机间作套种模式 / 1+3+1 工作幅宽（可调范围） m 1.6～2.1 大豆播种行数 行 3 行距 cm 30 行距是否可独立调节 / 是 粒距 cm 8～30 粒距是否可独立调节 / 是 播深是否可独立调节 / 是调节范围（2～4 ） 排种器 数量 个 3 型式 机械式 3 驱动方式 / 电机 种箱容积 L 8.9×3 肥箱容积 L 80 是否属于精量播种机 / 是 排肥器 数量 个 2 型式 / 外槽轮式 驱动方式 / 地轮+轴传动 施肥量是否可独立调节 / 是 施肥深度 mm 29～41 施肥深度是否可独立调节 / 是 施肥量 kg/hm2 0~2092 覆土器型式 / 铁轮 镇压器型式 / 橡胶轮 镇压强度是否可独立调节 / 是 开沟器 数量 个 播种: 3 施肥: 2 型式 / 播种: 锄铲式 施肥: 锄铲式 玉米 播种 施肥 播种行数 行 2 行距 cm 40～50 行距是否可独立调节 / 是 粒距 cm 8～16 粒距是否可独立调节 / 是 播深是否可独立调节 / 是调节范围（2～4） 排种器 数量 个 2 型式 / 机械式 2 驱动方式 / 地轮+轴传动 种箱容积 L 8.9×2 肥箱容积 L 60 是否属于精量播种机 / 是 排肥器 数量 个 2 型式 / 外槽轮式 驱动方式 / 地轮+轴传动 施肥量是否可独立调节 / 是 施肥深度 mm 20～40 施肥深度是否可独立调节 / 是 施肥量 kg/hm2 0~2111 覆土器型式 / 铁轮 镇压器型式 / 橡胶轮 镇压强度是否可独立调节 / 是 开沟器 数量 个 播种:2施肥:2 型式 / 播种:锄铲式 施肥:锄铲式 大豆带与玉米带间距 cm 49～71 仿形方式 / 四连杆式 地轮型式 / 橡胶轮地轮直径 mm 380 | 新产品 | 河南省 | 评阅通过
9 | 种植施肥机械 | 播种机械（可含施肥功能） | 单粒（精密）播种机（新型农机产品） | 6-10行大豆玉米一体化单粒(精密)免耕播种机 | 河北农哈哈机械集团有限公司 | 大豆玉米密植分控施肥播种机 | 2BFYD-2/4 | 播种行数:6行;单粒(精密)免耕播种机:是 ;两种作物行距、株距、播深、镇压强度、施肥量均可独立调节:是 ;大豆玉米带间距:70cm;玉米最小行距:40cm;玉米最大施肥量:2200kg/h㎡;大豆最小行距:30cm;大豆最大施肥量:1200kg/h㎡;玉米最小粒距:8cm;大豆最小粒距:8cm | 外形尺寸（mm)：2100*2620*1315；结构型式：机械式；悬挂式；配套拖拉机功率范围：88.2-110.3kW；播种机间作套种模式：1（玉米）+4（大豆）+1（玉米）；工作幅宽：2.3-3.0m； 大豆播种行数：4行；行距（cm)：30-40；行距是否可独立调节：是；粒距(cm）：8-14；粒距是否可独立调节：是；播深是否可独立调节：是；调节范围（cm）：3-7；排种器数量:4个；排种器型式：机械式勺轮式；驱动方式：地轮驱动；种肥箱容 积（L)：18*4 ；75*2；是否属于精量播种机：是；排肥器数量:2个；排肥器型式：外槽轮式；驱动方式：地轮驱动；施肥量是否可独立调节：是；施肥深度（mm）：50-80；施肥深度是否可独立调节：是；大豆施肥量(kg/hm2)：1200；覆土器型式：V型橡胶轮；镇压器型式：V型橡胶轮；镇压强度是否可独立调节：是；开沟器数量：播种：4个，排肥：2个；开沟器型式：播种：凿式+双圆盘式；施肥：斜管式 玉米播种施肥：播种行数：2行；行距（cm)：40-60；行距是否可独立调节：是；粒距（cm)：8-16；粒距是否可独立调节：是；播深是否可独立调节：是；调节范围（cm)：3-7；排种器数量：2个；型式：机械式勺轮式；驱动方式：地轮驱动；种肥箱容积（L)：18*2 /120*2；是否属于精量播种机：是；排肥器数量：4个；型式：外槽轮式；驱动方式：地轮驱动；施肥量是否可调节：是；施肥深度（mm）：50-80；施肥深度是否可独立调节：是;玉米施肥量(kg/hm2)：0-2200；覆土器型式：V型铁轮；镇压器型式：橡胶轮；镇压强度是否可独立调节：是；开沟器数量：播种2个，施肥2个；型式：播种：芯铧式；施肥：芯铧式；大豆与玉米间距（cm)：40-70；破茬清垄型式：旋耕刀；其它型式：芯铧式开沟器+防缠辊；数量：2个；仿形方式：单体独立四连杆仿形；地轮型式：橡胶轮胎；地轮直径：600mm；作业速度范围（km/h)：3-6 | 新产品 | 河北省 | 评阅通过
10 | 种植施肥机械 | 播种机械（可含施肥功能） | 单粒（精密）播种机（新型农机产品） | 6-10行大豆玉米一体化单粒(精密)免耕播种机 | 河南巨隆科技有限公司（原：河南沃正实业有限公司） | 大豆玉米复合播种机 | 2BDYF-6 | 播种行数:6行;单粒(精密)免耕播种机:是 ;两种作物行距、株距、播深、镇压强度、施肥量均可独立调节:是 ;大豆玉米带间距:60cm;玉米最小行距:30cm;玉米最大施肥量:1450kg/h㎡;大豆最小行距:30cm;大豆最大施肥量:1200kg/h㎡;玉米最小粒距:7cm;大豆最小粒距:6cm | 型号名称：2BDYF-6大豆玉米复合播种机；外形尺寸（长×宽×高）：2030×2980×1295mm；结构型式：悬挂式；结构质量：645kg；是否包含动力：否；配套拖拉机功率范围：73.5～110.25kW；播种机间作套种模式：2大豆+2玉米+2大豆；工作幅宽（可调范围）：2.7m；1、大豆播种施肥：播种行数：4行；行距：30～40㎝；行距是否可独立调节：是；粒距：6～29cm；粒距是否可独立调节：是；播深是否可独立调节：是；播深调节范围：30～70mm；排种器数量:4个；排种器型式：机械式（勺舀式）；排种器驱动方式：地轮；种箱容积：7L×4个；肥箱容积94L×2个；是否属于精量播种机：是；排肥器数量：4个；排肥器型式：外槽轮；排肥器驱动方式：电机驱动；施肥量是否可独立调节：是；施肥深度：60～100mm；施肥深度是否可独立调节：是；施肥量：1200kg/hm2；覆土器型式：金属轮；镇压器型式：金属轮；镇压强度是否可独立调节：是；开沟器数量：播种4个、施肥2个；开沟器型式：播种：芯铧式、施肥：芯铧式；2、玉米播种施肥：播种行数：2行；行距：30～60㎝；行距是否可独立调节：是；粒距：7～32cm；粒距是否可独立调节：是；播深是否可独立调节：是；播深调节范围：30～70mm；排种器数量:2个；排种器型式：机械式（勺舀式）；排种器驱动方式：地轮驱动；种箱容积：7L×2个；肥箱容积112L；是否属于精量播种机：是；排肥器数量：2个；排肥器型式：外槽轮式；排肥器驱动方式：地轮驱动；施肥量是否可独立调节：是；施肥深度：60～100mm；施肥深度是否可独立调节：是；施肥量：1450kg/hm2；覆土器型式：金属轮；镇压器型式：金属轮；镇压强度是否可独立调节：是；开沟器数量：播种2个、施肥2个；开沟器型式：播种：芯铧式、施肥：芯铧式；大豆带与玉米带间距：60～70cm；破茬清垄型式：芯铧式+拨草辊；破茬清垄数量：6个；仿形方式：四杆机构单体仿形；地轮型式：橡胶轮胎；地轮直径：600mm；作业速度范围：2～5km/h。 | 新产品 | 河南省 | 评阅通过
11 | 种植施肥机械 | 播种机械（可含施肥功能） | 单粒（精密）播种机（新型农机产品） | 6-10行大豆玉米一体化单粒(精密)免耕播种机 | 江苏欣田机械制造有限公司 | 玉米大豆带状复合种植精量播种机 | 2BGKYDF-6 | 播种行数:6行;单粒(精密)免耕播种机:是 ;两种作物行距、株距、播深、镇压强度、施肥量均可独立调节:是 ;大豆玉米带间距:60cm;玉米最小行距:30cm;玉米最大施肥量:1350kg/h㎡;大豆最小行距:30cm;大豆最大施肥量:1200kg/h㎡;玉米最小粒距:8cm;大豆最小粒距:7cm | 外形尺寸(长×宽×高)：2700×2925×1560 结构型式：悬挂式 配套拖拉机功率范围：80.8～132.3 播种机间作套种模式：2(玉米)＋4(大豆）工作幅宽（可调范围）：2.3-2.7 大豆播种行数：4 行距：30-35 粒距：7-19 | 新产品 | 江苏省 | 评阅通过
12 | 种植施肥机械 | 播种机械（可含施肥功能） | 单粒（精密）播种机（新型农机产品） | 6-10行大豆玉米一体化单粒(精密)免耕播种机 | 江苏欣田机械制造有限公司 | 玉米大豆带状复合种植精量播种机 | 2BGYDF-6 | 播种行数:6行;单粒(精密)免耕播种机:是 ;两种作物行距、株距、播深、镇压强度、施肥量均可独立调节:是 ;大豆玉米带间距:60cm;玉米最小行距:30cm;玉米最大施肥量:1450kg/h㎡;大豆最小行距:30cm;大豆最大施肥量:2800kg/h㎡;玉米最小粒距:8cm;大豆最小粒距:7cm | 外形尺寸(长×宽×高)：2560×2925×1520 结构型式：悬挂式 配套拖拉机功率范围：80.8～132.3 播种机间作套种模式：2(玉米)＋4(大豆）工作幅宽（可调范围）：2.3-2.7 大豆播种行数：4 行距：30-35 粒距：7-19 | 新产品 | 江苏省 | 评阅通过
13 | 种植施肥机械 | 播种机械（可含施肥功能） | 单粒（精密）播种机（新型农机产品） | 6-10行大豆玉米一体化单粒(精密)免耕播种机 | 江苏欣田机械制造有限公司 | 玉米大豆带状复合种植精量播种机 | 2BYDF-6 | 播种行数:6行;单粒(精密)免耕播种机:是 ;两种作物行距、株距、播深、镇压强度、施肥量均可独立调节:是 ;大豆玉米带间距:60cm;玉米最小行距:30cm;玉米最大施肥量:1300kg/h㎡;大豆最小行距:30cm;大豆最大施肥量:2500kg/h㎡;玉米最小粒距:8cm;大豆最小粒距:7cm | 外形尺寸(长×宽×高)：2100×3440×1220 结构型式：悬挂式 配套拖拉机功率范围：80.8～132.3 播种机间作套种模式：2(玉米)＋4(大豆）工作幅宽（可调范围）：2.3-2.7 大豆播种行数：4 行距：30-35 粒距：7-19 | 新产品 | 江苏省 | 评阅通过
14 | 种植施肥机械 | 播种机械（可含施肥功能） | 单粒（精密）播种机（新型农机产品） | 6-10行大豆玉米一体化单粒(精密)免耕播种机 | 青岛万世丰农业科技有限公司 | 大豆玉米带状复合播种机 | 2BYD-2+4 | 播种行数:6行;单粒(精密)免耕播种机:是 ;两种作物行距、株距、播深、镇压强度、施肥量均可独立调节:是 ;大豆玉米带间距:65cm;玉米最小行距:35cm;玉米最大施肥量:1257kg/h㎡;大豆最小行距:25cm;大豆最大施肥量:828kg/h㎡;玉米最小粒距:7cm;大豆最小粒距:7cm | 播种行数6行，两种作物行距、株距、播深、镇压强度、施肥量均可独立调节。机具能实现大豆玉米带间距50～70cm；玉米行距40～70cm，玉米株距10～20cm，玉米播种深度3-5cm，玉米最大施肥量不小于1070kg/hm2；大豆行距25～45cm，大豆株距8～16cm，大豆最大施肥量不小于330kg/hm2，大豆播种深度2-4cm。 | 新产品 | 山东青岛 | 评阅通过
15 | 种植施肥机械 | 播种机械（可含施肥功能） | 单粒（精密）播种机（新型农机产品） | 6-10行大豆玉米一体化单粒(精密)免耕播种机 | 山东奥龙农业机械制造有限公司 | 大豆玉米带状复合播种机 | 2BDYF-4-2 | 播种行数:6行;单粒(精密)免耕播种机:是 ;两种作物行距、株距、播深、镇压强度、施肥量均可独立调节:是 ;大豆玉米带间距:60cm;玉米最小行距:40cm;玉米最大施肥量:1410kg/h㎡;大豆最小行距:30cm;大豆最大施肥量:1397kg/h㎡;玉米最小粒距:7cm;大豆最小粒距:6cm | 外形尺寸(长×宽×高)：2130×3280×1425mm；结构型式：悬挂式；单体结构质量：76kg；整机结构质量：1110kg；配套拖拉机功率范围：99.2～147kW；播种机间作套种模式：1（玉米）+4（大豆）+1（玉米）；工作幅宽：2.5～2.8m；大豆播种行数：4行；大豆行距：30～40cm；大豆行距是否可独立调节：是；大豆粒距：6～15cm；大豆粒距是否可独立调节：是；大豆播深调节范围： 0 ～100mm；大豆排种器数量：4个；大豆排种器型式：机械式、指夹式；大豆排种器驱动方式：地轮驱动；大豆种箱容积：26L×4；大豆肥箱容积：160L×2；大豆播种方式：精量播种；大豆排肥器数量：2个；大豆排肥器型式：外槽轮式；大豆排肥器驱动方式：地轮驱动；大豆施肥量是否独立调节：是；大豆施肥深度： 70～120mm；大豆施肥深度是否独立调节：是；大豆最大施肥量：1420kg/hm2；大豆覆土器型式：圆柱形花辊；大豆镇压器型式：圆柱形花辊；大豆镇压强度是否独立调节：是；大豆播种施肥开沟器数量：4（种）+2（肥）个；大豆播种施肥开沟器型式：锄铲式；玉米播种行数：2行；行距：40～70cm；玉米粒距：8～16cm；玉米粒距是否独立调节：是；玉米播深调节范围：0～100mm；玉米排种器数量：2个；玉米排种器型式：机械式、指夹式；玉米排种器驱动方式：地轮驱动；玉米种箱容积：30L×2；玉米肥箱容积：160L×2；玉米播种方式：精量播种；玉米排肥器数量：2个；玉米排肥器型式：外槽轮式；玉米排肥器驱动方式：地轮驱动；施肥量是否独立调节：是；玉米施肥深度： 70～120mm；玉米施肥深度是否独立调节：是；玉米最大施肥量：1500kg/hm2；玉米覆土器型式：V型对置橡胶轮；玉米镇压器型式：V型对置橡胶轮；玉米镇压强度是否可独立调节：是；玉米播种施肥开沟器数量：2（种）+2（肥）个；玉米播种施肥开沟器型式：锄铲式；大豆与玉米间距：60～70cm；破茬清垄部件型式：锄铲式+防缠辊（种）/锄铲式（肥）；破茬清垄部件数量：6（种）+4（肥）个；仿形方式：独立仿形；地轮型式：橡胶轮；地轮直径：610mm；作业速度范围：4～7km/h。 | 新产品 | 山东省 | 评阅通过
16 | 种植施肥机械 | 播种机械（可含施肥功能） | 单粒（精密）播种机（新型农机产品） | 6-10行大豆玉米一体化单粒(精密)免耕播种机 | 山东奥龙农业机械制造有限公司 | 大豆玉米带状复合播种机 | 2BDYF-6 | 播种行数:6行;单粒(精密)免耕播种机:是 ;两种作物行距、株距、播深、镇压强度、施肥量均可独立调节:是 ;大豆玉米带间距:60cm;玉米最小行距:40cm;玉米最大施肥量:1219kg/h㎡;大豆最小行距:30cm;大豆最大施肥量:1080kg/h㎡;玉米最小粒距:8cm;大豆最小粒距:7cm | 外形尺寸(长×宽×高)：2130×3280×1425mm；结构型式：悬挂式；单体结构结构质量：76kg；整机结构质量：1110kg；配套拖拉机功率范围：99.2～147kW；播种机间作套种模式：2（大豆）+2（玉米）+2（大豆）；工作幅宽：2.5～2.8m；大豆播种行数：4行；大豆行距：30～40cm；大豆行距是否可独立调节：是；大豆粒距：6～15cm；大豆粒距是否可独立调节：是；大豆播深调节范围：0～100mm；大豆排种器数量：4个；大豆排种器型式：机械式、指夹式；大豆排种器驱动方式：地轮驱动；大豆种箱容积：26L×4；大豆肥箱容积：160L×2；大豆播种方式：精量播种；大豆排肥器数量：2个；大豆排肥器型式：外槽轮式；大豆排肥器驱动方式：地轮驱动；大豆施肥量是否独立调节：是；大豆施肥深度： 70～120mm；大豆施肥深度是否独立调节：是；大豆最大施肥量：1150kg/hm2；大豆覆土器型式：圆柱形花辊；大豆镇压器型式：圆柱形花辊；大豆镇压强度是否独立调节：是；大豆播种施肥开沟器数量：4（种）+2（肥）个；大豆播种施肥开沟器型式：锄铲式；玉米播种行数：2行；玉米行距：40～60cm；玉米行距是否独立调节：是；玉米粒距：8～16cm；玉米粒距是否独立调节：是；玉米播深调节范围：0～100mm；玉米排种器数量：2个；玉米排种器型式：机械式、指夹式；玉米排种器驱动方式：地轮驱动；玉米种箱容积：30L×2；玉米肥箱容积：160L×2；玉米播种方式：精量播种；玉米排肥器数量：2个；玉米排肥器型式：外槽轮式；玉米排肥器驱动方式：地轮驱动；玉米施肥量是否独立调节：是；玉米施肥深度： 70～120mm；玉米施肥深度是否独立调节：是；玉米最大施肥量：1300kg/hm2；玉米覆土器型式：V型对置橡胶轮；玉米镇压器型式：V型对置橡胶轮；玉米镇压强度是否可独立调节：是；玉米播种施肥开沟器数量：2（种）+2（肥）个；玉米播种施肥开沟器型式：锄铲式；大豆与玉米间距：60～70cm；破茬清垄部件型式：锄铲式；破茬清垄部件数量：6（种）+4（肥）个；仿形方式：独立仿形；地轮型式：橡胶轮；地轮直径：610mm；作业速度范围：4～7km/h。 | 新产品 | 山东省 | 评阅通过
17 | 种植施肥机械 | 播种机械（可含施肥功能） | 单粒（精密）播种机（新型农机产品） | 6-10行大豆玉米一体化单粒(精密)免耕播种机 | 山东大华机械有限公司 | 大豆玉米一体化免耕施肥精量播种机 | 2BMYF-2+4 | 播种行数:6行;单粒(精密)免耕播种机:是 ;两种作物行距、株距、播深、镇压强度、施肥量均可独立调节:是 ;大豆玉米带间距:60cm;玉米最小行距:40cm;玉米最大施肥量:3200kg/h㎡;大豆最小行距:30cm;大豆最大施肥量:850kg/h㎡;玉米最小粒距:8cm;大豆最小粒距:7cm | 外形尺寸(长×宽×高)：2100×3180×1240mm；结构型式：悬挂式；整机结构质量：600kg;单体结构质量：65kg;配套拖拉机功率范围:51.45~88.2kw;播种机间作套种模式:玉米1+大豆4+玉米1；工作幅宽（可调范围）：2.1~2.7m；大豆播种行数：4行；大豆播种行距：30~40cm;大豆播种行距是否可独立调节：是；大豆播种粒距：7~15cm;粒距是否可独立调节：是；大豆播种播深调节范围：0~80mm；大豆播种排种器数量：4个；大豆播种排种器型式：机械式勺夹式；大豆播种驱动方式：地轮驱动；大豆播种种箱容积：9×4L；大豆施肥肥箱容积：147L；是否属于精量播种机：是；大豆施肥总排肥器数量：2个；大豆施肥排肥器形式：外槽轮式；大豆施肥排肥器驱动方式：地轮驱动；大豆施肥深度：50~100mm；大豆施肥深度是否可独立调节：是；大豆施肥量：850kg/hm2;大豆播种施肥覆土器型式：马蹄式；大豆播种施肥镇压器型式：地轮；镇压强度是否可独立调节：是；大豆播种施肥开沟器数量：播种4施肥2；大豆播种施肥开沟器形式：靴式；玉米播种行数：4行；玉米播种粒距：8~16cm;玉米播种排种器数量：2个；玉米播种排种器型式：机械式指夹式；玉米播种排种器驱动方式：地轮驱动；玉米播种种箱容积：9×2L；肥箱容积：293L；是否属于精量播种机：是；玉米施肥排肥器数量：2个；玉米施肥排肥器型式：外槽轮式；玉米施肥排肥器驱动方式：地轮驱动；玉米施肥深度：50~100mm；玉米施肥量：3200kg/hm2；玉米播种施肥覆土器型式：马蹄式；玉米播种施肥镇压器型式：地轮；玉米播种施肥开沟器数量：播种：2个施肥2个；玉米播种施肥开沟器型式：靴式；大豆带与玉米带间距60~80cm;破茬清垄：其它形式开沟器；仿形方式：单体独立仿形；地轮型式：铁轮；地轮直径：390mm; 作业速度范围：3~6km/h | 新产品 | 山东省 | 评阅通过
18 | 种植施肥机械 | 播种机械（可含施肥功能） | 单粒（精密）播种机（新型农机产品） | 6-10行大豆玉米一体化单粒(精密)免耕播种机 | 山东庆云颐元农机制造有限公司 | 大豆玉米带状复式精密播种机 | 2BDYF-6 | 播种行数:6行;单粒(精密)免耕播种机:是 ;两种作物行距、株距、播深、镇压强度、施肥量均可独立调节:是 ;大豆玉米带间距:70cm;玉米最小行距:40cm;玉米最大施肥量:2500kg/h㎡;大豆最小行距:30cm;大豆最大施肥量:1280kg/h㎡;玉米最小粒距:8cm;大豆最小粒距:8cm | 外形尺寸（长*宽*高）mm：2220*2960*1250；结构型式：悬挂式；结构质量（kg）：786；配套拖拉机功率范围（kW）：66.17-95.59；播种机间作套种模式：玉米1+大豆4+玉米1；工作幅宽（可调范围）m：2.3-2.9；大豆播种施肥：播种行数（行）4；行距（cm）：30-40；行距是否可独立调节：是；粒距（cm）：8-12；粒距是否可独立调节：是；播深是否可独立调节：是（3-5cm）；排种器数量（个）：4；排种器型式：机械式（蜂窝填充压出式）；排种器驱动方式：地轮+链条+齿轮；种箱容积（L）：10*4；肥箱容积（L）：140；是否属于精量播种机：是；排肥器数量（个）：2；排肥器型式：外槽轮式；排肥器驱动方式：地轮+链条+齿轮；施肥量是否可独立调节：是：施肥深度（mm）：60-80；施肥深度是否可独立调节：是；施肥量（kg/hm2）:1280；覆土器型式：马蹄形；镇压器型式：笼式；镇压强度是否可独立调节：是；开沟器数量（个）：播种：4，施肥：2；开沟器型式：播种：犁尖式，施肥：犁尖式；玉米播种施肥：播种行数（行）2；行距（cm）：40-60；行距是否可独立调节：是；粒距（cm）：8-14；粒距是否可独立调节：是；播深是否可独立调节：是（3-6cm）；排种器数量（个）：2；排种器型式：机械式（指甲式）；排种器驱动方式：地轮+链条+齿轮；种箱容积（L）：10*2；肥箱容积（L）：220；是否属于精量播种机：是；排肥器数量（个）：4；排肥器型式：外槽轮式；排肥器驱动方式：地轮+链条+齿轮；施肥量是否可独立调节：是：施肥深度（mm）：50-80；施肥深度是否可独立调节：是；施肥量（kg/hm2）:2500；覆土器型式：马蹄形；镇压器型式：充气轮；镇压强度是否可独立调节：是；开沟器数量（个）：播种：2，施肥：2；开沟器型式：播种：犁尖式，施肥：犁尖式；大豆带与玉米带间距（cm）：60-70；破茬清垄型式：反转清理刀片；数量（个）：14；仿形方式：四连杆机构；地轮型式：充气轮；地轮直径（mm）：400；作业速度范围（km/h）：3-6 | 新产品 | 山东省 | 评阅通过
19 | 种植施肥机械 | 播种机械（可含施肥功能） | 单粒（精密）播种机（新型农机产品） | 6-10行大豆玉米一体化单粒(精密)免耕播种机 | 山东庆云颐元农机制造有限公司 | 大豆玉米带状复式精密播种机 | 2BDYF-6A | 播种行数:6行;单粒(精密)免耕播种机:是 ;两种作物行距、株距、播深、镇压强度、施肥量均可独立调节:是 ;大豆玉米带间距:60cm;玉米最小行距:40cm;玉米最大施肥量:1950kg/h㎡;大豆最小行距:30cm;大豆最大施肥量:850kg/h㎡;玉米最小粒距:8cm;大豆最小粒距:8cm | 外形尺寸（长*宽*高）mm：2270*2970*1230；结构型式：悬挂式；结构质量（kg）：796；配套拖拉机功率范围（kW）：66.2-95.6；播种机间作套种模式：玉米1+大豆4+玉米1；工作幅宽（可调范围）m：2.3-2.9；大豆播种施肥：播种行数（行）4；行距（cm）：30-40；行距是否可独立调节：是；粒距（cm）：8-12；粒距是否可独立调节：是；播深是否可独立调节：是（3-5cm）；排种器数量（个）：2；排种器型式：机械式（蜂窝填充压出式）；排种器驱动方式：地轮+链条+齿轮；种箱容积（L）：10*2；肥箱容积（L）：140；是否属于精量播种机：是；排肥器数量（个）：2；排肥器型式：外槽轮式；排肥器驱动方式：地轮+链条+齿轮；施肥量是否可独立调节：是：施肥深度（mm）：50-80；施肥深度是否可独立调节：是；施肥量（kg/hm2）:850；覆土器型式：马蹄形；镇压器型式：笼式；镇压强度是否可独立调节：是；开沟器数量（个）：播种：4，施肥：2；开沟器型式：播种：犁尖式，施肥：犁尖式；玉米播种施肥：播种行数（行）2；行距（cm）：40-60；行距是否可独立调节：是；粒距（cm）：8-14；粒距是否可独立调节：是；播深是否可独立调节：是（3-6cm）；排种器数量（个）：2；排种器型式：机械式（指甲式）；排种器驱动方式：地轮+链条+齿轮；种箱容积（L）：10*2；肥箱容积（L）：220；是否属于精量播种机：是；排肥器数量（个）：4；排肥器型式：外槽轮式；排肥器驱动方式：地轮+链条+齿轮；施肥量是否可独立调节：是：施肥深度（mm）：50-80；施肥深度是否可独立调节：是；施肥量（kg/hm2）:1950；覆土器型式：马蹄形；镇压器型式：充气轮；镇压强度是否可独立调节：是；开沟器数量（个）：播种：2，施肥：2；开沟器型式：播种：犁尖式，施肥：犁尖式；大豆带与玉米带间距（cm）：60-70；破茬清垄型式：反转清理刀片；数量（个）：14；仿形方式：四连杆机构；地轮型式：充气轮；地轮直径（mm）：400；作业速度范围（km/h）：3-6 | 新产品 | 山东省 | 评阅通过
20 | 种植施肥机械 | 播种机械（可含施肥功能） | 单粒（精密）播种机（新型农机产品） | 6-10行大豆玉米一体化单粒(精密)免耕播种机 | 台前县金园农业机械有限公司 | 玉米大豆带状复合播种机 | 2BYDJ-6 | 播种行数:6行;单粒(精密)免耕播种机:是 ;两种作物行距、株距、播深、镇压强度、施肥量均可独立调节:是 ;大豆玉米带间距:65cm;玉米最小行距:8cm;玉米最大施肥量:1307kg/h㎡;大豆最小行距:30cm;大豆最大施肥量:1402kg/h㎡;玉米最小粒距:8cm;大豆最小粒距:8cm | 型号名称 / 2BYDJ-6玉米大豆带状复合播种机 外形尺寸(长×宽×高) mm 1730×2710×1210 结构型式 / 悬挂式 结构质量 kg 518 是否包含动力 / 是 动力大小 kW 0 配套拖拉机功率范围 kW 44.1～75.4 播种机间作套种模式 / 1+4+1 工作幅宽（可调范围） m 2.3～2.6 播种行数 行 4 行距 cm 30 行距是否可独立调节 / 是 粒距 cm 8～30 粒距是否可独立调节 / 是 播深是否可独立调节 / 是调节范围（2～4 ） 排种器 数量 个 4 型式 / 机械式 4 驱动方式 / 地轮+链条+轴 种箱容积 L 8.9×4 肥箱容积 L 125 是否属于精量播种机 / 是 否 排肥器 数量 个 3 型式 / 外槽轮式 驱动方式 / 地轮+链条+轴 施肥量是否可独立调节 / 是 否 施肥深度 mm 20～40 施肥深度是否可独立调节 / 是 否 施肥量 kg/hm2 1250 覆土器型式 / 人字形 镇压器型式 / 橡胶轮 镇压强度是否可独立调节 / 是 否 开沟器 数量 个 播种: 4 施肥: 3 型式 / 播种: 锄铲式 施肥: 锄铲式 玉米 播种 施肥 播种行数 行 2 行距 cm 40～50 行距是否可独立调节 / 是 粒距 cm 8～16 粒距是否可独立调节 / 是 播深是否可独立调节 / 是调节范围（2～4） 排种器 数量 个 2 型式 / 机械式 2 驱动方式 / 地轮+链条+轴 种箱容积 L 8.9×2 肥箱容积 L 125 是否属于精量播种机 / 是 排肥器 数量 个 2 型式 / 外槽轮式 驱动方式 / 地轮+链条+轴 施肥量是否可独立调节 / 是 施肥深度 mm 20～40 施肥深度是否可独立调节 / 是 施肥量 kg/hm2 1250 覆土器型式 / 人字形 镇压器型式 / 橡胶轮 镇压强度是否可独立调节 / 是 开沟器 数量 个 播种:2施肥:2 型式 / 播种:锄铲式 施肥:锄铲式 大豆带与玉米带间距 cm 60～70 仿形方式/四连杆式 地轮型式橡胶轮 地轮直径mm600 | 新产品 | 河南省 | 评阅通过
21 | 种植施肥机械 | 播种机械（可含施肥功能） | 单粒（精密）播种机（新型农机产品） | 6-10行大豆玉米一体化单粒(精密)免耕播种机 | 徐州沃孚机械制造有限公司 | 大豆玉米带状免耕精量播种机 | 2BDYMJ-4/2 | 播种行数:6行;单粒(精密)免耕播种机:是 ;两种作物行距、株距、播深、镇压强度、施肥量均可独立调节:是 ;大豆玉米带间距:70cm;玉米最小行距:40cm;玉米最大施肥量:1549kg/h㎡;大豆最小行距:30cm;大豆最大施肥量:824kg/h㎡;玉米最小粒距:6cm;大豆最小粒距:6cm | 外形尺寸：2100×2800×1250，播种行数：6行，大豆带与玉米带间距：40-70cm 大豆部分，大豆播种行数：4行，行距：30-40cm，播种器数量：4个，粒距：6-14cm，排种器型式：精密机械式，播种深度：2-10cm，镇压强度：可调，施肥量独立调节，最大施肥量：824kg/hm2, 玉米部分，玉米播种行数：2行，行距：40-80cm，播种器数量：2个，粒距：6-16cm，排种器型式：精密机械式,播种深度：2-10cm，镇压强度：可调，施肥量独立调节，最大施肥量：1549kg/hm2, | 新产品 | 江苏省 | 评阅通过
22 | 种植施肥机械 | 播种机械（可含施肥功能） | 单粒（精密）播种机（新型农机产品） | 6-10行大豆玉米一体化气力式单粒(精密)免耕播种机 | 山东大华机械有限公司 | 玉米大豆密植分控气吸式免耕施肥播种机 | 2BMYFQ-6 | 播种行数:6行;气力式单粒(精密)免耕播种机:是 ;两种作物行距、株距、播深、镇压强度、施肥量均可独立调节:是 ;大豆玉米带间距:70cm;玉米最小行距:40cm;玉米最大施肥量:2320kg/h㎡;大豆最小行距:30cm;大豆最大施肥量:1100kg/h㎡;玉米最小粒距:8cm;大豆最小粒距:7cm | 外形尺寸(长×宽×高)：2340×3380×1580mm；结构型式：悬挂式；整机结构质量：1410kg;单体结构质量：112kg;配套拖拉机功率范围:88.2~132.3kw;播种机间作套种模式：玉米1+大豆4+玉米1；工作幅宽（可调范围）：2.1~2.7m；大豆播种行数：4行；大豆播种行距：30~40cm;大豆播种行距是否可独立调节：是；大豆播种粒距：7~15cm;大豆播种粒距是否可独立调节：是；大豆播种播深是否可独立调节：是；大豆播种排种器数量：4个；大豆播种排种器型式：气力式气吸式；大豆播种排种器驱动方式：地轮驱动；大豆播种种箱容积：40×4L，大豆施肥肥箱容积：92×2L；大豆播种是否属于精量播种机：是；大豆施肥排肥器数量：2个；大豆施肥排肥器型式：外槽轮式；大豆施肥排肥器驱动方式：地轮驱动；大豆施肥量是否可独立调节：是；大豆施肥深度：50~100mm;大豆施肥量：1100kb/hm2;大豆播种施肥覆土器型式：V型胶轮；大豆播种施肥镇压器型式：V型胶轮；大豆播种施肥镇压强度是否可独立调节:是；大豆播种施肥开沟器数量:播种：4施肥：2；大豆播种施肥开沟器型式：播种双圆盘式，施肥：靴式；玉米播种行数：2行；玉米播种行距：40~60cm;玉米播种行距是否可独立市调节：是；玉米播种粒距：8~16cm；玉米播种粒距是否可独立调节：是；玉米播种播深是否可独立调节：是，玉米播种播深调节范围：0~8cm；玉米播种排种器数量：2个；玉米播种排种器型式：气力式气吸式；玉米播种驱动方式：地轮驱动；玉米播种种箱容积：40×2L；肥箱容积：185×2L；玉米播种是否属于精量播种机：是；玉米排肥器数量：2个；玉米施肥排肥器型式：外槽轮式；玉米施肥排肥器驱动方式：地轮驱动；玉米施肥量是否可独立调节：是；玉米施肥深度：50~100mm;玉米施肥深度是否可独立调节：是；玉米施肥量：2320kg/hm2；玉米播种施肥覆土品型式：V型胶轮；玉米播种施肥镇压器型式：V型胶轮；玉米播种施肥镇压强度是否可独立调度：是；玉米播种施肥开沟器数量：播种2施肥2；玉米播种施肥开沟器型式：播种：双圆盘式；施肥：靴式；大豆带与玉米带间距：40~70cm;破茬清垄：其它型式直刀；破茬清垄数量：6个；仿形方式：单体独立仿形；地轮型式：胶轮；地轮直径：650mm;风机型式：离心式；作业速度范围：6~12km/h | 新产品 | 山东省 | 评阅通过
23 | 种植施肥机械 | 播种机械（可含施肥功能） | 单粒（精密）播种机（新型农机产品） | 高性能4-5行大豆玉米一体化牵引式免耕播种机 | 吉林省康达农业机械有限公司 | 免耕气吹式精量施肥播种机 | 2BMQF-4A（2+2） | 排种器型式:气力式 ;作业速度:8km/h;牵引式免耕播种机:是 ;播种行数:4行 ;整机结构质量:2240kg;单体结构质量:142kg;圆盘式开沟器:是 ;独立无级或多级镇压机构:是 ;动土率≤20%:是 ;单体独立同步仿形:是 ;独立防缠绕破茬清垄机构:是 ;圆盘式秸秆切割装置:是 ;两种作物行距、株距、播深、镇压强度、施肥量均可独立调节:是 ;大豆玉米带间距:60cm;玉米最小行距:20cm;玉米最大施肥量:1300kg/h㎡;大豆最小行距:25cm;大豆最大施肥量:1100kg/h㎡;玉米最小粒距:5.3cm;大豆最小粒距:2.5cm | 外形尺寸（长×宽×高）mm：4300×3800×2300；结构型式：牵引式；单体结构质量kg：142；整机结构质量kg：2240；是否包含动力：否；配套拖拉机功率范围kW：40.4-99.3；播种机间作套种模式：玉米2+大豆2；工作幅宽（可调范围）m：1.65-2.6；大豆播种施肥：播种行数：2行；行距cm：25-60；行距是否可独立调节：是；粒距cm：2.5-14.2；粒距是否可以独立调节：是；播深是否可以独立调节：是 调节范围（20mm-100mm）；排种器数量：2个；排种器型式：气力式气吹式；排种器驱动方式：地轮；种箱容积L：65；肥箱容积L：350；是否属于精量播种机：是；排肥器数量：2个：排肥器型式：槽轮式；排肥器驱动方式：地轮；施肥量是否可独立调节：是；施肥深度mm：0-160；施肥深度是否可独立调节：是；施肥量kg/hm²：0-1100；覆土器型式：V型空心橡胶轮；镇压器型式：V型空心橡胶轮；镇压强度是否可独立调节：是，独立式多级调节；开沟器数量：播种2个，施肥2个；开沟器型式：播种：双圆盘，施肥：单圆盘；玉米播种施肥：播种行数：2行；行距cm：20-60；行距是否可独立调节：是；粒距(cm)：5.3-43.9；粒距是否可独立调节：是；播深是否可独立调节：是，调节范围（20mm-100mm）；排种器数量：2个；排种器型式：气力式,气吹式；排种器驱动方式：地轮；种箱容积L：65；肥箱容积L：350；是否属于精量播种机：是；排肥器数量：2个；排肥器型式：槽轮式；排肥器驱动方式：地轮；施肥量是否可独立调节：是；施肥深度mm：0-160；施肥深度是否可独立调节：是，施肥量kg/hm²：0-1300；覆土器型式：V型空心橡胶轮；镇压器型式：V型空心橡胶轮；镇压强度是否可独立调节：是,独立式多级调节；开沟器数量：播种2个，施肥2个；开沟器型式：播种：双圆盘，施肥：单圆盘；大豆带与玉米带间距cm：60-80；破茬清垄型式：独立防缠绕式波纹单圆盘+轮齿式拨草轮；数量：4个；仿形方式：平行四连杆式单体独立同步仿形；地轮型式：胶轮；地轮直径mm：885；风机型式：离心式；作业速度范围km/h：8-10；播种质量监控及报警系统：JLKD-A型智能播种监视器；动土率：17.2%。 | 新产品 | 吉林省 | 评阅通过
24 | 种植施肥机械 | 播种机械（可含施肥功能） | 单粒（精密）播种机（新型农机产品） | 高性能4-5行大豆玉米一体化牵引式免耕播种机 | 吉林省康达农业机械有限公司 | 免耕气吹式精量施肥播种机 | 2BMQF-5A | 排种器型式:气力式 ;作业速度:8km/h;牵引式免耕播种机:是 ;播种行数:5行 ;整机结构质量:2550kg;单体结构质量:142kg;圆盘式开沟器:是 ;独立无级或多级镇压机构:是 ;动土率≤20%:是 ;单体独立同步仿形:是 ;独立防缠绕破茬清垄机构:是 ;圆盘式秸秆切割装置:是 ;两种作物行距、株距、播深、镇压强度、施肥量均可独立调节:是 ;大豆玉米带间距:60cm;玉米最小行距:30cm;玉米最大施肥量:1300kg/h㎡;大豆最小行距:25cm;大豆最大施肥量:1300kg/h㎡;玉米最小粒距:5.3cm;大豆最小粒距:2.5cm | 外形尺寸（长×宽×高）mm：4300×4300×2300；结构型式：牵引式；单体结构质量kg：142；整机结构质量kg：2550；是否包含动力：否；配套拖拉机功率范围kW：51.5-110.3；播种机间作套种模式：玉米1+大豆3+玉米1；工作幅宽（可调范围）m：2.0-2.8； 大豆播种施肥：播种行数：3行；行距cm：25-40；行距是否可独立调节：是；粒距cm：2.5-14.2；粒距是否可以独立调节：是；播深是否可以独立调节：是 调节范围（20mm-100mm）；排种器数量：3个；排种器型式：气力式，气吹式；排种器驱动方式：地轮；种箱容积L：97.5；肥箱容积L：350+525（与玉米施肥共用）；是否属于精量播种机：是；排肥器数量：3个：排肥器型式：槽轮式；排肥器驱动方式：地轮；施肥量是否可独立调节：是；施肥深度mm：0-160；施肥深度是否可独立调节：是；施肥量kg/hm²：0-1300；覆土器型式：空心橡胶轮；镇压器型式：空心橡胶轮；镇压强度是否可独立调节：是，独立式多级调节；开沟器数量：播种3个，施肥3个；开沟器型式：播种：双圆盘，施肥：单圆盘；玉米播种施肥：播种行数：2行；行距cm：30-60；行距是否可独立调节：是；粒距（cm)：5.3-43.9；粒距是否可独立调节：是；播深是否可独立调节：是，调节范围（20mm-100mm）；排种器数量：2个；排种器型式：气力式,气吹式；排种器驱动方式：地轮；种箱容积L：65；肥箱容积L：350+525（与大豆施肥共用）；是否属于精量播种机：是；排肥器数量：2个；排肥器型式：槽轮式；排肥器驱动方式：地轮；施肥量是否可独立调节：是；施肥深度mm：0-160；施肥深度是否可独立调节：是；施肥量kg/hm²：0-1300；覆土器型式：空心橡胶轮；镇压器型式：空心橡胶轮；镇压强度是否可独立调节：是,独立式多级调节；开沟器数量：播种2个，施肥2个；开沟器型式：播种：双圆盘，施肥：单圆盘；大豆带与玉米带间距cm：60-80；破茬清垄型式：独立防缠绕式波纹单圆盘+轮齿式拨草轮；数量：5个；仿形方式：平行四连杆式单体独立同步仿形；地轮型式：胶轮；地轮直径mm：885；风机型式：离心式；作业速度范围km/h：8-10；播种质量监控及报警系统：JLKD-A型智能播种监视器；动土率：18.6%。 | 新产品 | 吉林省 | 评阅通过
25 | 种植施肥机械 | 播种机械（可含施肥功能） | 单粒（精密）播种机（新型农机产品） | 高性能6行及以上大豆玉米一体化牵引式免耕播种机 | 吉林省康达农业机械有限公司 | 免耕气吹式精量施肥播种机 | 2BMQF-6A | 播种行数:6行;排种器型式:气力式 ;作业速度:8km/h;牵引式免耕播种机:是 ;单体结构质量:142kg;整机结构质量:2480kg;圆盘式开沟器:是 ;独立无级或多级镇压机构:是 ;动土率≤20%:是 ;单体独立同步仿形:是 ;独立防缠绕破茬清垄机构:是 ;圆盘式秸秆切割装置:是 ;两种作物行距、株距、播深、镇压强度、施肥量均可独立调节:是 ;大豆玉米带间距:60cm;玉米最小行距:30cm;玉米最大施肥量:1350kg/h㎡;大豆最小行距:25cm;大豆最大施肥量:1460kg/h㎡;玉米最小粒距:5.3cm;大豆最小粒距:2.5cm | 外形尺寸（长×宽×高）mm：4300×4000×2300；结构型式：牵引式；单体结构质量kg：142；整机结构质量kg：2480；是否包含动力：否；配套拖拉机功率范围kW：66.2-132.4；播种机间作套种模式：玉米1+大豆4+玉米1；工作幅宽（可调范围）m：2.25-3.0；大豆播种施肥：播种行数：4行；行距cm：25-40；行距是否可独立调节：是；粒距cm：2.5-14.2；粒距是否可以独立调节：是；播深是否可以独立调节：是 调节范围（20mm-100mm）；排种器数量：4个；排种器型式：气力式，气吹式；排种器驱动方式：地轮；种箱容积L：130；肥箱容积L：350×2（与玉米施肥共用）；是否属于精量播种机：是；排肥器数量：2个：排肥器型式：槽轮式；排肥器驱动方式：地轮；施肥量是否可独立调节：是；施肥深度mm：0-160；施肥深度是否可独立调节：是；施肥量kg/hm²：0-1460；覆土器型式：空心橡胶轮；镇压器型式：空心橡胶轮；镇压强度是否可独立调节：是，独立式多级调节；开沟器数量：播种4个，施肥2个；开沟器型式：播种：双圆盘，施肥：单圆盘；玉米播种施肥：播种行数：2行；行距cm：30-60；行距是否可独立调节：是；粒距(cm)：5.3-43.9；粒距是否可独立调节：是；播深是否可独立调节：是 调节范围（20mm-100mm）；排种器数量：2个；排种器型式：气力式,气吹式；排种器驱动方式：地轮；种箱容积L：65；肥箱容积L：350×2（与大豆施肥共用）；是否属于精量播种机：是；排肥器数量：2个；排肥器型式：槽轮式；排肥器驱动方式：地轮；施肥量是否可独立调节：是；施肥深度mm：0-160；施肥深度是否可独立调节：是；施肥量kg/hm²：0-1350；覆土器型式：空心橡胶轮；镇压器型式：空心橡胶轮；镇压强度是否可独立调节：是,独立式多级调节；开沟器数量：播种2个，施肥2个；开沟器型式：播种：双圆盘，施肥：单圆盘；大豆带与玉米带间距cm：60-80；破茬清垄型式：独立防缠绕式波纹单圆盘+轮齿式拨草轮；数量：6个；仿形方式：平行四连杆式单体独立同步仿形；地轮型式：胶轮；地轮直径mm：885；风机型式：离心式；作业速度范围km/h：8-10；播种质量监控及报警系统：JLKD-A型智能播种监视器；动土率：10.4%。 | 新产品 | 吉林省 | 评阅通过
26 | 种植施肥机械 | 播种机械（可含施肥功能） | 单粒（精密）播种机（新型农机产品） | 高性能6行及以上大豆玉米一体化牵引式免耕播种机 | 吉林省康达农业机械有限公司 | 免耕气吹式精量施肥播种机 | 2BMQF-8A（6+2） | 播种行数:8行;排种器型式:气力式 ;作业速度:8km/h;牵引式免耕播种机:是 ;单体结构质量:142kg;整机结构质量:3030kg;圆盘式开沟器:是 ;独立无级或多级镇压机构:是 ;动土率≤20%:是 ;单体独立同步仿形:是 ;独立防缠绕破茬清垄机构:是 ;圆盘式秸秆切割装置:是 ;两种作物行距、株距、播深、镇压强度、施肥量均可独立调节:是 ;大豆玉米带间距:60cm;玉米最小行距:30cm;玉米最大施肥量:1310kg/h㎡;大豆最小行距:25cm;大豆最大施肥量:1460kg/h㎡;玉米最小粒距:5.3cm;大豆最小粒距:2.5cm | 外形尺寸（长×宽×高）mm：4300×4600×2300；结构型式：牵引式；单体结构质量kg：142；整机结构质量kg：3030；是否包含动力：否；配套拖拉机功率范围kW：88.2-147.4；播种机间作套种模式：1（玉米）+6（大豆）+1（玉米）；工作幅宽（可调范围）m：2.75-3.50；大豆播种施肥：播种行数：6行；行距cm：25-40；行距是否可独立调节：是；粒距cm：2.5-14.2；粒距是否可以独立调节：是；播深是否可以独立调节：是 调节范围（20mm-100mm）；排种器数量：6个；排种器型式：气力式，气吹式；排种器驱动方式：地轮；种箱容积L：195；肥箱容积L：350+525（与玉米施肥共用）；是否属于精量播种机：是；排肥器数量：3个：排肥器型式：槽轮式；排肥器驱动方式：地轮；施肥量是否可独立调节：是；施肥深度mm：0-160；施肥深度是否可独立调节：是；施肥量kg/hm²：0-1460；覆土器型式：空心橡胶轮；镇压器型式：空心橡胶轮；镇压强度是否可独立调节：是，独立式多级调节；开沟器数量：播种6个，施肥3个；开沟器型式：施肥：单圆盘，播种：双圆盘；玉米播种施肥：播种行数：2行；行距cm：30-60；行距是否可独立调节：是；粒距(cm)：5.3-43.9；粒距是否可独立调节：是；播深是否可独立调节：是,调节范围（20mm-100mm）；排种器数量：2个；排种器型式：气力式,气吹式；排种器驱动方式：地轮；种箱容积L：65；肥箱容积L：350+525（与大豆施肥共用）；是否属于精量播种机：是；排肥器数量：2个；排肥器型式：槽轮式；排肥器驱动方式：地轮；施肥量是否可独立调节：是；施肥深度mm：0-160；施肥深度是否可独立调节：是；施肥量kg/hm²：0-1310；覆土器型式：空心橡胶轮；镇压器型式：空心橡胶轮；镇压强度是否可独立调节：是 独立式多级调节；开沟器数量：播种2个，施肥2个；开沟器型式：施肥：单圆盘，播种：双圆盘；大豆带与玉米带间距cm：60-80；破茬清垄型式：独立防缠绕式波纹单圆盘+轮齿式拨草轮；数量：8；仿形方式：平行四连杆式单体独立同步仿形；地轮型式：胶轮；地轮直径mm：885；风机型式：离心式；作业速度范围km/h：8-10；播种质量监控及报警系统：JLKD-A型智能播种监视器；动土率：12.5%。 | 新产品 | 吉林省 | 评阅通过