## Sheet1
附件1：
河北省2021-2023年农机购置与应用补贴产品（第三批）投档评审结果公告表（通过产品）
序号 | 机具大类 | 机具小类 | 机具品目 | 分档名称 | 生产企业 | 产品名称 | 机具型号 | 产品投档技术参数 | 产品配置参数 | 机具类型 | 有效期截止日期 | 企业所属省份 | 产品状态 | 评阅结果 | 评阅意见 | 备注
1 | 耕整地机械 | 耕地机械 | 犁 | 单体幅宽35cm以下,3—4铧翻转犁 | 赤峰市顺通农业机械制造有限公司 | 液压翻转双向犁 | 1LF-427 | 单体幅宽:27cm;铧体个数:8个 | 型号名称 / 1LF-427型液压翻转双向犁 结构型式 / 悬挂式 工作状态外形尺寸（长×宽×高） / 2810mm×1720mm×1400mm 配套拖拉机标定功率 kw 40.4-58.8 翻转机构型式 / 液压式、全翻转式 犁体类型 / 基本（通用）型 犁体数量 个 4×2 犁体幅宽 mm 270 犁铧类型 / 通用型（凿型） 犁壁类型 / 组合式 总工作幅宽 mm 1080 犁体纵向距离 mm 810 犁轮类型 / 限深轮 犁轮数量 个 2 限深轮调节范围 mm 150-300 油缸型号 / ф63/28-420 油缸数量 个 1 | 购机补贴(非通用类) | 2026-12-30 | 内蒙古自治区 | 评阅通过 | 初评员：通过 复评员：通过 | 初评员：通过 复评员：通过
2 | 耕整地机械 | 耕地机械 | 犁 | 单体幅宽35cm以下,3—4铧翻转犁 | 河北百茗农业装备有限公司 | 液压翻转犁 | 1LYF-325 | 单体幅宽:25cm;铧体个数:6个 | 型号名称 / 1LYF-325液压翻转犁 结构型式 / 悬挂式 工作状态外形尺寸（长×宽×高） mm 2060×1300×1300 配套拖拉机标定功率 kW 36.8～58.8 翻转机构型式 / 液压式；全翻转式 犁体类型 / 基本（通用）型 犁体数量 个 左右各3 犁体幅宽 mm 250 犁铧类型 / 通用型（凿型） 犁壁类型 / 栅条式 总工作幅宽 mm 750 犁体纵向距离 mm 550 犁轮类型 / 限深轮 犁轮数量 个 2 限深轮调节范围 mm 0～160 油缸规格 / Φ50/30-150 油缸数量 个 1 | 购机补贴(非通用类) | 2026-10-21 | 河北省 | 评阅通过 | 初评员：通过 复评员：通过 | 初评员：通过 复评员：通过
3 | 耕整地机械 | 耕地机械 | 犁 | 单体幅宽35cm以下,3—4铧翻转犁 | 河北百茗农业装备有限公司 | 液压翻转犁 | 1LYF-325C | 单体幅宽:25cm;铧体个数:6个 | 型号名称 / 1LYF-325C液压翻转犁 结构型式 / 悬挂式 工作状态外形尺寸（长×宽×高） mm 2220×1600×1180 配套拖拉机标定功率 kW 36.8～58.8 翻转机构型式 / 液压式；全翻转式 犁体类型 / 基本（通用）型 犁体数量 个 左右各3 犁体幅宽 mm 250 犁铧类型 / 通用型（凿型） 犁壁类型 / 栅条式 总工作幅宽 mm 750 犁体纵向距离 mm 590 犁轮类型 / 限深轮 犁轮数量 个 2 限深轮调节范围 mm 0～160 油缸规格 / Φ50/30-150，Φ63/35-500 油缸数量 个 2 | 购机补贴(非通用类) | 2026-10-21 | 河北省 | 评阅通过 | 初评员：通过 复评员：通过 | 初评员：通过 复评员：通过
4 | 耕整地机械 | 耕地机械 | 犁 | 单体幅宽35cm以下,3—4铧翻转犁 | 河北百茗农业装备有限公司 | 液压翻转犁 | 1LYF-425 | 单体幅宽:25cm;铧体个数:8个 | 型号名称 / 1LYF-425液压翻转犁 结构型式 / 悬挂式 工作状态外形尺寸（长×宽×高） mm 2600×1650×1310 配套拖拉机标定功率 kW 51.5～66.2 翻转机构型式 / 液压式；全翻转式 犁体类型 / 基本（通用）型 犁体数量 个 左右各4 犁体幅宽 mm 250 犁铧类型 / 通用型（凿型） 犁壁类型 / 栅条式 总工作幅宽 mm 1000 犁体纵向距离 mm 560 犁轮类型 / 限深轮 犁轮数量 个 2 限深轮调节范围 mm 0～160 油缸规格 / Φ50/30-150 油缸数量 个 1 | 购机补贴(非通用类) | 2026-10-21 | 河北省 | 评阅通过 | 初评员：通过 复评员：通过 | 初评员：通过 复评员：通过
5 | 耕整地机械 | 耕地机械 | 犁 | 单体幅宽35cm以下,3—4铧翻转犁 | 河北奋荣农业机械有限公司 | 液压翻转犁 | 1LF-427 | 单体幅宽:27cm;铧体个数:8个 | 结构型式：悬挂式，工作状态外形尺寸：2610×1250×1210mm，配套拖拉机标定功率：44.1-66.2kW,翻转机构型式：液压式，犁体类型：基本（通用）型，犁体数量：左4右4，犁体幅宽：270mm，犁铧类型：通用型（凿型），犁壁类型：栅条式，总工作幅宽：1080mm，犁体纵向距离：490mm，犁轮类型：限深轮，犁轮数量：2个，限深轮调节范围：140-290mm，油缸型号：27，油缸数量：1个。 | 购机补贴(非通用类) | 2026-05-23 | 河北省 | 评阅通过 | 初评员：通过 复评员：通过 | 初评员：通过 复评员：通过
6 | 耕整地机械 | 耕地机械 | 犁 | 单体幅宽35cm以下,3—4铧翻转犁 | 河北凯丰农业机械有限公司 | 液压翻转犁 | 1LF-427 | 单体幅宽:27cm;铧体个数:8个 | 结构型式 ： 悬挂式 ； 工作状态外形尺寸（长×宽×高） mm ：2700×1560×1320 ； 配套拖拉机标定功率 kW： 43.8～95.6 ； 翻转机构型式 ： 液压式 ； 犁体类型 ： 基本（通用）型 ； 犁体数量 个 ：4×2 ； 犁体幅宽 mm ：270 ； 犁铧类型 ： 可换铧尖型 ； 犁壁类型 ： 栅条式 ； 总工作幅宽 mm ：1080 ； 犁体纵向距离 mm ：560 ； | 购机补贴(非通用类) | 2023-12-31 | 河北省 | 评阅通过 | 初评员：通过 复评员：通过 | 初评员：通过 复评员：通过
7 | 耕整地机械 | 耕地机械 | 犁 | 单体幅宽35cm以下,3—4铧翻转犁 | 河北凯丰农业机械有限公司 | 液压翻转调幅犁 | 1LFT-445 | 单体幅宽:33cm;铧体个数:8个 | 结构形式 ：调幅犁 ； 外形尺寸(长×宽×高) mm ：4570×2200×1780 ； 与拖拉机联接方式 ： 悬挂式； 翻转机构（型式）： 液压式 ； 犁体（数量） ： 4×2 ； 犁体（类型） ： 栅条 ； 犁体（调幅犁调整幅宽范围） mm ：330/380/450/500 ； | 购机补贴(非通用类) | 2022-12-31 | 河北省 | 评阅通过 | 初评员：通过 复评员：通过 | 初评员：通过 复评员：通过
8 | 耕整地机械 | 耕地机械 | 犁 | 单体幅宽35cm以下,3—4铧翻转犁 | 河北星耕农机制造有限公司 | 液压翻转犁 | 1LFK-427 | 单体幅宽:27cm;铧体个数:8个 | 结构型式：悬挂式、外形尺寸（长*宽*高）（mm）:2880*1640*1300、机器质量（kg）:580、配套拖拉机标定功率（kw）:40.4-51.4、与拖拉机配套连接方式：悬挂式、悬挂类型（悬挂式）：三点悬挂、翻转机构形式：液压式、全翻转式、犁体数量（个）：左右各4、犁体工作幅宽（mm）:270、犁体纵向距离（mm）:650、总工作幅宽（mm）：1080 | 购机补贴(非通用类) | 2025-10-15 | 河北省 | 评阅通过 | 初评员：通过 复评员：通过 | 初评员：通过 复评员：通过
9 | 耕整地机械 | 耕地机械 | 犁 | 单体幅宽35cm以下,3—4铧翻转犁 | 河北洋柯机械有限公司 | 液压翻转犁 | 1LF-325 | 单体幅宽:25cm;铧体个数:6个 | 工作状态外形尺寸（长*宽*高）:1870mm*1160mm*1190mm 配套拖拉机标定功率:44KW-67KW 犁体数量:左3个右3个 犁体幅宽:250mm 总工作幅宽:750mm 犁体纵向距离:580mm 犁轮数量:2个 限深轮调节范围:30mm-190mm | 购机补贴(非通用类) | 2026-05-23 | 河北省 | 评阅通过 | 初评员：通过 复评员：通过 | 初评员：通过 复评员：通过
10 | 耕整地机械 | 耕地机械 | 犁 | 单体幅宽35cm以下,3—4铧翻转犁 | 河北义益农业机械有限公司 | 液压翻转犁 | 1LF-325 | 单体幅宽:25cm;铧体个数:6个 | 单体幅宽：25cm；铧体个数：左右各3个 | 购机补贴(非通用类) | 2026-08-18 | 河北省 | 评阅通过 | 初评员：通过 复评员：通过 | 初评员：通过 复评员：通过
11 | 耕整地机械 | 耕地机械 | 犁 | 单体幅宽35cm以下,3—4铧翻转犁 | 河北义益农业机械有限公司 | 液压翻转犁 | 1LF-425 | 单体幅宽:25cm;铧体个数:8个 | 单体幅宽：25cm；铧体个数：左右各4个 | 购机补贴(非通用类) | 2026-08-18 | 河北省 | 评阅通过 | 初评员：通过 复评员：通过 | 初评员：通过 复评员：通过
12 | 耕整地机械 | 耕地机械 | 犁 | 单体幅宽35cm以下,3—4铧翻转犁 | 河南省顺宏农机有限公司 | 液压翻转犁 | 1LFY-325 | 单体幅宽:25cm;铧体个数:6个 | 结构型式: 悬挂式,工作状态外形尺寸（长×宽×高）mm:2060×1180×1420,犁体数量 个:3×2,犁体幅宽:250mm | 购机补贴(非通用类) | 2027-03-30 | 河南省 | 评阅通过 | 初评员：通过 复评员：通过 | 初评员：通过 复评员：通过
13 | 耕整地机械 | 耕地机械 | 犁 | 单体幅宽35cm以下,3—4铧翻转犁 | 河南省顺宏农机有限公司 | 液压翻转犁 | 1LFY-428 | 单体幅宽:28cm;铧体个数:8个 | 结构型式: 悬挂式，工作状态外形尺寸（长×宽×高）mm：2850×1500×1690，犁体数量 个：4×2，犁体幅宽：280mm | 购机补贴(非通用类) | 2027-03-30 | 河南省 | 评阅通过 | 初评员：通过 复评员：通过 | 初评员：通过 复评员：通过
14 | 耕整地机械 | 耕地机械 | 犁 | 单体幅宽35cm以下,3—4铧翻转犁 | 江苏金秆农业装备有限公司 | 液压翻转犁 | 1LF-350 | 单体幅宽:33-50cm;铧体个数:6个 | 型号名称：1LF-350型液压翻转犁 结构型式：悬挂式 工作状态外形尺寸cm：360×200×190 拖拉机连接方式：三点悬挂 翻转形式：双向翻转 犁体数量：正反各3 单铧幅宽cm：50 调幅犁调整幅宽范围cm：99-150 犁体类型：栅条式 犁轮类型：限深运输一体轮 犁轮数量：1 限深轮调节范围cm：22-30 | 购机补贴(非通用类) | 2022-12-31 | 江苏省 | 评阅通过 | 初评员：通过 复评员：通过 | 初评员：通过 复评员：通过
15 | 耕整地机械 | 耕地机械 | 犁 | 单体幅宽35cm以下,3—4铧翻转犁 | 江苏金秆农业装备有限公司 | 液压翻转犁 | 1LF-450 | 单体幅宽:33-50cm;铧体个数:8个 | 型号名称：1LF-450型液压翻转犁 结构型式：悬挂式 工作状态外形尺寸cm：480×200×190 拖拉机连接方式：三点悬挂 翻转形式：双向翻转 犁体数量：正反各4 单铧幅宽cm：50 调幅犁调整幅宽范围cm：132-200 犁体类型：栅条式 犁轮类型：限深运输一体轮 犁轮数量：1 限深轮调节范围cm：22-30 | 购机补贴(非通用类) | 2022-12-31 | 江苏省 | 评阅通过 | 初评员：通过 复评员：通过 | 初评员：通过 复评员：通过
16 | 耕整地机械 | 耕地机械 | 犁 | 单体幅宽35cm以下,3—4铧翻转犁 | 雷肯农业机械（青岛）有限公司 | 液压翻转犁 | 1LFTT-450 | 单体幅宽:33/38/44/50cm;铧体个数:8个 | 结构形式:悬挂式，双向犁,调幅犁;外形尺寸: 440×2250×1760;配套动力:80～130kw;翻转犁结构形式：液压式，半翻转式；犁体类型：基本（通用）型；犁体数数:4×2;犁体幅宽:330/380/440/500mm;犁铧类型：梯形，可更换铧尖式；犁壁类型：组合式，栅条式；总工作幅宽:1320/1520/1760/2000mm;犁体纵向距离:1000mm;犁轮类型：限深、运输一体轮;犁轮1个，限深轮调节范围：0-350，油缸型号：DZ100/50-680,DZ090/45x300;油缸数量：2个. | 购机补贴(非通用类) | 2026-03-04 | 山东省 | 评阅通过 | 初评员：通过 复评员：通过 | 初评员：通过 复评员：通过
17 | 耕整地机械 | 耕地机械 | 犁 | 单体幅宽35cm以下,3—4铧翻转犁 | 任丘市沃田农机有限公司 | 液压翻转调幅犁 | 1LYFT-435 | 单体幅宽:30cm;铧体个数:8个 | 工作状态外形尺寸（长×宽×高):4620mm×2150mm×1900mm;配套拖拉机标定功率(kW):91.9～117.6;翻转机构型式:液压式；全翻转式;犁体数量(个）:左4右4;犁体幅宽(mm):300、350、400;犁铧类型:可换铧尖型;犁壁类型:栅条式;总工作幅宽(mm):1200、1400、1600;犁体纵向距离(mm):1000;犁轮类型:限深、运输一体轮;犁轮数量(个）：1；限深轮调节范围（mm）:54～310;油缸型号:Ф90×240;油缸数量（个）：1 | 购机补贴(非通用类) | 2026-10-21 | 河北省 | 评阅通过 | 初评员：通过 复评员：通过 | 初评员：通过 复评员：通过
18 | 耕整地机械 | 耕地机械 | 犁 | 单体幅宽35cm以下,3—4铧翻转犁 | 山东大华机械有限公司 | 液压翻转犁 | 1LFT-435 | 单体幅宽:20cm;铧体个数:8个 | 结构形式：悬挂式、调幅犁；犁体数量:4+4;犁体幅宽：200/250/300/350mm;翻转机构型式:液压式、全翻转式:工作状态外形尺寸（长×宽×高）:3800×1850×1750mm;配套拖拉机标定功率：91.9～132.3kW；犁体类型：基本（通用）型；犁铧类型：通用型（凿型）、可换铧尖型；犁壁类型：组合式、栅条式；总工作幅宽：800/1000/1200/1400mm;犁体纵向距离:1030/1020/1010/990;犁轮类型:限深轮;犁轮数量:1;限深轮调节范围:80～420mm;油缸型号:80×70×250;油缸数量:1 | 购机补贴(非通用类) | 2026-11-01 | 山东省 | 评阅通过 | 初评员：通过 复评员：通过 | 初评员：通过 复评员：通过
19 | 耕整地机械 | 耕地机械 | 犁 | 单体幅宽35cm以下,3—4铧翻转犁 | 商丘黄达农业机械有限公司 | 液压翻转犁 | 1LF-325S | 单体幅宽:25cm;铧体个数:6个 | 型号名称 1LF-325S型液压翻转犁 结构型式 悬挂式 工作状态外形尺寸（长×宽×高)(㎜) 1810×1230×1240 配套拖拉机标定功率(kW) 44.1～51.4 翻转机构型式 液压式、全翻转式 犁体类型 基本（通用）型 犁体数量(个) 3×2 犁体幅宽(㎜) 250 犁铧类型 梯型 犁壁类型 栅条式 总工作幅宽(㎜) 750 犁体纵向距离(㎜) 500 犁轮类型 限深轮 犁轮数量(个) 1 限深轮调节范围(㎜0 115～210 油缸型号 50×32×145（365） 油缸数量(个)1 | 购机补贴(非通用类) | 2027-03-30 | 河南省 | 评阅通过 | 初评员：通过 复评员：通过 | 初评员：通过 复评员：通过
20 | 耕整地机械 | 耕地机械 | 犁 | 单体幅宽35cm以下,3—4铧翻转犁 | 商丘黄达农业机械有限公司 | 液压翻转犁 | 1LF-327S | 单体幅宽:27cm;铧体个数:6个 | 型号名称 1LF-327S型液压翻转犁 结构型式 悬挂式 工作状态外形尺寸（长×宽×高)(㎜) 1900×1345×1250 配套拖拉机标定功率(kW) 44.1～51.4 翻转机构型式 液压式、全翻转式 犁体类型 基本（通用）型 犁体数量(个) 3×2 犁体幅宽(㎜) 270 犁铧类型 通用型（凿型） 犁壁类型 栅条式 总工作幅宽(㎜) 810 犁体纵向距离(㎜) 600 犁轮类型 限深轮 犁轮数量(个) 1 限深轮调节范围(㎜) 115～210 油缸型号 50×32×145（365） 油缸数量(个)1 | 购机补贴(非通用类) | 2027-03-30 | 河南省 | 评阅通过 | 初评员：通过 复评员：通过 | 初评员：通过 复评员：通过
21 | 耕整地机械 | 耕地机械 | 犁 | 单体幅宽35cm以下,3—4铧翻转犁 | 商丘市庆丰农机有限公司 | 液压翻转犁 | 1LFY-327 | 单体幅宽:27cm;铧体个数:6个 | 工作状态外形尺寸（长×宽×高）㎜:2200×1220×1320;翻转机构型式:液压式 全翻转式;犁体幅宽㎜:270;犁轮数量个:2; | 购机补贴(非通用类) | 2024-11-13 | 河南省 | 评阅通过 | 初评员：通过 复评员：通过 | 初评员：通过 复评员：通过
22 | 耕整地机械 | 耕地机械 | 犁 | 单体幅宽35cm以下,3—4铧翻转犁 | 商丘市庆丰农机有限公司 | 液压翻转犁 | 1LFY-427 | 单体幅宽:27cm;铧体个数:8个 | 工作状态外形尺寸（长×宽×高）㎜：2800×1700×1340；结构型式：悬挂式；单犁体幅宽㎝：27；单侧犁体个数：4；翻转机构型式：液压式、 全翻转式； | 购机补贴(非通用类) | 2024-11-13 | 河南省 | 评阅通过 | 初评员：通过 复评员：通过 | 初评员：通过 复评员：通过
23 | 耕整地机械 | 耕地机械 | 犁 | 单体幅宽35cm以下,3—4铧翻转犁 | 商丘市银河机器制造有限公司 | 翻转犁 | 1LFYS-427 | 单体幅宽:27cm;铧体个数:8个 | 犁体数量（个）：4×2 犁体幅宽（㎜）：270 翻转机构型式：液压式 、全翻转式；结构型式：悬挂式；犁铧类型：通用型（凿型）、可换向铧尖型；总工作幅宽：1080mm；油缸型号：HSG50/60-28/16MPa；工作状态外形尺寸（长×宽×高）：2630×1630×1310mm；配套拖拉机标定功率：58.8～73.5KW； | 购机补贴(非通用类) | 2025-06-29 | 河南省 | 评阅通过 | 初评员：通过 复评员：通过 | 初评员：通过 复评员：通过
24 | 耕整地机械 | 耕地机械 | 犁 | 单体幅宽35cm以下,3—4铧翻转犁 | 郑州市华丰农业机械有限公司 | 液压翻转犁 | 1LFD-325 | 单体幅宽:25cm;铧体个数:6个 | 型号名称：1LFD-325型液压翻转犁；结构型式： 悬挂式；工作状态外形尺寸（长×宽×高）：1810×1200×1410mm；配套拖拉机标定功率：29.4～47.8kW；翻转机构型式：液压式、全翻转式；犁体类型：基本（通用）型；犁体数量：3×2个；犁体幅宽：250mm；犁铧类型：通用型(凿型)；犁壁类型：栅条式；总工作幅宽：750mm；犁体纵向距离：490mm；犁轮类型：限深轮；犁轮数量：2个；限深轮调节范围：130、250mm；油缸型号：50×32；油缸数量：1个； | 购机补贴(非通用类) | 2027-03-30 | 河南省 | 评阅通过 | 初评员：通过 复评员：通过 | 初评员：通过 复评员：通过
25 | 耕整地机械 | 耕地机械 | 犁 | 单体幅宽35cm以下,3—4铧翻转犁 | 郑州市华丰农业机械有限公司 | 液压翻转犁 | 1LFS-325 | 单体幅宽:25cm;铧体个数:6个 | 型号名称：1LFS-325型液压翻转犁；结构型式： 悬挂式；工作状态外形尺寸（长×宽×高）：1690×1060×1210mm；配套拖拉机标定功率：29.4～47.8kW；翻转机构型式：液压式、全翻转式；犁体类型：基本（通用）型；犁体数量：3×2个；犁体幅宽：250mm；犁铧类型：通用型(凿型)；犁壁类型：栅条式；总工作幅宽：750mm；犁体纵向距离：450mm；犁轮类型：限深轮；犁轮数量：1个；限深轮调节范围：100、190mm；油缸型号：50×32；油缸数量：1个 | 购机补贴(非通用类) | 2027-03-30 | 河南省 | 评阅通过 | 初评员：通过 复评员：通过 | 初评员：通过 复评员：通过
26 | 耕整地机械 | 耕地机械 | 犁 | 单体幅宽35cm以下,5铧及以上翻转犁 | 馆陶县飞翔机械装备制造有限公司 | 液压翻转双向犁 | 1LF-525 | 单体幅宽:25cm;铧体个数:10个 | 结构型式 悬挂式 工作状态外形尺寸（长×宽×高） 2900×1550×1300mm 配套拖拉机标定功率 55.2～66.1 kW 翻转机构型式 液压式；全翻转式 犁体类型 基本（通用）型 犁体数量 左5右5 个 犁体幅宽 250mm 犁铧类型 通用型(凿型) 犁壁类型 整体式 总工作幅宽 1250mm 犁体纵向距离 600mm 犁轮类型 限深轮 限深轮调节范围 10～40mm 油缸型号 Ф80×185 | 购机补贴(非通用类) | 2026-12-26 | 河北省 | 评阅通过 | 初评员：通过 复评员：通过 | 初评员：通过 复评员：通过
27 | 耕整地机械 | 耕地机械 | 犁 | 单体幅宽35cm以下,5铧及以上翻转犁 | 河北百茗农业装备有限公司 | 液压翻转犁 | 1LYF-527 | 单体幅宽:27cm;铧体个数:10个 | 型号名称 / 1LYF-527液压翻转犁 结构型式 / 悬挂式 工作状态外形尺寸（长×宽×高） mm 3440×2150×1490 配套拖拉机标定功率 kW 66.1～88.3 翻转机构型式 / 液压式；全翻转式 犁体类型 / 基本（通用）型 犁体数量 个 左右各5 犁体幅宽 mm 270 犁铧类型 / 通用型（凿型） 犁壁类型 / 栅条式 总工作幅宽 mm 1350 犁体纵向距离 mm 550 犁轮类型 / 限深轮 犁轮数量 个 2 限深轮调节范围 mm 0～160 油缸规格 / Φ50/30-150 油缸数量 个 1 | 购机补贴(非通用类) | 2026-10-21 | 河北省 | 评阅通过 | 初评员：通过 复评员：通过 | 初评员：通过 复评员：通过
28 | 耕整地机械 | 耕地机械 | 犁 | 单体幅宽35cm以下,5铧及以上翻转犁 | 河北凯丰农业机械有限公司 | 液压翻转调幅犁 | 1LFT-550 | 单体幅宽:33cm;铧体个数:10个 | 结构型式 ： 悬挂式 ； 工作状态外形尺寸（长×宽×高） mm ：5400×2900×1800 ； 配套拖拉机标定功率 kW： 132.3～176.4 ； 翻转机构型式 ：液压式 ； 犁体类型 ： 基本（通用）型 ； 犁体数量 个 ：大犁：5×2；小犁：5×2 ； 犁体幅宽 mm： 最小：330；最大：500 ； 犁铧类型 ： 可换铧尖型 ； 犁壁类型：栅条式 ； 总工作幅宽 mm： 最小：1650；最大：2500 ； 犁体纵向距离 mm ：1000 ； | 购机补贴(非通用类) | 2023-12-31 | 河北省 | 评阅通过 | 初评员：通过 复评员：通过 | 初评员：通过 复评员：通过
29 | 耕整地机械 | 耕地机械 | 犁 | 单体幅宽35cm以下,5铧及以上翻转犁 | 河北义益农业机械有限公司 | 液压翻转犁 | 1LF-527 | 单体幅宽:27cm;铧体个数:10个 | 单体幅宽:27cm；铧体个数:左右各5个 | 购机补贴(非通用类) | 2026-08-18 | 河北省 | 评阅通过 | 初评员：通过 复评员：通过 | 初评员：通过 复评员：通过
30 | 耕整地机械 | 耕地机械 | 犁 | 单体幅宽35cm以下,5铧及以上翻转犁 | 河南省顺宏农机有限公司 | 液压翻转犁 | 1LFY-530 | 单体幅宽:30cm;铧体个数:10个 | 结构型式: 悬挂式,工作状态外形尺寸（长×宽×高）mm:3870×2175×1790,犁体数量 个:5×2,犁体幅宽:300mm | 购机补贴(非通用类) | 2027-03-30 | 河南省 | 评阅通过 | 初评员：通过 复评员：通过 | 初评员：通过 复评员：通过
31 | 耕整地机械 | 耕地机械 | 犁 | 单体幅宽35cm以下,5铧及以上翻转犁 | 江苏金秆农业装备有限公司 | 液压翻转犁 | 1LF-650 | 单体幅宽:33-50cm;铧体个数:12个 | 型号名称：1LF-650型液压翻转犁 结构型式：悬挂式 工作状态外形尺寸cm：680×250×190 拖拉机连接方式：三点悬挂 翻转形式：双向翻转 犁体数量：正反各6 工作幅宽cm：300 调幅犁调整幅宽范围cm：198-300 犁体类型：栅条式 犁轮类型：限深运输一体轮 犁轮数量：1 限深轮调节范围cm：22-30 | 购机补贴(非通用类) | 2022-12-31 | 江苏省 | 评阅通过 | 初评员：通过 复评员：通过 | 初评员：通过 复评员：通过
32 | 耕整地机械 | 耕地机械 | 犁 | 单体幅宽35cm以下,5铧及以上翻转犁 | 雷肯农业机械（青岛）有限公司 | 液压翻转犁 | 1LFTT-550 | 单体幅宽:33/38/44/50cm;铧体个数:10个 | 结构形式：液压翻转可调幅；外形尺寸：5380×2760×1740；与拖拉机联接方式：悬挂式；翻转机构：液压翻转油缸；数量为：1；犁体数量：10（5×2）；犁体类型：栅条；犁体工作宽幅：500mm；调幅犁调整范围：330/380/440/500；限深轮类型：橡胶；数量：1；限深范围：0～350mm；其他油缸数量1个。 | 购机补贴(非通用类) | 2022-12-31 | 山东省 | 评阅通过 | 初评员：通过 复评员：通过 | 初评员：通过 复评员：通过
33 | 耕整地机械 | 耕地机械 | 犁 | 单体幅宽35cm以下,5铧及以上翻转犁 | 雷肯农业机械（青岛）有限公司 | 液压翻转犁 | 1LFTT-650 | 单体幅宽:33/38/44/50cm;铧体个数:10个 | 结构形式: 悬挂式,双向犁,调幅犁;工作状态外形尺寸（长×宽×高）:6170×2250×1740;配套动力:183.8～220.6kw;翻转机构型式:液压式,半翻转式;犁体类型：基本（通用）型；犁体数量 :6×2;犁体工作宽幅:330/380/440/500mm;犁铧类型：梯型,可换铧尖型；犁壁类型：组合式,栅条式；总工作幅宽:1980/2280/2640/3000mm;犁体纵向距离:1000mm；犁轮类型：限深、运输一体轮；犁轮1个；限深轮调节范围：0-350mm；油缸规格：DZ100/50-120，DZ90/045-234；油缸数量：2个. | 购机补贴(非通用类) | 2026-03-04 | 山东省 | 评阅通过 | 初评员：通过 复评员：通过 | 初评员：通过 复评员：通过
34 | 耕整地机械 | 耕地机械 | 犁 | 单体幅宽35cm以下,5铧及以上翻转犁 | 雷肯农业机械（青岛）有限公司 | 液压翻转犁 | 1LFTT-750 | 单体幅宽:33/38/44/50cm;铧体个数:14个 | 结构形式：牵引式、调幅犁；工作状态外形尺寸：8860×2680×1790；配套拖拉机动力：198.6～235.4kw；翻转机构形式：液压式、半翻转式；犁体类型：基本（通用）型；犁体数量：7×2；犁体幅宽：330/380/440/500mm；犁铧类型：通用型(凿型),可换铧尖型；犁壁类型：栅条式；总工作幅宽：2310/2660/3080/3500mm；犁体纵向距离：1000mm；犁轮类型：限深、运输一体轮；犁轮数量：2个；限深轮调节范围：100～350mm；油缸规格：DZ080/40x245，DZ080/40x0320，D115-500，ME090x255；油缸数量：1，1，2，1 | 购机补贴(非通用类) | 2027-01-26 | 山东省 | 评阅通过 | 初评员：通过 复评员：通过 | 初评员：通过 复评员：通过
35 | 耕整地机械 | 耕地机械 | 犁 | 单体幅宽35cm以下,5铧及以上翻转犁 | 商丘黄达农业机械有限公司 | 液压翻转犁 | 1LF-527S | 单体幅宽:27cm;铧体个数:10个 | 型号名称 1LF-527S型液压翻转犁 结构型式 悬挂式 工作状态外形尺寸（长×宽×高)(㎜) 3265×1920×1500 配套拖拉机标定功率(kW) 80.9～95.6 翻转机构型式 液压式、全翻转式 犁体类型 基本（通用）型 犁体数量(个) 5×2 犁体幅宽(㎜) 270 犁铧类型 通用型（凿型） 犁壁类型 栅条式 总工作幅宽(㎜) 1350 犁体纵向距离(㎜) 580 犁轮类型 限深轮 犁轮数量(个) 2 限深轮调节范围(㎜) 150、280 油缸型号 63×32×145（365） 油缸数量(个)1 | 购机补贴(非通用类) | 2027-03-30 | 河南省 | 评阅通过 | 初评员：通过 复评员：通过 | 初评员：通过 复评员：通过
36 | 耕整地机械 | 耕地机械 | 犁 | 单体幅宽35cm以下,5铧及以上翻转犁 | 商丘黄达农业机械有限公司 | 液压翻转犁 | 1LFY-527 | 单体幅宽:27cm;铧体个数:10个 | 型号名称 1LFY-527型液压翻转犁 结构型式 悬挂式 工作状态外形尺寸（长×宽×高）(㎜) 3060×1810×1370 配套拖拉机标定功率(kW) 66.2～80.9 翻转机构型式 液压式、全翻转式 犁体类型 基本（通用）型 犁体数量(个) 5×2 犁体幅宽(㎜) 270 犁铧类型 通用型（凿型） 犁壁类型 整体式 总工作幅宽(㎜) 1350 犁体纵向距离(㎜) 600 犁轮类型 限深轮 犁轮数量(个) 2 限深轮调节范围(㎜) 120、250 油缸型号 Φ63×150（mm） 油缸数量(个) 1 | 购机补贴(非通用类) | 2026-12-27 | 河南省 | 评阅通过 | 初评员：通过 复评员：通过 | 初评员：通过 复评员：通过
37 | 耕整地机械 | 耕地机械 | 犁 | 单体幅宽35cm以下,5铧及以上翻转犁 | 商丘市庆丰农机有限公司 | 液压翻转犁 | 1LFY-528 | 单体幅宽:28cm;铧体个数:10个 | 工作状态外形尺寸（长×宽×高）㎜：3380×1810×1490；翻转机构型式：液压式 、全翻转式；犁体数量个：5×2；犁体幅宽㎜：280； | 购机补贴(非通用类) | 2026-10-28 | 河南省 | 评阅通过 | 初评员：通过 复评员：通过 | 初评员：通过 复评员：通过
38 | 耕整地机械 | 耕地机械 | 犁 | 单体幅宽35cm以下,5铧及以上翻转犁 | 商丘市银河机器制造有限公司 | 液压翻转五铧犁 | 1LFY-527 | 单体幅宽:27cm;铧体个数:10个 | 犁体数量（个）：5×2 犁体幅宽（㎜）：270 翻转机构型式：液压式；结构型式：液压翻转式；犁铧类型：基本型；工作状态外形尺寸（长×宽×高）：3130×1835×1330mm；油缸型号：HSG63/76-35/16 MPa；与拖拉机配套连接方式：三点悬挂 | 购机补贴(非通用类) | 2023-12-31 | 河南省 | 评阅通过 | 初评员：通过 复评员：通过 | 初评员：通过 复评员：通过
39 | 耕整地机械 | 耕地机械 | 犁 | 单体幅宽35cm以下,5铧及以上翻转犁 | 郑州市华丰农业机械有限公司 | 液压翻转犁 | 1LFD-530 | 单体幅宽:30cm;铧体个数:10个 | 型号名称：1LFD-530型液压翻转犁；结构型式： 悬挂式；工作状态外形尺寸（长×宽×高）：3370×2160×1590mm；配套拖拉机标定功率：102.9～132.3kW；翻转机构型式：液压式、全翻转式；犁体类型：基本（通用）型；犁体数量：5×2个；犁体幅宽：300mm；犁铧类型：通用型(凿型)；犁壁类型：栅条式；总工作幅宽：1500mm；犁体纵向距离：590mm；犁轮类型：限深轮；犁轮数量：1个；限深轮调节范围：120～250mm；油缸型号：70×40；油缸数量：1个； | 购机补贴(非通用类) | 2027-03-30 | 河南省 | 评阅通过 | 初评员：通过 复评员：通过 | 初评员：通过 复评员：通过
40 | 耕整地机械 | 耕地机械 | 犁 | 单体幅宽35cm及以上,3—4铧翻转犁 | 德州隆丰农机制造有限公司 | 液压翻转犁 | 1LFY 4-40 | 单体幅宽:40cm;铧体个数:8个 | 结构型式 ：悬挂式 ； 工作状态外形尺寸（长×宽×高） mm ：4800×2400×1830 ； 配套拖拉机标定功率 kW ：102.9～154.5 ； 犁体数量 个 ：大犁：4×2；小犁：4×2 ； 犁体幅宽 mm ：最小：400；最大：450 ； 总工作幅宽 mm ：最小：1600；最大：1800 ； 犁体纵向距离 mm ：920/1020 ； | 购机补贴(非通用类) | 2023-12-31 | 山东省 | 评阅通过 | 初评员：通过 复评员：通过 | 初评员：通过 复评员：通过
41 | 耕整地机械 | 耕地机械 | 犁 | 单体幅宽35cm及以上,3—4铧翻转犁 | 馆陶县飞翔机械装备制造有限公司 | 液压翻转双向犁 | 1LF-342 | 单体幅宽:42cm;铧体个数:6个 | 结构型式 悬挂式 工作状态外形尺寸（长×宽×高） 3550×2180×1820 mm 配套拖拉机标定功率 99.3～110.3 kW 翻转机构型式 液压式；全翻转式 犁体类型 基本（通用）型 犁体数量 左3右3 个 犁体幅宽 420mm 犁铧类型 可换铧尖型 犁壁类型 栅条式 总工作幅宽 1260mm 犁体纵向距离 800mm 犁轮类型 限深、运输一体轮 限深轮调节范围 0～200mm 油缸型号 Ф80×185 | 购机补贴(非通用类) | 2026-12-26 | 河北省 | 评阅通过 | 初评员：通过 复评员：通过 | 初评员：通过 复评员：通过
42 | 耕整地机械 | 耕地机械 | 犁 | 单体幅宽35cm及以上,3—4铧翻转犁 | 馆陶县飞翔机械装备制造有限公司 | 液压翻转双向犁 | 1LF-440 | 单体幅宽:40cm;铧体个数:8个 | 结构型式 悬挂式 工作状态外形尺寸（长×宽×高） 4350×2050×1820 mm 配套拖拉机标定功率 102.9～117.6 kW 翻转机构型式 液压式；全翻转式 犁体类型 基本（通用）型 犁体数量 400mm 犁铧类型 可换铧尖型 犁壁类型 栅条式 总工作幅宽 1600mm 犁体纵向距离 780mm 犁轮类型 限深、运输一体轮 限深轮调节范围 0～200 mm油缸型号 Ф80×185 | 购机补贴(非通用类) | 2026-12-26 | 河北省 | 评阅通过 | 初评员：通过 复评员：通过 | 初评员：通过 复评员：通过
43 | 耕整地机械 | 耕地机械 | 犁 | 单体幅宽35cm及以上,3—4铧翻转犁 | 河北百茗农业装备有限公司 | 液压翻转犁 | 1LYF-435 | 单体幅宽:35cm;铧体个数:8个 | 型号名称 / 1LYF-435液压翻转犁 结构型式 / 悬挂式 工作状态外形尺寸（长×宽×高） mm 3710×2180×1790 配套拖拉机标定功率 kW 88.2～110.3 翻转机构型式 / 液压式；全翻转式 犁体类型 / 基本（通用）型 犁体数量 个 左右各4 犁体幅宽 mm 350 犁铧类型 / 通用型（凿型） 犁壁类型 / 栅条式 总工作幅宽 mm 1400 犁体纵向距离 mm 780 犁轮类型 / 限深、运输一体轮 犁轮数量 个 1 限深轮调节范围 mm 0～200 油缸规格 / Φ70/40-200 油缸数量 个 1 | 购机补贴(非通用类) | 2026-10-21 | 河北省 | 评阅通过 | 初评员：通过 复评员：通过 | 初评员：通过 复评员：通过
44 | 耕整地机械 | 耕地机械 | 犁 | 单体幅宽35cm及以上,3—4铧翻转犁 | 河北百茗农业装备有限公司 | 液压翻转调幅犁 | 1LYFT-360 | 单体幅宽:50cm;铧体个数:6个 | 型号名称 / 1LYFT-360液压翻转调幅犁 结构型式 / 悬挂式；调幅犁 工作状态外形尺寸（长×宽×高） mm 3910×2470×1800 配套拖拉机标定功率 kW 88.2～110.3 翻转机构型式 / 液压式；全翻转式 犁体类型 / 基本（通用）型 犁体数量 个 左右各3 犁体幅宽 mm 500,550,600 犁铧类型 / 可换铧尖型 犁壁类型 / 栅条式 总工作幅宽 mm 1500,1650,1800 犁体纵向距离 mm 1080 犁轮类型 / 限深、运输一体轮 犁轮数量 个 1 限深轮调节范围 mm 0～260 油缸规格 / Φ80/50-475 油缸数量 个 1 | 购机补贴(非通用类) | 2026-10-21 | 河北省 | 评阅通过 | 初评员：通过 复评员：通过 | 初评员：通过 复评员：通过
45 | 耕整地机械 | 耕地机械 | 犁 | 单体幅宽35cm及以上,3—4铧翻转犁 | 河北奋荣农业机械有限公司 | 液压翻转犁 | 1LF-435 | 单体幅宽:35cm;铧体个数:8个 | 结构型式：悬挂式，工作状态外形尺寸：3800×1860×1740mm，配套拖拉机标定功率：95.5-110.3kW,翻转机构型式：液压式，犁体类型：基本（通用）型，犁体数量：左4右4，犁体幅宽：350mm，犁铧类型：通用型（凿型），犁壁类型：栅条式，总工作幅宽：1400mm，犁体纵向距离：760mm，犁轮类型：限深、运输一体轮，犁轮数量：1个，限深轮调节范围：50-250mm，油缸型号：35，油缸数量：1个。 | 购机补贴(非通用类) | 2026-05-23 | 河北省 | 评阅通过 | 初评员：通过 复评员：通过 | 初评员：通过 复评员：通过
46 | 耕整地机械 | 耕地机械 | 犁 | 单体幅宽35cm及以上,3—4铧翻转犁 | 河北耕牛农业机械制造有限公司 | 液压翻转犁 | 1LYF-350 | 单体幅宽:50cm;铧体个数:6个 | 结构型式：悬挂式；外形尺寸（长×宽×高）mm：3700×2250×1800；配套拖拉机标定功率kW：110.3-176.4；翻转机构型式：液压式；全翻转式；犁体类型：基本（通用）型；犁体数量个：左右各3；犁体幅宽mm：500；犁铧类型：可换铧尖型；犁壁类型：栅条式；总工作幅宽mm：1500；犁体纵向距离mm：1072；犁轮类型：限深、运输一体轮；犁轮数量个：1；限深轮调节范围mm：0-265；油缸规格：50/95-380；油缸数量个：1 | 购机补贴(非通用类) | 2026-08-18 | 河北省 | 评阅通过 | 初评员：通过 复评员：通过 | 初评员：通过 复评员：通过
47 | 耕整地机械 | 耕地机械 | 犁 | 单体幅宽35cm及以上,3—4铧翻转犁 | 河北耕牛农业机械制造有限公司 | 液压翻转犁 | 1LYF-450 | 单体幅宽:50cm;铧体个数:8个 | 结构型式：悬挂式；外形尺寸（长×宽×高）mm：4850×2600×1800；配套拖拉机标定功率kW：110.3-176.4；翻转机构型式：液压式；全翻转式；犁体类型：基本（通用）型；犁体数量个：左右各4；犁体幅宽mm：500；犁铧类型：可换铧尖型；犁壁类型：栅条式；总工作幅宽mm：2000；犁体纵向距离mm：1072；犁轮类型：限深、运输一体轮；犁轮数量个：1；限深轮调节范围mm：0-265；油缸规格：50/95-380；油缸数量个：1 | 购机补贴(非通用类) | 2026-08-18 | 河北省 | 评阅通过 | 初评员：通过 复评员：通过 | 初评员：通过 复评员：通过
48 | 耕整地机械 | 耕地机械 | 犁 | 单体幅宽35cm及以上,3—4铧翻转犁 | 河北凯丰农业机械有限公司 | 液压翻转犁 | 1LF-350 | 单体幅宽:50cm;铧体个数:6个 | 结构型式 ： 悬挂式 ； 工作状态外形尺寸（长×宽×高） mm ：3850×2050×1780 ； 配套拖拉机标定功率 kW ：87.6～132.5 ； 翻转机构型式 ： 液压式 ； 犁体类型 ： 基本（通用）型 ； 犁体数量 个： 大犁：3×2；小犁：3×2； 犁体幅宽 mm ：500 ； 犁铧类型 ：可换铧尖型 ； 犁壁类型 ：栅条式 ； 总工作幅宽 mm： 1500 ； 犁体纵向距离 mm ：1150 ； | 购机补贴(非通用类) | 2023-12-31 | 河北省 | 评阅通过 | 初评员：通过 复评员：通过 | 初评员：通过 复评员：通过
49 | 耕整地机械 | 耕地机械 | 犁 | 单体幅宽35cm及以上,3—4铧翻转犁 | 河北凯丰农业机械有限公司 | 液压翻转犁 | 1LF-445 | 单体幅宽:45cm;铧体个数:8个 | 结构型式 ：悬挂式； 工作状态外形尺寸（长×宽×高） mm： 4800×2500×1800 ； 配套拖拉机标定功率 kW ：103.0～154.5 ； 翻转机构型式 ： 液压式 ； 犁体类型 ： 基本（通用）型 ； 犁体数量 个： 大犁：4×2；小犁：4×2 ； 犁体幅宽 mm ：450 ； 犁铧类型 ： 可换铧尖型 ； 犁壁类型 ： 栅条式 ； 总工作幅宽 mm： 1800 ； 犁体纵向距离 mm ：1070 ； | 购机补贴(非通用类) | 2023-12-31 | 河北省 | 评阅通过 | 初评员：通过 复评员：通过 | 初评员：通过 复评员：通过
50 | 耕整地机械 | 耕地机械 | 犁 | 单体幅宽35cm及以上,3—4铧翻转犁 | 河北凯丰农业机械有限公司 | 液压翻转调幅犁 | 1LFT-360Q | 单体幅宽:45cm;铧体个数:6个 | 结构型式:悬挂式,调幅犁; 工作状态外形尺寸（长×宽×高）mm:3860×2210×1790; 翻转机构型式:液压式,全翻转式; 犁体类型:基本（通用）型; 犁体数量 个:左右各3; 犁体幅宽 mm:450.500.550.600; 犁铧类型:可换铧尖型; 犁壁类型 :栅条式; 总工作幅宽mm:1350.1500.1650.1800; 犁体纵向距离mm:1060; 犁轮类型:限深、运输一体轮; 犁轮数量 个:1; 油缸数量 个:1; | 购机补贴(非通用类) | 2027-01-11 | 河北省 | 评阅通过 | 初评员：通过 复评员：通过 | 初评员：通过 复评员：通过
51 | 耕整地机械 | 耕地机械 | 犁 | 单体幅宽35cm及以上,3—4铧翻转犁 | 河北神禾农业机械有限公司 | 翻转犁 | 1LF-335 | 单体幅宽:35cm;铧体个数:6个 | 型号名称 / 1LF-335型翻转犁 ; 结构型式 / 悬挂式 ; 工作状态外形尺寸（长×宽×高） ㎜ 2850×2030×1700 ; 配套拖拉机标定功率 kW 58.8-88.2 ; 翻转机构型式 / 液压式；全翻转式 ; 犁体类型 / 基本(通用）型 ; 犁体数量 个 左右各3 ; 犁体幅宽 mm 350 ; 犁铧类型 / 可换铧尖型 ; 犁壁类型 / 栅条式 ; 总工作幅宽 mm 1050 ; 犁体纵向距离 mm 690 ; 犁轮类型 / 限深、运输一体轮 ; 犁轮数量 个 1 ; 限深轮调节范围 mm 0-200 ; 油缸型号 / HSGL 70-35-180-375 ; 油缸数量 个 1 ; | 购机补贴(非通用类) | 2024-12-30 | 河北省 | 评阅通过 | 初评员：通过 复评员：通过 | 初评员：通过 复评员：通过
52 | 耕整地机械 | 耕地机械 | 犁 | 单体幅宽35cm及以上,3—4铧翻转犁 | 河北神禾农业机械有限公司 | 翻转犁 | 1LF-435 | 单体幅宽:35cm;铧体个数:8个 | 型号名称 / 1LF-435 翻转犁 ; 结构型式 / 悬挂式 ; 工作状态外形尺寸（长×宽×高） ㎜ 3570×2100×1700 ; 配套拖拉机标定功率 kW 66.2-88.2 ; 翻转机构型式 / 液压式；全翻转式 ; 犁体类型 / 基本（通用）型 ; 犁体数量 个 左右各4 ; 犁体幅宽 mm 350 ; 犁铧类型 / 可换铧尖型 ; 犁壁类型 / 栅条式 ; 总工作幅宽 mm 1400 ; 犁体纵向距离 mm 690 ; 犁轮类型 / 限深、运输一体轮 ; 犁轮数量 个 1 ; 限深轮调节范围 mm 0-200 ; 油缸型号 / HSGL 70-35-180-375 ; 油缸数量 个 1 ; | 购机补贴(非通用类) | 2024-12-30 | 河北省 | 评阅通过 | 初评员：通过 复评员：通过 | 初评员：通过 复评员：通过
53 | 耕整地机械 | 耕地机械 | 犁 | 单体幅宽35cm及以上,3—4铧翻转犁 | 河北星耕农机制造有限公司 | 液压翻转犁 | 1LFK-440 | 单体幅宽:40cm;铧体个数:8个 | 结构型式：悬挂式、外形尺寸（长*宽*高）（mm）:4180*2180*1750、机器质量（kg）:1350、配套拖拉机标定功率（kw）:110.2-132.8、与拖拉机配套连接方式：悬挂式、悬挂类型（悬挂式）：三点悬挂、翻转机构形式：液压式、全翻转式、犁体数量（个）：左右各4、犁体工作幅宽（mm）:400、犁体纵向距离（mm）:1000、总工作幅宽（mm）：1600 | 购机补贴(非通用类) | 2025-10-15 | 河北省 | 评阅通过 | 初评员：通过 复评员：通过 | 初评员：通过 复评员：通过
54 | 耕整地机械 | 耕地机械 | 犁 | 单体幅宽35cm及以上,3—4铧翻转犁 | 河北义益农业机械有限公司 | 液压翻转犁 | 1LF-440 | 单体幅宽:40cm;铧体个数:8个 | 单体幅宽:40cm；铧体个数:左右各4个 | 购机补贴(非通用类) | 2026-08-18 | 河北省 | 评阅通过 | 初评员：通过 复评员：通过 | 初评员：通过 复评员：通过
55 | 耕整地机械 | 耕地机械 | 犁 | 单体幅宽35cm及以上,3—4铧翻转犁 | 河北亿耕农业机械制造有限公司 | 液压翻转犁 | 1LF-350 | 单体幅宽:50cm;铧体个数:6个 | 350型液压翻转犁 | 购机补贴(非通用类) | 2026-10-21 | 河北省 | 评阅通过 | 初评员：通过 复评员：通过 | 初评员：通过 复评员：通过
56 | 耕整地机械 | 耕地机械 | 犁 | 单体幅宽35cm及以上,3—4铧翻转犁 | 河北亿耕农业机械制造有限公司 | 液压翻转犁 | 1LF-435 | 单体幅宽:35cm;铧体个数:8个 | 435型液压翻转犁 | 购机补贴(非通用类) | 2026-10-21 | 河北省 | 评阅通过 | 初评员：通过 复评员：通过 | 初评员：通过 复评员：通过
57 | 耕整地机械 | 耕地机械 | 犁 | 单体幅宽35cm及以上,3—4铧翻转犁 | 河北亿耕农业机械制造有限公司 | 液压翻转调幅犁 | 1LYFT-450 | 单体幅宽:45cm;铧体个数:8个 | 450液压翻转调幅犁 | 购机补贴(非通用类) | 2026-10-21 | 河北省 | 评阅通过 | 初评员：通过 复评员：通过 | 初评员：通过 复评员：通过
58 | 耕整地机械 | 耕地机械 | 犁 | 单体幅宽35cm及以上,3—4铧翻转犁 | 河南金大川机械有限公司 | 液压翻转犁 | 1LF-350 | 单体幅宽:50cm;铧体个数:6个 | 配套动力范围（kW）：66.1-73.5；外形尺寸（工作状态，长×宽×高)mm：2625×1600×1700；结构质量（kg）：700；犁体数量（个）：6（左右各3个)；翻转机构型式：液压式、全翻转式。 | 购机补贴(非通用类) | 2026-12-27 | 河南省 | 评阅通过 | 初评员：通过 复评员：通过 | 初评员：通过 复评员：通过
59 | 耕整地机械 | 耕地机械 | 犁 | 单体幅宽35cm及以上,3—4铧翻转犁 | 河南省顺宏农机有限公司 | 液压翻转犁 | 1LFY-360 | 单体幅宽:60cm;铧体个数:6个 | 结构型式:悬挂式，工作状态外形尺寸（长×宽×高）mm：3925×2190×1850，犁体数量 个：3×2，犁体幅宽:600mm | 购机补贴(非通用类) | 2027-03-30 | 河南省 | 评阅通过 | 初评员：通过 复评员：通过 | 初评员：通过 复评员：通过
60 | 耕整地机械 | 耕地机械 | 犁 | 单体幅宽35cm及以上,3—4铧翻转犁 | 河南省顺宏农机有限公司 | 液压翻转犁 | 1LFY-435 | 单体幅宽:35cm;铧体个数:8个 | 结构型式: 悬挂式,工作状态外形尺寸（长×宽×高）mm：3550×2085×1790，犁体数量 个：4×2，犁体幅宽：350mm | 购机补贴(非通用类) | 2027-03-30 | 河南省 | 评阅通过 | 初评员：通过 复评员：通过 | 初评员：通过 复评员：通过
61 | 耕整地机械 | 耕地机械 | 犁 | 单体幅宽35cm及以上,3—4铧翻转犁 | 河南省顺宏农机有限公司 | 液压翻转犁 | 1LFY-445 | 单体幅宽:45cm;铧体个数:8个 | 结构型式： 悬挂式，工作状态外形尺寸（长×宽×高）mm:4250×2270×1820,犁体数量 个 :4×2,犁体幅宽：450mm | 购机补贴(非通用类) | 2027-03-30 | 河南省 | 评阅通过 | 初评员：通过 复评员：通过 | 初评员：通过 复评员：通过
62 | 耕整地机械 | 耕地机械 | 犁 | 单体幅宽35cm及以上,3—4铧翻转犁 | 江苏金秆农业装备有限公司 | 液压翻转犁 | 1LF-L360 | 单体幅宽:60cm;铧体个数:6个 | 型号名称：1LF-L360型液压翻转犁 结构型式：悬挂式 工作状态外形尺寸：3600×2000×1400 mm 配套拖拉机标定功率：103.7-118.5 kw 犁体类型：基本（通用）型 犁体数量：正反各3 个 犁体幅宽：600 mm 犁铧类型：通用型(凿型) 、可换铧尖型 犁壁类型：栅条式 总工作幅宽：1800 mm 犁体纵向距离：1050 mm 犁轮类型：限深运输一体轮 犁轮数量：1 个 限深轮调节范围：220-300 mm | 购机补贴(非通用类) | 2026-09-05 | 江苏省 | 评阅通过 | 初评员：通过 复评员：通过 | 初评员：通过 复评员：通过
63 | 耕整地机械 | 耕地机械 | 犁 | 单体幅宽35cm及以上,3—4铧翻转犁 | 江苏金秆农业装备有限公司 | 液压翻转犁 | 1LF-L460 | 单体幅宽:60cm;铧体个数:8个 | 型号名称:1LF-L460型液压翻转犁 结构型式:悬挂式 工作状态外形尺寸:4800×2000×1900 mm 配套拖拉机标定功率:118.5-133.3 kw 犁体类型:基本（通用）型 犁体数量:正反各4 个 犁体幅宽:600 mm 犁铧类型:通用型(凿型) 、可换铧尖型 犁壁类型:栅条式 总工作幅宽:2400 mm 犁体纵向距离:1050 犁轮类型:限深运输一体轮 犁轮数量:1 个 限深轮调节范围:220-300 mm | 购机补贴(非通用类) | 2026-09-05 | 江苏省 | 评阅通过 | 初评员：通过 复评员：通过 | 初评员：通过 复评员：通过
64 | 耕整地机械 | 耕地机械 | 犁 | 单体幅宽35cm及以上,3—4铧翻转犁 | 开封市福星凯恩现代农机有限公司 | 液压翻转犁 | 1LFY-355 | 单体幅宽:55cm;铧体个数:6个 | 型号规格 : 1LFY-355；结构形式 : 液压翻转；工作状态外形尺寸(长×宽×高)㎜ : 3755×2020×1830；结构型式 : 悬挂式；配套拖拉机标定功率(kW）：102.9-132.3；犁体幅宽(㎜)：550；犁体数量 :3×2；总工作副宽(㎜)：1650；限深轮调节范围(㎜) : 125-270. | 购机补贴(非通用类) | 2027-03-30 | 河南省 | 评阅通过 | 初评员：通过 复评员：通过 | 初评员：通过 复评员：通过
65 | 耕整地机械 | 耕地机械 | 犁 | 单体幅宽35cm及以上,3—4铧翻转犁 | 开封市福星凯恩现代农机有限公司 | 液压翻转调幅犁 | 1LFYT-446 | 单体幅宽:35cm;铧体个数:8个 | 型号规格 : 1LFYT-446；结构形式 : 液压翻转；工作状态外形尺寸(长×宽×高)㎜ : 4080×2040×1700；与拖拉机配套连接方式 : 悬挂式.调幅犁；翻转机构形式 : 液压式、全翻转式；配套拖拉机标定功率(kW）：88.2-102.9；犁体数量 :4×2；总工作副宽(㎜)：最小：1400、最大：1840；限深轮调节范围(㎜) : 150-300； | 购机补贴(非通用类) | 2026-12-27 | 河南省 | 评阅通过 | 初评员：通过 复评员：通过 | 初评员：通过 复评员：通过
66 | 耕整地机械 | 耕地机械 | 犁 | 单体幅宽35cm及以上,3—4铧翻转犁 | 开封市福星凯恩现代农机有限公司 | 液压翻转调幅犁 | 1LFYT-454 | 单体幅宽:40cm;铧体个数:8个 | 型号规格 : 1LFYT-454；结构形式 : 液压翻转；工作状态外形尺寸(长×宽×高)㎜ : 4300×2350×1800；与拖拉机配套连接方式 : 悬挂式.调幅犁；翻转机构形式 : 液压式、全翻转式；配套拖拉机标定功率(kW）：117.6-132.3；犁体数量 :4×2；总工作副宽(㎜)：最小：1600、最大：2160；限深轮调节范围(㎜) : 150-320； | 购机补贴(非通用类) | 2026-12-27 | 河南省 | 评阅通过 | 初评员：通过 复评员：通过 | 初评员：通过 复评员：通过
67 | 耕整地机械 | 耕地机械 | 犁 | 单体幅宽35cm及以上,3—4铧翻转犁 | 雷肯农业机械（青岛）有限公司 | 液压翻转犁 | 1LFTT-350 | 单体幅宽:44/50cm;铧体个数:6个 | 结构形式:悬挂式、调幅犁;外形尺寸: 3450×1920×1720;翻转犁机构型式：液压式、全翻转式；犁体型式：基本（通用）型;犁铧数:3+3;犁体工作宽幅：440、500mm;犁铧类型：梯形、可换铧尖型；犁壁类型：组合型、删条形；总工作宽幅:1320/1500mm;犁轮类型：限深轮；犁轮数量：1个；限深轮调节范围：0-350mm；油缸型号：DZ70/40-240;油缸数量：1个 | 购机补贴(非通用类) | 2024-10-24 | 山东省 | 评阅通过 | 初评员：通过 复评员：通过 | 初评员：通过 复评员：通过
68 | 耕整地机械 | 耕地机械 | 犁 | 单体幅宽35cm及以上,3—4铧翻转犁 | 雷肯农业机械（青岛）有限公司 | 液压翻转犁 | 1LFTT-460 | 单体幅宽:53/60cm;铧体个数:8个 | 结构形式:悬挂式、调幅犁;外形尺寸: 5120×2910×1960;翻转犁机构型式：液压式、半翻转式；犁体型式：基本（通用）型;犁铧数:4+4;犁体工作宽幅：530、600mm;犁铧类型：梯形、可换铧尖型；犁壁类型：组合型、删条形；总工作宽幅:2120/2400mm;犁轮类型：限深、运输一体轮；犁轮数量：1个；限深轮调节范围：0-350mm；油缸型号：DZ090/45-234、DZ100/50x0280;油缸数量：2个 | 购机补贴(非通用类) | 2025-12-29 | 山东省 | 评阅通过 | 初评员：通过 复评员：通过 | 初评员：通过 复评员：通过
69 | 耕整地机械 | 耕地机械 | 犁 | 单体幅宽35cm及以上,3—4铧翻转犁 | 青岛鲁耕农业机械有限公司 | 液压翻转犁 | 1LF-435F | 单体幅宽:35cm;铧体个数:8个 | 结构形式悬挂式；外形尺寸（长*宽*高）3960mm*1980mm*1800mm；配套拖拉机标定功率88.2-110.2Kw；翻转机构形式液压式、全翻转式；犁体类型基本（通用）型；犁体数量4+4；犁体幅宽350mm；犁铧类型通用型、可换铧尖型；犁壁类型组合式、栅条式；总工作幅宽1400mm；犁体纵向距离880mm；犁轮类型限深运输一体轮；犁轮数量1个；限深轮调节范围80-300mm；油缸型号70-40-240-460；油缸数量1个 | 购机补贴(非通用类) | 2026-12-28 | 山东省 | 评阅通过 | 初评员：通过 复评员：通过 | 初评员：通过 复评员：通过
70 | 耕整地机械 | 耕地机械 | 犁 | 单体幅宽35cm及以上,3—4铧翻转犁 | 青岛鲁耕农业机械有限公司 | 液压翻转犁 | 1LF-440F | 单体幅宽:40cm;铧体个数:8个 | 结构形式悬挂式；外形尺寸（长*宽*高）4430mm*2000mm*1800mm；配套拖拉机标定功率110.2-125.0kw；翻转机构形式液压式、全翻转式；犁体类型基本（通用）型；犁体数量4+4；犁体幅宽400mm；犁铧类型通用型、可换铧尖型；犁壁类型组合式、栅条式；总工作幅宽1600mm；犁体纵向距离860mm；犁轮类型限深运输一体轮；犁轮数量1个；限深轮调节范围0-400mm；油缸型号70-40-240-460；油缸数量1个 | 购机补贴(非通用类) | 2026-12-28 | 山东省 | 评阅通过 | 初评员：通过 复评员：通过 | 初评员：通过 复评员：通过
71 | 耕整地机械 | 耕地机械 | 犁 | 单体幅宽35cm及以上,3—4铧翻转犁 | 青岛鲁耕农业机械有限公司 | 液压翻转犁 | 1LFT-3A | 单体幅宽:35/40/45/50cm;铧体个数:6个 | 结构形式悬挂式、调幅犁；外形尺寸（长*宽*高）3520mm*2050mm*1800mm；配套拖拉机标定功率99.2-110.2Kw；翻转机构形式液压式、全翻转式；犁体类型基本（通用）型；犁体数量3+3；犁体幅宽350/400/450/500mm；犁铧类型通用型、可换铧尖型；犁壁类型组合式、栅条式；总工作幅宽1050/1200/1350/1500mm；犁体纵向距离940/920/890/870mm；犁轮类型限深运输一体轮；犁轮数量1个；限深轮调节范围0-400mm；油缸型号70-40-240-460；油缸数量1个 | 购机补贴(非通用类) | 2026-12-28 | 山东省 | 评阅通过 | 初评员：通过 复评员：通过 | 初评员：通过 复评员：通过
72 | 耕整地机械 | 耕地机械 | 犁 | 单体幅宽35cm及以上,3—4铧翻转犁 | 青岛鲁耕农业机械有限公司 | 液压翻转犁 | 1LFT-4 | 单体幅宽:35/40/45/50cm;铧体个数:8个 | 结构形式悬挂式、调幅犁；外形尺寸（长*宽*高）4500mm*2550mm*1800mm；配套拖拉机标定功率99.2-117.6Kw；翻转机构形式液压式、全翻转式；犁体类型基本（通用）型；犁体数量4+4；犁体幅宽350/400/450/500mm；犁铧类型通用型、可换铧尖型；犁壁类型组合式、栅条式；总工作幅宽1400/1600/1800/2000mm；犁体纵向距离940/920/890/870mm；犁轮类型限深运输一体轮；犁轮数量1个；限深轮调节范围0-400mm；油缸型号90-45-240-480；油缸数量1个 | 购机补贴(非通用类) | 2026-12-28 | 山东省 | 评阅通过 | 初评员：通过 复评员：通过 | 初评员：通过 复评员：通过
73 | 耕整地机械 | 耕地机械 | 犁 | 单体幅宽35cm及以上,3—4铧翻转犁 | 青岛鲁耕农业机械有限公司 | 液压翻转犁 | 1LFT-4A | 单体幅宽:35/40/45cm;铧体个数:8个 | 结构形式悬挂式、调幅犁；外形尺寸（长*宽*高）4440mm*2070mm*1800mm；配套拖拉机标定功率110.2-125.0KW；翻转机构形式液压式、全翻转式；犁体类型基本（通用）型；犁体数量4+4；犁体幅宽350/400/450mm；犁铧类型通用型、可换铧尖型；犁壁类型组合式、栅条式；总工作幅宽1400/1600/1800mm；犁体纵向距离940/920/890mm；犁轮类型限深运输一体轮；犁轮数量1个；限深轮调节范围0-400mm；油缸型号70-40-240-460；油缸数量1个 | 购机补贴(非通用类) | 2026-12-28 | 山东省 | 评阅通过 | 初评员：通过 复评员：通过 | 初评员：通过 复评员：通过
74 | 耕整地机械 | 耕地机械 | 犁 | 单体幅宽35cm及以上,3—4铧翻转犁 | 任丘市沃田农机有限公司 | 液压翻转调幅犁 | 1LYFT-450 | 单体幅宽:50cm;铧体个数:8个 | 工作状态外形尺寸（长×宽×高):4476mm×2456mm×1900mm;配套拖拉机标定功率(kW):117.6～147.0;翻转机构型式:液压式；全翻转式;犁体数量(个）:左4右4;犁体幅宽(mm):450、500;犁铧类型:可换铧尖型;犁壁类型:栅条式;总工作幅宽(mm):1800、2000;犁体纵向距离(mm):1000;犁轮类型:限深、运输一体轮;犁轮数量(个）：1；限深轮调节范围（mm）:54～310;油缸型号:Ф90×240;油缸数量（个）：1 | 购机补贴(非通用类) | 2026-10-21 | 河北省 | 评阅通过 | 初评员：通过 复评员：通过 | 初评员：通过 复评员：通过
75 | 耕整地机械 | 耕地机械 | 犁 | 单体幅宽35cm及以上,3—4铧翻转犁 | 山东大华机械有限公司 | 液压翻转犁 | 1LFT-450 | 单体幅宽:35cm;铧体个数:8个 | 结构形式：悬挂式、调幅犁；犁体数量:4+4;犁体幅宽：350/400/450/500mm;翻转机构型式:液压式、全翻转式:工作状态外形尺寸（长×宽×高）:4560×2500×1750mm;配套拖拉机标定功率：132.3～169.1kW；犁体类型：基本（通用）型；犁铧类型：通用型（凿型）、可换铧尖型；犁壁类型：组合式、栅条式；总工作幅宽：1400/1600/1800/2000mm;犁体纵向距离:940/920/890/870;犁轮类型:限深轮;犁轮数量:1;限深轮调节范围:80～420mm;油缸型号:80×70×250;油缸数量:1 | 购机补贴(非通用类) | 2026-11-01 | 山东省 | 评阅通过 | 初评员：通过 复评员：通过 | 初评员：通过 复评员：通过
76 | 耕整地机械 | 耕地机械 | 犁 | 单体幅宽35cm及以上,3—4铧翻转犁 | 山东国丰机械有限公司 | 液压翻转犁 | 1LF-440 | 单体幅宽:40cm;铧体个数:8个 | 型号名称:1LF-440型液压翻转犁;结构型式:悬挂式;工作状态外形尺寸（长×宽×高）:4325×2340×1790mm;配套拖拉机标定功率:110～147kW;翻转机构型式:液压式；全翻转式 犁体类型:基本（通用）型;犁体数量:4+4个；犁体幅宽：400mm；犁铧类型：通用型（凿型）、可换铧尖型；犁壁类型：组合式、栅条式；总工作幅宽：1600mm；犁体纵向距离：880mm；犁轮类型：限深、运输一体轮；犁轮数量：1个；限深轮调节范围：155～255mm；油缸数量：1个； | 购机补贴(非通用类) | 2026-11-01 | 山东省 | 评阅通过 | 初评员：通过 复评员：通过 | 初评员：通过 复评员：通过
77 | 耕整地机械 | 耕地机械 | 犁 | 单体幅宽35cm及以上,3—4铧翻转犁 | 山东思代尔农业装备有限公司 | 液压翻转犁 | 1LF-440 | 单体幅宽:40cm;铧体个数:8个 | 型号名称：1LF-440型液压翻转犁；结构型式：悬挂式；工作状态外形尺寸（长×宽×高）：4540×2020×1790mm；配套拖拉机标定功率：103-165kW；翻转机构型式：液压式、半翻转式；犁体类型：基本（通用）型；犁体数量：4×2；犁体幅宽：400mm；犁铧类型：梯型、可换铧尖型；犁壁类型：组合式、栅条式；总工作幅宽：1600mm；犁体纵向距离：940mm；犁轮类型：限深、运输一体轮；犁轮数量：1；限深轮调节范围：0-260mm；油缸型号：XSTC-70/45-240；油缸数量：1 | 购机补贴(非通用类) | 2025-12-29 | 山东省 | 评阅通过 | 初评员：通过 复评员：通过 | 初评员：通过 复评员：通过
78 | 耕整地机械 | 耕地机械 | 犁 | 单体幅宽35cm及以上,3—4铧翻转犁 | 山东思代尔农业装备有限公司 | 液压翻转犁 | 1LFT-450 | 单体幅宽:44cm;铧体个数:8个 | 型号名称：1LFT-450型液压翻转犁；结构型式：悬挂式、调幅犁；工作状态外形尺寸（长×宽×高）：4460×2440×1740mm；配套拖拉机标定功率：118-195kW；翻转机构型式：液压式、半翻转式；犁体类型：基本（通用）型；犁体数量：4×2；犁体幅宽：440、500mm；犁铧类型：梯型、可换铧尖型；犁壁类型：组合式、栅条式；总工作幅宽：1760、2000mm；犁体纵向距离：920、890mm；犁轮类型：限深、运输一体轮；犁轮数量：1；限深轮调节范围：0-320mm；油缸型号：XSTC-70/45-240；油缸数量：1 | 购机补贴(非通用类) | 2025-12-29 | 山东省 | 评阅通过 | 初评员：通过 复评员：通过 | 初评员：通过 复评员：通过
79 | 耕整地机械 | 耕地机械 | 犁 | 单体幅宽35cm及以上,3—4铧翻转犁 | 商丘黄达农业机械有限公司 | 液压翻转犁 | 1LFY-435 | 单体幅宽:35cm;铧体个数:8个 | 型号名称 1LFY-435型液压翻转犁 结构型式 悬挂式 工作状态外形尺寸（长×宽×高)(㎜) 3455×2200×1640 配套拖拉机标定功率(kW) 88.2～103 翻转机构型式 液压式、全翻转式 犁体类型 基本（通用）型 犁体数量(个) 4×2 犁体幅宽(㎜) 350 犁铧类型 通用型（凿型） 犁壁类型 整体式 总工作幅宽(㎜) 1400 犁体纵向距离(㎜) 780 犁轮类型 限深轮 犁轮数量(个) 2 限深轮调节范围(㎜0 130、250 油缸型号 Φ70×150（mm） 油缸数量(个)1 | 购机补贴(非通用类) | 2026-12-27 | 河南省 | 评阅通过 | 初评员：通过 复评员：通过 | 初评员：通过 复评员：通过
80 | 耕整地机械 | 耕地机械 | 犁 | 单体幅宽35cm及以上,3—4铧翻转犁 | 商丘市庆丰农机有限公司 | 液压翻转犁 | 1LFY-335 | 单体幅宽:35cm;铧体个数:6个 | 工作状态外形尺寸（长×宽×高）㎜：2350×1330×1550；结构形式：悬挂式；单犁体幅宽㎝：35；单侧犁体个数：3；翻转机构型式：液压式 、全翻转式； | 购机补贴(非通用类) | 2025-03-30 | 河南省 | 评阅通过 | 初评员：通过 复评员：通过 | 初评员：通过 复评员：通过
81 | 耕整地机械 | 耕地机械 | 犁 | 单体幅宽35cm及以上,3—4铧翻转犁 | 商丘市庆丰农机有限公司 | 液压翻转犁 | 1LFY-350 | 单体幅宽:50cm;铧体个数:6个 | 工作状态外形尺寸（长×宽×高）㎜：3815×2155×1850；翻转机构型式：液压式 、全翻转式；犁体数量个：3×2；犁体幅宽㎜： 500； | 购机补贴(非通用类) | 2026-10-28 | 河南省 | 评阅通过 | 初评员：通过 复评员：通过 | 初评员：通过 复评员：通过
82 | 耕整地机械 | 耕地机械 | 犁 | 单体幅宽35cm及以上,3—4铧翻转犁 | 商丘市庆丰农机有限公司 | 液压翻转犁 | 1LFY-440 | 单体幅宽:40cm;铧体个数:8个 | 工作状态外形尺寸（长×宽×高）㎜：4080×2290×1700；翻转机构型式：液压式 、全翻转式；犁体数量个：4×2；犁体幅宽㎜： 400； | 购机补贴(非通用类) | 2026-10-28 | 河南省 | 评阅通过 | 初评员：通过 复评员：通过 | 初评员：通过 复评员：通过
83 | 耕整地机械 | 耕地机械 | 犁 | 单体幅宽35cm及以上,3—4铧翻转犁 | 商丘市庆丰农机有限公司 | 液压翻转犁 | 1LFY-450 | 单体幅宽:50cm;铧体个数:8个 | 工作状态外形尺寸（长×宽×高）㎜：4100×1880×1620；结构型式：悬挂式；单犁体幅宽㎝：50；单侧犁体个数：4；与拖拉机连接方式：悬挂式； | 购机补贴(非通用类) | 2025-03-30 | 河南省 | 评阅通过 | 初评员：通过 复评员：通过 | 初评员：通过 复评员：通过
84 | 耕整地机械 | 耕地机械 | 犁 | 单体幅宽35cm及以上,3—4铧翻转犁 | 商丘市银河机器制造有限公司 | 翻转犁 | 1LFYS-435 | 单体幅宽:35cm;铧体个数:8个 | 犁体数量（个）：4×2 犁体幅宽（㎜）：350 翻转机构型式：液压式 、全翻转式；结构型式：悬挂式；犁铧类型：通用型（凿型）、可换向铧尖型；总工作幅宽：1400mm；油缸型号：HSG63/75-35/16MPa；工作状态外形尺寸（长×宽×高）：3885×2112×1750mm；配套拖拉机标定功率：95.6～117.6KW； | 购机补贴(非通用类) | 2025-06-29 | 河南省 | 评阅通过 | 初评员：通过 复评员：通过 | 初评员：通过 复评员：通过
85 | 耕整地机械 | 耕地机械 | 犁 | 单体幅宽35cm及以上,3—4铧翻转犁 | 郑州市华丰农业机械有限公司 | 液压翻转调幅犁 | 1LFT-350 | 单体幅宽:35cm;铧体个数:6个 | 型号名称：1LFT-350型液压翻转调幅犁；结构型式： 悬挂式、调幅犁；工作状态外形尺寸（长×宽×高）：3500×2000×1740mm；配套拖拉机标定功率：88.2～117.6kW；翻转机构型式：液压式、全翻转式；犁体类型：基本（通用）型；犁体数量：3×2个；犁体幅宽：最小350、最大500mm；犁铧类型：通用型(凿型)、可换铧尖型；犁壁类型：栅条式；总工作幅宽：最小1050、最大1500mm；犁体纵向距离：930mm；犁轮类型：限深、运输一体轮；犁轮数量：1个；限深轮调节范围：180～330mm；油缸型号：70×40；油缸数量：1个； | 购机补贴(非通用类) | 2027-03-30 | 河南省 | 评阅通过 | 初评员：通过 复评员：通过 | 初评员：通过 复评员：通过
86 | 耕整地机械 | 耕地机械 | 犁 | 单体幅宽35cm及以上,3—4铧翻转犁 | 郑州市华丰农业机械有限公司 | 液压翻转调幅犁 | 1LFT-450 | 单体幅宽:35cm;铧体个数:8个 | 型号名称：1LFT-450型液压翻转调幅犁；结构型式： 悬挂式、调幅犁；工作状态外形尺寸（长×宽×高）：4650×2450×1760mm；配套拖拉机标定功率：132.3～161.7kW；翻转机构型式：液压式、全翻转式；犁体类型：基本（通用）型；犁体数量：4×2个；犁体幅宽：最小350、最大500mm；犁铧类型：通用型(凿型)、可换铧尖型；犁壁类型：栅条式；总工作幅宽：最小1400、最大2000mm；犁体纵向距离：930mm；犁轮类型：限深、运输一体轮；犁轮数量：1个；限深轮调节范围：180～330mm；油缸型号：70×40；油缸数量：1个； | 购机补贴(非通用类) | 2027-03-30 | 河南省 | 评阅通过 | 初评员：通过 复评员：通过 | 初评员：通过 复评员：通过
87 | 耕整地机械 | 耕地机械 | 犁 | 单体幅宽35cm及以上,3—4铧翻转犁 | 郑州市龙丰农业机械装备制造有限公司 | 液压翻转犁 | 1LYF-440 | 单体幅宽:40cm;铧体个数:8个 | 工作状态外形尺寸(mm)：4300*2200*1720,总工作幅宽(mm)：1600,犁体数量(个):4×2,犁体幅宽(mm)400 | 购机补贴(非通用类) | 2027-01-29 | 河南省 | 评阅通过 | 初评员：通过 复评员：通过 | 初评员：通过 复评员：通过
88 | 耕整地机械 | 耕地机械 | 犁 | 单体幅宽35cm及以上,3—4铧翻转犁 | 郑州市龙丰农业机械装备制造有限公司 | 液压翻转调幅犁 | 1LYFT-450 | 单体幅宽:35cm;铧体个数:8个 | 工作状态外型尺寸（长×宽×高）mm:4600×2300×1720;犁体数量（个）：4×2；犁体幅宽（mm）:350、400、450、500; | 购机补贴(非通用类) | 2027-01-29 | 河南省 | 评阅通过 | 初评员：通过 复评员：通过 | 初评员：通过 复评员：通过
89 | 耕整地机械 | 耕地机械 | 犁 | 单体幅宽35cm及以上,3—4铧翻转犁 | 郑州市龙丰农业机械装备制造有限公司 | 液压翻转犁 | 1LYFT-G460 | 单体幅宽:60cm;铧体个数:8个 | 外形尺寸（长×宽×高)mm:5500×2850×2000,犁体数量(个）：主：4×2；副：4×2，犁体幅宽（mm):600 | 购机补贴(非通用类) | 2026-05-07 | 河南省 | 评阅通过 | 初评员：通过 复评员：通过 | 初评员：通过 复评员：通过
90 | 耕整地机械 | 耕地机械 | 犁 | 单体幅宽35cm及以上,3—4铧翻转犁 | 中国一拖集团有限公司 | 液压翻转调幅犁 | 1LFT-440 | 单体幅宽:40cm;铧体个数:8个 | 型号名称/1LFT-440型液压翻转调幅犁；结构型式/悬挂式调幅犁；工作状态外形尺寸（长×宽×高）/4450×2330×1750㎜；配套拖拉机标定功率/95.6～147.1kW；翻转机构型式/液压式、全翻转式；犁体类型/基本（通用）型；犁体数量/4×2个；犁体幅宽/400㎜；犁铧类型/通用型（凿型）、可换铧尖型；犁壁类型/栅条式；总工作幅宽/1400、1800㎜；犁体纵向距离/917㎜；犁轮类型/限深运输一体轮；犁轮数量/1个；限深轮调节范围/240～300㎜；油缸型号/70/40-240；油缸数量/1个。 | 购机补贴(非通用类) | 2024-12-30 | 河南省 | 评阅通过 | 初评员：通过 复评员：通过 | 初评员：通过 复评员：通过
91 | 耕整地机械 | 耕地机械 | 犁 | 单体幅宽35—45cm,5铧及以上翻转犁 | 赤峰市顺通农业机械制造有限公司 | 液压翻转双向犁 | 1LF-540 | 单体幅宽:40cm;铧体个数:10个 | 型号名称 / 1LF-540型液压翻转双向犁 结构型式 / 悬挂式 工作状态外形尺寸（长×宽×高） / 3800mm×1800mm×1600mm 配套拖拉机标定功率 kw 73.5-102.9 翻转机构型式 / 液压式、全翻转式 犁体类型 / 基本（通用）型 犁体数量 个 5×2 犁体幅宽 mm 400 犁铧类型 / 通用型（凿型） 犁壁类型 / 组合式 总工作幅宽 mm 2000 犁体纵向距离 mm 720 犁轮类型 / 限深轮 犁轮数量 个 2 限深轮调节范围 mm 150-300 油缸型号 / ф76/32-580 油缸数量 个 1 | 购机补贴(非通用类) | 2026-12-30 | 内蒙古自治区 | 评阅通过 | 初评员：通过 复评员：通过 | 初评员：通过 复评员：通过
92 | 耕整地机械 | 耕地机械 | 犁 | 单体幅宽35—45cm,5铧及以上翻转犁 | 赤峰市顺通农业机械制造有限公司 | 复式调幅液压翻转深松犁（机） | 1LFST-550 | 单体幅宽:35cm;铧体个数:10个 | 型号规格 / 1LFST-550 结构形式 / 调幅犁 工作状态外形尺寸（长×宽×高） mm 5750×1850×1800 与拖拉机连接方式 / 悬挂式 翻转机构型式 / 液压翻转 翻转机构油缸型号 / HSG80-50-225 翻转机构油缸数量 / 1 犁体数量 / 主10副10 犁体类型 / 栅条犁 犁体工作幅宽 mm / 犁体调幅犁调整幅宽范围 mm 350~500 犁轮（限深轮、运输轮、尾轮）类型 / 限深轮 犁轮（限深轮、运输轮、尾轮）数量 / 1 犁轮（限深轮、运输轮、尾轮）限深轮调节范围 mm 700~880 其他油缸型号 / HSG63-35-160 其他油缸数量 / 1 | 购机补贴(非通用类) | 2022-12-31 | 内蒙古自治区 | 评阅通过 | 初评员：通过 复评员：通过 | 初评员：通过 复评员：通过
93 | 耕整地机械 | 耕地机械 | 犁 | 单体幅宽35—45cm,5铧及以上翻转犁 | 河北凯丰农业机械有限公司 | 液压翻转犁 | 1LF-535 | 单体幅宽:35cm;铧体个数:10个 | 结构形式 ： 双向犁 ； 外形尺寸(长×宽×高) mm ：4500×2300×1700 ； 与拖拉机联接方式 ： 悬挂式 ； 翻转机构（型式）： 液压式 ； 犁体（数量） ： 5×2 ； 犁体（类型） ：栅条 ； 犁体（工作幅宽） mm ：350 ； | 购机补贴(非通用类) | 2022-12-31 | 河北省 | 评阅通过 | 初评员：通过 复评员：通过 | 初评员：通过 复评员：通过
94 | 耕整地机械 | 耕地机械 | 犁 | 单体幅宽35—45cm,5铧及以上翻转犁 | 河北凯丰农业机械有限公司 | 液压翻转调幅犁 | 1LFT-550Q | 单体幅宽:35cm;铧体个数:10个 | 结构型式:悬挂式,调幅犁; 工作状态外形尺寸（长×宽×高）mm:5310×2970×1800; 翻转机构型式:液压式,全翻转式; 犁体类型:基本（通用）型; 犁体数量 个:左右各5; 犁体幅宽 mm:350.400.450.500; 犁铧类型:可换铧尖型; 犁壁类型:栅条式; 总工作幅宽mm:1750.2000.2250.2500; 犁体纵向距离 mm:900; 犁轮类型:限深、运输一体轮; 犁轮数量 个:1; 油缸数量 个:1; | 购机补贴(非通用类) | 2027-01-11 | 河北省 | 评阅通过 | 初评员：通过 复评员：通过 | 初评员：通过 复评员：通过
95 | 耕整地机械 | 耕地机械 | 犁 | 单体幅宽35—45cm,5铧及以上翻转犁 | 河南省顺宏农机有限公司 | 液压翻转犁 | 1LFY-535 | 单体幅宽:35cm;铧体个数:10个 | 结构型式： 悬挂式，工作状态外形尺寸（长×宽×高）mm：4180×2225×1790，犁体数量 个：5×2，犁体幅宽：350mm | 购机补贴(非通用类) | 2027-03-30 | 河南省 | 评阅通过 | 初评员：通过 复评员：通过 | 初评员：通过 复评员：通过
96 | 耕整地机械 | 耕地机械 | 犁 | 单体幅宽35—45cm,5铧及以上翻转犁 | 雷肯农业机械（青岛）有限公司 | 液压翻转犁 | 1LFTT-550A | 单体幅宽:44/50cm;铧体个数:10个 | 结构形式:悬挂式、调幅犁;外形尺寸: 5790×2930×1740;翻转犁机构型式：液压式、半翻转式；犁体型式：基本（通用）型;犁铧数:5+5;犁体工作宽幅：440、500mm;犁铧类型：梯形、可换铧尖型；犁壁类型：组合型、删条形；总工作宽幅:2200/2500mm;犁轮类型：限深、运输一体轮；犁轮数量：1个；限深轮调节范围：0-350mm；油缸型号：DZ100/50-120、DZ090/40-320、DZ100/45x0300;油缸数量：3个 | 购机补贴(非通用类) | 2025-12-29 | 山东省 | 评阅通过 | 初评员：通过 复评员：通过 | 初评员：通过 复评员：通过
97 | 耕整地机械 | 耕地机械 | 犁 | 单体幅宽35—45cm,5铧及以上翻转犁 | 雷肯农业机械（青岛）有限公司 | 液压翻转犁 | 1LFTT-650A | 单体幅宽:44/50cm;铧体个数:12个 | 结构形式:悬挂式、调幅犁;外形尺寸: 6520×3500×1980;翻转犁机构型式：液压式、半翻转式；犁体型式：基本（通用）型;犁铧数:6+6;犁体工作宽幅：440、500mm;犁铧类型：梯形、可换铧尖型；犁壁类型：组合型、删条形；总工作宽幅:2640/3000mm;犁轮类型：限深、运输一体轮；犁轮数量：1个；限深轮调节范围：0-350mm；油缸型号：DZ100/50-120、DZ090/40-320、DZ100/45x0300;油缸数量：3个 | 购机补贴(非通用类) | 2025-12-29 | 山东省 | 评阅通过 | 初评员：通过 复评员：通过 | 初评员：通过 复评员：通过
98 | 耕整地机械 | 耕地机械 | 犁 | 单体幅宽35—45cm,5铧及以上翻转犁 | 青岛鲁耕农业机械有限公司 | 液压翻转犁 | 1LFT-5 | 单体幅宽:35/40/45/50cm;铧体个数:10个 | 结构形式悬挂式、调幅犁；外形尺寸（长*宽*高）5500mm*2900mm*1800mm；配套拖拉机标定功率154.4-220.5Kw；翻转机构形式液压式、全翻转式；犁体类型基本（通用）型；犁体数量5+5；犁体幅宽350/400/450/500mm；犁铧类型通用型、可换铧尖型；犁壁类型组合式、栅条式；总工作幅宽1750/2000/2250/2500mm；犁体纵向距离940/920/890/870mm；犁轮类型限深运输一体轮；犁轮数量1个；限深轮调节范围0-400mm；油缸型号90-45-240-480；油缸数量1个 | 购机补贴(非通用类) | 2026-12-28 | 山东省 | 评阅通过 | 初评员：通过 复评员：通过 | 初评员：通过 复评员：通过
99 | 耕整地机械 | 耕地机械 | 犁 | 单体幅宽35—45cm,5铧及以上翻转犁 | 青岛鲁耕农业机械有限公司 | 液压翻转犁 | 1LFT-5A | 单体幅宽:35/40/45/50cm;铧体个数:10个 | 结构形式悬挂式、调幅犁；外形尺寸（长*宽*高）5800mm*2910mm*2000mm；配套拖拉机标定功率147.0-220.5Kw；翻转机构形式液压式、全翻转式；犁体类型基本（通用）型；犁体数量5+5；犁体幅宽350/400/450/500mm；犁铧类型通用型、可换铧尖型；犁壁类型组合式、栅条式；总工作幅宽1750/2000/2250/2500mm；犁体纵向距离940/920/890/870mm；犁轮类型限深运输一体轮；犁轮数量1个；限深轮调节范围150-380mm；油缸型号DZ100/50-120-1050EIN+DZ90/45-450-750+DZ90/45-234HPS3AR；油缸数量3个 | 购机补贴(非通用类) | 2026-12-28 | 山东省 | 评阅通过 | 初评员：通过 复评员：通过 | 初评员：通过 复评员：通过
100 | 耕整地机械 | 耕地机械 | 犁 | 单体幅宽35—45cm,5铧及以上翻转犁 | 青岛鲁耕农业机械有限公司 | 液压翻转犁 | 1LFT-6 | 单体幅宽:35/40/45/50cm;铧体个数:12个 | 结构形式悬挂式、调幅犁；外形尺寸（长*宽*高）6050mm*3880mm*2000mm；配套拖拉机标定功率161.7-220.5Kw；翻转机构形式液压式、全翻转式；犁体类型基本（通用）型；犁体数量6+6；犁体幅宽350/400/450/500mm；犁铧类型通用型、可换铧尖型；犁壁类型组合式、栅条式；总工作幅宽2100/2400/2700/3000mm；犁体纵向距离940/920/890/870mm；犁轮类型限深运输一体轮；犁轮数量1个；限深轮调节范围150-380mm；油缸型号DZ100/50-120-615EIN+DZ90/45-234HPS3AR；油缸数量2个 | 购机补贴(非通用类) | 2026-12-28 | 山东省 | 评阅通过 | 初评员：通过 复评员：通过 | 初评员：通过 复评员：通过
101 | 耕整地机械 | 耕地机械 | 犁 | 单体幅宽35—45cm,5铧及以上翻转犁 | 青岛鲁耕农业机械有限公司 | 液压翻转犁 | 1LFT-6A | 单体幅宽:35/40/45/50cm;铧体个数:12个 | 结构形式悬挂式、调幅犁；外形尺寸（长*宽*高）6680mm*3980mm*2000mm；配套拖拉机标定功率161.7-220.5Kw；翻转机构形式液压式、全翻转式；犁体类型基本（通用）型；犁体数量6+6；犁体幅宽350/400/450/500mm；犁铧类型通用型、可换铧尖型；犁壁类型组合式、栅条式；总工作幅宽2100/2400/2700/3000mm；犁体纵向距离940/920/890/870mm；犁轮类型限深运输一体轮；犁轮数量1个；限深轮调节范围150-380mm；油缸型号DZ100/50-120-1050EIN+DZ90/45-450-750+DZ90/45-234HPS3AR；油缸数量3个 | 购机补贴(非通用类) | 2026-12-28 | 山东省 | 评阅通过 | 初评员：通过 复评员：通过 | 初评员：通过 复评员：通过
102 | 耕整地机械 | 耕地机械 | 犁 | 单体幅宽35—45cm,5铧及以上翻转犁 | 山东思代尔农业装备有限公司 | 液压翻转犁 | 1LFT-550 | 单体幅宽:44cm;铧体个数:10个 | 型号名称：1LFT-550型液压翻转犁；结构型式：悬挂式、调幅犁；工作状态外形尺寸（长×宽×高）：5450×3020×1850mm；配套拖拉机标定功率：155-195kW；翻转机构型式：液压式、半翻转式；犁体类型：基本（通用）型；犁体数量：5×2；犁体幅宽：440、500mm；犁铧类型：梯型、可换铧尖型；犁壁类型：组合式、栅条式；总工作幅宽：2200、2500mm；犁体纵向距离：900、870mm；犁轮类型：限深、运输一体轮；犁轮数量：1；限深轮调节范围：0-320mm；油缸型号：XSTC-90/45-235、XSTC-110/50-122；油缸数量：2 | 购机补贴(非通用类) | 2025-12-29 | 山东省 | 评阅通过 | 初评员：通过 复评员：通过 | 初评员：通过 复评员：通过
103 | 耕整地机械 | 耕地机械 | 犁 | 单体幅宽35—45cm,5铧及以上翻转犁 | 商丘黄达农业机械有限公司 | 液压翻转犁 | 1LFY-535 | 单体幅宽:35cm;铧体个数:10个 | 型号名称 1LFY-535型液压翻转犁 结构型式 悬挂式 工作状态外形尺寸（长×宽×高)(㎜) 4285×2545×1640 配套拖拉机标定功率(kW) 103～117.6 翻转机构型式 液压式、全翻转式 犁体类型 基本（通用）型 犁体数量(个) 5×2 犁体幅宽(㎜) 350 犁铧类型 通用型（凿型） 犁壁类型 整体式 总工作幅宽(㎜) 1750 犁体纵向距离(㎜) 780 犁轮类型 限深轮 犁轮数量(个) 2 限深轮调节范围(㎜0 130、250 油缸型号 Φ70×150（mm） 油缸数量(个)1 | 购机补贴(非通用类) | 2026-12-27 | 河南省 | 评阅通过 | 初评员：通过 复评员：通过 | 初评员：通过 复评员：通过
104 | 耕整地机械 | 耕地机械 | 犁 | 单体幅宽35—45cm,5铧及以上翻转犁 | 商丘市庆丰农机有限公司 | 液压翻转犁 | 1LFY-540 | 单体幅宽:40cm;铧体个数:10个 | 工作状态外形尺寸（长×宽×高）㎜：4820×2640×1700；翻转机构型式：液压式 、全翻转式；犁体数量个：5×2；犁体幅宽㎜：400； | 购机补贴(非通用类) | 2026-10-28 | 河南省 | 评阅通过 | 初评员：通过 复评员：通过 | 初评员：通过 复评员：通过
105 | 耕整地机械 | 耕地机械 | 犁 | 单体幅宽35—45cm,5铧及以上翻转犁 | 商丘市银河机器制造有限公司 | 液压翻转五铧犁 | 1LFY-535 | 单体幅宽:35cm;铧体个数:10个 | 犁体数量（个）：5×2 犁体幅宽（㎜）：350 翻转机构型式：液压式；结构型式：液压翻转式；犁铧类型：基本型；工作状态外形尺寸（长×宽×高）：3540×2170×1490mm；油缸型号：HSG63/76-35/16 MPa；与拖拉机配套连接方式：三点悬挂 | 购机补贴(非通用类) | 2023-12-31 | 河南省 | 评阅通过 | 初评员：通过 复评员：通过 | 初评员：通过 复评员：通过
106 | 耕整地机械 | 耕地机械 | 犁 | 单体幅宽35—45cm,5铧及以上翻转犁 | 商丘市银河机器制造有限公司 | 翻转犁 | 1LFYS-535 | 单体幅宽:35cm;铧体个数:10个 | 犁体数量（个）：5×2 犁体幅宽（㎜）：350 翻转机构型式：液压式 、全翻转式；结构型式：悬挂式；犁铧类型：通用型（凿型）、可换向铧尖型；工作状态外形尺寸（长×宽×高）：4655×2422×1750mm；配套拖拉机标定功率：132.3～154.4KW；总工作幅宽：1750mm；油缸型号：HSG63/75-35/16mpa | 购机补贴(非通用类) | 2025-06-29 | 河南省 | 评阅通过 | 初评员：通过 复评员：通过 | 初评员：通过 复评员：通过
107 | 耕整地机械 | 耕地机械 | 犁 | 单体幅宽35—45cm,5铧及以上翻转犁 | 郑州市华丰农业机械有限公司 | 液压翻转犁 | 1LFD-535 | 单体幅宽:35cm;铧体个数:10个 | 型号名称：1LFD-535型液压翻转犁；结构型式： 悬挂式；工作状态外形尺寸（长×宽×高）：4250×2310×1760mm；配套拖拉机标定功率：117.6～161.7kW；翻转机构型式：液压式、全翻转式；犁体类型：基本（通用）型；犁体数量：5×2个；犁体幅宽：350mm；犁铧类型：通用型(凿型)；犁壁类型：栅条式；总工作幅宽：1750mm；犁体纵向距离：720mm；犁轮类型：限深、运输一体轮；犁轮数量：1个；限深轮调节范围：170～300mm；油缸型号：70×40；油缸数量：1个； | 购机补贴(非通用类) | 2027-03-30 | 河南省 | 评阅通过 | 初评员：通过 复评员：通过 | 初评员：通过 复评员：通过
108 | 耕整地机械 | 耕地机械 | 犁 | 单体幅宽35—45cm,5铧及以上翻转犁 | 郑州市龙丰农业机械装备制造有限公司 | 液压翻转调幅犁 | 1LYFT-550 | 单体幅宽:35cm;铧体个数:5x2个 | 工作状态外形尺寸（长×宽×高）mm：5620×2270×1750，犁体数量（个）：主5×2；犁体幅宽 （mm）：350、400、450、500。 | 购机补贴(非通用类) | 2027-01-29 | 河南省 | 评阅通过 | 初评员：通过 复评员：通过 | 初评员：通过 复评员：通过
109 | 耕整地机械 | 耕地机械 | 犁 | 单体幅宽45cm及以上,5铧及以上翻转犁 | 敦化市汇众商贸有限公司 | 液压翻转犁 | 1LFY-550 | 单体幅宽:55cm;铧体个数:10个 | 犁体数量（个）：5+5；犁体幅宽（mm）:550；结构型式：悬挂式；工作状态外形尺寸（长×宽×高）（mm）：5800×3000×1800；配套拖拉机标定功率（kW）：162-220.58；翻转机构型式：液压式、全翻转式；犁体类型：基本（通用）型；犁铧类型：通用型（凿型）；犁壁类型：栅条形；总工作幅宽（mm）：2750；犁体纵向距离（mm）：1150；犁轮类型：限深轮；犁轮数量：1个；限深轮调节范围（mm）：150-450；油缸型号：15-90-190；油缸数量：1个。 | 购机补贴(非通用类) | 2026-06-28 | 吉林省 | 评阅通过 | 初评员：通过 复评员：通过 | 初评员：通过 复评员：通过
110 | 耕整地机械 | 耕地机械 | 犁 | 单体幅宽45cm及以上,5铧及以上翻转犁 | 河北凯丰农业机械有限公司 | 液压翻转犁 | 1LF-545 | 单体幅宽:45cm;铧体个数:10个 | 结构型式 ： 悬挂式 工作状态外形尺寸（长×宽×高） mm： 5435×2650×1800 ； 配套拖拉机标定功率 kW： 109.5～162 ； 翻转机构型式 ： 液压式 ； 犁体类型 ：基本（通用）型 ； 犁体数量 个 ：大犁：5×2；小犁：5×2 ； 犁体幅宽 mm ：450 ； 犁铧类型 ：可换铧尖型 ； 犁壁类型 ： 栅条式 ； 总工作幅宽 mm ：2250 ； 犁体纵向距离 mm： 940 ； | 购机补贴(非通用类) | 2023-12-31 | 河北省 | 评阅通过 | 初评员：通过 复评员：通过 | 初评员：通过 复评员：通过
111 | 耕整地机械 | 耕地机械 | 犁 | 单体幅宽45cm及以上,5铧及以上翻转犁 | 河北神禾农业机械有限公司 | 翻转犁 | 1LF-545 | 单体幅宽:45cm;铧体个数:10个 | 型号名称 / 1LF-545翻转犁；结构型式 / 悬挂式；工作状态外形尺寸(长×宽×高) mm 6250*3140*1880；配套拖拉机标定功率 kw 110.2-176.5；翻转机构型式 / 液压式：全翻转式；犁体类型 / 基本(通用)型,犁体数量 个 左5、右5；梨体幅宽 mm 450 ；犁铧类型 / 可换铧尖型；犁壁类型 / 栅条式；总工作幅宽 mm 2250；犁体纵向距离 mm 923；犁轮类型 / 限深、运输一体轮；犁轮数量 个 1；限深轮调节范围 mm 0-270；油缸型号 / 80/95-50-235；油缸数量 个 1； | 购机补贴(非通用类) | 2026-05-23 | 河北省 | 评阅通过 | 初评员：通过 复评员：通过 | 初评员：通过 复评员：通过
112 | 耕整地机械 | 耕地机械 | 犁 | 单体幅宽45cm及以上,5铧及以上翻转犁 | 河北亿耕农业机械制造有限公司 | 液压翻转犁 | 1LF-550 | 单体幅宽:50cm;铧体个数:10个 | 550型液压翻转犁 | 购机补贴(非通用类) | 2026-10-21 | 河北省 | 评阅通过 | 初评员：通过 复评员：通过 | 初评员：通过 复评员：通过
113 | 耕整地机械 | 耕地机械 | 犁 | 单体幅宽45cm及以上,5铧及以上翻转犁 | 河南省顺宏农机有限公司 | 液压翻转犁 | 1LFY-560 | 单体幅宽:60cm;铧体个数:10个 | 结构型式: 悬挂式，工作状态外形尺寸（长×宽×高）mm：6500×3450×1850，犁体数量 个：5×2，犁体幅宽：600mm | 购机补贴(非通用类) | 2027-03-30 | 河南省 | 评阅通过 | 初评员：通过 复评员：通过 | 初评员：通过 复评员：通过
114 | 耕整地机械 | 耕地机械 | 犁 | 单体幅宽45cm及以上,5铧及以上翻转犁 | 江苏金秆农业装备有限公司 | 液压翻转犁 | 1LF-550 | 单体幅宽:50cm;铧体个数:10个 | 型号名称：1LF-550型液压翻转犁 结构型式：悬挂式 工作状态外形尺寸cm：550×250×190 拖拉机连接方式：三点悬挂 翻转形式：双向翻转 犁体数量：正反各5 单铧幅宽cm：50 调整幅宽范围cm：165-250 犁体类型：栅条式 犁轮类型：限深运输一体轮 犁轮数量：1 限深轮调节范围cm：22-30 | 购机补贴(非通用类) | 2026-12-01 | 江苏省 | 评阅通过 | 初评员：通过 复评员：通过 | 初评员：通过 复评员：通过
115 | 耕整地机械 | 耕地机械 | 犁 | 单体幅宽45cm及以上,5铧及以上翻转犁 | 江苏金秆农业装备有限公司 | 液压翻转犁 | 1LF-L560 | 单体幅宽:60cm;铧体个数:10个 | 型号名称：1LF-L560型液压翻转犁 结构型式：悬挂式 工作状态外形尺寸：5500×2000×1900 mm 配套拖拉机标定功率：162.9-192.5 kw 犁体类型：基本（通用）型 犁体数量：正反各5个 犁体幅宽：600 mm 犁铧类型：通用型(凿型) 、可换铧尖型 犁壁类型：栅条式 总工作幅宽：3000 mm 犁体纵向距离：1050 mm 犁轮类型：限深运输一体轮 犁轮数量：1 个 限深轮调节范围：220-300 mm | 购机补贴(非通用类) | 2026-09-05 | 江苏省 | 评阅通过 | 初评员：通过 复评员：通过 | 初评员：通过 复评员：通过
116 | 耕整地机械 | 耕地机械 | 犁 | 单体幅宽45cm及以上,5铧及以上翻转犁 | 开封市福星凯恩现代农机有限公司 | 液压翻转犁 | 1LFY-550 | 单体幅宽:50cm;铧体个数:5×2个 | 型号规格 : 1LFY-550；结构形式 : 液压翻转；工作状态外形尺寸(长×宽×高)㎜ : 5260×2835×1830；结构型式 : 悬挂式；配套拖拉机标定功率(kW）：132.3-147；犁体幅宽(㎜)：500；犁体数量 :5×2；总工作副宽(㎜)：2500；限深轮调节范围(㎜) : 125-280. | 购机补贴(非通用类) | 2027-03-30 | 河南省 | 评阅通过 | 初评员：通过 复评员：通过 | 初评员：通过 复评员：通过
117 | 耕整地机械 | 耕地机械 | 犁 | 单体幅宽45cm及以上,5铧及以上翻转犁 | 雷肯农业机械（青岛）有限公司 | 液压翻转犁 | 1LFTT-560 | 单体幅宽:53/60cm;铧体个数:10个 | 结构形式:悬挂式、调幅犁;外形尺寸: 6250×3470×1970;翻转犁机构型式：液压式、半翻转式；犁体型式：基本（通用）型;犁铧数:5+5;犁体工作宽幅：530、600mm;犁铧类型：梯形、可换铧尖型；犁壁类型：组合型、删条形；总工作宽幅:2650/3000mm;犁轮类型：限深、运输一体轮；犁轮数量：1个；限深轮调节范围：0-350mm；油缸型号：UM090/045×0300、DZ100/50-120;油缸数量：2个 | 购机补贴(非通用类) | 2025-12-29 | 山东省 | 评阅通过 | 初评员：通过 复评员：通过 | 初评员：通过 复评员：通过
118 | 耕整地机械 | 耕地机械 | 犁 | 单体幅宽45cm及以上,5铧及以上翻转犁 | 任丘市沃田农机有限公司 | 液压翻转调幅犁 | 1LYFT-550 | 单体幅宽:50cm;铧体个数:10个 | 工作状态外形尺寸（长×宽×高):5358mm×3045mm×1900mm;配套拖拉机标定功率(kW):161.7～191.1;翻转机构型式:液压式；全翻转式;犁体数量(个）:左5右5;犁体幅宽(mm):450、500;犁铧类型:可换铧尖型;犁壁类型:栅条式;总工作幅宽(mm):2250、2500;犁体纵向距离(mm):1000;犁轮类型:限深、运输一体轮;犁轮数量(个）：1；限深轮调节范围（mm）:54～310;油缸型号:Ф90×240;油缸数量（个）：1 | 购机补贴(非通用类) | 2026-10-21 | 河北省 | 评阅通过 | 初评员：通过 复评员：通过 | 初评员：通过 复评员：通过
119 | 耕整地机械 | 耕地机械 | 犁 | 单体幅宽45cm及以上,5铧及以上翻转犁 | 商丘市庆丰农机有限公司 | 液压翻转犁 | 1LFY-550 | 单体幅宽:50cm;铧体个数:10个 | 工作状态外形尺寸（长×宽×高）㎜：5100×2380×1620；结构型式：悬挂式；单犁体幅宽㎝：50；单侧犁体个数；5；翻转机构型式：液压式 、全翻转式； | 购机补贴(非通用类) | 2025-03-30 | 河南省 | 评阅通过 | 初评员：通过 复评员：通过 | 初评员：通过 复评员：通过
120 | 耕整地机械 | 耕地机械 | 犁 | 单体幅宽45cm及以上,5铧及以上翻转犁 | 郑州市龙丰农业机械装备制造有限公司 | 液压翻转犁 | 1LYFT-G550 | 单体幅宽:50cm;铧体个数:5×2个 | 外形尺寸（长×宽×高）mm:5600×3000×1800,犁体数量(个）:主：5×2；副：5×2,犁体幅宽（mm)：500。 | 购机补贴(非通用类) | 2026-05-07 | 河南省 | 评阅通过 | 初评员：通过 复评员：通过 | 初评员：通过 复评员：通过
121 | 耕整地机械 | 耕地机械 | 旋耕机 | 单轴1-1.5m旋耕机 | 灌云县中云机械有限公司 | 旋耕机 | 1GKN-125 | 刀轴:单轴 ;耕幅:1.25m | 耕幅:1250mm;整机质量：260kg;外形尺寸(mm):920×1490×1060;传动方式：中间齿轮传动；结构型式：框架式；配套动力（Kw）：14.7～22.1；耕深（cm）:8～14;总安装刀数量(把):26;旋耕刀型号:IT225。 | 购机补贴(通用类) | 2026-12-30 | 江苏省 | 评阅通过 | 初评员：通过 复评员：通过 | 初评员：通过 复评员：通过
122 | 耕整地机械 | 耕地机械 | 旋耕机 | 单轴1-1.5m旋耕机 | 灌云县中云机械有限公司 | 旋耕机 | 1GKN-140 | 刀轴:单轴 ;耕幅:1.4m | 耕幅:1400mm;整机质量：270kg;外形尺寸(mm):920×1640×1060;传动方式：中间齿轮传动；结构型式：框架式；配套动力（Kw）：18.4～25.7；耕深（cm）:8～14;总安装刀数量(把):30;旋耕刀型号:IT225 | 购机补贴(通用类) | 2026-12-30 | 江苏省 | 评阅通过 | 初评员：通过 复评员：通过 | 初评员：通过 复评员：通过
123 | 耕整地机械 | 耕地机械 | 旋耕机 | 单轴1-1.5m旋耕机 | 河北凯田农业机械有限公司 | 旋耕机 | 1GKN-140 | 刀轴:单轴 ;耕幅:1.4m | 结构型式：框架型； 整机外形尺寸（长×宽×高）mm：900×1560×1090； 工作幅宽 cm：140； 耕深 cm：12～16； 刀轴型式：单轴型； 刀轴连接型式 ：花键式； 传动型式 ：中间传动； 运输方式 ：普通型； 刀辊设计转速 r/min：180/250； 刀辊最大回转半径 mm：225； 刀辊总安装刀数 把：32； 旋耕刀型号：ⅠT225； 镇压型式：拖板； | 购机补贴(通用类) | 2026-12-26 | 河北省 | 评阅通过 | 初评员：通过 复评员：通过 | 初评员：通过 复评员：通过
124 | 耕整地机械 | 耕地机械 | 旋耕机 | 单轴1-1.5m旋耕机 | 河南巨隆科技有限公司 | 旋耕机 | 1GQN-125 | 刀轴:单轴 ;耕幅:1.25m | 型号名称：1GQN-125型旋耕机；结构型式：框架型；整机外形尺寸（长×宽×高）：940×1335×990（mm）；作业速度范围：0.5～1.0m/s；工作幅宽：125cm；耕深：8～14cm；刀轴型式：单轴型；刀轴连接型式：花键式；传动型式：中间传动；运输方式：普通型；刀辊设计转速：233r/min；刀辊最大回转半径：195mm；刀辊总安装刀数：28把；旋耕刀型号：IT195/IT195左；限深装置型式：限深板；镇压型式：拖板；配套拖拉机标定功率范围：13.2～18.4kW；配套拖拉机动力输出轴转速：540r/min。 | 购机补贴(通用类) | 2026-12-30 | 河南省 | 评阅通过 | 初评员：通过 复评员：通过 | 初评员：通过 复评员：通过
125 | 耕整地机械 | 耕地机械 | 旋耕机 | 单轴1-1.5m旋耕机 | 江苏金云农业装备有限公司 | 旋耕机 | 1GKN-130 | 刀轴:单轴 ;耕幅:1.3m | 结构型式：框架式；外形尺寸（长×宽×高)mm：920*1560*1052；配套动力范围(kW)：18.4-22.0；结构质量（kg）：250；工作幅宽(cm)130；传动方式：中间；总安装刀数量(旋耕，把)：28；旋耕刀型号：IT225； | 购机补贴(通用类) | 2026-12-30 | 江苏省 | 评阅通过 | 初评员：通过 复评员：通过 | 初评员：通过 复评员：通过
126 | 耕整地机械 | 耕地机械 | 旋耕机 | 单轴1-1.5m旋耕机 | 江苏金云农业装备有限公司 | 旋耕机 | 1GKN-140 | 刀轴:单轴 ;耕幅:1.4m | 结构型式：框架式；外形尺寸（长×宽×高)mm：920*1632*1052；配套动力范围(kW)：18.4-22.0；结构质量（kg）：260；工作幅宽(cm)140；传动方式：中间；总安装刀数量(旋耕，把)：30；旋耕刀型号：IT225； | 购机补贴(通用类) | 2026-12-30 | 江苏省 | 评阅通过 | 初评员：通过 复评员：通过 | 初评员：通过 复评员：通过
127 | 耕整地机械 | 耕地机械 | 旋耕机 | 单轴1-1.5m旋耕机 | 连云港祥宝旋耕机械有限公司 | 框架式旋耕机 | 1GQN-125SK | 刀轴:单轴 ;耕幅:1.25m | 结构型式：框架式；整机外形尺寸（长×宽×高）：950×1500×980㎜；作业速度范围（m/s）：0.56～1.39；工作幅宽(cm)：125；耕深（cm）：≥12；刀轴型式：单轴型；刀轴连接型式：花键式；传动型式：中间传动；运输方式：普通型；刀辊设计转速（r/min）： 235（n动=540）、265（n动=720；刀辊最大回转半径（mm）：225；刀辊总安装刀数(把)：26；旋耕刀型号：IT225；镇压型式：拖板；配套拖拉机标定功率范围(kW)：14.7～18.4；配套拖拉机动力输出轴转速（r/min）：540、720。 | 购机补贴(通用类) | 2026-12-30 | 江苏省 | 评阅通过 | 初评员：通过 复评员：通过 | 初评员：通过 复评员：通过
128 | 耕整地机械 | 耕地机械 | 旋耕机 | 单轴1-1.5m旋耕机 | 连云港祥宝旋耕机械有限公司 | 框架式旋耕机 | 1GQN-140SK | 刀轴:单轴 ;耕幅:1.4m | 结构型式：框架式；整机外形尺寸（长×宽×高）：950×1650×980㎜；作业速度范围（m/s）：0.56～1.39；工作幅宽(cm)：140；耕深（cm）：≥12；刀轴型式：单轴型；刀轴连接型式：花键式；传动型式：中间传动；运输方式：普通型；刀辊设计转速（r/min）： 235（n动=540）、265（n动=720；刀辊最大回转半径（mm）：225；刀辊总安装刀数(把)：30；旋耕刀型号：IT225；镇压型式：拖板；配套拖拉机标定功率范围(kW)：18.4-22.1；配套拖拉机动力输出轴转速（r/min）：540、720。 | 购机补贴(通用类) | 2026-12-30 | 江苏省 | 评阅通过 | 初评员：通过 复评员：通过 | 初评员：通过 复评员：通过
129 | 耕整地机械 | 耕地机械 | 旋耕机 | 单轴1-1.5m旋耕机 | 临沭县瑞祥机械制造有限公司 | 旋耕机 | 1GKN-140 | 刀轴:单轴 ;耕幅:1.4m | 1GKN-140结构形式：框架式；外形尺寸(长X宽X高)mm:950X1680X1000;配套动力范围（KW）:18.4~25.7;结构质量（kg）:310;工作幅宽（cm）:140;传动方式：中间；总安装刀数量（旋耕，把）：40；旋耕刀型号：IT225。 | 购机补贴(通用类) | 2026-12-30 | 山东省 | 评阅通过 | 初评员：通过 复评员：通过 | 初评员：通过 复评员：通过
130 | 耕整地机械 | 耕地机械 | 旋耕机 | 单轴1-1.5m旋耕机 | 山西河东雄风农机有限公司 | 旋耕机 | 1GKN-125 | 刀轴:单轴 ;耕幅:1.25m | 结构型式：框架型；整机外形尺寸（长×宽×高)mm：780×1380×995；作业速度范围m/s：0.28-1.2；工作幅宽cm：125；耕深cm：12-16；刀轴型式：单轴型；刀轴连接型式：花键式；传动型式：中间传动；运输方式：普通型；刀轴设计转速r/min：228；刀轴最大回转半径mm：225；刀轴总安装刀数：28；旋耕刀型号：ⅠT225左右弯刀；限深装置型式：限深板；镇压型式：拖板；配套拖拉机标定功率范围≥22.1；配套拖拉机动力输出轴转速r/min：540. | 购机补贴(通用类) | 2026-12-28 | 山西省 | 评阅通过 | 初评员：通过 复评员：通过 | 初评员：通过 复评员：通过
131 | 耕整地机械 | 耕地机械 | 旋耕机 | 单轴1-1.5m旋耕机 | 山西河东雄风农机有限公司 | 旋耕机 | 1GQN-130 | 刀轴:单轴 ;耕幅:1.3m | 结构型式：框架型；整机外形尺寸（长×宽×高)mm：890×1480×1090；作业速度范围m/s：0.28-0.83；工作幅宽cm：130；耕深cm：12-16；刀轴型式：单轴型；刀轴连接型式：花键式；传动型式：中间传动；运输方式：普通型；刀轴设计转速r/min：228；刀轴最大回转半径mm：245；刀轴总安装刀数：30；旋耕刀型号：ⅠT245左右弯刀；限深装置型式：限深板；镇压型式：拖板；配套拖拉机标定功率范围kw:22.05-25.7；配套拖拉机动力输出轴转速r/min：540. | 购机补贴(通用类) | 2025-12-21 | 山西省 | 评阅通过 | 初评员：通过 复评员：通过 | 初评员：通过 复评员：通过
132 | 耕整地机械 | 耕地机械 | 旋耕机 | 单轴1-1.5m旋耕机 | 山西河东雄风农机有限公司 | 旋耕机 | 1GQN-140 | 刀轴:单轴 ;耕幅:1.4m | 结构型式：框架型；整机外形尺寸（长×宽×高)mm：890×1580×1090；作业速度范围m/s：0.28-1.1；工作幅宽cm：140；耕深cm：12-16；刀轴型式：单轴型；刀轴连接型式：花键式；传动型式：中间传动；运输方式：普通型；刀轴设计转速r/min：228；刀轴最大回转半径mm：245；刀轴总安装刀数：34；旋耕刀型号：ⅠT245左右弯刀；限深装置型式：限深板；镇压型式：拖板；配套拖拉机标定功率范围kw:22.05-33；配套拖拉机动力输出轴转速r/min：540. | 购机补贴(通用类) | 2025-12-21 | 山西省 | 评阅通过 | 初评员：通过 复评员：通过 | 初评员：通过 复评员：通过
133 | 耕整地机械 | 耕地机械 | 旋耕机 | 单轴1-1.5m旋耕机 | 潍坊恒旋农业装备有限公司 | 旋耕机 | 1GQN-125 | 刀轴:单轴 ;耕幅:1.25m | 1GQN-125型旋耕机， 结构形式：框架型； 外形尺寸（长×宽×高）㎜ ：860×1380×1020； 作业速度范围（m/s）：0.55～1.38； 工作幅宽（㎝）：125； 耕深（㎝）： ≥8； 刀轴型式：单轴型； 刀轴连接形式：花键式； 传动型式 ：中间传动； 运输方式：普通型； 刀辊设计转速（r/min ）：225； 刀轴最大回转半径 （㎜ ）：195； 刀轴总安装刀数（把）：28； 旋耕刀型号：IT195； 限深装置型式：限深板； 镇压型式：拖板； 配套拖拉机标定功率范围（kW）：17.6～22.0； 配套拖拉机动力输出轴转速 （r/min ）：540； | 购机补贴(通用类) | 2026-12-30 | 山东省 | 评阅通过 | 初评员：通过 复评员：通过 | 初评员：通过 复评员：通过
134 | 耕整地机械 | 耕地机械 | 旋耕机 | 单轴1-1.5m旋耕机 | 潍坊恒旋农业装备有限公司 | 旋耕机 | 1GQN-140 | 刀轴:单轴 ;耕幅:1.40m | 1GQN-140型旋耕机， 结构形式：框架型； 外形尺寸（长×宽×高）㎜ ：850×1500×1040； 作业速度范围（m/s）：0.55～1.38； 工作幅宽（㎝）：140； 耕深（㎝）： ≥8； 刀轴型式：单轴型； 刀轴连接形式：花键式； 传动型式 ：中间传动； 运输方式：普通型； 刀辊设计转速（r/min ）：230 刀轴最大回转半径 （㎜ ）：195； 刀轴总安装刀数（把）：32； 旋耕刀型号：IT195； 限深装置型式：限深板； 镇压型式：拖板； 配套拖拉机标定功率范围（kW）：22.0～25.7； 配套拖拉机动力输出轴转速 （r/min ）：540； | 购机补贴(通用类) | 2026-12-30 | 山东省 | 评阅通过 | 初评员：通过 复评员：通过 | 初评员：通过 复评员：通过
135 | 耕整地机械 | 耕地机械 | 旋耕机 | 单轴1-1.5m旋耕机 | 潍坊科比特农业机械装备有限公司 | 旋耕机 | 1GQN-125 | 刀轴:单轴 ;耕幅:1.25m | 外形尺寸（长×宽×高）：920×1350×1000mm；结构质量：180kg；幅宽：125cm；耕深：≥12cm；中间齿轮传动；标准三点悬挂；总安装刀数：32把 | 购机补贴(通用类) | 2026-12-30 | 山东省 | 评阅通过 | 初评员：通过 复评员：通过 | 初评员：通过 复评员：通过
136 | 耕整地机械 | 耕地机械 | 旋耕机 | 单轴1-1.5m旋耕机 | 潍坊科比特农业机械装备有限公司 | 旋耕机 | 1GQN-140 | 刀轴:单轴 ;耕幅:1.4m | 外形尺寸（长×宽×高）：920×1530×1000mm；结构质量：200kg；幅宽：140cm；耕深：≥12cm；中间齿轮传动；标准三点悬挂；总安装刀数：36把 | 购机补贴(通用类) | 2026-12-30 | 山东省 | 评阅通过 | 初评员：通过 复评员：通过 | 初评员：通过 复评员：通过
137 | 耕整地机械 | 耕地机械 | 旋耕机 | 单轴1-1.5m旋耕机 | 潍坊乐哈哈农业机械装备有限公司 | 旋耕机 | 1GQN-125 | 刀轴:单轴 ;耕幅:1.25m | 耕幅1.25m，重量190kg | 购机补贴(通用类) | 2026-08-31 | 山东省 | 评阅通过 | 初评员：通过 复评员：通过 | 初评员：通过 复评员：通过
138 | 耕整地机械 | 耕地机械 | 旋耕机 | 单轴1-1.5m旋耕机 | 潍坊乐哈哈农业机械装备有限公司 | 旋耕机 | 1GQN-140 | 刀轴:单轴 ;耕幅:1.40m | 耕幅1.40m，重量230kg | 购机补贴(通用类) | 2026-08-31 | 山东省 | 评阅通过 | 初评员：通过 复评员：通过 | 初评员：通过 复评员：通过
139 | 耕整地机械 | 耕地机械 | 旋耕机 | 单轴1-1.5m旋耕机 | 潍坊神力农机装备有限公司 | 旋耕机 | 1GQN-125 | 刀轴:单轴 ;耕幅:1.25m | 结构型式 / 框架型 整机a外形尺寸(长×宽×高) mm 920×1350×1000 作业速度范围 m/s 0.4～1.1 工作幅宽 cm 125 耕深 cm ≥12 刀轴型式 / 单轴型 刀轴连接型式 / 花键式 传动型式 / 中间齿轮传动 运输方式 / 普通型 刀辊设计转速 r/min 227 刀辊最大回转半径 mm 225 刀辊总安装刀数 把 32 旋耕刀型号 / IT225 限深装置型式 / 限深板 镇压型式 / 拖板 配套拖拉机标定功率范围 kW 18.4～25.7 配套拖拉机动力输出轴转速 r/min 540 | 购机补贴(通用类) | 2026-12-30 | 山东省 | 评阅通过 | 初评员：通过 复评员：通过 | 初评员：通过 复评员：通过
140 | 耕整地机械 | 耕地机械 | 旋耕机 | 单轴1-1.5m旋耕机 | 潍坊顺民农机有限公司 | 旋耕机 | 1GKN-125 | 刀轴:单轴 ;耕幅:1.25m | 型号名称：1GKN-125型旋耕机；结构型式：框架型；整机a外形尺寸（长×宽×高）：790mm×1400mm×1020mm；作业速度范围：0.5～1.0 m/s；工作幅宽：125cm；耕深：≥12cm；刀轴型式：单轴；刀轴连接型式：花键式；传动型式：中间传动；运输方式：普通型；变速箱挡位数（变速旋耕机）：无；刀辊设计转速：230 r/min；刀辊最大回转半径：225mm；刀辊总安装刀数：32；旋耕刀型号：T225；限深装置型式：限深板；镇压型式：拖板；配套拖拉机标定功率范围：29.4～47.8 kW(轮式拖拉机）；配套拖拉机动力输出轴转速：540 r/min。 | 购机补贴(通用类) | 2024-12-23 | 山东省 | 评阅通过 | 初评员：通过 复评员：通过 | 初评员：通过 复评员：通过
141 | 耕整地机械 | 耕地机械 | 旋耕机 | 单轴1-1.5m旋耕机 | 潍坊顺民农机有限公司 | 旋耕机 | 1GKN-140 | 刀轴:单轴 ;耕幅:1.4m | 型号名称：1GKN-140型旋耕机；结构型式：框架型；整机a外形尺寸（长×宽×高）：790mm×1540mm×1020mm；作业速度范围：0.5～1.0 m/s；工作幅宽：140cm；耕深：≥12cm；刀轴型式：单轴；刀轴连接型式：花键式；传动型式：中间传动；运输方式：普通型；变速箱挡位数（变速旋耕机）：无；刀辊设计转速：323 r/min；刀辊最大回转半径：225mm；刀辊总安装刀数：40；旋耕刀型号：T225；限深装置型式：限深板；镇压型式：拖板；配套拖拉机标定功率范围：29.4～51.5 kW(轮式拖拉机）；配套拖拉机动力输出轴转速：760 r/min。 | 购机补贴(通用类) | 2024-12-23 | 山东省 | 评阅通过 | 初评员：通过 复评员：通过 | 初评员：通过 复评员：通过
142 | 耕整地机械 | 耕地机械 | 旋耕机 | 单轴1-1.5m旋耕机 | 潍坊潍林农业装备有限公司 | 旋耕机 | 1GQN-125 | 刀轴:单轴 ;耕幅:1.25m | 1.外形尺寸(长×宽×高)mm:950×1400×990； 2.整机质量(kg): 195； 3.配套动力(kW):18.4～25.7； 4.配套动力输出轴转速 （r/min ）：540/720； 5.传动方式：中间齿轮传动； 6.工作幅宽(cm):125； 7.刀辊回转半径(mm): 195; 8.旋耕刀数量(把): 28； 9.耕深(cm): ≥8; 10.旋耕刀型号：S195; | 购机补贴(通用类) | 2026-12-30 | 山东省 | 评阅通过 | 初评员：通过 复评员：通过 | 初评员：通过 复评员：通过
143 | 耕整地机械 | 耕地机械 | 旋耕机 | 单轴1-1.5m旋耕机 | 潍坊潍林农业装备有限公司 | 旋耕机 | 1GQN-140 | 刀轴:单轴 ;耕幅:1.4m | 1.外形尺寸(长×宽×高)mm: 950×1550×990； 2.整机质量(kg): 205； 3.配套动力(kW):18.4～25.7； 4.配套动力输出轴转速 （r/min ）：540/720； 5.传动方式：中间齿轮传动； 6.刀辊回转半径(mm): 195； 7.工作幅宽(cm): 140； 8.旋耕刀数量(把): 32； 9.耕深(cm): ≥8; 10.旋耕刀型号：S195; | 购机补贴(通用类) | 2026-12-30 | 山东省 | 评阅通过 | 初评员：通过 复评员：通过 | 初评员：通过 复评员：通过
144 | 耕整地机械 | 耕地机械 | 旋耕机 | 单轴1-1.5m旋耕机 | 潍坊潍旋农业装备有限公司 | 旋耕机 | 1GQN-125 | 刀轴:单轴 ;耕幅:1.25m | 结构形式框架式、单轴型、外形尺寸（mm）830×1380×1050、配套功率(kW)17.6-22.0、结构质量（kg）180、工作幅宽(mm)1250、中间齿轮传动、总安装刀数量(把)28、旋耕刀型号It225等。 | 购机补贴(通用类) | 2026-12-30 | 山东省 | 评阅通过 | 初评员：通过 复评员：通过 | 初评员：通过 复评员：通过
145 | 耕整地机械 | 耕地机械 | 旋耕机 | 单轴1-1.5m旋耕机 | 潍坊潍旋农业装备有限公司 | 旋耕机 | 1GQN-140 | 刀轴:单轴 ;耕幅:1.4m | 结构形式框架式、单轴型、外形尺寸（mm）830×1520×1060、配套功率(kW)22.0-25.7、结构质量（kg）190、工作幅宽(mm)1400、中间齿轮传动、总安装刀数量(把)32、旋耕刀型号It225等。 | 购机补贴(通用类) | 2026-12-30 | 山东省 | 评阅通过 | 初评员：通过 复评员：通过 | 初评员：通过 复评员：通过
146 | 耕整地机械 | 耕地机械 | 旋耕机 | 单轴1-1.5m旋耕机 | 中国一拖集团有限公司 | 旋耕机 | 1GQN-125D | 刀轴:单轴 ;耕幅:1.25m | 配套拖拉机标定功率范围 ；14.8～22.1 kW；配套拖拉机动力输出轴转速;540/720 r/min ；旋耕机结构型式(圆梁式、框架式) ：框架式；旋耕机工作状态外形尺寸（长×宽×高）： 940×1518×945mm；旋耕机作业速度范围 ：0.56～1.39m/s；旋耕机工作幅宽 ：125cm；旋耕机耕深 ： 12～16cm；旋耕机变速箱挡位数 ：1个；旋耕机传动方式（侧边、中间）：中间传动；旋耕机刀辊设计转速：230(n动=540)/307(n动=720)/230(n动=720) r/min ；旋耕机刀辊最大回转半径 ： 230mm；刀轴连接方式：刀座式；旋耕刀型号 ： IT225、IT225 左. | 购机补贴(通用类) | 2026-11-02 | 河南省 | 评阅通过 | 初评员：通过 复评员：通过 | 初评员：通过 复评员：通过
147 | 耕整地机械 | 耕地机械 | 旋耕机 | 单轴1.5-2m旋耕机 | 安徽宏翔农业机械有限公司 | 旋耕机 | 1GKN-180 | 刀轴:单轴 ;耕幅:1.8m | 结构型式：框架型 ; 整机外形尺寸（长×宽×高）mm：950×2060×1160; 作业速度范围：0.6-1.0m/s；工作幅宽cm：180；耕深cm：≥12；刀轴型式：单轴型；刀轴连接型式：接盘式；传动型式：中间传动；运输方式：普通型；刀辊设计转速r/min:198/265; 刀辊最大回转半径:245mm；刀辊总安装刀数:50把；旋耕刀型号:IT245；配套拖拉机标定功率范围kw:36.8-44.1；动力输出轴转速r/min:540/720。 | 购机补贴(通用类) | 2026-10-31 | 安徽省 | 评阅通过 | 初评员：通过 复评员：通过 | 初评员：通过 复评员：通过
148 | 耕整地机械 | 耕地机械 | 旋耕机 | 单轴1.5-2m旋耕机 | 馆陶县飞翔机械装备制造有限公司 | 旋耕机 | 1GQKGN-180 | 刀轴:单轴 ;耕幅:1.8m | 结构型式 框架型 整机外形尺寸（长×宽×高） 1120×1940×1060mm 工作幅宽 180cm 耕深 12～18cm 刀轴型式 单轴型 传动型式 中间传动 刀辊最大回转半径 245 mm 刀辊总安装刀数 48把 旋耕刀型号 ⅠT245 功率范围 51.4～66.2 kW 配套拖拉机动力输出轴转速 720r/min | 购机补贴(通用类) | 2026-12-26 | 河北省 | 评阅通过 | 初评员：通过 复评员：通过 | 初评员：通过 复评员：通过
149 | 耕整地机械 | 耕地机械 | 旋耕机 | 单轴1.5-2m旋耕机 | 灌云县中云机械有限公司 | 旋耕机 | 1GKN-180 | 刀轴:单轴 ;耕幅:1.8m | 耕幅:1800mm;整机质量：405kg;外形尺寸(mm):1020×2060×1160;传动方式：中间齿轮传动；结构型式：框架式；配套动力（Kw）：36.8～44.1；耕深（cm）:8～18;总安装刀数量(把):50;旋耕刀型号:IT245. | 购机补贴(通用类) | 2026-12-30 | 江苏省 | 评阅通过 | 初评员：通过 复评员：通过 | 初评员：通过 复评员：通过
150 | 耕整地机械 | 耕地机械 | 旋耕机 | 单轴1.5-2m旋耕机 | 河北奋荣农业机械有限公司 | 旋耕机 | 1GQN-160 | 刀轴:单轴 ;耕幅:1.6m | 结构型式：框架型，整机外形尺寸：860×1870×910mm，作业速度范围：0.56-1.39m/s，工作幅宽：160cm，耕深：12-16cm，刀轴形式：单轴型，刀轴连接型式：花键式，传动型式：中间传动，运输方式：普通型，刀辊设计转速：296r/min，刀辊最大回转半径：245mm，刀辊总安装刀数：44把，旋耕刀型号：IT245，限深装置型式：限深板，镇压型式：拖板，配套拖拉机标定功率：44.1-58.8kW,配套拖拉机动力输出轴转速：720r/min。 | 购机补贴(通用类) | 2026-05-23 | 河北省 | 评阅通过 | 初评员：通过 复评员：通过 | 初评员：通过 复评员：通过
151 | 耕整地机械 | 耕地机械 | 旋耕机 | 单轴1.5-2m旋耕机 | 河北奋荣农业机械有限公司 | 旋耕机 | 1GQN-180 | 刀轴:单轴 ;耕幅:1.8m | 结构型式：框架型，整机外形尺寸：950×2080×940mm，作业速度范围：0.56-1.39m/s，工作幅宽：180cm，耕深：12-16cm，刀轴形式：单轴型，刀轴连接型式：花键式，传动型式：中间传动，运输方式：普通型，刀辊设计转速：296r/min，刀辊最大回转半径：245mm，刀辊总安装刀数：52把，旋耕刀型号：IT245，限深装置型式：限深板，镇压型式：拖板，配套拖拉机标定功率：58.8-73.5kW,配套拖拉机动力输出轴转速：720r/min。 | 购机补贴(通用类) | 2026-05-23 | 河北省 | 评阅通过 | 初评员：通过 复评员：通过 | 初评员：通过 复评员：通过
152 | 耕整地机械 | 耕地机械 | 旋耕机 | 单轴1.5-2m旋耕机 | 河北耕牛农业机械制造有限公司 | 旋耕机 | 1GKN-180 | 刀轴:单轴 ;耕幅:1.8m | 1GKN-180旋耕机；结构型式：框架型；整机外形尺寸（长×宽×高）mm：1120×2060×1050；作业速度范围m/s：0.56～1.39；工作幅宽cm：180；耕深cm：12～16；刀轴型式：单轴型；刀轴连接型式：花键式；传动型式：中间传动；运输方式：普通型；刀辊设计转速r/min：346；刀辊最大回转半径mm：245；刀辊总安装刀数/把：50；旋耕刀型号：IT245；镇压型式：拖板 ；配套拖拉机标定功率范围/kW：58.8～73.5配套拖拉机动力输出轴转速r/min：720 | 购机补贴(通用类) | 2026-12-26 | 河北省 | 评阅通过 | 初评员：通过 复评员：通过 | 初评员：通过 复评员：通过
153 | 耕整地机械 | 耕地机械 | 旋耕机 | 单轴1.5-2m旋耕机 | 河北凯田农业机械有限公司 | 旋耕机 | 1GKN-160 | 刀轴:单轴 ;耕幅:1.6m | 结构型式：框架型； 整机外形尺寸（长×宽×高）mm：1110×1860×1040； 工作幅宽 cm：160； 耕深 cm：12～16； 刀轴型式：单轴型； 刀轴连接型式：花键式； 传动型式：中间传动； 运输方式 ：普通型； 刀辊设计转速 r/min：231/307； 刀辊最大回转半径mm：245； 刀辊总安装刀数把：44； 旋耕刀型号：ⅠT245； 压型式：镇压辊； | 购机补贴(通用类) | 2026-12-26 | 河北省 | 评阅通过 | 初评员：通过 复评员：通过 | 初评员：通过 复评员：通过
154 | 耕整地机械 | 耕地机械 | 旋耕机 | 单轴1.5-2m旋耕机 | 河北圣和农业机械有限公司 | 旋耕机 | 1GKN-190A | 刀轴:单轴 ;耕幅:1.9m | 结构型式：框架型；整机外形尺寸（长×宽×高）：1130×2080×1090mm；作业速度范围：0.56～1.39m/s；工作幅宽：190cm；耕深：12～16cm；刀轴型式：单轴型；刀轴连接型式：花键式；传动型式：中间传动；运输方式：普通型；刀辊设计转速：332r/min；刀辊最大回转半径：250mm；刀辊总安装刀数：52把；旋耕刀型号：IT245；镇压型式：拖板；配套拖拉机标定功率范围：50.8～58.8kW；配套拖拉机动力输出轴转速：760r/min。 | 购机补贴(通用类) | 2025-12-22 | 河北省 | 评阅通过 | 初评员：通过 复评员：通过 | 初评员：通过 复评员：通过
155 | 耕整地机械 | 耕地机械 | 旋耕机 | 单轴1.5-2m旋耕机 | 河南巨隆科技有限公司 | 旋耕机 | 1GQN-150 | 刀轴:单轴 ;耕幅:1.5m | 型号名称：1GQN-150型旋耕机；结构型式：框架型；整机外形尺寸（长×宽×高）：940×1700×1015（mm）；作业速度范围：0.5～1.0m/s；工作幅宽：150cm；耕深：8～14cm；刀轴型式：单轴型；刀轴连接型式：花键式；传动型式：中间传动；运输方式：普通型；刀辊设计转速：233r/min；刀辊最大回转半径：225mm；刀辊总安装刀数：36把；旋耕刀型号：IT225/IT225左；限深装置型式：限深板；镇压型式：拖板；配套拖拉机标定功率范围：25.7～36.8kW；配套拖拉机动力输出轴转速：540r/min。 | 购机补贴(通用类) | 2026-12-30 | 河南省 | 评阅通过 | 初评员：通过 复评员：通过 | 初评员：通过 复评员：通过
156 | 耕整地机械 | 耕地机械 | 旋耕机 | 单轴1.5-2m旋耕机 | 河南巨隆科技有限公司 | 旋耕机 | 1GQN-165A | 刀轴:单轴 ;耕幅:1.65m | 型号名称：1GQN-165A型旋耕机；结构型式：框架型；整机外形尺寸（长×宽×高）：1115×1920×1085（mm）；作业速度范围：0.5～1.0m/s；工作幅宽：165cm；耕深：8～14cm；刀轴型式：单轴型；刀轴连接型式：花键式；传动型式：中间传动；运输方式：普通型；刀辊设计转速：280r/min；刀辊最大回转半径：245mm；刀辊总安装刀数：48把；旋耕刀型号：IT245/IT245左；限深装置型式：限深板；镇压型式：拖板；配套拖拉机标定功率范围：35.3～40.4kW；配套拖拉机动力输出轴转速：760r/min。 | 购机补贴(通用类) | 2026-12-30 | 河南省 | 评阅通过 | 初评员：通过 复评员：通过 | 初评员：通过 复评员：通过
157 | 耕整地机械 | 耕地机械 | 旋耕机 | 单轴1.5-2m旋耕机 | 河南巨隆科技有限公司 | 旋耕机 | 1GQN-180A | 刀轴:单轴 ;耕幅:1.8m | 型号名称：1GQN-180A型旋耕机；结构型式：框架型；整机外形尺寸（长×宽×高）：1140×2065×1070（mm）；作业速度范围：0.5～1.0m/s；工作幅宽：180cm；耕深：8～14cm；刀轴型式：单轴型；刀轴连接型式：花键式；传动型式：中间传动；运输方式：普通型；刀辊设计转速：280r/min；刀辊最大回转半径：245mm；刀辊总安装刀数：52把；旋耕刀型号：IT245/IT245左；限深装置型式：限深板；镇压型式：拖板；配套拖拉机标定功率范围：36.8～44.1kW；配套拖拉机动力输出轴转速：760r/min。 | 购机补贴(通用类) | 2026-12-30 | 河南省 | 评阅通过 | 初评员：通过 复评员：通过 | 初评员：通过 复评员：通过
158 | 耕整地机械 | 耕地机械 | 旋耕机 | 单轴1.5-2m旋耕机 | 江苏东久机械有限公司 | 旋耕机 | 1GK-180 | 刀轴:单轴 ;耕幅:1.8m | 标定功率:≥44.1kw,动力输出轴转速:540r/min,型号名称:1GK-180,结构形式:框架式,单轴，工作形态外形尺寸:1055*2072*1068mm,作业速度范围:0.9-1.3m/s,工作幅宽:180cm,耕深:18-20cm,变速箱档数:4个,传动方式:侧边,刀辊设计转速:176、274、196、245r/min,刀辊最大回转半径:280mm,刀辊总安装刀数:40把,刀轴连接形式:刀轴法兰盘连接,旋耕刀型号:Ⅰ型旋耕刀,陷深装置形式:滑靴齿轮调节装置. | 购机补贴(通用类) | 2027-01-26 | 江苏省 | 评阅通过 | 初评员：通过 复评员：通过 | 初评员：通过 复评员：通过
159 | 耕整地机械 | 耕地机械 | 旋耕机 | 单轴1.5-2m旋耕机 | 连云港苏连机械有限公司 | 旋耕机 | 1GKN-150 | 刀轴:单轴 ;耕幅:1.5m | 机具机构类型:单轴；工作幅宽（cm）：150；结构形式：框架式；外形尺寸(长×宽×高)mm：1020×1760×1152；配套动力范围（kW）：22.1～29.4；结构质量（kg）：360；传动方式：中间齿轮传动；总安装刀数量（旋耕，把）：34；旋耕刀型号：IT225 | 购机补贴(通用类) | 2026-12-01 | 江苏省 | 评阅通过 | 初评员：通过 复评员：通过 | 初评员：通过 复评员：通过
160 | 耕整地机械 | 耕地机械 | 旋耕机 | 单轴1.5-2m旋耕机 | 连云港祥宝旋耕机械有限公司 | 旋耕机 | 1GKN-165 | 刀轴:单轴 ;耕幅:1.65m | 结构型式：框架式；整机外形尺寸（长×宽×高）：1020×1910×1160㎜；作业速度范围 （m/s ）：0.56～1.39；工作幅宽(cm)：165；耕深（cm）：≥12；刀轴型式：单轴型；刀轴连接型式：花键式；传动型式：中间传动；运输方式：普通型；刀辊设计转速（r/min）：235（n动=540）、265（n动=720；刀辊最大回转半径（mm）：245；刀辊总安装刀数(把)：42；旋耕刀型号：IT245；镇压型式：拖板；配套拖拉机标定功率范围(kW)：29.4～36.8；配套拖拉机动力输出轴转速（r/min）：540、720。 | 购机补贴(通用类) | 2026-12-30 | 江苏省 | 评阅通过 | 初评员：通过 复评员：通过 | 初评员：通过 复评员：通过
161 | 耕整地机械 | 耕地机械 | 旋耕机 | 单轴1.5-2m旋耕机 | 连云港祥宝旋耕机械有限公司 | 框架式旋耕机 | 1GQN-180SK | 刀轴:单轴 ;耕幅:1.8m | 结构型式：框架式；整机外形尺寸（长×宽×高）：1050×2100×1050㎜；作业速度范围（m/s）：0.56～1.39；工作幅宽(cm)：180；耕深（cm）：≥12；刀轴型式：单轴型；刀轴连接型式：花键式；传动型式：中间传动；运输方式：普通型； 刀辊设计转速（r/min）： 235（n动=540）、265（n动=720；刀辊最大回转半径（mm）：245；刀辊总安装刀数(把)：50；旋耕刀型号：IT245；镇压型式：拖板；配套拖拉机标定功率范围(kW)：36.8～58.8；配套拖拉机动力输出轴转速（r/min）：540、720。 | 购机补贴(通用类) | 2026-12-30 | 江苏省 | 评阅通过 | 初评员：通过 复评员：通过 | 初评员：通过 复评员：通过
162 | 耕整地机械 | 耕地机械 | 旋耕机 | 单轴1.5-2m旋耕机 | 任丘市超鹰农机有限公司 | 旋耕机 | 1GKN-180 | 刀轴:单轴 ;耕幅:1.82m | 1GKN-180型旋耕机，结构型式 框架式，整机外形尺寸（长×宽×高）1450mm×2150mm×1100mm，作业速度范围0.6m～1.4m，工作幅宽182cm，耕深12cm～16cm，刀轴型式 单轴型，刀轴连接型式 花键式，传动方式 中间传动，运输方式 普通型，刀辊设计转速 263/197 r/min，刀辊最大回转半径 250mm，刀辊总安装刀数 54把，旋耕刀型号ⅠT245，镇压型式 镇压辊，配套拖拉机 标定功率范围58.8kW～73.5kW，配套拖拉机动力输出轴转速720/540 r/min。 | 购机补贴(通用类) | 2026-10-21 | 河北省 | 评阅通过 | 初评员：通过 复评员：通过 | 初评员：通过 复评员：通过
163 | 耕整地机械 | 耕地机械 | 旋耕机 | 单轴1.5-2m旋耕机 | 山西河东雄风农机有限公司 | 旋耕机 | 1GKN-160 | 刀轴:单轴 ;耕幅:1.6m | 结构型式：框架型；整机外形尺寸（长×宽×高)mm：1030×1950×1110；作业速度范围m/s：0.28-0.83；工作幅宽cm：160；耕深cm：12-16；刀轴型式：单轴型；刀轴连接型式：接盘式；传动型式：中间传动；运输方式：普通型；刀轴设计转速r/min：267；刀轴最大回转半径mm：245；刀轴总安装刀数：42；旋耕刀型号：ⅠT245；限深装置型式：限深板；镇压型式：拖板；配套拖拉机标定功率范围kw:29.4-44.1；配套拖拉机动力输出轴转速r/min：720. | 购机补贴(通用类) | 2024-09-28 | 山西省 | 评阅通过 | 初评员：通过 复评员：通过 | 初评员：通过 复评员：通过
164 | 耕整地机械 | 耕地机械 | 旋耕机 | 单轴1.5-2m旋耕机 | 山西河东雄风农机有限公司 | 旋耕机 | 1GKN-160SX | 刀轴:单轴 ;耕幅:1.6m | 结构型式：框架型；整机外形尺寸（长×宽×高)mm：1485×1845×1100；作业速度范围m/s：0.28-1.2；工作幅宽cm：160；耕深cm：22-25；刀轴型式：单轴型；刀轴连接型式：接盘式；传动型式：中间传动；运输方式：普通型；刀轴设计转速r/min：267；刀轴最大回转半径mm：270；刀轴总安装刀数：36；旋耕刀型号：ⅠT245；限深装置型式：限深板；镇压型式：镇压辊；配套拖拉机标定功率范围kw:≥58.8；配套拖拉机动力输出轴转速r/min：720. | 购机补贴(通用类) | 2026-12-28 | 山西省 | 评阅通过 | 初评员：通过 复评员：通过 | 初评员：通过 复评员：通过
165 | 耕整地机械 | 耕地机械 | 旋耕机 | 单轴1.5-2m旋耕机 | 山西河东雄风农机有限公司 | 旋耕机 | 1GKN-170 | 刀轴:单轴 ;耕幅:1.7m | 结构型式：框架型；整机外形尺寸（长×宽×高)mm：930×2040×1090；作业速度范围m/s：0.28-0.83；工作幅宽cm：170；耕深cm：12-16；刀轴型式：单轴型；刀轴连接型式：花键式；传动型式：中间传动；运输方式：普通型；刀轴设计转速r/min：267；刀轴最大回转半径mm：245；刀轴总安装刀数：46；旋耕刀型号：ⅠT245；限深装置型式：限深板；镇压型式：拖板；配套拖拉机标定功率范围kw:36.7-58.8；配套拖拉机动力输出轴转速r/min：720. | 购机补贴(通用类) | 2024-09-28 | 山西省 | 评阅通过 | 初评员：通过 复评员：通过 | 初评员：通过 复评员：通过
166 | 耕整地机械 | 耕地机械 | 旋耕机 | 单轴1.5-2m旋耕机 | 山西河东雄风农机有限公司 | 旋耕机 | 1GKN-180 | 刀轴:单轴 ;耕幅:1.8m | 结构型式：框架型；整机外形尺寸（长×宽×高)mm：1050×2070×1090；作业速度范围m/s：0.28-0.83；工作幅宽cm：180；耕深cm:12-16；刀轴型式：单轴型；刀轴连接型式：接盘式；传动型式：中间传动；运输方式：普通型；刀辊设计转速r/min：267；刀辊最大回转半径mm:245；刀辊总安装刀数把:50；旋耕刀型号：ⅠT245；限深装置型式：限深板；镇压型式：拖板；配套拖拉机标定功率范围kW:36.8-44.1；配套拖拉机动力输出轴转速r/min：720 | 购机补贴(通用类) | 2024-11-28 | 山西省 | 评阅通过 | 初评员：通过 复评员：通过 | 初评员：通过 复评员：通过
167 | 耕整地机械 | 耕地机械 | 旋耕机 | 单轴1.5-2m旋耕机 | 山西河东雄风农机有限公司 | 旋耕机 | 1GKN-180G | 刀轴:单轴 ;耕幅:1.8m | 结构型式：框架型；整机外形尺寸（长×宽×高)mm：1080×2060×1240；作业速度范围m/s：0.28-0.83；工作幅宽cm：180；耕深cm：12-16；刀轴型式：单轴型；刀轴连接型式：接盘式；传动型式：中间传动；运输方式：普通型；刀轴设计转速r/min：267；刀轴最大回转半径mm：245；刀轴总安装刀数：50；旋耕刀型号：ⅠT245；限深装置型式：限深板；镇压型式：拖板；配套拖拉机标定功率范围kw:44.1-62.5；配套拖拉机动力输出轴转速r/min：720. | 购机补贴(通用类) | 2024-09-28 | 山西省 | 评阅通过 | 初评员：通过 复评员：通过 | 初评员：通过 复评员：通过
168 | 耕整地机械 | 耕地机械 | 旋耕机 | 单轴1.5-2m旋耕机 | 山西河东雄风农机有限公司 | 旋耕机 | 1GQN-150 | 刀轴:单轴 ;耕幅:1.5m | 结构型式：框架型；整机外形尺寸（长×宽×高)mm：890×1700×1090；作业速度范围m/s：0.83-1.39；工作幅宽cm：150；耕深cm：12-16；刀轴型式：单轴型；刀轴连接型式：花键式；传动型式：中间传动；运输方式：普通型；刀轴设计转速r/min：230；刀轴最大回转半径mm：245；刀轴总安装刀数：38；旋耕刀型号：ⅠT245左右弯刀；限深装置型式：限深板；镇压型式：拖板；配套拖拉机标定功率范围kw:25.7-33；配套拖拉机动力输出轴转速r/min：540. | 购机补贴(通用类) | 2025-12-21 | 山西省 | 评阅通过 | 初评员：通过 复评员：通过 | 初评员：通过 复评员：通过
169 | 耕整地机械 | 耕地机械 | 旋耕机 | 单轴1.5-2m旋耕机 | 山西河东雄风农机有限公司 | 旋耕机 | 1GQN-160 | 刀轴:单轴 ;耕幅:1.6m | 结构型式：框架型；整机外形尺寸（长×宽×高)mm：1050×1810×1110；作业速度范围m/s：0.83-1.39；工作幅宽cm：160；耕深cm：12-16；刀轴型式：单轴型；刀轴连接型式：花键式；传动型式：中间传动；运输方式：普通型；刀轴设计转速r/min：230；刀轴最大回转半径mm：245；刀轴总安装刀数：42；旋耕刀型号：ⅠT245左右弯刀；限深装置型式：限深板；镇压型式：拖板；配套拖拉机标定功率范围kw:36.76；配套拖拉机动力输出轴转速r/min：720. | 购机补贴(通用类) | 2025-12-21 | 山西省 | 评阅通过 | 初评员：通过 复评员：通过 | 初评员：通过 复评员：通过
170 | 耕整地机械 | 耕地机械 | 旋耕机 | 单轴1.5-2m旋耕机 | 石家庄佳昊农业机械制造有限公司 | 旋耕机 | 1GQN-180 | 刀轴:单轴 ;耕幅:1.8m | 单轴；工作幅宽：180cm；配套动力：44.1-58.8kw；结构型式：框架式；外形尺寸（长x宽x高）：1250x2190x1130mm 结构质量：510kg；传动方式：中间齿轮传动；总安装刀数：52把 | 购机补贴(通用类) | 2025-12-29 | 河北省 | 评阅通过 | 初评员：通过 复评员：通过 | 初评员：通过 复评员：通过
171 | 耕整地机械 | 耕地机械 | 旋耕机 | 单轴1.5-2m旋耕机 | 潍坊恒旋农业装备有限公司 | 旋耕机 | 1GQN-150 | 刀轴:单轴 ;耕幅:1.50m | 1GQN-150型旋耕机， 结构形式：框架型； 外形尺寸（长×宽×高）㎜ ：850×1600×1150； 作业速度范围（m/s）：0.55～1.38； 工作幅宽（㎝）：150； 耕深（㎝）： ≥12； 刀轴型式：单轴型； 刀轴连接形式：花键式； 传动型式 ：中间传动； 运输方式：普通型； 刀辊设计转速（r/min ）：230/345; 刀轴最大回转半径 （㎜ ）：225； 刀轴总安装刀数（把）：36； 旋耕刀型号：IT225； 限深装置型式：限深板； 镇压型式：拖板； 配套拖拉机标定功率范围（kW）：25.7～33.0； 配套拖拉机动力输出轴转速 （r/min ）：540 | 购机补贴(通用类) | 2026-12-30 | 山东省 | 评阅通过 | 初评员：通过 复评员：通过 | 初评员：通过 复评员：通过
172 | 耕整地机械 | 耕地机械 | 旋耕机 | 单轴1.5-2m旋耕机 | 潍坊恒旋农业装备有限公司 | 旋耕机 | 1GQN-160 | 刀轴:单轴 ;耕幅:1.60m | 1GQN-160型旋耕机， 结构形式：框架型； 外形尺寸（长×宽×高）㎜ ：860×1710×1100； 作业速度范围（m/s）：0.55～1.38； 工作幅宽（㎝）：160； 耕深（㎝）： ≥12； 刀轴型式：单轴型； 刀轴连接形式：花键式； 传动型式 ：中间传动； 运输方式：普通型； 刀辊设计转速（r/min ）：220; 刀轴最大回转半径 （㎜ ）：225； 刀轴总安装刀数（把）：40； 旋耕刀型号：IT225； 限深装置型式：限深板； 镇压型式：拖板； 配套拖拉机标定功率范围（kW）：25.7～29.4； 配套拖拉机动力输出轴转速 （r/min ）：540. | 购机补贴(通用类) | 2026-12-30 | 山东省 | 评阅通过 | 初评员：通过 复评员：通过 | 初评员：通过 复评员：通过
173 | 耕整地机械 | 耕地机械 | 旋耕机 | 单轴1.5-2m旋耕机 | 潍坊恒旋农业装备有限公司 | 旋耕机 | 1GQN-180 | 刀轴:单轴 ;耕幅:1.80m | 1GQN-180型旋耕机， 结构形式：框架型； 外形尺寸（长×宽×高）㎜ ：960×2000×1000； 作业速度范围（m/s）：0.55～1.38； 工作幅宽（㎝）：180； 耕深（㎝）： ≥12； 刀轴型式：单轴型； 刀轴连接形式：花键式； 传动型式 ：中间传动； 运输方式：普通型； 刀辊设计转速（r/min ）：230/345; 刀轴最大回转半径 （㎜ ）：245； 刀轴总安装刀数（把）：56； 旋耕刀型号：IT245； 限深装置型式：限深板； 镇压型式：拖板； 配套拖拉机标定功率范围（kW）：44.1～66.2； 配套拖拉机动力输出轴转速 （r/min ）：540/720 | 购机补贴(通用类) | 2026-12-30 | 山东省 | 评阅通过 | 初评员：通过 复评员：通过 | 初评员：通过 复评员：通过
174 | 耕整地机械 | 耕地机械 | 旋耕机 | 单轴1.5-2m旋耕机 | 潍坊科比特农业机械装备有限公司 | 旋耕机 | 1GQN-160 | 刀轴:单轴 ;耕幅:1.6m | 外形尺寸（长×宽×高）：930×1750×1000mm,配套功率(kW):25.7-29.4,结构质量（kg）：240,工作幅宽(cm)：160,传动方式：中间齿轮传动,总安装刀数量(把)：40,旋耕刀型号：IT225 | 购机补贴(通用类) | 2026-12-30 | 山东省 | 评阅通过 | 初评员：通过 复评员：通过 | 初评员：通过 复评员：通过
175 | 耕整地机械 | 耕地机械 | 旋耕机 | 单轴1.5-2m旋耕机 | 潍坊科比特农业机械装备有限公司 | 旋耕机 | 1GQN-180 | 刀轴:单轴 ;耕幅:1.8m | 外形尺寸（长×宽×高）：1120×2010×1115mm,配套功率(kW):36.8-40.4,结构质量（kg）：370,工作幅宽(cm)：180,传动方式：中间齿轮传动,总安装刀数量(把)：60,旋耕刀型号：IT245 | 购机补贴(通用类) | 2026-12-30 | 山东省 | 评阅通过 | 初评员：通过 复评员：通过 | 初评员：通过 复评员：通过
176 | 耕整地机械 | 耕地机械 | 旋耕机 | 单轴1.5-2m旋耕机 | 潍坊乐哈哈农业机械装备有限公司 | 旋耕机 | 1GQN-160 | 刀轴:单轴 ;耕幅:1.60m | 耕幅1.60m，重量235kg | 购机补贴(通用类) | 2026-08-31 | 山东省 | 评阅通过 | 初评员：通过 复评员：通过 | 初评员：通过 复评员：通过
177 | 耕整地机械 | 耕地机械 | 旋耕机 | 单轴1.5-2m旋耕机 | 潍坊神力农机装备有限公司 | 旋耕机 | 1GQN-160 | 刀轴:单轴 ;耕幅:1.6m | 结构型式 / 框架型 整机a外形尺寸(长×宽×高) mm 930×1750×1000 作业速度范围 m/s 0.45～1.1 工作幅宽 cm 160 耕深 cm ≥12 刀轴型式 / 单轴型 刀轴连接型式 / 花键式 传动型式 / 中间齿轮传动 运输方式 / 普通型 刀辊设计转速 r/min 213 刀辊最大回转半径 mm 225 刀辊总安装刀数 把 40 旋耕刀型号 / IT225 限深装置型式 / 限深板 镇压型式 / 拖板 配套拖拉机标定功率范围 kW 25.7～29.4 配套拖拉机动力输出轴转速 r/min 540 | 购机补贴(通用类) | 2026-12-30 | 山东省 | 评阅通过 | 初评员：通过 复评员：通过 | 初评员：通过 复评员：通过
178 | 耕整地机械 | 耕地机械 | 旋耕机 | 单轴1.5-2m旋耕机 | 潍坊神力农机装备有限公司 | 旋耕机 | 1GQN-180 | 刀轴:单轴 ;耕幅:1.8m | 结构型式:框架型 整机a外形尺寸(长×宽×高)mm:1080×2010×1060 作业速度范围：0.45～1.1m/s 工作幅宽：180cm 耕深：≥12cm 刀轴型式：单轴型 刀轴连接型式:花键式 传动型式:中间齿轮传动 运输方式:普通型 刀辊设计转速:218r/min 刀辊最大回转半径:245mm 刀辊总安装刀数:48把 旋耕刀型号:IT245 限深装置型式:限深板 镇压型式:拖板 配套拖拉机标定功率范围:44.1～66.2kW 配套拖拉机动力输出轴转速:540r/min | 购机补贴(通用类) | 2026-12-30 | 山东省 | 评阅通过 | 初评员：通过 复评员：通过 | 初评员：通过 复评员：通过
179 | 耕整地机械 | 耕地机械 | 旋耕机 | 单轴1.5-2m旋耕机 | 潍坊顺民农机有限公司 | 旋耕机 | 1GKN-150 | 刀轴:单轴 ;耕幅:1.5m | 型号名称：1GKN-150型旋耕机；结构型式：框架型；整机a外形尺寸（长×宽×高）：790mm×1640mm×1020mm；作业速度范围：0.5～1.0 m/s；工作幅宽：150cm；耕深：≥12cm；刀轴型式：单轴；刀轴连接型式：花键式；传动型式：中间传动；运输方式：普通型；变速箱挡位数（变速旋耕机）：无；刀辊设计转速：230 r/min；刀辊最大回转半径：225mm；刀辊总安装刀数：44；旋耕刀型号：T225；限深装置型式：限深板；镇压型式：拖板；配套拖拉机标定功率范围：29.4～47.8 kW；配套拖拉机动力输出轴转速：540 r/min。 | 购机补贴(通用类) | 2024-12-23 | 山东省 | 评阅通过 | 初评员：通过 复评员：通过 | 初评员：通过 复评员：通过
180 | 耕整地机械 | 耕地机械 | 旋耕机 | 单轴1.5-2m旋耕机 | 潍坊顺民农机有限公司 | 旋耕机 | 1GKN-160 | 刀轴:单轴 ;耕幅:1.6m | 型号名称：1GKN-160型旋耕机；结构型式：框架型；整机a外形尺寸（长×宽×高）：790mm×1740mm×1020mm；作业速度范围：0.5～1.0 m/s；工作幅宽：160cm；耕深：≥12cm；刀轴型式：单轴；刀轴连接型式：花键式；传动型式：中间传动；运输方式：普通型；变速箱挡位数（变速旋耕机）：无；刀辊设计转速：230 r/min；刀辊最大回转半径：225mm；刀辊总安装刀数：48；旋耕刀型号：T225；限深装置型式：限深板；镇压型式：拖板；配套拖拉机标定功率范围：29.4～47.8 kW；配套拖拉机动力输出轴转速：540 r/min。 | 购机补贴(通用类) | 2024-12-23 | 山东省 | 评阅通过 | 初评员：通过 复评员：通过 | 初评员：通过 复评员：通过
181 | 耕整地机械 | 耕地机械 | 旋耕机 | 单轴1.5-2m旋耕机 | 潍坊顺民农机有限公司 | 旋耕机 | 1GKN-180 | 刀轴:单轴 ;耕幅:1.8m | 型号名称：1GKN-180型旋耕机；结构型式：框架型；整机a外形尺寸（长×宽×高）：950mm×2060mm×1020mm；作业速度范围：0.5～1.0 m/s；工作幅宽：180cm；耕深：≥12cm；刀轴型式：单轴；刀轴连接型式：花键式；传动型式：中间传动；运输方式：普通型；变速箱挡位数（变速旋耕机）：无；刀辊设计转速：285 r/min；刀辊最大回转半径：225mm；刀辊总安装刀数：52；旋耕刀型号：T225；限深装置型式：限深板；镇压型式：拖板；配套拖拉机标定功率范围：66.1～88.2 kW；配套拖拉机动力输出轴转速：760 r/min。 | 购机补贴(通用类) | 2024-12-23 | 山东省 | 评阅通过 | 初评员：通过 复评员：通过 | 初评员：通过 复评员：通过
182 | 耕整地机械 | 耕地机械 | 旋耕机 | 单轴1.5-2m旋耕机 | 潍坊潍林农业装备有限公司 | 旋耕机 | 1GQN-160 | 刀轴:单轴 ;耕幅:1.6m | 1.外形尺寸（长×宽×高）mm: 950×1750×1100； 2.整机质量(kg): 260； 3.配套动力(kW): 22～59； 4.配套动力输出轴转速 （r/min ）：540/720； 5.传动方式;中间齿轮传动； 6.刀辊回转半径(mm):225； 7.工作幅宽(cm):160； 8.旋耕刀数量(把): 40； 9.耕深(cm): ≥12 10.旋耕刀型号：IT225; | 购机补贴(通用类) | 2026-12-30 | 山东省 | 评阅通过 | 初评员：通过 复评员：通过 | 初评员：通过 复评员：通过
183 | 耕整地机械 | 耕地机械 | 旋耕机 | 单轴1.5-2m旋耕机 | 潍坊潍林农业装备有限公司 | 旋耕机 | 1GQN-180 | 刀轴:单轴 ;耕幅:1.8m | 1.外形尺寸（长×宽×高）mm: 920×2100×1100； 2.整机质量(kg): 360； 3.配套动力(kW): 44.1～66.2； 4.配套动力输出轴转速 （r/min ）：540/720； 5.传动方式:中间齿轮传动； 6.刀辊回转半径(mm): 245； 7.工作幅宽(cm):180；8.旋耕刀数量(把): 52；9.耕深cm: ≥12; 10.旋耕刀型号：IT245; | 购机补贴(通用类) | 2026-12-30 | 山东省 | 评阅通过 | 初评员：通过 复评员：通过 | 初评员：通过 复评员：通过
184 | 耕整地机械 | 耕地机械 | 旋耕机 | 单轴1.5-2m旋耕机 | 潍坊潍润农业机械有限公司 | 旋耕机 | 1GQN-150 | 刀轴:单轴 ;耕幅:1.5m | 结构形式：框架式；整机外形尺寸(长×宽×高)mm:980×1650×990；作业速度范围m/s：1.2；工作幅宽cm:150；耕深cm:≥12；刀轴形式：单轴型；刀轴连接形式：花键式；传动形式：中间齿轮传动；运输方式：普通型；变速箱档位数（个）：/；刀辊设计转速r/min：218；刀辊最大回转半径mm：225；刀辊总安装刀数:40把；旋耕刀型号:IT225； 限深装置形式：限深板；镇压形式：拖板；配套拖拉机标定功率范围kW：29.4-36.8；配套拖拉机动力输出轴转速r/min：540；结构质量kg:280； | 购机补贴(通用类) | 2026-12-30 | 山东省 | 评阅通过 | 初评员：通过 复评员：通过 | 初评员：通过 复评员：通过
185 | 耕整地机械 | 耕地机械 | 旋耕机 | 单轴1.5-2m旋耕机 | 潍坊潍润农业机械有限公司 | 旋耕机 | 1GQN-160 | 刀轴:单轴 ;耕幅:1.6m | 结构形式：框架式；整机外形尺寸(长×宽×高)mm: 980×1750×990；作业速度范围m/s：1.2；工作幅宽cm:160；耕深cm:≥12；刀轴形式：单轴型；刀轴连接形式：花键式；传动形式：中间齿轮传动；运输方式：普通型；变速箱档位数（个）：/；刀辊设计转速r/min：218；刀辊最大回转半径mm：225；刀辊总安装刀数:44把；旋耕刀型号:IT225； 限深装置形式：限深板；镇压形式：拖板；配套拖拉机标定功率范围kW：29.4-44.2；配套拖拉机动力输出轴转速r/min：540；结构质量kg:300； | 购机补贴(通用类) | 2026-12-30 | 山东省 | 评阅通过 | 初评员：通过 复评员：通过 | 初评员：通过 复评员：通过
186 | 耕整地机械 | 耕地机械 | 旋耕机 | 单轴1.5-2m旋耕机 | 潍坊潍润农业机械有限公司 | 旋耕机 | 1GQN-180 | 刀轴:单轴 ;耕幅:1.8m | 结构形式：框架式；整机外形尺寸(长×宽×高)mm: 1020×2050×1000；作业速度范围m/s：1.2；工作幅宽cm:180；耕深cm:≥12；刀轴形式：单轴型；刀轴连接形式：花键式；传动形式：中间齿轮传动；运输方式：普通型；变速箱档位数（个）：/；刀辊设计转速r/min：218；刀辊最大回转半径mm：245；刀辊总安装刀数:52把；旋耕刀型号:IT245； 限深装置形式：限深板；镇压形式：拖板；配套拖拉机标定功率范围kW：36.8-44.2；配套拖拉机动力输出轴转速r/min：540；结构质量kg:360； | 购机补贴(通用类) | 2026-12-30 | 山东省 | 评阅通过 | 初评员：通过 复评员：通过 | 初评员：通过 复评员：通过
187 | 耕整地机械 | 耕地机械 | 旋耕机 | 单轴1.5-2m旋耕机 | 潍坊潍旋农业装备有限公司 | 旋耕机 | 1GQN-160 | 刀轴:单轴 ;耕幅:1.6m | 结构形式框架式、单轴型、外形尺寸（mm）830×1740×1030、配套功率(kW)25.8-29.4、结构质量（kg）230、工作幅宽(mm)1600、中间齿轮传动、总安装刀数量(把)40、旋耕刀型号It225等。 | 购机补贴(通用类) | 2026-12-30 | 山东省 | 评阅通过 | 初评员：通过 复评员：通过 | 初评员：通过 复评员：通过
188 | 耕整地机械 | 耕地机械 | 旋耕机 | 单轴1.5-2m旋耕机 | 潍坊潍旋农业装备有限公司 | 旋耕机 | 1GQN-180 | 刀轴:单轴 ;耕幅:1.8m | 结构形式框架式、单轴型、外形尺寸（mm）920×2100×945、配套功率(kW)45.0-66.2、结构质量（kg）360、工作幅宽(mm)1800、中间齿轮传动、总安装刀数量(把)44、旋耕刀型号It245等。 | 购机补贴(通用类) | 2026-12-30 | 山东省 | 评阅通过 | 初评员：通过 复评员：通过 | 初评员：通过 复评员：通过
189 | 耕整地机械 | 耕地机械 | 旋耕机 | 单轴1.5-2m旋耕机 | 中国一拖集团有限公司 | 旋耕机 | 1GQN-150D | 刀轴:单轴 ;耕幅:1.5m | 配套拖拉机标定功率范围 ；29.4～36.8 kW；配套拖拉机动力输出轴转速;540/720 r/min ；旋耕机结构型式(圆梁式、框架式) ：框架式；旋耕机工作状态外形尺寸（长×宽×高）： 960×1776×1000mm；旋耕机作业速度范围 ：0.56～1.39m/s；旋耕机工作幅宽 ：150cm；旋耕机耕深 ： 12～16cm；旋耕机变速箱挡位数 ：1个；旋耕机传动方式（侧边、中间）：中间传动；旋耕机刀辊设计转速：230(n动=540)/307(n动=720)/230(n动=720) r/min ；旋耕机刀辊最大回转半径 ： 230mm；刀数：34把；刀轴连接型式 ：刀座式；旋耕刀型号 ： IT225、IT225 左. | 购机补贴(通用类) | 2026-11-02 | 河南省 | 评阅通过 | 初评员：通过 复评员：通过 | 初评员：通过 复评员：通过
190 | 耕整地机械 | 耕地机械 | 旋耕机 | 单轴1.5-2m旋耕机 | 中国一拖集团有限公司 | 旋耕机 | 1GQN-160Z | 刀轴:单轴 ;耕幅:1.6m | 标定功率范围 3.1～44.1 kW ; 动力输出轴转速 540/720r/min；结构型式(圆梁式、框架式)：框架式；工作状态外形尺寸(长×宽×高)1065×1866×1080mm；作业速度范围0.56～1.39m/s；工作幅宽160cm；耕深12～16cm；变速箱挡位数1个；传动方式(侧边、中间)：中间传动；设计转速：222(n 动=540)/252(n 动=540)/265(n 动=720)/296(n 动=720)；最大回转半径245mm；总安装刀数:38把；刀轴连接型式:刀座式；旋耕刀型号IT245、IT245 左. | 购机补贴(通用类) | 2026-11-02 | 河南省 | 评阅通过 | 初评员：通过 复评员：通过 | 初评员：通过 复评员：通过
191 | 耕整地机械 | 耕地机械 | 旋耕机 | 单轴1.5-2m旋耕机 | 中国一拖集团有限公司 | 刚性机架旋耕机 | 1GQN-180Z | 刀轴:单轴 ;耕幅:1.8m | 结构形式：框架性；结构质量：435kg；整机外形尺寸（长、宽、高）：1250*2096*1170mm；作业速度范围：0.56-1.39 m/s ； 工作幅宽：180cm；耕深：12-16cm；传动形式：中间齿轮传动；刀辊最大回转半径：250mm；刀辊总安装刀数：50把； 旋耕刀型号：IT245/IT245左； 配套拖拉机标定功率范围：44.2-51.5kw；配套拖拉机动力输出轴转速720/540r/min. | 购机补贴(通用类) | 2026-10-28 | 河南省 | 评阅通过 | 初评员：通过 复评员：通过 | 初评员：通过 复评员：通过
192 | 耕整地机械 | 耕地机械 | 旋耕机 | 单轴2-2.5m旋耕机 | 安徽宏翔农业机械有限公司 | 旋耕机 | 1GKNJ-200 | 刀轴:单轴 ;耕幅:2m | 结构型式：框架型 ; 整机外形尺寸（长×宽×高）mm：950×2328×1230; 作业速度范围：0.4-0.8m/s；工作幅宽cm：200；耕深cm：≥12；刀轴型式：单轴型；刀轴连接型式：接盘式；传动型式：中间传动；运输方式：普通型；刀辊设计转速r/min:230/300; 刀辊最大回转半径:245mm；刀辊总安装刀数：64把；旋耕刀型号:IT245；配套拖拉机标定功率范围kw:44.1-55.1；动力输出轴转速r/min:540/720。 | 购机补贴(通用类) | 2026-10-31 | 安徽省 | 评阅通过 | 初评员：通过 复评员：通过 | 初评员：通过 复评员：通过
193 | 耕整地机械 | 耕地机械 | 旋耕机 | 单轴2-2.5m旋耕机 | 安徽宏翔农业机械有限公司 | 旋耕机 | 1GKNJ-230 | 刀轴:单轴 ;耕幅:2.3m | 结构型式：框架型 ; 整机外形尺寸（长×宽×高）mm：940×2572×1230; 作业速度范围：0.4-0.8m/s；工作幅宽cm：230；耕深cm：≥12；刀轴型式：单轴型；刀轴连接型式：接盘式；传动型式：中间传动；运输方式：普通型；刀辊设计转速r/min:230/300; 刀辊最大回转半径:245mm；刀辊总安装刀数：68把；旋耕刀型号:IT245；配套拖拉机标定功率范围kw:44.1-62.5；动力输出轴转速r/min:540/720。 | 购机补贴(通用类) | 2026-10-31 | 安徽省 | 评阅通过 | 初评员：通过 复评员：通过 | 初评员：通过 复评员：通过
194 | 耕整地机械 | 耕地机械 | 旋耕机 | 单轴2-2.5m旋耕机 | 安徽宏翔农业机械有限公司 | 旋耕机 | 1GZ-200 | 刀轴:单轴 ;耕幅:2m | 结构型式：框架型 ; 整机外形尺寸（长×宽×高）mm：950×2440×1110; 作业速度范围：0.4-0.8m/s；工作幅宽cm：200；耕深cm：≥12；刀轴型式：单轴型；刀轴连接型式：接盘式；传动型式：中间传动；运输方式：普通型；刀辊设计转速r/min:230/300; 刀辊最大回转半径:245mm；刀辊总安装刀数：65把；旋耕刀型号:IT245；配套拖拉机标定功率范围kw:44.1-55.1；动力输出轴转速r/min:540/720。 | 购机补贴(通用类) | 2026-10-31 | 安徽省 | 评阅通过 | 初评员：通过 复评员：通过 | 初评员：通过 复评员：通过
195 | 耕整地机械 | 耕地机械 | 旋耕机 | 单轴2-2.5m旋耕机 | 安徽宏翔农业机械有限公司 | 旋耕机 | 1GZ-230 | 刀轴:单轴 ;耕幅:2.3m | 结构型式：框架型 ; 整机外形尺寸（长×宽×高）mm：950×2600×1110; 作业速度范围：0.4-0.8m/s；工作幅宽cm：230；耕深cm：≥12；刀轴型式：单轴型；刀轴连接型式：接盘式；传动型式：中间传动；运输方式：普通型；刀辊设计转速r/min:230/300; 刀辊最大回转半径:245mm；刀辊总安装刀数：70把；旋耕刀型号:IT245；配套拖拉机标定功率范围kw:44.1-62.5；动力输出轴转速r/min:540/720。 | 购机补贴(通用类) | 2026-10-31 | 安徽省 | 评阅通过 | 初评员：通过 复评员：通过 | 初评员：通过 复评员：通过
196 | 耕整地机械 | 耕地机械 | 旋耕机 | 单轴2-2.5m旋耕机 | 常州汉森机械股份有限公司 | 旋耕机 | 1GKN-230 | 刀轴:单轴 ;耕幅:2.3m | 单轴，工作幅宽：230cm,耕深：8-16cm,刀辊转速：226rpm，刀辊最大回转半径：250mm，刀辊总安装刀数：56把。 | 购机补贴(通用类) | 2026-10-07 | 江苏省 | 评阅通过 | 初评员：通过 复评员：通过 | 初评员：通过 复评员：通过
197 | 耕整地机械 | 耕地机械 | 旋耕机 | 单轴2-2.5m旋耕机 | 馆陶县飞翔机械装备制造有限公司 | 旋耕机 | 1GQKGN-200 | 刀轴:单轴 ;耕幅:2.0m | 结构型式 框架型 整机外形尺寸（长×宽×高） 1120×2120×1050 mm 作业速度范围 0.56～1.39 m/s 工作幅宽 200CM 耕深 12～18 cm 刀轴型式 单轴型 传动型式 中间传动 刀辊总安装刀数 52把 旋耕刀型号 ⅠT245 功率范围 66.2～73.5 kW | 购机补贴(通用类) | 2026-12-26 | 河北省 | 评阅通过 | 初评员：通过 复评员：通过 | 初评员：通过 复评员：通过
198 | 耕整地机械 | 耕地机械 | 旋耕机 | 单轴2-2.5m旋耕机 | 馆陶县飞翔机械装备制造有限公司 | 旋耕机 | 1GQKGN-230 | 刀轴:单轴 ;耕幅:2.3m | 结构型式 框架型 整机外形尺寸（长×宽×高） 1160×2580×1220 mm 工作幅宽 230CM 耕深 12～18 cm 刀轴型式 单轴型 传动型式 中间传动 刀辊总安装刀数 64 把 旋耕刀型号 ⅠT245 配套拖拉机标定功率范围 73.5～88.2 kW 配套拖拉机动力输出轴转速 720r/min | 购机补贴(通用类) | 2026-12-26 | 河北省 | 评阅通过 | 初评员：通过 复评员：通过 | 初评员：通过 复评员：通过
199 | 耕整地机械 | 耕地机械 | 旋耕机 | 单轴2-2.5m旋耕机 | 灌云县中云机械有限公司 | 旋耕机 | 1GKN-200 | 刀轴:单轴 ;耕幅:2.0m | 耕幅:2000mm;整机质量：420kg;外形尺寸(mm):1020×2300×1160;传动方式：中间齿轮传动；结构型式：框架式；配套动力（Kw）：40.5～47.8；耕深（cm）:8～18;总安装刀数量(把):58;旋耕刀型号:IT245。 | 购机补贴(通用类) | 2026-12-30 | 江苏省 | 评阅通过 | 初评员：通过 复评员：通过 | 初评员：通过 复评员：通过
200 | 耕整地机械 | 耕地机械 | 旋耕机 | 单轴2-2.5m旋耕机 | 河北奋荣农业机械有限公司 | 旋耕机 | 1GQN-200 | 刀轴:单轴 ;耕幅:2.0m | 结构型式：框架型，整机外形尺寸：1250×2330×1110mm，作业速度范围：0.56-1.39m/s，工作幅宽：200cm，耕深：12-16cm，刀轴形式：单轴型，刀轴连接型式：花键式，传动型式：中间传动，运输方式：普通型，刀辊设计转速：296r/min，刀辊最大回转半径：245mm，刀辊总安装刀数：60把，旋耕刀型号：IT245，限深装置型式：限深板，镇压型式：拖板，配套拖拉机标定功率：66.1-80.8kW,配套拖拉机动力输出轴转速：720r/min。 | 购机补贴(通用类) | 2026-05-23 | 河北省 | 评阅通过 | 初评员：通过 复评员：通过 | 初评员：通过 复评员：通过
201 | 耕整地机械 | 耕地机械 | 旋耕机 | 单轴2-2.5m旋耕机 | 河北奋荣农业机械有限公司 | 旋耕机 | 1GQN-230 | 刀轴:单轴 ;耕幅:2.3m | 结构型式：框架型，整机外形尺寸：1250×2560×1130mm，作业速度范围：0.56-1.39m/s，工作幅宽：230cm，耕深：12-16cm，刀轴形式：单轴型，刀轴连接型式：花键式，传动型式：中间传动，运输方式：普通型，刀辊设计转速：296r/min，刀辊最大回转半径：245mm，刀辊总安装刀数：64把，旋耕刀型号：IT245，限深装置型式：限深板，镇压型式：拖板，配套拖拉机标定功率：88.2-110.3kW,配套拖拉机动力输出轴转速：720r/min。 | 购机补贴(通用类) | 2026-05-23 | 河北省 | 评阅通过 | 初评员：通过 复评员：通过 | 初评员：通过 复评员：通过
202 | 耕整地机械 | 耕地机械 | 旋耕机 | 单轴2-2.5m旋耕机 | 河北耕牛农业机械制造有限公司 | 旋耕机 | 1GKN-200 | 刀轴:单轴 ;耕幅:2m | 型式：框架型；整机外形尺寸(长×宽×高)mm：1280×2290×1135；作业速度范围m/s：0.56～1.39；工作幅宽cm：200；耕深cm：12～16；刀轴型式：单轴型；刀轴连接型式：接盘式；传动型式：中间传动；运输方式：普通型；刀辊设计转速r/min：294；刀辊最大回转半径mm：245刀辊总安装刀数/把：58；旋耕刀型号：IT245；镇压型式：拖板；配套拖拉机标定功率范围kW：58.8～80.9 ；配套拖拉机动力输出轴转速r/min：720 | 购机补贴(通用类) | 2026-12-26 | 河北省 | 评阅通过 | 初评员：通过 复评员：通过 | 初评员：通过 复评员：通过
203 | 耕整地机械 | 耕地机械 | 旋耕机 | 单轴2-2.5m旋耕机 | 河北耕牛农业机械制造有限公司 | 旋耕机 | 1GKN-230 | 刀轴:单轴 ;耕幅:2.3m | 型式：框架型；整机外形尺寸(长×宽×高)mm：1280×2540×1100；作业速度范围m/s：0.56～1.39；工作幅宽cm：230；耕深cm：12～16；刀轴型式：单轴型；刀轴连接型式：接盘式；传动型式：中间传动；运输方式：普通型；刀辊设计转速r/min：294；刀辊最大回转半径mm：245刀辊总安装刀数/把：62；旋耕刀型号：IT245；镇压型式：拖板；配套拖拉机标定功率范围kW：88.2～102.9；配套拖拉机动力输出轴转速r/min：720 | 购机补贴(通用类) | 2026-12-26 | 河北省 | 评阅通过 | 初评员：通过 复评员：通过 | 初评员：通过 复评员：通过
204 | 耕整地机械 | 耕地机械 | 旋耕机 | 单轴2-2.5m旋耕机 | 河北凯田农业机械有限公司 | 旋耕机 | 1GKN-200 | 刀轴:单轴 ;耕幅:2m | 结构型式 ：框架型； 整机外形尺寸（长×宽×高）mm：1110×2310×1010； 工作幅宽 cm：200； 耕深 cm：12～16； 刀轴型式 ：单轴型； 刀轴连接型式 ：花键式； 传动型式：中间传动； 运输方式 ：普通型； 刀辊设计转速 r/min：231/307； 刀辊最大回转半径 mm：245； 刀辊总安装刀数把：60； 旋耕刀型号：ⅠT245； 镇压型式 ：拖板 | 购机补贴(通用类) | 2026-12-26 | 河北省 | 评阅通过 | 初评员：通过 复评员：通过 | 初评员：通过 复评员：通过
205 | 耕整地机械 | 耕地机械 | 旋耕机 | 单轴2-2.5m旋耕机 | 河北凯田农业机械有限公司 | 旋耕机 | 1GKN-230 | 刀轴:单轴 ;耕幅:2.3m | 结构型式：框架型； 整机外形尺寸（长×宽×高）mm：1110×2540×1010； 工作幅宽 cm：230； 耕深 cm：12～16； 刀轴型式：单轴型； 刀轴连接型式：花键式； 传动型式：中间传动； 运输方式：普通型； 刀辊设计转速 r/min：231/307； 刀辊最大回转半径 mm：245； 刀辊总安装刀数把：64； 旋耕刀型号：ⅠT245； 镇压型式：拖板； | 购机补贴(通用类) | 2026-12-26 | 河北省 | 评阅通过 | 初评员：通过 复评员：通过 | 初评员：通过 复评员：通过
206 | 耕整地机械 | 耕地机械 | 旋耕机 | 单轴2-2.5m旋耕机 | 河北圣和农业机械有限公司 | 旋耕机 | 1GKNJG-210 | 刀轴:单轴 ;耕幅:2.1m | 结构型式：框架型；工作状态外形尺寸（长x宽x高）：1200x2350x1240mm；工作幅宽：210cm；变速箱挡位数：1个；传动方式：中间齿轮；旋耕刀型号：IT245；总安装刀数：60把；限深装置型式：防磨板；配套拖拉机标定功率：73.5～88.2kW；动力输出轴转速：760r/min。 | 购机补贴(通用类) | 2022-12-31 | 河北省 | 评阅通过 | 初评员：通过 复评员：通过 | 初评员：通过 复评员：通过
207 | 耕整地机械 | 耕地机械 | 旋耕机 | 单轴2-2.5m旋耕机 | 河北圣和农业机械有限公司 | 高箱框架旋耕机 | 1GQNGK-230 | 刀轴:单轴 ;耕幅:2.3m | 结构型式：框架型；整机外形尺寸（长x宽x高）：1180×2545×1110mm；作业速度范围：0.56～1.39m/s；工作幅宽：230cm；耕深：12～16cm；刀轴型式：单轴；刀轴连接型式：花键式；传动型式：中间传动；运输方式：普通型；刀辊设计转速：289r/min；刀辊最大回转半径：245mm；刀辊总安装刀数：66把；旋耕刀型号：IT245；镇压型式：拖板；配套拖拉机标定功率范围：58.8～69.8kW；配套拖拉机动力输出轴转速：760r/min。 | 购机补贴(通用类) | 2025-09-21 | 河北省 | 评阅通过 | 初评员：通过 复评员：通过 | 初评员：通过 复评员：通过
208 | 耕整地机械 | 耕地机械 | 旋耕机 | 单轴2-2.5m旋耕机 | 河北盛沃农业机械有限公司 | 中高箱旋耕机 | 1GKN-200A1 | 刀轴:单轴 ;耕幅:2m | 结构型式 ：框架型； 整机外形尺寸(长×宽×高) mm：1180×2385×1120； 作业速度范围 m/s：0.56～1.39； 工作幅宽 cm：200； 耕深 cm：12～16； 刀轴型式 ：单轴型； 刀轴连接型式 ：花键式； 传动型式 ：中间传动； 运输方式 ：普通型； 刀辊设计转速 r/min：296/241； 刀辊最大回转半径 mm：245； 刀辊总安装刀数把：60； 旋耕刀型号：ⅠT245 | 购机补贴(通用类) | 2026-08-18 | 河北省 | 评阅通过 | 初评员：通过 复评员：通过 | 初评员：通过 复评员：通过
209 | 耕整地机械 | 耕地机械 | 旋耕机 | 单轴2-2.5m旋耕机 | 河北盛沃农业机械有限公司 | 中高箱旋耕机 | 1GKN-220A1 | 刀轴:单轴 ;耕幅:2.2m | 结构型式：框架型； 整机外形尺寸(长×宽×高) mm：1180×2530×1120； 作业速度范围 m/s：0.56～1.39； 工作幅宽 cm：220； 耕深 cm：12～16； 刀轴型式：单轴型； 刀轴连接型式：花键式； 传动型式：中间传动； 运输方式：普通型； 刀辊设计转速 r/min：296/241； 刀辊最大回转半径 mm：245； 刀辊总安装刀数把：64； 旋耕刀型号：ⅠT245； 镇压型式：拖板 | 购机补贴(通用类) | 2026-08-18 | 河北省 | 评阅通过 | 初评员：通过 复评员：通过 | 初评员：通过 复评员：通过
210 | 耕整地机械 | 耕地机械 | 旋耕机 | 单轴2-2.5m旋耕机 | 河北盛沃农业机械有限公司 | 中高箱旋耕机 | 1GKN-230A1 | 刀轴:单轴 ;耕幅:2.3m | 结构型式：框架型； 整机外形尺寸(长×宽×高) mm：1180×2635×1120； 作业速度范围 m/s：0.56～1.39； 工作幅宽 cm：230； 耕深 cm：12～16； 刀轴型式：单轴型； 刀轴连接型式：花键式； 传动型式：中间传动； 运输方式：普通型； 刀辊设计转速 r/min：296/241； 刀辊最大回转半径 mm：245； 刀辊总安装刀数把：64； 旋耕刀型号：ⅠT245； 镇压型式：拖板 | 购机补贴(通用类) | 2026-08-18 | 河北省 | 评阅通过 | 初评员：通过 复评员：通过 | 初评员：通过 复评员：通过
211 | 耕整地机械 | 耕地机械 | 旋耕机 | 单轴2-2.5m旋耕机 | 河南豪久科技有限公司 | 旋耕机 | 1GKN-210 | 刀轴:单轴 ;耕幅:2.1m | 型号名称：1GKN-210型旋耕机；结构型式：框架型；整机外形尺寸（长×宽×高）：1100×2280×1100（mm）；作业速度范围：0.69～1.39m/s；工作幅宽：210cm；耕深：≧12cm；刀轴型式：单轴型；刀轴连接型式：花键式；传动方式：中间传动；运输方式：普通型；刀辊设计转速：280r/min；最大回转半径：245mm；刀辊总安装刀数：60把；旋耕刀型号：ⅠT245/ⅠT245左，镇压型式：拖板；配套拖拉机标定功率范围：51.5～66.2kW；配套拖拉机动力输出轴转速：760r/min。 | 购机补贴(通用类) | 2026-12-27 | 河南省 | 评阅通过 | 初评员：通过 复评员：通过 | 初评员：通过 复评员：通过
212 | 耕整地机械 | 耕地机械 | 旋耕机 | 单轴2-2.5m旋耕机 | 河南豪久科技有限公司 | 旋耕机 | 1GKN-240 | 刀轴:单轴 ;耕幅:2.4m | 型号名称：1GKN-240型旋耕机；结构型式：框架型；整机外形尺寸（长×宽×高）：1100×2580×1100（mm）；作业速度范围：0.69～1.39m/s；工作幅宽：240cm；耕深：≧12cm；刀轴型式：单轴型；刀轴连接型式：花键式；传动方式：中间传动；运输方式：普通型；刀辊设计转速：280r/min；最大回转半径：245mm；刀辊总安装刀数：68把；旋耕刀型号：ⅠT245/ⅠT245左，镇压型式：拖板；配套拖拉机标定功率范围：66.2～88.2kW；配套拖拉机动力输出轴转速：760r/min。 | 购机补贴(通用类) | 2026-12-27 | 河南省 | 评阅通过 | 初评员：通过 复评员：通过 | 初评员：通过 复评员：通过
213 | 耕整地机械 | 耕地机械 | 旋耕机 | 单轴2-2.5m旋耕机 | 河南豪久科技有限公司 | 旋耕机 | 1GKS-200 | 刀轴:单轴 ;耕幅:2m | 型号名称：1GKS-200型旋耕机；结构型式：框架型；整机外形尺寸（长×宽×高）：1150×3080×980（mm）；作业速度范围：0.69～1.39m/s；工作幅宽：200cm；耕深：≧8cm；刀轴型式：单轴型；刀轴连接型式：花键式；传动方式：侧边传动；运输方式：普通型；刀辊设计转速：316r/min；最大回转半径：195mm；刀辊总安装刀数：74把；旋耕刀型号：ⅠT195/ⅠT195左，镇压型式：拖板；配套拖拉机标定功率范围：51.5～73.5kW；配套拖拉机动力输出轴转速：720r/min。 | 购机补贴(通用类) | 2026-12-27 | 河南省 | 评阅通过 | 初评员：通过 复评员：通过 | 初评员：通过 复评员：通过
214 | 耕整地机械 | 耕地机械 | 旋耕机 | 单轴2-2.5m旋耕机 | 河南豪久科技有限公司 | 旋耕机 | 1GKS-230 | 刀轴:单轴 ;耕幅:2.3m | 型号名称：1GKS-230型旋耕机；结构型式：框架型；整机外形尺寸（长×宽×高）：1150×3380×980（mm）；作业速度范围：0.69～1.39m/s；工作幅宽：230cm；耕深：≧8cm；刀轴型式：单轴型；刀轴连接型式：花键式；传动方式：侧边传动；运输方式：普通型；刀辊设计转速：316r/min；最大回转半径：195mm；刀辊总安装刀数：86把；旋耕刀型号：ⅠT195/ⅠT195左，镇压型式：拖板；配套拖拉机标定功率范围：66.2～88.2kW；配套拖拉机动力输出轴转速：720r/min。 | 购机补贴(通用类) | 2026-12-27 | 河南省 | 评阅通过 | 初评员：通过 复评员：通过 | 初评员：通过 复评员：通过
215 | 耕整地机械 | 耕地机械 | 旋耕机 | 单轴2-2.5m旋耕机 | 河南巨隆科技有限公司 | 旋耕机 | 1GKNP-230 | 刀轴:单轴 ;耕幅:2.3m | 型号名称：1GKNP-230型旋耕机；结构型式：框架型；整机外形尺寸（长×宽×高）：1350×3500×1090（mm）；作业速度范围：0.69～1.39m/s；工作幅宽：230cm；耕深：8～12cm；刀轴型式：单轴型；刀轴连接型式：花键式；传动方式：中间传动；运输方式：普通型；刀辊设计转速：280r/min；最大回转半径：195mm；刀辊总安装刀数：112把；旋耕刀型号：ⅠT195/ⅠT195左，镇压型式：拖板；配套拖拉机标定功率范围：66.2～88.2kW；配套拖拉机动力输出轴转速：760r/min。 | 购机补贴(通用类) | 2026-12-27 | 河南省 | 评阅通过 | 初评员：通过 复评员：通过 | 初评员：通过 复评员：通过
216 | 耕整地机械 | 耕地机械 | 旋耕机 | 单轴2-2.5m旋耕机 | 河南巨隆科技有限公司 | 旋耕机 | 1GQN-200A | 刀轴:单轴 ;耕幅:2m | 型号名称：1GQN-200A型旋耕机；结构型式：框架型；整机外形尺寸（长×宽×高）：1125×2270×1100（mm）；作业速度范围：0.5～1.0m/s；工作幅宽：200cm；耕深：8～14cm；刀轴型式：单轴型；刀轴连接型式：花键式；传动型式：中间传动；运输方式：普通型；刀辊设计转速：280r/min；刀辊最大回转半径：245mm；刀辊总安装刀数：60把；旋耕刀型号：IT245/IT245左；限深装置型式：限深板；镇压型式：拖板；配套拖拉机标定功率范围：47.8～58.8kW；配套拖拉机动力输出轴转速：760r/min。 | 购机补贴(通用类) | 2026-12-30 | 河南省 | 评阅通过 | 初评员：通过 复评员：通过 | 初评员：通过 复评员：通过
217 | 耕整地机械 | 耕地机械 | 旋耕机 | 单轴2-2.5m旋耕机 | 河南巨隆科技有限公司 | 旋耕机 | 1GQN-230 | 刀轴:单轴 ;耕幅:2.3m | 型号名称：1GQN-230型旋耕机；结构型式：框架型；整机外形尺寸（长×宽×高）：1145×2570×1100（mm）；作业速度范围：0.5～1.0m/s；工作幅宽：230cm；耕深：8～14cm；刀轴型式：单轴型；刀轴连接型式：花键式；传动型式：中间传动；运输方式：普通型；刀辊设计转速：280r/min；刀辊最大回转半径：245mm；刀辊总安装刀数：68把；旋耕刀型号：IT245/IT245左；限深装置型式：限深板；镇压型式：拖板；配套拖拉机标定功率范围：52.9～66.2kW；配套拖拉机动力输出轴转速：760r/min。 | 购机补贴(通用类) | 2026-12-30 | 河南省 | 评阅通过 | 初评员：通过 复评员：通过 | 初评员：通过 复评员：通过
218 | 耕整地机械 | 耕地机械 | 旋耕机 | 单轴2-2.5m旋耕机 | 江苏金云农业装备有限公司 | 旋耕机 | 1GKN-200 | 刀轴:单轴 ;耕幅:2m | 结构型式：框架式；外形尺寸（长×宽×高)mm：1020*2296*1152；配套动力范围(kW)：47.8-51.4；结构质量（kg）：420；工作幅宽(cm)200；传动方式：中间；总安装刀数量(旋耕，把)：58；旋耕刀型号：IT245； | 购机补贴(通用类) | 2026-12-30 | 江苏省 | 评阅通过 | 初评员：通过 复评员：通过 | 初评员：通过 复评员：通过
219 | 耕整地机械 | 耕地机械 | 旋耕机 | 单轴2-2.5m旋耕机 | 江苏金云农业装备有限公司 | 旋耕机 | 1GKN-230 | 刀轴:单轴 ;耕幅:2.3m | 结构型式：框架式；外形尺寸（长×宽×高)mm：1020*2536*1152；配套动力范围(kW)：51.5-58.8；结构质量（kg）：435；工作幅宽(cm)230；传动方式：中间；总安装刀数量(旋耕，把)：62；旋耕刀型号：IT245； | 购机补贴(通用类) | 2026-12-30 | 江苏省 | 评阅通过 | 初评员：通过 复评员：通过 | 初评员：通过 复评员：通过
220 | 耕整地机械 | 耕地机械 | 旋耕机 | 单轴2-2.5m旋耕机 | 江苏金云农业装备有限公司 | 旋耕机 | 1GKN-230H | 刀轴:单轴 ;耕幅:2.3m | 结构型式：框架式；外形尺寸（长×宽×高)mm：1020*2536*1332；配套动力范围(kW)：51.5-58.8；结构质量（kg）：455；工作幅宽(cm)230；传动方式：中间；总安装刀数量(旋耕，把)：62；旋耕刀型号：IT245； | 购机补贴(通用类) | 2026-12-30 | 江苏省 | 评阅通过 | 初评员：通过 复评员：通过 | 初评员：通过 复评员：通过
221 | 耕整地机械 | 耕地机械 | 旋耕机 | 单轴2-2.5m旋耕机 | 连云港九迁机械制造有限公司 | 旋耕机 | 1GKN-230 | 刀轴:单轴 ;耕幅:2.3m | 机具机构类型:单轴；工作幅宽（cm）：230；结构形式：框架式；外形尺寸(长×宽×高)mm：1020×2536×1152；配套动力范围（kW）：55.2～62.5；结构质量（kg）：435；传动方式：中间齿轮传动；总安装刀数量（旋耕，把）：62；旋耕刀型号：IT245 | 购机补贴(通用类) | 2026-12-29 | 江苏省 | 评阅通过 | 初评员：通过 复评员：通过 | 初评员：通过 复评员：通过
222 | 耕整地机械 | 耕地机械 | 旋耕机 | 单轴2-2.5m旋耕机 | 连云港市连发机械有限公司 | 水旱两用旋耕机 | 1GKND-230 | 刀轴:单轴 ;耕幅:2.3m | 结构型式：框架式；外形尺寸（长×宽×高)mm：1400×2560×1152；工作幅宽(cm)：230㎝；耕深（cm）：旱耕：12～16；水耕：14～18；刀轴型式：单轴型；刀轴连接型式：接盘式；传动型式：中间传动；运输方式：普通型；刀辊设计转速（r/min）：235（n动=540）、265（n动=720）；刀辊最大回转半径 （mm）：245；刀辊总安装刀数（把）：72/66（水田/旱田）；旋耕刀型号：IT245；镇压型式：拖板；配套拖拉机标定功率范围(kW)：44.1-51.5；配套拖拉机动力输出轴转速（r/min）：540、720。 | 购机补贴(通用类) | 2026-12-30 | 江苏省 | 评阅通过 | 初评员：通过 复评员：通过 | 初评员：通过 复评员：通过
223 | 耕整地机械 | 耕地机械 | 旋耕机 | 单轴2-2.5m旋耕机 | 连云港苏连机械有限公司 | 旋耕机 | 1GKN-230 | 刀轴:单轴 ;耕幅:2.3m | 机具机构类型:单轴；工作幅宽（cm）：230；结构形式：框架式；外形尺寸(长×宽×高)mm：1020×2536×1152；配套动力范围（kW）：51.5～58.8；结构质量（kg）：435；传动方式：中间齿轮传动；总安装刀数量（旋耕，把）：62；旋耕刀型号：IT245 | 购机补贴(通用类) | 2026-12-01 | 江苏省 | 评阅通过 | 初评员：通过 复评员：通过 | 初评员：通过 复评员：通过
224 | 耕整地机械 | 耕地机械 | 旋耕机 | 单轴2-2.5m旋耕机 | 连云港祥宝旋耕机械有限公司 | 水旱两用旋耕机 | 1GKND-230 | 刀轴:单轴 ;耕幅:2.3m | 结构型式：框架式；整机外形尺寸（长×宽×高）：1150×2540×1120㎜；作业速度范围（m/s）：0.56～1.39；工作幅宽(cm)：230；耕深（cm）：≥12；刀轴型式：单轴型；刀轴连接型式：接盘式；传动型式：中间传动；运输方式：普通型； 刀辊设计转速（r/min）：235（n动=540）、265（n动=720；刀辊最大回转半径（mm）：245；刀辊总安装刀数(把)：104；旋耕刀型号：IT245；镇压型式：拖板；配套拖拉机标定功率范围(kW)： 44.1～58.8；配套拖拉机动力输出轴转速（r/min）：540、720。 | 购机补贴(通用类) | 2026-12-30 | 江苏省 | 评阅通过 | 初评员：通过 复评员：通过 | 初评员：通过 复评员：通过
225 | 耕整地机械 | 耕地机械 | 旋耕机 | 单轴2-2.5m旋耕机 | 连云港祥宝旋耕机械有限公司 | 框架式旋耕机 | 1GQN-200SK | 刀轴:单轴 ;耕幅:2m | 结构型式：框架式；整机外形尺寸（长×宽×高）：1050×2300×1050㎜；作业速度范围（m/s）：0.56～1.39；工作幅宽(cm)：200；耕深（cm）：≥12；刀轴型式：单轴型；刀轴连接型式：花键式；传动型式：中间传动；运输方式：普通型； 刀辊设计转速（r/min）： 235（n动=540）、265（n动=720；刀辊最大回转半径（mm）：245；刀辊总安装刀数(把)：58；旋耕刀型号：IT245；镇压型式：拖板；配套拖拉机标定功率范围(kW)：40.4～66.1；配套拖拉机动力输出轴转速（r/min）：540、720。 | 购机补贴(通用类) | 2026-12-30 | 江苏省 | 评阅通过 | 初评员：通过 复评员：通过 | 初评员：通过 复评员：通过
226 | 耕整地机械 | 耕地机械 | 旋耕机 | 单轴2-2.5m旋耕机 | 临沭县瑞祥机械制造有限公司 | 旋耕机 | 1GKN-200 | 刀轴:单轴 ;耕幅:2m | 1GKN-200；结构形式：框架式；外形尺寸(长X宽X高)mm:1100X2250X1250;配套动力范围（KW）:44.1~58.8;结构质量（kg）:600;工作幅宽（cm）:200;传动方式：中间；总安装刀数量（旋耕，把）：60；旋耕刀型号：IT225 | 购机补贴(通用类) | 2026-12-30 | 山东省 | 评阅通过 | 初评员：通过 复评员：通过 | 初评员：通过 复评员：通过
227 | 耕整地机械 | 耕地机械 | 旋耕机 | 单轴2-2.5m旋耕机 | 临沭县瑞祥机械制造有限公司 | 旋耕机 | 1GKN-230 | 刀轴:单轴 ;耕幅:2.3m | 1GKN-230结构形式：框架式；外形尺寸(长X宽X高)mm:1100X2500X1250;配套动力范围（KW）:58.8~66.1;结构质量（kg）:610;工作幅宽（cm）:230;传动方式：中间；总安装刀数量（旋耕，把）：68；旋耕刀型号：IT225。 | 购机补贴(通用类) | 2026-12-30 | 山东省 | 评阅通过 | 初评员：通过 复评员：通过 | 初评员：通过 复评员：通过
228 | 耕整地机械 | 耕地机械 | 旋耕机 | 单轴2-2.5m旋耕机 | 隆尧瑞泰专用设备有限公司 | 犁耕旋耕机 | 1LG-200 | 刀轴:单轴 ;耕幅:2m | 结构型式：悬挂式 配套拖拉机标定功率（kw）：110.3-169 整机外形尺寸（长×宽×高）mm：3750×2380×1410 工作幅宽（mm）：2000 犁体幅宽（mm）：300 | 购机补贴(通用类) | 2025-09-21 | 河北省 | 评阅通过 | 初评员：通过 复评员：通过 | 初评员：通过 复评员：通过
229 | 耕整地机械 | 耕地机械 | 旋耕机 | 单轴2-2.5m旋耕机 | 任丘市超鹰农机有限公司 | 旋耕机 | 1GKN-200 | 刀轴:单轴 ;耕幅:2.04m | 1GKN-200型旋耕机，结构型式 框架式，整机外形尺寸（长×宽×高）1450mm×2380mm×1100mm，作业速度范围0.6m～1.4m，工作幅宽204cm，耕深12cm～16cm，刀轴型式 单轴型，刀轴连接型式 花键式，传动方式 中间传动，运输方式 普通型，刀辊设计转速 263/197 r/min，刀辊最大回转半径 250mm，刀辊总安装刀数 62把，旋耕刀型号ⅠT245，镇压型式 镇压辊，配套拖拉机 标定功率范围58.8kW～88.2kW，配套拖拉机动力输出轴转速720/540 r/min。 | 购机补贴(通用类) | 2026-10-21 | 河北省 | 评阅通过 | 初评员：通过 复评员：通过 | 初评员：通过 复评员：通过
230 | 耕整地机械 | 耕地机械 | 旋耕机 | 单轴2-2.5m旋耕机 | 任丘市超鹰农机有限公司 | 旋耕机 | 1GKN-230 | 刀轴:单轴 ;耕幅:2.32m | 1GKN-230型旋耕机，结构型式 框架式，整机外形尺寸（长×宽×高）1450mm×2620mm×1100mm，作业速度范围0.6m～1.4m，工作幅宽232cm，耕深12cm～16cm，刀轴型式 单轴型，刀轴连接型式 花键式，传动方式 中间传动，运输方式 普通型，刀辊设计转速 263/197 r/min，刀辊最大回转半径 250mm，刀辊总安装刀数 66把，旋耕刀型号ⅠT245，镇压型式 镇压辊，配套拖拉机 标定功率范围66.2kW～95.6kW，配套拖拉机动力输出轴转速720/540 r/min。 | 购机补贴(通用类) | 2026-10-21 | 河北省 | 评阅通过 | 初评员：通过 复评员：通过 | 初评员：通过 复评员：通过
231 | 耕整地机械 | 耕地机械 | 旋耕机 | 单轴2-2.5m旋耕机 | 山东泰拖农业装备有限公司 | 旋耕机 | 1GKN-200 | 刀轴:单轴 ;耕幅:2m | 整机外形尺寸（长×宽×高）：1520×2310×1120（mm），结构型式：框架式，作业速度范围（m/s)：0.6-1.4,工作幅宽（cm):200,耕深（cm):≥12，刀轴型式：单轴式，刀轴连接型式：接盘式，传动型式：中间传动，运输方式：普通型，变速箱挡位数（变速旋耕机）：/(个），刀辊设计转速（r/min):247/348,刀辊最大回转半径（mm)：245，刀辊总安装刀数（把）：60，旋耕刀型号：IT245,限深装置型式：限深板，镇压型式：镇压辊，配套拖拉机标定功率范围(KW):44.1-58.7,配套拖拉机动力输出轴转速（r/min）:540/760; | 购机补贴(通用类) | 2026-12-30 | 山东省 | 评阅通过 | 初评员：通过 复评员：通过 | 初评员：通过 复评员：通过
232 | 耕整地机械 | 耕地机械 | 旋耕机 | 单轴2-2.5m旋耕机 | 山东泰拖农业装备有限公司 | 旋耕机 | 1GKN-220 | 刀轴:单轴 ;耕幅:2.2m | 整机外形尺寸（长×宽×高）：1520×2510×1120（mm），结构型式：框架式，作业速度范围（m/s)：0.6-1.4,工作幅宽（cm):220,耕深（cm):≥12，刀轴型式：单轴式，刀轴连接型式：接盘式，传动型式：中间传动，运输方式：普通型，变速箱挡位数（变速旋耕机）：/(个），刀辊设计转速（r/min):247/348,刀辊最大回转半径（mm)：245，刀辊总安装刀数（把）：64，旋耕刀型号：IT245,限深装置型式：限深板，镇压型式：镇压辊，配套拖拉机标定功率范围(KW):51.5-66.1,配套拖拉机动力输出轴转速（r/min）:540/760; | 购机补贴(通用类) | 2026-12-30 | 山东省 | 评阅通过 | 初评员：通过 复评员：通过 | 初评员：通过 复评员：通过
233 | 耕整地机械 | 耕地机械 | 旋耕机 | 单轴2-2.5m旋耕机 | 山东泰拖农业装备有限公司 | 旋耕机 | 1GKN-230 | 刀轴:单轴 ;耕幅:2.3m | 整机外形尺寸（长×宽×高）：1520×2610×1120（mm），结构型式：框架式，作业速度范围（m/s)：0.6-1.4,工作幅宽（cm):230,耕深（cm):≥12，刀轴型式：单轴式，刀轴连接型式：接盘式，传动型式：中间传动，运输方式：普通型，变速箱挡位数（变速旋耕机）：/(个），刀辊设计转速（r/min):247/348,刀辊最大回转半径（mm)：245，刀辊总安装刀数（把）：64，旋耕刀型号：IT245,限深装置型式：限深板，镇压型式：镇压辊，配套拖拉机标定功率范围(KW):62.5-80.9,配套拖拉机动力输出轴转速（r/min）:540/760; | 购机补贴(通用类) | 2026-12-30 | 山东省 | 评阅通过 | 初评员：通过 复评员：通过 | 初评员：通过 复评员：通过
234 | 耕整地机械 | 耕地机械 | 旋耕机 | 单轴2-2.5m旋耕机 | 山西河东雄风农机有限公司 | 旋耕机 | 1GKN-200 | 刀轴:单轴 ;耕幅:2m | 结构型式：框架型；整机外形尺寸（长×宽×高)mm：1050×2310×1090；作业速度范围m/s：0.28-0.83；工作幅宽cm：200；耕深cm:12-16；刀轴型式：单轴型；刀轴连接型式：接盘式；传动型式：中间传动；运输方式：普通型；刀辊设计转速r/min：267；刀辊最大回转半径mm:245；刀辊总安装刀数把:58；旋耕刀型号：ⅠT245；限深装置型式：限深板；镇压型式：拖板；配套拖拉机标定功率范围kW:55.1-66.2；配套拖拉机动力输出轴转速r/min：720 | 购机补贴(通用类) | 2024-11-28 | 山西省 | 评阅通过 | 初评员：通过 复评员：通过 | 初评员：通过 复评员：通过
235 | 耕整地机械 | 耕地机械 | 旋耕机 | 单轴2-2.5m旋耕机 | 山西河东雄风农机有限公司 | 旋耕机 | 1GKN-220SX | 刀轴:单轴 ;耕幅:2.2m | 结构型式：框架型；整机外形尺寸（长×宽×高)mm：1620×2395×1230；作业速度范围m/s：0.28-1.2；工作幅宽cm：220；耕深cm：22-28；刀轴型式：单轴型；刀轴连接型式：接盘式；传动型式：中间传动；运输方式：普通型；刀轴设计转速r/min：267；刀轴最大回转半径mm：290；刀轴总安装刀数：52；旋耕刀型号：ⅠT245；限深装置型式：限深板；镇压型式：镇压辊；配套拖拉机标定功率范围kw:≥73.5；配套拖拉机动力输出轴转速r/min：720. | 购机补贴(通用类) | 2026-12-28 | 山西省 | 评阅通过 | 初评员：通过 复评员：通过 | 初评员：通过 复评员：通过
236 | 耕整地机械 | 耕地机械 | 旋耕机 | 单轴2-2.5m旋耕机 | 山西河东雄风农机有限公司 | 旋耕机 | 1GKN-230G | 刀轴:单轴 ;耕幅:2.3m | 结构型式：框架型；整机外形尺寸（长×宽×高)mm：1060×2530×1270；作业速度范围m/s：0.28-1.2；工作幅宽cm：230；耕深cm:12-16；刀轴型式：单轴型；刀轴连接型式：接盘式；传动型式：中间传动；运输方式：普通型；刀辊设计转速r/min：267；刀辊最大回转半径mm:245；刀辊总安装刀数把:62；旋耕刀型号：ⅠT245；限深装置型式：限深板；镇压型式：拖板；配套拖拉机标定功率范围kW:62.5-73.5；配套拖拉机动力输出轴转速r/min：720 | 购机补贴(通用类) | 2024-11-28 | 山西省 | 评阅通过 | 初评员：通过 复评员：通过 | 初评员：通过 复评员：通过
237 | 耕整地机械 | 耕地机械 | 旋耕机 | 单轴2-2.5m旋耕机 | 山西河东雄风农机有限公司 | 旋耕机 | 1GKN-240SX | 刀轴:单轴 ;耕幅:2.4m | 结构型式：框架型；整机外形尺寸（长×宽×高)mm：1620×2615×1230；作业速度范围m/s：0.28-1.2；工作幅宽cm：240；耕深cm：22-28；刀轴型式：单轴型；刀轴连接型式：接盘式；传动型式：中间传动；运输方式：普通型；刀轴设计转速r/min：267；刀轴最大回转半径mm：290；刀轴总安装刀数：56；旋耕刀型号：ⅠT245；限深装置型式：限深板；镇压型式：镇压辊；配套拖拉机标定功率范围kw:≥88.2；配套拖拉机动力输出轴转速r/min：720. | 购机补贴(通用类) | 2026-12-28 | 山西省 | 评阅通过 | 初评员：通过 复评员：通过 | 初评员：通过 复评员：通过
238 | 耕整地机械 | 耕地机械 | 旋耕机 | 单轴2-2.5m旋耕机 | 山西河东雄风农机有限公司 | 高箱体旋耕机 | 1GQKN-200G | 刀轴:单轴 ;耕幅:2m | 结构型式：框架型；整机外形尺寸（长×宽×高)mm：1060×2310×1270；作业速度范围m/s：0.28-0.83；工作幅宽cm：200；耕深cm:12-16；刀轴型式：单轴型；刀轴连接型式：接盘式；传动型式：中间传动；运输方式：普通型；刀辊设计转速r/min：267；刀辊最大回转半径mm:245；刀辊总安装刀数把:58；旋耕刀型号：ⅠT245左右弯刀；限深装置型式：限深板；镇压型式：拖板；配套拖拉机标定功率范围kW:55.1-66.2；配套拖拉机动力输出轴转速r/min：720 | 购机补贴(通用类) | 2026-12-30 | 山西省 | 评阅通过 | 初评员：通过 复评员：通过 | 初评员：通过 复评员：通过
239 | 耕整地机械 | 耕地机械 | 旋耕机 | 单轴2-2.5m旋耕机 | 石家庄布谷机械制造有限公司 | 旋耕机 | 1GQN-200K | 刀轴:单轴 ;耕幅:2m | 结构型式 ： 框架型 整机外形尺寸（长×宽×高） ： 960×2300×1190 mm 作业速度范围 ： 0.56～1.39 m/s 工作幅宽 ： 200 cm 耕深 ： 12～16 cm 刀轴型式 ： 单轴型 刀轴连接型式 ： 花键式 传动型式 ： 中间传动 运输方式 ： 普通型 变速箱挡位数（变速旋耕机） ： / 个 刀辊设计转速 ： 267 r/min 刀辊最大回转半径 ： 245 mm 刀辊总安装刀数 ： 60 把 旋耕刀型号 ： IT245 限深装置型式 ： 限深板 镇压型式 ： 拖板 配套拖拉机标定功率范围 ： 52.9～66.1 kW 配套拖拉机动力输出轴转速 ： 720 r/min | 购机补贴(通用类) | 2027-01-11 | 河北省 | 评阅通过 | 初评员：通过 复评员：通过 | 初评员：通过 复评员：通过
240 | 耕整地机械 | 耕地机械 | 旋耕机 | 单轴2-2.5m旋耕机 | 石家庄佳昊农业机械制造有限公司 | 旋耕机 | 1GQN-200 | 刀轴:单轴 ;耕幅:2m | 单轴；工作幅宽：200cm；配套动力：58.8-73.5kw；结构型式：框架式；外形尺寸（长x宽x高）：1250x2390x1130mm 结构质量：530kg；传动方式：中间齿轮传动；总安装刀数：60把 | 购机补贴(通用类) | 2025-12-29 | 河北省 | 评阅通过 | 初评员：通过 复评员：通过 | 初评员：通过 复评员：通过
241 | 耕整地机械 | 耕地机械 | 旋耕机 | 单轴2-2.5m旋耕机 | 石家庄佳昊农业机械制造有限公司 | 旋耕机 | 1GQN-220 | 刀轴:单轴 ;耕幅:2.2m | 单轴；工作幅宽：220cm；配套动力：73.5-88.2kw；结构型式：框架式；外形尺寸（长x宽x高）：1250x2590x1130mm 结构质量：540kg；传动方式：中间齿轮传动；总安装刀数：68把 | 购机补贴(通用类) | 2025-12-29 | 河北省 | 评阅通过 | 初评员：通过 复评员：通过 | 初评员：通过 复评员：通过
242 | 耕整地机械 | 耕地机械 | 旋耕机 | 单轴2-2.5m旋耕机 | 石家庄佳昊农业机械制造有限公司 | 旋耕机 | 1GQN-230 | 刀轴:单轴 ;耕幅:2.3m | 单轴；工作幅宽：230cm；配套动力：80.9-88.2kw；结构型式：框架式；外形尺寸（长x宽x高）：1250x2690x1130mm 结构质量：550kg；传动方式：中间齿轮传动；总安装刀数：72把 | 购机补贴(通用类) | 2025-12-29 | 河北省 | 评阅通过 | 初评员：通过 复评员：通过 | 初评员：通过 复评员：通过
243 | 耕整地机械 | 耕地机械 | 旋耕机 | 单轴2-2.5m旋耕机 | 潍坊恒旋农业装备有限公司 | 旋耕机 | 1GQN-200 | 刀轴:单轴 ;耕幅:2.0m | 1GQN-200型旋耕机， 结构形式：框架型； 外形尺寸（长×宽×高）㎜ ：960×2200×1030； 作业速度范围（m/s）：0.55～1.38； 工作幅宽（㎝）：200； 耕深（㎝）： ≥12； 刀轴型式：单轴型； 刀轴连接形式：花键式； 传动型式 ：中间传动； 运输方式：普通型； 刀辊设计转速（r/min ）：255; 刀轴最大回转半径 （㎜ ）：245； 刀轴总安装刀数（把）：60； 旋耕刀型号：IT245； 限深装置型式：限深板； 镇压型式：拖板； 配套拖拉机标定功率范围（kW）：44.1～66.2； 配套拖拉机动力输出轴转速 （r/min ）：720. | 购机补贴(通用类) | 2026-12-30 | 山东省 | 评阅通过 | 初评员：通过 复评员：通过 | 初评员：通过 复评员：通过
244 | 耕整地机械 | 耕地机械 | 旋耕机 | 单轴2-2.5m旋耕机 | 潍坊恒旋农业装备有限公司 | 旋耕机 | 1GQN-230 | 刀轴:单轴 ;耕幅:2.30m | 1GQN-230型旋耕机， 结构形式：框架型； 外形尺寸（长×宽×高）㎜ ：1000×2500×1230； 作业速度范围（m/s）：0.55～1.38； 工作幅宽（㎝）：230； 耕深（㎝）： ≥12； 刀轴型式：单轴型； 刀轴连接形式：花键式； 传动型式 ：中间传动； 运输方式：普通型； 刀辊设计转速（r/min ）：230/345; 刀轴最大回转半径 （㎜ ）：245； 刀轴总安装刀数（把）：64； 旋耕刀型号：IT245； 限深装置型式：限深板； 镇压型式：拖板； 配套拖拉机标定功率范围（kW）：58.8～66.2； 配套拖拉机动力输出轴转速 （r/min ）：540/720 | 购机补贴(通用类) | 2026-12-30 | 山东省 | 评阅通过 | 初评员：通过 复评员：通过 | 初评员：通过 复评员：通过
245 | 耕整地机械 | 耕地机械 | 旋耕机 | 单轴2-2.5m旋耕机 | 潍坊乐哈哈农业机械装备有限公司 | 旋耕机 | 1GQN-200 | 刀轴:单轴 ;耕幅:2.00m | 耕幅2.00m，重量370kg | 购机补贴(通用类) | 2026-08-31 | 山东省 | 评阅通过 | 初评员：通过 复评员：通过 | 初评员：通过 复评员：通过
246 | 耕整地机械 | 耕地机械 | 旋耕机 | 单轴2-2.5m旋耕机 | 潍坊顺民农机有限公司 | 旋耕机 | 1GKN-200 | 刀轴:单轴 ;耕幅:2.0m | 型号名称：1GKN-200型旋耕机；结构型式：框架型；整机a外形尺寸（长×宽×高）：950mm×2260mm×1020mm；作业速度范围：0.5～1.0 m/s；工作幅宽：200cm；耕深：≥12cm；刀轴型式：单轴；刀轴连接型式：花键式；传动型式：中间传动；运输方式：普通型；变速箱挡位数（变速旋耕机）：无；刀辊设计转速：202 r/min；刀辊最大回转半径：245mm；刀辊总安装刀数：56；旋耕刀型号：T245；限深装置型式：限深板；镇压型式：拖板；配套拖拉机标定功率范围：66.1～88.2 kW(轮式拖拉机）；配套拖拉机动力输出轴转速：540 r/min。 | 购机补贴(通用类) | 2024-12-23 | 山东省 | 评阅通过 | 初评员：通过 复评员：通过 | 初评员：通过 复评员：通过
247 | 耕整地机械 | 耕地机械 | 旋耕机 | 单轴2-2.5m旋耕机 | 潍坊顺民农机有限公司 | 旋耕机 | 1GKN-230 | 刀轴:单轴 ;耕幅:2.3m | 型号名称：1GKN-230型旋耕机；结构型式：框架型；整机a外形尺寸（长×宽×高）：1090mm×2560mm×1100mm；作业速度范围：0.5～1.0 m/s；工作幅宽：230cm；耕深：≥12cm；刀轴型式：单轴；刀轴连接型式：花键式；传动型式：中间传动；运输方式：普通型；变速箱挡位数（变速旋耕机）：无；刀辊设计转速：285 r/min；刀辊最大回转半径：245mm；刀辊总安装刀数：60；旋耕刀型号：T245；限深装置型式：限深板；镇压型式：拖板；配套拖拉机标定功率范围：66.1～88.2 kW(轮式拖拉机）；配套拖拉机动力输出轴转速：760 r/min。 | 购机补贴(通用类) | 2024-12-23 | 山东省 | 评阅通过 | 初评员：通过 复评员：通过 | 初评员：通过 复评员：通过
248 | 耕整地机械 | 耕地机械 | 旋耕机 | 单轴2-2.5m旋耕机 | 潍坊潍林农业装备有限公司 | 旋耕机 | 1GQN-200 | 刀轴:单轴 ;耕幅:2.0m | 1.外形尺寸（长×宽×高）mm: 1000×2300×1320； 2.整机质量(kg): 380； 3.配套动力(kW): 44.1～66.2； 4.配套动力输出轴转速 （r/min ）：540/720； 5.传动方式:中间齿轮传动； 6.刀辊回转半径(mm): 245； 7.工作幅宽(cm):200；8.旋耕刀数量(把): 56；9.耕深cm: ≥12; 10.旋耕刀型号：IT245; | 购机补贴(通用类) | 2026-12-30 | 山东省 | 评阅通过 | 初评员：通过 复评员：通过 | 初评员：通过 复评员：通过
249 | 耕整地机械 | 耕地机械 | 旋耕机 | 单轴2-2.5m旋耕机 | 潍坊潍林农业装备有限公司 | 旋耕机 | 1GQN-230 | 刀轴:单轴 ;耕幅:2.3m | 1.外形尺寸（长×宽×高）mm: 1000×2600×1320； 2.整机质量(kg): 430； 3.配套动力(kW): 58.8～66.2； 4.配套动力输出轴转速 （r/min ）：540/720； 5.传动方式:中间齿轮传动； 6.刀辊回转半径(mm): 245； 7.工作幅宽(cm):230；8.旋耕刀数量(把): 64；9.耕深cm: ≥12; 10.旋耕刀型号：IT245; | 购机补贴(通用类) | 2026-12-30 | 山东省 | 评阅通过 | 初评员：通过 复评员：通过 | 初评员：通过 复评员：通过
250 | 耕整地机械 | 耕地机械 | 旋耕机 | 单轴2-2.5m旋耕机 | 潍坊潍润农业机械有限公司 | 旋耕机 | 1GKN-230 | 刀轴:单轴 ;耕幅:2.3m | 结构形式：框架式；整机外形尺寸(长×宽×高)mm: 1050×2580×1250；作业速度范围m/s：1.2；工作幅宽cm:230；耕深cm:≥12；刀轴形式：单轴型；刀轴连接形式：花键式；传动形式：中间齿轮传动；运输方式：普通型；变速箱档位数（个）：/；刀辊设计转速r/min：232；刀辊最大回转半径mm：245；刀辊总安装刀数:72把；旋耕刀型号:IT245； 限深装置形式：限深板；镇压形式：拖板；配套拖拉机标定功率范围kW：58.8-80.9；配套拖拉机动力输出轴转速r/min：540；结构质量kg: 570； | 购机补贴(通用类) | 2026-12-30 | 山东省 | 评阅通过 | 初评员：通过 复评员：通过 | 初评员：通过 复评员：通过
251 | 耕整地机械 | 耕地机械 | 旋耕机 | 单轴2-2.5m旋耕机 | 潍坊潍润农业机械有限公司 | 旋耕机 | 1GQN-200 | 刀轴:单轴 ;耕幅:2m | 结构形式：框架式；整机外形尺寸(长×宽×高)mm: 1020×2250×1000；作业速度范围m/s：1.2；工作幅宽cm:200；耕深cm:≥12；刀轴形式：单轴型；刀轴连接形式：花键式；传动形式：中间齿轮传动；运输方式：普通型；变速箱档位数（个）：/；刀辊设计转速r/min：232；刀辊最大回转半径mm：245；刀辊总安装刀数:60把；旋耕刀型号:IT245； 限深装置形式：限深板；镇压形式：拖板；配套拖拉机标定功率范围kW：44.2-66.2；配套拖拉机动力输出轴转速r/min：540；结构质量kg: 400； | 购机补贴(通用类) | 2026-12-30 | 山东省 | 评阅通过 | 初评员：通过 复评员：通过 | 初评员：通过 复评员：通过
252 | 耕整地机械 | 耕地机械 | 旋耕机 | 单轴2-2.5m旋耕机 | 潍坊潍旋农业装备有限公司 | 旋耕机 | 1GQN-200 | 刀轴:单轴 ;耕幅:2m | 结构形式框架式、单轴型、外形尺寸（mm）1100×2300×946、配套功率(kW)45.0-66.2、结构质量（kg）380、工作幅宽(mm)2000、中间齿轮传动、总安装刀数量(把)52、旋耕刀型号It245等。 | 购机补贴(通用类) | 2026-12-30 | 山东省 | 评阅通过 | 初评员：通过 复评员：通过 | 初评员：通过 复评员：通过
253 | 耕整地机械 | 耕地机械 | 旋耕机 | 单轴2-2.5m旋耕机 | 扬州市井田农机制造有限公司 | 旋耕机 | 1GKN-200 | 刀轴:单轴 ;耕幅:2m | 工作幅宽(cm):200配套拖拉机标定功率(kW):40.4~55.1。工作状态外形尺寸,长*宽*高（mm）：1310*2340*1280。 | 购机补贴(通用类) | 2022-12-31 | 江苏省 | 评阅通过 | 初评员：通过 复评员：通过 | 初评员：通过 复评员：通过
254 | 耕整地机械 | 耕地机械 | 旋耕机 | 单轴2-2.5m旋耕机 | 扬州市井田农机制造有限公司 | 旋耕机 | 1GKN-230 | 刀轴:单轴 ;耕幅:2.3m | 工作幅宽（cm）：230 。配套拖拉机标定功率（kW）：47.8～58.8。工作状态外形尺寸长*宽*高（mm）：1310*2570*1280。 | 购机补贴(通用类) | 2022-12-31 | 江苏省 | 评阅通过 | 初评员：通过 复评员：通过 | 初评员：通过 复评员：通过
255 | 耕整地机械 | 耕地机械 | 旋耕机 | 单轴2-2.5m旋耕机 | 郓城县工力有限公司 | 旋耕机 | 1GQN-230 | 刀轴:单轴 ;耕幅:2.3m | 结构形式：框架式、外形尺寸：1140×2586×1220（mm）、配套动力范围：62.5-74kW、结构质量：435kg、工作幅宽：230cm、传动方式：齿轮传动、总安装刀数：64把、旋耕刀型号;IT245、 | 购机补贴(通用类) | 2026-12-26 | 山东省 | 评阅通过 | 初评员：通过 复评员：通过 | 初评员：通过 复评员：通过
256 | 耕整地机械 | 耕地机械 | 旋耕机 | 单轴2-2.5m旋耕机 | 中国一拖集团有限公司 | 旋耕机 | 1GQN-200G | 刀轴:单轴 ;耕幅:2m | 配套 拖拉机标定功率范围51.5～62.5kW动力输出轴转速540/720r/min型号名称1GQN-200G 型旋耕机结构型式(圆梁式、框架式)框架式工作状态外形尺寸(长×宽×高)1180×2296×1210mm作业速度范围0.56～1.39m/s工作幅宽200cm耕深12～16cm变速箱挡位数1个传动方式(侧边、中间)中间传动设计转速222(n 动=540)/252(n 动=540)/265(n 动=720)/296(n 动=720)r/min最大回转半径250mm总安装刀数58把刀轴连接型式刀座式旋耕刀型号 IT245、IT245 左 | 购机补贴(通用类) | 2026-11-02 | 河南省 | 评阅通过 | 初评员：通过 复评员：通过 | 初评员：通过 复评员：通过
257 | 耕整地机械 | 耕地机械 | 旋耕机 | 单轴2-2.5m旋耕机 | 中国一拖集团有限公司 | 刚性机架旋耕机 | 1GQN-200Z | 刀轴:单轴 ;耕幅:2m | 配套拖拉机 标定功率：51.5～58.9 kW；动力输出轴转速：720/540 r/min；常用作业挡： 挡次 Ⅰ、Ⅱ； 理论前进速度0.56～1.39 m/s；结构型式：框架式 ；规格型号 ：1GQN-200Z ；外形尺寸(长×宽×高) ：1150×2296×1170 mm ；结构质量：452 kg； 幅宽 ：200 cm； 耕深： 12～16 cm；传动方式 ：中间齿轮传动； 与拖拉机联接方式 ：三点悬挂； 刀辊设计转速296、265、229(n 动 =720) 222、199、172(n 动 =540) r/min；最大回转半径：245 mm；总安装刀数： 58把；旋耕刀型号： ⅠT245/ⅠT245 左 | 购机补贴(通用类) | 2026-10-28 | 河南省 | 评阅通过 | 初评员：通过 复评员：通过 | 初评员：通过 复评员：通过
258 | 耕整地机械 | 耕地机械 | 旋耕机 | 单轴2-2.5m旋耕机 | 中国一拖集团有限公司 | 旋耕机 | 1GQN-230G | 刀轴:单轴 ;耕幅:2.3m | 结构形式：框架性; 整机外形尺寸（长、宽、高）：1180*2588*1210mm;作业速度范围：0.56-1.39 m/s;工作幅宽：230cm ; 耕深：12-16cm ;刀轴连接形式：刀座式;传动形式：中间传动 ; 变速箱档位数：1个;刀轴设计转速：222（n动=540）/252（n动=540）/265（n动=720）/296（n动=720）; 刀辊最大回转半径：250mm ; 刀辊总安装刀数：62把 ; 旋耕刀型号：IT245/IT245左 ; 限深装置形式：/ ; 配套拖拉机标定功率范围：58.8-69.9w ;配套拖拉机动力输出轴转速540/720 r/min; | 购机补贴(通用类) | 2026-11-02 | 河南省 | 评阅通过 | 初评员：通过 复评员：通过 | 初评员：通过 复评员：通过
259 | 耕整地机械 | 耕地机械 | 旋耕机 | 单轴2.5m及以上旋耕机 | 安徽宏翔农业机械有限公司 | 旋耕机 | 1GKN-250 | 刀轴:单轴 ;耕幅:2.5m | 结构型式：框架型；外形尺寸：1020×2820×1160mm；作业速度范围：0.5-1.1m/s；工作幅宽：250cm；耕深：≥12cm；刀轴型式：单轴型；刀轴连接型式：接盘式；传动型式：中间传动；运输方式：普通型；刀辊设计转速：230-300r/min；刀辊最大回转半径：245mm；刀辊总安装刀数：66把；旋耕刀型号：IT245；镇压型式：拖板；配套拖拉机标定功率范围：51.5-66.2KW；配套拖拉机动力输出轴转速：540/720r/min。 | 购机补贴(通用类) | 2024-12-23 | 安徽省 | 评阅通过 | 初评员：通过 复评员：通过 | 初评员：通过 复评员：通过
260 | 耕整地机械 | 耕地机械 | 旋耕机 | 单轴2.5m及以上旋耕机 | 安徽宏翔农业机械有限公司 | 旋耕机 | 1GKNJ-250 | 刀轴:单轴 ;耕幅:2.5m | 结构型式：框架型 ; 整机外形尺寸（长×宽×高）mm：970×2730×1230; 作业速度范围：0.4-0.8m/s；工作幅宽cm：250；耕深cm：≥12；刀轴型式：单轴型；刀轴连接型式：接盘式；传动型式：中间传动；运输方式：普通型；刀辊设计转速r/min:230/300; 刀辊最大回转半径:245mm；刀辊总安装刀数：72把；旋耕刀型号:IT245；配套拖拉机标定功率范围kw:55.1-80.8；动力输出轴转速r/min:540/720。 | 购机补贴(通用类) | 2026-10-31 | 安徽省 | 评阅通过 | 初评员：通过 复评员：通过 | 初评员：通过 复评员：通过
261 | 耕整地机械 | 耕地机械 | 旋耕机 | 单轴2.5m及以上旋耕机 | 安徽宏翔农业机械有限公司 | 旋耕机 | 1GZ-250 | 刀轴:单轴 ;耕幅:2.5m | 结构型式：框架型 ; 整机外形尺寸（长×宽×高）mm：950×2790×1110; 作业速度范围：0.4-0.8m/s；工作幅宽cm：250；耕深cm：≥12；刀轴型式：单轴型；刀轴连接型式：接盘式；传动型式：中间传动；运输方式：普通型；刀辊设计转速r/min:230/300; 刀辊最大回转半径:245mm；刀辊总安装刀数：75把；旋耕刀型号:IT245；配套拖拉机标定功率范围kw:55.1-80.8；动力输出轴转速r/min:540/720。 | 购机补贴(通用类) | 2026-10-31 | 安徽省 | 评阅通过 | 初评员：通过 复评员：通过 | 初评员：通过 复评员：通过
262 | 耕整地机械 | 耕地机械 | 旋耕机 | 单轴2.5m及以上旋耕机 | 常州汉森机械股份有限公司 | 旋耕机 | 1GKN-250 | 刀轴:单轴 ;耕幅:2.5m | 单轴，工作幅宽：250cm,耕深：8-16cm,刀辊转速：226rpm，刀辊最大回转半径：250mm，刀辊总安装刀数：62把。 | 购机补贴(通用类) | 2026-10-07 | 江苏省 | 评阅通过 | 初评员：通过 复评员：通过 | 初评员：通过 复评员：通过
263 | 耕整地机械 | 耕地机械 | 旋耕机 | 单轴2.5m及以上旋耕机 | 德州市沃田机械有限公司 | 旋耕机 | 1GKN-280 | 刀轴:单轴 ;耕幅:2.8m | 配套拖拉机标定功率范围 kW 88.2～102 配套拖拉机动力输出轴转速 r/min 720 旋耕机结构型式 / 单轴框架式 旋耕机外形尺寸（长×宽×高） mm 1480×3130×1220 旋耕机作业速度范围 m/s 0.56～1.39 旋耕机工作幅宽 cm 280 旋耕机耕深 cm 旱耕12～16，水耕14～18 旋耕机变速箱挡位数 个 / 旋耕机传动方式 / 中间齿轮传动 旋耕机刀辊设计转速 r/min 296 旋耕机刀辊最大回转半径 mm 245 旋耕机刀辊总安装刀数 把 76 旋耕机刀轴连接型式 / 花键套 旋耕机旋耕刀型号 / ⅠT245 旋耕机限深装置型式 / / | 购机补贴(通用类) | 2026-12-30 | 山东省 | 评阅通过 | 初评员：通过 复评员：通过 | 初评员：通过 复评员：通过
264 | 耕整地机械 | 耕地机械 | 旋耕机 | 单轴2.5m及以上旋耕机 | 德州市沃田机械有限公司 | 旋耕机 | 1GKN-300 | 刀轴:单轴 ;耕幅:3.0m | 配套拖拉机标定功率范围 kW 102.9～132.3 配套拖拉机动力输出轴转速 r/min 720 旋耕机结构型式 / 单轴框架式 旋耕机外形尺寸（长×宽×高） mm 1500×3330×1220 旋耕机作业速度范围 m/s 0.56～1.39 旋耕机工作幅宽 cm 300 旋耕机耕深 cm 旱耕12～16，水耕14～18 旋耕机变速箱挡位数 个 / 旋耕机传动方式 / 中间齿轮传动 旋耕机刀辊设计转速 r/min 296 旋耕机刀辊最大回转半径 mm 245 旋耕机刀辊总安装刀数 把 84 旋耕机刀轴连接型式 / 花键套 旋耕机旋耕刀型号 / ⅠT 245 旋耕机限深装置型式 / / | 购机补贴(通用类) | 2026-12-30 | 山东省 | 评阅通过 | 初评员：通过 复评员：通过 | 初评员：通过 复评员：通过
265 | 耕整地机械 | 耕地机械 | 旋耕机 | 单轴2.5m及以上旋耕机 | 馆陶县飞翔机械装备制造有限公司 | 旋耕机 | 1GQKGN-250 | 刀轴:单轴 ;耕幅:2.5m | 结构型式 框架型 整机外形尺寸（长×宽×高） 1150×2780×1350mm 作业速度范围 0.56～1.39 m/s 工作幅宽 250cm 耕深 12～18cm 刀轴型式 单轴型 刀轴连接型式 花键式 传动型式 中间传动 运输方式 普通型 刀辊设计转速 265 r/min 刀辊最大回转半径245mm 刀辊总安装刀数 68把 镇压型式 拖板 配套拖拉机标定功率范围 95.5～110.3kW 配套拖拉机动力输出轴转速 720r/min | 购机补贴(通用类) | 2026-12-26 | 河北省 | 评阅通过 | 初评员：通过 复评员：通过 | 初评员：通过 复评员：通过
266 | 耕整地机械 | 耕地机械 | 旋耕机 | 单轴2.5m及以上旋耕机 | 馆陶县飞翔机械装备制造有限公司 | 旋耕机 | 1GQKGN-280 | 刀轴:单轴 ;耕幅:2.8m | 结构型式 框架型 整机外形尺寸（长×宽×高） 1150×3050×1350mm 作业速度范围 0.56～1.39 m/s 工作幅宽280 cm 耕深 12～18cm 刀轴型式 单轴型 刀轴连接型式 花键式 传动型式 中间传动 运输方式 普通型 刀辊设计转速 265r/min 刀辊最大回转半径 245mm 刀辊总安装刀数 76把 旋耕刀型号 ⅠT245 镇压型式 拖板 配套拖拉机标定功率范围 110.2～132.4 kW 配套拖拉机动力输出轴转速 720r/min | 购机补贴(通用类) | 2026-12-26 | 河北省 | 评阅通过 | 初评员：通过 复评员：通过 | 初评员：通过 复评员：通过
267 | 耕整地机械 | 耕地机械 | 旋耕机 | 单轴2.5m及以上旋耕机 | 灌云县中云机械有限公司 | 旋耕机 | 1GKN-280H | 刀轴:单轴 ;耕幅:2.8m | 耕幅:2800mm;整机质量：720kg;外形尺寸(mm):1050×3116×1250;传动方式：中间齿轮传动；结构型式：框架式；配套动力（Kw）：58.8～88.3；耕深（cm）: 旱耕≥12;总安装刀数量(把):70;旋耕刀型号:IT245。 | 购机补贴(通用类) | 2026-12-30 | 江苏省 | 评阅通过 | 初评员：通过 复评员：通过 | 初评员：通过 复评员：通过
268 | 耕整地机械 | 耕地机械 | 旋耕机 | 单轴2.5m及以上旋耕机 | 河北奋荣农业机械有限公司 | 旋耕机 | 1GQN-250 | 刀轴:单轴 ;耕幅:2.5m | 结构型式：框架型，整机外形尺寸：1250×2760×1130mm，作业速度范围：0.56-1.39m/s，工作幅宽：250cm，耕深：12-16cm，刀轴形式：单轴型，刀轴连接型式：花键式，传动型式：中间传动，运输方式：普通型，刀辊设计转速：296r/min，刀辊最大回转半径：245mm，刀辊总安装刀数：68把，旋耕刀型号：IT245，限深装置型式：限深板，镇压型式：拖板，配套拖拉机标定功率：88.2-110.3kW,配套拖拉机动力输出轴转速：720r/min。 | 购机补贴(通用类) | 2026-05-23 | 河北省 | 评阅通过 | 初评员：通过 复评员：通过 | 初评员：通过 复评员：通过
269 | 耕整地机械 | 耕地机械 | 旋耕机 | 单轴2.5m及以上旋耕机 | 河北奋荣农业机械有限公司 | 旋耕机 | 1GQN-280 | 刀轴:单轴 ;耕幅:2.8m | 结构型式：框架型，整机外形尺寸：1250×3040×1150mm，作业速度范围：0.56-1.39m/s，工作幅宽：280cm，耕深：12-16cm，刀轴形式：单轴型，刀轴连接型式：花键式，传动型式：中间传动，运输方式：普通型，刀辊设计转速：296r/min，刀辊最大回转半径：245mm，刀辊总安装刀数：76把，旋耕刀型号：IT245，限深装置型式：限深板，镇压型式：拖板，配套拖拉机标定功率：110.2-132.3kW,配套拖拉机动力输出轴转速：720r/min。 | 购机补贴(通用类) | 2026-05-23 | 河北省 | 评阅通过 | 初评员：通过 复评员：通过 | 初评员：通过 复评员：通过
270 | 耕整地机械 | 耕地机械 | 旋耕机 | 单轴2.5m及以上旋耕机 | 河北凯田农业机械有限公司 | 旋耕机 | 1GKN-250 | 刀轴:单轴 ;耕幅:2.5m | 结构型式：框架型； 整机外形尺寸（长×宽×高）mm：1110×2740×1200； 工作幅宽 cm：250； 耕深 cm：12～16； 刀轴型式：单轴型； 刀轴连接型式 ：花键式； 传动型式：中间传动； 运输方式 ：普通型； 刀辊设计转速 r/min：231/307； 刀辊最大回转半径 mm：245； 刀辊总安装刀数 把：68； 旋耕刀型号：ⅠT245； 镇压型式 ：镇压辊； | 购机补贴(通用类) | 2026-12-26 | 河北省 | 评阅通过 | 初评员：通过 复评员：通过 | 初评员：通过 复评员：通过
271 | 耕整地机械 | 耕地机械 | 旋耕机 | 单轴2.5m及以上旋耕机 | 河北盛沃农业机械有限公司 | 中高箱旋耕机 | 1GKN-250A1 | 刀轴:单轴 ;耕幅:2.5m | 结构型式：框架型； 整机外形尺寸（长×宽×高）mm：1180×2820×1120； 作业速度范围 m/s：0.56～1.39； 工作幅宽 cm：250； 耕深 cm：12～16； 刀轴型式：单轴型； 刀轴连接型式 ：花键式； 传动型式：中间传动； 运输方式：普通型； 刀辊设计转速 r/min：296/241； 刀辊最大回转半径 mm：245； 刀辊总安装刀数把：68； 旋耕刀型号：IT245； 镇压型式：拖板 | 购机补贴(通用类) | 2026-08-18 | 河北省 | 评阅通过 | 初评员：通过 复评员：通过 | 初评员：通过 复评员：通过
272 | 耕整地机械 | 耕地机械 | 旋耕机 | 单轴2.5m及以上旋耕机 | 河南豪久科技有限公司 | 旋耕机 | 1GKS-250 | 刀轴:单轴 ;耕幅:2.5m | 型号名称：1GKS-250型旋耕机；结构型式：框架型；整机外形尺寸（长×宽×高）：1150×3580×980（mm）；作业速度范围：0.69～1.39m/s；工作幅宽：250cm；耕深：≧8cm；刀轴型式：单轴型；刀轴连接型式：花键式；传动方式：侧边传动；运输方式：普通型；刀辊设计转速：316r/min；最大回转半径：195mm；刀辊总安装刀数：94把；旋耕刀型号：ⅠT195/ⅠT195左，镇压型式：拖板；配套拖拉机标定功率范围：70～95.6kW；配套拖拉机动力输出轴转速：720r/min。 | 购机补贴(通用类) | 2026-12-27 | 河南省 | 评阅通过 | 初评员：通过 复评员：通过 | 初评员：通过 复评员：通过
273 | 耕整地机械 | 耕地机械 | 旋耕机 | 单轴2.5m及以上旋耕机 | 河南巨隆科技有限公司 | 旋耕机 | 1GKN-260A | 刀轴:单轴 ;耕幅:2.6m | 型号名称：1GKN-260A型旋耕机；结构型式：框架型；整机外形尺寸（长×宽×高）：1260×2760×1200（mm）；作业速度范围：0.69～1.39m/s；工作幅宽：260cm；耕深：≥12cm；刀轴型式：单轴型；刀轴连接型式：花键式；传动方式：中间传动；运输方式：普通型；刀辊设计转速：280r/min；最大回转半径：250mm；刀辊总安装刀数：72把；旋耕刀型号：ⅠT245/ⅠT245左，镇压型式：拖板；配套拖拉机标定功率范围：80.9～110.3kW；配套拖拉机动力输出轴转速：760r/min。 | 购机补贴(通用类) | 2026-12-27 | 河南省 | 评阅通过 | 初评员：通过 复评员：通过 | 初评员：通过 复评员：通过
274 | 耕整地机械 | 耕地机械 | 旋耕机 | 单轴2.5m及以上旋耕机 | 河南巨隆科技有限公司 | 旋耕机 | 1GKN-300A | 刀轴:单轴 ;耕幅:3m | 型号名称：1GKN-300A型旋耕机；结构型式：框架型；整机外形尺寸（长×宽×高）：1260×3160×1200（mm）；作业速度范围：0.69～1.39m/s；工作幅宽：300cm；耕深：≥12cm；刀轴型式：单轴型；刀轴连接型式：花键式；传动方式：中间传动；运输方式：普通型；刀辊设计转速：280r/min；最大回转半径：250mm；刀辊总安装刀数：88把；旋耕刀型号：ⅠT245/ⅠT245左，镇压型式：拖板；配套拖拉机标定功率范围：88.2～132.5kW；配套拖拉机动力输出轴转速：760r/min。 | 购机补贴(通用类) | 2026-12-27 | 河南省 | 评阅通过 | 初评员：通过 复评员：通过 | 初评员：通过 复评员：通过
275 | 耕整地机械 | 耕地机械 | 旋耕机 | 单轴2.5m及以上旋耕机 | 江苏东久机械有限公司 | 旋耕机 | 1GK-280 | 刀轴:单轴 ;耕幅:2.8m | 标定功率:≥80.9kw,动力输出轴转速:720r/min,型号名称:1GK-280,结构形式:框架式,单轴，工作形态外形尺寸:1055*3072*1068mm,作业速度范围:0.9-1.3m/s,工作幅宽:280cm,耕深:18-20cm,变速箱档数:1个,传动方式:侧边,刀辊设计转速:292r/min,刀辊最大回转半径:280mm,刀辊总安装刀数:84把,刀轴连接形式:刀轴法兰盘连接,旋耕刀型号:Ⅱ型旋耕刀,陷深装置形式:滑靴齿轮调节装置. | 购机补贴(通用类) | 2027-01-26 | 江苏省 | 评阅通过 | 初评员：通过 复评员：通过 | 初评员：通过 复评员：通过
276 | 耕整地机械 | 耕地机械 | 旋耕机 | 单轴2.5m及以上旋耕机 | 江苏金云农业装备有限公司 | 旋耕机 | 1GKN-250H | 刀轴:单轴 ;耕幅:2.5m | 结构型式：框架式；外形尺寸（长×宽×高)mm：1020*2726*1332；配套动力范围(kW)：55.1-73.5；结构质量（kg）：530；工作幅宽(cm)250；传动方式：中间；总安装刀数量(旋耕，把)：66；旋耕刀型号：IT245； | 购机补贴(通用类) | 2026-12-30 | 江苏省 | 评阅通过 | 初评员：通过 复评员：通过 | 初评员：通过 复评员：通过
277 | 耕整地机械 | 耕地机械 | 旋耕机 | 单轴2.5m及以上旋耕机 | 连云港国旋机械有限公司 | 通轴旋耕机 | 1GK-250 | 刀轴:单轴 ;耕幅:2.5m | 型号名称:1GK-250型通轴旋耕机 结构型式/框架型 整机外形尺寸（长×宽×高）mm1150×2830×1150 作业速度范围m/s0.56～1.39 工作幅宽cm250 耕深cm≥12 刀轴型式/单轴型 刀轴连接型式/接盘式 传动型式/侧边传动 运输方式/普通型 变速箱挡位数（变速旋耕机）个/ 刀辊设计转速r/min248（N动=540）； 330（N动=720） 刀辊最大回转半径mm250 刀辊总安装刀数把72 旋耕刀型号/IT245 限深装置型式//镇压型式 /拖板 配套拖拉机标定功率范围kW73.5-95.6 配套拖拉机动力输出轴转速r/min540、720 | 购机补贴(通用类) | 2026-12-29 | 江苏省 | 评阅通过 | 初评员：通过 复评员：通过 | 初评员：通过 复评员：通过
278 | 耕整地机械 | 耕地机械 | 旋耕机 | 单轴2.5m及以上旋耕机 | 连云港国旋机械有限公司 | 旋耕机 | 1GKN-350 | 刀轴:单轴 ;耕幅:3.5m | 型号名称 / 1GKN-350型旋耕机 结构型式 / 框架型 整机外形尺寸（长×宽×高） mm 1100×3760×1200 作业速度范围 m/s 0.56～1.39 工作幅宽 cm 350 耕深 cm ≥12 刀轴型式 / 单轴型 刀轴连接型式 / 接盘式 传动型式 / 中间传动 运输方式 / 普通型 变速箱挡位数（变速旋耕机） 个 / 刀辊设计转速 r/min 222（N动=540）；296（N动=720） 刀辊最大回转半径 mm 250 刀辊总安装刀数 把 92 旋耕刀型号 / IT245 限深装置型式 / / 镇压型式 / 拖板 配套拖拉机标定功率范围 kW 102.9-132.3 配套拖拉机动力输出轴转速 r/min 540、720 | 购机补贴(通用类) | 2026-12-29 | 江苏省 | 评阅通过 | 初评员：通过 复评员：通过 | 初评员：通过 复评员：通过
279 | 耕整地机械 | 耕地机械 | 旋耕机 | 单轴2.5m及以上旋耕机 | 连云港市连发机械有限公司 | 旋耕机 | 1GKN-300S | 刀轴:单轴 ;耕幅:3m | 结构型式：框架式；整机外形尺寸（长×宽×高）：1120×3350×1350mm；作业速度范围（m/s）：0.69～1.81；工作幅宽(cm)：300；耕深（㎝）：旱耕12-16，水耕14-18；刀轴型式：单轴型；刀轴连接型式：接盘式；传动型式：中间传动；运输方式：普通型；刀辊设计转速（r/min）：235（n动=540）、265（n动=720）；刀辊最大回转半径（mm）：250；刀辊总安装刀数(把)：78；旋耕刀型号：IT245；限深装置型式：限深轮；镇压型式：拖板；配套拖拉机标定功率范围(kW)：58.8-73.5；配套拖拉机动力输出轴转速（r/min）：540，720。 | 购机补贴(通用类) | 2026-12-30 | 江苏省 | 评阅通过 | 初评员：通过 复评员：通过 | 初评员：通过 复评员：通过
280 | 耕整地机械 | 耕地机械 | 旋耕机 | 单轴2.5m及以上旋耕机 | 连云港市连发机械有限公司 | 旋耕机 | 1GKN-400 | 刀轴:单轴 ;耕幅:4m | 结构型式：框架型；整机外形尺寸（长×宽×高）：1150×4260×1250mm；作业速度范围（m/s）：0.56-1.39；工作幅宽(cm):400；耕深（㎝）：≥8（旱耕），≥12（水耕）；刀轴型式：单轴型；刀轴连接型式：接盘式；传动型式：中间传动；运输方式：普通型；刀辊设计转速（r/min）：222、230（N动=540）；228（N动=720）；刀辊最大回转半径（㎜）：245；刀辊总安装刀数(把)：96；旋耕刀型号：IT245；镇压型式：拖板；配套拖拉机标定功率范围(kW)：102.9～132.3；配套拖拉机动力输出轴转速（r/min）540，720。 | 购机补贴(通用类) | 2026-09-05 | 江苏省 | 评阅通过 | 初评员：通过 复评员：通过 | 初评员：通过 复评员：通过
281 | 耕整地机械 | 耕地机械 | 旋耕机 | 单轴2.5m及以上旋耕机 | 连云港苏连机械有限公司 | 旋耕机 | 1GKN-280 | 刀轴:单轴 ;耕幅:2.8m | 机具机构类型:单轴；工作幅宽（cm）：280；结构形式：框架式；外形尺寸(长×宽×高)mm：1020×3050×1152；配套动力范围（kW）：58.8～88.2；结构质量（kg）：480；传动方式：中间齿轮传动；总安装刀数量（旋耕，把）：74；旋耕刀型号：IT245 | 购机补贴(通用类) | 2026-12-01 | 江苏省 | 评阅通过 | 初评员：通过 复评员：通过 | 初评员：通过 复评员：通过
282 | 耕整地机械 | 耕地机械 | 旋耕机 | 单轴2.5m及以上旋耕机 | 临沭县瑞祥机械制造有限公司 | 旋耕机 | 1GKN-250 | 刀轴:单轴 ;耕幅:2.5m | 1GKN-250结构形式：框架式；外形尺寸(长X宽X高)mm::1050X2700X1200;配套动力范围（KW）:69.8~88.2;结构质量（kg）:650;工作幅宽（cm）:250;传动方式：中间；总安装刀数量（旋耕，把）：72；旋耕刀型号：IT245。 | 购机补贴(通用类) | 2026-12-30 | 山东省 | 评阅通过 | 初评员：通过 复评员：通过 | 初评员：通过 复评员：通过
283 | 耕整地机械 | 耕地机械 | 旋耕机 | 单轴2.5m及以上旋耕机 | 任丘市超鹰农机有限公司 | 旋耕机 | 1GKN-250 | 刀轴:单轴 ;耕幅:2.54m | 1GKN-250型旋耕机，结构型式 框架式，整机外形尺寸（长×宽×高）1450mm×2820mm×1100mm，作业速度范围0.6m～1.4m，工作幅宽254cm，耕深12cm～16cm，刀轴型式 单轴型，刀轴连接型式 花键式，传动方式 中间传动，运输方式 普通型，刀辊设计转速 263/197 r/min，刀辊最大回转半径 250mm，刀辊总安装刀数 70把，旋耕刀型号ⅠT245，镇压型式 镇压辊，配套拖拉机 标定功率范围73.5kW～102.9kW，配套拖拉机动力输出轴转速720/540 r/min。 | 购机补贴(通用类) | 2026-10-21 | 河北省 | 评阅通过 | 初评员：通过 复评员：通过 | 初评员：通过 复评员：通过
284 | 耕整地机械 | 耕地机械 | 旋耕机 | 单轴2.5m及以上旋耕机 | 任丘市超鹰农机有限公司 | 旋耕机 | 1GKN-270 | 刀轴:单轴 ;耕幅:2.74m | 1GKN-270型旋耕机，结构型式 框架式，整机外形尺寸（长×宽×高）1450mm×3040mm×1100mm，作业速度范围0.6m～1.4m，工作幅宽274cm，耕深12cm～16cm，刀轴型式 单轴型，刀轴连接型式 花键式，传动方式 中间传动，运输方式 普通型，刀辊设计转速 263/197 r/min，刀辊最大回转半径 250mm，刀辊总安装刀数 74把，旋耕刀型号ⅠT245，镇压型式 镇压辊，配套拖拉机 标定功率范围80.9kW～132.4kW，配套拖拉机动力输出轴转速720/540 r/min。 | 购机补贴(通用类) | 2026-10-21 | 河北省 | 评阅通过 | 初评员：通过 复评员：通过 | 初评员：通过 复评员：通过
285 | 耕整地机械 | 耕地机械 | 旋耕机 | 单轴2.5m及以上旋耕机 | 山东泰拖农业装备有限公司 | 旋耕机 | 1GKN-250 | 刀轴:单轴 ;耕幅:2.5m | 整机外形尺寸（长×宽×高）：1520×2810×1120（mm），结构型式：框架式，作业速度范围（m/s)：0.6-1.4,工作幅宽（cm):250,耕深（cm):≥12，刀轴型式：单轴式，刀轴连接型式：接盘式，传动型式：中间传动，运输方式：普通型，变速箱挡位数（变速旋耕机）：/(个），刀辊设计转速（r/min):247/348,刀辊最大回转半径（mm)：245，刀辊总安装刀数（把）：68，旋耕刀型号：IT245,限深装置型式：限深板，镇压型式：镇压辊，配套拖拉机标定功率范围(KW):80.9-103,配套拖拉机动力输出轴转速（r/min）:540/760; | 购机补贴(通用类) | 2026-12-30 | 山东省 | 评阅通过 | 初评员：通过 复评员：通过 | 初评员：通过 复评员：通过
286 | 耕整地机械 | 耕地机械 | 旋耕机 | 单轴2.5m及以上旋耕机 | 山西河东雄风农机有限公司 | 旋耕机 | 1GKN-250 | 刀轴:单轴 ;耕幅:2.5m | 结构型式：框架型；整机外形尺寸（长×宽×高)mm：1185×2720×1250；作业速度范围m/s：0.28-1.2；工作幅宽cm：250；耕深cm：12-16；刀轴型式：单轴型；刀轴连接型式：接盘式；传动型式：中间传动；运输方式：普通型；刀轴设计转速r/min：323；刀轴最大回转半径mm：245；刀轴总安装刀数：66；旋耕刀型号：ⅠT245；限深装置型式：限深板；镇压型式：拖板；配套拖拉机标定功率范围kw:102.9-132.4；配套拖拉机动力输出轴转速r/min：720. | 购机补贴(通用类) | 2024-12-23 | 山西省 | 评阅通过 | 初评员：通过 复评员：通过 | 初评员：通过 复评员：通过
287 | 耕整地机械 | 耕地机械 | 旋耕机 | 单轴2.5m及以上旋耕机 | 山西河东雄风农机有限公司 | 旋耕机 | 1GKN-250G | 刀轴:单轴 ;耕幅:2.5m | 结构型式：框架型；整机外形尺寸（长×宽×高)mm：1060×2730×1270；作业速度范围m/s：0.28-1.2；工作幅宽cm：250；耕深cm:12-16；刀轴型式：单轴型；刀轴连接型式：接盘式；传动型式：中间传动；运输方式：普通型；刀辊设计转速r/min：267；刀辊最大回转半径mm:245；刀辊总安装刀数把:66；旋耕刀型号：ⅠT245；限深装置型式：限深板；镇压型式：拖板；配套拖拉机标定功率范围kW:73.5-95.6；配套拖拉机动力输出轴转速r/min：720 | 购机补贴(通用类) | 2024-11-28 | 山西省 | 评阅通过 | 初评员：通过 复评员：通过 | 初评员：通过 复评员：通过
288 | 耕整地机械 | 耕地机械 | 旋耕机 | 单轴2.5m及以上旋耕机 | 山西河东雄风农机有限公司 | 旋耕机 | 1GKN-270 | 刀轴:单轴 ;耕幅:2.7m | 结构型式：框架型；整机外形尺寸（长×宽×高)mm：1170×2920×1230；作业速度范围m/s：0.28-1.2；工作幅宽cm：270；耕深cm：12-16；刀轴型式：单轴型；刀轴连接型式：接盘式；传动型式：中间传动；运输方式：普通型；刀轴设计转速r/min：323；刀轴最大回转半径mm：245；刀轴总安装刀数：74；旋耕刀型号：ⅠT245；限深装置型式：限深板；镇压型式：拖板；配套拖拉机标定功率范围kw:88.2-117.6；配套拖拉机动力输出轴转速r/min：720. | 购机补贴(通用类) | 2024-09-28 | 山西省 | 评阅通过 | 初评员：通过 复评员：通过 | 初评员：通过 复评员：通过
289 | 耕整地机械 | 耕地机械 | 旋耕机 | 单轴2.5m及以上旋耕机 | 山西河东雄风农机有限公司 | 旋耕机 | 1GKN-300 | 刀轴:单轴 ;耕幅:3m | 结构型式：框架型；整机外形尺寸（长×宽×高)mm：1280×3216×1220；作业速度范围m/s：0.28-1.2；工作幅宽cm：300；耕深cm：12-16；刀轴型式：单轴型；刀轴连接型式：接盘式；传动型式：中间传动；运输方式：普通型；刀轴设计转速r/min：267；刀轴最大回转半径mm：245；刀轴总安装刀数：84；旋耕刀型号：ⅠT245左右弯刀；限深装置型式：限深板；镇压型式：拖板；配套拖拉机标定功率范围kw:88.2-117.6；配套拖拉机动力输出轴转速r/min：720. | 购机补贴(通用类) | 2025-12-21 | 山西省 | 评阅通过 | 初评员：通过 复评员：通过 | 初评员：通过 复评员：通过
290 | 耕整地机械 | 耕地机械 | 旋耕机 | 单轴2.5m及以上旋耕机 | 山西河东雄风农机有限公司 | 旋耕机 | 1GKN-350 | 刀轴:单轴 ;耕幅:3.5m | 结构型式：框架型；整机外形尺寸（长×宽×高)mm：1185×3720×1260；作业速度范围m/s：0.28-1.2；工作幅宽cm：350；耕深cm：12-16；刀轴型式：单轴型；刀轴连接型式：接盘式；传动型式：中间传动；运输方式：普通型；刀轴设计转速r/min：323；刀轴最大回转半径mm：245；刀轴总安装刀数：100；旋耕刀型号：ⅠT245；限深装置型式：限深板；镇压型式：拖板；配套拖拉机标定功率范围kw:≥132.3；配套拖拉机动力输出轴转速r/min：720. | 购机补贴(通用类) | 2025-12-21 | 山西省 | 评阅通过 | 初评员：通过 复评员：通过 | 初评员：通过 复评员：通过
291 | 耕整地机械 | 耕地机械 | 旋耕机 | 单轴2.5m及以上旋耕机 | 山西河东雄风农机有限公司 | 旋耕机 | 1GKN-400 | 刀轴:单轴 ;耕幅:4m | 结构型式：框架型；整机外形尺寸（长×宽×高)mm：1185×4220×1260；作业速度范围m/s：0.28-1.2；工作幅宽cm：400；耕深cm：12-16；刀轴型式：单轴型；刀轴连接型式：接盘式；传动型式：中间传动；运输方式：普通型；刀轴设计转速r/min：323；刀轴最大回转半径mm：245；刀轴总安装刀数：116；旋耕刀型号：ⅠT245；限深装置型式：限深板；镇压型式：拖板；配套拖拉机标定功率范围kw:≥176.5；配套拖拉机动力输出轴转速r/min：720. | 购机补贴(通用类) | 2025-12-21 | 山西省 | 评阅通过 | 初评员：通过 复评员：通过 | 初评员：通过 复评员：通过
292 | 耕整地机械 | 耕地机械 | 旋耕机 | 单轴2.5m及以上旋耕机 | 石家庄佳昊农业机械制造有限公司 | 旋耕机 | 1GQN-250 | 刀轴:单轴 ;耕幅:2.5m | 单轴；工作幅宽：250cm；配套动力：95.6-110.3kw；结构型式：框架式；外形尺寸（长x宽x高）：1300x2880x1210mm 结构质量：630kg；传动方式：中间齿轮传动；总安装刀数：76把 | 购机补贴(通用类) | 2025-12-29 | 河北省 | 评阅通过 | 初评员：通过 复评员：通过 | 初评员：通过 复评员：通过
293 | 耕整地机械 | 耕地机械 | 旋耕机 | 单轴2.5m及以上旋耕机 | 潍坊恒旋农业装备有限公司 | 旋耕机 | 1GKN-250 | 刀轴:单轴 ;耕幅:2.50m | 1GKN-250型旋耕机， 结构形式：框架型； 外形尺寸（长×宽×高）㎜ ：1000×2750×1150； 作业速度范围（m/s）：0.55～1.38； 工作幅宽（㎝）：250； 耕深（㎝）： ≥12； 刀轴型式：单轴型； 刀轴连接形式：花键式； 传动型式 ：中间传动； 运输方式：普通型； 刀辊设计转速（r/min ）：232/345; 刀轴最大回转半径 （㎜ ）：245； 刀轴总安装刀数（把）：68； 旋耕刀型号：IT245； 限深装置型式：限深板； 镇压型式：拖板； 配套拖拉机标定功率范围（kW）：66.2～80.9； 配套拖拉机动力输出轴转速 （r/min ）：540/720 | 购机补贴(通用类) | 2026-12-30 | 山东省 | 评阅通过 | 初评员：通过 复评员：通过 | 初评员：通过 复评员：通过
294 | 耕整地机械 | 耕地机械 | 旋耕机 | 单轴2.5m及以上旋耕机 | 潍坊恒旋农业装备有限公司 | 旋耕机 | 1GKN-270 | 刀轴:单轴 ;耕幅:2.70m | 1GKN-270型旋耕机， 结构形式：框架型； 外形尺寸（长×宽×高）㎜ ：1100×2950×1200； 作业速度范围（m/s）：0.55～1.38； 工作幅宽（㎝）：270； 耕深（㎝）： ≥12； 刀轴型式：单轴型； 刀轴连接形式：花键式； 传动型式 ：中间传动； 运输方式：普通型； 刀辊设计转速（r/min ）：232/345; 刀轴最大回转半径 （㎜ ）：245； 刀轴总安装刀数（把）：72； 旋耕刀型号：IT245； 限深装置型式：限深板； 镇压型式：拖板； 配套拖拉机标定功率范围（kW）：69.8～88.2； 配套拖拉机动力输出轴转速 （r/min ）：540/720. | 购机补贴(通用类) | 2026-12-30 | 山东省 | 评阅通过 | 初评员：通过 复评员：通过 | 初评员：通过 复评员：通过
295 | 耕整地机械 | 耕地机械 | 旋耕机 | 单轴2.5m及以上旋耕机 | 潍坊恒旋农业装备有限公司 | 旋耕机 | 1GKN-300 | 刀轴:单轴 ;耕幅:3.0m | 1GKN-300型旋耕机， 结构形式：框架型； 外形尺寸（长×宽×高）㎜ ：1100×3250×1200； 作业速度范围（m/s）：0.55～1.38； 工作幅宽（㎝）：300； 耕深（㎝）： ≥12； 刀轴型式：单轴型； 刀轴连接形式：花键式； 传动型式 ：中间传动； 运输方式：普通型； 刀辊设计转速（r/min ）：232/345; 刀轴最大回转半径 （㎜ ）：245； 刀轴总安装刀数（把）：76； 旋耕刀型号：IT245； 限深装置型式：限深板； 镇压型式：拖板； 配套拖拉机标定功率范围（kW）：77.2～102.9； 配套拖拉机动力输出轴转速 （r/min ）：540/720. | 购机补贴(通用类) | 2026-12-30 | 山东省 | 评阅通过 | 初评员：通过 复评员：通过 | 初评员：通过 复评员：通过
296 | 耕整地机械 | 耕地机械 | 旋耕机 | 单轴2.5m及以上旋耕机 | 潍坊顺民农机有限公司 | 旋耕机 | 1GKN-250 | 刀轴:单轴 ;耕幅:2.5m | 型号名称：1GKN-250型旋耕机；结构型式：框架型；整机a外形尺寸（长×宽×高）：1100mm×2760mm×1210mm；作业速度范围：0.5～1.0 m/s；工作幅宽：250cm；耕深：≥12cm；刀轴型式：单轴；刀轴连接型式：花键式；传动型式：中间传动；运输方式：普通型；变速箱挡位数（变速旋耕机）：无；刀辊设计转速：267 r/min；刀辊最大回转半径：245mm；刀辊总安装刀数：68；旋耕刀型号：T245；限深装置型式：限深板；镇压型式：拖板；配套拖拉机标定功率范围：88.2～117.6 kW；配套拖拉机动力输出轴转速：720 r/min。 | 购机补贴(通用类) | 2024-12-23 | 山东省 | 评阅通过 | 初评员：通过 复评员：通过 | 初评员：通过 复评员：通过
297 | 耕整地机械 | 耕地机械 | 旋耕机 | 单轴2.5m及以上旋耕机 | 潍坊顺民农机有限公司 | 旋耕机 | 1GKN-280 | 刀轴:单轴 ;耕幅:2.8m | 型号名称：1GKN-280型旋耕机；结构型式：框架型；整机a外形尺寸（长×宽×高）：1160mm×3000mm×1220mm；作业速度范围：0.5～1.0 m/s；工作幅宽：280cm；耕深：≥12cm；刀轴型式：单轴；刀轴连接型式：花键式；传动型式：中间传动；运输方式：普通型；变速箱挡位数（变速旋耕机）：无；刀辊设计转速：267 r/min；刀辊最大回转半径：245mm；刀辊总安装刀数：74；旋耕刀型号：T245；限深装置型式：限深板；镇压型式：拖板；配套拖拉机标定功率范围：88.2～117.6 kW；配套拖拉机动力输出轴转速：720 r/min。 | 购机补贴(通用类) | 2024-12-23 | 山东省 | 评阅通过 | 初评员：通过 复评员：通过 | 初评员：通过 复评员：通过
298 | 耕整地机械 | 耕地机械 | 旋耕机 | 单轴2.5m及以上旋耕机 | 潍坊潍林农业装备有限公司 | 旋耕机 | 1GQN-250 | 刀轴:单轴 ;耕幅:2.5m | 1.外形尺寸（长×宽×高）mm: 1000×2800×1320； 2.整机质量(kg): 475； 3.配套动力(kW): 58.8～66.2； 4.配套动力输出轴转速 （r/min ）：540/720； 5.传动方式:中间齿轮传动； 6.刀辊回转半径(mm): 245； 7.工作幅宽(cm):250；8.旋耕刀数量(把): 68；9.耕深cm: ≥12; 10.旋耕刀型号：IT245; | 购机补贴(通用类) | 2026-12-30 | 山东省 | 评阅通过 | 初评员：通过 复评员：通过 | 初评员：通过 复评员：通过
299 | 耕整地机械 | 耕地机械 | 旋耕机 | 单轴2.5m及以上旋耕机 | 潍坊潍林农业装备有限公司 | 旋耕机 | 1GQN-270 | 刀轴:单轴 ;耕幅:2.7m | 1.外形尺寸（长×宽×高）mm: 1000×3000×1320； 2.整机质量(kg): 495； 3.配套动力(kW): 66.2～73.5； 4.配套动力输出轴转速 （r/min ）：540/720； 5.传动方式:中间齿轮传动； 6.刀辊回转半径(mm): 245； 7.工作幅宽(cm):270；8.旋耕刀数量(把): 72；9.耕深cm: ≥12; 10.旋耕刀型号：IT245; | 购机补贴(通用类) | 2026-12-30 | 山东省 | 评阅通过 | 初评员：通过 复评员：通过 | 初评员：通过 复评员：通过
300 | 耕整地机械 | 耕地机械 | 旋耕机 | 单轴2.5m及以上旋耕机 | 潍坊潍润农业机械有限公司 | 旋耕机 | 1GKN-250 | 刀轴:单轴 ;耕幅:2.5m | 结构形式：框架式；整机外形尺寸(长×宽×高)mm: 1050×2750×1250；作业速度范围m/s：1.2；工作幅宽cm:250；耕深cm:≥12；刀轴形式：单轴型；刀轴连接形式：花键式；传动形式：中间齿轮传动；运输方式：普通型；变速箱档位数（个）：/；刀辊设计转速r/min：232；刀辊最大回转半径mm：245；刀辊总安装刀数:76把；旋耕刀型号:IT245； 限深装置形式：限深板；镇压形式：拖板；配套拖拉机标定功率范围kW：66.2-88.2；配套拖拉机动力输出轴转速r/min：540；结构质量kg: 600； | 购机补贴(通用类) | 2026-12-30 | 山东省 | 评阅通过 | 初评员：通过 复评员：通过 | 初评员：通过 复评员：通过
301 | 耕整地机械 | 耕地机械 | 旋耕机 | 单轴2.5m及以上旋耕机 | 潍坊潍润农业机械有限公司 | 旋耕机 | 1GKN-300 | 刀轴:单轴 ;耕幅:3m | 结构形式：框架式；整机外形尺寸(长×宽×高)mm: 1200×3260×1365；作业速度范围m/s：1.2；工作幅宽cm:300；耕深cm:≥12；刀轴形式：单轴型；刀轴连接形式：花键式；传动形式：中间齿轮传动；运输方式：普通型；变速箱档位数（个）：/；刀辊设计转速r/min：232；刀辊最大回转半径mm：245；刀辊总安装刀数:84把；旋耕刀型号:IT245； 限深装置形式：限深板；镇压形式：拖板；配套拖拉机标定功率范围kW：88.2-110.3；配套拖拉机动力输出轴转速r/min：540；结构质量kg: 630； | 购机补贴(通用类) | 2026-12-30 | 山东省 | 评阅通过 | 初评员：通过 复评员：通过 | 初评员：通过 复评员：通过
302 | 耕整地机械 | 耕地机械 | 旋耕机 | 单轴2.5m及以上旋耕机 | 潍坊潍旋农业装备有限公司 | 旋耕机 | 1GQN-250 | 刀轴:单轴 ;耕幅:2.5m | 结构形式框架式、单轴型、外形尺寸（mm）1100×2830×1035、配套功率(kW)68.0-73.5、结构质量（kg）415、工作幅宽(mm)2500、中间齿轮传动、总安装刀数量(把)64、旋耕刀型号It245等。 | 购机补贴(通用类) | 2026-12-30 | 山东省 | 评阅通过 | 初评员：通过 复评员：通过 | 初评员：通过 复评员：通过
303 | 耕整地机械 | 耕地机械 | 旋耕机 | 单轴2.5m及以上旋耕机 | 西安亚澳农机股份有限公司 | 多功能变速旋耕机 | 1GKNB-270G | 刀轴:单轴 ;耕幅:2.7m | 型号名称：1GKNB-270G型多功能变速旋耕机 。结构型式 ：框架型 。配套拖拉机标定功率范围 kW ：73.5～88.2 。整机外形尺寸（长×宽×高） mm ：1200×2950×1320 。工作幅宽 cm ：270 。耕深 cm ：8～18 。刀轴型式 ： 单轴型 。刀辊总安装刀数 ： 80 把 。旋耕刀型号 ：R245弯刀或灭茬弯刀 。镇压型式 ： 拖板 。传动型式 ： 中间传动 。 | 购机补贴(通用类) | 2026-11-02 | 陕西省 | 评阅通过 | 初评员：通过 复评员：通过 | 初评员：通过 复评员：通过
304 | 耕整地机械 | 耕地机械 | 旋耕机 | 单轴2.5m及以上旋耕机 | 西安亚澳农机股份有限公司 | 多功能变速旋耕机 | 1GKNB-280 | 刀轴:单轴 ;耕幅:2.8m | 型号名称：1GKNB - 280型多功能变速旋耕机 。结构型式 ：框架型 。配套拖拉机标定功率范围 kW ：73.5～95.5 。整机外形尺寸（长×宽×高） mm ：1310×3050×1400 。工作幅宽 cm ：280 。耕深 cm ：8～18 。刀轴型式 ： 单轴型 。刀辊总安装刀数 ： 84 把 。旋耕刀型号 ：R245弯刀或灭茬弯刀 。镇压型式 ： 拖板 。传动型式 ： 中间传动 。 | 购机补贴(通用类) | 2026-11-02 | 陕西省 | 评阅通过 | 初评员：通过 复评员：通过 | 初评员：通过 复评员：通过
305 | 耕整地机械 | 耕地机械 | 旋耕机 | 单轴2.5m及以上旋耕机 | 西安亚澳农机股份有限公司 | 多功能变速旋耕机 | 1GKNB-300 | 刀轴:单轴 ;耕幅:3m | 配套拖拉机标定功率 kW 73.5～88.2 配套拖拉机动力输出轴转速 r/min 540、760、1000 配套拖拉机常用作业挡挡次 挡 二挡、三挡 配套拖拉机常用作业挡理论前进速度 m/s 0.56～1.67 旋耕机结构型式 / 框架式 旋耕机规格型号 / 1GKNB-300G 旋耕机外形尺寸（长×宽×高） mm 1200×3250×1320 旋耕机结构质量 kg 850 旋耕机幅宽 cm 300 旋耕机耕深 cm 8～18 旋耕机传动方式 / 中间传动 旋耕机与拖拉机联接方式 / 三点悬挂 旋耕机刀辊设计转速 r/min 250，280，310 280，310，350 210，250，280 旋耕机刀辊最大回转半径 mm 245 | 购机补贴(通用类) | 2024-12-30 | 陕西省 | 评阅通过 | 初评员：通过 复评员：通过 | 初评员：通过 复评员：通过
306 | 耕整地机械 | 耕地机械 | 旋耕机 | 单轴2.5m及以上旋耕机 | 西安亚澳农机股份有限公司 | 多功能变速旋耕机 | 1GKNB-330 | 刀轴:单轴 ;耕幅:3.3m | 型号名称：1GKNB - 330型多功能变速旋耕机 。结构型式 ：框架型 。配套拖拉机标定功率范围 kW ：88.2～117.6 。整机外形尺寸（长×宽×高） mm ：1310×3550×1400 。工作幅宽 cm ：330 。耕深 cm ：8～18 。刀轴型式 ： 单轴型 。刀辊总安装刀数 ： 92 把 。旋耕刀型号 ：R245弯刀或灭茬弯刀 。镇压型式 ： 拖板 。传动型式 ： 中间传动 。 | 购机补贴(通用类) | 2026-11-02 | 陕西省 | 评阅通过 | 初评员：通过 复评员：通过 | 初评员：通过 复评员：通过
307 | 耕整地机械 | 耕地机械 | 旋耕机 | 单轴2.5m及以上旋耕机 | 西安亚澳农机股份有限公司 | 多功能变速旋耕机 | 1GKNB-350 | 刀轴:单轴 ;耕幅:3.5m | 型号名称：1GKNB - 350 型多功能变速旋耕机 。结构型式 ：框架型 。配套拖拉机标定功率范围 kW ：88.2～132.3 。整机外形尺寸（长×宽×高） mm ：1310×3750×1400 。工作幅宽 cm ：350 。耕深 cm ：8～18 。刀轴型式 ： 单轴型 。刀辊总安装刀数 ： 96 把 。旋耕刀型号 ：R245弯刀或灭茬弯刀 。镇压型式 ： 拖板 。传动型式 ： 中间传动 。 | 购机补贴(通用类) | 2026-11-02 | 陕西省 | 评阅通过 | 初评员：通过 复评员：通过 | 初评员：通过 复评员：通过
308 | 耕整地机械 | 耕地机械 | 旋耕机 | 单轴2.5m及以上旋耕机 | 扬州市井田农机制造有限公司 | 旋耕机 | 1GKN-250 | 刀轴:单轴 ;耕幅:2.5m | 工作幅宽（cm）：250 配套拖拉机标定功率（kW）：47.8～66.2。工作状态外形尺寸，长*宽*高（mm）：1310*2770*1280。 | 购机补贴(通用类) | 2022-12-31 | 江苏省 | 评阅通过 | 初评员：通过 复评员：通过 | 初评员：通过 复评员：通过
309 | 耕整地机械 | 耕地机械 | 旋耕机 | 单轴2.5m及以上旋耕机 | 郓城县工力有限公司 | 旋耕机 | 1GQN-250 | 刀轴:单轴 ;耕幅:2.5m | 工作幅宽：250cm、作业速度范围：0.5-1.2m/s、刀轴形式：单轴式、结构形式：框架式、传动形式：中间齿轮传动、刀轴设计转速：312r/min、刀辊总安装刀数：68把、旋耕刀型号：IT245、限深装置形式：限深板、配套拖拉机标定功率范围：62.5-74kW | 购机补贴(通用类) | 2026-12-26 | 山东省 | 评阅通过 | 初评员：通过 复评员：通过 | 初评员：通过 复评员：通过
310 | 耕整地机械 | 耕地机械 | 旋耕机 | 单轴2.5m及以上旋耕机 | 中国一拖集团有限公司 | 旋耕机 | 1GQN-250G | 刀轴:单轴 ;耕幅:2.5m | 配套拖拉机标定功率范围66.2～77.3kW；动力输出轴转速540/720r/min；结构型式(圆梁式、框架式)框架式；工作状态外形尺寸(长×宽×高)1180×2792×1210mm；作业速度范围 0.56～1.39m/s；工作幅宽250cm；耕深12～16cm；变速箱挡位数1个；传动方式(侧边、中间)中间传动；设计转速222(n 动=540)/252(n 动=540)/265(n 动=720)/296(n 动=720)r/min；最大回转半径250mm；总安装刀数66把；刀轴连接型式刀座式；旋耕刀型号 IT245、IT245 左 | 购机补贴(通用类) | 2026-11-02 | 河南省 | 评阅通过 | 初评员：通过 复评员：通过 | 初评员：通过 复评员：通过
311 | 耕整地机械 | 耕地机械 | 旋耕机 | 双轴2-2.5m旋耕机 | 河北圣和农业机械有限公司 | 双轴灭茬旋耕机 | 1GQNM-230 | 刀轴:双轴 ;耕幅:2.3m | 外形尺寸（长×宽×高）：1585×2550×1290mm；配套拖拉机标定功率范围：88.2～102.9kW；配套拖拉机动力输出轴转速：760r/min；与拖拉机连接方式：三点悬挂；结构型式：框架式；旋耕最终传动方式：中间齿轮传动；灭茬最终传动方式：中间齿轮传动；结构质量：943kg；作业速度范围：0.56～1.39；工作幅宽：2300mm；旋耕设计转速：307r/min；灭茬设计转速：566r/min；旋耕刀辊最大回转半径：245mm；灭茬刀辊最大回转半径：135mm；旋耕刀总安装刀数：66把；灭茬刀总安装刀数：66把；旋耕刀型号：IT245；灭茬刀型号：MI135。 | 购机补贴(通用类) | 2026-12-26 | 河北省 | 评阅通过 | 初评员：通过 复评员：通过 | 初评员：通过 复评员：通过
312 | 耕整地机械 | 耕地机械 | 旋耕机 | 双轴2-2.5m旋耕机 | 西安亚澳农机股份有限公司 | 双轴灭茬变速旋耕机 | 1GKNBM-240 | 刀轴:双轴 ;耕幅:2.4m | 双轴;耕幅2400MM;结构形式:框架式;传动方式:中间齿轮传动;与拖拉机联接方式:三点悬挂; | 购机补贴(通用类) | 2026-01-14 | 陕西省 | 评阅通过 | 初评员：通过 复评员：通过 | 初评员：通过 复评员：通过
313 | 耕整地机械 | 耕地机械 | 旋耕机 | 双轴2.5m及以上旋耕机 | 安徽宏翔农业机械有限公司 | 双轴旋耕机 | 1GQNM-250 | 刀轴:双轴 ;耕幅:2.5m | 结构型式：框架型 ；整机ａ外形尺寸（长×宽×高）mm：1500×2830×1300； 作业速度范围m/s：0.4-1.1；工作幅宽cm：250；耕深cm：≥12；刀轴型式：双轴型；刀轴连接型式：接盘式；传动型式：I轴（中间传动）II轴（侧边传动）；运输方式：普通型；刀辊设计转速r/min:I轴230、II轴300；刀辊最大回转半径mm:I轴245、II轴185；刀辊总安装刀数：I轴72把、II轴78把；旋耕刀型号:I轴（IT245）、II轴（IT185）；限深装置型式：限深板；镇压型式：拖板；配套拖拉机标定功率范围kw:88.2-117.6；配套拖拉机动力输出轴转速r/min：540/720。 | 购机补贴(通用类) | 2026-10-31 | 安徽省 | 评阅通过 | 初评员：通过 复评员：通过 | 初评员：通过 复评员：通过
314 | 耕整地机械 | 耕地机械 | 旋耕机 | 双轴2.5m及以上旋耕机 | 奥尔哈得农业机械制造河北有限公司 | 双轴旋耕机 | 1GKNM-280 | 刀轴:双轴 ;耕幅:2.8m | 型号名称：1GKNM-280双轴旋耕机，结构型式：框架型，整机外形尺寸（长×宽×高）（mm）：1780×3140×1300，作业速度范围（m/s）：0.56-1.11，工作幅宽（cm）：280，耕深（cm）：12-18，刀轴型式：双轴型，刀轴连接型式：花键式，传动型式：中间传动，运输方式：普通型，刀辊设计转速（r/min）：前319/377，后286/338，刀辊最大回转半径（mm）：245，刀辊总安装刀数（把）：160，旋耕刀型号：IT245，限深装置型式：限深轮，镇压型式：镇压辊，配套拖拉机标定功率范围（kW）：110.3-147，配套拖拉机动力输出轴转速（r/min）：720/850。 | 购机补贴(通用类) | 2026-08-18 | 河北省 | 评阅通过 | 初评员：通过 复评员：通过 | 初评员：通过 复评员：通过
315 | 耕整地机械 | 耕地机械 | 旋耕机 | 双轴2.5m及以上旋耕机 | 奥尔哈得农业机械制造河北有限公司 | 双轴旋耕机 | 1GKNM-300 | 刀轴:双轴 ;耕幅:3m | 型号名称：1GKNM-300双轴旋耕机，结构型式：框架型，整机外形尺寸（长×宽×高）（mm）：1780×3340×1300，作业速度范围（m/s）：0.56-1.11，工作幅宽（cm）：300，耕深（cm）：12-18，刀轴型式：双轴型，刀轴连接型式：花键式，传动型式：中间传动，运输方式：普通型，刀辊设计转速（r/min）：前319/377，后286/338，刀辊最大回转半径（mm）：245，刀辊总安装刀数（把）：168，旋耕刀型号：IT245，限深装置型式：限深轮，镇压型式：镇压辊，配套拖拉机标定功率范围（kW）：132.3-161.7，配套拖拉机动力输出轴转速（r/min）：720/850。 | 购机补贴(通用类) | 2026-08-18 | 河北省 | 评阅通过 | 初评员：通过 复评员：通过 | 初评员：通过 复评员：通过
316 | 耕整地机械 | 耕地机械 | 旋耕机 | 双轴2.5m及以上旋耕机 | 河北圣和农业机械有限公司 | 双轴灭茬旋耕机 | 1GQNM-250 | 刀轴:双轴 ;耕幅:2.5m | 外形尺寸（长×宽×高）：1585×2750×1290mm；配套拖拉机标定功率范围：95.6～110.3kW；配套拖拉机动力输出轴转速：760r/min；与拖拉机连接方式：三点悬挂；结构型式：框架式；旋耕最终传动方式：中间齿轮传动；灭茬最终传动方式：中间齿轮传动；结构质量：971kg；作业速度范围：0.56～1.39；工作幅宽：2500mm；旋耕设计转速：307r/min；灭茬设计转速：566r/min；旋耕刀辊最大回转半径：245mm；灭茬刀辊最大回转半径：135mm；旋耕刀总安装刀数：72把；灭茬刀总安装刀数：72把；旋耕刀型号：IT245；灭茬刀型号：MI135。 | 购机补贴(通用类) | 2026-12-26 | 河北省 | 评阅通过 | 初评员：通过 复评员：通过 | 初评员：通过 复评员：通过
317 | 耕整地机械 | 耕地机械 | 旋耕机 | 双轴2.5m及以上旋耕机 | 河北双天机械制造有限公司 | 双轴灭茬旋耕机 | 1GKNM-250B | 刀轴:双轴 ;耕幅:2.5m | 型号名称:1GKNM-250B双轴灭茬旋耕机,配套标定功率范围(kw）:88.2-147.1；动力输出轴转速(r/min):720/540；外形尺寸:(长×宽×高mm):1750×2820×1270；与拖拉机连接方式:三点悬挂连接；结构形式:框架式；传动方式:中间齿轮传动；结构质量(kg):950；作业速度范围:(m/s):0.56-1.39；工作幅宽(mm):2490；耕深(cm):12-16；刀辊设计转速:旋耕(r/min)286/260，灭茬(r/min):319/290；刀辊最大回转半径:旋耕(mm):250，灭茬(mm):230；总安装刀数:旋耕(个):68，灭茬(个):68；旋耕刀型号:IT245，灭茬刀型号:IT225 | 购机补贴(通用类) | 2026-08-18 | 河北省 | 评阅通过 | 初评员：通过 复评员：通过 | 初评员：通过 复评员：通过
318 | 耕整地机械 | 耕地机械 | 旋耕机 | 双轴2.5m及以上旋耕机 | 西安亚澳农机股份有限公司 | 双轴灭茬变速旋耕机 | 1GKNBM-270 | 刀轴:双轴 ;耕幅:2.7m | 双轴。工作幅宽mm：2700 。外形尺寸(长×宽×高)mm：1820×3050×1400。配套拖拉机标定功率范围kW：66.2～88.2。 | 购机补贴(通用类) | 2026-01-14 | 陕西省 | 评阅通过 | 初评员：通过 复评员：通过 | 初评员：通过 复评员：通过
319 | 耕整地机械 | 耕地机械 | 微型耕耘机 | 功率4kW及以上微耕机 | 长沙恒牛农业科技有限公司 | 微耕机 | 1WG4.05-95 | 配套功率:4.05kW;动力:柴油机动力 | 型号名称：1WG4.05-95型微耕机 结构型式：手持式 配套发动机型号名称：KM173FA型风冷柴油机 配套发动机生产企业：无锡华源凯马发动机有限公司 配套发动机标定功率：4.05kW 配套发动机标定转速：3600r/min 配套发动机起动方式：手拉反冲 配套发动机燃油种类：柴油 整机外形尺寸（长×宽×高）：1520×960×990mm 作业速度：0.14～0.36m/s 扶把振动：≤60m/s2 作业小时生产率：0.06～0.13hm2/(h·m) 单位作业面积燃油消耗量：≤7.5kg/hm2 工作幅宽：950mm 发动机输出传动方式:直联式 刀辊传动方式：齿轮 扶把调整幅度（水平方向）：0° 扶把调整幅度（垂直方向）：90° 刀辊设计转速：快档：145 慢档：83r/min 刀辊最大回转半径：180mm 刀辊总安装刀数：24把 旋耕刀型式：自制刀 主离合器型式：摩擦片 主离合器状态：常开 | 购机补贴(非通用类) | 2026-12-29 | 湖南省 | 评阅通过 | 初评员：通过 复评员：通过 | 初评员：通过 复评员：通过
320 | 耕整地机械 | 耕地机械 | 微型耕耘机 | 功率4kW及以上微耕机 | 长沙恒牛农业科技有限公司 | 微耕机 | 1WG4.1-105 | 配套功率:4.1kW;动力:柴油机动力 | 型号名称：1WG4.1-105型微耕机 结构型式：手持式 配套发动机型号名称：KM178FA型柴油发动机 配套发动机生产企业：无锡华源凯马发动机有限公司 配套发动机标定功率：4.1kW 配套发动机标定转速：3600r/min 配套发动机起动方式：手拉反冲 配套发动机燃油种类：柴油 整机外形尺寸（长×宽×高）：1700×1070×1000mm 作业速度：0.14～0.36m/s 扶把振动：≤60m/s2 作业小时生产率：0.06～0.13hm2/(h·m) 单位作业面积燃油消耗量：≤7.5kg/hm2 工作幅宽：1050mm 发动机输出传动方式:直联式 刀辊传动方式：齿轮 扶把调整幅度（水平方向）：0° 扶把调整幅度（垂直方向）：90° 刀辊设计转速：快档：145 慢档：83r/min 刀辊最大回转半径：180mm 刀辊总安装刀数：18把 旋耕刀型式：自制刀 主离合器型式：摩擦片 主离合器状态：常开 | 购机补贴(非通用类) | 2026-12-29 | 湖南省 | 评阅通过 | 初评员：通过 复评员：通过 | 初评员：通过 复评员：通过
321 | 耕整地机械 | 耕地机械 | 微型耕耘机 | 功率4kW及以上微耕机 | 长沙恒牛农业科技有限公司 | 微耕机 | 1WG5.3-105 | 配套功率:5.3kW;动力:柴油机动力 | 型号名称：1WG5.3-105型微耕机 结构型式：手持式 配套发动机型号名称：KM186FA型柴油发动机 配套发动机生产企业：无锡华源凯马发动机有限公司 配套发动机标定功率：5.3kW 配套发动机标定转速：3000r/min 配套发动机起动方式：手拉反冲 配套发动机燃油种类：柴油 整机外形尺寸（长×宽×高）：1740×1080×980mm 作业速度：0.14～0.36m/s 扶把振动：≤60m/s2 作业小时生产率：0.06～0.13hm2/(h·m) 单位作业面积燃油消耗量：≤7.5kg/hm2 工作幅宽：1050mm 发动机输出传动方式:直联式 刀辊传动方式：齿轮 扶把调整幅度（水平方向）：0° 扶把调整幅度（垂直方向）：90° 刀辊设计转速：快档：145 慢档：83r/min 刀辊最大回转半径：180mm 刀辊总安装刀数：24把 旋耕刀型式：自制刀 主离合器型式：摩擦片 主离合器状态：常开 | 购机补贴(非通用类) | 2026-12-29 | 湖南省 | 评阅通过 | 初评员：通过 复评员：通过 | 初评员：通过 复评员：通过
322 | 耕整地机械 | 耕地机械 | 微型耕耘机 | 功率4kW及以上微耕机 | 长沙恒牛农业科技有限公司 | 微耕机 | 1WGQ4-95 | 配套功率:4.0kW;动力:汽油机动力 | 结构型式：手持式 配套发动机型号名称：YH170F/P汽油机 配套发动机生产企业：重庆耀虎动力机械有限公司 配套发动机标定功率：4KW 配套发动机标定转速：3600r/min 配套发动机起动方式：手拉反冲 配套发动机燃油种类：汽油 整机外形尺寸（长×宽×高）：1730×1000×970 mm 作业速度：0.1～0.3m/s 扶把振动：≤40m/s2 作业小时生产率：≥0.04hm2/(h·m) 单位作业面积燃油消耗量：≤35kg/hm2 工作幅宽：950mm 发动机输出传动方式：直联式 刀辊传动方式：齿轮 扶把调整幅度（水平方向）0° 扶把调整幅度（垂直方向）：90° 刀辊设计转速：快挡：130；慢挡：93 刀辊最大回转半径：165mm 刀辊总安装刀数：24把 旋耕刀型式：自制刀 主离合器型式：摩擦片 主离合器状态：常开 | 购机补贴(非通用类) | 2026-12-29 | 湖南省 | 评阅通过 | 初评员：通过 复评员：通过 | 初评员：通过 复评员：通过
323 | 耕整地机械 | 耕地机械 | 微型耕耘机 | 功率4kW及以上微耕机 | 桂林严关机械有限公司 | 微耕机 | 1WG—4.0Q | 配套功率:4kW;动力:汽油机动力 | 主要技术规格叁数1.结构型式:前置式2.配套发动机:生产企业:重庆博伊顿动力机械有限公司；型号名称:170F型汽油机；结构型式:单缸,斜置式,风冷；额定功率:4.0(KW)；额定转速:3600(R/MIN)；起动方式:手拉绳起动；3.外形尺寸(长X宽X高):1550X900X950(MM)4.结构质量(配犁):50(KG)5.传动方式:传动至变速箱:皮带传动；变速葙至刀轴:链条传动；6.连接方式(与旋耕部件):直联式7.扶把调整幅度:水平方向:/；垂直方向:3级(60)8.刀辊:转速:170(R/MIN)；最大回转半径:180MM；总装刀数:249.旋耕刀型号:PIT180(左右)10.主离合器型式:牙嵌式11.耕宽:900±50(CM)12.耕深:≥10013.作业速度:≤1.53(M/S)14.作业小时生产率:0.053~0.065(HM2/H)15.单位作业面积燃油消耗量:≤19.00(KGHM2) | 购机补贴(非通用类) | 2025-09-23 | 广西壮族自治区 | 评阅通过 | 初评员：通过 复评员：通过 | 初评员：通过 复评员：通过
324 | 耕整地机械 | 耕地机械 | 微型耕耘机 | 功率4kW及以上微耕机 | 河北福牛农业机械有限公司 | 微耕机 | 1WGQ4.0-95 | 配套功率:4.0kW;动力:汽油机动力 | 型号名称 1WGQ4.0-95微耕机 结构型式 手持式 配套发动机标定功率（Kw） 4.0 配套发动机燃油种类 汽油 配套发动机起动方式 手拉反冲启动 工作幅宽（mm） 950 发动机输出传动方式 直联 刀辊传动方式 轴传动+齿轮传动 刀辊设计转速（r/min）180 刀辊最大回转半径（mm）155 刀辊总安装刀数 24 | 购机补贴(非通用类) | 2026-05-23 | 河北省 | 评阅通过 | 初评员：通过 复评员：通过 | 初评员：通过 复评员：通过
325 | 耕整地机械 | 耕地机械 | 微型耕耘机 | 功率4kW及以上微耕机 | 莱州市三盾机械有限公司 | 微型耕耘机 | 1WGQ4.0-68 | 配套功率:4.0kW;动力:汽油机动力 | 型号：JM170F/P、标定功率4.0kW、制造商：重庆蛟马动力科技有限公司、排放阶段：第二阶段、燃油种类：汽油 配套动力型号：JM170F/P；制造商：重庆蛟马动力科技有限公司；标定功率(kW)：4.0；标定转速（r/min）：3600；排放标准：第二阶段。 | 购机补贴(非通用类) | 2023-12-31 | 山东省 | 评阅通过 | 初评员：通过 复评员：通过 | 初评员：通过 复评员：通过
326 | 耕整地机械 | 耕地机械 | 微型耕耘机 | 功率4kW及以上微耕机 | 莱州市三盾机械有限公司 | 微型耕耘机 | 1WGQ4.0-90 | 配套功率:4.0kW;动力:汽油机动力 | 型号：JM170F/P、标定功率4.0kW、制造商：重庆蛟马动力科技有限公司、排放阶段：第二阶段、燃油种类：汽油 配套动力型号：JM170F/P；制造商：重庆蛟马动力科技有限公司；标定功率(kW)：4.0；标定转速（r/min）：3600；排放标准：第二阶段。 | 购机补贴(非通用类) | 2023-12-31 | 山东省 | 评阅通过 | 初评员：通过 复评员：通过 | 初评员：通过 复评员：通过
327 | 耕整地机械 | 耕地机械 | 微型耕耘机 | 功率4kW及以上微耕机 | 莱州市三盾机械有限公司 | 微型耕耘机 | 1WGQ4.5-68 | 配套功率:4.5kW;动力:汽油机动力 | 型号：JM177F/P、标定功率4.5kW、制造商：重庆蛟马动力科技有限公司、排放阶段：第二阶段、燃油种类：汽油 配套动力型号：JM177F/P；制造商：重庆蛟马动力科技有限公司；标定功率(kW)：4.5；标定转速（r/min）：3600；排放标准：第二阶段。 | 购机补贴(非通用类) | 2023-12-31 | 山东省 | 评阅通过 | 初评员：通过 复评员：通过 | 初评员：通过 复评员：通过
328 | 耕整地机械 | 耕地机械 | 微型耕耘机 | 功率4kW及以上微耕机 | 莱州市三盾机械有限公司 | 微型耕耘机 | 1WGQ4.5-90 | 配套功率:4.5kW;动力:汽油机动力 | 型号：JM177F/P、标定功率4.5kW、制造商：重庆蛟马动力科技有限公司、排放阶段：第二阶段、燃油种类：汽油 配套动力型号：JM177F/P；制造商：重庆蛟马动力科技有限公司；标定功率(kW)：4.5；标定转速（r/min）：3600；排放标准：第二阶段。 | 购机补贴(非通用类) | 2023-12-31 | 山东省 | 评阅通过 | 初评员：通过 复评员：通过 | 初评员：通过 复评员：通过
329 | 耕整地机械 | 耕地机械 | 微型耕耘机 | 功率4kW及以上微耕机 | 洛阳精匠机械有限公司 | 微耕机 | 1WGQ4-90A | 配套功率:4kW;动力:汽油机动力 | 发动机厂家：重庆大江动力设备制造有限公司 发动机型号：DV225 汽油发动机 功率：4kW、整机外形尺寸（长×宽×高）: 1400mm×900mm×900mm、配套发动机标定转速:3600r/min、启动方式：手拉反冲、工作幅宽: 900mm、扶把调整幅度（水平方向）：-45°-45°、扶把调整幅度（垂直方向）:0-45°、发动机输出传动方式：齿轮、刀辊传动方式：齿轮、刀辊设计转速：225r/min、刀辊最大回转半径：150mm、刀辊总安装刀数：24把、旋耕刀型式：刀盘式、主离合器状态：离心式、主离合器状态：常开 | 购机补贴(非通用类) | 2022-12-31 | 河南省 | 评阅通过 | 初评员：通过 复评员：通过 | 初评员：通过 复评员：通过
330 | 耕整地机械 | 耕地机械 | 微型耕耘机 | 功率4kW及以上微耕机 | 洛阳亚泰精密机械有限公司 | 微耕机 | 1WGQ4-50B | 配套功率:4kW;动力:汽油机动力 | "结构型式：手持式；配套发动机型号名称：DH212型汽油发动机 ；配套发动机生产企业：重庆大江动力设备制造有限公司；配套发动机标定功率：4kW；配套发动机标定转速：3600r/min；配套发动机启动方式：手拉反冲；配套发动机燃油种类：汽油；整机外形尺寸（长×宽×高）mm:1350×520×950；作业速度：0.5-07m/s；扶把震动：≤15.9m/s²；作业小时生产率：0.06-0.08hm²/（h.m)；单位作业面积燃油消耗量：5.5kg/hm²；工作幅宽：500mm；发动机输出传动方式：齿轮；导辊传动方式：齿轮；扶把调整幅度（垂直方向）：40°；刀辊设计转速：150r/min；刀辊最大回转半径：150mm；刀辊总安装刀数：16；旋耕刀型式：刀盘式；主离合器型式：单向离合器；主离合器状态：常开 | 购机补贴(非通用类) | 2027-03-30 | 河南省 | 评阅通过 | 初评员：通过 复评员：通过 | 初评员：通过 复评员：通过
331 | 耕整地机械 | 耕地机械 | 微型耕耘机 | 功率4kW及以上微耕机 | 洛阳亚泰精密机械有限公司 | 微耕机 | 1WGQ4-50C | 配套功率:4kW;动力:汽油机动力 | 结构型式：手持式；配套发动机型号名称：YGS170F/P型汽油发动机 ；配套发动机生产企业：重庆伊格斯机械有限公司；配套发动机标定功率：4kW；配套发动机标定转速：3600r/min；配套发动机启动方式：手拉反冲；配套发动机燃油种类：汽油；整机外形尺寸（长×宽×高）mm:1350×520×870；作业速度：0.5-07m/s；扶把震动：≤15.9m/s²；作业小时生产率：0.06-0.08hm²/（h.m)；单位作业面积燃油消耗量：5.5kg/hm²；工作幅宽：500mm；发动机输出传动方式：齿轮；导辊传动方式：齿轮；扶把调整幅度（垂直方向）：40°；刀辊设计转速：150r/min；刀辊最大回转半径：150mm；刀辊总安装刀数：16；旋耕刀型式：刀盘式；主离合器型式：压片式；主离合器状态：常开 | 购机补贴(非通用类) | 2027-03-30 | 河南省 | 评阅通过 | 初评员：通过 复评员：通过 | 初评员：通过 复评员：通过
332 | 耕整地机械 | 耕地机械 | 微型耕耘机 | 功率4kW及以上微耕机 | 洛阳卓格哈斯机械有限公司 | 微耕机 | 1WGQ4.5-90FJ型微耕机 | 配套功率:4.5kW;动力:汽油机动力 | 整机工作状态外形尺寸（长×宽×高）mm：1500×900×1000；整机工作幅宽mm：900；整机结构质量（无工作部件）kg：54；整机结构比质量（无工作部件）kg/kW：12；整机最高行驶速度km/h：7.0；整机前进/倒退档位数：前进2，倒退1；整机最高理论前进速度 km/h：7.2；配套动力生产方式：采购；配套动力生产企业：重庆宗申通用动力机械有限公司；配套动力型号规格：GB225（172F）汽油机；配套动力结构型式：单缸、四冲程、顶置气门；配套动力标定功率/转速kW/r/min：4.5/3600；配套动力起动方式：手拉反冲；配套动力燃油种类：汽油；发动机至变速箱联结方式：直联式；变速箱生产方式：自制；变速箱至刀辊联接方式：直联式；变速箱结构（挡位数）：3；变速箱箱体材质：QT450；握持运行控制装置结构型式：机械联动装置；扶把生产方式：自制；扶把调整幅度水平方向（º ）：0；扶把调整幅度垂直方向（º ）：45；扶把振动m/s²：≦15；耕作部件防护装置宽度 mm：630；耕作部件防护装置后部 （º）：60；耕作部件防护装置：两扶手末端连线的中点在水平面的投影和旋转部件外缘在同一水平面内的投影之间的距离 mm：1000；刀辊生产方式：采购；刀辊设计档位转速r/min：85（低速）/ 152（高速）；刀辊最大回转半径mm：150；刀辊总安装刀数（把）：24；旋耕刀生产方式：采购；旋耕刀型号：PⅡ150；旋耕刀型式（刀座式、刀盘式、灭茬刀）：刀盘式（间距137mm）；旋耕刀成型工艺：锻造成型；旋耕刀材质：65Mn；主离合器生产方式：采购；主离合器型式：摩擦片式离合器；主离合器状态：常分离；限深装置生产方式：采购；限深装置结构型式：立杆式；限深装置深度调节方式：手动限位孔调节；阻力棒生产方式：采购；阻力棒材质：65Mn；阻力棒硬度：HRC35～HRC45 | 购机补贴(非通用类) | 2027-03-24 | 河南省 | 评阅通过 | 初评员：通过 复评员：通过 | 初评员：通过 复评员：通过
333 | 耕整地机械 | 耕地机械 | 微型耕耘机 | 功率4kW及以上微耕机 | 洛阳卓格哈斯机械有限公司 | 微耕机 | 1WGQ4-90A2 | 配套功率:4.0kW;动力:汽油机动力 | 结构型式：手持式；配套发动机型号名称：1P70F/P-G型汽油发动机；配套发动机生产企业：重庆宗申通用动力机械有限公司；标定功率：4kW；标定转速：3800r/min；配套发动机起动方式：手拉反冲；配套发动机燃油种类 ：汽油；整机外形尺寸（长×宽×高）mm：1450×1000×850；作业速度：0.5-0.8m/s；扶把振动：≤20m/S²；作业小时生产率：0.07～0.15h㎡/（hm）；单位作业面积燃油消耗量： 12～15kg/h㎡；工作幅宽：900mm；发动机输出传动方式：直联式；刀辊传动方式： 直联式；扶把调整幅度（垂直方向）：0～54（º）；刀辊设计转速： 230r/min；刀辊最大回转半径：150mm；刀辊总安装刀数：24；旋耕刀型式：刀盘式；主离合器型式：离心式离合器；主离合器状态： 常开 | 购机补贴(非通用类) | 2026-12-27 | 河南省 | 评阅通过 | 初评员：通过 复评员：通过 | 初评员：通过 复评员：通过
334 | 耕整地机械 | 耕地机械 | 微型耕耘机 | 功率4kW及以上微耕机 | 洛阳卓格哈斯机械有限公司 | 微耕机 | 1WGQ4-90B4 | 配套功率:4.0kW;动力:汽油机动力 | 结构型式：手持式；配套发动机型号名称： 1P70FV-2型汽油发动机；配套发动机生产企业：重庆力帆内燃机有限公司；标定功率：4kW；标定转速：3600r/min；配套发动机起动方式：手拉反冲；配套发动机燃油种类 ：汽油；整机外形尺寸（长×宽×高）mm：1450×1000×850；作业速度：0.5-0.8m/s；扶把振动：≤20m/S²；作业小时生产率：0.07～0.15h㎡/（hm）；单位作业面积燃油消耗量： 12～15kg/h㎡；工作幅宽：900mm；发动机输出传动方式：直联式；刀辊传动方式： 直联式；扶把调整幅度（垂直方向）：0～54（º）；刀辊设计转速： 230r/min；刀辊最大回转半径：150mm；刀辊总安装刀数：24；旋耕刀型式：刀盘式；主离合器型式：离心式离合器；主离合器状态： 常开 | 购机补贴(非通用类) | 2026-12-27 | 河南省 | 评阅通过 | 初评员：通过 复评员：通过 | 初评员：通过 复评员：通过
335 | 耕整地机械 | 耕地机械 | 微型耕耘机 | 功率4kW及以上微耕机 | 洛阳卓格哈斯机械有限公司 | 微耕机 | 1WGQ4-90FJ型微耕机 | 配套功率:4.0kW;动力:汽油机动力 | 整机工作状态外形尺寸（长×宽×高）mm：1500×900×1000；整机工作幅宽mm：900；整机结构质量（无工作部件）kg：54；整机结构比质量（无工作部件）kg/kW：13.5；整机最高行驶速度km/h：7.06；整机前进/倒退档位数：4；整机最高理论前进速度 km/h：7.2；配套动力生产方式：采购；配套动力生产企业：重庆涪柴动力机械制造有限公司；配套动力型号规格：FC170-1；配套动力结构型式：单缸、四冲程、顶置气门；配套动力标定功率/转速kW/r/min：4.0/3600；配套动力起动方式：手拉反冲；配套动力燃油种类：汽油；发动机至变速箱联结方式：直联式；变速箱生产方式：自制；变速箱至刀辊联接方式：直联式；变速箱结构（挡位数）：3；变速箱箱体材质：QT450；握持运行控制装置结构型式：机械联动装置；扶把生产方式：自制；扶把调整幅度水平方向（º ）：0；扶把调整幅度垂直方向（º ）：45；扶把振动m/s²：≦25；耕作部件防护装置宽度 mm：630；耕作部件防护装置后部 （º）：60；耕作部件防护装置：两扶手末端连线的中点在水平面的投影和旋转部件外缘在同一水平面内的投影之间的距离 mm：900；刀辊生产方式：采购；刀辊设计档位转速r/min：85（低速）/ 152（高速）；刀辊最大回转半径mm：150；刀辊总安装刀数（把）：24；旋耕刀生产方式：采购；旋耕刀型号：PⅡ150；旋耕刀型式（刀座式、刀盘式、灭茬刀）：刀盘式（间距137mm）；旋耕刀成型工艺：锻造成型；旋耕刀材质：65Mn；主离合器生产方式：采购；主离合器型式：摩擦片式离合器；主离合器状态：常分离；限深装置生产方式：采购；限深装置结构型式：立杆式；限深装置深度调节方式：手动限位孔调节；阻力棒生产方式：采购；阻力棒材质：65Mn；阻力棒硬度：HRC35～HRC45 | 购机补贴(非通用类) | 2027-03-24 | 河南省 | 评阅通过 | 初评员：通过 复评员：通过 | 初评员：通过 复评员：通过
336 | 耕整地机械 | 耕地机械 | 微型耕耘机 | 功率4kW及以上微耕机 | 任丘市兴农机械制造有限公司 | 微耕机 | 1WG4.0-100FQ-ZC | 配套功率:4.0kW;动力:汽油机动力 | 结构型式：手持式，配套发动机型号名称：ZX170F/P汽油机，配套发动机生产企业：重庆展雄机械制造有限公司，配套发动机标定功率：4.0KW,配套发动机标定转速：3600r/min,配套发动机起动方式：手拉起动，配套发动机燃油种类：汽油，整机外形尺寸（MM）：1400*1000*960，作业速度：M/S:0.05-0.40，扶把振动M/S2：≤50，作业小时生产率HM2/(H.M):0.01-0.15，单位作业面积燃油消耗量（KG/HM2）:≤35，工作幅宽：1000MM，发动机输出传动方式：直联，刀辊传动方式：齿轮传动，扶把调整幅度（水平方向）：180度，扶把调整幅度（垂直方向）：80度，刀辊设计转速r/min：1挡：65；2挡；128；3挡；165，刀辊最大回转半径（mm）:170，刀辊总安装刀数：32把，旋耕刀型式：旱地刀，主离合器型式：摩擦片式，主离合器状态：常开 | 购机补贴(非通用类) | 2026-05-23 | 河北省 | 评阅通过 | 初评员：通过 复评员：通过 | 初评员：通过 复评员：通过
337 | 耕整地机械 | 耕地机械 | 微型耕耘机 | 功率4kW及以上微耕机 | 任丘市兴农机械制造有限公司 | 微耕机 | 1WG4.0-80FQ-ZC | 配套功率:4.0kW;动力:汽油机动力 | 结构型式：后置式，配套发动机型号名称：ZX170F/P汽油机，配套发动机生产企业：重庆展雄机械制造有限公司，配套发动机标定功率：4.0KW,配套发动机标定转速：3600r/min,配套发动机起动方式：手拉起动，配套发动机燃油种类：汽油，整机外形尺寸（MM）：1470*930*970，作业速度：M/S:0.05-0.40，扶把振动M/S2：≤50，作业小时生产率HM2/(H.M):0.01-0.12，单位作业面积燃油消耗量（KG/HM2）:≤28，工作幅宽：800MM，发动机输出传动方式：直联，刀辊传动方式：齿轮传动，扶把调整幅度（水平方向）：180度，扶把调整幅度（垂直方向）：80度，刀辊设计转速r/min：慢挡：110 快档：150，刀辊最大回转半径（mm）:170，刀辊总安装刀数：24把，旋耕刀型式：旱地刀，主离合器型式：摩擦片式，主离合器状态：常开 | 购机补贴(非通用类) | 2026-05-23 | 河北省 | 评阅通过 | 初评员：通过 复评员：通过 | 初评员：通过 复评员：通过
338 | 耕整地机械 | 耕地机械 | 微型耕耘机 | 功率4kW及以上微耕机 | 日照市弘旭机械制造有限公司 | 微型耕耘机 | 1WGQ-4 | 配套功率:4.0kW;动力:汽油机动力 | 型号名称：1WGQ-4型微型耕耘机；结构型式：手持式；配套发动机型号名称：JM170F/P型汽油机；配套发动机生产企业：重庆蛟马动力科技有限公司；配套发动机标定功率：4.0KW；配套发动机标定转速：3600r/min；配套发动机起动方式：手拉自回绳；配套发动机燃油种类：汽油；a整机外形尺寸：（长X宽X高）：1560X920X950mm；作业速度：0.1~0.3m/s；扶把振动：≤12；作业小时生产率:0.01-0.07 hm²/(h.m)；单位作业面积燃油消耗量：≤20kg/hm²；工作幅宽：920mm；发动机输出传动方式：皮带传动；刀辊传动方式：链条传动；扶把调整幅度（水平方向）：90（°）；扶把调整幅度(垂直方向)；30（°）；刀辊设计转速：118、76r/min；刀辊最大回转半径：150mm；刀辊总安装刀数：24；旋耕刀型式：刀座式；主离合器型式：涨离式；主离合器状态：常开； | 购机补贴(非通用类) | 2025-12-29 | 山东省 | 评阅通过 | 初评员：通过 复评员：通过 | 初评员：通过 复评员：通过
339 | 耕整地机械 | 耕地机械 | 微型耕耘机 | 功率4kW及以上微耕机 | 日照市弘旭机械制造有限公司 | 微型耕耘机 | 1WGQ-4Z | 配套功率:4.0kW;动力:汽油机动力 | 型号名称：1WGQ-4Z型微型耕耘机；结构型式：手持式；配套发动机型号名称：JM170F/P型汽油机；配套发动机生产企业：重庆蛟马动力科技有限公司；配套发动机标定功率：4.0KW；配套发动机标定转速：3600r/min；配套发动机起动方式：手拉自回绳；配套发动机燃油种类：汽油；a整机外形尺寸：（长X宽X高）：1600X920X1000mm；作业速度：0.1~0.3m/s；扶把振动：≤12；作业小时生产率:0.036-0.108 hm²/(h.m)；单位作业面积燃油消耗量：≤28kg/hm²；工作幅宽：920mm；发动机输出传动方式：齿轮传动；刀辊传动方式：轴传动；扶把调整幅度（水平方向）：90（°）；扶把调整幅度(垂直方向)；30（°）；刀辊设计转速：118、76r/min；刀辊最大回转半径：185mm；刀辊总安装刀数：24；旋耕刀型式：刀座式；主离合器型式：摩擦片；主离合器状态：常开； | 购机补贴(非通用类) | 2025-12-29 | 山东省 | 评阅通过 | 初评员：通过 复评员：通过 | 初评员：通过 复评员：通过
340 | 耕整地机械 | 耕地机械 | 微型耕耘机 | 功率4kW及以上微耕机 | 日照市弘旭机械制造有限公司 | 微型耕耘机 | 1WGQ-4ZA | 配套功率:4.0kW;动力:汽油机动力 | 型号名称：1WGQ-4ZA型微型耕耘机；结构型式：手持式；配套发动机型号名称：JM170F/P型汽油机；配套发动机生产企业：重庆蛟马动力科技有限公司；配套发动机标定功率：4.0KW；配套发动机标定转速：3600r/min；配套发动机起动方式：手拉自回绳；配套发动机燃油种类：汽油；a整机外形尺寸：（长X宽X高）：1420X920X990mm；作业速度：0.1~0.3m/s；扶把振动：≤12；作业小时生产率:0.036-0.108 hm²/(h.m)；单位作业面积燃油消耗量：≤28kg/hm²；工作幅宽：920mm；发动机输出传动方式：齿轮传动；刀辊传动方式：链条传动；扶把调整幅度（水平方向）：90（°）；扶把调整幅度(垂直方向)；30（°）；刀辊设计转速：118、76r/min；刀辊最大回转半径：185mm；刀辊总安装刀数：24；旋耕刀型式：刀座式；主离合器型式：摩擦片；主离合器状态：常开； | 购机补贴(非通用类) | 2025-12-29 | 山东省 | 评阅通过 | 初评员：通过 复评员：通过 | 初评员：通过 复评员：通过
341 | 耕整地机械 | 耕地机械 | 微型耕耘机 | 功率4kW及以上微耕机 | 日照市立盈机械制造有限公司 | 微耕机 | 1WG-4Q | 配套功率:4.1kW;动力:汽油机动力 | 型号名称：1WG-4Q型微耕机；结构型式：手持式；配套发动机型号名称：170F型汽油机；配套发动机生产企业：日照市立盈机械制造有限公司；配套发动机标定功率：4.1kW；配套发动机标定转速：3600r/min；配套发动机起动方式：手拉式；配套发动机燃油种类：汽油；整机外形尺寸（长×宽×高）mm：1640×910×890；作业速度：0.1～0.2m/s；扶把振动：≤10.8m/s2；作业小时生产率：0.03～0.06hm2/(h·m)；单位作业面积燃油消耗量：11.0～15.0kg/hm2；工作幅宽：900mm；发动机输出传动方式：皮带传动；刀辊传动方式：链条传动；扶把调整幅度（水平方向）：90°；扶把调整幅度（垂直方向）：30°；刀辊设计转速：140r/min；刀辊最大回转半径：185mm；刀辊总安装刀数：24；旋耕刀型式：ⅢS185；主离合器型式：涨紧式；主离合器状态：常开。 | 购机补贴(非通用类) | 2026-12-30 | 山东省 | 评阅通过 | 初评员：通过 复评员：通过 | 初评员：通过 复评员：通过
342 | 耕整地机械 | 耕地机械 | 微型耕耘机 | 功率4kW及以上微耕机 | 日照市立盈机械制造有限公司 | 微耕机 | 1WG-4QL | 配套功率:4.1kW;动力:汽油机动力 | 型号名称：1WG-4QL型微耕机；结构型式：手持式；配套发动机型号名称：170F型汽油机；配套发动机生产企业：日照市立盈机械制造有限公司；配套发动机标定功率：4.1kW；配套发动机标定转速：3600r/min；配套发动机起动方式：手拉式；配套发动机燃油种类：汽油；整机外形尺寸（长×宽×高）mm：1660×990×910；作业速度：0.1～0.2m/s；扶把振动：≤10.8m/s2；作业小时生产率：0.03～0.06hm2/(h·m)；单位作业面积燃油消耗量：11.0～15.0kg/hm2；工作幅宽：900mm；发动机输出传动方式：皮带传动；刀辊传动方式：链条传动；扶把调整幅度（水平方向）：90°；扶把调整幅度（垂直方向）：30°；刀辊设计转速：140r/min；刀辊最大回转半径：185mm；刀辊总安装刀数：24；旋耕刀型式：ⅢS185；主离合器型式：涨紧式；主离合器状态：常开。 | 购机补贴(非通用类) | 2026-12-30 | 山东省 | 评阅通过 | 初评员：通过 复评员：通过 | 初评员：通过 复评员：通过
343 | 耕整地机械 | 耕地机械 | 微型耕耘机 | 功率4kW及以上微耕机 | 日照市立盈机械制造有限公司 | 微耕机 | 1WG-5Q | 配套功率:5.3kW;动力:汽油机动力 | 型号名称：1WG-5Q型微耕机；结构型式：手持式；配套发动机型号名称：177F型汽油机；配套发动机生产企业：日照市立盈机械制造有限公司；配套发动机标定功率：5.3kW；配套发动机标定转速：3600r/min；配套发动机起动方式：手拉式；配套发动机燃油种类：汽油；整机外形尺寸（长×宽×高）mm：1700×960×890；作业速度：0.1～0.2m/s；扶把振动：≤10.8m/s2；作业小时生产率：0.03～0.06hm2/(h·m)；单位作业面积燃油消耗量：11.0～15.0kg/hm2；工作幅宽：900mm；发动机输出传动方式：皮带传动；刀辊传动方式：链条传动；扶把调整幅度（水平方向）：90°；扶把调整幅度（垂直方向）：30°；刀辊设计转速：140r/min；刀辊最大回转半径：185mm；刀辊总安装刀数：24；旋耕刀型式：ⅢS185；主离合器型式：涨紧式；主离合器状态：常开。 | 购机补贴(非通用类) | 2026-12-30 | 山东省 | 评阅通过 | 初评员：通过 复评员：通过 | 初评员：通过 复评员：通过
344 | 耕整地机械 | 耕地机械 | 微型耕耘机 | 功率4kW及以上微耕机 | 日照市立盈机械制造有限公司 | 微耕机 | 1WG-6 | 配套功率:6.3kW;动力:柴油机动力 | 型号名称：1WG-6型微耕机；结构型式：前置式；配套发动机型号名称：KD188FW型柴油机；配套发动机生产企业：常州科普动力机械有限公司；配套发动机标定功率：6.3kW；配套发动机标定转速：3600r/min；配套发动机启动方式：电启动+手拉启动；配套发动机燃油种类：柴油；整机外形尺寸（长×宽×高）mm：1720×970×960；作业速度：0.2～0.5m/s；扶把振动：≤12m/s2；作业小时生产率：0.06～0.14hm2/(h.m)；单位作业面积燃油消耗量：≤10kg/hm2；工作幅宽：890mm；发动机输出传动方式：齿轮传动；刀辊传动方式：齿轮传动；扶把调整幅度（水平方向）：左右各45°；扶把调整幅度（垂直方向）：40°；刀辊设计转速r/min：84.5（低）/145.1（高）；刀辊最大回转半径：195mm；刀辊总安装刀数：24；旋耕刀型式：刀盘式；主离合器型式：摩擦片式；主离合器状态：常开。 | 购机补贴(非通用类) | 2027-03-29 | 山东省 | 评阅通过 | 初评员：通过 复评员：通过 | 初评员：通过 复评员：通过
345 | 耕整地机械 | 耕地机械 | 微型耕耘机 | 功率4kW及以上微耕机 | 日照市宇特机械制造有限公司 | 微型耕耘机 | 1WGQ4-70 | 配套功率:4.0kW;动力:汽油机动力 | 结构型式：前置式；整机外形尺寸（长×宽×高）mm：1450×750×1000；作业速度m/s：0.1-0.3；扶把振动m/s²：≤12；作业小时生产率hm2/(h·m)：0.04-0.07；单位作业面积燃油消耗量kg/hm2：≤12；工作幅宽mm：700；发动机输出传动方式：皮带传动；刀辊传动方式：链条传动；扶把调整幅度（水平方向）（º）：90；扶把调整幅度（垂直方向）：30；刀辊设计转速r/min：快档：140 慢档：90；刀辊最大回转半径mm：150；刀辊总安装刀数：18；旋耕刀型号：S150；主离合器型式：涨紧式；主离合器状态：常开 | 购机补贴(非通用类) | 2024-10-24 | 山东省 | 评阅通过 | 初评员：通过 复评员：通过 | 初评员：通过 复评员：通过
346 | 耕整地机械 | 耕地机械 | 微型耕耘机 | 功率4kW及以上微耕机 | 日照市宇特机械制造有限公司 | 微型耕耘机 | 1WGQZ4-70 | 配套功率:4kW;动力:汽油机动力 | 结构型式：前置式；整机外形尺寸（长×宽×高）mm：1450×730×1090；作业速度m/s：0.1-0.3；扶把振动m/s²：≤12；作业小时生产率hm2/(h·m)：0.04-0.07；单位作业面积燃油消耗量kg/hm2：≤12；工作幅宽mm：700；发动机输出传动方式：齿轮传动；刀辊传动方式：轴传动；扶把调整幅度（水平方向）（º）：90；扶把调整幅度（垂直方向）：30；刀辊设计转速r/min：快档：140 慢档：90；刀辊最大回转半径mm：185；刀辊总安装刀数：18；旋耕刀型号：S185；主离合器型式：摩擦片式；主离合器状态：常开 | 购机补贴(非通用类) | 2024-10-24 | 山东省 | 评阅通过 | 初评员：通过 复评员：通过 | 初评员：通过 复评员：通过
347 | 耕整地机械 | 耕地机械 | 微型耕耘机 | 功率4kW及以上微耕机 | 山东德农农业机械制造有限责任公司 | 微型耕耘机 | 1WG-4 | 配套功率:4kW;动力:汽油机动力 | 结构型式：前置式；外形尺寸（长×宽×高)mm：1390×860×1000；工作幅宽(cm)86；结构质量（kg）：75；作业速度：0.2-0.4m/s；作业小时生产率：0.1-0.12h㎡/（hm）；单位作业面积燃油消耗量：≤10.8kg/h㎡；配套发动机启动方式：手拉绳反冲式启动；发动机输出传动方式：皮带传动；刀辊传动方式：链条传动；旋耕刀型式：WG165；刀辊总安装刀数：24；主离合器型式：离心式；主离合器状态：常开。 | 购机补贴(非通用类) | 2026-06-29 | 山东省 | 评阅通过 | 初评员：通过 复评员：通过 | 初评员：通过 复评员：通过
348 | 耕整地机械 | 耕地机械 | 微型耕耘机 | 功率4kW及以上微耕机 | 山东雅伦斯机械有限公司 | 微型耕耘机 | 1WGQ4-70 | 配套功率:4kW;动力:汽油机动力 | 外形尺寸（长×宽×高)mm：1600×800×880；工作幅宽(mm)：700；发动机输出传动方式：皮带传动；刀辊传动方式：链传动；旋耕刀型式：刀座式；刀辊总安装刀数：18；主离合器型式：张紧式；配套发动机型号名称：CS170F/P型汽油机；配套发动机生产企业：重庆重申机械制造有限公司；配套动力：4kW；配套发动机标定转速（r/min）：3600 | 购机补贴(非通用类) | 2026-12-28 | 山东省 | 评阅通过 | 初评员：通过 复评员：通过 | 初评员：通过 复评员：通过
349 | 耕整地机械 | 耕地机械 | 微型耕耘机 | 功率4kW及以上微耕机 | 山东雅伦斯机械有限公司 | 微型耕耘机 | 1WGQ4-70A | 配套功率:4kW;动力:汽油机动力 | 外形尺寸（长×宽×高)mm：1600×800×960；工作幅宽(mm)：700；发动机输出传动方式：齿轮传动；刀辊传动方式：齿轮传动；旋耕刀型式：刀座式；刀辊总安装刀数：18；主离合器型式：摩擦片；配套发动机型号名称：CS170F/P型汽油机；配套发动机生产企业：重庆重申机械制造有限公司；配套动力：4kW；配套发动机标定转速（r/min）：3600 | 购机补贴(非通用类) | 2026-12-28 | 山东省 | 评阅通过 | 初评员：通过 复评员：通过 | 初评员：通过 复评员：通过
350 | 耕整地机械 | 耕地机械 | 微型耕耘机 | 功率4kW及以上微耕机 | 山东雅伦斯机械有限公司 | 微型耕耘机 | 1WGQ4-75 | 配套功率:4kW;动力:汽油机动力 | 外形尺寸（长×宽×高)mm：1680×800×1000；工作幅宽(mm)：750；发动机输出传动方式：皮带传动；刀辊传动方式：链传动；旋耕刀型式：刀座式；刀辊总安装刀数：24；主离合器型式：张紧式；配套发动机型号名称：CS170F/P型汽油机；配套发动机生产企业：重庆重申机械制造有限公司；配套动力：4kW；配套发动机标定转速（r/min）：3600 | 购机补贴(非通用类) | 2026-12-28 | 山东省 | 评阅通过 | 初评员：通过 复评员：通过 | 初评员：通过 复评员：通过
351 | 耕整地机械 | 耕地机械 | 微型耕耘机 | 功率4kW及以上微耕机 | 山东雅伦斯机械有限公司 | 微型耕耘机 | 1WGQ4-75A | 配套功率:4kW;动力:汽油机动力 | 外形尺寸（长×宽×高)mm：1530×800×980；工作幅宽(mm)：750；发动机输出传动方式：齿轮传动；刀辊传动方式：齿轮传动；旋耕刀型式：刀座式；刀辊总安装刀数：24；主离合器型式：摩擦片；配套发动机型号名称：CS170F/P型汽油机；配套发动机生产企业：重庆重申机械制造有限公司；配套动力：4kW；配套发动机标定转速（r/min）：3600 | 购机补贴(非通用类) | 2026-12-28 | 山东省 | 评阅通过 | 初评员：通过 复评员：通过 | 初评员：通过 复评员：通过
352 | 耕整地机械 | 耕地机械 | 微型耕耘机 | 功率4kW及以上微耕机 | 威马农机股份有限公司 | 微耕机 | 1WG6.3-135FC-Z | 配套功率:6.3kW;动力:柴油机动力 | 配套发动机标定功率：6.3（kW），整机结构型式：手持式，外形尺寸：1800×1360×950（mm）, 发动机输出传动方式：直联；刀辊传动方式：齿轮传动，工作幅宽：1350mm, 主离合器型式：摩擦片式，主离合器状态：常开，旋耕刀型式：旱地刀，作业速度：0.1～0.3m/s，作业小时生产效率：≥0.04hm2/(h•m)，单位作业面积燃油消耗率：≤30kg/hm2 。 | 购机补贴(非通用类) | 2026-12-29 | 重庆市 | 评阅通过 | 初评员：通过 复评员：通过 | 初评员：通过 复评员：通过
353 | 耕整地机械 | 耕地机械 | 微型耕耘机 | 功率4kW及以上微耕机 | 威马农机股份有限公司 | 微耕机 | 1WGCZ4.1-100B | 配套功率:4.1kW;动力:柴油机动力 | 配套发动机标定功率：4.1kW、配套发动机标定转速：3600r/min、结构型式：手持式、整机外形尺寸：1560X1050X980mm、配套发动机起动方式：手拉起动、配套发动机燃油种类：柴油、工作幅宽:1000mm、发动机输出传动方式：直联、刀辊传动方式：齿轮传动、主离合器型式：摩擦片式、主离合器状态：常开、旋耕刀型式：旱地刀。 | 购机补贴(非通用类) | 2026-12-29 | 重庆市 | 评阅通过 | 初评员：通过 复评员：通过 | 初评员：通过 复评员：通过
354 | 耕整地机械 | 耕地机械 | 微型耕耘机 | 功率4kW及以上微耕机 | 威马农机股份有限公司 | 微耕机 | 1WGCZ6.3-135C | 配套功率:6.3kW;动力:柴油机动力 | 配套发动机标定功率：6.3kW、配套发动机标定转速：3600r/min、结构型式：手持式、整机外形尺寸：1800X1360X1000mm、配套发动机起动方式：手拉起动、配套发动机燃油种类：柴油、工作幅宽:1350mm、发动机输出传动方式：直联、刀辊传动方式：齿轮传动、主离合器型式：摩擦片式、主离合器状态：常开、旋耕刀型式：旱地刀。 | 购机补贴(非通用类) | 2026-12-29 | 重庆市 | 评阅通过 | 初评员：通过 复评员：通过 | 初评员：通过 复评员：通过
355 | 耕整地机械 | 耕地机械 | 微型耕耘机 | 功率4kW及以上微耕机 | 威马农机股份有限公司 | 微耕机 | 1WGCZ6.3-135D | 配套功率:6.3kW;动力:柴油机动力 | 配套发动机标定功率：6.3kW、配套发动机标定转速：3600r/min、结构型式：手持式、整机外形尺寸：1800X1360X1000mm、配套发动机起动方式：手拉起动、配套发动机燃油种类：柴油、工作幅宽:1350mm、发动机输出传动方式：直联、刀辊传动方式：齿轮传动、主离合器型式：摩擦片式、主离合器状态：常开、旋耕刀型式：旱地刀。 | 购机补贴(非通用类) | 2026-12-29 | 重庆市 | 评阅通过 | 初评员：通过 复评员：通过 | 初评员：通过 复评员：通过
356 | 耕整地机械 | 耕地机械 | 微型耕耘机 | 功率4kW及以上微耕机 | 威马农机股份有限公司 | 微耕机 | 1WGCZ6.3-135E | 配套功率:6.3kW;动力:柴油机动力 | 配套发动机标定功率：6.3kW、配套发动机标定转速：3600r/min、结构型式：手持式、整机外形尺寸：1800X1360X1000mm、配套发动机起动方式：手拉起动、配套发动机燃油种类：柴油、工作幅宽:1350mm、发动机输出传动方式：直联、刀辊传动方式：齿轮传动、主离合器型式：摩擦片式、主离合器状态：常开、旋耕刀型式：旱地刀。 | 购机补贴(非通用类) | 2026-12-29 | 重庆市 | 评阅通过 | 初评员：通过 复评员：通过 | 初评员：通过 复评员：通过
357 | 耕整地机械 | 耕地机械 | 微型耕耘机 | 功率4kW及以上微耕机 | 潍坊昊杰机械有限公司 | 微型耕耘机 | 1WG-4Q | 配套功率:4.0kW;动力:汽油机动力 | 标定功率：4.0KW; 额定功率：3600r/min；动力类型：汽油机 | 购机补贴(非通用类) | 2024-12-30 | 山东省 | 评阅通过 | 初评员：通过 复评员：通过 | 初评员：通过 复评员：通过
358 | 耕整地机械 | 耕地机械 | 微型耕耘机 | 功率4kW及以上微耕机 | 潍坊鲁科机械有限公司 | 微耕机 | 1WGQ4-90 | 配套功率:4.05kW;动力:汽油机动力 | 型号名称 ：1WGQ4-90型微耕机 结构型式：前置式 整机外形尺寸（长×宽×高）：1500×900×870mm 作业速度：0.1-0.3m/s 扶把振动：≤10.6 m/s2 作业小时生产率：0.03-0.07 h㎡/（h•m） 单位作业面积燃油消耗量：≤22kg/ h㎡ 工作幅宽：850mm 发动机输出传动方式：三角皮带传动 刀辊传动方式：齿轮传动 扶把调整幅度（水平方向）：90° 扶把调整幅度（垂直方向）：30° 刀辊设计转速：慢档71、快档122 r/min 刀辊最大回转半径：165mm 刀辊总安装刀数：24 旋耕刀型式：ND-WG165 主离合器型式：涨紧轮式 主离合器状态：常开 | 购机补贴(非通用类) | 2026-08-31 | 山东省 | 评阅通过 | 初评员：通过 复评员：通过 | 初评员：通过 复评员：通过
359 | 耕整地机械 | 耕地机械 | 微型耕耘机 | 功率4kW及以上微耕机 | 潍坊强盛农业装备有限公司 | 微耕机 | 1WGQ4-70 | 配套功率:4kW;动力:汽油机动力 | 整机外形尺寸(长×宽× 高) mm：1430×740×830；工作幅宽（mm）：700； 作业速度（m/s）：≥0.3；发动机输出传动方式：皮带；刀辊传动方式：链条传动；旋耕刀型式：旋耕刀；刀辊总安装刀数：18；主离合器型式：牙嵌式；主离合器状态：常开式。 | 购机补贴(非通用类) | 2026-12-30 | 山东省 | 评阅通过 | 初评员：通过 复评员：通过 | 初评员：通过 复评员：通过
360 | 耕整地机械 | 耕地机械 | 微型耕耘机 | 功率4kW及以上微耕机 | 沂南县中天机械有限公司 | 微型耕耘机 | 1WG-4 | 配套功率:4.0kW;动力:汽油机动力 | 配套功率：4.0kw；规格型号:1WG-4；结构形式:前置式；结构形式:单缸、风冷、四冲程；额定功率:4.0kw；额定转速:3600r/min；起动方式:手拉式；外形尺寸(长×宽×高)1500×700×900mm；结构质量:70kg；传动方式:驱动轴直驱；连接方式:直联；耕宽:700mm；耕深:≥80mm；单位作业面积燃油消耗量:≤12kg/h㎡； | 购机补贴(非通用类) | 2024-11-28 | 山东省 | 评阅通过 | 初评员：通过 复评员：通过 | 初评员：通过 复评员：通过
361 | 耕整地机械 | 耕地机械 | 微型耕耘机 | 功率4kW及以上微耕机 | 沂南县中天机械有限公司 | 微型耕耘机 | 1WGQZ4-80 | 配套功率:4.0kW;动力:汽油机动力 | 配套功率4.0kw;配套动力:4.0kW型号名称:1WGQZ4-80;型号规格:JM170F/P汽油机;标定功率:4.0kw;标定转速:3600r/min;启动方式:回弹式手拉;外形尺寸(长×宽×高):1570×880×960mm;工作幅宽:800mm;作业速度:0.1-0.3m/s;作业小时生产率:0.04-0.07hm(h.m);单位作业燃油消耗量:≤12kg/hm2;发动机传动方式:花键传动;刀辊传动方式:齿轮传动;扶把调整:水平方向180°;垂直方向:30°;刀辊设计速度:快档140r/min;慢档:90r/min;刀辊最大回转半径:195mm;刀辊总安装片数:24;旋耕刀型号:S195;主离合器形式:摩擦片式;主离合器状态:常开; | 购机补贴(非通用类) | 2022-12-31 | 山东省 | 评阅通过 | 初评员：通过 复评员：通过 | 初评员：通过 复评员：通过
362 | 耕整地机械 | 耕地机械 | 微型耕耘机 | 功率4kW及以上微耕机 | 永康市梦卓机械有限公司 | 微耕机 | 1WG4.0-38 | 配套功率:4.0kW;动力:汽油机动力 | 结构形式 手持式，配套发动机型号名称 ZS170F/P汽油机，配套发动机标定功率4.0kW，配套发动机标定转速3800r/min，配套发动机启动方式 手拉，整机外形尺寸（长*宽*高）1300*500*900，作业速度 0~0.2,作业小时生产率 0~0.3，工作幅宽380mm，发动机输出传动方式 皮带，扶把调整幅度垂直方向 10，刀辊设计转速，250，刀辊总安装刀数 12，旋耕刀型号 旱地刀，主离合器形式 涨紧，主离合器状态 常开。 | 购机补贴(非通用类) | 2025-08-02 | 浙江省 | 评阅通过 | 初评员：通过 复评员：通过 | 初评员：通过 复评员：通过
363 | 耕整地机械 | 耕地机械 | 微型耕耘机 | 功率4kW及以上微耕机 | 永康市梦卓机械有限公司 | 微耕机 | 1WGQ4.0-65 | 配套功率:4.0kW;动力:汽油机动力 | 结构形式 手持式，配套发动机型号名称 ZS1P70/F/P-H(XP200)汽油机，配套发动机标定功率4.0kW，配套发动机标定转速3600r/min，配套发动机启动方式 手拉，整机外形尺寸（长*宽*高）1430*700*1030，作业速度 0~0.25,作业小时生产率 0~0.3，工作幅宽650mm，发动机输出传动方式 齿轮，扶把调整幅度垂直方向 60，刀辊设计转速，240，刀辊总安装刀数 24，旋耕刀型号 旱地刀，主离合器形式 湿式，主离合器状态 常开。 | 购机补贴(非通用类) | 2026-07-26 | 浙江省 | 评阅通过 | 初评员：通过 复评员：通过 | 初评员：通过 复评员：通过
364 | 耕整地机械 | 耕地机械 | 微型耕耘机 | 功率4kW及以上微耕机 | 浙江程阳机电有限公司 | 微耕机 | 1WG-4.2Q | 配套功率:4.2kW;动力:汽油机动力 | 1.型号名称：1WG-4.2Q微耕机；2.结构型式：手持式；3.配套发动机型号名称：170F汽油机；4.配套发动机生产企业：浙江程阳机电有限公司；5.配套发动机标定功率：4.2kW；6.配套发动机标定转速：3600r/min；7.配套发动机起动方式：手拉起动；8.配套发动机燃油种类：汽油；9.整机外形尺寸：1500×1000×1050mm；10.作业速度：0.15-0.25m/s；11.扶把振动：≤35m/s2；12.作业小时生产率：0.06-0.10hm2(h.m)；13.单位作业面积燃油消耗量：15-25kg/hm2；14.工作幅宽：1000mm；15.发动机输出传动方式：直联；16.刀辊传动方式：齿轮；17.扶把调整幅度水平方向：360°；18.扶把调整幅度垂直方向：100°；19.刀辊设计转速：快档163r/min，慢档：81r/min：20.刀辊最大回转半径：165mm；21.刀辊总安装刀数：24把；22.旋耕刀型号：R165旱地刀；23.主离合器型式：牙嵌式；24.主离合器状态：常开。 | 购机补贴(非通用类) | 2026-12-22 | 浙江省 | 评阅通过 | 初评员：通过 复评员：通过 | 初评员：通过 复评员：通过
365 | 耕整地机械 | 耕地机械 | 微型耕耘机 | 功率4kW及以上微耕机 | 浙江程阳机电有限公司 | 微耕机 | 1WG5.5Q-115 | 配套功率:5.5kW;动力:汽油机动力 | 1.型号名称：1WG5.5Q-115微耕机；2.结构形式：手持式；3.配套发动机型号名称：177F汽油机；4.配套发动机生产企业：浙江程阳机电有限公司；5.配套发动机标定功率：5.5kW；6.配套发动机标定转速：3600 r/min；7.配套发动机起动方式：手拉起动；8.配套发动机燃油种类：汽油；9.整机外形尺寸（长× 宽 ×高 ）：1710×1150×950mm；10.作业速度；:0.5~1.5m/s；11.扶把振动：≤35m/s2 ；12.作业小时生产率：0.04~0.12hm2/(h٠m)；13.单位作业面积燃油消耗量：15-35kg/ hm2；14.工作幅宽：1150mm；15.发动机输出传动方式：齿轮传动；16.刀辊传动方式：销轴连接；17.扶把调整幅度（水平方向）：180°；18.扶把调整幅度（垂直方向）：90°；19.刀辊设计转速：快档135r/min，慢档90r/min；20.刀辊最大回转半径：175mm；21.刀辊总安装刀数：32把；22.旋耕刀型式：R165旱地刀；23.主离合器型式：牙嵌式；24.主离合器状态：常分离。 | 购机补贴(非通用类) | 2026-12-22 | 浙江省 | 评阅通过 | 初评员：通过 复评员：通过 | 初评员：通过 复评员：通过
366 | 耕整地机械 | 耕地机械 | 微型耕耘机 | 功率4kW及以上微耕机 | 浙江程阳机电有限公司 | 微耕机 | 1WGC6.3-110 | 配套功率:6.3kW;动力:柴油机动力 | 1.型号名称：1WGC6.3-110微耕机；2.结构形式：前置式；3.配套发动机型号名称：188FW柴油机；4.配套发动机生产企业：常州科普动力机械有限公司；5.配套发动机标定功率：6.3kW；6.配套发动机标定转速：3600 r/min；7.配套发动机起动方式：手拉起动；8.配套发动机燃油种类：柴油；9.整机外形尺寸（长× 宽 ×高 ）：1660×1150×1015mm；10.作业速度；:0.2~0.4m/s；11.扶把振动：≤35m/s2 ；12.作业小时生产率：0.08~0.12hm2/(h٠m)；13.单位作业面积燃油消耗量：15-25kg/ hm2；14.工作幅宽：1150mm；15.发动机输出传动方式：直联；16.刀辊传动方式：齿轮传动；17.扶把调整幅度（水平方向）：360°；18.扶把调整幅度（垂直方向）：270°；19.刀辊设计转速：快档170r/min，慢档90r/min；20.刀辊最大回转半径：180mm；21.刀辊总安装刀数：32把；22.旋耕刀型号：旱地刀；23.主离合器型式：摩擦片式；24.主离合器状态：常开。 | 购机补贴(非通用类) | 2025-03-30 | 浙江省 | 评阅通过 | 初评员：通过 复评员：通过 | 初评员：通过 复评员：通过
367 | 耕整地机械 | 耕地机械 | 微型耕耘机 | 功率4kW及以上微耕机 | 重庆安晓机械有限公司 | 微耕机 | 1WGFQZ4.0-95 | 配套功率:4.0kW;动力:汽油机动力 | 外形尺寸（长×宽×高)mm：1460×960×1000；作业速度m/s：0.1～0.3；作业小时生产率 hm2/(h﹒m)≥0.04 ;单位作业面积燃油消耗量kg/hm2 ≤35;工作幅宽(mm)950；传动方式（发动机输出）：直联式；传动方式（刀辊）：齿轮传动；扶把调整幅度（水平方向）（0）：0 ；扶把调整幅度（垂直方向）（0）：100；刀辊设计转速r/min：快档：130；慢档：95；刀辊最大回转半径mm：180；旋耕刀型号：旱地刀；总安装刀数量(把)：32；主离合器型式：摩擦片式，主离合器状态：常开。 | 购机补贴(非通用类) | 2022-12-31 | 重庆市 | 评阅通过 | 初评员：通过 复评员：通过 | 初评员：通过 复评员：通过
368 | 耕整地机械 | 耕地机械 | 微型耕耘机 | 功率4kW及以上微耕机 | 重庆傲诗蔓机电设备有限公司 | 微耕机 | 1WGCZ6.3-125 | 配套功率:6.3kW;动力:汽油机动力 | 配套发动机标定功率6.3kW，标定转速：3600r/min,起动方式:手拉起动，柴油发动机，外形尺寸(长*宽*高）：1730*1260*1050mm，作业速度：0.1-0.3m/s，工作幅宽：1250mm，传动方式：齿轮传动，扶把调整幅度水平0°，垂直135°，刀辊总安装刀数：38把，旋耕刀型号：旱地刀，主离合器型式：摩擦片式，状态：常开 | 购机补贴(非通用类) | 2027-01-25 | 重庆市 | 评阅通过 | 初评员：通过 复评员：通过 | 初评员：通过 复评员：通过
369 | 耕整地机械 | 耕地机械 | 微型耕耘机 | 功率4kW及以上微耕机 | 重庆傲诗蔓机电设备有限公司 | 微耕机 | 1WGQD4.0-95 | 配套功率:4.0kW;动力:汽油机动力 | 配套发动机标定功率4.0kW，标定转速：3600r/min,起动方式:手拉起动，汽油发动机，外形尺寸(长*宽*高）：1570*950*960mm，作业速度：0.1-0.3m/s，工作幅宽：950mm，传动方式：皮带传动，扶把调整幅度水平0°，垂直175°，刀辊总安装刀数：24把，旋耕刀型号：旱地刀，主离合器型式：张紧轮式，状态：常开 | 购机补贴(非通用类) | 2027-01-25 | 重庆市 | 评阅通过 | 初评员：通过 复评员：通过 | 初评员：通过 复评员：通过
370 | 耕整地机械 | 耕地机械 | 微型耕耘机 | 功率4kW及以上微耕机 | 重庆傲诗蔓机电设备有限公司 | 微耕机 | 1WGQZ5.4-125 | 配套功率:5.4kW;动力:汽油机动力 | 配套发动机标定功率:5.4kW，标定转速：3600r/min,起动方式:手拉起动，汽油发动机，外形尺寸(长*宽*高）：1700*1260*1080mm，作业速度：0.1-0.3m/s，工作幅宽：1250mm，传动方式：齿轮传动，扶把调整幅度水平0°，垂直130°，刀辊总安装刀数：38把，旋耕刀型号：旱地刀，主离合器型式：摩擦片式，状态：常开 | 购机补贴(非通用类) | 2027-01-25 | 重庆市 | 评阅通过 | 初评员：通过 复评员：通过 | 初评员：通过 复评员：通过
371 | 耕整地机械 | 耕地机械 | 微型耕耘机 | 功率4kW及以上微耕机 | 重庆佰鼎机械制造有限公司 | 微耕机 | 1WG4.0-100FQ-ZC | 配套功率:700kW;动力:汽油机动力 | 配套发动机型号：YH170F/P；配套发动机标定功率：4.0KW；配套发动机标定转速：360r/min；工作幅宽：1000mm；发动机输出传动方式：直联；刀辊传动方式：齿轮传动；旋耕刀型式：旱地刀 | 购机补贴(非通用类) | 2024-07-01 | 重庆市 | 评阅通过 | 初评员：通过 复评员：通过 | 初评员：通过 复评员：通过
372 | 耕整地机械 | 耕地机械 | 微型耕耘机 | 功率4kW及以上微耕机 | 重庆佰鼎机械制造有限公司 | 微耕机 | 1WG4.05-100FC-ZC | 配套功率:4.05kW;动力:柴油机动力 | 配套发动机型号名称：KM173FAD柴油机；配套发动机标定功率：4.05KW；配套发动机标定转速：3600r/min；工作幅宽：1000mm；发动机输出传动方式：直联；刀辊传动方式：齿轮传动；旋耕刀型式：旱地刀 | 购机补贴(非通用类) | 2024-07-01 | 重庆市 | 评阅通过 | 初评员：通过 复评员：通过 | 初评员：通过 复评员：通过
373 | 耕整地机械 | 耕地机械 | 微型耕耘机 | 功率4kW及以上微耕机 | 重庆佰鼎机械制造有限公司 | 微耕机 | 1WG4.0-65FQ-ZC | 配套功率:7.0kW;动力:汽油机动力 | 配套发动机型号名称：YH170F/P汽油机；配套发动机标定功率：4.0KW；配套发动机标定转速：3600r/min;工作幅宽：650mm；发动机输出传动方式：直联；刀辊传动方式：齿轮传动；旋耕刀型号：旱地刀 | 购机补贴(非通用类) | 2024-07-01 | 重庆市 | 评阅通过 | 初评员：通过 复评员：通过 | 初评员：通过 复评员：通过
374 | 耕整地机械 | 耕地机械 | 微型耕耘机 | 功率4kW及以上微耕机 | 重庆佰鼎机械制造有限公司 | 微耕机 | 1WG4.0-90FQ-ZCA | 配套功率:4.0kW;动力:汽油机动力 | 配套发动机型号名称：DV225汽油机；配套发动机标定功率：4.0KW；配套发动机标定转速：3600r/min；工作幅宽：900mm；发动机输出传动方式：直联；刀辊传动方式：齿轮传动；旋耕刀型号：旱地刀 | 购机补贴(非通用类) | 2024-07-01 | 重庆市 | 评阅通过 | 初评员：通过 复评员：通过 | 初评员：通过 复评员：通过
375 | 耕整地机械 | 耕地机械 | 微型耕耘机 | 功率4kW及以上微耕机 | 重庆佰鼎机械制造有限公司 | 微耕机 | 1WG4.0-95FQ-DL | 配套功率:4.0kW;动力:汽油机动力 | 配套发动机型号名称：YH170F/P汽油机；配套发动机标定功率：4.0KW；配套发动机标定转速：3600r/min；工作幅宽：950mm；发动机输出传动方式：皮带传动；刀辊传动方式：链条传动；旋耕机型号：旱地刀 | 购机补贴(非通用类) | 2024-07-01 | 重庆市 | 评阅通过 | 初评员：通过 复评员：通过 | 初评员：通过 复评员：通过
376 | 耕整地机械 | 耕地机械 | 微型耕耘机 | 功率4kW及以上微耕机 | 重庆佰鼎机械制造有限公司 | 微耕机 | 1WG4.0-96FQ-ZC | 配套功率:4.0kW;动力:汽油机动力 | 配套发动机型号和名称：YH170F/P汽油机；配套发动机标定功率：4.0KW；配套发动机标定转速：3600r/min；工作幅宽：960mm；发动机输出传动方式：直联；刀辊传动方式：齿轮传动；旋耕刀型号：旱地刀 | 购机补贴(非通用类) | 2024-07-01 | 重庆市 | 评阅通过 | 初评员：通过 复评员：通过 | 初评员：通过 复评员：通过
377 | 耕整地机械 | 耕地机械 | 微型耕耘机 | 功率4kW及以上微耕机 | 重庆佰鼎机械制造有限公司 | 微耕机 | 1WG4.1-105FC-ZC | 配套功率:4.1kW;动力:柴油机动力 | 配套发动机型号名称：KAGS350柴油机；配套发动机标定功率：4.1KW；配套发动机标定转速：3600r/min；工作幅宽：1050mm;发动机输出传动方式：直联；刀辊传动方式：齿轮传动；旋耕刀型号：旱地刀 | 购机补贴(非通用类) | 2024-07-01 | 重庆市 | 评阅通过 | 初评员：通过 复评员：通过 | 初评员：通过 复评员：通过
378 | 耕整地机械 | 耕地机械 | 微型耕耘机 | 功率4kW及以上微耕机 | 重庆佰鼎机械制造有限公司 | 微耕机 | 1WG4.5-105FQ-ZC | 配套功率:4.5kW;动力:汽油机动力 | 配套发动机型号：YH177F/P汽油机；配套发动机标定功率：4.5KW；配套发动机标定转速：3600r/min；工作幅宽：1050mm；发动机输出传动方式：直联；刀辊传动方式：齿轮传动；旋耕刀型号：旱地刀 | 购机补贴(非通用类) | 2024-07-01 | 重庆市 | 评阅通过 | 初评员：通过 复评员：通过 | 初评员：通过 复评员：通过
379 | 耕整地机械 | 耕地机械 | 微型耕耘机 | 功率4kW及以上微耕机 | 重庆佰鼎机械制造有限公司 | 微耕机 | 1WG5.3-135FC-ZC | 配套功率:5.3kW;动力:柴油机动力 | 配套发动机型号名称：KM186FA柴油机；配套发动机标定功率：5.3KW；配套发动机标定转速：3000r/min；工作幅宽：1350mm；发动机输出传动方式：直联；刀辊传动方式：齿轮传动；旋耕刀型号：旱地刀 | 购机补贴(非通用类) | 2024-07-01 | 重庆市 | 评阅通过 | 初评员：通过 复评员：通过 | 初评员：通过 复评员：通过
380 | 耕整地机械 | 耕地机械 | 微型耕耘机 | 功率4kW及以上微耕机 | 重庆佰鼎机械制造有限公司 | 微耕机 | 1WG6.5-135FQ-ZC | 配套功率:6.5kW;动力:汽油机动力 | 配套发动机型号：YH182F/P汽油机；配套发动机标定功率：6.5KW；配套发动机标定转速：3600r/min；工作幅宽：1350mm；发动机输出传动方式：直联；刀辊传动方式：齿轮传动；旋耕刀型号：旱地刀 | 购机补贴(非通用类) | 2024-07-01 | 重庆市 | 评阅通过 | 初评员：通过 复评员：通过 | 初评员：通过 复评员：通过
381 | 耕整地机械 | 耕地机械 | 微型耕耘机 | 功率4kW及以上微耕机 | 重庆佰鼎机械制造有限公司 | 微耕机 | 1WGQZ4.0-100B | 配套功率:4.0kW;动力:汽油机动力 | 配套发动机型号：YH170F/P；配套发动机标定功率：4.0KW；配套发动机标定转速：3600r/min；工作幅宽：1000mm；发动机输出传动方式：直联；刀棍传动方式：齿轮传动；旋耕刀型式：旱地刀 | 购机补贴(非通用类) | 2026-07-07 | 重庆市 | 评阅通过 | 初评员：通过 复评员：通过 | 初评员：通过 复评员：通过
382 | 耕整地机械 | 耕地机械 | 微型耕耘机 | 功率4kW及以上微耕机 | 重庆创天机械有限公司 | 微耕机 | 1WG4.0-100FQ-ZC | 配套功率:4.0kW;动力:汽油机动力 | 发动机型号:170F/P汽油机；发动机功率:4.0KW；发动机标定转速R/MIN3600；外形尺寸:1600×1000×970MM传动方式:齿轮传动,连接方式:直联； | 购机补贴(非通用类) | 2022-12-31 | 重庆市 | 评阅通过 | 初评员：通过 复评员：通过 | 初评员：通过 复评员：通过
383 | 耕整地机械 | 耕地机械 | 微型耕耘机 | 功率4kW及以上微耕机 | 重庆创天机械有限公司 | 微耕机 | 1WG4.05-95FC-ZC | 配套功率:4.05kW;动力:柴油机动力 | 配套发动机标定功率:4.05KW;标定转速:3600R/MIN;燃油种类:柴油;工作状态外形尺寸:1600×960×950mm;传动方式:发动机输出:直联,刀辊:齿轮传动;国三排放 | 购机补贴(非通用类) | 2023-12-31 | 重庆市 | 评阅通过 | 初评员：通过 复评员：通过 | 初评员：通过 复评员：通过
384 | 耕整地机械 | 耕地机械 | 微型耕耘机 | 功率4kW及以上微耕机 | 重庆创天机械有限公司 | 微耕机 | 1WG4.0-70FQ-ZC | 配套功率:4.0kW;动力:汽油机动力 | 1.型号名称1WG4.0-70FQ-ZC微耕机2.配套发动机:型号规格/170F/P;标定功率kW4.0;标定转速r/min3600;起动方式/回复式手拉起动;燃油种类/汽油3.工作状态外形尺寸(长×宽×高)mm1460×700×8504.作业速度m/s0.05~0.25.作业小时生产率hm2/(h·m)≥0.026.单位作业面积燃油消耗量kg/hm2≤357.工作幅宽mm7008.平均耕宽mm7509.传动方式发动机输出/直联刀辊齿轮传动10.扶把调整幅度水平方向(o)0垂直方向4011.刀辊设计转速r/min330最大回转半径mm160总安装刀数/1812.旋耕刀型号/旱地刀13.主离合器型式/牙嵌式状态/常开14.扶把振动m/s2≤50 | 购机补贴(非通用类) | 2022-12-31 | 重庆市 | 评阅通过 | 初评员：通过 复评员：通过 | 初评员：通过 复评员：通过
385 | 耕整地机械 | 耕地机械 | 微型耕耘机 | 功率4kW及以上微耕机 | 重庆创天机械有限公司 | 微耕机 | 1WG4.0-85FQ-ZC | 配套功率:4.0kW;动力:汽油机动力 | 1.型号名称/1WG4.0-85FQ-ZC微耕机2.配套发动机:型号规格/DV225;标定功率kW4.0;标定转速r/min3600;起动方式/手拉反冲起动;燃油种类/汽油3.工作状态外形尺寸(长×宽×高)mm1360×870×9204.作业速度m/s0.1~0.35.作业小时生产率hm2/(h·m)≥0.046.单位作业面积燃油消耗量kg/hm2≤357.工作幅宽mm8508.平均耕宽mm9009.传动方式发动机输出/直联刀辊齿轮传动10.扶把调整幅度水平方向(o)0垂直方向12011.刀辊设计转速r/min150最大回转半径mm170总安装刀数/2412.旋耕刀型号/旱地刀13.主离合器型式/离心离合式状态/常开14.扶把振动m/s2≤50 | 购机补贴(非通用类) | 2022-12-31 | 重庆市 | 评阅通过 | 初评员：通过 复评员：通过 | 初评员：通过 复评员：通过
386 | 耕整地机械 | 耕地机械 | 微型耕耘机 | 功率4kW及以上微耕机 | 重庆创天机械有限公司 | 微耕机 | 1WG4.0-95FQ-DL | 配套功率:4.0kW;动力:汽油机动力 | 发动机型号:170F/P汽油机；发动机最大功率:4.0kW；发动机标定转速r/min3600；外形尺寸:1640×950×980mm传动方式:链条传动连接方式:直联；刀辊转速r/min:快档:130；慢档:95；耕宽mm950；耕深mm≥100 | 购机补贴(非通用类) | 2022-12-31 | 重庆市 | 评阅通过 | 初评员：通过 复评员：通过 | 初评员：通过 复评员：通过
387 | 耕整地机械 | 耕地机械 | 微型耕耘机 | 功率4kW及以上微耕机 | 重庆创天机械有限公司 | 微耕机 | 1WG5.3-135FC-ZC | 配套功率:5.3kW;动力:柴油机动力 | 配套发动机标定功率:5.3KW;标定转速:3000R/MIN;燃油种类:柴油;工作状态外形尺寸:1750×1360×950mm;传动方式:发动机输出:直联,刀辊:齿轮传动;国三排放. | 购机补贴(非通用类) | 2023-12-31 | 重庆市 | 评阅通过 | 初评员：通过 复评员：通过 | 初评员：通过 复评员：通过
388 | 耕整地机械 | 耕地机械 | 微型耕耘机 | 功率4kW及以上微耕机 | 重庆创天机械有限公司 | 微耕机 | 1WG6.0-135FC-ZC | 配套功率:6.0kW;动力:柴油机动力 | 配套发动机标定功率:6.0KW;标定转速:3600R/MIN;燃油种类:柴油;工作状态外形尺寸:1750×1360×950mm;传动方式:发动机输出:直联,刀辊:齿轮传动;国三排放. | 购机补贴(非通用类) | 2023-12-31 | 重庆市 | 评阅通过 | 初评员：通过 复评员：通过 | 初评员：通过 复评员：通过
389 | 耕整地机械 | 耕地机械 | 微型耕耘机 | 功率4kW及以上微耕机 | 重庆创天机械有限公司 | 微耕机 | 1WGCZ4.1-105 | 配套功率:4.1kW;动力:柴油机动力 | 型号名称：1WGCZ4.1-105型微耕机，结构型式：手持式，配套发动机标定功率4.1kW配套发动机标定转速3600r/min，配套发动机起动方式：手拉起动，配套发动机燃油种类：柴油，整机外形尺寸（长×宽×高）1750×1060×1000mm，作业速度0.1～0.3m/s，扶把振动≤50m/s2作业小时生产率≥0.04hm2/(h·m)，单位作业面积燃油消耗量≤30kg/hm2工作幅宽1051mm，发动机输出传动方式：直联，刀辊传动方式：齿轮传动，刀辊设计转速r/min：快档：130；慢档：75，刀辊最大回转半径180mm，主离合器型式：摩擦片式，主离合器状态：常开 | 购机补贴(非通用类) | 2026-11-18 | 重庆市 | 评阅通过 | 初评员：通过 复评员：通过 | 初评员：通过 复评员：通过
390 | 耕整地机械 | 耕地机械 | 微型耕耘机 | 功率4kW及以上微耕机 | 重庆迪扬苹辰机械制造有限公司 | 微耕机 | 1WG4.0-100FQ-ZC | 配套功率:4.0kW;动力:汽油机动力 | 型号名称 / 1WG4.0-100FQ-ZC 微耕机 结构型式 / 手持式 配套发动机标定功率 kW 4.0 配套发动机标定转速 r/min 3600 配套发动机起动方式 / 手拉起动 配套发动机燃油种类 / 汽油 整机外形尺寸（长×宽×高） mm 1550×1010×1100 工作幅宽 mm 1000 发动机输出传动方式 / 直联 刀辊传动方式 / 齿轮传动 主离合器型式 / 摩擦片式 主离合器状态 / 常开 | 购机补贴(非通用类) | 2024-11-12 | 重庆市 | 评阅通过 | 初评员：通过 复评员：通过 | 初评员：通过 复评员：通过
391 | 耕整地机械 | 耕地机械 | 微型耕耘机 | 功率4kW及以上微耕机 | 重庆迪扬苹辰机械制造有限公司 | 微耕机 | 1WG4.0-100FQ-ZCA | 配套功率:4.0kW;动力:汽油机动力 | 型号名称 / 1WG4.0-100FQ-ZCA微耕机 结构型式 / 手持式 配套发动机标定功率 kW 4.0 配套发动机标定转速 r/min 3600 配套发动机起动方式 / 手拉起动 配套发动机燃油种类 / 汽油 整机外形尺寸（长×宽×高） mm 1450×1010×870 工作幅宽 mm 1000 发动机输出传动方式 / 直联 刀辊传动方式 / 齿轮传动 主离合器型式 / 摩擦片式 主离合器状态 / 常开 | 购机补贴(非通用类) | 2024-10-07 | 重庆市 | 评阅通过 | 初评员：通过 复评员：通过 | 初评员：通过 复评员：通过
392 | 耕整地机械 | 耕地机械 | 微型耕耘机 | 功率4kW及以上微耕机 | 重庆迪扬苹辰机械制造有限公司 | 微耕机 | 1WG4.05-100FC-ZC | 配套功率:4.05kW;动力:柴油机动力 | 型号名称 / 1WG4.05-100FC-ZC微耕机 结构型式 / 手持式 配套发动机标定功率 kW 4.05 配套发动机标定转速 r/min 3600 配套发动机起动方式 / 手拉起动 配套发动机燃油种类 / 柴油 整机外形尺寸（长×宽×高） mm 1600×1010×1000 工作幅宽 mm 1000 发动机输出传动方式 / 直联 刀辊传动方式 / 齿轮传动 主离合器型式 / 摩擦片式 主离合器状态 / 常开 | 购机补贴(非通用类) | 2024-10-07 | 重庆市 | 评阅通过 | 初评员：通过 复评员：通过 | 初评员：通过 复评员：通过
393 | 耕整地机械 | 耕地机械 | 微型耕耘机 | 功率4kW及以上微耕机 | 重庆迪扬苹辰机械制造有限公司 | 微耕机 | 1WG4.0-60FQ-DL | 配套功率:4.0kW;动力:汽油机动力 | 型号名称 / 1WG4.0-60FQ-DL 微耕机 结构型式 / 手持式 配套发动机标定功率 kW 4.0 配套发动机标定转速 r/min 3600 配套发动机起动方式 / 手拉起动 配套发动机燃油种类 / 汽油 整机外形尺寸（长×宽×高） mm 1353×695×875 工作幅宽 mm 600 发动机输出传动方式 / 皮带 刀辊传动方式 / 链条传动 主离合器型式 / 张紧轮式 主离合器状态 / 常开 | 购机补贴(非通用类) | 2024-11-12 | 重庆市 | 评阅通过 | 初评员：通过 复评员：通过 | 初评员：通过 复评员：通过
394 | 耕整地机械 | 耕地机械 | 微型耕耘机 | 功率4kW及以上微耕机 | 重庆迪扬苹辰机械制造有限公司 | 微耕机 | 1WG4.0-65FQ-ZC | 配套功率:4.0kW;动力:汽油机动力 | 型号名称 / 1WG4.0-65FQ-ZC微耕机 结构型式 / 手持式 配套发动机标定功率 kW 4.0 配套发动机标定转速 r/min 3600 配套发动机起动方式 / 手拉起动 配套发动机燃油种类 / 汽油 整机外形尺寸（长×宽×高） mm 1500×660×850 工作幅宽 mm 650 发动机输出传动方式 / 直联 刀辊传动方式 / 齿轮传动 主离合器型式 / 摩擦片式 主离合器状态 / 常开 | 购机补贴(非通用类) | 2024-11-12 | 重庆市 | 评阅通过 | 初评员：通过 复评员：通过 | 初评员：通过 复评员：通过
395 | 耕整地机械 | 耕地机械 | 微型耕耘机 | 功率4kW及以上微耕机 | 重庆迪扬苹辰机械制造有限公司 | 微耕机 | 1WG4.0-85FQ-DL | 配套功率:4.0kW;动力:汽油机动力 | 型号名称 / 1WG4.0-85FQ-DL 微耕机 结构型式 / 手持式 配套发动机标定功率 kW 4.0 配套发动机标定转速 r/min 3600 配套发动机起动方式 / 手拉起动 配套发动机燃油种类 / 汽油 整机外形尺寸（长×宽×高） mm 1485×860×865 工作幅宽 mm 850 发动机输出传动方式 / 皮带 刀辊传动方式 / 链条传动 主离合器型式 / 张紧轮式 主离合器状态 / 常开 | 购机补贴(非通用类) | 2024-10-07 | 重庆市 | 评阅通过 | 初评员：通过 复评员：通过 | 初评员：通过 复评员：通过
396 | 耕整地机械 | 耕地机械 | 微型耕耘机 | 功率4kW及以上微耕机 | 重庆迪扬苹辰机械制造有限公司 | 微耕机 | 1WG4.1-100FC-ZC | 配套功率:4.1kW;动力:柴油机动力 | 型号名称 / 1WG4.1-100FC-ZC微耕机 结构型式 / 手持式 配套发动机标定功率 kW 4.1 配套发动机标定转速 r/min 3600 配套发动机起动方式 / 手拉起动 配套发动机燃油种类 / 柴油 整机外形尺寸（长×宽×高） mm 1630×1010×1010 工作幅宽 mm 1000 发动机输出传动方式 / 直联 刀辊传动方式 / 齿轮传动 主离合器型式 / 摩擦片式 主离合器状态 / 常开 | 购机补贴(非通用类) | 2024-10-07 | 重庆市 | 评阅通过 | 初评员：通过 复评员：通过 | 初评员：通过 复评员：通过
397 | 耕整地机械 | 耕地机械 | 微型耕耘机 | 功率4kW及以上微耕机 | 重庆迪扬苹辰机械制造有限公司 | 微耕机 | 1WG4.1-105FC-ZC | 配套功率:4.1kW;动力:柴油机动力 | 型号名称 / 1WG4.1-105FC-ZC微耕机 结构型式 / 手持式 配套发动机标定功率 kW 4.1 配套发动机标定转速 r/min 3600 配套发动机起动方式 / 手拉起动 配套发动机燃油种类 / 柴油 整机外形尺寸（长×宽×高） mm 1700×1060×1010 工作幅宽 mm 1050 发动机输出传动方式 / 直联 刀辊传动方式 / 齿轮传动 主离合器型式 / 摩擦片式 主离合器状态 / 常开 | 购机补贴(非通用类) | 2024-10-07 | 重庆市 | 评阅通过 | 初评员：通过 复评员：通过 | 初评员：通过 复评员：通过
398 | 耕整地机械 | 耕地机械 | 微型耕耘机 | 功率4kW及以上微耕机 | 重庆迪扬苹辰机械制造有限公司 | 微耕机 | 1WG6.3-135FC-ZC | 配套功率:6.3kW;动力:柴油机动力 | 型号名称 / 1WG6.3-135FC-ZC微耕机 结构型式 / 手持式 配套发动机标定功率 kW 6.3 配套发动机标定转速 r/min 3600 配套发动机起动方式 / 手拉起动 配套发动机燃油种类 / 柴油 整机外形尺寸（长×宽×高） mm 1720×1360×1000 工作幅宽 mm 1350 发动机输出传动方式 / 直联 刀辊传动方式 / 齿轮传动 主离合器型式 / 摩擦片式 主离合器状态 / 常开 | 购机补贴(非通用类) | 2024-10-07 | 重庆市 | 评阅通过 | 初评员：通过 复评员：通过 | 初评员：通过 复评员：通过
399 | 耕整地机械 | 耕地机械 | 微型耕耘机 | 功率4kW及以上微耕机 | 重庆鼎工机电有限公司 | 微耕机 | 1WGFQD4.0-100 | 配套功率:4.0kW;动力:汽油机动力 | 发动机标定功率：4.0kW；发动机标定转速：3600r/min；起动方式：手拉起动；燃油种类：汽油；外形尺寸mm :1485×1020×870；作业速度m/s:0.1～0.3；扶把振动m/s²：≤50；作业小时生产率h㎡/(h·m)：≥0.04；单位作业面积燃油消耗量kg/h㎡:≤35；工作幅宽mm：1000；发动机输出传动方式：皮带传动；刀辊传动方式：链条传动；扶把调整幅度水平方向（°）：0，垂直方向：160；刀辊设计转速r/min：快档：150；慢档：115；刀辊最大回转半径mm:180；刀辊总安装刀数：24；旋耕刀型号：旱地刀；主离合器型式：张紧轮式；主离合器状态：常开。 | 购机补贴(非通用类) | 2024-12-30 | 重庆市 | 评阅通过 | 初评员：通过 复评员：通过 | 初评员：通过 复评员：通过
400 | 耕整地机械 | 耕地机械 | 微型耕耘机 | 功率4kW及以上微耕机 | 重庆鼎工机电有限公司 | 微耕机 | 1WGFQZ4.0-95 | 配套功率:4.0kW;动力:汽油机动力 | 发动机标定功率：4.0kW；发动机标定转速：3600r/min；起动方式：手拉起动；燃油种类：汽油；外形尺寸mm :1600×950×940；作业速度m/s:0.1～0.3；扶把振动m/s²：≤50；作业小时生产率h㎡/(h·m)：≥0.04；单位作业面积燃油消耗量kg/h㎡:≤35；工作幅宽mm：950；发动机输出传动方式：直联；刀辊传动方式：齿轮传动；扶把调整幅度水平方向（°）：0，垂直方向：105；刀辊设计转速r/min：快档：155；慢档：75；刀辊最大回转半径mm:180；刀辊总安装刀数：24；旋耕刀型号：旱地刀；主离合器型式：摩擦片式；主离合器状态：常开。 | 购机补贴(非通用类) | 2024-12-30 | 重庆市 | 评阅通过 | 初评员：通过 复评员：通过 | 初评员：通过 复评员：通过
401 | 耕整地机械 | 耕地机械 | 微型耕耘机 | 功率4kW及以上微耕机 | 重庆鼎工机电有限公司 | 微耕机 | 1WGFQZ4.2-90 | 配套功率:4.0kW;动力:汽油机动力 | 型号名称：1WGFQZ4.2-90微耕机，发动机标定功率：4.2kW；发动机标定转速：3600r/min；起动方式：回复式手拉起动；燃油种类：汽油；外形尺寸mm :1370×920×840；作业速度m/s:0.1～0.3；扶把振动m/s²：≤50；作业小时生产率h㎡/(h·m)：≥0.04；单位作业面积燃油消耗量kg/h㎡:≤35；工作幅宽mm：900；发动机输出传动方式：直联；刀辊传动方式：齿轮传动；扶把调整幅度水平方向（°）：0，垂直方向：180；刀辊设计转速r/min：170；刀辊最大回转半径mm:150；刀辊总安装刀数：24；旋耕刀型号：旱地刀；主离合器型式：摩擦盘式；主离合器状态：常开。 | 购机补贴(非通用类) | 2026-11-18 | 重庆市 | 评阅通过 | 初评员：通过 复评员：通过 | 初评员：通过 复评员：通过
402 | 耕整地机械 | 耕地机械 | 微型耕耘机 | 功率4kW及以上微耕机 | 重庆鼎工机电有限公司 | 微耕机 | 1WGFQZ5.5-100 | 配套功率:5.5kW;动力:汽油机动力 | 型号名称：1WGFQZ5.5-100微耕机；发动机标定功率：5.5kW；发动机标定转速：3600r/min；起动方式：手拉起动；燃油种类：汽油；外形尺寸mm :1740×1010×980；工作幅宽mm：1000；发动机输出传动方式：直联；刀辊传动方式：齿轮传动；扶把调整幅度水平方向（°）：0，垂直方向：70；旋耕刀型号：旱地刀；刀辊最大回转半径mm:180；刀辊总安装刀数：24；主离合器型式：摩擦片式；主离合器状态：常开。 | 购机补贴(非通用类) | 2026-11-18 | 重庆市 | 评阅通过 | 初评员：通过 复评员：通过 | 初评员：通过 复评员：通过
403 | 耕整地机械 | 耕地机械 | 微型耕耘机 | 功率4kW及以上微耕机 | 重庆东嶙机电有限公司 | 微耕机 | 1WGCZ4.05-60 | 配套功率:4.05kW;动力:柴油机动力 | 结构型式：手持式；配套发动机标定功率KW：4.05；配套发动机标定转速r/min：3600；配套发动机起动方式：手拉起动；配套发动机燃油种类：柴油；外形尺寸（长*宽*高）mm:1600*610*1050；作业速度m/s：0.1～0.3；扶把振动m/s² ≤ 50；作业小时生产率 hm²/(h﹒m)≥0.04 ；单位作业面积燃油消耗量kg/hm² ≤ 30 ；工作幅宽mm：600；发动机输出传动方式：直联；刀辊传动方式：齿轮传动；扶把调整幅度（水平方向）（°）：0 ；扶把调整幅度（垂直方向）（°）：30；刀辊设计转速r/min：3档：156；2档：116; 1档：56；刀辊最大回转半径mm：180；刀辊总安装刀数：24；旋耕刀型式：旱地刀；主离合器型式：摩擦片式；主离合器状态：常开。 | 购机补贴(非通用类) | 2026-12-29 | 重庆市 | 评阅通过 | 初评员：通过 复评员：通过 | 初评员：通过 复评员：通过
404 | 耕整地机械 | 耕地机械 | 微型耕耘机 | 功率4kW及以上微耕机 | 重庆东嶙机电有限公司 | 微耕机 | 1WGCZ4.05-90 | 配套功率:4.05kW;动力:柴油机动力 | 结构型式：手持式；配套发动机标定功率KW：4.05；配套发动机标定转速r/min：3600；配套发动机起动方式：手拉起动；配套发动机燃油种类：柴油；外形尺寸（长*宽*高）mm:1600*910*1050；作业速度m/s：0.1～0.3；扶把振动m/s² ≤ 50；作业小时生产率 hm²/(h﹒m)≥0.04 ；单位作业面积燃油消耗量kg/hm² ≤ 30 ；工作幅宽mm：900；发动机输出传动方式：直联；刀辊传动方式：齿轮传动；扶把调整幅度（水平方向）（°）：0 ；扶把调整幅度（垂直方向）（°）：30；刀辊设计转速r/min：3档：156；2档：116; 1档：56；刀辊最大回转半径mm：180；刀辊总安装刀数：32；旋耕刀型式：旱地刀；主离合器型式：摩擦片式；主离合器状态：常开。 | 购机补贴(非通用类) | 2026-12-29 | 重庆市 | 评阅通过 | 初评员：通过 复评员：通过 | 初评员：通过 复评员：通过
405 | 耕整地机械 | 耕地机械 | 微型耕耘机 | 功率4kW及以上微耕机 | 重庆东嶙机电有限公司 | 微耕机 | 1WGCZ4.1-105 | 配套功率:4.1kW;动力:柴油机动力 | 结构型式：手持式；配套发动机标定功率KW：4.1；配套发动机标定转速r/min：3600；配套发动机起动方式：手拉起动；配套发动机燃油种类：柴油；外形尺寸（长*宽*高）mm:1700*1060*1050；作业速度m/s：0.1～0.3；扶把振动m/s² ≤ 50；作业小时生产率 hm²/(h﹒m)≥0.04 ；单位作业面积燃油消耗量kg/hm² ≤ 30 ；工作幅宽mm：1050；发动机输出传动方式：直联；刀辊传动方式：齿轮传动；扶把调整幅度（水平方向）（°）：0 ；扶把调整幅度（垂直方向）（°）：100；刀辊设计转速r/min：快档：120；慢档：70；刀辊最大回转半径mm：180；刀辊总安装刀数：32；旋耕刀型式：旱地刀；主离合器型式：摩擦片式；主离合器状态：常开。 | 购机补贴(非通用类) | 2026-12-29 | 重庆市 | 评阅通过 | 初评员：通过 复评员：通过 | 初评员：通过 复评员：通过
406 | 耕整地机械 | 耕地机械 | 微型耕耘机 | 功率4kW及以上微耕机 | 重庆东嶙机电有限公司 | 微耕机 | 1WGCZ6.2-135 | 配套功率:6.2kW;动力:柴油机动力 | 结构型式：手持式；配套发动机标定功率KW：6.2；配套发动机标定转速r/min：3000；配套发动机起动方式：手拉起动；配套发动机燃油种类：柴油；外形尺寸（长*宽*高）mm:1700*1360*1050；作业速度m/s：0.1～0.3；扶把振动m/s² ≤ 50；作业小时生产率 hm²/(h﹒m)≥0.04 ；单位作业面积燃油消耗量kg/hm² ≤ 30 ；工作幅宽mm：1350；发动机输出传动方式：直联；刀辊传动方式：齿轮传动；扶把调整幅度（水平方向）（°）：0 ；扶把调整幅度（垂直方向）（°）：100；刀辊设计转速r/min：快档：120；慢档：70；刀辊最大回转半径mm：180；刀辊总安装刀数：38；旋耕刀型式：旱地刀；主离合器型式：摩擦片式；主离合器状态：常开。 | 购机补贴(非通用类) | 2026-12-29 | 重庆市 | 评阅通过 | 初评员：通过 复评员：通过 | 初评员：通过 复评员：通过
407 | 耕整地机械 | 耕地机械 | 微型耕耘机 | 功率4kW及以上微耕机 | 重庆东嶙机电有限公司 | 微耕机 | 1WGQZ4.0-55 | 配套功率:4.0kW;动力:汽油机动力 | 结构型式：手持式；配套发动机标定功率KW：4.0；配套发动机标定转速r/min：3800；配套发动机起动方式：手拉起动；配套发动机燃油种类：汽油；外形尺寸（长*宽*高）mm:1450*600*1000；作业速度m/s：0.1～0.3；扶把振动m/s² ≤ 50；作业小时生产率 hm²/(h﹒m)≥0.02 ；单位作业面积燃油消耗量kg/hm² ≤ 35 ；工作幅宽mm：550；发动机输出传动方式：直联；刀辊传动方式：齿轮传动；扶把调整幅度（水平方向）（°）：0 ；扶把调整幅度（垂直方向）（°）：30；刀辊设计转速r/min：180；刀辊最大回转半径mm：180；刀辊总安装刀数：24；旋耕刀型式：旱地刀；主离合器型式：摩擦片式；主离合器状态：常开。 | 购机补贴(非通用类) | 2026-12-29 | 重庆市 | 评阅通过 | 初评员：通过 复评员：通过 | 初评员：通过 复评员：通过
408 | 耕整地机械 | 耕地机械 | 微型耕耘机 | 功率4kW及以上微耕机 | 重庆东嶙机电有限公司 | 微耕机 | 1WGQZ4.0-80 | 配套功率:4.0kW;动力:汽油机动力 | 结构型式：手持式；配套发动机标定功率KW：4.0；配套发动机标定转速r/min：3800；配套发动机起动方式：手拉起动；配套发动机燃油种类：汽油；外形尺寸（长*宽*高）mm:1500*810*1050；作业速度m/s：0.1～0.3；扶把振动m/s² ≤ 50；作业小时生产率 hm²/(h﹒m)≥0.04 ；单位作业面积燃油消耗量kg/hm² ≤ 35 ；工作幅宽mm：800；发动机输出传动方式：直联；刀辊传动方式：齿轮传动；扶把调整幅度（水平方向）（°）：0 ；扶把调整幅度（垂直方向）（°）：30；刀辊设计转速r/min：3档：156；2档：116; 1档：56；刀辊最大回转半径mm：180；刀辊总安装刀数：32；旋耕刀型式：旱地刀；主离合器型式：摩擦片式；主离合器状态：常开。 | 购机补贴(非通用类) | 2026-12-29 | 重庆市 | 评阅通过 | 初评员：通过 复评员：通过 | 初评员：通过 复评员：通过
409 | 耕整地机械 | 耕地机械 | 微型耕耘机 | 功率4kW及以上微耕机 | 重庆东嶙机电有限公司 | 微耕机 | 1WGQZ4.0-90 | 配套功率:4.0kW;动力:汽油机动力 | 结构型式：手持式；配套发动机标定功率KW：4.0；配套发动机标定转速r/min：3600；配套发动机起动方式：手拉起动；配套发动机燃油种类：汽油；外形尺寸（长*宽*高）mm:1600*910*1050；作业速度m/s：0.1～0.3；扶把振动m/s² ≤ 50；作业小时生产率 hm²/(h﹒m)≥0.04 ；单位作业面积燃油消耗量kg/hm² ≤ 35 ；工作幅宽mm：900；发动机输出传动方式：直联；刀辊传动方式：齿轮传动；扶把调整幅度（水平方向）（°）：0 ；扶把调整幅度（垂直方向）（°）：100；刀辊设计转速r/min：快档：120；慢档：70；刀辊最大回转半径mm：180；刀辊总安装刀数：32；旋耕刀型式：旱地刀；主离合器型式：摩擦片式；主离合器状态：常开。 | 购机补贴(非通用类) | 2026-12-29 | 重庆市 | 评阅通过 | 初评员：通过 复评员：通过 | 初评员：通过 复评员：通过
410 | 耕整地机械 | 耕地机械 | 微型耕耘机 | 功率4kW及以上微耕机 | 重庆东嶙机电有限公司 | 微耕机 | 1WGQZ5.8-100 | 配套功率:5.8kW;动力:汽油机动力 | 结构型式：手持式；配套发动机标定功率KW：5.8；配套发动机标定转速r/min：3600；配套发动机起动方式：手拉起动；配套发动机燃油种类：汽油；外形尺寸（长*宽*高）mm:1600*1010*1050；作业速度m/s：0.1～0.3；扶把振动m/s² ≤ 50；作业小时生产率 hm²/(h﹒m)≥0.04 ；单位作业面积燃油消耗量kg/hm² ≤ 35 ；工作幅宽mm：1000；发动机输出传动方式：直联；刀辊传动方式：齿轮传动；扶把调整幅度（水平方向）（°）：0 ；扶把调整幅度（垂直方向）（°）：30；刀辊设计转速r/min：3档：156；2档：116; 1档：56；刀辊最大回转半径mm：180；刀辊总安装刀数：32；旋耕刀型式：旱地刀；主离合器型式：摩擦片式；主离合器状态：常开。 | 购机补贴(非通用类) | 2026-12-29 | 重庆市 | 评阅通过 | 初评员：通过 复评员：通过 | 初评员：通过 复评员：通过
411 | 耕整地机械 | 耕地机械 | 微型耕耘机 | 功率4kW及以上微耕机 | 重庆涪柴动力机械制造有限公司 | 微耕机 | 1WGQZ4.0-100C | 配套功率:4.0kW;动力:汽油机动力 | 主要配置：1、四片四组旱地耕刀；2、行走轮；3、4.0kW汽油机； 4、100C型传动箱体；5、阻力棒1根；6、随机工具1套。 参数：配套发动机标定功率：4.0kW/3600r/min；排放阶段：国二；配套发动机类型：强制风冷汽油机、四冲程、单缸；外形尺寸（长×宽×高）（mm）：1650×1000×1000；刀辊传动方式：齿轮传动；发动机输出传动方式：直联；刀辊转速（r/min）：慢档：80、中档：115、快档165；刀辊最大回转半径（mm）：175；总安装刀数：32把；主离合器型式：摩擦片式；耕宽（mm）：1000；耕深（mm）：≥100；作业速度（m/s）：0.1∽0.3；作业小时生产率（h㎡/(h•m)）：≥0.04；单位作业面积燃油消耗量（㎏/h㎡）：≤35。 | 购机补贴(非通用类) | 2027-03-02 | 重庆市 | 评阅通过 | 初评员：通过 复评员：通过 | 初评员：通过 复评员：通过
412 | 耕整地机械 | 耕地机械 | 微型耕耘机 | 功率4kW及以上微耕机 | 重庆耕持机械有限公司 | 微耕机 | 1WG4.0-100FQ-ZC | 配套功率:4.0kW;动力:汽油机动力 | 发动机型号：170/P汽油机；发动机额定功率：4.0KW；发动机标定转速3600r/min；外形尺寸：1570×1010×970；传动方式：刀辊采用齿轮传动，发动机输出采用直联；刀辊转速r/min:快档130，慢档90；工作幅宽：1000mm；离合器：摩擦片式常开 | 购机补贴(非通用类) | 2023-12-31 | 重庆市 | 评阅通过 | 初评员：通过 复评员：通过 | 初评员：通过 复评员：通过
413 | 耕整地机械 | 耕地机械 | 微型耕耘机 | 功率4kW及以上微耕机 | 重庆耕持机械有限公司 | 微耕机 | 1WG4.0-70FQ-ZC | 配套功率:4.0kW;动力:汽油机动力 | 发动机型号：170F/P汽油机；发动机额定功率：4.0KW；发动机标定转速：3600r/min；外形尺寸：1430*770*960mm；工作幅宽:700mm传动方式：刀辊采用齿轮传动，发动机输出采用直联；刀辊转速：220r/min； | 购机补贴(非通用类) | 2023-12-31 | 重庆市 | 评阅通过 | 初评员：通过 复评员：通过 | 初评员：通过 复评员：通过
414 | 耕整地机械 | 耕地机械 | 微型耕耘机 | 功率4kW及以上微耕机 | 重庆耕持机械有限公司 | 微耕机 | 1WGCZ4.05-90 | 配套功率:4.05kW;动力:柴油机动力 | 型号名称为：1WGCZ4.05-90微耕机，配套发动机标准功率：4.05KW;标定转速：3600r/min;起动方式为：手拉起动；燃油种类为：柴油； 工作状态外形尺寸（长×宽×高）：1600×910×1000mm; 工作幅宽：900mm;传动方式：发动机输出为直联；刀辊为：齿轮传动；刀辊设计转速：快档：130r/min；慢档：95r/min;最大回转半径：180mm;总安装刀数：24把；旋耕刀型号：旱地刀；主离合器型式：摩擦片式；主离合器状态：常开. | 购机补贴(非通用类) | 2026-11-18 | 重庆市 | 评阅通过 | 初评员：通过 复评员：通过 | 初评员：通过 复评员：通过
415 | 耕整地机械 | 耕地机械 | 微型耕耘机 | 功率4kW及以上微耕机 | 重庆耕持机械有限公司 | 微耕机 | 1WGCZ4.1-105 | 配套功率:4.1kW;动力:柴油机动力 | 型号名称为：1WGCZ4.1-105微耕机，配套发动机标准功率：4.1KW;标定转速：3600r/min;起动方式为：手拉起动；燃油种类为：柴油； 工作状态外形尺寸（长×宽×高）：1700×1060×1000mm; 工作幅宽：1050mm;传动方式：发动机输出为直联；刀辊为：齿轮传动；刀辊设计转速：快档：140r/min；慢档：80r/min;最大回转半径：180mm;总安装刀数：24把；旋耕刀型号：旱地刀；主离合器型式：摩擦片式；主离合器状态：常开. | 购机补贴(非通用类) | 2026-11-18 | 重庆市 | 评阅通过 | 初评员：通过 复评员：通过 | 初评员：通过 复评员：通过
416 | 耕整地机械 | 耕地机械 | 微型耕耘机 | 功率4kW及以上微耕机 | 重庆耕持机械有限公司 | 微耕机 | 1WGCZ5.3-105 | 配套功率:5.3kW;动力:柴油机动力 | 型号名称为：1WGCZ5.3-105微耕机，配套发动机标准功率：5.3KW;标定转速：3000r/min;起动方式为：手拉起动；燃油种类为：柴油； 工作状态外形尺寸（长×宽×高）：1700×1060×1000mm; 工作幅宽：1050mm;传动方式：发动机输出为直联；刀辊为：齿轮传动；刀辊设计转速：快档：120r/min；慢档：70r/min;最大回转半径：180mm;总安装刀数：24把；旋耕刀型号：旱地刀；主离合器型式：摩擦片式；主离合器状态：常开. | 购机补贴(非通用类) | 2026-11-18 | 重庆市 | 评阅通过 | 初评员：通过 复评员：通过 | 初评员：通过 复评员：通过
417 | 耕整地机械 | 耕地机械 | 微型耕耘机 | 功率4kW及以上微耕机 | 重庆耕持机械有限公司 | 微耕机 | 1WGCZ6.3-105 | 配套功率:6.3kW;动力:柴油机动力 | 型号名称为：1WGCZ6.3-105微耕机，配套发动机标准功率：6.3KW;标定转速：3600r/min;起动方式为：手拉起动；燃油种类为：柴油； 工作状态外形尺寸（长×宽×高）：1700×1060×1000mm; 工作幅宽：1050mm;传动方式：发动机输出为直联；刀辊为：齿轮传动；刀辊设计转速：快档：140r/min；慢档：80r/min;最大回转半径：180mm;总安装刀数：24把；旋耕刀型号：旱地刀；主离合器型式：摩擦片式；主离合器状态：常开. | 购机补贴(非通用类) | 2026-11-18 | 重庆市 | 评阅通过 | 初评员：通过 复评员：通过 | 初评员：通过 复评员：通过
418 | 耕整地机械 | 耕地机械 | 微型耕耘机 | 功率4kW及以上微耕机 | 重庆工耕机械制造有限公司 | 微耕机 | 1WGQZ4.0-100C | 配套功率:4.0kW;动力:汽油机动力 | 主要配置：1、四片四组旱地耕刀；2、行走轮；3、4.0kW汽油机； 4、100C型传动箱体；5、阻力棒1根；6、随机工具1套。 参数：配套发动机标定功率：4.0kW/3600r/min；排放阶段：国二；配套发动机类型：强制风冷汽油机、四冲程、单缸；外形尺寸（长×宽×高）（mm）：1650×1000×1000；刀辊传动方式：齿轮传动；发动机输出传动方式：直联；刀辊转速（r/min）：慢档：80、中档：115、快档165；刀辊最大回转半径（mm）：175；总安装刀数：32把；主离合器型式：摩擦片式；耕宽（mm）：1000；耕深（mm）：≥100；作业速度（m/s）：0.1∽0.3；作业小时生产率（h㎡/(h•m)）：≥0.04；单位作业面积燃油消耗量（㎏/h㎡）：≤35。 | 购机补贴(非通用类) | 2027-01-25 | 重庆市 | 评阅通过 | 初评员：通过 复评员：通过 | 初评员：通过 复评员：通过
419 | 耕整地机械 | 耕地机械 | 微型耕耘机 | 功率4kW及以上微耕机 | 重庆合盛工业有限公司 | 微耕机 | 1WG4.05-95FC-ZC | 配套功率:4.05kW;动力:柴油机动力 | 型号名称：1WG4.05-95FC-ZC微耕机 结构型式：手持式 配套发动机标定功率：4.05KW 配套发动机标定转速：3600r/min 配套发动机起动方式：手拉起动 配套发动机燃油种类：柴油 (国三) 整机外形尺寸（长×宽×高）：1550×970×950mm 作业速度：0.1～0.3m/s 扶把振动：≤50m/s2 工作幅宽：950mm 发动机输出传动方式：直联 | 购机补贴(非通用类) | 2024-11-12 | 重庆市 | 评阅通过 | 初评员：通过 复评员：通过 | 初评员：通过 复评员：通过
420 | 耕整地机械 | 耕地机械 | 微型耕耘机 | 功率4kW及以上微耕机 | 重庆合盛工业有限公司 | 微耕机 | 1WG4.0-85FQ-ZC | 配套功率:4.0kW;动力:汽油机动力 | （1）、型号名称：1WG4.0-85FQ-ZC型微耕机；配套发动机(标定功率4.0KW、标定转速：3600r/min、 制造商:重庆宗申通用动力机械有限公司、型号名称:170F/P汽油机； （2）、起动方式：手拉起动，（3）、外形尺寸:1500×880×950mm；作业速度：0.1-0.3m/s； （4）、扶把震动：≤50hm²/(h.m)；（5）作业小时生产率：≥0.04；（6）单位作业面积燃油消耗量：≤35kg/hm²； （7）、传动方式:齿轮传动；（8）扶把调整幅度（水平方向、垂直方向）：0 °、135°； （9）最大回转半径：170mm；（10）设计速度(r/min)：快档：130、慢档：100； （11）连接方式:直联式；（12）工作幅宽:850mm；（13）总安装刀数(把):28； （14）旋耕刀型式:旱地刀；（15）主离合器型式：磨擦片；（16）主离合器状态：常开 | 购机补贴(非通用类) | 2024-11-12 | 重庆市 | 评阅通过 | 初评员：通过 复评员：通过 | 初评员：通过 复评员：通过
421 | 耕整地机械 | 耕地机械 | 微型耕耘机 | 功率4kW及以上微耕机 | 重庆合盛工业有限公司 | 微耕机 | 1WG5.3-135FC-ZC | 配套功率:5.3kW;动力:柴油机动力 | 1、发动机型号：KM186FA 发动机制造商：无锡华源凯马有限公司。国Ⅲ柴油发动机,标定功率:5.3KW,标定转速:3000r/min,燃油种类:柴油;2、工作状态外形尺寸(长×宽×高)(mm):1710×1360×970;3、工作幅宽(mm):1351;4、传动方式:发动机输出:直联,刀辊:齿轮传动;5、扶把调整幅度:水平方向(°):100,垂直方向(°):205;6、刀辊最大回转半径(mm):179;7、旋耕刀型号:旱地刀;9、主离合器:型式:摩擦片式,状态:常开. | 购机补贴(非通用类) | 2023-12-31 | 重庆市 | 评阅通过 | 初评员：通过 复评员：通过 | 初评员：通过 复评员：通过
422 | 耕整地机械 | 耕地机械 | 微型耕耘机 | 功率4kW及以上微耕机 | 重庆合盛工业有限公司 | 微耕机 | 1WG5.8-110FQ-ZC | 配套功率:5.8kW;动力:汽油机动力 | 配套发动机(单缸、四冲程、风冷汽油发动机,功率5.8kw,标定转速3600r/min)；外形尺寸(mm):1800×1130×960；工作幅宽(mm):1130；传动方式(发动机输出):直联；传动方式(刀辊):齿轮传动；总安装刀数:32把；旋耕刀型号:Ⅱ型耕刀；安全机构:手离停 | 购机补贴(非通用类) | 2022-12-31 | 重庆市 | 评阅通过 | 初评员：通过 复评员：通过 | 初评员：通过 复评员：通过
423 | 耕整地机械 | 耕地机械 | 微型耕耘机 | 功率4kW及以上微耕机 | 重庆合盛工业有限公司 | 微耕机 | 1WGCZ4.1-105A-1 | 配套功率:4.1kW;动力:柴油机动力 | 型号名称：1WGC4.1-105A-1微耕机 结构型式：手持式 发动机型号：KM178FA 发动机制造商无锡华源凯马有限公司 标定功率：4.1KW 标定转速：3600r/min 起动方式：手拉起动 发动机燃油种类：柴油 (国三) 作业速度：0.1～0.3m/s 扶把振动：≤50m/s2 工作幅宽：1050mm 发动机输出传动方式：直联 旋耕刀型式：旱地刀 | 购机补贴(非通用类) | 2026-08-19 | 重庆市 | 评阅通过 | 初评员：通过 复评员：通过 | 初评员：通过 复评员：通过
424 | 耕整地机械 | 耕地机械 | 微型耕耘机 | 功率4kW及以上微耕机 | 重庆合盛工业有限公司 | 微耕机 | 1WGCZ4.1-105A-2 | 配套功率:4.1kW;动力:柴油机动力 | 型号名称：1WGC4.1-105A-2微耕机 结构型式：手持式 发动机型号：KM178FA 制造商无锡华源凯马发动机有限公司 配套发动机标定功率：4.1KW 配套发动机标定转速：3600r/min 配套发动机起动方式：手拉起动 配套发动机燃油种类：柴油 (国三) 作业速度：0.1～0.3m/s 扶把振动：≤50m/s2 工作幅宽：1050mm 发动机输出传动方式：直联 旋耕刀型式：旱地刀 | 购机补贴(非通用类) | 2026-08-19 | 重庆市 | 评阅通过 | 初评员：通过 复评员：通过 | 初评员：通过 复评员：通过
425 | 耕整地机械 | 耕地机械 | 微型耕耘机 | 功率4kW及以上微耕机 | 重庆恒胜鑫马农业机械有限公司 | 微耕机 | 1WGCZ4.05-105A | 配套功率:4.05kW;动力:柴油机动力 | 型号名称为：1WGCZ4.05-105A微耕机，配套发动机标定功率：4.05KW;标定转速：3600r/min;配套发动机起动方式为：手拉起动；配套发动机燃油种类为：柴油； 整机外形尺寸（长×宽×高）：1670×1060×1050mm; 工作幅宽：1050mm;发动机输出传动方式：直联；刀辊传动方式：齿轮传动；刀辊设计转速：快档：115r/min；慢档：80r/min;最大回转半径：180mm;总安装刀数：30把；旋耕刀型式：旱地刀；主离合器型式：摩擦片式；主离合器状态：常开. | 购机补贴(非通用类) | 2026-11-18 | 重庆市 | 评阅通过 | 初评员：通过 复评员：通过 | 初评员：通过 复评员：通过
426 | 耕整地机械 | 耕地机械 | 微型耕耘机 | 功率4kW及以上微耕机 | 重庆恒胜鑫马农业机械有限公司 | 微耕机 | 1WGCZ4.05-105B | 配套功率:4.05kW;动力:柴油机动力 | 型号名称为：1WGCZ4.05-105B微耕机，配套发动机标定功率：4.05KW;标定转速：3600r/min;配套发动机起动方式为：手拉起动；配套发动机燃油种类为：柴油； 整机外形尺寸（长×宽×高）：1550×1060×950mm; 工作幅宽：1050mm;发动机输出传动方式：直联；刀辊传动方式：齿轮传动；刀辊设计转速：快档：145r/min；慢档：65r/min;最大回转半径：180mm;总安装刀数：30把；旋耕刀型式：旱地刀；主离合器型式：摩擦片式；主离合器状态：常开. | 购机补贴(非通用类) | 2026-11-18 | 重庆市 | 评阅通过 | 初评员：通过 复评员：通过 | 初评员：通过 复评员：通过
427 | 耕整地机械 | 耕地机械 | 微型耕耘机 | 功率4kW及以上微耕机 | 重庆恒胜鑫马农业机械有限公司 | 微耕机 | 1WGCZ4.1-105 | 配套功率:4.1kW;动力:柴油机动力 | 型号名称为：1WGCZ4.1-105微耕机，配套发动机标定功率：4.1KW;标定转速：3600r/min;配套发动机起动方式为：手拉起动；配套发动机燃油种类为：柴油； 整机外形尺寸（长×宽×高）：1800×1060×100mm; 工作幅宽：1050mm;发动机输出传动方式：直联；刀辊传动方式：齿轮传动；刀辊设计转速：快档：130r/min；慢档：75r/min;最大回转半径：170mm;总安装刀数：32把；旋耕刀型式：旱地刀；主离合器型式：摩擦片式；主离合器状态：常开. | 购机补贴(非通用类) | 2026-11-18 | 重庆市 | 评阅通过 | 初评员：通过 复评员：通过 | 初评员：通过 复评员：通过
428 | 耕整地机械 | 耕地机械 | 微型耕耘机 | 功率4kW及以上微耕机 | 重庆恒胜鑫马农业机械有限公司 | 微耕机 | 1WGCZ5.3-120 | 配套功率:5.3kW;动力:柴油机动力 | 型号名称为：1WGCZ5.3-120微耕机，配套发动机标定功率：5.3KW;标定转速：3000r/min;配套发动机起动方式为：手拉起动；配套发动机燃油种类为：柴油； 整机外形尺寸（长×宽×高）：1800×1200×1000mm; 工作幅宽：1200mm;发动机输出传动方式：直联；刀辊传动方式：齿轮传动；刀辊设计转速：快档：105r/min；慢档：60r/min;最大回转半径：170mm;总安装刀数：24把；旋耕刀型式：旱地刀；主离合器型式：摩擦片式；主离合器状态：常开. | 购机补贴(非通用类) | 2026-11-18 | 重庆市 | 评阅通过 | 初评员：通过 复评员：通过 | 初评员：通过 复评员：通过
429 | 耕整地机械 | 耕地机械 | 微型耕耘机 | 功率4kW及以上微耕机 | 重庆恒胜鑫马农业机械有限公司 | 微耕机 | 1WGCZ5.7-120 | 配套功率:5.7kW;动力:柴油机动力 | 型号名称为：1WGCZ5.7-120微耕机，配套发动机标定功率：5.7KW;标定转速：3000r/min;配套发动机起动方式为：手拉起动；配套发动机燃油种类为：柴油； 整机外形尺寸（长×宽×高）：1800×1200×1000mm; 工作幅宽：1200mm;发动机输出传动方式：直联；刀辊传动方式：齿轮传动；刀辊设计转速：快档：105r/min；慢档：60r/min;最大回转半径：170mm;总安装刀数：24把；旋耕刀型式：旱地刀；主离合器型式：摩擦片式；主离合器状态：常开. | 购机补贴(非通用类) | 2026-11-18 | 重庆市 | 评阅通过 | 初评员：通过 复评员：通过 | 初评员：通过 复评员：通过
430 | 耕整地机械 | 耕地机械 | 微型耕耘机 | 功率4kW及以上微耕机 | 重庆恒胜鑫马农业机械有限公司 | 微耕机 | 1WGCZ6.2-120 | 配套功率:6.2kW;动力:柴油机动力 | 型号名称为：1WGCZ6.2-120微耕机，配套发动机标定功率：6.2KW;标定转速：3000r/min;配套发动机起动方式为：手拉起动；配套发动机燃油种类为：柴油； 整机外形尺寸（长×宽×高）：1800×1200×1000mm; 工作幅宽：1200mm;发动机输出传动方式：直联；刀辊传动方式：齿轮传动；刀辊设计转速：快档：105r/min；慢档：60r/min;最大回转半径：170mm;总安装刀数：24把；旋耕刀型式：旱地刀；主离合器型式：摩擦片式；主离合器状态：常开. | 购机补贴(非通用类) | 2026-11-18 | 重庆市 | 评阅通过 | 初评员：通过 复评员：通过 | 初评员：通过 复评员：通过
431 | 耕整地机械 | 耕地机械 | 微型耕耘机 | 功率4kW及以上微耕机 | 重庆恒胜鑫马农业机械有限公司 | 微耕机 | 1WGCZ6.3-135 | 配套功率:6.3kW;动力:柴油机动力 | 型号名称为：1WGCZ6.3-135微耕机，配套发动机标准功率：6.3KW;标定转速：3600r/min;起动方式为：手拉起动；燃油种类为：柴油； 工作状态外形尺寸（长×宽×高）：1800×1360×1000mm; 工作幅宽：1350mm;传动方式：发动机输出为直联；刀辊为：齿轮传动；刀辊设计转速：快档：130r/min；慢档：75r/min;最大回转半径：170mm;总安装刀数：38把；旋耕刀型号：旱地刀；主离合器型式：摩擦片式；主离合器状态：常开. | 购机补贴(非通用类) | 2026-11-18 | 重庆市 | 评阅通过 | 初评员：通过 复评员：通过 | 初评员：通过 复评员：通过
432 | 耕整地机械 | 耕地机械 | 微型耕耘机 | 功率4kW及以上微耕机 | 重庆恒胜鑫马农业机械有限公司 | 微耕机 | 1WGQZ4.0-100 | 配套功率:4.0kW;动力:汽油机动力 | 配套发动机标定功率：4.0KW; 标定转速：3600r/min; 工作状态外形尺寸（长×宽×高）：1670×1010×1050mm; 工作幅宽：1000mm; 发动机输出：直联；刀辊：锥齿传动；旋耕刀型号：旱地刀；刀辊设计转速：快档130；慢档90；刀辊最大回转半径：180mm;刀辊总安装刀数：30把；主离合器型式：摩擦片式；主离合器状态：常开。 | 购机补贴(非通用类) | 2026-11-18 | 重庆市 | 评阅通过 | 初评员：通过 复评员：通过 | 初评员：通过 复评员：通过
433 | 耕整地机械 | 耕地机械 | 微型耕耘机 | 功率4kW及以上微耕机 | 重庆恒胜鑫马农业机械有限公司 | 微耕机 | 1WGQZ4.0-100A | 配套功率:4.0kW;动力:汽油机动力 | 配套发动机标定功率：4.0KW; 标定转速：3600r/min; 工作状态外形尺寸（长×宽×高）：1600×1010×960mm; 工作幅宽：1000mm; 发动机输出：直联；刀辊传动方式：齿轮传动；旋耕刀型号：旱地刀；刀辊设计转速（r/min）：一档90；二档120；刀辊最大回转半径：180mm;刀辊总安装刀数：30把；主离合器型式：摩擦片式；主离合器状态：常开。 | 购机补贴(非通用类) | 2026-11-18 | 重庆市 | 评阅通过 | 初评员：通过 复评员：通过 | 初评员：通过 复评员：通过
434 | 耕整地机械 | 耕地机械 | 微型耕耘机 | 功率4kW及以上微耕机 | 重庆恒胜鑫马农业机械有限公司 | 微耕机 | 1WGQZ4.0-100B | 配套功率:4.0kW;动力:汽油机动力 | 配套发动机标定功率：4.0KW; 标定转速：3600r/min; 工作状态外形尺寸（长×宽×高）：1550×1010×950mm; 工作幅宽：1000mm; 发动机输出：直联；刀辊传动方式：齿轮传动；旋耕刀型号：旱地刀；刀辊设计转速（r/min）：一档90；二档120；刀辊最大回转半径：180mm;刀辊总安装刀数：30把；主离合器型式：摩擦片式；主离合器状态：常开。 | 购机补贴(非通用类) | 2026-11-18 | 重庆市 | 评阅通过 | 初评员：通过 复评员：通过 | 初评员：通过 复评员：通过
435 | 耕整地机械 | 耕地机械 | 微型耕耘机 | 功率4kW及以上微耕机 | 重庆宏美科技有限公司 | 微耕机 | 1WG5.5-103FQ-ZC | 配套功率:5.5kW;动力:汽油机动力 | 配套发动机标定功率:5.5kW，配套发动机标定转速:3600r/min，配套发动机起动方式：手拉起动,配套发动机燃油种类:汽油，整机外形尺寸（长×宽×高）mm：1750×1050×970,工作幅宽:1030mm,发动机输出传动方式：直联，刀辊传动方式：齿轮传动，旋耕刀型号：旱地刀，主离合器型式：摩擦片式，主离合器状态：常开 | 购机补贴(非通用类) | 2026-11-02 | 重庆市 | 评阅通过 | 初评员：通过 复评员：通过 | 初评员：通过 复评员：通过
436 | 耕整地机械 | 耕地机械 | 微型耕耘机 | 功率4kW及以上微耕机 | 重庆宏渠机械制造有限公司 | 微耕机 | 1WGCZ4.05-100 | 配套功率:4.05kW;动力:柴油机动力 | 型号名称：1WGCZ4.05-100型微耕机。结构型式：手持式。配套发动机标定功率：4.05kW。配套发动机标定转速：3600r/min。配套发动机起动方式：手拉起动。配套发动机燃油种类：柴油。整机外形尺寸（长×宽×高）：1630×1010×1010（mm）。作业速度：0.1～0.3m/s。扶把振动：≤50m/s2。作业小时生产率：≥0.04hm2/(h·m)。单位作业面积燃油消耗量：≤30kg/hm2。工作幅宽：1000mm。发动机输出传动方式：直联。刀辊传动方式：齿轮传动。扶把调整幅度（水平方向）：0°。扶把调整幅度（垂直方向）：90°。刀辊设计转速：慢档：80 快档：130（r/min）。刀辊最大回转半径：180mm。刀辊总安装刀数：30把。旋耕刀型式：旱地刀。主离合器型式：摩擦片式。主离合器状态：常开。 | 购机补贴(非通用类) | 2025-09-29 | 重庆市 | 评阅通过 | 初评员：通过 复评员：通过 | 初评员：通过 复评员：通过
437 | 耕整地机械 | 耕地机械 | 微型耕耘机 | 功率4kW及以上微耕机 | 重庆宏渠机械制造有限公司 | 微耕机 | 1WGCZ4.1-105 | 配套功率:4.1kW;动力:柴油机动力 | 型号名称：1WGCZ4.1-105型微耕机。结构型式：手持式。配套发动机标定功率：4.1kW。配套发动机标定转速：3600r/min。配套发动机起动方式：手拉起动。配套发动机燃油种类：柴油。整机外形尺寸（长×宽×高）：1700×1060×1040（mm）。作业速度：0.1～0.3m/s。扶把振动：≤50m/s2。作业小时生产率：≥0.04hm2/(h·m)。单位作业面积燃油消耗量：≤30kg/hm2。工作幅宽：1050mm。发动机输出传动方式：直联。刀辊传动方式：齿轮传动。扶把调整幅度（水平方向）：0°。扶把调整幅度（垂直方向）：90°。刀辊设计转速：慢档：80 快档：130r/min。刀辊最大回转半径：180mm。刀辊总安装刀数：30把。旋耕刀型式：旱地刀。主离合器型式：摩擦片式。主离合器状态：常开。 | 购机补贴(非通用类) | 2025-09-29 | 重庆市 | 评阅通过 | 初评员：通过 复评员：通过 | 初评员：通过 复评员：通过
438 | 耕整地机械 | 耕地机械 | 微型耕耘机 | 功率4kW及以上微耕机 | 重庆宏渠机械制造有限公司 | 微耕机 | 1WGCZ5.3-115 | 配套功率:5.3kW;动力:柴油机动力 | 型号名称：1WGCZ5.3-115型微耕机。结构型式：手持式。配套发动机标定功率：5.3kW。配套发动机标定转速：3000r/min。配套发动机起动方式：手拉起动。配套发动机燃油种类：柴油。整机外形尺寸（长×宽×高）：1750×1160×1040（mm）。作业速度：0.1～0.3m/s。扶把振动：≤50m/s2。作业小时生产率：≥0.04hm2/(h·m)。单位作业面积燃油消耗量：≤30kg/hm2。工作幅宽：1150mm。发动机输出传动方式：直联。刀辊传动方式：齿轮传动。扶把调整幅度（水平方向）：0°。扶把调整幅度（垂直方向）：100°。刀辊设计转速：慢档：75 快档：130r/min。刀辊最大回转半径：180mm。刀辊总安装刀数：32把。旋耕刀型式：旱地刀。主离合器型式：摩擦片式。主离合器状态：常开。 | 购机补贴(非通用类) | 2025-09-29 | 重庆市 | 评阅通过 | 初评员：通过 复评员：通过 | 初评员：通过 复评员：通过
439 | 耕整地机械 | 耕地机械 | 微型耕耘机 | 功率4kW及以上微耕机 | 重庆宏渠机械制造有限公司 | 微耕机 | 1WGCZ5.7-120 | 配套功率:5.7kW;动力:柴油机动力 | 型号名称：1WGCZ5.7-120型微耕机。结构型式：手持式。配套发动机标定功率：5.7kW。配套发动机标定转速：3000r/min。配套发动机起动方式：手拉起动。配套发动机燃油种类：柴油。整机外形尺寸（长×宽×高）：1750×1220×1040（mm）。作业速度：0.1～0.3m/s。扶把振动：≤50m/s2。作业小时生产率：≥0.04hm2/(h·m)。单位作业面积燃油消耗量：≤30kg/hm2。工作幅宽：1200mm。发动机输出传动方式：直联。刀辊传动方式：齿轮传动。扶把调整幅度（水平方向）：0°。扶把调整幅度（垂直方向）：120°。刀辊设计转速：慢档：85；快档：130（r/min）。刀辊最大回转半径：180mm。刀辊总安装刀数：32把。旋耕刀型式：旱地刀。主离合器型式：摩擦片式。主离合器状态：常开。 | 购机补贴(非通用类) | 2025-09-29 | 重庆市 | 评阅通过 | 初评员：通过 复评员：通过 | 初评员：通过 复评员：通过
440 | 耕整地机械 | 耕地机械 | 微型耕耘机 | 功率4kW及以上微耕机 | 重庆宏渠机械制造有限公司 | 微耕机 | 1WGCZ6.2-135 | 配套功率:6.2kW;动力:柴油机动力 | 型号名称：1WGCZ6.2-135型微耕机。结构型式：手持式。配套发动机标定功率：6.2kW。配套发动机标定转速：3000r/min。配套发动机起动方式：手拉起动。配套发动机燃油种类：柴油。整机外形尺寸（长×宽×高）：1750×1360×1040（mm）。作业速度：0.1～0.3m/s。扶把振动：≤50m/s2。作业小时生产率：≥0.04hm2/(h·m)。单位作业面积燃油消耗量：≤30kg/hm2。工作幅宽：1350mm。发动机输出传动方式：直联。刀辊传动方式：齿轮传动。扶把调整幅度（水平方向）：0°。扶把调整幅度（垂直方向）：120°。刀辊设计转速：慢档：85；快档：130r/min。刀辊最大回转半径：180mm。刀辊总安装刀数：40把。旋耕刀型式：旱地刀。主离合器型式：摩擦片式。主离合器状态：常开。 | 购机补贴(非通用类) | 2025-09-29 | 重庆市 | 评阅通过 | 初评员：通过 复评员：通过 | 初评员：通过 复评员：通过
441 | 耕整地机械 | 耕地机械 | 微型耕耘机 | 功率4kW及以上微耕机 | 重庆宏渠机械制造有限公司 | 微耕机 | 1WGCZ6.3-135 | 配套功率:6.3kW;动力:柴油机动力 | 型号名称：1WGCZ6.3-135型微耕机。结构型式：手持式。配套发动机标定功率：6.3kW。配套发动机标定转速：3600r/min。配套发动机起动方式：手拉起动。配套发动机燃油种类：柴油。整机外形尺寸（长×宽×高）：1740×1360×1050（mm）。作业速度：0.1～0.3m/s。扶把振动：≤50m/s2。作业小时生产率：≥0.04hm2/(h·m)。单位作业面积燃油消耗量：≤30kg/hm2。工作幅宽：1350mm。发动机输出传动方式：直联。刀辊传动方式：齿轮传动。扶把调整幅度（水平方向）：0°。扶把调整幅度（垂直方向）：120°。刀辊设计转速：慢档：70；快档：135r/min。刀辊最大回转半径：180mm。刀辊总安装刀数：40把。旋耕刀型式：旱地刀。主离合器型式：摩擦片式。主离合器状态：常开。 | 购机补贴(非通用类) | 2025-09-29 | 重庆市 | 评阅通过 | 初评员：通过 复评员：通过 | 初评员：通过 复评员：通过
442 | 耕整地机械 | 耕地机械 | 微型耕耘机 | 功率4kW及以上微耕机 | 重庆宏渠机械制造有限公司 | 微耕机 | 1WGQD4.0-80 | 配套功率:4.0kW;动力:汽油机动力 | 型号名称：1WGQD4.0-80型微耕机。结构型式：手持式。配套发动机标定功率：4.0kW。配套发动机标定转速：3600r/min。配套发动机起动方式：手拉起动。配套发动机燃油种类：汽油。整机外形尺寸（长×宽×高）：1450×810×880（mm）。作业速度：0.1～0.3m/s。扶把振动：≤50m/s2。作业小时生产率：≥0.04hm2/(h·m)。单位作业面积燃油消耗量：≤35kg/hm2。工作幅宽：800mm。发动机输出传动方式：皮带传动。刀辊传动方式：链条传动。扶把调整幅度（水平方向）：0º。扶把调整幅度（垂直方向）：190º。刀辊设计转速：慢档95；快档120r/min。刀辊最大回转半径：180mm。刀辊总安装刀数：24把。旋耕刀型式：旱地刀。主离合器型式：张紧轮式。主离合器状态：常开。 | 购机补贴(非通用类) | 2025-09-29 | 重庆市 | 评阅通过 | 初评员：通过 复评员：通过 | 初评员：通过 复评员：通过
443 | 耕整地机械 | 耕地机械 | 微型耕耘机 | 功率4kW及以上微耕机 | 重庆宏渠机械制造有限公司 | 微耕机 | 1WGQZ4.0-80 | 配套功率:4.0kW;动力:汽油机动力 | 型号名称：1WGQZ4.0-80型微耕机。结构型式：手持式。。配套发动机标定功率：4.0kW。配套发动机标定转速：3600r/min。配套发动机起动方式：手拉起动。配套发动机燃油种类：汽油。整机外形尺寸（长×宽×高）：1540×810×1010（mm）。作业速度：0.1～0.3m/s。扶把振动：≤50m/s2。作业小时生产率：≥0.04hm2/(h·m)。单位作业面积燃油消耗量：≤35kg/hm2。工作幅宽：800mm。发动机输出传动方式：直联。刀辊传动方式：齿轮传动。扶把调整幅度（水平方向）：0°。扶把调整幅度（垂直方向）：80°。刀辊设计转速：慢档：95 快档：120r/min。刀辊最大回转半径：180mm。刀辊总安装刀数：24把。旋耕刀型式：旱地刀。主离合器型式：摩擦片式。主离合器状态：常开。 | 购机补贴(非通用类) | 2025-09-29 | 重庆市 | 评阅通过 | 初评员：通过 复评员：通过 | 初评员：通过 复评员：通过
444 | 耕整地机械 | 耕地机械 | 微型耕耘机 | 功率4kW及以上微耕机 | 重庆华世丹农业装备制造有限公司 | 微耕机 | 1WGQD4.0-75 | 配套功率:4.0kW;动力:汽油机动力 | 型号名称:1WGQD4.0-75微耕机：结构型式:手持式;配套发动机标定功率:4.0kW；配套发动机标定转速:3600r/min；配套发动机起动方式:手拉起动；配套发动机燃油种类:汽油；整机外形尺寸（长×宽×高）：1540×760×1000mm；作业速度：0.1～0.3m/s；扶把振动：≤50m/s2；作业小时生产率：≥0.04hm2/(h·m)；单位作业面积燃油消耗量：≤35kg/hm2；工作幅宽：750mm；发动机输出传动方式:皮带传动；刀辊传动方式:链条传动；扶把调整幅度（水平方向）:0（º）；扶把调整幅度（垂直方向）:175（º）；刀辊设计转速:快档：126；慢档：92r/min；刀辊最大回转半径:180mm;刀辊总安装刀数:24把；旋耕刀型式：旱地刀；主离合器型式：张紧轮式；主离合器状态：常开 | 购机补贴(非通用类) | 2026-12-29 | 重庆市 | 评阅通过 | 初评员：通过 复评员：通过 | 初评员：通过 复评员：通过
445 | 耕整地机械 | 耕地机械 | 微型耕耘机 | 功率4kW及以上微耕机 | 重庆华世丹农业装备制造有限公司 | 微耕机 | 1WGQD4.0-80 | 配套功率:4.0kW;动力:汽油机动力 | 型号名称:1WGQD4.0-80微耕机：结构型式:手持式;配套发动机标定功率:4.0kW；配套发动机标定转速:3600r/min；配套发动机起动方式:手拉起动；配套发动机燃油种类:汽油；整机外形尺寸（长×宽×高）：1560×800×1000mm；作业速度：0.1～0.3m/s；扶把振动：≤50m/s2；作业小时生产率：≥0.04hm2/(h·m)；单位作业面积燃油消耗量：≤35kg/hm2；工作幅宽：800mm;发动机输出传动方式:皮带传动；刀辊传动方式:链条传动；扶把调整幅度（水平方向）:0（º）；扶把调整幅度（垂直方向）:180（º）；刀辊设计转速:快档：126；慢档：92r/min；刀辊最大回转半径:160mm;刀辊总安装刀数:24把；旋耕刀型式：旱地刀；主离合器型式：张紧轮式；主离合器状态：常开 | 购机补贴(非通用类) | 2026-12-29 | 重庆市 | 评阅通过 | 初评员：通过 复评员：通过 | 初评员：通过 复评员：通过
446 | 耕整地机械 | 耕地机械 | 微型耕耘机 | 功率4kW及以上微耕机 | 重庆华世丹农业装备制造有限公司 | 微耕机 | 1WGQZ4.0-100 | 配套功率:4.0kW;动力:汽油机动力 | 型号名称:1WGQZ4.0-100微耕机;结构型式:手持式;配套发动机标定功率:4.0kW;配套发动机标定转速:3600r/min;配套发动机起动方式:手拉起动;配套发动机燃油种类:汽油；整机外形尺寸（长×宽×高）：1560×1010×1050mm；作业速度：0.1～0.3m/s；扶把振动：≤50m/s2；作业小时生产率：≥0.04hm2/(h·m)；单位作业面积燃油消耗量：≤35kg/hm2；工作幅宽：1000mm;发动机输出传动方式:直联;刀辊传动方式:齿轮传动;扶把调整幅度（水平方向）:0（º）;扶把调整幅度（垂直方向）:190（º）;刀辊设计转速:快档：150；慢档：100r/min;刀辊最大回转半径:160mm;刀辊总安装刀数:32把；旋耕刀型式：旱地刀；主离合器型式：摩擦片式；主离合器状态：常开 | 购机补贴(非通用类) | 2026-12-29 | 重庆市 | 评阅通过 | 初评员：通过 复评员：通过 | 初评员：通过 复评员：通过
447 | 耕整地机械 | 耕地机械 | 微型耕耘机 | 功率4kW及以上微耕机 | 重庆华世丹农业装备制造有限公司 | 微耕机 | 1WGQZ4.0-100A | 配套功率:4.0kW;动力:汽油机动力 | 型号名称:1WGQZ4.0-100A微耕机;结构型式:手持式;配套发动机标定功率:4.0kW;配套发动机标定转速:3600r/min;配套发动机起动方式:手拉起动;配套发动机燃油种类:汽油；整机外形尺寸（长×宽×高）：1500×1010×1030mm；作业速度：0.1～0.3m/s；扶把振动：≤50m/s2；作业小时生产率：≥0.04hm2/(h·m)；单位作业面积燃油消耗量：≤35kg/hm2；工作幅宽：1000mm;发动机输出传动方式:直联;刀辊传动方式:齿轮传动;扶把调整幅度（水平方向）:0（º）;扶把调整幅度（垂直方向）:210（º）;刀辊设计转速:快档：150r/min；慢档：100r/min;刀辊最大回转半径:160mm;刀辊总安装刀数:32把；旋耕刀型式：旱地刀；主离合器型式：摩擦片式；主离合器状态：常开 | 购机补贴(非通用类) | 2026-12-29 | 重庆市 | 评阅通过 | 初评员：通过 复评员：通过 | 初评员：通过 复评员：通过
448 | 耕整地机械 | 耕地机械 | 微型耕耘机 | 功率4kW及以上微耕机 | 重庆华世丹农业装备制造有限公司 | 微耕机 | 1WGQZ4.0-95 | 配套功率:4.0kW;动力:汽油机动力 | 型号名称:1WGQZ4.0-95 微耕机;结构型式:手持式;配套发动机标定率:4.0kW;配套发动机标定转速:3600r/min;配套发动机起动方式:手拉起动;配套发动机燃油种类:汽油；整机外形尺寸（长×宽×高）：1350×950×1000mm；作业速度：0.1～0.3m/s；扶把振动：≤50m/s2；作业小时生产率：≥0.04hm2/(h·m)；单位作业面积燃油消耗量：≤35kg/hm2；工作幅宽：950mm;发动机输出传动方式:直联;刀辊传动方式:齿轮传动;扶把调整幅度（水平方向）:45（º）;扶把调整幅度（垂直方向）:200（º）;刀辊设计转速:快档：150r/min；慢档：100r/min;刀辊最大回转半径:160mm;刀辊总安装刀数:24把；旋耕刀型式：旱地刀；主离合器型式：摩擦片式；主离合器状态：常开 | 购机补贴(非通用类) | 2026-12-29 | 重庆市 | 评阅通过 | 初评员：通过 复评员：通过 | 初评员：通过 复评员：通过
449 | 耕整地机械 | 耕地机械 | 微型耕耘机 | 功率4kW及以上微耕机 | 重庆华世丹农业装备制造有限公司 | 微耕机 | 1WGQZ4.0-95A | 配套功率:4.0kW;动力:汽油机动力 | 型号名称:1WGQZ4.0-95A 微耕机;结构型式:手持式;配套发动机标定率:4.0kW;配套发动机标定转速:3600r/min;配套发动机起动方式:手拉起动;配套发动机燃油种类:汽油；整机外形尺寸（长×宽×高）：1470×950×970mm；作业速度：0.1～0.3m/s；扶把振动：≤50m/s2；作业小时生产率：≥0.04hm2/(h·m)；单位作业面积燃油消耗量：≤35kg/hm2；工作幅宽：950mm;发动机输出传动方式:直联;刀辊传动方式:齿轮传动;扶把调整幅度（水平方向）:0（º）;扶把调整幅度（垂直方向）:58（º）;刀辊设计转速:快档：150r/min；慢档：100r/min;刀辊最大回转半径:160mm;刀辊总安装刀数:24把；旋耕刀型式：旱地刀；主离合器型式：摩擦片式；主离合器状态：常开 | 购机补贴(非通用类) | 2026-12-29 | 重庆市 | 评阅通过 | 初评员：通过 复评员：通过 | 初评员：通过 复评员：通过
450 | 耕整地机械 | 耕地机械 | 微型耕耘机 | 功率4kW及以上微耕机 | 重庆嘉士博机械制造有限公司 | 微耕机 | 1WGCZ4.1-105 | 配套功率:4.1kW;动力:柴油机动力 | 型号名称 / 1WGCZ4.1-105微耕机 结构型式 / 手持式 配套发动机标定功率 kW 4.1 配套发动机标定转速 r/min 3600 配套发动机起动方式 / 手拉起动 配套发动机燃油种类 / 柴油 整机外形尺寸（长×宽×高） mm 1700×1060×1000 作业速度 m/s 0.1～0.3 扶把振动 m/s² ≤50 作业小时生产率 hm2/(h·m) ≥0.04 单位作业面积燃油消耗量 kg/hm2 ≤30 工作幅宽 mm 1050 发动机输出传动方式 / 直联 刀辊传动方式 / 齿轮传动 扶把水平方向调整幅度 （º） 0 扶把垂直方向调整幅度 （º） 110 刀辊设计转速 r/min 快档：135；慢档：80 刀辊最大回转半径 mm 175 刀辊总安装刀数 / 24把 旋耕刀型号 / 旱地刀 主离合器型式 / 摩擦片式 主离合器状态 / 常开 | 购机补贴(非通用类) | 2025-12-27 | 重庆市 | 评阅通过 | 初评员：通过 复评员：通过 | 初评员：通过 复评员：通过
451 | 耕整地机械 | 耕地机械 | 微型耕耘机 | 功率4kW及以上微耕机 | 重庆嘉士博机械制造有限公司 | 微耕机 | 1WGCZ5.3-135 | 配套功率:5.3kW;动力:柴油机动力 | 型号名称 / 1WGCZ5.3-135型微耕机 结构型式 / 手持式 配套发动机标定功率 kW 5.3 配套发动机标定转速 r/min 3000 配套发动机起动方式 / 手拉起动 配套发动机燃油种类 / 柴油 工作状态外形尺寸（长×宽×高） mm 1720×1360×1020 作业速度 m/s 0.1～0.3 扶把振动 m/s² ≤50 作业小时生产率 hm2/(h·m) ≥0.04 单位作业面积燃油消耗量 kg/hm2 ≤30 工作幅宽 mm 1350 发动机输出传动方式 / 直联 刀辊传动方式 / 齿轮传动 扶把水平方向调整幅度 （º） 0 扶把垂直方向调整幅度 （º） 105 刀辊设计转速 r/min 快档：135；慢档：80 刀辊最大回转半径 mm 180 刀辊总安装刀数 / 38 旋耕刀型号 / 旱地刀 主离合器型式 / 摩擦片式 主离合器状态 / 常开 | 购机补贴(非通用类) | 2025-12-27 | 重庆市 | 评阅通过 | 初评员：通过 复评员：通过 | 初评员：通过 复评员：通过
452 | 耕整地机械 | 耕地机械 | 微型耕耘机 | 功率4kW及以上微耕机 | 重庆嘉士博机械制造有限公司 | 微耕机 | 1WGCZ6.3-135 | 配套功率:6.3kW;动力:柴油机动力 | 型号名称 / 1WGCZ6.3-135微耕机 结构型式 / 手持式 配套发动机标定功率 kW 6.3 配套发动机标定转速 r/min 3600 配套发动机起动方式 / 手拉起动 配套发动机燃油种类 / 柴油 工作状态外形尺寸（长×宽×高） mm 1720×1360×1020 作业速度 m/s 0.1～0.3 扶把振动 m/s² ≤50 作业小时生产率 hm2/(h·m) ≥0.04 单位作业面积燃油消耗量 kg/hm2 ≤30 工作幅宽 mm 1350 发动机输出传动方式 / 直联 刀辊传动方式 / 齿轮传动 扶把水平方向调整幅度 （º） 0 扶把垂直方向调整幅度 （º） 105 刀辊设计转速 r/min 快挡：130；慢挡：80 刀辊最大回转半径 mm 180 刀辊总安装刀数 / 38 旋耕刀型号 / 旱地刀 主离合器型式 / 摩擦片式 主离合器状态 / 常开 | 购机补贴(非通用类) | 2026-02-01 | 重庆市 | 评阅通过 | 初评员：通过 复评员：通过 | 初评员：通过 复评员：通过
453 | 耕整地机械 | 耕地机械 | 微型耕耘机 | 功率4kW及以上微耕机 | 重庆嘉士博机械制造有限公司 | 微耕机 | 1WGQZ4.0-95 | 配套功率:4.0kW;动力:汽油机动力 | 型号名称 / 1WGQZ4.0-95微耕机 结构型式 / 手持式 配套发动机标定功率 kW 4 配套发动机标定转速 r/min 3600 配套发动机起动方式 / 手拉起动 配套发动机燃油种类 / 汽油 工作状态外形尺寸（长×宽×高） mm 1520×960×1030 作业速度 m/s 0.1～0.3 扶把振动 m/s² ≤50 作业小时生产率 hm2/(h·m) ≥0.04 单位作业面积燃油消耗量 kg/hm2 ≤35 工作幅宽 mm 950 发动机输出传动方式 / 直联 刀辊传动方式 / 齿轮传动 扶把水平方向调整幅度 （º） 0 扶把垂直方向调整幅度 （º） 180 刀辊设计转速 r/min 快挡：120；慢挡：75 刀辊最大回转半径 mm 180 刀辊总安装刀数 / 24 旋耕刀型号 / 旱地刀 主离合器型式 / 摩擦片式 主离合器状态 / 常开 | 购机补贴(非通用类) | 2026-02-01 | 重庆市 | 评阅通过 | 初评员：通过 复评员：通过 | 初评员：通过 复评员：通过
454 | 耕整地机械 | 耕地机械 | 微型耕耘机 | 功率4kW及以上微耕机 | 重庆箭驰机械有限公司 | 微耕机 | 1WGQZ5.5-110 | 配套功率:5.5kW;动力:汽油机动力 | 结构形式：手持式，发动机标定功率：5.5（KW），发动机额定转速：3600（r/min），发动机起动方式：手拉起动，发动机燃油种类：汽油；外形尺寸（长x宽x高）：1630x1100x1050(mm)，作业速度：0.1-0.3（m/s）；扶把振动：≤50（m/S²）；作业小时生产率：≥0.04（h㎡/(h·m)）；单位作业面积燃油消耗量：≤35（kg/h㎡）；工作幅宽：1100（mm）； 发动机输出传动方式：直连；刀辊传动方式：齿轮传动；扶把调整幅度（水平方向） ：0°；扶把调整幅度（垂直方向）：105°；刀辊设计转速：I档：60；II档：110；III档:150（r/min）；刀辊最大回转半径：180（mm）；刀辊总安装刀数：32；旋耕刀型式：旱地刀；主离合器型式：摩擦片式；主离合器状态：常开。 | 购机补贴(非通用类) | 2026-12-29 | 重庆市 | 评阅通过 | 初评员：通过 复评员：通过 | 初评员：通过 复评员：通过
455 | 耕整地机械 | 耕地机械 | 微型耕耘机 | 功率4kW及以上微耕机 | 重庆蛟马动力科技有限公司 | 微耕机 | 1WGCZ4.05-100B | 配套功率:4.05kW;动力:柴油机动力 | 配套发动机型号名称：KM173FAD柴油机；配套发动机标定功率：4.05KW；配套发动机标定转速：3600r/min；工作幅宽：1000mm；发动机输出传动方式：直联；刀辊传动方式：齿轮传动；旋耕刀型式：旱地刀 | 购机补贴(非通用类) | 2026-10-21 | 重庆市 | 评阅通过 | 初评员：通过 复评员：通过 | 初评员：通过 复评员：通过
456 | 耕整地机械 | 耕地机械 | 微型耕耘机 | 功率4kW及以上微耕机 | 重庆蛟马动力科技有限公司 | 微耕机 | 1WGCZ4.05-100C | 配套功率:4.05kW;动力:柴油机动力 | 配套发动机标定功功率：4.05；配套发动机标定转速：3600r/min；工作幅宽：1000mm；发动机输出传动方式：直联；刀辊传动方式：齿轮传动；旋耕刀型号：旱地刀 | 购机补贴(非通用类) | 2026-10-21 | 重庆市 | 评阅通过 | 初评员：通过 复评员：通过 | 初评员：通过 复评员：通过
457 | 耕整地机械 | 耕地机械 | 微型耕耘机 | 功率4kW及以上微耕机 | 重庆蛟马动力科技有限公司 | 微耕机 | 1WGQD4.0-33 | 配套功率:4.0kW;动力:汽油机动力 | 配套发动机标定功率：4.0KW；配套发动机标定转速：3600r/min；工作幅宽：330mm；发动机输出传动方式：皮带传动；刀辊传动方式：链条传动；旋耕刀型式：旱地刀 | 购机补贴(非通用类) | 2026-10-21 | 重庆市 | 评阅通过 | 初评员：通过 复评员：通过 | 初评员：通过 复评员：通过
458 | 耕整地机械 | 耕地机械 | 微型耕耘机 | 功率4kW及以上微耕机 | 重庆蛟马动力科技有限公司 | 微耕机 | 1WGQD4.0-33A | 配套功率:4.0kW;动力:汽油机动力 | 配套发动机标定功率：4.0KW；配套发动机标定转速：3600r/min；工作幅宽：330mm；发动机输出传动方式：皮带传动；刀辊传动方式：链条传动；旋耕刀型式：旱地刀 | 购机补贴(非通用类) | 2026-10-21 | 重庆市 | 评阅通过 | 初评员：通过 复评员：通过 | 初评员：通过 复评员：通过
459 | 耕整地机械 | 耕地机械 | 微型耕耘机 | 功率4kW及以上微耕机 | 重庆蛟马动力科技有限公司 | 微耕机 | 1WGQZ4.0-100B | 配套功率:4.0kW;动力:汽油机动力 | 配套发动机标定功率：4.0KW；配套发动机标定转速：3600r/min；工作幅宽：1000mm；发动机输出传动方式：直联；刀辊传动方式：齿轮传动；旋耕刀型式：旱地刀 | 购机补贴(非通用类) | 2026-09-17 | 重庆市 | 评阅通过 | 初评员：通过 复评员：通过 | 初评员：通过 复评员：通过
460 | 耕整地机械 | 耕地机械 | 微型耕耘机 | 功率4kW及以上微耕机 | 重庆蛟马动力科技有限公司 | 微耕机 | 1WGQZ4.5-105A | 配套功率:4.5kW;动力:汽油机动力 | 配套发动机型号：JM177F/P汽油机；配套发动机标定功率：4.5KW；配套发动机标定转速：3600r/min；工作幅宽：1050mm；发动机输出传动方式：直联；刀辊传动方式：齿轮传动；旋耕刀型号：旱地刀 | 购机补贴(非通用类) | 2025-12-07 | 重庆市 | 评阅通过 | 初评员：通过 复评员：通过 | 初评员：通过 复评员：通过
461 | 耕整地机械 | 耕地机械 | 微型耕耘机 | 功率4kW及以上微耕机 | 重庆聚帮机械设备有限责任公司 | 微耕机 | 1WG4.0-100FQ-ZC | 配套功率:4.0kW;动力:汽油机动力 | 外形尺寸（长×宽×高)mm：1515×1000×930；工作幅宽(cm):99；结构质量（kg）：30；传动方式（发动机输出）：直联；传动方式（刀辊）：锥齿传动；旋耕刀型式：旱地刀；总安装刀数量(把)：24把；主离合器型式：摩擦片式。 | 购机补贴(非通用类) | 2026-11-18 | 重庆市 | 评阅通过 | 初评员：通过 复评员：通过 | 初评员：通过 复评员：通过
462 | 耕整地机械 | 耕地机械 | 微型耕耘机 | 功率4kW及以上微耕机 | 重庆聚帮机械设备有限责任公司 | 微耕机 | 1WG4.05-100FC-ZC | 配套功率:4.05kW;动力:柴油机动力 | 结构型式:手持式 配套发动机标定功率:4.05kW 配套发动机标定转速:3600r/min 配套发动机起动方式:手拉起动 配套发动机燃油种类:柴油 整机外形尺寸（长×宽×高） 1570×1020×950(mm) 作业速度:0.1-0.3m/s 扶把振动:≤50m/s2 作业小时生产率:≥0.04hm2/(h·m) 单位作业面积燃油消耗量:≤30kg/hm2 工作幅宽:1000mm 发动机输出传动方式:直联 刀辊传动方式:齿轮传动 扶把调整幅度（水平方向）:0（º） 扶把调整幅度（垂直方向）:205（º） 刀辊设计转速:快档：130；慢档：95r/min 刀辊最大回转半径:180mm 刀辊总安装刀数：32 旋耕刀型式：旱地刀 主离合器型式：摩擦片式 主离合器状态：常开 | 购机补贴(非通用类) | 2024-08-07 | 重庆市 | 评阅通过 | 初评员：通过 复评员：通过 | 初评员：通过 复评员：通过
463 | 耕整地机械 | 耕地机械 | 微型耕耘机 | 功率4kW及以上微耕机 | 重庆聚帮机械设备有限责任公司 | 微耕机 | 1WG4.0-65FQ-ZC | 配套功率:4.0kW;动力:汽油机动力 | 结构型式：手持式 配套发动机标定功率：4.0kW 配套发动机标定转速：3600r/min 配套发动机起动方式：手拉起动 配套发动机燃油种类：汽油 整机外形尺寸（长×宽×高）：1500×660×850mm 作业速度:0.05～0.2m/s 扶把振动；≤50m/s2 作业小时生产率:≥0.02hm2/(h·m) 单位作业面积燃油消耗量:≤35kg/hm2 工作幅宽:650mm 发动机输出传动方式:直联 刀辊传动方式:齿轮传动 扶把调整幅度（水平方向）:0（º） 扶把调整幅度（垂直方向）:30（º） 刀辊设计转速:300r/min 刀辊最大回转半径:160mm 刀辊总安装刀数:18 旋耕刀型式:旱地刀 主离合器型式:摩擦片式 主离合器状态:常开 | 购机补贴(非通用类) | 2024-08-07 | 重庆市 | 评阅通过 | 初评员：通过 复评员：通过 | 初评员：通过 复评员：通过
464 | 耕整地机械 | 耕地机械 | 微型耕耘机 | 功率4kW及以上微耕机 | 重庆聚帮机械设备有限责任公司 | 微耕机 | 1WG4.0-80FQ-DL | 配套功率:4.0kW;动力:汽油机动力 | 结构型式:手持式 配套发动机标定功率:4.0kW 配套发动机标定转速:3600r/min 配套发动机起动方式:手拉起动 配套发动机燃油种类:汽油 整机外形尺寸（长×宽×高）:1500×810×870mm 作业速度:0.1～0.3m/s 扶把振动:≤50m/s2 作业小时生产率:≥0.04hm2/(h·m) 单位作业面积燃油消耗量:≤35kg/hm2 工作幅宽:800mm 发动机输出传动方式:皮带传动 刀辊传动方式:链条传动 扶把调整幅度（水平方向）:0（º） 扶把调整幅度（垂直方向）:195（º） 刀辊设计转速:快档：145；慢档：105r/min 刀辊最大回转半径;180mm 刀辊总安装刀数：32 旋耕刀型式：旱地刀 主离合器型式：张紧轮式 主离合器状态：常开 | 购机补贴(非通用类) | 2024-08-07 | 重庆市 | 评阅通过 | 初评员：通过 复评员：通过 | 初评员：通过 复评员：通过
465 | 耕整地机械 | 耕地机械 | 微型耕耘机 | 功率4kW及以上微耕机 | 重庆聚帮机械设备有限责任公司 | 微耕机 | 1WG4.1-105FC-ZC | 配套功率:4.1kW;动力:柴油机动力 | 结构型式：手持式 配套发动机标定功率:4.1kW 配套发动机标定转速:3600r/min 配套发动机起动方式:手拉起动 配套发动机燃油种类:柴油 整机外形尺寸（长×宽×高）:1750×1060×1000mm 作业速度:0.1～0.3m/s 扶把振动：≤50m/s2 作业小时生产率：≥0.04hm2/(h·m) 单位作业面积燃油消耗量：≤30kg/hm2 工作幅宽;1050mm 发动机输出传动方式:直联 刀辊传动方式:齿轮传动 扶把调整幅度（水平方向）:0（º） 扶把调整幅度（垂直方向）:100（º） 刀辊设计转速快档：127；慢档：75:r/min 刀辊最大回转半径:180mm 刀辊总安装刀数：32 旋耕刀型式：旱地刀 主离合器型式：摩擦片式 主离合器状态：常开 | 购机补贴(非通用类) | 2024-08-07 | 重庆市 | 评阅通过 | 初评员：通过 复评员：通过 | 初评员：通过 复评员：通过
466 | 耕整地机械 | 耕地机械 | 微型耕耘机 | 功率4kW及以上微耕机 | 重庆聚帮机械设备有限责任公司 | 微耕机 | 1WG6.3-135FC-ZC | 配套功率:6.3kW;动力:柴油机动力 | 结构型式:手持式 配套发动机标定功率:6.3kW 配套发动机标定转速:3600r/min 配套发动机起动方式:手拉起动 配套发动机燃油种类:柴油 整机外形尺寸（长×宽×高）:1750×1360×1000mm 作业速度:0.1～0.3m/s 扶把振动:≤50m/s2 作业小时生产率:≥0.04hm2/(h·m) 单位作业面积燃油消耗量:≤30kg/hm2 工作幅宽:1350mm 发动机输出传动方式:直联 刀辊传动方式:齿轮传动 扶把调整幅度（水平方向）:0（º） 扶把调整幅度（垂直方向）:100（º） 刀辊设计转速:快档：127；慢档：75r/min 刀辊最大回转半径:180mm 刀辊总安装刀数:38 旋耕刀型式:旱地刀 主离合器型式:摩擦片式 主离合器状态:常开 | 购机补贴(非通用类) | 2024-08-07 | 重庆市 | 评阅通过 | 初评员：通过 复评员：通过 | 初评员：通过 复评员：通过
467 | 耕整地机械 | 耕地机械 | 微型耕耘机 | 功率4kW及以上微耕机 | 重庆骏源机械制造有限公司 | 微耕机 | 1WGCZ4.05-100 | 配套功率:4.05kW;动力:柴油机动力 | 外形尺寸（长×宽×高)mm：1550×1010×1000；工作幅宽(cm)100；结构质量（kg）：110；传动方式（发动机输出）：直联；传动方式（刀辊）：齿轮传动；旋耕刀型号：旱地刀；总安装刀数量(把)：24；主离合器型式：摩擦片式 | 购机补贴(非通用类) | 2026-10-21 | 重庆市 | 评阅通过 | 初评员：通过 复评员：通过 | 初评员：通过 复评员：通过
468 | 耕整地机械 | 耕地机械 | 微型耕耘机 | 功率4kW及以上微耕机 | 重庆骏源机械制造有限公司 | 微耕机 | 1WGCZ4.1-100S | 配套功率:4.1kW;动力:柴油机动力 | 外形尺寸（长×宽×高)mm：1550×1010×1000；工作幅宽(cm)100；结构质量（kg）：110；传动方式（发动机输出）：直联；传动方式（刀辊）：齿轮传动；旋耕刀型号：旱地刀；总安装刀数量(把)：24；主离合器型式：摩擦片式 | 购机补贴(非通用类) | 2026-10-21 | 重庆市 | 评阅通过 | 初评员：通过 复评员：通过 | 初评员：通过 复评员：通过
469 | 耕整地机械 | 耕地机械 | 微型耕耘机 | 功率4kW及以上微耕机 | 重庆骏源机械制造有限公司 | 微耕机 | 1WGCZ4.1-105 | 配套功率:4.1kW;动力:柴油机动力 | 外形尺寸（长×宽×高)mm：1700×1060×1050；工作幅宽(cm)100；结构质量（kg）：120；传动方式（发动机输出）：直联；传动方式（刀辊）：齿轮传动；旋耕刀型号：旱地刀；总安装刀数量(把)：32；主离合器型式：摩擦片式 | 购机补贴(非通用类) | 2026-10-21 | 重庆市 | 评阅通过 | 初评员：通过 复评员：通过 | 初评员：通过 复评员：通过
470 | 耕整地机械 | 耕地机械 | 微型耕耘机 | 功率4kW及以上微耕机 | 重庆骏源机械制造有限公司 | 微耕机 | 1WGCZ6.3-135 | 配套功率:6.3kW;动力:柴油机动力 | 外形尺寸（长×宽×高)mm：1700×1360×1050；工作幅宽(cm)135；结构质量（kg）：120；传动方式（发动机输出）：直联；传动方式（刀辊）：齿轮传动；旋耕刀型号：旱地刀；总安装刀数量(把)：38；主离合器型式：摩擦片式。 | 购机补贴(非通用类) | 2026-10-21 | 重庆市 | 评阅通过 | 初评员：通过 复评员：通过 | 初评员：通过 复评员：通过
471 | 耕整地机械 | 耕地机械 | 微型耕耘机 | 功率4kW及以上微耕机 | 重庆骏源机械制造有限公司 | 微耕机 | 1WGQD4.0-90 | 配套功率:4.0kW;动力:汽油机动力 | 外形尺寸（长×宽×高)mm：1500×910×900；工作幅宽(cm)90；结构质量（kg）：70；传动方式（发动机输出）：皮带传动；传动方式（刀辊）：链条传动；旋耕刀型号：II型旱地刀；总安装刀数量(把)：24；主离合器型式：张紧轮式。 | 购机补贴(非通用类) | 2026-10-21 | 重庆市 | 评阅通过 | 初评员：通过 复评员：通过 | 初评员：通过 复评员：通过
472 | 耕整地机械 | 耕地机械 | 微型耕耘机 | 功率4kW及以上微耕机 | 重庆骏源机械制造有限公司 | 微耕机 | 1WGQZ4.0-95 | 配套功率:4.0kW;动力:汽油机动力 | 外形尺寸（长×宽×高)mm：1500×960×990；工作幅宽(cm)95；结构质量（kg）：75；传动方式（发动机输出）：直联式；传动方式（刀辊）：齿轮传动；旋耕刀型号：II型旱地刀；总安装刀数量(把)：24；主离合器型式：摩擦片式。 | 购机补贴(非通用类) | 2026-10-21 | 重庆市 | 评阅通过 | 初评员：通过 复评员：通过 | 初评员：通过 复评员：通过
473 | 耕整地机械 | 耕地机械 | 微型耕耘机 | 功率4kW及以上微耕机 | 重庆凯一马农业机械有限公司 | 微耕机 | 1WGQZ4.0-61 | 配套功率:4.0kW;动力:汽油机动力 | 1、结构型式：手持式2、配套发动机标定功率：4.0kW；3、配套发动机标定转速：3600 r/min ；4、配套发动机起动方式：手拉起动；5、配套发动机燃油种类：汽油；6、整机外形尺寸（长x宽x高）：1540x920x1000 mm；7、作业速度： 0.05~0.2 m/s；8、扶把振动：≤50 m/s²；9、作业小时生产率：≥0.02hm²/（h·m）；10、单位作业面积燃油消耗量：≤35 kg/hm²；11、工作幅宽：610 mm；12、发动机输出传动方式：直联；13、刀辊传动方式：齿轮传动；14、扶把调整幅度（水平方向）：0 °；15、扶把调整幅度（垂直方向）：25°；16、导辊设计转速：快档140 r/min，慢档120r/min；17、导辊最大回转半径：140 mm；18、导辊总安装刀数：18；19、旋耕刀型式：旱地刀；20、主离合器型式：摩擦片式；21、主离合器状态：常开 | 购机补贴(非通用类) | 2026-11-18 | 重庆市 | 评阅通过 | 初评员：通过 复评员：通过 | 初评员：通过 复评员：通过
474 | 耕整地机械 | 耕地机械 | 微型耕耘机 | 功率4kW及以上微耕机 | 重庆凯一马农业机械有限公司 | 微耕机 | 1WGQZ4.5-61 | 配套功率:4.5kW;动力:汽油机动力 | 1、结构型式：手持式2、配套发动机标定功率：4.5kW；3、配套发动机标定转速：3600 r/min ；4、配套发动机起动方式：手拉起动；5、配套发动机燃油种类：汽油；6、整机外形尺寸（长x宽x高）：1520x940x970 mm；7、作业速度： 0.05~0.2 m/s；8、扶把振动：≤50 m/s²；9、作业小时生产率：≥0.02hm²/（h·m）；10、单位作业面积燃油消耗量：≤35 kg/hm²；11、工作幅宽：610 mm；12、发动机输出传动方式：直联；13、刀辊传动方式：齿轮传动；14、扶把调整幅度（水平方向）：0°；15、扶把调整幅度（垂直方向）：25°；16、导辊设计转速：快档140 r/min，慢档120r/min；17、导辊最大回转半径：140 mm；18、导辊总安装刀数：18；19、旋耕刀型式：旱地刀；20、主离合器型式：摩擦片式；21、主离合器状态：常开 | 购机补贴(非通用类) | 2026-11-18 | 重庆市 | 评阅通过 | 初评员：通过 复评员：通过 | 初评员：通过 复评员：通过
475 | 耕整地机械 | 耕地机械 | 微型耕耘机 | 功率4kW及以上微耕机 | 重庆康博特机械有限公司 | 微耕机 | 1WG4.0-100FQ-ZC | 配套功率:4.0kW;动力:汽油机动力 | 配套动力型号名称：170F/P汽油机；配套发动机标定功率：4.0KW；配套动力额定转速:3600r/min；传动方式：齿轮传动；连接方式：直联式；旋耕刀型号:型旱地刀；主离合器型式：摩擦片式；主离合器状态：常开 | 购机补贴(非通用类) | 2024-09-09 | 重庆市 | 评阅通过 | 初评员：通过 复评员：通过 | 初评员：通过 复评员：通过
476 | 耕整地机械 | 耕地机械 | 微型耕耘机 | 功率4kW及以上微耕机 | 重庆康博特机械有限公司 | 微耕机 | 1WG4.05-100FC-ZC | 配套功率:4.05kW;动力:柴油机动力 | 配套动力标定功率:4.05KW,标定转速：3600r/min；外形尺寸：1550*1010*980mm；刀辊传动方式：齿轮传动，发动机输出传动方式：直联；旋耕刀型号：旱地刀；总安装刀数：24把；工作宽幅：1000mm；主离合器型式：摩擦片式；主离合器状态;常开。 | 购机补贴(非通用类) | 2024-09-09 | 重庆市 | 评阅通过 | 初评员：通过 复评员：通过 | 初评员：通过 复评员：通过
477 | 耕整地机械 | 耕地机械 | 微型耕耘机 | 功率4kW及以上微耕机 | 重庆康博特机械有限公司 | 微耕机 | 1WG4.0-65FQ-ZC | 配套功率:4.0kW;动力:汽油机动力 | 配套动力标定功率:4.0KW,标定转速：3600r/min；外形尺寸：1570*700*970mm；刀辊传动方式：齿轮传动，发动机输出传动方式：直联；旋耕刀型号：旱地刀；总安装刀数：24把；工作宽幅：650mm；主离合器型式：摩擦片式；主离合器状态;常开。 | 购机补贴(非通用类) | 2024-09-09 | 重庆市 | 评阅通过 | 初评员：通过 复评员：通过 | 初评员：通过 复评员：通过
478 | 耕整地机械 | 耕地机械 | 微型耕耘机 | 功率4kW及以上微耕机 | 重庆康博特机械有限公司 | 微耕机 | 1WG4.0-90FQ-ZCA | 配套功率:4.0kW;动力:汽油机动力 | 配套动力标定功率:4.0KW,标定转速：3600r/min；外形尺寸：1460*910*980mm；刀辊传动方式：齿轮传动，发动机输出传动方式：直联；旋耕刀型号：旱地刀；总安装刀数：24把；工作宽幅：900mm；主离合器型式：摩擦片式；主离合器状态;常开。 | 购机补贴(非通用类) | 2024-09-09 | 重庆市 | 评阅通过 | 初评员：通过 复评员：通过 | 初评员：通过 复评员：通过
479 | 耕整地机械 | 耕地机械 | 微型耕耘机 | 功率4kW及以上微耕机 | 重庆康博特机械有限公司 | 微耕机 | 1WG4.0-95FQ-DL | 配套功率:4.0kW;动力:汽油机动力 | 配套发动机标定功率：4.0KW；配套动力标定转速：3600r/min；外形尺寸（mm）：1520*960*950；刀辊传动方式：链条传动；发动机输出传动方式：皮带传动；旋耕刀型号：旱地刀；刀辊总安装把数：24把；主离合器型式：张紧轮式，主离合器状态：常开 | 购机补贴(非通用类) | 2024-09-09 | 重庆市 | 评阅通过 | 初评员：通过 复评员：通过 | 初评员：通过 复评员：通过
480 | 耕整地机械 | 耕地机械 | 微型耕耘机 | 功率4kW及以上微耕机 | 重庆康博特机械有限公司 | 微耕机 | 1WG4.0-96FQ-ZC | 配套功率:4.0kW;动力:汽油机动力 | 配套动力标定功率:4.0KW,标定转速：3600r/min；外形尺寸：1630*970*960mm；刀辊传动方式：齿轮传动，发动机输出传动方式：直联；旋耕刀型号：旱地刀；总安装刀数：24把；工作宽幅：960mm；主离合器型式：牙嵌式；主离合器状态;常开。 | 购机补贴(非通用类) | 2024-09-09 | 重庆市 | 评阅通过 | 初评员：通过 复评员：通过 | 初评员：通过 复评员：通过
481 | 耕整地机械 | 耕地机械 | 微型耕耘机 | 功率4kW及以上微耕机 | 重庆康博特机械有限公司 | 微耕机 | 1WG4.1-105FC-ZC | 配套功率:4.1kW;动力:柴油机动力 | 配套动力标定功率:4.1KW,标定转速：3600r/min；外形尺寸：1640*1060*970mm；刀辊传动方式：齿轮传动，发动机输出传动方式：直联；旋耕刀型号：旱地刀；总安装刀数：24把；工作宽幅：1050mm；主离合器型式：摩擦片式，主离合器状态：常开 | 购机补贴(非通用类) | 2024-09-09 | 重庆市 | 评阅通过 | 初评员：通过 复评员：通过 | 初评员：通过 复评员：通过
482 | 耕整地机械 | 耕地机械 | 微型耕耘机 | 功率4kW及以上微耕机 | 重庆康博特机械有限公司 | 微耕机 | 1WG4.5-105FQ-ZC | 配套功率:4.5kW;动力:汽油机动力 | 配套动力标定功率:4.5KW,标定转速：3600r/min；外形尺寸：1620*1060*990mm；刀辊传动方式：齿轮传动，发动机输出传动方式：直联；旋耕刀型号：旱地刀；总安装刀数：24把；工作宽幅：1050mm；主离合器型式：摩擦片式；主离合器状态;常开。 | 购机补贴(非通用类) | 2024-09-09 | 重庆市 | 评阅通过 | 初评员：通过 复评员：通过 | 初评员：通过 复评员：通过
483 | 耕整地机械 | 耕地机械 | 微型耕耘机 | 功率4kW及以上微耕机 | 重庆康博特机械有限公司 | 微耕机 | 1WG5.3-135FC-ZC | 配套功率:4.3kW;动力:柴油机动力 | 配套动力标定功率:5.3KW,标定转速：3000r/min；外形尺寸：1640*1360*970mm；刀辊传动方式：齿轮传动，发动机输出传动方式：直联；旋耕刀型号：旱地刀；总安装刀数：38把；工作宽幅：1350mm；主离合器型式：摩擦片式；主离合器状态;常开。 | 购机补贴(非通用类) | 2024-09-09 | 重庆市 | 评阅通过 | 初评员：通过 复评员：通过 | 初评员：通过 复评员：通过
484 | 耕整地机械 | 耕地机械 | 微型耕耘机 | 功率4kW及以上微耕机 | 重庆康博特机械有限公司 | 微耕机 | 1WG6.3-135FC-ZC | 配套功率:6.3kW;动力:柴油机动力 | 配套动力标定功率:6.3KW,标定转速：3600r/min；外形尺寸：1640*1360*970mm；刀辊传动方式：齿轮传动，发动机输出传动方式：直联；旋耕刀型号：旱地刀；总安装刀数：38把；工作宽幅：1350mm；主离合器型式：摩擦片式；主离合器状态;常开。 | 购机补贴(非通用类) | 2024-09-09 | 重庆市 | 评阅通过 | 初评员：通过 复评员：通过 | 初评员：通过 复评员：通过
485 | 耕整地机械 | 耕地机械 | 微型耕耘机 | 功率4kW及以上微耕机 | 重庆康博特机械有限公司 | 微耕机 | 1WG6.5-135FQ-ZC | 配套功率:6.5kW;动力:汽油机动力 | 配套动力标定功率:6.5KW,标定转速：3600r/min；外形尺寸：1620*1360*990mm；刀辊传动方式：齿轮传动，发动机输出传动方式：直联；旋耕刀型号：旱地刀；总安装刀数：38把；工作宽幅：1350mm；主离合器型式：摩擦片式；主离合器状态;常开。 | 购机补贴(非通用类) | 2024-09-09 | 重庆市 | 评阅通过 | 初评员：通过 复评员：通过 | 初评员：通过 复评员：通过
486 | 耕整地机械 | 耕地机械 | 微型耕耘机 | 功率4kW及以上微耕机 | 重庆康博特机械有限公司 | 微耕机 | 1WGQZ4.0-100B | 配套功率:4.0kW;动力:汽油机动力 | 配套发动机型号：YH170F/P；配套发动机标定功率：4.0KW；配套发动机标定转速：3600r/min；工作幅宽：1000mm；发动机输出传动方式：直联；刀棍传动方式：齿轮传动；旋耕刀型式：旱地刀 | 购机补贴(非通用类) | 2026-07-07 | 重庆市 | 评阅通过 | 初评员：通过 复评员：通过 | 初评员：通过 复评员：通过
487 | 耕整地机械 | 耕地机械 | 微型耕耘机 | 功率4kW及以上微耕机 | 重庆康搏斯动力设备有限公司 | 微耕机 | 1WG4.0-100FQ-ZC | 配套功率:4.0kW;动力:汽油机动力 | 配套发动机标定功率: 4.0KW 配套发动机燃油种类: 汽油 作业速度： 0.1～0.3m/s 作业小时生产率：≥0.04hm2/(h·m) 单位作业面积燃油消耗量：≤35kg/hm2 工作幅宽： 1000mm 发动机输出传动方式： 直联 刀辊传动方式： 齿轮传动 刀辊最大回转半径： 160mm 刀辊总安装刀数：24 旋耕刀型式：旱地刀 主离合器型式：摩擦片式 | 购机补贴(非通用类) | 2024-10-07 | 重庆市 | 评阅通过 | 初评员：通过 复评员：通过 | 初评员：通过 复评员：通过
488 | 耕整地机械 | 耕地机械 | 微型耕耘机 | 功率4kW及以上微耕机 | 重庆康搏斯动力设备有限公司 | 微耕机 | 1WG6.3-135FC-ZC | 配套功率:6.3kW;动力:柴油机动力 | 配套发动机标定功率：6.3KW 配套发动机标定转速：3600r/min 配套发动机燃油种类: 柴油 作业速度：0.1～0.3m/s 作业小时生产率: ≥0.04hm2/(h·m) 单位作业面积燃油消耗量: ≤30kg/hm2 工作幅宽: 1350mm 发动机输出传动方式: 直联 刀辊传动方式: 齿轮传动 刀辊最大回转半径: 180mm 刀辊总安装刀数：40 旋耕刀型式：旱地刀 主离合器型式：摩擦片式 | 购机补贴(非通用类) | 2024-10-07 | 重庆市 | 评阅通过 | 初评员：通过 复评员：通过 | 初评员：通过 复评员：通过
489 | 耕整地机械 | 耕地机械 | 微型耕耘机 | 功率4kW及以上微耕机 | 重庆康搏斯动力设备有限公司 | 微耕机 | 1WGCZ4.05-110 | 配套功率:4.05kW;动力:柴油机动力 | 配套发动机标定功率:4.05KW 配套发动机标定转速：3600r/min 配套发动机起动方式：手拉起动 配套发动机燃油种类: 柴油 作业速度： 0.1～0.3m/s 扶把振动：≤50m/s2 作业小时生产率：≥0.04hm2/(h·m) 单位作业面积燃油消耗量：≤30kg/hm2 工作幅宽： 1100mm 发动机输出传动方式： 直联 刀辊传动方式:齿轮传动 扶把调整幅度（垂直方向）：140° 刀辊设计转速（r/min）：慢档97，快档135，刀辊最大回转半径：180mm 刀辊总安装刀数：32 旋耕刀型式：旱地刀 主离合器型式：摩擦片式 主离合器状态：常开 | 购机补贴(非通用类) | 2027-04-01 | 重庆市 | 评阅通过 | 初评员：通过 复评员：通过 | 初评员：通过 复评员：通过
490 | 耕整地机械 | 耕地机械 | 微型耕耘机 | 功率4kW及以上微耕机 | 重庆康搏斯动力设备有限公司 | 微耕机 | 1WGCZ4.05-110-1 | 配套功率:4.05kW;动力:柴油机动力 | 配套发动机标定功率:4.05KW 配套发动机标定转速：3600r/min 配套发动机起动方式：手拉起动 配套发动机燃油种类: 柴油 作业速度： 0.1～0.3m/s 扶把振动：≤50m/s2 作业小时生产率：≥0.04hm2/(h·m) 单位作业面积燃油消耗量：≤30kg/hm2 工作幅宽： 1100mm 发动机输出传动方式： 直联 刀辊传动方式:齿轮传动 扶把调整幅度（垂直方向）：200° 刀辊设计转速（r/min）：慢档62,中档121,快档156，刀辊最大回转半径：180mm 刀辊总安装刀数：32 旋耕刀型式：旱地刀 主离合器型式：摩擦片式 主离合器状态：常开 | 购机补贴(非通用类) | 2027-04-01 | 重庆市 | 评阅通过 | 初评员：通过 复评员：通过 | 初评员：通过 复评员：通过
491 | 耕整地机械 | 耕地机械 | 微型耕耘机 | 功率4kW及以上微耕机 | 重庆康搏斯动力设备有限公司 | 微耕机 | 1WGCZ4.05-95 | 配套功率:4.05kW;动力:柴油机动力 | 配套发动机标定功率:4.05KW 配套发动机标定转速：3600r/min 配套发动机起动方式：手拉起动 配套发动机燃油种类: 柴油 作业速度： 0.1～0.3m/s 扶把振动：≤50m/s2 作业小时生产率：≥0.04hm2/(h·m) 单位作业面积燃油消耗量：≤30kg/hm2 工作幅宽： 950mm 发动机输出传动方式： 直联 刀辊传动方式:齿轮传动 扶把调整幅度(垂直方向)：200° 刀辊设计转速（r/min）：慢档76,快档165，刀辊最大回转半径：160mm 刀辊总安装刀数：24 旋耕刀型式：旱地刀 主离合器型式：摩擦片式 主离合器状态：常开 | 购机补贴(非通用类) | 2027-04-01 | 重庆市 | 评阅通过 | 初评员：通过 复评员：通过 | 初评员：通过 复评员：通过
492 | 耕整地机械 | 耕地机械 | 微型耕耘机 | 功率4kW及以上微耕机 | 重庆康搏斯动力设备有限公司 | 微耕机 | 1WGCZ4.05-95-1 | 配套功率:4.05kW;动力:柴油机动力 | 配套发动机标定功率:4.05KW 配套发动机标定转速：3600r/min 配套发动机起动方式：手拉起动 配套发动机燃油种类: 柴油 作业速度： 0.1～0.3m/s 扶把振动：≤50m/s2 作业小时生产率：≥0.04hm2/(h·m) 单位作业面积燃油消耗量：≤30kg/hm2 工作幅宽： 950mm 发动机输出传动方式： 直联 刀辊传动方式:齿轮传动 扶把调整幅度(垂直方向)：160° 刀辊设计转速（r/min）：慢档103,快档145，刀辊最大回转半径：160mm 刀辊总安装刀数：24 旋耕刀型式：旱地刀 主离合器型式：摩擦片式 主离合器状态：常开 | 购机补贴(非通用类) | 2027-04-01 | 重庆市 | 评阅通过 | 初评员：通过 复评员：通过 | 初评员：通过 复评员：通过
493 | 耕整地机械 | 耕地机械 | 微型耕耘机 | 功率4kW及以上微耕机 | 重庆康搏斯动力设备有限公司 | 微耕机 | 1WGCZ4.05-95A | 配套功率:4.05kW;动力:柴油机动力 | 配套发动机标定功率:4.05KW 配套发动机标定转速：3600r/min 配套发动机起动方式：手拉起动 配套发动机燃油种类: 柴油 作业速度： 0.1～0.3m/s 扶把振动：≤50m/s2 作业小时生产率：≥0.04hm2/(h·m) 单位作业面积燃油消耗量：≤30kg/hm2 工作幅宽： 950mm 发动机输出传动方式： 直联 刀辊传动方式:齿轮传动 扶把调整幅度(垂直方向)：200° 刀辊设计转速（r/min）：慢档72,中档102,快档155，刀辊最大回转半径：160mm 刀辊总安装刀数：24 旋耕刀型式：旱地刀 主离合器型式：摩擦片式 主离合器状态：常开 | 购机补贴(非通用类) | 2027-04-01 | 重庆市 | 评阅通过 | 初评员：通过 复评员：通过 | 初评员：通过 复评员：通过
494 | 耕整地机械 | 耕地机械 | 微型耕耘机 | 功率4kW及以上微耕机 | 重庆康搏斯动力设备有限公司 | 微耕机 | 1WGCZ4.1-110 | 配套功率:4.1kW;动力:柴油机动力 | 配套发动机标定功率：4.1KW 配套发动机燃油种类: 柴油 作业速度：0.1～0.3m/s 作业小时生产率: ≥0.04hm2/(h·m) 单位作业面积燃油消耗量: ≤30kg/hm2 工作幅宽: 1100mm 发动机输出传动方式: 直联 刀辊传动方式: 齿轮传动 刀辊最大回转半径: 180mm 刀辊总安装刀数：32 旋耕刀型式：旱地刀 主离合器型式：摩擦片式 | 购机补贴(非通用类) | 2025-09-13 | 重庆市 | 评阅通过 | 初评员：通过 复评员：通过 | 初评员：通过 复评员：通过
495 | 耕整地机械 | 耕地机械 | 微型耕耘机 | 功率4kW及以上微耕机 | 重庆康搏斯动力设备有限公司 | 微耕机 | 1WGCZ4.1-110-1 | 配套功率:4.1kW;动力:柴油机动力 | 配套发动机标定功率：4.1KW 配套发动机燃油种类: 柴油 作业速度：0.1～0.3m/s 作业小时生产率: ≥0.04hm2/(h·m) 单位作业面积燃油消耗量: ≤30kg/hm2 工作幅宽: 1100mm 发动机输出传动方式: 直联 刀辊传动方式: 齿轮传动 刀辊最大回转半径: 180mm 刀辊总安装刀数：32 旋耕刀型式：旱地刀 主离合器型式：摩擦片式 | 购机补贴(非通用类) | 2025-09-13 | 重庆市 | 评阅通过 | 初评员：通过 复评员：通过 | 初评员：通过 复评员：通过
496 | 耕整地机械 | 耕地机械 | 微型耕耘机 | 功率4kW及以上微耕机 | 重庆康搏斯动力设备有限公司 | 微耕机 | 1WGCZ6.3-135B | 配套功率:6.3kW;动力:柴油机动力 | 配套发动机标定功率: 6.3KW 配套发动机标定转速：3600r/min 配套发动机起动方式：手拉起动 配套发动机燃油种类: 柴油 作业速度： 0.1～0.3m/s 扶把振动：≤50m/s2 作业小时生产率：≥0.04hm2/(h·m) 单位作业面积燃油消耗量：≤30kg/hm2 工作幅宽： 1350mm 发动机输出传动方式： 直联 刀辊传动方式:齿轮传动 扶把调整幅度（垂直方向）：190° 刀辊设计转速（r/min）：慢档86，快档145，刀辊最大回转半径：180mm 刀辊总安装刀数：40 旋耕刀型式：旱地刀 主离合器型式：摩擦片式 主离合器状态：常开 | 购机补贴(非通用类) | 2027-04-01 | 重庆市 | 评阅通过 | 初评员：通过 复评员：通过 | 初评员：通过 复评员：通过
497 | 耕整地机械 | 耕地机械 | 微型耕耘机 | 功率4kW及以上微耕机 | 重庆康搏斯动力设备有限公司 | 微耕机 | 1WGQD4.0-100B-1 | 配套功率:4.0kW;动力:汽油机动力 | 配套发动机标定功率：4.0KW 配套发动机燃油种类: 汽油 作业速度：0.1～0.3m/s 作业小时生产率: ≥0.04hm2/(h·m) 单位作业面积燃油消耗量: ≤35kg/hm2 工作幅宽: 1000mm 发动机输出传动方式: 皮带传动 刀辊传动方式: 链条传动 刀辊最大回转半径: 160mm 刀辊总安装刀数：24 旋耕刀型式：旱地刀 主离合器型式：张紧轮式 | 购机补贴(非通用类) | 2025-09-13 | 重庆市 | 评阅通过 | 初评员：通过 复评员：通过 | 初评员：通过 复评员：通过
498 | 耕整地机械 | 耕地机械 | 微型耕耘机 | 功率4kW及以上微耕机 | 重庆康搏斯动力设备有限公司 | 微耕机 | 1WGQZ4.0-100-1 | 配套功率:4.0kW;动力:汽油机动力 | 配套发动机标定功率：4.0KW 配套发动机燃油种类: 汽油 作业速度：0.1～0.3m/s 作业小时生产率: ≥0.04hm2/(h·m) 单位作业面积燃油消耗量: ≤35kg/hm2 工作幅宽: 1000mm 发动机输出传动方式: 直联 刀辊传动方式: 齿轮传动 刀辊最大回转半径: 160mm 刀辊总安装刀数：24 旋耕刀型式：旱地刀 主离合器型式：摩擦片式 | 购机补贴(非通用类) | 2025-09-13 | 重庆市 | 评阅通过 | 初评员：通过 复评员：通过 | 初评员：通过 复评员：通过
499 | 耕整地机械 | 耕地机械 | 微型耕耘机 | 功率4kW及以上微耕机 | 重庆康搏斯动力设备有限公司 | 微耕机 | 1WGQZ4.0-95 | 配套功率:4.0kW;动力:汽油机动力 | 配套发动机标定功率: 4.0KW 配套发动机标定转速：3600r/min 配套发动机起动方式：手拉起动 配套发动机燃油种类: 汽油 作业速度： 0.1～0.3m/s 扶把振动：≤50m/s2 作业小时生产率：≥0.04hm2/(h·m) 单位作业面积燃油消耗量：≤35kg/hm2 工作幅宽： 950mm 发动机输出传动方式： 直联 刀辊传动方式:齿轮传动 扶把调整幅度（垂直方向）：200° 刀辊设计转速（r/min）：慢档76，快档165 刀辊最大回转半径： 160mm 刀辊总安装刀数：24 旋耕刀型式：旱地刀 主离合器型式：摩擦片式 主离合器状态：常开 | 购机补贴(非通用类) | 2027-04-01 | 重庆市 | 评阅通过 | 初评员：通过 复评员：通过 | 初评员：通过 复评员：通过
500 | 耕整地机械 | 耕地机械 | 微型耕耘机 | 功率4kW及以上微耕机 | 重庆康搏斯动力设备有限公司 | 微耕机 | 1WGQZ4.0-95-1 | 配套功率:4.0kW;动力:汽油机动力 | 配套发动机标定功率: 4.0KW 配套发动机标定转速：3600r/min 配套发动机起动方式：手拉起动 配套发动机燃油种类: 汽油 作业速度： 0.1～0.3m/s 扶把振动：≤50m/s2 作业小时生产率：≥0.04hm2/(h·m) 单位作业面积燃油消耗量：≤35kg/hm2 工作幅宽： 950mm 发动机输出传动方式： 直联 刀辊传动方式:齿轮传动 扶把调整幅度（垂直方向）：160° 刀辊设计转速（r/min）：慢档103，快档145 刀辊最大回转半径： 160mm 刀辊总安装刀数：24 旋耕刀型式：旱地刀 主离合器型式：摩擦片式 主离合器状态：常开 | 购机补贴(非通用类) | 2027-04-01 | 重庆市 | 评阅通过 | 初评员：通过 复评员：通过 | 初评员：通过 复评员：通过
501 | 耕整地机械 | 耕地机械 | 微型耕耘机 | 功率4kW及以上微耕机 | 重庆康搏斯动力设备有限公司 | 微耕机 | 1WGQZ4.0-95A | 配套功率:4.0kW;动力:汽油机动力 | 配套发动机标定功率: 4.0KW 配套发动机标定转速：3600r/min 配套发动机起动方式：手拉起动 配套发动机燃油种类: 汽油 作业速度： 0.1～0.3m/s 扶把振动：≤50m/s2 作业小时生产率：≥0.04hm2/(h·m) 单位作业面积燃油消耗量：≤35kg/hm2 工作幅宽： 950mm 发动机输出传动方式： 直联 刀辊传动方式:齿轮传动 扶把调整幅度（垂直方向）：200° 刀辊设计转速（r/min）：慢档72,中档102,快档1155 刀辊最大回转半径： 160mm 刀辊总安装刀数：24 旋耕刀型式：旱地刀 主离合器型式：摩擦片式 主离合器状态：常开 | 购机补贴(非通用类) | 2027-04-01 | 重庆市 | 评阅通过 | 初评员：通过 复评员：通过 | 初评员：通过 复评员：通过
502 | 耕整地机械 | 耕地机械 | 微型耕耘机 | 功率4kW及以上微耕机 | 重庆科牛机械有限公司 | 微耕机 | 1WGCZ4.05-60 | 配套功率:4.05kW;动力:柴油机动力 | 1WGCZ4.05-60配置参数：结构型式：手持式；配套发动机标定功率：4.05kW；配套发动机标定转速：3600 r/min；配套发动机起动方式：手拉起动；配套发动机燃油种类：柴油；整机外形尺寸(长X宽X高)：1550X650X1050mm；作业速度：0.1~0.3m/s；扶把振动：≤50m/s²；作业小时生产率：≥0.04hm²/(h·m)；单位作业面积燃油消耗量：≤30kg/hm²；工作幅宽600mm；发动机输出传动方式：直联；刀辊传动方式：齿轮传动；扶把调整幅度（水平方向）：90度；扶把调整幅度（垂直方向）：40度；刀辊设计转速（r/min）：1挡：60；2挡：115；3挡：180；刀辊最大回转半径：160mm；刀辊总安装刀数：18；旋耕刀型式：旱地刀；主离合器型式：摩擦片式；主离合器状态；常开。 | 购机补贴(非通用类) | 2027-01-25 | 重庆市 | 评阅通过 | 初评员：通过 复评员：通过 | 初评员：通过 复评员：通过
503 | 耕整地机械 | 耕地机械 | 微型耕耘机 | 功率4kW及以上微耕机 | 重庆科牛机械有限公司 | 微耕机 | 1WGCZ4.05-90 | 配套功率:4.05kW;动力:柴油机动力 | 1WGCZ4.05-90配置参数：结构型式：手持式；配套发动机标定功率：4.05kW；配套发动机标定转速：3600 r/min；配套发动机起动方式：手拉起动；配套发动机燃油种类：柴油；整机外形尺寸(长X宽X高)：1550X910X1050mm；作业速度：0.1~0.3m/s；扶把振动：≤50m/s²；作业小时生产率：≥0.04hm²/(h·m)；单位作业面积燃油消耗量：≤30kg/hm²；工作幅宽900mm；发动机输出传动方式：直联；刀辊传动方式：齿轮传动；扶把调整幅度（水平方向）：90度；扶把调整幅度（垂直方向）：40度；刀辊设计转速（r/min）：1挡：60；2挡：115；3挡：180；刀辊最大回转半径：160mm；刀辊总安装刀数：24；旋耕刀型式：旱地刀；主离合器型式：摩擦片式；主离合器状态；常开。 | 购机补贴(非通用类) | 2027-01-25 | 重庆市 | 评阅通过 | 初评员：通过 复评员：通过 | 初评员：通过 复评员：通过
504 | 耕整地机械 | 耕地机械 | 微型耕耘机 | 功率4kW及以上微耕机 | 重庆科牛机械有限公司 | 微耕机 | 1WGQZ4.0-55 | 配套功率:4.0kW;动力:汽油机动力 | 1WGQZ4.0-55配置参数：结构型式：手持式；配套发动机标定功率：4.0kW；配套发动机标定转速：3600 r/min；配套发动机起动方式：手拉起动；配套发动机燃油种类：汽油；整机外形尺寸(长X宽X高)：1500X650X1050mm；作业速度：0.1~0.3m/s；扶把振动：≤50m/s²；作业小时生产率：≥0.04hm²/(h·m)；单位作业面积燃油消耗量：≤35kg/hm²；工作幅宽550mm；发动机输出传动方式：直联；刀辊传动方式：齿轮传动；扶把调整幅度（水平方向）：90度；扶把调整幅度（垂直方向）：40度；刀辊设计转速（r/min）：1挡：75；2挡：140；3挡：200；刀辊最大回转半径：160mm；刀辊总安装刀数：18；旋耕刀型式：旱地刀；主离合器型式：摩擦片式；主离合器状态；常开。 | 购机补贴(非通用类) | 2027-01-25 | 重庆市 | 评阅通过 | 初评员：通过 复评员：通过 | 初评员：通过 复评员：通过
505 | 耕整地机械 | 耕地机械 | 微型耕耘机 | 功率4kW及以上微耕机 | 重庆科牛机械有限公司 | 微耕机 | 1WGQZ4.0-90 | 配套功率:4.0kW;动力:汽油机动力 | 1WGQZ4.0-90配置参数：结构型式：手持式；配套发动机标定功率：4.0kW；配套发动机标定转速：3600 r/min；配套发动机起动方式：手拉起动；配套发动机燃油种类：汽油；整机外形尺寸(长X宽X高)：1500X910X1050mm；作业速度：0.1~0.3m/s；扶把振动：≤50m/s²；作业小时生产率：≥0.04hm²/(h·m)；单位作业面积燃油消耗量：≤35kg/hm²；工作幅宽900mm；发动机输出传动方式：直联；刀辊传动方式：齿轮传动；扶把调整幅度（水平方向）：90度；扶把调整幅度（垂直方向）：40度；刀辊设计转速（r/min）：1挡：75；2挡：140；3挡：200；刀辊最大回转半径：160mm；刀辊总安装刀数：24；旋耕刀型式：旱地刀；主离合器型式：摩擦片式；主离合器状态；常开。 | 购机补贴(非通用类) | 2027-01-25 | 重庆市 | 评阅通过 | 初评员：通过 复评员：通过 | 初评员：通过 复评员：通过
506 | 耕整地机械 | 耕地机械 | 微型耕耘机 | 功率4kW及以上微耕机 | 重庆科牛机械有限公司 | 微耕机 | 1WGQZ5.8-100 | 配套功率:5.8kW;动力:汽油机动力 | 1WGQZ5.8-100配置参数：结构型式：手持式；配套发动机标定功率：5.8kW；配套发动机标定转速：3600 r/min；配套发动机起动方式：手拉起动；配套发动机燃油种类：汽油；整机外形尺寸(长X宽X高)：1500X1010X1050mm；作业速度：0.1~0.3m/s；扶把振动：≤50m/s²；作业小时生产率：≥0.04hm²/(h·m)；单位作业面积燃油消耗量：≤35kg/hm²；工作幅宽1000mm；发动机输出传动方式：直联；刀辊传动方式：齿轮传动；扶把调整幅度（水平方向）：90度；扶把调整幅度（垂直方向）：40度；刀辊设计转速（r/min）：1挡：75；2挡：140；3挡：200；刀辊最大回转半径：160mm；刀辊总安装刀数：24；旋耕刀型式：旱地刀；主离合器型式：摩擦片式；主离合器状态；常开。 | 购机补贴(非通用类) | 2027-01-25 | 重庆市 | 评阅通过 | 初评员：通过 复评员：通过 | 初评员：通过 复评员：通过
507 | 耕整地机械 | 耕地机械 | 微型耕耘机 | 功率4kW及以上微耕机 | 重庆科业动力机械制造有限公司 | 微耕机 | 1WG4.0-75FQ-DL | 配套功率:4.0kW;动力:汽油机动力 | 结构型式:手持式,配套发动机型号名称:170F风冷汽油机,结构型式:单缸、四冲程、强制风冷、OHV、气缸中心斜置25°、气门顶置,标定功率(KW):4.0,标定转速R/MIN:3600,起动方式:手拉回复式反冲起动,外形尺寸(长*宽*高MM):1450*750*950,结构质量(KG):55,传动方式:链条传动,连接方式:直联式,扶把调整幅度(°):水平方向0、垂直方向90,刀辊转速(R/MIN):快档145、慢档105,最大回转半径(MM):180,总安装刀数:18,旋耕刀型号:旱地刀,主离合器型式:张紧轮式,耕宽(MM):750,耕深(MM):≥100,作业速度M/S:0.1~0.3,作业小时生产率HM2/(H*M):≥0.04,单位作业面积燃油消耗量(KG/HM2):≤35 | 购机补贴(非通用类) | 2026-11-02 | 重庆市 | 评阅通过 | 初评员：通过 复评员：通过 | 初评员：通过 复评员：通过
508 | 耕整地机械 | 耕地机械 | 微型耕耘机 | 功率4kW及以上微耕机 | 重庆科业动力机械制造有限公司 | 微耕机 | 1WG6.3-135FC-ZC | 配套功率:6.3kW;动力:柴油机动力 | 结构型式：手持式；配套发动机：标定功率（KW）：6.3；标定转速（r/min）:3600；起动方式：手拉起动；燃油种类：柴油。工作状态外形尺寸（长*宽*高）：1780*1350*950；作业速度（m/s）：01-0.3；扶把振动（m/s2）≤50；作业小时生产率（hm2/(h·m)）：≥0.04；单位作业面积燃油消耗量（kg/hm2）：≤30；工作幅宽（mm）：1350；传动方式（发动机输出）：直联；传动方式（刀辊）：齿轮传动；扶把调整幅度（水平方向）：0°；扶把调整幅度（垂直方向）：180°；刀辊（设计转速r/min）：快档130，慢档75；刀辊（最大回转半径mm）：180；刀辊（总安装刀数）：38；旋耕刀型号：旱地刀；主离合器（型式）：摩擦片式；主离合器（状态）：常开 | 购机补贴(非通用类) | 2024-08-07 | 重庆市 | 评阅通过 | 初评员：通过 复评员：通过 | 初评员：通过 复评员：通过
509 | 耕整地机械 | 耕地机械 | 微型耕耘机 | 功率4kW及以上微耕机 | 重庆科业动力机械制造有限公司 | 微耕机 | 1WGCZ4.05-100 | 配套功率:4.05kW;动力:柴油机动力 | 结构型式：手持式；配套发动机标定功率（kw）:4.05；配套发动机标定转速（r/min）:3600；配套发动机起动方式：手拉起动；配套发动机燃油种类：柴油；制造商：无锡华源凯马发动机有限公司；排放阶段：国三；整机外形尺寸（长*宽*高）mm：1595*1010*970；作业速度（m/s）：01-0.3；扶把振动（m/s2）≤50；作业小时生产率（hm2/(h·m)）：≥0.04；单位作业面积燃油消耗量（kg/hm2）：≤30；工作幅宽（mm）：1000；传动方式（发动机输出）：直联；传动方式（刀辊）：齿轮传动；扶把调整幅度（水平方向）：0°；扶把调整幅度（垂直方向）：202°；刀辊（设计转速r/min）：快档130，慢档93；刀辊（最大回转半径mm）：175；刀辊（总安装刀数）：32；旋耕刀型号：旱地刀；主离合器型式：摩擦片式；主离合器状态：常开 | 购机补贴(非通用类) | 2026-10-21 | 重庆市 | 评阅通过 | 初评员：通过 复评员：通过 | 初评员：通过 复评员：通过
510 | 耕整地机械 | 耕地机械 | 微型耕耘机 | 功率4kW及以上微耕机 | 重庆科业动力机械制造有限公司 | 微耕机 | 1WGCZ4.1-105 | 配套功率:4.1kW;动力:柴油机动力 | 结构型式：手持式；配套发动机标定功率（kw）:4.1；配套发动机标定转速（r/min）:3600；配套发动机起动方式：手拉起动；配套发动机燃油种类：柴油；制造商：无锡凯奥动力机械有限公司；排放阶段：国三；整机外形尺寸（长*宽*高）mm：1675*1060*960；作业速度（m/s）：01-0.3；扶把振动（m/s2）≤50；作业小时生产率（hm2/(h·m)）：≥0.04；单位作业面积燃油消耗量（kg/hm2）：≤30；工作幅宽（mm）：1050；传动方式（发动机输出）：直联；传动方式（刀辊）：齿轮传动；扶把调整幅度（水平方向）：0°；扶把调整幅度（垂直方向）：200°；刀辊（设计转速r/min）：快档144，慢档83；刀辊（最大回转半径mm）：180；刀辊（总安装刀数）：32；旋耕刀型号：旱地刀；主离合器型式：摩擦片式；主离合器状态：常开 | 购机补贴(非通用类) | 2026-10-21 | 重庆市 | 评阅通过 | 初评员：通过 复评员：通过 | 初评员：通过 复评员：通过
511 | 耕整地机械 | 耕地机械 | 微型耕耘机 | 功率4kW及以上微耕机 | 重庆科业动力机械制造有限公司 | 微耕机 | 1WGQZ4.2-100 | 配套功率:4.2kW;动力:汽油机动力 | 结构型式：手持式；配套发动机：标定功率（KW）：4.2；标定转速（r/min）:3600；起动方式：手拉起动；燃油种类：汽油。制造商：重庆科业动力机械制造有限公司；排放阶段：国Ⅱ；工作状态外形尺寸（长*宽*高）：1550*1010*970；作业速度（m/s）：01-0.3；扶把振动（m/s2）≤50；作业小时生产率（hm2/(h·m)）：≥0.04；单位作业面积燃油消耗量（kg/hm2）：≤35；工作幅宽（mm）：1000；传动方式（发动机输出）：直联；传动方式（刀辊）：齿轮传动；扶把调整幅度（水平方向）：0°；扶把调整幅度（垂直方向）：210°；刀辊（设计转速r/min）：快档130，慢档70；刀辊（最大回转半径mm）：180；刀辊（总安装刀数）：24；旋耕刀型号：旱地刀；主离合器型式：摩擦片式；主离合器状态：常开 | 购机补贴(非通用类) | 2025-12-07 | 重庆市 | 评阅通过 | 初评员：通过 复评员：通过 | 初评员：通过 复评员：通过
512 | 耕整地机械 | 耕地机械 | 微型耕耘机 | 功率4kW及以上微耕机 | 重庆普罗旺斯机械制造有限公司 | 微耕机 | 1WG4.0-100FQ-ZC | 配套功率:4.0kW;动力:汽油机动力 | 外形尺寸（长×宽×高)mm：1550×1020×1000；工作幅宽(cm)100；结构质量（kg）：32；传动方式（发动机输出）：直联；传动方式（刀辊）：齿轮转动；旋耕刀型式：旱地刀；总安装刀数量(把)：24把；主离合器型式：摩擦片式。 | 购机补贴(非通用类) | 2024-12-25 | 重庆市 | 评阅通过 | 初评员：通过 复评员：通过 | 初评员：通过 复评员：通过
513 | 耕整地机械 | 耕地机械 | 微型耕耘机 | 功率4kW及以上微耕机 | 重庆普罗旺斯机械制造有限公司 | 微耕机 | 1WG4.0-60FQ-DL | 配套功率:4.0kW;动力:汽油机动力 | 外形尺寸（长×宽×高)mm：1400×700×900；工作幅宽(cm)60；结构质量（kg）：28；传动方式（发动机输出）：皮带传动；传动方式（刀辊）：链条传动；旋耕刀型式：旱地刀；总安装刀数量(把)：24把；主离合器型式：张紧轮式。 | 购机补贴(非通用类) | 2024-12-25 | 重庆市 | 评阅通过 | 初评员：通过 复评员：通过 | 初评员：通过 复评员：通过
514 | 耕整地机械 | 耕地机械 | 微型耕耘机 | 功率4kW及以上微耕机 | 重庆普罗旺斯机械制造有限公司 | 微耕机 | 1WG4.0-90FQ-ZC | 配套功率:4.0kW;动力:汽油机动力 | 外形尺寸（长×宽×高)mm：1480×895×875；工作幅宽(cm)：90；结构质量（kg）：38；传动方式（发动机输出）：直联；传动方式（刀辊）：齿轮传动；旋耕刀型式：旱地刀；总安装刀数量(把)：24把；主离合器型式：离心离合式。 | 购机补贴(非通用类) | 2026-11-18 | 重庆市 | 评阅通过 | 初评员：通过 复评员：通过 | 初评员：通过 复评员：通过
515 | 耕整地机械 | 耕地机械 | 微型耕耘机 | 功率4kW及以上微耕机 | 重庆润浩机械制造有限公司 | 微耕机 | 1WG4.0-95FQ-DL | 配套功率:4.0kW;动力:汽油机动力 | 1、产品型号:1WG4.0-95FQ-DL;2、结构形式:手持式;3、配套发动机标定功率:4.0kW;4、配套发动机标定转速:3600r/min;5、配套发动机启动方式:手拉启动;6、配套发动机燃油种类:汽油;7、外形尺寸:1600×950×890mm;8、作业速度:0.1~0.3m/s;9、扶把振动:≤50m/s2;10、作业小时生产率:≥0.04hm2/(h?m);11、单位作业面积燃油消耗量:≤35kg/hm2;12、工作幅宽:950mm;13、发动机输出传动方式:皮带传动;14、刀棍传动方式:链条传动;15、扶把调整幅度(水平方向):0°;16、扶把调整幅度(垂直方向):208°;17、刀棍最大回转半径:180mm;18、刀棍总安装刀数:24把;19、旋耕刀型式:旱地刀;20、主离合器型式:张紧轮式;21、主离合器状态:常开. | 购机补贴(非通用类) | 2026-12-29 | 重庆市 | 评阅通过 | 初评员：通过 复评员：通过 | 初评员：通过 复评员：通过
516 | 耕整地机械 | 耕地机械 | 微型耕耘机 | 功率4kW及以上微耕机 | 重庆润浩机械制造有限公司 | 微耕机 | 1WG4.0-95FQ-DLA | 配套功率:4.0kW;动力:汽油机动力 | 1、产品型号:1WG4.0-95FQ-DLA;2、结构形式:手持式;3、配套发动机标定功率:4.0KW;4、配套发动机标定转速:3600r/min;5、配套发动机启动方式:手拉启动;6、配套发动机燃油种类:汽油;7、外形尺寸:1550×960×885mm;8、作业速度:0.1~0.3m/s;9、扶把振动:≤50m/s2;10、作业小时生产率:≥0.04hm2/(h?m);11、单位作业面积燃油消耗量:≤35kg/hm2;12、工作幅宽:950mm;13、发动机输出传动方式:皮带;14、刀棍传动方式:链条传动;15、扶把调整幅度(水平方向):0°;16、扶把调整幅度(垂直方向):210°;17、刀棍设计转速:快档,151r/min;慢档,109r/min;18、刀棍最大回转半径:190mm;19、刀棍总安装刀数:24把;20、旋耕刀型式:旱地刀;21、主离合器型式:张紧轮式;22、主离合器状态:常开. | 购机补贴(非通用类) | 2024-08-07 | 重庆市 | 评阅通过 | 初评员：通过 复评员：通过 | 初评员：通过 复评员：通过
517 | 耕整地机械 | 耕地机械 | 微型耕耘机 | 功率4kW及以上微耕机 | 重庆润浩机械制造有限公司 | 微耕机 | 1WG4.0-95FQ-ZC | 配套功率:4.0kW;动力:汽油机动力 | 1、产品型号:1WG4.0-95FQ-ZC;2、结构形式:手持式;3、配套发动机标定功率:4.0KW;4、配套发动机标定转速:3600r/min;5、配套发动机启动方式:手拉启动;6、配套发动机燃油种类:汽油;7、外形尺寸:1545×965×890mm;8、作业速度:0.1~0.3m/s;9、扶把振动:≤50m/s2;10、作业小时生产率:≥0.04hm2/(h?m);11、单位作业面积燃油消耗量:≤35kg/hm2;12、工作幅宽:950mm;13、发动机输出传动方式:直联;14、刀棍传动方式:齿轮传动;15、扶把调整幅度(水平方向):0°;16、扶把调整幅度(垂直方向):166°;17、刀棍最大回转半径:180mm;18、刀棍总安装刀数:24把;19、旋耕刀型式:旱地刀;20、主离合器型式:摩擦片式;21、主离合器状态:常开. | 购机补贴(非通用类) | 2026-11-18 | 重庆市 | 评阅通过 | 初评员：通过 复评员：通过 | 初评员：通过 复评员：通过
518 | 耕整地机械 | 耕地机械 | 微型耕耘机 | 功率4kW及以上微耕机 | 重庆市美琪工业制造有限公司 | 微耕机 | 1WG4.0-100FQ-ZC | 配套功率:4.0kW;动力:汽油机动力 | 配套发动机:170F汽油机;额定功率:4.0KW;外形尺寸(MM):1540×1030×1030;结构形式:手持式;作业速度:m/s0.1~0.3;结构质量:70KG;传动方式:齿轮传动;连接方式:直联;旋耕刀型号:旱地刀;总安装刀数:24把;作业小时生产率:≥0.04HM2/(H·M);单位作业面积燃油消耗量:≤35KG/HM2;耕宽1000MM; | 购机补贴(非通用类) | 2025-03-11 | 重庆市 | 评阅通过 | 初评员：通过 复评员：通过 | 初评员：通过 复评员：通过
519 | 耕整地机械 | 耕地机械 | 微型耕耘机 | 功率4kW及以上微耕机 | 重庆市美琪工业制造有限公司 | 微耕机 | 1WG4.05-100FC-ZC | 配套功率:4.05kW;动力:柴油机动力 | 结构形式:手持式;燃油种类:柴油(国Ⅲ);标定功率:4.05kw;整机外形尺寸(长*宽*高):1580mm*1030mm*1010mm;作业速度:0.1~0.3;作业小时生产率:≥0.04HM2/(H·M);发动机输出传动方式:直联;传动方式:齿轮传动;总安装刀数:24把;旋耕刀型式:旱地刀;离合器型式:摩擦片式. | 购机补贴(非通用类) | 2024-05-12 | 重庆市 | 评阅通过 | 初评员：通过 复评员：通过 | 初评员：通过 复评员：通过
520 | 耕整地机械 | 耕地机械 | 微型耕耘机 | 功率4kW及以上微耕机 | 重庆市美琪工业制造有限公司 | 微耕机 | 1WG4.0-90FQ-D | 配套功率:4.0kW;动力:汽油机动力 | 外形尺寸(长×宽×高)mm:1600×900×900；工作幅宽(cm)90；结构质量(kg):57.0；传动方式(发动机输出):链条传动；传动方式(刀辊):快档:150r/min,慢档:110r/min；旋耕刀型号:Ⅱ型旱地刀；总安装刀数量(把):24；主离合器型式:张紧轮式 | 购机补贴(非通用类) | 2024-09-09 | 重庆市 | 评阅通过 | 初评员：通过 复评员：通过 | 初评员：通过 复评员：通过
521 | 耕整地机械 | 耕地机械 | 微型耕耘机 | 功率4kW及以上微耕机 | 重庆市美琪工业制造有限公司 | 微耕机 | 1WG4.1-105FC-ZC | 配套功率:4.1kW;动力:柴油机动力 | 结构形式:手持式;燃油种类:柴油(国Ⅲ);标定功率:4.1kw;整机外形尺寸(长*宽*高):1730mm*1060mm1050mm;作业速度:0.1~0.3;作业小时生产率:≥0.04HM2/(H·M);发动机输出传动方式:直联;传动方式:齿轮传动;总安装刀数:32把;旋耕刀型式:旱地刀;离合器型式:摩擦片式. | 购机补贴(非通用类) | 2024-05-12 | 重庆市 | 评阅通过 | 初评员：通过 复评员：通过 | 初评员：通过 复评员：通过
522 | 耕整地机械 | 耕地机械 | 微型耕耘机 | 功率4kW及以上微耕机 | 重庆市美琪工业制造有限公司 | 微耕机 | 1WG6.0-135FC-ZC | 配套功率:6.0kW;动力:柴油机动力 | 结构形式:手持式;燃油种类:柴油(国Ⅲ);标定功率:6.0kw;整机外形尺寸(长*宽*高):1730mm*1360mm*1050mm;作业速度:0.1~0.3;作业小时生产率:≥0.04HM2/(H·M);发动机输出传动方式:直联;传动方式:齿轮传动;总安装刀数:40把;旋耕刀型式:旱地刀;离合器型式:摩擦片式 | 购机补贴(非通用类) | 2024-05-12 | 重庆市 | 评阅通过 | 初评员：通过 复评员：通过 | 初评员：通过 复评员：通过
523 | 耕整地机械 | 耕地机械 | 微型耕耘机 | 功率4kW及以上微耕机 | 重庆市美琪工业制造有限公司 | 微耕机 | 1WG6.3-135FC-ZC | 配套功率:6.3kW;动力:柴油机动力 | 燃油种类:柴油(国Ⅲ);标定功率:6.3kw;工作状态外形尺寸(长*宽*高):1750mm*1350mm*1100mm;作业小时生产率:≥0.04HM2/(H·M);发动机输出:直联;总安装刀数:40把;旋耕刀型号:旱地刀;主离合器型式:摩擦片式. | 购机补贴(非通用类) | 2022-12-31 | 重庆市 | 评阅通过 | 初评员：通过 复评员：通过 | 初评员：通过 复评员：通过
524 | 耕整地机械 | 耕地机械 | 微型耕耘机 | 功率4kW及以上微耕机 | 重庆市沙坪坝区嘉陵摩托车配件有限责任公司 | 微耕机 | 1WG4.0-100FQ-ZC | 配套功率:4.0kW;动力:汽油机动力 | 配套动力型号：170F/P汽油机.结构型式：单缸、强制风冷、四冲程.最大功率（KW)：4.0.额定转速3600r/min.起动方式：回复式手拉点火.外形尺寸（长x宽x高)mm1550x1010x900.结构质量：65.传动方式：齿轮传动.连接方式：直联.刀辊总安装刀数量：32.旋耕刀型号：II型旱地刀.主离合器型式：摩擦片式.耕宽：100（cm).耕深：≧10（cm). | 购机补贴(非通用类) | 2024-09-09 | 重庆市 | 评阅通过 | 初评员：通过 复评员：通过 | 初评员：通过 复评员：通过
525 | 耕整地机械 | 耕地机械 | 微型耕耘机 | 功率4kW及以上微耕机 | 重庆速豹机械制造有限公司 | 微耕机 | 1WGQZ4.0-100 | 配套功率:4.0kW;动力:汽油机动力 | 整机外形尺寸mm:1540×1010×980; 结构形式：手持式；发动机输出传动方式：直联式；发动机转速r/min：3600; 发动机功率：4.0KW；工作宽幅mm：1000; 刀棍最大回转半径mm:185; 刀棍总安装刀数：24； 离合器型式：摩擦片式； 主离合器状态：常开 | 购机补贴(非通用类) | 2025-12-27 | 重庆市 | 评阅通过 | 初评员：通过 复评员：通过 | 初评员：通过 复评员：通过
526 | 耕整地机械 | 耕地机械 | 微型耕耘机 | 功率4kW及以上微耕机 | 重庆腾捷机械制造有限公司 | 微耕机 | 1WG4.0-100FQ-ZC | 配套功率:4.0kW;动力:汽油机动力 | 配套发动机标定功率：4.0KW; 标定转速：3600r/min; 工作状态外形尺寸（长×宽×高）：1570×1010×965mm; 工作幅宽：1000mm; 发动机输出：直联；刀辊：锥齿传动；旋耕刀型号：旱地刀；刀辊设计转速：快档135；慢档95；刀辊最大回转半径：180mm;刀辊总安装刀数：24把；主离合器型式：摩擦片式；主离合器状态：常开。 | 购机补贴(非通用类) | 2022-12-31 | 重庆市 | 评阅通过 | 初评员：通过 复评员：通过 | 初评员：通过 复评员：通过
527 | 耕整地机械 | 耕地机械 | 微型耕耘机 | 功率4kW及以上微耕机 | 重庆腾捷机械制造有限公司 | 微耕机 | 1WG6.3-135FC-ZC | 配套功率:6.3kW;动力:柴油机动力 | 型号名称为：1WG6.3-135FC-ZC微耕机，配套发动机标准功率：6.3KW;标定转速：1800r/min;起动方式为：手拉起动；燃油种类为：柴油； 工作状态外形尺寸（长×宽×高）：1670×1360×1000mm; 工作幅宽：1350mm;传动方式：发动机输出为直联；刀辊为：齿轮传动；刀辊设计转速：快档：130r/min；慢档：75r/min;最大回转半径：190mm;总安装刀数：38把；旋耕刀型号：旱地刀；主离合器型式：摩擦片式；主离合器状态：常开 | 购机补贴(非通用类) | 2024-07-01 | 重庆市 | 评阅通过 | 初评员：通过 复评员：通过 | 初评员：通过 复评员：通过
528 | 耕整地机械 | 耕地机械 | 微型耕耘机 | 功率4kW及以上微耕机 | 重庆腾捷机械制造有限公司 | 微耕机 | 1WGCZ4.05-105 | 配套功率:4.05kW;动力:柴油机动力 | 型号名称为：1WGCZ4.05-105微耕机，配套发动机标定功率：4.05KW;标定转速：3600r/min;配套发动机起动方式为：手拉起动；配套发动机燃油种类为：柴油； 整机外形尺寸（长×宽×高）：1550×1060×950mm; 工作幅宽：1050mm;发动机输出传动方式：直联；刀辊传动方式：齿轮传动；刀辊设计转速：快档：145r/min；慢档：83r/min;最大回转半径：180mm;总安装刀数：32把；旋耕刀型式：旱地刀；主离合器型式：摩擦片式；主离合器状态：常开. | 购机补贴(非通用类) | 2026-08-19 | 重庆市 | 评阅通过 | 初评员：通过 复评员：通过 | 初评员：通过 复评员：通过
529 | 耕整地机械 | 耕地机械 | 微型耕耘机 | 功率4kW及以上微耕机 | 重庆腾捷机械制造有限公司 | 微耕机 | 1WGCZ4.05-105A | 配套功率:4.05kW;动力:柴油机动力 | 型号名称为：1WGCZ4.05-105A微耕机，配套发动机标定功率：4.05KW;标定转速：3600r/min;配套发动机起动方式为：手拉起动；配套发动机燃油种类为：柴油； 整机外形尺寸（长×宽×高）：1550×1060×950mm; 工作幅宽：1050mm;发动机输出传动方式：直联；刀辊传动方式：齿轮传动；刀辊设计转速：快档：145r/min；慢档：83r/min;最大回转半径：180mm;总安装刀数：24把；旋耕刀型式：旱地刀；主离合器型式：摩擦片式；主离合器状态：常开. | 购机补贴(非通用类) | 2026-08-19 | 重庆市 | 评阅通过 | 初评员：通过 复评员：通过 | 初评员：通过 复评员：通过
530 | 耕整地机械 | 耕地机械 | 微型耕耘机 | 功率4kW及以上微耕机 | 重庆腾捷机械制造有限公司 | 微耕机 | 1WGCZ4.05-105B | 配套功率:4.05kW;动力:柴油机动力 | 型号名称为：1WGCZ4.05-105B微耕机，配套发动机标定功率：4.05KW;标定转速：3600r/min;配套发动机起动方式为：手拉起动；配套发动机燃油种类为：柴油； 整机外形尺寸（长×宽×高）：1550×1060×950mm; 工作幅宽：1050mm;发动机输出传动方式：直联；刀辊传动方式：齿轮传动；刀辊设计转速：快档：145r/min；慢档：83r/min;最大回转半径：180mm;总安装刀数：24把；旋耕刀型式：旱地刀；主离合器型式：摩擦片式；主离合器状态：常开. | 购机补贴(非通用类) | 2026-08-19 | 重庆市 | 评阅通过 | 初评员：通过 复评员：通过 | 初评员：通过 复评员：通过
531 | 耕整地机械 | 耕地机械 | 微型耕耘机 | 功率4kW及以上微耕机 | 重庆腾捷机械制造有限公司 | 微耕机 | 1WGCZ4.1-105 | 配套功率:4.1kW;动力:柴油机动力 | 型号名称为：1WGCZ4.1-105微耕机，配套发动机标定功率：4.1KW;标定转速：3600r/min;配套发动机起动方式为：手拉起动；配套发动机燃油种类为：柴油； 整机外形尺寸（长×宽×高）：1550×1060×950mm; 工作幅宽：1050mm;发动机输出传动方式：直联；刀辊传动方式：齿轮传动；刀辊设计转速：快档：145r/min；慢档：83r/min;最大回转半径：180mm;总安装刀数：32把；旋耕刀型式：旱地刀；主离合器型式：摩擦片式；主离合器状态：常开. | 购机补贴(非通用类) | 2026-08-19 | 重庆市 | 评阅通过 | 初评员：通过 复评员：通过 | 初评员：通过 复评员：通过
532 | 耕整地机械 | 耕地机械 | 微型耕耘机 | 功率4kW及以上微耕机 | 重庆腾捷机械制造有限公司 | 微耕机 | 1WGCZ4.1-105A | 配套功率:4.1kW;动力:柴油机动力 | 型号名称为：1WGCZ4.1-105A微耕机，配套发动机标定功率：4.1KW;标定转速：3600r/min;配套发动机起动方式为：手拉起动；配套发动机燃油种类为：柴油； 整机外形尺寸（长×宽×高）：1550×1060×950mm; 工作幅宽：1050mm;发动机输出传动方式：直联；刀辊传动方式：齿轮传动；刀辊设计转速：快档：145r/min；慢档：83r/min;最大回转半径：180mm;总安装刀数：24把；旋耕刀型式：旱地刀；主离合器型式：摩擦片式；主离合器状态：常开. | 购机补贴(非通用类) | 2026-08-19 | 重庆市 | 评阅通过 | 初评员：通过 复评员：通过 | 初评员：通过 复评员：通过
533 | 耕整地机械 | 耕地机械 | 微型耕耘机 | 功率4kW及以上微耕机 | 重庆腾捷机械制造有限公司 | 微耕机 | 1WGCZ4.1-120 | 配套功率:4.1kW;动力:柴油机动力 | 型号名称为：1WGCZ4.1-120微耕机，配套发动机标定功率：4.1KW;标定转速：3600r/min;配套发动机起动方式为：手拉起动；配套发动机燃油种类为：柴油； 整机外形尺寸（长×宽×高）：1600×1210×950mm; 工作幅宽：1200mm;发动机输出传动方式：直联；刀辊传动方式：齿轮传动；刀辊设计转速：快档：145r/min；慢档：83r/min;最大回转半径：180mm;总安装刀数：24把；旋耕刀型式：旱地刀；主离合器型式：摩擦片式；主离合器状态：常开. | 购机补贴(非通用类) | 2026-08-19 | 重庆市 | 评阅通过 | 初评员：通过 复评员：通过 | 初评员：通过 复评员：通过
534 | 耕整地机械 | 耕地机械 | 微型耕耘机 | 功率4kW及以上微耕机 | 重庆腾捷机械制造有限公司 | 微耕机 | 1WGCZ4.4-105 | 配套功率:4.4kW;动力:柴油机动力 | 型号名称为：1WGCZ4.4-105微耕机，配套发动机标定功率：4.4KW;标定转速：3600r/min;配套发动机起动方式为：手拉起动；配套发动机燃油种类为：柴油； 整机外形尺寸（长×宽×高）：1550×1060×950mm; 工作幅宽：1050mm;发动机输出传动方式：直联；刀辊传动方式：齿轮传动；刀辊设计转速：快档：145r/min；慢档：83r/min;最大回转半径：180mm;总安装刀数：32把；旋耕刀型式：旱地刀；主离合器型式：摩擦片式；主离合器状态：常开. | 购机补贴(非通用类) | 2026-08-19 | 重庆市 | 评阅通过 | 初评员：通过 复评员：通过 | 初评员：通过 复评员：通过
535 | 耕整地机械 | 耕地机械 | 微型耕耘机 | 功率4kW及以上微耕机 | 重庆腾捷机械制造有限公司 | 微耕机 | 1WGCZ5.3-120 | 配套功率:5.3kW;动力:柴油机动力 | 型号名称为：1WGCZ5.3-120微耕机，配套发动机标定功率：5.3KW;标定转速：3000r/min;配套发动机起动方式为：手拉起动；配套发动机燃油种类为：柴油； 整机外形尺寸（长×宽×高）：1750×1210×1050mm; 工作幅宽：1200mm;发动机输出传动方式：直联；刀辊传动方式：齿轮传动；刀辊设计转速：快档：120r/min；慢档：70r/min;最大回转半径：180mm;总安装刀数：24把；旋耕刀型式：旱地刀；主离合器型式：摩擦片式；主离合器状态：常开. | 购机补贴(非通用类) | 2026-08-19 | 重庆市 | 评阅通过 | 初评员：通过 复评员：通过 | 初评员：通过 复评员：通过
536 | 耕整地机械 | 耕地机械 | 微型耕耘机 | 功率4kW及以上微耕机 | 重庆腾捷机械制造有限公司 | 微耕机 | 1WGCZ5.7-120 | 配套功率:5.7kW;动力:柴油机动力 | 型号名称为：1WGCZ5.7-120微耕机，配套发动机标定功率：5.7KW;标定转速：3000r/min;配套发动机起动方式为：手拉起动；配套发动机燃油种类为：柴油； 整机外形尺寸（长×宽×高）：1750×1210×1050mm; 工作幅宽：1200mm;发动机输出传动方式：直联；刀辊传动方式：齿轮传动；刀辊设计转速：快档：120r/min；慢档：70r/min;最大回转半径：180mm;总安装刀数：24把；旋耕刀型式：旱地刀；主离合器型式：摩擦片式；主离合器状态：常开. | 购机补贴(非通用类) | 2026-08-19 | 重庆市 | 评阅通过 | 初评员：通过 复评员：通过 | 初评员：通过 复评员：通过
537 | 耕整地机械 | 耕地机械 | 微型耕耘机 | 功率4kW及以上微耕机 | 重庆腾捷机械制造有限公司 | 微耕机 | 1WGCZ6.2-120 | 配套功率:6.2kW;动力:柴油机动力 | 型号名称为：1WGCZ6.2-120微耕机，配套发动机标定功率：6.2KW;标定转速：3000r/min;配套发动机起动方式为：手拉起动；配套发动机燃油种类为：柴油； 整机外形尺寸（长×宽×高）：1750×1210×1050mm; 工作幅宽：1200mm;发动机输出传动方式：直联；刀辊传动方式：齿轮传动；刀辊设计转速：快档：120r/min；慢档：70r/min;最大回转半径：180mm;总安装刀数：24把；旋耕刀型式：旱地刀；主离合器型式：摩擦片式；主离合器状态：常开. | 购机补贴(非通用类) | 2026-08-19 | 重庆市 | 评阅通过 | 初评员：通过 复评员：通过 | 初评员：通过 复评员：通过
538 | 耕整地机械 | 耕地机械 | 微型耕耘机 | 功率4kW及以上微耕机 | 重庆腾捷机械制造有限公司 | 微耕机 | 1WGQZ4.0-100A | 配套功率:4.0kW;动力:汽油机动力 | 配套发动机标定功率：4.0KW; 标定转速：3600r/min; 工作状态外形尺寸（长×宽×高）：1560×1010×950mm; 工作幅宽：1000mm; 发动机输出：直联；刀辊传动方式：齿轮传动；旋耕刀型号：旱地刀；刀辊设计转速（r/min）：一档90；二档120；刀辊最大回转半径：180mm;刀辊总安装刀数：24把；主离合器型式：摩擦片式；主离合器状态：常开 | 购机补贴(非通用类) | 2026-08-19 | 重庆市 | 评阅通过 | 初评员：通过 复评员：通过 | 初评员：通过 复评员：通过
539 | 耕整地机械 | 耕地机械 | 微型耕耘机 | 功率4kW及以上微耕机 | 重庆腾捷机械制造有限公司 | 微耕机 | 1WGQZ4.0-100B | 配套功率:4.0kW;动力:汽油机动力 | 配套发动机标定功率：4.0KW; 标定转速：3600r/min; 工作状态外形尺寸（长×宽×高）：1500×1000×950mm; 工作幅宽：1000mm; 发动机输出：直联；刀辊传动方式：齿轮传动；旋耕刀型号：旱地刀；刀辊设计转速（r/min）：140；刀辊最大回转半径：140mm;刀辊总安装刀数：30把；主离合器型式：摩擦片式；主离合器状态：常开。 | 购机补贴(非通用类) | 2026-08-19 | 重庆市 | 评阅通过 | 初评员：通过 复评员：通过 | 初评员：通过 复评员：通过
540 | 耕整地机械 | 耕地机械 | 微型耕耘机 | 功率4kW及以上微耕机 | 重庆腾龙盛世机电有限公司 | 微耕机 | 1WG4.0-105FQ-Z | 配套功率:4.0kW;动力:汽油机动力 | 配套动力型号：TL170F/P汽油机；制造商：重庆腾龙盛世机电有限公司；标定功率(kW)：4.0；标定转速（r/min）：3600；排放标准：第二阶段。外形尺寸（长×宽×高)mm：1610×1050×960；工作幅宽(cm)105；结构质量（kg）：84；传动方式（发动机输出）：直联；传动方式（刀辊）：齿轮传动；主离合器型式：摩擦片式。 | 购机补贴(非通用类) | 2024-12-30 | 重庆市 | 评阅通过 | 初评员：通过 复评员：通过 | 初评员：通过 复评员：通过
541 | 耕整地机械 | 耕地机械 | 微型耕耘机 | 功率4kW及以上微耕机 | 重庆腾龙盛世机电有限公司 | 微耕机 | 1WGCZ4.05-105 | 配套功率:4.05kW;动力:柴油机动力 | 配套动力型号:KM173FA柴油机,标定功率:4.05kW,标定转速:3600r/min,制造商：无锡华源凯马发动机有限公司；排放阶段：国三。工作状态外形尺寸（长×宽×高）(mm):1580×1060×960; 工作幅宽(mm): 1050;发动机输出传动方式:直联;刀辊传动方式:齿轮传动;主离合器型式: 摩擦片式;刀辊总安装刀数:24。 | 购机补贴(非通用类) | 2026-07-07 | 重庆市 | 评阅通过 | 初评员：通过 复评员：通过 | 初评员：通过 复评员：通过
542 | 耕整地机械 | 耕地机械 | 微型耕耘机 | 功率4kW及以上微耕机 | 重庆腾龙盛世机电有限公司 | 微耕机 | 1WGCZ4.1-105 | 配套功率:4.1kW;动力:柴油机动力 | 配套动力类型：柴油机；标定功率：4.1kW；标定转速：3600 r/min；排放阶段：国三；发动机输出传动方式：直联；主离合器型式：摩擦片式 | 购机补贴(非通用类) | 2026-02-01 | 重庆市 | 评阅通过 | 初评员：通过 复评员：通过 | 初评员：通过 复评员：通过
543 | 耕整地机械 | 耕地机械 | 微型耕耘机 | 功率4kW及以上微耕机 | 重庆腾龙盛世机电有限公司 | 微耕机 | 1WGCZ6.3-135 | 配套功率:6.3kW;动力:柴油机动力 | 配套动力类型：柴油机；标定功率：6.3kW；标定转速：3600 r/min；排放阶段：国三；发动机输出传动方式：直联；主离合器型式：摩擦片式 | 购机补贴(非通用类) | 2026-02-01 | 重庆市 | 评阅通过 | 初评员：通过 复评员：通过 | 初评员：通过 复评员：通过
544 | 耕整地机械 | 耕地机械 | 微型耕耘机 | 功率4kW及以上微耕机 | 重庆腾龙盛世机电有限公司 | 微耕机 | 1WGQD4.0-95 | 配套功率:4.0kW;动力:汽油机动力 | 配套动力型号:TL170F/P汽油机,标定功率:4.0kW,标定转速:3600r/min,制造商：重庆腾龙盛世机电有限公司；排放阶段：国二。工作状态外形尺寸（长×宽×高）(mm):1600×960×860; 工作幅宽(mm):950;发动机输出传动方式:直联;刀辊传动方式:齿轮传动;主离合器型式: 摩擦片式;刀辊总安装刀数:24。 | 购机补贴(非通用类) | 2026-07-07 | 重庆市 | 评阅通过 | 初评员：通过 复评员：通过 | 初评员：通过 复评员：通过
545 | 耕整地机械 | 耕地机械 | 微型耕耘机 | 功率4kW及以上微耕机 | 重庆腾龙盛世机电有限公司 | 微耕机 | 1WGQZ4.0-95A | 配套功率:4.0kW;动力:汽油机动力 | 配套动力型号:TL170F/P汽油机,标定功率:4.0kW,标定转速:3600r/min,制造商：重庆腾龙盛世机电有限公司；排放阶段：国二。工作状态外形尺寸（长×宽×高）(mm):1530×960×960; 工作幅宽(mm):950;发动机输出传动方式:直联;刀辊传动方式:齿轮传动;主离合器型式: 摩擦片式;刀辊总安装刀数:24。 | 购机补贴(非通用类) | 2026-07-07 | 重庆市 | 评阅通过 | 初评员：通过 复评员：通过 | 初评员：通过 复评员：通过
546 | 耕整地机械 | 耕地机械 | 微型耕耘机 | 功率4kW及以上微耕机 | 重庆伟友动力机械有限公司 | 微耕机 | 1WG4.0-100FQ-ZC | 配套功率:4kW;动力:汽油机动力 | 配套发动机标定功率：4.0kW，配套发动机标定转速：3600r/min，配套发动机起动方式：手拉起动，配套发动机燃油种类：汽油，工作幅宽：1000mm，发动机输出传动方式：直联，刀辊传动方式：齿轮传动，刀辊总安装刀数：24，旋耕刀型式：旱地刀，主离合器型式：摩擦片式。 | 购机补贴(非通用类) | 2024-12-30 | 重庆市 | 评阅通过 | 初评员：通过 复评员：通过 | 初评员：通过 复评员：通过
547 | 耕整地机械 | 耕地机械 | 微型耕耘机 | 功率4kW及以上微耕机 | 重庆伟友动力机械有限公司 | 微耕机 | 1WG4.0-105FQ-ZC | 配套功率:4kW;动力:汽油机动力 | 型号名称：1WG4.0-105FQ-ZC微耕机，结构型式：手持式，配套发动机标定功率：4.0kW，配套发动机标定转速：3600r/min， 配套发动机起动方式：手拉起动，配套发动机燃油种类：汽油，整机外形尺寸（长×宽×高）：1550mm×1050mm×1050mm，工作幅宽：1050mm，发动机输出传动方式：直联，刀辊传动方式：齿轮传动，刀辊总安装刀数：24，旋耕刀型式：旱地刀，主离合器型式：摩擦片式，主离合器状态：常开。 | 购机补贴(非通用类) | 2024-12-30 | 重庆市 | 评阅通过 | 初评员：通过 复评员：通过 | 初评员：通过 复评员：通过
548 | 耕整地机械 | 耕地机械 | 微型耕耘机 | 功率4kW及以上微耕机 | 重庆伟友动力机械有限公司 | 微耕机 | 1WG4.0-65FQ-ZC | 配套功率:4kW;动力:汽油机动力 | 配套发动机标定功率：4.0kW，配套发动机标定转速：3600r/min，配套发动机起动方式：反冲式手拉启动，配套发动机燃油种类：汽油，工作幅宽：650mm，发动机输出传动方式：直联，刀辊传动方式：齿轮传动，刀辊总安装刀数：24，旋耕刀型号：旱地刀，主离合器型式：摩擦片式。 | 购机补贴(非通用类) | 2022-12-31 | 重庆市 | 评阅通过 | 初评员：通过 复评员：通过 | 初评员：通过 复评员：通过
549 | 耕整地机械 | 耕地机械 | 微型耕耘机 | 功率4kW及以上微耕机 | 重庆伟友动力机械有限公司 | 微耕机 | 1WG4.0-75FQ-ZC | 配套功率:4kW;动力:汽油机动力 | 配套发动机标定功率：4.0kW，配套发动机标定转速：3600r/min，配套发动机起动方式：手拉起动，配套发动机燃油种类：汽油，工作幅宽：750mm，发动机输出传动方式：直联，刀辊传动方式：齿轮传动，刀辊总安装刀数：24把，旋耕刀型号：旱地刀，主离合器型式：鼓式。 | 购机补贴(非通用类) | 2022-12-31 | 重庆市 | 评阅通过 | 初评员：通过 复评员：通过 | 初评员：通过 复评员：通过
550 | 耕整地机械 | 耕地机械 | 微型耕耘机 | 功率4kW及以上微耕机 | 重庆伟友动力机械有限公司 | 微耕机 | 1WG4.0-85FQ-ZC | 配套功率:4kW;动力:汽油机动力 | 发动机型号名称：1P70FV-2/P汽油机，配套发动机标定功率：4kW，配套发动机标定转速：3600r/min，配套发动机起动方式：手拉起动，配套发动机燃油种类：汽油，工作幅宽：840mm，发动机输出传动方式：直联，刀辊传动方式：锥齿传动，刀辊总安装刀数：24把，旋耕刀型号：旱地刀，主离合器型式：鼓式。 | 购机补贴(非通用类) | 2026-11-02 | 重庆市 | 评阅通过 | 初评员：通过 复评员：通过 | 初评员：通过 复评员：通过
551 | 耕整地机械 | 耕地机械 | 微型耕耘机 | 功率4kW及以上微耕机 | 重庆伟友动力机械有限公司 | 微耕机 | 1WG4.0-95FQ-DL | 配套功率:4kW;动力:汽油机动力 | 配套发动机标定功率：4.0kW，配套发动机标定转速：3600r/min，配套发动机起动方式：反冲式手拉启动，配套发动机燃油种类：汽油，工作幅宽：950mm，发动机输出传动方式：皮带传动，刀辊传动方式：链条传动，刀辊总安装刀数：24，旋耕刀型号：旱地刀。 | 购机补贴(非通用类) | 2023-12-31 | 重庆市 | 评阅通过 | 初评员：通过 复评员：通过 | 初评员：通过 复评员：通过
552 | 耕整地机械 | 耕地机械 | 微型耕耘机 | 功率4kW及以上微耕机 | 重庆伟友动力机械有限公司 | 微耕机 | 1WG4.1-100FC-ZC | 配套功率:4.1kW;动力:柴油机动力 | 配套发动机标定功率：4.1kW，配套发动机标定转速：3600r/min，配套发动机起动方式：回弹式绳索起动，配套发动机燃油种类：柴油，工作幅宽：1000mm，发动机输出传动方式：直联，刀辊传动方式：齿轮传动，刀辊总安装刀数：32，旋耕刀型号：旱地刀，主离合器型式：摩擦片式。 | 购机补贴(非通用类) | 2023-12-31 | 重庆市 | 评阅通过 | 初评员：通过 复评员：通过 | 初评员：通过 复评员：通过
553 | 耕整地机械 | 耕地机械 | 微型耕耘机 | 功率4kW及以上微耕机 | 重庆伟友动力机械有限公司 | 微耕机 | 1WG5.2-135FQ-ZC | 配套功率:5.2kW;动力:汽油机动力 | 配套发动机标定功率：5.2kW，配套发动机标定转速：3600r/min，配套发动机起动方式：手拉起动，配套发动机燃油种类：汽油，工作幅宽：1350mm，发动机输出传动方式：直联，刀辊传动方式：齿轮传动，刀辊总安装刀数：38把，旋耕刀型号：旱地刀，主离合器型式：摩擦片式。 | 购机补贴(非通用类) | 2022-12-31 | 重庆市 | 评阅通过 | 初评员：通过 复评员：通过 | 初评员：通过 复评员：通过
554 | 耕整地机械 | 耕地机械 | 微型耕耘机 | 功率4kW及以上微耕机 | 重庆伟友动力机械有限公司 | 微耕机 | 1WG6.3-135FC-ZC | 配套功率:6.3kW;动力:柴油机动力 | 配套发动机标定功率：6.3kW，配套发动机标定转速：3600r/min，配套发动机起动方式：手拉起动，配套发动机燃油种类：柴油，工作幅宽：1350mm，发动机输出传动方式：直联，刀辊传动方式：齿轮传动，刀辊总安装刀数：38，旋耕刀型式：旱地刀，主离合器型式：摩擦片式。 | 购机补贴(非通用类) | 2024-12-30 | 重庆市 | 评阅通过 | 初评员：通过 复评员：通过 | 初评员：通过 复评员：通过
555 | 耕整地机械 | 耕地机械 | 微型耕耘机 | 功率4kW及以上微耕机 | 重庆伟友动力机械有限公司 | 微耕机 | 1WG6.5-135FQ-ZC | 配套功率:6.5kW;动力:汽油机动力 | 型号名称：1WG6.5-135FQ-ZC微耕机，结构型式：手持式，配套发动机标定功率：6.5kW，配套发动机标定转速：3600r/min，配套发动机起动方式：手拉起动，配套发动机燃油种类：汽油，整机外形尺寸（长×宽×高）：1650mm×1350mm×1030mm，工作幅宽：1350mm，发动机输出传动方式：直联，刀辊传动方式：齿轮传动，刀辊总安装刀数：38，旋耕刀型式：旱地刀，主离合器型式：摩擦片式，主离合器状态：常开。 | 购机补贴(非通用类) | 2025-12-30 | 重庆市 | 评阅通过 | 初评员：通过 复评员：通过 | 初评员：通过 复评员：通过
556 | 耕整地机械 | 耕地机械 | 微型耕耘机 | 功率4kW及以上微耕机 | 重庆鑫源农机股份有限公司 | 微耕机 | 1WGCZ4.05-100B-1 | 配套功率:4.05kW;动力:柴油机动力 | 结构型式：手持式；配套发动机标定功率：4.05kW；配套发动机标定转速：3600r/min；配套发动机起动方式：手拉起动；配套发动机燃油种类；柴油；整机外形尺寸（长×宽×高）mm：1550×1010×950；作业速度m/s：0.1~0.3；扶把振动：m/s²：≤50；作业小时生产率hm²/（h•m）≥0.04；单位作业面积燃油消耗量kg/hm²：≤30；工作幅宽mm：1000；发动机输出传动方式：直联；刀辊传动方式：齿轮传动；扶把调整幅度（水平方向）（°）：0；扶把调整幅度（垂直方向）（°）：200；刀辊设计转速r/min：快档：135；慢档：95；刀辊最大回转半径mm：180；刀辊总数安装刀数：24；旋耕刀型式；旱地刀；主离合器型式：摩擦片式；主离合器状态：常开。 | 购机补贴(非通用类) | 2027-03-02 | 重庆市 | 评阅通过 | 初评员：通过 复评员：通过 | 初评员：通过 复评员：通过
557 | 耕整地机械 | 耕地机械 | 微型耕耘机 | 功率4kW及以上微耕机 | 重庆雄狮机械有限责任公司 | 微耕机 | 1WG4.0-100FQ-D | 配套功率:4.0kW;动力:汽油机动力 | 型号名称：1WG4.0-100FQ-D微耕机；结构型式：手持式；配套发动机标定功率kW:4.0，配套发动机标定转速r/min:3600、配套发动机启动方式:手拉绳式起动,配套发动机燃油种类：汽油。整机外形尺寸mm:1510×1000×870,作业速度 m/s: 0.1～0.3；扶把振动：m/s2：≤50；作业小时生产率 h•㎡/（h.m）: ≥0.04,单位作业面积燃油消耗量 kg/ h㎡: ≤35。工作幅宽mm：1000，发动机输出传动方式: 皮带传动,刀辊传动方式：链条传动，扶把调整幅度（水平方向）°：0，扶把调整幅度（垂直方向）°：200，刀辊设计转速r/min：快档：150、慢档：101；刀辊最大回转半径mm:180；刀辊总安装刀数：24把，旋耕刀型号：防缠刀；主离合器型式：张紧轮式；主离合器状态：常开。 | 购机补贴(非通用类) | 2025-08-27 | 重庆市 | 评阅通过 | 初评员：通过 复评员：通过 | 初评员：通过 复评员：通过
558 | 耕整地机械 | 耕地机械 | 微型耕耘机 | 功率4kW及以上微耕机 | 重庆雄狮机械有限责任公司 | 微耕机 | 1WG4.0-100FQ-ZC | 配套功率:4.0kW;动力:汽油机动力 | 结构型式：手持式，配套发动机标定功率kW:4.0，标定转速r/min:3600，启动方式:手拉起动；配套发动机燃油种类:汽油；外形尺寸（长×宽×高）mm:1550×1000×990,作业速度 m/s: 0.1～0.3，扶把振动m/s2：≤50，作业小时生产率 h•㎡/（h.m）: ≥0.04，单位作业面积燃油消耗量 kg/ h㎡: ≤35，工作幅宽mm：1000，发动机输出传动方式：直联，刀辊传动方式：齿轮传动，扶把调整幅度°:水平方向：0,垂直方向：140,刀辊设计转速 r/min ：快档117,慢档70,刀辊最大回转半径mm :180,刀辊总安装刀数:24把,旋耕刀型号:旱地刀,主离合器形式:摩擦片式，主离合器状态：常开。 | 购机补贴(非通用类) | 2024-12-30 | 重庆市 | 评阅通过 | 初评员：通过 复评员：通过 | 初评员：通过 复评员：通过
559 | 耕整地机械 | 耕地机械 | 微型耕耘机 | 功率4kW及以上微耕机 | 重庆雄狮机械有限责任公司 | 微耕机 | 1WG4.05-105FC-ZC | 配套功率:4.05kW;动力:柴油机动力 | 结构型式：手持式，配套发动机标定功率kW:4.05，标定转速r/min:3600，启动方式:手拉起动；配套发动机燃油种类:柴油；外形尺寸（长×宽×高）mm:1450×1050×990,作业速度 m/s: 0.1～0.3，扶把振动m/s2：≤50，作业小时生产率 h•㎡/（h.m）: ≥0.04，单位作业面积燃油消耗量 kg/ h㎡: ≤30，工作幅宽mm：1050，发动机输出传动方式：直联，刀辊传动方式：齿轮传动，扶把调整幅度°:水平方向：0,垂直方向：140,刀辊设计转速 r/min ：快档130,慢档90,刀辊最大回转半径mm :180,刀辊总安装刀数:24把,旋耕刀型号:旱地刀,主离合器形式:摩擦片式，主离合器状态：常开。 | 购机补贴(非通用类) | 2024-12-30 | 重庆市 | 评阅通过 | 初评员：通过 复评员：通过 | 初评员：通过 复评员：通过
560 | 耕整地机械 | 耕地机械 | 微型耕耘机 | 功率4kW及以上微耕机 | 重庆雄狮机械有限责任公司 | 微耕机 | 1WG4.1-120FC-ZC | 配套功率:4.1kW;动力:柴油机动力 | 配套发动机标定功率kW:4.1、标定转速r/min:3600；启动方式:回弹式绳索起动；配套发动机燃油种类:柴油；外形尺寸（长×宽×高）mm:1700×1200×1050；作业速度m/s:0.1～0.3；作业小时生产率hm2/（h·m）:≥0.04；单位作业面积燃油消耗量kg/hm2:≤30；工作幅宽mm：1200；传动方式发动机输出：直联式；传动方式刀辊：齿轮传动；扶把调整幅度水平方向（゜）：0；扶把调整幅度垂直方向（゜）：100；设计转速r/min：快档：120、慢档：70；最大回转半径mm：180；总安装刀数：32把；旋耕刀型号：旱地刀；主离合器型式：摩擦片式；主离合器状态：常开。 | 购机补贴(非通用类) | 2023-12-31 | 重庆市 | 评阅通过 | 初评员：通过 复评员：通过 | 初评员：通过 复评员：通过
561 | 耕整地机械 | 耕地机械 | 微型耕耘机 | 功率4kW及以上微耕机 | 重庆雄狮机械有限责任公司 | 微耕机 | 1WG5.3-135FC-ZC | 配套功率:5.3kW;动力:柴油机动力 | 配套发动机标定功率kW:5.3、标定转速r/min:3000；启动方式:手拉起动；配套发动机燃油种类:柴油；外形尺寸（长×宽×高）mm:1670×1360×970；作业速度m/s:0.1～0.3；作业小时生产率hm2/（h·m）:≥0.04；单位作业面积燃油消耗量kg/hm2:≤30；工作幅宽mm：1350；传动方式发动机输出：直联式；传动方式；刀辊：齿轮传动；扶把调整幅度水平方向（゜）：0；扶把调整幅度垂直方向（゜）：145；设计转速r/min：快档：120、慢档：75；最大回转半径mm：180；总安装刀数：38；旋耕刀型号：旱地刀；主离合器型式：摩擦片式；主离合器状态：常开。 | 购机补贴(非通用类) | 2022-12-31 | 重庆市 | 评阅通过 | 初评员：通过 复评员：通过 | 初评员：通过 复评员：通过
562 | 耕整地机械 | 耕地机械 | 微型耕耘机 | 功率4kW及以上微耕机 | 重庆雄狮机械有限责任公司 | 微耕机 | 1WG6.3-135FC-ZC | 配套功率:6.3kW;动力:柴油机动力 | 配套发动机标定功率kW:6.3、标定转速r/min:3600；启动方式:手拉起动；配套发动机燃油种类:柴油；外形尺寸（长×宽×高）mm:1670×1360×970；作业速度m/s:0.1～0.3；作业小时生产率hm2/（h·m）:≥0.04；单位作业面积燃油消耗量kg/hm2:≤30；工作幅宽mm：1350；传动方式发动机输出：直联式；传动方式刀辊：齿轮传动；扶把调整幅度水平方向（゜）：0；扶把调整幅度垂直方向（゜）：145；设计转速r/min：快档：110、慢档：75；最大回转半径mm：180；总安装刀数：38；旋耕刀型号：旱地刀；主离合器型式：摩擦片式；主离合器状态：常开。 | 购机补贴(非通用类) | 2022-12-31 | 重庆市 | 评阅通过 | 初评员：通过 复评员：通过 | 初评员：通过 复评员：通过
563 | 耕整地机械 | 耕地机械 | 微型耕耘机 | 功率4kW及以上微耕机 | 重庆雄狮机械有限责任公司 | 微耕机 | 1WG6.3-135FC-ZCG | 配套功率:6.3kW;动力:柴油机动力 | 配套发动机标定功率kW:6.3、标定转速r/min:3600；启动方式:手拉起动；配套发动机燃油种类:柴油；外形尺寸（长×宽×高）mm:1670×1360×970；作业速度m/s:0.1～0.3；作业小时生产率hm2/（h·m）:≥0.04；单位作业面积燃油消耗量kg/hm2:≤30；工作幅宽mm：1350；传动方式发动机输出：直联式；传动方式刀辊：齿轮传动；扶把调整幅度水平方向（゜）：0；扶把调整幅度垂直方向（゜）：180；设计转速r/min：快档：124、慢档：73；最大回转半径mm：180；总安装刀数：38；旋耕刀型号：旱地刀；主离合器型式：摩擦片式；主离合器状态：常开。 | 购机补贴(非通用类) | 2022-12-31 | 重庆市 | 评阅通过 | 初评员：通过 复评员：通过 | 初评员：通过 复评员：通过
564 | 耕整地机械 | 耕地机械 | 微型耕耘机 | 功率4kW及以上微耕机 | 重庆雄狮机械有限责任公司 | 微耕机 | 1WGCZ4.1-105 | 配套功率:4.1kW;动力:柴油机动力 | 配套发动机标定功率kW:4.1、标定转速r/min:3600；启动方式:手拉起动；配套发动机燃油种类:柴油；外形尺寸（长×宽×高）mm:1650×1060×1050；作业速度m/s:0.1～0.3；作业小时生产率hm2/（h·m）:≥0.04；单位作业面积燃油消耗量kg/hm2:≤30；工作幅宽mm：1050；传动方式发动机输出：直联式；传动方式刀辊：齿轮传动；扶把调整幅度水平方向（゜）：0；扶把调整幅度垂直方向（゜）：135；设计转速r/min：快档：145、慢档：100；最大回转半径mm：175；总安装刀数：32把；旋耕刀型号：旱地刀；主离合器型式：摩擦片式；主离合器状态：常开。 | 购机补贴(非通用类) | 2025-09-13 | 重庆市 | 评阅通过 | 初评员：通过 复评员：通过 | 初评员：通过 复评员：通过
565 | 耕整地机械 | 耕地机械 | 微型耕耘机 | 功率4kW及以上微耕机 | 重庆雄狮机械有限责任公司 | 微耕机 | 1WGCZ4.1-105A | 配套功率:4.1kW;动力:柴油机动力 | 配套发动机标定功率kW:4.1、标定转速r/min:3600；启动方式:手拉起动；配套发动机燃油种类:柴油；外形尺寸（长×宽×高）mm:1650×1060×1050；作业速度m/s:0.1～0.3；作业小时生产率hm2/（h·m）:≥0.04；单位作业面积燃油消耗量kg/hm2:≤30；工作幅宽mm：1050；传动方式发动机输出：直联式；传动方式刀辊：齿轮传动；扶把调整幅度水平方向（゜）：0；扶把调整幅度垂直方向（゜）：135；设计转速r/min：快档：130、慢档：90；最大回转半径mm：175；总安装刀数：32把；旋耕刀型号：旱地刀；主离合器型式：摩擦片式；主离合器状态：常开。 | 购机补贴(非通用类) | 2025-09-29 | 重庆市 | 评阅通过 | 初评员：通过 复评员：通过 | 初评员：通过 复评员：通过
566 | 耕整地机械 | 耕地机械 | 微型耕耘机 | 功率4kW及以上微耕机 | 重庆雄狮机械有限责任公司 | 微耕机 | 1WGQZ4.0-65 | 配套功率:4.0kW;动力:汽油机动力 | 型号名称：1WGQZ4.0-65微耕机；结构型式：手持式；配套发动机标定功率kW:4.0，配套发动机标定转速r/min:3600、配套发动机启动方式:手拉绳式起动,配套发动机燃油种类：汽油。整机外形尺寸mm:1440×770×950,作业速度 m/s: 0.05～0.2；扶把振动：m/s2：≤50；作业小时生产率 h•㎡/（h.m）: ≥0.02,单位作业面积燃油消耗量 kg/ h㎡: ≤40。工作幅宽mm：650，发动机输出传动方式: 直联,刀辊传动方式：齿轮传动，扶把调整幅度（水平方向）°：120，扶把调整幅度（垂直方向）°：28，刀辊设计转速r/min：250；刀辊最大回转半径mm:160；刀辊总安装刀数：18把，旋耕刀型号：防缠刀；主离合器型式：摩擦片式；主离合器状态：常开。 | 购机补贴(非通用类) | 2025-08-27 | 重庆市 | 评阅通过 | 初评员：通过 复评员：通过 | 初评员：通过 复评员：通过
567 | 耕整地机械 | 耕地机械 | 微型耕耘机 | 功率4kW及以上微耕机 | 重庆亚卓机械制造有限公司 | 微耕机 | 1WG5.5-105FQ-ZC | 配套功率:5.5kW;动力:汽油机动力 | 发动机标定功率：5.5kW， 发动机标定转速：3600r/min， 燃油种类：汽油， 外形尺寸mm :1710×1080×990， 工作幅宽mm：1050； 发动机输出方式：直联； 刀辊传动方式：齿轮传动； 扶把调整幅度水平方向（°）：0，垂直方向：76； 刀辊设计转速r/min：慢档95；快档135； 刀辊最大回转半径mm:180； 刀辊总安装刀数：24； 旋耕刀型号：旱地刀； 主离合器型式：摩擦片式； 主离合器状态：常开。 | 购机补贴(非通用类) | 2026-12-29 | 重庆市 | 评阅通过 | 初评员：通过 复评员：通过 | 初评员：通过 复评员：通过
568 | 耕整地机械 | 耕地机械 | 微型耕耘机 | 功率4kW及以上微耕机 | 重庆亚卓机械制造有限公司 | 微耕机 | 1WGCZ4.05-95 | 配套功率:4.05kW;动力:柴油机动力 | 结构型式：手持式； 配套发动机标定功率：4.05kW； 配套发动机标定转速：3600r/min； 配套发动机起动方式：手拉起动； 配套发动机燃油种类：柴油； 整机外形尺寸mm :1560×960×1000； 作业速度m/s:0.1～0.3； 扶把振动m/s²：≤50； 作业小时生产率h㎡/(h·m)：≥0.04； 单位作业面积燃油消耗量kg/h㎡:≤30； 工作幅宽mm：950； 发动机输出方式：直联； 刀辊传动方式：齿轮传动； 扶把调整幅度水平方向（°）：0，垂直方向（°）：180； 刀辊设计转速r/min：慢档90；快档130； 刀辊最大回转半径mm:180； 刀辊总安装刀数：32； 旋耕刀型号：旱地刀； 主离合器型式：摩擦片式； 主离合器状态：常开。 | 购机补贴(非通用类) | 2027-04-01 | 重庆市 | 评阅通过 | 初评员：通过 复评员：通过 | 初评员：通过 复评员：通过
569 | 耕整地机械 | 耕地机械 | 微型耕耘机 | 功率4kW及以上微耕机 | 重庆亚卓机械制造有限公司 | 微耕机 | 1WGCZ4.1-95 | 配套功率:4.1kW;动力:柴油机动力 | 结构型式：手持式； 配套发动机标定功率：4.1kW； 配套发动机标定转速：3600r/min； 配套发动机起动方式：手拉起动； 配套发动机燃油种类：柴油； 整机外形尺寸mm :1560×960×1000； 作业速度m/s:0.1～0.3； 扶把振动m/s²：≤50； 作业小时生产率h㎡/(h·m)：≥0.04； 单位作业面积燃油消耗量kg/h㎡:≤30； 工作幅宽mm：950； 发动机输出方式：直联； 刀辊传动方式：齿轮传动； 扶把调整幅度水平方向（°）：0，垂直方向（°）：180； 刀辊设计转速r/min：慢档90；快档130； 刀辊最大回转半径mm:180； 刀辊总安装刀数：32； 旋耕刀型号：旱地刀； 主离合器型式：摩擦片式； 主离合器状态：常开。 | 购机补贴(非通用类) | 2027-04-01 | 重庆市 | 评阅通过 | 初评员：通过 复评员：通过 | 初评员：通过 复评员：通过
570 | 耕整地机械 | 耕地机械 | 微型耕耘机 | 功率4kW及以上微耕机 | 重庆亚卓机械制造有限公司 | 微耕机 | 1WGQZ4.0-95 | 配套功率:4.0kW;动力:汽油机动力 | 结构型式：手持式； 配套发动机标定功率：4.0kW； 配套发动机标定转速：3600r/min； 配套发动机起动方式：手拉起动； 配套发动机燃油种类：汽油； 整机外形尺寸mm :1550×960×1000； 作业速度m/s:0.1～0.3； 扶把振动m/s²：≤50； 作业小时生产率h㎡/(h·m)：≥0.04； 单位作业面积燃油消耗量kg/h㎡:≤35； 工作幅宽mm：950； 发动机输出方式：直联； 刀辊传动方式：齿轮传动； 扶把调整幅度水平方向（°）：0，垂直方向（°）：180； 刀辊设计转速r/min：慢档90；快档130； 刀辊最大回转半径mm:180； 刀辊总安装刀数：32； 旋耕刀型号：旱地刀； 主离合器型式：摩擦片式； 主离合器状态：常开。 | 购机补贴(非通用类) | 2027-04-01 | 重庆市 | 评阅通过 | 初评员：通过 复评员：通过 | 初评员：通过 复评员：通过
571 | 耕整地机械 | 耕地机械 | 微型耕耘机 | 功率4kW及以上微耕机 | 重庆亚卓机械制造有限公司 | 微耕机 | 1WGQZ4.5-95 | 配套功率:4.5kW;动力:汽油机动力 | 结构型式：手持式； 配套发动机标定功率：4.5kW； 配套发动机标定转速：3600r/min； 配套发动机起动方式：手拉起动； 配套发动机燃油种类：汽油； 整机外形尺寸mm :1550×960×1000； 作业速度m/s:0.1～0.3； 扶把振动m/s²：≤50； 作业小时生产率h㎡/(h·m)：≥0.04； 单位作业面积燃油消耗量kg/h㎡:≤35； 工作幅宽mm：950； 发动机输出方式：直联； 刀辊传动方式：齿轮传动； 扶把调整幅度水平方向（°）：0，垂直方向（°）：180； 刀辊设计转速r/min：慢档90；快档130； 刀辊最大回转半径mm:180； 刀辊总安装刀数：32； 旋耕刀型号：旱地刀； 主离合器型式：摩擦片式； 主离合器状态：常开。 | 购机补贴(非通用类) | 2027-04-01 | 重庆市 | 评阅通过 | 初评员：通过 复评员：通过 | 初评员：通过 复评员：通过
572 | 耕整地机械 | 耕地机械 | 微型耕耘机 | 功率4kW及以上微耕机 | 重庆耀虎动力机械有限公司 | 微耕机 | 1WG4.0-65FQ-ZC | 配套功率:4.0kW;动力:汽油机动力 | 配套动力标定功率:4.0KW,标定转速：3600r/min；外形尺寸：1550*700*970mm；传动方式：齿轮传动，连接方式：直联式；旋耕刀型号：旱地刀；总安装刀数：24把；工作宽幅：650mm；主离合器型式：摩擦片式；主离合器状态;常开。 | 购机补贴(非通用类) | 2022-12-31 | 重庆市 | 评阅通过 | 初评员：通过 复评员：通过 | 初评员：通过 复评员：通过
573 | 耕整地机械 | 耕地机械 | 微型耕耘机 | 功率4kW及以上微耕机 | 重庆耀虎动力机械有限公司 | 微耕机 | 1WG4.0-96FQ-ZC | 配套功率:4.0kW;动力:汽油机动力 | 配套动力标定功率:4.0KW,标定转述3600r/min；外形尺寸：1580*970*930mm；传动方式：齿轮传动，连接方式：直联式；旋耕刀型号：旱地刀；总安装刀数：24把；工作宽幅：960mm；主离合器型式：牙嵌离合式；主离合器状态;常开。 | 购机补贴(非通用类) | 2022-12-31 | 重庆市 | 评阅通过 | 初评员：通过 复评员：通过 | 初评员：通过 复评员：通过
574 | 耕整地机械 | 耕地机械 | 微型耕耘机 | 功率4kW及以上微耕机 | 重庆优帮科技有限公司 | 微耕机 | 1WG4.0-100FQ-ZC | 配套功率:4.0kW;动力:汽油机动力 | 配套发动机汽油机:标定功率:4.0kw,标定转速:3600r/min；工作状态外形尺寸(长×宽×高):1600mm×1005mm×970mm；工作幅宽:1000mm；结构质量：65kg;传动方式:(发动机输出直联)(刀辊齿轮传动)；扶把调整幅度:水平方向0°,垂直方向190°；旋耕刀型号:旱地刀；刀辊最大回转半径:180mm；总安装刀数:24把；主离合器:(型式:摩擦片式),(状态:常开) | 购机补贴(非通用类) | 2026-12-29 | 重庆市 | 评阅通过 | 初评员：通过 复评员：通过 | 初评员：通过 复评员：通过
575 | 耕整地机械 | 耕地机械 | 微型耕耘机 | 功率4kW及以上微耕机 | 重庆优帮科技有限公司 | 微耕机 | 1WG4.0-100FQ-ZCA | 配套功率:4.0kW;动力:汽油机动力 | 配套发动机汽油机:标定功率:4.0kw,标定转速:3600r/min；工作状态外形尺寸(长×宽×高):1540mm×1000mm×970mm；工作幅宽:1000mm；结构质量：58kg;传动方式:(发动机输出直联)(刀辊齿轮传动)；扶把调整幅度:水平方向0°,垂直方向208°；旋耕刀型号:旱地刀；刀辊最大回转半径:180mm；总安装刀数:24把；主离合器:(型式:牙嵌离合),(状态:常开) | 购机补贴(非通用类) | 2026-12-29 | 重庆市 | 评阅通过 | 初评员：通过 复评员：通过 | 初评员：通过 复评员：通过
576 | 耕整地机械 | 耕地机械 | 微型耕耘机 | 功率4kW及以上微耕机 | 重庆优帮科技有限公司 | 微耕机 | 1WG4.0-95FQ-DL | 配套功率:4.0kW;动力:汽油机动力 | 配套发动机汽油机:标定功率:4.0kw,标定转速:3600r/min；工作状态外形尺寸(长×宽×高):1520mm×950mm×970mm；工作幅宽:950mm；结构质量：65kg;传动方式:(发动机输出:皮带联接)(刀辊:链条传动)；扶把调整幅度:水平方向0°,垂直方向190°；旋耕刀型号:旱地刀；刀辊最大回转半径:180mm；总安装刀数:24把；主离合器:(型式:张紧轮式),(状态:常开) | 购机补贴(非通用类) | 2026-12-29 | 重庆市 | 评阅通过 | 初评员：通过 复评员：通过 | 初评员：通过 复评员：通过
577 | 耕整地机械 | 耕地机械 | 微型耕耘机 | 功率4kW及以上微耕机 | 重庆钰耕农业科技发展有限公司 | 微耕机 | 1WGCZ4.05-100 | 配套功率:4.05kW;动力:柴油机动力 | 型号名称：1WGCZ4.05-100型微耕机。结构型式：手持式。配套发动机标定功率：4.05kW。配套发动机标定转速：3600r/min。配套发动机起动方式：手拉起动。配套发动机燃油种类：柴油。整机外形尺寸（长×宽×高）：1600×1010×1010（mm）。作业速度：0.1～0.3m/s。扶把振动：≤50m/s2。作业小时生产率：≥0.04hm2/(h·m)。单位作业面积燃油消耗量：≤30kg/hm2。工作幅宽：1000mm。发动机输出传动方式：直联。刀辊传动方式：齿轮传动。扶把调整幅度（水平方向）：0°。扶把调整幅度（垂直方向）：120°。刀辊设计转速：慢档：100 快档：140（r/min）。刀辊最大回转半径：180mm。刀辊总安装刀数：32把。旋耕刀型式：旱地刀。主离合器型式：摩擦片式。主离合器状态：常开。 | 购机补贴(非通用类) | 2026-09-17 | 重庆市 | 评阅通过 | 初评员：通过 复评员：通过 | 初评员：通过 复评员：通过
578 | 耕整地机械 | 耕地机械 | 微型耕耘机 | 功率4kW及以上微耕机 | 重庆钰耕农业科技发展有限公司 | 微耕机 | 1WGCZ4.05-100A | 配套功率:4.05kW;动力:柴油机动力 | 型号名称：1WGCZ4.05-100A型微耕机。结构型式：手持式。配套发动机标定功率：4.05kW。配套发动机标定转速：3600r/min。配套发动机起动方式：手拉起动。配套发动机燃油种类：柴油。整机外形尺寸（长×宽×高）：1600×1010×950（mm）。作业速度：0.1～0.3m/s。扶把振动：≤50m/s2。作业小时生产率：≥0.04hm2/(h·m)。单位作业面积燃油消耗量：≤30kg/hm2。工作幅宽：1000mm。发动机输出传动方式：直联。刀辊传动方式：齿轮传动。扶把调整幅度（水平方向）：0°。扶把调整幅度（垂直方向）：120°。刀辊设计转速：慢档：81 快档：129（r/min）。刀辊最大回转半径：180mm。刀辊总安装刀数：30把。旋耕刀型式：旱地刀。主离合器型式：摩擦片式。主离合器状态：常开。 | 购机补贴(非通用类) | 2026-09-17 | 重庆市 | 评阅通过 | 初评员：通过 复评员：通过 | 初评员：通过 复评员：通过
579 | 耕整地机械 | 耕地机械 | 微型耕耘机 | 功率4kW及以上微耕机 | 重庆钰耕农业科技发展有限公司 | 微耕机 | 1WGCZ4.1-105 | 配套功率:4.1kW;动力:柴油机动力 | 型号名称：1WGCZ4.1-105型微耕机。结构型式：手持式。配套发动机标定功率：4.1kW。配套发动机标定转速：3600r/min。配套发动机起动方式：手拉起动。配套发动机燃油种类：柴油。整机外形尺寸（长×宽×高）：1700×1060×1000（mm）。作业速度：0.1～0.3m/s。扶把振动：≤50m/s2。作业小时生产率：≥0.04hm2/(h·m)。单位作业面积燃油消耗量：≤30kg/hm2。工作幅宽：1050mm。发动机输出传动方式：直联。刀辊传动方式：齿轮传动。扶把调整幅度（水平方向）：0°。扶把调整幅度（垂直方向）：110°。刀辊设计转速：慢档：85 快档：145(r/min)。刀辊最大回转半径：180mm。刀辊总安装刀数：30把。旋耕刀型式：旱地刀。主离合器型式：摩擦片式。主离合器状态：常开。 | 购机补贴(非通用类) | 2026-09-17 | 重庆市 | 评阅通过 | 初评员：通过 复评员：通过 | 初评员：通过 复评员：通过
580 | 耕整地机械 | 耕地机械 | 微型耕耘机 | 功率4kW及以上微耕机 | 重庆钰耕农业科技发展有限公司 | 微耕机 | 1WGCZ5.3-115 | 配套功率:5.3kW;动力:柴油机动力 | 型号名称：1WGCZ5.3-115型微耕机。结构型式：手持式。配套发动机标定功率：5.3kW。配套发动机标定转速：3000r/min。配套发动机起动方式：手拉起动。配套发动机燃油种类：柴油。整机外形尺寸（长×宽×高）：1750×1150×1020（mm）。作业速度：0.1～0.3m/s。扶把振动：≤50m/s2。作业小时生产率：≥0.04hm2/(h·m)。单位作业面积燃油消耗量：≤30kg/hm2。工作幅宽：1150mm。发动机输出传动方式：直联。刀辊传动方式：齿轮传动。扶把调整幅度（水平方向）：0°。扶把调整幅度（垂直方向）：110°。刀辊设计转速：慢档：70，快档：125(r/min)。刀辊最大回转半径：180mm。刀辊总安装刀数：30把。旋耕刀型式：旱地刀。主离合器型式：摩擦片式。主离合器状态：常开。 | 购机补贴(非通用类) | 2026-09-17 | 重庆市 | 评阅通过 | 初评员：通过 复评员：通过 | 初评员：通过 复评员：通过
581 | 耕整地机械 | 耕地机械 | 微型耕耘机 | 功率4kW及以上微耕机 | 重庆钰耕农业科技发展有限公司 | 微耕机 | 1WGCZ5.7-120 | 配套功率:5.7kW;动力:柴油机动力 | 型号名称：1WGCZ5.7-120型微耕机。结构型式：手持式。配套发动机标定功率：5.7kW。配套发动机标定转速：3000r/min。配套发动机起动方式：手拉起动。配套发动机燃油种类：柴油。整机外形尺寸（长×宽×高）：1800×1200×1020（mm）。作业速度：0.1～0.3m/s。扶把振动：≤50m/s2。作业小时生产率：≥0.04hm2/(h·m)。单位作业面积燃油消耗量：≤30kg/hm2。工作幅宽：1200mm。发动机输出传动方式：直联。刀辊传动方式：齿轮传动。扶把调整幅度（水平方向）：0°。扶把调整幅度（垂直方向）：110°。刀辊设计转速：慢档：70；快档：125（r/min）。刀辊最大回转半径：180mm。刀辊总安装刀数：32把。旋耕刀型式：旱地刀。主离合器型式：摩擦片式。主离合器状态：常开。 | 购机补贴(非通用类) | 2026-09-17 | 重庆市 | 评阅通过 | 初评员：通过 复评员：通过 | 初评员：通过 复评员：通过
582 | 耕整地机械 | 耕地机械 | 微型耕耘机 | 功率4kW及以上微耕机 | 重庆钰耕农业科技发展有限公司 | 微耕机 | 1WGCZ6.2-135 | 配套功率:6.2kW;动力:柴油机动力 | 型号名称：1WGCZ6.2-135型微耕机。结构型式：手持式。配套发动机标定功率：6.2kW。配套发动机标定转速：3000r/min。配套发动机起动方式：手拉起动。配套发动机燃油种类：柴油。整机外形尺寸（长×宽×高）：1800×1350×1020（mm）。作业速度：0.1～0.3m/s。扶把振动：≤50m/s2。作业小时生产率：≥0.04hm2/(h·m)。单位作业面积燃油消耗量：≤30kg/hm2。工作幅宽：1350mm。发动机输出传动方式：直联。刀辊传动方式：齿轮传动。扶把调整幅度（水平方向）：0°。扶把调整幅度（垂直方向）：115°。刀辊设计转速：慢档：70；快档：125(r/min)。刀辊最大回转半径：180mm。刀辊总安装刀数：38把。旋耕刀型式：旱地刀。主离合器型式：摩擦片式。主离合器状态：常开。 | 购机补贴(非通用类) | 2026-09-17 | 重庆市 | 评阅通过 | 初评员：通过 复评员：通过 | 初评员：通过 复评员：通过
583 | 耕整地机械 | 耕地机械 | 微型耕耘机 | 功率4kW及以上微耕机 | 重庆钰耕农业科技发展有限公司 | 微耕机 | 1WGCZ6.3-135 | 配套功率:6.3kW;动力:柴油机动力 | 型号名称：1WGCZ6.3-135型微耕机。结构型式：手持式。配套发动机标定功率：6.3kW。配套发动机标定转速：3600r/min。配套发动机起动方式：手拉起动。配套发动机燃油种类：柴油。整机外形尺寸（长×宽×高）：1800×1360×1020（mm）。作业速度：0.1～0.3m/s。扶把振动：≤50m/s2。作业小时生产率：≥0.04hm2/(h·m)。单位作业面积燃油消耗量：≤30kg/hm2。工作幅宽：1350mm。发动机输出传动方式：直联。刀辊传动方式：齿轮传动。扶把调整幅度（水平方向）：0°。扶把调整幅度（垂直方向）：110°。刀辊设计转速：慢档：85；快档：145(r/min)。刀辊最大回转半径：180mm。刀辊总安装刀数：38把。旋耕刀型式：旱地刀。主离合器型式：摩擦片式。主离合器状态：常开。 | 购机补贴(非通用类) | 2026-09-17 | 重庆市 | 评阅通过 | 初评员：通过 复评员：通过 | 初评员：通过 复评员：通过
584 | 耕整地机械 | 耕地机械 | 微型耕耘机 | 功率4kW及以上微耕机 | 重庆钰耕农业科技发展有限公司 | 微耕机 | 1WGQZ4.0-100 | 配套功率:4.0kW;动力:汽油机动力 | 型号名称：1WGQZ4.0-100微耕机。结构型式：手持式。配套发动机标定功率：4.0kW。配套发动机标定转速：3600r/min。配套发动机起动方式：手拉起动。配套发动机燃油种类：汽油。整机外形尺寸（长×宽×高）：1550×1010×1000（mm）。作业速度：0.1～0.3m/s。扶把振动：≤50m/s2。作业小时生产率：≥0.04hm2/(h·m)。单位作业面积燃油消耗量：≤35kg/hm2。工作幅宽：1000mm。发动机输出传动方式：直联。刀辊传动方式：齿轮传动。扶把调整幅度（水平方向）：0°。扶把调整幅度（垂直方向）：115°。刀辊设计转速：慢档：81 快档：129（r/min）。刀辊最大回转半径：180mm。刀辊总安装刀数：30把。旋耕刀型式：旱地刀。主离合器型式：摩擦片式。主离合器状态：常开。 | 购机补贴(非通用类) | 2026-10-21 | 重庆市 | 评阅通过 | 初评员：通过 复评员：通过 | 初评员：通过 复评员：通过
585 | 耕整地机械 | 耕地机械 | 微型耕耘机 | 功率4kW及以上微耕机 | 重庆钰耕农业科技发展有限公司 | 微耕机 | 1WGQZ4.0-60 | 配套功率:4.0kW;动力:汽油机动力 | 型号名称：1WGQZ4.0-60微耕机。结构型式：手持式。配套发动机标定功率：4.0kW。配套发动机标定转速：3600r/min。配套发动机起动方式：手拉起动。配套发动机燃油种类：汽油。整机外形尺寸（长×宽×高）：1300×610×1000（mm）。作业速度：0.1～0.3m/s。扶把振动：≤50m/s2。作业小时生产率：≥0.04hm2/(h·m)。单位作业面积燃油消耗量：≤35kg/hm2。工作幅宽：600mm。发动机输出传动方式：直联。刀辊传动方式：齿轮传动。扶把调整幅度（水平方向）：0°。扶把调整幅度（垂直方向）：30°。刀辊设计转速：240r/min。刀辊最大回转半径：180mm。刀辊总安装刀数：22把。旋耕刀型式：旱地刀。主离合器型式：摩擦片式。主离合器状态：常开。 | 购机补贴(非通用类) | 2026-10-21 | 重庆市 | 评阅通过 | 初评员：通过 复评员：通过 | 初评员：通过 复评员：通过
586 | 耕整地机械 | 耕地机械 | 微型耕耘机 | 功率4kW及以上微耕机 | 重庆钰耕农业科技发展有限公司 | 微耕机 | 1WGQZ4.0-80 | 配套功率:4.0kW;动力:汽油机动力 | 型号名称：1WGQZ4.0-80微耕机。结构型式：手持式。配套发动机标定功率：4.0kW。配套发动机标定转速：3600r/min。配套发动机起动方式：手拉起动。配套发动机燃油种类：汽油。整机外形尺寸（长×宽×高）：1600×800×1000（mm）。作业速度：0.1～0.3m/s。扶把振动：≤50m/s2。作业小时生产率：≥0.04hm2/(h·m)。单位作业面积燃油消耗量：≤35kg/hm2。工作幅宽：800mm。发动机输出传动方式：直联。刀辊传动方式：齿轮传动。扶把调整幅度（水平方向）：0°。扶把调整幅度（垂直方向）：135°。刀辊设计转速：慢档：105 快档：150（r/min）。刀辊最大回转半径：180mm。刀辊总安装刀数：24把。旋耕刀型式：旱地刀。主离合器型式：摩擦片式。主离合器状态：常开。 | 购机补贴(非通用类) | 2026-10-21 | 重庆市 | 评阅通过 | 初评员：通过 复评员：通过 | 初评员：通过 复评员：通过
587 | 耕整地机械 | 耕地机械 | 微型耕耘机 | 功率4kW及以上微耕机 | 重庆正耕农业机械有限公司 | 微耕机 | 1WGCZ4.05-95 | 配套功率:4.05kW;动力:柴油机动力 | 型号名称 / 1WGCZ4.05-95型微耕机 结构型式 / 手持式 配套发动机标定功率 kW 4.05 配套发动机标定转速 r/min 3600 配套发动机起动方式 / 手拉起动 配套发动机燃油种类 / 柴油 整机外形尺寸（长×宽×高） mm 1560×950×950 工作幅宽 mm 950 发动机输出传动方式 / 直联 刀辊传动方式 / 齿轮传动 主离合器型式 / 摩擦片式 主离合器状态 / 常开 | 购机补贴(非通用类) | 2026-12-29 | 重庆市 | 评阅通过 | 初评员：通过 复评员：通过 | 初评员：通过 复评员：通过
588 | 耕整地机械 | 耕地机械 | 微型耕耘机 | 功率4kW及以上微耕机 | 重庆正耕农业机械有限公司 | 微耕机 | 1WGCZ4.1-105 | 配套功率:4.1kW;动力:柴油机动力 | 型号名称 / 1WGCZ4.1-105型微耕机 结构型式 / 手持式 配套发动机标定功率 kW 4.1 配套发动机标定转速 r/min 3600 配套发动机起动方式 / 手拉起动 配套发动机燃油种类 / 柴油 整机外形尺寸（长×宽×高） mm 1750×1060×1000 工作幅宽 mm 1050 发动机输出传动方式 / 直联 刀辊传动方式 / 齿轮传动 主离合器型式 / 摩擦片式 主离合器状态 / 常开 | 购机补贴(非通用类) | 2026-12-29 | 重庆市 | 评阅通过 | 初评员：通过 复评员：通过 | 初评员：通过 复评员：通过
589 | 耕整地机械 | 耕地机械 | 微型耕耘机 | 功率4kW及以上微耕机 | 重庆正耕农业机械有限公司 | 微耕机 | 1WGCZ5.3-135 | 配套功率:5.3kW;动力:柴油机动力 | 型号名称 / 1WGCZ5.3-135型微耕机 结构型式 / 手持式 配套发动机标定功率 kW 5.3 配套发动机标定转速 r/min 3600 配套发动机起动方式 / 手拉起动 配套发动机燃油种类 / 柴油 整机外形尺寸（长×宽×高） mm 1750×1350×1000 工作幅宽 mm 1350 发动机输出传动方式 / 直联 刀辊传动方式 / 齿轮传动 主离合器型式 / 摩擦片式 主离合器状态 / 常开 | 购机补贴(非通用类) | 2026-12-29 | 重庆市 | 评阅通过 | 初评员：通过 复评员：通过 | 初评员：通过 复评员：通过
590 | 耕整地机械 | 耕地机械 | 微型耕耘机 | 功率4kW及以上微耕机 | 重庆正耕农业机械有限公司 | 微耕机 | 1WGCZ5.7-135 | 配套功率:5.7kW;动力:柴油机动力 | 型号名称 / 1WGCZ5.7-135型微耕机 结构型式 / 手持式 配套发动机标定功率 kW 5.7 配套发动机标定转速 r/min 3600 配套发动机起动方式 / 手拉起动 配套发动机燃油种类 / 柴油 整机外形尺寸（长×宽×高） mm 1720×1360×1020 工作幅宽 mm 1350 发动机输出传动方式 / 直联 刀辊传动方式 / 齿轮传动 主离合器型式 / 摩擦片式 主离合器状态 / 常开 | 购机补贴(非通用类) | 2026-12-29 | 重庆市 | 评阅通过 | 初评员：通过 复评员：通过 | 初评员：通过 复评员：通过
591 | 耕整地机械 | 耕地机械 | 微型耕耘机 | 功率4kW及以上微耕机 | 重庆正耕农业机械有限公司 | 微耕机 | 1WGCZ6.2-135 | 配套功率:6.2kW;动力:柴油机动力 | 型号名称 / 1WGCZ6.2-135型微耕机 结构型式 / 手持式 配套发动机标定功率 kW 6.2 配套发动机标定转速 r/min 3600 配套发动机起动方式 / 手拉起动 配套发动机燃油种类 / 柴油 整机外形尺寸（长×宽×高） mm 1720×1360×1020 工作幅宽 mm 1350 发动机输出传动方式 / 直联 刀辊传动方式 / 齿轮传动 主离合器型式 / 摩擦片式 主离合器状态 / 常开 | 购机补贴(非通用类) | 2026-12-29 | 重庆市 | 评阅通过 | 初评员：通过 复评员：通过 | 初评员：通过 复评员：通过
592 | 耕整地机械 | 耕地机械 | 微型耕耘机 | 功率4kW及以上微耕机 | 重庆正耕农业机械有限公司 | 微耕机 | 1WGCZ6.3-135 | 配套功率:6.3kW;动力:柴油机动力 | 型号名称 / 1WGCZ6.3-135型微耕机 结构型式 / 手持式 配套发动机标定功率 kW 6.3 配套发动机标定转速 r/min 3600 配套发动机起动方式 / 手拉起动 配套发动机燃油种类 / 柴油 整机外形尺寸（长×宽×高） mm 1750×1350×1000 工作幅宽 mm 1350 发动机输出传动方式 / 直联 刀辊传动方式 / 齿轮传动 主离合器型式 / 摩擦片式 主离合器状态 / 常开 | 购机补贴(非通用类) | 2026-12-29 | 重庆市 | 评阅通过 | 初评员：通过 复评员：通过 | 初评员：通过 复评员：通过
593 | 耕整地机械 | 耕地机械 | 微型耕耘机 | 功率4kW及以上微耕机 | 重庆正耕农业机械有限公司 | 微耕机 | 1WGQZ4.0-95 | 配套功率:4.0kW;动力:汽油机动力 | 型号名称 / 1WGQZ4.0-95 型微耕机 结构型式 / 手持式 配套发动机标定功率 kW 4.0 配套发动机标定转速 r/min 3600 配套发动机起动方式 / 手拉起动 配套发动机燃油种类 / 汽油 整机外形尺寸（长×宽×高） mm 1550×960×1000 工作幅宽 mm 950 发动机输出传动方式 / 直联 刀辊传动方式 / 齿轮传动 主离合器型式 / 摩擦片式 主离合器状态 / 常开 | 购机补贴(非通用类) | 2026-12-29 | 重庆市 | 评阅通过 | 初评员：通过 复评员：通过 | 初评员：通过 复评员：通过
594 | 耕整地机械 | 耕地机械 | 深松机 | 4-5铲凿铲式深松机 | 青岛鲁耕农业机械有限公司 | 深松机 | 1S-230C | 深松部件:5个;深松铲结构型式:凿铲式 ;铲间距:460mm | 结构型式悬挂式；振动方式非振动式；配套动力范围80.8-102.9kw；外形尺寸（长*宽*高）1550mm*2550mm*1300mm；作业速度2.0-4.0km/h；作业小时生产率0.46-0.92hm²/h；工作幅宽230cm；铲间距46cm；深松铲结构型式平凿双翼式；深松铲排列方式两行交错排列；深松铲数量5个；深松深度30-40cm | 购机补贴(通用类) | 2026-12-28 | 山东省 | 评阅通过 | 初评员：通过 复评员：通过 | 初评员：通过 复评员：通过
595 | 耕整地机械 | 耕地机械 | 深松机 | 4-5铲凿铲式深松机 | 郓城县工力有限公司 | 深松机 | 1SZ-180 | 深松部件:4个;深松铲结构型式:凿铲式 ;铲间距:450mm | 配套动力37-58kW轮式拖拉机、外形尺寸：1680×1980×1380mm、结构质量：475kg、深松铲结构型式：凿铲式、排列方式：单排、数量：4铲、铲间距：45cm、工作幅宽:180cm、深松深度≧30cm、振动方式：振动 | 购机补贴(通用类) | 2026-12-28 | 山东省 | 评阅通过 | 初评员：通过 复评员：通过 | 初评员：通过 复评员：通过
596 | 耕整地机械 | 耕地机械 | 深松机 | 6铲及以上凿铲式深松机 | 江苏大力士机械制造有限公司 | 深松机 | 1S-250Z | 深松部件:6个;深松铲结构型式:凿铲式 ;铲间距:417mm | 配置参数:结构型式:悬挂式.振动方式:非振动式.配套动力:66.2-88.2(kW).外形尺寸(长×宽×高):1450×2900×1180(mm).作业速度:3-5(km/h).作业小时生产率:0.5-0.9(hm2/h).工作幅宽:250cm.铲间距:41.7(cm).深松铲结构型式:凿铲式深松铲.深松铲排列方式:双行交错.深松铲:6个.深松深度:≥25(cm). | 购机补贴(通用类) | 2026-12-29 | 江苏省 | 评阅通过 | 初评员：通过 复评员：通过 | 初评员：通过 复评员：通过
597 | 耕整地机械 | 耕地机械 | 深松机 | 6铲及以上凿铲式深松机 | 雷肯农业机械（青岛）有限公司 | 深松机 | 1S-300E | 深松部件:11个;深松铲结构型式:凿铲式 ;铲间距:270mm | 结构型式：悬挂式；配套动力：（77-110）kW；外形尺寸(长×宽×高)：3850×3000×1550mm；作业速度：=7-10km/h；作业小时生产率：2.1-3.0 h㎡/h；铲间距：27cm；工作幅宽：300cm；深松铲结构型式：凿型铲；深松铲排列方式：纵向三排（3、4、4）；深松铲数量：11；深松深度：35cm；整地深度：15cm；整地机构形式：耙片式 | 购机补贴(通用类) | 2026-03-04 | 山东省 | 评阅通过 | 初评员：通过 复评员：通过 | 初评员：通过 复评员：通过
598 | 耕整地机械 | 耕地机械 | 深松机 | 6铲及以上凿铲式深松机 | 雷肯农业机械（青岛）有限公司 | 深松机 | 1S-350E | 深松部件:12个;深松铲结构型式:凿铲式 ;铲间距:290mm | 结构型式：悬挂式；配套动力：（90-129）kW；外形尺寸(长×宽×高)：4100×3750×1550mm；作业速度：=7-10km/h；作业小时生产率：2.5-3.5 h㎡/h；铲间距：29cm；工作幅宽：350cm；深松铲结构型式：凿型铲；深松铲排列方式：纵向三排（4、4、4）；深松铲数量：12；深松深度：≥35cm；整地深度：10cm；整地机构形式：深松铲+合墒器+镇压器 | 购机补贴(通用类) | 2026-05-11 | 山东省 | 评阅通过 | 初评员：通过 复评员：通过 | 初评员：通过 复评员：通过
599 | 耕整地机械 | 耕地机械 | 深松机 | 6铲及以上凿铲式深松机 | 山东国丰机械有限公司 | 深松机 | 1S-310F | 深松部件:11个;深松铲结构型式:凿铲式 ;铲间距:280mm | 型号名称：1S-310F型深松机；结构型式：悬挂式；振动方式：非振动式；配套动力范围：110～147KW；整机外形尺寸（长×宽×高）：2750×3280×1640mm；作业速度：3.5～5km/h；作业小时生产率：1.0～1.5hm²/h；工作幅宽：310cm；铲间距：28cm；深松铲结构型式：凿铲式；深松铲排列方式：前3中4后4 三行交错；深松铲数量：11个；深松深度：30～45cm； | 购机补贴(通用类) | 2026-11-01 | 山东省 | 评阅通过 | 初评员：通过 复评员：通过 | 初评员：通过 复评员：通过
600 | 耕整地机械 | 耕地机械 | 深松机 | 6铲及以上凿铲式深松机 | 郓城县工力有限公司 | 深松机 | 1SZ-270 | 深松部件:6个;深松铲结构型式:凿铲式 ;铲间距:450mm | 配套动力66-75kW轮式拖拉机、外形尺寸：1680×2880×1380mm、结构质量：740kg、深松铲结构型式：凿铲式、排列方式：单排、数量：6铲铲间距：45cm、工作幅宽:270cm、深松深度≧30cm、振动方式：振动 | 购机补贴(通用类) | 2026-12-28 | 山东省 | 评阅通过 | 初评员：通过 复评员：通过 | 初评员：通过 复评员：通过
601 | 耕整地机械 | 耕地机械 | 深松机 | 4-5铲偏柱式、全方位式深松机 | 德州市沃田机械有限公司 | 深松机 | 1S-250 | 深松部件:4个;深松铲结构型式:偏柱式 ;铲间距:620mm | 型号名称 / 1S-250型深松机 结构形式 / 悬挂式 振动方式 / 非振动 配套动力范围 kW 73.5～110.2(轮式拖拉机) 工作状态外形尺寸（长×宽×高） mm 1850×2820×1360 作业速度 km/h 3～8 作业小时生产率 h㎡/h 0.6～1.4 工作幅宽 cm 250 铲间距 cm 62 深松铲结构型式 / 偏柱式 深松铲排列方式 / 前2后2 深松铲数量 个 4 耕深 cm ≥30 | 购机补贴(通用类) | 2026-08-31 | 山东省 | 评阅通过 | 初评员：通过 复评员：通过 | 初评员：通过 复评员：通过
602 | 耕整地机械 | 耕地机械 | 深松机 | 4-5铲偏柱式、全方位式深松机 | 江苏大力士机械制造有限公司 | 深松机 | 1S-230Q | 深松部件:4个;深松铲结构型式:偏柱式 ;铲间距:575mm | 配置参数:结构型式:悬挂式.振动方式:非振动式.配套动力:73.5-95.5(kW).外形尺寸(长×宽×高):1800×2500×1350(mm).作业速度:3-5(km/h).作业小时生产率:0.5-0.9(hm2/h).工作幅宽:230cm.铲间距:57.5(cm).深松铲结构型式:偏柱式深松铲.深松铲排列方式:双行交错.深松铲:4个.深松深度:≥25(cm). | 购机补贴(通用类) | 2026-12-29 | 江苏省 | 评阅通过 | 初评员：通过 复评员：通过 | 初评员：通过 复评员：通过
603 | 耕整地机械 | 耕地机械 | 深松机 | 4-5铲偏柱式、全方位式深松机 | 青岛鲁耕农业机械有限公司 | 深松机 | 1S-270B | 深松部件:4个;深松铲结构型式:偏柱式 ;铲间距:675mm | 结构型式悬挂式；振动方式非振动式；配套动力范围99.2-117.6kw；外形尺寸（长*宽*高）1550mm*2780mm*1470mm；作业速度3.0-6.0km/h；作业小时生产率0.94-1.62hm²/h；工作幅宽270cm；铲间距67.5cm；深松铲结构型式偏柱式；深松铲排列方式两行交错排列；深松铲数量4个；深松深度30-40cm | 购机补贴(通用类) | 2026-12-28 | 山东省 | 评阅通过 | 初评员：通过 复评员：通过 | 初评员：通过 复评员：通过
604 | 耕整地机械 | 耕地机械 | 深松机 | 4-5铲偏柱式、全方位式深松机 | 潍坊恒旋农业装备有限公司 | 深松机 | 1S-220 | 深松部件:4个;深松铲结构型式:偏柱式 ;铲间距:62.5,40,62.5mm | 型号名称：1S-220型深松机； 结构型式：悬挂式； 振动方式：非振动； 配套动力范围（kW）：73.5～91.9； 整机外形尺寸（长×宽×高）㎜：1700×2520×1250； 作业速度（km/h）：2～4； 作业小时生产率（hm2/h）：0.54～1.08； 工作幅宽（㎝）：220； 铲间距（㎝）：62.5,40,62.5； 深松铲结构型式：偏柱式曲面铲； 深松铲排列方式：两行交错； 深松铲数量（个）：4； 深松深度（㎝）：30-40； 整地深度（㎝）：/; 旋耕刀型号：/； 旋耕刀辊设计转速（r/min ）：/; 旋耕刀总安装刀数（把）:/; 旋耕刀轴传动方式：/; 旋耕刀轴最大回转半径 （㎜ ）：/; 灭茬刀型号：/; 灭茬刀辊设计转速（r/min ）：/; 灭茬刀总安装刀数（把）:/; 灭茬刀轴传动方式：/; 灭茬刀轴最大回转半径 （㎜ ）：/; 起垄器型式：/; 排肥器型式：/; 排肥器数量（个）：/; 灭茬行数（行）：/; 起垄行数（行）：/; 整地机构型式：碎土镇压辊. | 购机补贴(通用类) | 2026-08-31 | 山东省 | 评阅通过 | 初评员：通过 复评员：通过 | 初评员：通过 复评员：通过
605 | 耕整地机械 | 耕地机械 | 深松机 | 4-5铲偏柱式、全方位式深松机 | 潍坊农友机械有限公司 | 深松机 | 1S-220 | 深松部件:4个;深松铲结构型式:偏柱式 ;铲间距:625mm | 结构型式:悬挂式振动方式:非振动式配套动力范围KW:≥73.5工作状态外形尺寸(长*宽*高)MM:1650*2590*1200作业速度KM/H:>2作业小时生产率㎞²/h:≥0.44工作幅宽CM:220铲间距CM:62.5 40 62.5，深松铲结构型式:偏柱式曲面铲深松铲排列方式:两行交错深松铲数量(个):4深松深度CM:30-40 | 购机补贴(通用类) | 2026-08-31 | 山东省 | 评阅通过 | 初评员：通过 复评员：通过 | 初评员：通过 复评员：通过
606 | 耕整地机械 | 耕地机械 | 深松机 | 6铲及以上偏柱式、全方位式深松机 | 德州市沃田机械有限公司 | 深松机 | 1S-300 | 深松部件:6个;深松铲结构型式:偏柱式 ;铲间距:500mm | 型号名称 / 1S-300型深松机 结构形式 / 悬挂式 振动方式 / 非振动 配套动力范围 kW 88.2～125(轮式拖拉机) 工作状态外形尺寸（长×宽×高） mm 1850×3010×1360 作业速度 km/h 3～8 作业小时生产率 h㎡/h 0.8～1.8 工作幅宽 cm 300 铲间距 cm 50 深松铲结构型式 / 偏柱式 深松铲排列方式 / 前2后4 深松铲数量 个 6 耕深 cm ≥30 | 购机补贴(通用类) | 2026-08-31 | 山东省 | 评阅通过 | 初评员：通过 复评员：通过 | 初评员：通过 复评员：通过
607 | 耕整地机械 | 耕地机械 | 深松机 | 6铲及以上偏柱式、全方位式深松机 | 德州市沃田机械有限公司 | 深松机 | 1S-360 | 深松部件:6个;深松铲结构型式:偏柱式 ;铲间距:600mm | 结构型式 / 悬挂式 振动方式 / 非振动式 配套动力范围 kW 95.6～132.3 工作状态外形尺寸（长×宽×高） mm 2200×3930×1430 作业速度 km/h 3～6 作业小时生产率 hm2/h 0.9～1.9 工作幅宽 cm 360 铲间距 cm 60 深松铲结构型式 / 偏柱式 深松铲排列方式 / 交错双排W形（前2后4） 深松铲数量 个 6 深松深度 cm ≥30 | 购机补贴(通用类) | 2026-12-30 | 山东省 | 评阅通过 | 初评员：通过 复评员：通过 | 初评员：通过 复评员：通过
608 | 耕整地机械 | 耕地机械 | 深松机 | 6铲及以上偏柱式、全方位式深松机 | 山东双力现代农业装备有限公司 | 深松机 | 1S-270 | 深松部件:6个;深松铲结构型式:偏柱式 ;铲间距:450mm | 配套动力范围（kW）：93.5~121.3；整机外形尺寸（工作状态，长×宽×高)mm：2150×3210×1390；结构型式：悬挂式；振动方式：非振动式；深松铲结构型式：偏柱曲面式；深松铲排列方式：两行交错前2后4；深松铲数量：6个；铲间距：45cm；工作幅宽：270cm；深松深度：≥30cm。 | 购机补贴(通用类) | 2026-08-31 | 山东省 | 评阅通过 | 初评员：通过 复评员：通过 | 初评员：通过 复评员：通过
609 | 耕整地机械 | 耕地机械 | 深松机 | 6铲及以上偏柱式、全方位式深松机 | 山东双力现代农业装备有限公司 | 深松机 | 1S-330 | 深松部件:6个;深松铲结构型式:偏柱式 ;铲间距:550mm | 配套动力范围（kW）：93.5~132.3；整机外形尺寸（工作状态，长×宽×高)mm：2150×3800×1390；结构型式：悬挂式；振动方式：非振动式；深松铲结构型式：偏柱曲面式；深松铲排列方式：两行交错前2后4；深松铲数量：6个；铲间距：55cm；工作幅宽：330cm；深松深度：≥30cm。 | 购机补贴(通用类) | 2026-08-31 | 山东省 | 评阅通过 | 初评员：通过 复评员：通过 | 初评员：通过 复评员：通过
610 | 耕整地机械 | 耕地机械 | 深松机 | 6铲及以上偏柱式、全方位式深松机 | 山东双力现代农业装备有限公司 | 深松机 | 1S-360 | 深松部件:8个;深松铲结构型式:偏柱式 ;铲间距:450mm | 配套动力范围（kW）：113~150；整机外形尺寸（工作状态，长×宽×高)mm：2150×4100×1390；结构型式：悬挂式；振动方式：非振动式；深松铲结构型式：偏柱曲面式；深松铲排列方式：两行交错前2后6；深松铲数量：8个；铲间距：45cm；工作幅宽：360cm；深松深度：≥30cm。 | 购机补贴(通用类) | 2026-08-31 | 山东省 | 评阅通过 | 初评员：通过 复评员：通过 | 初评员：通过 复评员：通过
611 | 耕整地机械 | 耕地机械 | 深松机 | 6铲及以上偏柱式、全方位式深松机 | 潍坊恒旋农业装备有限公司 | 深松机 | 1S-300 | 深松部件:6个;深松铲结构型式:偏柱式 ;铲间距:525,525,400,525,525mm | 型号名称：1S-300型深松机； 结构型式：悬挂式； 振动方式：非振动式； 配套动力范围（kW）：92～120； 整机外形尺寸（长×宽×高）㎜：1745×3020×1250； 作业速度（km/h）：2～4； 作业小时生产率（hm2/h）：0.54～1.08； 工作幅宽（㎝）：300； 铲间距（㎝）：52.5,52.5,40,52.5,52.5； 深松铲结构型式：偏柱式曲面铲； 深松铲排列方式：三行交错； 深松铲数量（个）：6； 深松深度（㎝）：30-40； 整地深度（㎝）：/; 旋耕刀型号：/； 旋耕刀辊设计转速（r/min ）：/; 旋耕刀总安装刀数（把）:/; 旋耕刀轴传动方式：/; 旋耕刀轴最大回转半径 （㎜ ）：/; 灭茬刀型号：/; 灭茬刀辊设计转速（r/min ）：/; 灭茬刀总安装刀数（把）:/; 灭茬刀轴传动方式：/; 灭茬刀轴最大回转半径 （㎜ ）：/; 起垄器型式：/; 排肥器型式：/; 排肥器数量（个）：/; 灭茬行数（行）：/; 起垄行数（行）：/; 整地机构型式：碎土镇压辊. | 购机补贴(通用类) | 2026-08-31 | 山东省 | 评阅通过 | 初评员：通过 复评员：通过 | 初评员：通过 复评员：通过
612 | 耕整地机械 | 耕地机械 | 深松机 | 6铲及以上偏柱式、全方位式深松机 | 潍坊农友机械有限公司 | 深松机 | 1S-300 | 深松部件:6个;深松铲结构型式:偏柱式 ;铲间距:525mm | 结构型式:悬挂式振动方式:非振动式配套动力范围KW:≥91.9工作状态外形尺寸(长*宽*高)MM:1740*3045*1240作业速度km/h：>2作业小时生产率㎞²/h:≥0.6工作幅宽CM:300铲间距CM:52.5 52.5 40 52.5 52.5，深松铲结构型式:偏柱式曲面铲深松铲排列方式:三行交错深松铲数量(个):6深松深度CM:30-40 | 购机补贴(通用类) | 2026-08-31 | 山东省 | 评阅通过 | 初评员：通过 复评员：通过 | 初评员：通过 复评员：通过
613 | 耕整地机械 | 整地机械 | 埋茬起浆机 | 单轴2.5m及以上埋茬起浆机 | 奥尔哈得农业机械制造河北有限公司 | 埋茬起浆机 | 1JSN-350 | 作业幅宽:3.5m;刀轴:单轴 | 型号名称：1JSN-350埋茬起浆机，整机外形尺寸a（长×宽×高）（mm）：1100×3650×1200，配套拖拉机标定功率范围（kW）：58.8-102.9，配套拖拉机动力输出轴转速（r/min）：720/850，与配套拖拉机联接方式：三点悬挂联接，结构型式：框架式,单轴，工作幅宽（mm）：3500，搅浆最终传动方式：中间传动，齿轮传动，搅浆刀型式：弧形打浆刀，搅浆刀总安装数量（把）：96，搅浆刀辊转速（r/min）：296/350，搅浆刀辊最大回转半径（mm）：191，埋茬部件型式：后拖板。 | 购机补贴(非通用类) | 2026-08-18 | 河北省 | 评阅通过 | 初评员：通过 复评员：通过 | 初评员：通过 复评员：通过
614 | 耕整地机械 | 整地机械 | 埋茬起浆机 | 单轴2.5m及以上埋茬起浆机 | 奥尔哈得农业机械制造河北有限公司 | 埋茬起浆机 | 1JSN-380 | 作业幅宽:3.8m;刀轴:单轴 | 型号名称：1JSN-380埋茬起浆机，整机外形尺寸a（长×宽×高）（mm）：1100×3950×1200，配套拖拉机标定功率范围（kW）：66.2-110.3，配套拖拉机动力输出轴转速（r/min）：720/850，与配套拖拉机联接方式：三点悬挂联接，结构型式：框架式,单轴，工作幅宽（mm）：3800，搅浆最终传动方式：中间传动，齿轮传动，搅浆刀型式：弧形打浆刀，搅浆刀总安装数量（把）：96，搅浆刀辊转速（r/min）：296/350，搅浆刀辊最大回转半径（mm）：191，埋茬部件型式：后拖板。 | 购机补贴(非通用类) | 2026-08-18 | 河北省 | 评阅通过 | 初评员：通过 复评员：通过 | 初评员：通过 复评员：通过
615 | 耕整地机械 | 整地机械 | 埋茬起浆机 | 单轴2.5m及以上埋茬起浆机 | 奥尔哈得农业机械制造河北有限公司 | 埋茬起浆机 | 1JSN-400 | 作业幅宽:4m;刀轴:单轴 | 型号名称：1JSN-400埋茬起浆机，整机外形尺寸a（长×宽×高）（mm）：1100×4150×1200，配套拖拉机标定功率范围（kW）：66.2-132.3，配套拖拉机动力输出轴转速（r/min）：720/850，与配套拖拉机联接方式：三点悬挂联接，结构型式：框架式,单轴，工作幅宽（mm）：4000，搅浆最终传动方式：中间传动，齿轮传动，搅浆刀型式：弧形打浆刀，搅浆刀总安装数量（把）：104，搅浆刀辊转速（r/min）：296/350，搅浆刀辊最大回转半径（mm）：191，埋茬部件型式：后拖板。 | 购机补贴(非通用类) | 2026-08-18 | 河北省 | 评阅通过 | 初评员：通过 复评员：通过 | 初评员：通过 复评员：通过
616 | 耕整地机械 | 整地机械 | 埋茬起浆机 | 单轴2.5m及以上埋茬起浆机 | 奥尔哈得农业机械制造河北有限公司 | 埋茬起浆机 | 1JSN-450 | 作业幅宽:4.5m;刀轴:单轴 | 型号名称：1JSN-450埋茬起浆机，整机外形尺寸a（长×宽×高）（mm）：1170×4650×1300，配套拖拉机标定功率范围（kW）：88.2-147，配套拖拉机动力输出轴转速（r/min）：720/850，与配套拖拉机联接方式：三点悬挂联接，结构型式：框架式,单轴，工作幅宽（mm）：4500，搅浆最终传动方式：中间传动，齿轮传动，搅浆刀型式：弧形打浆刀，搅浆刀总安装数量（把）：112，搅浆刀辊转速（r/min）：265/313，搅浆刀辊最大回转半径（mm）：191，埋茬部件型式：后拖板。 | 购机补贴(非通用类) | 2026-08-18 | 河北省 | 评阅通过 | 初评员：通过 复评员：通过 | 初评员：通过 复评员：通过
617 | 耕整地机械 | 整地机械 | 埋茬起浆机 | 单轴2.5m及以上埋茬起浆机 | 奥尔哈得农业机械制造河北有限公司 | 埋茬起浆机 | 1JSN-500 | 作业幅宽:5m;刀轴:单轴 | 型号名称：1JSN-500埋茬起浆机，整机外形尺寸a（长×宽×高）（mm）：1170×5150×1300，配套拖拉机标定功率范围（kW）：110.3-176.4，配套拖拉机动力输出轴转速（r/min）：720/850，与配套拖拉机联接方式：三点悬挂联接，结构型式：框架式,单轴，工作幅宽（mm）：5000，搅浆最终传动方式：中间传动，齿轮传动，搅浆刀型式：弧形打浆刀，搅浆刀总安装数量（把）：128，搅浆刀辊转速（r/min）：265/313，搅浆刀辊最大回转半径（mm）：191，埋茬部件型式：后拖板。 | 购机补贴(非通用类) | 2026-08-18 | 河北省 | 评阅通过 | 初评员：通过 复评员：通过 | 初评员：通过 复评员：通过
618 | 耕整地机械 | 整地机械 | 埋茬起浆机 | 单轴2.5m及以上埋茬起浆机 | 常州汉森机械股份有限公司 | 水田埋茬起浆机 | 1JS-265 | 作业幅宽:2.65m;刀轴:单轴 | 单轴，工作幅宽：2650mm,耕深：8-16cm,刀辊转速：261rpm。 | 购机补贴(非通用类) | 2026-03-29 | 江苏省 | 评阅通过 | 初评员：通过 复评员：通过 | 初评员：通过 复评员：通过
619 | 耕整地机械 | 整地机械 | 埋茬起浆机 | 单轴2.5m及以上埋茬起浆机 | 常州汉森机械股份有限公司 | 水田埋茬起浆机 | 1JS-285 | 作业幅宽:2.85m;刀轴:单轴 | 单轴，工作幅宽：2850mm,耕深：8-16cm,刀辊转速：261rpm。 | 购机补贴(非通用类) | 2026-03-29 | 江苏省 | 评阅通过 | 初评员：通过 复评员：通过 | 初评员：通过 复评员：通过
620 | 耕整地机械 | 整地机械 | 埋茬起浆机 | 单轴2.5m及以上埋茬起浆机 | 常州汉森机械股份有限公司 | 水田埋茬起浆机 | 1JS-300 | 作业幅宽:3.0m;刀轴:单轴 | 单轴，工作幅宽：3000mm,耕深：8-16cm,刀辊转速：261rpm。 | 购机补贴(非通用类) | 2026-03-29 | 江苏省 | 评阅通过 | 初评员：通过 复评员：通过 | 初评员：通过 复评员：通过
621 | 耕整地机械 | 整地机械 | 埋茬起浆机 | 单轴2.5m及以上埋茬起浆机 | 常州汉森机械股份有限公司 | 水田埋茬起浆机 | 1JS-350 | 作业幅宽:3.5m;刀轴:单轴 | 单轴，工作幅宽：3500mm,耕深：8-16cm,刀辊转速：261rpm。 | 购机补贴(非通用类) | 2026-05-05 | 江苏省 | 评阅通过 | 初评员：通过 复评员：通过 | 初评员：通过 复评员：通过
622 | 耕整地机械 | 整地机械 | 埋茬起浆机 | 单轴2.5m及以上埋茬起浆机 | 常州汉森机械股份有限公司 | 水田埋茬起浆机 | 1JS-380 | 作业幅宽:3.8m;刀轴:单轴 | 单轴，工作幅宽：3800mm,耕深：8-16cm,刀辊转速：261rpm。 | 购机补贴(非通用类) | 2026-05-05 | 江苏省 | 评阅通过 | 初评员：通过 复评员：通过 | 初评员：通过 复评员：通过
623 | 耕整地机械 | 整地机械 | 埋茬起浆机 | 单轴2.5m及以上埋茬起浆机 | 常州汉森机械股份有限公司 | 水田埋茬起浆机 | 1JS-380H | 作业幅宽:3.8m;刀轴:单轴 | 单轴，工作幅宽：3800mm,耕深：8-16cm,刀辊转速：261rpm。 | 购机补贴(非通用类) | 2026-05-05 | 江苏省 | 评阅通过 | 初评员：通过 复评员：通过 | 初评员：通过 复评员：通过
624 | 耕整地机械 | 整地机械 | 埋茬起浆机 | 单轴2.5m及以上埋茬起浆机 | 常州汉森机械股份有限公司 | 水田埋茬起浆机 | 1JS-400 | 作业幅宽:4.0m;刀轴:单轴 | 单轴，工作幅宽：4000mm,耕深：8-16cm,刀辊转速：261rpm。 | 购机补贴(非通用类) | 2026-05-05 | 江苏省 | 评阅通过 | 初评员：通过 复评员：通过 | 初评员：通过 复评员：通过
625 | 耕整地机械 | 整地机械 | 埋茬起浆机 | 单轴2.5m及以上埋茬起浆机 | 常州汉森机械股份有限公司 | 水田埋茬起浆机 | 1JS-420 | 作业幅宽:4.2m;刀轴:单轴 | 单轴，工作幅宽：4200mm,耕深：8-16cm,刀辊转速：261rpm。 | 购机补贴(非通用类) | 2026-05-05 | 江苏省 | 评阅通过 | 初评员：通过 复评员：通过 | 初评员：通过 复评员：通过
626 | 耕整地机械 | 整地机械 | 埋茬起浆机 | 单轴2.5m及以上埋茬起浆机 | 常州汉森机械股份有限公司 | 水田平地搅浆机 | 1JS-460 | 作业幅宽:4.6m;刀轴:单轴 | 单轴，工作幅宽：460cm,搅浆刀总数量：114把，搅浆刀辊转速：315r/min，搅浆刀辊最大回转半径：185mm。 | 购机补贴(非通用类) | 2026-12-01 | 江苏省 | 评阅通过 | 初评员：通过 复评员：通过 | 初评员：通过 复评员：通过
627 | 耕整地机械 | 整地机械 | 埋茬起浆机 | 单轴2.5m及以上埋茬起浆机 | 河北耕耘农业机械制造有限公司 | 水田平地搅浆机 | 1JSN-320 | 作业幅宽:3.2m;刀轴:单轴 | 工作幅宽（mm）：3200，外形尺寸（mm)：:1250×3500×1160，配套动力范围（kW）：51.5～73.5，配套拖拉机动力输出转数（r/min）:760；与配套拖拉机联接方式：三点悬挂，结构型式：框架式；单轴；搅浆最终传动方式：中间传动；齿轮传动；搅浆刀型式：专用弧形打浆刀，搅浆刀总安装刀数(把）：82；搅浆刀辊转数（r/min）:269；搅浆刀辊最大回转半径（mm）：190 | 购机补贴(非通用类) | 2026-05-23 | 河北省 | 评阅通过 | 初评员：通过 复评员：通过 | 初评员：通过 复评员：通过
628 | 耕整地机械 | 整地机械 | 埋茬起浆机 | 单轴2.5m及以上埋茬起浆机 | 河北耕耘农业机械制造有限公司 | 水田平地搅浆机 | 1JSN-350 | 作业幅宽:3.5m;刀轴:单轴 | 工作幅宽（cm）：350，外形尺寸（mm)1250*3760*1160，配套动力范围（kW）：66..2~80.9，与配套拖拉机联接方式：三点悬挂，刀辊转度（r/min）：265～350，传动方式：中间齿轮，刀片型式：专用弧形刀，总安装刀数(把）：88 | 购机补贴(非通用类) | 2022-12-31 | 河北省 | 评阅通过 | 初评员：通过 复评员：通过 | 初评员：通过 复评员：通过
629 | 耕整地机械 | 整地机械 | 埋茬起浆机 | 单轴2.5m及以上埋茬起浆机 | 河北耕耘农业机械制造有限公司 | 水田平地搅浆机 | 1JSN-380 | 作业幅宽:3.8m;刀轴:单轴 | 工作幅宽（cm）：380，外形尺寸（mm)1250*4060*1160，配套动力范围（kW）：80.9~95.6，与配套拖拉机联接方式：三点悬挂，刀辊转度（r/min）：265～350，传动方式：中间齿轮，刀片型式：专用弧形刀，总安装刀数(把）：96 | 购机补贴(非通用类) | 2022-12-31 | 河北省 | 评阅通过 | 初评员：通过 复评员：通过 | 初评员：通过 复评员：通过
630 | 耕整地机械 | 整地机械 | 埋茬起浆机 | 单轴2.5m及以上埋茬起浆机 | 河北耕耘农业机械制造有限公司 | 水田平地搅浆机 | 1JSN-400 | 作业幅宽:4.0m;刀轴:单轴 | 工作幅宽（mm）：4000，外形尺寸（mm)：:1250×4300×1160，配套动力范围（kW）：73.5～110.3，配套拖拉机动力输出转数（r/min）:760；与配套拖拉机联接方式：三点悬挂，结构型式：框架式；单轴；搅浆最终传动方式：中间传动；齿轮传动；搅浆刀型式：专用弧形打浆刀，搅浆刀总安装刀数(把）：102；搅浆刀辊转数（r/min）:269；搅浆刀辊最大回转半径（mm）：190 | 购机补贴(非通用类) | 2026-05-23 | 河北省 | 评阅通过 | 初评员：通过 复评员：通过 | 初评员：通过 复评员：通过
631 | 耕整地机械 | 整地机械 | 埋茬起浆机 | 单轴2.5m及以上埋茬起浆机 | 河北耕耘农业机械制造有限公司 | 水田平地搅浆机 | 1JSN-430 | 作业幅宽:4.3m;刀轴:单轴 | 工作幅宽（mm）：4300，外形尺寸（mm)：:1250×4600×1160，配套动力范围（kW）：88.2～132.2，配套拖拉机动力输出转数（r/min）:760；与配套拖拉机联接方式：三点悬挂，结构型式：框架式；单轴；搅浆最终传动方式：中间传动；齿轮传动；搅浆刀型式：专用弧形打浆刀，搅浆刀总安装刀数(把）：110；搅浆刀辊转数（r/min）:269；搅浆刀辊最大回转半径（mm）：190 | 购机补贴(非通用类) | 2026-05-23 | 河北省 | 评阅通过 | 初评员：通过 复评员：通过 | 初评员：通过 复评员：通过
632 | 耕整地机械 | 整地机械 | 埋茬起浆机 | 单轴2.5m及以上埋茬起浆机 | 河北耕耘农业机械制造有限公司 | 水田平地搅浆机 | 1JSN-450 | 作业幅宽:4.5m;刀轴:单轴 | 工作幅宽（mm）：4500，外形尺寸（mm)：:1250×4800×1160，配套动力范围（kW）：110.3～147，配套拖拉机动力输出转数（r/min）:760；与配套拖拉机联接方式：三点悬挂，结构型式：框架式；单轴；搅浆最终传动方式：中间传动；齿轮传动；搅浆刀型式：专用弧形打浆刀，搅浆刀总安装刀数(把）：118；搅浆刀辊转数（r/min）:269；搅浆刀辊最大回转半径（mm）：190 | 购机补贴(非通用类) | 2026-05-23 | 河北省 | 评阅通过 | 初评员：通过 复评员：通过 | 初评员：通过 复评员：通过
633 | 耕整地机械 | 整地机械 | 埋茬起浆机 | 单轴2.5m及以上埋茬起浆机 | 河北耕耘农业机械制造有限公司 | 水田平地搅浆机 | 1JSN-500 | 作业幅宽:5.0m;刀轴:单轴 | 工作幅宽（mm）：5000，外形尺寸（mm)：:1250×5300×1160，配套动力范围（kW）：132.3～161.7，配套拖拉机动力输出转数（r/min）:760；与配套拖拉机联接方式：三点悬挂，结构型式：框架式；单轴；搅浆最终传动方式：中间传动；齿轮传动；搅浆刀型式：专用弧形打浆刀，搅浆刀总安装刀数(把）：130；搅浆刀辊转数（r/min）:269；搅浆刀辊最大回转半径（mm）：190 | 购机补贴(非通用类) | 2026-05-23 | 河北省 | 评阅通过 | 初评员：通过 复评员：通过 | 初评员：通过 复评员：通过
634 | 耕整地机械 | 整地机械 | 埋茬起浆机 | 单轴2.5m及以上埋茬起浆机 | 江苏东久机械有限公司 | 水田埋茬打浆机 | 1JS-360 | 作业幅宽:3.6m;刀轴:单轴 | 型号规格:1JS-360型水田埋茬打浆机,工作状态外形尺寸:1050*3790*1000mm,结构型式：圆梁式、单轴，工作幅宽:3600mm,传动方式:侧边传动，齿轮传动,刀片形式:Ⅱ型(专用弯形及弧形打浆刀),总安装刀数:94把,配套动力范围:≥73.5kw,刀辊转速:234/262/326/365r/min,与拖拉机联接方式:三点悬挂 。 | 购机补贴(非通用类) | 2027-01-26 | 江苏省 | 评阅通过 | 初评员：通过 复评员：通过 | 初评员：通过 复评员：通过
635 | 耕整地机械 | 整地机械 | 埋茬起浆机 | 单轴2.5m及以上埋茬起浆机 | 江苏东久机械有限公司 | 水田埋茬打浆机 | 1JSL-280 | 作业幅宽:2.8m;刀轴:单轴 | 型号规格:1JSL-280型水田埋茬打浆机,工作状态外形尺寸:1050*2990*1000mm,工作幅宽:2800mm,结构型式:圆梁式、单轴，传动方式:侧边传动、链条传动,刀片形式:Ⅱ型(专用弯形及弧形打浆刀),总安装刀数:72把,配套动力范围:≥40.4kw,刀辊转速:282r/min,配套拖拉机输出轴转速：540r/min，与拖拉机联接方式:三点悬挂 。 | 购机补贴(非通用类) | 2027-01-26 | 江苏省 | 评阅通过 | 初评员：通过 复评员：通过 | 初评员：通过 复评员：通过
636 | 耕整地机械 | 整地机械 | 埋茬起浆机 | 单轴2.5m及以上埋茬起浆机 | 连云港市连发机械有限公司 | 水田埋茬起浆机 | 1JS-260K（原型号1GSZ-260） | 作业幅宽:2.6m;刀轴:单轴 | 整机外形尺寸（长×宽×高）：1020×2820×1140㎜；配套拖拉机标定功率范围(kW)：33.5-44.1；配套拖拉机动力输出轴转速（r/min）：720；与配套拖拉机联接方式：三点悬挂，结构型式：框架式、单轴，工作幅宽（㎜）：2600；搅浆最终传动方式：中间传动、齿轮传动；搅浆刀型式：IT245；搅浆刀总安装数量（把）：82；搅浆刀辊转速（r/min）：265；搅浆刀辊最大回转半径（mm）：245；埋茬部件型式：压茬板。 | 购机补贴(非通用类) | 2026-12-29 | 江苏省 | 评阅通过 | 初评员：通过 复评员：通过 | 初评员：通过 复评员：通过
637 | 耕整地机械 | 整地机械 | 埋茬起浆机 | 单轴2.5m及以上埋茬起浆机 | 盐城力田农业机械有限公司 | 水田平地搅浆机 | 1JS-280 | 作业幅宽:2.87m;刀轴:单轴 | 传动方式：侧边齿轮传动 耕幅：2870mm 轴数：单轴 | 购机补贴(非通用类) | 2025-11-01 | 江苏省 | 评阅通过 | 初评员：通过 复评员：通过 | 初评员：通过 复评员：通过
638 | 耕整地机械 | 整地机械 | 埋茬起浆机 | 单轴2.5m及以上埋茬起浆机 | 盐城力田农业机械有限公司 | 水田平地搅浆机 | 1JS-300 | 作业幅宽:3.08m;刀轴:单轴 | 传动方式：侧边齿轮传动 耕幅：3080mm 轴数：单轴 | 购机补贴(非通用类) | 2025-11-01 | 江苏省 | 评阅通过 | 初评员：通过 复评员：通过 | 初评员：通过 复评员：通过
639 | 耕整地机械 | 整地机械 | 埋茬起浆机 | 单轴2.5m及以上埋茬起浆机 | 盐城力田农业机械有限公司 | 水田平地搅浆机 | 1JS-320 | 作业幅宽:3.265m;刀轴:单轴 | 传动方式：侧边齿轮传动 耕幅：3265mm 轴数：单轴 | 购机补贴(非通用类) | 2025-11-01 | 江苏省 | 评阅通过 | 初评员：通过 复评员：通过 | 初评员：通过 复评员：通过
640 | 耕整地机械 | 整地机械 | 埋茬起浆机 | 单轴2.5m及以上埋茬起浆机 | 盐城力田农业机械有限公司 | 水田平地搅浆机 | 1JS-380 | 作业幅宽:3.8m;刀轴:单轴 | 传动方式：侧边齿轮传动 耕幅：3800mm 轴数：单轴 | 购机补贴(非通用类) | 2025-12-30 | 江苏省 | 评阅通过 | 初评员：通过 复评员：通过 | 初评员：通过 复评员：通过
641 | 耕整地机械 | 整地机械 | 埋茬起浆机 | 单轴2.5m及以上埋茬起浆机 | 盐城力田农业机械有限公司 | 水田平地搅浆机 | 1JS-400 | 作业幅宽:4.06m;刀轴:单轴 | 传动方式：侧边齿轮传动 耕幅：4060mm 轴数：单轴 | 购机补贴(非通用类) | 2025-11-01 | 江苏省 | 评阅通过 | 初评员：通过 复评员：通过 | 初评员：通过 复评员：通过
642 | 耕整地机械 | 整地机械 | 埋茬起浆机 | 单轴2.5m及以上埋茬起浆机 | 盐城力田农业机械有限公司 | 水田平地搅浆机 | 1JS-500 | 作业幅宽:5.07m;刀轴:单轴 | 传动方式：侧边齿轮传动 耕幅：5070mm 轴数：单轴 | 购机补贴(非通用类) | 2025-11-01 | 江苏省 | 评阅通过 | 初评员：通过 复评员：通过 | 初评员：通过 复评员：通过
643 | 耕整地机械 | 整地机械 | 埋茬起浆机 | 单轴2.5m及以上埋茬起浆机 | 盐城力田农业机械有限公司 | 水田平地搅浆机 | 1JSL-260 | 作业幅宽:2.6m;刀轴:单轴 | 传动方式：侧边链条传动 耕幅：2600mm 轴数：单轴 | 购机补贴(非通用类) | 2025-12-30 | 江苏省 | 评阅通过 | 初评员：通过 复评员：通过 | 初评员：通过 复评员：通过
644 | 耕整地机械 | 整地机械 | 埋茬起浆机 | 单轴2.5m及以上埋茬起浆机 | 盐城力田农业机械有限公司 | 水田平地搅浆机 | 1JSL-280 | 作业幅宽:2.8m;刀轴:单轴 | 传动方式：侧边链条传动 耕幅：2800mm 轴数：单轴 | 购机补贴(非通用类) | 2025-12-30 | 江苏省 | 评阅通过 | 初评员：通过 复评员：通过 | 初评员：通过 复评员：通过
645 | 耕整地机械 | 整地机械 | 埋茬起浆机 | 单轴2.5m及以上埋茬起浆机 | 扬州市井田农机制造有限公司 | 水田平地搅浆机 | 1JS-320 | 作业幅宽:3.2m;刀轴:单轴 | 工作幅宽（mm）:3200。配套拖拉机标定功率范围（kW）：58.8～80.8。整机外形尺寸（长×宽×高）mm:940×3450×1160 | 购机补贴(非通用类) | 2025-09-29 | 江苏省 | 评阅通过 | 初评员：通过 复评员：通过 | 初评员：通过 复评员：通过
646 | 耕整地机械 | 整地机械 | 埋茬起浆机 | 单轴2.5m及以上埋茬起浆机 | 扬州市井田农机制造有限公司 | 水田平地搅浆机 | 1JSL-260 | 作业幅宽:2.6m;刀轴:单轴 | 工作幅宽(cm):260配套拖拉机标定功率(kW):40.4~58.8。工作状态外形尺寸,长*宽*高（mm）：1065*2845*952。 | 购机补贴(非通用类) | 2022-12-31 | 江苏省 | 评阅通过 | 初评员：通过 复评员：通过 | 初评员：通过 复评员：通过
647 | 耕整地机械 | 整地机械 | 埋茬起浆机 | 单轴2.5m及以上埋茬起浆机 | 扬州市井田农机制造有限公司 | 水田平地搅浆机 | 1JSL-280 | 作业幅宽:2.8m;刀轴:单轴 | 工作幅宽(cm):280配套拖拉机标定功率(kW):51.5~66.2。工作状态外形尺寸,长*宽*高（mm）：1065*3045*952。 | 购机补贴(非通用类) | 2022-12-31 | 江苏省 | 评阅通过 | 初评员：通过 复评员：通过 | 初评员：通过 复评员：通过
648 | 耕整地机械 | 整地机械 | 埋茬起浆机 | 单轴2.5m及以上埋茬起浆机 | 扬州市井田农机制造有限公司 | 水田平地搅浆机 | 1JSL-300 | 作业幅宽:3m;刀轴:单轴 | 工作幅宽（mm）：3000.配套拖拉机标定功率范围（kW）：58.8~73.5。整机外形尺寸（长×宽×高）mm:940×3200×1100。 | 购机补贴(非通用类) | 2025-09-29 | 江苏省 | 评阅通过 | 初评员：通过 复评员：通过 | 初评员：通过 复评员：通过
649 | 耕整地机械 | 耕整地联合作业机械（可含施肥功能） | 深松整地联合作业机 | 2—3m深松联合整地机 | 赤峰市顺通农业机械制造有限公司 | 深松灭茬联合整地机 | 1SLM-730 | 作业幅宽:2.1m | 型号名称 / 1SLM-730型深松灭茬联合整地机 结构方式 / 悬挂式 振动方式 / 非振动式 配套动力范围 kw 58.8-73.5 整机外形尺寸（长×宽×高） / 1760mm×2300mm×1300mm 作业速度 km/h 2-5 作业小时生产率 hm²/h 0.30-0.80 工作幅宽 cm 210 铲间距 cm 33，33,33,33,33,33 深松铲结构形式 / 凿铲式 深松铲排列方式 / 两行交错 深松铲数量 个 7 深松深度 cm 20-35 整地深度 cm 10-18 旋耕刀型号 / IS225 旋耕刀辊设计转速 r/min 270-480 旋耕刀总安装刀数 把 60 旋耕刀轴传动方式 / 中间齿轮传动 旋耕刀辊最大回转半径 mm 280 灭茬刀型号 / MI 灭茬刀辊设计转速 r/min 346 灭茬刀总安装刀数 把 66 灭茬刀轴传动方式 / 中间齿轮传动 灭茬刀辊最大回转半径 mm 220 起垄器形式 / / 排肥器形式 / / 排肥器数量 个 / 灭茬行数 行 / 起垄行数 行 / 整地机构型式 / 灭茬、旋耕 | 购机补贴(非通用类) | 2026-12-30 | 内蒙古自治区 | 评阅通过 | 初评员：通过 复评员：通过 | 初评员：通过 复评员：通过
650 | 耕整地机械 | 耕整地联合作业机械（可含施肥功能） | 深松整地联合作业机 | 2—3m深松联合整地机 | 赤峰市顺通农业机械制造有限公司 | 深松灭茬联合整地机 | 1SLM-927 | 作业幅宽:2.43m | 深松铲排列方式 / 双排 深松铲数量 个 9 旋耕刀型号 / / 总安装刀数 个 120 刀轴传动方式 / 中间传动 整地机构形式 / 驱动型 型号名称 / 1SLM-927型深松灭茬联合整地机 结构形式 / 悬挂式 振动方式 / 非振动式 工作状态外形尺寸（长x宽x高） / 1760mm×2500mm×1300mm 工作幅宽 mm 2430 铲间距 mm 300 深松铲结构型式 / 双翼 | 购机补贴(非通用类) | 2022-12-31 | 内蒙古自治区 | 评阅通过 | 初评员：通过 复评员：通过 | 初评员：通过 复评员：通过
651 | 耕整地机械 | 耕整地联合作业机械（可含施肥功能） | 深松整地联合作业机 | 2—3m深松联合整地机 | 河北耕耘农业机械制造有限公司 | 深松整地联合作业机 | 1SZL-200 | 作业幅宽:2.0m | 工作幅宽（cm）：200；结构型式：悬挂式；振动方式：非振动式；配套动力范围（kW）：73.5～88.2；整机外形尺寸（长×宽×高）（mm）：1200*2330*1170；作业速度（km/h）：2～5；作业小时生产率（hm²/h）：0.4～0.8；铲间距（cm）：中间50 其余65；深松铲结构型式：凿铲式 双翼深松铲；深松铲排列方式：单行排列；深松铲数量（个）：4；深松深度（cm）：≥25；整地深度（cm）：12～16；旋耕刀型号：IT245；旋耕刀辊设计转速（r/min）：321；旋耕刀总安装刀数（把）：58；旋耕刀轴传动方式：中间齿轮传动；旋耕刀辊最大回转半径（mm）：245；整地机构型式：旋耕； | 购机补贴(非通用类) | 2024-12-08 | 河北省 | 评阅通过 | 初评员：通过 复评员：通过 | 初评员：通过 复评员：通过
652 | 耕整地机械 | 耕整地联合作业机械（可含施肥功能） | 深松整地联合作业机 | 2—3m深松联合整地机 | 河北耕耘农业机械制造有限公司 | 深松整地联合作业机 | 1SZL-230 | 作业幅宽:2.3m | 工作幅宽（cm）：230；结构型式：悬挂式；振动方式：非振动式；配套动力范围（kW）：80.9～95.6；整机外形尺寸（长×宽×高）（mm）：1200*2550*1170；作业速度（km/h）：2～5；作业小时生产率（hm²/h）：0.5～0.9；铲间距（cm）：中间54 其余65；深松铲结构型式：凿铲式 双翼深松铲；深松铲排列方式：单行排列；深松铲数量（个）：4；深松深度（cm）：≥25；整地深度（cm）：12～16；旋耕刀型号：IT245；旋耕刀辊设计转速（r/min）：321；旋耕刀总安装刀数（把）：66；旋耕刀轴传动方式：中间齿轮传动；旋耕刀辊最大回转半径（mm）：245；整地机构型式：旋耕； | 购机补贴(非通用类) | 2024-12-08 | 河北省 | 评阅通过 | 初评员：通过 复评员：通过 | 初评员：通过 复评员：通过
653 | 耕整地机械 | 耕整地联合作业机械（可含施肥功能） | 深松整地联合作业机 | 2—3m深松联合整地机 | 河北耕耘农业机械制造有限公司 | 深松整地联合作业机 | 1SZL-250 | 作业幅宽:2.5m | 工作幅宽（cm）：250；结构型式：悬挂式；振动方式：非振动式；配套动力范围（kW）：88.2～99.2；整机外形尺寸（长×宽×高）（mm）：1200*2750*1170；作业速度（km/h）：2～5；作业小时生产率（hm²/h）：0.5～1.0；铲间距（cm）：中间52 其余65；深松铲结构型式：凿铲式 双翼深松铲；深松铲排列方式：单行排列；深松铲数量（个）：4；深松深度（cm）：≥25；整地深度（cm）：12～16；旋耕刀型号：IT245；旋耕刀辊设计转速（r/min）：321；旋耕刀总安装刀数（把）：66；旋耕刀轴传动方式：中间齿轮传动；旋耕刀辊最大回转半径（mm）：245；整地机构型式：旋耕； | 购机补贴(非通用类) | 2024-12-08 | 河北省 | 评阅通过 | 初评员：通过 复评员：通过 | 初评员：通过 复评员：通过
654 | 耕整地机械 | 耕整地联合作业机械（可含施肥功能） | 深松整地联合作业机 | 2—3m深松联合整地机 | 河北耕耘农业机械制造有限公司 | 深松整地联合作业机 | 1SZL-260 | 作业幅宽:2.6m | 工作幅宽（cm）：260，深松铲数量：6个，外形尺寸：1350*2800*1230,结构型式：悬挂式，振动方式：非振动，配套动力范围（kw），110.3～143.5，作业速度（km/h）:2～5,作业小时生产率（hm2/h）:0.5～1.0,铲间距（cm）：（中间60;其余47），深松铲结构型式：凿铲式（双翼深松铲），耕深深松（cm）：≥25,耕深整地（cm）:12～16,旋耕刀型号：IT245,刀辊设计转速（r/min）:321,刀辊最大回转半径（mm）245，总安装刀数：70，整地机构型式：旋耕。刀轴传动方式：中间齿轮传动。 | 购机补贴(非通用类) | 2022-12-31 | 河北省 | 评阅通过 | 初评员：通过 复评员：通过 | 初评员：通过 复评员：通过
655 | 耕整地机械 | 耕整地联合作业机械（可含施肥功能） | 深松整地联合作业机 | 2—3m深松联合整地机 | 河北耕耘农业机械制造有限公司 | 深松整地联合作业机 | 1SZL-280 | 作业幅宽:2.8m | 工作幅宽（cm）：280，深松铲数量：6个，外形尺寸：1350*2970*1230,结构型式：悬挂式，振动方式：非振动，配套动力范围（kw），110.3～143.5，作业速度（km/h）:2～5,作业小时生产率（hm2/h）:0.5～1.0,铲间距（cm）：（中间60;其余53），深松铲结构型式：凿铲式（双翼深松铲），耕深深松（cm）：≥25,耕深整地（cm）:12～16,旋耕刀型号：IT245,刀辊设计转速（r/min）:321,刀辊最大回转半径（mm）245，总安装刀数：74，整地机构型式：旋耕。刀轴传动方式：中间齿轮传动。 | 购机补贴(非通用类) | 2022-12-31 | 河北省 | 评阅通过 | 初评员：通过 复评员：通过 | 初评员：通过 复评员：通过
656 | 耕整地机械 | 耕整地联合作业机械（可含施肥功能） | 深松整地联合作业机 | 2—3m深松联合整地机 | 河北圣和农业机械有限公司 | 深松整地联合作业机 | 1SZL-200A | 作业幅宽:2m | 结构型式：悬挂式；振动方式：非振动；配套动力范围：88.2～110.3kW；整机外形尺寸（长x宽x高）：1980×2400×1400mm；作业速度：3～6km/h；结构质量：755kg；作业小时生产率：0.5～1.0hm2/h；工作幅宽：200cm；铲间距：中间55其它60cm；深松铲结构型式：凿形；深松铲排列方式：两行交错；深松铲数量：4个；深松深度：≥25cm；整地深度：12～16cm；旋耕刀型号：IT245。旋耕刀辊设计转速：267r/min；旋耕刀总安装刀数：60把；旋耕刀轴传动方式：中间齿轮传动；旋耕刀辊最大回转半径：245mm；整地机构型式：旋耕。 | 购机补贴(非通用类) | 2024-12-30 | 河北省 | 评阅通过 | 初评员：通过 复评员：通过 | 初评员：通过 复评员：通过
657 | 耕整地机械 | 耕整地联合作业机械（可含施肥功能） | 深松整地联合作业机 | 2—3m深松联合整地机 | 河北圣和农业机械有限公司 | 深松整地联合作业机 | 1SZL-200B | 作业幅宽:2m | 结构型式：悬挂式；振动方式：非振动；配套动力范围：80.9～91.9kW；整机外形尺寸（长x宽x高）：1310×2310×1240mm；作业速度：2～5km/h；作业小时生产率：0.35～0.85hm2/h；工作幅宽：200cm；铲间距：中间41其它57cm；深松铲结构型式：凿形；深松铲排列方式：单行排列；深松铲数量：4个；深松深度：≥25cm；整地深度：12～16cm；旋耕刀型号：IT245；旋耕刀辊设计转速：267r/min；旋耕刀总安装刀数：60把；旋耕刀轴传动方式：中间齿轮传动；旋耕刀辊最大回转半径：245mm；整地机构型式：旋耕。 | 购机补贴(非通用类) | 2024-12-30 | 河北省 | 评阅通过 | 初评员：通过 复评员：通过 | 初评员：通过 复评员：通过
658 | 耕整地机械 | 耕整地联合作业机械（可含施肥功能） | 深松整地联合作业机 | 2—3m深松联合整地机 | 河北圣和农业机械有限公司 | 深松整地联合作业机 | 1SZL-240C | 作业幅宽:2.4m | 结构型式：悬挂式；振动方式：非振动式；配套动力范围：88.2～95.55kW；整机外形尺寸（长x宽x高）：1420×2550×1200mm；作业速度：2.0～4.0km/h；作业小时生产率：0.48～0.96hm2/h；工作幅宽：240cm；铲间距：62.5cm；深松铲结构型式：凿型铲；深松铲排列方式：单排；深松铲数量：4个；深松深度：25～35cm；整地深度：12～16cm；旋耕刀型号：IT245；刀辊设计转速：312r/min；刀辊最大回转半径：250mm；刀辊总安装刀数：68把；整地机构型式：卧式旋耕；刀轴传动方式：中间齿轮传动。 | 购机补贴(非通用类) | 2022-12-31 | 河北省 | 评阅通过 | 初评员：通过 复评员：通过 | 初评员：通过 复评员：通过
659 | 耕整地机械 | 耕整地联合作业机械（可含施肥功能） | 深松整地联合作业机 | 2—3m深松联合整地机 | 河北圣和农业机械有限公司 | 深松整地联合作业机 | 1SZL-260C | 作业幅宽:2.6m | 结构型式：悬挂式；振动方式：非振动式；配套动力范围：95.55～102.9kW；整机外形尺寸（长x宽x高）：1420×2750×1200mm；作业速度：2.0～4.0km/h；作业小时生产率：0.52～1.04hm2/h；工作幅宽：260cm；铲间距：62.5cm；深松铲结构型式：凿型铲；深松铲排列方式：单排；深松铲数量：4个；深松深度：25～35cm；整地深度：12～16cm；旋耕刀型号：IT245；刀辊设计转速：312r/min；刀辊最大回转半径：250mm；刀辊总安装刀数：72把；整地机构型式：卧式旋耕；刀轴传动方式：中间齿轮传动。 | 购机补贴(非通用类) | 2022-12-31 | 河北省 | 评阅通过 | 初评员：通过 复评员：通过 | 初评员：通过 复评员：通过
660 | 耕整地机械 | 耕整地联合作业机械（可含施肥功能） | 深松整地联合作业机 | 2—3m深松联合整地机 | 河北圣和农业机械有限公司 | 深松整地联合作业机 | 1SZL-280C | 作业幅宽:2.8m | 结构型式：悬挂式；振动方式：非振动式；配套动力范围：102.9～110.25kW；整机外形尺寸（长x宽x高）：1420×3050×1200mm；作业速度：2.0～4.0km/h；作业小时生产率：0.56～1.12hm2/h；工作幅宽：280cm；铲间距：62.5cm；深松铲结构型式：凿型；深松铲排列方式：单排；深松铲数量：4个；深松深度：25～35cm；整地深度：12～16cm；旋耕刀型号：IT245；刀辊设计转速：312r/min；刀辊最大回转半径：250mm；刀辊总安装刀数：80把；整地机构型式：卧式旋耕；刀轴传动方式：中间齿轮传动。 | 购机补贴(非通用类) | 2022-12-31 | 河北省 | 评阅通过 | 初评员：通过 复评员：通过 | 初评员：通过 复评员：通过
661 | 耕整地机械 | 耕整地联合作业机械（可含施肥功能） | 深松整地联合作业机 | 2—3m深松联合整地机 | 河北双天机械制造有限公司 | 深松整地联合作业机 | 1SZL-250A1 | 作业幅宽:2.5m | 型号名称：1SZL-250A1 深松整地联合作业机；结构型式：悬挂式；振动方式：/；配套动力范围(kw）:73.5-110.3；工作状态外形尺寸(长×宽×高mm):1940×2840×1190；作业速度（km/h）：2-5；作业小时生产率hm²/h：0.4-1.1；工作幅宽(cm)：250；铲间距(cm)：68.5；深松铲结构形式：凿式；深松铲排列方式：前2后2；深松铲数量（个）：4；耕深：深松(cm)：25-35，整地(cm)：12-16；旋耕刀型号：IT245；刀辊设计转速:(r/min)242/308；刀辊最大回转半径:(mm):250；总安装刀数:(个):68；耕地机构型式：旋耕；刀轴传动方式：中间齿轮传动； | 购机补贴(非通用类) | 2026-08-18 | 河北省 | 评阅通过 | 初评员：通过 复评员：通过 | 初评员：通过 复评员：通过
662 | 耕整地机械 | 耕整地联合作业机械（可含施肥功能） | 深松整地联合作业机 | 2—3m深松联合整地机 | 河北双天机械制造有限公司 | 全方位深松整地联合作业机 | 1SZL-250Q | 作业幅宽:2.5m | 型号名称：1SZL-250Q 全方位深松整地联合作业机；结构型式：悬挂式；振动方式：/；配套动力范围(kw）:88.2-110.3；工作状态外形尺寸(长×宽×高mm):2555×2900×1435；作业速度（km/h）：2-5；作业小时生产率hm²/h：0.4-1.2；工作幅宽(cm)：250；铲间距(cm)：62.5；深松铲结构形式：偏柱式（曲面铲）；深松铲排列方式：前2后2；深松铲数量（个）：4；耕深：深松(cm)：25-35，整地(cm)：12-16；旋耕刀型号：IT245；刀辊设计转速:(r/min)262/296；刀辊最大回转半径:(mm):250；总安装刀数:(个):68；耕地机构型式：旋耕；刀轴传动方式：中间齿轮传动； | 购机补贴(非通用类) | 2026-08-18 | 河北省 | 评阅通过 | 初评员：通过 复评员：通过 | 初评员：通过 复评员：通过
663 | 耕整地机械 | 耕整地联合作业机械（可含施肥功能） | 深松整地联合作业机 | 2—3m深松联合整地机 | 江苏大力士机械制造有限公司 | 深松整地联合作业机 | 1SZL-230Q | 作业幅宽:2.3m | 配置参数:结构型式:悬挂式.振动方式:非振动式.配套动力:95.6-110.2(kW).外形尺寸(长×宽×高):1850×2670×1500(mm).作业速度:3-5(km/h).作业小时生产率:0.5-0.9(hm2/h).工作幅宽:230cm.铲间距:57.5(cm).深松铲结构型式:偏柱式深松铲.深松铲排列方式:单行排列.深松铲:4个.深松深度:25-40(cm).整地深度:≥8(cm).旋耕机型号:IT245.旋耕刀辊设计转速:198/280(r/min).旋耕刀总安装刀数:64把.旋耕刀轴传动方式:中间传动.旋耕刀辊最大回转半径:245(mm). | 购机补贴(非通用类) | 2026-12-29 | 江苏省 | 评阅通过 | 初评员：通过 复评员：通过 | 初评员：通过 复评员：通过
664 | 耕整地机械 | 耕整地联合作业机械（可含施肥功能） | 深松整地联合作业机 | 2—3m深松联合整地机 | 江苏大力士机械制造有限公司 | 深松整地联合作业机 | 1SZL-250Z | 作业幅宽:2.5m | 配置参数:结构型式:悬挂式.振动方式:非振动式.配套动力:66.2-88.2(kW).外形尺寸(长×宽×高):2300×3000×1200(mm).作业速度:3-5(km/h).作业小时生产率:0.5-0.9(hm2/h).工作幅宽:250cm.铲间距:41.7(cm).深松铲结构型式:凿铲式深松铲.深松铲排列方式:两行交错.深松铲:6个.深松深度:25-40(cm).整地深度:≥8(cm).旋耕机型号:IT245.旋耕刀辊设计转速:198/280(r/min).旋耕刀总安装刀数:68把.旋耕刀轴传动方式:中间传动.旋耕刀辊最大回转半径:245(mm). | 购机补贴(非通用类) | 2026-12-29 | 江苏省 | 评阅通过 | 初评员：通过 复评员：通过 | 初评员：通过 复评员：通过
665 | 耕整地机械 | 耕整地联合作业机械（可含施肥功能） | 深松整地联合作业机 | 2—3m深松联合整地机 | 青岛鲁耕农业机械有限公司 | 深松整地联合作业机 | 1SZL-240B | 作业幅宽:2.4m | 结构型式悬挂式；振动方式非振动式；配套动力范围73.5-102.9kw；外形尺寸（长*宽*高）2035mm*2720mm*1345mm；作业速度3.0-5.0km/h；作业小时生产率0.72-1.20hm²/h；工作幅宽240cm；铲间距61cm；深松铲结构型式曲面铲式；深松铲排列方式单行排列；深松铲数量4个；深松深度25-40cm；整地深度8-14cm；旋耕刀型号IT245；旋耕刀辊设计转速270r/min；旋耕刀总安装刀数64把；旋耕刀轴传动方式中间齿轮传动；旋耕刀辊最大回转半径245mm；整地机构型式卧式旋耕 | 购机补贴(非通用类) | 2026-12-28 | 山东省 | 评阅通过 | 初评员：通过 复评员：通过 | 初评员：通过 复评员：通过
666 | 耕整地机械 | 耕整地联合作业机械（可含施肥功能） | 深松整地联合作业机 | 2—3m深松联合整地机 | 青岛鲁耕农业机械有限公司 | 深松整地联合作业机 | 1SZL-260 | 作业幅宽:2.6m | 结构型式悬挂式；振动方式非振动式；配套动力范围73.5-102.9kw；外形尺寸（长*宽*高）2525mm*2865mm*1270mm；作业速度3.0-5.0km/h；作业小时生产率0.78-1.30hm²/h；工作幅宽260cm；铲间距52cm；深松铲结构型式平凿双翼式；深松铲排列方式两行交错排列；深松铲数量5个；深松深度25-40cm；整地深度8-14cm；旋耕刀型号IT245；旋耕刀辊设计转速270r/min；旋耕刀总安装刀数68把；旋耕刀轴传动方式中间齿轮传动；旋耕刀辊最大回转半径245mm；整地机构型式卧式旋耕 | 购机补贴(非通用类) | 2026-12-28 | 山东省 | 评阅通过 | 初评员：通过 复评员：通过 | 初评员：通过 复评员：通过
667 | 耕整地机械 | 耕整地联合作业机械（可含施肥功能） | 深松整地联合作业机 | 2—3m深松联合整地机 | 山东奥龙农业机械制造有限公司 | 深松整地联合作业机 | 1SZL-250 | 作业幅宽:2.5m | 结构型式：悬挂式；振动方式：非振动式；配套动力范围：≥91.9kW；整机外形尺寸（长×宽×高）：2200×2800×1280mm；作业速度：2～3km/h；作业小时生产率：0.5～0.75hm2/h；工作幅宽：250cm；铲间距：80cm（中间）、60cm（两侧）；深松铲结构型式：偏柱式；深松铲排列方式：两行交错；深松铲数量：4个；深松深度：≥25cm；整地深度：≥8cm；旋耕刀型号：IT245；旋耕刀辊设计转速379r/min；旋耕刀总安装刀数：72把；旋耕刀轴传动方式：中间传动；旋耕刀辊最大回转半径：255mm；整地机构型式：卧式旋耕。 | 购机补贴(非通用类) | 2026-12-26 | 山东省 | 评阅通过 | 初评员：通过 复评员：通过 | 初评员：通过 复评员：通过
668 | 耕整地机械 | 耕整地联合作业机械（可含施肥功能） | 深松整地联合作业机 | 2—3m深松联合整地机 | 山东奥龙农业机械制造有限公司 | 深松整地联合作业机 | 1SZL-280 | 作业幅宽:2.8m | 结构型式：悬挂式；振动方式：非振动式；配套动力范围：≥99.2kW；整机外形尺寸（长×宽×高）：2200×3000×1280mm；作业速度：2～3km/h；作业小时生产率：0.55～0.84hm2/h；工作幅宽：280cm；铲间距：75cm（中间）、44cm（两侧）；深松铲结构型式：偏柱式；深松铲排列方式：三行交错；深松铲数量：6个；深松深度：≥25cm；整地深度：≥8cm；旋耕刀型号：IT245；旋耕刀辊设计转速379r/min；旋耕刀总安装刀数：80把；旋耕刀轴传动方式：中间传动；旋耕刀辊最大回转半径：255mm；整地机构型式：卧式旋耕。 | 购机补贴(非通用类) | 2026-12-26 | 山东省 | 评阅通过 | 初评员：通过 复评员：通过 | 初评员：通过 复评员：通过
669 | 耕整地机械 | 耕整地联合作业机械（可含施肥功能） | 深松整地联合作业机 | 2—3m深松联合整地机 | 山东大华机械有限公司 | 深松整地联合作业机 | 1SZL-230W | 作业幅宽:2.3m | 结构型式：悬挂式；振动方式：非振动；配套动力范围：91.9~132.3kW；整机外形尺寸（长×宽×高）：2850×3160×1430mm；作业速度：≥1.6km/h；作业小时生产率：≥0.4hm²/h；工作幅宽：230cm;铲间距：69cm；深松铲结构型式：偏柱式曲面铲；深松铲排列方式：两行交错；深松铲数量：4个；深松深度：≥25cm；整地深度：≥8cm；旋耕刀型号：ⅠT245；旋耕刀总安装刀数：64把；旋耕刀辊设计转速：265/287r/min；旋耕刀轴传动方式：中间齿轮传动；旋耕刀辊最大回转半径：245mm;整地机构型式：卧式旋耕 | 购机补贴(非通用类) | 2026-11-01 | 山东省 | 评阅通过 | 初评员：通过 复评员：通过 | 初评员：通过 复评员：通过
670 | 耕整地机械 | 耕整地联合作业机械（可含施肥功能） | 深松整地联合作业机 | 2—3m深松联合整地机 | 郓城县工力有限公司 | 深松整地联合作业机 | 1SZL-270A | 作业幅宽:2.7m | 配套动力≧74kW轮式拖拉机、外形尺寸：1880×3200×1250mm、结构质量：1290kg、深松铲结构型式：凿铲式、排列方式：前2后4、数量：6铲、铲间距：45cm、工作幅宽:270cm、深松深度≧25cm、旋耕刀型号：IT245、总安装刀数数量：76把、整地机构型式：卧式旋耕、振动方式：振动 | 购机补贴(非通用类) | 2026-12-28 | 山东省 | 评阅通过 | 初评员：通过 复评员：通过 | 初评员：通过 复评员：通过
671 | 种植施肥机械 | 种子播前处理和育苗机械设备 | 育秧（苗）播种设备 | 生产率500(盘/h)及以上秧盘播种成套设备 | 长春众发农业装备有限公司 | 水稻育秧播种机 | 2BBP-1000 | 生产率:1000-1200盘/h | 型号名称/2BBP-1000型 水稻育秧播种机。 作业状态整机外型尺寸（长×宽×高）205×85×80cm。 小时生产率1000～1200盘/h。 结构型式/行走式。 铺土器型式/轮带式。 铺土箱容积35L。 排种器型式/凹槽辊轮。 播种量调节档位数量/个/无级调速。 播种箱容积/27L。 覆土器型式/轮带式。 输送传动型式/输送带。 作业流程/铺土→淋水→播种→覆土。 配套动力总功率：235W。 配套动力类型：24V直流电机。 | 购机补贴(非通用类) | 2025-05-28 | 吉林省 | 评阅通过 | 初评员：通过 复评员：通过 | 初评员：通过 复评员：通过
672 | 种植施肥机械 | 种子播前处理和育苗机械设备 | 育秧（苗）播种设备 | 生产率500(盘/h)及以上秧盘播种成套设备 | 长春众发农业装备有限公司 | 水稻秧盘育秧播种机 | 2BZP-800 | 生产率:800盘/h | 型号名称：2BZP-800型 水稻秧盘育秧播种机。 作业状态整机外型尺寸（长×宽×高）：345×50×101cm。 小时生产率：≥800盘/h。 结构型式：固定式。 铺土器型式：轮带式。 铺土箱容积：35L。 排种器形式：凹槽辊轮。 播种量调节档位数量：个/无级调速。 播种箱容积：27L。 覆土器形式：轮带式。 覆土箱容积：35L。 覆土平整方式：刮土镇压。 输送传动方式：皮带传动。 作业流程：铺土→淋水→播种→覆土。 配套动力总功率：260W。 配套动力类型：220V交流电机。 | 购机补贴(非通用类) | 2026-09-06 | 吉林省 | 评阅通过 | 初评员：通过 复评员：通过 | 初评员：通过 复评员：通过
673 | 种植施肥机械 | 种子播前处理和育苗机械设备 | 育秧（苗）播种设备 | 生产率500(盘/h)及以上秧盘播种成套设备 | 黑龙江农垦依民机械制造有限公司 | 水稻育秧摆盘机 | 2BP-1200 | 生产率:1200盘/h | 作业状态整机外型尺寸(长×宽×高)mm2340×780×800，小时生产率盘/h1200～1300，结构型式/行走式，输送传动型式/电机驱动、链传动，作业流程/秧盘输送-铺土-播种-覆土-淋水-铺盘，配套动力功率W370，配套动力类型/直流电机，铺土器形式/橡胶带式，铺土箱容积L48，排种器形式/外槽辊式，播种量调节档位数量个56，播种箱容积L25，覆土箱形式/橡胶带式，覆土箱容积L35。 | 购机补贴(非通用类) | 2026-10-07 | 黑龙江 | 评阅通过 | 初评员：通过 复评员：通过 | 初评员：通过 复评员：通过
674 | 种植施肥机械 | 种子播前处理和育苗机械设备 | 育秧（苗）播种设备 | 生产率500(盘/h)及以上秧盘播种成套设备 | 黑龙江农垦依民机械制造有限公司 | 水稻育秧播种机 | 2BP-1200 | 生产率:1200盘/h | 整机外型尺寸mm,5530×700×1100;小时生产率盘/h≥1200;结构型式固定式;铺土器形式胶带式，铺土箱容积45L；排种器形式外槽轮式，播种量调节档位数量60个，播种箱容积40L；覆土箱形式胶带式容积45L，覆土平整方式调整板 镇压；输送传动型式链传动；作业流程送盘 铺土 浇水 播种 覆土 镇压；配套动力总功率230W;配套动力类型36V直流（通过逆变器将220V交流转换成36V直流） | 购机补贴(非通用类) | 2025-12-27 | 黑龙江 | 评阅通过 | 初评员：通过 复评员：通过 | 初评员：通过 复评员：通过
675 | 种植施肥机械 | 种子播前处理和育苗机械设备 | 育秧（苗）播种设备 | 生产率500(盘/h)及以上秧盘播种成套设备 | 宁波市大宇矢崎机械制造有限公司 | 水稻育苗用播种机 | 2BP-1200 | 生产率:1200盘/h | 产品型号名称：2BP-1200型水稻育苗用播种机；作业状态整机外形尺寸（长*宽*高cm）:866cm*54cm*114cm；小时生产率：≥1200盘/时；结构型式：固定式；铺土器形式:斗式；铺土箱容积:50L；排种器型式:外槽轮式；播种量调节档位数量：2档+无级变速调节；播种箱容积:32L；覆土箱型式: 斗式；覆土箱容积:50L；覆土平整方式：旋转刷；输送传动型式:链齿轮+输送滚轮传送；作业流程:输送-铺土-淋水-播种-覆土；配套动力总功率：370W；配套动力类型：电机驱动； | 购机补贴(非通用类) | 2026-12-26 | 浙江省 | 评阅通过 | 初评员：通过 复评员：通过 | 初评员：通过 复评员：通过
676 | 种植施肥机械 | 种子播前处理和育苗机械设备 | 育秧（苗）播种设备 | 生产率500(盘/h)及以上秧盘播种成套设备 | 宁波市大宇矢崎机械制造有限公司 | 水稻育苗用播种机 | SYS-1000C | 生产率:1000盘/h | 产品型号名称：SYS-1000C型水稻育苗用播种机；作业状态整机外型尺寸（长×宽×高）：8660mm×540mm×1140mm；小时生产率：≥1000盘/h；铺土铺土器形式：斗式；铺土铺土箱容积：50L；播种排种器形式：外槽轮式；播种播种量调节档位数量：7个；播种播种箱容积：32L；覆土覆土器形式：斗式；覆土箱容积：50L；覆土覆土平整方式：旋转刷；输送传动形式:皮带+链条+输送滚轮传送；淋水器型式:滴灌；作业流程:输送-铺土-镇压-淋水-播种-覆土；配套动力铺土电机功率：40W；配套动力播种电机功率：90W；配套动力覆土电机功率：120W；配套动力总动力：370W | 购机补贴(非通用类) | 2022-12-31 | 浙江省 | 评阅通过 | 初评员：通过 复评员：通过 | 初评员：通过 复评员：通过
677 | 种植施肥机械 | 种子播前处理和育苗机械设备 | 育秧（苗）播种设备 | 生产率500(盘/h)及以上秧盘播种成套设备 | 宁波市大宇矢崎机械制造有限公司 | 水稻育苗用播种机 | SYS-550C | 生产率:550盘/h | 产品型号名称：SYS-550C型水稻育苗用播种机；作业状态整机外型尺寸（长×宽×高）：6350mm×540mm×1140mm；小时生产率：≥550盘/h；铺土铺土器形式：斗式；铺土铺土箱容积：50L；播种排种器形式：外槽轮式；播种播种量调节档位数量：7个；播种播种箱容积：32L；覆土覆土器形式：斗式；覆土箱容积：50L；覆土覆土平整方式：旋转刷；输送传动形式:皮带+链条+输送滚轮传送；淋水器型式:滴灌；作业流程:输送-铺土-镇压-淋水-播种-覆土；配套动力播种电机功率:90W；配套动力总动力:180W； | 购机补贴(非通用类) | 2022-12-31 | 浙江省 | 评阅通过 | 初评员：通过 复评员：通过 | 初评员：通过 复评员：通过
678 | 种植施肥机械 | 种子播前处理和育苗机械设备 | 育秧（苗）播种设备 | 生产率500(盘/h)及以上秧盘播种成套设备 | 宁波市大宇矢崎机械制造有限公司 | 水稻育苗用播种机 | SYS-800C | 生产率:800盘/h | 产品型号名称：SYS-800C型水稻育苗用播种机；作业状态整机外型尺寸（长×宽×高）：8660mm×540mm×1140mm；小时生产率：≥800盘/h；铺土铺土器形式：斗式；铺土铺土箱容积：50L；播种排种器形式：外槽轮式；播种播种量调节档位数量：7个；播种播种箱容积：32L；覆土覆土器形式：斗式；覆土箱容积：50L；覆土覆土平整方式：旋转刷；输送传动形式:皮带+链条+输送滚轮传送；淋水器型式:滴灌；作业流程:输送-铺土-镇压-淋水-播种-覆土；配套动力播种电机功率:90W；配套动力总动力:270W； | 购机补贴(非通用类) | 2022-12-31 | 浙江省 | 评阅通过 | 初评员：通过 复评员：通过 | 初评员：通过 复评员：通过
679 | 种植施肥机械 | 种子播前处理和育苗机械设备 | 育秧（苗）播种设备 | 生产率500(盘/h)及以上秧盘播种成套设备 | 台州市立锦农机有限公司 | 水稻育秧播种机 | 2BX-580 | 生产率:580盘/h | 结构特点：流水线式； 外形尺寸（长*宽*高）（cm）：592*53*115； 结构型式：固定式 铺土器形式：输土带； 铺土箱容积（L）：52； 排种器形式：散播； 播种箱容积（L）：32； 播种量调节档位数量：无极调速 覆土器形式：输土带； 覆土箱容积（L）：52； 覆土平整方式：旋转毛刷压轮式； 输送传动形式：链条+输送带； 配套动力类型：电机 配套动力总功率（w)：240； 作业流程：铺土、镇压、淋水、播种、覆土； 生产率（盘/h）：≥580； | 购机补贴(非通用类) | 2026-10-27 | 浙江省 | 评阅通过 | 初评员：通过 复评员：通过 | 初评员：通过 复评员：通过
680 | 种植施肥机械 | 播种机械（可含施肥功能） | 条播机 | 12-18行免耕条播机 | 河南巨隆科技有限公司 | 免耕播种机 | 2BMSF-12/6 | 播种行数:12行 | 型号名称：2BMSF-12/6型免耕播种机；结构型式：机械式+悬挂式；配套动力范围：58.8～80.9（kW）；整机外形尺寸（长×宽×高）：1700×2490×1410（mm）；作业速度范围：2.5～5（km/h）；作业小时生产率：0.48～0.96（h㎡/h）；行距：190mm(90,290宽窄行）；工作行数：12行；工作幅宽：2280mm；排种器型式：槽轮式（非金属材料）；排种器数量：12个；排种器驱动方式：镇压辊；排肥器型式：外槽轮；；排肥器数量：6个；排肥器驱动方式：镇压辊；种/肥箱容积：97/140L;种/肥排量调节方式：丝杆/丝杆；传动机构型式：链条；开沟器型式：弯形圆管（播种）/箭铲式（施肥）；开沟器数量：12/6（播种/施肥）；开沟器深度调节范围：30～70（播种）/60～100（施肥）（mm)；地轮型式：镇压辊；地轮直径：440mm；地轮高度调节范围：0～100(mm)；破茬清垄工作部件型式：IT225+自制弯柄直刀；镇压器型式：镇压辊（空心铁轮）。 | 购机补贴(通用类) | 2024-11-15 | 河南省 | 评阅通过 | 初评员：通过 复评员：通过 | 初评员：通过 复评员：通过
681 | 种植施肥机械 | 播种机械（可含施肥功能） | 条播机 | 12-18行免耕条播机 | 河南巨隆科技有限公司 | 免耕播种机 | 2BMSF-14/7 | 播种行数:14行 | 型号名称：2BMSF-14/7型免耕播种机；结构型式：机械式+悬挂式；配套动力范围：66.2～88.2（kW）；整机外形尺寸（长×宽×高）：1700×2870×1410（mm）；作业速度范围：2.5～5（km/h）；作业小时生产率：0.56～1.13（h㎡/h）；行距：190mm(90,290宽窄行）;工作行数：14行；工作幅宽：2660mm；排种器型式：槽轮式（非金属材料）；排种器数量：14个；排种器驱动方式：镇压辊；排肥器型式：外槽轮；排肥器数量：7个；排肥器驱动方式：镇压辊；种/肥箱容积：108/160L；种/肥排量调节方式：丝杆/丝杆；传动机构型式：链条；开沟器型式：弯形圆管（播种）/箭铲式（施肥）；开沟器数量：14/7（播种/施肥）；开沟器深度调节范围：30～70（播种）/60～100（施肥）；地轮型式：镇压辊；地轮直径：440mm；地轮高度调节范围：0～100（mm）；破茬清垄工作部件型式：IT225+弯柄直刀；镇压器型式：镇压辊（空心铁轮）。 | 购机补贴(通用类) | 2024-11-15 | 河南省 | 评阅通过 | 初评员：通过 复评员：通过 | 初评员：通过 复评员：通过
682 | 种植施肥机械 | 播种机械（可含施肥功能） | 条播机 | 12-18行免耕条播机 | 山东奥龙农业机械制造有限公司 | 免耕施肥播种机 | 2BMF-16/8 | 播种行数:16行 | 结构型式：机械式；悬挂式；配套动力范围：≥58.8kW；整机外形尺寸（长×宽×高）：1570×2400×1150mm；作业速度范围：2～5km/h；作业小时生产率：0.43～1.08km2/h；行距：120（窄行）+150（宽行）mm；工作行数：16行；排种器型式：外槽轮式；非金属材料；排种器数量：8个；排种器驱动方式：地轮驱动；排肥器型式：外槽轮式；排肥器数量：8个；排肥器驱动方式：地轮驱动；种/肥箱容积：95/105L；种/肥排量调节方式：手动螺杆调节；传动结构型式：齿轮传动+链传动；开沟器型式：锄铲式+苗带旋耕；开沟器数量：8个；开沟器深度调节范围：0～30mm；地轮型式：无胎胶轮；地轮直径：380mm；地轮高度调节范围：0～50mm；破茬清垄工作部件型式：旋耕刀；覆土器型式：地轮；镇压器型式：地轮镇压；镇压机构配置方式：非独立式；镇压强度调节方式：多级调节；破茬清垄工作部件配置方式：非独立式。 | 购机补贴(通用类) | 2026-11-02 | 山东省 | 评阅通过 | 初评员：通过 复评员：通过 | 初评员：通过 复评员：通过
683 | 种植施肥机械 | 播种机械（可含施肥功能） | 条播机 | 12-18行免耕条播机 | 山东奥龙农业机械制造有限公司 | 免耕施肥播种机 | 2BMF-18/9 | 播种行数:18行 | 结构型式：机械式；悬挂式；配套动力范围：≥58.8kW；整机外形尺寸（长×宽×高）：1570×2580×1150mm；作业速度范围：2～5km/h；作业小时生产率：0.46～1.17km2/h；行距：120（窄行）+140（宽行）mm；工作行数：18行；排种器型式：外槽轮式；非金属材料；排种器数量：9个；排种器驱动方式：地轮驱动；排肥器型式：外槽轮式；排肥器数量：9个；排肥器驱动方式：地轮驱动；种/肥箱容积：100/109L；种/肥排量调节方式：手动螺杆调节；传动结构型式：齿轮传动+链传动；开沟器型式：锄铲式+苗带旋耕；开沟器数量：9个；开沟器深度调节范围：0～30mm；地轮型式：无胎胶轮；地轮直径：380mm；地轮高度调节范围：0～50mm；破茬清垄工作部件型式：旋耕刀；覆土器型式：地轮；镇压器型式：地轮镇压；镇压机构配置方式：非独立式；镇压强度调节方式：多级调节；破茬清垄工作部件配置方式：非独立式。 | 购机补贴(通用类) | 2026-11-02 | 山东省 | 评阅通过 | 初评员：通过 复评员：通过 | 初评员：通过 复评员：通过
684 | 种植施肥机械 | 播种机械（可含施肥功能） | 条播机 | 7—11行条播机 | 任丘市超鹰农机有限公司 | 小麦施肥播种机 | 2BXF-9 | 播种行数:9行 | 2BXF-9小麦施肥播种机，机械式、悬挂式结构型式，13.2～29.4kW配套动力，整机外形尺寸（长×宽×高）：1930×1850×1180mm，1.1～1.7m/s作业速度范围，0.5～0.7hm2/h作业小时生产率，工作幅宽135cm，行距15cm，工作行数9行，9个槽轮式（非金属材料）排肥器，9个槽轮式（非金属材料）排种器，9个双圆盘式排种开沟器，9个双圆盘式排肥开沟器，20～50mm排肥/种开沟器深度调节范围，种/肥箱容积75/75L，排量调节方式：种：档位+螺纹 肥：螺纹，播种部分传动方式：轴+链条传动，310mm直径滚笼式地轮，0～50mm地轮高度调节范围,刮板式覆土器，轮式镇压器。 | 购机补贴(非通用类) | 2024-12-30 | 河北省 | 评阅通过 | 初评员：通过 复评员：通过 | 初评员：通过 复评员：通过
685 | 种植施肥机械 | 播种机械（可含施肥功能） | 条播机 | 7—11行条播机 | 任丘市振华农具有限公司 | 谷物（小麦）施肥播种机 | 2BXF-7 | 播种行数:7行 | 型号名称：2BXF-7谷物（小麦）施肥播种机，结构型式：机械式、悬挂式，配套动力范围（KW）：14.7-22.1，整机外形尺寸（MM）：1650*1820*1200，作业速度范围（M/S）:0.8-1.9,作业小时生产率（HM2/H）:0.4-0.5，工作幅宽（CM）：140，工作行数：7，排种器型式：外槽轮式，排种器数量：7，排肥器型式：外槽轮式，排肥器数量：4，排种开沟器型式：双圆盘式，排种开沟器数量：7，排种开沟器深度调节范围（MM）：0-60，排肥开沟器型式：双圆盘式，排肥开沟器数量：4，排肥开沟器深度调节范围（MM）：0-50，种/肥箱容积（L）：65/85，排量调节方式：种：螺旋手柄+挡位调节、肥：螺旋手柄，播种部分传动方式：轴传动+链传动，地轮型式：滚笼式，地轮直径（MM）：350，地轮高度调节范围（MM）：0-50，覆土器型式：刮板式。 | 购机补贴(非通用类) | 2025-12-29 | 河北省 | 评阅通过 | 初评员：通过 复评员：通过 | 初评员：通过 复评员：通过
686 | 种植施肥机械 | 播种机械（可含施肥功能） | 条播机 | 7—11行条播机 | 任丘市振华农具有限公司 | 谷物（小麦）施肥播种机 | 2BXF-9 | 播种行数:9行 | 型号名称：2BXF-9谷物（小麦）施肥播种机，结构型式：机械式、悬挂式，配套动力范围（KW）：14.7-29.4，整机外形尺寸（MM）：1650*2030*1200，作业速度范围（M/S）:0.8-1.9,作业小时生产率（HM2/H）:0.5-0.8，工作幅宽（CM）：180，行距（CM）：20，工作行数：9，排种器型式：外槽轮式，排种器数量：9，排肥器型式：外槽轮式，排肥器数量：5，排种开沟器型式：双圆盘式，排种开沟器数量：9，排种开沟器深度调节范围（MM）：0-50，排肥开沟器型式：双圆盘式，排肥开沟器数量：5，排肥开沟器深度调节范围（MM）：0-60，种/肥箱容积（L）：80/105，排量调节方式：种：螺旋手柄+挡位调节、肥：螺旋手柄，播种部分传动方式：轴传动+链传动，地轮型式：滚笼式，地轮直径（MM）：350，地轮高度调节范围（MM）：0-50，覆土器型式：刮板式。 | 购机补贴(非通用类) | 2025-12-29 | 河北省 | 评阅通过 | 初评员：通过 复评员：通过 | 初评员：通过 复评员：通过
687 | 种植施肥机械 | 播种机械（可含施肥功能） | 条播机 | 7—11行条播机 | 任丘市振华农具有限公司 | 谷物（小麦）施肥播种机 | 2BXFT-8 | 播种行数:8行 | 型号名称：2BXFT-8谷物（小麦）施肥播种机，结构型式：机械式、悬挂式，配套动力范围（KW）：14.7-22.1，整机外形尺寸（MM）：1650*1820*1200，作业速度范围（M/S）:0.8-1.9,作业小时生产率（HM2/H）:0.5-0.8，工作幅宽（CM）：160，行距（CM）：20，工作行数：8，排种器型式：外槽轮式，排种器数量：8，排肥器型式：外槽轮式，排肥器数量：4，排种开沟器型式：锄铲式，排种开沟器数量：8，排种开沟器深度调节范围（MM）：0-110，排肥开沟器型式：锄铲式，排肥开沟器数量：4，排肥开沟器深度调节范围（MM）：0-110，种/肥箱容积（L）：65/85，排量调节方式：种：螺旋手柄+挡位调节、肥：螺旋手柄，播种部分传动方式：轴传动+链传动，地轮型式：滚笼式，地轮直径（MM）：350，地轮高度调节范围（MM）：0-50，覆土器型式：刮板式。 | 购机补贴(非通用类) | 2025-12-29 | 河北省 | 评阅通过 | 初评员：通过 复评员：通过 | 初评员：通过 复评员：通过
688 | 种植施肥机械 | 播种机械（可含施肥功能） | 条播机 | 7—11行条播机 | 任丘市振华农具有限公司 | 谷物（小麦）施肥播种机 | 2BXFT-9 | 播种行数:9行 | 型号名称：2BXFT-9谷物（小麦）施肥播种机，结构型式：机械式、悬挂式，配套动力范围（KW）：14.7-29.4，整机外形尺寸（MM）：1650*2030*1200，作业速度范围（M/S）:0.8-1.9,作业小时生产率（HM2/H）:0.5-0.8，工作幅宽（CM）：180，行距（CM）：20，工作行数：9，排种器型式：外槽轮式，排种器数量：9，排肥器型式：外槽轮式，排肥器数量：5，排种开沟器型式：锄铲式，排种开沟器数量：9，排种开沟器深度调节范围（MM）：0-110，排肥开沟器型式：锄铲式，排肥开沟器数量：5，排肥开沟器深度调节范围（MM）：0-110，种/肥箱容积（L）：80/105，排量调节方式：种：螺旋手柄+挡位调节、肥：螺旋手柄，播种部分传动方式：轴传动+链传动，地轮型式：滚笼式，地轮直径（MM）：350，地轮高度调节范围（MM）：0-50，覆土器型式：刮板式。 | 购机补贴(非通用类) | 2025-12-29 | 河北省 | 评阅通过 | 初评员：通过 复评员：通过 | 初评员：通过 复评员：通过
689 | 种植施肥机械 | 播种机械（可含施肥功能） | 条播机 | 7—11行条播机 | 山东庆云颐元农机制造有限公司 | 小麦免耕施肥播种机 | 2BMF-220 | 播种行数:8行 | 结构型式：机械式、悬挂式；配套动力范围（kW）：58.8-88.2；整机外形尺寸（长×宽×高）mm：1750×2600×1220；作业速度范围（km/h）：4-6；作业小时生产率（h㎡/h）：0.90-1.34；行距（mm）：280；工作行数（行）：8；排种器型式：外槽轮式；排种器数量（个）：8；排种器驱动方式：地轮驱动；排肥器型式：外槽轮式；排肥器数量（个）：8；排肥器驱动方式：地轮驱动；种/肥箱容积(L)：113/113；种/肥排量调节方式：手动螺杆调节/手动螺杆调节；传动机构型式：万向节+齿轮+链条；开沟器型式：苗带旋耕+尖铲式；开沟器数量（个）：8；开沟器深度调节范围（mm）：0-50；地轮型式：圆柱辊式；地轮直径（mm）：360；地轮高度调节范围（mm）：0-100；破茬清垄工作部件型式：旋刀；覆土器型式：挡板式；镇压器型式：圆柱辊式；镇压机构配置方式：非独立式；镇压强度调节方式：无级调节；破茬清垄工作部件配置方式：非独立式 | 购机补贴(非通用类) | 2026-08-31 | 山东省 | 评阅通过 | 初评员：通过 复评员：通过 | 初评员：通过 复评员：通过
690 | 种植施肥机械 | 播种机械（可含施肥功能） | 条播机 | 12—18行条播机 | 河北金土地农业机械制造有限公司 | 小麦播种机 | 2BXF-18 | 播种行数:18行 | 结构型式：机械式、悬挂式； 整机外形尺寸（长×宽×高）mm：1350×2680×1080； 作业速度范围 m/s：0.5～1.5； 作业小时生产率hm2/h：0.36～1.08； 工作幅宽 cm：234； 行距 cm：13； 工作行数 行：18； 排种器型式：槽轮式、金属材料； 排种器数量个：18； 排肥器型式：槽轮式； 排肥器数量个：18； 排种开沟器型式：双圆盘式； 排种开沟器数量个：18； 排肥开沟器型式：双圆盘式； 排肥开沟器数量个：18(与播种共用)； 排量调节方式：扳手式； 播种部分传动方式：链条； 地轮型式：滚筒式； 地轮直径 mm：385； 镇压器型式：地轮镇压； | 购机补贴(非通用类) | 2027-01-11 | 河北省 | 评阅通过 | 初评员：通过 复评员：通过 | 初评员：通过 复评员：通过
691 | 种植施肥机械 | 播种机械（可含施肥功能） | 条播机 | 12—18行条播机 | 河北神禾农业机械有限公司 | 小麦播种机 | 2BX-14 | 播种行数:14行 | 型号规格 / 2BX-14 ; 结构型式 / 悬挂式 ; 配套动力范围 kW 26～45 ; 工作状态a外形尺寸（长×宽×高） mm 2100×2510×1130 ; 作业速度范围 m/s 2.2-3.1 ; 作业小时生产率 hm2/h 1.50～2.61; 行距 mm 140～170 ; 工作行数 行 14 ; 工作幅宽 m 1.96～2.38 ; 排种/肥器 型式 / 外槽轮 ; 排种/肥器 数量 个 14 ; 排种/肥器 驱动方式 / 轴传动 ; 种/肥箱容积 L 70/70 ; 排量调节方式 / 肥：螺旋手柄 种：挡位调节 ; 传动机构型式 / 轴传动 ; 开沟器型式 / 双圆盘 ; 开沟器数量 个 14 ; 开沟器深度调节范围 mm 5～20 ; 地轮型式 / 滚笼式 ; 地轮直径 mm 380 ; 地轮高度调节范围 mm 20～60 ; 覆土器型式 / 刮土板 ; 镇压器型式 / 轮式 ; | 购机补贴(非通用类) | 2026-12-26 | 河北省 | 评阅通过 | 初评员：通过 复评员：通过 | 初评员：通过 复评员：通过
692 | 种植施肥机械 | 播种机械（可含施肥功能） | 条播机 | 12—18行条播机 | 任丘市超鹰农机有限公司 | 小麦施肥播种机 | 2BXF-12 | 播种行数:12行 | 2BXF-12小麦施肥播种机，机械式、悬挂式结构型式，22～36.8kW配套动力，整机外形尺寸（长×宽×高）：1930×2180×1180mm，1.1～1.7m/s作业速度范围，0.7～0.8hm2/h作业小时生产率，工作幅宽180cm，行距15cm，工作行数12行，12个槽轮式（非金属材料）排肥器，12个槽轮式（非金属材料）排种器，12个双圆盘式排种开沟器，12个双圆盘式排肥开沟器，20～50mm排肥/种开沟器深度调节范围，种/肥箱容积95/95L，排量调节方式：种：档位+螺纹 肥：螺纹，播种部分传动方式：轴+链条传动，310mm直径滚笼式地轮，0～50mm地轮高度调节范围,刮板式覆土器，轮式镇压器。 | 购机补贴(非通用类) | 2024-12-30 | 河北省 | 评阅通过 | 初评员：通过 复评员：通过 | 初评员：通过 复评员：通过
693 | 种植施肥机械 | 播种机械（可含施肥功能） | 条播机 | 12—18行条播机 | 任丘市超鹰农机有限公司 | 小麦施肥播种机 | 2BXF-14 | 播种行数:14行 | 2BXF-14小麦施肥播种机，机械式、悬挂式结构型式，22～36.8kW配套动力，整机外形尺寸（长×宽×高）：1930×2580×1180mm，1.1～1.7m/s作业速度范围，0.8～1hm2/h作业小时生产率，工作幅宽210cm，行距15cm，工作行数14行，14个槽轮式（非金属材料）排肥器，14个槽轮式（非金属材料）排种器，14个双圆盘式排种开沟器，14个双圆盘式排肥开沟器，20～50mm排肥/种开沟器深度调节范围，种/肥箱容积115/115L，排量调节方式：种：档位+螺纹 肥：螺纹，播种部分传动方式：轴+链条传动，310mm直径滚笼式地轮，0～50mm地轮高度调节范围,刮板式覆土器，轮式镇压器。 | 购机补贴(非通用类) | 2024-12-30 | 河北省 | 评阅通过 | 初评员：通过 复评员：通过 | 初评员：通过 复评员：通过
694 | 种植施肥机械 | 播种机械（可含施肥功能） | 条播机 | 12—18行条播机 | 任丘市超鹰农机有限公司 | 小麦施肥播种机 | 2BXF-16 | 播种行数:16行 | 2BXF-16小麦施肥播种机，机械式、悬挂式结构型式，36.8～58.8kW配套动力，整机外形尺寸（长×宽×高）：1930×2780×1180mm，1.1～1.7m/s作业速度范围，1～1.2hm2/h作业小时生产率，工作幅宽240cm，行距15cm，工作行数16行，16个槽轮式（非金属材料）排肥器，16个槽轮式（非金属材料）排种器，16个双圆盘式排种开沟器，16个双圆盘式排肥开沟器，20～50mm排肥/种开沟器深度调节范围，种/肥箱容积125/125L，排量调节方式：种：档位+螺纹 肥：螺纹，播种部分传动方式：轴+链条传动，310mm直径滚笼式地轮，0～50mm地轮高度调节范围,刮板式覆土器，轮式镇压器。 | 购机补贴(非通用类) | 2024-12-30 | 河北省 | 评阅通过 | 初评员：通过 复评员：通过 | 初评员：通过 复评员：通过
695 | 种植施肥机械 | 播种机械（可含施肥功能） | 条播机 | 12—18行条播机 | 任丘市双印农业机械制造有限公司 | 小麦施肥播种机 | 2BXF-14 | 播种行数:14行 | 结构型式:机械式，悬挂式,配套动力范围:22～36.8kW,整机外形尺寸（长×宽×高）:1900×2450×1250mm,作业速度范围:1.11～1.67m/s,作业小时生产率:0.8～1.0hm2/h,工作幅宽:210cm,行距:15cm,工作行数:14行,排种器型式:外槽轮式/非金属材料,排种器数量:14个,排肥器型式:外槽轮式/非金属材料,排肥器数量:14个,排种开沟器型式:双圆盘,排种开沟器数量:14个,排种开沟器深度调节范围:20～50mm,排肥开沟器型式:双圆盘,排肥开沟器数量:14（与排种共用）个,排肥开沟器深度调节范围:20～50mm,种/肥箱容积:种：225/肥：225L,排量调节方式:种：挡位调节+螺旋手柄 肥：螺旋手柄,播种部分传动方式:链传动,地轮型式:滚笼,地轮直径:350mm,地轮高度调节范围:0～130mm,覆土器型式:覆土板,镇压器型式:地轮 | 购机补贴(非通用类) | 2026-12-26 | 河北省 | 评阅通过 | 初评员：通过 复评员：通过 | 初评员：通过 复评员：通过
696 | 种植施肥机械 | 播种机械（可含施肥功能） | 条播机 | 12—18行条播机 | 任丘市双印农业机械制造有限公司 | 小麦施肥播种机 | 2BXF-16 | 播种行数:16行 | 结构型式:机械式，悬挂式,配套动力范围:36.8～58.8kW,整机外形尺寸（长×宽×高）:1900×2630×1250mm,作业速度范围:1.11～1.67m/s,作业小时生产率:1～1.2hm2/h,工作幅宽:240cm,行距:15cm,工作行数:16行,排种器型式:外槽轮式/非金属材料,排种器数量:16个,排肥器型式:外槽轮式/非金属材料,排肥器数量:16个,排种开沟器型式:双圆盘,排种开沟器数量:16个,排种开沟器深度调节范围:20～50mm,排肥开沟器型式:双圆盘,排肥开沟器数量:16（与排种共用）个,排肥开沟器深度调节范围:20～50mm,种/肥箱容积:种：241/肥：241L,排量调节方式:种：挡位调节+螺旋手柄 肥：螺旋手柄,播种部分传动方式:链传动,地轮型式:滚笼,地轮直径:350mm,地轮高度调节范围:0～130mm,覆土器型式:覆土板,镇压器型式:地轮 | 购机补贴(非通用类) | 2026-12-26 | 河北省 | 评阅通过 | 初评员：通过 复评员：通过 | 初评员：通过 复评员：通过
697 | 种植施肥机械 | 播种机械（可含施肥功能） | 条播机 | 12—18行条播机 | 任丘市振华农具有限公司 | 谷物（小麦）施肥播种机 | 2BXF-12 | 播种行数:12行 | 型号名称：2BXF-12谷物（小麦）施肥播种机，结构型式：机械式、悬挂式，配套动力范围（KW）：29.4-44.1，整机外形尺寸（MM）：1650*2280*1200，作业速度范围（M/S）:0.8-1.9,作业小时生产率（HM2/H）:0.5-0.8，工作幅宽（CM）：216，工作行数：12，排种器型式：外槽轮式，排种器数量：12，排肥器型式：外槽轮式，排肥器数量：6，排种开沟器型式：双圆盘式，排种开沟器数量：12，排种开沟器深度调节范围（MM）：0-60，排肥开沟器型式：双圆盘式，排肥开沟器数量：6，排肥开沟器深度调节范围（MM）：0-50，种/肥箱容积（L）：110/140，排量调节方式：种：螺旋手柄+挡位调节、肥：螺旋手柄，播种部分传动方式：轴传动+链传动，地轮型式：滚笼式，地轮直径（MM）：350，地轮高度调节范围（MM）：0-50，覆土器型式：刮板式。 | 购机补贴(非通用类) | 2025-12-29 | 河北省 | 评阅通过 | 初评员：通过 复评员：通过 | 初评员：通过 复评员：通过
698 | 种植施肥机械 | 播种机械（可含施肥功能） | 条播机 | 12—18行条播机 | 任丘市振华农具有限公司 | 谷物（小麦）施肥播种机 | 2BXFT-12 | 播种行数:12行 | 型号名称：2BXFT-12谷物（小麦）施肥播种机，结构型式：机械式、悬挂式，配套动力范围（KW）：29.4-44.1，整机外形尺寸（MM）：1650*2280*1200，作业速度范围（M/S）:0.8-1.9,作业小时生产率（HM2/H）:0.5-0.8，工作幅宽（CM）：216，行距（CM）：18，工作行数：12，排种器型式：外槽轮式，排种器数量：12，排肥器型式：外槽轮式，排肥器数量：6，排种开沟器型式：锄铲式，排种开沟器数量：12，排种开沟器深度调节范围（MM）：0-110，排肥开沟器型式：锄铲式，排肥开沟器数量：6，排肥开沟器深度调节范围（MM）：0-110，种/肥箱容积（L）：110/140，排量调节方式：种：螺旋手柄+挡位调节、肥：螺旋手柄，播种部分传动方式：轴传动+链传动，地轮型式：滚笼式，地轮直径（MM）：350，地轮高度调节范围（MM）：0-50，覆土器型式：刮板式。 | 购机补贴(非通用类) | 2025-12-29 | 河北省 | 评阅通过 | 初评员：通过 复评员：通过 | 初评员：通过 复评员：通过
699 | 种植施肥机械 | 播种机械（可含施肥功能） | 条播机 | 12—18行条播机 | 石家庄布谷机械制造有限公司 | 施肥播种机 | 2BFT-14 | 播种行数:14行 | 结构型式 ： 悬挂式,机械式 配套动力范围 ： 22.1～36.8 kW 整机外形尺寸（长×宽×高） ： 1450×2400×1060 mm 作业速度范围 ： 1.30～1.86 m/s 作业小时生产率 ： 1～1.4 h㎡/h 工作幅宽 ： 210 cm 行距 ： 15 cm 工作行数 ： 14 行 排种器型式 ： 槽轮式、非金属材料 排种器数量 ： 14 个 排肥器型式 ： 槽轮式、非金属材料 排肥器数量 ： 14 个 排种开沟器型式 ： 双圆盘 排种开沟器数量 ： 14 个 排种开沟器深度调节范围 ： 20～60 mm 排肥开沟器型式 ： 双圆盘 排肥开沟器数量 ： 14(与排种共用) 个 排肥开沟器深度调节范围 ： 20～60 mm 种/肥箱容积 ： 种:82/肥:97 排量调节方式 ： 螺旋手柄 播种部分传动方式 ： 链条传动 地轮型式 ： 滚笼 地轮直径 ： 340 mm 地轮高度调节范围 ： 0～40 mm 风机型式 ： / 覆土器型式 ： 覆土板 镇压器型式 ： 滚笼+覆土板 | 购机补贴(非通用类) | 2027-01-11 | 河北省 | 评阅通过 | 初评员：通过 复评员：通过 | 初评员：通过 复评员：通过
700 | 种植施肥机械 | 播种机械（可含施肥功能） | 条播机 | 12—18行条播机 | 天津市振兴机械制造有限公司 | 小麦播种机 | 2BF-15 | 播种行数:15行 | 结构型式：机械式；悬挂式；配套动力范围：20~60kW；工作行数：15行；排肥器式：外槽轮式（非金属材料）；排肥器个数：15个；排种器型式：外槽轮式（非金属材料）；排种器个数：15个；排种开沟器型式：双圆盘式；排种开沟器数量：15个；排肥开沟器型式：双圆盘式；排肥开沟器数量：15个；种肥箱容积：种：100L/肥：160L;排种调节方式：螺纹式手柄调节；播种部分传动方式：链传动； | 购机补贴(非通用类) | 2026-12-27 | 天津市 | 评阅通过 | 初评员：通过 复评员：通过 | 初评员：通过 复评员：通过
701 | 种植施肥机械 | 播种机械（可含施肥功能） | 条播机 | 12—18行条播机 | 玉田县华联机械有限公司 | 小麦播种机 | 2BF-12 | 播种行数:12行 | 外形尺寸1760*1860*1150 | 购机补贴(非通用类) | 2025-09-21 | 河北省 | 评阅通过 | 初评员：通过 复评员：通过 | 初评员：通过 复评员：通过
702 | 种植施肥机械 | 播种机械（可含施肥功能） | 条播机 | 19—24行条播机 | 河北金土地农业机械制造有限公司 | 小麦播种机 | 2BXF-20 | 播种行数:20行 | 结构型式：机械式、悬挂式； 整机外形尺寸（长×宽×高）mm：1350×2900×1080； 作业速度范围m/s：0.5～1.5； 作业小时生产率hm2/h：0.38～1.14； 工作幅宽 cm：274； 行距 cm：13.7； 工作行数 行：20； 排种器型式：槽轮式、金属材料； 排种器数量个：20； 排肥器型式：槽轮式； 排肥器数量个：20； 排种开沟器型式：双圆盘式； 排种开沟器数量个：20； 排肥开沟器型式：双圆盘式； 排量调节方式：扳手式； 播种部分传动方式：链条； 地轮型式：滚筒式； 地轮直径 mm：385； 镇压器型式：地轮镇压。 | 购机补贴(非通用类) | 2027-01-11 | 河北省 | 评阅通过 | 初评员：通过 复评员：通过 | 初评员：通过 复评员：通过
703 | 种植施肥机械 | 播种机械（可含施肥功能） | 条播机 | 19—24行条播机 | 灵璧九瑞农发科技有限公司 | 免耕条播机 | 2BMF-19 | 播种行数:19行 | 配套动力范围（kW）：73.5～102.2；外形尺寸（工作状态，长×宽×高)mm：2100×3000×1500；行距（cm）：15；工作行数19；工作幅宽（cm）：285；传动机构型式：地轮+链传动；排种器型式：槽轮式；排种器数量：19；排肥器型式：槽轮式；排肥器数量：10；开沟器型式：锄铲式；开沟器数量：19；种子箱容积：190L；肥箱容积：430L；地轮型式：滚筒式；地轮直径：377mm；镇压器型式：滚筒式。 | 购机补贴(非通用类) | 2022-12-31 | 安徽省 | 评阅通过 | 初评员：通过 复评员：通过 | 初评员：通过 复评员：通过
704 | 种植施肥机械 | 播种机械（可含施肥功能） | 条播机 | 19—24行条播机 | 石家庄布谷机械制造有限公司 | 施肥播种机 | 2BF-24 | 播种行数:24行 | 结构型式 ： 牵引式,机械式 配套动力范围 ： 40.4～88.2 kW 整机外形尺寸（长×宽×高） ： 3430×4440×2090 mm 作业速度范围 ： 1.67～2.78 m/s 作业小时生产率 ： 2.16～3.6 h㎡/h 工作幅宽 ： 360 cm 行距 ： 15 cm 工作行数 ： 24 行 排种器型式 ： 槽轮式,金属材料 排种器数量 ： 24 个 排肥器型式 ： 槽轮式,金属材料 排肥器数量 ： 24 个 排种开沟器型式 ： 双圆盘 排种开沟器数量 ： 24 个 排种开沟器深度调节范围 ： 30～80 mm 排肥开沟器型式 ： 双圆盘 排肥开沟器数量 ： 24(与排种共用) 个 排肥开沟器深度调节范围 ： 30～80 mm 种/肥箱容积 ： 种:615/肥:570 L 排量调节方式 ： 调节手柄 播种部分传动方式 ： 链条传动 地轮型式 ： 充气橡胶轮胎 地轮直径 ： 900 mm 地轮高度调节范围 ： / mm 风机型式 ： / 覆土器型式 ： 覆土环 镇压器型式 ： / | 购机补贴(非通用类) | 2027-01-11 | 河北省 | 评阅通过 | 初评员：通过 复评员：通过 | 初评员：通过 复评员：通过
705 | 种植施肥机械 | 播种机械（可含施肥功能） | 条播机 | 19—24行条播机 | 石家庄布谷机械制造有限公司 | 施肥播种机 | 2BFX-20 | 播种行数:20行 | 结构型式 ： 悬挂式,机械式 配套动力范围 ： 40～60 kW 整机外形尺寸（长×宽×高） ： 1900×3240×1560 mm 作业速度范围 ： 1.11～1.67 m/s 作业小时生产率 ： 1.2～1.8 h㎡/h 工作幅宽 ： 300 cm 行距 ： 15 cm 工作行数 ： 20 行 排种器型式 ： 槽轮式、金属材料 排种器数量 ： 20 个 排肥器型式 ： 槽轮式、金属材料 排肥器数量 ： 20 个 排种开沟器型式 ： 双圆盘 排种开沟器数量 ： 20 个 排种开沟器深度调节范围 ： 30～80 mm 排肥开沟器型式 ： 双圆盘 排肥开沟器数量 ： 20(与排种共用) 个 排肥开沟器深度调节范围 ： 30～80 mm 种/肥箱容积 ： 种:325/肥:350 L 排量调节方式 ： 调节手柄 播种部分传动方式 ： 链条传动 地轮型式 ： 充气橡胶轮胎 地轮直径 ： 710 mm 地轮高度调节范围 ： / mm 风机型式 ： / 覆土器型式 ： 覆土环 镇压器型式 ： / | 购机补贴(非通用类) | 2027-01-11 | 河北省 | 评阅通过 | 初评员：通过 复评员：通过 | 初评员：通过 复评员：通过
706 | 种植施肥机械 | 播种机械（可含施肥功能） | 条播机 | 19—24行条播机 | 石家庄布谷机械制造有限公司 | 施肥播种机 | 2BFX-24 | 播种行数:24行 | 结构型式 ： 悬挂式,机械式 配套动力范围 ： 55～74 kW 整机外形尺寸（长×宽×高） ： 2240×3900×2100 mm 作业速度范围 ： 1.11～1.67 m/s 作业小时生产率 ： 1.44～2.16 h㎡/h 工作幅宽 ： 360 cm 行距 ： 15 cm 工作行数 ： 24 行 排种器型式 ： 槽轮式、非金属材料 排种器数量 ： 24 个 排肥器型式 ： 槽轮式、非金属材料 排肥器数量 ： 24 个 排种开沟器型式 ： 双圆盘 排种开沟器数量 ： 24 个 排种开沟器深度调节范围 ： 30～80 mm 排肥开沟器型式 ： 双圆盘 排肥开沟器数量 ： 24(与排种共用) 个 排肥开沟器深度调节范围 ： 30～80 mm 种/肥箱容积 ： 种：430/肥：410 L 排量调节方式 ： 调节手柄 播种部分传动方式 ： 链条传动 地轮型式 ： 充气橡胶轮胎 地轮直径 ： 710 mm 地轮高度调节范围 ： / mm 风机型式 ： / 覆土器型式 ： 镇压辊 镇压器型式 ： 镇压辊 | 购机补贴(非通用类) | 2027-01-11 | 河北省 | 评阅通过 | 初评员：通过 复评员：通过 | 初评员：通过 复评员：通过
707 | 种植施肥机械 | 播种机械（可含施肥功能） | 穴播机 | 2-3行穴播机 | 河北金土地农业机械制造有限公司 | 玉米播种机 | 2BYF-3 | 播种行数:3行 | 结构型式 ：机械式、悬挂式； 整机外形尺寸（长×宽×高）mm：1650×1630×1100； 作业速度范围 m/s：0.83～1.39； 作业小时生产率hm2/h：0.4～0.9； 工作幅宽 cm：180； 行距 cm：60； 工作行数 行：3； 排种器型式：勺轮式、金属材料； 排种器数量个：3； 排肥器型式：槽轮式； 排肥器数量个：3； 排种开沟器型式：铲式； 排种开沟器数量个：3； 排种开沟器深度调节范围mm：30～80； 排肥开沟器型式：铲式； 排肥开沟器数量个：3； 播种部分传动方式 ：轴传动+链传动； 地轮型式：橡胶轮； 地轮直径 mm：380； 覆土器型式：合土板； 镇压器型式：地轮镇压； | 购机补贴(通用类) | 2027-01-11 | 河北省 | 评阅通过 | 初评员：通过 复评员：通过 | 初评员：通过 复评员：通过
708 | 种植施肥机械 | 播种机械（可含施肥功能） | 穴播机 | 4-5行穴播机 | 河北金土地农业机械制造有限公司 | 玉米播种机 | 2BYF-4 | 播种行数:4行 | 结构型式 ：机械式、悬挂式； 整机外形尺寸（长×宽×高）mm：1650×2120×1100； 作业小时生产率hm2/h：0.6～1.2； 工作幅宽 cm：240； 行距 cm：60； 工作行数 行：4； 排种器型式：勺轮式、金属材料； 排种器数量个：4； 排肥器型式：槽轮式； 排肥器数量个：4； 排种开沟器型式：铲式； 排种开沟器数量个：4； 排肥开沟器型式：铲式； 排肥开沟器数量个：4； 播种部分传动方式：轴传动+链传动； 地轮型式：橡胶轮； 地轮直径 mm：380； 覆土器型式：合土板； 镇压器型式：地轮镇压； | 购机补贴(通用类) | 2027-01-11 | 河北省 | 评阅通过 | 初评员：通过 复评员：通过 | 初评员：通过 复评员：通过
709 | 种植施肥机械 | 播种机械（可含施肥功能） | 穴播机 | 4-5行穴播机 | 河北金土地农业机械制造有限公司 | 玉米播种机 | 2BYF-5 | 播种行数:5行 | 结构型式：机械式、悬挂式； 整机外形尺寸（长×宽×高）mm：1700×2730×1100； 作业小时生产率hm2/h：0.7～1.5； 工作幅宽 cm：290； 行距 cm：58； 工作行数 行：5； 排种器型式：勺轮式、金属材料； 排种器数量个：5； 排肥器型式：槽轮式； 排肥器数量个：5； 排种开沟器型式：铲式； 排种开沟器数量个：5； 排肥开沟器型式：铲式； 排肥开沟器数量个：5； 播种部分传动方式：轴传动+链传动； 地轮型式：橡胶轮； 地轮直径 mm：380； 覆土器型式：合土板； 镇压器型式：地轮镇压； | 购机补贴(通用类) | 2027-01-11 | 河北省 | 评阅通过 | 初评员：通过 复评员：通过 | 初评员：通过 复评员：通过
710 | 种植施肥机械 | 播种机械（可含施肥功能） | 穴播机 | 4-5行穴播机 | 河南金土地农业装备有限公司 | 花生施肥精量播种机 | 2BHSF-4 | 播种行数:4行 | 2BHS-4配置参数：结构形式：机械式+悬挂式，配套动力范围：18.7~22.1KW，整机外形尺寸：1920x1750x950，行距：28-32，工作行数：4行，排种器形式：仓转式，排肥器形式：外槽轮式，播种部分传动方式：链条传动。 | 购机补贴(通用类) | 2025-06-29 | 河南省 | 评阅通过 | 初评员：通过 复评员：通过 | 初评员：通过 复评员：通过
711 | 种植施肥机械 | 播种机械（可含施肥功能） | 穴播机 | 4-5行穴播机 | 郓城县工力有限公司 | 玉米精量播种机 | 2BYF-4 | 播种行数:4行 | 配套动力36-54kW、外形尺寸：1500×2400×1100、结构质量：289kg、行距：55-70、工作行数：4行、工作幅宽220-280cm、传动机构型式：链条传动、排种器型式：舀勺式、排种器数量：4个、排肥器型式：外槽轮式、排种器数量：4个、开沟器型式：犁铲式、地轮型式：橡胶轮、地轮直径：40cm、 | 购机补贴(通用类) | 2026-12-26 | 山东省 | 评阅通过 | 初评员：通过 复评员：通过 | 初评员：通过 复评员：通过
712 | 种植施肥机械 | 播种机械（可含施肥功能） | 穴播机 | 4-5行穴播机 | 正阳县富田农机设备有限公司 | 花生施肥精量播种机 | 2BHSF-4 | 播种行数:4行 | 2BHS-4配置参数：结构形式：机械式+悬挂式，配套动力范围：18.7~22.1KW，整机外形尺寸：1920x1750x950mm，行距：28-32cm，工作行数：4行，排种器形式：仓转式（非金属材料），排肥器形式：外槽轮式，播种部分传动方式：链条传动。 | 购机补贴(通用类) | 2025-06-29 | 河南省 | 评阅通过 | 初评员：通过 复评员：通过 | 初评员：通过 复评员：通过
713 | 种植施肥机械 | 播种机械（可含施肥功能） | 穴播机 | 4-5行穴播机 | 正阳县豫丰机械有限公司 | 花生施肥精量播种机 | 2BHSF-4 | 播种行数:4行 | 2BHSF-4型花生施肥精量播种机配置参数：结构形式：机械式+悬挂式，配套动力范围：18.7~22.1KW，整机外形尺寸（长x宽x高）：1920x1750x950mm，行距：28-32cm，工作行数：4行，排种器形式：仓转式，排肥器形式：外槽轮式，排肥器数量：2个，排肥开沟器形式：箭铲式，播种部分传动方式：链条传动。镇压器形式：辊式。 | 购机补贴(通用类) | 2024-12-30 | 河南省 | 评阅通过 | 初评员：通过 复评员：通过 | 初评员：通过 复评员：通过
714 | 种植施肥机械 | 播种机械（可含施肥功能） | 穴播机 | 6行及以上穴播机 | 河北金土地农业机械制造有限公司 | 玉米播种机 | 2BYF-6 | 播种行数:6行 | 结构型式：机械式、悬挂式； 整机外形尺寸（长×宽×高）mm：1800×3382×1084； 作业小时生产率hm2/h：2.2～3.6； 工作幅宽 cm：360； 行距 cm：60； 工作行数 行：6； 排种器型式：勺轮式、金属材料； 排种器数量个：6； 排肥器型式：槽轮式； 排肥器数量个：6； 排种开沟器型式：铲式； 排种开沟器数量个：6； 排肥开沟器型式：铲式； | 购机补贴(通用类) | 2027-01-11 | 河北省 | 评阅通过 | 初评员：通过 复评员：通过 | 初评员：通过 复评员：通过
715 | 种植施肥机械 | 播种机械（可含施肥功能） | 穴播机 | 6行及以上穴播机 | 河南巨隆科技有限公司 | 同步施肥水稻旱穴播机 | 2BDH-10 | 播种行数:10行 | 型号规格：2BDH-10，结构型式：机械式+悬挂式，配套动力：36.8～51.45kW，工作状态外形尺寸（长×宽×高）：2180×2480×1130（mm）；作业速度范围：2.5～3.0（km/h），作业小时生产率：0.4～0.53h㎡/h，行距：200mm；工作行数：10行；工作幅宽：2m；排种/肥器型式：窝眼式/外槽轮；数量10/5个；驱动方式：地轮；种/肥箱容积：14×10/140（L）；排量调节方式：挡位（种）/丝杆（肥）；传动机构型式：地轮驱动；开沟器型式：圆盘式/箭铲式（种/肥）；数量：10/5（种/肥）；深度调节范围：10～30/80～120（种/肥）mm；地轮型式：橡胶轮胎；直径：400mm；镇压器型式：轮式镇压（橡胶轮）。 | 购机补贴(通用类) | 2022-12-31 | 河南省 | 评阅通过 | 初评员：通过 复评员：通过 | 初评员：通过 复评员：通过
716 | 种植施肥机械 | 播种机械（可含施肥功能） | 穴播机 | 6行及以上穴播机 | 湖州农瑞机械科技有限公司 | 水稻直播机 | 2BD-12 | 播种行数:12行 | 型号名称：2BD-12水稻直播机； 结构型式：悬挂式； 配套动力 ： 0.25kW； 工作状态 外形尺寸(长×宽×高)：65×2610×500mm； 播种行数：12行； 作业速度范围：0～5.0km/h； 播种行距：200mm； 排种（/肥）器型式：勺型孔排种轮； 排种（/肥）器数量：12个； 种（/肥）箱容积：4×12L； 排（/肥）量调节方式：更换排种轮+调节流量阀门； 传动机构型式：电机驱动； 穴距：150～300mm ； 穴距调节机构型式：电子无极调速； 穴距调节挡位数量：无极调整 | 购机补贴(通用类) | 2025-09-29 | 浙江省 | 评阅通过 | 初评员：通过 复评员：通过 | 初评员：通过 复评员：通过
717 | 种植施肥机械 | 播种机械（可含施肥功能） | 穴播机 | 6行及以上穴播机 | 宁波市大宇矢崎机械制造有限公司 | 水稻直播机 | 2BD-8 | 播种行数:8行 | 型号名称：2BD-8型水稻直播机；结构型式:悬挂式；配套动力：≥12.8KW；工作状态外形尺寸（长*宽*高）:480mm*2500mm*800mm；作业速度范围：1～5Km/时；播种行数：8行；播种行距：200～300mm；排种器型式：型孔可调式；排种器数量：8个；种（/肥）箱容积：80L；排（/肥）量调节方式：排种部开口度调节；播种部分传动方式：链传动；穴距：120～190mm；穴距调节机构型式：控制器调节；排种开沟器型式：船型开沟器；排种开沟器数量：2个； | 购机补贴(通用类) | 2026-12-26 | 浙江省 | 评阅通过 | 初评员：通过 复评员：通过 | 初评员：通过 复评员：通过
718 | 种植施肥机械 | 播种机械（可含施肥功能） | 穴播机 | 6行及以上穴播机 | 浙江常山铭锐机电有限公司 | 水稻穴直播机 | 2BDXD-8 | 播种行数:8行 | 结构型式：悬挂式 工作行数：8行，播种量可调，播种方式：穴直播 | 购机补贴(通用类) | 2023-12-31 | 浙江省 | 评阅通过 | 初评员：通过 复评员：通过 | 初评员：通过 复评员：通过
719 | 种植施肥机械 | 播种机械（可含施肥功能） | 穴播机 | 6行及以上穴播机 | 浙江常山铭锐机电有限公司 | 高速水稻穴直播机 | 2BDXZ-8 | 播种行数:8行 | 结构形式:自走四轮乘坐式,工作行数:8行,播种量可调,播种方式:穴直播 | 购机补贴(通用类) | 2023-12-31 | 浙江省 | 评阅通过 | 初评员：通过 复评员：通过 | 初评员：通过 复评员：通过
720 | 种植施肥机械 | 播种机械（可含施肥功能） | 穴播机 | 2-3行免耕穴播机 | 河南巨隆科技有限公司 | 玉米施肥播种机 | 2BFY-2 | 播种行数:2行;排种器型式:普通排种器 | 型号名称：2BFY-2型玉米施肥播种机；结构型式：机械式；悬挂式；配套动力范围：13.2～33.1kW；整机外形尺寸（长×宽×高）：1510×1450×1170mm；作业速度范围：0.56～1.11m/s；作业小时生产率：0.20～0.41h㎡/h；工作幅宽：120㎝；行距：60㎝；工作行数：2行；排种器型式：勺轮式（金属材料）；排种器数量:2个；排肥器型式：外槽轮；排肥器数量：2个；排种开沟器型式：芯铧式；排种开沟器数量：2个；排种开沟器深度调节范围：30～70mm；排肥开沟器型式：芯铧式；排肥开沟器数量：2个；排肥开沟器深度调节范围：60～100mm；种/肥箱容积：7×2个/110L；排量调节方式：（种）挡位调节/（肥）丝杆调节；播种部分传动方式：轴+链条传动；地轮型式：橡胶轮；地轮直径：Ф400mm；地轮高度调节范围：100mm；覆土器型式：翼形；镇压器型式：橡胶轮。 | 购机补贴(通用类) | 2026-11-23 | 河南省 | 评阅通过 | 初评员：通过 复评员：通过 | 初评员：通过 复评员：通过
721 | 种植施肥机械 | 播种机械（可含施肥功能） | 穴播机 | 2-3行免耕穴播机 | 河南巨隆科技有限公司 | 玉米施肥播种机 | 2BFY-3 | 播种行数:3行;排种器型式:普通排种器 | 型号名称：2BFY-3型玉米施肥播种机；结构型式：机械式；悬挂式；配套动力范围：18.4～33.1kW；整机外形尺寸（长×宽×高）：1780×1810×1170mm；作业速度范围：0.56～1.11m/s；作业小时生产率：0.31～0.61h㎡/h；工作幅宽：180㎝；行距：60㎝；工作行数：3行；排种器型式：勺轮式（金属材料）；排种器数量:3个；排肥器型式：外槽轮；排肥器数量：3个；排种开沟器型式：芯铧式；排种开沟器数量：3个；排种开沟器深度调节范围：30～70mm；排肥开沟器型式：芯铧式；排肥开沟器数量：3个；排肥开沟器深度调节范围：60～100mm；种/肥箱容积：7×3个/140L；排量调节方式：（种）挡位调节/（肥）丝杆调节；播种部分传动方式：轴+链条传动；地轮型式：橡胶轮；地轮直径：Ф400mm；地轮高度调节范围：100mm；覆土器型式：翼形；镇压器型式：橡胶轮。 | 购机补贴(通用类) | 2026-11-23 | 河南省 | 评阅通过 | 初评员：通过 复评员：通过 | 初评员：通过 复评员：通过
722 | 种植施肥机械 | 播种机械（可含施肥功能） | 穴播机 | 2-3行免耕穴播机 | 郑州市双丰机械制造有限公司 | 免耕施肥精量玉米播种机 | 2BMYFJ-2 | 播种行数:2行;排种器型式:普通排种器 | 1、型号名称：2BMYFJ--2型免耕施肥玉米生播种机 2、结构型式：机械式；悬挂式 3、配套动力范围（kw）：11~18 4、整机外型尺寸（长*宽*高 单位mm）1430*1240*112 0 5、作业速度范围(km/s )：2~5 6、作业小时生产率:0.12~0.3㎡/h 7、行距600mm 8、工作行数：2行 9、作业幅宽：1200mm 10、排种器型式：指夹式（非金属材料） 11、排种器数量：2个 12、排种器驱动方式：地轮驱动 13、排肥器型式：外槽轮式 14、排肥器数量：2个 15、排肥器驱动方式：地轮驱动 16、种/肥箱容积(L)：2*7/93 17、排种量调节方式：档位调节+螺纹调节 18、传动机构型式：轴+链传动 19、开沟器形式：种：锄铲式/肥 锄铲式锄铲式 20、开沟器数量（个）：种2/肥2 21、开沟器深度调节范围（mm）30~60 22、地轮型式：轮式 23、地轮直径（mm）:400 24、地轮高度调节范围（mm）0~50 25、破茬清垄工作部件型式：/ 26、风机型式：/ 27、风机叶轮直径（mm）：/ 28、覆土器型式：刮板式 29、镇压器型式：轮式 | 购机补贴(通用类) | 2025-12-30 | 河南省 | 评阅通过 | 初评员：通过 复评员：通过 | 初评员：通过 复评员：通过
723 | 种植施肥机械 | 播种机械（可含施肥功能） | 穴播机 | 2-3行免耕穴播机 | 郑州市双丰机械制造有限公司 | 免耕施肥精量玉米播种机 | 2BMYFJ-3 | 播种行数:3行;排种器型式:普通排种器 | 1、型号名称：2BMYFJ--3型免耕施肥玉米生播种机 2、结构型式：机械式；悬挂式 3、配套动力范围（kw）：11~18 4、整机外型尺寸（长*宽*高 单位mm）1430*1240*112 0 5、作业速度范围(km/s )：2~5 6、作业小时生产率:0.12~0.3㎡/h 7、行距600mm 8、工作行数：3行 9、作业幅宽：1200mm 10、排种器型式：指夹式（非金属材料） 11、排种器数量：2个 12、排种器驱动方式：地轮驱动 13、排肥器型式：外槽轮式 14、排肥器数量：2个 15、排肥器驱动方式：地轮驱动 16、种/肥箱容积(L)：2*7/93 17、排种量调节方式：档位调节+螺纹调节 18、传动机构型式：轴+链传动 19、开沟器形式：种：锄铲式/肥 锄铲式锄铲式 20、开沟器数量（个）：种2/肥2 21、开沟器深度调节范围（mm）30~60 22、地轮型式：轮式 23、地轮直径（mm）:400 24、地轮高度调节范围（mm）0~50 25、破茬清垄工作部件型式：/ 26、风机型式：/ 27、风机叶轮直径（mm）：/ 28、覆土器型式：刮板式 29、镇压器型式：轮式 | 购机补贴(通用类) | 2025-12-30 | 河南省 | 评阅通过 | 初评员：通过 复评员：通过 | 初评员：通过 复评员：通过
724 | 种植施肥机械 | 播种机械（可含施肥功能） | 穴播机 | 4-5行免耕穴播机 | 河南巨隆科技有限公司 | 玉米施肥播种机 | 2BFY-4 | 播种行数:4行;排种器型式:普通排种器 | 2BFY-4型玉米施肥播种机；结构型式：机械式；悬挂式；配套动力范围：36.8～66.2kW；整机外形尺寸（长×宽×高）：1780×2490×1190mm；作业速度范围：0.56～1.39m/s；作业小时生产率：0.41～1.02h㎡/h；工作幅宽：240㎝；行距：60㎝；工作行数：4行；排种器型式：勺轮式（金属材料）；排种器数量:4个；排肥器型式：外槽轮；排肥器数量：4个；排种开沟器型式：芯铧式；排种开沟器数量：4个；排种开沟器深度调节范围：30～70mm；排肥开沟器型式：芯铧式；排肥开沟器数量：4个；排肥开沟器深度调节范围：60～100mm；种/肥箱容积：7×4个/136L；排量调节方式：（种）挡位调节/（肥）丝杆调节；播种部分传动方式：轴+链条传动；地轮型式：橡胶轮；地轮直径：Ф400mm；地轮高度调节范围：100mm；覆土器型式：翼形；镇压器型式：橡胶轮。 | 购机补贴(通用类) | 2026-11-23 | 河南省 | 评阅通过 | 初评员：通过 复评员：通过 | 初评员：通过 复评员：通过
725 | 种植施肥机械 | 播种机械（可含施肥功能） | 穴播机 | 4-5行免耕穴播机 | 河南巨隆科技有限公司 | 玉米施肥播种机 | 2BFY-5 | 播种行数:5行;排种器型式:普通排种器 | 型号名称：2BFY-5型玉米施肥播种机；结构型式：机械式；悬挂式；配套动力范围：51.5～73.5kW；整机外形尺寸（长×宽×高）：1780×2980×1190mm；作业速度范围：0.56～1.39m/s；作业小时生产率：0.51～1.28h㎡/h；工作幅宽：300㎝；行距：60㎝；工作行数：5行；排种器型式：勺轮式（金属材料）；排种器数量:5个；排肥器型式：外槽轮；排肥器数量：5个；排种开沟器型式：芯铧式；排种开沟器数量：5个；排种开沟器深度调节范围：30～70mm；排肥开沟器型式：芯铧式；排肥开沟器数量：5个；排肥开沟器深度调节范围：60～100mm；种/肥箱容积：7×5个/165L；排量调节方式：（种）挡位调节/（肥）丝杆调节；播种部分传动方式：轴+链条传动；地轮型式：橡胶轮；地轮直径：Ф400mm；地轮高度调节范围：100mm；覆土器型式：翼形；镇压器型式：橡胶轮。 | 购机补贴(通用类) | 2026-11-23 | 河南省 | 评阅通过 | 初评员：通过 复评员：通过 | 初评员：通过 复评员：通过
726 | 种植施肥机械 | 播种机械（可含施肥功能） | 穴播机 | 4-5行免耕穴播机 | 河南科海廷机械有限公司 | 玉米施肥精量免耕播种机 | 2BSJM-4 | 播种行数:4行;排种器型式:普通排种器 | 播种行数:4行;排种器形式:勺轮式(金属材料);外形尺寸(长*宽*高mm):1480X2470X1070;结构形式:机械式、悬挂式;配套动力(kW):22.1～58.8;行距(mm):450-710;工作幅宽(mm):1800～2840;排种器数量(个):4；排肥器型式:外槽轮式;排肥器数量(个):4;地轮型式:橡胶轮式;地轮直径(mm):400;传动机构:轴传动+链传动;开沟器:种：箭铲式/肥：箭铲式;覆土器型式:人字形覆土架式;镇压器型式:轮式。 | 购机补贴(通用类) | 2026-12-27 | 河南省 | 评阅通过 | 初评员：通过 复评员：通过 | 初评员：通过 复评员：通过
727 | 种植施肥机械 | 播种机械（可含施肥功能） | 穴播机 | 4-5行免耕穴播机 | 郑州市双丰机械制造有限公司 | 免耕施肥精量玉米播种机 | 2BMYFJ-4 | 播种行数:4行;排种器型式:普通排种器 | 1、型号名称：2BMYF--4型免耕施肥玉米生播种机 2、结构型式：机械式；悬挂式 3、配套动力范围（kw）：29.4~36.7 4、整机外型尺寸（长*宽*高 单位mm）1580*2390*1080 5、作业速度范围(km/s )：2~5 6、作业小时生产率：0.2~0.5㎡/h 7、行距600mm 8、工作行数：4行 9、作业幅宽：2400mm 10、排种器型式：勺轮算式（非金属材料） 11、排种器数量：4个 12、排种器驱动方式：地轮驱动 13、排肥器型式：外槽轮式 14、排肥器数量：4个 15、排肥器驱动方式：地轮驱动 16、种/肥箱容积(L)：4*8/179 17、排种量调节方式：档位调节+螺纹调节 18、传动机构型式：轴+链传动 19、开沟器形式：种：锄铲式/肥 锄铲式锄铲式 20、开沟器数量（个）：种4/肥4 21、开沟器深度调节范围（mm）30~60 22、地轮型式：橡胶轮 23、地轮直径（mm）:400 24、地轮高度调节范围（mm）0~50 25、破茬清垄工作部件型式：/ 26、风机型式：/ 27、风机叶轮直径（mm）：/ 28、覆土器型式：刮板式 | 购机补贴(通用类) | 2025-12-30 | 河南省 | 评阅通过 | 初评员：通过 复评员：通过 | 初评员：通过 复评员：通过
728 | 种植施肥机械 | 播种机械（可含施肥功能） | 穴播机 | 6行及以上免耕穴播机 | 安徽帅旗农机制造有限公司 | 水稻（旱稻）直播机 | 2BD-8 | 播种行数:8行;排种器型式:普通排种器 | 结构形式：悬挂式；配套动力：36.8-88.2KW；工作状态外形尺寸（长*宽*高）：1440*2355*990MM;作业速度范围：1.0-5.1KM/H;播种行数：8行；播种行距：250MM;排种器形式：勺轮式（带鸭嘴式开穴器）；排种器数量：8个；种（/肥）箱容积：种箱：6.0*8L；肥箱：/；排种（/肥）量调节方式：排种：手动调节；排肥：/；播种部分传动方式：地轮传动；穴距：120MM；镇压器形式：空心橡胶轮轮。 | 购机补贴(通用类) | 2026-06-28 | 安徽省 | 评阅通过 | 初评员：通过 复评员：通过 | 初评员：通过 复评员：通过
729 | 种植施肥机械 | 播种机械（可含施肥功能） | 穴播机 | 6行及以上免耕穴播机 | 正阳县豫丰机械有限公司 | 免耕施肥穴播机 | 2BMF-6 | 播种行数:6行;排种器型式:普通排种器 | 2BMF _6 型免耕施肥穴播机参数 ：结构形式:机械式，悬挂式 整体外形尺寸（长x 宽x 高）2100x 2000x 1050 mm 排种器型式:窝眼轮式 （非金属材料）， 排肥器型式:外槽轮式 ，地轮型式:钢板轮，覆土器型式:覆土板，镇压器型式:钢板轮 | 购机补贴(通用类) | 2025-11-01 | 河南省 | 评阅通过 | 初评员：通过 复评员：通过 | 初评员：通过 复评员：通过
730 | 种植施肥机械 | 播种机械（可含施肥功能） | 单粒（精密）播种机 | 2-3行机械式精量播种机 | 河北农哈哈机械集团有限公司 | 玉米免耕施肥精播机 | 2BYFSM-2 | 播种行数:2行;结构型式:机械式 | 工作行数：2行；排种器型式：其他（勺轮式）、金属材料；作业幅宽：1060～1400mm；排肥器型式：外槽轮式、非金属材料；种/肥排量调节方式：种：变速箱/肥：螺纹式；种/肥箱容积：种：8.5×2/肥：130；传动机构型式：轴、链传动、齿轮；破茬清垄工作部件型式：防缠辊 | 购机补贴(通用类) | 2025-04-23 | 河北省 | 评阅通过 | 初评员：通过 复评员：通过 | 初评员：通过 复评员：通过
731 | 种植施肥机械 | 播种机械（可含施肥功能） | 单粒（精密）播种机 | 2-3行机械式精量播种机 | 河北农哈哈机械集团有限公司 | 玉米免耕施肥精播机 | 2BYFSM-3 | 播种行数:3行;结构型式:机械式 | 工作行数：3行；排种器型式：其他（勺轮式）、金属材料；作业幅宽：1590～2100mm；排肥器型式：外槽轮式、非金属材料；种/肥排量调节方式：种：变速箱/肥：螺纹式；传动机构型式：轴、链传动、齿轮；破茬清垄工作部件型式：防缠辊 | 购机补贴(通用类) | 2025-04-23 | 河北省 | 评阅通过 | 初评员：通过 复评员：通过 | 初评员：通过 复评员：通过
732 | 种植施肥机械 | 播种机械（可含施肥功能） | 单粒（精密）播种机 | 2-3行机械式精量播种机 | 宁津县永升机械制造有限公司 | 玉米免耕精量播种机 | 2BMYFX-3 | 播种行数:3行;结构型式:机械式 | 型号名称2BMYFX-3型玉米免耕精量播种机结构型式机械式；悬挂式配套动力范围kW36.8～73.5整机外形尺寸（长×宽×高）mm 1780×1720×1430作业速度范围km/h3.0～6.0作业小时生产率hm2/h0.50～1.17行距mm550～650（可调） 工作行数行3排种器型式指夹式，金属材料排种器数量个3排种器驱动方式带刺铁轮驱动排肥器型式外槽轮式排肥器数量个3排肥器驱动方式带刺铁轮驱动种/肥箱容积L12L×3/120L种/肥排量调节方式种：手动挡位调节 肥：手动挡位调节传动机构型式万向节传动+齿轮传动+链条传动开沟器型式双圆盘式（种）/滑刀式（肥）开沟器数量个3（种）+3（肥）开沟器深度调节范围mm0～100地轮型式带刺铁轮地轮直径mm400地轮高度调节范围mm0～100破茬清垄工作部件型式旋刀式+单拨草缺口圆盘风机型式风机叶轮直径mm覆土器型式V型对置橡胶轮镇压器型式V型对置橡胶轮单体结构质量kg整机结构质量kg秸秆切割装置型式镇压机构配置方式独立式镇压强度调节方式螺杆调节仿形方式单体独立同步仿形仿形机构型式平行连杆式破茬清垄工作部件配置方式非独立式播种质量监控及报警系统 | 购机补贴(通用类) | 2026-08-31 | 山东省 | 评阅通过 | 初评员：通过 复评员：通过 | 初评员：通过 复评员：通过
733 | 种植施肥机械 | 播种机械（可含施肥功能） | 单粒（精密）播种机 | 2-3行机械式精量播种机 | 任丘市合发农业机械有限公司 | 玉米施肥精量播种机 | 2BYZF-2 | 播种行数:2行;结构型式:机械式 | 配套动力范围：13.2～22.1kw，主要配置参数：外形尺寸（长×宽×高）：1500×1260×1190㎜，结构质量：148kg，作业速度范围：4～6km/h,作业小时生产率：0.2～0.5h㎡/h，行距：500～650㎜，工作行数：2行，工作幅宽：1.0～1.3m，排种器形式：指夹式，排种器数量：2个，排肥器形式：外槽轮，排肥器个数：2个，驱动方式：地轮驱动，种肥箱容积：7×2/108L，排量调节方式：手动螺旋，传动机构形式：齿轮传动+轴传动（地轮驱动），开沟器型式：锄铲式，开沟器数量：播种2个施肥2个，深度调节范围：0～120㎜，地轮形式：实心橡胶轮，地轮直径：380㎜，高度调节范围：0～130㎜，覆土器形式：板式，镇压器形式：地轮 | 购机补贴(通用类) | 2026-12-26 | 河北省 | 评阅通过 | 初评员：通过 复评员：通过 | 初评员：通过 复评员：通过
734 | 种植施肥机械 | 播种机械（可含施肥功能） | 单粒（精密）播种机 | 2-3行机械式精量播种机 | 任丘市合发农业机械有限公司 | 玉米施肥精量播种机 | 2BYZF-3 | 播种行数:3行;结构型式:机械式 | 配套动力范围：13.2～22.1kw，主要配置参数：外形尺寸（长×宽×高）：1500×1650×1190㎜，结构质量：204kg，作业速度范围：4～6km/h,作业小时生产率：0.2～0.5h㎡/h，行距：500～650㎜，工作行数：3行，工作幅宽：1.5～1.95m，排种器形式：指夹式，排种器数量：3个，排肥器形式：外槽轮，排肥器个数：3个，驱动方式：地轮驱动，种肥箱容积：7×3/146L，排量调节方式：手动螺旋，传动机构形式：齿轮传动+轴传动（地轮驱动），开沟器型式：锄铲式，开沟器数量：播种3个施肥3个，深度调节范围：0～120㎜，地轮形式：实心橡胶轮，地轮直径：380㎜，高度调节范围：0～130㎜，覆土器形式：板式，镇压器形式：地轮 | 购机补贴(通用类) | 2026-12-26 | 河北省 | 评阅通过 | 初评员：通过 复评员：通过 | 初评员：通过 复评员：通过
735 | 种植施肥机械 | 播种机械（可含施肥功能） | 单粒（精密）播种机 | 2-3行机械式精量播种机 | 任丘市双印农业机械制造有限公司 | 玉米免耕施肥播种机 | 2BYCF-2 | 播种行数:2行;结构型式:机械式 | 结构型式:悬挂式,机械式,配套动力范围:11～22kW,整机外形尺寸（长×宽×高）:1640×1300×1100mm,作业速度范围:1.11～1.67m/s,作业小时生产率:0.2～0.3hm2/h,工作幅宽:80～180cm,行距:40～90cm,工作行数:2行,排种器型式:仓转舀勺联体式/金属材料,排种器数量:2个,排肥器型式:外槽轮式/非金属材料,排肥器数量:2个,排种开沟器型式:靴脚式,排种开沟器数量:2个,排种开沟器深度调节范围:0～120mm,排肥开沟器型式:靴脚式,排肥开沟器数量:2个,排肥开沟器深度调节范围:0～120mm,种/肥箱容积:8×2/130L,排量调节方式:种：挡位调节 肥：螺旋手柄,播种部分传动方式:轴传动+链传动,地轮型式:胶轮,地轮直径:380mm,地轮高度调节范围:0～130mm,覆土器型式:覆土板,镇压器型式:地轮 | 购机补贴(通用类) | 2026-12-26 | 河北省 | 评阅通过 | 初评员：通过 复评员：通过 | 初评员：通过 复评员：通过
736 | 种植施肥机械 | 播种机械（可含施肥功能） | 单粒（精密）播种机 | 2-3行机械式精量播种机 | 任丘市双印农业机械制造有限公司 | 玉米免耕施肥播种机 | 2BYCF-3 | 播种行数:3行;结构型式:机械式 | 结构型式:机械式、悬挂式,配套动力范围:11～22kW,整机外形尺寸（长×宽×高）:1640×1730×1100mm,作业速度范围:1.11～1.67m/s,作业小时生产率:0.26～0.33hm2/h,工作幅宽:120～180cm,行距:40～60cm,工作行数:3行,排种器型式:仓转舀勺联体式/金属材料,排种器数量:3个,排肥器型式:外槽轮式/非金属材料,排肥器数量:3个,排种开沟器型式:靴脚式,排种开沟器数量:3个,排种开沟器深度调节范围:0～120mm,排肥开沟器型式:靴脚式,排肥开沟器数量:3个,排肥开沟器深度调节范围:0～120mm,种/肥箱容积:8×3/170L,排量调节方式:种：挡位调节 肥：螺旋手柄,播种部分传动方式:轴传动+链传动,地轮型式:胶轮,地轮直径:380mm,地轮高度调节范围:0～130mm,覆土器型式:覆土板,镇压器型式:地轮 | 购机补贴(通用类) | 2026-12-26 | 河北省 | 评阅通过 | 初评员：通过 复评员：通过 | 初评员：通过 复评员：通过
737 | 种植施肥机械 | 播种机械（可含施肥功能） | 单粒（精密）播种机 | 2-3行机械式精量播种机 | 任丘市喜神农业机械有限公司 | 玉米免耕施肥精播机 | 2BYF-2 | 播种行数:2行;结构型式:机械式 | 2BYF-2型玉米免耕施肥精播机，结构形式为机械式、悬挂式，由机架、种箱、肥箱、播种机构、排肥机构、传动机构、开沟器、覆土器、地轮、防缠辊等部分组成。配套动力范围：11-22kw，主要配置参数：外形尺寸（长×宽×高）：1460×1280×1150㎜，整机质量：130kg，作业速度范围m/s：0.83～1.67,作业小时生产率：0.2～0.3h㎡/h，行距：450～700㎜，工作行数：2行，工作幅宽：0.9～1.4m，排种器形式：勺轮式，排种器数量：2个，排肥器形式：外槽轮，排肥器个数：2个，种肥箱容积：8×2/140L，排量调节方式：档位调节，螺旋手柄，传动机构形式：链传动（地轮驱动），开沟器型式：靴式，开沟器数量：播种2个、施肥2个，深度调节范围：0～120㎜，地轮形式：橡胶轮胎，地轮直径：380㎜，高度调节范围：0～130㎜，覆土器形式：板式，镇压器形式：地轮 | 购机补贴(通用类) | 2026-12-26 | 河北省 | 评阅通过 | 初评员：通过 复评员：通过 | 初评员：通过 复评员：通过
738 | 种植施肥机械 | 播种机械（可含施肥功能） | 单粒（精密）播种机 | 2-3行机械式精量播种机 | 任丘市喜神农业机械有限公司 | 玉米免耕施肥精播机 | 2BYF-3 | 播种行数:3行;结构型式:机械式 | 2BYF-3型玉米免耕施肥精播机，结构形式为机械式、悬挂式，由机架、种箱、肥箱、播种机构、排肥机构、传动机构、开沟器、覆土器、地轮、防缠辊等部分组成。配套动力范围：11-22kw，主要配置参数：外形尺寸（长×宽×高）：1500×1660×1150㎜，整机质量：185kg，作业速度范围m/s：0.83～1.67,作业小时生产率：0.26～0.33h㎡/h，行距：450～600㎜，工作行数：3行，工作幅宽：1.35～1.8m，排种器形式：勺轮式，排种器数量：3个，排肥器形式：外槽轮，排肥器个数：3个，驱动方式：地轮驱动，种肥箱容积：8×3/195L，排量调节方式：档位调节，螺旋手柄，传动机构形式：链传动（地轮驱动），开沟器型式：靴式，开沟器数量：播种3个、施肥3个，深度调节范围：0～120㎜，地轮形式：橡胶轮胎，地轮直径：380㎜，高度调节范围：0～130㎜，覆土器形式：板式，镇压器形式：地轮 | 购机补贴(通用类) | 2026-12-26 | 河北省 | 评阅通过 | 初评员：通过 复评员：通过 | 初评员：通过 复评员：通过
739 | 种植施肥机械 | 播种机械（可含施肥功能） | 单粒（精密）播种机 | 2-3行机械式精量播种机 | 任丘市振华农具有限公司 | 玉米免耕施肥播种机 | 2BYF-2 | 播种行数:2行;结构型式:机械式 | 型号名称:2BYF-2玉米免耕施肥播种机,外形尺寸(mm):1520*1320*1085,行距(cm):50-80,工作行数:2,结构型式：机械式、悬挂式，作业速度范围（m/s）0.56-1.11，作业小时生产率（hm2/h）：0.2-0.4，工作幅宽（cm）：100-160，排种器型式：仓转舀勺联体式(金属材料)，排种器数量：2，排肥器型式：外槽轮式，非金属材料，排肥器数量：2，排种开沟器型式：锄铲式，排种开沟器深度调节范围（mm）：0-30，排肥开沟器型式：锄铲式，排肥开沟器数量：2，种、肥箱容积（L）：9*2/105，排量调节方式：种：档位调节/肥：螺旋手柄，播种部分传动方式：链，齿传动，地轮型式：实心胶轮，地轮直径（mm）：390，地轮高度调节范围（mm）：/，覆土器型式：刮板式，镇压器型式：实心胶轮。 | 购机补贴(通用类) | 2026-12-26 | 河北省 | 评阅通过 | 初评员：通过 复评员：通过 | 初评员：通过 复评员：通过
740 | 种植施肥机械 | 播种机械（可含施肥功能） | 单粒（精密）播种机 | 2-3行机械式精量播种机 | 石家庄市舜农农业机械有限公司 | 数控智能精量播种机 | 2BJY-3B | 播种行数:3行;结构型式:机械式 | 型号名称/2BJY-3B数控智能精量播种机 结构型式 / 机械式、悬挂式 配套动力范围 kW 22.1～44.1 整机外形尺寸（长×宽×高）mm 1750×1770×1160 作业速度范围 m/s 1.1～2.2 作业小时生产率h㎡/h0.6～1.3 工作幅宽 cm 195 行距 cm 65 工作行数 行 3 排种器型式 /勺轮式、金属材料 排种器数量 个3 排肥器型式/外槽轮式 排肥器数量个3 排种开沟器型式/箭铲式 排种开沟器数量个3 排种开沟器深度调节范围 mm 0-150 排肥开沟器型式/箭铲式 排肥开沟器数量个3 排肥开沟器深度调节范围mm0-150 种/肥箱容积 L 10×3/132 排量调节方式/电控 播种部分传动方式/电动 地轮型式/胶轮 地轮直径mm380 地轮高度调节范围mm0-150 风机型式/ / 覆土器型式 / 刮板式 镇压器型式 / 胶轮 | 购机补贴(通用类) | 2027-01-11 | 河北省 | 评阅通过 | 初评员：通过 复评员：通过 | 初评员：通过 复评员：通过
741 | 种植施肥机械 | 播种机械（可含施肥功能） | 单粒（精密）播种机 | 2-3行机械式精量播种机 | 盐城永弘机械有限公司 | 免耕精量施肥播种机 | 2BYJF-2 | 播种行数:2行;结构型式:机械式 | 结构形式：机械式、悬挂式；工作行数：2行；排种器形式：指夹式，金属材料；配套动力kW:14.7-44.1；整机外形尺寸mm：1890*1210*1250；作业速度范围m/s:1.11-1.67；作业小时生产率hm2/h：0.2-0.3；工作幅宽cm：90-130；行距cm：45-65;排种器数量：2个；排肥器型式：外槽轮式；排肥器数量：2个；播种开沟器型式：铧式；播种开沟器数量 ：2个；排肥开沟器型式：铧式；排肥开沟器数量：2个；排肥调节方式：螺纹调节；播种部分传动方式：传动轴、链条传动；地轮型式：充气轮胎；地轮直径：380mm；覆土器型式：圆盘式；镇压器型式：充气轮胎。 | 购机补贴(通用类) | 2026-12-29 | 江苏省 | 评阅通过 | 初评员：通过 复评员：通过 | 初评员：通过 复评员：通过
742 | 种植施肥机械 | 播种机械（可含施肥功能） | 单粒（精密）播种机 | 4-5行机械式精量播种机 | 邯郸市肥乡区富德农业机械制造有限公司 | 玉米免耕施肥精播机 | 2BMZF-4 | 播种行数:4行;结构型式:机械式 | 机构形式：机械式，悬挂式.配套动力范围：36.8～58.8kW，整机外形尺寸（长×宽×高）：1720×2550×1400mm，作业速度范围：4～9km/h，作业小时生产率：0.6～1.2hm２/h，行距：550～640mm，工作行数：4行，作业幅宽：2200～2560mm，排种器型式：指夹式/金属材料，排种器数量：4个，排种器驱动方式：地轮驱动，排肥器型式：外槽轮式，排肥器数量：4个，排肥器驱动方式：地轮驱动，种/肥箱容积：9×4/180L，种/肥排量调节方式：档位调节/手柄调节，传动机构型式：齿轮传动+轴传动，开沟器型式：双圆盘式（种），开沟器数量：4（种）个，开沟器深度调节范围：30～100（种）mm，地轮型式：铁轮，地轮直径：400mm，地轮高度调节范围：0～250mm，破茬清垄工作部件型式：拨草轮+旋耕刀，镇压器型式：铁轮， | 购机补贴(通用类) | 2024-12-30 | 河北省 | 评阅通过 | 初评员：通过 复评员：通过 | 初评员：通过 复评员：通过
743 | 种植施肥机械 | 播种机械（可含施肥功能） | 单粒（精密）播种机 | 4-5行机械式精量播种机 | 邯郸市肥乡区富德农业机械制造有限公司 | 玉米免耕施肥精播机 | 2BMZF-5 | 播种行数:5行;结构型式:机械式 | "机构形式：机械式，悬挂式。配套动力范围：51.5-73.5KW 整机外形尺寸（1170*2800*1400）。作业速度范围：4-9KM/h。作业小时生产率（0.8-1.5hm2/H）. 行距：550mm-640mm。 工业行数：5行。 作业宽幅：2750-3200mm 排种器形式：指夹式/金属材料。 排种器数量：5个。 排种器驱动方式：地轮驱动。排肥器形式：外槽轮式。 排肥器驱动方式：地轮驱动。 种/肥箱容积：（L）9*5/220. 种/肥排两调节方式：档位调节/手柄调节。 传动机构形式：齿轮传动+轴传动。 开沟器形式：双圆盘式（种）。 开沟器数量：（个）5（种）。 开沟器深度调节范围（mm）30-100（种）。 地轮形式：铁轮。 地轮直径：400mm。 地轮高度调节范围：0 mm-250mm。 破茬清垄工作部件形式：破槽轮+旋耕刀。 镇压器形式：铁轮。" | 购机补贴(通用类) | 2024-12-30 | 河北省 | 评阅通过 | 初评员：通过 复评员：通过 | 初评员：通过 复评员：通过
744 | 种植施肥机械 | 播种机械（可含施肥功能） | 单粒（精密）播种机 | 4-5行机械式精量播种机 | 河北迪科德农业机械有限公司 | 玉米免耕施肥播种机 | 2BMFZY-4M | 播种行数:4行;结构型式:机械式 | 型号名称 / 2BMFZY-4M型玉米免耕施肥播种机 ； 结构型式 / 机械式；悬挂式 ； 配套动力范围 kW 29.4～40.4 ； 整机外形尺寸（长×宽×高） mm 1740×2250×1170 ； 作业速度范围 km/h 4～8 ； 作业小时生产率 hm2/h 0.77～1.54 ； 行距 mm 600 ； 工作行数 行 4 ； 作业幅宽 mm 2400 ； 排种器型式 / 指夹式（金属材料） ； 排种器数量 个 4 ； 排种器驱动方式 / 地轮驱动 ； 排肥器型式 / 外槽轮式 ； 排肥器数量 个 4 ； 排肥器驱动方式 / 地轮驱动 ； 种/肥箱容积 L 9.5×4 /195 ； 种/肥排量调节方式 / 种：挡位调节/肥：螺旋手柄 ； 传动机构型式 / 轴传动+链传动 ； 开沟器型式 / 播种：铲式；施肥：铲式 ； 开沟器数量 个 播种：4；施肥：4 ； 开沟器深度调节范围 mm 播种：0～70；施肥：0～70 ； 地轮型式 / 胶轮 ； 地轮直径 mm φ450 ； 地轮高度调节范围 mm 0～30 ； 破茬清垄工作部件型式 / 防缠绕辊 ； 风机型式 / / ； 风机叶轮直径 mm / ； 覆土器型式 / 覆土板 ； 镇压器型式 / 胶轮 ； | 购机补贴(通用类) | 2025-12-23 | 河北省 | 评阅通过 | 初评员：通过 复评员：通过 | 初评员：通过 复评员：通过
745 | 种植施肥机械 | 播种机械（可含施肥功能） | 单粒（精密）播种机 | 4-5行机械式精量播种机 | 河北迪科德农业机械有限公司 | 玉米免耕施肥播种机 | 2BMFZY-4Y | 播种行数:4行;结构型式:机械式 | 型号名称 / 2BMFZY-4Y型玉米免耕施肥播种机 ； 结构型式 / 机械式；悬挂式 ； 配套动力范围 kW 22.1～29.4 ； 整机外形尺寸（长×宽×高） mm 1810×2430×1210 ； 作业速度范围 km/h 4～8 ； 作业小时生产率 hm2/h 0.77～1.54 ； 行距 mm 600 ； 工作行数 行 4 ； 作业幅宽 mm 2400 ； 排种器型式 / 指夹式（金属材料） ； 排种器数量 个 4 ； 排种器驱动方式 / 地轮驱动 ； 排肥器型式 / 外槽轮式 ； 排肥器数量 个 4 ； 排肥器驱动方式 / 地轮驱动 ； 种/肥箱容积 L 9.5×4 /195 ； 种/肥排量调节方式 / 种：挡位调节/肥：螺旋手柄； 传动机构型式 / 轴传动+链传动 ； 开沟器型式 / 播种：圆盘；施肥：圆盘 ； 开沟器数量 个 播种：4；施肥：4 ； 开沟器深度调节范围 mm 播种：0～70；施肥：0～70 ； 地轮型式 / 胶轮 ； 地轮直径 mm φ580 ； 地轮高度调节范围 mm 0～50 ； 破茬清垄工作部件型式 / 双圆盘切草盘 ； 风机型式 / / ； 风机叶轮直径 mm / ； 覆土器型式 / V型设置窄空心橡胶轮 ； 镇压器型式 / V型设置窄空心橡胶轮 ； | 购机补贴(通用类) | 2025-12-23 | 河北省 | 评阅通过 | 初评员：通过 复评员：通过 | 初评员：通过 复评员：通过
746 | 种植施肥机械 | 播种机械（可含施肥功能） | 单粒（精密）播种机 | 4-5行机械式精量播种机 | 河北农哈哈机械集团有限公司 | 玉米免耕施肥精播机 | 2BYFSF-4 | 播种行数:4行;结构型式:机械式 | 工作行数：4行；作业幅宽：180～274.4cm；排种器型式：勺轮式、金属材料；排肥器型式：外槽轮式、非金属材料；传动机构型式：传动轴、链条、齿轮；地轮型式：橡胶轮胎 | 购机补贴(通用类) | 2024-12-30 | 河北省 | 评阅通过 | 初评员：通过 复评员：通过 | 初评员：通过 复评员：通过
747 | 种植施肥机械 | 播种机械（可含施肥功能） | 单粒（精密）播种机 | 4-5行机械式精量播种机 | 河北农哈哈机械集团有限公司 | 玉米免耕施肥精播机 | 2BYFSF-4D | 播种行数:4行;结构型式:机械式 | 工作行数：4行；作业幅宽：200～248cm；排种器型式：勺轮式、金属材料；种/肥箱容积：种：8.5×4/肥：260L； | 购机补贴(通用类) | 2024-12-30 | 河北省 | 评阅通过 | 初评员：通过 复评员：通过 | 初评员：通过 复评员：通过
748 | 种植施肥机械 | 播种机械（可含施肥功能） | 单粒（精密）播种机 | 4-5行机械式精量播种机 | 河北农哈哈机械集团有限公司 | 玉米免耕施肥精播机 | 2BYFSF-5 | 播种行数:5行;结构型式:机械式 | 工作行数：5行；排种器型式：勺轮式、金属材料；工作幅宽： 3000mm；种/肥箱容积：种：8.5×5/肥：325L；排量调节方式：种：变速箱/肥：螺纹式；传动机构型式：链传动；破茬清垄工作部件型式：防缠辊 | 购机补贴(通用类) | 2025-12-29 | 河北省 | 评阅通过 | 初评员：通过 复评员：通过 | 初评员：通过 复评员：通过
749 | 种植施肥机械 | 播种机械（可含施肥功能） | 单粒（精密）播种机 | 4-5行机械式精量播种机 | 河北农哈哈机械集团有限公司 | 玉米免耕施肥精播机 | 2BYFSF-5C | 播种行数:5行;结构型式:机械式 | 工作行数：5行；排种器型式：勺轮式；工作幅宽： 2500～3100mm；种/肥箱容积：种：18×5/肥：325L；排量调节方式：种：变速箱/肥：螺纹式；传动机构型式：链传动；破茬清垄工作部件型式：防缠辊 | 购机补贴(通用类) | 2022-12-31 | 河北省 | 评阅通过 | 初评员：通过 复评员：通过 | 初评员：通过 复评员：通过
750 | 种植施肥机械 | 播种机械（可含施肥功能） | 单粒（精密）播种机 | 4-5行机械式精量播种机 | 宁津县永升机械制造有限公司 | 玉米免耕精量播种机 | 2BMYFX-4 | 播种行数:4行;结构型式:机械式 | 型号名称2BMYFX-4型玉米免耕精量播种机结构型式机械式；悬挂式配套动力范围kW44.1～88.2整机外形尺寸（长×宽×高）mm1780×2410×1430作业速度范围km/h3.0～6.0作业小时生产率hm2/h0.66～1.56行距mm550～650（可调）工作行数行4排种器型式指夹式，金属材料排种器数量个4排种器驱动方式带刺铁轮驱动排肥器型式外槽轮式排肥器数量个4排肥器驱动方式带刺铁轮驱动种/肥箱容积L12L×4/160L种/肥排量调节方式种：手动挡位调节 肥：手动挡位调节传动机构型式万向节传动+齿轮传动+链条传动开沟器型式双圆盘式（种）/滑刀式（肥）开沟器数量个4（种）+4（肥）开沟器深度调节范围mm0～100地轮型式带刺铁轮地轮直径mm400地轮高度调节范围mm0～100破茬清垄工作部件型式旋刀式+单拨草缺口圆盘风机型式风机叶轮直径mm覆土器型式V型对置橡胶轮镇压器型式V型对置橡胶轮单体结构质量kg整机结构质量kg秸秆切割装置型式镇压机构配置方式独立式镇压强度调节方式螺杆调节仿形方式单体独立同步仿形仿形机构型式平行连杆式破茬清垄工作部件配置方式非独立式播种质量监控及报警系统 | 购机补贴(通用类) | 2026-08-31 | 山东省 | 评阅通过 | 初评员：通过 复评员：通过 | 初评员：通过 复评员：通过
751 | 种植施肥机械 | 播种机械（可含施肥功能） | 单粒（精密）播种机 | 4-5行机械式精量播种机 | 任丘市合发农业机械有限公司 | 玉米单粒精密播种机 | 2BYF-4 | 播种行数:4行;结构型式:机械式 | 配套动力范围：22.1-36.8kw，主要配置参数：外形尺寸（长×宽×高）：1570×2140×1180㎜，结构质量：284kg，作业速度范围：4～6km/h,作业小时生产率：0.3～0.6h㎡/h，行距：500～600㎜，工作行数：4行，工作幅宽：2～2.4m，排种器形式：勺轮式，排种器数量：4个，排肥器形式：外槽轮，排肥器个数：4个，驱动方式：地轮驱动，种肥箱容积：7×4/195L，排量调节方式：手动螺旋，传动机构形式：齿轮传动+轴传动（地轮驱动），开沟器型式：锄铲式，开沟器数量：播种4个施肥4个，深度调节范围：0～120㎜，地轮形式：实心橡胶轮，地轮直径：380㎜，高度调节范围：0～130㎜，覆土器形式：板式，镇压器形式：地轮 | 购机补贴(通用类) | 2026-12-26 | 河北省 | 评阅通过 | 初评员：通过 复评员：通过 | 初评员：通过 复评员：通过
752 | 种植施肥机械 | 播种机械（可含施肥功能） | 单粒（精密）播种机 | 4-5行机械式精量播种机 | 任丘市合发农业机械有限公司 | 玉米单粒精密播种机 | 2BYF-5 | 播种行数:5行;结构型式:机械式 | 配套动力范围：36.8～73.5kw，主要配置参数：外形尺寸（长×宽×高）：1580×2760×1180㎜，结构质量：368kg，作业速度范围：4～6km/h,作业小时生产率：0.4～1.0h㎡/h，行距：500～600㎜，工作行数：5行，工作幅宽：2.5～3.0m，排种器形式：勺轮式，排种器数量：5个，排肥器形式：外槽轮，排肥器个数：5个，驱动方式：地轮驱动，种肥箱容积：7×5/253L，排量调节方式：手动螺旋，传动机构形式：齿轮传动+轴传动（地轮驱动），开沟器型式：锄铲式，开沟器数量：播种5个施肥5个，深度调节范围：0～120㎜，地轮形式：实心橡胶轮，地轮直径：380㎜，高度调节范围：0～130㎜，覆土器形式：板式，镇压器形式：地轮 | 购机补贴(通用类) | 2026-12-26 | 河北省 | 评阅通过 | 初评员：通过 复评员：通过 | 初评员：通过 复评员：通过
753 | 种植施肥机械 | 播种机械（可含施肥功能） | 单粒（精密）播种机 | 4-5行机械式精量播种机 | 任丘市合发农业机械有限公司 | 玉米施肥精量播种机 | 2BYZF-4 | 播种行数:4行;结构型式:机械式 | 配套动力范围：22.1～36.8kw，主要配置参数：外形尺寸（长×宽×高）：1570×2140×1180㎜，结构质量：284kg，作业速度范围：4～6km/h,作业小时生产率：0.3～0.6h㎡/h，行距：500～600㎜，工作行数：4行，工作幅宽：2.0～2.4m，排种器形式：指夹式，排种器数量：4个，排肥器形式：外槽轮，排肥器个数：4个，驱动方式：地轮驱动，种肥箱容积：7×4/195L，排量调节方式：手动螺旋，传动机构形式：齿轮传动+轴传动（地轮驱动），开沟器型式：锄铲式，开沟器数量：播种4个施肥4个，深度调节范围：0～120㎜，地轮形式：实心橡胶轮，地轮直径：380㎜，高度调节范围：0～130㎜，覆土器形式：板式，镇压器形式：地轮 | 购机补贴(通用类) | 2026-12-26 | 河北省 | 评阅通过 | 初评员：通过 复评员：通过 | 初评员：通过 复评员：通过
754 | 种植施肥机械 | 播种机械（可含施肥功能） | 单粒（精密）播种机 | 4-5行机械式精量播种机 | 任丘市合发农业机械有限公司 | 玉米施肥精量播种机 | 2BYZF-5 | 播种行数:5行;结构型式:机械式 | 配套动力范围：36.8～73.5kw，主要配置参数：外形尺寸（长×宽×高）：1580×2760×1180㎜，结构质量：366kg，作业速度范围：4～6km/h,作业小时生产率：0.4～1.0h㎡/h，行距：500～600㎜，工作行数：5行，工作幅宽：2.5～3.0m，排种器形式：指夹式，排种器数量：5个，排肥器形式：外槽轮，排肥器个数：5个，驱动方式：地轮驱动，种肥箱容积：7×5/253L，排量调节方式：手动螺旋，传动机构形式：齿轮传动+轴传动（地轮驱动），开沟器型式：锄铲式，开沟器数量：播种5个施肥5个，深度调节范围：0～120㎜，地轮形式：实心橡胶轮，地轮直径：380㎜，高度调节范围：0～130㎜，覆土器形式：板式，镇压器形式：地轮 | 购机补贴(通用类) | 2026-12-26 | 河北省 | 评阅通过 | 初评员：通过 复评员：通过 | 初评员：通过 复评员：通过
755 | 种植施肥机械 | 播种机械（可含施肥功能） | 单粒（精密）播种机 | 4-5行机械式精量播种机 | 任丘市双印农业机械制造有限公司 | 玉米免耕施肥播种机 | 2BYCF-5 | 播种行数:5行;结构型式:机械式 | 结构型式:悬挂式,机械式,配套动力范围:36.8～73.5kW,整机外形尺寸（长×宽×高）:1640×2850×1100mm,作业速度范围:1.11～1.67m/s,作业小时生产率:0.4～1.0hm2/h,工作幅宽:200～300cm,行距:40～60cm,工作行数:5行,排种器型式:仓转舀勺联体式/金属材料,排种器数量:5个,排肥器型式:外槽轮式/非金属材料,排肥器数量:5个,排种开沟器型式:靴脚式,排种开沟器数量:5个,排种开沟器深度调节范围:0～120mm,排肥开沟器型式:靴脚式,排肥开沟器数量:5个,排肥开沟器深度调节范围:0～120mm,种/肥箱容积:8×5/300L,排量调节方式:种：挡位调节 肥：螺旋手柄,播种部分传动方式:轴传动+链传动,地轮型式:胶轮,地轮直径:380mm,地轮高度调节范围:0～130mm,覆土器型式:覆土板,镇压器型式:地轮 | 购机补贴(通用类) | 2026-12-26 | 河北省 | 评阅通过 | 初评员：通过 复评员：通过 | 初评员：通过 复评员：通过
756 | 种植施肥机械 | 播种机械（可含施肥功能） | 单粒（精密）播种机 | 4-5行机械式精量播种机 | 任丘市喜神农业机械有限公司 | 玉米免耕施肥精播机 | 2BYF-4 | 播种行数:4行;结构型式:机械式 | 2BYF-4型玉米免耕施肥精播机，结构形式为机械式、悬挂式，由机架、种箱、肥箱、播种机构、排肥机构、传动机构、开沟器、覆土器、地轮、防缠辊等部分组成。配套动力范围：22-36.8kw，主要配置参数：外形尺寸（长×宽×高）：1550×2160×1150㎜，整机质量：260kg，作业速度范围m/s：0.83～1.67,作业小时生产率：0.4～0.5h㎡/h，行距：500～600㎜，工作行数：4行，工作幅宽：2～2.4m，排种器形式：勺轮式，排种器数量：4个，排肥器形式：外槽轮，排肥器个数：4个，驱动方式：地轮驱动，种肥箱容积：8×4/260L，排量调节方式：档位调节，螺旋手柄，传动机构形式：链传动（地轮驱动），开沟器型式：靴式，开沟器数量：播种4个、施肥4个，深度调节范围：0～120㎜，地轮形式：橡胶轮胎，地轮直径：380㎜，高度调节范围：0～130㎜，覆土器形式：板式，镇压器形式：地轮 | 购机补贴(通用类) | 2026-12-26 | 河北省 | 评阅通过 | 初评员：通过 复评员：通过 | 初评员：通过 复评员：通过
757 | 种植施肥机械 | 播种机械（可含施肥功能） | 单粒（精密）播种机 | 4-5行机械式精量播种机 | 任丘市喜神农业机械有限公司 | 玉米施肥精量播种机 | 2BYZF-4 | 播种行数:4行;结构型式:机械式 | 2BYZF-4型玉米单粒精密播种机为机械式、悬挂式播种机，由机架、种箱、肥箱、播种机构、排肥机构、传动机构、开沟器、覆土器、地轮、防缠辊等部分组成。配套动力范围：22.1～36.8kw，主要配置参数：外形尺寸（长×宽×高）：1550×2190×1200㎜，整机质量：310kg，作业速度范围m/s：0.83～1.67,作业小时生产率：0.3～0.6h㎡/h，行距：500～600㎜，工作行数：4行，工作幅宽：2.0～2.4m，排种器形式：指夹式，排种器数量：4个，排肥器形式：外槽轮，排肥器个数：4个，驱动方式：地轮驱动，种肥箱容积：8L×4/260L，排量调节方式：种：挡位，肥：螺旋手柄，传动机构形式：链传动+轴传动（地轮驱动），开沟器型式：铲式，开沟器数量：播种4个、施肥4个，深度调节范围：0～120㎜，地轮形式：实心橡胶轮，地轮直径：380㎜，高度调节范围：0～130㎜，覆土器形式：板式，镇压器形式：地轮 | 购机补贴(通用类) | 2026-12-26 | 河北省 | 评阅通过 | 初评员：通过 复评员：通过 | 初评员：通过 复评员：通过
758 | 种植施肥机械 | 播种机械（可含施肥功能） | 单粒（精密）播种机 | 4-5行机械式精量播种机 | 任丘市喜神农业机械有限公司 | 玉米施肥精量播种机 | 2BYZF-5 | 播种行数:5行;结构型式:机械式 | 2BYZF-5型玉米单粒精密播种机为机械式、悬挂式播种机，由机架、种箱、肥箱、播种机构、排肥机构、传动机构、开沟器、覆土器、地轮、防缠辊等部分组成。配套动力范围：36.8～73.5kw，主要配置参数：外形尺寸（长×宽×高）：1550×2850×1200㎜，整机质量：380kg，作业速度范围m/s：0.83～1.67,作业小时生产率：0.4～1.0h㎡/h，行距：500～600㎜，工作行数：5行，工作幅宽：2.5～3.0m，排种器形式：指夹式，排种器数量：5个，排肥器形式：外槽轮，排肥器个数：5个，驱动方式：地轮驱动，种肥箱容积：8L×5/310L，排量调节方式：种：挡位，肥：螺旋手柄，传动机构形式：链传动+轴传动（地轮驱动），开沟器型式：铲式，开沟器数量：播种5个、施肥5个，深度调节范围：0～120㎜，地轮形式：实心橡胶轮，地轮直径：380㎜，高度调节范围：0～130㎜，覆土器形式：板式，镇压器形式地轮 | 购机补贴(通用类) | 2026-12-26 | 河北省 | 评阅通过 | 初评员：通过 复评员：通过 | 初评员：通过 复评员：通过
759 | 种植施肥机械 | 播种机械（可含施肥功能） | 单粒（精密）播种机 | 4-5行机械式精量播种机 | 任丘市振华农具有限公司 | 玉米免耕施肥播种机 | 2BYF-4 | 播种行数:4行;结构型式:机械式 | 型号名称:2BYF-4玉米免耕施肥播种机,外形尺寸(mm):1600*2240*1100,行距(cm):45-58,工作行数:4,结构型式：机械式、悬挂式，作业速度范围（m/s）0.83-1.67，作业小时生产率（hm2/h）：0.4-0.6，工作幅宽（cm）：180-232，排种器型式：仓转舀勺联体式，金属材料)，排种器数量：4，排肥器型式：外槽轮式非金属材料，排肥器数量：4，排种开沟器型式：锄铲式，排种开沟器深度调节范围（mm）：0-30，排肥开沟器型式：锄铲式，排肥开沟器数量：4，种/肥箱容积（L）：9*4/185，排量调节方式：种：档位调节/肥：螺旋手柄，排种部分传动方式：链，齿传动，地轮型式：实心胶轮，地轮直径（mm）：390，地轮高度调节范围（mm）：390-450，覆土器型式：刮板式，镇压器型式：实心胶轮。 | 购机补贴(通用类) | 2026-12-26 | 河北省 | 评阅通过 | 初评员：通过 复评员：通过 | 初评员：通过 复评员：通过
760 | 种植施肥机械 | 播种机械（可含施肥功能） | 单粒（精密）播种机 | 4-5行机械式精量播种机 | 任丘市振华农具有限公司 | 玉米免耕施肥播种机 | 2BYF-4 | 播种行数:4行;结构型式:机械式 | 型号名称:2BYF-4玉米免耕施肥播种机,外形尺寸(mm):1600*2240*1100,行距(cm):45-58,工作行数:4,结构型式：机械式、悬挂式，作业速度范围（m/s）0.83-1.67，作业小时生产率（hm2/h）：0.4-0.6，工作幅宽（cm）：180-232，排种器型式：仓转舀勺联体式，金属材料)，排种器数量：4，排肥器型式：外槽轮式非金属材料，排肥器数量：4，排种开沟器型式：锄铲式，排种开沟器深度调节范围（mm）：0-30，排肥开沟器型式：锄铲式，排肥开沟器数量：4，种/肥箱容积（L）：9*4/185，排量调节方式：种：档位调节/肥：螺旋手柄，排种部分传动方式：链，齿传动，地轮型式：实心胶轮，地轮直径（mm）：390，地轮高度调节范围（mm）：390-450，覆土器型式：刮板式，镇压器型式：实心胶轮。 | 购机补贴(通用类) | 2026-12-26 | 河北省 | 评阅通过 | 初评员：通过 复评员：通过 | 初评员：通过 复评员：通过
761 | 种植施肥机械 | 播种机械（可含施肥功能） | 单粒（精密）播种机 | 4-5行机械式精量播种机 | 任丘市振华农具有限公司 | 仿行精密播种机 | 2BYFSF-4 | 播种行数:4行;结构型式:机械式 | 号名称:2BYFSF-4仿型精密播种机,结构型式:机械式；悬挂式,配套动力范围(KW):22.0-36.8整机外形尺寸(长x宽x高):1750×2220×1100,作业速度范围(m/s):0.83-1.67,作业小时生产率(HM2/H):0.4-0.6工作幅度（cm）:180-232,行距(cm):45-58,工作行数:4排种器型式：仓转舀勺联体式（金属材料），排种器数量,4个，排肥器型式/外槽轮式，非金属材料,排肥器数量4个，排种开沟型式/锄铲式，排种开沟器数量4个，排种开沟器深度调节范围（mm）0-30，排肥开沟器型式/锄铲式，排肥开沟器数量4个，排肥开沟器深度调节范围（mm）30-150，种/肥箱容量L,9×4/185,排量调节方式/种：档位调节，肥：螺旋手柄，排种部分传动方式：链、齿传动，地轮型式/实心胶轮，地轮直径（MM）：390，地轮高度调节范围(MM):390-450,覆土器型式:刮板式,镇压器型式:实心胶轮 | 购机补贴(通用类) | 2026-12-26 | 河北省 | 评阅通过 | 初评员：通过 复评员：通过 | 初评员：通过 复评员：通过
762 | 种植施肥机械 | 播种机械（可含施肥功能） | 单粒（精密）播种机 | 4-5行机械式精量播种机 | 任丘市振华农具有限公司 | 玉米施肥精量播种机 | 2BYZF-4 | 播种行数:4行;结构型式:机械式 | 型号名称:2BYZF-4玉米施肥精量播种机,外形尺寸(MM):1600*2150*1010,,行距(CM):45-60,工作行数:4,结构型式：机械式、悬挂式，作业速度范围（M/S）4-8，作业小时生产率（hm2/h）：0.4-0.8，工作幅宽（CM）：180-240，排种器型式：指夹式、金属材料，排种器数量：4，排肥器型式：槽轮式、非金属材料，排肥器数量：4，排种开沟器型式：铲式，排种开沟器深度调节范围（MM）：30-150，排肥开沟器型式：铲式，排肥开沟器数量：4，种、肥箱容积（L）：9*4/200，排量调节方式：种：机械式、肥：螺旋手柄，排种部分传动方式：链传动+轴传动，地轮型式：胶轮，地轮直径（MM）：400，地轮高度调节范围（MM）：390-450，覆土器型式：刮板式，镇压器型式：地轮镇压。 | 购机补贴(通用类) | 2024-12-30 | 河北省 | 评阅通过 | 初评员：通过 复评员：通过 | 初评员：通过 复评员：通过
763 | 种植施肥机械 | 播种机械（可含施肥功能） | 单粒（精密）播种机 | 4-5行机械式精量播种机 | 山东大华机械有限公司 | 玉米精量播种机 | 2BYF-4 | 播种行数:4行;结构型式:机械式 | 结构型式：机械式；悬挂式；排种器型式：指夹式；金属材料；工作行数:4行；配套动力范围：36.75～58.8kW；整机外形尺寸（长×宽×高）：1800×2500×1230mm;作业速度范围:0.56～1.39m/s;作业小时生产率:0.48～1.20h㎡/h;工作幅宽:240cm;行距:60cm;排种器数量：4个；排肥器型式：外槽轮式；排肥器数量：4个；排种开沟器型式：靴式；排种开沟器数量：4个；排肥开沟器型式：靴式；排肥开沟器数量：4个；种/肥箱容积：种：9×4/肥：275L;排量调节方式:种：档位调节/肥：螺旋调节+电机;播种部分传动方式:地轮链传动; 地轮型式:空心铁轮;地轮直径:390mm;覆土器型式:马蹄式；镇压器型式：空心铁轮 | 购机补贴(通用类) | 2027-04-10 | 山东省 | 评阅通过 | 初评员：通过 复评员：通过 | 初评员：通过 复评员：通过
764 | 种植施肥机械 | 播种机械（可含施肥功能） | 单粒（精密）播种机 | 4-5行机械式精量播种机 | 山东大华机械有限公司 | 玉米精量播种机 | 2BYF-5 | 播种行数:5行;结构型式:机械式 | 工作行数：5行；排种器型式：指夹式；金属材料；结构型式：机械式；悬挂式；配套动力范围：36.8~51.5kW；整机外形尺寸（长×宽×高）：1950×3060×1220mm；作业速度范围：0.56~1.39m/s；作业小时生产率：0.60~1.50hm2/h；工作幅宽：300cm；行距：60cm;排种器数量:5个；排肥器型式：外槽轮式；排肥器数量：5个；排种开沟器型式：锄铲式；排种开沟器数量：5个；排种开沟器深度调节范围：0~80mm;排肥开沟器型式:锄铲式；排肥开沟器数量:5个；排肥开沟器深度调节范围：0~80mm;种/肥箱容积:种：9×5； 肥：145L;排量调节方式:种：档位调节； 肥：螺旋调节;播种部分传动方式:地轮链传动;地轮型式:平面胶轮；地轮直径：φ400mm; 地轮高度调节范围:0~80mm;覆土器型式:马蹄式;镇压器型式:平面胶轮 | 购机补贴(通用类) | 2026-12-30 | 山东省 | 评阅通过 | 初评员：通过 复评员：通过 | 初评员：通过 复评员：通过
765 | 种植施肥机械 | 播种机械（可含施肥功能） | 单粒（精密）播种机 | 4-5行机械式精量播种机 | 山东庆云颐元农机制造有限公司 | 玉米精量播种机 | 2BYF-4 | 播种行数:4行;结构型式:机械式 | 结构型式：机械式；悬挂式；配套动力范围（kW）：22.1-36.8；整机外形尺寸（长×宽×高）mm：1750×2395×1130；作业速度范围（m/s）：1.11-1.67；作业小时生产率h㎡/h：0.96-1.44；行距（cm）60：工作行数(行)：4；工作幅宽（cm）：240；排种器型式：勺盘式；排种器数量（个）：4；排肥器型式：外槽轮；排肥器数量（个）：4；排种开沟器型式：铲式；排种开沟器数量（个）：4；排种开沟器深度调节范围（mm）：0-100；排肥开沟器型式：铲式；排肥开沟器数量（个）：4；排肥开沟器深度调节范围（mm）：0-100；种/肥箱容积（L）：7/152；排量调节方式：种：手动档位调节，肥：手动螺杆调节；播种部分传动方式：链条传动；地轮型式：橡胶轮；地轮直径（mm）：390；地轮高度调节范围（mm）：0-50；覆土器型式：马蹄型；镇压器型式：地轮 | 购机补贴(通用类) | 2026-08-31 | 山东省 | 评阅通过 | 初评员：通过 复评员：通过 | 初评员：通过 复评员：通过
766 | 种植施肥机械 | 播种机械（可含施肥功能） | 单粒（精密）播种机 | 4-5行机械式精量播种机 | 山东庆云颐元农机制造有限公司 | 玉米精量免耕播种机 | 2BYF-4 | 播种行数:4行;结构型式:机械式 | 结构型式：机械式；悬挂式；配套动力范围（kW）：36.8-73.5；整机外形尺寸（长×宽×高）mm：1950×2400×1150；作业速度范围（km/h）：4-6；作业小时生产率h㎡/h：0.96-1.44；行距（mm）：600；工作行数(行)：4；排种器型式：勺盘式；排种器数量（个）：4；排种器驱动方式：地轮驱动；排肥器型式：外槽轮；排肥器数量（个）：4；排肥器驱动方式：地轮驱动；种/肥箱容积（L）：8×4/145；种/肥排量调节方式：种：手动档位调节，肥：手动螺杆调节；传动机构型式：齿轮+链条+万向节；开沟器型式：平凿式；开沟器数量（个）：4；开沟器深度调节范围（mm）：0-100；地轮型式：胶轮（镇压轮）；地轮直径（mm）：400；地轮高度调节范围（mm）：0-50；地轮破茬清垄工作部件型式：灭茬刀；覆土器型式：马蹄型；镇压器型式：地轮镇压（胶轮）；镇压机构配置方式：独立式；镇压强度调节方式：多级调节；破茬清垄工作部件配置方式：独立防缠绕式 | 购机补贴(通用类) | 2026-08-31 | 山东省 | 评阅通过 | 初评员：通过 复评员：通过 | 初评员：通过 复评员：通过
767 | 种植施肥机械 | 播种机械（可含施肥功能） | 单粒（精密）播种机 | 4-5行机械式精量播种机 | 石家庄市舜农农业机械有限公司 | 数控智能精量播种机 | 2BJY-4 | 播种行数:4行;结构型式:机械式 | 项目 单位 设计值 结构型式 / 机械式、悬挂式 配套动力范围 kW 29.4～66.2 整机外形尺寸（长×宽×高） mm 1990×2210×1160 作业速度范围 m/s 1.1～2.2 作业小时生产率 h㎡/h 0.8～1.6 工作幅宽 cm 260 行距 cm 65 工作行数 行 4 排种器型式 / 指夹式、金属材料 排种器数量 个 4 排肥器型式 / 外槽轮式 排肥器数量 个 4 排种开沟器型式 / 箭铲式 排种开沟器数量 个 4 排种开沟器深度调节范围 mm 0～150 排肥开沟器型式 / 箭铲式 排肥开沟器数量 个 4 排肥开沟器深度调节范围 mm 0～150 种/肥箱容积 L 10×4/176 排量调节方式 / 电控 播种部分传动方式 / 电动 地轮型式 / 胶轮 地轮直径 mm 380 地轮高度调节范围 mm 0～150 风机型式 / / 覆土器型式 / 刮板式 镇压器型式 / 胶轮 | 购机补贴(通用类) | 2027-01-11 | 河北省 | 评阅通过 | 初评员：通过 复评员：通过 | 初评员：通过 复评员：通过
768 | 种植施肥机械 | 播种机械（可含施肥功能） | 单粒（精密）播种机 | 4-5行机械式精量播种机 | 石家庄市舜农农业机械有限公司 | 数控智能精量播种机 | 2BJY-4B | 播种行数:4行;结构型式:机械式 | 项目 单位 设计值 型号名称/2BJY-4B数控智能精量播种机 结构型式/机械式、悬挂式 配套动力范围 kW 29.4～66.2 整机外形尺寸（长×宽×高） mm 1750×2270×1160 作业速度范围 m/s 1.1～2.2 作业小时生产率 h㎡/h 0.8～1.6 工作幅宽 cm 260 行距 cm 65 工作行数 行 4 排种器型式 /勺轮式 金属材料 排种器数量 个 4 排肥器型式 /外槽轮式 排肥器数量 个 4 排种开沟器型式/箭铲式 排种开沟器数量 个 4 排种开沟器深度调节范围 mm0-150 排肥开沟器型式 / 箭铲式 排肥开沟器数量 个 4 排肥开沟器深度调节范围 mm 0-150 种/肥箱容积 L 10×4/176 排量调节方式/电控 播种部分传动方式/电动 地轮型式/胶轮 地轮直径 mm 380 地轮高度调节范围 mm 0-150 风机型式 / / 覆土器型式 / 刮板式 镇压器型式 / 胶轮 | 购机补贴(通用类) | 2027-01-11 | 河北省 | 评阅通过 | 初评员：通过 复评员：通过 | 初评员：通过 复评员：通过
769 | 种植施肥机械 | 播种机械（可含施肥功能） | 单粒（精密）播种机 | 4-5行机械式精量播种机 | 盐城永弘机械有限公司 | 免耕精量施肥播种机 | 2BYJF-4 | 播种行数:4行;结构型式:机械式 | 结构形式：机械式、悬挂式；工作行数：4行；排种器形式：指夹式，金属材料；配套动力kW:36.75-58.8；整机外形尺寸mm：1890*2440*1240；作业速度范围m/s:1.11-1.67；作业小时生产率hm2/h：0.4-0.6；工作幅宽cm：180-260；行距cm：45-65;排种器数量：4个；排肥器型式：外槽轮式；排肥器数量：4个；播种开沟器型式：铧式；播种开沟器数量 ：4个；排肥开沟器型式：铧式；排肥开沟器数量：4个；排肥调节方式：螺纹调节；播种部分传动方式：传动轴、链条传动；地轮型式：充气轮胎；地轮直径：380mm；覆土器型式：圆盘式；镇压器型式：充气轮胎。 | 购机补贴(通用类) | 2026-12-29 | 江苏省 | 评阅通过 | 初评员：通过 复评员：通过 | 初评员：通过 复评员：通过
770 | 种植施肥机械 | 播种机械（可含施肥功能） | 单粒（精密）播种机 | 6-10行机械式精量播种机 | 河北迪科德农业机械有限公司 | 玉米免耕施肥播种机 | 2BMFZY-6Y | 播种行数:6行;结构型式:机械式 | 型号名称 / 2BMFZY-6Y型玉米免耕施肥播种机 ； 结构型式 / 机械式；悬挂式 ； 配套动力范围 kW 33.1～44.1 ； 整机外形尺寸（长×宽×高） mm 1810×3830×1210 ； 作业速度范围 km/h 4～8 ； 作业小时生产率 hm2/h 1.15～2.30 ； 行距 mm 600 ； 工作行数 行 6 ； 作业幅宽 mm 3600 ； 排种器型式 / 指夹式（金属材料） ； 排种器数量 个 6 ； 排种器驱动方式 / 地轮驱动 ； 排肥器型式 / 外槽轮式 ； 排肥器数量 个 6 ； 排肥器驱动方式 / 地轮驱动 ； 种/肥箱容积 L 9.5×6 /145+145 ； 种/肥排量调节方式 / 种：档位调节/肥：螺旋手柄 ； 传动机构型式 / 轴传动+链传动 ； 开沟器型式 / 播种：圆盘；施肥：圆盘 ； 开沟器数量 个 播种：6；施肥：6 ； 开沟器深度调节范围 mm 播种：0～70；施肥：0～70 ； 地轮型式 / 胶轮 ； 地轮直径 mm Φ580 ； 地轮高度调节范围 mm 0～50 ； 破茬清垄工作部件型式 / 双圆盘切草盘 ； 风机型式 / / ； 风机叶轮直径 ㎜ / ； 覆土器型式 / V型设置窄空心橡胶轮 ； 镇压器型式 / V型设置窄空心橡胶轮 ； | 购机补贴(通用类) | 2025-12-23 | 河北省 | 评阅通过 | 初评员：通过 复评员：通过 | 初评员：通过 复评员：通过
771 | 种植施肥机械 | 播种机械（可含施肥功能） | 单粒（精密）播种机 | 6-10行机械式精量播种机 | 河北迪科德农业机械有限公司 | 玉米免耕施肥播种机 | 2BMFZY-8Y | 播种行数:8行;结构型式:机械式 | 型号名称 / 2BMFZY-8Y型玉米免耕施肥播种机 ； 结构型式 / 机械式；悬挂式 ； 配套动力范围 kW 58.8～88.2 ； 整机外形尺寸（长×宽×高） mm 1810×4630×1320 ； 作业速度范围 km/h 4～8 ； 作业小时生产率 hm2/h 1.54～3.07 ； 行距 mm 600 ； 工作行数 行 8 ； 作业幅宽 mm 4800 ； 排种器型式 / 指夹式（金属材料） ； 排种器数量 个 8 ； 排种器驱动方式 / 地轮驱动 ； 排肥器型式 / 外槽轮式 ； 排肥器数量 个 8 ； 排肥器驱动方式 / 地轮驱动 ； 种/肥箱容积 L 20×8 /195+195 ； 种/肥排量调节方式 / 种：挡位调节/肥：螺旋手柄 ； 传动机构型式 / 轴传动 ； 开沟器型式 / 播种：圆盘；施肥：圆盘 ； 开沟器数量 个 播种：8；施肥：8 ； 开沟器深度调节范围 mm 播种：0～70；施肥：0～70 ； 地轮型式 / 胶轮 ； 地轮直径 mm φ580 ； 地轮高度调节范围 mm 0～50 ； 破茬清垄工作部件型式 / 双圆盘切草盘 ； 风机型式 / / ； 风机叶轮直径 mm / ； 覆土器型式 / V型设置窄空心橡胶轮 ； 镇压器型式 / V型设置窄空心橡胶轮 ； | 购机补贴(通用类) | 2025-12-23 | 河北省 | 评阅通过 | 初评员：通过 复评员：通过 | 初评员：通过 复评员：通过
772 | 种植施肥机械 | 播种机械（可含施肥功能） | 单粒（精密）播种机 | 6-10行机械式精量播种机 | 河北农哈哈机械集团有限公司 | 玉米免耕施肥精播机 | 2BYFSF-6 | 播种行数:6行;结构型式:机械式 | 工作行数：6行；排种器型式：勺轮式、金属材料；工作幅宽： 3600mm；种/肥箱容积：种：8.5×6/肥：195*2L；排量调节方式：种：变速箱/肥：螺纹式；传动机构型式：链传动；破茬清垄工作部件型式：防缠辊 | 购机补贴(通用类) | 2025-12-29 | 河北省 | 评阅通过 | 初评员：通过 复评员：通过 | 初评员：通过 复评员：通过
773 | 种植施肥机械 | 播种机械（可含施肥功能） | 单粒（精密）播种机 | 6-10行机械式精量播种机 | 河北农哈哈机械集团有限公司 | 玉米免耕施肥精播机 | 2BYFSF-6C | 播种行数:6行;结构型式:机械式 | 工作行数：6行；排种器型式：勺轮式；工作幅宽： 3000～3720mm；种/肥箱容积：种：18×6/肥：390L；排量调节方式：种：变速箱/肥：螺纹式；传动机构型式：链传动；破茬清垄工作部件型式：防缠辊 | 购机补贴(通用类) | 2022-12-31 | 河北省 | 评阅通过 | 初评员：通过 复评员：通过 | 初评员：通过 复评员：通过
774 | 种植施肥机械 | 播种机械（可含施肥功能） | 单粒（精密）播种机 | 6-10行机械式精量播种机 | 任丘市双印农业机械制造有限公司 | 玉米免耕施肥播种机 | 2BYCF-6 | 播种行数:6行;结构型式:机械式 | 结构型式:悬挂式,机械式,配套动力范围:36.8～73.5kW,整机外形尺寸（长×宽×高）:1640×3470×1100mm,作业速度范围:1.11～1.67m/s,作业小时生产率:1.0～2.0hm2/h,工作幅宽: 240～360cm,行距:40～60cm,工作行数:6行,排种器型式:仓转舀勺联体式/金属材料,排种器数量:6个,排肥器型式:外槽轮式/非金属材料,排肥器数量:6个,排种开沟器型式:靴脚式,排种开沟器数量:6个,排种开沟器深度调节范围:0～120mm,排肥开沟器型式:靴脚式,排肥开沟器数量:6个,排肥开沟器深度调节范围:0～120mm,种/肥箱容积:8×6/170×2L,排量调节方式:种：挡位调节 肥：螺旋手柄,播种部分传动方式:轴传动+链传动,地轮型式:胶轮,地轮直径:380mm,地轮高度调节范围:0～130mm,覆土器型式:覆土板,镇压器型式:地轮 | 购机补贴(通用类) | 2026-12-26 | 河北省 | 评阅通过 | 初评员：通过 复评员：通过 | 初评员：通过 复评员：通过
775 | 种植施肥机械 | 播种机械（可含施肥功能） | 单粒（精密）播种机 | 6-10行机械式精量播种机 | 山东大华机械有限公司 | 玉米精量播种机 | 2BYF-6 | 播种行数:6行;结构型式:机械式 | 工作行数：6行；排种器型式：指夹式；金属材料；结构型式：机械式；悬挂式；配套动力范围：51.5~73.5kW；整机外形尺寸（长×宽×高）：1900×3560×1210mm；作业速度范围：0.56~1.39m/s；作业小时生产率：0.72~1.80hm2/h；工作幅宽：360cm；行距：60cm;排种器数量:6个；排肥器型式：外槽轮式；排肥器数量：6个；排种开沟器型式：锄铲式；排种开沟器数量：6个；排肥开沟器深度调节范围：0~80mm;排肥开沟器型式:锄铲式；排肥开沟器数量:6个；排肥开沟器深度调节范围：0~80mm;种/肥箱容积:种：9×6； 肥：174L;排量调节方式:种：档位调节； 肥：螺旋调节;播种部分传动方式:地轮链传动;地轮型式:平面胶轮；地轮直径：φ400mm; 地轮高度调节范围:0~80mm;覆土器型式:马蹄式;镇压器型式:平面胶轮 | 购机补贴(通用类) | 2026-12-30 | 山东省 | 评阅通过 | 初评员：通过 复评员：通过 | 初评员：通过 复评员：通过
776 | 种植施肥机械 | 播种机械（可含施肥功能） | 单粒（精密）播种机 | 6-10行机械式精量播种机 | 石家庄布谷机械制造有限公司 | 玉米播种机 | 2BFY-6A | 播种行数:6行;结构型式:机械式 | 结构型式 ： 悬挂式,机械式 配套动力范围 ： 55～90 kW 整机外形尺寸（长×宽×高） ： 2450×3600×1350 mm 作业速度范围 ： 1.11～2.22 m/s 作业小时生产率 ： 1.44～2.88 h㎡/h 工作幅宽 ： 360 cm 行距 ： 60 cm 工作行数 ： 6 行 排种器型式 ： 指夹式、金属材料 排种器数量 ： 6 个 排肥器型式 ： 槽轮式、非金属材料 排肥器数量 ： 6 个 排种开沟器型式 ： 铲式 排种开沟器数量 ： 6 个 排种开沟器深度调节范围 ： 20～60 mm 排肥开沟器型式 ： 铲式 排肥开沟器数量 ： 6 个 排肥开沟器深度调节范围 ： 30～80 mm 种/肥箱容积 ： 种：25×6/肥：195×2 L 排量调节方式 ： 排肥：螺旋手柄，排种档位调节 播种部分传动方式 ： 链传动+轴传动 地轮型式 ： 充气橡胶轮胎 地轮直径 ： 590 mm 地轮高度调节范围 ： / mm 风机型式 ： / 覆土器型式 ： 双圆盘 镇压器型式 ： 实心橡胶轮 | 购机补贴(通用类) | 2027-01-11 | 河北省 | 评阅通过 | 初评员：通过 复评员：通过 | 初评员：通过 复评员：通过
777 | 种植施肥机械 | 播种机械（可含施肥功能） | 单粒（精密）播种机 | 6-10行机械式精量播种机 | 石家庄市舜农农业机械有限公司 | 数控智能精量播种机 | 2BJY-6 | 播种行数:6行;结构型式:机械式 | 项目 单位 设计值 结构型式 / 机械式、悬挂式 配套动力范围 kW 88.2～147.1 整机外形尺寸（长×宽×高） mm 1990×3470×1160 作业速度范围 m/s 1.1～2.2 作业小时生产率 h㎡/h 1.2～2.4 工作幅宽 cm 384 行距 cm 64 工作行数 行 6 排种器型式 / 指夹式、金属材料 排种器数量 个 6 排肥器型式 / 外槽轮式 排肥器数量 个 6 排种开沟器型式 / 箭铲式 排种开沟器数量 个 6 排种开沟器深度调节范围 mm 0～150 排肥开沟器型式 / 箭铲式 排肥开沟器数量 个 6 排肥开沟器深度调节范围 mm 0～150 种/肥箱容积 L 10×6/264 排量调节方式 / 电控 播种部分传动方式 / 电动 地轮型式 / 胶轮 地轮直径 mm 380 地轮高度调节范围 mm 0～150 风机型式 / / 覆土器型式 / 刮板式 镇压器型式 / 胶轮 | 购机补贴(通用类) | 2027-01-11 | 河北省 | 评阅通过 | 初评员：通过 复评员：通过 | 初评员：通过 复评员：通过
778 | 种植施肥机械 | 播种机械（可含施肥功能） | 单粒（精密）播种机 | 6-10行机械式精量播种机 | 石家庄市舜农农业机械有限公司 | 数控智能精量播种机 | 2BJY-7 | 播种行数:6行;结构型式:机械式 | 型号名称/2BJY-7数控智能精量播种机 结构型式/机械式、悬挂式 配套动力范围kW88.2～147.1 整机外形尺寸（长×宽×高）mm1990×3970×1160 作业速度范围m/s1.1～2.2 作业小时生产率h㎡/h1.3～2.6 工作幅宽cm420 行距cm60 工作行数行7 排种器型式/指夹式、金属材料 排种器数量个7 排肥器型式/外槽轮式 排肥器数量个6 排种开沟器型式/箭铲式 排种开沟器数量个7 排种开沟器深度调节范围mm0～150 排肥开沟器型式/箭铲式 排肥开沟器数量个6 排肥开沟器深度调节范围mm0～150 种/肥箱容积L10×7/280 排量调节方式/电控 播种部分传动方式/电动 地轮型式/胶轮 地轮直径mm380 地轮高度调节范围 mm 0～150 风机型式 / / 覆土器型式 / 刮板式 镇压器型式 / 胶轮 | 购机补贴(通用类) | 2027-01-11 | 河北省 | 评阅通过 | 初评员：通过 复评员：通过 | 初评员：通过 复评员：通过
779 | 种植施肥机械 | 播种机械（可含施肥功能） | 单粒（精密）播种机 | 6-10行机械式精量播种机 | 盐城永弘机械有限公司 | 免耕精量施肥播种机 | 2BYJF-6 | 播种行数:6行;结构型式:机械式 | 结构形式：机械式、悬挂式；工作行数：6行；排种器形式：指夹式，金属材料；配套动力kW:67.5-88.2；整机外形尺寸mm：1885*3450*1235；作业速度范围m/s:1.11-1.67；作业小时生产率hm2/h：0.6-0.9；工作幅宽cm：270-390；行距cm：45-65;排种器数量：6个；排肥器型式：外槽轮式；排肥器数量：6个；播种开沟器型式：铧式；播种开沟器数量 ：6个；排肥开沟器型式：铧式；排肥开沟器数量：6个；排肥调节方式：螺纹调节；播种部分传动方式：传动轴、链条传动；地轮型式：充气轮胎；地轮直径：380mm；覆土器型式：圆盘式；镇压器型式：充气轮胎。 | 购机补贴(通用类) | 2026-12-29 | 江苏省 | 评阅通过 | 初评员：通过 复评员：通过 | 初评员：通过 复评员：通过
780 | 种植施肥机械 | 播种机械（可含施肥功能） | 单粒（精密）播种机 | 4-5行气力式精量播种机 | 河北农哈哈机械集团有限公司 | 免耕气吸施肥播种机 | 2BYQF-4 | 播种行数:4行;结构型式:气力式 | 结构型式：气力式；悬挂式；配套动力范围：33.1～58.9kW；整机外形尺寸（长×宽×高）：1750×2250×1250mm；行距：550～650mm；工作行数：4行；作业幅宽：2200～2600mm；排种器型式：气吸式、金属材料：排种器数量：4个；排种器驱动方式：地轮；排肥器型式：外槽轮式、非金属材料；排肥器数量：4个；排肥器驱动方式：地轮；种/肥箱容积：9.3×4/235L；种/肥排量调节方式：变速箱/螺纹式；传动机构型式：链轮、链条；开沟器型式：种：芯铧式/肥：芯铧式；开沟器数量：种：4/肥：4；地轮型式：橡胶轮；破茬清垄工作部件型式：防缠开沟器；风机型式：离心式；覆土器型式：圆盘式；镇压器型式：橡胶轮 | 购机补贴(通用类) | 2026-08-18 | 河北省 | 评阅通过 | 初评员：通过 复评员：通过 | 初评员：通过 复评员：通过
781 | 种植施肥机械 | 播种机械（可含施肥功能） | 单粒（精密）播种机 | 6-10行气力式精量播种机 | 河北农哈哈机械集团有限公司 | 免耕气吸施肥播种机 | 2BYQF-6 | 播种行数:6行;结构型式:气力式 | 结构型式：气力式；悬挂式；配套动力范围：73.5～88.2kW；整机外形尺寸（长×宽×高）：1750×3450×1450mm；行距：550～650mm；工作行数：6行；作业幅宽：3300～3900mm；排种器型式：气吸式、金属材料：排种器数量：6个；排种器驱动方式：地轮；排肥器型式：外槽轮式、非金属材料；排肥器数量：6个；排肥器驱动方式：地轮；种/肥箱容积：9.3×6/195×2；种/肥排量调节方式：变速箱/螺纹式；传动机构型式：链轮、链条；开沟器型式：种：芯铧式/肥：芯铧式；开沟器数量：种：6/肥：6；地轮型式：橡胶轮；破茬清垄工作部件型式：防缠开沟器；风机型式：离心式；覆土器型式：圆盘式；镇压器型式：橡胶轮 | 购机补贴(通用类) | 2026-08-18 | 河北省 | 评阅通过 | 初评员：通过 复评员：通过 | 初评员：通过 复评员：通过
782 | 种植施肥机械 | 播种机械（可含施肥功能） | 单粒（精密）播种机 | 2-3行牵引式免耕穴播机 | 吉林省远航农业机械有限公司 | 指夹式精密免耕施肥播种机 | 2BFMG-2 | 型式:牵引式 ;播种行数:2行;排种器型式:精量排种器 | （结构型式：牵引式）（配套动力范围：22～66.1kW ）（外形尺寸（长×宽×高）：3100×2080×1600mm）（作业速度范围：7.2-8.8km/h）（作业小时生产率：0.3-1.0h㎡/h）（行距：450-750mm（可调））（工作行数：2行）（工作幅宽：900-1500mm）（排种器型式：指夹式(非金属材料)； 数量：2个； 驱动方式：链传动式）（排肥器型式：螺旋搅龙式； 数量：2个 驱动方式：链传动式/马达驱动）（种/肥箱容积：32×2/200×1L）（排量调节方式:塔轮、插板、丝杠组合）（传动机构型式:地轮摩擦、上置式链传动）（开沟器型式:种子/双圆盘；肥/缺口单圆盘； 数量：2个 深度调节范围：40-120mm）（地轮型式：橡胶轮胎； 直径：700mm；高度调节范围：550mm）（破茬清垄工作部件型式：波纹圆盘、双向渐开线轮齿式拨草轮）（覆土器型式：V型设置宽空心橡胶轮）（镇压器型式：V型设置窄空心橡胶轮） | 购机补贴(通用类) | 2023-12-31 | 吉林省 | 评阅通过 | 初评员：通过 复评员：通过 | 初评员：通过 复评员：通过
783 | 种植施肥机械 | 播种机械（可含施肥功能） | 单粒（精密）播种机 | 2-3行牵引式免耕穴播机 | 山东弘播农机制造有限公司 | 免耕指夹式精量施肥播种机 | 2BMZF-2 | 型式:牵引式 ;播种行数:2行;排种器型式:精量排种器 | 精量排种器；结构型式： 牵引式；配套动力范围 单位（ kW）：22～37；整机外形尺寸（长×宽×高）单位（ mm）：3000×2150×1440；工作行数：2行；排种器型式： 指夹式 ；排种器驱动形式 ：链轮链条 ；施肥器型式：双搅龙；排量调节方式 ：转速调节；传动机构型式 ：链轮链条；开沟器型式 ：圆盘 ；开沟器数量单位（ 个） 2 ； | 购机补贴(通用类) | 2023-12-31 | 山东省 | 评阅通过 | 初评员：通过 复评员：通过 | 初评员：通过 复评员：通过
784 | 种植施肥机械 | 播种机械（可含施肥功能） | 单粒（精密）播种机 | 2-3行牵引式免耕穴播机 | 山东弘播农机制造有限公司 | 免耕播种机 | 2BMZS-2A | 型式:牵引式 ;播种行数:2行;排种器型式:精量排种器 | 精量排种器；结构型式： 机械式，牵引式；配套动力范围 单位（ kW）：25.7～40.5；整机外形尺寸（长×宽×高）单位（ mm）：3000×2050×1500；工作行数：2行；行距 单位（mm):400-700；作业幅度 单位（mm):800-1400；排种器型式： 指夹式 ；排种器驱动方式 ：链轮链条 ；排肥器型式：外槽轮式；排肥器驱动方式：链轮链条；传动机构型式：链轮链条；开沟器型式 ：播种：双圆盘式；施肥：双圆盘式；破茬清垄工作部件型式：拨草轮+圆盘。 | 购机补贴(通用类) | 2024-11-27 | 山东省 | 评阅通过 | 初评员：通过 复评员：通过 | 初评员：通过 复评员：通过
785 | 种植施肥机械 | 播种机械（可含施肥功能） | 单粒（精密）播种机 | 2-3行牵引式免耕穴播机 | 山东弘播农机制造有限公司 | 免耕播种机 | 2BMZT-2A | 型式:牵引式 ;播种行数:2行;排种器型式:精量排种器 | 精量排种器；结构型式： 机械式，牵引式；配套动力范围 单位（ kW）：37～48；整机外形尺寸（长×宽×高）单位（ mm）：3200×2020×1550；工作行数：2行；行距 单位（mm):400-700；作业幅度 单位（mm):800-1400；排种器型式： 指夹式 ；排种器驱动方式 ：链轮链条 ；排肥器型式：外槽轮式；排肥器驱动方式：链轮链条；传动机构型式：链轮链条；开沟器型式 ：播种：双圆盘式；施肥：单圆盘式；破茬清垄工作部件型式：拨草轮+圆盘。 | 购机补贴(通用类) | 2024-11-27 | 山东省 | 评阅通过 | 初评员：通过 复评员：通过 | 初评员：通过 复评员：通过
786 | 种植施肥机械 | 播种机械（可含施肥功能） | 单粒（精密）播种机 | 2-3行牵引式免耕穴播机 | 永好智能科技（江苏）有限公司 | 免耕精量播种机 | 2BMQ-2A | 型式:牵引式 ;播种行数:2行;排种器型式:精量排种器 | 结构形式：机械式、牵引式；播种行数：2行；排种器形式：指夹式，金属材料；精量排种器；动土率：20%；配套动力kW:36.75-51.5；整机外形尺寸mm：3120*2100*1640；作业速度范围km/h:6-8；作业小时生产率hm2/h：0.6-1.1；行距mm：730（可调）；排种器驱动方式：上置压轮驱动；排肥器型式：外槽轮式；排种器数量 ：2个；排肥器数量：4个；排肥器驱动方式：上置压轮驱动；传动机构型式：地轮驱动，上置压轮，链条传动；开沟器型式：播种:双圆盘,施肥：单圆盘；开沟器数量：播种2，施肥2；地轮型式：充气轮胎；地轮直径mm：720；破茬清垄工作部件型式：波纹单圆盘+星形拨草轮；单体结构质量kg：160；整机结构质量kg：1150；秸秆切割装置型式：波纹单圆盘；镇压机构配置方式：独立式；镇压强度调节方式：单体独立同步仿形；仿形机构型式：平行四连杆式；破茬清垄工作部件配置方式：独立防缠绕式；播种质量监控及报警系统：SX-DEF型播种机智能监控系统。 | 购机补贴(通用类) | 2026-12-29 | 江苏省 | 评阅通过 | 初评员：通过 复评员：通过 | 初评员：通过 复评员：通过
787 | 种植施肥机械 | 播种机械（可含施肥功能） | 单粒（精密）播种机 | 2-3行牵引式免耕穴播机 | 永好智能科技（江苏）有限公司 | 免耕精量施肥播种机 | 2BQJF-2A | 型式:牵引式 ;播种行数:2行;排种器型式:精量排种器 | 结构形式：机械式、牵引式；播种行数：2行；排种器形式：指夹式，金属材料；精量排种器；动土率：19%；配套动力kW:36.75-51.5；整机外形尺寸mm：3300*2010*1530；作业速度范围km/h:6-7；作业小时生产率hm2/h：0.6-1.1；行距mm：730（可调）；排种器驱动方式：上置压轮驱动；排肥器型式：外槽轮式；排种器数量 ：2个；排肥器数量：4个；排肥器驱动方式：底肥地轮驱动、口肥电机驱动；传动机构型式：地轮驱动，传动轴，链条传动；开沟器型式：播种:双圆盘,施肥：双圆盘；开沟器数量：播种2，施肥2；地轮型式：充气橡胶轮；地轮直径mm：730；破茬清垄工作部件型式：普通单圆盘+拨草轮；单体结构质量kg：150；整机结构质量kg：934；秸秆切割装置型式：普通单圆盘；镇压机构配置方式：独立式；镇压强度调节方式：单体独立同步仿形；仿形机构型式：平行四连杆式；破茬清垄工作部件配置方式：独立防缠绕式；播种质量监控及报警系统：SX-DEF型播种机智能监控系统。 | 购机补贴(通用类) | 2026-12-29 | 江苏省 | 评阅通过 | 初评员：通过 复评员：通过 | 初评员：通过 复评员：通过
788 | 种植施肥机械 | 播种机械（可含施肥功能） | 单粒（精密）播种机 | 4-5行牵引式免耕穴播机 | 吉林省远航农业机械有限公司 | 指夹式精密免耕施肥播种机 | 2BFMG-4 | 型式:牵引式 ;播种行数:4行;排种器型式:精量排种器 | （结构型式：牵引式）（配套动力范围：58.8～88.2kW ）（工作状态外形尺寸（长×宽×高）：3650×3580×1800mm）（作业速度范围：7.2-8.8km/h）（作业小时生产率：0.7-1.8h㎡/h）（行距：450-750mm（可调））（工作行数：4行）（工作幅宽：1800-3000mm）（排种器型式：指夹式(非金属材料)； 数量：4个； 驱动方式：链传动式）（排肥器型式：螺旋搅龙式； 数量：4个 驱动方式：链传动式/马达驱动）（种/肥箱容积：32×4/200×2L）（排量调节方式:塔轮、插板、丝杠组合）（传动机构型式:地轮摩擦、上置式链传动）（开沟器型式:种子/双圆盘；肥/缺口单圆盘； 数量：4个 深度调节范围：40-120mm）（地轮型式：橡胶轮胎； 直径：700mm；高度调节范围：550mm）（破茬清垄工作部件型式：波纹圆盘、双向渐开线轮齿式拨草轮）（覆土器型式：V型设置宽空心橡胶轮）（镇压器型式：V型设置窄空心橡胶轮） | 购机补贴(通用类) | 2023-12-31 | 吉林省 | 评阅通过 | 初评员：通过 复评员：通过 | 初评员：通过 复评员：通过
789 | 种植施肥机械 | 播种机械（可含施肥功能） | 单粒（精密）播种机 | 4-5行牵引式免耕穴播机 | 山东奥龙农业机械制造有限公司 | 牵引式玉米免耕施肥精播机 | 2BMYFQ-4/4 | 型式:牵引式 ;播种行数:4行;排种器型式:精量排种器 | 结构型式：牵引式；配套动力范围：73.5～91.9kW；整机外形尺寸（长×宽×高）：3320×3000×1220mm；作业速度范围：2～3km/h；作业小时生产率：0.48～0.72hm2/h；行距：60cm；工作行数：4行；作业幅宽：240cm；排种器型式：指夹式（金属材料）；排种器数量：4个；排种器驱动方式：地轮；排肥器型式：槽轮式；排肥器数量：8个；排肥器驱动方式：地轮；种/肥箱容积：42/190L；种/肥排量调节方式：档位调节/螺纹调节；传动机构型式：传动轴+链传动；开沟器型式：双圆盘（种）/凿铲式（肥）；开沟器数量：4（种）+4（肥）个；开沟器深度调节范围：0～50（种）/150～200（肥）mm；地轮型式：笼式地轮；地轮直径：290mm；地轮高度调节范围0～50mm；破茬清垄工作部件型式：凿铲式+V型清草板；镇压器型式：V型镇压轮。 | 购机补贴(通用类) | 2024-07-17 | 山东省 | 评阅通过 | 初评员：通过 复评员：通过 | 初评员：通过 复评员：通过
790 | 种植施肥机械 | 播种机械（可含施肥功能） | 单粒（精密）播种机 | 4-5行牵引式免耕穴播机 | 山东弘播农机制造有限公司 | 免耕播种机 | 2BMZS-4A | 型式:牵引式 ;播种行数:4行;排种器型式:精量排种器 | 型式:牵引式 ;排种器型式:指夹式 ;单体结构质量:160kg;4行整机结构质量:1710kg;开沟器型式:圆盘式开沟器 ;镇压机构配置型式:独立式；镇压强度调节方式：多级调节 ;秸秆切割装置型式：普通单圆盘；仿形方式：单体独立同步仿形；仿形机构型式：平行四连杆式；破茬清垄工作部件配置方式：独立防缠绕式；播种质量监控及报警系统：漏播监控报警系统；指夹式作业速度:5-8km/h;动土率:11%; | 购机补贴(通用类) | 2024-11-27 | 山东省 | 评阅通过 | 初评员：通过 复评员：通过 | 初评员：通过 复评员：通过
791 | 种植施肥机械 | 播种机械（可含施肥功能） | 单粒（精密）播种机 | 4-5行牵引式免耕穴播机 | 山东弘播农机制造有限公司 | 免耕播种机 | 2BMZS-5A | 型式:牵引式 ;播种行数:5行;排种器型式:精量排种器 | 型式:牵引式 ;排种器型式:指夹式 ;单体结构质量:160kg;5行整机结构质量:2110kg;开沟器型式:圆盘式开沟器 ;镇压机构配置型式:独立式；镇压强度调节方式：多级调节 ;秸秆切割装置型式：普通单圆盘；仿形方式：单体独立同步仿形；仿形机构型式：平行四连杆式；破茬清垄工作部件配置方式：独立防缠绕式；播种质量监控及报警系统：漏播监控报警系统；指夹式作业速度:5-8km/h;动土率:11%; | 购机补贴(通用类) | 2024-11-27 | 山东省 | 评阅通过 | 初评员：通过 复评员：通过 | 初评员：通过 复评员：通过
792 | 种植施肥机械 | 播种机械（可含施肥功能） | 单粒（精密）播种机 | 4-5行牵引式免耕穴播机 | 山东弘播农机制造有限公司 | 免耕播种机 | 2BMZT-4A | 型式:牵引式 ;播种行数:4行;排种器型式:精量排种器 | 型式:牵引式 ;排种器型式:指夹式 ;单体结构质量:152kg;4行整机结构质量:1710kg;开沟器型式:圆盘式开沟器 ;镇压机构配置型式:独立式；镇压强度调节方式：多级调节 ;秸秆切割装置型式：波纹单圆盘；仿形方式：单体独立同步仿形；仿形机构型式：平行四连杆式；破茬清垄工作部件配置方式：独立防缠绕式；播种质量监控及报警系统：漏播监控报警系统；指夹式作业速度:6-8km/h;动土率:9%; | 购机补贴(通用类) | 2024-11-27 | 山东省 | 评阅通过 | 初评员：通过 复评员：通过 | 初评员：通过 复评员：通过
793 | 种植施肥机械 | 播种机械（可含施肥功能） | 单粒（精密）播种机 | 4-5行牵引式免耕穴播机 | 山东弘播农机制造有限公司 | 免耕播种机 | 2BMZT-5A | 型式:牵引式 ;播种行数:5行;排种器型式:精量排种器 | 型式:牵引式 ;排种器型式:指夹式 ;单体结构质量:152kg;5行整机结构质量:2110kg;开沟器型式:圆盘式开沟器 ;镇压机构配置型式:独立式；镇压强度调节方式：多级调节 ;秸秆切割装置型式：波纹单圆盘；仿形方式：单体独立同步仿形；仿形机构型式：平行四连杆式；破茬清垄工作部件配置方式：独立防缠绕式；播种质量监控及报警系统：漏播监控报警系统；指夹式作业速度:6-8km/h;动土率:9%; | 购机补贴(通用类) | 2024-11-27 | 山东省 | 评阅通过 | 初评员：通过 复评员：通过 | 初评员：通过 复评员：通过
794 | 种植施肥机械 | 播种机械（可含施肥功能） | 单粒（精密）播种机 | 4-5行牵引式免耕穴播机 | 永好智能科技（江苏）有限公司 | 免耕精量施肥播种机 | 2BQJF-4A | 型式:牵引式 ;播种行数:4行;排种器型式:精量排种器 | 结构形式：机械式、牵引式；播种行数：4行；排种器形式：指夹式，金属材料；精量排种器；动土率：19%；配套动力kW:51.5-73.5；整机外形尺寸mm：3850*3920*1780；作业速度范围km/h:6-7；作业小时生产率hm2/h：0.96-2.4；行距mm：730（可调）；排种器驱动方式：上置压轮驱动；排肥器型式：外槽轮式；排种器数量 ：4个;排肥器数量：8个；排肥器驱动方式：底肥地轮驱动、口肥电机驱动；传动机构型式：地轮驱动，传动轴，链条传动；开沟器型式：播种:双圆盘,施肥：双圆盘；开沟器数量：播种4，施肥4；地轮型式：充气橡胶轮；地轮直径mm：730；破茬清垄工作部件型式：普通单圆盘+拨草轮；单体结构质量kg：150；整机结构质量kg：1715；秸秆切割装置型式：普通单圆盘；镇压机构配置方式：独立式；镇压强度调节方式：单体独立同步仿形；仿形机构型式：平行四连杆式；破茬清垄工作部件配置方式：独立防缠绕式；播种质量监控及报警系统：SX-DEF型播种机智能监控系统。 | 购机补贴(通用类) | 2026-12-29 | 江苏省 | 评阅通过 | 初评员：通过 复评员：通过 | 初评员：通过 复评员：通过
795 | 种植施肥机械 | 播种机械（可含施肥功能） | 根（块）茎种子播种机 | 2—3行根茎作物播种机 | 青岛菲尔特工业有限公司 | 马铃薯种植机 | 2CM-2 | 播种行数:2行 | 型号名称：2CM-2型马铃薯种植机；结构型式（与拖拉机连接方式）：悬挂式；工作状态外形尺寸（长×宽×高）：2750×1350×1620mm；行距：220-280mm；工作行数：2行；排种器型式：链勺式；排种器数量：23×2个；排肥器型式：外槽轮式；排肥器数量：2个；开沟器型式：芯铧式（排种）/双圆盘（排肥）；开沟器数量：2（种）/1（肥）个；覆土器型式：双起垄刀+刮土板；覆土器数量：1个；镇压器型式：圆辊；镇压器数量：1个；地轮型式：橡胶轮；地轮直径：610mm;传动型式：齿轮+链传动；配套动力：25.7-44.2kw。 | 购机补贴(非通用类) | 2027-03-29 | 山东省 | 评阅通过 | 初评员：通过 复评员：通过 | 初评员：通过 复评员：通过
796 | 种植施肥机械 | 播种机械（可含施肥功能） | 根（块）茎种子播种机 | 2—3行根茎作物播种机 | 青岛恒祺现代农业科技有限公司 | 马铃薯种植机 | 2CM-2C | 播种行数:2行 | 型号名称：2CM-2C型马铃薯种植机；结构型式（与拖拉机连接方式）：悬挂式；工作状态外形尺寸(长×宽×高)：2650mm×1350mm×1650mm；行距：220～260mm; 工作行数：2行；排种器型式：链勺式；排种器数量：2×23个；排肥器型式：外槽轮式；排肥器数量：2个；开沟器型式：双面犁尖式（种）/双圆盘式（肥）；开沟器数量：2个（种）/1个（肥）；覆土器型式：覆土刀式；覆土器数量：6个；地轮型式：人字形橡胶轮；地轮直径：590mm；传动型式：地轮链传动（种植、施肥）+中央齿轮传动（覆土）；配套动力：22.1～36.8kW。 | 购机补贴(非通用类) | 2026-03-29 | 山东青岛 | 评阅通过 | 初评员：通过 复评员：通过 | 初评员：通过 复评员：通过
797 | 种植施肥机械 | 播种机械（可含施肥功能） | 根（块）茎种子播种机 | 2—3行根茎作物播种机 | 中机美诺科技股份有限公司 | 双行马铃薯种植机 | 1220 | 播种行数:2行 | 工作行数：2行；排种器型式：勺轮式；排种器数量：2个；排肥器型式：外槽轮式；排肥器数量：4个；开沟器型式：排肥：靴式/排种：靴式；开沟器数量：排肥：4/排种：2；种/肥箱容积：350/100L；地轮型式：胶轮；地轮直径：φ640mm；传动型式：地轮传动；配套动力：≥37kw | 购机补贴(非通用类) | 2022-12-31 | 北京市 | 评阅通过 | 初评员：通过 复评员：通过 | 初评员：通过 复评员：通过
798 | 种植施肥机械 | 播种机械（可含施肥功能） | 根（块）茎种子播种机 | 4行及以上根茎作物播种机 | 青岛菲尔特工业有限公司 | 马铃薯种植机 | 2CM-4C | 播种行数:4行 | 型号名称：2CM-4C型马铃薯种植机；结构型式（与拖拉机连接方式）：悬挂式；工作状态外形尺寸（长×宽×高）：2550×2250×1670mm；行距：650-750mm(宽行)，250（窄行）；工作行数：4行；排种器型式：链勺式；排种器数量：23×4个；排肥器型式：外槽轮式；排肥器数量：4个；开沟器型式：芯铧式（排种）/双圆盘（排肥）；开沟器数量：4（种）/2（肥）个；覆土器型式：双起垄刀+刮土板；覆土器数量：2个；镇压器型式：/；镇压器数量：/；地轮型式：橡胶轮；地轮直径：610mm;传动型式：齿轮+链传动；配套动力：95.6-147.0kw。 | 购机补贴(非通用类) | 2027-03-29 | 山东省 | 评阅通过 | 初评员：通过 复评员：通过 | 初评员：通过 复评员：通过
799 | 种植施肥机械 | 播种机械（可含施肥功能） | 根（块）茎种子播种机 | 4行及以上根茎作物播种机 | 青岛菲尔特工业有限公司 | 马铃薯种植机 | 2CM-4D | 播种行数:4行 | 型号名称：2CM-4D型马铃薯种植机；结构型式（与拖拉机连接方式）：悬挂式；工作状态外形尺寸（长×宽×高）：2180×1950×1670mm；行距：720-780mm(宽行)，80（窄行）；工作行数：4行；排种器型式：链勺式；排种器数量：23×4个；排肥器型式：外槽轮式；排肥器数量：4个；开沟器型式：芯铧式（种）；开沟器数量：2（种）；覆土器型式：双起垄刀+刮土板；覆土器数量：2个；镇压器型式：/；镇压器数量：/；地轮型式：橡胶轮；地轮直径：610mm;传动型式：齿轮+链传动；配套动力：58.8-73.5kw。 | 购机补贴(非通用类) | 2027-03-29 | 山东省 | 评阅通过 | 初评员：通过 复评员：通过 | 初评员：通过 复评员：通过
800 | 种植施肥机械 | 播种机械（可含施肥功能） | 根（块）茎种子播种机 | 4行及以上根茎作物播种机 | 青岛菲尔特工业有限公司 | 马铃薯种植机 | 2CM-8 | 播种行数:8行 | 型号名称：2CM-8型马铃薯种植机；结构型式（与拖拉机连接方式）：悬挂式；工作状态外形尺寸（长×宽×高）：2050×3800×1700mm；行距：680-780mm(宽行)，120（窄行）；工作行数：8行；排种器型式：链勺式；排种器数量：23×8个；排肥器型式：外槽轮式；排肥器数量：4个；开沟器型式：芯铧式（种）/尖铲式（肥）；开沟器数量：4（种）/4（肥）；覆土器型式：双圆盘式；覆土器数量：4个；镇压器型式：/；镇压器数量：/；地轮型式：橡胶轮；地轮直径：660mm;传动型式：链传动；配套动力：73.5-110.3kw。 | 购机补贴(非通用类) | 2027-03-29 | 山东省 | 评阅通过 | 初评员：通过 复评员：通过 | 初评员：通过 复评员：通过
801 | 种植施肥机械 | 播种机械（可含施肥功能） | 根（块）茎种子播种机 | 4行及以上根茎作物播种机 | 青岛恒祺现代农业科技有限公司 | 马铃薯种植机 | 2CM-2/4A | 播种行数:4行 | 型号名称 ：2CM-2/4A型马铃薯种植机；结构型式（与拖拉机连接方式）：悬挂式；工作状态外形尺寸（长×宽×高）2700mm×1800mm×1700mm；行距：120mm,770mm,120mm；工作行数：行 4；排种器型式：链勺式；排种器数量：4×23个；排肥器型式：外槽轮式；排肥器数量：2个；开沟器型式：双面犁尖式（种）/尖铲（肥）；开沟器数量：2个（种）/2个（肥）；覆土器型式：圆盘式；覆土器数量：4个；镇压器型式：压辊式；镇压器数量：2个；地轮型式：人字形橡胶轮；地轮直径：690mm；传动型式：地轮链传动；配套动力：36.8～66.2kW。 | 购机补贴(非通用类) | 2026-03-29 | 山东青岛 | 评阅通过 | 初评员：通过 复评员：通过 | 初评员：通过 复评员：通过
802 | 种植施肥机械 | 播种机械（可含施肥功能） | 根（块）茎种子播种机 | 4行及以上根茎作物播种机 | 中机美诺科技股份有限公司 | 马铃薯种植机 | 1240B | 播种行数:4行 | 型号名称：1240B型马铃薯种植机 结构型式（与拖拉机连接方式：三点悬挂 工作状态外形尺寸（长×宽×高）：2300mm×3850mm×1880mm； 行距：900或800mm；工作行数：4行；排种器型式：勺带式；排种器数量：4个；排肥器型式：螺旋式；排肥器数量：4个；开沟器型式：排种：滑刀式 ；排肥：弹齿式；开沟器数量：排种：4 排肥：8；覆土器型式：圆盘式；覆土器数量：4个；镇压器型式；镇压器数量：个；地轮型式：橡胶轮胎；地轮直径：Ф760mm；传动型式：链传动；配套动力:≥88kW | 购机补贴(非通用类) | 2026-12-30 | 北京市 | 评阅通过 | 初评员：通过 复评员：通过 | 初评员：通过 复评员：通过
803 | 种植施肥机械 | 栽植机械 | 插秧机 | 6-7行四轮乘坐式水稻插秧机 | 江苏东洋农业机械有限公司 | 乘坐式高速插秧机 | 2ZGQ-6BE(TP60E) | 型式:四轮乘坐式 ;行数:6行 | 插秧机结构形式：高速乘坐式；作业行数（行）：6；汽油发动机；功率：12.8kW；转速：3600r/min；整机外形尺寸：3100*2150*2150；作业速度：0-1.4m/s；作业小时和产率：0.2-0.47hm2/h；单位作业量燃油消耗量：≤6.7kg/hm2；行距：300mm；穴距调节机构型：齿轮挂接；穴距调节档位数量：6个；变速方式：HST无级变速；平衡机构型式：机械式；行走轮直径：前轮650mm,后轮900mm；插植臂型式：旋转式。 | 购机补贴(通用类) | 2025-04-29 | 江苏省 | 评阅通过 | 初评员：通过 复评员：通过 | 初评员：通过 复评员：通过
804 | 种植施肥机械 | 栽植机械 | 插秧机 | 6-7行四轮乘坐式水稻插秧机 | 江苏东洋农业机械有限公司 | 乘坐式高速插秧机 | 2ZGQ-6D(PD60D) | 型式:四轮乘坐式 ;行数:6行 | 插秧机结构形式：高速乘坐式；作业行数（行）：6；柴油发动机；功率：17.3kW；转速：3200r/min；整机外形尺寸：3150*2150*2190；作业速度：0-1.5m/s；作业小时和产率：0.2-0.5hm2/h；单位作业量燃油消耗量：≤5.7kg/hm2；行距：300mm；穴距调节机构型：齿轮挂接；穴距调节档位数量：6个；变速方式：HST无级变速；平衡机构型式：电子液压水平；行走轮直径：前轮650mm,后轮950mm；插植臂型式：旋转式。 | 购机补贴(通用类) | 2025-04-29 | 江苏省 | 评阅通过 | 初评员：通过 复评员：通过 | 初评员：通过 复评员：通过
805 | 种植施肥机械 | 栽植机械 | 插秧机 | 6-7行四轮乘坐式水稻插秧机 | 江苏东洋农业机械有限公司 | 乘坐式高速插秧机 | 2ZGQ-6DE(PD60DE) | 型式:四轮乘坐式 ;行数:6行 | 插秧机结构形式：高速乘坐式；作业行数（行）：6；柴油发动机；功率：18.0kW；转速：3400r/min；整机外形尺寸mm：3150*2150*2190；作业速度：0-1.5m/s；作业小时和产率：0.2-0.5hm2/h；单位作业量燃油消耗量：≤5.7kg/hm2；行距：300mm；穴距调节机构型：手柄调节；穴距调节档位数量：6个；变速方式：HST无级变速；平衡机构型式：机械式；行走轮直径：前轮650mm,后轮950mm；插植臂型式：旋转式。 | 购机补贴(通用类) | 2026-09-05 | 江苏省 | 评阅通过 | 初评员：通过 复评员：通过 | 初评员：通过 复评员：通过
806 | 种植施肥机械 | 栽植机械 | 插秧机 | 6-7行四轮乘坐式水稻插秧机 | 江苏新一洋农业机械有限公司 | 乘坐式高速插秧机 | 2ZG-6D1 | 型式:四轮乘坐式 ;行数:6行 | 整机结构形式：乘坐式高速；工作行数：6行；产品型号：2ZG-6D1; 行距：300mm；穴距调节机构型式：齿轮调节；穴距调节档位数量：7个;变速方式：液压式变速；插秧深度：7-37；行走轮结构型式（前、后）前轮：防爆轮胎；后轮：粗轮毂橡胶轮胎；平衡机构型式：机械式；插植臂型式：旋转式。 | 购机补贴(通用类) | 2026-11-02 | 安徽省 | 评阅通过 | 初评员：通过 复评员：通过 | 初评员：通过 复评员：通过
807 | 种植施肥机械 | 栽植机械 | 插秧机 | 6-7行四轮乘坐式水稻插秧机 | 江苏新一洋农业机械有限公司 | 乘坐式高速插秧机 | 2ZG-6Q | 型式:四轮乘坐式 ;行数:6行 | "配套发动机生产企业：重庆润通科技有限公司， 配套发动机牌号型号：R670， 配套发动机额定功率（汽油机：标定功率）： 13.,5kW; 配套发动机额定转速（汽油机：标定转速）：3600r/min" | 购机补贴(通用类) | 2026-06-29 | 安徽省 | 评阅通过 | 初评员：通过 复评员：通过 | 初评员：通过 复评员：通过
808 | 种植施肥机械 | 栽植机械 | 插秧机 | 6-7行四轮乘坐式水稻插秧机 | 井关农机（常州）有限公司 | 乘座式高速插秧机 | 2Z-6B5(PZ60-AHDRT） | 型式:四轮乘坐式 ;行数:6行 | 四轮乘坐式；工作行数：6行；工作状态外形尺寸：3174*2235*2455（mm）；额定功率：15.3KW；额定转速：2500r/min；行距：300mm；穴距调节机构型式：齿轮调节；穴距调节档位数量：8个；发动机型号：E3112-UP08/E3112-UP10；功率：15.3KW；生产企业：株式会社井关松山制造所；排放阶段：国家第三阶段； | 购机补贴(通用类) | 2026-12-30 | 江苏省 | 评阅通过 | 初评员：通过 复评员：通过 | 初评员：通过 复评员：通过
809 | 种植施肥机械 | 栽植机械 | 插秧机 | 6-7行四轮乘坐式水稻插秧机 | 井关农机（常州）有限公司 | 乘座式高速插秧机 | 2Z-6B6(PZ60-AHDR） | 型式:四轮乘坐式 ;行数:6行 | 四轮乘坐式；工作行数：6行；工作状态外形尺寸：3174*2235*2455（mm）；额定功率：15.3KW；额定转速：2500r/min；行距：300mm；穴距调节机构型式：齿轮调节；穴距调节档位数量：8个；发动机型号：E3112-UP08；功率：15.3KW；生产企业：株式会社井关松山制造所；排放阶段：国家第三阶段； | 购机补贴(通用类) | 2026-12-30 | 江苏省 | 评阅通过 | 初评员：通过 复评员：通过 | 初评员：通过 复评员：通过
810 | 种植施肥机械 | 栽植机械 | 插秧机 | 6-7行四轮乘坐式水稻插秧机 | 久保田农业机械（苏州）有限公司 | 乘座式高速插秧机 | 2ZGQ-6D1（SPV-6CMD） | 型式:四轮乘坐式 ;行数:6行 | 四轮乘坐式；作业行数（行）：6；功率(kW):14.4 | 购机补贴(通用类) | 2026-12-30 | 江苏省 | 评阅通过 | 初评员：通过 复评员：通过 | 初评员：通过 复评员：通过
811 | 种植施肥机械 | 栽植机械 | 插秧机 | 6-7行四轮乘坐式水稻插秧机 | 洋马农机（中国）有限公司 | 乘坐式高速插秧机 | 2ZGQ-60D | 型式:四轮乘坐式 ;行数:6行 | 型号名称 ： 2ZGQ-60D型乘坐式高速插秧机 结构型式 ： 高速乘坐式 配套发动机生产企业 ： 洋马动力科技有限公司 配套发动机型号规格 ： 3TNM72-CUP2 配套发动机额定功率（或标定功率） kW 15.4(型式核准证书中额定净功率为17.3） 配套发动机额定转速（或标定转速） r/min 3200 整机外形尺寸（长×宽×高） mm 3320×2095×2330 作业速度 m/s 0～1.65 作业小时生产率 hm2/h 0～0.6 单位作业量燃油消耗量 kg/hm2 ≤5.2 工作行数 行 6 行距 mm 300 穴距调节机构型式 ： 齿轮切换式 穴距调节档位数量 个 6 穴距 mm 220/180/160/140/120/100 插秧深度 mm 5～60（6挡+自动） 移距 mm 11/14/16 取秧深度 mm 8～18(11档) 插秧频率（单行） 穴/分 836 变速方式 ： HMT高效液压无级变速 行走轮结构型式（前、后） ： 前：实心橡胶轮、后：实心橡胶凸缘轮胎 行走轮直径（前、后） mm 前：φ650、后：φ950 平衡机构型式 ： 电子液压平衡（手动微调+自动） 插植臂型式 ： 旋转式 施肥装置动力传输方式 ： / 排肥器型式 ： / 施肥位距 mm / 肥箱容量 L / | 购机补贴(通用类) | 2026-11-02 | 江苏省 | 评阅通过 | 初评员：通过 复评员：通过 | 初评员：通过 复评员：通过
812 | 种植施肥机械 | 栽植机械 | 插秧机 | 6-7行四轮乘坐式水稻插秧机 | 洋马农机（中国）有限公司 | 乘坐式高速插秧机 | 2ZGQ-70D | 型式:四轮乘坐式 ;行数:7行 | 型号名称 ： 2ZGQ-70D型乘坐式高速插秧机 结构型式 ： 高速乘坐式 配套发动机生产企业 ： 洋马动力科技有限公司 配套发动机型号规格 ： 3TNM72-CUP2 配套发动机额定功率（或标定功率） kW 15.4(型式核准证书中额定净功率为17.3） 配套发动机额定转速（或标定转速） r/min 3200 整机外形尺寸（长×宽×高） mm 3320×2000×2330 作业速度 m/s 0～1.65 作业小时生产率 hm2/h 0～0.55 单位作业量燃油消耗量 kg/hm2 ≤5.2 工作行数 行 7 行距 mm 250 穴距调节机构型式 ： 齿轮切换式 穴距调节档位数量 个 6 穴距 mm 220/180/160/140/120/100 插秧深度 mm 12～57（6挡+自动） 移距 mm 11/14/15 取秧深度 mm 8～18(11档) 插秧频率（单行） 穴/分 836 变速方式 ： HMT高效液压无级变速 行走轮结构型式（前、后） ： 前：实心橡胶轮、后：实心橡胶凸缘轮胎 行走轮直径（前、后） mm 前：φ650、后：φ950 平衡机构型式 ： 电子液压平衡（手动微调+自动） 插植臂型式 ： 旋转式 施肥装置动力传输方式 ： / 排肥器型式 ： / 施肥位距 mm / 肥箱容量 L / | 购机补贴(通用类) | 2026-11-02 | 江苏省 | 评阅通过 | 初评员：通过 复评员：通过 | 初评员：通过 复评员：通过
813 | 种植施肥机械 | 栽植机械 | 插秧机 | 6-7行四轮乘坐式水稻插秧机 | 浙江星莱和农业装备有限公司 | 高速插秧机 | 2ZG-6A | 型式:四轮乘坐式 ;行数:6行 | 结构型式：高速乘坐式（四轮驱动），配套发动机额定功率：18 KW，额定转速：3000（r/min），排放阶段：第四阶断；整机外形尺寸（长×宽×高）：3500×2080×2300（mm），工作行数：6行，行距：300mm，穴距：110、130、150、180、210、250（mm）,插秧深度:10～50(mm),取秧深度8～19(mm)，变速方式：液压无极变速（HST)+机械变速2档，插植臂型式：旋转式 | 购机补贴(通用类) | 2026-12-30 | 浙江省 | 评阅通过 | 初评员：通过 复评员：通过 | 初评员：通过 复评员：通过
814 | 种植施肥机械 | 栽植机械 | 插秧机 | 6-7行四轮乘坐式水稻插秧机 | 浙江星莱和农业装备有限公司 | 高速插秧机 | 2ZG-6AC | 型式:四轮乘坐式 ;行数:6行 | 结构型式：高速乘坐式（四轮驱动），配套发动机额定功率：18 KW，额定转速：3000（r/min），排放阶段：第四阶断；整机外形尺寸（长×宽×高）：3500×2230×2300（mm），工作行数：6行，行距：330mm，穴距：110、130、150、180、210、250（mm）,插秧深度:10～50(mm),取秧深度8～19(mm)，变速方式：液压无极变速（HST)+机械变速2档，插植臂型式：旋转式 | 购机补贴(通用类) | 2026-12-30 | 浙江省 | 评阅通过 | 初评员：通过 复评员：通过 | 初评员：通过 复评员：通过
815 | 种植施肥机械 | 施肥机械 | 撒（抛）肥机 | 0.2—0.5m³悬挂式固态肥抛撒机 | 常州市腾华机械制造有限公司 | 撒肥机 | 2FGH-0.2 | 料厢(肥箱)容积:0.29m³;抛撒宽度:8m | 结构型式：方形椎体料斗；作业方式：后抛式；料箱内廓尺寸（长×宽×高）;1180×695×690（mm）;料箱容积：0.29m³；最大载重量：＞500Kg;配套动力值：≥36KW;抛撒装置型式：离心式；肥料输送方式：搅拌漏送；抛撒宽度：＞8m. | 购机补贴(非通用类) | 2025-08-31 | 江苏省 | 评阅通过 | 初评员：通过 复评员：通过 | 初评员：通过 复评员：通过
816 | 种植施肥机械 | 施肥机械 | 撒（抛）肥机 | 0.2—0.5m³悬挂式固态肥抛撒机 | 河南荣恩守威农业机械销售有限公司 | 撒肥机 | 2FGH-0.24 | 料厢(肥箱)容积:0.24m³;抛撒宽度:12m | 配套动力值：≥20kW；作业方式：后侧抛；结构型式:箱式；料厢容积：0.24m3；型号名称：2FGH-0.24撒肥机；料厢内廓尺寸（长×宽×高）：长方体950×710×150mm；料厢内廓尺寸（长×宽×高）：四棱台430×300×350；最大载重量：320kg；抛撒宽度：8-12m；抛撒装置型式：后置立式单圆盘；轮距：630mm；轮胎规格：铁轮；轮胎数量：2个； | 购机补贴(非通用类) | 2025-06-21 | 河南省 | 评阅通过 | 初评员：通过 复评员：通过 | 初评员：通过 复评员：通过
817 | 种植施肥机械 | 施肥机械 | 撒（抛）肥机 | 0.2—0.5m³悬挂式固态肥抛撒机 | 河南荣恩守威农业机械销售有限公司 | 撒肥机 | 2FGH-0.35 | 料厢(肥箱)容积:0.35m³;抛撒宽度:22m | 配套动力值：≥20kW；作业方式：后侧抛；结构型式:箱式；料厢容积：0.35m3；型号名称：2FGH-0.35撒肥机；料厢内廓尺寸（长×宽×高）：长方体1180×700×100mm；料厢内廓尺寸（长×宽×高）：四棱台210×200×600；最大载重量：460kg；抛撒宽度：16-22m；抛撒装置型式：后置立式单圆盘； | 购机补贴(非通用类) | 2025-06-21 | 河南省 | 评阅通过 | 初评员：通过 复评员：通过 | 初评员：通过 复评员：通过
818 | 种植施肥机械 | 施肥机械 | 撒（抛）肥机 | 1m³及以上悬挂式固态肥抛撒机 | 青岛鲁耕农业机械有限公司 | 撒肥机 | 2FGH-1.5P | 料厢(肥箱)容积:1.5m³;抛撒宽度:10m | 结构型式厢体式，作业方式后抛，料厢内廓尺寸（长×宽×高）2050mm（长边）/1400mm（短边）×1000mm（长边）/480mm（短边）×810mm，料厢容积1.5m³，最大载重量1500kg，配套动力值73.5-132.3kw，抛撒装置型式下置立式双圆盘撒布，肥料输送方式重力自落，抛撒宽度10m-24m | 购机补贴(非通用类) | 2025-07-06 | 山东省 | 评阅通过 | 初评员：通过 复评员：通过 | 初评员：通过 复评员：通过
819 | 种植施肥机械 | 施肥机械 | 撒（抛）肥机 | 2—5m³固态肥抛撒机 | 大连雨林灌溉设备有限公司 | 水平双圆盘撒肥机 | 2FGB-3 | 料厢(肥箱)容积:3m³;抛撒宽度:6m;承重车桥数量:1个;具有肥料输送功能:是 ;非自走式:是 | 结构形式：厢体式 作业方式：后抛 料箱容积：3（m³） 抛撒宽度：≥6 配套动力范围：≥36.8（kw） | 购机补贴(非通用类) | 2025-09-29 | 辽宁省 | 评阅通过 | 初评员：通过 复评员：通过 | 初评员：通过 复评员：通过
820 | 种植施肥机械 | 施肥机械 | 撒（抛）肥机 | 2—5m³固态肥抛撒机 | 青岛鲁耕农业机械有限公司 | 撒肥机 | 2FGH-2P | 料厢(肥箱)容积:2m³;抛撒宽度:8m;承重车桥数量:1个;具有肥料输送功能:是 ;非自走式:是 | 结构型式厢体式，作业方式后抛，料厢内廓尺寸（长×宽×高）2400mm（长边）/1700mm（短边）×1650mm（长边）/900mm（短边）×810mm，料厢容积2m³，最大载重量2000kg，配套动力值29.4-58.8kw，抛撒装置型式后置立式双圆盘撒布，肥料输送方式液压链板推送，抛撒宽度≧8m，承重车桥数量1个，轮距1500mm，轮胎规格10.0/75-15.3，轮胎数量2个 | 购机补贴(非通用类) | 2025-07-06 | 山东省 | 评阅通过 | 初评员：通过 复评员：通过 | 初评员：通过 复评员：通过
821 | 种植施肥机械 | 施肥机械 | 撒（抛）肥机 | 2—5m³固态肥抛撒机 | 青岛鲁耕农业机械有限公司 | 撒肥机 | 2FGH-3P | 料厢(肥箱)容积:3m³;抛撒宽度:8m;承重车桥数量:1个;具有肥料输送功能:是 ;非自走式:是 | 结构型式厢体式，作业方式后抛，料厢内廓尺寸（长×宽×高）2500mm（长边）/1700mm（短边）×1650mm（长边）/900mm（短边）×1060mm，料厢容积3m³，最大载重量3000kg，配套动力值29.4-58.8kw，抛撒装置型式后置立式双圆盘撒布，肥料输送方式液压链板推送，抛撒宽度≧8m，承重车桥数量1个，轮距1500mm，轮胎规格10.0/75-15.3，轮胎数量2个 | 购机补贴(非通用类) | 2025-07-06 | 山东省 | 评阅通过 | 初评员：通过 复评员：通过 | 初评员：通过 复评员：通过
822 | 种植施肥机械 | 施肥机械 | 撒（抛）肥机 | 2—5m³固态肥抛撒机 | 曲阜汇富机械制造有限公司 | 撒肥机 | 2FGH-3 | 料厢(肥箱)容积:3m³;抛撒宽度:6m;承重车桥数量:1个;具有肥料输送功能:是 ;非自走式:是 | 结构型式：厢体；作业方式：后抛；料厢内廓尺寸（长×宽×高）：2690 /2160×1500/855×850mm 料厢容积：3m3；最大载重量：1930kg；抛撒宽度≥ 6m；配套动力值（范围）：≥36.75kW；抛撒装置型式：后置立式双圆盘撒布；肥料输送方式：链板推送；承重车桥数量：1个；轮距：1430mm；轮胎规格：10.00-15；轮胎数量：2个。 | 购机补贴(非通用类) | 2025-09-29 | 山东省 | 评阅通过 | 初评员：通过 复评员：通过 | 初评员：通过 复评员：通过
823 | 种植施肥机械 | 施肥机械 | 撒（抛）肥机 | 2—5m³固态肥抛撒机 | 山东北源机械设备有限公司 | 撒肥机 | 2FGH-2Y | 料厢(肥箱)容积:2m³;抛撒宽度:8m;承重车桥数量:1个;具有肥料输送功能:是 ;非自走式:是 | 型号名称：2FGH-2Y型撒肥机；结构型式：厢体式；作业方式：后抛；料厢内廓尺寸（长×宽×高）mm：2199/1728×1644/920×768;料厢容积：2立方米；最大载重量：2000Kg；配套动力值（范围）：18.3～36.8kW；抛撒装置型式：后置立式双圆盘撒布；肥料输送方式：液压链板推送;抛撒宽度:≥8m；承重车桥数量：1个；轮距：1360mm；轮胎规格：10.00-15；轮胎数量：2个。 | 购机补贴(非通用类) | 2026-11-02 | 山东省 | 评阅通过 | 初评员：通过 复评员：通过 | 初评员：通过 复评员：通过
824 | 种植施肥机械 | 施肥机械 | 撒（抛）肥机 | 2—5m³固态肥抛撒机 | 山东北源机械设备有限公司 | 撒肥机 | 2FGH-4Y | 料厢(肥箱)容积:4m³;抛撒宽度:8m;承重车桥数量:1个;具有肥料输送功能:是 ;非自走式:是 | 型号名称：2FGH-4Y型撒肥机；结构型式：厢体式；作业方式：后抛；料厢内廓尺寸（长×宽×高）mm：2669/2200×1894/920×1082;料厢容积：4立方米；最大载重量：4000Kg；配套动力值（范围）：36.8～55.1kW；抛撒装置型式：后置立式双圆盘撒布；肥料输送方式：液压链板推送;抛撒宽度:≥8m；承重车桥数量：1个；轮距：1650mm；轮胎规格：400/60-15.5；轮胎数量：2个。 | 购机补贴(非通用类) | 2026-11-02 | 山东省 | 评阅通过 | 初评员：通过 复评员：通过 | 初评员：通过 复评员：通过
825 | 种植施肥机械 | 施肥机械 | 撒（抛）肥机 | 2—5m³固态肥抛撒机 | 山东天盛机械科技股份有限公司 | 撒肥机 | 2FGB-2Y | 料厢(肥箱)容积:2m³;抛撒宽度:6m;承重车桥数量:1个;具有肥料输送功能:是 ;非自走式:是 | 结构型式：厢体式，作业方式：后抛，料厢内廓尺寸（长×宽×高）：（2345/1725）×（1495/780）×810mm，料厢容积：2m³，最大载重量：1800kg，配套动力值（范围）：17.64-36.75kW,抛撒装置型式：后置立式双圆盘撒布，肥料输送方式：液压链板推送，抛撒宽度：≥6m，承重车桥数量：1个,轮距：1340mm，轮胎规格：10-15，轮胎数量：2个。 | 购机补贴(非通用类) | 2025-09-29 | 山东省 | 评阅通过 | 初评员：通过 复评员：通过 | 初评员：通过 复评员：通过
826 | 种植施肥机械 | 施肥机械 | 撒（抛）肥机 | 2—5m³固态肥抛撒机 | 山东天盛机械科技股份有限公司 | 撒肥机 | 2FGB-3J | 料厢(肥箱)容积:3m³;抛撒宽度:6m;承重车桥数量:1个;具有肥料输送功能:是 ;非自走式:是 | 结构型式：厢体式，作业方式：后抛，料厢内廓尺寸（长×宽×高）：（2690/2200）×（1500/870）×980mm，料厢容积：3m³，最大载重量：2700kg，配套动力值（范围）：29-52kW,抛撒装置型式：后置立式双圆盘撒布，肥料输送方式：链板推送，抛撒宽度：≥6m，承重车桥数量：1个,轮距：1415mm，轮胎规格：11L-15，轮胎数量：2个。 | 购机补贴(非通用类) | 2025-07-06 | 山东省 | 评阅通过 | 初评员：通过 复评员：通过 | 初评员：通过 复评员：通过
827 | 种植施肥机械 | 施肥机械 | 撒（抛）肥机 | 2—5m³固态肥抛撒机 | 山东天盛机械科技股份有限公司 | 撒肥机 | 2FGB-3Y | 料厢(肥箱)容积:3m³;抛撒宽度:6m;承重车桥数量:1个;具有肥料输送功能:是 ;非自走式:是 | 结构型式：厢体式，作业方式：后抛，料厢内廓尺寸（长×宽×高）：（2395/1935）×（1495/920）×1000mm，料厢容积：3m³，最大载重量：2700kg，配套动力值（范围）：22.05-40.42kW,抛撒装置型式：后置立式双圆盘撒布，肥料输送方式：液压链板推送，抛撒宽度：≥6m，承重车桥数量：1个,轮距：1480mm，轮胎规格：12R 22.5，轮胎数量：2个。 | 购机补贴(非通用类) | 2025-09-29 | 山东省 | 评阅通过 | 初评员：通过 复评员：通过 | 初评员：通过 复评员：通过
828 | 种植施肥机械 | 施肥机械 | 撒（抛）肥机 | 5—8m³固态肥抛撒机 | 大连雨林灌溉设备有限公司 | 水平双圆盘撒肥机 | 2FGB-6 | 料厢(肥箱)容积:6m³;抛撒宽度:6m;承重车桥数量:1个;具有肥料输送功能:是 ;非自走式:是 | 结构形式：厢体式 作业方式：后抛 料箱容积：6（m³） 抛撒宽度：≥6 配套动力范围：≥44.1（kw） | 购机补贴(非通用类) | 2025-09-29 | 辽宁省 | 评阅通过 | 初评员：通过 复评员：通过 | 初评员：通过 复评员：通过
829 | 种植施肥机械 | 施肥机械 | 撒（抛）肥机 | 5—8m³固态肥抛撒机 | 福林格（青岛）农业机械有限公司 | 固态肥抛撒机 | 2FGH-6 | 料厢(肥箱)容积:6m³;抛撒宽度:10m;承重车桥数量:1个;具有肥料输送功能:是 ;非自走式:是 | 1. 结构型式：厢体； 2. 作业方式：后抛； 3. 料厢内尺寸（长x宽x高）：3800x1650x950mm 4. 料厢容积：6m3 5. 最大载重量：2650kg 6. 配套动力值（范围）：44.13-66.2kw 7. 抛撒装置型式：立式四螺旋 8. 肥料输送方式：液压厢板推送 9. 抛撒宽度：≥10m 10. 承重车桥数量：1个 | 购机补贴(非通用类) | 2025-09-29 | 山东青岛 | 评阅通过 | 初评员：通过 复评员：通过 | 初评员：通过 复评员：通过
830 | 种植施肥机械 | 施肥机械 | 撒（抛）肥机 | 5—8m³固态肥抛撒机 | 青岛鲁耕农业机械有限公司 | 撒肥机 | 2FGH-5P | 料厢(肥箱)容积:5m³;抛撒宽度:8m;承重车桥数量:1个;具有肥料输送功能:是 ;非自走式:是 | 结构型式厢体式，作业方式后抛，料厢内廓尺寸（长×宽×高）3500mm（长边）/2920mm（短边）×2000mm（长边）/1300mm（短边）×810mm，料厢容积5m³，最大载重量5000kg，配套动力值58.8-110.3kw，抛撒装置型式后置立式双圆盘撒布，肥料输送方式液压链板推送，抛撒宽度≧8m，承重车桥数量1个，轮距2200mm，轮胎规格400/60-22.5，轮胎数量2个 | 购机补贴(非通用类) | 2025-07-06 | 山东省 | 评阅通过 | 初评员：通过 复评员：通过 | 初评员：通过 复评员：通过
831 | 种植施肥机械 | 施肥机械 | 撒（抛）肥机 | 5—8m³固态肥抛撒机 | 山东北源机械设备有限公司 | 撒肥机 | 2FGH-6Y | 料厢(肥箱)容积:6m³;抛撒宽度:8m;承重车桥数量:1个;具有肥料输送功能:是 ;非自走式:是 | 型号名称：2FGH-6Y型撒肥机；结构型式：厢体式；作业方式：后抛；料厢内廓尺寸（长×宽×高）mm：3544/2688×1994/920×1200;料厢容积：6立方米；最大载重量：6000Kg；配套动力值（范围）：44.1～66.2kW；抛撒装置型式：后置立式双圆盘撒布；肥料输送方式：液压链板推送;抛撒宽度:≥8m；承重车桥数量：1个；轮距：18000mm；轮胎规格：400/55-22.5；轮胎数量：2个。 | 购机补贴(非通用类) | 2026-11-02 | 山东省 | 评阅通过 | 初评员：通过 复评员：通过 | 初评员：通过 复评员：通过
832 | 种植施肥机械 | 施肥机械 | 撒（抛）肥机 | 5—8m³固态肥抛撒机 | 山东天盛机械科技股份有限公司 | 撒肥机 | 2FGB-5J | 料厢(肥箱)容积:5m³;抛撒宽度:6m;承重车桥数量:1个;具有肥料输送功能:是 ;非自走式:是 | 结构型式：厢体式，作业方式：后抛，料厢内廓尺寸（长×宽×高）：（2844/2274）×（1794/950）×1290mm，料厢容积：5m³，最大载重量：4500kg，配套动力值（范围）：36-70kW,抛撒装置型式：后置立式双圆盘撒布，肥料输送方式：链板推送，抛撒宽度：≥6m，承重车桥数量：1个,轮距：1615mm，轮胎规格：12.5/80-18，轮胎数量：2个。 | 购机补贴(非通用类) | 2024-12-23 | 山东省 | 评阅通过 | 初评员：通过 复评员：通过 | 初评员：通过 复评员：通过
833 | 种植施肥机械 | 施肥机械 | 撒（抛）肥机 | 5—8m³固态肥抛撒机 | 山东天盛机械科技股份有限公司 | 撒肥机 | 2FGB-5Y | 料厢(肥箱)容积:5m³;抛撒宽度:12m;承重车桥数量:1个;具有肥料输送功能:是 ;非自走式:是 | 结构型式：厢体式，作业方式：后抛，料厢内廓尺寸（长×宽×高）：（2410/1950）×（2010/1120）×1245mm，料厢容积：5m³，最大载重量：4500kg，配套动力值（范围）：36.8-58.8kW,抛撒装置型式：后置立式双圆盘撒布，肥料输送方式：液压链板推送，抛撒宽度：≥12m，承重车桥数量：1个,轮距：1815mm，轮胎规格：400/55-22.5，轮胎数量：2个。 | 购机补贴(非通用类) | 2025-09-06 | 山东省 | 评阅通过 | 初评员：通过 复评员：通过 | 初评员：通过 复评员：通过
834 | 种植施肥机械 | 施肥机械 | 撒（抛）肥机 | 8—10m³固态肥抛撒机 | 大连雨林灌溉设备有限公司 | 水平双圆盘撒肥机 | 2FGB-8 | 料厢(肥箱)容积:8m³;抛撒宽度:6m;承重车桥数量:1个;具有肥料输送功能:是 ;非自走式:是 | 结构形式：厢体式 作业方式：后抛 料箱容积：8（m³） 抛撒宽度：≥6 配套动力范围：≥58.8（kw） | 购机补贴(非通用类) | 2025-09-29 | 辽宁省 | 评阅通过 | 初评员：通过 复评员：通过 | 初评员：通过 复评员：通过
835 | 种植施肥机械 | 施肥机械 | 撒（抛）肥机 | 8—10m³固态肥抛撒机 | 福林格（青岛）农业机械有限公司 | 厢式肥料撒播机 | 2FGH-9 | 料厢(肥箱)容积:9m³;抛撒宽度:12m;承重车桥数量:1个;具有肥料输送功能:是 ;非自走式:是 | 1. 结构型式：厢体； 2. 作业方式：后抛； 3. 料厢内尺寸（长x宽x高）：4150(长边)/3990(短边)x2160(长边)/1300(短边)x1330mm 4. 料厢容积：9m3 5. 最大载重量：5800kg 6. 配套动力值（范围）：58.8-102.9kw 7. 抛撒装置型式：立式双螺旋 8. 肥料输送方式：液压厢板整体推送 9. 抛撒宽度：≥12m 10. 承重车桥数量：1个 | 购机补贴(非通用类) | 2025-07-06 | 山东青岛 | 评阅通过 | 初评员：通过 复评员：通过 | 初评员：通过 复评员：通过
836 | 种植施肥机械 | 施肥机械 | 撒（抛）肥机 | 8—10m³固态肥抛撒机 | 青岛鲁耕农业机械有限公司 | 撒肥机 | 2FGH-8 | 料厢(肥箱)容积:8m³;抛撒宽度:16m;承重车桥数量:1个;具有肥料输送功能:是 ;非自走式:是 | 结构型式厢体式，作业方式后抛，料厢内廓尺寸（长×宽×高）3900mm（长边）/3600mm（短边）×1950mm（长边）/1550mm（短边）×1280mm，料厢容积8m³，最大载重量8000kg，配套动力值73.5-132.3kw，抛撒装置型式后置立式双螺旋撒布，肥料输送方式液压链板推送，抛撒宽度≧16m，承重车桥数量1个，轮距2350mm，轮胎规格500/60-22.5，轮胎数量2个 | 购机补贴(非通用类) | 2025-07-06 | 山东省 | 评阅通过 | 初评员：通过 复评员：通过 | 初评员：通过 复评员：通过
837 | 种植施肥机械 | 施肥机械 | 撒（抛）肥机 | 8—10m³固态肥抛撒机 | 青岛鲁耕农业机械有限公司 | 撒肥机 | 2FGH-8P | 料厢(肥箱)容积:8m³;抛撒宽度:8m;承重车桥数量:1个;具有肥料输送功能:是 ;非自走式:是 | 结构型式厢体式，作业方式后抛，料厢内廓尺寸（长×宽×高）3700mm（长边）/2920mm（短边）×2000mm（长边）/1300mm（短边）×1210mm，料厢容积8m³，最大载重量8000kg，配套动力值58.8-110.3kw，抛撒装置型式后置立式双圆盘撒布，肥料输送方式液压链板推送，抛撒宽度≧8m，承重车桥数量1个，轮距2200mm，轮胎规格500/60-22.5，轮胎数量2个 | 购机补贴(非通用类) | 2025-07-06 | 山东省 | 评阅通过 | 初评员：通过 复评员：通过 | 初评员：通过 复评员：通过
838 | 种植施肥机械 | 施肥机械 | 撒（抛）肥机 | 8—10m³固态肥抛撒机 | 曲阜汇富机械制造有限公司 | 撒肥机 | 2FGH-8 | 料厢(肥箱)容积:8m³;抛撒宽度:12m;承重车桥数量:1个;具有肥料输送功能:是 ;非自走式:是 | 结构型式：厢体；作业方式：后抛；料厢内廓尺寸（长×宽×高）：3855/3210×1800/1195×1140mm 料厢容积：8m3；最大载重量：5920kg；抛撒宽度≥ 12m；配套动力值（范围）：≥58.8kW；抛撒装置型式：后置立式双圆盘撒布；肥料输送方式：液压链板推送；承重车桥数量：1个；轮距：1855mm；轮胎规格：16/70-20；轮胎数量：2个。 | 购机补贴(非通用类) | 2025-09-29 | 山东省 | 评阅通过 | 初评员：通过 复评员：通过 | 初评员：通过 复评员：通过
839 | 种植施肥机械 | 施肥机械 | 撒（抛）肥机 | 8—10m³固态肥抛撒机 | 曲阜汇富机械制造有限公司 | 撒肥机 | 2FGH-8B | 料厢(肥箱)容积:8m³;抛撒宽度:4.5m;承重车桥数量:1个;具有肥料输送功能:是 ;非自走式:是 | 结构型式：厢体；作业方式：后抛；料厢内廓尺寸（长×宽×高）：3950/3280×1950/1195×1140mm 料厢容积：8m3；最大载重量：5920kg；抛撒宽度≥4.5m；配套动力值（范围）：≥62.48kW；抛撒装置型式：后置卧式单螺旋撒布；肥料输送方式：液压链板推送；承重车桥数量：1个；轮距：1855mm；轮胎规格：16/70-22；轮胎数量：2个。 | 购机补贴(非通用类) | 2026-06-29 | 山东省 | 评阅通过 | 初评员：通过 复评员：通过 | 初评员：通过 复评员：通过
840 | 种植施肥机械 | 施肥机械 | 撒（抛）肥机 | 8—10m³固态肥抛撒机 | 山东北源机械设备有限公司 | 撒肥机 | 2FGB-8 | 料厢(肥箱)容积:8m³;抛撒宽度:8m;承重车桥数量:1个;具有肥料输送功能:是 ;非自走式:是 | 型号名称：2FGB-8型撒肥机；结构型式：厢体；作业方式：后抛；料厢内廓尺寸（长×宽×高）mm：4240/3350×2090/900×1260;料厢容积：8立方米；最大载重量：8000Kg；配套动力值（范围）：58.8～88.2kW；抛撒装置型式：后置立式双圆盘撒布；肥料输送方式：液压链板推送;抛撒宽度:≥8m；承重车桥数量：1个；轮距：1790mm；轮胎规格：400/55-22.5；轮胎数量：2个。 | 购机补贴(非通用类) | 2025-12-30 | 山东省 | 评阅通过 | 初评员：通过 复评员：通过 | 初评员：通过 复评员：通过
841 | 种植施肥机械 | 施肥机械 | 撒（抛）肥机 | 8—10m³固态肥抛撒机 | 山东北源机械设备有限公司 | 撒肥机 | 2FGH-8H | 料厢(肥箱)容积:8m³;抛撒宽度:4m;承重车桥数量:1个;具有肥料输送功能:是 ;非自走式:是 | 型号名称：2FGH-8H型撒肥机；结构型式：厢体式；作业方式：后抛；料厢内廓尺寸（长×宽×高）mm：3622/2930×1992/1492×1320;料厢容积：8立方米；最大载重量：8000Kg；配套动力值（范围）：58.8～80.9kW；抛撒装置型式：卧式单螺旋撒布；肥料输送方式：液压链板推送;抛撒宽度:≥4m；承重车桥数量：1个；轮距：2239mm；轮胎规格：500/60-22.5；轮胎数量：2个。 | 购机补贴(非通用类) | 2026-11-02 | 山东省 | 评阅通过 | 初评员：通过 复评员：通过 | 初评员：通过 复评员：通过
842 | 种植施肥机械 | 施肥机械 | 撒（抛）肥机 | 8—10m³固态肥抛撒机 | 山东天盛机械科技股份有限公司 | 撒肥机 | 2FGB-8Y | 料厢(肥箱)容积:8m³;抛撒宽度:6m;承重车桥数量:1个;具有肥料输送功能:是 ;非自走式:是 | 结构型式：厢体式，作业方式：后抛，料厢内廓尺寸（长×宽×高）：（3975/3150）×（1995/1200）×1320mm，料厢容积：8m³，最大载重量：7200kg，配套动力值（范围）：51.45-80.85kW,抛撒装置型式：后置立式双圆盘撒布，肥料输送方式：液压链板推送，抛撒宽度：≥6m，承重车桥数量：1个,轮距：1840mm，轮胎规格：16/70-20，轮胎数量：2个。 | 购机补贴(非通用类) | 2025-09-29 | 山东省 | 评阅通过 | 初评员：通过 复评员：通过 | 初评员：通过 复评员：通过
843 | 种植施肥机械 | 施肥机械 | 撒（抛）肥机 | 8—10m³固态肥抛撒机 | 山东天盛机械科技股份有限公司 | 撒肥机 | 2FGB-8YA | 料厢(肥箱)容积:8m³;抛撒宽度:6m;承重车桥数量:1个;具有肥料输送功能:是 ;非自走式:是 | 结构型式：厢体式，作业方式：后抛，料厢内廓尺寸（长×宽×高）：（4194/3324）×（2116/810）×1280mm，料厢容积：8m³，最大载重量：7200kg，配套动力值（范围）：55-98kW,抛撒装置型式：后置立式双圆盘撒布，肥料输送方式：液压链板推送，抛撒宽度：≥6m，承重车桥数量：1个,轮距：1810mm，轮胎规格：16/70-20，轮胎数量：2个。 | 购机补贴(非通用类) | 2025-07-06 | 山东省 | 评阅通过 | 初评员：通过 复评员：通过 | 初评员：通过 复评员：通过
844 | 种植施肥机械 | 施肥机械 | 撒（抛）肥机 | 8—10m³固态肥抛撒机 | 泰安意美特机械有限公司 | 固态肥抛撒机 | 2FGH-8 | 料厢(肥箱)容积:8m³;抛撒宽度:6m;承重车桥数量:1个;具有肥料输送功能:是 ;非自走式:是 | 型号名称2FGH-8型固态肥抛撒机；结构型式厢体；作业方式后抛；料厢内廊尺寸（长×宽×高）4200mm/4000mm×2000mm/1500mm×1200mm；料厢容积8立方；最大载重量6540kg；配套动力值≥51.45KW；抛撒装置型式立式双螺旋撒布；肥料输送方式液压链板推送；抛撒宽度≥6m;承重车桥数量1个；轮距2200mm；轮胎规格400/60-22.5;轮胎数量2个 | 购机补贴(非通用类) | 2026-06-29 | 山东省 | 评阅通过 | 初评员：通过 复评员：通过 | 初评员：通过 复评员：通过
845 | 种植施肥机械 | 施肥机械 | 撒（抛）肥机 | 8—10m³固态肥抛撒机 | 潍坊润牧源农业机械有限公司 | 撒肥机 | 2FGH-8 | 料厢(肥箱)容积:8m³;抛撒宽度:7m;承重车桥数量:1个;具有肥料输送功能:是 ;非自走式:是 | 料厢内廓尺寸（长*宽*高）（mm）：4000*2000（长边）*1570，4000*700（短边）*1570；料厢容积：8m³；最大载重量：4500KG；配套动力值：≥66.2KW；抛洒宽度：≥7；轮距：1810mm；承重车桥数量：1个；轮胎规格：400/60-15.5；轮胎数量：2个；作业方式：后抛；结果型式：箱体。 | 购机补贴(非通用类) | 2026-12-30 | 山东省 | 评阅通过 | 初评员：通过 复评员：通过 | 初评员：通过 复评员：通过
846 | 种植施肥机械 | 施肥机械 | 撒（抛）肥机 | 10—15m³固态肥抛撒机 | 大连雨林灌溉设备有限公司 | 双竖绞龙撒肥机 | 2FGH-12 | 料厢(肥箱)容积:12m³;抛撒宽度:6m;承重车桥数量:1个;具有肥料输送功能:是 ;非自走式:是 | 结构形式：厢体式 作业方式：后抛 料箱容积：12（m³） 抛撒宽度：≥6 配套动力范围：≥73.5（kw） | 购机补贴(非通用类) | 2025-09-29 | 辽宁省 | 评阅通过 | 初评员：通过 复评员：通过 | 初评员：通过 复评员：通过
847 | 种植施肥机械 | 施肥机械 | 撒（抛）肥机 | 10—15m³固态肥抛撒机 | 福林格（青岛）农业机械有限公司 | 厢式肥料撒播机 | 2FGH-14 | 料厢(肥箱)容积:14m³;抛撒宽度:12m;承重车桥数量:1个;具有肥料输送功能:是 ;非自走式:是 | 1. 结构型式：厢体； 2. 作业方式：后抛； 3. 料厢内尺寸（长x宽x高）：5050(长边)/4650(短边)x2160(长边)/1300(短边)x1480mm 4. 料厢容积：14m3 5. 最大载重量：6700kg 6. 配套动力值（范围）：88.3-132.4kw 7. 抛撒装置型式：立式双螺旋 8. 肥料输送方式：液压厢板整体推送 9. 抛撒宽度：≥12m 10. 承重车桥数量：1个 | 购机补贴(非通用类) | 2025-07-06 | 山东青岛 | 评阅通过 | 初评员：通过 复评员：通过 | 初评员：通过 复评员：通过
848 | 种植施肥机械 | 施肥机械 | 撒（抛）肥机 | 10—15m³固态肥抛撒机 | 河北硕鑫机械制造有限公司 | 固态肥抛撒机 | 2FGH-10 | 料厢(肥箱)容积:10m³;抛撒宽度:8m;承重车桥数量:1个;具有肥料输送功能:是 ;非自走式:是 | 型号名称 / 2FGH-10固态肥抛撒机 结构型式 / 厢体式 作业方式 / 后抛 料厢内廓尺寸（长×宽×高） mm 长边(长×宽)：4450×1970 短边(长×宽)：4330×1570 高：1500 料厢容积 m3 10 最大载重量 kg 8000 配套动力值（范围） kW ≥95.6 抛撒装置型式 / 立式双螺旋撒布 肥料输送方式 / 液压链板推送 抛撒宽度 m 8 | 购机补贴(非通用类) | 2024-12-22 | 河北省 | 评阅通过 | 初评员：通过 复评员：通过 | 初评员：通过 复评员：通过
849 | 种植施肥机械 | 施肥机械 | 撒（抛）肥机 | 10—15m³固态肥抛撒机 | 内蒙古瑞丰农牧业装备股份有限公司 | 固态肥抛撒机 | 2FGH-10S | 料厢(肥箱)容积:10m³;抛撒宽度:8m;承重车桥数量:1个;具有肥料输送功能:是 ;非自走式:是 | 料厢容积：10m³ 配套动力：66.2～80.9kw 抛撒宽度：≥8m 承重车桥数量：1个 | 购机补贴(非通用类) | 2026-06-29 | 内蒙古自治区 | 评阅通过 | 初评员：通过 复评员：通过 | 初评员：通过 复评员：通过
850 | 种植施肥机械 | 施肥机械 | 撒（抛）肥机 | 10—15m³固态肥抛撒机 | 内蒙古瑞丰农牧业装备股份有限公司 | 固态肥抛撒机 | 2FGH-12S | 料厢(肥箱)容积:12m³;抛撒宽度:8m;承重车桥数量:1个;具有肥料输送功能:是 ;非自走式:是 | 料厢容积：12m³ 配套动力：80.9～147.0kw 抛撒宽度：≥8m 承重车桥数量：1个 | 购机补贴(非通用类) | 2026-06-29 | 内蒙古自治区 | 评阅通过 | 初评员：通过 复评员：通过 | 初评员：通过 复评员：通过
851 | 种植施肥机械 | 施肥机械 | 撒（抛）肥机 | 10—15m³固态肥抛撒机 | 青岛鲁耕农业机械有限公司 | 撒肥机 | 2FGH-10 | 料厢(肥箱)容积:10m³;抛撒宽度:6m;承重车桥数量:1个;具有肥料输送功能:是 ;非自走式:是 | 结构型式厢体式，作业方式后抛，料厢内廓尺寸（长×宽×高）4200mm（长边）/3650mm（短边）×2000mm（长边）/1350mm（短边）×1280mm，料厢容积10m³，最大载重量10000kg，配套动力值88.2-132.3kw，抛撒装置型式后置卧式螺旋撒布，肥料输送方式液压链板推送，抛撒宽度≧6m，承重车桥数量1个，轮距2200mm，轮胎规格550/60-22.5，轮胎数量2个 | 购机补贴(非通用类) | 2025-07-06 | 山东省 | 评阅通过 | 初评员：通过 复评员：通过 | 初评员：通过 复评员：通过
852 | 种植施肥机械 | 施肥机械 | 撒（抛）肥机 | 10—15m³固态肥抛撒机 | 青岛鲁耕农业机械有限公司 | 撒肥机 | 2FGH-12 | 料厢(肥箱)容积:12m³;抛撒宽度:16m;承重车桥数量:1个;具有肥料输送功能:是 ;非自走式:是 | 结构型式厢体式，作业方式后抛，料厢内廓尺寸（长×宽×高）4900mm（长边）/4500mm（短边）×1950mm（长边）/1500mm（短边）×1600mm，料厢容积12m³，最大载重量12000kg，配套动力值88.2-132.3kw，抛撒装置型式后置立式双螺旋撒布，肥料输送方式液压链板推送，抛撒宽度≧16m，承重车桥数量1个，轮距2350mm，轮胎规格600/50-22.5，轮胎数量2个 | 购机补贴(非通用类) | 2025-07-06 | 山东省 | 评阅通过 | 初评员：通过 复评员：通过 | 初评员：通过 复评员：通过
853 | 种植施肥机械 | 施肥机械 | 撒（抛）肥机 | 10—15m³固态肥抛撒机 | 曲阜汇富机械制造有限公司 | 撒肥机 | 2FGH-10B | 料厢(肥箱)容积:10m³;抛撒宽度:4.5m;承重车桥数量:1个;具有肥料输送功能:是 ;非自走式:是 | 结构型式：厢体；作业方式：后抛；料厢内廓尺寸（长×宽×高）：4000/3280×2000/1200×1400mm 料厢容积：10m3；最大载重量：7000kg；抛撒宽度≥4.5m；配套动力值（范围）：≥62.48kW；抛撒装置型式：后置卧式单螺旋撒布；肥料输送方式：液压链板推送；承重车桥数量：1个；轮距：1815mm；轮胎规格：400/55-22.5；轮胎数量：2个。 | 购机补贴(非通用类) | 2026-06-29 | 山东省 | 评阅通过 | 初评员：通过 复评员：通过 | 初评员：通过 复评员：通过
854 | 种植施肥机械 | 施肥机械 | 撒（抛）肥机 | 10—15m³固态肥抛撒机 | 曲阜汇富机械制造有限公司 | 撒肥机 | 2FGH-10C | 料厢(肥箱)容积:10m³;抛撒宽度:10m;承重车桥数量:1个;具有肥料输送功能:是 ;非自走式:是 | 结构型式：厢体；作业方式：后抛；料厢内廓尺寸（长×宽×高）：4000/3280×2000/1200×1400mm 料厢容积：10m3；最大载重量：7000kg；抛撒宽度≥ 10m；配套动力值（范围）：≥62.48kW；抛撒装置型式：后置立式双圆盘撒布；肥料输送方式：液压链板推送；承重车桥数量：1个；轮距：1815mm；轮胎规格：400/55-22.5；轮胎数量：2个。 | 购机补贴(非通用类) | 2026-06-29 | 山东省 | 评阅通过 | 初评员：通过 复评员：通过 | 初评员：通过 复评员：通过
855 | 种植施肥机械 | 施肥机械 | 撒（抛）肥机 | 10—15m³固态肥抛撒机 | 曲阜汇富机械制造有限公司 | 撒肥机 | 2FGH-12 | 料厢(肥箱)容积:12m³;抛撒宽度:8m;承重车桥数量:1个;具有肥料输送功能:是 ;非自走式:是 | 结构型式：厢体；作业方式：后抛；料厢内廓尺寸（长×宽×高）：5300/5190×1740/1500×1340mm 料厢容积：12m3；最大载重量：9600kg；抛撒宽度≥8m；配套动力值（范围）：≥73.5kW；抛撒装置型式：后置立式双螺旋撒布；肥料输送方式：液压链板推送；承重车桥数量：1个；轮距：2362mm；轮胎规格：500/60-22.5；轮胎数量：2个。 | 购机补贴(非通用类) | 2026-06-29 | 山东省 | 评阅通过 | 初评员：通过 复评员：通过 | 初评员：通过 复评员：通过
856 | 种植施肥机械 | 施肥机械 | 撒（抛）肥机 | 10—15m³固态肥抛撒机 | 山东北源机械设备有限公司 | 撒肥机 | 2FGH-10H | 料厢(肥箱)容积:10m³;抛撒宽度:4m;承重车桥数量:1个;具有肥料输送功能:是 ;非自走式:是 | 型号名称：2FGH-10H型撒肥机；结构型式：厢体；作业方式：后抛；料厢内廓尺寸（长×宽×高）mm：4420/3830×1990/1490×1400;料厢容积：10立方米；最大载重量：10000Kg；配套动力值（范围）：73.5～117.6kW；抛撒装置型式：卧式单螺旋撒布；肥料输送方式：液压链板推送;抛撒宽度:≥4m；承重车桥数量：1个；轮距：2150mm；轮胎规格：17.5-25；轮胎数量：2个。 | 购机补贴(非通用类) | 2025-12-30 | 山东省 | 评阅通过 | 初评员：通过 复评员：通过 | 初评员：通过 复评员：通过
857 | 种植施肥机械 | 施肥机械 | 撒（抛）肥机 | 10—15m³固态肥抛撒机 | 山东北源机械设备有限公司 | 撒肥机 | 2FGH-10S | 料厢(肥箱)容积:10m³;抛撒宽度:8m;承重车桥数量:1个;具有肥料输送功能:是 ;非自走式:是 | 型号名称：2FGH-10S型撒肥机；结构型式：厢体；作业方式：后抛；料厢内廓尺寸（长×宽×高）mm：4360/4100×1980/1490×1400;料厢容积：10立方米；最大载重量：10000Kg；配套动力值（范围）：73.5～117.6kW；抛撒装置型式：立式双螺旋撒布；肥料输送方式：液压链板推送;抛撒宽度:≥8m；承重车桥数量：1个；轮距：2150mm；轮胎规格：17.5-25；轮胎数量：2个。 | 购机补贴(非通用类) | 2025-12-30 | 山东省 | 评阅通过 | 初评员：通过 复评员：通过 | 初评员：通过 复评员：通过
858 | 种植施肥机械 | 施肥机械 | 撒（抛）肥机 | 10—15m³固态肥抛撒机 | 山东北源机械设备有限公司 | 撒肥机 | 2FGH-10Y | 料厢(肥箱)容积:10m³;抛撒宽度:8m;承重车桥数量:1个;具有肥料输送功能:是 ;非自走式:是 | 型号名称：2FGH-10Y型撒肥机；结构型式：厢体式；作业方式：后抛；料厢内廓尺寸（长×宽×高）mm：4250/3776×2200/1200×1370;料厢容积：10立方米；最大载重量：10000Kg；配套动力值（范围）：69.8～117.6kW；抛撒装置型式：后置立式双圆盘撒布；肥料输送方式：液压链板推送;抛撒宽度:≥8m；承重车桥数量：1个；轮距：2000mm；轮胎规格：600/55 R22.5；轮胎数量：2个。 | 购机补贴(非通用类) | 2026-11-02 | 山东省 | 评阅通过 | 初评员：通过 复评员：通过 | 初评员：通过 复评员：通过
859 | 种植施肥机械 | 施肥机械 | 撒（抛）肥机 | 10—15m³固态肥抛撒机 | 山东北源机械设备有限公司 | 撒肥机 | 2FGH-12S | 料厢(肥箱)容积:12m³;抛撒宽度:8m;承重车桥数量:1个;具有肥料输送功能:是 ;非自走式:是 | 型号名称：2FGH-12S型撒肥机；结构型式：厢体；作业方式：后抛；料厢内廓尺寸（长×宽×高）mm：4620/4350×1980/1490×1560;料厢容积：12立方米；最大载重量：12000Kg；配套动力值（范围）：88.2～147.0kW；抛撒装置型式：立式双螺旋撒布；肥料输送方式：液压链板推送;抛撒宽度:≥8m；承重车桥数量：1个；轮距：2150mm；轮胎规格：17.5-25；轮胎数量：2个。 | 购机补贴(非通用类) | 2025-12-30 | 山东省 | 评阅通过 | 初评员：通过 复评员：通过 | 初评员：通过 复评员：通过
860 | 种植施肥机械 | 施肥机械 | 撒（抛）肥机 | 10—15m³固态肥抛撒机 | 山东天盛机械科技股份有限公司 | 撒肥机 | 2FGB-10Y | 料厢(肥箱)容积:10m³;抛撒宽度:6m;承重车桥数量:1个;具有肥料输送功能:是 ;非自走式:是 | 结构型式：厢体式，作业方式：后抛，料厢内廓尺寸（长×宽×高）：（3975/3150）×（1995/1200）×1580mm，料厢容积：10m³，最大载重量：9000kg，配套动力值（范围）：66.15-95.55kW,抛撒装置型式：后置立式双圆盘撒布，肥料输送方式：液压链板推送，抛撒宽度：≥6m，承重车桥数量：1个,轮距：1835mm，轮胎规格：16/70-20，轮胎数量：2个。 | 购机补贴(非通用类) | 2025-09-29 | 山东省 | 评阅通过 | 初评员：通过 复评员：通过 | 初评员：通过 复评员：通过
861 | 种植施肥机械 | 施肥机械 | 撒（抛）肥机 | 10—15m³固态肥抛撒机 | 山东天盛机械科技股份有限公司 | 撒肥机 | 2FGB-12Y | 料厢(肥箱)容积:12m³;抛撒宽度:6m;承重车桥数量:1个;具有肥料输送功能:是 ;非自走式:是 | 结构型式：厢体式，作业方式：后抛，料厢内廓尺寸（长×宽×高）：（3995/3200）×（2160/1200）×1650mm，料厢容积：12m³，最大载重量：10800kg，配套动力值（范围）：88.2-117.6kW,抛撒装置型式：后置立式双圆盘撒布，肥料输送方式：液压链板推送，抛撒宽度：≥6m，承重车桥数量：1个,轮距：1835mm，轮胎规格：15.5-20-22PR，轮胎数量：2个。 | 购机补贴(非通用类) | 2025-09-29 | 山东省 | 评阅通过 | 初评员：通过 复评员：通过 | 初评员：通过 复评员：通过
862 | 种植施肥机械 | 施肥机械 | 撒（抛）肥机 | 10—15m³固态肥抛撒机 | 山东天盛机械科技股份有限公司 | 撒肥机 | 2FGH-10H | 料厢(肥箱)容积:10m³;抛撒宽度:4m;承重车桥数量:1个;具有肥料输送功能:是 ;非自走式:是 | 结构型式：厢体式，作业方式：后抛，料厢内廓尺寸（长×宽×高）：（4350/3600）×（2150/1500）×1290mm，料厢容积：10m³，最大载重量：9000kg，配套动力值（范围）：95-105kW,抛撒装置型式：卧式单螺旋撒布，肥料输送方式：液压链板推送，抛撒宽度：≥4m，承重车桥数量：1个,轮距：1950mm，轮胎规格：13.00-25，轮胎数量：2个。 | 购机补贴(非通用类) | 2024-10-23 | 山东省 | 评阅通过 | 初评员：通过 复评员：通过 | 初评员：通过 复评员：通过
863 | 种植施肥机械 | 施肥机械 | 撒（抛）肥机 | 10—15m³固态肥抛撒机 | 山东天盛机械科技股份有限公司 | 撒肥机 | 2FGH-10P | 料厢(肥箱)容积:10m³;抛撒宽度:8m;承重车桥数量:1个;具有肥料输送功能:是 ;非自走式:是 | 结构型式：厢体式，作业方式：后抛，料厢内廓尺寸（长×宽×高）：（4300/4010）×（1940/1500）×1370mm，料厢容积：10m³，最大载重量：9000kg，配套动力值（范围）：73.50-95.55kW,抛撒装置型式：后置立式双圆盘撒布，肥料输送方式：液压链板推送，抛撒宽度：≥8m，承重车桥数量：1个,轮距：2175mm，轮胎规格：18.00-24，轮胎数量：2个。 | 购机补贴(非通用类) | 2025-09-29 | 山东省 | 评阅通过 | 初评员：通过 复评员：通过 | 初评员：通过 复评员：通过
864 | 种植施肥机械 | 施肥机械 | 撒（抛）肥机 | 10—15m³固态肥抛撒机 | 山东天盛机械科技股份有限公司 | 撒肥机 | 2FGH-10S | 料厢(肥箱)容积:10m³;抛撒宽度:8m;承重车桥数量:1个;具有肥料输送功能:是 ;非自走式:是 | 结构型式：厢体式，作业方式：后抛，料厢内廓尺寸（长×宽×高）：（4300/4010）×（1940/1500）×1370mm，料厢容积：10m³，最大载重量：9000kg，配套动力值（范围）：95-105kW,抛撒装置型式：立式双螺旋撒布，肥料输送方式：液压链板推送，抛撒宽度：≥8m，承重车桥数量：1个,轮距：2160mm，轮胎规格：18.00-24，轮胎数量：2个。 | 购机补贴(非通用类) | 2024-10-23 | 山东省 | 评阅通过 | 初评员：通过 复评员：通过 | 初评员：通过 复评员：通过
865 | 种植施肥机械 | 施肥机械 | 撒（抛）肥机 | 10—15m³固态肥抛撒机 | 山东天盛机械科技股份有限公司 | 撒肥机 | 2FGH-12S | 料厢(肥箱)容积:12m³;抛撒宽度:8m;承重车桥数量:1个;具有肥料输送功能:是 ;非自走式:是 | 结构型式：厢体，作业方式：后抛，料厢内廓尺寸（长×宽×高）：（5450/5280）×（1800/1500）×1330mm，料厢容积：12m³，最大载重量：11000kg，配套动力值（范围）：≥88.2kW，抛撒装置型式：立式双螺旋撒布，肥料输送方式：液压链板推送，抛撒宽度：≥8m，承重车桥数量：1个,轮距：2250mm，轮胎规格：600/55R26.5，轮胎数量：2个。 | 购机补贴(非通用类) | 2026-06-29 | 山东省 | 评阅通过 | 初评员：通过 复评员：通过 | 初评员：通过 复评员：通过
866 | 种植施肥机械 | 施肥机械 | 撒（抛）肥机 | 10—15m³固态肥抛撒机 | 泰安意美特机械有限公司 | 固态肥抛撒机 | 2FGH-12 | 料厢(肥箱)容积:12m³;抛撒宽度:6m;承重车桥数量:1个;具有肥料输送功能:是 ;非自走式:是 | 型号名称2FGH-12型固态肥抛撒机；结构型式厢体；作业方式后抛；料厢内廊尺寸（长×宽×高）5280mm/5220mm×1730mm/1500mm×1350mm；料厢容积12立方；最大载重量9800kg；配套动力值≥88.2KW；抛撒装置型式立式双螺旋撒布；肥料输送方式液压链板推送；抛撒宽度≥6m；承重车桥数量1个；轮距2320mm；轮胎规格500/60-22.5；轮胎数量2个； | 购机补贴(非通用类) | 2026-06-29 | 山东省 | 评阅通过 | 初评员：通过 复评员：通过 | 初评员：通过 复评员：通过
867 | 种植施肥机械 | 施肥机械 | 撒（抛）肥机 | 10—15m³固态肥抛撒机 | 潍坊润牧源农业机械有限公司 | 撒肥机 | 2FGH-12 | 料厢(肥箱)容积:12m³;抛撒宽度:7m;承重车桥数量:1个;具有肥料输送功能:是 ;非自走式:是 | 料厢内廓尺寸（长*宽*高）（mm）：4000*2000（长边）*1940，4000*700（短边）*1940；料厢容积：12m³；最大载重量：7200KG；配套动力值：≥88.2KW；抛洒宽度：≥7；轮距：1870mm；承重车桥数量：1个；轮胎规格：500/50-17；轮胎数量：2个；作业方式：后抛；结果型式：箱体。 | 购机补贴(非通用类) | 2026-12-30 | 山东省 | 评阅通过 | 初评员：通过 复评员：通过 | 初评员：通过 复评员：通过
868 | 种植施肥机械 | 施肥机械 | 撒（抛）肥机 | 10—15m³固态肥抛撒机 | 潍坊耀鹏机械制造有限公司 | 固态肥抛撒机 | 2FGH-11 | 料厢(肥箱)容积:11m³;抛撒宽度:8m;承重车桥数量:1个;具有肥料输送功能:是 ;非自走式:是 | 料厢容积：11m³；抛撒宽度：≥8m；结构型式：厢体（牵引式）；作业方式：后抛；料厢内廓尺寸（长×宽×高）：上部：4200mm×2120mm×1640mm；下部：3480mm×960mm×1640mm；最大载重量：9000kg；配套动力值（范围）：≥95.6kW；轮距：1810mm；轮胎规格：16/70-20；轮胎数量：2个；抛撒装置型式：后置立式双圆盘撒布；肥料输送方式：液压链板推送；承重车桥数量;1个。 | 购机补贴(非通用类) | 2025-09-29 | 山东省 | 评阅通过 | 初评员：通过 复评员：通过 | 初评员：通过 复评员：通过
869 | 种植施肥机械 | 施肥机械 | 撒（抛）肥机 | 15m³及以上固态肥抛撒机 | 福林格（青岛）农业机械有限公司 | 固态肥抛撒机 | 2FGH-17 | 料厢(肥箱)容积:17m³;抛撒宽度:12m;承重车桥数量:2个;具有肥料输送功能:是 ;非自走式:是 | 1. 结构型式：厢体； 2. 作业方式：后抛； 3. 料厢内尺寸（长x宽x高）：4800x2380x1500mm 4. 料厢容积：17m3 5. 最大载重量：8000kg 6. 配套动力值（范围）：95.62-132.37kw 7. 抛撒装置型式：立式双螺旋 8. 肥料输送方式：液压厢板推送 9. 抛撒宽度：≥12m 10. 承重车桥数量：2个 | 购机补贴(非通用类) | 2025-09-29 | 山东青岛 | 评阅通过 | 初评员：通过 复评员：通过 | 初评员：通过 复评员：通过
870 | 种植施肥机械 | 施肥机械 | 撒（抛）肥机 | 15m³及以上固态肥抛撒机 | 福林格（青岛）农业机械有限公司 | 固态肥抛撒机 | 2FGH-25 | 料厢(肥箱)容积:25m³;抛撒宽度:12m;承重车桥数量:2个;具有肥料输送功能:是 ;非自走式:是 | 1. 结构型式：厢体； 2. 作业方式：后抛； 3. 料厢内尺寸（长x宽x高）：5300x2380x2000mm 4. 料厢容积：25m3 5. 最大载重量：12500kg 6. 配套动力值（范围）：125.04-147.08kw 7. 抛撒装置型式：立式双螺旋 8. 肥料输送方式：液压厢板推送 9. 抛撒宽度：≥12m 10. 承重车桥数量：2个 | 购机补贴(非通用类) | 2025-09-29 | 山东青岛 | 评阅通过 | 初评员：通过 复评员：通过 | 初评员：通过 复评员：通过
871 | 种植施肥机械 | 施肥机械 | 撒（抛）肥机 | 15m³及以上固态肥抛撒机 | 福林格（青岛）农业机械有限公司 | 厢式肥料撒播机 | 2FGH-30 | 料厢(肥箱)容积:30m³;抛撒宽度:12m;承重车桥数量:2个;具有肥料输送功能:是 ;非自走式:是 | 1. 结构型式：厢体； 2. 作业方式：后抛； 3. 料厢内尺寸（长x宽x高）：6300x2400x2000mm 4. 料厢容积：30m3 5. 最大载重量：13200kg 6. 配套动力值（范围）：132.4-191.2kw 7. 抛撒装置型式：立式双螺旋 8. 肥料输送方式：液压厢板整体推送 9. 抛撒宽度：≥12m 10. 承重车桥数量：2个 | 购机补贴(非通用类) | 2025-07-06 | 山东青岛 | 评阅通过 | 初评员：通过 复评员：通过 | 初评员：通过 复评员：通过
872 | 种植施肥机械 | 施肥机械 | 撒（抛）肥机 | 15m³及以上固态肥抛撒机 | 青岛鲁耕农业机械有限公司 | 撒肥机 | 2FGH-15 | 料厢(肥箱)容积:15m³;抛撒宽度:16m;承重车桥数量:1个;具有肥料输送功能:是 ;非自走式:是 | 结构型式厢体式，作业方式后抛，料厢内廓尺寸（长×宽×高）5450mm（长边）/5050mm（短边）×1950mm（长边）/1480mm（短边）×1750mm，料厢容积15m³，最大载重量15000kg，配套动力值117.6-161.7kw，抛撒装置型式后置立式双螺旋撒布，肥料输送方式液压链板推送，抛撒宽度≧16m，承重车桥数量1个，轮距2400mm，轮胎规格620/75-26，轮胎数量2个 | 购机补贴(非通用类) | 2025-07-06 | 山东省 | 评阅通过 | 初评员：通过 复评员：通过 | 初评员：通过 复评员：通过
873 | 种植施肥机械 | 施肥机械 | 撒（抛）肥机 | 15m³及以上固态肥抛撒机 | 山东天盛机械科技股份有限公司 | 撒肥机 | 2FGH-15S | 料厢(肥箱)容积:15m³;抛撒宽度:12m;承重车桥数量:2个;具有肥料输送功能:是 ;非自走式:是 | 结构型式：厢体式，作业方式：后抛，料厢内廓尺寸（长×宽×高）：（5730/5610）×（2010/1500）×1480mm，料厢容积：15m³，最大载重量：13500kg，配套动力值（范围）：95.6-102.9kW,抛撒装置型式：后置立式双螺旋撒布，肥料输送方式：液压链板推送，抛撒宽度：≥12.0m，承重车桥数量：2个,轮距：2170mm，轮胎规格：17.5-25，轮胎数量：4个。 | 购机补贴(非通用类) | 2025-09-06 | 山东省 | 评阅通过 | 初评员：通过 复评员：通过 | 初评员：通过 复评员：通过
874 | 种植施肥机械 | 施肥机械 | 撒（抛）肥机 | 15m³及以上固态肥抛撒机 | 石家庄盖氏机械设备有限公司 | 撒肥机 | 2FGH-15 | 料厢(肥箱)容积:15m³;抛撒宽度:13m;承重车桥数量:1个;具有肥料输送功能:是 ;非自走式:是 | 型号名称：2FGH-15型撒肥机 结构型式：厢体式 作业方式：后抛 料厢内廓尺寸（长*宽*高）6000*2000*1400mm 料厢容积15m³ 最大载重量14000kg 配套动力值132.4～147.0 kw 抛撒装置型式：后置立式双螺旋 肥料输送方式：链板推送式 抛撒宽度8～18m 承重车桥数量：1 轮距2350mm 轮胎规格：445/65R22.5 轮胎数量：2 | 购机补贴(非通用类) | 2026-06-29 | 河北省 | 评阅通过 | 初评员：通过 复评员：通过 | 初评员：通过 复评员：通过
875 | 种植施肥机械 | 施肥机械 | 撒（抛）肥机 | 15m³及以上固态肥抛撒机 | 泰安意美特机械有限公司 | 固态肥抛撒机 | 2FGH-20 | 料厢(肥箱)容积:20m³;抛撒宽度:6m;承重车桥数量:2个;具有肥料输送功能:是 ;非自走式:是 | 型号名称2FGH-20型固态肥抛撒机；结构型式厢体；作业方式后抛；料厢内廊尺寸（长×宽×高）5500mm/5270mm×2000mm/1500mm×1850mm；料厢容积20立方；最大载重量16400kg；配套动力值≥117.6KW；抛撒装置型式立式双螺旋撒布；肥料输送方式液压链板推送；抛撒宽度≥6m；承重车桥数量2个；轮距2150mm；轮胎规格500/45-22.5；轮胎数量4个 | 购机补贴(非通用类) | 2026-06-29 | 山东省 | 评阅通过 | 初评员：通过 复评员：通过 | 初评员：通过 复评员：通过
876 | 种植施肥机械 | 施肥机械 | 撒（抛）肥机 | 15m³及以上固态肥抛撒机 | 泰安意美特机械有限公司 | 固态肥抛撒机 | 2FGH-24 | 料厢(肥箱)容积:24m³;抛撒宽度:6m;承重车桥数量:2个;具有肥料输送功能:是 ;非自走式:是 | 型号名称2FGH-24型固态肥抛撒机；结构型式厢体；作业方式后抛；料厢内廊尺寸（长×宽×高）5900mm/5730mm×2200mm/1500mm×1990mm；料厢容积24立方；最大载重量19600kg；配套动力值≥132.3KW；抛撒装置型式立式双螺旋撒布；肥料输送方式液压链板推送；抛撒宽度≥6m；承重车桥数量2个；轮距2150mm；轮胎规格500/45-22.5；轮胎数量4个 | 购机补贴(非通用类) | 2026-06-29 | 山东省 | 评阅通过 | 初评员：通过 复评员：通过 | 初评员：通过 复评员：通过
877 | 种植施肥机械 | 施肥机械 | 撒（抛）肥机 | 15m³及以上固态肥抛撒机 | 潍坊耀鹏机械制造有限公司 | 固态肥抛撒机 | 2FGH-15 | 料厢(肥箱)容积:15m³;抛撒宽度:8m;承重车桥数量:1个;具有肥料输送功能:是 ;非自走式:是 | 料厢容积：15m³；抛撒宽度：≥8m；结构型式：厢体；作业方式：后抛；料厢内廓尺寸（长×宽×高）（mm）：4200/3280×2320/1130×1890；最大载重量：10500kg；配套动力值（范围）：≥95.6kW；轮距：1880mm；轮胎规格：16/70-20；轮胎数量：2个；抛撒装置型式：后置立式双圆盘撒布；肥料输送方式：液压链板推送；承重车桥数量;1个。 | 购机补贴(非通用类) | 2026-06-29 | 山东省 | 评阅通过 | 初评员：通过 复评员：通过 | 初评员：通过 复评员：通过
878 | 种植施肥机械 | 施肥机械 | 撒（抛）肥机 | 5—10m³液态肥撒施机 | 福林格（青岛）农业机械有限公司 | 液态肥撒施机 | 2FYP-8 | 承重车桥数量:1个;非自走式:是 ;罐体容积:8m³;作业方式为表面施、浅施或深施时,施肥行数≥10行或作业方式为喷洒时,喷洒幅宽≥6m:是 | 1. 结构型式：罐式； 2. 作业方式：喷洒； 3. 料厢内尺寸（长x直径或截面尺寸）：4350x1600mm 4. 罐体容积：8m3 5. 配套动力值（范围）：66.19-88.25kw 6. 喷洒幅宽：≥10m 7. 承重车桥数量：1个 | 购机补贴(非通用类) | 2025-09-29 | 山东青岛 | 评阅通过 | 初评员：通过 复评员：通过 | 初评员：通过 复评员：通过
879 | 种植施肥机械 | 施肥机械 | 撒（抛）肥机 | 5—10m³液态肥撒施机 | 泰安意美特机械有限公司 | 液态肥撒施机 | 2FYP-6 | 承重车桥数量:1个;非自走式:是 ;罐体容积:6m³;作业方式为表面施、浅施或深施时,施肥行数≥10行或作业方式为喷洒时,喷洒幅宽≥6m:是 | 型号名称2FYP-6型液态肥撒施机；结构型式罐式；作业方式喷洒；罐体尺寸（长×直径或截面尺寸）mm 4180×Φ1400；罐体容积6立方；配套动力值≥51.45KW；喷洒幅宽≥7m；承重车桥数量1个；轮胎规格400/60-22.5；轮胎数量2个 | 购机补贴(非通用类) | 2026-06-29 | 山东省 | 评阅通过 | 初评员：通过 复评员：通过 | 初评员：通过 复评员：通过
880 | 种植施肥机械 | 施肥机械 | 撒（抛）肥机 | 10—15m³液态肥撒施机 | 大连雨林灌溉设备有限公司 | 液体有机肥施肥机 | 2FYP-12 | 承重车桥数量:1个;非自走式:是 ;罐体容积:12m³;作业方式为表面施、浅施或深施时,施肥行数≥10行或作业方式为喷洒时,喷洒幅宽≥6m:是 | 结构形式：罐式 作业方式：喷洒 罐体尺寸（长*直径）：5250*1800（mm） 罐体容积：12（m³） 喷洒宽幅：≥12 最大载重量：≥73.5（kw） | 购机补贴(非通用类) | 2025-09-29 | 辽宁省 | 评阅通过 | 初评员：通过 复评员：通过 | 初评员：通过 复评员：通过
881 | 种植施肥机械 | 施肥机械 | 撒（抛）肥机 | 10—15m³液态肥撒施机 | 福林格（青岛）农业机械有限公司 | 液态肥撒施机 | 2FYP-12 | 承重车桥数量:2个;非自走式:是 ;罐体容积:12m³;作业方式为表面施、浅施或深施时,施肥行数≥10行或作业方式为喷洒时,喷洒幅宽≥6m:是 | 1. 结构型式：罐式； 2. 作业方式：喷洒； 3. 料厢内尺寸（长x直径或截面尺寸）：5350x1700mm 4. 罐体容积：12m3 5. 配套动力值（范围）：88.26-117.67kw 6. 喷洒幅宽：≥12m 7. 承重车桥数量：2个 | 购机补贴(非通用类) | 2025-09-29 | 山东青岛 | 评阅通过 | 初评员：通过 复评员：通过 | 初评员：通过 复评员：通过
882 | 种植施肥机械 | 施肥机械 | 撒（抛）肥机 | 10—15m³液态肥撒施机 | 福林格（青岛）农业机械有限公司 | 液体肥料施肥机 | 2FYP-13 | 承重车桥数量:2个;非自走式:是 ;罐体容积:13m³;作业方式为表面施、浅施或深施时,施肥行数≥10行或作业方式为喷洒时,喷洒幅宽≥6m:是 | 1. 结构型式：罐式； 2. 作业方式：喷洒； 3. 罐体尺寸（长x直径）：5350x1800mm 4. 罐体容积：13m3 5. 配套动力值（范围）：88.3-132.4kw 6. 喷洒幅宽：≥12m 7. 承重车桥数量：2个 | 购机补贴(非通用类) | 2025-07-06 | 山东青岛 | 评阅通过 | 初评员：通过 复评员：通过 | 初评员：通过 复评员：通过
883 | 种植施肥机械 | 施肥机械 | 撒（抛）肥机 | 10—15m³液态肥撒施机 | 青岛鲁耕农业机械有限公司 | 液态肥撒肥机 | 2FYP-14.5 | 承重车桥数量:2个;非自走式:是 ;罐体容积:14.5m³;作业方式为表面施、浅施或深施时,施肥行数≥10行或作业方式为喷洒时,喷洒幅宽≥6m:是 | 结构型式罐式，作业方式喷洒，罐体尺寸（长×直径）5800mm×1830mm，罐体容积14.5m³，配套动力值117.6-161.7kw，喷洒幅宽≧12m，承重车桥数量2个，轮胎规格560/60 R22.5，轮胎数量4个 | 购机补贴(非通用类) | 2025-07-06 | 山东省 | 评阅通过 | 初评员：通过 复评员：通过 | 初评员：通过 复评员：通过
884 | 种植施肥机械 | 施肥机械 | 撒（抛）肥机 | 10—15m³液态肥撒施机 | 泰安意美特机械有限公司 | 液态肥撒施机 | 2FYP-10 | 承重车桥数量:1个;非自走式:是 ;罐体容积:10m³;作业方式为表面施、浅施或深施时,施肥行数≥10行或作业方式为喷洒时,喷洒幅宽≥6m:是 | 型号名称2FYP-10型液态肥撒施机；结构型式罐式；作业方式喷洒；罐体尺寸（长×直径或截面尺寸）mm 5600×Φ1600；罐体容积10立方；配套动力值≥73.5KW；喷洒幅宽≥7m；承重车桥数量1个；轮胎规格500/45-22.5；轮胎数量4个 | 购机补贴(非通用类) | 2026-06-29 | 山东省 | 评阅通过 | 初评员：通过 复评员：通过 | 初评员：通过 复评员：通过
885 | 种植施肥机械 | 施肥机械 | 撒（抛）肥机 | 15m³及以上液态肥撒施机 | 福林格（青岛）农业机械有限公司 | 液态肥撒施机 | 2FYP-16 | 承重车桥数量:2个;非自走式:是 ;罐体容积:16m³;作业方式为表面施、浅施或深施时,施肥行数≥10行或作业方式为喷洒时,喷洒幅宽≥6m:是 | 1. 结构型式：罐式； 2. 作业方式：喷洒； 3. 料厢内尺寸（长x直径或截面尺寸）：6350x1800mm 4. 罐体容积：16m3 5. 配套动力值（范围）：117.68-161.81kw 6. 喷洒幅宽：≥12m 7. 承重车桥数量：2个 | 购机补贴(非通用类) | 2025-09-29 | 山东青岛 | 评阅通过 | 初评员：通过 复评员：通过 | 初评员：通过 复评员：通过
886 | 种植施肥机械 | 施肥机械 | 撒（抛）肥机 | 15m³及以上液态肥撒施机 | 泰安意美特机械有限公司 | 液态肥撒施机 | 2FYP-20 | 承重车桥数量:2个;非自走式:是 ;罐体容积:20m³;作业方式为表面施、浅施或深施时,施肥行数≥10行或作业方式为喷洒时,喷洒幅宽≥6m:是 | 型号名称2FYP-20型液态肥撒施机；结构型式罐式；作业方式喷洒；罐体尺寸（长×直径或截面尺寸）mm 6550×Φ2000；罐体容积20立方；配套动力值≥110.25KW；喷洒幅宽≥7m；承重车桥数量2个；轮胎规格600/55-26.5；轮胎数量4个 | 购机补贴(非通用类) | 2026-06-29 | 山东省 | 评阅通过 | 初评员：通过 复评员：通过 | 初评员：通过 复评员：通过
887 | 种植施肥机械 | 施肥机械 | 撒（抛）肥机 | 15m³及以上液态肥深施撒施机 | 福林格（青岛）农业机械有限公司 | 液体肥料施肥机 | 2FYP-18 | 承重车桥数量:2个;非自走式:是 ;罐体容积:18m³;作业方式:深施:否 ;施肥行数:/行;施肥幅宽:12m | 1. 结构型式：罐式； 2. 作业方式：喷洒； 3. 罐体尺寸（长x直径）：6400x1900mm 4. 罐体容积：18m3 5. 配套动力值（范围）：132.4-191.2kw 6. 喷洒幅宽：≥12m 7. 承重车桥数量：2个 | 购机补贴(非通用类) | 2025-07-06 | 山东青岛 | 评阅通过 | 初评员：通过 复评员：通过 | 初评员：通过 复评员：通过
888 | 种植施肥机械 | 施肥机械 | 撒（抛）肥机 | 15m³及以上液态肥深施撒施机 | 福林格（青岛）农业机械有限公司 | 液态肥撒施机 | 2FYP-20 | 承重车桥数量:2个;非自走式:是 ;罐体容积:20m³;作业方式:深施:否 ;施肥行数:/行;施肥幅宽:12m | 1. 结构型式：罐式； 2. 作业方式：喷洒； 3. 料厢内尺寸（长x直径或截面尺寸）：7300x1900mm 4. 罐体容积：20m3 5. 配套动力值（范围）：136.02-183.75kw 6. 喷洒幅宽：≥12m 7. 承重车桥数量：2个 | 购机补贴(非通用类) | 2025-09-29 | 山东青岛 | 评阅通过 | 初评员：通过 复评员：通过 | 初评员：通过 复评员：通过
889 | 田间管理机械 | 中耕机械 | 田园管理机 | 功率4kW及以上田园管理机 | 长沙恒牛农业科技有限公司 | 田园管理机 | 3WG-4Q | 配套功率:4.2kW | 配套动力型号:170F，型号名称：3WG-4Q型田园管理机，结构型式：单轴、轮式 ，外形尺寸(长×宽×高)：1520×700×930mm 扶把水平调整：不可调 扶把上下调整：可调 发动机输出传动方式：传动轴 主离合器型式：湿式摩擦 主机主离合器状态：常开 标定（额定）功率：4.2kW 标定（额定）转速：3600r/min 配套开沟装置型式：螺旋开沟刀 配套开沟装置最大工作宽度：260mm 配套起垄装置型式：起垄刀片+起垄成型器 配套起垄装置起垄数量：1垄 配套起垄装置最大工作起垄高度：280mm | 购机补贴(非通用类) | 2025-12-30 | 湖南省 | 评阅通过 | 初评员：通过 复评员：通过 | 初评员：通过 复评员：通过
890 | 田间管理机械 | 中耕机械 | 田园管理机 | 功率4kW及以上田园管理机 | 朝阳县万盛农牧机械制造有限公司 | 田园管理机 | 3TGQ-4J-B | 配套功率:4.0kW | 3TGQ-4J-B型田园管理机， 结构型式：单轴 轮式， 外形尺寸：（长*宽*高）1500×1000×900， 扶把水平调整：可调，扶把上下调整：可调， 发动机输出传动方式：皮带， 主离合器型式：摩擦式， 主离合器状态：常开， 标定（额定）功率:4.0KW, 标定（额定）转速:3600r/min, 配套锄草装置型式:翼铲, 配套锄草装置最大工作宽度:350mm, 配套开沟装置型式：犁铧 | 购机补贴(非通用类) | 2025-09-15 | 辽宁省 | 评阅通过 | 初评员：通过 复评员：通过 | 初评员：通过 复评员：通过
891 | 田间管理机械 | 中耕机械 | 田园管理机 | 功率4kW及以上田园管理机 | 成安县小铁牛农机有限公司 | 田园管理机 | 3TGQ-4 | 配套功率:4kW | 外形尺寸:1400mmX550mmX840mm;传动方式:三角带;标定功率:4.0kW;额定转速:3600r/min;启动方式:手拉;燃油种类:汽油.锄草装置型式:锄铲式;锄草装置数量:3个;;排肥器型式:槽轮式;施肥行数:1行;深度:≥3cm;施肥开沟器型式:锄铲式 | 购机补贴(非通用类) | 2026-05-23 | 河北省 | 评阅通过 | 初评员：通过 复评员：通过 | 初评员：通过 复评员：通过
892 | 田间管理机械 | 中耕机械 | 田园管理机 | 功率4kW及以上田园管理机 | 锦州龙盛农业机械有限公司 | 田园管理机 | 3TGQ-4 | 配套功率:4.0kW | 3TGQ-4型田园管理机，结构型式：单轮式 ， 主机工作状态外形尺寸(长×宽×高)：1800×600×850mm， 主机主变速箱结构型式：齿轮， 主机主变速箱箱体材质： 铝或铸铁 ， 主机扶把上下调整范围：0°-15° ，主机发动机输出传动方式：皮带传动， 主机主离合器型式：涨紧式， 主机主离合器状态：半联动， 主机行走轮型式：胶轮， 主机作业时驱动轮型式：铁轮， 配套动力额定转速：3600r/min ， 配套动力标定功率：4KW ,配套动力起动方式： 手拉 ，配套锄草装置锄草装置型式：靴式， 配套开沟器开沟器型式：犁铲式， | 购机补贴(非通用类) | 2022-12-31 | 辽宁省 | 评阅通过 | 初评员：通过 复评员：通过 | 初评员：通过 复评员：通过
893 | 田间管理机械 | 中耕机械 | 田园管理机 | 功率4kW及以上田园管理机 | 锦州龙盛农业机械有限公司 | 田园管理机 | 3TGQ-4A | 配套功率:4.0kW | 3TGQ-4A型田园管理机 ， 结构型式：单轴轮式 ， 外形尺寸：1650×600×850mm， 扶把水平调整： 可调 ， 扶把上下调整： 可调 ，发动机输出传动方式：皮带传动 ， 主离合器型式：涨紧式 ，主离合器状态：常闭 ，标定(额定)功率：4.0KW ， 标定（额定）转速:3600r/min, 配套锄草装置型式：靴式，配套锄草装置最大工作宽度：300mm，配套开沟装置型式：犁铲式，配套开沟装置最大工作宽度：220mm | 购机补贴(非通用类) | 2024-11-17 | 辽宁省 | 评阅通过 | 初评员：通过 复评员：通过 | 初评员：通过 复评员：通过
894 | 田间管理机械 | 中耕机械 | 田园管理机 | 功率4kW及以上田园管理机 | 莱州市华弘机械有限公司 | 田园管理机 | 3TGQ-4.0H | 配套功率:4.0kW | 外形尺寸：1710*650*950 mm，配套动力：4.0kw，主离合形式：涨紧式，开沟宽幅：23cm，开沟深度：10-20cm，培土宽幅25cm，培土高度10-20cm | 购机补贴(非通用类) | 2022-12-31 | 山东省 | 评阅通过 | 初评员：通过 复评员：通过 | 初评员：通过 复评员：通过
895 | 田间管理机械 | 中耕机械 | 田园管理机 | 功率4kW及以上田园管理机 | 莱州市三盾机械有限公司 | 田园管理机 | 3TGQ-4.0 | 配套功率:4.0kW | 型号：JM170F/P、标定功率4.0kW、制造商：重庆蛟马动力科技有限公司、排放阶段：第二阶段、燃油种类：汽油 配套动力型号：JM170F/P；制造商：重庆蛟马动力科技有限公司；标定功率(kW)：4.0；标定转速（r/min）：3600；排放标准：第二阶段。 | 购机补贴(非通用类) | 2023-12-31 | 山东省 | 评阅通过 | 初评员：通过 复评员：通过 | 初评员：通过 复评员：通过
896 | 田间管理机械 | 中耕机械 | 田园管理机 | 功率4kW及以上田园管理机 | 莱州市三盾机械有限公司 | 田园管理机 | 3TGQ-4.5 | 配套功率:4.5kW | 外形尺寸（长×宽×高)mm：1600×650×870；结构质量（kg）：97；传动方式（发动机输出）：三角皮带传动；传动方式（刀辊）：链条传动；主离合器型式：离心离合式；锄草装置型式：轮式；锄草装置数量：2个；锄草装置传动方式：链条传动；锄草装置连接方式：直联；锄草工作幅宽（mm）：60；开沟器型式：刀片式；开沟器传动方式：链条传动；开沟器连接方式：直联；开沟工作幅宽（cm）：23。 | 购机补贴(非通用类) | 2023-12-31 | 山东省 | 评阅通过 | 初评员：通过 复评员：通过 | 初评员：通过 复评员：通过
897 | 田间管理机械 | 中耕机械 | 田园管理机 | 功率4kW及以上田园管理机 | 莱州市三盾机械有限公司 | 田园管理机 | 3TGQ-4.5A | 配套功率:4.5kW | 型号：JM170F/P、标定功率4.0kW、制造商：重庆蛟马动力科技有限公司、排放阶段：第二阶段、燃油种类：汽油 配套动力型号：JM170F/P；制造商：重庆蛟马动力科技有限公司；标定功率(kW)：4.0；标定转速（r/min）：3600；排放标准：第二阶段。 | 购机补贴(非通用类) | 2023-12-31 | 山东省 | 评阅通过 | 初评员：通过 复评员：通过 | 初评员：通过 复评员：通过
898 | 田间管理机械 | 中耕机械 | 田园管理机 | 功率4kW及以上田园管理机 | 临沂华茂机械有限公司 | 田园管理机 | 3TGQ-4.5SA | 配套功率:4.5kW | 标定功率：4.5KW；型号名称：3TGQ-4.5SA型田园管理机；结构型式：双轴/轮式；外形尺寸（长×宽×高）：1560×800×960；扶把水平调整：可调；扶把上下调整：可调；发动机输出传动方式：皮带传动；主离合器型式：涨紧式；主离合器状态：常开；标定（额定）功率：4.5KW；标定（额定）转速：3600r/min；配套锄草装置型式：锄草轮；配套锄草装置最大工作宽度：700；配套开沟装置型式：旋刀式；配套开沟装置最大工作宽度：180mm； | 购机补贴(非通用类) | 2025-07-06 | 山东省 | 评阅通过 | 初评员：通过 复评员：通过 | 初评员：通过 复评员：通过
899 | 田间管理机械 | 中耕机械 | 田园管理机 | 功率4kW及以上田园管理机 | 临沂华茂机械有限公司 | 田园管理机 | 3TGQ-4S | 配套功率:4.0kW | 型号名称：3TGQ-4S；结构型式（单轴/双轴；履带/轮式）：双轴；轮式；外形尺寸（长×宽×高）：1380×800×950mm；扶把水平调整（可调/不可调）：可调；扶把水平调整（可调/不可调）：可调；发动机输出传动方式：轴传动；发动机输出传动方式：轴传动；主离合器型式：摩擦片式；主离合器状态（常开/常闭）：常开；标定（额定）功率：4.0KW；标定（额定）转速：3600r/min；配套锄草装置型式：锄草轮；配套锄草装置最大工作幅宽：700mm；配套开沟装置型式：旋刀式；配套开沟装置最大工作宽度：240mm； | 购机补贴(非通用类) | 2024-10-24 | 山东省 | 评阅通过 | 初评员：通过 复评员：通过 | 初评员：通过 复评员：通过
900 | 田间管理机械 | 中耕机械 | 田园管理机 | 功率4kW及以上田园管理机 | 洛阳地格乐机械有限公司 | 田园管理机 | 3TGQ-4.5DZT | 配套功率:4.5kW | 结构型式（单轴/双轴；履带/轮式）：双轴；轮式；整机外形尺寸（长×宽×高）mm：1550×720×960；扶把水平调整（可调/不可调）：可调；扶把上下调整（可调/不可调） ：可调；发动机输出传动方式：直联式；主离合器型式：摩擦片式离合器；主离合器状态（常开/常闭）：常开；标定功率：4.5kW；标定转速：3600r/min；燃油种类：汽油；配套锄草装置型式：刀片式；配套锄草装置最大工作宽度 mm：655；配套开沟装置型式：刀片式；配套开沟装置最大工作宽度mm：260。 | 购机补贴(非通用类) | 2026-12-27 | 河南省 | 评阅通过 | 初评员：通过 复评员：通过 | 初评员：通过 复评员：通过
901 | 田间管理机械 | 中耕机械 | 田园管理机 | 功率4kW及以上田园管理机 | 洛阳地格乐机械有限公司 | 田园管理机 | 3TGQ-4DA | 配套功率:4.0kW | 结构型式（单轴/双轴；履带/轮式）：单轴；轮式；整机外形尺寸（长×宽×高）mm：1450×730×940；扶把水平调整（可调/不可调）：不可调；扶把上下调整（可调/不可调） ：可调；发动机输出传动方式：直联式；主离合器型式：离心式离合器；主离合器状态（常开/常闭）：常开；标定功率：4.0kW；标定转速：3600r/min；燃油种类：汽油；配套锄草装置型式：刀片式；配套锄草装置最大工作宽度 mm：680；配套开沟装置型式：刀片式；配套开沟装置最大工作宽度mm：470。 | 购机补贴(非通用类) | 2026-12-27 | 河南省 | 评阅通过 | 初评员：通过 复评员：通过 | 初评员：通过 复评员：通过
902 | 田间管理机械 | 中耕机械 | 田园管理机 | 功率4kW及以上田园管理机 | 洛阳地格乐机械有限公司 | 田园管理机 | 3TGQ-4DB | 配套功率:4.0kW | 结构型式（单轴/双轴；履带/轮式）：单轴；轮式；整机外形尺寸（长×宽×高）mm：1450×730×940；扶把水平调整（可调/不可调）：不可调；扶把上下调整（可调/不可调） ：可调；发动机输出传动方式：直联式；主离合器型式：离心式离合器；主离合器状态（常开/常闭）：常开；标定功率：4.0kW；标定转速：3800r/min；燃油种类：汽油；配套锄草装置型式：刀片式；配套锄草装置最大工作宽度 mm：680；配套开沟装置型式：刀片式；配套开沟装置最大工作宽度mm：460。 | 购机补贴(非通用类) | 2026-12-27 | 河南省 | 评阅通过 | 初评员：通过 复评员：通过 | 初评员：通过 复评员：通过
903 | 田间管理机械 | 中耕机械 | 田园管理机 | 功率4kW及以上田园管理机 | 洛阳地格乐机械有限公司 | 田园管理机 | 3TGQ-4DN | 配套功率:4.4kW | 结构型式（单轴/双轴；履带/轮式）：单轴；轮式；整机外形尺寸（长×宽×高）mm：1450×700×950；扶把水平调整（可调/不可调）：不可调；扶把上下调整（可调/不可调） ：可调；发动机输出传动方式：直联式；主离合器型式：鼓式离合器；主离合器状态（常开/常闭）：常开；标定功率：4.4kW；标定转速：3600r/min；燃油种类：汽油；配套锄草装置型式：刀片式；配套锄草装置最大工作宽度 mm：670；配套开沟装置型式：刀片式；配套开沟装置最大工作宽度mm：480。 | 购机补贴(非通用类) | 2026-12-27 | 河南省 | 评阅通过 | 初评员：通过 复评员：通过 | 初评员：通过 复评员：通过
904 | 田间管理机械 | 中耕机械 | 田园管理机 | 功率4kW及以上田园管理机 | 洛阳卓格哈斯机械有限公司 | 田园管理机 | 3TGQ-4.5FJ | 配套功率:4.5kW | 结构型式（单轴/双轴；履带/轮式）：单轴；轮式；整机外形尺寸（长×宽×高）mm：1450×630×960；扶把水平调整（可调/不可调）：不可调；扶把上下调整（可调/不可调） ：可调；发动机输出传动方式：直联式；主离合器型式：摩擦片式离合器；主离合器状态：常开；标定功率：4.5kW；标定转速：3600r/min；燃油种类：汽油；配套锄草装置型式：刀片式；配套锄草装置最大工作宽度 mm：750；配套开沟装置型式：刀片式；配套开沟装置最大工作宽度mm：480。 | 购机补贴(非通用类) | 2027-03-30 | 河南省 | 评阅通过 | 初评员：通过 复评员：通过 | 初评员：通过 复评员：通过
905 | 田间管理机械 | 中耕机械 | 田园管理机 | 功率4kW及以上田园管理机 | 洛阳卓格哈斯机械有限公司 | 田园管理机 | 3TGQ-4FJ | 配套功率:4.0kW | 结构型式（单轴/双轴；履带/轮式）：单轴；轮式；整机外形尺寸（长×宽×高）mm：1450×630×960；扶把水平调整（可调/不可调）：不可调；扶把上下调整（可调/不可调） ：可调；发动机输出传动方式：直联式；主离合器型式：摩擦片式离合器；主离合器状态：常开；标定功率：4.0kW；标定转速：3600r/min；燃油种类：汽油；配套锄草装置型式：刀片式；配套锄草装置最大工作宽度 mm：750；配套开沟装置型式：刀片式；配套开沟装置最大工作宽度mm：480。 | 购机补贴(非通用类) | 2027-03-30 | 河南省 | 评阅通过 | 初评员：通过 复评员：通过 | 初评员：通过 复评员：通过
906 | 田间管理机械 | 中耕机械 | 田园管理机 | 功率4kW及以上田园管理机 | 洛阳卓格哈斯机械有限公司 | 田园管理机 | 3TGQ-5.5BT | 配套功率:5.8kW | 结构型式（单轴/双轴；履带/轮式）：双轴；轮式；整机外形尺寸（长×宽×高）mm：1550×705×980；扶把水平调整（可调/不可调）：可调；扶把上下调整（可调/不可调） ：可调；发动机输出传动方式：直联式；主离合器型式：摩擦片式离合器；主离合器状态：常开；标定功率：5.8kW；标定转速：3600r/min；燃油种类：汽油；配套锄草装置型式：刀片式；配套锄草装置最大工作宽度 mm：940；配套开沟装置型式：刀片式；配套开沟装置最大工作宽度mm：310。 | 购机补贴(非通用类) | 2026-12-27 | 河南省 | 评阅通过 | 初评员：通过 复评员：通过 | 初评员：通过 复评员：通过
907 | 田间管理机械 | 中耕机械 | 田园管理机 | 功率4kW及以上田园管理机 | 洛阳卓格哈斯机械有限公司 | 田园管理机 | 3TGQ-5.5ZT | 配套功率:5.8kW | 结构型式（单轴/双轴；履带/轮式）：双轴；轮式；整机外形尺寸（长×宽×高）mm：1600×715×985；扶把水平调整（可调/不可调）：可调；扶把上下调整（可调/不可调） ：可调；发动机输出传动方式：直联式；主离合器型式：摩擦片式离合器；主离合器状态：常开；标定功率：5.8kW；标定转速：3600r/min；燃油种类：汽油；配套锄草装置型式：刀片式；配套锄草装置最大工作宽度 mm：670；配套开沟装置型式：刀片式；配套开沟装置最大工作宽度mm：220。 | 购机补贴(非通用类) | 2026-12-27 | 河南省 | 评阅通过 | 初评员：通过 复评员：通过 | 初评员：通过 复评员：通过
908 | 田间管理机械 | 中耕机械 | 田园管理机 | 功率4kW及以上田园管理机 | 宁津县丰田农业机械有限公司 | 田园管理机 | 3TGQ-4 | 配套功率:4.0kW | 型号名称 ：3TGQ-4型田园管理机 结构型式（单轴/双轴；履带/轮式）：单轴；轮式 外形尺寸(长×宽×高)：（1430×520×980）mm 扶把水平调整（可调/不可调):可调 扶把上下调整（可调/不可调）：可调 发动机输出传动方式：皮带传动 主离合器型式：张紧式 主离合器状态（常开/常闭）：常开 标定（额定）功率：4.0KW 标定（额定）转速:3600r/min 配套施肥装置排肥器型式：外槽轮；配套施肥装置施肥行数：2行；配套施肥装置施肥开沟器型式：尖铲式；配套锄草装置型式：燕尾铲；配套锄草装置最大工作宽度：460mm； | 购机补贴(非通用类) | 2024-12-23 | 山东省 | 评阅通过 | 初评员：通过 复评员：通过 | 初评员：通过 复评员：通过
909 | 田间管理机械 | 中耕机械 | 田园管理机 | 功率4kW及以上田园管理机 | 日照市立盈机械制造有限公司 | 田园管理机 | 3TG-4QSA | 配套功率:4.1kW | 型号名称：3TG-4QSA型田园管理机；结构型式：双轴，轮式；外形尺寸(长×宽×高)mm：1560×800×860；扶把水平调整：可调；扶把上下调整：可调；发动机输出传动方式：齿轮传动；主离合器型式：摩擦片式；主离合器状态：常开；标定（额定）功率：4.1kW；标定（额定）转速：3600r/min；配套锄草装置型式：锄草轮；配套锄草装置最大工作宽度：750mm；配套起垄装置型式：起垄刀＋整形器；配套起垄装置起垄数量：1垄；配套起垄装置最大工作起垄高度：260mm。 | 购机补贴(非通用类) | 2026-12-28 | 山东省 | 评阅通过 | 初评员：通过 复评员：通过 | 初评员：通过 复评员：通过
910 | 田间管理机械 | 中耕机械 | 田园管理机 | 功率4kW及以上田园管理机 | 日照市立盈机械制造有限公司 | 田园管理机 | 3TG-5QKP | 配套功率:5.3kW | 型号名称：3TG-5QKP型田园管理机；结构型式：双轴；轮式；外形尺寸(长×宽×高)mm：1700×630×930；扶把水平调整：可调；扶把上下调整：可调；发动机输出传动方式：皮带传动；主离合器型式：涨紧式；主离合器状态：常开；标定（额定）功率：5.3kW；标定（额定）转速：3600r/min；配套开沟装置型式：旋刀式；配套开沟装置最大工作宽度：180mm；配套培土装置型式：旋刀式；配套培土装置最大工作宽度：250mm。 | 购机补贴(非通用类) | 2026-12-28 | 山东省 | 评阅通过 | 初评员：通过 复评员：通过 | 初评员：通过 复评员：通过
911 | 田间管理机械 | 中耕机械 | 田园管理机 | 功率4kW及以上田园管理机 | 日照市宇特机械制造有限公司 | 田园管理机 | 3TGQ-4 | 配套功率:4.0kW | 结构型式：双轴；轮式；外形尺寸(长×宽×高)mm：1440×750×950；扶把水平调整：可调；扶把上下调整；发动机输出传动方式：皮带传动；主离合器型式：涨紧式；主离合器状态：常开；配套锄草装置型式：锄草轮；配套锄草装置最大工作宽度mm：600；配套开沟装置型式：旋刀式；配套开沟装置最大工作宽度mm：150 | 购机补贴(非通用类) | 2024-10-24 | 山东省 | 评阅通过 | 初评员：通过 复评员：通过 | 初评员：通过 复评员：通过
912 | 田间管理机械 | 中耕机械 | 田园管理机 | 功率4kW及以上田园管理机 | 日照市宇特机械制造有限公司 | 田园管理机 | 3TGQ-4.5 | 配套功率:4.5kW | 结构型式：双轴；轮式；外形尺寸(长×宽×高)mm：1420×760×980；扶把水平调整：可调；扶把上下调整；发动机输出传动方式：皮带传动；主离合器型式：涨紧式；主离合器状态：常开；配套锄草装置型式：锄草轮；配套锄草装置最大工作宽度mm：600；配套开沟装置型式：旋刀式；配套开沟装置最大工作宽度mm：150 | 购机补贴(非通用类) | 2025-12-29 | 山东省 | 评阅通过 | 初评员：通过 复评员：通过 | 初评员：通过 复评员：通过
913 | 田间管理机械 | 中耕机械 | 田园管理机 | 功率4kW及以上田园管理机 | 日照市宇特机械制造有限公司 | 田园管理机 | 3TGQ-4.5Z | 配套功率:4.5kW | 结构型式：双轴；轮式；外形尺寸(长×宽×高)mm：1400×760×980；扶把水平调整：可调；扶把上下调整；发动机输出传动方式：齿轮传动；主离合器型式：摩擦片式；主离合器状态：常开；配套锄草装置型式：锄草轮；配套锄草装置最大工作宽度mm：600；配套开沟装置型式：旋刀式；配套开沟装置最大工作宽度mm：150 | 购机补贴(非通用类) | 2025-12-29 | 山东省 | 评阅通过 | 初评员：通过 复评员：通过 | 初评员：通过 复评员：通过
914 | 田间管理机械 | 中耕机械 | 田园管理机 | 功率4kW及以上田园管理机 | 日照市宇特机械制造有限公司 | 田园管理机 | 3TGQ-4A | 配套功率:4.0kW | 结构型式：双轴；轮式；外形尺寸(长×宽×高)mm：1420×760×980；扶把水平调整：可调；扶把上下调整；发动机输出传动方式：皮带传动；主离合器型式：涨紧式；主离合器状态：常开；配套锄草装置型式：锄草轮；配套锄草装置最大工作宽度mm：600；配套开沟装置型式：旋刀式；配套开沟装置最大工作宽度mm：150 | 购机补贴(非通用类) | 2025-12-29 | 山东省 | 评阅通过 | 初评员：通过 复评员：通过 | 初评员：通过 复评员：通过
915 | 田间管理机械 | 中耕机械 | 田园管理机 | 功率4kW及以上田园管理机 | 日照市宇特机械制造有限公司 | 田园管理机 | 3TGQ-4B | 配套功率:4.0kW | 结构型式：单轴；轮式；外形尺寸(长×宽×高)mm：1420×830×980；扶把水平调整：可调；扶把上下调整；发动机输出传动方式：皮带传动；主离合器型式：涨紧式；主离合器状态：常开；配套锄草装置型式：锄草轮；配套锄草装置最大工作宽度mm：700；配套起垄装置型式：绞龙+仿形器；配套起垄装置最大工作起垄高度mm：200；配套起垄装置起垄数量：1 | 购机补贴(非通用类) | 2025-12-29 | 山东省 | 评阅通过 | 初评员：通过 复评员：通过 | 初评员：通过 复评员：通过
916 | 田间管理机械 | 中耕机械 | 田园管理机 | 功率4kW及以上田园管理机 | 日照市宇特机械制造有限公司 | 田园管理机 | 3TGQ-4C | 配套功率:4.0kW | 结构型式：单轴；轮式；外形尺寸(长×宽×高)mm：1450×830×980；扶把水平调整：可调；扶把上下调整；发动机输出传动方式：皮带传动；主离合器型式：涨紧式；主离合器状态：常开；配套锄草装置型式：锄草轮；配套锄草装置最大工作宽度mm：700；配套起垄装置型式：绞龙+仿形器；配套起垄装置最大工作起垄高度mm：200；配套起垄装置起垄数量：1 | 购机补贴(非通用类) | 2025-12-29 | 山东省 | 评阅通过 | 初评员：通过 复评员：通过 | 初评员：通过 复评员：通过
917 | 田间管理机械 | 中耕机械 | 田园管理机 | 功率4kW及以上田园管理机 | 日照市宇特机械制造有限公司 | 田园管理机 | 3TGQ-4Z | 配套功率:4.0kW | 结构型式：双轴；轮式；外形尺寸(长×宽×高)mm：1410×760×980；扶把水平调整：可调；扶把上下调整；发动机输出传动方式：齿轮传动；主离合器型式：摩擦片式；主离合器状态：常开；配套锄草装置型式：锄草轮；配套锄草装置最大工作宽度mm：600；配套开沟装置型式：旋刀式；配套开沟装置最大工作宽度mm：150 | 购机补贴(非通用类) | 2025-12-29 | 山东省 | 评阅通过 | 初评员：通过 复评员：通过 | 初评员：通过 复评员：通过
918 | 田间管理机械 | 中耕机械 | 田园管理机 | 功率4kW及以上田园管理机 | 日照市宇特机械制造有限公司 | 田园管理机 | 3TGQ-4ZA | 配套功率:4.0kW | 结构型式：单轴；轮式；外形尺寸(长×宽×高)mm：1400×830×970；扶把水平调整：可调；扶把上下调整；发动机输出传动方式：齿轮传动；主离合器型式：摩擦片式；主离合器状态：常开；配套锄草装置型式：锄草轮；配套锄草装置最大工作宽度mm：700；配套起垄装置型式：绞龙+仿形器；配套起垄装置最大工作起垄高度mm：200；配套起垄装置起垄数量：1 | 购机补贴(非通用类) | 2025-12-29 | 山东省 | 评阅通过 | 初评员：通过 复评员：通过 | 初评员：通过 复评员：通过
919 | 田间管理机械 | 中耕机械 | 田园管理机 | 功率4kW及以上田园管理机 | 陕西润牧农业科技有限公司 | 田园管理机 | 3TG-6A | 配套功率:6.3kW | 主机外形尺寸(长×宽× 高)mm ：1680×755×1040 mm；工作幅宽（cm）：68cm;结构质量：154kg，传动方式（发动机输出）：轴传动；传动方式（刀辊）：链条传动；旋耕刀型号：R150；总安装刀数量（把）：18把；主离合器型式：摩擦片式; 锄草连接方式:直连；传动型式：轴传动；数量（个）：2; 开沟连接方式:直连；传动方式：轴传动；数量（个)：2 | 购机补贴(非通用类) | 2027-03-13 | 陕西省 | 评阅通过 | 初评员：通过 复评员：通过 | 初评员：通过 复评员：通过
920 | 田间管理机械 | 中耕机械 | 田园管理机 | 功率4kW及以上田园管理机 | 陕西润牧农业科技有限公司 | 田园管理机 | 3TG-6B | 配套功率:6.3kW | 主机外形尺寸(长×宽× 高)mm ：1790×760×1040 mm；工作幅宽（cm）：68cm;结构质量：179kg，传动方式（发动机输出）：轴传动；传动方式（刀辊）：链条传动；旋耕刀型号：R150；总安装刀数量（把）：18把；主离合器型式：摩擦片式; 锄草连接方式:直连；传动型式：轴传动；数量（个）：2; 开沟连接方式:直连；传动方式：轴传动；数量（个)：2 | 购机补贴(非通用类) | 2027-03-13 | 陕西省 | 评阅通过 | 初评员：通过 复评员：通过 | 初评员：通过 复评员：通过
921 | 田间管理机械 | 中耕机械 | 田园管理机 | 功率4kW及以上田园管理机 | 台州易杰工贸有限公司 | 田园管理机 | 3TGQ-4A | 配套功率:4.2kW | 3TGQ-4A型田园管理机；结构型式：双轴/轮式；外形尺寸(长×宽×高)mm：1470×620×960；扶把水平调整：可调；扶把上下调整：可调；发动机输出传动方式：皮带传动；主离合器型式：涨紧式；主离合器状态：常开；标定（额定）功率：4.2kW；标定（额定）转速：3600r/min；配套锄草装置型式：甩刀式；配套锄草装置最大工作宽度：480mm；配套开沟装置型式：正八字刀片；配套开沟装置最大工作宽度：170mm。 | 购机补贴(非通用类) | 2026-12-30 | 浙江省 | 评阅通过 | 初评员：通过 复评员：通过 | 初评员：通过 复评员：通过
922 | 田间管理机械 | 中耕机械 | 田园管理机 | 功率4kW及以上田园管理机 | 台州易杰工贸有限公司 | 田园管理机 | 3TGQ-4B | 配套功率:4.2kW | 3TGQ-4B型田园管理机；结构型式：单轴、轮式；外形尺寸(长×宽×高)mm：1450×420×810；扶把水平调整：不可调；扶把上下调整：可调；发动机输出传动方式：皮带传动；主离合器型式：离心式摩擦片；主离合器状态：常开；标定（额定）功率：4.2kW；标定（额定）转速：3600r/min；配套锄草装置型式：滚筒式；配套锄草装置最大工作宽度：280mm；配套开沟装置型式：正八字刀片；配套开沟装置最大工作宽度：170mm。 | 购机补贴(非通用类) | 2026-12-30 | 浙江省 | 评阅通过 | 初评员：通过 复评员：通过 | 初评员：通过 复评员：通过
923 | 田间管理机械 | 中耕机械 | 田园管理机 | 功率4kW及以上田园管理机 | 泰州市万户牛机械有限公司 | 田园管理机 | 3TG-4.0QA | 配套功率:4.0kW | 3TG-4.0QA田园管理机，结构型式：手持，标定功率：4.0KW，额定转速：3600r/min。燃油种类：汽油。 | 购机补贴(非通用类) | 2025-03-30 | 江苏省 | 评阅通过 | 初评员：通过 复评员：通过 | 初评员：通过 复评员：通过
924 | 田间管理机械 | 中耕机械 | 田园管理机 | 功率4kW及以上田园管理机 | 泰州市万户牛机械有限公司 | 田园管理机 | 3TG-4.0QB | 配套功率:4.0kW | 3TG-4.0QB田园管理机，结构型式：手持，标定功率：4.0KW，额定转速：3600r/min。燃油种类：汽油。 | 购机补贴(非通用类) | 2024-09-28 | 江苏省 | 评阅通过 | 初评员：通过 复评员：通过 | 初评员：通过 复评员：通过
925 | 田间管理机械 | 中耕机械 | 田园管理机 | 功率4kW及以上田园管理机 | 泰州市万户牛机械有限公司 | 田园管理机 | 3TG-4.0QC | 配套功率:4.0kW | 3TGQ-4.0C田园管理机，结构型式：手持，标定功率：4.0KW，额定转速：3600r/min。燃油种类：汽油。 | 购机补贴(非通用类) | 2025-03-30 | 江苏省 | 评阅通过 | 初评员：通过 复评员：通过 | 初评员：通过 复评员：通过
926 | 田间管理机械 | 中耕机械 | 田园管理机 | 功率4kW及以上田园管理机 | 泰州市万户牛机械有限公司 | 田园管理机 | 3TG-4.5QB | 配套功率:4.5kW | 结构型式：双轮驱动式，型号：177F，标定功率：4.5KW，燃油种类：汽油。 | 购机补贴(非通用类) | 2024-09-28 | 江苏省 | 评阅通过 | 初评员：通过 复评员：通过 | 初评员：通过 复评员：通过
927 | 田间管理机械 | 中耕机械 | 田园管理机 | 功率4kW及以上田园管理机 | 泰州市万户牛机械有限公司 | 田园管理机 | 3TG-4.5QC | 配套功率:4.5kW | 3TG-4.5QC田园管理机，结构型式：手持，标定功率：4.5KW，额定转速：3600r/min。燃油种类：汽油。 | 购机补贴(非通用类) | 2025-03-30 | 江苏省 | 评阅通过 | 初评员：通过 复评员：通过 | 初评员：通过 复评员：通过
928 | 田间管理机械 | 中耕机械 | 田园管理机 | 功率4kW及以上田园管理机 | 威马农机股份有限公司 | 田园管理机 | 3TG-5Q | 配套功率:5.1kW | 配套发动机标定功率：5.1kW、配套发动机标定转速：3600r/min、结构型式：双轴、轮式、整机外形尺寸：1645X645X960mm、发动机输出传动方式：皮带传动、主离合器型式：张紧轮式、主离合器状态：常开、配套开沟装置型式：刀片式、配套开沟装置最大工作宽度：290mm、配套培土装置型式：刀片式、配套培土装置最大工作宽度：290mm。 | 购机补贴(非通用类) | 2026-12-29 | 重庆市 | 评阅通过 | 初评员：通过 复评员：通过 | 初评员：通过 复评员：通过
929 | 田间管理机械 | 中耕机械 | 田园管理机 | 功率4kW及以上田园管理机 | 潍坊昊杰机械有限公司 | 田园管理机 | 3TG-5Q | 配套功率:5.2kW | 标定功率：5.2KW； 标定转速：1800r/min; 动力类型：汽油机 | 购机补贴(非通用类) | 2026-08-31 | 山东省 | 评阅通过 | 初评员：通过 复评员：通过 | 初评员：通过 复评员：通过
930 | 田间管理机械 | 中耕机械 | 田园管理机 | 功率4kW及以上田园管理机 | 潍坊昊杰机械有限公司 | 田园管理机 | 3TGQ-4 | 配套功率:4.0kW | 标定功率：4.0KW ；额定转速：3600r/min；动力类型：汽油机 | 购机补贴(非通用类) | 2024-10-24 | 山东省 | 评阅通过 | 初评员：通过 复评员：通过 | 初评员：通过 复评员：通过
931 | 田间管理机械 | 中耕机械 | 田园管理机 | 功率4kW及以上田园管理机 | 潍坊鲁科机械有限公司 | 田园管理机 | 3TG-5Q | 配套功率:5.2kW | 1、主机 型号名称 : 3TG-5Q型田园管理机 结构型式 :双轮驱动式 工作状态外形尺寸(长×宽×高) :1765×550×995 mm 主变速箱结构型式 : 齿轮 主变速箱箱体材质 : 钢板 扶把水平调整范围 :360° 扶把上下调整范围 : 26° 发动机输出传动方式 : 三角皮带 主离合器型式 : 涨紧轮式 主离合器状态 : 常开 行走轮型式 :胶轮 作业时驱动轮型式 :防滑齿形铁轮 行驶速度:≥0.72 Km/h 配套开沟器型式 ： ND-WGB220刀片式 传动方式： 链传动 连接方式 ：直联式 开沟工作幅宽：12.5 ㎝ 开沟工作速度：≥0.72 km/h 开沟深度：≥10 ㎝ 配套培土器型式 ：ND-WGB8180刀片式 传动方式 ： 链传动 连接方式 ：直联式 培土工作幅宽：20 ㎝ 培土工作速度：≥0.72 km/h 培土高度：≥10㎝ | 购机补贴(非通用类) | 2022-12-31 | 山东省 | 评阅通过 | 初评员：通过 复评员：通过 | 初评员：通过 复评员：通过
932 | 田间管理机械 | 中耕机械 | 田园管理机 | 功率4kW及以上田园管理机 | 潍坊鲁科机械有限公司 | 田园管理机 | 3TG-6YP | 配套功率:6.3kW | 型号名称：3TG-6YP型田园管理机 结构型式：双轴；轮式 外形尺寸(长×宽×高)：1765×950×995mm 扶把水平调整: 可调 扶把上下调整: 可调 发动机输出传动方式: 三角皮带 主离合器型式：涨紧轮式 主离合器状态：常开 标定（额定）功率: 6.3 kW 标定（额定）转速: 1800 r/min 配套开沟装置型式: ND-WGB220开沟刀 配套开沟装置最大工作宽度: 125mm 配套培土装置型式：ND-WGB180培土刀 配套培土装置最大工作宽度：200mm | 购机补贴(非通用类) | 2026-08-31 | 山东省 | 评阅通过 | 初评员：通过 复评员：通过 | 初评员：通过 复评员：通过
933 | 田间管理机械 | 中耕机械 | 田园管理机 | 功率4kW及以上田园管理机 | 潍坊三山机械有限公司 | 田园管理机 | 3TG-4Q | 配套功率:4.05kW | 型号名称：3TG-4Q型田园管理机，结构型式：双轴；轮式，外形尺寸(长×宽×高)：1880mm×510mm×950mm，扶把水平调整：可调，扶把上下调整：可调；发动机输出传动方式：三角皮带，主离合器型式：涨紧轮式，主离合器状态：常开，标定（额定）功率：4.05kw，标定（额定）转速（r/min）：1800，配套开沟装置型式：HWK215开沟刀，配套开沟装置最大工作宽度：180mm，配套培土装置型式：HWP180培土刀，配套培土装置最大工作宽度：200mm。 | 购机补贴(非通用类) | 2026-08-31 | 山东省 | 评阅通过 | 初评员：通过 复评员：通过 | 初评员：通过 复评员：通过
934 | 田间管理机械 | 中耕机械 | 田园管理机 | 功率4kW及以上田园管理机 | 潍坊三山机械有限公司 | 田园管理机 | 3TG-4QA | 配套功率:4.0kW | 外形尺寸（长×宽×高）：1800mm×650mm×850mm,结构型式：双轴；轮式，扶把水平调整：可调，扶把上下调整：可调；发动机输出传动方式：三角皮带，主离合器型式：涨紧轮式，主离合器状态：常开，配套锄草装置型式：驱动刀轮式，配套锄草装置最大工作宽度：500mm，配套开沟装置型式：驱动刀轮式，配套开沟装置最大工作宽度：180mm。 | 购机补贴(非通用类) | 2026-08-31 | 山东省 | 评阅通过 | 初评员：通过 复评员：通过 | 初评员：通过 复评员：通过
935 | 田间管理机械 | 中耕机械 | 田园管理机 | 功率4kW及以上田园管理机 | 潍坊圣川机械有限公司 | 田园管理机 | 3TG-4QB | 配套功率:4.0kW | 外形尺寸(长×宽×高)mm:1760×690×930;工作幅宽(cm)开沟14.5;培土32;结构质量(kg):121;传动方式(发动机输出):三角皮带;传动方式(刀辊):链传动;旋耕刀型号:开沟HWK225;培土HWP225;总安装刀数量(把):开沟8把;培土8把;主离合器型式:涨紧轮式.标配的开沟、培土的连接方式:直联;传动型式:链传动;开沟刀盘一组(2个刀盘);培土刀盘一组(2个刀盘). | 购机补贴(非通用类) | 2024-12-23 | 山东省 | 评阅通过 | 初评员：通过 复评员：通过 | 初评员：通过 复评员：通过
936 | 田间管理机械 | 中耕机械 | 田园管理机 | 功率4kW及以上田园管理机 | 潍坊圣川机械有限公司 | 田园管理机 | 3TG-4QC | 配套功率:4.0kW | 外形尺寸(长×宽×高)mm:1730×620×900;工作幅宽(cm)开沟14.5;培土32;结构质量(kg):110;传动方式(发动机输出):三角皮带;传动方式(刀辊):链传动;旋耕刀型号:开沟HWK225;培土HWP225;总安装刀数量(把):开沟8把;培土8把;主离合器型式:涨紧轮式.标配的开沟、培土的连接方式:直联;传动型式:链传动 | 购机补贴(非通用类) | 2024-12-23 | 山东省 | 评阅通过 | 初评员：通过 复评员：通过 | 初评员：通过 复评员：通过
937 | 田间管理机械 | 中耕机械 | 田园管理机 | 功率4kW及以上田园管理机 | 潍坊沃富机械有限公司 | 田园管理机 | 3TGQ-4.5FA | 配套功率:4.5kW | 外形尺寸：1550x660x950mm，重庆伊格斯机械有限公司；重庆展雄机械制造有限公司，结构型式：单轴.轮式。发动机输出传动方式:齿轮传动。主离合器型式：摩擦片。主离合器状态：常开。标定功率：4.5KW。标定转速：3600r/min。配套开沟装置型式；犁铲式。配套开沟装置最大开沟宽度：180mm。配套锄草装置型式：锄草轮。配套锄草装置最大工作宽度：680mm。 | 购机补贴(非通用类) | 2026-12-28 | 山东省 | 评阅通过 | 初评员：通过 复评员：通过 | 初评员：通过 复评员：通过
938 | 田间管理机械 | 中耕机械 | 田园管理机 | 功率4kW及以上田园管理机 | 潍坊沃富机械有限公司 | 田园管理机 | 3TGQ-4B | 配套功率:4.0kW | 外形尺寸(长×宽×高):1590×720×860(mm)，发动机型号:170F/P，制造商：重庆伊格斯机械有限公司；重庆展雄机械制造有限公司；主机结构质量（kg）：84；传动方式（发动机输出）：皮带传动；传动方式（刀辊）：齿轮；主离合器状态：常开，主离合器型式：张紧轮。开沟型式；驱动刀轮式，开沟连接方式：直联；开沟传动型式：齿轮；开沟刀具型号：165开沟刀10把，起垄时用蝶形起垄器+犁铲式，起垄高度：（mm）≤200， 标定功率:4.0kW，额定转速:3600r/min，燃油种类:汽油， | 购机补贴(非通用类) | 2026-11-01 | 山东省 | 评阅通过 | 初评员：通过 复评员：通过 | 初评员：通过 复评员：通过
939 | 田间管理机械 | 中耕机械 | 田园管理机 | 功率4kW及以上田园管理机 | 潍坊沃富机械有限公司 | 田园管理机 | 3TGQ-4F | 配套功率:4.0kW | 外形尺寸：1550x660x950mm，重庆伊格斯机械有限公司；重庆展雄机械制造有限公司，结构型式：单轴.轮式。发动机输出传动方式:皮带传动。主离合器型式：张紧式。主离合器状态：常开。标定功率：4.0KW。标定转速：3600r/min。配套开沟装置型式；犁铲式。配套开沟装置最大开沟宽度：180mm。配套锄草装置型式：锄草轮。配套锄草装置最大工作宽度：680mm。 | 购机补贴(非通用类) | 2026-12-28 | 山东省 | 评阅通过 | 初评员：通过 复评员：通过 | 初评员：通过 复评员：通过
940 | 田间管理机械 | 中耕机械 | 田园管理机 | 功率4kW及以上田园管理机 | 潍坊沃富机械有限公司 | 田园管理机 | 3TGQ-4FA | 配套功率:4.0kW | 外形尺寸：1550x660x950mm，重庆伊格斯机械有限公司；重庆展雄机械制造有限公司，结构型式：单轴.轮式。发动机输出传动方式:齿轮传动。主离合器型式：摩擦片。主离合器状态：常开。标定功率：4.0KW。标定转速：3600r/min。配套开沟装置型式；犁铲式。配套开沟装置最大开沟宽度：180mm。配套锄草装置型式：锄草轮。配套锄草装置最大工作宽度：680mm。 | 购机补贴(非通用类) | 2026-12-28 | 山东省 | 评阅通过 | 初评员：通过 复评员：通过 | 初评员：通过 复评员：通过
941 | 田间管理机械 | 中耕机械 | 田园管理机 | 功率4kW及以上田园管理机 | 潍坊沃富机械有限公司 | 田园管理机 | 3TGQ-4H | 配套功率:4.0kW | 外形尺寸：1520x430x840mm，重庆伊格斯机械有限公司；重庆展雄机械制造有限公司，结构型式：单轴.轮式。发动机输出传动方式:皮带传动。主离合器型式：离心式摩擦片。主离合器状态：常开。标定功率：4.0KW。标定转速：3600r/min。配套开沟装置型式；尖铲式。配套开沟装置最大开沟宽度：150mm。配套锄草装置型式：锄草轮。配套锄草装置最大工作宽度：280mm。 | 购机补贴(非通用类) | 2026-12-28 | 山东省 | 评阅通过 | 初评员：通过 复评员：通过 | 初评员：通过 复评员：通过
942 | 田间管理机械 | 中耕机械 | 田园管理机 | 功率4kW及以上田园管理机 | 潍坊沃富机械有限公司 | 田园管理机 | 3TGQ-4HA | 配套功率:4.0kW | 外形尺寸：1520x430x840mm，重庆伊格斯机械有限公司；重庆展雄机械制造有限公司，结构型式：单轴.轮式。发动机输出传动方式:皮带传动。主离合器型式：离心式摩擦片。主离合器状态：常开。标定功率：4.0KW。标定转速：3600r/min。配套开沟装置型式；尖铲式。配套开沟装置最大开沟宽度：150mm。配套锄草装置型式：锄草轮。配套锄草装置最大工作宽度：200mm。 | 购机补贴(非通用类) | 2026-12-28 | 山东省 | 评阅通过 | 初评员：通过 复评员：通过 | 初评员：通过 复评员：通过
943 | 田间管理机械 | 中耕机械 | 田园管理机 | 功率4kW及以上田园管理机 | 烟台成峰机械科技有限公司 | 田园管理机 | 3TG-4Q-B | 配套功率:4.0kW | 型号名称/3TG-4Q-B田园管理机，结构形式/双轴轮式，外观尺寸/1700*600*990mm，扶把水平调整/可调，扶把上下调整/可调，发动机输入传动方式/三角皮带，主离合器型式/涨紧轮式，主离合器状态/常开，标定功率/4.0KW，标定转速/3600r/min,配套锄草装置型式/锄草轮式，配套锄草装置最大工作宽度700mm，配套起垄装置型式/碟形起垄器+犁铲式，配套起垄装置起垄数量/1垄，配套起垄装置最大工作起垄高度/200mm. | 购机补贴(非通用类) | 2026-11-01 | 山东省 | 评阅通过 | 初评员：通过 复评员：通过 | 初评员：通过 复评员：通过
944 | 田间管理机械 | 中耕机械 | 田园管理机 | 功率4kW及以上田园管理机 | 烟台成峰机械科技有限公司 | 田园管理机 | 3TG-4Q-C | 配套功率:4.0kW | 型号名称/3TG-4Q-C田园管理机，结构形式/双轴轮式，外观尺寸/1700*550*930mm，扶把水平调整/可调，扶把上下调整/可调，发动机输入传动方式/三角皮带，主离合器型式/涨紧轮式，主离合器状态/常开，标定功率/4.0KW，标定转速/3600r/min,配套锄草装置型式/驱动齿形刀轮式，配套锄草装置最大工作宽度850mm，配套起垄装置型式/碟形起垄器+锥形板式，配套起垄装置起垄数量/1垄，配套起垄装置最大工作起垄高度/200mm. | 购机补贴(非通用类) | 2026-11-01 | 山东省 | 评阅通过 | 初评员：通过 复评员：通过 | 初评员：通过 复评员：通过
945 | 田间管理机械 | 中耕机械 | 田园管理机 | 功率4kW及以上田园管理机 | 烟台成峰机械科技有限公司 | 田园管理机 | 3TG-4Q-D | 配套功率:4.0kW | 型号名称/3TG-4Q-D田园管理机，结构形式/单轴轮式，外观尺寸/1370*800*860mm，扶把水平调整/可调，扶把上下调整/可调，发动机输入传动方式/三角皮带传动，主离合器型式/涨紧轮式，主离合器状态/常开，标定功率/4.0KW，标定转速/3600r/min,配套锄草装置型式/锄草轮式，配套锄草装置最大工作宽度730mm，配套起垄装置型式/碟形起垄器+犁铲式，配套起垄装置起垄数量/1垄，配套起垄装置最大工作起垄高度/200mm. | 购机补贴(非通用类) | 2026-11-01 | 山东省 | 评阅通过 | 初评员：通过 复评员：通过 | 初评员：通过 复评员：通过
946 | 田间管理机械 | 中耕机械 | 田园管理机 | 功率4kW及以上田园管理机 | 烟台成峰机械科技有限公司 | 田园管理机 | 3TG-4Q-E | 配套功率:4.0kW | 型号名称/3TG-4Q-E田园管理机，结构形式/双轴轮式，外观尺寸/1500*800*930mm，扶把水平调整/可调，扶把上下调整/可调，发动机输入传动方式/三角皮带传动，主离合器型式/涨紧轮式，主离合器状态/常开，标定功率/4.0KW，标定转速/3600r/min,配套锄草装置型式/锄草轮式，配套锄草装置最大工作宽度730mm，配套起垄装置型式/碟形起垄器+锥形板式，配套起垄装置起垄数量/1垄，配套起垄装置最大工作起垄高度/200mm. | 购机补贴(非通用类) | 2026-11-01 | 山东省 | 评阅通过 | 初评员：通过 复评员：通过 | 初评员：通过 复评员：通过
947 | 田间管理机械 | 中耕机械 | 田园管理机 | 功率4kW及以上田园管理机 | 烟台成峰机械科技有限公司 | 田园管理机 | 3TG-4Q-F | 配套功率:4.0kW | 型号名称/3TG-4Q-F田园管理机，结构形式/双轴轮式，外观尺寸/1530*850*960mm，扶把水平调整/可调，扶把上下调整/可调，发动机输入传动方式/三角皮带传动，主离合器型式/涨紧轮式，主离合器状态/常开，标定功率/4.0KW，标定转速/3600r/min,配套锄草装置型式/锄草轮式，配套锄草装置最大工作宽度730mm，配套起垄装置型式/碟形起垄器+犁铲式，配套起垄装置起垄数量/1垄，配套起垄装置最大工作起垄高度/200mm. | 购机补贴(非通用类) | 2026-11-01 | 山东省 | 评阅通过 | 初评员：通过 复评员：通过 | 初评员：通过 复评员：通过
948 | 田间管理机械 | 中耕机械 | 田园管理机 | 功率4kW及以上田园管理机 | 烟台成峰机械科技有限公司 | 田园管理机 | 3TGQ-4H | 配套功率:4.0kW | 型号名称/3TGQ-4H田园管理机，结构形式/双轴轮式，外观尺寸/1700*850*960mm，扶把水平调整/可调，扶把上下调整/可调，发动机输入传动方式/齿轮传动，主离合器型式/摩擦片，主离合器状态/常开，标定功率/4KW，标定转速/3600r/min,配套培土装置型式/锄草轮，配套锄草装置最大工作宽度730mm，配套开沟装置型式/开沟刀，配套开沟装置最大工作宽度/250mm. | 购机补贴(非通用类) | 2024-08-08 | 山东省 | 评阅通过 | 初评员：通过 复评员：通过 | 初评员：通过 复评员：通过
949 | 田间管理机械 | 中耕机械 | 田园管理机 | 功率4kW及以上田园管理机 | 烟台成峰机械科技有限公司 | 田园管理机 | 3TGQ-4R | 配套功率:4.0kW | 型号名称/3TGQ-4R田园管理机，结构形式/单轴轮式，外观尺寸/1500*590*900mm，扶把水平调整/不可调，扶把上下调整/可调，发动机输入传动方式/齿轮传动，主离合器型式/摩擦片，主离合器状态/常开，标定功率/4.0KW，标定转速/3600r/min,配套锄草装置型式/锄草轮，配套锄草装置最大工作宽度520mm，配套开沟装置型式/开沟刀，配套开沟装置最大工作宽度/300mm. | 购机补贴(非通用类) | 2024-08-08 | 山东省 | 评阅通过 | 初评员：通过 复评员：通过 | 初评员：通过 复评员：通过
950 | 田间管理机械 | 中耕机械 | 田园管理机 | 功率4kW及以上田园管理机 | 烟台成峰机械科技有限公司 | 田园管理机 | 3TGQ-5.5K | 配套功率:5.5kW | 型号名称/3TGQ-5.5K田园管理机，结构型式/双轴轮式，外观尺寸/1700*850*960mm，扶把水平调整/可调，扶把上下调整/可调，发动机输入传动方式/齿轮传动，主离合器型式/摩擦片，主离合器状态/常开，标定功率/5.5KW，标定转速/3600r/min,配套培土装置型式/锄草轮，配套锄草装置最大工作宽度730mm，配套开沟装置型式/旋刀式，配套开沟装置最大工作宽度/250mm. | 购机补贴(非通用类) | 2024-08-08 | 山东省 | 评阅通过 | 初评员：通过 复评员：通过 | 初评员：通过 复评员：通过
951 | 田间管理机械 | 中耕机械 | 田园管理机 | 功率4kW及以上田园管理机 | 烟台成峰机械科技有限公司 | 田园管理机 | 3TGQ-5.5M | 配套功率:5.5kW | 型号名称/3TGQ-5.5M田园管理机，结构形式/双轴轮式，外观尺寸/1700*550*930mm，扶把水平调整/可调，扶把上下调整/可调，发动机输入传动方式/三角皮带，主离合器型式/涨紧轮，主离合器状态/常开，标定功率/5.5KW，标定转速/3600r/min,配套培土装置型式/培土刀，配套培土装置最大工作宽度300mm，配套开沟装置型式/开沟刀，配套开沟装置最大工作宽度/250mm. | 购机补贴(非通用类) | 2024-08-08 | 山东省 | 评阅通过 | 初评员：通过 复评员：通过 | 初评员：通过 复评员：通过
952 | 田间管理机械 | 中耕机械 | 田园管理机 | 功率4kW及以上田园管理机 | 烟台成峰机械科技有限公司 | 田园管理机 | 3TGQ-5.5N | 配套功率:5.5kW | 型号名称/3TGQ-5.5N田园管理机，结构形式/双轴轮式，外观尺寸/1560*610*930mm，扶把水平调整/可调，扶把上下调整/可调，发动机输入传动方式/三角皮带，主离合器型式/涨紧轮，主离合器状态/常开，标定功率/5.5KW，标定转速/3600r/min,配套培土装置型式/培土刀，配套培土装置最大工作宽度300mm，配套开沟装置型式/开沟刀，配套开沟装置最大工作宽度/250mm. | 购机补贴(非通用类) | 2024-08-08 | 山东省 | 评阅通过 | 初评员：通过 复评员：通过 | 初评员：通过 复评员：通过
953 | 田间管理机械 | 中耕机械 | 田园管理机 | 功率4kW及以上田园管理机 | 沂南县中天机械有限公司 | 田园管理机 | 3TGQ-4.5S | 配套功率:4.5kW | 配套功率：4.5KW；型号名称：3TGQ-4.5S型田园管理机；结构型式：双轴/轮式；外形尺寸（长×宽×高）：1650×710×850mm；扶把水平调整：可调；扶把上下调整：可调；发动机输出传动方式：齿轮传动；主离合器型式：摩擦片；主离合器状态：常开；标定（额定）功率：4.5kw；标定（额定）转速：3600r/min；配套锄草装置型式：锄草轮；配套锄草装置最大工作宽度：740mm；配套开沟装置型式：旋刀式；配套开沟装置最大工作宽度：210mm； | 购机补贴(非通用类) | 2025-07-06 | 山东省 | 评阅通过 | 初评员：通过 复评员：通过 | 初评员：通过 复评员：通过
954 | 田间管理机械 | 中耕机械 | 田园管理机 | 功率4kW及以上田园管理机 | 宜昌凯帝农机有限公司 | 田园管理机 | 3TG-4-1P | 配套功率:4.05kW | 产品配置参数（企业填写）： 外形尺寸(长×宽×高)mm：1470×900×960(培土状态)、1470×900×960(锄草状态)，标定（额定）功率：4.05kw/3600r/min， 主离合器型式：湿式摩擦片式，结构质量(kg)：68，传动方式(发动机输出)：齿轮,传动方式(刀辊)：直联,标配：锄草1副、培土:1套、行走轮1对（400-8）、阻力棒1套。锄草接方式：直联，锄草装置型式：辊轮刀式，装刀数量(片)：10,配套锄草装置最大工作宽度:600mm,培土连接方式：直联,培土装置型式：V型犁式，装机数量(副):1,配套培土装置最大工作宽度225mm。 | 购机补贴(非通用类) | 2024-12-29 | 湖北省 | 评阅通过 | 初评员：通过 复评员：通过 | 初评员：通过 复评员：通过
955 | 田间管理机械 | 中耕机械 | 田园管理机 | 功率4kW及以上田园管理机 | 宜昌凯帝农机有限公司 | 田园管理机 | 3TG-4-2G | 配套功率:4.05kW | 外形尺寸(长×宽×高)mm:1580×750×1035,（额定）功率:4.05kw/3600r/min; 主离合器型式:湿式摩擦片式.结构质量(kg):68；传动方式(发动机输出):齿轮；结构形式：双轴、轮式，传动方式:直联；标配；锄草1副、开沟刀一副、行走轮1对，锄草轮接方式:直联，锄草装置型式；辊轮刀式，装刀数量(片):10；开沟装刀数量(片):12;配套锄草装置最大工作宽度:720mm;开沟刀连接方式:直联，装置型式：辊轮刀式、配套开沟装置最大工作宽度260mm | 购机补贴(非通用类) | 2024-12-29 | 湖北省 | 评阅通过 | 初评员：通过 复评员：通过 | 初评员：通过 复评员：通过
956 | 田间管理机械 | 中耕机械 | 田园管理机 | 功率4kW及以上田园管理机 | 宜昌凯帝农机有限公司 | 田园管理机 | 3TG-4-2K | 配套功率:4.05kW | 外形尺寸(长×宽×高)mm:1350×579×980,（额定）功率:4.05kw/3600r/min; 主离合器型式: 涨紧轮式.结构质量(kg):68；传动方式(发动机输出): 三角皮带；结构形式：双轴、轮式，标配；锄草1副、开沟刀一副、行走轮1对，锄草轮接方式:直联，锄草装置型式；辊轮刀式，装刀数量(片):10；开沟装刀数量(片):12；配套锄草装置最大工作宽度:720mm;开沟刀连接方式:直联，装置型式：辊轮刀式、配套开沟装置最大工作宽度260mm | 购机补贴(非通用类) | 2024-12-29 | 湖北省 | 评阅通过 | 初评员：通过 复评员：通过 | 初评员：通过 复评员：通过
957 | 田间管理机械 | 中耕机械 | 田园管理机 | 功率4kW及以上田园管理机 | 宜昌凯帝农机有限公司 | 田园管理机 | 3TG-6-1P | 配套功率:6.3kW | 整机外形尺寸（长×宽×高）mm:1830×995×1090 ,配套发动机标定功率:6.3kw/3600r/min,主离合器型式：湿式摩擦片式，结构质量(kg)：120，传动方式(发动机输出)：齿轮，传动方式(刀辊)：直联，标配旋耕刀1副，行走轮1对、配套旋耕锄草装置最大工作宽度：720mm, 培土装置最大宽度：310mm:刀辊设计转速:130r/min,刀最大回转半径:180mm, 作业速度 :≤1.3m/s,作业小时生产率:≤0.125hm2/(h•m),单位作业面积燃油消耗量:≤15kg/hm2, | 购机补贴(非通用类) | 2024-12-29 | 湖北省 | 评阅通过 | 初评员：通过 复评员：通过 | 初评员：通过 复评员：通过
958 | 田间管理机械 | 中耕机械 | 田园管理机 | 功率4kW及以上田园管理机 | 宜昌凯帝农机有限公司 | 田园管理机 | 3TGQ-4-2G | 配套功率:4.0kW | 外形尺寸(长×宽×高)mm:1580×750×1035,（额定）功率:4.0kw/3600r/min; 主离合器型式:湿式摩擦片式.结构质量(kg):68；传动方式(发动机输出):齿轮；结构形式：双轴、轮式，传动方式:直联；标配；锄草1副、开沟刀一副、行走轮1对，锄草轮接方式:直联，锄草装置型式；辊轮刀式，装刀数量(片):10；开沟装刀数量(片):12;配套锄草装置最大工作宽度:720mm;开沟刀连接方式:直联，装置型式：辊轮刀式、配套开沟装置最大工作宽度260mm | 购机补贴(非通用类) | 2024-12-29 | 湖北省 | 评阅通过 | 初评员：通过 复评员：通过 | 初评员：通过 复评员：通过
959 | 田间管理机械 | 中耕机械 | 田园管理机 | 功率4kW及以上田园管理机 | 宜昌凯帝农机有限公司 | 田园管理机 | 3TGQ-4-2K | 配套功率:4.0kW | 外形尺寸(长×宽×高)mm:1350×579×980,（额定）功率:4.0kw/3600r/min; 主离合器型式: 涨紧轮式.结构质量(kg):68；传动方式(发动机输出): 三角皮带；结构形式：双轴、轮式，标配；锄草1副、开沟刀一副、行走轮1对，锄草轮接方式:直联，锄草装置型式；辊轮刀式，装刀数量(片):10；开沟装刀数量(片):12；配套锄草装置最大工作宽度:720mm;开沟刀连接方式:直联，装置型式：辊轮刀式、配套开沟装置最大工作宽度260mm | 购机补贴(非通用类) | 2024-12-29 | 湖北省 | 评阅通过 | 初评员：通过 复评员：通过 | 初评员：通过 复评员：通过
960 | 田间管理机械 | 中耕机械 | 田园管理机 | 功率4kW及以上田园管理机 | 浙江程阳机电有限公司 | 田园管理机 | 3TGQ-4 | 配套功率:4.2kW | 1.主机型号名称：3TGQ-4田园管理机；2.主机结构型式：开沟刀、培土板驱动；3.主机工作状态外形尺寸（长×宽×高)：1550×850×950mm；4.主机主变速箱结构型式：有极式；5.主变速箱箱体材质：铸铁；6.主机扶把水平调整范围：36°；7.主机扶把上下调整范围：220°；8.主机发动机输出传动方式：直联；9.主机主离合器型式：摩擦片式；10.主机主离合器状态：常开式；11.主机行走轮型式：橡胶轮；12.主机行走速度：≤10km/h；13.配套动力结构型式：单缸、顶置式气门；14.配套动力标定功率：4.2kW；15.配套动力标定转速：3600r/min；16.配套动力起动方式：手拉起动；17.配套动力燃油种类：汽油；18.配套开沟器型式：螺旋式+铧式；19.开沟器传动方式：锥齿传动；20.开沟器连接方式：直联+悬挂；21.开沟工作幅宽：57cm；22.开沟作业速度：0.1-0.3km/h；23.开沟深度：≥10cm；24.配套培土器型式：螺旋式+铧式；25.培土器传动方式：锥齿传动；26.培土器连接方式：直联+悬挂；27.培土工作幅宽：57cm；28.培土作业速度：0.1-0.3km/h；29.培土高度：≥15cm。 | 购机补贴(非通用类) | 2022-12-31 | 浙江省 | 评阅通过 | 初评员：通过 复评员：通过 | 初评员：通过 复评员：通过
961 | 田间管理机械 | 中耕机械 | 田园管理机 | 功率4kW及以上田园管理机 | 重庆佰鼎机械制造有限公司 | 田园管理机 | 3TGQ-4.5 | 配套功率:4.5kW | 配套发动机型号名称：YH177F/P汽油机；配套发动机标定功率：4.5KW；配套发动机标定转速：3600r/min；配套开沟装置最大工作宽度：330mm；配套培土装置最大工作宽度：3300mm；发动机输出传动方式：皮带传动；主离合器型式：张紧轮式 | 购机补贴(非通用类) | 2024-07-01 | 重庆市 | 评阅通过 | 初评员：通过 复评员：通过 | 初评员：通过 复评员：通过
962 | 田间管理机械 | 中耕机械 | 田园管理机 | 功率4kW及以上田园管理机 | 重庆创天机械有限公司 | 田园管理机 | 3TGQ-4.0 | 配套功率:4.0kW | 型号名称:3TGQ-4.0型田园管理机;结构型式:双轴、轮式;外形尺寸(长×宽×高)1250×650×1000mm;扶把上下调整:可调;发动机输出传动方式:直联;主离合器型式:摩擦片式;主离合器状态:常开;标定（额定）功率:4kW;标定（额定）转速:3600r/min;配套开沟装置型式: 刀片式:配套开沟装置最大工作宽度:270mm;配套培土装置型式:刀片式;配套培土装置最大工作宽度:270mm | 购机补贴(非通用类) | 2027-01-25 | 重庆市 | 评阅通过 | 初评员：通过 复评员：通过 | 初评员：通过 复评员：通过
963 | 田间管理机械 | 中耕机械 | 田园管理机 | 功率4kW及以上田园管理机 | 重庆华世丹农业装备制造有限公司 | 田园管理机 | 3TGQ-4E | 配套功率:4.0kW | 型号名称:3TGQ-4E 田园管理机；结构型式:双轴；轮式;外形尺寸（长×宽×高）:1710×855×960mm;扶把水平调整:可调;扶把上下调整:可调；发动机输出传动方式：皮带传动；主离合器型式：张紧轮式；主离合器状态：常开；额定功率：4.0kW；额定转速：3600r/min；配套开沟装置型式：刀片式；配套开沟装置最大工作宽度：310mm；配套培土装置型式：刀片式；配套培土装置最大工作宽度：310mm | 购机补贴(非通用类) | 2026-12-29 | 重庆市 | 评阅通过 | 初评员：通过 复评员：通过 | 初评员：通过 复评员：通过
964 | 田间管理机械 | 中耕机械 | 田园管理机 | 功率4kW及以上田园管理机 | 重庆华世丹农业装备制造有限公司 | 田园管理机 | 3TGQ-4E-1 | 配套功率:4.0kW | 型号名称：3TGQ-4E-1 田园管理机；结构型式：双轴；轮式；外形尺寸（长×宽×高）：1680×780×955mm；扶把水平调整:不可调;扶把上下调整:可调;发动机输出传动方式:皮带传动;主离合器型式:张紧轮式；主离合器状态:常开;额定功率:4.0kW;额定转速:3600r/min；配套开沟装置型式:刀片式；;配套开沟装置最大工作宽度:310mm;配套培土装置型式:刀片式；配套培土装置最大工作宽度:310mm | 购机补贴(非通用类) | 2026-12-29 | 重庆市 | 评阅通过 | 初评员：通过 复评员：通过 | 初评员：通过 复评员：通过
965 | 田间管理机械 | 中耕机械 | 田园管理机 | 功率4kW及以上田园管理机 | 重庆华世丹农业装备制造有限公司 | 田园管理机 | 3TGQ-4G | 配套功率:4.0kW | 主机型号名称：3TGQ-4G型田园管理机;结构型式：双轴、轮式；外形尺寸：（长×宽×高）：1400mm×620mm×960mm;扶把水平调整:可调；扶把上下调整:可调；发动机输出传动方式：直联；主离合器型式：摩擦片式；主离合器状态：常开；配套发动机生产企业：重庆华世丹动力股份有限公司；发动机型号名称：H170F汽油机；标定功率：4.0kW；标定转速：3600r/min；配套开沟装置型式：刀片式；配套开沟装置最大工作宽度：345mm；配套培土装置型式：刀片式；配套培土装置最大工作宽度：345mm | 购机补贴(非通用类) | 2026-12-12 | 重庆市 | 评阅通过 | 初评员：通过 复评员：通过 | 初评员：通过 复评员：通过
966 | 田间管理机械 | 中耕机械 | 田园管理机 | 功率4kW及以上田园管理机 | 重庆钧悦兄弟机械工业有限公司 | 田园管理机 | 3TGQ-4.0 | 配套功率:4.0kW | 序号 项目 单位 设计值 1 型号名称 / 3TGQ-4.0型田园管理机 2 结构型式 / 双轴、轮式 3 外形尺寸（长×宽×高） mm 1620×830×960 4 扶把水平调整 / 可调 5 扶把上下调整 / 可调 6 发动机输出传动方式 / 直联 7 主离合器形式 / 摩擦片式 8 主离合器状态 / 常开 9 额定功率 kw 4.0 10 额定转速 r/min 3600 11 配套开沟装置型式 / 刀片式 12 配套开沟装置最大工作宽度 mm 300 13 配套配套装置型式 / 刀片式 14 配套培土装置最大工作宽度 mm 300 | 购机补贴(非通用类) | 2026-11-18 | 重庆市 | 评阅通过 | 初评员：通过 复评员：通过 | 初评员：通过 复评员：通过
967 | 田间管理机械 | 中耕机械 | 田园管理机 | 功率4kW及以上田园管理机 | 重庆康博特机械有限公司 | 田园管理机 | 3TGQ-4.0 | 配套功率:4.0kW | 配套动力：170F/P汽油机，标定功率：4.0KW,标定转速：3600r/min，外形尺寸：1580*750*950mm，结构形式：双轴轮式，配套开沟装置型式：刀片式，主离合器型式：摩擦片式，主离合器状态：常开，配套开沟装置最大工作宽度：220mm，配套配套装置最大工作宽度：220mm。 | 购机补贴(非通用类) | 2024-09-09 | 重庆市 | 评阅通过 | 初评员：通过 复评员：通过 | 初评员：通过 复评员：通过
968 | 田间管理机械 | 中耕机械 | 田园管理机 | 功率4kW及以上田园管理机 | 重庆康博特机械有限公司 | 田园管理机 | 3TGQ-4.5 | 配套功率:4.5kW | 配套动力：177F/P汽油机，标定功率：4.5KW,标定转速：3600r/min，外形尺寸：1650*570*1100mm，结构形式：双轴轮式，配套开沟装置型式：刀片式，配套培土装置型式：刀片式；主离合器型式：张紧轮式，主离合器状态：常开，配套开沟装置最大工作宽度：330mm，配套培土装置最大工作宽度：330mm。 | 购机补贴(非通用类) | 2024-09-09 | 重庆市 | 评阅通过 | 初评员：通过 复评员：通过 | 初评员：通过 复评员：通过
969 | 田间管理机械 | 中耕机械 | 田园管理机 | 功率4kW及以上田园管理机 | 重庆科牛机械有限公司 | 田园管理机 | 3TG-4.05 | 配套功率:4.05kW | 3TG-4.05配置参数：结构型式：双轴、轮式; 外形尺寸(长X宽X高)：1900X 700X 1000 mm; 扶把水平调整：可调; 扶把上下调整：可调; 发动机输出传动方式：直联; 主离合器型式：摩擦片式; 主离合器状态：常开; 标定功率：4.05 kW; 标定转速：3600 r/min; 配套开沟装置型式：刀片式; 配套开沟装置最大工作宽度：330mm; 配套培土装置型式：刀片式; 配套培土装置最大工作宽度：330 mm; | 购机补贴(非通用类) | 2026-12-12 | 重庆市 | 评阅通过 | 初评员：通过 复评员：通过 | 初评员：通过 复评员：通过
970 | 田间管理机械 | 中耕机械 | 田园管理机 | 功率4kW及以上田园管理机 | 重庆科牛机械有限公司 | 田园管理机 | 3TG-4.1 | 配套功率:4.1kW | 3TG-4.1配置参数：结构型式：双轴、轮式; 外形尺寸(长X宽X高)：1900X 700X 1000 mm; 扶把水平调整：可调; 扶把上下调整：可调; 发动机输出传动方式：直联; 主离合器型式：摩擦片式; 主离合器状态：常开; 标定功率：4.1kW; 标定转速：3600 r/min; 配套开沟装置型式：刀片式; 配套开沟装置最大工作宽度：330mm; 配套培土装置型式：刀片式; 配套培土装置最大工作宽度：330 mm; | 购机补贴(非通用类) | 2027-01-25 | 重庆市 | 评阅通过 | 初评员：通过 复评员：通过 | 初评员：通过 复评员：通过
971 | 田间管理机械 | 中耕机械 | 田园管理机 | 功率4kW及以上田园管理机 | 重庆科牛机械有限公司 | 田园管理机 | 3TGQ-4.0 | 配套功率:4.0kW | 3TGQ-4.0配置参数：结构型式：双轴、轮式; 外形尺寸(长X宽X高)：1900X 700X 1000 mm; 扶把水平调整：可调; 扶把上下调整：可调; 发动机输出传动方式：直联; 主离合器型式：摩擦片式; 主离合器状态：常开; 标定功率：4.0kW; 标定转速：3600 r/min; 配套开沟装置型式：刀片式; 配套开沟装置最大工作宽度：330mm; 配套培土装置型式：刀片式; 配套培土装置最大工作宽度：330mm | 购机补贴(非通用类) | 2026-12-12 | 重庆市 | 评阅通过 | 初评员：通过 复评员：通过 | 初评员：通过 复评员：通过
972 | 田间管理机械 | 中耕机械 | 田园管理机 | 功率4kW及以上田园管理机 | 重庆科牛机械有限公司 | 田园管理机 | 3TGQ-5.8 | 配套功率:5.8kW | 3TGQ-5.8配置参数：结构型式：双轴、轮式; 外形尺寸(长X宽X高)：1900X 700X 1000 mm; 扶把水平调整：可调; 扶把上下调整：可调; 发动机输出传动方式：直联; 主离合器型式：摩擦片式; 主离合器状态：常开; 标定功率：5.8kW; 标定转速：3600 r/min; 配套开沟装置型式：刀片式; 配套开沟装置最大工作宽度：330mm; 配套培土装置型式：刀片式; 配套培土装置最大工作宽度：330 mm; | 购机补贴(非通用类) | 2027-01-25 | 重庆市 | 评阅通过 | 初评员：通过 复评员：通过 | 初评员：通过 复评员：通过
973 | 田间管理机械 | 中耕机械 | 田园管理机 | 功率4kW及以上田园管理机 | 重庆隆旺机电有限责任公司 | 田园管理机 | 3TG-4.05B | 配套功率:4.05kW | 外形尺寸（长×宽×高）mm：1600×650×1010；结构型式：双轴、轮式；配套柴油发动机（标定功率4.05kW,标定转速3600r/min）；扶把水平调整：可调；扶把上下调整：可调；发动机输出传动方式：直联；主离合器为：摩擦片式常开离合；配套开沟装置型式：刀片式；配套开沟装置最大工作幅宽：380mm；配套培土装置型式：刀片式；配套培土装置最大工作幅宽：380mm | 购机补贴(非通用类) | 2027-01-25 | 重庆市 | 评阅通过 | 初评员：通过 复评员：通过 | 初评员：通过 复评员：通过
974 | 田间管理机械 | 中耕机械 | 田园管理机 | 功率4kW及以上田园管理机 | 重庆隆旺机电有限责任公司 | 田园管理机 | 3TG-4A | 配套功率:4.1kW | 外形尺寸（长×宽×高）ｍｍ：1550×750×1000；结构型式：双轴、轮式；配套标定功率4.1kW,标定转速3600r/min的国三柴油发动机；发动机到变速箱连接方式：直联；主离合器为摩擦片式常开离合；配套开沟装置型式：刀片式，开沟装置最大工作幅宽：380mm；培土装置型式：刀片式，培土最大工作幅宽：380mm。 | 购机补贴(非通用类) | 2026-12-29 | 重庆市 | 评阅通过 | 初评员：通过 复评员：通过 | 初评员：通过 复评员：通过
975 | 田间管理机械 | 中耕机械 | 田园管理机 | 功率4kW及以上田园管理机 | 重庆隆旺机电有限责任公司 | 田园管理机 | 3TGQ-4.0B | 配套功率:4.0kW | 外形尺寸（长×宽×高）mm：1530×650×1010；结构型式：双轴、轮式；配套汽油发动机（标定功率4.0kW,标定转速3800r/min）；扶把水平调整：可调；扶把上下调整：可调；发动机输出传动方式：直联；主离合器为：摩擦片式常开离合；配套开沟装置型式：刀片式；配套开沟装置最大工作幅宽：380mm；配套培土装置型式：刀片式；配套培土装置最大工作幅宽：380mm | 购机补贴(非通用类) | 2027-01-25 | 重庆市 | 评阅通过 | 初评员：通过 复评员：通过 | 初评员：通过 复评员：通过
976 | 田间管理机械 | 中耕机械 | 田园管理机 | 功率4kW及以上田园管理机 | 重庆隆旺机电有限责任公司 | 田园管理机 | 3TGQ-4.0C | 配套功率:4.0kW | 外形尺寸（长×宽×高）ｍｍ：1550×750×1000；结构型式：双轴、轮式；配套标定功率4.0kW,标定转速3600r/min的汽油发动机；发动机到变速箱连接方式：直联；主离合器为摩擦片式常开离合；配套开沟装置型式：刀片式，开沟装置最大工作幅宽：380mm；培土装置型式：刀片式，培土最大工作幅宽：380mm。 | 购机补贴(非通用类) | 2027-01-25 | 重庆市 | 评阅通过 | 初评员：通过 复评员：通过 | 初评员：通过 复评员：通过
977 | 田间管理机械 | 中耕机械 | 田园管理机 | 功率4kW及以上田园管理机 | 重庆隆旺农业装备有限公司 | 田园管理机 | 3TG-4.05B | 配套功率:4.05kW | 外形尺寸（长×宽×高）：1600×650×1010；结构型式：双轴、轮式；配套柴油发动机（标定功率4.05kW,标定转速3600r/min）；扶把水平调整：可调；扶把上下调整：可调；发动机输出传动方式：直联；主离合器为：摩擦片式常开离合；配套开沟装置型式：刀片式；配套开沟装置最大工作幅宽：380mm；配套培土装置型式：刀片式；配套培土装置最大工作幅宽：380mm | 购机补贴(非通用类) | 2026-12-29 | 重庆市 | 评阅通过 | 初评员：通过 复评员：通过 | 初评员：通过 复评员：通过
978 | 田间管理机械 | 中耕机械 | 田园管理机 | 功率4kW及以上田园管理机 | 重庆隆旺农业装备有限公司 | 田园管理机 | 3TGQ-4.0B | 配套功率:4.0kW | 外形尺寸（长×宽×高）mm：1530×650×1010；结构型式：双轴、轮式；配套汽油发动机（标定功率4.0kW,标定转速3800r/min）；扶把水平调整：可调；扶把上下调整：可调；发动机输出传动方式：直联；主离合器为：摩擦片式常开离合；配套开沟装置型式：刀片式；配套开沟装置最大工作幅宽：380mm；配套培土装置型式：刀片式；配套培土装置最大工作幅宽：380mm | 购机补贴(非通用类) | 2027-01-25 | 重庆市 | 评阅通过 | 初评员：通过 复评员：通过 | 初评员：通过 复评员：通过
979 | 田间管理机械 | 中耕机械 | 田园管理机 | 功率4kW及以上田园管理机 | 重庆润浩机械制造有限公司 | 田园管理机 | 3TGQ-4.0 | 配套功率:4.0kW | 1、型号名称：3TGQ-4.0型田园管理机；2、结构型式：双轴；轮式；3、外形尺寸：1950×730×950mm;4、扶把水平调整：不可调；5、扶把上下调整：可调；6、发动机输出传动方式：皮带传动；7、主离合型式：张紧轮式；8、主离合状态：常开；9、标定功率：4.0kw；10、标定转速：3600r/min；11、配套锄草装置型式：辐条式；12、配套锄草装置最大工作宽度：695mm；13、配套开沟装置型式：刀片式加铧犁；14、配套开沟装置最大工作宽度：310mm。 | 购机补贴(非通用类) | 2026-11-18 | 重庆市 | 评阅通过 | 初评员：通过 复评员：通过 | 初评员：通过 复评员：通过
980 | 田间管理机械 | 中耕机械 | 田园管理机 | 功率4kW及以上田园管理机 | 重庆速豹机械制造有限公司 | 田园管理机 | 3TGQ-4 | 配套功率:4.0kW | 整机外形尺寸mm:1360×760×1000; 结构形式：双轴轮式；发动机型号：170F汽油发动机；发动机输出传动方式：直联式；发动机转速r/min：3600; 发动机功率：4.0KW；配套开沟装置型式：刀片式；配套开沟装置最大宽度mm：220; 配套培土装置型式：刀片式； 配套培土装置最大工作宽度mm：220；离合器型式：摩擦片式； 主离合器状态：常开。 | 购机补贴(非通用类) | 2025-12-27 | 重庆市 | 评阅通过 | 初评员：通过 复评员：通过 | 初评员：通过 复评员：通过
981 | 田间管理机械 | 中耕机械 | 田园管理机 | 功率4kW及以上田园管理机 | 重庆腾龙盛世机电有限公司 | 田园管理机 | 3TGQ-4 | 配套功率:4.0kW | 配套动力型号:TL170F/P,标定功率:4.0kW,标定转速:3600R/MIN,制造商：重庆腾龙盛世机电有限公司；排放阶段：国二,主机结构型式:双轮驱动式;主机主/副变速箱结构型式:有级式;主机主、副变速箱箱体材质：铸铁；主机主离合器型式：张紧轮式；主机发动机输出传动方式：皮带传动；配套开沟器开沟器型式：刀片和铧式组合；配套开沟器开沟工作幅宽：25cm;配套开沟器开沟深度: ≥5cm;有配套锄草装置锄草工作幅宽: 61cm;配套锄草装置锄草深度:≥2cm. | 购机补贴(非通用类) | 2023-12-31 | 重庆市 | 评阅通过 | 初评员：通过 复评员：通过 | 初评员：通过 复评员：通过
982 | 田间管理机械 | 中耕机械 | 田园管理机 | 功率4kW及以上田园管理机 | 重庆腾龙盛世机电有限公司 | 田园管理机 | 3TGQ-4.0A | 配套功率:4.0kW | 配套动力型号及类型：170F/P汽油机；标定功率：4.0kW；标定转速：3600 r/min；排放阶段：第二阶段；结构型式（单轴/双轴；履带/轮式）：双轴；轮式；发动机输出传动方式：直联；主离合器型式：摩擦片式；主离合器状态：常开. | 购机补贴(非通用类) | 2026-02-01 | 重庆市 | 评阅通过 | 初评员：通过 复评员：通过 | 初评员：通过 复评员：通过
983 | 田间管理机械 | 中耕机械 | 田园管理机 | 功率4kW及以上田园管理机 | 重庆伟友动力机械有限公司 | 田园管理机 | 3TGQ-4-600F | 配套功率:4kW | 型号名称：3TGQ-4-600F型田园管理机，结构型式：双轴、轮式，标定（额定）功率：4.0kW，标定（额定）转速：3600r/min，配套锄草装置型式：滚刀式，发动机输出传动方式：直联，主离合器型式：摩擦片式，配套锄草装置最大工作宽度：560mm，配套开沟装置型式：刀片式，配套开沟装置最大工作宽度：220mm。 | 购机补贴(非通用类) | 2025-10-27 | 重庆市 | 评阅通过 | 初评员：通过 复评员：通过 | 初评员：通过 复评员：通过
984 | 田间管理机械 | 中耕机械 | 田园管理机 | 功率4kW及以上田园管理机 | 重庆雄狮机械有限责任公司 | 田园管理机 | 3TG-6 | 配套功率:6.3kW | "型号名称：3TG-6 田园管理机，结构型式（单轴/双轴；履带/轮式）：双轴、轮式；外形尺寸（长×宽×高）mm:1750×670×1000；扶把水平调整（可调/不可调）：可调，扶把上下调整（可调/不可调）：可调，发动机输出传动方式：直联，主离合器型式 ：摩擦片式，主离合器状态（常开/常闭）：常开 ，标定（额定）功率 kW ：6.3，标定转速 r/min ：3600，配套开沟装置型式：刀片式，配套开沟装置最大工作宽度 mm ：260，配套培土装置型式 ：刀片式，配套培土装置最大工作宽度 mm ：260。" | 购机补贴(非通用类) | 2026-02-01 | 重庆市 | 评阅通过 | 初评员：通过 复评员：通过 | 初评员：通过 复评员：通过
985 | 田间管理机械 | 中耕机械 | 田园管理机 | 功率4kW及以上田园管理机 | 重庆钰耕农业科技发展有限公司 | 田园管理机 | 3TGQ-4 | 配套功率:4.0kW | 型号名称：3TGQ-4型田园管理机。标定（额定）功率：4.0kW。标定（额定）转速：3600r/min。结构型式（单轴/双轴；履带/轮式）：双轴;轮式。外形尺寸(长×宽×高)：1680×750×980（mm）。扶把水平调整（可调/不可调）：不可调。扶把上下调整（可调/不可调）：可调。发动机输出传动方式：直联。主离合器型式：摩擦片式。主离合器状态（常开/常闭）：常开。配套开沟装置型式：刀片式。配套开沟装置最大工作宽度：240mm。配套培土装置型式：刀片式，配套培土装置最大工作宽度：240mm。 | 购机补贴(非通用类) | 2026-10-21 | 重庆市 | 评阅通过 | 初评员：通过 复评员：通过 | 初评员：通过 复评员：通过
986 | 田间管理机械 | 中耕机械 | 田园管理机 | 功率4kW及以上田园管理机 | 重庆宗申通用动力机械有限公司 | 田园管理机 | 3TGQ-5.5A | 配套功率:5.8kW | 配套发动机型号:GB270汽油发动机；制造商:重庆宗申通用动力机械有限公司；标定功率:5.8kW；标定转速:3600r/min；排放标准：第2阶段。结构型式：双轴：轮式；外形尺寸(长×宽×高)mm:1750×610×1135；扶把水平、上下可调；结构质量(kg):84；发动机输出传动方式：皮带传动；主离合器型式:常开张紧轮式；配套开沟装置型式：刀片式加犁铧；最大工作宽度：120mm；培土装置最大工作宽度：120mm； | 购机补贴(非通用类) | 2027-01-25 | 重庆市 | 评阅通过 | 初评员：通过 复评员：通过 | 初评员：通过 复评员：通过
987 | 田间管理机械 | 中耕机械 | 田园管理机 | 功率4kW及以上田园管理机 | 自贡鑫牛农机制造有限公司 | 田园管理机 | 3TGQ-4 | 配套功率:4.0kW | 结构形式 ：单轴轮式；配套动力：风冷汽油机；标定功率：4.0KW；转速：3600r/min；外形尺寸：1500×650×900；扶把水平调整（可调/不可调）：不可调；扶把上下调整（可调/不可调）：可调；发动机输出传动方式：直连；配备开沟装置型式：三角固定式；主离合器型式：摩擦片式，状态：常开；配套起垄装置最大工作起垄高度：350mm | 购机补贴(非通用类) | 2023-12-31 | 四川省 | 评阅通过 | 初评员：通过 复评员：通过 | 初评员：通过 复评员：通过
988 | 田间管理机械 | 植保机械 | 喷雾机 | 12-18m悬挂式喷杆喷雾机 | 邯郸市沃达丰农业药械有限公司 | 喷杆式喷雾机 | 3W-1000-16型喷杆式喷雾机 | 型式:悬挂式 ;喷杆长度:15.5m;药箱:1000L | 整机产品品目：喷杆喷雾机， 整机结构型式：悬挂式， 整机工作压力：0.3-0.5 MPa， 整机外形尺寸：1270×2085×2660mm， 整机喷杆长度：15500mm， 整机限压安全装置：有， 喷杆折叠型式：液压， 喷杆升降型式：液压， 液(气)泵/电机泵结构型式：隔膜泵， 液泵/电机泵额定压力：3MPa， 液泵/电机泵额定流量：165L/min， 液泵/电机泵生产方式：采购， 药箱容积：1000L， 药箱材质：玻璃钢， 药箱生产方式：采购， 限压安全装置结构型式：弹簧式， 限压安全装置限定压力：0.6MPa， 限压安全装置生产方式：采购， 喷杆材质：不锈钢， 喷杆生产方式：采购， 承压管材质：塑胶， 承压管允许最大工作压力：3MPa， 承压管生产方式：采购， 开关组合生产方式：采购。 | 购机补贴(通用类) | 2026-09-27 | 河北省 | 评阅通过 | 初评员：通过 复评员：通过 | 初评员：通过 复评员：通过
989 | 田间管理机械 | 植保机械 | 喷雾机 | 12-18m悬挂式喷杆喷雾机 | 邯郸市沃达丰农业药械有限公司 | 喷杆式喷雾机 | 3W-650-12型喷杆式喷雾机 | 型式:悬挂式 ;喷杆长度:12m;药箱:650L | 整机产品品目：喷杆喷雾机， 整机结构型式：悬挂式， 整机工作压力：0.3-0.5 MPa， 整机外形尺寸：1100×2340×2510mm， 整机喷杆长度：12000mm， 整机限压安全装置：有， 喷杆折叠型式：手动， 喷杆升降型式：手动， 液(气)泵/电机泵结构型式：隔膜泵， 液泵/电机泵额定压力：3MPa， 液泵/电机泵额定流量：80L/min， 液泵/电机泵生产方式：采购， 药箱容积：650L， 药箱材质：塑料， 药箱生产方式：采购， 限压安全装置结构型式：弹簧式， 限压安全装置限定压力：0.6MPa， 限压安全装置生产方式：采购， 喷杆材质：不锈钢， 喷杆生产方式：采购， 承压管材质：塑胶， 承压管允许最大工作压力：3MPa， 承压管生产方式：采购， 开关组合生产方式：采购。 | 购机补贴(通用类) | 2026-09-27 | 河北省 | 评阅通过 | 初评员：通过 复评员：通过 | 初评员：通过 复评员：通过
990 | 田间管理机械 | 植保机械 | 喷雾机 | 12-18m悬挂式喷杆喷雾机 | 邯郸市沃达丰农业药械有限公司 | 喷杆式喷雾机 | 3WP12A型喷杆式喷雾机 | 型式:悬挂式 ;喷杆长度:12.1m;药箱:600L | 整机产品品目：喷杆喷雾机， 整机结构型式：悬挂式， 整机工作压力：0.3-0.5 MPa， 整机外形尺寸：2800×2600×1500mm， 整机喷杆长度：12100mm， 整机限压安全装置：有， 喷杆折叠型式：液压， 喷杆升降型式：手动， 液(气)泵/电机泵结构型式：隔膜泵， 液泵/电机泵额定压力：3.0MPa， 液泵/电机泵额定流量：75-80L/min， 液泵/电机泵生产方式：采购， 药箱容积：600L， 药箱材质：聚乙烯， 药箱质量：30kg， 药箱成型工艺：模压， 药箱生产方式：采购， 限压安全装置结构型式：弹簧式安全阀， 限压安全装置限定压力：≤0.6MPa， 限压安全装置生产方式：采购， 喷杆材质：塑胶， 喷杆允许最大工作压力：15（BP150kgf/cm²）MPa， 喷杆生产方式：采购， 承压软管材质：PVC/塑胶， 承压软管允许最大工作压力：4.0（40K分水器前），46（分水器后BP460kgf/cm²）/15（BP150kgf/cm²）MPa， 承压软管生产方式：采购， 开关组合生产方式：采购。 | 购机补贴(通用类) | 2026-09-27 | 河北省 | 评阅通过 | 初评员：通过 复评员：通过 | 初评员：通过 复评员：通过
991 | 田间管理机械 | 植保机械 | 喷雾机 | 12-18m悬挂式喷杆喷雾机 | 邯郸市沃达丰农业药械有限公司 | 喷杆式喷雾机 | 3WP12B型喷杆式喷雾机 | 型式:悬挂式 ;喷杆长度:12.1m;药箱:600L | 整机产品品目：喷杆喷雾机， 整机结构型式：悬挂式， 整机工作压力：0.3-0.5 MPa， 整机外形尺寸：1100×2800×1500mm， 整机喷杆长度：12100mm， 整机限压安全装置：有， 喷杆折叠型式：手动， 喷杆升降型式：手动， 液(气)泵/电机泵结构型式：隔膜泵， 液泵/电机泵额定压力：3.0MPa， 液泵/电机泵额定流量：75-80L/min， 液泵/电机泵生产方式：采购， 药箱容积：600L， 药箱材质：聚乙烯， 药箱质量：30kg， 药箱成型工艺：模压， 药箱生产方式：采购， 限压安全装置结构型式：弹簧式安全阀， 限压安全装置限定压力：≤0.6MPa， 限压安全装置生产方式：采购， 喷杆材质：塑胶， 喷杆允许最大工作压力：15MPa（BP150kgf/cm²）， 喷杆生产方式：采购， 承压软管材质：PVC/塑胶， 承压软管允许最大工作压力：4.0MPa（40K分水器前），46MPa（分水器后BP460kgf/cm²）/15MPa（BP150kgf/cm²）， 承压软管生产方式：采购， 开关组合生产方式：采购。 | 购机补贴(通用类) | 2026-09-27 | 河北省 | 评阅通过 | 初评员：通过 复评员：通过 | 初评员：通过 复评员：通过
992 | 田间管理机械 | 植保机械 | 喷雾机 | 12-18m悬挂式喷杆喷雾机 | 石家庄市金原野植保器械有限公司 | 悬挂式喷杆喷雾机 | 3W-60012 | 型式:悬挂式 ;喷杆长度:12m;药箱:600L | 配套动力范围（kW）：≥44Kw；结构型式：悬挂式；外形尺寸（工作状态，长×宽×高)mm：12000×1100×1300mm；结构质量（kg）：60Kg；药箱额定容量：600L；配套喷头型式：扇形锥雾喷头；配套喷头数量：25个；喷杆长度12.0m；喷杆降机构型式：手动；喷杆折叠机构型式：手动；配套泵名称：四缸活塞式隔膜泵；配套泵型式：隔膜泵；配套泵流量：80-100L/min | 购机补贴(通用类) | 2026-12-30 | 河北省 | 评阅通过 | 初评员：通过 复评员：通过 | 初评员：通过 复评员：通过
993 | 田间管理机械 | 植保机械 | 喷雾机 | 18m及以上悬挂式喷杆喷雾机 | 邯郸市沃达丰农业药械有限公司 | 喷杆式喷雾机 | 3W-1200-18型喷杆式喷雾机 | 型式:悬挂式 ;喷杆长度:18m;药箱:1200L | 整机产品品目：喷杆喷雾机， 整机结构型式：悬挂式， 整机工作压力：0.3-0.5 MPa， 整机外形尺寸：2960×3420×2280mm， 整机喷杆长度：18000mm， 整机限压安全装置：有， 喷杆折叠型式：液压， 喷杆升降型式：液压， 液(气)泵/电机泵结构型式：隔膜泵， 液泵/电机泵额定压力：2.5MPa， 液泵/电机泵额定流量：180L/min， 液泵/电机泵生产方式：采购， 药箱容积：1200L， 药箱材质：玻璃钢， 药箱生产方式：采购， 限压安全装置结构型式：弹簧式， 限压安全装置限定压力：0.6MPa， 限压安全装置生产方式：采购， 喷杆材质：不锈钢， 喷杆生产方式：采购， 承压管材质：塑胶， 承压管允许最大工作压力：3MPa， 承压管生产方式：采购， 开关组合生产方式：采购。 | 购机补贴(通用类) | 2026-09-27 | 河北省 | 评阅通过 | 初评员：通过 复评员：通过 | 初评员：通过 复评员：通过
994 | 田间管理机械 | 植保机械 | 喷雾机 | 18m及以上悬挂式喷杆喷雾机 | 邯郸市沃达丰农业药械有限公司 | 喷杆式喷雾机 | 3W-1200-21型喷杆式喷雾机 | 型式:悬挂式 ;喷杆长度:21.5m;药箱:1200L | 整机产品品目：喷杆喷雾机， 整机结构型式：悬挂式， 整机工作压力：0.3-0.5 MPa， 整机外形尺寸：3540×3910×2270mm， 整机喷杆长度：21500mm， 整机限压安全装置：有， 喷杆折叠型式：液压， 喷杆升降型式：液压， 液(气)泵/电机泵结构型式：隔膜泵， 液泵/电机泵额定压力：2.5MPa， 液泵/电机泵额定流量：180L/min， 液泵/电机泵生产方式：采购， 药箱容积：1200L， 药箱材质：玻璃钢， 药箱生产方式：采购， 限压安全装置结构型式：弹簧式， 限压安全装置限定压力：0.6MPa， 限压安全装置生产方式：采购， 喷杆材质：不锈钢， 喷杆生产方式：采购， 承压管材质：塑胶， 承压管允许最大工作压力：3MPa， 承压管生产方式：采购， 开关组合生产方式：采购。 | 购机补贴(通用类) | 2026-09-27 | 河北省 | 评阅通过 | 初评员：通过 复评员：通过 | 初评员：通过 复评员：通过
995 | 田间管理机械 | 植保机械 | 喷雾机 | 18m及以上悬挂式喷杆喷雾机 | 邯郸市沃达丰农业药械有限公司 | 喷杆式喷雾机 | 3WP18A型喷杆式喷雾机 | 型式:悬挂式 ;喷杆长度:18.1m;药箱:800L | 整机产品品目：喷杆喷雾机， 整机结构型式：悬挂式， 整机工作压力：0.3-0.5 MPa， 整机外形尺寸：3000×3200×1700mm， 整机喷杆长度：18100mm， 整机限压安全装置：有， 喷杆折叠型式：液压， 喷杆升降型式：液压， 液(气)泵/电机泵结构型式：隔膜泵， 液泵/电机泵额定压力：2.5MPa， 液泵/电机泵额定流量：160-180L/min， 液泵/电机泵生产方式：采购， 药箱容积：800L， 药箱材质：聚乙烯， 药箱质量：35kg， 药箱成型工艺：模压， 药箱生产方式：采购， 限压安全装置结构型式：弹簧式安全阀， 限压安全装置限定压力：≤0.6MPa， 限压安全装置生产方式：采购， 喷杆材质：不锈钢， 喷杆生产方式：采购， 承压软管材质：PVC， 承压软管允许最大工作压力：4.0（分水器前40K），3.0（分水器后30K）, 承压软管生产方式：采购， 开关组合生产方式：采购。 | 购机补贴(通用类) | 2026-09-27 | 河北省 | 评阅通过 | 初评员：通过 复评员：通过 | 初评员：通过 复评员：通过
996 | 田间管理机械 | 植保机械 | 喷雾机 | 18m及以上悬挂式喷杆喷雾机 | 邯郸市沃达丰农业药械有限公司 | 喷杆式喷雾机 | 3WP18B型喷杆式喷雾机 | 型式:悬挂式 ;喷杆长度:18.1m;药箱:800L | 整机产品品目：喷杆喷雾机， 整机结构型式：悬挂式， 整机工作压力：0.3-0.5 MPa， 整机外形尺寸：3300×2600×1500mm， 整机喷杆长度：18100mm， 整机限压安全装置：有， 喷杆折叠型式：手动， 喷杆升降型式：手动， 液(气)泵/电机泵结构型式：隔膜泵， 液泵/电机泵额定压力：2.5MPa， 液泵/电机泵额定流量：160-180L/min， 液泵/电机泵生产方式：采购， 药箱容积：800L， 药箱材质：聚乙烯， 药箱质量：35kg， 药箱成型工艺：模压， 药箱生产方式：采购， 限压安全装置结构型式：弹簧式安全阀， 限压安全装置限定压力：≤0.6MPa， 限压安全装置生产方式：采购， 喷杆材质：不锈钢， 喷杆生产方式：采购， 承压软管材质：PVC， 承压软管允许最大工作压力：4.0（分水器前40K）/3.0（分水器后30K）, 承压软管生产方式：采购， 开关组合生产方式：采购。 | 购机补贴(通用类) | 2026-09-27 | 河北省 | 评阅通过 | 初评员：通过 复评员：通过 | 初评员：通过 复评员：通过
997 | 田间管理机械 | 植保机械 | 喷雾机 | 18m及以上悬挂式喷杆喷雾机 | 青州市万佳机械科技股份有限公司 | 喷杆式喷雾机 | 3WPX-800型悬挂式喷杆喷雾机 | 型式:悬挂式 ;喷杆长度:18m;药箱:800L | 形式：悬挂式；喷杆长度：18000mm，喷杆折叠型式：手动折叠，整机外形尺寸：4600×2150×1450mm； 喷杆最高允许工作压力：4MPa；药箱容量：800L；整机工作压力：0.3-0.5MPa；限压安全装置结构型式：弹簧式，限压安全装置限定压力：≤0.6MPa；配套泵型式：隔膜泵；配套泵额定压力：0-2.5MPa；配套泵额定流量：60L/min | 购机补贴(通用类) | 2026-09-02 | 山东省 | 评阅通过 | 初评员：通过 复评员：通过 | 初评员：通过 复评员：通过
998 | 田间管理机械 | 植保机械 | 喷雾机 | 18m及以上牵引式喷杆喷雾机 | 邯郸市沃达丰农业药械有限公司 | 喷杆式喷雾机 | 3W-3000-21Q型喷杆式喷雾机 | 型式:牵引式 ;喷杆长度:21.5m;药箱:3000L | 整机产品品目：喷杆喷雾机， 整机结构型式：牵引式， 整机工作压力：0.3-0.5 MPa， 整机外形尺寸：4280×2880×2350mm， 整机喷杆长度：21500mm， 整机限压安全装置：有， 喷杆折叠型式：液压， 喷杆升降型式：液压， 液(气)泵/电机泵结构型式：隔膜泵， 液泵/电机泵额定压力：3MPa， 液泵/电机泵额定流量：215L/min， 液泵/电机泵生产方式：采购， 药箱容积：3000L， 药箱材质：玻璃钢， 药箱生产方式：采购， 限压安全装置结构型式：弹簧式， 限压安全装置限定压力：0.6MPa， 限压安全装置生产方式：采购， 喷杆材质：不锈钢， 喷杆生产方式：采购， 承压管材质：塑胶， 承压管允许最大工作压力：3MPa， 承压管生产方式：采购， 开关组合生产方式：采购。 | 购机补贴(通用类) | 2026-09-27 | 河北省 | 评阅通过 | 初评员：通过 复评员：通过 | 初评员：通过 复评员：通过
999 | 田间管理机械 | 植保机械 | 喷雾机 | 18-50马力自走式四轮转向喷杆喷雾机 | 青州欧尚农业科技有限公司 | 喷杆式喷雾机 | 3WPZ-400A型自走式喷杆喷雾机 | 型式:自走式 ;功率:19.72马力;喷杆长度:8.5m;药箱:400L;离地间隙:0.89m;驱动方式:四轮驱动 ;转向方式:四轮转向 | 结构形式:自走式。外形尺寸: 2900×2100×2300 ;工作压力: 0.5-0.8 ;驱动型式:四轮驱动;转向型式:四轮转向;整机限压安全装置：有；喷杆长度: 8500mm ;喷杆折叠型式:手动折叠;喷杆升降型式:手动升降;离地间隙: 890mm ;驾驶室型式:无;轴距: 1550mm ;前后最大轮距: 1340mm ;前/后轮外径: 800mm ;前/后轮胎宽: 40mm ;轮胎型式:实心橡胶轮胎;限压安全装置结构型式:弹簧式,限定压力:≤0.96 ;配套动力名称:汽油机;结构型式:双缸风冷四冲程;功率: 14.5/3600/r/min ;液泵结构型式:三缸柱塞泵;额定压力: 1.5～2.5;额定流量: 14～22L/min ;药箱材质:塑料;药箱容积: 400L ;喷杆材质:塑料;最高允许工作压力: 1 .2MPa ;承压管材质：塑料；蓄电池类型:免维护铅酸蓄电池;容量: 50Ah; | 购机补贴(通用类) | 2023-12-12 | 山东省 | 评阅通过 | 初评员：通过 复评员：通过 | 初评员：通过 复评员：通过
1000 | 田间管理机械 | 植保机械 | 喷雾机 | 18-50马力自走式四轮转向喷杆喷雾机 | 青州市东禾农业科技有限公司 | 喷杆式喷雾机 | 3WPZ-700D型自走式喷杆喷雾机 | 型式:自走式 ;功率:20马力;喷杆长度:10.16m;药箱:700L;离地间隙:0.94m;驱动方式:四轮驱动 ;转向方式:四轮转向 | 详细配置参数： 功率:20马力;形式:自走式,四轮驱动、四轮转向:是 ;喷杆长度:10.16m;离地间隙:940mm;药箱容积:700L; 整机外形尺寸 4550×1850×2300﹙mm﹚ 配套泵：齿轮泵 | 购机补贴(通用类) | 2024-04-01 | 山东省 | 评阅通过 | 初评员：通过 复评员：通过 | 初评员：通过 复评员：通过
1001 | 田间管理机械 | 植保机械 | 喷雾机 | 18-50马力自走式四轮转向喷杆喷雾机 | 青州市万佳机械科技股份有限公司 | 喷杆式喷雾机 | 3WPZ-700A型自走式喷杆喷雾机 | 型式:自走式 ;功率:20马力;喷杆长度:12m;药箱:700L;离地间隙:1m;驱动方式:四轮驱动 ;转向方式:四轮转向 | 功率：20马力（14.71kW）；形式：自走式，四轮驱动、四轮转向；配套动力型号：CF22M-3； 排放标准：国三；药箱容量：700L；最小离地间隙：1000mm；整机外形尺寸： 5400×1800×2500mm；整机工作压力：0.5-0.8MPa；喷杆长度：12000mm；限压安全装置限定压力：≤0.96MPa；配套动力名称：柴油机；配套动力结构型式：单缸水冷四冲程；配套动力标定转速：2200r/min；配套泵型式：三缸柱塞泵；配套泵额定压力：2.0-4.0MPa；配套泵额定流量：22-30L/min ；轴距(自走式)：2010mm；前（后）最大轮距 ：1530mm； 前（后）轮外径 ：930 mm；前（后）轮胎宽：120mm；蓄电池类型：铅酸蓄电池；蓄电池容量：105Ah；蓄电池标称电压：12V | 购机补贴(通用类) | 2026-09-02 | 山东省 | 评阅通过 | 初评员：通过 复评员：通过 | 初评员：通过 复评员：通过
1002 | 田间管理机械 | 植保机械 | 喷雾机 | 18-50马力自走式四轮转向喷杆喷雾机 | 山东维凯斯农业装备有限公司 | 喷杆式喷雾机 | 3WP-700型自走式喷杆喷雾机 | 型式:自走式 ;功率:25马力;喷杆长度:11.5m;药箱:700L;离地间隙:1.09m;驱动方式:四轮驱动 ;转向方式:四轮转向 | 型式：自走式；外形尺寸（mm):4900X2100X2810；药箱容量（L）：700；喷杆长度（mm):11500;离地间隙（mm):1090;驱动方式：四轮驱动，四轮转向;整机工作压力（Mpa):0.1~0.6；轴距：1740mm；发动机或发电机结构形式：三缸水冷；发动机或电动机标定功率/转速（KW/(r/min)）:18.4/2600;液（气）泵/电机泵结构形式：柱塞泵；液泵/电机泵额定压力（MPa）：5；液泵/电机泵额定流量(L/min):46;限压安全装置结构形式：机械限位式；限压安全装置限定压力(MPa):≤0.72；喷杆允许最大工作压力（MPa）：1.5；承压软管允许最大工作压力（MPa）:2.76;蓄电池标称电压（V）：12 | 购机补贴(通用类) | 2025-09-02 | 山东省 | 评阅通过 | 初评员：通过 复评员：通过 | 初评员：通过 复评员：通过
1003 | 田间管理机械 | 植保机械 | 喷雾机 | 18-50马力自走式四轮转向喷杆喷雾机 | 台州东太立机械有限公司 | 喷杆式喷雾机 | 3WPZ-420型自走式喷杆喷雾机 | 型式:自走式 ;功率:19.72马力;喷杆长度:8.5m;药箱:420L;离地间隙:0.88m;驱动方式:四轮驱动 ;转向方式:四轮转向 | 型式：自走式；工作压力：1.5-2.0MPa；驱动型式：四轮驱动；转向型式：四轮转向；外形尺寸：3730×1510×2300mm；喷杆长度：8500mm；最小离地间隙：880mm；轴距：1550mm；前轮后轮胎型式：实心轮胎；前轮后轮最大轮距：1330mm；前轮后轮外径：800mm；前轮后轮胎宽：70mm；配套动力：双缸风冷四冲程汽油机；标定功率/转速：14.5/3600kW/(r/min)；配套泵：三缸柱塞泵；额定压力：2.5-3.5MPa；额定流量：25-35L/min；药箱容积：420L；空气室质量：305g；限压安全装置：机械限位式；限定压力：≤2.4MPa；喷杆承压管最大工作压力：3.0MPa；蓄电池类型：铅酸免维护蓄电池；容量：36Ah；电压：12V。 | 购机补贴(通用类) | 2027-01-05 | 浙江省 | 评阅通过 | 初评员：通过 复评员：通过 | 初评员：通过 复评员：通过
1004 | 田间管理机械 | 植保机械 | 喷雾机 | 50-100马力自走式四轮转向喷杆喷雾机 | 邯郸市沃达丰农业药械有限公司 | 喷杆式喷雾机 | 3WZG800-12型自走式喷杆喷雾机 | 型式:自走式 ;功率:50马力;喷杆长度:12m;药箱:700L;离地间隙:0.91m;驱动方式:四轮驱动 ;转向方式:四轮转向 | 整机产品品目：喷杆喷雾机， 整机结构型式：自走式， 整机工作压力：0.3-0.5MPa， 整机驱动型式：四轮驱动， 整机转向型式：四轮转向， 整机外形尺寸：4300×1730×2430mm， 整机喷杆长度：12000mm， 最小离地间隙：910mm， 整机限压安全装置：有， 喷杆折叠型式：液压， 喷杆升降型式：液压， 驾驶室型式：无， 轴距：2300mm， 前最大轮距：1800（可调）， 后最大轮距：1800（可调）， 前轮外径：920mm， 前轮胎宽：110mm， 前轮轮胎型式：充气轮胎， 后轮外径：920mm， 后轮胎宽：110mm， 后轮轮胎型式：充气轮胎， 发动机或电动机名称：柴油机， 发动机或电动机结构型式：四缸四冲程， 发动机或电动机标定功率/转速：36.8/2400KW/（r/min）, 发动机或电动机生产方式：采购， 液(气)泵/电机泵结构型式：齿轮泵， 液泵/电机泵额定压力：2.0MPa， 液泵/电机泵额定流量：60L/min， 液泵/电机泵生产方式：采购， 药箱容积：700L， 药箱材质：塑料， 药箱生产方式：采购， 空气室（储压容器）材质：不锈钢， 空气室（储压容器）质量：220g， 空气室（储压容器）生产方式：采购， 限压安全装置结构型式：弹簧式， 限压安全装置限定压力：0.6MPa， 限压安全装置生产方式：采购， 喷杆材质：不锈钢， 喷杆生产方式：采购， 承压管材质：塑胶， 承压管允许最大工作压力：3MPa， 承压管生产方式：采购， 开关组合生产方式：采购。 蓄电池类型：铅酸蓄电池 蓄电池容量：80×2Ah， 蓄电池标称电压：12V， 蓄电池生产方式：采购 | 购机补贴(通用类) | 2026-09-27 | 河北省 | 评阅通过 | 初评员：通过 复评员：通过 | 初评员：通过 复评员：通过
1005 | 田间管理机械 | 植保机械 | 喷雾机 | 50-100马力自走式四轮转向喷杆喷雾机 | 青州恩腾农业科技有限公司 | 喷杆式喷雾机 | 3WPZ-700C型自走式喷杆喷雾机 | 型式:自走式 ;功率:50马力;喷杆长度:10.5m;药箱:700L;离地间隙:0.96m;驱动方式:四轮驱动 ;转向方式:四轮转向 | 形式：自走式，功率：50马力，四轮驱动，四轮转向，整机喷杆长度;10500mm，最小离地间隙: 960mm,药箱容积700L. | 购机补贴(通用类) | 2023-03-17 | 山东省 | 评阅通过 | 初评员：通过 复评员：通过 | 初评员：通过 复评员：通过
1006 | 田间管理机械 | 植保机械 | 喷雾机 | 50-100马力自走式四轮转向喷杆喷雾机 | 青州恩腾农业科技有限公司 | 喷杆式喷雾机 | 3WPZ-700G型自走式喷杆喷雾机 | 型式:自走式 ;功率:50马力;喷杆长度:12.5m;药箱:700L;离地间隙:0.96m;驱动方式:四轮驱动 ;转向方式:四轮转向 | 形式：自走式，功率：50马力，四轮驱动，四轮转向，整机喷杆长度;12500mm，最小离地间隙:960mm,药箱容积700L. | 购机补贴(通用类) | 2023-03-17 | 山东省 | 评阅通过 | 初评员：通过 复评员：通过 | 初评员：通过 复评员：通过
1007 | 田间管理机械 | 植保机械 | 喷雾机 | 50-100马力自走式四轮转向喷杆喷雾机 | 青州市富泽农业装备有限公司 | 喷杆式喷雾机 | 3WPZ-700F型自走式喷杆喷雾机 | 型式:自走式 ;功率:50马力;喷杆长度:10.5m;药箱:700L;离地间隙:0.96m;驱动方式:四轮驱动 ;转向方式:四轮转向 | 形式：自走式，功率：50马力，四轮驱动，四轮转向，整机喷杆长度;10500mm,最小离地间隙: 960mm,药箱容积700L. | 购机补贴(通用类) | 2022-08-20 | 山东省 | 评阅通过 | 初评员：通过 复评员：通过 | 初评员：通过 复评员：通过
1008 | 田间管理机械 | 植保机械 | 喷雾机 | 50-100马力自走式四轮转向喷杆喷雾机 | 青州市富泽农业装备有限公司 | 喷杆式喷雾机 | 3WPZ-800F型自走式喷杆喷雾机 | 型式:自走式 ;功率:50马力;喷杆长度:14m;药箱:800L;离地间隙:1m;驱动方式:四轮驱动 ;转向方式:四轮转向 | 形式：自走式，功率：50马力，四轮驱动，四轮转向，整机喷杆长度;14000mm,最小离地间隙: 1000mm,药箱容积800L. | 购机补贴(通用类) | 2022-08-20 | 山东省 | 评阅通过 | 初评员：通过 复评员：通过 | 初评员：通过 复评员：通过
1009 | 田间管理机械 | 植保机械 | 喷雾机 | 50-100马力自走式四轮转向喷杆喷雾机 | 青州市久保丰植保机械有限公司 | 喷杆式喷雾机 | 3WPZ-1000型自走式喷杆喷雾机 | 型式:自走式 ;功率:50马力;喷杆长度:18.3m;药箱:1000L;离地间隙:1.02m;驱动方式:四轮驱动 ;转向方式:四轮转向 | 整机结构型式：自走式；整机工作压力（MPa）：0.2-0.4；整机驱动型式：四轮驱动；整机转向型式：四轮转向；整机外形尺寸（mm）：4650×1900×2500；整机喷杆长度（mm）：18300；最小离地间隙（mm）：1020；发动机名称：柴油机；发动机结构型式：四缸、水冷、四冲程；发动机标定功率/转速：36.8kW/2400（r/min）；液泵结构型式：隔膜泵；液泵额定流量（L/min）：100；药箱容积（L）：1000 | 购机补贴(通用类) | 2026-09-06 | 山东省 | 评阅通过 | 初评员：通过 复评员：通过 | 初评员：通过 复评员：通过
1010 | 田间管理机械 | 植保机械 | 喷雾机 | 50-100马力自走式四轮转向喷杆喷雾机 | 青州市久保丰植保机械有限公司 | 喷杆式喷雾机 | 3WZ-700G型自走式喷杆喷雾机 | 型式:自走式 ;功率:50马力;喷杆长度:10m;药箱:700L;离地间隙:0.95m;驱动方式:四轮驱动 ;转向方式:四轮转向 | 整机结构型式：自走式；整机工作压力（MPa）：0.2-0.4；整机驱动型式：四轮驱动；整机转向型式：四轮转向；整机外形尺寸（mm）：4500×1850×2400；整机喷杆长度（mm）：10000；最小离地间隙（mm）：950；发动机名称：柴油机；发动机结构型式：四缸、水冷、四冲程；发动机标定功率/转速：36.8kW/2400（r/min）；液泵结构型式：隔膜泵；液泵额定流量（L/min）：60；药箱容积（L）：700 | 购机补贴(通用类) | 2026-09-06 | 山东省 | 评阅通过 | 初评员：通过 复评员：通过 | 初评员：通过 复评员：通过
1011 | 田间管理机械 | 植保机械 | 喷雾机 | 50-100马力自走式四轮转向喷杆喷雾机 | 青州市利隆农业科技有限公司 | 喷杆式喷雾机 | 3WPZ-800F型自走式喷杆喷雾机 | 型式:自走式 ;功率:50马力;喷杆长度:14m;药箱:800L;离地间隙:1m;驱动方式:四轮驱动 ;转向方式:四轮转向 | 形式：自走式，功率：50马力，四轮驱动，四轮转向，整机喷杆长度;14000mm最小离地间隙: 1000mm,药箱容800L. | 购机补贴(通用类) | 2024-05-19 | 山东省 | 评阅通过 | 初评员：通过 复评员：通过 | 初评员：通过 复评员：通过
1012 | 田间管理机械 | 植保机械 | 喷雾机 | 50-100马力自走式四轮转向喷杆喷雾机 | 青州市隆顺农业机械有限公司 | 喷杆式喷雾机 | 3WPZ-800H型自走式喷杆喷雾机 | 型式:自走式 ;功率:50马力;喷杆长度:16.5m;药箱:800L;离地间隙:0.95m;驱动方式:四轮驱动 ;转向方式:四轮转向 | 功率：36.8KW；型式：自走式，四轮驱动、四轮转向；离地间隙：950mm；药箱容积：800L；喷杆长度：16500mm；外形尺寸（长*宽*高）：4560×1930×2600；喷雾工作压力：0.3-0.5MPa；配套动力名称、结构型式：四缸、直列、水冷四冲程柴油机；配套动力标定功率/转速：36.8KW/2400(r/min)；配套泵型式：齿轮泵；配套泵工作压力：0.3-2.0MPa；配套泵流量：60L/min；驱动方式/转向方式：四轮驱动、四轮转向；排放阶段：国3； | 购机补贴(通用类) | 2026-05-30 | 山东省 | 评阅通过 | 初评员：通过 复评员：通过 | 初评员：通过 复评员：通过
1013 | 田间管理机械 | 植保机械 | 喷雾机 | 50-100马力自走式四轮转向喷杆喷雾机 | 青州市绿森农业装备有限公司 | 喷杆式喷雾机 | 3WPZ-700A型自走式喷杆喷雾机 | 型式:自走式 ;功率:50马力;喷杆长度:10.3m;药箱:700L;离地间隙:0.95m;驱动方式:四轮驱动 ;转向方式:四轮转向 | 功率：36.8KW；型式：自走式，四轮驱动、四轮转向；离地间隙：950mm；药箱容积：700L；喷杆长度：10300mm；外形尺寸（长*宽*高）运输状态：4650*1900*2400；喷雾工作压力：0.5-0.7MPa；配套动力名称、结构型式：四缸直列水冷四冲程柴油机；配套动力标定功率/转速：36.8KW/2400(r/min)；配套泵型式：齿轮泵；配套泵工作压力：0.3-2.0MPa；配套泵流量：60L/min；驱动方式/转向方式：四轮驱动、四轮转向；排放阶段：国3； | 购机补贴(通用类) | 2023-02-28 | 山东省 | 评阅通过 | 初评员：通过 复评员：通过 | 初评员：通过 复评员：通过
1014 | 田间管理机械 | 植保机械 | 喷雾机 | 50-100马力自走式四轮转向喷杆喷雾机 | 青州市绿森农业装备有限公司 | 喷杆式喷雾机 | 3WPZ-800H2型自走式喷杆喷雾机 | 型式:自走式 ;功率:50马力;喷杆长度:16.5m;药箱:800L;离地间隙:0.95m;驱动方式:四轮驱动 ;转向方式:四轮转向 | 功率：36.8KW；型式：自走式，四轮驱动、四轮转向；离地间隙：950mm；药箱容积：800L；喷杆长度：16500mm；外形尺寸（长*宽*高）运输状态：4560*1930*2600；喷雾工作压力：0.3-0.5MPa；配套动力名称、结构型式：四缸直列水冷四冲程柴油机；配套动力标定功率/转速：36.8KW/2400(r/min)；配套泵型式：齿轮泵；配套泵工作压力：0.3-2.0MPa；配套泵流量：60L/min；驱动方式/转向方式：四轮驱动、四轮转向；排放阶段：国3； | 购机补贴(通用类) | 2023-02-28 | 山东省 | 评阅通过 | 初评员：通过 复评员：通过 | 初评员：通过 复评员：通过
1015 | 田间管理机械 | 植保机械 | 喷雾机 | 50-100马力自走式四轮转向喷杆喷雾机 | 青州市万佳机械科技股份有限公司 | 喷杆式喷雾机 | 3WPZ-700L型自走式水旱两用喷杆喷雾机 | 型式:自走式 ;功率:50马力;喷杆长度:11.1m;药箱:700L;离地间隙:0.95m;驱动方式:四轮驱动 ;转向方式:四轮转向 | 功率：50马力（36.8kW）；形式：自走式，四轮驱动、四轮转向；配套动力型号：4B2-50V32；排放标准：国三；药箱容量：700L；整机外形尺寸： 5000×1860×2500 mm；喷杆作业（整机作业）常用工作压力：0.2-0.4MPa；喷头型式：扇形；喷杆长度：11100mm；配套动力名称、结构型式：柴油机，直列水冷四冲程；配套动力标定转速：2400r/min；配套泵型式：隔膜泵；配套泵工作压力：0-2.5MPa；配套泵流量：60L/min；最小离地间隙：950mm；轴距(自走式)：2300mm；前（后）最大轮距(自走式) ：1530mm； 前（后）轮外径 ：900mm；前（后）轮胎宽： 110 mm；蓄电池类型：免维护蓄电池；蓄电池容量：80Ah；蓄电池标称电压：12V×2（串联） | 购机补贴(通用类) | 2026-09-02 | 山东省 | 评阅通过 | 初评员：通过 复评员：通过 | 初评员：通过 复评员：通过
1016 | 田间管理机械 | 植保机械 | 喷雾机 | 50-100马力自走式四轮转向喷杆喷雾机 | 青州市万佳机械科技股份有限公司 | 喷杆式喷雾机 | 3WPZ-800AA型自走式喷杆喷雾机 | 型式:自走式 ;功率:50马力;喷杆长度:14m;药箱:800L;离地间隙:1m;驱动方式:四轮驱动 ;转向方式:四轮转向 | 功率：50马力（36.8kW）；形式：自走式，四轮驱动、四轮转向；配套动力型号：4B2-50V32； 排放标准：国三；药箱容量：800L；最小离地间隙：1000mm；整机外形尺寸： 5900×2100×3050mm；整机工作压力：0.2-0.4MPa；喷杆长度：14000mm；限压安全装置限定压力：≤0.48MPa；配套动力名称：柴油机；配套动力结构型式：四缸水冷四冲程；配套动力标定转速：2400r/min；配套泵型式：三缸柱塞泵；配套泵额定压力：2.5-4.0MPa；配套泵额定流量：36-81L/min ；轴距(自走式)：2040mm；前（后）最大轮距 ：1560mm； 前（后）轮外径 ：1170 mm；前（后）轮胎宽：130mm；蓄电池类型：铅酸蓄电池；蓄电池容量：60Ah；蓄电池标称电压：12V×2（串联） | 购机补贴(通用类) | 2026-09-02 | 山东省 | 评阅通过 | 初评员：通过 复评员：通过 | 初评员：通过 复评员：通过
1017 | 田间管理机械 | 植保机械 | 喷雾机 | 50-100马力自走式四轮转向喷杆喷雾机 | 青州市万佳机械科技股份有限公司 | 喷杆式喷雾机 | 3WPZ-800G型自走式喷杆喷雾机 | 型式:自走式 ;功率:50马力;喷杆长度:11m;药箱:800L;离地间隙:1m;驱动方式:四轮驱动 ;转向方式:四轮转向 | 功率：50马力（36.8kW）；形式：自走式，四轮驱动、四轮转向；配套动力型号：4B2-50V32； 排放标准：国三；药箱容量：800L；最小离地间隙：1000mm；整机外形尺寸： 4690×2000×2950mm； 整机工作压力：0.3-0.5MPa；喷杆长度：11000mm；限压安全装置限定压力：≤0.6MPa；配套动力名称：柴油机；配套动力结构型式：四缸水冷四冲程；配套动力标定转速：2400r/min；配套泵结构型式：三缸柱塞泵；配套泵额定压力：2.5-4.0MPa；配套泵额定流量：36-81L/min ；轴距(自走式)：2020mm；前（后）最大轮距(自走式) ：1530mm； 前（后）轮外径 ：900 mm；前（后）轮胎宽： 110 mm；蓄电池类型：铅酸蓄电池；蓄电池容量：60Ah；蓄电池标称电压：12V×2（串联） | 购机补贴(通用类) | 2026-09-02 | 山东省 | 评阅通过 | 初评员：通过 复评员：通过 | 初评员：通过 复评员：通过
1018 | 田间管理机械 | 植保机械 | 喷雾机 | 50-100马力自走式四轮转向喷杆喷雾机 | 青州市万佳机械科技股份有限公司 | 喷杆式喷雾机 | 3WPZ-800L1型自走式喷杆喷雾机 | 型式:自走式 ;功率:50马力;喷杆长度:12m;药箱:800L;离地间隙:1m;驱动方式:四轮驱动 ;转向方式:四轮转向 | 功率：50马力（36.8kW）；形式：自走式，四轮驱动、四轮转向；配套动力型号：4B2-50V32； 排放标准：国三；药箱容量：800L；最小离地间隙：1000mm；整机外形尺寸：5380×1850×2400mm；整机工作压力：0.2-0.4MPa；喷杆长度：12000mm；限压安全装置限定压力：≤0.48MPa；配套动力名称：柴油机；配套动力结构型式：四缸水冷四冲程；配套动力标定转速：2400r/min；配套泵型式：三缸柱塞泵；配套泵额定压力：2.5-4.0MPa；配套泵额定流量：36-81L/min；轴距(自走式)：2370mm；前（后）最大轮距 ：1530mm； 前（后）轮外径 ：930mm；前（后）轮胎宽：110mm；蓄电池类型：铅酸蓄电池；蓄电池容量：60Ah；蓄电池标称电压：12V×2（串联） | 购机补贴(通用类) | 2026-09-02 | 山东省 | 评阅通过 | 初评员：通过 复评员：通过 | 初评员：通过 复评员：通过
1019 | 田间管理机械 | 植保机械 | 喷雾机 | 50-100马力自走式四轮转向喷杆喷雾机 | 青州市万佳机械科技股份有限公司 | 喷杆式喷雾机 | 3WPZ-800L型自走式喷杆喷雾机 | 型式:自走式 ;功率:50马力;喷杆长度:12m;药箱:800L;离地间隙:1m;驱动方式:四轮驱动 ;转向方式:四轮转向 | 功率：50马力（36.8kW）；形式：自走式，四轮驱动、四轮转向；配套动力型号：4B2-50V32； 排放标准：国三；药箱容量：800L；最小离地间隙：1000mm；整机外形尺寸：5380×1850×2400mm； 整机工作压力：0.2-0.4MPa；喷杆长度：12000mm；限压安全装置限定压力：≤0.48MPa；配套动力名称：柴油机；配套动力结构型式：四缸水冷四冲程；配套动力标定转速：2400r/min；配套泵型式：隔膜泵；配套泵额定压力：0-2.5MPa；配套泵额定流量：60L/min；轴距(自走式)：2370mm；前（后）最大轮距 ：1530mm； 前（后）轮外径 ：930mm；前（后）轮胎宽：110mm；蓄电池类型：铅酸蓄电池；蓄电池容量：60Ah；蓄电池标称电压：12V×2（串联） | 购机补贴(通用类) | 2026-09-02 | 山东省 | 评阅通过 | 初评员：通过 复评员：通过 | 初评员：通过 复评员：通过
1020 | 田间管理机械 | 植保机械 | 喷雾机 | 50-100马力自走式四轮转向喷杆喷雾机 | 青州市翔云农业装备有限公司 | 喷杆式喷雾机 | 3WPZ-700A型自走式喷杆喷雾机 | 型式:自走式 ;功率:50马力;喷杆长度:10.22m;药箱:700L;离地间隙:0.96m;驱动方式:四轮驱动 ;转向方式:四轮转向 | 功率：36.8KW；型式：自走式，四轮驱动、四轮转向；离地间隙：960mm；药箱容积：700L；喷杆长度：10220mm；外形尺寸（长*宽*高）运输状态：4350*1820*2380；喷雾工作压力：0.5-0.7MPa；配套动力名称、结构型式：四缸、直列、水冷、四冲程柴油机；配套动力标定功率/转速：36.8KW/2400(r/min)；配套泵型式：齿轮泵；配套泵工作压力：0.3-2.0MPa；配套泵流量：60L/min；驱动方式/转向方式：四轮驱动、四轮转向；排放阶段：国3； | 购机补贴(通用类) | 2022-12-17 | 山东省 | 评阅通过 | 初评员：通过 复评员：通过 | 初评员：通过 复评员：通过
1021 | 田间管理机械 | 植保机械 | 喷雾机 | 50-100马力自走式四轮转向喷杆喷雾机 | 青州市翔云农业装备有限公司 | 喷杆式喷雾机 | 3WPZ-800H1型自走式喷杆喷雾机 | 型式:自走式 ;功率:50马力;喷杆长度:16.5m;药箱:800L;离地间隙:0.95m;驱动方式:四轮驱动 ;转向方式:四轮转向 | 功率：36.8KW；型式：自走式，四轮驱动、四轮转向；离地间隙：950mm；药箱容积：800L；喷杆长度：16500mm；外形尺寸（长*宽*高）：4560×1930×2600；喷雾工作压力：0.3-0.5MPa；配套动力名称、结构型式：四缸、直列、水冷四冲程柴油机；配套动力标定功率/转速：36.8KW/2400(r/min)；配套泵型式：齿轮泵；配套泵工作压力：0.3-2.0MPa；配套泵流量：60L/min；驱动方式/转向方式：四轮驱动、四轮转向；排放阶段：国3； | 购机补贴(通用类) | 2022-12-17 | 山东省 | 评阅通过 | 初评员：通过 复评员：通过 | 初评员：通过 复评员：通过
1022 | 田间管理机械 | 植保机械 | 喷雾机 | 50-100马力自走式四轮转向喷杆喷雾机 | 青州泰达机械有限公司 | 喷杆式喷雾机 | 3WPZ-700-2型自走式喷杆喷雾机 | 型式:自走式 ;功率:50.05马力;喷杆长度:10.9m;药箱:700L;离地间隙:0.95m;驱动方式:四轮驱动 ;转向方式:四轮转向 | 品目：喷雾机；型号规格：3WPZ-700-2；结构型式：自走式；外形尺寸（mm）：4550*1800*2960；工作压力（MPa）：0.3-0.5；驱动型式：四轮驱动；转向型式：四轮转向；喷杆长度（mm）：10900；喷杆折叠型式：液压；喷杆升降型式：液压；最小离地间隙（mm）：950；驾驶室型式：无；轴距（mm）：2320；前最大轮距（mm）：1510；后最大轮距（mm）：1510；前轮外径（mm）：930；前轮胎宽（mm）：120；前轮轮胎型式：充气橡胶轮胎；后轮外径（mm）：930；后轮胎宽（mm）：120；后轮轮胎型式：充气橡胶轮胎；限压安全装置结构型式：弹簧式；限定压力（MPa）：≤0.6；配套动力名称：柴油机；配套动力结构型式：四缸水冷四冲程；标定功率（kW）:36.8；标定转速（r/min）：2400；液泵结构型式：隔膜泵；液泵额定压力（MPa）:0-2.5；额定流量（L/min）：60；药箱材质：塑料；药箱容积（L）：700；喷杆材质：不锈钢；最高允许工作压力（MPa）：0.75；蓄电池：免维护铅酸蓄电池；蓄电池容量（Ah）：45；蓄电池标称电压（V）：12*2（串联） | 购机补贴(通用类) | 2023-03-04 | 山东省 | 评阅通过 | 初评员：通过 复评员：通过 | 初评员：通过 复评员：通过
1023 | 田间管理机械 | 植保机械 | 喷雾机 | 50-100马力自走式四轮转向喷杆喷雾机 | 青州正吉机械有限公司 | 喷杆式喷雾机 | 3WPZ-1000C型自走式喷杆喷雾机 | 型式:自走式 ;功率:50.04马力;喷杆长度:17m;药箱:1000L;离地间隙:0.9m;驱动方式:四轮驱动 ;转向方式:四轮转向 | 结构形式：自走式。外形尺寸：4850×2000×2950；工作压力：0.5-0.8；驱动型式：四轮驱动；转向型式：四轮转向；喷杆长度：17000mm；喷杆折叠型式：液压折叠；喷杆升降型式：液压升降；离地间隙：900mm；驾驶室型式：无；轴距：2040mm；前/后最大轮距：1830mm；前/后轮外径：930mm；前/后轮胎宽：120mm；轮胎型式：充气橡胶轮胎；限压安全装置结构型式：弹簧式，限定压力：≤0.96；配套动力名称：柴油机；结构型式：四缸水冷四冲程；功率：36.8/2400kw/r/min；液泵结构型式：三缸柱塞泵；额定压力：2.5-4；额定流量36-81L/min；药箱材质：塑料；药箱容积：1000L；承压管允许最高允许工作压力：1.2MPa；蓄电池类型：免维护铅酸蓄电池；容量：60Ah；电压：12×2（串联）。 | 购机补贴(通用类) | 2025-12-12 | 山东省 | 评阅通过 | 初评员：通过 复评员：通过 | 初评员：通过 复评员：通过
1024 | 田间管理机械 | 植保机械 | 喷雾机 | 50-100马力自走式四轮转向喷杆喷雾机 | 山东华盛农业药械有限责任公司 | 喷杆式喷雾机 | 3WP-1300G型高地隙自走式喷杆喷雾机 | 型式:自走式 ;功率:95马力;喷杆长度:18m;药箱:1300L;离地间隙:2.28m;驱动方式:四轮驱动 ;转向方式:四轮转向 | 药箱容积：1300L，喷杆长度：18m，四轮驱动吗，四轮转向 | 购机补贴(通用类) | 2023-11-22 | 山东省 | 评阅通过 | 初评员：通过 复评员：通过 | 初评员：通过 复评员：通过
1025 | 田间管理机械 | 植保机械 | 喷雾机 | 50-100马力自走式四轮转向喷杆喷雾机 | 山东华盛农业药械有限责任公司 | 喷杆式喷雾机 | 3WP-700G型高地隙自走式喷杆喷雾机 | 型式:自走式 ;功率:50马力;喷杆长度:10.06m;药箱:700L;离地间隙:0.97m;驱动方式:四轮驱动 ;转向方式:四轮转向 | 整机工作压力：0.2-0.4 MPa，整机喷杆长度：10.06米 ，水平射程或喷幅：12米，离地间隙：0.97米 ， 隔膜泵流量126 L/min ，药箱容积：700 L， | 购机补贴(通用类) | 2023-11-22 | 山东省 | 评阅通过 | 初评员：通过 复评员：通过 | 初评员：通过 复评员：通过
1026 | 田间管理机械 | 植保机械 | 喷雾机 | 50-100马力自走式四轮转向喷杆喷雾机 | 山东维凯斯农业装备有限公司 | 喷杆式喷雾机 | 3WP-1000A型自走式喷杆喷雾机 | 型式:自走式 ;功率:50马力;喷杆长度:16m;药箱:1000L;离地间隙:0.97m;驱动方式:四轮驱动 ;转向方式:四轮转向 | 型式：自走式；外形尺寸（mm):5000X1900X2900;药箱容量（L）：1000;整机工作压力（Mpa):0.1~0.6；喷杆长度（mm):16000；配套动力：四缸直列水冷四冲程柴油机；驱动方式：四轮驱动、四轮转向。离地间隙（mm）：970。轴距（mm）：2460；发动机或发电机标定功率/转速（KW/(r/min)）:36.8/2500;液（气）泵/电机泵结构形式：隔膜泵；液（气）泵/电机泵额定压力（MPa）：0-2.5；液（气）泵/电机泵额定流量(L/min):60;限压安全装置结构形式：机械限位式；限压安全装置限定压力(MPa):≤0.72；承压软管允许最大工作压力（MPa）:2.76；蓄电池标称电压（V）：12。 | 购机补贴(通用类) | 2025-09-02 | 山东省 | 评阅通过 | 初评员：通过 复评员：通过 | 初评员：通过 复评员：通过
1027 | 田间管理机械 | 植保机械 | 喷雾机 | 50-100马力自走式四轮转向喷杆喷雾机 | 山东维凯斯农业装备有限公司 | 喷杆式喷雾机 | 3WP-1000型自走式喷杆喷雾机 | 型式:自走式 ;功率:50马力;喷杆长度:12m;药箱:1000L;离地间隙:0.97m;驱动方式:四轮驱动 ;转向方式:四轮转向 | 型式：自走式；外形尺寸（mm):5000x1900x2900;药箱容量（L）：1000;整机工作压力（Mpa):0.1~0.6；喷杆长度（mm):12000；配套动力：四缸直列水冷四冲程柴油机；驱动方式：四轮驱动、四轮转向。离地间隙（mm）：970；轴距（mm）：2460；发动机或发电机标定功率/转速（KW/(r/min)）:36.8/2500;液（气）泵/电机泵结构形式：隔膜泵；液（气）泵/电机泵额定压力（MPa）：0-2.5；液（气）泵/电机泵额定流量(L/min):60;限压安全装置结构形式：机械限位式；限压安全装置限定压力(MPa):≤0.72；承压软管允许最大工作压力（MPa）:2.76；蓄电池标称电压（V）：12 | 购机补贴(通用类) | 2025-09-02 | 山东省 | 评阅通过 | 初评员：通过 复评员：通过 | 初评员：通过 复评员：通过
1028 | 田间管理机械 | 植保机械 | 喷雾机 | 50-100马力自走式四轮转向喷杆喷雾机 | 山东维凯斯农业装备有限公司 | 喷杆式喷雾机 | 3WP-1200型自走式喷杆喷雾机 | 型式:自走式 ;功率:50马力;喷杆长度:24m;药箱:1200L;离地间隙:1.02m;驱动方式:四轮驱动 ;转向方式:四轮转向 | 型式：自走式；外形尺寸（mm):5700X2550X3000;药箱容量（L）：1200;整机工作压力（Mpa):0.1~0.6；喷杆长度（mm):24000；配套动力：四缸水冷四冲程柴油机；驱动方式：四轮驱动、四轮转向；离地间隙（mm):1020;轴距（mm）:3080;发动机或电动机标定功率/转速（KW/(r/min)）:36.8/2500;液（气）泵/电机泵结构形式：隔膜泵；液（气）泵/电机泵额定压力（MPa）：2.5；液（气）泵/电机泵额定流量(L/min):160-180;限压安全装置结构形式：机械限位式；限压安全装置限定压力(MPa):≤0.72；;蓄电池标称电压（V）：12 | 购机补贴(通用类) | 2025-09-02 | 山东省 | 评阅通过 | 初评员：通过 复评员：通过 | 初评员：通过 复评员：通过
1029 | 田间管理机械 | 植保机械 | 喷雾机 | 50-100马力自走式四轮转向喷杆喷雾机 | 山东维凯斯农业装备有限公司 | 喷杆式喷雾机 | 3WP-700B型自走式喷杆喷雾机 | 型式:自走式 ;功率:50马力;喷杆长度:12m;药箱:700L;离地间隙:1.05m;驱动方式:四轮驱动 ;转向方式:四轮转向 | 型式：自走式；外形尺寸（mm):5100X2100X2900 药箱容量（L）：700；喷杆长度（mm):12000；离地间隙（mm):1050;驱动方式：四轮驱动，四轮转向;配套动力：四缸水冷四冲程柴油机；整机工作压力（Mpa):0.1~0.6；轴距（mm）：2450；发动机或电动机标定功率/转速（KW/(r/min)）:36.8/2500;液（气）泵/电机泵结构形式：隔膜泵；液（气）泵/电机泵额定压力（MPa）：2.5；液（气）泵/电机泵额定流量(L/min):60;限压安全装置结构形式：机械限位式；限压安全装置限定压力(MPa):≤0.72；喷杆允许最大工作压力（MPa）：1.5；承压软管允许最大工作压力（MPa）:2.76;蓄电池标称电压（V）：12 | 购机补贴(通用类) | 2025-09-02 | 山东省 | 评阅通过 | 初评员：通过 复评员：通过 | 初评员：通过 复评员：通过
1030 | 田间管理机械 | 植保机械 | 喷雾机 | 50-100马力自走式四轮转向喷杆喷雾机 | 山东维凯斯农业装备有限公司 | 喷杆式喷雾机 | 3WP-700C型自走式喷杆喷雾机 | 型式:自走式 ;功率:50马力;喷杆长度:12.3m;药箱:700L;离地间隙:0.95m;驱动方式:四轮驱动 ;转向方式:四轮转向 | 型式：自走式；外形尺寸（mm):5100X2400X3000 ；药箱容量（L）：700；喷杆长度（mm):12300；离地间隙（mm):950;驱动方式：四轮驱动，四轮转向;配套动力：四缸水冷四冲程柴油机；整机工作压力（Mpa):0.1~0.6；轴距（mm）：2430；发动机或电动机标定功率/转速（KW/(r/min)）:36.8/2500;液（气）泵/电机泵结构形式：隔膜泵；液（气）泵/电机泵额定压力（MPa）：2.5；液（气）泵/电机泵额定流量(L/min):60;限压安全装置结构形式：机械限位式；限压安全装置限定压力(MPa):≤0.72；喷杆允许最大工作压力（MPa）：1.5；承压软管允许最大工作压力（MPa）:2.76;蓄电池标称电压（V）：12 | 购机补贴(通用类) | 2025-09-02 | 山东省 | 评阅通过 | 初评员：通过 复评员：通过 | 初评员：通过 复评员：通过
1031 | 田间管理机械 | 植保机械 | 喷雾机 | 50-100马力自走式四轮转向喷杆喷雾机 | 山东约翰迪农业装备有限公司 | 喷杆式喷雾机 | 3WPZ-800S1型自走式喷杆喷雾机 | 型式:自走式 ;功率:50马力;喷杆长度:12m;药箱:800L;离地间隙:0.99m;驱动方式:四轮驱动 ;转向方式:四轮转向 | 品目：喷雾机；型号规格：3WPZ-800S1； 结构型式：自走式； 配套动力：四缸直列水冷四冲程柴油机；标定功率（kW）：36.8；标定转速（r/min）：2400；外形尺寸（长×宽×高)mm：5130×1960×2930；结构质量（kg）：2100；药箱容积：800L；喷杆长度m：12；配套喷头型式：金属；配套喷头数量：24；喷杆升降机构型式：液压升降；喷杆折叠机构型式：液压折叠；配套泵结构型式：三缸柱塞泵；配套泵流量：36-81L/min；离合器型式：干式；制动器型式：鼓刹；驱动方式/转向方式：四轮驱动/四轮转向；驾驶室：无；前/后最大轮距m：1.56；轴距m：2.2；前/后轮胎规格(分别填写)：940*120/940*120；前/后轮胎型式:充气橡胶轮胎；蓄电池类型：铅酸蓄电池；蓄电池容量：45Ah；标称电压V：12x2（串联）；离地间隙m:0.99 | 购机补贴(通用类) | 2026-08-04 | 山东省 | 评阅通过 | 初评员：通过 复评员：通过 | 初评员：通过 复评员：通过
1032 | 田间管理机械 | 植保机械 | 喷雾机 | 50-100马力自走式四轮转向喷杆喷雾机 | 潍坊华夏拖拉机制造有限公司 | 自走式喷杆喷雾机 | 3WPZ-700 | 型式:自走式 ;功率:50马力;喷杆长度:10.16m;药箱:700L;离地间隙:0.96m;驱动方式:四轮驱动 ;转向方式:四轮转向 | 功率：50马力；药箱：700L；喷杆长度：10.16m；离地间隙：0.96m；型式：自走式；四轮驱动；四轮转向 | 购机补贴(通用类) | 2022-12-31 | 山东省 | 评阅通过 | 初评员：通过 复评员：通过 | 初评员：通过 复评员：通过
1033 | 田间管理机械 | 植保机械 | 喷雾机 | 50-100马力自走式四轮转向喷杆喷雾机 | 潍坊巨沃世昌农业装备有限公司 | 喷杆式喷雾机 | 3WPZ-1000C型自走式喷杆喷雾机 | 型式:自走式 ;功率:50.04马力;喷杆长度:17m;药箱:1000L;离地间隙:0.9m;驱动方式:四轮驱动 ;转向方式:四轮转向 | 结构形式：自走式。外形尺寸：4850×2000×2950；工作压力：0.5-0.8；驱动型式：四轮驱动；转向型式：四轮转向；喷杆长度：17000mm；喷杆折叠型式：液压折叠；喷杆升降型式：液压升降；离地间隙：900mm；驾驶室型式：无；轴距：2040mm；前/后最大轮距：1830mm；前/后轮外径：930mm；前/后轮胎宽：120mm；轮胎型式：充气橡胶轮胎；限压安全装置结构型式：弹簧式，限定压力：≤0.96；配套动力名称：柴油机；结构型式：四缸水冷四冲程；功率：36.8/2400kw/r/min；液泵结构型式：三缸柱塞泵；额定压力：2.5-4；额定流量36-81L/min；药箱材质：塑料；药箱容积：1000L；承压管允许最高允许工作压力：1.2MPa；蓄电池类型：免维护铅酸蓄电池；容量：60Ah；电压：12×2（串联）。 | 购机补贴(通用类) | 2023-12-10 | 山东省 | 评阅通过 | 初评员：通过 复评员：通过 | 初评员：通过 复评员：通过
1034 | 田间管理机械 | 植保机械 | 喷雾机 | 100马力及以上自走式四轮转向喷杆喷雾机 | 青州恩腾农业科技有限公司 | 喷杆式喷雾机 | 3WPZ-1000E型自走式喷杆喷雾机 | 型式:自走式 ;功率:100马力;喷杆长度:20m;药箱:1000L;离地间隙:1.15m;驱动方式:四轮驱动 ;转向方式:四轮转向 | 形式：自走式，功率：100马力，四轮驱动，四轮转向，整机喷杆长度;20000mm,最小离地间隙:1150mm,药箱容积1000L. | 购机补贴(通用类) | 2023-03-17 | 山东省 | 评阅通过 | 初评员：通过 复评员：通过 | 初评员：通过 复评员：通过
1035 | 田间管理机械 | 植保机械 | 喷雾机 | 100马力及以上自走式四轮转向喷杆喷雾机 | 青州恩腾农业科技有限公司 | 喷杆式喷雾机 | 3WPZ-200021型自走式喷杆喷雾机 | 型式:自走式 ;功率:100马力;喷杆长度:20m;药箱:2000L;离地间隙:0.98m;驱动方式:四轮驱动 ;转向方式:四轮转向 | 形式：自走式，功率：100马力，四轮驱动，四轮转向，整机喷杆长度;20000mm,最小离地间隙: 980mm,药箱容积2000L. | 购机补贴(通用类) | 2023-03-17 | 山东省 | 评阅通过 | 初评员：通过 复评员：通过 | 初评员：通过 复评员：通过
1036 | 田间管理机械 | 植保机械 | 喷雾机 | 100马力及以上自走式四轮转向喷杆喷雾机 | 青州市久保丰植保机械有限公司 | 喷杆式喷雾机 | 3WPZ-1000D型自走式喷杆喷雾机 | 型式:自走式 ;功率:100马力;喷杆长度:20.5m;药箱:1000L;离地间隙:0.95m;驱动方式:四轮驱动 ;转向方式:四轮转向 | 整机结构型式：自走式；整机工作压力（MPa）：0.2-0.4；整机驱动型式：四轮驱动；整机转向型式：四轮转向；整机外形尺寸（mm）：4800×2050×2450；整机喷杆长度（mm）：20500；最小离地间隙（mm）：950；发动机名称：柴油机；发动机结构型式：四缸、水冷、四冲程；发动机标定功率/转速：74kW/2400（r/min）；液泵结构型式：隔膜泵；液泵额定流量（L/min）：60；药箱容积（L）：1000 | 购机补贴(通用类) | 2026-09-06 | 山东省 | 评阅通过 | 初评员：通过 复评员：通过 | 初评员：通过 复评员：通过
1037 | 田间管理机械 | 植保机械 | 喷雾机 | 100马力及以上自走式四轮转向喷杆喷雾机 | 青州市久保丰植保机械有限公司 | 喷杆式喷雾机 | 3WPZ-1500A型自走式喷杆喷雾机 | 型式:自走式 ;功率:100马力;喷杆长度:20.2m;药箱:1500L;离地间隙:0.95m;驱动方式:四轮驱动 ;转向方式:四轮转向 | 整机结构型式：自走式；整机工作压力（MPa）：0.2-0.4；整机驱动型式：四轮驱动；整机转向型式：四轮转向；整机外形尺寸（mm）：5650×1950×2500；整机喷杆长度（mm）：20200；最小离地间隙（mm）：950；发动机名称：柴油机；发动机结构型式：四缸、水冷、四冲程；发动机标定功率/转速：74kW/2400（r/min）；液泵结构型式：隔膜泵；液泵额定流量（L/min）：60；药箱容积（L）：1000+500 | 购机补贴(通用类) | 2026-09-06 | 山东省 | 评阅通过 | 初评员：通过 复评员：通过 | 初评员：通过 复评员：通过
1038 | 田间管理机械 | 植保机械 | 喷雾机 | 100马力及以上自走式四轮转向喷杆喷雾机 | 青州市久保丰植保机械有限公司 | 喷杆式喷雾机 | 3WPZ-1500H型自走式喷杆喷雾机 | 型式:自走式 ;功率:100马力;喷杆长度:20m;药箱:1500L;离地间隙:1.61m;驱动方式:四轮驱动 ;转向方式:四轮转向 | 整机结构型式：自走式；整机工作压力（MPa）：0.2-0.4；整机驱动型式：四轮驱动；整机转向型式：四轮转向；整机外形尺寸（mm）：5750×2200×3350；整机喷杆长度（mm）：20000；最小离地间隙（mm）：1610；发动机名称：柴油机；发动机结构型式：四缸、水冷、四冲程；发动机标定功率/转速：74kW/2400（r/min）；液泵结构型式：隔膜泵；液泵额定流量（L/min）：100；药箱容积（L）：1500 | 购机补贴(通用类) | 2026-09-06 | 山东省 | 评阅通过 | 初评员：通过 复评员：通过 | 初评员：通过 复评员：通过
1039 | 田间管理机械 | 植保机械 | 喷雾机 | 100马力及以上自走式四轮转向喷杆喷雾机 | 青州市久保丰植保机械有限公司 | 喷杆式喷雾机 | 3WPZ-1500型自走式喷杆喷雾机 | 型式:自走式 ;功率:100马力;喷杆长度:20m;药箱:1500L;离地间隙:1.06m;驱动方式:四轮驱动 ;转向方式:四轮转向 | 整机结构型式：自走式；整机工作压力（MPa）：0.2-0.4；整机驱动型式：四轮驱动；整机转向型式：四轮转向；整机外形尺寸（mm）：4800×2050×2650；整机喷杆长度（mm）：20000；最小离地间隙（mm）：1060；发动机名称：柴油机；发动机结构型式：四缸、水冷、四冲程；发动机标定功率/转速：74kW/2400（r/min）；液泵结构型式：隔膜泵；液泵额定流量（L/min）：100；药箱容积（L）：1500 | 购机补贴(通用类) | 2026-09-06 | 山东省 | 评阅通过 | 初评员：通过 复评员：通过 | 初评员：通过 复评员：通过
1040 | 田间管理机械 | 植保机械 | 喷雾机 | 100马力及以上自走式四轮转向喷杆喷雾机 | 青州市久保丰植保机械有限公司 | 喷杆式喷雾机 | 3WPZ-1600型自走式喷杆喷雾机 | 型式:自走式 ;功率:100马力;喷杆长度:21.5m;药箱:1600L;离地间隙:1.07m;驱动方式:四轮驱动 ;转向方式:四轮转向 | 整机结构型式：自走式；整机工作压力（MPa）：0.2-0.4；整机驱动型式：四轮驱动；整机转向型式：四轮转向；整机外形尺寸（mm）：5200×2600×2820；整机喷杆长度（mm）：21500；最小离地间隙（mm）：1070；发动机名称：柴油机；发动机结构型式：四缸、水冷、四冲程；发动机标定功率/转速：74kW/2400（r/min）；液泵结构型式：隔膜泵；液泵额定流量（L/min）：100；药箱容积（L）：1600 | 购机补贴(通用类) | 2026-09-06 | 山东省 | 评阅通过 | 初评员：通过 复评员：通过 | 初评员：通过 复评员：通过
1041 | 田间管理机械 | 植保机械 | 喷雾机 | 100马力及以上自走式四轮转向喷杆喷雾机 | 青州市隆顺农业机械有限公司 | 喷杆式喷雾机 | 3WPZ-1000H型自走式喷杆喷雾机 | 型式:自走式 ;功率:100马力;喷杆长度:20.3m;药箱:1000L;离地间隙:1m;驱动方式:四轮驱动 ;转向方式:四轮转向 | 功率：74KW；型式：自走式，四轮驱动、四轮转向；离地间隙：1000mm；药箱容积：1000L；喷杆长度：20300mm；外形尺寸（长*宽*高）：4900×2170×2650喷雾工作压力：0.3-0.5MPa；配套动力名称、结构型式：四缸、直列、水冷、四冲程柴油机；配套动力标定功率/转速：74KW/2400(r/min)；配套泵型式：隔膜泵；配套泵工作压力：3.0MPa；配套泵流量：100L/min；驱动方式/转向方式：四轮驱动、四轮转向；排放阶段：国3； | 购机补贴(通用类) | 2026-05-30 | 山东省 | 评阅通过 | 初评员：通过 复评员：通过 | 初评员：通过 复评员：通过
1042 | 田间管理机械 | 植保机械 | 喷雾机 | 100马力及以上自走式四轮转向喷杆喷雾机 | 青州市隆顺农业机械有限公司 | 喷杆式喷雾机 | 3WPZ-1500BS型自走式喷杆喷雾机 | 型式:自走式 ;功率:100马力;喷杆长度:23.6m;药箱:1500L;离地间隙:0.86m;驱动方式:四轮驱动 ;转向方式:四轮转向 | 功率：74KW；型式：自走式，四轮驱动、四轮转向；离地间隙：860mm；药箱容积：1500L；喷杆长度：23600mm；外形尺寸（长*宽*高）：5800×2200×3000喷雾工作压力：0.3-0.5MPa；配套动力名称、结构型式：四缸、直列、水冷、四冲程柴油机；配套动力标定功率/转速：74KW/2400(r/min)；配套泵型式：隔膜泵；配套泵工作压力3.0MPa；配套泵流量：100L/min；驱动方式/转向方式：四轮驱动、四轮转向；排放阶段：国3； | 购机补贴(通用类) | 2026-05-30 | 山东省 | 评阅通过 | 初评员：通过 复评员：通过 | 初评员：通过 复评员：通过
1043 | 田间管理机械 | 植保机械 | 喷雾机 | 100马力及以上自走式四轮转向喷杆喷雾机 | 青州市隆顺农业机械有限公司 | 喷杆式喷雾机 | 3WPZ-1500CS型自走式喷杆喷雾机 | 型式:自走式 ;功率:100马力;喷杆长度:23.6m;药箱:1500L;离地间隙:1.1m;驱动方式:四轮驱动 ;转向方式:四轮转向 | 功率：74KW；型式：自走式，四轮驱动、四轮转向；离地间隙：1100mm；药箱容积：1500L；喷杆长度：23600mm；外形尺寸（长*宽*高）：6000×2600×2750喷雾工作压力：0.3-0.5MPa；配套动力名称、结构型式：四缸、直列、水冷、四冲程柴油机；配套动力标定功率/转速：74KW/2400(r/min)；配套泵型式：隔膜泵；配套泵工作压力：3.0MPa；配套泵流量：100L/min；驱动方式/转向方式：四轮驱动、四轮转向；排放阶段：国3； | 购机补贴(通用类) | 2026-05-30 | 山东省 | 评阅通过 | 初评员：通过 复评员：通过 | 初评员：通过 复评员：通过
1044 | 田间管理机械 | 植保机械 | 喷雾机 | 100马力及以上自走式四轮转向喷杆喷雾机 | 青州市绿森农业装备有限公司 | 喷杆式喷雾机 | 3WPZ-1000H2型自走式喷杆喷雾机 | 型式:自走式 ;功率:100马力;喷杆长度:20.3m;药箱:1000L;离地间隙:1m;驱动方式:四轮驱动 ;转向方式:四轮转向 | 功率：74KW；型式：自走式，四轮驱动、四轮转向；离地间隙：1000mm；药箱容积：1000L；喷杆长度：20300mm；外形尺寸（长*宽*高）运输状态：4900*2170*2650；喷雾工作压力：0.3-0.5MPa；配套动力名称、结构型式：四缸、直列、水冷、四冲程柴油机；配套动力标定功率/转速：74KW/2400(r/min)；配套泵型式：隔膜泵；配套泵工作压力：3.0MPa；配套泵流量：100L/min；驱动方式/转向方式：四轮驱动、四轮转向；排放阶段：国3； | 购机补贴(通用类) | 2023-02-28 | 山东省 | 评阅通过 | 初评员：通过 复评员：通过 | 初评员：通过 复评员：通过
1045 | 田间管理机械 | 植保机械 | 喷雾机 | 100马力及以上自走式四轮转向喷杆喷雾机 | 青州市绿森农业装备有限公司 | 喷杆式喷雾机 | 3WPZ-1500BS2型自走式喷杆喷雾机 | 型式:自走式 ;功率:100马力;喷杆长度:23.6m;药箱:1500L;离地间隙:0.86m;驱动方式:四轮驱动 ;转向方式:四轮转向 | 功率：74KW；型式：自走式，四轮驱动、四轮转向；离地间隙：860mm；药箱容积：1500L；喷杆长度：23600mm；外形尺寸（长*宽*高）运输状态：5800*2200*3000；喷雾工作压力：0.3-0.5MPa；配套动力名称、结构型式：四缸直列水冷四冲程柴油机；配套动力标定功率/转速：74KW/2400(r/min)；配套泵型式：隔膜泵；配套泵工作压力：3.0MPa；配套泵流量：100L/min；驱动方式/转向方式：四轮驱动、四轮转向；排放阶段：国3； | 购机补贴(通用类) | 2023-02-28 | 山东省 | 评阅通过 | 初评员：通过 复评员：通过 | 初评员：通过 复评员：通过
1046 | 田间管理机械 | 植保机械 | 喷雾机 | 100马力及以上自走式四轮转向喷杆喷雾机 | 青州市绿森农业装备有限公司 | 喷杆式喷雾机 | 3WPZ-1500CS2型自走式喷杆喷雾机 | 型式:自走式 ;功率:100马力;喷杆长度:23.6m;药箱:1500L;离地间隙:1.1m;驱动方式:四轮驱动 ;转向方式:四轮转向 | 功率：74KW；型式：自走式，四轮驱动、四轮转向；离地间隙：1100mm；药箱容积：1500L；喷杆长度：23600mm；外形尺寸（长*宽*高）运输状态：6000*2600*2750；喷雾工作压力：0.3-0.5MPa；配套动力名称、结构型式：四缸直列水冷四冲程柴油机；配套动力标定功率/转速：74KW/2400(r/min)；配套泵型式：隔膜泵；配套泵工作压力：3.0MPa；配套泵流量：100L/min；驱动方式/转向方式：四轮驱动、四轮转向；排放阶段：国3； | 购机补贴(通用类) | 2023-02-28 | 山东省 | 评阅通过 | 初评员：通过 复评员：通过 | 初评员：通过 复评员：通过
1047 | 田间管理机械 | 植保机械 | 喷雾机 | 100马力及以上自走式四轮转向喷杆喷雾机 | 青州市万佳机械科技股份有限公司 | 喷杆式喷雾机 | 3WPZ-1000LB1型自走式喷杆喷雾机 | 型式:自走式 ;功率:100马力;喷杆长度:20m;药箱:1000L;离地间隙:1.08m;驱动方式:四轮驱动 ;转向方式:四轮转向 | 功率：100马力（74kW）；形式：自走式，四轮驱动、四轮转向；配套动力型号：4B5-100C31； 排放标准：国三；药箱容量：1000L；最小离地间隙：1080mm；整机外形尺寸：5300×2170×2500mm； 整机工作压力：0.3-0.5MPa；喷杆长度：20000mm；限压安全装置限定压力：≤0.6MPa；配套动力名称：柴油机；配套动力结构型式：四缸水冷四冲程；配套动力标定转速：2400r/min；配套泵型式：隔膜泵；配套泵额定压力：0-2.5MPa；配套泵额定流量：60L/min；轴距(自走式)：2380Mmm；前（后）最大轮距 ：1530mm； 前（后）轮外径 ：1170mm；前（后）轮胎宽：130mm；蓄电池类型：铅酸蓄电池；蓄电池容量：60Ah；蓄电池标称电压：12V×2（串联） | 购机补贴(通用类) | 2026-09-02 | 山东省 | 评阅通过 | 初评员：通过 复评员：通过 | 初评员：通过 复评员：通过
1048 | 田间管理机械 | 植保机械 | 喷雾机 | 100马力及以上自走式四轮转向喷杆喷雾机 | 青州市万佳机械科技股份有限公司 | 喷杆式喷雾机 | 3WPZ-1000LB2型自走式喷杆喷雾机 | 型式:自走式 ;功率:100马力;喷杆长度:20m;药箱:1000L;离地间隙:1.08m;驱动方式:四轮驱动 ;转向方式:四轮转向 | 功率：100马力（74kW）；形式：自走式，四轮驱动、四轮转向；配套动力型号：4B5-100C31； 排放标准：国三；药箱容量：1000L；最小离地间隙：1080mm；整机外形尺寸：5300×2170×2500mm；整机工作压力：0.3-0.5MPa；喷杆长度：20000mm；限压安全装置限定压力：≤0.6MPa；配套动力名称：柴油机；配套动力结构型式：四缸水冷四冲程；配套动力标定转速：2400r/min；配套泵型式：三缸柱塞泵；配套泵额定压力：2.5-4.0MPa；配套泵额定流量：36-81L/min；轴距(自走式)：2380mm；前（后）最大轮距 ：1530mm； 前（后）轮外径 ：1170mm；前（后）轮胎宽：130mm；蓄电池类型：铅酸蓄电池；蓄电池容量：60Ah；蓄电池标称电压：12V×2（串联） | 购机补贴(通用类) | 2026-09-02 | 山东省 | 评阅通过 | 初评员：通过 复评员：通过 | 初评员：通过 复评员：通过
1049 | 田间管理机械 | 植保机械 | 喷雾机 | 100马力及以上自走式四轮转向喷杆喷雾机 | 青州市万佳机械科技股份有限公司 | 喷杆式喷雾机 | 3WPZ-1300L1型自走式喷杆喷雾机 | 型式:自走式 ;功率:100马力;喷杆长度:20m;药箱:1300L;离地间隙:1.08m;驱动方式:四轮驱动 ;转向方式:四轮转向 | 功率：100马力（74kW）；形式：自走式，四轮驱动、四轮转向；配套动力型号：4B5-100C31； 排放标准：国三；药箱容量：1300L；最小离地间隙：1080mm；整机外形尺寸： 5050×2580×2710mm；整机工作压力：0.3-0.5MPa；喷杆长度：20000mm；限压安全装置限定压力：≤0.6MPa；配套动力名称：柴油机；配套动力结构型式：四缸水冷四冲程；配套动力标定转速：2400r/min；配套泵型式：三缸柱塞泵；配套泵额定压力：2.5-4.0MPa；配套泵额定流量：36-81L/min ；轴距(自走式)：2600mm；前（后）最大轮距 ：1910mm； 前（后）轮外径 ：1430 mm；前（后）轮胎宽：130mm；蓄电池类型：铅酸蓄电池；蓄电池容量：60Ah；蓄电池标称电压：12V×2（串联） | 购机补贴(通用类) | 2026-09-02 | 山东省 | 评阅通过 | 初评员：通过 复评员：通过 | 初评员：通过 复评员：通过
1050 | 田间管理机械 | 植保机械 | 喷雾机 | 100马力及以上自走式四轮转向喷杆喷雾机 | 青州市万佳机械科技股份有限公司 | 喷杆式喷雾机 | 3WPZ-1300L型自走式喷杆喷雾机 | 型式:自走式 ;功率:100马力;喷杆长度:24m;药箱:1300L;离地间隙:1.08m;驱动方式:四轮驱动 ;转向方式:四轮转向 | 功率：100马力（74kW）；形式：自走式，四轮驱动、四轮转向；配套动力型号：4B5-100C31； 排放标准：国三；药箱容量：1300L；最小离地间隙：1080mm；整机外形尺寸： 6050×2450×3100mm；整机工作压力：0.3-0.5MPa；喷杆长度：24000mm；限压安全装置限定压力：≤0.6MPa；配套动力名称：柴油机；配套动力结构型式：四缸水冷四冲程；配套动力标定转速：2400r/min；配套泵型式：三缸柱塞泵；配套泵额定压力：2.5-4.0MPa；配套泵额定流量：36-81L/min ；轴距(自走式)：2600mm；前（后）最大轮距 ：1910mm； 前（后）轮外径 ：1430 mm；前（后）轮胎宽：130mm；蓄电池类型：铅酸蓄电池；蓄电池容量：60Ah；蓄电池标称电压：12V×2（串联） | 购机补贴(通用类) | 2026-09-02 | 山东省 | 评阅通过 | 初评员：通过 复评员：通过 | 初评员：通过 复评员：通过
1051 | 田间管理机械 | 植保机械 | 喷雾机 | 100马力及以上自走式四轮转向喷杆喷雾机 | 青州市万佳机械科技股份有限公司 | 喷杆式喷雾机 | 3WPZ-1500G型自走式喷杆喷雾机 | 型式:自走式 ;功率:100马力;喷杆长度:25m;药箱:1500L;离地间隙:0.85m;驱动方式:四轮驱动 ;转向方式:四轮转向 | 功率：100马力（74kW）；形式：自走式，四轮驱动、四轮转向；配套动力型号：4B5-100C31； 排放标准：国三；药箱容量：1500L；最小离地间隙：850mm；整机外形尺寸：5750×2300×2950mm； 整机工作压力：0.3-0.5MPa；喷杆长度：25000mm；限压安全装置限定压力：≤0.6MPa；配套动力名称：柴油机；配套动力结构型式：四缸水冷四冲程；配套动力标定转速：2400r/min；配套泵型式：隔膜泵；配套泵额定压力：3.0MPa；配套泵额定流量：100L/min；轴距(自走式)：2750mm；前（后）最大轮距 ：2000mm； 前（后）轮外径 ：2100mm；前（后）轮胎宽：100mm；蓄电池类型：铅酸蓄电池；蓄电池容量：60Ah；蓄电池标称电压：12V×2（串联） | 购机补贴(通用类) | 2026-09-02 | 山东省 | 评阅通过 | 初评员：通过 复评员：通过 | 初评员：通过 复评员：通过
1052 | 田间管理机械 | 植保机械 | 喷雾机 | 100马力及以上自走式四轮转向喷杆喷雾机 | 青州市万佳机械科技股份有限公司 | 喷杆式喷雾机 | 3WPZ-1500L1型自走式喷杆喷雾机 | 型式:自走式 ;功率:100马力;喷杆长度:25m;药箱:1500L;离地间隙:1.08m;驱动方式:四轮驱动 ;转向方式:四轮转向 | 功率：100马力（74kW）；形式：自走式，四轮驱动、四轮转向；配套动力型号：4B5-100C31； 排放标准：国三；药箱容量：1500L；最小离地间隙：1080mm；整机外形尺寸：5900×2350×2800mm；整机工作压力：0.3-0.5MPa；喷杆长度：25000mm；限压安全装置限定压力：≤0.6MPa；配套动力名称：柴油机；配套动力结构型式：四缸水冷四冲程；配套动力标定转速：2400r/min；配套泵型式：三缸柱塞泵；配套泵额定压力：2.5-4.0MPa；配套泵额定流量：36-81L/min；轴距(自走式)：2230mm；前（后）最大轮距 ：1900mm； 前（后）轮外径 ：1430mm；前（后）轮胎宽：130mm；蓄电池类型：铅酸蓄电池；蓄电池容量：60Ah；蓄电池标称电压：12V×2（串联） | 购机补贴(通用类) | 2026-09-02 | 山东省 | 评阅通过 | 初评员：通过 复评员：通过 | 初评员：通过 复评员：通过
1053 | 田间管理机械 | 植保机械 | 喷雾机 | 100马力及以上自走式四轮转向喷杆喷雾机 | 青州市万佳机械科技股份有限公司 | 喷杆式喷雾机 | 3WPZ-1500LB型自走式喷杆喷雾机 | 型式:自走式 ;功率:100马力;喷杆长度:20m;药箱:1500L;离地间隙:1.04m;驱动方式:四轮驱动 ;转向方式:四轮转向 | 功率：100马力（74kW）；形式：自走式，四轮驱动、四轮转向；配套动力型号：4B5-100C31； 排放标准：国三；药箱容量：1500L；最小离地间隙：1040mm；整机外形尺寸：5330×2450×2730mm； 整机工作压力：0.3-0.5MPa；喷杆长度：20000mm；限压安全装置限定压力：≤0.6MPa；配套动力名称：柴油机；配套动力结构型式：四缸水冷四冲程；配套动力标定转速：2400r/min；配套泵型式：隔膜泵；配套泵额定压力：0-2.5MPa；配套泵额定流量：60L/min；轴距(自走式)：2460mm；前（后）最大轮距 ：1910mm； 前（后）轮外径 ：1170mm；前（后）轮胎宽：130mm；蓄电池类型：铅酸蓄电池；蓄电池容量：60Ah；蓄电池标称电压：12V×2（串联） | 购机补贴(通用类) | 2026-09-02 | 山东省 | 评阅通过 | 初评员：通过 复评员：通过 | 初评员：通过 复评员：通过
1054 | 田间管理机械 | 植保机械 | 喷雾机 | 100马力及以上自走式四轮转向喷杆喷雾机 | 青州市万佳机械科技股份有限公司 | 喷杆式喷雾机 | 3WPZ-1500L型自走式喷杆喷雾机 | 型式:自走式 ;功率:100马力;喷杆长度:25m;药箱:1500L;离地间隙:1.08m;驱动方式:四轮驱动 ;转向方式:四轮转向 | 功率：100马力（74kW）；形式：自走式，四轮驱动、四轮转向；配套动力型号：4B5-100C31； 排放标准：国三；药箱容量：1500L；最小离地间隙：1080mm；整机外形尺寸：5900×2350×2800mm； 整机工作压力：0.3-0.5MPa；喷杆长度：25000mm；限压安全装置限定压力：≤0.6MPa；配套动力名称：柴油机；配套动力结构型式：四缸水冷四冲程；配套动力标定转速：2400r/min；配套泵型式：隔膜泵；配套泵额定压力：3.0MPa；配套泵额定流量：100L/min；轴距(自走式)：2230mm；前（后）最大轮距 ：1900mm； 前（后）轮外径 ：1430mm；前（后）轮胎宽：130mm；蓄电池类型：铅酸蓄电池；蓄电池容量：60Ah；蓄电池标称电压：12V×2（串联） | 购机补贴(通用类) | 2026-09-02 | 山东省 | 评阅通过 | 初评员：通过 复评员：通过 | 初评员：通过 复评员：通过
1055 | 田间管理机械 | 植保机械 | 喷雾机 | 100马力及以上自走式四轮转向喷杆喷雾机 | 青州市翔云农业装备有限公司 | 喷杆式喷雾机 | 3WPZ-1000H1型自走式喷杆喷雾机 | 型式:自走式 ;功率:100马力;喷杆长度:20.3m;药箱:1000L;离地间隙:1m;驱动方式:四轮驱动 ;转向方式:四轮转向 | 功率：74KW；型式：自走式，四轮驱动、四轮转向；离地间隙：1000mm；药箱容积：1000L；喷杆长度：20300mm；外形尺寸（长*宽*高）：4900×2170×2650喷雾工作压力：0.3-0.5MPa；配套动力名称、结构型式：四缸、直列、水冷、四冲程柴油机；配套动力标定功率/转速：74KW/2400(r/min)；配套泵型式：隔膜泵；配套泵工作压力：3.0MPa；配套泵流量：100L/min；驱动方式/转向方式：四轮驱动、四轮转向；排放阶段：国3； | 购机补贴(通用类) | 2022-12-17 | 山东省 | 评阅通过 | 初评员：通过 复评员：通过 | 初评员：通过 复评员：通过
1056 | 田间管理机械 | 植保机械 | 喷雾机 | 100马力及以上自走式四轮转向喷杆喷雾机 | 青州市翔云农业装备有限公司 | 喷杆式喷雾机 | 3WPZ-1500BS1型自走式喷杆喷雾机 | 型式:自走式 ;功率:100马力;喷杆长度:23.6m;药箱:1500L;离地间隙:0.86m;驱动方式:四轮驱动 ;转向方式:四轮转向 | 功率：74KW；型式：自走式，四轮驱动、四轮转向；离地间隙：860mm；药箱容积：1500L；喷杆长度：23600mm；外形尺寸（长*宽*高）：5800×2200×3000喷雾工作压力：0.3-0.5MPa；配套动力名称、结构型式：四缸、直列、水冷、四冲程柴油机；配套动力标定功率/转速：74KW/2400(r/min)；配套泵型式：隔膜泵；配套泵工作压力3.0MPa；配套泵流量：100L/min；驱动方式/转向方式：四轮驱动、四轮转向；排放阶段：国3； | 购机补贴(通用类) | 2022-12-17 | 山东省 | 评阅通过 | 初评员：通过 复评员：通过 | 初评员：通过 复评员：通过
1057 | 田间管理机械 | 植保机械 | 喷雾机 | 100马力及以上自走式四轮转向喷杆喷雾机 | 青州市翔云农业装备有限公司 | 喷杆式喷雾机 | 3WPZ-1500CS1型自走式喷杆喷雾机 | 型式:自走式 ;功率:100马力;喷杆长度:23.6m;药箱:1500L;离地间隙:1.1m;驱动方式:四轮驱动 ;转向方式:四轮转向 | 功率：74KW；型式：自走式，四轮驱动、四轮转向；离地间隙：1100mm；药箱容积：1500L；喷杆长度：23600mm；外形尺寸（长*宽*高）：6000×2600×2750喷雾工作压力：0.3-0.5MPa；配套动力名称、结构型式：四缸、直列、水冷、四冲程柴油机；配套动力标定功率/转速：74KW/2400(r/min)；配套泵型式：隔膜泵；配套泵工作压力：3.0MPa；配套泵流量：100L/min；驱动方式/转向方式：四轮驱动、四轮转向；排放阶段：国3； | 购机补贴(通用类) | 2022-12-17 | 山东省 | 评阅通过 | 初评员：通过 复评员：通过 | 初评员：通过 复评员：通过
1058 | 田间管理机械 | 植保机械 | 喷雾机 | 100马力及以上自走式四轮转向喷杆喷雾机 | 青州正吉机械有限公司 | 喷杆式喷雾机 | 3WPZ-1000Y型自走式喷杆喷雾机 | 型式:自走式 ;功率:100.6马力;喷杆长度:20m;药箱:1000L;离地间隙:1.12m;驱动方式:四轮驱动 ;转向方式:四轮转向 | 结构形式：自走式。外形尺寸：5100×2350×3150；工作压力：0.5-0.8；驱动型式：四轮驱动；转向型式：四轮转向；喷杆长度：20000mm；喷杆折叠型式：液压折叠；喷杆升降型式：液压升降；离地间隙：1120mm；驾驶室型式：无；轴距：2320mm；前/后最大轮距：1850mm；前/后轮外径：1340mm；前/后轮胎宽：140mm；轮胎型式：充气橡胶轮胎；限压安全装置结构型式：弹簧式，限定压力：≤0.96；配套动力名称：柴油机；结构型式：四缸水冷四冲程；功率：74/2400kw/r/min；液泵结构型式：三缸柱塞泵（2个）；额定压力：2.5-4；额定流量36-81L/min；药箱材质：塑料；药箱容积：1000L；承压管允许最高允许工作压力：1.2MPa；蓄电池类型：免维护铅酸蓄电池；容量：60Ah；电压：12×2（串联）。 | 购机补贴(通用类) | 2025-12-12 | 山东省 | 评阅通过 | 初评员：通过 复评员：通过 | 初评员：通过 复评员：通过
1059 | 田间管理机械 | 植保机械 | 喷雾机 | 100马力及以上自走式四轮转向喷杆喷雾机 | 山东华盛农业药械有限责任公司 | 高地隙自走式风幕喷杆喷雾机 | 3WP-2600G | 型式:自走式 ;功率:153马力;喷杆长度:24m;药箱:2600L;离地间隙:2.5m;驱动方式:四轮驱动 ;转向方式:四轮转向 | 功率：113kw，喷杆长度24米，药箱容积2600L，四轮转向、四轮驱动 | 购机补贴(通用类) | 2024-12-23 | 山东省 | 评阅通过 | 初评员：通过 复评员：通过 | 初评员：通过 复评员：通过
1060 | 田间管理机械 | 植保机械 | 喷雾机 | 100马力及以上自走式四轮转向喷杆喷雾机 | 山东维凯斯农业装备有限公司 | 喷杆式喷雾机 | 3WP-1000C型自走式喷杆喷雾机 | 型式:自走式 ;功率:100马力;喷杆长度:25m;药箱:1000L;离地间隙:0.99m;驱动方式:四轮驱动 ;转向方式:四轮转向 | 型式：自走式；外形尺寸（mm):5700X2300X3000，药箱容量（L）：1000;喷杆作业压力（Mpa):0.1-0.6；喷杆长度（mm):25000；配套动力：四缸直列水冷四冲程柴油机；离地间隙（mm):990，驱动方式：四轮驱动、四轮转向。轴距（mm）：2400；发动机或电动机标定功率/转速（KW/(r/min)）:74/2400;液（气）泵/电机泵结构形式：隔膜泵；液（气）泵/电机泵额定压力（MPa）：0-2.5；液（气）泵/电机泵额定流量(L/min):160-180;限压安全装置结构形式：机械限位式；限压安全装置限定压力(MPa):≤0.72；;蓄电池标称电压（V）：12*2（串联） | 购机补贴(通用类) | 2025-09-02 | 山东省 | 评阅通过 | 初评员：通过 复评员：通过 | 初评员：通过 复评员：通过
1061 | 田间管理机械 | 植保机械 | 喷雾机 | 100马力及以上自走式四轮转向喷杆喷雾机 | 山东维凯斯农业装备有限公司 | 喷杆式喷雾机 | 3WP-1200D型自走式喷杆喷雾机 | 型式:自走式 ;功率:101马力;喷杆长度:24m;药箱:1200L;离地间隙:1.08m;驱动方式:四轮驱动 ;转向方式:四轮转向 | 型式：自走式；外形尺寸（mm):5700X2200X2950;药箱容量（L）：1200;喷杆作业压力（Mpa):0.1-0.6；喷杆长度（mm):24000；配套动力：四缸直列水冷四冲程柴油机；离地间隙（mm):1080，驱动方式：四轮驱动、四轮转向；轴距（mm):2950;发动机或电动机标定功率/转速（KW/(r/min)）:74.8/2400;液（气）泵/电机泵结构形式：隔膜泵；液（气）泵/电机泵额定压力（MPa）：2.5；液（气）泵/电机泵额定流量(L/min):160-180;限压安全装置结构形式：机械限位式；限压安全装置限定压力(MPa):≤0.72；喷杆允许最大工作压力（MPa）：1.5；承压软管允许最大工作压力（MPa）:2.76;蓄电池标称电压（V）：12*2（串联）。 | 购机补贴(通用类) | 2025-09-02 | 山东省 | 评阅通过 | 初评员：通过 复评员：通过 | 初评员：通过 复评员：通过
1062 | 田间管理机械 | 植保机械 | 喷雾机 | 100马力及以上自走式四轮转向喷杆喷雾机 | 山东维凯斯农业装备有限公司 | 喷杆式喷雾机 | 3WP-1500A型自走式喷杆喷雾机 | 型式:自走式 ;功率:100马力;喷杆长度:25m;药箱:1500L;离地间隙:1.09m;驱动方式:四轮驱动 ;转向方式:四轮转向 | 型式：自走式；外形尺寸（mm):5600X2300X3100，药箱容量（L）：1500;喷杆作业压力（Mpa):0.1-0.6；喷杆长度（mm):25000；配套动力：四缸直列水冷四冲程柴油机；离地间隙（mm):1090，驱动方式：四轮驱动、四轮转向。轴距（mm）：2410；发动机或电动机标定功率/转速（KW/(r/min)）:74/2400;液（气）泵/电机泵结构形式：隔膜泵；液（气）泵/电机泵额定压力（MPa）：0-2.5；液（气）泵/电机泵额定流量(L/min):160-180;限压安全装置结构形式：机械限位式；限压安全装置限定压力(MPa):≤0.72；蓄电池标称电压（V）：12*2（串联） | 购机补贴(通用类) | 2025-09-02 | 山东省 | 评阅通过 | 初评员：通过 复评员：通过 | 初评员：通过 复评员：通过
1063 | 田间管理机械 | 植保机械 | 喷雾机 | 100马力及以上自走式四轮转向喷杆喷雾机 | 山东维凯斯农业装备有限公司 | 喷杆式喷雾机 | 3WP-1600C型自走式喷杆喷雾机 | 型式:自走式 ;功率:100马力;喷杆长度:24m;药箱:1600L;离地间隙:1.09m;驱动方式:四轮驱动 ;转向方式:四轮转向 | 型式：自走式；外形尺寸（mm):5700X2200X2950;药箱容量（L）：1600;整机工作压力（Mpa):0.1-0.6；喷杆长度（mm):24000；配套动力：四缸、直列、水冷、四冲程柴油机；驱动方式：四轮驱动、四轮转向；离地间隙（mm):1090；轴距（mm）：2950；发动机或电动机标定功率/转速（KW/(r/min)）:74.8/2400;液（气）泵/电机泵结构形式：隔膜泵；液（气）泵/电机泵额定压力（MPa）：2.5；液（气）泵/电机泵额定流量(L/min):160-180;限压安全装置结构形式：机械限位式；限压安全装置限定压力(MPa):≤0.72；喷杆允许最大工作压力（MPa）：1.5；承压软管允许最大工作压力（MPa）:2.76;蓄电池标称电压（V）：12*2（串联） | 购机补贴(通用类) | 2025-09-02 | 山东省 | 评阅通过 | 初评员：通过 复评员：通过 | 初评员：通过 复评员：通过
1064 | 田间管理机械 | 植保机械 | 喷雾机 | 100马力及以上自走式四轮转向喷杆喷雾机 | 山东维凯斯农业装备有限公司 | 喷杆式喷雾机 | 3WP-1600D型自走式喷杆喷雾机 | 型式:自走式 ;功率:100马力;喷杆长度:24m;药箱:1600L;离地间隙:1.08m;驱动方式:四轮驱动 ;转向方式:四轮转向 | 型式：自走式；外形尺寸（mm):6500X2400X3200，药箱容量（L）：1600;喷杆作业压力（Mpa):0.1-0.6；喷杆长度（mm):24000；配套动力：四缸直列水冷四冲程柴油机；离地间隙（mm):1080，驱动方式：四轮驱动、四轮转向。轴距（mm）：2840；发动机或电动机标定功率/转速（KW/(r/min)）:74/2400;液（气）泵/电机泵结构形式：隔膜泵；液（气）泵/电机泵额定压力（MPa）：0-2.5；液（气）泵/电机泵额定流量(L/min):160-180;限压安全装置结构形式：机械限位式；限压安全装置限定压力(MPa):≤0.72；蓄电池标称电压（V）：12*2（串联） | 购机补贴(通用类) | 2025-09-02 | 山东省 | 评阅通过 | 初评员：通过 复评员：通过 | 初评员：通过 复评员：通过
1065 | 田间管理机械 | 植保机械 | 喷雾机 | 100马力及以上自走式四轮转向喷杆喷雾机 | 山东维凯斯农业装备有限公司 | 喷杆式喷雾机 | 3WP-1800型自走式喷杆喷雾机 | 型式:自走式 ;功率:101马力;喷杆长度:24m;药箱:1800L;离地间隙:1.12m;驱动方式:四轮驱动 ;转向方式:四轮转向 | 型式：自走式；外形尺寸（mm):5700X2780X3340药箱容量（L）：1800;整机工作压力（Mpa):0.1-0.6；喷杆长度（mm):24000；配套动力：四缸直列水冷四冲程柴油机；驱动方式：四轮驱动、四轮转向。离地间隙（mm):1120；轴距（mm）：3370；发动机或电动机标定功率/转速（KW/(r/min)）:74.8/2400;液（气）泵/电机泵结构形式：隔膜泵；液（气）泵/电机泵额定压力（MPa）：2.5；液（气）泵/电机泵额定流量(L/min):160-180;限压安全装置结构形式：机械限位式；限压安全装置限定压力(MPa):≤0.72；喷杆允许最大工作压力（MPa）：1.5；承压软管允许最大工作压力（MPa）:2.76;蓄电池标称电压（V）：12*2（串联） | 购机补贴(通用类) | 2025-09-02 | 山东省 | 评阅通过 | 初评员：通过 复评员：通过 | 初评员：通过 复评员：通过
1066 | 田间管理机械 | 植保机械 | 喷雾机 | 100马力及以上自走式四轮转向喷杆喷雾机 | 山东维凯斯农业装备有限公司 | 喷杆式喷雾机 | 3WP-2000C型自走式喷杆喷雾机 | 型式:自走式 ;功率:102马力;喷杆长度:24m;药箱:2000L;离地间隙:1.66m;驱动方式:四轮驱动 ;转向方式:四轮转向 | 型式：自走式；外形尺寸（mm):5700X2780X3850;药箱容量（L）：2000;整机工作压力（Mpa):0.1-0.6；喷杆长度（mm):24000；配套动力：四缸、直列、水冷、四冲程柴油机；驱动方式：四轮驱动、四轮转向。离地间隙（mm):1660；轴距（mm）：3390；发动机或电动机标定功率/转速（KW/(r/min)）:74.8/2400;液（气）泵/电机泵结构形式：隔膜泵；液（气）泵/电机泵额定压力（MPa）：2.5；液（气）泵/电机泵额定流量(L/min):160-180;限压安全装置结构形式：机械限位式；限压安全装置限定压力(MPa):≤0.72；喷杆允许最大工作压力（MPa）：1.5；承压软管允许最大工作压力（MPa）:2.76;蓄电池标称电压（V）：12*2（串联） | 购机补贴(通用类) | 2025-09-02 | 山东省 | 评阅通过 | 初评员：通过 复评员：通过 | 初评员：通过 复评员：通过
1067 | 田间管理机械 | 植保机械 | 喷雾机 | 100马力及以上自走式四轮转向喷杆喷雾机 | 山东维凯斯农业装备有限公司 | 喷杆式喷雾机 | 3WP-2000型自走式喷杆喷雾机 | 型式:自走式 ;功率:140马力;喷杆长度:22m;药箱:2000L;离地间隙:2m;驱动方式:四轮驱动 ;转向方式:四轮转向 | 型式：自走式；外形尺寸（mm):7400X3500X4040 ;药箱容量（L）：2000；整机工作压力（Mpa):0.1-0.6；喷杆长度（mm):22000；配套动力：直列四缸水冷四冲程柴油机；离地间隙（mm):2000；驱动方式：四轮驱动，四轮转向；轴距（mm）：2950；发动机或电动机标定功率/转速（KW/(r/min)）:103/2400;液（气）泵/电机泵结构形式：隔膜泵；液（气）泵/电机泵额定压力（MPa）：2.5；液（气）泵/电机泵额定流量(L/min):230-250;限压安全装置结构形式：机械限位式；限压安全装置限定压力(MPa):≤0.72；蓄电池标称电压（V）：12*2（串联） | 购机补贴(通用类) | 2025-09-02 | 山东省 | 评阅通过 | 初评员：通过 复评员：通过 | 初评员：通过 复评员：通过
1068 | 田间管理机械 | 植保机械 | 喷雾机 | 100马力及以上自走式四轮转向喷杆喷雾机 | 山东维凯斯农业装备有限公司 | 喷杆式喷雾机 | 3WP-2600型自走式喷杆喷雾机 | 型式:自走式 ;功率:140马力;喷杆长度:22m;药箱:2600L;离地间隙:2m;驱动方式:四轮驱动 ;转向方式:四轮转向 | 型式：自走式；外形尺寸（mm):7400X3500X4040 ;药箱容量（L）：2600；整机工作压力（Mpa):0.1-0.6；喷杆长度（mm):22000；配套动力：直列四缸水冷四冲程柴油机；离地间隙（mm):2000；驱动方式：四轮驱动，四轮转向；轴距（mm）：3100；发动机或电动机标定功率/转速（KW/(r/min)）:103/2400;液（气）泵/电机泵结构形式：隔膜泵；液（气）泵/电机泵额定压力（MPa）：2.5；液（气）泵/电机泵额定流量(L/min):230-250;限压安全装置结构形式：机械限位式；限压安全装置限定压力(MPa):≤0.72；喷杆允许最大工作压力（MPa）：1.5；承压软管允许最大工作压力（MPa）:2.76;蓄电池标称电压（V）：12*2（串联） | 购机补贴(通用类) | 2025-09-02 | 山东省 | 评阅通过 | 初评员：通过 复评员：通过 | 初评员：通过 复评员：通过
1069 | 田间管理机械 | 植保机械 | 喷雾机 | 100马力及以上自走式四轮转向喷杆喷雾机 | 山东约翰迪农业装备有限公司 | 喷杆式喷雾机 | 3WPZ-1000A2型自走式喷杆喷雾机 | 型式:自走式 ;功率:100马力;喷杆长度:25m;药箱:1000L;离地间隙:1.06m;驱动方式:四轮驱动 ;转向方式:四轮转向 | 品目：喷雾机；型号规格：3WPZ-1000A2； 结构型式：自走式； 配套动力：四缸直列水冷四冲程柴油机；标定功率（kW）：74；标定转速（r/min）：2400；外形尺寸（长×宽×高)mm：6300×2350×3170；结构质量（kg）：3100；药箱容积：1000L；配套喷头型式：金属；配套喷头数量：50；喷杆长度：25m；喷杆升降机构型式：液压升降；喷杆折叠机构型式：液压折叠；配套泵名称：隔膜泵；配套泵型式：隔膜泵；配套泵流量：160L；离合器型式：干式；制动器型式：鼓刹；驱动方式/转向方式：四轮驱动/四轮转向；驾驶室形式：无；前/后最大轮距m：1.9；轴距m：2.5；前/后轮胎规格(分别填写)：1440*130/1440*130；前/后轮胎型式:气胎轮；蓄电池类型：铅酸蓄电池；蓄电池容量：45Ah；标称电压V：12x2（串联）；离地间隙m:1.06 | 购机补贴(通用类) | 2026-08-04 | 山东省 | 评阅通过 | 初评员：通过 复评员：通过 | 初评员：通过 复评员：通过
1070 | 田间管理机械 | 植保机械 | 喷雾机 | 100马力及以上自走式四轮转向喷杆喷雾机 | 山东约翰迪农业装备有限公司 | 喷杆式喷雾机 | 3WPZ-1000S2型自走式喷杆喷雾机 | 型式:自走式 ;功率:100马力;喷杆长度:25m;药箱:1000L;离地间隙:0.92m;驱动方式:四轮驱动 ;转向方式:四轮转向 | 品目：喷雾机；型号规格：3WPZ-1000S2； 结构型式：自走式； 配套动力：四缸直列水冷四冲程柴油机；标定功率（kW）：74；标定转速（r/min）：2400；外形尺寸（长×宽×高)mm：6300×2350×3030；结构质量（kg）：3100；药箱容积：1000L；配套喷头型式：金属；配套喷头数量：50；喷杆长度：25m；喷杆升降机构型式：液压升降；喷杆折叠机构型式：液压折叠；配套泵名称：隔膜泵；配套泵型式：隔膜泵；配套泵流量：160L；离合器型式：干式；制动器型式：鼓刹；驱动方式/转向方式：四轮驱动/四轮转向；驾驶室形式：无；前/后最大轮距m：1.83；轴距m：2.5；前/后轮胎规格(分别填写)：1600*130/1600*130；前/后轮胎型式:气胎轮；蓄电池类型：铅酸蓄电池；蓄电池容量：45Ah；标称电压V：12x2（串联）；离地间隙m:0.92 | 购机补贴(通用类) | 2026-08-04 | 山东省 | 评阅通过 | 初评员：通过 复评员：通过 | 初评员：通过 复评员：通过
1071 | 田间管理机械 | 植保机械 | 喷雾机 | 100马力及以上自走式四轮转向喷杆喷雾机 | 山东约翰迪农业装备有限公司 | 喷杆式喷雾机 | 3WPZ-1400J型自走式喷杆喷雾机 | 型式:自走式 ;功率:100马力;喷杆长度:25m;药箱:1000L;离地间隙:1.16m;驱动方式:四轮驱动 ;转向方式:四轮转向 | 品目：喷雾机；型号规格：3WPZ-1400J； 结构型式：自走式； 配套动力：四缸直列水冷四冲程柴油机；标定功率（kW）：74；标定转速（r/min）：2400；外形尺寸（长×宽×高)mm：6300×2350×3270；结构质量（kg）：3100；药箱容积：1400L；配套喷头型式：金属；配套喷头数量：50；喷杆长度：25m；喷杆升降机构型式：液压升降；喷杆折叠机构型式：液压折叠；配套泵名称：隔膜泵；配套泵型式：隔膜泵；配套泵流量：160L；离合器型式：干式；制动器型式：鼓刹；驱动方式/转向方式：四轮驱动/四轮转向；驾驶室形式：无；前/后最大轮距m：1.9；轴距m：2.5；前/后轮胎规格(分别填写)：1440*130/1440*130；前/后轮胎型式:气胎轮；蓄电池类型：铅酸蓄电池；蓄电池容量：45Ah；标称电压V：12x2（串联）；离地间隙m:1.16 | 购机补贴(通用类) | 2026-08-04 | 山东省 | 评阅通过 | 初评员：通过 复评员：通过 | 初评员：通过 复评员：通过
1072 | 田间管理机械 | 植保机械 | 喷雾机 | 100马力及以上自走式四轮转向喷杆喷雾机 | 潍坊巨沃世昌农业装备有限公司 | 喷杆式喷雾机 | 3WPZ-1000Y型自走式喷杆喷雾机 | 型式:自走式 ;功率:100.6马力;喷杆长度:20m;药箱:1000L;离地间隙:1.12m;驱动方式:四轮驱动 ;转向方式:四轮转向 | 结构形式：自走式。外形尺寸：5100×2350×3150；工作压力：0.5-0.8；驱动型式：四轮驱动；转向型式：四轮转向；喷杆长度：20000mm；喷杆折叠型式：液压折叠；喷杆升降型式：液压升降；离地间隙：1120mm；驾驶室型式：无；轴距：2320mm；前/后最大轮距：1850mm；前/后轮外径：1340mm；前/后轮胎宽：140mm；轮胎型式：充气橡胶轮胎；限压安全装置结构型式：弹簧式，限定压力：≤0.96；配套动力名称：柴油机；结构型式：四缸水冷四冲程；功率：74/2400kw/r/min；液泵结构型式：三缸柱塞泵（2个）；额定压力：2.5-4；额定流量36-81L/min；药箱材质：塑料；药箱容积：1000L；承压管允许最高允许工作压力：1.2MPa；蓄电池类型：免维护铅酸蓄电池；容量：60Ah；电压：12×2（串联）。 | 购机补贴(通用类) | 2023-12-10 | 山东省 | 评阅通过 | 初评员：通过 复评员：通过 | 初评员：通过 复评员：通过
1073 | 田间管理机械 | 植保机械 | 喷雾机 | 100马力及以上自走式四轮转向喷杆喷雾机 | 潍坊市亿田通用农业装备有限公司 | 喷杆式喷雾机 | 3WPZ-1500A型自走式喷杆喷雾机 | 型式:自走式 ;功率:100马力;喷杆长度:20.5m;药箱:1500L;离地间隙:1.78m;驱动方式:四轮驱动 ;转向方式:四轮转向 | 结构型式：自走式；驱动型式：四轮驱动；转向型式：四轮转向；工作压力：0.3～0.5MPa；外形尺寸：5600×2900×3500mm；柴油机功率转速：74/2400kW/(r/min)；喷杆长度：20500mm；喷杆折叠型式：液压；喷杆升降型式：液压；液泵型式：齿轮泵；液泵工作压力：0.3-2.0MPa；液泵流量：60L/min；药箱容积：1500L；离地间隙：1780mm；轴距2680mm；轮距:2650；轮胎外径1200mm；轮胎胎宽：180mm；轮胎型式：充气轮胎；蓄电池类型：（铅酸）免维护蓄电池；蓄电池容量：80Ah；蓄电池标称电压：12×2V（两只串联）。 | 购机补贴(通用类) | 2022-10-12 | 山东省 | 评阅通过 | 初评员：通过 复评员：通过 | 初评员：通过 复评员：通过
1074 | 田间管理机械 | 植保机械 | 喷雾机 | 100马力及以上自走式四轮转向喷杆喷雾机 | 潍坊市亿田通用农业装备有限公司 | 喷杆式喷雾机 | 3WPZ-1500型自走式喷杆喷雾机 | 型式:自走式 ;功率:100马力;喷杆长度:20.5m;药箱:1500L;离地间隙:1.23m;驱动方式:四轮驱动 ;转向方式:四轮转向 | 结构型式：自走式；驱动型式：四轮驱动；转向型式：四轮转向；工作压力：0.3～0.5MPa；外形尺寸：4900×2200×2800mm；柴油机功率转速：74/2400kW/(r/min)；喷杆长度：20500mm；喷杆折叠型式：液压；喷杆升降型式：液压；液泵型式：齿轮泵；液泵工作压力：0.3-2.0MPa；液泵流量：80L/min；药箱容积：1500L；离地间隙：1230mm；轴距2530mm；轮距1990（1800-2200可调）mm；轮胎外径1450mm；轮胎胎宽：140mm；轮胎型式：充气轮胎；蓄电池类型：（铅酸）免维护蓄电池；蓄电池容量：80Ah；蓄电池标称电压：12×2（两只串联）。 | 购机补贴(通用类) | 2022-10-12 | 山东省 | 评阅通过 | 初评员：通过 复评员：通过 | 初评员：通过 复评员：通过
1075 | 灌溉机械 | 喷灌机械 | 喷灌机 | 管径65—85mm卷盘式喷灌机 | 安徽艾瑞德农业装备股份有限公司 | 卷盘式喷灌机 | 8PJP75-300 | 型式:卷盘式 ;管径:75mm;软管:300mm | 工作状态外形尺寸（长×宽×高）3490×2010×2620mm；卷管外径75mm；卷管长度300000mm | 购机补贴(非通用类) | 2023-12-31 | 安徽省 | 评阅通过 | 初评员：通过 复评员：通过 | 初评员：通过 复评员：通过
1076 | 灌溉机械 | 喷灌机械 | 喷灌机 | 管径65—85mm卷盘式喷灌机 | 大连雨林灌溉设备有限公司 | 绞盘式喷灌机 | JP75-300 | 型式:卷盘式 ;管径:75-85mm;软管:300mm | 卷盘式（绞盘式）喷灌机 外形尺寸：4100*1650*2500（mm） 喷灌机入机压力：0.45~0.98（Mpa） 配水软管长度：300（m） 配水软管外径：75~85（mm） | 购机补贴(非通用类) | 2027-01-26 | 辽宁省 | 评阅通过 | 初评员：通过 复评员：通过 | 初评员：通过 复评员：通过
1077 | 灌溉机械 | 喷灌机械 | 喷灌机 | 管径65—85mm卷盘式喷灌机 | 华雨灌溉设备制造有限公司 | 卷盘式喷灌机 | 8PJP75-300 | 型式:卷盘式 ;管径:75mm;软管:300000mm | 型号名称：8PJP75-300型卷盘式喷灌机；工作状态外形尺寸（长×宽×高）：5500×1800×2620mm；绞盘回卷驱动方式：水涡轮；绞盘回卷变速方式：减速机；绞盘水平转向角度：180°；绞盘卷线层数：5层；卷管材质：聚乙烯管；卷管外径：75mm；卷管壁厚：6～7mm；卷管长度：300000mm；喷头车型式：两轮护驾车；喷头车驱动方式：PE管牵引；喷头车轮距：1600～2800mm；喷头车通过间隙：1200mm；喷射装置型式：摇臂式；喷射装置数量：1个；喷射装置型号：PYC50；喷射装置工作压力：0.3～0.5MPa；喷射装置流量：13～30m3/h；喷射装置射程：20～30m；配套水泵额定流量：32m3/h；配套水泵扬程：52m；配套水泵额定功率：7.5kW；运输间隙：280mm。 | 购机补贴(非通用类) | 2023-12-31 | 河北省 | 评阅通过 | 初评员：通过 复评员：通过 | 初评员：通过 复评员：通过
1078 | 灌溉机械 | 喷灌机械 | 喷灌机 | 管径65—85mm卷盘式喷灌机 | 吉林省广立农业机械制造有限公司 | 卷盘式喷灌机 | JP75-350 | 型式:卷盘式 ;管径:75mm;软管:350000mm | 外形尺寸（长×宽×高）（mm）：4900×1860×2600；卷管外径（mm）：75；卷管长度（m）：350；卷管卷管材质：PE；绞盘回卷驱动方式：水涡轮；喷头车型式：龙门架式；喷射装置型式：垂直摇臂式；配套水泵额定功率（kW）：15～18.5；配套水泵扬程（m）：78 | 购机补贴(非通用类) | 2026-12-20 | 吉林省 | 评阅通过 | 初评员：通过 复评员：通过 | 初评员：通过 复评员：通过
1079 | 灌溉机械 | 喷灌机械 | 喷灌机 | 管径65—85mm卷盘式喷灌机 | 吉林省广立农业机械制造有限公司 | 卷盘式喷灌机 | JP75-400 | 型式:卷盘式 ;管径:75mm;软管:400000mm | 外形尺寸（长×宽×高）（mm）：5000×1860×3000；卷管外径（mm）：75；卷管长度（m）：400；卷管卷管材质：PE；绞盘回卷驱动方式：水涡轮；喷头车型式：龙门架式；喷射装置型式：垂直摇臂式；配套水泵额定功率（kW）：15～18.5；配套水泵扬程（m）：78 | 购机补贴(非通用类) | 2026-12-20 | 吉林省 | 评阅通过 | 初评员：通过 复评员：通过 | 初评员：通过 复评员：通过
1080 | 灌溉机械 | 喷灌机械 | 喷灌机 | 管径65—85mm卷盘式喷灌机 | 吉林省广立农业机械制造有限公司 | 卷盘式喷灌机 | JP75-450 | 型式:卷盘式 ;管径:75mm;软管:450000mm | 外形尺寸（长×宽×高）（mm）：5000×1860×3000；卷管外径（mm）：75；卷管长度（m）：450；卷管卷管材质：PE；绞盘回卷驱动方式：水涡轮；喷头车型式：龙门架式；喷射装置型式：垂直摇臂式；配套水泵额定功率（kW）：15～18.5；配套水泵扬程（m）：78 | 购机补贴(非通用类) | 2026-12-20 | 吉林省 | 评阅通过 | 初评员：通过 复评员：通过 | 初评员：通过 复评员：通过
1081 | 灌溉机械 | 喷灌机械 | 喷灌机 | 管径65—85mm卷盘式喷灌机 | 江苏德源制泵有限公司 | 绞盘式喷灌机 | JP75/300 | 型式:卷盘式 ;管径:75mm;软管:300000mm | 卷盘式；75mm≤管径＜85mm；整机尺寸（mm）:5190×1900×2620；整机质量（kg）:1550；PE管规格（mmxm）:Ø75x300；有效喷洒长度（m）：≥300；绞盘卷绕层数：5层，入机流量（m3/h）:15-37.8；入机压力（MPa）:0.50-0.85；喷嘴直径（mm）Ø14-26；水涡轮型号：TX20。 | 购机补贴(非通用类) | 2025-12-30 | 江苏省 | 评阅通过 | 初评员：通过 复评员：通过 | 初评员：通过 复评员：通过
1082 | 灌溉机械 | 喷灌机械 | 喷灌机 | 管径65—85mm卷盘式喷灌机 | 江苏慧博灌排设备有限公司 | 卷盘式喷灌机 | JP75/300 | 型式:卷盘式 ;管径:75-85mm;软管:300mm | 机构尺寸(长*宽*高)4860*1860*2620mm喷灌机质量1600kg配套动力15kwPE管直径Φ75mm有效喷洒长度≧300m喷嘴直径Φ14-26mm水涡轮型号:TX20入机压力0.45-1.00MPa入机流量:13.0-45.0m3/h组合喷洒均匀度CU≧85%喷头移动速度均匀性≦20%喷灌条带幅宽31.5-51.2mm组合喷洒强度≧6mm/h | 购机补贴(非通用类) | 2026-12-29 | 江苏省 | 评阅通过 | 初评员：通过 复评员：通过 | 初评员：通过 复评员：通过
1083 | 灌溉机械 | 喷灌机械 | 喷灌机 | 管径65—85mm卷盘式喷灌机 | 江苏佳润喷灌设备有限公司 | 绞盘式喷灌机 | JP75/300 | 型式:卷盘式 ;管径:75mm;软管:300000mm | 外形尺寸（长×宽×高）（mm）:5190×2020×3145(含喷头车、牵引装置、主机)；绞盘回卷驱动方式:水涡轮；绞盘回卷变速方式：阀门+变速箱换挡+皮带轮变速；绞盘水平转向角度（º）：0～270；绞盘卷绕层数：5；卷管材质：PE；卷管外径（mm）：φ75；卷管壁厚（mm）：6.3；卷管长度（m）：270；喷头车型式：龙门架式；喷头车驱动方式：牵引式；喷头车轮距（mm）：1250～2300；喷头车通过间隙（mm）：1300；喷射装置型式：旋转式喷枪；喷射装置数量：1；喷射装置型号：PYC50；配套水泵额定流量（m³/h）：13～45；配套水泵扬程（m）：55～100；配套水泵额定功率（kW）：9.2～15；运输间隙(mm):260; | 购机补贴(非通用类) | 2026-12-29 | 江苏省 | 评阅通过 | 初评员：通过 复评员：通过 | 初评员：通过 复评员：通过
1084 | 灌溉机械 | 喷灌机械 | 喷灌机 | 管径65—85mm卷盘式喷灌机 | 江苏龙润灌排有限公司 | 卷盘式喷灌机 | JP75-300 | 型式:卷盘式 ;管径:75mm;软管:/mm | 外形尺寸（长×宽×高） mm 4530×1980×2650（含喷头车、牵引装置、主机） 绞盘回卷驱动方式 / 水涡轮 绞盘回卷变速方式 / 阀门+变速箱换挡+皮带轮变速 绞盘水平转向角度 （º） 0～270 绞盘卷绕层数 / 5 卷管材质 / PE 卷管外径 mm φ75 卷管壁厚 mm 6.3 卷管长度 m 300 喷头车型式 / 龙门架式 喷头车驱动方式 / 牵引式 喷头车轮距 mm 1500～2800 喷头车通过间隙 mm 1200 喷射装置型式 / 旋转式喷枪 喷射装置数量 / 1 喷射装置型号 / PYC50 配套水泵额定流量 m3/h 25～40 配套水泵扬程 m 78～104 配套水泵额定功率 kW 9.2～15 运输间隙 mm 250 | 购机补贴(非通用类) | 2027-03-31 | 江苏省 | 评阅通过 | 初评员：通过 复评员：通过 | 初评员：通过 复评员：通过
1085 | 灌溉机械 | 喷灌机械 | 喷灌机 | 管径65—85mm卷盘式喷灌机 | 江苏龙润灌排有限公司 | 卷盘式喷灌机 | JP75-400 | 型式:卷盘式 ;管径:75mm;软管:/mm | 型号名称 / JP75-400型卷盘式喷灌机 外形尺寸（长×宽×高） mm 4950×2020×3065 (含喷头车、牵引装置、主机) 绞盘回卷驱动方式 / 水涡轮 绞盘回卷变速方式 / 阀门+变速箱换挡+皮带轮变速 绞盘水平转向角度 （º） 0～270 绞盘卷绕层数 / 6 卷管材质 / PE 卷管外径 mm φ75 卷管壁厚 mm 6.3 卷管长度 m 400 喷头车型式 / 龙门架式 喷头车驱动方式 / 牵引式 喷头车轮距 mm 1500～2800 喷头车通过间隙 mm 1300 喷射装置型式 / 旋转式喷枪 喷射装置数量 / 1 喷射装置型号 / PYC50 配套水泵额定流量 m3/h 25～40 配套水泵扬程 m 78～104 配套水泵额定功率 kW 9.2～15 运输间隙 mm 270 | 购机补贴(非通用类) | 2027-03-31 | 江苏省 | 评阅通过 | 初评员：通过 复评员：通过 | 初评员：通过 复评员：通过
1086 | 灌溉机械 | 喷灌机械 | 喷灌机 | 管径65—85mm卷盘式喷灌机 | 江苏天水灌排设备有限公司 | 绞盘式喷灌机 | JP75/300 | 型式:卷盘式 ;管径:75mm;软管:300mm | 型号名称：JP75/300型绞盘式喷灌机 外形尺寸（长×宽×号）：5190×1800×2620mm 绞盘回卷驱动方式：水涡轮 绞盘回卷变速方式：阀门+变速箱换挡+皮带轮变速 绞盘水平转向角度：0～270（°） 绞盘卷绕层数：5 卷管材质：PE 卷管外径：φ75mm 卷管壁厚：6.1mm、6.3mm、6.5mm、6.8mm 卷管长度：300m 喷头车型式：龙门架式 喷头车驱动方式：牵引式 喷头车轮距：1320～2860mm 喷头车通过间隙：1140mm 喷射装置型式：旋转式喷枪 喷射装置数量：1 喷射装置型号：PYC50 配套水泵额定流量：15～63m³/h 配套水泵扬程：65～104m 配套水泵额定功率：9.2～15kw 运输间隙：280mm | 购机补贴(非通用类) | 2025-12-30 | 江苏省 | 评阅通过 | 初评员：通过 复评员：通过 | 初评员：通过 复评员：通过
1087 | 灌溉机械 | 喷灌机械 | 喷灌机 | 管径65—85mm卷盘式喷灌机 | 江苏西美灌排设备有限公司 | 卷盘式喷灌机 | JP75/300 | 型式:卷盘式 ;管径:75mm;软管:300000mm | 外形尺寸（长×宽×高）mm：5190×1800×2620；卷管材质：PE；管径=75mm;卷管壁厚：6.8mm；卷管长度=300m; | 购机补贴(非通用类) | 2026-12-29 | 江苏省 | 评阅通过 | 初评员：通过 复评员：通过 | 初评员：通过 复评员：通过
1088 | 灌溉机械 | 喷灌机械 | 喷灌机 | 管径65—85mm卷盘式喷灌机 | 江苏中排泵业有限公司 | 绞盘式喷灌机 | JP75/300 | 型式:卷盘式 ;管径:75mm;软管:300000mm | 配置参数： 整机尺寸（长*宽*高mm）：4550×1950×2700，整机质量(kg):1550,PE管规格（mm*m）:75×300 ,有效喷洒长度（m）:≥300，入机压力（MPa）:0.55-1.0,入机流量(m3/h):13-45.喷嘴直径：Φ18-Φ24水涡轮：TX20 | 购机补贴(非通用类) | 2025-12-30 | 江苏省 | 评阅通过 | 初评员：通过 复评员：通过 | 初评员：通过 复评员：通过
1089 | 灌溉机械 | 喷灌机械 | 喷灌机 | 管径65—85mm卷盘式喷灌机 | 山东华泰保尔水务农业装备工程有限公司 | 移动绞盘式喷灌机 | 8PJP-65/300 | 型式:卷盘式 ;管径:65mm;软管:/mm | 结构型式:牵引、卷盘式,结构质量kg:1350,外形尺寸(长×宽×高)mm:5000×1900×2320,卷盘装置绞盘架直径mm:1800,宽度(内)mm:1650,卷盘装置输水管材质:PE,设计压力MPA:0.49-0.95,外径mm:65,壁厚mm:5.2,长度m:300,卷盘装置收管装置型式:水涡轮,卷盘装置行走轮型号规格:龙门架式,数量(副):1,外直径mm:1800,喷射装置喷头型号:摇臂式喷枪SR101,喷头最大工作角度:360°,喷嘴直径mm:20,流量m3/h:28,射程m:38,数量:1个,配套动力电机型号:0,额定功率kW:0,水泵型号:配套水泵,水泵扬程m:80,水泵流量m3/h:50,配套拖拉机功率kW:30。 | 购机补贴(非通用类) | 2026-08-31 | 山东省 | 评阅通过 | 初评员：通过 复评员：通过 | 初评员：通过 复评员：通过
1090 | 灌溉机械 | 喷灌机械 | 喷灌机 | 管径65—85mm卷盘式喷灌机 | 山东华泰保尔水务农业装备工程有限公司 | 移动绞盘式喷灌机 | 8PJP-75/300 | 型式:卷盘式 ;管径:75mm;软管:/mm | 结构型式:牵引、卷盘式,结构质量kg:1600,外形尺寸(长×宽×高)mm:5500×2300×2660,卷盘装置绞盘架直径mm:2000,宽度(内)mm:1850,卷盘装置输水管材质:PE,设计压力MPA:0.3-0.5,外径mm:75,壁厚mm:6.3,长度m:300,卷盘装置收管装置型式:水涡轮,卷盘装置行走轮型号规格:龙门架式,数量(副):1,外直径mm:1800,喷射装置喷头型号:摇臂式喷枪SR101,喷头最大工作角度:360°,喷嘴直径mm:20,流量m3/h:28,射程m:38,数量:1个,配套动力电机型号:0,额定功率kW:0,水泵型号:配套水泵,水泵扬程m:80,水泵流量m3/h:50,配套拖拉机功率kW:30。 | 购机补贴(非通用类) | 2022-12-31 | 山东省 | 评阅通过 | 初评员：通过 复评员：通过 | 初评员：通过 复评员：通过
1091 | 灌溉机械 | 喷灌机械 | 喷灌机 | 管径65—85mm卷盘式喷灌机 | 山东华泰保尔水务农业装备工程有限公司 | 移动绞盘式喷灌机 | 8PJP-75/400A | 型式:卷盘式 ;管径:75mm;软管:/mm | 结构型式:牵引、卷盘式,结构质量kg:1880,外形尺寸(长×宽×高)mm:5750×2150×2950,卷盘装置绞盘架直径mm:2400,宽度(内)mm:1900,卷盘装置输水管材质:PE,设计压力MPA:0.52-0.93,外径mm:75,壁厚mm:6.3,长度m:400,卷盘装置收管装置型式:水涡轮,卷盘装置行走轮型号规格:龙门架式,数量(副):1,外直径mm:1800,喷射装置喷头型号:摇臂式喷枪SR101,喷头最大工作角度:360°,喷嘴直径mm:20,流量m3/h:32,射程m:38,数量:1个,配套动力电机型号:0,额定功率kW:0,水泵型号:配套水泵,水泵扬程m:80,水泵流量m3/h:50,配套拖拉机功率kW:30。 | 购机补贴(非通用类) | 2026-08-31 | 山东省 | 评阅通过 | 初评员：通过 复评员：通过 | 初评员：通过 复评员：通过
1092 | 灌溉机械 | 喷灌机械 | 喷灌机 | 管径65—85mm卷盘式喷灌机 | 山东科沃节水灌溉设备有限公司 | 绞盘式喷灌机 | JP75-300 | 型式:卷盘式 ;管径:75mm;软管:300mm | 型号名称：JP75-300型绞盘式喷灌机；外形尺寸(长×宽×高)4960×1800×2590；绞盘回卷驱动方式：水涡轮；绞盘回卷变速方式：变速箱；绞盘水平转向角度：20～320(°)；绞盘卷绕层数：5；卷管材质：PE管；卷管外径：75mm；卷管壁厚：5.8mm；卷管长度：300000mm；喷头车型式：龙门架式；喷头车驱动方式：牵引式；喷头车轮距：1350～2600mm；喷头车通过间隙：1150mm；喷射装置型式：蜗轮蜗杆式喷枪；喷射装置数量：1；喷射装置型号：DLW-50；配套水泵额定流量：25～50m³/h；配套水泵扬程：50～78m；配套水泵额定功率：7.5～15KW；运输间隙：260mm； | 购机补贴(非通用类) | 2026-08-31 | 山东省 | 评阅通过 | 初评员：通过 复评员：通过 | 初评员：通过 复评员：通过
1093 | 灌溉机械 | 喷灌机械 | 喷灌机 | 管径65—85mm卷盘式喷灌机 | 松原市永和农业服务有限责任公司 | 卷盘式喷灌机 | JP75-300 | 型式:卷盘式 ;管径:75mm;软管:300000mm | 外形尺寸（长×宽×高）（mm）：4900×1860×2600；卷管外径（mm）：75；卷管长度（m）：300；卷管卷管材质：PE；绞盘回卷驱动方式：水涡轮；喷头车型式：龙门架式；喷射装置型式：垂直摇臂式；配套水泵额定功率（kW）：18.5；配套水泵扬程（m）：78 | 购机补贴(非通用类) | 2026-12-20 | 吉林省 | 评阅通过 | 初评员：通过 复评员：通过 | 初评员：通过 复评员：通过
1094 | 灌溉机械 | 喷灌机械 | 喷灌机 | 管径65—85mm卷盘式喷灌机 | 松原市永和农业服务有限责任公司 | 卷盘式喷灌机 | JP75-400 | 型式:卷盘式 ;管径:75mm;软管:400000mm | 外形尺寸（长×宽×高）（mm）：5000×1860×3000；卷管外径（mm）：75；卷管长度（m）：400；卷管卷管材质：PE；绞盘回卷驱动方式：水涡轮；喷头车型式：龙门架式；喷射装置型式：垂直摇臂式；配套水泵额定功率（kW）：18.5；配套水泵扬程（m）：78 | 购机补贴(非通用类) | 2026-12-20 | 吉林省 | 评阅通过 | 初评员：通过 复评员：通过 | 初评员：通过 复评员：通过
1095 | 灌溉机械 | 喷灌机械 | 喷灌机 | 管径65—85mm卷盘式喷灌机 | 松原市永和农业服务有限责任公司 | 卷盘式喷灌机 | JP75-500 | 型式:卷盘式 ;管径:75mm;软管:500000mm | 外形尺寸（长×宽×高）（mm）：5000×1870×3100；卷管外径（mm）：75；卷管长度（m）：500；卷管卷管材质：PE；绞盘回卷驱动方式：水涡轮；喷头车型式：龙门架式；喷射装置型式：垂直摇臂式；配套水泵额定功率（kW）：18.5；配套水泵扬程（m）：78 | 购机补贴(非通用类) | 2026-12-20 | 吉林省 | 评阅通过 | 初评员：通过 复评员：通过 | 初评员：通过 复评员：通过
1096 | 灌溉机械 | 喷灌机械 | 喷灌机 | 管径65—85mm卷盘式喷灌机 | 泰安市霖丰机械科技有限公司 | 绞盘式喷灌机 | JP75 | 型式:卷盘式 ;管径:75mm;软管:300mm | 管径75mm，管长300米，配套水泵流量15-40，扬程54-100米，额定功率5.5-22 | 购机补贴(非通用类) | 2025-07-06 | 山东省 | 评阅通过 | 初评员：通过 复评员：通过 | 初评员：通过 复评员：通过
1097 | 灌溉机械 | 喷灌机械 | 喷灌机 | 管径65—85mm卷盘式喷灌机 | 潍坊宏圣达农业设施有限公司 | 绞盘式喷灌机 | JP75/300 | 型式:卷盘式 ;管径:75mm;软管:300000mm | 型号名称：JP75/300型绞盘式喷灌机 外形尺寸(长X宽X高)：4500X 1850X 2550mm 绞盘回卷驱动方式：水涡轮 绞盘回卷变速方式：变速箱 绞盘水平转向角度：20~320° 绞盘卷绕层数：5 卷管材质：PE管 卷管外径：75mm 卷管壁厚：6.0mm 卷管长度：300000mm 喷头车型式：龙门架式 喷头车驱动方式：牵引式 喷头车轮距：1520~2650mm 喷头车通过间隙：1150mm 喷射装置型式：蜗轮蜗杆式喷枪 喷射装置数量：1 喷射装置型号：FSN50 配套水泵额定流量：20~55m³/h 配套水泵扬程：49~77m 配套水泵额定功率：5.5~22kW 运输间隙：260mm | 购机补贴(非通用类) | 2025-12-29 | 山东省 | 评阅通过 | 初评员：通过 复评员：通过 | 初评员：通过 复评员：通过
1098 | 灌溉机械 | 喷灌机械 | 喷灌机 | 管径65—85mm卷盘式喷灌机 | 徐州沣田农业装备机械有限公司 | 卷盘式喷灌机 | JP75-300 | 型式:卷盘式 ;管径:75mm;软管:300000mm | 长宽高 5135×2000×2700（含喷头车、牵引装置、主机),绞盘回卷驱动方式水涡轮,绞盘回卷变速方式阀门+变速箱换挡+皮带轮变速,绞盘水平转向角度0～270º,绞盘卷绕层数5层，卷管外径φ75mm，卷管壁厚6.3mm,卷管长度300m,喷头车轮距1300～2800mm,喷头车通过间隙1220mm,配套水泵额定流量25～40m3/h,配套水泵扬程78～104m,配套水泵额定功率9.2～15KW,运输间隙230mm | 购机补贴(非通用类) | 2026-12-01 | 江苏省 | 评阅通过 | 初评员：通过 复评员：通过 | 初评员：通过 复评员：通过
1099 | 灌溉机械 | 喷灌机械 | 喷灌机 | 管径65—85mm卷盘式喷灌机 | 徐州沣田农业装备机械有限公司 | 卷盘式喷灌机 | JP75-400 | 型式:卷盘式 ;管径:75mm;软管:400000mm | 外形尺寸（长×宽×高）mm5235×2010×3065(含喷头车、牵引装置、主机),绞盘回卷驱动方式水涡轮,绞盘回卷变速方式阀门+变速箱换挡+皮带轮变速,绞盘水平转向角度0～270º,绞盘卷绕层数6层卷管材质PE卷管外径φ75mm，卷管壁厚6.3mm，卷管长度400m，喷头车轮距1300～2800mm，喷头车通过间隙1220mm，配套水泵额定流量25～40m3/h，配套水泵扬程78～104m，配套水泵额定功率9.2～15kW，运输间隙270mm | 购机补贴(非通用类) | 2026-12-01 | 江苏省 | 评阅通过 | 初评员：通过 复评员：通过 | 初评员：通过 复评员：通过
1100 | 灌溉机械 | 喷灌机械 | 喷灌机 | 管径65—85mm卷盘式喷灌机 | 徐州立新灌排设备有限公司 | 绞盘式喷灌机 | JP75/300 | 型式:卷盘式 ;管径:75mm;软管:300mm | 型号名称：JP75/300型绞盘式喷灌机 外形尺寸（长×宽×号）：5190×1800×2620mm 绞盘回卷驱动方式：水涡轮 绞盘回卷变速方式：阀门+变速箱换挡+皮带轮变速 绞盘水平转向角度：0～270（°） 绞盘卷绕层数：5 卷管材质：PE 卷管外径：φ75mm 卷管壁厚：6.1mm、6.3mm、6.5mm、6.8mm 卷管长度：300m 喷头车型式：龙门架式 喷头车驱动方式：牵引式 喷头车轮距：1320～2860mm 喷头车通过间隙：1140mm 喷射装置型式：旋转式喷枪 喷射装置数量：1 喷射装置型号：PYC50 配套水泵额定流量：15～63m³/h 配套水泵扬程：65～104m 配套水泵额定功率：9.2～15kw 运输间隙：280mm | 购机补贴(非通用类) | 2025-12-30 | 江苏省 | 评阅通过 | 初评员：通过 复评员：通过 | 初评员：通过 复评员：通过
1101 | 灌溉机械 | 喷灌机械 | 喷灌机 | 管径65—85mm卷盘式喷灌机 | 徐州立新灌排设备有限公司 | 绞盘式喷灌机 | JP75/300 | 型式:卷盘式 ;管径:75mm;软管:300mm | 型号名称：JP75/300型绞盘式喷灌机 外形尺寸（长×宽×号）：5190×1800×2620mm 绞盘回卷驱动方式：水涡轮 绞盘回卷变速方式：阀门+变速箱换挡+皮带轮变速 绞盘水平转向角度：0～270（°） 绞盘卷绕层数：5 卷管材质：PE 卷管外径：φ75mm 卷管壁厚：6.1mm、6.3mm、6.5mm、6.8mm 卷管长度：300m 喷头车型式：龙门架式 喷头车驱动方式：牵引式 喷头车轮距：1320～2860mm 喷头车通过间隙：1140mm 喷射装置型式：旋转式喷枪 喷射装置数量：1 喷射装置型号：PYC50 配套水泵额定流量：15～63m³/h 配套水泵扬程：65～104m 配套水泵额定功率：9.2～15kw 运输间隙：280mm | 购机补贴(非通用类) | 2025-12-30 | 江苏省 | 评阅通过 | 初评员：通过 复评员：通过 | 初评员：通过 复评员：通过
1102 | 灌溉机械 | 喷灌机械 | 喷灌机 | 管径65—85mm卷盘式喷灌机 | 徐州泉韵水利科技发展有限公司 | 卷盘式喷灌机 | JP75-300 | 型式:卷盘式 ;管径:75mm;软管:300mm | 喷头车轮距 mm 1500～2800 喷头车通过间隙 mm 1200 喷射装置型式 / 旋转式喷枪 喷射装置数量 / 1 喷射装置型号 / PYC50 配套水泵额定流量 m3/h 25～40 配套水泵扬程 m 78～104 配套水泵额定功率 kW 9.2～15 运输间隙 mm 250 | 购机补贴(非通用类) | 2027-03-31 | 江苏省 | 评阅通过 | 初评员：通过 复评员：通过 | 初评员：通过 复评员：通过
1103 | 灌溉机械 | 喷灌机械 | 喷灌机 | 管径65—85mm卷盘式喷灌机 | 徐州振丰原喷灌设备有限公司 | 卷盘式喷灌机 | JP75/300 | 型式:卷盘式 ;管径:75mm;软管:300000mm | 外形尺寸5190*1800*2620mm;卷管外径:Φ75mm;卷管长度:300m;喷头车轮距：1300-2800mm;喷头车通过间隙：1200mm;配套水泵额定流量：25-52m3/h;配套水泵扬程：78-104m;运输间隙：260mm; | 购机补贴(非通用类) | 2025-12-30 | 江苏省 | 评阅通过 | 初评员：通过 复评员：通过 | 初评员：通过 复评员：通过
1104 | 灌溉机械 | 喷灌机械 | 喷灌机 | 管径85mm及以上卷盘式喷灌机 | 江苏德源制泵有限公司 | 绞盘式喷灌机 | JP90/300 | 型式:卷盘式 ;管径:90mm;软管:300000mm | 卷盘式；管径≥85mm；整机尺寸（mm）:5400×1920×3050；整机质量（kg）:2140；PE管规格（mmxm）:Ø90x300；有效喷洒长度（m）：≥300；绞盘卷绕层数：5层，入机流量（m3/h）:25-54；入机压力（MPa）:0.70-1.0；喷嘴直径（mm）Ø16-26；水涡轮型号：TX20。 | 购机补贴(非通用类) | 2025-12-30 | 江苏省 | 评阅通过 | 初评员：通过 复评员：通过 | 初评员：通过 复评员：通过
1105 | 灌溉机械 | 喷灌机械 | 喷灌机 | 管径85mm及以上卷盘式喷灌机 | 江苏华源节水股份有限公司 | 卷盘式喷灌机 | JP110-500 | 型式:卷盘式 ;管径:110mm;软管:500mm | PE管直径110mm，有效喷洒长度530m，喷灌机质量（不含水）3900kg，结构尺寸5800×2200×3400mm，喷嘴直径20～26mm，水涡轮型号：110冲击式，入机压力0.55～1.10MPa，入机流量43～73m³/h，组合喷洒均匀度CU≥85%，组合喷洒强度＞7mm/h，喷头车移动速度均匀性系数≤20% | 购机补贴(非通用类) | 2023-12-31 | 江苏省 | 评阅通过 | 初评员：通过 复评员：通过 | 初评员：通过 复评员：通过
1106 | 灌溉机械 | 喷灌机械 | 喷灌机 | 管径85mm及以上卷盘式喷灌机 | 江苏龙润灌排有限公司 | 卷盘式喷灌机 | JP90-300 | 型式:卷盘式 ;管径:90mm;软管:/mm | 型号名称 / JP90-300型卷盘式喷灌机 外形尺寸（长×宽×高） mm 4950×2020×3065 (含喷头车、牵引装置、主机) 绞盘回卷驱动方式 / 水涡轮 绞盘回卷变速方式 / 阀门+变速箱换挡+皮带轮变速 绞盘水平转向角度 （º） 0～270 绞盘卷绕层数 / 5 卷管材质 / PE 卷管外径 mm φ90 卷管壁厚 mm 8.2 卷管长度 m 300 喷头车型式 / 龙门架式 喷头车驱动方式 / 牵引式 喷头车轮距 mm 1500～2800 喷头车通过间隙 mm 1300 喷射装置型式 / 旋转式喷枪 喷射装置数量 / 1 喷射装置型号 / PYC50 配套水泵额定流量 m3/h 40～50 配套水泵扬程 m 78～117 配套水泵额定功率 kW 15～22 运输间隙 mm 270 | 购机补贴(非通用类) | 2027-03-31 | 江苏省 | 评阅通过 | 初评员：通过 复评员：通过 | 初评员：通过 复评员：通过
1107 | 灌溉机械 | 喷灌机械 | 喷灌机 | 管径85mm及以上卷盘式喷灌机 | 江苏天水灌排设备有限公司 | 卷盘式喷灌机 | JP90/300 | 型式:卷盘式 ;管径:90mm;软管:300mm | 型号名称：JP90/300型卷盘式喷灌机 外形尺寸（长×宽×号）：5400×2013×3030mm(含喷头车、牵引装置、主机) 绞盘回卷驱动方式：水涡轮 绞盘回卷变速方式：阀门+变速箱换挡+皮带轮变速 绞盘水平转向角度：0～270（°） 绞盘卷绕层数：5 卷管材质：PE 卷管外径：φ90mm 卷管壁厚：8.2mm 卷管长度：300m 喷头车型式：龙门架式 喷头车驱动方式：牵引式 喷头车轮距：1320～2860mm 喷头车通过间隙：1340mm 喷射装置型式：旋转式喷枪 喷射装置数量：1 喷射装置型号：PYC50 配套水泵额定流量：40～50m³/h 配套水泵扬程：78～117m 配套水泵额定功率：15～22kw 运输间隙：280mm | 购机补贴(非通用类) | 2027-01-25 | 江苏省 | 评阅通过 | 初评员：通过 复评员：通过 | 初评员：通过 复评员：通过
1108 | 灌溉机械 | 喷灌机械 | 喷灌机 | 管径85mm及以上卷盘式喷灌机 | 江苏西美灌排设备有限公司 | 卷盘式喷灌机 | JP90/300 | 型式:卷盘式 ;管径:90mm;软管:300000mm | 外形尺寸（长×宽×高）mm：5400×1980×3050；卷管材质：PE；卷管外径=90mm;卷管壁厚：6.8mm；卷管长度=300m; | 购机补贴(非通用类) | 2026-12-29 | 江苏省 | 评阅通过 | 初评员：通过 复评员：通过 | 初评员：通过 复评员：通过
1109 | 灌溉机械 | 喷灌机械 | 喷灌机 | 管径85mm及以上卷盘式喷灌机 | 江苏中排泵业有限公司 | 绞盘式喷灌机 | JP90/300 | 型式:卷盘式 ;管径:90mm;软管:300000mm | 配置参数：整机尺寸（长*宽*高mm）：4900×1950×3030，整机质量(kg):2430,PE管规格（mm*m）:Φ90×300,有效喷洒长度（m）:≥338，入机压力（MPa）:0.7-1.0,入机流量(m3/h):17-65.喷嘴直径：Φ20-Φ26水涡轮：TX20 | 购机补贴(非通用类) | 2025-12-30 | 江苏省 | 评阅通过 | 初评员：通过 复评员：通过 | 初评员：通过 复评员：通过
1110 | 灌溉机械 | 喷灌机械 | 喷灌机 | 管径85mm及以上卷盘式喷灌机 | 山东华泰保尔水务农业装备工程有限公司 | 移动绞盘式喷灌机 | 8PJP-85/320 | 型式:卷盘式 ;管径:85mm;软管:/mm | 结构型式:牵引、卷盘式,结构质量kg:1880,外形尺寸(长×宽×高)mm:5500×2300×3060,卷盘装置绞盘架直径mm:2400,宽度(内)mm:1900,卷盘装置输水管材质:PE,设计压力MPA:0.3-0.5,外径mm:85,壁厚mm:6.7,长度m:320,卷盘装置收管装置型式:水涡轮,卷盘装置行走轮型号规格:龙门架式,数量(副):1,外直径mm:1900,喷射装置喷头型号:摇臂式喷枪SR140,喷头最大工作角度:360°,喷嘴直径mm:24,流量m3/h:30,射程m:29,数量:1个,配套动力电机型号:0,额定功率kW:0,水泵型号:配套水泵,水泵扬程m:80,水泵流量m3/h:50,配套拖拉机功率kW:30。 | 购机补贴(非通用类) | 2022-12-31 | 山东省 | 评阅通过 | 初评员：通过 复评员：通过 | 初评员：通过 复评员：通过
1111 | 灌溉机械 | 喷灌机械 | 喷灌机 | 管径85mm及以上卷盘式喷灌机 | 山东华泰保尔水务农业装备工程有限公司 | 移动绞盘式喷灌机 | 8PJP-90/300 | 型式:卷盘式 ;管径:90mm;软管:/mm | 结构型式:牵引、卷盘式,结构质量kg:1880,外形尺寸(长×宽×高)mm:5500×2300×3060,卷盘装置绞盘架直径mm:2400,宽度(内)mm:1900,卷盘装置输水管材质:PE,设计压力MPA:0.3-0.5,外径mm:85,壁厚mm:6.7,长度m:320,卷盘装置收管装置型式:水涡轮,卷盘装置行走轮型号规格:龙门架式,数量(副):1,外直径mm:1900,喷射装置喷头型号:摇臂式喷枪SR140,喷头最大工作角度:360°,喷嘴直径mm:24,流量m3/h:30,射程m:29,数量:1个,配套动力电机型号:0,额定功率kW:0,水泵型号:配套水泵,水泵扬程m:80,水泵流量m3/h:50,配套拖拉机功率kW:30。 | 购机补贴(非通用类) | 2026-08-31 | 山东省 | 评阅通过 | 初评员：通过 复评员：通过 | 初评员：通过 复评员：通过
1112 | 灌溉机械 | 喷灌机械 | 喷灌机 | 管径85mm及以上卷盘式喷灌机 | 徐州大有灌排设备有限公司 | 卷盘式喷灌机 | JP90-300 | 型式:卷盘式 ;管径:90mm;软管:300mm | 外形尺寸（长X宽X高）：4900（mm）X1900（mm）X3005（mm） 绞盘回卷驱动方式：水涡轮 绞盘回卷变速方式：阀门+变速箱换挡+皮带轮变速 绞盘水平转向角度（°）0-270 绞盘卷绕层数：5 卷管材质：PE 卷管外径（mm）：φ90 卷管壁厚（mm）：8.2 卷管长度（m）：300 喷头车形式：龙门架式 喷头车驱动方式：牵引式 喷头车轮距（mm）：1525-2900 喷头车通过间隙（mm）：1337 喷射装置形式：旋转式喷枪 喷射装置数量：1 喷射装置型号：PYC50 配套水泵额定流量（m³/h）：40-50 配套水泵扬程（m）：78-117 配套水泵额定功率（KW）：15-22 运输间隙（mm）：272 | 购机补贴(非通用类) | 2027-01-25 | 江苏省 | 评阅通过 | 初评员：通过 复评员：通过 | 初评员：通过 复评员：通过
1113 | 灌溉机械 | 喷灌机械 | 喷灌机 | 管径85mm及以上卷盘式喷灌机 | 徐州沣田农业装备机械有限公司 | 卷盘式喷灌机 | JP90-300 | 型式:卷盘式 ;管径:90mm;软管:300000mm | 外形尺寸（长×宽×高）mm5235×2010×3065(含喷头车、牵引装置、主机)，绞盘回卷驱动方式水涡轮，绞盘回卷变速方式阀门+变速箱换挡+皮带轮变速，绞盘水平转向角度0～270º绞盘卷绕层数5层卷管材质PE，卷管外径φ90mm卷管壁厚8.2mm，卷管长度300m喷头车型式龙门架式，喷头车驱动方式牵引式，喷头车轮距1300～2800mm，喷头车通过间隙mm1240，喷射装置型式旋转式喷枪，喷射装置数量1，喷射装置型号PYC50，配套水泵额定流量40～50m3/h，配套水泵扬程78～117m，配套水泵额定功率15～22kW，运输间隙270mm | 购机补贴(非通用类) | 2026-12-01 | 江苏省 | 评阅通过 | 初评员：通过 复评员：通过 | 初评员：通过 复评员：通过
1114 | 收获机械 | 粮食作物收获机械 | 谷物联合收割机 | 7kg/s及以上自走轮式谷物联合收割机 | 江苏沃得农业机械股份有限公司（原：江苏沃得农业机械有限公司） | 轮式自走全喂入式谷物联合收割机 | 4LZ-10F | 型式:自走轮式 ;喂入量:10.0kg/S;喂入方式:全喂入 | 喂入量（kg/s）：10.0；结构型式：轮式自走全喂入式；喂入方式：全喂入；配套发动机型号：YCA05190-T301；制造商：广西玉柴机器股份有限公司；标定功率(kW)：140；标定转速(r/min)：2300；排放阶段：第Ⅲ阶段；外形尺寸（长×宽×高）（mm）：6610×3450×3410；结构质量（kg）：5700；割台宽度（mm）：3000；最小离地间隙（mm）：450；割刀型式：标Ⅱ型；脱粒机构布置方式：纵向轴流滚筒式；复脱方式：回馈脱粒；驱动方式：两驱；制动器型式(前、后)：制动钳（前）+制动毂（后）；变速机构型式：液压无级变速器（HST）+机械变速箱；驱动型式(前、后)：液压驱动；导向轮轮胎规格：10/75-15.3；驱动轮轮胎规格：15-24；导向轮轮距（mm）：1750；驱动轮轮距（mm）：2000；轴距（mm）：3030；驾驶室类型：普通式；茎杆切碎器型式：旋转刀片式；卸粮方式：机械自动卸粮。 | 购机补贴(通用类) | 2026-12-29 | 江苏省 | 评阅通过 | 初评员：通过 复评员：通过 | 初评员：通过 复评员：通过
1115 | 收获机械 | 粮食作物收获机械 | 谷物联合收割机 | 7kg/s及以上自走轮式谷物联合收割机 | 焦作泰利机械制造股份有限公司 | 自走式谷物联合收割机 | 4LZ-8 | 型式:自走轮式 ;喂入量:8kg/S;喂入方式:全喂入 | 喂入量:8kg/s；结构型式:全喂入；外形尺寸(工作状态,长×宽×高)MM:6940×3050×3360；结构质量(KG):5890；割台宽度：:2580mm；割刀型式:Ⅱ型；拨禾轮型式:偏心弹齿式；脱粒机构布置方式:切流+横轴流；凹板筛型式:栅格式；复脱器型式:搓板式；变速箱类型:机械式；驱动方式:四轮前驱；制动器型式:驱动轮盘式/导向轮鼓式；驱动桥型式:机械驱动；驾驶室类型:普通式；轮胎规格:前轮15-24/后轮10.0/75-15.3； | 购机补贴(通用类) | 2026-12-30 | 河南省 | 评阅通过 | 初评员：通过 复评员：通过 | 初评员：通过 复评员：通过
1116 | 收获机械 | 粮食作物收获机械 | 谷物联合收割机 | 7kg/s及以上自走轮式谷物联合收割机 | 焦作泰利机械制造股份有限公司 | 自走式谷物联合收割机 | 4LZ-9 | 型式:自走轮式 ;喂入量:9kg/S;喂入方式:全喂入 | 喂入量:9kg/s；结构型式:全喂入；外形尺寸(工作状态,长×宽×高)MM:6950×3120×3360；结构质量(kg):5975；割台宽度(全喂入):2750mm；割刀型式:Ⅱ型；拨禾轮型式:偏心弹齿式；脱粒机构布置方式(全喂入):切流+横轴流；凹；驾驶室类型:普通式；幅宽:2750mm；.卸粮方式:机械式；轮胎规格:前轮15-24/后轮10.0/75-15.3； | 购机补贴(通用类) | 2026-12-30 | 河南省 | 评阅通过 | 初评员：通过 复评员：通过 | 初评员：通过 复评员：通过
1117 | 收获机械 | 粮食作物收获机械 | 谷物联合收割机 | 7kg/s及以上自走轮式谷物联合收割机 | 凯斯纽荷兰工业(哈尔滨)机械有限公司 | 谷物联合收割机 | 4LZ-12(4088) | 型式:自走轮式 ;喂入量:12kg/S;喂入方式:全喂入 | 结构型式：全喂入；外形尺寸（工作状态，长×宽×高)mm：9291×6610×3943；结构质量（kg）：12179；割台宽度（全喂入）：6100mm；割刀型式 ：往复式；拨禾轮型式：偏心式；脱粒机构布置方式（全喂入）：纵向轴流滚筒；凹板筛型式：栅格式；复脱器型式：刮板式；变速箱类型：液压马达驱动；驱动方式：四轮驱动；制动器型式：液压动力制动；驱动桥型式：；驾驶室类型：封闭式；茎干切碎器型式：定刀式；位置：滚筒后；卸粮方式：机械；轮胎规格 ：16.9-26/28L-26； | 购机补贴(通用类) | 2026-11-02 | 黑龙江 | 评阅通过 | 初评员：通过 复评员：通过 | 初评员：通过 复评员：通过
1118 | 收获机械 | 粮食作物收获机械 | 谷物联合收割机 | 7kg/s及以上自走轮式谷物联合收割机 | 洛阳中收机械装备有限公司 | 自走轮式谷物联合收割机 | 4LZ-8B1 | 型式:自走轮式 ;喂入量:8kg/S;喂入方式:全喂入 | 结构型式：全喂入；整机外形尺寸（工作状态，长×宽×高)mm：7080×3100×3360；结构质量（kg）：5600；割台工作幅宽（mm）：2750；最小离地间隙（mm)：280；割刀型式 ：Ⅱ；拨禾轮型式：偏心弹齿式；脱粒机构布置方式（全喂入）：横向布置；凹板筛型式：栅格式；复脱方式：揉搓冲击式；变速机构型式：机械式+无级变速式；驱动方式：两驱；制动器型式：前：钳盘式、后：鼓式；驱动桥型式：前：机械驱动、后：/；驾驶室类型：普通式；茎秆切碎器型式：/；位置：/；幅宽：/。卸粮方式：机械自动卸粮；导向轮、驱动轮轮胎规格 ：导向轮10.0/75-15.3；驱动轮：15-24。 | 购机补贴(通用类) | 2026-12-30 | 河南省 | 评阅通过 | 初评员：通过 复评员：通过 | 初评员：通过 复评员：通过
1119 | 收获机械 | 粮食作物收获机械 | 谷物联合收割机 | 7kg/s及以上自走轮式谷物联合收割机 | 山东江华机械制造有限公司 | 轮式自走全喂入式谷物联合收割机 | 4LZ-8 | 型式:自走轮式 ;喂入量:8kg/S;喂入方式:全喂入 | 结构型式：轮式自走全喂入式；功率kw：132；转速r/min：2300；外形尺寸（长×宽×高）mm：6500×3200×3350;割台工作幅宽mm:2750；最小离地间隙mm：370；割刀型式：标Ⅱ型；喂入量kg/s:8；拨禾轮型式：偏心弹齿式；脱粒机构布置方式：纵向轴流滚筒式；脱粒滚筒数量（个）：1；主脱粒滚筒型式：纵向轴流杆齿式；主脱粒滚筒外形尺寸（外径×长）mm：∅700×2520；凹板筛型式：栅格式；复脱方式：回馈脱粒；风扇型式：离心蜗壳式；风扇数量（个）：1；导向轮轮胎规格：10/75-15.3；驱动轮轮胎规格：15-24；轴距mm:2960;导向轮轮距mm：1700；驱动轮轮距mm：1950；变速机构型式：液压无级变速器（HST)+机械变速箱；驱动型式（前、后）：液压驱动；驱动方式：两驱；茎秆切碎器型式：旋转刀片式；卸粮方式：机械自动卸粮 | 购机补贴(通用类) | 2026-08-31 | 山东省 | 评阅通过 | 初评员：通过 复评员：通过 | 初评员：通过 复评员：通过
1120 | 收获机械 | 粮食作物收获机械 | 谷物联合收割机 | 7kg/s及以上自走轮式谷物联合收割机 | 山东金大丰机械有限公司 | 自走式小麦联合收割机 | 4LZ-8B | 型式:自走轮式 ;喂入量:8kg/S;喂入方式:全喂入 | 结构型式：自走轮式全喂入；整机外形尺寸(长×宽×高)mm：6400×3100×3420；整机质量（kg）：5400；割台工作幅宽（mm）：2750；最小离地间隙（mm）：360；喂入量（kg/s）：8；割台搅龙型式：螺旋扒齿式；拨禾轮型式：偏心弹齿式；拨禾轮直径（mm）：Φ900；拨禾轮板数（个）：5；脱粒机构布置方式：纵向轴流滚筒式；脱粒滚筒数量（个）：1；主脱粒滚筒型式;纵向轴流杆齿式；主脱粒滚筒外形尺寸(外径×长度)mm：Φ700×2520；凹板筛型式：栅格式；复脱方式：杂余回滚筒；驱动方式：两驱； 制动器型式（前、后）：前制动盘＋后制动盘；变速机构型式：液压无级变速器(HST)＋机械变速箱；驱动型式（前、后）：机械驱动；导向轮轮胎规格：10.0/75-15.3；驱动轮轮胎规格：14.9-24；导向轮轮距（mm）：1700；驱动轮轮距（mm）：1900； 轴距（mm）：2980；驾驶室类型：普通式；茎秆切碎器型式：旋转刀片式；卸粮方式：机械自动卸粮； | 购机补贴(通用类) | 2026-12-30 | 山东省 | 评阅通过 | 初评员：通过 复评员：通过 | 初评员：通过 复评员：通过
1121 | 收获机械 | 粮食作物收获机械 | 谷物联合收割机 | 7kg/s及以上自走轮式谷物联合收割机 | 山东金大丰机械有限公司 | 自走式小麦联合收割机 | 4LZ-9 | 型式:自走轮式 ;喂入量:9kg/S;喂入方式:全喂入 | 结构型式：自走轮式全喂入；整机外形尺寸 (长×宽×高)mm：6700×3390×3380；整机质量（kg）：6100； 割台工作幅宽（mm）：3000；最小离地间隙（mm）：320；割刀型式：国标Ⅱ型；喂入量（kg/s）：9； 割台搅龙型式：螺旋推运式；拨禾轮直径（mm）：Φ1000；拨禾轮板数（个）：5；脱粒机构布置方式：切流滚筒(副)+横向轴流滚筒(主)；脱粒滚筒数量（个）：2；主脱粒滚筒型式：纹杆+钉齿式；副脱粒滚筒型式：板齿式； 主脱粒滚筒外形尺寸(外径×长度)mm：Φ550×1700；副脱粒滚筒外形尺寸(外径×长度)mm：Φ500×900；凹板筛型式：栅格式； 复脱方式：搓盘式；风扇型式：离心式；风扇直径（mm）：Φ450；风扇数量（个）：1；驱动方式：两驱； 制动器型式（前、后）：前制动盘＋后制动鼓；变速机构型式：机械三档+无级变速轮；驱动型式（前、后）：前：机械驱动 后：无；导向轮轮胎规格：10/75-15.3；驱动轮轮胎规格：15-24；导向轮轮距（mm）：1800；驱动轮轮距（mm）：1920；轴距（mm）：2782；驾驶室类型：普通式；卸粮方式：机械自动卸粮； | 购机补贴(通用类) | 2026-12-30 | 山东省 | 评阅通过 | 初评员：通过 复评员：通过 | 初评员：通过 复评员：通过
1122 | 收获机械 | 粮食作物收获机械 | 谷物联合收割机 | 7kg/s及以上自走轮式谷物联合收割机 | 山东巨明机械有限公司 | 自走式纵轴流谷物联合收割机 | 4LZ-8.0C | 型式:自走轮式 ;喂入量:8kg/S;喂入方式:全喂入 | 结构型式：轮式、自走、全喂入；喂入量：8.0kg/s；配套发动机额定功率：118kW；工作状态外形尺寸（长×宽×高）：7200×3130×3650mm；整机使用质量：6000kg；割台工作幅宽：2750mm；最小离地间隙：325mm；作业效率小时生产率：0.6～1.3h㎡/h。 | 购机补贴(通用类) | 2026-12-30 | 山东省 | 评阅通过 | 初评员：通过 复评员：通过 | 初评员：通过 复评员：通过
1123 | 收获机械 | 粮食作物收获机械 | 谷物联合收割机 | 7kg/s及以上自走轮式谷物联合收割机 | 山东天凯中锐机械科技有限公司 | 自走式谷物联合收割机 | 4LZ-8 | 型式:自走轮式 ;喂入量:8kg/S;喂入方式:全喂入 | 型号名称：4LZ-8自走式谷物联合收割机；结构型式：自走轮式 全喂入；整机外形尺寸 (长×宽×高) mm：6450×3250×3380；整机质量kg：5800；割台工作幅宽mm：2750；最小离地间隙mm：360；割刀型式：Ⅱ型；喂入量kg/s：8；割台搅龙型式：螺旋扒齿式；拨禾轮型式：偏心弹齿式；脱粒机构布置方式：纵向；脱粒滚筒数量(个)：1；主脱粒滚筒型式：纹杆+钉齿；凹板筛型式：栅格式；驱动方式：两驱；制动器型式（前、后）：盘式（前）、 鼓式（后）；变速机构型式：液压无极变速器+机械Ⅱ档变速箱；驱动型式：液压驱动；导向轮轮胎规格：10.0/75-15.3；驱动轮轮胎规格：15-24；驾驶室类型：普通式；卸粮方式：机械自动卸粮。 | 购机补贴(通用类) | 2026-08-31 | 山东省 | 评阅通过 | 初评员：通过 复评员：通过 | 初评员：通过 复评员：通过
1124 | 收获机械 | 粮食作物收获机械 | 谷物联合收割机 | 7kg/s及以上自走轮式谷物联合收割机 | 潍柴雷沃重工股份有限公司（原：雷沃重工股份有限公司） | 自走式谷物联合收割机 | 4LZ-10R | 型式:自走轮式 ;喂入量:10kg/S;喂入方式:全喂入 | 结构型式：自走轮式；喂入方式：全喂入；喂入量：10kg/s | 购机补贴(通用类) | 2026-12-30 | 山东省 | 评阅通过 | 初评员：通过 复评员：通过 | 初评员：通过 复评员：通过
1125 | 收获机械 | 粮食作物收获机械 | 谷物联合收割机 | 7kg/s及以上自走轮式谷物联合收割机 | 潍柴雷沃重工股份有限公司（原：雷沃重工股份有限公司） | 自走式谷物联合收割机 | 4LZ-12K | 型式:自走轮式 ;喂入量:12kg/S;喂入方式:全喂入 | 结构型式：自走轮式；喂入方式：全喂入；喂入量：12kg/s | 购机补贴(通用类) | 2026-12-30 | 山东省 | 评阅通过 | 初评员：通过 复评员：通过 | 初评员：通过 复评员：通过
1126 | 收获机械 | 粮食作物收获机械 | 谷物联合收割机 | 7kg/s及以上自走轮式谷物联合收割机 | 潍柴雷沃重工股份有限公司（原：雷沃重工股份有限公司） | 自走式谷物联合收割机 | 4LZ-8V | 型式:自走轮式 ;喂入量:8kg/S;喂入方式:全喂入 | 结构型式：自走轮式；喂入方式：全喂入；喂入量：8kg/s | 购机补贴(通用类) | 2026-12-30 | 山东省 | 评阅通过 | 初评员：通过 复评员：通过 | 初评员：通过 复评员：通过
1127 | 收获机械 | 粮食作物收获机械 | 谷物联合收割机 | 7kg/s及以上自走轮式谷物联合收割机 | 潍柴雷沃重工股份有限公司（原：雷沃重工股份有限公司） | 自走式谷物联合收割机 | 4LZ-8V1 | 型式:自走轮式 ;喂入量:8kg/S;喂入方式:全喂入 | 结构型式：自走轮式；喂入方式：全喂入；喂入量：8kg/s | 购机补贴(通用类) | 2026-12-30 | 山东省 | 评阅通过 | 初评员：通过 复评员：通过 | 初评员：通过 复评员：通过
1128 | 收获机械 | 粮食作物收获机械 | 谷物联合收割机 | 7kg/s及以上自走轮式谷物联合收割机 | 约翰.迪尔(佳木斯)农业机械有限公司 | 全喂入联合收割机 | 4LZ-13A(C440） | 型式:自走轮式 ;喂入量:13kg/S;喂入方式:全喂入 | 喂入量:13kg/s；自走轮式；喂入方式：全喂入 | 购机补贴(通用类) | 2026-12-30 | 黑龙江 | 评阅通过 | 初评员：通过 复评员：通过 | 初评员：通过 复评员：通过
1129 | 收获机械 | 粮食作物收获机械 | 谷物联合收割机 | 7kg/s及以上自走轮式谷物联合收割机 | 约翰.迪尔(佳木斯)农业机械有限公司 | 全喂入联合收割机 | 4LZ-13C(C440) | 型式:自走轮式 ;喂入量:13kg/S;喂入方式:全喂入 | 喂入量:13kg/s；自走轮式；喂入方式：全喂入 | 购机补贴(通用类) | 2026-12-30 | 黑龙江 | 评阅通过 | 初评员：通过 复评员：通过 | 初评员：通过 复评员：通过
1130 | 收获机械 | 粮食作物收获机械 | 谷物联合收割机 | 7kg/s及以上自走轮式谷物联合收割机 | 郑州中联收获机械有限公司 | 自走轮式谷物联合收割机 | 4LZ-9B | 型式:自走轮式 ;喂入量:9kg/S;喂入方式:全喂入 | 结构型式：自走轮式，配套发动机：147KW，工作状态外形尺寸：6700×3260×3350mm,整机质量：5640kg,喂入量：9kg/s，割台宽度：2840mm，脱粒机构布置方式：横向布置，脱粒滚筒：2个，轮胎规格：导向轮10.0/75-15.3，驱动轮：15-24，轮距：导向轮1770mm,驱动轮1900mm,轴距：2775mm | 购机补贴(通用类) | 2027-04-10 | 河南省 | 评阅通过 | 初评员：通过 复评员：通过 | 初评员：通过 复评员：通过
1131 | 收获机械 | 粮食作物收获机械 | 谷物联合收割机 | 7kg/s及以上自走轮式谷物联合收割机 | 郑州中联收获机械有限公司 | 自走轮式谷物联合收割机 | 4LZ-9L | 型式:自走轮式 ;喂入量:9kg/S;喂入方式:全喂入 | 结构型式：自走轮式，配套发动机：128.7KW，工作状态外形尺寸：7300×3050×3420mm,整机质量：6010kg,喂入量：9kg/s，割台宽度：2840mm，脱粒机构布置方式：切流式+纵轴流式，脱粒滚筒：2个，轮胎规格：导向轮10-15，驱动轮：15-24，轮距：导向轮1770mm,驱动轮1920mm,轴距：2730mm | 购机补贴(通用类) | 2025-12-31 | 河南省 | 评阅通过 | 初评员：通过 复评员：通过 | 初评员：通过 复评员：通过
1132 | 收获机械 | 粮食作物收获机械 | 谷物联合收割机 | 7kg/s及以上自走轮式谷物联合收割机 | 中联农业机械股份有限公司 | 自走式谷物联合收割机 | 4LZ-9BZH | 型式:自走轮式 ;喂入量:9kg/S;喂入方式:全喂入 | 结构型式：全喂入自走轮式；喂入量(kg/s):9； | 购机补贴(通用类) | 2026-12-26 | 安徽省 | 评阅通过 | 初评员：通过 复评员：通过 | 初评员：通过 复评员：通过
1133 | 收获机械 | 粮食作物收获机械 | 谷物联合收割机 | 7kg/s及以上自走轮式谷物联合收割机 | 中联农业机械股份有限公司 | 自走式谷物联合收割机 | 4LZ-9K | 型式:自走轮式 ;喂入量:9kg/S;喂入方式:全喂入 | 结构型式：全喂入自走轮式；喂入量(kg/s)：9； | 购机补贴(通用类) | 2026-12-30 | 安徽省 | 评阅通过 | 初评员：通过 复评员：通过 | 初评员：通过 复评员：通过
1134 | 收获机械 | 粮食作物收获机械 | 谷物联合收割机 | 4kg/s及以上自走履带式谷物联合收割机（全喂入） | 常州东风农机集团有限公司 | 全喂入联合收割机 | 4LZ-6.0 | 型式:自走履带式 ;喂入量:6.0kg/s;喂入方式:全喂入 | 变速机构型式：机械齿轮箱+ (HST)液压无级变速器；脱粒机构布置方式：纵向轴流式；卸粮方式：机械自动卸粮 | 购机补贴(通用类) | 2026-09-05 | 江苏省 | 评阅通过 | 初评员：通过 复评员：通过 | 初评员：通过 复评员：通过
1135 | 收获机械 | 粮食作物收获机械 | 谷物联合收割机 | 4kg/s及以上自走履带式谷物联合收割机（全喂入） | 常州东风农机集团有限公司 | 全喂入联合收割机 | 4LZ-6.0J | 型式:自走履带式 ;喂入量:6.0kg/s;喂入方式:全喂入 | 变速机构型式：机械齿轮箱+ (HST)液压无级变速器；脱粒机构布置方式：纵向轴流式；卸粮方式：机械自动卸粮 | 购机补贴(通用类) | 2026-09-05 | 江苏省 | 评阅通过 | 初评员：通过 复评员：通过 | 初评员：通过 复评员：通过
1136 | 收获机械 | 粮食作物收获机械 | 谷物联合收割机 | 4kg/s及以上自走履带式谷物联合收割机（全喂入） | 德阳市金兴农机制造有限责任公司 | 谷物联合收割机 | 4LZ-4.5Z | 型式:自走履带式 ;喂入量:4.5kg/s;喂入方式:全喂入 | 型号名称：4LZ-4.5Z谷物联合收割机；结构型式：全喂入履带自走式;配套发动机生产企业：浙江新柴股份有限公司;配套发动机牌号型号：4D32RT30/1004、4D35ZT32/1004;配套发动机结构型式：直列、水冷、四冲程、直喷;配套发动机气缸数量（缸）: 4;配套发动机标定功率kw:73.5;配套发动机标定转速r/min:2400;整机外形尺寸（长×宽×高） mm： 5180×2585×2720;整机质量kg:3420;割台工作幅宽mm:2140;最小离地间隙mm:384;割刀型式:Ⅱ型;喂入量kg/s:4.5;作业挡位:Ⅰ挡、Ⅱ挡、Ⅲ挡;作业速度km/h: 2～7;作业小时生产率hm²/h：0.27～0.54;单位作业量燃油消耗量kg/hm² ≤28;割台搅龙型式：螺旋叶片+偏心伸缩杆;履带接地压力kPa:23.6;拨禾轮型式:偏心拨齿式或偏心弹齿式;拨禾轮直径mm:φ944;拨禾轮板数个: 5;脱粒机构布置方式：纵向；脱粒滚筒数量个:1;主脱粒滚筒型式：钉齿轴流式；主脱粒滚筒外形尺寸（外径×长）mm:φ626×2000;凹板筛型式：栅格式;复脱方式：板齿风叶式;风扇型式：离心式;风扇直径mm:φ395;风扇数量个: 1;履带节距×节数×宽度：90 mm×54节×500 mm;履带轨距 mm: 1250;制动器型式（前、后）：湿式摩擦片式;变速机构型式：机械变速箱+（HST）液压无级变速器;驱动型式（前、后）：液压驱动;驾驶室类型：无驾驶室;茎秆切碎器型式：刀片式（选装）;卸粮方式：机械自动卸粮 | 购机补贴(通用类) | 2027-12-31 | 四川省 | 评阅通过 | 初评员：通过 复评员：通过 | 初评员：通过 复评员：通过
1137 | 收获机械 | 粮食作物收获机械 | 谷物联合收割机 | 4kg/s及以上自走履带式谷物联合收割机（全喂入） | 德阳市金兴农机制造有限责任公司 | 谷物联合收割机 | 4LZ-5.0S | 型式:自走履带式 ;喂入量:5.0kg/s;喂入方式:全喂入 | 型号名称：4LZ-5.0S谷物联合收割机;结构型式：全喂入履带自走式;配套发动机生产企业：安徽全柴动力股份有限公司;配套发动机牌号型号：4C6-100U32;配套发动机结构型式：直列、水冷、四冲程、直喷;配套发动机气缸数量（缸）:4;配套发动机标定功率kW:74;配套发动机标定转速r/min:2400;整机外形尺寸 (长×宽×高) mm: 4780×2490×2910;整机质量kg:3085;割台工作幅宽mm:2300;最小离地间隙mm:245;割刀型式:Ⅱ型;喂入量kg/s:5;作业挡位：无级变速+副变速三档;作业速度km/h:0.25～8.5;作业小时生产率hm²/h :0.05～0.96;单位作业量燃油消耗量kg/hm²≤28;割台搅龙型式：螺旋叶片+偏心伸缩杆;履带接地压力kPa≤24;拨禾轮型式：偏心拨齿式;拨禾轮直径mm:φ944;拨禾轮板数个:5;脱粒机构布置方式：横向轴流双滚筒式;脱粒滚筒数量个:2;主脱粒滚筒型式：钉齿式;副脱粒滚筒型式：钉齿式;主脱粒滚筒外形尺寸(外径×长度)mm:φ540×1290;副脱粒滚筒外形尺寸(外径×长度)mm:φ540×650;凹板筛型式：栅格筛;复脱方式：板齿风叶式;风扇型式：离心式;风扇直径mm:φ325;风扇数量个:2;履带节距×节数×宽度：90 mm×51节×450 mm;履带轨距mm:1150;制动器型式（前、后）：湿式摩擦片式;变速机构型式：液压无级变速（HST）+机械变速器;驱动桥型式（前、后）：液压驱动;驾驶室类型：无驾驶室;茎秆切碎器型式：刀片式（选装）;卸粮方式：机械自动卸粮 | 购机补贴(通用类) | 2026-12-29 | 四川省 | 评阅通过 | 初评员：通过 复评员：通过 | 初评员：通过 复评员：通过
1138 | 收获机械 | 粮食作物收获机械 | 谷物联合收割机 | 4kg/s及以上自走履带式谷物联合收割机（全喂入） | 德阳市金兴农机制造有限责任公司 | 谷物联合收割机 | 4LZ-6.0Z | 型式:自走履带式 ;喂入量:6.0kg/s;喂入方式:全喂入 | 型号名称：4LZ-6.0Z型谷物联合收割机;结构型式：全喂入履带自走式;配套发动机生产企业：浙江新柴股份有限公司;配套发动机牌号型号：4D35RT30/1256;配套发动机结构型式：直列、水冷、四冲程;配套发动机气缸数量（缸）：4;配套发动机标定功率kW：92;配套发动机标定转速 r/min:2600;整机外形尺寸 (长×宽×高)mm:5465×2520×3100;整机质量kg:3655;割台工作幅宽mm:2205;最小离地间隙mm:320;割刀型式:Ⅱ型;喂入量kg/s:6;作业挡位：无级变速+副变速三档;作业速度km/h:0.9～7.2;作业小时生产率hm²/h:0.27～1.1;单位作业量燃油消耗量kg/hm²≤28;割台搅龙型式：螺旋叶片+偏心伸缩杆;履带接地压力kPa≤24;拨禾轮型式：偏心拨齿式或偏心弹齿式;拨禾轮直径mm:φ944;拨禾轮板数个:5;脱粒机构布置方式：纵向（轴流式）;脱粒滚筒数量个:1;主脱粒滚筒型式：轴流钉齿式;主脱粒滚筒外形尺寸(外径×长度) mm:φ626×2200;凹板筛型式：栅格式;复脱方式：板齿风叶式;风扇型式：离心式;风扇直径mm:φ395;风扇数量个:1;履带节距×节数×宽度：90mm×54节×500 mm;履带轨距mm:1250;制动器型式（前、后）:湿式摩擦片式;变速机构型式：液压无级变速（HST）+机械变速器;驱动桥型式（前、后）:液压驱动;驾驶室类型：无驾驶室;茎秆切碎器型式：刀片式（选装）;卸粮方式：机械自动卸粮 | 购机补贴(通用类) | 2026-12-29 | 四川省 | 评阅通过 | 初评员：通过 复评员：通过 | 初评员：通过 复评员：通过
1139 | 收获机械 | 粮食作物收获机械 | 谷物联合收割机 | 4kg/s及以上自走履带式谷物联合收割机（全喂入） | 德阳市金兴农机制造有限责任公司 | 谷物联合收割机 | 4LZ-6.0ZJ | 型式:自走履带式 ;喂入量:6.0kg/s;喂入方式:全喂入 | 型号名称：4LZ-6.0ZJ型谷物联合收割机;结构型式：全喂入履带自走式;配套发动机生产企业：浙江新柴股份有限公司;配套发动机牌号型号：4D35RT30/1256;配套发动机结构型式：直列、水冷、四冲程;配套发动机气缸数量（缸）：4;配套发动机标定功率kW：92;配套发动机标定转速 r/min:2600;整机外形尺寸 (长×宽×高)mm:5465×2520×2900;整机质量kg:3995;割台工作幅宽mm:2205;最小离地间隙mm:320;割刀型式:Ⅱ型;喂入量kg/s:6;作业挡位：无级变速+副变速三档;作业速度km/h:0.9～7.2;作业小时生产率hm²/h:0.27～1.1;单位作业量燃油消耗量kg/hm²≤28;割台搅龙型式：螺旋叶片+偏心伸缩杆;履带接地压力kPa≤24;拨禾轮型式：偏心拨齿式或偏心弹齿式;拨禾轮直径mm:φ944;拨禾轮板数个:5;脱粒机构布置方式：纵向（轴流式）;脱粒滚筒数量个:1;主脱粒滚筒型式：轴流钉齿式;主脱粒滚筒外形尺寸(外径×长度) mm:φ626×2200;凹板筛型式：栅格式;复脱方式：板齿风叶式;风扇型式：离心式;风扇直径mm:φ395;风扇数量个:1;履带节距×节数×宽度：90mm×54节×500 mm;履带轨距mm:1250;制动器型式（前、后）:湿式摩擦片式;变速机构型式：液压无级变速（HST）+机械变速器;驱动桥型式（前、后）:液压驱动;驾驶室类型：普通式;茎秆切碎器型式：刀片式（选装）;卸粮方式：机械自动卸粮 | 购机补贴(通用类) | 2026-12-29 | 四川省 | 评阅通过 | 初评员：通过 复评员：通过 | 初评员：通过 复评员：通过
1140 | 收获机械 | 粮食作物收获机械 | 谷物联合收割机 | 4kg/s及以上自走履带式谷物联合收割机（全喂入） | 东风井关农业机械有限公司 | 全喂入自走式稻麦联合收割机 | 4LZ-4.1A(HC868G) | 型式:自走履带式 ;喂入量:4.1kg/s;喂入方式:全喂入 | 喂入量：4.1kg/s；自走履带式；喂入方式：全喂入；整机外形尺寸：5058*2541*3225；整机使用质量：3250kg；割台宽度：2000mm；柴油发动机信息：制造商：洋马发动机（山东）有限公司；发动机型号：4TNV98T-ZCNISC；功率：63.9KW；转速：2500r/min；排放阶段：国家第三阶段； | 购机补贴(通用类) | 2026-11-23 | 湖北省 | 评阅通过 | 初评员：通过 复评员：通过 | 初评员：通过 复评员：通过
1141 | 收获机械 | 粮食作物收获机械 | 谷物联合收割机 | 4kg/s及以上自走履带式谷物联合收割机（全喂入） | 东风井关农业机械有限公司 | 全喂入自走式稻麦联合收割机 | 4LZ-4.1B(ENC888G) | 型式:自走履带式 ;喂入量:4.1kg/s;喂入方式:全喂入 | 喂入量：4.1kg/s；自走履带式；喂入方式：全喂入；整机外形尺寸：5604*2664*2870（含切草器）；整机使用质量：3150kg；割台宽度：2000mm；柴油发动机信息：制造商：常柴股份有限公司；发动机型号：4G33TC；功率：65KW；转速：2400r/min；排放阶段：国家第三阶段； | 购机补贴(通用类) | 2026-11-23 | 湖北省 | 评阅通过 | 初评员：通过 复评员：通过 | 初评员：通过 复评员：通过
1142 | 收获机械 | 粮食作物收获机械 | 谷物联合收割机 | 4kg/s及以上自走履带式谷物联合收割机（全喂入） | 江苏沃得农业机械股份有限公司（原：江苏沃得农业机械有限公司） | 履带自走全喂入式谷物联合收割机 | 4LZ-6.0EW | 型式:自走履带式 ;喂入量:6.0kg/s;喂入方式:全喂入 | 喂入量（kg/s）：6.0；结构型式：履带自走全喂入式；喂入方式：全喂入；割台宽度（mm）：2200；配套发动机：常柴4G33V16-125G31G 、玉柴YC4DK125-T300（国Ⅲ排放标准）；标定功率(kW)：92；标定转速(r/min)：2600；外形尺寸（长×宽×高）（mm）：5610×2720×3010；结构质量（kg）：4000；最小离地间隙（mm）：320；割刀型式: 标II型；履带接地压力(kPa): 21.7 ；脱粒机构布置方式：纵向轴流滚筒式；复脱方式：板齿风叶式；履带规格（节距mm×节数×宽mm）：90 mm×56节×500mm(选装550mm)；履带轨距（mm）：1250；变速机构型式：液压无级变速器(HST)+机械变速箱；驾驶室类型：普通式；茎杆切碎器型式：旋转刀片式；卸粮方式：机械自动卸粮。 | 购机补贴(通用类) | 2026-12-29 | 江苏省 | 评阅通过 | 初评员：通过 复评员：通过 | 初评员：通过 复评员：通过
1143 | 收获机械 | 粮食作物收获机械 | 谷物联合收割机 | 4kg/s及以上自走履带式谷物联合收割机（全喂入） | 江苏沃得农业机械股份有限公司（原：江苏沃得农业机械有限公司） | 履带自走全喂入式谷物联合收割机 | 4LZ-6.0EWQ | 型式:自走履带式 ;喂入量:6.0kg/s;喂入方式:全喂入 | 喂入量（kg/s）：6.0；结构型式：履带自走全喂入式；喂入方式：全喂入；割台宽度（mm）：2200；配套发动机：常柴4G33V16-125G31G 、玉柴YC4DK125-T300（国Ⅲ排放标准）；标定功率(kW)：92；标定转速(r/min)：2600；外形尺寸（长×宽×高）（mm）：5640×2700×2950；结构质量（kg）：3830；最小离地间隙（mm）：320；割刀型式: 标II型；履带接地压力(kPa): 20.7 ；脱粒机构布置方式：纵向轴流滚筒式；复脱方式：板齿风叶式；履带规格（节距mm×节数×宽mm）：90 mm×56节×500mm(选装550mm)；履带轨距（mm）：1250；变速机构型式：液压无级变速器(HST)+机械变速箱；驾驶室类型： 无驾驶室；茎杆切碎器型式：旋转刀片式；卸粮方式：机械自动卸粮。 | 购机补贴(通用类) | 2026-12-29 | 江苏省 | 评阅通过 | 初评员：通过 复评员：通过 | 初评员：通过 复评员：通过
1144 | 收获机械 | 粮食作物收获机械 | 谷物联合收割机 | 4kg/s及以上自走履带式谷物联合收割机（全喂入） | 山东金大丰机械有限公司 | 履带式全喂入谷物联合收割机 | 4LZ-5A | 型式:自走履带式 ;喂入量:5kg/s;喂入方式:全喂入 | 结构型式：自走履带式全喂入；整机外形尺寸 (长×宽×高)mm：5580×2420×2880；整机质量（kg）：3300；割台工作幅宽（mm）：2000；最小离地间隙：290mm；喂入量（kg/s）：5；割台搅龙型式：螺旋推运；拨禾轮型式：偏心弹齿式；拨禾轮直径（mm）： Φ900；脱粒机构布置方式：纵向轴流滚筒；脱粒滚筒数量（个）：1；主脱粒滚筒型式：纵向轴流杆齿式；主脱粒滚筒外形尺寸(外径×长度)mm：Φ620×2000；凹板筛型式：栅格式；履带节距×节数×宽度：90 mm×51节×400mm；履带轨距（mm）：1150；驱动方式：两驱；变速机构型式：机械变速箱＋液压无级变速器（HST）；驱动型式（前、后）：液压驱动；驾驶室类型：普通式； | 购机补贴(通用类) | 2026-11-23 | 山东省 | 评阅通过 | 初评员：通过 复评员：通过 | 初评员：通过 复评员：通过
1145 | 收获机械 | 粮食作物收获机械 | 谷物联合收割机 | 4kg/s及以上自走履带式谷物联合收割机（全喂入） | 山东金大丰机械有限公司 | 履带式全喂入谷物联合收割机 | 4LZ-5B | 型式:自走履带式 ;喂入量:5kg/s;喂入方式:全喂入 | 结构形式：自走履带式全喂入；割台工作幅宽（mm）：2000；外形尺寸 (长×宽×高)：5580mm×2420mm×2880mm；最小离地间隙（mm）：290；；喂入量：5kg/s；割台搅龙型式：螺旋推运；履带接地压力（kPa）：≤24；拨禾轮型式： 偏心弹齿式；拨禾轮直径（mm）：Φ900；脱粒机构布置方式：纵向轴流滚筒；脱粒滚筒数量（个）：1；主脱粒滚筒型式：纵向轴流杆齿式；主脱粒滚筒外形尺寸(外径×长度)mm：Φ620×2000；凹板筛型式：栅格式；复脱方式：板齿风叶式；风扇型式：离心式；风扇直径（mm）：Φ400；履带节距×节数×宽：90 mm×51节×400mm；履带轨距（mm）：1150；驱动方式：两驱；变速箱型式：机械变速箱＋液压无级变速器（HST）；驱动型式（前、后）：液压驱动；茎秆切碎器型式：旋转刀片式；卸粮方式人工接粮：多方位卸粮； | 购机补贴(通用类) | 2026-11-23 | 山东省 | 评阅通过 | 初评员：通过 复评员：通过 | 初评员：通过 复评员：通过
1146 | 收获机械 | 粮食作物收获机械 | 谷物联合收割机 | 4kg/s及以上自走履带式谷物联合收割机（全喂入） | 泰州常发农业装备有限公司 | 履带自走式谷物联合收割机 | 4LZ-5 | 型式:自走履带式 ;喂入量:5kg/s;喂入方式:全喂入 | 结构型式：履带自走全喂入式；外形尺寸（长×宽×高）：5130mm×2520mm×3040mm；整机质量：3650kg；割台宽度：2200mm；喂入量：5kg/s；割刀型式：标准Ⅱ型；拨禾轮型式：偏心式；脱粒型式：轴流式；脱粒滚筒型式：轴流钉齿式；凹板筛型式：栅格筛；风扇型式：离心式；履带规格（节距×节数×宽）：90mm×53节×450mm；履带轨距：1205mm；变速箱类型：液压无极变速(HST)+机械变速箱，茎秆切碎器型式：动刀+定刀（选配）；位置：脱粒滚筒后部，排草口下方；幅宽：840mm。复脱器型式：动刀片+定刀式；接粮方式：机械自动卸粮；配套动力型号：CF4C100G-L,制造商：江苏常发农业装备股份有限公司,标定功率：73.6kw，标定转速：2400r/min，排放标准：第三阶段 | 购机补贴(通用类) | 2026-12-29 | 江苏省 | 评阅通过 | 初评员：通过 复评员：通过 | 初评员：通过 复评员：通过
1147 | 收获机械 | 粮食作物收获机械 | 谷物联合收割机 | 4kg/s及以上自走履带式谷物联合收割机（全喂入） | 泰州常发农业装备有限公司 | 履带自走式谷物联合收割机 | 4LZ-7C | 型式:自走履带式 ;喂入量:7kg/s;喂入方式:全喂入 | 结构型式：履带自走全喂入式；外形尺寸（长×宽×高）：5890mm×3010mm×2980mm；整机质量：4100kg；割台宽度：2360mm；喂入量：7kg/s；割刀型式：标准Ⅱ型；拨禾轮型式：偏心式；脱粒机构布置方式：轴流式；脱粒滚筒型式：轴流钉齿式；凹板筛型式：栅格式；复脱方式：板齿风叶式；风扇型式：离心式；履带规格（节距×节数×宽）：90mm×56节×500mm；履带轨距：1250mm；变速箱型式：液压无极变速+机械变速箱；制动器型式：湿式摩擦片；驾驶室类型：普通式；茎秆切碎器型式：动刀片+定刀片；位置：脱粒滚筒后部，排草口下方；卸粮方式：机械自动卸粮；配套动力型号：CF4D130-S,制造商：江苏常发农业装备股份有限公司,标定功率：95.6kw，标定转速：2600r/min，排放标准：第三阶段 | 购机补贴(通用类) | 2026-12-29 | 江苏省 | 评阅通过 | 初评员：通过 复评员：通过 | 初评员：通过 复评员：通过
1148 | 收获机械 | 粮食作物收获机械 | 谷物联合收割机 | 4行及以上35马力及以上半喂入联合收割机 | 东风井关农业机械有限公司 | 半喂入自走式联合收割机 | 4LBZ-145D1(ENF808G) | 功率:81.6马力;喂入方式:半喂入 ;收获行数:4行 | 收割行数：4行；结构型式：半喂入自走式；外形尺寸(mm)：4340×2210×2360；整机质量：2975KG；配套发动机生产企业：东风轻型发动机有限公司；配套发动机牌号型号：ZD30N08-3D1；配套发动机结构型式：直列四缸/四冲程/直喷式水冷/增压空空中冷/双顶置凸轮4气门/高压共轨；配套发动机标定功率：60KW（81.6马力）；配套发动机标定转速：2600r/min；割刀型式：Ⅵ型；茎秆切碎器型式：圆盘式；排放阶段：国家第三阶段； | 购机补贴(通用类) | 2026-11-23 | 湖北省 | 评阅通过 | 初评员：通过 复评员：通过 | 初评员：通过 复评员：通过
1149 | 收获机械 | 粮食作物收获机械 | 谷物联合收割机 | 4行及以上35马力及以上半喂入联合收割机 | 江苏沃得农业机械股份有限公司（原：江苏沃得农业机械有限公司） | 半喂入联合收割机 | 4LB-200A | 功率:120马力;喂入方式:半喂入 ;收获行数:6行 | 工作行数：6行；结构型式：履带自走式半喂入；喂入方式：半喂入；配套发动机标定功率：120马力（88.2kW）；外形尺寸（mm）：4770×2420×3065；配套发动机：常柴 4G33V16（国Ⅲ排放标准）；配套发动机标定转速：2600r/min；作业幅宽（mm）：2000；最小离地间隙：250mm；整机质量:4000kg；履带接地压力（kPa）：21.2；割刀型式：Ⅵ型；作业挡位：3；作业速度（km/h）：0.8-6.5；作业小时生产率（hm2/h）：0.5-0.95；单位作业量燃油消耗量 （kg/hm2）：18～34；脱粒滚筒型式：下脱粒轴流式；脱粒滚筒外形尺寸(外径×长度)（mm）：Φ424×1130 ；复脱方式：杂余复脱回馈式；履带节距×节数×宽度：90 mm×56节×500mm；履带轨距（mm）：1210；驾驶室类型：普通式；变速机构型式：液压无极变速器（HST）+机械变速箱；茎杆切碎器型式：双圆盘刀片式；卸粮方式：机械自动卸粮。 | 购机补贴(通用类) | 2026-12-29 | 江苏省 | 评阅通过 | 初评员：通过 复评员：通过 | 初评员：通过 复评员：通过
1150 | 收获机械 | 粮食作物收获机械 | 谷物联合收割机 | 4行及以上35马力及以上半喂入联合收割机 | 江苏沃得农业机械股份有限公司（原：江苏沃得农业机械有限公司） | 半喂入联合收割机 | 4LB-200AQ | 功率:120马力;喂入方式:半喂入 ;收获行数:6行 | 工作行数：6行；结构型式：履带自走式半喂入；喂入方式：半喂入；配套发动机标定功率：120马力（88.2kW）；外形尺寸（mm）：4770×2510×2920；配套发动机：常柴 4G33V16（国Ⅲ排放标准）；配套发动机标定转速：2600r/min；作业幅宽（mm）：2000；最小离地间隙：250mm；整机质量:3760kg；履带接地压力（kPa）：19.9；割刀型式：Ⅵ型；作业挡位：3；作业速度（km/h）：0.8-6.5；作业小时生产率（hm2/h）：0.5-0.95；单位作业量燃油消耗量 （kg/hm2）：18～34；脱粒滚筒型式：下脱粒轴流式；脱粒滚筒外形尺寸(外径×长度)（mm）：Φ424×1130 ；复脱方式：杂余复脱回馈式；履带节距×节数×宽度：90 mm×56节×500mm；履带轨距（mm）：1210；驾驶室类型：无驾驶室；变速机构型式：液压无极变速器（HST）+机械变速箱；茎杆切碎器型式：双圆盘刀片式；卸粮方式：机械自动卸粮。 | 购机补贴(通用类) | 2026-12-29 | 江苏省 | 评阅通过 | 初评员：通过 复评员：通过 | 初评员：通过 复评员：通过
1151 | 收获机械 | 粮食作物收获机械 | 谷物联合收割机 | 4行及以上35马力及以上半喂入联合收割机 | 井关农机（常州）有限公司 | 半喂入自走式联合收割机 | 4LBZ-145D(HF608G) | 功率:60马力;喂入方式:半喂入 ;收获行数:4行 | 收获行数：4行；喂入方式：半喂入；额定功率：44.6KW（60马力）；外形尺寸(mm)：4400*2230*2300（作业状态）；整机质量：2975KG；立式水冷4冲程4缸涡流式柴油发动机；额定转速：2500r/min；型号：E4DE-WA02型；功率：44.6KW；制造商：株式会社井关松山制造所；排放阶段：国家第三阶段； | 购机补贴(通用类) | 2026-12-30 | 江苏省 | 评阅通过 | 初评员：通过 复评员：通过 | 初评员：通过 复评员：通过
1152 | 收获机械 | 粮食作物收获机械 | 谷物联合收割机 | 4行及以上35马力及以上半喂入联合收割机 | 久保田农业机械（苏州）有限公司 | 半喂入式联合收割机 | 4LBZ-145G(PRO588i-G) | 功率:66.912马力;喂入方式:半喂入 ;收获行数:4行 | 作业行数（行）：4；喂入方式：半喂入；配套功率（kW）：49.2 | 购机补贴(通用类) | 2026-12-30 | 江苏省 | 评阅通过 | 初评员：通过 复评员：通过 | 初评员：通过 复评员：通过
1153 | 收获机械 | 粮食作物收获机械 | 谷物联合收割机 | 4行及以上35马力及以上半喂入联合收割机 | 泰州常发农业装备有限公司 | 履带自走式半喂入稻麦联合收割机 | 4LB-150Ⅱ | 功率:72马力;喂入方式:半喂入 ;收获行数:4行 | 结构型式：履带自走式；喂入方式：半喂入；外形尺寸（长×宽×高）：4270mm×1900mm×2500mm；收割行数：4行；作业幅宽：1500mm；整机质量：2765kg；割刀型式：标准Ⅵ型；凹板筛型式：栅格式；脱粒滚筒型式：轴流弓齿式；复脱方式：动刀片+定刀片；变速方式：HST+机械变速箱；驾驶室类型：无；茎秆切碎器型式：圆盘刀；位置：脱粒滚筒后部，排草口下方；卸粮方式：机械自动卸粮；履带规格（节距×节数×宽）：90mm×46节×400mm；履带轨距：950mm；配套动力型号：CF4B68G-Z,制造商：江苏常发农业装备股份有限公司，标定功率：53kw，标定转速：2400r/min，排放标准：第三阶段 | 购机补贴(通用类) | 2026-12-30 | 江苏省 | 评阅通过 | 初评员：通过 复评员：通过 | 初评员：通过 复评员：通过
1154 | 收获机械 | 粮食作物收获机械 | 玉米收获机 | 2行摘穗剥皮型自走式玉米收获机 | 长春继鑫农业装备有限公司 | 自走履带式玉米收获机 | 4YZL-2C | 工作幅宽:1.46m;收获行数:2行;自走式(摘穗剥皮型):是 | 结构形式：履带式、摘穗、剥皮、秸秆还田；配套发动机型号规格：常柴4G33TC；配套发动机生产企业：常柴股份有限公司；配套发动机结构型式：直列式L4；配套发动机额定功率：74.5kW；配套发动机额定转速：2400r/min；整机外形尺寸（长X宽X高）：5360X1740X2630mm；工作行数：2行；行距：600mm；工作幅宽：1460mm；最小离地间隙：230mm；作业速度：1.6-5.2km/h；作业小时生产率：0.21-0.67h㎡/h；单位面积燃油消耗量≤40kg/h㎡；果穗升运器布置位置：右置；果穗升运器结构型式：刮板式；摘穗机构型式：摘穗板式；摘穗辊/板数量：4个；剥皮机构型式：螺旋橡胶辊式；剥皮辊数量：8个；割台型式：卧式；风扇数量：2个；风扇型式：离心式；风扇直径：450/500mm；卸粮方式：液压左侧卸粮；秸秆粉碎还田机构型式：滚刀式；秸秆粉碎还田机构位置：前置； 秸秆粉碎还田机构工作幅宽：1050mm；驾驶室型式：无；变速机构型式：机械三挡+静夜压无级变速；驱动型式：静液压驱动；制动器型式：湿式摩擦片；履带节数：50节；履带节距：90mm；履带宽度：280mm；履带轨距：1250mm。 | 购机补贴(通用类) | 2025-12-24 | 吉林省 | 评阅通过 | 初评员：通过 复评员：通过 | 初评员：通过 复评员：通过
1155 | 收获机械 | 粮食作物收获机械 | 玉米收获机 | 2行摘穗剥皮型自走式玉米收获机 | 长春继鑫农业装备有限公司 | 自走履带式玉米收获机 | 4YZL-2F | 工作幅宽:1.2m;收获行数:2行;自走式(摘穗剥皮型):是 | 型号名称：4YZL-2F型自走履带式玉米收获机；结构型式：履带式、摘穗、剥皮、秸秆还田；配套发动机型号规格：常柴4L88；配套发动机生产企业：常柴股份有限公司；配套发动机结构型式：直列式L4； 配套发动机额定功率：63kW；配套发动机额定转速：2400r/min；整机外形尺寸(长×宽×高)：5300mm×1600mm×2500mm；工作行数：2行；行距：600mm；工作幅宽：1200mm；最大通过高度2600mm；最小离地间隙：260mm；作业速度；1.6-4.5km/h；作业小时生产率：0.16-0.45hm²/h；单位面积燃油消耗量：≤40kg/hm²；果穗升运器布置位置：右置；果穗升运器结构型式：刮板式；摘穗机构型式：摘穗板式；摘穗辊/板数量：4个；剥皮机构型式：螺旋橡胶辊式；剥皮辊数量：8个；割台型式：卧式；风扇数量：1个；风扇型式：离心式；风扇直径：550mm；卸粮方式：液压左侧卸粮；秸秆粉碎还田机构型式：滚刀式；秸秆粉碎还田机构位置：前置；秸秆粉碎还田机构工作幅宽：960mm；驾驶室型式：无；变速机构型式：机械式；履带节数：66节；履带节距：72mm；履带宽度：250mm；履带轨距：1260mm。 | 购机补贴(通用类) | 2025-03-19 | 吉林省 | 评阅通过 | 初评员：通过 复评员：通过 | 初评员：通过 复评员：通过
1156 | 收获机械 | 粮食作物收获机械 | 玉米收获机 | 2行摘穗剥皮型自走式玉米收获机 | 长春继鑫农业装备有限公司 | 自走履带式玉米收获机 | 4YZL-2H | 工作幅宽:1.2m;收获行数:2行;自走式(摘穗剥皮型):是 | 型号名称：4YZL-2H型自走履带式玉米收获机；结构型式：履带式、摘穗、剥皮、秸秆还田；配套发动机型号规格：常柴ZN490B；配套发动机生产企业：常柴股份有限公司；配套发动机结构型式：直列式L4；配套发动机额定功率：36kW；配套发动机额定转速：2400r/min；整机外形尺寸（长*宽*高）：（4860X1490X2570）mm；整机质量：2300kg；工作行数：2行；行距：580mm；工作幅宽：1200mm； 最小离地间隙：260mm；作业速度：2-4km/h；作业小时生产率：0.24-0.36h㎡/h；单位面积燃油消耗量：≤25kg/h㎡；果穗升运器布置位置：右置；果穗升运器结构型式：拨板式；摘穗机构：板式+铁棍；摘穗板/板数量：4个；剥皮机构型式：螺旋橡胶辊式；剥皮棍数量：12个；割台型式：卧式；风扇数量：1个；风扇型式：涡轮式；风扇直径：500mm；秸秆粉碎还田机构型式：辊刀式；秸秆粉碎还田机构位置：割台后下方；秸秆粉碎还田机构工作幅宽：905mm；驾驶室型式：无；变速机构型式：机械六挡+二档；驱动方式：后机械驱动；制动器型式：湿式摩擦片；履带节距：72mm；履带节数：58节；履带宽度：230mm；履带轨距：1260mm。 | 购机补贴(通用类) | 2026-12-20 | 吉林省 | 评阅通过 | 初评员：通过 复评员：通过 | 初评员：通过 复评员：通过
1157 | 收获机械 | 粮食作物收获机械 | 玉米收获机 | 2行摘穗剥皮型自走式玉米收获机 | 敦化市方正农业机械装备制造有限责任公司 | 自走式玉米联合收获机 | 4YZH-2 | 工作幅宽:1.2m;收获行数:2行;自走式(摘穗剥皮型):是 | 型号名称:4YZH-2型自走式玉米联合收获机;结构型式:轮式、摘穗、剥皮、秸秆还田;配套发动机型号规格:YD4CZ65C1;配套发动机生产企业：扬动股份有限公司；配套发动机结构型式：立式、水冷、直列、四冲程；配套发动机额定（KW）：47.8；配套发动机额定转速（r/min）：2400；整机外形尺寸（长×宽×高）：5330×1600×2600mm；整机质量：2900kg；工作行数:2行;行距：600mm；工作幅宽:1200mm;最小离地间隙：380mm；作业速度：（km/h）：2.5~4.5作业小时生产率（hm²/h）：0.15~0.27；单位面积燃油消耗量（kg/hm²）：20~25；果穗升运器布置位置：中置；果穗升运器结构型式:链耙式；摘穗机构型式:六棱形;摘穗辊数量：4个；剥皮机构型式:橡胶辊+铁辊;剥皮辊数量：8个；割台型式：卧式；风扇数量：2个；风扇型式：离心式；风扇直径：334/290mm；卸粮方式：翻转式；秸秆粉碎还田机构型式:滚刀式；秸秆粉碎还田机构位置：前置；秸秆粉碎还田机构工作幅宽：1100mm；变速机构型式：机械式；驱动型式：四驱；驱动方式：机械驱动；制动器型式：盘式；轴距：2050mm；导向轮轮距:1250mm；驱动轮轮距：1230mm;轮胎规格:导向轮6.5-16,驱动轮9.5-24 | 购机补贴(通用类) | 2026-08-31 | 吉林省 | 评阅通过 | 初评员：通过 复评员：通过 | 初评员：通过 复评员：通过
1158 | 收获机械 | 粮食作物收获机械 | 玉米收获机 | 2行摘穗剥皮型自走式玉米收获机 | 敦化市方正农业机械装备制造有限责任公司 | 自走式玉米收获机 | 4YZH-2A | 工作幅宽:1.42m;收获行数:2行;自走式(摘穗剥皮型):是 | 型号名称:4YZH-2A型自走式玉米收获机;结构型式:轮式、摘穗、剥皮、秸秆还田;配套发动机型号规格:YD4CZ80C1;配套发动机生产企业：扬动股份有限公司；配套发动机结构型式：立式、水冷、直列、四冲程；配套发动机额定（KW）：58.8；配套发动机额定转速（r/min）：2400；整机外形尺寸（长×宽×高）：5330×1600×2600mm；整机质量：2900kg；工作行数:2行;行距：600mm；工作幅宽:1420mm;最小离地间隙：220mm；作业速度：（km/h）：2.5~4.5；作业小时生产率（hm²/h）：0.15~0.27；单位面积燃油消耗量（kg/hm²）：20~25；果穗升运器布置位置：中置；果穗升运器结构型式:链耙式；摘穗机构型式:板式;摘穗辊数量：4个；剥皮机构型式:橡胶辊+铁辊;剥皮辊数量：8个；割台型式：卧式；风扇数量：2个；风扇型式：离心式；风扇直径：φ334/φ290mm；卸粮方式：液压自卸（侧翻）；秸秆粉碎还田机构型式:滚刀式；秸秆粉碎还田机构位置：前置；秸秆粉碎还田机构工作幅宽：1100mm；变速机构型式：机械式；驱动型式：四驱；驱动方式：机械驱动；制动器型式：盘式；轴距：2050mm；导向轮轮距:1250mm；驱动轮轮距：1230mm;轮胎规格:导向轮6.5-16,驱动轮9.5-20 | 购机补贴(通用类) | 2026-12-20 | 吉林省 | 评阅通过 | 初评员：通过 复评员：通过 | 初评员：通过 复评员：通过
1159 | 收获机械 | 粮食作物收获机械 | 玉米收获机 | 2行摘穗剥皮型自走式玉米收获机 | 河南巨隆科技有限公司 | 自走式玉米收获机 | 4YZJ-2 | 工作幅宽:1.59m;收获行数:2行;自走式(摘穗剥皮型):是 | 型号名称：4YZJ-2型自走式玉米收获机；结构型式：轮式、摘穗、剥皮、秸秆还田；配套发动机型号规格：YD4GL110G1；配套发动机生产企业：扬动股份有限公司；配套发动机结构型式：直列、四冲程；配套发动机额定功率：81kW；配套发动机额定转速：2400r/min；整机外形尺寸（长×宽×高）：5925×2130×3120mm；结构质量：4360kg；工作行数：2行；行距：670mm；工作幅宽：1590mm；最小离地间隙：230mm；作业速度：1.5～5km/h；作业小时生产率：0.2～0.45h㎡/h；单位面积燃油消耗量：≤35kg/h㎡；果穗升运器布置位置：中置；果穗升运器结构型式：链耙式；摘穗机构型式；摘穗辊式；摘穗辊/板数量：4（摘穗辊）个；剥皮机构型式：对辊式；剥皮辊数量：12个；割台型式：卧式；风扇数量：1个；风扇型式：轴流式；风扇直径：390mm；卸粮方式：侧翻；秸秆粉碎还田机构型式：甩刀式；秸秆粉碎还田机构位置：中置；秸秆粉碎还田机构工作幅宽：1280mm；驾驶室型式：普通式；变速机构型式：机械式；驱动型式：两驱；驱动方式（前/后）：前：机械驱动 后：/；制动器型式（前/后）：前：盘式、后：鼓式；轴距：2300mm；导向轮轮距：1270mm；驱动轮轮距：1315；导向轮轮胎规格：10-15；驱动轮轮胎规格：11.2-24。 | 购机补贴(通用类) | 2026-10-28 | 河南省 | 评阅通过 | 初评员：通过 复评员：通过 | 初评员：通过 复评员：通过
1160 | 收获机械 | 粮食作物收获机械 | 玉米收获机 | 2行摘穗剥皮型自走式玉米收获机 | 吉林顺昆电动车有限公司 | 自走履带式玉米联合收获机 | 4YZP-2 | 工作幅宽:1.40m;收获行数:2行;自走式(摘穗剥皮型):是 | 型号规格：4YZP-2型自走履带式玉米联合收获机;结构型式:摘穗、剥皮、粉碎还田;配套发动机型号规格:4B2-65U32;配套发动机额定功率:48KW;配套发动机额定转速:2400r/min;工作状态外形尺寸(长×宽×高:5200×1650×2750mm;工作行数:2行;行距:700mm；工作幅宽：1400mm;最大卸果穗高度:1870mm;果穗升运器布置位置:中置;果穗升运器结构型式:链条输送带;果穗升运器最大通过高度:2450mm;最小离地间隙190mm;摘穗机构摘穗辊/板型式；螺旋筋；摘穗机构摘穗辊/板尺寸：880×φ90mm;输送槽型式：链耙式；剥皮机剥皮辊型式：双胶辊；剥皮机剥皮辊数量：8个；割台型式：卧式；风扇型式：离心式；秸秆处理机构型号名称：秸秆粉碎器；秸秆处理机构型式：滚刀式；制动器型式：湿摩擦片式；轨距：1250mm;履带型式:插齿式橡胶履带;履带节数:48个；履带节距：90mm;履带宽度:280mm; | 购机补贴(通用类) | 2022-12-31 | 吉林省 | 评阅通过 | 初评员：通过 复评员：通过 | 初评员：通过 复评员：通过
1161 | 收获机械 | 粮食作物收获机械 | 玉米收获机 | 2行摘穗剥皮型自走式玉米收获机 | 吉林顺昆电动车有限公司 | 自走履带式玉米联合收获机 | 4YZP-2B | 工作幅宽:1.45m;收获行数:2行;自走式(摘穗剥皮型):是 | 型号名称:4YZP-2B型自走履带式玉米联合收获机;结构型式:履带式、摘穗、剥皮、秸秆还田;配套发动机型号规格:4C6-100U32;配套发动机生产企业;安徽全柴动力股份有限公司;配套发动机结构型式;四缸、直列、水冷、四冲程;配套发动机额定功率:74KW;配套发动机额定转速:2400;r/min;整机外形尺寸(长×宽×高):5200×1650×2750;工作行数:2行；行距：650mm;工作幅宽1450mm;果穗升运器结构型式:链条输送带;摘穗机构型式:螺旋辊;秸秆粉碎还田机构型式:滚刀+锤片;秸秆粉碎还田机构位置;:前置;变速机构型式:液压机械式无级变速;制动器型式;湿式摩擦片;履带轨距:1250mm; | 购机补贴(通用类) | 2025-12-24 | 吉林省 | 评阅通过 | 初评员：通过 复评员：通过 | 初评员：通过 复评员：通过
1162 | 收获机械 | 粮食作物收获机械 | 玉米收获机 | 2行摘穗剥皮型自走式玉米收获机 | 吉林顺昆电动车有限公司 | 自走履带式玉米联合收获机 | 4YZP-2H | 工作幅宽:1.26m;收获行数:2行;自走式(摘穗剥皮型):是 | 型号名称:4YZP-2H型自走履带式玉米联合收获机;结构型式:履带式、摘穗、剥皮、秸秆还田;配套发动机型号规格:4C6-100U32;配套发动机生产企业:安徽全柴动力股份有限公司;配套发动机结构型式:直列、立式、水冷、四冲程;配套发动机额定功率:74KW;配套发动机额定转速:2400r/min;整机外形尺寸(长×宽×高):6600×1650×2800mm;整机质量:3100kg;工作行数（通道数）:2行；行距：600mm;工作幅宽:1260mm;最小离地间隙:200mm;作业速度:3～5km/h;果穗升运器布置位置:中置;果穗升运器结构型式:刮板式;摘穗机构型式:板式;摘穗辊/板数量:4个；剥皮机构型式：双胶辊；剥皮辊数量：8个；割台型式：卧式；风扇数量：1个；风扇型式：离心式；风扇直径：Φ500；卸粮方式：液压自卸（侧翻）；秸秆粉碎还田机构型式：平割甩刀式；秸秆粉碎还田机构位置：前置；秸秆粉碎还田机构工作幅宽：1240mm;驾驶室型式:简易式;变速机构型式:液压无级变速+机械式变速箱;驱动方式（前/后）:前：液压驱动；后：无;制动器型式（前/后）:前：湿式摩擦片；后：无;履带节距:90mm;履带节数:55节;履带宽度:280mm;履带轨距:1250mm; | 购机补贴(通用类) | 2026-12-20 | 吉林省 | 评阅通过 | 初评员：通过 复评员：通过 | 初评员：通过 复评员：通过
1163 | 收获机械 | 粮食作物收获机械 | 玉米收获机 | 2行摘穗剥皮型自走式玉米收获机 | 蛟河鹏翔农业机械有限公司 | 自走式玉米收获机 | 4YZ-2A | 工作幅宽:1.4m;收获行数:2行;自走式(摘穗剥皮型):是 | 结构型式：轮式、摘穗、剥皮、秸秆还田；工作行数：2行；工作幅宽：1400mm；摘穗机构型式：板式；剥皮辊型式：螺旋橡胶辊式；割台型式：卧式割台；秸秆粉碎还田机构型式：滚刀式；配套动力：36.8kW | 购机补贴(通用类) | 2026-12-20 | 吉林省 | 评阅通过 | 初评员：通过 复评员：通过 | 初评员：通过 复评员：通过
1164 | 收获机械 | 粮食作物收获机械 | 玉米收获机 | 2行摘穗剥皮型自走式玉米收获机 | 蛟河鹏翔农业机械有限公司 | 履带自走式玉米收获机 | 4YZL-2 | 工作幅宽:1.2m;收获行数:2行;自走式(摘穗剥皮型):是 | 结构型式：履带式、摘穗、剥皮、秸秆还田；工作行数：2行；工作幅宽：1200mm；摘穗机构型式：板式；剥皮辊型式：螺旋橡胶辊式；割台型式：卧式；秸秆粉碎还田机构型式：滚刀式；配套动力：52kW | 购机补贴(通用类) | 2025-01-16 | 吉林省 | 评阅通过 | 初评员：通过 复评员：通过 | 初评员：通过 复评员：通过
1165 | 收获机械 | 粮食作物收获机械 | 玉米收获机 | 2行摘穗剥皮型自走式玉米收获机 | 莱州市金达威机械有限公司 | 自走式玉米收获机 | 4YZP-2E | 工作幅宽:1.16m;收获行数:2行;自走式(摘穗剥皮型):是 | 结构形式：自走式（摘穗剥皮型），工作行数：2行，工作幅宽：1160mm，整机外形尺寸：4750*1590*2545mm，轴距：2220mm，导向轮轮距：1230mm驱动轮轮距：1270mm，导向轮轮胎规格：6.50-16，驱动轮轮胎规格：6.50-16 | 购机补贴(通用类) | 2026-12-30 | 山东省 | 评阅通过 | 初评员：通过 复评员：通过 | 初评员：通过 复评员：通过
1166 | 收获机械 | 粮食作物收获机械 | 玉米收获机 | 2行摘穗剥皮型自走式玉米收获机 | 山东常林派克农业机械有限公司 | 自走式玉米收获机 | 4YZP-2D | 工作幅宽:1.5m;收获行数:2行;自走式(摘穗剥皮型):是 | 型号名称：4YZP-2D型自走式玉米收获机；结构型式：轮式+摘穗+剥皮+粉碎还田；配套发动机额定功率（KW）：48；额定转速（r/min）：2400；整机外形尺寸（长*宽*高）mm：5050*1820*2600；工作行数（行）：2；行距（mm）：670；工作幅宽（mm）：1500；最小离地间隙（mm）：240；轴距（mm）：1980；轮距（导向轮/驱动轮）mm：1180/1200；轮胎规格（导向轮/驱动轮）：6.00-14/9.50-16 | 购机补贴(通用类) | 2025-12-23 | 山东省 | 评阅通过 | 初评员：通过 复评员：通过 | 初评员：通过 复评员：通过
1167 | 收获机械 | 粮食作物收获机械 | 玉米收获机 | 2行摘穗剥皮型自走式玉米收获机 | 山东巨明机械有限公司 | 自走式玉米收获机 | 4YZP-2C | 工作幅宽:1.4m;收获行数:2行;自走式(摘穗剥皮型):是 | 工作行数：2行；工作幅宽：1400mm；结构型式：轮式 摘穗 剥皮型；配套发动机额定功率：48kW；整机外形尺寸（长×宽×高）：5200×1890×2530mm；最小离地间隙：260mm；轴距：1980mm；果穗升运器结构型式：刮板式；摘穗机构型式：辊式；剥皮机构型式：全胶辊；割台型式：卧式；变速机构型式：（3+1）×2机械式； | 购机补贴(通用类) | 2026-12-30 | 山东省 | 评阅通过 | 初评员：通过 复评员：通过 | 初评员：通过 复评员：通过
1168 | 收获机械 | 粮食作物收获机械 | 玉米收获机 | 2行摘穗剥皮型自走式玉米收获机 | 山东天凯中锐机械科技有限公司 | 自走式玉米收获机 | 4YZP-2H | 工作幅宽:1.39m;收获行数:2行;自走式(摘穗剥皮型):是 | 型号名称：4YZP-2H自走式玉米收获机；结构型式:轮式、摘穗、剥皮、秸秆还田型；整机外形尺寸（长×宽×高)mm：6250×2060×3040；整机质量（kg）：4100；工作行数：2；行距mm：680；工作幅宽 mm：1390；最小离地间隙 mm：200；果穗升运器布置位置：中置；摘穗机构型式：摘穗辊式；剥皮机构型式：橡胶辊；割台型式：卧式；秸秆粉碎还田机构型式：甩刀式；秸秆粉碎还田机构位置：中置；秸秆粉碎还田机构工作幅宽 mm：1250；驾驶室型式：普通式；变速机构型式：静液压无级变速器+机械变速箱； （选配：机械变速箱3×2+1）；驱动型式：两驱；驱动方式（前/后）：前：液压驱动 后：无 （选配：前：机械驱动 后：无）；制动器型式（前/后）：前：盘式/后：无； 轴距 mm：2550；导向轮轮距 mm：1340；驱动轮轮距 mm：1370；导向轮轮胎规格：10.0-15；驱动轮轮胎规格：11.2-20。 | 购机补贴(通用类) | 2026-11-01 | 山东省 | 评阅通过 | 初评员：通过 复评员：通过 | 初评员：通过 复评员：通过
1169 | 收获机械 | 粮食作物收获机械 | 玉米收获机 | 2行摘穗剥皮型自走式玉米收获机 | 山东天凯中锐机械科技有限公司 | 自走式玉米收获机 | 4YZP-2J | 工作幅宽:1.39m;收获行数:2行;自走式(摘穗剥皮型):是 | 型号名称：4YZP-2J自走式玉米收获机；结构型式：轮式、摘穗、剥皮、秸秆还田；整机外形尺寸(长×宽×高) mm：6250×2060×3040；整机质量kg：3730；工作行数（通道数）行：2；行距mm：680；工作幅宽mm：1390；最小离地间隙mm：200；作业速度km/h：2.5～4.5；果穗升运器布置位置：中置；果穗升运器结构型式：链条+刮板；摘穗机构型式：摘穗辊式；剥皮机构型式：橡胶辊；割台型式：卧式；秸秆粉碎还田机构型式: 甩刀式; 秸秆粉碎还田机构位置: 前置; 秸秆粉碎还田机构工作幅宽mm:1240；驾驶室型式：普通式；变速机构型式：静液压无级变速器+机械变速箱； （选配：机械变速箱3×2+1）；驱动型式：两驱；驱动方式（前/后）：前：液压驱动 后：无 （选配：前：机械驱动 后：无）；制动器型式（前/后）：前：盘式 后：无；轴距mm：2550；导向轮轮胎规格：10.0-15；驱动轮轮胎规格：11.2-20。 | 购机补贴(通用类) | 2026-11-01 | 山东省 | 评阅通过 | 初评员：通过 复评员：通过 | 初评员：通过 复评员：通过
1170 | 收获机械 | 粮食作物收获机械 | 玉米收获机 | 2行摘穗剥皮型自走式玉米收获机 | 潍坊华夏拖拉机制造有限公司 | 自走式玉米收获机 | 4YZP-2A | 工作幅宽:1.2m;收获行数:2行;自走式(摘穗剥皮型):是 | 工作行数：2行；工作幅宽：1200mm；摘穗机构型式：摘穗版+六棱式拉茎辊；剥皮机构型式：螺旋橡胶辊；型式：自走式 | 购机补贴(通用类) | 2026-08-31 | 山东省 | 评阅通过 | 初评员：通过 复评员：通过 | 初评员：通过 复评员：通过
1171 | 收获机械 | 粮食作物收获机械 | 玉米收获机 | 2行摘穗剥皮型自走式玉米收获机 | 襄垣县仁达机电设备有限公司 | 自走式玉米收获机 | 4YZX-2C | 工作幅宽:1.325m;收获行数:2行;自走式(摘穗剥皮型):是 | 型号名称：4YZX-2C型自走式玉米收获机；结构型式：轮式,摘穗,剥皮,秸秆还田；配套发动机型号规格：YD4EZ100C1；配套发动机生产企业：扬动股份有限公司；配套发动机结构型式：直列水冷；配套发动机额定功率：73.5kW；配套发动机额定转速：2400r/min；整机外形尺寸(长×宽×高)：5700×1700×2950mm；整机质量：3500kg；工作行数（通道数）：2行；行距：670mm；工作幅宽：1325mm；最小离地间隙：295mm；作业速度：3-5km/h；作业小时生产率：0.2-0.35hm²/h；单位面积燃油消耗量：≤30kg/hm²；果穗升运器布置位置：中置；果穗升运器结构型式：链条刮板式；摘穗机构型式：摘穗辊式；摘穗辊/板数量：4个；剥皮机构型式：胶辊组合；剥皮辊数量：12个；割台型式：卧式；风扇数量：1个；风扇型式：叶片式；风扇直径：φ250mm；卸粮方式：左侧倾；秸秆粉碎还田机构型式：卧式甩刀式；秸秆粉碎还田机构位置：前置；秸秆粉碎还田机构工作幅宽：1365mm；驾驶室型式：简易式；变速机构型式：机械式；驱动型式：两驱；驱动方式（前/后）：前：机械驱动；制动器型式（前/后）：前鼓式+后鼓式；轴距：2150mm；导向轮轮距：1240mm；驱动轮轮距：1290mm；导向轮轮胎规格：207/80-15；驱动轮轮胎规格：11.2-20； | 购机补贴(通用类) | 2026-12-28 | 山西省 | 评阅通过 | 初评员：通过 复评员：通过 | 初评员：通过 复评员：通过
1172 | 收获机械 | 粮食作物收获机械 | 玉米收获机 | 2行摘穗剥皮型自走式玉米收获机 | 襄垣县仁达机电设备有限公司 | 自走式玉米收获机 | 4YZX-2M | 工作幅宽:1.325m;收获行数:2行;自走式(摘穗剥皮型):是 | 型号名称：4YZX-2M型自走式玉米收获机；结构型式：轮式,摘穗,剥皮,秸秆还田；配套发动机型号规格：YD4GL120G1；配套发动机生产企业：扬动股份有限公司；配套发动机结构型式：直列水冷；配套发动机额定功率：88.2kW；配套发动机额定转速：2400r/min；整机外形尺寸(长×宽×高)：6030×1745×3000mm；整机质量：4500kg；工作行数（通道数）：2行；行距：670mm；工作幅宽：1325mm；最小离地间隙：260mm；作业速度：3-5km/h；作业小时生产率：0.2-0.35hm²/h；单位面积燃油消耗量：≤30kg/hm²；果穗升运器布置位置：中置；果穗升运器结构型式：链条刮板式；摘穗机构型式：摘穗辊式；摘穗辊/板数量：4个；剥皮机构型式：胶辊式；剥皮辊数量：12个；割台型式：卧式；风扇数量：1个；风扇型式：叶片式；风扇直径：φ465mm；卸粮方式：液压侧翻；秸秆粉碎还田机构型式：甩刀式；秸秆粉碎还田机构位置：前置+中置；秸秆粉碎还田机构工作幅宽：前置：1100mm+中置：1300mm；驾驶室型式：普通式；变速机构型式：机械式；驱动型式：两驱；驱动方式（前/后）：前：机械驱动；制动器型式（前/后）：前鼓式+后鼓式；轴距：2580mm；导向轮轮距：1240mm；驱动轮轮距：1290mm；导向轮轮胎规格：207/80-15；驱动轮轮胎规格：11.2-20。 | 购机补贴(通用类) | 2026-12-28 | 山西省 | 评阅通过 | 初评员：通过 复评员：通过 | 初评员：通过 复评员：通过
1173 | 收获机械 | 粮食作物收获机械 | 玉米收获机 | 2行摘穗剥皮型自走式玉米收获机 | 沂南县凯粒莱机械有限公司 | 自走式玉米收获机 | 4YZ-2A | 工作幅宽:1.140m;收获行数:2行;自走式(摘穗剥皮型):是 | 主要参数：型号4YZ-2A；工作行数：2行割台；工作幅宽：1.140m；结构型式：自走式（轮式摘穗剥皮型） 配套动力：生产企业，江苏农华智慧农业科技股份有限公司，规格型号JD4B4M1，额定功率33.09kw，转速2300r/min；外形尺寸（长×宽×高）：4625×1450×2300；结构质量2500kg；行距范围：400～700mm；最大卸果穗高度1785mm；果穗升运器最大通过高度780mm；最小离地间隙105mm；理论作业速度2.0～5.0km/h；作业小时生产率0.15～0.30hm2/h；单位面积燃油消耗量≤25kg/hm2；最小转弯半径：左转/右转5500mm；拉茎辊型式：板式；剥皮辊型式：螺旋橡胶辊；割刀型式：定刀；风扇：离心式、直径φ200mm，2个；变速箱类型：齿轮传动；轮距：导向轮1320mm、驱动轮1340mm；轮胎规格：导向轮/驱动轮6.0-14；秸秆切碎机构型式：滚刀式。 配套动力：生产企业，江苏农华智慧农业科技股份有限公司，规格型号JD4B4M1，额定功率33.09kw，转速2300r/min；排放达到GB20891-2014《非道路移动机械用柴油机排气污染物排放限值及测量方法（中国第三、四阶段）》第三阶段的要求。 | 购机补贴(通用类) | 2026-12-30 | 山东省 | 评阅通过 | 初评员：通过 复评员：通过 | 初评员：通过 复评员：通过
1174 | 收获机械 | 粮食作物收获机械 | 玉米收获机 | 2行摘穗剥皮型自走式玉米收获机 | 沂南县凯粒莱机械有限公司 | 自走式玉米收获机 | 4YZP-2C | 工作幅宽:1.220m;收获行数:2行;自走式(摘穗剥皮型):是 | 主要参数：型号：4YZP-2C；工作行数2行割台，工作幅宽1.220m，结构型式：自走式（轮式摘穗剥皮秸秆还田型） 配套动力：生产企业江苏四达动力机械集团有限公司，规格型号SD4DW3Z1，发动机结构型式涡轮增压，额定功率48KW，转速2400r/min, 排放达到GB20891-2014《非道路移动机械用柴油机排气污染物排放限值及测量方法（中国第三、四阶段）》第三阶段的要求。 基本参数：外形尺寸（长×宽×高）5200×1680×2640mm，行距600mm，最大通过高度2220mm，最小离地间隙230mm，作业速度2.0~5.0km/h，作业小时生产率2.0~4.0hm2/h，单位面积油消耗量≤35kg/hm2，果穗升运器右置，果穗升运器结构型式链耙式，摘穗机构型式板式，摘穗辊/板数量4个，剥皮结构型式螺旋橡胶辊式，剥皮辊数量8根，割台型式卧式，割刀型式定刀，风扇数量2个，风扇型式离心式和轴流式，风扇直径φ430/φ280mm，卸粮方式液压式，秸秆粉碎还田机构型式滚刀切碎式，前置秸秆粉碎还田机构，驾驶室简易式，变速机构型式机械式，驱动桥型式变速驱动桥和转向驱动桥，制动器型式前桥鼓刹，轴距2000mm，导向轮轮距1230mm，驱动轮轮距1260mm，导向轮轮胎规格6.50-16，驱动轮轮胎规格9.5-20。 | 购机补贴(通用类) | 2023-12-31 | 山东省 | 评阅通过 | 初评员：通过 复评员：通过 | 初评员：通过 复评员：通过
1175 | 收获机械 | 粮食作物收获机械 | 玉米收获机 | 3行摘穗剥皮型自走式玉米收获机 | 沧州田霸农机有限公司 | 自走式玉米收获机 | 4YZB-3A2 | 工作幅宽:1.7m;收获行数:3行;自走式(摘穗剥皮型):是 | 工作行数：3行，发动机功率：89KW，结构型式：轮式、摘穗、剥皮、秸秆还田，整机外形尺寸（长×宽×高）mm： 6050×2060×3160，行距：550mm，工作幅宽：1700mm，最小离地间隙：285mm，摘穗机构型式：摘穗辊式，摘穗辊数量：6个，剥皮机构型式：胶辊，剥皮辊数量：12个，割台型式：卧式，轴距：2500mm，导向轮轮距：1440mm，驱动轮轮距：1460mm，导向轮轮胎规格：7.50-16，驱动轮轮胎规格：11.2-24 | 购机补贴(通用类) | 2026-12-30 | 河北省 | 评阅通过 | 初评员：通过 复评员：通过 | 初评员：通过 复评员：通过
1176 | 收获机械 | 粮食作物收获机械 | 玉米收获机 | 3行摘穗剥皮型自走式玉米收获机 | 长春继鑫农业装备有限公司 | 自走履带式玉米收获机 | 4YZL-3C | 工作幅宽:1.8m;收获行数:3行;自走式(摘穗剥皮型):是 | 型号名称：4YZL-3C自走履带式玉米收获机；结构型式：履带式、摘穗、剥皮、秸秆还田；配套发动机型号规格：常柴4G33TC；配套发动机生产企业：常柴股份有限公司；配套发动机结构型式：直列、立式、水冷、四冲程；配套发动机额定功率：74.5kW；配套发动机额定转速：2400r/min；整机外形尺寸（长X宽X高）：6300mmX2150mmX2700mm；整机质量：3960kg；工作行数：3行；行距：600mm；工作幅宽：1800mm；最小离地间隙：260mm；作业速度：1.6-5.0km/h；作业小时生产率：0.28—0.87h㎡/h；单位面积燃油消耗量：≤45kg/h㎡；果穗升运器布置位置：右置；果穗升运器结构型式：刮板式；摘穗机型式：板式；摘穗辊/板数量：6个；剥皮机构型式：螺旋橡胶辊式；剥皮辊数量：12个；割台型式：卧式；风扇数量：2个；风扇型式：离心式；风扇直径：600、350mm；卸粮方式：液压侧翻卸粮；秸秆粉碎还田机构型式：甩刀式；秸秆粉碎还田机构位置：前置（割台后下方）；秸秆粉碎还田机构工作幅宽：1550mm；驾驶室型式：简易式；变速机构型式：机械式；驱动方式：前：机械驱动，后：无；制动器型式：前：湿式摩擦片式，后：无；履带节数：56节；履带节距：90mm；履带宽度：350mm；履带轨距：1250mm。 | 购机补贴(通用类) | 2026-12-30 | 吉林省 | 评阅通过 | 初评员：通过 复评员：通过 | 初评员：通过 复评员：通过
1177 | 收获机械 | 粮食作物收获机械 | 玉米收获机 | 3行摘穗剥皮型自走式玉米收获机 | 长春继鑫农业装备有限公司 | 自走履带式玉米收获机 | 4YZL-3F | 工作幅宽:1.8m;收获行数:3行;自走式(摘穗剥皮型):是 | 型号名称：4YZL-3F自走履带式玉米收获机；结构型式：履带式、摘穗、剥皮、秸秆还田；配套发动机型号规格：4G33TC；配套发动机生产企业：常柴股份有限公司；配套发动机结构型式：直列式L4柴油机；配套发动机额定功率：74.5kW；配套发动机额定转速：2400r/min；整机外形尺寸（长X宽X高）：5850mmX2150mmX2500mm；工作行数：3行；行距：600mm；工作幅宽：1800mm；最小离地间隙：290mm；作业速度：1.7-5km/h；作业小时生产率：0.28—0.52h㎡/h；单位面积燃油消耗量：≤45kg/h㎡；果穗升运器布置位置：右置；果穗升运器结构型式：刮板式；摘穗机型式：摘穗板式；摘穗辊/板数量：6个；剥皮机构型式：螺旋橡胶辊式；剥皮辊数量：12个；割台型式：卧式；风扇数量：1个；风扇型式：离心式；风扇直径：550mm；卸粮方式：液压左侧卸粮；秸秆粉碎还田机构型式：滚刀式；秸秆粉碎还田机构位置：割台后下方；秸秆粉碎还田机构工作幅宽：1500mm；驾驶室型式：普通式；变速机构型式：机械式；履带节数：56节；履带节距：90mm；履带宽度：350mm；履带轨距：1500mm。 | 购机补贴(通用类) | 2024-12-30 | 吉林省 | 评阅通过 | 初评员：通过 复评员：通过 | 初评员：通过 复评员：通过
1178 | 收获机械 | 粮食作物收获机械 | 玉米收获机 | 3行摘穗剥皮型自走式玉米收获机 | 敦化市方正农业机械装备制造有限责任公司 | 自走式玉米收获机 | 4YZ-3 | 工作幅宽:1.9m;收获行数:3行;自走式(摘穗剥皮型):是 | 型号名称:4YZ-3型自走式玉米收获机;结构型式:轮式、摘穗、剥皮、秸秆还田;配套发动机型号规格:YD4EZ100C1;配套发动机生产企业：扬动股份有限公司；配套发动机结构型式：立式、水冷、直列、四冲程；配套发动机额定（KW）：73.5；配套发动机额定转速（r/min）：2400；整机外形尺寸（长×宽×高）：6680×2400×2860mm；整机质量：4200kg；工作行数:3行;行距：600mm；工作幅宽:1900mm;最小离地间隙：290mm；作业速度：（km/h）：2~4；作业小时生产率（hm²/h）：0.20~0.36；单位面积燃油消耗量（kg/hm²）：25~32；果穗升运器布置位置：中置；果穗升运器结构型式:链耙式；摘穗机构型式:板式;摘穗辊数量：6个；剥皮机构型式:橡胶辊+铁辊;剥皮辊数量：12个；割台型式：卧式；风扇数量：2个；风扇型式：离心式；风扇直径：φ335；卸粮方式：液压自卸（侧翻）；秸秆粉碎还田机构型式:滚刀式；秸秆粉碎还田机构位置：前置；秸秆粉碎还田机构工作幅宽：1700mm；驾驶室型式：普通式；变速机构型式：机械式；驱动型式：四驱；驱动方式：机械驱动；制动器型式：前：盘式：后：无；轴距：2400mm；导向轮轮距:1800mm；驱动轮轮距：1800mm;轮胎规格:导向轮9.5-20,驱动轮9.5-20 | 购机补贴(通用类) | 2026-12-30 | 吉林省 | 评阅通过 | 初评员：通过 复评员：通过 | 初评员：通过 复评员：通过
1179 | 收获机械 | 粮食作物收获机械 | 玉米收获机 | 3行摘穗剥皮型自走式玉米收获机 | 哈克（邯郸）农业机械装备制造有限公司 | 自走式玉米联合收获机 | 4YZB-3B | 工作幅宽:2.1m;收获行数:3行;自走式(摘穗剥皮型):是 | 型号名称：4YZB-3B型自走式玉米联合收获机；工作行数（通道数）（行）：3；工作幅宽（mm）：2100；结构型式：轮式、摘穗、剥皮、秸秆还田；配套发动机型号规格：YC4A175-T301；配套发动机生产企业：广西玉柴机器股份有限公司；配套发动机结构型式：立式、直列、水冷、四冲程、增压中冷；配套发动机额定功率（kW）：129；配套发动机额定转速（r/min）：2300；整机外形尺寸(长×宽×高)（mm）：6500×2100×3300；整机质量（kg）：6000；行距（mm）：550；最小离地间隙（mm）：230；作业速度（km/h）：2-9；作业小时生产率（hm2/h）：0.2-0.47；单位面积燃油消耗量（kg/hm2）：≤36；果穗升运器布置位置：中置；果穗升运器结构型式：刮板式；摘穗机构型式：摘穗辊；摘穗辊/板数量（个）：6；剥皮机构型式：橡胶鱼鳞式+螺旋式；剥皮辊数量（个）：16；割台型式：卧式；卸粮方式：侧翻式；秸秆粉碎还田机构型式：甩刀式；秸秆粉碎还田机构位置：中置；秸秆粉碎还田机构工作幅宽（mm）：1780；驾驶室型式：普通式；变速机构型式：机械式(3+1)；驱动型式：两驱；驱动方式（前/后）：前：机械驱动；制动器型式（前/后）：前：盘式； 后：鼓式；轴距（mm）：2620；导向轮轮距（mm）：1600；驱动轮轮距（mm）：1620；导向轮轮胎规格：10.0/75-15.3；驱动轮轮胎规格：13.6-24； | 购机补贴(通用类) | 2026-10-14 | 河北省 | 评阅通过 | 初评员：通过 复评员：通过 | 初评员：通过 复评员：通过
1180 | 收获机械 | 粮食作物收获机械 | 玉米收获机 | 3行摘穗剥皮型自走式玉米收获机 | 哈克（邯郸）农业机械装备制造有限公司 | 自走式玉米联合收获机 | 4YZB-3F | 工作幅宽:1.9m;收获行数:3行;自走式(摘穗剥皮型):是 | 型号名称：4YZB-3F型自走式玉米联合收获机；工作行数（通道数）（行）：3；工作幅宽（mm）：1900；结构型式：轮式、摘穗、剥皮、秸秆还田；配套发动机型号规格：YCA05190-T301；配套发动机生产企业：广西玉柴机器股份有限公司；配套发动机结构型式：立式、直列、水冷、四冲程、增压中冷；配套发动机额定功率（kW）：140；配套发动机额定转速（r/min）：2300；整机外形尺寸（长×宽×高）（mm）：6500×2200×3350；整机质量（kg）：6200；行距（mm）：570；最小离地间隙（mm）：250；作业速度（km/h）：2~9；作业小时生产率（hm2/h）：0.2-0.47；单位面积燃油消耗量（kg/hm2）：≤38；果穗升运器布置位置：中置；果穗升运器结构型式：刮板式；摘穗机构型式：摘穗辊；摘穗辊/板数量（个）：6；剥皮机构型式：橡胶鱼鳞式+螺旋式；剥皮辊数量（个）：16；割台型式：卧式；风扇数量（个）：2；风扇型式：离心式；风扇直径（mm）：570、160；卸粮方式：侧翻式；秸秆粉碎还田机构型式：甩刀式；秸秆粉碎还田机构位置：中置；秸秆粉碎还田机构工作幅宽（mm）：1780；驾驶室型式：普通式；变速机构型式：机械式+无级变速；驱动型式：两驱；驱动方式（前/后）：前：机械驱动；制动器型式（前/后）：前：盘式 后：鼓式；轴距（mm）：2620；导向轮轮距（mm）：1600；驱动轮轮距（mm）：1630；导向轮轮胎规格：10.0/75-15.3；驱动轮轮胎规格：13.6-24； | 购机补贴(通用类) | 2026-12-30 | 河北省 | 评阅通过 | 初评员：通过 复评员：通过 | 初评员：通过 复评员：通过
1181 | 收获机械 | 粮食作物收获机械 | 玉米收获机 | 3行摘穗剥皮型自走式玉米收获机 | 河北昊瑞机械制造有限公司 | 自走式玉米收获机 | 4YZ-3 | 工作幅宽:1.85m;收获行数:3行;自走式(摘穗剥皮型):是 | 结构型式：轮式、摘穗、剥皮、秸秆还田；整机外形尺寸(长x宽x高)mm：6770 x2500 x3500； 配套动力：140kW（选配动力：147kW）；工作行数（通道数）：3行；行距：0.575 m；工作幅宽：1.85m；秸秆粉碎还田机构工作幅宽：前：1.62m、中：1.816m；轴距：2.89m；导向轮轮轮距：1.45m；驱动轮轮距：1.65m。 | 购机补贴(通用类) | 2026-11-02 | 河北省 | 评阅通过 | 初评员：通过 复评员：通过 | 初评员：通过 复评员：通过
1182 | 收获机械 | 粮食作物收获机械 | 玉米收获机 | 3行摘穗剥皮型自走式玉米收获机 | 河北英虎农业机械股份有限公司 | 自走式玉米收获机 | 4YZ-3A | 工作幅宽:1.85m;收获行数:3行;自走式(摘穗剥皮型):是 | 结构型式：轮式、摘穗、剥皮、秸秆还田；整机外形尺寸(长x宽x高)mm：6770 x2500 x3500； 配套动力：140kW（选配动力：147kW）；工作行数（通道数）：3行；行距：0.575 m；工作幅宽：1.85m；秸秆粉碎还田机构工作幅宽：前：1.62m、中：1.816m；轴距：2.89m；导向轮轮轮距：1.45m；驱动轮轮距：1.65m。 | 购机补贴(通用类) | 2026-12-30 | 河北省 | 评阅通过 | 初评员：通过 复评员：通过 | 初评员：通过 复评员：通过
1183 | 收获机械 | 粮食作物收获机械 | 玉米收获机 | 3行摘穗剥皮型自走式玉米收获机 | 河南豪久科技有限公司 | 自走式玉米收获机 | 4YZ-3 | 工作幅宽:1.97m;收获行数:3行;自走式(摘穗剥皮型):是 | 型号名称：4YZ-3型自走式玉米收获机；结构型式：轮式、摘穗、剥皮、秸秆还田；配套发动机型号规格：LR4M3LR22/1287；配套发动机生产企业：一拖（洛阳）柴油机有限公司；配套发动机结构型式：直列、四冲程；配套发动机额定功率：128.7kW；配套发动机额定转速：2200r/min；整机外形尺寸（长×宽×高）：6520×2240×3260mm；整机质量：6380kg；工作行数（通道数）：3行；行距：580mm；工作幅宽：1970mm；最小离地间隙：230mm；作业速度：2～6km/h；作业小时生产率：0.35～1.06h㎡/h；单位面积燃油消耗量：≤80kg/h㎡；果穗升运器布置位置：中置；果穗升运器结构型式：链耙式；摘穗机构型式：摘穗辊式；摘穗辊/板数量：6个；剥皮机构型式：对辊式；剥皮辊数量：16个；割台型式：卧式；风扇数量：2个；风扇型式：轴流式、离心式；风扇直径：390mm、580mm;卸粮方式：侧翻；秸秆粉碎还田机构型式：前：滚刀式、中：甩刀式；秸秆粉碎还田机构位置：前置、中置；秸秆粉碎还田机构工作幅宽：前：1550mm、中：1750mm；驾驶室型式：普通式；变速机构型式：机械挡位+无级变速；驱动型式：两驱；驱动方式（前/后）：前：机械驱动、后：无；制动器型式（前/后）：前：盘式、后：鼓式；轴距：2570mm；导向轮轮距：1485mm；驱动轮轮距：1620mm；导向轮轮胎规格：10-15；驱动轮轮胎规格：13.6-24。 | 购机补贴(通用类) | 2026-12-30 | 河南省 | 评阅通过 | 初评员：通过 复评员：通过 | 初评员：通过 复评员：通过
1184 | 收获机械 | 粮食作物收获机械 | 玉米收获机 | 3行摘穗剥皮型自走式玉米收获机 | 河南豪久科技有限公司 | 自走式玉米收获机 | 4YZB-3 | 工作幅宽:1.83m;收获行数:3行;自走式(摘穗剥皮型):是 | 型号名称：4YZB-3型自走式玉米收获机；结构型式：轮式、摘穗、剥皮、秸秆还田；配套发动机型号规格：LR4M3LR22/1287；配套发动机生产企业：一拖（洛阳）柴油机有限公司；配套发动机结构型式：直列、四冲程；配套发动机额定功率：128.7kW；配套发动机额定转速：2200r/min；整机外形尺寸（长×宽×高）：6300×2260×3340mm；整机质量：6300kg；工作行数（通道数）：3行；行距：550mm；工作幅宽：1830mm；最小离地间隙：230mm；作业速度：2～5km/h；作业小时生产率：0.33～0.82h㎡/h；单位面积燃油消耗量：≤85kg/h㎡；果穗升运器布置位置：中置；果穗升运器结构型式：链耙式；摘穗机构型式：摘穗辊式；摘穗辊/板数量：6个；剥皮机构型式：对辊式；剥皮辊数量：16个；割台型式：卧式；风扇数量：2个；风扇型式：轴流式、离心式；风扇直径：390mm、580mm;卸粮方式：侧翻；秸秆粉碎还田机构型式：前：滚刀式、中：甩刀式；秸秆粉碎还田机构位置：前置、中置；秸秆粉碎还田机构工作幅宽：前：1550mm、中：1750mm；驾驶室型式：普通式；变速机构型式：机械挡位+无级变速；驱动型式：两驱；驱动方式（前/后）：前：机械驱动、后：无；制动器型式（前/后）：前：盘式、后：鼓式；轴距：2570mm；导向轮轮距：1485mm；驱动轮轮距：1620mm；导向轮轮胎规格：10-15；驱动轮轮胎规格：13.6-24。 | 购机补贴(通用类) | 2026-12-30 | 河南省 | 评阅通过 | 初评员：通过 复评员：通过 | 初评员：通过 复评员：通过
1185 | 收获机械 | 粮食作物收获机械 | 玉米收获机 | 3行摘穗剥皮型自走式玉米收获机 | 河南巨隆科技有限公司 | 自走式玉米收获机 | 4YZB-3 | 工作幅宽:1.83m;收获行数:3行;自走式(摘穗剥皮型):是 | 型号名称：4YZB-3型自走式玉米收获机；结构型式：轮式、摘穗、剥皮、秸秆还田；配套发动机型号规格：LR4M3LR22/1287；配套发动机生产企业：一拖（洛阳）柴油机有限公司；配套发动机结构型式：直列、四冲程；配套发动机额定功率：128.7kW；配套发动机额定转速：2200r/min；整机外形尺寸（长×宽×高）：6300×2260×3340mm；整机质量：6300kg；工作行数（通道数）：3行；行距：550mm；工作幅宽：1830mm；最小离地间隙：230mm；作业速度：2～5km/h；作业小时生产率：0.33～0.82h㎡/h；单位面积燃油消耗量：≤85kg/h㎡；果穗升运器布置位置：中置；果穗升运器结构型式：链耙式；摘穗机构型式：摘穗辊式；摘穗辊/板数量：6个；剥皮机构型式：对辊式；剥皮辊数量：16个；割台型式：卧式；风扇数量：2个；风扇型式：轴流式、离心式；风扇直径：390mm、580mm;卸粮方式：侧翻；秸秆粉碎还田机构型式：前：滚刀式、中：甩刀式；秸秆粉碎还田机构位置：前置、中置；秸秆粉碎还田机构工作幅宽：前：1550mm、中：1750mm；驾驶室型式：普通式；变速机构型式：机械挡位+无级变速；驱动型式：两驱；驱动方式（前/后）：前：机械驱动、后：无；制动器型式（前/后）：前：盘式、后：鼓式；轴距：2570mm；导向轮轮距：1485mm；驱动轮轮距：1620mm；导向轮轮胎规格：10-15；驱动轮轮胎规格：13.6-24。 | 购机补贴(通用类) | 2026-12-30 | 河南省 | 评阅通过 | 初评员：通过 复评员：通过 | 初评员：通过 复评员：通过
1186 | 收获机械 | 粮食作物收获机械 | 玉米收获机 | 3行摘穗剥皮型自走式玉米收获机 | 河南巨隆科技有限公司 | 自走式玉米收获机 | 4YZX-3C | 工作幅宽:1.97m;收获行数:3行;自走式(摘穗剥皮型):是 | 型号名称：4YZX-3C型自走式玉米收获机；结构型式：轮式、摘穗、剥皮、秸秆还田；配套发动机型号规格：LR4M3LR22/1287；配套发动机生产企业：一拖（洛阳）柴油机有限公司；配套发动机结构型式：直列、四冲程；配套发动机额定功率：128.7kW；配套发动机额定转速：2200r/min；整机外形尺寸（长×宽×高）：6520×2240×3260mm；整机质量：6380kg；工作行数（通道数）：3行；行距：580mm；工作幅宽：1970mm；最小离地间隙：230mm；作业速度：2～6km/h；作业小时生产率：0.35～1.06h㎡/h；单位面积燃油消耗量：≤80kg/h㎡；果穗升运器布置位置：中置；果穗升运器结构型式：链耙式；摘穗机构型式：摘穗辊式；摘穗辊/板数量：6个；剥皮机构型式：对辊式；剥皮辊数量：16个；割台型式：卧式；风扇数量：2个；风扇型式：轴流式、离心式；风扇直径：390mm、580mm;卸粮方式：侧翻；秸秆粉碎还田机构型式：前：滚刀式、中：甩刀式；秸秆粉碎还田机构位置：前置、中置；秸秆粉碎还田机构工作幅宽：前：1550mm、中：1750mm；驾驶室型式：普通式；变速机构型式：机械挡位+无级变速；驱动型式：两驱；驱动方式（前/后）：前：机械驱动、后：无；制动器型式（前/后）：前：盘式、后：鼓式；轴距：2570mm；导向轮轮距：1485mm；驱动轮轮距：1620mm；导向轮轮胎规格：10-15；驱动轮轮胎规格：13.6-24。 | 购机补贴(通用类) | 2026-12-30 | 河南省 | 评阅通过 | 初评员：通过 复评员：通过 | 初评员：通过 复评员：通过
1187 | 收获机械 | 粮食作物收获机械 | 玉米收获机 | 3行摘穗剥皮型自走式玉米收获机 | 吉林顺昆电动车有限公司 | 自走履带式玉米联合收获机 | 4YZP-3B | 工作幅宽:1.85m;收获行数:3行;自走式(摘穗剥皮型):是 | 型号名称:4YZP-3B型自走履带式玉米联合收获机;结构型式:履带式、摘穗、剥皮、秸秆还田;配套发动机型号规格:SD4G3D;配套发动机生产企业:江苏四达动力机械集团有限公司;配套发动机结构型式:四缸、直列、水冷、四冲程;配套发动机额定功率:110.5KW;配套发动机额定转速:2300r/min; 选配1:发动机型号规格：YN4JL150-32CR；发动机生产企业：山东云内动力有限责任公司;发动机结构型式：四缸、直列、水冷、四冲程；发动机额定功率：110.3KW；发动机额定转数2300r/min； 选配2：发动机型号规格：V36-160C31；发动机生产企业：安徽全柴动力股份有限公司；发动机结构型式：四缸、直列、水冷、四冲程；发动机额定功率：118KW；发动机额定转数2400r/min； 排放标准达到GB20891-2014第三阶段的要求。整机外形尺寸(长×宽×高):6240×2380×2940mm;工作行数:3行；行距：650mm；工作幅宽：1850mm；最小离地间隙：400mm；果穗升运器结构型式：输送槽链耙式；摘穗机构型式：板式；剥皮机构型式：双胶辊；割台型式：卧式；秸秆粉碎还田机构型式:平割甩刀式;秸秆粉碎还田机构位置:前置;变速机构型式:液压无级变速+机械档;制动器型式:湿式摩擦片;履带轨距:1850mm; | 购机补贴(通用类) | 2025-12-30 | 吉林省 | 评阅通过 | 初评员：通过 复评员：通过 | 初评员：通过 复评员：通过
1188 | 收获机械 | 粮食作物收获机械 | 玉米收获机 | 3行摘穗剥皮型自走式玉米收获机 | 蛟河鹏翔农业机械有限公司 | 履带自走式玉米收获机 | 4YZL-3B | 工作幅宽:2.01m;收获行数:3行;自走式(摘穗剥皮型):是 | 结构型式： 履带式、摘穗、剥皮、秸秆还田；工作行数：3行；工作幅宽：2010mm；摘穗机构型式：板式；剥皮辊型式：螺旋橡胶辊式；割台型式：卧式割台；秸秆粉碎还田机构型式：滚刀式；配套动力：110.3kW | 购机补贴(通用类) | 2026-12-30 | 吉林省 | 评阅通过 | 初评员：通过 复评员：通过 | 初评员：通过 复评员：通过
1189 | 收获机械 | 粮食作物收获机械 | 玉米收获机 | 3行摘穗剥皮型自走式玉米收获机 | 山东巨明机械有限公司 | 自走式玉米收获机 | 4YZP-3B | 工作幅宽:1.9m;收获行数:3行;自走式(摘穗剥皮型):是 | 工作行数：3行；工作幅宽：1900mm；结构型式：摘穗、剥皮、粉碎还田；配套发动机额定功率：118kW；工作状态外形尺寸（长×宽×高）：6450×2200×3400mm；结构质量：4610kg；适用行距范围：450-650mm；摘穗机构型式：辊式；剥皮辊型式：全胶辊；变速方式：（3+1）机械式+无级变速轮；秸秆切碎还田机构型式：甩刀式。 | 购机补贴(通用类) | 2026-12-30 | 山东省 | 评阅通过 | 初评员：通过 复评员：通过 | 初评员：通过 复评员：通过
1190 | 收获机械 | 粮食作物收获机械 | 玉米收获机 | 3行摘穗剥皮型自走式玉米收获机 | 山东巨明机械有限公司 | 自走式玉米收获机 | 4YZP-3G | 工作幅宽:1.85m;收获行数:3行;自走式(摘穗剥皮型):是 | 工作行数：3行；工作幅宽：1850mm；结构型式：轮式 摘穗 剥皮 秸秆还田；配套发动机额定功率：92kW；整机外形尺寸（长×宽×高）：5650×2310×3050mm；最小离地间隙：260mm；轴距：2380mm；果穗升运器结构型式：刮板式；摘穗机构型式：辊式；剥皮机构型式：全胶辊；割台型式：卧式；变速机构型式：（3+1）×2机械式；驾驶室型式：普通式。 | 购机补贴(通用类) | 2026-12-30 | 山东省 | 评阅通过 | 初评员：通过 复评员：通过 | 初评员：通过 复评员：通过
1191 | 收获机械 | 粮食作物收获机械 | 玉米收获机 | 3行摘穗剥皮型自走式玉米收获机 | 山东俊驰农业装备有限公司 | 自走式玉米收获机 | 4YZP-3 | 工作幅宽:1.97/1.905m;收获行数:3行;自走式(摘穗剥皮型):是 | 割台行数:3行;幅宽:1970mm(选配工作幅宽:1905mm);行距：620mm（选配行距：580mm）；整机质量：4490kg（选配整机质量：4450kg），结构型式：轮式、摘穗、剥皮、秸秆还田；型式：自走式（摘穗剥皮型）；发动机型号：4C6-120C31，发动机厂家：安徽全柴动力股份有限公司；排放阶段：国三，发动机额定功率：89kW；配套发动机额定转速:2400r/min | 购机补贴(通用类) | 2026-12-30 | 山东省 | 评阅通过 | 初评员：通过 复评员：通过 | 初评员：通过 复评员：通过
1192 | 收获机械 | 粮食作物收获机械 | 玉米收获机 | 3行摘穗剥皮型自走式玉米收获机 | 山东俊驰农业装备有限公司 | 自走式玉米收获机 | 4YZP-3M | 工作幅宽:1.995/1.91m;收获行数:3行;自走式(摘穗剥皮型):是 | 割台行数:3行;幅宽:1995mm(选配工作幅宽:1910mm);行距：620mm（选配行距：580mm）；整机质量：4650kg（选配整机质量：4630kg），结构型式：履带式、摘穗、剥皮、秸秆还田；发动机型号：4C6-120C31，发动机厂家：安徽全柴动力股份有限公司；排放阶段：国三，发动机额定功率：89kW；配套发动机额定转速：2400r/min | 购机补贴(通用类) | 2026-12-30 | 山东省 | 评阅通过 | 初评员：通过 复评员：通过 | 初评员：通过 复评员：通过
1193 | 收获机械 | 粮食作物收获机械 | 玉米收获机 | 3行摘穗剥皮型自走式玉米收获机 | 山东康沃达农业装备有限公司 | 自走式玉米收获机 | 4YZP-3C | 工作幅宽:1.93m;收获行数:3行;自走式(摘穗剥皮型):是 | 结构型式：轮式、摘穗、剥皮、秸秆还田； 配套发动机型号规格：4C6-100C33； 配套发动机生产企业：安徽全柴动力股份有限公司； 配套发动机结构型式：直列、水冷、四冲程； 配套发动机额定功率：74kW； 配套发动机额定转速：2400r/min 外形尺寸（长×宽×高）：6430mm×2200mm×2850mm 整机重量：4200千克； 割台形式：卧式； 摘穗机构型式：摘穗板式； 摘穗板数量：6个； 工作行数：3行； 行距：580mm， 工作幅宽：1.93m； 果穗升运器布置位置：右置； 果穗升运器结构型式：链条刮板式； 剥皮机构型式：橡胶辊； 剥皮辊数量：14个； 风扇数量：3个； 风扇型式：离心式； 风扇直径：φ397mm、 φ306mm、 φ285mm 卸粮方式：侧翻式 秸秆粉碎还田机构型式：甩刀式； 秸秆粉碎还田机构位置：前置； 秸秆粉碎还田机构工作幅宽：1565mm 驾驶室型式：普通式； 变速机构型式：机械式； 变速机构驱动型式：四驱； 驱动方式（前/后）： 前：机械驱动、后：机械驱动； 制动器型式（前/后）： 前： 鼓式 后：无 导向轮轮胎规格：9.5-16； 导向轮轮距：1665mm； 驱动轮轮胎规格：9.5-16； 驱动轮轮距：1675mm； 轴距：2350mm 最小离地间隙：260mm； 作业速度：2-4km/h； 作业小时生产率：0.3-0.5 hm2/h； 单位面积燃油消耗量：≤ 32 kg/hm2 | 购机补贴(通用类) | 2026-12-30 | 山东省 | 评阅通过 | 初评员：通过 复评员：通过 | 初评员：通过 复评员：通过
1194 | 收获机械 | 粮食作物收获机械 | 玉米收获机 | 3行摘穗剥皮型自走式玉米收获机 | 潍坊华夏拖拉机制造有限公司 | 自走式玉米收获机 | 4YZP-3Y | 工作幅宽:1.68m;收获行数:3行;自走式(摘穗剥皮型):是 | 工作行数：3行割台；工作幅宽：1680mm；摘穗机构型式：摘穗版+六棱式拉茎辊；剥皮机构型式：螺旋橡胶辊；型式：自走式 | 购机补贴(通用类) | 2026-08-31 | 山东省 | 评阅通过 | 初评员：通过 复评员：通过 | 初评员：通过 复评员：通过
1195 | 收获机械 | 粮食作物收获机械 | 玉米收获机 | 3行摘穗剥皮型自走式玉米收获机 | 潍坊市奥维五金制品有限公司 | 自走式玉米收获机 | 4YZP-3 | 工作幅宽:1.98/1.91m;收获行数:3行;自走式(摘穗剥皮型):是 | 割台行数:3行;幅宽:1980mm(选配工作幅宽:1910mm);形式:自走式(摘穗剥皮型)；行距：620mm（选配行距：580mm）；整机质量：4480kg（选配整机质量：4430kg），结构型式：轮式、摘穗、剥皮、秸秆还田；发动机型号：4C6-120C31，发动机厂家：安徽全柴动力股份有限公司；排放阶段：国三，发动机额定功率：89kW；配套发动机额定转速：2400r/min | 购机补贴(通用类) | 2026-12-30 | 山东省 | 评阅通过 | 初评员：通过 复评员：通过 | 初评员：通过 复评员：通过
1196 | 收获机械 | 粮食作物收获机械 | 玉米收获机 | 3行摘穗剥皮型自走式玉米收获机 | 潍坊市奥维五金制品有限公司 | 自走式玉米收获机 | 4YZP-3M | 工作幅宽:1.92/1.99m;收获行数:3行;自走式(摘穗剥皮型):是 | 割台行数:3行;幅宽:1990mm(选配工作幅宽:1920mm);行距：620mm（选配行距：580mm）；整机质量：4640kg（选配整机质量：4620kg），结构型式：履带式、摘穗、剥皮、秸秆还田；形式:自走式(摘穗剥皮型)；发动机型号：4C6-120C31，发动机厂家：安徽全柴动力股份有限公司；排放阶段：国三，发动机额定功率：89kW；配套发动机额定转速：2400r/min | 购机补贴(通用类) | 2026-12-30 | 山东省 | 评阅通过 | 初评员：通过 复评员：通过 | 初评员：通过 复评员：通过
1197 | 收获机械 | 粮食作物收获机械 | 玉米收获机 | 3行摘穗剥皮型自走式玉米收获机 | 襄垣县仁达机电设备有限公司 | 自走式玉米收获机 | 4YZX-3M | 工作幅宽:1.88m;收获行数:3行;自走式(摘穗剥皮型):是 | 型号名称：4YZX-3M型自走式玉米收获机；结构型式：轮式,摘穗,剥皮,秸秆还田；配套发动机型号规格：YD4EZ100C1；配套发动机生产企业：扬动股份有限公司；配套发动机结构型式：直列水冷；配套发动机额定功率：73.5kW；配套发动机额定转速：2400r/min；整机外形尺寸(长×宽×高)：5820×2080×2690mm；整机质量：3850kg；工作行数（通道数）：3行；行距：600mm；工作幅宽：1880mm；最小离地间隙：200mm；作业速度：3-5km/h；作业小时生产率：0.2-0.35hm²/h；单位面积燃油消耗量：≤30kg/hm²；果穗升运器布置位置：中置；果穗升运器结构型式：链条刮板式；摘穗机构型式：摘穗板式；摘穗辊/板数量：6个；剥皮机构型式：胶辊式；剥皮辊数量：12个；割台型式：卧式；风扇数量：3个；风扇型式：叶片式；风扇直径：清选φ215+强吸风φ355+排杂φ400mm；卸粮方式：液压侧翻；秸秆粉碎还田机构型式：甩刀式；秸秆粉碎还田机构位置：前置；秸秆粉碎还田机构工作幅宽：1700mm；驾驶室型式：简易式；变速机构型式：机械式；驱动型式：四驱；驱动方式（前/后）：前：机械驱动+后：机械驱动；制动器型式（前/后）：前鼓式；轴距：2200mm；导向轮轮距：1255mm；驱动轮轮距：1310mm；导向轮轮胎规格：6.00-12；驱动轮轮胎规格：7.50-16。 | 购机补贴(通用类) | 2026-12-28 | 山西省 | 评阅通过 | 初评员：通过 复评员：通过 | 初评员：通过 复评员：通过
1198 | 收获机械 | 粮食作物收获机械 | 玉米收获机 | 3行摘穗剥皮型自走式玉米收获机 | 沂南县凯粒莱机械有限公司 | 自走式玉米收获机 | 4YZP-3C | 工作幅宽:1.820m;收获行数:3行;自走式(摘穗剥皮型):是 | 主要参数：型号：4YZP-3C；工作行数3行割台，工作幅宽1.820m，结构型式：自走式（轮式、摘穗、剥皮、秸秆还田） 配套动力：配套发动机额定功率58.8KW，发动机额定转速2400r/min，发动机结构型式涡轮增压，排放达到GB20891-2014《非道路移动机械用柴油机排气污染物排放限值及测量方法（中国第三、四阶段）》第三阶段的要求。 整机外形尺寸（长×宽×高）5200×2320×2640mm，行距600mm，最小离地间隙230mm，果穗升运器布置位置右置，摘穗机构型式板式，剥皮机构型式螺旋橡胶辊式，割台型式卧式，割刀型式定刀，风扇3个，风扇型式离心式和轴流式，秸秆粉碎还田机构型式滚刀式，秸秆粉碎还田机构位置前置，秸秆粉碎还田机构工作幅宽1800mm，驾驶室型式简易式，变速机构型式机械式，驱动桥型式（前、后）变速驱动桥/转向驱动桥，制动器型式前桥鼓式，轴距2360mm，导向轮轮距1670mm，驱动轮轮距1750mm，导向轮轮胎规格6.5-16，驱动轮轮胎规格9.5-20。 | 购机补贴(通用类) | 2025-03-31 | 山东省 | 评阅通过 | 初评员：通过 复评员：通过 | 初评员：通过 复评员：通过
1199 | 收获机械 | 粮食作物收获机械 | 玉米收获机 | 3行摘穗剥皮型自走式玉米收获机 | 沂南县凯粒莱机械有限公司 | 自走式玉米收获机 | 4YZP-3D | 工作幅宽:1.820m;收获行数:3行;自走式(摘穗剥皮型):是 | 主要参数：型号：4YZP-3D；工作行数3行割台，工作幅宽1.820m，结构型式自走式（轮式摘穗剥皮秸秆还田型） 配套动力：生产企业扬动股份有限公司，规格型号YD4JZ55C1，发动机结构型式涡轮增压，额定功率40.4KW，转速2400r/min, 排放达到GB20891-2014《非道路移动机械用柴油机排气污染物排放限值及测量方法（中国第三、四阶段）》第三阶段的要求。 基本参数：外型尺寸（长×宽×高）5310×1910×2500mm，行距600mm，最大通过高度2220mm，最小离地间隙180mm，作业速度2.0~5.0km/h，作业小时生产率1.0~2.5hm2/h，单位面积油消耗量≤30kg/hm2，果穗升运器右置，果穗升运器结构型式链耙式，摘穗机构型式板式，摘穗辊/板数量6个，剥皮结构型式螺旋橡胶辊式，剥皮辊数量12根，割台型式卧式，割刀型式定刀，风扇数量1个，风扇型式离心式，风扇直径φ560mm，卸粮方式液压式，秸秆粉碎还田机构型式滚刀切碎式，前置秸秆粉碎还田机构，驾驶室简易式，变速机构型式机械式，驱动桥型式变速驱动桥和转向驱动桥，制动器型式前桥鼓刹，轴距2400mm，导向轮轮距1690mm，驱动轮轮距1710mm，导向轮轮胎规格6.50-16，驱动轮轮胎规格6.50-16。 | 购机补贴(通用类) | 2023-12-31 | 山东省 | 评阅通过 | 初评员：通过 复评员：通过 | 初评员：通过 复评员：通过
1200 | 收获机械 | 粮食作物收获机械 | 玉米收获机 | 3行摘穗剥皮型自走式玉米收获机 | 沂南县凯粒莱机械有限公司 | 自走式玉米收获机 | 4YZP-3F | 工作幅宽:1.820m;收获行数:3行;自走式(摘穗剥皮型):是 | 主要参数：型号：4YZP-3F；工作行数3行割台，工作幅宽1.820m，结构型式自走式（轮式摘穗剥皮秸秆还田型） 配套动力：生产企业扬动股份有限公司，规格型号YD4JZ55C1，发动机结构型式涡轮增压，额定功率40.4KW，转速2400r/min, 排放达到GB20891-2014《非道路移动机械用柴油机排气污染物排放限值及测量方法（中国第三、四阶段）》第三阶段的要求。 基本参数：外形尺寸（长×宽×高）5310×1910×2500mm，行距600mm，最大通过高度2220mm，最小离地间隙180mm，作业速度2.0~5.0km/h，作业小时生产率1.0~2.5hm2/h，单位面积油消耗量≤30kg/hm2，果穗升运器右置，果穗升运器结构型式链耙式，摘穗机构型式板式，摘穗辊/板数量6个，剥皮结构型式螺旋橡胶辊式，剥皮辊数量12根，割台型式卧式，割刀型式定刀，风扇数量1个，风扇型式离心式，风扇直径φ560mm，卸粮方式液压式，秸秆粉碎还田机构型式滚刀切碎式，前置秸秆粉碎还田机构，驾驶室普通式，变速机构型式机械式，驱动桥型式变速驱动桥和转向驱动桥，制动器型式前桥鼓刹，轴距2400mm，导向轮轮距1690mm，驱动轮轮距1710mm，导向轮轮胎规格6.50-16，驱动轮轮胎规格6.50-16。 | 购机补贴(通用类) | 2023-12-31 | 山东省 | 评阅通过 | 初评员：通过 复评员：通过 | 初评员：通过 复评员：通过
1201 | 收获机械 | 粮食作物收获机械 | 玉米收获机 | 3行摘穗剥皮型自走式玉米收获机 | 沂南县凯粒莱机械有限公司 | 自走式玉米收获机 | 4YZP-3H | 工作幅宽:1.860m;收获行数:3行;自走式(摘穗剥皮型):是 | 主要参数：型号名称：4YZP-3H型自走式玉米收获机，工作行数3行，工作幅宽1.860m，结构型式：轮式、摘穗、剥皮、秸秆还田型； 基本参数：外形尺寸（长×宽×高）5800×2010×2800mm，行距580mm，最小离地间隙320mm，果穗升运器：右置，摘穗机构型式：板式，剥皮机构型式：螺旋橡胶辊式，割台形式：卧式；风扇数量2个，风扇型式：轴流式、离心式，秸秆粉碎还田机构形式：辊刀式；秸秆粉碎还田机构位置：前置，秸秆粉碎还田记沟工作幅宽1800mm，驾驶室：普通式，变速机构型式：机械式，驱动型式（前、后）：机械式，驱动方式：四驱，制动器型式（前后）：钳盘式制动，轴距：2350mm，导向轮轮距：1680mm，驱动轮轮距：1680，导向轮轮胎规格：7.50-16，驱动轮轮胎规格：9.5-20。 | 购机补贴(通用类) | 2026-11-02 | 山东省 | 评阅通过 | 初评员：通过 复评员：通过 | 初评员：通过 复评员：通过
1202 | 收获机械 | 粮食作物收获机械 | 玉米收获机 | 3行摘穗剥皮型自走式玉米收获机 | 中国一拖集团有限公司 | 自走式玉米收获机 | 4YZ-3D2 | 工作幅宽:1.75m;收获行数:3行;自走式(摘穗剥皮型):是 | 结构型式:摘穗剥皮型；整机外形尺寸（工作状态，长×宽×高)mm：6700×2360×3455；结构质量（kg）：6400；工作行数：3；行距cm：550、580；工作幅宽：1750mm；最小离地间隙：280mm；果穗升运器布置位置：中置；摘穗机构型式：摘穗辊式；剥皮机构型式：螺旋对辊式；割台型式：卧式；秸秆粉碎还田机构型式：甩刀式；位置：中置；工作幅宽：1780mm。驱动方式：前：机械驱动、后/；制动器型式：前：钳盘式、后：/；驱动型式：两驱；变速机构型式：机械式+无极变速式；驾驶室类型：普通式。卸粮方式：机械；导向轮、驱动轮轮胎规格 ：10.00-15、13.6-24。 | 购机补贴(通用类) | 2027-04-10 | 河南省 | 评阅通过 | 初评员：通过 复评员：通过 | 初评员：通过 复评员：通过
1203 | 收获机械 | 粮食作物收获机械 | 玉米收获机 | 3行摘穗剥皮型自走式玉米收获机 | 中矿重机装备制造有限公司 | 自走式玉米联合收获机 | 4YZB-3F | 工作幅宽:1.9m;收获行数:3行;自走式(摘穗剥皮型):是 | 结构型式 ：轮式、摘穗、剥皮、秸秆还田； 整机外形尺寸(长×宽×高) mm：6500×2300×3350； 整机质量 ㎏：6200； 工作行数（通道数） 行：3； 行距 mm ：570； 工作幅宽 mm ：1900； 最小离地间隙 mm ：250； | 购机补贴(通用类) | 2026-12-30 | 河北省 | 评阅通过 | 初评员：通过 复评员：通过 | 初评员：通过 复评员：通过
1204 | 收获机械 | 粮食作物收获机械 | 玉米收获机 | 3行摘穗剥皮型自走式玉米收获机 | 中联农业机械股份有限公司 | 自走式玉米收获机 | 4YZ-3E3 | 工作幅宽:1.9m;收获行数:3行;自走式(摘穗剥皮型):是 | 结构型式：轮式、摘穗、剥皮、秸秆还田；工作行数（通道数）：3行；工作幅宽（mm）：1900； | 购机补贴(通用类) | 2027-04-10 | 安徽省 | 评阅通过 | 初评员：通过 复评员：通过 | 初评员：通过 复评员：通过
1205 | 收获机械 | 粮食作物收获机械 | 玉米收获机 | 4行摘穗剥皮型自走式玉米收获机 | 沧州田霸农机有限公司 | 自走式玉米收获机 | 4YZB-4A1 | 工作幅宽:2.4m;收获行数:4行;自走式(摘穗剥皮型):是 | 工作行数：4行，发动机功率：147KW，结构型式：轮式、摘穗、剥皮、秸秆还田，整机外形尺寸：（长×宽×高）6500×2600×3300，行距,550mm，工作幅宽：2400mm，最小离地间隙：260mm，摘穗机机构型式：摘穗板式，摘穗板数量：8个，剥皮机构型式：胶辊，剥皮辊数量：20个，割台型式：卧式，轴距：2650mm，导向轮轮距：1680mm，驱动轮轮距：1800mm，导向轮轮胎规格10/75-15.3，驱动轮轮胎规格,15-24 | 购机补贴(通用类) | 2026-12-30 | 河北省 | 评阅通过 | 初评员：通过 复评员：通过 | 初评员：通过 复评员：通过
1206 | 收获机械 | 粮食作物收获机械 | 玉米收获机 | 4行摘穗剥皮型自走式玉米收获机 | 沧州田霸农机有限公司 | 自走式玉米收获机 | 4YZB-4C | 工作幅宽:2.4m;收获行数:4行;自走式(摘穗剥皮型):是 | 工作行数：4行，发动机功率：147KW，结构型式：轮式、摘穗、剥皮、秸秆还田，整机外形尺寸（长×宽×高）mm ：6500×2600×3380，行距：550mm，工作幅宽：2400mm，最小离地间隙：260mm，摘穗机构型式：摘穗辊式，摘穗辊数量：8个，剥皮机械型式：胶辊，剥皮辊数量：20个，割台型式：卧式，轴距：2650mm，导向轮轮距：1680mm，驱动轮轮距：1800mm，导向轮轮胎规格：10/75-15.3，驱动轮轮胎规格：15-24 | 购机补贴(通用类) | 2026-12-30 | 河北省 | 评阅通过 | 初评员：通过 复评员：通过 | 初评员：通过 复评员：通过
1207 | 收获机械 | 粮食作物收获机械 | 玉米收获机 | 4行摘穗剥皮型自走式玉米收获机 | 长春继鑫农业装备有限公司 | 自走履带式玉米收获机 | 4YZL-4C | 工作幅宽:2.48m;收获行数:4行;自走式(摘穗剥皮型):是 | 型号名称：4YZL-4C自走履带式玉米收获机；结构型式：履带式、摘穗、剥皮、秸秆还田；配套发动机型号规格：常柴4G36-140G31E；配套发动机生产企业：常柴股份有限公司；配套发动机结构型式：直列、立式、水冷、四冲程；配套发动机额定功率：103kW；配套发动机额定转速：2400r/min；整机外形尺寸（长X宽X高）：6300mmX2510mmX2700mm；整机质量：4360kg；工作行数：4行；行距：600mm；工作幅宽：2480mm；最小离地间隙：260mm；作业速度：1.6-5.2km/h；作业小时生产率：0.41—1.31h㎡/h；单位面积燃油消耗量：≤48kg/h㎡；果穗升运器布置位置：右置；果穗升运器结构型式：刮板式；摘穗机型式：板式；摘穗辊/板数量：8个；剥皮机构型式：螺旋橡胶辊式；剥皮辊数量：16个；割台型式：卧式；风扇数量：2个；风扇型式：离心式；风扇直径：600、250mm；卸粮方式：液压侧翻卸粮；秸秆粉碎还田机构型式：甩刀式；秸秆粉碎还田机构位置：前置（割台下方）；秸秆粉碎还田机构工作幅宽：2190mm；驾驶室型式：简易式；变速机构型式：机械式；驱动方式：前：机械驱动，后：无；制动器型式：前：湿式摩擦片式，后：无；履带节数：56节；履带节距：90mm；履带宽度：350mm；履带轨距：1800mm。 | 购机补贴(通用类) | 2026-12-30 | 吉林省 | 评阅通过 | 初评员：通过 复评员：通过 | 初评员：通过 复评员：通过
1208 | 收获机械 | 粮食作物收获机械 | 玉米收获机 | 4行摘穗剥皮型自走式玉米收获机 | 常州常发重工科技有限公司 | 自走式玉米收获机 | 4YZB-4K1 | 工作幅宽:2.2m;收获行数:4行;自走式(摘穗剥皮型):是 | 结构型式：轮式、摘穗、剥皮、秸秆还田；外形尺寸（长×宽×高）mm：7100×2350×3500；整机重量kg：7300；工作行数（通道数）：4行，行距mm：520，工作幅宽mm：2200；果穗升运器布置位置：中置，果穗升运器结构型式：链耙式；摘穗机构型式：拉茎辊摘穗板式；摘穗辊/板数量：8个；剥皮机构型式：橡胶辊，剥皮辊数量：20个；割台型式：卧式；卸粮方式：机械卸粮；秸秆粉碎还田机构型式：甩刀式，秸秆粉碎还田机构位置：中置，秸秆粉碎还田机构工作幅宽mm：2000；驾驶室型式：普通式；变速机构型式：液压无极变速+机械变速箱；驱动型式：两驱；驱动方式：前：液压驱动；制动器型式：前：盘式；轮胎规格：导向轮10.0/75-15.3，驱动轮15-24；配套动力型号：CF5F200-S，制造商：江苏常发农业装备股份有限公司，标定功率：147.1kw，标定转速：2300r/min，排放标准：第三阶段；选装：YCA05200-T301,制造商：广西玉柴机器股份有限公司,标定功率：147kw，标定转速：2300r/min，排放标准：第三阶段 | 购机补贴(通用类) | 2026-12-29 | 江苏省 | 评阅通过 | 初评员：通过 复评员：通过 | 初评员：通过 复评员：通过
1209 | 收获机械 | 粮食作物收获机械 | 玉米收获机 | 4行摘穗剥皮型自走式玉米收获机 | 敦化市方正农业机械装备制造有限责任公司 | 自走式玉米收获机 | 4YZ-4 | 工作幅宽:2.6m;收获行数:4行;自走式(摘穗剥皮型):是 | 型号名称:4YZ-4型自走式玉米收获机;结构型式:轮式、摘穗、剥皮、秸秆还田;配套发动机型号规格:4C6-120C31;配套发动机生产企业：安徽全柴动力股份有限公司；配套发动机结构型式：立式、水冷、直列、四冲程；配套发动机额定（KW）：89；配套发动机额定转速（r/min）：2400；整机外形尺寸（长×宽×高）：6600×2800×2900mm；整机质量：5200kg；工作行数:4行;行距：600mm；工作幅宽:2600mm;最小离地间隙：260mm；作业速度：（km/h）：2~5；作业小时生产率（hm²/h）：0.25~0.45；单位面积燃油消耗量（kg/hm²）：30~40；果穗升运器布置位置：中置；果穗升运器结构型式:链耙式；摘穗机构型式:板式;摘穗辊数量：8个；剥皮机构型式:橡胶辊;剥皮辊数量：16个；割台型式：卧式；风扇数量：2个；风扇型式：离心式；风扇直径：φ460/φ240；卸粮方式：液压自卸（侧翻）；秸秆粉碎还田机构型式:滚刀式；秸秆粉碎还田机构位置：前置；秸秆粉碎还田机构工作幅宽：2300mm；驾驶室型式：普通式；变速机构型式：机械式；驱动型式：四驱；驱动方式：机械驱动；制动器型式：前：盘式：后：无；轴距：2450mm；导向轮轮距:1800mm；驱动轮轮距：1850mm;轮胎规格:导向轮11.5/80-15.6,驱动轮16/70-20 | 购机补贴(通用类) | 2026-12-30 | 吉林省 | 评阅通过 | 初评员：通过 复评员：通过 | 初评员：通过 复评员：通过
1210 | 收获机械 | 粮食作物收获机械 | 玉米收获机 | 4行摘穗剥皮型自走式玉米收获机 | 哈克（邯郸）农业机械装备制造有限公司 | 自走式玉米联合收获机 | 4YZB-4FH | 工作幅宽:2.4m;收获行数:4行;自走式(摘穗剥皮型):是 | 型号名称：4YZB-4FH型自走式玉米联合收获机；工作行数（通道数）（行）：4；工作幅宽（mm）：2400；结构型式：轮式、摘穗、剥皮、秸秆还田；配套发动机型号规格：YCA07240-T300；配套发动机生产企业：广西玉柴机器股份有限公司；配套发动机结构型式：立式、直列、水冷、四冲程、增压中冷；配套发动机额定功率（kW）：176；配套发动机额定转速（r/min）：2200；整机外形尺寸（长×宽×高）（mm）：6800×2800×3400；整机质量（kg）：7700；行距（mm）：570、500、570；最小离地间隙（mm）：260；作业速度（km/h）：2~9；作业小时生产率（hm2/h）：0.2-0.47；单位面积燃油消耗量（kg/hm2）：≤45；果穗升运器布置位置：中置；果穗升运器结构型式：刮板式；摘穗机构型式：摘穗辊；摘穗辊/板数量（个）：8；剥皮机构型式：橡胶鱼鳞式+螺旋式；剥皮辊数量（个）：20；割台型式：卧式；风扇数量（个）：2；风扇型式：离心式；风扇直径（mm）：570、160；卸粮方式：侧翻式；秸秆粉碎还田机构型式：甩刀式；秸秆粉碎还田机构位置：中置；秸秆粉碎还田机构工作幅宽（mm）：2250；驾驶室型式：普通式；变速机构型式：机械式；驱动型式：两驱；驱动方式（前/后）：前：机械+液压驱动；制动器型式（前/后）：前：盘式； 后：鼓式；轴距（mm）：2880；导向轮轮距（mm）：1750；驱动轮轮距（mm）：1900；导向轮轮胎规格：10.0/75-15.3；驱动轮轮胎规格：15-24； | 购机补贴(通用类) | 2026-12-30 | 河北省 | 评阅通过 | 初评员：通过 复评员：通过 | 初评员：通过 复评员：通过
1211 | 收获机械 | 粮食作物收获机械 | 玉米收获机 | 4行摘穗剥皮型自走式玉米收获机 | 哈克（邯郸）农业机械装备制造有限公司 | 自走式玉米联合收获机 | 4YZBH-4K | 工作幅宽:2.3m;收获行数:4行;自走式(摘穗剥皮型):是 | 型号名称：4YZBH-4K型自走式玉米联合收获机；工作行数（通道数）（行）：4；工作幅宽（mm）：2300；结构型式：轮式、摘穗、剥皮、秸秆还田；配套发动机型号规格：YCA05200-T301；配套发动机生产企业：广西玉柴机器股份有限公司；配套发动机结构型式：立式、直列、水冷、四冲程、增压中冷；配套发动机额定功率（kW）：147；配套发动机额定转速（r/min）：2300；整机外形尺寸（长×宽×高）（mm）：7200×2600×3450；整机质量（kg）：7200；行距（mm）：520；最小离地间隙（mm）：280；作业速度（km/h）：2～9；作业小时生产率（hm2/h）：0.2-0.47；单位面积燃油消耗量（kg/hm2）：≤38；果穗升运器布置位置：中置；果穗升运器结构型式：刮板式；摘穗机构型式：摘穗板；摘穗辊/板数量（个）：8；剥皮机构型式：橡胶鱼鳞式+螺旋式；剥皮辊数量（个）：20；割台型式：卧式；风扇数量（个）：3；风扇型式：离心式；风扇直径（mm）：φ570/φ380/φ160；卸粮方式：侧翻式；秸秆粉碎还田机构型式：甩刀式；秸秆粉碎还田机构位置：中置；秸秆粉碎还田机构工作幅宽（mm）：2100；驾驶室型式：普通式；变速机构型式：机械式；驱动型式：两驱；驱动方式（前/后）：前：机械驱动；制动器型式（前/后）：前：盘式 后：鼓式；轴距（mm）：2850；导向轮轮距（mm）：1600；驱动轮轮距（mm）：1800；导向轮轮胎规格：10.0/75-15.3；驱动轮轮胎规格：15-24； | 购机补贴(通用类) | 2026-12-30 | 河北省 | 评阅通过 | 初评员：通过 复评员：通过 | 初评员：通过 复评员：通过
1212 | 收获机械 | 粮食作物收获机械 | 玉米收获机 | 4行摘穗剥皮型自走式玉米收获机 | 哈克（邯郸）农业机械装备制造有限公司 | 自走式玉米联合收获机 | 4YZBH-4KA | 工作幅宽:2.4m;收获行数:4行;自走式(摘穗剥皮型):是 | 型号名称：4YZBH-4KA型自走式玉米联合收获机；工作行数（通道数）（行）：4；工作幅宽（mm）：2400；结构型式：轮式、摘穗、剥皮、秸秆还田；配套发动机型号规格：YCA07220-T300；配套发动机生产企业：广西玉柴机器股份有限公司；配套发动机结构型式：立式、直列、水冷、四冲程、增压中冷；配套发动机额定功率（kW）：162；配套发动机额定转速（r/min）：2200；整机外形尺寸（长×宽×高）（mm）：7400×2650×3450；整机质量（kg）：7400；行距（mm）：560；最小离地间隙（mm）：260；作业速度（km/h）：2～9；作业小时生产率（hm2/h）：0.2-0.47；单位面积燃油消耗量（kg/hm2）：≤42；果穗升运器布置位置：中置；果穗升运器结构型式：刮板式；摘穗机构型式：摘穗板；摘穗辊/板数量（个）：8；剥皮机构型式：橡胶鱼鳞式+螺旋式；剥皮辊数量（个）：20；割台型式：卧式；风扇数量（个）：2；风扇型式：离心式；风扇直径（mm）：φ570/φ160；卸粮方式：侧翻式；秸秆粉碎还田机构型式：甩刀式；秸秆粉碎还田机构位置：中置；秸秆粉碎还田机构工作幅宽（mm）：2200；驾驶室型式：普通式；变速机构型式：机械式；驱动型式：两驱；驱动方式（前/后）：前：机械+液压驱动；制动器型式（前/后）：前：盘式 后：鼓式；轴距（mm）：2880；导向轮轮距（mm）：1750；驱动轮轮距（mm）：1850；导向轮轮胎规格：10.0/75-15.3；驱动轮轮胎规格：15-24； | 购机补贴(通用类) | 2026-12-30 | 河北省 | 评阅通过 | 初评员：通过 复评员：通过 | 初评员：通过 复评员：通过
1213 | 收获机械 | 粮食作物收获机械 | 玉米收获机 | 4行摘穗剥皮型自走式玉米收获机 | 河北昊瑞机械制造有限公司 | 自走式玉米收获机 | 4YZ-4F | 工作幅宽:2.38m;收获行数:4行;自走式(摘穗剥皮型):是 | 结构型式：轮式、摘穗、剥皮、秸秆还田；整机外形尺寸(长x宽x高)mm：6970 x2770 x3500；配套动力：176kW（选配动力：161.7kW、161.5kW、191kW）；工作行数（通道数）：4行；行距：0.58m、0.5m、0.58m；工作幅宽：2.38m；秸秆粉碎还田机构工作幅宽：前：2.075m、中2.27m；轴距：2.93m；导向轮轮距：1.65m、驱动轮轮距：1.9m。 | 购机补贴(通用类) | 2026-12-30 | 河北省 | 评阅通过 | 初评员：通过 复评员：通过 | 初评员：通过 复评员：通过
1214 | 收获机械 | 粮食作物收获机械 | 玉米收获机 | 4行摘穗剥皮型自走式玉米收获机 | 河北昊瑞机械制造有限公司 | 自走式玉米收获机 | 4YZ-4G | 工作幅宽:2.35m;收获行数:4行;自走式(摘穗剥皮型):是 | 结构型式：轮式、摘穗、剥皮、秸秆还田；整机外形尺寸(长x宽x高)mm：7100 x2670 x3530；配套动力：161.5kW（选配动力：161.7kW、176kW）；工作行数（通道数）：4行；行距：0.57m；工作幅宽：2.35m；秸秆粉碎还田机构工作幅宽：前：2.02m、中2.2m；轴距：2.98m；导向轮轮距：1.65m、驱动轮轮距：1.9m。 | 购机补贴(通用类) | 2026-11-02 | 河北省 | 评阅通过 | 初评员：通过 复评员：通过 | 初评员：通过 复评员：通过
1215 | 收获机械 | 粮食作物收获机械 | 玉米收获机 | 4行摘穗剥皮型自走式玉米收获机 | 河北英虎农业机械股份有限公司 | 自走式玉米收获机 | 4YZ-4A1 | 工作幅宽:2.38m;收获行数:4行;自走式(摘穗剥皮型):是 | 结构型式：轮式、摘穗、剥皮、秸秆还田；整机外形尺寸(长x宽x高)mm：6970 x2770 x3500；配套动力：176kW（选配动力：161.7kW、161.5kW、191kW）； 工作行数（通道数）：4行；行距：0.58m、0.5m、0.58m；工作幅宽：2.38m；秸秆粉碎还田机构工作幅宽：前：2.075m、中2.27m；轴距：2.93m；导向轮轮距：1.65m、驱动轮轮距：1.9m。 | 购机补贴(通用类) | 2026-12-30 | 河北省 | 评阅通过 | 初评员：通过 复评员：通过 | 初评员：通过 复评员：通过
1216 | 收获机械 | 粮食作物收获机械 | 玉米收获机 | 4行摘穗剥皮型自走式玉米收获机 | 河北英虎农业机械股份有限公司 | 自走式玉米收获机 | 4YZ-4B | 工作幅宽:2.46m;收获行数:4行;自走式(摘穗剥皮型):是 | 结构型式：轮式、摘穗、剥皮、秸秆还田；整机外形尺寸(长x宽x高)mm：7100 x2670 x3530；配套动力：161.5kW（选配动力：161.7kW、176kW）；工作行数（通道数）：4行；行距：0.57m；工作幅宽：2.46m；秸秆粉碎还田机构工作幅宽：前：2.02m、中2.2m；轴距：2.98m；导向轮轮距：1.65m、驱动轮轮距：1.9m。 | 购机补贴(通用类) | 2026-12-30 | 河北省 | 评阅通过 | 初评员：通过 复评员：通过 | 初评员：通过 复评员：通过
1217 | 收获机械 | 粮食作物收获机械 | 玉米收获机 | 4行摘穗剥皮型自走式玉米收获机 | 河南豪久科技有限公司 | 自走式玉米收获机 | 4YZ-4 | 工作幅宽:2.2m;收获行数:4行;自走式(摘穗剥皮型):是 | 型号名称：4YZ-4型自走式玉米收获机；结构型式：轮式、摘穗、剥皮、秸秆还田；配套发动机型号规格：LR4N5LR22/1397；配套发动机生产企业：一拖（洛阳）柴油机有限公司；配套发动机结构型式：直列、直喷、四冲程；配套发动机额定功率：139.7kW；配套发动机额定转速：2200r/min；整机外形尺寸（长×宽×高）：7260×2330×3450mm；整机质量：6940kg；工作行数（通道数）：4行；行距：500mm；工作幅宽：2200mm；最小离地间隙：240mm；作业速度：2.0～5.0km/h；作业小时生产率：0.40～0.99h㎡/h；单位面积燃油消耗量：≤76kg/h㎡；果穗升运器布置位置：中置；果穗升运器结构型式：链耙式；摘穗机构型式：拉茎辊+摘穗板；摘穗辊/板数量：摘穗板8个；剥皮机构型式：对辊式；剥皮辊数量：16个；割台型式：卧式；风扇数量：3个；风扇型式：离心式；风扇直径：295mm、340mm、580mm;卸粮方式：侧翻；秸秆粉碎还田机构型式：前：滚刀式、中：甩刀式；秸秆粉碎还田机构位置：前置、中置；秸秆粉碎还田机构工作幅宽：前：1800mm、中：1850mm；驾驶室型式：普通式；变速机构型式：机械挡位+无级变速；驱动型式：两驱；驱动方式（前/后）：前：机械驱动、后：无；制动器型式（前/后）：前：盘式、后：鼓式；轴距：2950mm；导向轮轮距：1600mm；驱动轮轮距：1800mm；导向轮轮胎规格：10.0/75-15.3；驱动轮轮胎规格：15-24。 | 购机补贴(通用类) | 2026-12-30 | 河南省 | 评阅通过 | 初评员：通过 复评员：通过 | 初评员：通过 复评员：通过
1218 | 收获机械 | 粮食作物收获机械 | 玉米收获机 | 4行摘穗剥皮型自走式玉米收获机 | 河南巨隆科技有限公司 | 自走式玉米收获机 | 4YZX-4B | 工作幅宽:2.2m;收获行数:4行;自走式(摘穗剥皮型):是 | 型号名称：4YZX-4B型自走式玉米收获机；结构型式：轮式、摘穗、剥皮、秸秆还田；配套发动机型号规格：LR4N5LR22/1397；配套发动机生产企业：一拖（洛阳）柴油机有限公司；配套发动机结构型式：直列、直喷、四冲程；配套发动机额定功率：139.7kW；配套发动机额定转速：2200r/min；整机外形尺寸（长×宽×高）：7260×2330×3450mm；整机质量：6940kg；工作行数（通道数）：4行；行距：500mm；工作幅宽：2200mm；最小离地间隙：240mm；作业速度：2.0～5.0km/h；作业小时生产率：0.40～0.99h㎡/h；单位面积燃油消耗量：≤76kg/h㎡；果穗升运器布置位置：中置；果穗升运器结构型式：链耙式；摘穗机构型式：拉茎辊+摘穗板；摘穗辊/板数量：摘穗板8个；剥皮机构型式：对辊式；剥皮辊数量：16个；割台型式：卧式；风扇数量：3个；风扇型式：离心式；风扇直径：295mm、340mm、580mm;卸粮方式：侧翻；秸秆粉碎还田机构型式：前：滚刀式、中：甩刀式；秸秆粉碎还田机构位置：前置、中置；秸秆粉碎还田机构工作幅宽：前：1800mm、中：1850mm；驾驶室型式：普通式；变速机构型式：机械挡位+无级变速；驱动型式：两驱；驱动方式（前/后）：前：机械驱动、后：无；制动器型式（前/后）：前：盘式、后：鼓式；轴距：2950mm；导向轮轮距：1600mm；驱动轮轮距：1800mm；导向轮轮胎规格：10.0/75-15.3；驱动轮轮胎规格：15-24。 | 购机补贴(通用类) | 2026-12-30 | 河南省 | 评阅通过 | 初评员：通过 复评员：通过 | 初评员：通过 复评员：通过
1219 | 收获机械 | 粮食作物收获机械 | 玉米收获机 | 4行摘穗剥皮型自走式玉米收获机 | 河南沃德机械制造有限公司 | 自走式穗茎兼收玉米收获机 | 4YZQ-4A | 工作幅宽:2.6m;收获行数:4行;自走式(摘穗剥皮型):是 | 结构型式：自走式（轮式、摘穗、剥皮、秸秆回收、秸秆还田），发动机功率（kW）: 199，发动机额定转速（r/min）：2300，工作状态外形尺寸（长×宽×高）mm：7700×2750×3680，工作行数（行）：4，作业幅宽（mm）：2600，摘穗机构型式：摘穗辊式，摘穗辊数量（个）：8，剥皮机构型式：胶辊式，剥皮辊数量（个）：16，秸秆粉碎还田机构型式：甩刀式，秸秆粉碎还田机构位置：中置，秸秆粉碎还田机构工作幅宽（mm）：2040，秸秆切碎回收机构型式：滚筒式，秸秆切碎回收机构位置：前置，秸秆切碎回收机构工作幅宽（mm）:600，变速机构型式：液压+机械，驱动型式：两驱，驱动方式：前：液压驱动+机械驱动，制动器型式：前：盘式/后：毂式； | 购机补贴(通用类) | 2026-12-28 | 河南省 | 评阅通过 | 初评员：通过 复评员：通过 | 初评员：通过 复评员：通过
1220 | 收获机械 | 粮食作物收获机械 | 玉米收获机 | 4行摘穗剥皮型自走式玉米收获机 | 河南沃德机械制造有限公司 | 自走式穗茎兼收玉米收获机 | 4YZQ-4B | 工作幅宽:2.6m;收获行数:4行;自走式(摘穗剥皮型):是 | 结构型式：自走式（轮式、摘穗、剥皮、秸秆回收、秸秆还田），发动机功率（kW）: 162，发动机额定转速（r/min）：2200，工作状态外形尺寸（长×宽×高）mm：7700×2750×3680，工作行数（行）：4，作业幅宽（mm）：2600，摘穗机构型式：摘穗辊式，摘穗辊数量（个）：8，剥皮机构型式：胶辊式，剥皮辊数量（个）：16，秸秆粉碎还田机构型式：甩刀式，秸秆粉碎还田机构位置：中置，秸秆粉碎还田机构工作幅宽（mm）：2040，秸秆切碎回收机构型式：滚筒式，秸秆切碎回收机构位置：前置，秸秆切碎回收机构工作幅宽（mm）:600，变速机构型式：液压+机械，驱动型式：两驱，驱动方式：前：液压驱动+机械驱动，制动器型式：前：盘式/后：毂式； | 购机补贴(通用类) | 2026-12-28 | 河南省 | 评阅通过 | 初评员：通过 复评员：通过 | 初评员：通过 复评员：通过
1221 | 收获机械 | 粮食作物收获机械 | 玉米收获机 | 4行摘穗剥皮型自走式玉米收获机 | 吉林牧神机械有限责任公司 | 自走式玉米收获机 | 4YZB-4F | 工作幅宽:2.36m;收获行数:4行;自走式(摘穗剥皮型):是 | 工作行数（通道数）：4行；工作幅宽：2360mm；结构型式：轮式、摘穗、剥皮、秸秆还田；剥皮机构型式：铸铁直辊+橡胶直辊； | 购机补贴(通用类) | 2026-12-30 | 吉林省 | 评阅通过 | 初评员：通过 复评员：通过 | 初评员：通过 复评员：通过
1222 | 收获机械 | 粮食作物收获机械 | 玉米收获机 | 4行摘穗剥皮型自走式玉米收获机 | 吉林牧神机械有限责任公司 | 自走式玉米收获机 | 4YZB-4FS | 工作幅宽:2.36m;收获行数:4行;自走式(摘穗剥皮型):是 | 工作行数（通道数）：4行；工作幅宽：2360mm；结构型式：轮式、摘穗、剥皮、秸秆还田；剥皮机构型式：铸铁直辊+橡胶直辊； | 购机补贴(通用类) | 2026-12-30 | 吉林省 | 评阅通过 | 初评员：通过 复评员：通过 | 初评员：通过 复评员：通过
1223 | 收获机械 | 粮食作物收获机械 | 玉米收获机 | 4行摘穗剥皮型自走式玉米收获机 | 吉林顺昆电动车有限公司 | 自走履带式玉米联合收获机 | 4YZP-4 | 工作幅宽:2.6m;收获行数:4行;自走式(摘穗剥皮型):是 | 型号名称:4YZP-4型自走履带式玉米联合收获机;结构型式:履带式、摘穗、剥皮、秸秆还田;配套发动机型号规格:SD4G3D;配套发动机生产企业:江苏四达动力机械集团有限公司;配套发动机结构型式:四缸、直列、水冷、四冲程;配套发动机额定功率:110.5KW;配套发动机额定转速:2300r/min; 选配1:发动机型号规格：YN4JL150-32CR；发动机生产企业：山东云内动力有限责任公司;发动机结构型式：四缸、直列、水冷、四冲程；发动机额定功率：110.3KW；发动机额定转数2300r/min； 选配2：发动机型号规格：V36-160C31；发动机生产企业：安徽全柴动力股份有限公司；发动机结构型式：四缸、直列、水冷、四冲程；发动机额定功率：118KW；发动机额定转数2400r/min； 排放标准达到GB20891-2014第三阶段的要求。整机外形尺寸(长×宽×高):6350×3090×2940mm;工作行数:4行；行距：650mm；工作幅宽：2600mm；最小离地间隙：400mm；果穗升运器结构型式：输送槽链耙式；摘穗机构型式：板式；剥皮机构型式：双胶辊；割台型式：卧式；秸秆粉碎还田机构型式:平割甩刀式;秸秆粉碎还田机构位置:前置;变速机构型式:液压无级变速+机械档;制动器型式:湿式摩擦片;履带轨距: 1850mm; | 购机补贴(通用类) | 2025-12-30 | 吉林省 | 评阅通过 | 初评员：通过 复评员：通过 | 初评员：通过 复评员：通过
1224 | 收获机械 | 粮食作物收获机械 | 玉米收获机 | 4行摘穗剥皮型自走式玉米收获机 | 蛟河鹏翔农业机械有限公司 | 履带自走式玉米收获机 | 4YZL-4A | 工作幅宽:2.76m;收获行数:4行;自走式(摘穗剥皮型):是 | 结构型式：履带式、摘穗、剥皮、秸秆还田；工作行数：4行；工作幅宽：2760mm；摘穗机构型式：板式；剥皮辊型式：螺旋橡胶辊式；割台型式：卧式割台；秸秆粉碎还田机构型式：滚刀式；配套动力：110.3kW | 购机补贴(通用类) | 2026-12-30 | 吉林省 | 评阅通过 | 初评员：通过 复评员：通过 | 初评员：通过 复评员：通过
1225 | 收获机械 | 粮食作物收获机械 | 玉米收获机 | 4行摘穗剥皮型自走式玉米收获机 | 久保田农业机械（苏州）有限公司 | 自走式玉米联合收获机 | 4YZB-4（PRO1408Y-4） | 工作幅宽:2.3m;收获行数:4行;自走式(摘穗剥皮型):是 | 4行割台；幅宽2.3M；形式:自走式(摘穗剥皮型) | 购机补贴(通用类) | 2026-12-30 | 江苏省 | 评阅通过 | 初评员：通过 复评员：通过 | 初评员：通过 复评员：通过
1226 | 收获机械 | 粮食作物收获机械 | 玉米收获机 | 4行摘穗剥皮型自走式玉米收获机 | 山东江华机械制造有限公司 | 自走式玉米收获机 | 4YZP-4D | 工作幅宽:2.24m;收获行数:4行;自走式(摘穗剥皮型):是 | 结构型式：轮式、摘穗、剥皮、秸秆还田；配套发动机功率kw：147；转速r/min:2300；整机外形尺寸（长×宽×高）mm：8050×2586×3380；行数：4行；行距mm:520;幅宽mm：2240；最小离地间隙mm:290;果穗升运器布置位置：中置；摘穗机构型式：板式；剥皮机构型式：全胶辊；割台型式:卧式；秸秆还田机工作幅宽mm:2050；变速机构型式：机械3挡+静液压无级变速；驱动型式：（前、后）:前：液压驱动，后：无；驱动方式：两驱；轴距mm：2940；导向轮轮距mm：1640；驱动轮轮距mm：1680；导向轮轮胎规格：10.0/75-15.3;驱动轮轮胎规格：14.9-24 | 购机补贴(通用类) | 2025-12-30 | 山东省 | 评阅通过 | 初评员：通过 复评员：通过 | 初评员：通过 复评员：通过
1227 | 收获机械 | 粮食作物收获机械 | 玉米收获机 | 4行摘穗剥皮型自走式玉米收获机 | 山东江华机械制造有限公司 | 自走式玉米收获机 | 4YZP-4E | 工作幅宽:2.36m;收获行数:4行;自走式(摘穗剥皮型):是 | 结构型式：轮式、摘穗、剥皮秸秆还田；发动机配套功率kw:147;转速r/min:2300;外形尺寸(长×宽×高）mm：8050×2857×3380；行数：4行；行距mm：560；工作幅宽mm：2360；最小离地间隙mm：290；果穗升运器布置位置：中置；摘穗机构型式：板式；剥皮机构型式：全胶辊；割台型式：卧式；秸秆粉碎还田机工作幅宽mm:2245；变速机构型式：机械3挡+静态液压无级变速；驱动形式（前/后）：前：液压驱动，后：无；驱动方式：两驱；制动器型式（前、后）：前：盘式，后：鼓式；轴距mm：3040；导向轮距mm：1640；驱动轮轮距mm:1680;导向轮轮胎规格：10.0/75-15.3;驱动轮轮胎规格：15-24 | 购机补贴(通用类) | 2025-12-30 | 山东省 | 评阅通过 | 初评员：通过 复评员：通过 | 初评员：通过 复评员：通过
1228 | 收获机械 | 粮食作物收获机械 | 玉米收获机 | 4行摘穗剥皮型自走式玉米收获机 | 山东江华机械制造有限公司 | 自走式玉米收获机 | 4YZP-4F | 工作幅宽:2.53m;收获行数:4行;自走式(摘穗剥皮型):是 | 结构型式：轮式、摘穗、剥皮、秸秆还田；发动机配套功率kw：147；转速r/min:2300;外形尺寸(长×宽×高）mm：8050×2953×3380;行数：4行；行距mm：620；幅宽mm:2530;最小离地间隙mm:290；果穗升运器布置位置：中置；摘穗结构型式：板式；剥皮机构型式：全胶辊；割台型式：卧式；秸秆还田机工作幅宽mm:2440;变速机构型式：机械3挡+静液压无级变速；驱动型式（前、后）：前：液压驱动，后：无；驱动方式：两驱；轴距mm:3040；导向轮轮距mm:1870;驱动轮轮距mm：1940；导向轮轮胎规格：10.0/75-15.3;驱动轮轮胎规格：15-24 | 购机补贴(通用类) | 2025-12-30 | 山东省 | 评阅通过 | 初评员：通过 复评员：通过 | 初评员：通过 复评员：通过
1229 | 收获机械 | 粮食作物收获机械 | 玉米收获机 | 4行摘穗剥皮型自走式玉米收获机 | 山东江华机械制造有限公司 | 自走式玉米收获机 | 4YZP-4H | 工作幅宽:2.58m;收获行数:4行;自走式(摘穗剥皮型):是 | 构型式:轮式、摘穗、剥皮；外形尺寸（工作状态，长×宽×高)mm：6660×2855×2760；结构质量（kg）：5400；工作行数：4；工作幅宽（mm）：2580；适应行距范围mm：620；最小离地间隙mm:300；果穗升运器布置位置：右置；果穗升运器结构型式：刮板式；摘穗机构型式：板式；剥皮机型式：全胶辊；剥皮辊数量（对）：8；变速机构型式：机械式；驱动方式：四驱；制动器型式：前：盘式；后：无；驱动方式：前：机械+液压驱动；后：机械驱动；轴距mm：2550；轮距mm：导向轮：1870；驱动轮：1940；轮胎规格 ：导向轮：9.5-16/驱动轮：11.2-20； | 购机补贴(通用类) | 2026-08-31 | 山东省 | 评阅通过 | 初评员：通过 复评员：通过 | 初评员：通过 复评员：通过
1230 | 收获机械 | 粮食作物收获机械 | 玉米收获机 | 4行摘穗剥皮型自走式玉米收获机 | 山东金大丰机械有限公司 | 自走式玉米收获机 | 4YZP-4A | 工作幅宽:2.725m;收获行数:4行;自走式(摘穗剥皮型):是 | 结构型式：轮式、摘穗、剥皮、秸秆还田；整机外形尺寸(长×宽×高)mm：8470×3110×3660；工作行数（通道数）：4行； 行距（mm）：620；工作幅宽（mm）：2725；最小离地间隙（mm）：260；果穗升运器结构型式：链条刮板式； 摘穗机构型式：摘穗板+拉茎辊；摘穗辊/板数量：8个；剥皮机构型式：橡胶辊；剥皮辊数量：16个；割台型式：卧式； 卸粮方式：液压侧翻式卸粮；秸秆粉碎还田机构型式：刀片式；秸秆粉碎还田机构位置：前后轮胎之间； 秸秆粉碎还田机构工作幅宽（mm）：2400；变速机构型式：机械式；驱动型式：两驱；驱动方式（前/后）：前:机械驱动 /后：无；制动器型式（前/后）：（前）制动盘式/（后）制动鼓式；轴距（mm）：3440；导向轮轮距（mm）：1850； 驱动轮轮距（mm）：1850；导向轮轮胎规格：10.0/75-15.3；驱动轮轮胎规格：15-24； | 购机补贴(通用类) | 2026-06-29 | 山东省 | 评阅通过 | 初评员：通过 复评员：通过 | 初评员：通过 复评员：通过
1231 | 收获机械 | 粮食作物收获机械 | 玉米收获机 | 4行摘穗剥皮型自走式玉米收获机 | 山东金大丰机械有限公司 | 自走式玉米收获机 | 4YZP-4K | 工作幅宽:2.5m;收获行数:4行;自走式(摘穗剥皮型):是 | 结构型式：轮式 摘穗 剥皮；整机外形尺寸(长×宽×高)mm：6590×2760×2920；整机质量（kg）：5660；工作行数（通道数）行：4；行距（mm）600；工作幅宽（mm）：2500；最小离地间隙（mm）：300；果穗升运器布置位置：中置；果穗升运器结构型式：链条刮板式；摘穗机构型式：摘穗板式；摘穗辊/板数量（个）：8；剥皮机构型式：橡胶辊；剥皮辊数量（个）：16； 割台型式：卧式；卸粮方式：液压侧翻式卸粮；驾驶室型式：普通式；变速机构型式：机械式变速箱+无级变速轮； 驱动型式：四驱；驱动方式（前/后）：前：机械驱动 /后：机械驱动；制动器型式（前/后）：制动盘式/无；轴距（mm）：2450； 导向轮轮距（mm）：1850；驱动轮轮距（mm）：1850；导向轮轮胎规格：7.5-20；驱动轮轮胎规格：11.2-24； | 购机补贴(通用类) | 2026-12-30 | 山东省 | 评阅通过 | 初评员：通过 复评员：通过 | 初评员：通过 复评员：通过
1232 | 收获机械 | 粮食作物收获机械 | 玉米收获机 | 4行摘穗剥皮型自走式玉米收获机 | 山东金大丰机械有限公司 | 自走式玉米收获机 | 4YZP-4Y | 工作幅宽:2.73/2.52m;收获行数:4行;自走式(摘穗剥皮型):是 | 结构型式：轮式、摘穗、剥皮、秸秆还田；整机外形尺寸(长×宽×高)mm：7860×2910×3600；工作行数（通道数）：4行； 行距（mm）：620(选配550)；工作幅宽（mm）：2730(选配2520)；果穗升运器布置位置：中置；果穗升运器结构型式：链条刮板式；摘穗机构型式：摘穗板式；摘穗辊/板数量：8个；剥皮机构型式：橡胶辊；剥皮辊数量：16个；割台型式：卧式； 卸粮方式：液压侧翻式卸粮；秸秆粉碎还田机构型式：甩刀式；秸秆粉碎还田机构位置：中置； 秸秆粉碎还田机构工作幅宽（mm）：2400；变速机构型式：HMT液压无级变速系统+机械变速箱； 驱动型式（前/后）：其他（液压+机械）；制动器型式（前/后）：（前）制动盘式+（后）制动鼓式；轴距（mm）：3425；导向轮轮距（mm）：1700；驱动轮轮距（mm）：1700；导向轮轮胎规格：10/75-15.3；驱动轮轮胎规格：15-24； | 购机补贴(通用类) | 2025-12-30 | 山东省 | 评阅通过 | 初评员：通过 复评员：通过 | 初评员：通过 复评员：通过
1233 | 收获机械 | 粮食作物收获机械 | 玉米收获机 | 4行摘穗剥皮型自走式玉米收获机 | 山东巨明机械有限公司 | 自走式玉米收获机 | 4YZLP-4C | 工作幅宽:2.44m;收获行数:4行;自走式(摘穗剥皮型):是 | 工作行数（通道数）：4行；工作幅宽：2440mm；结构型式：履带式、摘穗、剥皮；配套发动机额定功率：110.5kW；整机外形尺寸（长×宽×高）：5800×2600×2750mm；最大通过高度：2750mm；最小离地间隙：230mm；果穗升运器结构型式：刮板式；摘穗机构型式：板式；剥皮机构型式：全胶辊；割台型式：卧式；变速机构型式：静液压无级变速；驾驶室型式：普通式；履带节数：53节；履带宽度：350mm；履带轨距：1800mm。 | 购机补贴(通用类) | 2026-12-30 | 山东省 | 评阅通过 | 初评员：通过 复评员：通过 | 初评员：通过 复评员：通过
1234 | 收获机械 | 粮食作物收获机械 | 玉米收获机 | 4行摘穗剥皮型自走式玉米收获机 | 山东巨明机械有限公司 | 自走式玉米收获机 | 4YZP-4M1 | 工作幅宽:2.6m;收获行数:4行;自走式(摘穗剥皮型):是 | 工作行数：4行；工作幅宽：2600（选配2400、2300）mm；结构型式：轮式摘穗剥皮秸秆还田型；配套发动机额定功率：147kW；整机外形尺寸（长×宽×高）：7060×2630×3420 7060×2450×3420(选配) 7060×2450×3420（选配）mm；最大通过高度：3420mm；最小离地间隙：250mm；轴距：2920mm；果穗升运器结构型式：刮板式；摘穗机构型式：板式；剥皮机构型式：全胶辊；割台型式：卧式；变速机构型式：机械式（3+1）+无级变速；秸秆粉碎还田机构型式：甩刀式；驾驶室型式：普通式。 | 购机补贴(通用类) | 2026-12-30 | 山东省 | 评阅通过 | 初评员：通过 复评员：通过 | 初评员：通过 复评员：通过
1235 | 收获机械 | 粮食作物收获机械 | 玉米收获机 | 4行摘穗剥皮型自走式玉米收获机 | 山东巨明机械有限公司 | 自走式玉米收获机 | 4YZP-4Y1 | 工作幅宽:2.3m;收获行数:4行;自走式(摘穗剥皮型):是 | 工作行数：4行；工作幅宽：2300mm；结构型式：轮式摘穗剥皮秸秆还田型；配套发动机额定功率：147kW；整机外形尺寸（长×宽×高）：8130×2500×3550mm；最大通过高度：3550mm；最小离地间隙：250mm；轴距：3400mm；果穗升运器结构型式：刮板式；摘穗机构型式：板式；剥皮机构型式：全胶辊；割台型式：卧式；变速机构型式：机械式（3+1）+无级变速；秸秆粉碎还田机构型式：甩刀式；驾驶室型式：普通式。 | 购机补贴(通用类) | 2026-12-30 | 山东省 | 评阅通过 | 初评员：通过 复评员：通过 | 初评员：通过 复评员：通过
1236 | 收获机械 | 粮食作物收获机械 | 玉米收获机 | 4行摘穗剥皮型自走式玉米收获机 | 山东巨明机械有限公司 | 自走式玉米收获机 | 4YZP-4Y2 | 工作幅宽:2.3m;收获行数:4行;自走式(摘穗剥皮型):是 | 工作行数：4行；工作幅宽：2300mm；结构型式：轮式摘穗剥皮秸秆还田型；配套发动机额定功率：147kW；整机外形尺寸（长×宽×高）：8130×2500×3550mm；最大通过高度：3550mm；最小离地间隙：250mm；轴距：3300mm；果穗升运器结构型式：刮板式；摘穗机构型式：板式；剥皮机构型式：全胶辊；割台型式：卧式；变速机构型式：机械式（3+1）+无级变速；秸秆粉碎还田机构型式：甩刀式；驱动型式：两驱；驾驶室型式：普通式。 | 购机补贴(通用类) | 2026-12-30 | 山东省 | 评阅通过 | 初评员：通过 复评员：通过 | 初评员：通过 复评员：通过
1237 | 收获机械 | 粮食作物收获机械 | 玉米收获机 | 4行摘穗剥皮型自走式玉米收获机 | 山东瑞泽重工有限公司 | 自走式玉米收获机 | 4YZB-4 | 工作幅宽:2.25m;收获行数:4行;自走式(摘穗剥皮型):是 | 4行割台，工作幅宽：2250mm；型式：自走式（摘穗、剥皮型）； | 购机补贴(通用类) | 2026-11-02 | 山东省 | 评阅通过 | 初评员：通过 复评员：通过 | 初评员：通过 复评员：通过
1238 | 收获机械 | 粮食作物收获机械 | 玉米收获机 | 4行摘穗剥皮型自走式玉米收获机 | 山东天凯中锐机械科技有限公司 | 自走式玉米收获机 | 4YZP-4F | 工作幅宽:2.6m;收获行数:4行;自走式(摘穗剥皮型):是 | 型号名称：4YZP-4F自走式玉米收获机；结构型式：轮式、摘穗、剥皮、秸秆还田；整机外形尺寸（长×宽×高）mm：7300×2730×3690；整机重量kg：7130；工作行数（通道数）行：4；行距mm：620；工作幅宽mm：2600；最小离地间隙mm：310；果穗升运器布置位置：中置；摘穗机构型式：摘穗板式；剥皮机构型式：橡胶辊；割台型式：卧式；卸粮方式：液压倾翻式；秸秆粉碎还田机构型式：甩刀式；秸秆粉碎还田机构位置：中置；秸秆粉碎还田机构工作幅宽mm：2300；驾驶室型式：普通式；变速机构型式：机械变速箱+静液压无级变速；驱动型式：两驱；驱动方式（前/后）：前：液压驱动/后：无；制动器型式（前/后）：前：盘式/后：鼓式；轴距mm：3140；导向轮轮胎规格：10/75-15.3；驱动轮轮胎规格：15-24； | 购机补贴(通用类) | 2027-04-10 | 山东省 | 评阅通过 | 初评员：通过 复评员：通过 | 初评员：通过 复评员：通过
1239 | 收获机械 | 粮食作物收获机械 | 玉米收获机 | 4行摘穗剥皮型自走式玉米收获机 | 山东天凯中锐机械科技有限公司 | 自走式玉米收获机 | 4YZP-4H | 工作幅宽:2.54m;收获行数:4行;自走式(摘穗剥皮型):是 | 型号名称：4YZP-4H自走式玉米收获机；结构型式：轮式、摘穗、剥皮、秸秆还田；整机外形尺寸（长×宽×高）（mm）：7150×2630×3690；整机重量（kg）：7500；工作行数（通道数）（行）：4；行距（mm）：580；工作幅宽（mm）：2540；最小离地间隙（mm）：310；果穗升运器布置位置：中置；果穗升运器结构型式：链条+刮板；摘穗机构型式：摘穗辊式；割台型式：卧式；卸粮方式：液压倾翻式；秸秆粉碎还田机构型式：甩刀式；秸秆粉碎还田机构位置：中置；秸秆粉碎还田机构工作幅宽（mm）：2300；驾驶室型式：普通式；变速机构型式：机械变速箱+静液压无级变速；驱动型式：两驱；驱动方式（前/后）：前：液压驱动/后：无；制动器型式（前/后）：前：盘式/后：鼓式；轴距（mm）：3140；导向轮轮胎规格：10/75-15.3；驱动轮轮胎规格：15-24 | 购机补贴(通用类) | 2027-04-10 | 山东省 | 评阅通过 | 初评员：通过 复评员：通过 | 初评员：通过 复评员：通过
1240 | 收获机械 | 粮食作物收获机械 | 玉米收获机 | 4行摘穗剥皮型自走式玉米收获机 | 中国一拖集团有限公司 | 自走式玉米收获机 | 4YZ-4D3 | 工作幅宽:2.32m;收获行数:4行;自走式(摘穗剥皮型):是 | 结构型式:摘穗剥皮型；整机外形尺寸（工作状态，长×宽×高)mm：6830×2754×3460；结构质量（kg）：7500；工作行数：4；行距cm：500、580；工作幅宽：2320mm；最小离地间隙：280mm；果穗升运器布置位置：中置；摘穗机构型式：摘穗辊式；剥皮机构型式：螺旋对辊式；割台型式：卧式；秸秆粉碎还田机构型式：甩刀式；位置：中置；工作幅宽：2250mm。驱动方式：前：液压驱动、后/；前：机械驱动、后/（选配）；制动器型式：前：钳盘式、后：/；驱动型式：两驱；变速机构型式：机械式+无极变速式；驾驶室类型：普通式。卸粮方式：机械；导向轮、驱动轮轮胎规格 ：10.0/75-15.3、15.5/80-24。 | 购机补贴(通用类) | 2027-04-10 | 河南省 | 评阅通过 | 初评员：通过 复评员：通过 | 初评员：通过 复评员：通过
1241 | 收获机械 | 粮食作物收获机械 | 玉米收获机 | 4行摘穗剥皮型自走式玉米收获机 | 中矿重机装备制造有限公司 | 自走式玉米联合收获机 | 4YZB-4D | 工作幅宽:2.45m;收获行数:4行;自走式(摘穗剥皮型):是 | 结构型式：轮式、摘穗、剥皮、秸秆还田； 整机外形尺寸(长×宽×高) mm ：6500×2650×3350； 整机质量 ㎏：7200； 工作行数（通道数） 行：4； 行距 mm ：570、500、570； 工作幅宽 mm ：2450； 最小离地间隙 mm ：300； | 购机补贴(通用类) | 2026-12-30 | 河北省 | 评阅通过 | 初评员：通过 复评员：通过 | 初评员：通过 复评员：通过
1242 | 收获机械 | 粮食作物收获机械 | 玉米收获机 | 4行摘穗剥皮型自走式玉米收获机 | 中矿重机装备制造有限公司 | 自走式玉米联合收获机 | 4YZB-4F | 工作幅宽:2.4m;收获行数:4行;自走式(摘穗剥皮型):是 | 结构型式：轮式、摘穗、剥皮、秸秆还田； 整机外形尺寸(长×宽×高) mm：6800×2800×3400； 整机质量 ㎏：7700； 工作行数（通道数） 行：4； 行距 mm ：570、500、570； 工作幅宽 mm ：2400； | 购机补贴(通用类) | 2026-12-30 | 河北省 | 评阅通过 | 初评员：通过 复评员：通过 | 初评员：通过 复评员：通过
1243 | 收获机械 | 粮食作物收获机械 | 玉米收获机 | 4行摘穗剥皮型自走式玉米收获机 | 中矿重机装备制造有限公司 | 自走式玉米联合收获机 | 4YZB-4FH | 工作幅宽:2.4m;收获行数:4行;自走式(摘穗剥皮型):是 | 结构型式 ：轮式、摘穗、剥皮、秸秆还田； 整机外形尺寸(长×宽×高) mm：6800×2800×3400； 整机质量 ㎏：7700； 工作行数（通道数） 行：4； 行距 mm：570、500、570； 工作幅宽 mm：2400； 最小离地间隙 mm：260； | 购机补贴(通用类) | 2026-12-30 | 河北省 | 评阅通过 | 初评员：通过 复评员：通过 | 初评员：通过 复评员：通过
1244 | 收获机械 | 粮食作物收获机械 | 玉米收获机 | 4行摘穗剥皮型自走式玉米收获机 | 中矿重机装备制造有限公司 | 自走式玉米联合收获机 | 4YZBH-4K | 工作幅宽:2.3m;收获行数:4行;自走式(摘穗剥皮型):是 | 结构型式：轮式、摘穗、剥皮、秸秆还田； 整机外形尺寸(长×宽×高) mm ：7200×2600×3450； 整机质量 ㎏：7200； 工作行数（通道数） 行：4； 行距 mm：520； 工作幅宽 mm：2300； 最小离地间隙 mm：250； | 购机补贴(通用类) | 2026-12-30 | 河北省 | 评阅通过 | 初评员：通过 复评员：通过 | 初评员：通过 复评员：通过
1245 | 收获机械 | 粮食作物收获机械 | 玉米收获机 | 4行摘穗剥皮型自走式玉米收获机 | 中矿重机装备制造有限公司 | 自走式玉米联合收获机 | 4YZBH-4KA | 工作幅宽:2.4m;收获行数:4行;自走式(摘穗剥皮型):是 | 结构型式：轮式、摘穗、剥皮、秸秆还田； 整机外形尺寸(长×宽×高) mm ：7400×2650×3450； 整机质量 ㎏：7400； 工作行数（通道数） 行：4； 行距 mm ：560； 工作幅宽 mm ：2400； 最小离地间隙 mm ：260； | 购机补贴(通用类) | 2026-12-30 | 河北省 | 评阅通过 | 初评员：通过 复评员：通过 | 初评员：通过 复评员：通过
1246 | 收获机械 | 粮食作物收获机械 | 玉米收获机 | 4行摘穗剥皮型自走式玉米收获机 | 中联农业机械股份有限公司 | 自走式玉米收获机 | 4YZ-4C | 工作幅宽:2.35m;收获行数:4行;自走式(摘穗剥皮型):是 | 结构型式：轮式、摘穗、剥皮、秸秆还田；工作行数（通道数）：4行；工作幅宽（mm）：2350； | 购机补贴(通用类) | 2027-04-10 | 安徽省 | 评阅通过 | 初评员：通过 复评员：通过 | 初评员：通过 复评员：通过
1247 | 收获机械 | 粮食作物收获机械 | 玉米收获机 | 4行摘穗剥皮型自走式玉米收获机 | 中联农业机械股份有限公司 | 自走式玉米联合收获机 | 4YZ-4E1 | 工作幅宽:2.5m;收获行数:4行;自走式(摘穗剥皮型):是 | 结构型式：轮式、摘穗、剥皮、秸秆还田；工作行数：4行；工作幅宽（mm）：2500； | 购机补贴(通用类) | 2026-12-26 | 安徽省 | 评阅通过 | 初评员：通过 复评员：通过 | 初评员：通过 复评员：通过
1248 | 收获机械 | 粮食作物收获机械 | 玉米收获机 | 4行摘穗剥皮型自走式玉米收获机 | 中联农业机械股份有限公司 | 自走式玉米收获机 | 4YZ-4E3 | 工作幅宽:2.42m;收获行数:4行;自走式(摘穗剥皮型):是 | 结构型式：轮式、摘穗、剥皮、秸秆还田；工作行数（通道数）：4行；工作幅宽（mm）：2420； | 购机补贴(通用类) | 2027-04-10 | 安徽省 | 评阅通过 | 初评员：通过 复评员：通过 | 初评员：通过 复评员：通过
1249 | 收获机械 | 粮食作物收获机械 | 玉米收获机 | 5行及以上摘穗剥皮型自走式玉米收获机 | 吉林牧神机械有限责任公司 | 自走式玉米收获机 | 4YZB-5B | 工作幅宽:3.04m;收获行数:5行;自走式(摘穗剥皮型):是 | 工作行数（通道数）：5行；工作幅宽：3040（行距：560）；3200（行距：600）；3280（行距：620）；3400（行距：650）mm；结构型式：轮式 、摘穗 、剥皮、秸秆还田；剥皮机构型式：铸铁直辊+橡胶直辊； | 购机补贴(通用类) | 2026-12-30 | 吉林省 | 评阅通过 | 初评员：通过 复评员：通过 | 初评员：通过 复评员：通过
1250 | 收获机械 | 粮食作物收获机械 | 玉米收获机 | 5行及以上摘穗剥皮型自走式玉米收获机 | 吉林牧神机械有限责任公司 | 自走式玉米收获机 | 4YZB-5BS | 工作幅宽:3.04m;收获行数:5行;自走式(摘穗剥皮型):是 | 工作行数（通道数）：5行；工作幅宽：3040（行距：560）；3200（行距：600）；3280（行距：620）；3400（行距：650）mm；结构型式：轮式 、摘穗 、剥皮、秸秆还田；剥皮机构型式：铸铁直辊+橡胶直辊； | 购机补贴(通用类) | 2026-12-30 | 吉林省 | 评阅通过 | 初评员：通过 复评员：通过 | 初评员：通过 复评员：通过
1251 | 收获机械 | 粮食作物收获机械 | 玉米收获机 | 5行及以上摘穗剥皮型自走式玉米收获机 | 吉林牧神机械有限责任公司 | 自走式玉米收获机 | 4YZB-8D | 工作幅宽:2.82m;收获行数:8行;自走式(摘穗剥皮型):是 | 工作行数（通道数）：8行；工作幅宽：2820mm；结构型式：轮式、摘穗、剥皮、 秸秆还田；剥皮机构型式：铸铁直辊+橡胶直辊； | 购机补贴(通用类) | 2026-12-30 | 吉林省 | 评阅通过 | 初评员：通过 复评员：通过 | 初评员：通过 复评员：通过
1252 | 收获机械 | 粮食作物收获机械 | 玉米收获机 | 5行及以上摘穗剥皮型自走式玉米收获机 | 吉林牧神机械有限责任公司 | 自走式玉米收获机 | 4YZB-8DS | 工作幅宽:2.82m;收获行数:8行;自走式(摘穗剥皮型):是 | 工作行数（通道数）：8行；工作幅宽：2820mm；结构型式：轮式、摘穗、剥皮、 秸秆还田；剥皮机构型式：铸铁直辊+橡胶直辊； | 购机补贴(通用类) | 2026-12-30 | 吉林省 | 评阅通过 | 初评员：通过 复评员：通过 | 初评员：通过 复评员：通过
1253 | 收获机械 | 粮食作物收获机械 | 玉米收获机 | 5行及以上摘穗剥皮型自走式玉米收获机 | 吉林顺昆电动车有限公司 | 自走履带式玉米联合收获机 | 4YZP-5B | 工作幅宽:2.85m;收获行数:5行;自走式(摘穗剥皮型):是 | 型号名称：4YZP-5B型自走履带式玉米联合收获机；结构型式：履带式、摘穗、剥皮、秸秆还田；配套发动机型号规格：YCA07220-T300/6J1-220C31/WP6G220E330A；配套发动机生产企业：广西玉柴机器股份有限公司/安徽全柴动力股份有限公司/潍柴动力股份 有限公司；配套发动机结构型式：直列、立式、水冷、四冲程；配套发动机额定功率：162/162/161.7kW；配套发动机额定转速2200r/min；整机外形尺寸(长×宽×高)：7650×3100×3200（行距：570）/7650×3450×3200（行距：640）mm;整机质量:7800kg;工作行数（通道数）:5行;行距::570/640mm;工作幅宽:2850（行距：570）/3200（行距：640）mm;最小离地间隙:320mm;作业速度:6～8km/h;果穗升运器布置位置:右置;果穗升运器结构型式：刮板式；摘穗机构型式：板式；摘穗辊/板数量：10个；剥皮机构型式：双胶辊;剥皮辊数量:20个；割台型式：卧式；风扇数量：2个；风扇型式：离心式；风扇直径：Φ500/Φ500mm；卸粮方式：液压自卸（侧翻）；秸秆粉碎还田机构型式：平割甩刀式;秸秆粉碎还田机构位置:前置;秸秆粉碎还田机构工作幅宽:2840（行距：570）/3190（行距：640）mm;驾驶室型式:普通式;变速机构型式;液压无级变速+机械式变速箱;驱动方式（前/后）:前：液压驱动；后：无;制动器型式（前/后）:前：湿式摩擦片；后：无;履带节距:90mm;履带节数:82节；履带宽度：400mm;履带轨距:1800mm; | 购机补贴(通用类) | 2026-12-30 | 吉林省 | 评阅通过 | 初评员：通过 复评员：通过 | 初评员：通过 复评员：通过
1254 | 收获机械 | 粮食作物收获机械 | 玉米收获机 | 5行及以上摘穗剥皮型自走式玉米收获机 | 山东金大丰机械有限公司 | 自走式玉米收获机 | 4YZP-5Y | 工作幅宽:3.38m;收获行数:5行;自走式(摘穗剥皮型):是 | 结构型式：轮式、摘穗、剥皮、秸秆还田；整机外形尺寸(长×宽×高)mm：8130×3380×3600；工作行数（通道数）：5行；行距（mm）：620；工作幅宽（mm）：3380；最小离地间隙（mm）：270；果穗升运器布置位置：中置；果穗升运器结构型式：链条刮板式；摘穗机构型式：摘穗板式；摘穗辊/板数量：10个；剥皮机构型式：橡胶辊；剥皮辊数量：20个；割台型式：卧式；秸秆粉碎还田机构型式：甩刀式；秸秆粉碎还田机构位置：中置；秸秆粉碎还田机构工作幅宽（mm）：3050；驾驶室型式：普通式；变速机构型式：HMT液压无级变速系统+机械变速箱；驱动型式（前/后）：其他（液压+机械）；制动器型式（前/后）：制动盘式/制动鼓式；轴距（mm）：3425；导向轮轮距（mm）：1820；驱动轮轮距（mm）：1820导向轮轮胎规格：10/75-15.3；驱动轮轮胎规格：15-24 | 购机补贴(通用类) | 2025-12-30 | 山东省 | 评阅通过 | 初评员：通过 复评员：通过 | 初评员：通过 复评员：通过
1255 | 收获机械 | 粮食作物收获机械 | 玉米收获机 | 5行及以上摘穗剥皮型自走式玉米收获机 | 山东巨明机械有限公司 | 自走式玉米收获机 | 4YZP-5E | 工作幅宽:2.83m;收获行数:5行;自走式(摘穗剥皮型):是 | 工作行数（通道数）：5行；工作幅宽：2830mm；结构型式：轮式 摘穗 剥皮 秸秆还田；配套发动机额定功率：147kW；整机外形尺寸（长×宽×高）：8130×2850×3550mm；最大通过高度：3550mm；最小离地间隙：250mm；轴距：3400mm；果穗升运器结构型式：刮板式；摘穗机构型式：板式；剥皮机构型式：全胶辊；割台型式：卧式；变速机构型式：机械式（3+1）+无级变速；驱动型式：四驱；驾驶室型式：普通。 | 购机补贴(通用类) | 2026-12-30 | 山东省 | 评阅通过 | 初评员：通过 复评员：通过 | 初评员：通过 复评员：通过
1256 | 收获机械 | 粮食作物收获机械 | 玉米收获机 | 5行及以上摘穗剥皮型自走式玉米收获机 | 山东巨明机械有限公司 | 自走式玉米收获机 | 4YZP-5E1 | 工作幅宽:2.83m;收获行数:5行;自走式(摘穗剥皮型):是 | 工作行数（通道数）：5行；工作幅宽：2830mm；结构型式：轮式 摘穗 剥皮 秸秆还田；配套发动机额定功率：147kW；整机外形尺寸（长×宽×高）：8130×2850×3550mm；最大通过高度：3550mm；最小离地间隙：250mm；轴距：3300mm；果穗升运器结构型式：刮板式；摘穗机构型式：板式；剥皮机构型式：全胶辊；割台型式：卧式；变速机构型式：机械式（3+1）+无级变速；驱动型式：两驱；驾驶室型式：普通。 | 购机补贴(通用类) | 2026-12-30 | 山东省 | 评阅通过 | 初评员：通过 复评员：通过 | 初评员：通过 复评员：通过
1257 | 收获机械 | 粮食作物收获机械 | 玉米收获机 | 5行及以上摘穗剥皮型自走式玉米收获机 | 山东巨明机械有限公司 | 自走式玉米收获机 | 4YZP-5S | 工作幅宽:2.83m;收获行数:5行;自走式(摘穗剥皮型):是 | 工作行数（通道数）：5行；工作幅宽：2830mm；结构型式：轮式 摘穗 剥皮 秸秆还田；配套发动机额定功率：147kW；整机外形尺寸（长×宽×高）：8000×2850×3550mm；最大通过高度：3550mm；最小离地间隙：250mm；轴距：3400mm；果穗升运器结构型式：刮板式；摘穗机构型式：板式；剥皮机构型式：全胶辊；割台型式：卧式；变速机构型式：机械式（3+1）+无级变速；驱动型式：四驱；驾驶室型式：普通。 | 购机补贴(通用类) | 2026-12-30 | 山东省 | 评阅通过 | 初评员：通过 复评员：通过 | 初评员：通过 复评员：通过
1258 | 收获机械 | 粮食作物收获机械 | 玉米收获机 | 5行及以上摘穗剥皮型自走式玉米收获机 | 山东巨明机械有限公司 | 自走式玉米收获机 | 4YZP-5S1 | 工作幅宽:2.83m;收获行数:5行;自走式(摘穗剥皮型):是 | 工作行数（通道数）：5行；工作幅宽：2830mm；结构型式：轮式 摘穗 剥皮 秸秆还田；配套发动机额定功率：147kW；整机外形尺寸（长×宽×高）：8000×2850×3550mm；最大通过高度：3550mm；最小离地间隙：250mm；轴距：3300mm；果穗升运器结构型式：刮板式；摘穗机构型式：板式；剥皮机构型式：全胶辊；割台型式：卧式；变速机构型式：机械式（3+1）+无级变速；驱动型式：两驱；驾驶室型式：普通。 | 购机补贴(通用类) | 2026-12-30 | 山东省 | 评阅通过 | 初评员：通过 复评员：通过 | 初评员：通过 复评员：通过
1259 | 收获机械 | 粮食作物收获机械 | 玉米收获机 | 5行及以上摘穗剥皮型自走式玉米收获机 | 潍柴雷沃重工股份有限公司（原：雷沃重工股份有限公司） | 自走式玉米收获机 | 4YZ-5B3 | 工作幅宽:3.21m;收获行数:5行;自走式(摘穗剥皮型):是 | 结构型式：自走式（摘穗剥皮型）；收获行数：5行；工作幅宽：3210mm | 购机补贴(通用类) | 2026-12-30 | 山东省 | 评阅通过 | 初评员：通过 复评员：通过 | 初评员：通过 复评员：通过
1260 | 收获机械 | 粮食作物收获机械 | 玉米收获机 | 5行及以上摘穗剥皮型自走式玉米收获机 | 潍柴雷沃重工股份有限公司（原：雷沃重工股份有限公司） | 自走式玉米收获机 | 4YZ-8BA1 | 工作幅宽:2.81m;收获行数:8行;自走式(摘穗剥皮型):是 | 结构型式：自走式（摘穗剥皮型）；收获行数：8行；工作幅宽：2810mm | 购机补贴(通用类) | 2026-12-30 | 山东省 | 评阅通过 | 初评员：通过 复评员：通过 | 初评员：通过 复评员：通过
1261 | 收获机械 | 粮食作物收获机械 | 玉米收获机 | 5行及以上摘穗剥皮型自走式玉米收获机 | 潍柴雷沃重工股份有限公司（原：雷沃重工股份有限公司） | 自走式玉米收获机 | 4YZ-8BA2 | 工作幅宽:2.81m;收获行数:8行;自走式(摘穗剥皮型):是 | 结构型式：自走式（摘穗剥皮型）；收获行数：8行；工作幅宽：2810mm | 购机补贴(通用类) | 2026-12-30 | 山东省 | 评阅通过 | 初评员：通过 复评员：通过 | 初评员：通过 复评员：通过
1262 | 收获机械 | 粮食作物收获机械 | 玉米收获机 | 5行及以上摘穗剥皮型自走式玉米收获机 | 新疆牧神机械有限责任公司 | 自走式玉米收获机 | 4YZB-5B | 工作幅宽:3.04m;收获行数:5行;自走式(摘穗剥皮型):是 | 工作行数（通道数）：5行；工作幅宽：3040(560)/3200(600)/3280(620)/3400(650)mm；结构型式：轮式 、摘穗 、剥皮、秸秆还田 | 购机补贴(通用类) | 2026-12-30 | 新疆维吾尔自治区 | 评阅通过 | 初评员：通过 复评员：通过 | 初评员：通过 复评员：通过
1263 | 收获机械 | 粮食作物收获机械 | 玉米收获机 | 5行及以上摘穗剥皮型自走式玉米收获机 | 新疆牧神机械有限责任公司 | 自走式玉米收获机 | 4YZB-5BS | 工作幅宽:3.04m;收获行数:5行;自走式(摘穗剥皮型):是 | 工作行数（通道数）：5行；工作幅宽：3040(560)/3200(600)/3280(620)/3400(650)mm；结构型式：轮式 、摘穗 、剥皮、秸秆还田 | 购机补贴(通用类) | 2026-12-30 | 新疆维吾尔自治区 | 评阅通过 | 初评员：通过 复评员：通过 | 初评员：通过 复评员：通过
1264 | 收获机械 | 粮食作物收获机械 | 玉米收获机 | 5行及以上摘穗剥皮型自走式玉米收获机 | 新疆牧神机械有限责任公司 | 自走式玉米收获机 | 4YZB-8D | 工作幅宽:2.82m;收获行数:8行;自走式(摘穗剥皮型):是 | 工作行数（通道数）：8行；工作幅宽：2820mm；结构型式：轮式、摘穗、剥皮、 秸秆还田 | 购机补贴(通用类) | 2026-12-30 | 新疆维吾尔自治区 | 评阅通过 | 初评员：通过 复评员：通过 | 初评员：通过 复评员：通过
1265 | 收获机械 | 粮食作物收获机械 | 玉米收获机 | 5行及以上摘穗剥皮型自走式玉米收获机 | 新疆牧神机械有限责任公司 | 自走式玉米收获机 | 4YZB-8DS | 工作幅宽:2.82m;收获行数:8行;自走式(摘穗剥皮型):是 | 工作行数（通道数）：8行；工作幅宽：2820mm；结构型式：轮式、摘穗、剥皮、 秸秆还田 | 购机补贴(通用类) | 2026-12-30 | 新疆维吾尔自治区 | 评阅通过 | 初评员：通过 复评员：通过 | 初评员：通过 复评员：通过
1266 | 收获机械 | 粮食作物收获机械 | 玉米收获机 | 5行及以上摘穗剥皮型自走式玉米收获机（窄行距） | 潍柴雷沃重工股份有限公司（原：雷沃重工股份有限公司） | 自走式玉米收获机 | 4YZ-6B1 | 工作幅宽:2.21m;收获行数:6行;自走式(摘穗剥皮型):是 | 结构型式：自走式（摘穗剥皮型）；收获行数：6行；工作幅宽：2210mm | 购机补贴(通用类) | 2026-12-30 | 山东省 | 评阅通过 | 初评员：通过 复评员：通过 | 初评员：通过 复评员：通过
1267 | 收获机械 | 粮食作物收获机械 | 玉米收获机 | 5行及以上摘穗剥皮型自走式玉米收获机（窄行距） | 潍柴雷沃重工股份有限公司（原：雷沃重工股份有限公司） | 自走式玉米收获机 | 4YZ-6CP | 工作幅宽:2.21m;收获行数:6行;自走式(摘穗剥皮型):是 | 结构型式：自走式（摘穗剥皮型）；收获行数：6行；工作幅宽：2210mm | 购机补贴(通用类) | 2026-12-30 | 山东省 | 评阅通过 | 初评员：通过 复评员：通过 | 初评员：通过 复评员：通过
1268 | 收获机械 | 粮食作物收获机械 | 玉米收获机 | 5行及以上摘穗剥皮型自走式玉米收获机（窄行距） | 潍柴雷沃重工股份有限公司（原：雷沃重工股份有限公司） | 自走式玉米收获机 | 4YZ-6CP1 | 工作幅宽:2.21m;收获行数:6行;自走式(摘穗剥皮型):是 | 结构型式：自走式（摘穗剥皮型）；收获行数：6行；工作幅宽：2210mm | 购机补贴(通用类) | 2026-12-30 | 山东省 | 评阅通过 | 初评员：通过 复评员：通过 | 初评员：通过 复评员：通过
1269 | 收获机械 | 粮食作物收获机械 | 玉米收获机 | 5行及以上自走式玉米籽粒联合收获机 | 常州常发重工科技有限公司 | 自走式玉米籽粒收获机 | 4YZL-5 | 自走式:是 ;工作幅宽:3.015/3.405m;收获行数:5行 | 结构型式：轮式、籽粒直收；工作状态外形尺寸（长×宽×高）mm：7850×3180×3510或7800×3580×3510；整机质量kg：8750；工作行数（通道数）：5行；行距mm：550/650；工作幅宽mm：3015/3405；摘穗机构型式：钢板可调；摘穗辊/板数量：10个；割台型式：卧式；脱粒滚筒数量：1个；脱粒滚筒型式：纵向单轴流+纹杆块式；风扇型式：贯流式；凹板筛型式：梳齿式；清选筛型式：网格筛；卸粮方式：机械卸粮；驾驶室型式：普通式；变速机构型式：机械变速箱+液压无极变速器；驱动型式：两驱；驱动方式：前：机械+液压驱动；制动器型式：盘式；轮胎规格：导向轮10/75-15.3,驱动轮：15-24；配套动力型号：CF5F190-S，制造商：江苏常发农业装备股份有限公司,标定功率：139.7kw，标定转速：2300r/min，排放标准：第三阶段；选配YCA05190-T301，制造商：广西玉柴机器股份有限公司,标定功率：140kw，标定转速：2300r/min，排放标准：第三阶段 | 购机补贴(通用类) | 2026-12-29 | 江苏省 | 评阅通过 | 初评员：通过 复评员：通过 | 初评员：通过 复评员：通过
1270 | 收获机械 | 粮食作物收获机械 | 玉米收获机 | 5行及以上自走式玉米籽粒联合收获机 | 常州常发重工科技有限公司 | 自走式玉米籽粒收获机 | 4YZL-6 | 自走式:是 ;工作幅宽:4.05m;收获行数:6行 | 结构型式：轮式、籽粒直收；工作状态外形尺寸（长×宽×高）mm：10050×4200×4070，选配：10050×4200×4140；整机质量kg：13000；工作行数（通道数）：6行；行距mm：650；工作幅宽mm：4050；摘穗机构型式：钢板可调；摘穗辊/板数量：12个；割台型式：卧式；脱粒滚筒数量：1个；脱粒滚筒型式：纵向单轴流+纹杆块式；风扇型式：贯流式；凹板筛型式：梳齿式；清选筛型式：网格筛；卸粮方式：机械卸粮；驾驶室型式：普通式；变速机构型式：机械变速箱+液压无极变速器；驱动型式：四驱；驱动方式：前：机械+液压驱动/后：机械驱动；制动器型式：盘式；轮胎规格：导向轮14.9-24（选配：19.5L-24)，驱动轮28L-26；配套动力型号：YC6J210-T305,制造商：广西玉柴机器股份有限公司,标定功率：155kw，标定转速：2300r/min，排放标准：第三阶段 | 购机补贴(通用类) | 2026-12-29 | 江苏省 | 评阅通过 | 初评员：通过 复评员：通过 | 初评员：通过 复评员：通过
1271 | 收获机械 | 粮食作物收获机械 | 玉米收获机 | 5行及以上自走式玉米籽粒联合收获机 | 凯斯纽荷兰工业(哈尔滨)机械有限公司 | 玉米收获机 | 4YL-8(5088) | 自走式:是 ;工作幅宽:5.2m;收获行数:8行 | 结构型式:籽粒型；外形尺寸（工作状态，长×宽×高)mm：11138×5511×4750；工作行数：8；适应行距范围cm：65；摘穗机构型式：摘穗板式；割刀型式 ：旋转甩刀式；脱粒滚筒型式：纵向轴流；清选筛型式：栅格式；凹板筛型式：栅格式；秸秆处理机构型式：滚筒式动定刀；工作幅宽：5.2m；位置：滚筒后；驱动方式：四轮驱动；驱动桥型式：中央单级、轮边减速；制动器型式：摩擦片式；轮胎规格 ：16.9-26/30.5L-32； | 购机补贴(通用类) | 2027-01-26 | 黑龙江 | 评阅通过 | 初评员：通过 复评员：通过 | 初评员：通过 复评员：通过
1272 | 收获机械 | 粮食作物收获机械 | 玉米收获机 | 5行及以上自走式玉米籽粒联合收获机 | 凯斯纽荷兰工业(哈尔滨)机械有限公司 | 玉米收获机 | 4YL-8A(6140) | 自走式:是 ;工作幅宽:5.6m;收获行数:8行 | 结构型式:脱粒型、粉碎还田；外形尺寸（工作状态，长×宽×高)mm：11360×5840×4700；工作行数：8；适应行距范围cm：70；摘穗机构型式：摘穗板式；割刀型式 ：旋转甩刀式；脱粒滚筒型式：纵向轴流；清选筛型式：双层异向鱼鳞筛；凹板筛型式：栅格式；秸秆处理机构型式：滚筒式动定刀；工作幅宽：5.6m；位置：滚筒后；驱动方式：四轮驱动；驱动桥型式：中央单级、轮边减速；制动器型式：摩擦片式；轮胎规格 ：600/65R28，800/65R32； | 购机补贴(通用类) | 2027-01-26 | 黑龙江 | 评阅通过 | 初评员：通过 复评员：通过 | 初评员：通过 复评员：通过
1273 | 收获机械 | 粮食作物收获机械 | 玉米收获机 | 5行及以上自走式玉米籽粒联合收获机 | 山东巨明机械有限公司 | 自走式玉米籽粒联合收获机 | 4YZL-5 | 自走式:是 ;工作幅宽:3.25m;收获行数:5行 | 工作行数（通道数）：5行；工作幅宽：3250mm；结构型式：轮式 籽粒直收；配套发动机额定功率：118kW；外形尺寸（长×宽×高）：7770×3250×3550mm；最小离地间隙:360mm；结构型式：轮式 籽粒直收；摘穗辊型式：板式；变速方式：（3+1）机械式变速箱+无级变速轮； | 购机补贴(通用类) | 2026-12-30 | 山东省 | 评阅通过 | 初评员：通过 复评员：通过 | 初评员：通过 复评员：通过
1274 | 收获机械 | 粮食作物收获机械 | 玉米收获机 | 5行及以上自走式玉米籽粒联合收获机 | 山东亚丰农业机械装备有限公司 | 自走式玉米籽粒联合收获机 | 4YZL-6F | 自走式:是 ;工作幅宽:3.9m;收获行数:6行 | 型号规格：4YZL-6F；结构型式：轮式、籽粒直收；配套发动机型号规格：YC6J220-T300；配套发动机生产企业：广西玉柴机器股份有限公司；配套发动结构型式：立式、直列、水冷、四冲程；额定功率：162KW；额定转速：2200r/min；外形尺寸（长×宽×高）：9330×4180×3850mm；工作行数：6行；工作幅宽：3900mm；整机质量：10300kg；工作行距：650mm；最小离地间隙：400mm；作业速度：1.5～6.0km/h；作业小时生产率：0.6～1.5hm2/h；单位面积燃油消耗量：≤35kg/hm2；摘穗机构型式：摘穗板式；摘穗棍/板数量：12个；割台型式：卧式；脱粒滚筒数量：1个；主脱粒滚筒型式：纵轴流；主脱粒滚筒尺寸（外径×长度）：610×3100mm；风扇数量：1个；风扇型式：贯流式风机；风扇直径：Φ290mm；凹板筛型式：栅格式；清选筛型式：鱼鳞筛式；卸粮方式：多方位液压旋转卸粮；驾驶室型式：封闭式；变速机构型形式：静液压驱动+机械变速箱；驱动型式：四驱；驱动桥形式（前/后）：前：液压驱动；后：机械驱动；制动器形式（前/后）：前：盘式；后：无；轴距：3305mm；导向轮轮距：2600mm；驱动轮轮距：2600mm；导向轮轮胎规格：14.9-24；驱动轮轮胎规格：28L-26； | 购机补贴(通用类) | 2027-04-10 | 山东省 | 评阅通过 | 初评员：通过 复评员：通过 | 初评员：通过 复评员：通过
1275 | 收获机械 | 粮食作物收获机械 | 玉米收获机 | 5行及以上自走式玉米籽粒联合收获机 | 潍柴雷沃重工股份有限公司（原：雷沃重工股份有限公司） | 自走式玉米收获机 | 4YL-5M | 自走式:是 ;工作幅宽:2.88m;收获行数:5行 | 结构型式：自走轮式，籽粒直收；收获行数：5行；工作幅宽：2880mm | 购机补贴(通用类) | 2026-12-30 | 山东省 | 评阅通过 | 初评员：通过 复评员：通过 | 初评员：通过 复评员：通过
1276 | 收获机械 | 粮食作物收获机械 | 玉米收获机 | 5行及以上自走式玉米籽粒联合收获机 | 潍柴雷沃重工股份有限公司（原：雷沃重工股份有限公司） | 自走式玉米收获机 | 4YL-5M6 | 自走式:是 ;工作幅宽:3.4m;收获行数:5行 | 结构型式：自走轮式，籽粒直收；收获行数：5行；工作幅宽：3400mm | 购机补贴(通用类) | 2026-12-30 | 山东省 | 评阅通过 | 初评员：通过 复评员：通过 | 初评员：通过 复评员：通过
1277 | 收获机械 | 粮食作物收获机械 | 玉米收获机 | 5行及以上自走式玉米籽粒联合收获机 | 潍柴雷沃重工股份有限公司（原：雷沃重工股份有限公司） | 自走式玉米收获机 | 4YL-5M8 | 自走式:是 ;工作幅宽:3.015m;收获行数:5行 | 结构型式：自走轮式，籽粒直收；收获行数：5行；工作幅宽：3015mm | 购机补贴(通用类) | 2026-12-30 | 山东省 | 评阅通过 | 初评员：通过 复评员：通过 | 初评员：通过 复评员：通过
1278 | 收获机械 | 粮食作物收获机械 | 玉米收获机 | 5行及以上自走式玉米籽粒联合收获机 | 潍柴雷沃重工股份有限公司（原：雷沃重工股份有限公司） | 自走式玉米收获机 | 4YL-5R | 自走式:是 ;工作幅宽:2.98m;收获行数:5行 | 结构型式：自走轮式，籽粒直收；收获行数：5行；工作幅宽：2980mm | 购机补贴(通用类) | 2026-12-30 | 山东省 | 评阅通过 | 初评员：通过 复评员：通过 | 初评员：通过 复评员：通过
1279 | 收获机械 | 粮食作物收获机械 | 玉米收获机 | 5行及以上自走式玉米籽粒联合收获机 | 潍柴雷沃重工股份有限公司（原：雷沃重工股份有限公司） | 自走式玉米收获机 | 4YL-6K1 | 自走式:是 ;工作幅宽:3.6m;收获行数:6行 | 结构型式：自走轮式，籽粒直收；收获行数：6行；工作幅宽：3600mm | 购机补贴(通用类) | 2026-12-30 | 山东省 | 评阅通过 | 初评员：通过 复评员：通过 | 初评员：通过 复评员：通过
1280 | 收获机械 | 粮食作物收获机械 | 玉米收获机 | 5行及以上自走式玉米籽粒联合收获机 | 潍柴雷沃重工股份有限公司（原：雷沃重工股份有限公司） | 自走式玉米收获机 | 4YL-8K | 自走式:是 ;工作幅宽:4.25m;收获行数:8行 | 结构型式：自走轮式，籽粒直收；收获行数：8行；工作幅宽：4250mm | 购机补贴(通用类) | 2026-12-30 | 山东省 | 评阅通过 | 初评员：通过 复评员：通过 | 初评员：通过 复评员：通过
1281 | 收获机械 | 粮食作物收获机械 | 玉米收获机 | 5行及以上自走式玉米籽粒联合收获机 | 新疆牧神机械有限责任公司 | 自走式玉米籽粒收获机 | 4YZT-5 | 自走式:是 ;工作幅宽:2.9m;收获行数:5行 | 作业行数：5行；工作幅宽： 3200（行距650mm）/2960（行距600mm）/2900（行距520mm）；结构型式：自走式；脱粒滚筒型式：纵向钉齿式； | 购机补贴(通用类) | 2027-01-29 | 新疆维吾尔自治区 | 评阅通过 | 初评员：通过 复评员：通过 | 初评员：通过 复评员：通过
1282 | 收获机械 | 粮食作物收获机械 | 玉米收获机 | 5行及以上自走式玉米籽粒联合收获机 | 约翰.迪尔(佳木斯)农业机械有限公司 | 玉米联合收获机 | 4YL-5(W100) | 自走式:是 ;工作幅宽:3.200m;收获行数:5行 | 5行割台；幅宽3.2m；型式：自走式（籽粒收获型） | 购机补贴(通用类) | 2026-12-30 | 黑龙江 | 评阅通过 | 初评员：通过 复评员：通过 | 初评员：通过 复评员：通过
1283 | 收获机械 | 粮食作物收获机械 | 玉米收获机 | 5行及以上自走式玉米籽粒联合收获机 | 中国一拖集团有限公司 | 自走式玉米籽粒联合收获机 | 4YL-5A2 | 自走式:是 ;工作幅宽:2.94m;收获行数:5行 | 结构型式:籽粒型；整机外形尺寸（工作状态，长×宽×高)mm：7730×3120×3530；结构质量（kg）：7500；工作行数：5；行距cm：550；工作幅宽：2940mm；最小离地间隙：320mm；摘穗机构型式：拉茎辊+摘穗板式；割台型式：卧式；脱粒滚筒数量：1个；清选筛型式：编织筛+鱼鳞筛式；凹板筛型式：栅格式。驱动方式：前：液压驱动、后：/；前：机械驱动、后：/（选配）；制动器型式：前：钳盘式、后：鼓式；驱动型式：两驱；变速机构型式：机械式+无极变速式；驾驶室类型：普通式。卸粮方式：机械；导向轮、驱动轮轮胎规格 ：10.0/75-15.3、15-24。 | 购机补贴(通用类) | 2027-04-10 | 河南省 | 评阅通过 | 初评员：通过 复评员：通过 | 初评员：通过 复评员：通过
1284 | 收获机械 | 粮食作物收获机械 | 玉米收获机 | 3行穗茎兼收玉米收获机 | 河北昊瑞机械制造有限公司 | 自走式玉米穗茎收获机 | 4YZJ-3 | 工作幅宽:1.87m;收获行数:3行;自走式(摘穗剥皮型):是 ;是否穗茎兼收:是 | 结构型式：轮式、摘穗、剥皮、秸秆还田、秸秆回收；整机外形尺寸(长x宽x高)mm：6760 x2500 x3600；配套动力：140kW （选配动力：147kW ）；工作行数（通道数）：3行；行距：0.575m；工作幅宽：1.87m；秸秆粉碎还田机构工作幅宽：1.8m；秸秆切碎回收机构工作幅宽：1.64m；轴距：2.89m；导向轮轮距：1.45m；驱动轮轮距：1.65m。 | 购机补贴(通用类) | 2026-10-21 | 河北省 | 评阅通过 | 初评员：通过 复评员：通过 | 初评员：通过 复评员：通过
1285 | 收获机械 | 粮食作物收获机械 | 玉米收获机 | 3行穗茎兼收玉米收获机 | 河北英虎农业机械股份有限公司 | 自走式玉米穗茎收获机 | 4YZJ-3A | 工作幅宽:1.87m;收获行数:3行;自走式(摘穗剥皮型):是 ;是否穗茎兼收:是 | 结构型式：轮式、摘穗、剥皮、秸秆还田、秸秆回收；整机外形尺寸(长x宽x高)mm：6760 x2500 x3600；配套动力：140kW （选配动力：147kW ）；工作行数（通道数）：3行；行距：0.575m；工作幅宽：1.87m；秸秆粉碎还田机构工作幅宽：1.8m；秸秆切碎回收机构工作幅宽：1.64m；轴距：2.89m；导向轮轮距：1.45m；驱动轮轮距：1.65m。 | 购机补贴(通用类) | 2027-01-11 | 河北省 | 评阅通过 | 初评员：通过 复评员：通过 | 初评员：通过 复评员：通过
1286 | 收获机械 | 粮食作物收获机械 | 玉米收获机 | 3行穗茎兼收玉米收获机 | 山东金大丰机械有限公司 | 自走式穗茎兼收玉米收获机 | 4YZPSJ-3C | 工作幅宽:1.9m;收获行数:3行;自走式(摘穗剥皮型):是 ;是否穗茎兼收:是 | 结构型式：轮式、摘穗、 剥皮 、秸秆还田、秸秆回收；整机外形尺寸(长×宽×高)：7600×2060×3550mm整机质量：7500kg；工作行数（通道数）：3行；行距：560mm；工作幅宽：1900mm；最小离地间隙：200mm；作业速度：1.84～5.2km/h；果穗升运器布置位置：右置；果穗升运器结构型式：链条刮板式；摘穗机构型式：立式摘穗辊式；摘穗辊数量：6个；剥皮机构型式：橡胶辊；剥皮辊数量：16辊；割台型式：立式；割刀型式：往复式割刀；卸粮方式：液压侧翻式卸粮；秸秆粉碎还田机构型式：甩刀式；秸秆粉碎还田机构位置：中置；秸秆粉碎还田机构工作幅宽：1800mm；秸秆切碎回收机构型式：滚筒式切碎器；秸秆切碎回收机构位置：割台后方；秸秆切碎回收机构工作幅宽：500mm；变速机构型式：HMT+机械变速箱；驱动型式：两驱；驱动方式（前/后）：前：机械+液压驱动 /后：无；制动器型式（前/后）：前：制动盘式/后：制动鼓式；轴距：3000mm；驱动轮轮距：1630mm；导向轮轮距：1450mm；驱动轮轮胎规格：15.5/80-24；导向轮轮胎规格：10/75-15.3； | 购机补贴(通用类) | 2027-03-29 | 山东省 | 评阅通过 | 初评员：通过 复评员：通过 | 初评员：通过 复评员：通过
1287 | 收获机械 | 粮食作物收获机械 | 玉米收获机 | 4行穗茎兼收玉米收获机 | 常州常发重工科技有限公司 | 自走式穗茎兼收玉米收获机 | 4YZJ-4 | 工作幅宽:2.6m;收获行数:4行;自走式(摘穗剥皮型):是 ;是否穗茎兼收:是 | 结构型式：轮式、摘穗、剥皮、秸秆还田、秸秆回收；外形尺寸（长×宽×高）mm：7600×3360×3700，选配：7600×3360×3600；整机重量kg：9650；工作行数（通道数）：4行，行距mm：625，工作幅宽mm：2600；果穗升运器布置位置：右置，果穗升运器结构型式：链耙式；摘穗机构型式：摘穗辊式；摘穗辊/板数量：8个；剥皮机构型式：橡胶辊，剥皮辊数量：16个；割台型式：卧式；割刀型式：往复式；卸粮方式：机械卸粮；秸秆粉碎还田机构型式：甩刀式，秸秆粉碎还田机构位置：中置，秸秆粉碎还田机构工作幅宽mm：2250；秸秆切碎回收机构型式：滚刀式；秸秆切碎回收机构位置：前置；秸秆切碎回收机构工作宽幅mm：565；驾驶室型式：普通式；变速机构型式：液压无极变速+机械变速箱；驱动型式：两驱；驱动方式：前：液压驱动；制动器型式：前：盘式/后：鼓式；轮胎规格：导向轮12.00-18（选配：10/75-15.3），驱动轮18.4-30（选配：15-24）；配套动力型号：YCA07260-T300，制造商：广西玉柴机器股份有限公司，标定功率：191kw，标定转速：2200r/min，排放标准：第三阶段 | 购机补贴(通用类) | 2026-12-29 | 江苏省 | 评阅通过 | 初评员：通过 复评员：通过 | 初评员：通过 复评员：通过
1288 | 收获机械 | 粮食作物收获机械 | 玉米收获机 | 4行穗茎兼收玉米收获机 | 哈克（邯郸）农业机械装备制造有限公司 | 自走式穗茎兼收玉米联合收获机 | 4YZJ-4H | 工作幅宽:2.6m;收获行数:4行;自走式(摘穗剥皮型):是 ;是否穗茎兼收:是 | 结构型式：轮式、摘穗、剥皮、秸秆还田 、秸秆回收； 整机外形尺寸(长×宽×高) mm：8200×2800×3750； 整机质量 ㎏：9500； 工作行数（通道数） 行：4； 行距 mm ：620； 工作幅宽 mm：2600； 最小离地间隙 mm ：180； | 购机补贴(通用类) | 2027-01-11 | 河北省 | 评阅通过 | 初评员：通过 复评员：通过 | 初评员：通过 复评员：通过
1289 | 收获机械 | 粮食作物收获机械 | 玉米收获机 | 4行穗茎兼收玉米收获机 | 河北昊瑞机械制造有限公司 | 自走式玉米穗茎收获机 | 4YZJ-4 | 工作幅宽:2.5m;收获行数:4行;自走式(摘穗剥皮型):是 ;是否穗茎兼收:是 | 结构型式：轮式、摘穗、剥皮、秸秆还田、秸秆回收；整机外形尺寸(长x宽x高)mm：8480x2860 x3960；配套动力：191kW（选配动力：176kW、206kW）； 工作行数（通道数）：4行；行距：0.6m；工作幅宽：2.5m；秸秆粉碎还田机构工作幅宽：2.3m；秸秆切碎回收机构工作幅宽：0.65m；轴距：3.13m；导向轮轮距：1.87m；驱动轮轮距：1.9m。 | 购机补贴(通用类) | 2026-10-21 | 河北省 | 评阅通过 | 初评员：通过 复评员：通过 | 初评员：通过 复评员：通过
1290 | 收获机械 | 粮食作物收获机械 | 玉米收获机 | 4行穗茎兼收玉米收获机 | 河北英虎农业机械股份有限公司 | 自走式玉米穗茎收获机 | 4YZJ-4A | 工作幅宽:2.5m;收获行数:4行;自走式(摘穗剥皮型):是 ;是否穗茎兼收:是 | 结构型式：轮式、摘穗、剥皮、秸秆还田、秸秆回收；整机外形尺寸(长x宽x高)mm：8480x2860 x3960；配套动力：191kW（选配动力：176kW、206kW）； 工作行数（通道数）：4行；行距：0.62m、0.56m、0.62m；工作幅宽：2.5m；秸秆粉碎还田机构工作幅宽：2.3m；秸秆切碎回收机构工作幅宽：2.26m；轴距：3.13m；导向轮轮距：1.87m；驱动轮轮距：1.9m。 | 购机补贴(通用类) | 2027-01-11 | 河北省 | 评阅通过 | 初评员：通过 复评员：通过 | 初评员：通过 复评员：通过
1291 | 收获机械 | 粮食作物收获机械 | 玉米收获机 | 4行穗茎兼收玉米收获机 | 河北昭达机械有限公司 | 自走式茎穗兼收玉米收获机 | 4YZP-4A | 工作幅宽:2.52m;收获行数:4行;自走式(摘穗剥皮型):是 ;是否穗茎兼收:是 | 4行割台；幅宽:252cm；形式:自走式(摘穗剥皮型) 外形尺寸（mm)：7600×2800×3670；导向轮轮距（mm)：1750；驱动轮轮距（mm)：1900；轴距（mm)： 3150；导向轮轮胎规格：10.0/75-15.3；驱动轮轮胎规格：15-24；最小离地间隙（mm)：325；秸秆机构切碎机构型式：滚筒式； | 购机补贴(通用类) | 2026-08-18 | 河北省 | 评阅通过 | 初评员：通过 复评员：通过 | 初评员：通过 复评员：通过
1292 | 收获机械 | 粮食作物收获机械 | 玉米收获机 | 4行穗茎兼收玉米收获机 | 河北昭达机械有限公司 | 自走式穂茎兼收玉米收获机 | 4YZP-4B | 工作幅宽:2.52m;收获行数:4行;自走式(摘穗剥皮型):是 ;是否穗茎兼收:是 | 4行割台；幅宽:252cm；形式:自走式(摘穗剥皮型) 外形尺寸（mm)：7360×2860×4060；导向轮轮距（mm)：1750；驱动轮轮距（mm)：1900；轴距（mm)： 3150；导向轮轮胎规格：10.0/75-15.3；驱动轮轮胎规格：15-24；最小离地间隙（mm)：325；秸秆机构切碎机构型式：滚筒式； | 购机补贴(通用类) | 2024-12-08 | 河北省 | 评阅通过 | 初评员：通过 复评员：通过 | 初评员：通过 复评员：通过
1293 | 收获机械 | 粮食作物收获机械 | 玉米收获机 | 4行穗茎兼收玉米收获机 | 河北昭达机械有限公司 | 自走式穗茎兼收玉米收获机 | 4YZP-4C | 工作幅宽:2.6m;收获行数:4行;自走式(摘穗剥皮型):是 ;是否穗茎兼收:是 | 4行割台；幅宽:260cm；形式:自走式(摘穗剥皮型) 外形尺寸（mm)：7800×2840×3670；导向轮轮距（mm)：1760；驱动轮轮距（mm)：1900；轴距（mm)： 3150；导向轮轮胎规格：10.0/75-15.3；驱动轮轮胎规格：15-24；最小离地间隙（mm)：280；秸秆机构切碎机构型式：滚筒式； | 购机补贴(通用类) | 2026-10-21 | 河北省 | 评阅通过 | 初评员：通过 复评员：通过 | 初评员：通过 复评员：通过
1294 | 收获机械 | 粮食作物收获机械 | 玉米收获机 | 4行穗茎兼收玉米收获机 | 河北昭达机械有限公司 | 自走式穗茎兼收玉米收获机 | 4YZP-4D | 工作幅宽:2.6m;收获行数:4行;自走式(摘穗剥皮型):是 ;是否穗茎兼收:是 | 4行割台；幅宽:260cm；形式:自走式(摘穗剥皮型) 外形尺寸（mm)：7800×2840×3670；导向轮轮距（mm)：1760；驱动轮轮距（mm)：1900；轴距（mm)： 3150；导向轮轮胎规格：10.0/75-15.3；驱动轮轮胎规格：15-24；最小离地间隙（mm)：280；秸秆机构切碎机构型式：滚筒式； | 购机补贴(通用类) | 2026-10-21 | 河北省 | 评阅通过 | 初评员：通过 复评员：通过 | 初评员：通过 复评员：通过
1295 | 收获机械 | 粮食作物收获机械 | 玉米收获机 | 4行穗茎兼收玉米收获机 | 河北昭达机械有限公司 | 自走式穗茎兼收玉米收获机 | 4YZP-4E | 工作幅宽:2.36m;收获行数:4行;自走式(摘穗剥皮型):是 ;是否穗茎兼收:是 | 4行割台；幅宽:236cm；形式:自走式(摘穗剥皮型) 外形尺寸（mm)：8265×2820×3670；导向轮轮距（mm)：1760；驱动轮轮距（mm)：1900；轴距（mm)： 3150；导向轮轮胎规格：10.0/75-15.3；驱动轮轮胎规格：15-24；最小离地间隙（mm)：280；秸秆机构切碎机构型式：滚筒式； | 购机补贴(通用类) | 2026-10-21 | 河北省 | 评阅通过 | 初评员：通过 复评员：通过 | 初评员：通过 复评员：通过
1296 | 收获机械 | 粮食作物收获机械 | 玉米收获机 | 4行穗茎兼收玉米收获机 | 河北宗申戈梅利农业机械制造有限公司 | 自走式玉米穗茎收获机 | 4YZJ-4 | 工作幅宽:2.6m;收获行数:4行;自走式(摘穗剥皮型):是 ;是否穗茎兼收:是 | 型号名称：4YZJ-4自走式玉米穗茎收获机；结构型式：轮式、摘穗、剥皮、秸秆还田、秸秆回收；配套发动机型号规格：YCA07260-T300；配套发动机生产企业：广西玉柴机器股份有限公司；配套发动机结构型式：6缸增压中冷；配套发动机额定功率：191kW；配套发动机额定转速：2200r/min；整机外形尺寸(长×宽×高)：8100×2740×3750mm；整机质量：8500kG；工作行数：4行；行距：625mm；工作幅宽：2600mm；最小离地间隙：240mm；作业速度：2～4km/h；作业小时生产率：0.4～0.8hm2/h；单位面积燃油消耗量：≤40kg/hm2；果穗升运器布置：右置；果穗升运器结构型式：链板；摘穗机构：摘穗辊式；摘穗辊/板数量：8个；剥皮机构型式：橡胶辊；剥皮辊数量：16个；割台型式：卧式；割刀型式：往复式；风扇数量：1个；风扇型式：离心式；风扇直径：525mm；秸秆粉碎还田机构位置：中置；秸秆粉碎还田机构工作幅宽：2200mm：秸秆切碎回收机构型式：割刀+滚刀;秸秆切碎回收机构：前置；秸秆切碎回收机构工作幅宽：2350mm；驾驶室型式：普通式；变速机构型式：机械式；驱动型式：两驱；驱动方式（前/后）：机械+液压驱动；制动器型式（前/后）：前：盘式、后：鼓式；轴距：3100mm；导向轮轮距：1640mm；驱动轮轮距：1880mm；导向轮轮胎规格：10.0/75-15.3；驱动轮轮胎规格：15-24 | 购机补贴(通用类) | 2027-01-11 | 河北省 | 评阅通过 | 初评员：通过 复评员：通过 | 初评员：通过 复评员：通过
1297 | 收获机械 | 粮食作物收获机械 | 玉米收获机 | 4行穗茎兼收玉米收获机 | 吉林牧神机械有限责任公司 | 自走式穗茎兼收玉米收获机 | 4YZB-4B | 工作幅宽:2.66m;收获行数:4行;自走式(摘穗剥皮型):是 ;是否穗茎兼收:是 | 结构型式：轮式、摘穗、剥皮、秸秆还田、秸秆回收；工作行数：4行；工作幅宽：2660mm；剥皮机构型式：铸铁直辊+橡胶直辊； | 购机补贴(通用类) | 2025-01-16 | 吉林省 | 评阅通过 | 初评员：通过 复评员：通过 | 初评员：通过 复评员：通过
1298 | 收获机械 | 粮食作物收获机械 | 玉米收获机 | 4行穗茎兼收玉米收获机 | 吉林牧神机械有限责任公司 | 自走式穗茎兼收玉米收获机 | 4YZB-4E | 工作幅宽:2.63m;收获行数:4行;自走式(摘穗剥皮型):是 ;是否穗茎兼收:是 | 工作行数（通道数）：4行；工作幅宽：2630mm；结构型式：轮式、摘穗、剥皮、秸秆还田、秸秆回收；剥皮机构型式：橡胶直辊； | 购机补贴(通用类) | 2026-12-20 | 吉林省 | 评阅通过 | 初评员：通过 复评员：通过 | 初评员：通过 复评员：通过
1299 | 收获机械 | 粮食作物收获机械 | 玉米收获机 | 4行穗茎兼收玉米收获机 | 九方泰禾国际重工（青岛）股份有限公司 | 自走式穗茎兼收玉米收获机 | 4YZJ-4A | 工作幅宽:2.4m;收获行数:4行;自走式(摘穗剥皮型):是 ;是否穗茎兼收:是 | 结构型式：轮式、摘穗、剥皮、秸秆回收；整机外形尺寸（长×宽×高）：9100*3050*4000mm；工作行数（通道数）：4行；行距：600mm；工作幅宽：2400mm；果穗升运器布置位置：右置；果穗升运器结构型式：链条刮板式，摘穗机构型式：立辊式；剥皮机构型式：螺旋辊+鱼鳞辊；割台型式：立式；割刀型式：往复式；风扇型式：离心式；卸粮方式：液压翻转；秸秆切碎回收机构型式：盘刀式；秸秆切碎回收机构位置：中置；秸秆切碎回收机构工作幅宽：φ900mm；驾驶室型式：普通式；变速机构型式：机械变速箱+静液压无级变速；驱动型式：两驱；驱动方式（前/后）：前：液压驱动，后：无；制动器型式（前/后）：前：盘式，后：无；轴距：3350mm；导向轮轮距：1900mm；驱动轮轮距：1900mm；导向轮轮胎规格：10.0/75-15.3；驱动轮轮胎规格：15-24 | 购机补贴(通用类) | 2027-04-08 | 山东省 | 评阅通过 | 初评员：通过 复评员：通过 | 初评员：通过 复评员：通过
1300 | 收获机械 | 粮食作物收获机械 | 玉米收获机 | 4行穗茎兼收玉米收获机 | 九方泰禾国际重工（青岛）股份有限公司 | 自走式穗茎兼收玉米收获机 | 4YZJ-4Af | 工作幅宽:2.4m;收获行数:4行;自走式(摘穗剥皮型):是 ;是否穗茎兼收:是 | 结构型式：轮式、摘穗、剥皮、秸秆回收；整机外形尺寸（长×宽×高）：9100*3050*4000mm；工作行数（通道数）：4行；行距：600mm；工作幅宽：2400mm；果穗升运器布置位置：右置；果穗升运器结构型式：链条刮板式，摘穗机构型式：立辊式；剥皮机构型式：螺旋辊+鱼鳞辊；割台型式：立式；割刀型式：往复式；风扇型式：离心式；卸粮方式：液压翻转；秸秆切碎回收机构型式：盘刀式；秸秆切碎回收机构位置：中置；秸秆切碎回收机构工作幅宽：φ900mm；驾驶室型式：普通式；变速机构型式：机械变速箱+静液压无级变速；驱动型式：四驱；驱动方式（前/后）：前：液压驱动，后：机械驱动；制动器型式（前/后）：前：盘式，后：无；轴距：3350mm；导向轮轮距：1850mm；驱动轮轮距：1900mm；导向轮轮胎规格：11.2-20；驱动轮轮胎规格：15-24 | 购机补贴(通用类) | 2027-04-08 | 山东省 | 评阅通过 | 初评员：通过 复评员：通过 | 初评员：通过 复评员：通过
1301 | 收获机械 | 粮食作物收获机械 | 玉米收获机 | 4行穗茎兼收玉米收获机 | 九方泰禾国际重工（青岛）股份有限公司 | 自走式穗茎兼收玉米收获机 | 4YZJ-4B | 工作幅宽:2.4m;收获行数:4行;自走式(摘穗剥皮型):是 ;是否穗茎兼收:是 | 结构型式：轮式、摘穗、剥皮、秸秆还田、秸秆回收；整机外形尺寸（长×宽×高）：8300*2700*3900mm；工作行数（通道数）：4行；行距：600mm；工作幅宽：2400mm；果穗升运器布置位置：右置；果穗升运器结构型式：链条刮板式，摘穗机构型式：立辊式；剥皮机构型式：螺旋辊+鱼鳞辊；割台型式：立式；割刀型式：往复式；风扇型式：离心式；卸粮方式：液压翻转；秸秆粉碎还田机构型式：甩刀式；秸秆粉碎还田机构位置：中置；秸秆粉碎还田机构工作幅宽：2200mm；秸秆切碎回收机构型式：盘刀式；秸秆切碎回收机构位置：中置；秸秆切碎回收机构工作幅宽：φ900mm；驾驶室型式：普通式；变速机构型式：机械变速箱+静液压无级变速；驱动型式：两驱；驱动方式（前/后）：前：液压驱动，后：无；制动器型式（前/后）：前：盘式，后：无；轴距：3300mm；导向轮轮距：1860mm；驱动轮轮距：1860mm；导向轮轮胎规格：12.5/80-15.3；驱动轮轮胎规格：21L-24 | 购机补贴(通用类) | 2027-04-08 | 山东省 | 评阅通过 | 初评员：通过 复评员：通过 | 初评员：通过 复评员：通过
1302 | 收获机械 | 粮食作物收获机械 | 玉米收获机 | 4行穗茎兼收玉米收获机 | 青岛隆硕农牧机械制造有限公司 | 穗茎兼收玉米收获机 | 4YZB-4B | 工作幅宽:2.72m;收获行数:4行;自走式(摘穗剥皮型):是 ;是否穗茎兼收:是 | 结构形式为轮式：摘穗，剥皮，秸秆还田，秸秆回收。外形尺寸：7650*3230*3400mm，行距620mm。整机质量：9300kg。工作幅宽：2720mm。工作行数：4行。 | 购机补贴(通用类) | 2027-03-29 | 山东省 | 评阅通过 | 初评员：通过 复评员：通过 | 初评员：通过 复评员：通过
1303 | 收获机械 | 粮食作物收获机械 | 玉米收获机 | 4行穗茎兼收玉米收获机 | 日照市长远机械制造有限公司 | 自走式穗茎兼收玉米收获机 | 4YZJ-4A | 工作幅宽:2.6m;收获行数:4行;自走式(摘穗剥皮型):是 ;是否穗茎兼收:是 | 型号名称：4YZJ-4A型自走式穗茎兼收玉米收获机；结构型式：轮式 摘穗 剥皮 秸秆还田 秸秆回收；整机外形尺寸（长×宽×高）mm：7950×2800×3800；整机质量kg：9800；工作行数（通道数）：4行；行距mm：620；工作幅宽mm：2600；最小离地间隙mm：315；果穗升运器布置位置：右置；果穗升运器结构型式：链条刮板式；摘穗机构型式：摘穗辊式；摘穗辊数量：8个；剥皮机构型式：橡胶辊；剥皮机构数量：16个；卸粮方式：液压倾翻卸粮；秸秆粉碎还田机构型式：甩刀式；秸秆粉碎还田机构位置：中置；秸秆粉碎还田机构工作幅宽mm：2300；秸秆切碎回收机构型式：滚筒式；秸秆切碎回收机构位置：割台后方；秸秆切碎回收机构工作幅宽mm：660；驾驶室型式：普通式；变速机构型式：机械变速箱+静液压无级变速；驱动型式（前/后）：两驱；驱动方式：前/液压驱动；制动器型式（前/后）：前盘式/后鼓式；轴距mm：3280；导向轮轮距mm：1650；驱动轮轮距mm：1950；导向轮轮胎规格：10/75-15.3；驱动轮轮胎规格：15-24； | 购机补贴(通用类) | 2026-12-28 | 山东省 | 评阅通过 | 初评员：通过 复评员：通过 | 初评员：通过 复评员：通过
1304 | 收获机械 | 粮食作物收获机械 | 玉米收获机 | 4行穗茎兼收玉米收获机 | 山东国丰机械有限公司 | 自走式穗茎兼收玉米收获机 | 4YZQP-4CA | 工作幅宽:2.45m;收获行数:4行;自走式(摘穗剥皮型):是 ;是否穗茎兼收:是 | 型号名称：4YZQP-4CA型自走式穗茎兼收玉米收获机；结构型式：轮式、摘穗、剥皮、秸秆还田、秸秆回收；整机外形尺寸(长×宽×高)：7470×2800×3800mm；整机质量：10770kg；工作行数（通道数）：4行；行距：600mm；工作幅宽：2450mm；最小离地间隙：260mm；作业速度：2.0-4.0km/h；作业小时生产率：0.2-0.6hm2/h；单位面积燃油消耗量：≤83kg/hm2；果穗升运器布置位置：右置；果穗升运器结构型式：刮板式；摘穗机构型式：摘穗辊式；摘穗辊/板数量：8个；剥皮机构型式：胶辊；剥皮辊数量：20个；割台型式：卧式；割刀型式：往复式；风扇数量：1个；风扇型式：离心式；风扇直径：470mm；卸粮方式：侧翻卸粮；秸秆粉碎还田机构型式：甩刀式；秸秆粉碎还田机构位置：中置；秸秆粉碎还田机构工作幅宽：2250mm；秸秆切碎回收机构型式：滚筒式；秸秆切碎回收机构位置：割台后方；秸秆切碎回收机构工作幅宽：650mm；驾驶室型式：普通式；变速机构型式：机械变速箱+静液压无级变速；驱动型式：两驱；驱动方式（前/后）：前：液压驱动/后：无；制动器型式（前/后）：前：碟式/后：鼓式；轴距：3400mm；导向轮轮距：1730mm；驱动轮轮距：1935mm；导向轮轮胎规格：10.0/75-15.3；驱动轮轮胎规格：15-24； | 购机补贴(通用类) | 2027-03-29 | 山东省 | 评阅通过 | 初评员：通过 复评员：通过 | 初评员：通过 复评员：通过
1305 | 收获机械 | 粮食作物收获机械 | 玉米收获机 | 4行穗茎兼收玉米收获机 | 山东金大丰机械有限公司 | 自走式穗茎兼收玉米收获机 | 4YZPSJ-4C | 工作幅宽:2.6m;收获行数:4行;自走式(摘穗剥皮型):是 ;是否穗茎兼收:是 | 结构型式：轮式、摘穗、剥皮 、秸秆还田、秸秆回收；整机外形尺寸(长×宽×高)：7950×2800×3800mm；整机质量：9380kg；工作行数（通道数）：4行；行距：620mm；工作幅宽：2600mm；最小离地间隙：270mm；作业速度：1.84～5.2km/h；作业小时生产率：0.4～0.65h㎡/h；果穗升运器布置位置：右置；果穗升运器结构型式：链条刮板式；摘穗机构型式：摘穗辊式；摘穗辊/板数量：8个；剥皮机构型式：橡胶辊；剥皮辊数量：20个；割台型式：卧式；割刀型式：往复式割刀；卸粮方式：液压侧翻式卸粮；秸秆粉碎还田机构型式：甩刀式；秸秆粉碎还田机构位置：中置；秸秆粉碎还田机构工作幅宽：2250mm；秸秆切碎回收机构型式：滚筒式切碎器；秸秆切碎回收机构位置：割台后方；秸秆切碎回收机构工作幅宽：600mm；变速机构型式：HMT+机械变速箱；驱动型式：两驱；驱动方式（前/后）：前：机械+液压驱动 /后：无；制动器型式（前/后）：前：制动盘式/后：制动鼓式；轴距：3350mm；导向轮轮距：1650mm；驱动轮轮距：1970mm；导向轮轮胎规格：10/75-15.3；驱动轮轮胎规格：15-24； | 购机补贴(通用类) | 2027-03-29 | 山东省 | 评阅通过 | 初评员：通过 复评员：通过 | 初评员：通过 复评员：通过
1306 | 收获机械 | 粮食作物收获机械 | 玉米收获机 | 4行穗茎兼收玉米收获机 | 石家庄信聚农牧机械有限公司 | 穗茎兼收玉米收获机 | 4YZQ-4E | 工作幅宽:2.5m;收获行数:4行;自走式(摘穗剥皮型):是 ;是否穗茎兼收:是 | 产品配置参数:结构形式：自走式；结构质量：7900kg；工作状态外形尺寸（长×宽×高）mm：7220×2750×3470；割台的有效收获宽度（割副）：2500mm；割台形式：卧式；割刀形式：往复式；导向轮轮距：1750mm；驱动轮轮距：1910mm；驱动轮轮胎规格：15-24；导向轮轮胎规格：10.0/75-15.3；驾驶室形式：普通；秸秆切碎机构形式：滚筒式。 | 购机补贴(通用类) | 2027-01-11 | 河北省 | 评阅通过 | 初评员：通过 复评员：通过 | 初评员：通过 复评员：通过
1307 | 收获机械 | 粮食作物收获机械 | 玉米收获机 | 4行穗茎兼收玉米收获机 | 潍柴雷沃重工股份有限公司（原：雷沃重工股份有限公司） | 自走式玉米收获机 | 4YZ-4FR2 | 工作幅宽:2.35m;收获行数:4行;自走式(摘穗剥皮型):是 ;是否穗茎兼收:是 | 结构型式：轮式、摘穗、剥皮 、秸秆还田、秸秆回收；收获行数：4行；工作幅宽：2350mm | 购机补贴(通用类) | 2026-12-28 | 山东省 | 评阅通过 | 初评员：通过 复评员：通过 | 初评员：通过 复评员：通过
1308 | 收获机械 | 粮食作物收获机械 | 玉米收获机 | 4行穗茎兼收玉米收获机 | 潍柴雷沃重工股份有限公司（原：雷沃重工股份有限公司） | 自走式玉米收获机 | 4YZ-4FR3 | 工作幅宽:2.35m;收获行数:4行;自走式(摘穗剥皮型):是 ;是否穗茎兼收:是 | 结构型式：轮式、摘穗、剥皮、秸秆还田、秸秆回收；收获行数：4行；工作幅宽：2350mm | 购机补贴(通用类) | 2026-12-28 | 山东省 | 评阅通过 | 初评员：通过 复评员：通过 | 初评员：通过 复评员：通过
1309 | 收获机械 | 粮食作物收获机械 | 玉米收获机 | 4行穗茎兼收玉米收获机 | 新疆牧神机械有限责任公司 | 自走式穗茎兼收玉米收获机 | 4YZB-4B | 工作幅宽:2.62m;收获行数:4行;自走式(摘穗剥皮型):是 ;是否穗茎兼收:是 | 工作行数：4行；工作幅宽：2.62m；结构型式：轮式、摘穗、剥皮、秸秆回收 | 购机补贴(通用类) | 2025-06-21 | 新疆维吾尔自治区 | 评阅通过 | 初评员：通过 复评员：通过 | 初评员：通过 复评员：通过
1310 | 收获机械 | 粮食作物收获机械 | 玉米收获机 | 4行穗茎兼收玉米收获机 | 新疆牧神机械有限责任公司 | 自走式穗茎兼收玉米收获机 | 4YZB-4BS | 工作幅宽:2.62m;收获行数:4行;自走式(摘穗剥皮型):是 ;是否穗茎兼收:是 | 工作行数：4行；工作幅宽：2.62m；结构型式：轮式、摘穗、剥皮、秸秆回收 | 购机补贴(通用类) | 2025-06-21 | 新疆维吾尔自治区 | 评阅通过 | 初评员：通过 复评员：通过 | 初评员：通过 复评员：通过
1311 | 收获机械 | 粮食作物收获机械 | 玉米收获机 | 4行穗茎兼收玉米收获机 | 新疆牧神机械有限责任公司 | 自走式穗茎兼收玉米收获机 | 4YZB-4E | 工作幅宽:2.63m;收获行数:4行;自走式(摘穗剥皮型):是 ;是否穗茎兼收:是 | 工作行数（通道数）：4行；工作幅宽：2630mm；结构型式：轮式、摘穗、剥皮、秸秆回收 | 购机补贴(通用类) | 2027-01-29 | 新疆维吾尔自治区 | 评阅通过 | 初评员：通过 复评员：通过 | 初评员：通过 复评员：通过
1312 | 收获机械 | 粮食作物收获机械 | 玉米收获机 | 4行穗茎兼收玉米收获机 | 中矿重机装备制造有限公司 | 自走式穗茎兼收玉米联合收获机 | 4YZJ-4H | 工作幅宽:2.6m;收获行数:4行;自走式(摘穗剥皮型):是 ;是否穗茎兼收:是 | 结构型式：轮式、摘穗、剥皮、秸秆还田、秸秆回收； 整机外形尺寸(长×宽×高) mm：8200×2800×3750； 整机质量 ㎏：9500； 工作行数（通道数） 行：4； 行距 mm ：620； 工作幅宽 mm ：2600； 最小离地间隙 mm ：180； | 购机补贴(通用类) | 2027-01-11 | 河北省 | 评阅通过 | 初评员：通过 复评员：通过 | 初评员：通过 复评员：通过
1313 | 收获机械 | 粮食作物收获机械 | 玉米收获机 | 5行及以上穗茎兼收玉米收获机 | 德州盛然晨农业装备有限公司肃宁分公司 | 穗茎兼收玉米收获机 | 4YLSJ-5A | 工作幅宽:2.83m;收获行数:5行;自走式(摘穗剥皮型):是 ;是否穗茎兼收:是 | 型号名称：4YLSJ-5A穗茎兼收玉米收获机；结构型式：轮式+摘穗+剥皮+秸秆回收；配套发动机型号规格：YCA07260-T300；配套发动机额定功率，KW:191;配套发动机额定转速，r/min:2200;整机外形尺寸(长×宽×高)：8550×2830×4970；整机质量：8760kg；工作行数（通道数）：5行；行距，mm:500;工作幅宽，mm:2830;最小离地间隙，mm:≥300;果穗升运器布置位置：右置；摘穗机构型式：立式摘穗对辊；剥皮机构型式：橡胶螺旋+鱼鳞式；割台型式：立式；割刀型式：往复式；风扇数量：3个；风扇型式：离心式；秸秆切碎回收机构型式：滚刀式铡切+抛送风机抛送；秸秆切碎回收机构位置：驾驶室正下方；秸秆切碎回收机构工作幅宽，mm:400;变速机构型式：机械+液压；驱动桥型式（前、后）：机械+液压/机械；制动器型式（前、后）：液压式/无；轴距，mm:3000;导向轮轮距，mm:1850;驱动轮轮距，mm:1850;导向轮轮胎规格：10/75-15.3;驱动轮轮胎规格：15.5/80-24 | 购机补贴(通用类) | 2027-01-29 | 河北省 | 评阅通过 | 初评员：通过 复评员：通过 | 初评员：通过 复评员：通过
1314 | 收获机械 | 粮食作物收获机械 | 玉米收获机 | 5行及以上穗茎兼收玉米收获机 | 德州盛然晨农业装备有限公司肃宁分公司 | 穗茎兼收玉米收获机 | 4YLSJ-5B | 工作幅宽:2.9m;收获行数:5行;自走式(摘穗剥皮型):是 ;是否穗茎兼收:是 | 型号名称：4YLSJ-5B穗茎兼收玉米收获机；结构型式：轮式+摘穗+剥皮+秸秆回收；配套发动机型号规格：YCA07260-T300；配套发动机额定功率，KW:191;配套发动机额定转速，r/min:2200;整机外形尺寸(长×宽×高)：8550×3040×4970；整机质量：9770kg；工作行数（通道数）：5行；行距，mm:560;工作幅宽，mm:2900;最小离地间隙，mm:≥300;果穗升运器布置位置：右置；摘穗机构型式：立式摘穗对辊；剥皮机构型式：橡胶螺旋+鱼鳞式；割台型式：立式；割刀型式：往复式；风扇数量：3个；风扇型式：离心式；秸秆切碎回收机构型式：甩刀式；秸秆切碎回收机构位置：驾驶室正下方；秸秆切碎回收机构工作幅宽，mm:400;变速机构型式：机械+液压；驱动桥型式（前、后）：机械液压/无；制动器型式（前、后）：液压式/无；轴距，mm:3000;导向轮轮距，mm:1600;驱动轮轮距，mm:1930;导向轮轮胎规格：12.5/80-15.3TL;驱动轮轮胎规格：460/70R24 | 购机补贴(通用类) | 2027-01-29 | 河北省 | 评阅通过 | 初评员：通过 复评员：通过 | 初评员：通过 复评员：通过
1315 | 收获机械 | 粮食作物收获机械 | 玉米收获机 | 5行及以上穗茎兼收玉米收获机 | 山东金大丰机械有限公司 | 自走式穗茎兼收玉米收获机 | 4YZPSJ-5C | 工作幅宽:2.82m;收获行数:5行;自走式(摘穗剥皮型):是 ;是否穗茎兼收:是 | 结构型式：轮式、摘穗剥皮、秸秆还田、秸秆回收；整机外形尺寸(长×宽×高)mm8200×2850×3800；整机质量（kg）：9730；工作行数（通道数）行：5；行距（mm）：565；工作幅宽（mm）：2820；最小离地间隙（mm）：270；果穗升运器布置位置：右置；果穗升运器结构型式：链条刮板式；摘穗机构型式：立式摘穗辊式；摘穗辊/板数量（个）：10；剥皮机构型式：橡胶辊；剥皮辊数量（个）：20；割台型式：立式；割刀型式：往复式割刀卸粮方式：液压侧翻式卸粮；秸秆粉碎还田机构型式：甩刀式；秸秆粉碎还田机构位置：中置；秸秆粉碎还田机构工作幅宽（mm）：2600；秸秆切碎回收机构型式：滚筒式切碎器；秸秆切碎回收机构位置：割台后方；秸秆切碎回收机构工作幅宽（mm）：400；驾驶室型式：普通式；变速机构型式：HMT+机械变速箱； 驱动型式：两驱；驱动方式（前/后）：机械+液压驱动 /无；制动器型式（前/后）：前：制动盘式/后：制动鼓式； 轴距（mm）：3350；导向轮轮距（mm）：1650；驱动轮轮距（mm）：1970；导向轮轮胎规格：10/75-15.3；驱动轮轮胎规格：15-24； | 购机补贴(通用类) | 2026-12-28 | 山东省 | 评阅通过 | 初评员：通过 复评员：通过 | 初评员：通过 复评员：通过
1316 | 收获机械 | 粮食作物收获机械 | 玉米收获机 | 5行及以上穗茎兼收玉米收获机（窄行距） | 河北昭达机械有限公司 | 自走式穗茎兼收玉米收获机 | 4YZP-5A | 工作幅宽:2.53m;收获行数:5行;自走式(摘穗剥皮型):是 ;是否穗茎兼收:是 | 5行割台；幅宽:253cm；形式:自走式(摘穗剥皮型) 外形尺寸（mm)：8260×2860×3670；导向轮轮距（mm)：1760；驱动轮轮距（mm)：1900；轴距（mm)： 3150；导向轮轮胎规格：10.0/75-15.3；驱动轮轮胎规格：15-24；最小离地间隙（mm)：280；秸秆机构切碎机构型式：滚筒式； | 购机补贴(通用类) | 2026-10-21 | 河北省 | 评阅通过 | 初评员：通过 复评员：通过 | 初评员：通过 复评员：通过
1317 | 收获机械 | 粮食作物收获机械 | 薯类收获机 | 0.7—1m分段式薯类收获机 | 河南远邦机械有限公司 | 马铃薯挖掘机 | 4U-900 | 作业幅宽:0.9m;分段式:是 | 1、外形尺寸(长×宽×高):2335mm×1210mm×1100mm 2、配套(发动机额定)功率:22.0-36.7kW 3、结构型式:悬挂式工作幅宽:900mm 4、挖掘铲型式:平铲 5、除茎蔓装置型式:圆盘切刀 6、输送装置型式:格栅筛输送链式 7、清选分离装置型式:振动格栅筛输送链式 | 购机补贴(非通用类) | 2025-03-30 | 河南省 | 评阅通过 | 初评员：通过 复评员：通过 | 初评员：通过 复评员：通过
1318 | 收获机械 | 粮食作物收获机械 | 薯类收获机 | 0.7—1m分段式薯类收获机 | 宁津县奥华农业机械有限公司 | 马铃薯收获机 | 4U-83 | 作业幅宽:0.83m;分段式:是 | 外形尺寸：2330*1140*1145mm，配套动力：22.5-32.6kW,作业幅宽：830mm | 购机补贴(非通用类) | 2025-09-06 | 山东省 | 评阅通过 | 初评员：通过 复评员：通过 | 初评员：通过 复评员：通过
1319 | 收获机械 | 粮食作物收获机械 | 薯类收获机 | 0.7—1m分段式薯类收获机 | 宁津县奥华农业机械有限公司 | 马铃薯收获机 | 4U-90 | 作业幅宽:0.9m;分段式:是 | 外形尺寸(长*宽*高):2260*1215*1160mm；配套功率:22.5-32.6kW；结构型式:三点悬挂式；作业宽幅:0.9m；挖掘铲型式:平铲式；清选分离装置型式:输送链式格栅筛 | 购机补贴(非通用类) | 2024-08-08 | 山东省 | 评阅通过 | 初评员：通过 复评员：通过 | 初评员：通过 复评员：通过
1320 | 收获机械 | 粮食作物收获机械 | 薯类收获机 | 0.7—1m分段式薯类收获机 | 宁津县奥华农业机械有限公司 | 马铃薯收获机 | 4US-70 | 作业幅宽:0.7m;分段式:是 | 外形尺寸：1080*850*740mm，配套动力：8.82-11.03kW，工作幅宽：700mm | 购机补贴(非通用类) | 2026-08-31 | 山东省 | 评阅通过 | 初评员：通过 复评员：通过 | 初评员：通过 复评员：通过
1321 | 收获机械 | 粮食作物收获机械 | 薯类收获机 | 0.7—1m分段式薯类收获机 | 宁津县奥华农业机械有限公司 | 马铃薯收获机 | 4US-80 | 作业幅宽:0.8m;分段式:是 | 外形尺寸：1080*950*740mm，配套动力：8.82-13.23kW，工作幅宽：800mm | 购机补贴(非通用类) | 2026-08-31 | 山东省 | 评阅通过 | 初评员：通过 复评员：通过 | 初评员：通过 复评员：通过
1322 | 收获机械 | 粮食作物收获机械 | 薯类收获机 | 0.7—1m分段式薯类收获机 | 宁津县奥华农业机械有限公司 | 马铃薯收获机 | 4US-85 | 作业幅宽:0.85m;分段式:是 | 外形尺寸：1080*1000*740mm，配套动力：8.82-13.23kW，工作幅宽：850mm | 购机补贴(非通用类) | 2026-08-31 | 山东省 | 评阅通过 | 初评员：通过 复评员：通过 | 初评员：通过 复评员：通过
1323 | 收获机械 | 粮食作物收获机械 | 薯类收获机 | 0.7—1m分段式薯类收获机 | 宁津县奥华农业机械有限公司 | 马铃薯收获机 | 4US-90 | 作业幅宽:0.9m;分段式:是 | 外形尺寸：1080*1050*740mm，配套动力：8.82-13.23kW，工作幅宽：900mm | 购机补贴(非通用类) | 2026-08-31 | 山东省 | 评阅通过 | 初评员：通过 复评员：通过 | 初评员：通过 复评员：通过
1324 | 收获机械 | 粮食作物收获机械 | 薯类收获机 | 0.7—1m分段式薯类收获机 | 青岛恒祺现代农业科技有限公司 | 马铃薯收获机 | 4U-90DL | 作业幅宽:0.9m;分段式:是 | 型号名称：4U-90DL型马铃薯收获机；工作状态外形尺寸(长×宽×高)：2600mm×1250mm×1110mm；配套（发动机额定）功率：31.5～42.5kW;结构型式：悬挂式挖掘机；工作幅宽：900mm；挖掘铲型式：振动式平铲；输送装置型式：输送链式；清选分离装置型式：输送链式格栅筛。 | 购机补贴(非通用类) | 2026-08-31 | 山东青岛 | 评阅通过 | 初评员：通过 复评员：通过 | 初评员：通过 复评员：通过
1325 | 收获机械 | 粮食作物收获机械 | 薯类收获机 | 0.7—1m分段式薯类收获机 | 青岛开田农业机械有限公司 | 马铃薯收获机 | 4UX-90 | 作业幅宽:0.9m;分段式:是 | 型号名称：4UX-90 型马铃薯收获机；工作状态外形尺寸（长*宽*高）mm：2100*1180*1050；配套（发动机额定）功率KW：29.4~44.1；结构型式/三点悬挂式；工作幅宽mm：900；挖掘铲型式：固定式平铲；输送装置型式：输送链式；清选分离装置型式：输送链式格栅筛。 | 购机补贴(非通用类) | 2025-09-29 | 山东省 | 评阅通过 | 初评员：通过 复评员：通过 | 初评员：通过 复评员：通过
1326 | 收获机械 | 粮食作物收获机械 | 薯类收获机 | 0.7—1m分段式薯类收获机 | 青岛璞盛机械有限公司 | 马铃薯收获机 | 4U-85 | 作业幅宽:0.85m;分段式:是 | 型号名称：4U-85型马铃薯收获机；工作状态a外形尺寸（长×宽×高）：2050×1200×1050（mm）；配套（发动机额定）功率：22.1～29.4（kW）；配套发动机额定转速*： / r/min；结构型式：三点悬挂式；工作幅宽：850mm；挖掘铲型式：振动式尖铲；除茎蔓装置型式：/；输送装置型式：输送链式；清选分离装置型式：输送链式格栅筛；马铃薯输出方式*：/；最小离地间隙*：/mm；变速方式*：/；驱动桥型式*：/；驱动桥驱动方式*：/；制动器型式*：/；轴距*：/mm；导向轮轮距*：/mm；驱动轮轮距*：/mm；导向轮轮胎规格*：/；驱动轮轮胎规格*：/ | 购机补贴(非通用类) | 2026-12-30 | 山东青岛 | 评阅通过 | 初评员：通过 复评员：通过 | 初评员：通过 复评员：通过
1327 | 收获机械 | 粮食作物收获机械 | 薯类收获机 | 0.7—1m分段式薯类收获机 | 青岛璞盛机械有限公司 | 马铃薯收获机 | 4US-80 | 作业幅宽:0.8m;分段式:是 | 型号名称：4US-80型马铃薯收获机；工作状态a外形尺寸（长×宽×高）：1270×1000×810（mm）；配套（发动机额定）功率：7.35～13.2（kW）；配套发动机额定转速*： / r/min；结构型式：手扶直联式；工作幅宽：800mm；挖掘铲型式：振动式尖铲；除茎蔓装置型式：/；输送装置型式：输送链式；清选分离装置型式：输送链式格栅筛；马铃薯输出方式*：/；最小离地间隙*：/mm；变速方式*：/；驱动桥型式*：/；驱动桥驱动方式*：/；制动器型式*：/；轴距*：/mm；导向轮轮距*：/mm；驱动轮轮距*：/mm；导向轮轮胎规格*：/；驱动轮轮胎规格*：/ | 购机补贴(非通用类) | 2026-12-30 | 山东青岛 | 评阅通过 | 初评员：通过 复评员：通过 | 初评员：通过 复评员：通过
1328 | 收获机械 | 粮食作物收获机械 | 薯类收获机 | 0.7—1m分段式薯类收获机 | 沂南县中天机械有限公司 | 马铃薯收获机 | 4US-70 | 作业幅宽:0.7m;分段式:是 | 规格型号：4US-70,外形尺寸（长×宽×高）1000×870×650mm，配套动力：8.82-11.03kw，结构型式：手扶直联，工作幅宽：700mm，挖掘铲型式：振动平铲，清选分离装置型式：格栅筛式输送链， | 购机补贴(非通用类) | 2024-12-23 | 山东省 | 评阅通过 | 初评员：通过 复评员：通过 | 初评员：通过 复评员：通过
1329 | 收获机械 | 粮食作物收获机械 | 薯类收获机 | 1—1.5m分段式薯类收获机 | 河南远邦机械有限公司 | 马铃薯挖掘机 | 4U-1000 | 作业幅宽:1m;分段式:是 | 1、外形尺寸(长×宽×高):2335mm×1310mm×1100mm 2、配套(发动机额定)功率:22.0-36.7kW 3、结构型式:悬挂式工作幅宽:1000mm 4、挖掘铲型式:平铲 5、除茎蔓装置型式:圆盘切刀 6、输送装置型式:格栅筛输送链式 7、清选分离装置型式:振动格栅筛输送链式 | 购机补贴(非通用类) | 2025-03-30 | 河南省 | 评阅通过 | 初评员：通过 复评员：通过 | 初评员：通过 复评员：通过
1330 | 收获机械 | 粮食作物收获机械 | 薯类收获机 | 1—1.5m分段式薯类收获机 | 宁津县奥华农业机械有限公司 | 马铃薯收获机 | 4U-100 | 作业幅宽:1.0m;分段式:是 | 外形尺寸：2310*1315*1155mm，配套动力：22.5-32.6kW，作业幅宽：1000mm | 购机补贴(非通用类) | 2025-09-06 | 山东省 | 评阅通过 | 初评员：通过 复评员：通过 | 初评员：通过 复评员：通过
1331 | 收获机械 | 粮食作物收获机械 | 薯类收获机 | 1—1.5m分段式薯类收获机 | 宁津县奥华农业机械有限公司 | 马铃薯收获机 | 4U-110 | 作业幅宽:1.1m;分段式:是 | 外形尺寸：2270*1405*1150mm，配套动力：29.4-44.6kW，作业幅宽：1100mm | 购机补贴(非通用类) | 2025-09-06 | 山东省 | 评阅通过 | 初评员：通过 复评员：通过 | 初评员：通过 复评员：通过
1332 | 收获机械 | 粮食作物收获机械 | 薯类收获机 | 1—1.5m分段式薯类收获机 | 宁津县奥华农业机械有限公司 | 马铃薯收获机 | 4U-120 | 作业幅宽:1.2m;分段式:是 | 作业幅宽:1.2m;形式:分段收获 ; | 购机补贴(非通用类) | 2024-08-08 | 山东省 | 评阅通过 | 初评员：通过 复评员：通过 | 初评员：通过 复评员：通过
1333 | 收获机械 | 粮食作物收获机械 | 薯类收获机 | 1—1.5m分段式薯类收获机 | 宁津县奥华农业机械有限公司 | 马铃薯收获机 | 4U-130 | 作业幅宽:1.3m;分段式:是 | 外形尺寸(长*宽*高):2260*1615*1160mm；配套功率:32-45.6kW；结构型式:三点悬挂式；作业宽幅:1.3m；挖掘铲型式:平铲式；清选分离装置型式:输送链式格栅筛 | 购机补贴(非通用类) | 2024-08-08 | 山东省 | 评阅通过 | 初评员：通过 复评员：通过 | 初评员：通过 复评员：通过
1334 | 收获机械 | 粮食作物收获机械 | 薯类收获机 | 1—1.5m分段式薯类收获机 | 青岛恒祺现代农业科技有限公司 | 马铃薯收获机 | 4U-110 | 作业幅宽:1.1m;分段式:是 | 型号名称：4U-110型马铃薯收获机；工作状态外形尺寸(长×宽×高)：2400mm×1420mm×1110mm；配套（发动机额定）功率：32.5～43.6kW。结构型式：悬挂式挖掘机；工作幅宽：1100mm；挖掘铲型式：固定式平铲；输送装置型式：输送链式；清选分离装置型式：输送链式格栅筛。 | 购机补贴(非通用类) | 2026-08-31 | 山东青岛 | 评阅通过 | 初评员：通过 复评员：通过 | 初评员：通过 复评员：通过
1335 | 收获机械 | 粮食作物收获机械 | 薯类收获机 | 1—1.5m分段式薯类收获机 | 青岛恒祺现代农业科技有限公司 | 马铃薯收获机 | 4U-110DL | 作业幅宽:1.1m;分段式:是 | 型号名称：4U-110DL型马铃薯收获机；工作状态外形尺寸(长×宽×高)：2600mm×1420mm×1110mm；配套（发动机额定）功率：32.5～43.6kW;结构型式：悬挂式挖掘机；工作幅宽：1100mm；挖掘铲型式：振动式平铲；输送装置型式：输送链式；清选分离装置型式：输送链式格栅筛。 | 购机补贴(非通用类) | 2026-08-31 | 山东青岛 | 评阅通过 | 初评员：通过 复评员：通过 | 初评员：通过 复评员：通过
1336 | 收获机械 | 粮食作物收获机械 | 薯类收获机 | 1—1.5m分段式薯类收获机 | 青岛开田农业机械有限公司 | 马铃薯收获机 | 4UX-110J | 作业幅宽:1.1m;分段式:是 | 型号名称：4UX-110J型马铃薯收获机；工作状态外形尺寸（长*宽*高）：2520*1450*1150mm； 配套（发动机额定）功率：29.4~44.1kW; 结构型式 ：三点悬挂式；工作幅宽：1100mm； 挖掘铲型式：固定式平铲； 输送装置型式：输送链式； 清选分离装置型式：输送链式格栅筛。 | 购机补贴(非通用类) | 2025-09-29 | 山东省 | 评阅通过 | 初评员：通过 复评员：通过 | 初评员：通过 复评员：通过
1337 | 收获机械 | 粮食作物收获机械 | 薯类收获机 | 1—1.5m分段式薯类收获机 | 青岛开田农业机械有限公司 | 马铃薯收获机 | 4UX-120QSX | 作业幅宽:1.2m;分段式:是 | 型号名称：4UX-120QSX型马铃薯收获机；工作状态外形尺寸（长*宽*高）2900*1500*1200mm； 配套功率：33.1-51.4kW; 结构形式：悬挂式；工作幅宽：1200mm；挖掘铲型式：固定式平铲； 输送装置型式：输送链； 清选分离装置型式：输送链式格栅筛 | 购机补贴(非通用类) | 2025-09-06 | 山东省 | 评阅通过 | 初评员：通过 复评员：通过 | 初评员：通过 复评员：通过
1338 | 收获机械 | 粮食作物收获机械 | 薯类收获机 | 1—1.5m分段式薯类收获机 | 玉田县华联机械有限公司 | 马铃薯收获机 | 4UM-100 | 作业幅宽:1m;分段式:否 | 外形尺寸：2200*1300*1080，配套动力：18.4-29.4，工作幅宽：1m | 购机补贴(非通用类) | 2025-09-21 | 河北省 | 评阅通过 | 初评员：通过 复评员：通过 | 初评员：通过 复评员：通过
1339 | 收获机械 | 粮食作物收获机械 | 薯类收获机 | 1.5m及以上分段式薯类收获机 | 河南远邦机械有限公司 | 马铃薯挖掘机 | 4U-1700 | 作业幅宽:1.7m;分段式:是 | 1、外形尺寸(长×宽×高):3900mm×2160mm×1270mm 2、配套(发动机额定)功率:88-118kW 3、结构型式:悬挂式工作幅宽:1700mm 4、挖掘铲型式:组合式铲刀 5、除茎蔓装置型式:圆盘切刀 6、输送装置型式:格栅筛输送链式 7、清选分离装置型式:振动格栅筛输送链式 | 购机补贴(非通用类) | 2025-03-30 | 河南省 | 评阅通过 | 初评员：通过 复评员：通过 | 初评员：通过 复评员：通过
1340 | 收获机械 | 粮食作物收获机械 | 薯类收获机 | 1.5m及以上分段式薯类收获机 | 开封市富农机械装备有限公司 | 马铃薯挖掘机 | 4UW-153 | 作业幅宽:1.53m;分段式:是 | 外形尺寸（工作状态，长×宽×高)mm：1860×1530×1000；配套动力范围（kW）：13.2-29.4；结构型式：悬挂式；作业幅宽mm：1530；挖掘铲型式：铲刀式； | 购机补贴(非通用类) | 2023-12-31 | 河南省 | 评阅通过 | 初评员：通过 复评员：通过 | 初评员：通过 复评员：通过
1341 | 收获机械 | 粮食作物收获机械 | 薯类收获机 | 1.5m及以上分段式薯类收获机 | 宁津县奥华农业机械有限公司 | 马铃薯收获机 | 4U-160 | 作业幅宽:1.6m;分段式:是 | 外形尺寸(长*宽*高):2260*1920*1160mm；配套功率:45.6-92.4kW；结构型式:三点悬挂式；作业宽幅:1.6m；挖掘铲型式:平铲式；清选分离装置型式:输送链式格栅筛 | 购机补贴(非通用类) | 2024-08-08 | 山东省 | 评阅通过 | 初评员：通过 复评员：通过 | 初评员：通过 复评员：通过
1342 | 收获机械 | 粮食作物收获机械 | 薯类收获机 | 1.5m及以上分段式薯类收获机 | 青岛恒祺现代农业科技有限公司 | 马铃薯收获机 | 4U-160DL | 作业幅宽:1.6m;分段式:是 | 型号名称：4U-160DL型马铃薯收获机；工作状态外形尺寸(长×宽×高)：2600mm×1900mm×1110mm；配套（发动机额定）功率：44～88.2kW;结构型式：悬挂式挖掘机；工作幅宽：1600mm；挖掘铲型式：振动式平铲；输送装置型式：输送链式；清选分离装置型式：输送链式格栅筛。 | 购机补贴(非通用类) | 2026-08-31 | 山东青岛 | 评阅通过 | 初评员：通过 复评员：通过 | 初评员：通过 复评员：通过
1343 | 收获机械 | 粮食作物收获机械 | 薯类收获机 | 1.5m及以上分段式薯类收获机 | 青岛开田农业机械有限公司 | 马铃薯收获机 | 4UX-160QSX | 作业幅宽:1.6m;分段式:是 | 型号名称：4UX-160QSX型马铃薯收获机；工作状态外形尺寸（长*宽*高）：3100*1960*1220mm； 配套功率：40.5-73.5kW; 结构形式：悬挂式；工作幅宽：1600mm； 挖掘铲型式：固定式平铲； 输送装置型式：输送链 ; 清选 分离装置型式：输送链式格栅筛 | 购机补贴(非通用类) | 2025-09-06 | 山东省 | 评阅通过 | 初评员：通过 复评员：通过 | 初评员：通过 复评员：通过
1344 | 收获机械 | 粮食作物收获机械 | 薯类收获机 | 1.5m及以上分段式薯类收获机 | 青岛开田农业机械有限公司 | 马铃薯收获机 | 4UX-170QSX | 作业幅宽:1.7m;分段式:是 | 型号名称：4UX-170QSX型马铃薯收获机； 工作状态外形尺寸（长*宽*高）：3900*2080*1470mm； 配套功率：88.2~132.3kW; 结构形式：悬挂式； 工作幅宽：1700mm； 挖掘铲型式：组合式平铲； 输送装置型式：输送链； 清选分离装置型式：输送链式格栅筛。 | 购机补贴(非通用类) | 2025-09-06 | 山东省 | 评阅通过 | 初评员：通过 复评员：通过 | 初评员：通过 复评员：通过
1345 | 收获机械 | 粮食作物收获机械 | 薯类收获机 | 1.5m及以上分段式薯类收获机 | 中机美诺科技股份有限公司 | 马铃薯收获机 | 1600 | 作业幅宽:1.6m;分段式:是 | 工作状态1外形尺寸 (长×宽×高)：3600mm×2300mm×1300mm；配套动力额定功率：59～88kW；结构型式：三点悬挂式；作业幅宽：1600mm；挖掘铲型式：组合刀片式；分离装置型式：分离筛式 | 购机补贴(非通用类) | 2022-12-31 | 北京市 | 评阅通过 | 初评员：通过 复评员：通过 | 初评员：通过 复评员：通过
1346 | 收获机械 | 油料作物收获机械 | 花生收获机 | 0.8—1.5m花生收获机 | 宁津县奥华农业机械有限公司 | 花生收获机 | 4HW-810 | 幅宽:0.81m;形式:悬挂式 | 外形尺寸：2300*1090*1000mm，配套动力：14.7-45kW，工作幅宽：810mm | 购机补贴(通用类) | 2024-10-24 | 山东省 | 评阅通过 | 初评员：通过 复评员：通过 | 初评员：通过 复评员：通过
1347 | 收获机械 | 油料作物收获机械 | 花生收获机 | 0.8—1.5m花生收获机 | 青岛丰昌源精密机械有限公司 | 花生收获机 | 4HW-850 | 幅宽:0.85m;形式:悬挂式 | 结构型式:挖掘式、悬挂式；配套动力型式及功率：（四轮拖拉机）29.4～40.4（kW） ；工作状态外形尺寸（长*宽*高mm）:2450×1100×980 ； 挖掘机构型式:铲式； 挖掘机构工作幅宽（mm）:850。作物输送机械型式：卷链式；秧土分离机构型式：偏心振动型。 | 购机补贴(通用类) | 2027-04-10 | 山东省 | 评阅通过 | 初评员：通过 复评员：通过 | 初评员：通过 复评员：通过
1348 | 收获机械 | 油料作物收获机械 | 花生收获机 | 0.8—1.5m花生收获机 | 潍坊中迪机械科技有限公司 | 花生挖掘机 | 4HX-2 | 幅宽:0.81m;形式:牵引式 | 结构型式：挖掘式；配套动力型式：轮式拖拉机；配套动力功率范围：22.05～40.0 kW；工作状态外形尺寸 (长×宽×高) ：2250×1000×950mm；整机质量：286kg；作业速度：3-5 km/h；作业小时生产率：0.33-0.53 hm2/h；工作幅宽：810 mm；工作垄/行数：1/2 行；挖掘机构型式：铲式；挖掘机构工作幅宽：810 mm | 购机补贴(通用类) | 2023-12-31 | 山东省 | 评阅通过 | 初评员：通过 复评员：通过 | 初评员：通过 复评员：通过
1349 | 收获机械 | 油料作物收获机械 | 花生收获机 | 0.8—1.5m花生收获机 | 沂南县中天机械有限公司 | 花生条铺收获机 | 4HW-80 | 幅宽:0.8m;形式:悬挂式 | 配套四轮拖拉机；工作幅宽:0.8m；型号名称:4HW-80型花生条铺收获机；结构形式:挖掘式、悬挂式；配套动力标定功率:≥13.24kw(轮式拖拉机)；工作状态外形尺寸(长×宽×高):2300mm×920mm×900mm；整机质量:170kg；作业速度:1.0km/h-3.0km/h；作业小时生产率:0.08hm2/h-0.24hm2/h；适用垄(行)距范围:800mm；工作幅宽:800mm；工作垄/行数:1垄2行；挖掘机构形式:铲式；挖掘机构工作幅宽:800mm；挖掘深度调节范围:5cm-25cm, | 购机补贴(通用类) | 2022-12-31 | 山东省 | 评阅通过 | 初评员：通过 复评员：通过 | 初评员：通过 复评员：通过
1350 | 收获机械 | 油料作物收获机械 | 花生收获机 | 0.8—1.5m花生收获机 | 正阳县豫丰机械有限公司 | 花生挖掘机 | 4HW-2(810) | 幅宽:0.81m;形式:悬挂式 | 4HW-2(810)型花生挖掘机参数 :结构型式:悬挂式，配套动力(kW):四轮14.7～22.1,工作状态外形尺寸(长×宽×高):2100×1050×810 mm,挖掘机构型式:梯形铲，挖掘机构工作幅宽:810mm，作物输送机构型式:振动链条传动栅栏式，秧土分离机构型式:振动链条传动栅栏式＋碎土辊 | 购机补贴(通用类) | 2025-12-30 | 河南省 | 评阅通过 | 初评员：通过 复评员：通过 | 初评员：通过 复评员：通过
1351 | 收获机械 | 油料作物收获机械 | 花生收获机 | 1.5—2.1m花生收获机 | 河南金土地农业装备有限公司 | 花生收获机 | 4HS-155 | 幅宽:1.55m;形式:悬挂式 | 4HS-1550型花生收获机：结构形式：悬挂式，配套动力型式及功率：29.4-44.1KW，工作状态外形尺寸：2690mmx1700mmx1000mm（至吊架上端）,挖掘机机构型式：梯形铲，工作幅宽1550mm，分离机构型式：链条传动栅栏式， | 购机补贴(通用类) | 2023-12-31 | 河南省 | 评阅通过 | 初评员：通过 复评员：通过 | 初评员：通过 复评员：通过
1352 | 收获机械 | 油料作物收获机械 | 花生收获机 | 1.5—2.1m花生收获机 | 河南金土地农业装备有限公司 | 花生收获机 | 4HS-165 | 幅宽:1.65m;形式:悬挂式 | 4HS-165型花生收获机：结构形式：悬挂式，配套发动机额定功率：51.4-73.5KW，整机质量：750kg，工作状态外形尺寸：3450mmx1920mmx1080mm,挖掘机机构型式：梯形铲，工作幅宽1650mm，分离机构形式：链条传动栅栏式 | 购机补贴(通用类) | 2023-12-31 | 河南省 | 评阅通过 | 初评员：通过 复评员：通过 | 初评员：通过 复评员：通过
1353 | 收获机械 | 油料作物收获机械 | 花生收获机 | 1.5—2.1m花生收获机 | 河南沃德机械制造有限公司 | 花生挖掘机 | 4HW-5(1650) | 幅宽:1.65m;形式:悬挂式 | 结构型式：悬挂式（配套四轮拖拉机），外形尺寸（长×宽×高）mm：2700×1910×1160，挖掘机构型式：铲刀，挖掘机构工作幅宽（mm）：1650，结构质量（kg）：730，工作垄/行数：2/5； | 购机补贴(通用类) | 2026-12-27 | 河南省 | 评阅通过 | 初评员：通过 复评员：通过 | 初评员：通过 复评员：通过
1354 | 收获机械 | 油料作物收获机械 | 花生收获机 | 1.5—2.1m花生收获机 | 青岛丰昌源精密机械有限公司 | 花生收获机 | 4HW-1500 | 幅宽:1.5m;形式:悬挂式 | 结构型式:挖掘式、悬挂式；配套动力型式及功率：（四轮拖拉机）37～58.8（kW） ；工作状态外形尺寸（长*宽*高mm）:3000×1750×1100 ； 挖掘机构型式:铲式； 挖掘机构工作幅宽（mm）:1500。作物输送机械型式：卷链式；秧土分离机构型式：偏心振动型。 | 购机补贴(通用类) | 2027-04-10 | 山东省 | 评阅通过 | 初评员：通过 复评员：通过 | 初评员：通过 复评员：通过
1355 | 收获机械 | 油料作物收获机械 | 花生收获机 | 1.5—2.1m花生收获机 | 青岛丰昌源精密机械有限公司 | 花生收获机 | 4HW-1600 | 幅宽:1.6m;形式:悬挂式 | 结构型式:挖掘式、悬挂式；配套动力型式及功率：（四轮拖拉机）60～81（kW） ；工作状态外形尺寸（长*宽*高mm）:3900×1880×1420 ； 挖掘机构型式:铲式； 挖掘机构工作幅宽（mm）:1600。作物输送机械型式：卷链式；秧土分离机构型式：偏心振动型。 | 购机补贴(通用类) | 2027-04-10 | 山东省 | 评阅通过 | 初评员：通过 复评员：通过 | 初评员：通过 复评员：通过
1356 | 收获机械 | 油料作物收获机械 | 花生收获机 | 1.5—2.1m花生收获机 | 青岛丰昌源精密机械有限公司 | 花生收获机 | 4HW-1650 | 幅宽:1.65m;形式:悬挂式 | 结构型式:挖掘式、悬挂式；配套动力型式及功率：（四轮拖拉机）60～81（kW） ；工作状态外形尺寸（长*宽*高mm）:3480×1950×1130 ； 挖掘机构型式:铲式； 挖掘机构工作幅宽（mm）:1650。作物输送机械型式：卷链式；秧土分离机构型式：偏心振动型。 | 购机补贴(通用类) | 2027-04-10 | 山东省 | 评阅通过 | 初评员：通过 复评员：通过 | 初评员：通过 复评员：通过
1357 | 收获机械 | 油料作物收获机械 | 花生收获机 | 1.5—2.1m花生收获机 | 正阳县富田农机设备有限公司 | 花生挖掘机 | 4HW-4(1550) | 幅宽:1.55m;形式:悬挂式 | 4HW-4(1550)型花生我挖掘机：结构形式：悬挂式，配套动力型式及功率：四轮29.4-44.1KW，工作状态外形尺寸：2690mmx1700mmx1000mm,挖掘机机构型式：梯形铲，工作幅宽1550mm，作物输送机构型式：链条传动栅栏式，秧土分离机构型式：振动链条传动栅栏式+链条传动栅栏式+碎土辊 | 购机补贴(通用类) | 2024-12-30 | 河南省 | 评阅通过 | 初评员：通过 复评员：通过 | 初评员：通过 复评员：通过
1358 | 收获机械 | 油料作物收获机械 | 花生收获机 | 1.5—2.1m花生收获机 | 正阳县富田农机设备有限公司 | 花生挖掘机 | 4HW-4(1650) | 幅宽:1.65m;形式:悬挂式 | 4HW-4(1650)型花生我挖掘机：结构形式：悬挂式，配套动力型式及功率：四轮51.4-73.5KW，工作状态外形尺寸：3450mmx1920mmx1080mm,挖掘机机构型式：梯形铲，工作幅宽1650mm，作物输送机构型式：链条传动栅栏式，秧土分离机构型式：振动链条传动栅栏式+链条传动栅栏式+碎土辊 | 购机补贴(通用类) | 2024-12-30 | 河南省 | 评阅通过 | 初评员：通过 复评员：通过 | 初评员：通过 复评员：通过
1359 | 收获机械 | 油料作物收获机械 | 花生收获机 | 1.5—2.1m花生收获机 | 正阳县富田农机设备有限公司 | 花生挖掘机 | 4HW-4(1800) | 幅宽:1.8m;形式:悬挂式 | 4HW-4(1800)型花生我挖掘机：结构形式：悬挂式，配套动力型式及功率：四轮73.5-88.2KW，工作状态外形尺寸：3450mmx2080mmx1120mm,挖掘机机构型式：梯形铲，工作幅宽1800mm，作物输送机构型式：链条传动栅栏式，秧土分离机构型式：振动链条传动栅栏式+链条传动栅栏式+碎土辊 | 购机补贴(通用类) | 2024-12-30 | 河南省 | 评阅通过 | 初评员：通过 复评员：通过 | 初评员：通过 复评员：通过
1360 | 收获机械 | 油料作物收获机械 | 花生收获机 | 1.5—2.1m花生收获机 | 正阳县豫丰机械有限公司 | 花生挖掘机 | 4HW-4（1550） | 幅宽:1.55m;形式:悬挂式 | 4HW-4(1550)挖掘机参数 : 结构型式:悬挂式，配套动力型式及功率kW:四轮29.4～44.1(悬挂式)，工作状态外形尺寸(长×宽×高):2750×1680×970mm，挖掘机构型式:梯形铲，挖掘机构工作幅宽:1550mm,作物输送机构型式:链条传动栅栏式，秧土分离机构型式:振动链条传动栅栏式＋链条传动栅栏式＋碎土辊 | 购机补贴(通用类) | 2025-12-30 | 河南省 | 评阅通过 | 初评员：通过 复评员：通过 | 初评员：通过 复评员：通过
1361 | 收获机械 | 油料作物收获机械 | 花生收获机 | 1.5—2.1m花生收获机 | 正阳县豫丰机械有限公司 | 花生挖掘机 | 4HW-4（1650） | 幅宽:1.65m;形式:悬挂式 | 4HW-4(1650)挖掘机参数: 结构型式:悬挂式，配套动力型式及功率kW:四轮51.4～73.5(悬挂式)，工作状态外形尺寸(长×宽×高):3450×1920×1080，挖掘机构型式:梯形铲，挖掘机构工作幅宽:1650mm,作物输送机构型式:链条传动栅栏式，秧土分离机构型式:振动链条传动栅栏式＋链条传动栅栏式＋碎土辊 | 购机补贴(通用类) | 2025-12-30 | 河南省 | 评阅通过 | 初评员：通过 复评员：通过 | 初评员：通过 复评员：通过
1362 | 收获机械 | 油料作物收获机械 | 花生收获机 | 1.5—2.1m花生收获机 | 正阳县豫丰机械有限公司 | 花生挖掘机 | 4HW-4（1800） | 幅宽:1.8m;形式:悬挂式 | 4HW-4(1800)挖掘机参数: 结构型式:悬挂式，配套动力型式及功率kW:四轮66.2～80.9(悬挂式)，工作状态外形尺寸(长×宽×高):3450×2080×1120，挖掘机构型式:梯形铲，挖掘机构工作幅宽:1800mm,作物输送机构型式:链条传动栅栏式，秧土分离机构型式:震动链条传动栅栏式＋链条传动栅栏式＋碎土辊 | 购机补贴(通用类) | 2025-12-30 | 河南省 | 评阅通过 | 初评员：通过 复评员：通过 | 初评员：通过 复评员：通过
1363 | 收获机械 | 油料作物收获机械 | 花生收获机 | 2.1m及以上花生收获机 | 河南金土地农业装备有限公司 | 花生收获机 | 4HS-215 | 幅宽:2.15m;形式:悬挂式 | 4HS_215型花生收获机:结构形式:悬挂式，配套发动机额定功率73.5~88.2kw，工作状态外形尺寸:3580mmx2430mmx1180mm（至吊架上端），工作幅宽2150mm，挖掘机构形式:梯形铲，分离机构形式:链条传动栅栏式。 | 购机补贴(通用类) | 2023-12-31 | 河南省 | 评阅通过 | 初评员：通过 复评员：通过 | 初评员：通过 复评员：通过
1364 | 收获机械 | 油料作物收获机械 | 花生收获机 | 2.1m及以上花生收获机 | 青岛丰昌源精密机械有限公司 | 花生收获机 | 4HW-2150 | 幅宽:2.15m;形式:悬挂式 | 结构型式:挖掘式、悬挂式；配套动力型式及功率：（四轮拖拉机）88～110（kW） ；工作状态外形尺寸（长*宽*高mm）:3780×2430×1300 ； 挖掘机构型式:铲式； 挖掘机构工作幅宽（mm）:2150。作物输送机械型式：卷链式；秧土分离机构型式：偏心振动型。 | 购机补贴(通用类) | 2027-04-10 | 山东省 | 评阅通过 | 初评员：通过 复评员：通过 | 初评员：通过 复评员：通过
1365 | 收获机械 | 油料作物收获机械 | 花生收获机 | 2.1m及以上花生收获机 | 正阳县富田农机设备有限公司 | 花生挖掘机 | 4HW-6(2150) | 幅宽:2.15m;形式:悬挂式 | 4HW-6(2150)型花生挖掘机配置参数：结构形式：悬挂式，配套动力型式及功率：四轮73.5KW，工作状态外形尺寸：3532mmx2428mmx1180mm,挖掘机构形式：梯形铲，挖掘机构工作幅宽：2150mm，作物输送机构型式：链条传动栅栏式，秧土分离机构型式：振动链条传动栅栏+链条传动栅栏式+碎土辊 | 购机补贴(通用类) | 2024-12-30 | 河南省 | 评阅通过 | 初评员：通过 复评员：通过 | 初评员：通过 复评员：通过
1366 | 收获机械 | 油料作物收获机械 | 花生收获机 | 2.1m及以上花生收获机 | 正阳县豫丰机械有限公司 | 花生挖掘机 | 4HW-6(2150) | 幅宽:2.15m;形式:悬挂式 | 4HW-6（2150)挖掘机参数 结构型式:悬挂式，配套动力型式及功率kW:四轮73.5～88.2(悬挂式)，工作状态外形尺寸(长×宽×高):3580×2430×1180，挖掘机构型式:梯形铲，挖掘机构工作幅宽:2150mm,作物输送机构型式:链条传动栅栏式，秧土分离机构型式:震动链条传动栅栏式＋链条传动栅栏式＋碎土辊 | 购机补贴(通用类) | 2025-12-30 | 河南省 | 评阅通过 | 初评员：通过 复评员：通过 | 初评员：通过 复评员：通过
1367 | 收获机械 | 油料作物收获机械 | 花生收获机 | 2.1m及以上花生收获机 | 正阳县豫丰机械有限公司 | 花生挖掘机 | 4HW-8（2660） | 幅宽:2.66m;形式:悬挂式 | 4HW-8(2660)挖掘机参数 结构型式:悬挂式，配套动力型式及功率:四轮拖拉机(102.9～147.1) kW,工作状态外形尺寸(长×宽×高)mm:3580×3200×1230,挖掘机构型式:梯形铲式，挖掘机构工作幅宽:2660mm,作物输送机构型式:链条传动栅栏式，秧土分离机构型式:振动链条传动栅栏式＋链条传动栅栏式＋碎土辊 | 购机补贴(通用类) | 2025-11-01 | 河南省 | 评阅通过 | 初评员：通过 复评员：通过 | 初评员：通过 复评员：通过
1368 | 收获机械 | 油料作物收获机械 | 花生收获机 | 自走式花生联合收获机 | 河南鼎资智能装备有限公司 | 自走式花生联合收获机 | 4HD-2A | 幅宽:0.635m;形式:自走式 ;含挖掘、摘果、清选、集果等功能:是 | 型号名称:4HD-2A型自走式花生联合收获机 结构形式:履带自走式半喂入 配套发动机额定功率*：33.1kW 配套发动机额定转速*：2400r/min 工作状态外形尺寸：4850×2055×2710 工作垄/行数 ： 1/2 挖据机构工作幅宽：635 秧、土分离机构型式:往复式网格筛 作物输送机构型式:链条夹持式 摘果机构型式:差相对辊组配式刷脱 摘辊（滚筒）尺寸(外径长度）:180×975 摘辊（滚简）个数:2个 轴距/轨距*:1200 履带规格*（宽度mm×节距 mm×节数）:280×90×44 | 购机补贴(通用类) | 2026-03-14 | 河南省 | 评阅通过 | 初评员：通过 复评员：通过 | 初评员：通过 复评员：通过
1369 | 收获机械 | 油料作物收获机械 | 花生收获机 | 2.5m及以上自走式花生捡拾收获机 | 河南豪丰农业装备有限公司 | 自走式花生捡拾收获机 | 4HJL-3.0 | 幅宽:2.6m;功率:113.2kw;具有捡拾、摘果、清选、集果等功能:是 ;形式:自走式 | 型号名称：4HJL-3.0型自走式花生捡拾收获机；结构型式：自走轮式+捡拾+摘果+集秧蔓;配套发动机额定功率：113.2kw；配套发动机额定转速：2300r/min;工作状态外形尺寸（长×宽×高）：6610×2840×3360mm;最小离地间隙：270mm；捡拾机构型式：弹齿式；喂入机构型式：螺旋叶片扒指式；喂入量（全喂入机型）：3.0kg/s；捡拾机构工作幅宽：2600mm;作物输送机构型式：链耙；摘果机构型式：纵轴流滚筒；摘辊（滚筒）尺寸（外径×长度）：Ф710×1997mm；摘辊（滚筒）个数：1个；清选机构型式：振动筛+风机；荚果输送机构型式：绞龙+风机；集果方式（机械/人工）：机械；秧蔓处理方式（集中/抛撒）：集中；变速箱型式（机械式、机械+液压无极变速、其它型式）：机械+液压无极变速；驱动方式（4×2、4×4）：4×2；驱动型式（静液压驱动、机械驱动、其它型式）：机械驱动；制动器型式：（前）盘、（后）鼓；轴距/轨距：3030（轴距）；前/后轮距：1940/1780；前/后轮胎规格：15-24（前）/10.0/75-15.3（后）；驾驶室（无、简易、普通、封闭）：普通。 | 购机补贴(通用类) | 2024-09-27 | 河南省 | 评阅通过 | 初评员：通过 复评员：通过 | 初评员：通过 复评员：通过
1370 | 收获机械 | 油料作物收获机械 | 花生收获机 | 2.5m及以上自走式花生捡拾收获机 | 河南豪丰农业装备有限公司 | 自走式花生捡拾收获机 | 4HJZZ-2600 | 幅宽:2.6m;功率:88kw;具有捡拾、摘果、清选、集果等功能:是 ;形式:自走式 | 型号名称：4HJZZ-2600型自走式花生捡拾收获机；结构型式：自走式+捡拾+摘果；配套发动机生产企业：常柴股份有限公司；牌号型号：常柴牌4G33V16；结构型式：直列、水冷、四冲程、直喷、增压中冷、四气门；气缸数量：4缸；标定功率：88kW；标定转速：2400r/min；工作状态外形尺寸（长×宽×高）：6470×2835×3400mm；整机质量：5170kg；最小离地间隙：270mm；最小通过半径：右6100/右6900mm；作业速度：2.5～5km/h；作业小时生产率：≥0.54h㎡/h；单位作业量燃油消耗量：≤35kg/h㎡；工作幅宽：2600mm；摘果机构型式：纵轴流辊筒；摘辊尺寸（直径×长度）；φ710×1997；摘辊个数：1个；捡拾机构：型式：弹齿式；长度：2600mm；清选机构：型式：振动筛+风机；风扇尺寸（直径×长度）：φ280×830；集果机构：集果方式：气力+果箱；果箱容积：2.5m³；轮胎规格前轮：15-24；后轮：10-15；轮距：前轮1920mm；后轮：1800mm；轴距：2900mm；作业挡位：Ⅰ-Ⅱ；驾驶室类型：有（简易式、普通式、封闭式）：普通式；变速箱型式：机械式；制动器型式：盘式；集果方式：机械式；集蔓机构：集蔓方式：气力+蔓箱；蔓箱容积：5.2m³。 | 购机补贴(通用类) | 2022-12-31 | 河南省 | 评阅通过 | 初评员：通过 复评员：通过 | 初评员：通过 复评员：通过
1371 | 收获机械 | 油料作物收获机械 | 花生收获机 | 2.5m及以上自走式花生捡拾收获机 | 河南豪久科技有限公司 | 自走式花生捡拾收获机 | 4HJL-3.0 | 幅宽:2.6m;功率:117.7kw;具有捡拾、摘果、清选、集果等功能:是 ;形式:自走式 | 型号名称：4HJL-3.0型自走式花生捡拾收获机；结构型式：自走轮式+捡拾+摘果+集秧蔓；配套发动机额定功率：117.7kW；配套发动机额定转速：2200r/min；工作状态外形尺寸（长×宽×高）：6610×2860×3430mm；最小离地间隙：280mm；捡拾机构型式：弹齿式；喂入机构型式：螺旋叶片扒指式；喂入量（全喂入机型）：3.0kg/s；捡拾机构工作幅宽：2600mm；作物输送机构型式：链耙；摘果机构型式：纵轴流滚筒；摘辊（滚筒）尺寸（外径×长度）；φ710×1997mm；摘辊（滚筒）个数：1个；清选机构型式：振动筛+风机；荚果输送机构型式：绞龙+风机；集果方式（机械/人工）：机械；秧蔓处理方式（集中/抛撒）：集中；变速箱型式（机械式、机械+液压无极变速、其它型式）：机械+液压无级变速；驱动方式（4×2、4×4）：4×2；驱动型式（静液压驱动、机械驱动、其它驱动）：机械驱动；制动器型式：（前）盘、（后）鼓；轴距/轨距：3030mm（轴距）；前/后轮距：1940/1780mm；前/后轮胎规格：15-24（前）、10.0/75-15.3（后）；驾驶室（无、简易、普通、封闭）：普通。 | 购机补贴(通用类) | 2026-12-30 | 河南省 | 评阅通过 | 初评员：通过 复评员：通过 | 初评员：通过 复评员：通过
1372 | 收获机械 | 油料作物收获机械 | 花生收获机 | 2.5m及以上自走式花生捡拾收获机 | 山东金大丰机械有限公司 | 自走式花生捡拾收获机 | 4HZJ-2500A | 幅宽:2.5m;功率:103kw;具有捡拾、摘果、清选、集果等功能:是 ;形式:自走式 | 结构型式：自走式；工作状态外形尺寸 (长×宽×高)mm：6560×2875×3530：最小离地间隙(mm):260；捡拾机构型式：弹齿式；喂入机构型式：螺旋滚筒偏心拨齿式；喂入量（全喂入机型）kg/s：3；捡拾机构工作幅宽（mm）：2500；作物输送机构型式：链耙式；摘果机构型式：纵向轴流刀齿式；摘辊（滚筒）尺寸（外径×长度）mm：Φ710×2000；摘辊（滚筒）个数：1；清选机构型式：风筛式；荚果输送机构型式：风送式；集果方式（机械/人工）：机械式；秧蔓处理方式（集中/抛撒）：集中式；变速箱型式：机械+液压无级变速；驱动方式：4×4；驱动型式：静液压驱动；制动器型式：盘式；轴距（mm）：3100；前/后轮距（mm）：前轮1920/后轮1755；前/后轮胎规格：前轮15-24/后轮10/75-15.3；驾驶室*（无、 简易﹑普通﹑封闭）：普通 | 购机补贴(通用类) | 2024-11-15 | 山东省 | 评阅通过 | 初评员：通过 复评员：通过 | 初评员：通过 复评员：通过
1373 | 收获机械 | 油料作物收获机械 | 花生收获机 | 2.5m及以上自走式花生捡拾收获机 | 山东巨明机械有限公司 | 自走式花生捡拾收获机 | 4HZJ-2600A | 幅宽:2.6m;功率:103kw;具有捡拾、摘果、清选、集果等功能:是 ;形式:自走式 | 结构型式：自走轮式；配套发动机额定功率：103kW；工作状态外形尺寸（长×宽×高）：6985×2860×3450mm；工作幅宽：2600mm；捡拾机构：偏心弹齿式；变速箱型式：（3+1）×2机械式 | 购机补贴(通用类) | 2022-12-31 | 山东省 | 评阅通过 | 初评员：通过 复评员：通过 | 初评员：通过 复评员：通过
1374 | 收获机械 | 油料作物收获机械 | 花生收获机 | 2.5m及以上自走式花生捡拾收获机 | 郑州中联收获机械有限公司 | 自走式花生捡拾收获机 | 4HJL-6 | 幅宽:2.5m;功率:128.7kw;具有捡拾、摘果、清选、集果等功能:是 ;形式:自走式 | 结构型式：自走式，配套发动机：128.7KW，工作状态外形尺寸：7100×2790×3420mm,整机质量：6700kg，工作幅宽：2500mm，最小离地间隙：260mm,摘果机构型式：型式：滚筒+凹板式，摘辊尺寸Ⅰ：400×874；Ⅱ：823×1800，摘辊个数：2个。捡拾机构：型式：凸轮弹齿式，幅宽：2500mm。清选机构型式：风筛式；荚果输送机构型式：风送式，集果方式：机械，变速箱型式：机械式，制动器型式：前：钳盘式、后：鼓式，轴距/轨距：3350(轴距)，轮距：前:1920、后:1765，轮胎规格前/后：前：15-24、后：10.0/75-15.3 | 购机补贴(通用类) | 2027-04-10 | 河南省 | 评阅通过 | 初评员：通过 复评员：通过 | 初评员：通过 复评员：通过
1375 | 收获机械 | 油料作物收获机械 | 花生收获机 | 2.5m及以上自走式花生捡拾收获机 | 郑州中联收获机械有限公司 | 自走式花生捡拾收获机 | 4HJL-6S | 幅宽:2.5m;功率:128.7kw;具有捡拾、摘果、清选、集果等功能:是 ;形式:自走式 | 结构型式：自走式，配套发动机：128.7KW，工作状态外形尺寸：7100×2790×3420mm,整机质量：6990kg，工作幅宽：2500mm，最小离地间隙：240mm,摘果机构型式：型式：滚筒+凹板式，摘辊尺寸Ⅰ：400×874；Ⅱ：823×1800，摘辊个数：2个。捡拾机构：型式：凸轮弹齿式，幅宽：2500mm。清选机构型式：风筛式；荚果输送机构型式：风送式，集果方式：机械，变速箱型式：机械式，制动器型式：前：钳盘式、后：/，轴距/轨距：3350(轴距)，轮距：前:1920、后:1860，轮胎规格前/后：前：15-24、后：10.0/75-15.3 | 购机补贴(通用类) | 2027-04-10 | 河南省 | 评阅通过 | 初评员：通过 复评员：通过 | 初评员：通过 复评员：通过
1376 | 收获机械 | 油料作物收获机械 | 花生收获机 | 花生摘果机,配套动力7-11kw | 郑州市双丰机械制造有限公司 | 花生摘果机 | 5HZ-700H | 动力:/kW | 1、型号名称：5HZ-700H型花生摘果机 2、结构型式：全喂入式 3、工作状态外形尺寸（长X宽X高）（mm）：1850×1200×1430 4、整机质量（kg）：140 5、配套动力（kW）：7.5（选配） 6、喂入方式：人工 7、滚筒型式：主滚筒：轴流式钉齿滚筒 8、滚筒型式：副滚筒：/ 9、滚筒数量（个）：1 10、主滚筒直径×长度（mm）:430×690 11、主滚筒转速（r/min）：500～600 12、凹板型式：栅格式 13、分离、清选型式：风选+筛选 14、筛体尺寸（长×宽）（mm）：900X385 15、风扇型式：叶片式 16、风扇数量（个）：1 17、风扇直径（mm）：360 18、风扇转速（r/min）：1670～2000 19、生产率（kg/h）： ≥1300 | 购机补贴(非通用类) | 2022-12-31 | 河南省 | 评阅通过 | 初评员：通过 复评员：通过 | 初评员：通过 复评员：通过
1377 | 收获机械 | 油料作物收获机械 | 花生收获机 | 花生摘果机,配套动力11kw及以上 | 河南金土地农业装备有限公司 | 花生摘果机 | 5HZF-1970 | 动力:15kW | 5HZF-1970配置参数 结构形式:全喂入式，整机外形尺寸（长x宽x高）5870x2670x2000mm,整机质量:760kg,配套发动机:15kw,喂入方式:输送带式，摘果滚筒型式:螺旋钉齿式，摘果滚筒尺寸（工作x外径x工作长度）630x1970mm, 凹版形式:栅格式，风扇形式:离心式，风扇数量：1个，直径840mm. | 购机补贴(非通用类) | 2026-06-30 | 河南省 | 评阅通过 | 初评员：通过 复评员：通过 | 初评员：通过 复评员：通过
1378 | 收获机械 | 油料作物收获机械 | 花生收获机 | 花生摘果机,配套动力11kw及以上 | 宁津县奥华农业机械有限公司 | 花生摘果机 | 5HZ-2070 | 动力:11kW | 结构型式:全喂入式,外型尺寸(mm):5800×2300×2400,整机质量(kg):810kg,配套动力:11kw,喂入方式:人工喂入+输送带式,滚筒主滚筒型式:螺旋杆式,滚筒尺寸(mm):720*2070,凹版型式:栅格式,分离、清选型式:风吸+筛选式. | 购机补贴(非通用类) | 2024-10-24 | 山东省 | 评阅通过 | 初评员：通过 复评员：通过 | 初评员：通过 复评员：通过
1379 | 收获机械 | 油料作物收获机械 | 花生收获机 | 花生摘果机,配套动力11kw及以上 | 日照市勇杰农业装备有限公司 | 花生摘果机 | 5HZF-190A | 动力:22kW | 结构形式：复式；整机外形尺寸（长×宽×高）：4560×3500×3100；整机质量Kg：1800；配套电动机总功率：22kW；喂入方式：人工全喂入；摘果滚筒数量：3；分离、清选型式：风选式+重力式；筛体尺寸（长×宽）：1150×1040；风扇数量：2；风扇型式：横流式；生产率kg/h：3941（湿摘）1568（干摘） （纯工作小时生产率）；吨果耗电kW.h/t：5.6（湿摘）14.0（干摘） | 购机补贴(非通用类) | 2026-08-31 | 山东省 | 评阅通过 | 初评员：通过 复评员：通过 | 初评员：通过 复评员：通过
1380 | 收获机械 | 油料作物收获机械 | 花生收获机 | 花生摘果机,配套动力11kw及以上 | 日照市勇杰农业装备有限公司 | 花生摘果机 | 5HZF-190B | 动力:29.5kW | 结构形式：复式；整机外形尺寸（长×宽×高）：5450×3160×3100；整机质量：2100kg；配套电动机总功率：29.5kW（摘果22，去杂7.5）；喂入方式：人工全喂入；摘果滚筒数量：3；分离、清选型式：风选式+重力式；筛体尺寸（长×宽）：1500×800；风扇数量：2；生产率Kg/h：2711（湿摘） 1811（干摘）（纯工作时间生产率）；吨果耗电kW.h/t：10.8（湿摘） 16.3（干摘） | 购机补贴(非通用类) | 2026-08-31 | 山东省 | 评阅通过 | 初评员：通过 复评员：通过 | 初评员：通过 复评员：通过
1381 | 收获机械 | 油料作物收获机械 | 花生收获机 | 花生摘果机,配套动力11kw及以上 | 潍坊中迪机械科技有限公司 | 花生摘果机 | 4HZ-1800 | 动力:25.7kW | 产品名称:花生摘果机；型号规格:4HZ-1800；结构型式:轴流式；外形尺寸（长×宽×高）:6020×2070×1950 mm；配套动力功率:≥25.7 kW；配套动力转速:540/720 r/min；喂入方式:人工喂入；滚筒型式（铁辊或橡胶辊）（主/副）:圆管螺旋式；滚筒数量:1 个；滚筒尺寸（直径×长度）: ∅600×1800 mm；滚筒转速:550 r/min；凹板筛型式: 栅格式；凹板筛筛体尺寸（长×宽）: 3340×640 mm；分离型式:振动筛；清选型式:风机；风扇数量:1个；风扇直径:720 mm；接粮方式:人工；生产率（工作量）:≥1100 kg/h | 购机补贴(非通用类) | 2023-12-31 | 山东省 | 评阅通过 | 初评员：通过 复评员：通过 | 初评员：通过 复评员：通过
1382 | 收获机械 | 油料作物收获机械 | 花生收获机 | 花生摘果机,配套动力11kw及以上 | 玉田县华联机械有限公司 | 花生摘果机 | 4HZ-850 | 动力:/kW | 外形尺寸：4330*1560*1570mm，整机质量：650kg，配套动力：29.4-88.2kW | 购机补贴(非通用类) | 2025-09-21 | 河北省 | 评阅通过 | 初评员：通过 复评员：通过 | 初评员：通过 复评员：通过
1383 | 收获机械 | 油料作物收获机械 | 花生收获机 | 花生摘果机,配套动力11kw及以上 | 正阳县富田农机设备有限公司 | 花生摘果机 | 5HZ-690 | 动力:11kW | 5HZ-690型花生摘果机：结构形式：简式，整机外形尺寸（长x宽x高）1470mmx1200mmx1570mm,整机质量170kg，配套电动机总功率：11（选配）KW，喂入方式：人工喂入，摘果滚筒数量：1个，摘果滚筒型式：刀齿式，摘果滚筒尺寸：440x690mm,摘果滚筒转速：490r/min，凹版型式：栅格式，凹版尺寸：（长x宽）720mmx720mm,分离清选形式：风吹+振动筛，筛体尺寸：860x390mm,风扇数量：1个，风扇形式：叶片式，风扇直径：330mm， | 购机补贴(非通用类) | 2025-06-29 | 河南省 | 评阅通过 | 初评员：通过 复评员：通过 | 初评员：通过 复评员：通过
1384 | 收获机械 | 油料作物收获机械 | 花生收获机 | 花生摘果机,配套动力11kw及以上 | 正阳县富田农机设备有限公司 | 花生摘果机 | 5HZF-1970 | 动力:15kW | 5HZF-1970型花生摘果机：结构形式:简式，整机外形尺寸（长x宽x高）5870x2670x2000mm,整机质量:760kg,配套电动机功率:15kw,喂入方式:输送带式，摘果滚筒型式:螺旋杆齿式，摘果滚筒尺寸（工作x外径x工作长度）630x1970mm, 凹版形式:栅格式，凹版尺寸：1990mmx1030mm,分离盒清选形式：风吸+筛选式，筛体尺寸：3000x740mm,风扇形式:离心式,风扇直径：840mm,风扇转速656r/min. | 购机补贴(非通用类) | 2026-06-30 | 河南省 | 评阅通过 | 初评员：通过 复评员：通过 | 初评员：通过 复评员：通过
1385 | 收获机械 | 油料作物收获机械 | 花生收获机 | 花生摘果机,配套动力11kw及以上 | 正阳县豫丰机械有限公司 | 花生摘果机 | 5HZ-1130 | 动力:22kW | 5HZ_1130型花生摘果机参数：结构型式:全喂入式 ， 工作状态外形尺寸（长x宽x高）5300x4500x2985mm,配套动力:22 kw(配电机 喂入方式:输送带式 凹版型式:栅格式，风扇型式:切流扇叶式。 | 购机补贴(非通用类) | 2026-06-30 | 河南省 | 评阅通过 | 初评员：通过 复评员：通过 | 初评员：通过 复评员：通过
1386 | 收获机械 | 油料作物收获机械 | 花生收获机 | 花生摘果机,配套动力11kw及以上 | 正阳县豫丰机械有限公司 | 花生摘果机 | 5HZ-1970 | 动力:15kW | 5HZ-1970花生摘果机配置参数 结构形式:简式，整机外形尺寸（长x宽x高）6130x2670x1940mm,整机质量:760kg,配套拖拉机功率:18.4～29.4kw,喂入方式:输送带式，摘果滚筒型式:螺旋钉齿式，摘果滚筒尺寸（工作x外径x工作长度）630x1970mm, 凹版形式:栅格式，风扇形式:离心式 | 购机补贴(非通用类) | 2024-12-30 | 河南省 | 评阅通过 | 初评员：通过 复评员：通过 | 初评员：通过 复评员：通过
1387 | 收获机械 | 油料作物收获机械 | 花生收获机 | 花生摘果机,配套动力11kw及以上 | 正阳县豫丰机械有限公司 | 花生摘果机 | 5HZ-690 | 动力:11kW | 5 HZ_690参数:结构形式：简式，整机质量170kg,整机外形尺寸:1470*1200*1570mm,配套动力11kW,喂入方式: 人工喂入,摘果滚筒形式:刀齿式,摘果滚筒尺寸440*690mm,凹版型式:栅格式,凹板尺寸:720*720mm,风扇型式:叶片式 | 购机补贴(非通用类) | 2025-06-29 | 河南省 | 评阅通过 | 初评员：通过 复评员：通过 | 初评员：通过 复评员：通过
1388 | 收获机械 | 糖料作物收获机械 | 甜菜收获机 | 2行及以上甜菜收获机 | 赤峰鑫达机械制造有限责任公司 | 甜菜收获机 | 4TS-2 | 行数:2行 | 作业幅宽：980mm、作业行数：2行、挖掘（捡拾）装置型式：铲轮结合式、外形尺寸：5400mm×3200mm×3350mm | 购机补贴(非通用类) | 2026-12-30 | 内蒙古自治区 | 评阅通过 | 初评员：通过 复评员：通过 | 初评员：通过 复评员：通过
1389 | 收获机械 | 糖料作物收获机械 | 甜菜收获机 | 2行及以上甜菜收获机 | 赤峰鑫达机械制造有限责任公司 | 甜菜收获机 | 4TS-4 | 行数:4行 | 结构形式：牵引式、作业行数：4行；配套动力：88.2-110.25kw；工作状态外形尺寸：6666*5000*4520mm；行距：400-600mm；工作幅宽：2000mm（挖掘机构内侧板间隙）；挖掘捡拾装置形式：铲式；清理装置形式：杆条抖动+抽秧辊分离；输送装置形式：杆条输送链；卸料装置形式：杆条输送链 | 购机补贴(非通用类) | 2026-01-21 | 内蒙古自治区 | 评阅通过 | 初评员：通过 复评员：通过 | 初评员：通过 复评员：通过
1390 | 收获机械 | 糖料作物收获机械 | 甜菜收获机 | 2行及以上甜菜收获机 | 青岛开田农业机械有限公司 | 甜菜收获机 | 4TS-2 | 行数:2行 | 型号名称：4TS-2甜菜收获机；结构型式：牵引式；配套动力：36~70；工作状态外形尺寸（长*宽*高）mm：4960*3480*3030；工作行数，行：2；行距，mm：500；工作幅宽mm：1000；挖掘（捡拾）装置型式：铲刀+圆盘；清理装置型式：链节结构；输送装置型式：链节耙爪；卸料装置型式：链节耙爪。 | 购机补贴(非通用类) | 2024-06-18 | 山东省 | 评阅通过 | 初评员：通过 复评员：通过 | 初评员：通过 复评员：通过
1391 | 收获机械 | 糖料作物收获机械 | 甜菜收获机 | 2行及以上甜菜收获机 | 享锐（洛阳）机械科技有限公司 | 甜菜收获机 | 4TQ-4 | 行数:4行 | 结构型式：牵引式，配套动力：69-88Kw，工作行数：4行，行距：400-600，工作幅宽：2000mm，挖掘装置型式：组合铲尖式，清理装置型式：链式格栅式，输送装置型式：夹持输送链，卸料装置型式：格栅输送链 | 购机补贴(非通用类) | 2025-12-06 | 河南省 | 评阅通过 | 初评员：通过 复评员：通过 | 初评员：通过 复评员：通过
1392 | 收获机械 | 秸秆收集处理机械 | 秸秆粉碎还田机 | 1-1.5m秸秆粉碎还田机 | 河北盛农农业机械有限公司 | 秸秆切碎还田机 | 1JH-110 | 作业幅宽:1.1m | 工作幅宽:1.1m；配套动力范围：22.1-29.4kW；与配套拖拉机联接方式:三点悬挂；结构质量：300KG；工作状态外形尺寸（长×宽×高）：1210×1330×1030mm；刀轴总成传动方式：侧边皮带传动；总安装刀数量：60把；刀片型式：弯刀+直刀。 | 购机补贴(通用类) | 2026-08-18 | 河北省 | 评阅通过 | 初评员：通过 复评员：通过 | 初评员：通过 复评员：通过
1393 | 收获机械 | 秸秆收集处理机械 | 秸秆粉碎还田机 | 1-1.5m秸秆粉碎还田机 | 河北盛农农业机械有限公司 | 秸秆切碎还田机 | 1JH-130 | 作业幅宽:1.3m | 工作幅宽:1.3m；配套动力范围：36.8-44.1kW；与配套拖拉机联接方式：三点悬挂；结构质量：450KG；工作状态外形尺寸（长×宽×高）：1250×1550×1030mm；刀轴总成传动方式：侧边皮带传动；总安装刀数量：72把；刀片型式：弯刀+直刀。 | 购机补贴(通用类) | 2026-08-18 | 河北省 | 评阅通过 | 初评员：通过 复评员：通过 | 初评员：通过 复评员：通过
1394 | 收获机械 | 秸秆收集处理机械 | 秸秆粉碎还田机 | 1-1.5m秸秆粉碎还田机 | 石家庄市中州机械制造有限公司 | 秸秆切碎还田机 | 1JQ-130 | 作业幅宽:1.3m | 配套动力范围：29.4～36.8kW，配套动力输出轴转速：760r/min,与配套拖拉机连接方式：三点悬挂连接，工作状态外形尺寸（长×宽×高）：1300×1550×1100mm，作业小时生产率：0.4～0.6hm2/h，作业速度：3.3～5km/h，作业幅宽：130cm，刀轴总成传动方式：侧边皮带传动，刀轴数量：1根，刀轴设计转速：1850～2100r/min，刀轴最大回转半径：250mm，刀片型式：甩刀，刀片总安装数量：36把。 | 购机补贴(通用类) | 2024-12-30 | 河北省 | 评阅通过 | 初评员：通过 复评员：通过 | 初评员：通过 复评员：通过
1395 | 收获机械 | 秸秆收集处理机械 | 秸秆粉碎还田机 | 1-1.5m秸秆粉碎还田机 | 石家庄兴田机械有限公司 | 秸秆切碎还田机 | 1JH-120 | 作业幅宽:1.2m | 型号名称:1JH-120秸秆切碎还田机,配套动力范围：22-26kW；配套动力输出轴转速:720r/min, 与配套拖拉机联接方式：三点悬挂式,工作状态外形尺寸（长x宽X高）:1230x1430x1050mm;作业小时生产率:0.36-0.60hm²/h;作业速度3-5km/h;工作幅宽:120cm;刀轴总成传动方式：侧边皮带传动；刀轴设计转速:2120r/min;刀轴最大回转半径:260mm;刀片型式:弯刀;切碎机构总安装刀数：28把； | 购机补贴(通用类) | 2026-08-18 | 河北省 | 评阅通过 | 初评员：通过 复评员：通过 | 初评员：通过 复评员：通过
1396 | 收获机械 | 秸秆收集处理机械 | 秸秆粉碎还田机 | 1-1.5m秸秆粉碎还田机 | 潍坊丰程农业机械有限公司 | 秸秆粉碎还田机 | 1JH-120 | 作业幅宽:1.2m | 配套动力范围 kW 29.5～51.5 配套动力输出轴转速 r/min 540、720、760 与配套拖拉机联接方式 / 三点悬挂式 工作状态外形尺寸 （长×宽×高） mm 950×1450×780 作业小时生产率 hm2/h 0.20～0.40 作业速度 km/h 3～5 工作幅宽 cm 120 刀轴总成传动方式 / 侧边皮带传动 刀轴数量 根 1 刀轴设计转速 r/min 1650、2200、2320 刀轴最大回转半径 mm 210 刀片型式 / 甩刀式（弯刀+直刀+弯刀） 刀片总安装数量 把 48（16组） | 购机补贴(通用类) | 2026-11-02 | 山东省 | 评阅通过 | 初评员：通过 复评员：通过 | 初评员：通过 复评员：通过
1397 | 收获机械 | 秸秆收集处理机械 | 秸秆粉碎还田机 | 1-1.5m秸秆粉碎还田机 | 潍坊丰程农业机械有限公司 | 秸秆粉碎还田机 | 1JH-130 | 作业幅宽:1.3m | 配套动力范围 kW 29.5～58.8 配套动力输出轴转速 r/min 540、720、760 与配套拖拉机联接方式 / 三点悬挂式 工作状态外形尺寸 （长×宽×高） mm 1020×1550×780 作业小时生产率 hm2/h 0.25～0.45 作业速度 km/h 3～5 工作幅宽 cm 130 刀轴总成传动方式 / 侧边皮带传动 刀轴数量 根 1 刀轴设计转速 r/min 1650、2200、2320 刀轴最大回转半径 mm 210 刀片型式 / 甩刀式（弯刀+直刀+弯刀） 刀片总安装数量 把 54（18组） | 购机补贴(通用类) | 2026-11-02 | 山东省 | 评阅通过 | 初评员：通过 复评员：通过 | 初评员：通过 复评员：通过
1398 | 收获机械 | 秸秆收集处理机械 | 秸秆粉碎还田机 | 1-1.5m秸秆粉碎还田机 | 潍坊华金农业机械有限公司 | 秸秆粉碎还田机 | 1JH-100 | 作业幅宽:1m | 型号名称：1JH-100型秸秆粉碎还田机；配套动力范围：22.1～29.5kW；配套动力输出轴转速：540、720、760r/min；与配套拖拉机联接方式：三点悬挂式；工作状态外形尺寸（长×宽×高） 1100×1250×790mm；作业小时生产率：0.15～0.30h㎡/h；作业速度：3～5km/h；工作幅宽：100mm；刀轴总成传动方式：单侧边皮带传动；刀轴数量：1根；刀轴设计转速：1650、2200、2320r/min；刀轴最大回转半径：210mm；刀片型式：甩刀式（弯刀＋直刀＋弯刀）；刀片总安装数量：36（12组）把；折叠机构型式：/ 。 | 购机补贴(通用类) | 2026-12-30 | 山东省 | 评阅通过 | 初评员：通过 复评员：通过 | 初评员：通过 复评员：通过
1399 | 收获机械 | 秸秆收集处理机械 | 秸秆粉碎还田机 | 1-1.5m秸秆粉碎还田机 | 潍坊华金农业机械有限公司 | 秸秆粉碎还田机 | 1JH-120 | 作业幅宽:1.2m | 型号名称：1JH-120型秸秆粉碎还田机；配套动力范围：29.5～36.8kW；配套动力输出轴转速：540、720、760r/min；与配套拖拉机联接方式：三点悬挂式；工作状态外形尺寸（长×宽×高）：1100×1450×790mm；作业小时生产率：0.17～0.35h㎡/h；作业速度：3～5km/h；工作幅宽：120cm；刀轴总成传动方式：单侧边皮带传动；刀轴数量：1根；刀轴设计转速：1650、2200、2320r/min；刀轴最大回转半径：210mm；刀片型式：甩刀式（弯刀＋直刀＋弯刀）；刀片总安装数量：48（16组）把；折叠机构型式：/。 | 购机补贴(通用类) | 2026-12-30 | 山东省 | 评阅通过 | 初评员：通过 复评员：通过 | 初评员：通过 复评员：通过
1400 | 收获机械 | 秸秆收集处理机械 | 秸秆粉碎还田机 | 1-1.5m秸秆粉碎还田机 | 潍坊华金农业机械有限公司 | 秸秆粉碎还田机 | 1JH-130 | 作业幅宽:1.3m | 型号名称：1JH-130型秸秆粉碎还田机；配套动力范围：29.5～44.1kW；配套动力输出轴转速：540、720、760r/min；与配套拖拉机联接方式：三点悬挂式；工作状态外形尺寸（长×宽×高）：1100×1550×790mm；作业小时生产率：0.18～0.38h㎡/h；作业速度：3～5km/h；工作幅宽：130cm；刀轴总成传动方式：单侧边皮带传动；刀轴数量：1根；刀轴设计转速：1650、2200、2320r/min；刀轴最大回转半径：210mm；刀片型式：甩刀式（弯刀＋直刀＋弯刀）；刀片总安装数量：54（18组）把；折叠机构型式：/。 | 购机补贴(通用类) | 2026-12-30 | 山东省 | 评阅通过 | 初评员：通过 复评员：通过 | 初评员：通过 复评员：通过
1401 | 收获机械 | 秸秆收集处理机械 | 秸秆粉碎还田机 | 1-1.5m秸秆粉碎还田机 | 潍坊华金农业机械有限公司 | 秸秆粉碎还田机 | 1JH-140 | 作业幅宽:1.4m | 型号名称：1JH-140型秸秆粉碎还田机；配套动力范围：36.5～51.5kW；配套动力输出轴转速：540、720、760r/min；与配套拖拉机联接方式：三点悬挂式；工作状态外形尺寸（长×宽×高）：1100×1650×790mm；作业小时生产率：0.20～0.40h㎡/h；作业速度：3～5km/h；工作幅宽：140cm；刀轴总成传动方式：单侧边皮带传动；刀轴数量：1根；刀轴设计转速：1650、2200、2320r/min；刀轴最大回转半径：210mm；刀片型式：甩刀式（弯刀＋直刀＋弯刀）；刀片总安装数量：60（20组）把；折叠机构型式：/。 | 购机补贴(通用类) | 2026-12-30 | 山东省 | 评阅通过 | 初评员：通过 复评员：通过 | 初评员：通过 复评员：通过
1402 | 收获机械 | 秸秆收集处理机械 | 秸秆粉碎还田机 | 1-1.5m秸秆粉碎还田机 | 潍坊顺民农机有限公司 | 秸秆粉碎还田机 | 1JHY-120 | 作业幅宽:1.2m | 型号名称：1JHY-120型秸秆粉碎还田机；工作状态外形尺寸（长×宽×高）：1030mm×1440mm×750mm；工作幅宽：1200mm；刀轴总成传动方式 ：侧边皮带传动；刀轴总成刀片型式：弯刀+直刀；刀轴总成总安装刀数：48个；配套动力范围：22.0～36.8 kW；配套动力输出轴转速：540/720 r/min；与配套拖拉机联接方式：三点悬挂。 | 购机补贴(通用类) | 2023-12-31 | 山东省 | 评阅通过 | 初评员：通过 复评员：通过 | 初评员：通过 复评员：通过
1403 | 收获机械 | 秸秆收集处理机械 | 秸秆粉碎还田机 | 1-1.5m秸秆粉碎还田机 | 潍坊顺民农机有限公司 | 秸秆粉碎还田机 | 1JHY-130 | 作业幅宽:1.3m | 型号名称：1JHY-130型秸秆粉碎还田机；工作状态外形尺寸（长×宽×高）：1030mm×1520mm×750mm；工作幅宽：1300mm；刀轴总成传动方式 ：侧边皮带传动；刀轴总成刀片型式：弯刀+直刀；刀轴总成总安装刀数：54个；配套动力范围：22.0～44.1 kW；配套动力输出轴转速：540/720 r/min；与配套拖拉机联接方式：三点悬挂。 | 购机补贴(通用类) | 2023-12-31 | 山东省 | 评阅通过 | 初评员：通过 复评员：通过 | 初评员：通过 复评员：通过
1404 | 收获机械 | 秸秆收集处理机械 | 秸秆粉碎还田机 | 1-1.5m秸秆粉碎还田机 | 潍坊顺民农机有限公司 | 秸秆粉碎还田机 | 1JHY-140 | 作业幅宽:1.4m | 型号名称：1JHY-140型秸秆粉碎还田机；工作状态外形尺寸（长×宽×高）：1030mm×1625mm×750mm；工作幅宽：1400mm；刀轴总成传动方式 ：侧边皮带传动；刀轴总成刀片型式：弯刀+直刀；刀轴总成总安装刀数：60个；配套动力范围：29.4～51.5 kW；配套动力输出轴转速：540/720 r/min；与配套拖拉机联接方式：三点悬挂。 | 购机补贴(通用类) | 2023-12-31 | 山东省 | 评阅通过 | 初评员：通过 复评员：通过 | 初评员：通过 复评员：通过
1405 | 收获机械 | 秸秆收集处理机械 | 秸秆粉碎还田机 | 1-1.5m秸秆粉碎还田机 | 潍坊泰盛机械有限公司 | 秸秆粉碎还田机 | 1JH-120 | 作业幅宽:1.2m | 外形尺寸（mm）1080×1450×720、配套功率(kW)29.5-51.5、工作幅宽(mm)1200、单侧边皮带传动、总安装刀数量(把)54。 | 购机补贴(通用类) | 2026-12-30 | 山东省 | 评阅通过 | 初评员：通过 复评员：通过 | 初评员：通过 复评员：通过
1406 | 收获机械 | 秸秆收集处理机械 | 秸秆粉碎还田机 | 1-1.5m秸秆粉碎还田机 | 潍坊泰盛机械有限公司 | 秸秆粉碎还田机 | 1JH-130 | 作业幅宽:1.3m | 外形尺寸（mm）1080×1550×720、配套功率(kW)29.5-58.8、工作幅宽(mm)1300、单侧边皮带传动、总安装刀数量(把)60。 | 购机补贴(通用类) | 2026-12-30 | 山东省 | 评阅通过 | 初评员：通过 复评员：通过 | 初评员：通过 复评员：通过
1407 | 收获机械 | 秸秆收集处理机械 | 秸秆粉碎还田机 | 1-1.5m秸秆粉碎还田机 | 潍坊泰盛机械有限公司 | 秸秆粉碎还田机 | 1JH-140 | 作业幅宽:1.4m | 外形尺寸（mm）1080×1650×720、配套功率(kW)36.8-66.2、工作幅宽(mm)1400、单侧边皮带传动、总安装刀数量(把)66。 | 购机补贴(通用类) | 2026-12-30 | 山东省 | 评阅通过 | 初评员：通过 复评员：通过 | 初评员：通过 复评员：通过
1408 | 收获机械 | 秸秆收集处理机械 | 秸秆粉碎还田机 | 1-1.5m秸秆粉碎还田机 | 赵县昌润机械有限公司 | 秸秆粉碎还田机 | 1JHY-120 | 作业幅宽:1.2m | 配套动力范围 kW 29.4-51.5 配套动力输出轴转速 r/min 540 与配套拖拉机联接方式 / 三点悬挂 工作状态外形尺寸（长×宽×高） mm 1250×1420×940 作业小时生产率 hm2/h 0.3-0.5 作业速度 km/h 3-5 工作幅宽 cm 120 刀轴总成传动方式 / 侧边皮带传动 刀轴数量 根 1 刀轴设计转速 r/min 1650 刀轴最大回转半径 mm 265 刀片型式 / 弯刀+直刀 刀片总安装数量 把 弯刀：40，直刀：20 折叠机构型式 / / | 购机补贴(通用类) | 2026-12-30 | 河北省 | 评阅通过 | 初评员：通过 复评员：通过 | 初评员：通过 复评员：通过
1409 | 收获机械 | 秸秆收集处理机械 | 秸秆粉碎还田机 | 1.5-2m秸秆粉碎还田机 | 河北百信农业机械有限公司 | 秸秆粉碎还田机 | 1JH-150 | 作业幅宽:1.5m | 与配套拖拉机联接方式：三点悬挂； 工作状态外形尺寸(长×宽×高) mm：1350×1790×1050； 作业小时生产率hm2/h：0.42～0.70； 作业速度 km/h：3～5； 工作幅宽 cm：150； 刀轴总成传动方式：侧边皮带传动； 刀轴数量 根：1； 刀轴设计转速 r/min：1800； 刀轴最大回转半径 mm：260； 刀片型式：弯刀+直刀； 刀片总安装数量把：90； | 购机补贴(通用类) | 2026-10-21 | 河北省 | 评阅通过 | 初评员：通过 复评员：通过 | 初评员：通过 复评员：通过
1410 | 收获机械 | 秸秆收集处理机械 | 秸秆粉碎还田机 | 1.5-2m秸秆粉碎还田机 | 河北百信农业机械有限公司 | 秸秆粉碎还田机 | 1JH-160 | 作业幅宽:1.6m | 与配套拖拉机联接方式：三点悬挂； 工作状态外形尺寸(长×宽×高) mm：1350×1850×1050； 作业小时生产率hm2/h：0.45～0.75； 作业速度 km/h：3～5； 工作幅宽 cm：160； 刀轴总成传动方式 ：侧边皮带传动； 刀轴数量 根：1； 刀轴设计转速 r/min：1800； 刀轴最大回转半径 mm：260； 刀片型式：弯刀+直刀； 刀片总安装数量把：96； | 购机补贴(通用类) | 2026-10-21 | 河北省 | 评阅通过 | 初评员：通过 复评员：通过 | 初评员：通过 复评员：通过
1411 | 收获机械 | 秸秆收集处理机械 | 秸秆粉碎还田机 | 1.5-2m秸秆粉碎还田机 | 河北百信农业机械有限公司 | 秸秆粉碎还田机 | 1JH-172 | 作业幅宽:1.72m | 与配套拖拉机联接方式：三点悬挂； 工作状态外形尺寸(长×宽×高) mm：1350×1990×1050； 作业小时生产率hm2/h：0.48～0.78； 作业速度 km/h：3～5； 工作幅宽 cm：172； 刀轴总成传动方式 ：侧边皮带传动； 刀轴数量 根：1； 刀轴设计转速 r/min：1800； 刀轴最大回转半径 mm：260； 刀片型式：弯刀+直刀； 刀片总安装数量把：108； | 购机补贴(通用类) | 2026-10-21 | 河北省 | 评阅通过 | 初评员：通过 复评员：通过 | 初评员：通过 复评员：通过
1412 | 收获机械 | 秸秆收集处理机械 | 秸秆粉碎还田机 | 1.5-2m秸秆粉碎还田机 | 河北百信农业机械有限公司 | 秸秆粉碎还田机 | 1JH-185 | 作业幅宽:1.85m | 与配套拖拉机联接方式：三点悬挂 工作状态外形尺寸(长×宽×高) mm：1350×2110×1050； 作业小时生产率hm2/h：0.52～0.85； 作业速度 km/h：3～5； 工作幅宽 cm：185； 刀轴总成传动方式：侧边皮带传动； 刀轴数量 根：1； 刀轴设计转速 r/min：1800； 刀轴最大回转半径 mm：260； 刀片型式 ：弯刀+直刀； 刀片总安装数量把：114； | 购机补贴(通用类) | 2026-10-21 | 河北省 | 评阅通过 | 初评员：通过 复评员：通过 | 初评员：通过 复评员：通过
1413 | 收获机械 | 秸秆收集处理机械 | 秸秆粉碎还田机 | 1.5-2m秸秆粉碎还田机 | 河北圣和农业机械有限公司 | 秸秆切碎还田机 | 1JQ-150C | 作业幅宽:1.5m | 配套动力范围：35～43.4kW；配套动力输出轴转速:760 r/min；与配套拖拉机联接方式:三点悬挂联接；工作状态外形尺寸（长×宽×高）:1430×1750×1090mm；作业小时生产率:0.59～1.08hm2/h；作业速度:3.3～6.0km/h ；工作幅宽：150cm；刀轴总成传动方式:单侧边皮带传动；刀轴数量:1根；刀轴设计转速:2560r/min；刀轴最大回转半径:260mm；刀片型式：弯刀+直刀；刀片总安装数量：60（弯刀）+30（直刀）把。 | 购机补贴(通用类) | 2025-12-30 | 河北省 | 评阅通过 | 初评员：通过 复评员：通过 | 初评员：通过 复评员：通过
1414 | 收获机械 | 秸秆收集处理机械 | 秸秆粉碎还田机 | 1.5-2m秸秆粉碎还田机 | 河北圣和农业机械有限公司 | 秸秆切碎还田机 | 1JQ-180 | 作业幅宽:1.8m | 配套动力范围：55.0～68.8kW；配套动力输出轴转速：760r/min；与配套拖拉机联接方式：三点悬挂；工作状态外形尺寸（长×宽×高）：1350×2050×1060mm；作业小时生产率：0.56～0.93hm2/h；作业速度：3.0～6.0km/h；工作幅宽：180cm；刀轴总成传动方式：侧边皮带传动；刀轴数量：1根；刀轴设计转速：2570r/min；刀轴最大回转半径：259mm；刀片型式：弯刀；刀片总安装数量：48把。 | 购机补贴(通用类) | 2025-09-21 | 河北省 | 评阅通过 | 初评员：通过 复评员：通过 | 初评员：通过 复评员：通过
1415 | 收获机械 | 秸秆收集处理机械 | 秸秆粉碎还田机 | 1.5-2m秸秆粉碎还田机 | 河北盛农农业机械有限公司 | 秸秆切碎还田机 | 1JH-165 | 作业幅宽:1.65m | 工作幅宽:1.65m；配套动力范围：51.5-62.5kW；与配套拖拉机联接方式：三点悬挂；结构质量：495KG；工作状态外形尺寸（长×宽×高）：1250×1930×1030mm；刀轴总成传动方式：侧边皮带传动；总安装刀数量：90把；刀片型式：弯刀+直刀。 | 购机补贴(通用类) | 2026-08-18 | 河北省 | 评阅通过 | 初评员：通过 复评员：通过 | 初评员：通过 复评员：通过
1416 | 收获机械 | 秸秆收集处理机械 | 秸秆粉碎还田机 | 1.5-2m秸秆粉碎还田机 | 河北盛农农业机械有限公司 | 秸秆切碎还田机 | 1JH-180 | 作业幅宽:1.8m | 工作幅宽:1.8m；配套动力范围：66.2-80.9kW；与配套拖拉机联接方式：三点悬挂；结构质量：505KG；工作状态外形尺寸（长×宽×高）：1250×2080×1030mm；刀轴总成传动方式：侧边皮带传动；总安装刀数量：96把；刀片型式：弯刀+直刀。 | 购机补贴(通用类) | 2026-08-18 | 河北省 | 评阅通过 | 初评员：通过 复评员：通过 | 初评员：通过 复评员：通过
1417 | 收获机械 | 秸秆收集处理机械 | 秸秆粉碎还田机 | 1.5-2m秸秆粉碎还田机 | 石家庄佳昊农业机械制造有限公司 | 秸秆切碎还田机 | 1JH-165 | 作业幅宽:1.65m | 工作幅宽：165cm；配套动力：58.8-66.2kw；结构型式：侧边皮带传动；外形尺寸（长x宽x高）：1250x1920x1050mm 结构质量：500kg；刀片型式：弯刀+直刀；总安装刀数：108把 | 购机补贴(通用类) | 2025-12-29 | 河北省 | 评阅通过 | 初评员：通过 复评员：通过 | 初评员：通过 复评员：通过
1418 | 收获机械 | 秸秆收集处理机械 | 秸秆粉碎还田机 | 1.5-2m秸秆粉碎还田机 | 石家庄佳昊农业机械制造有限公司 | 秸秆切碎还田机 | 1JH-180 | 作业幅宽:1.8m | 工作幅宽：180cm；配套动力：66.2-73.5kw；结构型式：侧边皮带传动；外形尺寸（长x宽x高）：1250x2070x1050mm 结构质量：510kg；刀片型式：弯刀+直刀；总安装刀数：120把 | 购机补贴(通用类) | 2025-12-29 | 河北省 | 评阅通过 | 初评员：通过 复评员：通过 | 初评员：通过 复评员：通过
1419 | 收获机械 | 秸秆收集处理机械 | 秸秆粉碎还田机 | 1.5-2m秸秆粉碎还田机 | 石家庄市中州机械制造有限公司 | 秸秆切碎还田机 | 1JQ-150 | 作业幅宽:1.5m | 配套动力范围：40.4～44.1kW，配套动力输出轴转速：760r/min,与配套拖拉机连接方式：三点悬挂连接，工作状态外形尺寸（长×宽×高）：1300×1750×1100mm，作业小时生产率：0.4～0.6hm2/h，作业速度：3.3～5km/h，作业幅宽：150cm，刀轴总成传动方式：侧边皮带传动，刀轴数量：1根，刀轴设计转速：1850～2100r/min，刀轴最大回转半径：260mm，刀片型式：甩刀，刀片总安装数量：44把。 | 购机补贴(通用类) | 2024-12-30 | 河北省 | 评阅通过 | 初评员：通过 复评员：通过 | 初评员：通过 复评员：通过
1420 | 收获机械 | 秸秆收集处理机械 | 秸秆粉碎还田机 | 1.5-2m秸秆粉碎还田机 | 石家庄市中州机械制造有限公司 | 秸秆切碎还田机 | 1JQ-165 | 作业幅宽:1.65m | 配套动力范围：47.8～55.1kW，配套动力输出轴转速：760r/min,与配套拖拉机连接方式：三点悬挂连接，工作状态外形尺寸（长×宽×高）：1300×1900×1100mm，作业小时生产率：0.5～0.7hm2h，作业速度：3.3～5km/h，作业幅宽：165cm，刀轴总成传动方式：侧边皮带传动，刀轴数量：1根，刀轴设计转速：1850～2100r/min，刀轴最大回转半径：260mm，刀片型式：甩刀，刀片总安装数量：44把。 | 购机补贴(通用类) | 2024-12-30 | 河北省 | 评阅通过 | 初评员：通过 复评员：通过 | 初评员：通过 复评员：通过
1421 | 收获机械 | 秸秆收集处理机械 | 秸秆粉碎还田机 | 1.5-2m秸秆粉碎还田机 | 石家庄市中州机械制造有限公司 | 秸秆切碎还田机 | 1JQ-180 | 作业幅宽:1.8m | 配套动力范围：55.1～62.5kW，配套动力输出轴转速：760r/min,与配套拖拉机连接方式：三点悬挂连接，工作状态外形尺寸（长×宽×高）：1300×2050×1100mm，作业小时生产率：0.5～0.8，作业速度：3.3～5km/h，作业幅宽：180cm，刀轴总成传动方式：侧边皮带传动，刀轴数量：1根，刀轴设计转速：1850～2100r/min，刀轴最大回转半径：260mm，刀片型式：甩刀，刀片总安装数量：56把。 | 购机补贴(通用类) | 2024-12-30 | 河北省 | 评阅通过 | 初评员：通过 复评员：通过 | 初评员：通过 复评员：通过
1422 | 收获机械 | 秸秆收集处理机械 | 秸秆粉碎还田机 | 1.5-2m秸秆粉碎还田机 | 潍坊丰程农业机械有限公司 | 秸秆粉碎还田机 | 1JH-150 | 作业幅宽:1.5m | 配套动力范围 kW 36.8～66.2 配套动力输出轴转速 r/min 540、720、760 与配套拖拉机联接方式 / 三点悬挂式 工作状态外形尺寸 （长×宽×高） mm 1020×1750×780 作业小时生产率 hm2/h 0.30～0.50 作业速度 km/h 3～5 工作幅宽 cm 150 刀轴总成传动方式 / 侧边皮带传动 刀轴数量 根 1 刀轴设计转速 r/min 1650、2200、2320 刀轴最大回转半径 mm 210 刀片型式 / 甩刀式（弯刀+直刀+弯刀） 刀片总安装数量 把 60（20组） | 购机补贴(通用类) | 2026-11-02 | 山东省 | 评阅通过 | 初评员：通过 复评员：通过 | 初评员：通过 复评员：通过
1423 | 收获机械 | 秸秆收集处理机械 | 秸秆粉碎还田机 | 1.5-2m秸秆粉碎还田机 | 潍坊丰程农业机械有限公司 | 秸秆粉碎还田机 | 1JH-160 | 作业幅宽:1.6m | 配套动力范围 kW 36.8～73.5 配套动力输出轴转速 r/min 540、720、760 与配套拖拉机联接方式 / 三点悬挂式 工作状态外形尺寸 （长×宽×高） mm 1350×1900×900 作业小时生产率 hm2/h 0.32～0.55 作业速度 km/h 3～5 工作幅宽 cm 160 刀轴总成传动方式 / 侧边皮带传动 刀轴数量 根 1 刀轴设计转速 r/min 1650、2200、2320 刀轴最大回转半径 mm 210 刀片型式 / 甩刀式（弯刀+直刀+弯刀） 刀片总安装数量 把 60（20组） | 购机补贴(通用类) | 2026-11-02 | 山东省 | 评阅通过 | 初评员：通过 复评员：通过 | 初评员：通过 复评员：通过
1424 | 收获机械 | 秸秆收集处理机械 | 秸秆粉碎还田机 | 1.5-2m秸秆粉碎还田机 | 潍坊丰程农业机械有限公司 | 秸秆粉碎还田机 | 1JH-180 | 作业幅宽:1.8m | 配套动力范围 kW 58.8～88.2 配套动力输出轴转速 r/min 540、720、760 与配套拖拉机联接方式 / 三点悬挂式 工作状态外形尺寸 （长×宽×高） mm 1350×2100×1000 作业小时生产率 hm2/h 0.40～0.60 作业速度 km/h 3～5 工作幅宽 cm 180 刀轴总成传动方式 / 侧边皮带传动 刀轴数量 根 1 刀轴设计转速 r/min 1690、2250、2375 刀轴最大回转半径 mm 245 刀片型式 / 甩刀式（弯刀+直刀+弯刀） 刀片总安装数量 把 72（24组） | 购机补贴(通用类) | 2026-11-02 | 山东省 | 评阅通过 | 初评员：通过 复评员：通过 | 初评员：通过 复评员：通过
1425 | 收获机械 | 秸秆收集处理机械 | 秸秆粉碎还田机 | 1.5-2m秸秆粉碎还田机 | 潍坊华金农业机械有限公司 | 秸秆粉碎还田机 | 1JH-150 | 作业幅宽:1.5m | 型号名称：1JH-150型秸秆粉碎还田机；配套动力范围：36.5～58.8kW；配套动力输出轴转速：540、720、760r/min；与配套拖拉机联接方式：三点悬挂式；工作状态外形尺寸 （长×宽×高）：1100×1750×790mm；作业小时生产率：0.22～0.44h㎡/h；作业速度：3～5km/h；工作幅宽：150cm；刀轴总成传动方式：单侧边皮带传动；刀轴数量：1根；刀轴设计转速：1650、2200、2320r/min；刀轴最大回转半径：210mm；刀片型式：甩刀式（弯刀＋直刀＋弯刀）；刀片总安装数量：66（22组）把；折叠机构型式：/ 。 | 购机补贴(通用类) | 2026-12-30 | 山东省 | 评阅通过 | 初评员：通过 复评员：通过 | 初评员：通过 复评员：通过
1426 | 收获机械 | 秸秆收集处理机械 | 秸秆粉碎还田机 | 1.5-2m秸秆粉碎还田机 | 潍坊华金农业机械有限公司 | 秸秆粉碎还田机 | 1JH-165 | 作业幅宽:1.65m | 型号名称：1JH-165型秸秆粉碎还田机；配套动力范围：58.8～88.2kW；配套动力输出轴转速：540、720、760r/min；与配套拖拉机联接方式：三点悬挂式；工作状态外形尺寸 （长×宽×高）：1500×1950×920mm；作业小时生产率：0.25～0.41h㎡/h；作业速度：3～5km/h；工作幅宽：165cm；刀轴总成传动方式：单侧边皮带传动；刀轴数量：1根；刀轴设计转速：1690、2250、2375r/min；刀轴最大回转半径：235mm；刀片型式：甩刀式（弯刀＋直刀＋弯刀）；刀片总安装数量：90（30组）把；折叠机构型式：/。 | 购机补贴(通用类) | 2026-12-30 | 山东省 | 评阅通过 | 初评员：通过 复评员：通过 | 初评员：通过 复评员：通过
1427 | 收获机械 | 秸秆收集处理机械 | 秸秆粉碎还田机 | 1.5-2m秸秆粉碎还田机 | 潍坊华金农业机械有限公司 | 秸秆粉碎还田机 | 1JH-180 | 作业幅宽:1.8m | 型号名称：1JH-180型秸秆粉碎还田机；配套动力范围：73.5～88.2kW；配套动力输出轴转速：540、720、760r/min；与配套拖拉机联接方式：三点悬挂式；工作状态外形尺寸（长×宽×高）：1500×2100×920mm；作业小时生产率：0.27～0.45h㎡/h；作业速度：3～5km/h；工作幅宽：180cm；刀轴总成传动方式：单侧边皮带传动；刀轴数量：1根；刀轴设计转速：1690、2250、2375r/min；刀轴最大回转半径：235mm；刀片型式：甩刀式（弯刀＋直刀＋弯刀）；刀片总安装数量：102（34组）把；折叠机构型式：/ 。 | 购机补贴(通用类) | 2026-12-30 | 山东省 | 评阅通过 | 初评员：通过 复评员：通过 | 初评员：通过 复评员：通过
1428 | 收获机械 | 秸秆收集处理机械 | 秸秆粉碎还田机 | 1.5-2m秸秆粉碎还田机 | 潍坊顺民农机有限公司 | 秸秆粉碎还田机 | 1JHY-160 | 作业幅宽:1.68m | 型号名称：1JHY-160型秸秆粉碎还田机；工作状态外形尺寸（长×宽×高）：1350mm×1970mm×975mm；工作幅宽：1680mm；刀轴总成传动方式 ：侧边皮带传动；刀轴总成刀片型式：弯刀+直刀；刀轴总成总安装刀数：66个；配套动力范围：51.5～88.2 kW；配套动力输出轴转速：540/720 r/min；与配套拖拉机联接方式：三点悬挂。 | 购机补贴(通用类) | 2023-12-31 | 山东省 | 评阅通过 | 初评员：通过 复评员：通过 | 初评员：通过 复评员：通过
1429 | 收获机械 | 秸秆收集处理机械 | 秸秆粉碎还田机 | 1.5-2m秸秆粉碎还田机 | 潍坊顺民农机有限公司 | 秸秆粉碎还田机 | 1JHY-180 | 作业幅宽:1.83m | 型号名称：1JHY-180型秸秆粉碎还田机；工作状态外形尺寸（长×宽×高）：1370mm×2120mm×975mm；工作幅宽：1830mm；刀轴总成传动方式 ：侧边皮带传动；刀轴总成刀片型式：弯刀+直刀；刀轴总成总安装刀数：72个；配套动力范围：55.8～88.2 kW；配套动力输出轴转速：540/720 r/min；与配套拖拉机联接方式：三点悬挂。 | 购机补贴(通用类) | 2023-12-31 | 山东省 | 评阅通过 | 初评员：通过 复评员：通过 | 初评员：通过 复评员：通过
1430 | 收获机械 | 秸秆收集处理机械 | 秸秆粉碎还田机 | 1.5-2m秸秆粉碎还田机 | 潍坊泰盛机械有限公司 | 秸秆粉碎还田机 | 1JH-150 | 作业幅宽:1.5m | 外形尺寸（mm）1250×1800×900、配套功率(kW)36.8-73.5、工作幅宽(mm)1500、单侧边皮带传动、总安装刀数量(把)72。 | 购机补贴(通用类) | 2026-12-30 | 山东省 | 评阅通过 | 初评员：通过 复评员：通过 | 初评员：通过 复评员：通过
1431 | 收获机械 | 秸秆收集处理机械 | 秸秆粉碎还田机 | 1.5-2m秸秆粉碎还田机 | 潍坊泰盛机械有限公司 | 秸秆粉碎还田机 | 1JH-165 | 作业幅宽:1.65m | 外形尺寸（mm）1250×1950×900、配套功率(kW)51.5-103、工作幅宽(mm)1650、单侧边皮带传动、总安装刀数量(把)78。 | 购机补贴(通用类) | 2026-12-30 | 山东省 | 评阅通过 | 初评员：通过 复评员：通过 | 初评员：通过 复评员：通过
1432 | 收获机械 | 秸秆收集处理机械 | 秸秆粉碎还田机 | 1.5-2m秸秆粉碎还田机 | 潍坊泰盛机械有限公司 | 秸秆粉碎还田机 | 1JH-180 | 作业幅宽:1.8m | 配置参数：外形尺寸（mm）1250×2100×900、配套功率(kW)58.8-110.3、工作幅宽(mm)1800、单侧边皮带传动、总安装刀数量(把)84。 | 购机补贴(通用类) | 2026-12-30 | 山东省 | 评阅通过 | 初评员：通过 复评员：通过 | 初评员：通过 复评员：通过
1433 | 收获机械 | 秸秆收集处理机械 | 秸秆粉碎还田机 | 1.5-2m秸秆粉碎还田机 | 郓城县工力有限公司 | 秸秆粉碎还田机 | 4JGH-180（A） | 作业幅宽:1.8m | 配套动力51-66kW、与配套拖拉机的联接方式：三点悬挂、结构质量：660kg、工作状态外形尺寸：（1500×2100×890）mm、作业幅宽1.8m、刀轴总成传动方式：总安装刀数114把、刀片型式：L型 | 购机补贴(通用类) | 2026-12-26 | 山东省 | 评阅通过 | 初评员：通过 复评员：通过 | 初评员：通过 复评员：通过
1434 | 收获机械 | 秸秆收集处理机械 | 秸秆粉碎还田机 | 1.5-2m秸秆粉碎还田机 | 赵县昌润机械有限公司 | 秸秆粉碎还田机 | 1JHY-150 | 作业幅宽:1.5m | 配套动力范围kW 44.1-73.5 配套动力输出轴转速 r/min 720 与配套拖拉机联接方式 / 三点悬挂 工作状态外形尺寸（长×宽×高）mm 1300×1760×1030 作业小时生产率hm2/h 0.3-0.6 作业速度 km/h 3-5 工作幅宽 cm 150 刀轴总成传动方式/ 侧边皮带传动 刀轴数量 根 1 刀轴设计转速 r/min 2160 刀轴最大回转半径 mm 265 刀片型式 / 弯刀+直刀 刀片总安装数量 把 弯刀：52，直刀：26 折叠机构型式 / / | 购机补贴(通用类) | 2026-12-30 | 河北省 | 评阅通过 | 初评员：通过 复评员：通过 | 初评员：通过 复评员：通过
1435 | 收获机械 | 秸秆收集处理机械 | 秸秆粉碎还田机 | 1.5-2m秸秆粉碎还田机 | 赵县昌润机械有限公司 | 秸秆粉碎还田机 | 1JHY-165 | 作业幅宽:1.65m | 配套动力范围 kW 51.5-88.2 配套动力输出轴转速 r/min 720 与配套拖拉机联接方式 / 三点悬挂 工作状态外形尺寸（长×宽×高）mm 1300×1910×1030 作业小时生产率 hm2/h 0.4-0.6 作业速度 km/h 3-5 工作幅宽 cm 165 刀轴总成传动方式 / 侧边皮带传动 刀轴数量 根 1 刀轴设计转速 r/min 2160 刀轴最大回转半径 mm 265 刀片型式 / 弯刀+直刀 刀片总安装数量 把 弯刀：56，直刀：28 折叠机构型式 / / | 购机补贴(通用类) | 2026-12-30 | 河北省 | 评阅通过 | 初评员：通过 复评员：通过 | 初评员：通过 复评员：通过
1436 | 收获机械 | 秸秆收集处理机械 | 秸秆粉碎还田机 | 1.5-2m秸秆粉碎还田机 | 赵县昌润机械有限公司 | 秸秆粉碎还田机 | 1JHY-180 | 作业幅宽:1.8m | 配套动力范围 kW 69.8-95.6 配套动力输出轴转速 r/min 720 与配套拖拉机联接方式 / 三点悬挂 工作状态外形尺寸（长×宽×高） mm 1300×2060×1030 作业小时生产率 hm2/h 0.5-0.7 作业速度 km/h 3-5 工作幅宽 cm 180 刀轴总成传动方式 / 侧边皮带传动 刀轴数量 根 1 刀轴设计转速 r/min 2160 刀轴最大回转半径 mm 265 刀片型式 / 弯刀+直刀 刀片总安装数量 把 弯刀：64，直刀：32 折叠机构型式 / / | 购机补贴(通用类) | 2026-12-30 | 河北省 | 评阅通过 | 初评员：通过 复评员：通过 | 初评员：通过 复评员：通过
1437 | 收获机械 | 秸秆收集处理机械 | 秸秆粉碎还田机 | 2-2.5m秸秆粉碎还田机 | 常州汉森机械股份有限公司 | 秸秆粉碎还田机 | 1JH-200 | 作业幅宽:2.0m | 工作幅宽：200cm,粉碎轴转速：2400rpm,配套动力范围:51.5～58.8Kw | 购机补贴(通用类) | 2026-10-07 | 江苏省 | 评阅通过 | 初评员：通过 复评员：通过 | 初评员：通过 复评员：通过
1438 | 收获机械 | 秸秆收集处理机械 | 秸秆粉碎还田机 | 2-2.5m秸秆粉碎还田机 | 常州汉森机械股份有限公司 | 秸秆粉碎还田机 | 1JH-220 | 作业幅宽:2.2m | 工作幅宽：220cm,粉碎轴转速：2400rpm,配套动力范围：66.2～69.9Kw。 | 购机补贴(通用类) | 2026-10-07 | 江苏省 | 评阅通过 | 初评员：通过 复评员：通过 | 初评员：通过 复评员：通过
1439 | 收获机械 | 秸秆收集处理机械 | 秸秆粉碎还田机 | 2-2.5m秸秆粉碎还田机 | 河北百信农业机械有限公司 | 秸秆粉碎还田机 | 1JH-200 | 作业幅宽:2m | 与配套拖拉机联接方式：三点悬挂； 工作状态外形尺寸(长×宽×高) mm：1350×2270×1050； 作业小时生产率hm2/h：0.55～0.92； 作业速度 km/h：3～5； 工作幅宽 cm：200； 刀轴总成传动方式：侧边皮带传动； 刀轴数量 根：1； 刀轴设计转速 r/min：1800； 刀轴最大回转半径 mm ：260； 刀片型式：弯刀+直刀； 刀片总安装数量把：120； | 购机补贴(通用类) | 2026-10-21 | 河北省 | 评阅通过 | 初评员：通过 复评员：通过 | 初评员：通过 复评员：通过
1440 | 收获机械 | 秸秆收集处理机械 | 秸秆粉碎还田机 | 2-2.5m秸秆粉碎还田机 | 河北盛农农业机械有限公司 | 秸秆切碎还田机 | 1JH-200 | 作业幅宽:2m | 工作幅宽:2m；配套动力范围：80.9-95.6kW；与配套拖拉机联接方式：三点悬挂；结构质量：670KG；工作状态外形尺寸（长×宽×高）：1320×2280×1030mm；刀轴总成传动方式：侧边皮带传动；总安装刀数量：弯刀72把 直刀36把；刀片型式：弯刀＋直刀。 | 购机补贴(通用类) | 2026-12-30 | 河北省 | 评阅通过 | 初评员：通过 复评员：通过 | 初评员：通过 复评员：通过
1441 | 收获机械 | 秸秆收集处理机械 | 秸秆粉碎还田机 | 2-2.5m秸秆粉碎还田机 | 河北盛农农业机械有限公司 | 秸秆切碎还田机 | 1JH-220 | 作业幅宽:2.2m | 工作幅宽:2.2m；配套动力范围：88.2-110.3kW；与配套拖拉机联接方式：三点悬挂；结构质量：480KG；工作状态外形尺寸（长×宽×高）：1320×2460×1030mm；刀轴总成传动方式：侧边皮带传动；总安装刀数量：120把；刀片型式：弯刀+直刀。 | 购机补贴(通用类) | 2026-08-18 | 河北省 | 评阅通过 | 初评员：通过 复评员：通过 | 初评员：通过 复评员：通过
1442 | 收获机械 | 秸秆收集处理机械 | 秸秆粉碎还田机 | 2-2.5m秸秆粉碎还田机 | 石家庄佳昊农业机械制造有限公司 | 秸秆切碎还田机 | 1JH-200 | 作业幅宽:2m | 工作幅宽：200cm；配套动力：73.5-88.2kw；结构型式：侧边皮带传动；外形尺寸（长x宽x高）：1250x2280x1050mm 结构质量：530kg；刀片型式：弯刀+直刀；总安装刀数：126把 | 购机补贴(通用类) | 2025-12-29 | 河北省 | 评阅通过 | 初评员：通过 复评员：通过 | 初评员：通过 复评员：通过
1443 | 收获机械 | 秸秆收集处理机械 | 秸秆粉碎还田机 | 2-2.5m秸秆粉碎还田机 | 石家庄佳昊农业机械制造有限公司 | 秸秆切碎还田机 | 1JH-220 | 作业幅宽:2.2m | 工作幅宽：220cm；配套动力：88.2-95.6kw；结构型式：侧边皮带传动；外形尺寸（长x宽x高）：1250x2470x1050mm 结构质量：585kg；刀片型式：弯刀+直刀；总安装刀数：132把 | 购机补贴(通用类) | 2025-12-29 | 河北省 | 评阅通过 | 初评员：通过 复评员：通过 | 初评员：通过 复评员：通过
1444 | 收获机械 | 秸秆收集处理机械 | 秸秆粉碎还田机 | 2-2.5m秸秆粉碎还田机 | 石家庄市中州机械制造有限公司 | 秸秆切碎还田机 | 1JQ-200 | 作业幅宽:2.0m | 配套动力范围：62.5～69.9kW，配套动力输出轴转速：760r/min,与配套拖拉机连接方式：三点悬挂连接，工作状态外形尺寸（长×宽×高）：1300×2250×1100mm，作业小时生产率：0.6～0.9hm2/h，作业速度：3.3～5km/h，作业幅宽：200cm，刀轴总成传动方式：侧边皮带传动，刀轴数量：1根，刀轴设计转速：1850～2100r/min，刀轴最大回转半径：260mm，刀片型式：甩刀，刀片总安装数量：60把。 | 购机补贴(通用类) | 2024-12-30 | 河北省 | 评阅通过 | 初评员：通过 复评员：通过 | 初评员：通过 复评员：通过
1445 | 收获机械 | 秸秆收集处理机械 | 秸秆粉碎还田机 | 2-2.5m秸秆粉碎还田机 | 石家庄市中州机械制造有限公司 | 秸秆切碎还田机 | 1JQ-230 | 作业幅宽:2.3m | 结构形式：侧边皮带传动，配套动力：73.5～80.9kw,纯工作小时生产率：0.7～1.0hm2/h,外形尺寸（长×宽×高）：1330×2600×1100，结构质量：630Kg，工作幅宽：2.30m，最小离地间距：390≥300，作业前进速度：3.3～5km/h，切碎轴转速：2200r/min，切碎机结构最大回转半径：R260mm，切碎机构总安装刀数：76把。 | 购机补贴(通用类) | 2025-12-29 | 河北省 | 评阅通过 | 初评员：通过 复评员：通过 | 初评员：通过 复评员：通过
1446 | 收获机械 | 秸秆收集处理机械 | 秸秆粉碎还田机 | 2-2.5m秸秆粉碎还田机 | 潍坊丰程农业机械有限公司 | 秸秆粉碎还田机 | 1JH-200 | 作业幅宽:2.0m | 型号名称 / 1JH-200型秸秆粉碎还田机 配套动力范围 kW 73.5～103 配套动力输出轴转速 r/min 540、720、760 与配套拖拉机联接方式 / 三点悬挂式 工作状态外形尺寸 （长×宽×高） mm 1350×2300×1000 作业小时生产率 hm2/h 0.44～0.65 作业速度 km/h 3～5 工作幅宽 cm 200 刀轴总成传动方式 / 侧边皮带传动 刀轴数量 根 1 刀轴设计转速 r/min 1690、2250、2375 刀轴最大回转半径 mm 245 刀片型式 / 甩刀式（弯刀+直刀+弯刀） 刀片总安装数量 把 78（26组） | 购机补贴(通用类) | 2026-11-02 | 山东省 | 评阅通过 | 初评员：通过 复评员：通过 | 初评员：通过 复评员：通过
1447 | 收获机械 | 秸秆收集处理机械 | 秸秆粉碎还田机 | 2-2.5m秸秆粉碎还田机 | 潍坊丰程农业机械有限公司 | 秸秆粉碎还田机 | 1JH-220 | 作业幅宽:2.2m | 配套动力范围 kW 88.2～147 配套动力输出轴转速 r/min 720、760 与配套拖拉机联接方式 / 三点悬挂式 工作状态外形尺寸 （长×宽×高） mm 1350×2500×1000 作业小时生产率 hm2/h 0.48～0.81 作业速度 km/h 3～5 工作幅宽 cm 220 刀轴总成传动方式 / 侧边皮带传动 刀轴数量 根 1 刀轴设计转速 r/min 2400、2530 刀轴最大回转半径 mm 245 刀片型式 / 甩刀式（弯刀+直刀+弯刀） 刀片总安装数量 把 90（30组） | 购机补贴(通用类) | 2026-11-02 | 山东省 | 评阅通过 | 初评员：通过 复评员：通过 | 初评员：通过 复评员：通过
1448 | 收获机械 | 秸秆收集处理机械 | 秸秆粉碎还田机 | 2-2.5m秸秆粉碎还田机 | 潍坊华金农业机械有限公司 | 秸秆粉碎还田机 | 1JH-200 | 作业幅宽:2m | 型号名称：1JH-200型秸秆粉碎还田机；配套动力范围：73.5～118kW；配套动力输出轴转速：540、720、760r/min；与配套拖拉机联接方式：三点悬挂式；工作状态外形尺寸（长×宽×高）：1500×2300×920mm；作业小时生产率：0.30～0.50h㎡/h；作业速度 ：3～5km/h；工作幅宽：200cm；刀轴总成传动方式：单侧边皮带传动；刀轴数量：1根；刀轴设计转速：1690、2250、2375r/min；刀轴最大回转半径：235mm；刀片型式：甩刀式（弯刀＋直刀＋弯刀）；刀片总安装数量：108（36组）把；折叠机构型式：/。 | 购机补贴(通用类) | 2026-12-30 | 山东省 | 评阅通过 | 初评员：通过 复评员：通过 | 初评员：通过 复评员：通过
1449 | 收获机械 | 秸秆收集处理机械 | 秸秆粉碎还田机 | 2-2.5m秸秆粉碎还田机 | 潍坊顺民农机有限公司 | 秸秆粉碎还田机 | 1JHY-200 | 作业幅宽:2.0m | 型号名称：1JHY-200型秸秆粉碎还田机；工作状态外形尺寸（长×宽×高）：1360mm×2300mm×960mm；工作幅宽：2000mm；刀轴总成传动方式 ：侧边皮带传动；刀轴总成刀片型式：弯刀+直刀；刀轴总成总安装刀数：78个；配套动力范围：66.2～102.9 kW；配套动力输出轴转速：540/720 r/min；与配套拖拉机联接方式：三点悬挂。 | 购机补贴(通用类) | 2023-12-31 | 山东省 | 评阅通过 | 初评员：通过 复评员：通过 | 初评员：通过 复评员：通过
1450 | 收获机械 | 秸秆收集处理机械 | 秸秆粉碎还田机 | 2-2.5m秸秆粉碎还田机 | 郓城县工力有限公司 | 双轴式秸秆粉碎还田机 | 4JGH-220（A） | 作业幅宽:2.2m | 配套动力≧90kW、与配套拖拉机的联接方式：悬挂、作业幅宽2.2m、刀轴总成传动方式：齿轮、总安装刀数：粉碎138、灭茬54、刀片型式：L型、作业小时生产率;0.7-1.0h㎡/h | 购机补贴(通用类) | 2022-12-31 | 山东省 | 评阅通过 | 初评员：通过 复评员：通过 | 初评员：通过 复评员：通过
1451 | 收获机械 | 秸秆收集处理机械 | 秸秆粉碎还田机 | 2-2.5m秸秆粉碎还田机 | 赵县昌润机械有限公司 | 秸秆粉碎还田机 | 1JHY-200 | 作业幅宽:2.0m | 型号名称 / 1JHY-200秸秆粉碎还田机 配套动力范围 kW 73.5-121.3 配套动力输出轴转速 r/min 720 与配套拖拉机联接方式 / 三点悬挂 工作状态外形尺寸（长×宽×高） mm 1300×2260×1030 作业小时生产率 hm2/h 0.5-0.8 作业速度 km/h 3-5 工作幅宽 cm 200 刀轴总成传动方式 / 侧边皮带传动 刀轴数量 根 1 刀轴设计转速 r/min 2160 刀轴最大回转半径 mm 265 刀片型式 / 弯刀+直刀 刀片总安装数量 把 弯刀：72，直刀：36 折叠机构型式 / / | 购机补贴(通用类) | 2026-12-30 | 河北省 | 评阅通过 | 初评员：通过 复评员：通过 | 初评员：通过 复评员：通过
1452 | 收获机械 | 秸秆收集处理机械 | 秸秆粉碎还田机 | 2-2.5m秸秆粉碎还田机 | 赵县昌润机械有限公司 | 秸秆粉碎还田机 | 1JHY-220 | 作业幅宽:2.2m | 型号名称 / 1JHY-220秸秆粉碎还田机 配套动力范围 kW 88.2-132.3 配套动力输出轴转速 r/min 720 与配套拖拉机联接方式 / 三点悬挂 工作状态外形尺寸（长×宽×高） mm 1300×2460×1030 作业小时生产率 hm2/h 0.6-1.0 作业速度 km/h 3-5 工作幅宽 cm 220 刀轴总成传动方式 / 侧边皮带传动 刀轴数量 根 1 刀轴设计转速 r/min 2160 刀轴最大回转半径 mm 265 刀片型式 / 弯刀+直刀 刀片总安装数量 把 弯刀：76，直刀：38 折叠机构型式 / / | 购机补贴(通用类) | 2026-12-30 | 河北省 | 评阅通过 | 初评员：通过 复评员：通过 | 初评员：通过 复评员：通过
1453 | 收获机械 | 秸秆收集处理机械 | 秸秆粉碎还田机 | 2.5m及以上秸秆粉碎还田机 | 爱斯特农业机械（吉林）有限公司 | 秸秆粉碎还田机 | 1JH-310T | 作业幅宽:310m | 型号名称：1JH-310T型秸秆粉碎还田机 配套动力范围（kW）：117.6～147 配套动力输出轴转速（r/min）：720 与配套拖拉机联接方式：三点悬挂 工作状态外形尺寸(长×宽×高)（mm）：1450×3440×1510 作业小时生产率（hm2/h）：0.5～1.24 作业速度（km/h）：2～5 工作幅宽（cm）：310 刀轴总成传动方式：侧边齿轮传动 刀轴数量（根）：1 刀轴设计转速（r/min）：296 刀轴最大回转半径（mm）：310 刀片型式：C型弯刀 刀片总安装数量（把）：78 | 购机补贴(通用类) | 2025-05-28 | 吉林省 | 评阅通过 | 初评员：通过 复评员：通过 | 初评员：通过 复评员：通过
1454 | 收获机械 | 秸秆收集处理机械 | 秸秆粉碎还田机 | 2.5m及以上秸秆粉碎还田机 | 爱斯特农业机械（吉林）有限公司 | 秸秆粉碎还田机 | 1JH-330T | 作业幅宽:330m | 型号名称：1JH-330T型秸秆粉碎还田机 配套动力范围（kW）：132.3～161.7 配套动力输出轴转速（r/min）：720 与配套拖拉机联接方式：三点悬挂 工作状态外形尺寸(长×宽×高)（mm）：1450×3640×1510 作业小时生产率（hm2/h）：0.52～1.32 作业速度（km/h）：2～5 工作幅宽（cm）：330 刀轴总成传动方式：侧边齿轮传动 刀轴数量（根）：1 刀轴设计转速（r/min）：296 刀轴最大回转半径（mm）：310 刀片型式：C型弯刀 刀片总安装数量（把）：84 | 购机补贴(通用类) | 2025-05-28 | 吉林省 | 评阅通过 | 初评员：通过 复评员：通过 | 初评员：通过 复评员：通过
1455 | 收获机械 | 秸秆收集处理机械 | 秸秆粉碎还田机 | 2.5m及以上秸秆粉碎还田机 | 德州市沃田机械有限公司 | 秸秆粉碎还田机 | 1JH-300 | 作业幅宽:3.0m | 型号名称/1JH-300型秸秆粉碎还田机结构型式/双侧边皮带传动配套拖拉机标定功率kW90~120配套拖拉机动力输出轴转速r/min720~800外形尺寸(长×宽×高)mm1300×3450×1200结构质量kg1050理论作业速度km/h≥3.3幅宽cm300与拖拉机联接方式/三点悬挂刀辊转速r/min2200刀辊最大回转半径mm260总安装刀数把96刀片型式/甩刀 | 购机补贴(通用类) | 2026-12-30 | 山东省 | 评阅通过 | 初评员：通过 复评员：通过 | 初评员：通过 复评员：通过
1456 | 收获机械 | 秸秆收集处理机械 | 秸秆粉碎还田机 | 2.5m及以上秸秆粉碎还田机 | 德州市沃田机械有限公司 | 秸秆粉碎还田机 | 1JH-340 | 作业幅宽:3.4m | 型号名称 / 1JH-340型秸秆粉碎还田机 结构型式 / 双侧边皮带传动 配套拖拉机标定功率 kW 95～125 配套拖拉机动力输出轴转速 r/min 720～800 外形尺寸(长×宽×高) mm 1300×3850×1200 结构质量 kg 1130 理论作业速度 km/h ≥3.3 幅宽 cm 340 与拖拉机联接方式 / 三点悬挂 刀辊转速 r/min 2200 刀辊最大回转半径 mm 260 总安装刀数 把 108 刀片型式 / 甩刀 | 购机补贴(通用类) | 2026-12-30 | 山东省 | 评阅通过 | 初评员：通过 复评员：通过 | 初评员：通过 复评员：通过
1457 | 收获机械 | 秸秆收集处理机械 | 秸秆粉碎还田机 | 2.5m及以上秸秆粉碎还田机 | 德州市沃田机械有限公司 | 秸秆粉碎还田机 | 1JH-360 | 作业幅宽:3.6m | 型号名称 / 1JH-360型秸秆粉碎还田机 结构型式 / 双侧边皮带传动 配套拖拉机标定功率 kW 95～125 配套拖拉机动力输出轴转速 r/min 720～800 外形尺寸(长×宽×高) mm 1300×4010×1200 结构质量 kg 1180 理论作业速度 km/h ≥3.3 幅宽 cm 360 与拖拉机联接方式 / 三点悬挂 刀辊转速 r/min 2200 刀辊最大回转半径 mm 260 总安装刀数 把 116 刀片型式 / 甩刀 | 购机补贴(通用类) | 2026-12-30 | 山东省 | 评阅通过 | 初评员：通过 复评员：通过 | 初评员：通过 复评员：通过
1458 | 收获机械 | 秸秆收集处理机械 | 秸秆粉碎还田机 | 2.5m及以上秸秆粉碎还田机 | 河北盛农农业机械有限公司 | 秸秆切碎还田机 | 1JH-260 | 作业幅宽:2.6m | 工作幅宽:2.6m；配套动力范围：95-100kW；与配套拖拉机联接方式:三点悬挂；结构质量：1150KG；工作状态外形尺寸（长×宽×高）：1510×3050×1120mm；刀轴总成传动方式：双侧边皮带传动；刀片型式：弯刀+直刀；刀片总安装数量：弯刀96把+直刀48把。 | 购机补贴(通用类) | 2024-12-30 | 河北省 | 评阅通过 | 初评员：通过 复评员：通过 | 初评员：通过 复评员：通过
1459 | 收获机械 | 秸秆收集处理机械 | 秸秆粉碎还田机 | 2.5m及以上秸秆粉碎还田机 | 河北盛农农业机械有限公司 | 秸秆切碎还田机 | 1JH-280 | 作业幅宽:2.8m | 工作幅宽:2.8m；配套动力范围：95-105kW；与配套拖拉机联接方式:三点悬挂；结构质量：1240KG；工作状态外形尺寸（长×宽×高）：1510×3250×1120mm；刀轴总成传动方式：双侧边皮带传动；刀片型式：弯刀+直刀；刀片总安装数量：弯刀100把+直刀50把。 | 购机补贴(通用类) | 2024-12-30 | 河北省 | 评阅通过 | 初评员：通过 复评员：通过 | 初评员：通过 复评员：通过
1460 | 收获机械 | 秸秆收集处理机械 | 秸秆粉碎还田机 | 2.5m及以上秸秆粉碎还田机 | 河北盛农农业机械有限公司 | 秸秆切碎还田机 | 1JH-300 | 作业幅宽:3m | 工作幅宽:3m；配套动力范围：110.3-132.4kW；与配套拖拉机联接方式：三点悬挂；结构质量：1340KG；工作状态外形尺寸（长×宽×高）：1510×3450×1120mm；刀轴总成传动方式：双侧边皮带传动；总安装刀数量：80把；刀片型式：弯刀。 | 购机补贴(通用类) | 2026-08-18 | 河北省 | 评阅通过 | 初评员：通过 复评员：通过 | 初评员：通过 复评员：通过
1461 | 收获机械 | 秸秆收集处理机械 | 秸秆粉碎还田机 | 2.5m及以上秸秆粉碎还田机 | 河北盛农农业机械有限公司 | 秸秆切碎还田机 | 1JH-340 | 作业幅宽:3.4m | 工作幅宽:3.4m；配套动力范围：100-100.5kW；与配套拖拉机联接方式:三点悬挂；结构质量：1450KG；工作状态外形尺寸（长×宽×高）：1510×3850×1120mm；刀轴总成传动方式：双侧边皮带传动；刀片型式：弯刀+直刀；刀片总安装数量：弯刀128把+直刀64把。 | 购机补贴(通用类) | 2024-12-30 | 河北省 | 评阅通过 | 初评员：通过 复评员：通过 | 初评员：通过 复评员：通过
1462 | 收获机械 | 秸秆收集处理机械 | 秸秆粉碎还田机 | 2.5m及以上秸秆粉碎还田机 | 河北盛农农业机械有限公司 | 秸秆切碎还田机 | 1JH-360 | 作业幅宽:3.6m | 工作幅宽:3.6m；配套动力范围：103-132.5kW；与配套拖拉机联接方式:三点悬挂；结构质量：1550KG；工作状态外形尺寸（长×宽×高）：1510×4050×1120mm；刀轴总成传动方式：双侧边皮带传动；刀片型式：弯刀+直刀；刀片总安装数量：弯刀132把+直刀66把。 | 购机补贴(通用类) | 2024-12-30 | 河北省 | 评阅通过 | 初评员：通过 复评员：通过 | 初评员：通过 复评员：通过
1463 | 收获机械 | 秸秆收集处理机械 | 秸秆粉碎还田机 | 2.5m及以上秸秆粉碎还田机 | 河北盛农农业机械有限公司 | 秸秆切碎还田机 | 1JH-440 | 作业幅宽:4.4m | 工作幅宽:4.4m；配套动力范围：161.8-183.8kW；与配套拖拉机联接方式：三点悬挂；结构质量：1650KG；工作状态外形尺寸（长×宽×高）：1510×4890×1160mm；刀轴总成传动方式：双侧边皮带传动；总安装刀数量：124把；刀片型式：弯刀。 | 购机补贴(通用类) | 2026-08-18 | 河北省 | 评阅通过 | 初评员：通过 复评员：通过 | 初评员：通过 复评员：通过
1464 | 收获机械 | 秸秆收集处理机械 | 秸秆粉碎还田机 | 2.5m及以上秸秆粉碎还田机 | 宁晋县铭行农业机械有限公司 | 秸秆粉碎还田机 | 1JQ-260 | 作业幅宽:2.6m | 1 产品型号：1JQ-260秸秆粉碎还田机 2 配套动力范围（kW）:95.6-132.3 3配套动力输出轴转速：760r/min 4与配套拖拉机联接方式; 三点悬挂式 5 工作状态外形尺寸(长×宽×高)：1450mm×3000mm×1100mm 6 作业小时生产率：0.5hm²/h-0.8 hm²/h 7 作业速度：2km/h-5 km/h 8 工作幅宽:260cm 9 刀轴总成传动方式：双侧边皮带传动 10 刀轴数量：1根 11 刀轴设计转速：2000r/min 12 刀轴最大回转半径： 260mm 13 刀片型式：弯刀+直刀 14刀片总安装数量： 弯刀84把 ；直刀42把 | 购机补贴(通用类) | 2026-11-02 | 河北省 | 评阅通过 | 初评员：通过 复评员：通过 | 初评员：通过 复评员：通过
1465 | 收获机械 | 秸秆收集处理机械 | 秸秆粉碎还田机 | 2.5m及以上秸秆粉碎还田机 | 宁晋县铭行农业机械有限公司 | 秸秆粉碎还田机 | 1JQ-280 | 作业幅宽:2.8m | 1 产品型号：1JQ-280秸秆粉碎还田机 2 配套动力范围（kW）:95.6-132.3 3配套动力输出轴转速：760r/min 4 与配套拖拉机联接方式; 三点悬挂式 5 工作状态外形尺寸(长×宽×高)：1450mm×3200mm×1100mm 6 作业小时生产率：0.5hm²/h-0.9 hm²/h 7 作业速度：2km/h-5 km/h 8 工作幅宽:280cm 9 刀轴总成传动方式：双侧边皮带传动 10 刀轴数量：1根 11 刀轴设计转速：2000r/min 12 刀轴最大回转半径： 260mm 13 刀片型式：弯刀+直刀 14刀片总安装数量： 弯刀88把 ；直刀44把 | 购机补贴(通用类) | 2026-11-02 | 河北省 | 评阅通过 | 初评员：通过 复评员：通过 | 初评员：通过 复评员：通过
1466 | 收获机械 | 秸秆收集处理机械 | 秸秆粉碎还田机 | 2.5m及以上秸秆粉碎还田机 | 宁晋县铭行农业机械有限公司 | 秸秆粉碎还田机 | 1JQ-330 | 作业幅宽:3.3m | 1 产品型号：1JQ-260秸秆粉碎还田机 2 配套动力范围（kW）:132.3-169.1 3配套动力输出轴转速：760r/min 4与配套拖拉机联接方式; 三点悬挂式 5 工作状态外形尺寸(长×宽×高)：1450mm×3000mm×1100mm 6 作业小时生产率：0.5hm²/h-0.8 hm²/h 7 作业速度：2km/h-5 km/h 8 工作幅宽:260cm 9 刀轴总成传动方式：双侧边皮带传动 10 刀轴数量：1根 11 刀轴设计转速：2000r/min 12 刀轴最大回转半径： 260mm 13 刀片型式：弯刀+直刀 14刀片总安装数量： 弯刀84把 ；直刀42把 | 购机补贴(通用类) | 2026-11-02 | 河北省 | 评阅通过 | 初评员：通过 复评员：通过 | 初评员：通过 复评员：通过
1467 | 收获机械 | 秸秆收集处理机械 | 秸秆粉碎还田机 | 2.5m及以上秸秆粉碎还田机 | 宁晋县铭行农业机械有限公司 | 秸秆粉碎还田机 | 1JQ-360 | 作业幅宽:3.6m | 1 型号名称： 1JQ-360秸秆粉碎还田机 2 配套动力范围（kW）：132.3-191.1 3 配套动力输出轴转速：760r/min 4 与配套拖拉机联接方式; 三点悬挂 5 工作状态外形尺寸(长×宽×高)：1500mm×4000mm×1100mm 6 作业小时生产率：0.7hm²/h-1.2 hm²/h 7 作业速度：2km/h-5 km/h 8 工作幅宽:360cm 9 刀轴总成传动方式：双侧边皮带传动 10 刀轴数量：2（单排） 11 刀轴设计转速：2000r/min 12刀轴最大回转半径： 260mm 13 刀片型式：弯刀+ 直刀 14刀片总安装数量： 弯刀112; 直刀56 | 购机补贴(通用类) | 2026-11-02 | 河北省 | 评阅通过 | 初评员：通过 复评员：通过 | 初评员：通过 复评员：通过
1468 | 收获机械 | 秸秆收集处理机械 | 秸秆粉碎还田机 | 2.5m及以上秸秆粉碎还田机 | 宁晋县铭行农业机械有限公司 | 秸秆粉碎还田机 | 1JQ-455 | 作业幅宽:4.55m | 1 型号名称： 1JQ-455秸秆粉碎还田机 2 配套动力范围（kW）:147-220.5 3配套动力输出轴转速：760r/min 4 与配套拖拉机联接方式; 三点悬挂 5 工作状态外形尺寸(长×宽×高)：1500mm×4950mm×1100mm 6 作业小时生产率：0.8hm²/h-1.4 hm²/h 7 作业速度：2km/h-5 km/h 8 工作幅宽:455cm 9 刀轴总成传动方式：双侧边皮带传动 10 刀轴数量：2（单排） 11 刀轴设计转速：2000r/min 12 刀轴最大回转半径： 260mm 13 刀片型式：弯刀+ 直刀 14刀片总安装数量： 弯刀144;直刀72 | 购机补贴(通用类) | 2026-11-02 | 河北省 | 评阅通过 | 初评员：通过 复评员：通过 | 初评员：通过 复评员：通过
1469 | 收获机械 | 秸秆收集处理机械 | 秸秆粉碎还田机 | 2.5m及以上秸秆粉碎还田机 | 石家庄市中州机械制造有限公司 | 秸秆切碎还田机 | 1JQ-260 | 作业幅宽:2.6m | 配套动力范围：88.2～99.3kW，配套动力输出轴转速：760r/min,与配套拖拉机连接方式：三点悬挂连接，工作状态外形尺寸（长×宽×高）：1400×3040×1160mm，作业小时生产率：0.8～1.2hm2/h，作业速度：3.3～5km/h，作业幅宽：260cm，刀轴总成传动方式：侧边皮带传动，刀轴数量：1根，刀轴设计转速：1850～2100r/min，刀轴最大回转半径：260mm，刀片型式：甩刀，刀片总安装数量：84把。 | 购机补贴(通用类) | 2024-12-30 | 河北省 | 评阅通过 | 初评员：通过 复评员：通过 | 初评员：通过 复评员：通过
1470 | 收获机械 | 秸秆收集处理机械 | 秸秆粉碎还田机 | 2.5m及以上秸秆粉碎还田机 | 石家庄市中州机械制造有限公司 | 秸秆切碎还田机 | 1JQ-300 | 作业幅宽:3m | 配套动力范围：88.2～117.6kW，配套动力输出轴转速：760r/min,与配套拖拉机连接方式：三点悬挂连接，工作状态外形尺寸（长×宽×高）：1400×3440×1160mm，作业小时生产率：0.8～1.3hm2/h，作业速度：3.3～5km/h，作业幅宽：300cm，刀轴总成传动方式：侧边皮带传动，刀轴数量：1根，刀轴设计转速：1850～2100r/min，刀轴最大回转半径：260mm，刀片型式：甩刀，刀片总安装数量：88把。 | 购机补贴(通用类) | 2024-12-30 | 河北省 | 评阅通过 | 初评员：通过 复评员：通过 | 初评员：通过 复评员：通过
1471 | 收获机械 | 秸秆收集处理机械 | 秸秆粉碎还田机 | 2.5m及以上秸秆粉碎还田机 | 石家庄市中州机械制造有限公司 | 秸秆切碎还田机 | 1JQ-360 | 作业幅宽:3.6m | 三点悬挂连接，工作状态外形尺寸配套动力范围：99.3～132.3kW，配套动力输出轴转速：760r/min,与配套拖拉机连接方式：（长×宽×高）：1400×4040×1160mm，作业小时生产率：1～1.4hm2/h，作业速度：3.3～5km/h，作业幅宽：360cm，刀轴总成传动方式：侧边皮带传动，刀轴数量：1根，刀轴设计转速：1850～2100r/min，刀轴最大回转半径：260mm，刀片型式：锤爪，刀片总安装数量：24把。 | 购机补贴(通用类) | 2024-12-30 | 河北省 | 评阅通过 | 初评员：通过 复评员：通过 | 初评员：通过 复评员：通过
1472 | 收获机械 | 秸秆收集处理机械 | 秸秆粉碎还田机 | 2.5m及以上秸秆粉碎还田机 | 石家庄市中州机械制造有限公司 | 秸秆切碎还田机 | 1JQ-440 | 作业幅宽:4.4m | 配套动力范围：132.8～161.8kW，配套动力输出轴转速：720r/min,与配套拖拉机连接方式：三点悬挂连接，工作状态外形尺寸（长×宽×高）：2460×4830×1210mm，作业小时生产率：1.2～1.8hm2/h，作业速度：3-5km/h，作业幅宽：440cm，刀轴总成传动方式：双侧边皮带传动，刀轴数量：1根，刀轴设计转速：2000r/min，刀轴最大回转半径：318mm，刀片型式：弯刀+直刀，刀片总安装数量：弯刀：120，直刀：60。 | 购机补贴(通用类) | 2024-10-22 | 河北省 | 评阅通过 | 初评员：通过 复评员：通过 | 初评员：通过 复评员：通过
1473 | 收获机械 | 秸秆收集处理机械 | 秸秆粉碎还田机 | 2.5m及以上秸秆粉碎还田机 | 石家庄市中州机械制造有限公司 | 秸秆切碎还田机 | 1JQS-280 | 作业幅宽:2.8m | 配套动力范围：132.3～161.8kW，配套动力输出轴转速：720r/min,与配套拖拉机连接方式：三点悬挂连接，工作状态外形尺寸（长×宽×高）：2510×3300×1200mm，作业小时生产率：0.8-1.3hm2/h，作业速度：3-5km/h，作业幅宽：280cm，刀轴总成传动方式：侧边皮带传动，刀轴数量：2根，刀轴设计转速：2100r/min，刀轴最大回转半径：342mm，刀片型式：锤爪，刀片总安装数量：60把。 | 购机补贴(通用类) | 2024-10-22 | 河北省 | 评阅通过 | 初评员：通过 复评员：通过 | 初评员：通过 复评员：通过
1474 | 收获机械 | 秸秆收集处理机械 | 秸秆粉碎还田机 | 2.5m及以上秸秆粉碎还田机 | 石家庄市中州机械制造有限公司 | 秸秆切碎还田机 | 1JQS-330 | 作业幅宽:3.3m | 配套动力范围：132.3～161.8kW，配套动力输出轴转速：720r/min,与配套拖拉机连接方式：三点悬挂连接，工作状态外形尺寸（长×宽×高）：2510×3300×1200mm，作业小时生产率：0.8-1.3hm2/h，作业速度：3-5km/h，作业幅宽：280cm，刀轴总成传动方式：侧边皮带传动，刀轴数量：2根，刀轴设计转速：2100r/min，刀轴最大回转半径：342mm，刀片型式：锤爪，刀片总安装数量：60把。 | 购机补贴(通用类) | 2024-10-22 | 河北省 | 评阅通过 | 初评员：通过 复评员：通过 | 初评员：通过 复评员：通过
1475 | 收获机械 | 秸秆收集处理机械 | 秸秆粉碎还田机 | 2.5m及以上秸秆粉碎还田机 | 潍坊丰程农业机械有限公司 | 秸秆粉碎还田机 | 1JH-250 | 作业幅宽:2.5m | 配套动力范围 kW 103～147 配套动力输出轴转速 r/min 720、760 与配套拖拉机联接方式 / 三点悬挂式 工作状态外形尺寸 （长×宽×高） mm 1350×2800×1000 作业小时生产率 hm2/h 0.55～0.92 作业速度 km/h 3～5 工作幅宽 cm 250 刀轴总成传动方式 / 侧边皮带传动 刀轴数量 根 1 刀轴设计转速 r/min 2400、2530 刀轴最大回转半径 mm 245 刀片型式 / 甩刀式（弯刀+直刀+弯刀） 刀片总安装数量 把 102（34组） | 购机补贴(通用类) | 2026-11-02 | 山东省 | 评阅通过 | 初评员：通过 复评员：通过 | 初评员：通过 复评员：通过
1476 | 田间监测及作业监控设备 | 田间作业监控设备 | 辅助驾驶（系统）设备 | 农业用北斗终端 | 哈尔滨星途导航科技有限公司 | 北斗农业机械自动导航驾驶系统 | 北斗慧农XT2000BD-2.5RD | 卫星接收机类型及频点:BDS(北斗):是 ;直线度精度:直线度精度≤2.5cm(拖拉机用)cm | 电动方向盘，北斗导航自动驾驶系统,直线精度≤2.5cm | 购机补贴(非通用类) | 2027-01-26 | 黑龙江 | 评阅通过 | 初评员：通过 复评员：通过 | 初评员：通过 复评员：通过
1477 | 田间监测及作业监控设备 | 田间作业监控设备 | 辅助驾驶（系统）设备 | 农业用北斗终端 | 河北超平农机制造有限公司 | 自动导航系统 | CP508BD-2.5GD | 卫星接收机类型及频点:BDS(北斗):是 ;直线度精度:直线度精度≤2.5cm(拖拉机用)cm | 1.转向控制型式:电动方向盘控制 2.输出精度:直线精度≤2.5cm 3.车载计算机操作系统及软件版本:Android 6.0.1 4.车载计算机显示终端尺寸及分辨率:10英寸/1024×600.5.卫星接收机类型及频点:T100/BDS B1/B2,GPS L1/L2+GLONASS L1/L2+GALILEO E1+E5b.6.卫星接收机差分类型:RTK.7.卫星接收机接收天线型式:3星8频双天线.8.集成部分组成:卫星接收机与车载终端集成、控制器与转向电机集成. | 购机补贴(非通用类) | 2024-12-31 | 河北省 | 评阅通过 | 初评员：通过 复评员：通过 | 初评员：通过 复评员：通过
1478 | 田间监测及作业监控设备 | 田间作业监控设备 | 辅助驾驶（系统）设备 | 农业用北斗终端 | 江苏莱赛导航科技有限公司 | 北斗/GNSS农业机械自动驾驶系统 | LS20BD-2.5RD | 卫星接收机类型及频点:BDS(北斗):是 ;直线度精度:直线度精度≤2.5cm(拖拉机用)cm | 移动基站信号覆盖范围：5km；无线电发射设备频率：902~928；角度传感器型号规格：42A6A090 | 购机补贴(非通用类) | 2026-05-05 | 江苏省 | 评阅通过 | 初评员：通过 复评员：通过 | 初评员：通过 复评员：通过
1479 | 田间监测及作业监控设备 | 田间作业监控设备 | 辅助驾驶（系统）设备 | 农业用北斗终端 | 江苏莱赛导航科技有限公司 | 北斗/GNSS农业机械自动驾驶系统 | LS21BD-2.5RD | 卫星接收机类型及频点:BDS(北斗):是 ;直线度精度:直线度精度≤2.5cm(拖拉机用)cm | 移动站无线发射功率3w，信号接收范围5km | 购机补贴(非通用类) | 2026-06-27 | 江苏省 | 评阅通过 | 初评员：通过 复评员：通过 | 初评员：通过 复评员：通过
1480 | 田间监测及作业监控设备 | 田间作业监控设备 | 辅助驾驶（系统）设备 | 农业用北斗终端 | 江苏莱赛导航科技有限公司 | 北斗/GNSS农业机械自动驾驶系统 | LS22BD-2.5RD | 卫星接收机类型及频点:BDS(北斗):是 ;直线度精度:直线度精度≤2.5cm(拖拉机用)cm | 移动基站信号覆盖范围：5km；无线电发射设备频率：902~928；角度传感器型号规格：42A6A090 | 购机补贴(非通用类) | 2026-05-05 | 江苏省 | 评阅通过 | 初评员：通过 复评员：通过 | 初评员：通过 复评员：通过
1481 | 田间监测及作业监控设备 | 田间作业监控设备 | 辅助驾驶（系统）设备 | 农业用北斗终端 | 久保田农业机械（苏州）有限公司 | 北斗农机自动驾驶系统 | GSBD-5SD | 卫星接收机类型及频点:BDS(北斗):是 ;直线度精度:直线度精度≤5cm(插秧机用)cm | 1.型号名称：GSBD-5SD型北斗农机自动驾驶系统；2.转向控制型式：力矩电机控制；3.车载计算机处理器型号：SH72A；4.车载计算机内存：ROM：0.000512RAM：0.000064GB；5.车载计算机显示终端尺寸及分辨率：140×60×50mm、480×272Pixel；6.车载计算机接口种类：CAN；7.车载计算机数据输入输出协议NMEA2000；8.卫星接收机类型及频点GNSS型（北斗B1，GPSL1）；9.卫星接收机主机板固件版本Version3.3.0.3；10.卫星接收机通道数32；11.卫星接收机接口种类CAN；12.卫星接收机差分系统星基增强系统SBAS（WAAS，EGNOS，MSAS）；13.卫星接收机数据更新率10Hz；14.卫星接收机接收天线型式内嵌式天线；15.转向控制器主板固件版本Version6；16.液压阀或转动电机型号规格TS4606；17.角度传感器型号规格RPA012；18.集成部分组成：卫星接收部和运算处理部集成 | 购机补贴(非通用类) | 2027-02-28 | 江苏省 | 评阅通过 | 初评员：通过 复评员：通过 | 初评员：通过 复评员：通过
1482 | 田间监测及作业监控设备 | 田间作业监控设备 | 辅助驾驶（系统）设备 | 农业用北斗终端 | 凯斯纽荷兰工业(哈尔滨)机械有限公司 | 北斗导航农机自动驾驶系统 | PSBD-2.5GD | 卫星接收机类型及频点:BDS(北斗):是 ;直线度精度:直线度精度≤2.5cm(拖拉机用)cm | 直线精度±2.5cm的北斗导航自动驾驶系统；显示器尺寸及分辨率：1024X600、卫星接收机数据更新频率：10Hz、卫星接收机天线形式：内置天线，转向控制形式：电动方向盘，转向控制系统：角度传感器型号规格GAS；力矩电机型号规格EM8；集成部分组成：控制器、卫星接收机与卫星天线集成；直线度精度<2.5cm，衔接行间距精度<2.5cm | 购机补贴(非通用类) | 2026-11-15 | 黑龙江 | 评阅通过 | 初评员：通过 复评员：通过 | 初评员：通过 复评员：通过
1483 | 田间监测及作业监控设备 | 田间作业监控设备 | 辅助驾驶（系统）设备 | 农业用北斗终端 | 秦皇岛园田正方导航技术有限公司 | 北斗农机自驾仪 | AZ100BD-2.5RY | 卫星接收机类型及频点:BDS(北斗):是 ;直线度精度:直线度精度≤2.5cm(拖拉机用)cm | 直线度精度：≤2.5cm； 衔接行间距精度：≤2.5cm； 转向控制型式：液压电磁阀控制； 车载计算机处理器型号：D2550； 车载计算机内存：1 GB； 车载计算机硬盘：8 GB； 车载计算机操作系统及软件版本：Windows XP,V1.0； 车载计算机显示终端尺寸及分辨率：185×139×50mm,800×480 pixel； 车载计算机接口信息：LAN、RS232、USB； 车载计算机数据输入输出协议：NMEA0183； 卫星接收机类型及频点：北斗GNSS接收机，1MHZ； 卫星接收机主板固件版本：1.5Qn02u； 卫星接收机通道数：372； 卫星接收机接口种类：LAN,RS232； 卫星接收机差分类型：DGPS,SBAS,RTK； 卫星接收机数据更新率：10 Hz； 卫星接收机接收天线型式：GPS500测量型天线； 转向控制系统角度传感器型号规格：424A06A090B； 转向控制系统液压阀型号规格：AASM65； 转向控制系统转向控制器主板固件版本：AZ300-V1.0； | 购机补贴(非通用类) | 2023-12-31 | 河北省 | 评阅通过 | 初评员：通过 复评员：通过 | 初评员：通过 复评员：通过
1484 | 田间监测及作业监控设备 | 田间作业监控设备 | 辅助驾驶（系统）设备 | 农业用北斗终端 | 秦皇岛园田正方导航技术有限公司 | 北斗农机自驾仪 | AZ300BD-2.5RD | 卫星接收机类型及频点:BDS(北斗):是 ;直线度精度:直线度精度≤2.5cm(拖拉机用)cm | 直线度精度：≤2.5cm； 衔接行间距精度：≤2.5cm； 转向控制型式：力矩电机控制； 车载计算机处理器型号：D2550； 车载计算机内存：1GB； 车载计算机硬盘：8GB； 车载计算机操作系统及软件版本：Windows XP,V1.0； 车载计算机显示终端尺寸及分辨率：185×139×50mm,800×480 pixel； 车载计算机接口信息：LAN、RS232、USB； 车载计算机数据输入输出协议：NMEA0183； 卫星接收机类型及频点：北斗GNSS接收机，1MHZ； 卫星接收机主板固件版本：1.5Qn02u； 卫星接收机通道数：372； 卫星接收机接口种类：LAN,RS232； 卫星接收机差分类型：DGPS,SBAS,RTK； 卫星接收机数据更新率：10 Hz； 卫星接收机接收天线型式：GPS500测量型天线； 转向控制系统角度传感器型号规格：424A06A090B； 转向控制系统力矩电机型号规格：DDSM65-02A-R； 转向控制系统转向控制器主板固件版本：AZ300-V1.0； | 购机补贴(非通用类) | 2023-12-31 | 河北省 | 评阅通过 | 初评员：通过 复评员：通过 | 初评员：通过 复评员：通过
1485 | 田间监测及作业监控设备 | 田间作业监控设备 | 辅助驾驶（系统）设备 | 农业用北斗终端 | 清博（昆山）智能科技有限公司 | 北斗自动导航驾驶系统 | AG600BD-2.5RD | 卫星接收机类型及频点:BDS(北斗):是 ;直线度精度:直线度精度≤2.5cm(拖拉机用)cm | 型号名称：AG600BD-2.5RD型北斗自动导航驾驶系统；直线精度：±2.5cm ；转向控制方式：力矩电机控制；车载计算机处理器型号：Quadcore-T3；车载计算机内存：2GB；车载计算机硬盘：16GB；车载计算机操作系统及软件版本：Android 6.0.1；车载计算机显示终端尺寸及分辨率：8寸 1024*600 pixel；车载计算机接口种类：RS-232； | 购机补贴(非通用类) | 2025-10-27 | 江苏省 | 评阅通过 | 初评员：通过 复评员：通过 | 初评员：通过 复评员：通过
1486 | 田间监测及作业监控设备 | 田间作业监控设备 | 辅助驾驶（系统）设备 | 农业用北斗终端 | 清博（昆山）智能科技有限公司 | 北斗自动导航驾驶系统 | AG600BD-2.5RD | 卫星接收机类型及频点:BDS(北斗):是 ;直线度精度:直线度精度≤2.5cm(拖拉机用)cm | 型号名称：AG600BD-2.5RD型北斗自动导航驾驶系统；直线精度：≤±2.5cm ；转向控制方式：力矩电机控制；车载计算机处理器型号：Quadcore-T3；车载计算机内存：2GB；车载计算机硬盘：16GB；车载计算机操作系统及软件版本：Android 6.0.1；车载计算机显示终端尺寸及分辨率：8寸 1024*600 pixel；车载计算机接口种类：RS-232； | 购机补贴(非通用类) | 2025-10-27 | 江苏省 | 评阅通过 | 初评员：通过 复评员：通过 | 初评员：通过 复评员：通过
1487 | 田间监测及作业监控设备 | 田间作业监控设备 | 辅助驾驶（系统）设备 | 农业用北斗终端 | 山东超星智能科技有限公司 | 北斗农机自动导航驾驶系统 | TA100BD-2.5RD | 卫星接收机类型及频点:BDS(北斗):是 ;直线度精度:直线度精度≤2.5cm(拖拉机用)cm | 型号名称：TA100BD-2.5RD型北斗自动导航驾驶系统；直线精度：≤±2.5cm ；转向控制方式：力矩电机控制；力矩电机型号规 格：电机M100（与控制器集成）；车载计算机处理器型号：QuadCore-T3；车载计算机内存：1GB；车载计算机硬盘：16GB；车载计算机操作系统及软件版本：Linux；车载计算机显示终端尺寸及分辨率：7英寸 1024*600；车载计算机接口种类：RS-232/CAN； 卫星接收机类型及频点：BDS B1/B2+GPS L1/L2+GLONASS L1/L2+GALILEO E1/E5b | 购机补贴(非通用类) | 2026-11-15 | 山东省 | 评阅通过 | 初评员：通过 复评员：通过 | 初评员：通过 复评员：通过
1488 | 田间监测及作业监控设备 | 田间作业监控设备 | 辅助驾驶（系统）设备 | 农业用北斗终端 | 深圳冰河导航科技有限公司 | 北斗导航农业机械自动驾驶系统 | AS210BD-2.5RD | 卫星接收机类型及频点:BDS(北斗):是 ;直线度精度:直线度精度≤2.5cm(拖拉机用)cm | 1.转向控制方式：电动方向盘 2.直线度精度：≤2.5cm 3.衔接行间距精度：≤2.5cm 4.基站信号覆盖范围：移动基站≥5km 固定基站≥15km 5.车载计算机：安卓5.0 10寸显示屏. 6.卫星接收机信号源:GNSSRTK,GPS/北斗/Glonass/Galileo 7.转向控制系统：角度传感器 | 购机补贴(非通用类) | 2023-12-31 | 广东省 | 评阅通过 | 初评员：通过 复评员：通过 | 初评员：通过 复评员：通过
1489 | 田间监测及作业监控设备 | 田间作业监控设备 | 辅助驾驶（系统）设备 | 农业用北斗终端 | 深圳冰河导航科技有限公司 | 北斗导航农业机械自动驾驶系统 | AS310BD-2.5RD | 卫星接收机类型及频点:BDS(北斗):是 ;直线度精度:直线度精度≤2.5cm(拖拉机用)cm | 1.转向控制方式：电动方向盘； 3.基站信号覆盖范围：移动基站≥5km； 4.车载计算机操作系统及软件版本 ：Android 7.1/zdjs-V1.2.1-281016-release； 5.车载计算机显示终端尺寸：10.1寸； 6.卫星接收机信号源:测量型接收机/BDS B1/B2+GPSL1/L2+GLONASS L1/L2+GalileoE1/E5b； 7.转向控制系统：角度传感器。 2.直线度精度：≤2.5cm 衔接行间距精度：≤2.5cm； | 购机补贴(非通用类) | 2024-12-31 | 广东省 | 评阅通过 | 初评员：通过 复评员：通过 | 初评员：通过 复评员：通过
1490 | 田间监测及作业监控设备 | 田间作业监控设备 | 辅助驾驶（系统）设备 | 农业用北斗终端 | 深圳冰河导航科技有限公司 | 北斗导航农业机械自动驾驶系统 | AS311BD-2.5RD | 卫星接收机类型及频点:BDS(北斗):是 ;直线度精度:直线度精度≤2.5cm(拖拉机用)cm | 1.转向控制方式：电动方向盘； 2.直线度精度：≤2.5cm 衔接行间距精度：≤2.5cm； 3.基站信号覆盖范围：移动基站≥5km； 4.车载计算机操作系统及软件版本 ：Android7.1/1.6.1.6-beta； 5.车载计算机显示终端尺寸：10.1寸； 6.卫星接收机信号源:BDS B1/B2+GPS L1/L2+GLONASS LI/L2+GALILEO E1/E5b； 7.转向控制系统：角度传感器。 | 购机补贴(非通用类) | 2025-12-06 | 广东省 | 评阅通过 | 初评员：通过 复评员：通过 | 初评员：通过 复评员：通过
1491 | 田间监测及作业监控设备 | 田间作业监控设备 | 辅助驾驶（系统）设备 | 农业用北斗终端 | 深圳冰河导航科技有限公司 | 北斗导航农业机械自动驾驶系统 | AS610BD-2.5GD | 卫星接收机类型及频点:BDS(北斗):是 ;直线度精度:直线度精度≤2.5cm(拖拉机用)cm | 1.转向控制方式：电动方向盘 2.直线度精度：≤2.5cm 3.衔接行间距精度：≤2.5cm 4.车载计算机操作系统及软件版本：Android7.1/1.6.1.6-beta . 5.车载计算机显示终端尺寸：10.1寸显示屏. 6.卫星接收机信号源：BDS B1/B2+GPS L1/L2+GLONASSLI/L2+GALILEO E1/E5b 7.转向控制系统：角度传感器 | 购机补贴(非通用类) | 2025-12-06 | 广东省 | 评阅通过 | 初评员：通过 复评员：通过 | 初评员：通过 复评员：通过
1492 | 田间监测及作业监控设备 | 田间作业监控设备 | 辅助驾驶（系统）设备 | 农业用北斗终端 | 苏测导航技术扬州有限公司 | 北斗农业机械自动导航系统 | SC600BD-2.5RY | 卫星接收机类型及频点:BDS(北斗):是 ;直线度精度:直线度精度≤2.5cm(拖拉机用)cm | 1 型号名称 / SC600BD-2.5RY 型北斗农业机械自动导航系统 2 转向控制型式 / 液压电磁阀 3 车载计算机处理器型号 / J1900 4 车载计算机内存 GB 4 5 车载计算机硬盘 GB 32 6 车载计算机操作系统及软件版本 / Windows 7 7 车载计算机显示终端尺寸及分辨率 / 8 寸，800×600 8 车载计算机接口种类 / USB,COM,LAN 9 车载计算机数据输入输出协议 / RS232,TCP/TP 10 卫星接收机类型及频点 / 测量型卫星接收机支持北斗 B1、B2;GPS L1、L2、L5；GLONASS G1、G2 11 卫星接收机主机板固件版本 / V3.6.6 12 卫星接收机通道数 / 404 13 卫星接收机接口种类 / COM 14 卫星接收机差分类型 / RTK 15 卫星接收机数据更新率 Hz 10 16 卫星接收机接收天线型式 / BD/GPS 双天线 17 转向控制器主板固件版本 / V2.0.0 18 液压阀型号规格 / ARGO HYTOS 19 角度传感器型号规格 / AS100 20 移动基站信号覆盖范围 km ≥5 21 固定基站信号覆盖范围 km ≥15 22 无线电发射设备频率 MHz 223.025～235 23 移动基站无线电发射设备功率 W 2 24 固定基站无线电发射设备功率 W 25 25 集成部分组成 / 无 | 购机补贴(非通用类) | 2024-12-31 | 江苏省 | 评阅通过 | 初评员：通过 复评员：通过 | 初评员：通过 复评员：通过
1493 | 田间监测及作业监控设备 | 田间作业监控设备 | 辅助驾驶（系统）设备 | 农业用北斗终端 | 苏测导航技术扬州有限公司 | 北斗农业机械自动导航系统 | SC606BD-2.5RD | 卫星接收机类型及频点:BDS(北斗):是 ;直线度精度:直线度精度≤2.5cm(拖拉机用)cm | 1 型号名称 / SC606BD-2.5RD型北斗农业机械自动导航系统 2 转向控制型式 / 力矩电机 3 车载计算机处理器型号 / J1900 4 车载计算机内存 GB 4 5 车载计算机硬盘 GB 32 6 车载计算机操作系统及软件版本 / Windows 7 7 车载计算机显示终端尺寸及分辨率 / 8 寸，800×600 8 车载计算机接口种类 / USB,COM,LAN 9 车载计算机数据输入输出协议 / RS232,TCP/TP 10 卫星接收机类型及频点 / 测量型卫星接收机支持北斗 B1、B2;GPS L1、L2、L5；GLONASS G1、G2 11 卫星接收机主机板固件版本 / V3.6.6 12 卫星接收机通道数 / 404 13 卫星接收机接口种类 / COM 14 卫星接收机差分类型 / RTK 15 卫星接收机数据更新率 Hz 10 16 卫星接收机接收天线型式 / BD/GPS 双天线 17 转向控制器主板固件版本 / V2.0.0 18 转动电机型号规格 / ES100 19 角度传感器型号规格 / AS100 20 移动基站信号覆盖范围 km ≥5 21 固定基站信号覆盖范围 km ≥15 22 无线电发射设备频率 MHz 223.025～235 23 移动基站无线电发射设备功率 W 2 24 固定基站无线电发射设备功率 W 25 25 集成部分组成 / 接收机、控制器集成 | 购机补贴(非通用类) | 2024-12-31 | 江苏省 | 评阅通过 | 初评员：通过 复评员：通过 | 初评员：通过 复评员：通过
1494 | 田间监测及作业监控设备 | 田间作业监控设备 | 辅助驾驶（系统）设备 | 农业用北斗终端 | 天津麦格天农农业科技发展有限公司 | 自动导航和驾驶系统 | Trimble AG AutopilotBD-2.5RY | 卫星接收机类型及频点:BDS(北斗):是 ;直线度精度:直线度精度≤2.5cm(拖拉机用)cm | 转向控制型式：液压控制；车载计算机处理器型号：CFX750；车载计算机内存：1GB；车载计算机硬盘：2GB,可展32GB；车载计算机操作系统及软件版本：Windows/Linuix；车载计算机显示终端尺寸及分辨率：8英寸，800*480px；车载计算机接口种类：IRS232接口、2USB接口、2CAN；车载计算机数据输入输出协议：RS23、USB、CAN、NEMA、TSIP；卫星接收机类型及频点：GNSS接收机 L1,L2,L5,G1,G2,B1,B2；卫星接收机主机板固件版本：V8.1；卫星接收机通道数：8；卫星接收机接口种类：GPS、GLONASS、北斗；卫星接收机差分类型：RTK,兼容其他；卫星接收机数据更新率：1Hz；卫星接收机接收天线型式：直径10CM圆柱体，防水、防尘；转向控制器主板固件版本：V5.26；液压阀型号规格：H3多路阀；角度传感器型号规格：Autosense免维护；移动基站信号覆盖范围：3-5km；无线电发射设备频率：223.025-235MHz；移动基站无线电发射设备功率：2W；集成部分组成：卫星接收机板卡车载计算机集成；作业精度：±2.5cm； | 购机补贴(非通用类) | 2027-01-26 | 天津市 | 评阅通过 | 初评员：通过 复评员：通过 | 初评员：通过 复评员：通过
1495 | 田间监测及作业监控设备 | 田间作业监控设备 | 辅助驾驶（系统）设备 | 农业用北斗终端 | 天津麦格天农农业科技发展有限公司 | 自动导航（电动方向盘式） | Trimble AG EZ-pilotBD-2.5RD | 卫星接收机类型及频点:BDS(北斗):是 ;直线度精度:直线度精度≤2.5cm(拖拉机用)cm | 转向控制型式：电动方向盘式；车载计算机处理器型号：CFX750；车载计算机内存：1GB；车载计算机硬盘：2GB,可展32GB；车载计算机操作系统及软件版本：Windows/Linuix；车载计算机显示终端尺寸及分辨率：8英寸，800*480px；车载计算机接口种类：IRS232接口、2USB接口、2CAN；车载计算机数据输入输出协议：RS23、USB、CAN、NEMA、TSIP；卫星接收机类型及频点：GNSS接收机 L1,L2,L5,G1,G2,B1,B2；卫星接收机主机板固件版本：V8.1；卫星接收机通道数：8；卫星接收机接口种类：GPS、GLONASS、北斗；卫星接收机差分类型：RTK,兼容其他；卫星接收机数据更新率：1Hz；卫星接收机接收天线型式：直径10CM圆柱体，防水、防尘；转向控制器主板固件版本：V13.40.002.4；转动电机型号规格：83382-00；角度传感器型号规格：Autosense免维护；移动基站信号覆盖范围：3-5km；无线电发射设备频率：223.025-235MHz；移动基站无线电发射设备功率：2W；集成部分组成：卫星接收机板卡车载计算机集成；作业精度：±2.5cm； | 购机补贴(非通用类) | 2027-01-26 | 天津市 | 评阅通过 | 初评员：通过 复评员：通过 | 初评员：通过 复评员：通过
1496 | 田间监测及作业监控设备 | 田间作业监控设备 | 辅助驾驶（系统）设备 | 农业用北斗终端 | 无锡卡尔曼导航技术有限公司 | 液压式北斗农机自动驾驶仪 | KM-502 | 卫星接收机类型及频点:BDS(北斗):是 ;直线度精度:直线度精度≤2.5cm(拖拉机用)cm | 液压转向机 直线精度2.5cm,北斗自动驾驶系统;设备配套:含移动基站、终端显示屏、导航控制器、电磁阀、接收电台、接收天线、角度传感器等 | 购机补贴(非通用类) | 2022-12-31 | 江苏省 | 评阅通过 | 初评员：通过 复评员：通过 | 初评员：通过 复评员：通过
1497 | 田间监测及作业监控设备 | 田间作业监控设备 | 辅助驾驶（系统）设备 | 农业用北斗终端 | 无锡卡尔曼导航技术有限公司 | 电机式北斗农机自动驾驶仪 | KM-503 | 卫星接收机类型及频点:BDS(北斗):是 ;直线度精度:直线度精度≤2.5cm(拖拉机用)cm | 电动方向盘，直线精度2.5cm北斗自动驾驶系统;设备配套:含移动基站、终端显示屏、导航控制器、电磁阀、接收电台、接收天线、角度传感器等 | 购机补贴(非通用类) | 2022-12-31 | 江苏省 | 评阅通过 | 初评员：通过 复评员：通过 | 初评员：通过 复评员：通过
1498 | 田间监测及作业监控设备 | 田间作业监控设备 | 辅助驾驶（系统）设备 | 农业用北斗终端 | 无锡卡尔曼导航技术有限公司 | 电机式北斗农机自动驾驶仪 | KM50EBD-2.5RD | 卫星接收机类型及频点:BDS(北斗):是 ;直线度精度:直线度精度≤2.5cm(拖拉机用)cm | 电机式转向控制机，直线精度2.5cm北斗自动驾驶系统;由车载计算机、卫星天线(双天线)、基站、接收机、角度传感器、EPS电机、控制器组成 | 购机补贴(非通用类) | 2025-12-06 | 江苏省 | 评阅通过 | 初评员：通过 复评员：通过 | 初评员：通过 复评员：通过
1499 | 田间监测及作业监控设备 | 田间作业监控设备 | 辅助驾驶（系统）设备 | 农业用北斗终端 | 浙江联辉智能科技有限公司 | 北斗导航插秧机自动驾驶系统 | AC01BD-5GD | 卫星接收机类型及频点:BDS(北斗):是 ;直线度精度:直线度精度≤5cm(插秧机用)cm | 转向控制型式 / 力矩电机控制 车载计算机处理器型号 / D2550 车载计算机内存 GB 2 车载计算机硬盘 GB 16 车载计算机操作系统及软件版本 / Windows xp，AZ300 v1.00 车载计算机显示分辨率 / 210×135×50mm， 800×480 卫星接收机类型及频点 / GPS(L1/L2)、GLONASS(L1/L2)、BDS(B1/B2) 卫星接收机主板固件版本 / Build19856 卫星接收机通道数 / 432通道 卫星接收机接口种类 / RS-232 卫星接收机差分类型 / DGPS、SBAS、RTK 卫星接收机数据更新率 Hz 10 卫星接收机接收天线型式 / GPS500 双测量天线 转向控制器主板固件版本 / AC300_V2.00 转动电机型号规格 / CTSM170-30 角度传感器型号规格 / / 移动机站信号覆盖范围 km / 固定基站信号覆盖范围 km / 基站无线电发射设备频率 MHz / 移动基站无线电发射设备功率 W / 固定基站无线电发射设备功率 W / 集成部分组成 / / | 购机补贴(非通用类) | 2024-12-31 | 浙江省 | 评阅通过 | 初评员：通过 复评员：通过 | 初评员：通过 复评员：通过
1500 | 田间监测及作业监控设备 | 田间作业监控设备 | 辅助驾驶（系统）设备 | 农业用北斗终端 | 浙江联辉智能科技有限公司 | 北斗农机自动导航驾驶系统 | LFC800BD-2.5RY | 卫星接收机类型及频点:BDS(北斗):是 ;直线度精度:直线度精度≤2.5cm(拖拉机用)cm | 液压控制转向机，北斗导航自动驾驶系统，直线精度±2.5cm； 产品配置参数：显示器主机参数硬盘 GB 8； 显示器主机参数操作系统 xp； 显示器主机参数显示参数 800×480pixel ； 显示器物理参数尺寸（长×宽×高） mm 185.4×141.4×50.42 ； 显示器物理参数重量 kg 1； 显示器物理参数固定方式 支架固定 ； 显示器卫星参数接收机类型 M300 ； 显示器卫星参数通道 120 ； 显示器卫星参数差分类型 RTK； 显示器卫星参数数据更新率 Hz 10； 显示器卫星参数接收天线 At800双星四频卫星天线 ； 显示器通讯参数接口信息 LAN、USB、RS-232、RS422/485、GPIO ； 显示器通讯参数数据输入输出协议 支持以太网协议、CAN口协议、串口协议 ； 显示器电气参数输入电压 V 12 ； 显示器电气参数功耗 W ≤16 ； 显示器电气参数电流 A 0.44～1.78； 自动驾驶控制系统尺寸（长×宽×高） mm 139.7×152.4×40 ； 自动驾驶控制系统材质 高强度的朔料封装 ； 自动驾驶控制系统电源输入电压（直流） V 12； 自动驾驶控制系统安全保护 IP65 ； 基站信号精度 cm 1 ； | 购机补贴(非通用类) | 2024-12-31 | 浙江省 | 评阅通过 | 初评员：通过 复评员：通过 | 初评员：通过 复评员：通过
1501 | 田间监测及作业监控设备 | 田间作业监控设备 | 辅助驾驶（系统）设备 | 农业用北斗终端 | 浙江联辉智能科技有限公司 | 北斗农机自动导航驾驶系统 | LFC801BD-2.5RD | 卫星接收机类型及频点:BDS(北斗):是 ;直线度精度:直线度精度≤2.5cm(拖拉机用)cm | 电机方向盘，北斗导航自动驾驶系统直线精度±2.5cm。一、显示器1、主机参数①内存:1GB②硬盘32GB③操作系统:xp④显示参数:800×480pixel2、物理参数①尺寸(长×宽×高)(mm):185.4×141.4×50.42②重量:1kg③固定方式:支架固定3、卫星参数①接收机类型:北斗GNSS②通道:372③差分类型:RTK④数据更新率:10Hz⑤接收天线:GPS500测量型天线4、通讯参数①接口信息:LAN、USB、RS-232、RS422/485、GPI0②数据输入输出协议:支持以太网协议、CAN口协议、串口协议5、电气参数①输入电压:9~36V②功耗:≤150W③电流:0.44~10A二、基站1、信号精度(cm):1cm | 购机补贴(非通用类) | 2023-12-31 | 浙江省 | 评阅通过 | 初评员：通过 复评员：通过 | 初评员：通过 复评员：通过
1502 | 田间监测及作业监控设备 | 田间作业监控设备 | 辅助驾驶（系统）设备 | 农业用北斗终端 | 浙江农新科技有限公司 | 阿波罗北斗导航自动驾驶系统 | 阿波罗BD-2.5GD | 卫星接收机类型及频点:BDS(北斗):是 ;直线度精度:直线度精度≤2.5cm(拖拉机用)cm | 处理器型号：ArmCo rtex-A9 内存：2GB 硬盘：8GB 显示终端尺寸及分辨率：10寸,1280X800像素 转向控制型式：电机 接口种类：2CAN接口，2RS232接口，3USB接口，1以太网接口六频信号 数据输出输入协议：支持CAN,RS232,USB 卫星接收机类型及频点：MB-2北斗板卡,支持BDSB1、GPSL1,L2、GLONASSL1,L2三系统六频信号 卫星接收机通道数：404 卫星接收机接口类型：BDS+GPS+ GLONASS 卫星接收机差分类型：CROS网络 卫星接收机数据更新率：10Hz 卫星接收机接收天线型式：单天线 转向控制器主板固件版本：V2.2.0 转动电机型号规格：EM-100 角度传感器型号规格：WAS300 直线度精度：直线度精度≤2.5CM 衔接行间距精度：衔接行间距精度≤2.5CM | 购机补贴(非通用类) | 2026-05-11 | 浙江省 | 评阅通过 | 初评员：通过 复评员：通过 | 初评员：通过 复评员：通过
1503 | 田间监测及作业监控设备 | 田间作业监控设备 | 辅助驾驶（系统）设备 | 农业用北斗终端 | 浙江农新科技有限公司 | 阿波罗北斗导航自动驾驶系统 | 阿波罗BD-2.5GD | 卫星接收机类型及频点:BDS(北斗):是 ;直线度精度:直线度精度≤2.5cm(拖拉机用)cm | 处理器型号：ArmCo rtex-A9 内存：2GB 硬盘：8GB 显示终端尺寸及分辨率：10寸,1280X800像素 转向控制型式：电机 接口种类：2CAN接口，2RS232接口，3USB接口，1以太网接口六频信号 数据输出输入协议：支持CAN,RS232,USB 卫星接收机类型及频点：MB-2北斗板卡,支持BDSB1、GPSL1,L2、GLONASSL1,L2三系统六频信号 卫星接收机通道数：404 卫星接收机接口类型：BDS+GPS+ GLONASS 卫星接收机差分类型：CROS网络 卫星接收机数据更新率：10Hz 卫星接收机接收天线型式：单天线 转向控制器主板固件版本：V2.2.0 转动电机型号规格：EM-100 角度传感器型号规格：WAS300 直线度精度：直线度精度≤2.5CM 衔接行间距精度：衔接行间距精度≤2.5CM | 购机补贴(非通用类) | 2026-05-11 | 浙江省 | 评阅通过 | 初评员：通过 复评员：通过 | 初评员：通过 复评员：通过
1504 | 种植业废弃物处理设备 | 农作物废弃物处理设备 | 生物质气化设备 | 50—100kW沼气发电机组 | 南通河海动力设备有限公司 | 燃（沼）气发电机组 | 50GFT52 | 额定功率:50kW;气缸数:4个 | 1、额定功率：50kW；2、额定电压：400V；3、发动机最大输出功率：73kW；4、标定转速：1500r/min；5、气缸数/排列方式：4/直列；6、气缸冲程/气缸容积： 4/8.6mm2； 7、缸径/行程： 135/150；8、进气方式/燃烧系统：自然进气，非增压/电子点火；9、燃气消耗量：≤0.60 m3/kW•h；10、外形尺寸：2250x1000x1650。 | 购机补贴(非通用类) | 2025-09-29 | 江苏省 | 评阅通过 | 初评员：通过 复评员：通过 | 初评员：通过 复评员：通过
1505 | 种植业废弃物处理设备 | 农作物废弃物处理设备 | 生物质气化设备 | 50—100kW沼气发电机组 | 南通河海动力设备有限公司 | 燃（沼）气发电机组 | 80GFT60 | 额定功率:80kW;气缸数:6个 | 1、额定功率：80kW；2、额定电压：400V；3、发动机最大输出功率：90kW；4、标定转速：1500r/min；5、气缸数/排列方式：6/直列；6、气缸冲程/气缸容积： 4/12mm2； 7、缸径/行程： 135/140；8、进气方式/燃烧系统：自然进气，非增压/电子点火；9、燃气消耗量：≤0.60 m3/kW•h；10、外形尺寸：2250x1000x1800。 | 购机补贴(非通用类) | 2025-09-29 | 江苏省 | 评阅通过 | 初评员：通过 复评员：通过 | 初评员：通过 复评员：通过
1506 | 种植业废弃物处理设备 | 农作物废弃物处理设备 | 生物质气化设备 | 100—150kW沼气发电机组 | 南通河海动力设备有限公司 | 燃（沼）气发电机组 | 100GFT35 | 额定功率:100kW;气缸数:6个 | 1、额定功率：100kW；2、额定电压：400V；3、发动机最大输出功率：120kW；4、标定转速：1500r/min；5、气缸数/排列方式：6/直列；6、气缸冲程/气缸容积： 4/12.9mm2； 7、缸径/行程： 135/150；8、进气方式/燃烧系统：自然进气，非增压/电子点火；9、燃气消耗量：≤0.60 m3/kW•h；10、外形尺寸：2600x1000x1800。 | 购机补贴(非通用类) | 2025-09-29 | 江苏省 | 评阅通过 | 初评员：通过 复评员：通过 | 初评员：通过 复评员：通过
1507 | 种植业废弃物处理设备 | 农作物废弃物处理设备 | 生物质气化设备 | 100—150kW沼气发电机组 | 南通河海动力设备有限公司 | 燃（沼）气发电机组 | 120GFT54 | 额定功率:120kW;气缸数:6个 | 1、额定功率：120kW；2、额定电压：400V；3、发动机最大输出功率：139kW；4、标定转速：1500r/min；5、气缸数/排列方式：6/直列；6、气缸冲程/气缸容积： 4/13.9mm2； 7、缸径/行程： 135/160；8、进气方式/燃烧系统：自然进气，非增压/电子点火；9、燃气消耗量：≤0.60 m3/kW•h；10、外形尺寸：2710x1000x1800。 | 购机补贴(非通用类) | 2025-09-29 | 江苏省 | 评阅通过 | 初评员：通过 复评员：通过 | 初评员：通过 复评员：通过
1508 | 种植业废弃物处理设备 | 农作物废弃物处理设备 | 生物质气化设备 | 150—200kW沼气发电机组 | 南通河海动力设备有限公司 | 燃（沼）气发电机组 | 150GFT57 | 额定功率:150kW;气缸数:12个 | 1、额定功率：150kW；2、额定电压：400V；3、发动机最大输出功率：176kW；4、标定转速：1500r/min；5、气缸数/排列方式：12/V；6、气缸冲程/气缸容积： 4/24mm2； 7、缸径/行程： 135/140；8、进气方式/燃烧系统：自然进气，非增压/电子点火；9、燃气消耗量：≤0.58m3/kW•h；10、外形尺寸：3100x1350x1900。 | 购机补贴(非通用类) | 2025-09-29 | 江苏省 | 评阅通过 | 初评员：通过 复评员：通过 | 初评员：通过 复评员：通过
1509 | 种植业废弃物处理设备 | 农作物废弃物处理设备 | 生物质气化设备 | 200kW及以上沼气发电机组 | 南通河海动力设备有限公司 | 燃（沼）气发电机组 | 200GFT59 | 额定功率:200kW;气缸数:12个 | 1、额定功率：200kW；2、额定电压：400V；3、发动机最大输出功率：230kW；4、标定转速：1500r/min；5、气缸数/排列方式：12/V；6、气缸冲程/气缸容积： 4/25.8mm2； 7、缸径/行程： 135/150；8、进气方式/燃烧系统：自然进气，非增压/电子点火；9、燃气消耗量：≤0.58 m3/kW•h；10、外形尺寸：3300x1350x1900。 | 购机补贴(非通用类) | 2025-09-29 | 江苏省 | 评阅通过 | 初评员：通过 复评员：通过 | 初评员：通过 复评员：通过
1510 | 种植业废弃物处理设备 | 农作物废弃物处理设备 | 生物质气化设备 | 200kW及以上沼气发电机组 | 南通河海动力设备有限公司 | 燃（沼）气发电机组 | 250GFT61 | 额定功率:250kW;气缸数:12个 | 1、额定功率：250kW；2、额定电压：400V；3、发动机最大输出功率：280kW；4、标定转速：1500r/min；5、气缸数/排列方式：12/V；6、气缸冲程/气缸容积： 4/27.6mm2； 7、缸径/行程： 138/158；8、进气方式/燃烧系统：自然进气，非增压/电子点火；9、燃气消耗量：≤0.58 m3/kW•h；10、外形尺寸：3350x1480x1900。 | 购机补贴(非通用类) | 2025-09-29 | 江苏省 | 评阅通过 | 初评员：通过 复评员：通过 | 初评员：通过 复评员：通过
1511 | 种植业废弃物处理设备 | 农作物废弃物处理设备 | 秸秆压块（粒、棒）机 | 2T/H及以上秸秆压块(粒、棒)机 | 巩义市恒裕机械制造有限公司 | 秸秆压块机 | 9JK-2600 | 生产率:2.62T/H | 立式结构型式：立式； 主电动机额定功率 kW：75； 外形尺寸（长×宽×高）mm：2700×1990×1925； 压模直径 mm：710； 压模有效宽度 mm：32； 压辊数量 个：2； 压模孔截面尺寸mm：29×29； 压模孔数量个：52； 纯工作小时生产率 kg/h：2600 生产率：2.6t/h | 购机补贴(非通用类) | 2025-09-29 | 河南省 | 评阅通过 | 初评员：通过 复评员：通过 | 初评员：通过 复评员：通过
1512 | 种植业废弃物处理设备 | 农作物废弃物处理设备 | 秸秆压块（粒、棒）机 | 2T/H及以上秸秆压块(粒、棒)机 | 巩义市恒裕机械制造有限公司 | 秸秆压块机 | 9JK-3500 | 生产率:3.52T/H | 立式结构型式：立式； 主电动机额定功率 kW：110； 外形尺寸（长×宽×高） mm：3250×2500×2000； 压模直径 mm：980； 压模有效宽度 mm：32； 压辊数量 个：2； 压模孔截面尺寸 mm：29×29； 压模孔数量 个：72； 纯工作小时生产率 kg/h：3500 生产率：3.5t/h | 购机补贴(非通用类) | 2025-09-29 | 河南省 | 评阅通过 | 初评员：通过 复评员：通过 | 初评员：通过 复评员：通过
1513 | 种植业废弃物处理设备 | 农作物废弃物处理设备 | 秸秆压块（粒、棒）机 | 2T/H及以上秸秆压块(粒、棒)机 | 巩义市恒裕机械制造有限公司 | 秸秆压块机 | 9JK-6500 | 生产率:6.52T/H | 立式结构型式 ：立式； 主电动机额定功率 kW：200； 外形尺寸（长×宽×高）mm：4660×3270×2270； 压模直径 mm：1830； 压模有效宽度 mm：32； 压模孔截面尺寸mm：29×29； 压模孔数量个：120； 纯工作小时生产率 kg/h ：6500 生产率：6.5t/h | 购机补贴(非通用类) | 2025-09-29 | 河南省 | 评阅通过 | 初评员：通过 复评员：通过 | 初评员：通过 复评员：通过
1514 | 种植业废弃物处理设备 | 农作物废弃物处理设备 | 秸秆压块（粒、棒）机 | 2T/H及以上秸秆压块(粒、棒)机 | 河北天太生物质能源开发有限公司 | 生物质压块机 | 11J-10000A | 生产率:6-102T/H | 1、主机外形尺寸（长×宽×高）：4472×3590×2240（mm）2、结构型式：立式环模（/）3、主电动机额定功率：280（Kw）4、压模直径（内径）：2170（mm）5、压模宽度：38（mm）6、压辊数量：3（个）7、模孔尺寸：40×30（mm）8、模孔数量：150（个）9、生产率：6000-10000（kg/h） | 购机补贴(非通用类) | 2027-01-11 | 河北省 | 评阅通过 | 初评员：通过 复评员：通过 | 初评员：通过 复评员：通过
1515 | 种植业废弃物处理设备 | 农作物废弃物处理设备 | 秸秆压块（粒、棒）机 | 2T/H及以上秸秆压块(粒、棒)机 | 河北天太生物质能源开发有限公司 | 生物质压块机 | 11J-3500A | 生产率:2.5-3.52T/H | 1、主机外形尺寸（长×宽×高）：3235×2600×1945（mm）2、结构型式：环模立式（/）3、主电动机额定功率：110（Kw）4、压模直径（内径）：980（mm）5、压模宽度：30（mm）6、压辊数量：2（个）7、模孔尺寸：32×30（mm）8、模孔数量：72（个）9、生产率：2500-3500（kg/h） | 购机补贴(非通用类) | 2027-01-11 | 河北省 | 评阅通过 | 初评员：通过 复评员：通过 | 初评员：通过 复评员：通过
1516 | 种植业废弃物处理设备 | 农作物废弃物处理设备 | 秸秆压块（粒、棒）机 | 2T/H及以上秸秆压块(粒、棒)机 | 河北天太生物质能源开发有限公司 | 生物质压块机 | 11J-4500A | 生产率:3-4.52T/H | 1、主机外形尺寸（长×宽×高）：3500×2600×1900（mm）2、结构型式：环模立式（/）3、主电动机额定功率：132（Kw）4、压模直径（内径）：1210（mm）5、压模宽度：30（mm）6、压辊数量：2（个） 7、模孔尺寸：32×30（mm） 8、模孔数量：88（个）9、生产率：3000-4500（kg/h） | 购机补贴(非通用类) | 2027-01-11 | 河北省 | 评阅通过 | 初评员：通过 复评员：通过 | 初评员：通过 复评员：通过
1517 | 种植业废弃物处理设备 | 农作物废弃物处理设备 | 秸秆压块（粒、棒）机 | 2T/H及以上秸秆压块(粒、棒)机 | 河北天太生物质能源开发有限公司 | 生物质压块机 | 11J-5000A | 生产率:3.5-52T/H | 1、主机外形尺寸（长×宽×高）：2910×2600×1790（mm）2、结构型式：立式环模（/）3、主电动机额定功率：160（Kw）4、压模直径（内径）：1400（mm）5、压模宽度：30（mm） 6、压辊数量：2（个）7、模孔尺寸：32×30（mm）8、模孔数量：101（个）9、生产率：3500-5000（kg/h） | 购机补贴(非通用类) | 2027-01-11 | 河北省 | 评阅通过 | 初评员：通过 复评员：通过 | 初评员：通过 复评员：通过
1518 | 种植业废弃物处理设备 | 农作物废弃物处理设备 | 秸秆压块（粒、棒）机 | 2T/H及以上秸秆压块(粒、棒)机 | 河北天太生物质能源开发有限公司 | 生物质压块机 | 11J-6000A | 生产率:4-62T/H | 1、主机外形尺寸（长×宽×高）：4055×3236×2380（mm）2、结构型式：立式环模（/）3、主电动机额定功率：185（Kw）4、压模直径（内径）：1750（mm）5、压模宽度：38（mm）6、压辊数量：3（个）7、模孔尺寸：40×30（mm）8、模孔数量：120（个） 9、生产率：4000-6000（kg/h） | 购机补贴(非通用类) | 2027-01-11 | 河北省 | 评阅通过 | 初评员：通过 复评员：通过 | 初评员：通过 复评员：通过
1519 | 种植业废弃物处理设备 | 农作物废弃物处理设备 | 秸秆压块（粒、棒）机 | 2T/H及以上秸秆压块(粒、棒)机 | 河北天太生物质能源开发有限公司 | 生物质压块机 | 11J-8000A | 生产率:5-82T/H | 1、主机外形尺寸（长×宽×高）：4412×3470×2400（mm） 2、结构型式：立式环模（/）3、主电动机额定功率：250（Kw）4、压模直径（内径）：1990（mm）5、压模宽度：38（mm）6、压辊数量：3（个）7、模孔尺寸：40×30（mm）8、模孔数量：136（个）9、生产率：5000-8000（kg/h） | 购机补贴(非通用类) | 2027-01-11 | 河北省 | 评阅通过 | 初评员：通过 复评员：通过 | 初评员：通过 复评员：通过
1520 | 饲料（草）收获加工运输设备 | 饲料（草）收获机械 | 搂草机 | 5.4m及以上侧向指盘式液压搂草机 | 保定广裕农业机械制造有限公司 | 指轮式搂草机 | 9LZ-7.4 | 幅宽:7.4m;液压折叠式:是 ;侧向指盘式:是 | 结构型式：指轮式； 挂接方式：牵引式； 折叠机构型式 ：液压式； 搂齿数量：80×12； 指轮数量：12； 指轮直径 mm：1510； 搂幅 m：7.4； | 购机补贴(非通用类) | 2027-01-11 | 河北省 | 评阅通过 | 初评员：通过 复评员：通过 | 初评员：通过 复评员：通过
1521 | 饲料（草）收获加工运输设备 | 饲料（草）收获机械 | 搂草机 | 5.4m及以上侧向指盘式液压搂草机 | 高阳县邦硕农业机械制造有限公司 | 指轮式搂草机 | 9LZ-5.4 | 幅宽:5.4m;液压折叠式:是 ;侧向指盘式:是 | 结构型式：指轮式； 挂接方式：牵引式； 折叠机构型式：液压式； 搂齿数量：480； 指轮数量：8； 指轮直径 mm：1480； 搂幅 m：5.4； | 购机补贴(非通用类) | 2027-01-11 | 河北省 | 评阅通过 | 初评员：通过 复评员：通过 | 初评员：通过 复评员：通过
1522 | 饲料（草）收获加工运输设备 | 饲料（草）收获机械 | 搂草机 | 5.4m及以上侧向指盘式液压搂草机 | 高阳县邦硕农业机械制造有限公司 | 指轮式搂草机 | 9LZ-7.5 | 幅宽:7.5m;液压折叠式:是 ;侧向指盘式:是 | 结构型式：指轮式； 挂接方式：牵引式； 折叠机构型式：液压式； 搂齿数量：720； 指轮数量：12； 指轮直径 mm：1480； 搂幅 m：7.5； | 购机补贴(非通用类) | 2027-01-11 | 河北省 | 评阅通过 | 初评员：通过 复评员：通过 | 初评员：通过 复评员：通过
1523 | 饲料（草）收获加工运输设备 | 饲料（草）收获机械 | 搂草机 | 5.4m及以上侧向指盘式液压搂草机 | 呼伦贝尔市蒙力农牧业机械制造有限公司 | 指轮式搂草机 | 9LZ-7.5 | 幅宽:7.5m;液压折叠式:是 ;侧向指盘式:是 | 结构型式：指轮式；挂接方式：牵引式；折叠机构型式：液压折叠；搂齿数量：520个；指轮数量：13个；指轮直径：1400mm；搂幅：7.5m；配套动力范围：≥13kw | 购机补贴(非通用类) | 2026-12-30 | 内蒙古自治区 | 评阅通过 | 初评员：通过 复评员：通过 | 初评员：通过 复评员：通过
1524 | 饲料（草）收获加工运输设备 | 饲料（草）收获机械 | 搂草机 | 5.4m及以上侧向指盘式液压搂草机 | 呼伦贝尔市蒙拓农机科技股份有限公司 | 指盘式搂草机 | 9ZPL-6.0 | 幅宽:5.4m;液压折叠式:是 ;侧向指盘式:是 | 搂幅：6.0m；结构型式：指轮式 ；挂接方式 /：牵引式； 工作状态外形尺寸（长×宽×高） ： 4600 mm×7500 mm×1500 mm ；搂齿数量 ：320 个；指轮数量 ： 8 个；指轮直径 ：1500mm 。 | 购机补贴(非通用类) | 2022-12-31 | 内蒙古自治区 | 评阅通过 | 初评员：通过 复评员：通过 | 初评员：通过 复评员：通过
1525 | 饲料（草）收获加工运输设备 | 饲料（草）收获机械 | 搂草机 | 5.4m及以上侧向指盘式液压搂草机 | 吉林省远航农业机械有限公司 | 搂草机 | 9LQ-5.4 | 幅宽:5.4m;液压折叠式:是 ;侧向指盘式:是 | (结构型式：指轮式)(挂接方式：牵引式)(工作状态外形尺寸：6500×6700×1540mm)(结构质量：450kg)(指轮数量：8个)(弹齿数量：60齿/盘)(指轮直径：1540mm)(作业最大搂幅：5400mm)(配套动力范围：≥29.4kW（40马力）(作业速度范围：10-15km/h) | 购机补贴(非通用类) | 2024-12-15 | 吉林省 | 评阅通过 | 初评员：通过 复评员：通过 | 初评员：通过 复评员：通过
1526 | 饲料（草）收获加工运输设备 | 饲料（草）收获机械 | 搂草机 | 5.4m及以上侧向指盘式液压搂草机 | 吉林省远航农业机械有限公司 | 搂草机 | 9LQ-5.6 | 幅宽:5.6m;液压折叠式:是 ;侧向指盘式:是 | (结构型式：指轮式)(挂接方式：牵引式)(工作状态外形尺寸：6960×6850×1540mm)(结构质量：850kg)(指轮数量：10个)(弹齿数量：80齿/盘)(指轮直径：1540mm)(作业最大搂幅：5600mm)(配套动力范围：≥36.8kW（50马力）(作业速度范围：10-15km/h) | 购机补贴(非通用类) | 2024-12-15 | 吉林省 | 评阅通过 | 初评员：通过 复评员：通过 | 初评员：通过 复评员：通过
1527 | 饲料（草）收获加工运输设备 | 饲料（草）收获机械 | 搂草机 | 5.4m及以上侧向指盘式液压搂草机 | 吉林省远航农业机械有限公司 | 搂草机 | 9LQ-6.0 | 幅宽:6.0m;液压折叠式:是 ;侧向指盘式:是 | (结构型式：指轮式)(挂接方式：牵引式)(工作状态外形尺寸：8100×7200×1540mm)(结构质量：960kg)(指轮数量：12个)(弹齿数量：80齿/盘)(指轮直径：1540mm)(作业最大搂幅：6000mm)(配套动力范围：≥58.8kW（80马力）(作业速度范围：10-15km/h) | 购机补贴(非通用类) | 2024-12-15 | 吉林省 | 评阅通过 | 初评员：通过 复评员：通过 | 初评员：通过 复评员：通过
1528 | 饲料（草）收获加工运输设备 | 饲料（草）收获机械 | 搂草机 | 5.4m及以上侧向指盘式液压搂草机 | 江苏沃得高新农业装备有限公司 | 指轮式搂草机 | 9LZ-6.35 | 幅宽:6.35m;液压折叠式:是 ;侧向指盘式:是 | 搂幅：6.35m；结构型式：指轮式；挂接型式：牵引式；折叠机构型式：液压式；楼齿数量：40×10；指轮数量：5×2；指轮直径：1430mm；配套动力：≥36.8kW；作业速度(km/h)：≤15。 | 购机补贴(非通用类) | 2027-01-29 | 江苏省 | 评阅通过 | 初评员：通过 复评员：通过 | 初评员：通过 复评员：通过
1529 | 饲料（草）收获加工运输设备 | 饲料（草）收获机械 | 搂草机 | 5.4m及以上侧向指盘式液压搂草机 | 龙江艺盛农业机械制造有限公司 | 指轮式搂草机 | 9LZ-12 | 幅宽:7.4m;液压折叠式:是 ;侧向指盘式:是 | 结构型式:指轮式 挂接方式:牵引式 折叠机构型式:液压式 搂齿数量:720 指轮数量:12个 指轮直径:1500mm 搂幅:7.4m 配套动力范围:44.1~88.5KW 作业速度范围:10~15KM/h | 购机补贴(非通用类) | 2026-06-15 | 黑龙江 | 评阅通过 | 初评员：通过 复评员：通过 | 初评员：通过 复评员：通过
1530 | 饲料（草）收获加工运输设备 | 饲料（草）收获机械 | 搂草机 | 5.4m及以上侧向指盘式液压搂草机 | 龙江艺盛农业机械制造有限公司 | 指轮式搂草机 | 9LZ-8.0 | 幅宽:6.2m;液压折叠式:是 ;侧向指盘式:是 | 结构型式:批轮式 挂接方式：牵引式 折叠机构型式：液压式 搂齿数量：60（可选80齿） 指轮数量：8个 指轮直径：1500mm 搂幅：6.2m 配套动力范围：≥13.6KW 作业速渡范围：10~25km/h | 购机补贴(非通用类) | 2025-10-27 | 黑龙江 | 评阅通过 | 初评员：通过 复评员：通过 | 初评员：通过 复评员：通过
1531 | 饲料（草）收获加工运输设备 | 饲料（草）收获机械 | 搂草机 | 5.4m及以上侧向指盘式液压搂草机 | 宁晋县陆风制动装置有限公司 | 搂草机 | 9L-5.4A | 幅宽:5.4m;液压折叠式:是 ;侧向指盘式:是 | 结构型式 ： 指轮式 ； 挂接方式 ： 牵引式 ； 工作状态外形尺寸（长×宽×高） mm ：5330×5940×1460 ； 折叠机构型式：液压折叠式； 结构质量 kg： 880 ； 搂齿数量 个 ：640 ； 指轮数量 个： 8 ； 指轮直径 mm ：1460 ； 搂幅 m：5.4； 配套动力范围 kW ：35.3～58.8 ； | 购机补贴(非通用类) | 2026-12-26 | 河北省 | 评阅通过 | 初评员：通过 复评员：通过 | 初评员：通过 复评员：通过
1532 | 饲料（草）收获加工运输设备 | 饲料（草）收获机械 | 搂草机 | 5.4m及以上侧向指盘式液压搂草机 | 天津库恩农业机械有限公司 | 搂草机 | SR110 GII | 幅宽:6.5m;液压折叠式:是 ;侧向指盘式:是 | 结构型式:指轮式 挂接方式:牵引式 折叠机构型式：液压式 搂齿数量：10×40个 指轮直径：1400mm 搂幅：6.5m 配套动力范围：≥29.4kW 作业速度范围：8-15km/h | 购机补贴(非通用类) | 2024-12-31 | 天津市 | 评阅通过 | 初评员：通过 复评员：通过 | 初评员：通过 复评员：通过
1533 | 饲料（草）收获加工运输设备 | 饲料（草）收获机械 | 搂草机 | 5.4m及以上侧向指盘式液压搂草机 | 潍坊鑫牧机械有限公司 | 指轮式搂草机 | 9LZ-5.5 | 幅宽:5.5m;液压折叠式:是 ;侧向指盘式:是 | 结构型式：指轮式；挂接方式：牵引式；搂齿数量：8×80个；指轮数量：8个；折叠机构型式：液压式 ；搂幅：5.5米 | 购机补贴(非通用类) | 2024-11-11 | 山东省 | 评阅通过 | 初评员：通过 复评员：通过 | 初评员：通过 复评员：通过
1534 | 饲料（草）收获加工运输设备 | 饲料（草）收获机械 | 搂草机 | 5.4m及以上侧向指盘式液压搂草机 | 潍坊鑫耐尔农业机械有限公司 | 指轮式搂草机 | 9LZ-5.5 | 幅宽:5.5m;液压折叠式:是 ;侧向指盘式:是 | 结构形式：指轮式；挂接方式：牵引式；折叠机构形式：液压折叠；搂齿数量：720；指轮数量：8个；指轮直径：1500mm；搂幅：550cm；配套动力范围：≥30kW；作业速度范围：10-15km/h。 | 购机补贴(非通用类) | 2027-01-26 | 山东省 | 评阅通过 | 初评员：通过 复评员：通过 | 初评员：通过 复评员：通过
1535 | 饲料（草）收获加工运输设备 | 饲料（草）收获机械 | 打（压）捆机 | 压缩室截面积（宽×高）0.1344m2及以上方捆捡拾压捆机 | 龙江艺盛农业机械制造有限公司 | 捡拾方捆压捆机 | 9YFH-2.2 | 型式:方捆 ;捡拾宽度:2.2m;压缩室截面积(宽×高):0.142m2;打结器数量:2个 | 挂接方式：牵引式 捡拾宽度：2200mm 喂入口宽度：2200mm 捡拾器结构型式：弹齿式 喂入器结构型式：拨草叉喂入结构 打结器型式：D型 打结器数量：2个 压缩室截面尺寸（宽X高）：400X355mm 配套动力范围：≥60.2 KW | 购机补贴(通用类) | 2025-10-27 | 黑龙江 | 评阅通过 | 初评员：通过 复评员：通过 | 初评员：通过 复评员：通过
1536 | 饲料（草）收获加工运输设备 | 饲料（草）收获机械 | 打（压）捆机 | 压缩室截面积（宽×高）0.154m2及以上方捆捡拾压捆机 | 吉林省远航农业机械有限公司 | 捡拾方捆打捆机 | 9YJ-2.2A | 型式:方捆 ;捡拾宽度:2.2m;压缩室截面积(宽×高):0.1562m2;打结器数量:2个 | （捡拾器类型：弹齿）（捡拾器宽度：2200mm）（外形尺寸：4975*2850*1710）（整机净重：1700kg）（配套动力：≥45kW）（打结器类型：D型）（打结器数量：2个）（压缩室截面尺寸：440*355）（压缩室截面积（宽×高）：0.1562㎡） | 购机补贴(通用类) | 2026-12-20 | 吉林省 | 评阅通过 | 初评员：通过 复评员：通过 | 初评员：通过 复评员：通过
1537 | 饲料（草）收获加工运输设备 | 饲料（草）收获机械 | 打（压）捆机 | 压缩室截面积（宽×高）0.154m2及以上方捆捡拾压捆机 | 吉林省远航农业机械有限公司 | 捡拾方捆打捆机 | 9YJ-2.2A-1 | 型式:方捆 ;捡拾宽度:2.2m;压缩室截面积(宽×高):0.1562m2;打结器数量:2个 | （捡拾器类型：锤爪）（捡拾器宽度：2200mm）（外形尺寸：4975*2850*1710）（整机净重：1700kg）（配套动力：≥52kW）（打结器类型：D型）（打结器数量：2个）（压缩室截面尺寸：440mm*355mm）压缩室截面积（宽×高）：0.1562㎡ | 购机补贴(通用类) | 2026-12-20 | 吉林省 | 评阅通过 | 初评员：通过 复评员：通过 | 初评员：通过 复评员：通过
1538 | 饲料（草）收获加工运输设备 | 饲料（草）收获机械 | 打（压）捆机 | 压缩室截面积（宽×高）0.154m2及以上方捆捡拾压捆机 | 凯斯纽荷兰工业(哈尔滨)机械有限公司 | 方捆打捆机 | BC5080 | 型式:方捆 ;捡拾宽度:1.9m;压缩室截面积(宽×高):0.185m2;打结器数量:2个 | 配套动力范围（kW）：≥60；工作状态外形尺寸（长×宽×高）6010×3024×1905mm；结构质量（kg）：1943；捡拾器结构型式：弹齿式；压缩室截面尺寸（宽×高）mm：457×405；打结器类型：D型；打结器数量：2； | 购机补贴(通用类) | 2026-10-07 | 黑龙江 | 评阅通过 | 初评员：通过 复评员：通过 | 初评员：通过 复评员：通过
1539 | 饲料（草）收获加工运输设备 | 饲料（草）收获机械 | 打（压）捆机 | 压缩室截面积（宽×高）0.154m2及以上方捆捡拾压捆机 | 灵璧县泰顺机械有限公司 | 捡拾式方捆压捆机 | 9YFQ-1950 | 型式:方捆 ;捡拾宽度:1.8m;压缩室截面积(宽×高):0.162m2;打结器数量:2个 | 型号名称；9YFQ-1950型捡拾式方捆压捆机，挂接方式；牵引式，捡拾宽度；1.8(m)，捡拾器结构型式；弹齿式，打结器型式；D型，打结器数量；2个，压缩室截面尺寸（宽×高）；450×360（mm），配套动力范围；≥25.7（KW）. | 购机补贴(通用类) | 2024-12-23 | 安徽省 | 评阅通过 | 初评员：通过 复评员：通过 | 初评员：通过 复评员：通过
1540 | 饲料（草）收获加工运输设备 | 饲料（草）收获机械 | 打（压）捆机 | 压缩室截面积（宽×高）0.154m2及以上方捆捡拾压捆机 | 山东江华机械制造有限公司 | 方草捆打捆机 | 9YFQ-2.2G | 型式:方捆 ;捡拾宽度:2.2m;压缩室截面积(宽×高):0.157m2;打结器数量:2个 | 挂接方式：牵引式；捡拾宽度mm:2200;捡拾器结构型式：锤爪式；喂入器结构型式：拨叉喂入结构；打结器型式：D型；打结器数量：2个；压缩室截面尺寸mm：442×356;配套动力范围KW:≥70 | 购机补贴(通用类) | 2024-11-20 | 山东省 | 评阅通过 | 初评员：通过 复评员：通过 | 初评员：通过 复评员：通过
1541 | 饲料（草）收获加工运输设备 | 饲料（草）收获机械 | 打（压）捆机 | 压缩室截面积（宽×高）0.154m2及以上方捆捡拾压捆机 | 潍柴雷沃重工股份有限公司（原：雷沃重工股份有限公司） | 方捆压捆机 | 9YFD-1.9 | 型式:方捆 ;捡拾宽度:1.962m;压缩室截面积(宽×高):0.1584m2;打结器数量:2个 | 结构型式：牵引式；捡拾宽度：1962mm；打结器数量：2；压缩室截面尺寸440*360（0.1584㎡） | 购机补贴(通用类) | 2026-12-30 | 山东省 | 评阅通过 | 初评员：通过 复评员：通过 | 初评员：通过 复评员：通过
1542 | 饲料（草）收获加工运输设备 | 饲料（草）收获机械 | 打（压）捆机 | 压缩室截面积（宽×高）0.154m2及以上方捆捡拾压捆机 | 潍柴雷沃重工股份有限公司（原：雷沃重工股份有限公司） | 秸秆方捆压捆机 | 9YFS-2.2A | 型式:方捆 ;捡拾宽度:2.2m;压缩室截面积(宽×高):0.1584m2;打结器数量:2个 | 结构型式：牵引式；捡拾宽度：2200mm；打结器数量：2；压缩室截面尺寸（宽×高）：440×360mm（0.1584㎡） | 购机补贴(通用类) | 2027-01-26 | 山东省 | 评阅通过 | 初评员：通过 复评员：通过 | 初评员：通过 复评员：通过
1543 | 饲料（草）收获加工运输设备 | 饲料（草）收获机械 | 打（压）捆机 | 压缩室截面积（宽×高）0.154m2及以上方捆捡拾压捆机 | 潍坊利德尔精工科技有限公司 | 方草捆打捆机 | 9YF-1.9 | 型式:方捆 ;捡拾宽度:1.9m;压缩室截面积(宽×高):0.1656m2;打结器数量:2个 | 型号名称：9YF-1.9型方草捆打捆机；挂接方式：牵引式；捡拾宽度：1900mm；捡拾器结构型式：弹齿式；喂入器结构型式：拨叉喂入机构；打结器型式：D型；打结器数量：2个；压缩室截面尺寸（宽×高）：460×360mm；捆扎方式：自动绳打捆；配套动力范围：36.8～73.5kW；压缩室截面积（宽×高）：0.1656㎡。 | 购机补贴(通用类) | 2027-04-10 | 山东省 | 评阅通过 | 初评员：通过 复评员：通过 | 初评员：通过 复评员：通过
1544 | 饲料（草）收获加工运输设备 | 饲料（草）收获机械 | 打（压）捆机 | 压缩室截面积（宽×高）0.154m2及以上方捆捡拾压捆机 | 中国农业机械化科学研究院呼和浩特分院有限公司 | 跨行式方草捆捡拾压捆机 | 9YFQ-2.2 | 型式:方捆 ;捡拾宽度:2.24m;压缩室截面积(宽×高):0.158m2;打结器数量:2个 | 捡拾宽度：2240mm 捡拾器结构型式：弹齿式 打结器数量：2个 压缩室截面尺寸（宽X高）：440mm X 360mm | 购机补贴(通用类) | 2026-12-30 | 内蒙古自治区 | 评阅通过 | 初评员：通过 复评员：通过 | 初评员：通过 复评员：通过
1545 | 饲料（草）收获加工运输设备 | 饲料（草）收获机械 | 打（压）捆机 | 压缩室截面积（宽×高）0.154m2及以上方捆捡拾压捆机 | 中联农业机械股份有限公司 | 方草捆打捆机 | 9YFQ-1.9 | 型式:方捆 ;捡拾宽度:1.9m;压缩室截面积(宽×高):0.17568m2;打结器数量:2个 | 方捆；捡拾宽度（m）：1.9；压缩室截面积（宽×高）：0.17568㎡；打结器数量：2个； | 购机补贴(通用类) | 2026-12-30 | 安徽省 | 评阅通过 | 初评员：通过 复评员：通过 | 初评员：通过 复评员：通过
1546 | 饲料（草）收获加工运输设备 | 饲料（草）收获机械 | 打（压）捆机 | 压缩室截面积（宽×高）0.162m2及以上方捆捡拾压捆机 | 爱科（济宁）农业机械有限公司 | 破碎型捡拾压捆机 | 9YF-2.2(MF 1840P) | 型式:方捆 ;捡拾宽度:2.2m;压缩室截面积(宽×高):0.162m2;打结器数量:2个 | 型号名称: 9YF-2.2(MF 1840P)型破碎型捡拾压捆机; 挂接方式: 牵引式; 捡拾宽度: 2200mm; 捡拾器结构型式: 前轴锤爪+后轴甩刀; 打结器型式: D型; 打结器数量: 2个；压缩室截面尺寸（宽×高）：450×360mm；捆扎方式：自动绳打捆；配套动力范围：≥88kW； | 购机补贴(通用类) | 2026-12-30 | 山东省 | 评阅通过 | 初评员：通过 复评员：通过 | 初评员：通过 复评员：通过
1547 | 饲料（草）收获加工运输设备 | 饲料（草）收获机械 | 打（压）捆机 | 压缩室截面积（宽×高）0.162m2及以上方捆捡拾压捆机 | 高唐绿荫环保科技有限公司 | 秸秆切割揉碎方草捆打捆机 | 9YFG-2.2 | 型式:方捆 ;捡拾宽度:2.203m;压缩室截面积(宽×高):0.1656m2;打结器数量:2个 | 型号：9YFG-2.2型；捡拾宽度：2203mm；打捆活塞速度：100行程/min；打结器类型：D型；工作状态外形尺寸(长×宽×高)：6400mm×2700mm×1750mm；配套动力：≥60kW；草捆密度：230kg/m3；成捆率：100%；吨草能耗：0.73kW.h/t；捆扎材料消耗量：0.78kg/t；纯工作小时生产率：7015kg/h；草捆抗摔率：100%；规则草捆率：100%；主传动箱轴承温升：10℃；打结器数量：2个；压缩室截面尺寸(宽×高)：460mm×360mm | 购机补贴(通用类) | 2026-12-30 | 山东省 | 评阅通过 | 初评员：通过 复评员：通过 | 初评员：通过 复评员：通过
1548 | 饲料（草）收获加工运输设备 | 饲料（草）收获机械 | 打（压）捆机 | 压缩室截面积（宽×高）0.162m2及以上方捆捡拾压捆机 | 黑龙江德沃科技开发有限公司 | 方捆打捆机 | 9YQ-2200A | 型式:方捆 ;捡拾宽度:2.22m;压缩室截面积(宽×高):0.1656m2;打结器数量:2个 | 型号名称:9YQ-2200A型方捆打捆机,挂接方式:牵引式；捡拾宽度：2220mm，捡拾器结构型式：锤爪式，喂入器结构型式:拨叉喂入机构,打结器类型：D型，打结器数量：2个，压缩室截面尺寸：（宽×高）460×360mm，捆扎方式：自动绳打捆，配套动力：≧66.2kW。 | 购机补贴(通用类) | 2027-01-26 | 黑龙江 | 评阅通过 | 初评员：通过 复评员：通过 | 初评员：通过 复评员：通过
1549 | 饲料（草）收获加工运输设备 | 饲料（草）收获机械 | 打（压）捆机 | 压缩室截面积（宽×高）0.162m2及以上方捆捡拾压捆机 | 黑山传旗农机有限公司 | 除尘打捆机 | 9YFQ(X)-2.2 | 型式:方捆 ;捡拾宽度:2.2m;压缩室截面积(宽×高):0.162m2;打结器数量:2个 | 捡拾器宽度（mm）：2200，挂接方式：牵引式，打结器类型：强制脱扣型，捡拾器结构形式：锤爪式，打结器数量：2个，压捆室截面尺寸（宽×高mm）：450×360，配套动力范围（kw）：≥88 | 购机补贴(通用类) | 2025-06-22 | 辽宁省 | 评阅通过 | 初评员：通过 复评员：通过 | 初评员：通过 复评员：通过
1550 | 饲料（草）收获加工运输设备 | 饲料（草）收获机械 | 打（压）捆机 | 压缩室截面积（宽×高）0.162m2及以上方捆捡拾压捆机 | 黑山传旗农机有限公司 | 捡拾打捆机 | 9YFQ-2.2 | 型式:方捆 ;捡拾宽度:2.2m;压缩室截面积(宽×高):0.162m2;打结器数量:2个 | 捡拾器宽度（mm）：2200，挂接方式：牵引式，打结器类型：强制脱扣型，捡拾器结构形式：弹齿式，打结器数量：2个，压捆室截面尺寸（宽×高mm）：460×360，配套动力范围（kw）：≥40 | 购机补贴(通用类) | 2025-06-22 | 辽宁省 | 评阅通过 | 初评员：通过 复评员：通过 | 初评员：通过 复评员：通过
1551 | 饲料（草）收获加工运输设备 | 饲料（草）收获机械 | 打（压）捆机 | 压缩室截面积（宽×高）0.162m2及以上方捆捡拾压捆机 | 呼伦贝尔市蒙力农牧业机械制造有限公司 | 方草捆压捆机 | 9YFD-2.2 | 型式:方捆 ;捡拾宽度:2.22m;压缩室截面积(宽×高):0.17m2;打结器数量:2个 | 捡拾宽度：2220mm；捡拾器结构型式：弹齿式；打结器型式：D型；打结器数量：2个；压缩室截面尺寸（宽*高）：460mm*370mm；配套动力范围：≥33kw | 购机补贴(通用类) | 2026-12-30 | 内蒙古自治区 | 评阅通过 | 初评员：通过 复评员：通过 | 初评员：通过 复评员：通过
1552 | 饲料（草）收获加工运输设备 | 饲料（草）收获机械 | 打（压）捆机 | 压缩室截面积（宽×高）0.162m2及以上方捆捡拾压捆机 | 吉林省远航农业机械有限公司 | 捡拾方捆打捆机 | 9YJ-2.2A2 | 型式:方捆 ;捡拾宽度:2.23m;压缩室截面积(宽×高):0.162m2;打结器数量:2个 | （捡拾器类型：弹齿）(外形尺寸4600 mm ×2860 mm ×1750 mm )(总重 1680kg )(捡拾宽度 2230mm )(配套功率≥66.2 kW )(压缩室截面尺寸 450mm ×360mm )（压缩室截面积（宽×高）：0.162㎡）(打结器类型 加强D型）（打结器数量：2个） | 购机补贴(通用类) | 2024-12-15 | 吉林省 | 评阅通过 | 初评员：通过 复评员：通过 | 初评员：通过 复评员：通过
1553 | 饲料（草）收获加工运输设备 | 饲料（草）收获机械 | 打（压）捆机 | 压缩室截面积（宽×高）0.162m2及以上方捆捡拾压捆机 | 吉林省远航农业机械有限公司 | 捡拾方捆打捆机 | 9YJ-2.2A3 | 型式:方捆 ;捡拾宽度:2.2m;压缩室截面积(宽×高):0.1692m2;打结器数量:2个 | 捡拾器类型：弹齿 捡拾器宽度 2200 mm 配套功率≥45kW 压缩室截面尺寸（宽*高） 470mm*360mm 压缩室截面积（宽×高）：0.1692㎡ 打结器类型 D型 打结器数量：2个 捆扎方式：自动绳打捆 | 购机补贴(通用类) | 2026-12-30 | 吉林省 | 评阅通过 | 初评员：通过 复评员：通过 | 初评员：通过 复评员：通过
1554 | 饲料（草）收获加工运输设备 | 饲料（草）收获机械 | 打（压）捆机 | 压缩室截面积（宽×高）0.162m2及以上方捆捡拾压捆机 | 吉林省远航农业机械有限公司 | 捡拾方捆打捆机 | 9YJ-2.2B3 | 型式:方捆 ;捡拾宽度:2.2m;压缩室截面积(宽×高):0.1692m2;打结器数量:2个 | 捡拾器类型：锤爪 捡拾器宽度 2200 mm 配套功率≥52kW 压缩室截面尺寸（宽*高） 470mm*360mm 压缩室截面积（宽×高）：0.1692㎡ 打结器类型 D型 打结器数量：2个 捆扎方式：自动绳打捆 | 购机补贴(通用类) | 2026-12-30 | 吉林省 | 评阅通过 | 初评员：通过 复评员：通过 | 初评员：通过 复评员：通过
1555 | 饲料（草）收获加工运输设备 | 饲料（草）收获机械 | 打（压）捆机 | 压缩室截面积（宽×高）0.162m2及以上方捆捡拾压捆机 | 吉林省远航农业机械有限公司 | 捡拾方捆打捆机 | 9YJFS-2.2 | 型式:方捆 ;捡拾宽度:2.2m;压缩室截面积(宽×高):0.162m2;打结器数量:2个 | （捡拾器类型：锤爪）（捡拾器宽度：2200mm）（外形尺寸： 6230×2588×1790mm ）（整机重量：2960kg）（配套动力 ≥80kW(110马力)（锤爪数量：14个）（压缩式尺寸：450×360mm）（压缩室截面积（宽×高）：0.162㎡）(打结器类型 加强D型）（打结器数量：2个） | 购机补贴(通用类) | 2024-12-15 | 吉林省 | 评阅通过 | 初评员：通过 复评员：通过 | 初评员：通过 复评员：通过
1556 | 饲料（草）收获加工运输设备 | 饲料（草）收获机械 | 打（压）捆机 | 压缩室截面积（宽×高）0.162m2及以上方捆捡拾压捆机 | 吉林天兴农机制造有限公司 | 秸秆方捆打捆机 | 9YFK-2.2 | 型式:方捆 ;捡拾宽度:2.2m;压缩室截面积(宽×高):0.1824m2;打结器数量:2个 | 型号名称：9YFK-2.2型秸秆方捆打捆机、挂接方式：牵引式、捡拾宽度：2200mm、捡拾器结构形式：锤爪式、喂入器结构形式：螺旋连续喂入机构+拔叉喂入机构、打结器形式：D型、打结器数量：2个、压缩室截面尺寸（宽×高）：480mm*380mm、捆扎方式：自动绳打捆、配套动力范围：≥88. | 购机补贴(通用类) | 2026-12-30 | 吉林省 | 评阅通过 | 初评员：通过 复评员：通过 | 初评员：通过 复评员：通过
1557 | 饲料（草）收获加工运输设备 | 饲料（草）收获机械 | 打（压）捆机 | 压缩室截面积（宽×高）0.162m2及以上方捆捡拾压捆机 | 莱州恒春机械有限公司 | 方草捆打捆机 | 9YFQ-2.3A | 型式:方捆 ;捡拾宽度:2.366m;压缩室截面积(宽×高):0.1656m2;打结器数量:2个 | 挂接方式：牵引式；捡拾宽度：2366mm，捡拾器结构型式：弹齿式；喂入器结构型式：螺旋连续喂入；打结器类型：D型，打结器数量：2个，压缩室截面尺寸mm：460×360,配套动力KW:≥35；捆扎方式：自动绳打捆； | 购机补贴(通用类) | 2026-12-30 | 山东省 | 评阅通过 | 初评员：通过 复评员：通过 | 初评员：通过 复评员：通过
1558 | 饲料（草）收获加工运输设备 | 饲料（草）收获机械 | 打（压）捆机 | 压缩室截面积（宽×高）0.162m2及以上方捆捡拾压捆机 | 莱州恒春机械有限公司 | 方草捆打捆机 | 9YFQ-2.3B | 型式:方捆 ;捡拾宽度:2.3m;压缩室截面积(宽×高):0.1656m2;打结器数量:2个 | 挂接方式：牵引式；捡拾宽度：2300mm，捡拾器结构型式：弯刀式；喂入器结构型式：拨叉喂入机构；打结器类型：D型，打结器数量：2个，压缩室截面尺寸mm：460×360,配套动力KW:≥90；捆扎方式：自动绳打捆； | 购机补贴(通用类) | 2026-12-30 | 山东省 | 评阅通过 | 初评员：通过 复评员：通过 | 初评员：通过 复评员：通过
1559 | 饲料（草）收获加工运输设备 | 饲料（草）收获机械 | 打（压）捆机 | 压缩室截面积（宽×高）0.162m2及以上方捆捡拾压捆机 | 辽宁现代农机装备有限公司 | 捡拾打捆机 | 9YFQ-2.2 | 型式:方捆 ;捡拾宽度:2.2m;压缩室截面积(宽×高):0.1647m2;打结器数量:2个 | 捡拾器宽度（mm）：2200，打结器类型：强制脱扣型，捡拾器结构形式：弹齿捡拾，打结器数量：2个，工作状态外形尺寸（长×宽×高mm）：4970×2310×1755，压捆室截面尺寸（宽×高mm）：450×366 | 购机补贴(通用类) | 2023-12-31 | 辽宁省 | 评阅通过 | 初评员：通过 复评员：通过 | 初评员：通过 复评员：通过
1560 | 饲料（草）收获加工运输设备 | 饲料（草）收获机械 | 打（压）捆机 | 压缩室截面积（宽×高）0.162m2及以上方捆捡拾压捆机 | 灵璧县泰顺机械有限公司 | 方草捆打捆机 | 9YFQ-2200A | 型式:方捆 ;捡拾宽度:2.25m;压缩室截面积(宽×高):0.16425m2;打结器数量:2个 | 型号;9YFQ-2200A、捡拾器宽度;2250(mm)、捡拾器结构型式;弹齿式、打结器类型;D型、打结器数量;2(个)、压缩室截机尺寸(宽×高);450×365(mm)、打捆活塞往复次数;80~100(次/min)、工作状态外型尺寸(长×宽×高);4680×2910×1980(mm)、配套动力;≥29.4kw(轮式拖拉机) | 购机补贴(通用类) | 2022-12-31 | 安徽省 | 评阅通过 | 初评员：通过 复评员：通过 | 初评员：通过 复评员：通过
1561 | 饲料（草）收获加工运输设备 | 饲料（草）收获机械 | 打（压）捆机 | 压缩室截面积（宽×高）0.162m2及以上方捆捡拾压捆机 | 灵璧县泰顺机械有限公司 | 方草捆打捆机 | 9YFQ-2200B | 型式:方捆 ;捡拾宽度:2.24m;压缩室截面积(宽×高):0.1665m2;打结器数量:2个 | 型号名称；9YFQ-2200B型方草捆打捆机、挂接方式；牵引式、捡拾宽度；2240（mm）、捡拾器结构型式；拨叉喂入机构、打结器型式；D型、打结器数量；2个、压缩室截面尺寸（宽×高）；450mm×370mm、配套动力范围；≥29.4（kW）、捆扎方式；自动绳打捆。 | 购机补贴(通用类) | 2026-08-31 | 安徽省 | 评阅通过 | 初评员：通过 复评员：通过 | 初评员：通过 复评员：通过
1562 | 饲料（草）收获加工运输设备 | 饲料（草）收获机械 | 打（压）捆机 | 压缩室截面积（宽×高）0.162m2及以上方捆捡拾压捆机 | 灵璧县泰顺机械有限公司 | 秸秆粉碎除尘打捆机 | 9YFQ-2200C | 型式:方捆 ;捡拾宽度:2.2m;压缩室截面积(宽×高):0.1665m2;打结器数量:2个 | 型号名称;9YFQ-2200C型秸秆粉碎除尘打捆机、挂接方式；牵引式、捡拾宽度(mm)；2200、捡拾器结构型式；锤爪式、喂入器结构型式；拨叉喂入机构、打结器型式；D型、打结器数量；2个、压缩室截面尺寸（宽×高）mm；450×370、捆扎方式；自动绳打捆、配套动力范围(KW)；≥88.2 | 购机补贴(通用类) | 2025-09-29 | 安徽省 | 评阅通过 | 初评员：通过 复评员：通过 | 初评员：通过 复评员：通过
1563 | 饲料（草）收获加工运输设备 | 饲料（草）收获机械 | 打（压）捆机 | 压缩室截面积（宽×高）0.162m2及以上方捆捡拾压捆机 | 灵璧县泰顺机械有限公司 | 秸秆粉碎压捆机 | 9YFQ-2200E | 型式:方捆 ;捡拾宽度:2.25m;压缩室截面积(宽×高):0.1665m2;打结器数量:2个 | 型号名称；9YFQ-2200E型秸秆粉碎压捆机、挂接方式；牵引式、捡拾宽度；2250（mm）、捡拾器结构型式；锤爪式、喂入器结构型式；拨叉喂入机构、打结器型式；D型、打结器数量；2个、压缩室截面尺寸（宽×高）；450mm×370mm、配套动力范围；≥80（KW）、捆扎方式；自动绳打捆 | 购机补贴(通用类) | 2026-08-31 | 安徽省 | 评阅通过 | 初评员：通过 复评员：通过 | 初评员：通过 复评员：通过
1564 | 饲料（草）收获加工运输设备 | 饲料（草）收获机械 | 打（压）捆机 | 压缩室截面积（宽×高）0.162m2及以上方捆捡拾压捆机 | 龙江艺盛农业机械制造有限公司 | 捡拾方捆压捆机 | 9YFH-2.2A | 型式:方捆 ;捡拾宽度:2.2m;压缩室截面积(宽×高):0.1728m2;打结器数量:2个 | 挂接方式:牵引式 捡拾宽度:2200mm 捡拾器结构型式:弹齿式 喂入器结构型式:拨叉喂入机构 打结器型式:D型 打结器数量:2个 压缩室截面尺寸(宽X高):480X360mm 配套动力范围:≥60.2KW 扎捆方式：自动绳打捆 | 购机补贴(通用类) | 2026-02-28 | 黑龙江 | 评阅通过 | 初评员：通过 复评员：通过 | 初评员：通过 复评员：通过
1565 | 饲料（草）收获加工运输设备 | 饲料（草）收获机械 | 打（压）捆机 | 压缩室截面积（宽×高）0.162m2及以上方捆捡拾压捆机 | 龙江艺盛农业机械制造有限公司 | 方草捆压捆机 | 9YFH-2.2D | 型式:方捆 ;捡拾宽度:2.2m;压缩室截面积(宽×高):0.1728m2;打结器数量:2个 | 挂接方式:牵引式 捡拾宽度:2200mm 捡拾器结构型式:锤爪式 喂入器结构形式:拨叉喂入机构 打结器形式:D型 打结器数量:2个 压缩室截面尺寸(宽X高):480X360mm 配套动力范围: ≥51KW 扎捆方式:自动绳打捆 | 购机补贴(通用类) | 2026-06-15 | 黑龙江 | 评阅通过 | 初评员：通过 复评员：通过 | 初评员：通过 复评员：通过
1566 | 饲料（草）收获加工运输设备 | 饲料（草）收获机械 | 打（压）捆机 | 压缩室截面积（宽×高）0.162m2及以上方捆捡拾压捆机 | 龙江艺盛农业机械制造有限公司 | 方草捆压捆机 | 9YFH-2.2E | 型式:方捆 ;捡拾宽度:2.2m;压缩室截面积(宽×高):0.1728m2;打结器数量:2个 | 挂接方式:牵引式 捡拾宽度:2200mm 捡拾器结构型式:前锤爪式+后甩刀式 喂入器结构形式:拨叉喂入机构 打结器形式:D型 打结器数量:2个 压缩室截面尺寸(宽X高):480X360mm 配套动力范围: ≥66.2KW 扎捆方式:自动绳打捆 | 购机补贴(通用类) | 2026-06-15 | 黑龙江 | 评阅通过 | 初评员：通过 复评员：通过 | 初评员：通过 复评员：通过
1567 | 饲料（草）收获加工运输设备 | 饲料（草）收获机械 | 打（压）捆机 | 压缩室截面积（宽×高）0.162m2及以上方捆捡拾压捆机 | 龙江艺盛农业机械制造有限公司 | 方草捆打捆机 | 9YFH-2.2F | 型式:方捆 ;捡拾宽度:2.2m;压缩室截面积(宽×高):0.1728m2;打结器数量:2个 | 挂接方式:牵引式 捡拾宽度:2200mm 捡拾器结构型式:锤爪式+刀式（粉碎） 喂入器结构形式:拨叉喂入机构 打结器形式:D型 打结器数量:2个 压缩室截面尺寸(宽X高):480X360mm 配套动力范围: ≥88.2KW 扎捆方式:自动绳打捆 | 购机补贴(通用类) | 2026-06-15 | 黑龙江 | 评阅通过 | 初评员：通过 复评员：通过 | 初评员：通过 复评员：通过
1568 | 饲料（草）收获加工运输设备 | 饲料（草）收获机械 | 打（压）捆机 | 压缩室截面积（宽×高）0.162m2及以上方捆捡拾压捆机 | 洛阳福格森机械装备有限公司 | 方草捆打捆机 | 9YK-2.2A | 型式:方捆 ;捡拾宽度:2.2m;压缩室截面积(宽×高):0.1702m2;打结器数量:2个 | 捡拾器宽度(mm):2200；打结器类型:D型；方捆机压缩室截面尺寸(宽度×高度）：460×370mm，打结器数量：2个，配套动力范围(kw):40.5-59； | 购机补贴(通用类) | 2026-02-07 | 河南省 | 评阅通过 | 初评员：通过 复评员：通过 | 初评员：通过 复评员：通过
1569 | 饲料（草）收获加工运输设备 | 饲料（草）收获机械 | 打（压）捆机 | 压缩室截面积（宽×高）0.162m2及以上方捆捡拾压捆机 | 内蒙古麦圈农牧业机械有限公司 | 小半径捡拾破碎打捆机 | 9YJF-2.2B | 型式:方捆 ;捡拾宽度:2.2m;压缩室截面积(宽×高):0.162m2;打结器数量:2个 | 配套动力范围（kW）：52；工作状态外形尺寸（长×宽×高）mm：4400×2400×1700；结构质量（kg）：2580；挂接方式：牵引式悬挂式；捡拾宽度：2200mm；喂入口宽度：2200mm；捡拾器结构型式：锤爪式；喂入器结构型式：拨叉喂入机构；打结器型式：D型；打结器数量：2；压缩室截面尺寸（宽×高）mm：450×360 | 购机补贴(通用类) | 2026-12-30 | 内蒙古自治区 | 评阅通过 | 初评员：通过 复评员：通过 | 初评员：通过 复评员：通过
1570 | 饲料（草）收获加工运输设备 | 饲料（草）收获机械 | 打（压）捆机 | 压缩室截面积（宽×高）0.162m2及以上方捆捡拾压捆机 | 四平双天机械装备有限公司 | 秸秆方捆打捆机 | 9YFK-2.2 | 型式:方捆 ;捡拾宽度:2.2m;压缩室截面积(宽×高):0.1824m2;打结器数量:2个 | 型号名称：9YFK-2.2型秸秆方捆打捆机、挂接方式：牵引式、捡拾宽度：2200mm、捡拾器结构形式：锤爪式、喂入器结构形式：螺旋连续喂入机构+拔叉喂入机构、打结器形式：D型、打结器数量：2个、压缩室截面尺寸（宽×高）：480*380、捆扎方式：自动绳打捆、配套动力范围：≥88. | 购机补贴(通用类) | 2026-12-30 | 吉林省 | 评阅通过 | 初评员：通过 复评员：通过 | 初评员：通过 复评员：通过
1571 | 饲料（草）收获加工运输设备 | 饲料（草）收获机械 | 打（压）捆机 | 压缩室截面积（宽×高）0.162m2及以上方捆捡拾压捆机 | 中联农业机械股份有限公司 | 方草捆打捆机 | 9YFQ-2.2 | 型式:方捆 ;捡拾宽度:2.2m;压缩室截面积(宽×高):0.17568m2;打结器数量:2个 | 方捆；捡拾宽度（m）：2.2；压缩室截面积（宽×高）：0.17568㎡；打结器数量：2个； | 购机补贴(通用类) | 2026-12-30 | 安徽省 | 评阅通过 | 初评员：通过 复评员：通过 | 初评员：通过 复评员：通过
1572 | 饲料（草）收获加工运输设备 | 饲料（草）收获机械 | 打（压）捆机 | 压缩室截面积（宽×高）0.1998m2及以上方捆捡拾压捆机（3个及以上打结器） | 凯斯纽荷兰工业(哈尔滨)机械有限公司 | 方捆打捆机 | 9YFQ-2.2(BB1290) | 型式:方捆 ;捡拾宽度:2.2m;压缩室截面积(宽×高):1.03m2;打结器数量:6个 | 配套动力范围（kW）：133~184；工作状态外形尺寸（长×宽×高）8880×2946×3223mm；结构质量（kg）：8000；捡拾器结构型式：弹齿式；压缩室截面尺寸（宽×高）mm：1184×870；打结器类型：D型双结；打结器数量：6； | 购机补贴(通用类) | 2027-01-26 | 黑龙江 | 评阅通过 | 初评员：通过 复评员：通过 | 初评员：通过 复评员：通过
1573 | 饲料（草）收获加工运输设备 | 饲料（草）收获机械 | 打（压）捆机 | 压缩室截面积（宽×高）0.1998m2及以上方捆捡拾压捆机（3个及以上打结器） | 中国农业机械化科学研究院呼和浩特分院有限公司 | 直连方草捆捡拾压捆机 | 9YFSZ-2.2 | 型式:方捆 ;捡拾宽度:2.233m;压缩室截面积(宽×高):0.2016m2;打结器数量:3个 | 捡拾宽度:2233mm 打结器数量:3个 压缩室截面尺寸（宽×高）：560 mm×360 mm | 购机补贴(通用类) | 2026-12-30 | 内蒙古自治区 | 评阅通过 | 初评员：通过 复评员：通过 | 初评员：通过 复评员：通过
1574 | 饲料（草）收获加工运输设备 | 饲料（草）收获机械 | 打（压）捆机 | 压缩室直径0.8m及以上圆捆捡拾压捆机 | 博特（潍坊）农业装备有限责任公司 | 圆草捆打捆机 | 9YQ-930S | 型式:圆捆 ;捡拾宽度:1.4m;压缩室直径:0.8m;压缩室宽度:0.93m | 挂接方式：牵引式 ；捡拾宽度：1400mm；捡拾器结构型式：甩刀式；喂入器结构型式：螺旋连续喂入机构；压缩室成捆机构型式：滚筒式；压缩室宽度：930mm；压缩室直径：800mm；卷压工作部件数量：滚筒 16个；卷压滚筒直径：157mm；捆扎方式：缠网；配套动力范围：36.7～58.8kw； | 购机补贴(通用类) | 2026-11-02 | 山东省 | 评阅通过 | 初评员：通过 复评员：通过 | 初评员：通过 复评员：通过
1575 | 饲料（草）收获加工运输设备 | 饲料（草）收获机械 | 打（压）捆机 | 压缩室直径0.8m及以上圆捆捡拾压捆机 | 高唐绿荫环保科技有限公司 | 圆捆打捆机 | 9YG-1.1 | 型式:圆捆 ;捡拾宽度:1.52m;压缩室直径:1m;压缩室宽度:1m | 捡拾宽度：1520mm；卷压滚筒转速：124r/min；卷压滚筒数量：16个；工作状态外形尺寸(长×宽×高)：4300mm×2150mm×2100mm；配套动力：≥66kW；草捆密度：192kg/m3；成捆率：100%；吨草耗油量：0.7kg/t；纯工作小时生产率：8145kg/h；主传动箱轴承温升：9℃；牧草总损失率：1%；铭牌：符合要求；压缩室宽度：1000mm；压缩室直径：Φ1000mm。 | 购机补贴(通用类) | 2026-12-30 | 山东省 | 评阅通过 | 初评员：通过 复评员：通过 | 初评员：通过 复评员：通过
1576 | 饲料（草）收获加工运输设备 | 饲料（草）收获机械 | 打（压）捆机 | 压缩室直径0.8m及以上圆捆捡拾压捆机 | 呼伦贝尔市蒙力农牧业机械制造有限公司 | 圆草捆打捆机 | 9YG-1.1 | 型式:圆捆 ;捡拾宽度:1.6m;压缩室直径:1m;压缩室宽度:1m | 捡拾宽度：1600mm；捡拾器结构型式：弹齿式；挂接方式：牵引式；压缩室成捆机构型式：滚筒式；压缩室直径：1000mm；压缩室宽度：1000mm；卷压工作部件数量：16个；配套动力范围：≥66kw | 购机补贴(通用类) | 2026-12-30 | 内蒙古自治区 | 评阅通过 | 初评员：通过 复评员：通过 | 初评员：通过 复评员：通过
1577 | 饲料（草）收获加工运输设备 | 饲料（草）收获机械 | 打（压）捆机 | 压缩室直径0.8m及以上圆捆捡拾压捆机 | 内蒙古瑞丰农牧业装备股份有限公司 | 圆草捆打捆机 | 9YG-1.0 | 型式:圆捆 ;捡拾宽度:1.73m;压缩室直径:0.936m;压缩室宽度:1.0m | 捡拾宽度：1.73m； 压缩室直径：0.936m； 压缩室宽度：1.0m | 购机补贴(通用类) | 2023-12-31 | 内蒙古自治区 | 评阅通过 | 初评员：通过 复评员：通过 | 初评员：通过 复评员：通过
1578 | 饲料（草）收获加工运输设备 | 饲料（草）收获机械 | 打（压）捆机 | 压缩室直径1m及以上圆捆捡拾压捆机 | 爱科（济宁）农业机械有限公司 | 圆草捆捡拾压捆机 | 9YG-1.25(RB 3130F) | 型式:圆捆 ;捡拾宽度:1.95m;压缩室直径:1.25m;压缩室宽度:1.23m | 型号名称：9YG-1.25(RB 3130F)型圆草捆捡拾压捆机；挂接方式：牵引式；捡拾宽度：1950mm；捡拾器结构型式：弹齿式；喂入器结构型式：螺旋连续喂入机构；压缩室成捆机构型式：滚筒式；压缩室宽度：1230mm；压缩室直径：1250mm；卷压工作部件数量：滚筒 18个；卷压滚筒直径：17个220mm，1个240mm；捆扎方式：缠网；配套动力范围：≥73.5kW | 购机补贴(通用类) | 2026-12-30 | 山东省 | 评阅通过 | 初评员：通过 复评员：通过 | 初评员：通过 复评员：通过
1579 | 饲料（草）收获加工运输设备 | 饲料（草）收获机械 | 打（压）捆机 | 压缩室直径1m及以上圆捆捡拾压捆机 | 呼伦贝尔市华迪牧业机械有限公司 | 卷捆圆打捆机 | 9YA-1.5 | 型式:圆捆 ;捡拾宽度:1.9m;压缩室直径:1.2m;压缩室宽度:1.5m | 捡拾器宽度：1900mm；卷压滚筒转速：115r/min；卷压滚筒数量：14个；工作状态外形尺寸（长×宽×高）：4200mm×2880mm×2300mm；配套动力：≥60kw;圆捆机压缩室直径：1200mm,压缩室宽度：1500mm | 购机补贴(通用类) | 2024-12-30 | 内蒙古自治区 | 评阅通过 | 初评员：通过 复评员：通过 | 初评员：通过 复评员：通过
1580 | 饲料（草）收获加工运输设备 | 饲料（草）收获机械 | 打（压）捆机 | 压缩室直径1m及以上圆捆捡拾压捆机 | 呼伦贝尔市华迪牧业机械有限公司 | 卷捆圆打捆机 | 9YA-1.5 | 型式:圆捆 ;捡拾宽度:1.9m;压缩室直径:1.2m;压缩室宽度:1.5m | 捡拾器宽度：1900mm；卷压滚筒转速：115r/min；卷压滚筒数量：14个；工作状态外形尺寸（长×宽×高）：4200mm×2880mm×2300mm；配套动力：≥60kw;圆捆机压缩室直径：1200mm,压缩室宽度：1500mm。 | 购机补贴(通用类) | 2024-12-30 | 内蒙古自治区 | 评阅通过 | 初评员：通过 复评员：通过 | 初评员：通过 复评员：通过
1581 | 饲料（草）收获加工运输设备 | 饲料（草）收获机械 | 打（压）捆机 | 压缩室直径1m及以上圆捆捡拾压捆机 | 呼伦贝尔市玖嘉机械设备制造有限公司 | 捡拾打捆机 | 9YG-1.9 | 型式:圆捆 ;捡拾宽度:1.9m;压缩室直径:1.2m;压缩室宽度:1.4m | 卷压滚筒转速150r/min卷压滚筒数量14个工作状态外形尺寸m（长×宽×高）4.0×2.6×2.3配套动力55-100kw | 购机补贴(通用类) | 2027-04-10 | 内蒙古自治区 | 评阅通过 | 初评员：通过 复评员：通过 | 初评员：通过 复评员：通过
1582 | 饲料（草）收获加工运输设备 | 饲料（草）收获机械 | 打（压）捆机 | 压缩室直径1m及以上圆捆捡拾压捆机 | 呼伦贝尔市蒙力农牧业机械制造有限公司 | 圆草捆打捆机 | 9YG-1.1A | 型式:圆捆 ;捡拾宽度:1.844m;压缩室直径:1m;压缩室宽度:1.244m | 捡拾宽度：1844mm；捡拾器结构型式：弹齿式；压缩室成捆机构型式：滚筒式；压缩室宽度：1244mm；压缩室直径：1000mm；卷压工作部件数量：16个；配套动力范围：≥66kw | 购机补贴(通用类) | 2026-12-30 | 内蒙古自治区 | 评阅通过 | 初评员：通过 复评员：通过 | 初评员：通过 复评员：通过
1583 | 饲料（草）收获加工运输设备 | 饲料（草）收获机械 | 打（压）捆机 | 压缩室直径1m及以上圆捆捡拾压捆机 | 凯斯纽荷兰工业(哈尔滨)机械有限公司 | 圆捆打捆机 | 9YG-1.25（BR6090) | 型式:圆捆 ;捡拾宽度:2m;压缩室直径:1.2m;压缩室宽度:1.2m | 配套动力范围（kW）：62~92；工作状态外形尺寸（长×宽×高）4100×2800×2400mm；结构质量（kg）：2685；捡拾器结构型式：弹齿式；卷压滚筒数量：2； | 购机补贴(通用类) | 2027-01-26 | 黑龙江 | 评阅通过 | 初评员：通过 复评员：通过 | 初评员：通过 复评员：通过
1584 | 饲料（草）收获加工运输设备 | 饲料（草）收获机械 | 打（压）捆机 | 压缩室直径1m及以上圆捆捡拾压捆机 | 科乐收农业机械（山东）有限责任公司 | 圆捆机 | ROLLANT 540RC | 型式:圆捆 ;捡拾宽度:2.1m;压缩室直径:1.2m;压缩室宽度:1.22m | 捡拾宽度：2100mm；捡拾器结构型式：弹齿式；卷压滚筒转速：136r/min；卷压滚筒数量：15个；工作状态外型尺寸（长×宽×高）：4611×2900×2799mm；配套动力：≥70kW；压缩室直径：1200mm；压缩室宽度：1220mm | 购机补贴(通用类) | 2023-12-31 | 山东省 | 评阅通过 | 初评员：通过 复评员：通过 | 初评员：通过 复评员：通过
1585 | 饲料（草）收获加工运输设备 | 饲料（草）收获机械 | 打（压）捆机 | 压缩室直径1m及以上圆捆捡拾压捆机 | 内蒙古瑞丰农牧业装备股份有限公司 | 圆草捆打捆机 | 9YG-1.2 | 型式:圆捆 ;捡拾宽度:2.03m;压缩室直径:1.2m;压缩室宽度:1.2m | 捡拾宽度：2.03m 压缩室宽度：1.2m 压缩室直径：1.2m | 购机补贴(通用类) | 2026-12-30 | 内蒙古自治区 | 评阅通过 | 初评员：通过 复评员：通过 | 初评员：通过 复评员：通过
1586 | 饲料（草）收获加工运输设备 | 饲料（草）收获机械 | 打（压）捆机 | 压缩室直径1m及以上圆捆捡拾压捆机 | 天津库恩农业机械有限公司 | 圆捆机 | FB3130 | 型式:圆捆 ;捡拾宽度:2.13m;压缩室直径:1.22m;压缩室宽度:1.22m | 型号名称：FB3130型圆捆机 挂接方式：牵引式 捡拾器宽度：2130mm 捡拾器结构形式：弹齿式 喂入器结构形式：螺旋连续喂入机构 压缩室成捆机构形式：滚筒式 压缩室宽度：1220mm 压缩室直径：1220mm 卷压工作部件数量：18个 卷压滚筒直径：Φ220（17个）；Φ280（1个） 捆扎方式：缠网 配套动力范围：＞65~110kW | 购机补贴(通用类) | 2027-01-26 | 天津市 | 评阅通过 | 初评员：通过 复评员：通过 | 初评员：通过 复评员：通过
1587 | 饲料（草）收获加工运输设备 | 饲料（草）收获机械 | 打（压）捆机 | 压缩室直径1.2m及以上圆捆捡拾压捆机 | 安徽省传奇农业机械制造有限公司 | 圆草捆打捆机 | 9YT-2.2C | 型式:圆捆 ;捡拾宽度:2.2m;压缩室直径:1.2m;压缩室宽度:1.4m | 捡拾宽度:2.2m;压缩室宽度:1.4m;打捆类型:圆捆 ;压缩室直径:1.2m | 购机补贴(通用类) | 2026-12-30 | 安徽省 | 评阅通过 | 初评员：通过 复评员：通过 | 初评员：通过 复评员：通过
1588 | 饲料（草）收获加工运输设备 | 饲料（草）收获机械 | 打（压）捆机 | 压缩室直径1.2m及以上圆捆捡拾压捆机 | 海阔农业科技股份有限公司 | 圆草捆打捆机 | 9YHK-2200 | 型式:圆捆 ;捡拾宽度:2.2m;压缩室直径:1.25m;压缩室宽度:1.25m | 型号名称：9YHK-2200型圆草打捆机 挂接方式：牵引式 捡拾宽度：2200mm 捡拾器机构型式：弹齿式 喂入器结构形式：螺旋连续喂入机构 压缩室成捆机构型式：滚筒式 压缩室宽度：1250mm 压缩室直径：Φ1250mm 卷压工作部件数量：18个 卷压滚筒直径：Φ222mm 捆扎方式：缠网 配套动力范围：≥110.3kw | 购机补贴(通用类) | 2026-12-30 | 安徽省 | 评阅通过 | 初评员：通过 复评员：通过 | 初评员：通过 复评员：通过
1589 | 饲料（草）收获加工运输设备 | 饲料（草）收获机械 | 打（压）捆机 | 压缩室直径1.2m及以上圆捆捡拾压捆机 | 黑龙江德沃科技开发有限公司 | 圆捆打捆机 | 9YG-2220Q | 型式:圆捆 ;捡拾宽度:2.22m;压缩室直径:1.22m;压缩室宽度:1.23m | 型号名称：9YG-2220Q圆捆打捆机，挂接方式：牵引式，捡拾宽度：2220mm，喂入口宽度：1220mm，捡拾器结构型式：锤爪式，喂入器结构型式：螺旋连续喂入机构，压缩室成捆机构型式：滚筒式，压缩室宽度：1230mm，压缩室直径：1220mm，卷压工作部件数量：18个，卷压滚筒直径：221mm，捆扎方式：缠网，配套动力范围：≥110kW。 | 购机补贴(通用类) | 2027-01-26 | 黑龙江 | 评阅通过 | 初评员：通过 复评员：通过 | 初评员：通过 复评员：通过
1590 | 饲料（草）收获加工运输设备 | 饲料（草）收获机械 | 打（压）捆机 | 压缩室直径1.2m及以上圆捆捡拾压捆机 | 呼伦贝尔市华迪牧业机械有限公司 | 卷捆圆打捆机 | 9YA-2.2 | 型式:圆捆 ;捡拾宽度:2.2m;压缩室直径:1.2m;压缩室宽度:1.4m | 捡拾器宽度：2200mm；卷压滚筒转速：115r/min；卷压滚筒数量：14个；工作状态外形尺寸(mm):4400mmX3000mmX2210mm；配套动力：≥80kw；圆捆机压缩室直径：1200mm,压缩室宽度：1400mm。 | 购机补贴(通用类) | 2026-12-30 | 内蒙古自治区 | 评阅通过 | 初评员：通过 复评员：通过 | 初评员：通过 复评员：通过
1591 | 饲料（草）收获加工运输设备 | 饲料（草）收获机械 | 打（压）捆机 | 压缩室直径1.2m及以上圆捆捡拾压捆机 | 呼伦贝尔市玖嘉机械设备制造有限公司 | 捡拾打捆机 | 9YG-2.24A2 | 型式:圆捆 ;捡拾宽度:2.24m;压缩室直径:1.2m;压缩室宽度:1.4m | 卷压滚筒转速150r/min卷压滚筒数量14个工作状态外形尺寸m（长×宽×高）4.5×3.07×2.65配套动力65-115kw | 购机补贴(通用类) | 2027-04-10 | 内蒙古自治区 | 评阅通过 | 初评员：通过 复评员：通过 | 初评员：通过 复评员：通过
1592 | 饲料（草）收获加工运输设备 | 饲料（草）收获机械 | 打（压）捆机 | 压缩室直径1.2m及以上圆捆捡拾压捆机 | 呼伦贝尔市玖嘉机械设备制造有限公司 | 捡拾打捆机 | 9YG-2.24D | 型式:圆捆 ;捡拾宽度:2.24m;压缩室直径:1.2m;压缩室宽度:1.4m | 压缩室宽度1.4m压缩室直径1.2m， 卷压滚筒转速150r/min卷压滚筒数量18个工作状态外形尺寸m（长×宽×高）4×3×2.4配套动力55-100kw | 购机补贴(通用类) | 2027-04-10 | 内蒙古自治区 | 评阅通过 | 初评员：通过 复评员：通过 | 初评员：通过 复评员：通过
1593 | 饲料（草）收获加工运输设备 | 饲料（草）收获机械 | 打（压）捆机 | 压缩室直径1.2m及以上圆捆捡拾压捆机 | 吉林省冠科机械制造有限公司 | 圆捆打捆机 | 9YGT-1.2 | 型式:圆捆 ;捡拾宽度:2.25m;压缩室直径:1.25m;压缩室宽度:1.5m | 捡拾器宽度：2250mm，捡拾器结构型式:弹齿式；卷压滚筒转速:135r/min；卷压滚筒数量:14个；工作状态外形尺寸(长×宽×高):4350×2630×2470mm；配套动力≥58.8kW，压缩室直径1.25m，压缩室宽度1.5m,圆捆机压缩室容积（草捆体积）:1.6956m3 | 购机补贴(通用类) | 2026-09-06 | 吉林省 | 评阅通过 | 初评员：通过 复评员：通过 | 初评员：通过 复评员：通过
1594 | 饲料（草）收获加工运输设备 | 饲料（草）收获机械 | 打（压）捆机 | 压缩室直径1.2m及以上圆捆捡拾压捆机 | 吉林省冠科机械制造有限公司 | 圆捆打捆机 | 9YGT-1.4 | 型式:圆捆 ;捡拾宽度:2.25m;压缩室直径:1.2m;压缩室宽度:1.4m | 捡拾器结构型式:弹齿式；卷压滚筒数量；18个；工作状态外形尺寸(长×宽×高):4300×2920×2150mm；配套动力≥88kW，捡拾器宽度：2.25m,压缩室直径1.2m，压缩室宽度1.4m | 购机补贴(通用类) | 2026-06-29 | 吉林省 | 评阅通过 | 初评员：通过 复评员：通过 | 初评员：通过 复评员：通过
1595 | 饲料（草）收获加工运输设备 | 饲料（草）收获机械 | 打（压）捆机 | 压缩室直径1.2m及以上圆捆捡拾压捆机 | 吉林省远航农业机械有限公司 | 圆草捆打捆机 | 9YJ-1.4A | 型式:圆捆 ;捡拾宽度:2.2m;压缩室直径:1.2m;压缩室宽度:1.4m | （捡拾器类型：锤爪；数量：14）（压缩室直径：1200mm）（压缩室宽度：1400mm）（捡拾器宽度：2200mm）（辊筒数量：14个）（外形尺寸：4200x2830x2470mm）（配套动力：≥110kW）（整机重量：3430kg） | 购机补贴(通用类) | 2023-12-31 | 吉林省 | 评阅通过 | 初评员：通过 复评员：通过 | 初评员：通过 复评员：通过
1596 | 饲料（草）收获加工运输设备 | 饲料（草）收获机械 | 打（压）捆机 | 压缩室直径1.2m及以上圆捆捡拾压捆机 | 吉林省远航农业机械有限公司 | 圆草捆打捆机 | 9YJ-1.4A4 | 型式:圆捆 ;捡拾宽度:2.2m;压缩室直径:1.2m;压缩室宽度:1.4m | （捡拾器类型：锤爪；数量：14）（压缩室直径：1200mm）（压缩室宽度：1400mm）（捡拾器宽度：2200mm）（辊筒数量：14个）（外形尺寸：4200x2830x2470mm）（配套动力：≥110kW）（整机重量：3430kg） | 购机补贴(通用类) | 2023-12-31 | 吉林省 | 评阅通过 | 初评员：通过 复评员：通过 | 初评员：通过 复评员：通过
1597 | 饲料（草）收获加工运输设备 | 饲料（草）收获机械 | 打（压）捆机 | 压缩室直径1.2m及以上圆捆捡拾压捆机 | 吉林省远航农业机械有限公司 | 圆草捆打捆机 | 9YJ-1.4B | 型式:圆捆 ;捡拾宽度:2.2m;压缩室直径:1.2m;压缩室宽度:1.4m | （捡拾器类型：弹齿；数量：72）（压缩室直径：1200mm）（压缩室宽度：1400mm）（捡拾器宽度：2200mm）（辊筒数量：14个）（外形尺寸：4200x2830x2470mm）（配套动力：≥110kW）（整机重量：3250kg） | 购机补贴(通用类) | 2023-12-31 | 吉林省 | 评阅通过 | 初评员：通过 复评员：通过 | 初评员：通过 复评员：通过
1598 | 饲料（草）收获加工运输设备 | 饲料（草）收获机械 | 打（压）捆机 | 压缩室直径1.2m及以上圆捆捡拾压捆机 | 吉林省远航农业机械有限公司 | 圆草捆打捆机 | 9YJ-1.4B4 | 型式:圆捆 ;捡拾宽度:2.2m;压缩室直径:1.2m;压缩室宽度:1.4m | （捡拾器类型：弹齿；数量：72）（压缩室直径：1200mm）（压缩室宽度：1400mm）（捡拾器宽度：2200mm）（辊筒数量：14个）（外形尺寸：4200x2830x2470mm）（配套动力：≥110kW）（整机重量：3250kg） | 购机补贴(通用类) | 2023-12-31 | 吉林省 | 评阅通过 | 初评员：通过 复评员：通过 | 初评员：通过 复评员：通过
1599 | 饲料（草）收获加工运输设备 | 饲料（草）收获机械 | 打（压）捆机 | 压缩室直径1.2m及以上圆捆捡拾压捆机 | 吉林省远航农业机械有限公司 | 圆草捆打捆机 | 9YY-1.4A2 | 型式:圆捆 ;捡拾宽度:2.2m;压缩室直径:1.2m;压缩室宽度:1.4m | （捡拾器类型：弹齿；数量：68）（压缩室直径：1200mm）（压缩室宽度：1400mm）（捡拾器宽度：2200mm）（辊筒数量：14个）（外形尺寸：3980×2545×2250mm）（配套动力：≥110kW）（整机重量：3250kg） | 购机补贴(通用类) | 2023-12-31 | 吉林省 | 评阅通过 | 初评员：通过 复评员：通过 | 初评员：通过 复评员：通过
1600 | 饲料（草）收获加工运输设备 | 饲料（草）收获机械 | 打（压）捆机 | 压缩室直径1.2m及以上圆捆捡拾压捆机 | 吉林省远航农业机械有限公司 | 圆草捆打捆机 | 9YY-1.4A3 | 型式:圆捆 ;捡拾宽度:2.2m;压缩室直径:1.2m;压缩室宽度:1.4m | （捡拾器类型：弹齿；数量：68）（压缩室直径：1200mm）（压缩室宽度：1400mm）（捡拾器宽度：2200mm）（辊筒数量：17个）（外形尺寸：3980×2545×2250mm）（配套动力：≥110kW）（整机重量：4180kg） | 购机补贴(通用类) | 2023-12-31 | 吉林省 | 评阅通过 | 初评员：通过 复评员：通过 | 初评员：通过 复评员：通过
1601 | 饲料（草）收获加工运输设备 | 饲料（草）收获机械 | 打（压）捆机 | 压缩室直径1.2m及以上圆捆捡拾压捆机 | 吉林省远航农业机械有限公司 | 圆草捆打捆机 | 9YY-1.4B2 | 型式:圆捆 ;捡拾宽度:2.2m;压缩室直径:1.2m;压缩室宽度:1.4m | （捡拾器类型：锤爪；数量：22）（压缩室直径：1200mm）（压缩室宽度：1400mm）（捡拾器宽度：2200mm）（辊筒数量：14个）（外形尺寸：3980×2545×2250mm）（配套动力：≥110kW）（整机重量：3430kg） | 购机补贴(通用类) | 2023-12-31 | 吉林省 | 评阅通过 | 初评员：通过 复评员：通过 | 初评员：通过 复评员：通过
1602 | 饲料（草）收获加工运输设备 | 饲料（草）收获机械 | 打（压）捆机 | 压缩室直径1.2m及以上圆捆捡拾压捆机 | 吉林省远航农业机械有限公司 | 圆草捆打捆机 | 9YY-1.4B3 | 型式:圆捆 ;捡拾宽度:2.2m;压缩室直径:1.2m;压缩室宽度:1.4m | （捡拾器类型：锤爪；数量：22）（压缩室直径：1200mm）（压缩室宽度：1400mm）（捡拾器宽度：2200mm）（辊筒数量：17个）（外形尺寸：3980×2850×2250mm）（配套动力：≥110kW）（整机重量：4380kg） | 购机补贴(通用类) | 2023-12-31 | 吉林省 | 评阅通过 | 初评员：通过 复评员：通过 | 初评员：通过 复评员：通过
1603 | 饲料（草）收获加工运输设备 | 饲料（草）收获机械 | 打（压）捆机 | 压缩室直径1.2m及以上圆捆捡拾压捆机 | 江苏沃得高新农业装备有限公司 | 捡拾打捆机 | 9YGQ-1300A | 型式:圆捆 ;捡拾宽度:2.35m;压缩室直径:1.3m;压缩室宽度:1.2m | 圆捆；压缩室直径：1300mm；压缩室宽度：1200mm；捡拾宽度:2.35m；卷压工作部件数量：16个；配套动力范围(kW)：≥73.5；挂接方式：牵引式；捡拾器结构型式： 弹齿式 ；卷压滚筒直径（mm）：1个Φ307、15个Φ264。 | 购机补贴(通用类) | 2026-12-26 | 江苏省 | 评阅通过 | 初评员：通过 复评员：通过 | 初评员：通过 复评员：通过
1604 | 饲料（草）收获加工运输设备 | 饲料（草）收获机械 | 打（压）捆机 | 压缩室直径1.2m及以上圆捆捡拾压捆机 | 江苏沃得高新农业装备有限公司 | 圆草捆打捆机 | 9YGQ-1360A | 型式:圆捆 ;捡拾宽度:2.21m;压缩室直径:1.22m;压缩室宽度:1.36m | 圆捆；压缩室直径：1220mm；压缩室宽度：1360mm；捡拾器宽度（mm）：2210；挂接方式：牵引式；捡拾器结构型式：弹齿式；捡拾器结构型式：螺旋连续喂入机构；压缩室成捆机构型式：滚筒式；卷压工作部件数量（个）：18；卷压滚筒直径（mm）：254、222；捆扎方式：缠网；配套动力范围（kW）：≥75。 | 购机补贴(通用类) | 2027-01-25 | 江苏省 | 评阅通过 | 初评员：通过 复评员：通过 | 初评员：通过 复评员：通过
1605 | 饲料（草）收获加工运输设备 | 饲料（草）收获机械 | 打（压）捆机 | 压缩室直径1.2m及以上圆捆捡拾压捆机 | 辽宁海阔机械设备制造有限公司 | 圆草捆打捆机 | 9YH-1.25A6 | 型式:圆捆 ;捡拾宽度:2.2m;压缩室直径:1.21m;压缩室宽度:1.25m | 型号名称：9YH-1.25A6型圆草捆打捆机 挂接方式：牵引式 捡拾宽度：2200mm 捡拾器结构型式：弹齿式 喂入器结构型式：转子式 压缩室成捆机构型式：滚筒式 压缩室宽度：1250mm 压缩室直径：1210mm 卷压工作部件数量：18个 卷压滚筒直径：222mm 捆扎方式：缠网 配套动力范围：111.85-150.59kW | 购机补贴(通用类) | 2025-12-01 | 辽宁省 | 评阅通过 | 初评员：通过 复评员：通过 | 初评员：通过 复评员：通过
1606 | 饲料（草）收获加工运输设备 | 饲料（草）收获机械 | 打（压）捆机 | 压缩室直径1.2m及以上圆捆捡拾压捆机 | 灵璧县泰顺机械有限公司 | 圆草捆打捆机 | 9YY-2400 | 型式:圆捆 ;捡拾宽度:2.4m;压缩室直径:1.25m;压缩室宽度:1.225m | 型号;9YY-2400、捡拾器宽度;2400(mm)、捡拾器结构型式;弹齿式、卷压滚筒转速;300~320(r/min)、卷压滚筒数量;18(个)、工作状态外型尺寸(长×宽×高);4500×3110×2300(mm)、配套动力;≥73.5kw(轮式拖拉机)。压缩式直径：1250(mm). 压缩室宽度；1225（mm）. | 购机补贴(通用类) | 2022-12-31 | 安徽省 | 评阅通过 | 初评员：通过 复评员：通过 | 初评员：通过 复评员：通过
1607 | 饲料（草）收获加工运输设备 | 饲料（草）收获机械 | 打（压）捆机 | 压缩室直径1.2m及以上圆捆捡拾压捆机 | 龙江艺盛农业机械制造有限公司 | 捡拾圆捆打捆机 | 9YG-1.3 | 型式:圆捆 ;捡拾宽度:2.4m;压缩室直径:1.23m;压缩室宽度:1.235m | 挂技方式：牵引式 捡拾宽度：2400mm 喂入口宽度：1230mm 捡拾器结构形式：弹齿式 喂入器结构型式：螺旋连续喂入机构 压缩室成捆机构型式：滚筒式 压缩室宽度：1235mm 压缩室直径：1230mm 卷压滚筒数量：18个 卷压滚筒直径：222mm 缠捆方式（绳或网）：网 配套动力范围：≥66.2KW | 购机补贴(通用类) | 2025-10-27 | 黑龙江 | 评阅通过 | 初评员：通过 复评员：通过 | 初评员：通过 复评员：通过
1608 | 饲料（草）收获加工运输设备 | 饲料（草）收获机械 | 打（压）捆机 | 压缩室直径1.2m及以上圆捆捡拾压捆机 | 龙江艺盛农业机械制造有限公司 | 圆草捆打捆机 | 9YG-1.3A | 型式:圆捆 ;捡拾宽度:2.3m;压缩室直径:1.25m;压缩室宽度:1.3m | 挂接方式:牵引式 捡拾宽度:2300mm 捡拾器结构型式:甩刀式 喂入器结构型式:螺旋连续喂入机构 压缩室成捆机构型式:滚筒式 压缩室宽度:1300mm 压缩室直径:1250mm 卷压滚筒数量:19个 卷压滚筒直径:222mm 缠捆方式:缠网 配套动力范围: ≥73.5KW | 购机补贴(通用类) | 2026-06-23 | 黑龙江 | 评阅通过 | 初评员：通过 复评员：通过 | 初评员：通过 复评员：通过
1609 | 饲料（草）收获加工运输设备 | 饲料（草）收获机械 | 打（压）捆机 | 压缩室直径1.2m及以上圆捆捡拾压捆机 | 龙江艺盛农业机械制造有限公司 | 捡拾圆捆打捆机 | 9YG-1.4 | 型式:圆捆 ;捡拾宽度:2.26m;压缩室直径:1.2m;压缩室宽度:1.4m | 挂接方式:牵引式 捡拾宽度:2260mm 捡拾器结构型式:弹齿式 喂入器结构型式:螺旋连续喂入机构 压缩室成捆机构型式:滚筒式 压缩室宽度:1400mm 压缩室直径:1200mm 卷压滚筒数量:18个 卷压滚筒直径:222mm 缠捆方式:网 配套动力范围:59~100KW | 购机补贴(通用类) | 2026-06-15 | 黑龙江 | 评阅通过 | 初评员：通过 复评员：通过 | 初评员：通过 复评员：通过
1610 | 饲料（草）收获加工运输设备 | 饲料（草）收获机械 | 打（压）捆机 | 压缩室直径1.2m及以上圆捆捡拾压捆机 | 内蒙古瑞丰农牧业装备股份有限公司 | 圆草捆打捆机 | 9YG-1.4AS | 型式:圆捆 ;捡拾宽度:2.25m;压缩室直径:1.2m;压缩室宽度:1.4m | 捡拾宽度：2.25m 压缩室宽度：1.4m 压缩室直径：1.2m | 购机补贴(通用类) | 2026-12-30 | 内蒙古自治区 | 评阅通过 | 初评员：通过 复评员：通过 | 初评员：通过 复评员：通过
1611 | 饲料（草）收获加工运输设备 | 饲料（草）收获机械 | 打（压）捆机 | 压缩室直径1.2m及以上圆捆捡拾压捆机 | 内蒙古瑞丰农牧业装备股份有限公司 | 圆草捆打捆机 | 9YG-1.4D | 型式:圆捆 ;捡拾宽度:2.26m;压缩室直径:1.2m;压缩室宽度:1.4m | 捡拾宽度：2.26m 压缩室宽度：1.4m 压缩室直径：1.2m | 购机补贴(通用类) | 2026-12-30 | 内蒙古自治区 | 评阅通过 | 初评员：通过 复评员：通过 | 初评员：通过 复评员：通过
1612 | 饲料（草）收获加工运输设备 | 饲料（草）收获机械 | 打（压）捆机 | 压缩室直径1.2m及以上圆捆捡拾压捆机 | 内蒙古瑞丰农牧业装备股份有限公司 | 秸秆圆捆机 | 9YGJ-1.2 | 型式:圆捆 ;捡拾宽度:2.26m;压缩室直径:1.2m;压缩室宽度:1.2m | 捡拾宽度：2.26m 压缩室宽度：1.2m 压缩室直径：1.2m | 购机补贴(通用类) | 2026-12-30 | 内蒙古自治区 | 评阅通过 | 初评员：通过 复评员：通过 | 初评员：通过 复评员：通过
1613 | 饲料（草）收获加工运输设备 | 饲料（草）收获机械 | 打（压）捆机 | 压缩室直径1.2m及以上圆捆捡拾压捆机 | 四平市龙业机械制造有限公司 | 打捆机 | 9YJ-2250 | 型式:圆捆 ;捡拾宽度:2.25m;压缩室直径:1.25m;压缩室宽度:1.23m | 捡拾器宽度：2250mm；捡拾器结构形式：弹齿式；卷压滚筒转速：187r/min；卷压滚筒数量：18个；压缩室尺寸（直径*宽度）：1250mm*1230mm；工作状态外形尺寸(长×宽×高)：4500mm×3020mm×2530mm；配套动力：75~90KW | 购机补贴(通用类) | 2026-09-06 | 吉林省 | 评阅通过 | 初评员：通过 复评员：通过 | 初评员：通过 复评员：通过
1614 | 饲料（草）收获加工运输设备 | 饲料（草）收获机械 | 打（压）捆机 | 压缩室直径1.2m及以上圆捆捡拾压捆机 | 潍柴雷沃重工股份有限公司（原：雷沃重工股份有限公司） | 圆草捆打捆机 | 9YRZ-1.25B | 型式:圆捆 ;捡拾宽度:2.25m;压缩室直径:1.25m;压缩室宽度:1.23m | 结构型式：牵引式；捡拾宽度：2250mm；草捆体积（㎥）：/；压缩室直径1250mm，压缩室宽度1230mm | 购机补贴(通用类) | 2026-12-30 | 山东省 | 评阅通过 | 初评员：通过 复评员：通过 | 初评员：通过 复评员：通过
1615 | 饲料（草）收获加工运输设备 | 饲料（草）收获机械 | 打（压）捆机 | 压缩室直径1.2m及以上圆捆捡拾压捆机 | 潍坊国安工程机械有限公司 | 圆草捆打捆机 | 9YQ-2200 | 型式:圆捆 ;捡拾宽度:2.3m;压缩室直径:1.2m;压缩室宽度:1.23m | 型号名称：9YQ-2200型圆草捆打捆机； 挂接方式：牵引式； 捡拾宽度：2300mm； 捡拾器结构型式：弹齿式； 喂入器结构型式：螺旋连续喂入机构； 压缩室成捆机构型式：滚筒式； 压缩室宽度：1230mm； 压缩式直径：1200mm； 卷压工作部件数量：滚筒18个； 卷压滚筒直径：222mm； 捆扎方式：缠网； 配套动力范围：≧73.5。 | 购机补贴(通用类) | 2026-11-02 | 山东省 | 评阅通过 | 初评员：通过 复评员：通过 | 初评员：通过 复评员：通过
1616 | 饲料（草）收获加工运输设备 | 饲料（草）收获机械 | 打（压）捆机 | 压缩室直径1.2m及以上圆捆捡拾压捆机 | 潍坊利德尔精工科技有限公司 | 圆草捆打捆机 | 9YG-2.2 | 型式:圆捆 ;捡拾宽度:2.2m;压缩室直径:1.22m;压缩室宽度:1.4m | 型号名称：9YG-2.2型圆草捆打捆机；挂接方式：牵引式；捡拾宽度：2200mm；捡拾器结构型式：弹齿式；喂入器结构型式：螺旋连续喂入机构；压缩室成捆机构型式：滚筒式；压缩室宽度：1400mm；压缩室直径：Ф1220mm；卷压工作部件数量：18个；卷压滚筒直径：Ф222mm；捆扎方式：缠网；配套动力范围：110～150kW； | 购机补贴(通用类) | 2027-04-10 | 山东省 | 评阅通过 | 初评员：通过 复评员：通过 | 初评员：通过 复评员：通过
1617 | 饲料（草）收获加工运输设备 | 饲料（草）收获机械 | 打（压）捆机 | 压缩室直径0.52m及以上圆捆压捆机 | 德州焱垚鑫淼新能源有限公司 | 圆草捆打捆机 | 9QYG-0.7 | 型式:圆捆 ;功率:7.5kW;压缩室直径:0.7m;压缩室宽度:0.7m | 圆捆；功率7.5kw 型 号 名 称： 9QYG-0.7型圆草捆打捆机 挂 接 方 式： 固定式 配套动力 （kw） ：7.5 捡拾宽度 （mm） ：/ 喂入口宽度 （mm） ：700 捡拾器结构形式 ：/ 喂入器结构形式 ：输送带 压缩室成捆机构型式 ：滚筒式 压缩室宽度 （mm） ：700 压缩室直径 （mm） ：700 卷压滚筒数量（个） ：30 卷压滚筒直径（mm） ：72 缠绕方式（绳或网） ：绳 配套动力范围（kw） ：/ 配套发动机（电机）额定功率（kw） ：7.5 配套发动机（电机）额定转速（r/min） ：970 | 购机补贴(通用类) | 2024-12-23 | 山东省 | 评阅通过 | 初评员：通过 复评员：通过 | 初评员：通过 复评员：通过
1618 | 饲料（草）收获加工运输设备 | 饲料（草）收获机械 | 打（压）捆机 | 压缩室直径0.52m及以上圆捆压捆机 | 乐陵宏泰机械设备有限公司 | 圆草捆打捆机 | 9YY-55 | 型式:圆捆 ;功率:5.5kW;压缩室直径:0.55m;压缩室宽度:0.52m | 型号名称：9YY-55型圆草捆打捆机 、喂入口宽度：520mm 、压缩室宽度：550mm 、卷压工作部件数量：36个 、卷压滚筒直径：60mm 、捆扎方式：绳 、配套发动机（电动机）额定功率：5.5kW 、配套发动机（电动机）额定转速：960r/min | 购机补贴(通用类) | 2026-03-04 | 山东省 | 评阅通过 | 初评员：通过 复评员：通过 | 初评员：通过 复评员：通过
1619 | 饲料（草）收获加工运输设备 | 饲料（草）收获机械 | 打（压）捆机 | 压缩室直径0.52m及以上圆捆压捆机 | 乐陵青贮农牧机械有限公司 | 圆草捆打捆机 | 9YK-52 | 型式:圆捆 ;功率:5.5kW;压缩室直径:0.55m;压缩室宽度:0.552m | 项目单位设计值 型号名称/9YK-52型圆草捆打捆机 挂接方式/固定式 捡拾宽度mm/ 喂入口宽度mm520 捡拾器结构型式// 喂入器结构型式/输送带 压缩室成捆机构型式/滚筒式 压缩室宽度mm520 压缩室直径mm550 卷压工作部件数量个滚筒 30 卷压滚筒直径mm60 捆扎方式/缠绳 配套动力范围kW/ 配套发动机（电动机）额定功率kW5.5 配套发动机（电动机）额定转速r/min960 | 购机补贴(通用类) | 2026-04-01 | 山东省 | 评阅通过 | 初评员：通过 复评员：通过 | 初评员：通过 复评员：通过
1620 | 饲料（草）收获加工运输设备 | 饲料（草）收获机械 | 打（压）捆机 | 压缩室直径0.52m及以上圆捆压捆机 | 乐陵市德诚机械有限公司 | 青贮圆捆机 | 9QYG-0.5 | 型式:圆捆 ;功率:5.5kW;压缩室直径:/m;压缩室宽度:/m | 圆捆，配套动力5.5kw；型号：9QYG-0.5；喂入器结构型：输送带；喂入口宽度：500mm | 购机补贴(通用类) | 2026-03-15 | 山东省 | 评阅通过 | 初评员：通过 复评员：通过 | 初评员：通过 复评员：通过
1621 | 饲料（草）收获加工运输设备 | 饲料（草）收获机械 | 打（压）捆机 | 压缩室直径0.52m及以上圆捆压捆机 | 乐陵市德瑞农牧机械有限公司 | 圆草捆打捆机 | 9QYG-0.5 | 型式:圆捆 ;功率:5.5kW;压缩室直径:0.55m;压缩室宽度:0.52m | 圆捆，功率5.5kw 型 号 名 称： 9QYG-0.5型圆草捆打捆机 挂 接 方 式： 固定式 捡拾宽度（mm）：/ 喂入口宽度 （mm） ：520 捡拾器结构类型 ：/ 喂入器结构形式 ：输送带 压缩室成捆机构型式 ：滚筒式 压缩室宽度 （mm） ：520 压缩室直径 （mm） ：550 卷压滚筒数量（个） ：30 卷压滚筒直径（mm） ：60 缠绕方式（绳或网） ：绳 配套动力范围 （kw）：/ 配套发动机（电机）额定功率（kw） ：5.5 | 购机补贴(通用类) | 2024-12-23 | 山东省 | 评阅通过 | 初评员：通过 复评员：通过 | 初评员：通过 复评员：通过
1622 | 饲料（草）收获加工运输设备 | 饲料（草）收获机械 | 打（压）捆机 | 压缩室直径0.52m及以上圆捆压捆机 | 乐陵市龙达数控机械有限公司 | 圆草捆打捆机 | 9QYG-0.5 | 型式:圆捆 ;功率:5.5kW;压缩室直径:0.55m;压缩室宽度:0.52m | 圆捆，功率5.5kw 产 品 名 称： 9QYG-0.5型圆草捆打捆机 挂 接 方 式： 固定式 捡拾宽度（mm）：/ 喂入口宽度 （mm） ：520 捡拾器结构类型 ：/ 喂入器结构形式 ：输送带 压缩室成捆机构型式 ：滚筒式 压缩室宽度 （mm） ：520 压缩室直径 （mm） ：550 卷压滚筒数量（个） ：30 卷压滚筒直径（mm） ：60 缠绕方式（绳或网） ：绳 配套发动机（电机）额定功率（kw） ：5.5 配套发动机（电机）额定转速（r/min） ：960 | 购机补贴(通用类) | 2024-12-23 | 山东省 | 评阅通过 | 初评员：通过 复评员：通过 | 初评员：通过 复评员：通过
1623 | 饲料（草）收获加工运输设备 | 饲料（草）收获机械 | 打（压）捆机 | 压缩室直径0.52m及以上圆捆压捆机 | 宁津县鲁科农业机械有限公司 | 圆草捆打捆机 | 9YQ-0.5 | 型式:圆捆 ;功率:5.5kW;压缩室直径:0.55m;压缩室宽度:0.52m | 型号名称 / 9YQ-0.5型圆草捆打捆机, 挂接方式 / 固定式 , 喂入口宽度 mm 520, 喂入器结构型式 / 输送带, 压缩室成捆机构型式 / 滚筒式, 压缩室宽度 mm 520 ,压缩室直径 mm 550 ,卷压工作部件数量 个 滚筒 30.配套发动机（电动机）额定功率 kW 5.5 .配套发动机（电动机）额定转速 r/min 960 | 购机补贴(通用类) | 2026-06-29 | 山东省 | 评阅通过 | 初评员：通过 复评员：通过 | 初评员：通过 复评员：通过
1624 | 饲料（草）收获加工运输设备 | 饲料（草）收获机械 | 打（压）捆机 | 压缩室直径0.52m及以上圆捆压捆机 | 山东春元农牧机械有限公司 | 圆草捆打捆机 | 9QYG-0.5 | 型式:圆捆 ;功率:5.5kW;压缩室直径:0.55m;压缩室宽度:0.52m | 圆捆，功率5.5kw 产 品 名 称： 9QYG-0.5型圆草捆打捆机 挂 接 方 式： 固定式 捡拾宽度（mm）：/ 喂入口宽度 （mm） ：520 喂入器结构形式 ：输送带 捡拾器结构类型 ：/ 喂入器结构类型 ：输送带 压缩室成捆机构型式 ：滚筒式 压缩室宽度 （mm） ：520 压缩室直径 （mm） ：550 卷压滚筒数量（个） ：30 卷压滚筒直径（mm） ：60 缠绕方式（绳或网） ：绳 配套发动机（电机）额定功率（kw） ：5.5 配套发动机（电机）额定转速（r/min） ：960 | 购机补贴(通用类) | 2024-12-23 | 山东省 | 评阅通过 | 初评员：通过 复评员：通过 | 初评员：通过 复评员：通过
1625 | 饲料（草）收获加工运输设备 | 饲料（草）收获机械 | 打（压）捆机 | 压缩室直径0.52m及以上圆捆压捆机 | 山东互联畜牧机械有限公司 | 圆草捆打捆机 | 9QYG-0.5A | 型式:圆捆 ;功率:5.5kW;压缩室直径:0.55m;压缩室宽度:0.52m | 9QYG-0.5A圆草捆打捆机， 挂接方式，固定式 喂入口宽度mm，520 喂入器结构型式，输送带 压缩室直径mm，550 压缩室宽度mm，520 配套发动机（电动机）额定功率kw，5.5 配套发动机（电动机）额定转速r/min，960 | 购机补贴(通用类) | 2026-06-29 | 山东省 | 评阅通过 | 初评员：通过 复评员：通过 | 初评员：通过 复评员：通过
1626 | 饲料（草）收获加工运输设备 | 饲料（草）收获机械 | 打（压）捆机 | 压缩室直径0.52m及以上圆捆压捆机 | 浙江新昌力丰农业机械有限公司 | 圆草捆打捆机 | 9YGQ-700 | 型式:圆捆 ;功率:22.0kW;压缩室直径:0.58m;压缩室宽度:0.7m | 捡拾宽度：700 mm； 捡拾器结构型式：弹齿捡拾式； 压缩室宽度：700mm； 压缩室直径：580mm； 卷压滚筒数量：12个； 草捆尺寸：直径610×700 mm； 草捆重量：25公斤（干草）； 草捆密度：≥115千克/每立方米； 作业速度：50-90捆/小时； 配套动力范围：22.0-36.8kw。 | 购机补贴(通用类) | 2026-12-01 | 浙江省 | 评阅通过 | 初评员：通过 复评员：通过 | 初评员：通过 复评员：通过
1627 | 饲料（草）收获加工运输设备 | 饲料（草）收获机械 | 打（压）捆机 | 压缩室截面积（宽×高）0.0936m2及以上无打结器自动套袋方捆捡拾压捆机 | 四平市顺邦农机制造有限公司 | 秸秆饲料打捆机 | 9YFZ-1.8A | 型式:方捆 ;捡拾宽度:1.8m;压缩室截面积(宽×高):0.1496m2;自动套袋:是 | 外形尺寸：5200mm×3100mm×4000mm;挂接方式:牵引式;捡拾宽度:1800mm;捡拾器结构型式:甩刀式;喂入器结构型式:螺旋连续喂入机构;压缩室截面尺寸 （宽×高）: 340mm×440mm;捆扎方式:自动缠网；配套动力范围：≥73.5kW ； | 购机补贴(通用类) | 2026-12-30 | 吉林省 | 评阅通过 | 初评员：通过 复评员：通过 | 初评员：通过 复评员：通过
1628 | 饲料（草）收获加工运输设备 | 饲料（草）收获机械 | 打（压）捆机 | 压缩室截面积（宽×高）0.1344m2及以上无打结器自动套袋方捆捡拾压捆机 | 吉林省远航农业机械有限公司 | 捡拾方捆打捆机 | 9YJD-2.2A | 型式:方捆 ;捡拾宽度:2.2m;压缩室截面积(宽×高):1.0215m2;自动套袋:是 | 结构型式：牵引式，压缩室横截面积：900mm*1135mm，压缩室截面积（宽×高）1.0215㎡；捡拾宽度：2.2m；捡拾器结构型式：锤爪，锤爪数量：22个，捆扎方式：自动套袋缠网 | 购机补贴(通用类) | 2025-12-30 | 吉林省 | 评阅通过 | 初评员：通过 复评员：通过 | 初评员：通过 复评员：通过
1629 | 饲料（草）收获加工运输设备 | 饲料（草）收获机械 | 打（压）捆机 | 压缩室截面积（宽×高）0.1344m2及以上无打结器自动套袋方捆捡拾压捆机 | 吉林省远航农业机械有限公司 | 捡拾方捆打捆机 | 9YJF-2.2 | 型式:方捆 ;捡拾宽度:2.2m;压缩室截面积(宽×高):0.1344m2;自动套袋:是 | (捡拾器结构型式 ： 锤爪)(外形尺寸： 5400mm×2900mm×3900mm)(配套动力≥95.6 kW ）(整机质量： 5240 Kg)(草捆规格：800 mm ×320 mm ×420 mm )( 捡拾工作幅宽 ：2200mm）(捡拾锤爪数量： 22 个)(压缩室横截面积： 320mm ×420mm )（压缩室截面积（宽×高）：0.1344㎡） | 购机补贴(通用类) | 2024-12-15 | 吉林省 | 评阅通过 | 初评员：通过 复评员：通过 | 初评员：通过 复评员：通过
1630 | 饲料（草）收获加工运输设备 | 饲料（草）收获机械 | 打（压）捆机 | 压缩室截面积（宽×高）0.1344m2及以上无打结器自动套袋方捆捡拾压捆机 | 吉林省远航农业机械有限公司 | 捡拾方捆打捆机 | 9YJF-2.2A-1 | 型式:方捆 ;捡拾宽度:2.2m;压缩室截面积(宽×高):0.1344m2;自动套袋:是 | 捡拾器结构型式 / 锤爪 配套动力≥110 kW 捡拾宽度 2200mm 捡拾锤爪数量 22 个 压缩室横截面积 320mm ×420mm 压缩室截面积（宽×高）：0.1344㎡ 捆扎方式：自动缠网 | 购机补贴(通用类) | 2026-12-30 | 吉林省 | 评阅通过 | 初评员：通过 复评员：通过 | 初评员：通过 复评员：通过
1631 | 饲料（草）收获加工运输设备 | 饲料（草）收获机械 | 打（压）捆机 | 压缩室截面积（宽×高）0.1344m2及以上无打结器自动套袋方捆捡拾压捆机 | 吉林省远航农业机械有限公司 | 捡拾方捆打捆机 | 9YJF-2.2B | 型式:方捆 ;捡拾宽度:2.2m;压缩室截面积(宽×高):0.1344m2;自动套袋:是 | 捡拾器结构型式 / 锤爪 、配套动力≥110 kW 、捡拾宽度 2200mm 、捡拾锤爪数量 22 个 、压缩室横截面积 320mm ×420mm 、压缩室截面积（宽×高）：0.1344㎡ 、 捆扎方式：自动缠网 | 购机补贴(通用类) | 2026-12-30 | 吉林省 | 评阅通过 | 初评员：通过 复评员：通过 | 初评员：通过 复评员：通过
1632 | 饲料（草）收获加工运输设备 | 饲料（草）收获机械 | 打（压）捆机 | 压缩室截面积（宽×高）0.1344m2及以上无打结器自动套袋方捆捡拾压捆机 | 吉林天兴农机制造有限公司 | 秸秆饲料打捆机 | 9YFJ-2.2 | 型式:方捆 ;捡拾宽度:2.2m;压缩室截面积(宽×高):0.1575m2;自动套袋:是 | 型号名称：9YFJ-2.2型秸秆饲料打捆机、挂接方式：牵引式、捡拾宽度：2200mm、捡拾器结构形式：锤爪式、喂入器结构形式：螺旋连续喂入机构、压缩室截面尺寸（宽×高）：350mm×450mm、捆扎方式：自动缠网、配套动力范围：≥88. | 购机补贴(通用类) | 2026-12-30 | 吉林省 | 评阅通过 | 初评员：通过 复评员：通过 | 初评员：通过 复评员：通过
1633 | 饲料（草）收获加工运输设备 | 饲料（草）收获机械 | 打（压）捆机 | 压缩室截面积（宽×高）0.1344m2及以上无打结器自动套袋方捆捡拾压捆机 | 吉林天兴农机制造有限公司 | 秸秆饲料打捆机 | 9YFT-2.2 | 型式:方捆 ;捡拾宽度:2.2m;压缩室截面积(宽×高):0.1575m2;自动套袋:是 | 型号名称：9YFT-2.2型秸秆饲料打捆机、挂接方式：牵引式、捡拾宽度：2200mm、捡拾器结构形式：锤爪式、喂入器结构形式：螺旋连续喂入机构、压缩室截面尺寸（宽×高）：450mm×350mm、捆扎方式：自动缠网、配套动力范围：≥88. | 购机补贴(通用类) | 2025-05-28 | 吉林省 | 评阅通过 | 初评员：通过 复评员：通过 | 初评员：通过 复评员：通过
1634 | 饲料（草）收获加工运输设备 | 饲料（草）收获机械 | 打（压）捆机 | 压缩室截面积（宽×高）0.1344m2及以上无打结器自动套袋方捆捡拾压捆机 | 江苏沃得高新农业装备有限公司 | 秸秆饲料捡拾打捆机 | 9YFC-2200 | 型式:方捆 ;捡拾宽度:2.2m;压缩室截面积(宽×高):0.1496m2;自动套袋:是 | 方捆；压缩室截面尺寸（宽×高）：340×440mm(0.1496㎡) ；捡拾宽度（mm）:2200；捆扎方式: 自动网打捆（自动套袋）；挂接方式:牵引式；捡拾器结构型式: 锤爪式；喂入器结构型式: 螺旋连续喂入机构；配套动力范围（kW）：≥88。 | 购机补贴(通用类) | 2027-01-25 | 江苏省 | 评阅通过 | 初评员：通过 复评员：通过 | 初评员：通过 复评员：通过
1635 | 饲料（草）收获加工运输设备 | 饲料（草）收获机械 | 打（压）捆机 | 压缩室截面积（宽×高）0.1344m2及以上无打结器自动套袋方捆捡拾压捆机 | 内蒙古瑞丰农牧业装备股份有限公司 | 除尘式秸秆方捆机 | 9YF-2.2 | 型式:方捆 ;捡拾宽度:2.2m;压缩室截面积(宽×高):0.1496m2;自动套袋:是 | 捡拾宽度：2.2m； 压缩室截面尺寸（宽×高）：0.1496㎡ 压缩室截面尺寸（宽×高）mm：340 mm×440 mm=149600mm² ； 149600mm² ÷1000000=0.1496㎡； 配套动力范围（kW）：≥88kW；挂接方式：牵引式； 捡拾器结构型式：锤爪式； 喂入器结构型式：风机喂入机构；捆扎方式：自动套袋； | 购机补贴(通用类) | 2026-12-30 | 内蒙古自治区 | 评阅通过 | 初评员：通过 复评员：通过 | 初评员：通过 复评员：通过
1636 | 饲料（草）收获加工运输设备 | 饲料（草）收获机械 | 打（压）捆机 | 压缩室截面积（宽×高）0.1344m2及以上无打结器自动套袋方捆捡拾压捆机 | 四平皓程重型装备有限公司 | 方草捆打捆机 | 9YFQ-2.2 | 型式:方捆 ;捡拾宽度:2.2m;压缩室截面积(宽×高):0.1496m2;自动套袋:是 | 型号名称：9YFQ-2.2型方草捆打捆机 挂接方式：牵引式 捡拾宽度：2200mm 捡拾器结构型式：锤爪式 喂入器结构型式：螺旋连续喂入机构 压缩室截面尺寸（宽×高）：440×340 捆扎方式：自动缠网 配套动力范围：≥110kW | 购机补贴(通用类) | 2026-06-29 | 吉林省 | 评阅通过 | 初评员：通过 复评员：通过 | 初评员：通过 复评员：通过
1637 | 饲料（草）收获加工运输设备 | 饲料（草）收获机械 | 打（压）捆机 | 压缩室截面积（宽×高）0.1344m2及以上无打结器自动套袋方捆捡拾压捆机 | 四平皓程重型装备有限公司 | 方草捆打捆机 | 9YFQ-2.2D | 型式:方捆 ;捡拾宽度:2.25m;压缩室截面积(宽×高):0.1344m2;自动套袋:是 | 型号名称：9YFQ-2.2D型方草捆打捆机 挂接方式：牵引式 捡拾宽度mm：2200 捡拾器结构型式：锤爪式 喂入器结构型式：螺旋连续喂入机构 压缩室截面尺寸 （宽×高）mm：320×420 配套动力范围kW：≥110 捆扎方式：自动缠网 | 购机补贴(通用类) | 2026-12-30 | 吉林省 | 评阅通过 | 初评员：通过 复评员：通过 | 初评员：通过 复评员：通过
1638 | 饲料（草）收获加工运输设备 | 饲料（草）收获机械 | 打（压）捆机 | 压缩室截面积（宽×高）0.1344m2及以上无打结器自动套袋方捆捡拾压捆机 | 四平双天机械装备有限公司 | 秸秆饲料打捆机 | 9YFJ-2.2 | 型式:方捆 ;捡拾宽度:2.2m;压缩室截面积(宽×高):0.1575m2;自动套袋:是 | 型号名称：9YFJ-2.2型秸秆饲料打捆机、挂接方式：牵引式、捡拾宽度：2200mm、捡拾器结构形式：锤爪式、喂入器结构形式：螺旋连续喂入机构、压缩室截面尺寸（宽×高）：350mm×450mm、捆扎方式：自动缠网、配套动力范围：≥88. | 购机补贴(通用类) | 2026-12-30 | 吉林省 | 评阅通过 | 初评员：通过 复评员：通过 | 初评员：通过 复评员：通过
1639 | 饲料（草）收获加工运输设备 | 饲料（草）收获机械 | 打（压）捆机 | 压缩室截面积（宽×高）0.1344m2及以上无打结器自动套袋方捆捡拾压捆机 | 四平双天机械装备有限公司 | 秸秆饲料打捆机 | 9YFT-2.2 | 型式:方捆 ;捡拾宽度:2.2m;压缩室截面积(宽×高):0.1575m2;自动套袋:是 | 型号名称：9YFT-2.2型秸秆饲料打捆机、挂接方式：牵引式、捡拾宽度：2200mm、捡拾器结构形式：锤爪式、喂入器结构形式：螺旋连续喂入机构、压缩室截面尺寸（宽×高）：350mm×450mm、捆扎方式：自动缠网、配套动力范围：≥88. | 购机补贴(通用类) | 2026-12-30 | 吉林省 | 评阅通过 | 初评员：通过 复评员：通过 | 初评员：通过 复评员：通过
1640 | 饲料（草）收获加工运输设备 | 饲料（草）收获机械 | 打（压）捆机 | 压缩室截面积（宽×高）0.1344m2及以上无打结器自动套袋方捆捡拾压捆机 | 四平众信农业科技有限公司 | 打捆机 | 9YZW-2250 | 型式:方捆 ;捡拾宽度:2.25m;压缩室截面积(宽×高):0.1496m2;自动套袋:是 | 型号名称：9YZW-2250型打捆机 挂接方式：牵引式 捡拾宽度：2250mm 捡拾器结构型式：锤爪式 喂入器结构型式：螺旋连续喂入机构 压缩室截面尺寸（宽×高）：340×440 扎捆方式：自动网打捆 配套动力范围≥110 | 购机补贴(通用类) | 2025-12-30 | 吉林省 | 评阅通过 | 初评员：通过 复评员：通过 | 初评员：通过 复评员：通过
1641 | 饲料（草）收获加工运输设备 | 饲料（草）收获机械 | 打（压）捆机 | 压缩室截面积（宽×高）0.1344m2及以上无打结器自动套袋方捆捡拾压捆机 | 四平众信农业科技有限公司 | 打捆机 | 9YZW-2250D | 型式:方捆 ;捡拾宽度:2.25m;压缩室截面积(宽×高):0.1344m2;自动套袋:是 | 挂接方式：牵引式 捡拾宽度mm：2250 捡拾器结构方式：锤爪式 喂入器结构型式：螺旋连续喂入机构 压缩室截面尺寸（宽X高）mm：320X420 配套动力范围kW：≥110 捆扎方式：自动缠网 | 购机补贴(通用类) | 2026-12-30 | 吉林省 | 评阅通过 | 初评员：通过 复评员：通过 | 初评员：通过 复评员：通过
1642 | 饲料（草）收获加工运输设备 | 饲料（草）收获机械 | 打（压）捆机 | 压缩室截面积（宽×高）0.1344m2及以上无打结器自动套袋方捆捡拾压捆机 | 潍坊利德尔精工科技有限公司 | 秸秆饲料捡拾打捆机 | 9YFQ-2.25 | 型式:方捆 ;捡拾宽度:2.25m;压缩室截面积(宽×高):0.13504m2;自动套袋:是 | 型号名称：9YFQ-2.25型秸秆饲料捡拾打捆机；挂接方式：牵引式；捡拾宽度：2250mm； 捡拾器结构型式：锤爪式；喂入器结构型式:螺旋连续喂入机构；捆扎方式:自动缠网；压缩室截面尺寸（宽×高）：320×422mm；配套动力范围：110.3～132.4kW ；压缩室截面积（宽×高）：0.13504㎡。 | 购机补贴(通用类) | 2026-12-30 | 山东省 | 评阅通过 | 初评员：通过 复评员：通过 | 初评员：通过 复评员：通过
1643 | 饲料（草）收获加工运输设备 | 饲料（草）收获机械 | 青（黄）饲料收获机 | 1.1-2.1m悬挂双圆盘式青饲料收获机 | 河北顶呱呱机械制造有限公司 | 青饲料收获机 | 9QX-2100 | 型式:悬挂双圆盘式 ;割幅:2.02m | 型式：悬挂式；工作状态外形尺寸（长×宽×高）mm：4700×2200×4600；配套动力范围：80-110kW；割幅：2020mm；作物收集割台型式：直切割台；割台切割器型式：旋转冲击式割刀（圆盘式割刀）；喂入机构型式：喂入辊；喂入机构数量：4；秸秆切碎机构型式 ：盘式；作业速度范围：2-6km/h；设计切段长度mm：8/16/24/32 | 购机补贴(通用类) | 2026-12-26 | 河北省 | 评阅通过 | 初评员：通过 复评员：通过 | 初评员：通过 复评员：通过
1644 | 饲料（草）收获加工运输设备 | 饲料（草）收获机械 | 青（黄）饲料收获机 | 1.1-2.1m悬挂双圆盘式青饲料收获机 | 河北盛发农业机械有限公司 | 青贮饲料收获机 | 9QS-1200 | 型式:悬挂双圆盘式 ;割幅:1.21m | 悬挂式双圆盘式青饲料收获机，有效割幅121CM | 购机补贴(通用类) | 2023-12-31 | 河北省 | 评阅通过 | 初评员：通过 复评员：通过 | 初评员：通过 复评员：通过
1645 | 饲料（草）收获加工运输设备 | 饲料（草）收获机械 | 青（黄）饲料收获机 | 1.1-2.1m悬挂双圆盘式青饲料收获机 | 山东犇牛畜牧机械设备有限公司 | 背负式青饲料收获机 | 4QX-1800 | 型式:悬挂双圆盘式 ;割幅:1.65m | 型号名称：4QX-1800型背负式青饲料收获机；形式：悬挂式；工作状态外形尺寸（长X宽X高):4320mmX1910mmX4200mm；配套动力范围：≥66kW；割幅：1650mm；作物收集割台形式：直切割台；割台切割器型式：圆盘式割刀（2个圆盘）；喂入机构型式：喂入辊；喂入机构数量：2个；秸秆切碎机构型式：盘式；籽粒破碎机构型式：揉搓板式，作业速度范围：4-7km/h；设计切断长度：17mm； | 购机补贴(通用类) | 2026-12-30 | 山东省 | 评阅通过 | 初评员：通过 复评员：通过 | 初评员：通过 复评员：通过
1646 | 饲料（草）收获加工运输设备 | 饲料（草）收获机械 | 青（黄）饲料收获机 | 2.2m及以上悬挂双圆盘式青饲料收获机 | 甘肃武威兴旺农机制造有限公司 | 青（黄）贮饲料收获机 | 4QX-6 | 型式:悬挂双圆盘式 ;割幅:2.270m | 工作状态外形尺寸(长X宽X高)4140X2360X4620mm,配套动力范围(牵引式、)88.2~117.2kw,抛料筒高度4620mm,作业速度范围≤6Km/h.割台切割器型式：立式双滚筒 | 购机补贴(通用类) | 2026-12-29 | 甘肃省 | 评阅通过 | 初评员：通过 复评员：通过 | 初评员：通过 复评员：通过
1647 | 饲料（草）收获加工运输设备 | 饲料（草）收获机械 | 青（黄）饲料收获机 | 2.2m及以上悬挂双圆盘式青饲料收获机 | 河北顶呱呱机械制造有限公司 | 青饲料收获机 | 9QX-2400 | 型式:悬挂双圆盘式 ;割幅:2.32m | 型式：悬挂式；工作状态外形尺寸（长×宽×高）mm：4950×2500×5250；配套动力范围：80-110kW；割幅：2320mm；作物收集割台型式：直切割台；割台切割器型式：旋转冲击式割刀（圆盘式割刀）；喂入机构型式：喂入辊；喂入机构数量：4；秸秆切碎机构型式 ：盘式；作业速度范围：2-6km/h；设计切段长度mm：8/16/24/32 | 购机补贴(通用类) | 2026-12-26 | 河北省 | 评阅通过 | 初评员：通过 复评员：通过 | 初评员：通过 复评员：通过
1648 | 饲料（草）收获加工运输设备 | 饲料（草）收获机械 | 青（黄）饲料收获机 | 2.2m及以上悬挂双圆盘式青饲料收获机 | 山东犇牛畜牧机械设备有限公司 | 背负式青饲料收获机 | 4QX-2300 | 型式:悬挂双圆盘式 ;割幅:2.25m | 型号名称：4QX-2300型背负式青饲料收获机；形式：悬挂式；工作状态外形尺寸（长X宽X高):4400mmX2310mmX4100mm；配套动力范围：≥88kW；割幅：2250mm；作物收集割台形式：直切割台；割台切割器型式：圆盘式割刀（2个圆盘）；喂入机构型式：喂入辊；喂入机构数量：2个；秸秆切碎机构型式：盘式；籽粒破碎机构型式：揉搓板式，作业速度范围：4-7km/h；设计切断长度：17mm； | 购机补贴(通用类) | 2026-12-30 | 山东省 | 评阅通过 | 初评员：通过 复评员：通过 | 初评员：通过 复评员：通过
1649 | 饲料（草）收获加工运输设备 | 饲料（草）收获机械 | 青（黄）饲料收获机 | 2.2m及以上悬挂双圆盘式青饲料收获机 | 山东犇牛畜牧机械设备有限公司 | 悬挂式青饲料收获机 | 4QX-2600 | 型式:悬挂双圆盘式 ;割幅:2.55m | 型号名称：4QX-2600型悬挂式青饲料收获机；形式：悬挂式；工作状态外形尺寸（长X宽X高):4400mmX2920mmX4100mm；配套动力范围：≥136kW；割幅：2550mm；作物收集割台形式：直切割台；割台切割器型式：圆盘式割刀（2个圆盘）；喂入机构型式：喂入辊；喂入机构数量：2个；秸秆切碎机构型式：盘式；籽粒破碎机构型式：揉搓板式，作业速度范围：4-7km/h；设计切断长度：17mm； | 购机补贴(通用类) | 2026-12-30 | 山东省 | 评阅通过 | 初评员：通过 复评员：通过 | 初评员：通过 复评员：通过
1650 | 饲料（草）收获加工运输设备 | 饲料（草）收获机械 | 青（黄）饲料收获机 | 2-2.6m自走圆盘式青饲料收获机 | 河北顶呱呱机械制造有限公司 | 青饲料收获机 | 9QZ-2100 | 型式:自走圆盘式 ;割幅:2.02m;籽粒破碎机构:非对辊式 ;配套发动机功率:129kW | 形式：自走式；工作状态外形尺寸（长×宽×高）：5830mm×2200mm×4600mm；配套发动机额定功率：129kW；配套发动机额定转速：2200r/min；割幅：2020mm；作物收集割台型式：直切割台；割台切割器型式：旋转冲击式割刀（圆盘式割刀）；喂入机构型式：喂入辊；喂入机构数量：4；切碎机构型式：盘式；籽粒破碎机构型式：揉搓板式；驾驶室型式：普通；变速方式：手动变速；驱动方式：液压驱动；制动器型式：盘式；导向轮轮距：1550mm；导向轮轮胎规格：10/75-15.3；驱动轮轮距：1700mm；驱动轮轮胎规格：400/70R24；轴距：2500mm；作业速度范围：2-8km/h；设计切段长度（mm）：8/16/24/32 | 购机补贴(通用类) | 2026-12-26 | 河北省 | 评阅通过 | 初评员：通过 复评员：通过 | 初评员：通过 复评员：通过
1651 | 饲料（草）收获加工运输设备 | 饲料（草）收获机械 | 青（黄）饲料收获机 | 2-2.6m自走圆盘式青饲料收获机 | 河北顶呱呱机械制造有限公司 | 青饲料收获机 | 9QZ-2400A | 型式:自走圆盘式 ;割幅:2.32m;籽粒破碎机构:非对辊式 ;配套发动机功率:154kW | 形式：自走式；工作状态外形尺寸（长×宽×高）：7300mm×2500mm×5370mm；配套发动机额定功率：154kW；配套发动机额定转速：2200r/min；割幅：2320mm；作物收集割台型式：直切割台；割台切割器型式：旋转冲击式割刀（圆盘式割刀）；喂入机构型式：喂入辊；喂入机构数量：4；切碎机构型式：盘式；籽粒破碎机构型式：揉搓板式；驾驶室型式：普通；变速方式：手动变速；驱动方式：液压驱动；制动器型式：盘式；导向轮轮距：1630mm；导向轮轮胎规格：10/75-15.3；驱动轮轮距：1800mm；驱动轮轮胎规格：460/70R24；轴距：2710mm；作业速度范围：2-8km/h；设计切段长度（mm）：8/16/24/32 | 购机补贴(通用类) | 2026-12-26 | 河北省 | 评阅通过 | 初评员：通过 复评员：通过 | 初评员：通过 复评员：通过
1652 | 饲料（草）收获加工运输设备 | 饲料（草）收获机械 | 青（黄）饲料收获机 | 2-2.6m自走圆盘式青饲料收获机 | 河北元正农业机械有限公司 | 青饲料收获机 | 9QZ-2200 | 型式:自走圆盘式 ;割幅:2.2m;籽粒破碎机构:非对辊式 ;配套发动机功率:162kW | 自走圆盘式；割幅：220cm；结构质量：6100kg | 购机补贴(通用类) | 2023-12-31 | 河北省 | 评阅通过 | 初评员：通过 复评员：通过 | 初评员：通过 复评员：通过
1653 | 饲料（草）收获加工运输设备 | 饲料（草）收获机械 | 青（黄）饲料收获机 | 2-2.6m自走圆盘式青饲料收获机 | 河南畅骏农机有限公司 | 自走式青饲料收获机 | 4QZL-8 | 型式:自走圆盘式 ;割幅:2.01m;籽粒破碎机构:非对辊式 ;配套发动机功率:110kW | 形式 ：自走式； 工作状态外形尺寸（长×宽×高）mm：5570×2100×4030； 配套发动机额定功率（自走式、配有发动机的牵引式） kW：110； 配套发动机额定转速（自走式、配有发动机的牵引式） r/min：2200； 割幅 mm：2010； 作物收集割台型式：直切割台； 割台切割器型式：圆盘式割刀； 喂入机构型式：喂入辊； 喂入机构数量：4； 秸秆切碎机构型式：滚筒式； 籽粒破碎机构型式：揉搓板式； 驾驶室型式(自走式）：简易式； 变速方式(自走式）：手动变速； 驱动方式(自走式）：液压驱动； 制动器型式(自走式）：摩擦片式； 履带宽度(自走式） mm：350； 履带接地长(自走式）mm：1500； 轨距(自走式） mm：1400； | 购机补贴(通用类) | 2026-12-30 | 河南省 | 评阅通过 | 初评员：通过 复评员：通过 | 初评员：通过 复评员：通过
1654 | 饲料（草）收获加工运输设备 | 饲料（草）收获机械 | 青（黄）饲料收获机 | 2-2.6m自走圆盘式青饲料收获机 | 宁城县显军机械有限公司 | 自走式青饲料收获机 | 4QZ-2400 | 型式:自走圆盘式 ;割幅:2.2m;籽粒破碎机构:无 ;配套发动机功率:191.5kW | 形式：自走式；工作状态外形尺寸：6932×2400×4850mm；配套发动机额定功率：191.5kW；配套发动机额定转速：2200r/min；割幅：2200mm；作物收集割台型式：直切割台；割台切割器型式：圆盘式割刀（2个圆盘）；喂入机构型式：喂入辊；喂入机构数量：5个；秸秆切碎机构型式：滚筒式；驾驶室型式：普通驾驶室；变速方式：手动变速；驱动方式：液压驱动；制动器型式：盘式；导向轮轮距：1800mm；导向轮轮胎规格：10.0/75-15.3；驱动轮轮距：2000mm；驱动轮轮胎规格：15-24；轴距：2650mm；作业速度范围：2-5km/h；设计切断长度：15、20mm。 | 购机补贴(通用类) | 2027-03-30 | 内蒙古自治区 | 评阅通过 | 初评员：通过 复评员：通过 | 初评员：通过 复评员：通过
1655 | 饲料（草）收获加工运输设备 | 饲料（草）收获机械 | 青（黄）饲料收获机 | 2-2.6m自走圆盘式青饲料收获机 | 山东润达农牧科技有限公司 | 青饲料收获机 | 9QZ-2300A | 型式:自走圆盘式 ;割幅:2.255m;籽粒破碎机构:非对辊式 ;配套发动机功率:162kW | 形式：自走式；工作状态外形尺寸mm（长×宽×高）：6450×2400×4500；配套发动机额定功率：162kW；配套发动机额定转速：2200r/min；割幅：2255mm；作物收集割台型式：直切割台；割台切割器型式：圆盘式割刀；喂入机构型式：喂入辊；喂入机构数量：4个；秸秆切碎机构型式：盘式；籽粒破碎机构型式：揉搓板式；驾驶室型式（自走式）：普通式；变速方式（自走式）：手动变速；驱动方式（自走式）：液压驱动；制动器型式（自走式）：盘式；导向轮轮距（自走式）：1650mm；导向轮轮胎规格（自走式）：10/75-15.3；驱动轮轮距（自走式）：1900mm；驱动轮轮胎规格（自走式）：15-24；轴距（自走式）：2570mm；作业速度范围：0-12km/h；设计切割长度：20mm；排放阶段：国三 | 购机补贴(通用类) | 2026-12-30 | 山东省 | 评阅通过 | 初评员：通过 复评员：通过 | 初评员：通过 复评员：通过
1656 | 饲料（草）收获加工运输设备 | 饲料（草）收获机械 | 青（黄）饲料收获机 | 2-2.6m自走圆盘式青饲料收获机，带对辊式籽粒破碎机构 | 山东五征集团有限公司 | 自走式青饲料收获机 | 4QZ-30 | 型式:自走圆盘式 ;割幅:2m;籽粒破碎机构:对辊式 ;配套发动机功率:176kW | 自走式；工作状态外形尺寸（长×宽×高）：6540mm×2100mm×4850mm; 配套发动机：WP7G240E301，额定功率176kW，额定转速2200r/min， 排放标准：GB 20891-2014中国第三阶段； 割台的有效收获宽度：2000mm； 割台切割器型式：圆盘式割刀; 轴距：2700mm； 驾驶室型式：普通驾驶室；秸秆切碎机构型式：滚筒式；籽粒破碎机构型式：对辊式。 发动机信息：发动机型号：WP7G240E301，标定功率：176kW, 制造商：潍柴动力股份有限公司, 排放标准：GB 20891-2014中国第三阶段。 | 购机补贴(通用类) | 2025-09-29 | 山东省 | 评阅通过 | 初评员：通过 复评员：通过 | 初评员：通过 复评员：通过
1657 | 饲料（草）收获加工运输设备 | 饲料（草）收获机械 | 青（黄）饲料收获机 | 2-2.6m自走圆盘式青饲料收获机，带对辊式籽粒破碎机构 | 新疆牧神机械有限责任公司 | 自走式青（黄）贮饲料收获机 | 4QZ-2200A | 型式:自走圆盘式 ;割幅:2.23m;籽粒破碎机构:对辊式 ;配套发动机功率:176kW | 机构型式：自走式；割台切割器型式：旋转圆盘刀；割副：2230mm；籽粒破碎机构型式：对辊式+揉搓板；配套发动机额定功率：176kw； | 购机补贴(通用类) | 2026-03-15 | 新疆维吾尔自治区 | 评阅通过 | 初评员：通过 复评员：通过 | 初评员：通过 复评员：通过
1658 | 饲料（草）收获加工运输设备 | 饲料（草）收获机械 | 青（黄）饲料收获机 | 2.6m及以上自走圆盘式青饲料收获机 | 赤峰市福沃机械有限公司 | 自走式青饲料收获机 | 4QZ-2700 | 型式:自走圆盘式 ;割幅:2.68m;籽粒破碎机构:非对辊式 ;配套发动机功率:202.5kW | 型号名称 / 4QZ-2700型自走式青饲料收获机；结构型式 ： 自走式；工作状态外形尺寸（长×宽×高）mm：7080×2820×4500；配套发动机额定功率 : 202.5kW；配套发动机额定转速 r/min ：2300；割台的有效收获宽度： 2680 mm；割台切割器型式：圆盘式割刀；轮距（自走式）导向轮： 1760mm；轮距（自走式）驱动轮： 1900mm；轮胎规格导向轮：10.0/75-15.3；轮胎规格驱动轮 ： 15-24；轴距（自走式）： 2850mm；驾驶室型式： 普通驾驶室；秸秆切碎机构型式 ： 滚筒式； 籽粒破碎机构形式：揉搓板式；抛送筒高度： 4500mm | 购机补贴(通用类) | 2026-12-30 | 内蒙古自治区 | 评阅通过 | 初评员：通过 复评员：通过 | 初评员：通过 复评员：通过
1659 | 饲料（草）收获加工运输设备 | 饲料（草）收获机械 | 青（黄）饲料收获机 | 2.6m及以上自走圆盘式青饲料收获机 | 河北元正农业机械有限公司 | 青饲料收获机 | 9QZ-2650 | 型式:自走圆盘式 ;割幅:2.65m;籽粒破碎机构:非对辊式 ;配套发动机功率:221kW | 形式：自走式；工作状态外形尺寸（mm）：7150×2900×4800；配套发动机额定功率（kW）：221；割幅（mm）：2650；作物收集割台形式：直切割台；割台切割器型式：圆盘式割刀；喂入机构型式：喂入辊；喂入机构数量：秸秆切碎型式：轮盘式；籽粒破碎机构型式：揉搓板式；驾驶室：普通；变速方式：手动变速；驱动方式：液压驱动；制动器型式：盘式；导向轮轮距（mm）：1950；导向轮轮胎规格：405/70-20；驱动轮轮距 （mm）：1900；驱动轮轮胎规格：500/70R24；轴距（mm）：2650. | 购机补贴(通用类) | 2026-11-02 | 河北省 | 评阅通过 | 初评员：通过 复评员：通过 | 初评员：通过 复评员：通过
1660 | 饲料（草）收获加工运输设备 | 饲料（草）收获机械 | 青（黄）饲料收获机 | 2.6m及以上自走圆盘式青饲料收获机 | 河北元正农业机械有限公司 | 青饲料收获机 | 9QZ-2900A | 型式:自走圆盘式 ;割幅:2.9m;籽粒破碎机构:非对辊式 ;配套发动机功率:243kW | 形式：自走式；工作状态外形尺寸：7500×3100×4800mm；割幅：2900mm；作物收集割台：直切割台；割台切割器型式：圆盘式割刀；喂入机构型式：喂入辊；喂入机构数量：4；秸秆切碎机构型式：轮盘式；籽粒破碎机构型式；揉搓板式。 | 购机补贴(通用类) | 2026-11-02 | 河北省 | 评阅通过 | 初评员：通过 复评员：通过 | 初评员：通过 复评员：通过
1661 | 饲料（草）收获加工运输设备 | 饲料（草）收获机械 | 青（黄）饲料收获机 | 2.6m及以上自走圆盘式青饲料收获机 | 山东润达农牧科技有限公司 | 青饲料收获机 | 9QZ-2600 | 型式:自走圆盘式 ;割幅:2.6m;籽粒破碎机构:非对辊式 ;配套发动机功率:176kW | 形式：自走式；工作状态外形尺寸mm（长×宽×高）：6800×2720×4500；配套发动机额定功率：176kW；配套发动机额定转速：2300r/min；割幅：2600mm；作物收集割台型式：直切割台；割台切割器型式：圆盘式割刀；喂入机构型式：喂入辊；喂入机构数量：4个；秸秆切碎机构型式：滚筒式；籽粒破碎机构型式：揉搓板式；驾驶室型式（自走式）：普通式；变速方式（自走式）：手动变速；驱动方式（自走式）：液压驱动；制动器型式（自走式）：盘式；导向轮轮距（自走式）：1650mm；导向轮轮胎规格（自走式）：10-15；驱动轮轮距（自走式）：1800mm；驱动轮轮胎规格（自走式）：15-24；轴距（自走式）：2500mm；作业速度范围：0-12km/h；设计切割长度：20mm；排放阶段：国三 | 购机补贴(通用类) | 2026-12-30 | 山东省 | 评阅通过 | 初评员：通过 复评员：通过 | 初评员：通过 复评员：通过
1662 | 饲料（草）收获加工运输设备 | 饲料（草）收获机械 | 青（黄）饲料收获机 | 2.6m及以上自走圆盘式青饲料收获机 | 石家庄鑫茂机械有限公司 | 青饲料收获机 | 9QZ-2600M | 型式:自走圆盘式 ;割幅:2.6m;籽粒破碎机构:非对辊式 ;配套发动机功率:220kW | 型号名称：9QZ-2600M青饲料收获机；形式：自走式；工作状态外形尺寸（长×宽×高）（mm）：6700×2750×5000；配套发动机额定功率（kw）：220；配套发动机额定转速（r/min）：2300；割幅（mm）：2600；作物收集割台形式：直切割台；割台切割器形式：圆盘式割刀；喂入机构形式：喂入辊；喂入机构数量：4；秸秆切碎机构形式：滚筒式；籽粒破碎机构形式：揉搓板式；驾驶室形式：普通；变速方式：自动变速；驱动方式：液压驱动；制动器形式：盘式；导向轮轮距（mm）：1900；导向轮轮胎规格：10/75-15.3；驱动轮轮距（mm）：1900；驱动轮轮胎规格：15-24；轴距（mm）：2500；作业速度范围（km/h）：2-7；设计切段长度（mm）：20 | 购机补贴(通用类) | 2026-12-30 | 河北省 | 评阅通过 | 初评员：通过 复评员：通过 | 初评员：通过 复评员：通过
1663 | 饲料（草）收获加工运输设备 | 饲料（草）收获机械 | 青（黄）饲料收获机 | 2.6m及以上自走圆盘式青饲料收获机 | 石家庄信聚农牧机械有限公司 | 青饲料收获机 | 9QZ-2800 | 型式:自走圆盘式 ;割幅:2.75m;籽粒破碎机构:无 ;配套发动机功率:206kW | 结构形式(挂接方式）：自走式.结构质量：6300kg;工作状态外形尺寸（长×宽×高）mm:7300×2870×5200;割台的有效收获宽度（割幅）：2750mm;割台切割形式：圆盘式;导向轮轮距：1520mm;驱动轮轮距：1830mm;导向轮轮胎规格：10.0/75-15.3；驱动轮轮胎规格：15-24；驾驶室形式：普通；秸秆切碎机构形式：滚筒式；抛送高度：5200mm | 购机补贴(通用类) | 2026-12-26 | 河北省 | 评阅通过 | 初评员：通过 复评员：通过 | 初评员：通过 复评员：通过
1664 | 饲料（草）收获加工运输设备 | 饲料（草）收获机械 | 青（黄）饲料收获机 | 2.6m及以上自走圆盘式青饲料收获机，带对辊式籽粒破碎机构 | 赤峰市福沃机械有限公司 | 自走式青饲料收获机 | 4QZ-2700A | 型式:自走圆盘式 ;割幅:2.68m;籽粒破碎机构:对辊式 ;配套发动机功率:202.5kW | 型号名称 / 4QZ-2700A型自走式青饲料收获机；结构型式 ： 自走式；工作状态外形尺寸（长×宽×高）mm：7080×2820×4500；配套发动机额定功率 : 202.5kW；配套发动机额定转速 r/min ：2300；割台的有效收获宽度： 2680 mm；割台切割器型式：圆盘式割刀；轮距（自走式）导向轮： 1760mm；轮距（自走式）驱动轮： 1900mm；轮胎规格导向轮：10.0/75-15.3；轮胎规格驱动轮 ： 15-24；轴距（自走式）： 2850mm；驾驶室型式： 普通驾驶室；秸秆切碎机构型式 ： 滚筒式； 籽粒破碎机构形式：对辊式；抛送筒高度： 4500mm | 购机补贴(通用类) | 2026-12-30 | 内蒙古自治区 | 评阅通过 | 初评员：通过 复评员：通过 | 初评员：通过 复评员：通过
1665 | 饲料（草）收获加工运输设备 | 饲料（草）收获机械 | 青（黄）饲料收获机 | 2.6m及以上自走圆盘式青饲料收获机，带对辊式籽粒破碎机构 | 河北牧泽农牧机械有限公司 | 青饲料收获机 | 4QZ-18C | 型式:自走圆盘式 ;割幅:2.9m;籽粒破碎机构:对辊式 ;配套发动机功率:266kW | 型号名称 / 4QZ-18C型青饲料收获机 形式 / 自走式 工作状态外形尺寸（长×宽×高） mm 8300×3080×5300 配套动力范围 kW / 配套发动机额定功率 kW 266 配套发动机额定转速 r/min 2200 割幅 mm 2900 作物收集割台型式 / 直切割台 割台切割器型式 / 圆盘式割刀 喂入机构型式 / 喂入辊 喂入机构数量 / 7 秸秆切碎机构型式 / 滚筒式 籽粒破碎机构型式 / 对辊式 驾驶室型式(自走式） / 普通 变速方式(自走式） / 手动变速 驱动方式(自走式） / 液压驱动 制动器型式(自走式） / 盘式 导向轮轮距（自走式） mm 1920 导向轮轮胎规格（自走式） / 10/75-15.3 驱动轮轮距（自走式） mm 2280 驱动轮轮胎规格（自走式） / 500/70R24 履带宽度(自走式） mm / 履带接地长(自走式） mm / 轨距(自走式） mm / 轴距(自走式） mm 2480 作业速度范围 km/h 2～9 设计切段长度 mm 长档21.6 短档15 | 购机补贴(通用类) | 2026-11-02 | 河北省 | 评阅通过 | 初评员：通过 复评员：通过 | 初评员：通过 复评员：通过
1666 | 饲料（草）收获加工运输设备 | 饲料（草）收获机械 | 青（黄）饲料收获机 | 2.6m及以上自走圆盘式青饲料收获机，带对辊式籽粒破碎机构 | 河北牧泽农牧机械有限公司 | 青饲料收获机 | 4QZ-18D | 型式:自走圆盘式 ;割幅:3.27m;籽粒破碎机构:对辊式 ;配套发动机功率:280kW | 型号名称 4QZ-18D型青饲料收获机 形式 自走式 工作状态外形尺寸（长×宽×高）mm 7950×3470×5300 配套发动机额定功率kW 280 配套发动机额定转速r/min 2200 割幅mm 3270 作物收集割台型式 直切割台 割台切割器型式 圆盘式割刀 喂入机构型式 喂入辊 喂入机构数量 7 秸秆切碎机构型式 滚筒式 籽粒破碎机构型式 对辊式 驾驶室型式(自走式） 普通 变速方式(自走式） 手动变速 驱动方式(自走式） 液压驱动 制动器型式(自走式） 盘式 导向轮轮距（自走式）mm 1920 导向轮轮胎规格（自走式） 10/75-15.3 驱动轮轮距（自走式）mm 2280 驱动轮轮胎规格（自走式） 500/70R24 轴距(自走式）mm 2480 作业速度范围km/h 2～9 设计切段长度mm 长档21.6 短档15 | 购机补贴(通用类) | 2026-11-02 | 河北省 | 评阅通过 | 初评员：通过 复评员：通过 | 初评员：通过 复评员：通过
1667 | 饲料（草）收获加工运输设备 | 饲料（草）收获机械 | 青（黄）饲料收获机 | 2.6m及以上自走圆盘式青饲料收获机，带对辊式籽粒破碎机构 | 河北牧泽农牧机械有限公司 | 青饲料收获机 | 4QZ-20 | 型式:自走圆盘式 ;割幅:3.24m;籽粒破碎机构:对辊式 ;配套发动机功率:266kW | 型号名称 / 4QZ-20型青饲料收获机 形式 / 自走式 工作状态外形尺寸（长×宽×高） mm 7800×3490×5180 配套动力范围 kW / 配套发动机额定功率 kW 266 配套发动机额定转速 r/min 2200 割幅 mm 3240 作物收集割台型式 / 直切割台 割台切割器型式 / 圆盘式割刀 喂入机构型式 / 喂入辊 喂入机构数量 / 7 秸秆切碎机构型式 / 滚筒式 籽粒破碎机构型式 / 对辊式 驾驶室型式(自走式） / 普通 变速方式(自走式） / 手动变速 驱动方式(自走式） / 液压驱动 制动器型式(自走式） / 盘式 导向轮轮距（自走式） mm 1920 导向轮轮胎规格（自走式） / 10/75-15.3 驱动轮轮距（自走式） mm 2280 驱动轮轮胎规格（自走式） / 500/70R24 履带宽度(自走式） mm / 履带接地长(自走式） mm / 轨距(自走式） mm / 轴距(自走式） mm 2480 作业速度范围 km/h 2～9 设计切段长度 mm 长档21.6 短档15 | 购机补贴(通用类) | 2026-11-02 | 河北省 | 评阅通过 | 初评员：通过 复评员：通过 | 初评员：通过 复评员：通过
1668 | 饲料（草）收获加工运输设备 | 饲料（草）收获机械 | 青（黄）饲料收获机 | 2.6m及以上自走圆盘式青饲料收获机，带对辊式籽粒破碎机构 | 河北牧泽农牧机械有限公司 | 青饲料收获机 | 4QZ-20A | 型式:自走圆盘式 ;割幅:2.9m;籽粒破碎机构:对辊式 ;配套发动机功率:266kW | 型号名称 / 4QZ-20A型青饲料收获机 形式 / 自走式 工作状态外形尺寸（长×宽×高） mm 7770×3050×5200 配套动力范围 kW / 配套发动机额定功率 kW 266 配套发动机额定转速 r/min 2200 割幅 mm 2900 作物收集割台型式 / 直切割台 割台切割器型式 / 圆盘式割刀 喂入机构型式 / 喂入辊 喂入机构数量 / 4 秸秆切碎机构型式 / 滚筒式 籽粒破碎机构型式 / 对辊式 驾驶室型式(自走式） / 普通 变速方式(自走式） / 手动变速 驱动方式(自走式） / 液压驱动 制动器型式(自走式） / 盘式 导向轮轮距（自走式） mm 2000 导向轮轮胎规格（自走式） / 12.00-18 驱动轮轮距（自走式） mm 2180 驱动轮轮胎规格（自走式） / 540/65R34 履带宽度(自走式） mm / 履带接地长(自走式） mm / 轨距(自走式） mm / 轴距(自走式） mm 2500 作业速度范围 km/h 2～9 设计切段长度 mm 长档21.6 短档15 | 购机补贴(通用类) | 2026-11-02 | 河北省 | 评阅通过 | 初评员：通过 复评员：通过 | 初评员：通过 复评员：通过
1669 | 饲料（草）收获加工运输设备 | 饲料（草）收获机械 | 青（黄）饲料收获机 | 2.6m及以上自走圆盘式青饲料收获机，带对辊式籽粒破碎机构 | 河北元正农业机械有限公司 | 青饲料收获机 | 9QZ-2700 | 型式:自走圆盘式 ;割幅:2.7m;籽粒破碎机构:对辊式 ;配套发动机功率:243kW | 形式：自走式；工作状态外形尺寸：7600×2850×4900mm；割幅：2700mm，作物收集割台形式：直切割台；割台切割器形式：圆盘式割刀；喂入机构型式：喂入辊；喂入机构数量：4；秸秆切碎机构型式；滚筒式；籽粒破碎机构型式：对辊式 | 购机补贴(通用类) | 2026-08-31 | 河北省 | 评阅通过 | 初评员：通过 复评员：通过 | 初评员：通过 复评员：通过
1670 | 饲料（草）收获加工运输设备 | 饲料（草）收获机械 | 青（黄）饲料收获机 | 2.6m及以上自走圆盘式青饲料收获机，带对辊式籽粒破碎机构 | 河北元正农业机械有限公司 | 青饲料收获机 | 9QZ-3000 | 型式:自走圆盘式 ;割幅:2.94m;籽粒破碎机构:对辊式 ;配套发动机功率:265kW | 型式：自走式；工作状态外形尺寸：7450×3100×4900mm；割幅：2940mm；作物收集割台形式：直切割台；喂入机构型式：喂入辊；喂入机构数量：4；秸秆切碎机构型式：滚筒式；籽粒破碎机构型式：对辊式。 | 购机补贴(通用类) | 2026-11-02 | 河北省 | 评阅通过 | 初评员：通过 复评员：通过 | 初评员：通过 复评员：通过
1671 | 饲料（草）收获加工运输设备 | 饲料（草）收获机械 | 青（黄）饲料收获机 | 2.6m及以上自走圆盘式青饲料收获机，带对辊式籽粒破碎机构 | 河南畅骏农机有限公司 | 自走式青饲料收获机 | 4QZ-8 | 型式:自走圆盘式 ;割幅:2.65m;籽粒破碎机构:对辊式 ;配套发动机功率:162kW | 形式：自走式； 工作状态外形尺寸（长×宽×高）mm：6950×3000×4600； 配套发动机额定功率（自走式、配有发动机的牵引式） kW：162； 配套发动机额定转速（自走式、配有发动机的牵引式） r/min：2200； 割幅 mm：2650； 作物收集割台型式：直切割台； 割台切割器型式：圆盘式割刀； 喂入机构型式：喂入辊； 喂入机构数量：4； 秸秆切碎机构型式：滚筒式； 籽粒破碎机构型式：对辊式； 驾驶室型式(自走式）：普通型； 变速方式(自走式）：手动变速； 驱动方式(自走式）：液压+机械； 制动器型式(自走式）：前盘后鼓； 导向轮轮距（自走式）mm：1760； 导向轮轮胎规格（自走式）：10.0/75-15.3； 驱动轮轮距（自走式）mm：1800； 驱动轮轮胎规格（自走式）：15-24； 轴距(自走式） mm：2850； | 购机补贴(通用类) | 2026-12-30 | 河南省 | 评阅通过 | 初评员：通过 复评员：通过 | 初评员：通过 复评员：通过
1672 | 饲料（草）收获加工运输设备 | 饲料（草）收获机械 | 青（黄）饲料收获机 | 2.6m及以上自走圆盘式青饲料收获机，带对辊式籽粒破碎机构 | 河南金九源农业机械有限公司 | 自走式青饲料收获机 | 4QZ-12 | 型式:自走圆盘式 ;割幅:2.7m;籽粒破碎机构:对辊式 ;配套发动机功率:191.5kW | 形式：自走式； 工作状态外形尺寸（长×宽×高）mm：7100×2800×4860； 配套发动机额定功率（自走式、配有发动机的牵引式） kW：191.5； 配套发动机额定转速（自走式、配有发动机的牵引式） r/min：2200； 割幅 mm：2700； 作物收集割台型式：直切割台； 割台切割器型式mm：圆盘式割刀； 喂入机构型式：喂入辊； 喂入机构数量：4； 秸秆切碎机构型式：滚筒式； 籽粒破碎机构型式：对辊式； 驾驶室型式(自走式）：普通型； | 购机补贴(通用类) | 2026-12-30 | 河南省 | 评阅通过 | 初评员：通过 复评员：通过 | 初评员：通过 复评员：通过
1673 | 饲料（草）收获加工运输设备 | 饲料（草）收获机械 | 青（黄）饲料收获机 | 2.6m及以上自走圆盘式青饲料收获机，带对辊式籽粒破碎机构 | 吉林牧神机械有限责任公司 | 自走式青（黄）贮饲料收获机 | 4QZ-3000BS | 型式:自走圆盘式 ;割幅:3m;籽粒破碎机构:对辊式 ;配套发动机功率:247kW | 机构型式：自走式；割台切割器型式：旋转冲击式割刀（圆盘式割刀）；割副：3000mm；籽粒破碎机构型式：对辊式+揉搓板；配套发动机额定功率：247kw； | 购机补贴(通用类) | 2026-12-30 | 吉林省 | 评阅通过 | 初评员：通过 复评员：通过 | 初评员：通过 复评员：通过
1674 | 饲料（草）收获加工运输设备 | 饲料（草）收获机械 | 青（黄）饲料收获机 | 2.6m及以上自走圆盘式青饲料收获机，带对辊式籽粒破碎机构 | 吉林牧神机械有限责任公司 | 自走式青（黄）贮饲料收获机 | 4QZ-3000C | 型式:自走圆盘式 ;割幅:3m;籽粒破碎机构:对辊式 ;配套发动机功率:226kW | 形式：自走式；割台切割器型式：旋转冲击式割刀（圆盘式割刀）；割幅：3000mm；籽粒破碎机构型式：对辊式+揉搓板；配套发动机额定功率：226kw； | 购机补贴(通用类) | 2026-12-30 | 吉林省 | 评阅通过 | 初评员：通过 复评员：通过 | 初评员：通过 复评员：通过
1675 | 饲料（草）收获加工运输设备 | 饲料（草）收获机械 | 青（黄）饲料收获机 | 2.6m及以上自走圆盘式青饲料收获机，带对辊式籽粒破碎机构 | 凯斯纽荷兰工业(哈尔滨)机械有限公司 | 自走式饲料收获机 | FR500 | 型式:自走圆盘式 ;割幅:4.5m;籽粒破碎机构:对辊式 ;配套发动机功率:343kW | 结构型式（挂接方式）：自走式；结构质量（kg）：16050；工作状态外形尺寸（长×宽×高）mm：9550×4500×3830；割台的有效收获宽度（割幅）：4.5m；割台切割器型式：圆盘式；导向轮轮距：2450mm；驱动轮轮距：2700mm；轮胎规格：500/70R24,800/70R32；驾驶室型式：封闭式；秸秆切碎机构型式：刀片式；抛送筒高度：5900mm；带籽粒破碎；籽粒破碎机构型式：对辊式 | 购机补贴(通用类) | 2027-01-26 | 黑龙江 | 评阅通过 | 初评员：通过 复评员：通过 | 初评员：通过 复评员：通过
1676 | 饲料（草）收获加工运输设备 | 饲料（草）收获机械 | 青（黄）饲料收获机 | 2.6m及以上自走圆盘式青饲料收获机，带对辊式籽粒破碎机构 | 科乐收农业机械（山东）有限责任公司 | 自走式青饲料收获机 | 4QZY-33(4.5) | 型式:自走圆盘式 ;割幅:4.5m;籽粒破碎机构:对辊式 ;配套发动机功率:315kW | 形式：自走式；工作状态外形尺寸（长×宽×高）：8205×4750×5080 mm；配套发动机额定功率 （自走式、配有发动机的牵引式）：315kW；配套发动机额定转速 （自走式、配有发动机的牵引式）：1800r/min；割幅：4500mm；作物收集割台型式：直切割台；割台切割器型式：圆盘式割刀（2个大圆盘，2个小圆盘）；喂入机构型式：喂入辊；喂入机构数量：4个；秸秆切碎机构型式：滚筒式；籽粒破碎机构型式：对辊式；驾驶室型式（自走式）：封闭驾驶室；变速方式（自走式）：手动变速；驱动方式（自走式）：液压驱动；制动器型式（自走式）：盘式；导向轮轮距（自走式）：2560mm；导向轮轮胎规格（自走式）：600/55-26.5；驱动轮轮距（自走式）：2445mm；驱动轮轮胎规格（自走式）：710/75R32；轴距（自走式）：2900mm；作业速度范围：4～8km/h。 | 购机补贴(通用类) | 2026-12-30 | 山东省 | 评阅通过 | 初评员：通过 复评员：通过 | 初评员：通过 复评员：通过
1677 | 饲料（草）收获加工运输设备 | 饲料（草）收获机械 | 青（黄）饲料收获机 | 2.6m及以上自走圆盘式青饲料收获机，带对辊式籽粒破碎机构 | 科乐收农业机械（山东）有限责任公司 | 自走式青饲料收获机 | 4QZY-36(6.0) | 型式:自走圆盘式 ;割幅:5.9m;籽粒破碎机构:对辊式 ;配套发动机功率:315kW | 形式：自走式；工作状态外形尺寸（长×宽×高）：8070×6007×5070mm；配套发动机额定功率 （自走式、配有发动机的牵引式）：315kW；配套发动机额定转速 （自走式、配有发动机的牵引式）：1800r/min；割幅：5900mm；作物收集割台型式：直切割台；割台切割器型式：圆盘式割刀（4个大圆盘）；喂入机构型式：喂入辊；喂入机构数量：4个；秸秆切碎机构型式：滚筒式；籽粒破碎机构型式：对辊式；驾驶室型式（自走式）：封闭驾驶室；变速方式（自走式）：手动变速；驱动方式（自走式）：液压驱动；制动器型式（自走式）：盘式；导向轮轮距（自走式）：2560mm；导向轮轮胎规格（自走式）：600/55-26.5；驱动轮轮距（自走式）：2445mm；驱动轮轮胎规格（自走式）：710/75R32；轴距（自走式）：2900mm；作业速度范围：4～8km/h | 购机补贴(通用类) | 2026-12-30 | 山东省 | 评阅通过 | 初评员：通过 复评员：通过 | 初评员：通过 复评员：通过
1678 | 饲料（草）收获加工运输设备 | 饲料（草）收获机械 | 青（黄）饲料收获机 | 2.6m及以上自走圆盘式青饲料收获机，带对辊式籽粒破碎机构 | 宁晋县方锐农业机械有限公司 | 青饲料收获机 | 9QZ-2900A | 型式:自走圆盘式 ;割幅:2.75m;籽粒破碎机构:对辊式 ;配套发动机功率:241kW | 9QZ-2900A型青饲料收获机；形式 / 自走式 ；工作状态外形尺寸（长×宽×高） mm 7400×2900×5298 ；配套发动机额定功率（自走式、配有发动机的牵引式） kW 241；配套发动机额定转速（自走式、配有发动机的牵引式） / 2200 ；割幅 mm 2750 ；作物收集割台型式 / 直切割台 ；割台切割器型式 / 旋转冲击式割刀（圆盘式割刀）；喂入机构型式 / 喂入辊 ；喂入机构数量 / 4 ；秸秆切碎机构型式 / 滚筒式 ；籽粒破碎机构型式 / 对辊式 ；驾驶室型式(自走式） / 普通式 ；变速方式(自走式） / 自动变速 ；驱动方式(自走式） / 液压驱动 ；制动器型式(自走式） / 盘式 ；导向轮轮距（自走式） mm 1790 ；导向轮轮胎规格（自走式） / 12-16.5 ；驱动轮轮距（自走式） mm 1880 ；驱动轮轮胎规格（自走式） / 460/70R24；轴距(自走式） mm 2500 ；作业速度范围 km/h 2～6 ；设计切段长度 mm 15 | 购机补贴(通用类) | 2026-12-30 | 河北省 | 评阅通过 | 初评员：通过 复评员：通过 | 初评员：通过 复评员：通过
1679 | 饲料（草）收获加工运输设备 | 饲料（草）收获机械 | 青（黄）饲料收获机 | 2.6m及以上自走圆盘式青饲料收获机，带对辊式籽粒破碎机构 | 山东五征集团有限公司 | 自走式青饲料收获机 | 4QZ-350 | 型式:自走圆盘式 ;割幅:3.5m;籽粒破碎机构:对辊式 ;配套发动机功率:266kW | 2)自走式；工作状态外形尺寸（长×宽×高）：7550mm×3600mm×5500mm; 配套发动机：WP10G360E341，额定功率266kW，额定转速2200r/min，排放标准：GB 20891-2014中国第三阶段； 割台的有效收获宽度：3500mm； 割台切割器型式：圆盘式割刀; 轴距：2600mm； 驾驶室型式：普通驾驶室；秸秆切碎机构型式：滚筒式；籽粒破碎机构型式：对辊式。 发动机信息：发动机型号：WP10G360E341，标定功率：266kW, 制造商：潍柴动力股份有限公司。 归档参数：形式：自走式；割辐：3500mm； 割台切割器型式：圆盘式割刀; 籽粒破碎机构型式：对辊式。 配套发动机：WP10G360E341，额定功率266kW，额定转速2200r/min， 排放标准：GB 20891-2014中国第三阶段； 轴距：2600mm； | 购机补贴(通用类) | 2025-03-31 | 山东省 | 评阅通过 | 初评员：通过 复评员：通过 | 初评员：通过 复评员：通过
1680 | 饲料（草）收获加工运输设备 | 饲料（草）收获机械 | 青（黄）饲料收获机 | 2.6m及以上自走圆盘式青饲料收获机，带对辊式籽粒破碎机构 | 山东五征集团有限公司 | 自走式青饲料收获机 | 4QZ-450 | 型式:自走圆盘式 ;割幅:4.5m;籽粒破碎机构:对辊式 ;配套发动机功率:353kW | 自走式；结构质量（Kg）9600;工作状态外形尺寸（长×宽×高）mm：7550×4600×5900; 割台的有效收获宽度：4500mm；割台切割器型式：圆盘式割刀; 导向轮轮距：2050mm；驱动轮轮距：2160mm；轮胎规格（导向轮/驱动轮）：12.00-18/23.1-26；驾驶室型式：普通驾驶室；秸秆切碎机构型式：滚筒式；抛送筒高度：5900mm 配套动力型号：WP13G480E310；制造商：潍柴动力股份有限公司；标定功率(kW)：353kW；标定转速（r/min）：2100； 排放标准：第三阶段。 | 购机补贴(通用类) | 2025-03-31 | 山东省 | 评阅通过 | 初评员：通过 复评员：通过 | 初评员：通过 复评员：通过
1681 | 饲料（草）收获加工运输设备 | 饲料（草）收获机械 | 青（黄）饲料收获机 | 2.6m及以上自走圆盘式青饲料收获机，带对辊式籽粒破碎机构 | 石家庄美迪机械有限公司 | 自走式青饲料收获机 | 9QS-3300A | 型式:自走圆盘式 ;割幅:3.331m;籽粒破碎机构:对辊式 ;配套发动机功率:265kW | 型号名称：9QS-3300A自走式青饲料收获机；形式：自走式；结构质量：9660kg；工作状态外形尺寸（长×宽×高）：7400×3500×5400mm；配套发动机额定功率：265kW；配套发动机额定转速：2200r/min；排放阶段：国三；割幅：3331mm；作物收集割台型式：直切割台；割台切割器型式：圆盘式割刀；喂入机构型式：喂入辊；喂入机构数量：5个；秸秆切碎机构型式：滚筒式；籽粒破碎机构型式：对辊式；驾驶室型式：普通；变速方式：手动变速；驱动方式：液压驱动；制动器型式：盘式；导向轮轮距：2121mm；导向轮轮胎规格：500/60-22.5；驱动轮轮距：2340mm；驱动轮轮胎规格：750/65R26；轴距：2640mm；作业速度范围：2-10km/h | 购机补贴(通用类) | 2026-11-02 | 河北省 | 评阅通过 | 初评员：通过 复评员：通过 | 初评员：通过 复评员：通过
1682 | 饲料（草）收获加工运输设备 | 饲料（草）收获机械 | 青（黄）饲料收获机 | 2.6m及以上自走圆盘式青饲料收获机，带对辊式籽粒破碎机构 | 石家庄美迪机械有限公司 | 自走式青饲料收获机 | 9QS-4500 | 型式:自走圆盘式 ;割幅:4.427m;籽粒破碎机构:对辊式 ;配套发动机功率:316kW | 型号名称：9QS-4500自走式青饲料收获机；形式：自走式；结构质量：11190kg；工作状态外形尺寸（长X宽X高）：7690X4620X5530mm；配套发动机额定功率：316kW；配套发动机额定转速：2100r/min；排放阶段：国三；割幅：4427mm；作物收集割台型式：直切割台；割台切割器型式：圆盘式割刀；喂入机构型式：喂入辊；喂入机构数量：5个；秸秆切碎机构型式：滚筒式；籽粒破碎机构型式：对辊式；驾驶室型式：普通；变速方式：手动变速；驱动方式：液压驱动；制动器型式：盘式；导向轮轮距：2116mm；导向轮轮胎规格：500/60-22.5；驱动轮轮距：2328mm；驱动轮轮胎规格：750/65R26；轴距：2620mm；作业速度范围：2-6km/h | 购机补贴(通用类) | 2026-08-31 | 河北省 | 评阅通过 | 初评员：通过 复评员：通过 | 初评员：通过 复评员：通过
1683 | 饲料（草）收获加工运输设备 | 饲料（草）收获机械 | 青（黄）饲料收获机 | 2.6m及以上自走圆盘式青饲料收获机，带对辊式籽粒破碎机构 | 石家庄美迪机械有限公司 | 自走式青饲料收获机 | 9QZ-3300B | 型式:自走圆盘式 ;割幅:3.331m;籽粒破碎机构:对辊式 ;配套发动机功率:265kW | 型号名称：9QZ-3300B自走式青饲料收获机；形式：自走式；结构质量：8350kg；工作状态外形尺寸（长×宽×高）：7650×3660×5430mm；配套发动机额定功率：265kW；配套发动机额定转速：2200r/min；排放阶段：国三；割幅：3331mm；作物收集割台型式：直切割台；割台切割器型式：圆盘式割刀；喂入机构型式：喂入辊；喂入机构数量：8个；秸秆切碎机构型式：滚筒式；籽粒破碎机构型式：对辊式；驾驶室型式：普通；变速方式：手动变速；驱动方式：液压驱动；制动器型式：带式；导向轮轮距：1220mm；导向轮轮胎规格：10.00-16；驱动轮轮距：2280mm；驱动轮轮胎规格：17.5LR24；轴距：2650mm；作业速度范围：2-6km/h； | 购机补贴(通用类) | 2026-11-02 | 河北省 | 评阅通过 | 初评员：通过 复评员：通过 | 初评员：通过 复评员：通过
1684 | 饲料（草）收获加工运输设备 | 饲料（草）收获机械 | 青（黄）饲料收获机 | 2.6m及以上自走圆盘式青饲料收获机，带对辊式籽粒破碎机构 | 石家庄万通机械制造有限公司 | 青饲料收获机 | 9QZ-3000 | 型式:自走圆盘式 ;割幅:3.0m;籽粒破碎机构:对辊式 ;配套发动机功率:265kW | 形式：自走式 工作状态外形尺寸（长×宽×高）：7550×3160×5500mm 配套发动机额定功率：265kW 配套发动机额定转速：2200r/min 割幅：3000mm 作物收集割台型式：直切割台 割台切割器型式：圆盘式割刀 喂入机构型式：喂入辊 喂入机构数量：4个 秸秆切碎机构型式：滚筒式 籽粒破碎机构型式：对辊式 驾驶室型式：普通式 变速方式：手动变速 驱动方式：液压驱动 制动器型式：盘式 导向轮轮距：1890mm 导向轮轮胎规格：12.00-18 驱动轮轮距：1930mm 驱动轮轮胎规格：15-24 轴距：2680mm 作业速度范围：3-10km/h 设计切段长度：7、15、22 | 购机补贴(通用类) | 2026-12-30 | 河北省 | 评阅通过 | 初评员：通过 复评员：通过 | 初评员：通过 复评员：通过
1685 | 饲料（草）收获加工运输设备 | 饲料（草）收获机械 | 青（黄）饲料收获机 | 2.6m及以上自走圆盘式青饲料收获机，带对辊式籽粒破碎机构 | 石家庄万通机械制造有限公司 | 青饲料收获机 | 9QZ-3600 | 型式:自走圆盘式 ;割幅:3.6m;籽粒破碎机构:对辊式 ;配套发动机功率:293kW | 形式：自走式 工作状态外形尺寸（长×宽×高）：7320×3740×5460mm 配套发动机额定功率：293kW 配套发动机额定转速：1900r/min 割幅：3600mm 作物收集割台型式：直切割台 割台切割器型式：圆盘式割刀 喂入机构型式：喂入辊 喂入机构数量：4个 秸秆切碎机构型式：滚筒式 籽粒破碎机构型式：对辊式 驾驶室型式：普通式 变速方式：手动变速 驱动方式：液压驱动 制动器型式：盘式 导向轮轮距：1890mm 导向轮轮胎规格：12.00-18 驱动轮轮距：2080mm 驱动轮轮胎规格：18.4-30 轴距：2640mm 作业速度范围：3-10km/h 设计切段长度：7、15、22 | 购机补贴(通用类) | 2026-11-02 | 河北省 | 评阅通过 | 初评员：通过 复评员：通过 | 初评员：通过 复评员：通过
1686 | 饲料（草）收获加工运输设备 | 饲料（草）收获机械 | 青（黄）饲料收获机 | 2.6m及以上自走圆盘式青饲料收获机，带对辊式籽粒破碎机构 | 石家庄鑫茂机械有限公司 | 青饲料收获机 | 9QZ-2600L | 型式:自走圆盘式 ;割幅:2.6m;籽粒破碎机构:对辊式 ;配套发动机功率:220kW | 型号名称：9QZ-2600L青饲料收获机；形式：自走式；工作状态外形尺寸（长×宽×高）（mm）：6700×2750×5000；配套发动机额定功率（kw）：220；配套发动机额定转速（r/min）：2300；割幅（mm）：2600；作物收集割台形式：直切割台；割台切割器形式：圆盘式割刀；喂入机构形式：喂入辊；喂入机构数量：4；秸秆切碎机构形式：滚筒式；籽粒破碎机构形式：对辊式；驾驶室形式：普通；变速方式：自动变速；驱动方式：液压驱动；制动器形式：盘式；导向轮轮距（mm）：1900；导向轮轮胎规格：10/75-15.3；驱动轮轮距（mm）：1900；驱动轮轮胎规格：15-24；轴距（mm）：2500；作业速度范围（km/h）：2-7；设计切段长度（mm）：20 | 购机补贴(通用类) | 2026-12-30 | 河北省 | 评阅通过 | 初评员：通过 复评员：通过 | 初评员：通过 复评员：通过
1687 | 饲料（草）收获加工运输设备 | 饲料（草）收获机械 | 青（黄）饲料收获机 | 2.6m及以上自走圆盘式青饲料收获机，带对辊式籽粒破碎机构 | 石家庄信聚农牧机械有限公司 | 青饲料收获机 | 9QZ-3000K | 型式:自走圆盘式 ;割幅:3m;籽粒破碎机构:对辊式 ;配套发动机功率:266kW | 产品配置参数:结构形式：自走式；结构质量：7200kg；工作状态外形尺寸（长×宽×高）mm：7410×3180×5320；割台的有效收获宽度（割副）：3000mm；割台切割器形式：圆盘式割刀；导向轮轮距：1690mm；驱动轮轮距：1910mm；驱动轮轮胎规格：15-24；导向轮轮胎规格：10.0/75-15.3；驾驶室形式：普通；秸秆切碎机构形式：滚筒式；籽粒破碎机构形式：对辊式；抛送筒高度：5350mm | 购机补贴(通用类) | 2026-12-30 | 河北省 | 评阅通过 | 初评员：通过 复评员：通过 | 初评员：通过 复评员：通过
1688 | 饲料（草）收获加工运输设备 | 饲料（草）收获机械 | 青（黄）饲料收获机 | 2.6m及以上自走圆盘式青饲料收获机，带对辊式籽粒破碎机构 | 石家庄信聚农牧机械有限公司 | 青饲料收获机 | 9QZ-3000S | 型式:自走圆盘式 ;割幅:3m;籽粒破碎机构:对辊式 ;配套发动机功率:266kW | 产品配置参数:结构形式：自走式；结构质量：9050kg；工作状态外形尺寸（长×宽×高）mm：7500×3180×5350；割台的有效收获宽度（割副）：3000mm；割台切割器形式：圆盘式割刀；导向轮轮距：1880mm；驱动轮轮距：2200mm；驱动轮轮胎规格：18.4-30；导向轮轮胎规格：12.00-18；驾驶室形式：普通；秸秆切碎机构形式：滚筒式；籽粒破碎机构形式：对辊式；抛送筒高度：5350mm | 购机补贴(通用类) | 2026-12-30 | 河北省 | 评阅通过 | 初评员：通过 复评员：通过 | 初评员：通过 复评员：通过
1689 | 饲料（草）收获加工运输设备 | 饲料（草）收获机械 | 青（黄）饲料收获机 | 2.6m及以上自走圆盘式青饲料收获机，带对辊式籽粒破碎机构 | 石家庄信聚农牧机械有限公司 | 青饲料收获机 | 9QZ-360 | 型式:自走圆盘式 ;割幅:3.3m;籽粒破碎机构:对辊式 ;配套发动机功率:337kW | 结构形式：自走式；结构质量：1096kg；工作状态外形尺寸（长×宽×高）mm：7200×3500×5460；割台的有效收获宽度（割副）：3300mm；割台切割器形式：圆盘式割刀；导向轮轮距：1950mm；驱动轮轮距：2210mm；驱动轮轮胎规格：23.1-26；导向轮轮胎规格：12.00-18；驾驶室形式：普通；秸秆切碎机构形式：滚筒式；籽粒破碎机构形式：对辊式；抛送筒高度：5460mm | 购机补贴(通用类) | 2026-12-30 | 河北省 | 评阅通过 | 初评员：通过 复评员：通过 | 初评员：通过 复评员：通过
1690 | 饲料（草）收获加工运输设备 | 饲料（草）收获机械 | 青（黄）饲料收获机 | 2.6m及以上自走圆盘式青饲料收获机，带对辊式籽粒破碎机构 | 石家庄益丰泰机械有限公司 | 青饲料收获机 | 4QZ-4500 | 型式:自走圆盘式 ;割幅:4.5m;籽粒破碎机构:对辊式 ;配套发动机功率:353kW | 型号名称：4QZ-4500型 形式：自走式 工作状态外形尺寸(长x宽x高mm)：7900x4680x5750（抛向筒向正后方） 配套发动机额定功率（kw）：353 配套发动机额定转速（r/min）：2100 割幅（mm）：4500 作物收集割台型式：直切割台 割台切割器型式：旋转冲击式割刀（圆盘式割刀） 喂入机构型式：喂入辊 喂入机构数量（个）：4 秸秆切碎机构型式：滚筒式 籽粒破碎机构形式：对辊式 驾驶室型式：普通 变速方式：手动变速 驱动方式：液压驱动 制动器形式：鼓式 导向轮轮距（mm）：2350 导向轮轮胎规格：460/70R24 驱动轮轮距（mm）：2360 驱动轮轮胎规格：650/75R32 轴距(mm)：2750 作业速度范围（km/h）：2-8 | 购机补贴(通用类) | 2025-12-30 | 河北省 | 评阅通过 | 初评员：通过 复评员：通过 | 初评员：通过 复评员：通过
1691 | 饲料（草）收获加工运输设备 | 饲料（草）收获机械 | 青（黄）饲料收获机 | 2.6m及以上自走圆盘式青饲料收获机，带对辊式籽粒破碎机构 | 铁建重工新疆有限公司 | 青贮收获机 | 4QZ-6000 | 型式:自走圆盘式 ;割幅:6m;籽粒破碎机构:对辊式 ;配套发动机功率:566kW | 型号名称：4QZ-6000型青贮收获机 形式：自走式 工作状态外形尺寸（长×宽×高）mm：10000×6100×6500 配套发动机额定功率（自走式、配有发动机的牵引式）kW：566 配套发动机额定转速（自走式、配有发动机的牵引式）r/min：2100 割幅mm：6000 作物收集割台型式：直切割台 割台切割器型式：圆盘式割刀 喂入机构型式：喂入辊 喂入机构数量个：6 秸秆切碎机构型式：滚筒式 籽粒破碎机构型式：对辊式 驾驶室型式（自走式）：普通式 变速方式（自走式）：液压无级调速 驱动方式（自走式）：液压驱动 制动器型式（自走式）：盘式 导向轮轮距（自走式）mm：2410 导向轮轮胎规格（自走式）：540/65R34 驱动轮轮距（自走式）mm：2260 驱动轮轮胎规格（自走式）：710/70R38 轴距（自走式）mm：3200 作业速度范围km/h：3~17 设计切段长度mm：5~25 | 购机补贴(通用类) | 2026-12-30 | 新疆维吾尔自治区 | 评阅通过 | 初评员：通过 复评员：通过 | 初评员：通过 复评员：通过
1692 | 饲料（草）收获加工运输设备 | 饲料（草）收获机械 | 青（黄）饲料收获机 | 2.6m及以上自走圆盘式青饲料收获机，带对辊式籽粒破碎机构 | 无极县润利机械制造有限公司 | 自走式青饲料收获机 | 9QS-3300 | 型式:自走圆盘式 ;割幅:3.3m;籽粒破碎机构:对辊式 ;配套发动机功率:309kW | 1. 型号名称：9QS-3300型自走式青饲料收获机。 2. 形式：自走式。 3. 工作状态外形尺寸（长×宽×高）：7840mm×3550mm×5500mm。 4. 配套发动机额定功率：309kW。 5. 配套发动机额定转速：1900r/min。 6. 割幅：3300mm。 7. 作物收集割台型式：直切割台。 8. 割台切割器型式：圆盘式割刀。 9. 喂入机构型式：喂入辊。 10. 喂入机构数量：4。 11. 秸秆切碎机构型式：滚筒式。 12. 籽粒破碎机构型式：对辊式。 13. 驾驶室型式：普通驾驶室。 14. 变速方式：手动变速。 15. 驱动方式：液压驱动。 16. 制动器型式：盘式。 17. 导向轮轮距：2180mm。 18. 导向轮轮胎规格：12.00-18。 19. 驱动轮轮距：2300mm。 20. 驱动轮轮胎规格：620/75R26。 21. 轴距：2600mm。 22. 作业速度范围：2~6km/h。 23. 设计切段长度：18mm、21mm、24mm。 | 购机补贴(通用类) | 2026-11-02 | 河北省 | 评阅通过 | 初评员：通过 复评员：通过 | 初评员：通过 复评员：通过
1693 | 饲料（草）收获加工运输设备 | 饲料（草）收获机械 | 青（黄）饲料收获机 | 2.6m及以上自走圆盘式青饲料收获机，带对辊式籽粒破碎机构 | 新疆牧神机械有限责任公司 | 自走式青（黄）贮饲料收获机 | ４ＱＺ－２６００ | 型式:自走圆盘式 ;割幅:2.63m;籽粒破碎机构:对辊式 ;配套发动机功率:200kW | 形式：自走式；割台切割器型式：旋转圆盘刀；割副：2630mm；籽粒破碎机构型式： 对辊式+揉搓板式；配套发动机额定功率：200KW； | 购机补贴(通用类) | 2026-04-01 | 新疆维吾尔自治区 | 评阅通过 | 初评员：通过 复评员：通过 | 初评员：通过 复评员：通过
1694 | 饲料（草）收获加工运输设备 | 饲料（草）收获机械 | 青（黄）饲料收获机 | 2.6m及以上自走圆盘式青饲料收获机，带对辊式籽粒破碎机构 | 新疆牧神机械有限责任公司 | 自走式青（黄）贮饲料收获机 | 4QZ-3000C | 型式:自走圆盘式 ;割幅:3m;籽粒破碎机构:对辊式 ;配套发动机功率:226kW | 形式：自走式；割台切割器型式：旋转圆盘刀；割幅：3000mm；籽粒破碎机构型式：对辊+揉搓板；配套发动机额定功率：226kw； | 购机补贴(通用类) | 2026-08-31 | 新疆维吾尔自治区 | 评阅通过 | 初评员：通过 复评员：通过 | 初评员：通过 复评员：通过
1695 | 饲料（草）收获加工运输设备 | 饲料（草）收获机械 | 青（黄）饲料收获机 | 2.6m及以上自走圆盘式青饲料收获机，带对辊式籽粒破碎机构 | 中机美诺科技股份有限公司 | 自走式饲料收获机 | 9265A | 型式:自走圆盘式 ;割幅:2.9m;籽粒破碎机构:对辊式 ;配套发动机功率:242kW | 工作状态外形尺寸（长×宽×高）：7220mm×3100mm×5700mm；配套发动机额定功率：242kW；配套发动机额定转速：2100r/min；割台的有效收获宽度：2900mm；割台切割器型式：圆盘式；轮距导向轮：1900mm；轮距驱动轮：2030mm；轮胎规格导向轮：12.00-18；轮胎规格驱动轮：23.1-26；轴距：2500mm；最小离地间隙：410mm；驾驶室形式：普通驾驶室；秸秆切碎机构型式：滚刀式；抛送高度：4800～5700mm | 购机补贴(通用类) | 2026-12-30 | 北京市 | 评阅通过 | 初评员：通过 复评员：通过 | 初评员：通过 复评员：通过
1696 | 饲料（草）收获加工运输设备 | 饲料（草）收获机械 | 青（黄）饲料收获机 | 2.6-2.9m自走其他式青饲料收获机 | 石家庄信聚农牧机械有限公司 | 青饲料收获机 | 9QZ-2650 | 型式:自走其他式 ;割幅:2.65m;籽粒破碎机构:非对辊式 ;配套发动机功率:162kW | 产品配置参数:结构形式：自走式；结构质量：6450kg；工作状态外形尺寸（长×宽×高）mm：7000×2980×5200；割台的有效收获宽度（割副）：2650mm；割台切割器形式：直切割台；导向轮轮距：1680mm；驱动轮轮距：1850mm；驱动轮轮胎规格：15-24；导向轮轮胎规格：10.0/75-15.3；驾驶室形式：普通；秸秆切碎机构形式：滚筒式；籽粒破碎机构形式：揉搓板式；抛送筒高度：5200mm | 购机补贴(通用类) | 2027-01-11 | 河北省 | 评阅通过 | 初评员：通过 复评员：通过 | 初评员：通过 复评员：通过
1697 | 饲料（草）收获加工运输设备 | 饲料（草）收获机械 | 青（黄）饲料收获机 | 2.9m及以上自走其他式青饲料收获机，带对辊式籽粒破碎机构 | 北京市旭世盛畜牧机械有限公司 | 青贮饲料收获机 | 9QZ-2900 | 型式:自走其他式 ;割幅:2.95m;籽粒破碎机构:对辊式 ;配套发动机功率:247kW | 形式: 自走式; 工作状态外形尺寸（长×宽×高）:8900mm×3210mm×5000mm; 配套发动机额定功率（自走式、配有发动机的牵引式）:247kW; 配套发动机额定转速（自走式、配有发动机的牵引式）:2200r/min; :295mm; 作物收集割台型式: 直切割台; 割台切割器型式: 往复式割刀; 喂入机构型式: 喂入辊; 喂入机构数量: 8个; 秸秆切碎机构型式: 滚筒式; 籽粒破碎机构型式: 对辊式; 驾驶室型式(自走式）: 普通; 变速方式(自走式）: 手动变速; 驱动方式(自走式）: 机械驱动; 制动器型式(自走式）: 鼓式; 导向轮轮距（自走式）: 1700mm; 导向轮轮胎规格（自走式）: 10.0/75-15.3; 驱动轮轮距（自走式）: 1800mm; 驱动轮轮胎规格（自走式）: 15-24; 轴距(自走式）: 2295mm; 作业速度范围: 2km/h～4km/h; 设计切段长度:8mm、16mm、22mm、45mm | 购机补贴(通用类) | 2025-07-05 | 北京市 | 评阅通过 | 初评员：通过 复评员：通过 | 初评员：通过 复评员：通过
1698 | 饲料（草）收获加工运输设备 | 饲料（草）收获机械 | 青（黄）饲料收获机 | 2.9m及以上自走其他式青饲料收获机，带对辊式籽粒破碎机构 | 河北华昌机械设备有限公司 | 青饲料收获机 | 9QZ-3000 | 型式:自走其他式 ;割幅:2.95m;籽粒破碎机构:对辊式 ;配套发动机功率:247kW | 型号名称：9QZ-3000青饲料收获机；形式：自走式；工作状态外形尺寸（长×宽×高）：8550mm×3205mm×5010mm；配套发动机额定功率：247kW；配套发动机额定转速：2200r/min；割幅：2950mm；作物收集割台型式：直切割台；割台切割器型式：往复式割刀；喂入机构型式：喂入辊；喂入机构数量：7个；秸杆切碎机构型式：滚筒式；籽粒破碎机构型式：对辊式；驾驶室型式：普通；变速方式：手动变速；驱动方式：液压驱动；制动器型式：盘式；导向轮轮距：1210mm；驱动轮轮距：2400mm；导向轮轮胎规格：10.00-16；驱动轮轮胎规格：460/70R24；轴距：2800mm。 | 购机补贴(通用类) | 2026-10-21 | 河北省 | 评阅通过 | 初评员：通过 复评员：通过 | 初评员：通过 复评员：通过
1699 | 饲料（草）收获加工运输设备 | 饲料（草）加工机械 | 饲料（草）粉碎机 | 400—550mm饲料粉碎机 | 安徽银穗农业机械制造有限公司 | 饲料粉碎机 | 9FQ-55 | 转子直径:410mm | 结构型式：锤片式；壳体制造方式（铸造、焊接或冲压）：铸造；外形尺寸（长×宽×高）：1490×770×1750mm；整机质量（不含电机）：178kg；转子盘直径：φ410mm；转子工作直径：φ550mm；粉碎室宽度：155mm；锤片数量：20个；主轴转速：2860r/min；配套动力：11kW | 购机补贴(非通用类) | 2026-06-28 | 安徽省 | 评阅通过 | 初评员：通过 复评员：通过 | 初评员：通过 复评员：通过
1700 | 饲料（草）收获加工运输设备 | 饲料（草）加工机械 | 饲料（草）粉碎机 | 400—550mm饲料粉碎机 | 河北烽煊新能源科技有限公司 | 饲料粉碎机 | 9F-40-28 | 转子直径:400mm | 型号名称：9F-40-28饲料粉碎机 结构型式：锤片式 壳体制造方式（铸造、焊接或冲压）：焊接 外形尺寸（长×宽×高）900mmx920mmx1160mm 整机质量（不含电机）106kg 转子盘直径280mm 转子工作直径400mm 粉碎室宽度280mm 锤片或齿爪数量24个 主轴转速3800r/min 配套动力7.5kW | 购机补贴(非通用类) | 2027-01-11 | 河北省 | 评阅通过 | 初评员：通过 复评员：通过 | 初评员：通过 复评员：通过
1701 | 饲料（草）收获加工运输设备 | 饲料（草）加工机械 | 饲料（草）粉碎机 | 400—550mm饲料粉碎机 | 洛阳四达农机有限公司 | 饲料粉碎机 | 9FQ-45B | 转子直径:450mm | 外形尺寸（长*宽*高）(mm)：1488*943*1341； 整机质量：130kg；配套动力：11-15kW；转子直径：450mm；主轴转速：3300r∕min | 购机补贴(非通用类) | 2022-12-31 | 河南省 | 评阅通过 | 初评员：通过 复评员：通过 | 初评员：通过 复评员：通过
1702 | 饲料（草）收获加工运输设备 | 饲料（草）加工机械 | 饲料（草）粉碎机 | 400—550mm饲料粉碎机 | 洛阳四达农机有限公司 | 饲料粉碎机 | 9FQ-50 | 转子直径:500mm | 外形尺寸（长*宽*高）(mm)：1500*930*1360； 整机质量：170kg；配套动力：11-15kW；转子直径：500mm；主轴转速：3300r∕min | 购机补贴(非通用类) | 2024-11-13 | 河南省 | 评阅通过 | 初评员：通过 复评员：通过 | 初评员：通过 复评员：通过
1703 | 饲料（草）收获加工运输设备 | 饲料（草）加工机械 | 饲料（草）粉碎机 | 400—550mm饲料粉碎机 | 新乡市北方散热器有限公司 | 饲料粉碎机 | 9FZ-52-13 | 转子直径:520mm | 转子工作直径：Φ520mm，配套动力：7.5kW | 购机补贴(非通用类) | 2022-12-31 | 河南省 | 评阅通过 | 初评员：通过 复评员：通过 | 初评员：通过 复评员：通过
1704 | 饲料（草）收获加工运输设备 | 饲料（草）加工机械 | 饲料（草）粉碎机 | 400—550mm饲料粉碎机 | 新乡市北方散热器有限公司 | 饲料粉碎机 | 9FZ-52-15 | 转子直径:520mm | 外形尺寸（长×宽×高）：1040×750×1650mm，转子工作直径：520mm，配套动力：11kW | 购机补贴(非通用类) | 2026-12-27 | 河南省 | 评阅通过 | 初评员：通过 复评员：通过 | 初评员：通过 复评员：通过
1705 | 饲料（草）收获加工运输设备 | 饲料（草）加工机械 | 饲料（草）粉碎机 | 400—550mm饲料粉碎机 | 郑州金宏兴机械有限公司 | 饲料粉碎机 | 9F50-13 | 转子直径:500mm | 结构型式：锤片式；外形尺寸：1210×1080×1710mm；配套动力：7.5-15kw；转子盘直径：400mm；转子盘工作直径：500mm；主轴转速：2950r/min；锤片数量：16-20片 | 购机补贴(非通用类) | 2023-12-31 | 河南省 | 评阅通过 | 初评员：通过 复评员：通过 | 初评员：通过 复评员：通过
1706 | 饲料（草）收获加工运输设备 | 饲料（草）加工机械 | 饲料（草）粉碎机 | 400—550mm饲料粉碎机 | 郑州市牧昌农业机械制造有限公司 | 饲料粉碎机 | 9FZ-55-15 | 转子直径:413mm | 结构型式：锤片式（无粉碎秸蔓类功能），壳体制造方式（铸造、焊接或冲压）：铸造，外形尺寸（长×宽×高）（mm）：1250×770×1750，整机质量（不含电机）：68kg，转子盘直径：413mm，转子工作直径：550mm，粉碎室宽度：155mm，锤片或齿爪数量：16个，主轴转速：2800r/min，配套动力：11kw。 | 购机补贴(非通用类) | 2026-12-27 | 河南省 | 评阅通过 | 初评员：通过 复评员：通过 | 初评员：通过 复评员：通过
1707 | 饲料（草）收获加工运输设备 | 饲料（草）加工机械 | 饲料（草）粉碎机 | 400—550mm饲料粉碎机 | 诸城市盛奥机械有限公司 | 锤片式饲料粉碎机 | 9FQ50-40 | 转子直径:500mm | 外形尺寸：1550×1580×2050（mm）；整机重量：285kg;转子盘直径300mm；转子工作直径：500mm；粉碎室宽度：400mm；锤片数量：24个；主轴转速;3440r/min；配套动力：18.5-22kw. | 购机补贴(非通用类) | 2025-12-30 | 山东省 | 评阅通过 | 初评员：通过 复评员：通过 | 初评员：通过 复评员：通过
1708 | 饲料（草）收获加工运输设备 | 饲料（草）加工机械 | 饲料（草）粉碎机 | 550mm及以上饲料粉碎机 | 洛阳四达农机有限公司 | 饲料粉碎机 | 9FQ-60 | 转子直径:600mm | 外形尺寸（长*宽*高）(mm)：2140*1040*1970； 整机质量：410kg；配套动力：37kW；转子直径：600mm；主轴转速：2700r∕min | 购机补贴(非通用类) | 2022-12-31 | 河南省 | 评阅通过 | 初评员：通过 复评员：通过 | 初评员：通过 复评员：通过
1709 | 饲料（草）收获加工运输设备 | 饲料（草）加工机械 | 饲料（草）粉碎机 | 550mm及以上饲料粉碎机 | 新乡市北方散热器有限公司 | 饲料粉碎机 | 9FZ-55.5-20 | 转子直径:555mm | 配套动力:11kW,转子工作直径：φ555mm | 购机补贴(非通用类) | 2022-12-31 | 河南省 | 评阅通过 | 初评员：通过 复评员：通过 | 初评员：通过 复评员：通过
1710 | 饲料（草）收获加工运输设备 | 饲料（草）加工机械 | 饲料（草）粉碎机 | 550mm及以上饲料粉碎机 | 新乡市北方散热器有限公司 | 饲料粉碎机 | 9FZ-55-14 | 转子直径:553mm | 配套动力：7.5kW，转子工作直径：φ553mm | 购机补贴(非通用类) | 2026-03-14 | 河南省 | 评阅通过 | 初评员：通过 复评员：通过 | 初评员：通过 复评员：通过
1711 | 饲料（草）收获加工运输设备 | 饲料（草）加工机械 | 饲料（草）粉碎机 | 550mm及以上饲料粉碎机 | 新乡市北方散热器有限公司 | 饲料粉碎机 | 9FZ-55-15 | 转子直径:553mm | 外形尺寸（长×宽×高）：1040×770×1680mm，转子工作直径：553mm，配套动力：11kW。 | 购机补贴(非通用类) | 2026-12-27 | 河南省 | 评阅通过 | 初评员：通过 复评员：通过 | 初评员：通过 复评员：通过
1712 | 饲料（草）收获加工运输设备 | 饲料（草）加工机械 | 饲料（草）粉碎机 | 550mm及以上饲料粉碎机 | 新乡市和协饲料机械制造有限公司 | 饲料粉碎机 | 9FZ-55.5-16 | 转子直径:555mm | 粉碎机转子直径:555mm,粉碎室宽度:160mm，主轴转速:2950r/min,配套动力:11kW；生产率：1344kg/h | 购机补贴(非通用类) | 2026-12-27 | 河南省 | 评阅通过 | 初评员：通过 复评员：通过 | 初评员：通过 复评员：通过
1713 | 饲料（草）收获加工运输设备 | 饲料（草）加工机械 | 饲料（草）粉碎机 | 550mm及以上饲料粉碎机 | 新乡市恒富电子机械有限公司 | 饲料粉碎机 | 9FZ-56-13 | 转子直径:560mm | 结构型式：锤片式（无粉碎秸蔓类功能）；壳体制造方式：焊接；外形尺寸（长×宽×高）：1110×730×1660 mm；整机质量（不含电机）：82kg ；转子盘直径：360mm ；转子工作直径：560mm ；粉碎室宽度：132mm ；锤片或齿爪数量：16 个 ；主轴转速：2930r/min ；配套动力：11kW ； | 购机补贴(非通用类) | 2026-12-27 | 河南省 | 评阅通过 | 初评员：通过 复评员：通过 | 初评员：通过 复评员：通过
1714 | 饲料（草）收获加工运输设备 | 饲料（草）加工机械 | 饲料混合机 | 2m3及以上立式混合机 | 安徽丰鑫机械装备有限公司 | 立式饲料混合机 | 9HL-1000 | 立式:是 ;混合室容积:2.1m3 | 结构型式：立式；外形尺寸（长×宽×高）：1500×1250×2850mm；混合轴工作段长度：2600mm；混合轴数量：1个；混合轴额定转速：400r/min；整机质量：200kg；配套动力：3kW；混合室容积：2.1m³；额定批次混合量：900kg； | 购机补贴(非通用类) | 2025-09-27 | 安徽省 | 评阅通过 | 初评员：通过 复评员：通过 | 初评员：通过 复评员：通过
1715 | 饲料（草）收获加工运输设备 | 饲料（草）加工机械 | 饲料混合机 | 2m3及以上立式混合机 | 河北烽煊新能源科技有限公司 | 饲料混合机 | 9H-2000 | 立式:是 ;混合室容积:2m3 | 型号名称：9H-2000饲料混合机 结构型式：立式单轴螺旋 外形尺寸（长×宽×高）1370mmx1320mmx2800mm 混合轴工作段长度2370mm 混合轴数量1个 混合轴额定转速80r/min 整机质量180kg 配套动力3kW 混合室容积2m³ 额定批次混合量1000kg | 购机补贴(非通用类) | 2027-01-11 | 河北省 | 评阅通过 | 初评员：通过 复评员：通过 | 初评员：通过 复评员：通过
1716 | 饲料（草）收获加工运输设备 | 饲料（草）加工机械 | 饲料混合机 | 2m3及以上立式混合机 | 河北金闪闪机械制造有限公司 | 饲料混合机 | 9HL-1000 | 立式:是 ;混合室容积:2.1m3 | 型号名称 _x001f_/ 9HL-1000饲料混合机 结构型式 / 立式单轴螺旋 外形尺寸（长×宽×高） mm 1650×1300×2950 混合轴工作段长度 mm 2600 混合轴数量 个 1 混合轴额定转速 r/min 360 整机质量 kg 260 配套动力 kW 3 混合室容积 m3 2.1 额定批次混合量 kg 1000 | 购机补贴(非通用类) | 2025-12-29 | 河北省 | 评阅通过 | 初评员：通过 复评员：通过 | 初评员：通过 复评员：通过
1717 | 饲料（草）收获加工运输设备 | 饲料（草）加工机械 | 饲料混合机 | 2m3及以上立式混合机 | 宁夏新大众机械有限公司 | 饲料混合机 | 9HL-2000 | 立式:是 ;混合室容积:3.5m3 | 型号名称：9HL-2000型饲料混合机，结构型式：立式单轴螺旋，外形尺寸（长×宽×高）：1800×2200×3250mm，混合轴工作段长度：2740mm，混合轴数量：1个，混合轴额定转速：350r/min，整机质量：360kg，配套动力：5.5kW，混合室容积：3.5m³,额定批次混合量:2000kg | 购机补贴(非通用类) | 2027-03-07 | 宁夏回族自治区 | 评阅通过 | 初评员：通过 复评员：通过 | 初评员：通过 复评员：通过
1718 | 饲料（草）收获加工运输设备 | 饲料（草）加工机械 | 饲料混合机 | 2m3及以上立式混合机 | 新乡市北方散热器有限公司 | 饲料混合机 | 9HLP-1000 | 立式:是 ;混合室容积:2.11m3 | 结构型式：立式单轴螺旋，混合室容积：2.11m³ | 购机补贴(非通用类) | 2025-12-30 | 河南省 | 评阅通过 | 初评员：通过 复评员：通过 | 初评员：通过 复评员：通过
1719 | 饲料（草）收获加工运输设备 | 饲料（草）加工机械 | 饲料混合机 | 2m3及以上立式混合机 | 新乡市北方散热器有限公司 | 饲料混合机 | 9HLP-1000A | 立式:是 ;混合室容积:2.11m3 | 结构型式：立式单轴螺旋，外形尺寸（长×宽×高）：1340×1290×2850mm，混合轴工作段长度：2540mm，混合轴数量：1个，混合轴额定转速：410r/min，整机质量：182kg，配套动力：3kW，混合室容积：2.11m³，额定批次混合量：1000 | 购机补贴(非通用类) | 2026-07-21 | 河南省 | 评阅通过 | 初评员：通过 复评员：通过 | 初评员：通过 复评员：通过
1720 | 饲料（草）收获加工运输设备 | 饲料（草）加工机械 | 饲料混合机 | 2m3及以上立式混合机 | 新乡市北方散热器有限公司 | 饲料混合机 | 9HLP-2000 | 立式:是 ;混合室容积:3.8m3 | 结构型式：立式单轴螺旋，外形尺寸（长×宽×高）：1630×1580×3290mm，混合轴工作段长度：2920mm，混合轴数量：1，混合轴额定转速：410r/min，整机质量：290kg，配套动力：4kW，混合室容积：3.8m³，额定批次混合量：2000kg | 购机补贴(非通用类) | 2026-07-21 | 河南省 | 评阅通过 | 初评员：通过 复评员：通过 | 初评员：通过 复评员：通过
1721 | 饲料（草）收获加工运输设备 | 饲料（草）加工机械 | 饲料混合机 | 2m3及以上立式混合机 | 新乡市恒富电子机械有限公司 | 饲料混合机 | 9HL1000 | 立式:是 ;混合室容积:2.08m3 | 结构型式：立式、单螺旋；外形尺寸（长×宽×高）：1340×1330×2750mm；混合轴长度：2700mm；配套动力：2.2kw；混合轴数量：1个；有效容积：2.08m³；主轴转速：410r/min；额定批次混合量：1000kg | 购机补贴(非通用类) | 2022-12-31 | 河南省 | 评阅通过 | 初评员：通过 复评员：通过 | 初评员：通过 复评员：通过
1722 | 饲料（草）收获加工运输设备 | 饲料（草）加工机械 | 全混合日粮制备机 | 4—9m³饲料全混合日粮制备机 | 巴彦淖尔市恒升机械有限公司 | 全混合日粮制备机 | 9JGL-6 | 搅拌室容积:6m3 | 型号名称：9JGL-6型全混合日粮制备机 型式：固定立式 称重系统最大称重：12000Kg 搅拌仓容积：6m³ 搅拌仓仓体外形尺寸（长×宽×高）：2480mm×1900mm×1856mm 配套动力形式：电动机 配套动力功率范围：主电机15kW ，卸料门电机1.5kW 主搅龙数量：1个 | 购机补贴(非通用类) | 2026-03-30 | 内蒙古自治区 | 评阅通过 | 初评员：通过 复评员：通过 | 初评员：通过 复评员：通过
1723 | 饲料（草）收获加工运输设备 | 饲料（草）加工机械 | 全混合日粮制备机 | 4—9m³饲料全混合日粮制备机 | 巴彦淖尔市弘创机械有限公司 | 全混日粮搅拌机 | 9JGW-5 | 搅拌室容积:5m3 | 型号名称：9JGW-5型全混日粮搅拌机 型式：固定卧式 称重系统最大称量：8000kg 搅拌仓容积:5m³ 搅拌仓仓体外形尺寸（长×宽×高）：2800mm×1500mm×1700mm 配套动力型式：电动机 配套动力功率范围：主电动机：15kW 卸料门电动机：1.5kW 配套动力转速：主电动机：1460r/min 卸料门电动机：1400r/min 主搅龙数量：1个 副搅龙数量：2个 | 购机补贴(非通用类) | 2026-12-30 | 内蒙古自治区 | 评阅通过 | 初评员：通过 复评员：通过 | 初评员：通过 复评员：通过
1724 | 饲料（草）收获加工运输设备 | 饲料（草）加工机械 | 全混合日粮制备机 | 4—9m³饲料全混合日粮制备机 | 沧州双牧机械制造有限公司 | 全日粮饲料制备机 | 9TMRW-5 | 搅拌室容积:5m3 | 9TMRW-5全日粮饲料制备机，固定卧式最大称量5000KG，动力功率15KW，动力转速1460r/min，搅拌仓容5m³，外尺寸（长*宽*高）：2520mm*1500mm*1820mm | 购机补贴(非通用类) | 2026-02-28 | 河北省 | 评阅通过 | 初评员：通过 复评员：通过 | 初评员：通过 复评员：通过
1725 | 饲料（草）收获加工运输设备 | 饲料（草）加工机械 | 全混合日粮制备机 | 4—9m³饲料全混合日粮制备机 | 赤峰市福沃机械有限公司 | 全日粮饲料制备机 | 9JQW-5 | 搅拌室容积:5m3 | 外形尺寸:2800×1500×1600mm，结构质量：2300kg，搅拌室容积：5m³，刀片形式：动刀＋定刀，动刀：45片，定刀：6片，配套动力形式：拖拉机；配套动力的范围：25-37kw; | 购机补贴(非通用类) | 2026-12-30 | 内蒙古自治区 | 评阅通过 | 初评员：通过 复评员：通过 | 初评员：通过 复评员：通过
1726 | 饲料（草）收获加工运输设备 | 饲料（草）加工机械 | 全混合日粮制备机 | 4—9m³饲料全混合日粮制备机 | 肥城市畜丰农牧机械有限公司 | 全混合日粮制备机 | 9JGL-8 | 搅拌室容积:8m3 | 型式 / 立式 称重系统最大称量 kg 15000 配套动力型式 / 电动机 配套动力功率范围 kW 30 配套动力转速 转/分 1475 搅拌仓容积 m3 8 搅拌仓仓体外形尺寸 （长×宽×高） mm 3072×2075×1873 主搅龙数量个1 | 购机补贴(非通用类) | 2024-12-23 | 山东省 | 评阅通过 | 初评员：通过 复评员：通过 | 初评员：通过 复评员：通过
1727 | 饲料（草）收获加工运输设备 | 饲料（草）加工机械 | 全混合日粮制备机 | 4—9m³饲料全混合日粮制备机 | 肥城市畜丰农牧机械有限公司 | 全混合日粮制备机 | 9JGW-8 | 搅拌室容积:8m3 | 型式 / 卧式 称重系统最大称量 kg 20000 配套动力型式 / 电动机 配套动力功率范围 kW 30(15+15) 配套动力转速 转/分 1460 搅拌仓容积 m3 8 | 购机补贴(非通用类) | 2024-12-23 | 山东省 | 评阅通过 | 初评员：通过 复评员：通过 | 初评员：通过 复评员：通过
1728 | 饲料（草）收获加工运输设备 | 饲料（草）加工机械 | 全混合日粮制备机 | 4—9m³饲料全混合日粮制备机 | 河北华昌机械设备有限公司 | 饲料搅拌机 | 9JGW-7 | 搅拌室容积:7m3 | 型号名称：9JGW-7型饲料搅拌机；型式：固定卧式；称重系统最大称量：32000kg，配套动力型式：电机；配套动力功率范围：22kW；配套动力转速：1470r/min；搅拌仓容积：7m³；搅拌仓仓体外形尺寸（长×宽×高）：3190 mm×1748 mm×1980 mm；主搅龙数量：1个；副搅拌龙数量：2个。 | 购机补贴(非通用类) | 2026-12-30 | 河北省 | 评阅通过 | 初评员：通过 复评员：通过 | 初评员：通过 复评员：通过
1729 | 饲料（草）收获加工运输设备 | 饲料（草）加工机械 | 全混合日粮制备机 | 4—9m³饲料全混合日粮制备机 | 河北祥丰机械制造有限公司 | 全日粮饲料制备机 | 9TMRW-5 | 搅拌室容积:5m3 | 型号名称：9TMRW-5全日粮饲料制备机；型式：固定卧式；称重系统最大称量:6000kg; 配套动力型式：电机；配套动力功率：15kW；配套动力转速1460转/分；搅拌仓容积：5m3 搅拌仓仓体外形尺寸(长×宽×高)（mm）:2800×1500×1700;主搅龙数量:1个；副搅龙数量：2个；取料滚筒宽度：/ ;最大取料高度:/;轮胎规格:/;轮距:/;轴距：/;驾驶室:/。 | 购机补贴(非通用类) | 2024-12-30 | 河北省 | 评阅通过 | 初评员：通过 复评员：通过 | 初评员：通过 复评员：通过
1730 | 饲料（草）收获加工运输设备 | 饲料（草）加工机械 | 全混合日粮制备机 | 4—9m³饲料全混合日粮制备机 | 内蒙古博奥机械制造有限公司 | 全混日粮搅拌机 | 9JGW-4 | 搅拌室容积:4m3 | 型号名称：9JGW-4型全混日粮搅拌机；型式：固定式卧式；称重系统最大称量：8000kg; 搅拌仓容积：4m³；搅拌仓仓体外形尺寸（长x宽x高）：2400mm*1500mm*1250mm； 配套动力型式：电动机；配套动力功率范围：7.5kW+7.5kW； 配套动力转速：1440r/min； 主搅龙数量：2个；副搅龙数量：0个。 | 购机补贴(非通用类) | 2026-12-30 | 内蒙古自治区 | 评阅通过 | 初评员：通过 复评员：通过 | 初评员：通过 复评员：通过
1731 | 饲料（草）收获加工运输设备 | 饲料（草）加工机械 | 全混合日粮制备机 | 4—9m³饲料全混合日粮制备机 | 内蒙古博奥机械制造有限公司 | 全混日粮搅拌机 | 9JGW-5 | 搅拌室容积:5m3 | 型号名称：9JGW-5型全混日粮搅拌机； 型式：固定式卧式； 称重系统最大称量：8000kg； 搅拌仓容积：5m³；搅拌仓仓体外形尺寸（长x宽x高）：2620mm*1500mm*1650mm； 配套动力型式：电动机； 配套动力功率范围：主电动机15kw，卸料门电动机1.5kw； 配套动力转速：主电动机1465r/min，卸料门电动机1440r/min； 主搅龙数量：1个；副搅龙数量：2个。 | 购机补贴(非通用类) | 2026-12-30 | 内蒙古自治区 | 评阅通过 | 初评员：通过 复评员：通过 | 初评员：通过 复评员：通过
1732 | 饲料（草）收获加工运输设备 | 饲料（草）加工机械 | 全混合日粮制备机 | 4—9m³饲料全混合日粮制备机 | 内蒙古博奥机械制造有限公司 | 全混日粮搅拌机 | 9JGW-5A | 搅拌室容积:5m3 | 型号名称：9JGW-5A型全混日粮搅拌机；型式：固定式卧式；称重系统最大称量：8000kg；搅拌仓容积：5m³；搅拌仓仓体外形尺寸（长x宽x高）：2600mm*1500mm*1450mm； 配套动力型式：电动机； 配套动力功率范围：主电动机11kW+11kW，卸料门电动机：1.5kW； 配套动力转速：主电动机1470r/min,卸料门电动机1450r/min； 主搅龙数量：2个；副搅龙数量：0个。 | 购机补贴(非通用类) | 2026-12-30 | 内蒙古自治区 | 评阅通过 | 初评员：通过 复评员：通过 | 初评员：通过 复评员：通过
1733 | 饲料（草）收获加工运输设备 | 饲料（草）加工机械 | 全混合日粮制备机 | 4—9m³饲料全混合日粮制备机 | 内蒙古元芃农业机械设备有限公司 | 全混合日粮制备机 | 9JGL-4 | 搅拌室容积:4m3 | 称重系统最大称量 4000公斤 搅拌仓容积4立方 搅拌仓仓体外形尺寸 (长×宽×高) / 2580mm×1100mm×1550mm 配套动力功率范围 电动机5.5+5.5 KW 配套动力转速1465r/min 主搅龙数量 2个 | 购机补贴(非通用类) | 2027-03-30 | 内蒙古自治区 | 评阅通过 | 初评员：通过 复评员：通过 | 初评员：通过 复评员：通过
1734 | 饲料（草）收获加工运输设备 | 饲料（草）加工机械 | 全混合日粮制备机 | 4—9m³饲料全混合日粮制备机 | 宁津益邦机械有限公司 | 全混合日粮制备机 | 9JGW-4 | 搅拌室容积:4m3 | 型号名称：9JGW-4型全混合日粮制备机；搅拌仓容积（m3）：4；型式：固定卧式；称重系统最大称量(kg):12000; 配套动力型式：电动机；配套动力功率范围（kW）：主电机15，卸料电机1.5；配套动力转速（r/min）：主电机1470，卸料电机1420；搅拌仓仓体外形尺寸（长×宽×高）mm：2320×1498×1655；主搅龙数量（个）：1；副搅龙数量（个）：2 | 购机补贴(非通用类) | 2027-03-29 | 山东省 | 评阅通过 | 初评员：通过 复评员：通过 | 初评员：通过 复评员：通过
1735 | 饲料（草）收获加工运输设备 | 饲料（草）加工机械 | 全混合日粮制备机 | 4—9m³饲料全混合日粮制备机 | 宁津益邦机械有限公司 | 全混合日粮制备机 | 9JGW-5 | 搅拌室容积:5m3 | 型号名称：9JGW-5型全混合日粮制备机；搅拌仓容积（m3）：5；型式：固定卧式；称重系统最大称量(kg):12000; 配套动力型式：电动机；配套动力功率范围（kW）：主电机15，卸料电机1.5；配套动力转速（r/min）：主电机1460，卸料电机1400；搅拌仓仓体外形尺寸（长×宽×高）mm：2800×1494×1630；主搅龙数量（个）：1；副搅龙数量（个）：2 | 购机补贴(非通用类) | 2027-03-29 | 山东省 | 评阅通过 | 初评员：通过 复评员：通过 | 初评员：通过 复评员：通过
1736 | 饲料（草）收获加工运输设备 | 饲料（草）加工机械 | 全混合日粮制备机 | 4—9m³饲料全混合日粮制备机 | 宁夏新大众机械有限公司 | 全混合日粮搅拌机 | 9JGL-5 | 搅拌室容积:5m3 | 型号名称：9JGL-5型全混合日粮搅拌机，结构型式：立式/固定式，搅拌仓容积：5m³，搅拌仓体外形尺寸（长×宽×高）：2210×1845×1810mm，配套动力型式：电动机，配套动力功率范围：15kW，配套动力转速：1450r/min，搅龙数量：1个 | 购机补贴(非通用类) | 2023-12-31 | 宁夏回族自治区 | 评阅通过 | 初评员：通过 复评员：通过 | 初评员：通过 复评员：通过
1737 | 饲料（草）收获加工运输设备 | 饲料（草）加工机械 | 全混合日粮制备机 | 4—9m³饲料全混合日粮制备机 | 宁夏新大众机械有限公司 | 全日粮饲料制备机 | 9JGW-5 | 搅拌室容积:5m3 | 型号名称：9JGW-5型全日粮饲料制备机，结构型式：卧式/固定式，搅拌仓容积：5m³，搅拌仓体外形尺寸（长×宽×高）：2810×1490×1670mm，配套动力型式：电动机，配套动力功率范围：18.5kW，配套动力转速：1470r/min，搅龙数量：1个 | 购机补贴(非通用类) | 2023-12-31 | 宁夏回族自治区 | 评阅通过 | 初评员：通过 复评员：通过 | 初评员：通过 复评员：通过
1738 | 饲料（草）收获加工运输设备 | 饲料（草）加工机械 | 全混合日粮制备机 | 4—9m³饲料全混合日粮制备机 | 宁夏新大众机械有限公司 | 全日粮饲料制备机 | 9JGW-7S | 搅拌室容积:7m3 | 型号名称：9JGW-7S型全日粮饲料制备机，型式：卧式/固定式，称重系统最大称量：40000kg，配套动力型式：三相异步电动机，配套动力功率范围：30（15kW×2)kW，配套动力转速：1450～1470转/分，搅拌仓容积：7m³，搅拌仓仓体外形尺寸 （长×宽×高）：2800×1700×1940mm，主搅龙数量：2个，副搅龙数量：2个 | 购机补贴(非通用类) | 2027-01-24 | 宁夏回族自治区 | 评阅通过 | 初评员：通过 复评员：通过 | 初评员：通过 复评员：通过
1739 | 饲料（草）收获加工运输设备 | 饲料（草）加工机械 | 全混合日粮制备机 | 4—9m³饲料全混合日粮制备机 | 宁夏新大众机械有限公司 | 卧式全日粮混合机 | 9TMR-4型 | 搅拌室容积:4.6m3 | 型号名称：9TMR-4型卧式全日粮搅拌机，结构型式：卧式，搅拌仓容积：4.6m³，搅拌仓体外形尺寸（长×宽×高）：3500×1250×2100mm，配套动力型式：电机，配套动力功率范围：电机：11～15kW，配套动力转速：30r/min，搅龙数量：2个 | 购机补贴(非通用类) | 2022-12-31 | 宁夏回族自治区 | 评阅通过 | 初评员：通过 复评员：通过 | 初评员：通过 复评员：通过
1740 | 饲料（草）收获加工运输设备 | 饲料（草）加工机械 | 全混合日粮制备机 | 4—9m³饲料全混合日粮制备机 | 宁夏新大众机械有限公司 | 卧式全混合日粮搅拌机 | 9TMR-7 | 搅拌室容积:7m3 | 型号名称：9TMR-7型卧式全混合日粮搅拌机，型式：牵引式，搅拌仓容积：7m³，搅拌仓仓体外形尺寸 （长×宽×高）：3000×1700×2100mm，配套动力型式：拖拉机，配套动力功率范围：≥30kW，搅龙数量：1个，轮胎规格：10-15，轮距：1500mm | 购机补贴(非通用类) | 2022-12-31 | 宁夏回族自治区 | 评阅通过 | 初评员：通过 复评员：通过 | 初评员：通过 复评员：通过
1741 | 饲料（草）收获加工运输设备 | 饲料（草）加工机械 | 全混合日粮制备机 | 4—9m³饲料全混合日粮制备机 | 青岛郁金香机械有限公司 | 全混合日粮饲料制备机 | 9HL-8 | 搅拌室容积:8m3 | 1、型式：牵引式立式；2、称重最大称量：16400kg；3、搅拌仓容积：8M3;4、搅拌仓外形尺寸（长*宽*高）：3080mm*2050mm*1850mm;5、配套动力型式：拖拉机；6、配套动力功率范围：≧40kW;7、主搅龙数量：1个；8、轮胎规格：7.00-12；9、轮距：1750mm | 购机补贴(非通用类) | 2025-12-30 | 山东省 | 评阅通过 | 初评员：通过 复评员：通过 | 初评员：通过 复评员：通过
1742 | 饲料（草）收获加工运输设备 | 饲料（草）加工机械 | 全混合日粮制备机 | 4—9m³饲料全混合日粮制备机 | 青岛郁金香机械有限公司 | 全混合日粮饲料制备机 | 9JGL-5 | 搅拌室容积:5m3 | 1、型式：固定立式；2、称重最大称量：12300kg；3、搅拌仓容积：5M3;4、搅拌仓外形尺寸（长*宽*高）：2690mm*1780mm*1580mm;5、配套动力型式：电动机；6、配套动力功率范围：15+1.5 kW;7、配套动力转速：1460/1400 r/min；8、主搅龙数量：1个 | 购机补贴(非通用类) | 2026-03-29 | 山东省 | 评阅通过 | 初评员：通过 复评员：通过 | 初评员：通过 复评员：通过
1743 | 饲料（草）收获加工运输设备 | 饲料（草）加工机械 | 全混合日粮制备机 | 4—9m³饲料全混合日粮制备机 | 青岛郁金香机械有限公司 | 全混合日粮饲料制备机 | 9JGL-8 | 搅拌室容积:8m3 | 1、型式：固定立式；2、称重最大称量：16400kg；3、搅拌仓容积：8M3;4、搅拌仓外形尺寸（长*宽*高）：3100mm*2050mm*1860mm;5、配套动力型式：电动机；6、配套动力功率范围：22+1.5 kW;7、配套动力转速：1460/1400 r/min；8、主搅龙数量：1个 | 购机补贴(非通用类) | 2026-03-29 | 山东省 | 评阅通过 | 初评员：通过 复评员：通过 | 初评员：通过 复评员：通过
1744 | 饲料（草）收获加工运输设备 | 饲料（草）加工机械 | 全混合日粮制备机 | 4—9m³饲料全混合日粮制备机 | 青岛郁金香机械有限公司 | 全混合日粮饲料制备机 | 9JQL-5 | 搅拌室容积:5m3 | 1、型式：牵引立式；2、称重最大称量：12300kg；3、搅拌仓容积：5M3;4、搅拌仓外形尺寸（长*宽*高）：2690mm*1780mm*1880mm;5、配套动力型式：拖拉机；6、配套动力功率范围：≧51kW;7、配套动力转速：540/720r/min；8、主搅龙数量：1个；9、轮胎规格：7.00-12；10、轮距：1270mm | 购机补贴(非通用类) | 2026-03-29 | 山东省 | 评阅通过 | 初评员：通过 复评员：通过 | 初评员：通过 复评员：通过
1745 | 饲料（草）收获加工运输设备 | 饲料（草）加工机械 | 全混合日粮制备机 | 4—9m³饲料全混合日粮制备机 | 青岛郁金香机械有限公司 | 全混合日粮饲料制备机 | 9JQL-6 | 搅拌室容积:6m3 | 1、型式：牵引立式；2、称重最大称量：12300kg；3、搅拌仓容积：6M3;4、搅拌仓外形尺寸（长*宽*高）：2580mm*1780mm*1580mm;5、配套动力型式：拖拉机；6、配套动力功率范围：≧51kW;7、配套动力转速：540/720r/min；8、主搅龙数量：1个；9、轮胎规格：7.00-12；10、轮距：1270mm | 购机补贴(非通用类) | 2026-03-29 | 山东省 | 评阅通过 | 初评员：通过 复评员：通过 | 初评员：通过 复评员：通过
1746 | 饲料（草）收获加工运输设备 | 饲料（草）加工机械 | 全混合日粮制备机 | 4—9m³饲料全混合日粮制备机 | 曲阜圣隆机械设备有限公司 | 全混合日粮制备机 | 9JGL-5 | 搅拌室容积:5m3 | 型式：固定立式； 称重系统最大称重：8000kg； 搅拌仓容积：5m³； 搅拌仓仓体外形尺寸（长×宽×高）：2820×1920×1880； 配套动力型式：电动机； 配套动力功率范围：22（主电机）+1.5（卸料）kW； 配套动力转速：1470（主电机）/1400（卸料）转/分； 主搅龙数量：1个； 副搅龙数量：0个。 | 购机补贴(非通用类) | 2026-12-28 | 山东省 | 评阅通过 | 初评员：通过 复评员：通过 | 初评员：通过 复评员：通过
1747 | 饲料（草）收获加工运输设备 | 饲料（草）加工机械 | 全混合日粮制备机 | 4—9m³饲料全混合日粮制备机 | 曲阜市润华机械制造有限公司 | 全混合日粮制备机 | 9JGW-5 | 搅拌室容积:5m3 | 搅拌仓尺寸：2500*1550*1750mm 电机：15kw 电机转速：1460r/min 主搅龙：1个 副搅龙：2个 容量：5m³ | 购机补贴(非通用类) | 2025-12-29 | 山东省 | 评阅通过 | 初评员：通过 复评员：通过 | 初评员：通过 复评员：通过
1748 | 饲料（草）收获加工运输设备 | 饲料（草）加工机械 | 全混合日粮制备机 | 4—9m³饲料全混合日粮制备机 | 山东鲁鸿农业装备有限公司 | 全混合日粮制备机 | 9JGW-5 | 搅拌室容积:5m3 | 型式：固定卧式；称重系统最大称量（kg）：12000；搅拌仓容积（m³）：5；搅拌仓仓体外形尺寸（长×宽×高）（mm）2820×1500×1650；配套动力型式：电动机；配套动力功率范围（kW）:15+1.5；配套动力转速（r/min):1470/1400；主搅龙数量（个）：1；副搅龙数量（个）：2 | 购机补贴(非通用类) | 2026-03-29 | 山东省 | 评阅通过 | 初评员：通过 复评员：通过 | 初评员：通过 复评员：通过
1749 | 饲料（草）收获加工运输设备 | 饲料（草）加工机械 | 全混合日粮制备机 | 4—9m³饲料全混合日粮制备机 | 石家庄金牧机械制造有限公司 | 全日粮饲料制备机 | 9TMRL-5 | 搅拌室容积:5m3 | 规格型号：9TMRL-5； 型式：固定立式； 称重系统最大称量：8000kg； 配套动力形式：电机； 配套动力功率范围：18.5KW； 配套动力转速：1470r/min； 搅拌仓容积：5m³； 搅拌仓仓体外形尺寸（长×宽×高）：2750×2000×1580mm； 主搅龙数量：1个； | 购机补贴(非通用类) | 2027-03-30 | 河北省 | 评阅通过 | 初评员：通过 复评员：通过 | 初评员：通过 复评员：通过
1750 | 饲料（草）收获加工运输设备 | 饲料（草）加工机械 | 全混合日粮制备机 | 4—9m³饲料全混合日粮制备机 | 石家庄金牧机械制造有限公司 | 全日粮饲料制备机 | 9TMRLQ-5 | 搅拌室容积:5m3 | 规格型号：9TMRLQ-5； 型式：牵引立式； 称重系统最大称量：8000kg； 配套动力形式：拖拉机； 配套动力功率范围：22~37KW； 搅拌仓容积：5m³； 搅拌仓仓体外形尺寸（长×宽×高）：2750×2000×1580mm； 主搅龙数量：1个； 轮胎规格：207/80-15； 轮距：1500mm； | 购机补贴(非通用类) | 2027-03-30 | 河北省 | 评阅通过 | 初评员：通过 复评员：通过 | 初评员：通过 复评员：通过
1751 | 饲料（草）收获加工运输设备 | 饲料（草）加工机械 | 全混合日粮制备机 | 4—9m³饲料全混合日粮制备机 | 石家庄金牧机械制造有限公司 | 全日粮饲料制备机 | 9TMRWS-5 | 搅拌室容积:5m3 | 规格型号：9TMRWS-5； 型式：固定卧式； 称重系统最大称量：8000kg； 配套动力型式：电机； 配套动力功率范围：11KW×2； 配套动力转速：1440r/min； 搅拌仓容积：5m³； 搅拌仓仓体外形尺寸（长×宽×高）：2500×1500×1600mm； 主搅龙数量：2个； | 购机补贴(非通用类) | 2027-03-30 | 河北省 | 评阅通过 | 初评员：通过 复评员：通过 | 初评员：通过 复评员：通过
1752 | 饲料（草）收获加工运输设备 | 饲料（草）加工机械 | 全混合日粮制备机 | 4—9m³饲料全混合日粮制备机 | 石家庄鹏展机械设备有限公司 | 全日粮饲料制备机 | 9TMRW-5 | 搅拌室容积:5m3 | 型式：固定卧式；称重系统最大称量：8000kg; 配套动力型式:电机; 配套动力功率范围:15kW; 配套动力转速:1470r/min; 搅拌仓容积:5m³; 搅拌仓仓体外形尺寸 （长×宽×高）:2800×1500×1630mm;主搅龙数量:1个；副搅龙数量：2个； | 购机补贴(非通用类) | 2026-05-23 | 河北省 | 评阅通过 | 初评员：通过 复评员：通过 | 初评员：通过 复评员：通过
1753 | 饲料（草）收获加工运输设备 | 饲料（草）加工机械 | 全混合日粮制备机 | 4—9m³饲料全混合日粮制备机 | 石家庄盛昊农牧机械有限公司 | 全混合日粮制备机 | 9JGW-5 | 搅拌室容积:5m3 | 5立方全混合日粮制备机，固定卧式搅拌仓仓体尺寸2800*1500*1630MM，搅拌仓容积5立方，电机配套动力大于等于16.5KW，主搅龙数量1个，副搅龙数量:2个。 | 购机补贴(非通用类) | 2026-12-28 | 河北省 | 评阅通过 | 初评员：通过 复评员：通过 | 初评员：通过 复评员：通过
1754 | 饲料（草）收获加工运输设备 | 饲料（草）加工机械 | 全混合日粮制备机 | 4—9m³饲料全混合日粮制备机 | 石家庄盛昊农牧机械有限公司 | 全混合日粮制备机 | 9JQW-5 | 搅拌室容积:5m3 | 型号名称:9JQW-5型全混合日粮制备机 形式：卧式，牵引式 最大称重：8000KG 拖拉机动力 大于等于45KW 箱体外形尺寸：2800*1500*1630 主轴数量：1 副轴数量：2 轮胎规格：7.00-16LT 轮距：1260 | 购机补贴(非通用类) | 2026-12-28 | 河北省 | 评阅通过 | 初评员：通过 复评员：通过 | 初评员：通过 复评员：通过
1755 | 饲料（草）收获加工运输设备 | 饲料（草）加工机械 | 全混合日粮制备机 | 4—9m³饲料全混合日粮制备机 | 石家庄翔航农业机械有限公司 | 全混合日粮制备机 | 9JGL-5 | 搅拌室容积:5m3 | 型号名称 :9JGL-5全混合日粮制备机 型式 : 固定立式 称重系统最大称量 ：6000kg 配套动力型式 : 电机 配套动力功率范围: 18.5 KW 配套动力转速 :1470 r/min 搅拌仓容积: 5m3 搅拌仓仓体外形尺寸（长×宽×高）:2680×1950×1540 mm 主搅龙数量 : 1 个 | 购机补贴(非通用类) | 2026-05-23 | 河北省 | 评阅通过 | 初评员：通过 复评员：通过 | 初评员：通过 复评员：通过
1756 | 饲料（草）收获加工运输设备 | 饲料（草）加工机械 | 全混合日粮制备机 | 4—9m³饲料全混合日粮制备机 | 石家庄翔航农业机械有限公司 | 全混合日粮制备机 | 9JGW-4 | 搅拌室容积:4m3 | 型号名称 ： 9JGW-4全混合日粮制备机 型式 ： 固定卧式 称重系统最大称量 ：6000kg 配套动力型式 ： 电机 配套动力功率范围 ：11 KW 配套动力转速 :1460 r/min 搅拌仓容积: 4 m3 搅拌仓仓体外形尺寸（长×宽×高） :2300×1500×1660 mm 主搅龙数量 : 1个 副搅龙数量 ： 2 个 | 购机补贴(非通用类) | 2026-05-23 | 河北省 | 评阅通过 | 初评员：通过 复评员：通过 | 初评员：通过 复评员：通过
1757 | 饲料（草）收获加工运输设备 | 饲料（草）加工机械 | 全混合日粮制备机 | 4—9m³饲料全混合日粮制备机 | 石家庄翔航农业机械有限公司 | 全混合日粮制备机 | 9JGW-5 | 搅拌室容积:5m3 | 型号名称： 9JGW-5全混合日粮制备机 型式：固定卧式 称重系统最大称量：6000kg 配套动力型式: 电机 配套动力功率范围:15kW 配套动力转速:1470r/min 搅拌仓容积:5m³ 搅拌仓仓体外形尺寸 （长×宽×高）2720×1510×1700mm 主搅龙数量: 1个 副搅龙数量:2个 | 购机补贴(非通用类) | 2024-12-08 | 河北省 | 评阅通过 | 初评员：通过 复评员：通过 | 初评员：通过 复评员：通过
1758 | 饲料（草）收获加工运输设备 | 饲料（草）加工机械 | 全混合日粮制备机 | 4—9m³饲料全混合日粮制备机 | 石家庄翔航农业机械有限公司 | 全混合日粮制备机 | 9JQL-5 | 搅拌室容积:5m3 | 型号名称:9JQL-5全混合日粮制备机 型式:牵引立式 称重系统最大称量:6000kg 配套动力型式:拖拉机 配套动力功率范围:40～60KW 搅拌仓容积:5m3 搅拌仓仓体外形尺寸（长×宽×高）:2680×1950×1540mm 主搅龙数量:1个 轮胎规格：7.50-16 轮距：1360mm | 购机补贴(非通用类) | 2026-05-23 | 河北省 | 评阅通过 | 初评员：通过 复评员：通过 | 初评员：通过 复评员：通过
1759 | 饲料（草）收获加工运输设备 | 饲料（草）加工机械 | 全混合日粮制备机 | 4—9m³饲料全混合日粮制备机 | 石家庄益丰泰机械有限公司 | 全日粮饲料制备机 | 9TMR-8 | 搅拌室容积:8m3 | 规格型号：9TMR-8 外形尺寸（mm）：4650x2000x2360 结构质量（kg）：3000 搅龙转速（r/min）：17 搅拌仓容积（m³）：8 结构形式：卧式 配套动力范围（kw）：11x2 刀片型式：梅花式 刀片数量（片）：149 配套动力形式：电机 | 购机补贴(非通用类) | 2022-12-31 | 河北省 | 评阅通过 | 初评员：通过 复评员：通过 | 初评员：通过 复评员：通过
1760 | 饲料（草）收获加工运输设备 | 饲料（草）加工机械 | 全混合日粮制备机 | 4—9m³饲料全混合日粮制备机 | 司达特（北京）畜牧设备有限公司 | 卧式牵引式动物饲料制备机 | 9JGW-7 | 搅拌室容积:7m3 | 外形尺寸：3130*1750*1934mm，结构质量：3020kg，搅拌室容积：7m³，刀片形式：椭圆锯齿刀片、大月牙刀片，刀片数量：动刀56片，定刀2片，配套动力形式：电机；配套动力的范围：≥22kW | 购机补贴(非通用类) | 2022-12-31 | 北京市 | 评阅通过 | 初评员：通过 复评员：通过 | 初评员：通过 复评员：通过
1761 | 饲料（草）收获加工运输设备 | 饲料（草）加工机械 | 全混合日粮制备机 | 4—9m³饲料全混合日粮制备机 | 司达特（北京）畜牧设备有限公司 | 卧式牵引式动物饲料制备机 | 9JQW-7 | 搅拌室容积:7m3 | 外形尺寸：3130*1750*1934mm，结构质量：3050kg，搅拌室容积：7m³，刀片形式：椭圆锯齿刀片、大月牙刀片，刀片数量：动刀56片，定刀2片，配套动力形式：拖拉机；配套动力的范围：≥35Kw | 购机补贴(非通用类) | 2022-12-31 | 北京市 | 评阅通过 | 初评员：通过 复评员：通过 | 初评员：通过 复评员：通过
1762 | 饲料（草）收获加工运输设备 | 饲料（草）加工机械 | 全混合日粮制备机 | 4—9m³饲料全混合日粮制备机 | 泰安意美特机械有限公司 | 全混合日粮制备机 | 9JGW-5D | 搅拌室容积:5m3 | 型号名称：9JGW-5D型全混合日粮制备机；型式固定卧式；称重系统最大称 重20000kg；配套动力型式电动机；配套动力功率范围；主电机：15；出料电机：1.5；配套动力转速；主电机：1470；出料电机：1400；搅拌仓容积5立方；搅拌仓仓体外形尺寸（长×宽×高）2800mm×1500mm×1630mm；主搅龙数量1个；副搅龙数量2个 | 购机补贴(非通用类) | 2026-12-28 | 山东省 | 评阅通过 | 初评员：通过 复评员：通过 | 初评员：通过 复评员：通过
1763 | 饲料（草）收获加工运输设备 | 饲料（草）加工机械 | 全混合日粮制备机 | 4—9m³饲料全混合日粮制备机 | 潍坊牧王机械有限公司 | 全日粮饲料制备机 | 9JGW-4 | 搅拌室容积:4m3 | 型式：固定卧式；称重系统最大称量：8000kg；搅拌仓容积：4m³；搅拌仓仓体外形尺寸（长×宽×高）mm：2300×1450×1650；配套动力型式：电动机；配套动力功率范围：11kw；配套动力转速：1460r/min；主搅龙数量：1个；副搅龙数量：2个； | 购机补贴(非通用类) | 2026-06-29 | 山东省 | 评阅通过 | 初评员：通过 复评员：通过 | 初评员：通过 复评员：通过
1764 | 饲料（草）收获加工运输设备 | 饲料（草）加工机械 | 全混合日粮制备机 | 4—9m³饲料全混合日粮制备机 | 无极县千意农牧机械有限公司 | 全日粮饲料制备机 | 9TMRW-5 | 搅拌室容积:5m3 | 形式：固定卧式,搅拌仓容积：5m³ ,搅拌仓仓体外形尺寸（长×宽×高）2500×1740×1840mm, 配套动力形式：电动机,配套动力：18.5KW,配套动力转速：1470r/min | 购机补贴(非通用类) | 2024-12-08 | 河北省 | 评阅通过 | 初评员：通过 复评员：通过 | 初评员：通过 复评员：通过
1765 | 饲料（草）收获加工运输设备 | 饲料（草）加工机械 | 全混合日粮制备机 | 4—9m³饲料全混合日粮制备机 | 无极县千意农牧机械有限公司 | 全日粮饲料制备机 | 9TMRW-7 | 搅拌室容积:7m3 | 形式：固定卧式,搅拌仓容积：7m³ ,搅拌仓仓体外形尺寸（长×宽×高）3000×1740×1840mm, 配套动力形式：电动机,配套动力：22KW,配套动力转速：1470r/min | 购机补贴(非通用类) | 2024-12-08 | 河北省 | 评阅通过 | 初评员：通过 复评员：通过 | 初评员：通过 复评员：通过
1766 | 饲料（草）收获加工运输设备 | 饲料（草）加工机械 | 全混合日粮制备机 | 4—9m³饲料全混合日粮制备机 | 亚汉（山东）智能科技有限公司 | 全混合日粮制备机 | 9JGW-5 | 搅拌室容积:5m3 | 配套动力功率范围（kW）：15（主电机）+1.5（卸料）；型式：固定卧式；称重系统最大称量：8000kg；搅拌仓仓体外形尺寸（长×宽×高）：2830mm×1500mm×1640mm；配套动力型式：电动机；配套动力转速(r/min):1470(主电机)/1450（卸料）；搅拌仓容积：5m³；主搅龙数量：1个；副搅龙数量：2个。 | 购机补贴(非通用类) | 2026-08-31 | 山东省 | 评阅通过 | 初评员：通过 复评员：通过 | 初评员：通过 复评员：通过
1767 | 饲料（草）收获加工运输设备 | 饲料（草）加工机械 | 全混合日粮制备机 | 9—12m³饲料全混合日粮制备机 | 巴彦淖尔市恒升机械有限公司 | 全混合日粮搅拌机 | 9JGW-9 | 搅拌室容积:9m3 | 型号名称：9JGW-9型全混合日粮搅拌机 形式：固定卧式 称重系统最大称重：32000kg 搅拌仓容积：9m³ 搅拌仓仓体外形尺寸（长×宽×高）：3000mm×1800mm×1800mm 配套动力形式：电动机 配套动力功率范围：主电动机11KW×2 卸料门电动机：1.5KW 配套动力转速：主电动机：1465r/min 卸料门电动机1440r/min | 购机补贴(非通用类) | 2026-03-30 | 内蒙古自治区 | 评阅通过 | 初评员：通过 复评员：通过 | 初评员：通过 复评员：通过
1768 | 饲料（草）收获加工运输设备 | 饲料（草）加工机械 | 全混合日粮制备机 | 9—12m³饲料全混合日粮制备机 | 巴彦淖尔市弘创机械有限公司 | 全混日粮搅拌机 | 9JGW-9 | 搅拌室容积:9m3 | 型号名称：9JGW-9型全混日粮搅拌机 型式：固定卧式 称重系统最大称量：32000kg 搅拌仓容积：9m³ 搅拌仓仓体外形尺寸（长×宽×高）：3400mm×1800mm×2050mm 配套动力型式：电动机 配套动力功率范围：主电动机：30kW 卸料门电动机：1.5kW 配套动力转速：主电动机：1470r/min 卸料门电动机：1400r/min 主搅龙数量:1个 副搅龙数量：2个 | 购机补贴(非通用类) | 2026-12-30 | 内蒙古自治区 | 评阅通过 | 初评员：通过 复评员：通过 | 初评员：通过 复评员：通过
1769 | 饲料（草）收获加工运输设备 | 饲料（草）加工机械 | 全混合日粮制备机 | 9—12m³饲料全混合日粮制备机 | 沧州双牧机械制造有限公司 | 全日粮饲料制备机 | 9TMRW-9 | 搅拌室容积:9m3 | 型号名称：9TMRW-9全日粮饲料制备机；型式：固定卧式；称重系统最大称量：8000kg，配套动力型式：电动机；配套动力功率30KW，配套动力转速：1400转/分，搅拌仓容积：9m³；搅拌仓仓体外形尺寸（长X宽X高）：3020mm*1900mm*2150mm；主搅龙数量：1个；副搅龙数量：2个 | 购机补贴(非通用类) | 2026-02-28 | 河北省 | 评阅通过 | 初评员：通过 复评员：通过 | 初评员：通过 复评员：通过
1770 | 饲料（草）收获加工运输设备 | 饲料（草）加工机械 | 全混合日粮制备机 | 9—12m³饲料全混合日粮制备机 | 赤峰市福沃机械有限公司 | 全日粮饲料制备机 | 9JGW-9 | 搅拌室容积:9m3 | 外形尺寸:3500×1750×2000mm，结构质量：3500kg，搅拌室容积：9m³，刀片形式：动刀＋定刀，动刀：60片，定刀：10片，配套动力形式：电动机；配套动力的范围：主电动机：22kw，卸料门电动机：1.5kw | 购机补贴(非通用类) | 2026-12-30 | 内蒙古自治区 | 评阅通过 | 初评员：通过 复评员：通过 | 初评员：通过 复评员：通过
1771 | 饲料（草）收获加工运输设备 | 饲料（草）加工机械 | 全混合日粮制备机 | 9—12m³饲料全混合日粮制备机 | 河北祥丰机械制造有限公司 | 全日粮饲料制备机 | 9TMRW-9 | 搅拌室容积:9m3 | 型号名称：9TMRW-9全日粮饲料制备机；型式：固定卧式；称重系统最大称量:10000kg; 配套动力型式：电机；配套动力功率：22kW；配套动力转速1470转/分；搅拌仓容积：9m3 搅拌仓仓体外形尺寸(长×宽×高)（mm）:3520×1750×2000;主搅龙数量:1个；副搅龙数量：2个；取料滚筒宽度：/ ;最大取料高度:/;轮胎规格:/;轮距:/;轴距：/;驾驶室:/。 | 购机补贴(非通用类) | 2024-12-30 | 河北省 | 评阅通过 | 初评员：通过 复评员：通过 | 初评员：通过 复评员：通过
1772 | 饲料（草）收获加工运输设备 | 饲料（草）加工机械 | 全混合日粮制备机 | 9—12m³饲料全混合日粮制备机 | 龙江艺盛农业机械制造有限公司 | 全混合日粮饲料搅拌机 | 9JGW-9 | 搅拌室容积:9m3 | 型式:固定式、卧式 配重系统最大称量：8000Kg 配套动力型式:电动机 配套动力功率范围：22KW 配套动力转速：1470转/分 搅拌仓容积：9m3 搅拌仓仓体外形尺寸（长X宽X高）：3000X1925X2130 mm 主搅龙数量：1个 副搅龙数量：2个 | 购机补贴(非通用类) | 2026-06-15 | 黑龙江 | 评阅通过 | 初评员：通过 复评员：通过 | 初评员：通过 复评员：通过
1773 | 饲料（草）收获加工运输设备 | 饲料（草）加工机械 | 全混合日粮制备机 | 9—12m³饲料全混合日粮制备机 | 内蒙古博奥机械制造有限公司 | 全混日粮搅拌机 | 9JGW-9 | 搅拌室容积:9m3 | 型号名称：9JGW-9型全混日粮搅拌机； 型式：固定式卧式； 称重系统最大称量：8000kg； 搅拌仓容积：9m³；搅拌仓仓体外形尺寸（长x宽x高）：3340mm*1750mm*1800mm； 配套动力型式：电动机； 配套动力功率范围：主电动机22kw，卸料门电动机1.5kw； 配套动力转速：主电动机1470r/min，卸料门电动机1450r/min； 主搅龙数量：1个；副搅龙数量：2个。 | 购机补贴(非通用类) | 2026-12-30 | 内蒙古自治区 | 评阅通过 | 初评员：通过 复评员：通过 | 初评员：通过 复评员：通过
1774 | 饲料（草）收获加工运输设备 | 饲料（草）加工机械 | 全混合日粮制备机 | 9—12m³饲料全混合日粮制备机 | 宁津益邦机械有限公司 | 全混合日粮制备机 | 9JGW-9 | 搅拌室容积:9m3 | 型号名称：9JGW-9型全混合日粮制备机；搅拌仓容积（m3）：9；型式：固定卧式；称重系统最大称量(kg):12000; 配套动力型式：电动机；配套动力功率范围（kW）：主电机22，卸料电机1.5；配套动力转速（r/min）：主电机1475，卸料电机1400；搅拌仓仓体外形尺寸（长×宽×高）mm：3220×1902×2130；主搅龙数量（个）：1；副搅龙数量（个）：2 | 购机补贴(非通用类) | 2027-03-29 | 山东省 | 评阅通过 | 初评员：通过 复评员：通过 | 初评员：通过 复评员：通过
1775 | 饲料（草）收获加工运输设备 | 饲料（草）加工机械 | 全混合日粮制备机 | 9—12m³饲料全混合日粮制备机 | 宁夏新大众机械有限公司 | 全混合日粮饲料制备机 | 9HLSJ-9 | 搅拌室容积:9m3 | 型号名称：9HLSJ-9型全混合日粮饲料制备机，结构型式：立式/牵引式，搅拌仓容积：9m³，搅拌仓体外形尺寸（长×宽×高）：3000×1900×1960mm，配套动力型式：拖拉机、电机，配套动力功率范围：拖拉机：44.4～58.8kW、电机：22～30kW，配套动力转速：540r/min，搅龙数量1个，轮胎规格：10-15，轮距：1405mm | 购机补贴(非通用类) | 2023-12-31 | 宁夏回族自治区 | 评阅通过 | 初评员：通过 复评员：通过 | 初评员：通过 复评员：通过
1776 | 饲料（草）收获加工运输设备 | 饲料（草）加工机械 | 全混合日粮制备机 | 9—12m³饲料全混合日粮制备机 | 宁夏新大众机械有限公司 | 全日粮饲料制备机 | 9JGW-9S | 搅拌室容积:9m3 | 型号名称:9JGW-9S型全日粮饲料制备机，型式：卧式/固定式，称重系统最大称量：40000kg，配套动力型式：三相异步电动机，配套动力功率范围：37（18.5kW×2)kW，配套动力转速：1450～1470转/分，搅拌仓容积：9m³，搅拌仓仓体外形尺寸 （长×宽×高）：3100×1800×2050mm，主搅龙数量：2个，副搅龙数量：2个 | 购机补贴(非通用类) | 2027-01-24 | 宁夏回族自治区 | 评阅通过 | 初评员：通过 复评员：通过 | 初评员：通过 复评员：通过
1777 | 饲料（草）收获加工运输设备 | 饲料（草）加工机械 | 全混合日粮制备机 | 9—12m³饲料全混合日粮制备机 | 曲阜圣隆机械设备有限公司 | 全混合日粮制备机 | 9JGL-9 | 搅拌室容积:9m3 | 型式：固定立式； 称重系统最大称重：8000kg； 搅拌仓容积：9m³； 搅拌仓仓体外形尺寸（长×宽×高）：3200×2250×1960； 配套动力型式：电动机； 配套动力功率范围：22（主电机）+1.5（卸料）kW； 配套动力转速：1470（主电机）/1450（卸料）转/分； 主搅龙数量：1个； 副搅龙数量：0个。 | 购机补贴(非通用类) | 2026-12-28 | 山东省 | 评阅通过 | 初评员：通过 复评员：通过 | 初评员：通过 复评员：通过
1778 | 饲料（草）收获加工运输设备 | 饲料（草）加工机械 | 全混合日粮制备机 | 9—12m³饲料全混合日粮制备机 | 曲阜圣隆机械设备有限公司 | 全混合日粮制备机 | 9JGW-9 | 搅拌室容积:9m3 | 型式：固定卧式； 称重系统最大称重：8000kg； 搅拌仓容积：9m³； 搅拌仓仓体外形尺寸（长×宽×高）：3150×1760×1950； 配套动力型式：电动机； 配套动力功率范围：22（主电机）+1.5（卸料）kW； 配套动力转速：1475（主电机）/1450（卸料）转/分； 主搅龙数量：1个； 副搅龙数量：2个。 | 购机补贴(非通用类) | 2026-12-28 | 山东省 | 评阅通过 | 初评员：通过 复评员：通过 | 初评员：通过 复评员：通过
1779 | 饲料（草）收获加工运输设备 | 饲料（草）加工机械 | 全混合日粮制备机 | 9—12m³饲料全混合日粮制备机 | 曲阜市润华机械制造有限公司 | 全混合日粮制备机 | 9JGW-9 | 搅拌室容积:9m3 | 箱体尺寸：3500*1800*1980mm 电机：22+1.5kw 配套动力转速：1470r/min 主搅龙：1个 副搅龙：2个 容量：9m³ | 购机补贴(非通用类) | 2025-12-29 | 山东省 | 评阅通过 | 初评员：通过 复评员：通过 | 初评员：通过 复评员：通过
1780 | 饲料（草）收获加工运输设备 | 饲料（草）加工机械 | 全混合日粮制备机 | 9—12m³饲料全混合日粮制备机 | 山东君尧畜牧机械有限公司 | 全混合日粮制备机 | 9JGW-9 | 搅拌室容积:9m3 | 序号 项目 单位 设计值 1 型号名称 / 9JGW-9型全混合日粮制备机 2 型式 / 固定卧式 3 称重系统最大称量 kg 32000 4 配套动力型式 / 电动机 5 配套动力功率范围 kW 22(主电机)+1.5（卸料） 6 配套动力转速 转/分 1470(主电机)/1400（卸料） 7 搅拌仓容积 m³ 9 8 搅拌仓仓体外形尺寸 （长×宽×高） mm 3300×1700×1880 9 主搅龙数量 个 1 10 副搅龙数量 个 2 | 购机补贴(非通用类) | 2026-12-28 | 山东省 | 评阅通过 | 初评员：通过 复评员：通过 | 初评员：通过 复评员：通过
1781 | 饲料（草）收获加工运输设备 | 饲料（草）加工机械 | 全混合日粮制备机 | 9—12m³饲料全混合日粮制备机 | 山东鲁鸿农业装备有限公司 | 全混合日粮制备机 | 9JGW-9 | 搅拌室容积:9m3 | 型式：固定卧式；称重系统最大称量（kg）：12000；搅拌仓容积（m³）：9；搅拌仓仓体外形尺寸（长×宽×高）（mm）:3300×1900×2100；配套动力型式：电动机；配套动力功率范围（kW）:30+1.5；配套动力转速（r/min):1475/1425；主搅龙数量（个）：1；副搅龙数量（个）：2 | 购机补贴(非通用类) | 2026-03-29 | 山东省 | 评阅通过 | 初评员：通过 复评员：通过 | 初评员：通过 复评员：通过
1782 | 饲料（草）收获加工运输设备 | 饲料（草）加工机械 | 全混合日粮制备机 | 9—12m³饲料全混合日粮制备机 | 石家庄鹏展机械设备有限公司 | 全日粮饲料制备机 | 9TMRW-9 | 搅拌室容积:9m3 | 型式：固定卧式；称重系统最大称量：12000kg; 配套动力型式:电机; 配套动力功率范围:30kW; 配套动力转速:1470r/min; 搅拌仓容积:9m³; 搅拌仓仓体外形尺寸 （长×宽×高）:3500×1750×2050mm;主搅龙数量:1个；副搅龙数量：2个； | 购机补贴(非通用类) | 2026-05-23 | 河北省 | 评阅通过 | 初评员：通过 复评员：通过 | 初评员：通过 复评员：通过
1783 | 饲料（草）收获加工运输设备 | 饲料（草）加工机械 | 全混合日粮制备机 | 9—12m³饲料全混合日粮制备机 | 石家庄盛昊农牧机械有限公司 | 全混合日粮制备机 | 9JGW-9 | 搅拌室容积:9m3 | 9JGW-9饲料制备机 1，搅拌仓仓体外形尺寸：3500*1750*2050mm 2，容积：9立方刀片形式：椭圆梅花刀 大月牙 刀片数量：43片梅花刀，12片月牙刀 动刀58片定刀3个 4，配套动力：大于等于22+1.5KW 5，配套动力形式：电机 6，绞龙数量：一主轴两副轴 | 购机补贴(非通用类) | 2026-07-21 | 河北省 | 评阅通过 | 初评员：通过 复评员：通过 | 初评员：通过 复评员：通过
1784 | 饲料（草）收获加工运输设备 | 饲料（草）加工机械 | 全混合日粮制备机 | 9—12m³饲料全混合日粮制备机 | 石家庄盛昊农牧机械有限公司 | 全混合日粮制备机 | 9JGWS-9 | 搅拌室容积:9m3 | 9JGWS-9饲料制备机 1，搅拌仓仓体外形尺寸：2800*1900*2050mm 2，容积：9立方 3.刀片形式：椭圆梅花刀 大月牙 刀片数量：70片梅花刀，20片月牙刀 动刀70片定刀6个 4，配套动力：大于等于15*2+1.5KW 5，配套动力形式：电机 6，绞龙数量：两主轴两副轴 | 购机补贴(非通用类) | 2026-07-21 | 河北省 | 评阅通过 | 初评员：通过 复评员：通过 | 初评员：通过 复评员：通过
1785 | 饲料（草）收获加工运输设备 | 饲料（草）加工机械 | 全混合日粮制备机 | 9—12m³饲料全混合日粮制备机 | 石家庄万通机械制造有限公司 | 全混合日粮制备机 | 9JGW-9 | 搅拌室容积:9m3 | 型式：固定卧式 称重系统最大称量：8000kg 配套动力型式：电机 配套动力功率：2×11kW 配套动力转速：1465转/分 搅拌仓容积：9m³ 搅拌仓仓体外形尺寸（长×宽×高）：3000×1700×2030 主搅龙数量：2个 | 购机补贴(非通用类) | 2025-07-19 | 河北省 | 评阅通过 | 初评员：通过 复评员：通过 | 初评员：通过 复评员：通过
1786 | 饲料（草）收获加工运输设备 | 饲料（草）加工机械 | 全混合日粮制备机 | 9—12m³饲料全混合日粮制备机 | 石家庄翔航农业机械有限公司 | 全日粮饲料制备机 | 9TMRW-9 | 搅拌室容积:9m3 | 型号名称：9TMRW-9型全日粮饲料制备机 型式：固定式 搅拌仓容积：9m3 搅拌仓仓体外形尺寸 （长×宽×高）:3340×1800×2000(mm) 配套动力型式:电机 配套动力功率范围:22kW 配套动力转速:1470r/min 搅龙数量: 主搅龙:1 副搅龙:2 | 购机补贴(非通用类) | 2022-12-31 | 河北省 | 评阅通过 | 初评员：通过 复评员：通过 | 初评员：通过 复评员：通过
1787 | 饲料（草）收获加工运输设备 | 饲料（草）加工机械 | 全混合日粮制备机 | 9—12m³饲料全混合日粮制备机 | 泰安意美特机械有限公司 | 全混合日粮制备机 | 9JGW-11 | 搅拌室容积:11m3 | 型号名称9JGW-11型全混合日粮制备机；型式固定卧式；称重系统最大称量20000kg;配套动力型式电动机；配套动力功率范围18.5×2KW；配套动力转速1470r/min；搅拌仓容积11立方；搅拌仓仓体外形尺寸 （长×宽×高）4115mm×1700mm×1900mm；主搅龙数量2个 | 购机补贴(非通用类) | 2025-12-30 | 山东省 | 评阅通过 | 初评员：通过 复评员：通过 | 初评员：通过 复评员：通过
1788 | 饲料（草）收获加工运输设备 | 饲料（草）加工机械 | 全混合日粮制备机 | 9—12m³饲料全混合日粮制备机 | 泰安意美特机械有限公司 | 全混合日粮制备机 | 9JGW-9D | 搅拌室容积:9m3 | 型号名称：9JGW-9D型全混合日粮制备机；型式固定卧式；称重系统最大称重20000kg；配套动力型式电动机；配套动力功率范围；主电机：30；出料电机：1.5；配套动力转速；主电机：1470；出料电机：1400；搅拌仓容积9立方；搅拌仓仓体外形尺寸（长×宽×高）3280mm×1900mm×2080mm；主搅龙数量1个；副搅龙数量2个 | 购机补贴(非通用类) | 2026-12-28 | 山东省 | 评阅通过 | 初评员：通过 复评员：通过 | 初评员：通过 复评员：通过
1789 | 饲料（草）收获加工运输设备 | 饲料（草）加工机械 | 全混合日粮制备机 | 9—12m³饲料全混合日粮制备机 | 无极县千意农牧机械有限公司 | 全日粮饲料制备机 | 9TMRW-9 | 搅拌室容积:9m3 | 形式：固定卧式,搅拌仓容积：9m³ ,搅拌仓仓体外形尺寸（长×宽×高）3500×1740×1840mm, 配套动力形式：电动机,配套动力：30KW,配套动力转速：1475r/min | 购机补贴(非通用类) | 2026-05-23 | 河北省 | 评阅通过 | 初评员：通过 复评员：通过 | 初评员：通过 复评员：通过
1790 | 饲料（草）收获加工运输设备 | 饲料（草）加工机械 | 全混合日粮制备机 | 9—12m³饲料全混合日粮制备机 | 亚汉（山东）智能科技有限公司 | 全混合日粮制备机 | 9JGW-9 | 搅拌室容积:9m3 | 配套动力功率范围（kW）：22（主电机）+1.5（卸料）；型式：固定卧式；称重系统最大称量：8000kg；搅拌仓仓体外形尺寸（长×宽×高）：3280mm×1800mm×1860mm；配套动力型式：电动机；配套动力转速(r/min):1470(主电机)/1400（卸料）；搅拌仓容积：9m³；主搅龙数量：1个；副搅龙数量：2个。 | 购机补贴(非通用类) | 2026-08-31 | 山东省 | 评阅通过 | 初评员：通过 复评员：通过 | 初评员：通过 复评员：通过
1791 | 饲料（草）收获加工运输设备 | 饲料（草）加工机械 | 全混合日粮制备机 | 9—12m³饲料全混合日粮制备机 | 中国农业机械化科学研究院呼和浩特分院有限公司 | 牵引型全混日粮搅拌机 | 9JQL-10.0 | 搅拌室容积:10m3 | 搅拌仓容积：10m³ 型式：牵引立式 | 购机补贴(非通用类) | 2026-12-30 | 内蒙古自治区 | 评阅通过 | 初评员：通过 复评员：通过 | 初评员：通过 复评员：通过
1792 | 饲料（草）收获加工运输设备 | 饲料（草）加工机械 | 全混合日粮制备机 | 12m³及以上饲料全混合日粮制备机 | 巴彦淖尔市恒升机械有限公司 | 全混合日粮制备机 | 9JQL-13 | 搅拌室容积:13m3 | 型号名称：9JQL-13型全混合日粮制备机 型式：牵引式立式 称重系统最大称重：8000Kg 搅拌仓容积：13m³ 搅拌仓仓体外形尺寸（长×宽×高）：3290mm×2150mm×2250mm 配套动力形式：拖拉机 配套动力功率范围：58.8KW～73.5kw 主搅龙数量：1个 轮胎规格：400/60-15.5 轮距：1560mm | 购机补贴(非通用类) | 2025-07-05 | 内蒙古自治区 | 评阅通过 | 初评员：通过 复评员：通过 | 初评员：通过 复评员：通过
1793 | 饲料（草）收获加工运输设备 | 饲料（草）加工机械 | 全混合日粮制备机 | 12m³及以上饲料全混合日粮制备机 | 北京国科诚泰农牧设备有限公司 | 全混合日粮饲料制备机 | 9JGL-12 | 搅拌室容积:12m3 | 外形尺寸：3474*2490*2215mm，结构质量：3680kg，搅拌室容积：12m³，主搅龙1个，主轴转速23.8RPM，刀片形式：大型锯齿花刀，刀片数量：动刀9片，定刀2片，配套动力形式：电机；配套动力的范围：≥30Kw | 购机补贴(非通用类) | 2026-08-31 | 北京市 | 评阅通过 | 初评员：通过 复评员：通过 | 初评员：通过 复评员：通过
1794 | 饲料（草）收获加工运输设备 | 饲料（草）加工机械 | 全混合日粮制备机 | 12m³及以上饲料全混合日粮制备机 | 北京国科诚泰农牧设备有限公司 | 全混合日粮饲料制备机 | 9JGL-21 | 搅拌室容积:21m3 | 外形尺寸：5575*2448*2049mm，称重系统最大称量：15000kg，结构质量：6640kg，搅拌室容积：21m³，主搅龙2个，主轴转速23.8RPM，刀片形式：大型锯齿花刀，刀片数量：动刀18片，定刀2片，配套动力形式：电机；配套动力的范围：≥45Kw | 购机补贴(非通用类) | 2026-06-29 | 北京市 | 评阅通过 | 初评员：通过 复评员：通过 | 初评员：通过 复评员：通过
1795 | 饲料（草）收获加工运输设备 | 饲料（草）加工机械 | 全混合日粮制备机 | 12m³及以上饲料全混合日粮制备机 | 北京国科诚泰农牧设备有限公司 | 全混合日粮饲料制备机 | 9JGW-12 | 搅拌室容积:12m3 | 外形尺寸：4018*2012*2252mm，结构质量：4620kg，搅拌室容积：12m³，刀片形式：椭圆锯齿刀片、大月牙刀片，刀片数量：动刀81片，定刀2片，配套动力形式：电机；电机型号Y2200-4、电机功率30kw、电机数量1；配套动力的范围：≥30kw | 购机补贴(非通用类) | 2025-09-29 | 北京市 | 评阅通过 | 初评员：通过 复评员：通过 | 初评员：通过 复评员：通过
1796 | 饲料（草）收获加工运输设备 | 饲料（草）加工机械 | 全混合日粮制备机 | 12m³及以上饲料全混合日粮制备机 | 北京国科诚泰农牧设备有限公司 | 全混合日粮饲料制备机 | 9JQL-12 | 搅拌室容积:12m3 | 外形尺寸：3474*2490*2215mm，结构质量：4075kg，搅拌室容积：12m³，主搅龙1个，主轴转速29.6RPM，刀片形式：大型锯齿花刀，刀片数量：动刀9片，定刀2片，配套动力形式：拖拉机；配套动力的范围：≥57kw | 购机补贴(非通用类) | 2026-08-31 | 北京市 | 评阅通过 | 初评员：通过 复评员：通过 | 初评员：通过 复评员：通过
1797 | 饲料（草）收获加工运输设备 | 饲料（草）加工机械 | 全混合日粮制备机 | 12m³及以上饲料全混合日粮制备机 | 北京国科诚泰农牧设备有限公司 | 全混合日粮饲料制备机 | 9JQL-21 | 搅拌室容积:32m3 | 外形尺寸：5575*2448*2049mm，称重系统最大称量：15000kg，结构质量：6850kg，搅拌室容积：21m³，主搅龙2个，主轴转速29.6RPM.刀片形式：大型锯齿花刀，刀片数量：动刀18片，定刀2片，配套动力形式：拖拉机；配套动力的范围：≥82Kw | 购机补贴(非通用类) | 2026-06-29 | 北京市 | 评阅通过 | 初评员：通过 复评员：通过 | 初评员：通过 复评员：通过
1798 | 饲料（草）收获加工运输设备 | 饲料（草）加工机械 | 全混合日粮制备机 | 12m³及以上饲料全混合日粮制备机 | 北京国科诚泰农牧设备有限公司 | 全混合日粮饲料制备机 | 9JQW-12 | 搅拌室容积:12m3 | 外形尺寸：4018*2012*2252mm，结构质量：4600kg，搅拌室容积：12m³嗯，刀片形式：椭圆锯齿刀片、大月牙刀片，刀片数量：动刀81片，定刀2片，配套动力形式：拖拉机；配套动力的范围：≥46kW | 购机补贴(非通用类) | 2025-09-29 | 北京市 | 评阅通过 | 初评员：通过 复评员：通过 | 初评员：通过 复评员：通过
1799 | 饲料（草）收获加工运输设备 | 饲料（草）加工机械 | 全混合日粮制备机 | 12m³及以上饲料全混合日粮制备机 | 肥城市畜丰农牧机械有限公司 | 全混合日粮制备机 | 9JGW-12 | 搅拌室容积:12m3 | 型式 / 固定式、卧式 称重系统最大称量 kg 20000 配套动力型式 / 电动机 配套动力功率范围 kW 38.5 配套动力转速 转/min 1470 搅拌仓容积 m3 12 搅拌仓仓体外形尺寸（长×宽×高） mm 4310×1700×1940 主搅龙数量 个 2 | 购机补贴(非通用类) | 2024-12-30 | 山东省 | 评阅通过 | 初评员：通过 复评员：通过 | 初评员：通过 复评员：通过
1800 | 饲料（草）收获加工运输设备 | 饲料（草）加工机械 | 全混合日粮制备机 | 12m³及以上饲料全混合日粮制备机 | 肥城市畜丰农牧机械有限公司 | 全混合日粮制备机 | 9JQL-12 | 搅拌室容积:12m3 | 型式 / 牵引式、立式 称重系统最大称量 kg 15000 配套动力型式 / 拖拉机 配套动力功率范围 kW ≥58.8 搅拌仓容积 m3 12 搅拌仓仓体外形尺寸（长×宽×高） mm 3565×2460×2270 主搅龙数量 个 1 副搅龙数量 个 0 轮胎规格 / 28×9-15 轮距 mm 1750 | 购机补贴(非通用类) | 2024-12-30 | 山东省 | 评阅通过 | 初评员：通过 复评员：通过 | 初评员：通过 复评员：通过
1801 | 饲料（草）收获加工运输设备 | 饲料（草）加工机械 | 全混合日粮制备机 | 12m³及以上饲料全混合日粮制备机 | 河北正旺机械制造有限公司 | 全混日粮搅拌机 | 9JGL-12 | 搅拌室容积:12m3 | 型号名称：9JGL-12型全混日粮搅拌机 型式：立式、固定式 称重系统最大称量：10000kg 配套动力型式：电动机 配套动力功率范围：38.5 (主电动机：37，卸料门电动机：1.5)kW 配套动力转速：1470转/分 搅拌仓容积：12m³ 搅拌仓仓体外形尺寸（长×宽×高）：3400mm×2450mm×2300mm 主搅龙数量：1个 副搅龙数量：0个 | 购机补贴(非通用类) | 2026-12-30 | 河北省 | 评阅通过 | 初评员：通过 复评员：通过 | 初评员：通过 复评员：通过
1802 | 饲料（草）收获加工运输设备 | 饲料（草）加工机械 | 全混合日粮制备机 | 12m³及以上饲料全混合日粮制备机 | 河北正旺机械制造有限公司 | 全混日粮搅拌机 | 9JGL-20 | 搅拌室容积:20m3 | 型号名称：9JGL-20型全混日粮搅拌机 型式：立式、固定式 称重系统最大称量：10000kg 配套动力型式：电动机 配套动力功率范围：75.5 (主电动机：37×2，卸料门电动机：1.5)kW 配套动力转速：1470转/分 搅拌仓容积：20m³ 搅拌仓仓体外形尺寸 （长×宽×高）：5600mm×2450mm×2050mm 主搅龙数量：2个 副搅龙数量：0 | 购机补贴(非通用类) | 2026-12-30 | 河北省 | 评阅通过 | 初评员：通过 复评员：通过 | 初评员：通过 复评员：通过
1803 | 饲料（草）收获加工运输设备 | 饲料（草）加工机械 | 全混合日粮制备机 | 12m³及以上饲料全混合日粮制备机 | 河南力欧畜牧装备科技有限公司 | 全混合日粮制备机 | 9JQL-12 | 搅拌室容积:12m3 | 型式：立式、牵引式；称重系统最大称量：10000kg；配套动力功率范围：≥30kW；配套动力转速：540转/分；搅拌仓容积：12m³；搅拌仓仓体外形尺寸（长×宽×高）（mm）：3474×2490×2202；主搅龙数量：1个；轮胎规格：650-16；轮距：1770 | 购机补贴(非通用类) | 2024-12-30 | 河南省 | 评阅通过 | 初评员：通过 复评员：通过 | 初评员：通过 复评员：通过
1804 | 饲料（草）收获加工运输设备 | 饲料（草）加工机械 | 全混合日粮制备机 | 12m³及以上饲料全混合日粮制备机 | 宁夏新大众机械有限公司 | 全混合日粮饲料制备机 | 9HLSJ-12 | 搅拌室容积:12m3 | 型号名称：9HLSJ-12全混合日粮饲料制备机，型式：立式/牵引式，称重系统最大称量：15000kg，配套动力型式：拖拉机/电机，配套动力功率范围：拖拉机：58.9-88.2kW，电机：37-45kW，配套动力转速：540转/分，搅拌仓容：12m³，搅拌仓仓体外形尺寸 （长×宽×高）：4600×2280×2950mm，主搅龙数量：1个，轮胎规格：7.00-16，轮距：1400mm | 购机补贴(非通用类) | 2027-03-07 | 宁夏回族自治区 | 评阅通过 | 初评员：通过 复评员：通过 | 初评员：通过 复评员：通过
1805 | 饲料（草）收获加工运输设备 | 饲料（草）加工机械 | 全混合日粮制备机 | 12m³及以上饲料全混合日粮制备机 | 宁夏新大众机械有限公司 | 全混合日粮饲料制备机 | 9HLSJ-20 | 搅拌室容积:20m3 | 型号名称：9HLSJ-20型全混合日粮饲料制备机，搅拌仓容积：20m³，型式：牵引式，搅拌仓仓体外形尺寸 （长×宽×高）：5500×2140×2124mm，配套动力型式：拖拉机，配套动力功率范围：≥75kW，搅龙数量：2个，轮胎规格：8.25R20，轮距：1850mm | 购机补贴(非通用类) | 2022-12-31 | 宁夏回族自治区 | 评阅通过 | 初评员：通过 复评员：通过 | 初评员：通过 复评员：通过
1806 | 饲料（草）收获加工运输设备 | 饲料（草）加工机械 | 全混合日粮制备机 | 12m³及以上饲料全混合日粮制备机 | 宁夏新大众机械有限公司 | 全混合日粮饲料制备机 | 9JGL-16 | 搅拌室容积:16m3 | 型号名称：9JGL-16型全混合日粮饲料制备机，型式：立式；固定式，称重系统最大称量：24000kg，搅拌仓容积：16m³，搅拌仓仓体外形尺寸 （长×宽×高）：5000×2000×2200mm，配套动力型式：三相异步电动机，配套动力功率范围：60（30kW×2）kW，配套动力转速：1450转/分，主搅龙数量：2个 | 购机补贴(非通用类) | 2025-09-02 | 宁夏回族自治区 | 评阅通过 | 初评员：通过 复评员：通过 | 初评员：通过 复评员：通过
1807 | 饲料（草）收获加工运输设备 | 饲料（草）加工机械 | 全混合日粮制备机 | 12m³及以上饲料全混合日粮制备机 | 宁夏新大众机械有限公司 | 全日粮饲料制备机 | 9JGL-24 | 搅拌室容积:24m3 | 型号名称：9JGL-24型全日粮饲料制备机，型式：立式/固定式，称重系统最大称量20000kg，配套动力型式：三相异步电动机，配套动力功率范围：≥90kW，配套动力转速：1450-1470转/分，搅拌仓容积：24m³，搅拌仓仓体外形尺寸 （长×宽×高）：5810×2570×2370mm，主搅龙数量：2个 | 购机补贴(非通用类) | 2027-01-24 | 宁夏回族自治区 | 评阅通过 | 初评员：通过 复评员：通过 | 初评员：通过 复评员：通过
1808 | 饲料（草）收获加工运输设备 | 饲料（草）加工机械 | 全混合日粮制备机 | 12m³及以上饲料全混合日粮制备机 | 宁夏新大众机械有限公司 | 全日粮饲料制备机 | 9JGW-16S | 搅拌室容积:16m3 | 型号名称：9JGW-16S型全日粮饲料制备机，型式：卧式/固定式，称重系统最大称量：40000kg，配套动力型式：三相异步电动机，配套动力功率范围：60（30kW×2)kW，配套动力转速：1450～1470转/分，搅拌仓容积16m3，搅拌仓仓体外形尺寸 （长×宽×高）：4000×2200×2260mm，主搅龙数量：2个，副搅龙数量：2个 | 购机补贴(非通用类) | 2027-01-24 | 宁夏回族自治区 | 评阅通过 | 初评员：通过 复评员：通过 | 初评员：通过 复评员：通过
1809 | 饲料（草）收获加工运输设备 | 饲料（草）加工机械 | 全混合日粮制备机 | 12m³及以上饲料全混合日粮制备机 | 宁夏新大众机械有限公司 | 全日粮饲料制备机 | 9JGW-20S | 搅拌室容积:20m3 | 型号名称：9JGW-20S型全日粮饲料制备机，型式：卧式/固定式，称重系统最大称量：16000kg，配套动力型式：三相异步电动机，配套动力功率范围：74（37kW×2)kW，配套动力转速：1450～1470转/分，搅拌仓容积：20m³，搅拌仓仓体外形尺寸 （长×宽×高）：4000×2400×2510mm，主搅龙数量：2个，副搅龙数量：2个 | 购机补贴(非通用类) | 2027-01-24 | 宁夏回族自治区 | 评阅通过 | 初评员：通过 复评员：通过 | 初评员：通过 复评员：通过
1810 | 饲料（草）收获加工运输设备 | 饲料（草）加工机械 | 全混合日粮制备机 | 12m³及以上饲料全混合日粮制备机 | 宁夏新大众机械有限公司 | 全日粮饲料制备机 | 9JQL-24 | 搅拌室容积:24m3 | 型号名称：9JQL-24型全日粮饲料制备机，型式:立式/牵引式，称重系统最大称量：20000kg，配套动力型式：拖拉机，配套动力功率范围：≥121kW，配套动力转速：540转/分，搅拌仓容积：24m³，搅拌仓仓体外形尺寸 （长×宽×高） ：5810×2570×2370mm，主搅龙数量：2个，轮胎规格：8.25R20，轮距：1850mm | 购机补贴(非通用类) | 2027-01-24 | 宁夏回族自治区 | 评阅通过 | 初评员：通过 复评员：通过 | 初评员：通过 复评员：通过
1811 | 饲料（草）收获加工运输设备 | 饲料（草）加工机械 | 全混合日粮制备机 | 12m³及以上饲料全混合日粮制备机 | 宁夏新大众机械有限公司 | 全日粮饲料制备机 | 9JQW-12 | 搅拌室容积:12m3 | 型号名称：9JQW-12型全日粮饲料制备机，型式：卧式；牵引式，称重系统最大称量：15000kg，搅拌仓容积：12m³，搅拌仓仓体外形尺寸 （长×宽×高）：4023×2020×2250mm，配套动力型式：拖拉机、电机，配套动力功率范围：拖拉机66.1～88.2、电机37kW，配套动力转速：拖拉机540、电机540转/分，主搅龙数量：1个，副搅龙数量：2个，轮胎规格：315/80R22.5，轮距：1715mm | 购机补贴(非通用类) | 2025-01-20 | 宁夏回族自治区 | 评阅通过 | 初评员：通过 复评员：通过 | 初评员：通过 复评员：通过
1812 | 饲料（草）收获加工运输设备 | 饲料（草）加工机械 | 全混合日粮制备机 | 12m³及以上饲料全混合日粮制备机 | 青岛郁金香机械有限公司 | 全混合日粮饲料制备机 | 9HL-12 | 搅拌室容积:12m3 | 1、型式：牵引式立式；2、称重最大称量：16400kg；3、搅拌仓容积：12M3;4、搅拌仓外形尺寸（长*宽*高）：3530mm*2340mm*2220mm;5、配套动力型式：拖拉机；6、配套动力功率范围：≧55kW;7、主搅龙数量：1个；8、轮胎规格：7.00-12；9、轮距：2050mm | 购机补贴(非通用类) | 2025-12-30 | 山东省 | 评阅通过 | 初评员：通过 复评员：通过 | 初评员：通过 复评员：通过
1813 | 饲料（草）收获加工运输设备 | 饲料（草）加工机械 | 全混合日粮制备机 | 12m³及以上饲料全混合日粮制备机 | 青岛郁金香机械有限公司 | 全混合日粮饲料制备机 | 9HL-16 | 搅拌室容积:16m3 | 1、型式：牵引式立式；2、称重最大称量：16400kg；3、搅拌仓容积：16M3;4、搅拌仓外形尺寸（长*宽*高）：5180mm*2050mm*2000mm;5、配套动力型式：拖拉机；6、配套动力功率范围：≧62kW;7、主搅龙数量：2个；8、轮胎规格：7.00-12；9、轮距：1750mm | 购机补贴(非通用类) | 2025-12-30 | 山东省 | 评阅通过 | 初评员：通过 复评员：通过 | 初评员：通过 复评员：通过
1814 | 饲料（草）收获加工运输设备 | 饲料（草）加工机械 | 全混合日粮制备机 | 12m³及以上饲料全混合日粮制备机 | 青岛郁金香机械有限公司 | 全混合日粮饲料制备机 | 9JGL-12 | 搅拌室容积:12m3 | 1、型式：固定式立式；2、称重最大称量：16400kg；3、搅拌仓容积：12M3;4、搅拌仓外形尺寸（长*宽*高）：3530mm*2300mm*2170mm;5、配套动力型式：电动机；6、配套动力功率范围：主电动机45 kW，卸料门电动机：1.5kW;7、配套动力转速：主电动机：1475，卸料门电动机1400 ；8、主搅龙数量：1个 | 购机补贴(非通用类) | 2025-12-30 | 山东省 | 评阅通过 | 初评员：通过 复评员：通过 | 初评员：通过 复评员：通过
1815 | 饲料（草）收获加工运输设备 | 饲料（草）加工机械 | 全混合日粮制备机 | 12m³及以上饲料全混合日粮制备机 | 青岛郁金香机械有限公司 | 全混合日粮饲料制备机 | 9JGL-32 | 搅拌室容积:32m3 | 1、型式：固定式立式；2、称重最大称量：32800kg；3、搅拌仓容积：32M3;4、搅拌仓外形尺寸（长*宽*高）：7050mm*2050mm*2330mm;5、配套动力型式：电动机；6、配套动力功率范围：主电动机45+90 kW，卸料门电动机：1.5kW;7、配套动力转速：主电动机：1480、1480，卸料门电动机1400 ；8、主搅龙数量：3个 | 购机补贴(非通用类) | 2026-04-01 | 山东省 | 评阅通过 | 初评员：通过 复评员：通过 | 初评员：通过 复评员：通过
1816 | 饲料（草）收获加工运输设备 | 饲料（草）加工机械 | 全混合日粮制备机 | 12m³及以上饲料全混合日粮制备机 | 青岛郁金香机械有限公司 | 全混合日粮饲料制备机 | 9JGL-48 | 搅拌室容积:48m3 | 1、型式：固定式立式；2、称重最大称量：32800kg；3、搅拌仓容积：48M3;4、搅拌仓外形尺寸（长*宽*高）：8460mm*2480mm*2740mm;5、配套动力型式：电动机；6、配套动力功率范围：主电动机45+90 kW，卸料门电动机：1.5kW;7、配套动力转速：主电动机：1480、1480，卸料门电动机1400 ；8、主搅龙数量：3个 | 购机补贴(非通用类) | 2026-04-01 | 山东省 | 评阅通过 | 初评员：通过 复评员：通过 | 初评员：通过 复评员：通过
1817 | 饲料（草）收获加工运输设备 | 饲料（草）加工机械 | 全混合日粮制备机 | 12m³及以上饲料全混合日粮制备机 | 曲阜圣隆机械设备有限公司 | 全混合日粮制备机 | 9JGW-12 | 搅拌室容积:12m3 | 型式：固定卧式； 称重系统最大称重：8000kg； 搅拌仓容积：12m³； 搅拌仓仓体外形尺寸（长×宽×高）：4000×1760×2000； 配套动力型式：电动机； 配套动力功率范围：30（主电机）+1.5（卸料）kW； 配套动力转速：1475（主电机）/1470（卸料）转/分； 主搅龙数量：1个； 副搅龙数量：2个。 | 购机补贴(非通用类) | 2026-12-30 | 山东省 | 评阅通过 | 初评员：通过 复评员：通过 | 初评员：通过 复评员：通过
1818 | 饲料（草）收获加工运输设备 | 饲料（草）加工机械 | 全混合日粮制备机 | 12m³及以上饲料全混合日粮制备机 | 曲阜市润华机械制造有限公司 | 全混合日粮制备机 | 9JGW-12A | 搅拌室容积:12m3 | 名称：全混合日粮制备机 型号：9JGW-12A 型式：卧式 搅拌仓容量：12m³ 最大称重量：32000kg 搅拌仓尺寸：4000*2000*2150mm 动力类型：电机 主电机：30kW 主电机转速：1480r/min 卸料门电机：1.5kW 卸料门电机转速：1400r/min 主搅龙：1个 副搅龙：2个 | 购机补贴(非通用类) | 2026-12-30 | 山东省 | 评阅通过 | 初评员：通过 复评员：通过 | 初评员：通过 复评员：通过
1819 | 饲料（草）收获加工运输设备 | 饲料（草）加工机械 | 全混合日粮制备机 | 12m³及以上饲料全混合日粮制备机 | 曲阜市润华机械制造有限公司 | 全混合日粮制备机 | 9JGW-12B | 搅拌室容积:12m3 | 名称：全混合日粮制备机 型号：9JGW-12B 型式：卧式 搅拌仓容量：12m³ 最大称重量：32000kg 搅拌仓尺寸：3500*2250*1900mm 动力类型：电机 主电机：18.5kW+18.5kW 主电机转速：1470r/min 卸料门电机：2.2kW 卸料门电机转速：1420r/min 主搅龙：2个 | 购机补贴(非通用类) | 2026-12-30 | 山东省 | 评阅通过 | 初评员：通过 复评员：通过 | 初评员：通过 复评员：通过
1820 | 饲料（草）收获加工运输设备 | 饲料（草）加工机械 | 全混合日粮制备机 | 12m³及以上饲料全混合日粮制备机 | 曲阜市润华机械制造有限公司 | 全混合日粮制备机 | 9JGW-16 | 搅拌室容积:16m3 | 名称：全混合日粮制备机 型号：9JGW-16 型式：卧式 搅拌仓容量：16m³ 最大称重量：32000kg 搅拌仓尺寸：4650*2250*1900mm 动力类型：电机 主电机：22kW+22kW 主电机转速：1475r/min 卸料门电机：2.2kW 卸料门电机转速：1420r/min 主搅龙：2个 | 购机补贴(非通用类) | 2026-12-30 | 山东省 | 评阅通过 | 初评员：通过 复评员：通过 | 初评员：通过 复评员：通过
1821 | 饲料（草）收获加工运输设备 | 饲料（草）加工机械 | 全混合日粮制备机 | 12m³及以上饲料全混合日粮制备机 | 石家庄盛昊农牧机械有限公司 | 全混日粮搅拌机 | 9JGL-12 | 搅拌室容积:12m3 | 12立方全混日粮搅拌机，固定立式搅拌仓仓体尺寸3250*2250*2100MM，搅拌仓容积12立方，电机配套动力大于等于38.5KW，主搅龙数量1； | 购机补贴(非通用类) | 2026-12-30 | 河北省 | 评阅通过 | 初评员：通过 复评员：通过 | 初评员：通过 复评员：通过
1822 | 饲料（草）收获加工运输设备 | 饲料（草）加工机械 | 全混合日粮制备机 | 12m³及以上饲料全混合日粮制备机 | 石家庄盛昊农牧机械有限公司 | 全混日粮搅拌机 | 9JGW-12 | 搅拌室容积:12m3 | 12立方卧式固定全混日粮搅拌机，箱体外形尺寸：3180*2150*2050MM 配套动力:大于等于45.5千瓦，主轴转速：18R/MIN 搅拌仓容：12立方，两个主轴两个副轴。 | 购机补贴(非通用类) | 2026-12-30 | 河北省 | 评阅通过 | 初评员：通过 复评员：通过 | 初评员：通过 复评员：通过
1823 | 饲料（草）收获加工运输设备 | 饲料（草）加工机械 | 全混合日粮制备机 | 12m³及以上饲料全混合日粮制备机 | 石家庄盛昊农牧机械有限公司 | 全混日粮搅拌机 | 9JQL-12 | 搅拌室容积:12m3 | 规格型号：9JQL-12立式牵引式全混日粮搅拌机，箱体容量:12 立方 箱体外形尺寸：3250*2250*2100 配套动力：大于等于73.5KW 主轴转速：23转/分 主轴数量：1个 副轴数量：0 轮胎型号：6.50-16 轮距：1600 | 购机补贴(非通用类) | 2026-12-30 | 河北省 | 评阅通过 | 初评员：通过 复评员：通过 | 初评员：通过 复评员：通过
1824 | 饲料（草）收获加工运输设备 | 饲料（草）加工机械 | 全混合日粮制备机 | 12m³及以上饲料全混合日粮制备机 | 石家庄万通机械制造有限公司 | 全混合日粮搅拌机 | TMRJBG14 | 搅拌室容积:14m3 | 规格型号：TMRJBG14 型式：固定卧式 配套动力形式：电机 配套动力功率范围：15kW×2 配套动力转速：1460 r/min 搅拌仓容积：14 m³ 搅拌仓仓体外形尺寸（长×宽×高）：4015×1700×2005mm 搅龙数量：2个 | 购机补贴(非通用类) | 2022-12-31 | 河北省 | 评阅通过 | 初评员：通过 复评员：通过 | 初评员：通过 复评员：通过
1825 | 饲料（草）收获加工运输设备 | 饲料（草）加工机械 | 全混合日粮制备机 | 12m³及以上饲料全混合日粮制备机 | 石家庄翔航农业机械有限公司 | 全混合日粮制备机 | 9JGL-12 | 搅拌室容积:12m3 | 型号名称: 9JGL-12全混合日粮制备机 型式: 固定立式 称重系统最大称量:8000kg 配套动力型式:电机 配套动力功率范围:30kW 配套动力转速:1470r/min 搅拌仓容积:12m³ 搅拌仓仓体外形尺寸 （长×宽×高）:3250×2250×2000（mm） 主搅龙数量:1个 | 购机补贴(非通用类) | 2024-12-08 | 河北省 | 评阅通过 | 初评员：通过 复评员：通过 | 初评员：通过 复评员：通过
1826 | 饲料（草）收获加工运输设备 | 饲料（草）加工机械 | 全混合日粮制备机 | 12m³及以上饲料全混合日粮制备机 | 石家庄翔航农业机械有限公司 | 全混合日粮制备机 | 9JGL-24 | 搅拌室容积:24m3 | 型号名称：9JGL-24全混合日粮制备机，型式：固定立式， 称重系统最大称量：10000Kg， 配套动力型式：电机， 配套动力功率：74（37kwx2）KW, 配套动力转速：1480转/分， 搅拌仓容积：24m³， 搅拌仓仓体外形尺寸：5560x2440x2050(mm), 主搅龙数量：2个 | 购机补贴(非通用类) | 2026-05-23 | 河北省 | 评阅通过 | 初评员：通过 复评员：通过 | 初评员：通过 复评员：通过
1827 | 饲料（草）收获加工运输设备 | 饲料（草）加工机械 | 全混合日粮制备机 | 12m³及以上饲料全混合日粮制备机 | 石家庄翔航农业机械有限公司 | 全混合日粮制备机 | 9JGW-12 | 搅拌室容积:12m3 | 型号名称: 9JGW-12全混合日粮制备机 型式: 固定卧式 称重系统最大称量:8000kg 配套动力型式: 电机 配套动力功率范围 : 30kW 配套动力转速:1470r/min 搅拌仓容积:12m³ 搅拌仓仓体外形尺寸 （长×宽×高):4200×2000×2100(mm)主搅龙数量:1个 副搅龙数量:2个 | 购机补贴(非通用类) | 2024-12-08 | 河北省 | 评阅通过 | 初评员：通过 复评员：通过 | 初评员：通过 复评员：通过
1828 | 饲料（草）收获加工运输设备 | 饲料（草）加工机械 | 全混合日粮制备机 | 12m³及以上饲料全混合日粮制备机 | 石家庄益丰泰机械有限公司 | 全日粮饲料制备机 | 9TMR-13 | 搅拌室容积:13m3 | 规格型号：9TMR-13全日粮饲料制备机 型式：固定、卧式 搅拌仓容积（m³）：13.2 外形尺寸（mm）：4010x1705x2010 配套动力：型式：电动机 功率范围(kw)：15x2 转速（r/min）：1450 搅龙数量：2 | 购机补贴(非通用类) | 2022-12-31 | 河北省 | 评阅通过 | 初评员：通过 复评员：通过 | 初评员：通过 复评员：通过
1829 | 饲料（草）收获加工运输设备 | 饲料（草）加工机械 | 全混合日粮制备机 | 12m³及以上饲料全混合日粮制备机 | 司达特（北京）畜牧设备有限公司 | 动物饲料制备机 | 9JGL-12 | 搅拌室容积:12m3 | 外形尺寸：3400x2550x2215mm，结构质量：3680kg，搅拌室容积：12m³，主搅龙1个，主轴转速23.8RPM,刀片形式：大型锯齿花刀，刀片数量：动刀9片，定刀2片，配套动力形式：电机；配套动力的范围：≥30Kw | 购机补贴(非通用类) | 2026-12-30 | 北京市 | 评阅通过 | 初评员：通过 复评员：通过 | 初评员：通过 复评员：通过
1830 | 饲料（草）收获加工运输设备 | 饲料（草）加工机械 | 全混合日粮制备机 | 12m³及以上饲料全混合日粮制备机 | 司达特（北京）畜牧设备有限公司 | 立式牵引式动物饲料制备机 | 9JGL-21型立式固定式动物饲料制备机 | 搅拌室容积:21m3 | 外形尺寸：5575*2448*2049mm，结构质量：6640kg，搅拌室容积：21m³，刀片形式：大型锯齿花刀，刀片数量：动刀18片，定刀2片，配套动力形式：电机；配套动力的范围：≥45kW | 购机补贴(非通用类) | 2022-12-31 | 北京市 | 评阅通过 | 初评员：通过 复评员：通过 | 初评员：通过 复评员：通过
1831 | 饲料（草）收获加工运输设备 | 饲料（草）加工机械 | 全混合日粮制备机 | 12m³及以上饲料全混合日粮制备机 | 司达特（北京）畜牧设备有限公司 | 立式牵引式动物饲料制备机 | 9JGL-25型立式固定式动物饲料制备机 | 搅拌室容积:25m3 | 外形尺寸：5770*2490*2387mm，结构质量：6940kg，搅拌室容积：25m³，刀片形式：大型锯齿花刀，刀片数量：动刀18片，定刀2片，配套动力形式：电机；配套动力的范围：≥45kW | 购机补贴(非通用类) | 2022-12-31 | 北京市 | 评阅通过 | 初评员：通过 复评员：通过 | 初评员：通过 复评员：通过
1832 | 饲料（草）收获加工运输设备 | 饲料（草）加工机械 | 全混合日粮制备机 | 12m³及以上饲料全混合日粮制备机 | 司达特（北京）畜牧设备有限公司 | 立式动物饲料制备机 | 9JGL-33 | 搅拌室容积:33m3 | 外形尺寸：6570×2500×2560mm，结构质量：11000kg，搅拌室容积：33m³，主搅龙2个，主轴转速27.5RPM,刀片形式：大型锯齿花刀，刀片数量：动刀22片，定刀2片，配套动力形式：电机；配套动力的范围：≥113Kw | 购机补贴(非通用类) | 2026-12-30 | 北京市 | 评阅通过 | 初评员：通过 复评员：通过 | 初评员：通过 复评员：通过
1833 | 饲料（草）收获加工运输设备 | 饲料（草）加工机械 | 全混合日粮制备机 | 12m³及以上饲料全混合日粮制备机 | 司达特（北京）畜牧设备有限公司 | 卧式牵引式动物饲料制备机 | 9JGW-12 | 搅拌室容积:12m3 | 外形尺寸：4018*2012*2252mm，结构质量：4020kg，搅拌室容积：12m³，刀片形式：椭圆锯齿刀片、大月牙刀片，刀片数量：动刀81片，定刀2片，配套动力形式：电机；配套动力的范围：≥30kW | 购机补贴(非通用类) | 2022-12-31 | 北京市 | 评阅通过 | 初评员：通过 复评员：通过 | 初评员：通过 复评员：通过
1834 | 饲料（草）收获加工运输设备 | 饲料（草）加工机械 | 全混合日粮制备机 | 12m³及以上饲料全混合日粮制备机 | 司达特（北京）畜牧设备有限公司 | 卧式牵引式动物饲料制备机 | 9JGW-16 | 搅拌室容积:16m3 | 外形尺寸：4768*2140*2358mm，结构质量：5700kg，搅拌室容积：16m³，刀片形式：椭圆锯齿刀片、大月牙刀片，刀片数量：动刀96片，定刀2片，配套动力形式：电机；配套动力的范围：≥37kW | 购机补贴(非通用类) | 2022-12-31 | 北京市 | 评阅通过 | 初评员：通过 复评员：通过 | 初评员：通过 复评员：通过
1835 | 饲料（草）收获加工运输设备 | 饲料（草）加工机械 | 全混合日粮制备机 | 12m³及以上饲料全混合日粮制备机 | 司达特（北京）畜牧设备有限公司 | 动物饲料制备机 | 9JQL-12 | 搅拌室容积:12m3 | 外形尺寸：3400x2550x2215mm，结构质量：4075kg，搅拌室容积：12m³，主搅龙1个，主轴转速29.6RPM，刀片形式：大型锯齿花刀，刀片数量：动刀9片，定刀2片，配套动力形式：拖拉机；配套动力的范围：≥57kw | 购机补贴(非通用类) | 2026-12-30 | 北京市 | 评阅通过 | 初评员：通过 复评员：通过 | 初评员：通过 复评员：通过
1836 | 饲料（草）收获加工运输设备 | 饲料（草）加工机械 | 全混合日粮制备机 | 12m³及以上饲料全混合日粮制备机 | 司达特（北京）畜牧设备有限公司 | 立式牵引式动物饲料制备机 | 9JQL-21 | 搅拌室容积:21m3 | 外形尺寸：5575*2448*2049mm，结构质量：6850kg，搅拌室容积：21m³，刀片形式：大型锯齿花刀，刀片数量：动刀18片，定刀2片，配套动力形式：拖拉机；配套动力的范围：≥82kW | 购机补贴(非通用类) | 2022-12-31 | 北京市 | 评阅通过 | 初评员：通过 复评员：通过 | 初评员：通过 复评员：通过
1837 | 饲料（草）收获加工运输设备 | 饲料（草）加工机械 | 全混合日粮制备机 | 12m³及以上饲料全混合日粮制备机 | 司达特（北京）畜牧设备有限公司 | 立式牵引式动物饲料制备机 | 9JQL-25 | 搅拌室容积:25m3 | 外形尺寸：5770*2490*2387mm，结构质量：7150kg，搅拌室容积：25m³，刀片形式：大型锯齿花刀，刀片数量：动刀18片，定刀2片，配套动力形式：拖拉机；配套动力的范围：≥89kW | 购机补贴(非通用类) | 2022-12-31 | 北京市 | 评阅通过 | 初评员：通过 复评员：通过 | 初评员：通过 复评员：通过
1838 | 饲料（草）收获加工运输设备 | 饲料（草）加工机械 | 全混合日粮制备机 | 12m³及以上饲料全混合日粮制备机 | 司达特（北京）畜牧设备有限公司 | 立式动物饲料制备机 | 9JQL-33 | 搅拌室容积:33m3 | 外形尺寸：6570×2500×2560mm，结构质量：11000kg，搅拌室容积：33m³，主搅龙2个，主轴转速27.5RPM,刀片形式：大型锯齿花刀，刀片数量：动刀22片，定刀2片，配套动力形式：电机；配套动力的范围：≥132Kw | 购机补贴(非通用类) | 2026-12-30 | 北京市 | 评阅通过 | 初评员：通过 复评员：通过 | 初评员：通过 复评员：通过
1839 | 饲料（草）收获加工运输设备 | 饲料（草）加工机械 | 全混合日粮制备机 | 12m³及以上饲料全混合日粮制备机 | 司达特（北京）畜牧设备有限公司 | 卧式牵引式动物饲料制备机 | 9JQW-12 | 搅拌室容积:12m3 | 外形尺寸：4018*2012*2252mm，结构质量：4600kg，搅拌室容积：12m³，刀片形式：椭圆锯齿刀片、大月牙刀片，刀片数量：动刀81片，定刀2片，配套动力形式：拖拉机；配套动力的范围：≥46Kw | 购机补贴(非通用类) | 2022-12-31 | 北京市 | 评阅通过 | 初评员：通过 复评员：通过 | 初评员：通过 复评员：通过
1840 | 饲料（草）收获加工运输设备 | 饲料（草）加工机械 | 全混合日粮制备机 | 12m³及以上饲料全混合日粮制备机 | 司达特（北京）畜牧设备有限公司 | 卧式牵引式动物饲料制备机 | 9JQW-16 | 搅拌室容积:16m3 | 外形尺寸：4768*2140*2358mm，结构质量：5700kg，搅拌室容积：16m³，刀片形式：椭圆锯齿刀片、大月牙刀片，刀片数量：动刀96片，定刀2片，配套动力形式：拖拉机；配套动力的范围：≥53kW | 购机补贴(非通用类) | 2022-12-31 | 北京市 | 评阅通过 | 初评员：通过 复评员：通过 | 初评员：通过 复评员：通过
1841 | 饲料（草）收获加工运输设备 | 饲料（草）加工机械 | 全混合日粮制备机 | 12m³及以上饲料全混合日粮制备机 | 泰安意美特机械有限公司 | 全混合日粮制备机 | 9JGL-12 | 搅拌室容积:12m3 | 型号名称9JGL-12型全混合日粮制备机；型式固定立式；称重系统最大称量12300kg；配套动力型式电动机；配套动力功率范围37KW；搅拌仓容积12立方；搅拌仓仓体外形尺寸（长×宽×高）3405mm×2420mm×2250mm;主搅龙数量1个 | 购机补贴(非通用类) | 2025-12-30 | 山东省 | 评阅通过 | 初评员：通过 复评员：通过 | 初评员：通过 复评员：通过
1842 | 饲料（草）收获加工运输设备 | 饲料（草）加工机械 | 全混合日粮制备机 | 12m³及以上饲料全混合日粮制备机 | 泰安意美特机械有限公司 | 全混合日粮制备机 | 9JGL-14 | 搅拌室容积:14m3 | 型号名称9JGL-14型全混合日粮制备机；型式固定立式；称重系统最大称量16400kg；配套动力型式电动机；配套动力功率范围45KW；搅拌仓容积14立方；搅拌仓仓体外形尺寸（长×宽×高）4957mm×2168mm×1750mm;主搅龙数量2个 | 购机补贴(非通用类) | 2025-12-30 | 山东省 | 评阅通过 | 初评员：通过 复评员：通过 | 初评员：通过 复评员：通过
1843 | 饲料（草）收获加工运输设备 | 饲料（草）加工机械 | 全混合日粮制备机 | 12m³及以上饲料全混合日粮制备机 | 泰安意美特机械有限公司 | 全混合日粮制备机 | 9JGL-16 | 搅拌室容积:16m3 | 型号名称9JGL-16型全混合日粮制备机；型式固定立式；称重系统最大称量16400kg；配套动力型式电动机；配套动力功率范围45KW；搅拌仓容积16立方；搅拌仓仓体外形尺寸（长×宽×高）5072mm×2190mm×1950mm;主搅龙数量2个 | 购机补贴(非通用类) | 2025-12-30 | 山东省 | 评阅通过 | 初评员：通过 复评员：通过 | 初评员：通过 复评员：通过
1844 | 饲料（草）收获加工运输设备 | 饲料（草）加工机械 | 全混合日粮制备机 | 12m³及以上饲料全混合日粮制备机 | 泰安意美特机械有限公司 | 全混合日粮制备机 | 9JGL-18 | 搅拌室容积:18m3 | 型号名称9JGL-18型全混合日粮制备机；型式固定立式；称重系统最大称量20000kg；配套动力型式电动机；配套动力功率范围55KW；搅拌仓容积18立方；搅拌仓仓体外形尺寸（长×宽×高）5187mm×2208mm×2150mm;主搅龙数量2个 | 购机补贴(非通用类) | 2025-12-30 | 山东省 | 评阅通过 | 初评员：通过 复评员：通过 | 初评员：通过 复评员：通过
1845 | 饲料（草）收获加工运输设备 | 饲料（草）加工机械 | 全混合日粮制备机 | 12m³及以上饲料全混合日粮制备机 | 泰安意美特机械有限公司 | 全混合日粮制备机 | 9JGL-20 | 搅拌室容积:20m3 | 型号名称9JGL-20型全混合日粮制备机；型式固定立式；称重系统最大称量20000kg；配套动力型式电动机；配套动力功率范围75KW；搅拌仓容积20立方；搅拌仓仓体外形尺寸（长×宽×高）5501mm×2396mm×2000mm;主搅龙数量2个 | 购机补贴(非通用类) | 2025-12-30 | 山东省 | 评阅通过 | 初评员：通过 复评员：通过 | 初评员：通过 复评员：通过
1846 | 饲料（草）收获加工运输设备 | 饲料（草）加工机械 | 全混合日粮制备机 | 12m³及以上饲料全混合日粮制备机 | 泰安意美特机械有限公司 | 全混合日粮制备机 | 9JGL-24 | 搅拌室容积:24m3 | 型号名称9JGL-24型全混合日粮制备机；型式固定立式；称重系统最大称量30000kg；配套动力型式电动机；配套动力功率范围75KW；搅拌仓容积24立方；搅拌仓仓体外形尺寸（长×宽×高）5702mm×2432mm×2350mm;主搅龙数量2个 | 购机补贴(非通用类) | 2025-12-30 | 山东省 | 评阅通过 | 初评员：通过 复评员：通过 | 初评员：通过 复评员：通过
1847 | 饲料（草）收获加工运输设备 | 饲料（草）加工机械 | 全混合日粮制备机 | 12m³及以上饲料全混合日粮制备机 | 泰安意美特机械有限公司 | 全混合日粮制备机 | 9JGL-30 | 搅拌室容积:30m3 | 型号名称9JGL-30型全混合日粮制备机；型式固定立式；称重系统最大称重30000kg；配套动力型式电动机；配套动力功率范围91.5(90+1.5)kw；搅拌仓容积30立方；搅拌仓仓体外形尺寸（长×宽×高）6159mm×2640mm×2450mm；主搅龙数量2个 | 购机补贴(非通用类) | 2025-12-30 | 山东省 | 评阅通过 | 初评员：通过 复评员：通过 | 初评员：通过 复评员：通过
1848 | 饲料（草）收获加工运输设备 | 饲料（草）加工机械 | 全混合日粮制备机 | 12m³及以上饲料全混合日粮制备机 | 泰安意美特机械有限公司 | 全混合日粮制备机 | 9JGL-30S | 搅拌室容积:30m3 | 型号名称9JGL-30S型全混合日粮制备机；型式固定立式；称重系统最大称重30000kg；配套动力型式电动机；配套动力功率范围111.5(110+1.5)kw；搅拌仓容积30立方；搅拌仓仓体外形尺寸（长×宽×高）7741mm×2394mm×2000mm；主搅龙数量3个 | 购机补贴(非通用类) | 2025-12-30 | 山东省 | 评阅通过 | 初评员：通过 复评员：通过 | 初评员：通过 复评员：通过
1849 | 饲料（草）收获加工运输设备 | 饲料（草）加工机械 | 全混合日粮制备机 | 12m³及以上饲料全混合日粮制备机 | 泰安意美特机械有限公司 | 全混合日粮制备机 | 9JGL-36 | 搅拌室容积:36m3 | 型号名称9JGL-36型全混合日粮制备机；型式固定立式；称重系统最大称重30000kg；配套动力型式电动机；配套动力功率范围133.5(132+1.5)kw；搅拌仓容积36立方；搅拌仓仓体外形尺寸（长×宽×高）6245mm×2656mm×2850mm；主搅龙数量2个 | 购机补贴(非通用类) | 2025-12-30 | 山东省 | 评阅通过 | 初评员：通过 复评员：通过 | 初评员：通过 复评员：通过
1850 | 饲料（草）收获加工运输设备 | 饲料（草）加工机械 | 全混合日粮制备机 | 12m³及以上饲料全混合日粮制备机 | 泰安意美特机械有限公司 | 全混合日粮制备机 | 9JGL-36S | 搅拌室容积:36m3 | 型号名称9JGL-36S型全混合日粮制备机；型式固定立式；称重系统最大称重30000kg；配套动力型式电动机；配套动力功率范围133.5(132+1.5)kw；搅拌仓容积36立方；搅拌仓仓体外形尺寸（长×宽×高）7970mm×2436mm×2400mm；主搅龙数量3个 | 购机补贴(非通用类) | 2025-12-30 | 山东省 | 评阅通过 | 初评员：通过 复评员：通过 | 初评员：通过 复评员：通过
1851 | 饲料（草）收获加工运输设备 | 饲料（草）加工机械 | 全混合日粮制备机 | 12m³及以上饲料全混合日粮制备机 | 泰安意美特机械有限公司 | 全混合日粮制备机 | 9JGW-13 | 搅拌室容积:13m3 | 型号名称9JGW-13型全混合日粮制备机；型式固定卧式；称重系统最大称量20000kg；配套动力型式电动机；配套动力功率范围38.5(2×18.5+1.5)KW搅拌仓容积13立方；搅拌仓仓体外形尺寸（长×宽×高）4115mm×2000mm×1950mm；主搅龙数量2个 | 购机补贴(非通用类) | 2025-12-30 | 山东省 | 评阅通过 | 初评员：通过 复评员：通过 | 初评员：通过 复评员：通过
1852 | 饲料（草）收获加工运输设备 | 饲料（草）加工机械 | 全混合日粮制备机 | 12m³及以上饲料全混合日粮制备机 | 泰安意美特机械有限公司 | 全混合日粮制备机 | 9JGW-17 | 搅拌室容积:17m3 | 型号名称9JGW-17型全混合日粮制备机；型式固定卧式；称重系统最大称重20000kg；配套动力型式电动机；配套动力功率范围45.5（2×22+1.5)KW；搅拌仓容积17立方；搅拌仓仓体外形尺寸（长×宽×高）5200mm×2000mm×2055mm；主搅龙数量2个 | 购机补贴(非通用类) | 2025-12-30 | 山东省 | 评阅通过 | 初评员：通过 复评员：通过 | 初评员：通过 复评员：通过
1853 | 饲料（草）收获加工运输设备 | 饲料（草）加工机械 | 全混合日粮制备机 | 12m³及以上饲料全混合日粮制备机 | 泰安意美特机械有限公司 | 全混合日粮制备机 | 9JGW-21 | 搅拌室容积:21m3 | 型号名称9JGW-21型全混合日粮制备机；型式固定卧式；称重系统最大称重40000kg；配套动力型式电动机；配套动力功率范围75.5(2×37+1.5)kw；搅拌仓容积21立方；搅拌仓仓体外形尺寸（长×宽×高）5300mm×2300mm×2165mm；主搅龙数量2个；副搅龙数量2个 | 购机补贴(非通用类) | 2025-12-30 | 山东省 | 评阅通过 | 初评员：通过 复评员：通过 | 初评员：通过 复评员：通过
1854 | 饲料（草）收获加工运输设备 | 饲料（草）加工机械 | 全混合日粮制备机 | 12m³及以上饲料全混合日粮制备机 | 泰安意美特机械有限公司 | 全混合日粮制备机 | 9JGW-25 | 搅拌室容积:25m3 | 型号名称9JGW-25型全混合日粮制备机；型式固定卧式；称重系统最大称量40000kg；配套动力型式电动机；配套动力功率范围37×2+4.2KW；配套动力转速1480/1440r/min；搅拌仓容积25立方；搅拌仓仓体外形尺寸 （长×宽×高）5500mm×2350mm×2365mm；主搅龙数量2个；副搅龙数量2个 | 购机补贴(非通用类) | 2025-12-30 | 山东省 | 评阅通过 | 初评员：通过 复评员：通过 | 初评员：通过 复评员：通过
1855 | 饲料（草）收获加工运输设备 | 饲料（草）加工机械 | 全混合日粮制备机 | 12m³及以上饲料全混合日粮制备机 | 泰安意美特机械有限公司 | 全混合日粮制备机 | 9JQL-12 | 搅拌室容积:12m3 | 型号名称9JQL-12型全混合日粮制备机;形式牵引立式;称重系统最大称重12300kg,搅拌仓容积12立方；搅拌仓仓体外形尺寸（长×宽×高）3405mm×2420mm×2250mm;配套动力形式拖拉机；配套动力功率范围74KW-89KW;主搅龙数量1个 | 购机补贴(非通用类) | 2025-12-30 | 山东省 | 评阅通过 | 初评员：通过 复评员：通过 | 初评员：通过 复评员：通过
1856 | 饲料（草）收获加工运输设备 | 饲料（草）加工机械 | 全混合日粮制备机 | 12m³及以上饲料全混合日粮制备机 | 泰安意美特机械有限公司 | 全混合日粮制备机 | 9JQL-14 | 搅拌室容积:14m3 | 型号名称9JQL-14型全混合日粮制备机;形式牵引立式;称重系统最大称重16400kg,搅拌仓容积14立方；搅拌仓仓体外形尺寸（长×宽×高）4957mm×2168mm×1750mm;配套动力形式拖拉机；配套动力功率范围81KW-96KW;主搅龙数量2个 | 购机补贴(非通用类) | 2025-12-30 | 山东省 | 评阅通过 | 初评员：通过 复评员：通过 | 初评员：通过 复评员：通过
1857 | 饲料（草）收获加工运输设备 | 饲料（草）加工机械 | 全混合日粮制备机 | 12m³及以上饲料全混合日粮制备机 | 泰安意美特机械有限公司 | 全混合日粮制备机 | 9JQL-16 | 搅拌室容积:16m3 | 型号名称9JQL-16型全混合日粮制备机;形式牵引立式;称重系统最大称重16400kg；搅拌仓容积16立方；搅拌仓仓体外形尺寸（长×宽×高）5072mm×2190mm×1950mm;配套动力形式拖拉机；配套动力功率范围89KW-104KW;主搅龙数量2个 | 购机补贴(非通用类) | 2025-12-30 | 山东省 | 评阅通过 | 初评员：通过 复评员：通过 | 初评员：通过 复评员：通过
1858 | 饲料（草）收获加工运输设备 | 饲料（草）加工机械 | 全混合日粮制备机 | 12m³及以上饲料全混合日粮制备机 | 泰安意美特机械有限公司 | 全混合日粮制备机 | 9JQL-18 | 搅拌室容积:18m3 | 型号名称 9JQL-18型全混合日粮制备机;形式牵引立式;称重系统最大称重20000kg；搅拌仓容积18立方；搅拌仓仓体外形尺寸（长×宽×高）5187mm×2208mm×2150mm;配套动力形式拖拉机；配套动力功率范围89KW-104KW;主搅龙数量2个 | 购机补贴(非通用类) | 2025-12-30 | 山东省 | 评阅通过 | 初评员：通过 复评员：通过 | 初评员：通过 复评员：通过
1859 | 饲料（草）收获加工运输设备 | 饲料（草）加工机械 | 全混合日粮制备机 | 12m³及以上饲料全混合日粮制备机 | 泰安意美特机械有限公司 | 全混合日粮制备机 | 9JQL-20 | 搅拌室容积:20m3 | 型号名称 9JQL-20型全混合日粮制备机;形式牵引立式;称重系统最大称重20000kg,搅拌仓容积20立方；搅拌仓仓体外形尺寸（长×宽×高）5501mm×2396mm×2000mm;配套动力形式拖拉机；配套动力功率范围96KW-111KW；主搅龙数量2个 | 购机补贴(非通用类) | 2025-12-30 | 山东省 | 评阅通过 | 初评员：通过 复评员：通过 | 初评员：通过 复评员：通过
1860 | 饲料（草）收获加工运输设备 | 饲料（草）加工机械 | 全混合日粮制备机 | 12m³及以上饲料全混合日粮制备机 | 泰安意美特机械有限公司 | 全混合日粮制备机 | 9JQL-24 | 搅拌室容积:24m3 | 型号名称 9JQL-24型全混合日粮制备机;形式,牵引立式;称重系统最大称重20000kg,搅拌仓容积24立方；搅拌仓仓体外形尺寸（长×宽×高）5702mm×2432mm×2350mm;配套动力形式拖拉机；配套动力功率范围96KW-111KW;主搅龙数量2个 | 购机补贴(非通用类) | 2025-12-30 | 山东省 | 评阅通过 | 初评员：通过 复评员：通过 | 初评员：通过 复评员：通过
1861 | 饲料（草）收获加工运输设备 | 饲料（草）加工机械 | 全混合日粮制备机 | 12m³及以上饲料全混合日粮制备机 | 泰安意美特机械有限公司 | 全混合日粮制备机 | 9JQL-30 | 搅拌室容积:30m3 | 型号名称9JQL-30型全混合日粮制备机；形式牵引立式；称重系统最大称重30000kg；配套动力型式拖拉机；配套动力功率范围≥117kw；搅拌仓容积30立方；搅拌仓仓体外形尺寸（长×宽×高）6159mm×2640mm×2450mm；主搅龙数量2个 | 购机补贴(非通用类) | 2025-12-30 | 山东省 | 评阅通过 | 初评员：通过 复评员：通过 | 初评员：通过 复评员：通过
1862 | 饲料（草）收获加工运输设备 | 饲料（草）加工机械 | 全混合日粮制备机 | 12m³及以上饲料全混合日粮制备机 | 泰安意美特机械有限公司 | 全混合日粮制备机 | 9JQL-30S | 搅拌室容积:30m3 | 型号名称9JQL-30S型全混合日粮制备机；形式牵引立式，称重系统最大称重30000kg；配套动力型式拖拉机，配套动力功率范围≥117kw；搅拌仓容积30立方；搅拌仓仓体外形尺寸（长×宽×高）7741mm×2394mm×2000mm；主搅龙数量3个 | 购机补贴(非通用类) | 2025-12-30 | 山东省 | 评阅通过 | 初评员：通过 复评员：通过 | 初评员：通过 复评员：通过
1863 | 饲料（草）收获加工运输设备 | 饲料（草）加工机械 | 全混合日粮制备机 | 12m³及以上饲料全混合日粮制备机 | 泰安意美特机械有限公司 | 全混合日粮制备机 | 9JQL-36 | 搅拌室容积:36m3 | 型号名称9JQL-36型；型式牵引立式；称重系统最大称重30000kg；配套动力型式拖拉机；配套动力功率范围≥117kw；搅拌仓容积36立方；搅拌仓仓体外形尺寸（长×宽×高）6245mm×2656mm×2850mm；主搅龙数量2个 | 购机补贴(非通用类) | 2025-12-30 | 山东省 | 评阅通过 | 初评员：通过 复评员：通过 | 初评员：通过 复评员：通过
1864 | 饲料（草）收获加工运输设备 | 饲料（草）加工机械 | 全混合日粮制备机 | 12m³及以上饲料全混合日粮制备机 | 泰安意美特机械有限公司 | 全混合日粮制备机 | 9JQL-36S | 搅拌室容积:36m3 | 型号名称9JQL-36S型；型式牵引立式；称重系统最大称重30000kg；搅拌仓仓体外形尺寸（长×宽×高）7970mm×2436mm×2400mm；主搅龙数量3个 | 购机补贴(非通用类) | 2025-12-30 | 山东省 | 评阅通过 | 初评员：通过 复评员：通过 | 初评员：通过 复评员：通过
1865 | 饲料（草）收获加工运输设备 | 饲料（草）加工机械 | 全混合日粮制备机 | 12m³及以上饲料全混合日粮制备机 | 新乡市福沃农牧机械装备有限公司 | 全日粮饲料制备机 | 9JGW-12 | 搅拌室容积:12m3 | 搅拌室容积：12m³ | 购机补贴(非通用类) | 2026-12-30 | 河南省 | 评阅通过 | 初评员：通过 复评员：通过 | 初评员：通过 复评员：通过
1866 | 饲料（草）收获加工运输设备 | 饲料（草）加工机械 | 全混合日粮制备机 | 12m³及以上饲料全混合日粮制备机 | 郑州嵩威机械制造有限公司 | 饲料制备机 | 9JGW-20 | 搅拌室容积:20m3 | 1、结构型式：固定式、卧式；2、搅拌仓容积：20m³；3、配套动力：61.5kw。 | 购机补贴(非通用类) | 2026-12-28 | 河南省 | 评阅通过 | 初评员：通过 复评员：通过 | 初评员：通过 复评员：通过
1867 | 饲料（草）收获加工运输设备 | 饲料（草）加工机械 | 全混合日粮制备机 | 12m³及以上饲料全混合日粮制备机 | 中国农业机械化科学研究院呼和浩特分院有限公司 | 牵引型全混日粮搅拌机 | 9JQL-12.0 | 搅拌室容积:12m3 | 搅拌仓容积:12m³ 型式：牵引立式 | 购机补贴(非通用类) | 2026-12-30 | 内蒙古自治区 | 评阅通过 | 初评员：通过 复评员：通过 | 初评员：通过 复评员：通过
1868 | 畜禽养殖机械 | 畜禽繁育设备 | 孵化机 | 10000—50000枚孵化机 | 蚌埠三缘孵化设备有限公司 | 孵化机（水禽专用） | 9FU-12000 | 蛋容量:12000枚 | 型号名称：9FU-12000型孵化机（水禽专用） 结构型式：箱体式 工作形态外形尺寸（长*宽*高）：2570mm*2660mm*2550mm 装机容量：4.76KW 排风机构额定转数：800r/min 加热机构型式：电加热管 翻蛋机构型式：涡轮蜗杆式 容蛋量：12000枚（鸭蛋） 蛋盘总数：120个 | 购机补贴(非通用类) | 2023-12-31 | 安徽省 | 评阅通过 | 初评员：通过 复评员：通过 | 初评员：通过 复评员：通过
1869 | 畜禽养殖机械 | 畜禽繁育设备 | 孵化机 | 10000—50000枚孵化机 | 蚌埠三缘孵化设备有限公司 | 孵化机 | 9FU-20000 | 蛋容量:20000枚 | 型号名称：9FU-20000型孵化机 结构型式：箱体式 工作形态外形尺寸（长*宽*高）：3600mm*2735mm*2630mm 装机容量：6.76KW 加热机构型式：普通电热管 加湿机构型式：加湿片 翻蛋机构型式：蜗轮蜗杆式 容蛋量：20000枚 蛋盘总数：200个(鸭蛋） | 购机补贴(非通用类) | 2025-11-30 | 安徽省 | 评阅通过 | 初评员：通过 复评员：通过 | 初评员：通过 复评员：通过
1870 | 畜禽养殖机械 | 畜禽繁育设备 | 孵化机 | 10000—50000枚孵化机 | 蚌埠市大江电子有限责任公司 | 孵化机 | 9DJF-13680 | 蛋容量:13680枚 | 9DJF-13680型孵化机 结构型式：箱体式 工作形态外形尺寸（长×宽×高）mm：2650×2450×2610 装机容量kW：4 排风机构额定转速r/min：240 加热机构型式：电热丝 翻蛋机构型式：涡轮蜗杆式 容蛋量枚：13680（鸭蛋） 蛋盘总数个：114 | 购机补贴(非通用类) | 2022-12-31 | 安徽省 | 评阅通过 | 初评员：通过 复评员：通过 | 初评员：通过 复评员：通过
1871 | 畜禽养殖机械 | 畜禽繁育设备 | 孵化机 | 10000—50000枚孵化机 | 蚌埠市大江电子有限责任公司 | 孵化机 | 9DJF-19200 | 蛋容量:19200枚 | 9DJF-19200型孵化机 结构型式：箱体式 工作形态外形尺寸（长×宽×高）mm：3360×2460×2630 装机容量kW：5.78 排风机构额定转速r/min：290 加热机构型式：电热管 翻蛋机构型式：蜗轮蜗杆式 容蛋量枚：19200（鸡蛋） 蛋盘总数个：128 | 购机补贴(非通用类) | 2022-12-31 | 安徽省 | 评阅通过 | 初评员：通过 复评员：通过 | 初评员：通过 复评员：通过
1872 | 畜禽养殖机械 | 畜禽繁育设备 | 孵化机 | 10000—50000枚孵化机 | 蚌埠市佳爱电子有限公司 | 孵化机 | 9JAF-19200 | 蛋容量:19200枚 | 结构尺寸(长*宽*高CM):336*223.5*237.5整机质量(KG):1200配套动力(KW):5.84结构型号:箱体式规格型号:9JAF-19200蛋容量(枚):19200蛋盘总数(个):128 | 购机补贴(非通用类) | 2022-12-31 | 安徽省 | 评阅通过 | 初评员：通过 复评员：通过 | 初评员：通过 复评员：通过
1873 | 畜禽养殖机械 | 畜禽繁育设备 | 孵化机 | 10000—50000枚孵化机 | 蚌埠市佳孚电子孵化设备有限公司 | 孵化机 | 9FU(C)-14520 | 蛋容量:14520枚 | 规格型号：9FU(C)-14520 、结构型式：箱体式 、 工作状态外形尺寸（mm)（长×宽×高）：2540×2580×2600、装机容量(kW)：4.2、送风机构型式：混流式、加热机构型式：普通电热管、加湿机构型式：加湿片、翻蛋机构型式：蜗轮蜗杆式、容蛋量（枚）：14520、蛋盘总数（个）：120 | 购机补贴(非通用类) | 2025-11-30 | 安徽省 | 评阅通过 | 初评员：通过 复评员：通过 | 初评员：通过 复评员：通过
1874 | 畜禽养殖机械 | 畜禽繁育设备 | 孵化机 | 10000—50000枚孵化机 | 蚌埠市佳孚电子孵化设备有限公司 | 孵化机 | 9FU(C)-19200 | 蛋容量:19200枚 | 规格型号：9FU(C)-19200 、结构型式：箱体式 、 工作状态外形尺寸（mm)（长×宽×高）：3360×2460×2630、装机容量(kW)：5.88、送风机构型式：混流式、加热机构型式：普通电热管、加湿机构型式：加湿片、翻蛋机构型式：蜗轮蜗杆式、容蛋量（枚）：19200、蛋盘总数（个）：128 | 购机补贴(非通用类) | 2025-11-30 | 安徽省 | 评阅通过 | 初评员：通过 复评员：通过 | 初评员：通过 复评员：通过
1875 | 畜禽养殖机械 | 畜禽繁育设备 | 孵化机 | 10000—50000枚孵化机 | 蚌埠市荣昆电子机械有限公司 | 孵化机 | 9FU-19200 | 蛋容量:19200枚 | 规格型号 / 9FU-19200 结构型式 / 箱体式 工作状态外形尺寸（长×宽×高） mm 3360×2450×2600 装机容量 kW 5.84 送风机构型式（混流式、层流式、其他） / 混流式 加热机构型式（普通电热管、变频式电热管、其他） / 普通电热管 加湿机构型式（加湿片、喷淋式、其他） / 加湿片 翻蛋机构型式（蜗轮蜗杆式、气动式、其他） / 蜗轮蜗杆式 容蛋量 / 19200 蛋盘总数 / 128 | 购机补贴(非通用类) | 2025-11-30 | 安徽省 | 评阅通过 | 初评员：通过 复评员：通过 | 初评员：通过 复评员：通过
1876 | 畜禽养殖机械 | 畜禽繁育设备 | 孵化机 | 10000—50000枚孵化机 | 蚌埠市益农电子设备有限公司 | 孵化机 | 9FU-19200 | 蛋容量:19200枚 | 19200机器 装蛋19200枚， 尺寸3360*2450*2600 功率5.84KW .一、设备的技术指标 1、 温度： 显示精度：0.01℃ 控温精度：±0.05℃ 控温范围：30.00－39.99 温度场稳定性：≤0.01℃ 温度场均方差：0.06℃ 2、湿度： 显示精度：1％RH 控湿范围：40－85％RH 控湿精度：2％RH 3、翻蛋角度：鸡45°±2°；鸭蛋立放50°，平放45°；鹅蛋一般为平放45°，翻蛋定时1小时－3小时。 4、机内孵化后期CO2含量：＜0.15%。 | 购机补贴(非通用类) | 2025-11-30 | 安徽省 | 评阅通过 | 初评员：通过 复评员：通过 | 初评员：通过 复评员：通过
1877 | 畜禽养殖机械 | 畜禽繁育设备 | 孵化机 | 10000—50000枚孵化机 | 蚌埠依爱电子科技有限责任公司 | 孵化机 | EICTPC-Y23040 | 蛋容量:23040枚 | 1.型号名称：EICTPC-Y23040型孵化机；2.结构型式：箱体式；3.工作形态外形尺寸（长×宽×高）：5100mm×2770mm×2420mm（箱体）；4.装机容量：6.3kW；5.加热机构型式：电加热管；6.容蛋量：23040枚（鸭蛋）；7.蛋盘总数：192个。 | 购机补贴(非通用类) | 2023-12-31 | 安徽省 | 评阅通过 | 初评员：通过 复评员：通过 | 初评员：通过 复评员：通过
1878 | 畜禽养殖机械 | 畜禽繁育设备 | 孵化机 | 10000—50000枚孵化机 | 蚌埠依爱电子科技有限责任公司 | 箱体式孵化机 | EIF(C)DMS-12096 | 蛋容量:12096枚 | 1.型号名称：EIF(C)DMS-12096型箱体式孵化机；2.结构型式：箱体式；3.工作形态外形尺寸（长×宽×高）：3360mm×2460mm×2630mm；4.装机容量：5.84kW；5.排风机构额定转速：288r/min；6.加热机构型式：电加热管；7.翻蛋机构型式：蜗轮蜗杆式；8.容蛋量：12096枚（鸭蛋）；9.蛋盘总数：192个。 | 购机补贴(非通用类) | 2022-12-31 | 安徽省 | 评阅通过 | 初评员：通过 复评员：通过 | 初评员：通过 复评员：通过
1879 | 畜禽养殖机械 | 畜禽繁育设备 | 孵化机 | 10000—50000枚孵化机 | 蚌埠依爱电子科技有限责任公司 | 箱体式孵化机 | EIF(C)DMS-19200 | 蛋容量:19200枚 | 1.型号名称：EIF(C)DMS-19200型箱体式孵化机；2.结构型式：箱体式；3.工作形态外形尺寸（长×宽×高）：3360mm×2460mm×2630mm；4.装机容量：5.84kW；5.排风机构额定转速：288r/min；6.加热机构型式：电加热管；7.翻蛋机构型式：蜗轮蜗杆式；8.容蛋量：19200枚（鸡蛋）；9.蛋盘总数：128个。 | 购机补贴(非通用类) | 2022-12-31 | 安徽省 | 评阅通过 | 初评员：通过 复评员：通过 | 初评员：通过 复评员：通过
1880 | 畜禽养殖机械 | 畜禽繁育设备 | 孵化机 | 10000—50000枚孵化机 | 蚌埠依爱电子科技有限责任公司 | 孵化机 | EIF(C)DMS-22528 | 蛋容量: 22528枚 | 1.型号名称：EIF(C)DMS-22528型孵化机；2.结构型式：箱体式；3.工作形态外形尺寸（长×宽×高）：3360mm×2235mm×2375mm；4.装机容量：5.84kW；5.排风机构额定转速：1440r/min；6.加热机构型式：电加热管；7.翻蛋机构型式：蜗轮蜗杆式；8.容蛋量：22528（鸡蛋）；9.蛋盘总数：256个。 | 购机补贴(非通用类) | 2022-12-31 | 安徽省 | 评阅通过 | 初评员：通过 复评员：通过 | 初评员：通过 复评员：通过
1881 | 畜禽养殖机械 | 畜禽繁育设备 | 孵化机 | 10000—50000枚孵化机 | 蚌埠依爱电子科技有限责任公司 | 孵化机 | EIF(C)TPC-40320 | 蛋容量:40320枚 | 1.型号名称：EIF(C)TPC-40320型孵化机；2.结构型式：箱体式；3.工作形态外形尺寸（长×宽×高）：5100mm×2770mm×2740mm；4.装机容量：9.9kW；5.加热机构型式：电加热管；6.翻蛋机构型式：气动式；7.容蛋量：40320枚（鸡蛋）；8.蛋盘总数：960个。 | 购机补贴(非通用类) | 2022-12-31 | 安徽省 | 评阅通过 | 初评员：通过 复评员：通过 | 初评员：通过 复评员：通过
1882 | 畜禽养殖机械 | 畜禽繁育设备 | 孵化机 | 10000—50000枚孵化机 | 蚌埠依爱电子科技有限责任公司 | 孵化机 | EIFTPC-Y34560 | 蛋容量:34560枚 | 1.型号名称：EIFTPC-Y34560型孵化机；2.结构型式：箱体式；3.工作形态外形尺寸（长×宽×高）：6280mm×2820mm×2670mm；4.装机容量：13.5kW；5.加热机构型式：电加热管；6.翻蛋机构型式：气动式；7.容蛋量：34560枚（鸭蛋）；8.蛋盘总数：1152个。 | 购机补贴(非通用类) | 2023-12-31 | 安徽省 | 评阅通过 | 初评员：通过 复评员：通过 | 初评员：通过 复评员：通过
1883 | 畜禽养殖机械 | 畜禽繁育设备 | 孵化机 | 10000—50000枚孵化机 | 蚌埠依爱电子科技有限责任公司 | 孵化机 | EIFXDT-Y43200 | 蛋容量:43200枚 | 1.型号名称：EIFXDT-Y43200型孵化机；2.结构型式：箱体式；3.工作形态外形尺寸（长×宽×高）：7440mm×3122mm×2710mm；4.装机容量：9.7kW；5.加热机构型式：电加热管；6.翻蛋机构型式：气动式；7.容蛋量：43200枚（鸭蛋）；8.蛋盘总数：1440个。 | 购机补贴(非通用类) | 2023-12-31 | 安徽省 | 评阅通过 | 初评员：通过 复评员：通过 | 初评员：通过 复评员：通过
1884 | 畜禽养殖机械 | 畜禽繁育设备 | 孵化机 | 10000—50000枚孵化机 | 青岛兴仪电子设备有限责任公司 | 孵化机 | EICDMS-19200 | 蛋容量:19200 枚 | 1、型号名称：EICDMS-19200； 2、结构型式：整批入孵式； 3、工作形态外形尺寸（长×宽×高）：3360mm×2475mm×2635mm； 4、装机容量：5.66kW； 5、送风机构型式：混流式； 6、加热机构型式：普通电热管； 7、加湿机构型式：加湿片； 8、容蛋量：19200枚（鸡蛋）； 9、蛋盘总数：136个。 | 购机补贴(非通用类) | 2026-12-28 | 山东省 | 评阅通过 | 初评员：通过 复评员：通过 | 初评员：通过 复评员：通过
1885 | 畜禽养殖机械 | 畜禽繁育设备 | 孵化机 | 10000—50000枚孵化机 | 青岛兴仪电子设备有限责任公司 | 孵化机 | EICDMS-22528 | 蛋容量:22528 枚 | 1、型号名称：EICDMS-22528； 2、结构型式：整批入孵式； 3、工作形态外形尺寸（长×宽×高）：3360mm×2475mm×2635mm； 4、装机容量：5.66kW； 5、送风机构型式：混流式； 6、加热机构型式：普通电热管； 7、加湿机构型式：加湿片； 8、容蛋量：22528枚（鸡蛋）； 9、蛋盘总数：136个。 | 购机补贴(非通用类) | 2026-12-28 | 山东省 | 评阅通过 | 初评员：通过 复评员：通过 | 初评员：通过 复评员：通过
1886 | 畜禽养殖机械 | 畜禽繁育设备 | 孵化机 | 10000—50000枚孵化机 | 青岛兴仪电子设备有限责任公司 | 孵化机 | EICDMS-Y12096 | 蛋容量:12096 枚 | 1、型号名称：EICDMS-Y12096； 2、结构型式：整批入孵式； 3、工作形态外形尺寸（长×宽×高）：3360mm×2475mm×2700mm； 4、装机容量：5.66kW； 5、送风机构型式：混流式； 6、加热机构型式：普通电热管； 7、加湿机构型式：加湿片； 8、容蛋量：12096 枚（鸭蛋）； 9、蛋盘总数：104个。 | 购机补贴(非通用类) | 2026-12-28 | 山东省 | 评阅通过 | 初评员：通过 复评员：通过 | 初评员：通过 复评员：通过
1887 | 畜禽养殖机械 | 畜禽繁育设备 | 孵化机 | 10000—50000枚孵化机 | 青岛兴仪电子设备有限责任公司 | 孵化机 | EICTPC-40320 | 蛋容量:40320 枚 | 1、型号名称：EICTPC-40320； 2、结构型式：整批入孵式； 3、工作形态外形尺寸（长×宽×高）：5100mm×2940mm×2420mm（至箱顶）/2780mm（至塔灯）； 4、装机容量：7.4KW； 5、送风机构型式：层流式； 6、加热机构型式：普通电热管； 7、加湿机构型式：其他； 8、容蛋量：40320 （鸡蛋）； 9、蛋盘总数：256。 | 购机补贴(非通用类) | 2027-03-29 | 山东省 | 评阅通过 | 初评员：通过 复评员：通过 | 初评员：通过 复评员：通过
1888 | 畜禽养殖机械 | 畜禽繁育设备 | 孵化机 | 10000—50000枚孵化机 | 青岛兴仪电子设备有限责任公司 | 孵化机 | EICTPC-Y23040 | 蛋容量:23040枚 | 1、型号名称：EICTPC-Y23040型孵化机； 2、结构型式：箱体式； 3、工作形态外形尺寸（长×宽×高）：5100mm×2770mm×2420mm（箱体）； 4、装机容量：6.3kW； 5、排风机构额定转速：/； 6、加热机构型式：电加热管； 7、翻蛋机构型式：/； 8、容蛋量：23040枚（鸭蛋）； 9、蛋盘总数：192个。 | 购机补贴(非通用类) | 2022-12-31 | 山东省 | 评阅通过 | 初评员：通过 复评员：通过 | 初评员：通过 复评员：通过
1889 | 畜禽养殖机械 | 畜禽繁育设备 | 孵化机 | 10000—50000枚孵化机 | 青岛兴仪电子设备有限责任公司 | 孵化机 | EICTPC-Y34560 | 蛋容量:34560 枚 | 1、型号名称：EICTPC-Y34560； 2、结构型式：整批入孵式； 3、工作形态外形尺寸（长×宽×高）：5100mm×4270mm×2420mm（至箱顶）/2780mm（至塔灯）； 4、装机容量：11.1KW； 5、送风机构型式：层流式； 6、加热机构型式：普通电热管； 7、加湿机构型式：其他； 8、容蛋量：34560 （鸭蛋）； 9、蛋盘总数：312。 | 购机补贴(非通用类) | 2027-03-29 | 山东省 | 评阅通过 | 初评员：通过 复评员：通过 | 初评员：通过 复评员：通过
1890 | 畜禽养殖机械 | 畜禽繁育设备 | 孵化机 | 10000—50000枚孵化机 | 青岛兴仪电子设备有限责任公司 | 孵化机 | EICXDH-15120 | 蛋容量:15120枚 | 1、型号名称：EICXDH-15120； 2、结构型式：整批入孵式； 3、工作形态外形尺寸（长×宽×高）：3360mm×2000mm×2290mm； 4、装机容量：5kW； 5、送风机构型式：层流式； 6、加热机构型式：普通电热管； 7、加湿机构型式：其他； 8、容蛋量：15120 （鸡蛋）； 9、蛋盘总数：96。 | 购机补贴(非通用类) | 2026-12-28 | 山东省 | 评阅通过 | 初评员：通过 复评员：通过 | 初评员：通过 复评员：通过
1891 | 畜禽养殖机械 | 畜禽繁育设备 | 孵化机 | 10000—50000枚孵化机 | 青岛兴仪电子设备有限责任公司 | 孵化机 | EICXDH-Y10800 | 蛋容量:10800 枚 | 1、型号名称：EICXDH-Y10800； 2、结构型式：整批入孵式； 3、工作形态外形尺寸（长×宽×高）：3360mm×2000mm×2290mm； 4、装机容量：5kW； 5、送风机构型式：层流式； 6、加热机构型式：普通电热管； 7、加湿机构型式：其他； 8、容蛋量：10800 （鸭蛋）； 9、蛋盘总数：78个。 | 购机补贴(非通用类) | 2026-12-28 | 山东省 | 评阅通过 | 初评员：通过 复评员：通过 | 初评员：通过 复评员：通过
1892 | 畜禽养殖机械 | 畜禽繁育设备 | 孵化机 | 10000—50000枚孵化机 | 青岛兴仪电子设备有限责任公司 | 孵化机 | EIF(C)DMHI-19200 | 蛋容量:19200枚 | 1、型号名称：EIF(C)DMHI-19200型孵化机； 2、结构型式：箱体式； 3、工作形态外形尺寸（长×宽×高）：3360mm×2460mm×2630mm； 4、装机容量：5.84kW； 5、排风机构额定转速：1440 r/min； 6、加热机构型式：电加热管； 7、翻蛋机构型式：涡轮蜗杆式； 8、容蛋量：19200枚（鸡蛋）； 9、蛋盘总数：128个。 | 购机补贴(非通用类) | 2022-12-31 | 山东省 | 评阅通过 | 初评员：通过 复评员：通过 | 初评员：通过 复评员：通过
1893 | 畜禽养殖机械 | 畜禽繁育设备 | 孵化机 | 10000—50000枚孵化机 | 青岛兴仪电子设备有限责任公司 | 孵化机 | EIF(C)DMHI-Y12096 | 蛋容量:12096 枚 | 1、型号名称：EIF(C)DMHI-Y12096型孵化机； 2、结构型式：箱体式； 3、工作形态外形尺寸（长×宽×高）：3360mm×2460mm×2630mm； 4、装机容量：5.84kW； 5、排风机构额定转速：1440 r/min； 6、加热机构型式：电加热管； 7、翻蛋机构型式：涡轮蜗杆式； 8、容蛋量：12096枚（鸭蛋）； 9、蛋盘总数：192个。 | 购机补贴(非通用类) | 2022-12-31 | 山东省 | 评阅通过 | 初评员：通过 复评员：通过 | 初评员：通过 复评员：通过
1894 | 畜禽养殖机械 | 畜禽繁育设备 | 孵化机 | 10000—50000枚孵化机 | 青岛兴仪电子设备有限责任公司 | 孵化机 | EIFDMS-19200 | 蛋容量:19200 枚 | 1、型号名称：EIFDMS-19200； 2、结构型式：整批入孵式； 3、工作形态外形尺寸（长×宽×高）：3360mm×2475mm×2635mm； 4、装机容量：5.84kW； 5、送风机构型式：混流式； 6、加热机构型式：普通电热管； 7、加湿机构型式：加湿片； 8、容蛋量：19200 （鸡蛋）； 9、蛋盘总数：128个。 | 购机补贴(非通用类) | 2026-12-28 | 山东省 | 评阅通过 | 初评员：通过 复评员：通过 | 初评员：通过 复评员：通过
1895 | 畜禽养殖机械 | 畜禽繁育设备 | 孵化机 | 10000—50000枚孵化机 | 青岛兴仪电子设备有限责任公司 | 孵化机 | EIFDMS-22528 | 蛋容量:22528枚 | 1、型号名称：EIFDMS-22528； 2、结构型式：整批入孵式； 3、工作形态外形尺寸（长×宽×高）：3360mm×2475mm×2635mm； 4、装机容量：5.84kW； 5、送风机构型式：混流式； 6、加热机构型式：普通电热管； 7、加湿机构型式：加湿片； 8、容蛋量：22528 （鸡蛋）； 9、蛋盘总数：128或256个。 | 购机补贴(非通用类) | 2026-12-28 | 山东省 | 评阅通过 | 初评员：通过 复评员：通过 | 初评员：通过 复评员：通过
1896 | 畜禽养殖机械 | 畜禽繁育设备 | 孵化机 | 10000—50000枚孵化机 | 青岛兴仪电子设备有限责任公司 | 孵化机 | EIFDMS-Y12096 | 蛋容量:12096 枚 | 1、型号名称：EIFDMS-Y12096； 2、结构型式：整批入孵式； 3、工作形态外形尺寸（长×宽×高）：3360mm×2475mm×2700mm； 4、装机容量：5.84kW； 5、送风机构型式：混流式； 6、加热机构型式：普通电热管； 7、加湿机构型式：加湿片； 8、容蛋量：12096 枚（鸭蛋）； 9、蛋盘总数：192个。 | 购机补贴(非通用类) | 2026-12-28 | 山东省 | 评阅通过 | 初评员：通过 复评员：通过 | 初评员：通过 复评员：通过
1897 | 畜禽养殖机械 | 畜禽繁育设备 | 孵化机 | 10000—50000枚孵化机 | 青岛兴仪电子设备有限责任公司 | 孵化机 | EIFTPC-40320 | 蛋容量:40320 枚 | 1、型号名称：EIFTPC-40320； 2、结构型式：整批入孵式； 3、工作形态外形尺寸（长×宽×高）：5100mm×2940mm×2670mm（至箱顶）/3000mm（至塔灯）； 4、装机容量：7.35/9.35KW； 5、送风机构型式：层流式； 6、加热机构型式：普通电热管+其他/普通电热管； 7、加湿机构型式：其他； 8、容蛋量：40320 （鸡蛋）； 9、蛋盘总数：960。 | 购机补贴(非通用类) | 2027-03-29 | 山东省 | 评阅通过 | 初评员：通过 复评员：通过 | 初评员：通过 复评员：通过
1898 | 畜禽养殖机械 | 畜禽繁育设备 | 孵化机 | 10000—50000枚孵化机 | 青岛兴仪电子设备有限责任公司 | 孵化机 | EIFTPC-Y34560 | 蛋容量:34560枚 | 1、规格型号：EIFTPC-Y34560； 2、结构型式：整批入孵式； 3、工作状态外形尺寸（长×宽×高）：6280mm×2820mm×2670mm； 4、装机容量：13.8kW； 5、送风机构型式：层流式； 6、加热机构型式：普通电热管； 7、加湿机构型式：喷雾式； 8、翻蛋机构型式：气动式； 9、容蛋量：34560枚（鸭蛋）； 10、蛋盘总数：1152个。 | 购机补贴(非通用类) | 2025-06-28 | 山东省 | 评阅通过 | 初评员：通过 复评员：通过 | 初评员：通过 复评员：通过
1899 | 畜禽养殖机械 | 畜禽繁育设备 | 孵化机 | 10000—50000枚孵化机 | 青岛兴仪电子设备有限责任公司 | 孵化机 | EIFXDT-Y43200 | 蛋容量:43200枚 | 1、规格型号：EIFXDT-Y43200； 2、结构型式：分批入孵式； 3、工作状态外形尺寸（长×宽×高）：7440mm×3122mm×2710mm； 4、装机容量：9.7kW； 5、送风机构型式：层流式； 6、加热机构型式：普通电热管； 7、加湿机构型式：喷雾式； 8、翻蛋机构型式：气动式； 9、容蛋量：43200枚（鸭蛋）； 10、蛋盘总数：1440个。 | 购机补贴(非通用类) | 2025-06-28 | 山东省 | 评阅通过 | 初评员：通过 复评员：通过 | 初评员：通过 复评员：通过
1900 | 畜禽养殖机械 | 畜禽繁育设备 | 孵化机 | 50000枚及以上孵化机 | 安徽瑞格电子科技有限公司 | 箱体式孵化机 | 9FXT-90720 | 蛋容量:90720枚 | 容蛋量：90720枚 结构型式：箱体式 加热机构型式：普通电热管 | 购机补贴(非通用类) | 2026-12-26 | 安徽省 | 评阅通过 | 初评员：通过 复评员：通过 | 初评员：通过 复评员：通过
1901 | 畜禽养殖机械 | 畜禽繁育设备 | 孵化机 | 50000枚及以上孵化机 | 蚌埠市大江电子有限责任公司 | 孵化机 | 9DJF-90720 | 蛋容量:90720枚 | 9DJF-90720型孵化机 结构型式：箱体式 工作形态外形尺寸（长×宽×高）mm：8570×3120×2735 装机容量kW：9.7 排风机构额定转速r/min：1400加热机构型式：电热管 翻蛋机构型式：气动式 容蛋量枚：90720（鸡蛋） 蛋盘总数个：2160 孵化蛋车：12辆 | 购机补贴(非通用类) | 2022-12-31 | 安徽省 | 评阅通过 | 初评员：通过 复评员：通过 | 初评员：通过 复评员：通过
1902 | 畜禽养殖机械 | 畜禽繁育设备 | 孵化机 | 50000枚及以上孵化机 | 蚌埠依爱电子科技有限责任公司 | 孵化机 | EICTPC-60480 | 蛋容量:60480枚 | 1.型号名称：EICTPC-60480型孵化机；2.结构型式：箱体式；3.工作形态外形尺寸（长×宽×高）：5100mm×4090mm×2420mm；4.装机容量：11.4kW；5.加热机构型式：电加热管；6.容蛋量：60480枚（鸡蛋）；7.蛋盘总数：360个。 | 购机补贴(非通用类) | 2022-12-31 | 安徽省 | 评阅通过 | 初评员：通过 复评员：通过 | 初评员：通过 复评员：通过
1903 | 畜禽养殖机械 | 畜禽繁育设备 | 孵化机 | 50000枚及以上孵化机 | 蚌埠依爱电子科技有限责任公司 | 孵化机 | EIFTPC-120960 | 蛋容量:120960枚 | 1.型号名称：EIFTPC-120960型孵化机；2.结构型式：箱体式；3.工作形态外形尺寸（长×宽×高）：6980mm×5460mm×2740mm（箱体式）；4.装机容量：27.6kW；5.加热机构型式：电加热管；6.翻蛋机构型式：气动式；7.容蛋量：120960枚（鸡蛋）；8.蛋盘总数：2880个。 | 购机补贴(非通用类) | 2023-12-31 | 安徽省 | 评阅通过 | 初评员：通过 复评员：通过 | 初评员：通过 复评员：通过
1904 | 畜禽养殖机械 | 畜禽繁育设备 | 孵化机 | 50000枚及以上孵化机 | 蚌埠依爱电子科技有限责任公司 | 孵化机 | EIFTPC-60480 | 蛋容量:60480枚 | 1.型号名称：EIFTPC-60480型孵化机；2.结构型式：箱体式；3.工作形态外形尺寸（长×宽×高）：6980mm×2770mm×2740mm；4.装机容量：13.8kW；5.加热机构型式：电加热管；6.翻蛋机构型式：气动式；7.容蛋量：60480枚（鸡蛋）；8.蛋盘总数：1440个。 | 购机补贴(非通用类) | 2022-12-31 | 安徽省 | 评阅通过 | 初评员：通过 复评员：通过 | 初评员：通过 复评员：通过
1905 | 畜禽养殖机械 | 畜禽繁育设备 | 孵化机 | 50000枚及以上孵化机 | 蚌埠依爱电子科技有限责任公司 | 孵化机 | EIFTPC-Y69120 | 蛋容量:69120枚 | 1.型号名称：EIFTPC-Y69120孵化机；2.结构型式：箱体式；3.工作形态外形尺寸（长×宽×高）：6280mm×5460mm×2670mm（箱体）；4.装机容量：26.7kW；5.加热机构型式：电加热管；6.翻蛋机构型式：气动式；7.容蛋量：69120枚（鸭蛋）；8.蛋盘总数：2304个。 | 购机补贴(非通用类) | 2023-12-31 | 安徽省 | 评阅通过 | 初评员：通过 复评员：通过 | 初评员：通过 复评员：通过
1906 | 畜禽养殖机械 | 畜禽繁育设备 | 孵化机 | 50000枚及以上孵化机 | 蚌埠依爱电子科技有限责任公司 | 孵化机 | EIFXDT-90720 | 蛋容量:90720枚 | 1.型号名称：EIFXDT-90720型孵化机；2.结构型式：箱体式；3.工作形态外形尺寸（长×宽×高）：8440mm×3122mm×2600mm；4.装机容量：9.7kW；5.加热机构型式：电加热管；6.翻蛋机构型式：气动式；7.容蛋量：90720枚（鸡蛋）；8.蛋盘总数：2160个。 | 购机补贴(非通用类) | 2022-12-31 | 安徽省 | 评阅通过 | 初评员：通过 复评员：通过 | 初评员：通过 复评员：通过
1907 | 畜禽养殖机械 | 畜禽繁育设备 | 孵化机 | 50000枚及以上孵化机 | 青岛兴仪电子设备有限责任公司 | 孵化机 | EICTPC-60480 | 蛋容量:60480枚 | 1、型号名称：EICTPC-60480； 2、结构型式：整批入孵式； 3、工作形态外形尺寸（长×宽×高）：5100mm×4270mm×2420mm（至箱顶）/2780mm（至塔灯）； 4、装机容量：11.1kW； 5、送风机构型式：层流式； 6、加热机构型式：普通电热管； 7、加湿机构型式：其他； 8、容蛋量：60480 （鸡蛋）； 9、蛋盘总数：384。 | 购机补贴(非通用类) | 2026-12-28 | 山东省 | 评阅通过 | 初评员：通过 复评员：通过 | 初评员：通过 复评员：通过
1908 | 畜禽养殖机械 | 畜禽繁育设备 | 孵化机 | 50000枚及以上孵化机 | 青岛兴仪电子设备有限责任公司 | 孵化机 | EIFTPC-120960 | 蛋容量:120960 枚 | 1、型号名称：EIFTPC-120960； 2、结构型式：整批入孵式； 3、工作形态外形尺寸（长×宽×高）：6980mm×5630mm×2670mm（至箱顶）/3000mm（至塔灯）； 4、装机容量：14.7/22.7kW； 5、送风机构型式：层流式； 6、加热机构型式：普通电热管+其他/普通电热管； 7、加湿机构型式：其他； 8、容蛋量：120960 （鸡蛋）； 9、蛋盘总数：2880。 | 购机补贴(非通用类) | 2026-12-28 | 山东省 | 评阅通过 | 初评员：通过 复评员：通过 | 初评员：通过 复评员：通过
1909 | 畜禽养殖机械 | 畜禽繁育设备 | 孵化机 | 50000枚及以上孵化机 | 青岛兴仪电子设备有限责任公司 | 孵化机 | EIFTPC-60480 | 蛋容量:60480 枚 | 1、型号名称：EIFTPC-60480； 2、结构型式：整批入孵式； 3、工作形态外形尺寸（长×宽×高）：6980mm×2940mm×2670mm（至箱顶）/3000mm（至塔灯）； 4、装机容量：7.35/11.35KW； 5、送风机构型式：层流式； 6、加热机构型式：普通电热管+其他/普通电热管； 7、加湿机构型式：其他； 8、容蛋量：60480 （鸡蛋）； 9、蛋盘总数：1440。 | 购机补贴(非通用类) | 2026-12-28 | 山东省 | 评阅通过 | 初评员：通过 复评员：通过 | 初评员：通过 复评员：通过
1910 | 畜禽养殖机械 | 畜禽繁育设备 | 孵化机 | 50000枚及以上孵化机 | 青岛兴仪电子设备有限责任公司 | 孵化机 | EIFTPC-80640 | 蛋容量:80640枚 | 1、型号名称：EIFTPC-80640； 2、结构型式：整批入孵式； 3、工作形态外形尺寸（长×宽×高）：5100mm×5630mm×2670mm（至箱顶）/3000mm（至塔灯）； 4、装机容量：14.7/18.7kW； 5、送风机构型式：层流式； 6、加热机构型式：普通电热管+其他/普通电热管； 7、加湿机构型式：其他； 8、容蛋量：80640（鸡蛋）； 9、蛋盘总数：1920。 | 购机补贴(非通用类) | 2026-12-28 | 山东省 | 评阅通过 | 初评员：通过 复评员：通过 | 初评员：通过 复评员：通过
1911 | 畜禽养殖机械 | 畜禽繁育设备 | 孵化机 | 50000枚及以上孵化机 | 青岛兴仪电子设备有限责任公司 | 孵化机 | EIFTPC-Y69120 | 蛋容量:69120枚 | 1、型号名称：EIFTPC-Y69120型孵化机； 2、结构型式：箱体式； 3、工作形态外形尺寸（长×宽×高）：6280mm×5460mm×2670mm（箱体）； 4、装机容量：26.7kW； 5、排风机构额定转速：/； 6、加热机构型式：电加热管； 7、翻蛋机构型式：气动式； 8、容蛋量：69120枚（鸭蛋）； 9、蛋盘总数：2304个。 | 购机补贴(非通用类) | 2022-12-31 | 山东省 | 评阅通过 | 初评员：通过 复评员：通过 | 初评员：通过 复评员：通过
1912 | 畜禽养殖机械 | 畜禽繁育设备 | 孵化机 | 50000枚及以上孵化机 | 青岛兴仪电子设备有限责任公司 | 孵化机 | EIFXDT-90720 | 蛋容量:90720枚 | 1、规格型号：EIFXDT-90720； 2、结构型式：分批入孵式； 3、工作状态外形尺寸（长×宽×高）：8440mm×3122mm×2600mm； 4、装机容量：9.7kW； 5、送风机构型式：层流式； 6、加热机构型式：普通电热管； 7、加湿机构型式：喷雾式； 8、翻蛋机构型式：气动式； 9、容蛋量：90720枚（鸡蛋）； 10、蛋盘总数：2160个。 | 购机补贴(非通用类) | 2025-06-28 | 山东省 | 评阅通过 | 初评员：通过 复评员：通过 | 初评员：通过 复评员：通过
1913 | 畜禽养殖废弃物及病死畜禽处理设备 | 畜禽粪污资源化利用设备 | 清粪机 | 0.75kW及以上刮板式清粪机 | 江苏华丽智能科技股份有限公司 | 牵引刮板式清粪机 | 9FQ-2800P | 刮板式:是 ;电机额定功率:0.75kw;刮粪板数量:1个;工作幅宽(刮板宽度):2.8 | 结构型式：牵引刮板式（平型）； 配套电动机额定功率kW：0.75； 配套电动机额定转速r/min：1400； 刮粪板（端部刮粪板宽度）mm：2800； 刮粪板（端部刮粪板）防腐蚀方式 ：不锈钢； 传动方式 ：链传动； 刮粪板高度 mm：250； 刮粪板行程距离 m：100； 刮粪板数量 个：1； 牵引绳（链）材料：不锈钢； 牵引绳滚筒直径 mm：Φ260 | 购机补贴(非通用类) | 2025-05-13 | 江苏省 | 评阅通过 | 初评员：通过 复评员：通过 | 初评员：通过 复评员：通过
1914 | 畜禽养殖废弃物及病死畜禽处理设备 | 畜禽粪污资源化利用设备 | 清粪机 | 0.75kW及以上刮板式清粪机 | 江苏华丽智能科技股份有限公司 | 牵引刮板式清粪机 | 9FQ-2800V | 刮板式:是 ;电机额定功率:0.75kw;刮粪板数量:1个;工作幅宽(刮板宽度):2.8 | 结构型式：牵引刮板式（V型）； 配套电动机额定功率 kW：0.75； 配套电动机额定转速 r/min：1400； 刮粪板（端部刮粪板宽度） mm：2800； 刮粪板（端部刮粪板）防腐蚀方式 ：不锈钢； 传动方式：链传动； 刮粪板高度 mm：380； 刮粪板行程距离 m：100； 刮粪板数量 个：1； 牵引绳（链）材料 ：不锈钢； 牵引绳滚筒直径 mm：Φ260 | 购机补贴(非通用类) | 2025-05-13 | 江苏省 | 评阅通过 | 初评员：通过 复评员：通过 | 初评员：通过 复评员：通过
1915 | 畜禽养殖废弃物及病死畜禽处理设备 | 畜禽粪污资源化利用设备 | 清粪机 | 0.75kW及以上刮板式清粪机 | 南平市都邦机械设备有限公司 | 清粪机 | 9FQ-2000 | 刮板式:是 ;电机额定功率:0.75kw;刮粪板数量:2个;工作幅宽(刮板宽度):2 | 结构型式：刮板式； 配套电动机额定功率kW：0.75； 配套电动机额定转速r/min：1420； 刮粪板宽度 （端部刮粪板宽度）m：2； 刮粪板（端部刮粪板）防腐蚀方式：304不锈钢； 传动方式：链传动； 刮粪板高度mm：240； 刮粪板行程距离m：4.6； 刮粪板数量个：2； 牵引绳（链）材料：不锈钢丝绳； 牵引绳滚筒直径mm：260 | 购机补贴(非通用类) | 2024-11-10 | 福建省 | 评阅通过 | 初评员：通过 复评员：通过 | 初评员：通过 复评员：通过
1916 | 畜禽养殖废弃物及病死畜禽处理设备 | 畜禽粪污资源化利用设备 | 清粪机 | 1.5kW及以上刮板式清粪机 | 邯郸永盛机械制造有限公司 | 清粪机 | 9FQ-1910×2 | 刮板式:是 ;电机额定功率:3kw;刮粪板数量:2个;工作幅宽(刮板宽度):1.91m | 型号名称：9FQ-1910×2清粪机；结构型式：牵引刮板式；配套电动机额定功率：3kW；配套电动机额定转速：1420r/min；刮粪板宽度：1.910m；刮粪板防腐方式：热镀锌；传动方式：链条；刮板行进速度范围：7m/min；刮粪板高度：200mm；刮粪板行程距离：60m；刮粪板数量：2个；牵引绳材料：亚麻编织绳；牵引绳滚筒直径：Φ180mm。 | 购机补贴(非通用类) | 2023-12-31 | 河北省 | 评阅通过 | 初评员：通过 复评员：通过 | 初评员：通过 复评员：通过
1917 | 畜禽养殖废弃物及病死畜禽处理设备 | 畜禽粪污资源化利用设备 | 清粪机 | 1.5kW及以上刮板式清粪机 | 邯郸永盛机械制造有限公司 | 清粪机 | 9FQ-1910×3 | 刮板式:是 ;电机额定功率:3.0kw;刮粪板数量:3个;工作幅宽(刮板宽度):1.91m | 型号名称：9FQ-1910×3清粪机；结构型式：牵引刮板式；配套电动机额定功率：3kW；配套电动机额定转速：1420r/min；刮粪板宽度：1.910m；刮粪板防腐方式：热镀锌；传动方式：链条；刮板行进速度范围：7m/min；刮粪板高度：200mm；刮粪板行程距离：60m；刮粪板数量：3个；牵引绳材料：亚麻编织绳；牵引绳滚筒直径：Φ180mm。 | 购机补贴(非通用类) | 2023-12-31 | 河北省 | 评阅通过 | 初评员：通过 复评员：通过 | 初评员：通过 复评员：通过
1918 | 畜禽养殖废弃物及病死畜禽处理设备 | 畜禽粪污资源化利用设备 | 清粪机 | 1.5kW及以上刮板式清粪机 | 河北金闪闪机械制造有限公司 | 清粪机 | 9FQ-1910×2 | 刮板式:是 ;电机额定功率:3kw;刮粪板数量:2个;工作幅宽(刮板宽度):19.1m | 型号名称 / 9FQ-1910×2清粪机 结构型式 / 牵引式 配套电动机额定功率 kW 3 配套电动机额定转速 r/min 1450 刮粪板宽度 （端部刮粪板宽度） m 1.91 刮粪板（端部刮粪板）防腐蚀方式 / 热镀锌 传动方式 / 链条 刮粪板高度 mm 200 刮粪板行程距 m 60 刮粪板数量 个 2 牵引绳（链）材料 / 亚麻绳 牵引绳滚筒直径 mm 160 清粪带宽度 m / 辊筒上方清粪带长度 m / 清粪带层数 层 / | 购机补贴(非通用类) | 2024-12-08 | 河北省 | 评阅通过 | 初评员：通过 复评员：通过 | 初评员：通过 复评员：通过
1919 | 畜禽养殖废弃物及病死畜禽处理设备 | 畜禽粪污资源化利用设备 | 清粪机 | 1.5kW及以上刮板式清粪机 | 河北金闪闪机械制造有限公司 | 清粪机 | 9FQ-1910×3 | 刮板式:是 ;电机额定功率:3kw;刮粪板数量:3个;工作幅宽(刮板宽度):1.91m | 型号名称 / 9FQ-1910X3清粪机 结构型式 / 牵引式 配套电动机额定功率 kW 3 配套电动机额定转速 r/min 1450 刮粪板宽度 （端部刮粪板宽度） m 1.91 刮粪板（端部刮粪板）防腐蚀方式 / 热镀锌 传动方式 / 链条 刮粪板高度 mm 200 刮粪板行程距 m 60 刮粪板数量 个 3 牵引绳（链）材料 / 亚麻绳 牵引绳滚筒直径 mm 160 清粪带宽度 m / 辊筒上方清粪带长度 m / 清粪带层数 层 / | 购机补贴(非通用类) | 2024-12-08 | 河北省 | 评阅通过 | 初评员：通过 复评员：通过 | 初评员：通过 复评员：通过
1920 | 畜禽养殖废弃物及病死畜禽处理设备 | 畜禽粪污资源化利用设备 | 清粪机 | 90—200m²输送带式清粪机 | 蚌埠依爱电子科技有限责任公司 | 清粪机 | EI9FD-3-800×70 | 输送带式:是 ;输送带面积:168m² | 结构形式：输送带式；电机功率：0.75KW;清粪带宽度：800mm；辊筒上方清粪带长度：70m；清粪带层数：3层。 | 购机补贴(非通用类) | 2025-09-27 | 安徽省 | 评阅通过 | 初评员：通过 复评员：通过 | 初评员：通过 复评员：通过
1921 | 畜禽养殖废弃物及病死畜禽处理设备 | 畜禽粪污资源化利用设备 | 清粪机 | 90—200m²输送带式清粪机 | 邯郸永盛机械制造有限公司 | 清粪机 | 9FD-3-1120 | 输送带式:是 ;输送带面积:168-336m² | 型号名称：9FD-3-1120型清粪机；结构型式：输送带式；配套电机额定功率：1.1kW；配套电机额定转速：1420r/min；刮粪板（端部刮粪板）宽度：1.14m；刮粪板（端部刮粪板）防腐蚀方式：PVC塑料；传动方式：链条；清粪带宽度：1.12m；辊筒上方清粪带长度：50-100m；清粪带层数：3层。 | 购机补贴(非通用类) | 2025-12-30 | 河北省 | 评阅通过 | 初评员：通过 复评员：通过 | 初评员：通过 复评员：通过
1922 | 畜禽养殖废弃物及病死畜禽处理设备 | 畜禽粪污资源化利用设备 | 清粪机 | 90—200m²输送带式清粪机 | 邯郸永盛机械制造有限公司 | 清粪机 | 9FD-3-820 | 输送带式:是 ;输送带面积:123-246m² | 型号名称：9FD-3-820型清粪机；结构型式：输送带式；配套电机额定功率：1.1kW；配套电机额定转速：1420r/min；刮粪板（端部刮粪板）宽度：0.84m；刮粪板（端部刮粪板）防腐蚀方式：PVC塑料；传动方式：链条；清粪带宽度：0.82m；辊筒上方清粪带长度：50-100m；清粪带层数：3层。 | 购机补贴(非通用类) | 2025-12-30 | 河北省 | 评阅通过 | 初评员：通过 复评员：通过 | 初评员：通过 复评员：通过
1923 | 畜禽养殖废弃物及病死畜禽处理设备 | 畜禽粪污资源化利用设备 | 清粪机 | 90—200m²输送带式清粪机 | 邯郸永盛机械制造有限公司 | 清粪机 | 9FD-3-920 | 输送带式:是 ;输送带面积:138-276m² | 型号名称：9FD-3-920型清粪机；结构型式：输送带式；配套电机额定功率：1.1kW；配套电机额定转速：1420r/min；刮粪板（端部刮粪板）宽度：0.94m；刮粪板（端部刮粪板）防腐蚀方式：PVC塑料；传动方式：链条；清粪带宽度：0.92m；辊筒上方清粪带长度：50-100m；清粪带层数：3层。 | 购机补贴(非通用类) | 2025-12-30 | 河北省 | 评阅通过 | 初评员：通过 复评员：通过 | 初评员：通过 复评员：通过
1924 | 畜禽养殖废弃物及病死畜禽处理设备 | 畜禽粪污资源化利用设备 | 清粪机 | 90—200m²输送带式清粪机 | 邯郸永盛机械制造有限公司 | 清粪机 | 9FD-4-820 | 输送带式:是 ;输送带面积:164-328m² | 型号名称：9FD-4-820型清粪机；结构型式：输送带式；配套电机额定功率：1.1×2kW；配套电机额定转速：1420r/min；刮粪板（端部刮粪板）宽度：0.84m；刮粪板（端部刮粪板）防腐蚀方式：PVC塑料；传动方式：链条；清粪带宽度：0.82m；辊筒上方清粪带长度：50-100m；清粪带层数：4层。 | 购机补贴(非通用类) | 2025-12-30 | 河北省 | 评阅通过 | 初评员：通过 复评员：通过 | 初评员：通过 复评员：通过
1925 | 畜禽养殖废弃物及病死畜禽处理设备 | 畜禽粪污资源化利用设备 | 清粪机 | 90—200m²输送带式清粪机 | 邯郸永盛机械制造有限公司 | 清粪机 | 9FD-4-920 | 输送带式:是 ;输送带面积:184-368m² | 型号名称：9FD-4-920型清粪机；结构型式：输送带式；配套电机额定功率：1.1×2kW；配套电机额定转速：1420r/min；刮粪板（端部刮粪板）宽度：0.94m；刮粪板（端部刮粪板）防腐蚀方式：PVC塑料；传动方式：链条；清粪带宽度：0.92m；辊筒上方清粪带长度：50-100m；清粪带层数：4层。 | 购机补贴(非通用类) | 2025-12-30 | 河北省 | 评阅通过 | 初评员：通过 复评员：通过 | 初评员：通过 复评员：通过
1926 | 畜禽养殖废弃物及病死畜禽处理设备 | 畜禽粪污资源化利用设备 | 清粪机 | 200—300m²输送带式清粪机 | 蚌埠依爱电子科技有限责任公司 | 清粪机 | EI9FD-3-1100×70 | 输送带式:是 ;输送带面积:231m² | 结构型式：输送带式；电机功率：0.75KW；清粪带宽带：1100mm；辊筒上方输送带长度：70m；清粪带层数：3层。 | 购机补贴(非通用类) | 2025-09-27 | 安徽省 | 评阅通过 | 初评员：通过 复评员：通过 | 初评员：通过 复评员：通过
1927 | 畜禽养殖废弃物及病死畜禽处理设备 | 畜禽粪污资源化利用设备 | 清粪机 | 200—300m²输送带式清粪机 | 蚌埠依爱电子科技有限责任公司 | 清粪机 | EI9FD-4-800×70 | 输送带式:是 ;输送带面积:227.2m² | 结构型式：输送带式；电机功率：1.1KW；清粪带宽带：800mm；辊筒上方输送带长度：71m；清粪带层数：4层。 | 购机补贴(非通用类) | 2025-09-27 | 安徽省 | 评阅通过 | 初评员：通过 复评员：通过 | 初评员：通过 复评员：通过
1928 | 畜禽养殖废弃物及病死畜禽处理设备 | 畜禽粪污资源化利用设备 | 清粪机 | 200—300m²输送带式清粪机 | 邯郸永盛机械制造有限公司 | 清粪机 | 9FD-4-1120 | 输送带式:是 ;输送带面积:224-448m² | 型号名称：9FD-4-1120型清粪机；结构型式：输送带式；配套电机额定功率：1.1×2kW；配套电机额定转速：1420r/min；刮粪板（端部刮粪板）宽度：1.14m；刮粪板（端部刮粪板）防腐蚀方式：PVC塑料；传动方式：链条；清粪带宽度：1.12m；辊筒上方清粪带长度：50-100m；清粪带层数：4层。 | 购机补贴(非通用类) | 2025-12-30 | 河北省 | 评阅通过 | 初评员：通过 复评员：通过 | 初评员：通过 复评员：通过
1929 | 畜禽养殖废弃物及病死畜禽处理设备 | 畜禽粪污资源化利用设备 | 清粪机 | 200—300m²输送带式清粪机 | 青岛兴仪电子设备有限责任公司 | 输送带式清粪机 | 9FD-3-1100×92 | 输送带式:是 ;输送带面积:253.92m² | 结构形式：输送带式；电机功率：1.1KW;清粪带宽度：0.92m；辊筒上方清粪带长度：92m；清粪带层数：3层。 | 购机补贴(非通用类) | 2025-12-30 | 山东省 | 评阅通过 | 初评员：通过 复评员：通过 | 初评员：通过 复评员：通过
1930 | 畜禽养殖废弃物及病死畜禽处理设备 | 畜禽粪污资源化利用设备 | 清粪机 | 200—300m²输送带式清粪机 | 青岛兴仪电子设备有限责任公司 | 输送带式清粪机 | 9FD-3-750×92 | 输送带式:是 ;输送带面积:218.04m² | 1. 型号名称：9FD-3-750×92输送带式清粪机； 2. 结构型式：输送带式； 3. 配套电动机额定功率：2×0.75=1.5kW； 4. 配套电动机额定转速：1420±20r/min； 5. 刮粪板（端部刮粪板）宽度：0.8m； 6. 刮粪板（端部刮粪板）防腐蚀方式：热镀锌； 7. 传动方式：链传动； 8. 清粪带宽度：0.79m； 9. 辊筒上方清粪带长度：92m； 10. 清粪带层数：3层。 | 购机补贴(非通用类) | 2025-12-30 | 山东省 | 评阅通过 | 初评员：通过 复评员：通过 | 初评员：通过 复评员：通过
1931 | 畜禽养殖废弃物及病死畜禽处理设备 | 畜禽粪污资源化利用设备 | 清粪机 | 200—300m²输送带式清粪机 | 青岛兴仪电子设备有限责任公司 | 输送带式清粪机 | 9FD-3-950×92 | 输送带式:是 ;输送带面积:253.92m² | 结构形式：输送带式；电机功率：0.75KW;清粪带宽度：0.92m；辊筒上方清粪带长度：92m；清粪带层数：3层。 | 购机补贴(非通用类) | 2025-12-30 | 山东省 | 评阅通过 | 初评员：通过 复评员：通过 | 初评员：通过 复评员：通过
1932 | 畜禽养殖废弃物及病死畜禽处理设备 | 畜禽粪污资源化利用设备 | 清粪机 | 400—500m²输送带式清粪机 | 青岛兴仪电子设备有限责任公司 | 输送带式清粪机 | 9FD-3-1800×92 | 输送带式:是 ;输送带面积:496.8m² | 1. 型号名称：9FD-3-1800×92输送带式清粪机； 2. 结构型式：输送带式； 3. 配套电动机额定功率：3×0.75=2.25kW； 4. 配套电动机额定转速：1420±20r/min； 5. 刮粪板（端部刮粪板）宽度：1.9m； 6. 刮粪板（端部刮粪板）防腐蚀方式：热镀锌； 7. 传动方式：链传动； 8. 清粪带宽度：1.8m； 9. 辊筒上方清粪带长度：92m； 10. 清粪带层数：3层。 | 购机补贴(非通用类) | 2025-12-30 | 山东省 | 评阅通过 | 初评员：通过 复评员：通过 | 初评员：通过 复评员：通过
1933 | 畜禽养殖废弃物及病死畜禽处理设备 | 畜禽粪污资源化利用设备 | 畜禽粪污固液分离机 | 筛筒面积0.2—0.5m²粪污固液分离机 | 定州市四丰环保科技有限公司 | 粪污固液分离机 | 9GY-15 | 结构型式:螺旋挤压式 ;筛筒面积:0.38m² | 筛筒直径 200mm 筛筒长度 60cm 电机总功率 4kw | 购机补贴(非通用类) | 2026-12-30 | 河北省 | 评阅通过 | 初评员：通过 复评员：通过 | 初评员：通过 复评员：通过
1934 | 畜禽养殖废弃物及病死畜禽处理设备 | 畜禽粪污资源化利用设备 | 畜禽粪污固液分离机 | 筛筒面积0.2—0.5m²粪污固液分离机 | 定州市四丰环保科技有限公司 | 粪污固液分离机 | 9GY-8 | 结构型式:螺旋挤压式 ;筛筒面积:0.33m² | 筛筒直径 175mm 筛筒长度 60cm 电机总功率 4kw | 购机补贴(非通用类) | 2026-12-30 | 河北省 | 评阅通过 | 初评员：通过 复评员：通过 | 初评员：通过 复评员：通过
1935 | 畜禽养殖废弃物及病死畜禽处理设备 | 畜禽粪污资源化利用设备 | 畜禽粪污固液分离机 | 筛筒面积0.2—0.5m²粪污固液分离机 | 聊城市凯立德环保科技有限公司 | 粪污固液分离机 | 9GY-4 | 结构型式:螺旋挤压式 ;筛筒面积:0.33m² | 结构型式:螺旋挤压式,筛筒直径:φ175mm,筛筒长度:60cm,筛筒筛网面积:0.33㎡，挤压电机的数量：1个，挤压电机总功率：4kW， 总功率：4kW，外形尺寸(长×宽×高)mm：1970×645×1220，猪、牛、鸡粪污水处理能力≥4m³。 | 购机补贴(非通用类) | 2026-11-02 | 山东省 | 评阅通过 | 初评员：通过 复评员：通过 | 初评员：通过 复评员：通过
1936 | 畜禽养殖废弃物及病死畜禽处理设备 | 畜禽粪污资源化利用设备 | 畜禽粪污固液分离机 | 筛筒面积0.2—0.5m²粪污固液分离机 | 曲阜市春秋机械设备有限公司 | 固液分离机 | 9GY-12 | 结构型式:螺旋挤压式 ;筛筒面积:0.38m² | 结构型式：螺旋挤压式；筛筒直径 mm ：200；筛筒长度cm：60；挤压电机的数量个：1；挤压电机总功率kW：5.5；总功率 kW ：5.5；外形尺寸(长×宽×高)mm：1930×600×1120；猪粪污水处理能力m³/h ：≥12；圆筒筛面积：0.38㎡ | 购机补贴(非通用类) | 2026-04-01 | 山东省 | 评阅通过 | 初评员：通过 复评员：通过 | 初评员：通过 复评员：通过
1937 | 畜禽养殖废弃物及病死畜禽处理设备 | 畜禽粪污资源化利用设备 | 畜禽粪污固液分离机 | 筛筒面积0.2—0.5m²粪污固液分离机 | 卫辉市卫新机械有限公司 | 固液分离机 | 9GY-4 | 结构型式:螺旋挤压式 ;筛筒面积:0.32m² | 外形尺寸：1980mm×700mm×1120mm；功率：7KW;结构型式：螺旋挤压; 筛筒直径：180mm；筛筒长度：57cm； | 购机补贴(非通用类) | 2024-12-30 | 河南省 | 评阅通过 | 初评员：通过 复评员：通过 | 初评员：通过 复评员：通过
1938 | 畜禽养殖废弃物及病死畜禽处理设备 | 畜禽粪污资源化利用设备 | 畜禽粪污固液分离机 | 筛筒面积0.2—0.5m²粪污固液分离机 | 卫辉市卫新机械有限公司 | 固液分离机 | 9GY-6 | 结构型式:螺旋挤压式 ;筛筒面积:0.43m² | 外形尺寸（长×宽×高）2130mm×900mm×1430mm；结构型式：螺旋挤压；筛筒直径：240mm；筛筒长度：57cm； | 购机补贴(非通用类) | 2024-12-30 | 河南省 | 评阅通过 | 初评员：通过 复评员：通过 | 初评员：通过 复评员：通过
1939 | 畜禽养殖废弃物及病死畜禽处理设备 | 畜禽粪污资源化利用设备 | 畜禽粪污固液分离机 | 筛筒面积0.2—0.5m²粪污固液分离机 | 新乡市北方散热器有限公司 | 固液分离机 | 9GY-4 | 结构型式:螺旋挤压式 ;筛筒面积:0.322m² | 结构型式：螺旋挤压，筛筒直径：180mm，筛筒长度：57cm，总功率：7kW，外形尺寸：2000mm×700mm×1120mm，猪粪污水处理能力：4—8m³/h。 | 购机补贴(非通用类) | 2024-12-30 | 河南省 | 评阅通过 | 初评员：通过 复评员：通过 | 初评员：通过 复评员：通过
1940 | 畜禽养殖废弃物及病死畜禽处理设备 | 畜禽粪污资源化利用设备 | 畜禽粪污固液分离机 | 筛筒面积0.2—0.5m²粪污固液分离机 | 新乡市北方散热器有限公司 | 固液分离机 | 9GY-6 | 结构型式:螺旋挤压式 ;筛筒面积:0.429m² | 结构型式：螺旋挤压，筛筒直径：240mm，筛筒长度：57cm，总功率：10.5kW，外形尺寸：2200mm×800mm×1420mm，猪粪污水处理能力：6—12m³/h。 | 购机补贴(非通用类) | 2024-12-30 | 河南省 | 评阅通过 | 初评员：通过 复评员：通过 | 初评员：通过 复评员：通过
1941 | 畜禽养殖废弃物及病死畜禽处理设备 | 畜禽粪污资源化利用设备 | 畜禽粪污固液分离机 | 筛筒面积0.2—0.5m²粪污固液分离机 | 郑州嵩威机械制造有限公司 | 粪污固液分离机 | 9GY-6 | 结构型式:螺旋挤压式 ;筛筒面积:0.3297m² | 1、结构型式：螺旋挤压；2、圆筒筛面积：0.3297㎡；3、电机总功率：7kw；4、处理量：6-10m³/h。 | 购机补贴(非通用类) | 2024-12-30 | 河南省 | 评阅通过 | 初评员：通过 复评员：通过 | 初评员：通过 复评员：通过
1942 | 畜禽养殖废弃物及病死畜禽处理设备 | 畜禽粪污资源化利用设备 | 畜禽粪污固液分离机 | 筛筒面积0.2—0.5m²粪污固液分离机 | 郑州嵩威机械制造有限公司 | 粪污固液分离机 | 9GY-7 | 结构型式:螺旋挤压式 ;筛筒面积:0.3297m² | 1、结构型式：螺旋挤压；2、圆筒筛面积：0.3297㎡；3、电机总功率：11.5kw；4、处理量：7-10m³/h。 | 购机补贴(非通用类) | 2024-12-30 | 河南省 | 评阅通过 | 初评员：通过 复评员：通过 | 初评员：通过 复评员：通过
1943 | 畜禽养殖废弃物及病死畜禽处理设备 | 畜禽粪污资源化利用设备 | 畜禽粪污固液分离机 | 筛筒面积0.2—0.5m²粪污固液分离机 | 郑州豫飞达机械制造有限公司 | 畜禽粪便固液分离机 | 9GY-6 | 结构型式:螺旋挤压式 ;筛筒面积:0.3297m² | 结构型式：螺旋挤压，筛筒直径：175mm，筛筒长度：60cm，总功率：8kw，外形尺寸(长×宽×高) ：2000×700×1120mm，猪粪污水处理能力：6—10m3/h，牛粪污水处理能力：6—10m3/h，鸡粪污水处理能力：6—10m3/h。 | 购机补贴(非通用类) | 2025-03-30 | 河南省 | 评阅通过 | 初评员：通过 复评员：通过 | 初评员：通过 复评员：通过
1944 | 畜禽养殖废弃物及病死畜禽处理设备 | 畜禽粪污资源化利用设备 | 畜禽粪污固液分离机 | 筛筒面积0.2—0.5m²粪污固液分离机 | 邹城市信立泰机电设备有限公司 | 粪污固液分离机 | 9GY-12A | 结构型式:螺旋挤压式 ;筛筒面积:0.31m² | 型号名称：9GY-12A型粪污固液分离机；结构型式：螺旋挤压式；筛筒直径：φ200；筛筒长度：500；筛筒筛网面积：0.31m2；挤压电机的数量：1；挤压电机总功率：5.5kW；总功率：5.5kW；外形尺寸(长×宽×高)：1910×570×1300；猪粪污水处理能力：≥12m3/h；牛粪污水处理能力≥12m3/h；鸡粪污水处理能力≥12m3/h | 购机补贴(非通用类) | 2026-11-02 | 山东省 | 评阅通过 | 初评员：通过 复评员：通过 | 初评员：通过 复评员：通过
1945 | 畜禽养殖废弃物及病死畜禽处理设备 | 畜禽粪污资源化利用设备 | 畜禽粪污固液分离机 | 筛筒面积0.2—0.5m²粪污固液分离机 | 邹城市信立泰机电设备有限公司 | 粪污固液分离机 | 9GY-28A | 结构型式:螺旋挤压式 ;筛筒面积:0.44m² | 型号名称：9GY-28A型粪污固液分离机；结构型式：螺旋挤压式；筛筒直径：φ280；筛筒长度：500；筛筒筛网面积：0.44m2；挤压电机的数量：1；挤压电机总功率：7.5kW；总功率：7.5kW；外形尺寸(长×宽×高)：1935×650×1400；猪粪污水处理能力：≥28m3/h；牛粪污水处理能力≥28m3/h；鸡粪污水处理能力≥28m3/h | 购机补贴(非通用类) | 2026-11-02 | 山东省 | 评阅通过 | 初评员：通过 复评员：通过 | 初评员：通过 复评员：通过
1946 | 畜禽养殖废弃物及病死畜禽处理设备 | 畜禽粪污资源化利用设备 | 畜禽粪污固液分离机 | 筛筒面积0.2—0.5m²粪污固液分离机 | 邹城市信立泰机电设备有限公司 | 粪污固液分离机 | 9GY-8A | 结构型式:螺旋挤压式 ;筛筒面积:0.28m² | 型号名称：9GY-8A型粪污固液分离机；结构型式：螺旋挤压式；筛筒直径：φ180；筛筒长度：500；筛筒筛网面积：0.28m2；挤压电机的数量：1；挤压电机总功率：4kW；总功率：4kW；外形尺寸(长×宽×高)：1780×570×1265；猪粪污水处理能力：≥8m3/h；牛粪污水处理能力≥8m3/h；鸡粪污水处理能力≥8m3/h | 购机补贴(非通用类) | 2026-11-02 | 山东省 | 评阅通过 | 初评员：通过 复评员：通过 | 初评员：通过 复评员：通过
1947 | 畜禽养殖废弃物及病死畜禽处理设备 | 畜禽粪污资源化利用设备 | 畜禽粪污固液分离机 | 筛筒面积0.5m²及以上粪污固液分离机 | 定州市四丰环保科技有限公司 | 粪污固液分离机 | 9GY-20 | 结构型式:螺旋挤压式 ;筛筒面积:0.64m² | 筛筒直径 260mm 筛筒长度 78cm 挤压电机数量 1个 挤压电机总功率 11kw | 购机补贴(非通用类) | 2026-12-30 | 河北省 | 评阅通过 | 初评员：通过 复评员：通过 | 初评员：通过 复评员：通过
1948 | 畜禽养殖废弃物及病死畜禽处理设备 | 畜禽粪污资源化利用设备 | 畜禽粪污固液分离机 | 筛筒面积0.5m²及以上粪污固液分离机 | 定州市四丰环保科技有限公司 | 粪污固液分离机 | 9GY-40 | 结构型式:螺旋挤压式 ;筛筒面积:0.735m² | 外型尺寸：2400*820*2000mm 绞龙轴直径：108mm 筛网直径：260mm 筛网长度：900mm 进料口直径：108mm 溢流口直径：108mm 液体出料口直径：159mm 固体出料口直径：260mm 重量：550kg 总功率：7.5KW 电源：三相四线AC380V | 购机补贴(非通用类) | 2025-09-29 | 河北省 | 评阅通过 | 初评员：通过 复评员：通过 | 初评员：通过 复评员：通过
1949 | 畜禽养殖废弃物及病死畜禽处理设备 | 畜禽粪污资源化利用设备 | 畜禽粪污固液分离机 | 斜筛面积0.35—0.8m²粪污固液分离机 | 德州航诺机械有限公司 | 固液分离机 | 9GY-10 | 结构型式:筛分(斜筛)+螺旋挤压式 ;斜筛面积:0.798m² | 结构型式：筛分+螺旋挤压； 斜筛片数（适用时）片：1； 斜筛面积（适用时）m2：0.798； 斜筛宽度（适用时）cm：70； 筛筒直径（适用时）mm：160； 筛筒长度（适用时）cm：40； 筛筒筛网面积（适用时）m2：0.2； 总功率kW：3.12； 外形尺寸(长×宽×高)（适用时）mm：1780×1380×1680； 猪粪污水处理能力 m3/h：10； | 购机补贴(非通用类) | 2026-12-30 | 安徽省 | 评阅通过 | 初评员：通过 复评员：通过 | 初评员：通过 复评员：通过
1950 | 畜禽养殖废弃物及病死畜禽处理设备 | 畜禽粪污资源化利用设备 | 畜禽粪污固液分离机 | 斜筛面积0.35—0.8m²粪污固液分离机 | 邹城市信立泰机电设备有限公司 | 粪污固液分离机 | 9GY-20C | 结构型式:筛分(斜筛)+螺旋挤压式 ;斜筛面积:0.6m² | 型号名称：9GY-20C型粪污固液分离机；结构型式：筛分+螺旋挤压式；斜筛片数：1片；斜筛面积：0.6m2 ；斜筛宽度：750；筛筒直径：φ130；筛筒长度：360；筛筒筛网面积：0.15m2；挤压电机的数量：1；挤压电机总功率：3kW；振动电机数量：1；振动电机总功率：0.05kW；总功率：3.05kW；外形尺寸(长×宽×高)：1720×1085×1430；猪粪污水处理能力：≥20m3/h；牛粪污水处理能力：≥20m3/h | 购机补贴(非通用类) | 2026-11-02 | 山东省 | 评阅通过 | 初评员：通过 复评员：通过 | 初评员：通过 复评员：通过
1951 | 畜禽养殖废弃物及病死畜禽处理设备 | 畜禽粪污资源化利用设备 | 畜禽粪污固液分离机 | 斜筛面积0.8m²及以上粪污固液分离机 | 安徽丰鑫机械装备有限公司 | 粪污固液分离机 | 9GY-31 | 结构型式:筛分(斜筛)+螺旋挤压式 ;配备振动电机:是 ;斜筛面积:1.1m² | 结构型式：组合式（斜筛—螺旋挤压）；斜筛片数：1片；斜筛面积：1.1㎡；斜筛宽度：115cm；筛筒直径：150mm；筛筒长度：0.97mm；挤压电机的数量：1个；挤压电机总功率：4kW；振动电机数量：1个；振动电机总功率：0.09kW；总功率：4.09kW； | 购机补贴(非通用类) | 2025-09-27 | 安徽省 | 评阅通过 | 初评员：通过 复评员：通过 | 初评员：通过 复评员：通过
1952 | 畜禽养殖废弃物及病死畜禽处理设备 | 畜禽粪污资源化利用设备 | 畜禽粪污固液分离机 | 斜筛面积0.8m²及以上粪污固液分离机 | 河北九越环保设备科技有限公司 | 粪污固液分离机 | 9GY-20 | 结构型式:筛分(斜筛)+螺旋挤压式 ;筛筒面积:/m²;配备振动电机:是 | 型号名称9GY-20粪污固液分离机 结构形式筛分+螺旋挤压式 斜筛片数：1片 斜筛面积：1.32㎡ 斜筛宽度：120cm 清洗水泵总功率：/kW 筛筒直径：159mm 筛筒长度：22.5cm 辊轮级数：/级 辊轮直径：/mm 辊轮长度：/cm 总功率：4.03kW 外形尺寸（长×宽×高）：1230×2150×1600mm 猪粪污水处理能力：20～35m³/h 牛粪污水处理能力：15～20m³/h 鸭粪污水处理能力：15～20m³/h 筛筒直径：159mm 筛筒长度：22.5cm 辊轮级数：/级 辊轮直径：/mm 辊轮长度：/cm 挤压电机的数量：1个 挤压电机总功率：4kW 振动电机数量：1个 振动电机总功率：0.03kW 离心电机数量：/个 离心电机总功率：/kW 辊压电机数量：/个 辊压电机总功率：/kW 输送带电机数量：/个 猪粪污水处理能力：20～35m³/h 牛粪污水处理能力：15～20m³/h 鸭粪污水处理能力：15～20m³/h 挤压电机的数量：1个 挤压电机总功率：4kW 振动电机数量：1个 振动电机总功率：0.03kW 离心电机数量：/个 离心电机总功率：/kW 辊压电机数量：/个 辊压电机总功率：/kW 输送带电机数量：/个 输送带电机总功率：/kW 清洗电机数量：/个 清洗电机总功率：/kW 清洗水泵数量：/个 输送带电机总功率：/kW 清洗电机数量：/个 清洗电机总功率：/kW 清洗水泵数量：/个 清洗水泵总功率：/kW 总功率：4.03kW 外形尺寸（长×宽×高）：1230×2150×1600mm | 购机补贴(非通用类) | 2025-12-29 | 河北省 | 评阅通过 | 初评员：通过 复评员：通过 | 初评员：通过 复评员：通过
1953 | 畜禽养殖废弃物及病死畜禽处理设备 | 畜禽粪污资源化利用设备 | 畜禽粪污固液分离机 | 斜筛面积0.8m²及以上粪污固液分离机 | 曲阜市春秋机械设备有限公司 | 固液分离机 | 9GY-10 | 结构型式:筛分(斜筛)+螺旋挤压式 ;筛筒面积:0.92m²;配备振动电机:是 | 结构型式：筛分+螺旋挤压式；斜筛片数 片：1；斜筛面积 ㎡：0.92；斜筛宽度cm：80；筛筒直径 mm ：150；筛筒长度cm：25；挤压电机的数量个：1；挤压电机总功率 kW ：3；振动电机数量 个：1；振动电机总功率 kW ：0.03；*总功率 kW ：3.03；外形尺寸(长×宽×高)mm：1700×1250×1600；猪粪污水处理能力m³/h：≥10 | 购机补贴(非通用类) | 2026-04-01 | 山东省 | 评阅通过 | 初评员：通过 复评员：通过 | 初评员：通过 复评员：通过
1954 | 畜禽养殖废弃物及病死畜禽处理设备 | 畜禽粪污资源化利用设备 | 畜禽粪污固液分离机 | 斜筛面积0.8m²及以上粪污固液分离机 | 曲阜市春秋机械设备有限公司 | 固液分离机 | 9GY-20 | 结构型式:筛分(斜筛)+螺旋挤压式 ;筛筒面积:1.32m²;配备振动电机:是 | 结构型式：筛分＋螺旋挤压式；斜筛片数片：1；斜筛面积㎡：1.32；斜筛宽度cm：120；筛筒直径 mm ：150；筛筒长度cm：25；挤压电机的数量个：1；挤压电机总功率 kW：4；振动电机数量个：1；振动电机总功率kW：0.03；*总功率kW ：4.03；外形尺寸(长×宽×高)mm：2100×1230×1600；猪粪污水处理能力m³/h：≥20 | 购机补贴(非通用类) | 2026-04-01 | 山东省 | 评阅通过 | 初评员：通过 复评员：通过 | 初评员：通过 复评员：通过
1955 | 畜禽养殖废弃物及病死畜禽处理设备 | 畜禽粪污资源化利用设备 | 畜禽粪污固液分离机 | 斜筛面积0.8m²及以上粪污固液分离机 | 卫辉市卫新机械有限公司 | 固液分离机 | 9GY-10 | 结构型式:筛分(斜筛)+螺旋挤压式 ;配备振动电机:是 ;斜筛面积:0.85m² | 9GY-10 外形尺寸（长×宽×高）1700mm×1500mm×1400mm；功率：7.1KW；斜筛面积：0.85㎡ | 购机补贴(非通用类) | 2024-12-30 | 河南省 | 评阅通过 | 初评员：通过 复评员：通过 | 初评员：通过 复评员：通过
1956 | 畜禽养殖废弃物及病死畜禽处理设备 | 畜禽粪污资源化利用设备 | 畜禽粪污固液分离机 | 斜筛面积0.8m²及以上粪污固液分离机 | 新乡市北方散热器有限公司 | 固液分离机 | 9GY-10 | 结构型式:筛分(斜筛)+螺旋挤压式 ;配备振动电机:是 ;斜筛面积:0.85m² | 结构型式：筛分+螺旋挤压，斜筛面积：0.85㎡，斜筛宽度：74cm,筛筒直径：140mm，筛筒长度：20cm，总功率：7.08kW，外形尺寸：1700mm×1400mm×1500mm，猪粪污水处理能力：10—20m³/h。 | 购机补贴(非通用类) | 2024-12-30 | 河南省 | 评阅通过 | 初评员：通过 复评员：通过 | 初评员：通过 复评员：通过
1957 | 畜禽养殖废弃物及病死畜禽处理设备 | 畜禽粪污资源化利用设备 | 畜禽粪污固液分离机 | 斜筛面积0.8m²及以上粪污固液分离机 | 新乡市和协饲料机械制造有限公司 | 畜禽粪便固液分离机 | 9GY-10 | 结构型式:筛分(斜筛)+螺旋挤压式 ;筛筒面积:1.3m²;配备振动电机:是 | 结构形式：筛分+螺旋挤压，斜筛片数：1片，斜筛面积：1.3㎡，斜筛宽度：114cm，筛筒直径：155mm，筛筒长度：38cm，电机总功率：7.1kw，其中挤压电机数量：1个 ，挤压电机总功率：4kw，振动电机数量：1个，振动电机总功率：0.12kw，离心电机数量：1个，离心电机总功率：3kw，外形尺寸（长X宽X高）：2270X1400X1550 | 购机补贴(非通用类) | 2024-12-30 | 河南省 | 评阅通过 | 初评员：通过 复评员：通过 | 初评员：通过 复评员：通过
1958 | 畜禽养殖废弃物及病死畜禽处理设备 | 畜禽粪污资源化利用设备 | 畜禽粪污固液分离机 | 斜筛面积0.8m²及以上粪污固液分离机 | 新乡市和协饲料机械制造有限公司 | 畜禽粪便固液分离机 | 9GY-6 | 结构型式:筛分(斜筛)+螺旋挤压式 ;筛筒面积:0.85m²;配备振动电机:是 | 结构形式：筛分+螺旋挤压，斜筛片数：1片，斜筛面积：0.85㎡，斜筛宽度：74cm，筛筒直径：125mm，筛筒长度：21cm，电机总功率：5.32kw，其中挤压电机数量：1个挤压电机总功率：3kw，振动电机数量：1个，振动电机总功率：0.12kw，离心电机数量：1个，离心电机总功率：2.2kw，电机总功率：5.32kw外形尺寸（长X宽X高）：1650X1400X1550 | 购机补贴(非通用类) | 2024-12-30 | 河南省 | 评阅通过 | 初评员：通过 复评员：通过 | 初评员：通过 复评员：通过
1959 | 畜禽养殖废弃物及病死畜禽处理设备 | 畜禽粪污资源化利用设备 | 畜禽粪污固液分离机 | 斜筛面积0.8m²及以上粪污固液分离机 | 郑州市盛之远农业机械有限公司 | 畜禽粪便固液分离机 | 9GY-30 | 结构型式:筛分(斜筛)+螺旋挤压式 ;筛筒面积:1.1m²;配备振动电机:是 | 结构型式：斜筛+螺旋挤压，筛分部分斜筛片数1片，,筛分部分斜筛面积1.1㎡，筛分部分斜筛宽度109cm，,筛筒部分筛筒直径150mm，筛筒部分筛筒长度35cm，辊轮部分辊轮级数1级，辊轮部分辊轮直径146mm，辊轮部分辊轮长度159cm，,挤压电机的数量1个 ，,挤压电机总功率 4kW ，,振动电机数量1个，振动电机总功率0.04kW，,离心电机数量1个，离心电机总功率4kW，总功率12.04kW（其中搅拌电机4）， 外形尺寸(长×宽×高)2350×1260×1600mm， 处理能力猪粪污水 25-40m³/h，处理能力猪粪污水25-40m³/h，处理能力猪粪污水25-40m³/h | 购机补贴(非通用类) | 2022-12-31 | 河南省 | 评阅通过 | 初评员：通过 复评员：通过 | 初评员：通过 复评员：通过
1960 | 畜禽养殖废弃物及病死畜禽处理设备 | 畜禽粪污资源化利用设备 | 畜禽粪污固液分离机 | 斜筛面积0.8m²及以上粪污固液分离机 | 郑州嵩威机械制造有限公司 | 粪污固液分离机 | 9GY-31 | 结构型式:筛分(斜筛)+螺旋挤压式 ;筛筒面积:/m²;配备振动电机:是 | 1、结构型式：筛分+螺旋挤压；2、斜筛面积1.1㎡；3、电机总功率：7.15kw；4、处理量：31-40m³/h。 | 购机补贴(非通用类) | 2024-12-30 | 河南省 | 评阅通过 | 初评员：通过 复评员：通过 | 初评员：通过 复评员：通过
1961 | 畜禽养殖废弃物及病死畜禽处理设备 | 畜禽粪污资源化利用设备 | 畜禽粪污固液分离机 | 斜筛面积0.8m²及以上粪污固液分离机 | 邹城市信立泰机电设备有限公司 | 粪污固液分离机 | 9GY-40C | 结构型式:筛分(斜筛)+螺旋挤压式 ;配备振动电机:是 ;斜筛面积:/m² | 型号名称：9GY-40C型粪污固液分离机；结构型式：筛分+螺旋挤压式；斜筛片数：1片；斜筛宽度：1200；筛筒直径：φ154；筛筒长度：250；筛筒筛网面积：0.12；挤压电机的数量：1；挤压电机总功率：4kW；振动电机数量：1；振动电机总功率：0.06kW；总功率：4.06kW；猪粪污水处理能力：≥40m3/h；牛粪污水处理能力：≥40m3/h | 购机补贴(非通用类) | 2026-11-02 | 山东省 | 评阅通过 | 初评员：通过 复评员：通过 | 初评员：通过 复评员：通过
1962 | 畜禽养殖废弃物及病死畜禽处理设备 | 畜禽粪污资源化利用设备 | 畜禽粪便发酵处理设备 | 5—10m³罐式畜禽粪便发酵处理机 | 河北九越环保设备科技有限公司 | 畜禽粪便发酵处理机 | 11FFG-6 | 罐式:是 ;盛料容器容积:6m³ | 型号名称：11FFG-6畜禽粪便发酵处理机 结构型式：罐式 盛料容器容积：6m3 配套动力总功率：52.2kW 处理周期：3～4h | 购机补贴(非通用类) | 2025-12-29 | 河北省 | 评阅通过 | 初评员：通过 复评员：通过 | 初评员：通过 复评员：通过
1963 | 畜禽养殖废弃物及病死畜禽处理设备 | 畜禽粪污资源化利用设备 | 畜禽粪便发酵处理设备 | 5—10m³罐式畜禽粪便发酵处理机 | 山东富鑫汽车科技有限公司 | 畜禽粪便发酵处理机 | 11FFG-6 | 罐式:是 ;盛料容器容积:6m³ | 型号名称：11FFG-6型畜禽粪便发酵处理机；结构型式：罐式；盛料容器容积：6m³；配套动力总功率：34.3kW；处理周期：8h | 购机补贴(非通用类) | 2025-09-29 | 山东省 | 评阅通过 | 初评员：通过 复评员：通过 | 初评员：通过 复评员：通过
1964 | 畜禽养殖废弃物及病死畜禽处理设备 | 畜禽粪污资源化利用设备 | 畜禽粪便发酵处理设备 | 10—30m³罐式畜禽粪便发酵处理机 | 山东富鑫汽车科技有限公司 | 畜禽粪便发酵处理机 | 11FFG-12 | 罐式:是 ;盛料容器容积:12m³ | 型号名称：11FFG-12型畜禽粪便发酵处理机；结构型式：罐式；盛料容器容积：12m³；配套动力总功率：39.3kW；处理周期：8h | 购机补贴(非通用类) | 2025-09-29 | 山东省 | 评阅通过 | 初评员：通过 复评员：通过 | 初评员：通过 复评员：通过
1965 | 畜禽养殖废弃物及病死畜禽处理设备 | 畜禽粪污资源化利用设备 | 畜禽粪便发酵处理设备 | 10—30m³罐式畜禽粪便发酵处理机 | 山东富鑫汽车科技有限公司 | 畜禽粪便发酵处理机 | 11FFG-21 | 罐式:是 ;盛料容器容积:21m³ | 型号名称：11FFG-21型畜禽粪便发酵处理机；结构型式：罐式；盛料容器容积：21m³；配套动力总功率：56.7kW；处理周期：8h | 购机补贴(非通用类) | 2025-09-29 | 山东省 | 评阅通过 | 初评员：通过 复评员：通过 | 初评员：通过 复评员：通过
1966 | 畜禽养殖废弃物及病死畜禽处理设备 | 畜禽粪污资源化利用设备 | 畜禽粪便发酵处理设备 | 30—50m³罐式畜禽粪便发酵处理机 | 定州市四丰环保科技有限公司 | 畜禽粪便发酵处理机 | 11FFG-30 | 罐式:是 ;盛料容器容积:30m³ | 盛料容器容积 30m³ 配套动力总功率 8.1kW 处理量 10-20m³ /d | 购机补贴(非通用类) | 2026-12-30 | 河北省 | 评阅通过 | 初评员：通过 复评员：通过 | 初评员：通过 复评员：通过
1967 | 畜禽养殖废弃物及病死畜禽处理设备 | 畜禽粪污资源化利用设备 | 畜禽粪便发酵处理设备 | 30—50m³罐式畜禽粪便发酵处理机 | 肥城市畜丰农牧机械有限公司 | 智能高温好氧发酵设备 | 11FFG-35 | 罐式:是 ;盛料容器容积:35m³ | 结构型式：罐式 盛料容器容积：35m³ 配套动力总功率：20.74kW 处理周期：7～9d | 购机补贴(非通用类) | 2025-09-29 | 山东省 | 评阅通过 | 初评员：通过 复评员：通过 | 初评员：通过 复评员：通过
1968 | 畜禽养殖废弃物及病死畜禽处理设备 | 畜禽粪污资源化利用设备 | 畜禽粪便发酵处理设备 | 30—50m³罐式畜禽粪便发酵处理机 | 福建智辰智能农业装备有限公司 | 畜禽粪便发酵处理机 | 11FFG-32 | 罐式:是 ;盛料容器容积:32m³ | 型号名称：11FFG-32型畜禽粪便发酵处理机 结构型式：罐式 盛料容器容积：32m³ 配套动力总功率：17.42Kw 处理周期：5d | 购机补贴(非通用类) | 2026-06-29 | 福建省 | 评阅通过 | 初评员：通过 复评员：通过 | 初评员：通过 复评员：通过
1969 | 畜禽养殖废弃物及病死畜禽处理设备 | 畜禽粪污资源化利用设备 | 畜禽粪便发酵处理设备 | 30—50m³罐式畜禽粪便发酵处理机 | 河北富量通环保科技有限公司 | 畜禽粪便发酵处理机 | 11FFG-30 | 罐式:是 ;盛料容器容积:30m³ | 1.管体容积：30m³， 2.罐旋转功率：4.4kw 3.进料方式及功率：螺旋进料机3kw 4.出料方式及功率：皮带机3kw 5.进风方式及功率：风机2.2kw 6.自控及仪表：PVC控制柜、显示和控制仪表一套 | 购机补贴(非通用类) | 2027-04-10 | 河北省 | 评阅通过 | 初评员：通过 复评员：通过 | 初评员：通过 复评员：通过
1970 | 畜禽养殖废弃物及病死畜禽处理设备 | 畜禽粪污资源化利用设备 | 畜禽粪便发酵处理设备 | 30—50m³罐式畜禽粪便发酵处理机 | 济宁市力扬环保节能设备制造有限公司 | 有机肥好氧发酵罐 | 11FFG-30 | 罐式:是 ;盛料容器容积:30m³ | 罐体容积：30m³，罐体尺寸：罐体最大直径3616mm*高度4700mm，进料斗容积：0.6m³，总功率：28.07KW（其中：风机7.5KW*2，液压站5.5KW，进料斗提升电机2.2KW，出风风机0.37KW，辅助加热器5KW），发酵温度：50-65°C，发酵周期：7-10d，日处理量：≥2m³，尾气除臭方式：生物除臭符合GB16297、GB14554标准。 | 购机补贴(非通用类) | 2026-06-29 | 山东省 | 评阅通过 | 初评员：通过 复评员：通过 | 初评员：通过 复评员：通过
1971 | 畜禽养殖废弃物及病死畜禽处理设备 | 畜禽粪污资源化利用设备 | 畜禽粪便发酵处理设备 | 30—50m³罐式畜禽粪便发酵处理机 | 山东富鑫汽车科技有限公司 | 畜禽粪便发酵处理机 | 11FFG-31 | 罐式:是 ;盛料容器容积:31m³ | 型号名称：11FFG-31型畜禽粪便发酵处理机；结构型式：罐式；盛料容器容积：31m³；配套动力总功率：62.7kW；处理周期：8h | 购机补贴(非通用类) | 2025-09-29 | 山东省 | 评阅通过 | 初评员：通过 复评员：通过 | 初评员：通过 复评员：通过
1972 | 畜禽养殖废弃物及病死畜禽处理设备 | 畜禽粪污资源化利用设备 | 畜禽粪便发酵处理设备 | 50—80m³罐式畜禽粪便发酵处理机 | 定州市四丰环保科技有限公司 | 畜禽粪便发酵处理机 | 11FFG-52 | 罐式:是 ;盛料容器容积:52m³ | 序号 项目 单位 规格 1 型号名称 / 11FFG-52畜禽粪便发酵处理机 2 结构型式 / 罐式 3 盛料容器容积 m3 52 4 配套动力总功率 kW 12.9 5 处理量 m3 /d 16-20 6 能耗 Kw.h 5-8 7 处理周期 d 2 | 购机补贴(非通用类) | 2026-08-18 | 河北省 | 评阅通过 | 初评员：通过 复评员：通过 | 初评员：通过 复评员：通过
1973 | 畜禽养殖废弃物及病死畜禽处理设备 | 畜禽粪污资源化利用设备 | 畜禽粪便发酵处理设备 | 50—80m³罐式畜禽粪便发酵处理机 | 浙江明佳环保科技股份有限公司 | 罐式发酵处理机 | 11FFG-55 | 罐式:是 ;盛料容器容积:55m³ | 型号名称：11FFG-55罐式发酵处理机 结构型式：罐式 盛料容器容积：55m³ 配套动力总功率：27.7KW 处理周期：7d | 购机补贴(非通用类) | 2025-03-30 | 浙江省 | 评阅通过 | 初评员：通过 复评员：通过 | 初评员：通过 复评员：通过
1974 | 畜禽养殖废弃物及病死畜禽处理设备 | 畜禽粪污资源化利用设备 | 畜禽粪便发酵处理设备 | 80—100m³罐式畜禽粪便发酵处理机 | 北京沃土天地生物科技股份有限公司 | 有机废弃物好氧发酵装置 | 11FFG-90 | 罐式:是 ;盛料容器容积:90m³ | 1. 型号名称：11FFG-90 型有机废弃物好氧发酵装置； 2. 结构型式：罐式； 3. 盛料容器容积：90m3； 4. 配套动力总功率：40.62kw； 5. 处理周期：7～15天； | 购机补贴(非通用类) | 2025-12-30 | 北京市 | 评阅通过 | 初评员：通过 复评员：通过 | 初评员：通过 复评员：通过
1975 | 畜禽养殖废弃物及病死畜禽处理设备 | 畜禽粪污资源化利用设备 | 畜禽粪便发酵处理设备 | 80—100m³罐式畜禽粪便发酵处理机 | 福建智辰智能农业装备有限公司 | 畜禽粪便发酵处理机 | 11FFG-89 | 罐式:是 ;盛料容器容积:89m³ | 型号名称：11FFG-89型畜禽粪便发酵处理机 结构型式：罐式 盛料容器容积：89m³ 配套动力总功率:48Kw 处理周期：5d | 购机补贴(非通用类) | 2026-06-29 | 福建省 | 评阅通过 | 初评员：通过 复评员：通过 | 初评员：通过 复评员：通过
1976 | 畜禽养殖废弃物及病死畜禽处理设备 | 畜禽粪污资源化利用设备 | 畜禽粪便发酵处理设备 | 80—100m³罐式畜禽粪便发酵处理机 | 南京茂泽新能源设备有限公司 | 智能高温畜禽粪便发酵罐 | 11FFG-80 | 罐式:是 ;盛料容器容积:80m³ | 1、结构型式：罐式； 2、盛料容器容积：80m³； 3、配套动力总功率：45.4kW； 4、处理周期：7-10 d； 5、外形尺寸（长x宽x高）：7200mmx5220mmx8700mm； 6、电源电压：380V ； 7、上料斗容积：1m³； 8、上料电机功率：2.2kw； 9、尾气喷淋电机：1.5kw； 10、上部抽风机：2.2kw； 11、底部增氧机功率：25kw； 12、底部加热功率：7kw； 13、液压驱动功率：7.5kw | 购机补贴(非通用类) | 2026-01-28 | 江苏省 | 评阅通过 | 初评员：通过 复评员：通过 | 初评员：通过 复评员：通过
1977 | 畜禽养殖废弃物及病死畜禽处理设备 | 畜禽粪污资源化利用设备 | 畜禽粪便发酵处理设备 | 80—100m³罐式畜禽粪便发酵处理机 | 青岛绿源金地工业设备有限公司 | 有机废弃物好氧发酵装置 | 11FFG-88 | 罐式:是 ;盛料容器容积:88m³ | 结构形式：罐（立）式 内筒体材质：304＃不锈钢；内筒体厚度：≥2mm 含搅拌系统、送风系统、辅助加热器；提升装置选配 发酵仓容积（m3）： 88m3 处理量（m3/d）：≥ 10m3/d 结构尺寸（长*宽*高mm）： 7000mm*5500mm*8700mm 整机质量（kg）： 28000kg 配套动力（kw）： 43.75kw 液压动力组电机功率（kw）： 7.5kw 下部送风机电机功率（kw）： 22kw 提升料斗电机功率（kw）： 2.2kw 排风机功率（kw）： 3.7~5.5kw 空运转情况： 设备运行稳定，噪音符合要求 成品含水率： ＜30% 有效处理时间（d）： 7-12d 废气排放： 无臭味 | 购机补贴(非通用类) | 2026-11-02 | 山东省 | 评阅通过 | 初评员：通过 复评员：通过 | 初评员：通过 复评员：通过
1978 | 畜禽养殖废弃物及病死畜禽处理设备 | 畜禽粪污资源化利用设备 | 畜禽粪便发酵处理设备 | 80—100m³罐式畜禽粪便发酵处理机 | 青岛殖富园机械有限公司 | 有机废弃物智能高温好氧发酵设备 | 11FFG-90 | 罐式:是 ;盛料容器容积:90m³ | 型号名称：11FFG-90型有机废弃物智能高温好氧发酵设备；结构型式：罐式；盛料容器容积：90m³；配套动力总功率：51.62kW；处理周期：7～12d； | 购机补贴(非通用类) | 2026-12-30 | 山东青岛 | 评阅通过 | 初评员：通过 复评员：通过 | 初评员：通过 复评员：通过
1979 | 畜禽养殖废弃物及病死畜禽处理设备 | 畜禽粪污资源化利用设备 | 畜禽粪便发酵处理设备 | 80—100m³罐式畜禽粪便发酵处理机 | 山东贝特尔环保科技有限公司 | 畜禽粪便发酵处理机 | 11FFG-90 | 罐式:是 ;盛料容器容积:90m³ | 设备主体：容积90m³，设备内部与物料接触面采用国标SUS304，其他部件为Q235B，保温材料：聚氨酯发泡，保温厚度：50mm。 液压泵站：总功率：14Kw油箱容积：180L，最大压力：26MPa，主液压油缸：2根，卸料油缸：2根，润滑方式：集中润滑。 搅拌系统：主轴材质：45#，根羽材质：底部三根除主梁外其余钢板材质：SUS304不锈钢；其余羽根碳钢结构包裹：2mm厚SUS304不锈钢；根羽主梁：δ50mm/40mm，材质：Q235B碳钢。 通风系统：底部风机单台功率为：15Kw 一备一用，最大风量：1050m³/h，最大压力：28KPa，加热系统为干式加热单根功率为：6Kw 一备一用。 除臭装置：除臭塔材质为：PP/PVC，循环水泵功率：1.5Kw，除臭风机功率：4Kw，材质为：不锈钢离心风机，管路材质为：PVC，主体直径：1000mm，高度：3000mm。 物料提升装置：料斗材质整体SUS304，容积：1.5m³，进料口材质整体SUS304。提升电机功率为：3Kw，开盖电机功率为：0.75Kw。 润滑系统：润滑方式为：集中润滑，功率：1.5KW。 出料传送带：电机功率：3Kw。 自动化控制系统：材质为：碳钢喷塑，控制方式：自动/手动切换，电器采用国标品牌。 | 购机补贴(非通用类) | 2026-12-30 | 山东省 | 评阅通过 | 初评员：通过 复评员：通过 | 初评员：通过 复评员：通过
1980 | 畜禽养殖废弃物及病死畜禽处理设备 | 畜禽粪污资源化利用设备 | 畜禽粪便发酵处理设备 | 80—100m³罐式畜禽粪便发酵处理机 | 浙江明佳环保科技股份有限公司 | 罐式发酵处理机 | 11FFG-80 | 罐式:是 ;盛料容器容积:80m³ | 型号名称：11FFG-80罐式发酵处理机 结构型式：罐式 盛料容器容积：80m³ 配套动力总功率：34.7kW 处理周期：7d | 购机补贴(非通用类) | 2025-03-30 | 浙江省 | 评阅通过 | 初评员：通过 复评员：通过 | 初评员：通过 复评员：通过
1981 | 畜禽养殖废弃物及病死畜禽处理设备 | 畜禽粪污资源化利用设备 | 畜禽粪便发酵处理设备 | 100m³及以上罐式畜禽粪便发酵处理机 | 北京沃土天地生物科技股份有限公司 | 有机废弃物好氧发酵装置 | 11FFG-120 | 罐式:是 ;盛料容器容积:120m³ | 1. 型号名称：11FFG-120 型有机废弃物好氧发酵装置； 2. 结构型式：罐式； 3. 盛料容器容积：120m3； 4. 配套动力总功率：42.12kw； 5. 处理周期：7～15天； | 购机补贴(非通用类) | 2025-12-30 | 北京市 | 评阅通过 | 初评员：通过 复评员：通过 | 初评员：通过 复评员：通过
1982 | 畜禽养殖废弃物及病死畜禽处理设备 | 畜禽粪污资源化利用设备 | 畜禽粪便发酵处理设备 | 100m³及以上罐式畜禽粪便发酵处理机 | 福建智辰智能农业装备有限公司 | 畜禽粪便发酵处理机 | 11FFG-116 | 罐式:是 ;盛料容器容积:116m³ | 型号名称：11FFG-116型畜禽粪便发酵处理机 结构型式：罐式 盛料容器容积：116m³ 配套动力总功率：≥53Kw 处理周期：5d | 购机补贴(非通用类) | 2026-06-29 | 福建省 | 评阅通过 | 初评员：通过 复评员：通过 | 初评员：通过 复评员：通过
1983 | 畜禽养殖废弃物及病死畜禽处理设备 | 畜禽粪污资源化利用设备 | 畜禽粪便发酵处理设备 | 100m³及以上罐式畜禽粪便发酵处理机 | 广州广兴三友环保设备有限公司 | 罐式有机质废弃物处理设备 | 11FFG-100 | 罐式:是 ;盛料容器容积:100m³ | 11FFG-100型罐式有机质废弃物处理设备，盛料容器容积100m³，配套动力总功率34.64kW，处理周期7-10天，日均处理能力10~12m³/天（物料含水量60%左右），小时耗电量＜19.3(kW·h)/h。配套动力总功率包含有：油压机组（7.5kW电机1台）、下部送风机（15kW电机1台）、上部送风机（2.2kW电机1台）、应急加热器（1.33kW加热管3根，总功率3.99kW）、投料电机（2.2kW电机1台）、除臭喷淋塔（0.75kW水泵电机1台，3kW风机电机1台，总功率3.75kW） | 购机补贴(非通用类) | 2026-04-01 | 广东省 | 评阅通过 | 初评员：通过 复评员：通过 | 初评员：通过 复评员：通过
1984 | 畜禽养殖废弃物及病死畜禽处理设备 | 畜禽粪污资源化利用设备 | 畜禽粪便发酵处理设备 | 100m³及以上罐式畜禽粪便发酵处理机 | 河南建丰环保设备制造有限公司 | 畜禽粪便发酵处理机 | 11FFG-103 | 罐式:是 ;盛料容器容积:103m³ | 设备总功率包含自动上料系统、搅拌系统、出料系统、除臭系统、送风系统、回风系统、加热系统 型号名称：11FFG-103型 畜禽粪便发酵处理机 结构型式：罐式 盛料容器容积：103m³ 配套动力总功率：57.82kw 处理周期：7~10（d） | 购机补贴(非通用类) | 2025-12-30 | 河南省 | 评阅通过 | 初评员：通过 复评员：通过 | 初评员：通过 复评员：通过
1985 | 畜禽养殖废弃物及病死畜禽处理设备 | 畜禽粪污资源化利用设备 | 畜禽粪便发酵处理设备 | 100m³及以上罐式畜禽粪便发酵处理机 | 河南万丰机械制造有限公司 | 畜禽粪便发酵处理机 | 11FFG-120 | 罐式:是 ;盛料容器容积:120m³ | 1 型号名称：11FFG-120 型畜禽粪便发酵处理机 2 结构型式：罐式 3 盛料容器容积：120m3 4 配套动力总功率：50.83kW 5 处理周期：7～10d | 购机补贴(非通用类) | 2025-09-26 | 河南省 | 评阅通过 | 初评员：通过 复评员：通过 | 初评员：通过 复评员：通过
1986 | 畜禽养殖废弃物及病死畜禽处理设备 | 畜禽粪污资源化利用设备 | 畜禽粪便发酵处理设备 | 100m³及以上罐式畜禽粪便发酵处理机 | 鹤壁东海生物科技有限公司 | 畜禽粪便发酵处理机 | 11FFG-100 | 罐式:是 ;盛料容器容积:100m³ | 型号名称：11FFG-100型畜禽粪便发酵处理机，结构形式：罐式，盛料容器容积100m3，配套动力总功率53.37kW，处理周期6~8天，该样机结构形式为罐式，主要由罐体、搅拌装置、自动料斗升降装置、电控柜、液压系统、加热系统、热交换系统、进气系统、除臭系统、出料装置等组成，配套动力总功率53.37kW。 | 购机补贴(非通用类) | 2026-06-29 | 河南省 | 评阅通过 | 初评员：通过 复评员：通过 | 初评员：通过 复评员：通过
1987 | 畜禽养殖废弃物及病死畜禽处理设备 | 畜禽粪污资源化利用设备 | 畜禽粪便发酵处理设备 | 100m³及以上罐式畜禽粪便发酵处理机 | 鹤壁东海生物科技有限公司 | 畜禽粪便发酵处理机 | 11FFG-110 | 罐式:是 ;盛料容器容积:110m³ | 型号名称：11FFG-110型畜禽粪便发酵处理机 结构形式：罐式，盛料容器容积110m3，配套动力总功率56.12kW，处理周期6~8天。 该样机结构形式为罐式，主要由罐体、搅拌装置、自动料斗升降装置、电控柜、液压系统、加热系统、热交换系统、进气系统、除臭系统、出料装置等组成，配套动力总功率56.12kW。 | 购机补贴(非通用类) | 2025-06-29 | 河南省 | 评阅通过 | 初评员：通过 复评员：通过 | 初评员：通过 复评员：通过
1988 | 畜禽养殖废弃物及病死畜禽处理设备 | 畜禽粪污资源化利用设备 | 畜禽粪便发酵处理设备 | 100m³及以上罐式畜禽粪便发酵处理机 | 鹤壁东海生物科技有限公司 | 畜禽粪便发酵处理机 | 11FFG-120 | 罐式:是 ;盛料容器容积:120m³ | 型号名称：11FFG-120型畜禽粪便发酵处理机，结构形式：罐式，盛料容器容积120m3，配套动力总功率58.37kW，处理周期6~8天，该样机结构形式为罐式，主要由罐体、搅拌装置、自动料斗升降装置、电控柜、液压系统、加热系统、热交换系统、进气系统、除臭系统、出料装置等组成，配套动力总功率58.37kW。 | 购机补贴(非通用类) | 2026-06-29 | 河南省 | 评阅通过 | 初评员：通过 复评员：通过 | 初评员：通过 复评员：通过
1989 | 畜禽养殖废弃物及病死畜禽处理设备 | 畜禽粪污资源化利用设备 | 畜禽粪便发酵处理设备 | 100m³及以上罐式畜禽粪便发酵处理机 | 鹤壁市鸿翔电气设备有限公司 | 罐式有机物好氧发酵机 | 11FFG-100 | 罐式:是 ;盛料容器容积:100m³ | 结构形式：罐式，盛料容器容积100m3，配套动力总功率54.07kW，处理周期7~15天，该样机结构形式为罐式，主要由罐体、搅拌装置、自动料斗升降装置、电控柜（含温度显示装置）、液压系统、加热系统、热交换系统、进气系统、除臭系统、出料装置、安全防护装置等组成，配套动力总功率54.07kW。 | 购机补贴(非通用类) | 2026-06-29 | 安徽省 | 评阅通过 | 初评员：通过 复评员：通过 | 初评员：通过 复评员：通过
1990 | 畜禽养殖废弃物及病死畜禽处理设备 | 畜禽粪污资源化利用设备 | 畜禽粪便发酵处理设备 | 100m³及以上罐式畜禽粪便发酵处理机 | 鹤壁市鸿翔电气设备有限公司 | 罐式有机物好氧发酵机 | 11FFG-120 | 罐式:是 ;盛料容器容积:120m³ | 型号名称：11FFG-120型罐式有机物好氧发酵机，结构形式：罐式，盛料容器容积120m3，配套动力总功率59.07kW，处理周期7~15天，该样机结构形式为罐式，主要由罐体、搅拌装置、自动料斗升降装置、电控柜（含温度显示装置）、液压系统、加热系统、热交换系统、进气系统、除臭系统、出料装置、安全防护装置等组成，配套动力总功率59.07kW。 | 购机补贴(非通用类) | 2026-06-29 | 安徽省 | 评阅通过 | 初评员：通过 复评员：通过 | 初评员：通过 复评员：通过
1991 | 畜禽养殖废弃物及病死畜禽处理设备 | 畜禽粪污资源化利用设备 | 畜禽粪便发酵处理设备 | 100m³及以上罐式畜禽粪便发酵处理机 | 南京茂泽新能源设备有限公司 | 智能高温畜禽粪便发酵罐 | 11FFG-100 | 罐式:是 ;盛料容器容积:100m³ | 1、结构型式：罐式； 2、盛料容器容积：100m³； 3、配套动力总功率：45.4kW； 4、处理周期：7-10 d； 5、外形尺寸（长x宽x高）：8300mmx6000mmx8700mm； 6、电源电压：380V； 7、上料斗容积：1m³； 8、上料电机功率：2.2kw； 9、尾气喷淋电机：1.5kw； 10、上部抽风机：2.2kw； 11、底部增氧机功率：25kw 12、底部加热功率：7kw； 13、液压驱动功率：7.5kw | 购机补贴(非通用类) | 2026-01-28 | 江苏省 | 评阅通过 | 初评员：通过 复评员：通过 | 初评员：通过 复评员：通过
1992 | 畜禽养殖废弃物及病死畜禽处理设备 | 畜禽粪污资源化利用设备 | 畜禽粪便发酵处理设备 | 100m³及以上罐式畜禽粪便发酵处理机 | 南京茂泽新能源设备有限公司 | 智能高温畜禽粪便发酵罐 | 11FFG-140 | 罐式:是 ;盛料容器容积:140m³ | 1、结构型式：罐式； 2、盛料容器容积：140m³； 3、配套动力总功率：62.2kW； 4、处理周期：7-10 d； 5、外形尺寸（长x宽x高）：8300mmx6820mmx8700mm； 6、电源电压：380V ； 7、上料斗容积：1m³ 8、上料电机功率：2.2kw； 9、尾气喷淋电机：1.5kw； 10、上部抽风机：3kw； 11、底部增氧机功率：37.5kw； 12、底部加热功率：7kw 13、液压驱动功率：11kw； | 购机补贴(非通用类) | 2026-01-28 | 江苏省 | 评阅通过 | 初评员：通过 复评员：通过 | 初评员：通过 复评员：通过
1993 | 畜禽养殖废弃物及病死畜禽处理设备 | 畜禽粪污资源化利用设备 | 畜禽粪便发酵处理设备 | 100m³及以上罐式畜禽粪便发酵处理机 | 青岛绿源金地工业设备有限公司 | 有机废弃物好氧发酵装置 | 11FFG-110 | 罐式:是 ;盛料容器容积:110m³ | 结构形式：罐（立）式 内筒体材质：304＃不锈钢；内筒体厚度：≥2mm 含搅拌系统、送风系统、辅助加热器；提升装置选配 发酵仓容积（m3）： 110m3 处理量（m3/d）：≥ 14m3/d 结构尺寸（长*宽*高mm）： 7500mm*6100mm*8700mm 整机质量（kg）： 30000kg 配套动力（kw）： 45.55kw 液压动力组电机功率（kw）： 7.5kw 下部送风机电机功率（kw）： 22kw 提升料斗电机功率（kw）： 2.2kw 排风机功率（kw）： 3.7~5.5kw 空运转情况： 设备运行稳定，噪音符合要求 成品含水率： ＜30% 有效处理时间（d）： 7-12d 废气排放： 无臭味 | 购机补贴(非通用类) | 2025-12-30 | 山东省 | 评阅通过 | 初评员：通过 复评员：通过 | 初评员：通过 复评员：通过
1994 | 畜禽养殖废弃物及病死畜禽处理设备 | 畜禽粪污资源化利用设备 | 畜禽粪便发酵处理设备 | 100m³及以上罐式畜禽粪便发酵处理机 | 青岛殖富园机械有限公司 | 有机废弃物智能高温好氧发酵设备 | 11FFG-100 | 罐式:是 ;盛料容器容积:100m³ | 型号名称：11FFG-100型有机废弃物智能高温好氧发酵设备；结构型式：罐式；盛料容器容积：100m³；配套动力总功率:46.2kW处理周期：7～12d | 购机补贴(非通用类) | 2025-07-06 | 山东青岛 | 评阅通过 | 初评员：通过 复评员：通过 | 初评员：通过 复评员：通过
1995 | 畜禽养殖废弃物及病死畜禽处理设备 | 畜禽粪污资源化利用设备 | 畜禽粪便发酵处理设备 | 100m³及以上罐式畜禽粪便发酵处理机 | 青岛殖富园机械有限公司 | 有机废弃物智能高温好氧发酵设备 | 11FFG-120 | 罐式:是 ;盛料容器容积:120m³ | 型号名称：11FFG-120型有机废弃物智能高温好氧发酵设备；结构型式：罐式；盛料容器容积：120m³；配套动力总功率： 51.62 kW；处理周期：d 7～12 | 购机补贴(非通用类) | 2026-11-02 | 山东青岛 | 评阅通过 | 初评员：通过 复评员：通过 | 初评员：通过 复评员：通过
1996 | 畜禽养殖废弃物及病死畜禽处理设备 | 畜禽粪污资源化利用设备 | 畜禽粪便发酵处理设备 | 100m³及以上罐式畜禽粪便发酵处理机 | 青岛殖富园机械有限公司 | 有机废弃物智能高温好氧发酵设备 | 11FFG-210 | 罐式:是 ;盛料容器容积:210m³ | 型号名称：11FFG-210型有机废弃物智能高温好氧发酵设备；结构型式：罐式；盛料容器容积：210m³；配套动力总功率：107.82kW；处理周期：7～12d； | 购机补贴(非通用类) | 2026-12-30 | 山东青岛 | 评阅通过 | 初评员：通过 复评员：通过 | 初评员：通过 复评员：通过
1997 | 畜禽养殖废弃物及病死畜禽处理设备 | 畜禽粪污资源化利用设备 | 畜禽粪便发酵处理设备 | 100m³及以上罐式畜禽粪便发酵处理机 | 山东贝特尔环保科技有限公司 | 畜禽粪便发酵处理机 | 11FFG-120 | 罐式:是 ;盛料容器容积:120m³ | 设备主体：容积120m³，设备内部与物料接触面采用国标SUS304，其他部件为Q235B，保温材料：聚氨酯发泡，保温厚度：50mm。 液压泵站：总功率：14Kw油箱容积：180L，最大压力：26MPa，主液压油缸：2根，卸料油缸：2根，润滑方式：集中润滑。 搅拌系统：主轴材质：45#，根羽材质：底部三根除主梁外其余钢板材质：SUS304不锈钢；其余羽根碳钢结构包裹：2mm厚SUS304不锈钢；根羽主梁：δ50mm/40mm，材质：Q235B碳钢。 通风系统：底部风机单台功率为：15Kw 一备一用，最大风量：1050m³/h，最大压力：28KPa，加热系统为干式加热单根功率为：6Kw 一备一用。 除臭装置：除臭塔材质为：PP/PVC，循环水泵功率：1.5Kw，除臭风机功率：4Kw，材质为：不锈钢离心风机，管路材质为：PVC，主体直径：1000mm，高度：3000mm。 物料提升装置：料斗材质整体SUS304，容积：1.5m³，进料口材质整体SUS304。提升电机功率为：3Kw，开盖电机功率为：0.75Kw。 润滑系统：润滑方式为：集中润滑，功率：1.5KW。 出料传送带：电机功率：3Kw。 自动化控制系统：材质为：碳钢喷塑，控制方式：自动/手动切换，电器采用国标品牌。 | 购机补贴(非通用类) | 2026-12-30 | 山东省 | 评阅通过 | 初评员：通过 复评员：通过 | 初评员：通过 复评员：通过
1998 | 畜禽养殖废弃物及病死畜禽处理设备 | 畜禽粪污资源化利用设备 | 畜禽粪便发酵处理设备 | 100m³及以上罐式畜禽粪便发酵处理机 | 山东菏泽三仪生物工程有限公司 | 有机废弃物智能罐式发酵设备 | 11FFG-120 | 罐式:是 ;盛料容器容积:120m³ | 发酵罐整体容积120m³，提升料斗容积1.5 m³，整体重量39 t ，罐体高度4.5 m，罐体直径6 m，日处理量≥6 m³/d，处理周期7～14d，功率56.85KW | 购机补贴(非通用类) | 2024-12-23 | 山东省 | 评阅通过 | 初评员：通过 复评员：通过 | 初评员：通过 复评员：通过
1999 | 畜禽养殖废弃物及病死畜禽处理设备 | 畜禽粪污资源化利用设备 | 畜禽粪便发酵处理设备 | 100m³及以上罐式畜禽粪便发酵处理机 | 浙江明佳环保科技股份有限公司 | 罐式发酵处理机 | 11FFG-100 | 罐式:是 ;盛料容器容积:100m³ | 型号名称：11FFG-100罐式发酵处理机 结构型式：罐式 盛料容器容积：100m³ 配套动力总功率：41.2KW 处理周期：7d | 购机补贴(非通用类) | 2025-03-30 | 浙江省 | 评阅通过 | 初评员：通过 复评员：通过 | 初评员：通过 复评员：通过
2000 | 畜禽养殖废弃物及病死畜禽处理设备 | 畜禽粪污资源化利用设备 | 畜禽粪便发酵处理设备 | 100m³及以上罐式畜禽粪便发酵处理机 | 浙江明佳环保科技股份有限公司 | 罐式发酵处理机 | 11FFG-160 | 罐式:是 ;盛料容器容积:160m³ | 型号名称：11FFG-160罐式发酵处理机 结构型式：罐式 盛料容器容积：160m³ 配套动力总功率：71.2KW 处理周期：7d | 购机补贴(非通用类) | 2025-03-30 | 浙江省 | 评阅通过 | 初评员：通过 复评员：通过 | 初评员：通过 复评员：通过
2001 | 畜禽养殖废弃物及病死畜禽处理设备 | 畜禽粪污资源化利用设备 | 畜禽粪便翻堆设备 | 3—4m电动有机废弃物好氧发酵翻堆机 | 石家庄市安泽动物粪肥设备有限公司 | 动物粪肥翻堆机 | 11F-300 | 工作幅宽:3m;配套动力型式:电动机 ;配套总功率:10.5kW | 型号：11F-300，编号：AZ-11，动物粪肥反堆机主要由传动装置、翻堆装置、行走装置、防护装置、控制系统等组成，其中配套动力型式为电动机，翻堆部件结构形式为刀轴式。作业时，机器一边行走，一边通过刀轴上的旋刀搅拌物料，从而调节料堆温度、改善料堆通透性、调节料堆水分、实现破碎原料、料堆位移等堆肥工艺要求。 | 购机补贴(非通用类) | 2025-10-15 | 河北省 | 评阅通过 | 初评员：通过 复评员：通过 | 初评员：通过 复评员：通过
2002 | 畜禽养殖废弃物及病死畜禽处理设备 | 畜禽粪污资源化利用设备 | 畜禽粪便翻堆设备 | 翻堆高度(深度)1.5m及以上电动有机废弃物好氧发酵翻堆机 | 北京沃土天地生物科技股份有限公司 | 有机废弃物好氧发酵翻堆装置 | 11FFL-4B | 工作幅宽:3.5m;配套动力型式:电动机 ;配套总功率:39.5kW;物料最大堆放高度(深度):1.7m | 1. 型号规格：11FFL-4B； 2. 配套动力型式：电动式； 3. 翻堆部件结构型式：多齿链板式结构； 4. 工作幅宽：3500mm； 5. 生产率：130～360m3/h； 6. 配套总功率：39.5kW； 7. 翻堆机移动速度：前进速度0.35～1m/min，返回速度4.3m/min； 8. 物料堆放高度（深度）：1.5～1.7m； | 购机补贴(非通用类) | 2025-12-30 | 北京市 | 评阅通过 | 初评员：通过 复评员：通过 | 初评员：通过 复评员：通过
2003 | 畜禽养殖废弃物及病死畜禽处理设备 | 畜禽粪污资源化利用设备 | 畜禽粪便翻堆设备 | 翻堆高度(深度)1.5m及以上电动有机废弃物好氧发酵翻堆机 | 漳州市强生环保设备有限公司 | 有机废弃物翻堆机 | QS-11FF132×B-3 | 工作幅宽:1.8m;配套动力型式:电动机 ;配套总功率:27.5/31kW;物料最大堆放高度(深度):1.5m | 1、型号规格：QS-11FF132XB-3;2、配套动力型式：电动机；3、翻堆部件结构型式：桨叶式；4、工作幅宽：1800mm；5、生产率：≥260m³/h；6、配套总功率：27.5/31KW；7、翻堆机移动速度：＞6m/min;8、物料堆放高度（深度）≥1.5m。 | 购机补贴(非通用类) | 2026-12-30 | 福建省 | 评阅通过 | 初评员：通过 复评员：通过 | 初评员：通过 复评员：通过
2004 | 畜禽养殖废弃物及病死畜禽处理设备 | 畜禽粪污资源化利用设备 | 畜禽粪便翻堆设备 | 2—2.5m油动有机废弃物好氧发酵翻堆机 | 鹤壁市豫星机械制造有限公司 | 环保型畜禽粪便处理翻堆机 | 11FFD-2400 | 工作幅宽:2.4m;配套动力型式:柴油机 ;配套总功率:55kW | 翻堆宽度:2500mm 翻堆高度:800mm-1100mm 处理产量：500--700M3/h 行走速度:7.5-15米/分 工作速度：7.5～10m/分 转弯半径：3.5m 重量：约3 T 档位:前进6挡 后退2挡 行驶速度:7.5～20m/分 前进6挡 后退2挡 行走系统：加重行走轮、宽50mm、厚10mm、轴承型号306、铁制镀锌防尘盖。 1、翻堆轴高低液压升降 2、前物料推板液压升降 3、翻堆轴转速可根据物料水份大小进行高低速调节，翻堆轴经过平衡工艺，空车大油门试机设备运行平稳，工作时几乎无故障率。 4、驾驶室装有降温扇 （柴油机、变速箱、履带、行走轮、液压系统及其它装配件均为国有企业或大型集团供货商提供） | 购机补贴(非通用类) | 2025-12-30 | 河南省 | 评阅通过 | 初评员：通过 复评员：通过 | 初评员：通过 复评员：通过
2005 | 畜禽养殖废弃物及病死畜禽处理设备 | 畜禽粪污资源化利用设备 | 畜禽粪便翻堆设备 | 2—2.5m油动有机废弃物好氧发酵翻堆机 | 济宁市力扬环保节能设备制造有限公司 | 自走式翻堆机 | ZFP-2000 | 工作幅宽:2m;配套动力型式:柴油机 ;配套总功率:25.74kW | 翻堆宽度2000mm，翻堆高度≤0.9m，翻堆速度6-12m/min，生产率200-500m³/h，配套功率25.74KW，整机尺寸：2600*2150*2350mm，行走方式：轮式。 | 购机补贴(非通用类) | 2026-06-29 | 山东省 | 评阅通过 | 初评员：通过 复评员：通过 | 初评员：通过 复评员：通过
2006 | 畜禽养殖废弃物及病死畜禽处理设备 | 畜禽粪污资源化利用设备 | 畜禽粪便翻堆设备 | 2—2.5m油动有机废弃物好氧发酵翻堆机 | 济宁市力扬环保节能设备制造有限公司 | 自走式翻堆机 | ZFP-2300 | 工作幅宽:2.3m;配套动力型式:柴油机 ;配套总功率:44.2kW | 翻堆宽度：2300mm，翻堆高度：≤1.1m，翻堆速度：6-12m/min，生产率：250-600m³/h，配套功率：44.2KW，整机尺寸：2900*2150*2400mm，行走方式：轮式。 | 购机补贴(非通用类) | 2026-06-29 | 山东省 | 评阅通过 | 初评员：通过 复评员：通过 | 初评员：通过 复评员：通过
2007 | 畜禽养殖废弃物及病死畜禽处理设备 | 畜禽粪污资源化利用设备 | 畜禽粪便翻堆设备 | 2.5—3m油动有机废弃物好氧发酵翻堆机 | 鹤壁市豫星机械制造有限公司 | 环保型畜禽粪便处理翻堆机 | 11FFD-2500 | 工作幅宽:2.5m;配套动力型式:柴油机 ;配套总功率:60kW | 翻堆宽度:2500mm 翻堆高度:800mm-1100mm 处理产量：500--700M3/h 行走速度:7.5-15米/分 工作速度：7.5～10m/分 档位:前进6挡 后退2挡 行驶速度:7.5～20m/分 前进6挡 后退2挡 行走系统：加重行走轮、宽50mm、厚10mm、轴承型号306、铁制镀锌防尘盖。 1、翻堆轴高低液压升降 2、前物料推板液压升降 3、翻堆轴转速可根据物料水份大小进行高低速调节，翻堆轴经过平衡工艺，空车大油门试机设备运行平稳，工作时几乎无故障率。 4、驾驶室装有降温扇 （柴油机、变速箱、履带、行走轮、液压系统及其它装配件均为国有企业或大型集团供货商提供） | 购机补贴(非通用类) | 2025-12-30 | 河南省 | 评阅通过 | 初评员：通过 复评员：通过 | 初评员：通过 复评员：通过
2008 | 畜禽养殖废弃物及病死畜禽处理设备 | 畜禽粪污资源化利用设备 | 畜禽粪便翻堆设备 | 2.5—3m油动有机废弃物好氧发酵翻堆机 | 鹤壁市豫星机械制造有限公司 | 环保型畜禽粪便处理翻堆机 | 11FFD-2600 | 工作幅宽:2.6m;配套动力型式:柴油机 ;配套总功率:74kW | 翻堆宽度:2600 翻堆高度:1000mm-1300mm 铰刀直径：860mm 1、翻堆轴高低液压升降 2、前物料推板液压升降 3、翻堆轴转速可根据物料水份大小进行高低速调节 4、驾驶室装有降温扇 5、翻堆轴转速可根据物料水份大小进行高低速调节 6、翻堆轴经过平衡机平衡，翻堆机高速工作运行平稳，不损坏轴承。 （柴油机、变速箱、履带、行走轮、液压系统及其它装配件均为国有企业或大型集团供货商提供） 工作速度:7.5-15米/分 工作刀直径：860mm 档位：前进6挡 后退2挡 处理能力:每小时800-900立方米 | 购机补贴(非通用类) | 2025-12-30 | 河南省 | 评阅通过 | 初评员：通过 复评员：通过 | 初评员：通过 复评员：通过
2009 | 畜禽养殖废弃物及病死畜禽处理设备 | 畜禽粪污资源化利用设备 | 畜禽粪便翻堆设备 | 2.5—3m油动有机废弃物好氧发酵翻堆机 | 鹤壁市豫星机械制造有限公司 | 环保型畜禽粪便处理翻堆机 | 11FFD-2800 | 工作幅宽:2.8m;配套动力型式:柴油机 ;配套总功率:88kW | 翻堆宽度:2800 翻堆高度:1000mm-1300mm 铰刀直径：860mm 1、翻堆轴高低液压升降 2、前物料推板液压升降 3、翻堆轴转速可根据物料水份大小进行高低速调节 4、驾驶室装有降温扇 5、翻堆轴转速可根据物料水份大小进行高低速调节 6、翻堆轴经过平衡机平衡，翻堆机高速工作运行平稳，不损坏轴承。 （柴油机、变速箱、履带、行走轮、液压系统及其它装配件均为国有企业或大型集团供货商提供） 工作速度:7.5-15米/分 工作刀直径：860mm 档位：前进6挡 后退2挡 处理能力:每小时800-900立方米 | 购机补贴(非通用类) | 2025-12-30 | 河南省 | 评阅通过 | 初评员：通过 复评员：通过 | 初评员：通过 复评员：通过
2010 | 畜禽养殖废弃物及病死畜禽处理设备 | 畜禽粪污资源化利用设备 | 畜禽粪便翻堆设备 | 2.5—3m油动有机废弃物好氧发酵翻堆机 | 济宁市力扬环保节能设备制造有限公司 | 自走式翻堆机 | ZFP-2600 | 工作幅宽:2.6m;配套动力型式:柴油机 ;配套总功率:66.2kW | 翻堆宽度：2600mm，翻堆高度：≤1.2m，翻堆速度：6-12m/min，生产率：600-1000m³/h，配套功率：66.2KW，整机尺寸：3840*2550*2980mm，行走方式：轮式。 | 购机补贴(非通用类) | 2026-06-29 | 山东省 | 评阅通过 | 初评员：通过 复评员：通过 | 初评员：通过 复评员：通过
2011 | 畜禽养殖废弃物及病死畜禽处理设备 | 畜禽粪污资源化利用设备 | 畜禽粪便翻堆设备 | 3m及以上油动有机废弃物好氧发酵翻堆机 | 鹤壁市豫星机械制造有限公司 | 环保型畜禽粪便处理翻堆机 | 11FFD-3000 | 工作幅宽:3m;配套动力型式:柴油机 ;配套总功率:103kW | 翻堆宽度:3000 翻堆高度:1100mm-1500mm 铰刀直径：910mm 1、翻堆轴高低液压升降 2、前物料推板液压升降 3、翻堆轴转速可根据物料水份大小进行高低速调节 4、驾驶室装有降温扇 5、翻堆轴转速可根据物料水份大小进行高低速调节 6、翻堆轴经过平衡机平衡，翻堆机高速工作运行平稳，不损坏轴承。 （柴油机、变速箱、履带、行走轮、液压系统及其它装配件均为国有企业或大型集团供货商提供） 工作速度:7.5-15米/分 工作刀直径：910mm 档位：前进6挡 后退2挡 处理能力:每小时900-1200立方米 | 购机补贴(非通用类) | 2025-12-30 | 河南省 | 评阅通过 | 初评员：通过 复评员：通过 | 初评员：通过 复评员：通过
2012 | 畜禽养殖废弃物及病死畜禽处理设备 | 病死畜禽储运及处理设备 | 病死畜禽处理设备 | 0.5—1m³降解式病死畜禽无害化处理 | 福建智辰智能农业装备有限公司 | 畜禽尸体处理机 | 11FJX-6 | 降解法:是 ;箱体容积:0.6m³ | 11FJX-6 型号名称：11FJX-6型畜禽尸体处理机 型式：箱式 处理机的箱体容积：0.6m³ 处理机箱体的主体外形尺寸（长×宽×高）：2175×1055×1045（mm） 有无加热系统：有 加热系统功率：9kW 刀辊电动机功率（适用时）：3kW 最大批次处理量：180kg 处理周期：24~32（h） 工作温度范围℃ ：50~120 | 购机补贴(非通用类) | 2025-07-05 | 福建省 | 评阅通过 | 初评员：通过 复评员：通过 | 初评员：通过 复评员：通过
2013 | 畜禽养殖废弃物及病死畜禽处理设备 | 病死畜禽储运及处理设备 | 病死畜禽处理设备 | 0.5—1m³降解式病死畜禽无害化处理 | 福建智辰智能农业装备有限公司 | 畜禽尸体处理机 | 11FJX-6II | 降解法:是 ;箱体容积:0.6m³ | 11FJX-6II 型号名称：11FJX-6II型畜禽尸体处理机 型式：箱式 处理机的箱体容积：0.6m³ 处理机箱体的主体外形尺寸（长×宽×高）：2905×1075×1045（mm） 有无加热系统：有 加热系统功率：9kW 刀辊电动机功率（适用时）：3Kw 最大批次处理量：270kg 处理周期：24~32（h） 工作温度范围℃ ：50~120 | 购机补贴(非通用类) | 2025-07-05 | 福建省 | 评阅通过 | 初评员：通过 复评员：通过 | 初评员：通过 复评员：通过
2014 | 畜禽养殖废弃物及病死畜禽处理设备 | 病死畜禽储运及处理设备 | 病死畜禽处理设备 | 0.5—1m³降解式病死畜禽无害化处理 | 济宁市兖州区三合机械有限公司 | 病死畜禽无害化处理机 | 11FJX-5.5 | 降解法:是 ;箱体容积:0.55m³ | 形式：箱式；处理机箱体容积：0.55m³；处理机箱体的主体外形尺寸（长 ×宽 ×高）：1250×1050×880mm；有无加热系统：电加热系统（油介质）；加热系统功率（适用时）：8kW;刀辊电机功率（适用时）：4kW;最大批次处理量：200kg；处理周期：8-24h；工作温度范围：70-90℃；尾气处理：冷却雾化。 | 购机补贴(非通用类) | 2025-07-05 | 山东省 | 评阅通过 | 初评员：通过 复评员：通过 | 初评员：通过 复评员：通过
2015 | 畜禽养殖废弃物及病死畜禽处理设备 | 病死畜禽储运及处理设备 | 病死畜禽处理设备 | 0.5—1m³降解式病死畜禽无害化处理 | 厦门钧鼎鑫机械设备有限公司 | 畜禽尸体处理机 | 11FJX-06 | 降解法:是 ;箱体容积:0.6m³ | 箱体容积：0.6m³；型式：降解法。 | 购机补贴(非通用类) | 2026-06-29 | 福建省 | 评阅通过 | 初评员：通过 复评员：通过 | 初评员：通过 复评员：通过
2016 | 畜禽养殖废弃物及病死畜禽处理设备 | 病死畜禽储运及处理设备 | 病死畜禽处理设备 | 1—2m³降解式病死畜禽无害化处理 | 福建智辰智能农业装备有限公司 | 畜禽尸体处理机 | 11FJX-13 | 降解法:是 ;箱体容积:1.3m³ | 11FJX-13 型号名称：11FJX-13型畜禽尸体处理机 型式：箱式 处理机的箱体容积：1.3m³ 处理机箱体的主体外形尺寸（长×宽×高）：3595×1385×1360（mm） 有无加热系统：有 加热系统功率：18kW 刀辊电动机功率（适用时）：4Kw 最大批次处理量：585kg 处理周期：24~32（h） 工作温度范围℃ ：50~140 | 购机补贴(非通用类) | 2025-07-05 | 福建省 | 评阅通过 | 初评员：通过 复评员：通过 | 初评员：通过 复评员：通过
2017 | 畜禽养殖废弃物及病死畜禽处理设备 | 病死畜禽储运及处理设备 | 病死畜禽处理设备 | 1—2m³降解式病死畜禽无害化处理 | 厦门钧鼎鑫机械设备有限公司 | 畜禽尸体处理机 | 11FJX-12 | 降解法:是 ;箱体容积:1.2m³ | 箱体容积：1.2m³；型式：降解法。 | 购机补贴(非通用类) | 2026-06-29 | 福建省 | 评阅通过 | 初评员：通过 复评员：通过 | 初评员：通过 复评员：通过
2018 | 畜禽养殖废弃物及病死畜禽处理设备 | 病死畜禽储运及处理设备 | 病死畜禽处理设备 | 2—3m³降解式病死畜禽无害化处理设备 | 福建智辰智能农业装备有限公司 | 畜禽尸体处理机 | 11FJX-25 | 降解法:是 ;箱体容积:2.5m³ | 11FJX-25 型号名称：11FJX-25型畜禽尸体处理机 型式：箱式 处理机的箱体容积：2.5m³ 处理机箱体的主体外形尺寸（长×宽×高）：4745×1530×1486（mm） 有无加热系统：有 加热系统功率：24kW 刀辊电动机功率（适用时）：4Kw 最大批次处理量：1125kg 处理周期：24~32（h） 工作温度范围℃ ：50~140 | 购机补贴(非通用类) | 2025-07-05 | 福建省 | 评阅通过 | 初评员：通过 复评员：通过 | 初评员：通过 复评员：通过
2019 | 畜禽养殖废弃物及病死畜禽处理设备 | 病死畜禽储运及处理设备 | 病死畜禽处理设备 | 2—3m³降解式病死畜禽无害化处理设备 | 济宁市兖州区三合机械有限公司 | 病死畜禽无害化处理机 | 11FJX-21 | 降解法:是 ;箱体容积:2.1m³ | 形式：箱式；处理机箱体容积：2.1m³；处理机箱体的主体外形尺寸（长 ×宽 ×高）：2000×1450×1220mm；有无加热系统：电加热系统（油介质）；加热系统功率（适用时）：12kW;刀辊电机功率（适用时）：11kW;最大批次处理量：1040kg；处理周期：8-24h；工作温度范围：70-90℃；尾气处理：冷却雾化。 | 购机补贴(非通用类) | 2025-07-05 | 山东省 | 评阅通过 | 初评员：通过 复评员：通过 | 初评员：通过 复评员：通过
2020 | 畜禽养殖废弃物及病死畜禽处理设备 | 病死畜禽储运及处理设备 | 病死畜禽处理设备 | 2—3m³降解式病死畜禽无害化处理设备 | 潍坊志特环保科技有限公司 | 畜禽尸体处理机 | 11FJX-28 | 降解法:是 ;箱体容积:2.8m³ | 型式：箱式；处理机箱体容积：2.8m³；处理机箱体的主体外形尺寸（长×宽×高）（mm）：2400×1242×1271；最大批次处理量：1000kg；处理周期（h）：12-24；加热系统功率（kW）：36；刀辊电机功率（kW）：4 | 购机补贴(非通用类) | 2026-08-31 | 山东省 | 评阅通过 | 初评员：通过 复评员：通过 | 初评员：通过 复评员：通过
2021 | 畜禽养殖废弃物及病死畜禽处理设备 | 病死畜禽储运及处理设备 | 病死畜禽处理设备 | 2—3m³降解式病死畜禽无害化处理设备 | 厦门钧鼎鑫机械设备有限公司 | 畜禽尸体处理机 | 11FJX-21 | 降解法:是 ;箱体容积:2.1m³ | 箱体容积：2.1m³；型式：降解法。 | 购机补贴(非通用类) | 2026-06-29 | 福建省 | 评阅通过 | 初评员：通过 复评员：通过 | 初评员：通过 复评员：通过
2022 | 畜禽养殖废弃物及病死畜禽处理设备 | 病死畜禽储运及处理设备 | 病死畜禽处理设备 | 2—3m³降解式病死畜禽无害化处理设备 | 厦门钧鼎鑫机械设备有限公司 | 畜禽尸体处理机 | 11FJX-27 | 降解法:是 ;箱体容积:2.7m³ | 箱体容积：2.7m³；型式：降解法。 | 购机补贴(非通用类) | 2026-06-29 | 福建省 | 评阅通过 | 初评员：通过 复评员：通过 | 初评员：通过 复评员：通过
2023 | 畜禽养殖废弃物及病死畜禽处理设备 | 病死畜禽储运及处理设备 | 病死畜禽处理设备 | 0.9—2m³干化式病死畜禽无害化处理设备 | 河北诚铸机械集团有限公司 | 畜禽尸体处理机 | 11FHG-11 | 箱体容积:1.1m³;干化法:是 ;工作压力(属于压力容器):500kPa | 型号名称：11FHG-11畜禽尸体处理机，型式：干化法，处理机箱体容积：1.1m³，处理机箱体主体外形尺寸：1750×∅1320mm， 搅拌轴驱动电机功率：7.5kw，最大批次处理量：500kg，处理周期：4～6h，工作温度范围：140～160℃，工作压力：500kpa（绝对压力）。 | 购机补贴(非通用类) | 2026-05-23 | 河北省 | 评阅通过 | 初评员：通过 复评员：通过 | 初评员：通过 复评员：通过
2024 | 畜禽养殖废弃物及病死畜禽处理设备 | 病死畜禽储运及处理设备 | 病死畜禽处理设备 | 0.9—2m³干化式病死畜禽无害化处理设备 | 河北诚铸机械集团有限公司 | 畜禽尸体处理机 | 11FHG-19 | 箱体容积:1.9m³;干化法:是 ;工作压力(属于压力容器):500kPa | 处理机箱体容积1.9m³，处理机箱体的主体外形尺寸2200×∅1420mm，搅拌轴驱动电机功率7.5KW，最大批次处理量1000Kg, 处理周期4～6h，工作温度范围140～160℃，工作压力 500Kpa（绝对压力）， | 购机补贴(非通用类) | 2026-05-23 | 河北省 | 评阅通过 | 初评员：通过 复评员：通过 | 初评员：通过 复评员：通过
2025 | 畜禽养殖废弃物及病死畜禽处理设备 | 病死畜禽储运及处理设备 | 病死畜禽处理设备 | 0.9—2m³干化式病死畜禽无害化处理设备 | 河北诚铸机械集团有限公司 | 畜禽尸体处理机 | 11FHG-9 | 箱体容积:0.9m³;干化法:是 ;工作压力(属于压力容器):500kPa | 型号名称：11FHG-9畜禽尸体处理机，型式：干化法，处理机箱体容积：0.9m³，处理机箱体主体外形尺寸：2050×∅1020mm， 搅拌轴驱动电机功率：5.5kw，最大批次处理量：500kg，处理周期：4～6h，工作温度范围：140～160℃，工作压力：500kpa（绝对压力）。 | 购机补贴(非通用类) | 2026-05-23 | 河北省 | 评阅通过 | 初评员：通过 复评员：通过 | 初评员：通过 复评员：通过
2026 | 畜禽养殖废弃物及病死畜禽处理设备 | 病死畜禽储运及处理设备 | 病死畜禽处理设备 | 2—4m³干化式病死畜禽无害化处理设备 | 河北诚铸机械集团有限公司 | 畜禽尸体处理机 | 11FHG-36 | 箱体容积:3.6m³;干化法:是 ;工作压力(属于压力容器):500kPa | 处理机箱体容积3.6m³，处理机箱体的主体外形尺寸3400×∅1520mm，搅拌轴驱动电机功率11KW，最大批次处理量2000Kg， 处理周期4～6h，工作温度范围140～160℃，工作压力500Kpa（绝对压力）。 | 购机补贴(非通用类) | 2026-05-23 | 河北省 | 评阅通过 | 初评员：通过 复评员：通过 | 初评员：通过 复评员：通过
2027 | 种子初加工机械 | 种子初加工机械 | 种子清选机 | 生产率1.5-3T/h | 潍坊鼎煜机械装备有限公司 | 风筛式种子清选机 | 5XF-1.5 | 生产率:1.5T/h | 型号名称：5XF-1.5型风筛式种子清选机；结构型式：风筛式;清选方式:风筛式；清选机机体外形尺寸(长×宽×高)：1850mm×1040mm×1950mm；纯工作小时生产率：1.5t/h；配套动力振动电机型号规格：YL100L-2；配套动力振动筛电机数量：1；配套动力振动电机功率：4.0kW；配套动力振动电机转速：1400r/min；喂入方式：提升器喂入；喂入机构型式：皮带碗式提升器；清选筛型式：长孔筛/长孔筛/鱼鳞筛；清选筛筛片层数/片数：3/3；清选筛筛孔尺寸（mm):3×8/2.5×4/2×20;清选筛筛片尺寸(mm):900×500/900×500/900×500;风机型式:离心式;风机规格:自制风机;风机转速:3200r/min;风机出口尺寸:Φ110mm;风机叶轮直径:200mm;风机叶轮叶片尺寸(mm):70×50;风机数量:1。 | 购机补贴(非通用类) | 2025-12-29 | 山东省 | 评阅通过 | 初评员：通过 复评员：通过 | 初评员：通过 复评员：通过
2028 | 种子初加工机械 | 种子初加工机械 | 种子清选机 | 生产率1.5-3T/h | 新乡市红石榴农业机械有限公司 | 风筛式种子清选机 | 5XF-1.5 | 生产率:1.5T/h | 型号名称：5XF-1.5型风筛式种子清选机；结构型式：风筛式；清选方式：风筛式；清选机机体外型尺寸(长×宽×高)：1500×1100×1500mm；纯工作小时生产率：1.5t/h；配套动力振动电机型号规格：90L-2；配套动力振动筛电机数量：1个；配套动力振动电机功率：2.2kW；配套动力振动电机转速：2860r/min；喂入方式：提升器喂入；喂入机构型式：提升器；喂料电机型号：90L-4；喂料电机功率：1.1kW；清选筛型式：型孔式；清选筛片层数/片数：3/3层；清选筛筛孔尺寸：Φ8/2.5×4/2×20mm；清选筛筛片尺寸：900×500/900×500/900×500mm；第一层清选筛面积：0.45m2；清选滚筒型式：叶轮式；清选滚筒数量：1个；清选滚筒倾角：15（°）；清选滚筒直径×长度：Φ340×480mm；清选滚筒转速：2400r/min；风机型式：离心式；风机规格：/（自制风机）；风机转速：3200r/min；风机出口尺寸：90×80mm；风机叶轮直径：200mm；风机叶轮叶片尺寸（长×宽）：70×50mm；风机数量：1个。 | 购机补贴(非通用类) | 2026-03-15 | 河南省 | 评阅通过 | 初评员：通过 复评员：通过 | 初评员：通过 复评员：通过
2029 | 种子初加工机械 | 种子初加工机械 | 种子清选机 | 生产率3-10T/h | 安达市圣泓农机设备有限责任公司 | 风筛式种子清选机 | 5XF-3.0 | 生产率:3T/h | 1 结构型式 风筛式 2 清选方式 风筛式 3 清选机机体外形尺寸（长X宽 X高） 1750X1100X1400mm 4 纯工作小时生产率 3.0t/h 5 配套动力振动电机型号规格 YE2-100L-2 6 配套动力振动筛电机数量 1 7 配套动力振动电机功率 3.0kW 8 配套动力振动电机转速 2800r/min 9 喂入方式 机械喂入 10 喂入机构型式 提升机 11 清选筛型式 长孔筛/长孔筛/鱼鳞筛 12 清选筛筛片层数/片数 3/3 13 清选筛筛孔尺寸 5X10/2.4X20/0.8X15mm 14 清选筛筛片尺寸 1030X650/1030X650/1200X 700mm 15 风机型式 离心式 离心式 16 风机规格 （自制风机） 17 风机转速 1400r/min 2050r/min 18 风机出口尺寸 1175X700mm 120X115mm 19 风机叶轮直径 350mm 280mm 20 风机叶轮叶片尺寸 630X130mm 70X90mm 21 风机数量 2 | 购机补贴(非通用类) | 2025-09-14 | 黑龙江 | 评阅通过 | 初评员：通过 复评员：通过 | 初评员：通过 复评员：通过
2030 | 种子初加工机械 | 种子初加工机械 | 种子清选机 | 生产率3-10T/h | 潍坊鼎煜机械装备有限公司 | 风筛式种子清选机 | 5XF-3.0 | 生产率:3T/h | 型号名称：5XF-3.0型风筛式种子清选机；结构型式：风筛式；清选方式：风筛式；清选机机体外形尺寸(长×宽×高)mm：1970×1750×2550；纯工作小时生产率：3.0t/h；配套动力振动电机型号规格：YE2-100L-2；配套动力振动筛电机数量：1；配套动力振动电机功率:3.0kW;配套动力振动电机转速:2800r/min;喂入方式:提升器喂入;喂入机构型式:皮带碗式提升器;清选筛型式:长孔筛/长孔筛/鱼鳞筛;清选筛筛片层数/片数:3/3;清选筛筛孔尺寸mm:3×8/2.5×4/2×20;清选筛筛片尺寸mm:1000×650/1000×650/1000×650;风机型式:离心式;风机规格:自制风机;风机转速：3500r/min；风机出口尺寸mm：Φ110；风机叶轮直径mm:280;风机叶轮叶片尺寸mm：70×90;风机数量:1。 | 购机补贴(非通用类) | 2025-12-29 | 山东省 | 评阅通过 | 初评员：通过 复评员：通过 | 初评员：通过 复评员：通过
2031 | 种子初加工机械 | 种子初加工机械 | 种子清选机 | 生产率3-10T/h | 新乡市红石榴农业机械有限公司 | 风筛式种子清选机 | 5XF-3.0 | 生产率:3T/h | 型号名称：5XF-3.0型风筛式种子清选机；结构型式：风筛式；清选方式：风筛式；清选机机体外型尺寸(长×宽×高)：1750×1330×1720mm；纯工作小时生产率：3t/h；配套动力振动电机型号规格：YE2-100L-2；配套动力振动筛电机数量：1个；配套动力振动电机功率：3kW；配套动力振动电机转速：2880r/min；喂入方式：提升器喂入；喂入机构型式：提升器；喂料电机型号：YE290L-4；喂料电机功率：1.5kW；清选筛型式：型孔式；清选筛片层数/片数：3/3层；清选筛筛孔尺寸：Φ8/2.5×4/2×20mm；清选筛筛片尺寸：1000×650/1000×650/1000×650mm；第一层清选筛面积：0.65m2；清选滚筒型式：叶轮式；清选滚筒数量：1个；清选滚筒倾角：15（°）；清选滚筒直径×长度：Φ520×700mm；清选滚筒转速：2600r/min；风机型式：离心式；风机规格：/（自制风机）；风机转速：3500r/min；风机出口尺寸：Φ105mm；风机叶轮直径：280mm；风机叶轮叶片尺寸（长×宽）：70×90mm；风机数量：1个。 | 购机补贴(非通用类) | 2026-03-15 | 河南省 | 评阅通过 | 初评员：通过 复评员：通过 | 初评员：通过 复评员：通过
2032 | 粮油糖初加工机械 | 粮食初加工机械 | 谷物（粮食）干燥机 | 批处理量30t及以上循环式谷物烘干机 | 安徽辰宇机械科技有限公司 | 谷物干燥机 | 5HHCY-30A | 型式:循环式 ;批处理量:30t | 型号：5HHCY-30A； 结构型式:批式循环； 整机重量：7650(KG)； 外形尺寸:3500*3000*11030(MM)； 功率:15.85(KW)； 安全装置:满量报警、热继电器、温控仪、过载保护装置、漏电保护装置 | 购机补贴(通用类) | 2026-12-30 | 安徽省 | 评阅通过 | 初评员：通过 复评员：通过 | 初评员：通过 复评员：通过
2033 | 粮油糖初加工机械 | 粮食初加工机械 | 谷物（粮食）干燥机 | 批处理量30t及以上循环式谷物烘干机 | 安徽辰宇机械科技有限公司 | 谷物干燥机 | 5HHCY-32A | 型式:循环式 ;批处理量:32t | 型号：5HHCY-32A； 结构型式:批式循环； 整机质量:7900(KG)； 外形尺寸:3500*3000*11560(MM)； 电机总功率:15.85(KW)； 安全装置:满量报警、热继电器、温控仪、过载保护装置、漏电保护装置 | 购机补贴(通用类) | 2026-12-30 | 安徽省 | 评阅通过 | 初评员：通过 复评员：通过 | 初评员：通过 复评员：通过
2034 | 粮油糖初加工机械 | 粮食初加工机械 | 谷物（粮食）干燥机 | 批处理量30t及以上循环式谷物烘干机 | 安徽辰宇机械科技有限公司 | 谷物干燥机 | 5HHCY-35A | 型式:循环式 ;批处理量:35t | 型号：5HHCY-35A 结构型式:批式循环； 整机质量:8150KG)； 外形尺寸:3500*3000*12090(MM)； 功率:15.85(KW)； 安全装置:满量报警、热继电器、温控仪、过载保护装置、漏电保护装置 | 购机补贴(通用类) | 2026-12-30 | 安徽省 | 评阅通过 | 初评员：通过 复评员：通过 | 初评员：通过 复评员：通过
2035 | 粮油糖初加工机械 | 粮食初加工机械 | 谷物（粮食）干燥机 | 批处理量30t及以上循环式谷物烘干机 | 安徽金粮机械科技有限公司 | 低温循环烘干机 | JL-5H-30 | 型式:循环式 ;批处理量:30t | 结构型式批式循环；干燥方式间接加热；干燥工艺横流；结构外形尺寸（长*宽*高）2900*2360*11130mm；批处理量30t；降水速率0.4~1.6%/h；干燥段数量1个；缓苏段数量1个；干燥段总高度1530mm；缓苏段总高度7930mm；有效容积54.29平方米；热风温度范围45-115摄氏度；热风机数量2个；热风机送风型式负压；1号热风机型号名称LSHG-6A离心风机；1号热风机电机功率5.5kw；2号热风机型号名称LSHG-6A离心风机；2号热风机电机功率5.5kw；烘干机电机总功率18.07kw；提升设备生产率30t/h。 | 购机补贴(通用类) | 2026-12-26 | 安徽省 | 评阅通过 | 初评员：通过 复评员：通过 | 初评员：通过 复评员：通过
2036 | 粮油糖初加工机械 | 粮食初加工机械 | 谷物（粮食）干燥机 | 批处理量30t及以上循环式谷物烘干机 | 安徽麦稻之星机械科技有限公司 | 批式循环谷物干燥机 | 5HGM-30 | 型式:循环式 ;批处理量:30t | 干燥方式：批式循环（间接加热）；批处理量：30T；干燥速率：0.4~0.8%/h;干燥机机体外形尺寸（长×宽×高）：2386*3426*9430mm（不含提升机、扶梯、围栏等）；热风机功率：7.5x2kW；排粮电机功率：2x0.2kW,装机容量：56.67m³； | 购机补贴(通用类) | 2023-12-31 | 安徽省 | 评阅通过 | 初评员：通过 复评员：通过 | 初评员：通过 复评员：通过
2037 | 粮油糖初加工机械 | 粮食初加工机械 | 谷物（粮食）干燥机 | 批处理量30t及以上循环式谷物烘干机 | 安徽麦稻之星机械科技有限公司 | 批式循环谷物干燥机 | 5HGM-30D | 型式:循环式 ;批处理量:30t | 干燥方式：批式循环（间接加热）；批处理量：30T；干燥速率：0.4~0.8%/h;干燥机机体外形尺寸（长×宽×高）：2365*2866*11830mm（不含提升机、扶梯、围栏等）；热风机功率：11kW；排粮电机功率：0.4kW,装机容量：59.11m³； | 购机补贴(通用类) | 2023-12-31 | 安徽省 | 评阅通过 | 初评员：通过 复评员：通过 | 初评员：通过 复评员：通过
2038 | 粮油糖初加工机械 | 粮食初加工机械 | 谷物（粮食）干燥机 | 批处理量30t及以上循环式谷物烘干机 | 安徽麦稻之星机械科技有限公司 | 批式循环谷物干燥机 | 5HGM-30H | 型式:循环式 ;批处理量:30t | 干燥方式：批式循环（间接加热）；批处理量：30T；干燥速率：0.4~2.0%/h;干燥机机体外形尺寸（长×宽×高）：2365*2866*12060mm（不含提升机、扶梯、围栏等）；热风机功率：11kW；排粮电机功率：0.4kW,装机容量：55.03m³； | 购机补贴(通用类) | 2023-12-31 | 安徽省 | 评阅通过 | 初评员：通过 复评员：通过 | 初评员：通过 复评员：通过
2039 | 粮油糖初加工机械 | 粮食初加工机械 | 谷物（粮食）干燥机 | 批处理量30t及以上循环式谷物烘干机 | 安徽麦稻之星机械科技有限公司 | 批式循环谷物干燥机 | 5HGM-35 | 型式:循环式 ;批处理量:35t | 干燥方式：批式循环（间接加热）；批处理量：35T；干燥速率：0.4~0.8%/h;干燥机机体外形尺寸（长×宽×高）：3064*3128*9664mm（不含提升机、扶梯、围栏等）；热风机功率：11kW；排粮电机功率：0.75kW,装机容量：68.23m³； | 购机补贴(通用类) | 2023-12-31 | 安徽省 | 评阅通过 | 初评员：通过 复评员：通过 | 初评员：通过 复评员：通过
2040 | 粮油糖初加工机械 | 粮食初加工机械 | 谷物（粮食）干燥机 | 批处理量30t及以上循环式谷物烘干机 | 安徽麦稻之星机械科技有限公司 | 批式循环谷物干燥机 | 5HGM-50 | 型式:循环式 ;批处理量:50t | 干燥方式：批式循环（间接加热）；批处理量：50T；干燥速率：0.4~0.8%/h;干燥机机体外形尺寸（长×宽×高）：3064*3128*12734mm（不含提升机、扶梯、围栏等）；热风机功率：22kW；排粮电机功率：0.75kW,装机容量：92.24m³； | 购机补贴(通用类) | 2023-12-31 | 安徽省 | 评阅通过 | 初评员：通过 复评员：通过 | 初评员：通过 复评员：通过
2041 | 粮油糖初加工机械 | 粮食初加工机械 | 谷物（粮食）干燥机 | 批处理量30t及以上循环式谷物烘干机 | 安徽麦稻之星机械科技有限公司 | 批式循环谷物干燥机 | 5HGM-50W | 型式:循环式 ;批处理量:50t | 型号名称：5HGM-50W 型批式循环谷物干燥机；结构形式：批式循环；干燥工艺：混流；烘干机机体外形尺寸（长×宽×高）：3300×3190×16078mm；批处理量：50t；降水速率：≥0.4%/h；干燥段数量：1个；缓苏段数量：1个；有效容积：92.54m³；热风温度范围：60~80℃；烘干机电机总功率：31.2kW；提升设备生产率：≥50t/h。 | 购机补贴(通用类) | 2026-12-30 | 安徽省 | 评阅通过 | 初评员：通过 复评员：通过 | 初评员：通过 复评员：通过
2042 | 粮油糖初加工机械 | 粮食初加工机械 | 谷物（粮食）干燥机 | 批处理量30t及以上循环式谷物烘干机 | 安徽麦稻之星机械科技有限公司 | 批式循环谷物干燥机 | 5HGM-60 | 型式:循环式 ;批处理量:60t | 干燥方式：批式循环（间接加热）；批处理量：60T；干燥速率：0.4~0.8%/h;干燥机机体外形尺寸（长×宽×高）：3064*3128*14774mm（不含提升机、扶梯、围栏等）；热风机功率：22kW；排粮电机功率：0.75kW,装机容量：110.79m³； | 购机补贴(通用类) | 2023-12-31 | 安徽省 | 评阅通过 | 初评员：通过 复评员：通过 | 初评员：通过 复评员：通过
2043 | 粮油糖初加工机械 | 粮食初加工机械 | 谷物（粮食）干燥机 | 批处理量30t及以上循环式谷物烘干机 | 安徽麦稻之星机械科技有限公司 | 批式循环谷物干燥机 | 5HGM-60W | 型式:循环式 ;批处理量:60t | 型号名称：5HGM-60W 型批式循环谷物干燥机；结构形式：批式循环；干燥工艺：混流；烘干机机体外形尺寸（长×宽×高）：3300×3190×18478mm；批处理量：60t；降水速率：≥0.4%/h；干燥段数量：1个；缓苏段数量：1个；有效容积：112.24m³；热风温度范围：60~80℃；烘干机电机总功率：41.2kW；提升设备生产率：≥60t/h。 | 购机补贴(通用类) | 2026-12-30 | 安徽省 | 评阅通过 | 初评员：通过 复评员：通过 | 初评员：通过 复评员：通过
2044 | 粮油糖初加工机械 | 粮食初加工机械 | 谷物（粮食）干燥机 | 批处理量30t及以上循环式谷物烘干机 | 安徽省久阳农业机械有限公司 | 批式循环谷物干燥机 | 5HXG-30 | 型式:循环式 ;批处理量:30t | 结构形式：循环式 干燥方式：间接加热 烘干机机体外形尺寸(长×宽×高)mm： 3370×4677×10260 批处理量：30T 干燥速率:0.4-1.0 %/h 干燥段高度:3150mm 缓苏段高度:3150mm 有效容积:54m3 热风温度范围:50-70℃ 提升机电机功率:3KW 热风机数量:2 烘干机电机总功率:23.75KW | 购机补贴(通用类) | 2025-12-28 | 安徽省 | 评阅通过 | 初评员：通过 复评员：通过 | 初评员：通过 复评员：通过
2045 | 粮油糖初加工机械 | 粮食初加工机械 | 谷物（粮食）干燥机 | 批处理量30t及以上循环式谷物烘干机 | 安徽新生力农机股份有限公司 | 批式循环谷物干燥机 | 5HPX-30B | 型式:循环式 ;批处理量:30t | 结构型式：循环式；批次处理量：30T；干燥方式:间接加热；机体外形尺寸：长2900mm*宽2260mm*高11565mm；烘干机电机总功率：17.3kw. | 购机补贴(通用类) | 2025-07-05 | 安徽省 | 评阅通过 | 初评员：通过 复评员：通过 | 初评员：通过 复评员：通过
2046 | 粮油糖初加工机械 | 粮食初加工机械 | 谷物（粮食）干燥机 | 批处理量30t及以上循环式谷物烘干机 | 安徽新生力农机股份有限公司 | 批式循环谷物干燥机 | 5HPX-30C | 型式:循环式 ;批处理量:30t | 结构型式：循环式；批次处理量：30T；干燥方式:间接加热；机体外形尺寸：长2950mm*宽2800mm*高11762mm；烘干机电机总功率：14.5kw. | 购机补贴(通用类) | 2025-09-29 | 安徽省 | 评阅通过 | 初评员：通过 复评员：通过 | 初评员：通过 复评员：通过
2047 | 粮油糖初加工机械 | 粮食初加工机械 | 谷物（粮食）干燥机 | 批处理量30t及以上循环式谷物烘干机 | 安徽新生力农机股份有限公司 | 批式循环谷物干燥机 | 5HPX-35 | 型式:循环式 ;批处理量:35t | 结构型式:循环式；干燥方式:间接加热；批处理量:35T；机体外形尺寸:长3500mm*宽2500mm*高10960mm,电机总功率:19.4kw. | 购机补贴(通用类) | 2024-12-23 | 安徽省 | 评阅通过 | 初评员：通过 复评员：通过 | 初评员：通过 复评员：通过
2048 | 粮油糖初加工机械 | 粮食初加工机械 | 谷物（粮食）干燥机 | 批处理量30t及以上循环式谷物烘干机 | 安徽正阳机械科技有限公司 | 谷物干燥机 | 5HM-30 | 型式:循环式 ;批处理量:30t | 批处理量：30t/批；循环式；干燥方式：间接加热；基本配置：在线水份测量仪、多段温控仪、链条断裂检知、微电脑自动+手动控制模式、过载保护、漏电保护、满粮报警、故障报警、灭火器等;技术参数：外形尺寸：2200*3050*11890；干燥速率0.4～1.2 %/h；电机总功率：17.3kw/H.整机质量：4900kg | 购机补贴(通用类) | 2024-12-23 | 安徽省 | 评阅通过 | 初评员：通过 复评员：通过 | 初评员：通过 复评员：通过
2049 | 粮油糖初加工机械 | 粮食初加工机械 | 谷物（粮食）干燥机 | 批处理量30t及以上循环式谷物烘干机 | 东风井关农业机械有限公司 | 批式循环谷物干燥机 | 5HP-35 | 型式:循环式 ;批处理量:35t | 结构形式：批式循环；批处理量：35T；干燥机机体外形尺寸（mm）：3504×2504×10980；干燥方式：间接加热；装机容量：63m³； | 购机补贴(通用类) | 2026-12-26 | 湖北省 | 评阅通过 | 初评员：通过 复评员：通过 | 初评员：通过 复评员：通过
2050 | 粮油糖初加工机械 | 粮食初加工机械 | 谷物（粮食）干燥机 | 批处理量30t及以上循环式谷物烘干机 | 佛冈明阳机械有限公司 | 低温循环烘干机 | 5HDX-120 | 型式:循环式 ;批处理量:120t | 结构型式：批式循环；干燥方式：间接加热；干燥工艺：横流；烘干机机体外形尺寸(长×宽×高）mm：5480*3000*19400；批处理量t：120；降水速率%/h：0.6~1.0；干燥段数量：1个；缓苏段数量：1个；干燥段总高度mm：3600；缓苏段总高度mm：12600；有效容积m³：228；热风温度范围℃：50~70；热风机数量：3个；热风机送风型式：负压；烘干机电机总功率kw：73.55；热源型式：谷糠；热源热功率（输出数量）KJ/h（kca1/h）：5.44×10⁶（1.29×10⁶）；提升机设备生产率t/h：110； | 购机补贴(通用类) | 2026-12-30 | 广东省 | 评阅通过 | 初评员：通过 复评员：通过 | 初评员：通过 复评员：通过
2051 | 粮油糖初加工机械 | 粮食初加工机械 | 谷物（粮食）干燥机 | 批处理量30t及以上循环式谷物烘干机 | 佛冈明阳机械有限公司 | 低温循环烘干机 | 5HDX-32 | 型式:循环式 ;批处理量:32t | 结构形式：批式循环；干燥方式：间接加热；干燥工艺：横流；烘干机机体外形尺寸（长×宽×高）mm：2770×2990×11600；批处理量t：32；降水速率：0.5%/h~1.0%/h；干燥段数量：1个；缓苏段数量：11个；干燥段总高度mm：1800；缓苏段总高度mm：6600；有效容积m³：58.1；热风温度范围℃：45~65；热风机数量：3个；热风机送风型式：负压；烘干机电机总功率kw：15.95；热源型式：生物质颗粒；热源热功率KJ/h：1.008×10⁷；提升设备生产率t/h：35； | 购机补贴(通用类) | 2026-12-30 | 广东省 | 评阅通过 | 初评员：通过 复评员：通过 | 初评员：通过 复评员：通过
2052 | 粮油糖初加工机械 | 粮食初加工机械 | 谷物（粮食）干燥机 | 批处理量30t及以上循环式谷物烘干机 | 合肥光裕机械有限责任公司 | 批式循环谷物干燥机 | 5HXG-35L | 型式:循环式 ;批处理量:35t | 1.型号名称：5HXG-35L型批式循环谷物干燥机；2.结构型式:循环式；3.干燥方式：间接加热；4.烘干机机体外形尺寸 (长X宽X高):3150×2980×11613mm；5.批处理量:35T；6.干燥速率：0.5~1.0%/h；7.干燥段高度：1500mm；8.缓苏段高度：6600mm；9.有效容积：63.33m3;10.热风温度范围：50~85℃；11.排粮电机功率：0.4x2kw；12.提升机生产率：40t/h；13.提升机电机功率：4.0kw；14.热风机数量：2；15.热风机型号名称：LSHG-6烘干通风机；16.热风机转速：1450r/min；17.热风机风压：1100Pa；18.热风机流量：12000～14000m3/h；19.热风机电机功率：5.5×2kw；20.烘干机电机总功率:15.8KW；备注：烘干机机体外形尺寸指烘干机机体本体尺寸，不包含风道、废气室、风机、电机、流管、油（汽）炉、热风炉、电控箱、水分仪、提升机、爬梯等在内的尺寸。 | 购机补贴(通用类) | 2026-12-30 | 安徽省 | 评阅通过 | 初评员：通过 复评员：通过 | 初评员：通过 复评员：通过
2053 | 粮油糖初加工机械 | 粮食初加工机械 | 谷物（粮食）干燥机 | 批处理量30t及以上循环式谷物烘干机 | 合肥麦稻之星机械有限公司 | 批式循环谷物干燥机 | 5HGM-30 | 型式:循环式 ;批处理量:30t | 30 结构形式：循环式；批处理量：30T；干燥机机体外形尺寸（长×宽×高）：2386*3426*9530mm（不含提升机、扶梯、围栏等）；电机总功率：20.15kW；整机质量：6350kg；加热方式：间接加热；装机容量：56.67m³；安全装置:温控装置、故障报警装置、满粮报警装置、电气过载保护装置、漏电保护装置 | 购机补贴(通用类) | 2022-12-31 | 安徽省 | 评阅通过 | 初评员：通过 复评员：通过 | 初评员：通过 复评员：通过
2054 | 粮油糖初加工机械 | 粮食初加工机械 | 谷物（粮食）干燥机 | 批处理量30t及以上循环式谷物烘干机 | 合肥麦稻之星机械有限公司 | 批式循环谷物干燥机 | 5HGM-30D | 型式:循环式 ;批处理量:30t | 型号名称：5HGM-30D型批式循环谷物干燥机；结构形式：循环式；烘干机机体外形尺寸（长×宽×高）：2365×2566×11941mm；批处理量：30t；降水速率：0.4~0.8%/h；干燥段数量：1个；缓苏段数量：1个；有效容积：53.81m³；热风温度范围：60~80℃；烘干机电机总功率：15.3kW；提升设备生产率：30-33t/h。 | 购机补贴(通用类) | 2025-12-28 | 安徽省 | 评阅通过 | 初评员：通过 复评员：通过 | 初评员：通过 复评员：通过
2055 | 粮油糖初加工机械 | 粮食初加工机械 | 谷物（粮食）干燥机 | 批处理量30t及以上循环式谷物烘干机 | 合肥麦稻之星机械有限公司 | 批式循环谷物干燥机 | 5HGM-30H | 型式:循环式 ;批处理量:30t | 型号名称：5HGM-30H型 批式循环谷物干燥机；结构形式：批式循环；烘干机机体外形尺寸（长×宽×高）：2365×2866×12060mm；批处理量：30t；降水速率：≥0.4%/h；干燥段数量：1个；缓苏段数量：1个；有效容积：55.03m³；热风温度范围：60~120℃；烘干机电机总功率：15.3kW；提升设备生产率：≥30t/h。 | 购机补贴(通用类) | 2026-12-30 | 安徽省 | 评阅通过 | 初评员：通过 复评员：通过 | 初评员：通过 复评员：通过
2056 | 粮油糖初加工机械 | 粮食初加工机械 | 谷物（粮食）干燥机 | 批处理量30t及以上循环式谷物烘干机 | 合肥麦稻之星机械有限公司 | 批式循环谷物干燥机 | 5HGM-35 | 型式:循环式 ;批处理量:35t | 结构形式：循环式；批处理量：35T；干燥机机体外形尺寸（长×宽×高）：3064*3128*9540mm（不含提升机、扶梯、围栏等）；电机总功率：21.8kW；整机质量：9350kg；加热方式：间接加热；装机容量：63.87m³；安全装置:温控装置、故障报警装置、满粮报警装置、电气过载保护装置、漏电保护装置 | 购机补贴(通用类) | 2022-12-31 | 安徽省 | 评阅通过 | 初评员：通过 复评员：通过 | 初评员：通过 复评员：通过
2057 | 粮油糖初加工机械 | 粮食初加工机械 | 谷物（粮食）干燥机 | 批处理量30t及以上循环式谷物烘干机 | 合肥麦稻之星机械有限公司 | 批式循环谷物干燥机 | 5HGM-50 | 型式:循环式 ;批处理量:50t | 型号名称：5HGM-50 型批式循环谷物干燥机；结构形式：批式循环；干燥工艺：横流；烘干机机体外形尺寸（长×宽×高）：3064×3128×16054mm；批处理量：50t；降水速率：0.4~1.0%/h；干燥段数量：1个；缓苏段数量：1个；有效容积：92.24m³；热风温度范围：60~80℃；烘干机电机总功率：28.8kW；提升设备生产率：38-50t/h。 | 购机补贴(通用类) | 2026-12-26 | 安徽省 | 评阅通过 | 初评员：通过 复评员：通过 | 初评员：通过 复评员：通过
2058 | 粮油糖初加工机械 | 粮食初加工机械 | 谷物（粮食）干燥机 | 批处理量30t及以上循环式谷物烘干机 | 合肥麦稻之星机械有限公司 | 批式循环谷物干燥机 | 5HGM-50W | 型式:循环式 ;批处理量:50t | 型号名称：5HGM-50W 型批式循环谷物干燥机；结构形式：批式循环；干燥工艺：混流；烘干机机体外形尺寸（长×宽×高）：3300×3190×16078mm；批处理量：50t；降水速率：≥0.4%/h；干燥段数量：1个；缓苏段数量：1个；有效容积：92.54m³；热风温度范围：60~80℃；烘干机电机总功率：31.2kW；提升设备生产率：≥50t/h。 | 购机补贴(通用类) | 2026-12-30 | 安徽省 | 评阅通过 | 初评员：通过 复评员：通过 | 初评员：通过 复评员：通过
2059 | 粮油糖初加工机械 | 粮食初加工机械 | 谷物（粮食）干燥机 | 批处理量30t及以上循环式谷物烘干机 | 合肥麦稻之星机械有限公司 | 批式循环谷物干燥机 | 5HGM-60 | 型式:循环式 ;批处理量:60t | 型号名称：5HGM-60 型批式循环谷物干燥机；结构形式：批式循环；干燥工艺：横流；烘干机机体外形尺寸（长×宽×高）：3064×3128×18062mm；批处理量：60t；降水速率：0.4~0.8%/h；干燥段数量：1个；缓苏段数量：1个；有效容积：110.79m³；热风温度范围：60~80℃；烘干机电机总功率：28.8kW；提升设备生产率：60-65t/h。 | 购机补贴(通用类) | 2025-12-28 | 安徽省 | 评阅通过 | 初评员：通过 复评员：通过 | 初评员：通过 复评员：通过
2060 | 粮油糖初加工机械 | 粮食初加工机械 | 谷物（粮食）干燥机 | 批处理量30t及以上循环式谷物烘干机 | 合肥麦稻之星机械有限公司 | 批式循环谷物干燥机 | 5HGM-60W | 型式:循环式 ;批处理量:60t | 型号名称：5HGM-60W 型批式循环谷物干燥机；结构形式：批式循环；干燥工艺：混流；烘干机机体外形尺寸（长×宽×高）：3300×3190×18478mm；批处理量：60t；降水速率：≥0.4%/h；干燥段数量：1个；缓苏段数量：1个；有效容积：112.24m³；热风温度范围：60~80℃；烘干机电机总功率：41.2kW；提升设备生产率：≥60t/h。 | 购机补贴(通用类) | 2026-12-30 | 安徽省 | 评阅通过 | 初评员：通过 复评员：通过 | 初评员：通过 复评员：通过
2061 | 粮油糖初加工机械 | 粮食初加工机械 | 谷物（粮食）干燥机 | 批处理量30t及以上循环式谷物烘干机 | 河南金正粮油机械科技有限公司 | 批式循环谷物干燥机 | 5HX-32 | 型式:循环式 ;批处理量:32t | 1、 型号名称：5HX-32型批式循环谷物烘干机， 2、 结构型式：批式循环， 3、 干燥方式：直接加热， 4、 干燥工艺：逆流， 5、 烘干机机体外形尺寸（长*宽*高）：2850mm×3060mm×11500mm, 6、 处理量：/， 7、 降水幅度：/， 8、 批处理量：32t， 9、 降水速度：≥0.5%/h， 10、 干燥段数量：3个， 11、 缓苏段数量：9个， 12、 干燥段总高度：2700mm， 13、 缓苏段总高度：4680mm， 14、 冷却段高度：/， 15、 有效容积：57.3m³， 16、 热风温度范围：60~160°C， 17、 热风机数量：2个， 18、 热风机送风型式：负压， 19、 1号热风机型号名称：XTT-8A型离心式通风机， 20、 1号热风机电机功率：7.5KW， 21、 2号热风机型号名称：XTT-8A型离心式通风机， 22、 2号热风机电机功率：7.5KW， 23、 3号热风机型号名称：/, 24、 3号热风机电机功率：/, 25、 冷却风机数量：/， 26、 冷却风机型号名称：/， 27、 冷却风机电机功率：/， 28、 烘干机电机总功率：21.6kW， 29、 热源形式（燃煤/燃油/燃气/耗电）：燃油/燃气， 30、 提供热源的设备型号名称：RS44型燃烧器， 31、 热源热功率（输出热量）：1840960kcal/h, 32、 提升设备生产率：40t/h. | 购机补贴(通用类) | 2027-03-23 | 河南省 | 评阅通过 | 初评员：通过 复评员：通过 | 初评员：通过 复评员：通过
2062 | 粮油糖初加工机械 | 粮食初加工机械 | 谷物（粮食）干燥机 | 批处理量30t及以上循环式谷物烘干机 | 河南润安机械有限公司 | 批式循环谷物干燥机 | 5HP-30 | 型式:循环式 ;批处理量:30t | 结构型式 ：循环式； 干燥方式 ：直接加热； 烘干机机体外形尺寸(长×宽×高)mm：2900×2500×12000； 批处理量 t：≥30； 有效容积 m3：44.256； 热风炉燃料种类：天然气； 燃烧器燃料种类：天燃气； 烘干机电机总功率kW：25.5 | 购机补贴(通用类) | 2023-12-31 | 河南省 | 评阅通过 | 初评员：通过 复评员：通过 | 初评员：通过 复评员：通过
2063 | 粮油糖初加工机械 | 粮食初加工机械 | 谷物（粮食）干燥机 | 批处理量30t及以上循环式谷物烘干机 | 河南若华生物科技有限公司 | 循环式粮食干燥机 | HDX-32 | 型式:循环式 ;批处理量:32t | 结构型式 / 循环式 干燥方式 / 间接加热 烘干机机体外形尺寸(长×宽×高) mm 3020×3200×10680（不含顶上围栏） 批处理量 t ：32 干燥段高度 mm ：3050 缓苏段高度 mm ：4880 有效容积 m3 ：58.6 | 购机补贴(通用类) | 2025-09-29 | 河南省 | 评阅通过 | 初评员：通过 复评员：通过 | 初评员：通过 复评员：通过
2064 | 粮油糖初加工机械 | 粮食初加工机械 | 谷物（粮食）干燥机 | 批处理量30t及以上循环式谷物烘干机 | 河南若华生物科技有限公司 | 循环式粮食干燥机 | HDX-50 | 型式:循环式 ;批处理量:50t | 结构型式 / 循环式 干燥方式 / 间接加热 烘干机机体外形尺寸(长×宽×高) mm 3740×3200×13620（不含顶上围栏） 批处理量 t： 50 干燥段高度 mm ：3660 缓苏段高度 mm ：6710 有效容积 m3 ：94.2 | 购机补贴(通用类) | 2025-09-29 | 河南省 | 评阅通过 | 初评员：通过 复评员：通过 | 初评员：通过 复评员：通过
2065 | 粮油糖初加工机械 | 粮食初加工机械 | 谷物（粮食）干燥机 | 批处理量30t及以上循环式谷物烘干机 | 江苏谷田机械科技有限公司 | 谷物干燥机 | 5H-30B | 型式:循环式 ;批处理量:30t | 序号 项目 单位 设计值 1 型号名称 / 5H-30B型谷物干燥机 2 结构型式（连续式/批式循环/批式静态） / 批式循环 3 干燥方式（直接加热/间接加热） / 间接加热 4 干燥工艺（顺流/横流/混流/逆流） / 横流 5 烘干机机体外形尺寸(长×宽×高) mm 3490×2700×11725 6 批处理量 t 30 7 降水速率 %/h 0.4-1.2 8 干燥段数量 个 1 9 缓苏段数量 个 1 10 干燥段总高度 mm 2000 11 缓苏段总高度 mm 6120 12 有效容积 m³ 53.77 13 热风温度范围 ℃ 35-70 14 热风机数量 个 2 15 热风机送风型式（正压/负压） / 负压 16 1 号热风机型号名称 / 4-72 型离心风机 17 1 号热风机电机功率 kW 5.5 18 2 号热风机型号名称 / 4-72 型离心风机 19 2 号热风机电机功率 kW 5.5 20 3 号热风机型号名称 / 21 3 号热风机电机功率 kW 22 烘干机电机总功率 kW 16.2 23 热源型式（燃煤/燃油/燃气/耗电） / 耗电 24 提供热源的设备型号名称 / ARBRF-350II 型热泵 25 热源热功率(输出热量) kJ/h（kcal/h） 301000 26 提升机设备生产率 t/h 35 | 购机补贴(通用类) | 2026-12-29 | 江苏省 | 评阅通过 | 初评员：通过 复评员：通过 | 初评员：通过 复评员：通过
2066 | 粮油糖初加工机械 | 粮食初加工机械 | 谷物（粮食）干燥机 | 批处理量30t及以上循环式谷物烘干机 | 江苏沃得高新农业装备有限公司 | 谷物干燥机 | 5H-30D | 型式:循环式 ;批处理量:30t | 批处理量:30t；结构型式：批式循环；干燥方式：间接加热/直接加热(选装）；干燥工艺: 横流; 烘干机机体外形尺寸(长×宽×高) （mm）: 2300×3100×11697; 干燥速率（%/h）：0.5-1.0；干燥段高度（mm）：1500; 缓苏段高度（mm）：8000；有效容积（m³）：55；热风机型号名称：CFR-L7.5S-4型斜流风机；热风机电机功率（kW）：5.5×2;烘干机电机总功率（kW）：17.61；热风炉型号名称: 5LS-40A型生物质颗粒炉; 热风炉燃料种类: 生物质颗粒; 热风炉引烟风机型号名称: DF4-72型离心风机; 燃烧器喷火头数量(个)：2（选装1）/1（选装2）。 | 购机补贴(通用类) | 2027-01-25 | 江苏省 | 评阅通过 | 初评员：通过 复评员：通过 | 初评员：通过 复评员：通过
2067 | 粮油糖初加工机械 | 粮食初加工机械 | 谷物（粮食）干燥机 | 批处理量30t及以上循环式谷物烘干机 | 青县宇瑞电子机箱制造有限公司 | 批式循环谷物干燥机 | 5HX-30 | 型式:循环式 ;批处理量:30t | 结构型式：批式循环，干燥方式：直接加热，干燥工艺：混流，外形尺寸：3200*2300*11300，批处理量：30t，降水速率;0.8~1.5，电机总功率：23.5KW，热源型式：燃气，热源设备名称：RQL50型燃气炉，热源热功率：2100000（500000）KJ/h | 购机补贴(通用类) | 2026-08-31 | 河北省 | 评阅通过 | 初评员：通过 复评员：通过 | 初评员：通过 复评员：通过
2068 | 粮油糖初加工机械 | 粮食初加工机械 | 谷物（粮食）干燥机 | 批处理量30t及以上循环式谷物烘干机 | 青县宇瑞电子机箱制造有限公司 | 批式循环谷物干燥机 | 5HX-35 | 型式:循环式 ;批处理量:35t | 结构型式：批式循环，干燥方式：直接加热，干燥工艺：混流，外形尺寸：4000*2450*10500，批处理量：35t，降水速率：0.8~1.5，热风温度范围：60~120，烘干机电机总功率：30.5KW，热源型式：燃气，热源设备名称;RQL70型燃气炉，热源热功率：2930000（700000）KJ/h | 购机补贴(通用类) | 2026-08-31 | 河北省 | 评阅通过 | 初评员：通过 复评员：通过 | 初评员：通过 复评员：通过
2069 | 粮油糖初加工机械 | 粮食初加工机械 | 谷物（粮食）干燥机 | 批处理量30t及以上循环式谷物烘干机 | 山东常林派克农业机械有限公司 | 谷物干燥机 | 5HX-30 | 型式:循环式 ;批处理量:30t | 型号名称：5HX-30型谷物干燥机；结构型式：批式循环；干燥方式：间接加热；干燥工艺：逆流；烘干机机体外形尺寸（长x宽x高）：3200x2300x11180；批处理量：30t；降水速率：≥0.8；干燥段数量：1个；缓苏段数量：1个；干燥段总高度：3780mm；缓苏段高度：5040mm；有效容积：54㎡；热风温度范围：40~120℃；热风机数量：2个；热风机送风型式（正压/负压）：负压；1号热风机型号名称：LJZ1400-6.5A型离心3风机；1号热风机电机功率：7.5KW：2号热风机型号名称：LJZ1400-6.5A型离心3风机；2号热风机电机功率：7.5KW：烘干机电机总功率：23.5KW；热源型式（燃煤/燃油/燃气/耗电）：生物质颗粒/燃油/燃气/热泵；提供热源的设备型号名称：5LS-60型燃烧器；热源热功率（输出热量）：60X10⁴kcal/h；提升设备生产率：40t/h。 | 购机补贴(通用类) | 2026-11-23 | 山东省 | 评阅通过 | 初评员：通过 复评员：通过 | 初评员：通过 复评员：通过
2070 | 粮油糖初加工机械 | 粮食初加工机械 | 谷物（粮食）干燥机 | 批处理量30t及以上循环式谷物烘干机 | 潍柴雷沃重工股份有限公司（原：雷沃重工股份有限公司） | 批式循环谷物干燥机 | 5HXY-30 | 型式:循环式 ;批处理量:30t | 结构型式:循环式；批处理量(T):30T | 购机补贴(通用类) | 2027-01-26 | 山东省 | 评阅通过 | 初评员：通过 复评员：通过 | 初评员：通过 复评员：通过
2071 | 粮油糖初加工机械 | 粮食初加工机械 | 谷物（粮食）干燥机 | 批处理量30t及以上循环式谷物烘干机 | 无锡神谷金穗科技有限公司 | 谷物干燥机 | 5HSG-3000 | 型式:循环式 ;批处理量:30.4t | 批处理量:30.4t;型式:循环式 ; | 购机补贴(通用类) | 2022-12-31 | 江苏省 | 评阅通过 | 初评员：通过 复评员：通过 | 初评员：通过 复评员：通过
2072 | 粮油糖初加工机械 | 粮食初加工机械 | 谷物（粮食）干燥机 | 批处理量30t及以上循环式谷物烘干机 | 无锡神谷金穗科技有限公司 | 空气源热泵循环式粮食烘干机 | 5HXR-30 | 型式:循环式 ;批处理量:30t | 结构型式：批式循环 干燥方式：间接加热 干燥工艺：横流 电机功率：16.8 | 购机补贴(通用类) | 2027-01-25 | 江苏省 | 评阅通过 | 初评员：通过 复评员：通过 | 初评员：通过 复评员：通过
2073 | 粮油糖初加工机械 | 粮食初加工机械 | 谷物（粮食）干燥机 | 批处理量30t及以上循环式谷物烘干机 | 无锡市长洲环保科技有限公司 | 谷物干燥机 | 5HCZ-30 | 型式:循环式 ;批处理量:30t | 结构型式 ：批式循环，干燥方式：直接加热 ，干燥工艺： 混流 ，烘干机机体外形尺寸(长x宽X高) 3260X2560 X 11186mm，批处理量：30T，降水速率：0.5~1.2 %/h，干燥段数量1个，缓苏段数量1个，干燥段总高度 ：2655 mm，缓苏段总高度 ：5390mm，有效容积54 m'， 热风温度范围：45~75度，热风机数量 2个，热风机送风型式(正压/负压) ：负压，1号热风机型号名称：4-72-6.5A离心风机，1号热风机电机功率 7.5 kW，2号热风机型号名称：4-72-6.5离心风机，2号热风机电机功率7.5 kW， 烘干机电机总功率20.6 kw，热源型式(燃煤/燃油/燃气/耗电) ： 燃油/燃气 ，提供热源的设备型号名称 / G70LC/RS-70，热源热功率(输出量) 7600020 KJ/h，提升设备生产率30 t/h | 购机补贴(通用类) | 2026-08-05 | 江苏省 | 评阅通过 | 初评员：通过 复评员：通过 | 初评员：通过 复评员：通过
2074 | 粮油糖初加工机械 | 粮食初加工机械 | 谷物（粮食）干燥机 | 批处理量30t及以上循环式谷物烘干机 | 无锡市长洲环保科技有限公司 | 谷物干燥机 | 5HCZ-35 | 型式:循环式 ;批处理量:35t | 结构型式：循环式；干燥方式：间接加热；烘干机机体外形尺寸(长*宽x高)：3500x2500x10915 mm；批处理量：35t； 干燥速率：0.5~1.2%/h；干燥段高度：2400 mm；缓苏段高度：6195 mm；有效容积：63 m；热风温度范围：40~75℃；排粮电机功率：0.2x2 kw；提升机生产率：35t/h；提升机电机功率：3.7 kW；热风机数量：2个；热风机型号名称：472-6C型离心风机；热风机转速：1450 r/min；热风机风压：1389-881 Pa；热风机流量：5880-15650 m/h； 热风机电机功率：5.5x2 kw；烘干机电机总功率：19.22 kW；热风炉型号名称：5LCZ-75生物质热风炉；热风炉燃料种类：生物质颗粒；热风炉引烟风机型号名称：L4-72-3.2A引风机；热风炉引烟风机电机功率：2.2 kW；热风炉热功率(输出热量)：3139389 kJ/h；热风炉热功率(输出热量)：750000 Kcal/h | 购机补贴(通用类) | 2025-11-29 | 江苏省 | 评阅通过 | 初评员：通过 复评员：通过 | 初评员：通过 复评员：通过
2075 | 粮油糖初加工机械 | 粮食初加工机械 | 谷物（粮食）干燥机 | 批处理量30t及以上循环式谷物烘干机 | 郑州富裕达机械设备有限公司 | 批式循环谷物干燥机 | 5GP-30 | 型式:循环式 ;批处理量:30t | 结构型式：批式循环；干燥方式：直接加热；干燥工艺：混流；批次处理量：30吨；热风温度范围：45-95度；热风机数量 ：2个；1号热风机型号：CRF/L8S-4斜流风机，热风杨电机功率7.5KW；2号热风机型号：CRF/L8S-4斜流风机，热风机电机功率7.5KW；热风机送风型式：负压；提升机生产率30T/H; 烘干机电机总功率：19.4KW。 | 购机补贴(通用类) | 2027-03-13 | 河南省 | 评阅通过 | 初评员：通过 复评员：通过 | 初评员：通过 复评员：通过
2076 | 粮油糖初加工机械 | 粮食初加工机械 | 谷物（粮食）干燥机 | 批处理量30t及以上循环式谷物烘干机 | 郑州万谷机械股份有限公司 | 循环式粮食烘干机 | 5GP-30 | 型式:循环式 ;批处理量:30t | 批处理量30t；循环式；装机容量19.4kw | 购机补贴(通用类) | 2027-03-13 | 河南省 | 评阅通过 | 初评员：通过 复评员：通过 | 初评员：通过 复评员：通过
2077 | 粮油糖初加工机械 | 粮食初加工机械 | 谷物（粮食）干燥机 | 批处理量30t及以上循环式谷物烘干机 | 郑州新光矿山机械制造有限公司 | 批式循环谷物干燥机 | 5HXG-32A | 型式:循环式 ;批处理量:32t | 型号名称：5HXG-32A型批式循环谷物干燥机；结构形式：循环式；干燥方式：直接加热；干燥工艺：混流；烘干机机体外形尺寸（长*宽*高）：3676×2105×11625mm；批处理量：32t；降水速率“小麦、水稻：0.5~1.5；玉米：1~2%/h；干燥段数量：1个；缓苏段数量：1个；干燥段总高度：2661mm；缓苏段高度：6100mm；有效容积：58m³；热风温度范围：30~120°。 | 购机补贴(通用类) | 2026-12-30 | 河南省 | 评阅通过 | 初评员：通过 复评员：通过 | 初评员：通过 复评员：通过
2078 | 粮油糖初加工机械 | 粮食初加工机械 | 谷物（粮食）干燥机 | 批处理量30t及以上循环式谷物烘干机 | 郑州颖控电子科技有限公司 | 谷物烘干机 | 5HYK-30 | 型式:循环式 ;批处理量:30t | 总功率24.25Kw；1号风机7.5Kw，2号风机7.5Kw | 购机补贴(通用类) | 2026-11-02 | 河南省 | 评阅通过 | 初评员：通过 复评员：通过 | 初评员：通过 复评员：通过
2079 | 粮油糖初加工机械 | 粮食初加工机械 | 谷物（粮食）干燥机 | 批处理量30t及以上循环式谷物烘干机 | 中联农业机械股份有限公司 | 批式循环谷物干燥机 | 5HXG-30C1 | 型式:循环式 ;批处理量:30t | 结构型式：批式循环；批处理量：30t； | 购机补贴(通用类) | 2026-12-26 | 安徽省 | 评阅通过 | 初评员：通过 复评员：通过 | 初评员：通过 复评员：通过
2080 | 粮油糖初加工机械 | 粮食初加工机械 | 谷物（粮食）干燥机 | 批处理量30t及以上循环式谷物烘干机 | 中联农业机械股份有限公司 | 批式循环谷物干燥机 | 5HXG-30C2 | 型式:循环式 ;批处理量:30t | 结构型式（连续式/批式循环/批式静态)：批式循环；批处理量（t）：30； | 购机补贴(通用类) | 2026-12-30 | 安徽省 | 评阅通过 | 初评员：通过 复评员：通过 | 初评员：通过 复评员：通过
2081 | 粮油糖初加工机械 | 粮食初加工机械 | 谷物（粮食）干燥机 | 批处理量30t及以上循环式谷物烘干机 | 中粮工程装备无锡有限公司 | 循环式低温谷物干燥机 | CGDL-30 | 型式:循环式 ;批处理量:30t | 烘干段、缓苏段、提升机、热风机、均分器、排粮轮、下蛟龙、热源、控制系统、谷物温度传感器、热风温度传感器、料位系统等。处理量≥30吨/批、干燥速度：0.5-1.2%/小时、破碎率增值≤0.3%、干燥不均匀度≤1.0%、爆腰率增值小于等于2.0%。 | 购机补贴(通用类) | 2026-12-29 | 江苏省 | 评阅通过 | 初评员：通过 复评员：通过 | 初评员：通过 复评员：通过
2082 | 粮油糖初加工机械 | 粮食初加工机械 | 谷物（粮食）干燥机 | 批处理量30t及以上循环式谷物烘干机 | 中粮工程装备无锡有限公司 | 循环式低温谷物干燥机 | CGDL-60 | 型式:循环式 ;批处理量:60t | 烘干段、缓苏段、提升机、热风机、均分器、排粮轮、下蛟龙、热源、控制系统、谷物温度传感器、热风温度传感器、料位系统等。处理量≥60吨/批、干燥速度：0.5-1.2%/小时、破碎率增值≤0.3%、干燥不均匀度≤1.0%、爆腰率增值小于等于2.0%。 | 购机补贴(通用类) | 2026-12-29 | 江苏省 | 评阅通过 | 初评员：通过 复评员：通过 | 初评员：通过 复评员：通过
2083 | 粮油糖初加工机械 | 油料初加工机械 | 油料果（籽）脱（剥）壳机 | 3t/h及以上花生脱壳机 | 河南瑞锋机械有限公司 | 花生去杂剥壳机 | 6BHZD-8000 | 生产率:8T/h;含自动上料、除杂设备:是 | 1去杂和剥壳组成；2随机销售总动力63.2kW（22+15+7.5+5.5+1.1+1.1+11各一台），其中去杂(含上料)13.2kW，剥壳50kW；3效率≥8000kg/h；4机重3350kg；5Ⅰ、Ⅱ、Ⅲ、Ⅳ滚长1390mm；6Ⅰ、Ⅱ滚Φ433mm，Ⅲ滚Φ469mm、Ⅳ滚Φ300mm；7吨果耗电≤7kW•h/t；8尺寸3660×6770×3680（mm)；9破碎≤4%；10损失≤0.5%；11剥净≥98%；12含杂≤3%；13损伤≤3.5% | 购机补贴(非通用类) | 2027-03-30 | 河南省 | 评阅通过 | 初评员：通过 复评员：通过 | 初评员：通过 复评员：通过
2084 | 果菜茶初加工机械 | 果蔬初加工机械 | 果蔬清洗机 | 5t/h及以上水果清洗机 | 江西宁北机械设备有限公司 | 果蔬清洗机 | NB-50T | 生产率:5T/h | 型号名称：NB-50T； 设备种类：果蔬清洗机； 配套总功率：0.95kW； 动力传动方式：链传动； 工作幅宽：80cm； 清洗方式：喷淋 纯工作小时生产率：≥5t/h； 提升机构：有； | 购机补贴(非通用类) | 2026-02-06 | 江西省 | 评阅通过 | 初评员：通过 复评员：通过 | 初评员：通过 复评员：通过
2085 | 果菜茶初加工机械 | 果蔬初加工机械 | 果蔬清洗机 | 5t/h及以上水果清洗机 | 宜昌市科瑞机电有限公司 | 水果清洗机 | 6GX-110L | 生产率:6T/h | 结构型式:喷刷式;配套总功率:3.7kW;作业幅宽:110cm;清洗方式:喷淋刷洗;生产率:≥6t/h;含提升机构 | 购机补贴(非通用类) | 2024-07-17 | 湖北省 | 评阅通过 | 初评员：通过 复评员：通过 | 初评员：通过 复评员：通过
2086 | 果菜茶初加工机械 | 果蔬初加工机械 | 果蔬清洗机 | 5t/h及以上水果清洗机 | 宜昌市睿河机电设备有限公司 | 水果清洗机 | 6GX-10 | 生产率:10T/h | 工作宽幅130cm，纯工作小时生产率10T/H，配套总功率9.7kw | 购机补贴(非通用类) | 2026-11-23 | 湖北省 | 评阅通过 | 初评员：通过 复评员：通过 | 初评员：通过 复评员：通过
2087 | 果菜茶初加工机械 | 果蔬初加工机械 | 果蔬清洗机 | 5t/h及以上水果清洗机 | 宜昌市新丰机电设备制造有限公司 | 水果清洗机 | 6GX-110 | 生产率:8T/h | 纯小时生产率≥8吨；配置由提升机、清洗段、风干燥段组成；整机外形尺寸（m)：7.3×1.35×2.1，设备重量：4T，额定电压（V）:220/380AC，主电机功率2.2KW,型号YE2-132S-6：制造商：襄阳世阳电机有限公司，数量：3台，冷风机数量：4台，配套总功率10.4kw传动方式：链条传动，清洗毛刷数量：55条，工作环境噪声：≤80dB(A),未洗净率：≤1%，平均故障间隔时间：400h。 | 购机补贴(非通用类) | 2024-09-27 | 湖北省 | 评阅通过 | 初评员：通过 复评员：通过 | 初评员：通过 复评员：通过
2088 | 果菜茶初加工机械 | 果蔬初加工机械 | 果蔬干燥机 | 容积1—5m³厢式果蔬烘干机 | 石家庄惠康机械设备有限公司 | 果蔬烘干机 | 5HGD-3.1 | 容积:3.1m³;结构型式:厢式:是 ;热源装置:非燃煤型 | 结构形式：厢式（整体脱水）；有效烘干容积：3.1m³;热源装置：非燃煤型；加热方式：电加热管；电加热管功率：1.2kW；电加热管数量：12个；热风风机型号名称：GMF/03-2烘烤专用高温轴流风机；热风风机电机功率：0.37kW;热风机数量：4个；排湿风机型号名称：6寸150mm强力排风扇；排湿风机电机功率：0.04kW;排湿风机数量：4个；外形尺寸mm：2720×1120×1850 | 购机补贴(非通用类) | 2027-01-11 | 河北省 | 评阅通过 | 初评员：通过 复评员：通过 | 初评员：通过 复评员：通过
2089 | 果菜茶初加工机械 | 果蔬初加工机械 | 果蔬干燥机 | 容积5—20m³厢式果蔬烘干机 | 广西平乐杨帆农业科技有限公司 | 果蔬烘干机 | 5HSW-8 | 容积:7.2m³;结构型式:厢式:是 ;热源装置:非燃煤型 | 总功率0.93KW，风机功率0.75KW,离心风机0.18KW。 | 购机补贴(非通用类) | 2027-03-29 | 广西壮族自治区 | 评阅通过 | 初评员：通过 复评员：通过 | 初评员：通过 复评员：通过
2090 | 果菜茶初加工机械 | 果蔬初加工机械 | 果蔬干燥机 | 容积5—20m³厢式果蔬烘干机 | 河北雨彤烘干设备有限公司 | 果蔬烘干机 | 5H-40 | 容积:8.32m³;结构型式:厢式:是 ;热源装置:非燃煤型 | 5H-40型：烘干方式：整体脱水；加热方式：电加热；温湿控制方式：PLC全自动控制；结构型式：密封厢体式；外形尺寸（长×宽×高）3460×1280×2410mm：烘干室内部（长×宽×高）3100×1180×2350mm；风机功率2.24kW；有效干燥容积：8.32m³；有效干燥面积：25.31㎡；电辅热功率8kW；安全装置：漏电断路器； | 购机补贴(非通用类) | 2026-02-28 | 河北省 | 评阅通过 | 初评员：通过 复评员：通过 | 初评员：通过 复评员：通过
2091 | 果菜茶初加工机械 | 果蔬初加工机械 | 果蔬干燥机 | 容积5—20m³厢式果蔬烘干机 | 河北雨彤烘干设备有限公司 | 果蔬烘干机 | 5H-80 | 容积:16.57m³;结构型式:厢式:是 ;热源装置:非燃煤型 | 5H-80型：烘干方式：整体脱水；加热方式：电加热；温湿控制方式：PLC全自动控制；结构型式：密封厢体式；外形尺寸（长×宽×高）3460×2450×2410mm：烘干室内部（长×宽×高）3000×2350×2350mm；风机功率3.72kW；有效干燥容积：16.57m³；有效干燥面积：50.62㎡；电辅热功率16kW；安全装置：漏电断路器； | 购机补贴(非通用类) | 2026-02-28 | 河北省 | 评阅通过 | 初评员：通过 复评员：通过 | 初评员：通过 复评员：通过
2092 | 果菜茶初加工机械 | 果蔬初加工机械 | 果蔬干燥机 | 容积5—20m³厢式果蔬烘干机 | 巨鹿县隆德热能设备有限公司 | 果蔬烘干机 | 5H-16.6 | 容积:16.6m³;结构型式:厢式:是 ;热源装置:非燃煤型 | 5H-16.6型：烘干方式：整体脱水；加热方式：电加热；温湿控制方式：PLC全自动控制；结构型式：密封厢体式；外形尺寸（长×宽×高）3500×2450×2410mm：烘干室内部（长×宽×高）3000×2350×2350mm；额定总功率：18.352kW风机功率3.72kW；有效干燥容积：16.6m³；有效干燥面积：50.6㎡；电辅热功率16kW；安全装置：漏电断路器、地线； | 购机补贴(非通用类) | 2026-05-23 | 河北省 | 评阅通过 | 初评员：通过 复评员：通过 | 初评员：通过 复评员：通过
2093 | 果菜茶初加工机械 | 果蔬初加工机械 | 果蔬干燥机 | 容积5—20m³厢式果蔬烘干机 | 巨鹿县隆德热能设备有限公司 | 果蔬烘干机 | 5H-7.3 | 容积:7.3m³;结构型式:厢式:是 ;热源装置:非燃煤型 | 5H-7.3型：烘干方式：整体脱水；加热方式：电加热；温湿控制方式：PLC全自动控制；结构型式：密封厢体式；外形尺寸（长×宽×高）1330×3460×2410mm：烘干室内部（长×宽×高）1100×2830×2350mm；额定总功率：18.2kW风机功率2.2kW；有效干燥容积：7.3m³；有效干燥面积：27.8㎡；电辅热功率16kW；安全装置：漏电断路器、地线 | 购机补贴(非通用类) | 2026-05-23 | 河北省 | 评阅通过 | 初评员：通过 复评员：通过 | 初评员：通过 复评员：通过
2094 | 果菜茶初加工机械 | 果蔬初加工机械 | 果蔬干燥机 | 容积5—20m³厢式果蔬烘干机 | 巨鹿县隆德热能设备有限公司 | 果蔬烘干机 | 5H-8.3 | 容积:8.3m³;结构型式:厢式:是 ;热源装置:非燃煤型 | 5H-8.3型：烘干方式：整体脱水；加热方式：电加热；温湿控制方式：PLC全自动控制；结构型式：密封厢体式；外形尺寸（长×宽×高）3500×1280×2410mm：烘干室内部（长×宽×高）3100×1150×2340mm；额定总功率：9.214kW风机功率1.214kW；有效干燥容积：8.3m³；有效干燥面积：25.3㎡；电辅热功率8kW；安全装置：漏电断路器、地线； | 购机补贴(非通用类) | 2026-05-23 | 河北省 | 评阅通过 | 初评员：通过 复评员：通过 | 初评员：通过 复评员：通过
2095 | 果菜茶初加工机械 | 果蔬初加工机械 | 果蔬干燥机 | 容积5—20m³厢式果蔬烘干机 | 石家庄惠康机械设备有限公司 | 果蔬烘干机 | 5HGD-5.1 | 容积:5.1m³;结构型式:厢式:是 ;热源装置:非燃煤型 | 结构形式：厢式（整体脱水）；有效烘干容积：5.1m³；热源装置：非燃煤型；加热方式：电加热管；电加热管功率：1.5kW；电加热管数量：12个；热风风机型号名称：GMF/03-2烘烤专用高温轴流风机；热风风机电机功率：0.37kW；热风风机数量：4个；排湿风机型号名称：8寸200mm强力排风扇；排湿风机电机功率：0.08kW；排湿风机数量：4个；外形尺寸mm：3290×1270×2100 | 购机补贴(非通用类) | 2027-01-11 | 河北省 | 评阅通过 | 初评员：通过 复评员：通过 | 初评员：通过 复评员：通过
2096 | 果菜茶初加工机械 | 果蔬初加工机械 | 果蔬干燥机 | 容积20—40m³厢式果蔬烘干机 | 安徽银穗农业机械制造有限公司 | 果蔬烘干机 | 5HDG-30 | 容积:34.6m³;结构型式:厢式:是 ;热源装置:非燃煤型 | 结构型式(槽式、厢式、隧道式)：厢式；有效烘干容积：34.6m³；烘干机机体外形尺寸（长×宽×高）：5900×3500×2500mm；烘干机总功率：21.26kW；热风温度范围：0-75℃；处理量(湿物料)：≥100（白萝卜）kg/h；烘干室内可容纳烘料架数量：5 架；烘料架每架可容纳物料盘层数：17×4 层；物料盘内廓尺寸（长×宽×高）：750×540×100mm；物料盘材质：食用级聚丙烯；有效烘干面积：138㎡；热风风机型号名称：SFW4-4；热风风机电机功率：0.75×4kW；热风风机数量：4；排湿风机型号名称：200FZY-D；排湿风机电机功率：0.065×4kW；排湿风机数量：4；电加热炉(或电辅助加热管) 型号名称：YFSDN-100；电加热管功率：3×6kW；电加热管数量：6；温控仪型号：HTC-302；温度控制范围：0-75℃；温度测点数：1；湿度仪型号：HTC-302；湿度显示范围：1-99%RH；湿度测点数：1 | 购机补贴(非通用类) | 2026-06-28 | 安徽省 | 评阅通过 | 初评员：通过 复评员：通过 | 初评员：通过 复评员：通过
2097 | 果菜茶初加工机械 | 果蔬初加工机械 | 果蔬干燥机 | 容积20—40m³厢式果蔬烘干机 | 安康市德康农业机械制造有限公司 | 果蔬烘干机 | 5HGS-31B | 容积:31m³;结构型式:厢式:是 ;热源装置:非燃煤型 | 结构形式为烘房式；外形尺寸6800x3300x2600mm；冷/热循环风机1个，电功率2.2kw；供热类型为生物质颗粒热风炉。数量1个，型号5LJ-550；烘干室容积为31M3；干燥能力≥9kg/h，干燥不均匀度≤10%，耗电率≤0.4（kw.h）/kg；烘干方式为：整体脱水。 | 购机补贴(非通用类) | 2023-12-31 | 陕西省 | 评阅通过 | 初评员：通过 复评员：通过 | 初评员：通过 复评员：通过
2098 | 果菜茶初加工机械 | 果蔬初加工机械 | 果蔬干燥机 | 容积20—40m³厢式果蔬烘干机 | 亳州市恒阳节能科技有限公司 | 果蔬烘干机 | 5HGD-24 | 容积:24.7m³;结构型式:厢式:是 ;热源装置:非燃煤型 | 烘干方式：整体脱水；加热方式：电加热；温湿控制方式：自动；结构型式：箱式；外形尺寸（长×宽×高）mm：6320×2420×2280；烘干室内部（长×宽×高）mm：5200×2300×2200；风机功率kW:2.2×2；有效干燥体积：24.7m3；有效干燥面积：90m2；电辅热功率kW:2.4×21；安全装置：灭火器；。 | 购机补贴(非通用类) | 2026-03-30 | 安徽省 | 评阅通过 | 初评员：通过 复评员：通过 | 初评员：通过 复评员：通过
2099 | 果菜茶初加工机械 | 果蔬初加工机械 | 果蔬干燥机 | 容积20—40m³厢式果蔬烘干机 | 亳州市恒阳节能科技有限公司 | 果蔬烘干机 | 5HGD-38 | 容积:38.6m³;结构型式:厢式:是 ;热源装置:非燃煤型 | 烘干方式：整体脱水；加热方式：电加热；温湿控制方式：自动；结构型式：箱式；外形尺寸（长×宽×高）mm：6920×3360×2180；烘干室内部（长×宽×高）mm：5750×3200×2100；热风风机功率kW:3×2；排湿风机功率kW:1.1×2；有效干燥体积：38.6m³；有效干燥面积：151m²；电辅热功率kW:2.4×24；安全装置：灭火器； | 购机补贴(非通用类) | 2026-03-30 | 安徽省 | 评阅通过 | 初评员：通过 复评员：通过 | 初评员：通过 复评员：通过
2100 | 果菜茶初加工机械 | 果蔬初加工机械 | 果蔬干燥机 | 容积20—40m³厢式果蔬烘干机 | 广西平乐杨帆农业科技有限公司 | 果蔬烘干机 | 5HSW-21 | 容积:21m³;结构型式:厢式:是 ;热源装置:非燃煤型 | 烘干机总功率4.68KW，风机功率4.5KW,离心风机功率0.18KW。 | 购机补贴(非通用类) | 2027-03-29 | 广西壮族自治区 | 评阅通过 | 初评员：通过 复评员：通过 | 初评员：通过 复评员：通过
2101 | 果菜茶初加工机械 | 果蔬初加工机械 | 果蔬干燥机 | 容积20—40m³厢式果蔬烘干机 | 河北雨彤烘干设备有限公司 | 果蔬烘干机 | 5H-160 | 容积:33.14m³;结构型式:厢式:是 ;热源装置:非燃煤型 | 5H-160型：烘干方式：整体脱水；加热方式：电加热；温湿控制方式：PLC全自动控制；结构型式：密封厢体式；外形尺寸（长×宽×高）3460×4800×2410mm：烘干室内部（长×宽×高）3000×4700×2350mm；风机功率6.13kW；有效干燥容积：33.14m³；有效干燥面积：101.25㎡；电辅热功率28kW；安全装置：漏电断路器 | 购机补贴(非通用类) | 2026-02-28 | 河北省 | 评阅通过 | 初评员：通过 复评员：通过 | 初评员：通过 复评员：通过
2102 | 果菜茶初加工机械 | 果蔬初加工机械 | 果蔬干燥机 | 容积20—40m³厢式果蔬烘干机 | 河南润安机械有限公司 | 果蔬烘干机 | 5HDG-25 | 容积:25m³;结构型式:厢式:是 ;热源装置:非燃煤型 | 结构型式：箱式； 外形尺寸（长×宽×高）mm：（5230×2450×2430）±100； 烘干室容积m3：25±5%； 干燥能力 kg/h：≥2.0； 供热方式型号 ：SRY； 供热方式类型 ：电加热； 供热方式数量 个：9； | 购机补贴(非通用类) | 2023-12-31 | 河南省 | 评阅通过 | 初评员：通过 复评员：通过 | 初评员：通过 复评员：通过
2103 | 果菜茶初加工机械 | 果蔬初加工机械 | 果蔬干燥机 | 容积20—40m³厢式果蔬烘干机 | 巨鹿县隆德热能设备有限公司 | 果蔬烘干机 | 5H-32BM | 容积:32m³;结构型式:厢式:是 ;热源装置:非燃煤型 | 5H-32BM型：烘干方式：整体脱水；加热方式：电加热；温湿控制方式：PLC全自动控制；结构型式：密封厢体式；外形尺寸（长×宽×高）5990×2990×2800mm：烘干室内部（长×宽×高）4600×2900×2400mm；额定总功率：42.9kW；风机功率6.9kW；有效干燥容积：32m³；有效干燥面积：221.5㎡；电辅热功率36kW；安全装置：漏电断路器、地线； | 购机补贴(非通用类) | 2026-05-23 | 河北省 | 评阅通过 | 初评员：通过 复评员：通过 | 初评员：通过 复评员：通过
2104 | 果菜茶初加工机械 | 果蔬初加工机械 | 果蔬干燥机 | 容积40m³及以上厢式果蔬烘干机 | 安康市德康农业机械制造有限公司 | 果蔬烘干机 | 5HGS-45B | 容积:45m³;结构型式:厢式:是 ;热源装置:非燃煤型 | 结构形式为烘房式；外形尺寸8700x3300x2600mm；冷/热循环风机1个，电功率1.5kw；供热类型为生物质颗粒热风炉。数量1个，型号5LJ-530；烘干室容积为45M3；干燥能力≥6kg/h，干燥不均匀度≤10%，耗电率≤0.3（kw.h）/kg；烘干方式为：整体脱水。 | 购机补贴(非通用类) | 2023-12-31 | 陕西省 | 评阅通过 | 初评员：通过 复评员：通过 | 初评员：通过 复评员：通过
2105 | 果菜茶初加工机械 | 果蔬初加工机械 | 果蔬干燥机 | 容积40m³及以上厢式果蔬烘干机 | 安康市德康农业机械制造有限公司 | 果蔬烘干机 | 5HGS-75B | 容积:75m³;结构型式:厢式:是 ;热源装置:非燃煤型 | 结构形式为烘房式；外形尺寸10500x3300x3600mm；冷/热循环风机1个，电功率2.2kw；供热类型为生物质颗粒热风炉。数量1个，型号5LJ-650；烘干室容积为75M3；干燥能力≥10kg/h，干燥不均匀度≤10%，耗电率≤0.5（kw.h）/kg；烘干方式为：整体脱水。 | 购机补贴(非通用类) | 2023-12-31 | 陕西省 | 评阅通过 | 初评员：通过 复评员：通过 | 初评员：通过 复评员：通过
2106 | 果菜茶初加工机械 | 果蔬初加工机械 | 果蔬干燥机 | 容积40m³及以上厢式果蔬烘干机 | 广西平乐杨帆农业科技有限公司 | 果蔬烘干机 | 5HSW-53 | 容积:53m³;结构型式:厢式:是 ;热源装置:非燃煤型 | 总功率9.08KW,热风风机功率8.9KW，离心风机功率0.18KW。 | 购机补贴(非通用类) | 2027-03-29 | 广西壮族自治区 | 评阅通过 | 初评员：通过 复评员：通过 | 初评员：通过 复评员：通过
2107 | 果菜茶初加工机械 | 果蔬初加工机械 | 果蔬干燥机 | 容积40m³及以上厢式果蔬烘干机 | 贵州榕威农机制造有限公司 | 果蔬烘干机 | 5HG-40D | 容积:40m³;结构型式:厢式:是 ;热源装置:非燃煤型 | 烘干方式：整体脱水；加热方式：电加热；温湿控制方式：全自动控制；结构型式：厢式；外形尺寸（长×宽×高）mm：7300×2800×2550；烘干室内部（长×宽×高）6000×2700×2600mm；风机功率（kW）:1.5；烘干机总功率（kW）：21.5 ：有效干燥体积：40m3；有效干燥面积：25.5㎡；电辅热功率（kW）:20；安全装置：灭火器。 | 购机补贴(非通用类) | 2027-01-24 | 贵州省 | 评阅通过 | 初评员：通过 复评员：通过 | 初评员：通过 复评员：通过
2108 | 果菜茶初加工机械 | 果蔬初加工机械 | 果蔬干燥机 | 容积40m³及以上厢式果蔬烘干机 | 贵州榕威农机制造有限公司 | 果蔬烘干机 | 5HG-60D | 容积:60m³;结构型式:厢式:是 ;热源装置:非燃煤型 | 烘干方式：整体脱水；加热方式：电加热；温湿控制方式：全自动控制；结构型式：厢式；外形尺寸（长×宽×高）mm：7500×2800×3650；烘干室内部（长×宽×高）mm：6500×2700×3600；风机功率（kW）:1.5；烘干机总功率（kW）：31.5有效干燥体积：60m3；有效干燥面积：25.5㎡；电辅热功率（kW）:30；安全装置：灭火器； | 购机补贴(非通用类) | 2027-01-24 | 贵州省 | 评阅通过 | 初评员：通过 复评员：通过 | 初评员：通过 复评员：通过
2109 | 果菜茶初加工机械 | 果蔬初加工机械 | 果蔬干燥机 | 容积40m³及以上厢式果蔬烘干机 | 河北雨彤烘干设备有限公司 | 果蔬烘干机 | 5H-240 | 容积:50.41m³;结构型式:厢式:是 ;热源装置:非燃煤型 | 5H-240型：烘干方式：整体脱水；加热方式：电加热；温湿控制方式：PLC全自动控制；结构型式：密封厢体式；外形尺寸（长×宽×高）3460×7250×2410mm：烘干室内部（长×宽×高）3000×7150×2350mm；风机功率7.99kW；有效干燥容积：50.41m³；有效干燥面积：151.87㎡；电辅热功率36kW；安全装置：漏电断路器； | 购机补贴(非通用类) | 2026-02-28 | 河北省 | 评阅通过 | 初评员：通过 复评员：通过 | 初评员：通过 复评员：通过
2110 | 果菜茶初加工机械 | 果蔬初加工机械 | 果蔬干燥机 | 容积5—20m³热泵型厢式果蔬烘干机 | 贵州榕威农机制造有限公司 | 果蔬烘干机 | 5HG-5K | 容积:5m³;结构型式:厢式:是 ;热源装置:热泵 ;热泵额定功率(不含电辅助加热):2.4kw | 烘干方式：整体脱水；加热方式：热泵加电辅热加热；热泵主机功率（kW）:2.4：温湿控制方式：自动；结构型式：厢式；外形尺寸（长×宽×高）mm：2200×1840×1850；烘干室内部（长×宽×高）2100×1740×1750mm；风机功率（kW）:0.25×2；有效干燥体积：5m³；有效干燥面积：6.8㎡；电辅热功率（kW）:4；烘干机总功率（kW）：6.9 ：安全装置：灭火器。 | 购机补贴(非通用类) | 2027-01-24 | 贵州省 | 评阅通过 | 初评员：通过 复评员：通过 | 初评员：通过 复评员：通过
2111 | 果菜茶初加工机械 | 果蔬初加工机械 | 果蔬干燥机 | 容积5—20m³热泵型厢式果蔬烘干机 | 巨鹿县隆德热能设备有限公司 | 果蔬烘干机 | 5H-15.3 | 容积:15.3m³;结构型式:厢式:是 ;热源装置:热泵 ;热泵额定功率(不含电辅助加热):3.1kw | 型号：5H-15.3型：额定总功率：11.57kW；烘干方式：整体脱水；加热方式：空气能热泵加热+电辅热；温湿控制方式：PLC全自动控制；结构型式：密封厢体式；外形尺寸（长×宽×高）4000×2450×2450mm：烘干室内部（长×宽×高）3000×2170×2350mm；风机功率2.47kW；有效干燥容积：15.3m³；有效干燥面积：55.7㎡；电辅热功率6kW；配套压缩机型号规格：YX030S-T-KD06；配套压缩机额定功率：3.1kW；安全装置：漏电断路器、地线； | 购机补贴(非通用类) | 2026-05-23 | 河北省 | 评阅通过 | 初评员：通过 复评员：通过 | 初评员：通过 复评员：通过
2112 | 果菜茶初加工机械 | 果蔬初加工机械 | 果蔬干燥机 | 容积5—20m³热泵型厢式果蔬烘干机 | 巨鹿县隆德热能设备有限公司 | 果蔬烘干机 | 5H-19.6 | 容积:19.6m³;结构型式:厢式:是 ;热源装置:热泵 ;热泵额定功率(不含电辅助加热):9.5kw | 型号：5H-19.6型：额定总功率：25.08kW；烘干方式：整体脱水；加热方式：空气能热泵加热+电辅热；温湿控制方式：PLC全自动控制；结构型式：密封厢体式；外形尺寸（长×宽×高）4600×3000×2450mm：烘干室内部（长×宽×高）3500×2800×2000mm；风机功率3.58kW；有效干燥容积：19.6m³；有效干燥面积：126.6㎡；电辅热功率12kW；配套压缩机型号规格：YX150S-B-KD12；配套压缩机额定功率：9.5kW；安全装置：漏电断路器、地线； | 购机补贴(非通用类) | 2026-05-23 | 河北省 | 评阅通过 | 初评员：通过 复评员：通过 | 初评员：通过 复评员：通过
2113 | 果菜茶初加工机械 | 果蔬初加工机械 | 果蔬干燥机 | 容积5—20m³热泵型厢式果蔬烘干机 | 徐州蕴康农业科技有限公司 | 果蔬烘干机 | 5HGB-3 | 容积:10m³;结构型式:厢式:是 ;热源装置:热泵 ;热泵额定功率(不含电辅助加热):2.45kw | 有效烘干容积：10m³±10%；热风温度范围：0~60℃；工作电压：220V/380V；额定功率：3.0KW；结构形式：厢式；加热方式：热泵加热；板材料：彩钢板；芯层材料：阻燃型聚苯乙烯塑料塑料、阻燃型硬质聚氨酯；基本配置：热泵、风机、温度控制器等； | 购机补贴(非通用类) | 2025-12-30 | 江苏省 | 评阅通过 | 初评员：通过 复评员：通过 | 初评员：通过 复评员：通过
2114 | 果菜茶初加工机械 | 果蔬初加工机械 | 果蔬干燥机 | 容积5—20m³热泵型厢式果蔬烘干机 | 徐州蕴康农业科技有限公司 | 果蔬烘干机 | 5HGB-5 | 容积:18m³;结构型式:厢式:是 ;热源装置:热泵 ;热泵额定功率(不含电辅助加热):4.1kw | 有效烘干容积：18m³±10%；热风温度范围：0~60℃；工作电压：380V；额定功率：5.0KW；结构形式：厢式；加热方式：热泵加热；板材料：彩钢板；芯层材料：阻燃型聚苯乙烯塑料塑料、阻燃型硬质聚氨酯；基本配置：热泵、风机、温度控制器等； | 购机补贴(非通用类) | 2025-12-30 | 江苏省 | 评阅通过 | 初评员：通过 复评员：通过 | 初评员：通过 复评员：通过
2115 | 果菜茶初加工机械 | 果蔬初加工机械 | 果蔬干燥机 | 容积20—40m³热泵型厢式果蔬烘干机 | 亳州市恒阳节能科技有限公司 | 果蔬烘干机 | 5HGRD-38 | 容积:38.6m³;结构型式:厢式:是 ;热源装置:热泵 ;热泵额定功率(不含电辅助加热):14.6kw | 烘干方式：整体脱水；加热方式：热泵+电辅；温湿控制方式：自动；结构型式：箱式；外形尺寸（长×宽×高）mm：6920×3360×2180；烘干室内部（长×宽×高）mm：5750×3200×2100；热泵总功率kW:14.6；热风风机功率kW:3×2；排湿风机功率kW:1.1×2；有效干燥体积：38.6m³；有效干燥面积：151m²；电辅热功率kW:2.4×12；安全装置：灭火器。 | 购机补贴(非通用类) | 2026-03-30 | 安徽省 | 评阅通过 | 初评员：通过 复评员：通过 | 初评员：通过 复评员：通过
2116 | 果菜茶初加工机械 | 果蔬初加工机械 | 果蔬干燥机 | 容积20—40m³热泵型厢式果蔬烘干机 | 东莞市正旭新能源设备科技有限公司 | 空气源热泵果蔬烘干机 | 5HG-32R | 容积:32m³;结构型式:厢式:是 ;热源装置:热泵 ;热泵额定功率(不含电辅助加热):10kw | 烘干室容积32m³；密封箱体式；热泵式；总功率33.15kW；热泵额定功率10kW； | 购机补贴(非通用类) | 2023-12-31 | 广东省 | 评阅通过 | 初评员：通过 复评员：通过 | 初评员：通过 复评员：通过
2117 | 果菜茶初加工机械 | 果蔬初加工机械 | 果蔬干燥机 | 容积20—40m³热泵型厢式果蔬烘干机 | 广西平乐杨帆农业科技有限公司 | 果蔬烘干机 | 5HRB-22 | 容积:22m³;结构型式:厢式:是 ;热源装置:热泵 ;热泵额定功率(不含电辅助加热):6.4kw | 总功率14.9KW,热风风机功率2.25KW,排湿风机0.25KW. | 购机补贴(非通用类) | 2027-03-29 | 广西壮族自治区 | 评阅通过 | 初评员：通过 复评员：通过 | 初评员：通过 复评员：通过
2118 | 果菜茶初加工机械 | 果蔬初加工机械 | 果蔬干燥机 | 容积20—40m³热泵型厢式果蔬烘干机 | 河北博志热能设备有限公司 | 果蔬烘干机 | 5HGKB-38A | 容积:38m³;结构型式:厢式:是 ;热源装置:热泵 ;热泵额定功率(不含电辅助加热):10.2kw | 型号名称：5HGKB-38A果蔬烘干机；结构型式(槽式、厢式、隧道式)：厢式；烘干机机体外形尺寸（长×宽×高）：7300×3250×2600mm；烘干机总功率：35.64kW；热风温度范围：30～80℃；处理量(湿物料)45～55kg/h；有效烘干容积：38m³；烘干室内可容纳烘料架数量:18架；烘料架每架可容纳物料盘层数：21层；物料盘内廓尺寸（长×宽×高）：1100×500×50mm；物料盘材质：木质；有效烘干面积：207.9m2；热风风机型号名称：鸿海11-62-4A/联菲5.6-0.75kW；热风风机电机功率：2.2×1＋0.75×6kW；热风风机数量：1+6；排湿风机型号名称：联菲3-370W；排湿风机电机功率：0.37kW；排湿风机数量：2；电加热炉(或电辅助加热管) 型号名称：CPDJR-1.5；电加热管功率：1.5kW；电加热管数量：12；热泵型号名称：VR144KSE-TFP-522(全封闭)；热泵数量：1；热泵额定功率（输入功率）：10.2kW；温控仪型号：邦普A.S.W.01.N-10K-5X25-06-ROHS；温度控制范围：0～100℃；温度测点数：9；湿度仪型号：邦普A.S.H.JXW-2003-71T103-ROHS；湿度显示范围：0%RH～100%RH；湿度测点数：1； | 购机补贴(非通用类) | 2026-10-21 | 安徽省 | 评阅通过 | 初评员：通过 复评员：通过 | 初评员：通过 复评员：通过
2119 | 果菜茶初加工机械 | 果蔬初加工机械 | 果蔬干燥机 | 容积20—40m³热泵型厢式果蔬烘干机 | 河南润安机械有限公司 | 果蔬烘干机 | 5HBG-22 | 容积:22m³;结构型式:厢式:是 ;热源装置:热泵 ;热泵额定功率(不含电辅助加热):10kw | 结构型式 ：箱式； 外形尺寸（长×宽×高） mm ：（7185×2600×2300）； 供热方式型号：HTDM-12； 供热方式类型：热泵； 烘干室容积m3 ：22±5%； 辅助电加热功率（适用时）kW：9； 冷/热循环风机电机功率 kW：0.55； 冷/热循环风机数量 个：12 | 购机补贴(非通用类) | 2023-12-31 | 河南省 | 评阅通过 | 初评员：通过 复评员：通过 | 初评员：通过 复评员：通过
2120 | 果菜茶初加工机械 | 果蔬初加工机械 | 果蔬干燥机 | 容积20—40m³热泵型厢式果蔬烘干机 | 河南润安机械有限公司 | 果蔬烘干机 | 5HBG-35 | 容积:38.56m³;结构型式:厢式:是 ;热源装置:热泵 ;热泵额定功率(不含电辅助加热):16.8kw | 结构型式(槽式、厢式、隧道式)：厢式； 烘干机机体外形尺寸（长×宽×高）mm：8075×3000×2780； 烘干机总功率 kW：48.55； 热风温度范围 ℃：室温-75； 处理量(湿物料) kg/h：60； 有效烘干容积 m3：38.56； 烘干室内可容纳烘料架数量架：12； 烘料架每架可容纳物料盘层数 层：10； 物料盘内廓尺寸（长×宽×高）mm：1170×840×68； 物料盘材质：镀锌钢 有效烘干面积 m2：118； | 购机补贴(非通用类) | 2025-09-29 | 河南省 | 评阅通过 | 初评员：通过 复评员：通过 | 初评员：通过 复评员：通过
2121 | 果菜茶初加工机械 | 果蔬初加工机械 | 果蔬干燥机 | 容积20—40m³热泵型厢式果蔬烘干机 | 河南卓凯环保科技有限公司 | 果蔬烘干机 | 5HGKB-20 | 容积:20m³;结构型式:厢式:是 ;热源装置:热泵 ;热泵额定功率(不含电辅助加热):4.9kw | 型号名称：5HGKB-20果蔬烘干机；结构型式（槽式、厢式、隧道式）：厢式；烘干机机体外形尺寸（长×宽×高）：6200×3300×3380mm；烘干机总功率：14.38kW；热风温度范围：18~75℃；处理量（湿物料）：≥30（萝卜条）kg/h；有效烘干容积：20m³；烘干室内可容纳烘料架数量：5架；烘料架每架可容纳物料盘层数：20层；物料盘内廓尺寸（长×宽×高）：840×440×50mm；物料盘材质：食品级塑料；有效烘干面积：148㎡；热风风机型号名称：YSF560热泵热风机；热风风机电机功率：1.1（单台功率）kW；热风风机数量：3；排湿风机型号名称：YWF4D-400外转子轴流风机；排湿风机电机功率：0.18kW；排湿风机数量：1；电加热炉（或电辅助加热管）型号名称：2kW直条电辅热管；电加热管功率：2（单只功率）kW；电加热管数量：3；热泵型号名称：ZKKB05HG-DR型热泵烘干机；热泵数量：1；热泵额定功率（输入功率）：4.9kW；温控仪型号：10KNTC；温度控制范围：18~100℃；温度测点数：2；温度仪型号：SK-TH485-02；温度显示范围：5~95%RH；温度测点数：1； | 购机补贴(非通用类) | 2026-07-29 | 河南省 | 评阅通过 | 初评员：通过 复评员：通过 | 初评员：通过 复评员：通过
2122 | 果菜茶初加工机械 | 果蔬初加工机械 | 果蔬干燥机 | 容积20—40m³热泵型厢式果蔬烘干机 | 临朐金阳干燥设备有限公司 | 果蔬烘干机 | 5HGKB-20 | 容积:20m³;结构型式:厢式:是 ;热源装置:热泵 ;热泵额定功率(不含电辅助加热):6.5kw | 型号名称：5HGKB-20型果蔬烘干机；结构型式（槽式、厢式、隧道式）：厢式；烘干机机体外形尺寸（长×宽×高）：8500×2150×2460mm；烘干机总功率：42.506kW；热风温度范围：室温～75（可调）℃；处理量（湿物料）：30～200（菠菜段）kg/h；有效烘干容积：20m³； 烘干室内可容纳烘料架数量：8架；烘料架每架可容纳物料盘层数 ：18层；物料盘内廓尺寸（长×宽×高）：750×540×40mm；物料盘材质：食品级塑料盘；有效烘干面积：116.6㎡；热风风机型号名称：MSW90L-4型轴流风机；热风风机电机功率：1.5kW；热风风机数量：4；排湿风机型号名称：TT-GR123400-1166H型抽湿风机；排湿风机电机功率：0.006kW；排湿风机数量1；电加热炉（或电辅助加热管）型号名称：W型380V2500W电辅助加热管；电加热管功率：2.5kW；电加热管数量：12；热泵型号名称：GSRB-6.5型空气能热泵；热泵数量；1；热泵额定功率（输入功率）；6.5kW；温控仪型号：GS-816；温度控制范围：0～75℃；温度测点数：1；湿度仪型号：GS-816；湿度显示范围：0～75%RH；湿度测点数：1。 | 购机补贴(非通用类) | 2026-05-09 | 山东省 | 评阅通过 | 初评员：通过 复评员：通过 | 初评员：通过 复评员：通过
2123 | 果菜茶初加工机械 | 果蔬初加工机械 | 果蔬干燥机 | 容积20—40m³热泵型厢式果蔬烘干机 | 临朐金阳干燥设备有限公司 | 果蔬烘干机 | 5HGKB-35 | 容积:35m³;结构型式:厢式:是 ;热源装置:热泵 ;热泵额定功率(不含电辅助加热):15.0kw | 型号名称：5HGKB-35型果蔬烘干机；结构型式（槽式、厢式、隧道式）：厢式；烘干机机体外形尺寸（长×宽×高）：11700×2150×2560mm；烘干机总功率：68.806kW；热风温度范围：室温～75（可调）℃；处理量（湿物料）：30～300（菠菜段）kg/h；有效烘干容积：35m³； 烘干室内可容纳烘料架数量：14架；烘料架每架可容纳物料盘层数 ：18层；物料盘内廓尺寸（长×宽×高）：750×540×40mm；物料盘材质：食品级塑料盘；有效烘干面积：204.1㎡；热风风机型号名称：WFGS-8A型轴流风机；热风风机电机功率：2.2kW；热风风机数量：4；排湿风机型号名称：TT-GR123400-1166H型抽湿风机；排湿风机电机功率： 0.006kW；排湿风机数量1；电加热炉（或电辅助加热管）型号名称：W型380V2500W电辅助加热管；电加热管功率：2.5kW；电加热管数量：18；热泵型号名称：GSRB-15型空气能热泵；热泵数量；1；热泵额定功率（输入功率）；15.0kW；温控仪型号：GS-816； 温度控制范围：0～75℃；温度测点数：1；湿度仪型号：GS-816；湿度显示范围：0～75%RH； 湿度测点数：1。 | 购机补贴(非通用类) | 2026-05-09 | 山东省 | 评阅通过 | 初评员：通过 复评员：通过 | 初评员：通过 复评员：通过
2124 | 果菜茶初加工机械 | 果蔬初加工机械 | 果蔬干燥机 | 容积20—40m³热泵型厢式果蔬烘干机 | 山东春美电器科技有限公司 | 果蔬烘干机 | 5HGKB-33 | 容积:33m³;结构型式:厢式:是 ;热源装置:热泵 ;热泵额定功率(不含电辅助加热):9.0kw | 型号名称：5HGKB-33型果蔬烘干机；结构型式（槽式、厢式、隧道式）：厢式；烘干机机体外形尺寸（长×宽×高）：7820×3200×2800mm；烘干机总功率：27.9kW；热风温度范围：室温~75（可调）℃；处理量（湿物料）：50~500（甘薯片）kg/h；有效烘干容积：33m³；烘干室内可容纳烘料架数量：11架；烘料架每架可容纳物料盘层数：12层；物料盘内廓尺寸（长×宽×高）：1350×855×30mm；物料盘材质：食品级304不锈钢网；有效烘干面积：152.3㎡；热风风机型号名称：YWFTX4D-500S三相异步外转子风扇电动机；热风风机电机功率：0.3kW；热风风机数量：12；排湿风机型号名称：YWFTX4E-500S单项异步外转子风扇电动机；排湿风机电机功率：0.3kW；排湿风机数量：1；电加热炉（或电辅助加热管）型号名称：MZFR-FY-5KW翅片PTC电辅助加热管；电加热管功率：5kW；电加热管数量：3；热泵型号名称：CMRBHGJ-12PH型热泵；热泵数量：1；热泵额定功率（输入功率）：9.0kW；温控仪型号：XL-816型常规烘干机控制器；温度控制范围：0~99%RH；温度测点数：1； | 购机补贴(非通用类) | 2026-11-01 | 山东省 | 评阅通过 | 初评员：通过 复评员：通过 | 初评员：通过 复评员：通过
2125 | 果菜茶初加工机械 | 果蔬初加工机械 | 果蔬干燥机 | 容积20—40m³热泵型厢式果蔬烘干机 | 浙江金光新能源设备科技有限公司 | 热泵型果蔬烘干机 | 5HGB-32.5FB | 容积:33m³;结构型式:厢式:是 ;热源装置:热泵 ;热泵额定功率(不含电辅助加热):13kw | 结构型式 厢式 烘干机机体外形尺寸（长×宽×高） 9000×2500×2600mm 烘干机总功率 37.85kW 热风温度范围40~60℃ 处理量(湿物料)35~80kg/H 有效烘干容积32.5m³ 烘干室内可容纳烘料架数量 10架 烘料架每架可容纳物料盘层数 13层 物料盘内廓尺寸（长×宽×高） 958×958×25mm | 购机补贴(非通用类) | 2026-10-17 | 浙江省 | 评阅通过 | 初评员：通过 复评员：通过 | 初评员：通过 复评员：通过
2126 | 果菜茶初加工机械 | 果蔬初加工机械 | 果蔬干燥机 | 容积20—40m³热泵型厢式果蔬烘干机 | 浙江正理生能科技有限公司 | 空气源热泵果蔬烘干机 | 5HG-30K | 容积:30m³;结构型式:厢式:是 ;热源装置:热泵 ;热泵额定功率(不含电辅助加热):5.5kw | 烘干方式：循环式；加热方式：间接加热；温湿控制方式：智能控制；结构型式：密封箱体式；外形尺寸（长×宽×高）mm：7250×3100×2600%；烘干室内部（长×宽×高）mm：5650×3000×2500；风机功率（kW）:0.75kW*6个；有效干燥体积：30m³；有效干燥面积：/；电辅热功率（kW）:12；安全装置：配有漏电保护装置、动力电路导线和保护接地电路间的绝缘电阻＞20MΩ、设置安全防护装置。 | 购机补贴(非通用类) | 2023-12-31 | 浙江省 | 评阅通过 | 初评员：通过 复评员：通过 | 初评员：通过 复评员：通过
2127 | 果菜茶初加工机械 | 果蔬初加工机械 | 果蔬干燥机 | 容积40m³及以上热泵型厢式果蔬烘干机 | 亳州市恒阳节能科技有限公司 | 果蔬烘干机 | 5HGRD-41 | 容积:41.7m³;结构型式:厢式:是 ;热源装置:热泵 ;热泵额定功率(不含电辅助加热):14.6*2kw | 烘干方式：整体脱水；加热方式：热泵+电辅；温湿控制方式：自动；结构型式：箱式；外形尺寸（长×宽×高）mm：9400×3350×2170；烘干室内部（长×宽×高）mm：7200×3200×2100；热泵总功率kW:14.6×2；热风风机功率kW:2.2×4；排湿风机功率kW:1.1×2；有效干燥体积：41.7m³；有效干燥面积：176m²；电辅热功率kW:2.4×12；安全装置：灭火器；。 | 购机补贴(非通用类) | 2026-03-30 | 安徽省 | 评阅通过 | 初评员：通过 复评员：通过 | 初评员：通过 复评员：通过
2128 | 果菜茶初加工机械 | 果蔬初加工机械 | 果蔬干燥机 | 容积40m³及以上热泵型厢式果蔬烘干机 | 亳州市恒阳节能科技有限公司 | 果蔬烘干机 | 5HGRD-55 | 容积:55.8m³;结构型式:厢式:是 ;热源装置:热泵 ;热泵额定功率(不含电辅助加热):23kw | 烘干方式：整体脱水；加热方式：热泵+电辅；温湿控制方式：自动；结构型式：箱式；外形尺寸（长×宽×高）mm：8400×4120×2950；烘干室内部（长×宽×高）mm：7200×3200×2100；热泵总功率kW:23；热风风机功率kW:2.2×6；排湿风机功率kW:0.55×2；有效干燥体积：55.8m³；有效干燥面积：225m²；电辅热功率kW:2.4×12；安全装置：灭火器。 | 购机补贴(非通用类) | 2026-03-30 | 安徽省 | 评阅通过 | 初评员：通过 复评员：通过 | 初评员：通过 复评员：通过
2129 | 果菜茶初加工机械 | 果蔬初加工机械 | 果蔬干燥机 | 容积40m³及以上热泵型厢式果蔬烘干机 | 东莞市正旭新能源设备科技有限公司 | 空气源热泵果蔬烘干机 | 5HG-55R | 容积:55m³;结构型式:厢式:是 ;热源装置:热泵 ;热泵额定功率(不含电辅助加热):11kw | 烘干室容积55m³；密封箱体式；热泵式；总功率22.25kW；热泵额定功率11kW； | 购机补贴(非通用类) | 2023-12-31 | 广东省 | 评阅通过 | 初评员：通过 复评员：通过 | 初评员：通过 复评员：通过
2130 | 果菜茶初加工机械 | 果蔬初加工机械 | 果蔬干燥机 | 容积40m³及以上热泵型厢式果蔬烘干机 | 东莞市正旭新能源设备科技有限公司 | 空气源热泵果蔬烘干机 | 5HG-80R | 容积:80m³;结构型式:厢式:是 ;热源装置:热泵 ;热泵额定功率(不含电辅助加热):20.1kw | 烘干室容积80m³；密封箱体式；热泵式；总功率40.3kW；热泵额定功率20.1kW； | 购机补贴(非通用类) | 2023-12-31 | 广东省 | 评阅通过 | 初评员：通过 复评员：通过 | 初评员：通过 复评员：通过
2131 | 果菜茶初加工机械 | 果蔬初加工机械 | 果蔬干燥机 | 容积40m³及以上热泵型厢式果蔬烘干机 | 广西平乐杨帆农业科技有限公司 | 果蔬烘干机 | 5HRB-51 | 容积:51m³;结构型式:厢式:是 ;热源装置:热泵 ;热泵额定功率(不含电辅助加热):13kw | 总功率40.6KW,热风风机功率9.35KW，排湿风机0.25KW。 | 购机补贴(非通用类) | 2027-03-29 | 广西壮族自治区 | 评阅通过 | 初评员：通过 复评员：通过 | 初评员：通过 复评员：通过
2132 | 果菜茶初加工机械 | 果蔬初加工机械 | 果蔬干燥机 | 容积40m³及以上热泵型厢式果蔬烘干机 | 河南润安机械有限公司 | 果蔬烘干机 | 5HBG-65 | 容积:68.40m³;结构型式:厢式:是 ;热源装置:热泵 ;热泵额定功率(不含电辅助加热):33.6kw | 结构型式(槽式、厢式、隧道式)：厢式； 烘干机机体外形尺寸（长×宽×高）mm：10465×3950×2780； 烘干机总功率kW：87.25； 热风温度范围℃：室温-75； 处理量(湿物料) kg/h：108； 有效烘干容积m3：68.40； 烘干室内可容纳烘料架数量架：22； 烘料架每架可容纳物料盘层数层：10； 物料盘内廓尺寸（长×宽×高）mm：1170×840×68； 物料盘材质：镀锌钢； 有效烘干面积m2：216； | 购机补贴(非通用类) | 2025-09-29 | 河南省 | 评阅通过 | 初评员：通过 复评员：通过 | 初评员：通过 复评员：通过
2133 | 果菜茶初加工机械 | 果蔬初加工机械 | 果蔬干燥机 | 容积40m³及以上热泵型厢式果蔬烘干机 | 徐州市海涛制冷设备有限公司 | 果蔬烘干机 | 5HGB-12 | 容积:60m³;结构型式:厢式:是 ;热源装置:热泵 ;热泵额定功率(不含电辅助加热):10.9kw | 有效烘干容积：60m³±10%；热风温度范围：0~60℃；工作电压：380V；额定功率：12.0KW；结构形式：厢式；加热方式：热泵加热；板材料：彩钢板；芯层材料：阻燃型聚苯乙烯塑料塑料、阻燃型硬质聚氨酯；基本配置：热泵、风机、温度控制器等； | 购机补贴(非通用类) | 2025-12-30 | 江苏省 | 评阅通过 | 初评员：通过 复评员：通过 | 初评员：通过 复评员：通过
2134 | 果菜茶初加工机械 | 果蔬初加工机械 | 果蔬干燥机 | 容积40m³及以上热泵型厢式果蔬烘干机 | 徐州市海涛制冷设备有限公司 | 果蔬烘干机 | 5HGB-30 | 容积:200m³;结构型式:厢式:是 ;热源装置:热泵 ;热泵额定功率(不含电辅助加热):27.8kw | 有效烘干容积：200m³±10%；热风温度范围：0~60℃；工作电压：380V；额定功率：30.0KW；结构形式：厢式；加热方式：热泵加热；板材料：彩钢板；芯层材料：阻燃型聚苯乙烯塑料塑料、阻燃型硬质聚氨酯；基本配置：热泵、风机、温度控制器等； | 购机补贴(非通用类) | 2025-12-30 | 江苏省 | 评阅通过 | 初评员：通过 复评员：通过 | 初评员：通过 复评员：通过
2135 | 果菜茶初加工机械 | 果蔬初加工机械 | 果蔬干燥机 | 容积40m³及以上热泵型厢式果蔬烘干机 | 徐州蕴康农业科技有限公司 | 果蔬烘干机 | 5HGB-12 | 容积:60m³;结构型式:厢式:是 ;热源装置:热泵 ;热泵额定功率(不含电辅助加热):10.9kw | 有效烘干容积：60m³±10%；热风温度范围：0~60℃；工作电压：380V；额定功率：12.0KW；结构形式：厢式；加热方式：热泵加热；板材料：彩钢板；芯层材料：阻燃型聚苯乙烯塑料塑料、阻燃型硬质聚氨酯；基本配置：热泵、风机、温度控制器等； | 购机补贴(非通用类) | 2025-12-30 | 江苏省 | 评阅通过 | 初评员：通过 复评员：通过 | 初评员：通过 复评员：通过
2136 | 果菜茶初加工机械 | 果蔬初加工机械 | 果蔬干燥机 | 容积40m³及以上热泵型厢式果蔬烘干机 | 徐州蕴康农业科技有限公司 | 果蔬烘干机 | 5HGB-25 | 容积:120m³;结构型式:厢式:是 ;热源装置:热泵 ;热泵额定功率(不含电辅助加热):22.8kw | 有效烘干容积：120m³±10%；热风温度范围：0~60℃；工作电压：380V；额定功率：25.0KW；结构形式：厢式；加热方式：热泵加热；板材料：彩钢板；芯层材料：阻燃型聚苯乙烯塑料塑料、阻燃型硬质聚氨酯；基本配置：热泵、风机、温度控制器等； | 购机补贴(非通用类) | 2025-12-30 | 江苏省 | 评阅通过 | 初评员：通过 复评员：通过 | 初评员：通过 复评员：通过
2137 | 果菜茶初加工机械 | 果蔬初加工机械 | 果蔬干燥机 | 容积40m³及以上热泵型厢式果蔬烘干机 | 浙江阳帆节能开发有限公司 | 空气能热泵果蔬烘干机 | 5HG-40K | 容积:40m³;结构型式:厢式:是 ;热源装置:热泵 ;热泵额定功率(不含电辅助加热):12kw | 结构形式 / 密封箱体式 外形尺寸（长×宽×高） mm (7000×3520×2650）±5% 冷/热循环风机数量 个 7 冷/热循环风机功率 kW 0.25 排湿风机数量 个 2 排湿风机功率 kW 0.085 供热方式型号 / KFXHG-018II 供热方式类型 / 空气能热泵 供热方式数量 个 1 辅助电加热功率（适用时） kW 12 烘干室容积 m3 40±5% 干燥能力 kg/h ≥20 干燥不均匀度 / ≤5% 耗电率 kW·h/kg ≤1.5 | 购机补贴(非通用类) | 2023-12-31 | 浙江省 | 评阅通过 | 初评员：通过 复评员：通过 | 初评员：通过 复评员：通过
2138 | 果菜茶初加工机械 | 果蔬初加工机械 | 果蔬干燥机 | 容积40m³及以上热泵型厢式果蔬烘干机 | 浙江正理生能科技有限公司 | 空气源热泵果蔬烘干机 | 5HG-51K | 容积:51m³;结构型式:厢式:是 ;热源装置:热泵 ;热泵额定功率(不含电辅助加热):10kw | 烘干方式：循环式；加热方式：间接加热；温湿控制方式：智能控制；结构型式：密封箱体式；外形尺寸（长×宽×高）mm：7250×3100×2600%；烘干室内部（长×宽×高）mm：5650×3000×2500；风机功率（kW）:0.75kW*6个；有效干燥体积：30m³；有效干燥面积：/；电辅热功率（kW）:12；安全装置：配有漏电保护装置、动力电路导线和保护接地电路间的绝缘电阻＞20MΩ、设置安全防护装置。 | 购机补贴(非通用类) | 2023-12-31 | 浙江省 | 评阅通过 | 初评员：通过 复评员：通过 | 初评员：通过 复评员：通过
2139 | 农用动力机械 | 拖拉机 | 轮式拖拉机 | 40-50马力两轮驱动拖拉机 | 常力工贸有限公司 | 轮式拖拉机 | CL400-1 | 功率:40马力;驱动方式:两轮驱动 | 配套动力（kW）: 29.5；型式: 两轮驱动；最小使用比质量(kg/kW)：46.4；最小使用质量: 1370kg；外廓尺寸（长×宽×高mm）: 3600×1500×2100安全框架顶部；轴距（mm）: 1835；轮距（前轮/后轮）（mm）: 1100、1200、1300/1060～1300；最小离地间隙（mm）: 360后桥底部；标准配重（kg）: 42/70；档位数（前进/倒退/爬行）: 8/2/0；变速箱型式:（4+1）×2组成式 ；轮胎型号（前轮/后轮）: 6.00-16/11.2-24。液压悬挂系统型式:半分置式。液压油泵型号：CBN-F316 | 购机补贴(通用类) | 2026-12-29 | 山东省 | 评阅通过 | 初评员：通过 复评员：通过 | 初评员：通过 复评员：通过
2140 | 农用动力机械 | 拖拉机 | 轮式拖拉机 | 40-50马力两轮驱动拖拉机 | 常力工贸有限公司 | 轮式拖拉机 | CL450-1 | 功率:45马力;驱动方式:两轮驱动 | 配套动力（kW）: 33.1；型式: 两轮驱动； 最小使用比质量(kg/kW)：41.7；最小使用质量: 1380kg；外廓尺寸（长×宽×高mm）: 3600×1500×2150安全框架顶部；轴距（mm）: 1835；轮距（前轮/后轮）（mm）: 1100、1200、1300/1060～1300；最小离地间隙（mm）: 420后桥底部；标准配重（kg）: 42/70；档位数（前进/倒退/爬行）: 8/2/0；变速箱型式:（4+1）×2组成式 ；轮胎型号（前轮/后轮）: 6.00-16/11.2-28。液压悬挂系统型式:分置式。液压油泵型号：CBN-F316 | 购机补贴(通用类) | 2026-12-29 | 山东省 | 评阅通过 | 初评员：通过 复评员：通过 | 初评员：通过 复评员：通过
2141 | 农用动力机械 | 拖拉机 | 轮式拖拉机 | 40-50马力两轮驱动拖拉机 | 第一拖拉机股份有限公司 | 轮式拖拉机 | ME450-5 | 功率:45马力;驱动方式:两轮驱动 | 功率：33.1kW/45马力；驱动形式：两轮驱动；最小使用质量（kg）：1720（安全架）、1820（驾驶室） | 购机补贴(通用类) | 2025-12-19 | 河南省 | 评阅通过 | 初评员：通过 复评员：通过 | 初评员：通过 复评员：通过
2142 | 农用动力机械 | 拖拉机 | 轮式拖拉机 | 40-50马力两轮驱动拖拉机 | 山东山拖凯泰农业装备有限公司 | 轮式拖拉机 | 400-A | 功率:40马力;驱动方式:两轮驱动 | 型式：轮式；机架型式：无架；用途：一般用途；外廓尺寸(长×宽×高): 3510×1573×2380（安全架顶部) mm；驱动型式:两驱；功率:40马力；轴距:1830MM；最小离地间隙及部位：400 mm（下拉杆座底部）；轮距（前轮/后轮）：1215、1340/1200～1430mm；最小使用质量:1390KG；标准配重质量(前/后)：48/66KG；最小使用比质量（kg/kw）：47.1；档位数(前进/倒退):8/2；变速箱型式:机械平面组成式；主变速档位数：4+1；副变速档位数：2；翻倾防护装置（驾驶室或安全框架）:型号KT1204A.46B.010,安全框架；轮胎型号（前轮/后轮）：5.00-15/11.2-24，选装件轮胎型号（前轮/后轮）5.00-12/11.2-20、9.5-24、9.5-20、13.8-20 ； | 购机补贴(通用类) | 2025-07-06 | 山东省 | 评阅通过 | 初评员：通过 复评员：通过 | 初评员：通过 复评员：通过
2143 | 农用动力机械 | 拖拉机 | 轮式拖拉机 | 40-50马力两轮驱动拖拉机 | 山东时风（集团）有限责任公司 | 轮式拖拉机 | SF400-B | 功率:40马力;驱动方式:两轮驱动 | 8F+2R，机械有级换档，两轮驱动，前/后轮胎：5.00-15/11.2-24，常用前后轮距：1170/1200，整机最小使用质量1440kg（安全架）、1760 kg（驾驶室），默认安全架，选装驾驶室。 | 购机补贴(通用类) | 2026-12-30 | 山东省 | 评阅通过 | 初评员：通过 复评员：通过 | 初评员：通过 复评员：通过
2144 | 农用动力机械 | 拖拉机 | 轮式拖拉机 | 40-50马力两轮驱动拖拉机 | 山东时风（集团）有限责任公司 | 轮式拖拉机 | SF400-E | 功率:40马力;驱动方式:两轮驱动 | 8F+8R，机械有级换档，两轮驱动，前/后轮胎：5.50-16/11.2-24，常用前后轮距：1000/1000，整机最小使用质量1475kg，安全架。 | 购机补贴(通用类) | 2026-12-30 | 山东省 | 评阅通过 | 初评员：通过 复评员：通过 | 初评员：通过 复评员：通过
2145 | 农用动力机械 | 拖拉机 | 轮式拖拉机 | 40-50马力两轮驱动拖拉机 | 山东时风（集团）有限责任公司 | 轮式拖拉机 | SF450-C | 功率:45马力;驱动方式:两轮驱动 | 8F+2R，机械有级换档，两轮驱动，前/后轮胎：5.00-15/11.2-24，常用前后轮距：970/1000，整机最小使用质量1380kg，安全架。 | 购机补贴(通用类) | 2026-12-30 | 山东省 | 评阅通过 | 初评员：通过 复评员：通过 | 初评员：通过 复评员：通过
2146 | 农用动力机械 | 拖拉机 | 轮式拖拉机 | 40-50马力两轮驱动拖拉机 | 山东时风（集团）有限责任公司 | 轮式拖拉机 | SF450-E | 功率:45马力;驱动方式:两轮驱动 | 8F+8R，机械有级换档，两轮驱动，前/后轮胎：5.50-16/11.2-24，常用前后轮距：1000/1000，整机最小使用质量1475kg，安全架。 | 购机补贴(通用类) | 2026-12-30 | 山东省 | 评阅通过 | 初评员：通过 复评员：通过 | 初评员：通过 复评员：通过
2147 | 农用动力机械 | 拖拉机 | 轮式拖拉机 | 40-50马力两轮驱动拖拉机 | 泰安泰山国泰拖拉机制造有限公司 | 轮式拖拉机 | GT400-1 | 功率:40马力;驱动方式:两轮驱动 | 结构尺寸（长*宽*高及部位mm）：3500×1580×2380（安全架顶部），驱动型式：两驱 ，标定功率（kw)：29.4，发动机商标或品牌：扬动，发动机型号：YD4R40V1，选装发动机商标或品牌：莱动、锡柴、四达，发动机型号：4TE40、4DW91-40GG33、SD4BW3D1,轴距（mm）：1800，最小使用质量（kg）：1600，配重（kg）(前/后):80/172,机械平面组成式，机架型式：无架 | 购机补贴(通用类) | 2026-12-30 | 山东省 | 评阅通过 | 初评员：通过 复评员：通过 | 初评员：通过 复评员：通过
2148 | 农用动力机械 | 拖拉机 | 轮式拖拉机 | 40-50马力两轮驱动拖拉机 | 泰安泰山国泰拖拉机制造有限公司 | 轮式拖拉机 | GT400-2 | 功率:40马力;驱动方式:两轮驱动 | 结构尺寸（长*宽*高及部位mm）：3450×1550×2250（安全架顶部），驱动型式：两驱 ，标定功率（kw)：29.4，发动机商标或品牌：扬动，发动机型号：YD4R40V1，选装发动机商标或品牌：莱动、锡柴、四达，发动机型号：4TE40、4DW91-40GG33、SD4BW3D1,轴距（mm）：1780，最小使用质量（kg）：1420，配重（kg）(前/后)：54/135,机械平面组成式，机架型式：无架 | 购机补贴(通用类) | 2026-12-30 | 山东省 | 评阅通过 | 初评员：通过 复评员：通过 | 初评员：通过 复评员：通过
2149 | 农用动力机械 | 拖拉机 | 轮式拖拉机 | 40-50马力两轮驱动拖拉机 | 泰安泰山国泰拖拉机制造有限公司 | 轮式拖拉机 | GT400D-2 | 功率:40马力;驱动方式:两轮驱动 | 结构尺寸（长*宽*高及部位mm）：3000×1320×2150（安全架顶部），驱动型式：两驱 ，标定功率（kw):29.4，发动机商标或品牌：扬动，发动机型号：YD4R40V1，选装发动机商标或品牌：莱动、锡柴、四达，发动机型号：4TE40、4DW91-40GG33、SD4BW3D1,轴距（mm）：1670，最小使用质量（kg）：1230，配重（kg）(前/后):32/34,机械平面组成式，机架型式：无架 | 购机补贴(通用类) | 2026-12-30 | 山东省 | 评阅通过 | 初评员：通过 复评员：通过 | 初评员：通过 复评员：通过
2150 | 农用动力机械 | 拖拉机 | 轮式拖拉机 | 40-50马力两轮驱动拖拉机 | 泰安泰山国泰拖拉机制造有限公司 | 轮式拖拉机 | GT450-1 | 功率:45马力;驱动方式:两轮驱动 | 结构尺寸（长*宽*高及部位mm）：3500×1580×2380（安全架顶部），驱动型式：两驱 ，标定功率（kw):33.1，发动机商标或品牌：扬动，发动机型号：YD4J45V2，选装发动机商标或品牌：莱动、锡柴、四达，发动机型号：4TE45A、4DW91-45GG33、SD4DW3D2,轴距（mm）：1800，最小使用质量（kg）：1600，配重（kg）(前/后):80/172,机械平面组成式，机架型式：无架 | 购机补贴(通用类) | 2026-12-30 | 山东省 | 评阅通过 | 初评员：通过 复评员：通过 | 初评员：通过 复评员：通过
2151 | 农用动力机械 | 拖拉机 | 轮式拖拉机 | 40-50马力两轮驱动拖拉机 | 泰安泰山国泰拖拉机制造有限公司 | 轮式拖拉机 | GT450-2 | 功率:45马力;驱动方式:两轮驱动 | 结构尺寸（长*宽*高及部位mm）：3450×1550×2250（安全架顶部），驱动型式：两驱 ，标定功率（kw)：33.1，发动机商标或品牌：扬动，发动机型号：YD4J45V2，选装发动机商标或品牌：莱动、锡柴、四达，发动机型号：4TE45A、4DW91-45GG33、SD4DW3D2,轴距（mm）：1780，最小使用质量（kg）：1420，配重（kg）(前/后)：54/135,机械平面组成式，机架型式：无架 | 购机补贴(通用类) | 2026-12-30 | 山东省 | 评阅通过 | 初评员：通过 复评员：通过 | 初评员：通过 复评员：通过
2152 | 农用动力机械 | 拖拉机 | 轮式拖拉机 | 40-50马力两轮驱动拖拉机 | 泰安泰山国泰拖拉机制造有限公司 | 轮式拖拉机 | GT450D-2 | 功率:45马力;驱动方式:两轮驱动 | 结构尺寸（长*宽*高及部位mm）：3000×1320×2150（安全架顶部），驱动型式：两驱 ，标定功率（kw):33.1，发动机商标或品牌：扬动，发动机型号：YD4R45V1，选装发动机商标或品牌：莱动、锡柴、四达，发动机型号：4TE45A、4DW91-45GG33、SD4DW3D2,轴距（mm）：1670，最小使用质量（kg）：1230，配重（kg）(前/后):32/34,机械平面组成式，机架型式：无架 | 购机补贴(通用类) | 2026-12-30 | 山东省 | 评阅通过 | 初评员：通过 复评员：通过 | 初评员：通过 复评员：通过
2153 | 农用动力机械 | 拖拉机 | 轮式拖拉机 | 40-50马力两轮驱动拖拉机 | 潍坊力王农业装备有限公司 | 轮式拖拉机 | 450 | 功率:45马力;驱动方式:两轮驱动 | 功率：33.1kW（45马力）；驱动型式：两轮驱动 | 购机补贴(通用类) | 2026-12-30 | 山东省 | 评阅通过 | 初评员：通过 复评员：通过 | 初评员：通过 复评员：通过
2154 | 农用动力机械 | 拖拉机 | 轮式拖拉机 | 40-50马力两轮驱动拖拉机 | 潍坊市鑫升机械制造有限公司 | 轮式拖拉机 | XSY400 | 功率:40马力;驱动方式:两轮驱动 | 标定功率：29.5kW；驱动方式：两轮驱动；整机外廓尺寸(长×宽×高)（mm）: 3450×1250×2150；轴距（mm）:1780；常用轮距(前轮/后轮)（mm）:1155/1155；最小离地间隙（mm）：350；整机最小使用质量（kg）：1180；标准配重(前/后)（kg）：48/90 ；最小使用比质量（kg/kw）：40；整机挡位数（前进/倒退）：8/2；翻倾防护装置型号：鑫升604型；翻倾防护装置型式：安全框架；转向系型式：全液压；轮胎型号(前轮/后轮)：6.00-16/9.5-24；悬挂装置类别：1类；动力输出轴转速（ r/min）：720 。 | 购机补贴(通用类) | 2026-12-30 | 山东省 | 评阅通过 | 初评员：通过 复评员：通过 | 初评员：通过 复评员：通过
2155 | 农用动力机械 | 拖拉机 | 轮式拖拉机 | 40-50马力两轮驱动拖拉机 | 潍坊泰鸿拖拉机有限公司 | 轮式拖拉机 | TY400-D | 功率:40马力;驱动方式:两轮驱动 | 驱动型式：两驱；外廓尺寸(长×宽×高)：3195×1310×2170（至安全架顶）；轴距：1580；常用轮距(前轮/后轮)：980/1000；最小离地间隙及部位mm：300（转向油缸固定螺栓）；离合器壳体前端面至后驱动轴轴心线的水平距离：970；最小使用质量：1350；标准配重(前/后)：9/20；档位数(前进/倒退)：8/2；动力输出轴转速（r/min）：720；轮胎型号(前轮/后轮)：636×176-12/13.6-20 | 购机补贴(通用类) | 2026-12-30 | 山东省 | 评阅通过 | 初评员：通过 复评员：通过 | 初评员：通过 复评员：通过
2156 | 农用动力机械 | 拖拉机 | 轮式拖拉机 | 40-50马力两轮驱动拖拉机 | 潍坊泰鸿拖拉机有限公司 | 轮式拖拉机 | TY450-D | 功率:45马力;驱动方式:两轮驱动 | 驱动型式：两轮驱动；外廓尺寸(长×宽×高)：3195×1310×2170（至安全架顶）；轴距：1645；轮距(前轮/后轮)：980/930-1150；最小离地间隙及部位（mm）：300（转向油缸固定螺栓）；离合器壳体前端面至后驱动轴轴心线的水平距离（mm）：970；最小使用质量：1350；标准配重(前/后)：9/20；档位数(前进/倒退)：8/2；动力输出轴标准转速（r/min）：720；轮胎型号(前轮/后轮)：636×176-12/13.6-20 | 购机补贴(通用类) | 2026-12-30 | 山东省 | 评阅通过 | 初评员：通过 复评员：通过 | 初评员：通过 复评员：通过
2157 | 农用动力机械 | 拖拉机 | 轮式拖拉机 | 40-50马力两轮驱动拖拉机 | 邢台市同德机械有限公司 | 轮式拖拉机 | XT450-B | 功率:45马力;驱动方式:两轮驱动 | 外廓尺寸(长×宽×高)mm： 3500×1400×2250；轴距或履带接地长mm：1760；常用轮距(前轮/后轮)或轨距mm：1140/1145；最小使用质量kg：1470；发动机与离合器联接方式：直连；启动方式：电启动；翻倾防护装置（驾驶室或安全框架）：安全框架；转向系型式：前轮液压转向；离合器型式：干式、单作用；传动系变速箱型式：（4+1）×2组合式；轮胎型号(前轮/后轮)：6.00-16/11.2-24；功率：33.1kw;驱动方式：两轮驱动 | 购机补贴(通用类) | 2024-10-22 | 河北省 | 评阅通过 | 初评员：通过 复评员：通过 | 初评员：通过 复评员：通过
2158 | 农用动力机械 | 拖拉机 | 轮式拖拉机 | 50-60马力两轮驱动拖拉机 | 常力工贸有限公司 | 轮式拖拉机 | CL500-1 | 功率:50马力;驱动方式:两轮驱动 | 配套动力（kW）: 36.8；型式: 两轮驱动； 最小使用比质量(kg/kW)：40.1；最小使用质量: 1475kg；外廓尺寸（长×宽×高mm）: 3600×1500×2150安全框架顶部；轴距（mm）: 1800；轮距（前轮/后轮）（mm）: 1100、1200、1300/1060～1300；最小离地间隙（mm）: 420后桥底部；标准配重（kg）: 42/70；档位数（前进/倒退/爬行）: 8/2/0；变速箱型式:（4+1）×2组成式 ；轮胎型号（前轮/后轮）: 6.00-16/11.2-28。液压悬挂系统型式:分置式。液压油泵型号：CBN-F316 | 购机补贴(通用类) | 2026-12-29 | 山东省 | 评阅通过 | 初评员：通过 复评员：通过 | 初评员：通过 复评员：通过
2159 | 农用动力机械 | 拖拉机 | 轮式拖拉机 | 50-60马力两轮驱动拖拉机 | 第一拖拉机股份有限公司 | 轮式拖拉机 | ME500-5 | 功率:50马力;驱动方式:两轮驱动 | 功率：36.8kW/50马力；驱动形式：两轮驱动；最小使用质量（kg）：1720（安全架）、1820（驾驶室） | 购机补贴(通用类) | 2025-12-19 | 河南省 | 评阅通过 | 初评员：通过 复评员：通过 | 初评员：通过 复评员：通过
2160 | 农用动力机械 | 拖拉机 | 轮式拖拉机 | 50-60马力两轮驱动拖拉机 | 第一拖拉机股份有限公司 | 轮式拖拉机 | ME550-6 | 功率:55马力;驱动方式:两轮驱动 | 功率：40.5kW/55马力；驱动形式：两轮驱动；最小使用质量（kg）：1800（安全架）、1890（驾驶室） | 购机补贴(通用类) | 2025-12-19 | 河南省 | 评阅通过 | 初评员：通过 复评员：通过 | 初评员：通过 复评员：通过
2161 | 农用动力机械 | 拖拉机 | 轮式拖拉机 | 50-60马力两轮驱动拖拉机 | 洛阳泰红农业机械有限公司 | 轮式拖拉机 | 500 | 功率:50马力;驱动方式:两轮驱动 | 外廓尺寸(长×宽×高)：3480×1450×2350（至安全架顶）；轴距或履带接地长：1900；常用轮距(前轮/后轮)或轨距：1100/1100；最小离地间隙及部位：385（前桥油缸底部）；最小使用质量：1390；标准配重(前/后)：80/168；档位数(前进/倒退)：8/2；主变速档位数：5；副变速档位数：2；发动机与离合器联接方式：直联；翻倾防护装置（驾驶室或安全框架）型号、型式及生产商：504.46.001、洛阳市易得汽车配件有限公司；空气滤清器型号及型式：K495、湿式；排气管消声腔外形尺寸：Φ120×500；转向系型式：全液压；传动系变速箱型式：2个、机械平面组成式；主变速箱换档方式：在第2箱体中、机械有级挡；副变速箱换档方式：机械有级挡；轮胎型号(前轮/后轮)：6.00-16/11.2-28；履带材质：/；履带板宽度：/。 | 购机补贴(通用类) | 2026-12-27 | 河南省 | 评阅通过 | 初评员：通过 复评员：通过 | 初评员：通过 复评员：通过
2162 | 农用动力机械 | 拖拉机 | 轮式拖拉机 | 50-60马力两轮驱动拖拉机 | 山东山拖凯泰农业装备有限公司 | 轮式拖拉机 | 500D | 功率:50马力;驱动方式:两轮驱动 | 型式：轮式；机架型式：无架；用途：园艺；外廓尺寸(长×宽×高): 3340×1420×2200（安全架顶部）MM；驱动型式:两驱；功率:50马力；轴距: 1840 MM；最小离地间隙及部位：250 mm（后桥底部）；轮距（前轮/后轮）：1030、1130、1230/1050～1150mm；最小使用质量: 1400 KG；标准配重质量(前/后)：48/24 KG；最小使用比质量（kg/kw）：38.0；档位数(前进/倒退): 8/2；变速箱型式:机械平面组成式；主变速档位数：4+1；副变速档位数：2；翻倾防护装置（驾驶室或安全框架）:型号KT904.46N.010 安全框架；轮胎型号（前轮/后轮）：4.50-12/9.5-20； | 购机补贴(通用类) | 2025-07-05 | 山东省 | 评阅通过 | 初评员：通过 复评员：通过 | 初评员：通过 复评员：通过
2163 | 农用动力机械 | 拖拉机 | 轮式拖拉机 | 50-60马力两轮驱动拖拉机 | 山东时风（集团）有限责任公司 | 轮式拖拉机 | SF500-E | 功率:50马力;驱动方式:两轮驱动 | 8F+8R，机械有级换档，两轮驱动，前/后轮胎：5.50-16/11.2-24，常用前后轮距：1000/1000，整机最小使用质量1455kg，安全架。 | 购机补贴(通用类) | 2026-12-30 | 山东省 | 评阅通过 | 初评员：通过 复评员：通过 | 初评员：通过 复评员：通过
2164 | 农用动力机械 | 拖拉机 | 轮式拖拉机 | 50-60马力两轮驱动拖拉机 | 山东双力现代农业装备有限公司 | 轮式拖拉机 | SL500-C | 功率:50马力;驱动方式:两轮驱动 | 驱动型式：两轮驱动；配套功率：50马力；外廓尺寸（长×宽×高及部位）mm：3400×1420×2300（安全架顶）；轴距：1765mm；最小使用质量：1430kg；挡位数（前进/倒退）：8/2；主变速挡位数：4+1；副变速挡位数：2；翻倾防护装置（驾驶室或安全框架）：安全框架；转向系型式：全液压；动力输出轴标准转速：720r/min。 | 购机补贴(通用类) | 2025-07-05 | 山东省 | 评阅通过 | 初评员：通过 复评员：通过 | 初评员：通过 复评员：通过
2165 | 农用动力机械 | 拖拉机 | 轮式拖拉机 | 50-60马力两轮驱动拖拉机 | 山东五征集团有限公司 | 轮式拖拉机 | TA500-E | 功率:50马力;驱动方式:两轮驱动 | 功率：50马力；驱动方式：两驱；外廓尺寸（长×宽×高）：3520×1450×2300（安全架顶部）mm；轴距：1850mm，离合器壳体前端面至后驱动轴轴心线的水平距离：1027mm；最小使用质量：1425kg；最小使用比质量：38.7kg/kW；翻倾防护装置（驾驶室或安全框架）型式：安全框架；转向系型式：全液压；转向机构型式：前轮转向；变速箱（器）型式：机械平面组成式；主变速换挡方式：机械有级挡；副变速换挡方式：机械有级挡；液压悬挂系统型式：分置式；悬挂装置型式：后置三点悬挂 | 购机补贴(通用类) | 2027-04-10 | 山东省 | 评阅通过 | 初评员：通过 复评员：通过 | 初评员：通过 复评员：通过
2166 | 农用动力机械 | 拖拉机 | 轮式拖拉机 | 50-60马力两轮驱动拖拉机 | 上海向明农业机械有限公司 | 轮式拖拉机 | SH500S | 功率:50马力;驱动方式:两轮驱动 | 两轮驱动，排放阶段：国三，外廓尺寸(长×宽×高)：3350mm×1850mm×2345mm、（防翻架） 3350mm×1850mm×2345mm（驾驶室）；轴距或履带接地长：1908mm；常用轮距(前轮/后轮)或轨距：1333/1350；轮距(前轮/后轮)调整方式：有级可调/有级可调；最小使用质量：2060（安全架）、2260（驾驶室）；最小使用比质量：55.68（安全架）、61.08（驾驶室）；标准配重(前/后)：160/360；档位数(前进/倒退/爬行)：8/2/0；主变速档位数*副变速档位数/其他档位数：5/2/0；发动机与离合器联接方式：发动机标定功率：37kW、发动机标定转速：2000r/min，常结合、联动操纵；起动方式：电启动；翻倾防护装置（驾驶室或安全框架）：驾驶室、安全架；前照灯型号：ZH-12-003；转向系型式：分置式全液压转向；行车制动系型式：机械蹄式；驻车制动系型式：锁定踏板式；前驱动桥型式：旱地型；离合器型式：干式、单片、单作用；传动系动力输出轴离合器型式：干式、单片、单作用；传动系变速箱型式：（4+1）×2机械组合式；主变速箱换档方式：滑移齿轮换挡；副变速箱换档方式：滑移齿轮换挡；轮胎型号(前轮/后轮)：6.0-16/12.4-28 | 购机补贴(通用类) | 2023-12-31 | 上海市 | 评阅通过 | 初评员：通过 复评员：通过 | 初评员：通过 复评员：通过
2167 | 农用动力机械 | 拖拉机 | 轮式拖拉机 | 50-60马力两轮驱动拖拉机 | 泰安泰山国泰拖拉机制造有限公司 | 轮式拖拉机 | GT500-1 | 功率:50马力;驱动方式:两轮驱动 | 结构尺寸（长*宽*高及部位mm）：3500×1580×2380（安全架顶部），驱动型式：两驱 ，标定功率（kw)：36.8，发动机商标或品牌：四达，发动机型号：SD4DW3D，选装发动机商标或品牌：莱动、锡柴、扬动、新柴，发动机型号：4TE50K、4DW91-50GAG3U、YD4R50V1、4N28T31/504,轴距（mm）：1800，最小使用质量（kg）：1600，配重（kg）(前/后)：80/172,机械平面组成式，机架型式：无架 | 购机补贴(通用类) | 2026-12-30 | 山东省 | 评阅通过 | 初评员：通过 复评员：通过 | 初评员：通过 复评员：通过
2168 | 农用动力机械 | 拖拉机 | 轮式拖拉机 | 50-60马力两轮驱动拖拉机 | 泰安泰山国泰拖拉机制造有限公司 | 轮式拖拉机 | GT500-3 | 功率:50马力;驱动方式:两轮驱动 | 结构尺寸（长*宽*高及部位mm）：3500×1560×2340（安全架顶部），驱动型式：两驱 ，标定功率（kw)：36.8，发动机商标或品牌：四达，发动机型号：SD4DW3D,轴距（mm）：1800，最小使用质量（kg）：1590，配重（kg）(前/后)：95/172,机械平面组成式，机架型式：无架 | 购机补贴(通用类) | 2026-12-30 | 山东省 | 评阅通过 | 初评员：通过 复评员：通过 | 初评员：通过 复评员：通过
2169 | 农用动力机械 | 拖拉机 | 轮式拖拉机 | 50-60马力两轮驱动拖拉机 | 潍坊百利拖拉机有限公司 | 轮式拖拉机 | 500-D | 功率:50马力;驱动方式:两轮驱动 | 整机外廓尺寸（长×宽×高）：3300×1400×2100mm（安全架顶部）；轴距：1730mm；整机型式：4×2两轮驱动；配重（最大）：前100kg/后300kg；发动机标定功率：36.8kW；轮胎型号：前轮6.00-16/后轮13.8-20；最小使用质量：1550kg。 | 购机补贴(通用类) | 2026-12-30 | 山东省 | 评阅通过 | 初评员：通过 复评员：通过 | 初评员：通过 复评员：通过
2170 | 农用动力机械 | 拖拉机 | 轮式拖拉机 | 50-60马力两轮驱动拖拉机 | 潍坊红柳机械开发有限公司 | 轮式拖拉机 | 500-D | 功率:50马力;驱动方式:两轮驱动 | 外廓尺寸：2950×1340×2100； 最小使用质量：1300kg 驱动型式：两轮驱动； 功率：36.8kw（50马力）； 排放标准：国三。 | 购机补贴(通用类) | 2026-11-02 | 山东省 | 评阅通过 | 初评员：通过 复评员：通过 | 初评员：通过 复评员：通过
2171 | 农用动力机械 | 拖拉机 | 轮式拖拉机 | 50-60马力两轮驱动拖拉机 | 潍坊华博农业装备有限公司 | 轮式拖拉机 | HN500 | 功率:50马力;驱动方式:两轮驱动 | 功率：50马力；驱动方式：两轮驱动 | 购机补贴(通用类) | 2026-12-30 | 山东省 | 评阅通过 | 初评员：通过 复评员：通过 | 初评员：通过 复评员：通过
2172 | 农用动力机械 | 拖拉机 | 轮式拖拉机 | 50-60马力两轮驱动拖拉机 | 潍坊力王农业装备有限公司 | 轮式拖拉机 | 500 | 功率:50马力;驱动方式:两轮驱动 | 功率：36.8kW（50马力）；驱动型式：两轮驱动 | 购机补贴(通用类) | 2026-12-30 | 山东省 | 评阅通过 | 初评员：通过 复评员：通过 | 初评员：通过 复评员：通过
2173 | 农用动力机械 | 拖拉机 | 轮式拖拉机 | 50-60马力两轮驱动拖拉机 | 潍坊泰鸿拖拉机有限公司 | 轮式拖拉机 | TH550-D | 功率:55马力;驱动方式:两轮驱动 | 驱动型式：两驱；整机外廓尺寸(长×宽×高及部位)：3510×1340×2170(安全架顶)；轴距:1820mm；常用轮距(前轮/后轮)：1000/1000；最小离地间隙及部位mm：280(牵引架底部）；离合器壳体前端面至后驱动轴轴心线的水平距离：970；最小使用质量：1590kg；标准配重(前/后)：42/60；档位数(前进/倒退):8/2；发动机与离合器连接方式:直联；翻倾防护装置型号：TH1004.46.003BZ；型式：安全框架；动力输出轴转速（r/min）：540/760；轮胎型号(前轮/后轮)：636×176-12/13.6-20 | 购机补贴(通用类) | 2026-12-30 | 山东省 | 评阅通过 | 初评员：通过 复评员：通过 | 初评员：通过 复评员：通过
2174 | 农用动力机械 | 拖拉机 | 轮式拖拉机 | 50-60马力两轮驱动拖拉机 | 邢台市同德机械有限公司 | 轮式拖拉机 | XT500-B | 功率:50马力;驱动方式:两轮驱动 | 外廓尺寸(长×宽×高)mm： 3500×1400×2200；轴距或履带接地长mm：1760；常用轮距(前轮/后轮)或轨距mm：1140/1145；最小使用质量kg：1470；发动机与离合器联接方式：直连；启动方式：电启动；翻倾防护装置（驾驶室或安全框架）：安全框架；转向系型式：全液压；离合器型式：干式、单作用；传动系变速箱型式：（4+1）×2组合式；轮胎型号(前轮/后轮)：6.00-16/11.2-24；功率：36.75kw;驱动方式：两轮驱动 | 购机补贴(通用类) | 2024-10-22 | 河北省 | 评阅通过 | 初评员：通过 复评员：通过 | 初评员：通过 复评员：通过
2175 | 农用动力机械 | 拖拉机 | 轮式拖拉机 | 60-70马力两轮驱动拖拉机 | 第一拖拉机股份有限公司 | 轮式拖拉机 | ME600-6 | 功率:60马力;驱动方式:两轮驱动 | 功率：44.1kW/60马力；驱动形式：两轮驱动；最小使用质量（kg）：1800（安全架）、1890（驾驶室） | 购机补贴(通用类) | 2025-12-19 | 河南省 | 评阅通过 | 初评员：通过 复评员：通过 | 初评员：通过 复评员：通过
2176 | 农用动力机械 | 拖拉机 | 轮式拖拉机 | 60-70马力两轮驱动拖拉机 | 第一拖拉机股份有限公司 | 轮式拖拉机 | SG600-G | 功率:60马力;驱动方式:两轮驱动 | 功率：44.1kW/60马力；驱动形式：两轮驱动；最小使用质量：1500kg | 购机补贴(通用类) | 2026-12-30 | 河南省 | 评阅通过 | 初评员：通过 复评员：通过 | 初评员：通过 复评员：通过
2177 | 农用动力机械 | 拖拉机 | 轮式拖拉机 | 60-70马力两轮驱动拖拉机 | 山东山拖凯泰农业装备有限公司 | 轮式拖拉机 | 600-E | 功率:60马力;驱动方式:两轮驱动 | 整机型式：轮式；整机机架型式：无架；整机驱动形式：两驱；整机用途：一般用途；整机外廓尺寸(长×宽×高及部位):3600X1600X2450（安全架顶部）mm、3600×1800×2450（驾驶室顶部）mm；轴距:1870MM；轮距（前轮/后轮）：1230、1330/1200~1430mm；最小离地间隙及部位：400mm（后桥底部）；最小使用质量:1805KG（安全框架）、1860kg（简易驾驶室）；最小使用比质量（kg/kW）：40.93（安全框架）、42.18（简易驾驶室）；标准配重(前/后)：64/92KG；档位数(前进/倒退):8/8；主变速档位数：4；副变速档位数：2X（1+1）；发动机与主离合器联接方式：直联；翻倾防护装置（驾驶室或安全框架）型号：KT1204A.46B.010；翻倾防护装置（驾驶室或安全框架）型式：安全框架；翻倾防护装置（驾驶室或安全框架）型号：KT1004A.45N.010；翻倾防护装置（驾驶室或安全框架）型式：简易驾驶室；轮胎型号（前轮/后轮）：6.00-16/12.4-28；选装轮胎型号：6.50-16、6.00-16/12.4-24、11.2-24、11.2-20； | 购机补贴(通用类) | 2026-12-30 | 山东省 | 评阅通过 | 初评员：通过 复评员：通过 | 初评员：通过 复评员：通过
2178 | 农用动力机械 | 拖拉机 | 轮式拖拉机 | 60-70马力两轮驱动拖拉机 | 山东五征集团有限公司 | 轮式拖拉机 | TA600-E | 功率:60马力;驱动方式:两轮驱动 | 功率：60马力；驱动方式：两驱；外廓尺寸（长×宽×高）：3520×1450×2300（安全架顶部）mm；轴距：1850mm，离合器壳体前端面至后驱动轴轴心线的水平距离：1027mm；最小使用质量：1425kg；最小使用比质量：32.3kg/kW；翻倾防护装置（驾驶室或安全框架）型式：安全框架；转向系型式：全液压；转向机构型式：前轮转向；变速箱（器）型式：机械平面组成式；主变速换挡方式：机械有级挡；副变速换挡方式：机械有级挡；液压悬挂系统型式：分置式；悬挂装置型式：后置三点悬挂 | 购机补贴(通用类) | 2027-04-10 | 山东省 | 评阅通过 | 初评员：通过 复评员：通过 | 初评员：通过 复评员：通过
2179 | 农用动力机械 | 拖拉机 | 轮式拖拉机 | 60-70马力两轮驱动拖拉机 | 潍柴雷沃重工股份有限公司（原：雷沃重工股份有限公司） | 轮式拖拉机 | M600-2E | 功率:60马力;驱动方式:两轮驱动 | 驱动方式：两轮驱动；功率（kw）：44.2KW | 购机补贴(通用类) | 2026-12-30 | 山东省 | 评阅通过 | 初评员：通过 复评员：通过 | 初评员：通过 复评员：通过
2180 | 农用动力机械 | 拖拉机 | 轮式拖拉机 | 60-70马力两轮驱动拖拉机 | 潍坊红柳机械开发有限公司 | 轮式拖拉机 | 600-D | 功率:60马力;驱动方式:两轮驱动 | 外廓尺寸：2950×1340×2100； 最小使用质量：1360kg 驱动型式：两轮驱动； 功率：44.2kw（60马力）； 排放标准：国三。 | 购机补贴(通用类) | 2026-11-02 | 山东省 | 评阅通过 | 初评员：通过 复评员：通过 | 初评员：通过 复评员：通过
2181 | 农用动力机械 | 拖拉机 | 轮式拖拉机 | 60-70马力两轮驱动拖拉机 | 潍坊市鑫升机械制造有限公司 | 轮式拖拉机 | XSE600 | 功率:60马力;驱动方式:两轮驱动 | 标定功率：44.2kW；驱动方式：两轮驱动；整机外廓尺寸(长×宽×高)（mm）: 3580×1550×2300；轴距（mm）:1800；常用轮距(前轮/后轮)（mm）:1200/1200；最小离地间隙（mm）：400；整机最小使用质量（kg）：1560；标准配重(前/后)（kg）：60/60 ；最小使用比质量（kg/kw）：35.3；整机挡位数（前进/倒退）：8/2；翻倾防护装置型号：鑫升604型；翻倾防护装置型式：安全框架；转向系型式：全液压；轮胎型号(前轮/后轮)：7.50-16/12.4-28；悬挂装置类别：1类；动力输出轴转速（ r/min）：540/720 。 | 购机补贴(通用类) | 2026-12-29 | 山东省 | 评阅通过 | 初评员：通过 复评员：通过 | 初评员：通过 复评员：通过
2182 | 农用动力机械 | 拖拉机 | 轮式拖拉机 | 70-80马力两轮驱动拖拉机 | 第一拖拉机股份有限公司 | 轮式拖拉机 | ME700-6 | 功率:70马力;驱动方式:两轮驱动 | 功率：51.5kW（选装52kW）/70马力；驱动形式：两轮驱动；最小使用质量（kg）：1850（安全架）、1950（驾驶室） | 购机补贴(通用类) | 2025-12-19 | 河南省 | 评阅通过 | 初评员：通过 复评员：通过 | 初评员：通过 复评员：通过
2183 | 农用动力机械 | 拖拉机 | 轮式拖拉机 | 70-80马力两轮驱动拖拉机 | 第一拖拉机股份有限公司 | 轮式拖拉机 | ME700-7 | 功率:70马力;驱动方式:两轮驱动 | 功率：51.5kW（选装52kW）/70马力；驱动形式：两轮驱动；最小使用质量（kg）：1850（安全架）、1950（驾驶室） | 购机补贴(通用类) | 2025-12-19 | 河南省 | 评阅通过 | 初评员：通过 复评员：通过 | 初评员：通过 复评员：通过
2184 | 农用动力机械 | 拖拉机 | 轮式拖拉机 | 70-80马力两轮驱动拖拉机 | 第一拖拉机股份有限公司 | 轮式拖拉机 | SN700 | 功率:70马力;驱动方式:两轮驱动 | 功率：51.5kW（选装52kW）/70马力；驱动形式：两轮驱动；最小使用质量：1550kg | 购机补贴(通用类) | 2025-12-19 | 河南省 | 评阅通过 | 初评员：通过 复评员：通过 | 初评员：通过 复评员：通过
2185 | 农用动力机械 | 拖拉机 | 轮式拖拉机 | 70-80马力两轮驱动拖拉机 | 洛阳市博马农业工程机械有限公司 | 轮式拖拉机 | 博马-X700 | 功率:70马力;驱动方式:两轮驱动 | 70马力轮式拖拉机；发动机标定功率：51.5kW；驱动方式：两轮驱动；排放阶段：国家第三排放阶段；最小使用质量（kg）:2150；最小使用比质量（kg/kW）:41.75. | 购机补贴(通用类) | 2026-12-27 | 河南省 | 评阅通过 | 初评员：通过 复评员：通过 | 初评员：通过 复评员：通过
2186 | 农用动力机械 | 拖拉机 | 轮式拖拉机 | 70-80马力两轮驱动拖拉机 | 山东山拖凯泰农业装备有限公司 | 轮式拖拉机 | 700-B | 功率:70马力;驱动方式:两轮驱动 | 整机型式：轮式；整机机架型式：无架；整机驱动形式：两驱；整机用途：一般用途；整机外廓尺寸(长×宽×高及部位):3600X1600X2450（安全架顶部）mm、3600×1800×2450（驾驶室顶部）mm；轴距:1870MM；轮距（前轮/后轮）：1250、1350/1200~1430mm；最小离地间隙及部位：400mm（后桥底部）；最小使用质量：1996KG（安全框架）、2005kg（简易驾驶室）；最小使用比质量（kg/kW）：38.76（安全框架）、38.93（简易驾驶室）；标准配重(前/后)：64/92KG；档位数(前进/倒退):8/8；主变速档位数：4；副变速档位数：2X（1+1）；发动机与主离合器联接方式：直联；翻倾防护装置（驾驶室或安全框架）型号：KT1204A.46B.010；翻倾防护装置（驾驶室或安全框架）型式:安全框架；翻倾防护装置（驾驶室或安全框架）型号：KT1004A.45N.010；翻倾防护装置（驾驶室或安全框架）型式：简易驾驶室；轮胎型号（前轮/后轮）：6.00-16/12.4-28；选装轮胎型号：6.50-16、6.00-16/12.4-24、11.2-24、11.2-20; | 购机补贴(通用类) | 2026-12-30 | 山东省 | 评阅通过 | 初评员：通过 复评员：通过 | 初评员：通过 复评员：通过
2187 | 农用动力机械 | 拖拉机 | 轮式拖拉机 | 70-80马力两轮驱动拖拉机 | 潍柴雷沃重工股份有限公司（原：雷沃重工股份有限公司） | 轮式拖拉机 | M700-B | 功率:70马力;驱动方式:两轮驱动 | 驱动方式：两轮驱动；功率（kw）：51.5kW | 购机补贴(通用类) | 2026-12-30 | 山东省 | 评阅通过 | 初评员：通过 复评员：通过 | 初评员：通过 复评员：通过
2188 | 农用动力机械 | 拖拉机 | 轮式拖拉机 | 70-80马力两轮驱动拖拉机 | 潍柴雷沃重工股份有限公司（原：雷沃重工股份有限公司） | 轮式拖拉机 | M700-BA | 功率:70马力;驱动方式:两轮驱动 | 驱动方式：两轮驱动；功率（kw）：51.5kW | 购机补贴(通用类) | 2026-12-30 | 山东省 | 评阅通过 | 初评员：通过 复评员：通过 | 初评员：通过 复评员：通过
2189 | 农用动力机械 | 拖拉机 | 轮式拖拉机 | 70-80马力两轮驱动拖拉机 | 潍坊昊田农业装备有限公司 | 轮式拖拉机 | SE700 | 功率:70马力;驱动方式:两轮驱动 | 驱动方式：两驱；发动机功率：51.5kW；外廓尺寸(长×宽×高)（mm）：3630×1420×2270（安全架顶）；轴距（mm）：1820；常用轮距(前轮/后轮)（mm）：1100/1100；最小离地间隙及部位：360（前配重底部）；最小使用质量（kg）:1660；标准配重(前/后)（kg）：48/60；档位数(前进/倒退)：8/2；主变速档位数：4+1；副变速档位数：2；翻倾防护装置（安全框架）型号、型式及生产商：SE704.46.001、安全框架、潍坊昊田农业装备有限公司；最小使用比质量（kg/kW）：32.2。 | 购机补贴(通用类) | 2027-03-23 | 山东省 | 评阅通过 | 初评员：通过 复评员：通过 | 初评员：通过 复评员：通过
2190 | 农用动力机械 | 拖拉机 | 轮式拖拉机 | 70-80马力两轮驱动拖拉机 | 潍坊昊田农业装备有限公司 | 轮式拖拉机 | SE700G | 功率:70马力;驱动方式:两轮驱动 | 驱动方式：两驱；发动机功率：51.5kW；外廓尺寸(长×宽×高)（mm）：3010×1410×2120（安全架顶）；轴距（mm）：1500；常用轮距(前轮/后轮)（mm）：960/1050；最小离地间隙及部位：285（变速箱底部）；最小使用质量（kg）:1510；标准配重(前/后)（kg）：20/40；档位数(前进/倒退)：8/2；主变速档位数：4+1；副变速档位数：2；翻倾防护装置（安全框架）型号、型式及生产商：SE704.46.001、安全框架、潍坊昊田农业装备有限公司；最小使用比质量（kg/kW）：29.3。 | 购机补贴(通用类) | 2027-03-23 | 山东省 | 评阅通过 | 初评员：通过 复评员：通过 | 初评员：通过 复评员：通过
2191 | 农用动力机械 | 拖拉机 | 轮式拖拉机 | 80-90马力两轮驱动拖拉机 | 第一拖拉机股份有限公司 | 轮式拖拉机 | LX800 | 功率:80马力;驱动方式:两轮驱动 | 功率：58.8kW/80马力；驱动方式：两轮驱动 | 购机补贴(通用类) | 2026-12-30 | 河南省 | 评阅通过 | 初评员：通过 复评员：通过 | 初评员：通过 复评员：通过
2192 | 农用动力机械 | 拖拉机 | 轮式拖拉机 | 80-90马力两轮驱动拖拉机 | 潍坊昊田农业装备有限公司 | 轮式拖拉机 | SE800 | 功率:80马力;驱动方式:两轮驱动 | 驱动方式：两驱；发动机功率：59kW；外廓尺寸(长×宽×高)（mm）：3630×1420×2270（安全架顶）；轴距（mm）：1820；常用轮距(前轮/后轮)（mm）：1100/1100；最小离地间隙及部位：360（前配重底部）；最小使用质量（kg）:1670；标准配重(前/后)（kg）：48/60；档位数(前进/倒退)：8/2；主变速档位数：4+1；副变速档位数：2；翻倾防护装置（安全框架）型号、型式及生产商：SE704.46.001、安全框架、潍坊昊田农业装备有限公司；最小使用比质量（kg/kW）：28.3。 | 购机补贴(通用类) | 2027-03-23 | 山东省 | 评阅通过 | 初评员：通过 复评员：通过 | 初评员：通过 复评员：通过
2193 | 农用动力机械 | 拖拉机 | 轮式拖拉机 | 80-90马力两轮驱动拖拉机 | 潍坊昊田农业装备有限公司 | 轮式拖拉机 | SE800G | 功率:80马力;驱动方式:两轮驱动 | 驱动方式：两驱；发动机功率：59kW；外廓尺寸(长×宽×高)（mm）：3010×1410×2120（安全架顶）；轴距（mm）：1500；常用轮距(前轮/后轮)（mm）：960/1050；最小离地间隙及部位：285（变速箱底部）；最小使用质量（kg）:1520；标准配重(前/后)（kg）：20/40；档位数(前进/倒退)：8/2；主变速档位数：4+1；副变速档位数：2；翻倾防护装置（安全框架）型号、型式及生产商：SE704.46.001、安全框架、潍坊昊田农业装备有限公司；最小使用比质量（kg/kW）：25.8 | 购机补贴(通用类) | 2027-03-23 | 山东省 | 评阅通过 | 初评员：通过 复评员：通过 | 初评员：通过 复评员：通过
2194 | 农用动力机械 | 拖拉机 | 轮式拖拉机 | 90-100马力两轮驱动拖拉机 | 第一拖拉机股份有限公司 | 轮式拖拉机 | LX900 | 功率:90马力;驱动方式:两轮驱动 | 功率：66.2kW/90马力；驱动方式：两轮驱动 | 购机补贴(通用类) | 2026-12-30 | 河南省 | 评阅通过 | 初评员：通过 复评员：通过 | 初评员：通过 复评员：通过
2195 | 农用动力机械 | 拖拉机 | 轮式拖拉机 | 90-100马力两轮驱动拖拉机 | 潍柴雷沃重工股份有限公司（原：雷沃重工股份有限公司） | 轮式拖拉机 | M900-Y | 功率:90马力;驱动方式:两轮驱动 | 驱动方式：两轮驱动；功率（kw）：66.2KW | 购机补贴(通用类) | 2026-12-30 | 山东省 | 评阅通过 | 初评员：通过 复评员：通过 | 初评员：通过 复评员：通过
2196 | 农用动力机械 | 拖拉机 | 轮式拖拉机 | 90-100马力两轮驱动拖拉机 | 潍坊昊田农业装备有限公司 | 轮式拖拉机 | SE900 | 功率:90马力;驱动方式:两轮驱动 | 驱动方式：两驱；发动机功率：66.2kW；外廓尺寸(长×宽×高)（mm）：3630×1420×2270（安全架顶）；轴距（mm）：1820；常用轮距(前轮/后轮)（mm）：1100/1100；最小离地间隙及部位：360（前配重底部）；最小使用质量（kg）:1680；标准配重(前/后)（kg）：48/60；档位数(前进/倒退)：8/2；主变速档位数：4+1；副变速档位数：2；翻倾防护装置（安全框架）型号、型式及生产商：SE704.46.001、安全框架、潍坊昊田农业装备有限公司；最小使用比质量（kg/kW）：25.4。 | 购机补贴(通用类) | 2027-03-23 | 山东省 | 评阅通过 | 初评员：通过 复评员：通过 | 初评员：通过 复评员：通过
2197 | 农用动力机械 | 拖拉机 | 轮式拖拉机 | 90-100马力两轮驱动拖拉机 | 潍坊昊田农业装备有限公司 | 轮式拖拉机 | SE900G | 功率:90马力;驱动方式:两轮驱动 | 驱动方式：两驱；发动机功率：66.2kW；外廓尺寸(长×宽×高)（mm）：3010×1410×2120（安全架顶）；轴距（mm）：1500；常用轮距(前轮/后轮)（mm）：960/1050；最小离地间隙及部位：285（变速箱底部）；最小使用质量（kg）:1530；标准配重(前/后)（kg）：20/40；档位数(前进/倒退)：8/2；主变速档位数：4+1；副变速档位数：2；翻倾防护装置（安全框架)型号、型式及生产商：SE704.46.001、安全框架、潍坊昊田农业装备有限公司；最小使用比质量（kg/kW）：23.1。 | 购机补贴(通用类) | 2027-03-23 | 山东省 | 评阅通过 | 初评员：通过 复评员：通过 | 初评员：通过 复评员：通过
2198 | 农用动力机械 | 拖拉机 | 轮式拖拉机 | 90-100马力两轮驱动拖拉机 | 潍坊华夏拖拉机制造有限公司 | 轮式拖拉机 | HX950 | 功率:95马力;驱动方式:两轮驱动 | 功率：95马力；驱动方式：两轮驱动 | 购机补贴(通用类) | 2026-12-30 | 山东省 | 评阅通过 | 初评员：通过 复评员：通过 | 初评员：通过 复评员：通过
2199 | 农用动力机械 | 拖拉机 | 轮式拖拉机 | 100马力及以上两轮驱动拖拉机 | 第一拖拉机股份有限公司 | 轮式拖拉机 | LX1500 | 功率:150马力;驱动方式:两轮驱动 | 功率：110.3kW/150马力；驱动方式：两轮驱动 | 购机补贴(通用类) | 2022-12-31 | 河南省 | 评阅通过 | 初评员：通过 复评员：通过 | 初评员：通过 复评员：通过
2200 | 农用动力机械 | 拖拉机 | 轮式拖拉机 | 100马力及以上两轮驱动拖拉机 | 第一拖拉机股份有限公司 | 轮式拖拉机 | LX1600 | 功率:160马力;驱动方式:两轮驱动 | 功率：117.7kW/160马力；驱动方式：两轮驱动 | 购机补贴(通用类) | 2027-04-10 | 河南省 | 评阅通过 | 初评员：通过 复评员：通过 | 初评员：通过 复评员：通过
2201 | 农用动力机械 | 拖拉机 | 轮式拖拉机 | 100马力及以上两轮驱动拖拉机 | 第一拖拉机股份有限公司 | 轮式拖拉机 | LY1100 | 功率:110马力;驱动方式:两轮驱动 | 功率：81kW/110马力；驱动方式：两轮驱动 | 购机补贴(通用类) | 2024-12-30 | 河南省 | 评阅通过 | 初评员：通过 复评员：通过 | 初评员：通过 复评员：通过
2202 | 农用动力机械 | 拖拉机 | 轮式拖拉机 | 100马力及以上两轮驱动拖拉机 | 湖北超能农业装备有限公司 | 轮式拖拉机 | SH1100 | 功率:110马力;驱动方式:两轮驱动 | 型式：两轮驱动；排放阶段：国三，外廓尺寸（长×宽×高）：4903mmx2270mmx2900mm、轴距：2620mm、轮距：1500mm/1700mm、最小使用质量：4250；最小使用比质量：52.47；最小离地间隙：465mm、动力输出轴功率：≥71.24kW、发动机标定功率：81kW、发动机标定转速：2200r/min、档位数（前进/倒退/爬行）16/8/12、框架上最大提升力：≥20kN.轮距(前轮/后轮)调整方式：有级/无级；标准配重(前/后)：308/344；主变速档位数/副变速档位数/其他档位数：4/（2+1）/2；发动机与离合器联接方式：发动机标定功率：81kw、发动机标定转速：2200r/min，直联式；起动方式：电启动；翻倾防护装置（驾驶室或安全框架）：驾驶室；前照灯型号：FT65.48.082；转向系型式：液压转向；行车制动系型式：湿式、双片盘式；驻车制动系型式：湿式、盘式；前驱动桥型式：旱地型；离合器型式：干式、单片、双作用；传动系动力输出轴离合器型式：独立式；传动系变速箱型式：4×（2+1）×2；主变速箱换档方式：啮合套换挡；副变速箱换档方式：啮合套换挡；轮胎型号(前轮/后轮)：7.5-20/16.9-34 | 购机补贴(通用类) | 2026-12-30 | 湖北省 | 评阅通过 | 初评员：通过 复评员：通过 | 初评员：通过 复评员：通过
2203 | 农用动力机械 | 拖拉机 | 轮式拖拉机 | 100马力及以上两轮驱动拖拉机 | 江苏沃得高新农业装备有限公司 | 轮式拖拉机 | WF1100-1 | 功率:110马力;驱动方式:两轮驱动 | 标定功率：110马力（81kW）；驱动方式：两轮驱动；最小使用比质量（kg/kW）：48.64（带安全架）/50.86（带驾驶室）；配套发动机型号：YC4A130-T302；制造商: 广西玉柴机器股份有限公司；标定功率(kW)：81；标定转速(r/min)：2300；排放阶段：第Ⅲ阶段；整机外廓尺寸(长×宽×高及部位)：4730×2130×2760（至安全架顶）/4730×2130×2820（至驾驶室顶）；整机使用质量（kg）：3940（带安全架）/4120（带驾驶室）；轴距或履带接地长（mm）：2441.5；发动机与主离合器联接方式：直联；转向系型式：全液压；转向系转向操纵机构：方向盘；挡位数（前进/倒退）：12/12；轮胎型号：7.50-20/16.9-34；选装轮胎型号(前轮/后轮)：6.50-20/16.9-34；6.50-20/16.9-34（水田）； 6.50-20/13.6-38（水田）；7.50-20/16.9-34（水田）；7.50-20/13.6-38（水田）。 | 购机补贴(通用类) | 2027-01-25 | 江苏省 | 评阅通过 | 初评员：通过 复评员：通过 | 初评员：通过 复评员：通过
2204 | 农用动力机械 | 拖拉机 | 轮式拖拉机 | 100马力及以上两轮驱动拖拉机 | 江苏沃得高新农业装备有限公司 | 轮式拖拉机 | WF1200-1 | 功率:120马力;驱动方式:两轮驱动 | 标定功率：120马力（88.2kW）；驱动方式：两轮驱动；最小使用比质量（kg/kW）：44.67（带安全架）/46.71（带驾驶室）；配套发动机型号：YC4A140-T304；制造商: 广西玉柴机器股份有限公司；标定功率(kW)：88.2；标定转速(r/min)：2300；排放阶段：第Ⅲ阶段；整机外廓尺寸(长×宽×高及部位)：4730×2130×2760（至安全架顶）/4730×2130×2820（至驾驶室顶）；整机使用质量（kg）：3940（带安全架）/4120（带驾驶室）；轴距或履带接地长（mm）：2441.5；发动机与主离合器联接方式：直联；转向系型式：全液压；转向系转向操纵机构：方向盘；挡位数（前进/倒退）：12/12；轮胎型号：7.50-20/16.9-34；选装轮胎型号(前轮/后轮)：6.50-20/16.9-34；6.50-20/16.9-34（水田）； 6.50-20/13.6-38（水田）；7.50-20/16.9-34（水田）；7.50-20/13.6-38（水田）。 | 购机补贴(通用类) | 2027-01-25 | 江苏省 | 评阅通过 | 初评员：通过 复评员：通过 | 初评员：通过 复评员：通过
2205 | 农用动力机械 | 拖拉机 | 轮式拖拉机 | 100马力及以上两轮驱动拖拉机 | 江苏沃得高新农业装备有限公司 | 轮式拖拉机 | WF1300-1 | 功率:130马力;驱动方式:两轮驱动 | 标定功率：130马力（95.6kW）；驱动方式：两轮驱动；最小使用比质量（kg/kW）：41.21（带安全架）/43.10（带驾驶室）；配套发动机型号：YC4A150-T305；制造商: 广西玉柴机器股份有限公司；标定功率(kW)：95.6；标定转速(r/min)：2300；排放阶段：第Ⅲ阶段；整机外廓尺寸(长×宽×高及部位)：4730×2130×2760（至安全架顶）/4730×2130×2820（至驾驶室顶）；整机使用质量（kg）：3940（带安全架）/4120（带驾驶室）；轴距或履带接地长（mm）：2441.5；发动机与主离合器联接方式：直联；转向系型式：全液压；转向系转向操纵机构：方向盘；挡位数（前进/倒退）：12/12；轮胎型号：7.50-20/16.9-34；选装轮胎型号(前轮/后轮)：6.50-20/16.9-34；6.50-20/16.9-34（水田）； 6.50-20/13.6-38（水田）；7.50-20/16.9-34（水田）；7.50-20/13.6-38（水田）。 | 购机补贴(通用类) | 2027-01-25 | 江苏省 | 评阅通过 | 初评员：通过 复评员：通过 | 初评员：通过 复评员：通过
2206 | 农用动力机械 | 拖拉机 | 轮式拖拉机 | 100马力及以上两轮驱动拖拉机 | 江苏沃得高新农业装备有限公司 | 轮式拖拉机 | WF1300-2 | 功率:130马力;驱动方式:两轮驱动 | 标定功率：130马力（95.6kW）；驱动方式：两轮驱动；最小使用比质量（kg/kW）：44.14（带安全架）/46.03（带驾驶室）；配套发动机型号：YCA07155-T301；制造商: 广西玉柴机器股份有限公司；标定功率(kW)：95.6；标定转速(r/min)：2300；排放阶段：第Ⅲ阶段；整机外廓尺寸(长×宽×高及部位)：5282×2130×2760（至安全架顶）/5282×2130×2820（至驾驶室顶）；整机使用质量（kg）：4220（带安全架）/4400（带驾驶室）；轴距或履带接地长（mm）：2872；发动机与主离合器联接方式：直联；转向系型式：全液压；转向系转向操纵机构：方向盘；挡位数（前进/倒退）：12/12；轮胎型号：7.50-20/16.9-34；选装轮胎型号(前轮/后轮)：6.50-20/16.9-34；6.50-20/16.9-34（水田）； 6.50-20/13.6-38（水田）；7.50-20/16.9-34（水田）；7.50-20/13.6-38（水田）。 | 购机补贴(通用类) | 2027-01-25 | 江苏省 | 评阅通过 | 初评员：通过 复评员：通过 | 初评员：通过 复评员：通过
2207 | 农用动力机械 | 拖拉机 | 轮式拖拉机 | 100马力及以上两轮驱动拖拉机 | 江苏沃得高新农业装备有限公司 | 轮式拖拉机 | WF1400-1 | 功率:140马力;驱动方式:两轮驱动 | 标定功率：140马力（103kW）；驱动方式：两轮驱动；最小使用比质量（kg/kW）：38.25（带安全架）/40.00（带驾驶室）；配套发动机型号：YC4A160-T303；制造商: 广西玉柴机器股份有限公司；标定功率(kW)：103；标定转速(r/min)：2300；排放阶段：第Ⅲ阶段；整机外廓尺寸(长×宽×高及部位)：4730×2130×2760（至安全架顶）/4730×2130×2820（至驾驶室顶）；整机使用质量（kg）：3940（带安全架）/4120（带驾驶室）；轴距或履带接地长（mm）：2441.5；发动机与主离合器联接方式：直联；转向系型式：全液压；转向系转向操纵机构：方向盘；挡位数（前进/倒退）：12/12；轮胎型号：7.50-20/16.9-34；选装轮胎型号(前轮/后轮)：6.50-20/16.9-34；6.50-20/16.9-34（水田）； 6.50-20/13.6-38（水田）；7.50-20/16.9-34（水田）；7.50-20/13.6-38（水田）。 | 购机补贴(通用类) | 2027-01-25 | 江苏省 | 评阅通过 | 初评员：通过 复评员：通过 | 初评员：通过 复评员：通过
2208 | 农用动力机械 | 拖拉机 | 轮式拖拉机 | 100马力及以上两轮驱动拖拉机 | 江苏沃得高新农业装备有限公司 | 轮式拖拉机 | WF1400-2 | 功率:140马力;驱动方式:两轮驱动 | 标定功率：140马力（103kW）；驱动方式：两轮驱动；最小使用比质量（kg/kW）：40.97（带安全架）/42.72（带驾驶室）；配套发动机型号：YCA07165-T301；制造商: 广西玉柴机器股份有限公司；标定功率(kW)：103；标定转速(r/min)：2300；排放阶段：第Ⅲ阶段；整机外廓尺寸(长×宽×高及部位)：5282×2130×2760（至安全架顶）/5282×2130×2820（至驾驶室顶）；整机使用质量（kg）：4220（带安全架）/4400（带驾驶室）；轴距或履带接地长（mm）：2872；发动机与主离合器联接方式：直联；转向系型式：全液压；转向系转向操纵机构：方向盘；挡位数（前进/倒退）：12/12；轮胎型号：7.50-20/16.9-34；选装轮胎型号(前轮/后轮)：6.50-20/16.9-34；6.50-20/16.9-34（水田）； 6.50-20/13.6-38（水田）；7.50-20/16.9-34（水田）；7.50-20/13.6-38（水田）。 | 购机补贴(通用类) | 2027-01-25 | 江苏省 | 评阅通过 | 初评员：通过 复评员：通过 | 初评员：通过 复评员：通过
2209 | 农用动力机械 | 拖拉机 | 轮式拖拉机 | 100马力及以上两轮驱动拖拉机 | 洛阳福格森机械装备有限公司 | 轮式拖拉机 | LF1400-Y | 功率:140马力;驱动方式:两轮驱动 | 140马力轮式拖拉机；发动机标定功率：103kW；驱动方式：两轮驱动；排放阶段：国家第三排放阶段；最小使用质量（kg）安全架：4485；最小使用质量（kg）驾驶室：4660；安全架最小使用比质量（kg/kW）:43.54；驾驶室最小使用比质量（kg/kW）:45.24； | 购机补贴(通用类) | 2027-01-29 | 河南省 | 评阅通过 | 初评员：通过 复评员：通过 | 初评员：通过 复评员：通过
2210 | 农用动力机械 | 拖拉机 | 轮式拖拉机 | 100马力及以上两轮驱动拖拉机 | 洛阳世英机械制造有限公司 | 轮式拖拉机 | SJH1200 | 功率:120马力;驱动方式:两轮驱动 | 120马力轮式拖拉机，驱动型式为两轮驱动，发动机功率88.2kW，排放阶段：国三，最小使用质量3840kg(架）/4000kg(室）最小使用比质量43.53kg/kw。 | 购机补贴(通用类) | 2026-10-28 | 河南省 | 评阅通过 | 初评员：通过 复评员：通过 | 初评员：通过 复评员：通过
2211 | 农用动力机械 | 拖拉机 | 轮式拖拉机 | 100马力及以上两轮驱动拖拉机 | 洛阳世英机械制造有限公司 | 轮式拖拉机 | SJH1300B | 功率:130马力;驱动方式:两轮驱动 | 130马力轮式拖拉机，驱动型式为两轮驱动，发动机功率95.6kW，排放阶段：国三，最小使用质量3840kg（架）/4000（室）；最小使用比质量40.16kg/kw。 | 购机补贴(通用类) | 2026-10-28 | 河南省 | 评阅通过 | 初评员：通过 复评员：通过 | 初评员：通过 复评员：通过
2212 | 农用动力机械 | 拖拉机 | 轮式拖拉机 | 100马力及以上两轮驱动拖拉机 | 洛阳市博马农业工程机械有限公司 | 轮式拖拉机 | 博马-1000 | 功率:100马力;驱动方式:两轮驱动 | 100马力轮式拖拉机；发动机标定功率：73.5kW；驱动方式：两轮驱动；排放阶段：国家第三排放阶段；最小使用质量（kg）:3030,最小使用比质量（kg/kW):41.22 | 购机补贴(通用类) | 2025-12-30 | 河南省 | 评阅通过 | 初评员：通过 复评员：通过 | 初评员：通过 复评员：通过
2213 | 农用动力机械 | 拖拉机 | 轮式拖拉机 | 100马力及以上两轮驱动拖拉机 | 洛阳市博马农业工程机械有限公司 | 轮式拖拉机 | 博马-X1200 | 功率:120马力;驱动方式:两轮驱动 | 120马力轮式拖拉机；发动机标定功率：88.2kW；驱动方式：两轮驱动；排放阶段：国家第三排放阶段；最小使用质量（kg）:3570；最小使用比质量（kg/kW）:40.48； | 购机补贴(通用类) | 2026-12-27 | 河南省 | 评阅通过 | 初评员：通过 复评员：通过 | 初评员：通过 复评员：通过
2214 | 农用动力机械 | 拖拉机 | 轮式拖拉机 | 100马力及以上两轮驱动拖拉机 | 洛阳市博马农业工程机械有限公司 | 轮式拖拉机 | 博马-X1300 | 功率:130马力;驱动方式:两轮驱动 | 130马力轮式拖拉机；发动机标定功率：95.6kW；驱动方式：两轮驱动；排放阶段：国家第三排放阶段；最小使用质量（kg）:3570；最小使用比质量（kg/kW):37.34； | 购机补贴(通用类) | 2026-12-27 | 河南省 | 评阅通过 | 初评员：通过 复评员：通过 | 初评员：通过 复评员：通过
2215 | 农用动力机械 | 拖拉机 | 轮式拖拉机 | 100马力及以上两轮驱动拖拉机 | 山东东汽农业装备有限公司 | 轮式拖拉机 | DQ1300-D | 功率:130马力;驱动方式:两轮驱动 | 外廓尺寸(长×宽×高)：）4880×2150×2900mm；轴距：2500mm；轮距（前轮/后轮）：1580、1680/1660-2060mm；最小离地间隙：450（油缸支座底部）mm；最小使用质量：4350kg；挡位数(前进/倒退/爬行)：12/12/0；标准配重(前/后)：240/360kg；发动机与离合器联接方式：直联；功率：95.6kW；驱动方式：两轮驱动 | 购机补贴(通用类) | 2026-12-30 | 山东省 | 评阅通过 | 初评员：通过 复评员：通过 | 初评员：通过 复评员：通过
2216 | 农用动力机械 | 拖拉机 | 轮式拖拉机 | 100马力及以上两轮驱动拖拉机 | 山东瑞泽重工有限公司 | 轮式拖拉机 | RZ1400 | 功率:140马力;驱动方式:两轮驱动 | 驱动方式： 两轮驱动 功率：103kw | 购机补贴(通用类) | 2027-03-23 | 山东省 | 评阅通过 | 初评员：通过 复评员：通过 | 初评员：通过 复评员：通过
2217 | 农用动力机械 | 拖拉机 | 轮式拖拉机 | 100马力及以上两轮驱动拖拉机 | 山东瑞泽重工有限公司 | 轮式拖拉机 | RZ1400-A | 功率:140马力;驱动方式:两轮驱动 | 驱动方式：两轮驱动 功率：103kw | 购机补贴(通用类) | 2027-03-23 | 山东省 | 评阅通过 | 初评员：通过 复评员：通过 | 初评员：通过 复评员：通过
2218 | 农用动力机械 | 拖拉机 | 轮式拖拉机 | 100马力及以上两轮驱动拖拉机 | 山东瑞泽重工有限公司 | 轮式拖拉机 | RZ1500 | 功率:150马力;驱动方式:两轮驱动 | 驱动方式：两轮驱动 功率：110.3kw | 购机补贴(通用类) | 2027-03-23 | 山东省 | 评阅通过 | 初评员：通过 复评员：通过 | 初评员：通过 复评员：通过
2219 | 农用动力机械 | 拖拉机 | 轮式拖拉机 | 100马力及以上两轮驱动拖拉机 | 山东瑞泽重工有限公司 | 轮式拖拉机 | RZ1500-A | 功率:150马力;驱动方式:两轮驱动 | 驱动方式：两轮驱动 功率：110.3kw | 购机补贴(通用类) | 2027-03-23 | 山东省 | 评阅通过 | 初评员：通过 复评员：通过 | 初评员：通过 复评员：通过
2220 | 农用动力机械 | 拖拉机 | 轮式拖拉机 | 100马力及以上两轮驱动拖拉机 | 山东时风（集团）有限责任公司 | 轮式拖拉机 | SF1400-B | 功率:140马力;驱动方式:两轮驱动 | 16F+8R，机械有级档，两轮驱动，前/后轮胎：7.50-20/16.9-34，常用前后轮距：1630/1620，整机最小使用质量4115kg，安全架。 | 购机补贴(通用类) | 2026-12-30 | 山东省 | 评阅通过 | 初评员：通过 复评员：通过 | 初评员：通过 复评员：通过
2221 | 农用动力机械 | 拖拉机 | 轮式拖拉机 | 100马力及以上两轮驱动拖拉机 | 山东时风（集团）有限责任公司 | 轮式拖拉机 | SF1400-B1 | 功率:140马力;驱动方式:两轮驱动 | 16F+8R，机械有级档，两轮驱动，前/后轮胎：7.50-20/16.9-34，常用前后轮距：1630/1620，整机最小使用质量4355kg，驾驶室。 | 购机补贴(通用类) | 2026-12-30 | 山东省 | 评阅通过 | 初评员：通过 复评员：通过 | 初评员：通过 复评员：通过
2222 | 农用动力机械 | 拖拉机 | 轮式拖拉机 | 100马力及以上两轮驱动拖拉机 | 山东亿嘉农业机械装备股份有限公司 | 轮式拖拉机 | YJ-1400 | 功率:140马力;驱动方式:两轮驱动 | 整机型号、名称:YJ-1400、轮式拖拉机；整机型式:轮式；整机机架型式:无架；整机驱动型式:两驱；整机用途:一般用途；整机外廓尺寸(长×宽×高及部位)mm:4560×2220×3050；常用轮距(前轮/后轮)或轨距mm:1500/1730；轮距(前轮/后轮)或轨距mm:1450、1500、1600、1700/1520～2090；最小使用质量kg:4100；标准配重(前/后)kg:220/160；最小使用比质量kg/kW:39.81；挡位数（前进/倒退）:16/8；主变速挡位数:4；副变速挡位数:（2+1）×2；最高设计理论速度km/h:32.04；发动机与主离合器联接方式:直联；翻倾防护装置（驾驶室或安全框架）型号:YJ1604.451；翻倾防护装置（驾驶室或安全框架）型式:简易驾驶室；发动机型号:YCD4J33T6-140B；发动机结构型式:直列、四冲程；发动机生产厂:广西玉柴动力机械有限公司；发动机进气方式:增压中冷；发动机标定功率 kW:103；发动机额定净功率kW:103；发动机标定转速r/min:2200；传动系箱体数量、变速箱（器）型式:2个、机械平面组成式；主变速位置和换挡方式:在第 1 箱体中、机械有级挡；副变速换挡方式:机械有级挡；轮胎型号(前轮/后轮):7.5-20/16.9-34；轮胎数量(前轮/后轮)个:2/2；悬挂装置类别:2类；工作装置液压油泵型号:425；动力输出轴标准转速r/min:760/850；选装轮胎型号(前轮/后轮):6.5-20/16.9-34、16.9-30、14.9-30；选装发动机型号:LR4M3LR22/1030；选装发动机结构型式:直列、四冲程；选装发动机生产厂:一拖（洛阳）柴油机有限公司；选装发动机进气方式:增压中冷；选装发动机标定功率kW:103；选装发动机额定净功率kW:103。 | 购机补贴(通用类) | 2026-12-29 | 山东省 | 评阅通过 | 初评员：通过 复评员：通过 | 初评员：通过 复评员：通过
2223 | 农用动力机械 | 拖拉机 | 轮式拖拉机 | 100马力及以上两轮驱动拖拉机 | 泰安泰山国泰拖拉机制造有限公司 | 轮式拖拉机 | GT1400-3 | 功率:140马力;驱动方式:两轮驱动 | 结构尺寸（长*宽*高及部位mm）：5000×2350×3115（安全架顶部），驱动型式：两驱 ，标定功率（kw):103，发动机商标或品牌：东方红，发动机型号：LR6M3LR22/1030,轴距（mm）：2650，最小使用质量（kg）：4650，配重（kg）(前/后)：390/450,档位数（前进/倒退）16/8，变速箱（器）型式：机械平面组成式，机架型式：无架 | 购机补贴(通用类) | 2026-12-30 | 山东省 | 评阅通过 | 初评员：通过 复评员：通过 | 初评员：通过 复评员：通过
2224 | 农用动力机械 | 拖拉机 | 轮式拖拉机 | 100马力及以上两轮驱动拖拉机 | 泰安泰山国泰拖拉机制造有限公司 | 轮式拖拉机 | GT1400-4 | 功率:140马力;驱动方式:两轮驱动 | 结构尺寸（长*宽*高及部位mm）：5000×2350×3115（空滤器顶部），驱动型式：两驱 ，标定功率（kw):103，发动机商标或品牌：东方红，发动机型号：LR6M3LR22/1030,轴距（mm）：2650，最小使用质量（kg）：4880，配重（kg）(前/后)：390/450,档位数（前进/倒退）16/8，变速箱（器）型式：机械平面组成式，机架型式：无架 | 购机补贴(通用类) | 2026-12-30 | 山东省 | 评阅通过 | 初评员：通过 复评员：通过 | 初评员：通过 复评员：通过
2225 | 农用动力机械 | 拖拉机 | 轮式拖拉机 | 100马力及以上两轮驱动拖拉机 | 潍柴雷沃重工股份有限公司（原：雷沃重工股份有限公司） | 轮式拖拉机 | M1000-5X | 功率:100马力;驱动方式:两轮驱动 | 驱动方式：两轮驱动；功率（kw）：73.5KW | 购机补贴(通用类) | 2026-12-30 | 山东省 | 评阅通过 | 初评员：通过 复评员：通过 | 初评员：通过 复评员：通过
2226 | 农用动力机械 | 拖拉机 | 轮式拖拉机 | 100马力及以上两轮驱动拖拉机 | 潍柴雷沃重工股份有限公司（原：雷沃重工股份有限公司） | 轮式拖拉机 | M1100-5X | 功率:110马力;驱动方式:两轮驱动 | 驱动方式：两轮驱动；功率（kw）：81KW | 购机补贴(通用类) | 2026-12-30 | 山东省 | 评阅通过 | 初评员：通过 复评员：通过 | 初评员：通过 复评员：通过
2227 | 农用动力机械 | 拖拉机 | 轮式拖拉机 | 100马力及以上两轮驱动拖拉机 | 潍柴雷沃重工股份有限公司（原：雷沃重工股份有限公司） | 轮式拖拉机 | M1200-5X | 功率:120马力;驱动方式:两轮驱动 | 驱动方式：两轮驱动；功率（kw）：88.2KW | 购机补贴(通用类) | 2026-12-30 | 山东省 | 评阅通过 | 初评员：通过 复评员：通过 | 初评员：通过 复评员：通过
2228 | 农用动力机械 | 拖拉机 | 轮式拖拉机 | 100马力及以上两轮驱动拖拉机 | 潍柴雷沃重工股份有限公司（原：雷沃重工股份有限公司） | 轮式拖拉机 | M1200-5XS | 功率:120马力;驱动方式:两轮驱动 | 驱动方式：两轮驱动；功率（kw）：88.2kW | 购机补贴(通用类) | 2026-12-30 | 山东省 | 评阅通过 | 初评员：通过 复评员：通过 | 初评员：通过 复评员：通过
2229 | 农用动力机械 | 拖拉机 | 轮式拖拉机 | 100马力及以上两轮驱动拖拉机 | 潍柴雷沃重工股份有限公司（原：雷沃重工股份有限公司） | 轮式拖拉机 | M1200-X | 功率:120马力;驱动方式:两轮驱动 | 驱动方式：两轮驱动；功率（kw）：88.2KW | 购机补贴(通用类) | 2026-12-30 | 山东省 | 评阅通过 | 初评员：通过 复评员：通过 | 初评员：通过 复评员：通过
2230 | 农用动力机械 | 拖拉机 | 轮式拖拉机 | 100马力及以上两轮驱动拖拉机 | 潍柴雷沃重工股份有限公司（原：雷沃重工股份有限公司） | 轮式拖拉机 | M1300-5X | 功率:130马力;驱动方式:两轮驱动 | 驱动方式：两轮驱动；功率（kw）：95.6kW | 购机补贴(通用类) | 2026-12-30 | 山东省 | 评阅通过 | 初评员：通过 复评员：通过 | 初评员：通过 复评员：通过
2231 | 农用动力机械 | 拖拉机 | 轮式拖拉机 | 100马力及以上两轮驱动拖拉机 | 潍柴雷沃重工股份有限公司（原：雷沃重工股份有限公司） | 轮式拖拉机 | M1300-5XF | 功率:130马力;驱动方式:两轮驱动 | 驱动方式：两轮驱动；功率（kw）：95.6KW | 购机补贴(通用类) | 2026-12-30 | 山东省 | 评阅通过 | 初评员：通过 复评员：通过 | 初评员：通过 复评员：通过
2232 | 农用动力机械 | 拖拉机 | 轮式拖拉机 | 100马力及以上两轮驱动拖拉机 | 潍柴雷沃重工股份有限公司（原：雷沃重工股份有限公司） | 轮式拖拉机 | M1400-5X1 | 功率:140马力;驱动方式:两轮驱动 | 驱动方式：两轮驱动；功率（kw）：102.9KW | 购机补贴(通用类) | 2026-12-30 | 山东省 | 评阅通过 | 初评员：通过 复评员：通过 | 初评员：通过 复评员：通过
2233 | 农用动力机械 | 拖拉机 | 轮式拖拉机 | 100马力及以上两轮驱动拖拉机 | 潍柴雷沃重工股份有限公司（原：雷沃重工股份有限公司） | 轮式拖拉机 | M1500-5X1 | 功率:150马力;驱动方式:两轮驱动 | 驱动方式：两轮驱动；功率（kw）：110.3 | 购机补贴(通用类) | 2026-12-30 | 山东省 | 评阅通过 | 初评员：通过 复评员：通过 | 初评员：通过 复评员：通过
2234 | 农用动力机械 | 拖拉机 | 轮式拖拉机 | 100马力及以上两轮驱动拖拉机 | 潍柴雷沃重工股份有限公司（原：雷沃重工股份有限公司） | 轮式拖拉机 | M1600-5X1 | 功率:160马力;驱动方式:两轮驱动 | 驱动方式：两轮驱动；功率（kw）：117.6KW | 购机补贴(通用类) | 2026-12-30 | 山东省 | 评阅通过 | 初评员：通过 复评员：通过 | 初评员：通过 复评员：通过
2235 | 农用动力机械 | 拖拉机 | 轮式拖拉机 | 100马力及以上两轮驱动拖拉机 | 潍坊华夏拖拉机制造有限公司 | 轮式拖拉机 | HX1400 | 功率:140马力;驱动方式:两轮驱动 | 功率：140马力；驱动方式：两轮驱动 | 购机补贴(通用类) | 2026-12-30 | 山东省 | 评阅通过 | 初评员：通过 复评员：通过 | 初评员：通过 复评员：通过
2236 | 农用动力机械 | 拖拉机 | 轮式拖拉机 | 30-40马力四轮驱动拖拉机 | 佳木斯骥驰拖拉机制造有限公司 | 轮式拖拉机 | JC354 | 功率:35马力;驱动方式:四轮驱动 | 整机型号、名称:JC354、轮式拖拉机； 整机型式：轮式；整机机架型式：无架；整机驱动型式：四驱；整机外廓尺寸(长×宽×高及部位)（mm）：3100×1550×2360（安全架顶部）；轴距或履带接地长（mm）：1840；常用轮距(前轮/后轮)或轨距（mm）：1250/1300；轮距(前轮/后轮)或轨距（mm）：1250/1000、1100、1200、1300、1400；最小离地间隙及部位（mm）：290（前桥壳体底部）；离合器壳体前端面至后驱动轴轴心线的水平距离（mm）：1052；变速箱齿轮副轴孔中心距（mm）；92±0.044；最小使用质量（kg）：1640；标准配重(前/后)（kg）0/70： 最小使用比质量（kg/kW）：63.56；挡位数（前进/倒退）：8/2； 主变速挡位数：4+1；副变速挡位数：2；最高设计理论速度（km/h）：32.18 发动机与主离合器联接方式：直联；翻倾防护装置（驾驶室或安全框架）型式：安全框架；发动机型号：4N23T31/353；发动机结构型式：直列、直喷、水冷、四冲程；发动机生产厂：浙江新柴股份有限公司：发动机进气方式：自然吸气；发动机气缸数：4；发动机标定功率（kW）：25.8；发动机额定净功率（kW）：25.8；发动机标定转速（r/min）：2300；发动机冷却方式：水冷；驾驶员座椅型号：SHT-CS06-1；驾驶员座椅生产厂：潍坊舒美特机械有限公司；安全带型号：QA92-31；安全带生产厂：浙江万里安全器材制造有限公司；转向系型式：全液压；转向系转向操纵机构：方向盘；转向系转向机构型式：前轮转向；传动系箱体数量、变速箱（器）型式： 2 个、机械平面组成式；主变速位置和换挡方式主变速位置和换挡方式：在第2 箱体中、机械有级挡：副变速换挡方式：机械有级挡；轮胎型号(前轮/后轮)：6.00-16/11.2-24；轮胎数量(前轮/后轮)（个）：2/2；液压悬挂系统型式：开心、半分置式；悬挂装置型式：后置三点悬挂；悬挂装置类别：1类；工作装置液压油泵型号：CBN-E310；液压输出组数：单点输出；工作装置安全阀全开压力（MPa）：18±1.0；动力输出轴花键数目：8；动力输出轴标准转速（r/min）：540/720 | 购机补贴(通用类) | 2025-12-30 | 黑龙江 | 评阅通过 | 初评员：通过 复评员：通过 | 初评员：通过 复评员：通过
2237 | 农用动力机械 | 拖拉机 | 轮式拖拉机 | 40-50马力四轮驱动拖拉机 | 常力工贸有限公司 | 轮式拖拉机 | CL404-1 | 功率:40马力;驱动方式:四轮驱动 | 配套动力（kW）:29.5；型式: 四轮驱动；最小使用比质量(kg/kW)：51.5；最小使用质量: 1520kg；外廓尺寸（长×宽×高mm）: 3600×1500×2150 安全框架顶部；轴距（mm）: 1835；轮距（前轮/后轮）（mm）:1100、1200、1300/1060～1300；最小离地间隙（mm）: 320（前桥底部）；标准配重（kg）: 42/70；档位数（前进/倒退/爬行）: 8/2/0；变速箱型式:（4+1）×2组成式 ；轮胎型号（前轮/后轮）: 7.50-16/11.2-28。液压悬挂系统型式:半分置式。液压油泵型号：CBN-F316 | 购机补贴(通用类) | 2026-12-29 | 山东省 | 评阅通过 | 初评员：通过 复评员：通过 | 初评员：通过 复评员：通过
2238 | 农用动力机械 | 拖拉机 | 轮式拖拉机 | 40-50马力四轮驱动拖拉机 | 常力工贸有限公司 | 轮式拖拉机 | CL454-1 | 功率:45马力;驱动方式:四轮驱动 | 配套动力（kW）:33.1；型式: 四轮驱动； 最小使用比质量(kg/kW)：46.1；最小使用质量: 1525kg；外廓尺寸（长×宽×高mm）: 3600×1500×2150 安全框架顶部；轴距（mm）: 1835；轮距（前轮/后轮）（mm）:1100、1200、1300/1060～1300；最小离地间隙（mm）: 320（前桥底部）；标准配重（kg）: 42/70；档位数（前进/倒退/爬行）: 8/2/0；变速箱型式:（4+1）×2组成式 ；轮胎型号（前轮/后轮）: 7.50-16/11.2-28。液压悬挂系统型式:分置式。液压油泵型号：CBN-F316 | 购机补贴(通用类) | 2026-12-29 | 山东省 | 评阅通过 | 初评员：通过 复评员：通过 | 初评员：通过 复评员：通过
2239 | 农用动力机械 | 拖拉机 | 轮式拖拉机 | 40-50马力四轮驱动拖拉机 | 第一拖拉机股份有限公司 | 轮式拖拉机 | ME454-5 | 功率:45马力;驱动方式:四轮驱动 | 功率：33.1kW/45马力；驱动形式：四轮驱动；最小使用质量（kg）：1875（安全架）、1980（驾驶室） | 购机补贴(通用类) | 2025-12-19 | 河南省 | 评阅通过 | 初评员：通过 复评员：通过 | 初评员：通过 复评员：通过
2240 | 农用动力机械 | 拖拉机 | 轮式拖拉机 | 40-50马力四轮驱动拖拉机 | 佳木斯骥驰拖拉机制造有限公司 | 轮式拖拉机 | JC404-A | 功率:40马力;驱动方式:四轮驱动 | 整机型号、名称:JC404-A、轮式拖拉机； 整机型式：轮式；整机机架型式：无架；整机驱动型式：四驱；整机外廓尺寸(长×宽×高及部位)（mm）：3080×1540×2360（安全架顶部）；轴距（mm）：1850；常用轮距(前轮/后轮)或轨距（mm）：1300/1300；轮距(前轮/后轮)或轨距（mm）：1300/1000、1100、1200、1300、1400；最小离地间隙及部位（mm）：320（前桥壳体底部）；离合器壳体前端面至后驱动轴轴心线的水平距离（mm）：1152；变速箱齿轮副轴孔中心距（mm）；92±0.044；最小使用质量（kg）：1690；标准配重(前/后)（kg）：0/80；最小使用比质量（kg/kW）：57.29；挡位数（前进/倒退）：8/2；主变速挡位数：4+1；副变速挡位数：2；最高设计理论速度（km/h）：36.70；发动机与主离合器联接方式：直联；翻倾防护装置型式：驾驶室；发动机型号：4N23T31/404；发动机结构型式：直列、直喷、水冷、四冲程；发动机生产厂：浙江新柴股份有限公司；发动机进气方式：自然吸气；发动机气缸数：4；发动机标定功率（kW）：29.5；发动机额定净功率（kW）：29.5；发动机标定转速（r/min）：2400；发动机冷却方式：水冷；驾驶员座椅型号：SHT-CS06-1；驾驶员座椅生产厂：潍坊舒美特机械有限公司；安全带型号：QA92-31；安全带生产厂：浙江万里安全器材制造有限公司；转向系型式：全液压；转向系转向操纵机构：方向盘；转向系转向机构型式：前轮转向；传动系箱体数量、变速箱（器）型式： 2 个、机械平面组成式；主变速位置和换挡方式主变速位置和换挡方式：在第2 箱体中、机械有级挡：副变速换挡方式：机械有级挡；轮胎型号(前轮/后轮)：7.50-16/12.4-28；轮胎数量(前轮/后轮)（个）：2/2；液压悬挂系统型式：开心、半分置式；悬挂装置型式：后置三点悬挂；悬挂装置类别：1类；工作装置液压油泵型号：CBN-E310；液压输出组数：单点输出；工作装置安全阀全开压力（MPa）：18±1.0；动力输出轴花键数目：8；动力输出轴标准转速（r/min）：540/720 | 购机补贴(通用类) | 2025-12-30 | 黑龙江 | 评阅通过 | 初评员：通过 复评员：通过 | 初评员：通过 复评员：通过
2241 | 农用动力机械 | 拖拉机 | 轮式拖拉机 | 40-50马力四轮驱动拖拉机 | 佳木斯骥驰拖拉机制造有限公司 | 轮式拖拉机 | JC454-2 | 功率:45马力;驱动方式:四轮驱动 | 整机型号、名称:JC454-2、轮式拖拉机； 整机型式：轮式；整机机架型式：无架；整机驱动型式：四驱；整机外廓尺寸(长×宽×高及部位)（mm）：3300×1600×2360（安全架顶部）；轴距（mm）：1860；常用轮距(前轮/后轮)或轨距（mm）：1300/1350；轮距(前轮/后轮)或轨距（mm）：1300/1300～1500；最小离地间隙及部位（mm）：320（前桥壳体底部）；离合器壳体前端面至后驱动轴轴心线的水平距离（mm）：1152；变速箱齿轮副轴孔中心距（mm）；92±0.044；最小使用质量（kg）：1750；标准配重(前/后)（kg）：54/80；最小使用比质量（kg/kW）：52.87；挡位数（前进/倒退）：8/2；主变速挡位数：4+1；副变速挡位数：2；最高设计理论速度（km/h）：27.21；发动机与主离合器联接方式：直联；翻倾防护装置型式：驾驶室；发动机型YN4H045-32CR；发动机结构型式：直列、直喷、水冷、四冲程；发动机生产厂：山东云内动力股份有限公司：发动机进气方式：自然吸气；发动机气缸数：4；发动机标定功率（kW）：33.1；发动机额定净功率（kW）：33.1；发动机标定转速（r/min）：2400；发动机冷却方式：水冷；驾驶员座椅型号：SHT-CS06-1；驾驶员座椅生产厂：潍坊舒美特机械有限公司；安全带型号：QA92-31；安全带生产厂：浙江万里安全器材制造有限公司；转向系型式：全液压；转向系转向操纵机构：方向盘；转向系转向机构型式：前轮转向；传动系箱体数量、变速箱（器）型式： 2 个、机械平面组成式；主变速位置和换挡方式主变速位置和换挡方式：在第2 箱体中、机械有级挡：副变速换挡方式：机械有级挡；轮胎型号(前轮/后轮)：7.50-16/12.4-28；轮胎数量(前轮/后轮)（个）：2/2；液压悬挂系统型式：开心、半分置式；悬挂装置型式：后置三点悬挂；悬挂装置类别：1类；工作装置液压油泵型号：CBN-E310；液压输出组数：单点输出；工作装置安全阀全开压力（MPa）：16.0～16.5；动力输出轴花键数目：8；动力输出轴标准转速（r/min）：540/720 | 购机补贴(通用类) | 2025-12-30 | 黑龙江 | 评阅通过 | 初评员：通过 复评员：通过 | 初评员：通过 复评员：通过
2242 | 农用动力机械 | 拖拉机 | 轮式拖拉机 | 40-50马力四轮驱动拖拉机 | 江苏常发农业装备股份有限公司 | 轮式拖拉机 | CFA404 | 功率:40马力;驱动方式:四轮驱动 | 整机型式：轮式；整机机架型式：无架；整机驱动型式：四驱；外廓尺寸（长×宽×高mm）：3510×1440×2500（至安全架顶）；轴距mm：1741；轮距（前轮/后轮mm）：前轮1150，后轮1000-1400，选装1200-1400；最小使用质量kg：1600；标准配重（前/后）kg：120/180；最小使用比质量kg/kw：54.2；档位数(前进/倒退)：9/3，选装9/9；主变速档位数：3；副变速档位数：3+1，选装3×（1+1）；发动机与离合器联结方式：直联式；起动方式：电启动；翻倾防护装置：安全框架；转向系型式：全液压；转向系转向操纵机构：方向盘；转向系转向机构型式：前轮转向；传动系箱体数量：2个；变速箱型式：机械平面组成式；主变速位置：在第2个箱体中；主变速箱换挡方式：机械有级档；副变速箱换挡方式：机械有级档；轮胎型号：前轮6.00-16、6.50-16，后轮9.5-24、11.2-24、9.5-24PR；轮胎数量（前/后）：2/2；配套动力型号：CF4B40T,制造商：江苏常发农业装备股份有限公司，气缸数：4缸，标定功率：29.5kw，标定转速：2400r/min，排放标准：第三阶段。 | 购机补贴(通用类) | 2026-12-29 | 江苏省 | 评阅通过 | 初评员：通过 复评员：通过 | 初评员：通过 复评员：通过
2243 | 农用动力机械 | 拖拉机 | 轮式拖拉机 | 40-50马力四轮驱动拖拉机 | 江苏常发农业装备股份有限公司 | 轮式拖拉机 | CFA454 | 功率:45马力;驱动方式:四轮驱动 | 整机型式：轮式；整机机架型式：无架；整机驱动型式：四驱；外廓尺寸（长×宽×高mm）：3510×1440×2500（至安全架顶）；轴距mm：1741；轮距（前轮/后轮mm）：前轮1150，后轮1000-1400，选装1200-1400；最小使用质量kg：1600；标准配重（前/后）kg：120/180；最小使用比质量kg/kw：48.3；档位数(前进/倒退)：9/3，选装9/9；主变速档位数：3；副变速档位数：3+1，选装3×（1+1）；发动机与离合器联结方式：直联式；起动方式：电启动；翻倾防护装置：安全框架；转向系型式：全液压；转向系转向操纵机构：方向盘；转向系转向机构型式：前轮转向；传动系箱体数量：2个；变速箱型式：机械平面组成式；主变速位置：在第2个箱体中；主变速箱换挡方式：机械有级档；副变速箱换挡方式：机械有级档；轮胎型号：前轮6.00-16、6.50-16，后轮9.5-24、11.2-24、9.5-24PR；轮胎数量（前/后）：2/2；配套动力型号：CF4B45T-Z,制造商：江苏常发农业装备股份有限公司，气缸数：4缸，标定功率：33.1kw，标定转速：2400r/min，排放标准：第三阶段；选配：CF4B45T,制造商：江苏常发农业装备股份有限公司，气缸数：4缸，标定功率：33.1kw，标定转速：2400r/min，排放标准：第三阶段。 | 购机补贴(通用类) | 2026-12-29 | 江苏省 | 评阅通过 | 初评员：通过 复评员：通过 | 初评员：通过 复评员：通过
2244 | 农用动力机械 | 拖拉机 | 轮式拖拉机 | 40-50马力四轮驱动拖拉机 | 洛阳金野农业机械有限公司 | 轮式拖拉机 | JE404 | 功率:40马力;驱动方式:四轮驱动 | 整机驱动型式：四驱；标定功率（kw）：30；最小使用质量（kg）：1600安全架；最小使用比质量（kg/kw）：53.33安全架； | 购机补贴(通用类) | 2027-03-23 | 河南省 | 评阅通过 | 初评员：通过 复评员：通过 | 初评员：通过 复评员：通过
2245 | 农用动力机械 | 拖拉机 | 轮式拖拉机 | 40-50马力四轮驱动拖拉机 | 洛阳泰红农业机械有限公司 | 轮式拖拉机 | 454 | 功率:45马力;驱动方式:四轮驱动 | 外廓尺寸(长×宽×高)：3480×1450×2350（至安全架顶）；轴距或履带接地长：1850；常用轮距(前轮/后轮)或轨距：1200/1100；最小离地间隙及部位：320(前驱动桥底部)；最小使用质量：1500；标准配重(前/后)：80/168；档位数(前进/倒退)：8/2；主变速档位数：5；副变速档位数：2；发动机与离合器联接方式：直联；翻倾防护装置（驾驶室或安全框架）型号、型式及生产商：504.46.001、洛阳市易得汽车配件有限公司；空气滤清器型号及型式：K495、湿式；排气管消声腔外形尺寸：Φ120×500；转向系型式：全液压；传动系变速箱型式：2个、机械平面组成式；主变速箱换档方式：在第2箱体中、机械有级挡；副变速箱换档方式：机械有级挡；轮胎型号(前轮/后轮)：7.50-16/11.2-28；履带材质：/；履带板宽度：/。 | 购机补贴(通用类) | 2026-12-27 | 河南省 | 评阅通过 | 初评员：通过 复评员：通过 | 初评员：通过 复评员：通过
2246 | 农用动力机械 | 拖拉机 | 轮式拖拉机 | 40-50马力四轮驱动拖拉机 | 山东山拖凯泰农业装备有限公司 | 轮式拖拉机 | 404-A | 功率:40马力;驱动方式:四轮驱动 | 型式：轮式；机架型式：无架；用途：一般用途；外廓尺寸(长×宽×高): 3420×1600×2455（安全架顶部）MM；驱动型式:四驱；功率:40马力；轴距: 1840MM；最小离地间隙及部位：290 mm（前驱动桥下部）；轮距（前轮/后轮）：1200/1200～1305mm；最小使用质量:1465KG；标准配重质量(前/后)：48/24 KG；最小使用比质量（kg/kw）：49.8；档位数(前进/倒退):8/2；变速箱型式:机械平面组成式；主变速档位数：4+1；副变速档位数：2；翻倾防护装置（驾驶室或安全框架）:型号KT1204A.46B.010,安全框架；轮胎型号（前轮/后轮）：6.00-16/13.8-20， 选装件轮胎型号（前轮/后轮）6.00-12、5.00-15/13.6-16、9.5-24、9.5-20； | 购机补贴(通用类) | 2025-07-06 | 山东省 | 评阅通过 | 初评员：通过 复评员：通过 | 初评员：通过 复评员：通过
2247 | 农用动力机械 | 拖拉机 | 轮式拖拉机 | 40-50马力四轮驱动拖拉机 | 山东时风（集团）有限责任公司 | 轮式拖拉机 | SF404-E | 功率:40马力;驱动方式:四轮驱动 | 8F+8R，机械有级换档，四轮驱动，前/后轮胎：6.5-16/11.2-24，常用前后轮距：960/1000，整机最小使用质量1575kg，安全架。 | 购机补贴(通用类) | 2026-12-30 | 山东省 | 评阅通过 | 初评员：通过 复评员：通过 | 初评员：通过 复评员：通过
2248 | 农用动力机械 | 拖拉机 | 轮式拖拉机 | 40-50马力四轮驱动拖拉机 | 泰安泰山国泰拖拉机制造有限公司 | 轮式拖拉机 | GT404-1 | 功率:40马力;驱动方式:四轮驱动 | 结构尺寸（长*宽*高mm）：3500×1580×2380（安全架顶部），驱动方式：四驱，最小使用质量（kg）：1720，标定功率（kw）：29.4，轴距（mm）：1830，轮距(mm)(前/后)：960、1000、1100、1200、1300/960-1300，标准配重（kg）(前/后)：80/172，档位数（前进/倒退）：8/8，发动机与离合器联接方式：直联，发动机商标或品牌：扬动，发动机型号：YD4R40V1，选装发动机商标或品牌：莱动、锡柴、四达，发动机型号：4TE40、4DW91-40GG33、SD4BW3D1,变速箱（器）型式：机械平面组成式，机械有级档，机架型式：无架， | 购机补贴(通用类) | 2026-12-30 | 山东省 | 评阅通过 | 初评员：通过 复评员：通过 | 初评员：通过 复评员：通过
2249 | 农用动力机械 | 拖拉机 | 轮式拖拉机 | 40-50马力四轮驱动拖拉机 | 泰安泰山国泰拖拉机制造有限公司 | 轮式拖拉机 | GT404-2 | 功率:40马力;驱动方式:四轮驱动 | 结构尺寸（长*宽*高及部位mm）：3500×1550×2250（安全架顶部），驱动型式：四驱 ，标定功率（kw)：29.4，发动机商标或品牌：扬动，发动机型号：YD4R40V1，选装发动机商标或品牌：莱动、锡柴、四达，发动机型号：4TE40、4DW91-40GG33、SD4BW3D1,轴距（mm）：1780，最小使用质量（kg）：1520，配重（kg）(前/后)：54/135,机械平面组成式，机架型式：无架 | 购机补贴(通用类) | 2026-12-30 | 山东省 | 评阅通过 | 初评员：通过 复评员：通过 | 初评员：通过 复评员：通过
2250 | 农用动力机械 | 拖拉机 | 轮式拖拉机 | 40-50马力四轮驱动拖拉机 | 泰安泰山国泰拖拉机制造有限公司 | 轮式拖拉机 | GT404D-2 | 功率:40马力;驱动方式:四轮驱动 | 结构尺寸（长*宽*高及部位mm）：3100×1320×2150（安全架顶部），驱动型式：四驱 ，标定功率（kw)：29.4，发动机商标或品牌：扬动，发动机型号：YD4R40V1，选装发动机商标或品牌：莱动、锡柴、四达，发动机型号：4TE40、4DW91-40GG33、SD4BW3D1,轴距（mm）：1760，最小使用质量（kg）：1330，配重（kg）(前/后)：32/34,机械平面组成式，机架型式：无架 | 购机补贴(通用类) | 2026-12-30 | 山东省 | 评阅通过 | 初评员：通过 复评员：通过 | 初评员：通过 复评员：通过
2251 | 农用动力机械 | 拖拉机 | 轮式拖拉机 | 40-50马力四轮驱动拖拉机 | 泰安泰山国泰拖拉机制造有限公司 | 轮式拖拉机 | GT454-1 | 功率:45马力;驱动方式:四轮驱动 | 结构尺寸（长*宽*高mm）：3500×1580×2380（安全架顶部），驱动方式：四驱，最小使用质量（kg）：1720，标定功率（kw）：33.1，轴距（mm）：1830，轮距(mm)(前/后)：960、1000、1100、1200、1300/960-1300，标准配重（kg）(前/后)：80/172，档位数（前进/倒退）：8/8，发动机与离合器联接方式：直联，发动机商标或品牌：扬动，发动机型号：YD4J45V2，选装发动机商标或品牌：莱动、锡柴、四达，发动机型号：4TE45A、4DW91-45GG33、SD4DW3D2,变速箱（器）型式：机械平面组成式，机械有级档，机架型式：无架， | 购机补贴(通用类) | 2026-12-30 | 山东省 | 评阅通过 | 初评员：通过 复评员：通过 | 初评员：通过 复评员：通过
2252 | 农用动力机械 | 拖拉机 | 轮式拖拉机 | 40-50马力四轮驱动拖拉机 | 泰安泰山国泰拖拉机制造有限公司 | 轮式拖拉机 | GT454-2 | 功率:45马力;驱动方式:四轮驱动 | 结构尺寸（长*宽*高及部位mm）：3500×1550×2250（安全架顶部），驱动型式：四驱 ，标定功率（kw):33.1，发动机商标或品牌：扬动，发动机型号：YD4J45V2，选装发动机商标或品牌：莱动、锡柴、四达，发动机型号：4TE45A、4DW91-45GG33、SD4DW3D2,轴距（mm）：1780，最小使用质量（kg）：1520，配重（kg）(前/后):54/135,机械平面组成式，机架型式：无架 | 购机补贴(通用类) | 2026-12-30 | 山东省 | 评阅通过 | 初评员：通过 复评员：通过 | 初评员：通过 复评员：通过
2253 | 农用动力机械 | 拖拉机 | 轮式拖拉机 | 40-50马力四轮驱动拖拉机 | 泰安泰山国泰拖拉机制造有限公司 | 轮式拖拉机 | GT454D-2 | 功率:45马力;驱动方式:四轮驱动 | 结构尺寸（长*宽*高及部位mm）：3100×1320×2150（安全架顶部），驱动型式：四驱 ，标定功率（kw):33.1，发动机商标或品牌：扬动，发动机型号：YD4R45V1，选装发动机商标或品牌：莱动、锡柴、四达，发动机型号：4TE45A、4DW91-45GG33、SD4DW3D2,轴距（mm）：1760，最小使用质量（kg）：1330，配重（kg）(前/后):32/34,机械平面组成式，机架型式：无架 | 购机补贴(通用类) | 2026-12-30 | 山东省 | 评阅通过 | 初评员：通过 复评员：通过 | 初评员：通过 复评员：通过
2254 | 农用动力机械 | 拖拉机 | 轮式拖拉机 | 40-50马力四轮驱动拖拉机 | 潍柴雷沃重工股份有限公司（原：雷沃重工股份有限公司） | 轮式拖拉机 | M404-E | 功率:40马力;驱动方式:四轮驱动 | 驱动方式：四轮驱动；功率（kw）：29.4 | 购机补贴(通用类) | 2022-12-31 | 山东省 | 评阅通过 | 初评员：通过 复评员：通过 | 初评员：通过 复评员：通过
2255 | 农用动力机械 | 拖拉机 | 轮式拖拉机 | 40-50马力四轮驱动拖拉机 | 潍坊大申奔野机械有限公司 | 轮式拖拉机 | M404 | 功率:40马力;驱动方式:四轮驱动 | 驱动方式：四轮驱动, 结构尺寸（长×宽×高）mm:安全架/3500×1590×2360， 轴距（mm）:1895, 常用轮距（前轮/后轮)（mm）:1200,1300/1200,1300，最小使用质量（kg）:1650，标准配重（前/后）kg：70/60，档位数（前进/倒退）:8/2，主变速挡位数/4+1，副变速挡位数/2，发动机与主离合器联接方式：直联，翻倾防护装置（驾驶室或安全框架）：安全框架，转向系型式：全液压，转向操纵机构/方向盘，转向机构型式/前轮转向，传动系变速箱体数量/2个，变速箱(器)型式/机械平面组成式，主变速位置/在第2变速箱中，主/副变速箱换挡方式/机械有级挡，轮胎型号（前轮/后轮）：6.50-16/11.2-24 | 购机补贴(通用类) | 2026-12-30 | 山东省 | 评阅通过 | 初评员：通过 复评员：通过 | 初评员：通过 复评员：通过
2256 | 农用动力机械 | 拖拉机 | 轮式拖拉机 | 40-50马力四轮驱动拖拉机 | 潍坊大申奔野机械有限公司 | 轮式拖拉机 | M454 | 功率:45马力;驱动方式:四轮驱动 | 驱动方式：四轮驱动， 结构尺寸（长×宽×高）mm:安全架/3500×1640×2350， 轴距（mm）:1850, 常用轮距（前轮/后轮）（mm）:1200、1300/1200、1300，最小使用质量（kg）:1680，标准配重（前/后）kg：70/60，档位数（前进/倒退）:8/2，主变速档位数/4+1，副变速档位数/2，发动机与离合器连接方式：直联，翻倾防护装置（驾驶室或安全框架）：安全框架，转向系型式：全液压，转向操纵机构/方向盘，转向机构型式/前轮转向，传动系箱体数量/2个，变速箱(器)型式/机械平面组成式，主变速箱位置/在第2变速箱中，主/副变速箱换挡方式：机械有级挡，轮胎型号（前轮/后轮）：7.50-16/11.2-28 | 购机补贴(通用类) | 2026-12-30 | 山东省 | 评阅通过 | 初评员：通过 复评员：通过 | 初评员：通过 复评员：通过
2257 | 农用动力机械 | 拖拉机 | 轮式拖拉机 | 40-50马力四轮驱动拖拉机 | 潍坊昊田农业装备有限公司 | 轮式拖拉机 | TY454-G | 功率:45马力;驱动方式:四轮驱动 | 外廓尺寸(长×宽×高)（mm）：3150×1270×2116（安全架顶部）；轴距（mm）：1750；常用轮距(前轮/后轮)（mm）：1000/1000；最小离地间隙及部位：180（牵引架底部）；最小使用质量（kg）:1430；标准配重(前/后)（kg）：36/52；档位数(前进/倒退)：8/2；主变速档位数：4+1；副变速档位数：2；发动机与离合器联接方式：直联；翻倾防护装置（安全框架）型号、型式及生产商：TE604G.46.001、安全框架、潍坊昊田农业装备有限公司；空气滤清器型号及型式：FT400、湿式；排气管消声腔外形尺寸（mm）：∅120×350；转向系型式：前轮转向；传动系变速箱型式：机械平面组成式；主变速箱换档方式：机械有级挡；副变速箱换档方式：机械有级挡；轮胎型号(前轮/后轮)：6.00-12/9.50-16，最小使用比质量（kg/kW）：43.2。 | 购机补贴(通用类) | 2026-12-30 | 山东省 | 评阅通过 | 初评员：通过 复评员：通过 | 初评员：通过 复评员：通过
2258 | 农用动力机械 | 拖拉机 | 轮式拖拉机 | 40-50马力四轮驱动拖拉机 | 潍坊力王农业装备有限公司 | 轮式拖拉机 | 454 | 功率:45马力;驱动方式:四轮驱动 | 功率：33.1kW（45马力）；驱动型式：四轮驱动 | 购机补贴(通用类) | 2026-12-30 | 山东省 | 评阅通过 | 初评员：通过 复评员：通过 | 初评员：通过 复评员：通过
2259 | 农用动力机械 | 拖拉机 | 轮式拖拉机 | 40-50马力四轮驱动拖拉机 | 潍坊泰鸿拖拉机有限公司 | 轮式拖拉机 | TY404-D | 功率:40马力;驱动方式:四轮驱动 | 驱动型式：四驱；外廓尺寸(长×宽×高)：3195×1310×2170（至安全架顶）；轴距：1700；常用轮距(前轮/后轮)：1030/990；最小离地间隙及部位mm：235（前桥壳体底部）；离合器壳体前端面至后驱动轴轴心线的水平距离mm：970；最小使用质量：1450；标准配重(前/后)：9/20；档位数(前进/倒退)：8/2；动力输出轴转速（r/min）：720；轮胎型号(前轮/后轮)：657×176-12/13.6-20 | 购机补贴(通用类) | 2026-12-30 | 山东省 | 评阅通过 | 初评员：通过 复评员：通过 | 初评员：通过 复评员：通过
2260 | 农用动力机械 | 拖拉机 | 轮式拖拉机 | 40-50马力四轮驱动拖拉机 | 潍坊泰鸿拖拉机有限公司 | 轮式拖拉机 | TY454-D | 功率:45马力;驱动方式:四轮驱动 | 驱动型式：四驱；外廓尺寸(长×宽×高)：3195×1310×2170（至安全架顶）；轴距：1755；常用轮距(前轮/后轮)：1030/990；最小离地间隙及部位mm：235(前桥壳体底部）；离合器壳体前端面至后驱动轴轴心线的水平距离：970；最小使用质量：1450；标准配重(前/后)：9/20；档位数(前进/倒退)：8/2；动力输出轴转速（r/min）：720；轮胎型号(前轮/后轮)：657×176-12/13.6-20 | 购机补贴(通用类) | 2026-12-30 | 山东省 | 评阅通过 | 初评员：通过 复评员：通过 | 初评员：通过 复评员：通过
2261 | 农用动力机械 | 拖拉机 | 轮式拖拉机 | 50-60马力四轮驱动拖拉机 | 常力工贸有限公司 | 轮式拖拉机 | CL504-1 | 功率:50马力;驱动方式:四轮驱动 | 配套动力（kW）: 36.8；型式: 四轮驱动； 最小使用比质量(kg/kW)：42.4；最小使用质量: 1560kg；外廓尺寸（长×宽×高mm）: 3600×1500×2150 安全框架顶部；轴距（mm）: 1835；轮距（前轮/后轮）（mm）:1100、1200、1300/1060～1300；最小离地间隙（mm）: 320（前桥底部）；标准配重（kg）: 42/70；档位数（前进/倒退/爬行）: 8/2/0；变速箱型式:（4+1）×2组成式 ；轮胎型号（前轮/后轮）: 7.50-16/11.2-28。液压悬挂系统型式:分置式。液压油泵型号：CBN-F316 | 购机补贴(通用类) | 2026-12-29 | 山东省 | 评阅通过 | 初评员：通过 复评员：通过 | 初评员：通过 复评员：通过
2262 | 农用动力机械 | 拖拉机 | 轮式拖拉机 | 50-60马力四轮驱动拖拉机 | 常力工贸有限公司 | 轮式拖拉机 | CL504-3 | 功率:50马力;驱动方式:四轮驱动 | 配套动力（kW）: 36.8；型式: 四轮驱动； 最小使用比质量(kg/kW)：44.84；最小使用质量:1650kg；外廓尺寸（长×宽×高mm）: 3670×1530×2350 安全框架顶部；轴距（mm）: 1880；轮距（前轮/后轮）（mm）: 1200、1440/1155～1300；最小离地间隙（mm）: 310前桥底部；标准配重（kg）: 42/80；档位数（前进/倒退/爬行）: 8/2/0；变速箱型式:（4+1）×2组成式 ；轮胎型号（前轮/后轮）: 7.50-16/12.4-28。液压悬挂系统型式:分置式。液压油泵型号：CBN-F316 | 购机补贴(通用类) | 2026-12-29 | 山东省 | 评阅通过 | 初评员：通过 复评员：通过 | 初评员：通过 复评员：通过
2263 | 农用动力机械 | 拖拉机 | 轮式拖拉机 | 50-60马力四轮驱动拖拉机 | 常力工贸有限公司 | 轮式拖拉机 | CL504B | 功率:50马力;驱动方式:四轮驱动 | 配套动力（kW）: 36.8；型式: 四轮驱动；最小使用比质量(kg/kW)：42.4；最小使用质量: 1560kg；外廓尺寸（长×宽×高mm）: 3600×1500×2100安全框架顶部；轴距（mm）: 1835；轮距（前轮/后轮）（mm）: 1100、1200、1300/1155～1300；最小离地间隙（mm）: 320（前桥底部）；标准配重（kg）: 42/70；档位数（前进/倒退/爬行）: 8/2/0；变速箱型式:（4+1）×2组成式 ；轮胎型号（前轮/后轮）: 7.50-16/11.2-28。液压悬挂系统型式:分置式。液压油泵型号：CBN-F316 | 购机补贴(通用类) | 2026-12-29 | 山东省 | 评阅通过 | 初评员：通过 复评员：通过 | 初评员：通过 复评员：通过
2264 | 农用动力机械 | 拖拉机 | 轮式拖拉机 | 50-60马力四轮驱动拖拉机 | 道依茨法尔机械有限公司 | 轮式拖拉机 | CD504-N | 功率:50马力;驱动方式:四轮驱动 | 整机驱动型式：四驱；发动机标定功率（kW）：36.8；最小使用质量（kg）：1930；最小使用比质量（kg/kw）:52.45；排放标准：第三阶段。 | 购机补贴(通用类) | 2027-04-10 | 山东省 | 评阅通过 | 初评员：通过 复评员：通过 | 初评员：通过 复评员：通过
2265 | 农用动力机械 | 拖拉机 | 轮式拖拉机 | 50-60马力四轮驱动拖拉机 | 第一拖拉机股份有限公司 | 轮式拖拉机 | ME504-5 | 功率:50马力;驱动方式:四轮驱动 | 功率：36.8kW/50马力；驱动形式：四轮驱动；最小使用质量（kg）：1875（安全架）、1980（驾驶室） | 购机补贴(通用类) | 2025-12-19 | 河南省 | 评阅通过 | 初评员：通过 复评员：通过 | 初评员：通过 复评员：通过
2266 | 农用动力机械 | 拖拉机 | 轮式拖拉机 | 50-60马力四轮驱动拖拉机 | 第一拖拉机股份有限公司 | 轮式拖拉机 | ME554-6 | 功率:55马力;驱动方式:四轮驱动 | 功率：40.5kW/55马力；驱动形式：四轮驱动；最小使用质量（kg）：1950（安全架）、2075（驾驶室） | 购机补贴(通用类) | 2025-12-19 | 河南省 | 评阅通过 | 初评员：通过 复评员：通过 | 初评员：通过 复评员：通过
2267 | 农用动力机械 | 拖拉机 | 轮式拖拉机 | 50-60马力四轮驱动拖拉机 | 湖北超能农业装备有限公司 | 轮式拖拉机 | SH504 | 功率:50马力;驱动方式:四轮驱动 | 型式：四轮驱动；排放阶段：国三，外廓尺寸(长×宽×高)：3520mm×1620mm×2460mm；轴距或履带接地长：1970mm；常用轮距(前轮/后轮)或轨距：1345/1300；轮距(前轮/后轮)调整方式：有级式；最小使用质量：1935；最小使用比质量：52.58；标准配重(前/后)：80/140；档位数(前进/倒退/爬行)：8/2/0；主变速档位数*副变速档位数/其他档位数：4+1/2；发动机与离合器联接方式：发动机标定功率：36.8kW、发动机标定转速：2400r/min、直联式；起动方式：电启动；翻倾防护装置（驾驶室或安全框架）：安全架；前照灯型号：FT65.48.082；转向系型式：全液压转向器；行车制动系型式：盘式；驻车制动系型式：锁定踏板式；前驱动桥型式：旱田型；离合器型式：干式、单作用、单片；传动系动力输出轴离合器型式：非独立式；传动系变速箱型式：（4+1）×2组合式；主变速箱换档方式：直齿、手动机械换挡；副变速箱换档方式：啮合套、手动机械换挡；轮胎型号(前轮/后轮)：7.5-16/12.4-28 | 购机补贴(通用类) | 2026-12-30 | 湖北省 | 评阅通过 | 初评员：通过 复评员：通过 | 初评员：通过 复评员：通过
2268 | 农用动力机械 | 拖拉机 | 轮式拖拉机 | 50-60马力四轮驱动拖拉机 | 湖北超能农业装备有限公司 | 轮式拖拉机 | SH554 | 功率:55马力;驱动方式:四轮驱动 | 型式：四轮驱动；排放阶段：国三，外廓尺寸(长×宽×高)：3920mm×1650mm×2400mm；轴距或履带接地长：2060mm；常用轮距(前轮/后轮)或轨距：1280/1300；轮距(前轮/后轮)调整方式：有级调节/无级调节；最小使用质量：2500(驾驶室)、2350（安全架）；最小使用比质量：61.73（驾驶室）、58.02（安全架）；标准配重(前/后)：144/180；档位数(前进/倒退/爬行)：12/12/0；主变速档位数*副变速档位数/其他档位数：4/3/（1+1）；发动机与离合器联接方式：发动机标定功率：40.5kW、发动机标定转速：2300r/min、直联式；起动方式：电启动；翻倾防护装置（驾驶室或安全框架）：驾驶室；前照灯型号：FT65.48.082；转向系型式：液压转向；行车制动系型式：湿式、双片盘式；驻车制动系型式：湿式、盘式；前驱动桥型式：旱田型；离合器型式：干式、单片、双作用；传动系动力输出轴离合器型式：非独立式；传动系变速箱型式：4×3×（1+1）梭式换向；主变速箱换档方式：同步器换挡；副变速箱换档方式：啮合套换挡；轮胎型号(前轮/后轮)：8.3-20/12.4-28 | 购机补贴(通用类) | 2026-12-30 | 湖北省 | 评阅通过 | 初评员：通过 复评员：通过 | 初评员：通过 复评员：通过
2269 | 农用动力机械 | 拖拉机 | 轮式拖拉机 | 50-60马力四轮驱动拖拉机 | 几何重工（山东）有限公司 | 轮式拖拉机 | JH504-E | 功率:50马力;驱动方式:四轮驱动 | 整机型式：轮式；整机机架型式：无架；整机驱动型式：四轮驱动；整机用途：一般用途；外廓尺寸(长×宽×高)：3450×1530×2420（安全架顶）；轴距或履带接地长：1790mm；常用轮距(前轮/后轮)或轨距：1300/1240mm；整机最小离地间隙：350mm（牵引框底部）；最小使用质量：1470kg；整机标准配重(前/后)：48/56kg ；整机最小使用比质量：39.95kg/kW（安全架）；档位数(前进/倒退)：8/2；整机发动机与主离合器联接方式：直联。 | 购机补贴(通用类) | 2027-04-10 | 山东省 | 评阅通过 | 初评员：通过 复评员：通过 | 初评员：通过 复评员：通过
2270 | 农用动力机械 | 拖拉机 | 轮式拖拉机 | 50-60马力四轮驱动拖拉机 | 佳木斯骥驰拖拉机制造有限公司 | 轮式拖拉机 | JC504 | 功率:50马力;驱动方式:四轮驱动 | 整机型号、名称:JC504、轮式拖拉机； 整机型式：轮式；整机机架型式：无架；整机驱动型式：四驱；整机外廓尺寸(长×宽×高及部位)（mm）：3510×1650×2350（安全架顶部）；轴距（mm）：1990；常用轮距(前轮/后轮)（mm）：1300/1300；轮距(前轮/后轮)（mm）：1300/1300、1400、1500；最小离地间隙及部位（mm）：305（前桥壳体底部）；离合器壳体前端面至后驱动轴轴心线的水平距离（mm）：1152；变速箱齿轮副轴孔中心距（mm）；92±0.044；最小使用质量（kg）：1950；标准配重(前/后)（kg）：80/240；最小使用比质量（kg/kW）：52.98；挡位数（前进/倒退）：8/2；主变速挡位数：4+1；副变速挡位数：2；最高设计理论速度（km/h）：27.21；发动机与主离合器联接方式：直联；翻倾防护装置型式：安全架；发动机型号：4D32T31/504；发动机结构型式：直列、水冷、四冲程、直喷缩口平台燃烧室；发动机生产厂：浙江新柴股份有限公司：发动机进气方式：自然吸气；发动机气缸数：4；发动机标定功率（kW）：36.8；发动机额定净功率（kW）：36.8；发动机标定转速（r/min）：2400；发动机冷却方式：水冷；驾驶员座椅型号：70型；驾驶员座椅生产厂：宁波史丹利汽车部件有限公司；安全带型号：QA92-31；安全带生产厂：浙江万里安全器材制造有限公司；转向系型式：全液压；转向系转向操纵机构：方向盘；转向系转向机构型式：前轮转向；传动系箱体数量、变速箱（器）型式： 2 个、机械平面组成式；主变速位置和换挡方式主变速位置和换挡方式：在第2 箱体中、机械有级挡：副变速换挡方式：机械有级挡；轮胎型号(前轮/后轮)：7.50-16/11.2-28；轮胎数量(前轮/后轮)（个）：2/2；液压悬挂系统型式：开心、半分置式；悬挂装置型式：后置三点悬挂；悬挂装置类别：1类；工作装置液压油泵型号：CBN-F310；液压输出组数：单点输出；工作装置安全阀全开压力（MPa）：16+0.50；动力输出轴花键数目：8；动力输出轴标准转速（r/min）：540/720 | 购机补贴(通用类) | 2024-12-30 | 黑龙江 | 评阅通过 | 初评员：通过 复评员：通过 | 初评员：通过 复评员：通过
2271 | 农用动力机械 | 拖拉机 | 轮式拖拉机 | 50-60马力四轮驱动拖拉机 | 佳木斯骥驰拖拉机制造有限公司 | 轮式拖拉机 | JC504-2 | 功率:50马力;驱动方式:四轮驱动 | 整机型号、名称:JC504-2、轮式拖拉机； 整机型式：轮式；整机机架型式：无架；整机驱动型式：四驱；整机外廓尺寸(长×宽×高及部位)（mm）：3300（至前配重）×1600（常用轮距）×2360（安全架顶）；轴距（mm）：1860；常用轮距(前轮/后轮)（mm）：1300/1300；轮距(前轮/后轮)（mm）：1300/1300、1400、1500；最小离地间隙及部位（mm）：320（前桥底部）；整机动力输出轴功率（kW）：≥27.6；整机最大牵引力（kN）：≥12.5；离合器壳体前端面至后驱动轴轴心线的水平距离（mm）：1152；变速箱齿轮副轴孔中心距（mm）；92±0.044；最小使用质量（kg）：1750；标准配重(前/后)（kg）：50/70；最小使用比质量（kg/kW）：47.55；挡位数（前进/倒退）：8/2；主变速挡位数：4+1；副变速挡位数：2；最高设计理论速度（km/h）：28.4；发动机与主离合器联接方式：直联；翻倾防护装置型式：安全架；发动机型号：YN4H055-30VE(第三方变更报告选装）；发动机结构型式：直列、直喷、水冷、四冲程；发动机生产厂：山东云内动力股份有限公司：发动机进气方式：自然吸气；发动机气缸数：4；发动机标定功率（kW）：36.8；发动机额定净功率（kW）：36.8；发动机标定转速（r/min）：2400；发动机冷却方式：水冷；驾驶员座椅型号：SHT-CS06-1；驾驶员座椅生产厂：潍坊舒美特机械有限公司；安全带型号：QA92-31；安全带生产厂：浙江万里安全器材制造有限公司；转向系型式：全液压；转向系转向操纵机构：方向盘；转向系转向机构型式：前轮转向；传动系箱体数量、变速箱（器）型式： 2 个、机械平面组成式；主变速位置和换挡方式主变速位置和换挡方式：在第2 箱体中、机械有级挡：副变速换挡方式：机械有级挡；轮胎型号(前轮/后轮)：7.50-16/12.4-28；轮胎数量(前轮/后轮)（个）：2/2；液压悬挂系统型式：开心、半分置式；悬挂装置型式：后置三点悬挂；悬挂装置类别：1类；工作装置液压油泵型号：CBN-F310；液压输出组数：单点输出；工作装置安全阀全开压力（MPa）：18+0.50；动力输出轴花键数目：8；动力输出轴标准转速（r/min）：540/720 | 购机补贴(通用类) | 2022-12-31 | 黑龙江 | 评阅通过 | 初评员：通过 复评员：通过 | 初评员：通过 复评员：通过
2272 | 农用动力机械 | 拖拉机 | 轮式拖拉机 | 50-60马力四轮驱动拖拉机 | 佳木斯骥驰拖拉机制造有限公司 | 轮式拖拉机 | JC554-3 | 功率:55马力;驱动方式:四轮驱动 | 整机型号、名称:JC554-3、轮式拖拉机； 整机型式：轮式；整机机架型式：无架；整机驱动型式：四驱；整机外廓尺寸(长×宽×高及部位)（mm）：3650×1530×2510（安全架顶）；轴距（mm）：1945；常用轮距(前轮/后轮)（mm）：1300/1210；轮距(前轮/后轮)（mm）：1300/1210、1400、1500；最小离地间隙及部位（mm）：320（前桥底部）；离合器壳体前端面至后驱动轴轴心线的水平距离（mm）：1152；变速箱齿轮副轴孔中心距（mm）；92±0.044；最小使用质量（kg）：1880（安全架）、；标准配重(前/后)（kg）：175/146；最小使用比质量（kg/kW）：49.08安全架；挡位数（前进/倒退）：8/2；主变速挡位数：4+1；副变速挡位数：2；最高设计理论速度（km/h）：38.2；整机动力输出轴功率（kW）：≥34.5；整机最大牵引力（kN）：≥14；发动机与主离合器联接方式：直联；翻倾防护装置型式：安全架；发动机型号：4D27ZT32/554；发动机结构型式：直列、水冷、四冲程、直喷缩口平台燃烧室；发动机生产厂：浙江新柴股份有限公司；发动机进气方式：增压；发动机气缸数：4；发动机标定功率（kW）：40.5；发动机额定净功率（kW）：40.5；发动机标定转速（r/min）：2400；发动机冷却方式：水冷；驾驶员座椅型号：SHT-CS06-1；驾驶员座椅生产厂：潍坊舒美特机械有限公司；安全带型号：QA92-31；安全带生产厂：浙江万里安全器材制造有限公司；转向系型式：全液压；转向系转向操纵机构：方向盘；转向系转向机构型式：前轮转向；传动系箱体数量、变速箱（器）型式： 2 个、机械平面组成式；主变速位置和换挡方式主变速位置和换挡方式：在第2 箱体中、机械有级挡：副变速换挡方式：机械有级挡；轮胎型号(前轮/后轮)：7.50-16/11.2-28；轮胎数量(前轮/后轮)（个）：2/2；液压悬挂系统型式：开心、分置式；悬挂装置型式：后置三点悬挂；悬挂装置类别：1类；工作装置液压油泵型号：CBN-F316；液压输出组数：2组；工作装置安全阀全开压力（MPa）：18-18.5；动力输出轴花键数目：8；动力输出轴标准转速（r/min）：540/720 | 购机补贴(通用类) | 2022-12-31 | 黑龙江 | 评阅通过 | 初评员：通过 复评员：通过 | 初评员：通过 复评员：通过
2273 | 农用动力机械 | 拖拉机 | 轮式拖拉机 | 50-60马力四轮驱动拖拉机 | 江苏沃得农业机械股份有限公司（原：江苏沃得农业机械有限公司） | 轮式拖拉机 | WD504-K | 功率:50马力;驱动方式:四轮驱动 | 配套动力：50马力（36.8kW）；驱动方式：四轮驱动；最小使用比质量(kg/kW)：52.99（带安全架）/ 58.15（带驾驶室）；配套发动机：全柴4B5-50V32、常柴4G33T-50G31E、常柴4L68、新柴4D32T31/504（国Ⅲ排放标准）；标定功率(kW)：36.8 ；标定转速(r/min)： 2400； 整机外廓尺寸(长×宽×高及部位)（mm）：3650×1572×2305（至安全架顶）/ 3650×1572×2310（至驾驶室顶）；轴距或履带接地长（mm）：1845；常用轮距(前轮/后轮)或轨距（mm）：1250/1260；最小使用质量(kg)：1950（带安全架）/ 2140（带驾驶室）；转向系型式：全液压；转向系转向操纵机构：方向盘；挡位数（前进/倒退）：8/8；发动机与离合器连接方式：直联；轮胎型号(前轮/后轮)：8.3-20/12.4-28；选装轮胎型号(前轮/后轮)：7.50-16（水田）/12.4-26（水田）； 8.3-20（水田）/12.4-28（水田）； 7.50-16/11.2-28。 | 购机补贴(通用类) | 2026-12-29 | 江苏省 | 评阅通过 | 初评员：通过 复评员：通过 | 初评员：通过 复评员：通过
2274 | 农用动力机械 | 拖拉机 | 轮式拖拉机 | 50-60马力四轮驱动拖拉机 | 江苏沃得农业机械股份有限公司（原：江苏沃得农业机械有限公司） | 轮式拖拉机 | WD504-Z | 功率:50马力;驱动方式:四轮驱动 | 配套动力：50马力（36.8kW）；驱动方式：四轮驱动；最小使用比质量(kg/kW)：47.41；配套发动机：常柴4G33T、常柴4L68（国Ⅲ排放标准）；标定功率(kW)：36.8 ；标定转速(r/min)： 2400 ；整机外廓尺寸(长×宽×高及部位)（mm）：3670×1310×2375（至安全架顶）；轴距或履带接地长（mm）：1870；常用轮距(前轮/后轮)或轨距（mm）：1000/1000最小使用质量(kg)：1745；转向系型式：全液压；转向系转向操纵机构：方向盘；挡位数（前进/倒退）：8/8；发动机与离合器连接方式：直联；轮胎型号(前轮/后轮)：7.50-16/11.2-28；选装轮胎型号(前轮/后轮)：6.50-16/9.5-24； 7.50-16/9.5-28； 6.50-16（水田）/11.2-24（水田）。 | 购机补贴(通用类) | 2026-12-29 | 江苏省 | 评阅通过 | 初评员：通过 复评员：通过 | 初评员：通过 复评员：通过
2275 | 农用动力机械 | 拖拉机 | 轮式拖拉机 | 50-60马力四轮驱动拖拉机 | 江苏沃得农业机械股份有限公司（原：江苏沃得农业机械有限公司） | 轮式拖拉机 | WE504-1 | 功率:50马力;驱动方式:四轮驱动 | 标定功率：50马力（36.8kW）；驱动方式：四轮驱动；最小使用比质量（kg/kW）：50.95（带安全架）/53.67（带驾驶室）；配套发动机型号：4B5-50V32；制造商： 安徽全柴动力股份有限公司 ；标定功率(kW)：36.8 ；标定转速(r/min)： 2400 ；排放阶段：第Ⅲ阶段；整机外廓尺寸(长×宽×高及部位)：3650×1680×2400（至安全架顶）/ 3650×1680×2460（至驾驶室顶）；整机使用质量（kg）：1875（带安全架）/1975（带驾驶室）；轴距或履带接地长（mm）：1845；发动机与主离合器联接方式：直联；转向系型式：全液压；转向系转向操纵机构：方向盘；挡位数（前进/倒退）：8/8；轮胎型号：8.3-20/13.6-28；选装轮胎型号(前轮/后轮)：8.3-20/12.4-28； 7.50-16/11.2-28； 8.3-20（水田）/12.4-28（水田）； 7.50-16（水田）/12.4-26（水田）。 | 购机补贴(通用类) | 2027-01-25 | 江苏省 | 评阅通过 | 初评员：通过 复评员：通过 | 初评员：通过 复评员：通过
2276 | 农用动力机械 | 拖拉机 | 轮式拖拉机 | 50-60马力四轮驱动拖拉机 | 洛阳格朗斯机械制造有限公司 | 轮式拖拉机 | 504 | 功率:50马力;驱动方式:四轮驱动 | 整机驱动型式: 四驱；发动机标定功率：36.8（kW）；整机外廓尺寸(长×宽×高及部位)（mm）：3800×1540×2350（至安全架顶）；轴距：1870（㎜）；最小离地间隙及部位（mm）:315（至前桥底部）；最小使用质量：1720（㎏）；最小使用比质量：46.7（kg/kW）；排放阶段：第三阶段。 | 购机补贴(通用类) | 2026-12-30 | 河南省 | 评阅通过 | 初评员：通过 复评员：通过 | 初评员：通过 复评员：通过
2277 | 农用动力机械 | 拖拉机 | 轮式拖拉机 | 50-60马力四轮驱动拖拉机 | 洛阳金野农业机械有限公司 | 轮式拖拉机 | JE504 | 功率:50马力;驱动方式:四轮驱动 | 整机驱动型式：四驱；标定功率（kw）：36.8；最小使用质量（kg）：1600安全架、1705驾驶室；最小使用比质量（kg/kw）：43.48安全架、46.33驾驶室； | 购机补贴(通用类) | 2027-03-23 | 河南省 | 评阅通过 | 初评员：通过 复评员：通过 | 初评员：通过 复评员：通过
2278 | 农用动力机械 | 拖拉机 | 轮式拖拉机 | 50-60马力四轮驱动拖拉机 | 洛阳瑞得拖拉机有限公司 | 轮式拖拉机 | R504Y | 功率:50马力;驱动方式:四轮驱动 | 驱动方式：四轮驱动；发动机标定功率：36.8kw；最小使用质量：1490kg | 购机补贴(通用类) | 2026-12-30 | 河南省 | 评阅通过 | 初评员：通过 复评员：通过 | 初评员：通过 复评员：通过
2279 | 农用动力机械 | 拖拉机 | 轮式拖拉机 | 50-60马力四轮驱动拖拉机 | 洛阳泰红农业机械有限公司 | 轮式拖拉机 | 504 | 功率:50马力;驱动方式:四轮驱动 | 外廓尺寸(长×宽×高)：3480×1450×2350（至安全架顶）；轴距或履带接地长：1850；常用轮距(前轮/后轮)或轨距：1200/1100；最小离地间隙及部位：320(前驱动桥底部)；最小使用质量：1500；标准配重(前/后)：80/168；档位数(前进/倒退)：8/2；主变速档位数：5；副变速档位数：2；发动机与离合器联接方式：直联；翻倾防护装置（驾驶室或安全框架）型号、型式及生产商：504.46.001、洛阳市易得汽车配件有限公司；空气滤清器型号及型式：K495、湿式；排气管消声腔外形尺寸：Φ120×500；转向系型式：全液压；传动系变速箱型式：2个、机械平面组成式；主变速箱换档方式：在第2箱体中、机械有级挡；副变速箱换档方式：机械有级挡；轮胎型号(前轮/后轮)：7.50-16/11.2-28；履带材质：/；履带板宽度：/。 | 购机补贴(通用类) | 2026-12-27 | 河南省 | 评阅通过 | 初评员：通过 复评员：通过 | 初评员：通过 复评员：通过
2280 | 农用动力机械 | 拖拉机 | 轮式拖拉机 | 50-60马力四轮驱动拖拉机 | 日照市弘旭机械制造有限公司 | 轮式拖拉机 | HX504-A | 功率:50马力;驱动方式:四轮驱动 | 功率：36.8KW（50马力）；型式：四轮驱动；整机外廓尺寸(长×宽×高及部位)mm:3540×1470×2340（安全架顶）；轴距:1830mm；常用轮距(前轮/后轮):1200/1180mm；最小使用质量:1780kg；标准配重（前/后）：72/44kg； 档位数：前进/倒退/爬行：8/2；主变速器档位数：4+1；副变速器档位数:2;最小使用比质量：48.37kg/kW；离合器壳体前端面至后驱动轴轴心线的水平距离：1040mm；变速箱齿轮副轴孔中心距：80.5mm | 购机补贴(通用类) | 2026-11-02 | 山东省 | 评阅通过 | 初评员：通过 复评员：通过 | 初评员：通过 复评员：通过
2281 | 农用动力机械 | 拖拉机 | 轮式拖拉机 | 50-60马力四轮驱动拖拉机 | 日照市弘旭机械制造有限公司 | 轮式拖拉机 | HX504-B | 功率:50马力;驱动方式:四轮驱动 | 功率：36.8KW（50马力）；型式：四轮驱动；整机外廓尺寸(长×宽×高及部位)mm:3485×1500×2265（安全框架顶部）；轴距:1850mm；常用轮距(前轮/后轮):1200/1200mm；最小使用质量:1900kg；标准配重（前/后）：72/60kg； 档位数：前进/倒退/爬行：8/2；主变速器档位数：4+1；副变速器档位数:2;最小使用比质量：51.63kg/kW；离合器壳体前端面至后驱动轴轴心线的水平距离：1070mm；变速箱齿轮副轴孔中心距：80.5mm；选装配置：简易驾驶室；整机外廓尺寸(长×宽×高及部位)mm:3525×1555×2500（驾驶室顶部）；最小使用质量：2020kg；最小使用比质量：54.89kg/kW | 购机补贴(通用类) | 2026-11-02 | 山东省 | 评阅通过 | 初评员：通过 复评员：通过 | 初评员：通过 复评员：通过
2282 | 农用动力机械 | 拖拉机 | 轮式拖拉机 | 50-60马力四轮驱动拖拉机 | 山东鲁潍农业装备有限公司 | 轮式拖拉机 | FL504 | 功率:50马力;驱动方式:四轮驱动 | 标定功率：36.8kW(50马力） ，驱动形式：四轮驱动，最小使用质量：1550kg，最小使用比质量：42.12kg/kW， | 购机补贴(通用类) | 2027-02-06 | 山东省 | 评阅通过 | 初评员：通过 复评员：通过 | 初评员：通过 复评员：通过
2283 | 农用动力机械 | 拖拉机 | 轮式拖拉机 | 50-60马力四轮驱动拖拉机 | 山东鲁潍农业装备有限公司 | 轮式拖拉机 | FL504D | 功率:50马力;驱动方式:四轮驱动 | 标定功率：36.8kW(50马力） ，驱动形式：四轮驱动，最小使用质量：1500kg，最小使用比质量：40.76kg/kW。 | 购机补贴(通用类) | 2027-02-06 | 山东省 | 评阅通过 | 初评员：通过 复评员：通过 | 初评员：通过 复评员：通过
2284 | 农用动力机械 | 拖拉机 | 轮式拖拉机 | 50-60马力四轮驱动拖拉机 | 山东山拖凯泰农业装备有限公司 | 轮式拖拉机 | 504D-1 | 功率:50马力;驱动方式:四轮驱动 | 型式：轮式；机架型式：无架；用途：园艺；外廓尺寸(长×宽×高):3370×1550×2300 （安全架顶部）MM；驱动型式:四驱；功率: 50马力；轴距:1860MM；最小离地间隙及部位：250 mm（前桥底部）；轮距（前轮/后轮）：1070/1030～1110mm；最小使用质量:1570 KG；标准配重质量(前/后)：48/24KG；最小使用比质量（kg/kw）：42.7；档位数(前进/倒退):8/2；变速箱型式:机械平面组成式；主变速档位数：4+1；副变速档位数：2；翻倾防护装置（驾驶室或安全框架）:型号KT904.46N.010 安全框架；轮胎型号（前轮/后轮）：6.00-16/13.8-20 选装件轮胎型号（前轮/后轮）6.00-12/9.5-24； | 购机补贴(通用类) | 2025-07-05 | 山东省 | 评阅通过 | 初评员：通过 复评员：通过 | 初评员：通过 复评员：通过
2285 | 农用动力机械 | 拖拉机 | 轮式拖拉机 | 50-60马力四轮驱动拖拉机 | 山东山拖凯泰农业装备有限公司 | 轮式拖拉机 | 504-E | 功率:50马力;驱动方式:四轮驱动 | 型式：轮式；机架型式：无架；用途：一般用途；外廓尺寸(长×宽×高): 3565×1595×2395（安全架）mm,3600×1800×2450（变更后选装驾驶室顶部）mm；驱动型式:四驱；功率:50马力；轴距:1860MM；最小离地间隙及部位：300 mm（前桥底部）；轮距（前轮/后轮）：1200、1285/1200～1430mm；最小使用质量:1790 kg，1890kg（变更后选装驾驶室）；标准配重质量(前/后)：64/92 KG；最小使用比质量（kg/kw）：48.6，51.4（变更后选装驾驶室）；档位数(前进/倒退):8/2；变速箱型式:机械平面组成式；主变速档位数：4+1；副变速档位数：2；翻倾防护装置（驾驶室或安全框架）:型号KT1204A.46B.010，安全框架，型号KT1004A.45N.010,简易驾驶室；轮胎型号（前轮/后轮）：7.50-16/12.4-28， 选装件轮胎型号（前轮/后轮）6.50-16、6.00-16/12.4-24、11.2-24、11.2-20 | 购机补贴(通用类) | 2025-07-05 | 山东省 | 评阅通过 | 初评员：通过 复评员：通过 | 初评员：通过 复评员：通过
2286 | 农用动力机械 | 拖拉机 | 轮式拖拉机 | 50-60马力四轮驱动拖拉机 | 山东时风（集团）有限责任公司 | 轮式拖拉机 | SF504-E | 功率:50马力;驱动方式:四轮驱动 | 8F+8R，机械有级换档，四轮驱动，前/后轮胎：6.5-16/11.2-24，常用前后轮距：960/1000，整机最小使用质量1555kg，安全架。 | 购机补贴(通用类) | 2026-12-30 | 山东省 | 评阅通过 | 初评员：通过 复评员：通过 | 初评员：通过 复评员：通过
2287 | 农用动力机械 | 拖拉机 | 轮式拖拉机 | 50-60马力四轮驱动拖拉机 | 山东双力现代农业装备有限公司 | 轮式拖拉机 | SL504-D | 功率:50马力;驱动方式:四轮驱动 | 驱动型式：四轮驱动；配套功率：50马力；外廓尺寸（长×宽×高及部位）mm：2900×1430×2200（安全架顶部）；轴距：1520mm；最小使用质量：1401kg；挡位数（前进/倒退）：8/2；主变速挡位数：4+1；副变速挡位数：2；翻倾防护装置（驾驶室或安全框架）：安全框架；转向系型式：全液压；动力输出轴标准转速：760r/min。 | 购机补贴(通用类) | 2026-04-01 | 山东省 | 评阅通过 | 初评员：通过 复评员：通过 | 初评员：通过 复评员：通过
2288 | 农用动力机械 | 拖拉机 | 轮式拖拉机 | 50-60马力四轮驱动拖拉机 | 山东双力现代农业装备有限公司 | 轮式拖拉机 | SL504-E | 功率:50马力;驱动方式:四轮驱动 | 驱动型式：四轮驱动；配套功率：50马力；外廓尺寸（长×宽×高及部位）mm：3652×1472×2350（安全架顶）；轴距：1920mm；最小使用质量：1778kg；挡位数（前进/倒退）：8/2；主变速挡位数：4+1；副变速挡位数：2；翻倾防护装置（驾驶室或安全框架）：安全框架；转向系型式：全液压；动力输出轴标准转速：720/850 r/min。 | 购机补贴(通用类) | 2026-06-29 | 山东省 | 评阅通过 | 初评员：通过 复评员：通过 | 初评员：通过 复评员：通过
2289 | 农用动力机械 | 拖拉机 | 轮式拖拉机 | 50-60马力四轮驱动拖拉机 | 山东五征集团有限公司 | 轮式拖拉机 | NA504-E1 | 功率:50马力;驱动方式:四轮驱动 | 功率：50马力；驱动方式：四驱；外廓尺寸（长×宽×高）：3070×1320×2110（安全架顶部）mm；轴距：1520mm，离合器壳体前端面至后驱动轴轴心线的水平距离：702mm；最小使用质量：1400kg；最小使用比质量：38.0kg/kW；翻倾防护装置（驾驶室或安全框架）型式：安全框架；转向系型式：全液压；转向机构型式：前轮转向；传动系变速箱（器）型式：机械平面组成式；主变速换挡方式：机械有级挡；副变速换挡方式：机械有级挡；液压悬挂系统型式：分置式；悬挂装置型式：后置三点悬挂 | 购机补贴(通用类) | 2027-04-10 | 山东省 | 评阅通过 | 初评员：通过 复评员：通过 | 初评员：通过 复评员：通过
2290 | 农用动力机械 | 拖拉机 | 轮式拖拉机 | 50-60马力四轮驱动拖拉机 | 山东五征集团有限公司 | 轮式拖拉机 | NS504 | 功率:50马力;驱动方式:四轮驱动 | 功率：50马力；整机驱动型式：四驱；外廓尺寸（长×宽×高及部位）：3470×1500×2499mm（安全架顶）、3635×1500×2570mm（驾驶室顶部）；离合器壳体前端面至后驱动轴轴心线的水平距离：1130mm；最小使用质量：1680kg（安全架）、1950kg（驾驶室）；翻倾防护装置：安全框架、简易驾驶室；转向系型式：全液压；变速箱（器）型式：机械平面组成式；主变速换挡方式：机械有级档；副变速换挡方式：机械有级档；悬挂装置型式：后置三点悬挂 | 购机补贴(通用类) | 2024-12-30 | 山东省 | 评阅通过 | 初评员：通过 复评员：通过 | 初评员：通过 复评员：通过
2291 | 农用动力机械 | 拖拉机 | 轮式拖拉机 | 50-60马力四轮驱动拖拉机 | 泰安泰山国泰拖拉机制造有限公司 | 轮式拖拉机 | GT504-1 | 功率:50马力;驱动方式:四轮驱动 | 结构尺寸（长*宽*高mm）：3500×1580×2380（安全架顶部），驱动方式：四驱，最小使用质量（kg）：1720，标定功率（kw）：36.8，轴距（mm）：1830，轮距(mm)(前/后)：960、1000、1100、1200、1300/960-1300，标准配重（kg）(前/后)：80/172，档位数（前进/倒退）：8/8，发动机与离合器联接方式：直联，发动机商标或品牌：四达，发动机型号：SD4DW3D，选装发动机商标或品牌：莱动、锡柴、扬动、新柴，发动机型号：4TE50K、4DW91-50GAG3U、YD4R50V1、4N28T31/504,，变速箱（器）型式：机械平面组成式，机架型式：无架式， | 购机补贴(通用类) | 2026-12-30 | 山东省 | 评阅通过 | 初评员：通过 复评员：通过 | 初评员：通过 复评员：通过
2292 | 农用动力机械 | 拖拉机 | 轮式拖拉机 | 50-60马力四轮驱动拖拉机 | 泰安泰山国泰拖拉机制造有限公司 | 轮式拖拉机 | GT504-3 | 功率:50马力;驱动方式:四轮驱动 | 结构尺寸（长*宽*高及部位mm）：3540×1560×2340（安全架顶部），驱动型式：四驱 ，标定功率（kw)：36.8，发动机商标或品牌：四达，发动机型号：SD4DW3D,轴距（mm）：1800，最小使用质量（kg）：1710，配重（kg）(前/后)：95/172，档位数（前进/倒退）：8/2，变速箱（器）型式：机械平面组成式，机架型式：无架； | 购机补贴(通用类) | 2026-12-30 | 山东省 | 评阅通过 | 初评员：通过 复评员：通过 | 初评员：通过 复评员：通过
2293 | 农用动力机械 | 拖拉机 | 轮式拖拉机 | 50-60马力四轮驱动拖拉机 | 天津拖拉机制造有限公司 | 轮式拖拉机 | TNJ504-1 | 功率:50马力;驱动方式:四轮驱动 | 1.整机型式：轮式；2.整机驱动型式：四驱；3.整机外廓尺寸（长×宽×高及部位）mm: 3575×1480×2480安全架顶部；4.轴距或履带接地长 mm:1860;5.最小使用质量kg:1610；6.标准配重（前/后）kg：72/60；7.最小使用比质量Kg/kw：43.75；8.主变速挡位数： 4+1；9.发动机与主离合器联接方式：直联；10.发动机结构型式：立式、直列、四冲程；11.发动机标定功率kw：36.8；12.轮胎型号（前轮/后轮）：7.5-16/11.2-28；13.选装翻倾防护装置型号：TE804.45.02；14.选装翻倾防护装置型式：简易驾驶室；整机外廓尺寸(长×宽×高及部位)mm：3595×1680×2500（驾驶室顶部）；15.选装配置简易驾驶室最小使用质量kg：1620；16.选装配置简易驾驶室最小使用比质量kg/kW：44.02 | 购机补贴(通用类) | 2027-02-06 | 天津市 | 评阅通过 | 初评员：通过 复评员：通过 | 初评员：通过 复评员：通过
2294 | 农用动力机械 | 拖拉机 | 轮式拖拉机 | 50-60马力四轮驱动拖拉机 | 天津拖拉机制造有限公司 | 轮式拖拉机 | TTJ504 | 功率:50马力;驱动方式:四轮驱动 | 1.整机型式：轮式；2.整机驱动型式：四驱；3.整机外廓尺寸（长×宽×高及部位）mm: 3510×1480×2480安全架顶部；4.轴距或履带接地长 mm:1860;5.最小使用质量kg:1610；6.标准配重（前/后）kg：72/60；7.最小使用比质量Kg/kw：43.75；8.主变速挡位数： 4+1；9.发动机与主离合器联接方式：直联；10.发动机结构型式：直列、直喷、水冷、四冲程；11.发动机标定功率kw：36.8；12.轮胎型号（前轮/后轮）：8.3-20/12.4-28；13.选装翻倾防护装置型号：TE804.45.02；14.选装翻倾防护装置型式：简易驾驶室；整机外廓尺寸(长×宽×高及部位)mm：3510×1650×2500（驾驶室顶部）；15.选装配置简易驾驶室最小使用质量kg：1620；16.选装配置简易驾驶室最小使用比质量kg/kW：44.02 | 购机补贴(通用类) | 2026-12-30 | 天津市 | 评阅通过 | 初评员：通过 复评员：通过 | 初评员：通过 复评员：通过
2295 | 农用动力机械 | 拖拉机 | 轮式拖拉机 | 50-60马力四轮驱动拖拉机 | 潍柴雷沃重工股份有限公司（原：雷沃重工股份有限公司） | 轮式拖拉机 | M504-2A | 功率:50马力;驱动方式:四轮驱动 | 驱动方式：四轮驱动；功率（kw）：36.8KW | 购机补贴(通用类) | 2026-12-30 | 山东省 | 评阅通过 | 初评员：通过 复评员：通过 | 初评员：通过 复评员：通过
2296 | 农用动力机械 | 拖拉机 | 轮式拖拉机 | 50-60马力四轮驱动拖拉机 | 潍柴雷沃重工股份有限公司（原：雷沃重工股份有限公司） | 轮式拖拉机 | M504-2S | 功率:50马力;驱动方式:四轮驱动 | 驱动方式：四轮驱动；功率（kw）：36.8KW | 购机补贴(通用类) | 2026-12-30 | 山东省 | 评阅通过 | 初评员：通过 复评员：通过 | 初评员：通过 复评员：通过
2297 | 农用动力机械 | 拖拉机 | 轮式拖拉机 | 50-60马力四轮驱动拖拉机 | 潍坊百利拖拉机有限公司 | 轮式拖拉机 | 504-D | 功率:50马力;驱动方式:四轮驱动 | 整机外廓尺寸（长×宽×高）：3300×1400×2100mm方向盘（安全架顶部）；轴距：1730mm；整机型式：4×4四轮驱动；配重（最大）：前100kg/后300kg；发动机标定功率：36.8kW；轮胎型号：前轮7.50-16/后轮13.8-20；最小使用质量：1650kg。 | 购机补贴(通用类) | 2026-12-30 | 山东省 | 评阅通过 | 初评员：通过 复评员：通过 | 初评员：通过 复评员：通过
2298 | 农用动力机械 | 拖拉机 | 轮式拖拉机 | 50-60马力四轮驱动拖拉机 | 潍坊百利拖拉机有限公司 | 轮式拖拉机 | 504-E | 功率:50马力;驱动方式:四轮驱动 | 整机外廓尺寸（长×宽×高）：2850×1230×2100mm（安全架顶部）；轴距：1500mm；整机型式：4×4四轮驱动；标准配重：前0kg/后50kg；发动机标定功率：36.8kW；轮胎型号：前轮6.00-14/后轮9.5-20；最小使用质量：1430kg；。 | 购机补贴(通用类) | 2025-02-27 | 山东省 | 评阅通过 | 初评员：通过 复评员：通过 | 初评员：通过 复评员：通过
2299 | 农用动力机械 | 拖拉机 | 轮式拖拉机 | 50-60马力四轮驱动拖拉机 | 潍坊百利拖拉机有限公司 | 轮式拖拉机 | 悍沃504B | 功率:50马力;驱动方式:四轮驱动 | 整机外廓尺寸（长×宽×高）：3500×1500（1400-1780）×2200mm；轴距：1900mm；整机型式：4×4四轮驱动；配重（最大）：前100kg/后100kg；发动机标定功率：36.8kW；轮胎型号：前轮7.5-16/后轮12.4-28；最小使用质量：1630kg。 | 购机补贴(通用类) | 2023-12-31 | 山东省 | 评阅通过 | 初评员：通过 复评员：通过 | 初评员：通过 复评员：通过
2300 | 农用动力机械 | 拖拉机 | 轮式拖拉机 | 50-60马力四轮驱动拖拉机 | 潍坊大申奔野机械有限公司 | 轮式拖拉机 | M504 | 功率:50马力;驱动方式:四轮驱动 | 驱动方式：四轮驱动，结构尺寸（长×宽×高）mm:安全架/3600×1650×2390， 轴距（mm）:1950常用轮距（前轮/后轮）（mm）:1200、1300/1200、1300，最小使用质量（kg）:1870，标准配重（前/后）kg：70/60，档位数（前进/倒退）:8/2，主变速档位数/副变速档位数/其他档位数：4+1/2，发动机与离合器连接方式：直联，倾翻防护装置（驾驶室或安全框架）：安全框架，转向系型式：全液压，转向系转向操纵机构/方向盘，转向系转向机械型式/前轮转向，传动系变速箱体数量/2个，变速箱（器）型式/机械平面组成式，主/副变速箱换挡方式：机械有级档，轮胎型号（前轮/后轮）：7.50-16/12.4-28 | 购机补贴(通用类) | 2026-12-30 | 山东省 | 评阅通过 | 初评员：通过 复评员：通过 | 初评员：通过 复评员：通过
2301 | 农用动力机械 | 拖拉机 | 轮式拖拉机 | 50-60马力四轮驱动拖拉机 | 潍坊昊田农业装备有限公司 | 轮式拖拉机 | 554-G | 功率:55马力;驱动方式:四轮驱动 | 外廓尺寸(长×宽×高)（mm）：3340×1320×2116（安全架顶部）；轴距（mm）：1800；常用轮距(前轮/后轮)（mm）：1000/1000；最小离地间隙及部位：265（前桥底部）；最小使用质量（kg）:1550；标准配重(前/后)（kg）：48/52；档位数(前进/倒退)：8/2；主变速档位数：4+1；副变速档位数：2；发动机与离合器联接方式：直联；翻倾防护装置（安全框架）型号、型式及生产商：TE604G.46.001、安全框架、潍坊昊田农业装备有限公司；空气滤清器型号及型式：FT400、湿式；排气管消声腔外形尺寸（mm）：∅120×350；转向系型式：前轮转向；传动系变速箱型式：机械平面组成式；主变速箱换档方式：机械有级挡；副变速箱换档方式：机械有级挡；轮胎型号(前轮/后轮)：7.00-12/13.6-16。最小使用比质量（kg/kW）：37.8 | 购机补贴(通用类) | 2026-12-30 | 山东省 | 评阅通过 | 初评员：通过 复评员：通过 | 初评员：通过 复评员：通过
2302 | 农用动力机械 | 拖拉机 | 轮式拖拉机 | 50-60马力四轮驱动拖拉机 | 潍坊浩博农业装备有限公司 | 轮式拖拉机 | HD504 | 功率:50马力;驱动方式:四轮驱动 | 标定功率:36.75kW(50马力）；驱动方式:四轮驱动；最小使用质量：1500kg；最小使用比质量:40.81kg/kW（安全架）、；外廓尺寸(长×宽×高及部位)：2850×1230×2010mm(安全架顶部）；轴距：1560 mm；挡位数(前进/倒退)：8/2；轮胎型号(前轮/后轮)：6.00-12/13.6-20。 | 购机补贴(通用类) | 2027-04-10 | 山东省 | 评阅通过 | 初评员：通过 复评员：通过 | 初评员：通过 复评员：通过
2303 | 农用动力机械 | 拖拉机 | 轮式拖拉机 | 50-60马力四轮驱动拖拉机 | 潍坊浩博农业装备有限公司 | 轮式拖拉机 | HX504 | 功率:50马力;驱动方式:四轮驱动 | 标定功率:36.8kW(50马力）；驱动方式:四轮驱动；最小使用质量：1605kg；最小使用比质量:43.61kg/kW（安全架）、；外廓尺寸(长×宽×高及部位)：3830×1550×2400mm(安全架顶部）；轴距：1880 mm；挡位数(前进/倒退)：8/2；轮胎型号(前轮/后轮)：8.3-24/11-32 | 购机补贴(通用类) | 2027-04-10 | 山东省 | 评阅通过 | 初评员：通过 复评员：通过 | 初评员：通过 复评员：通过
2304 | 农用动力机械 | 拖拉机 | 轮式拖拉机 | 50-60马力四轮驱动拖拉机 | 潍坊红柳机械开发有限公司 | 轮式拖拉机 | 504-D | 功率:50马力;驱动方式:四轮驱动 | 外廓尺寸：2950×1340×2100； 最小使用质量：1430kg 驱动型式：四轮驱动； 功率：36.8kw（50马力）； 排放标准：国三。 | 购机补贴(通用类) | 2026-11-02 | 山东省 | 评阅通过 | 初评员：通过 复评员：通过 | 初评员：通过 复评员：通过
2305 | 农用动力机械 | 拖拉机 | 轮式拖拉机 | 50-60马力四轮驱动拖拉机 | 潍坊华博农业装备有限公司 | 轮式拖拉机 | HN504 | 功率:50马力;驱动方式:四轮驱动 | 功率：50马力；驱动方式：四轮驱动 | 购机补贴(通用类) | 2026-12-30 | 山东省 | 评阅通过 | 初评员：通过 复评员：通过 | 初评员：通过 复评员：通过
2306 | 农用动力机械 | 拖拉机 | 轮式拖拉机 | 50-60马力四轮驱动拖拉机 | 潍坊华博农业装备有限公司 | 轮式拖拉机 | NA504 | 功率:50马力;驱动方式:四轮驱动 | 功率：50马力；驱动型式：四轮驱动 | 购机补贴(通用类) | 2026-11-02 | 山东省 | 评阅通过 | 初评员：通过 复评员：通过 | 初评员：通过 复评员：通过
2307 | 农用动力机械 | 拖拉机 | 轮式拖拉机 | 50-60马力四轮驱动拖拉机 | 潍坊华夏拖拉机制造有限公司 | 轮式拖拉机 | HX504-H | 功率:50马力;驱动方式:四轮驱动 | 功率：50马力；驱动方式：四轮驱动 | 购机补贴(通用类) | 2026-12-30 | 山东省 | 评阅通过 | 初评员：通过 复评员：通过 | 初评员：通过 复评员：通过
2308 | 农用动力机械 | 拖拉机 | 轮式拖拉机 | 50-60马力四轮驱动拖拉机 | 潍坊华夏拖拉机制造有限公司 | 轮式拖拉机 | X504C | 功率:50马力;驱动方式:四轮驱动 | 功率：50马力；驱动型式：四轮驱动 | 购机补贴(通用类) | 2027-03-23 | 山东省 | 评阅通过 | 初评员：通过 复评员：通过 | 初评员：通过 复评员：通过
2309 | 农用动力机械 | 拖拉机 | 轮式拖拉机 | 50-60马力四轮驱动拖拉机 | 潍坊华夏拖拉机制造有限公司 | 轮式拖拉机 | X504C-1 | 功率:50马力;驱动方式:四轮驱动 | 功率：50马力；驱动型式：四轮驱动 | 购机补贴(通用类) | 2027-03-23 | 山东省 | 评阅通过 | 初评员：通过 复评员：通过 | 初评员：通过 复评员：通过
2310 | 农用动力机械 | 拖拉机 | 轮式拖拉机 | 50-60马力四轮驱动拖拉机 | 潍坊华夏拖拉机制造有限公司 | 轮式拖拉机 | X504Y | 功率:50马力;驱动方式:四轮驱动 | 功率：50马力；驱动型式：四轮驱动 | 购机补贴(通用类) | 2027-03-23 | 山东省 | 评阅通过 | 初评员：通过 复评员：通过 | 初评员：通过 复评员：通过
2311 | 农用动力机械 | 拖拉机 | 轮式拖拉机 | 50-60马力四轮驱动拖拉机 | 潍坊华夏拖拉机制造有限公司 | 轮式拖拉机 | X504Y-1 | 功率:50马力;驱动方式:四轮驱动 | 功率：50马力；驱动型式：四轮驱动 | 购机补贴(通用类) | 2027-03-23 | 山东省 | 评阅通过 | 初评员：通过 复评员：通过 | 初评员：通过 复评员：通过
2312 | 农用动力机械 | 拖拉机 | 轮式拖拉机 | 50-60马力四轮驱动拖拉机 | 潍坊华夏拖拉机制造有限公司 | 轮式拖拉机 | XF504 | 功率:50马力;驱动方式:四轮驱动 | 功率：50马力；驱动型式：四轮驱动 | 购机补贴(通用类) | 2027-03-23 | 山东省 | 评阅通过 | 初评员：通过 复评员：通过 | 初评员：通过 复评员：通过
2313 | 农用动力机械 | 拖拉机 | 轮式拖拉机 | 50-60马力四轮驱动拖拉机 | 潍坊力王农业装备有限公司 | 轮式拖拉机 | 504 | 功率:50马力;驱动方式:四轮驱动 | 功率：36.8kW（50马力）；驱动型式：四轮驱动 | 购机补贴(通用类) | 2026-12-30 | 山东省 | 评阅通过 | 初评员：通过 复评员：通过 | 初评员：通过 复评员：通过
2314 | 农用动力机械 | 拖拉机 | 轮式拖拉机 | 50-60马力四轮驱动拖拉机 | 潍坊力王农业装备有限公司 | 轮式拖拉机 | 554 | 功率:55马力;驱动方式:四轮驱动 | 功率：40.5kW（55马力）；驱动型式：四轮驱动 | 购机补贴(通用类) | 2026-12-30 | 山东省 | 评阅通过 | 初评员：通过 复评员：通过 | 初评员：通过 复评员：通过
2315 | 农用动力机械 | 拖拉机 | 轮式拖拉机 | 50-60马力四轮驱动拖拉机 | 潍坊市鑫升机械制造有限公司 | 轮式拖拉机 | XSE504 | 功率:50马力;驱动方式:四轮驱动 | 标定功率：36.8kW；驱动方式：四轮驱动；整机外廓尺寸(长×宽×高)（mm）: 3650×1700×2155；轴距（mm）:1900；常用轮距(前轮/后轮)（mm）:1230/1360；最小离地间隙（mm）：280；整机最小使用质量（kg）：1515；标准配重(前/后)（kg）：48/180 ；最小使用比质量（kg/kw）：41.2；整机挡位数（前进/倒退）：8/2；翻倾防护装置型号：鑫升604型；翻倾防护装置型式：安全框架；转向系型式：全液压；轮胎型号(前轮/后轮)：6.00-16/9.5-24；悬挂装置类别：1类；动力输出轴转速（ r/min）：540/720 。 | 购机补贴(通用类) | 2026-12-30 | 山东省 | 评阅通过 | 初评员：通过 复评员：通过 | 初评员：通过 复评员：通过
2316 | 农用动力机械 | 拖拉机 | 轮式拖拉机 | 50-60马力四轮驱动拖拉机 | 潍坊市御丰农业装备有限公司 | 轮式拖拉机 | 504-B1 | 功率:50马力;驱动方式:四轮驱动 | 整机外廓尺寸(mm)：3550×1620×2460（安全架顶）、3550×1620×2580（驾驶室顶）；整机驱动型式：四轮驱动；标定功率（kw）：36.8kW, 发动机型号及制造商：YN4H055-30VE,山东云内动力有限责任公司；排放标准：第三阶段；轴距(mm)：1870；最小使用质量：1800（安全框架）、1900（驾驶室）； 标准配重(前/后)(kg)：40/50； 档位数：8/2；是否有驾驶室或安全架：安全架/驾驶室 。最小使用比质量 kg/kW 48.91、51.6（驾驶室） | 购机补贴(通用类) | 2026-06-29 | 山东省 | 评阅通过 | 初评员：通过 复评员：通过 | 初评员：通过 复评员：通过
2317 | 农用动力机械 | 拖拉机 | 轮式拖拉机 | 50-60马力四轮驱动拖拉机 | 潍坊泰鸿拖拉机有限公司 | 轮式拖拉机 | TH554-D | 功率:55马力;驱动方式:四轮驱动 | 驱动型式：四驱；整机外廓尺寸(长×宽×高及部位)：3510×1340×2170(安全架顶)；轴距:1900mm；常用轮距(前轮/后轮)：1030/1000；最小离地间隙及部位mm：235(前桥壳体底部）；离合器壳体前端面至后驱动轴轴心线的水平距离：970；最小使用质量：1715kg；标准配重(前/后)：42/60；档位数(前进/倒退):8/2；发动机与离合器连接方式:直联；翻倾防护装置型号：TH1004.46.003BZ；型式：安全框架；动力输出轴转速（r/min）：540/760；轮胎型号(前轮/后轮)：757×176-12/13.6-20 | 购机补贴(通用类) | 2026-12-30 | 山东省 | 评阅通过 | 初评员：通过 复评员：通过 | 初评员：通过 复评员：通过
2318 | 农用动力机械 | 拖拉机 | 轮式拖拉机 | 50-60马力四轮驱动拖拉机 | 盐城市奔牛拖拉机有限公司 | 轮式拖拉机 | YBA504 | 功率:50马力;驱动方式:四轮驱动 | 外廓尺寸(长×宽×高)：3530×1630×2570(安全架顶)；轴距：1940；常用轮距(前轮/后轮)：1300/1300；最小离地间隙及部位：415（前桥下沿）；最小使用质量：1900（安全架）；最小使用比质量：51.63（安全架）；标准配重(前/后)：55/56；档位数(前进/倒退)：8/2；主变速档位数：4+1；副变速档位数：2；发动机与离合器联接方式：直联；翻倾防护装置（驾驶室或安全框架）型号、型式及生产商：YB904.46.001、安全框架、盐城市奔牛拖拉机有限公司；空气滤清器型号及型式：YKQ1830V干式；排气管消声腔外形尺寸：φ125×620；转向系型式：全液压；传动系变速箱型式：机械平面组成式；主变速箱换档方式：机械有级挡；副变速箱换档方式：机械有级挡；轮胎型号(前轮/后轮)：8.3-20/11-32；配套动力型号：YN4H050-30CR；制造商：昆明云内动力股份有限公司；气缸数：4;标定功率(kW)：36.8；标定转速（r/min）：2400；排放标准：第3阶段。选配一：轮胎型号：7.5-16/11.2-24；选配二：选装翻倾防护装置安全框架型号：YB704.46.001；选装翻倾防护装置安全框架型式：安全框架；选配翻倾防护装置驾驶室生产厂：盐城市奔牛拖拉机有限公司；选装翻倾防护装置安全框架整机外廓尺寸(长×宽×高及部位)：3530×1430×2570(安全架顶)；选装翻倾防护装置安全框架常用轮距(前轮/后轮)：1000/1000；选装翻倾防护装置安全框架轮距(前轮/后轮)：1000、1100/1000、1100；选装翻倾防护装置安全框架最小使用质量：1900（安全架）；选装翻倾防护装置安全框架最小使用比质量：51.63（安全架）。 | 购机补贴(通用类) | 2027-01-25 | 江苏省 | 评阅通过 | 初评员：通过 复评员：通过 | 初评员：通过 复评员：通过
2319 | 农用动力机械 | 拖拉机 | 轮式拖拉机 | 50-60马力四轮驱动拖拉机 | 英轩重工有限公司 | 轮式拖拉机 | YB504 | 功率:50马力;驱动方式:四轮驱动 | 外廓尺寸（mm）：3660mm×1530mm×2550mm；轴距（mm）：1850mm；轮距（前轮/后轮）mm：1200/1200；轮距调整方式：有级可调/不可调；最小离地间隙（mm）：345mm；最小使用质量（kg）：1770kg；标准配重质量（kg）：80kg/120kg；最小使用比质量：48.1kg/kw；档位数：8/2/0；转向方式：前轮液压转向；制动系型式：盘式、自增力、液压操纵；离合器型式：干式、单片；变速箱换挡方式：机械有级档；轮胎规格：8.3-20/12.4-28；液压悬挂装置型式：后置、三点悬挂 | 购机补贴(通用类) | 2027-03-23 | 山东省 | 评阅通过 | 初评员：通过 复评员：通过 | 初评员：通过 复评员：通过
2320 | 农用动力机械 | 拖拉机 | 轮式拖拉机 | 50-60马力四轮驱动拖拉机 | 英轩重工有限公司 | 轮式拖拉机 | YB504-1 | 功率:50马力;驱动方式:四轮驱动 | 外廓尺寸（mm）：3660mm×1530mm×2550mm；轴距（mm）：1850mm；轮距（前轮/后轮）mm：1200/1200；轮距调整方式：有级可调/不可调；最小离地间隙（mm）：345mm；最小使用质量（kg）：1770kg；标准配重质量（kg）：80kg/120kg；最小使用比质量：48.1kg/kw；档位数：8/2/0；转向方式：前轮液压转向；制动系型式：盘式、自增力、液压操纵；离合器型式：干式、单片；变速箱换挡方式：机械有级档；轮胎规格：8.3-20/12.4-28；液压悬挂装置型式：后置、三点悬挂 | 购机补贴(通用类) | 2027-03-23 | 山东省 | 评阅通过 | 初评员：通过 复评员：通过 | 初评员：通过 复评员：通过
2321 | 农用动力机械 | 拖拉机 | 轮式拖拉机 | 50-60马力四轮驱动拖拉机 | 英轩重工有限公司 | 轮式拖拉机 | YB504-D | 功率:50马力;驱动方式:四轮驱动 | 外廓尺寸（mm）：2750mm×1240mm×2040mm；轴距（mm）：1480mm；轮距（前轮/后轮）mm：960/960；轮距调整方式：有级可调/不可调；最小离地间隙（mm）：230mm；最小使用质量（kg）：1410kg；标准配重质量（kg）：12kg/27kg；最小使用比质量：38.3kg/kw；档位数：8/2/0；转向方式：前轮液压转向；制动系型式：盘式、自增力、液压操纵；离合器型式：干式、单片；变速箱换挡方式：机械有级档；轮胎规格：6.0-12/9.5-16；液压悬挂装置型式：后置、三点悬挂 | 购机补贴(通用类) | 2027-03-23 | 山东省 | 评阅通过 | 初评员：通过 复评员：通过 | 初评员：通过 复评员：通过
2322 | 农用动力机械 | 拖拉机 | 轮式拖拉机 | 50-60马力四轮驱动拖拉机 | 英轩重工有限公司 | 轮式拖拉机 | YX504-B3 | 功率:50马力;驱动方式:四轮驱动 | 外廓尺寸（mm）：3600mm×1520mm×2400mm；轴距（mm）：1895mm；轮距（前轮/后轮）mm：1200/1200；轮距调整方式：有级可调/不可调；最小离地间隙（mm）：360mm；最小使用质量（kg）：1720kg；标准配重质量（kg）：55kg/108kg；最小使用比质量：46.7kg/kw；档位数：8/8/0；转向方式：前轮液压转向；制动系型式：盘式、自增力、液压操纵；离合器型式：干式、单片；变速箱换挡方式：机械有级变速；轮胎规格：8.3-20/12.4-28；液压悬挂装置型式：后置、三点悬挂 | 购机补贴(通用类) | 2025-12-30 | 山东省 | 评阅通过 | 初评员：通过 复评员：通过 | 初评员：通过 复评员：通过
2323 | 农用动力机械 | 拖拉机 | 轮式拖拉机 | 50-60马力四轮驱动拖拉机 | 重庆鑫源农机股份有限公司 | 轮式拖拉机 | SR554 | 功率:55马力;驱动方式:四轮驱动 | 整机型式：轮式；整机驱动形式：四驱；整机外廓尺寸(长×宽×高及部位)mm：3400×1470×2280（安全架顶部）;常用轮距(前轮/后轮)或轨距：1200/1178；轴距或履带接地长：1860； 轮距(前轮/后轮)或轨距 ：1200/1070、1078、1170、1178、1270、1278；最小离地间隙及部位：290（前驱动桥下） ； 发动机生产厂：扬动股份有限公司； 最小使用质量kg：1805；最小使用比质量kg/kW：44.57；发动机型号：YD4JZ55C1；发动机标定功率：40.5； | 购机补贴(通用类) | 2026-12-29 | 重庆市 | 评阅通过 | 初评员：通过 复评员：通过 | 初评员：通过 复评员：通过
2324 | 农用动力机械 | 拖拉机 | 轮式拖拉机 | 60-70马力四轮驱动拖拉机 | 安徽天平机械股份有限公司 | 轮式拖拉机 | 604-1 | 功率:60马力;驱动方式:四轮驱动 | 外廓尺寸(长×宽×高)：3750×1600×2600mm；轴距：1950mm；常用轮距(前轮/后轮)：1300/1300；轮距(前轮/后轮)调整方式：有级可调/有级可调；最小使用质量：1720kg；标准配重(前/后)：91/80kg；档位数(前进/倒退)：8/2；发动机与离合器联接方式：直联；起动方式：电起动；翻倾防护装置（驾驶室或安全框架）：1000.46.002驾驶室或1000.46.001安全框架；转向系型式：全液压；行车制动系型式：干式、双片盘式制动器；驻车制动系型式：机械操纵、盘式制动器；前驱动桥型式：旱地型或水田型；离合器型式：单片、干式、单作用、常接合；动力输出轴离合器型式：单片、干式、单作用、常接合；变速箱型式：机械平面组成式；主变速箱换档方式：机械有级挡；副变速箱换档方式：机械有级挡；轮胎型号(前轮/后轮)：8.3-24/12.4-28。驱动型式：四轮驱动；标定功率：44.2kW；配套国Ⅲ排放柴油机；最小使用比质量：38.9kg/KW。 | 购机补贴(通用类) | 2026-06-29 | 安徽省 | 评阅通过 | 初评员：通过 复评员：通过 | 初评员：通过 复评员：通过
2325 | 农用动力机械 | 拖拉机 | 轮式拖拉机 | 60-70马力四轮驱动拖拉机 | 安徽天平机械股份有限公司 | 轮式拖拉机 | JH604 | 功率:60马力;驱动方式:四轮驱动 | 外廓尺寸(长×宽×高)：3560×1660×2580mm；轴距：1860mm；常用轮距(前轮/后轮)：1300/1300；轮距(前轮/后轮)调整方式：有级可调/有级可调；最小使用质量：2070kg（驾驶室）选配1950kg（安全框架）；标准配重(前/后)：70/160kg；档位数(前进/倒退)：8/2；发动机与离合器联接方式：直联；起动方式：电起动；翻倾防护装置（驾驶室或安全框架）：TA904.451R-10驾驶室或550.46.001安全框架；转向系型式：液压转向；行车制动系型式：干式、双片盘式制动器；驻车制动系型式：机械操纵、盘式制动器；前驱动桥型式：旱地型或水田型；离合器型式：单片、干式、单作用、常接合；变速箱型式：（4+1）×2 机械组成式；主变速箱换档方式：滑动齿轮换档；副变速箱换档方式：滑动齿轮换挡；轮胎型号(前轮/后轮)：8.3-20/12.4-28。驱动型式：四轮驱动；标定功率：44.2kW；配套国Ⅲ排放柴油机；最小使用比质量：43.33kg/KW。 | 购机补贴(通用类) | 2023-12-31 | 安徽省 | 评阅通过 | 初评员：通过 复评员：通过 | 初评员：通过 复评员：通过
2326 | 农用动力机械 | 拖拉机 | 轮式拖拉机 | 60-70马力四轮驱动拖拉机 | 昌乐杭奔野农业装备有限公司 | 轮式拖拉机 | 杭奔野-604 | 功率:60马力;驱动方式:四轮驱动 | 功率：60马力 驱动方式：四轮驱动 外廓尺寸(长×宽×高)(mm)：3600×1650×2450（安全架） 3670×1590×2520（驾驶室顶） 轴距(mm)：1850 轮距(mm)：1300/1300 最小离地间隙(mm)：380 最小使用质量(kg)：1800（安全架） 2000（驾驶室） 最小使用比质量（kg/kW）:40.7（安全架） 45.2（驾驶室） 轮胎型号：7.50-16/11.2-28 排放阶段：国3 | 购机补贴(通用类) | 2023-12-31 | 山东省 | 评阅通过 | 初评员：通过 复评员：通过 | 初评员：通过 复评员：通过
2327 | 农用动力机械 | 拖拉机 | 轮式拖拉机 | 60-70马力四轮驱动拖拉机 | 常力工贸有限公司 | 轮式拖拉机 | CL604-3 | 功率:60马力;驱动方式:四轮驱动 | 配套动力（kW）: 44.1；型式: 四轮驱动；最小使用比质量(kg/kW)：39.2；最小使用质量:1730kg；外廓尺寸（长×宽×高mm）: 3670×1530×2350 安全框架顶部；轴距（mm）: 1880；轮距（前轮/后轮）（mm）: 1200、1440/1155～1300；最小离地间隙（mm）: 310前桥底部；标准配重（kg）: 42/80；档位数（前进/倒退/爬行）: 8/2/0；变速箱型式:（4+1）×2组成式 ；轮胎型号（前轮/后轮）: 7.50-16/12.4-28。液压悬挂系统型式:分置式。液压油泵型号：CBN-F316 | 购机补贴(通用类) | 2026-12-29 | 山东省 | 评阅通过 | 初评员：通过 复评员：通过 | 初评员：通过 复评员：通过
2328 | 农用动力机械 | 拖拉机 | 轮式拖拉机 | 60-70马力四轮驱动拖拉机 | 道依茨法尔机械有限公司 | 轮式拖拉机 | CD604-N | 功率:60马力;驱动方式:四轮驱动 | 整机驱动型式：四驱；发动机标定功率（kW）：44.2；最小使用质量（kg）：1990；最小使用比质量（kg/kw）:45.02；排放标准：第三阶段。 | 购机补贴(通用类) | 2027-04-10 | 山东省 | 评阅通过 | 初评员：通过 复评员：通过 | 初评员：通过 复评员：通过
2329 | 农用动力机械 | 拖拉机 | 轮式拖拉机 | 60-70马力四轮驱动拖拉机 | 第一拖拉机股份有限公司 | 轮式拖拉机 | ME604-6 | 功率:60马力;驱动方式:四轮驱动 | 功率：44.1kW/60马力；驱动形式：四轮驱动；最小使用质量（kg）：1950（安全架）、2075（驾驶室） | 购机补贴(通用类) | 2025-12-19 | 河南省 | 评阅通过 | 初评员：通过 复评员：通过 | 初评员：通过 复评员：通过
2330 | 农用动力机械 | 拖拉机 | 轮式拖拉机 | 60-70马力四轮驱动拖拉机 | 宏力重工有限公司 | 轮式拖拉机 | HL604 | 功率:60马力;驱动方式:四轮驱动 | 整机外廊尺寸：3600*1550*2235mm；驱动方式：四轮驱动； 功率：44.1KW；国三发动机；轴距：1950mm ；常用轮距（前轮/后轮）：1180/1220mm；轮距（前轮/后轮）：1180、1230、1350/1220-1575(mm)；最小离地间隙：310mm；最小使用质量：1880kg；变速箱前端面至后驱动轴轴心线的水平距离：1065mm；变速箱齿轮副轴孔中心距：80.5±0.044；标准配重（前/后）：80/100kg；档位数（前进/后退）：8/2；主变速挡位数：4+1；副变速挡位数：2；最高设计理论速度：31.46km/h；发动机与主离合器联接方式：直联； | 购机补贴(通用类) | 2024-12-30 | 河北省 | 评阅通过 | 初评员：通过 复评员：通过 | 初评员：通过 复评员：通过
2331 | 农用动力机械 | 拖拉机 | 轮式拖拉机 | 60-70马力四轮驱动拖拉机 | 宏力重工有限公司 | 轮式拖拉机 | HL604-B | 功率:60马力;驱动方式:四轮驱动 | 整机外廊尺寸：3800*1650*2400mm；驱动方式：四轮驱动； 功率：44.2KW；国三发动机；轴距：2010mm ；常用轮距（前轮/后轮）：1250/1320mm；轮距（前轮/后轮）：1250、1320、1400、1480/1250、1320、1400、1480、1560mm；最小离地间隙：400mm；变速箱前端面至后驱动轴轴心线的水平距离：1180mm；变速箱齿轮副轴孔中心距：92±0.044；最小使用质量：2180kg；标准配重（前/后）：52/320kg；档位数（前进/后退）：8/2；主变速挡位数：4+1；副变速挡位数：2；最高设计理论速度：31.03km/h；发动机与主离合器联接方式：直联； | 购机补贴(通用类) | 2024-12-30 | 河北省 | 评阅通过 | 初评员：通过 复评员：通过 | 初评员：通过 复评员：通过
2332 | 农用动力机械 | 拖拉机 | 轮式拖拉机 | 60-70马力四轮驱动拖拉机 | 几何重工（山东）有限公司 | 轮式拖拉机 | JH604-E | 功率:60马力;驱动方式:四轮驱动 | 整机型式：轮式；整机机架型式：无架；整机驱动型式：四轮驱动；整机用途：一般用途；外廓尺寸(长×宽×高)：3600×1530×2420（安全架顶）；轴距或履带接地长：1890mm；常用轮距(前轮/后轮)或轨距：1300/1240mm；整机最小离地间隙：350mm（牵引框底部）；最小使用质量：1680kg；整机标准配重(前/后)：48/56kg ；整机最小使用比质量：38.1kg/kW（安全架）；档位数(前进/倒退)：8/2；整机发动机与主离合器联接方式：直联。 | 购机补贴(通用类) | 2027-04-10 | 山东省 | 评阅通过 | 初评员：通过 复评员：通过 | 初评员：通过 复评员：通过
2333 | 农用动力机械 | 拖拉机 | 轮式拖拉机 | 60-70马力四轮驱动拖拉机 | 佳木斯骥驰拖拉机制造有限公司 | 轮式拖拉机 | JC604 | 功率:60马力;驱动方式:四轮驱动 | 整机型号、名称:JC604、轮式拖拉机； 型式：轮式；机架型式：无架；驱动型式：四驱；外廓尺寸(长×宽×高及部位)（mm）：3970×1680×2700(驾驶室顶部） 3970×1680×2580(安全架顶部）；轴距（mm）：1990；常用轮距(前轮/后轮)或轨距（mm）：1300/1300；轮距(前轮/后轮)或轨距（mm）：前轮：前轮：1300/后轮：1250、1300、1400、1500(常用1300)；最小离地间隙及部位（mm）：375（牵引架底部）；离合器壳体前端面至后驱动轴轴心线的水平距离（mm）：1052；变速箱齿轮副轴孔中心距（mm）；92±0.044；最小使用质量（kg）：2680(驾驶室）、2360（安全架）（第三方变更报告）；标准配重(前/后)（kg）：前配重130，后配重200；最小使用比质量（kg/kW）：60.63(驾驶室）、53.39（安全架）；挡位数（前进/倒退）：前进12/后退12；主变速挡位数：4；副变速挡位数：3；最高设计理论速度（km/h）：35.35；发动机与主离合器联接方式：直联；翻倾防护装置型式：驾驶室、选装安全框架；整机动力输出轴功率（kW）：≥35.72；整机最大牵引力（kN）：≥15；发动机型号：4C5-60U32；发动机结构型式：立式、水冷、四冲程；发动机生产厂：安徽全柴动力股份有限公司：发动机进气方式：增压；发动机气缸数：4；发动机标定功率（kW）：44.2；发动机额定净功率（kW）：44.2；发动机标定转速（r/min）：2400；发动机冷却方式：水冷；；驾驶员座椅型号：SHT-CS06-1；安全带型号：QA92-31；转向系型式：全液压；转向系转向操纵机构：方向盘；转向系转向机构型式：前轮转向；传动系箱体数量、变速箱（器）型式： 2 个、机械平面组成式；主变速位置和换挡方式主变速位置和换挡方式：在第1箱体中、机械有级挡：副变速换挡方式：机械有级挡；轮胎型号(前轮/后轮)：8.3-24/11-32；轮胎数量(前轮/后轮)（个）：2/2；液压悬挂系统型式：分置式；悬挂装置型式：后置三点悬挂；悬挂装置类别：2类；工作装置液压油泵型号：CBN-F316；液压输出组数：一组多路阀；工作装置安全阀全开压力（MPa）：16+0.5；动力输出轴花键数目：8；动力输出轴标准转速（r/min）：540/760 | 购机补贴(通用类) | 2022-12-31 | 黑龙江 | 评阅通过 | 初评员：通过 复评员：通过 | 初评员：通过 复评员：通过
2334 | 农用动力机械 | 拖拉机 | 轮式拖拉机 | 60-70马力四轮驱动拖拉机 | 佳木斯骥驰拖拉机制造有限公司 | 轮式拖拉机 | JC604-2 | 功率:60马力;驱动方式:四轮驱动 | 整机型号、名称:JC604-2、轮式拖拉机； 型式：轮式；机架型式：无架；驱动型式：四驱；整机外廓尺寸(长×宽×高及部位)（mm）：3800×1700×2550（安全架顶部）、3800×1700×2700（驾驶室顶部）；轴距（mm）：1950；常用轮距(前轮/后轮)（mm）：1350/1300；轮距(前轮/后轮)（mm）：1350、1450/1300、1400、1500；最小离地间隙及部位（mm）：400（前桥底部）；离合器壳体前端面至后驱动轴轴心线的水平距离（mm）：1164；变速箱齿轮副轴孔中心距（mm）；101±0.044；最小使用质量（kg）：安全架2150、驾驶室2450（第三方变更报告）；标准配重(前/后)（kg）：175/400；最小使用比质量（kg/kW）：安全架48.75、驾驶室55.55；挡位数（前进/倒退）：8/2；主变速挡位数：4+1；副变速挡位数：2；最高设计理论速度（km/h）：28.94；发动机与主离合器联接方式：直联；翻倾防护装置型式：安全架、（选装）驾驶室；整机动力输出轴功率（kW）：≥37.5；整机最大牵引力（kN）：≥15；发动机型号：4D32ZT31/603；发动机结构型式：直列、水冷、四冲程、直喷缩口平台燃烧室；发动机生产厂：浙江新柴股份有限公司：发动机进气方式：增压；发动机气缸数：4；发动机标定功率（kW）：44.1；发动机额定净功率（kW）：44.1；发动机标定转速（r/min）：2300；发动机冷却方式：水冷；驾驶员座椅型号：SHT-CS06-1；驾驶员座椅生产厂：潍坊舒美特机械有限公司；安全带型号：QA92-31；安全带生产厂：浙江万里安全器材制造有限公司；转向系型式：全液压；转向系转向操纵机构：方向盘；转向系转向机构型式：前轮转向；传动系箱体数量、变速箱（器）型式： 2 个、机械平面组成式；主变速位置和换挡方式主变速位置和换挡方式：在第2 箱体中、机械有级挡：副变速换挡方式：机械有级挡；轮胎型号(前轮/后轮)：8.3-24/11-32；轮胎数量(前轮/后轮)（个）：2/2；液压悬挂系统型式：开心、分置式；悬挂装置型式：后置三点悬挂；悬挂装置类别：1类；工作装置液压油泵型号：CBN-F316；液压输出组数：多路阀（2组）；工作装置安全阀全开压力（MPa）：18-18.5；动力输出轴花键数目：8；动力输出轴标准转速（r | 购机补贴(通用类) | 2022-12-31 | 黑龙江 | 评阅通过 | 初评员：通过 复评员：通过 | 初评员：通过 复评员：通过
2335 | 农用动力机械 | 拖拉机 | 轮式拖拉机 | 60-70马力四轮驱动拖拉机 | 佳木斯骥驰拖拉机制造有限公司 | 轮式拖拉机 | JC604-3 | 功率:60马力;驱动方式:四轮驱动 | 整机型号、名称:JC604-3、轮式拖拉机； 整机型式：轮式；整机机架型式：无架；整机驱动型式：四驱；整机外廓尺寸(长×宽×高及部位)（mm）：3650×1530×2510（安全架顶）、3650×1650×2550（驾驶室顶）；轴距（mm）：1945；常用轮距(前轮/后轮)（mm）：1300/1210；轮距(前轮/后轮)（mm）：1300/1210、1400、1500；最小离地间隙及部位（mm）：320（前桥底部）；离合器壳体前端面至后驱动轴轴心线的水平距离（mm）：1152；变速箱齿轮副轴孔中心距（mm）；92±0.044；最小使用质量（kg）：1880（安全架）、2170（驾驶室第三方变更报告）；标准配重(前/后)（kg）：175/146；最小使用比质量（kg/kW）：42.53安全架、49.10驾驶室；挡位数（前进/倒退）：8/2；主变速挡位数：4+1；副变速挡位数：2；最高设计理论速度（km/h）：38.2；整机动力输出轴功率（kW）：≥37.6；整机最大牵引力（kN）：≥14；发动机与主离合器联接方式：直联；翻倾防护装置型式：驾驶室；发动机型号：4D27ZT32/604；发动机结构型式：直列、水冷、四冲程、直喷缩口平台燃烧室；发动机生产厂：浙江新柴股份有限公司发动机进气方式：增压；发动机气缸数：4；发动机标定功率（kW）：44.2；发动机额定净功率（kW）：44.2；发动机标定转速（r/min）：2400；发动机冷却方式：水冷；驾驶员座椅型号：SHT-CS06-1；驾驶员座椅生产厂：潍坊舒美特机械有限公司；安全带型号：QA92-31；安全带生产厂：浙江万里安全器材制造有限公司；转向系型式：全液压；转向系转向操纵机构：方向盘；转向系转向机构型式：前轮转向；传动系箱体数量、变速箱（器）型式： 2 个、机械平面组成式；主变速位置和换挡方式主变速位置和换挡方式：在第2 箱体中、机械有级挡：副变速换挡方式：机械有级挡；轮胎型号(前轮/后轮)：7.50-16/11.2-28；轮胎数量(前轮/后轮)（个）：2/2；液压悬挂系统型式：开心、分置式；悬挂装置型式：后置三点悬挂；悬挂装置类别：1类；工作装置液压油泵型号：CBN-F316；液压输出组数：2组；工作装置安全阀全开压力（MPa）：18-18.5；动力输出轴花键数目：8；动力输出轴标准转速（r/min）：540/72 | 购机补贴(通用类) | 2022-12-31 | 黑龙江 | 评阅通过 | 初评员：通过 复评员：通过 | 初评员：通过 复评员：通过
2336 | 农用动力机械 | 拖拉机 | 轮式拖拉机 | 60-70马力四轮驱动拖拉机 | 佳木斯骥驰拖拉机制造有限公司 | 轮式拖拉机 | JC604-4 | 功率:60马力;驱动方式:四轮驱动 | 整机型号、名称:JC604-4、轮式拖拉机； 整机型式：轮式；整机机架型式：无架；整机驱动型式：四驱；整机外廓尺寸(长×宽×高及部位)（mm）：3520×1550×2550（安全架顶）；轴距（mm）：1985；常用轮距(前轮/后轮)或轨距（mm）：1300/1210；轮距(前轮/后轮)或轨距（mm）：1300/1210、1400、1500；最小离地间隙及部位（mm）：360（前桥底部）；离合器壳体前端面至后驱动轴轴心线的水平距离（mm）：1152；变速箱齿轮副轴孔中心距（mm）；92±0.044；最小使用质量（kg）：1950；标准配重(前/后)（kg）：0/60；最小使用比质量（kg/kW）：44.22；挡位数（前进/倒退）：8/2；主变速挡位数：4+1；副变速挡位数：2；最高设计理论速度（km/h）：35.10；发动机与主离合器联接方式：直联；翻倾防护装置型式：驾驶室；发动机型号：YN4EZ060-32CR ；发动机结构型式：直列、直喷、水冷、四冲程；发动机生产厂：昆明云内动力股份有限公司：发动机进气方式：自然吸气；发动机气缸数：4；发动机标定功率（kW）：44.1；发动机额定净功率（kW）：44.1；发动机标定转速（r/min）：2300；发动机冷却方式：水冷；驾驶员座椅型号：SHT-CS06-1；驾驶员座椅生产厂：潍坊舒美特机械有限公司；安全带型号：QA92-31；安全带生产厂：浙江万里安全器材制造有限公司；转向系型式：全液压；转向系转向操纵机构：方向盘；转向系转向机构型式：前轮转向；传动系箱体数量、变速箱（器）型式： 2 个、机械平面组成式；主变速位置和换挡方式主变速位置和换挡方式：在第2 箱体中、机械有级挡：副变速换挡方式：机械有级挡；轮胎型号(前轮/后轮)：7.50-16/11.2-28 ；轮胎数量(前轮/后轮)（个）：2/2；液压悬挂系统型式：分置式；悬挂装置型式：后置三点悬挂；悬挂装置类别：1类；工作装置液压油泵型号：CBQ-F316；液压输出组数：2组；工作装置安全阀全开压力（MPa）：18-18.5；动力输出轴花键数目：8；动力输出轴标准转速（r/min）：540/720 | 购机补贴(通用类) | 2025-10-11 | 黑龙江 | 评阅通过 | 初评员：通过 复评员：通过 | 初评员：通过 复评员：通过
2337 | 农用动力机械 | 拖拉机 | 轮式拖拉机 | 60-70马力四轮驱动拖拉机 | 江苏常发农业装备股份有限公司 | 轮式拖拉机 | CFC604 | 功率:60马力;驱动方式:四轮驱动 | 整机型式：轮式；整机机架型式：无架；整机驱动型式：四驱；外廓尺寸（长×宽×高mm）：3710×1526×2615（至安全架顶），选装3710×1526×2485（至驾驶室顶）；轴距mm：1798；轮距（前轮/后轮mm）：前轮1270，后轮1210、1310、1426，选装1210-1660；最小使用质量kg：1860（安全架）/2020（驾驶室）；标准配重（前/后）kg：120/360；最小使用比质量kg/kw：42.2（安全架）/45.8（驾驶室）；档位数(前进/倒退)：8/4；主变速档位数：4；副变速档位数：2+1；发动机与离合器联结方式：直联式；起动方式：电启动；翻倾防护装置：安全框架或简易驾驶室；转向系型式：全液压；转向系转向操纵机构：方向盘；转向系转向机构型式：前轮转向；传动系箱体数量：2个；变速箱型式：机械平面组成式；主变速位置：在第2个箱体中；主变速箱换挡方式：机械有级档；副变速箱换挡方式：机械有级档；轮胎型号：前轮6.00-16、6.50-16、7.50-16、6.50-16PR、7.50-16PR，后轮11.2-24、12.4-24、11.2-28、13.6-24、11.2-24PR；轮胎数量（前/后）：2/2；配套动力型号：CF4B60T-Z,制造商：江苏常发农业装备股份有限公司，气缸数：4缸，标定功率：44.1kw，标定转速：2400r/min，排放标准：第三阶段；选装：CF3C60-T,制造商：江苏常发农业装备股份有限公司，气缸数：4缸，标定功率：44.1kw，标定转速：2400r/min，排放标准：第三阶段 | 购机补贴(通用类) | 2026-12-29 | 江苏省 | 评阅通过 | 初评员：通过 复评员：通过 | 初评员：通过 复评员：通过
2338 | 农用动力机械 | 拖拉机 | 轮式拖拉机 | 60-70马力四轮驱动拖拉机 | 江苏沃得农业机械股份有限公司（原：江苏沃得农业机械有限公司） | 轮式拖拉机 | WE604-1 | 功率:60马力;驱动方式:四轮驱动 | 标定功率：60马力（44.2kW）；驱动方式：四轮驱动；最小使用比质量（kg/kW）：42.42（带安全架）/44.68（带驾驶室）；配套发动机型号：4B5-60U32；制造商： 安徽全柴动力股份有限公司 ；标定功率(kW)：44.2 ；标定转速(r/min)： 2400 ；排放阶段：第Ⅲ阶段；整机外廓尺寸(长×宽×高及部位)：3650×1680×2400（至安全架顶）/ 3650×1680×2460（至驾驶室顶）；整机使用质量（kg）：1875（带安全架）/1975（带驾驶室）；轴距或履带接地长（mm）：1845；发动机与主离合器联接方式：直联；转向系型式：全液压；转向系转向操纵机构：方向盘；挡位数（前进/倒退）：8/8；轮胎型号：8.3-20/13.6-28；选装轮胎型号(前轮/后轮)：8.3-20/12.4-28； 7.50-16/11.2-28； 8.3-20（水田）/12.4-28（水田）； 7.50-16（水田）/12.4-26（水田）。 | 购机补贴(通用类) | 2027-01-25 | 江苏省 | 评阅通过 | 初评员：通过 复评员：通过 | 初评员：通过 复评员：通过
2339 | 农用动力机械 | 拖拉机 | 轮式拖拉机 | 60-70马力四轮驱动拖拉机 | 洛阳格朗斯机械制造有限公司 | 轮式拖拉机 | 604 | 功率:60马力;驱动方式:四轮驱动 | 整机驱动型式: 四驱；发动机标定功率：44.2（kW）；整机外廓尺寸(长×宽×高及部位)（mm）：3800×1540×2350（至安全架顶）；轴距：1870（㎜）；最小离地间隙及部位（mm）:315（至前桥底部）；最小使用质量：2050（㎏）；最小使用比质量：46.3（kg/kW）；排放阶段：第三阶段。 | 购机补贴(通用类) | 2026-12-30 | 河南省 | 评阅通过 | 初评员：通过 复评员：通过 | 初评员：通过 复评员：通过
2340 | 农用动力机械 | 拖拉机 | 轮式拖拉机 | 60-70马力四轮驱动拖拉机 | 洛阳金野农业机械有限公司 | 轮式拖拉机 | JE604 | 功率:60马力;驱动方式:四轮驱动 | 整机驱动型式：四驱；标定功率（kw）：44.1；最小使用质量（kg）：1710安全架、1800驾驶室；最小使用比质量（kg/kw）：38.78安全架、40.82驾驶室； | 购机补贴(通用类) | 2027-03-23 | 河南省 | 评阅通过 | 初评员：通过 复评员：通过 | 初评员：通过 复评员：通过
2341 | 农用动力机械 | 拖拉机 | 轮式拖拉机 | 60-70马力四轮驱动拖拉机 | 洛阳瑞得拖拉机有限公司 | 轮式拖拉机 | R604-1 | 功率:60马力;驱动方式:四轮驱动 | 驱动方式：四轮驱动；发动机标定功率：44.2kw；最小使用质量：1540kg；最小使用比质量：34.84kg/kW | 购机补贴(通用类) | 2026-12-30 | 河南省 | 评阅通过 | 初评员：通过 复评员：通过 | 初评员：通过 复评员：通过
2342 | 农用动力机械 | 拖拉机 | 轮式拖拉机 | 60-70马力四轮驱动拖拉机 | 日照市弘旭机械制造有限公司 | 轮式拖拉机 | HX604-B | 功率:60马力;驱动方式:四轮驱动 | 功率：44.2KW（60马力）；型式：四轮驱动；整机外廓尺寸(长×宽×高及部位)mm:3485×1500×2265（安全框架顶部）；轴距:1850mm；常用轮距(前轮/后轮):1200/1200mm；最小使用质量:2000kg；标准配重（前/后）：72/60kg； 档位数：前进/倒退/爬行：8/2；主变速器档位数：4+1；副变速器档位数:2;最小使用比质量：45.25kg/kW；离合器壳体前端面至后驱动轴轴心线的水平距离：1070mm；变速箱齿轮副轴孔中心距：80.5mm；选装配置：简易驾驶室；整机外廓尺寸(长×宽×高及部位)mm:3525×1555×2500（驾驶室顶部）；最小使用质量：2090kg；最小使用比质量：47.29kg/kW | 购机补贴(通用类) | 2026-11-02 | 山东省 | 评阅通过 | 初评员：通过 复评员：通过 | 初评员：通过 复评员：通过
2343 | 农用动力机械 | 拖拉机 | 轮式拖拉机 | 60-70马力四轮驱动拖拉机 | 山东鲁潍农业装备有限公司 | 轮式拖拉机 | FL604 | 功率:60马力;驱动方式:四轮驱动 | 标定功率：44.2kW(60马力） ，驱动形式：四轮驱动，最小使用质量：1680kg，最小使用比质量：38.01kg/kW， | 购机补贴(通用类) | 2027-02-06 | 山东省 | 评阅通过 | 初评员：通过 复评员：通过 | 初评员：通过 复评员：通过
2344 | 农用动力机械 | 拖拉机 | 轮式拖拉机 | 60-70马力四轮驱动拖拉机 | 山东山拖凯泰农业装备有限公司 | 轮式拖拉机 | 604-E | 功率:60马力;驱动方式:四轮驱动 | 整机型式：轮式；整机机架型式：无架；整机驱动形式：四轮驱动；整机用途：一般用途；整机外廓尺寸(长×宽×高及部位):3625X1600X2450（安全架顶部）mm、3600×1800×2450（驾驶室顶部）mm；轴距:1935MM；轮距（前轮/后轮）：1285、1385/1200~1430mm；最小离地间隙及部位：300mm（前桥底部）；最小使用质量:1930KG（安全框架）、1973kg（简易驾驶室）；最小使用比质量（kg/kW）：43.76（安全框架）、44.74（简易驾驶室）；标准配重(前/后)：144/92KG；档位数(前进/倒退):8/8；主变速档位数：4；副变速档位数：2X（1+1）；发动机与主离合器联接方式：直联；翻倾防护装置（驾驶室或安全框架）型号：KT1204A.46B.010；翻倾防护装置（驾驶室或安全框架）型式:安全框架；翻倾防护装置（驾驶室或安全框架）型号：KT1004A.45N.010；翻倾防护装置（驾驶室或安全框架）型式：简易驾驶室；轮胎型号（前轮/后轮）：7.50-16/12.4-28；选装轮胎型号：6.50-16、6.00-16/12.4-24、11.2-24、11.2-20； | 购机补贴(通用类) | 2026-12-30 | 山东省 | 评阅通过 | 初评员：通过 复评员：通过 | 初评员：通过 复评员：通过
2345 | 农用动力机械 | 拖拉机 | 轮式拖拉机 | 60-70马力四轮驱动拖拉机 | 山东山拖凯泰农业装备有限公司 | 轮式拖拉机 | 山拖604D | 功率:60马力;驱动方式:四轮驱动 | 整机型式：轮式；整机机架型式：无架；整机驱动形式：四轮驱动；整机用途：一般用途；整机外廓尺寸(长×宽×高及部位):3480X1430X2265（安全框架顶部）mm；轴距:1865mm；轮距（前轮/后轮）：1040/1110～1350mm；最小离地间隙及部位：260mm（前桥壳体底部）；最小使用质量:1416KG；标准配重(前/后)：45/26KG；最小使用比质量（kg/kW）：32.1；档位数(前进/倒退):8/2；主变速档位数：4+1；副变速挡位数：2；发动机与主离合器联接方式：直联式；翻倾防护装置（驾驶室或安全框架）型号：904.46.001；翻倾防护装置（驾驶室或安全框架）型式： 两柱式；轮胎型号（前轮/后轮）：7.00-12 /13.6-16； | 购机补贴(通用类) | 2026-12-26 | 山东省 | 评阅通过 | 初评员：通过 复评员：通过 | 初评员：通过 复评员：通过
2346 | 农用动力机械 | 拖拉机 | 轮式拖拉机 | 60-70马力四轮驱动拖拉机 | 山东双力现代农业装备有限公司 | 轮式拖拉机 | SLE604 | 功率:60马力;驱动方式:四轮驱动 | 驱动型式：四轮驱动；配套功率：60马力；外廓尺寸（长×宽×高及部位）mm：3705×1450×2360（安全架顶部）；轴距：1920mm；最小使用质量：1805kg；挡位数（前进/倒退）：8/2；主变速挡位数：4+1；副变速挡位数：2；翻倾防护装置（驾驶室或安全框架）：安全框架；转向系型式：全液压；动力输出轴标准转速：720/850 r/min。 | 购机补贴(通用类) | 2026-04-01 | 山东省 | 评阅通过 | 初评员：通过 复评员：通过 | 初评员：通过 复评员：通过
2347 | 农用动力机械 | 拖拉机 | 轮式拖拉机 | 60-70马力四轮驱动拖拉机 | 山东五征集团有限公司 | 轮式拖拉机 | NA604-E1 | 功率:60马力;驱动方式:四轮驱动 | 功率：60马力；驱动方式：四驱；外廓尺寸（长×宽×高）：3070×1320×2110（安全架顶部）mm；轴距：1520mm，离合器壳体前端面至后驱动轴轴心线的水平距离：702mm；最小使用质量：1420kg；最小使用比质量：32.2kg/kW；翻倾防护装置（驾驶室或安全框架）型式：安全框架；转向系型式：全液压；转向机构型式：前轮转向；传动系变速箱（器）型式：机械平面组成式；主变速换挡方式：机械有级挡；副变速换挡方式：机械有级挡；液压悬挂系统型式：分置式；悬挂装置型式：后置三点悬挂 | 购机补贴(通用类) | 2027-04-10 | 山东省 | 评阅通过 | 初评员：通过 复评员：通过 | 初评员：通过 复评员：通过
2348 | 农用动力机械 | 拖拉机 | 轮式拖拉机 | 60-70马力四轮驱动拖拉机 | 山东五征集团有限公司 | 轮式拖拉机 | NS604 | 功率:60马力;驱动方式:四轮驱动 | 功率：60马力；整机驱动型式：四驱；外廓尺寸（长×宽×高及部位）：3470×1500×2499mm（安全架顶）、3635×1500×2570mm（驾驶室顶部）；离合器壳体前端面至后驱动轴轴心线的水平距离：1130mm；最小使用质量：1730kg（安全架）、2000kg（驾驶室）；翻倾防护装置：安全框架、简易驾驶室；转向系型式：全液压；变速箱（器）型式：机械平面组成式；主变速换挡方式：机械有级档；副变速换挡方式：机械有级档；悬挂装置型式：后置三点悬挂。 | 购机补贴(通用类) | 2024-12-30 | 山东省 | 评阅通过 | 初评员：通过 复评员：通过 | 初评员：通过 复评员：通过
2349 | 农用动力机械 | 拖拉机 | 轮式拖拉机 | 60-70马力四轮驱动拖拉机 | 天津拖拉机制造有限公司 | 轮式拖拉机 | TNJ604-1 | 功率:60马力;驱动方式:四轮驱动 | 1.整机型式：轮式；2.整机驱动型式：四驱；3.整机外廓尺寸（长×宽×高及部位）mm: 3575×1480×2480安全架顶部；4.轴距或履带接地长 mm:1860;5.最小使用质量kg:1690；6.标准配重（前/后）kg：72/60；7.最小使用比质量Kg/kw：38.32；8.主变速挡位数： 4+1；9.发动机与主离合器联接方式：直联；10.发动机结构型式：立式、直列、四冲程；11.发动机标定功率kw：44.1；12.轮胎型号（前轮/后轮）：7.5-16/11.2-28；13.选装翻倾防护装置型号：TE804.45.02；14.选装翻倾防护装置型式：简易驾驶室；整机外廓尺寸(长×宽×高及部位)mm：3595×1680×2500（驾驶室顶部）；15.选装配置简易驾驶室最小使用质量kg：1700；16.选装配置简易驾驶室最小使用比质量kg/kW：38.55 | 购机补贴(通用类) | 2027-02-06 | 天津市 | 评阅通过 | 初评员：通过 复评员：通过 | 初评员：通过 复评员：通过
2350 | 农用动力机械 | 拖拉机 | 轮式拖拉机 | 60-70马力四轮驱动拖拉机 | 天津拖拉机制造有限公司 | 轮式拖拉机 | TTJ604 | 功率:60马力;驱动方式:四轮驱动 | 1.整机型式：轮式；2.整机驱动型式：四驱；3.整机外廓尺寸（长×宽×高及部位）mm: 3510×1480×2480安全架顶部；4.轴距或履带接地长 mm:1860;5.最小使用质量kg:1770；6.标准配重（前/后）kg：72/60；7.最小使用比质量Kg/kw：40.05；8.主变速挡位数： 4+1；9.发动机与主离合器联接方式：直联；10.发动机结构型式：直列、直喷、水冷、四冲程；11.发动机标定功率kw：44.2；12.轮胎型号（前轮/后轮）：8.3-20/12.4-28；13.选装翻倾防护装置型号：TE804.45.02；14.选装翻倾防护装置型式：简易驾驶室；整机外廓尺寸(长×宽×高及部位)mm：3510×1650×2500（驾驶室顶部）；15.选装配置简易驾驶室最小使用质量kg：1780；16.选装配置简易驾驶室最小使用比质量kg/kW：40.27 | 购机补贴(通用类) | 2026-12-30 | 天津市 | 评阅通过 | 初评员：通过 复评员：通过 | 初评员：通过 复评员：通过
2351 | 农用动力机械 | 拖拉机 | 轮式拖拉机 | 60-70马力四轮驱动拖拉机 | 天津拖拉机制造有限公司 | 轮式拖拉机 | TTJ604-1 | 功率:60马力;驱动方式:四轮驱动 | 1.整机型式：轮式；2.整机驱动型式：四驱；3.整机外廓尺寸（长×宽×高及部位）mm: 3600×1480×2480安全架顶部；4.轴距或履带接地长 mm:1945;5.最小使用质量kg:1770；6.标准配重（前/后）kg：72/60；7.最小使用比质量Kg/kw：40.14；8.主变速挡位数： 4+1；9.发动机与主离合器联接方式：直联；10.发动机结构型式：直列、直喷、水冷、四冲程；11.发动机标定功率kw：44.1；12.轮胎型号（前轮/后轮）：8.3-20/12.4-28；13.选装翻倾防护装置型号：TE804.45.02；14.选装翻倾防护装置型式：简易驾驶室；整机外廓尺寸(长×宽×高及部位)mm：3600×1650×2500（驾驶室顶部）；15.选装配置简易驾驶室最小使用质量kg：1780；16.选装配置简易驾驶室最小使用比质量kg/kW：40.36 | 购机补贴(通用类) | 2026-12-30 | 天津市 | 评阅通过 | 初评员：通过 复评员：通过 | 初评员：通过 复评员：通过
2352 | 农用动力机械 | 拖拉机 | 轮式拖拉机 | 60-70马力四轮驱动拖拉机 | 潍柴雷沃重工股份有限公司（原：雷沃重工股份有限公司） | 轮式拖拉机 | M604-2A | 功率:60马力;驱动方式:四轮驱动 | 驱动方式：四轮驱动；功率（kw）：44.2KW，最小使用比质量：40.7kg/kW | 购机补贴(通用类) | 2026-12-30 | 山东省 | 评阅通过 | 初评员：通过 复评员：通过 | 初评员：通过 复评员：通过
2353 | 农用动力机械 | 拖拉机 | 轮式拖拉机 | 60-70马力四轮驱动拖拉机 | 潍柴雷沃重工股份有限公司（原：雷沃重工股份有限公司） | 轮式拖拉机 | M604-2EF2 | 功率:60马力;驱动方式:四轮驱动 | 驱动方式：四轮驱动；功率（kw）：44.2KW，最小使用比质量：38.2kg/kW | 购机补贴(通用类) | 2026-12-30 | 山东省 | 评阅通过 | 初评员：通过 复评员：通过 | 初评员：通过 复评员：通过
2354 | 农用动力机械 | 拖拉机 | 轮式拖拉机 | 60-70马力四轮驱动拖拉机 | 潍柴雷沃重工股份有限公司（原：雷沃重工股份有限公司） | 轮式拖拉机 | M604-2S | 功率:60马力;驱动方式:四轮驱动 | 驱动方式：四轮驱动；功率（kw）：44.2KW，最小使用比质量：44.1kg/kW | 购机补贴(通用类) | 2026-12-30 | 山东省 | 评阅通过 | 初评员：通过 复评员：通过 | 初评员：通过 复评员：通过
2355 | 农用动力机械 | 拖拉机 | 轮式拖拉机 | 60-70马力四轮驱动拖拉机 | 潍柴雷沃重工股份有限公司（原：雷沃重工股份有限公司） | 轮式拖拉机 | M604-B1 | 功率:60马力;驱动方式:四轮驱动 | 驱动方式：四轮驱动；功率（kw）：44.2KW，最小使用比质量：62.9kg/kW | 购机补贴(通用类) | 2026-12-30 | 山东省 | 评阅通过 | 初评员：通过 复评员：通过 | 初评员：通过 复评员：通过
2356 | 农用动力机械 | 拖拉机 | 轮式拖拉机 | 60-70马力四轮驱动拖拉机 | 潍柴雷沃重工股份有限公司（原：雷沃重工股份有限公司） | 轮式拖拉机 | M604-H | 功率:60马力;驱动方式:四轮驱动 | 驱动方式：四轮驱动；功率（kw）：44.2KW，最小使用比质量：41.2kg/kW | 购机补贴(通用类) | 2026-12-30 | 山东省 | 评阅通过 | 初评员：通过 复评员：通过 | 初评员：通过 复评员：通过
2357 | 农用动力机械 | 拖拉机 | 轮式拖拉机 | 60-70马力四轮驱动拖拉机 | 潍坊大申奔野机械有限公司 | 轮式拖拉机 | M604 | 功率:60马力;驱动方式:四轮驱动 | 驱动方式：四轮驱动， 结构尺寸（长×宽×高）mm:安全架/3600×1650×2390， 驾驶室/3600×1650×2600,轴距（mm）:1950, 常用轮距（前轮/后轮）（mm）:1200、1300/1200、1300，最小使用质量（kg）:安全架/1900，驾驶室/2000，标准配重（前/后）kg：70/60，档位数（前进/倒退）:8/2，主变速档位数/副变速档位数：4+1/2，发动机与离合器连接方式：直联，翻倾防护装置（驾驶室或安全框架）：安全框架/驾驶室，转向系型式：全液压，传动系箱体数量/2个，变速箱(器)型式/机械平面组成式，主变速位置/在第2变速箱中，主/副变速箱换挡方式：机械有级挡，轮胎型号（前轮/后轮）：7.50-16/12.4-28 | 购机补贴(通用类) | 2026-12-30 | 山东省 | 评阅通过 | 初评员：通过 复评员：通过 | 初评员：通过 复评员：通过
2358 | 农用动力机械 | 拖拉机 | 轮式拖拉机 | 60-70马力四轮驱动拖拉机 | 潍坊昊田农业装备有限公司 | 轮式拖拉机 | 604-G | 功率:60马力;驱动方式:四轮驱动 | 外廓尺寸(长×宽×高)（mm）：3340×1320×2116（安全架顶部）；轴距（mm）：1800；常用轮距(前轮/后轮)（mm）：1000/1000；最小离地间隙及部位：265（前桥底部）；最小使用质量（kg）:1550；标准配重(前/后)（kg）：48/52；档位数(前进/倒退)：8/2；主变速档位数：4+1；副变速档位数：2；发动机与离合器联接方式：直联；翻倾防护装置（安全框架）型号、型式及生产商：TE604G.46.001、安全框架、潍坊昊田农业装备有限公司；空气滤清器型号及型式：FT400、湿式；排气管消声腔外形尺寸（mm）：∅120×350；转向系型式：前轮转向；传动系变速箱型式：机械平面组成式；主变速箱换档方式：机械有级挡；副变速箱换档方式：机械有级挡；轮胎型号(前轮/后轮)：7.00-12/13.6-16，最小使用比质量（kg/kW)：35.1。 | 购机补贴(通用类) | 2026-12-30 | 山东省 | 评阅通过 | 初评员：通过 复评员：通过 | 初评员：通过 复评员：通过
2359 | 农用动力机械 | 拖拉机 | 轮式拖拉机 | 60-70马力四轮驱动拖拉机 | 潍坊浩博农业装备有限公司 | 轮式拖拉机 | HD604 | 功率:60马力;驱动方式:四轮驱动 | 标定功率:44.1kW(60马力）；驱动方式:四轮驱动；最小使用质量：1690kg；最小使用比质量:38.32kg/kW（安全架）、；外廓尺寸(长×宽×高及部位)：3000×1340×2010mm(安全架顶部）；轴距：1600 mm；挡位数(前进/倒退)：8/2；轮胎型号(前轮/后轮)：6.00-12/13.6-20。 | 购机补贴(通用类) | 2027-04-10 | 山东省 | 评阅通过 | 初评员：通过 复评员：通过 | 初评员：通过 复评员：通过
2360 | 农用动力机械 | 拖拉机 | 轮式拖拉机 | 60-70马力四轮驱动拖拉机 | 潍坊浩博农业装备有限公司 | 轮式拖拉机 | HX604 | 功率:60马力;驱动方式:四轮驱动 | 标定功率:44.1kW(60马力）；驱动方式:四轮驱动；最小使用质量：1805kg；最小使用比质量:40.93kg/kW（安全架）、；外廓尺寸(长×宽×高及部位)：3830×1550×2400mm(安全架顶部）；轴距：1880 mm；挡位数(前进/倒退)：8/2；轮胎型号(前轮/后轮)：8.3-24/11-32。 | 购机补贴(通用类) | 2027-04-10 | 山东省 | 评阅通过 | 初评员：通过 复评员：通过 | 初评员：通过 复评员：通过
2361 | 农用动力机械 | 拖拉机 | 轮式拖拉机 | 60-70马力四轮驱动拖拉机 | 潍坊红柳机械开发有限公司 | 轮式拖拉机 | 604-D | 功率:60马力;驱动方式:四轮驱动 | 外廓尺寸：2950×1340×2100； 最小使用质量：1460kg 驱动型式：四轮驱动； 功率：44.2kw（60马力）； 排放标准：国三。 | 购机补贴(通用类) | 2026-11-02 | 山东省 | 评阅通过 | 初评员：通过 复评员：通过 | 初评员：通过 复评员：通过
2362 | 农用动力机械 | 拖拉机 | 轮式拖拉机 | 60-70马力四轮驱动拖拉机 | 潍坊华博农业装备有限公司 | 轮式拖拉机 | NA604 | 功率:60马力;驱动方式:四轮驱动 | 功率：60马力；驱动型式：四轮驱动 | 购机补贴(通用类) | 2026-11-02 | 山东省 | 评阅通过 | 初评员：通过 复评员：通过 | 初评员：通过 复评员：通过
2363 | 农用动力机械 | 拖拉机 | 轮式拖拉机 | 60-70马力四轮驱动拖拉机 | 潍坊华夏拖拉机制造有限公司 | 轮式拖拉机 | HX604-H | 功率:60马力;驱动方式:四轮驱动 | 功率：60马力；驱动型式：四轮驱动 | 购机补贴(通用类) | 2026-12-30 | 山东省 | 评阅通过 | 初评员：通过 复评员：通过 | 初评员：通过 复评员：通过
2364 | 农用动力机械 | 拖拉机 | 轮式拖拉机 | 60-70马力四轮驱动拖拉机 | 潍坊华夏拖拉机制造有限公司 | 轮式拖拉机 | XF604 | 功率:60马力;驱动方式:四轮驱动 | 功率：60马力；驱动型式：四轮驱动 | 购机补贴(通用类) | 2027-03-23 | 山东省 | 评阅通过 | 初评员：通过 复评员：通过 | 初评员：通过 复评员：通过
2365 | 农用动力机械 | 拖拉机 | 轮式拖拉机 | 60-70马力四轮驱动拖拉机 | 潍坊华夏拖拉机制造有限公司 | 轮式拖拉机 | XF604-2 | 功率:60马力;驱动方式:四轮驱动 | 功率：60马力；驱动型式：四轮驱动 | 购机补贴(通用类) | 2027-03-23 | 山东省 | 评阅通过 | 初评员：通过 复评员：通过 | 初评员：通过 复评员：通过
2366 | 农用动力机械 | 拖拉机 | 轮式拖拉机 | 60-70马力四轮驱动拖拉机 | 潍坊力王农业装备有限公司 | 轮式拖拉机 | 604 | 功率:60马力;驱动方式:四轮驱动 | 功率：44.1kW（60马力）；驱动型式：四轮驱动 | 购机补贴(通用类) | 2026-12-30 | 山东省 | 评阅通过 | 初评员：通过 复评员：通过 | 初评员：通过 复评员：通过
2367 | 农用动力机械 | 拖拉机 | 轮式拖拉机 | 60-70马力四轮驱动拖拉机 | 潍坊市鑫升机械制造有限公司 | 轮式拖拉机 | XSE604 | 功率:60马力;驱动方式:四轮驱动 | 标定功率：44.2kW；驱动方式：四轮驱动；整机外廓尺寸(长×宽×高)（mm）: 3560×1500×2300；轴距（mm）:1950；常用轮距(前轮/后轮)（mm）:1230/1200；最小离地间隙（mm）：330；整机最小使用质量（kg）：1725；标准配重(前/后)（kg）：60/60 ；最小使用比质量（kg/kw）：39.0；整机挡位数（前进/倒退）：8/2；翻倾防护装置型号：鑫升604型；翻倾防护装置型式：安全框架；转向系型式：全液压；轮胎型号(前轮/后轮)：7.50-16/12.4-28；悬挂装置类别：1类；动力输出轴转速（ r/min）：540/720 。 | 购机补贴(通用类) | 2026-12-29 | 山东省 | 评阅通过 | 初评员：通过 复评员：通过 | 初评员：通过 复评员：通过
2368 | 农用动力机械 | 拖拉机 | 轮式拖拉机 | 60-70马力四轮驱动拖拉机 | 潍坊泰鸿拖拉机有限公司 | 轮式拖拉机 | TH604-D | 功率:60马力;驱动方式:四轮驱动 | 驱动型式：四驱；整机外廓尺寸(长×宽×高及部位)：3615×1430×2160(安全架顶)；轴距:1770mm；常用轮距(前轮/后轮)：1020/1090；最小离地间隙及部位mm：230(分动箱壳体底部）；离合器壳体前端面至后驱动轴轴心线的水平距离：1010；最小使用质量：1765kg；标准配重(前/后)：130/60；档位数(前进/倒退):8/4；发动机与离合器连接方式:直联；翻倾防护装置型号：TH1004.46.003BZ；型式：安全框架；动力输出轴转速（r/min）：540/760；轮胎型号(前轮/后轮)：757×176-12/13.6-20 | 购机补贴(通用类) | 2026-12-30 | 山东省 | 评阅通过 | 初评员：通过 复评员：通过 | 初评员：通过 复评员：通过
2369 | 农用动力机械 | 拖拉机 | 轮式拖拉机 | 60-70马力四轮驱动拖拉机 | 盐城市奔牛拖拉机有限公司 | 轮式拖拉机 | YBA604 | 功率:60马力;驱动方式:四轮驱动 | 外廓尺寸(长×宽×高)：3530×1630×2570(安全架顶)；轴距：1940；常用轮距(前轮/后轮)：1300/1300；最小离地间隙及部位：415（前桥下沿）；最小使用质量：1980（安全架）；最小使用比质量：44.9（安全架）；标准配重(前/后)：55/56；档位数(前进/倒退)：8/2；主变速档位数：4+1；副变速档位数：2；发动机与离合器联接方式：直联；翻倾防护装置（驾驶室或安全框架）型号、型式及生产商：YB904.46.001、安全框架、盐城市奔牛拖拉机有限公司；空气滤清器型号及型式：YKQ1830V干式；排气管消声腔外形尺寸：φ125×620；转向系型式：全液压；传动系变速箱型式：机械平面组成式；主变速箱换档方式：机械有级挡；副变速箱换档方式：机械有级挡；轮胎型号(前轮/后轮)：8.3-20/11-32；配套动力型号：YN4EZ060-32CR；制造商：昆明云内动力股份有限公司；气缸数：4;标定功率(kW)：44.1；标定转速（r/min）：2300；排放标准：第3阶段。选配一：轮胎型号：7.5-16/11.2-24；选配二：选装翻倾防护装置安全框架型号：YB704.46.001；选装翻倾防护装置安全框架型式：安全框架；选配翻倾防护装置驾驶室生产厂：盐城市奔牛拖拉机有限公司；选装翻倾防护装置安全框架整机外廓尺寸(长×宽×高及部位)：3530×1430×2570(安全架顶)；选装翻倾防护装置安全框架常用轮距(前轮/后轮)：1000/1000；选装翻倾防护装置安全框架轮距(前轮/后轮)：1000、1100/1000、1100；选装翻倾防护装置安全框架最小使用质量：1980（安全架）；选装翻倾防护装置安全框架最小使用比质量：44.9（安全架）。 | 购机补贴(通用类) | 2027-01-25 | 江苏省 | 评阅通过 | 初评员：通过 复评员：通过 | 初评员：通过 复评员：通过
2370 | 农用动力机械 | 拖拉机 | 轮式拖拉机 | 60-70马力四轮驱动拖拉机 | 英轩重工有限公司 | 轮式拖拉机 | YB604 | 功率:60马力;驱动方式:四轮驱动 | 外廓尺寸（mm）：3660mm×1530mm×2550mm；轴距（mm）：1850mm；轮距（前轮/后轮）mm：1200/1200；轮距调整方式：有级可调/不可调；最小离地间隙（mm）：345mm；最小使用质量（kg）：1770kg；标准配重质量（kg）：80kg/120kg；最小使用比质量：40.0kg/kw；档位数：8/2/0；转向方式：前轮液压转向；制动系型式：盘式、自增力、液压操纵；离合器型式：干式、单片；变速箱换挡方式：机械有级档；轮胎规格：8.3-20/12.4-28；液压悬挂装置型式：后置、三点悬挂 | 购机补贴(通用类) | 2027-03-23 | 山东省 | 评阅通过 | 初评员：通过 复评员：通过 | 初评员：通过 复评员：通过
2371 | 农用动力机械 | 拖拉机 | 轮式拖拉机 | 60-70马力四轮驱动拖拉机 | 英轩重工有限公司 | 轮式拖拉机 | YB604-1 | 功率:60马力;驱动方式:四轮驱动 | 外廓尺寸（mm）：3660mm×1530mm×2550mm；轴距（mm）：1895mm；轮距（前轮/后轮）mm：1200/1200；轮距调整方式：有级可调/不可调；最小离地间隙（mm）：345mm；最小使用质量（kg）：1770kg；标准配重质量（kg）：80kg/120kg；最小使用比质量：40.1kg/kw；档位数：8/2/0；转向方式：前轮液压转向；制动系型式：盘式、自增力、液压操纵；离合器型式：干式、单片；变速箱换挡方式：机械有级档；轮胎规格：8.3-20/12.4-28；液压悬挂装置型式：后置、三点悬挂 | 购机补贴(通用类) | 2027-03-23 | 山东省 | 评阅通过 | 初评员：通过 复评员：通过 | 初评员：通过 复评员：通过
2372 | 农用动力机械 | 拖拉机 | 轮式拖拉机 | 60-70马力四轮驱动拖拉机 | 英轩重工有限公司 | 轮式拖拉机 | YB604-2 | 功率:60马力;驱动方式:四轮驱动 | 外廓尺寸（mm）：3660mm×1530mm×2550mm；轴距（mm）：1850mm；轮距（前轮/后轮）mm：1200/1200；轮距调整方式：有级可调/不可调；最小离地间隙（mm）：345mm；最小使用质量（kg）：1770kg；标准配重质量（kg）：80kg/120kg；最小使用比质量：40.1kg/kw；档位数：8/2/0；转向方式：前轮液压转向；制动系型式：盘式、自增力、液压操纵；离合器型式：干式、单片；变速箱换挡方式：机械有级档；轮胎规格：8.3-20/12.4-28；液压悬挂装置型式：后置、三点悬挂 | 购机补贴(通用类) | 2027-03-23 | 山东省 | 评阅通过 | 初评员：通过 复评员：通过 | 初评员：通过 复评员：通过
2373 | 农用动力机械 | 拖拉机 | 轮式拖拉机 | 60-70马力四轮驱动拖拉机 | 英轩重工有限公司 | 轮式拖拉机 | YB604-D | 功率:60马力;驱动方式:四轮驱动 | 外廓尺寸（mm）：2750mm×1240mm×2040mm；轴距（mm）：1480mm；轮距（前轮/后轮）mm：960/960；轮距调整方式：有级可调/不可调；最小离地间隙（mm）：230mm；最小使用质量（kg）：1410kg；标准配重质量（kg）：12kg/27kg；最小使用比质量：31.9kg/kw；档位数：8/2/0；转向方式：前轮液压转向；制动系型式：盘式、自增力、液压操纵；离合器型式：干式、单片；变速箱换挡方式：机械有级档；轮胎规格：6.0-12/9.5-16；液压悬挂装置型式：后置、三点悬挂 | 购机补贴(通用类) | 2027-03-23 | 山东省 | 评阅通过 | 初评员：通过 复评员：通过 | 初评员：通过 复评员：通过
2374 | 农用动力机械 | 拖拉机 | 轮式拖拉机 | 70-80马力四轮驱动拖拉机 | 安徽天平机械股份有限公司 | 轮式拖拉机 | JH704 | 功率:70马力;最小使用比质量:40.38;驱动方式:四轮驱动 | 外廓尺寸(长×宽×高)：3750×1700×2550mm；轴距：1985mm；常用轮距(前轮/后轮)或轨距：1300/1300；轮距(前轮/后轮)调整方式：有级可调/有级可调；最小使用质量：2300kg(驾驶室)选装2100kg(安全框架)；标准配重(前/后)：70/160kg；档位数(前进/倒退)：8/2；发动机与离合器联接方式：直联；起动方式：电起动；翻倾防护装置（驾驶室或安全框架）：TA904.451R-10驾驶室或550.46.001安全框架；转向系型式：前轮液压转向；行车制动系型式：机械操纵、盘式制动器；驻车制动系型式：机械操纵、盘式制动器；前驱动桥型式：旱地型；离合器型式：单片、干式、单作用、常接合；动力输出轴离合器型式：单片、干式、单作用、常接合；变速箱型式：（4+1）×2 机械组成式；主变速箱换档方式：滑动齿轮换挡；副变速箱换档方式：滑动齿轮换挡；轮胎型号(前轮/后轮)：8.3-24/11-32；驱动型式：四轮驱动；标定功率：52KW；配套国Ⅲ排放柴油机，最小使用比质量：40.38kg/KW。 | 购机补贴(通用类) | 2023-12-31 | 安徽省 | 评阅通过 | 初评员：通过 复评员：通过 | 初评员：通过 复评员：通过
2375 | 农用动力机械 | 拖拉机 | 轮式拖拉机 | 70-80马力四轮驱动拖拉机 | 常力工贸有限公司 | 轮式拖拉机 | CL704-3 | 功率:70马力;最小使用比质量:41.2;驱动方式:四轮驱动 | 配套动力（kW）: 51.5；型式: 四轮驱动；最小使用比质量(kg/kW)：41.2；最小使用质量:2120kg；外廓尺寸（长×宽×高mm）: 3670×1530×2350 安全框架顶部；轴距（mm）: 1880；轮距（前轮/后轮）（mm）: 1200、1440/1155～1300；最小离地间隙（mm）: 310前桥底部；标准配重（kg）: 42/80；档位数（前进/倒退/爬行）: 8/2/0；变速箱型式:（4+1）×2组成式 ；轮胎型号（前轮/后轮）: 7.50-16/12.4-28。液压悬挂系统型式:分置式。液压油泵型号：CBN-F320 | 购机补贴(通用类) | 2026-12-29 | 山东省 | 评阅通过 | 初评员：通过 复评员：通过 | 初评员：通过 复评员：通过
2376 | 农用动力机械 | 拖拉机 | 轮式拖拉机 | 70-80马力四轮驱动拖拉机 | 常州东风农机集团有限公司 | 轮式拖拉机 | DF704-M | 功率:70马力;最小使用比质量:41.07;驱动方式:四轮驱动 | 驱动轮数：四轮驱动；发动机标定功率（kW）：51.5；发动机与离合器联接方式：直联式 | 购机补贴(通用类) | 2026-03-29 | 江苏省 | 评阅通过 | 初评员：通过 复评员：通过 | 初评员：通过 复评员：通过
2377 | 农用动力机械 | 拖拉机 | 轮式拖拉机 | 70-80马力四轮驱动拖拉机 | 道依茨法尔机械有限公司 | 轮式拖拉机 | CD704-N | 功率:70马力;最小使用比质量:40.78;驱动方式:四轮驱动 | 整机驱动型式：四驱；发动机标定功率（kW）：51.5；最小使用质量（kg）：2100；最小使用比质量（kg/kw）:40.78；排放标准：第三阶段。 | 购机补贴(通用类) | 2027-04-10 | 山东省 | 评阅通过 | 初评员：通过 复评员：通过 | 初评员：通过 复评员：通过
2378 | 农用动力机械 | 拖拉机 | 轮式拖拉机 | 70-80马力四轮驱动拖拉机 | 第一拖拉机股份有限公司 | 轮式拖拉机 | ME704-6 | 功率:70马力;最小使用比质量:40.38;驱动方式:四轮驱动 | 功率：51.5kW（选装52kW）/70马力；驱动形式：四轮驱动；最小使用质量（kg）：2100（安全架）、2150（驾驶室） | 购机补贴(通用类) | 2025-12-19 | 河南省 | 评阅通过 | 初评员：通过 复评员：通过 | 初评员：通过 复评员：通过
2379 | 农用动力机械 | 拖拉机 | 轮式拖拉机 | 70-80马力四轮驱动拖拉机 | 第一拖拉机股份有限公司 | 轮式拖拉机 | ME704-7 | 功率:70马力;最小使用比质量:40.38;驱动方式:四轮驱动 | 功率：51.5kW（选装52kW）/70马力；驱动形式：四轮驱动；最小使用质量（kg）：2100（安全架）、2150（驾驶室） | 购机补贴(通用类) | 2025-12-19 | 河南省 | 评阅通过 | 初评员：通过 复评员：通过 | 初评员：通过 复评员：通过
2380 | 农用动力机械 | 拖拉机 | 轮式拖拉机 | 70-80马力四轮驱动拖拉机 | 第一拖拉机股份有限公司 | 轮式拖拉机 | MF704-7 | 功率:70马力;最小使用比质量:51.94;驱动方式:四轮驱动 | 功率：51.5kW/70马力；驱动形式：四轮驱动；最小使用质量（kg）：2675（安全架）、2870（驾驶室） | 购机补贴(通用类) | 2025-12-19 | 河南省 | 评阅通过 | 初评员：通过 复评员：通过 | 初评员：通过 复评员：通过
2381 | 农用动力机械 | 拖拉机 | 轮式拖拉机 | 70-80马力四轮驱动拖拉机 | 湖北超能农业装备有限公司 | 轮式拖拉机 | SH704 | 功率:70马力;最小使用比质量:45.19;驱动方式:四轮驱动 | 型式：四轮驱动；排放阶段：国三，外廓尺寸(长×宽×高)：3920mm×1650mm×2400mm；轴距或履带接地长：2060mm；常用轮距(前轮/后轮)或轨距：1280/1300；轮距(前轮/后轮)调整方式：有级调节/无级调节；最小使用质量：2500（驾驶室）、2350（安全架）；最小使用比质量：48.08（驾驶室）、45.19（安全架）；标准配重(前/后)：144/180；档位数(前进/倒退/爬行)：12/12/0；主变速档位数*副变速档位数/其他档位数：4/3/（1+1）；发动机与离合器联接方式：发动机标定功率：52kw、发动机标定转速：2300r/min、直联式；起动方式：电启动；翻倾防护装置（驾驶室或安全框架）：驾驶室；前照灯型号：FT65.48.082；转向系型式：液压转向；行车制动系型式：湿式、双片盘式；驻车制动系型式：湿式、盘式；前驱动桥型式：旱田型；离合器型式：干式、单片、双作用；传动系动力输出轴离合器型式：非独立式；传动系变速箱型式：4×3×（1+1）梭式换向；主变速箱换档方式：同步器换挡；副变速箱换档方式：啮合套换挡；轮胎型号(前轮/后轮)：8.3-20/12.4-28 | 购机补贴(通用类) | 2026-12-30 | 湖北省 | 评阅通过 | 初评员：通过 复评员：通过 | 初评员：通过 复评员：通过
2382 | 农用动力机械 | 拖拉机 | 轮式拖拉机 | 70-80马力四轮驱动拖拉机 | 佳木斯骥驰拖拉机制造有限公司 | 轮式拖拉机 | JC704-2 | 功率:70马力;最小使用比质量:52.43/46.60;驱动方式:四轮驱动 | 7、704-2 型式：轮式；机架型式：无架；驱动型式：四驱；外廓尺寸(长×宽×高及部位)（mm）：3970×1680×2700(驾驶室顶部） 3970×1680×2580(安全架顶部）；轴距（mm）：2020；常用轮距(前轮/后轮)或轨距（mm）：1300/1300；轮距(前轮/后轮)或轨距（mm）：前轮：前轮：1300/后轮：1250、1300、1400、1500(常用1300)；最小离地间隙及部位（mm）：375（牵引架底部）；离合器壳体前端面至后驱动轴轴心线的水平距离（mm）：1152；变速箱齿轮副轴孔中心距（mm）；92±0.044；最小使用质量（kg）：2700(驾驶室）、2400（安全架）（第三方变更报告增加选装安全架，安全架对比驾驶室最小使用质量减少300kg）；标准配重(前/后)（kg）：前配重130，后配重200；最小使用比质量（kg/kW）：52.43(驾驶室）、46.60（安全架）；挡位数（前进/倒退）：前进12/后退12；主变速挡位数：4；副变速挡位数：3×（1+1）；最高设计理论速度（km/h）：35.35；发动机与主离合器联接方式：直联；翻倾防护装置型式：驾驶室、选装安全框架；整机动力输出轴功率（kW）：≥41.61；整机最大牵引力（kN）：≥16.5；发动机型号：4C5-70U32；发动机结构型式：立式、水冷、四冲程；发动机生产厂：安徽全柴动力股份有限公司：发动机进气方式：增压；发动机气缸数：4；发动机标定功率（kW）：51.5；发动机额定净功率（kW）：51.5；发动机标定转速（r/min）：2400；发动机冷却方式：水冷；；驾驶员座椅型号：SHT-CS06-1；安全带型号：QA92-31；转向系型式：全液压；转向系转向操纵机构：方向盘；转向系转向机构型式：前轮转向；传动系箱体数量、变速箱（器）型式： 2 个、机械平面组成式；主变速位置和换挡方式主变速位置和换挡方式：在第1箱体中、机械有级挡：副变速换挡方式：机械有级挡；轮胎型号(前轮/后轮)：8.3-24/11-32；轮胎数量(前轮/后轮)（个）：2/2；液压悬挂系统型式：分置式；悬挂装置型式：后置三点悬挂；悬挂装置类别：2类；工作装置液压油泵型号：CBN-F316；液压输出组数：一组多路阀；工作装置安全阀全开压力（MPa）：16+0.5；动力输出轴花键数目：8；动力输出轴标准转速（ | 购机补贴(通用类) | 2022-12-31 | 黑龙江 | 评阅通过 | 初评员：通过 复评员：通过 | 初评员：通过 复评员：通过
2383 | 农用动力机械 | 拖拉机 | 轮式拖拉机 | 70-80马力四轮驱动拖拉机 | 佳木斯骥驰拖拉机制造有限公司 | 轮式拖拉机 | JC704-3 | 功率:70马力;最小使用比质量:41.75/47.57;驱动方式:四轮驱动 | 型式：轮式；机架型式：无架；驱动型式：四驱；整机外廓尺寸(长×宽×高及部位)（mm）：3800×1700×2550（安全架顶部）、3800×1700×2600（驾驶室顶部）；轴距（mm）：1950；常用轮距(前轮/后轮)（mm）：1350/1300；轮距(前轮/后轮)（mm）：1350、1450/1300、1400、1500；最小离地间隙及部位（mm）：400（前桥底部） ；离合器壳体前端面至后驱动轴轴心线的水平距离（mm）：1164；变速箱齿轮副轴孔中心距（mm）；101±0.044；最小使用质量（kg）：：安全架2150、驾驶室2450（第三方变更报告，增加选装驾驶室，对比安全架最小使用质量增加300kg）；标准配重(前/后)（kg）：175/400；最小使用比质量（kg/kW）：安全架41.75、驾驶室47.57；挡位数（前进/倒退）：8/2；主变速挡位数：4+1；副变速挡位数：2；最高设计理论速度（km/h）：30.2；发动机与主离合器联接方式：直联；翻倾防护装置型式：安全架、（选装）驾驶室；整机动力输出轴功率（kW）：≥43.8；整机最大牵引力（kN）：≥15；发动机型号：4D32ZT31/704；发动机结构型式：直列、水冷、四冲程；发动机生产厂：浙江新柴股份有限公司：发动机进气方式：增压；发动机气缸数：4；发动机标定功率（kW）：51.5；发动机额定净功率（kW）：51.5；发动机标定转速（r/min）：2400；发动机冷却方式：水冷；驾驶员座椅型号：SHT-CS06-1；驾驶员座椅生产厂：潍坊舒美特机械有限公司；安全带型号：QA92-31；安全带生产厂：浙江万里安全器材制造有限公司；转向系型式：全液压；转向系转向操纵机构：方向盘；转向系转向机构型式：前轮转向；传动系箱体数量、变速箱（器）型式： 2 个、机械平面组成式；主变速位置和换挡方式主变速位置和换挡方式：在第2 箱体中、机械有级挡：副变速换挡方式：机械有级挡；轮胎型号(前轮/后轮)：8.3-24/11-32；轮胎数量(前轮/后轮)（个）：2/2；液压悬挂系统型式：开心、分置式；悬挂装置型式：后置三点悬挂；悬挂装置类别：1类；工作装置液压油泵型号：CBN-F316；液压输出组数：多路阀（2组）；工作装置安全阀全开压力（MPa）：18-18.5；动力输出轴花键数目：8；动力输出轴标准转速（r/min） | 购机补贴(通用类) | 2022-12-31 | 黑龙江 | 评阅通过 | 初评员：通过 复评员：通过 | 初评员：通过 复评员：通过
2384 | 农用动力机械 | 拖拉机 | 轮式拖拉机 | 70-80马力四轮驱动拖拉机 | 佳木斯骥驰拖拉机制造有限公司 | 轮式拖拉机 | JC704-4 | 功率:70马力;最小使用比质量:38.85/41.73;驱动方式:四轮驱动 | 整机型号、名称:JC704-4、轮式拖拉机； 整机型式：轮式；整机机架型式：无架；整机驱动型式：四驱；整机外廓尺寸(长×宽×高及部位)（mm）：3680×1700×2550（安全架顶）、3650×1700×2550（驾驶室顶）；轴距（mm）：1950；常用轮距(前轮/后轮)或轨距（mm）：1350/1300；轮距(前轮/后轮)或轨距（mm）：1350/1300、1400、1500；最小离地间隙及部位（mm）：380（前桥底部）；离合器壳体前端面至后驱动轴轴心线的水平距离（mm）：1152；变速箱齿轮副轴孔中心距（mm）；92±0.044；最小使用质量（kg）：2020（安全架）、2170（驾驶室第三方变更报告，增加选装驾驶室，对比安全架最小使用质量增加150kg）；标准配重(前/后)（kg）：70/120；最小使用比质量（kg/kW）：38.85（安全架）、41.73（驾驶室）；挡位数（前进/倒退）：8/2；主变速挡位数：4+1；副变速挡位数：2；最高设计理论速度（km/h）：35.10；发动机与主离合器联接方式：直联；翻倾防护装置型式：驾驶室；发动机型号：4D32ZT33/704；发动机结构型式：直列、直喷、水冷、四冲程；发动机生产厂：浙江新柴股份有限公司：发动机进气方式：增压；发动机气缸数：4；发动机标定功率（kW）：52；发动机额定净功率（kW）：52；发动机标定转速（r/min）：2400；发动机冷却方式：水冷；驾驶员座椅型号：SHT-CS06-1；驾驶员座椅生产厂：潍坊舒美特机械有限公司；安全带型号：QA92-31；安全带生产厂：浙江万里安全器材制造有限公司；转向系型式：全液压；转向系转向操纵机构：方向盘；转向系转向机构型式：前轮转向；传动系箱体数量、变速箱（器）型式： 2 个、机械平面组成式；主变速位置和换挡方式主变速位置和换挡方式：在第2 箱体中、机械有级挡：副变速换挡方式：机械有级挡；轮胎型号(前轮/后轮)：8.3-20/12.4-28 ；轮胎数量(前轮/后轮)（个）：2/2；液压悬挂系统型式：分置式；悬挂装置型式：后置三点悬挂；悬挂装置类别：1类；工作装置液压油泵型号：CBN-E316；液压输出组数：2组；工作装置安全阀全开压力（MPa）：18-18.5；动力输出轴花键数目：8；动力输出轴标准转速（r/min）：540/760 | 购机补贴(通用类) | 2023-12-31 | 黑龙江 | 评阅通过 | 初评员：通过 复评员：通过 | 初评员：通过 复评员：通过
2385 | 农用动力机械 | 拖拉机 | 轮式拖拉机 | 70-80马力四轮驱动拖拉机 | 佳木斯骥驰拖拉机制造有限公司 | 轮式拖拉机 | JC704-5 | 功率:70马力;最小使用比质量:39.42/44.66;驱动方式:四轮驱动 | 整机型号、名称:JC704-5、轮式拖拉机； 整机型式：轮式；整机机架型式：无架；整机驱动型式：四驱；整机外廓尺寸(长×宽×高及部位)（mm）：3520×1550×2550(安全架顶)、3520×1550×2550（驾驶室顶）；轴距（mm）：1985；常用轮距(前轮/后轮)或轨距（mm）：1300/1210；轮距(前轮/后轮)或轨距（mm）：1300/1210、1400、1500；最小离地间隙及部位（mm）：360（前桥底部）；离合器壳体前端面至后驱动轴轴心线的水平距离（mm）：1152；变速箱齿轮副轴孔中心距（mm）；92±0.044；最小使用质量（kg）：2030（安全架）、2300（驾驶室）；标准配重(前/后)（kg）：0/60；最小使用比质量（kg/kW）：39.42（安全架）、44.66（驾驶室）；挡位数（前进/倒退）：8/2；主变速挡位数：4+1；副变速挡位数：2；最高设计理论速度（km/h）：35.10；发动机与主离合器联接方式：直联；翻倾防护装置型式：驾驶室；发动机型号：YN4EZ070-32CR；发动机结构型式：直列、直喷、水冷、四冲程；发动机生产厂：昆明云内动力股份有限公司：发动机进气方式：自然吸气；发动机气缸数：4；发动机标定功率（kW）：51.5；发动机额定净功率（kW）：51.5；发动机标定转速（r/min）：2300；发动机冷却方式：水冷；驾驶员座椅型号：SHT-CS06-1；驾驶员座椅生产厂：潍坊舒美特机械有限公司；安全带型号：QA92-31；安全带生产厂：浙江万里安全器材制造有限公司；转向系型式：全液压；转向系转向操纵机构：方向盘；转向系转向机构型式：前轮转向；传动系箱体数量、变速箱（器）型式： 2 个、机械平面组成式；主变速位置和换挡方式主变速位置和换挡方式：在第2 箱体中、机械有级挡：副变速换挡方式：机械有级挡；轮胎型号(前轮/后轮)：7.50-16/11.2-28 ；轮胎数量(前轮/后轮)（个）：2/2；液压悬挂系统型式：分置式；悬挂装置型式：后置三点悬挂；悬挂装置类别：1类；工作装置液压油泵型号：CBQ-F316；液压输出组数：2组；工作装置安全阀全开压力（MPa）：18-18.5；动力输出轴花键数目：8；动力输出轴标准转速（r/min）：540/720 | 购机补贴(通用类) | 2025-10-11 | 黑龙江 | 评阅通过 | 初评员：通过 复评员：通过 | 初评员：通过 复评员：通过
2386 | 农用动力机械 | 拖拉机 | 轮式拖拉机 | 70-80马力四轮驱动拖拉机 | 佳木斯骥驰拖拉机制造有限公司 | 轮式拖拉机 | JC704-6 | 功率:70马力;最小使用比质量:41.75/46.6;驱动方式:四轮驱动 | 整机型号、名称:JC704-6、轮式拖拉机； 整机型式：轮式；整机机架型式：无架；整机驱动型式：四驱；整机外廓尺寸(长×宽×高及部位)（mm）：3600×1640×2550（安全架顶）、3600×1740×2550（驾驶室顶）；轴距（mm）：2020；常用轮距(前轮/后轮)或轨距（mm）：1350/1300；轮距(前轮/后轮)或轨距（mm）：1350、1450/1300、1400、1500；最小离地间隙及部位（mm）：400（前桥底部） ；离合器壳体前端面至后驱动轴轴心线的水平距离（mm）：1164；变速箱齿轮副轴孔中心距（mm）；101±0.044；最小使用质量（kg）：2150（安全架）、2400（驾驶室）；标准配重(前/后)（kg）：0/60；最小使用比质量（kg/kW）：41.75（安全架）、46.6（驾驶室）；挡位数（前进/倒退）：8/2；主变速挡位数：4+1；副变速挡位数：2；最高设计理论速度（km/h）：30.2；发动机与主离合器联接方式：直联；翻倾防护装置型式：驾驶室；发动机型号：YN4EZ070-32CR；发动机结构型式：直列、直喷、水冷、四冲程；发动机生产厂：昆明云内动力股份有限公司：发动机进气方式：自然吸气；发动机气缸数：4；发动机标定功率（kW）：51.5；发动机额定净功率（kW）：51.5；发动机标定转速（r/min）：2300；发动机冷却方式：水冷；驾驶员座椅型号：SHT-CS06-1；驾驶员座椅生产厂：潍坊舒美特机械有限公司；安全带型号：QA92-31；安全带生产厂：浙江万里安全器材制造有限公司；转向系型式：全液压；转向系转向操纵机构：方向盘；转向系转向机构型式：前轮转向；传动系箱体数量、变速箱（器）型式： 2 个、机械平面组成式；主变速位置和换挡方式主变速位置和换挡方式：在第2 箱体中、机械有级挡：副变速换挡方式：机械有级挡；轮胎型号(前轮/后轮)：8.3-24/11-32；轮胎数量(前轮/后轮)（个）：2/2；液压悬挂系统型式：分置式；悬挂装置型式：后置三点悬挂；悬挂装置类别：1类；工作装置液压油泵型号：CBQ-F316；液压输出组数：2组；工作装置安全阀全开压力（MPa）：18-18.5；动力输出轴花键数目：8；动力输出轴标准转速（r/min）：540/720 | 购机补贴(通用类) | 2025-10-11 | 黑龙江 | 评阅通过 | 初评员：通过 复评员：通过 | 初评员：通过 复评员：通过
2387 | 农用动力机械 | 拖拉机 | 轮式拖拉机 | 70-80马力四轮驱动拖拉机 | 江苏常发农业装备股份有限公司 | 轮式拖拉机 | CFD704 | 功率:70马力;最小使用比质量:50.9;驱动方式:四轮驱动 | 整机型式：轮式；整机机架型式：无架；整机驱动型式：四驱；外廓尺寸（长×宽×高mm）：4120×1820×2610（至安全架顶），选装4120×1820×2690（至驾驶室顶）；轴距mm：2164；轮距（前轮/后轮mm）：前轮1410、1510、1610、1710，后轮1300-1600；最小使用质量kg：2620（安全架）、选装2840（驾驶室）；标准配重（前/后）kg：160/180；最小使用比质量kg/kw：50.9（安全架）、55.1（驾驶室）；档位数(前进/倒退)：12/12；主变速档位数：4；副变速档位数：3×（1+1）；发动机与离合器联结方式：直联式；起动方式：电启动；翻倾防护装置：安全框架或简易驾驶室；转向系型式：全液压；转向系转向操纵机构：方向盘；转向系转向机构型式：前轮转向；传动系箱体数量：2个；变速箱型式：机械平面组成式；主变速位置：在第1个箱体中；主变速箱换挡方式：机械有级档；副变速箱换挡方式：机械有级档；轮胎型号：前轮8.3-20、8.3-24、9.5-20、9.5-24、8.3-20PR、8.3-24PR、9.5-20PR、9.5-24PR，后轮14.9-24、14.9-28、14.9-30、12.4-28PR、11-32PR；轮胎数量（前/后）：2/2；配套动力型号：CF4C70T-Z,制造商：江苏常发农业装备股份有限公司，气缸数：4缸，标定功率：51.5kw，标定转速：2300r/min，排放标准：第三阶段。 | 购机补贴(通用类) | 2026-12-29 | 江苏省 | 评阅通过 | 初评员：通过 复评员：通过 | 初评员：通过 复评员：通过
2388 | 农用动力机械 | 拖拉机 | 轮式拖拉机 | 70-80马力四轮驱动拖拉机 | 江苏常发农业装备股份有限公司 | 轮式拖拉机 | CFD704-M | 功率:70马力;最小使用比质量:42.7;驱动方式:四轮驱动 | 整机型式：轮式；整机机架型式：无架；整机驱动型式：四驱；外廓尺寸（长×宽×高）mm：4061×1831×2619（至安全架顶），选装4061×1831×2560（至驾驶室顶）；轴距mm：2001；轮距（前轮/后轮）mm：前轮1050、1178或1276、1320、1372、1416、1440、1484、1536、1580，后轮1050-1562或1218-1980；最小使用质量kg：2200（安全架）/2370（驾驶室）；标准配重（前/后）kg：240/180；最小使用比质量kg/kw：42.7（安全架）/46.02（驾驶室）；档位数（前进/倒退）：16/16；主变速档位数：4；副变速档位数：2×（1+1）×2；发动机与离合器联结方式：直联式；翻倾防护装置：安全架或简易驾驶室；转向系型式：全液压转向；转向系转向操纵机构：方向盘；转向系转向机构型式：前轮转向；传动系箱体数量：2个；变速箱型式：机械平面组成式；主变速位置：在第2个箱体中；主变速换挡方式：机械有级档；副变速换挡方式：机械有级档；轮胎型号：前轮9.5-20或7.50-16或8.3-20或8.3-24，后轮14.9-28或11.2-28或12.4-28或12.4/11-28或11-32；轮胎数量：前轮2个/后轮2个；配套动力型号：CF3C70-T,制造商：江苏常发农业装备股份有限公司，气缸数：4缸，标定功率：51.5kw，标定转速：2400r/min，排放标准：第三阶段 | 购机补贴(通用类) | 2026-02-25 | 江苏省 | 评阅通过 | 初评员：通过 复评员：通过 | 初评员：通过 复评员：通过
2389 | 农用动力机械 | 拖拉机 | 轮式拖拉机 | 70-80马力四轮驱动拖拉机 | 江苏沃得农业机械股份有限公司（原：江苏沃得农业机械有限公司） | 轮式拖拉机 | WE704-1 | 功率:70马力;最小使用比质量:40.97;驱动方式:四轮驱动 | 标定功率：70马力（51.5kW）；驱动方式：四轮驱动；最小使用比质量（kg/kW）：40.97（带安全架）/43.20（带驾驶室）；配套发动机型号：4B5-70U32；制造商： 安徽全柴动力股份有限公司 ；标定功率(kW)：51.5 ；标定转速(r/min)： 2400 ；排放阶段：第Ⅲ阶段；整机外廓尺寸(长×宽×高及部位)：3650×1680×2400（至安全架顶）/ 3650×1680×2460（至驾驶室顶）；整机使用质量（kg）：2110（带安全架）/2225（带驾驶室）；轴距或履带接地长（mm）：1845；发动机与主离合器联接方式：直联；转向系型式：全液压；转向系转向操纵机构：方向盘；挡位数（前进/倒退）：8/8；轮胎型号：8.3-20/13.6-28；选装轮胎型号(前轮/后轮)：8.3-20/12.4-28； 7.50-16/11.2-28； 8.3-20（水田）/12.4-28（水田）； 7.50-16（水田）/12.4-26（水田）。 | 购机补贴(通用类) | 2027-01-25 | 江苏省 | 评阅通过 | 初评员：通过 复评员：通过 | 初评员：通过 复评员：通过
2390 | 农用动力机械 | 拖拉机 | 轮式拖拉机 | 70-80马力四轮驱动拖拉机 | 江苏沃得农业机械股份有限公司（原：江苏沃得农业机械有限公司） | 轮式拖拉机 | WE704-4 | 功率:70马力;最小使用比质量:40.97;驱动方式:四轮驱动 | 标定功率：70马力（51.5kW）；驱动方式：四轮驱动；最小使用比质量（kg/kW）：40.97（带安全架）/ 43.69（带驾驶室）；配套发动机型号：YN4EZ070-32CR；制造商：昆明云内动力股份有限公司；发动机标定功率(kW)：51.5；标定转速(r/min)：2300；排放阶段：第Ⅲ阶段；整机外廓尺寸(长×宽×高及部位)：3795×1640×2405（至安全架顶）/ 3795×1640×2560（至驾驶室顶）；整机使用质量（kg）：2110（带安全架）/2250（带驾驶室）；轴距或履带接地长（mm）：1910；发动机与主离合器联接方式：直联；转向系型式：全液压；转向系转向操纵机构：方向盘；挡位数（前进/倒退）：8/8；轮胎型号：8.3-20/13.6-28；选装轮胎型号(前轮/后轮)：7.50-16/11.2-28； 8.3-20/12.4-28； 8.3-20（水田）/12.4-28（水田）； 7.50-16（水田）/12.4-26（水田）。 | 购机补贴(通用类) | 2027-01-25 | 江苏省 | 评阅通过 | 初评员：通过 复评员：通过 | 初评员：通过 复评员：通过
2391 | 农用动力机械 | 拖拉机 | 轮式拖拉机 | 70-80马力四轮驱动拖拉机 | 江苏悦达智能农业装备有限公司 | 轮式拖拉机 | YE704 | 功率:70马力;最小使用比质量:49.51;驱动方式:四轮驱动 | 发动机功率：51.5千瓦（70马力）；国三排放；四轮驱动；整机最小使用质量kg： 2550，最小使用比质量（kg/kW）：49.51； 前进/倒退/爬行：8/8/0， 主变速/副变速/梭行档：4/2/(1+1)；外廓尺寸(长×宽×高)mm：3990×1810(1810～1970)×2590；轴距或履带接地长mm：2060；常用轮距(前轮/后轮)或轨距mm：1400/1450；最小离地间隙mm： 403 ；标准配重(前/后)kg：120/180；直联式液压转向，动力输出轴半独立式。 | 购机补贴(通用类) | 2022-12-31 | 江苏省 | 评阅通过 | 初评员：通过 复评员：通过 | 初评员：通过 复评员：通过
2392 | 农用动力机械 | 拖拉机 | 轮式拖拉机 | 70-80马力四轮驱动拖拉机 | 江苏悦达智能农业装备有限公司 | 轮式拖拉机 | YE704-1 | 功率:70马力;最小使用比质量:51.26;驱动方式:四轮驱动 | 发动机功率51.5千瓦（70马力）；国三排放；四轮驱动；整机最小使用质量kg 2640 ；最小使用比质量（kg/kW）：51.26；前进/倒退/爬行8/8/0，主变速/副变速/其他4/2/(1+1)；外廓尺寸(长×宽×高)mm3990×1810(1810～1970)×2685；轴距或履带接地长mm2060；常用轮距(前轮/后轮)或轨距mm1400/1450；最小离地间隙mm 403；,标准配重(前/后)kg120/180；直联式液压转向，动力输出轴半独立式；驾驶室. | 购机补贴(通用类) | 2022-12-31 | 江苏省 | 评阅通过 | 初评员：通过 复评员：通过 | 初评员：通过 复评员：通过
2393 | 农用动力机械 | 拖拉机 | 轮式拖拉机 | 70-80马力四轮驱动拖拉机 | 江苏悦达智能农业装备有限公司 | 轮式拖拉机 | YE704-N | 功率:70马力;最小使用比质量:46.99;驱动方式:四轮驱动 | 发动机功率：51.5千瓦（70马力）；国三排放；四轮驱动；最小使用质量：2420kg；最小使用比质量（kg/kW）：46.99；档位数(前进/倒退/：8/8）；外廓尺寸(长×宽×高)mm：3450×1480×2450(安全架顶部）；轴距或履带接地长mm：2040；常用轮距(前轮/后轮)或轨距mm：1000 /1000；最小离地间隙mm：370，整机选装配重(前/后)kg120/180（80/90）。 | 购机补贴(通用类) | 2027-01-25 | 江苏省 | 评阅通过 | 初评员：通过 复评员：通过 | 初评员：通过 复评员：通过
2394 | 农用动力机械 | 拖拉机 | 轮式拖拉机 | 70-80马力四轮驱动拖拉机 | 洛阳格朗斯机械制造有限公司 | 轮式拖拉机 | 704 | 功率:70马力;最小使用比质量:46.2;驱动方式:四轮驱动 | 整机驱动型式: 四驱；发动机标定功率：51.5（kW）；整机外廓尺寸(长×宽×高及部位)（mm）：3800×1540×2350（至安全架顶）；轴距：1870（㎜）；最小离地间隙及部位（mm）:315（至前桥底部）；最小使用质量：2380（㎏）；最小使用比质量：46.2（kg/kW）;排放阶段：第三阶段 | 购机补贴(通用类) | 2026-12-30 | 河南省 | 评阅通过 | 初评员：通过 复评员：通过 | 初评员：通过 复评员：通过
2395 | 农用动力机械 | 拖拉机 | 轮式拖拉机 | 70-80马力四轮驱动拖拉机 | 洛阳金野农业机械有限公司 | 轮式拖拉机 | JB704 | 功率:70马力;最小使用比质量:51.46;驱动方式:四轮驱动 | 整机驱动型式：四驱；标定功率（kw）：51.5；最小使用质量（kg）：2650安全架、2805驾驶室；最小使用比质量（kg/kw）：51.46安全架、54.47驾驶室； | 购机补贴(通用类) | 2027-03-23 | 河南省 | 评阅通过 | 初评员：通过 复评员：通过 | 初评员：通过 复评员：通过
2396 | 农用动力机械 | 拖拉机 | 轮式拖拉机 | 70-80马力四轮驱动拖拉机 | 洛阳市博马农业工程机械有限公司 | 轮式拖拉机 | 博马-X704 | 功率:70马力;最小使用比质量:48.54;驱动方式:四轮驱动 | 70马力轮式拖拉机；发动机标定功率：51.5kW；驱动方式：四轮驱动；最小使用质量（kg）：2500；最小使用比质量(kg/kW) ：48.54； | 购机补贴(通用类) | 2026-12-27 | 河南省 | 评阅通过 | 初评员：通过 复评员：通过 | 初评员：通过 复评员：通过
2397 | 农用动力机械 | 拖拉机 | 轮式拖拉机 | 70-80马力四轮驱动拖拉机 | 日照市弘旭机械制造有限公司 | 轮式拖拉机 | HX704-B | 功率:70马力;最小使用比质量:40.78;驱动方式:四轮驱动 | 功率：51.5KW（70马力）；型式：四轮驱动；整机外廓尺寸(长×宽×高及部位)mm:3485×1500×2265（安全框架顶部）；轴距:1850mm；常用轮距(前轮/后轮):1200/1200mm；最小使用质量:2100kg；标准配重（前/后）：72/60kg； 档位数：前进/倒退/爬行：8/2；主变速器档位数：4+1；副变速器档位数:2;最小使用比质量：40.78kg/kW；离合器壳体前端面至后驱动轴轴心线的水平距离：1070mm；变速箱齿轮副轴孔中心距：80.5mm；选装配置：简易驾驶室；整机外廓尺寸(长×宽×高及部位)mm:3525×1555×2500（驾驶室顶部）；最小使用质量：2150kg；最小使用比质量：41.75kg/kW | 购机补贴(通用类) | 2026-11-02 | 山东省 | 评阅通过 | 初评员：通过 复评员：通过 | 初评员：通过 复评员：通过
2398 | 农用动力机械 | 拖拉机 | 轮式拖拉机 | 70-80马力四轮驱动拖拉机 | 山东巴博斯重工有限公司 | 轮式拖拉机 | 704B | 功率:70马力;最小使用比质量:43.3;驱动方式:四轮驱动 | 驱动方式:四轮驱动；整机外廓尺寸(长×宽×高及部位)：3700×1860×2530(安全架顶部）3700×1950×2830（空滤器顶部)；配置驾驶室最小使用质量:2460kg；配置驾驶室最小使用比质量:47.3kg/kW；配置安全架最小使用质量:2250kg；配置安全架最小使用比质量:43.3kg/kW；配套动力型号：4D32ZT33/704；制造商：浙江新柴股份有限公司；气缸数：4；标定功率(kW)：52；标定转速（r/min）：2400;排放标准：第三阶段。 | 购机补贴(通用类) | 2025-11-01 | 山东省 | 评阅通过 | 初评员：通过 复评员：通过 | 初评员：通过 复评员：通过
2399 | 农用动力机械 | 拖拉机 | 轮式拖拉机 | 70-80马力四轮驱动拖拉机 | 山东东汽农业装备有限公司 | 轮式拖拉机 | DQ704-A | 功率:70马力;最小使用比质量:56.31;驱动方式:四轮驱动 | 外廓尺寸(长×宽×高)：4200×1820×2660mm；轴距：2050mm；轮距（前轮/后轮）：1420、1520/1200、1300、1400、1500mm；轮距(前轮/后轮)调整方式：有级调整/有级调整；最小离地间隙：340mm；最小使用质量：2900kg；挡位数(前进/倒退/爬行)：12/12/0；标准配重(前/后)：140/180kg；发动机与离合器联接方式：直联；功率：51.5kW；驱动方式：四轮驱动 | 购机补贴(通用类) | 2026-12-30 | 山东省 | 评阅通过 | 初评员：通过 复评员：通过 | 初评员：通过 复评员：通过
2400 | 农用动力机械 | 拖拉机 | 轮式拖拉机 | 70-80马力四轮驱动拖拉机 | 山东瑞泽重工有限公司 | 轮式拖拉机 | RZ704 | 功率:70马力;最小使用比质量:52.1;驱动方式:四轮驱动 | 功率：51.5kW；驱动方式：四轮驱动；最小使用比质量：52.1 | 购机补贴(通用类) | 2026-12-30 | 山东省 | 评阅通过 | 初评员：通过 复评员：通过 | 初评员：通过 复评员：通过
2401 | 农用动力机械 | 拖拉机 | 轮式拖拉机 | 70-80马力四轮驱动拖拉机 | 山东瑞泽重工有限公司 | 轮式拖拉机 | RZ704-A | 功率:70马力;最小使用比质量:46.2;驱动方式:四轮驱动 | 功率：51.5kW；驱动方式：四轮驱动；最小使用比质量：46.2 | 购机补贴(通用类) | 2026-12-30 | 山东省 | 评阅通过 | 初评员：通过 复评员：通过 | 初评员：通过 复评员：通过
2402 | 农用动力机械 | 拖拉机 | 轮式拖拉机 | 70-80马力四轮驱动拖拉机 | 山东山拖凯泰农业装备有限公司 | 轮式拖拉机 | 704-B | 功率:70马力;最小使用比质量:40.97;驱动方式:四轮驱动 | 整机型式：轮式；整机机架型式：无架；整机驱动形式：四轮驱动；整机用途：一般用途；整机外廓尺寸(长×宽×高及部位):3625X1600X2450（安全架顶部）mm、3600×1800×2450（驾驶室顶部）mm；轴距:1935MM；轮距（前轮/后轮）：1250、1350/1200~1430mm；最小离地间隙及部位：300mm（前桥底部）；最小使用质量:2110KG（安全框架）、2120kg（简易驾驶室）；最小使用比质量（kg/kW）：40.97（安全框架）、41.17（简易驾驶室）；标准配重(前/后)：144/92KG；档位数(前进/倒退):8/8；主变速档位数：4；副变速档位数：2X（1+1）；发动机与主离合器联接方式：直联；翻倾防护装置（驾驶室或安全框架）型号：KT1204A.46B.010；翻倾防护装置（驾驶室或安全框架）型式:安全框架；翻倾防护装置（驾驶室或安全框架）型号：KT1004A.45N.010；翻倾防护装置（驾驶室或安全框架）型式：简易驾驶室；轮胎型号（前轮/后轮）：7.50-16/12.4-28；选装轮胎型号：6.50-16、6.00-16/12.4-24、11.2-24、11.2-20； | 购机补贴(通用类) | 2026-12-30 | 山东省 | 评阅通过 | 初评员：通过 复评员：通过 | 初评员：通过 复评员：通过
2403 | 农用动力机械 | 拖拉机 | 轮式拖拉机 | 70-80马力四轮驱动拖拉机 | 山东威晟农业装备有限公司 | 轮式拖拉机 | JWS704 | 功率:70马力;最小使用比质量:2345;驱动方式:四轮驱动 | 外廓尺寸（长×宽×高）mm：3700×1650×2500；轴距mm：1900 ；；常用轮距（前轮/后轮）mm：1200/1300 ；最小离地间隙及部位mm：350（前桥底部） ；最小使用质量kg：2345 ；最小使用比质量kg/kw ：45.10 ，标准配重(前/后kg：36/70；档位数(前进/倒退)8/2；主变速档位数：4；副变速档位数：2；发动机与离合器联接方式：直连；翻倾防护装置（驾驶室或安全框架）型号、型式及生产商：JWS1004.45.003，简易驾驶室，山东威晟农业装备有限公司；空气滤清器型号及型式：YLQ400C1 ,干式；排气管消声腔外形尺寸：∅120×480 ；转向系型式：全液压转向 ；传动系变速箱型式：机械平面组成式 ；主变速箱换档方式：机械有机挡；副变速箱换档方式：机械有机挡；轮胎型号(前轮/后轮)：8.3-20/12.4-28 ；牵引力≥18010N | 购机补贴(通用类) | 2026-12-30 | 山东省 | 评阅通过 | 初评员：通过 复评员：通过 | 初评员：通过 复评员：通过
2404 | 农用动力机械 | 拖拉机 | 轮式拖拉机 | 70-80马力四轮驱动拖拉机 | 山东五征集团有限公司 | 轮式拖拉机 | NS704 | 功率:70马力;最小使用比质量:38.06;驱动方式:四轮驱动 | 功率：70马力；整机驱动型式：四驱；外廓尺寸（长×宽×高及部位）：3470×1500×2499mm（安全架顶）、3635×1500×2570mm（驾驶室顶部）；离合器壳体前端面至后驱动轴轴心线的水平距离：1130mm；最小使用质量：1960kg（安全架）、2150kg（驾驶室）；翻倾防护装置：安全框架、简易驾驶室；转向系型式：全液压；变速箱（器）型式：机械平面组成式；主变速换挡方式：机械有级档；副变速换挡方式：机械有级档；悬挂装置型式：后置三点悬挂 | 购机补贴(通用类) | 2024-12-30 | 山东省 | 评阅通过 | 初评员：通过 复评员：通过 | 初评员：通过 复评员：通过
2405 | 农用动力机械 | 拖拉机 | 轮式拖拉机 | 70-80马力四轮驱动拖拉机 | 天津拖拉机制造有限公司 | 轮式拖拉机 | TNJ704-1 | 功率:70马力;最小使用比质量:39.03;驱动方式:四轮驱动 | 1.整机型式：轮式；2.整机驱动型式：四驱；3.整机外廓尺寸（长×宽×高及部位）mm: 3575×1480×2480安全架顶部；4.轴距或履带接地长 mm:1860;5.最小使用质量kg:2010；6.标准配重（前/后）kg：72/60；7.最小使用比质量Kg/kw：39.03；8.主变速挡位数： 4+1；9.发动机与主离合器联接方式：直联；10.发动机结构型式：立式、直列、四冲程；11.发动机标定功率kw：51.5；12.轮胎型号（前轮/后轮）：7.5-16/11.2-28；13.选装翻倾防护装置型号：TE804.45.02；14.选装翻倾防护装置型式：简易驾驶室；整机外廓尺寸(长×宽×高及部位)mm：3595×1680×2500（驾驶室顶部）；15.选装配置简易驾驶室最小使用质量kg：2020；16.选装配置简易驾驶室最小使用比质量kg/kW：39.22 | 购机补贴(通用类) | 2027-02-06 | 天津市 | 评阅通过 | 初评员：通过 复评员：通过 | 初评员：通过 复评员：通过
2406 | 农用动力机械 | 拖拉机 | 轮式拖拉机 | 70-80马力四轮驱动拖拉机 | 天津拖拉机制造有限公司 | 轮式拖拉机 | TTJ704 | 功率:70马力;最小使用比质量:38.25;驱动方式:四轮驱动 | 1.整机型式：轮式；2.整机驱动型式：四驱；3.整机外廓尺寸（长×宽×高及部位）mm: 3510×1480×2480安全架顶部；4.轴距或履带接地长 mm:1860;5.最小使用质量kg:1970；6.标准配重（前/后）kg：72/60；7.最小使用比质量Kg/kw：38.25；8.主变速挡位数： 4+1；9.发动机与主离合器联接方式：直联；10.发动机结构型式：直列、直喷、水冷、四冲程；11.发动机标定功率kw：51.5；12.轮胎型号（前轮/后轮）：8.3-20/12.4-28；13.选装翻倾防护装置型号：TE804.45.02；14.选装翻倾防护装置型式：简易驾驶室；整机外廓尺寸(长×宽×高及部位)mm：3510×1650×2500（驾驶室顶部）；15.选装配置简易驾驶室最小使用质量kg：1975；16.选装配置简易驾驶室最小使用比质量kg/kW：38.35 | 购机补贴(通用类) | 2026-12-30 | 天津市 | 评阅通过 | 初评员：通过 复评员：通过 | 初评员：通过 复评员：通过
2407 | 农用动力机械 | 拖拉机 | 轮式拖拉机 | 70-80马力四轮驱动拖拉机 | 天津拖拉机制造有限公司 | 轮式拖拉机 | TTJ704-1 | 功率:70马力;最小使用比质量:38.25;驱动方式:四轮驱动 | 1.整机型式：轮式；2.整机驱动型式：四驱；3.整机外廓尺寸（长×宽×高及部位）mm: 3600×1480×2480安全架顶部；4.轴距或履带接地长 mm:1945;5.最小使用质量kg:1970；6.标准配重（前/后）kg：72/60；7.最小使用比质量Kg/kw：38.25；8.主变速挡位数： 4+1；9.发动机与主离合器联接方式：直联；10.发动机结构型式：直列、直喷、水冷、四冲程；11.发动机标定功率kw：51.5；12.轮胎型号（前轮/后轮）：8.3-20/12.4-28；13.选装翻倾防护装置型号：TE804.45.02；14.选装翻倾防护装置型式：简易驾驶室；整机外廓尺寸(长×宽×高及部位)mm：3600×1650×2500（驾驶室顶部）；15.选装配置简易驾驶室最小使用质量kg：1975；16.选装配置简易驾驶室最小使用比质量kg/kW：38.35 | 购机补贴(通用类) | 2026-12-30 | 天津市 | 评阅通过 | 初评员：通过 复评员：通过 | 初评员：通过 复评员：通过
2408 | 农用动力机械 | 拖拉机 | 轮式拖拉机 | 70-80马力四轮驱动拖拉机 | 潍柴雷沃重工股份有限公司（原：雷沃重工股份有限公司） | 轮式拖拉机 | M704-2A | 功率:70马力;最小使用比质量:38.1;驱动方式:四轮驱动 | 驱动方式：四轮驱动；功率（kw）：51.5kw，最小使用比质量：38.1kg/kW | 购机补贴(通用类) | 2026-12-30 | 山东省 | 评阅通过 | 初评员：通过 复评员：通过 | 初评员：通过 复评员：通过
2409 | 农用动力机械 | 拖拉机 | 轮式拖拉机 | 70-80马力四轮驱动拖拉机 | 潍柴雷沃重工股份有限公司（原：雷沃重工股份有限公司） | 轮式拖拉机 | M704-2EF2 | 功率:70马力;最小使用比质量:38.2;驱动方式:四轮驱动 | 驱动方式：四轮驱动；功率（kw）：51.5kw，最小使用比质量：38.2kg/kW | 购机补贴(通用类) | 2026-12-30 | 山东省 | 评阅通过 | 初评员：通过 复评员：通过 | 初评员：通过 复评员：通过
2410 | 农用动力机械 | 拖拉机 | 轮式拖拉机 | 70-80马力四轮驱动拖拉机 | 潍柴雷沃重工股份有限公司（原：雷沃重工股份有限公司） | 轮式拖拉机 | M704-2S | 功率:70马力;最小使用比质量:40.9;驱动方式:四轮驱动 | 驱动方式：四轮驱动；功率（kw）：51.5kw，最小使用比质量：40.9kg/kW | 购机补贴(通用类) | 2026-12-30 | 山东省 | 评阅通过 | 初评员：通过 复评员：通过 | 初评员：通过 复评员：通过
2411 | 农用动力机械 | 拖拉机 | 轮式拖拉机 | 70-80马力四轮驱动拖拉机 | 潍柴雷沃重工股份有限公司（原：雷沃重工股份有限公司） | 轮式拖拉机 | M704-B | 功率:70马力;最小使用比质量:56.3;驱动方式:四轮驱动 | 驱动方式：四轮驱动；功率（kw）：51.5kw；最小使用比质量(kg/kW)：56.3 | 购机补贴(通用类) | 2026-12-30 | 山东省 | 评阅通过 | 初评员：通过 复评员：通过 | 初评员：通过 复评员：通过
2412 | 农用动力机械 | 拖拉机 | 轮式拖拉机 | 70-80马力四轮驱动拖拉机 | 潍柴雷沃重工股份有限公司（原：雷沃重工股份有限公司） | 轮式拖拉机 | M704-BA | 功率:70马力;最小使用比质量:53.8;驱动方式:四轮驱动 | 驱动方式：四轮驱动；功率（kw）：51.5kw；最小使用比质量(kg/kW)：53.8 | 购机补贴(通用类) | 2026-12-30 | 山东省 | 评阅通过 | 初评员：通过 复评员：通过 | 初评员：通过 复评员：通过
2413 | 农用动力机械 | 拖拉机 | 轮式拖拉机 | 70-80马力四轮驱动拖拉机 | 潍坊昊田农业装备有限公司 | 轮式拖拉机 | 704-G | 功率:70马力;最小使用比质量:38.2;驱动方式:四轮驱动 | 驱动型式：四轮驱动，外廓尺寸（mm）：3700×1390×2156（安全架顶部），轴距（mm）：1990,常用轮距（出厂mm）：1000/1100，最小使用质量（kg）:1985,最小离地间隙及部位（mm）：230（牵引架底部），标准配重（前/后）（kg）：48/52，档位数（前进/后退）：12/12，主变速箱档位数：4，付变速箱档位数：3×（1+1），翻倾防护装置（安全框架）型号、型式及生产商：TB704G.46.001、安全框架、潍坊昊田农业装备有限公司，连接方式：直联，转向系型式：前轮转向，空气滤清器型号及型式：FT400、湿式，消音腔尺寸（mm）：∅120×350，变速箱型式：机械平面组成式，主变速箱换挡方式：机械有级挡，付变速箱换挡方式：机械有级挡，轮胎型号：7.00-12/13.6-16，动力输出轴转速（r/min）:540/720，最小使用比质量（kg/kW）：38.2。 | 购机补贴(通用类) | 2026-12-30 | 山东省 | 评阅通过 | 初评员：通过 复评员：通过 | 初评员：通过 复评员：通过
2414 | 农用动力机械 | 拖拉机 | 轮式拖拉机 | 70-80马力四轮驱动拖拉机 | 潍坊浩博农业装备有限公司 | 轮式拖拉机 | HX704 | 功率:70马力;最小使用比质量:38.34;驱动方式:四轮驱动 | 标定功率:51.5kW(70马力）；驱动方式:四轮驱动；最小使用质量：1975kg；最小使用比质量:38.34kg/kW（安全架）、；外廓尺寸(长×宽×高及部位)：3830×1550×2400mm(安全架顶部）；轴距：1800 mm；挡位数(前进/倒退)：8/2；轮胎型号(前轮/后轮)：8.3-24/11-32。 | 购机补贴(通用类) | 2027-04-10 | 山东省 | 评阅通过 | 初评员：通过 复评员：通过 | 初评员：通过 复评员：通过
2415 | 农用动力机械 | 拖拉机 | 轮式拖拉机 | 70-80马力四轮驱动拖拉机 | 潍坊华博农业装备有限公司 | 轮式拖拉机 | NA704 | 功率:70马力;最小使用比质量:39.03;驱动方式:四轮驱动 | 功率：70马力；驱动型式：四轮驱动；最小使用比质量：39.03 | 购机补贴(通用类) | 2026-11-02 | 山东省 | 评阅通过 | 初评员：通过 复评员：通过 | 初评员：通过 复评员：通过
2416 | 农用动力机械 | 拖拉机 | 轮式拖拉机 | 70-80马力四轮驱动拖拉机 | 潍坊华夏拖拉机制造有限公司 | 轮式拖拉机 | XF704 | 功率:70马力;最小使用比质量:40.2;驱动方式:四轮驱动 | 功率：70马力；驱动型式：四轮驱动；最小使用比质量：40.2、40.4（安全架）/41.7(驾驶室） | 购机补贴(通用类) | 2027-03-23 | 山东省 | 评阅通过 | 初评员：通过 复评员：通过 | 初评员：通过 复评员：通过
2417 | 农用动力机械 | 拖拉机 | 轮式拖拉机 | 70-80马力四轮驱动拖拉机 | 潍坊华夏拖拉机制造有限公司 | 轮式拖拉机 | XF704-1 | 功率:70马力;最小使用比质量:40.1;驱动方式:四轮驱动 | 功率：70马力；驱动型式：四轮驱动；最小使用比质量：40.1、40.2（安全架）/41.3(驾驶室） | 购机补贴(通用类) | 2027-03-23 | 山东省 | 评阅通过 | 初评员：通过 复评员：通过 | 初评员：通过 复评员：通过
2418 | 农用动力机械 | 拖拉机 | 轮式拖拉机 | 70-80马力四轮驱动拖拉机 | 潍坊力王农业装备有限公司 | 轮式拖拉机 | 704 | 功率:70马力;最小使用比质量:47.96;驱动方式:四轮驱动 | 功率：51.5kW（70马力）；驱动型式：四轮驱动；最小使用质量：2470kg （安全架）2720kg（驾驶室）；最小使用比质量：47.96kg/kW（安全架）52.82kg/kW（驾驶室） | 购机补贴(通用类) | 2026-12-30 | 山东省 | 评阅通过 | 初评员：通过 复评员：通过 | 初评员：通过 复评员：通过
2419 | 农用动力机械 | 拖拉机 | 轮式拖拉机 | 70-80马力四轮驱动拖拉机 | 潍坊腾达机械装备有限公司 | 轮式拖拉机 | TD704 | 功率:70马力;最小使用比质量:43.30;驱动方式:四轮驱动 | 外廓尺寸(长×宽×高)：3700mm×1600mm×2420mm（至安全架顶）；3700mm×1800mm×2550mm（至驾驶室顶）；轴距：2000mm；常用轮距(前轮/后轮)：1250mm/1300mm；最小离地间隙及部位：435mm前桥底部；最小使用质量kg：2230（安全架）2300（驾驶室）；标准配重(前/后)：60kg/55kg；档位数(前进/倒退)：8/2；主变速档位数：4+1；副变速档位数：2；发动机与离合器联接方式：直联；翻倾防护装置（驾驶室或安全框架）型号、型式及生产商：型号：TD904.46.011、安全框架、潍坊腾达机械装备有限公司；TD904.451、简易驾驶室、潍坊腾达机械装备有限公司；空气滤清器型号及型式：YKQ1830U、干式；排气管消声腔外形尺寸：φ110×580mm；转向系型式：全液压；传动系变速箱型式：机械平面组成式；主变速箱换档方式：机械有级档；副变速箱换档方式：机械有级档；轮胎型号(前轮/后轮)：8.3-24/11-32；最小使用比质量(kg/kW)：43.30 | 购机补贴(通用类) | 2026-12-30 | 山东省 | 评阅通过 | 初评员：通过 复评员：通过 | 初评员：通过 复评员：通过
2420 | 农用动力机械 | 拖拉机 | 轮式拖拉机 | 70-80马力四轮驱动拖拉机 | 潍坊腾达机械装备有限公司 | 轮式拖拉机 | TD704-1 | 功率:70马力;最小使用比质量:42.88;驱动方式:四轮驱动 | 外廓尺寸(长×宽×高)：3700mm×1600mm×2420mm（至安全架顶）；3700mm×1800mm×2550mm（至驾驶室顶）；轴距：2000mm；常用轮距(前轮/后轮)：1250mm/1300mm；最小离地间隙及部位：435mm前桥底部；最小使用质量kg：2230（安全架）2300（驾驶室）；标准配重(前/后)：60kg/55kg；档位数(前进/倒退)：8/2；主变速档位数：4+1；副变速档位数：2；发动机与离合器联接方式：直联；翻倾防护装置（驾驶室或安全框架）型号、型式及生产商：型号：TD904.46.011、安全框架、潍坊腾达机械装备有限公司；TD904.451、简易驾驶室、潍坊腾达机械装备有限公司；空气滤清器型号及型式：K495、湿式；排气管消声腔外形尺寸：φ110×580mm；转向系型式：全液压；传动系变速箱型式：机械平面组成式；主变速箱换档方式：机械有级档；副变速箱换档方式：机械有级档；轮胎型号(前轮/后轮)：8.3-24/11-32；最小使用比质量(kg/kW)：42.88 | 购机补贴(通用类) | 2026-12-30 | 山东省 | 评阅通过 | 初评员：通过 复评员：通过 | 初评员：通过 复评员：通过
2421 | 农用动力机械 | 拖拉机 | 轮式拖拉机 | 70-80马力四轮驱动拖拉机 | 盐城市奔牛拖拉机有限公司 | 轮式拖拉机 | YBA704 | 功率:70马力;最小使用比质量:40.39;驱动方式:四轮驱动 | 外廓尺寸(长×宽×高)：3530×1630×2570(安全架顶)；轴距：1940；常用轮距(前轮/后轮)：1300/1300；最小离地间隙及部位：415（前桥下沿）；最小使用质量：2080（安全架）；最小使用比质量：40.39（安全架）；标准配重(前/后)：55/56；档位数(前进/倒退)：8/2；主变速档位数：4+1；副变速档位数：2；发动机与离合器联接方式：直联；翻倾防护装置（驾驶室或安全框架）型号、型式及生产商：YB904.46.001、安全框架、盐城市奔牛拖拉机有限公司；空气滤清器型号及型式：YKQ1830V干式；排气管消声腔外形尺寸：φ125×620；转向系型式：全液压；传动系变速箱型式：机械平面组成式；主变速箱换档方式：机械有级挡；副变速箱换档方式：机械有级挡；轮胎型号(前轮/后轮)：8.3-20/11-32；配套动力型号：YN4EZ070-32CR；制造商：昆明云内动力股份有限公司；气缸数：4;标定功率(kW)：51.5；标定转速（r/min）：2300；排放标准：第3阶段。选配一：轮胎型号：7.5-16/11.2-24；选配二：选配翻倾防护装置驾驶室型号：YB1204.46.001，选配翻倾防护装置驾驶室生产厂：盐城市奔牛拖拉机有限公司；选配翻倾防护装置驾驶室型式：驾驶室；选配翻倾防护装置驾驶室整机外廓尺寸(长×宽×高及部位)：3530×1800×2600(驾驶室吊装螺栓顶面)；选配翻倾防护装置驾驶室最小使用质量：2300（驾驶室）；选配翻倾防护装置驾驶室最小使用比质量：44.66（驾驶室）；选配三：选装翻倾防护装置安全框架型号：YB704.46.001；选装翻倾防护装置安全框架型式：安全框架；选配翻倾防护装置驾驶室生产厂：盐城市奔牛拖拉机有限公司；选装翻倾防护装置安全框架整机外廓尺寸(长×宽×高及部位)：3530×1430×2570(安全架顶)；选装翻倾防护装置安全框架常用轮距(前轮/后轮)：1000/1000；选装翻倾防护装置安全框架最小使用质量：2080（安全架）；选装翻倾防护装置安全框架最小使用比质量：40.39（安全架）。 | 购机补贴(通用类) | 2027-01-25 | 江苏省 | 评阅通过 | 初评员：通过 复评员：通过 | 初评员：通过 复评员：通过
2422 | 农用动力机械 | 拖拉机 | 轮式拖拉机 | 70-80马力四轮驱动拖拉机 | 盐城市奔牛拖拉机有限公司 | 轮式拖拉机 | YBE704 | 功率:70马力;最小使用比质量:40.39;驱动方式:四轮驱动 | 外廓尺寸(长×宽×高)：3850×1700×2600安全架顶；轴距：2030；常用轮距(前轮/后轮)：1300/1300；最小离地间隙及部位：430（前桥下沿）；最小使用质量：2080（安全架）；最小使用比质量：40.39（安全架）；标准配重(前/后)：55/56；档位数(前进/倒退)：8/2；主变速档位数：4+1；副变速档位数：2；发动机与离合器联接方式：直联；翻倾防护装置（驾驶室或安全框架）型号、型式及生产商：YB904.46.001、安全框架、盐城市奔牛拖拉机有限公司；空气滤清器型号及型式：YKQ1830V干式；排气管消声腔外形尺寸：φ125×620；转向系型式：全液压；传动系变速箱型式：机械平面组成式；主变速箱换档方式：机械有级挡；副变速箱换档方式：机械有级挡；轮胎型号(前轮/后轮)：8.3-24/11-32；配套动力型号：YN4EZ070-32CR；制造商：昆明云内动力股份有限公司；气缸数：4;标定功率(kW)：51.5；标定转速（r/min）：2300；排放标准：第3阶段。选配一：轮胎型号：8.3-20/11.2-28；选配二：选配翻倾防护装置驾驶室型号：YB1204.46.001，选配翻倾防护装置驾驶室生产厂：盐城市奔牛拖拉机有限公司；选配翻倾防护装置驾驶室型式：驾驶室；选配翻倾防护装置驾驶室整机外廓尺寸(长×宽×高及部位)：3850×1750×2700(驾驶室吊装螺栓顶面)；选配翻倾防护装置驾驶室最小使用质量：2400（驾驶室）；选配翻倾防护装置驾驶室最小使用比质量：46.6（驾驶室）。 | 购机补贴(通用类) | 2027-01-25 | 江苏省 | 评阅通过 | 初评员：通过 复评员：通过 | 初评员：通过 复评员：通过
2423 | 农用动力机械 | 拖拉机 | 轮式拖拉机 | 70-80马力四轮驱动拖拉机 | 洋马农机（中国）有限公司 | 轮式拖拉机 | YT704 | 功率:70马力;最小使用比质量:43.69;驱动方式:四轮驱动 | 该鉴定单元中机型的合理最小功率代号（马力） ： 70 整机型号、名称 ： YT704型轮式拖拉机 整机型式 ： 轮式 整机机架型式 ： 半架 整机驱动型式 ： 四驱 整机用途 ： 一般用途 整机外廓尺寸(长×宽×高及部位) mm 3930×1865×2600安全架顶 轴距或履带接地长 mm 2050 常用轮距(前轮/后轮)或轨距 mm 1420/1440 轮距(前轮/后轮)或轨距 mm 1420/1440 最小离地间隙及部位 mm 450（前桥壳体底部） 离合器壳体前端面至后驱动轴轴心线的水平距离 mm 1308 变速箱齿轮副轴孔中心距 mm 87 全履带拖拉机驱动轮轴心线至导向轮轴心线的水平距离 mm / 最小使用质量 kg 2250 标准配重(前/后) kg 240/320 履带接地比压 kPa / 最小使用比质量 kg/kW 43.69 挡位数（前进/倒退） ： 8/8 主变速挡位数 ： 4 副变速挡位数 ： 2×（1+1） 最高设计理论速度 km/h 31.8 发动机与主离合器联接方式 ： 直联 翻倾防护装置（驾驶室或安全框架）型号 ： 1A8296-85000 翻倾防护装置（驾驶室或安全框架）型式 ： 安全框架 翻倾防护装置（驾驶室或安全框架）生产厂 ： 南京芸明机械有限公司 发动机型号 ： 4TNV98-ZCNRY1C 发动机结构型式 ： 直喷 水冷 四冲程 柴油发动机 发动机生产厂 ： 洋马发动机(山东）有限公司 发动机进气方式 ： 自然吸气 发动机气缸数 ： 4 发动机标定功率 kW 51.5 发动机额定净功率 kW 51.5 发动机标定转速 r/min 2500 发动机冷却方式 ： 水冷 空气滤清器型号 ： 1A8296-12500 空气滤清器型式 ： 干式 排气管消声腔外形尺寸 mm 197×135×430 排气管消声腔质量 kg 8.8 驾驶员座椅型号 ： DA8292-63100 驾驶员座椅生产厂 ： 河北九州机械制造公司 安全带型号 ： FS2001 安全带生产厂 ： 河北九州机械制造公司 转向系型式 ： 液压助力 转向系转向操纵机构 ： 方向盘 转向系转向机构型式 ： 前轮转向 传动系箱体数量、变速箱（器）型式 ： 箱体数量：1个 机械空间组成式 主变速位置和换挡方式 ： 主变速位置： 在第1箱体中 机械有级挡 | 购机补贴(通用类) | 2026-12-30 | 江苏省 | 评阅通过 | 初评员：通过 复评员：通过 | 初评员：通过 复评员：通过
2424 | 农用动力机械 | 拖拉机 | 轮式拖拉机 | 70-80马力四轮驱动拖拉机 | 英轩重工有限公司 | 轮式拖拉机 | YB704 | 功率:70马力;最小使用比质量:40.2;驱动方式:四轮驱动 | 外廓尺寸（mm）：3660mm×1530mm×2550mm；轴距（mm）：1850mm；轮距（前轮/后轮）mm：1200/1200；轮距调整方式：有级可调/不可调；最小离地间隙（mm）：345mm；最小使用质量（kg）：2070kg；标准配重质量（kg）：80kg/120kg；最小使用比质量：40.2kg/kw；档位数：8/2/0；转向方式：前轮液压转向；制动系型式：盘式、自增力、液压操纵；离合器型式：干式、单片；变速箱换挡方式：机械有级档；轮胎规格：8.3-20/12.4-28；液压悬挂装置型式：后置、三点悬挂 | 购机补贴(通用类) | 2027-03-23 | 山东省 | 评阅通过 | 初评员：通过 复评员：通过 | 初评员：通过 复评员：通过
2425 | 农用动力机械 | 拖拉机 | 轮式拖拉机 | 70-80马力四轮驱动拖拉机 | 英轩重工有限公司 | 轮式拖拉机 | YB704-1 | 功率:70马力;最小使用比质量:38.2;驱动方式:四轮驱动 | 外廓尺寸（mm）：3660mm×1530mm×2550mm；轴距（mm）：1850mm；轮距（前轮/后轮）mm：1200/1200；轮距调整方式：有级可调/不可调；最小离地间隙（mm）：345mm；最小使用质量（kg）：1970kg；标准配重质量（kg）：80kg/120kg；最小使用比质量：38.2kg/kw；档位数：8/2/0；转向方式：前轮液压转向；制动系型式：盘式、自增力、液压操纵；离合器型式：干式、单片；变速箱换挡方式：机械有级档；轮胎规格：8.3-20/12.4-28；液压悬挂装置型式：后置、三点悬挂 | 购机补贴(通用类) | 2027-03-23 | 山东省 | 评阅通过 | 初评员：通过 复评员：通过 | 初评员：通过 复评员：通过
2426 | 农用动力机械 | 拖拉机 | 轮式拖拉机 | 70-80马力四轮驱动拖拉机 | 英轩重工有限公司 | 轮式拖拉机 | YC704 | 功率:70马力;最小使用比质量:52.6;驱动方式:四轮驱动 | 外廓尺寸（mm）：4060mm×1860mm×2800mm；轴距（mm）：2080mm；轮距（前轮/后轮）mm：1450/1500；轮距调整方式：有级可调/不可调；最小离地间隙（mm）：380mm；最小使用质量（kg）：2710kg；标准配重质量（kg）：200kg/330kg；最小使用比质量：52.6kg/kw；档位数：12/12/0；转向方式：前轮液压转向；制动系型式：盘式、自增力、液压操纵；离合器型式：干式、单片；变速箱换挡方式：机械有级档；轮胎规格：9.5-24/14.9-30；液压悬挂装置型式：后置、三点悬挂 | 购机补贴(通用类) | 2027-03-23 | 山东省 | 评阅通过 | 初评员：通过 复评员：通过 | 初评员：通过 复评员：通过
2427 | 农用动力机械 | 拖拉机 | 轮式拖拉机 | 80-90马力四轮驱动拖拉机 | 安徽天平机械股份有限公司 | 轮式拖拉机 | JH804-1 | 功率:80马力;最小使用比质量:40.8;驱动方式:四轮驱动 | 外廓尺寸(长×宽×高)：3800×1600×2600mm；轴距：1950mm；常用轮距(前轮/后轮)：1300/1300；轮距(前轮/后轮)调整方式：有级可调/有级可调；最小使用质量：2410kg(安全框架)选装2460kg(驾驶室)；标准配重(前/后)：91/80kg；档位数(前进/倒退)：8/2；发动机与离合器联接方式：直联；起动方式：电起动；翻倾防护装置（驾驶室或安全框架）：1000.46.002驾驶室或1000.46.001安全框架；转向系型式：前轮液压转向；行车制动系型式：干式、双片盘式制动器；驻车制动系型式：机械操纵、盘式制动器；前驱动桥型式：旱地型；离合器型式：单片、干式、单作用、常接合；动力输出轴离合器型式：单片、干式、单作用、常接合；变速箱型式：（4+1）×2 机械组成式；主变速箱换档方式：滑动齿轮换挡；副变速箱换档方式：滑动齿轮换挡；轮胎型号(前轮/后轮)：8.3-24/11-32。驱动型式：四轮驱动；标定功率：59kW；配套国Ⅲ排放柴油机；最小使用比质量：40.8kg/KW。 | 购机补贴(通用类) | 2026-06-29 | 安徽省 | 评阅通过 | 初评员：通过 复评员：通过 | 初评员：通过 复评员：通过
2428 | 农用动力机械 | 拖拉机 | 轮式拖拉机 | 80-90马力四轮驱动拖拉机 | 第一拖拉机股份有限公司 | 轮式拖拉机 | MF804-7 | 功率:80马力;最小使用比质量:45.49;驱动方式:四轮驱动 | 功率：58.8kW/80马力；驱动形式：四轮驱动；最小使用质量（kg）：2675（安全架）、2870（驾驶室） | 购机补贴(通用类) | 2025-12-19 | 河南省 | 评阅通过 | 初评员：通过 复评员：通过 | 初评员：通过 复评员：通过
2429 | 农用动力机械 | 拖拉机 | 轮式拖拉机 | 80-90马力四轮驱动拖拉机 | 几何重工（山东）有限公司 | 轮式拖拉机 | JA804 | 功率:80马力;最小使用比质量:44.24;驱动方式:四轮驱动 | 整机型式：轮式；整机机架型式：无架；整机驱动型式：四轮驱动；整机用途：一般用途；外廓尺寸(长×宽×高)：4000x1860x2750mm(驾驶室顶）；4000x1860x2700mm（安全架顶）；轴距或履带接地长：2050mm；常用轮距(前轮/后轮)或轨距：1450/1400mm；整机最小离地间隙：365mm（后牵引架底部）；最小使用质量：2770kg；2610kg；整机标准配重(前/后)：144/180kg ；整机最小使用比质量：46.95kg/kW；44.24kg/kW；档位数(前进/倒退)：12+12；整机发动机与主离合器联接方式：直联。 | 购机补贴(通用类) | 2026-02-07 | 山东省 | 评阅通过 | 初评员：通过 复评员：通过 | 初评员：通过 复评员：通过
2430 | 农用动力机械 | 拖拉机 | 轮式拖拉机 | 80-90马力四轮驱动拖拉机 | 佳木斯骥驰拖拉机制造有限公司 | 轮式拖拉机 | JC804-2 | 功率:80马力;最小使用比质量:46.10/41.02;驱动方式:四轮驱动 | 型式：轮式；机架型式：无架；驱动型式：四驱；外廓尺寸(长×宽×高及部位)（mm）：3970（至前配重）×1680（常用轮距）×2700(至驾驶室顶)；轴距（mm）：2020；常用轮距(前轮/后轮)或轨距（mm）：1300/1300；轮距(前轮/后轮)或轨距（mm）：前轮：1300/后轮：1250、1300、1400、1500(常用1300)；最小离地间隙及部位（mm）：375（牵引架底部）；离合器壳体前端面至后驱动轴轴心线的水平距离（mm）：1152；变速箱齿轮副轴孔中心距（mm）；92±0.044；最小使用质量（kg）：驾驶室2720、安全架2420（第三方报告增加选装安全架，对比原装配驾驶室最小使用质量减少300kg）；标准配重(前/后)（kg）：前配重130，后配重200；最小使用比质量（kg/kW）：46.10(驾驶室）、41.02（安全架）；挡位数（前进/倒退）：前进12/后退12；主变速挡位数：4；副变速挡位数：3×（1+1）；最高设计理论速度（km/h）：35.35；发动机与主离合器联接方式：直联；翻倾防护装置型式：驾驶室、选装安全框架；发动机型号：YN4PL080-33CR（自主变更选装）；发动机结构型式：直列、直喷、水冷、四冲程；发动机生产厂：昆明云内动力股份有限公司：发动机进气方式：自然吸气；发动机气缸数：4；发动机标定功率（kW）：58.8；发动机额定净功率（kW）：58.8；发动机标定转速（r/min）：2400；发动机冷却方式：水冷；驾驶员座椅型号：SHT-CS06-1；安全带型号：QA92-31；转向系型式：全液压；转向系转向操纵机构：方向盘；转向系转向机构型式：前轮转向；传动系箱体数量、变速箱（器）型式： 2 个、机械平面组成式；主变速位置和换挡方式主变速位置和换挡方式：在第1箱体中、机械有级挡：副变速换挡方式：机械有级挡；轮胎型号(前轮/后轮)：8.3-24/11-32；轮胎数量(前轮/后轮)（个）：2/2；液压悬挂系统型式：分置式；悬挂装置型式：后置三点悬挂；悬挂装置类别：2类；工作装置液压油泵型号：CBN-F316；液压输出组数：一组多路阀；工作装置安全阀全开压力（MPa）：16+0.5；动力输出轴花键数目：8；动力输出轴标准转速（r/min）：540/760 | 购机补贴(通用类) | 2022-12-31 | 黑龙江 | 评阅通过 | 初评员：通过 复评员：通过 | 初评员：通过 复评员：通过
2431 | 农用动力机械 | 拖拉机 | 轮式拖拉机 | 80-90马力四轮驱动拖拉机 | 佳木斯骥驰拖拉机制造有限公司 | 轮式拖拉机 | JC804-3 | 功率:80马力;最小使用比质量:44.07;驱动方式:四轮驱动 | 整机型号、名称:JC804-3、轮式拖拉机； 整机型式：轮式；整机机架型式：无架；整机驱动型式：四驱；整机外廓尺寸(长×宽×高及部位)（mm）：3765×1710×2620（驾驶室顶部）；轴距（mm）：2060；常用轮距(前轮/后轮)或轨距（mm）：1300/1300；轮距(前轮/后轮)或轨距（mm）：1300、1450/1300、1400、1500；最小离地间隙及部位（mm）：385（后桥底部）；整机动力输出轴功率（kW）：≥50.2；整机最大牵引力（kN）：≥19.0；离合器壳体前端面至后驱动轴轴心线的水平距离（mm）：1164；变速箱齿轮副轴孔中心距（mm）；101±0.044；最小使用质量（kg）：2600（第三方变更报告变更驾驶室，对比安全架最小使用质量增加370kg）；标准配重(前/后)（kg）：172/160；最小使用比质量（kg/kW）：44.07；挡位数（前进/倒退）：8/8；主变速挡位数：4；副变速挡位数：2×(1+1)；最高设计理论速度（km/h）29.6；发动机与主离合器联接方式：直联；翻倾防护装置型式：驾驶室；发动机型号：YN4PL090-33CR；发动机结构型式：直列、直喷、水冷、四冲程；发动机生产厂：4D32ZT33/804：发动机进气方式：增压；发动机气缸数：4；发动机标定功率（kW）：59；发动机额定净功率（kW）：59；发动机标定转速（r/min）：2400；发动机冷却方式：水冷；驾驶员座椅型号：SHT-CS06-1；驾驶员座椅生产厂：潍坊舒美特机械有限公司；安全带型号：QA92-31；安全带生产厂：浙江万里安全器材制造有限公司；转向系型式：全液压；转向系转向操纵机构：方向盘；转向系转向机构型式：前轮转向；传动系箱体数量、变速箱（器）型式： 2 个、机械平面组成式；主变速位置和换挡方式主变速位置和换挡方式：在第2 箱体中、机械有级挡：副变速换挡方式：机械有级挡；轮胎型号(前轮/后轮)：8.3-24/11-32；轮胎数量(前轮/后轮)（个）：2/2；液压悬挂系统型式：分置式；悬挂装置型式：后置三点悬挂；悬挂装置类别：2类；工作装置液压油泵型号：CBN-F320；液压输出组数：多路阀（2组）；工作装置安全阀全开压力（MPa）：18-18.5；动力输出轴花键数目：8；动力输出轴标准转速（r/min）：540/720 | 购机补贴(通用类) | 2023-12-31 | 黑龙江 | 评阅通过 | 初评员：通过 复评员：通过 | 初评员：通过 复评员：通过
2432 | 农用动力机械 | 拖拉机 | 轮式拖拉机 | 80-90马力四轮驱动拖拉机 | 佳木斯骥驰拖拉机制造有限公司 | 轮式拖拉机 | JC804-4 | 功率:80马力;最小使用比质量:43.37;驱动方式:四轮驱动 | 整机型号、名称:JC804-4、轮式拖拉机； 整机型式：轮式；整机机架型式：无架；整机驱动型式：四驱；整机外廓尺寸(长×宽×高及部位)（mm）：3860×1650×2620（驾驶室顶）；轴距（mm）：2060；常用轮距(前轮/后轮)或轨距（mm）：1300/1300；轮距(前轮/后轮)或轨距（mm）：1300、1400/1300、1400 ；最小离地间隙及部位（mm）：400（牵引架底部）；离合器壳体前端面至后驱动轴轴心线的水平距离（mm）：1164；变速箱齿轮副轴孔中心距（mm）；101±0.044；最小使用质量（kg）：2550（第三方报告变更驾驶室、对比原选装安全架增加最小使用质量270kg）；标准配重(前/后)（kg）：72/120，最小使用比质量（kg/kW）：43.37；挡位数（前进/倒退）：8/2； 主变速挡位数：4+1；副变速挡位数：2；最高设计理论速度（km/h）：30.2；发动机与主离合器联接方式：直联；翻倾防护装置型式：驾驶室；发动机型号：YN4EZ080-30CR ；发动机结构型式：直列、直喷、水冷、四冲程；发动机生产厂：昆明云内动力股份有限公司：发动机进气方式：自然吸气；发动机气缸数：4；发动机标定功率（kW）：58.8；发动机额定净功率（kW）：58.8；发动机标定转速（r/min）：2400；发动机冷却方式：水冷；驾驶员座椅型号：SHT-CS06-1；驾驶员座椅生产厂：潍坊舒美特机械有限公司；安全带型号：QA92-31；安全带生产厂：浙江万里安全器材制造有限公司；转向系型式：全液压；转向系转向操纵机构：方向盘；转向系转向机构型式：前轮转向；传动系箱体数量、变速箱（器）型式： 2 个、机械平面组成式；主变速位置和换挡方式主变速位置和换挡方式：在第2 箱体中、机械有级挡：副变速换挡方式：机械有级挡；轮胎型号(前轮/后轮)：8.3-24/11-32；轮胎数量(前轮/后轮)（个）：2/2；液压悬挂系统型式：分置式；悬挂装置型式：后置三点悬挂；悬挂装置类别：2类；工作装置液压油泵型号：CBN-G320；液压输出组数：2组输出；工作装置安全阀全开压力（MPa）：18-18.5；动力输出轴花键数目：8；动力输出轴标准转速（r/min）：540/720 | 购机补贴(通用类) | 2025-10-11 | 黑龙江 | 评阅通过 | 初评员：通过 复评员：通过 | 初评员：通过 复评员：通过
2433 | 农用动力机械 | 拖拉机 | 轮式拖拉机 | 80-90马力四轮驱动拖拉机 | 佳木斯骥驰拖拉机制造有限公司 | 轮式拖拉机 | JC804-7 | 功率:80马力;最小使用比质量:41.02;驱动方式:四轮驱动 | 整机型号、名称:JC804-7、轮式拖拉机； 整机型式：轮式；整机机架型式：无架；整机驱动型式：四驱；整机外廓尺寸(长×宽×高及部位)（mm）：3765×1710×2620（安全架顶）；轴距（mm）：2060；常用轮距(前轮/后轮)（mm）：1300/1300；轮距(前轮/后轮)（mm）：1300、1450/1300、1400、1500；最小离地间隙及部位（mm）：410 (牵引架底部)；离合器壳体前端面至后驱动轴轴心线的水平距离（mm）：1164；变速箱齿轮副轴孔中心距（mm）；101±0.044；最小使用质量（kg）2420；标准配重(前/后)（kg）：72/180；最小使用比质量（kg/kW）：41.02；挡位数（前进/倒退）：8/8；主变速挡位数：4；副变速挡位数：2×(1+1)；最高设计理论速度（km/h）29.6；发动机与主离合器联接方式：直联；翻倾防护装置型式：驾驶室；发动机型号：4D32ZT33/804；发动机结构型式：直列、直喷、水冷、四冲程；发动机生产厂：浙江新柴股份有限公司：发动机进气方式：增压；发动机气缸数：4；发动机标定功率（kW）：59；发动机额定净功率（kW）：59；发动机标定转速（r/min）：2400；发动机冷却方式：水冷；驾驶员座椅型号：SHT-CS06-1；驾驶员座椅生产厂：潍坊舒美特机械有限公司；安全带型号：QA92-31；安全带生产厂：浙江万里安全器材制造有限公司；转向系型式：全液压；转向系转向操纵机构：方向盘；转向系转向机构型式：前轮转向；传动系箱体数量、变速箱（器）型式： 2 个、机械平面组成式；主变速位置和换挡方式主变速位置和换挡方式：在第2 箱体中、机械有级挡：副变速换挡方式：机械有级挡；轮胎型号(前轮/后轮)：8.3-24/11-32；轮胎数量(前轮/后轮)（个）：2/2；液压悬挂系统型式：分置式；悬挂装置型式：后置三点悬挂；悬挂装置类别：2类；工作装置液压油泵型号：CBN-F320；液压输出组数：多路阀（2组）；工作装置安全阀全开压力（MPa）：18.0±0.5；动力输出轴花键数目：8；动力输出轴标准转速（r/min）：540/720 | 购机补贴(通用类) | 2026-07-05 | 黑龙江 | 评阅通过 | 初评员：通过 复评员：通过 | 初评员：通过 复评员：通过
2434 | 农用动力机械 | 拖拉机 | 轮式拖拉机 | 80-90马力四轮驱动拖拉机 | 佳木斯骥驰拖拉机制造有限公司 | 轮式拖拉机 | JC804-8 | 功率:80马力;最小使用比质量:41.16;驱动方式:四轮驱动 | 整机型号、名称:JC804-8、轮式拖拉机； 整机型式：轮式；整机机架型式：无架；整机驱动型式：四驱；整机外廓尺寸(长×宽×高及部位)（mm）3835×1710×2620（安全架顶）；轴距（mm）：2100；常用轮距(前轮/后轮)（mm）：1300/1300；轮距(前轮/后轮)（mm）：1300、1450/1300、1400、1500；最小离地间隙及部位（mm）：410 (牵引架底部)；离合器壳体前端面至后驱动轴轴心线的水平距离（mm）：1164；变速箱齿轮副轴孔中心距（mm）；101±0.044；最小使用质量（kg）2420；标准配重(前/后)（kg）：72/180；最小使用比质量（kg/kW）：41.16；挡位数（前进/倒退）：8/8；主变速挡位数：4；副变速挡位数：2×(1+1)；最高设计理论速度（km/h）29.6；发动机与主离合器联接方式：直联；翻倾防护装置型式：驾驶室；发动机型号：YN4EZ080-30CR；发动机结构型式：直列、直喷、水冷、四冲程；发动机生产厂：昆明云内动力股份有限公司：发动机进气方式：自吸；发动机气缸数：4；发动机标定功率（kW）：58.8；发动机额定净功率（kW）：58.8；发动机标定转速（r/min）：2400；发动机冷却方式：水冷；驾驶员座椅型号：SHT-CS06-1；驾驶员座椅生产厂：潍坊舒美特机械有限公司；安全带型号：QA92-31；安全带生产厂：浙江万里安全器材制造有限公司；转向系型式：全液压；转向系转向操纵机构：方向盘；转向系转向机构型式：前轮转向；传动系箱体数量、变速箱（器）型式： 2 个、机械平面组成式；主变速位置和换挡方式主变速位置和换挡方式：在第2 箱体中、机械有级挡：副变速换挡方式：机械有级挡；轮胎型号(前轮/后轮)：8.3-24/11-32；轮胎数量(前轮/后轮)（个）：2/2；液压悬挂系统型式：分置式；悬挂装置型式：后置三点悬挂；悬挂装置类别：2类；工作装置液压油泵型号：CBN-F320；液压输出组数：多路阀（2组）；工作装置安全阀全开压力（MPa）：18.0±0.5；动力输出轴花键数目：8；动力输出轴标准转速（r/min）：540/720 | 购机补贴(通用类) | 2026-07-05 | 黑龙江 | 评阅通过 | 初评员：通过 复评员：通过 | 初评员：通过 复评员：通过
2435 | 农用动力机械 | 拖拉机 | 轮式拖拉机 | 80-90马力四轮驱动拖拉机 | 江苏常发农业装备股份有限公司 | 轮式拖拉机 | CFD804 | 功率:80马力;最小使用比质量:44.5;驱动方式:四轮驱动 | 整机型式：轮式；整机机架型式：无架；整机驱动型式：四驱；外廓尺寸（长×宽×高mm）：4120×1820×2610（至安全架顶），选装4120×1820×2690（至驾驶室顶）；轴距mm：2164；轮距（前轮/后轮mm）：前轮1410、1510、1610、1710，后轮1300-1600；最小使用质量kg：2620（安全架）、选装2840（驾驶室）；标准配重（前/后）kg：160/180；最小使用比质量kg/kw：44.5（安全架）、48.2（驾驶室）；档位数(前进/倒退)：12/12；主变速档位数：4；副变速档位数：3×（1+1）；发动机与离合器联结方式：直联式；起动方式：电启动；翻倾防护装置：安全框架或简易驾驶室；转向系型式：全液压；转向系转向操纵机构：方向盘；转向系转向机构型式：前轮转向；传动系箱体数量：2个；变速箱型式：机械平面组成式；主变速位置：在第1个箱体中；主变速箱换挡方式：机械有级档；副变速箱换挡方式：机械有级档；轮胎型号：前轮8.3-20、8.3-24、9.5-20、9.5-24、8.3-20PR、8.3-24PR、9.5-20PR、9.5-24PR，后轮14.9-24、14.9-28、14.9-30、12.4-28PR、11-32PR；轮胎数量（前/后）：2/2；配套动力型号：CF4C80T-Z,制造商：江苏常发农业装备股份有限公司，气缸数：4缸，标定功率：58.9kw，标定转速：2300r/min，排放标准：第三阶段。 | 购机补贴(通用类) | 2026-12-29 | 江苏省 | 评阅通过 | 初评员：通过 复评员：通过 | 初评员：通过 复评员：通过
2436 | 农用动力机械 | 拖拉机 | 轮式拖拉机 | 80-90马力四轮驱动拖拉机 | 江苏常发农业装备股份有限公司 | 轮式拖拉机 | CFD804-M | 功率:80马力;最小使用比质量:41.2;驱动方式:四轮驱动 | 整机型式：轮式；整机机架型式：无架；整机驱动型式：四驱；外廓尺寸（长×宽×高）mm：4061×1831×2619（至安全架顶），选装4061×1831×2560（至驾驶室顶）；轴距mm：2001；轮距（前轮/后轮）mm：前轮1050、1178或1276、1320、1372、1416、1440、1484、1536、1580，后轮1050-1562或1218-1980；最小使用质量kg：2420（安全架）/2590（驾驶室）；标准配重（前/后）kg：240/180；最小使用比质量kg/kw：41.2（安全架）/44.05（驾驶室）；档位数（前进/倒退）：16/16；主变速档位数：4；副变速档位数：2×（1+1）×2；发动机与离合器联结方式：直联式；翻倾防护装置：安全架；转向系型式：全液压转向；转向系转向操纵机构：方向盘；转向系转向机构型式：前轮转向；传动系箱体数量：2个；变速箱型式：机械平面组成式；主变速位置：在第2个箱体中；主变速换挡方式：机械有级档；副变速换挡方式：机械有级档；轮胎型号：前轮9.5-20或7.50-16或8.3-20或8.3-24，后轮14.9-28或11.2-28或12.4-28或12.4/11-28或11-32；轮胎数量：前轮2个/后轮2个；配套动力型号：CF3C80-T,制造商：江苏常发农业装备股份有限公司，气缸数：4缸，标定功率：58.8kw，标定转速：2600r/min，排放标准：第三阶段 | 购机补贴(通用类) | 2026-02-25 | 江苏省 | 评阅通过 | 初评员：通过 复评员：通过 | 初评员：通过 复评员：通过
2437 | 农用动力机械 | 拖拉机 | 轮式拖拉机 | 80-90马力四轮驱动拖拉机 | 江苏悦达智能农业装备有限公司 | 轮式拖拉机 | YE804 | 功率:80马力;最小使用比质量:45.06;驱动方式:四轮驱动 | 发动机功率：58.8千瓦（80马力）；国三排放；四轮驱动；最小使用质量：2650kg；最小使用比质量（kg/kW）：45.06；前进/倒退/爬行档8/8/0；外廓尺寸(长×宽×高)mm：4085×1810（1810-1970）×2650；轴距或履带接地长mm：2060；常用轮距(前轮/后轮)或轨距mm：1400 /1450；最小离地间隙mm：415，整机标准配重(前/后)kg120/180。 | 购机补贴(通用类) | 2022-12-31 | 江苏省 | 评阅通过 | 初评员：通过 复评员：通过 | 初评员：通过 复评员：通过
2438 | 农用动力机械 | 拖拉机 | 轮式拖拉机 | 80-90马力四轮驱动拖拉机 | 江苏悦达智能农业装备有限公司 | 轮式拖拉机 | YE804-1 | 功率:80马力;最小使用比质量:46.51;驱动方式:四轮驱动 | 发动机功率：58.8千瓦(80马力），国三排放，四轮驱动，最小使用质量：2735kg，最小使用比质量（kg/kW）：46.51，前进/倒退/爬行档：8/8/0,，直接联接，动力输出轴半独立式， 外廓尺寸(长×宽×高)mm：4085×1810(1810-1970)×2620，整机轴距或履带接地长mm：2060，整机常用轮距(前轮/后轮)或轨距mm：1400/1450,最小离地间隙mm：415，标准配重(前/后)kg：120/180。 | 购机补贴(通用类) | 2022-12-31 | 江苏省 | 评阅通过 | 初评员：通过 复评员：通过 | 初评员：通过 复评员：通过
2439 | 农用动力机械 | 拖拉机 | 轮式拖拉机 | 80-90马力四轮驱动拖拉机 | 江苏悦达智能农业装备有限公司 | 轮式拖拉机 | YE804-N | 功率:80马力;最小使用比质量:41.16;驱动方式:四轮驱动 | 发动机功率：58.8千瓦（80马力）；国三排放；四轮驱动；最小使用质量：2420kg；最小使用比质量（kg/kW）：41.16；档位数(前进/倒退/：8/8）；外廓尺寸(长×宽×高)mm：3450×1480×2450(安全架顶部）；轴距或履带接地长mm：2040；常用轮距(前轮/后轮)或轨距mm：1000 /1000；最小离地间隙mm：370，整机选装配重(前/后)kg120/180（80/90）。 | 购机补贴(通用类) | 2027-01-25 | 江苏省 | 评阅通过 | 初评员：通过 复评员：通过 | 初评员：通过 复评员：通过
2440 | 农用动力机械 | 拖拉机 | 轮式拖拉机 | 80-90马力四轮驱动拖拉机 | 洛阳格朗斯机械制造有限公司 | 轮式拖拉机 | 804-1 | 功率:80马力;最小使用比质量:46;驱动方式:四轮驱动 | 整机驱动型式: 四驱；发动机标定功率（kW）：59；整机外廓尺寸(长×宽×高及部位)（mm）：4070×1850×2700（至驾驶室顶）(驾驶室），4070×1850×2700（至安全架顶）(选装安全框架）；轴距(mm)：2010；常用轮距(前轮/后轮)(mm)：1300/1400；最小离地间隙及部位(mm)：350(至下拉杆支座底部）；最小使用质量（㎏）：2850（驾驶室），2715（选装安全框架）；最小使用比质量（kg/kW）：48.3（驾驶室），46（选装安全框架）;排放标准：第三阶段 | 购机补贴(通用类) | 2026-08-31 | 河南省 | 评阅通过 | 初评员：通过 复评员：通过 | 初评员：通过 复评员：通过
2441 | 农用动力机械 | 拖拉机 | 轮式拖拉机 | 80-90马力四轮驱动拖拉机 | 洛阳金野农业机械有限公司 | 轮式拖拉机 | JB804 | 功率:80马力;最小使用比质量:45.07;驱动方式:四轮驱动 | 整机驱动型式：四驱；标定功率（kw）：58.8；最小使用质量（kg）：2650安全架、5805驾驶室；最小使用比质量（kg/kw）：45.07安全架、47.70驾驶室； | 购机补贴(通用类) | 2027-03-23 | 河南省 | 评阅通过 | 初评员：通过 复评员：通过 | 初评员：通过 复评员：通过
2442 | 农用动力机械 | 拖拉机 | 轮式拖拉机 | 80-90马力四轮驱动拖拉机 | 山东巴博斯重工有限公司 | 轮式拖拉机 | 804-C | 功率:80马力;最小使用比质量:42.03;驱动方式:四轮驱动 | 驱动方式:四轮驱动；外廓尺寸(长×宽×高)：3800×1800×2830（驾驶室顶部）；轴距或履带接地长：1980；常用轮距(前轮/后轮)或轨距：1300/1300；最小离地间隙及部位：410（牵引架底部）；最小使用质量：2480；最小使用比质量：42.03；标准配重(前/后)：46/56；档位数(前进/倒退)：8/2；主变速档位数：4+1；副变速档位数：2；发动机与离合器联接方式：直联；翻倾防护装置（驾驶室或安全框架）型号、型式及生产商：BBS804.38、简易驾驶室、烟台万禹农业机械有限公司；空气滤清器型号及型式：KL1822、干式；排气管消声腔外形尺寸：Φ115×560；转向系型式：全液压；传动系变速箱型式：机械平面组成式；主变速箱换档方式：机械有级挡；副变速箱换档方式：机械有级挡；轮胎型号(前轮/后轮)：8.3-24/11-32。 | 购机补贴(通用类) | 2027-04-10 | 山东省 | 评阅通过 | 初评员：通过 复评员：通过 | 初评员：通过 复评员：通过
2443 | 农用动力机械 | 拖拉机 | 轮式拖拉机 | 80-90马力四轮驱动拖拉机 | 山东瑞泽重工有限公司 | 轮式拖拉机 | RZ804 | 功率:80马力;最小使用比质量:45.7;驱动方式:四轮驱动 | 功率：58.8kw 驱动方式：四轮驱动 最小使用比质量：45.7 | 购机补贴(通用类) | 2026-12-30 | 山东省 | 评阅通过 | 初评员：通过 复评员：通过 | 初评员：通过 复评员：通过
2444 | 农用动力机械 | 拖拉机 | 轮式拖拉机 | 80-90马力四轮驱动拖拉机 | 山东瑞泽重工有限公司 | 轮式拖拉机 | RZ804-A | 功率:80马力;最小使用比质量:41.1;驱动方式:四轮驱动 | 功率：58.8kw 驱动方式：四轮驱动 最小使用比质量：41.1 | 购机补贴(通用类) | 2026-12-30 | 山东省 | 评阅通过 | 初评员：通过 复评员：通过 | 初评员：通过 复评员：通过
2445 | 农用动力机械 | 拖拉机 | 轮式拖拉机 | 80-90马力四轮驱动拖拉机 | 山东萨丁重工有限公司 | 轮式拖拉机 | SD804-A | 功率:80马力;最小使用比质量:48.31;驱动方式:四轮驱动 | 整机型式：轮式；整机机架型式：无架；整机驱动型式：四轮驱动；整机用途：一般用途；外廓尺寸(长×宽×高)：4050x1820x2730mm；轴距或履带接地长：2050mm；常用轮距(前轮/后轮)或轨距：1460/1380mm；整机最小离地间隙：365mm；最小使用质量：2850kg；整机标准配重(前/后)：144/180kg ；整机最小使用比质量：48.31kg/kW；档位数(前进/倒退)：12+12；整机发动机与主离合器联接方式：直联。发动机型号：4TD80，功率：58.8kw，制造商：山东华源莱动内燃机有限公司，排放阶段：国三。发动机型号：4C6-80U32，功率：59kw，制造商：安徽全柴动力股份有限公司，排放阶段：国三。 | 购机补贴(通用类) | 2026-12-30 | 山东省 | 评阅通过 | 初评员：通过 复评员：通过 | 初评员：通过 复评员：通过
2446 | 农用动力机械 | 拖拉机 | 轮式拖拉机 | 80-90马力四轮驱动拖拉机 | 山东山拖凯泰农业装备有限公司 | 轮式拖拉机 | 804-A | 功率:80马力;最小使用比质量:41.5;驱动方式:四轮驱动 | 型式：轮式；机架型式：无架；用途：一般用途；外廓尺寸(长×宽×高及部位):3800×1800×2700（变更后选装驾驶室顶部）mm；驱动型式:四驱；功率:80马力；轴距:1960 mm；最小离地间隙及部位：365 mm（前桥底部）；轮距（前轮/后轮）：1295、1385/1200、1300、1380、1460mm；最小使用质量: 2440kg（变更后选装驾驶室）；标准配重质量(前/后)：64/92 KG；最小使用比质量（kg/kw）：41.5（变更后选装驾驶室）；档位数(前进/倒退): 8/2 ；变速箱型式:机械平面组成式；主变速档位数：4+1 ；副变速档位数：2 ；翻倾防护装置（驾驶室或安全框架）: 型号KT1204A.46B.010 安全框架，型号KT1004A.45N.010,驾驶室；轮胎型号（前轮/后轮）：7.50-16/12.4-28，选装件轮胎型号（前轮/后轮）6.50-16、6.00-16/12.4-24、11.2-24 | 购机补贴(通用类) | 2025-07-05 | 山东省 | 评阅通过 | 初评员：通过 复评员：通过 | 初评员：通过 复评员：通过
2447 | 农用动力机械 | 拖拉机 | 轮式拖拉机 | 80-90马力四轮驱动拖拉机 | 潍坊力王农业装备有限公司 | 轮式拖拉机 | 804 | 功率:80马力;最小使用比质量:42.01;驱动方式:四轮驱动 | 功率：58.8kW（80马力）；驱动型式：四轮驱动；最小使用质量：2470kg （安全架）2600kg（驾驶室）；最小使用比质量：42.01kg/kW（安全架）44.22kg/kW（驾驶室） | 购机补贴(通用类) | 2026-12-30 | 山东省 | 评阅通过 | 初评员：通过 复评员：通过 | 初评员：通过 复评员：通过
2448 | 农用动力机械 | 拖拉机 | 轮式拖拉机 | 80-90马力四轮驱动拖拉机 | 潍坊腾达机械装备有限公司 | 轮式拖拉机 | TD804 | 功率:80马力;最小使用比质量:41.53;驱动方式:四轮驱动 | 外廓尺寸(长×宽×高)：3700mm×1600mm×2420mm（至安全架顶）；3700mm×1800mm×2550mm（至驾驶室顶）；轴距：2000mm；常用轮距(前轮/后轮)：1250mm/1300mm；最小离地间隙及部位：435mm前桥底部；最小使用质量kg：2450（安全架）2600（驾驶室）；标准配重(前/后)：60kg/55kg；档位数(前进/倒退)：8/2；主变速档位数：4+1；副变速档位数：2；发动机与离合器联接方式：直联；翻倾防护装置（驾驶室或安全框架）型号、型式及生产商：型号：TD904.46.011、安全框架、潍坊腾达机械装备有限公司；TD904.451、简易驾驶室、潍坊腾达机械装备有限公司；空气滤清器型号及型式：K495、湿式；排气管消声腔外形尺寸：φ110×580mm；转向系型式：全液压；传动系变速箱型式：机械平面组成式；主变速箱换档方式：机械有级档；副变速箱换档方式：机械有级档；轮胎型号(前轮/后轮)：8.3-24/11-32；最小使用比质量(kg/kW)：41.53 | 购机补贴(通用类) | 2026-12-30 | 山东省 | 评阅通过 | 初评员：通过 复评员：通过 | 初评员：通过 复评员：通过
2449 | 农用动力机械 | 拖拉机 | 轮式拖拉机 | 80-90马力四轮驱动拖拉机 | 盐城市奔牛拖拉机有限公司 | 轮式拖拉机 | YBE804 | 功率:80马力;最小使用比质量:41.16;驱动方式:四轮驱动 | 外廓尺寸(长×宽×高)：3850×1700×2600安全架顶；轴距：2030；常用轮距(前轮/后轮)：1300/1300；最小离地间隙及部位：430（前桥下沿）；最小使用质量：2420（安全架）；最小使用比质量：41.16（安全架）；标准配重(前/后)：55/56；档位数(前进/倒退)：8/2；主变速档位数：4+1；副变速档位数：2；发动机与离合器联接方式：直联；翻倾防护装置（驾驶室或安全框架）型号、型式及生产商：YB904.46.001、安全框架、盐城市奔牛拖拉机有限公司；空气滤清器型号及型式：YKQ1830V干式；排气管消声腔外形尺寸：φ125×620；转向系型式：全液压；传动系变速箱型式：机械平面组成式；主变速箱换档方式：机械有级挡；副变速箱换档方式：机械有级挡；轮胎型号(前轮/后轮)：8.3-24/11-32；配套动力型号：YN4EZ080-30CR；制造商：昆明云内动力股份有限公司；气缸数：4;标定功率(kW)：58.8；标定转速（r/min）：2400；排放标准：第3阶段。选配一：轮胎型号：8.3-20/11.2-28；选配二：选配翻倾防护装置驾驶室型号：YB1204.46.001，选配翻倾防护装置驾驶室生产厂：盐城市奔牛拖拉机有限公司；选配翻倾防护装置驾驶室型式：驾驶室；选配翻倾防护装置驾驶室整机外廓尺寸(长×宽×高及部位)：3850×1750×2700(驾驶室吊装螺栓顶面)；选配翻倾防护装置驾驶室最小使用质量：2570（驾驶室）；选配翻倾防护装置驾驶室最小使用比质量：43.71（驾驶室）。 | 购机补贴(通用类) | 2027-01-25 | 江苏省 | 评阅通过 | 初评员：通过 复评员：通过 | 初评员：通过 复评员：通过
2450 | 农用动力机械 | 拖拉机 | 轮式拖拉机 | 80-90马力四轮驱动拖拉机 | 英轩重工有限公司 | 轮式拖拉机 | YC804 | 功率:80马力;最小使用比质量:45.9;驱动方式:四轮驱动 | 外廓尺寸（mm）：4060mm×1860mm×2800mm；轴距（mm）：2080mm；轮距（前轮/后轮）mm：1450/1500；轮距调整方式：有级可调/不可调；最小离地间隙（mm）：380mm；最小使用质量（kg）：2710kg；标准配重质量（kg）：200kg/330kg；最小使用比质量：45.9kg/kw；档位数：12/12/0；转向方式：前轮液压转向；制动系型式：盘式、自增力、液压操纵；离合器型式：干式、单片；变速箱换挡方式：机械有级档；轮胎规格：9.5-24/14.9-30；液压悬挂装置型式：后置、三点悬挂 | 购机补贴(通用类) | 2027-03-23 | 山东省 | 评阅通过 | 初评员：通过 复评员：通过 | 初评员：通过 复评员：通过
2451 | 农用动力机械 | 拖拉机 | 轮式拖拉机 | 80-90马力四轮驱动拖拉机 | 英轩重工有限公司 | 轮式拖拉机 | YX804-C1 | 功率:80马力;最小使用比质量:44.9;驱动方式:四轮驱动 | 外廓尺寸（mm）：4060mm×1860mm×2710mm；轴距（mm）：2080mm；轮距（前轮/后轮）mm：1350/1500；轮距调整方式：有级可调/不可调；最小离地间隙（mm）：400mm；最小使用质量（kg）：2850kg（驾驶室）/2650kg（安全架）；标准配重质量（kg）：220kg/360kg；最小使用比质量：48.3kg/kw（驾驶室）/44.9kg/kw（安全架）；档位数：12/12/0；转向方式：前轮液压转向；制动系型式：盘式、自增力、液压操纵；离合器型式：干式、单片；变速箱换挡方式：机械有级变速；轮胎规格：9.5-24/14.9-30；液压悬挂装置型式：后置、三点悬挂 | 购机补贴(通用类) | 2025-12-30 | 山东省 | 评阅通过 | 初评员：通过 复评员：通过 | 初评员：通过 复评员：通过
2452 | 农用动力机械 | 拖拉机 | 轮式拖拉机 | 80-90马力四轮驱动动力换挡拖拉机 | 东风井关农业机械有限公司 | 轮式拖拉机 | EN804-A | 功率:80马力;最小使用比质量:50;换挡方式:动力换挡/换向 ;驱动方式:四轮驱动 | 整机型式：轮式；整机驱动型式：四驱；换挡方式：动力换向；功率：58.8KW（80马力）；最小使用比质量：50kg/kW（安全架）/53.4kg/kW(驾驶室）；整机外廓尺寸(长×宽×高及部位)：4315×1965×2835（安全架顶）mm；4315×1965×2585（驾驶室顶）；轴距：2250mm；常用轮距(前轮/后轮) ：1460/1520mm；最小离地间隙及部位：435mm(燃油箱下侧支架）；最小使用质量：2940kg（安全架）/3140kg（驾驶室）；发动机型号：ZD30N08-3D6；发动机结构型式：立式、水冷、四冲程、涡轮增压；发动机生产厂：东风轻型发动机有限公司；发动机气缸数：4；发动机标定功率：58.8kW；发动机标定转速：2200r/min；轮胎型号（前轮/后轮）：9.5-24/16.9-30；水田轮：8.3-24/14.9-30；国家第三排放阶段 | 购机补贴(通用类) | 2027-02-06 | 湖北省 | 评阅通过 | 初评员：通过 复评员：通过 | 初评员：通过 复评员：通过
2453 | 农用动力机械 | 拖拉机 | 轮式拖拉机 | 90-100马力四轮驱动拖拉机 | 艾格瑞巨明农业装备有限公司 | 轮式拖拉机 | JM904 | 功率:90马力;最小使用比质量:43.43;驱动方式:四轮驱动 | 发动机标定功率：66.2kW；型式：四轮驱动；外廓尺寸（长×宽×高）：4100×1895×2600mm；轴距：2072mm；最小离地间隙：365mm；最小使用质量：2875kg；最大配重（前/后）：136/350kg；档位数（前进/倒退/爬行）：12/12/0；最大牵引力：≥19.0kN；变速箱型式：4×3×（1+1）组成式；翻倾防护装置：四柱式安全驾驶室；悬挂装置型式：后置三点悬挂。 | 购机补贴(通用类) | 2022-12-31 | 山东省 | 评阅通过 | 初评员：通过 复评员：通过 | 初评员：通过 复评员：通过
2454 | 农用动力机械 | 拖拉机 | 轮式拖拉机 | 90-100马力四轮驱动拖拉机 | 安徽天平机械股份有限公司 | 轮式拖拉机 | JH904-1 | 功率:90马力;最小使用比质量:40.9;驱动方式:四轮驱动 | 外廓尺寸(长×宽×高)：4150×1840×2680mm；轴距：2050mm；常用轮距(前轮/后轮)：1250/1300；轮距(前轮/后轮)调整方式：固定轮距式/有级可调轮距式；最小使用质量：2710kg(安全框架)选装2760kg(驾驶室)；标准配重(前/后)：144/180kg；档位数(前进/倒退)：12/12；发动机与离合器联接方式：直联；起动方式：电起动；翻倾防护装置（驾驶室或安全框架）：JH1204.45.001驾驶室或JH1204.45.002安全框架；转向系型式：全液压；行车制动系型式：油浴室式盘式制动；驻车制动系型式：手制式；前驱动桥型式：旱地型；离合器型式：单片、干式、单作用、常接合；动力输出轴离合器型式：单片、干式、单作用、常接合；变速箱型式：机械平面组成式；主变速箱换档方式：机械有级挡；副变速箱换档方式：机械有级挡；轮胎型号(前轮/后轮)：9.5-24/14.9-30。驱动型式：四轮驱动；标定功率：66.2kW，配套国Ⅲ排放柴油机，最小使用比质量：40.9kg/KW。 | 购机补贴(通用类) | 2026-06-29 | 安徽省 | 评阅通过 | 初评员：通过 复评员：通过 | 初评员：通过 复评员：通过
2455 | 农用动力机械 | 拖拉机 | 轮式拖拉机 | 90-100马力四轮驱动拖拉机 | 第一拖拉机股份有限公司 | 轮式拖拉机 | MF904-7 | 功率:90马力;最小使用比质量:44.56;驱动方式:四轮驱动 | 功率：66.2kW/90马力；驱动形式：四轮驱动；最小使用质量（kg）：2950（安全架）、3120（驾驶室） | 购机补贴(通用类) | 2025-12-19 | 河南省 | 评阅通过 | 初评员：通过 复评员：通过 | 初评员：通过 复评员：通过
2456 | 农用动力机械 | 拖拉机 | 轮式拖拉机 | 90-100马力四轮驱动拖拉机 | 湖北超能农业装备有限公司 | 轮式拖拉机 | SH904 | 功率:90马力;最小使用比质量:48.34;驱动方式:四轮驱动 | 型式：四轮驱动；排放阶段：国三，外廓尺寸(长×宽×高)：4065mm×1985mm×2710mm；轴距或履带接地长：2275mm；常用轮距(前轮/后轮)或轨距：1460/1560；轮距(前轮/后轮)调整方式：有级调节/有级调节；最小使用质量：3200；最小使用比质量：48.34；标准配重(前/后)：242/360；档位数(前进/倒退/爬行)：10/10/0；主变速档位数*副变速档位数/其他档位数：5/2/1+1；发动机与离合器联接方式：发动机标定功率：66.2kW、发动机标定转速：2200r/min、直联式；起动方式：电启动；翻倾防护装置（驾驶室或安全框架）：驾驶室；前照灯型号：FT65.48.082；转向系型式：液压转向；行车制动系型式：干式、盘式制动器；驻车制动系型式：湿式、盘式；前驱动桥型式：旱地型；离合器型式：干式、单片、双作用；传动系动力输出轴离合器型式：独立式；传动系变速箱型式：（1+1）×5×2梭式换向；主变速箱换档方式：同步器换挡；副变速箱换档方式：啮合套换挡；轮胎型号(前轮/后轮)：8.3-24/14.9-30 | 购机补贴(通用类) | 2026-12-30 | 湖北省 | 评阅通过 | 初评员：通过 复评员：通过 | 初评员：通过 复评员：通过
2457 | 农用动力机械 | 拖拉机 | 轮式拖拉机 | 90-100马力四轮驱动拖拉机 | 佳木斯骥驰拖拉机制造有限公司 | 轮式拖拉机 | JC904-2 | 功率:90马力;最小使用比质量:42.37;驱动方式:四轮驱动 | 整机型号、名称:JC904-2、轮式拖拉机 型式：轮式；机架型式：无架；驱动型式：四驱；外廓尺寸(长×宽×高及部位)（mm）：3970×1680×2700（驾驶室顶）；轴距（mm）：2020；常用轮距(前轮/后轮)或轨距（mm）：1300/1300；轮距(前轮/后轮)或轨距（mm）：前轮：1260、1300、1480/1250、1300、1400、1500；最小离地间隙及部位（mm）：375（牵引架底部）；离合器壳体前端面至后驱动轴轴心线的水平距离（mm）：1052；变速箱齿轮副轴孔中心距（mm）；92±0.044；最小使用质量（kg）：2805（第三方变更报告变更驾驶室，六柱驾驶室对比四柱驾驶室最小使用质量增加85kg）；标准配重(前/后)（kg）：前配重130，后配重200；最小使用比质量（kg/kW）：42.37；挡位数（前进/倒退）：前进12/后退12；主变速挡位数：4；副变速挡位数：3；最高设计理论速度（km/h）：35.35；整机动力输出轴功率（kW）：≥55.6；整机最大牵引力（kN）：≥21.3；发动机与主离合器联接方式：直联；翻倾防护装置型式：驾驶室、选装安全框架；发动机型号：YN4PL090-34CR（自主变更选装）；发动机结构型式：直列、直喷、水冷、四冲程；发动机生产厂：昆明云内动力股份有限公司：发动机进气方式：自然吸气；发动机气缸数：4；发动机标定功率（kW）：66.2；发动机额定净功率（kW）：66.2；发动机标定转速（r/min）：2400；发动机冷却方式：水冷；驾驶员座椅型号：SHT-CS06-1；安全带型号：QA92-31；转向系型式：全液压；转向系转向操纵机构：方向盘；转向系转向机构型式：前轮转向；传动系箱体数量、变速箱（器）型式： 2 个、机械平面组成式；主变速位置和换挡方式主变速位置和换挡方式：在第1箱体中、机械有级挡：副变速换挡方式：机械有级挡；轮胎型号(前轮/后轮)：8.3-24/14.9-30；轮胎数量(前轮/后轮)（个）：2/2；液压悬挂系统型式：分置式；悬挂装置型式：后置三点悬挂；悬挂装置类别：2类；工作装置液压油泵型号：CBN-F320；液压输出组数：2组多路阀；工作装置安全阀全开压力（MPa）：16+0.5；动力输出轴花键数目：8；动力输出轴标准转速（r/min）：540/760 | 购机补贴(通用类) | 2022-12-31 | 黑龙江 | 评阅通过 | 初评员：通过 复评员：通过 | 初评员：通过 复评员：通过
2458 | 农用动力机械 | 拖拉机 | 轮式拖拉机 | 90-100马力四轮驱动拖拉机 | 佳木斯骥驰拖拉机制造有限公司 | 轮式拖拉机 | JC904-3 | 功率:90马力;最小使用比质量:41.24;驱动方式:四轮驱动 | 5、JC904-3 整机型号、名称:JC904-3、轮式拖拉机； 整机型式：轮式；整机机架型式：无架；整机驱动型式：四驱；整机外廓尺寸(长×宽×高及部位)（mm）：3765×1710×2700（驾驶室顶部）；轴距（mm）：2060；常用轮距(前轮/后轮)或轨距（mm）：1300/1300；轮距(前轮/后轮)或轨距（mm）：1300、1450/1300、1400、1500；最小离地间隙及部位（mm）：385（前桥底部）；整机动力输出轴功率（kW）：≥56.3；整机最大牵引力（kN）：≥19.2；离合器壳体前端面至后驱动轴轴心线的水平距离（mm）：1164；变速箱齿轮副轴孔中心距（mm）；101±0.044；最小使用质量（kg）：2730（第三方变更报告变更驾驶室，六柱驾驶室对比四柱驾驶室最小使用质量增加120kg）；标准配重(前/后)（kg）：172/160；最小使用比质量（kg/kW）：41.24；挡位数（前进/倒退）：8/8；主变速挡位数：4；副变速挡位数：2×(1+1)；最高设计理论速度（km/h）：28.38；发动机与主离合器联接方式：直联；翻倾防护装置型式：驾驶室；发动机型号：YN4PL090-33CR；发动机结构型式：直列、直喷、水冷、四冲程；发动机生产厂：昆明云内动力股份有限公司：发动机进气方式：增压中冷；发动机气缸数：4；发动机标定功率（kW）：66.2；发动机额定净功率（kW）：66.2；发动机标定转速（r/min）：2300；发动机冷却方式：水冷；驾驶员座椅型号：SHT-CS06-1；驾驶员座椅生产厂：潍坊舒美特机械有限公司；安全带型号：QA92-31；安全带生产厂：浙江万里安全器材制造有限公司；转向系型式：全液压；转向系转向操纵机构：方向盘；转向系转向机构型式：前轮转向；传动系箱体数量、变速箱（器）型式： 2 个、机械平面组成式；主变速位置和换挡方式主变速位置和换挡方式：在第2 箱体中、机械有级挡：副变速换挡方式：机械有级挡；轮胎型号(前轮/后轮)：8.3-24/11-32；轮胎数量(前轮/后轮)（个）：2/2；液压悬挂系统型式：分置式；悬挂装置型式：后置三点悬挂；悬挂装置类别：2类；工作装置液压油泵型号：CBN-F320；液压输出组数：2组；工作装置安全阀全开压力（MPa）：18-18.5；动力输出轴花键数目：8；动力输出轴标准转速（r/min | 购机补贴(通用类) | 2023-12-31 | 黑龙江 | 评阅通过 | 初评员：通过 复评员：通过 | 初评员：通过 复评员：通过
2459 | 农用动力机械 | 拖拉机 | 轮式拖拉机 | 90-100马力四轮驱动拖拉机 | 佳木斯骥驰拖拉机制造有限公司 | 轮式拖拉机 | JC904-6 | 功率:90马力;最小使用比质量:41.39;驱动方式:四轮驱动 | 整机型号、名称:JC904-6、轮式拖拉机 型式：轮式；机架型式：无架；驱动型式：四驱；外廓尺寸(长×宽×高及部位)（mm）：3970×1680×2650（驾驶室顶部）（驾驶室顶）；轴距（mm）：2020；常用轮距(前轮/后轮)（mm）：1300/1300；轮距(前轮/后轮)或轨距（mm）：前轮：1300、1480/1300、1400、1500；最小离地间隙及部位（mm）：375（牵引架底部）；离合器壳体前端面至后驱动轴轴心线的水平距离（mm）：1152；变速箱齿轮副轴孔中心距（mm）；92±0.044；最小使用质量（kg）：2740；标准配重(前/后)（kg）：150/180；最小使用比质量（kg/kW）：41.39；挡位数（前进/倒退）：前进12/后退12；主变速挡位数：4；副变速挡位数：3×（1+1）；最高设计理论速度（km/h）：35.35；发动机与主离合器联接方式：直联；翻倾防护装置型式：驾驶室、选装安全框架；发动机型号：YN4E095-32CR4；发动机结构型式：直列、直喷、水冷、四冲程；发动机生产厂：昆明云内动力股份有限公司：发动机进气方式：增压中冷；发动机气缸数：4；发动机标定功率（kW）：66.2；发动机额定净功率（kW）：66.2；发动机标定转速（r/min）：2300；发动机冷却方式：水冷；驾驶员座椅型号：SHT-CS06-1；安全带型号：QA92-31；转向系型式：全液压；转向系转向操纵机构：方向盘；转向系转向机构型式：前轮转向；传动系箱体数量、变速箱（器）型式： 2 个、机械平面组成式；主变速位置和换挡方式主变速位置和换挡方式：在第1箱体中、机械有级挡：副变速换挡方式：机械有级挡；轮胎型号(前轮/后轮)：8.3-24/11-32；轮胎数量(前轮/后轮)（个）：2/2；液压悬挂系统型式：分置式；悬挂装置型式：后置三点悬挂；悬挂装置类别：2类；工作装置液压油泵型号：CBN-F320；液压输出组数：2组；工作装置安全阀全开压力（MPa）：18.0±0.5；动力输出轴花键数目：8；动力输出轴标准转速（r/min）：540/760 | 购机补贴(通用类) | 2026-07-05 | 黑龙江 | 评阅通过 | 初评员：通过 复评员：通过 | 初评员：通过 复评员：通过
2460 | 农用动力机械 | 拖拉机 | 轮式拖拉机 | 90-100马力四轮驱动拖拉机 | 佳木斯骥驰拖拉机制造有限公司 | 轮式拖拉机 | JC904-7 | 功率:90马力;最小使用比质量:41.09;驱动方式:四轮驱动 | 整机型号、名称:JC904-7、轮式拖拉机； 整机型式：轮式；整机机架型式：无架；整机驱动型式：四驱；整机外廓尺寸(长×宽×高及部位)（mm）：3960×1710×2700(驾驶室顶部）；轴距（mm）：2100；常用轮距(前轮/后轮)（mm）：1300/1300；轮距(前轮/后轮)（mm）：1300、1450/1300、1400、1500；最小离地间隙及部位（mm）：410 (牵引架底部)；离合器壳体前端面至后驱动轴轴心线的水平距离（mm）：1164；变速箱齿轮副轴孔中心距（mm）；101±0.044；最小使用质量（kg）2720；标准配重(前/后)（kg）：150/180；最小使用比质量（kg/kW）：41.09；挡位数（前进/倒退）：8/8；主变速挡位数：4；副变速挡位数：2×(1+1)；最高设计理论速度（km/h）29.6；发动机与主离合器联接方式：直联；翻倾防护装置型式：驾驶室；发动机型号：YN4EZ095-32CR4；发动机结构型式：直列、直喷、水冷、四冲程；发动机生产厂：昆明云内动力股份有限公司：发动机进气方式：增压；发动机气缸数：4；发动机标定功率（kW）：66.2；发动机额定净功率（kW）：66.2；发动机标定转速（r/min）：2300；发动机冷却方式：水冷；驾驶员座椅型号：SHT-CS06-1；驾驶员座椅生产厂：潍坊舒美特机械有限公司；安全带型号：QA92-31；安全带生产厂：浙江万里安全器材制造有限公司；转向系型式：全液压；转向系转向操纵机构：方向盘；转向系转向机构型式：前轮转向；传动系箱体数量、变速箱（器）型式： 2 个、机械平面组成式；主变速位置和换挡方式主变速位置和换挡方式：在第2 箱体中、机械有级挡：副变速换挡方式：机械有级挡；轮胎型号(前轮/后轮)：8.3-24/11-32；轮胎数量(前轮/后轮)（个）：2/2；液压悬挂系统型式：分置式；悬挂装置型式：后置三点悬挂；悬挂装置类别：2类；工作装置液压油泵型号：CBN-F320；液压输出组数：多路阀（2组）；工作装置安全阀全开压力（MPa）：18.0±0.5；动力输出轴花键数目：8；动力输出轴标准转速（r/min）：540/720 | 购机补贴(通用类) | 2026-07-05 | 黑龙江 | 评阅通过 | 初评员：通过 复评员：通过 | 初评员：通过 复评员：通过
2461 | 农用动力机械 | 拖拉机 | 轮式拖拉机 | 90-100马力四轮驱动拖拉机 | 江苏悦达智能农业装备有限公司 | 轮式拖拉机 | YU904 | 功率:90马力;最小使用比质量:48.49;驱动方式:四轮驱动 | 发动功率：66.2千瓦（90马力）；国三排放；四轮驱动；最小使用质量：3210kg，最小使用比质量（kg/kW）：48.49；挡位数（前进/倒退）12/12；整机外廓尺寸(长×宽×高及部位)mm：4150×1880×2665(消声器顶部）；轴距或履带接地长mm：2080；常用轮距(前轮/后轮)或轨距mm：1520/1450；最小离地间隙及部位mm：380（前桥加油螺塞）。 | 购机补贴(通用类) | 2025-12-30 | 江苏省 | 评阅通过 | 初评员：通过 复评员：通过 | 初评员：通过 复评员：通过
2462 | 农用动力机械 | 拖拉机 | 轮式拖拉机 | 90-100马力四轮驱动拖拉机 | 江苏悦达智能农业装备有限公司 | 轮式拖拉机 | YU904-1 | 功率:90马力;最小使用比质量:48.64;驱动方式:四轮驱动 | 发动功率：66.2千瓦（90马力）；国三排放；四轮驱动；最小使用质量：3220kg；最小使用比质量（kg/kW）：48.64；挡位数（前进/倒退）12/12；整机外廓尺寸(长×宽×高及部位)mm：4150×1880×2770（驾驶室顶部）；轴距或履带接地长mm：2080；常用轮距(前轮/后轮)或轨距mm：1520/1450；最小离地间隙及部位mm：380（前桥加油螺塞）。 | 购机补贴(通用类) | 2025-12-30 | 江苏省 | 评阅通过 | 初评员：通过 复评员：通过 | 初评员：通过 复评员：通过
2463 | 农用动力机械 | 拖拉机 | 轮式拖拉机 | 90-100马力四轮驱动拖拉机 | 洛阳格朗斯机械制造有限公司 | 轮式拖拉机 | 904-1 | 功率:90马力;最小使用比质量:44.6;驱动方式:四轮驱动 | 整机驱动型式: 四驱；发动机标定功率（kW）：66.2；整机外廓尺寸(长×宽×高及部位)（mm）：4070×1850×2700（至驾驶室顶）(驾驶室），4070×1850×2700（至安全架顶）(选装安全框架）；轴距(mm)：2010；常用轮距(前轮/后轮)(mm)：1300/1400；最小离地间隙及部位(mm)：350(至下拉杆支座底部）；最小使用质量（㎏）：3100(驾驶室），2955(选装安全框架）；最小使用比质量（kg/kW）：46.8(驾驶室）,44.6(选装安全框架）;排放标准：第三阶段 | 购机补贴(通用类) | 2026-08-31 | 河南省 | 评阅通过 | 初评员：通过 复评员：通过 | 初评员：通过 复评员：通过
2464 | 农用动力机械 | 拖拉机 | 轮式拖拉机 | 90-100马力四轮驱动拖拉机 | 洛阳金野农业机械有限公司 | 轮式拖拉机 | JB904 | 功率:90马力;最小使用比质量:41.31;驱动方式:四轮驱动 | 整机驱动型式：四驱； 标定功率（kw):66.2;最小使用质量（kg):2735安全架、2855驾驶室；最小使用比质量（kg/kw）:41.31安全架、43.12驾驶室; | 购机补贴(通用类) | 2027-03-23 | 河南省 | 评阅通过 | 初评员：通过 复评员：通过 | 初评员：通过 复评员：通过
2465 | 农用动力机械 | 拖拉机 | 轮式拖拉机 | 90-100马力四轮驱动拖拉机 | 洛阳映山红拖拉机有限公司 | 轮式拖拉机 | 新东方 904 | 功率:90马力;最小使用比质量:57.4;驱动方式:四轮驱动 | 整机型式：轮式、4×4四轮驱动；发动机标定功率kW：66.2；外廓尺寸mm（长×宽×高）：4350×2050×2920；轴距mm：2200；常用轮距mm（前轮/后轮）：1620/1622;轮距mm（前轮/后轮）：1620/1622;轮距（前轮/后轮）调整方式：不可调/不可调；最小使用质量kg：3800；标准配重kg(前/后)：220/160；最小使用比质量kg/kW：57.4；挡位数(前进/倒退/爬行)：8/4/8；主变速挡位数/副变速挡位数/其他挡位数：4/3/2；发动机与离合器联接方式：直联式；起动方式：电起动；翻倾防护装置（驾驶室或安全框架）型式：六柱框架式；前照灯型号：SZ550.48.030A/031A；转向系型式：全液压前轮转向；行车制动系型式：蹄式；驻车制动系型式：蹄式；离合器型式：干式、单作用；传动系变速箱型式：4×（2＋1）×2机械组成式；主变速箱换档方式：啮合套；副变速箱换档方式：啮合套；轮胎型号(前轮/后轮)：11.2-24/16.9-34 | 购机补贴(通用类) | 2026-12-27 | 河南省 | 评阅通过 | 初评员：通过 复评员：通过 | 初评员：通过 复评员：通过
2466 | 农用动力机械 | 拖拉机 | 轮式拖拉机 | 90-100马力四轮驱动拖拉机 | 山东骏玛道机械有限公司 | 轮式拖拉机 | MD904 | 功率:90马力;最小使用比质量:43.1;驱动方式:四轮驱动 | 发动机功率：90马力；驱动方式：四轮驱动；最小使用质量比：43.1kg/kW | 购机补贴(通用类) | 2024-12-30 | 山东省 | 评阅通过 | 初评员：通过 复评员：通过 | 初评员：通过 复评员：通过
2467 | 农用动力机械 | 拖拉机 | 轮式拖拉机 | 90-100马力四轮驱动拖拉机 | 山东山拖凯泰农业装备有限公司 | 轮式拖拉机 | 904-A | 功率:90马力;最小使用比质量:41.1;驱动方式:四轮驱动 | 型式：轮式；机架型式：无架；用途：一般用途；外廓尺寸(长×宽×高及部位):3800×1800×2700（变更减配后选装驾驶室顶部）mm；驱动型式:四驱；功率:90马力；轴距:1975mm；最小离地间隙及部位：365mm（前桥底部）；轮距（前轮/后轮）：1290、1380/1200、1310、1390、1480mm；最小使用质量: 2720kg（变更减配后选装驾驶室）；标准配重质量(前/后)：140/276 KG；最小使用比质量（kg/kw）：41.1（变更减配后选装驾驶室）；档位数(前进/倒退):8/2；变速箱型式:机械平面组成式；主变速档位数：4+1；副变速档位数：2；翻倾防护装置（驾驶室或安全框架）:型号KT1004A.45N.010,驾驶室；轮胎型号（前轮/后轮）：7.50-16/12.4-28，选装件轮胎型号（前轮/后轮）6.50-16、6.00-16/12.4-24、11.2-24 ； | 购机补贴(通用类) | 2025-07-05 | 山东省 | 评阅通过 | 初评员：通过 复评员：通过 | 初评员：通过 复评员：通过
2468 | 农用动力机械 | 拖拉机 | 轮式拖拉机 | 90-100马力四轮驱动拖拉机 | 山东山拖凯泰农业装备有限公司 | 轮式拖拉机 | 山拖904 | 功率:90马力;最小使用比质量:41.15/42.6;驱动方式:四轮驱动 | 外廓尺寸（长×宽×高mm）:3970×1710×2610,3970×1710×2720(空滤器顶部）（变更选装驾驶室）；驱动方式：四轮驱动；发动机标定功率：66.2kw；轴距：2115mm；常用轮距(前轮/后轮mm):1360/1390；轮距（前轮/后轮）调整方式：有级可调/有级可调；最小使用质量：2724kg，2820kg（变更选装驾驶室）；标准配重（前/后）:128/188kg；最小使用比质量(kg/kW）：41.15，42.6（变更选装驾驶室）；挡位数（前进/倒退/爬行）:12/12/0；主变速档位数：4；副变速档位数/其他档位数：3×（1+1）/0；发动机与离合器联接方式:直联式；起动方式: 电起动；翻倾保护装置（驾驶室/或安全架）：型号：904.46.001，型式：两柱式安全架；翻倾防护装置（驾驶室或安全框架）型号：KT1204A.45B.010（变更选装驾驶室）；翻倾防护装置（驾驶室或安全框架）型式：简易驾驶室（变更选装驾驶室）；前照灯型号：TE大灯 ; 转向系型式：前轮液压转向 ；行车制动系型式：双片盘式制动器、机械操纵 ；驻车制动系形式：手动、机械制动；前驱动桥型式：旱地型；离合器型式：单片、干式、双作用；动力输出轴离合器型式：干式摩擦式；变速箱型式：4×3×(1+1)组成式 ；主变速箱换挡方式：啮合套换挡 ；副变速箱换挡方式：啮合套换挡 ；轮胎型号（前轮/后轮）：8.3-24/11-32 | 购机补贴(通用类) | 2022-12-31 | 山东省 | 评阅通过 | 初评员：通过 复评员：通过 | 初评员：通过 复评员：通过
2469 | 农用动力机械 | 拖拉机 | 轮式拖拉机 | 90-100马力四轮驱动拖拉机 | 山东双力现代农业装备有限公司 | 轮式拖拉机 | SLB904 | 功率:90马力;最小使用比质量:40.9;驱动方式:四轮驱动 | 驱动型式：四轮驱动；配套功率：90马力；外廓尺寸（长×宽×高及部位）mm：4200×1830×2750（安全架顶部），4180×1825×2735（驾驶室顶部）；轴距：2060mm；最小使用质量：2705kg，2900kg；挡位数（前进/倒退）：12/12；主变速挡位数：4；副变速挡位数：3×（1+1）；翻倾防护装置（驾驶室或安全框架）：安全框架或简易驾驶室；转向系型式：全液压；动力输出轴标准转速：540/760 r/min。 | 购机补贴(通用类) | 2026-04-01 | 山东省 | 评阅通过 | 初评员：通过 复评员：通过 | 初评员：通过 复评员：通过
2470 | 农用动力机械 | 拖拉机 | 轮式拖拉机 | 90-100马力四轮驱动拖拉机 | 山东威晟农业装备有限公司 | 轮式拖拉机 | JWS904 | 功率:90马力;最小使用比质量:44.64;驱动方式:四轮驱动 | 外廓尺寸（长×宽×高）mm：4000×1750×2800；轴距mm：2070 ；；常用轮距（前轮/后轮）mm：1300/1300 ；最小离地间隙及部位mm：350（后牵引架底部） ；最小使用质量kg：2955 ；最小使用比质量 kg/kw：44.64 ，标准配重(前/后)：160/90；档位数(前进/倒退)12/12；主变速档位数：4；副变速档位数：3×（1+1）；发动机与离合器联接方式：直连；翻倾防护装置（驾驶室或安全框架）型号、型式及生产商：JWS1004.45.003，简易驾驶室，山东威晟农业装备有限公司；空气滤清器型号及型式：YLQ400C1 ,干式；排气管消声腔外形尺寸：∅120×480 ；转向系型式：全液压转向 ；传动系变速箱型式：机械平面组成式 ；主变速箱换档方式：机械有机挡；副变速箱换档方式：机械有机挡；轮胎型号(前轮/后轮)：8.3-24/14.9-30 ；牵引力≥18010N | 购机补贴(通用类) | 2026-12-30 | 山东省 | 评阅通过 | 初评员：通过 复评员：通过 | 初评员：通过 复评员：通过
2471 | 农用动力机械 | 拖拉机 | 轮式拖拉机 | 90-100马力四轮驱动拖拉机 | 山东亿嘉农业机械装备股份有限公司 | 轮式拖拉机 | YJ-904-B | 功率:90马力;最小使用比质量:41.09;驱动方式:四轮驱动 | 整机型号、名称:YJ-904-B、轮式拖拉机；整机型式:轮式；整机机架型式:无架；整机驱动型式:四驱；整机外廓尺寸(长×宽×高及部位)mm4070×1820×2595；常用轮距(前轮/后轮)或轨距mm:1300/1400；最小使用质量kg:2720；最小使用比质量kg/kW:41.09；挡位数（前进/倒退）:12/12；主变速挡位数:4；副变速挡位数:3×（1+1）；发动机与主离合器联接方式:直联；翻倾防护装置（驾驶室或安全框架）型号:YJ50.46；翻倾防护装置（驾驶室或安全框架）型式:安全框架；发动机型号:4C6-90C33；发动机结构型式:直列、四冲程；发动机生产厂:安徽全柴动力股份有限公司；发动机标定功率kW:66.2；发动机额定净功率kW:66.2；轮胎型号(前轮/后轮):8.3-24/14.9-30；轮胎数量(前轮/后轮)个:2/2；选装翻倾防护装置（驾驶室或安全框架）型号:YJ50.46A；选装翻倾防护装置（驾驶室或安全框架）型式:简易驾驶室；选装整机外廓尺寸(长×宽×高及部位)mm:4070×1820×2780；选装最小使用质量kg:2800；选装最小使用比质量kg/kW:42.3；选装轮胎型号(前轮/后轮):8.3-24/12.4-32、8.3-24/11-32、8.3-20/12.4-28；选装发动机1型号:4K41ZT31/904；选装发动机1结构型式:直列、四冲程；选装发动机1生产厂:浙江新柴股份有限公司；选装发动机1标定功率kW:66.2；选装发动机1额定净功率kW:66.2；选装发动机2型号:4D32RT30/904；选装发动机2结构型式:直列、四冲程；选装发动机2生产厂:浙江新柴股份有限公司；选装发动机2标定功率kW:66.2；选装发动机2额定净功率kW:66.2；选装发动机3型号:YD4EZ90C2；选装发动机3结构型式:直列、四冲程；选装发动机3生产厂:扬动股份有限公司；选装发动机3标定功率kW:66.2；选装发动机3额定净功率kW:66.2。 | 购机补贴(通用类) | 2026-12-29 | 山东省 | 评阅通过 | 初评员：通过 复评员：通过 | 初评员：通过 复评员：通过
2472 | 农用动力机械 | 拖拉机 | 轮式拖拉机 | 90-100马力四轮驱动拖拉机 | 山东渊博农业装备有限公司 | 轮式拖拉机 | YB904-3 | 功率:90马力;最小使用比质量:41.09;驱动方式:四轮驱动 | 配套动力（kW）: 66.2；型式: 四轮驱动；最小使用比质量(kg/kW)：41.09；最小使用质量: 2720 kg；整机外廓尺寸（长×宽×高mm）:3900×1650×2600(安全框架顶部)；轴距（mm）:2000；轮距（前轮/后轮）（mm）:1270、1470/1300、1380；最小离地间隙（mm）: 400（后牵引框底部）；标准配重（kg）:120/90；档位数（前进/倒退/爬行）: 8/8/0；变速箱型式:4×2×（1+1）组成式 ；轮胎型号（前轮/后轮）: 8.3-24/11-32。 | 购机补贴(通用类) | 2026-12-30 | 山东省 | 评阅通过 | 初评员：通过 复评员：通过 | 初评员：通过 复评员：通过
2473 | 农用动力机械 | 拖拉机 | 轮式拖拉机 | 90-100马力四轮驱动拖拉机 | 潍柴雷沃重工股份有限公司（原：雷沃重工股份有限公司） | 轮式拖拉机 | M904-A | 功率:90马力;最小使用比质量:52.9;驱动方式:四轮驱动 | 驱动方式：四轮驱动；功率（kw）：66.2kw，最小使用比质量：52.9kg/kW | 购机补贴(通用类) | 2026-12-30 | 山东省 | 评阅通过 | 初评员：通过 复评员：通过 | 初评员：通过 复评员：通过
2474 | 农用动力机械 | 拖拉机 | 轮式拖拉机 | 90-100马力四轮驱动拖拉机 | 潍柴雷沃重工股份有限公司（原：雷沃重工股份有限公司） | 轮式拖拉机 | M904-AA | 功率:90马力;最小使用比质量:49.8;驱动方式:四轮驱动 | 驱动方式：四轮驱动；功率（kw）：66.2kw，最小使用比质量：49.8kg/kW | 购机补贴(通用类) | 2026-12-30 | 山东省 | 评阅通过 | 初评员：通过 复评员：通过 | 初评员：通过 复评员：通过
2475 | 农用动力机械 | 拖拉机 | 轮式拖拉机 | 90-100马力四轮驱动拖拉机 | 潍柴雷沃重工股份有限公司（原：雷沃重工股份有限公司） | 轮式拖拉机 | M904-Y | 功率:90马力;最小使用比质量:43.7;驱动方式:四轮驱动 | 驱动方式：四轮驱动；功率（kw）：66.2KW；最小使用比质量(kg/kW)：43.7 | 购机补贴(通用类) | 2026-12-30 | 山东省 | 评阅通过 | 初评员：通过 复评员：通过 | 初评员：通过 复评员：通过
2476 | 农用动力机械 | 拖拉机 | 轮式拖拉机 | 90-100马力四轮驱动拖拉机 | 潍坊华夏拖拉机制造有限公司 | 轮式拖拉机 | HX954 | 功率:95马力;最小使用比质量:57.07;驱动方式:四轮驱动 | 功率：95马力；驱动方式：四轮驱动；最小使用比质量：57.07 | 购机补贴(通用类) | 2026-12-30 | 山东省 | 评阅通过 | 初评员：通过 复评员：通过 | 初评员：通过 复评员：通过
2477 | 农用动力机械 | 拖拉机 | 轮式拖拉机 | 90-100马力四轮驱动拖拉机 | 盐城市奔牛拖拉机有限公司 | 轮式拖拉机 | YBF904 | 功率:90马力;最小使用比质量:40.94;驱动方式:四轮驱动 | 外廓尺寸(长×宽×高)：4100×1800×2700（安全架顶部）；轴距：2030；常用轮距(前轮/后轮)：1300/1500；最小离地间隙及部位：400（前桥下沿）；最小使用质量：2710（安全架）；标准配重(前/后)：115/56；档位数(前进/倒退)：12/12；主变速档位数：4；副变速档位数：3×（1+1）；发动机与离合器联接方式：直联；翻倾防护装置（驾驶室或安全框架）型号、型式及生产商：YBF1004.46.001、安全框架、盐城市奔牛拖拉机有限公司；空气滤清器型号及型式：YKQ1830V干式；排气管消声腔外形尺寸：Ф115×600；转向系型式：全液压；传动系变速箱型式：机械平面组成式；主变速箱换档方式：机械有级挡；副变速箱换档方式：机械有级挡；轮胎型号(前轮/后轮)：9.5-24/14.9-30；配套动力型号：YN4E095-32CR4；制造商：昆明云内动力股份有限公司；气缸数：4;标定功率(kW)：66.2；标定转速（r/min）：2300；排放标准：第3阶段。选配一：轮胎型号：8.3-24/11-32；选配二：翻倾防护装置（驾驶室或安全框架）型号、型式及生产商：YB1204.46.001、驾驶室、盐城市奔牛拖拉机有限公司，选配翻倾防护装置驾驶室整机外廓尺寸(长×宽×高及部位)：4100×1700×2650驾驶室吊装螺栓顶面；选配翻倾防护装置驾驶室最小使用质量：2950（驾驶室）；选配翻倾防护装置驾驶室最小使用比质量：44.56（驾驶室） | 购机补贴(通用类) | 2027-01-25 | 江苏省 | 评阅通过 | 初评员：通过 复评员：通过 | 初评员：通过 复评员：通过
2478 | 农用动力机械 | 拖拉机 | 轮式拖拉机 | 90-100马力四轮驱动拖拉机 | 英轩重工有限公司 | 轮式拖拉机 | YC904 | 功率:90马力;最小使用比质量:41.1;驱动方式:四轮驱动 | 外廓尺寸（mm）：4060mm×1860mm×2800mm；轴距（mm）：2080mm；轮距（前轮/后轮）mm：1450/1500；轮距调整方式：有级可调/不可调；最小离地间隙（mm）：380mm；最小使用质量（kg）：2720kg；标准配重质量（kg）：200kg/330kg；最小使用比质量：41.1kg/kw；档位数：12/12/0；转向方式：前轮液压转向；制动系型式：盘式、自增力、液压操纵；离合器型式：干式、单片；变速箱换挡方式：机械有级档；轮胎规格：9.5-24/14.9-30；液压悬挂装置型式：后置、三点悬挂 | 购机补贴(通用类) | 2027-03-23 | 山东省 | 评阅通过 | 初评员：通过 复评员：通过 | 初评员：通过 复评员：通过
2479 | 农用动力机械 | 拖拉机 | 轮式拖拉机 | 100-120马力四轮驱动拖拉机 | 安徽天平机械股份有限公司 | 轮式拖拉机 | JH1004-1 | 功率:100马力;最小使用比质量:43.7;驱动方式:四轮驱动 | 外廓尺寸(长×宽×高)：4150×1840×2680mm；轴距：2050mm；常用轮距(前轮/后轮)：1250/1300；轮距(前轮/后轮)调整方式：有级可调/有级可调；最小使用质量：3210kg(安全框架)选装3260kg(驾驶室)；标准配重(前/后)：144/180kg；档位数(前进/倒退)：12/12；发动机与离合器联接方式：直联；起动方式：电起动；翻倾防护装置（驾驶室或安全框架）：JH1204.45.001驾驶室或JH1204.45.002安全框架；转向系型式：前轮液压转向；行车制动系型式：干式、双片盘式制动器；驻车制动系型式：机械操纵、盘式制动器；前驱动桥型式：旱地型；离合器型式：单片、干式、单作用、常接合；动力输出轴离合器型式：单片、干式、单作用、常接合；变速箱型式：机械平面组成式；主变速箱换档方式：机械有级挡；副变速箱换档方式：机械有级挡；轮胎型号(前轮/后轮)：9.5-24/14.9-30。驱动型式：四轮驱动；标定功率：73.5kW；配套国Ⅲ排放柴油机，最小使用比质量：43.7kg/KW。 | 购机补贴(通用类) | 2026-06-29 | 安徽省 | 评阅通过 | 初评员：通过 复评员：通过 | 初评员：通过 复评员：通过
2480 | 农用动力机械 | 拖拉机 | 轮式拖拉机 | 100-120马力四轮驱动拖拉机 | 湖北超能农业装备有限公司 | 轮式拖拉机 | SH1104 | 功率:110马力;最小使用比质量:57.41;驱动方式:四轮驱动 | 型式：四轮驱动；排放阶段：国三，外廓尺寸(长×宽×高)：4903mm×2270mm×2900mm；轴距或履带接地长：2575mm；常用轮距(前轮/后轮)或轨距：1710/1700；轮距(前轮/后轮)调整方式：有级/无级；最小使用质量：4650；最小使用比质量：57.41；标准配重(前/后)：310/344；档位数(前进/倒退/爬行)：16/8/12；主变速档位数*副变速档位数/其他档位数：4/（2+1）/2；发动机与离合器联接方式：发动机标定功率：81kw、发动机标定转速：2200r/min、直联式；起动方式：电启动；翻倾防护装置（驾驶室或安全框架）：驾驶室；前照灯型号：FT65.48.082；转向系型式：液压转向；行车制动系型式：湿式、双片盘式；驻车制动系型式：湿式、盘式；前驱动桥型式：旱地型；离合器型式：干式、单片、双作用；传动系动力输出轴离合器型式：独立式；传动系变速箱型式：4×（2+1）×2；主变速箱换档方式：啮合套；副变速箱换档方式：啮合套；轮胎型号(前轮/后轮)：13.6-24/16.9-34 | 购机补贴(通用类) | 2026-12-30 | 湖北省 | 评阅通过 | 初评员：通过 复评员：通过 | 初评员：通过 复评员：通过
2481 | 农用动力机械 | 拖拉机 | 轮式拖拉机 | 100-120马力四轮驱动拖拉机 | 佳木斯骥驰拖拉机制造有限公司 | 轮式拖拉机 | JC1004-2 | 功率:100马力;最小使用比质量:43.65;驱动方式:四轮驱动 | 整机型号、名称:JC1004-2、轮式拖拉机 型式：轮式；机架型式：无架；驱动型式：四驱；外廓尺寸(长×宽×高及部位)（mm）：3970×1680×2650（驾驶室顶部）（驾驶室顶）；轴距（mm）：2020；常用轮距(前轮/后轮)（mm）：1300/1300；轮距(前轮/后轮)或轨距（mm）：前轮：1300、1480/1300、1400、1500；最小离地间隙及部位（mm）：375（牵引架底部）；离合器壳体前端面至后驱动轴轴心线的水平距离（mm）：1152；变速箱齿轮副轴孔中心距（mm）；92±0.044；最小使用质量（kg）：3230；标准配重(前/后)（kg）：150/180；最小使用比质量（kg/kW）：43.65；挡位数（前进/倒退）：前进12/后退12；主变速挡位数：4；副变速挡位数：3×（1+1）；最高设计理论速度（km/h）：35.35；发动机与主离合器联接方式：直联；翻倾防护装置型式：驾驶室、选装安全框架；发动机型号：YN4PL101-34CR；发动机结构型式：直列、直喷、水冷、四冲程；发动机生产厂：山东云内动力股份有限公司：发动机进气方式：增压中冷；发动机气缸数：4；发动机标定功率（kW）：74；发动机额定净功率（kW）：74；发动机标定转速（r/min）：2400；发动机冷却方式：水冷；驾驶员座椅型号：SHT-CS06-1；安全带型号：QA92-31；转向系型式：全液压；转向系转向操纵机构：方向盘；转向系转向机构型式：前轮转向；传动系箱体数量、变速箱（器）型式： 2 个、机械平面组成式；主变速位置和换挡方式主变速位置和换挡方式：在第1箱体中、机械有级挡：副变速换挡方式：机械有级挡；轮胎型号(前轮/后轮)：8.3-24/14.9-30；轮胎数量(前轮/后轮)（个）：2/2；液压悬挂系统型式：分置式；悬挂装置型式：后置三点悬挂；悬挂装置类别：2类；工作装置液压油泵型号：CBN-F320；液压输出组数：2组；工作装置安全阀全开压力（MPa）：18.0±0.5；动力输出轴花键数目：8；动力输出轴标准转速（r/min）：540/760 | 购机补贴(通用类) | 2026-07-05 | 黑龙江 | 评阅通过 | 初评员：通过 复评员：通过 | 初评员：通过 复评员：通过
2482 | 农用动力机械 | 拖拉机 | 轮式拖拉机 | 100-120马力四轮驱动拖拉机 | 江苏沃得农业机械股份有限公司（原：江苏沃得农业机械有限公司） | 轮式拖拉机 | WD1104 | 功率:110马力;最小使用比质量:46.91;驱动方式:四轮驱动 | 标定功率：110马力（81kW）；驱动方式：四轮驱动；最小使用比质量（kg/kW）：46.91（带安全架）/50.61（带驾驶室）；配套发动机型号：YC4A130-T302；制造商：广西玉柴机器股份有限公司；标定功率(kW)：81；标定转速(r/min)：2300；排放阶段：第Ⅲ阶段；选配发动机型号一：LR4A3LR23/0810；制造商：一拖（洛阳）柴油机有限公司；标定功率(kW)：81；标定转速(r/min)：2300；排放阶段：第Ⅲ阶段；结构尺寸（mm）：4440×2130×2760（至安全架顶）/4440×2130×2820（至驾驶室顶）；整机使用质量（kg）：3800（带安全架）/4100（带驾驶室）；轴距或履带接地长（mm）：2207；常用轮距(前轮/后轮)或轨距（mm）：1610/1620；转向系型式：全液压；转向系转向操纵机构：方向盘；挡位数（前进/倒退）：16/8；发动机与离合器连接方式：直联；轮胎型号：11.2-24/16.9-34；选装轮胎型号(前轮/后轮)：13.6-24/16.9-34； 11.2-24（水田）/14.9-30（水田）； 11.2-24（水田）/13.6-38（水田）；12.4-28（水田）/13.6-38（水田）；12.4-28（水田）/18.4-34（水田）；12.4-28（水田）/16.9-34（水田）。 | 购机补贴(通用类) | 2026-12-30 | 江苏省 | 评阅通过 | 初评员：通过 复评员：通过 | 初评员：通过 复评员：通过
2483 | 农用动力机械 | 拖拉机 | 轮式拖拉机 | 100-120马力四轮驱动拖拉机 | 江苏沃得农业机械股份有限公司（原：江苏沃得农业机械有限公司） | 轮式拖拉机 | WF1004-1 | 功率:100马力;最小使用比质量:57.14;驱动方式:四轮驱动 | 标定功率：100马力（73.5kW）；驱动方式：四轮驱动；最小使用比质量（kg/kW）：57.14（带安全架）/59.59（带驾驶室）；配套发动机型号：YC4A110-T301；制造商: 广西玉柴机器股份有限公司；标定功率(kW)：73.5；标定转速(r/min)：2300；排放阶段：第Ⅲ阶段；整机外廓尺寸(长×宽×高及部位)： 4730×2130×2760（至安全架顶）/4730×2130×2820（至驾驶室顶）；整机使用质量（kg）：4200（带安全架）/4380（带驾驶室）；轴距或履带接地长（mm）：2368.5；发动机与主离合器联接方式：直联；转向系型式：全液压；转向系转向操纵机构：方向盘；挡位数（前进/倒退）：24/24；轮胎型号：13.6-24/16.9-34；选装轮胎型号(前轮/后轮)：11.2-24/16.9-34；11.2-24（水田）/14.9-30（水田）；11.2-24（水田）/13.6-38（水田）；12.4-28（水田）/16.9-34（水田）；12.4-28（水田）/13.6-38（水田）；12.4-28（水田）/18.4-34（水田）；14.9-26（水田）/18.4-38（水田）。 | 购机补贴(通用类) | 2027-01-25 | 江苏省 | 评阅通过 | 初评员：通过 复评员：通过 | 初评员：通过 复评员：通过
2484 | 农用动力机械 | 拖拉机 | 轮式拖拉机 | 100-120马力四轮驱动拖拉机 | 江苏沃得农业机械股份有限公司（原：江苏沃得农业机械有限公司） | 轮式拖拉机 | WF1104-1 | 功率:110马力;最小使用比质量:51.85;驱动方式:四轮驱动 | 标定功率：110马力（81kW）；驱动方式：四轮驱动；最小使用比质量（kg/kW）：51.85（带安全架）/54.07（带驾驶室）；配套发动机型号：YC4A130-T302；制造商: 广西玉柴机器股份有限公司；标定功率(kW)：81；标定转速(r/min)：2300；排放阶段：第Ⅲ阶段；整机外廓尺寸(长×宽×高及部位)：4730×2130×2760（至安全架顶）/4730×2130×2820（至驾驶室顶）；整机使用质量（kg）：4200（带安全架）/4380（带驾驶室）；轴距或履带接地长（mm）：2368.5；发动机与主离合器联接方式：直联；转向系型式：全液压；转向系转向操纵机构：方向盘；挡位数（前进/倒退）：24/24；轮胎型号：13.6-24/16.9-34；选装轮胎型号(前轮/后轮)：11.2-24/16.9-34；11.2-24（水田）/14.9-30（水田）；11.2-24（水田）/13.6-38（水田）；12.4-28（水田）/16.9-34（水田）；12.4-28（水田）/13.6-38（水田）；12.4-28（水田）/18.4-34（水田）；14.9-26（水田）/18.4-38（水田）。 | 购机补贴(通用类) | 2027-01-25 | 江苏省 | 评阅通过 | 初评员：通过 复评员：通过 | 初评员：通过 复评员：通过
2485 | 农用动力机械 | 拖拉机 | 轮式拖拉机 | 100-120马力四轮驱动拖拉机 | 江苏悦达智能农业装备有限公司 | 轮式拖拉机 | YU1004 | 功率:100马力;最小使用比质量:43.67;驱动方式:四轮驱动 | 发动功率：73.5千瓦（100马力）；国三排放；四轮驱动；最小使用质量：3210kg；最小使用比质量（kg/kW）：43.67；挡位数（前进/倒退）12/12；整机外廓尺寸(长×宽×高及部位)mm：4150×1880×2665(消声器顶部）；轴距或履带接地长mm：2080；常用轮距(前轮/后轮)或轨距mm：1520/1450；最小离地间隙及部位mm：380（前桥加油螺塞）。 | 购机补贴(通用类) | 2025-12-30 | 江苏省 | 评阅通过 | 初评员：通过 复评员：通过 | 初评员：通过 复评员：通过
2486 | 农用动力机械 | 拖拉机 | 轮式拖拉机 | 100-120马力四轮驱动拖拉机 | 江苏悦达智能农业装备有限公司 | 轮式拖拉机 | YU1004-1 | 功率:100马力;最小使用比质量:43.81;驱动方式:四轮驱动 | 发动功率：73.5千瓦（100马力）；国三排放；四轮驱动；最小使用质量：3220kg；最小使用比质量（kg/kW）：43.81；挡位数（前进/倒退）12/12；整机外廓尺寸(长×宽×高及部位)mm：4150×1880×2770（驾驶室顶部）；轴距或履带接地长mm：2080；常用轮距(前轮/后轮)或轨距mm：1520/1450；最小离地间隙及部位mm：380（前桥加油螺塞）。 | 购机补贴(通用类) | 2025-12-30 | 江苏省 | 评阅通过 | 初评员：通过 复评员：通过 | 初评员：通过 复评员：通过
2487 | 农用动力机械 | 拖拉机 | 轮式拖拉机 | 100-120马力四轮驱动拖拉机 | 洛阳格朗斯机械制造有限公司 | 轮式拖拉机 | 1004-1 | 功率:100马力;最小使用比质量:45.1;驱动方式:四轮驱动 | 整机驱动型式: 四驱；发动机标定功率（kW）：73.5；整机外廓尺寸(长×宽×高及部位)（mm）：4070×1850×2700（至空冷器顶）(驾驶室），4070×1850×2700（至安全架顶）(选装安全框架）；轴距(mm)：2065；常用轮距(前轮/后轮)(mm)：1300/1400；最小离地间隙及部位(mm)：350(至下拉杆支座底部）；最小使用质量（㎏）：3480(驾驶室），3315(选装安全框架）；最小使用比质量（kg/kW）：47.3(驾驶室）,45.1(选装安全框架）;排放标准：第三阶段 | 购机补贴(通用类) | 2026-08-31 | 河南省 | 评阅通过 | 初评员：通过 复评员：通过 | 初评员：通过 复评员：通过
2488 | 农用动力机械 | 拖拉机 | 轮式拖拉机 | 100-120马力四轮驱动拖拉机 | 洛阳市博马农业工程机械有限公司 | 轮式拖拉机 | 博马-1004 | 功率:100马力;最小使用比质量:53.33;驱动方式:四轮驱动 | 100马力轮式拖拉机；发动机标定功率：73.5kW；驱动方式：四轮驱动；排放阶段：国家第三排放阶段；最小使用质量（kg）:3920；最小使用比质量（kg/kW):53.33； | 购机补贴(通用类) | 2025-12-30 | 河南省 | 评阅通过 | 初评员：通过 复评员：通过 | 初评员：通过 复评员：通过
2489 | 农用动力机械 | 拖拉机 | 轮式拖拉机 | 100-120马力四轮驱动拖拉机 | 洛阳映山红拖拉机有限公司 | 轮式拖拉机 | 新东方 1104 | 功率:110马力;最小使用比质量:52.47;驱动方式:四轮驱动 | 整机型式：轮式、4×4四轮驱动；发动机标定功率kW：81；外廓尺寸mm（长×宽×高）：4650×2050×3010；轴距mm：2500；常用轮距mm（前轮/后轮）：1620/1620;轮距mm（前轮/后轮）：1620/1620;轮距（前轮/后轮）调整方式：不可调/无极可调；最小使用质量kg：4250；标准配重kg(前/后)：220/160；最小使用比质量kg/kW：52.47；挡位数(前进/倒退/爬行)：8/4/4；主变速挡位数/副变速挡位数/其他挡位数：4/3/1；发动机与离合器联接方式：直联式；起动方式：电起动；翻倾防护装置（驾驶室或安全框架）型式：六柱框架式；前照灯型号：SZ550.48.030A/031A；转向系型式：全液压前轮转向；行车制动系型式：蹄式；驻车制动系型式：蹄式；离合器型式：干式、单作用；传动系变速箱型式：4×（2+1）×2机械组成式；主变速箱换档方式：啮合套；副变速箱换档方式：啮合套；轮胎型号(前轮/后轮)：11.2-24/16.9-34 | 购机补贴(通用类) | 2026-12-27 | 河南省 | 评阅通过 | 初评员：通过 复评员：通过 | 初评员：通过 复评员：通过
2490 | 农用动力机械 | 拖拉机 | 轮式拖拉机 | 100-120马力四轮驱动拖拉机 | 山东山拖凯泰农业装备有限公司 | 轮式拖拉机 | 山拖1004 | 功率:100马力;最小使用比质量:54.2;驱动方式:四轮驱动 | 整机型式：轮式；整机机架型式：无架；整机驱动型式：四轮驱动；整机用途：一般用途；整机外廓尺寸(长宽×高及部位):4510×2380×3054mm（驾驶室顶部）；轴距:2200mm；轮距（前轮/后轮）：1595、1675、1755、1855/1650～2050mm；最小离地间隙及部位：375（前桥底部）mm；最小使用质量:3984KG；标准配重(前/后)：440/460KG；最小使用比质量(kg/kW)：54.2；档位数(前进/倒退):16/8；主变速档位数：4；副变速档位数：2×（2+1）；发动机与主离合器联接方式：直联式；翻倾防护装置（驾驶室或安全框架）型号：ST2004.45.001；翻倾防护装置（驾驶室或安全框架）型式：简易驾驶室；轮胎型号（前轮/后轮）：11.2-24/16.9-34 | 购机补贴(通用类) | 2026-12-26 | 山东省 | 评阅通过 | 初评员：通过 复评员：通过 | 初评员：通过 复评员：通过
2491 | 农用动力机械 | 拖拉机 | 轮式拖拉机 | 100-120马力四轮驱动拖拉机 | 天津拖拉机制造有限公司 | 轮式拖拉机 | TRL1004 | 功率:100马力;最小使用比质量:43.91;驱动方式:四轮驱动 | 1.整机型式：轮式；2.整机驱动型式：四驱；3.整机外廓尺寸（长×宽×高及部位）mm: 4125×1830×2750 驾驶室顶部；4.轴距mm:2060；5.最小使用质量kg:3250；6.标准配重（前/后）kg：180/180；7.最小使用比质量Kg/kw：43.91；8.主变速挡位数：4；9.发动机与主离合器联接方式：直联；10.发动机结构型式：直列、直喷、水冷、四冲程；11.发动机标定功率kw：74；12.轮胎型号（前轮/后轮）：9.5-24/14.9-30 | 购机补贴(通用类) | 2027-04-10 | 天津市 | 评阅通过 | 初评员：通过 复评员：通过 | 初评员：通过 复评员：通过
2492 | 农用动力机械 | 拖拉机 | 轮式拖拉机 | 100-120马力四轮驱动拖拉机 | 天津拖拉机制造有限公司 | 轮式拖拉机 | TTA1004-4 | 功率:100马力;最小使用比质量:65.31;驱动方式:四轮驱动 | 1.整机型式：轮式；2.整机驱动型式：四驱；3.整机外廓尺寸（长×宽×高及部位）mm: 4700×2270×3100 空滤器顶部；4.轴距mm:2376；5.最小使用质量kg:4800；6.标准配重（前/后）kg：240/172；7.最小使用比质量Kg/kw：65.31；8.主变速挡位数：3；9.发动机与主离合器联接方式：直联；10.发动机结构型式：直列、水冷、增压中冷、高压共轨；11.发动机标定功率kw：73.5；12.轮胎型号（前轮/后轮）：12.4-24/18.4-34 | 购机补贴(通用类) | 2027-04-10 | 天津市 | 评阅通过 | 初评员：通过 复评员：通过 | 初评员：通过 复评员：通过
2493 | 农用动力机械 | 拖拉机 | 轮式拖拉机 | 100-120马力四轮驱动拖拉机 | 潍柴雷沃重工股份有限公司（原：雷沃重工股份有限公司） | 轮式拖拉机 | M1004-5X | 功率:100马力;最小使用比质量:53.06;驱动方式:四轮驱动 | 驱动方式：四轮驱动；功率（kw）：73.5KW，最小使用比质量：53.06kg/kW | 购机补贴(通用类) | 2026-12-30 | 山东省 | 评阅通过 | 初评员：通过 复评员：通过 | 初评员：通过 复评员：通过
2494 | 农用动力机械 | 拖拉机 | 轮式拖拉机 | 100-120马力四轮驱动拖拉机 | 潍柴雷沃重工股份有限公司（原：雷沃重工股份有限公司） | 轮式拖拉机 | M1004-D | 功率:100马力;最小使用比质量:56.5;驱动方式:四轮驱动 | 驱动方式：四轮驱动；功率（kw）：73.5，最小使用比质量：56.5kg/kW | 购机补贴(通用类) | 2026-12-30 | 山东省 | 评阅通过 | 初评员：通过 复评员：通过 | 初评员：通过 复评员：通过
2495 | 农用动力机械 | 拖拉机 | 轮式拖拉机 | 100-120马力四轮驱动拖拉机 | 潍柴雷沃重工股份有限公司（原：雷沃重工股份有限公司） | 轮式拖拉机 | M1004-X | 功率:100马力;最小使用比质量:51.7;驱动方式:四轮驱动 | 驱动方式：四轮驱动；功率（kw）：73.5KW，最小使用比质量：51.7kg/kW | 购机补贴(通用类) | 2026-12-30 | 山东省 | 评阅通过 | 初评员：通过 复评员：通过 | 初评员：通过 复评员：通过
2496 | 农用动力机械 | 拖拉机 | 轮式拖拉机 | 100-120马力四轮驱动拖拉机 | 潍柴雷沃重工股份有限公司（原：雷沃重工股份有限公司） | 轮式拖拉机 | M1104-5X | 功率:110马力;最小使用比质量:48.1;驱动方式:四轮驱动 | 驱动方式：四轮驱动；功率（kw）：81KW，最小使用比质量：48.1kg/kW | 购机补贴(通用类) | 2026-12-30 | 山东省 | 评阅通过 | 初评员：通过 复评员：通过 | 初评员：通过 复评员：通过
2497 | 农用动力机械 | 拖拉机 | 轮式拖拉机 | 100-120马力四轮驱动拖拉机 | 盐城市奔牛拖拉机有限公司 | 轮式拖拉机 | YBF1004 | 功率:100马力;最小使用比质量:43.92;驱动方式:四轮驱动 | 外廓尺寸(长×宽×高)：4100×1700×2650驾驶室吊装螺栓顶面；轴距：2030；常用轮距(前轮/后轮)：1300/1500；最小离地间隙及部位：400（前桥下沿）；最小使用质量：3250（驾驶室）；最小使用比质量：43.92（驾驶室）；标准配重(前/后)：115/56；档位数(前进/倒退)：12/12；主变速档位数：4；副变速档位数：3×（1+1）；发动机与离合器联接方式：直联；翻倾防护装置（驾驶室或安全框架）型号、型式及生产商：YB1204.46.001、驾驶室、盐城市奔牛拖拉机有限公司；空气滤清器型号及型式：YKQ1830V干式；排气管消声腔外形尺寸：Ф115×600；转向系型式：全液压；传动系变速箱型式：机械平面组成式；主变速箱换档方式：机械有级挡；副变速箱换档方式：机械有级挡；轮胎型号(前轮/后轮)：9.5-24/14.9-30；配套动力型号：YN4E106-30CR4；制造商：昆明云内动力股份有限公司；气缸数：4;标定功率(kW)：74；标定转速（r/min）：2400；排放标准：第3阶段。选配：轮胎型号：8.3-24/11-32 | 购机补贴(通用类) | 2027-01-25 | 江苏省 | 评阅通过 | 初评员：通过 复评员：通过 | 初评员：通过 复评员：通过
2498 | 农用动力机械 | 拖拉机 | 轮式拖拉机 | 100-120马力四轮驱动拖拉机 | 英轩重工有限公司 | 轮式拖拉机 | YC1004 | 功率:100马力;最小使用比质量:43.7;驱动方式:四轮驱动 | 外廓尺寸（mm）：4060mm×1860mm×2740mm；轴距（mm）：2080mm；轮距（前轮/后轮）mm：1450/1500；轮距调整方式：有级可调/不可调；最小离地间隙（mm）：380mm；最小使用质量（kg）：3210kg；标准配重质量（kg）：200kg/330kg；最小使用比质量：43.7kg/kw；档位数：12/12/0；转向方式：前轮液压转向；制动系型式：盘式、自增力、液压操纵；离合器型式：干式、单片；变速箱换挡方式：机械有级档；轮胎规格：9.5-24/14.9-30；液压悬挂装置型式：后置、三点悬挂 | 购机补贴(通用类) | 2027-03-23 | 山东省 | 评阅通过 | 初评员：通过 复评员：通过 | 初评员：通过 复评员：通过
2499 | 农用动力机械 | 拖拉机 | 轮式拖拉机 | 100-120马力四轮驱动动力换挡拖拉机 | 爱科（常州）农业机械有限公司 | 轮式拖拉机 | F1004 | 功率:100马力;最小使用比质量:50;换挡方式:动力换挡/换向 ;驱动方式:四轮驱动 | 整机外廓尺寸（长x宽x高及部位）:4650×2160×2700（安全架顶）mm；整机驱动型式：四驱；发动机标定功率:74KW；发动机型号:44CWC3.1167；发动机制造商:爱科（常州）农业机械有限公司；轴距:2430mm；最小使用质量:3700kg；标准配重(前/后):550/200kg；档位数（前进/倒退）：12/12；传动系箱体数量、变速箱（器）型式：箱体数量2个、机械平面组成式；主变速位置和换挡方式：第1箱体中、机械有级挡；副变速换挡方式：动力换向；翻倾防护装置（驾驶室或安全框架）型号：V2；翻倾防护装置（驾驶室或安全框架）型式：安全框架；最小使用比质量：50kg/kW; | 购机补贴(通用类) | 2026-12-30 | 江苏省 | 评阅通过 | 初评员：通过 复评员：通过 | 初评员：通过 复评员：通过
2500 | 农用动力机械 | 拖拉机 | 轮式拖拉机 | 100-120马力四轮驱动动力换挡拖拉机 | 爱科（常州）农业机械有限公司 | 轮式拖拉机 | F1004-C | 功率:100马力;最小使用比质量:55.4;换挡方式:动力换挡/换向 ;驱动方式:四轮驱动 | 整机外廓尺寸（长x宽x高及部位）:4650×2160×2700（驾驶室顶部）mm；整机驱动型式：四驱；配套功率:74（12小时功率）KW；发动机型号:44CWC3.1167；发动机制造商:爱科（常州）农业机械有限公司；轴距:2430mm；最小使用质量:4100kg；标准配重(前/后):550/200kg；档位数（前进/倒退）：12/12；传动系箱体数量、变速箱（器）型式：箱体数量2个、机械平面组成式；主变速位置和换挡方式：第1箱体中、机械有级挡；副变速换挡方式：动力换向；翻倾防护装置（驾驶室或安全框架）型号：W2；翻倾防护装置（驾驶室或安全框架）型式：简易驾驶室；最小使用比质量：55.4kg/kW; | 购机补贴(通用类) | 2026-12-30 | 江苏省 | 评阅通过 | 初评员：通过 复评员：通过 | 初评员：通过 复评员：通过
2501 | 农用动力机械 | 拖拉机 | 轮式拖拉机 | 100-120马力四轮驱动动力换挡拖拉机 | 爱科（常州）农业机械有限公司 | 轮式拖拉机 | S1104-C | 功率:110马力;最小使用比质量:53.08;换挡方式:动力换挡/换向 ;驱动方式:四轮驱动 | 整机外廓尺寸（长x宽x高及部位）:4650×2160×2750（驾驶室顶部）mm；整机驱动型式：四驱；发动机标定功率：81kW；发动机型号:44CWC3.1165；发动机制造商:爱科（常州）农业机械有限公司；轴距:2500mm；最小使用质量:4300kg；标准配重(前/后):770/300kg；档位数（前进/倒退）：12/12；传动系箱体数量、变速箱（器）型式：箱体数量2个、机械平面组成式；主变速位置和换挡方式：第1箱体中、机械有级挡；副变速换挡方式：动力换向；翻倾防护装置（驾驶室或安全框架）型号：W2；翻倾防护装置（驾驶室或安全框架）型式：简易驾驶室；最小使用比质量：53.08kg/kW; | 购机补贴(通用类) | 2026-12-30 | 江苏省 | 评阅通过 | 初评员：通过 复评员：通过 | 初评员：通过 复评员：通过
2502 | 农用动力机械 | 拖拉机 | 轮式拖拉机 | 100-120马力四轮驱动动力换挡拖拉机 | 东风井关农业机械有限公司 | 轮式拖拉机 | EN1004-A | 功率:100马力;最小使用比质量:43.9;换挡方式:动力换挡/换向 ;驱动方式:四轮驱动 | 整机型式：轮式；整机驱动型式：四驱；换挡方式：动力换向；功率：73.5KW（100马力）；最小使用比质量：43.9kg/kW（安全架）/44.8kg/kW(驾驶室）；整机外廓尺寸(长×宽×高及部位)：4315×1965×2870（安全架顶）mm；4315×1965×2620（驾驶室顶）；轴距：2250mm；常用轮距(前轮/后轮) ：1520/1520mm；最小离地间隙及部位：475mm(燃油箱下侧支架）；最小使用质量：3230kg（安全架）/3290kg（驾驶室）；发动机型号：ZD30N10-3D5；发动机结构型式：立式、水冷、四冲程、涡轮增压；发动机生产厂：东风轻型发动机有限公司；发动机气缸数：4；发动机标定功率：73.5kW；发动机标定转速：2200r/min；轮胎型号（前轮/后轮）：12.4-24/16.9-34；水田轮：9.5-24/16.9-30；国家第三排放阶段 | 购机补贴(通用类) | 2027-02-06 | 湖北省 | 评阅通过 | 初评员：通过 复评员：通过 | 初评员：通过 复评员：通过
2503 | 农用动力机械 | 拖拉机 | 轮式拖拉机 | 100-120马力四轮驱动动力换挡拖拉机 | 东风井关农业机械有限公司 | 轮式拖拉机 | T1054-PWCY | 功率:105马力;最小使用比质量:44.49;换挡方式:动力换挡/换向 ;驱动方式:四轮驱动 | 功率：105马力；驱动方式：四轮驱动；换挡方式：动力换向；外廓尺寸（mm）：4315×1965×2620（驾驶室顶部)；轴距：2250；最小离地间隙：490mm；最小使用质量：3435kg；发动机型式：立式、水冷、四冲程、涡轮增压；型号：1104D-44TA；生产厂家：无锡珀金斯动力系统科技有限公司；额定功率：77.2KW；额定转速：2200r/min；排放阶段：国家第三阶段 | 购机补贴(通用类) | 2026-12-30 | 湖北省 | 评阅通过 | 初评员：通过 复评员：通过 | 初评员：通过 复评员：通过
2504 | 农用动力机械 | 拖拉机 | 轮式拖拉机 | 100-120马力四轮驱动动力换挡拖拉机 | 潍柴雷沃重工股份有限公司（原：雷沃重工股份有限公司） | 轮式拖拉机 | M1004-5XP | 功率:100马力;最小使用比质量:53.06;换挡方式:动力换挡/换向 ;驱动方式:四轮驱动 | 驱动方式：四轮驱动；功率（kw）：73.5KW，传动系主变速换挡方式：机械有级挡，传动系副变速换挡方式：动力换向，最小使用比质量：53.06kg/kW | 购机补贴(通用类) | 2026-12-30 | 山东省 | 评阅通过 | 初评员：通过 复评员：通过 | 初评员：通过 复评员：通过
2505 | 农用动力机械 | 拖拉机 | 轮式拖拉机 | 100-120马力四轮驱动动力换挡拖拉机 | 潍柴雷沃重工股份有限公司（原：雷沃重工股份有限公司） | 轮式拖拉机 | M1104-5XP | 功率:110马力;最小使用比质量:48.1;换挡方式:动力换挡/换向 ;驱动方式:四轮驱动 | 驱动方式：四轮驱动；功率（kw）：81KW，传动系主变速换挡方式：机械有级挡，传动系副变速换挡方式：动力换向，最小使用比质量：48.1kg/kW | 购机补贴(通用类) | 2026-12-30 | 山东省 | 评阅通过 | 初评员：通过 复评员：通过 | 初评员：通过 复评员：通过
2506 | 农用动力机械 | 拖拉机 | 轮式拖拉机 | 120-140马力四轮驱动拖拉机 | 湖北超能农业装备有限公司 | 轮式拖拉机 | SH1354 | 功率:135马力;最小使用比质量:46.83;驱动方式:四轮驱动 | 型式：四轮驱动；排放阶段：国三，外廓尺寸(长×宽×高)：4903mm×2270mm×2900mm；轴距或履带接地长：2575mm；常用轮距(前轮/后轮)或轨距：1710/1700；轮距(前轮/后轮)调整方式：有级/无级；最小使用质量：4650；最小使用比质量：46.83；标准配重(前/后)：310/344；档位数(前进/倒退/爬行)：16/8/8；主变速档位数*副变速档位数/其他档位数：4/（2+1）/2；发动机与离合器联接方式：发动机标定功率：99.3kW、发动机标定转速：2200r/min、直联式；起动方式：电启动；翻倾防护装置（驾驶室或安全框架）：驾驶室；前照灯型号：FT65.48.082；转向系型式：液压转向；行车制动系型式：湿式、双片盘式；驻车制动系型式：湿式、盘式；前驱动桥型式：旱地型；离合器型式：干式、单片、双作用；传动系动力输出轴离合器型式：独立式；传动系变速箱型式：4×（2+1）×2；主变速箱换档方式：啮合套；副变速箱换档方式：啮合套；轮胎型号(前轮/后轮)：13.6-24/16.9-34 | 购机补贴(通用类) | 2026-12-30 | 湖北省 | 评阅通过 | 初评员：通过 复评员：通过 | 初评员：通过 复评员：通过
2507 | 农用动力机械 | 拖拉机 | 轮式拖拉机 | 120-140马力四轮驱动拖拉机 | 江苏沃得农业机械股份有限公司（原：江苏沃得农业机械有限公司） | 轮式拖拉机 | WF1204-1 | 功率:120马力;最小使用比质量:47.62;驱动方式:四轮驱动 | 标定功率：120马力（88.2kW）；驱动方式：四轮驱动；最小使用比质量（kg/kW）：47.62（带安全架）/49.66（带驾驶室）；配套发动机型号：YC4A140-T304；制造商: 广西玉柴机器股份有限公司；标定功率(kW)：88.2；标定转速(r/min)：2300；排放阶段：第Ⅲ阶段；整机外廓尺寸(长×宽×高及部位)：4730×2130×2760（至安全架顶）/4730×2130×2820（至驾驶室顶）；整机使用质量（kg）：4200（带安全架）/4380（带驾驶室）；轴距或履带接地长（mm）：2368.5；发动机与主离合器联接方式：直联；转向系型式：全液压；转向系转向操纵机构：方向盘；挡位数（前进/倒退）：24/24；轮胎型号：13.6-24/16.9-34；选装轮胎型号(前轮/后轮)：11.2-24/16.9-34；11.2-24（水田）/14.9-30（水田）；11.2-24（水田）/13.6-38（水田）；12.4-28（水田）/16.9-34（水田）；12.4-28（水田）/13.6-38（水田）；12.4-28（水田）/18.4-34（水田）；14.9-26（水田）/18.4-38（水田）。 | 购机补贴(通用类) | 2027-01-25 | 江苏省 | 评阅通过 | 初评员：通过 复评员：通过 | 初评员：通过 复评员：通过
2508 | 农用动力机械 | 拖拉机 | 轮式拖拉机 | 120-140马力四轮驱动拖拉机 | 江苏沃得农业机械股份有限公司（原：江苏沃得农业机械有限公司） | 轮式拖拉机 | WF1304-1 | 功率:130马力;最小使用比质量:43.93;驱动方式:四轮驱动 | 标定功率：130马力（95.6kW）；驱动方式：四轮驱动；最小使用比质量（kg/kW）：43.93（带安全架）/45.82（带驾驶室）；配套发动机型号：YC4A150-T305；制造商: 广西玉柴机器股份有限公司；标定功率(kW)：95.6；标定转速(r/min)：2300；排放阶段：第Ⅲ阶段；整机外廓尺寸(长×宽×高及部位)：4730×2130×2760（至安全架顶）/ 4730×2130×2820（至驾驶室顶）；整机使用质量（kg）：4200（带安全架）/4380（带驾驶室）；轴距或履带接地长（mm）：2368.5；发动机与主离合器联接方式：直联；转向系型式：全液压；转向系转向操纵机构：方向盘；挡位数（前进/倒退）：24/24；轮胎型号：13.6-24/16.9-34；选装轮胎型号(前轮/后轮)：11.2-24/16.9-34；11.2-24（水田）/14.9-30（水田）；11.2-24（水田）/13.6-38（水田）；12.4-28（水田）/16.9-34（水田）；12.4-28（水田）/13.6-38（水田）；12.4-28（水田）/18.4-34（水田）；14.9-26（水田）/18.4-38（水田）。 | 购机补贴(通用类) | 2027-01-25 | 江苏省 | 评阅通过 | 初评员：通过 复评员：通过 | 初评员：通过 复评员：通过
2509 | 农用动力机械 | 拖拉机 | 轮式拖拉机 | 120-140马力四轮驱动拖拉机 | 洛阳世英机械制造有限公司 | 轮式拖拉机 | SJH1204 | 功率:120马力;最小使用比质量:49.66 ;驱动方式:四轮驱动 | 120马力轮式拖拉机，驱动型式为四轮驱动，发动机功率88.2kW，排放阶段：国三，最小使用质量4380kg（架）/4540kg（室）；最小使用比质量49.66 kg/kw。 | 购机补贴(通用类) | 2026-10-28 | 河南省 | 评阅通过 | 初评员：通过 复评员：通过 | 初评员：通过 复评员：通过
2510 | 农用动力机械 | 拖拉机 | 轮式拖拉机 | 120-140马力四轮驱动拖拉机 | 洛阳世英机械制造有限公司 | 轮式拖拉机 | SJH1304B | 功率:130马力;最小使用比质量:45.81;驱动方式:四轮驱动 | 130马力轮式拖拉机，驱动型式为四轮驱动，发动机功率95.6kW，排放阶段：国三，最小使用质量4380kg（架）/4540kg（室）。 | 购机补贴(通用类) | 2026-10-28 | 河南省 | 评阅通过 | 初评员：通过 复评员：通过 | 初评员：通过 复评员：通过
2511 | 农用动力机械 | 拖拉机 | 轮式拖拉机 | 120-140马力四轮驱动拖拉机 | 洛阳市博马农业工程机械有限公司 | 轮式拖拉机 | 博马-X1204 | 功率:120马力;最小使用比质量:45.35;驱动方式:四轮驱动 | 120马力轮式拖拉机；发动机标定功率：88.2kW；驱动方式：四轮驱动；排放阶段：国家第三排放阶段；最小使用质量（kg）:4000；最小使用比质量（kg/kW）：45.35； | 购机补贴(通用类) | 2026-12-27 | 河南省 | 评阅通过 | 初评员：通过 复评员：通过 | 初评员：通过 复评员：通过
2512 | 农用动力机械 | 拖拉机 | 轮式拖拉机 | 120-140马力四轮驱动拖拉机 | 山东五征集团有限公司 | 轮式拖拉机 | ME1304-F6 | 功率:130马力;最小使用比质量:50.7;驱动方式:四轮驱动 | 功率：130马力；整机驱动型式：四驱；外廓尺寸（长×宽×高及部位）：5180×2200×2920(空滤器顶部)；离合器壳体前端面至后驱动轴轴心线的水平距离：1498mm；最小使用质量：4850kg；最小使用比质量：50.7kg/kW；翻倾防护装置：简易驾驶室；转向系型式：全液压；变速箱（器）型式：机械平面组成式；主变速换挡方式：机械有级档；副变速换挡方式：机械有级档；悬挂装置型式：后置三点悬挂 | 购机补贴(通用类) | 2025-12-30 | 山东省 | 评阅通过 | 初评员：通过 复评员：通过 | 初评员：通过 复评员：通过
2513 | 农用动力机械 | 拖拉机 | 轮式拖拉机 | 120-140马力四轮驱动拖拉机 | 天津拖拉机制造有限公司 | 轮式拖拉机 | TTA1204 | 功率:120马力;最小使用比质量:54.42;驱动方式:四轮驱动 | 1.整机型式：轮式；2.整机驱动型式：四驱；3.整机外廓尺寸（长×宽×高及部位）mm: 4700×2270×3100 空滤器顶部；4.轴距mm:2376；5.最小使用质量kg:4800；6.标准配重（前/后）kg：320/172；7.最小使用比质量Kg/kw：54.42；8.主变速挡位数：3；9.发动机与主离合器联接方式：直联；10.发动机结构型式：直列、水冷、增压中冷、高压共轨；11.发动机标定功率kw：88.2；12.轮胎型号（前轮/后轮）：12.4-24/18.4-34 | 购机补贴(通用类) | 2027-04-10 | 天津市 | 评阅通过 | 初评员：通过 复评员：通过 | 初评员：通过 复评员：通过
2514 | 农用动力机械 | 拖拉机 | 轮式拖拉机 | 120-140马力四轮驱动拖拉机 | 天津拖拉机制造有限公司 | 轮式拖拉机 | TTA1204-4 | 功率:120马力;最小使用比质量:57.82;驱动方式:四轮驱动 | 1.整机型式：轮式；2.整机驱动型式：四驱；3.整机外廓尺寸（长×宽×高及部位）mm: 5020×2270×3100 空滤器顶部；4.轴距mm:2547；5.最小使用质量kg:5100；6.标准配重（前/后）kg：440/172；7.最小使用比质量Kg/kw：57.82；8.主变速挡位数：3；9.发动机与主离合器联接方式：直联；10.发动机结构型式：直列、水冷、增压中冷、高压共轨；11.发动机标定功率kw：88.2；12.轮胎型号（前轮/后轮）：12.4-24/18.4-34 | 购机补贴(通用类) | 2027-04-10 | 天津市 | 评阅通过 | 初评员：通过 复评员：通过 | 初评员：通过 复评员：通过
2515 | 农用动力机械 | 拖拉机 | 轮式拖拉机 | 120-140马力四轮驱动拖拉机 | 潍柴雷沃重工股份有限公司（原：雷沃重工股份有限公司） | 轮式拖拉机 | M1204-5X | 功率:120马力;最小使用比质量:47.62;驱动方式:四轮驱动 | 驱动方式：四轮驱动；功率（kw）：88.2KW，最小使用比质量：47.62kg/kW | 购机补贴(通用类) | 2026-12-30 | 山东省 | 评阅通过 | 初评员：通过 复评员：通过 | 初评员：通过 复评员：通过
2516 | 农用动力机械 | 拖拉机 | 轮式拖拉机 | 120-140马力四轮驱动拖拉机 | 潍柴雷沃重工股份有限公司（原：雷沃重工股份有限公司） | 轮式拖拉机 | M1204-5XS | 功率:120马力;最小使用比质量:49.9;驱动方式:四轮驱动 | 驱动方式：四轮驱动；功率（kw）：88.2KW，最小使用比质量：49.9kg/kW | 购机补贴(通用类) | 2026-12-30 | 山东省 | 评阅通过 | 初评员：通过 复评员：通过 | 初评员：通过 复评员：通过
2517 | 农用动力机械 | 拖拉机 | 轮式拖拉机 | 120-140马力四轮驱动拖拉机 | 潍柴雷沃重工股份有限公司（原：雷沃重工股份有限公司） | 轮式拖拉机 | M1204-U1 | 功率:120马力;最小使用比质量:44.22;驱动方式:四轮驱动 | 驱动方式：四轮驱动；功率（kw）：88.2KW，最小使用比质量：44.22kg/kW | 购机补贴(通用类) | 2026-12-30 | 山东省 | 评阅通过 | 初评员：通过 复评员：通过 | 初评员：通过 复评员：通过
2518 | 农用动力机械 | 拖拉机 | 轮式拖拉机 | 120-140马力四轮驱动拖拉机 | 潍柴雷沃重工股份有限公司（原：雷沃重工股份有限公司） | 轮式拖拉机 | M1204-X | 功率:120马力;最小使用比质量:47.6;驱动方式:四轮驱动 | 驱动方式：四轮驱动；功率（kw）：88.2KW，最小使用比质量：47.6kg/kW | 购机补贴(通用类) | 2026-12-30 | 山东省 | 评阅通过 | 初评员：通过 复评员：通过 | 初评员：通过 复评员：通过
2519 | 农用动力机械 | 拖拉机 | 轮式拖拉机 | 120-140马力四轮驱动拖拉机 | 潍柴雷沃重工股份有限公司（原：雷沃重工股份有限公司） | 轮式拖拉机 | M1304-5X | 功率:130马力;最小使用比质量:46.03;驱动方式:四轮驱动 | 驱动方式：四轮驱动；功率（kw）：95.6KW，最小使用比质量：46.03kg/kW | 购机补贴(通用类) | 2026-12-30 | 山东省 | 评阅通过 | 初评员：通过 复评员：通过 | 初评员：通过 复评员：通过
2520 | 农用动力机械 | 拖拉机 | 轮式拖拉机 | 120-140马力四轮驱动拖拉机 | 潍柴雷沃重工股份有限公司（原：雷沃重工股份有限公司） | 轮式拖拉机 | M1304-5XF | 功率:130马力;最小使用比质量:44.04;驱动方式:四轮驱动 | 驱动方式：四轮驱动；功率（kw）：95.6KW，最小使用比质量：44.04kg/kW | 购机补贴(通用类) | 2026-12-30 | 山东省 | 评阅通过 | 初评员：通过 复评员：通过 | 初评员：通过 复评员：通过
2521 | 农用动力机械 | 拖拉机 | 轮式拖拉机 | 120-140马力四轮驱动拖拉机 | 潍坊昊鹏农业装备有限公司 | 轮式拖拉机 | 1354 | 功率:135马力;最小使用比质量:46.17;驱动方式:四轮驱动 | 功率：135马力，驱动方式：四轮驱动，最小使用质量(kg)：4585，最小使用比质量(kg/kW):46.17，外廓尺寸(长×宽×高及部位mm):5050×2130×3000（空滤器顶部），轴距（mm）：2600，常用轮距（前轮/后轮mm）：1600/1650 | 购机补贴(通用类) | 2026-12-30 | 山东省 | 评阅通过 | 初评员：通过 复评员：通过 | 初评员：通过 复评员：通过
2522 | 农用动力机械 | 拖拉机 | 轮式拖拉机 | 120-140马力四轮驱动动力换挡拖拉机 | 爱科（常州）农业机械有限公司 | 轮式拖拉机 | S1204 | 功率:120马力;最小使用比质量:44;换挡方式:动力换挡/换向 ;驱动方式:四轮驱动 | 整机外廓尺寸（长x宽x高及部位）:4650×2160×2750（安全框架顶）mm；整机驱动型式：四驱；发动机标定功率：88.5kW；发动机型号:44CWC3.1164；发动机制造商:爱科（常州）农业机械有限公司；轴距:2500mm；最小使用质量:3900kg；标准配重(前/后):770/300kg；档位数（前进/倒退）：12/12；传动系箱体数量、变速箱（器）型式：箱体数量2个、机械平面组成式；主变速位置和换挡方式：第1箱体中、机械有级挡；副变速换挡方式：动力换向；翻倾防护装置（驾驶室或安全框架）型号：V2；翻倾防护装置（驾驶室或安全框架）型式：安全框架；最小使用比质量：44kg/kW; | 购机补贴(通用类) | 2026-12-30 | 江苏省 | 评阅通过 | 初评员：通过 复评员：通过 | 初评员：通过 复评员：通过
2523 | 农用动力机械 | 拖拉机 | 轮式拖拉机 | 120-140马力四轮驱动动力换挡拖拉机 | 爱科（常州）农业机械有限公司 | 轮式拖拉机 | S1204-C | 功率:120马力;最小使用比质量:48.6;换挡方式:动力换挡/换向 ;驱动方式:四轮驱动 | 整机外廓尺寸（长x宽x高及部位）:4650×2160×2750（驾驶室顶部）mm；整机驱动型式：四驱；发动机标定功率：88.5kW；发动机型号:44CWC3.1164；发动机制造商:爱科（常州）农业机械有限公司；轴距:2500mm；最小使用质量:4300kg；标准配重(前/后):770/300kg；档位数（前进/倒退）：12/12；传动系箱体数量、变速箱（器）型式：箱体数量2个、机械平面组成式；主变速位置和换挡方式：第1箱体中、机械有级挡；副变速换挡方式：动力换向；翻倾防护装置（驾驶室或安全框架）型号：W2；翻倾防护装置（驾驶室或安全框架）型式：简易驾驶室；最小使用比质量：48.6kg/kW; | 购机补贴(通用类) | 2026-12-30 | 江苏省 | 评阅通过 | 初评员：通过 复评员：通过 | 初评员：通过 复评员：通过
2524 | 农用动力机械 | 拖拉机 | 轮式拖拉机 | 120-140马力四轮驱动动力换挡拖拉机 | 爱科（常州）农业机械有限公司 | 轮式拖拉机 | S1304-C | 功率:130马力;最小使用比质量:45;换挡方式:动力换挡/换向 ;驱动方式:四轮驱动 | 整机外廓尺寸（长x宽x高及部位）:4650×2160×2750（驾驶室顶部）mm；整机驱动型式：四驱；发动机标定功率:95.6kW；发动机型号:44CWC3.1156；发动机制造商:爱科（常州）农业机械有限公司；轴距:2500mm；最小使用质量:4300kg；最大配重重量(前/后):770/300kg；档位数（前进/倒退/爬行）：12/12/0；主变速位置和换挡方式：第1箱体中、机械有级挡；副变速换挡方式：动力换向；翻倾防护装置（驾驶室或安全框架）型号：GC055C0FC1；翻倾防护装置（驾驶室或安全框架）型式：简易驾驶室；最小使用比质量：45kg/kW; | 购机补贴(通用类) | 2026-12-30 | 江苏省 | 评阅通过 | 初评员：通过 复评员：通过 | 初评员：通过 复评员：通过
2525 | 农用动力机械 | 拖拉机 | 轮式拖拉机 | 120-140马力四轮驱动动力换挡拖拉机 | 潍柴雷沃重工股份有限公司（原：雷沃重工股份有限公司） | 轮式拖拉机 | M1204-5XP | 功率:120马力;最小使用比质量:44.22;换挡方式:动力换挡/换向 ;驱动方式:四轮驱动 | 驱动方式：四轮驱动；功率（kw）：88.2KW，传动系主变速换挡方式：机械有级挡，传动系副变速换挡方式：动力换向，最小使用比质量：44.22kg/kW | 购机补贴(通用类) | 2026-12-30 | 山东省 | 评阅通过 | 初评员：通过 复评员：通过 | 初评员：通过 复评员：通过
2526 | 农用动力机械 | 拖拉机 | 轮式拖拉机 | 120-140马力四轮驱动动力换挡拖拉机 | 潍柴雷沃重工股份有限公司（原：雷沃重工股份有限公司） | 轮式拖拉机 | M1204-XAP | 功率:120马力;最小使用比质量:44.2;换挡方式:部分动力换挡 ;驱动方式:四轮驱动 | 驱动方式：四轮驱动；功率（kw）：88.2KW；换挡方式：负载变速（动力换挡），最小使用比质量：44.2kg/kW | 购机补贴(通用类) | 2026-12-30 | 山东省 | 评阅通过 | 初评员：通过 复评员：通过 | 初评员：通过 复评员：通过
2527 | 农用动力机械 | 拖拉机 | 轮式拖拉机 | 120-140马力四轮驱动动力换挡拖拉机 | 潍柴雷沃重工股份有限公司（原：雷沃重工股份有限公司） | 轮式拖拉机 | M1204-XP | 功率:120马力;最小使用比质量:47.6;换挡方式:部分动力换挡 ;驱动方式:四轮驱动 | 驱动方式：四轮驱动；功率（kw）：88.2KW；换挡方式：负载变速（动力换挡），最小使用比质量：47.6kg/kW | 购机补贴(通用类) | 2026-12-30 | 山东省 | 评阅通过 | 初评员：通过 复评员：通过 | 初评员：通过 复评员：通过
2528 | 农用动力机械 | 拖拉机 | 轮式拖拉机 | 120-140马力四轮驱动动力换挡拖拉机 | 潍柴雷沃重工股份有限公司（原：雷沃重工股份有限公司） | 轮式拖拉机 | M1304-5XFP | 功率:130马力;最小使用比质量:44.04;换挡方式:动力换挡/换向 ;驱动方式:四轮驱动 | 驱动方式：四轮驱动；功率（kw）：95.6KW，传动系主变速换挡方式：机械有级挡，传动系副变速换挡方式：动力换向，最小使用比质量：44.04kg/kW | 购机补贴(通用类) | 2026-12-30 | 山东省 | 评阅通过 | 初评员：通过 复评员：通过 | 初评员：通过 复评员：通过
2529 | 农用动力机械 | 拖拉机 | 轮式拖拉机 | 140-160马力四轮驱动拖拉机 | 第一拖拉机股份有限公司 | 轮式拖拉机 | LX1504-S | 功率:150马力;最小使用比质量:43.97;驱动方式:四轮驱动 | 功率：110.3kW/150马力；驱动方式：四轮驱动；最小使用质量：4850kg(安全架）/5100kg(驾驶室）；最小使用比质量：43.97kg/kW(安全架）/46.24kg/kW(驾驶室） | 购机补贴(通用类) | 2027-04-10 | 河南省 | 评阅通过 | 初评员：通过 复评员：通过 | 初评员：通过 复评员：通过
2530 | 农用动力机械 | 拖拉机 | 轮式拖拉机 | 140-160马力四轮驱动拖拉机 | 宏力重工有限公司 | 轮式拖拉机 | HL1404 | 功率:140马力;最小使用比质量:44.64;驱动方式:四轮驱动 | 外廊尺寸：5050*2055*3005mm；驱动方式：四轮驱动； 功率：103KW；国三发动机；轴距：2510mm ；常用轮距（前轮/后轮）1600/1610mm；轮距（前轮/后轮）：1600、1700、1800、1900/1610、1710、1810、1910(mm)；最小离地间隙：490mm；离合器壳体前端面至后驱动轴轴心线的水平距离：1301mm；变速箱齿轮副轴孔中心距：118±0.02mm； 最小使用质量：4598kg；标准配重（前/后）：286/136kg；最小使用比质量44.64(kg/kw)；档位数（前进/后退）：16/8；主变速挡位数：4；副变速挡位数：（2+1）×2；最高设计理论速度：35.2km/h；发动机与离合器连接方式：直联； | 购机补贴(通用类) | 2026-12-30 | 河北省 | 评阅通过 | 初评员：通过 复评员：通过 | 初评员：通过 复评员：通过
2531 | 农用动力机械 | 拖拉机 | 轮式拖拉机 | 140-160马力四轮驱动拖拉机 | 湖北超能农业装备有限公司 | 轮式拖拉机 | SH1504 | 功率:150马力;最小使用比质量:45.24;驱动方式:四轮驱动 | 型式：四轮驱动,排放阶段：国三,外廓尺寸(长×宽×高)：4975mm×2290mm×2860mm；轴距或履带接地长：2575mm；常用轮距(前轮/后轮)或轨距：1650/1765；轮距(前轮/后轮)调整方式：有级调节/无级调节；最小使用质量：4990；最小使用比质量：45.24；标准配重(前/后)：440/516；档位数(前进/倒退/爬行)：16/8/12；主变速档位数*副变速档位数/其他档位数：4/（2+1）/2；发动机与离合器联接方式：发动机标定功率：110.3kW、发动机标定转速：2300r/min、直联式；起动方式：电启动；翻倾防护装置（驾驶室或安全框架）：驾驶室；前照灯型号：FT65.48.082；转向系型式：液压转向；行车制动系型式：湿式、双片盘式；驻车制动系型式：湿式、盘式；前驱动桥型式：旱地型；离合器型式：干式、单片、双作用；传动系动力输出轴离合器型式：独立式；传动系变速箱型式：4×（2+1）×2啮合套换挡组成式；主变速箱换档方式：啮合套；副变速箱换档方式：啮合套；轮胎型号(前轮/后轮)：14.9-26/18.4-38或14.9-24/18.4-34 | 购机补贴(通用类) | 2026-12-30 | 湖北省 | 评阅通过 | 初评员：通过 复评员：通过 | 初评员：通过 复评员：通过
2532 | 农用动力机械 | 拖拉机 | 轮式拖拉机 | 140-160马力四轮驱动拖拉机 | 几何重工（山东）有限公司 | 轮式拖拉机 | JD1404-F | 功率:140马力;最小使用比质量:43.59;驱动方式:四轮驱动 | 整机型式：轮式；整机机架型式：无架；整机驱动型式：四轮驱动；整机用途：一般用途；外廓尺寸(长×宽×高)：4550x2180x3100mm；轴距或履带接地长：2350mm；常用轮距(前轮/后轮)或轨距：1610/1750mm；整机最小离地间隙：440mm；最小使用质量：4490kg；整机标准配重(前/后)：308/172kg ；整机最小使用比质量：43.59kg/kW；档位数(前进/倒退)：16+8；整机发动机与主离合器联接方式：直联。 | 购机补贴(通用类) | 2026-02-07 | 山东省 | 评阅通过 | 初评员：通过 复评员：通过 | 初评员：通过 复评员：通过
2533 | 农用动力机械 | 拖拉机 | 轮式拖拉机 | 140-160马力四轮驱动拖拉机 | 江苏常发农业装备股份有限公司 | 轮式拖拉机 | CFG1404 | 功率:140马力;最小使用比质量:44;驱动方式:四轮驱动 | 整机型式：轮式；整机机架型式：无架；整机驱动型式：四驱；外廓尺寸（长×宽×高mm）：5044×2120×3000（至安全架顶），选装5044×2120×3110（至驾驶室顶）；轴距mm：2681；轮距（前轮/后轮mm）：前轮1646、1720、1900、1928，后轮1656、1688、1884、2088；最小使用质量kg：4530（安全架）、选装4800（驾驶室）；标准配重（前/后）kg：560/400；最小使用比质量kg/kw：44（安全架）、46.6（驾驶室）；档位数(前进/倒退)：12/12，选装24/24；主变速档位数：4；副变速档位数：3×（1+1），选装3×（1+1）×2；发动机与离合器联结方式：直联式；起动方式：电启动；翻倾防护装置：安全框架或简易驾驶室；转向系型式：全液压；转向系转向操纵机构：方向盘；转向系转向机构型式：前轮转向；传动系箱体数量：2个；变速箱型式：机械平面组成式；主变速位置：在第1个箱体中；主变速箱换挡方式：机械有级档；副变速箱换挡方式：机械有级档；轮胎型号：前轮14.9-26/后轮16.9-38，选装后轮14.9-30、16.9-30、14.9-30PR、13.6-38PR、16.9-34PR、18.4-34R-2；轮胎数量（前/后）：2/2；配套动力型号：YC6J165-T301,制造商：广西玉柴机器股份有限公司，气缸数：6缸，标定功率：102.9kw，标定转速：2300r/min，排放标准：第三阶段 | 购机补贴(通用类) | 2026-12-29 | 江苏省 | 评阅通过 | 初评员：通过 复评员：通过 | 初评员：通过 复评员：通过
2534 | 农用动力机械 | 拖拉机 | 轮式拖拉机 | 140-160马力四轮驱动拖拉机 | 江苏沃得农业机械股份有限公司（原：江苏沃得农业机械有限公司） | 轮式拖拉机 | WF1404-3 | 功率:140马力;最小使用比质量:43.54;驱动方式:四轮驱动 | 标定功率：140马力（103kW）；驱动方式：四轮驱动；最小使用比质量（kg/kW）：43.54（带安全架）/44.47（带驾驶室）；配套发动机型号：YC4A160-T303；制造商: 广西玉柴机器股份有限公司；标定功率(kW)：103；标定转速(r/min)：2300；排放阶段：第Ⅲ阶段；整机外廓尺寸(长×宽×高及部位)：4745×2130×2760（至安全架顶）/ 4745×2130×2820（至驾驶室顶）；整机使用质量（kg）：4485（带安全架）/4580（带驾驶室）；轴距或履带接地长（mm）：2368.5；发动机与主离合器联接方式：直联；转向系型式：全液压；转向系转向操纵机构：方向盘；挡位数（前进/倒退）：24/24；轮胎型号：14.9-26/18.4-38；选装轮胎型号(前轮/后轮)：11.2-24/16.9-34；13.6-24/16.9-34；11.2-24（水田）/14.9-30（水田）；11.2-24（水田）/13.6-38（水田）；12.4-28（水田）/16.9-34（水田）；12.4-28（水田）/13.6-38（水田）；12.4-28（水田）/18.4-34（水田）；14.9-26（半高花）/18.4-38（半高花）。 | 购机补贴(通用类) | 2027-01-25 | 江苏省 | 评阅通过 | 初评员：通过 复评员：通过 | 初评员：通过 复评员：通过
2535 | 农用动力机械 | 拖拉机 | 轮式拖拉机 | 140-160马力四轮驱动拖拉机 | 洛阳瑞得拖拉机有限公司 | 轮式拖拉机 | RA1404 | 功率:140马力;最小使用比质量:43.7;驱动方式:四轮驱动 | 驱动方式：四轮驱动；发动机标定功率：103kw；最小使用质量：4500kg；最小使用比质量：43.7kg/kW | 购机补贴(通用类) | 2026-12-30 | 河南省 | 评阅通过 | 初评员：通过 复评员：通过 | 初评员：通过 复评员：通过
2536 | 农用动力机械 | 拖拉机 | 轮式拖拉机 | 140-160马力四轮驱动拖拉机 | 洛阳瑞得拖拉机有限公司 | 轮式拖拉机 | RA1404-1 | 功率:140马力;最小使用比质量:43.6;驱动方式:四轮驱动 | 驱动方式：四轮驱动；发动机标定功率：103kw；最小使用质量：4490kg；最小使用比质量：43.6kg/kW | 购机补贴(通用类) | 2026-12-30 | 河南省 | 评阅通过 | 初评员：通过 复评员：通过 | 初评员：通过 复评员：通过
2537 | 农用动力机械 | 拖拉机 | 轮式拖拉机 | 140-160马力四轮驱动拖拉机 | 洛阳世英机械制造有限公司 | 轮式拖拉机 | SJH1504 | 功率:150马力;最小使用比质量:48.05 ;驱动方式:四轮驱动 | 150马力轮式拖拉机，驱动型式为四轮驱动，发动机功率110.3kW，排放阶段：国三，最小使用质量5300kg；最小使用比质量48.05 kg/kw。 | 购机补贴(通用类) | 2026-10-28 | 河南省 | 评阅通过 | 初评员：通过 复评员：通过 | 初评员：通过 复评员：通过
2538 | 农用动力机械 | 拖拉机 | 轮式拖拉机 | 140-160马力四轮驱动拖拉机 | 洛阳市博马农业工程机械有限公司 | 轮式拖拉机 | 博马-X1504 | 功率:150马力;最小使用比质量:44.51;驱动方式:四轮驱动 | 150马力轮式拖拉机；发动机标定功率：110.3kW；驱动方式：四轮驱动；排放阶段：国家第三排放阶段；最小使用质量（kg）:4910；最小使用比质量（kg/kW):44.51； | 购机补贴(通用类) | 2026-12-27 | 河南省 | 评阅通过 | 初评员：通过 复评员：通过 | 初评员：通过 复评员：通过
2539 | 农用动力机械 | 拖拉机 | 轮式拖拉机 | 140-160马力四轮驱动拖拉机 | 洛阳映山红拖拉机有限公司 | 轮式拖拉机 | 新东方 1504 | 功率:150马力;最小使用比质量:46.85;驱动方式:四轮驱动 | 整机型式：轮式、4×4四轮驱动；发动机标定功率kW：111；外廓尺寸mm（长×宽×高）：4900×2350×3250；轴距mm：2600；常用轮距mm（前轮/后轮）：1900/1900；轮距mm（前轮/后轮）：1900/1700-2300；轮距（前轮/后轮）调整方式：不可调/无极可调；最小使用质量kg：5200；标准配重kg(前/后)：320/180；最小使用比质量kg/kW：46.85；挡位数(前进/倒退/爬行)：16/8/12；主变速挡位数/副变速挡位数/其他挡位数：4/3/2；发动机与离合器联接方式：直联式；起动方式：电起动；翻倾防护装置（驾驶室或安全框架）型式：六柱框架式；前照灯型号：SZ550.48.030A/031A；转向系型式：全液压前轮转向；行车制动系型式：蹄式；驻车制动系型式：蹄式；离合器型式：干式、单作用；传动系变速箱型式：4×（2＋1）×2机械组成式；主变速箱换档方式：啮合套；副变速箱换档方式：滑移齿轮；轮胎型号(前轮/后轮)：14.9-26/18.4-38 | 购机补贴(通用类) | 2026-12-27 | 河南省 | 评阅通过 | 初评员：通过 复评员：通过 | 初评员：通过 复评员：通过
2540 | 农用动力机械 | 拖拉机 | 轮式拖拉机 | 140-160马力四轮驱动拖拉机 | 山东山拖凯泰农业装备有限公司 | 轮式拖拉机 | KT1504 | 功率:150马力;最小使用比质量:49.71;驱动方式:四轮驱动 | 整机型式：轮式；整机机架型式：无架；整机驱动型式：四轮驱动；整机用途：一般用途；整机外廓尺寸(长×宽×高及部位):5190×2345×3345mm；驱动型式:四轮驱动；轴距:2670mm；轮距(前轮/后轮):1720、1815、1940、2000、2100/1660～2300mm；最小离地间隙及部位:460mm（前桥底部）；最小使用质量:5483KG；标准配重(前/后):588/480KG；最小使用比质量（kg/kW）：49.71；档位数(前进/倒退):16/8；主变速档位数：4；副变速档位数：（2+1）×2；发动机与主离合器联接方式:直联式；翻倾防护装置（驾驶室或安全框架）型号：ST2004.45.001；翻倾防护装置（驾驶室或安全框架）型式：简易驾驶室；轮胎型号（前轮/后轮）：14.9-26/18.4-38； | 购机补贴(通用类) | 2026-12-30 | 山东省 | 评阅通过 | 初评员：通过 复评员：通过 | 初评员：通过 复评员：通过
2541 | 农用动力机械 | 拖拉机 | 轮式拖拉机 | 140-160马力四轮驱动拖拉机 | 山东时风（集团）有限责任公司 | 轮式拖拉机 | SF1404-B | 功率:140马力;最小使用比质量:43.5;驱动方式:四轮驱动 | 16F+8R，机械有级档，四轮驱动，前/后轮胎：13.6-24/16.9-38，常用前后轮距：1610/1620，整机最小使用质量4485kg，最小使用比质量43.5 kg /kW，安全架。 | 购机补贴(通用类) | 2026-12-30 | 山东省 | 评阅通过 | 初评员：通过 复评员：通过 | 初评员：通过 复评员：通过
2542 | 农用动力机械 | 拖拉机 | 轮式拖拉机 | 140-160马力四轮驱动拖拉机 | 山东时风（集团）有限责任公司 | 轮式拖拉机 | SF1404-B1 | 功率:140马力;最小使用比质量:45.5;驱动方式:四轮驱动 | 16F+8R，机械有级档，四轮驱动，前/后轮胎：13.6-24/16.9-38，常用前后轮距：1610/1620，整机最小使用质量4685kg，最小使用比质量45.5 kg /kW，驾驶室。 | 购机补贴(通用类) | 2026-12-30 | 山东省 | 评阅通过 | 初评员：通过 复评员：通过 | 初评员：通过 复评员：通过
2543 | 农用动力机械 | 拖拉机 | 轮式拖拉机 | 140-160马力四轮驱动拖拉机 | 山东双力现代农业装备有限公司 | 轮式拖拉机 | SLF1404 | 功率:140马力;最小使用比质量:45.1;驱动方式:四轮驱动 | 驱动型式：四轮驱动；配套功率：140马力；外廓尺寸（长×宽×高及部位）mm：5050×2180×2950（驾驶室顶部）；轴距：2520mm；最小使用质量：4650kg；挡位数（前进/倒退）：16/8；主变速挡位数：4；副变速挡位数：（2+1）×2；翻倾防护装置（驾驶室或安全框架）：简易驾驶室；转向系型式：全液压；动力输出轴标准转速：760/850 r/min。 | 购机补贴(通用类) | 2026-04-01 | 山东省 | 评阅通过 | 初评员：通过 复评员：通过 | 初评员：通过 复评员：通过
2544 | 农用动力机械 | 拖拉机 | 轮式拖拉机 | 140-160马力四轮驱动拖拉机 | 山东五征集团有限公司 | 轮式拖拉机 | ME1404-F6 | 功率:140马力;最小使用比质量:47.1;驱动方式:四轮驱动 | 功率：140马力；整机驱动型式：四驱；外廓尺寸（长×宽×高及部位）：5180×2200×2920(空滤器顶部)；离合器壳体前端面至后驱动轴轴心线的水平距离：1498mm；最小使用质量：4850kg；最小使用比质量：47.1kg/kW；翻倾防护装置：简易驾驶室；转向系型式：全液压；变速箱（器）型式：机械平面组成式；主变速换挡方式：机械有级档；副变速换挡方式：机械有级档；悬挂装置型式：后置三点悬挂 | 购机补贴(通用类) | 2025-12-30 | 山东省 | 评阅通过 | 初评员：通过 复评员：通过 | 初评员：通过 复评员：通过
2545 | 农用动力机械 | 拖拉机 | 轮式拖拉机 | 140-160马力四轮驱动拖拉机 | 山东亿嘉农业机械装备股份有限公司 | 轮式拖拉机 | YJ-1504-D | 功率:150马力;最小使用比质量:43.52;驱动方式:四轮驱动 | 整机型号、名称:YJ-1504-D、轮式拖拉机；整机型式:轮式；整机机架型式:无架；整机驱动型式:四驱；整机用途:一般用途；整机外廓尺寸(长×宽×高及部位)mm：4800×2220×3050；常用轮距(前轮/后轮)或轨距mm：1690/1730；最小使用质量kg：4800；最小使用比质量kg/kW：43.52；挡位数（前进/倒退）:16/8；主变速挡位数:4；副变速挡位数:（2+1）×2；翻倾防护装置（驾驶室或安全框架）型号:YJ1604.451；翻倾防护装置（驾驶室或安全框架）型式:简易驾驶室；发动机型号:YC6J175-T301；发动机结构型式:直列、四冲程；发动机生产厂:广西玉柴机器股份有限公司；发动机进气方式:增压中冷；发动机标定功率kW：110.3；发动机额定净功率kW：110.3；主变速位置和换挡方式:在第 1 箱体中、机械有级挡；副变速换挡方式:机械有级挡；轮胎型号(前轮/后轮):12.4-24/16.9-34；选装轮胎型号(前轮/后轮):12.4-28/16.9-34；11.2-24 /16.9-34；11.2-24 /13.6-38；选装发动机1型号:LR6M3ZU23/1103E；选装发动机1结构型式:直列、四冲程；选装发动机1生产厂:一拖（洛阳）柴油机有限公司；选装发动机1进气方式:增压；选装发动机1标定功率kW：110.3；选装发动机1额定净功率kW：110.3；选装发动机1标定转速r/min：2300；选装发动机1冷却方式:水冷；选装发动2机型号:WP6G150E330A；选装发动机2结构型式:直列、四冲程；选装发动机2生产厂:潍柴（潍坊）中型柴油机有限公司；选装发动机2进气方式:增压中冷；选装发动机2标定功率kW：110.3；选装发动机2额定净功率kW：110.3。 | 购机补贴(通用类) | 2026-12-29 | 山东省 | 评阅通过 | 初评员：通过 复评员：通过 | 初评员：通过 复评员：通过
2546 | 农用动力机械 | 拖拉机 | 轮式拖拉机 | 140-160马力四轮驱动拖拉机 | 泰安泰山国泰拖拉机制造有限公司 | 轮式拖拉机 | GT1504-3 | 功率:150马力;最小使用比质量:46.42;驱动方式:四轮驱动 | 结构尺寸（长*宽*高及部位mm）：5000×2510×3000（安全架顶部），驱动型式：四驱 ，标定功率（kw)：110.3，发动机商标或品牌：潍柴，发动机型号：WP6G150E330A,选装发动机商标或品牌：东方红、玉柴、大柴，发动机型号：LR6M3LR22/1103、YC6J175-T303、BF6M2012-15T3R;轴距（mm）：2650，最小使用质量（kg）：5120，配重（kg）(前/后)：600/480，档位数（前进/倒退）：16/8，变速箱（器）型式：机械平面组成式，机架型式：无架，选装简易驾驶室：结构尺寸（长*宽*高mm）：5000×2510×3115（驾驶室顶部），最小使用质量（kg）：5260，标准配重（kg）(前/后)：600/480,最小使用比质量（kg/kw):46.42； | 购机补贴(通用类) | 2026-12-30 | 山东省 | 评阅通过 | 初评员：通过 复评员：通过 | 初评员：通过 复评员：通过
2547 | 农用动力机械 | 拖拉机 | 轮式拖拉机 | 140-160马力四轮驱动拖拉机 | 潍柴雷沃重工股份有限公司（原：雷沃重工股份有限公司） | 轮式拖拉机 | M1404-5XS2 | 功率:140马力;最小使用比质量:44;驱动方式:四轮驱动 | 驱动方式：四轮驱动；功率：102.9KW，最小使用比质量： 44kg/kW | 购机补贴(通用类) | 2026-12-30 | 山东省 | 评阅通过 | 初评员：通过 复评员：通过 | 初评员：通过 复评员：通过
2548 | 农用动力机械 | 拖拉机 | 轮式拖拉机 | 140-160马力四轮驱动拖拉机 | 潍柴雷沃重工股份有限公司（原：雷沃重工股份有限公司） | 轮式拖拉机 | M1504-5XAS2 | 功率:150马力;最小使用比质量:44.1;驱动方式:四轮驱动 | 驱动方式：四轮驱动；功率：110.3KW，最小使用比质量： 44.1kg/kW | 购机补贴(通用类) | 2026-12-30 | 山东省 | 评阅通过 | 初评员：通过 复评员：通过 | 初评员：通过 复评员：通过
2549 | 农用动力机械 | 拖拉机 | 轮式拖拉机 | 140-160马力四轮驱动拖拉机 | 潍柴雷沃重工股份有限公司（原：雷沃重工股份有限公司） | 轮式拖拉机 | M1504-5XS | 功率:150马力;最小使用比质量:43.52;驱动方式:四轮驱动 | 驱动方式：四轮驱动；功率（kw）：110.3kw；最小使用比质量(kg/kW)：43.52；已通过《推广鉴定证书有效期内拖拉机产品减少配置申请》，最小使用质量4800kg。 | 购机补贴(通用类) | 2025-12-30 | 山东省 | 评阅通过 | 初评员：通过 复评员：通过 | 初评员：通过 复评员：通过
2550 | 农用动力机械 | 拖拉机 | 轮式拖拉机 | 140-160马力四轮驱动拖拉机 | 潍柴雷沃重工股份有限公司（原：雷沃重工股份有限公司） | 轮式拖拉机 | M1504-5XS2 | 功率:150马力;最小使用比质量:44.1;驱动方式:四轮驱动 | 驱动方式：四轮驱动；功率：110.3KW，最小使用比质量： 44.1kg/kW | 购机补贴(通用类) | 2026-12-30 | 山东省 | 评阅通过 | 初评员：通过 复评员：通过 | 初评员：通过 复评员：通过
2551 | 农用动力机械 | 拖拉机 | 轮式拖拉机 | 140-160马力四轮驱动拖拉机 | 潍柴雷沃重工股份有限公司（原：雷沃重工股份有限公司） | 轮式拖拉机 | M1504-F | 功率:150马力;最小使用比质量:47.6;驱动方式:四轮驱动 | 驱动方式：四轮驱动；功率（kw）：110.3KW，最小使用比质量：47.6kg/kW | 购机补贴(通用类) | 2026-12-30 | 山东省 | 评阅通过 | 初评员：通过 复评员：通过 | 初评员：通过 复评员：通过
2552 | 农用动力机械 | 拖拉机 | 轮式拖拉机 | 140-160马力四轮驱动拖拉机 | 潍坊百利拖拉机有限公司 | 轮式拖拉机 | 1404-A | 功率:140马力;最小使用比质量:45.63;驱动方式:四轮驱动 | 整机外廓尺寸（长×宽×高）：4830×2300×2995（驾驶室顶部）mm；轴距：2657mm；整机型式：4×4四轮驱动；配重（最大）：前440kg/后480kg；发动机标定功率：103kW；轮胎型号：前轮14.9-26/后轮18.4-38；最小使用质量：4700kg。 | 购机补贴(通用类) | 2026-12-30 | 山东省 | 评阅通过 | 初评员：通过 复评员：通过 | 初评员：通过 复评员：通过
2553 | 农用动力机械 | 拖拉机 | 轮式拖拉机 | 140-160马力四轮驱动拖拉机 | 潍坊昊鹏农业装备有限公司 | 轮式拖拉机 | 1404 | 功率:140马力;最小使用比质量:53.20;驱动方式:四轮驱动 | 功率：140马力，驱动方式：四轮驱动，最小使用质量(kg)：5480，最小使用比质量(kg/kW):53.20，外廓尺寸(长×宽×高及部位mm):5010×2300×3080（空滤器顶部），轴距（mm）：2630，常用轮距（前轮/后轮mm）：1790/1850， | 购机补贴(通用类) | 2026-12-30 | 山东省 | 评阅通过 | 初评员：通过 复评员：通过 | 初评员：通过 复评员：通过
2554 | 农用动力机械 | 拖拉机 | 轮式拖拉机 | 140-160马力四轮驱动拖拉机 | 潍坊昊鹏农业装备有限公司 | 轮式拖拉机 | 1504 | 功率:150马力;最小使用比质量:49.68;驱动方式:四轮驱动 | 功率：150马力，驱动方式：四轮驱动，最小使用质量(Kg)：5480，最小使用比质量(kg/kW):49.68，外廓尺寸(长×宽×高及部位mm):5010×2300×3120（空滤器顶部），轴距（mm）：2670，常用轮距（前轮/后轮mm）：1790/1850 | 购机补贴(通用类) | 2026-12-30 | 山东省 | 评阅通过 | 初评员：通过 复评员：通过 | 初评员：通过 复评员：通过
2555 | 农用动力机械 | 拖拉机 | 轮式拖拉机 | 140-160马力四轮驱动拖拉机 | 潍坊昊田农业装备有限公司 | 轮式拖拉机 | 1404 | 功率:140马力;最小使用比质量:47.6;驱动方式:四轮驱动 | 外廓尺寸(长×宽×高)（mm）：5090×2480×3005(驾驶室顶）；轴距（mm）：2650；常用轮距(前轮/后轮)（mm）：1900/2020；最小离地间隙及部位：475（前桥底部）；最小使用质量（kg）:4900；标准配重(前/后)（kg）：660/480；档位数(前进/倒退)：16/8；主变速档位数：4；副变速档位数：（2+1）×2；发动机与离合器联接方式：直联；翻倾防护装置（驾驶室）型号、型式及生产商：TD1000.451F、简易驾驶室、潍坊帅克机械有限责任公司；空气滤清器型号及型式：KX2440F、干式；排气管消声腔外形尺寸（mm）：600×290×140；转向系型式：液压助力；传动系变速箱型式：机械平面组成式；主变速箱换档方式：机械有级挡；副变速箱换档方式：机械有级挡；轮胎型号(前轮/后轮)：14.9-26/18.4-38，最小使用比质量（kg/kW）：47.6。 | 购机补贴(通用类) | 2026-12-30 | 山东省 | 评阅通过 | 初评员：通过 复评员：通过 | 初评员：通过 复评员：通过
2556 | 农用动力机械 | 拖拉机 | 轮式拖拉机 | 140-160马力四轮驱动拖拉机 | 潍坊昊田农业装备有限公司 | 轮式拖拉机 | 1504 | 功率:150马力;最小使用比质量:44.4;驱动方式:四轮驱动 | 外廓尺寸(长×宽×高)（mm）：5090×2480×3005(驾驶室顶)；轴距（mm）：2650；常用轮距(前轮/后轮)（mm）：1900/2020；最小离地间隙及部位：490（前桥底部）；最小使用质量（kg）:4900；标准配重(前/后)（kg）：660/480；档位数(前进/倒退)：16/8；主变速档位数：4；副变速档位数：（2+1）×2；发动机与离合器联接方式：直联；翻倾防护装置（驾驶室）型号、型式及生产商：TD1000.451F、简易驾驶室、潍坊帅克机械有限责任公司；空气滤清器型号及型式：KX2440F、干式；排气管消声腔外形尺寸（mm）：600×290×140；转向系型式：液压助力；传动系变速箱型式：机械平面组成式；主变速箱换档方式：机械有级挡；副变速箱换档方式：机械有级挡；轮胎型号(前轮/后轮)：14.9-26/18.4-38，最小使用比质量（kg/kW）：44.4。 | 购机补贴(通用类) | 2026-12-30 | 山东省 | 评阅通过 | 初评员：通过 复评员：通过 | 初评员：通过 复评员：通过
2557 | 农用动力机械 | 拖拉机 | 轮式拖拉机 | 140-160马力四轮驱动拖拉机 | 潍坊华夏拖拉机制造有限公司 | 轮式拖拉机 | HX1404 | 功率:140马力;最小使用比质量:44.56/46.70;驱动方式:四轮驱动 | 功率：140马力；驱动型式：四轮驱动；最小使用比质量：44.56（安全架）/46.70(驾驶室） | 购机补贴(通用类) | 2026-12-30 | 山东省 | 评阅通过 | 初评员：通过 复评员：通过 | 初评员：通过 复评员：通过
2558 | 农用动力机械 | 拖拉机 | 轮式拖拉机 | 140-160马力四轮驱动拖拉机 | 潍坊市鑫升机械制造有限公司 | 轮式拖拉机 | XSD1504 | 功率:150马力;最小使用比质量:43.5;驱动方式:四轮驱动 | 150马力：标定功率：110.3kw；最小使用质量:4800kg；驱动方式：四轮驱动；最小使用比质量（kg/kw）：43.5；配套发动机型号：YC6J175-T301；发动机制造商：广西玉柴机器股份有限公司；气缸数：六缸；标定转速（r/min）：2300；排放标准：第三阶段；外廓尺寸(长×宽×高)：5050×2200×2960；轴距或履带接地长：2540；常用轮距(前轮/后轮)或轨距：1610、1710、1810、1950/1650-1950；最小离地间隙及部位：380、前桥底部；标准配重(前/后)：660/172；档位数(前进/倒退)：16F/8R；主变速档位数：4；副变速档位数：（2+1）×2；发动机与离合器联接方式：直联；翻倾防护装置（驾驶室）型号、型式及生产商：鑫升1554型、简易驾驶室、潍坊市鑫升机械制造有限公司；空气滤清器型号及型式：6J、干式；排气管消声腔外形尺寸：φ130×790；转向系型式：全液压；传动系变速箱型式：机械平面组成式 ,4×（2+1） ×2；主变速箱换档方式：机械有级档；轮胎型号(前轮/后轮)：14.9-26/18.4-38；履带材质：/；履带板宽度：/。 | 购机补贴(通用类) | 2026-12-29 | 山东省 | 评阅通过 | 初评员：通过 复评员：通过 | 初评员：通过 复评员：通过
2559 | 农用动力机械 | 拖拉机 | 轮式拖拉机 | 140-160马力四轮驱动拖拉机 | 潍坊市鑫升机械制造有限公司 | 轮式拖拉机 | XSF1504 | 功率:150马力;最小使用比质量:46.6;驱动方式:四轮驱动 | 150马力：标定功率：110.3kw；最小使用质量：5145kg；驱动方式：四轮驱动；最小使用比质量（kg/kw）：46.6；配套发动机型号：YC6J175-T301；发动机制造商：广西玉柴机器股份有限公司；气缸数：六缸；标定转速（r/min）：2300；排放标准：第三阶段；外廓尺寸(长×宽×高)：5050×2250×3120；轴距或履带接地长：2630；常用轮距(前轮/后轮)或轨距：1630、1730、1850/1650-2285；最小离地间隙及部位：490、前桥底部；标准配重(前/后)：440/320；档位数(前进/倒退)：16F/8R；主变速档位数：4；副变速档位数：（2+1）×2；发动机与离合器联接方式：直联；翻倾防护装置（驾驶室）型号、型式及生产商：鑫升1554型、简易驾驶室、潍坊市鑫升机械制造有限公司；空气滤清器型号及型式：6J、干式；排气管消声腔外形尺寸：600×300×150；转向系型式：全液压；传动系变速箱型式：机械平面组成式 ,4×（2+1） ×2；主变速箱换档方式：机械有级档；轮胎型号(前轮/后轮)：14.9-26/18.4-38；履带材质：/；履带板宽度：/。 | 购机补贴(通用类) | 2026-12-30 | 山东省 | 评阅通过 | 初评员：通过 复评员：通过 | 初评员：通过 复评员：通过
2560 | 农用动力机械 | 拖拉机 | 轮式拖拉机 | 140-160马力四轮驱动拖拉机 | 潍坊泰鸿拖拉机有限公司 | 轮式拖拉机 | TH1504-2 | 功率:150马力;最小使用比质量:51.22;驱动方式:四轮驱动 | 驱动型式：四驱；外廓尺寸(长×宽×高及部位)：5120×2380×3100（驾驶室顶）；轴距:2630mm；常用轮距(前轮/后轮)：1860/1880；最小离地间隙及部位mm：470（前桥底部）；离合器壳体前端面至后驱动轴轴心线的水平距离mm：1328；最小使用质量：5650；最小使用比质量（kg/kw）：51.22；标准配重(前/后)：440/480；档位数(前进/倒退)：16/8；翻倾防护装置型号：TG1854.451B.1；型式:简易驾驶室；动力输出轴转速（r/min）：540/1000；轮胎型号(前轮/后轮):14.9-26/18.4-38 | 购机补贴(通用类) | 2026-12-30 | 山东省 | 评阅通过 | 初评员：通过 复评员：通过 | 初评员：通过 复评员：通过
2561 | 农用动力机械 | 拖拉机 | 轮式拖拉机 | 140-160马力四轮驱动拖拉机 | 潍坊同和动力装备有限公司 | 轮式拖拉机 | THD1404-1 | 功率:140马力;最小使用比质量:46.31;驱动方式:四轮驱动 | 整机型号、名称 / THD1404-1型轮式拖拉机 整机型式 / 轮式 整机机架型式 / 无架 整机驱动型式 / 四驱 整机用途 / 一般用途 整机外廓尺寸(长×宽×高及部位) mm 5000×2150×2900驾驶室顶部 轴距或履带接地长 mm 2530 常用轮距(前轮/后轮)或轨距 mm 1610/1650 轮距(前轮/后轮)或轨距 mm 1610、1710、1810、1950/1650～1990 最小离地间隙及部位 mm 415 前桥下沿 离合器壳体前端面至后驱动轴轴心线的水平距离 mm 1310 变速箱齿轮副轴孔中心距 mm 118 最小使用质量 kg 4770 标准配重(前/后) kg 385/160 最小使用比质量 kg/kW 46.31 挡位数（前进/倒退） / 16/8 主变速挡位数 / 4 副变速挡位数 / 2×（2+1） 最高设计理论速度 km/h 34.63 发动机标定功率（kw）:103 | 购机补贴(通用类) | 2026-11-02 | 山东省 | 评阅通过 | 初评员：通过 复评员：通过 | 初评员：通过 复评员：通过
2562 | 农用动力机械 | 拖拉机 | 轮式拖拉机 | 140-160马力四轮驱动拖拉机 | 潍坊同和动力装备有限公司 | 轮式拖拉机 | THD1504-1 | 功率:150马力;最小使用比质量:43.62;驱动方式:四轮驱动 | 整机型号、名称 / THD1504-1型轮式拖拉机 整机型式 / 轮式 整机机架型式 / 无架 整机驱动型式 / 四驱 整机用途 / 一般用途 整机外廓尺寸(长×宽×高及部位) mm 5000×2150×2900驾驶室顶部 轴距 mm 2530 常用轮距(前轮/后轮)或轨距 mm 1610/1650 轮距(前轮/后轮)或轨距 mm 1610、1710、1810、1950/1650～1990 最小离地间隙及部位 mm 415 前桥下沿 离合器壳体前端面至后驱动轴轴心线的水平距离 mm 1310 变速箱齿轮副轴孔中心距 mm 118 最小使用质量 kg 4820 标准配重(前/后) kg 385/160 最小使用比质量 kg/kW 43.62 挡位数（前进/倒退） / 16/8 主变速挡位数 / 4 副变速挡位数 / 2×（2+1） 最高设计理论速度 km/h 34.63 发动机标定功率（kw）:110.5 | 购机补贴(通用类) | 2026-11-02 | 山东省 | 评阅通过 | 初评员：通过 复评员：通过 | 初评员：通过 复评员：通过
2563 | 农用动力机械 | 拖拉机 | 轮式拖拉机 | 140-160马力四轮驱动动力换挡拖拉机 | 凯斯纽荷兰工业(哈尔滨)机械有限公司 | 轮式拖拉机 | T1404-B | 功率:140马力;最小使用比质量:52.03;换挡方式:部分动力换挡 ;驱动方式:四轮驱动 | 外廓尺寸(长×宽×高)：5240×2280×2780mm；轴距：2640mm；常用轮距(前轮/后轮)或轨距：1828/2120mm；轮距(前轮/后轮)调整方式：有级/有级；最小使用质量：5385kg；标准配重(前/后)：450/390kg；档位数(前进/倒退/爬行)：16/16/0；主变速档位数*副变速档位数/其他档位数：4/4/0；发动机与离合器联接方式：直联；起动方式：电启动；翻倾防护装置（驾驶室或安全框架）：驾驶室；转向系型式：静液压转向；行车制动系型式：液压助力制动；驻车制动系型式：机械制动；前驱动桥型式：旱地型；离合器型式：湿式多片；动力输出轴离合器型式：湿式离合器；变速箱型式：电液控制；变速箱换档方式：区域动力换挡； | 购机补贴(通用类) | 2026-12-30 | 黑龙江 | 评阅通过 | 初评员：通过 复评员：通过 | 初评员：通过 复评员：通过
2564 | 农用动力机械 | 拖拉机 | 轮式拖拉机 | 140-160马力四轮驱动动力换挡拖拉机 | 潍柴雷沃重工股份有限公司（原：雷沃重工股份有限公司） | 轮式拖拉机 | 1404-1L | 功率:140马力;最小使用比质量:48.1;换挡方式:部分动力换挡 ;驱动方式:四轮驱动 | 驱动方式：四轮驱动；功率（kw）：102.9KW；负载变速（动力换挡），最小使用比质量：48.1kg/kW | 购机补贴(通用类) | 2026-12-30 | 山东省 | 评阅通过 | 初评员：通过 复评员：通过 | 初评员：通过 复评员：通过
2565 | 农用动力机械 | 拖拉机 | 轮式拖拉机 | 160-180马力四轮驱动拖拉机 | 安徽省传奇农业机械制造有限公司 | 轮式拖拉机 | 1604-A | 功率:160马力;最小使用比质量:50.12;驱动方式:四轮驱动 | 驱动方式：四轮驱动，外廓尺寸：5085mm*2365mm*3055mm，轴距：2550mm，最小使用质量：5900kg，标定功率：117.7kW，标定转速：2200r/min | 购机补贴(通用类) | 2027-04-10 | 安徽省 | 评阅通过 | 初评员：通过 复评员：通过 | 初评员：通过 复评员：通过
2566 | 农用动力机械 | 拖拉机 | 轮式拖拉机 | 160-180马力四轮驱动拖拉机 | 第一拖拉机股份有限公司 | 轮式拖拉机 | LX1604-S | 功率:160马力;最小使用比质量:43.76;驱动方式:四轮驱动 | 功率：117.7kW/160马力；驱动方式：四轮驱动；最小使用质量：5150kg(安全架）/ 5180kg(驾驶室）；最小使用比质量：43.76kg/kW(安全架）/ 44.01kg/kW(驾驶室） | 购机补贴(通用类) | 2027-04-10 | 河南省 | 评阅通过 | 初评员：通过 复评员：通过 | 初评员：通过 复评员：通过
2567 | 农用动力机械 | 拖拉机 | 轮式拖拉机 | 160-180马力四轮驱动拖拉机 | 湖北超能农业装备有限公司 | 轮式拖拉机 | SH1654 | 功率:165马力;最小使用比质量:62.49;驱动方式:四轮驱动 | 型式：四轮驱动；排放阶段：国三，外廓尺寸(长×宽×高)：5360mm×2700mm×3100mm；轴距或履带接地长：2688mm；常用轮距(前轮/后轮)或轨距：1980/1900；轮距(前轮/后轮)调整方式：有级调节/无级调节；最小使用质量：7580；最小使用比质量：62.49；标准配重(前/后)：660/480；档位数(前进/倒退/爬行)：16/16/0；主变速档位数*副变速档位数/其他档位数：4/4/(1+1)；发动机与离合器联接方式：发动机标定功率：121.3kW、发动机标定转速：2200r/min、直联式；起动方式：电启动；翻倾防护装置（驾驶室或安全框架）：驾驶室；前照灯型号：FT65.48.082；转向系型式：液压转向；行车制动系型式：湿式、双片盘式；驻车制动系型式：湿式、盘式；前驱动桥型式：旱田型；离合器型式：干式、单片、双作用；传动系动力输出轴离合器型式：独立式；传动系变速箱型式：4/4/（1+1）；主变速箱换档方式：同步器换挡；副变速箱换档方式：同步器换挡；轮胎型号(前轮/后轮)：16.9-28/18.4-42 | 购机补贴(通用类) | 2026-12-30 | 湖北省 | 评阅通过 | 初评员：通过 复评员：通过 | 初评员：通过 复评员：通过
2568 | 农用动力机械 | 拖拉机 | 轮式拖拉机 | 160-180马力四轮驱动拖拉机 | 吉林中联重科智能农机有限责任公司 | 轮式拖拉机 | RS1604-1 | 功率:160马力;最小使用比质量:49.8;驱动方式:四轮驱动 | 功率：160马力；型式：四轮驱动；最小使用比质量（kg/kw）为49.8； | 购机补贴(通用类) | 2026-12-30 | 吉林省 | 评阅通过 | 初评员：通过 复评员：通过 | 初评员：通过 复评员：通过
2569 | 农用动力机械 | 拖拉机 | 轮式拖拉机 | 160-180马力四轮驱动拖拉机 | 几何重工（山东）有限公司 | 轮式拖拉机 | DR1604 | 功率:160马力;最小使用比质量:45.49;驱动方式:四轮驱动 | 整机型式：轮式；整机机架型式：无架；整机驱动型式：四轮驱动；整机用途：一般用途；外廓尺寸(长×宽×高)：4900x2200x3000mm（空滤器顶）；轴距或履带接地长：2550mm；常用轮距(前轮/后轮)或轨距：1710/1750mm；整机最小离地间隙：470mm；最小使用质量：5350kg；整机标准配重(前/后)：440/172kg ；整机最小使用比质量：45.49kg/kW；档位数(前进/倒退)：16+8；整机发动机与主离合器联接方式：直联。 | 购机补贴(通用类) | 2026-02-07 | 山东省 | 评阅通过 | 初评员：通过 复评员：通过 | 初评员：通过 复评员：通过
2570 | 农用动力机械 | 拖拉机 | 轮式拖拉机 | 160-180马力四轮驱动拖拉机 | 洛阳福格森机械装备有限公司 | 轮式拖拉机 | LF1604-YF | 功率:160马力;最小使用比质量:49.07;驱动方式:四轮驱动 | 160马力轮式拖拉机；发动机标定功率：117.7kW；驱动方式：四轮驱动；排放阶段：国家第三排放阶段；最小使用质量（kg）:5775；最小使用比质量（kg/kW）:49.07； | 购机补贴(通用类) | 2027-01-29 | 河南省 | 评阅通过 | 初评员：通过 复评员：通过 | 初评员：通过 复评员：通过
2571 | 农用动力机械 | 拖拉机 | 轮式拖拉机 | 160-180马力四轮驱动拖拉机 | 洛阳格朗斯机械制造有限公司 | 轮式拖拉机 | 1604 | 功率:160马力;最小使用比质量:46.7;驱动方式:四轮驱动 | 整机驱动型式: 四驱；发动机标定功率：117.6（kW）；整机外廓尺寸(长×宽×高及部位)（mm）：5050×2350×3200（至空滤器顶）；轴距：2580（㎜）；最小离地间隙及部位（mm）:470(至前桥底部）；最小使用质量：5500（㎏）；最小使用比质量：46.7（kg/kW）；排放阶段：第三阶段。 | 购机补贴(通用类) | 2026-12-30 | 河南省 | 评阅通过 | 初评员：通过 复评员：通过 | 初评员：通过 复评员：通过
2572 | 农用动力机械 | 拖拉机 | 轮式拖拉机 | 160-180马力四轮驱动拖拉机 | 洛阳瑞得拖拉机有限公司 | 轮式拖拉机 | RA1604 | 功率:160马力;最小使用比质量:43.7;驱动方式:四轮驱动 | 驱动方式：四轮驱动；发动机标定功率：117.7kw；最小使用质量：5140kg；最小使用比质量：43.7kg/kW | 购机补贴(通用类) | 2026-12-30 | 河南省 | 评阅通过 | 初评员：通过 复评员：通过 | 初评员：通过 复评员：通过
2573 | 农用动力机械 | 拖拉机 | 轮式拖拉机 | 160-180马力四轮驱动拖拉机 | 洛阳瑞得拖拉机有限公司 | 轮式拖拉机 | RA1604-1 | 功率:160马力;最小使用比质量:43.6;驱动方式:四轮驱动 | 驱动方式：四轮驱动；发动机标定功率：117.7kw；最小使用质量：5130kg；最小使用比质量：43.6kg/kW | 购机补贴(通用类) | 2026-12-30 | 河南省 | 评阅通过 | 初评员：通过 复评员：通过 | 初评员：通过 复评员：通过
2574 | 农用动力机械 | 拖拉机 | 轮式拖拉机 | 160-180马力四轮驱动拖拉机 | 山东瑞泽重工有限公司 | 轮式拖拉机 | RZ1604-F | 功率:160马力;最小使用比质量:45;驱动方式:四轮驱动 | 功率：117.7kw 驱动方式：四轮驱动 最小使用比质量：45.0 | 购机补贴(通用类) | 2026-12-30 | 山东省 | 评阅通过 | 初评员：通过 复评员：通过 | 初评员：通过 复评员：通过
2575 | 农用动力机械 | 拖拉机 | 轮式拖拉机 | 160-180马力四轮驱动拖拉机 | 山东萨丁重工有限公司 | 轮式拖拉机 | SD1604 | 功率:160马力;最小使用比质量:45.34;驱动方式:四轮驱动 | 整机型式：轮式；整机机架型式：无架；整机驱动型式：四轮驱动；整机用途：一般用途；外廓尺寸(长×宽×高)：5180x2300x3130mm；轴距或履带接地长：2680mm；常用轮距(前轮/后轮)或轨距：1750/1770mm；整机最小离地间隙：330mm；最小使用质量：5350kg；整机标准配重(前/后)：720/360kg ；整机最小使用比质量：45.34kg/kW；档位数(前进/倒退)：16+8；整机发动机与主离合器联接方式：直联。发动机型号：WP6G160E330，功率：118kw，制造商：潍坊潍柴道依茨柴油机有限公司，排放阶段：国三。发动机型号：YC6J190-T302，功率：117.6kw,制造商：广西玉柴机械股份有限公司，排放阶段：国三。 | 购机补贴(通用类) | 2026-12-30 | 山东省 | 评阅通过 | 初评员：通过 复评员：通过 | 初评员：通过 复评员：通过
2576 | 农用动力机械 | 拖拉机 | 轮式拖拉机 | 160-180马力四轮驱动拖拉机 | 山东山拖凯泰农业装备有限公司 | 轮式拖拉机 | KT1604 | 功率:160马力;最小使用比质量:46.56;驱动方式:四轮驱动 | 整机型式：轮式；整机机架型式：无架；整机驱动型式：四轮驱动；整机用途：一般用途；整机外廓尺寸(长×宽×高及部位)：5205×2340×3350mm（驾驶室顶部）；轴距:2673mm；轮距(前轮/后轮):1720、1815、1960、2000、2100/1660～2300MM；最小离地间隙及部位：460MM（前桥底部）；最小使用质量:5494KG；标准配重(前/后):588/480KG；最小使用比质量（kg/kW）：46.56；档位数(前进/倒退）:16/8；主变速档位数：4；副变速档位数：（2+1）×2；发动机与主离合器联接方式:直联式；翻倾防护装置（驾驶室或安全框架）型号：ST2004.45.001；翻倾防护装置（驾驶室或安全框架）型式：简易驾驶室；轮胎型号（前轮/后轮）：14.9-26/18.4-38； | 购机补贴(通用类) | 2026-12-30 | 山东省 | 评阅通过 | 初评员：通过 复评员：通过 | 初评员：通过 复评员：通过
2577 | 农用动力机械 | 拖拉机 | 轮式拖拉机 | 160-180马力四轮驱动拖拉机 | 山东双力现代农业装备有限公司 | 轮式拖拉机 | SLF1604 | 功率:160马力;最小使用比质量:43.6;驱动方式:四轮驱动 | 驱动型式：四轮驱动；配套功率：160马力；外廓尺寸（长×宽×高及部位）mm：5050×2180×2950（驾驶室顶部）；轴距：2520mm；最小使用质量：5132kg；挡位数（前进/倒退）：16/8；主变速挡位数：4；副变速挡位数：（2+1）×2；翻倾防护装置（驾驶室或安全框架）：简易驾驶室；转向系型式：全液压；动力输出轴标准转速：760/850 r/min。 | 购机补贴(通用类) | 2026-04-01 | 山东省 | 评阅通过 | 初评员：通过 复评员：通过 | 初评员：通过 复评员：通过
2578 | 农用动力机械 | 拖拉机 | 轮式拖拉机 | 160-180马力四轮驱动拖拉机 | 山东五征集团有限公司 | 轮式拖拉机 | MF1604-M | 功率:160马力;最小使用比质量:45.76;驱动方式:四轮驱动 | 功率：160马力；整机驱动型式：四驱；外廓尺寸（长×宽×高及部位）：5350×2350×2970mm（空滤器顶部）；离合器壳体前端面至后驱动轴轴心线的水平距离：1515mm；最小使用质量：5400kg；翻倾防护装置：简易驾驶室；转向系型式：全液压；变速箱（器）型式：机械平面组成式；主变速换挡方式：机械有级档；副变速换挡方式：机械有级档；悬挂装置型式：后置三点悬挂 | 购机补贴(通用类) | 2026-06-29 | 山东省 | 评阅通过 | 初评员：通过 复评员：通过 | 初评员：通过 复评员：通过
2579 | 农用动力机械 | 拖拉机 | 轮式拖拉机 | 160-180马力四轮驱动拖拉机 | 山东亿嘉农业机械装备股份有限公司 | 轮式拖拉机 | YJ1604-D | 功率:160马力;最小使用比质量:43.39;驱动方式:四轮驱动 | YJ1604-D轮式拖拉机整机型式：轮式；整机机架型式：无架；整机驱动型式：四驱；整机用途：一般用途；整机外廓尺寸(长×宽×高)mm：4800×2220×3050；轴距mm：2600；常用轮距(前轮/后轮)mm：1710/1692；最小离地间隙及部位mm：415前驱动桥下沿；离合器壳体前端面至后驱动轴轴心线的水平距离mm：1310；变速箱齿轮副轴孔中心距mm：118；最小使用质量kg：5120；标准配重(前/后)：440/160kg；最小使用比质量kg/kW：43.39；挡位数（前进/倒退）：16/8；主变速挡位数：4；副变速挡位数：（2+1）×2；翻倾防护装置型号/型式：YJ1604.452/简易驾驶室；发动机：型号：WP6G160E330；结构型式：直列、四冲程；生产厂：潍柴（潍坊）中型柴油机有限公司；进气方式：涡轮增压；气缸数：6；标定功率kW：118；标定转速r/min：2200；空气滤清器型号/型式：KLQ-518D/干式；排气管消声腔外形尺寸(长×宽×厚)mm：600×270×126；排气管消声腔质量kg：13；转向系型式：全液压；转向系转向操纵机构/转向机构型式：方向盘/前轮转向；传动系箱体数量/变速箱型式：2个/机型平面组成式；主变速位置和换挡方式：在第1箱体中、机械有级挡；副变速换挡方式：机械有级挡；轮胎型号(前轮/后轮)：13.6-24/16.9-38；轮胎数量（前轮/后轮）：2/2；悬挂装置型式/类别：后置三点悬挂/3类；工作装置液压油泵型号：CBN-F320；工作装置安全阀全开压力MPa：17.5±0.5；选装轮胎型号(前轮/后轮)：12.4-28/16.9-34；11.2-24 /16.9-34；11.2-24 /13.6-38；12.4-24/16.9-34；选装档位数（前进/倒退）：24/8；增补选装发动机：型号：LR6A3LR22/1177；结构型式：直列、四冲程；生产厂：一拖（洛阳）柴油机有限公司；气缸数：6；标定功率kW：117.6；标定转速r/min：2200；空气滤清器型号/型式：X011929/干式。 | 购机补贴(通用类) | 2025-09-29 | 山东省 | 评阅通过 | 初评员：通过 复评员：通过 | 初评员：通过 复评员：通过
2580 | 农用动力机械 | 拖拉机 | 轮式拖拉机 | 160-180马力四轮驱动拖拉机 | 山拖农机装备有限公司 | 轮式拖拉机 | MF1604 | 功率:160马力;最小使用比质量:48.73;驱动方式:四轮驱动 | 外型尺寸（mm）：5430×2450×3200（空滤器顶部）；选装5350×2450×3100（空滤器顶部） 驱动方式：四驱; 功率（KW）:118或选装117.6（国三）; 轴距（mm）:2823; 最小使用质量（kg）:6035或选装5750; 轮距(前轮/后轮)mm：1700、1800、1860、1960、2020、2120/1645～2330; 标准配重(前/后)kg:600/240; 挡位数(前进/倒退):12/4或选装24/8; 转向系型式：全液压; 转向操纵机构：方向盘; 转向机构型式：前轮转向; 最小使用比质量kg/kW:51.14选装48.73; 主变速箱换档方式:机械有级挡; 轮胎型号(前轮/后轮):14.9-26/18.4-38 | 购机补贴(通用类) | 2026-12-30 | 山东省 | 评阅通过 | 初评员：通过 复评员：通过 | 初评员：通过 复评员：通过
2581 | 农用动力机械 | 拖拉机 | 轮式拖拉机 | 160-180马力四轮驱动拖拉机 | 潍柴雷沃重工股份有限公司（原：雷沃重工股份有限公司） | 轮式拖拉机 | M1604-5XS2 | 功率:160马力;最小使用比质量:44.1;驱动方式:四轮驱动 | 驱动方式：四轮驱动；功率：117.6KW，最小使用比质量： 44.1kg/kW | 购机补贴(通用类) | 2026-12-30 | 山东省 | 评阅通过 | 初评员：通过 复评员：通过 | 初评员：通过 复评员：通过
2582 | 农用动力机械 | 拖拉机 | 轮式拖拉机 | 160-180马力四轮驱动拖拉机 | 潍柴雷沃重工股份有限公司（原：雷沃重工股份有限公司） | 轮式拖拉机 | M1604-D | 功率:160马力;最小使用比质量:44.6;驱动方式:四轮驱动 | 驱动方式：四轮驱动；功率（kw）：117.6KW，最小使用比质量：44.6kg/kW | 购机补贴(通用类) | 2026-12-30 | 山东省 | 评阅通过 | 初评员：通过 复评员：通过 | 初评员：通过 复评员：通过
2583 | 农用动力机械 | 拖拉机 | 轮式拖拉机 | 160-180马力四轮驱动拖拉机 | 潍柴雷沃重工股份有限公司（原：雷沃重工股份有限公司） | 轮式拖拉机 | M1604-Q | 功率:160马力;最小使用比质量:45.9;驱动方式:四轮驱动 | 驱动方式：四轮驱动；功率（kw）：117.6kw，最小使用比质量：45.9kg/kW | 购机补贴(通用类) | 2026-12-30 | 山东省 | 评阅通过 | 初评员：通过 复评员：通过 | 初评员：通过 复评员：通过
2584 | 农用动力机械 | 拖拉机 | 轮式拖拉机 | 160-180马力四轮驱动拖拉机 | 潍柴雷沃重工股份有限公司（原：雷沃重工股份有限公司） | 轮式拖拉机 | M1604-R | 功率:160马力;最小使用比质量:52.3;驱动方式:四轮驱动 | 驱动方式：四轮驱动；功率（kw）：117.6KW，最小使用比质量：52.3kg/kW | 购机补贴(通用类) | 2026-12-30 | 山东省 | 评阅通过 | 初评员：通过 复评员：通过 | 初评员：通过 复评员：通过
2585 | 农用动力机械 | 拖拉机 | 轮式拖拉机 | 160-180马力四轮驱动拖拉机 | 潍坊华博农业装备有限公司 | 轮式拖拉机 | HN1604 | 功率:160马力;最小使用比质量:46.61;驱动方式:四轮驱动 | 功率:160马力;驱动方式:四轮驱动 ;最小使用比质量:46.61 | 购机补贴(通用类) | 2026-12-30 | 山东省 | 评阅通过 | 初评员：通过 复评员：通过 | 初评员：通过 复评员：通过
2586 | 农用动力机械 | 拖拉机 | 轮式拖拉机 | 160-180马力四轮驱动拖拉机 | 潍坊华博农业装备有限公司 | 轮式拖拉机 | NTC1604 | 功率:160马力;最小使用比质量:46.19;驱动方式:四轮驱动 | 功率：160马力；驱动型式：四轮驱动；最小使用比质量：46.19 | 购机补贴(通用类) | 2026-12-30 | 山东省 | 评阅通过 | 初评员：通过 复评员：通过 | 初评员：通过 复评员：通过
2587 | 农用动力机械 | 拖拉机 | 轮式拖拉机 | 160-180马力四轮驱动拖拉机 | 潍坊华博农业装备有限公司 | 轮式拖拉机 | NTC1604-1 | 功率:160马力;最小使用比质量:45.2;驱动方式:四轮驱动 | 功率：160马力；驱动型式：四轮驱动；最小使用比质量：45.2 | 购机补贴(通用类) | 2026-12-30 | 山东省 | 评阅通过 | 初评员：通过 复评员：通过 | 初评员：通过 复评员：通过
2588 | 农用动力机械 | 拖拉机 | 轮式拖拉机 | 160-180马力四轮驱动拖拉机 | 潍坊同和动力装备有限公司 | 轮式拖拉机 | THD1604-1 | 功率:160马力;最小使用比质量:43.47;驱动方式:四轮驱动 | 整机型号、名称 / THD1604-1型、轮式拖拉机 整机型式 / 轮式 整机机架型式 / 无架 整机驱动型式 / 四驱 整机用途 / 一般用途 整机外廓尺寸(长×宽×高及部位) mm 5000×2150×2900驾驶室顶部 轴距 mm 2530 常用轮距(前轮/后轮)或轨距 mm 1610/1650 轮距(前轮/后轮)或轨距 mm 1610、1710、1810、1950/1650～1990 最小离地间隙及部位 mm 415 前桥下沿 离合器壳体前端面至后驱动轴轴心线的水平距离 mm 1310 变速箱齿轮副轴孔中心距 mm 118 最小使用质量 kg 5130 标准配重(前/后) kg 385/160 最小使用比质量 kg/kW 43.47 挡位数（前进/倒退） / 16/8 主变速挡位数 / 4 副变速挡位数 / 2×（2+1） 最高设计理论速度 km/h 34.63 发动机标定功率（kw）:118 | 购机补贴(通用类) | 2026-11-02 | 山东省 | 评阅通过 | 初评员：通过 复评员：通过 | 初评员：通过 复评员：通过
2589 | 农用动力机械 | 拖拉机 | 轮式拖拉机 | 160-180马力四轮驱动动力换挡拖拉机 | 凯斯纽荷兰工业(哈尔滨)机械有限公司 | 轮式拖拉机 | T1654 | 功率:165马力;最小使用比质量:58.43;换挡方式:部分动力换挡 ;驱动方式:四轮驱动 | 外廓尺寸(长×宽×高)：5290×3330×3070mm；轴距：2739mm；常用轮距(前轮/后轮)或轨距：2254/1842mm；轮距(前轮/后轮)调整方式：有级/无级；最小使用质量：7129kg；标准配重(前/后)：810/454kg；档位数(前进/倒退/爬行)：19/6/0；主变速档位数*副变速档位数/其他档位数：3/6/6；发动机与离合器联接方式：直联；起动方式：电启动；翻倾防护装置（驾驶室或安全框架）：驾驶室；前照灯型号：1976-00-1；转向系型式：静液压转向；行车制动系型式：液压助力制动；驻车制动系型式：机械制动；前驱动桥型式：旱地型；离合器型式：湿式多片；动力输出轴离合器型式：湿式离合器；传动系变速箱型式：电液控制；主变速箱换档方式：区域动力换挡；副变速箱换档方式：液压助力换挡； | 购机补贴(通用类) | 2026-12-30 | 黑龙江 | 评阅通过 | 初评员：通过 复评员：通过 | 初评员：通过 复评员：通过
2590 | 农用动力机械 | 拖拉机 | 轮式拖拉机 | 160-180马力四轮驱动动力换挡拖拉机 | 潍柴雷沃重工股份有限公司（原：雷沃重工股份有限公司） | 轮式拖拉机 | M1604-QP | 功率:160马力;最小使用比质量:48;换挡方式:部分动力换挡 ;驱动方式:四轮驱动 | 驱动方式：四轮驱动；功率（kw）：117.6KW；负载变速（动力换挡），最小使用比质量：48kg/kW | 购机补贴(通用类) | 2026-12-30 | 山东省 | 评阅通过 | 初评员：通过 复评员：通过 | 初评员：通过 复评员：通过
2591 | 农用动力机械 | 拖拉机 | 轮式拖拉机 | 160-180马力四轮驱动动力换挡拖拉机 | 中联农业机械股份有限公司 | 轮式拖拉机 | PS1604 | 功率:160马力;最小使用比质量:52.2;换挡方式:部分动力换挡 ;驱动方式:四轮驱动 | 功率：160马力；型式：四轮驱动；最小使用比质量（kg/kw）：52.2；主变速位置和换挡方式：主变速位置：在第2箱体中机械有级挡；副变速换挡方式：Hi-Lo 挡（2速动力换挡），动力换向； | 购机补贴(通用类) | 2027-04-10 | 安徽省 | 评阅通过 | 初评员：通过 复评员：通过 | 初评员：通过 复评员：通过
2592 | 农用动力机械 | 拖拉机 | 轮式拖拉机 | 180-200马力四轮驱动拖拉机 | 安徽省传奇农业机械制造有限公司 | 轮式拖拉机 | 1804-1 | 功率:180马力;最小使用比质量:44.56;驱动方式:四轮驱动 | 驱动方式：四轮驱动，外廓尺寸：5085mm*2365mm*3055mm，轴距：2550mm，最小使用质量：5900kg，标定功率：132.4kW，标定转速：2200r/min | 购机补贴(通用类) | 2027-04-10 | 安徽省 | 评阅通过 | 初评员：通过 复评员：通过 | 初评员：通过 复评员：通过
2593 | 农用动力机械 | 拖拉机 | 轮式拖拉机 | 180-200马力四轮驱动拖拉机 | 安徽省传奇农业机械制造有限公司 | 轮式拖拉机 | 1804-A | 功率:180马力;最小使用比质量:48.68;驱动方式:四轮驱动 | 驱动方式：四轮驱动，外廓尺寸：5365mm*2395mm*3110mm，轴距：2766mm，最小使用质量：6450kg，标定功率：132.5kW，标定转速：2200r/min | 购机补贴(通用类) | 2027-04-10 | 安徽省 | 评阅通过 | 初评员：通过 复评员：通过 | 初评员：通过 复评员：通过
2594 | 农用动力机械 | 拖拉机 | 轮式拖拉机 | 180-200马力四轮驱动拖拉机 | 湖北特拉斯农业机械有限公司 | 轮式拖拉机 | TRS1804-A | 功率:180马力;最小使用比质量:44.3;驱动方式:四轮驱动 | 排放阶段：国三；驱动方式：四轮驱动；标定功率：132.5KW(180马力) ； 发动机型号：WP6G180E330 ；最小使用质量：5870Kg； 整机外廓尺寸：5230× 2330× 2920 （驾驶室顶部）；轴距：2695mm ；轮胎型号（前轮/后轮）：14.9-26/18.4-38 发动机生产厂家：潍柴（潍坊）中型柴油机有限公司 | 购机补贴(通用类) | 2026-12-30 | 湖北省 | 评阅通过 | 初评员：通过 复评员：通过 | 初评员：通过 复评员：通过
2595 | 农用动力机械 | 拖拉机 | 轮式拖拉机 | 180-200马力四轮驱动拖拉机 | 吉林中联重科智能农机有限责任公司 | 轮式拖拉机 | RG1804-1 | 功率:180马力;最小使用比质量:51.7;驱动方式:四轮驱动 | 功率：180马力；型式：四轮驱动；最小使用比质量（kg/kw）为51.7；选装双排轮配置最小使用比质量（kg/kw）：57.25； | 购机补贴(通用类) | 2026-12-30 | 吉林省 | 评阅通过 | 初评员：通过 复评员：通过 | 初评员：通过 复评员：通过
2596 | 农用动力机械 | 拖拉机 | 轮式拖拉机 | 180-200马力四轮驱动拖拉机 | 吉林中联重科智能农机有限责任公司 | 轮式拖拉机 | RS1804-1 | 功率:180马力;最小使用比质量:44.2;驱动方式:四轮驱动 | 功率：180马力；型式：四轮驱动；最小使用比质量（kg/kw）为44.2； | 购机补贴(通用类) | 2026-12-30 | 吉林省 | 评阅通过 | 初评员：通过 复评员：通过 | 初评员：通过 复评员：通过
2597 | 农用动力机械 | 拖拉机 | 轮式拖拉机 | 180-200马力四轮驱动拖拉机 | 佳木斯骥驰拖拉机制造有限公司 | 轮式拖拉机 | JC1804 | 功率:180马力;最小使用比质量:44.18;驱动方式:四轮驱动 | 整机型式：轮式；整机机架型式：无架；整机驱动型式：四驱；整机外廓尺寸(长×宽×高及部位)（mm）：5100×2400×3060（驾驶室顶端）；轴距（mm）：2570；常用轮距(前轮/后轮)（mm）：1870/ 1880；轮距(前轮/后轮)（mm）：1550、 16 50、1900、 2000/1620~2020；最小离地间隙及部位（mm）：480(拖挂架下端)；离合器壳体前端面至后驱动轴轴心线的水平距离（mm）：1346；变速箱齿轮副轴孔中心距（mm）；118±0.04；最小使用质量（kg）：5850（第三方变更报告变更驾驶室，变更后的驾驶室对比原有的最小使用质量增加250kg）；标准配重(前/后)（kg）：200/480；最小使用比质量（kg/kW）：44.18；挡位数（前进/倒退）：16/8；主变速挡位数：4；副变速挡位数：（2+1）×2；最高设计理论速度（km/h）：32.18；发动机与主离合器联接方式：直联；翻倾防护装置型式：驾驶室；发动机型号：YC6J200-T301；发动机结构型式：直列、直喷、水冷、四冲程；发动机生产厂：广西玉柴机器股份有限公司：发动机进气方式：增压中冷；发动机气缸数：6；发动机标定功率（kW）：132.4；发动机额定净功率（kW）：132.4；发动机标定转速（r/min）：2200；发动机冷却方式：水冷；驾驶员座椅型号：SMT1；驾驶员座椅生产厂：潍坊舒美特机械有限公司；安全带型号DC-1000-006；安全带生产厂：常州市东晨车辆部件有限公司；转向系型式：全液压；转向系转向操纵机构：方向盘；转向系转向机构型式：前轮转向；传动系箱体数量、变速箱（器）型式： 2 个、机械平面组成式；主变速位置和换挡方式主变速位置和换挡方式：在第1 箱体中、机械有级挡：副变速换挡方式：机械有级挡；轮胎型号(前轮/后轮)：14.9-26/ 18.4-38；轮胎数量(前轮/后轮)（个）：2/2；液压悬挂系统型式：分置式；悬挂装置型式：后置三点悬挂；悬挂装置类别：3类；工作装置液压油泵型号：CBN - F432；液压输出组数：3组；工作装置安全阀全开压力（MPa）：18-18.5；动力输出轴花键数目：8；动力输出轴标准转速（r/min）：540/1000；整机动力输出轴功率（kW）：≥106；整机最大牵引力（kN）：≥40.5； | 购机补贴(通用类) | 2022-12-31 | 黑龙江 | 评阅通过 | 初评员：通过 复评员：通过 | 初评员：通过 复评员：通过
2598 | 农用动力机械 | 拖拉机 | 轮式拖拉机 | 180-200马力四轮驱动拖拉机 | 金世纪（江苏）智能科技有限公司 | 轮式拖拉机 | DMC1804 | 功率:180马力;最小使用比质量:46.1;驱动方式:四轮驱动 | 配置参数:外廓尺寸：5300×2480×3200mm;轴距：2750mm;常用轮距（前/后）：1850/1900mm;最小离地间隙及部位：470mm（前桥底部）;最小使用质量：6110kg；最小使用比质量：46.1kg/kw;标准配重：（前/后）：780/480kg；档位数（前进/倒退）：16/8；主变速档位数：4；副变速档位数：（2+1）*2；发动机与离合器连接方式：直连；翻倾防护装置（驾驶室或安全框架）型号、型式及生产商：驾驶室DMC2404-451B,生产商：潍坊中远重工科技有限公司，空气滤清器型号及型式：KLQ-518D,干式；排气管消声腔外形尺寸：φ820*185；转向系形式：全液压；传动系变速箱形式：机械平面组成式；主变速箱换挡方式：机械有级档；副变速箱换挡方式：机械有级档；轮胎型号（前/后）：16.9-28/20.8-38；配套动力型号：WP6G180E330；制造商：潍柴（潍坊）中型柴油机有限公司；气缸数：6缸；标定功率：132.5kw；标定转速：2200r/ min ；排放阶段：第三阶段；选配一：配套动力型号：SC7H180G3；制造商：上海柴油机股份有限公司,气缸数：6缸；标定功率：132.5kw；标定转速：2200r/ min ；排放阶段：第三阶段。 | 购机补贴(通用类) | 2025-07-09 | 江苏省 | 评阅通过 | 初评员：通过 复评员：通过 | 初评员：通过 复评员：通过
2599 | 农用动力机械 | 拖拉机 | 轮式拖拉机 | 180-200马力四轮驱动拖拉机 | 洛阳福格森机械装备有限公司 | 轮式拖拉机 | LF1804-E | 功率:180马力;最小使用比质量:43.6;驱动方式:四轮驱动 | 180马力轮式拖拉机；发动机标定功率：132.4kW/132.5kW；驱动方式：四轮驱动；排放阶段：国家第三排放阶段；最小使用质量（kg）:5773；最小使用比质量（kg/kW）：43.60. | 购机补贴(通用类) | 2026-03-15 | 河南省 | 评阅通过 | 初评员：通过 复评员：通过 | 初评员：通过 复评员：通过
2600 | 农用动力机械 | 拖拉机 | 轮式拖拉机 | 180-200马力四轮驱动拖拉机 | 洛阳格朗斯机械制造有限公司 | 轮式拖拉机 | 1804 | 功率:180马力;最小使用比质量:46.8;驱动方式:四轮驱动 | 整机驱动型式: 四驱；发动机标定功率：132.4（kW）；整机外廓尺寸(长×宽×高及部位)（mm）：5050×2350×3200（至空滤器顶）；轴距：2580（㎜）；最小离地间隙及部位（mm）:470(至前桥底部）；最小使用质量：6200（㎏）；最小使用比质量：46.8（kg/kW）；排放阶段：第三阶段。 | 购机补贴(通用类) | 2026-12-30 | 河南省 | 评阅通过 | 初评员：通过 复评员：通过 | 初评员：通过 复评员：通过
2601 | 农用动力机械 | 拖拉机 | 轮式拖拉机 | 180-200马力四轮驱动拖拉机 | 洛阳世英机械制造有限公司 | 轮式拖拉机 | SJH1804 | 功率:180马力;最小使用比质量:51.32 ;驱动方式:四轮驱动 | 180马力轮式拖拉机，驱动型式为四轮驱动，发动机功率132.5kW，排放阶段：国三，最小使用质量6800kg,最小使用质量比51.32 kg/kw. | 购机补贴(通用类) | 2026-12-30 | 河南省 | 评阅通过 | 初评员：通过 复评员：通过 | 初评员：通过 复评员：通过
2602 | 农用动力机械 | 拖拉机 | 轮式拖拉机 | 180-200马力四轮驱动拖拉机 | 山东骏玛道机械有限公司 | 轮式拖拉机 | MF1804-B | 功率:180马力;最小使用比质量:45.28;驱动方式:四轮驱动 | 发动机功率：180马力；驱动方式：四轮驱动；最小使用比质量：45.28kg/kW | 购机补贴(通用类) | 2027-04-10 | 山东省 | 评阅通过 | 初评员：通过 复评员：通过 | 初评员：通过 复评员：通过
2603 | 农用动力机械 | 拖拉机 | 轮式拖拉机 | 180-200马力四轮驱动拖拉机 | 山东骏玛道机械有限公司 | 轮式拖拉机 | MT1804 | 功率:180马力;最小使用比质量:48.38;驱动方式:四轮驱动 | 发动机功率：180马力；驱动方式：四轮驱动；最小使用比质量：48.38kg/kW | 购机补贴(通用类) | 2027-04-10 | 山东省 | 评阅通过 | 初评员：通过 复评员：通过 | 初评员：通过 复评员：通过
2604 | 农用动力机械 | 拖拉机 | 轮式拖拉机 | 180-200马力四轮驱动拖拉机 | 山东联诚农业装备有限公司 | 轮式拖拉机 | LC1804-1 | 功率:180马力;最小使用比质量:43.55;驱动方式:四轮驱动 | 四轮驱动；功率（kW）：132.5；外廓尺寸：5200×2400×3200mm；轴距2700mm；常用轮距（前轮/后轮）：1935/1850mm；最小使用质量：5770kg；标准配重（前/后）：440 kg /240 kg；档位数（前进/倒退）：16/8；主变速档位数*副变速档位数：4*（2+1）×2；发动机与离合器联接方式：直联；起动方式：电启动；翻倾防护装置（驾驶室或安全框架）：简易驾驶室；转向系型式：前轮全液压转向；传动系变速箱型式：机械平面组成式；主变速箱换挡型式：机械有级挡；副变速箱换档方式：机械有级挡；轮胎型号（前轮/后轮）：14.9-26/18.4-38 | 购机补贴(通用类) | 2025-12-30 | 山东省 | 评阅通过 | 初评员：通过 复评员：通过 | 初评员：通过 复评员：通过
2605 | 农用动力机械 | 拖拉机 | 轮式拖拉机 | 180-200马力四轮驱动拖拉机 | 山东瑞泽重工有限公司 | 轮式拖拉机 | RG1804 | 功率:180马力;最小使用比质量:49.8;驱动方式:四轮驱动 | 功率：132.4kw 驱动方式：四轮驱动 最小使用比质量：49.8 | 购机补贴(通用类) | 2026-12-30 | 山东省 | 评阅通过 | 初评员：通过 复评员：通过 | 初评员：通过 复评员：通过
2606 | 农用动力机械 | 拖拉机 | 轮式拖拉机 | 180-200马力四轮驱动拖拉机 | 山东瑞泽重工有限公司 | 轮式拖拉机 | RZ1804-F | 功率:180马力;最小使用比质量:43.7;驱动方式:四轮驱动 | 功率：132.4kw 驱动方式：四轮驱动 最小使用比质量：43.7 | 购机补贴(通用类) | 2026-12-30 | 山东省 | 评阅通过 | 初评员：通过 复评员：通过 | 初评员：通过 复评员：通过
2607 | 农用动力机械 | 拖拉机 | 轮式拖拉机 | 180-200马力四轮驱动拖拉机 | 山东萨丁重工有限公司 | 轮式拖拉机 | SD1854 | 功率:185马力;最小使用比质量:52.43;驱动方式:四轮驱动 | 整机型式：轮式；整机机架型式：无架；整机驱动型式：四轮驱动；整机用途：一般用途；外廓尺寸(长×宽×高)：（双排轮）：5150x3880x3070mm/（单排轮）：5150x2780x3070mm；轴距或履带接地长：2780mm；常用轮距(前轮/后轮)或轨距：2030/1800；整机最小离地间隙：320mm；最小使用质量：双排轮：7450kg/单排轮：7130kg；整机标准配重(前/后)：780/480kg ；整机最小使用比质量：54.78/52.43kg/kW；档位数(前进/倒退)：16+16；整机发动机与主离合器联接方式：直联。发动机型号：WP6G185E330，功率：136kw，制造商：潍柴（潍坊）中型柴油机有限公司，排放阶段：国三。 | 购机补贴(通用类) | 2026-12-30 | 山东省 | 评阅通过 | 初评员：通过 复评员：通过 | 初评员：通过 复评员：通过
2608 | 农用动力机械 | 拖拉机 | 轮式拖拉机 | 180-200马力四轮驱动拖拉机 | 山东双力现代农业装备有限公司 | 轮式拖拉机 | SL1804-1 | 功率:180马力;最小使用比质量:43.6;驱动方式:四轮驱动 | 驱动型式：四轮驱动；配套功率：180马力；外廓尺寸（长×宽×高及部位）mm：5260×2240×2960（驾驶室顶部）；轴距mm：2654；最小使用质量kg：5780；挡位数（前进/倒退）：16/8；主变速挡位数：4；副变速挡位数：（2+1）×2；翻倾防护装置型式：简易驾驶室；转向系型式：全液压；动力输出轴转速：760/850 r/min。 | 购机补贴(通用类) | 2026-06-29 | 山东省 | 评阅通过 | 初评员：通过 复评员：通过 | 初评员：通过 复评员：通过
2609 | 农用动力机械 | 拖拉机 | 轮式拖拉机 | 180-200马力四轮驱动拖拉机 | 山东潍河农业装备有限公司 | 轮式拖拉机 | 1804-C | 功率:180马力;最小使用比质量:44.23;驱动方式:四轮驱动 | 外廓尺寸(长×宽×高)：5160mm×2350mm×3000mm；轴距：2645mm；常用轮距(前轮/后轮)：1790mm/1850mm；轮距(前轮/后轮)调整方式：有级可调/无级可调；最小使用质量：5860kg；标准配重(前/后)：390kg/336kg；最小使用比质量：44.23kg/kW;档位数(前进/倒退)：16/8；主变速档位数：4；副变速档位数：2×(2+1)；发动机与离合器联接方式：直联；起动方式：电起动；翻倾防护装置（驾驶室或安全框架）型号：2004.45.001；前照灯型号：通用型；转向系型式：全液压；行车制动系型式：湿式、盘式、静液压操作；驻车制动系型式：独立手制动；前驱动桥型式：旱地型；离合器型式：单片、干式、双作用；传动系动力输出轴离合器型式：干式摩擦式；变速箱型式：机械平面组成式；主变速箱换档方式：机械有级挡；副变速箱换档方式：机械有级挡；轮胎型号(前轮/后轮)：14.9-26/18.4-38;配套动力型号：WP6G180E330；制造商：潍柴（潍坊）中型柴油机有限公司；气缸数：6； 标定功率：（kw）132.5标定转速：（r/min）2200；排放标准：第三阶段 | 购机补贴(通用类) | 2027-04-10 | 山东省 | 评阅通过 | 初评员：通过 复评员：通过 | 初评员：通过 复评员：通过
2610 | 农用动力机械 | 拖拉机 | 轮式拖拉机 | 180-200马力四轮驱动拖拉机 | 山东五征集团有限公司 | 轮式拖拉机 | MF1804-M | 功率:180马力;最小使用比质量:47.81;驱动方式:四轮驱动 | 功率：180马力；整机驱动型式：四驱；外廓尺寸（长×宽×高及部位）：5350×2350×2970mm（空滤器顶部）；离合器壳体前端面至后驱动轴轴心线的水平距离：1515mm；最小使用质量：6330kg；翻倾防护装置：简易驾驶室；转向系型式：全液压；变速箱（器）型式：机械平面组成式；主变速换挡方式：机械有级档；副变速换挡方式：机械有级档；悬挂装置型式：后置三点悬挂 | 购机补贴(通用类) | 2026-06-29 | 山东省 | 评阅通过 | 初评员：通过 复评员：通过 | 初评员：通过 复评员：通过
2611 | 农用动力机械 | 拖拉机 | 轮式拖拉机 | 180-200马力四轮驱动拖拉机 | 山东五征集团有限公司 | 轮式拖拉机 | MG1804-F | 功率:180马力;最小使用比质量:43.7;驱动方式:四轮驱动 | 功率：180马力；整机驱动型式：四驱；外廓尺寸（长×宽×高及部位）：5350×2450×3100（空滤器顶部）；离合器壳体前端面至后驱动轴轴心线的水平距离：1534mm；最小使用质量：5790kg；最小使用比质量：43.7kg/kW；翻倾防护装置：简易驾驶室；转向系型式：全液压；变速箱（器）型式：机械平面组成式；主变速换挡方式：机械有级档；副变速换挡方式：机械有级档；悬挂装置型式：后置三点悬挂 | 购机补贴(通用类) | 2026-04-01 | 山东省 | 评阅通过 | 初评员：通过 复评员：通过 | 初评员：通过 复评员：通过
2612 | 农用动力机械 | 拖拉机 | 轮式拖拉机 | 180-200马力四轮驱动拖拉机 | 山东亿嘉农业机械装备股份有限公司 | 轮式拖拉机 | YJ-1804-C | 功率:180马力;最小使用比质量:43.77;驱动方式:四轮驱动 | 整机型号、名称：YJ-1804-C、轮式拖拉机；整机型式：轮式；整机机架型式：无架；整机驱动型式：四驱；整机用途：一般用途；整机外廓尺寸(长×宽×高及部位)mm：5190×2250×3070；轴距或履带接地长mm：2620；常用轮距(前轮/后轮)或轨距mm：1690/1750；最小使用质量kg：5800；标准配重(前/后)kg：440/240；最小使用比质量kg/kW：43.77；挡位数（前进/倒退）：16/8；主变速挡位数：4；副变速挡位数：（2+1）×2；翻倾防护装置（驾驶室或安全框架）型号：YJ1604.451；翻倾防护装置（驾驶室或安全框架）型式：简易驾驶室；发动机型号：WP6G180E330；发动机结构型式：直列、四冲程；发动机生产厂：潍柴（潍坊）中型柴油机有限公司；发动机进气方式：增压中冷；发动机标定功率 kW：132.5；发动机额定净功率kW：132.5；发动机标定转速r/min：2200；传动系箱体数量、变速箱（器）型式：2个、机械平面组成式；主变速位置和换挡方式：在第 1 箱体中、机械有级挡；副变速换挡方式：机械有级挡；轮胎型号(前轮/后轮)：14.9-28/18.4-38；选装挡位数（前进/倒退）：24/8；选装主变速挡位数：4；选装副变速挡位数：（3+1）×2；选装轮胎型号(前轮/后轮)：14.9-26/18.4-34、13.6-28/18.4-34、14.9-24/18.4-34；选装动力输出轴转速r/min：540/760、540/1000、760/1000；选装最小使用比质量kg/kW：；选装发动机1型号：LR6M3LU22/1324E；选装发动机1结构型式：直列、四冲程；选装发动机1生产厂：一拖（洛阳）柴油机有限公司；选装发动机1标定功率kW：132.4；选装发动机1额定净功率kW：132.4；选装发动机1标定转速r/min：2200；选装发动机2型号：YC6J200-T301；选装发动机2结构型式：直列、四冲程；选装发动机2生产厂：广西玉柴机器股份有限公司；选装发动机2标定功率kW：132.4；选装发动机2额定净功率kW：132.4。 | 购机补贴(通用类) | 2026-12-29 | 山东省 | 评阅通过 | 初评员：通过 复评员：通过 | 初评员：通过 复评员：通过
2613 | 农用动力机械 | 拖拉机 | 轮式拖拉机 | 180-200马力四轮驱动拖拉机 | 山东中诺农业装备有限公司 | 轮式拖拉机 | ZNH1804-C | 功率:180马力;最小使用比质量:47.64;驱动方式:四轮驱动 | 标定功率：132.4kw，驱动型式：四驱。最小使用比质量：47.64。 | 购机补贴(通用类) | 2026-11-02 | 山东省 | 评阅通过 | 初评员：通过 复评员：通过 | 初评员：通过 复评员：通过
2614 | 农用动力机械 | 拖拉机 | 轮式拖拉机 | 180-200马力四轮驱动拖拉机 | 山东中诺农业装备有限公司 | 轮式拖拉机 | ZNH1804-M | 功率:180马力;最小使用比质量:47.64;驱动方式:四轮驱动 | 标定功率：132.4kw，驱动型式：四驱。最小使用比质量：47.64。 | 购机补贴(通用类) | 2026-11-02 | 山东省 | 评阅通过 | 初评员：通过 复评员：通过 | 初评员：通过 复评员：通过
2615 | 农用动力机械 | 拖拉机 | 轮式拖拉机 | 180-200马力四轮驱动拖拉机 | 潍柴雷沃重工股份有限公司（原：雷沃重工股份有限公司） | 轮式拖拉机 | MR1804 | 功率:180马力;最小使用比质量:47.96;驱动方式:四轮驱动 | 驱动方式：四轮驱动；功率（kw）：132.4kw，最小使用比质量：47.96kg/kW | 购机补贴(通用类) | 2026-12-30 | 山东省 | 评阅通过 | 初评员：通过 复评员：通过 | 初评员：通过 复评员：通过
2616 | 农用动力机械 | 拖拉机 | 轮式拖拉机 | 180-200马力四轮驱动拖拉机 | 潍坊华博农业装备有限公司 | 轮式拖拉机 | NTC1804 | 功率:180马力;最小使用比质量:46.2;驱动方式:四轮驱动 | 功率：180马力；驱动型式：四轮驱动；最小使用比质量：46.2 | 购机补贴(通用类) | 2026-12-30 | 山东省 | 评阅通过 | 初评员：通过 复评员：通过 | 初评员：通过 复评员：通过
2617 | 农用动力机械 | 拖拉机 | 轮式拖拉机 | 180-200马力四轮驱动拖拉机 | 潍坊华博农业装备有限公司 | 轮式拖拉机 | NTC1804-1 | 功率:180马力;最小使用比质量:43.8;驱动方式:四轮驱动 | 功率：180马力；驱动型式：四轮驱动；最小使用比质量：43.8 | 购机补贴(通用类) | 2026-12-30 | 山东省 | 评阅通过 | 初评员：通过 复评员：通过 | 初评员：通过 复评员：通过
2618 | 农用动力机械 | 拖拉机 | 轮式拖拉机 | 180-200马力四轮驱动动力换挡拖拉机 | 凯斯纽荷兰工业(哈尔滨)机械有限公司 | 轮式拖拉机 | T1804-B | 功率:180马力;最小使用比质量:53.58;换挡方式:部分动力换挡 ;驱动方式:四轮驱动 | 外廓尺寸(长×宽×高)：5290×3590×3070mm；轴距：2740mm；常用轮距(前轮/后轮)或轨距：1856/2510mm；轮距(前轮/后轮)调整方式：有级/无级；最小使用质量：7126kg；标准配重(前/后)：810/390kg；档位数(前进/倒退/爬行)：19/6/0；主变速档位数*副变速档位数/其他档位数：3/6/6；发动机与离合器联接方式：直联；起动方式：电启动；翻倾防护装置（驾驶室或安全框架）：驾驶室；前照灯型号：1976-00-1；转向系型式：静液压转向；行车制动系型式：液压助力制动；驻车制动系型式：机械制动；前驱动桥型式：旱地型；离合器型式：湿式多片；动力输出轴离合器型式：湿式；传动系变速箱型式：电液控制；主变速箱换档方式：区域动力换挡；副变速箱换档方式：液压助力换挡； | 购机补贴(通用类) | 2026-12-30 | 黑龙江 | 评阅通过 | 初评员：通过 复评员：通过 | 初评员：通过 复评员：通过
2619 | 农用动力机械 | 拖拉机 | 轮式拖拉机 | 180-200马力四轮驱动动力换挡拖拉机 | 中联农业机械股份有限公司 | 轮式拖拉机 | PS1804 | 功率:180马力;最小使用比质量:46.4;换挡方式:部分动力换挡 ;驱动方式:四轮驱动 | 功率：180马力；型式：四轮驱动；最小使用比质量（kg/kw）：46.4；主变速位置和换挡方式：主变速位置：在第2箱体中机械有级挡；副变速换挡方式：Hi-Lo 挡（2速动力换挡），动力换向； | 购机补贴(通用类) | 2027-04-10 | 安徽省 | 评阅通过 | 初评员：通过 复评员：通过 | 初评员：通过 复评员：通过
2620 | 农用动力机械 | 拖拉机 | 轮式拖拉机 | 200马力及以上四轮驱动拖拉机 | 安徽省传奇农业机械制造有限公司 | 轮式拖拉机 | 2004-1 | 功率:200马力;最小使用比质量:43.88;驱动方式:四轮驱动 | 驱动方式：四轮驱动，外廓尺寸：5365mm*2395mm*3110mm，轴距：2766mm，最小使用质量：6450kg，标定功率：147kW，标定转速：2200r/min | 购机补贴(通用类) | 2027-04-10 | 安徽省 | 评阅通过 | 初评员：通过 复评员：通过 | 初评员：通过 复评员：通过
2621 | 农用动力机械 | 拖拉机 | 轮式拖拉机 | 200马力及以上四轮驱动拖拉机 | 第一拖拉机股份有限公司 | 轮式拖拉机 | LD2104 | 功率:210马力;最小使用比质量:44.26;驱动方式:四轮驱动 | 功率：155kW/210马力；驱动方式：四轮驱动；最小使用质量：6860kg；最小使用比质量：44.26kg/kW | 购机补贴(通用类) | 2022-12-31 | 河南省 | 评阅通过 | 初评员：通过 复评员：通过 | 初评员：通过 复评员：通过
2622 | 农用动力机械 | 拖拉机 | 轮式拖拉机 | 200马力及以上四轮驱动拖拉机 | 第一拖拉机股份有限公司 | 轮式拖拉机 | LX2004-EM | 功率:200马力;最小使用比质量:43.53;驱动方式:四轮驱动 | 功率：147.5kW/200马力；驱动方式：四轮驱动；最小使用质量：6420kg；最小使用比质量：43.53kg/kW | 购机补贴(通用类) | 2027-04-10 | 河南省 | 评阅通过 | 初评员：通过 复评员：通过 | 初评员：通过 复评员：通过
2623 | 农用动力机械 | 拖拉机 | 轮式拖拉机 | 200马力及以上四轮驱动拖拉机 | 第一拖拉机股份有限公司 | 轮式拖拉机 | LX2204 | 功率:220马力;最小使用比质量:50.06;驱动方式:四轮驱动 | 功率：162kW/220马力；驱动方式：四轮驱动;最小使用质量：8110kg（后单轮）/8900kg（后双轮） | 购机补贴(通用类) | 2024-12-30 | 河南省 | 评阅通过 | 初评员：通过 复评员：通过 | 初评员：通过 复评员：通过
2624 | 农用动力机械 | 拖拉机 | 轮式拖拉机 | 200马力及以上四轮驱动拖拉机 | 河北华戎装备制造有限公司 | 轮式拖拉机 | HR2404-B | 功率:240马力;最小使用比质量:47.65;驱动方式:四轮驱动 | 整机驱动形式：四驱；整机外廓尺寸(长×宽×高及部位)：5810×2780×3220(至空滤器顶)mm；轴距或履带接地长：2940mm；轮距(前轮/后轮)或轨距：1860、1992、2036、2130/1880～3080mm；最小离地间隙及部位：420（拖挂架底部）mm；最小使用质量：8410kg；标准配重(前/后)：1110/240kg；最小使用比质量：47.65kg/kW；挡位数（前进/倒退）：32/32发动机与主离合器联接方式：直联；翻倾防护装置（驾驶室或安全框架）型号/型式/生产厂：HR2604.45.003/简易驾驶室/阳青立机械有限公司；发动机型号/生产厂：LR6M3LR22/1765/一拖（洛阳）柴油机有限公司；发动机气缸数：6；发动机标定功率：176.5kW；发动机标定转速：2200 r/min；轮胎型号(前轮/后轮)：540/65R30/650/65R38；轮胎数量(前轮/后轮)：2/2个；选装轮胎型号（前轮/后轮）：18.4-26/20.8-38；选装轮胎数量（前轮/后轮）：2/4；选装轮胎常用轮距（前轮/后轮）：1860/2450mm；选装轮胎轮距（前轮/后轮）或轨距：1820、1860、1992、2036、2130/2350～2500mm；选装轮胎最小使用质量：8475kg；选装轮胎标准配重(前/后)：1110/0kg；选装轮胎最小使用比质量：48.02kg/kW；选装轮胎最小离地间隙及部位：420（拖挂架底部）mm；选装轮胎整机外廓尺寸(长×宽×高及部位)：5810×3600×3220(至空滤器顶) mm；选装翻倾防护装置型号：HR2604.45.002；选装翻倾防护装置型式/生产厂：简易驾驶室/潍坊中远重工科技有限公司；选装翻倾防护装置整机外廓尺寸（长×宽×高及部位）：5810×2780×3220（至空滤器顶）mm；选装翻倾防护装置最小使用质量：8385kg；选装翻倾防护装置标准配重(前/后)：1110/240kg；选装翻倾防护装置最小使用比质量：47.51kg/kW；选装轮胎、翻倾防护装置整机外廓尺寸（长×宽×高及部位）：5810×3600×3220（至空滤器顶）mm；选装轮胎、翻倾防护装置最小使用质量：8450kg；选装轮胎、翻倾防护装置标准配重(前/后)：1110/0kg；选装轮胎、翻倾防护装置轮最小使用比质量：47.87kg/kW。 | 购机补贴(通用类) | 2026-12-30 | 河北省 | 评阅通过 | 初评员：通过 复评员：通过 | 初评员：通过 复评员：通过
2625 | 农用动力机械 | 拖拉机 | 轮式拖拉机 | 200马力及以上四轮驱动拖拉机 | 河北华戎装备制造有限公司 | 轮式拖拉机 | HR2404-B1 | 功率:240马力;最小使用比质量:46.51;驱动方式:四轮驱动 | 整机型号、名称：HR2404-B1、轮式拖拉机；整机驱动形式：四驱；整机外廓尺寸(长×宽×高及部位)：5700×2780×3220（至空滤器顶）mm；轴距或履带接地长：2914mm；轮距(前轮/后轮)或轨距：1860、1992、2036、2130/1880～3080mm；最小离地间隙及部位 ：420（拖挂架底部）mm；最小使用质量：8210kg；标准配重(前/后)：1110/240kg；最小使用比质量：46.51kg/kW；翻倾防护装置（驾驶室或安全框架）型号/型式/生产厂：HR2604.45.003/易驾驶室/洛阳青立机械有限公司；发动机型号/生产厂：LR6M3LR22/1765/一拖（洛阳）柴油机有限公司；发动机气缸数：6；发动机标定功率：176.5kW；发动机标定转速：2200r/min；轮胎数量(前轮/后轮)：2/2个；轮胎型号(前轮/后轮)：540/65R30/650/65R38；选装轮胎型号（前轮/后轮）：18.4-26/20.8-38；选装轮胎数量（前轮/后轮）：2/4；选装轮胎常用轮距（前轮/后轮）：1860/2450mm；选装轮胎轮距（前轮/后轮）或轨距：1820、1860、1992、2036、 2130/2350～2500mm；选装轮胎最小使用质量：8275kg；选装轮胎标准配重(前/后)：1110/0kg；选装轮胎最小使用比质量：46.88kg/kW；选装轮胎最小离地间隙及部位：420（拖挂架底部）mm；选装轮胎整机外廓尺寸(长×宽×高及部位)：5700×3600×3220(至空滤器顶)mm；选装翻倾防护装置型号：HR2604.45.002；选装翻倾防护装置型式/生产厂：简易驾驶室/潍坊中远重工科技有限公司；选装翻倾防护装置整机外廓尺寸（长×宽×高及部位）：5700×2780×3220（至空滤器顶） mm；选装翻倾防护装置最小使用质量：8185kg；选装翻倾防护装置标准配重(前/后)：1100/240kg；选装翻倾防护装置最小使用比质量：46.37kg/kW；选装轮胎、翻倾防护装置整机外廓尺寸（长×宽×高及部位）：5700×3600×3220（至空滤器顶）mm；选装轮胎、翻倾防护装置最小使用质量：8250kg；选装轮胎、翻倾防护装置标准配重(前/后)：1110/0 kg；选装轮胎、翻倾防护装置最小使用比质量：46.74 kg/kW。 | 购机补贴(通用类) | 2026-12-30 | 河北省 | 评阅通过 | 初评员：通过 复评员：通过 | 初评员：通过 复评员：通过
2626 | 农用动力机械 | 拖拉机 | 轮式拖拉机 | 200马力及以上四轮驱动拖拉机 | 河北华戎装备制造有限公司 | 轮式拖拉机 | HR2604-B | 功率:260马力;最小使用比质量:46.42;驱动方式:四轮驱动 | 整机型号、名称：HR2604-B、轮式拖拉机；整整机驱动形式：四驱；整机外廓尺寸(长×宽×高及部位)：5810×2780×3220(至空滤器顶)mm；轴距或履带接地长：2940mm；常用轮距(前轮/后轮)或轨距：2036/2100mm；轮距(前轮/后轮)或轨距：1860、1992、2036、2130/1880～3080mm；最小离地间隙及部位：420（拖挂架底部）mm；最小使用质量：8875kg；标准配重(前/后)：1110/480kg；最小使用比质量：46.42kg/kW；翻倾防护装置（驾驶室或安全框架）型号/型式/生产厂：HR2604.45.003/简易驾驶室/洛阳青立机械有限公司；发动机型号/生产厂：YCA08300-T300/广西玉柴机械股份有限公司；发动机气缸数：6；发动机标定功率：191.2kW；发动机标定转速：2200r/min；轮胎型号(前轮/后轮):540/65R30/650/65R38；轮胎数量(前轮/后轮)：2/2个；选装轮胎型号（前轮/后轮）:18.4-26/20.8-38；选装轮胎数量（前轮/后轮）:2/4；选装轮胎常用轮距（前轮/后轮）:1860/2450mm；选装轮胎轮距（前轮/后轮）或轨距:1820、1860、1992、2036、2130/2350～2500mm；选装轮胎最小使用质量：8910kg；选装轮胎标准配重(前/后)：1110/0kg；选装轮胎最小使用比质量：46.60kg/kW；选装轮胎最小离地间隙及部位：420（拖挂架底部）mm；选装轮胎整机外廓尺寸(长×宽×高及部位) mm 5810×3600×3220(至空滤器顶)选装翻倾防护装置型号/型式/生产厂:HR2604.45.002/简易驾驶室/潍坊中远重工科技有限公司；选装整机外廓尺寸（长×宽×高及部位）：5810×2780×3220（至空滤器顶）mm；选装翻倾防护装置最小使用质量：8865kg；选装翻倾防护装置标准配重(前/后)：1110/480kg；选装六柱驾驶室单胎轮最小使用比质量：46.36kg/kW；选装轮胎、翻倾防护装置整机外廓尺寸（长×宽×高及部位）：5810×3600×3220（至空滤器顶）mm；选装轮胎、翻倾防护装置最小使用质量：8915kg；选装翻倾防护装置标准配重(前/后)：1110/0kg；选装六柱驾驶室单胎轮最小使用比质量：46.63kg/kW。 | 购机补贴(通用类) | 2026-12-30 | 河北省 | 评阅通过 | 初评员：通过 复评员：通过 | 初评员：通过 复评员：通过
2627 | 农用动力机械 | 拖拉机 | 轮式拖拉机 | 200马力及以上四轮驱动拖拉机 | 河北华戎装备制造有限公司 | 轮式拖拉机 | HR2604-B1 | 功率:260马力;最小使用比质量:46.27;驱动方式:四轮驱动 | 整机型号、名称：HR2604-B1、轮式拖拉机；整机型式：轮式；整机机架型式：无架；整机驱动形式：四驱；整机用途： 一般用途；整机外廓尺寸(长×宽×高及部位)： 5700×3600×3220(至空滤器顶) mm；轴距或履带接地长：2914 mm；常用轮距(前轮/后轮)或轨距：1860/2450mm；轮距(前轮/后轮)或轨距： 1820、1860、1992、2036、2130/2350～2500mm ；最小离地间隙及部位 ： 420（拖挂架底部）；最小使用质量： 8860kg；标准配重(前/后)： 1110/0 kg ；最小使用比质量 ：46.27 kg/kW；挡位数（前进/倒退）：16/16；主变速挡位数：4；副变速挡位数：（1+1）×4；最高设计理论速度：36.57km/h；发动机与主离合器联接方式：直联；翻倾防护装置（驾驶室或安全框架）型号：HR2604.45.003；翻倾防护装置（驾驶室或安全框架）型式：简易驾驶室；翻倾防护装置（驾驶室或安全框架）生产厂：洛阳青立机械有限公司；发动机型号：LR6M3LR22/1915；发动机生产厂：一拖（洛阳）柴油机有限公司；发动机进气方式：增压中冷；发动机气缸数：6；发动机标定功率：191.5 kW；发动机标定转速：2200r/min；发动机冷却方式：水冷；空气滤清器型号：X011929；空气滤清器型式：干式；排气管消声腔外形尺寸：610×290×135mm；排气管消声腔质量：16.0kg；驾驶员座椅型号：CPCY-1-252106；驾驶员座椅生产厂：茌平昌昱汽车配件有限公司；转向系型式：全液压；转向系转向操纵机构：方向盘；转向系转向机构型式：前轮转向；传动系箱体数量、变速箱（器）型式：箱体数量3个、机械平面组成式；主变速位置和换挡方式：第1个箱体中、机械有级挡； 副变速换挡方式：机械有级挡；轮胎型号(前轮/后轮)：18.4-26/20.8-38；轮胎数量(前轮/后轮)：2/4个；选装翻倾防护装置型号：HR2604.45.002；选装翻倾防护装置形式：简易驾驶室；选装翻倾防护装置生产厂：潍坊中远重工科技有限公司；选装整机外廓尺寸（长×宽×高及部位）：5700×3600×3220（至空滤器顶）mm；选装最小使用质量：8900kg；选装标准配重（前/后）：1110/0 kg；选装最小使用比质量：46.47kg/kW。 | 购机补贴(通用类) | 2026-12-30 | 河北省 | 评阅通过 | 初评员：通过 复评员：通过 | 初评员：通过 复评员：通过
2628 | 农用动力机械 | 拖拉机 | 轮式拖拉机 | 200马力及以上四轮驱动拖拉机 | 河北铠特农业机械有限公司 | 轮式拖拉机 | KT2204-B1 | 功率:220马力;最小使用比质量:50.22;驱动方式:四轮驱动 | 整机型号、名称：KT2204-B1、轮式拖拉机；整机型式：轮式；整机外廓尺寸(长×宽×高及部位)：5700×2780×3220(至空滤器顶)mm；轴距或履带接地长：2914mm；轮距(前轮/后轮)或轨距：1860、1992、2036、2130/1880～3080mm； 最小离地间隙及部位：420（拖挂架底部）mm；最小使用质量：8150kg；标准配重(前/后)：1100/240kg；最小使用比质量：50.37kg/kW；翻倾防护装置（驾驶室或安全框架）型号/型式/生产厂：KT2604.45.003/简易驾驶室/洛阳青立机械有限公司；发动机型号：YCA07260-T302；发动机结构型式：直列、直喷、四冲程；发动机生产厂：广西玉柴机器股份有限公司；发动机进气方式：增压中冷；发动机气缸数：6；发动机标定功率：161.8kW；发动机标定转速 ：2200r/min；发动机冷却方式：水冷；轮胎型号(前轮/后轮)：540/65R30/650/65R38；轮胎数量(前轮/后轮)：2/2个；选装轮胎型号（前轮/后轮）：18.4-26/20.8-38；选装轮胎数量（前轮/后轮）：2/4；选装轮胎轮距（前轮/后轮）或轨距：1820、1860、1992、2036、 2130/2350～2500mm；选装轮胎最小使用质量：8195kg；选装轮胎标准配重(前/后)：1110/0kg；选装轮胎最小使用比质量：50.65kg/kW；选装轮胎最小离地间隙及部位：420（拖挂架底部）mm；选装轮胎整机外廓尺寸(长×宽×高及部位)：5700×3600×3220(至空滤器顶)mm；选装翻倾防护装置型号/型式/生产厂：KT2604.45.002/简易驾驶室/潍坊中远重工科技有限公；选装翻倾防护装置整机外廓尺寸（长×宽×高及部位）：5700×2780×3220（至空滤器顶）mm；选装翻倾防护装置最小使用质量：8125kg；选装翻倾防护装置标准配重(前/后)：1110/240kg；选装翻倾防护装置最小使用比质量：50.22kg/kW；选装轮胎、翻倾防护装置整机外廓尺寸（长×宽×高及部位）：5700×3600×3220（至空滤器顶）mm；选装轮胎、翻倾防护装置最小使用质量：8170 kg；选装轮胎、翻倾防护装置标准配重(前/后)：1110/0kg；选装轮胎、翻倾防护装置最小使用比质量：50.49kg/kW。 | 购机补贴(通用类) | 2026-12-30 | 河北省 | 评阅通过 | 初评员：通过 复评员：通过 | 初评员：通过 复评员：通过
2629 | 农用动力机械 | 拖拉机 | 轮式拖拉机 | 200马力及以上四轮驱动拖拉机 | 河北铠特农业机械有限公司 | 轮式拖拉机 | KT2404-B | 功率:240马力;最小使用比质量:47.51;驱动方式:四轮驱动 | 整机型号、名称：KT2404-B、轮式拖拉机；整机型式：轮式；整机机架型式：无架；整机外廓尺寸(长×宽×高及部位)：5810×2780×3220(至空滤器顶)mm；轴距或履带接地长：2940mm；轮距(前轮/后轮)或轨距：1860、1992、2036、2130/1880～3080mm；最小离地间隙及部位：420（拖挂架底部）mm；最小使用质量：8410kg；标准配重(前/后)：1110/240kg；最小使用比质量：47.65kg/kW；翻倾防护装置（驾驶室或安全框架）型号/型式/生产厂：KT2604.45.003/简易驾驶室/洛阳青立机械有限公司；发动机型号：YCA07260-T303；发动机结构型式：直列、直喷、四冲程；发动机生产厂：广西玉柴机器股份有限公司；发动机进气方式：增压中冷；发动机气缸数：6；发动机标定功率：176.5kW；发动机标定转速： 2200r/min；轮胎型号(前轮/后轮)：540/65R30/650/65R38；轮胎数量(前轮/后轮)：2/2个；选装轮胎型号（前轮/后轮）：18.4-26/20.8-38；选装轮胎数量（前轮/后轮）：2/4；选装选装轮胎轮距（前轮/后轮）或轨距：：1820、1860、1992、2036、 2130/2350～2500mm；选装轮胎最小使用质量：8475kg；选装轮胎标准配重(前/后)：1110/0kg；选装轮胎最小使用比质量：48.02kg/kW；选装轮胎最小离地间隙及部位：420（拖挂架底部）mm；选装轮胎整机外廓尺寸(长×宽×高及部位)：5810×3600×3220(至空滤器顶)mm；选装翻倾防护装置型号/型式/生产厂：KT2604.45.002/简易驾驶室/潍坊中远重工科技有限公司;选装翻倾防护装置整机外廓尺寸（长×宽×高及部位）:5810×2780×3220（至空滤器顶）mm；选装翻倾防护装置最小使用质量：8385kg；选装翻倾防护装置标准配重(前/后)：1110/240kg；选装翻倾防护装置最小使用比质量：47.51kg/kW；选装轮胎、翻倾防护装置整机外廓尺寸（长×宽×高及部位）：5810×3600×3220（至空滤器顶）mm；选装轮胎、翻倾防护装置最小使用质量：8450 kg；选装轮胎、翻倾防护装置标准配重(前/后)：1110/0kg；选装轮胎、翻倾防护装置最小使用比质量：47.87kg/kW。 | 购机补贴(通用类) | 2026-12-30 | 河北省 | 评阅通过 | 初评员：通过 复评员：通过 | 初评员：通过 复评员：通过
2630 | 农用动力机械 | 拖拉机 | 轮式拖拉机 | 200马力及以上四轮驱动拖拉机 | 河北铠特农业机械有限公司 | 轮式拖拉机 | KT2404-B1 | 功率:240马力;最小使用比质量:46.37;驱动方式:四轮驱动 | 整机型号、名称：KT2404-B1、轮式拖拉机；整机驱动形式：四驱；整机外廓尺寸(长×宽×高及部位)：5700×2780×3220(至空滤器顶)mm；轴距或履带接地长：2914mm；轮距(前轮/后轮)或轨距：1860、1992、2036、2130/1880～3080mm；最小离地间隙及部位：420（拖挂架底部）mm；最小使用质量：8210kg；标准配重(前/后)：1110/240kg；最小使用比质量：46.51kg/kW，翻倾防护装置（驾驶室或安全框架）型号/型式/生产厂：KT2604.45.003/简易驾驶室/洛阳青立机械有限公司；发动机型号：YCA07260-T303；发动机生产厂：广西玉柴机器股份有限公司；发动机气缸数：6；发动机标定功率：176.5kW；发动机标定转速：2200r/min；轮胎型号(前轮/后轮)：540/65R30/650/65R38；轮胎数量(前轮/后轮)：2/2个；选装轮胎型号（前轮/后轮）：18.4-26/20.8-38；选装轮胎数量（前轮/后轮）：2/4；选装轮胎轮距（前轮/后轮）或轨距：1820、1860、1992、2036、 2130/2350～2500mm；选装轮胎最小使用质量：8275kg；选装轮胎标准配重(前/后)：1110/0kg；选装轮胎最小使用比质量：46.88kg/kW；选装轮胎最小离地间隙及部位：420（拖挂架底部）mm；选装轮胎整机外廓尺寸(长×宽×高及部位)：5700×3600×3220(至空滤器顶)mm；选装翻倾防护装置型号/型式/生产厂：KT2604.45.002/简易驾驶室/潍坊中远重工科技有限公司；选装翻倾防护装置整机外廓尺寸（长×宽×高及部位）：5700×2780×3220（至空滤器顶）mm；选装翻倾防护装置最小使用质量：8185kg；选装翻倾防护装置标准配重(前/后)：1110/240kg；选装翻倾防护装置最小使用比质量：46.37kg/kW；选装轮胎、翻倾防护装置整机外廓尺寸（长×宽×高及部位）：5700×3600×3220（至空滤器顶）mm；选装轮胎、翻倾防护装置最小使用质量：8250kg；选装轮胎、翻倾防护装置标准配重(前/后)：1110/0kg；选装轮胎、翻倾防护装置最小使用比质量：46.74kg/kW。 | 购机补贴(通用类) | 2026-12-30 | 河北省 | 评阅通过 | 初评员：通过 复评员：通过 | 初评员：通过 复评员：通过
2631 | 农用动力机械 | 拖拉机 | 轮式拖拉机 | 200马力及以上四轮驱动拖拉机 | 河北铠特农业机械有限公司 | 轮式拖拉机 | KT2604-B | 功率:260马力;最小使用比质量:46.36;驱动方式:四轮驱动 | 整机型号、名称：KT2604-B、轮式拖拉机；整机机架型式：无架；整机外廓尺寸(长×宽×高及部位)：5810×2780×3220(至空滤器顶)mm；轴距或履带接地长：2940mm；轮距(前轮/后轮)或轨距：1860、1992、2036、2130/1880～3080mm；最小离地间隙及部位：420（拖挂架底部）mm；最小使用质量：8875kg；标准配重(前/后)：1110/480kg；最小使用比质量：46.42kg/kW；翻倾防护装置（驾驶室或安全框架）型号/型式/生产厂：KT2604.45.003/简易驾驶室/洛阳青立机械有限公司；发动机型号：YCA08300-T300；发动机生产厂：广西玉柴机械股份有限公司；发动机进气方式：增压中冷；发动机气缸数：6；发动机标定功率：191.2kW；发动机标定转速：2200r/min；轮胎型号(前轮/后轮)：540/65R30/650/65R38；轮胎数量(前轮/后轮)：2/2个；选装轮胎型号（前轮/后轮）：18.4-26/20.8-38；选装轮胎数量（前轮/后轮）：2/4；选装轮胎常用轮距（前轮/后轮）：1860/2450mm；选装轮胎轮距（前轮/后轮）或轨距：1820、1860、1992、2036、 2130/2350～2500mm；选装轮胎最小使用质量：8910kg；选装轮胎标准配重(前/后)：1110/0kg；选装轮胎最小使用比质量：46.60kg/kW；选装轮胎最小离地间隙及部位：420（拖挂架底部）mm；选装轮胎整机外廓尺寸(长×宽×高及部位)：5810×3600×3220(至空滤器顶)mm 选装翻倾防护装置型号/型式/生产厂：KT2604.45.002/简易驾驶室/潍坊中远重工科技有限公司；选装翻倾防护装置整机外廓尺寸（长×宽×高及部位）：5810×2780×3220（至空滤器顶）mm；选装翻倾防护装置最小使用质量：8865kg；选装翻倾防护装置标准配重(前/后)：1110/480kg；选装翻倾防护装置履最小使用比质量：46.36kg/kW；选装轮胎、翻倾防护装置整机外廓尺寸（长×宽×高及部位）：5810×3600×3220（至空滤器顶）mm ；选装轮胎、翻倾防护装置最小使用质量：8915kg；选装轮胎、翻倾防护装置标准配重(前/后)：1110/0kg；选装轮胎、翻倾防护装置最小使用比质量：46.63 kg/kW。 | 购机补贴(通用类) | 2026-12-30 | 河北省 | 评阅通过 | 初评员：通过 复评员：通过 | 初评员：通过 复评员：通过
2632 | 农用动力机械 | 拖拉机 | 轮式拖拉机 | 200马力及以上四轮驱动拖拉机 | 河北铠特农业机械有限公司 | 轮式拖拉机 | KT2604-B1 | 功率:260马力;最小使用比质量:46.27;驱动方式:四轮驱动 | 整机型号、名称：KT2604-B1、轮式拖拉机；整机型式：轮式；整机机架型式：无架；整机驱动形式：四驱；整机用途：一般用途；整机外廓尺寸(长×宽×高及部位)：5700×3600×3220(至空滤器顶)mm；轴距或履带接地长：2914mm；常用轮距(前轮/后轮)或轨距：1860/2450mm；轮距(前轮/后轮)或轨距：1820、1860、1992、2036、2130/2350～2500mm；最小离地间隙及部位：420（拖挂架底部）mm；最小使用质量：8860kg；标准配重(前/后)：1110/0kg；最小使用比质量：46.27kg/kW；挡位数（前进/倒退）：16/16；主变速挡位数：4；副变速挡位数：（1+1）×4；最高设计理论速度： 36.57km/h；发动机与主离合器联接方式：直联；翻倾防护装置（驾驶室或安全框架）型号：KT2604.45.003；翻倾防护装置（驾驶室或安全框架）型式：简易驾驶室；翻倾防护装置（驾驶室或安全框架）生产厂：洛阳青立机械有限公司；发动机型号：LR6M3LR22/1915；发动机结构型式：直列、直喷、四冲程；发动机生产厂：一拖（洛阳）柴油机有限公司；发动机进气方式：增压中冷；发动机气缸数：6；发动机标定功率：191.5kW；发动机标定转速：2200r/min；发动机冷却方式：水冷；空气滤清器型号：X011929；空气滤清器型式：干式；排气管消声腔外形尺寸：610×290×135mm；排气管消声腔质量：16.0kg；驾驶员座椅型号：CPCY-1-252106；驾驶员座椅生产厂：茌平昌昱汽车配件有限公司；转向系型式：全液压；转向系转向操纵机构：方向盘；转向系转向机构型式：前轮转向；传动系箱体数量、变速箱（器）型式：箱体数量3个、机械平面组成式；主变速位置和换挡方式：第1个箱体中、机械有级挡；副变速换挡方式：机械有级挡；轮胎型号(前轮/后轮)：18.4-26/20.8-38；轮胎数量(前轮/后轮)：2/4个；选装翻倾防护装置型号：KT2604.45.002；选装翻倾防护装置型式：简易驾驶室；选装翻倾防护装置生产厂：潍坊中远重工科技有限公司；选装整机外廓尺寸（长×宽×高及部位）：5700×3600×3220（至空滤器顶）mm；选装最小使用质量：8900mm；选装标准配重（前/后）：1110/0kg；选装最小使用比质量：46.47kg/kW。 | 购机补贴(通用类) | 2026-12-30 | 河北省 | 评阅通过 | 初评员：通过 复评员：通过 | 初评员：通过 复评员：通过
2633 | 农用动力机械 | 拖拉机 | 轮式拖拉机 | 200马力及以上四轮驱动拖拉机 | 湖北特拉斯农业机械有限公司 | 轮式拖拉机 | TRS2004-A | 功率:200马力;最小使用比质量:44.15;驱动方式:四轮驱动 | 排放阶段：国三；驱动方式：四轮驱动；标定功率：147KW(200马力) ； 发动机型号：WP6G200E330 ；最小使用质量：6490Kg； 整机外廓尺寸：5230× 2330× 2950 （驾驶室顶部）；轴距：2695mm ；轮胎型号（前轮/后轮）：14.9-28/18.4-38 发动机生产厂家：潍柴（潍坊）中型柴油机有限公司 | 购机补贴(通用类) | 2026-12-30 | 湖北省 | 评阅通过 | 初评员：通过 复评员：通过 | 初评员：通过 复评员：通过
2634 | 农用动力机械 | 拖拉机 | 轮式拖拉机 | 200马力及以上四轮驱动拖拉机 | 吉林中联重科智能农机有限责任公司 | 轮式拖拉机 | RG2104-1 | 功率:210马力;最小使用比质量:44.4;驱动方式:四轮驱动 | 功率：210马力；型式：四轮驱动；最小使用比质量（kg/kw）为44.4；选装双排轮配置最小使用比质量（kg/kw）：49.09； | 购机补贴(通用类) | 2026-12-30 | 吉林省 | 评阅通过 | 初评员：通过 复评员：通过 | 初评员：通过 复评员：通过
2635 | 农用动力机械 | 拖拉机 | 轮式拖拉机 | 200马力及以上四轮驱动拖拉机 | 佳木斯骥驰拖拉机制造有限公司 | 轮式拖拉机 | JC2004 | 功率:200马力;最小使用比质量:43.67;驱动方式:四轮驱动 | 整机型号、名称:JC2004、轮式拖拉机； 整机型式：轮式；整机机架型式：无架；整机驱动型式：四驱；整机外廓尺寸(长×宽×高及部位)（mm）：5200×2400×3100（驾驶室顶端）；轴距（mm）：2680；常用轮距(前轮/后轮)（mm）：1956/ 1900；轮距(前轮/后轮)（mm）：1824、 1870、1956、 2020/1620~2020；最小离地间隙及部位（mm）：480(拖挂架下端)；离合器壳体前端面至后驱动轴轴心线的水平距离（mm）：1346；变速箱齿轮副轴孔中心距（mm）；118±0.04；最小使用质量（kg）：6420、6450（选装）；标准配重(前/后)（kg）：200/480；最小使用比质量（kg/kW）：43.67、43.88（选装）；挡位数（前进/倒退）：16/8；主变速挡位数：4；副变速挡位数：（2+1）×2；最高设计理论速度（km/h）：32.81；发动机与主离合器联接方式：直联；翻倾防护装置型式：驾驶室；发动机型号：WP6G200E330；发动机结构型式：直列、直喷、水冷、四冲程；发动机生产厂：潍柴（潍坊）中型柴油机有限公司：发动机进气方式：增压中冷；发动机气缸数：6；发动机标定功率（kW）：147；发动机额定净功率（kW）：147；发动机标定转速（r/min）：2200；发动机冷却方式：水冷；驾驶员座椅型号：SMT1；驾驶员座椅生产厂：潍坊舒美特机械有限公司；安全带型号DC-1000-006；安全带生产厂：常州市东晨车辆部件有限公司；转向系型式：全液压；转向系转向操纵机构：方向盘；转向系转向机构型式：前轮转向；传动系箱体数量、变速箱（器）型式： 2 个、机械平面组成式；主变速位置和换挡方式主变速位置和换挡方式：在第1 箱体中、机械有级挡：副变速换挡方式：机械有级挡；轮胎型号(前轮/后轮)：14.9-28/ 18.4-38；轮胎数量(前轮/后轮)（个）：2/2；液压悬挂系统型式：分置式；悬挂装置型式：后置三点悬挂；悬挂装置类别：3类；工作装置液压油泵型号：CBAd1036/1014；液压输出组数：4组；工作装置安全阀全开压力（MPa）：18±0.5；动力输出轴花键数目：8；动力输出轴标准转速（r/min）：760/850；整机动力输出轴功率（kW）：≥142.93；整机最大牵引力（kN）：≥53.13； | 购机补贴(通用类) | 2026-07-05 | 黑龙江 | 评阅通过 | 初评员：通过 复评员：通过 | 初评员：通过 复评员：通过
2636 | 农用动力机械 | 拖拉机 | 轮式拖拉机 | 200马力及以上四轮驱动拖拉机 | 佳木斯骥驰拖拉机制造有限公司 | 轮式拖拉机 | JC2204 | 功率:220马力;最小使用比质量:45.68;驱动方式:四轮驱动 | 整机型号、名称:JC2204、轮式拖拉机； 整机型式：轮式；整机机架型式：无架；整机驱动型式：四驱；整机外廓尺寸(长×宽×高及部位)（mm）：5830×2800×3180（驾驶室顶端）；轴距（mm）：2830；常用轮距(前轮/后轮)或轨距（mm）：1850/1950；轮距(前轮/后轮)（mm）：1730、1850、2030、2150/1700-2580；最小离地间隙及部位（mm）：410(拖挂架下端)；离合器壳体前端面至后驱动轴轴心线的水平距离（mm）：1420.5；变速箱齿轮副轴孔中心距（mm）；125±0.04；最小使用质量（kg）：7400；标准配重(前/后)（kg）：480/480；最小使用比质量（kg/kW）：45.68；挡位数（前进/倒退）：16/16；主变速挡位数：4；副变速挡位数：4×（1+1）；最高设计理论速度（km/h）：31.84；发动机与主离合器联接方式：直联；翻倾防护装置型式：驾驶室；发动机型号：WP6G220E330；发动机结构型式：直列、直喷、水冷、四冲程；发动机生产厂：潍柴（潍坊）中型柴油机有限公司：发动机进气方式：增压中冷；发动机气缸数：6；发动机标定功率（kW）：162；发动机额定净功率（kW）：162；发动机标定转速（r/min）：2200；发动机冷却方式：水冷；驾驶员座椅型号：SMT1；驾驶员座椅生产厂：潍坊舒美特机械有限公司；安全带型号DC-1000-006；安全带生产厂：常州市东晨车辆部件有限公司；转向系型式：全液压；转向系转向操纵机构：方向盘；转向系转向机构型式：前轮转向；传动系箱体数量、变速箱（器）型式： 2 个、机械平面组成式；主变速位置和换挡方式主变速位置和换挡方式：在第1 箱体中、机械有级挡：副变速换挡方式：机械有级挡；轮胎型号(前轮/后轮)：16.9-28/18.4-42；轮胎数量(前轮/后轮)（个）：2/2；液压悬挂系统型式：分置式；悬挂装置型式：后置三点悬挂；悬挂装置类别：3类；工作装置液压油泵型号：CBAd1036/1014；液压输出组数：4组；工作装置安全阀全开压力（MPa）：18-18.5；动力输出轴花键数目：8；动力输出轴标准转速（r/min）：540/1000；整机动力输出轴功率（kW）：≥145.27；整机最大牵引力（kN）：≥64.01； | 购机补贴(通用类) | 2025-10-11 | 黑龙江 | 评阅通过 | 初评员：通过 复评员：通过 | 初评员：通过 复评员：通过
2637 | 农用动力机械 | 拖拉机 | 轮式拖拉机 | 200马力及以上四轮驱动拖拉机 | 佳木斯骥驰拖拉机制造有限公司 | 轮式拖拉机 | JC2404-2 | 功率:240马力;最小使用比质量:43.5;驱动方式:四轮驱动 | 整机型号、名称:JC2404-2、轮式拖拉机； 整机型式：轮式；整机机架型式：无架；整机驱动型式：四驱；整机外廓尺寸(长×宽×高及部位)（mm）：5830×2800×3180（驾驶室顶端）；轴距（mm）：2830；常用轮距(前轮/后轮)或轨距（mm）：1850/1900；轮距(前轮/后轮)（mm）：1730、1850、2030、2150/1700～2580；最小离地间隙及部位（mm）：400(拖挂架下端)；离合器壳体前端面至后驱动轴轴心线的水平距离（mm）：1420；变速箱齿轮副轴孔中心距（mm）；125±0.04；最小使用质量（kg）：7700；标准配重(前/后)（kg）：480/480；最小使用比质量（kg/kW）：43.5；挡位数（前进/倒退）：16/16；主变速挡位数：4；副变速挡位数：4×（1+1）；最高设计理论速度（km/h）：31.84；发动机与主离合器联接方式：直联；翻倾防护装置型式：驾驶室；发动机型号：SC7H240G3；发动机结构型式：直列、直喷、水冷、四冲程；发动机生产厂：上海柴油机股份有限公司：发动机进气方式：增压中冷；发动机气缸数：6；发动机标定功率（kW）：177；发动机额定净功率（kW）：177；发动机标定转速（r/min）：2200；发动机冷却方式：水冷；驾驶员座椅型号：SMT1；驾驶员座椅生产厂：潍坊舒美特机械有限公司；安全带型号DC-1000-006；安全带生产厂：常州市东晨车辆部件有限公司；转向系型式：全液压；转向系转向操纵机构：方向盘；转向系转向机构型式：前轮转向；传动系箱体数量、变速箱（器）型式： 2 个、机械平面组成式；主变速位置和换挡方式主变速位置和换挡方式：在第1 箱体中、机械有级挡：副变速换挡方式：机械有级挡；轮胎型号(前轮/后轮)：前：480/70R28后650/65R38；轮胎数量(前轮/后轮)（个）：2/2；液压悬挂系统型式：分置式；悬挂装置型式：后置三点悬挂；悬挂装置类别：3类；工作装置液压油泵型号：CBAd1036/1014；液压输出组数：4组；工作装置安全阀全开压力（MPa）：18.0±0.5；动力输出轴花键数目：8；动力输出轴标准转速（r/min）：540/1000；整机动力输出轴功率（kW）：≥156.7；整机最大牵引力（kN）：≥67.89； | 购机补贴(通用类) | 2026-07-05 | 黑龙江 | 评阅通过 | 初评员：通过 复评员：通过 | 初评员：通过 复评员：通过
2638 | 农用动力机械 | 拖拉机 | 轮式拖拉机 | 200马力及以上四轮驱动拖拉机 | 江苏常发农业装备股份有限公司 | 轮式拖拉机 | CFL2604 | 功率:260马力;最小使用比质量:47.1;驱动方式:四轮驱动 | 整机型式：轮式；整机机架型式：无架；整机驱动型式：四驱；外廓尺寸（长×宽×高）mm：5940×2800×3310（至空滤顶）；轴距mm：2980；轮距（前轮/后轮）mm：前轮1824、1892、1932、2000、2126、2200、2308，后轮1800-2400；最小使用质量kg：9000；标准配重（前/后）kg：800/0；最小使用比质量kg/kw：47.1；档位数（前进/倒退）：32/32；主变速档位数：4；副变速档位数：4×（1+1）×2；发动机与离合器联结方式：直联式；翻倾防护装置：简易驾驶室；转向系型式：全液压转向；转向系转向操纵机构：方向盘；转向系转向机构型式：前轮转向；传动系箱体数量：2个；变速箱型式：机械平面组成式；主变速位置：在第2个箱体中；主变速换挡方式：机械有级档；副变速换挡方式：机械有级档；轮胎型号：前轮420/85R30、540/65R30，后轮520/85R42、650/65R42；轮胎数量：前轮2个/后轮2个；配套动力型号：YCA08300-T300,制造商：广西玉柴机器股份有限公司，气缸数：6缸，标定功率：191.2kw，标定转速：2200r/min，排放标准：第三阶段 | 购机补贴(通用类) | 2026-12-29 | 江苏省 | 评阅通过 | 初评员：通过 复评员：通过 | 初评员：通过 复评员：通过
2639 | 农用动力机械 | 拖拉机 | 轮式拖拉机 | 200马力及以上四轮驱动拖拉机 | 洛阳丰收农业机械装备有限公司 | 轮式拖拉机 | FG2204 | 功率:220马力;最小使用比质量:46.3;驱动方式:四轮驱动 | 发动机标定功率：162kW；驱动方式：四轮驱动；外廓尺寸（mm）长×宽×高：5350×3600×3290（空滤顶部）；轴距：2800（mm）；最小使用质量：7500（kg）；最小使用比质量kg/kw：46.3；排放阶段：第三阶段 | 购机补贴(通用类) | 2027-01-29 | 河南省 | 评阅通过 | 初评员：通过 复评员：通过 | 初评员：通过 复评员：通过
2640 | 农用动力机械 | 拖拉机 | 轮式拖拉机 | 200马力及以上四轮驱动拖拉机 | 洛阳福格森机械装备有限公司 | 轮式拖拉机 | LF2004-E | 功率:200马力;最小使用比质量:48.88;驱动方式:四轮驱动 | 200马力轮式拖拉机；发动机标定功率：147.5kW；驱动方式：四轮驱动；排放阶段：国家第三排放阶段；最小使用质量（kg）:7210;最小使用比质量(kg/kW)：48.88. | 购机补贴(通用类) | 2026-06-29 | 河南省 | 评阅通过 | 初评员：通过 复评员：通过 | 初评员：通过 复评员：通过
2641 | 农用动力机械 | 拖拉机 | 轮式拖拉机 | 200马力及以上四轮驱动拖拉机 | 洛阳福格森机械装备有限公司 | 轮式拖拉机 | LF2204-H | 功率:220马力;最小使用比质量:43.6;驱动方式:四轮驱动 | 220马力轮式拖拉机；发动机标定功率：162kW；驱动方式：四轮驱动；排放阶段：国家第三排放阶段；最小使用质量（kg）:7064；最小使用比质量（kg/kW）：43.60. | 购机补贴(通用类) | 2026-03-15 | 河南省 | 评阅通过 | 初评员：通过 复评员：通过 | 初评员：通过 复评员：通过
2642 | 农用动力机械 | 拖拉机 | 轮式拖拉机 | 200马力及以上四轮驱动拖拉机 | 洛阳福格森机械装备有限公司 | 轮式拖拉机 | LF2604-A | 功率:260马力;最小使用比质量:43.7;驱动方式:四轮驱动 | 260马力轮式拖拉机；发动机标定功率：191.5kW；驱动方式：四轮驱动；排放阶段：国家第三排放阶段；最小使用质量（kg）:8368；最小使用比质量（kg/kw):43.7。 | 购机补贴(通用类) | 2026-03-15 | 河南省 | 评阅通过 | 初评员：通过 复评员：通过 | 初评员：通过 复评员：通过
2643 | 农用动力机械 | 拖拉机 | 轮式拖拉机 | 200马力及以上四轮驱动拖拉机 | 洛阳格朗斯机械制造有限公司 | 轮式拖拉机 | 2004-1 | 功率:200马力;最小使用比质量:44;驱动方式:四轮驱动 | 驱动型式: 四轮驱动；发动机标定功率：147（kW）；整机外廓尺寸(长×宽×高及部位)（mm）：5050×2350×3200（至空滤器顶）；轴距：2580（㎜）；最小离地间隙及部位（mm）:470(至前桥底部）；最小使用质量：6480（㎏）；最小使用比质量：44（kg/kW）;排放阶段：第三阶段 | 购机补贴(通用类) | 2026-12-30 | 河南省 | 评阅通过 | 初评员：通过 复评员：通过 | 初评员：通过 复评员：通过
2644 | 农用动力机械 | 拖拉机 | 轮式拖拉机 | 200马力及以上四轮驱动拖拉机 | 洛阳瑞得拖拉机有限公司 | 轮式拖拉机 | RM2004 | 功率:200马力;最小使用比质量:43.6;驱动方式:四轮驱动 | 驱动方式：四轮驱动；发动机标定功率：147kw；最小使用质量：6410kg | 购机补贴(通用类) | 2026-12-30 | 河南省 | 评阅通过 | 初评员：通过 复评员：通过 | 初评员：通过 复评员：通过
2645 | 农用动力机械 | 拖拉机 | 轮式拖拉机 | 200马力及以上四轮驱动拖拉机 | 山东骏玛道机械有限公司 | 轮式拖拉机 | MF2004-A | 功率:200马力;最小使用比质量:43.71;驱动方式:四轮驱动 | 发动机功率：200马力；驱动方式：四轮驱动；最小使用比质量：43.71kg/kW | 购机补贴(通用类) | 2027-04-10 | 山东省 | 评阅通过 | 初评员：通过 复评员：通过 | 初评员：通过 复评员：通过
2646 | 农用动力机械 | 拖拉机 | 轮式拖拉机 | 200马力及以上四轮驱动拖拉机 | 山东骏玛道机械有限公司 | 轮式拖拉机 | MT2004 | 功率:200马力;最小使用比质量:43.61;驱动方式:四轮驱动 | 发动机功率：200马力；驱动方式：四轮驱动；最小使用质量比：43.61kg/kW | 购机补贴(通用类) | 2027-04-10 | 山东省 | 评阅通过 | 初评员：通过 复评员：通过 | 初评员：通过 复评员：通过
2647 | 农用动力机械 | 拖拉机 | 轮式拖拉机 | 200马力及以上四轮驱动拖拉机 | 山东瑞泽重工有限公司 | 轮式拖拉机 | RG2104 | 功率:210马力;最小使用比质量:44.13;驱动方式:四轮驱动 | 功率：155kw 驱动方式：四轮驱动 最小使用比质量：44.13 | 购机补贴(通用类) | 2026-12-30 | 山东省 | 评阅通过 | 初评员：通过 复评员：通过 | 初评员：通过 复评员：通过
2648 | 农用动力机械 | 拖拉机 | 轮式拖拉机 | 200马力及以上四轮驱动拖拉机 | 山东萨丁重工有限公司 | 轮式拖拉机 | SD2204 | 功率:220马力;最小使用比质量:45.77;驱动方式:四轮驱动 | 整机型式：轮式；整机机架型式：无架；整机驱动型式：四轮驱动；整机用途：一般用途；外廓尺寸(长×宽×高)：（双排轮）：5500x3560x3200mm/（单排轮）：5500x2780x3200mm；轴距或履带接地长：2830mm；常用轮距(前轮/后轮)或轨距：（双排轮）：1980/2230mm/（单排轮）：1980/1840；整机最小离地间隙：360mm；最小使用质量：双排轮：7815kg/单排轮：7415kg；整机标准配重(前/后)：双排轮：780/0kg/单排轮：780/480kg ；整机最小使用比质量：48.24/45.77kg/kW；档位数(前进/倒退)：16+16；整机发动机与主离合器联接方式：直联。发动机型号：SC7H220G3，功率：162kw，制造商：上海柴油机股份有限公司，排放阶段：国三。 | 购机补贴(通用类) | 2026-12-30 | 山东省 | 评阅通过 | 初评员：通过 复评员：通过 | 初评员：通过 复评员：通过
2649 | 农用动力机械 | 拖拉机 | 轮式拖拉机 | 200马力及以上四轮驱动拖拉机 | 山东山拖凯泰农业装备有限公司 | 轮式拖拉机 | 山拖2204 | 功率:220马力;最小使用比质量:47.4;驱动方式:四轮驱动 | 外廓尺寸（长×宽×高mm）:5510*3410*3250（双胎）（变更减配）；驱动方式：四轮驱动；发动机标定功率：162kw；轴距：2820mm；常用轮距(前轮/后轮mm):2000/2400（双胎）（变更减配）；轮距（前轮/后轮）调整方式：有级可调/无级可调；最小使用质量：7675kg（双胎）（变更减配）；最小使用比质量（kg/kW）：47.4；标准配重（前/后）:1050/0（双胎）（变更减配）；挡位数（前进/倒退/爬行）:16/16/0；主变速档位数：4；副变速档位数/其他档位数：4/（1+1）；发动机与离合器联接方式:直联式；起动方式: 电起动；翻倾保护装置（驾驶室/或安全架）：型号：ST2004.45.001，型式：六柱式驾驶室；前照灯型号：ZJ-2017 ; 转向系型式：前轮液压转向；行车制动系型式: 双片盘式制动器、液压操纵 ；驻车制动系形式：手动、机械制动；前驱动桥型式：旱地型 ；离合器型式：单片、干式、双作用 ；动力输出轴离合器型式：干式摩擦式；变速箱型式：4×4×（1+1） ；主变速箱换挡方式：同步器换挡 ；副变速箱换挡方式：同步器换挡 ；轮胎型号（前轮/后轮）：16.9-28/18.4-42 | 购机补贴(通用类) | 2022-12-31 | 山东省 | 评阅通过 | 初评员：通过 复评员：通过 | 初评员：通过 复评员：通过
2650 | 农用动力机械 | 拖拉机 | 轮式拖拉机 | 200马力及以上四轮驱动拖拉机 | 山东盛禾重工有限公司 | 轮式拖拉机 | H2004-CA | 功率:200马力;最小使用比质量:49.01;驱动方式:四轮驱动 | 200马力轮式拖拉机，四轮驱动，发动机信息：配套动力型号：BF6M2012-20T3R/3;制造商：一汽解放大连柴油机有限公司；气缸数：6；标定功率:147kW;标定转速2300r/min；排放标准：国三阶段，选装发动机型号：SC7H200G3；制造商：上海柴油机股份有限公司；气缸数：6；标定功率:147kW;标定转速2200r/min；排放标准：国三阶段。最小使用比质量49.01kg/kW 最小使用质量：7205kg。 | 购机补贴(通用类) | 2026-06-29 | 山东省 | 评阅通过 | 初评员：通过 复评员：通过 | 初评员：通过 复评员：通过
2651 | 农用动力机械 | 拖拉机 | 轮式拖拉机 | 200马力及以上四轮驱动拖拉机 | 山东双力现代农业装备有限公司 | 轮式拖拉机 | SLK2004 | 功率:200马力;最小使用比质量:43.67;驱动方式:四轮驱动 | 驱动型式：四轮驱动；配套功率：200马力；外廓尺寸（长×宽×高及部位）mm：5460×2440×3050（驾驶室顶）；轴距：2760mm；最小使用质量：6420kg；挡位数（前进/倒退）：16/8；主变速挡位数：4；副变速挡位数：（2+1）×2；翻倾防护装置（驾驶室或安全框架）：简易驾驶室；转向系型式：全液压；动力输出轴标准转速：760/850 r/min。 | 购机补贴(通用类) | 2026-04-01 | 山东省 | 评阅通过 | 初评员：通过 复评员：通过 | 初评员：通过 复评员：通过
2652 | 农用动力机械 | 拖拉机 | 轮式拖拉机 | 200马力及以上四轮驱动拖拉机 | 山东潍河农业装备有限公司 | 轮式拖拉机 | 2004-F | 功率:200马力;最小使用比质量:44.22;驱动方式:四轮驱动 | 外廓尺寸(长×宽×高)：5180mm×2350mm×3000mm；轴距：2645mm；常用轮距(前轮/后轮)：1790mm/1850mm；轮距(前轮/后轮)调整方式：有级可调/无级可调；最小使用质量：6500kg；标准配重(前/后)：450kg/336kg；最小使用比质量：44.22kg/kW;档位数(前进/倒退)：16/8；主变速档位数：4；副变速档位数：2×(2+1)；发动机与离合器联接方式：直联；起动方式：电起动；翻倾防护装置（驾驶室或安全框架）型号：2004.45.001；前照灯型号：通用型；转向系型式：全液压；行车制动系型式：湿式、盘式、静液压操作；驻车制动系型式：独立手制动；前驱动桥型式：旱地型；离合器型式：单片、干式、双作用；传动系动力输出轴离合器型式：干式摩擦式；变速箱型式：机械平面组成式；主变速箱换档方式：机械有级挡；副变速箱换档方式：机械有级挡；轮胎型号(前轮/后轮)：14.9-26/18.4-38;配套动力型号：WP6G200E330；制造商：潍柴（潍坊）中型柴油机有限公司；气缸数：6； 标定功率：（kw）147标定转速：（r/min）2200；排放标准：第三阶段 | 购机补贴(通用类) | 2027-04-10 | 山东省 | 评阅通过 | 初评员：通过 复评员：通过 | 初评员：通过 复评员：通过
2653 | 农用动力机械 | 拖拉机 | 轮式拖拉机 | 200马力及以上四轮驱动拖拉机 | 山东潍河农业装备有限公司 | 轮式拖拉机 | 2104-K | 功率:210马力;最小使用比质量:44.37;驱动方式:四轮驱动 | 外廓尺寸(长×宽×高)：5400mm×2450mm×3100mm；轴距：2825mm；常用轮距(前轮/后轮)：1880mm/1880mm；轮距(前轮/后轮)调整方式：有级可调/无级可调；最小使用质量：6850kg；标准配重(前/后)：600kg/336kg；最小使用比质量：44.37kg/kW;档位数(前进/倒退)：16/16；主变速档位数：4；副变速档位数：4×(1+1)；发动机与离合器联接方式：直联；起动方式：电起动；翻倾防护装置（驾驶室或安全框架）型号：2004.45.001；前照灯型号：通用型；转向系型式：全液压；行车制动系型式：湿式、盘式、静液压操作；驻车制动系型式：独立手制动；前驱动桥型式：旱地型；离合器型式：单片、干式、双作用；传动系动力输出轴离合器型式：干式摩擦式；变速箱型式：机械平面组成式；主变速箱换档方式：机械有级挡；副变速箱换档方式：机械有级挡；轮胎型号(前轮/后轮)：18.4-26/20.8-38;配套动力型号：WP6G220E330；制造商：潍柴（潍坊）中型柴油机有限公司；气缸数：6； 标定功率：（kw）154.4标定转速：（r/min）2200；排放标准：第三阶段 | 购机补贴(通用类) | 2027-04-10 | 山东省 | 评阅通过 | 初评员：通过 复评员：通过 | 初评员：通过 复评员：通过
2654 | 农用动力机械 | 拖拉机 | 轮式拖拉机 | 200马力及以上四轮驱动拖拉机 | 山东潍河农业装备有限公司 | 轮式拖拉机 | 2204-K | 功率:220马力;最小使用比质量:44.20 ;驱动方式:四轮驱动 | 外廓尺寸(长×宽×高)：5360mm×2880mm×3100mm(单胎）5360mm×3690mm×3100mm（双胎）；轴距：2825mm；常用轮距(前轮/后轮)：1880mm/2000mm；轮距(前轮/后轮)调整方式：有级可调/无级可调；最小使用质量：7160kg/7620kg；标准配重(前/后)：600kg/336kg；最小使用比质量：44.20kg/kW（单胎）47.04kg/kW（双胎）;档位数(前进/倒退)：16/16；主变速档位数：4；副变速档位数：4×(1+1)；发动机与离合器联接方式：直联；起动方式：电起动；翻倾防护装置（驾驶室或安全框架）型号：3004.45.001；前照灯型号：通用型；转向系型式：全液压；行车制动系型式：湿式、盘式、静液压操作；驻车制动系型式：独立手制动；前驱动桥型式：旱地型；离合器型式：单片、干式、双作用；传动系动力输出轴离合器型式：干式摩擦式；变速箱型式：机械平面组成式；主变速箱换档方式：机械有级挡；副变速箱换档方式：机械有级挡；轮胎型号(前轮/后轮)：18.4-26/20.8-38;配套动力型号：WP6G220E330；制造商：潍柴（潍坊）中型柴油机有限公司；气缸数：6； 标定功率：（kw）162标定转速：（r/min）2200；排放标准：第三阶段 | 购机补贴(通用类) | 2027-04-10 | 山东省 | 评阅通过 | 初评员：通过 复评员：通过 | 初评员：通过 复评员：通过
2655 | 农用动力机械 | 拖拉机 | 轮式拖拉机 | 200马力及以上四轮驱动拖拉机 | 山东潍河农业装备有限公司 | 轮式拖拉机 | 2404-K | 功率:240马力;最小使用比质量:44.21;驱动方式:四轮驱动 | 外廓尺寸(长×宽×高)：5360mm×3690mm×3100mm；轴距：2835mm；常用轮距(前轮/后轮)：1880mm/2500mm；轮距(前轮/后轮)调整方式：有级可调/无级可调；最小使用质量：7825kg；标准配重(前/后)：600kg/336kg；最小使用比质量：44.21kg/kW;档位数(前进/倒退)：16/16；主变速档位数：4；副变速档位数：4×(1+1)；发动机与离合器联接方式：直联；起动方式：电起动；翻倾防护装置（驾驶室或安全框架）型号：3004.45.001；前照灯型号：通用型；转向系型式：全液压；行车制动系型式：湿式、盘式、静液压操作；驻车制动系型式：独立手制动；前驱动桥型式：旱地型；离合器型式：单片、干式、双作用；传动系动力输出轴离合器型式：干式摩擦式；变速箱型式：机械平面组成式；主变速箱换档方式：机械有级挡；副变速箱换档方式：机械有级挡；轮胎型号(前轮/后轮)：18.4-26/20.8-38;配套动力型号：SC7H240G3；制造商：上海柴油机股份有限公司；气缸数：6； 标定功率：（kw）177标定转速：（r/min）2200；排放标准：第三阶段 | 购机补贴(通用类) | 2027-04-10 | 山东省 | 评阅通过 | 初评员：通过 复评员：通过 | 初评员：通过 复评员：通过
2656 | 农用动力机械 | 拖拉机 | 轮式拖拉机 | 200马力及以上四轮驱动拖拉机 | 山东潍河农业装备有限公司 | 轮式拖拉机 | 2604-K | 功率:260马力;最小使用比质量:44.20;驱动方式:四轮驱动 | 外廓尺寸(长×宽×高)：5360mm×3690mm×3100mm；轴距：2835mm；常用轮距(前轮/后轮)：1880mm/2500mm；轮距(前轮/后轮)调整方式：有级可调/无级可调；最小使用质量：8465kg；标准配重(前/后)：600kg/336kg；最小使用比质量：44.20kg/kW;档位数(前进/倒退)：16/16；主变速档位数：4；副变速档位数：4×(1+1)；发动机与离合器联接方式：直联；起动方式：电起动；翻倾防护装置（驾驶室或安全框架）型号：3004.45.001；前照灯型号：通用型；转向系型式：全液压；行车制动系型式：湿式、盘式、静液压操作；驻车制动系型式：独立手制动；前驱动桥型式：旱地型；离合器型式：单片、干式、双作用；传动系动力输出轴离合器型式：干式摩擦式；变速箱型式：机械平面组成式；主变速箱换档方式：机械有级挡；副变速箱换档方式：机械有级挡；轮胎型号(前轮/后轮)：18.4-26/20.8-38;配套动力型号：SC7H260G3；制造商：上海柴油机股份有限公司；气缸数：6； 标定功率：（kw）191.5标定转速：（r/min）2200；排放标准：第三阶段 | 购机补贴(通用类) | 2027-04-10 | 山东省 | 评阅通过 | 初评员：通过 复评员：通过 | 初评员：通过 复评员：通过
2657 | 农用动力机械 | 拖拉机 | 轮式拖拉机 | 200马力及以上四轮驱动拖拉机 | 山东五征集团有限公司 | 轮式拖拉机 | MF2004-M | 功率:200马力;最小使用比质量:43.74;驱动方式:四轮驱动 | 功率：200马力；整机驱动型式：四驱；外廓尺寸（长×宽×高及部位）：5350×2350×2970mm（空滤器顶部）、5350×2350×3200（空滤器顶部）（选装驾驶室机型）；离合器壳体前端面至后驱动轴轴心线的水平距离：1515mm；最小使用质量：6430kg；翻倾防护装置：简易驾驶室；转向系型式：全液压；变速箱（器）型式：机械平面组成式；主变速换挡方式：机械有级档；副变速换挡方式：机械有级档；悬挂装置型式：后置三点悬挂 | 购机补贴(通用类) | 2026-06-29 | 山东省 | 评阅通过 | 初评员：通过 复评员：通过 | 初评员：通过 复评员：通过
2658 | 农用动力机械 | 拖拉机 | 轮式拖拉机 | 200马力及以上四轮驱动拖拉机 | 山东五征集团有限公司 | 轮式拖拉机 | MG2104-F | 功率:210马力;最小使用比质量:43.6;驱动方式:四轮驱动 | 功率：210马力；整机驱动型式：四驱；外廓尺寸（长×宽×高及部位）：5430×2560×3200（空滤器顶部）；离合器壳体前端面至后驱动轴轴心线的水平距离：1534mm；最小使用质量：6760kg；最小使用比质量：43.6kg/kW；翻倾防护装置：简易驾驶室；转向系型式：全液压；变速箱（器）型式：机械平面组成式；主变速换挡方式：机械有级档；副变速换挡方式：机械有级档；悬挂装置型式：后置三点悬挂 | 购机补贴(通用类) | 2026-04-01 | 山东省 | 评阅通过 | 初评员：通过 复评员：通过 | 初评员：通过 复评员：通过
2659 | 农用动力机械 | 拖拉机 | 轮式拖拉机 | 200马力及以上四轮驱动拖拉机 | 山东五征集团有限公司 | 轮式拖拉机 | MK2204-E | 功率:220马力;最小使用比质量:45.7;驱动方式:四轮驱动 | 功率：220马力；整机驱动型式：四驱；外廓尺寸（长×宽×高及部位）：5935×2855×3400(空滤器顶部，单胎)、5935×3750×3400（空滤器顶部、后双胎）；离合器壳体前端面至后驱动轴轴心线的水平距离：1621.5mm；最小使用质量：7400kg（单胎）、7950kg(后双胎)；最小使用比质量：45.7kg/kW（单胎）、49.1kg/kW（后双胎）；翻倾防护装置：简易驾驶室；转向系型式：全液压；变速箱（器）型式：机械平面组成式；主变速换挡方式：机械有级档；副变速换挡方式：机械有级档；液压悬挂系统型式：分置式；悬挂装置型式：后置三点悬挂 | 购机补贴(通用类) | 2027-04-10 | 山东省 | 评阅通过 | 初评员：通过 复评员：通过 | 初评员：通过 复评员：通过
2660 | 农用动力机械 | 拖拉机 | 轮式拖拉机 | 200马力及以上四轮驱动拖拉机 | 山东五征集团有限公司 | 轮式拖拉机 | MK2404-E | 功率:240马力;最小使用比质量:43.7;驱动方式:四轮驱动 | 功率：240马力；整机驱动型式：四驱；外廓尺寸（长×宽×高及部位）：5935×2855×3400(空滤器顶部，单胎)、5935×3750×3400（空滤器顶部，后双胎）；离合器壳体前端面至后驱动轴轴心线的水平距离：1621.5mm；最小使用质量：7720kg（单胎）、8270kg(后双胎)；最小使用比质量：43.7kg/kW（单胎）、46.9kg/kW（后双胎）；翻倾防护装置：简易驾驶室；转向系型式：全液压；变速箱（器）型式：机械平面组成式；主变速换挡方式：机械有级档；副变速换挡方式：机械有级档；液压悬挂系统型式：分置式；悬挂装置型式：后置三点悬挂 | 购机补贴(通用类) | 2027-04-10 | 山东省 | 评阅通过 | 初评员：通过 复评员：通过 | 初评员：通过 复评员：通过
2661 | 农用动力机械 | 拖拉机 | 轮式拖拉机 | 200马力及以上四轮驱动拖拉机 | 山东亿嘉农业机械装备股份有限公司 | 轮式拖拉机 | YJ-2204 | 功率:220马力;最小使用比质量:43.43;驱动方式:四轮驱动 | 整机型号、名称：YJ-2204、轮式拖拉机；整机型式：轮式；整机机架型式：无架；整机驱动型式：四驱；整机用途：一般用途；整机外廓尺寸(长×宽×高及部位)mm：5350×2300×3100；常用轮距(前轮/后轮)或轨距mm：1815/1810；最小使用质量kg：7035；最小使用比质量kg/kW：43.43；挡位数（前进/倒退）：16/16；主变速挡位数：4；副变速挡位数：4×（1+1）；翻倾防护装置（驾驶室或安全框架）型号：YJ1604.451；翻倾防护装置（驾驶室或安全框架）型式：简易驾驶室；发动机型号：WP6G220E330；发动机结构型式：直列、四冲程；发动机生产厂：潍柴（潍坊）中型柴油机有限公司；发动机标定功率 kW：162；发动机额定净功率kW：162；传动系箱体数量、变速箱（器）型式：2个、机械平面组成式；主变速位置和换挡方式：在第 1 箱体中、机械有级挡；副变速换挡方式：机械有级挡；轮胎型号(前轮/后轮)：16.9-28/20.8-38；轮胎数量(前轮/后轮)个：2/2；选装轮胎型号(前轮/后轮)：14.9-26/18.4-38、14.9-24/18.4-34、13.6-24/18.4-34；选装轮胎数量(前轮/后轮)个：2/4；选装整机外廓尺寸(长×宽×高及部位)mm：5350×3500×3100；选装常用轮距(前轮/后轮)或轨距mm：1815/2350；选装最小使用质量kg：7300；选装双胎最小使用比质量：45.06；选装发动机最小使用比质量：单胎：43.51；双胎：45.12；选装发动机1型号：YC6A260-T302；选装发动机1结构型式：直列、四冲程；选装发动机1生产厂：广西玉柴机器股份有限公司；选装发动机1标定功率kW：161.7；选装发动机1额定净功率kW：161.8；选装发动机2型号：LR6M3LR22/1620；选装发动机2结构型式：直列、四冲程；选装发动机2生产厂：一拖（洛阳）柴油机有限公司；选装发动机2标定功率kW：161.7；选装发动机2额定净功率kW：162。 | 购机补贴(通用类) | 2026-12-29 | 山东省 | 评阅通过 | 初评员：通过 复评员：通过 | 初评员：通过 复评员：通过
2662 | 农用动力机械 | 拖拉机 | 轮式拖拉机 | 200马力及以上四轮驱动拖拉机 | 山东亿嘉农业机械装备股份有限公司 | 轮式拖拉机 | YJ2204-S | 功率:220马力;最小使用比质量:48.89;驱动方式:四轮驱动 | 整机型号、名称：YJ2204-S、轮式拖拉机；整机型式：轮式；整机机架型式：无架；整机驱动型式：四驱；整机用途：一般用途；整机外廓尺寸(长×宽×高及部位)mm：5650×2700×3300（空滤器顶端）；轴距或履带接地长mm：2820；常用轮距(前轮/后轮)或轨距mm：2000/1970；轮距(前轮/后轮)或轨距mm：1720、1815、1900、2000、2100/1680-2380；最小使用质量kg：7920；最小使用比质量kg/kW：48.89；挡位数（前进/倒退）：16/16；主变速挡位数：4；副变速挡位数：4×（1+1）；发动机型号：SC7H220G3；发动机结构型式：直列、四冲程；发动机生产厂：上海柴油机股份有限公司；发动机进气方式：增压中冷；发动机气缸数：6；发动机标定功率kW：162；发动机额定净功率kW：162；发动机标定转速r/min：2200；发动机冷却方式：水冷；空气滤清器型号：S00025032+01；空气滤清器型式：干式；主变速换挡方式：机械有级挡；副变速换挡方式：机械有级挡；轮胎型号(前轮/后轮)：（540/65R30）/（650/70R42）；轮胎数量(前轮/后轮)个：2/2；选装双胎整机外廓尺寸(长×宽×高及部位)mm：5650×3600×3300（空滤器顶端）；选装双胎常用轮距(前轮/后轮)或轨距mm：2000/2410；选装双胎轮距(前轮/后轮)或轨距mm：1720、1815、1900、2000、2100/2410；选装双胎最小使用质量kg：7940；选装双胎最小使用比质量kg/kW：49.01；选装双胎轮胎型号(前轮/后轮)：16.9-28/20.8-38；选装双胎轮胎数量(前轮/后轮)个：2/4；选装轮胎型号(前轮/后轮)：前： 380/85R28、420/85R28、460/85R30、540/65R30 后：460/85R38（双）、520/85R38（双）、650/70R42、650/65R38。 | 购机补贴(通用类) | 2026-11-02 | 山东省 | 评阅通过 | 初评员：通过 复评员：通过 | 初评员：通过 复评员：通过
2663 | 农用动力机械 | 拖拉机 | 轮式拖拉机 | 200马力及以上四轮驱动拖拉机 | 山东亿嘉农业机械装备股份有限公司 | 轮式拖拉机 | YJ2604-S1 | 功率:260马力;最小使用比质量:43.55;驱动方式:四轮驱动 | 整机型号、名称：YJ2604-S1、轮式拖拉机；整机型式：轮式；整机机架型式：无架；整机驱动型式：四驱；整机用途：一般用途；整机外廓尺寸(长×宽×高及部位)mm：5650×2700×3300（空滤器顶端）；轴距或履带接地长mm：2820；常用轮距(前轮/后轮)或轨距mm：2000/1970；最小离地间隙及部位mm：480（牵引板支架底部）；最小使用质量kg：8340；标准配重(前/后)kg：1100/240；最小使用比质量kg/kW：43.55；挡位数（前进/倒退）：16/16；主变速挡位数：4；副变速挡位数：4×（1+1）；发动机与主离合器联接方式：直联；发动机型号：SC7H260G3；发动机结构型式：直列、四冲程；发动机生产厂：上海柴油机股份有限公司；发动机进气方式：增压中冷；发动机气缸数：6；发动机标定功率kW：191.5；发动机额定净功率kW：；发动机标定转速r/min：2200；发动机冷却方式：水冷；主变速换挡方式：机械有级挡；副变速换挡方式：机械有级挡；轮胎型号(前轮/后轮)：（460/85R30）/（710/70R38）；轮胎数量(前轮/后轮)个：2/2；动力输出轴标准转速r/min：760/1000；选装双胎整机外廓尺寸(长×宽×高及部位)mm：5650×3600×3300（空滤器顶端）；选装双胎常用轮距(前轮/后轮)或轨距mm：2000/2410；选装双胎轮距(前轮/后轮)或轨距mm：1720、1815、1900、2000、2100/2410；选装双胎最小使用质量kg：8360；选装双胎最小使用比质量kg/kW：；选装双胎轮胎型号(前轮/后轮)：16.9-28/20.8-38；选装双胎轮胎数量(前轮/后轮)个：2/4；选装轮胎型号(前轮/后轮)：前： 380/85R28、420/85R28、460/85R30、540/65R30 后：460/85R38（双）、520/85R38（双）、650/70R42、650/65R38。 | 购机补贴(通用类) | 2026-11-02 | 山东省 | 评阅通过 | 初评员：通过 复评员：通过 | 初评员：通过 复评员：通过
2664 | 农用动力机械 | 拖拉机 | 轮式拖拉机 | 200马力及以上四轮驱动拖拉机 | 潍柴雷沃重工股份有限公司（原：雷沃重工股份有限公司） | 轮式拖拉机 | M2204-7N | 功率:220马力;最小使用比质量:51.66;驱动方式:四轮驱动 | 驱动方式：四轮驱动；功率（kw）：162KW，最小使用比质量：51.66kg/kW | 购机补贴(通用类) | 2026-12-30 | 山东省 | 评阅通过 | 初评员：通过 复评员：通过 | 初评员：通过 复评员：通过
2665 | 农用动力机械 | 拖拉机 | 轮式拖拉机 | 200马力及以上四轮驱动拖拉机 | 潍坊昊鹏农业装备有限公司 | 轮式拖拉机 | 2104 | 功率:210马力;最小使用比质量:44.04;驱动方式:四轮驱动 | 功率：210马力；驱动方式：四轮驱动；最小使用质量(Kg)：6800；最小使用比质量(kg/kW):44.04；外廓尺寸(长×宽×高及部位mm)5280×2470×3250(空滤器顶部)；轴距（mm）：2760；常用轮距（前轮/后轮mm）2000/1760 | 购机补贴(通用类) | 2026-12-30 | 山东省 | 评阅通过 | 初评员：通过 复评员：通过 | 初评员：通过 复评员：通过
2666 | 农用动力机械 | 拖拉机 | 轮式拖拉机 | 200马力及以上四轮驱动拖拉机 | 潍坊华博农业装备有限公司 | 轮式拖拉机 | HN2104 | 功率:210马力;最小使用比质量:48.61;驱动方式:四轮驱动 | 功率：210马力；驱动方式：四轮驱动；最小使用比质量：48.61 | 购机补贴(通用类) | 2026-12-30 | 山东省 | 评阅通过 | 初评员：通过 复评员：通过 | 初评员：通过 复评员：通过
2667 | 农用动力机械 | 拖拉机 | 轮式拖拉机 | 200马力及以上四轮驱动拖拉机 | 潍坊华博农业装备有限公司 | 轮式拖拉机 | NTC2004 | 功率:200马力;最小使用比质量:43.74;驱动方式:四轮驱动 | 功率：200马力；驱动型式：四轮驱动；最小使用比质量：43.74 | 购机补贴(通用类) | 2026-12-30 | 山东省 | 评阅通过 | 初评员：通过 复评员：通过 | 初评员：通过 复评员：通过
2668 | 农用动力机械 | 拖拉机 | 轮式拖拉机 | 200马力及以上四轮驱动拖拉机 | 潍坊市鑫升机械制造有限公司 | 轮式拖拉机 | XSC2004 | 功率:200马力;最小使用比质量:43.61;驱动方式:四轮驱动 | 200马力：配套发动机型号：YCA07235-T300；发动机制造商：广西玉柴机器股份有限公司；选装发动机型号：SC7H200G3；发动机制造商：上海柴油机股份有限公司；标定功率 (kW)：统一147；最小使用质量:统一6410kg；最小使用比质量（kg/kw）：统一43.61；标定转速（r/min）：统一2200；驱动方式：四轮驱动；排放阶段：中国第三阶段；气缸数：六缸；外廓尺寸(长×宽×高)：5200×2400×3050；轴距或履带接地长：2600；常用轮距(前轮/后轮)或轨距：1700、1800/1650-2015；最小离地间隙及部位：410、后牵引架底部；标准配重(前/后)：660/240；档位数(前进/倒退)：16F/8R；主变速档位数：4；副变速档位数：（2+1）×2；发动机与离合器联接方式：直联；翻倾防护装置（驾驶室）型号、型式及生产商：XS2204.45.1、简易驾驶室、潍坊市鑫升机械制造有限公司；空气滤清器型号及型式：6J/S00021530、干式；排气管消声腔外形尺寸：Ф160x810；转向系型式：全液压；传动系变速箱型式：机械平面组成式 ；主变速箱换档方式：机械有级档；轮胎型号(前轮/后轮)：14.9-26/18.4-38；履带材质：/；履带板宽度：/。 | 购机补贴(通用类) | 2026-06-29 | 山东省 | 评阅通过 | 初评员：通过 复评员：通过 | 初评员：通过 复评员：通过
2669 | 农用动力机械 | 拖拉机 | 轮式拖拉机 | 200马力及以上四轮驱动拖拉机 | 潍坊市鑫升机械制造有限公司 | 轮式拖拉机 | XST2104 | 功率:210马力;最小使用比质量:43.7/47.9;驱动方式:四轮驱动 | 210马力：标定功率：154.4kw；最小使用质量:6750kg；驱动方式：四轮驱动；最小使用比质量（kg/kw）：43.7；配套发动机型号：YCA07240-T303；发动机制造商：广西玉柴机器股份有限公司；气缸数：六缸；标定转速（r/min）：2200；排放标准：第三阶段；外廓尺寸(长×宽×高)：5500×2400×3050；轴距或履带接地长：2820；常用轮距(前轮/后轮)或轨距：1875、1970/1800-1950；最小离地间隙及部位：390、后牵引托架底部；标准配重(前/后)：660/240；档位数(前进/倒退)：16F/16R；主变速档位数：4；副变速档位数：4×（1+1）；发动机与离合器联接方式：直联；翻倾防护装置（驾驶室）型号、型式及生产商：鑫升1854型、简易驾驶室、潍坊市鑫升机械制造有限公司；空气滤清器型号及型式：6J、干式；排气管消声腔外形尺寸：600×280×130；转向系型式：全液压；传动系变速箱型式：机械平面组成式 ；主变速箱换档方式：机械有级档；轮胎型号(前轮/后轮)：18.4-26/20.8-38；履带材质：/；履带板宽度：/。选装轮胎整机外廓尺寸(长×宽×高及部位)：5500×3650×3050（驾驶室顶部）；选装轮胎轮距(前轮/后轮)或轨距：1875、1970/2420；选装轮胎最小离地间隙及部位：390（后牵引托架底部）；选装轮胎最小使用质量：7400kg；选装轮胎标准配重(前/后)：660/0；选装轮胎最小使用比质量（kg/kw）：47.9。 | 购机补贴(通用类) | 2026-12-29 | 山东省 | 评阅通过 | 初评员：通过 复评员：通过 | 初评员：通过 复评员：通过
2670 | 农用动力机械 | 拖拉机 | 轮式拖拉机 | 200马力及以上四轮驱动拖拉机 | 潍坊泰鸿拖拉机有限公司 | 轮式拖拉机 | THG2204 | 功率:220马力;最小使用比质量:45.06;驱动方式:四轮驱动 | 驱动型式：四驱；外廓尺寸(长×宽×高):5550×2480×3000（驾驶室顶）；轴距:2900mm；常用轮距(前轮/后轮)：1980/1800；最小离地间隙及部位mm：430（牵引框架底部）；离合器壳体前端面至后驱动轴轴心线的水平距离mm：1410；最小使用质量：7300；最小使用比质量（kg/kw）：45.06；标准配重(前/后)：780/660；档位数(前进/倒退/爬行)：16/16；倾防护装置(驾驶室或安全框架)：THG1854.45.002；型式：简易驾驶室；动力输出轴转速（r/min）：540/1000；轮胎型号(前轮/后轮):16.9-28/18.4-42 | 购机补贴(通用类) | 2026-12-30 | 山东省 | 评阅通过 | 初评员：通过 复评员：通过 | 初评员：通过 复评员：通过
2671 | 农用动力机械 | 拖拉机 | 轮式拖拉机 | 200马力及以上四轮驱动动力换挡拖拉机 | 爱科（常州）农业机械有限公司 | 轮式拖拉机 | MF3404 | 功率:340马力;最小使用比质量:50.4;换挡方式:无级变速 ;驱动方式:四轮驱动 | 整机外廓尺寸（长x宽x高及部位）:5900×4300×3360驾驶室顶部（后双轮）mm；整机驱动型式：四驱；发动机标定功率:250kW；发动机型号:84AW3.1308；发动机制造商:AGCO Power Inc.；轴距:3105mm；最小使用质量:12600kg；最大配重重量(前/后):1320/1000kg；档位数（前进/倒退）：CVT（无级变速）；主变速档位数：CVT（无级变速）；副变速档位数：CVT（无级变速）；传动系箱体数量、变数箱（器）型式：2个、液压机械无级变速（HMT）；主变速位置和换挡方式：第1箱体中，无级变速；翻倾防护装置（驾驶室或安全框架）型号：R3；翻倾防护装置（驾驶室或安全框架）型式：封闭驾驶室；最小使用比质量：50.4kg/kW; | 购机补贴(通用类) | 2026-12-29 | 江苏省 | 评阅通过 | 初评员：通过 复评员：通过 | 初评员：通过 复评员：通过
2672 | 农用动力机械 | 拖拉机 | 轮式拖拉机 | 200马力及以上四轮驱动动力换挡拖拉机 | 吉林中联重科智能农机有限责任公司 | 轮式拖拉机 | PL2304-1 | 功率:230马力;最小使用比质量:50.93;换挡方式:部分动力换挡 ;驱动方式:四轮驱动 | 功率：230马力；型式：四轮驱动；最小使用比质量（kg/kw）：50.93；选装双排轮配置最小使用比质量（kg/kw）：56.69；主变速位置和换挡方式：在第1箱体中，机械有级挡；副变速换挡方式：机械有级挡、动力换向、动力换挡；排放阶段：国三； | 购机补贴(通用类) | 2026-12-30 | 吉林省 | 评阅通过 | 初评员：通过 复评员：通过 | 初评员：通过 复评员：通过
2673 | 农用动力机械 | 拖拉机 | 轮式拖拉机 | 200马力及以上四轮驱动动力换挡拖拉机 | 凯斯纽荷兰工业(哈尔滨)机械有限公司 | 轮式拖拉机 | OPTUM2704 | 功率:270马力;最小使用比质量:54.77;换挡方式:无级变速 ;驱动方式:四轮驱动 | 外廓尺寸(长×宽×高)：5735×3090×3355mm；轴距：2995mm；常用轮距(前轮/后轮)或轨距：1926/1840mm；轮距(前轮/后轮)调整方式：有级/无级；最小使用质量：10900kg；标准配重(前/后)：1000/1000kg；主变速档位数*副变速档位数/其他档位数：无级变速；发动机与离合器联接方式：直联；起动方式：电启动；翻倾防护装置（驾驶室或安全框架）：驾驶室；转向系型式：全液压转向；行车制动系型式：液压助力制动；驻车制动系型式：机械制动；前驱动桥型式：旱地型；离合器型式：湿式多片；动力输出轴离合器型式：湿式多片；传动系变速箱型式：电液控制；主变速箱换档方式：无级变速；副变速箱换档方式：动力换向； | 购机补贴(通用类) | 2027-03-01 | 黑龙江 | 评阅通过 | 初评员：通过 复评员：通过 | 初评员：通过 复评员：通过
2674 | 农用动力机械 | 拖拉机 | 轮式拖拉机 | 200马力及以上四轮驱动动力换挡拖拉机 | 凯斯纽荷兰工业(哈尔滨)机械有限公司 | 轮式拖拉机 | OPTUM3004 | 功率:300马力;最小使用比质量:49.32;换挡方式:无级变速 ;驱动方式:四轮驱动 | 外廓尺寸(长×宽×高)：5735×3090×3355mm；轴距：2995mm；常用轮距(前轮/后轮)或轨距：1926/1840mm；轮距(前轮/后轮)调整方式：有级/无级；最小使用质量：10900kg；标准配重(前/后)：1000/1000kg；主变速档位数*副变速档位数/其他档位数：无级变速；发动机与离合器联接方式：直联；起动方式：电启动；翻倾防护装置（驾驶室或安全框架）：驾驶室；转向系型式：全液压转向；行车制动系型式：液压助力制动；驻车制动系型式：机械制动；前驱动桥型式：旱地型；离合器型式：湿式多片；动力输出轴离合器型式：湿式多片；传动系变速箱型式：电液控制；主变速箱换档方式：无级变速；副变速箱换档方式：动力换向； | 购机补贴(通用类) | 2027-03-01 | 黑龙江 | 评阅通过 | 初评员：通过 复评员：通过 | 初评员：通过 复评员：通过
2675 | 农用动力机械 | 拖拉机 | 轮式拖拉机 | 200马力及以上四轮驱动动力换挡拖拉机 | 凯斯纽荷兰工业(哈尔滨)机械有限公司 | 轮式拖拉机 | PUMA2254 | 功率:225马力;最小使用比质量:49.06;换挡方式:无级变速 ;驱动方式:四轮驱动 | 外廓尺寸(长×宽×高)：5256×3330×3164mm；轴距：2884mm；常用轮距(前轮/后轮)或轨距：2254/2260mm；轮距(前轮/后轮)调整方式：有级/无级；最小使用质量：8120kg；标准配重(前/后)：1450/908kg；档位数(前进/倒退/爬行)：CVT无级变速；主变速档位数*副变速档位数/其他档位数：CVT无级变速；发动机与离合器联接方式：直联；起动方式：电启动；翻倾防护装置（驾驶室或安全框架）：驾驶室；前照灯型号：60/55W-H4；转向系型式：静液压转向；行车制动系型式：液压助力制动；驻车制动系型式：机械制动；前驱动桥型式：旱地型；离合器型式：湿式多片；动力输出轴离合器型式：湿式离合器；传动系变速箱型式：电液控制；变速箱换档方式：无级变速； | 购机补贴(通用类) | 2026-12-30 | 黑龙江 | 评阅通过 | 初评员：通过 复评员：通过 | 初评员：通过 复评员：通过
2676 | 农用动力机械 | 拖拉机 | 轮式拖拉机 | 200马力及以上四轮驱动动力换挡拖拉机 | 凯斯纽荷兰工业(哈尔滨)机械有限公司 | 轮式拖拉机 | PUMA2304 | 功率:230马力;最小使用比质量:51.75;换挡方式:动力换挡/换向 ;驱动方式:四轮驱动 | 外廓尺寸(长×宽×高)：5545×3745×3140mm；轴距：2884mm；常用轮距(前轮/后轮)或轨距：1856/2550mm；轮距(前轮/后轮)调整方式：有级/无级；最小使用质量：8772kg；标准配重(前/后)：1000/908kg；档位数(前进/倒退)：18/6；发动机与离合器联接方式：直联；起动方式：电启动；翻倾防护装置（驾驶室或安全框架）：驾驶室；转向系型式：全液压转向；行车制动系型式：液压助力制动；驻车制动系型式：机械制动；前驱动桥型式：旱地型；离合器型式：湿式多片；动力输出轴离合器型式：湿式多片；传动系变速箱型式：组成式；主变速箱换档方式：电子全动力换挡；副变速箱换档方式：动力换挡； | 购机补贴(通用类) | 2026-12-30 | 黑龙江 | 评阅通过 | 初评员：通过 复评员：通过 | 初评员：通过 复评员：通过
2677 | 农用动力机械 | 拖拉机 | 轮式拖拉机 | 200马力及以上四轮驱动动力换挡拖拉机 | 凯斯纽荷兰工业(哈尔滨)机械有限公司 | 轮式拖拉机 | T2304 | 功率:230马力;最小使用比质量:51.75;换挡方式:动力换挡/换向 ;驱动方式:四轮驱动 | 外廓尺寸(长×宽×高)：5545×3745×3140mm；轴距：2884mm；常用轮距(前轮/后轮)或轨距：1856/2550mm；轮距(前轮/后轮)调整方式：有级/无级；最小使用质量：8772kg；标准配重(前/后)：990/908kg；档位数(前进/倒退)：18/6；发动机与离合器联接方式：直联；起动方式：电启动；翻倾防护装置（驾驶室或安全框架）：驾驶室；转向系型式：全液压转向；行车制动系型式：液压助力制动；驻车制动系型式：机械制动；前驱动桥型式：旱地型；离合器型式：湿式多片；动力输出轴离合器型式：湿式多片；传动系变速箱型式：组成式；主变速箱换档方式：电子全动力换挡；副变速箱换档方式：动力换挡； | 购机补贴(通用类) | 2026-12-30 | 黑龙江 | 评阅通过 | 初评员：通过 复评员：通过 | 初评员：通过 复评员：通过
2678 | 农用动力机械 | 拖拉机 | 轮式拖拉机 | 200马力及以上四轮驱动动力换挡拖拉机 | 科乐收农业机械（山东）有限责任公司 | 轮式拖拉机 | 2204 | 功率:220马力;最小使用比质量:49.38;换挡方式:动力换挡/换向 ;驱动方式:四轮驱动 | 整机型式：轮式；整机机架型式：无架；整机驱动型式：四驱；整机外廓尺寸(长×宽×高及部位)：5721×2770×3153 （驾驶室顶）mm；轴距：2985mm；常用轮距(前轮/后轮)：1968/1970mm；最小使用质量：8000kg；标准配重(前/后)：600/400kg；最小使用比质量：49.38kg/kW；翻倾防护装置（驾驶室或安全框架）型号：K06Z3；翻倾防护装置（驾驶室或安全框架）型式：封闭驾驶室；翻倾防护装置（驾驶室或安全框架）生产厂：Renault Agriculture；转向系型式：全液压；转向系转向操纵机构：方向盘；转向系转向机构型式：前轮转向；传动系箱体数量:3个；变速箱（器）型式：全动力换挡；主变速位置和换挡方式：主变速位置:在第1箱体中；动力换挡；副变速箱换挡方式：动力换挡；轮胎型号(前轮/后轮)：540/65R30/620/70R42；轮胎数量(前轮/后轮)：2/2个；液压悬挂系统型式：分置式；悬挂装置型式：后置三点悬挂；悬挂装置类别：3类；选装轮胎(前轮/后轮)规格：480/70R30/520/85R42；选装轮胎(前轮/后轮)数量：2/4个；选装整机外廓尺寸(长×宽×高及部位)：5721×3950×3153（驾驶室顶）mm；选装常用轮距（前轮/后轮）：1968/2700mm；选装最小使用质量：9190kg；选装最小使用比质量：56.73kg/kW。 | 购机补贴(通用类) | 2026-12-30 | 山东省 | 评阅通过 | 初评员：通过 复评员：通过 | 初评员：通过 复评员：通过
2679 | 农用动力机械 | 拖拉机 | 轮式拖拉机 | 200马力及以上四轮驱动动力换挡拖拉机 | 潍柴雷沃重工股份有限公司（原：雷沃重工股份有限公司） | 轮式拖拉机 | M2004-5GP | 功率:200马力;最小使用比质量:43.88;换挡方式:部分动力换挡 ;驱动方式:四轮驱动 | 驱动方式：四轮驱动；功率（kw）：147，换挡方式：机械有级档、Hi-Lo挡（2速动力换挡）；最小使用比质量(kg/kW)：43.88； | 购机补贴(通用类) | 2026-04-01 | 山东省 | 评阅通过 | 初评员：通过 复评员：通过 | 初评员：通过 复评员：通过
2680 | 农用动力机械 | 拖拉机 | 轮式拖拉机 | 200马力及以上四轮驱动动力换挡拖拉机 | 潍坊华夏拖拉机制造有限公司 | 轮式拖拉机 | HXD2004-H | 功率:200马力;最小使用比质量:44.1;换挡方式:动力换挡/换向 ;驱动方式:四轮驱动 | 功率：200马力；驱动型式：四轮驱动；最小使用比质量：44.1 | 购机补贴(通用类) | 2026-11-02 | 山东省 | 评阅通过 | 初评员：通过 复评员：通过 | 初评员：通过 复评员：通过
2681 | 农用动力机械 | 拖拉机 | 轮式拖拉机 | 200马力及以上四轮驱动动力换挡拖拉机 | 约翰迪尔（天津）有限公司 | 轮式拖拉机 | 8R-2304 | 功率:230马力;最小使用比质量:68.61;换挡方式:动力换挡/换向 ;驱动方式:四轮驱动 | 驱动轮数：四轮驱动；发动机标定功率（kW）：169.1 | 购机补贴(通用类) | 2025-12-30 | 天津市 | 评阅通过 | 初评员：通过 复评员：通过 | 初评员：通过 复评员：通过
2682 | 农用动力机械 | 拖拉机 | 轮式拖拉机 | 200马力及以上四轮驱动动力换挡拖拉机 | 约翰迪尔（天津）有限公司 | 轮式拖拉机 | 8R-2704 | 功率:270马力;最小使用比质量:60.68;换挡方式:动力换挡/换向 ;驱动方式:四轮驱动 | 驱动轮数：四轮驱动；发动机标定功率（kW）：198.6 | 购机补贴(通用类) | 2025-12-30 | 天津市 | 评阅通过 | 初评员：通过 复评员：通过 | 初评员：通过 复评员：通过
2683 | 农用动力机械 | 拖拉机 | 轮式拖拉机 | 200马力及以上四轮驱动动力换挡拖拉机 | 约翰迪尔（天津）有限公司 | 轮式拖拉机 | 8R-3004 | 功率:300马力;最小使用比质量:54.93;换挡方式:动力换挡/换向 ;驱动方式:四轮驱动 | 驱动轮数：四轮驱动；发动机标定功率（kW）：220.5 | 购机补贴(通用类) | 2025-12-30 | 天津市 | 评阅通过 | 初评员：通过 复评员：通过 | 初评员：通过 复评员：通过
2684 | 农用动力机械 | 拖拉机 | 轮式拖拉机 | 200马力及以上四轮驱动动力换挡拖拉机 | 中联农业机械股份有限公司 | 轮式拖拉机 | PL2304-1 | 功率:230马力;最小使用比质量:50.93;换挡方式:部分动力换挡 ;驱动方式:四轮驱动 | 功率：230马力；型式：四轮驱动；最小使用比质量（kg/kw）：50.93；选装双排轮配置最小使用比质量（kg/kw）：56.69；主变速位置和换挡方式：在第1箱体中，机械有级挡；副变速换挡方式：机械有级挡、动力换向、动力换挡； | 购机补贴(通用类) | 2026-12-30 | 安徽省 | 评阅通过 | 初评员：通过 复评员：通过 | 初评员：通过 复评员：通过
2685 | 农用动力机械 | 拖拉机 | 轮式拖拉机 | 200马力及以上四轮驱动动力换挡拖拉机 | 中联农业机械股份有限公司 | 轮式拖拉机 | PS2004 | 功率:200马力;最小使用比质量:44;换挡方式:部分动力换挡 ;驱动方式:四轮驱动 | 功率：200马力；型式：四轮驱动；最小使用比质量（kg/kw）：44.0；主变速位置和换挡方式：主变速位置：在第2箱体中机械有级挡；副变速换挡方式：Hi-Lo 挡（2速动力换挡），动力换向； | 购机补贴(通用类) | 2027-04-10 | 安徽省 | 评阅通过 | 初评员：通过 复评员：通过 | 初评员：通过 复评员：通过
2686 | 农用动力机械 | 拖拉机 | 履带式拖拉机 | 70-90马力差速转向履带式拖拉机 | 益阳富佳科技有限公司 | 履带拖拉机 | FJ-802 | 功率:80马力;驱动方式:履带式 ;转向型式:差速式转向 ;最大牵引功率≥70%发动力标定功率:是 ;最小使用质量/配套发动机标定功率:45.07kg/kW | 外廓尺寸(长×宽×高)：3550×1700×2650mm；轴距或履带接地长1450mm；常用轮距(前轮/后轮)或轨距：1200mm；最小离地间隙及部位：410mm ；最小使用质量：2650kg；标准配重(前/后)：170/414kg；档位数(前进/倒退)：8/8；主变速档位数：4/2；副变速档位数：1+1；发动机与离合器联接方式：直联；空气滤清器型号及型式：F5/6L912A、油浴式；排气管消声腔外形尺寸：Ф132×600mm；转向系型式：行星差速转向；传动系变速箱型式：4X2X2组成式；主变速箱换档方式：啮合套换档；副变速箱换档方式：啮合套换档；轮胎型号(前轮/后轮)：/；履带材质：橡胶；履带板宽度：350mm。选配一：配套动力型号：YD4EZ80C1；制造商：扬动股份有限公司；气缸数：4；标定功率(kW)：58.8；标定转速（r/min）：2400；排放标准：第三阶段。 选配二：配套动力型号：LR4M5R23/0588；制造商：一拖（洛阳）柴油机有限公司；气缸数：4；标定功率：58.8kW；标定转速：2300r/min；排放标准：第三阶段。 | 购机补贴(通用类) | 2022-12-31 | 湖南省 | 评阅通过 | 初评员：通过 复评员：通过 | 初评员：通过 复评员：通过
2687 | 农用动力机械 | 拖拉机 | 履带式拖拉机 | 90-110马力差速转向履带式拖拉机 | 益阳富佳科技有限公司 | 履带拖拉机 | FJ-1002 | 功率:100马力;驱动方式:履带式 ;转向型式:差速式转向 ;最大牵引功率≥70%发动力标定功率:是 ;最小使用质量/配套发动机标定功率:40.1kg/kW | 外廓尺寸(长×宽×高)：3630*1870*2650mm；轴距或履带接地长：1395mm；常用轮距(前轮/后轮)或轨距：1300mm；最小离地间隙及部位：440mm（机架底部）；最小使用质量：2950kg；标准配重(前/后)：170/414kg；档位数(前进/倒退)：8/8；主变速档位数：4*2；副变速档位数：1+1；发动机与离合器联接方式：直联；翻倾防护装置（驾驶室或安全框架）型号：350.47.031； 翻倾防护装置（驾驶室或安全框架）型式：安全框架； 翻倾防护装置（驾驶室或安全框架）生产厂：宁波奔野金属构件有限公司； 空气滤清器型号：G130449；空气滤清器型式：干式；排气管消声腔外形尺寸：φ 120X 530；转向系型式：机械；转向系转向机构型式：差速器转向；传动系变速箱型式：机械平面组成式；主变速箱换档方式：机械有级档；副变速箱换档方式：机械有级档；轮胎型号(前轮/后轮)：/；履带材质：橡胶；履带板宽度：400mm。配套动力型号： LR4A3LR23/0735；制造商：一拖（洛阳）柴油机有限公司；气缸数：4；标定功率(kW)：73.5；标定转速（r/min）：2300；排放标准：第三阶段。 | 购机补贴(通用类) | 2025-03-24 | 湖南省 | 评阅通过 | 初评员：通过 复评员：通过 | 初评员：通过 复评员：通过
2688 | 农用动力机械 | 拖拉机 | 履带式拖拉机 | 90-110马力差速转向履带式拖拉机 | 益阳富佳科技有限公司 | 履带拖拉机 | FJ-902 | 功率:90马力;驱动方式:履带式 ;转向型式:差速式转向 ;最大牵引功率≥70%发动力标定功率:是 ;最小使用质量/配套发动机标定功率:43kg/kW | 外廓尺寸(长×宽×高)： 3630*1870*2650mm；轴距或履带接地长：1395mm；常用轮距(前轮/后轮)或轨距：1300mm；最小离地间隙及部位：440mm（机架底部）；最小使用质量：2850kg；标准配重(前/后)：170/414kg；档位数(前进/倒退)：8/8；主变速档位数：4*2；副变速档位数：1+1；发动机与离合器联接方式：直联；翻倾防护装置（驾驶室或安全框架）型号：350.47.031； 翻倾防护装置（驾驶室或安全框架）型式：安全框架； 翻倾防护装置（驾驶室或安全框架）生产厂：宁波奔野金属构件有限公司； 空气滤清器型号：G130449；空气滤清器型式：干式；排气管消声腔外形尺寸：φ 120X 530；转向系型式：机械；转向系转向机构型式：差速器转向；传动系变速箱型式：机械平面组成式；主变速箱换档方式：机械有级档；副变速箱换档方式：机械有级档；轮胎型号(前轮/后轮)：/；履带材质：橡胶；履带板宽度：400mm。配套动力型号：LR4V5R23/0662；制造商：一拖（洛阳）柴油机有限公司；气缸数：4；标定功率(kW)：66.2；标定转速（r/min）：2300；排放标准：第三阶段。 | 购机补贴(通用类) | 2025-03-24 | 湖南省 | 评阅通过 | 初评员：通过 复评员：通过 | 初评员：通过 复评员：通过
2689 | 农用动力机械 | 拖拉机 | 履带式拖拉机 | 70-100马力轻型履带式拖拉机 | 益阳富佳科技有限公司 | 轻型履带拖拉机 | FJ-752 | 功率:78马力;驱动方式:履带式,橡胶履带 | 外廓尺寸(长×宽×高)：3120*1660*2370mm；轴距或履带接地长：1490mm；常用轮距(前轮/后轮)或轨距：1200mm；最小离地间隙及部位：450（机架）mm；最小使用质量：1860kg；标准配重(前/后)：/；档位数(前进/倒退)：3/3；主变速档位数：3；副变速档位数：2；发动机与离合器联接方式：直联；翻倾防护装置（驾驶室或安全框架）型号：350.47.031、型式：拖拉机防翻架、生产商：宁波奔野金属构件有限公司；空气滤清器型号及型式：F5/ 6L912A、油浴式；排气管消声腔外形尺寸：φ150*550mm；转向系型式：正空助力式；传动系变速箱型式：齿轮啮合式；主变速箱换档方式：滑动齿轮；副变速箱换档方式：/；轮胎型号(前轮/后轮)：/；履带材质：橡胶；履带板宽度：400mm。 配套动力型号：YN4C082-30CR；制造商：昆明云内动力股份有限公司；气缸数：4；标定功率(kW)：57；标定转速（r/min）：2600；排放标准：第三阶段。 | 购机补贴(通用类) | 2022-12-31 | 湖南省 | 评阅通过 | 初评员：通过 复评员：通过 | 初评员：通过 复评员：通过
2690 | 农用动力机械 | 拖拉机 | 履带式拖拉机 | 70-100马力轻型履带式拖拉机 | 益阳富佳科技有限公司 | 履带拖拉机 | FJ-752 | 功率:75马力;驱动方式:履带式,橡胶履带 | 1、机型的合理最小功率代号（马力）：75马力； 2、整机型式：全履带式； 3、整机机架型式：全架； 4、整机驱动形式：两驱； 5、整机外廓尺寸(长×宽×高及部位)：3120*1660*2370mm； 6、轴距或履带接地长：1300mm； 7、常用轮距(前轮/后轮)或轨距：1200mm； 8、轮距(前轮/后轮)或轨距：1200mm； 9、变速箱前端面至后驱动轴轴心线的水平距离：1027mm； 10、变速箱齿轮副轴孔中心距离：110mm； 11、驱动轮轴轴心线至导向轴心线的水平距离：425mm； 12、最小使用质量：2230kg； 13、标准配重(前/后)：184/150kg； 14、履带接地比压：25.32kPa； 15、最小使用比质量：39.12kg； 16、挡位数（前进/倒退）：3/3； 17、主变速挡位数：3； 18、副变速挡位数（含爬行挡）：2； 19、最高设计理论速度：12km/h； 20、发动机与主离合器联接方式：直联； 21、翻倾防护装置（驾驶室或安全框架）型号：350.47.031； 22、翻倾防护装置（驾驶室或安全框架）型式：安全框架； 23、翻倾防护装置（驾驶室或安全框架）生产厂：宁波奔野金属构件有限公司； 24、发动机型号：YN4EZ075-32CR，排放阶段：第三阶段； 25、发动机结构型式：直列； 26、发动机生产厂：昆明云内动力股份有限公司； 27、发动机进气方式：自然吸气； 28、发动机气缸数：4； 29、发动机标定功率：55.2kW； 30、发动机额定净功率：55.2kW； 31、发动机标定转速：2300r/min； 32、发动机冷却方式：水冷； 33、空气滤清器型号：F5/6L912A； 34、空气滤清器型式：干式； 35、排气管消声腔外形尺寸：150*120*550mm； 36、排气管消声腔质量：6.8kg； 37、驾驶员座椅型号：YYB； 38、驾驶员座椅生产厂：江西南昌青林机械厂； 39、安全带型号：FS2001； 40、安全带生产厂：扬州福胜汽车配件厂； 41、转向系型式：机械； 42、转向系转向操纵机构：操纵杆； 43、副变速箱换挡方式（器）型式：机械有级平面组成式 ； 44、转向系转向机构型式： 离合器转向； 45、主变速换挡方式：机械有级挡； 46、副变速换挡方式：机械有级挡。 | 购机补贴(通用类) | 2025-04-09 | 湖南省 | 评阅通过 | 初评员：通过 复评员：通过 | 初评员：通过 复评员：通过
2691 | 农田基本建设机械 | 平地机械（限与拖拉机配套） | 平地机 | 幅宽2m及以上激光平地机 | 河北沃田机械制造有限公司 | 激光平地机 | 1PJG-3.2 | 作业幅宽:3.2m | 型号名称：1PJG-3.2激光平地机，工作状态外形尺寸mm(长x宽x高):3900x3260*3600, 结构形式：牵引式，最大工作幅宽(mm)：3200,配套拖拉机功率(kw):73.5~110.3,配套拖拉机动力输出轴转速(r/min)540/720, 控制方式：激光控制，平地铲型式：直顺铲，平地铲铲刃长度;(mm):3200,平地铲高度（mm）:700,平地铲最大提升高度（mm）:350,激光发射器型号：LS526S, 激光发射器有效发射半径（m）:≤400，激光接收器型号：LR-505,激光接收器数量（个）：1，桅杆数量（个）：1，控制器型号：CB-808,液压泵型号：CB-FC63,分配器型号：4WE10G31B,,油缸型号规格：HSG80-350;HSP80-300,. 运输间隙mm（悬挂式不测）：≥300，轮胎型号规格：6.50-16，轮胎数量（个）：4个。 | 购机补贴(非通用类) | 2027-01-26 | 河北省 | 评阅通过 | 初评员：通过 复评员：通过 | 初评员：通过 复评员：通过
2692 | 农田基本建设机械 | 平地机械（限与拖拉机配套） | 平地机 | 幅宽2m及以上激光平地机 | 江苏常禾农业科技有限公司 | 激光平地机 | 12JP-200 | 作业幅宽:2m | 工作幅宽；2m、整机质量；420kg、工作状态外形尺寸（长×宽×高）；2960×2020×3700mm。 | 购机补贴(非通用类) | 2023-12-31 | 江苏省 | 评阅通过 | 初评员：通过 复评员：通过 | 初评员：通过 复评员：通过
2693 | 农田基本建设机械 | 平地机械（限与拖拉机配套） | 平地机 | 幅宽2m及以上激光平地机 | 徐州蚂蚁智慧农业装备机械有限公司 | 激光平地机 | 12PJ-250 | 作业幅宽:2.5m | 最大工作幅宽:2500mm，工作状态外形尺寸：2715×2550×2600 mm，结构型式：牵引式，配套拖拉机功率：60-65 kW，控制方式：激光控制，平地铲型式：刀刃式，平地铲铲刃长度：2500mm，平地铲高度：700mm，平地铲最大提升高度：185mm，激光发射器有效发射半径：400m，轮胎型号规格：235/75R15 | 购机补贴(非通用类) | 2026-01-28 | 江苏省 | 评阅通过 | 初评员：通过 复评员：通过 | 初评员：通过 复评员：通过
2694 | 农田基本建设机械 | 平地机械（限与拖拉机配套） | 平地机 | 幅宽2m及以上激光平地机 | 徐州蚂蚁智慧农业装备机械有限公司 | 激光平地机 | 12PJ-300 | 作业幅宽:3m | 最大工作幅宽:3000mm，工作状态外形尺寸：3150×3050×2600 mm，结构型式：牵引式，配套拖拉机功率：80-110kW，控制方式：激光控制，平地铲型式：刀刃式，平地铲铲刃长度：3000mm，平地铲高度：700mm，平地铲最大提升高度：185mm，激光发射器有效发射半径：400m，轮胎型号规格：235/75R15 | 购机补贴(非通用类) | 2026-01-28 | 江苏省 | 评阅通过 | 初评员：通过 复评员：通过 | 初评员：通过 复评员：通过
2695 | 农田基本建设机械 | 平地机械（限与拖拉机配套） | 平地机 | 幅宽2m及以上激光平地机 | 徐州蚂蚁智慧农业装备机械有限公司 | 激光平地机 | 12PJ-350 | 作业幅宽:3.5m | 最大工作幅宽:3500mm，工作状态外形尺寸：3150×3550×2600mm，结构型式：牵引式，配套拖拉机功率：110-140kW，控制方式：激光控制，平地铲型式：刀刃式，平地铲铲刃长度：3500mm，平地铲高度：700mm，平地铲最大提升高度：185mm，激光发射器有效发射半径：400m，轮胎型号规格：235/85R15 | 购机补贴(非通用类) | 2026-01-28 | 江苏省 | 评阅通过 | 初评员：通过 复评员：通过 | 初评员：通过 复评员：通过