## 数据
附件3
陕西省2022年第四批农机购置与应用补贴产品投档审核不通过产品信息公示表
序号 | 机具大类 | 机具小类 | 机具品目 | 分档名称 | 生产企业 | 产品名称 | 机具型号 | 发动机信息 | 产品投档技术参数 | 产品配置参数 | 中央补贴额 | 自填补贴额（元） | 功率（kW） | 机具类型 | 鉴定（认证）证书编号 | 有效期截止日期 | 企业所属省份 | 产品状态 | 评阅意见 | 备注
1 | 耕整地机械 | 耕地机械 | 犁 | 单犁体幅宽35cm及以上，犁体数量6-8个液压式翻转犁 | 郑州市龙丰农业机械装备制造有限公司 | 液压翻转犁 | 1LYFT-G460 |  | 单犁体幅宽:45cm;犁体数量:8个;翻转机构:液压式 | 配套动力范围（kW）：164-223.7；外形尺寸（工作状态，长×宽×高)mm：5500×2850×2000；结构质量（kg）：2350；犁体数量（个）：主：4×2；副：4×2；翻转机构型式：液压翻转；调幅犁调整范围(mm)：1800-2400。 | 3600元 | 3600.00 | 0 | 购机补贴(非通用类) | T202161610115 | 2026-05-07 | 河南省 | 评阅不通过 | 产品推广鉴定报告显示为调幅犁，但未提供单犁体幅宽调整范围的证明文件，企业修改次数超过3次。
2 | 耕整地机械 | 耕地机械 | 微型耕耘机 | 功率2.2-4kW微耕机 | 重庆蛟马动力科技有限公司 | 微耕机 | 1WG1.5-33FQ-DL | 配套动力型号：156F/P汽油机；制造商：蛟马动力科技有限公司；标定功率（KW）：1.5；标定转速（r/min)：3600； | 配套功率:1.5kW | 外形尺寸（长×宽×高)mm：1370×480×880；工作幅宽(cm)：33；结构质量（kg）：76；传动方式（发动机输出）：皮带传动；传动方式（刀辊）：链条传动；旋耕刀型号：旱地刀；总安装刀数量(把)：12；主离合器型式：张紧轮式。 | 600元 | 600.00 | 1.5 | 购机补贴(非通用类) | T201950500102 | 2024-08-07 | 重庆市 | 评阅不通过 | 配套功率1.5kW，不符合档次要求。
3 | 耕整地机械 | 耕地机械 | 深松机 | 6铲及以上凿铲式深松机 | 郑州市龙丰农业机械装备制造有限公司 | 深松浅耕机 | 1LS-450 |  | 结构型式:凿铲式 ;深松部件:8个;铲间距:500mm | 配套动力范围（kW）：134.2-193.9；整机外形尺寸（工作状态，长×宽×高)mm：4650×2600×1880；结构质量（kg）：1600；结构型式：悬挂式；振动方式：非振动式；深松铲结构型式：凿铲式；深松铲排列方式：双向斜排；深松铲数量（个）：4+4；铲间距（cm)50：；工作幅宽(cm）：200；深松深度（cm）：≥30；整地机构型式：深松。 | 2500元 | 2500.00 | 0 | 购机补贴(通用类) | T202061610042 | 2025-08-26 | 河南省 | 评阅不通过 | 该产品实为铧式犁，不符合档次要求。
4 | 耕整地机械 | 整地机械 | 铺膜机 | 带旋耕作业的起垄地膜覆盖机 | 重庆钧悦兄弟机械工业有限公司 | 自走式铺膜机 | 2MZ-110 | 产品型号：170F/P 产品名称：汽油机 标定功率：4.0KW 执行标准：Q/CS01-2018 生产厂家：重庆重申机械制造有限公司 | 作业幅宽:1.1m;带旋耕、起垄、施肥、膜上覆土等复式作业功能:是 | 2MZ-100参数 序号 项目 单位 设计值 1 型号名称 / 2MZ-110自走式铺膜机 2 结构型式 / 起垄铺膜 3 工作状态外形尺寸（长×宽×高） mm 1980×1270×1070 4 作业速度范围 Km/h 0.5～0.8 5 作业小时生产率 h㎡/h ≥0.04 6 作业幅宽 cm 110 7 单幅幅宽 mm 1100 8 膜幅数量 / 1 9 膜边覆土装置形式 / 圆盘式 10 发动机 标定功率（12小时） kw 4.0 标定转速 r/min 3600 | 2000元 | 2000.00 | 4.0 | 购机补贴(非通用类) | T202150500119 | 2026-03-29 | 重庆市 | 评阅不通过 | 产品无旋耕、施肥功能，不符合档次要求，且该产品为投档系统内违规通报取消补贴资格产品。
5 | 田间管理机械 | 修剪防护管理机械 | 修剪机 | 电动果树修剪机，2Ah≤锂电池容量≤4Ah | 常州丰凯农业装备科技有限公司 | 果树修剪机 | FK-3B30 | 直流驱动电机，电压：21V,功率：0.25KW | 锂电池数量:2组;剪切直径:30mm;电池型式:锂电池 ;电池容量:4Ah;含背负装置、充电器:是 ;手持一体式:否 | 结构型式：背负式/电动；电池型式：锂电池；电池额定电压：21.0（V）;电池额定容量：4.0（Ah）配套动力额定功率：0.25(KW）配套动力额定转速;22000(r/min）;整机质量：1.70（Kg）;最大剪切直径：30（mm） | 300元 | 300.00 | 0.25 | 购机补贴(非通用类) | T202132320598 | 2026-12-29 | 江苏省 | 评阅不通过 | 发动机信息不符合填报要求，企业修改次数超过3次。
6 | 田间管理机械 | 修剪防护管理机械 | 修剪机 | 电动果树修剪机，锂电池容量＞4Ah | 台州富农特农业机械有限公司 | 电动果树修剪机 | FNTB03-30 | 蓄电池额定容量（Ah）：4.2；蓄电池电压(V)：16.8；电池数量：2个。 | 锂电池数量:2组;剪切直径:30mm;电池型式:锂电池 ;电池容量:4.2Ah;含背负装置、充电器:是 ;手持一体式:否 | 结构型式：背负式 ，电池形式：锂电池 ，配套动力额定功率：0.5KW ，配套功率额定转速：21000r/min ， 整机质量：1.59KG ，最大剪切直径：30mm。 | 500元 | 500.00 | 0.5 | 购机补贴(非通用类) | T202269690044 | 2027-04-13 | 浙江省 | 评阅不通过 | 根据企业所传产品照片，实为手持一体式，不符合档次要求。
7 | 灌溉机械 | 喷灌机械 | 喷灌机 | 管径65mm以下绞盘式/卷盘式喷灌机 | 江苏华源节水股份有限公司 | 卷盘式喷灌机 | JP32-70 |  | 结构型式:卷盘式 ;管径:32mm;水软管长度:70m | PE管直径32mm，有效喷洒长度80m，喷灌机质量（不含水）80kg，结构尺寸2000×840×990mm，喷嘴直径7～10mm，水涡轮型号：冲击式，入机压力0.30～0.50MPa，入机流量3～6m³/h，组合喷洒均匀度CU≥80%，组合喷洒强度＞5mm/h，喷头车移动速度均匀性系数≤20% | 3800元 | 3800.00 | 0 | 购机补贴(非通用类) | 苏农机（2019）第（0097）号 | 2023-12-31 | 江苏省 | 评阅不通过 | 软管长度70m，不符合档次要求。
8 | 灌溉机械 | 喷灌机械 | 喷灌机 | 管径65mm以下绞盘式/卷盘式喷灌机 | 江苏慧博灌排设备有限公司 | 卷盘式喷灌机 | JP50/180 |  | 结构型式:卷盘式 ;管径:50mm;水软管长度:180m | 整机尺寸：3140*1440*1390整机质量：430kg 有效喷洒长度≧180 入机流量5.5-19.7m3/h 入机压力0.35-0.76MPa PE 管规格Φ50*160 喷嘴直径Φ10-14 水涡轮型号 TX10 喷洒移动速度均匀性系数≦20% 喷水射程18.5-30.0mm | 3800元 | 3000.00 | 0 | 购机补贴(非通用类) | T202132320572 | 2026-12-29 | 江苏省 | 评阅不通过 | 软管长度180m，不符合档次要求。
9 | 灌溉机械 | 喷灌机械 | 喷灌机 | 管径75—85mm绞盘式/卷盘式喷灌机 | 江苏佳润喷灌设备有限公司 | 绞盘式喷灌机 | JP75/300 |  | 结构型式:绞盘式 ;管径:75mm;水软管长度:300m | 外形尺寸（长×宽×高）（mm）:5190×2020×3145(含喷头车、牵引装置、主机)；绞盘回卷驱动方式:水涡轮；绞盘回卷变速方式：阀门+变速箱换挡+皮带轮变速；绞盘水平转向角度（º）：0～270；绞盘卷绕层数：5；卷管材质：PE；卷管外径（mm）：φ75；卷管壁厚（mm）：6.3；卷管长度（m）：270；喷头车型式：龙门架式；喷头车驱动方式：牵引式；喷头车轮距（mm）：1250～2300；喷头车通过间隙（mm）：1300；喷射装置型式：旋转式喷枪；喷射装置数量：1；喷射装置型号：PYC50；配套水泵额定流量（m³/h）：13～45；配套水泵扬程（m）：55～100；配套水泵额定功率（kW）：9.2～15；运输间隙(mm):260; | 9900元 | 9900.00 | 0 | 购机补贴(非通用类) | T202132320571 | 2026-12-29 | 江苏省 | 评阅不通过 | 软管长度270m，不符合档次要求，且该产品为投档系统内违规通报取消补贴资格产品。
10 | 灌溉机械 | 喷灌机械 | 喷灌机 | 管径75—85mm绞盘式/卷盘式喷灌机 | 山东华泰保尔水务农业装备工程有限公司 | 移动绞盘式喷灌机 | 8PJP-75/250 |  | 结构型式:绞盘式 ;管径:75mm;水软管长度:250m | 结构型式:牵引、卷盘式,结构质量kg:1600,外形尺寸(长×宽×高)mm:5500×2300×2660,卷盘装置绞盘架直径mm:2000,宽度(内)mm:1850,卷盘装置输水管材质:PE,设计压力MPA:0.3-0.5,外径mm:75,壁厚mm:6.3,长度m:250,卷盘装置收管装置型式:水涡轮,卷盘装置行走轮型号规格:龙门架式,数量(副):1,外直径mm:1800,喷射装置喷头型号:摇臂式喷枪SR101,喷头最大工作角度:360°,喷嘴直径mm:20,流量m3/h:28,射程m:38,数量:1个,配套动力电机型号:0,额定功率kW:0,水泵型号:配套水泵,水泵扬程m:80,水泵流量m3/h:50,配套拖拉机功率kW:30。 | 9900元 | 9900.00 | 0 | 购机补贴(非通用类) | 黑垦鉴2019093 | 2023-12-31 | 山东省 | 评阅不通过 | 软管长度250m，不符合档次要求。
11 | 饲料（草）收获加工运输设备 | 饲料（草）收获机械 | 搂草机 | 6m及以上横向搂草机 | 天津威猛机械制造有限公司 | 搂草机 | VR1022 |  | 结构型式:横向式 ;搂幅宽度:6.29m | 型号名称：搂草机VR1022，结构型式：指轮式，工作状态外形尺寸（长×宽×高）：6290×7370×1420mm，结构质量：690KG，搂齿数量：40，搂齿间距：110mm，指轮数量：10，指轮数量：1400mm，作业最大搂幅：6290mm，配套动力范围：≥22KW，作业速度范围：≤23 km/h . | 1700元 | 1700.00 | 22 | 购机补贴(非通用类) | T202112120051 | 2026-12-23 | 天津市 | 评阅不通过 | 结构型式实为侧向指盘式，不符合档次要求。
12 | 饲料（草）收获加工运输设备 | 饲料（草）加工机械 | 饲料（草）粉碎机 | 400—550mm饲料粉碎机 | 沧州富邦农牧机械有限公司 | 饲料粉碎机 | 9FZ-56-16 |  | 转子工作直径:560mm | 型号名称 ：9FZ-56-16饲料粉碎机，结构型式：锤片式，壳体制造方式（铸造、焊接或冲压）：铸造，外形尺寸（长×宽×高）：1030 mm×550 mm×1700 mm，整机质量（不含电机）：85 kg，转子盘直径：470 mm，转子工作直径：560mm，粉碎室宽度：160mm，锤片或齿爪数量：20个，主轴转速：2930 r/min，配套动力：11kW，动刀片数量 / | 620元 | 620.00 | 11 | 购机补贴(非通用类) | T202113130376 | 2026-08-18 | 河北省 | 评阅不通过 | 转子工作直径实际为560mm，不符合档次要求，高档低投。
13 | 果菜茶初加工机械 | 茶叶初加工机械 | 茶叶杀青机 | 滚筒外径40—60cm杀青机 | 浙江丰凯机械股份有限公司 | 茶叶滚筒杀青机 | 6CST-60 | 主电机功率;0.75KW 型号;YX3-90S-6 制造商：台州宏特电机厂 | 滚筒外径:60cm | 结构型式/滚筒式 热源形式/柴、煤、颗粒 滚筒外径mm600 滚筒内部直段长度mm3000 滚筒转速r/min29～32 电加热功率kW/ 运转电机功率kW0.75 | 3000元 | 3000.00 | 0.75 | 购机补贴(非通用类) | T202033330259 | 2025-12-28 | 浙江省 | 评阅不通过 | 滚筒外径为600mm，不符合档次要求，高档低投。
14 | 果菜茶初加工机械 | 茶叶初加工机械 | 茶叶揉捻机 | 揉桶直径500—600mm揉捻机 | 浙江丰凯机械股份有限公司 | 茶叶揉捻机 | 6CR-65 | 主电机功率;3KW 型号;YE2100L-4 制造商：福安市蓝凌电机厂 | 揉桶直径:650mm | 结构型式/盘式 传动形式/皮带+齿轮传动 加压型式/双柱丝杆式加压 控制方式/人工控制 揉桶直径mm650 揉桶高度mm490 揉盘内径mm1124 棱骨数量 根 内棱骨：5 外棱骨：18 配套动力功率kW3 揉桶回转转速r/min44±5 | 1600元 | 1600.00 | 3 | 购机补贴(非通用类) | T202033330262 | 2025-12-28 | 浙江省 | 评阅不通过 | 揉桶直径为650mm，不符合档次要求，高档低投。
15 | 果菜茶初加工机械 | 茶叶初加工机械 | 茶叶理条机 | 锅槽面积2.5㎡及以上连续式理条烘干机 | 贵州双木农机有限公司 | 茶叶理条机 | 6CL-80/18 | 电机制造商：福建巨享新能源电机科技有限公司、电机型号：YE3-90S-4、电机功率：1.1KW | 结构型式:连续式 ;型式:理条烘干机 ;锅槽面积:2.7m² | 锅槽面积2.5 ㎡及以上茶叶理条机，型号名称是6CL-80/18型茶叶理条机，间歇式作业形式，电加热型式，电加热功率（电加热适用）24kW,往复运转电机功率1.1kW，槽锅面积单槽0.15㎡，锅槽长度800mm,槽锅槽数18槽，锅槽总面积18槽×0.15（单槽面积）=2.7㎡，槽锅锅体尺寸（长×宽）800×1500mm，往复运转频次（136-220）±10次/min，单槽槽宽83mm、外形尺寸：2355*1180*917、整机质量：461KG、电机数量：1、电机制造商：福建巨享新能源电机科技有限公司、电机型号：YE3-90S-4。 | 9000元 | 9000.00 | 1.1 | 购机补贴(非通用类) | T202152010033 | 2026-05-27 | 贵州省 | 评阅不通过 | 结构形式实际为间歇式，不符合档次要求。
16 | 果菜茶初加工机械 | 茶叶初加工机械 | 茶叶炒（烘）干机 | 烘干面积10㎡以下连续自动式茶叶烘干机 | 贵州双木农机有限公司 | 网带式茶叶烘干机 | 6CHW-3.5 | 电机制造商：永嘉县海东微型电机厂、电机型号：YE2-80M2-4、电机功率：0.75KW | 结构型式:连续自动式 ;烘干面积:3.5m² | 网带式茶叶烘干机，规格型号6CHW-3.5，网带式结构型式，外形尺寸（长×宽×高）（不含外置加热装置）3080×1050×1780mm，风机转速2900r/min，电加热加热方式，有效摊叶（干燥）面积3.5㎡，匀叶轮工作宽度53cm，烘板或网帯层数3，每层烘板或网帯有效烘干长度1层230cm2层200cm3层220cm，生产率≥16kg/h.电机制造商：永嘉县海东微型电机厂、电机型号：YE2-80M2-4、电机功率：0.75KW、整机质量：892KG、减速器：名称MBW07Y-2C、功率0.75、热风炉：型号RFL-102、数量1、配套风机功率5.5. | 5600元 | 5600.00 | 0.75 | 购机补贴(非通用类) | T202152010043 | 2026-06-21 | 贵州省 | 评阅不通过 | 产品结构型式实为网带式，不符合档次要求。