## 数据
附件1
陕西省2022年第四批农机购置与应用补贴产品投档审核通过产品信息公示表
序号 | 机具大类 | 机具小类 | 机具品目 | 分档名称 | 生产企业 | 产品名称 | 机具型号 | 发动机信息 | 产品投档技术参数 | 产品配置参数 | 中央补贴额 | 自填补贴额（元） | 功率（kW） | 机具类型 | 鉴定（认证）证书编号 | 有效期截止日期 | 企业所属省份 | 产品状态 | 备注 | 翻倾防护装置强度检验报告编号 | 翻倾防护装置强度检验报告检测机构 | 可靠性试验报告编号 | 可靠性试验报告检测机构
1 | 耕整地机械 | 耕地机械 | 犁 | 单犁体幅宽35cm以下，犁体数量6-8个液压式翻转犁 | 城固环宇机械制造有限公司 | 液压翻转犁 | 1LF-325 |  | 单犁体幅宽:25cm;犁体数量:6个;翻转机构:液压式 | 型号名称/1LF-325液压翻转犁 结构型式/悬挂式 工作状态外形尺寸（长×宽×高）㎜1980×1320×1200 配套拖拉机标定功率*kW36.8～44.1 翻转机构型式/液压式、全翻转式 犁体类型/基本（通用）型 犁体数量个3+3 犁体幅宽㎜250 犁铧类型/通用型(凿型) 犁壁类型/栅条式 总工作幅宽㎜750 犁体纵向距离*㎜600 犁轮类型/限深轮 犁轮数量个1+1 限深轮调节范围㎜0～120 油缸型号/HSG50/60×28×150 油缸数量个2 | 1500元 | 1500.00 | 36.8 | 购机补贴(非通用类) | T202261610046 | 2027-05-09 | 陕西省 | 评阅通过
2 | 耕整地机械 | 耕地机械 | 犁 | 单犁体幅宽35cm以下，犁体数量6-8个液压式翻转犁 | 城固环宇机械制造有限公司 | 液压翻转犁 | 1LF-425 |  | 单犁体幅宽:25cm;犁体数量:8个;翻转机构:液压式 | 型号名称/1LF-425液压翻转犁 结构型式/悬挂式 工作状态外形尺寸（长×宽×高）㎜2500×1320×1200 配套拖拉机标定功率*kW44.1～58.8 翻转机构型式/液压式、全翻转式 犁体类型/基本（通用）型 犁体数量个4+4 犁体幅宽㎜250 犁铧类型/通用型(凿型) 犁壁类型/栅条式 总工作幅宽㎜1000 犁体纵向距离*㎜600 犁轮类型/限深轮 犁轮数量个1+1 限深轮调节范围㎜0～120 油缸型号/HSG50/60×28×150 油缸数量个1 | 1500元 | 1500.00 | 36.8 | 购机补贴(非通用类) | T202261610045 | 2027-05-09 | 陕西省 | 评阅通过
3 | 耕整地机械 | 耕地机械 | 犁 | 单犁体幅宽35cm以下，犁体数量6-8个液压式翻转犁 | 城固环宇机械制造有限公司 | 液压翻转犁 | 1LF-427 |  | 单犁体幅宽:27cm;犁体数量:8个;翻转机构:液压式 | 型号名称/1LF-427液压翻转犁 结构型式/悬挂式 工作状态外形尺寸（长×宽×高）㎜2700×1590×1480 配套拖拉机标定功率*kW51.4～73.5 翻转机构型式/液压式、全翻转式 犁体类型/基本（通用）型 犁体数量个4+4 犁体幅宽㎜270 犁铧类型/通用型(凿型) 犁壁类型/栅条式 总工作幅宽㎜1080 犁体纵向距离*㎜600 犁轮类型/限深轮 犁轮数量个1+1 限深轮调节范围㎜0～120 油缸型号/HSG63/73×35×180 油缸数量个1 | 1500元 | 1500.00 | 51.4 | 购机补贴(非通用类) | T202261610044 | 2027-05-09 | 陕西省 | 评阅通过
4 | 耕整地机械 | 耕地机械 | 犁 | 单犁体幅宽35cm以下，犁体数量6-8个液压式翻转犁 | 河北耕润农业机械有限公司 | 液压翻转犁 | 1LF-325 |  | 单犁体幅宽:25cm;犁体数量:6个;翻转机构:液压式 | 型号名称：1LF-325型液压翻转犁；结构型式：悬挂式；工作状态外形尺寸（长X宽X高）：1950X1100X1200mm；配套拖拉机标定功率（kw）：30-43.8；翻转机构型式：全翻转式；犁体类型：基本（通用）型；犁体数量：左右各3个，共6个；犁体幅宽：250mm;犁铧类型：可换犁尖型；犁壁类型：栅条式；总工作幅宽750mm；犁体纵向距离600mm；犁轮类型：限深；犁轮数量：2个；限深轮调节范围：0-160mm；油缸规格：370-50/38-150;油缸数量：1个 | 1500元 | 1500.00 | 0 | 购机补贴(非通用类) | T202013130138 | 2025-10-15 | 河北省 | 评阅通过
5 | 耕整地机械 | 耕地机械 | 犁 | 单犁体幅宽35cm以下，犁体数量6-8个液压式翻转犁 | 河北耕润农业机械有限公司 | 液压翻转犁 | 1LF-325K |  | 单犁体幅宽:25cm;犁体数量:6个;翻转机构:液压式 | 型号名称：1LF-325K型液压翻转犁；结构型式：悬挂式；工作状态外形尺寸（长X宽X高）：2200X1190X1280；配套拖拉机标定功率（kw）：30-43.8；翻转机构型式：全翻转式；犁体类型：基本（通用）型；犁体数量：左右各3个；犁体幅宽：250mm;犁铧类型：可换犁尖型；犁壁类型：栅条式；总工作幅宽750mm；犁体纵向距离600mm；犁轮类型：限深；犁轮数量：2个；限深轮调节范围：0-160mm；油缸规格：370-50/38-150（翻转油缸）680-63/35-500（辅助油缸）;油缸数量：2个 | 1500元 | 1500.00 | 0 | 购机补贴(非通用类) | T202013130137 | 2025-10-15 | 河北省 | 评阅通过
6 | 耕整地机械 | 耕地机械 | 犁 | 单犁体幅宽35cm以下，犁体数量6-8个液压式翻转犁 | 河北耕润农业机械有限公司 | 液压翻转犁 | 1LF-425 |  | 单犁体幅宽:25cm;犁体数量:8个;翻转机构:液压式 | 型号名称：1LF-425型液压翻转犁；结构型式：悬挂式；工作状态外形尺寸（长X宽X高）：2550X1400X1180mm；配套拖拉机标定功率（kw）：44.3-73.5；翻转机构型式：全翻转式；犁体类型：基本（通用）型；犁体数量：左右各4个，共8个；犁体幅宽：250mm;犁铧类型：可换犁尖型；犁壁类型：栅条式；总工作幅宽1000mm；犁体纵向距离600mm；犁轮类型：限深；犁轮数量：2个；限深轮调节范围：60-200mm；油缸规格：370-50/38-150;油缸数量：1个 | 1500元 | 1500.00 | 0 | 购机补贴(非通用类) | T202013130135 | 2025-10-15 | 河北省 | 评阅通过
7 | 耕整地机械 | 耕地机械 | 犁 | 单犁体幅宽35cm以下，犁体数量6-8个液压式翻转犁 | 河北农飞农业机械制造有限公司 | 液压翻转犁 | 1LF-327 |  | 单犁体幅宽:27cm;犁体数量:6个;翻转机构:液压式 | 结构形式：悬挂式；工作状态外形尺寸(长×宽×高)mm;2030×1450×1310；配套拖拉机标定功率kW：44.1～73.5；翻转机构型式：液压式：全翻转式； 犁体类型：基本型(通用)型；犁体数量：左3右3；犁体幅宽mm:270；犁铧类型：通用型（凿型） 犁壁类型：栅条型；总工作幅宽mm：810；犁体纵向距离mm：560；犁轮类型；限深轮；犁轮数量：2；限深轮调节范围mm：0-190:油缸型号：HSG50-32-150；油缸数量：1： | 1500元 | 1500.00 | 73.5 | 购机补贴(非通用类) | T202142420148 | 2026-04-29 | 河北省 | 评阅通过
8 | 耕整地机械 | 耕地机械 | 犁 | 单犁体幅宽35cm以下，犁体数量6-8个液压式翻转犁 | 黑龙江贝克锐斯现代农业科技有限公司 | 液压翻转犁 | 1LFT-340 |  | 单犁体幅宽:33cm;犁体数量:6个;翻转机构:液压式 | 配套动力范围（kW）：102.9；外形尺寸（工作状态，长×宽×高)mm：360×190×180；结构质量（kg）：/；犁体数量（个）：6；翻转机构型式：液压翻转；调幅犁调整幅宽范围：33cm/38cm/44cm/50cm。 | 1500元 | 1500.00 | 0 | 购机补贴(非通用类) | 黑垦鉴2019132 | 2023-12-31 | 黑龙江 | 评阅通过
9 | 耕整地机械 | 耕地机械 | 犁 | 单犁体幅宽35cm以下，犁体数量6-8个液压式翻转犁 | 黑龙江贝克锐斯现代农业科技有限公司 | 液压翻转犁 | 1LFT-440 |  | 单犁体幅宽:33cm;犁体数量:8个;翻转机构:液压式 | 配套动力范围（kW）：102.9；外形尺寸（工作状态，长×宽×高)mm：445×230×180；结构质量（kg）：/；犁体数量（个）：8；翻转机构型式：液压翻转；调幅犁调整幅宽范围：33cm/38cm/44cm/50cm。 | 1500元 | 1500.00 | 0 | 购机补贴(非通用类) | 黑垦鉴2019130 | 2023-12-31 | 黑龙江 | 评阅通过
10 | 耕整地机械 | 耕地机械 | 犁 | 单犁体幅宽35cm以下，犁体数量6-8个液压式翻转犁 | 宁晋县陆风制动装置有限公司 | 液压翻转犁 | 1LYF-325 |  | 单犁体幅宽:25cm;犁体数量:6个;翻转机构:液压式 | 配套动力范围（kW）：36.8～58.8；外形尺寸（工作状态，长×宽×高)mm：2220×1310×1300；结构质量（kg）：300；犁体数量（个）：左3右3；翻转机构型式：液压翻转；犁体幅宽 mm：250。 | 1500元 | 1500.00 | 0 | 购机补贴(非通用类) | T202213130091 | 2027-03-30 | 河北省 | 评阅通过
11 | 耕整地机械 | 耕地机械 | 犁 | 单犁体幅宽35cm以下，犁体数量6-8个液压式翻转犁 | 宁晋县陆风制动装置有限公司 | 液压翻转犁 | 1LYF-425 |  | 单犁体幅宽:25cm;犁体数量:8个;翻转机构:液压式 | 配套动力范围（kW）：51.5～66.2；外形尺寸（工作状态，长×宽×高)mm：2750×1440×1300；结构质量（kg）：460；犁体数量（个）：左4右4；翻转机构型式：液压翻转；犁体幅宽 mm：250。 | 1500元 | 1500.00 | 0 | 购机补贴(非通用类) | T202213130093 | 2027-03-30 | 河北省 | 评阅通过
12 | 耕整地机械 | 耕地机械 | 犁 | 单犁体幅宽35cm以下，犁体数量6-8个液压式翻转犁 | 宁晋县陆风制动装置有限公司 | 液压翻转犁 | 1LYFC-325 |  | 单犁体幅宽:25cm;犁体数量:6个;翻转机构:液压式 | 配套动力范围（kW）：36.8-58.8；外形尺寸（工作状态，长×宽×高)mm：2270×1350×1210；结构质量（kg）：380；犁体数量（个）：左3右3；翻转机构型式：液压翻转；犁体幅宽 mm：250。 | 1500元 | 1500.00 | 0 | 购机补贴(非通用类) | T202213130092 | 2027-03-30 | 河北省 | 评阅通过
13 | 耕整地机械 | 耕地机械 | 犁 | 单犁体幅宽35cm以下，犁体数量6-8个液压式翻转犁 | 山西稷兴农机制造有限公司 | 液压翻转双向犁 | 1LYF-330 |  | 单犁体幅宽:30cm;犁体数量:6个;翻转机构:液压式 | 1、结构型式：悬挂式 2、工作状态外形尺寸（mm）（长1650×宽1250×高1210） 3、配套拖拉机标定功率：33.1～36.8KW 4、翻转机构型式：液压式；全翻转式 5、犁体类型：基本（通用）型 6、犁体数量：6（3+3）个 7、犁体幅宽：300mm 8、犁铧类型：梯型 9、犁壁类型：整体式 10、总工作幅宽：90mm 11、犁体纵向距离：465mm 12、犁轮类型：限深轮 13、犁轮数量：1个 14、限深轮调节范围：180～230mm 15、油缸型号：HSG50/25-160E 16、油缸数量：1个 | 1500元 | 1500.00 | 36.8 | 购机补贴(非通用类) | T201914140042 | 2024-12-23 | 山西省 | 评阅通过
14 | 耕整地机械 | 耕地机械 | 犁 | 单犁体幅宽35cm以下，犁体数量6-8个液压式翻转犁 | 山西稷兴农机制造有限公司 | 液压栅条翻转犁 | 1LYF-330C |  | 单犁体幅宽:30cm;犁体数量:6个;翻转机构:液压式 | 1、结构型式：悬挂式 2、工作状态外形尺寸（mm）（长1650×宽1250×高1220） 3、配套拖拉机标定功率：40.4-51.5KW 4、翻转机构型式：液压式；全翻转式 5、犁体类型：基本（通用）型 6、犁体数量：6（3+3）个 7、犁体幅宽：300mm 8、犁铧类型：梯形 9、犁壁类型：栅条式 10、总工作幅宽：900mm 11、犁体纵向距离：410mm 12、犁轮类型：限深轮 13、犁轮数量：1个 14、限深轮调节范围：190-220mm 15、油缸型号：HSG50/25-160E 16、油缸数量：1个 | 1500元 | 1500.00 | 51.5 | 购机补贴(非通用类) | T202014140054 | 2025-12-21 | 山西省 | 评阅通过
15 | 耕整地机械 | 耕地机械 | 犁 | 单犁体幅宽35cm以下，犁体数量6-8个液压式翻转犁 | 山西稷兴农机制造有限公司 | 液压翻转双向犁 | 1LYF-333 |  | 单犁体幅宽:33cm;犁体数量:6个;翻转机构:液压式 | 1、结构型式：悬挂式 2、工作状态外形尺寸（mm）（长1800×宽1320×高1210） 3、配套拖拉机标定功率：36.7～44.1KW 4、翻转机构型式：液压式；全翻转式 5、犁体类型：基本（通用）型 6、犁体数量：6（3+3）个 7、犁体幅宽：330mm 8、犁铧类型：梯型 9、犁壁类型：整体式 10、总工作幅宽：990mm 11、犁体纵向距离：480mm 12、犁轮类型：限深轮 13、犁轮数量：1个 14、限深轮调节范围：180～230mm 15、油缸型号：HSG50/25-160E 16、油缸数量：1个 | 1500元 | 1500.00 | 44.1 | 购机补贴(非通用类) | T201914140041 | 2024-12-23 | 山西省 | 评阅通过
16 | 耕整地机械 | 耕地机械 | 犁 | 单犁体幅宽35cm以下，犁体数量6-8个液压式翻转犁 | 山西稷兴农机制造有限公司 | 液压栅条翻转犁 | 1LYF-333C |  | 单犁体幅宽:33cm;犁体数量:6个;翻转机构:液压式 | 1、结构型式：悬挂式 2、工作状态外形尺寸（mm）（长1800×宽1520×高1220） 3、配套拖拉机标定功率：40.4-51.5KW 4、翻转机构型式：液压式；全翻转式 5、犁体类型：基本（通用）型 6、犁体数量：6（3+3）个 7、犁体幅宽：330mm 8、犁铧类型：梯形 9、犁壁类型：栅条式 10、总工作幅宽：990mm 11、犁体纵向距离：450mm 12、犁轮类型：限深轮 13、犁轮数量：1个 14、限深轮调节范围：190-220mm 15、油缸型号：HSG50/25-160E 16、油缸数量：1个 | 1500元 | 1500.00 | 51.5 | 购机补贴(非通用类) | T202014140053 | 2025-12-21 | 山西省 | 评阅通过
17 | 耕整地机械 | 耕地机械 | 犁 | 单犁体幅宽35cm以下，犁体数量6-8个液压式翻转犁 | 山西稷兴农机制造有限公司 | 液压翻转双向犁 | 1LYF-430 |  | 单犁体幅宽:30cm;犁体数量:8个;翻转机构:液压式 | 1、结构型式：悬挂式 2、工作状态外形尺寸（mm）（长2350×宽1550×高1240） 3、配套拖拉机标定功率：51.4-66.2KW 4、翻转机构型式：液压式；全翻转式 5、犁体类型：基本（通用）型 6、犁体数量：8（4+4）个 7、犁体幅宽：300mm 8、犁铧类型：梯型 9、犁壁类型：整体式 10、总工作幅宽：1200mm 11、犁体纵向距离：465mm 12、犁轮类型：限深轮 13、犁轮数量：1个 14、限深轮调节范围：180-230mm 15、油缸型号：HSG50/32-180E 16、油缸数量：1个 | 1500元 | 1500.00 | 66.2 | 购机补贴(非通用类) | T201914140039 | 2024-12-23 | 山西省 | 评阅通过
18 | 耕整地机械 | 耕地机械 | 犁 | 单犁体幅宽35cm以下，犁体数量10个及以上液压式翻转犁 | 城固环宇机械制造有限公司 | 液压翻转犁 | 1LF-527 |  | 单犁体幅宽:27cm;犁体数量:10个;翻转机构:液压式 | 型号名称/1LF-527液压翻转犁 结构型式/悬挂式 工作状态外形尺寸（长×宽×高）㎜3200×1820×1480 配套拖拉机标定功率*kW73.5～111.1 翻转机构型式/液压式、全翻转式 犁体类型/基本（通用）型 犁体数量个5+5 犁体幅宽㎜270 犁铧类型/通用型(凿型) 犁壁类型/栅条式 总工作幅宽㎜1350 犁体纵向距离*㎜600 犁轮类型/限深轮 犁轮数量个1+1 限深轮调节范围㎜0～120 油缸型号/HSG63/73×35×180 油缸数量个1 | 3000元 | 3000.00 | 66.1 | 购机补贴(非通用类) | T202261610040 | 2027-05-09 | 陕西省 | 评阅通过
19 | 耕整地机械 | 耕地机械 | 犁 | 单犁体幅宽35cm以下，犁体数量10个及以上液压式翻转犁 | 黑龙江贝克锐斯现代农业科技有限公司 | 液压翻转犁 | 1LFT-540 |  | 单犁体幅宽:33cm;犁体数量:10个;翻转机构:液压式 | 配套动力范围（kW）：154.35；外形尺寸（工作状态，长×宽×高)mm：580×260×196；结构质量（kg）：/；犁体数量（个）：10；翻转机构型式：液压翻转；调幅犁调整幅宽范围：33cm/38cm/44cm/50cm。 | 3000元 | 3000.00 | 0 | 购机补贴(非通用类) | 黑垦鉴2019131 | 2023-12-31 | 黑龙江 | 评阅通过
20 | 耕整地机械 | 耕地机械 | 犁 | 单犁体幅宽35cm以下，犁体数量10个及以上液压式翻转犁 | 黑龙江贝克锐斯现代农业科技有限公司 | 液压翻转犁 | 1LFT-640 |  | 单犁体幅宽:33cm;犁体数量:12个;翻转机构:液压式 | 配套动力范围（kW）：224.2；外形尺寸（工作状态，长×宽×高)mm：650×345×196；结构质量（kg）：/；犁体数量（个）：12；翻转机构型式：液压翻转；调幅犁调整幅宽范围：33cm/38cm/44cm/50cm。 | 3000元 | 3000.00 | 0 | 购机补贴(非通用类) | 黑垦鉴2019133 | 2023-12-31 | 黑龙江 | 评阅通过
21 | 耕整地机械 | 耕地机械 | 犁 | 单犁体幅宽35cm以下，犁体数量10个及以上液压式翻转犁 | 宁晋县陆风制动装置有限公司 | 液压翻转犁 | 1LYF-527 |  | 单犁体幅宽:27cm;犁体数量:10个;翻转机构:液压式 | 配套动力范围（kW）：80.8～110.3；外形尺寸（工作状态，长×宽×高)mm：3350×1520×1520；结构质量（kg）：660；犁体数量（个）：左5右5；翻转机构型式：液压翻转；犁体幅宽 mm：270。 | 3000元 | 3000.00 | 0 | 购机补贴(非通用类) | T202213130095 | 2027-03-30 | 河北省 | 评阅通过
22 | 耕整地机械 | 耕地机械 | 犁 | 单犁体幅宽35cm及以上，犁体数量6-8个液压式翻转犁 | 城固环宇机械制造有限公司 | 液压翻转犁 | 1LF-335 |  | 单犁体幅宽:35cm;犁体数量:6个;翻转机构:液压式 | 型号名称/1LF-335液压翻转犁 结构型式/悬挂式 工作状态外形尺寸（长×宽×高）3350×2000×1740㎜ 配套拖拉机标定功率*66.1～80.8kW 翻转机构型式/液压式、全翻转式 犁体类型/基本（通用）型 犁体数量3+3个 犁体幅宽350㎜ 犁铧类型/通用型(凿型) 犁壁类型/栅条式 总工作幅宽1050㎜ 犁体纵向距离*950㎜ 犁轮类型/限深、运输一体轮 犁轮数量1个 限深轮调节范围0～240㎜ 油缸型号/HSG63/73×35×180 油缸数量 1个 | 3600元 | 3600.00 | 58.8 | 购机补贴(非通用类) | T202261610042 | 2027-05-09 | 陕西省 | 评阅通过
23 | 耕整地机械 | 耕地机械 | 犁 | 单犁体幅宽35cm及以上，犁体数量6-8个液压式翻转犁 | 城固环宇机械制造有限公司 | 液压翻转犁 | 1LF-435 |  | 单犁体幅宽:35cm;犁体数量:8个;翻转机构:液压式 | 型号名称/1LF-435液压翻转犁 结构型式/悬挂式 工作状态外形尺寸（长×宽×高）㎜4150×1910×1760 配套拖拉机标定功率*kW88.2～118.5 翻转机构型式/液压式、全翻转式 犁体类型/基本（通用）型 犁体数量个4+4 犁体幅宽㎜350 犁铧类型/通用型(凿型) 犁壁类型/栅条式 总工作幅宽㎜1400 犁体纵向距离*㎜950 犁轮类型 / 限深、运输一体轮 犁轮数量个1 限深轮调节范围㎜0～240 油缸型号/HSG63/73×35×180 油缸数量个1 | 3600元 | 3600.00 | 88.2 | 购机补贴(非通用类) | T202261610041 | 2027-05-09 | 陕西省 | 评阅通过
24 | 耕整地机械 | 耕地机械 | 犁 | 单犁体幅宽35cm及以上，犁体数量6-8个液压式翻转犁 | 赤峰市堡定双鹰农牧机械制造有限公司 | 液压联动调幅翻转犁 | 1LFT-337 |  | 单犁体幅宽:37cm;犁体数量:6个;翻转机构:液压式 | 型号名称 / 1LFT-337型液压联动调幅翻转犁 结构型式 / 悬挂式；调幅犁 工作状态外形尺寸（长×宽×高） / 2700mm×1600mm×1300mm 翻转机构型式 / 液压式；全翻转式 犁体类型 / 基本（通用）型 犁体数量 个 主：6 ； 副：6 犁体幅宽 mm 350～380 犁铧类型 / 通用型(凿型) 犁壁类型 / 主：栅条式；副：组合式 总工作幅宽 mm 1050～1140 犁轮类型 / 限深轮 犁轮数量 个 2 限深轮调节范围 mm 0～250 油缸型号 / 翻转油缸:Ф65/32-150 调幅油缸:Ф65/32-150 油缸数量 个 2 | 3600元 | 3600.00 | 0 | 购机补贴(非通用类) | T202015150016 | 2025-07-09 | 内蒙古自治区 | 评阅通过
25 | 耕整地机械 | 耕地机械 | 犁 | 单犁体幅宽35cm及以上，犁体数量6-8个液压式翻转犁 | 河北耕润农业机械有限公司 | 液压翻转犁 | 1LF-440 |  | 单犁体幅宽:40cm;犁体数量:8个;翻转机构:液压式 | 型号名称：1LF-440型液压翻转犁；结构型式：悬挂式；工作状态外形尺寸（长X宽X高）：3900X1900X1750mm；配套拖拉机标定功率（kw）：102.9-147.1；翻转机构型式：全翻转式；犁体类型：基本（通用）型；犁体数量：左右各4个，共8个；犁体幅宽：400mm;犁铧类型：可换犁尖型；犁壁类型：栅条式；总工作幅宽1600mm；犁体纵向距离900mm；犁轮类型：限深，运输一体轮；犁轮数量：1个；限深轮调节范围：0-150mm；油缸规格：70/83-43/20;油缸数量：1个 | 3600元 | 3600.00 | 0 | 购机补贴(非通用类) | T202013130136 | 2025-10-15 | 河北省 | 评阅通过
26 | 耕整地机械 | 耕地机械 | 犁 | 单犁体幅宽35cm及以上，犁体数量6-8个液压式翻转犁 | 济宁国泰农业装备股份有限公司 | 液压翻转犁 | 1LFT-450 |  | 单犁体幅宽:45cm;犁体数量:8个;翻转机构:液压式 | 号名称 ：1LFT-450液压翻转犁 结构型式 ：悬挂式 调幅犁、工作状态外形尺寸（长×宽×高） ㎜ 4750×2300×1820、配套拖拉机标定功率kW 117.6～195、翻转机构型式：液 压 式、 半翻转式 、犁体类型： 基本（通用型）、犁体数量 型 个 4+4、犁体幅宽：450、500㎜、犁铧类型： 通用型(凿型) 可换铧尖型 犁壁类型 ： 组合式 栅条式、总工作幅宽 ：1800、2000㎜、犁体纵向距离：920、970㎜、犁轮类型： 限深、运输一体轮、犁轮数量 个： 1、限深轮调节范围 ：0-350㎜、油缸型号：SGE70-265、油缸数量 个 1 | 3600元 | 3600.00 | 110.3 | 购机补贴(非通用类) | T202037370194 | 2025-09-06 | 山东省 | 评阅通过
27 | 耕整地机械 | 耕地机械 | 犁 | 单犁体幅宽35cm及以上，犁体数量6-8个液压式翻转犁 | 宁晋县保农农牧机械有限公司 | 液压翻转犁 | 1LF-440 |  | 单犁体幅宽:40cm;犁体数量:8个;翻转机构:液压式 | 型号名称：1LF-440型液压翻转犁结构型式：悬挂式工作状态外形尺寸（长×宽×高）4140×2110×1710mm配套拖拉机标定功率81.6～131.4kW翻转机构型式：液压全翻转式犁体类型：基本（通用）型犁体数量4×2个犁体幅宽400mm犁铧类型：通用型(凿型)犁壁类型：栅条式总工作幅宽1600mm犁体纵向距离1030mm犁轮类型：限深、运输一体轮犁轮数量：1个限深轮调节范围0～200mm油缸型号：Φ80-40-210油缸数量1个 | 3600元 | 3600.00 | 0 | 购机补贴(非通用类) | T202142420146 | 2026-04-29 | 河北省 | 评阅通过
28 | 耕整地机械 | 耕地机械 | 犁 | 单犁体幅宽35cm及以上，犁体数量6-8个液压式翻转犁 | 宁晋县陆风制动装置有限公司 | 液压翻转犁 | 1LYF-445 |  | 单犁体幅宽:45cm;犁体数量:8个;翻转机构:液压式 | 配套动力范围（kW）：132.3-169.1；外形尺寸（工作状态，长×宽×高)mm：4970×2620×1800；结构质量（kg）：1200；犁体数量（个）：左4右4；翻转机构型式：液压翻转；犁体幅宽 mm：450。 | 3600元 | 3600.00 | 0 | 购机补贴(非通用类) | T202213130094 | 2027-03-30 | 河北省 | 评阅通过
29 | 耕整地机械 | 耕地机械 | 犁 | 单犁体幅宽35cm及以上，犁体数量6-8个液压式翻转犁 | 宁晋县陆风制动装置有限公司 | 液压调幅翻转犁 | 1LYFT-350 |  | 单犁体幅宽:45cm;犁体数量:6个;翻转机构:液压式 | 配套动力范围（kW）：110.3-161.7；外形尺寸（工作状态，长×宽×高)mm：3850×2110×1760；结构质量（kg）：1260；犁体数量（个）：左3右3；翻转机构型式：液压翻转；调幅犁调整幅宽范围mm：450/500。 | 3600元 | 3600.00 | 0 | 购机补贴(非通用类) | T202213130096 | 2027-03-30 | 河北省 | 评阅通过
30 | 耕整地机械 | 耕地机械 | 犁 | 单犁体幅宽35cm及以上，犁体数量6-8个液压式翻转犁 | 宁晋县陆风制动装置有限公司 | 液压调幅翻转犁 | 1LYFT-450 |  | 单犁体幅宽:45cm;犁体数量:8个;翻转机构:液压式 | 配套动力范围（kW）：132.3-176.4；外形尺寸（工作状态，长×宽×高)mm：4350×2300×1740；结构质量（kg）：1350；犁体数量（个）：左4右4；翻转机构型式：液压翻转；调幅犁调整幅宽范围mm：450/500。 | 3600元 | 3600.00 | 0 | 购机补贴(非通用类) | T202213130097 | 2027-03-30 | 河北省 | 评阅通过
31 | 耕整地机械 | 耕地机械 | 犁 | 单犁体幅宽35cm及以上，犁体数量6-8个液压式翻转犁 | 山东弘泰农业装备有限公司 | 液压翻转犁 | 1LT-340 |  | 单犁体幅宽:40cm;犁体数量:6个;翻转机构:液压式 | 配套动力范围（kW）：81.4-132.3；外形尺寸（工作状态，长×宽×高)mm：3400*1900*1780；犁体数量（个）：3+3；翻转机构型式：液压翻转 | 3600元 | 3600.00 | 81.4 | 购机补贴(非通用类) | T202237370156 | 2027-07-04 | 山东省 | 评阅通过
32 | 耕整地机械 | 耕地机械 | 犁 | 单犁体幅宽35cm及以上，犁体数量6-8个液压式翻转犁 | 山东弘泰农业装备有限公司 | 液压翻转犁 | 1LT-435 |  | 单犁体幅宽:35cm;犁体数量:8个;翻转机构:液压式 | 配套动力范围（kW）：88.8-132.3；外形尺寸（工作状态，长×宽×高)mm：3800*1980*1740；犁体数量（个）：4+4；翻转机构型式：液压翻转 | 3600元 | 3600.00 | 88.8 | 购机补贴(非通用类) | T202237370157 | 2027-07-04 | 山东省 | 评阅通过
33 | 耕整地机械 | 耕地机械 | 犁 | 单犁体幅宽35cm及以上，犁体数量6-8个液压式翻转犁 | 山东思代尔农业装备有限公司 | 液压翻转犁 | 1LF-440 |  | 单犁体幅宽:40cm;犁体数量:8个;翻转机构:液压式 | 型号名称：1LF-440型液压翻转犁；结构型式：悬挂式；工作状态外形尺寸（长×宽×高）：4540×2020×1790mm；配套拖拉机标定功率：103-165kW；翻转机构型式：液压式、全翻转式；犁体类型：基本（通用）型；犁体数量：4×2；犁体幅宽：400mm；犁铧类型：梯型、可换铧尖型；犁壁类型：组合式、栅条式；总工作幅宽：1600mm；犁体纵向距离：940mm；犁轮类型：限深、运输一体轮；犁轮数量：1；限深轮调节范围：0-260mm；油缸型号：XSTC-70/45-240；油缸数量：1 | 3600元 | 3600.00 | 0 | 购机补贴(非通用类) | T202037370282 | 2025-12-29 | 山东省 | 评阅通过
34 | 耕整地机械 | 耕地机械 | 犁 | 单犁体幅宽35cm及以上，犁体数量6-8个液压式翻转犁 | 山东思代尔农业装备有限公司 | 液压翻转犁 | 1LFT-450 |  | 单犁体幅宽:44cm;犁体数量:8个;翻转机构:液压式 | 型号名称：1LFT-450型液压翻转犁；结构型式：悬挂式、调幅犁；工作状态外形尺寸（长×宽×高）：4460×2440×1740mm；配套拖拉机标定功率：118-195kW；翻转机构型式：液压式、全翻转式；犁体类型：基本（通用）型；犁体数量：4×2；犁体幅宽：440、500mm；犁铧类型：梯型、可换铧尖型；犁壁类型：组合式、栅条式；总工作幅宽：1760、2000mm；犁体纵向距离：920、890mm；犁轮类型：限深、运输一体轮；犁轮数量：1；限深轮调节范围：0-320mm；油缸型号：XSTC-70/45-240；油缸数量：1 | 3600元 | 3600.00 | 0 | 购机补贴(非通用类) | T202037370283 | 2025-12-29 | 山东省 | 评阅通过
35 | 耕整地机械 | 耕地机械 | 犁 | 单犁体幅宽35cm及以上，犁体数量6-8个液压式翻转犁 | 山西稷兴农机制造有限公司 | 液压栅条翻转犁 | 1LYF-335C |  | 单犁体幅宽:35cm;犁体数量:6个;翻转机构:液压式 | 1、结构型式：悬挂式 2、工作状态外形尺寸（mm）（长2450×宽1600×高1400） 3、配套拖拉机标定功率：51.4-66.2KW 4、翻转机构型式：液压式；全翻转式 5、犁体类型：基本（通用）型 6、犁体数量：6（3+3）个 7、犁体幅宽：350mm 8、犁铧类型：梯形 9、犁壁类型：栅条式 10、总工作幅宽：1050mm 11、犁体纵向距离：600mm 12、犁轮类型：限深轮 13、犁轮数量：1个 14、限深轮调节范围：240-270mm 15、油缸型号：HSG50/25-180E 16、油缸数量：1个 | 3600元 | 3600.00 | 66.2 | 购机补贴(非通用类) | T202014140052 | 2025-12-21 | 山西省 | 评阅通过
36 | 耕整地机械 | 耕地机械 | 犁 | 单犁体幅宽35cm及以上，犁体数量6-8个液压式翻转犁 | 山西稷兴农机制造有限公司 | 液压翻转双向犁 | 1LYF-435 |  | 单犁体幅宽:35cm;犁体数量:8个;翻转机构:液压式 | 1、结构型式：悬挂式 2、工作状态外形尺寸（mm）（长3070×宽1900×高1420） 3、配套拖拉机标定功率：66.2～73.5KW 4、翻转机构型式：液压式；全翻转式 5、犁体类型：基本（通用）型 6、犁体数量：8（4+4）个 7、犁体幅宽：350mm 8、犁铧类型：梯型 9、犁壁类型：整体式 10、总工作幅宽：1400mm 11、犁体纵向距离：620mm 12、犁轮类型：限深轮 13、犁轮数量：1个 14、限深轮调节范围：240～320mm 15、油缸型号：HSG60/32-180E 16、油缸数量：1个 | 3600元 | 3600.00 | 73.5 | 购机补贴(非通用类) | T201914140038 | 2024-12-23 | 山西省 | 评阅通过
37 | 耕整地机械 | 耕地机械 | 犁 | 单犁体幅宽35cm及以上，犁体数量6-8个液压式翻转犁 | 山西稷兴农机制造有限公司 | 液压栅条翻转犁 | 1LYF-435C |  | 单犁体幅宽:35cm;犁体数量:8个;翻转机构:液压式 | 1、结构型式：悬挂式 2、工作状态外形尺寸（mm）（长3250×宽1600×高1400） 3、配套拖拉机标定功率：66.2-95.6KW 4、翻转机构型式：液压式；全翻转式 5、犁体类型：基本（通用）型 6、犁体数量：8（4+4）个 7、犁体幅宽：350mm 8、犁铧类型：梯形 9、犁壁类型：栅条式 10、总工作幅宽：1400mm 11、犁体纵向距离：600mm 12、犁轮类型：限深轮 13、犁轮数量：1个 14、限深轮调节范围：240-270mm 15、油缸型号：HSG60/32-180E 16、油缸数量：1个 | 3600元 | 3600.00 | 95.6 | 购机补贴(非通用类) | T202014140051 | 2025-12-21 | 山西省 | 评阅通过
38 | 耕整地机械 | 耕地机械 | 犁 | 单犁体幅宽35cm及以上，犁体数量6-8个液压式翻转犁 | 山西稷兴农机制造有限公司 | 液压翻转双向犁 | 1LYF-440 |  | 单犁体幅宽:40cm;犁体数量:8个;翻转机构:液压式 | 1、结构型式：悬挂式 2、工作状态外形尺寸（mm）（长3250×宽2000×高1420） 3、配套拖拉机标定功率：93.6～110.3KW 4、翻转机构型式：液压式；全翻转式 5、犁体类型：基本（通用）型 6、犁体数量：8（4+4）个 7、犁体幅宽：400mm 8、犁铧类型：梯型 9、犁壁类型：整体式 10、总工作幅宽：1600mm 11、犁体纵向距离：730mm 12、犁轮类型：限深轮 13、犁轮数量：2个 14、限深轮调节范围：170～290mm 15、油缸型号：HSG70/32-180E 16、油缸数量：1个 | 3600元 | 3600.00 | 110 | 购机补贴(非通用类) | T201914140037 | 2024-12-23 | 山西省 | 评阅通过
39 | 耕整地机械 | 耕地机械 | 犁 | 单犁体幅宽35cm及以上，犁体数量6-8个液压式翻转犁 | 山西稷兴农机制造有限公司 | 液压栅条翻转犁 | 1LYF-440C |  | 单犁体幅宽:40cm;犁体数量:8个;翻转机构:液压式 | 1、结构型式：悬挂式 2、工作状态外形尺寸（mm）（长3150×宽1950×高1420） 3、配套拖拉机标定功率：88.2-110.3KW 4、翻转机构型式：液压式；全翻转式 5、犁体类型：基本（通用）型 6、犁体数量：8（4+4）个 7、犁体幅宽：400mm 8、犁铧类型：梯形 9、犁壁类型：栅条式 10、总工作幅宽：1600mm 11、犁体纵向距离：690mm 12、犁轮类型：限深轮 13、犁轮数量：2个 14、限深轮调节范围：160-280mm 15、油缸型号：HSG70/32-180E 16、油缸数量：1个 | 3600元 | 3600.00 | 110.3 | 购机补贴(非通用类) | T202014140050 | 2025-12-21 | 山西省 | 评阅通过
40 | 耕整地机械 | 耕地机械 | 犁 | 单犁体幅宽35cm及以上，犁体数量6-8个液压式翻转犁 | 郑州市龙丰农业机械装备制造有限公司 | 液压翻转犁 | 1LFT-355 |  | 单犁体幅宽:45cm;犁体数量:6个;翻转机构:液压式 | 配套动力范围（kW）：110.2～132.3；外形尺寸（工作状态，长×宽×高)mm：3950×2100×1850；结构质量（kg）：1400；犁体数量（个）：3×2；翻转机构型式：液压翻转；调幅犁调整幅宽范围（mm)：1350-1650。 | 3600元 | 3600.00 | 0 | 购机补贴(非通用类) | T202241410038 | 2027-03-30 | 河南省 | 评阅通过
41 | 耕整地机械 | 耕地机械 | 犁 | 单犁体幅宽35cm及以上，犁体数量6-8个液压式翻转犁 | 中国一拖集团有限公司 | 液压翻转调幅犁 | 1LFT-440 |  | 单犁体幅宽:40cm;犁体数量:8个;翻转机构:液压式 | 型号名称/1LFT-440型液压翻转调幅犁；结构型式/悬挂式调幅犁；工作状态外形尺寸（长×宽×高）/4450×2330×1750㎜；配套拖拉机标定功率/95.6～147.1kW；翻转机构型式/液压式、全翻转式；犁体类型/基本（通用）型；犁体数量/4×2个；犁体幅宽/400㎜；犁铧类型/通用型（凿型）、可换铧尖型；犁壁类型/栅条式；总工作幅宽/1400、1800㎜；犁体纵向距离/917㎜；犁轮类型/限深运输一体轮；犁轮数量/1个；限深轮调节范围/240～300㎜；油缸型号/70/40-240；油缸数量/1个。 | 3600元 | 3600.00 | 0 | 购机补贴(非通用类) | T201941410034 | 2024-12-30 | 河南省 | 评阅通过
42 | 耕整地机械 | 耕地机械 | 犁 | 单犁体幅宽35-45cm，犁体数量10-12个液压式翻转犁 | 山东思代尔农业装备有限公司 | 液压翻转犁 | 1LFT-550 |  | 单犁体幅宽:44cm;犁体数量:10个;翻转机构:液压式 | 型号名称：1LFT-550型液压翻转犁；结构型式：悬挂式、调幅犁；工作状态外形尺寸（长×宽×高）：5450×3020×1850mm；配套拖拉机标定功率：155-195kW；翻转机构型式：液压式、全翻转式；犁体类型：基本（通用）型；犁体数量：5×2；犁体幅宽：440、500mm；犁铧类型：梯型、可换铧尖型；犁壁类型：组合式、栅条式；总工作幅宽：2200、2500mm；犁体纵向距离：900、870mm；犁轮类型：限深、运输一体轮；犁轮数量：1；限深轮调节范围：0-320mm；油缸型号：XSTC-90/45-235、XSTC-110/50-122；油缸数量：2 | 4500元 | 4500.00 | 0 | 购机补贴(非通用类) | T202037370281 | 2025-12-29 | 山东省 | 评阅通过
43 | 耕整地机械 | 耕地机械 | 犁 | 单犁体幅宽35-45cm，犁体数量10-12个液压式翻转犁 | 山西稷兴农机制造有限公司 | 液压翻转双向犁 | 1LYF-535 |  | 单犁体幅宽:35cm;犁体数量:10个;翻转机构:液压式 | 1、结构型式：悬挂式 2、工作状态外形尺寸（mm）（长4000×宽2300×高1420） 3、配套拖拉机标定功率：93.6-110.3KW 4、翻转机构型式：液压式；全翻转式 5、犁体类型：基本（通用）型 6、犁体数量：10（5+5）个 7、犁体幅宽：350mm 8、犁铧类型：梯型 9、犁壁类型：整体式 10、总工作幅宽：1750mm 11、犁体纵向距离：450mm 12、犁轮类型：限深轮 13、犁轮数量：4个 14、限深轮调节范围：170-290mm 15、油缸型号：HSG7032-180E 16、油缸数量：1个 | 4500元 | 4500.00 | 110.3 | 购机补贴(非通用类) | T201914140036 | 2024-12-23 | 山西省 | 评阅通过
44 | 耕整地机械 | 耕地机械 | 犁 | 单犁体幅宽35-45cm，犁体数量10-12个液压式翻转犁 | 山西稷兴农机制造有限公司 | 液压栅条翻转犁 | 1LYF-540C |  | 单犁体幅宽:40cm;犁体数量:10个;翻转机构:液压式 | 1、结构型式：悬挂式 2、工作状态外形尺寸（mm）（长4200×宽2400×高1420） 3、配套拖拉机标定功率：110.3-140KW 4、翻转机构型式：液压式；全翻转式 5、犁体类型：基本（通用）型 6、犁体数量：10（5+5）个 7、犁体幅宽：400mm 8、犁铧类型：梯形 9、犁壁类型：栅条式 10、总工作幅宽：2000mm 11、犁体纵向距离：690mm 12、犁轮类型：限深轮 13、犁轮数量：4个 14、限深轮调节范围：160-280mm 15、油缸型号：HSG70/32-180E 16、油缸数量：1个 | 4500元 | 4500.00 | 140 | 购机补贴(非通用类) | T202014140049 | 2025-12-21 | 山西省 | 评阅通过
45 | 耕整地机械 | 耕地机械 | 犁 | 单犁体幅宽35-45cm，犁体数量14个及以上液压式翻转犁 | 黑龙江贝克锐斯现代农业科技有限公司 | 液压翻转犁 | 1LFT-735 |  | 单犁体幅宽:35cm;犁体数量:14个;翻转机构:液压式 | 配套动力范围（kW）：102.9；外形尺寸（工作状态，长×宽×高)mm：470×315×135；结构质量（kg）：/；犁体数量（个）：14；翻转机构型式：液压翻转；调幅犁调整幅宽范围：35cm/40cm/45cm。 | 5400元 | 5400.00 | 0 | 购机补贴(非通用类) | T20210606117 | 2026-08-30 | 黑龙江 | 评阅通过
46 | 耕整地机械 | 耕地机械 | 犁 | 单犁体幅宽45cm及以上，犁体数量10-12个液压式翻转犁 | 济宁国泰农业装备股份有限公司 | 液压翻转犁 | 1LFT-550 |  | 单犁体幅宽:45cm;犁体数量:10个;翻转机构:液压式 | 产品型号名称： 1LFT-550液压翻转犁 结构形式：悬挂式调幅犁 工作状态外形尺寸（长*宽*高）5500mm*2900mm*1770mm 。 配套拖拉机标准功率（KW）121-191.2。 翻转结构形式：液压式、半翻转式 。立体类型：基本（同用）型 犁体个数：5+5 。犁体幅宽：（mm）450/500。 犁铧类型：梯形、可换铧尖型 。 犁壁类型：组合式、栅条式。 总工作幅宽（mm）2250/2500.犁体纵向距离（mm）900/860.犁轮类型：限深、运输一体轮。犁轮数量：1.限深调节范围（mm）0-350.油缸型号：SGE70-265.油缸数量：1. | 6800元 | 6800.00 | 191 | 购机补贴(非通用类) | T202037370277 | 2025-12-29 | 山东省 | 评阅通过
47 | 耕整地机械 | 耕地机械 | 旋耕机 | 单轴1.5-2m旋耕机 | 湖北豪丰农业装备有限公司 | 旋耕机 | 1GKN-180A |  | 刀轴:单轴 ;耕幅:1.85m | 单轴；耕幅：1850mm，配套拖拉机标定功率:36.8~44.1kW;动力输出轴转速:540/760(r/min);旋耕机型号名称:1GKN-180A型旋耕机;结构型式:框架型;整机外形尺寸(长×宽×高):1150×2070×1090mm;工作幅宽:185cm;耕深:8~14cm;传动型式:中间传动;刀辊设计转速:280r/min;刀辊最大回转半径:245mm;刀辊总安装刀数:52把;刀轴型式:单轴型;刀轴连接型式:花键式;旋耕刀型号:ⅠT245;镇压型式:拖板。 | 930元 | 930.00 | 0 | 购机补贴(通用类) | T202242420047 | 2027-07-04 | 湖北省 | 评阅通过
48 | 耕整地机械 | 耕地机械 | 旋耕机 | 单轴1.5-2m旋耕机 | 湖南农夫机电有限公司 | 旋耕机 | 1GQ-150 |  | 刀轴:单轴 ;耕幅:1.5m | 结构型式（圆梁式、框架式）：圆梁式；整机外形尺寸（长×宽×高）（mm）：880×1800×1040；作业速度范围（m/s）：0.28~1.4；工作幅宽（cm）:150;耕深（cm）：≥12；刀轴型式（单轴型、双轴型）：单轴型；刀轴连接型式：接盘式；传到型式（侧边传到、中间传到）：侧边传到；运输方式（普通型、折叠型）：普通型；刀辊设计转速（r/min）:33/458;刀辊最大回转半径（mm）:225;刀辊总安装刀数（把）：48；旋耕刀型号：ⅡT245；限深装置型式：限深板；镇压型式（拖板、镇压锟）：拖板；配套拖拉机标定功率（kW）:37~66;配套拖拉机动力输出轴转速（r/min）:720/1000 | 930元 | 330.00 | 0 | 购机补贴(通用类) | T202243430003 | 2027-03-15 | 湖南省 | 评阅通过
49 | 耕整地机械 | 耕地机械 | 旋耕机 | 单轴1.5-2m旋耕机 | 任丘市超鹰农机有限公司 | 旋耕机 | 1GKN-180 |  | 刀轴:单轴 ;耕幅:1.82m | 1GKN-180型旋耕机，结构型式 框架式，整机外形尺寸（长×宽×高）1450mm×2150mm×1100mm，作业速度范围0.6m～1.4m，工作幅宽182cm，耕深12cm～16cm，刀轴型式 单轴型，刀轴连接型式 花键式，传动方式 中间传动，运输方式 普通型，刀辊设计转速 263/197 r/min，刀辊最大回转半径 250mm，刀辊总安装刀数 54把，旋耕刀型号ⅠT245，镇压型式 镇压辊，配套拖拉机 标定功率范围58.8kW～73.5kW，配套拖拉机动力输出轴转速720/540 r/min。 | 930元 | 930.00 | 0 | 购机补贴(通用类) | T202113130576 | 2026-10-21 | 河北省 | 评阅通过
50 | 耕整地机械 | 耕地机械 | 旋耕机 | 单轴1.5-2m旋耕机 | 潍坊华金农业机械有限公司 | 旋耕机 | 1GKN-150 |  | 刀轴:单轴 ;耕幅:1.5m | 结构型式：框架式；外形尺寸（长×宽×高）mm：850×1650×990；配套动力范围（kW）：29.5～36.8；结构质量（kg）：260；工作幅宽（cm）150；传动方式：中间传动；总安装刀数量（旋耕，把）：36；旋耕刀型号：IT225；总安装刀数量（灭茬，把）：/；灭茬刀型号：/。 | 930元 | 930.00 | 0 | 购机补贴(通用类) | T202237370100 | 2027-07-04 | 山东省 | 评阅通过
51 | 耕整地机械 | 耕地机械 | 旋耕机 | 单轴1.5-2m旋耕机 | 潍坊华金农业机械有限公司 | 旋耕机 | 1GKN-160 |  | 刀轴:单轴 ;耕幅:1.6m | 结构型式：框架式；外形尺寸（长×宽×高）mm：850×1750×990；配套动力范围（kW）：29.5～51.5；结构质量（kg）：270；工作幅宽（cm）160；传动方式：中间传动；总安装刀数量（旋耕，把）：40；旋耕刀型号：IT225；总安装刀数量（灭茬，把）：/；灭茬刀型号：/。 | 930元 | 930.00 | 0 | 购机补贴(通用类) | T202237370100 | 2027-07-04 | 山东省 | 评阅通过
52 | 耕整地机械 | 耕地机械 | 旋耕机 | 单轴1.5-2m旋耕机 | 潍坊华金农业机械有限公司 | 旋耕机 | 1GKN-170 |  | 刀轴:单轴 ;耕幅:1.7m | 结构型式：框架式；外形尺寸（长×宽×高）mm：850×1850×990；配套动力范围（kW）：36.8～58.8；结构质量（kg）：280；工作幅宽（cm）170；传动方式：中间传动；总安装刀数量（旋耕，把）：44；旋耕刀型号：IT225；总安装刀数量（灭茬，把）：/；灭茬刀型号：/。 | 930元 | 930.00 | 0 | 购机补贴(通用类) | T202237370100 | 2027-07-04 | 山东省 | 评阅通过
53 | 耕整地机械 | 耕地机械 | 旋耕机 | 单轴1.5-2m旋耕机 | 潍坊华金农业机械有限公司 | 旋耕机 | 1GKN-180 |  | 刀轴:单轴 ;耕幅:1.8m | 结构型式：框架式；外形尺寸（长×宽×高）mm：850×2050×990；配套动力范围（kW）：44.1～73.5；结构质量（kg）：330；工作幅宽（cm）180；传动方式：中间传动；总安装刀数量（旋耕，把）：52；旋耕刀型号：IT225；总安装刀数量（灭茬，把）：/；灭茬刀型号：/。 | 930元 | 930.00 | 0 | 购机补贴(通用类) | T202237370100 | 2027-07-04 | 山东省 | 评阅通过
54 | 耕整地机械 | 耕地机械 | 旋耕机 | 单轴2-2.5m旋耕机 | 湖北豪丰农业装备有限公司 | 旋耕机 | 1GKN-200A |  | 刀轴:单轴 ;耕幅:2.05m | 单轴；耕幅：2050mm,配套拖拉机标定功率:47.8~62.1kW;动力输出轴转速:760r/min;旋耕机型号名称:1GKN-200A型旋耕机;结构型式:框架型;整机外形尺寸(长×宽×高):1120×2270×1120mm;工作幅宽:205cm;耕深:≥12cm;传动型式:中间传动;刀辊设计转速:280r/min;刀辊最大回转半径:245mm;刀辊总安装刀数:60把;刀轴型式:单轴型;刀轴连接型式:花键式;旋耕刀型号:ⅠT245;镇压型式:拖板。 | 1800元 | 1800.00 | 0 | 购机补贴(通用类) | T202242420048 | 2027-07-04 | 湖北省 | 评阅通过
55 | 耕整地机械 | 耕地机械 | 旋耕机 | 单轴2-2.5m旋耕机 | 湖北豪丰农业装备有限公司 | 旋耕机 | 1GKN-230A |  | 刀轴:单轴 ;耕幅:2.35m | 单轴；耕幅：2350mm, 配套拖拉机标定功率:52.9~66.2kW;动力输出轴转速:760r/min;旋耕机型号名称:1GKN-230A型旋耕机;结构型式:框架型;整机外形尺寸(长×宽×高):1120×2570×1120mm;工作幅宽:235cm;耕深:≥12cm;传动型式:中间传动;刀辊设计转速:280r/min;刀辊最大回转半径:245mm;刀辊总安装刀数:68把;刀轴型式:单轴型;刀轴连接型式:花键式;旋耕刀型号:ⅠT245;镇压型式:拖板。 | 1800元 | 1800.00 | 0 | 购机补贴(通用类) | T202242420048 | 2027-07-04 | 湖北省 | 评阅通过
56 | 耕整地机械 | 耕地机械 | 旋耕机 | 单轴2-2.5m旋耕机 | 湖北豪丰农业装备有限公司 | 旋耕机 | 1GKN-230H |  | 刀轴:单轴 ;耕幅:2.35m | 单轴；耕幅：2350mm, 配套拖拉机标定功率:58.8~66.2kW;动力输出轴转速:760r/min;旋耕机型号名称:1GKN-230H型旋耕机;结构型式:框架型;整机外形尺寸(长×宽×高):1180×2570×12055mm;工作幅宽:235cm;耕深:≥12cm;传动型式:中间传动;刀辊设计转速:280r/min;刀辊最大回转半径:2455mm;刀辊总安装刀数:68把;刀轴型式:单轴型;刀轴连接型式:花键式;旋耕刀型号:ⅠT245;镇压型式:拖板。 | 1800元 | 1800.00 | 0 | 购机补贴(通用类) | T202242420049 | 2027-07-04 | 湖北省 | 评阅通过
57 | 耕整地机械 | 耕地机械 | 旋耕机 | 单轴2-2.5m旋耕机 | 湖南农夫机电有限公司 | 旋耕机 | 1GQ-200 |  | 刀轴:单轴 ;耕幅:2m | 结构型式（圆梁式、框架式）：圆梁式；整机外形尺寸（长×宽×高）（mm）：880×2270×1040；作业速度范围（m/s）：0.28~1.4；工作幅宽（cm）:200;耕深（cm）：≥12；刀轴型式（单轴型、双轴型）：单轴型；刀轴连接型式：接盘式；传到型式（侧边传到、中间传到）：侧边传到；运输方式（普通型、折叠型）：普通型；刀辊设计转速（r/min）:33/458;刀辊最大回转半径（mm）:225;刀辊总安装刀数（把）：62；旋耕刀型号：ⅡT225；限深装置型式：限深板；镇压型式（拖板、镇压锟）：拖板；配套拖拉机标定功率（kW）:52~81;配套拖拉机动力输出轴转速（r/min）:720/1000 | 1800元 | 1800.00 | 0 | 购机补贴(通用类) | T202243430002 | 2027-03-15 | 湖南省 | 评阅通过
58 | 耕整地机械 | 耕地机械 | 旋耕机 | 单轴2-2.5m旋耕机 | 湖南农夫机电有限公司 | 旋耕机 | 1GQ-230 |  | 刀轴:单轴 ;耕幅:2.3m | 结构型式（圆梁式、框架式）：圆梁式；整机外形尺寸（长×宽×高）（mm）：880×2570×1040；作业速度范围（m/s）：0.28~1.4；工作幅宽（cm）:230;耕深（cm）：≥12；刀轴型式（单轴型、双轴型）：单轴型；刀轴连接型式：接盘式；传到型式（侧边传到、中间传到）：侧边传到；运输方式（普通型、折叠型）：普通型；刀辊设计转速（r/min）:330/458;刀辊最大回转半径（mm）:225;刀辊总安装刀数（把）：72；旋耕刀型号：ⅡT225；限深装置型式：限深板；镇压型式（拖板、镇压锟）：拖板；配套拖拉机标定功率（kW）59~88;配套拖拉机动力输出轴转速（r/min）:720/1000 | 1800元 | 1800.00 | 0 | 购机补贴(通用类) | T202243430002 | 2027-03-15 | 湖南省 | 评阅通过
59 | 耕整地机械 | 耕地机械 | 旋耕机 | 单轴2-2.5m旋耕机 | 潍坊华金农业机械有限公司 | 旋耕机 | 1GKN-200 |  | 刀轴:单轴 ;耕幅:2m | 结构型式：框架式；外形尺寸（长×宽×高）mm：1000×2280×1200；配套动力范围（kW）：58.8～102.9；结构质量（kg）：380；工作幅宽（cm）200；传动方式：中间传动；总安装刀数量（旋耕，把）：56；旋耕刀型号：IT245；总安装刀数量（灭茬，把）：/；灭茬刀型号：/。 | 1800元 | 1800.00 | 0 | 购机补贴(通用类) | T202237370101 | 2027-07-04 | 山东省 | 评阅通过
60 | 耕整地机械 | 耕地机械 | 旋耕机 | 单轴2-2.5m旋耕机 | 潍坊华金农业机械有限公司 | 旋耕机 | 1GKN-210 |  | 刀轴:单轴 ;耕幅:2.1m | 结构型式：框架式；外形尺寸（长×宽×高）mm：1000×2380×1200；配套动力范围（kW）：66.2～117.6；结构质量（kg）：400；工作幅宽（cm）210；传动方式：中间传动；总安装刀数量（旋耕，把）：60；旋耕刀型号：IT245；总安装刀数量（灭茬，把）：/；灭茬刀型号：/。 | 1800元 | 1800.00 | 0 | 购机补贴(通用类) | T202237370101 | 2027-07-04 | 山东省 | 评阅通过
61 | 耕整地机械 | 耕地机械 | 旋耕机 | 单轴2-2.5m旋耕机 | 潍坊华金农业机械有限公司 | 旋耕机 | 1GKN-230 |  | 刀轴:单轴 ;耕幅:2.3m | 结构型式：框架式；外形尺寸（长×宽×高）mm：1000×2580×1200；配套动力范围（kW）：73.5～147；结构质量（kg）：420；工作幅宽（cm）230；传动方式：中间传动；总安装刀数量（旋耕，把）：64；旋耕刀型号：IT245；总安装刀数量（灭茬，把）：/；灭茬刀型号：/。 | 1800元 | 1800.00 | 0 | 购机补贴(通用类) | T202237370101 | 2027-07-04 | 山东省 | 评阅通过
62 | 耕整地机械 | 耕地机械 | 旋耕机 | 单轴2-2.5m旋耕机 | 盐城平波机械制造有限公司 | 旋耕机 | 1GQ-240 |  | 刀轴:单轴 ;耕幅:2.4m | 型号名称：1GQ-240型旋耕机 结构型式：圆梁型 整机外形尺寸（长×宽×高）：870×2630×1085mm 作业速度范围:0.56～1.39 工作幅宽:240cm 耕深:≥8cm 刀轴型式:单轴型 刀轴连接型式:接盘式 传动型式:侧边齿轮传动 刀辊设计转速:270、360r/min 刀辊最大回转半径:195mm 刀辊总安装刀数:82把 旋耕刀型号:IT175 限深装置型式:限深板 镇压型式: 拖板 | 1800元 | 1800.00 | 0 | 购机补贴(通用类) | T202132320243 | 2026-09-05 | 江苏省 | 评阅通过
63 | 耕整地机械 | 耕地机械 | 旋耕机 | 单轴2.5m及以上旋耕机 | 湖北豪丰农业装备有限公司 | 旋耕机 | 1GKN-250H |  | 刀轴:单轴 ;耕幅:2.55m | 单轴；耕幅：2550mm, 配套拖拉机标定功率:66.2~88.2kW;动力输出轴转速:760r/min;旋耕机型号名称:1GKN-250H型旋耕机;结构型式:框架型;整机外形尺寸(长×宽×高):1190×2770×1205mm;工作幅宽:255cm;耕深:≥12cm;传动型式:中间传动;刀辊设计转速:280r/min;刀辊最大回转半径:245mm;刀辊总安装刀数:72把;刀轴型式:单轴型;刀轴连接型式:花键式;旋耕刀型号:ⅠT245;镇压型式:拖板。 | 2300元 | 2300.00 | 0 | 购机补贴(通用类) | T202242420050 | 2027-07-04 | 湖北省 | 评阅通过
64 | 耕整地机械 | 耕地机械 | 旋耕机 | 单轴2.5m及以上旋耕机 | 江苏清淮机械有限公司 | 高箱旋耕机 | 1GKNH-250 |  | 刀轴:单轴 ;耕幅:2.5m | 结构型式：框架式；外形尺寸（长×宽×高)mm：1020×2780×1150；配套动力范围(kW)：58.8-73.5；工作幅宽(cm)250；刀轴型式：单轴型；传动方式：中间齿轮传动；总安装刀数量(旋耕，把)：66；旋耕刀型号：ⅠT245 | 2300元 | 2300.00 | 0 | 购机补贴(通用类) | T202100320798 | 2026-08-31 | 江苏省 | 评阅通过
65 | 耕整地机械 | 耕地机械 | 旋耕机 | 单轴2.5m及以上旋耕机 | 盐城平波机械制造有限公司 | 旋耕机 | 1GQ-260 |  | 刀轴:单轴 ;耕幅:2.6m | 型号名称：1GQ-260型旋耕机 结构型式：圆梁型 整机外形尺寸（长×宽×高）：870×2830×1085mm 作业速度范围:0.56～1.39m/s 工作幅宽:260cm 耕深:≥8cm 刀轴型式:单轴型 刀轴连接型式:接盘式 传动型式:侧边齿轮传动 刀辊设计转速:270、360r/min 刀辊最大回转半径:195mm 刀辊总安装刀数:90把 旋耕刀型号:IT175 限深装置型式:限深板 镇压型式:拖板 | 2300元 | 2300.00 | 0 | 购机补贴(通用类) | T202132320242 | 2026-09-05 | 江苏省 | 评阅通过
66 | 耕整地机械 | 耕地机械 | 旋耕机 | 单轴2.5m及以上旋耕机 | 盐城平波机械制造有限公司 | 旋耕机 | 1GQ-280 |  | 刀轴:单轴 ;耕幅:2.8m | 型号名称：1GQ-280型旋耕机 结构型式：圆梁型 整机外形尺寸（长×宽×高）：870×3030×1085mm 作业速度范围：0.56～1.39m/s 工作幅宽：280cm 耕深：≥8cm 刀轴型式:单轴型 刀轴连接型式:接盘式 传动型式:侧边齿轮传动 刀辊设计转速:270、360r/min 刀辊最大回转半径:195mm 刀辊总安装刀数:98把 旋耕刀型号:IT175 限深装置型式:限深板 镇压型式:拖板 | 2300元 | 2300.00 | 0 | 购机补贴(通用类) | T202132320241 | 2026-09-05 | 江苏省 | 评阅通过
67 | 耕整地机械 | 耕地机械 | 旋耕机 | 2m及以上履带自走式旋耕机 | 湖南省农友机械集团有限公司 | 自走履带式旋耕机 | 1GZL-200A | 制造商：浙江新柴股份有限公司；型号： 4D32YT30/756 ;功率：55.2KW; 转速 2600r/min;排放标准：国三 | 耕幅:2m;型式:履带自走式 ;配套动力标定功率:55.2kW;最小离地间隙:320mm | 规格型号:1GZ-200A ;工作状态外服尺寸(长X寬X高) m 3760x2150x2360mm ；配套动力生产企业：浙江新柴股份有限公司；配套动力牌号型号： 4D32YT30/756 ;配套动力结构型式：直列、水冷,四冲程,直喷 ；配套动力气缸数量：4 ；配套动力标定功率：55.2KG; 配套动力标定转速 2600r/min; 作业幅宽：200cm；变速節档位數(前进/后退)：无级变速；整机质量：2160kg：作业小时生产率 ：≥0.15hm ² /h ；单位作业量燃油消耗量：≤20.0kg/hm ²; 作业档位:工作挡；最小高地间隙：320mm；旋耕机装置联接方式：三点悬挂 ；工作部件传动方式： 侧边齿轮；发动机与离合器联接方式：皮帶联接； 制动器型式：湿式摩擦片式；刀辊总安装刀数 ： 80片； 刀辊旋耕刀型号：1T245； 轨距：1050mm ；履带节距 ：90mm； 履带节数 ：51节 履带宽 ：400mm | 18100元 | 18100.00 | 55.2 | 购机补贴(通用类) | T202243430031 | 2027-05-29 | 湖南省 | 评阅通过
68 | 耕整地机械 | 耕地机械 | 旋耕机 | 2m及以上履带自走式旋耕机 | 湖南省农友机械集团有限公司 | 自走履带式旋耕机 | 1GZL-230A | 制造商：浙江新柴股份有限公司；型号：4D32RT30/1006 ;功率：73.5KW; 转速 2600r/min;排放标准：国三 | 耕幅:2.3m;型式:履带自走式 ;配套动力标定功率:73.5kW;最小离地间隙:320mm | 规格型号:1GZ-230A ;工作状态外服尺寸(长X寬X高) m 3500x2500x2680mm ；配套动力生产企业：浙江新柴股份有限公司；配套动力牌号型号：4D32RT30/1006 ;配套动力结构型式：直列、水冷,四冲程,直喷 ；配套动力气缸数量：4 ；配套动力标定功率：73.5KG; 配套动力标定转速 2600r/min; 作业幅宽：230cm；变速節档位數(前进/后退)：无级变速；整机质量：2280kg：作业小时生产率 ：≥0.17 hm ² /h ；单位作业量燃油消耗量：≤20.0kg/hm ²; 作业档位:工作挡；最小高地间隙：320mm；旋耕机装置联接方式：三点悬挂 ；工作部件传动方式： 侧边齿轮；发动机与离合器联接方式：皮帶联接； 制动器型式：湿式摩擦片式；刀辊总安装刀数 ： 98片； 刀辊旋耕刀型号：1T245； 轨距：1200mm ； 履带节距 ：90mm； 履带节数 ：51节 履带宽 ：400mm | 18100元 | 18100.00 | 73.5 | 购机补贴(通用类) | T202243430031 | 2027-05-29 | 湖南省 | 评阅通过
69 | 耕整地机械 | 耕地机械 | 旋耕机 | 2m及以上履带自走式旋耕机 | 江西良田农业机械有限公司 | 自走履带式旋耕机 | 1GZL-200 | 发动机型号4C6-100U31；配套功率74kw；配套动力标定转速r/min2600；制造商:安徽全柴动力股份有限公司；发动机排放阶段:国三 发动机型号YCD4N23T8-100B；配套功率73kw；配套动力标定转速r/min2600；制造商:广西玉柴动力机械有限公司；发动机排放阶段:国三 | 耕幅:2.0m;型式:履带自走式 ;配套动力标定功率:74kW;最小离地间隙:330mm | 外形尺寸（工作状态，长×宽×高)mm：4000×2300×2860；结构质量（kg）：2100；工作幅宽(cm)：200；传动方式：侧边齿轮传动；总安装刀数量(把)：60；旋耕刀型号：IT245。履带类型：橡胶；履带规格（节距mm×节数×宽mm）：90×51×400；履带轨距（mm）：1200；变速箱型式：液压无极变速；档位数：3个。 | 18100元 | 18100.00 | 74 | 购机补贴(通用类) | 江西省2019第028号 | 2023-12-31 | 江西省 | 评阅通过
70 | 耕整地机械 | 耕地机械 | 旋耕机 | 2m及以上履带自走式旋耕机 | 江西良田农业机械有限公司 | 自走履带式旋耕机 | 1GZL-220 | 发动机型号4C6-100U31；配套功率74kw；配套动力标定转速r/min2600；制造商:安徽全柴动力股份有限公司；发动机排放阶段:国三 发动机型号YCD4N23T8-100B；配套功率73kw；配套动力标定转速r/min2600；制造商:广西玉柴动力机械有限公司；发动机排放阶段:国三 | 耕幅:2.2m;型式:履带自走式 ;配套动力标定功率:74kW;最小离地间隙:330mm | 外形尺寸（工作状态，长×宽×高)mm：4000×2500×2860；结构质量（kg）：2125；工作幅宽(cm)：220；传动方式：侧边齿轮传动；总安装刀数量(把)：68；旋耕刀型号：IT245。履带类型：橡胶；履带规格（节距mm×节数×宽mm）：90×51×400；履带轨距（mm）：1200；变速箱型式：液压无极变速；档位数：3个。 | 18100元 | 18100.00 | 74 | 购机补贴(通用类) | 江西省2019第028号 | 2023-12-31 | 江西省 | 评阅通过
71 | 耕整地机械 | 耕地机械 | 微型耕耘机 | 功率2.2-4kW微耕机 | 洛阳亚泰精密机械有限公司 | 微耕机 | 1WGQ2.5-50A | 配套发动机生产企业：重庆大江动力设备制造有限公司；配套发动机型号名称：DV0151H型汽油发动机；配套发动机标定功率：2.5kW；配套发动机标定转速：3600r/min；配套发动机启动方式：手拉反冲；配套发动机燃油种类：汽油；排放阶段：国二排放。 | 配套功率:2.5kW | 结构型式：手持式；配套发动机型号名称：DV0151H型汽油发动机 ；配套发动机生产企业：重庆大江动力设备制造有限公司；配套发动机标定功率：2.5kW；配套发动机标定转速：3600r/min；配套发动机启动方式：手拉反冲；配套发动机燃油种类：汽油；整机外形尺寸（长×宽×高）mm:1350×520×950；作业速度：0.5-07m/s；扶把震动：≤15.9m/s²；作业小时生产率：0.06-0.08hm²/（h.m)；单位作业面积燃油消耗量：5.5kg/hm²；工作幅宽：500mm；发动机输出传动方式：齿轮；导辊传动方式：齿轮；扶把调整幅度（垂直方向）：40°；刀辊设计转速：150r/min；刀辊最大回转半径：150mm；刀辊总安装刀数：16；旋耕刀型式：刀盘式；主离合器型式：单向离合器；主离合器状态：常开" | 600元 | 600.00 | 2.5 | 购机补贴(非通用类) | T202241410032 | 2027-03-30 | 河南省 | 评阅通过
72 | 耕整地机械 | 耕地机械 | 微型耕耘机 | 功率2.2-4kW微耕机 | 重庆箭驰机械有限公司 | 微耕机 | 1WGQZ2.5-45 | 发动机型号：NP150，生产企业：宗申动力，标定功率：2.5KW，标定转速：3600r/min，排放标准：汽油 | 配套功率:2.5kW | 结构形式：手持式，发动机标定功率：2.5（KW），发动机额定转速：3600（r/min），发动机起动方式：手拉起动，发动机燃油种类：汽油，外形尺寸（长x宽x高）：1320x460x900(mm)，作业速度：0.05-0.2（m/s）,扶把振动：≤50（m/s2），作业小时生产率：≥0.02（h㎡/(h·m)）单位作业面积燃油消耗量：≤35（kg/h㎡），工作幅宽：450（mm），发动机输出传动方式：直联，刀辊传动方式：齿轮传动，扶把调整幅度（水平方向）：0（°），扶把调整幅度（垂直方向）：51（°），刀辊转速：150（r/min），刀辊最大回转半径：150（mm），刀辊总安装刀数：18，旋耕刀型式：旱地刀，主离合器型式：离心式，主离合器状态：常开。 | 600元 | 600.00 | 2.5 | 购机补贴(非通用类) | T202250500115 | 2027-05-26 | 重庆市 | 评阅通过
73 | 耕整地机械 | 耕地机械 | 微型耕耘机 | 功率2.2-4kW微耕机 | 重庆优悠动力科技有限公司 | 微耕机 | 1WGQZ2.2-66 | 汽油机，配套动力型号：NH130；制造商：重庆宗申通用动力机械有限公司；标定功率：2.2KW：标定转速：3600r/min；排放标准：第Ⅱ阶段 | 配套功率:2.2kW | 1、型号名称：1WGQZ2.2-66型微耕机 2、结构型式：手持式 3、配套发动机标定功率：2.2KW 4、配套发动机标定转速：3600r/min 5、配套发动机起动方式：手拉起动 6、配套发动机燃油种类：汽油 7、整机外形尺寸（长×宽×高）：1500mm×670mm×950mm 8、作业速度：0.1～0.3m/s 9、扶把振动：≤50m/s² 10、作业小时生产率：≥0.04h㎡/(h*m) 11、单位作业面积燃油消耗量：≤35kg/h㎡ 12、工作幅宽：660mm 13、发动机输出传动方式：直联 14、刀辊传动方式：齿轮传动 15、扶把调整幅度水平方向：60° 16、扶把调整幅度垂直方向：27° 17、刀辊设计转速：173r/min 18、刀辊最大回转半径：180mm 19、刀辊总安装刀数：24 20、旋耕刀型式：旱地刀 21、主离合器型式：摩擦片式 22、主离合器状态：常开 | 600元 | 600.00 | 2.2 | 购机补贴(非通用类) | T202250500068 | 2027-04-01 | 重庆市 | 评阅通过
74 | 耕整地机械 | 耕地机械 | 微型耕耘机 | 功率2.2-4kW微耕机 | 重庆优悠动力科技有限公司 | 微耕机 | 1WGQZ2.2-70 | 发动机型号：NH130，功率：2.2KW，制造商：重庆宗申通用动力机械有限公司，排放阶段：达到《非道路移动机械用小型点燃式发动机排气污染物排放限值与测量方法（中国第一、二阶段）》（GB26133-2010）Ⅱ阶段的要求，标定转速：3600r/min 。 | 配套功率:2.2kW | 1、型号名称：1WGQZ2.2-70型微耕机 2、结构型式：手持式 3、配套发动机标定功率：2.2KW 4、配套发动机标定转速：3600r/min 5、配套发动机起动方式：手拉起动 6、配套发动机燃油种类：汽油 7、整机外形尺寸（长×宽×高）：1500mm×710mm×950mm 8、作业速度：0.1～0.3m/s 9、扶把振动：≤50m/s² 10、作业小时生产率：≥0.04h㎡/(h*m) 11、单位作业面积燃油消耗量：≤35kg/h㎡ 12、工作幅宽：700mm 13、发动机输出传动方式：直联 14、刀辊传动方式：齿轮传动 15、扶把调整幅度水平方向：0° 16、扶把调整幅度垂直方向：220° 17、刀辊设计转速：快档：135r/min、慢档：95r/min 18、刀辊最大回转半径：180mm 19、刀辊总安装刀数：24 20、旋耕刀型式：旱地刀 21、主离合器型式：摩擦片式 22、主离合器状态：常开 | 600元 | 600.00 | 2.2 | 购机补贴(非通用类) | T202250500068 | 2027-04-01 | 重庆市 | 评阅通过
75 | 耕整地机械 | 耕地机械 | 微型耕耘机 | 功率2.2-4kW微耕机 | 重庆卓格豪斯机械有限公司 | 微耕机 | 1WGQZ3.1-36 | 配套动力型号：RV168-S；制造商：重庆润通科技有限公司；标定功率(kW)：3.1kW；标定转速（r/min）：3600；发动机燃油型式：汽油；排放标准：第2阶段 | 配套功率:3.1kW | 型号名称：1WGQZ3.1-36 微耕机；结构型式：手持式；配套发动机标定功率：3.1kW；配套发动机标定转速：3600r/min；配套发动机启动方式：手拉起动；配套发动机燃油种类：汽油；整机外形尺寸（长×宽×高）：1370mm×470mm×980mm；作业速度：0.05-0.2m/s；扶把振动：≦50m/S2；作业小时生产率：≧0.02h㎡/（h.m)；单位作业面积燃油消耗量：≦35kg/h㎡；工作幅宽：360mm；发动机输出传动方式：直联；刀辊传动方式：齿轮传动；扶把调整幅度（水平方向）：0°；扶把调整幅度（垂直方向）：30°；刀辊设计转速：161r/min；刀辊最大回转半径：130mm；刀辊总安装刀数：12把；旋耕刀型号：旱地刀；主离合器型式：摩擦片式；主离合器状态：常开； | 600元 | 600.00 | 3.1 | 购机补贴(非通用类) | T202250500125 | 2027-06-30 | 重庆市 | 评阅通过
76 | 耕整地机械 | 耕地机械 | 微型耕耘机 | 功率2.2-4kW微耕机 | 重庆卓格豪斯机械有限公司 | 微耕机 | 1WGQZ3.1-61 | 配套动力型号：RV168-S；制造商：重庆润通科技有限公司；标定功率(kW)：3.1kW；标定转速（r/min）：3600；发动机燃油型式：汽油；排放标准：第2阶段 | 配套功率:3.1kW | 型号名称：1WGQZ3.1-61 微耕机；结构型式：手持式；配套发动机标定功率：3.1kW；配套发动机标定转速：3600r/min；配套发动机启动方式：手拉起动；配套发动机燃油种类：汽油；整机外形尺寸（长×宽×高）：1450mm×780mm×950mm；作业速度：0.05-0.2m/s；扶把振动：≦50m/S2；作业小时生产率：≧0.02h㎡/（h.m)；单位作业面积燃油消耗量：≦35kg/h㎡；工作幅宽：610mm；发动机输出传动方式：直联；刀辊传动方式：齿轮传动；扶把调整幅度（水平方向）：0°；扶把调整幅度（垂直方向）：30°；刀辊设计转速：161r/min；刀辊最大回转半径：165mm；刀辊总安装刀数：18把；旋耕刀型号：旱地刀；主离合器型式：摩擦片式；主离合器状态：常开； | 600元 | 600.00 | 3.1 | 购机补贴(非通用类) | T202250500125 | 2027-06-30 | 重庆市 | 评阅通过
77 | 耕整地机械 | 耕地机械 | 微型耕耘机 | 功率4kW及以上微耕机 | 桂林严关机械有限公司 | 微耕机 | 1WG—4.0Q | 配套动力型号：170F型汽油机；制造商：重庆博伊顿动力机械有限公司；标定功率(kW)：4.0(KW)；标定转速（r/min）：3600(R/MIN)；排放标准：第一阶段。 | 配套功率:4kW | 外形尺寸（长×宽×高)mm：1550X900X950(MM)；工作幅宽(cm)最大回转半径:180MM；结构质量（kg）：50(KG)；传动方式（发动机输出）：传动至变速箱:皮带传动；传动方式（刀辊）：手拉绳起动；刀辊:转速:170(R/MIN)；旋耕刀型式：PIT180(左右)；总安装刀数量(把)：249；主离合器型式：牙嵌式。 | 800元 | 800.00 | 4 | 购机补贴(非通用类) | T202045450102 | 2025-09-23 | 广西壮族自治区 | 评阅通过
78 | 耕整地机械 | 耕地机械 | 微型耕耘机 | 功率4kW及以上微耕机 | 洛阳亚泰精密机械有限公司 | 微耕机 | 1WGQ4-50B | 配套发动机生产企业：重庆大江动力设备制造有限公司；配套发动机型号名称：DH212型汽油发动机；配套发动机标定功率：4kW；配套发动机标定转速：3600r/min；配套发动机启动方式：手拉反冲；配套发动机燃油种类：汽油；排放阶段：国二排放。 | 配套功率:4kW | "结构型式：手持式；配套发动机型号名称：DH212型汽油发动机 ；配套发动机生产企业：重庆大江动力设备制造有限公司；配套发动机标定功率：4kW；配套发动机标定转速：3600r/min；配套发动机启动方式：手拉反冲；配套发动机燃油种类：汽油；整机外形尺寸（长×宽×高）mm:1350×520×950；作业速度：0.5-07m/s；扶把震动：≤15.9m/s²；作业小时生产率：0.06-0.08hm²/（h.m)；单位作业面积燃油消耗量：5.5kg/hm²；工作幅宽：500mm；发动机输出传动方式：齿轮；导辊传动方式：齿轮；扶把调整幅度（垂直方向）：40°；刀辊设计转速：150r/min；刀辊最大回转半径：150mm；刀辊总安装刀数：16；旋耕刀型式：刀盘式；主离合器型式：单向离合器；主离合器状态：常开 | 800元 | 600.00 | 4 | 购机补贴(非通用类) | T202241410034 | 2027-03-30 | 河南省 | 评阅通过
79 | 耕整地机械 | 耕地机械 | 微型耕耘机 | 功率4kW及以上微耕机 | 日照市立盈机械制造有限公司 | 微耕机 | 1WG-6 | 发动机型号名称：KD188FW型柴油机；制造商：常州科普动力机械有限公司；标定功率：6.3KW；标定转速（r/min）:3600；排放阶段：国三； | 配套功率:6.3kW | 型号名称：1WG-6型微耕机；结构型式：前置式；配套发动机型号名称：KD188FW型柴油机；配套发动机生产企业：常州科普动力机械有限公司；配套发动机标定功率：6.3kW；配套发动机标定转速：3600r/min；配套发动机启动方式：电启动+手拉启动；配套发动机燃油种类：柴油；整机外形尺寸（长×宽×高）mm：1720×970×960；作业速度：0.2～0.5m/s；扶把振动：≤12m/s2；作业小时生产率：0.06～0.14hm2/(h.m)；单位作业面积燃油消耗量：≤10kg/hm2；工作幅宽：890mm；发动机输出传动方式：齿轮传动；刀辊传动方式：齿轮传动；扶把调整幅度（水平方向）：左右各45°；扶把调整幅度（垂直方向）：40°；刀辊设计转速r/min：84.5（低）/145.1（高）；刀辊最大回转半径：195mm；刀辊总安装刀数：24；旋耕刀型式：刀盘式；主离合器型式：摩擦片式；主离合器状态：常开。 | 800元 | 800.00 | 6.3 | 购机补贴(非通用类) | T202237370008 | 2027-03-29 | 山东省 | 评阅通过
80 | 耕整地机械 | 耕地机械 | 微型耕耘机 | 功率4kW及以上微耕机 | 山东迅迪机械股份有限公司 | 微耕机 | 1WG-4Q(Z-2) | 发动机型号名称：1P70FV型汽油机；配套发动机标定转速：3600r/min;标定功率：4.0KW；制造商：日照市立盈机械制造有限公司；排放阶段：国二； | 配套功率:4.0kW | 型号名称：1WG-4Q（Z-2）型微耕机；结构型式：手持式；配套发动机型号名称：1P70FV型汽油机；配套发动机生产企业：重庆力帆内燃机有限公司；配套发动机标定功率：4.0kW；配套发动机标定转速：3600r/min；配套发动机启动方式：手拉启动；配套发动机燃油种类：汽油；整机外形尺寸（长×宽×高）mm：1400×720×950；作业速度：0.2～0.5m/s；扶把振动：≤12m/s2；作业小时生产率：0.04～0.11hm2/(h.m)；单位作业面积燃油消耗量：≤28kg/hm2；工作幅宽：650mm；发动机输出传动方式：齿轮传动；刀辊传动方式：齿轮传动；扶把调整幅度（水平方向）：0°；扶把调整幅度（垂直方向）：30°；刀辊设计转速r/min：101（低）/150（高）；刀辊最大回转半径：150mm；刀辊总安装刀数：16；旋耕刀型式：刀盘式；主离合器型式：蹄式摩擦片式；主离合器状态：常开。 | 800元 | 800.00 | 4.0 | 购机补贴(非通用类) | T202237370009 | 2027-03-29 | 山东省 | 评阅通过
81 | 耕整地机械 | 耕地机械 | 微型耕耘机 | 功率4kW及以上微耕机 | 山东迅迪机械股份有限公司 | 微耕机 | 1WG-4QP | 发动机型号名称：170F型汽油机；标定功率：4.1KW；配套发动机标定转速：3600r/min；制造商：日照市立盈机械制造有限公司；排放阶段：国二； | 配套功率:4.1kW | 型号名称：1WG-4QP型微耕机；结构型式：手持式；配套发动机型号名称：170F型汽油机；配套发动机生产企业：日照市立盈机械制造有限公司；配套发动机标定功率：4.1kW；配套发动机标定转速：3600r/min；配套发动机启动方式：手拉启动；配套发动机燃油种类：汽油；整机外形尺寸（长×宽×高）mm：1530×780×950；作业速度：0.2～0.5m/s；扶把振动：≤12m/s2；作业小时生产率：0.05～0.11hm2/(h.m)；单位作业面积燃油消耗量：≤28kg/hm2；工作幅宽：700mm；发动机输出传动方式：齿轮传动；刀辊传动方式：齿轮传动；扶把调整幅度（水平方向）：左右各45°；扶把调整幅度（垂直方向）：30°；刀辊设计转速r/min：101（低）/133（高）；刀辊最大回转半径：185mm；刀辊总安装刀数：18；旋耕刀型式：刀座式；主离合器型式：张紧式；主离合器状态：常开。 | 800元 | 800.00 | 4.1 | 购机补贴(非通用类) | T202237370011 | 2027-03-29 | 山东省 | 评阅通过
82 | 耕整地机械 | 耕地机械 | 微型耕耘机 | 功率4kW及以上微耕机 | 山东迅迪机械股份有限公司 | 微耕机 | 1WG-4QZ | 发动机型号名称：170F型汽油机；标定功率：4.1KW；配套发动机标定转速：3600r/min;制造商：日照市立盈机械制造有限公司；排放阶段：国二； | 配套功率:4.1kW | 型号名称：1WG-4QZ型微耕机；结构型式：手持式；配套发动机型号名称：170F型汽油机；配套发动机生产企业：日照市立盈机械制造有限公司；配套发动机标定功率：4.1kW；配套发动机标定转速：3600r/min；配套发动机启动方式：手拉启动；配套发动机燃油种类：汽油；整机外形尺寸（长×宽×高）mm：1600×760×950；作业速度：0.2～0.5m/s；扶把振动：≤12m/s2；作业小时生产率：0.05～0.11hm2/(h.m)；单位作业面积燃油消耗量：≤28kg/hm2；工作幅宽：700mm；发动机输出传动方式：齿轮传动；刀辊传动方式：齿轮传动；扶把调整幅度（水平方向）：左右各45°；扶把调整幅度（垂直方向）：30°；刀辊设计转速r/min：50（低）/120（高）；刀辊最大回转半径：185mm；刀辊总安装刀数：18；旋耕刀型式：刀座式；主离合器型式：摩擦片式；主离合器状态：常开。 | 800元 | 800.00 | 4.1 | 购机补贴(非通用类) | T202237370010 | 2027-03-29 | 山东省 | 评阅通过
83 | 耕整地机械 | 耕地机械 | 微型耕耘机 | 功率4kW及以上微耕机 | 天津市京牛王农业科技发展有限公司 | 微耕机 | 1WG-4-1Q | 配套动力型号：170F；制造商：重庆耀虎动力机械有限公司；标定功率(kW)：4；标定转速（r/min）：3600；排放标准：符合第二阶段排放标准。 | 配套功率:4kW | 外形尺寸（长×宽×高)mm：1450*920*880；工作幅宽(cm)90；结构质量（kg）：98；传动方式（发动机输出）：皮带传动；传动方式（刀辊）：链条链条；旋耕刀型式：微耕刀；总安装刀数量(把)：24；主离合器型式：法兰盘式。 | 800元 | 800.00 | 4 | 购机补贴(非通用类) | T202212120015 | 2027-06-13 | 天津市 | 评阅通过
84 | 耕整地机械 | 耕地机械 | 微型耕耘机 | 功率4kW及以上微耕机 | 天津市京牛王农业科技发展有限公司 | 微耕机 | 1WG-5 | 配套动力型号：177F；制造商：重庆耀虎动力机械有限公司；标定功率(kW)：4.5；标定转速（r/min）：3600；排放标准：第二阶段。 | 配套功率:4.5kW | 外形尺寸（长×宽×高)mm：1600*820*1000；工作幅宽(cm)80；结构质量（kg）：136；传动方式（发动机输出）：直连传动；传动方式（刀辊）：链条传动；旋耕刀型式：微耕刀；总安装刀数量(把)：24；主离合器型式：摩擦片压盘式。 | 800元 | 800.00 | 4.5 | 购机补贴(非通用类) | T202212120016 | 2027-06-13 | 天津市 | 评阅通过
85 | 耕整地机械 | 耕地机械 | 微型耕耘机 | 功率4kW及以上微耕机 | 潍坊昊信农业装备有限公司 | 微型耕耘机 | 1WGQ4.0-70 | 配套发动机型号名称：YH170F/P型汽油机 配套发动机生产企业：重庆耀虎动力机械有限公司 配套发动机标定功率：4.0KW 配套发动机标定转速：3600r/min 配套发动机启动方式：手拉启动 配套发动机燃油种类：汽油 | 配套功率:4.0kW | 型号名称:1WGQ-70型 微型耕耘机，结构型式：手持式，整机外形尺寸（长*宽*高）mm：1460*720*960，作业速度m/s:0.1-0.3,扶把振动小于等于12，工作幅宽：700mm，发动机输出传动方式：皮带传动，刀辊传动方式：齿轮传动，扶把调整幅度：左右各45度，上下各45度，刀辊设计转速r/min:55-100,刀辊最大回转半径 ：145mm,总安装刀数18把，旋耕刀形式：刀座式，主离合器型式：张紧式，主离合器状态：常开 | 800元 | 800.00 | 4.0 | 购机补贴(非通用类) | T202237370097 | 2027-07-04 | 山东省 | 评阅通过
86 | 耕整地机械 | 耕地机械 | 微型耕耘机 | 功率4kW及以上微耕机 | 湘潭安盾机械制造有限公司 | 前置微耕机 | 1WG4.0-70 | 170F型汽油机；重庆鼎工机电有限公司；标定功率4.0kW； 配套发动机标定转速：3600 r/min。排放达到《非道路移动机械用小型点燃式发动机排汽污染物排放限值与测量方法（中国第一、二阶段）》（GB26133-2010）II阶段的要求。 | 配套功率:4.0kW | 1、 型号名称：1WG4.0-70型前置微耕机 2、 结构型式：前置式 3、 配套发动机型号名称：170F型汽油机 4、 配套发动机生产企业：重庆鼎工机电有限公司 5、 配套发动机标定功率：4.0kW 6、 配套发动机标定转速：3600 r/min 7、 配套发动机起动方式：手拉反冲 8、 配套发动机燃油种类：汽油 9、 整机外形尺寸（长×宽×高）：1650mm×700mm×1000mm 10、 作业速度：0.1-0.5 m/s 11、 扶把振动：≤35 m/s2 12、 作业小时生产率：0.05-0.3 hm2(h·m) 13、 单位作业面积燃油消耗量：≤8.5kg/ hm2 14、 工作幅宽：700mm 15、 发动机输出传动方式：皮带传动 16、 刀辊传动方式：齿轮传动 17、 扶把调整幅度（水平方向）：/（°） 18、 扶把调整幅度（垂直方向）：90（°） 19、 刀辊设计转速：260r/min 20、 刀辊最大回转半径：170mm 21、 刀辊总安装刀数：24 22、 旋耕刀型式：IT170 23、 主离合器型式：摩擦片式 24、 主离合器状态：常开 25、 水田轮结构型式：辊式 26、 水田轮直径：360mm | 800元 | 800.00 | 4.0 | 购机补贴(非通用类) | T202143430030 | 2026-04-05 | 湖南省 | 评阅通过
87 | 耕整地机械 | 耕地机械 | 微型耕耘机 | 功率4kW及以上微耕机 | 沂南县中天机械有限公司 | 微型耕耘机 | 1WG-4 | 配套发动机型号：170F/P汽油机；制造商：重庆蛟马动力科技有限公司；标定功率（kw）：4.0KW；标定转速（r/min）：3600r/min； | 配套功率:4.0kW | 配套功率：4.0kw；规格型号:1WG-4；结构形式:前置式；结构形式:单缸、风冷、四冲程；额定功率:4.0kw；额定转速:3600r/min；起动方式:手拉式；外形尺寸(长×宽×高)1500×700×900mm；结构质量:70kg；传动方式:驱动轴直驱；连接方式:直联；耕宽:700mm；耕深:≥80mm；单位作业面积燃油消耗量:≤12kg/h㎡； | 800元 | 800.00 | 4.0 | 购机补贴(非通用类) | T201900210149 | 2024-11-28 | 山东省 | 评阅通过
88 | 耕整地机械 | 耕地机械 | 微型耕耘机 | 功率4kW及以上微耕机 | 沂南县中天机械有限公司 | 微型耕耘机 | 1WGQZ4-80 | 配套发动机型号：170F/P汽油机；制造商：重庆蛟马动力科技有限公司；标定功率（kw）：4.0KW；标定转速（r/min）：3600r/min； | 配套功率:4.0kW | 型号名称：1WGQZ4-80；型号规格：JM170F/P汽油机；标定功率：4.0kw；标定转速：3600r/min；启动方式：回弹式手拉；外形尺寸（长×宽×高）：1570×880×960mm；工作幅宽：800mm；作业速度：0.1-0.3m/s；作业小时生产率：0.04-0.07hm(h.m)；单位作业燃油消耗量：≤12kg/hm²；发动机传动方式：花键传动；刀辊传动方式：齿轮传动；扶把调整：水平方向180°；垂直方向：30°；刀辊设计速度：快档140r/min；慢档：90r/min；刀辊最大回转半径：195mm；刀辊总安装片数：24；旋耕刀型号：S195；主离合器形式：摩擦片式；主离合器状态：常开； | 800元 | 800.00 | 4.0 | 购机补贴(非通用类) | 部20180624 | 2022-12-31 | 山东省 | 评阅通过
89 | 耕整地机械 | 耕地机械 | 微型耕耘机 | 功率4kW及以上微耕机 | 重庆迪扬苹辰机械制造有限公司 | 微耕机 | 1WGCZ4.05-80 | 配套动力型号：KAGS320；制造商：无锡凯奥动力机械有限公司；标定功率(kW)：4.05；标定转速（r/min）：3600；排放标准：第三阶段。 | 配套功率:4.05kW | 外形尺寸（长×宽×高)mm：1550×810×970；工作幅宽(cm)80；结构质量（kg）：75；传动方式（发动机输出）：直联；传动方式（刀辊）：齿轮传动；旋耕刀型式：旱地刀；总安装刀数量(把)：24；主离合器型式：摩擦片式。 | 800元 | 800.00 | 4.05 | 购机补贴(非通用类) | T202250500095 | 2027-04-01 | 重庆市 | 评阅通过
90 | 耕整地机械 | 耕地机械 | 微型耕耘机 | 功率4kW及以上微耕机 | 重庆迪扬苹辰机械制造有限公司 | 微耕机 | 1WGCZ4.05-80B | 配套动力型号：KAGS320；制造商：无锡凯奥动力机械有限公司；标定功率(kW)：4.05；标定转速（r/min）：3600；排放标准：第三阶段。 | 配套功率:4.05kW | 外形尺寸（长×宽×高)mm：1550×810×850；工作幅宽(cm)80；结构质量（kg）：75；传动方式（发动机输出）：直联；传动方式（刀辊）：齿轮传动；旋耕刀型式：旱地刀；总安装刀数量(把)：24；主离合器型式：摩擦片式。 | 800元 | 800.00 | 4.05 | 购机补贴(非通用类) | T202250500095 | 2027-04-01 | 重庆市 | 评阅通过
91 | 耕整地机械 | 耕地机械 | 微型耕耘机 | 功率4kW及以上微耕机 | 重庆迪扬苹辰机械制造有限公司 | 微耕机 | 1WGQZ4.0-80 | 配套动力型号：SR170F/P；制造商：重庆鑫源农机股份有限公司；标定功率(kW)：4.0；标定转速（r/min）：3600；排放标准：第二阶段。 | 配套功率:4.0kW | 外形尺寸（长×宽×高)mm：1550×810×970；工作幅宽(cm)80；结构质量（kg）：60；传动方式（发动机输出）：直联；传动方式（刀辊）：齿轮传动；旋耕刀型式：旱地刀；总安装刀数量(把)：24；主离合器型式：摩擦片式。 | 800元 | 800.00 | 4.0 | 购机补贴(非通用类) | T202250500094 | 2027-04-01 | 重庆市 | 评阅通过
92 | 耕整地机械 | 耕地机械 | 微型耕耘机 | 功率4kW及以上微耕机 | 重庆迪扬苹辰机械制造有限公司 | 微耕机 | 1WGQZ4.0-80A | 配套动力型号：SR170F/P；制造商：重庆鑫源农机股份有限公司；标定功率(kW)：4.0；标定转速（r/min）：3600；排放标准：第二阶段。 | 配套功率:4.0kW | 外形尺寸（长×宽×高)mm：1550×810×850；工作幅宽(cm)80；结构质量（kg）：60；传动方式（发动机输出）：直联；传动方式（刀辊）：齿轮传动；旋耕刀型式：旱地刀；总安装刀数量(把)：24；主离合器型式：摩擦片式。 | 800元 | 800.00 | 4.0 | 购机补贴(非通用类) | T202250500094 | 2027-04-01 | 重庆市 | 评阅通过
93 | 耕整地机械 | 耕地机械 | 微型耕耘机 | 功率4kW及以上微耕机 | 重庆帝勒金驰通用机械股份有限公司 | 微耕机 | 1WGQD4.2-55 | 配套动力型号：170F/P-2 制造商：重庆帝勒金驰通用机械股份有限公司，标定功率：4.2kw；标定转速（r/min）：3600；排放阶段：国二 | 配套功率:4.2kW | 外形尺寸（长×宽×高）mm：1470*600*980；工作幅宽：550mm；传动方式（发动机输出）：皮带传动；传动方式（刀辊）:链条传动；旋耕刀形式：旱地刀；总安装刀数量（把）：18；主离合器形式：张紧轮式 | 800元 | 800.00 | 4.2 | 购机补贴(非通用类) | T202250500118 | 2027-05-26 | 重庆市 | 评阅通过
94 | 耕整地机械 | 耕地机械 | 微型耕耘机 | 功率4kW及以上微耕机 | 重庆家户农机有限公司 | 微耕机 | 1WGCZ4.1-100 | 发动机生产企业：常州科普动力机械有限公司；发动机型号：KDGS350柴油机；排放阶段：国三；发动机结构:立式、单缸、风冷、四冲程、直喷式；发动机标定功率：4.1kW；发动机转速：3600r/min | 配套功率:4.1kW | 1.外形尺寸(长×宽×高)(MM):1550×1010×1000；2.配套标定功率:4.1KW；3.标定转速(R/MIN):3600；4.传动方式发动机输出:直联；5.传动方式刀辊:齿轮传动；6.刀辊最大回转半径(MM):180:7.总安装刀数:24把；8.主离合器型式:摩擦片式 | 800元 | 800.00 | 4.1 | 购机补贴(非通用类) | T202150500255 | 2026-08-19 | 重庆市 | 评阅通过
95 | 耕整地机械 | 耕地机械 | 微型耕耘机 | 功率4kW及以上微耕机 | 重庆家户农机有限公司 | 微耕机 | 1WGCZ6.3-135 | 发动机生产企业：常州科普动力机械有限公司；发动机型号：KD186FB柴油机；排放阶段：国三；发动机结构:立式、单缸、风冷、四冲程、直喷式；发动机标定功率：6.3kW；发动机转速：3600r/min | 配套功率:6.3kW | 1.外形尺寸(长×宽×高)(MM):1700×1360×1100；2.配套标定功率:6.3KW；3.标定转速(R/MIN):3600；4.传动方式发动机输出:直联；5.传动方式刀辊:齿轮传动；6.刀辊最大回转半径(MM):180:7.总安装刀数:38把；8.主离合器型式:摩擦片式 | 800元 | 800.00 | 6.3 | 购机补贴(非通用类) | T202150500255 | 2026-08-19 | 重庆市 | 评阅通过
96 | 耕整地机械 | 耕地机械 | 微型耕耘机 | 功率4kW及以上微耕机 | 重庆箭驰机械有限公司 | 微耕机 | 1WGCZ6.4-105 | 发动机信息：GS186F柴油发动机；标定功率：6.4KW；标定转速：3600（r/min）；制造商：四川兴明泰机械有限公司；排放阶段：国四 | 配套功率:6.4kW | 结构形式：手持式，发动机标定功率：6.4（KW），发动机额定转速：3600（r/min），发动机起动方式：手拉起动，发动机燃油种类：柴油，外形尺寸（长x宽x高）：1700x1060x1000(mm)，作业速度：0.1-0.3（m/s）,扶把振动：≤50（m/s2），作业小时生产率：≥0.04（h㎡/(h·m)）单位作业面积燃油消耗量：≤30（kg/h㎡），工作幅宽：1050（mm），发动机输出传动方式：直联，刀辊传动方式：齿轮传动，扶把调整幅度（水平方向）：0（°），扶把调整幅度（垂直方向）：115（°），刀辊转速：I档：60；II档：120；III档:150（r/min），刀辊最大回转半径：175（mm），刀辊总安装刀数：32，旋耕刀型式：旱地刀，主离合器型式：摩擦片式，主离合器状态：常开。 | 800元 | 800.00 | 6.4 | 购机补贴(非通用类) | T202250500117 | 2027-05-26 | 重庆市 | 评阅通过
97 | 耕整地机械 | 耕地机械 | 微型耕耘机 | 功率4kW及以上微耕机 | 重庆箭驰机械有限公司 | 微耕机 | 1WGQZ4.0-95C | 生产企业：隆鑫通用动力股份有限公司，发动机型号：LC170F，标定功率：4.0KW，标定转速：3600r/min，启动方式：手拉启动，排放标准：汽油 | 配套功率:4.0kW | 结构形式：手持式，发动机标定功率：4.0（KW），发动机额定转速：3600（r/min），发动机起动方式：手拉起动，发动机燃油种类：汽油，外形尺寸（长x宽x高）：1550x960x975(mm)，作业速度：0.1-0.3（m/s）,扶把振动：≤50（m/s2），作业小时生产率：≥0.04（h㎡/(h·m)）单位作业面积燃油消耗量：≤35（kg/h㎡），工作幅宽：950（mm），发动机输出传动方式：直联，刀辊传动方式：齿轮传动，扶把调整幅度（水平方向）：0（°），扶把调整幅度（垂直方向）：220（°），刀辊转速：I档：85；II档：130；III档:150（r/min），刀辊最大回转半径：175（mm），刀辊总安装刀数：32，旋耕刀型式：旱地刀，主离合器型式：摩擦片式，主离合器状态：常开。 | 800元 | 800.00 | 4.0 | 购机补贴(非通用类) | T202250500115 | 2027-05-26 | 重庆市 | 评阅通过
98 | 耕整地机械 | 耕地机械 | 微型耕耘机 | 功率4kW及以上微耕机 | 重庆箭驰机械有限公司 | 微耕机 | 1WGQZ4.0-95C-1 | 生产企业：隆鑫通用动力股份有限公司，发动机型号：LC170F，标定功率：4.0KW，标定转速：3600r/min，启动方式：手拉启动，排放标准：汽油 | 配套功率:4.0kW | 结构形式：手持式，发动机标定功率：4.0（KW），发动机额定转速：3600（r/min），发动机起动方式：手拉起动，发动机燃油种类：汽油，外形尺寸（长x宽x高）：1500x960x965(mm)，作业速度：0.1-0.3（m/s）,扶把振动：≤50（m/s2），作业小时生产率：≥0.04（h㎡/(h·m)）单位作业面积燃油消耗量：≤35（kg/h㎡），工作幅宽：950（mm），发动机输出传动方式：直联，刀辊传动方式：齿轮传动，扶把调整幅度（水平方向）：0（°），扶把调整幅度（垂直方向）：220（°），刀辊转速：I档：85；II档：130；III档:150（r/min），刀辊最大回转半径：175（mm），刀辊总安装刀数：32，旋耕刀型式：旱地刀，主离合器型式：摩擦片式，主离合器状态：常开。 | 800元 | 800.00 | 4.0 | 购机补贴(非通用类) | T202250500115 | 2027-05-26 | 重庆市 | 评阅通过
99 | 耕整地机械 | 耕地机械 | 微型耕耘机 | 功率4kW及以上微耕机 | 重庆箭驰机械有限公司 | 微耕机 | 1WGQZ4.0-95C-2 | 生产企业：隆鑫通用动力股份有限公司，发动机型号：LC170F，标定功率：4.0KW，标定转速：3600r/min，启动方式：手拉启动，排放标准：汽油 | 配套功率:4.0kW | 结构形式：手持式，发动机标定功率：4.0（KW），发动机额定转速：3600（r/min），发动机起动方式：手拉起动，发动机燃油种类：汽油，外形尺寸（长x宽x高）：1500x960x970(mm)，作业速度：0.1-0.3（m/s）,扶把振动：≤50（m/s2），作业小时生产率：≥0.04（h㎡/(h·m)）单位作业面积燃油消耗量：≤35（kg/h㎡），工作幅宽：950（mm），发动机输出传动方式：直联，刀辊传动方式：齿轮传动，扶把调整幅度（水平方向）：0（°），扶把调整幅度（垂直方向）：220（°），刀辊转速：慢档：80；快档：125（r/min），刀辊最大回转半径：175（mm），刀辊总安装刀数：32，旋耕刀型式：旱地刀，主离合器型式：摩擦片式，主离合器状态：常开。 | 800元 | 800.00 | 4.0 | 购机补贴(非通用类) | T202250500115 | 2027-05-26 | 重庆市 | 评阅通过
100 | 耕整地机械 | 耕地机械 | 微型耕耘机 | 功率4kW及以上微耕机 | 重庆箭驰机械有限公司 | 微耕机 | 1WGQZ4.0-95C-3 | 生产企业：隆鑫通用动力股份有限公司，发动机型号：LC170F，标定功率：4.0KW，标定转速：3600r/min，启动方式：手拉启动，排放标准：汽油 | 配套功率:4.0kW | 结构形式：手持式，发动机标定功率：4.0（KW），发动机额定转速：3600（r/min），发动机起动方式：手拉起动，发动机燃油种类：汽油，外形尺寸（长x宽x高）：1500x960x960(mm)，作业速度：0.1-0.3（m/s）,扶把振动：≤50（m/s2），作业小时生产率：≥0.04（h㎡/(h·m)）单位作业面积燃油消耗量：≤35（kg/h㎡），工作幅宽：950（mm），发动机输出传动方式：直联，刀辊传动方式：齿轮传动，扶把调整幅度（水平方向）：0（°），扶把调整幅度（垂直方向）：105（°），刀辊转速：慢档：80；快档：125（r/min），刀辊最大回转半径：175（mm），刀辊总安装刀数：32，旋耕刀型式：旱地刀，主离合器型式：摩擦片式，主离合器状态：常开。 | 800元 | 800.00 | 4.0 | 购机补贴(非通用类) | T202250500115 | 2027-05-26 | 重庆市 | 评阅通过
101 | 耕整地机械 | 耕地机械 | 微型耕耘机 | 功率4kW及以上微耕机 | 重庆蛟马动力科技有限公司 | 微耕机 | 1WG4.0-95FQ-DL | 配套动力型号：170F/P汽油机；制造商：蛟马动力科技有限公司；标定功率（KW）：4.0；标定转速（r/min)：3600； | 配套功率:4.0kW | 外形尺寸（长×宽×高)mm：1520×960×900；工作幅宽(cm)：95；结构质量（kg）：83；传动方式（发动机输出）：皮带传动；传动方式（刀辊）：链条传动；旋耕刀型号：旱地刀；总安装刀数量(把)：24；主离合器型式：张紧轮式。 | 800元 | 800.00 | 4.0 | 购机补贴(非通用类) | T201950500248 | 2024-11-12 | 重庆市 | 评阅通过
102 | 耕整地机械 | 耕地机械 | 微型耕耘机 | 功率4kW及以上微耕机 | 重庆聚帮机械设备有限责任公司 | 微耕机 | 1WG4.05-100FC-ZC | 配套动力型号：KM173FAD；制造商：无锡华源凯马发动机有限公司；标定功率(kW)：4.05kW；标定转速（r/min）：3600r/min；排放标准：第三阶段。 | 配套功率:4.05kW | 结构型式:手持式 配套发动机标定功率:4.05kW 配套发动机标定转速:3600r/min 配套发动机起动方式:手拉起动 配套发动机燃油种类:柴油 整机外形尺寸（长×宽×高） 1570×1020×950(mm) 作业速度:0.1-0.3m/s 扶把振动:≤50m/s2 作业小时生产率:≥0.04hm2/(h·m) 单位作业面积燃油消耗量:≤30kg/hm2 工作幅宽:1000mm 发动机输出传动方式:直联 刀辊传动方式:齿轮传动 扶把调整幅度（水平方向）:0（º） 扶把调整幅度（垂直方向）:205（º） 刀辊设计转速:快档：130；慢档：95r/min 刀辊最大回转半径:180mm 刀辊总安装刀数：32 旋耕刀型式：旱地刀 主离合器型式：摩擦片式 主离合器状态：常开 | 800元 | 800.00 | 4.05 | 购机补贴(非通用类) | T201950500071 | 2024-08-07 | 重庆市 | 评阅通过
103 | 耕整地机械 | 耕地机械 | 微型耕耘机 | 功率4kW及以上微耕机 | 重庆聚帮机械设备有限责任公司 | 微耕机 | 1WG4.0-65FQ-ZC | 配套动力型号：FC170；制造商：重庆涪柴动力机械制造有限公司；标定功率(kW)：4.0kW；标定转速（r/min）：3600r/min；排放标准：第二阶段。 | 配套功率:4.0kW | 结构型式：手持式 配套发动机标定功率：4.0kW 配套发动机标定转速：3600r/min 配套发动机起动方式：手拉起动 配套发动机燃油种类：汽油 整机外形尺寸（长×宽×高）：1500×660×850mm 作业速度:0.05～0.2m/s 扶把振动；≤50m/s2 作业小时生产率:≥0.02hm2/(h·m) 单位作业面积燃油消耗量:≤35kg/hm2 工作幅宽:650mm 发动机输出传动方式:直联 刀辊传动方式:齿轮传动 扶把调整幅度（水平方向）:0（º） 扶把调整幅度（垂直方向）:30（º） 刀辊设计转速:300r/min 刀辊最大回转半径:160mm 刀辊总安装刀数:18 旋耕刀型式:旱地刀 主离合器型式:摩擦片式 主离合器状态:常开 | 800元 | 800.00 | 4.0 | 购机补贴(非通用类) | T201950500074 | 2024-08-07 | 重庆市 | 评阅通过
104 | 耕整地机械 | 耕地机械 | 微型耕耘机 | 功率4kW及以上微耕机 | 重庆聚帮机械设备有限责任公司 | 微耕机 | 1WG4.0-80FQ-DL | 配套动力型号：FC170；制造商：重庆涪柴动力机械制造有限公司；标定功率(kW)：4.0kW；标定转速（r/min）：3600r/min；排放标准：第二阶段。 | 配套功率:4.0kW | 结构型式:手持式 配套发动机标定功率:4.0kW 配套发动机标定转速:3600r/min 配套发动机起动方式:手拉起动 配套发动机燃油种类:汽油 整机外形尺寸（长×宽×高）:1500×810×870mm 作业速度:0.1～0.3m/s 扶把振动:≤50m/s2 作业小时生产率:≥0.04hm2/(h·m) 单位作业面积燃油消耗量:≤35kg/hm2 工作幅宽:800mm 发动机输出传动方式:皮带传动 刀辊传动方式:链条传动 扶把调整幅度（水平方向）:0（º） 扶把调整幅度（垂直方向）:195（º） 刀辊设计转速:快档：145；慢档：105r/min 刀辊最大回转半径;180mm 刀辊总安装刀数：32 旋耕刀型式：旱地刀 主离合器型式：张紧轮式 主离合器状态：常开 | 800元 | 800.00 | 4.0 | 购机补贴(非通用类) | T201950500075 | 2024-08-07 | 重庆市 | 评阅通过
105 | 耕整地机械 | 耕地机械 | 微型耕耘机 | 功率4kW及以上微耕机 | 重庆聚帮机械设备有限责任公司 | 微耕机 | 1WG4.1-105FC-ZC | 配套动力型号：KAGS350；制造商：无锡凯奥动力机械有限公司；标定功率(kW)：4.1kW；标定转速（r/min）：3600r/min；排放标准：第三阶段。 | 配套功率:4.1kW | 结构型式：手持式 配套发动机标定功率:4.1kW 配套发动机标定转速:3600r/min 配套发动机起动方式:手拉起动 配套发动机燃油种类:柴油 整机外形尺寸（长×宽×高）:1750×1060×1000mm 作业速度:0.1～0.3m/s 扶把振动：≤50m/s2 作业小时生产率：≥0.04hm2/(h·m) 单位作业面积燃油消耗量：≤30kg/hm2 工作幅宽;1050mm 发动机输出传动方式:直联 刀辊传动方式:齿轮传动 扶把调整幅度（水平方向）:0（º） 扶把调整幅度（垂直方向）:100（º） 刀辊设计转速快档：127；慢档：75:r/min 刀辊最大回转半径:180mm 刀辊总安装刀数：32 旋耕刀型式：旱地刀 主离合器型式：摩擦片式 主离合器状态：常开 | 800元 | 800.00 | 4.1 | 购机补贴(非通用类) | T201950500073 | 2024-08-07 | 重庆市 | 评阅通过
106 | 耕整地机械 | 耕地机械 | 微型耕耘机 | 功率4kW及以上微耕机 | 重庆聚帮机械设备有限责任公司 | 微耕机 | 1WG6.3-135FC-ZC | 标准配套动力型号：KAGS450-2；制造商：无锡凯奥动力机械有限公司；标定功率(kW)：6.3kW；标定转速（r/min）：3600r/min；排放标准：第三阶段。 | 配套功率:6.3kW | 结构型式:手持式 配套发动机标定功率:6.3kW 配套发动机标定转速:3600r/min 配套发动机起动方式:手拉起动 配套发动机燃油种类:柴油 整机外形尺寸（长×宽×高）:1750×1360×1000mm 作业速度:0.1～0.3m/s 扶把振动:≤50m/s2 作业小时生产率:≥0.04hm2/(h·m) 单位作业面积燃油消耗量:≤30kg/hm2 工作幅宽:1350mm 发动机输出传动方式:直联 刀辊传动方式:齿轮传动 扶把调整幅度（水平方向）:0（º） 扶把调整幅度（垂直方向）:100（º） 刀辊设计转速:快档：127；慢档：75r/min 刀辊最大回转半径:180mm 刀辊总安装刀数:38 旋耕刀型式:旱地刀 主离合器型式:摩擦片式 主离合器状态:常开 | 800元 | 800.00 | 6.3 | 购机补贴(非通用类) | T201950500072 | 2024-08-07 | 重庆市 | 评阅通过
107 | 耕整地机械 | 耕地机械 | 微型耕耘机 | 功率4kW及以上微耕机 | 重庆凯马农机有限公司 | 微耕机 | 1WGCZ4.0-105 | 配套动力型号：KM178FD；标定功率：4.0KW；制造商：无锡华源凯马发动机有限司；标定转速（r/min）：3600；排放阶段：国三 | 配套功率:4.0kW | 外形尺寸（长×宽×高)mm：1730×1060×1020；工作幅宽(cm)105；结构质量：110kg；传动方式（发动机输出）：直联；传动方式（刀辊）：齿轮传动；旋耕刀型式：旱地刀；总安装刀数量(把)：32；主离合器型式：摩擦片式。 | 800元 | 800.00 | 4.0 | 购机补贴(非通用类) | T202150500113 | 2026-02-01 | 重庆市 | 评阅通过
108 | 耕整地机械 | 耕地机械 | 微型耕耘机 | 功率4kW及以上微耕机 | 重庆凯马农机有限公司 | 微耕机 | 1WGCZ4.05-95 | 配套动力型号：KM173FDA； 标定功率：4.05KW；制造商：无锡华源凯马发动机有限司；标定转速（r/min）：3600；排放阶段：国三 | 配套功率:4.05kW | 外形尺寸（长×宽×高)mm：1625×960×1000；工作幅宽(cm)95；结构质量：92kg；传动方式（发动机输出）：直联；传动方式（刀辊）：齿轮传动；旋耕刀型式：旱地刀；总安装刀数量(把)：32；主离合器型式：摩擦片式。 | 800元 | 800.00 | 4.05 | 购机补贴(非通用类) | T202150500116 | 2026-02-01 | 重庆市 | 评阅通过
109 | 耕整地机械 | 耕地机械 | 微型耕耘机 | 功率4kW及以上微耕机 | 重庆凯马农机有限公司 | 微耕机 | 1WGCZ4.05-95-A | 配套动力型号：KM173FA；标定功率(kW)：4.05；制造商：无锡华源凯马发动机有限公司；标定转速（r/min）：3600；排放标准：第三阶段。 | 配套功率:4.05kW | 外形尺寸（长×宽×高)mm：1640×960×1000；工作幅宽(cm)95；结构质量：105kg；传动方式（发动机输出）：直联；传动方式（刀辊）：齿轮传动；旋耕刀型式：旱地刀；总安装刀数量(把)：32；主离合器型式：摩擦片式。 | 800元 | 800.00 | 4.05 | 购机补贴(非通用类) | T202150500440 | 2026-12-29 | 重庆市 | 评阅通过
110 | 耕整地机械 | 耕地机械 | 微型耕耘机 | 功率4kW及以上微耕机 | 重庆凯马农机有限公司 | 微耕机 | 1WGCZ4.05-95-B | 配套动力型号：KM173FA；标定功率(kW)：4.05；制造商：无锡华源凯马发动机有限公司；标定转速（r/min）：3600；排放标准：第三阶段。 | 配套功率:4.05kW | 外形尺寸（长×宽×高)mm：1550×960×1000；工作幅宽(cm)95；结构质量：95kg；传动方式（发动机输出）：直联；传动方式（刀辊）：齿轮传动；旋耕刀型式：旱地刀；总安装刀数量(把)：32；主离合器型式：摩擦片式。 | 800元 | 800.00 | 4.05 | 购机补贴(非通用类) | T202150500440 | 2026-12-29 | 重庆市 | 评阅通过
111 | 耕整地机械 | 耕地机械 | 微型耕耘机 | 功率4kW及以上微耕机 | 重庆凯马农机有限公司 | 微耕机 | 1WGCZ4.05-95-C | 配套动力型号：KM173FA；标定功率(kW)：4.05；制造商：无锡华源凯马发动机有限公司；标定转速（r/min）：3600；排放标准：第三阶段。 | 配套功率:4.05kW | 外形尺寸（长×宽×高)mm：1650×960×960；工作幅宽(cm)95；结构质量：95kg；传动方式（发动机输出）：直联；传动方式（刀辊）：齿轮传动；旋耕刀型式：旱地刀；总安装刀数量(把)：32；主离合器型式：摩擦片式。 | 800元 | 800.00 | 4.05 | 购机补贴(非通用类) | T202150500440 | 2026-12-29 | 重庆市 | 评阅通过
112 | 耕整地机械 | 耕地机械 | 微型耕耘机 | 功率4kW及以上微耕机 | 重庆凯马农机有限公司 | 微耕机 | 1WGCZ4.05-95-D | 配套动力型号：KM173FA；标定功率(kW)：4.05；制造商：无锡华源凯马发动机有限公司；标定转速（r/min）：3600；排放标准：第三阶段 | 配套功率:4.05kW | 外形尺寸（长×宽×高)mm：1550×960×960；工作幅宽(cm)95；结构质量：92kg；传动方式（发动机输出）：直联；传动方式（刀辊）：齿轮传动；旋耕刀型式：旱地刀；总安装刀数量(把)：32；主离合器型式：摩擦片式。 | 800元 | 800.00 | 4.05 | 购机补贴(非通用类) | T202150500440 | 2026-12-29 | 重庆市 | 评阅通过
113 | 耕整地机械 | 耕地机械 | 微型耕耘机 | 功率4kW及以上微耕机 | 重庆凯马农机有限公司 | 微耕机 | 1WGCZ4.05-95-E | 配套动力型号：KM173FA；标定功率(kW)：4.05；制造商：无锡华源凯马发动机有限公司；标定转速（r/min）：3600；排放标准：第三阶段。 | 配套功率:4.05kW | 外形尺寸（长×宽×高)mm：1500×960×960；工作幅宽(cm)95；结构质量：99kg；传动方式（发动机输出）：直联；传动方式（刀辊）：齿轮传动；旋耕刀型式：旱地刀；总安装刀数量(把)：32；主离合器型式：摩擦片式。 | 800元 | 800.00 | 4.05 | 购机补贴(非通用类) | T202150500440 | 2026-12-29 | 重庆市 | 评阅通过
114 | 耕整地机械 | 耕地机械 | 微型耕耘机 | 功率4kW及以上微耕机 | 重庆凯马农机有限公司 | 微耕机 | 1WGCZ4.1-105 | 配套动力型号：KM178FA；标定功率(kW)：4.1；制造商：无锡华源凯马发动机有限公司；标定转速（r/min）：3600；排放标准：第三阶段。 | 配套功率:4.1kW | 外形尺寸（长×宽×高)mm：1700×1060×1000；工作幅宽(cm)105；结构质量：110kg；传动方式（发动机输出）：直联；传动方式（刀辊）：齿轮传动；旋耕刀型式：旱地刀；总安装刀数量(把)：32；主离合器型式：摩擦片式。 | 800元 | 800.00 | 4.1 | 购机补贴(非通用类) | T202150500440 | 2026-12-29 | 重庆市 | 评阅通过
115 | 耕整地机械 | 耕地机械 | 微型耕耘机 | 功率4kW及以上微耕机 | 重庆凯马农机有限公司 | 微耕机 | 1WGCZ5.3-130 | 配套动力型号：KM186FA；标定功率：5.3KW；制造商：无锡华源凯马发动机有限司；标定转速（r/min）：3000；排放阶段：国三 | 配套功率:5.3kW | 外形尺寸（长×宽×高)mm：1700×1310×1000；工作幅宽(cm)130；结构质量：135kg；传动方式（发动机输出）：直联；传动方式（刀辊）：齿轮传动；旋耕刀型式：旱地刀；总安装刀数量(把)：38；主离合器型式：摩擦片式。 | 800元 | 800.00 | 5.3 | 购机补贴(非通用类) | T202150500114 | 2026-02-01 | 重庆市 | 评阅通过
116 | 耕整地机械 | 耕地机械 | 微型耕耘机 | 功率4kW及以上微耕机 | 重庆凯马农机有限公司 | 微耕机 | 1WGCZ5.3-130-A | 配套动力型号：KM186FA；标定功率(kW)：5.3；制造商：无锡华源凯马发动机有限公司；标定转速（r/min）：3000；排放标准：第三阶段 | 配套功率:5.3kW | 外形尺寸（长×宽×高)mm：1700×1310×1000；工作幅宽(cm)130；结构质量：132kg；传动方式（发动机输出）：直联；传动方式（刀辊）：齿轮传动；旋耕刀型式：旱地刀；总安装刀数量(把)：38；主离合器型式：摩擦片式。 | 800元 | 800.00 | 5.3 | 购机补贴(非通用类) | T202150500440 | 2026-12-29 | 重庆市 | 评阅通过
117 | 耕整地机械 | 耕地机械 | 微型耕耘机 | 功率4kW及以上微耕机 | 重庆凯马农机有限公司 | 微耕机 | 1WGCZ5.7-130 | 配套动力型号：KM188F；标定功率(kW)：5.7；制造商：无锡华源凯马发动机有限公司；标定转速（r/min）：3000；排放标准：第三阶段 | 配套功率:5.7kW | 外形尺寸（长×宽×高)mm：1700×1310×1000；工作幅宽(cm)130；结构质量：130kg；传动方式（发动机输出）：直联；传动方式（刀辊）：齿轮传动；旋耕刀型式：旱地刀；总安装刀数量(把)：38；主离合器型式：摩擦片式。 | 800元 | 800.00 | 5.7 | 购机补贴(非通用类) | T202150500440 | 2026-12-29 | 重庆市 | 评阅通过
118 | 耕整地机械 | 耕地机械 | 微型耕耘机 | 功率4kW及以上微耕机 | 重庆凯马农机有限公司 | 微耕机 | 1WGCZ6.2-130-B | 配套动力型号：KM192F；标定功率(kW)：6.2；制造商：无锡华源凯马发动机有限公司；标定转速（r/min）：3000；排放标准：第三阶段。 | 配套功率:6.2kW | 外形尺寸（长×宽×高)mm：1800×1310×1000；工作幅宽(cm)130；结构质量：135kg；传动方式（发动机输出）：直联；传动方式（刀辊）：齿轮传动；旋耕刀型式：旱地刀；总安装刀数量(把)：38；主离合器型式：摩擦片式。 | 800元 | 800.00 | 6.2 | 购机补贴(非通用类) | T202150500440 | 2026-12-29 | 重庆市 | 评阅通过
119 | 耕整地机械 | 耕地机械 | 微型耕耘机 | 功率4kW及以上微耕机 | 重庆凯马农机有限公司 | 微耕机 | 1WGQD4.0-95-A | 配套动力型号：FC170；标定功率(kW)：4.0；制造商：重庆涪柴动力机械制造有限公司；标定转速（r/min）：3600；排放标准：第二阶段。 | 配套功率:4.0kW | 外形尺寸（长×宽×高)mm：1470×960×850；工作幅宽(cm)95；结构质量：90kg；传动方式（发动机输出）：皮带传动；传动方式（刀辊）：链条传动；旋耕刀型式：旱地刀；总安装刀数量(把)：32；主离合器型式：张紧轮式。 | 800元 | 800.00 | 4.0 | 购机补贴(非通用类) | T202150500415 | 2026-12-12 | 重庆市 | 评阅通过
120 | 耕整地机械 | 耕地机械 | 微型耕耘机 | 功率4kW及以上微耕机 | 重庆凯马农机有限公司 | 微耕机 | 1WGQD4.0-95-B | 发动机型号：FC170；标定功率(kW)：4.0；制造商：重庆涪柴动力机械制造有限公司；标定转速（r/min）：3600；排放标准：第二阶段。 | 配套功率:4.0kW | 外形尺寸（长×宽×高)mm：1470×960×850；工作幅宽(cm)95；传动方式（发动机输出）：皮带传动；传动方式（刀辊）：链条传动；旋耕刀型式：旱地刀；总安装刀数量(把)：32；主离合器型式：张紧轮常开式。 | 800元 | 800.00 | 4.0 | 购机补贴(非通用类) | T202150500415 | 2026-12-12 | 重庆市 | 评阅通过
121 | 耕整地机械 | 耕地机械 | 微型耕耘机 | 功率4kW及以上微耕机 | 重庆凯马农机有限公司 | 微耕机 | 1WGQZ4.02-95 | 配套动力型号：HM170F/P；标定功率：4.02KW；制造商：重庆宏美科技有限公司； 配套发动机标定转速:3600r/min;排放阶段：国二 | 配套功率:4.02kW | 外形尺寸（长×宽×高)mm：1600*960*960；工作幅宽(cm)95；结构质量：97kg；传动方式（发动机输出）：直联；传动方式（刀辊）：齿轮传动；旋耕刀型式：旱地刀；总安装刀数量(把)：32；主离合器型式：摩擦片式。 | 800元 | 800.00 | 4.02 | 购机补贴(非通用类) | T202150500115 | 2026-02-01 | 重庆市 | 评阅通过
122 | 耕整地机械 | 耕地机械 | 微型耕耘机 | 功率4kW及以上微耕机 | 重庆凯马农机有限公司 | 微耕机 | 1WGQZ4.0-95-B | 配套动力型号：FC170；标定功率(kW)：4.0；制造商：重庆涪柴动力机械制造有限公司；标定转速（r/min）：3600；排放标准：第二阶段。 | 配套功率:4.0kW | 外形尺寸（长×宽×高)mm：1550×960×1000；工作幅宽(cm)95；结构质量：90kg；传动方式（发动机输出）：直联；传动方式（刀辊）：齿轮传动；旋耕刀型式：旱地刀；总安装刀数量(把)：32；主离合器型式：摩擦片式 | 800元 | 800.00 | 4.0 | 购机补贴(非通用类) | T202150500441 | 2026-12-29 | 重庆市 | 评阅通过
123 | 耕整地机械 | 耕地机械 | 微型耕耘机 | 功率4kW及以上微耕机 | 重庆凯马农机有限公司 | 微耕机 | 1WGQZ4.0-95-C | 配套动力型号：FC170；标定功率(kW)：4.0；制造商：重庆涪柴动力机械制造有限公司；标定转速（r/min）：3600；排放标准：第二阶段。 | 配套功率:4.0kW | 外形尺寸（长×宽×高)mm：1500×960×960；工作幅宽(cm)95；结构质量：90kg；传动方式（发动机输出）：直联；传动方式（刀辊）：齿轮传动；旋耕刀型式：旱地刀；总安装刀数量(把)：32；主离合器型式：摩擦片式。 | 800元 | 800.00 | 4.0 | 购机补贴(非通用类) | T202150500441 | 2026-12-29 | 重庆市 | 评阅通过
124 | 耕整地机械 | 耕地机械 | 微型耕耘机 | 功率4kW及以上微耕机 | 重庆凯马农机有限公司 | 微耕机 | 1WGQZ4.0-95-D | 配套动力型号：FC170；标定功率(kW)：4.0；制造商：重庆涪柴动力机械制造有限公司；标定转速（r/min）：3600；排放标准：第二阶段。 | 配套功率:4.0kW | 外形尺寸（长×宽×高)mm：1600×960×960；工作幅宽(cm)95；结构质量：90kg；传动方式（发动机输出）：直联；传动方式（刀辊）：齿轮传动；旋耕刀型式：旱地刀；总安装刀数量(把)：32；主离合器型式：摩擦片式。 | 800元 | 800.00 | 4.0 | 购机补贴(非通用类) | T202150500441 | 2026-12-29 | 重庆市 | 评阅通过
125 | 耕整地机械 | 耕地机械 | 微型耕耘机 | 功率4kW及以上微耕机 | 重庆凯马农机有限公司 | 微耕机 | 1WGQZ4.0-95-E | 配套动力型号：FC170；标定功率(kW)：4.0；制造商：重庆涪柴动力机械制造有限公司；标定转速（r/min）：3600；排放标准：第二阶段。 | 配套功率:4.0kW | 外形尺寸（长×宽×高)mm：1500×960×960；工作幅宽(cm)95；结构质量：90kg；传动方式（发动机输出）：直联；传动方式（刀辊）：齿轮传动；旋耕刀型式：旱地刀；总安装刀数量(把)：32；主离合器型式：摩擦片式。 | 800元 | 800.00 | 4.0 | 购机补贴(非通用类) | T202150500441 | 2026-12-29 | 重庆市 | 评阅通过
126 | 耕整地机械 | 耕地机械 | 微型耕耘机 | 功率4kW及以上微耕机 | 重庆康博特机械有限公司 | 微耕机 | 1WGCZ4.05-100B | 发动机型号：KM173FAD；发动机制造商：无锡华源凯马发动机有限公司；发动机标定功率：4.05KW；标定转速（r/min)：3600；排放标准：第三阶段。 | 配套功率:4.05kW | 外形尺寸（长×宽×高)mm：1650×1010×980；工作幅宽(cm)：100；结构质量（kg）：106；传动方式（发动机输出）：直联；传动方式（刀辊）：齿轮传动；旋耕刀型号：旱地刀；总安装刀数量(把)：24；主离合器型式：摩擦片式。 | 800元 | 800.00 | 4.05 | 购机补贴(非通用类) | T202150500377 | 2026-11-18 | 重庆市 | 评阅通过
127 | 耕整地机械 | 耕地机械 | 微型耕耘机 | 功率4kW及以上微耕机 | 重庆康博特机械有限公司 | 微耕机 | 1WGCZ4.05-100C | 发动机型号：KM173FAD；发动机制造商：无锡华源凯马发动机有限公司；发动机标定功率：4.05KW；标定转速（r/min)：3600；排放标准：第三阶段。 | 配套功率:4.05kW | 外形尺寸（长×宽×高)mm：1550×1010×980；工作幅宽(cm)：100；结构质量（kg）：102；传动方式（发动机输出）：直联；传动方式（刀辊）：齿轮传动；旋耕刀型号：旱地刀；总安装刀数量(把)：24；主离合器型式：摩擦片式。 | 800元 | 800.00 | 4.05 | 购机补贴(非通用类) | T202150500377 | 2026-11-18 | 重庆市 | 评阅通过
128 | 耕整地机械 | 耕地机械 | 微型耕耘机 | 功率4kW及以上微耕机 | 重庆康博特机械有限公司 | 微耕机 | 1WGQD4.0-33 | 配套动力型号：170F/P汽油机；制造商：重庆耀虎动力机械有限公司；标定功率（KW）：4.0；标定转速（r/min)：3600；排放标准：第二阶段。 | 配套功率:4.0kW | 外形尺寸（长×宽×高)mm：1400×480×880；工作幅宽(cm)：33；结构质量（kg）：96；传动方式（发动机输出）：皮带传动；传动方式（刀辊）：链条传动；旋耕刀型号：旱地刀；总安装刀数量(把)：12；主离合器型式：张紧轮式。 | 800元 | 800.00 | 4.0 | 购机补贴(非通用类) | T202150500380 | 2026-11-18 | 重庆市 | 评阅通过
129 | 耕整地机械 | 耕地机械 | 微型耕耘机 | 功率4kW及以上微耕机 | 重庆康博特机械有限公司 | 微耕机 | 1WGQD4.0-33A | 配套动力型号：170F/P汽油机；制造商：重庆耀虎动力机械有限公司；标定功率（KW）：4.0；标定转速（r/min)：3600；排放标准：第二阶段。 | 配套功率:4.0kW | 外形尺寸（长×宽×高)mm：1300×530×940；工作幅宽(cm)：33；结构质量（kg）：94；传动方式（发动机输出）：皮带传动；传动方式（刀辊）：链条传动；旋耕刀型号：旱地刀；总安装刀数量(把)：12；主离合器型式：张紧轮式。 | 800元 | 800.00 | 4.0 | 购机补贴(非通用类) | T202150500380 | 2026-11-18 | 重庆市 | 评阅通过
130 | 耕整地机械 | 耕地机械 | 微型耕耘机 | 功率4kW及以上微耕机 | 重庆科川机械有限公司 | 微耕机 | 1WG4.0-70FQ-ZC | 发动机型号：CS170F(D)/P汽油机；发动机生产厂家：重庆重申机械制造有限公司；发动机标定功率：4.0kW；发动机标定转速：3600r/min。 | 配套功率:4.0kW | 外形尺寸（长×宽×高）mm：1470×710×950；工作幅宽（cm）70；结构质量（kg)：50；传动方式（发动机输出）：直连；传动方式（刀辊）：齿轮传动；旋耕刀型号：旱地刀；总安装刀数量（把）：24；主离合器型式：摩擦片式 | 800元 | 800.00 | 4.0 | 购机补贴(非通用类) | T202050500065 | 2025-05-10 | 重庆市 | 评阅通过
131 | 耕整地机械 | 耕地机械 | 微型耕耘机 | 功率4kW及以上微耕机 | 重庆美澳机械制造有限公司 | 微耕机 | 1WG4.0-100FQ-ZC-B | 发动机型号FC170F（选配：CS170F 或 ZX170F/P），燃油种类：汽油, 标定转速：3600r/min，标定功率：4.0kW，生产厂家：重庆涪柴动力机械制造有限公司 (选配动力厂家：重庆重申机械制造有限公司；或：重庆展雄机械制造有限公司） | 配套功率:4.0kW | 外形尺寸（长×宽×高）mm：1475*1010*990；工作幅宽（cm）100；结构质量（kg）：65；传动方式（发动机输出）：直联；传动方式（刀辊）：齿轮传动；旋耕刀型号：旱地刀；总安装刀数量（把）：24；主离合器型式：磨镲片式；标配的开沟、培土、锄草等结构部件的连接方式、传动型式、数量（如有且属于标配逐一填写） | 800元 | 800.00 | 4.0 | 购机补贴(非通用类) | T202050500104 | 2025-06-21 | 重庆市 | 评阅通过
132 | 耕整地机械 | 耕地机械 | 微型耕耘机 | 功率4kW及以上微耕机 | 重庆美澳机械制造有限公司 | 微耕机 | 1WGCZ4.05-100C | 发动机型号KM173FA （选配：KDGS320）,燃油种类：柴油，标定转速：3600r/min,标定功率：4.05kW，生产厂家：无锡华源凯马发动机有限公司 (选配动力厂家：常州科普动力机械有限公司），排放阶段：国三 | 配套功率:4.05kW | 外形尺寸（长×宽×高）mm：1475×1010×950；工作幅宽（cm):100；结构质量（kg）：73；传动方式（发动机输出）：直联；传动方式（刀辊）：齿轮传动；旋耕刀型号：旱地刀；总安装刀数量（把）：32；主离合器型式：摩镲片式 | 800元 | 800.00 | 4.05 | 购机补贴(非通用类) | T202150500141 | 2026-05-16 | 重庆市 | 评阅通过
133 | 耕整地机械 | 耕地机械 | 微型耕耘机 | 功率4kW及以上微耕机 | 重庆美澳机械制造有限公司 | 微耕机 | 1WGQZ4.0-100C | 发动机型号FC170（选配：CS170F、ZX170F/P），燃油种类：汽油,标定转速：3600r/min，标定功率：4.0kW，生产厂家：重庆涪柴动力机械制造有限公司(选配厂家：重庆重申机械制造有限公司；重庆展雄机械制造有限公司） | 配套功率:4.0kW | 外形尺寸（长×宽×高)mm：1475*1010*950；结构型式：手持式；标定功率：4.0kW; 燃油种类：汽油；标定转速：3600r/min；工作幅宽(cm)：100；结构质量（kg）：68；传动方式（发动机输出）：直联；传动方式（刀辊）：齿轮传动；旋耕刀型号：旱地刀；总安装刀数量(把)：32；主离合器型式：磨镲片式。；主离合状态：常开 | 800元 | 800.00 | 4.0 | 购机补贴(非通用类) | T202150500140 | 2026-05-16 | 重庆市 | 评阅通过
134 | 耕整地机械 | 耕地机械 | 微型耕耘机 | 功率4kW及以上微耕机 | 重庆铭辉动力机械有限公司 | 微耕机 | 1WGCZ4.05-100 | 柴油发动机型号：KM173FAD 制造商：无锡华源凯马发动机有限公司 标定功率：4.05KW 配套发动机标定转速：3600r/min 排量：0.312 标放标准：第三阶段 | 配套功率:4.05kW | 1WG4.05-100型微耕机配置参数：外形尺寸（长×宽×高)mm：1600mm×1010mm×1000mm 工作幅宽(cm)：100cm 结构质量（kg）：90kg 传动方式（发动机输出）：直联 传动方式（刀辊）：齿轮传动 旋耕刀型号：旱地刀 总安装刀数量(把)：24把 主离合器型式：摩擦片式 | 800元 | 800.00 | 4.05 | 购机补贴(非通用类) | T202150500271 | 2026-09-17 | 重庆市 | 评阅通过
135 | 耕整地机械 | 耕地机械 | 微型耕耘机 | 功率4kW及以上微耕机 | 重庆铭辉动力机械有限公司 | 微耕机 | 1WGCZ4.1-105 | 柴油发动机型号：KAGS350 制造商：无锡凯奥动力机械有限公司 标定功率：4.1KW 配套发动机标定转速：3600r/min 排量：0.32 排放标准：第三阶段 | 配套功率:4.1kW | 1WGCZ4.1-105型微耕机配置为：外形尺寸（长×宽×高)mm：1800mm×1060mm×1050mm 工作幅宽(cm)：105cm 结构质量（kg）：100kg 传动方式（发动机输出）：直联 传动方式（刀辊）：齿轮传动 旋耕刀型号：旱地刀 总安装刀数量(把)：24把 主离合器型式：摩擦片式 | 800元 | 800.00 | 4.1 | 购机补贴(非通用类) | T202150500271 | 2026-09-17 | 重庆市 | 评阅通过
136 | 耕整地机械 | 耕地机械 | 微型耕耘机 | 功率4kW及以上微耕机 | 重庆铭辉动力机械有限公司 | 微耕机 | 1WGCZ5.3-135 | 柴油发动机型号：KM186FA 制造商：无锡华源凯马发动机有限公司 标定功率：5.3KW 配套发动机标定转速：3000r/min 排放标准：第三阶段 | 配套功率:5.3kW | 1WGCZ5.3-135型号微耕机：外形尺寸（长×宽×高)mm：1800mm×1360mm×1050mm 工作幅宽(cm)：135cm 结构质量（kg）：110kg 传动方式（发动机输出）：直联 传动方式（刀辊）：齿轮传动 旋耕刀型号：旱地刀 总安装刀数量(把)：38把 主离合器型式：摩擦片式 | 800元 | 800.00 | 5.3 | 购机补贴(非通用类) | T202150500271 | 2026-09-17 | 重庆市 | 评阅通过
137 | 耕整地机械 | 耕地机械 | 微型耕耘机 | 功率4kW及以上微耕机 | 重庆铭辉动力机械有限公司 | 微耕机 | 1WGCZ6.3-135 | 柴油发动机型号：KAGS450-2 制造商：无锡凯奥动力机有限公司 标定功率：6.3KW 配套发动机标定转速：3600r/min 排放标准：第三阶段 | 配套功率:6.3kW | 1WGCZ6.3-135型微耕机主要配置：外形尺寸：长×宽×高1800mm×1360mm×1050mm 工作幅宽：135cm 结构质量：110KG 传动方式 ：（发动机输出）直联 传动方式：（刀辊）齿轮传动 旋耕刀型号：旱地刀 总安装刀数量：38把 主离合器方式：摩擦片式 | 800元 | 800.00 | 6.3 | 购机补贴(非通用类) | T202150500271 | 2026-09-17 | 重庆市 | 评阅通过
138 | 耕整地机械 | 耕地机械 | 微型耕耘机 | 功率4kW及以上微耕机 | 重庆铭辉动力机械有限公司 | 微耕机 | 1WGQD4.0-95 | 汽油发电机型号：YH170F 制造商：重庆耀虎动力机械有限公司 标定功率：4.0KW 配套发动机标定转速：3600r/min 排放标准：第二阶段 | 配套功率:4.0kW | 1WGQD4.0-95型微耕机： 外形尺寸：（长×宽×高）1600mm×960mm×950mm 工作幅宽：95CM 结构质量：90KG 传动方式（发动机输出）：皮带传动 传动方式（刀辊）：链条传动 旋耕刀型号：旱地刀 总安装刀片数量：24把 主离合器方式：张紧轮式 | 800元 | 800.00 | 4.0 | 购机补贴(非通用类) | T202150500269 | 2026-09-17 | 重庆市 | 评阅通过
139 | 耕整地机械 | 耕地机械 | 微型耕耘机 | 功率4kW及以上微耕机 | 重庆铭辉动力机械有限公司 | 微耕机 | 1WGQZ4.0-100 | 汽油发动机型号：YH170 制造商：重庆耀虎动力机械有限公司 标定功率：4.0KW 配套发动机标定转速：3600r/min 排放标准：第二阶段 | 配套功率:4.0kW | 1WGCZ4.0-100型微耕机主要配置：外形尺寸：长×宽×高1600mm×1010mm×1000mm 工作幅宽：100CM 结构质量：90KG 传动方式 （发动机输出）：直联 传动方式（刀辊）：齿轮传动 旋耕刀型号：旱地刀 总安装刀数量：24把 主离合器方式：摩擦片式 | 800元 | 800.00 | 4.0 | 购机补贴(非通用类) | T202150500272 | 2026-09-17 | 重庆市 | 评阅通过
140 | 耕整地机械 | 耕地机械 | 微型耕耘机 | 功率4kW及以上微耕机 | 重庆铭辉动力机械有限公司 | 微耕机 | 1WGQZ4.0-66 | 汽油发动机型号:MH170F 制造商：重庆铭辉动力机械有限公司 标定功率：4.0KW 配套发动机标定转速：3600r/min 排量：280 排放标准：第二阶段 | 配套功率:4.0kW | 1WGQZ4.0-66耕机配置参数：外形尺寸（长×宽×高)mm：1350mm×670mm×950mm 工作幅宽(cm)：66cm 结构质量（kg）：35kg 传动方式（发动机输出）：直联 传动方式（刀辊）：齿轮传动 旋耕刀型号：旱地刀 总安装刀数量(把)：18把 主离合器型式：摩擦片式 | 800元 | 800.00 | 4.0 | 购机补贴(非通用类) | T202150500272 | 2026-09-17 | 重庆市 | 评阅通过
141 | 耕整地机械 | 耕地机械 | 微型耕耘机 | 功率4kW及以上微耕机 | 重庆普罗旺斯机械制造有限公司 | 微耕机 | 1WG4.0-100FQ-ZC | 配套动力型号：170F/P；制造商：重庆涪柴动力机械制造有限公司；标定功率(kW)：4.0kW；标定转速（r/min）：3600r/min；排放标准：第二阶段。 | 配套功率:4.0kW | 外形尺寸（长×宽×高)mm：1550×1020×1000；工作幅宽(cm)100；结构质量（kg）：32；传动方式（发动机输出）：直联；传动方式（刀辊）：齿轮转动；旋耕刀型式：旱地刀；总安装刀数量(把)：24把；主离合器型式：摩擦片式。 | 800元 | 800.00 | 4.0 | 购机补贴(非通用类) | T201950500263 | 2024-12-25 | 重庆市 | 评阅通过
142 | 耕整地机械 | 耕地机械 | 微型耕耘机 | 功率4kW及以上微耕机 | 重庆普罗旺斯机械制造有限公司 | 微耕机 | 1WG4.0-60FQ-DL | 配套动力型号：170F/P；制造商：隆鑫通用动力股份有限公司；标定功率(kW)：4.0kW；标定转速（r/min）：3600r/min；排放标准：第二阶段。 | 配套功率:4.0kW | 外形尺寸（长×宽×高)mm：1400×700×900；工作幅宽(cm)60；结构质量（kg）：28；传动方式（发动机输出）：皮带传动；传动方式（刀辊）：链条传动；旋耕刀型式：旱地刀；总安装刀数量(把)：24把；主离合器型式：张紧轮式。 | 800元 | 800.00 | 4.0 | 购机补贴(非通用类) | T201950500262 | 2024-12-25 | 重庆市 | 评阅通过
143 | 耕整地机械 | 耕地机械 | 微型耕耘机 | 功率4kW及以上微耕机 | 重庆速豹机械制造有限公司 | 微耕机 | 1WGQD4.0-50 | 发动机型号：170F/P； 发动机标定功率：4.0KW； 发动机标定转速：3600r/min; 发动机生产厂家：重庆工耕机械制造有限公司； 排放阶段：国二 | 配套功率:4.0kW | 型号名称：1WGQD4.0-50型微耕机； 结构形式：手持式；配套发动机标定功率KW：4.0；配套发动机标定转速r/min：3600;配套发动机启动方式：手拉起动；配套发动机燃油种类：汽油； 整机外形尺寸（长X宽X高）mm:1300×500×900；作业速度：m/s0.05~0.2;扶把振动：≤50m/s2；作业小时生产率：h㎡/(h·m)≥0.02;单位作业面积燃油消耗量：kg/h㎡≤60;工作宽幅mm：500; 发动机输出传动方式：皮带联接；刀棍传动方式：链条传动；扶把调整幅度（水平方向）：0（º）扶把调整幅度（垂直方向）35（º）；刀棍设计转速r/min：340；刀棍最大回转半径mm:135; 总安装刀数：12；旋耕刀型式：旱地刀； 主离合器型式：张紧轮式。主离合器状态：常开。 | 800元 | 800.00 | 4.0 | 购机补贴(非通用类) | T202250500101 | 2027-05-26 | 重庆市 | 评阅通过
144 | 耕整地机械 | 耕地机械 | 微型耕耘机 | 功率4kW及以上微耕机 | 重庆速豹机械制造有限公司 | 微耕机 | 1WGQD4.0-50A | 发动机型号：170F/P； 发动机功率：4.0KW； 发动机标定转速：3600r/min; 发动机生产厂家：重庆工耕机械制造有限公司；排放阶段：国二 | 配套功率:4.0kW | 型号名称：1WGQD4.0-50A型微耕机； 结构形式：手持式；配套发动机标定功率KW：4.0；配套发动机标定转速r/min：3600;配套发动机启动方式：手拉起动；配套发动机燃油种类：汽油； 整机外形尺寸（长X宽X高）mm:1300×500×970；作业速度：m/s0.05~0.2;扶把振动：≤50m/s2；作业小时生产率：h㎡/(h·m)≥0.02;单位作业面积燃油消耗量：kg/h㎡≤60;工作宽幅mm：500; 发动机输出传动方式：皮带联接；刀棍传动方式：链条传动；扶把调整幅度（水平方向）：0（º）扶把调整幅度（垂直方向）35（º）；刀棍设计转速r/min：340；刀棍最大回转半径mm:135; 总安装刀数：12；旋耕刀型式：旱地刀； 主离合器型式：张紧轮式。主离合器状态：常开。 | 800元 | 800.00 | 4.0 | 购机补贴(非通用类) | T202250500101 | 2027-05-26 | 重庆市 | 评阅通过
145 | 耕整地机械 | 耕地机械 | 微型耕耘机 | 功率4kW及以上微耕机 | 重庆万合鼎盛机械制造有限公司 | 微耕机 | 1WG4.05-105FC-ZC | 动力配套1.配套发动机型号：KM173FAD，动力制造商：无锡华源凯马发动机有限公司，标定功率：4.05kW，标定转速：3600r/min，排放阶段：第三阶段 动力配套2.配套发动机型号：KAGS320，动力制造商：无锡凯奥动力机械制造有限公司，标定功率：4.05kW，标定转速：3600r/min，排放阶段：第三阶段 | 配套功率:4.05kW | 配套标定功率：4.05KW 标定转速：3600r/min 启动方式:手拉起动 燃油种类：柴油 工作状态外形尺寸：mm1630*1050*960 作业速度：0.1~0.3m/s 扶把震动≤50 作业小时生产率：≥0.04hm²（h.m） 单位作业面积燃油消耗量：≤30kg/hm² 工作幅宽：1050mm发动机输出：直联 刀辊：齿轮转动 刀辊设计转速：快档135/min 慢档：95r/min最大回转半径180mm总安装倒数：32把 旋耕刀型式：旱地刀 主离合器形式：摩擦片式 状态：常开 | 800元 | 800.00 | 4.05 | 购机补贴(非通用类) | 渝2019136 | 2023-12-31 | 重庆市 | 评阅通过
146 | 耕整地机械 | 耕地机械 | 微型耕耘机 | 功率4kW及以上微耕机 | 重庆万合鼎盛机械制造有限公司 | 微耕机 | 1WG4.1-115FC-ZC | 动力配套1.配套发动机型号：KAGS350,动力制造商：无锡凯奥动力机械有限公司，标定功率：4.1kW，标定转速：3600r/min，排放阶段：第三阶段 动力配套2.配套发动机型号：KM178FA,动力制造商：无锡华源凯马发动机有限公司，标定功率：4.1kW，标定转速：3600r/min，排放阶段：第三阶段 | 配套功率:4.1kW | 1、型号名称：1WG4.1-115FC-ZC微耕机；2、结构型式：手持式；3、配套发动机标定功率：4.1kW，标定转速：3600r/min，发动机起动方式：手拉起动；发动机燃油种类：柴油；4、工作状态外形尺寸（长×宽×高）：1740×1150×1000mm；5、扶把振动：≤50m/s²；作业小时生产率：≥0.04hm²（h·m）；单位作业面积燃油消耗量≤30kg/hm²；6、工作幅宽：1150mm；7、传动方式发动机输出：直联，刀辊：齿轮传动；8、扶把调整幅度水平方向：0°，垂直方向：85°；9、刀辊设计转速：快档：140；慢档：80r/min；10、刀辊最大回转半径：180mm；11、刀辊总安装刀数：32/把；12、旋耕刀型号：旱地刀；13、主离合器型式：摩擦片式，状态：常开； | 800元 | 800.00 | 4.1 | 购机补贴(非通用类) | 渝2019142 | 2023-12-31 | 重庆市 | 评阅通过
147 | 耕整地机械 | 耕地机械 | 微型耕耘机 | 功率4kW及以上微耕机 | 重庆雅谷机械制造有限公司 | 微耕机 | 1WG4.05-65FC-ZC | 国三柴油机，配套动力型号：KM173FAD;配套标定功率：4.05（KW），标定转速3600r/min，为无锡华源凯马发动机有限公司生产。 | 配套功率:4.05kW | 国三柴油机，标定功率：4.05（KW）;标定转速3600r/min的柴油发动机；传动方式：齿轮传动；旋耕刀型号：旱地刀；刀辊总安装刀数：24把；行走轮形式：胶轮；离合方式：摩擦片式；扶手是否可调：是；耕宽：65cm；耕深：≥10cm | 800元 | 800.00 | 4.05 | 购机补贴(非通用类) | T201950500182 | 2024-10-07 | 重庆市 | 评阅通过
148 | 耕整地机械 | 耕地机械 | 微型耕耘机 | 功率4kW及以上微耕机 | 重庆雅谷机械制造有限公司 | 微耕机 | 1WG4.05-95FC-ZC | 国三柴油机，配套动力型号：KM173FAD;配套标定功率：4.05（KW），标定转速3600r/min，为无锡华源凯马发动机有限公司生产。 | 配套功率:4.05kW | 国三柴油机，标定功率：4.05（KW）;标定转速3600r/min的柴油发动机；传动方式：齿轮传动；旋耕刀型号：旱地刀；刀辊总安装刀数：24把；行走轮形式：胶轮；离合方式：摩擦片式；扶手是否可调：是；耕宽：95cm；耕深：≥10cm | 800元 | 800.00 | 4.05 | 购机补贴(非通用类) | T201950500181 | 2024-10-07 | 重庆市 | 评阅通过
149 | 耕整地机械 | 耕地机械 | 微型耕耘机 | 功率4kW及以上微耕机 | 重庆雅谷机械制造有限公司 | 微耕机 | 1WG4.0-65FQ-ZC | 汽油机，配套动力型号：170F;配套标定功率：4.0（KW），标定转速3600r/min，为重庆重申机械制造有限公司生产。 | 配套功率:4.0kW | 汽油机，配套标定功率：4.0（kW），标定转速3600r/min的汽油发动机；传动方式：齿轮传动；旋耕刀型号：旱地刀；刀辊总安装刀数：24把；行走轮形式：胶轮；离合方式：摩擦片式；扶手是否可调：是；耕宽：65cm；耕深：≥10cm | 800元 | 800.00 | 4.0 | 购机补贴(非通用类) | T201950500179 | 2024-10-07 | 重庆市 | 评阅通过
150 | 耕整地机械 | 耕地机械 | 微型耕耘机 | 功率4kW及以上微耕机 | 重庆雅谷机械制造有限公司 | 微耕机 | 1WG4.0-95FQ-ZC | 汽油机，配套动力型号：170F;配套标定功率：4.0（KW），标定转速3600r/min，为重庆重申机械制造有限公司生产。 | 配套功率:4.0kW | 汽油机，配套标定功率：4.0（kW），标定转速3600r/min的汽油发动机；传动方式：齿轮传动；旋耕刀型号：旱地刀；刀辊总安装刀数：24把；行走轮形式：胶轮；离合方式：摩擦片式；扶手是否可调：是；耕宽：95cm；耕深：≥10cm | 800元 | 800.00 | 4.0 | 购机补贴(非通用类) | T201950500184 | 2024-10-07 | 重庆市 | 评阅通过
151 | 耕整地机械 | 耕地机械 | 微型耕耘机 | 功率4kW及以上微耕机 | 重庆雅谷机械制造有限公司 | 微耕机 | 1WG4.1-105FC-ZC | 国三柴油机，配套动力型号：KAGS350;配套标定功率：4.1（KW），标定转速3600r/min，为无锡凯奥动力机械有限公司生产。 | 配套功率:4.1kW | 国三柴油机，标定功率：4.1（KW）;标定转速3600r/min的柴油发动机；传动方式：齿轮传动；旋耕刀型号：旱地刀；刀辊总安装刀数：24把；行走轮形式：胶轮；离合方式：摩擦片式；扶手是否可调：是；耕宽：105cm；耕深：≥10cm | 800元 | 800.00 | 4.1 | 购机补贴(非通用类) | T201950500183 | 2024-10-07 | 重庆市 | 评阅通过
152 | 耕整地机械 | 耕地机械 | 微型耕耘机 | 功率4kW及以上微耕机 | 重庆雅谷机械制造有限公司 | 微耕机 | 1WG6.3-135FC-ZC | 国三柴油机，配套动力型号：KAGS450-2，配套标定功率：6.3（KW）,标定转速3600r/min，为无锡凯奥动力机械有限公司生产。 | 配套功率:6.3kW | 国三柴油机，标定功率：6.3（KW）;标定转速3600r/min的柴油发动机；传动方式：齿轮传动；旋耕刀型式：旱地刀；刀辊总安装刀数：38把；行走轮形式：胶轮；离合方式：摩擦片式；扶手是否可调：是；耕宽：135cm；耕深：≥10cm | 800元 | 800.00 | 6.3 | 购机补贴(非通用类) | T201950500180 | 2024-10-07 | 重庆市 | 评阅通过
153 | 耕整地机械 | 耕地机械 | 微型耕耘机 | 功率4kW及以上微耕机 | 重庆雅谷机械制造有限公司 | 微耕机 | 1WGCZ4.1-105 | 国三柴油机，配套动力型号：CF6F-3，配套标定功率：4.1（KW）,标定转速3600r/min，江苏常发农业装备股份有限公司 | 配套功率:4.1kW | 柴油机，配套标定功率：4.1（kW），标定转速3600r/min的汽油发动机；传动方式：齿轮传动；旋耕刀型号：防缠刀；刀辊总安装刀数：24把；行走轮形式：胶轮；离合方式：摩擦片式；扶手是否可调：是；耕宽：105cm；耕深：≥100mm | 800元 | 800.00 | 4.1 | 购机补贴(非通用类) | T202150500133 | 2026-04-14 | 重庆市 | 评阅通过
154 | 耕整地机械 | 耕地机械 | 微型耕耘机 | 功率4kW及以上微耕机 | 重庆雅谷机械制造有限公司 | 微耕机 | 1WGCZ4.1-95 | 国三柴油机，配套动力型号：KDGS350，配套标定功率：4.1（KW）,标定转速3600r/min，常州科普动力机械有限公司 | 配套功率:4.1kW | 柴油机，配套标定功率：4.1（kW），标定转速3600r/min的汽油发动机；传动方式：齿轮传动；旋耕刀型号；防缠刀；刀辊总安装刀数：24把；行走轮形式：胶轮；离合方式：摩擦片式；扶手是否可调：是；耕宽：95cm；耕深：≥100mm | 800元 | 800.00 | 4.1 | 购机补贴(非通用类) | T202150500133 | 2026-04-14 | 重庆市 | 评阅通过
155 | 耕整地机械 | 耕地机械 | 微型耕耘机 | 功率4kW及以上微耕机 | 重庆雅谷机械制造有限公司 | 微耕机 | 1WGCZ4.4-105 | 国三柴油机，配套动力型号：CF180F，配套标定功率：4.4（KW）,标定转速3600r/min,江苏常发农业装备股份有限公司 | 配套功率:4.4kW | 柴油机，配套标定功率：4.4（kW），标定转速3600r/min的汽油发动机；传动方式：齿轮传动；旋耕刀型号：防缠刀；刀辊总安装刀数：24把；行走轮形式：胶轮；离合方式：摩擦片式；扶手是否可调：是；耕宽：105cm；耕深：≥100mm | 800元 | 800.00 | 4.4 | 购机补贴(非通用类) | T202150500133 | 2026-04-14 | 重庆市 | 评阅通过
156 | 耕整地机械 | 耕地机械 | 微型耕耘机 | 功率4kW及以上微耕机 | 重庆雅谷机械制造有限公司 | 微耕机 | 1WGCZ5.3-105 | 国三柴油机，配套动力型号：KM186FA ;配套标定功率：5.3（KW），标定转速3000r/min，为无锡华源凯马发动机有限公司生产。 | 配套功率:5.3kW | 国三柴油机，标定功率：5.3（KW）;标定转速3000r/min的柴油发动机；传动方式：齿轮传动；旋耕刀型号：旱地刀；刀辊总安装刀数：24把；行走轮形式：胶轮；离合方式：摩擦片式；扶手是否可调：是；耕宽：1050mm；耕深：≥100mm | 800元 | 800.00 | 5.3 | 购机补贴(非通用类) | T202050500242 | 2025-09-29 | 重庆市 | 评阅通过
157 | 耕整地机械 | 耕地机械 | 微型耕耘机 | 功率4kW及以上微耕机 | 重庆雅谷机械制造有限公司 | 微耕机 | 1WGCZ6.3-135 | 国三柴油机，配套动力型号：KD188FW，配套标定功率：6.3（KW）,标定转速3600r/min，常州科普动力机械有限公司 | 配套功率:6.3kW | 柴油机，配套标定功率：6.3（kW），标定转速3600r/min的汽油发动机；传动方式：齿轮传动；旋耕刀型号：旱地刀；刀辊总安装刀数：38把；行走轮形式：胶轮；离合方式：摩擦片式；扶手是否可调：是；耕宽：135cm；耕深：≥100mm | 800元 | 800.00 | 6.3 | 购机补贴(非通用类) | T202150500133 | 2026-04-14 | 重庆市 | 评阅通过
158 | 耕整地机械 | 耕地机械 | 微型耕耘机 | 功率4kW及以上微耕机 | 重庆雅谷机械制造有限公司 | 微耕机 | 1WGQZ4.0-95 | 汽油机，配套动力型号：CS170F;配套标定功率：4.0（KW），标定转速3600r/min，为重庆重申机械制造有限公司生产。 | 配套功率:4.0kW | 汽油机，配套标定功率：4.0（kW），标定转速3600r/min的汽油发动机；传动方式：齿轮传动；旋耕刀型号：旱地刀；刀辊总安装刀数：24把；行走轮形式：胶轮；离合方式：摩擦片式；扶手是否可调：是；耕宽：950mm；耕深：≥100mm | 800元 | 800.00 | 4.0 | 购机补贴(非通用类) | T202050500243 | 2025-09-29 | 重庆市 | 评阅通过
159 | 耕整地机械 | 耕地机械 | 微型耕耘机 | 功率4kW及以上微耕机 | 重庆优悠动力科技有限公司 | 微耕机 | 1WGQZ4.0-100 | 发动机型号：ZS170F，功率：4.0KW，制造商：重庆宗申通用动力机械有限公司，排放阶段：达到《非道路移动机械用小型点燃式发动机排气污染物排放限值与测量方法（中国第一、二阶段）》（GB26133-2010）Ⅱ阶段的要求，标定转速：3800r/min。 | 配套功率:4.0kW | 1、型号名称：1WGQZ4.0-100型微耕机 2、结构型式：手持式 3、配套发动机标定功率：4.0KW 4、配套发动机标定转速：3800r/min 5、配套发动机起动方式：手拉起动 6、配套发动机燃油种类：汽油 7、整机外形尺寸（长×宽×高）：1500mm×1000mm×1000mm 8、作业速度：0.1～0.3m/s 9、扶把振动：≤50m/s² 10、作业小时生产率：≥0.04h㎡/(h*m) 11、单位作业面积燃油消耗量：≤35kg/h㎡ 12、工作幅宽：1000mm 13、发动机输出传动方式：直联 14、刀辊传动方式：齿轮传动 15、扶把调整幅度水平方向：0° 16、扶把调整幅度垂直方向：65° 17、刀辊设计转速：快档：135r/min、慢档：95r/min 18、刀辊最大回转半径：180mm 19、刀辊总安装刀数：32 20、旋耕刀型式：旱地刀 21、主离合器型式：摩擦片式 22、主离合器状态：常开 | 800元 | 800.00 | 4.0 | 购机补贴(非通用类) | T202250500068 | 2027-04-01 | 重庆市 | 评阅通过
160 | 耕整地机械 | 耕地机械 | 微型耕耘机 | 功率4kW及以上微耕机 | 重庆优悠动力科技有限公司 | 微耕机 | 1WGQZ4.0-66 | 发动机型号：ZS170F，功率：4.0KW，制造商：重庆宗申通用动力机械有限公司，排放阶段：达到《非道路移动机械用小型点燃式发动机排气污染物排放限值与测量方法（中国第一、二阶段）》（GB26133-2010）Ⅱ阶段的要求，标定转速：3800r/min 。 | 配套功率:4.0kW | 1、型号名称：1WGQZ4.0-66型微耕机 2、结构型式：手持式 3、配套发动机标定功率：4KW 4、配套发动机标定转速：3800r/min 5、配套发动机起动方式：手拉起动 6、配套发动机燃油种类：汽油 7、整机外形尺寸（长×宽×高）：1500mm×670mm×950mm 8、作业速度：0.1～0.3m/s 9、扶把振动：≤50m/s² 10、作业小时生产率：≥0.04h㎡/(h*m) 11、单位作业面积燃油消耗量：≤35kg/h㎡ 12、工作幅宽：660mm 13、发动机输出传动方式：直联 14、刀辊传动方式：齿轮传动 15、扶把调整幅度水平方向：60° 16、扶把调整幅度垂直方向：27° 17、刀辊设计转速：173r/min 18、刀辊最大回转半径：180mm 19、刀辊总安装刀数：24 20、旋耕刀型式：旱地刀 21、主离合器型式：摩擦片式 22、主离合器状态：常开 | 800元 | 800.00 | 4.0 | 购机补贴(非通用类) | T202250500068 | 2027-04-01 | 重庆市 | 评阅通过
161 | 耕整地机械 | 耕地机械 | 微型耕耘机 | 功率4kW及以上微耕机 | 重庆卓格豪斯机械有限公司 | 微耕机 | 1WGQZ4.0-90A | 配套动力型号：R210-T，1P70，1P70F/P-G；制造商：重庆润通科技有限公司；重庆鼎工机械有限公司；标定功率(kW)：4.0kW；标定转速（r/min）：3600；发动机燃油型式：汽油；排放标准：第2阶段 | 配套功率:4.0kW | 型号名称：1WGQZ4.0-90A微耕机；结构型式：手持式；配套发动机标定功率：4.0kW；配套发动机标定转速：3600r/min；配套发动机启动方式：手拉起动；配套发动机燃油种类：汽油；整机外形尺寸（长×宽×高）：1700mm×910mm×1000mm；作业速度：0.05-0.2m/s；扶把振动：≦50m/S2；作业小时生产率：≧0.02h㎡/（h.m)；单位作业面积燃油消耗量：≦35kg/h㎡；工作幅宽：900mm；发动机输出传动方式：直联；刀辊传动方式：齿轮传动；扶把调整幅度（水平方向）：0°；扶把调整幅度（垂直方向）：170°；刀辊设计转速：快档：140r/min；慢档：90r/min；刀辊最大回转半径：175mm；刀辊总安装刀数：32把；旋耕刀型号：旱地刀；主离合器型式：摩擦片式；主离合器状态：常开； | 800元 | 800.00 | 4.0 | 购机补贴(非通用类) | T202250500125 | 2027-06-30 | 重庆市 | 评阅通过
162 | 耕整地机械 | 耕地机械 | 深松机 | 4-5铲凿铲式深松机 | 杨凌鲁力农机装备有限公司 | 深松机 | 1SS-250 |  | 深松部件:5个 ;结构型式:凿铲式 ;铲间距:500mm | 型号名称 ：1SS-250型深松机；结构形式：悬挂式；振动方式：非振动式；配套动力范围（kW）：69.8-118；工作状态外形尺寸（长×宽×高） mm ：1380×3300×1365； 作业速度 Km/h：1.1-3.3；作业小时生产率hm2/h： 0.275-0.825；工作幅宽 Cm：250； 铲间距Cm： 50；深松铲结构型式：凿形铲翼式结构组合；深松铲排列方式 ：前二后三；深松铲数量 个： 5；深松 Cm： ≥30。 | 1700元 | 1700.00 | 0 | 购机补贴(通用类) | T202161610224 | 2026-12-12 | 陕西省 | 评阅通过
163 | 耕整地机械 | 耕地机械 | 深松机 | 4-5铲凿铲式深松机 | 杨凌鲁力农机装备有限公司 | 深松机 | 1SSY-250 |  | 深松部件:5个 ;结构型式:凿铲式 ;铲间距:500mm | 型号名称 / 1SSY-250型深松机 结构型式 / 悬挂式 振动方式 / 非振动式 工作状态外形尺寸(长×宽×高) mm 2600×3300×1365 工作幅宽 cm 250 铲间距 cm 50 深松铲结构型式 / 凿形铲 深松铲排列方式 / 人字形 深松铲数量 个 5 旋耕刀型号 / / 总安装刀数 个 / 刀轴传动方式 / / 整地机构型式 / / | 1700元 | 1700.00 | 0 | 购机补贴(通用类) | T202161610225 | 2026-12-12 | 陕西省 | 评阅通过
164 | 耕整地机械 | 耕地机械 | 深松机 | 4-5铲凿铲式深松机 | 郓城县工力有限公司 | 深松机 | 1SZ-180 |  | 深松部件:4个 ;结构型式:凿铲式 ;铲间距:450mm | 配套动力58.8-88.2kW轮式拖拉机、外形尺寸：1680×1980×1380mm、结构质量：475kg、深松铲结构型式：凿铲式、排列方式：单排、数量：4铲、铲间距：45cm、工作幅宽:180cm、深松深度：30-40cm、振动方式：振动 | 1700元 | 1700.00 | 88.2 | 购机补贴(通用类) | T202137370505 | 2026-12-28 | 山东省 | 评阅通过
165 | 耕整地机械 | 耕地机械 | 深松机 | 6铲及以上凿铲式深松机 | 敖汉旗凤鸣农业机械制造有限公司 | 深松机 | 1S-240 |  | 结构型式:凿铲式 ;深松部件:7个;铲间距:300-350mm | 配套动力范围（kW）:95.6～147;结构型式 :悬挂式； 工作状态外形尺寸 ：1030mm×2750mm×1280mm；结构质量（kg）：430; 振动方式：非振动式；深松产结构形式：凿形铲；深松铲排列方式：两行交错；深松铲数量：7个；铲间距（cm）： 30～35；工作幅宽 cm：210～245；深松深度：30～35。 | 2500元 | 2500.00 | 0 | 购机补贴(通用类) | T201900140139 | 2024-11-28 | 内蒙古自治区 | 评阅通过
166 | 耕整地机械 | 耕地机械 | 深松机 | 6铲及以上凿铲式深松机 | 郓城县工力有限公司 | 深松机 | 1SZ-270 |  | 结构型式:凿铲式 ;深松部件:6个;铲间距:450mm | 配套动力88.2-132.4kW轮式拖拉机、外形尺寸：1680×2880×1380mm、结构质量：740kg、深松铲结构型式：凿铲式、排列方式：单排、数量：6铲、铲间距：45cm、工作幅宽:270cm、深松深度30-40cm、振动方式：振动 | 2500元 | 2500.00 | 75 | 购机补贴(通用类) | T202137370506 | 2026-12-28 | 山东省 | 评阅通过
167 | 耕整地机械 | 耕地机械 | 深松机 | 2-3铲偏柱式、全方位式深松机 | 山东菏泽鲁源动力机械有限公司 | 深松机 | 1S-130 |  | 深松部件:2个 ;结构型式:偏柱式 ;铲间距:650mm | 结构形式：悬挂式；振动方式：非振动式；配套动力：36.3~58.8KW（轮式拖拉机）；整机外形尺寸（长X宽X高）：1100X1350X1400mm；工作幅宽：130cm；铲间距：65cm；深松铲结构形式：偏柱曲面铲；深松铲排列方式：单行排列；深松铲数量：2个；耕深≧30cm | 1600元 | 1600.00 | 0 | 购机补贴(通用类) | T202137370510 | 2026-12-28 | 山东省 | 评阅通过
168 | 耕整地机械 | 耕地机械 | 深松机 | 4-5铲偏柱式、全方位式深松机 | 山东菏泽鲁源动力机械有限公司 | 深松机 | 1S-220 |  | 深松部件:4个 ;结构型式:偏柱式 ;铲间距:550mm | 结构形式：悬挂式；振动方式：非振动式；配套动力：73.5~132.4KW（轮式拖拉机）；整机外形尺寸（长X宽X高）：1800X2300X1400mm；工作幅宽：220cm；铲间距：55cm；深松铲结构形式：偏柱曲面铲；深松铲排列方式：二行交错；深松铲数量：4个；耕深≧30cm | 2700元 | 2700.00 | 0 | 购机补贴(通用类) | T202137370509 | 2026-12-28 | 山东省 | 评阅通过
169 | 耕整地机械 | 耕地机械 | 深松机 | 6铲及以上偏柱式、全方位式深松机 | 山东菏泽鲁源动力机械有限公司 | 深松机 | 1S-300 |  | 结构型式:偏柱式 ;深松部件:6个;铲间距:500mm | 结构形式：悬挂式；振动方式：非振动式；配套动力：91.9~132.4KW（轮式拖拉机）；整机外形尺寸（长X宽X高）：2200X3100X1400mm；工作幅宽：300cm；铲间距：50cm；深松铲结构形式：偏柱曲面铲；深松铲排列方式：三行交错；深松铲数量：6个；耕深≧30cm | 3400元 | 3400.00 | 0 | 购机补贴(通用类) | T202137370508 | 2026-12-28 | 山东省 | 评阅通过
170 | 耕整地机械 | 耕地机械 | 开沟机 | 开沟深度50cm以下配套轮式拖拉机开沟机 | 湖北豪丰农业装备有限公司 | 单圆盘开沟机 | 1K-35A |  | 开沟深度:40cm;配套轮式拖拉机:是 | 开沟深度40±4cm(见检验报告记录),配套拖拉机为轮式，标定功率:36.75~88.2kW;动力输出轴转速:540/720(r/min);型号名称:1K-35A型单圆盘开沟机;结构型式:单圆盘;最终传动方式：齿轮；与拖拉机挂接方式：悬挂式；与拖拉机挂接位置：后置式；整机外形尺寸(长×宽×高):1540×995×1420mm;作业速度范围：0.58~0.79m/s;生产率：2100~3500m/s;开沟沟形：梯矩形；开沟条数：1条；开沟刀弯刀数量：12（左右各6把）；开沟直刀数量：6（左右各3把）；刀盘数量：1个；开沟刀盘最大回转直径:1100mm;开沟刀盘最大回转宽度：180mm。 | 860元 | 860.00 | 0 | 购机补贴(非通用类) | T202242420051 | 2027-07-04 | 湖北省 | 评阅通过
171 | 耕整地机械 | 整地机械 | 耙（限圆盘耙、驱动耙） | 3.5—4.5m圆盘耙 | 奥地博田农业科技（青岛）有限公司 | 灭茬缺口圆盘耙 | 1BYQ-4.0(TERRADISC4001T) |  | 作业幅宽:4m | 配套动力范围（kW）：135； 外形尺寸（工作状态，长×宽×高)mm：5100x1034x2010； 连接型式：牵引式； 工作幅宽(cm)：400； 耙片数（片）：32； 耙片直径(mm)：580。 | 3400元 | 3400.00 | 0 | 购机补贴(非通用类) | 黑垦鉴2019006 | 2023-12-31 | 山东省 | 评阅通过
172 | 耕整地机械 | 整地机械 | 铺膜机 | 不带旋耕作业的起垄地膜覆盖机 | 宁夏海原国华农机制造有限责任公司 | 起垄铺膜施肥联合作业一体机 | 2MQF-2 | 配套动力范围：11-14.7（KW）轮式拖拉机 | 作业幅宽:1.2m;带起垄、施肥、膜上覆土等复式作业功能:是 | 结构型式：起垄铺膜；配套动力范围：11-14.7KW;外形尺寸(长*宽*高）：1350*1460*1050mm;作业速度范围：3-5km/h,作业小时生产率：0.2-0.33hm2/h,作业幅宽：1200-1400cm;单膜幅宽：1200mm，覆膜数量：1；覆土装置形势：膜面全覆土，膜边覆土：圆盘式，起垄装置形式：铲式；起垄装置数量：2个，排肥器型式：外槽轮式排肥，排肥器数量：2个，施肥装置：排肥器形势，外槽轮式排肥2个；药液喷头数量：2个， | 1000元 | 1000.00 | 11 | 购机补贴(非通用类) | T202164640031 | 2026-08-08 | 宁夏回族自治区 | 评阅通过
173 | 种植施肥机械 | 播种机械（可含施肥功能） | 穴播机 | 4-5行穴播机 | 河南金土地农业装备有限公司 | 花生施肥精量播种机 | 2BHSF-4 |  | 播种行数:4行 ;排种器类型:普通排种器 | 2BHS-4配置参数：结构形式：机械式+悬挂式，配套动力范围：18.7~22.1KW，整机外形尺寸（长x宽x高1920x1750x950mm，z作业速度范围：0.92-1.2m/s,作业小时生产率：0.4-0.5，行距：28-32cm，工作行数：4行，排种器数量：4个，排肥器数量：2个，排种器形式：仓转式（非金属材料），排种开沟器形式：箭铲式，排肥器形式：外槽轮式，播种部分传动方式：链条传动。排量调节方式：丝杠调节，地轮形式：钢轮，地轮直径：450mm,地轮高度调节高度：0-60mm，镇压器形式：辊式。 | 1300元 | 1300.00 | 22.1 | 购机补贴(通用类) | T202041410108 | 2025-06-29 | 河南省 | 评阅通过
174 | 种植施肥机械 | 播种机械（可含施肥功能） | 穴播机 | 4-5行穴播机 | 正阳县富田农机设备有限公司 | 花生施肥精量播种机 | 2BHSF-4 |  | 播种行数:4行 ;排种器类型:普通排种器 | 2BHS-4配置参数：结构形式：机械式+悬挂式，配套动力范围：18.7~22.1KW，整机外形尺寸：1920x1750x950mm，行距：28-32cm，工作行数：4行，排种器形式：仓转式(非金属材料），排肥器形式：外槽轮式，播种部分传动方式：链条传动。 | 1300元 | 1300.00 | 22.1 | 购机补贴(通用类) | T202041410109 | 2025-06-29 | 河南省 | 评阅通过
175 | 种植施肥机械 | 播种机械（可含施肥功能） | 穴播机 | 4-5行免耕穴播机 | 西安新舟农业机械制造有限公司 | 玉米免耕精量播种机 | 2BFY-4 |  | 播种行数:4行 ;排种器类型:普通排种器 | 配套动力范围（kW）：36.8-95.6；外形尺寸（工作状态，长×宽×高)mm：1560×2260×1080；结构质量（kg）：320；行距（cm）：50-65；工作行数4行；工作幅宽（cm）：200-260；传动机构型式：轴传+链传；排种器型式：勺轮；排种器数量：4个；排肥器型式：外槽轮式；排肥器数量：4个；开沟器型式：锄铲式；开沟器数量：4+4个；种子箱容积：32L；肥箱容积：100L；地轮型式：胶轮；地轮直径：380mm；镇压器型式：地轮；破茬清垄工作部件型式：转辊式。 | 1800元 | 1800.00 | 56 | 购机补贴(通用类) | T202161610228 | 2026-12-12 | 陕西省 | 评阅通过
176 | 种植施肥机械 | 播种机械（可含施肥功能） | 单粒（精密）播种机 | 4-5行机械式精量播种机 | 郓城县工力有限公司 | 大豆精量播种机 | 2BDF-4/2 |  | 播种行数:4行 ;结构型式:机械式 | 配套动力范围（kW）：29.4-58.8；结构型式：机械式；整机外形尺寸（工作状态，1700×1750×1230)mm；结构质量（1000kg）；行距（30-40cm）；工作行数：4行；工作幅宽：1200-1600mm；播种部分传动方式：地轮驱动；排种器型式：指夹式；排种器数量：4；排肥器型式：外槽轮式；排肥器数量：2；排种开沟器型式：尖铲式；排种开沟器数量：4；排肥开沟器型式：尖铲式；排肥开沟器数量：2；种箱容积：10L×4；肥箱容积：100L（如果有）；排量调节方式：种：手动档位调节；肥：手动螺杆调节；地轮型式：橡胶轮；地轮直径：390mm；覆土器型式：刮板式； | 1600元 | 1600.00 | 58.8 | 购机补贴(通用类) | T202037370183 | 2025-09-06 | 山东省 | 评阅通过
177 | 种植施肥机械 | 播种机械（可含施肥功能） | 单粒（精密）播种机 | 2-3行气力式精量播种机 | 敖汉旗禾稼沣机械制造有限公司 | 精量播种机 | 2BQF-2 |  | 播种行数:2行 ;结构型式:气力式 | 配套动力范围（kW）:18.4～.22.1;结构型式；气力式；悬挂式； 工作状态外形尺寸 ：1750mm×1050mm×1200mm；结构质量（kg）：185; 行距 cm ：46～55； 工作行数 ：2 行； 工作幅宽 cm：92～100； 播种部分传动方式：地轮链传动；排种器型式：气力式、（金属材质）； 排种器数量：2个； 排肥器型式：外槽轮式； 排肥器数量 ：2个 ；排肥开沟器型式：芯铧式；排肥开沟器数量：2个； 种/肥箱容积：种:8.5Lx2/肥箱：84Lx1； 排量调节方式 ：种：齿轮齿数调节；肥：手柄调节外槽轮长度； 地轮型式：种：铁棘轮；肥：胶轮； 地轮直径 mm ：种：Φ470（不含铁棘爪）；肥：Φ380； 覆土器型式：刮土板； 镇压器型式：胶轮。 | 1200元 | 1200.00 | 0 | 购机补贴(通用类) | T202115150035 | 2026-01-21 | 内蒙古自治区 | 评阅通过
178 | 种植施肥机械 | 播种机械（可含施肥功能） | 单粒（精密）播种机 | 2-3行气力式精量播种机 | 敖汉旗禾稼沣机械制造有限公司 | 精量播种机 | 2BQF-3 |  | 播种行数:3行 ;结构型式:气力式 | 配套动力范围（kW）:25.7～.29.4;结构型式；气力式；悬挂式； 工作状态外形尺寸 ：1750mm×1600mm×1200mm；结构质量（kg）：270; 行距 cm ：46～55； 工作行数 ：3 行； 工作幅宽 cm：138～150； 播种部分传动方式：地轮链传动；排种器型式：气力式、（金属材质）； 排种器数量：3个； 排肥器型式：外槽轮式； 排肥器数量 ：3个 ；排肥开沟器型式：芯铧式；排肥开沟器数量：3个； 种/肥箱容积：种:8.5Lx2/肥箱：137Lx1； 排量调节方式 ：种：齿轮齿数调节；肥：手柄调节外槽轮长度； 地轮型式：种：铁棘轮；肥：胶轮； 地轮直径 mm ：种：Φ470（不含铁棘爪）；肥：Φ380； 覆土器型式：刮土板； 镇压器型式：胶轮。 | 1200元 | 1200.00 | 0 | 购机补贴(通用类) | T202115150036 | 2026-01-21 | 内蒙古自治区 | 评阅通过
179 | 种植施肥机械 | 播种机械（可含施肥功能） | 单粒（精密）播种机 | 4-5行气力式精量播种机 | 敖汉旗禾稼沣机械制造有限公司 | 气吸精量施肥播种机 | 2BQF-4 |  | 播种行数:4行 ;结构型式:气力式 | 配套动力范围（kW）:18.4～25.7;结构型式；气力式；悬挂式； 工作状态外形尺寸 ：1840mm×2690mm×1000mm；结构质量（kg）：350; 行距 cm ：60～65； 工作行数 ：4 行； 工作幅宽 cm：240～260； 播种部分传动方式：地轮链传动；排种器型式：气力式、（金属材质）； 排种器数量：4个； 排肥器型式：外槽轮式； 排肥器数量 ：4个 ；排肥开沟器型式：凿式；排肥开沟器数量：4个； 种/肥箱容积：种:8.5Lx4/肥箱：17x4； 排量调节方式 ：种：调节外槽轮长度； 地轮型式：O型铁轮（带齿） 地轮直径 mm ：Φ530； 覆土器型式：圆盘式； 镇压器型式：胶轮。 | 2300元 | 2300.00 | 0 | 购机补贴(通用类) | T20200606252 | 2026-02-28 | 内蒙古自治区 | 评阅通过
180 | 种植施肥机械 | 播种机械（可含施肥功能） | 单粒（精密）播种机 | 4-5行气力式精量播种机 | 敖汉旗禾稼沣机械制造有限公司 | 精量播种机 | 2BQF-4A |  | 播种行数:4行 ;结构型式:气力式 | 配套动力范围（kW）:29.4～.36.8;结构型式；气力式；悬挂式； 工作状态外形尺寸 ：1750mm×2020mm×1200mm；结构质量（kg）：340; 行距 cm ：46～55； 工作行数 ：4 行； 工作幅宽 cm：184～220； 播种部分传动方式：地轮链传动；排种器型式：气力式、（金属材质）； 排种器数量：4个； 排肥器型式：外槽轮式； 排肥器数量 ：4个 ；排肥开沟器型式：芯铧式；排肥开沟器数量：4个； 种/肥箱容积：种:8.5Lx4/肥箱：190Lx1； 排量调节方式 ：种：齿轮齿数调节；肥：手柄调节外槽轮长度； 地轮型式：种：铁棘轮；肥：胶轮； 地轮直径 mm ：种：Φ470（不含铁棘爪）；肥：Φ380； 覆土器型式：刮土板； 镇压器型式：胶轮。 | 2300元 | 2300.00 | 0 | 购机补贴(通用类) | T202000150930 | 2025-12-30 | 内蒙古自治区 | 评阅通过
181 | 种植施肥机械 | 播种机械（可含施肥功能） | 单粒（精密）播种机 | 4-5行气力式精量播种机 | 敖汉旗禾稼沣机械制造有限公司 | 精量播种机 | 2BQF-5 |  | 播种行数:5行 ;结构型式:气力式 | 配套动力范围（kW）:33.1～.40.4;结构型式；气力式；悬挂式； 工作状态外形尺寸 ：1750mm×2600mm×1200mm；结构质量（kg）：432; 行距 cm ：46～55； 工作行数 ：5行； 工作幅宽 cm：230～275； 播种部分传动方式：地轮链传动；排种器型式：气力式、（金属材质）； 排种器数量：5个； 排肥器型式：外槽轮式； 排肥器数量 ：5个 ；排肥开沟器型式：芯铧式；排肥开沟器数量：5个； 种/肥箱容积：种:8.5Lx5/肥箱：242Lx1； 排量调节方式 ：种：齿轮齿数调节；肥：手柄调节外槽轮长度； 地轮型式：种：铁棘轮；肥：胶轮； 地轮直径 mm ：种：Φ470（不含铁棘爪）；肥：Φ380； 覆土器型式：刮土板； 镇压器型式：胶轮。 | 2300元 | 2300.00 | 0 | 购机补贴(通用类) | T202000150930 | 2025-12-30 | 内蒙古自治区 | 评阅通过
182 | 种植施肥机械 | 播种机械（可含施肥功能） | 单粒（精密）播种机 | 6-10行气力式精量播种机 | 敖汉旗禾稼沣机械制造有限公司 | 精量播种机 | 2BQF-6A |  | 播种行数:6行 ;结构型式:气力式 | 配套动力范围（kW）:33.1～.40.4;结构型式；气力式；悬挂式； 工作状态外形尺寸 ：1800mm×3050mm×1200mm；结构质量（kg）：525; 行距 cm ：46～55； 工作行数 ：6 行； 工作幅宽 cm：276～330； 播种部分传动方式：地轮链传动；排种器型式：气力式、（金属材质）； 排种器数量：6个； 排肥器型式：外槽轮式； 排肥器数量 ：6 个 ；排肥开沟器型式：芯铧式；排肥开沟器数量：6个； 种/肥箱容积：种:8.5Lx6/肥箱：137Lx2； 排量调节方式 ：种：齿轮齿数调节；肥：手柄调节外槽轮长度； 地轮型式：种：铁棘轮铁轮；肥：胶轮； 地轮直径 mm ：种：Φ470（不含铁棘爪）；肥：Φ380； 覆土器型式：刮土板； 镇压器型式：胶轮。 | 4800元 | 4800.00 | 0 | 购机补贴(通用类) | T202000150930 | 2025-12-30 | 内蒙古自治区 | 评阅通过
183 | 种植施肥机械 | 播种机械（可含施肥功能） | 单粒（精密）播种机 | 6-10行气力式精量播种机 | 湖北桦磊农机制造有限公司 | 精量播种机 | 2BQFX-6 | / | 播种行数:6行 ;结构型式:气力式 | 型号名称 / 2BQFX-6型精量播种机 结构型式 / 气吸式；悬挂 工作状态a外形尺寸（长×宽×高） mm 1790×2080×1460 行距 mm 280 工作行数 行 6 工作幅宽 mm 2000 排种器型式 / 气吸式 排种器数量 个 6 排肥器型式 / 外槽轮式 排肥器数量 个 8 种/肥箱容积 L 72/107 排量调节方式 / 手柄 传动机构型式 / 链传动 开沟器型式 / 双圆盘犁 开沟器数量 个 8 地轮型式 / 橡胶轮式 地轮直径 mm 540 风机型号名称 / HG-1500 叶轮直径 mm 300 风机转速 r/min 2900 覆土器型式 / / 镇压器型式 / / | 4800元 | 4800.00 | 66.2 | 购机补贴(通用类) | 鄂2018133 | 2022-12-31 | 湖北省 | 评阅通过
184 | 种植施肥机械 | 播种机械（可含施肥功能） | 单粒（精密）播种机 | 6-10行气力式精量播种机 | 湖北桦磊农机制造有限公司 | 精量播种机 | 2BQFX-6B |  | 播种行数:6行 ;结构型式:气力式 | 型号名称 / 2BQFX-6B型精量播种机 结构型式 / 气力式/悬挂式 整机外形尺寸（长×宽×高） mm 1820×2120×1480 作业速度范围 m/s 0.6~1.0 作业小时生产率 hm2/h 0.4~0.7 工作幅宽 cm 168 行距 cm 28 工作行数 行 6 排种器型式 / 气力式 排种器数量 个 3 排肥器型式 / 槽轮式 排肥器数量 个 8 排种开沟器型式 / 双圆盘犁 排种开沟器数量 个 6 排种开沟器深度调节范围 mm 0~60 排肥开沟器型式 / / 排肥开沟器数量 个 / 排肥开沟器深度调节范围 mm / 种/肥箱容积 L 种：0.5×6/肥：68.5×2 排量调节方式 / 直流电机转速控制器 播种部分传动方式 / 链传动 地轮型式 / / 地轮直径 mm / 地轮高度调节范围 mm / 风机型式 / 离心式 覆土器型式 / / 镇压器型式 / / | 4800元 | 4800.00 | 73.5 | 购机补贴(通用类) | T202142420338 | 2026-11-23 | 湖北省 | 评阅通过
185 | 种植施肥机械 | 播种机械（可含施肥功能） | 单粒（精密）播种机 | 6-10行气力式精量播种机 | 湖北桦磊农机制造有限公司 | 精量播种机 | 2BQFX-8 | / | 播种行数:8行 ;结构型式:气力式 | 型号名称 / 2BQFX-8型精量播种机 结构型式 / 气吸式；悬挂 工作状态a外形尺寸（长×宽×高） mm 2050×2450×1460 行距 mm 280 工作行数 行 8 工作幅宽 mm 2200 排种器型式 / 气吸式 排种器数量 个 8 排肥器型式 / 外槽轮式 排肥器数量 个 10 种/肥箱容积 L 90/134 排量调节方式 / 手柄 传动机构型式 / 链传动 开沟器型式 / 双圆盘犁 开沟器数量 个 10 地轮型式 / 橡胶轮式 地轮直径 mm 540 风机型号名称 / HG-1500 叶轮直径 mm 300 风机转速 r/min 2900 覆土器型式 / / 镇压器型式 / / | 4800元 | 4800.00 | 73.5 | 购机补贴(通用类) | 鄂2018134 | 2022-12-31 | 湖北省 | 评阅通过
186 | 种植施肥机械 | 播种机械（可含施肥功能） | 单粒（精密）播种机 | 11行及以上气力式精量播种机 | 黑龙江贝克锐斯现代农业科技有限公司 | 精密播种机 | 2B-18 |  | 结构型式:气力式 ;播种行数:18行 | 配套动力范围（kW）：139.7～176.5；结构型式：气吸式；整机外形尺寸（工作状态，长×宽×高)mm：2600×7700×2150；行距（cm）：25～42；工作行数：18；工作幅宽（cm）：450～756；排种器型式：气吸式；排种器数量：18；排肥器型式：搅龙式；排肥器数量：12；排种开沟器型式：双圆盘；排种开沟器数量：18；排肥开沟器型式：双圆盘；排肥开沟器数量：12；种箱容积：52×18L；肥箱容积：210×4L；地轮型式：胶轮；地轮直径：670mm；覆土器型式： V 型镇压器；镇压器型式： V 型镇压器 | 6400元 | 6400.00 | 0 | 购机补贴(通用类) | 黑垦鉴2019187 | 2023-12-31 | 黑龙江 | 评阅通过
187 | 种植施肥机械 | 播种机械（可含施肥功能） | 单粒（精密）播种机 | 11行及以上气力式精量播种机 | 湖北桦磊农机制造有限公司 | 精量播种机 | 2BQFX-12 | / | 结构型式:气力式 ;播种行数:12行 | 型号名称 / 2BQFX-12型精量播种机 结构型式 / 气力式/悬挂式 整机外形尺寸（长×宽×高）mm 1820×2600×1480 作业速度范围 m/s 0.6~1.0 作业小时生产率 hm2/h 0.5~0.9 工作幅宽 cm 216 行距 cm 18 工作行数 行 12 排种器型式 / 气力式 排种器数量 个 6 排肥器型式 / 槽轮式 排肥器数量 个 8 排种开沟器型式 / 双圆盘犁 排种开沟器数量 个 12 排种开沟器深度调节范围 mm 0~60 排肥开沟器型式/ / 排肥开沟器数量 个 / 排肥开沟器深度调节范围 mm / 种/肥箱容积 L 种：0.5×12/肥：82.5×2 排量调节方式 / 直流电机转速控制器 播种部分传动方式 / 链传动 地轮型式 / / 地轮直径 mm / 地轮高度调节范围 mm / 风机型式 / 离心式 覆土器型式 / / 镇压器型式 / / | 6400元 | 6400.00 | 73.5 | 购机补贴(通用类) | T202142420339 | 2026-11-23 | 湖北省 | 评阅通过
188 | 种植施肥机械 | 播种机械（可含施肥功能） | 单粒（精密）播种机 | 2-3行免耕精量播种机 | 山东德农农业机械制造有限责任公司 | 玉米气吸免耕施肥播种机 | 2BMQYF-2/2 |  | 播种行数:2行 ;排种器类型:精量排种器 | 外形尺寸:2030×1880×1420mm；结构型式：三点悬挂；结构质量:750kg；工作行数:2行；工作宽幅:1880mm；排种器型式:气吸式；排种器数量:2个；排肥器型式:槽轮式；排肥器数量：2个；传动机构型式:链传动；开沟器型式:双圆盘；破茬清垄工作部件型式：铲式；配套动力范围:≥36.7kW；覆土器型式：V字轮；镇压器型式：胶轮。 | 1000元 | 1000.00 | 0 | 购机补贴(通用类) | 黑垦鉴2019029（续） | 2023-12-31 | 山东省 | 评阅通过
189 | 种植施肥机械 | 播种机械（可含施肥功能） | 单粒（精密）播种机 | 4-5行免耕精量播种机 | 山东德农农业机械制造有限责任公司 | 玉米气吸免耕施肥播种机 | 2BMQYF-4/4 |  | 播种行数:4行 ;排种器类型:精量排种器 | 外形尺寸:2030×3050×1420mm；结构型式：三点悬挂；结构质量:1200kg；工作行数:4行；工作宽幅:3050mm；排种器型式:气吸式；排种器数量:4个；排肥器型式:槽轮式；排肥器数量；4个；传动机构型式:链传动；开沟器型式:双圆盘；破茬清垄工作部件型式：铲式；配套动力范围:≥70kW；覆土器型式：V字轮；镇压器型式：胶轮。 | 1800元 | 1800.00 | 0 | 购机补贴(通用类) | 黑垦鉴2019031（续） | 2023-12-31 | 山东省 | 评阅通过
190 | 种植施肥机械 | 播种机械（可含施肥功能） | 单粒（精密）播种机 | 6行及以上免耕精量播种机 | 敖汉旗禾稼沣机械制造有限公司 | 免耕气吸精量施肥播种机 | 2BQF-6 |  | 排种器类型:精量排种器 ;播种行数:6行 | 配套动力范围（kW）:36～.62.5;结构型式；气力式；悬挂式； 工作状态外形尺寸 ：1990mm×3450mm×1000mm；结构质量（kg）：570; 行距 cm ：45～60(可调）； 工作行数 ：6 行； 工作幅宽 cm：180～240； 播种部分传动方式：地轮传动；排种器型式：气吸式、金属材质； 排种器数量：6个； 排肥器型式：外槽轮式； 排肥器数量 ：6 个 ；排肥开沟器型式：滑刀式；排肥开沟器数量：6个； 种/肥箱容积：种:8Lx6/肥箱：35Lx6； 排量调节方式 ：种：调整刮种器；肥：调节外槽轮长度； 地轮型式：铁轮（齿爪）； 地轮直径 mm ：Φ530； 破茬清垄工作部件型式 ：滑刀式； 覆土器型式：圆盘式； 镇压器型式：胶轮； | 5200元 | 5200.00 | 0 | 购机补贴(通用类) | T202206060029 | 2027-01-26 | 内蒙古自治区 | 评阅通过
191 | 种植施肥机械 | 播种机械（可含施肥功能） | 单粒（精密）播种机 | 6行及以上免耕精量播种机 | 山东德农农业机械制造有限责任公司 | 玉米气吸免耕施肥播种机 | 2BMQYF-12/12 |  | 排种器类型:精量排种器 ;播种行数:12行 | 外形尺寸:2030×8580×1420mm；结构型式：三点悬挂；结构质量:3500kg；工作行数:12行；工作宽幅:7800mm；排种器型式:气吸式；排种器数量:12个；排肥器型式:槽轮式；传动机构形式:链传动；开沟器形式:双圆盘；破茬清垄工作部件型式：铲式；配套动力范围:≥154kW；覆土器型式：V字轮；镇压器型式：胶轮。 | 5200元 | 5200.00 | 0 | 购机补贴(通用类) | 黑垦鉴2019030（续） | 2023-12-31 | 山东省 | 评阅通过
192 | 种植施肥机械 | 播种机械（可含施肥功能） | 单粒（精密）播种机 | 6行及以上免耕精量播种机 | 山东德农农业机械制造有限责任公司 | 玉米气吸免耕施肥播种机 | 2BMQYF-6/6 |  | 排种器类型:精量排种器 ;播种行数:6行 | 外形尺寸:2030×4350×1420mm；结构型式：三点悬挂；结构质量:1600kg；工作行数:6行；工作宽幅:4350mm；排种器型式:气吸式；排种器数量:6个；排肥器型式:槽轮式；排肥器数量：6个；传动机构型式:链传动；开沟器型式:双圆盘；破茬清垄工作部件型式：铲式；配套动力范围:≥88.5kW；覆土器型式：V字轮；镇压器型式：胶轮。 | 5200元 | 5200.00 | 0 | 购机补贴(通用类) | 黑垦鉴2019032（续） | 2023-12-31 | 山东省 | 评阅通过
193 | 种植施肥机械 | 播种机械（可含施肥功能） | 单粒（精密）播种机 | 6行及以上免耕精量播种机 | 山东德农农业机械制造有限责任公司 | 玉米气吸免耕施肥播种机 | 2BMQYF-8/8 |  | 排种器类型:精量排种器 ;播种行数:8行 | 外形尺寸:2030×6000×1420mm；结构型式：三点悬挂；结构质量:2200kg,工作行数:8行,工作宽幅:6000mm；排种器型式:气吸式；排钟器数量:8个；排肥器型式:槽轮式；传动机构型式:链传动；开沟器型式:双圆盘；破茬清垄工作部件型式：铲式；配套动力范围:≥132kW；覆土器型式：V字轮；镇压器型式：胶轮。 | 5200元 | 5200.00 | 0 | 购机补贴(通用类) | 黑垦鉴2019033（续） | 2023-12-31 | 山东省 | 评阅通过
194 | 种植施肥机械 | 播种机械（可含施肥功能） | 根（块）茎种子播种机 | 2—3行根茎类种子播种机 | 曹县农飞机械有限公司 | 马铃薯种植机 | 2CM-2A |  | 播种行数:2行 | 2CM-2A型马铃薯种植；机结构型式（与拖拉机连接方式）：悬挂式；工作状态外形尺寸（长×宽×高）：1800×1000×1200mm；行距：300；工作行数：2；排种器型式：链勺式14×2；排肥器型式：外槽轮式；排肥器数量：2个；开沟器型式：箭形铲式（种）/双圆盘式（肥）；开沟器数量：2（种）/1（肥）；覆土器型式：双圆盘式覆土器；数量：1组；地轮型式：人字形橡胶轮；地轮直径：550；传动型式：链传动；配套动力：29.4～51.5KW。 | 4000元 | 4000.00 | 40.45 | 购机补贴(非通用类) | T202237370175 | 2027-07-04 | 山东省 | 评阅通过
195 | 种植施肥机械 | 播种机械（可含施肥功能） | 根（块）茎种子播种机 | 2—3行根茎类种子播种机 | 黑龙江德沃科技开发有限公司 | 马铃薯施肥种植机 | 2CMZ-2 |  | 播种行数:2行 | 工作行数：2行，外形尺寸(长×宽×高):2360×2055×1835mm，排种器型式：舀上勺式，排种器数量：2个，排肥器型式：绞龙推送式，排肥器数量：2个，开沟器型式：种/肥：靴式，数量：种/肥 ：2/4，种/肥箱容积：780/510，地轮型式：人字花胶轮，地轮直径：760mm，配套动力范围：58.8~88.2kW。 | 4000元 | 4000.00 | 0 | 购机补贴(非通用类) | 黑2018074 | 2022-12-31 | 黑龙江 | 评阅通过
196 | 种植施肥机械 | 播种机械（可含施肥功能） | 根（块）茎种子播种机 | 2—3行根茎类种子播种机 | 青岛方正装备技术有限公司 | 马铃薯种植机 | 2CM-2 | / | 播种行数:2行 | 播种行数：2行；垄数：1垄；与轮式拖拉机配套的根茎作物播种机；结构型式：悬挂式；工作状态外形尺寸mm：2620×1340×1600；传动方式：地轮链传动（播种、施肥）；排种器：型式:链勺式，数量:2组；排肥器：型式:外槽轮式，数量:2；开沟器型式：双面犁尖式（种）/圆盘式（肥）；地轮型式：橡胶轮；地轮直径mm：590。 | 4000元 | 4000.00 | 0 | 购机补贴(非通用类) | 鲁T2018002 | 2022-12-31 | 山东省 | 评阅通过
197 | 种植施肥机械 | 播种机械（可含施肥功能） | 根（块）茎种子播种机 | 2—3行根茎类种子播种机 | 青岛方正装备技术有限公司 | 马铃薯种植机 | 2CM-2A | / | 播种行数:2行 | 播种行数：2行；垄数：2垄；与轮式拖拉机配套的根茎作物播种机；结构型式：悬挂式；工作状态外形尺寸mm：2650×2060×1600；传动方式：地轮链传动（播种、施肥）；排种器：型式:链勺式，数量:2组；排肥器：型式:外槽轮式，数量:4；开沟器型式：双面犁尖式（种）/圆盘式（肥）；地轮型式：橡胶轮；地轮直径mm：590。 | 4000元 | 4000.00 | 0 | 购机补贴(非通用类) | 鲁T2018001 | 2022-12-31 | 山东省 | 评阅通过
198 | 种植施肥机械 | 播种机械（可含施肥功能） | 根（块）茎种子播种机 | 2—3行根茎类种子播种机 | 青岛菲尔特工业有限公司 | 马铃薯种植机 | 2CM-2 |  | 播种行数:2行 | 型号名称：2CM-2型马铃薯种植机；结构型式（与拖拉机连接方式）：悬挂式；工作状态外形尺寸（长×宽×高）：2750×1350×1620mm；行距：220-280mm；工作行数：2行；排种器型式：链勺式；排种器数量：23×2个；排肥器型式：外槽轮式；排肥器数量：2个；开沟器型式：芯铧式（排种）/双圆盘（排肥）；开沟器数量：2（种）/1（肥）个；覆土器型式：双起垄刀+刮土板；覆土器数量：1个；镇压器型式：圆辊；镇压器数量：1个；地轮型式：橡胶轮；地轮直径：610mm;传动型式：齿轮+链传动；配套动力：25.7-44.2kw。 | 4000元 | 4000.00 | 25.7 | 购机补贴(非通用类) | T202237370031 | 2027-03-29 | 山东省 | 评阅通过
199 | 种植施肥机械 | 播种机械（可含施肥功能） | 根（块）茎种子播种机 | 2—3行根茎类种子播种机 | 青岛洪珠农业机械有限公司 | 马铃薯种植机 | 2CM-2A |  | 播种行数:2行 | 配套动力范围(kW)：25.6-28.7；结构型式：悬挂式；外形尺寸（工作状态，长×宽×高）(mm)：1650×1630×1620；行距(mm)：650；工作行数(行)：2；传动型式：地轮链传动；排种器型式：链勺式；排种器数量（个）：2组（23×2）；排肥器型式：外槽轮式；排肥器数量（个）：2；开沟器型式：双面犁尖式（排种）/尖铲式（排肥）；开沟器数量（个）：2+2；覆土器型式：圆盘式；覆土器数量（个）：4个；地轮型式：人字型橡胶轮；地轮直径（mm）：620 | 4000元 | 4000.00 | 0 | 购机补贴(非通用类) | T202037370372 | 2025-12-29 | 山东省 | 评阅通过
200 | 种植施肥机械 | 播种机械（可含施肥功能） | 根（块）茎种子播种机 | 2—3行根茎类种子播种机 | 青岛洪珠农业机械有限公司 | 马铃薯种植机 | 2CM-2A2 |  | 播种行数:2行 | 配套动力范围(kW)：29.4-36.8；结构型式：悬挂式；外形尺寸（工作状态，长×宽×高）(mm)：2700×2100×1650；行距(mm)：800；工作行数(行)：2；传动型式：地轮链传动（种植、施肥）+中央齿轮传动（起垄）；排种器型式：链勺式；排种器数量（个）：2组（23×2）；排肥器型式：外槽轮式；排肥器数量（个）：4；开沟器型式：双面犁尖式（排种）/尖铲式（排肥）；开沟器数量（个）：2+2；覆土器型式：起垄刀式；覆土器数量（个）：4组（4×3）；地轮型式：人字型橡胶轮；地轮直径（mm）：550 | 4000元 | 4000.00 | 0 | 购机补贴(非通用类) | T202037370370 | 2025-12-29 | 山东省 | 评阅通过
201 | 种植施肥机械 | 播种机械（可含施肥功能） | 根（块）茎种子播种机 | 2—3行根茎类种子播种机 | 青岛洪珠农业机械有限公司 | 马铃薯种植机 | 2CM-2C |  | 播种行数:2行 | 配套动力范围(kW)：18.4-25.7；结构型式：悬挂式；外形尺寸（工作状态，长×宽×高）(mm)：2680×1380×1610；行距(mm)：220-280；工作行数(行)：2；传动型式：地轮链传动（种植、施肥）+中央齿轮传动（起垄）；排种器型式：链勺式；排种器数量（个）：2组（19×2）；排肥器型式：外槽轮式；排肥器数量（个）：2；开沟器型式：双面犁尖式（排种）/圆盘式（排肥）；开沟器数量（个）：2+1；覆土器型式：起垄刀式；覆土器数量（个）：2组（2×3）；地轮型式：人字型橡胶轮；地轮直径（mm）：550 | 4000元 | 4000.00 | 0 | 购机补贴(非通用类) | T202037370371 | 2025-12-29 | 山东省 | 评阅通过
202 | 种植施肥机械 | 播种机械（可含施肥功能） | 根（块）茎种子播种机 | 2—3行根茎类种子播种机 | 青岛璞盛机械有限公司 | 马铃薯种植机 | 2CM-2A |  | 播种行数:2行 | 型号名称:2CM-2A型马铃薯种植机;结构型式（与拖拉机连接方式）:悬挂式;工作状态外形尺寸（长×宽×高）:2700×1330×1630(mm);行距:240～340(mm)（可调）;工作行数:2行;排种器型式:链勺式;排种器数量:2×23(个);肥器型式:外槽轮式;排肥器数量:2个;开沟器型式:双面犁尖式（种）/双圆盘式（肥）;开沟器数量:2个（种）+1个（肥）;覆土器型式:起垄刀;覆土器数量:2个;镇压器型式:刮板式;镇压器数量:1个;地轮型式:人字型橡胶轮;地轮直径:600mm;传动型式:地轮链传动+齿轮传动;配套动力:29.4～44.1(kW) | 4000元 | 4000.00 | 0 | 购机补贴(非通用类) | T202137370388 | 2026-11-01 | 山东青岛 | 评阅通过
203 | 种植施肥机械 | 播种机械（可含施肥功能） | 根（块）茎种子播种机 | 2—3行根茎类种子播种机 | 青岛璞盛机械有限公司 | 马铃薯种植机 | 2CM-2A2 |  | 播种行数:2行 | 型号名称：2CM-2A2型马铃薯种植机；结构型式（与拖拉机连接方式）：悬挂式；工作状态外形尺寸（长×宽×高）2730×2050×1640（mm）；行距：650～900（mm）（可调）；工作行数：2行；排种器型式：链勺式；排种器数量：2×23（个）；排肥器型式：外槽轮式；排肥器数量：2个；开沟器型式：双面犁尖式（种）/双圆盘式（肥）；开沟器数量：2个（种）+2个（肥）；覆土器型式：起垄刀；覆土器数量：4个；镇压器型式：刮板式；镇压器数量：2个；地轮型式：人字型橡胶轮；地轮直径：600mm；传动型式：地轮链传动+齿轮传动；配套动力：29.4～51.5（kW） | 4000元 | 4000.00 | 0 | 购机补贴(非通用类) | T202137370387 | 2026-11-01 | 山东青岛 | 评阅通过
204 | 种植施肥机械 | 播种机械（可含施肥功能） | 根（块）茎种子播种机 | 2—3行根茎类种子播种机 | 山东思代尔农业装备有限公司 | 马铃薯种植机 | 2CMX-1/2 |  | 播种行数:2行 | 型号名称：2CMX-1/2型马铃薯种植机；结构型式（与拖拉机连接方式）：悬挂式；工作状态外形尺寸（长×宽×高）：2500×1380×1630mm；行距：270-350mm；工作行数：2行；排种器型式：皮带勺式；排种器数量：2×20个；排肥器型式：外槽轮式；排肥器数量：2个；开沟器型式：芯铧式（播种）/双圆盘式（施肥）；开沟器数量：2（种）/1（肥）个；覆土器型式：起垄刀组；覆土器数量：2个；地轮型式：橡胶轮；地轮直径：550mm；传动型式：地轮链传动；配套动力：25.7-45kW | 4000元 | 4000.00 | 0 | 购机补贴(非通用类) | T202037370025 | 2025-07-06 | 山东省 | 评阅通过
205 | 种植施肥机械 | 播种机械（可含施肥功能） | 根（块）茎种子播种机 | 2—3行根茎类种子播种机 | 山东思代尔农业装备有限公司 | 马铃薯种植机 | 2CMX-2 |  | 播种行数:2行 | 型号名称：2CMX-2型马铃薯种植机；结构型式（与拖拉机连接方式）：悬挂式；工作状态外形尺寸（长×宽×高）：1850×2100×1830mm；行距：750-900mm；工作行数：2行；排种器型式：皮带勺式；排种器数量：2（组）×40个；开沟器型式：双面犁尖式；开沟器数量：2个；覆土器型式：圆盘式；覆土器数量：4个；地轮型式：人字型橡胶轮；地轮直径：750mm；传动型式：地轮链传动；配套动力：44.1-92kW | 4000元 | 4000.00 | 0 | 购机补贴(非通用类) | T202037370024 | 2025-07-06 | 山东省 | 评阅通过
206 | 种植施肥机械 | 播种机械（可含施肥功能） | 根（块）茎种子播种机 | 4行及以上根茎类种子播种机 | 曹县农飞机械有限公司 | 马铃薯种植机 | 2CM-4A |  | 播种行数:4行 | 结构型式（与拖拉机连接方式）：悬挂式；工作状态外形尺寸（长×宽×高)：1800×2080×1200mm；行距：800（大）/300（小）mm；工作行数:4行；排种器型式：链勺式；排种器数量：14×4；排肥器型式：外槽轮式；排肥器数量：4个；开沟器型式：箭形铲式（种）/双圆盘式（肥）；开沟器数量：4（种）/2（肥）；覆土器型式：双圆盘；覆土器数量：2组；地轮型式：人字形橡胶轮；地轮直径：550mm；传动型式：链传动；配套动力：36.8～58.8KW。 | 11400元 | 11400.00 | 47 | 购机补贴(非通用类) | T202237370174 | 2027-07-04 | 山东省 | 评阅通过
207 | 种植施肥机械 | 播种机械（可含施肥功能） | 根（块）茎种子播种机 | 4行及以上根茎类种子播种机 | 河北山旬农业技术有限公司 | 马铃薯种植机 | 2CMF-4F |  | 播种行数:4行 | 1 型号名称 / 2CMF-4F马铃薯种植机 2 结构型式（与拖拉机连接方式） / 悬挂式 3 工作状态外形尺寸（长×宽×高） mm 1800×2200×1200 4 行距 mm 280 5 工作行数 行 4 6 作业速度 km/h 1～5 7 排种器型式 / 链勺式 8 排种器数量 个 4组（14×4） 9 排肥器型式 / 外槽轮式 10 排肥器数量 个 2 11 开沟器型式 / 种：箭铲式/肥：双圆盘式 11 开沟器数量 个 种：4/肥：2 12 覆土器型式 / 单圆盘式 13 覆土器数量 个 4 15 地轮型式 / 橡胶轮 16 地轮直径 mm 550 17 传动型式 / 链传动 18 配套动力 kW 58.8～88.2 | 11400元 | 11400.00 | 58.8 | 购机补贴(非通用类) | T202213130060 | 2027-01-11 | 河北省 | 评阅通过
208 | 种植施肥机械 | 播种机械（可含施肥功能） | 根（块）茎种子播种机 | 4行及以上根茎类种子播种机 | 黑龙江德沃科技开发有限公司 | 马铃薯种植机 | 2CM-4 |  | 播种行数:4行 | 工作行数：4行，工作状态外形尺寸(长×宽×高)：工作状态：2570×3840×1626mm，排种器型式：舀勺式，排种器数量：4个，开沟器型式：靴式，开沟器数量：4个，种/肥箱容积：1500L,地轮型式：平花纹橡胶轮，地轮直径：710mm，传动型式：地轮、链条传动，配套动力：88.2-117.6kW。 | 11400元 | 11400.00 | 0 | 购机补贴(非通用类) | 黑2018073 | 2022-12-31 | 黑龙江 | 评阅通过
209 | 种植施肥机械 | 播种机械（可含施肥功能） | 根（块）茎种子播种机 | 4行及以上根茎类种子播种机 | 黑龙江德沃科技开发有限公司 | 马铃薯施肥种植机 | 2CMZ-4 |  | 播种行数:4行 | 工作行数:4行，外形尺寸(长×宽×高):2350×4000×1840mm，工作行数:4行，排种器型式:舀上勺式，排种器数量:4个，排肥器型式：绞龙推送，排肥器数量：2个，开沟器型式：种/肥：靴式/靴式，开沟器的数量：种/肥：4/8，种/肥箱容积：1500,/1020，地轮型式：人字花胶轮，地轮直径：760mm，，传动机构型式：地轮、链条传动，配套动力：88.2-117.6kW。 | 11400元 | 11400.00 | 0 | 购机补贴(非通用类) | 黑2018075 | 2022-12-31 | 黑龙江 | 评阅通过
210 | 种植施肥机械 | 播种机械（可含施肥功能） | 根（块）茎种子播种机 | 4行及以上根茎类种子播种机 | 青岛菲尔特工业有限公司 | 马铃薯种植机 | 2CM-4A |  | 播种行数:4行 | 型号名称：2CM-4A型马铃薯种植机；结构型式（与拖拉机连接方式）：悬挂式；工作状态外形尺寸（长×宽×高）：2770×1550×1660mm；行距：400-500mm（大行可调）,80mm(小行)；工作行数：4行；排种器型式：链勺式；排种器数量：23×4个；排肥器型式：外槽轮式；排肥器数量：2个；开沟器型式：芯铧式（排种）/双圆盘（排肥）；开沟器数量：2（种）/1（肥）个；覆土器型式：起垄刀+圆盘刀；覆土器数量：2个；镇压器型式：圆辊；镇压器数量：1个；地轮型式：橡胶轮；地轮直径：610mm;传动型式：齿轮+链传动；配套动力：36.7-58.8kw。 | 11400元 | 11400.00 | 36.7 | 购机补贴(非通用类) | T202037370021 | 2025-07-06 | 山东省 | 评阅通过
211 | 种植施肥机械 | 播种机械（可含施肥功能） | 根（块）茎种子播种机 | 4行及以上根茎类种子播种机 | 青岛菲尔特工业有限公司 | 马铃薯种植机 | 2CM-4B |  | 播种行数:4行 | 型号名称：2CM-4B型马铃薯种植机；结构型式（与拖拉机连接方式）：悬挂式；工作状态外形尺寸（长×宽×高）：2650×2250×1660mm；行距：600-800mm（大行可调）,80mm(小行)；工作行数：4行；排种器型式：链勺式；排种器数量：23×4个；排肥器型式：外槽轮式；排肥器数量：2个；开沟器型式：芯铧式（排种）/尖铲式（排肥）；开沟器数量：2（种）/2（肥）个；覆土器型式：圆盘式；覆土器数量：4个；镇压器型式：筒式橡胶辊；镇压器数量：2个；地轮型式：橡胶轮；地轮直径：660mm;传动型式：链传动；配套动力：51.5-73.5kw。 | 11400元 | 11400.00 | 51.5 | 购机补贴(非通用类) | T202037370020 | 2025-07-06 | 山东省 | 评阅通过
212 | 种植施肥机械 | 播种机械（可含施肥功能） | 根（块）茎种子播种机 | 4行及以上根茎类种子播种机 | 青岛菲尔特工业有限公司 | 马铃薯种植机 | 2CM-4C |  | 播种行数:4行 | 型号名称：2CM-4C型马铃薯种植机；结构型式（与拖拉机连接方式）：悬挂式；工作状态外形尺寸（长×宽×高）：2550×2250×1670mm；行距：650-750mm(宽行)，250（窄行）；工作行数：4行；排种器型式：链勺式；排种器数量：23×4个；排肥器型式：外槽轮式；排肥器数量：4个；开沟器型式：芯铧式（排种）/双圆盘（排肥）；开沟器数量：4（种）/2（肥）个；覆土器型式：双起垄刀+刮土板；覆土器数量：2个；镇压器型式：/；镇压器数量：/；地轮型式：橡胶轮；地轮直径：610mm;传动型式：齿轮+链传动；配套动力：95.6-147.0kw。 | 11400元 | 11400.00 | 95.6 | 购机补贴(非通用类) | T202237370030 | 2027-03-29 | 山东省 | 评阅通过
213 | 种植施肥机械 | 播种机械（可含施肥功能） | 根（块）茎种子播种机 | 4行及以上根茎类种子播种机 | 青岛菲尔特工业有限公司 | 马铃薯种植机 | 2CM-4D |  | 播种行数:4行 | 型号名称：2CM-4D型马铃薯种植机；结构型式（与拖拉机连接方式）：悬挂式；工作状态外形尺寸（长×宽×高）：2180×1950×1670mm；行距：720-780mm(宽行)，80（窄行）；工作行数：4行；排种器型式：链勺式；排种器数量：23×4个；排肥器型式：外槽轮式；排肥器数量：4个；开沟器型式：芯铧式（种）；开沟器数量：2（种）；覆土器型式：双起垄刀+刮土板；覆土器数量：2个；镇压器型式：/；镇压器数量：/；地轮型式：橡胶轮；地轮直径：610mm;传动型式：齿轮+链传动；配套动力：58.8-73.5kw。 | 11400元 | 11400.00 | 58.8 | 购机补贴(非通用类) | T202237370028 | 2027-03-29 | 山东省 | 评阅通过
214 | 种植施肥机械 | 播种机械（可含施肥功能） | 根（块）茎种子播种机 | 4行及以上根茎类种子播种机 | 青岛菲尔特工业有限公司 | 马铃薯种植机 | 2CM-8 |  | 播种行数:8行 | 型号名称：2CM-8型马铃薯种植机；结构型式（与拖拉机连接方式）：悬挂式；工作状态外形尺寸（长×宽×高）：2050×3800×1700mm；行距：680-780mm(宽行)，120（窄行）；工作行数：8行；排种器型式：链勺式；排种器数量：23×8个；排肥器型式：外槽轮式；排肥器数量：4个；开沟器型式：芯铧式（种）/尖铲式（肥）；开沟器数量：4（种）/4（肥）；覆土器型式：双圆盘式；覆土器数量：4个；镇压器型式：/；镇压器数量：/；地轮型式：橡胶轮；地轮直径：660mm;传动型式：链传动；配套动力：73.5-110.3kw。 | 11400元 | 11400.00 | 73.5 | 购机补贴(非通用类) | T202237370029 | 2027-03-29 | 山东省 | 评阅通过
215 | 种植施肥机械 | 播种机械（可含施肥功能） | 根（块）茎种子播种机 | 4行及以上根茎类种子播种机 | 青岛洪珠农业机械有限公司 | 马铃薯种植机 | 2CM-2/4 |  | 播种行数:4行 | 配套动力范围：73.5～96.2kw；结构型式：悬挂式；外形尺寸（工作状态，长*宽*高）：3700*2160*1770mm；结构质量：1354kg；行数：4；垄数：2；传动方式：地轮链传动(播种、施肥)；排种器型式：链勺式；排种器数量：4组；排肥器型式：外槽轮式；排肥器数量：4；开沟器型式：双面犁尖式；地轮型式：橡胶轮；地轮直径：690mm | 11400元 | 11400.00 | 0 | 购机补贴(非通用类) | 鲁T2018009 | 2022-12-31 | 山东省 | 评阅通过
216 | 种植施肥机械 | 播种机械（可含施肥功能） | 根（块）茎种子播种机 | 4行及以上根茎类种子播种机 | 青岛洪珠农业机械有限公司 | 马铃薯种植机 | 2CM-2/4A |  | 播种行数:4行 | 配套动力范围(kW)：36.8-58.8；结构型式：悬挂式；外形尺寸（工作状态，长×宽×高）(mm)：1750×2000×1680；行距(mm)：120、（630-780）可调、120；工作行数(行)：4；传动型式：地轮链传动；排种器型式：种勺式；排种器数量（个）：23×4；排肥器型式：外槽轮式；排肥器数量（个）：2；开沟器型式：双面犁尖式（种）/尖铲式（肥）；开沟器数量（个）：2（种）/2（肥）；覆土器型式：圆盘式；覆土器数量（个）：4；地轮型式：人字型橡胶轮；地轮直径（mm）：700 | 11400元 | 11400.00 | 0 | 购机补贴(非通用类) | T201937370059 | 2024-10-24 | 山东省 | 评阅通过
217 | 种植施肥机械 | 播种机械（可含施肥功能） | 根（块）茎种子播种机 | 4行及以上根茎类种子播种机 | 青岛璞盛机械有限公司 | 马铃薯种植机 | 2CM-4 |  | 播种行数:4行 | 型号名称：2CM-4型马铃薯种植机;结构型式：悬挂式；外形尺寸(长×宽×高):1600×1510×1630mm;行距：135（窄行不可调）/460~560（mm）（宽行可调）；工作行数：4行；排种器型式:链勺式;排种器数量:4组（23×4）;;排肥器型式:外槽轮式;排肥器数量:2个;开沟器型式:双面犁尖式(种)/圆盘式（肥）；开沟器数量:2+2;覆土器型式:圆盘式;覆土器数量：4；地轮直径:600mm;配套动力:33.1-40.4kW轮式拖拉机; | 11400元 | 11400.00 | 0 | 购机补贴(非通用类) | T202037370362 | 2025-12-29 | 山东青岛 | 评阅通过
218 | 种植施肥机械 | 播种机械（可含施肥功能） | 根（块）茎种子播种机 | 4行及以上根茎类种子播种机 | 青岛璞盛机械有限公司 | 马铃薯种植机 | 2CM-4A |  | 播种行数:4行 | 型号名称:2CM-4A型马铃薯种植机;结构型式（与拖拉机连接方式）:悬挂式;工作状态外形尺寸（长×宽×高）:3000×2000×1700(mm);行距:120mm,650～800(mm)（可调），120mm;工作行数:4行;排种器型式:链勺式;排种器数量:4×23(个);排肥器型式:外槽轮式;排肥器数量:2个;开沟器型式:双面犁尖式（种）/双圆盘式（肥）;开沟器数量:2个（种）+2个（肥）;覆土器型式:单圆盘式:覆土器数量:4个;镇压器型式:刮板式;镇压器数量2:个;地轮型式:人字型橡胶轮;地轮直径:600mm;传动型式:地轮链传动;配套动力:66.2～88.2(kW) | 11400元 | 11400.00 | 0 | 购机补贴(非通用类) | T202137370386 | 2026-11-01 | 山东青岛 | 评阅通过
219 | 种植施肥机械 | 播种机械（可含施肥功能） | 根（块）茎种子播种机 | 4行及以上根茎类种子播种机 | 山东思代尔农业装备有限公司 | 马铃薯种植机 | 2CMX-4 |  | 播种行数:4行 | 型号名称：2CMX-4型马铃薯种植机；结构型式（与拖拉机连接方式）：悬挂式；工作状态外形尺寸（长×宽×高）：1820×3900×1820mm；行距：750-900mm；工作行数：4行；排种器型式：皮带勺式；排种器数量：4×40个；开沟器型式：双面犁尖式（播种）；开沟器数量：4（种）个；覆土器型式：双圆盘式；覆土器数量：4个；地轮型式：人字型橡胶轮；地轮直径：750mm；传动型式：地轮传动+链传动；配套动力：92.0-132.3kW | 11400元 | 11400.00 | 0 | 购机补贴(非通用类) | T202037370255 | 2025-12-29 | 山东省 | 评阅通过
220 | 种植施肥机械 | 播种机械（可含施肥功能） | 单粒（精密）播种机（新型农机产品） | 4-5行大豆玉米一体化气力式单粒(精密)播种机 | 黑龙江华垦农业机械有限公司 | 一体化气吸精量播种机 | 2BQYT-5(2+3) |  | 播种行数:5行;两种作物行距、株距、播深、镇压强度、施肥量均可独立调节:是 ;机具能实现大豆玉米带间距60~70cm,玉米行距40cm、粒距8cm~12cm、最大施肥量不小于1050kg/hm2;大豆行距30~40cm、粒距8cm~10cm、最大施肥量不小于300kg/hm2:是 | 型号：2BQYT-5(2+3),外形尺寸（长*宽*高）：2350*3620*1510mm,结构型式：悬挂式，结构质量：950vkg,是否包含动力：否，配套拖拉机功率范围：≥40.5kW，播种机间作套种模式：1（玉米）+3（大豆）+1（玉米），工作幅宽：2.1-2.4m,大豆播种行数：3行，行距30-40cm,行距独立调节：是，粒距：8-14cm,粒距独立调节：是，播深是否独立调节：是，调节范围3-5cm）,排种器数量：3个，排种器型式：气力式，排种器驱动方式:地轮驱动，种箱容积：36*3L,肥箱容积：60*2L，精量排种器：是，排肥器2个，排肥器型式：大外槽轮式，排肥器驱动方式：地轮驱动，施肥量独立调节：是，施肥深度：50-100mm,施肥深度调节：是，施肥量：680kg/h㎡，覆土器型式：V型实心橡胶轮，镇压器型式：V型实心橡胶轮，镇压强度独立调节：是，开沟器数量：播种3个，施肥2个，开沟器型式：播种为圆盘开沟器，施肥为圆盘开沟器。玉米播种行数：2行，行距40-60cm,行距独立调节：是，粒距：8-16cm,粒距独立调节：是，播深是否独立调节：是，调节范围3-5cm）,排种器数量：2个，排种器型式：气力式，排种器驱动方式:地轮驱动，种箱容积：36*2L,肥箱容积：100*2L，精量排种器：是，排肥器2个，排肥器型式：大外槽轮式，排肥器驱动方式：地轮驱动，施肥量独立调节：是，施肥深度：50-100mm,施肥深度调节：是，施肥量：1250kg/h㎡，覆土器型式：V型实心橡胶轮，镇压器型式：V型实心橡胶轮，镇压强度独立调节：是，开沟器数量：播种2个，施肥2个，开沟器型式：播种为圆盘开沟器，施肥为圆盘开沟器。，大豆与玉米带间距6-70cm,破茬清垄型式：波纹圆盘，数量：5个，仿形方式:平行四连杆，地轮型式：充气橡胶轮胎，地轮直径：650mm,风机型式：径向弯曲闭式离心风机，深松铲间距：30-40cm,结构型式：高强度，锻造件， 排列方式：平行，数量：5个，作业速度范围：6-8km/h | 3000元 | 3000.00 | 0 | 新产品 |  |  | 黑龙江 | 评阅通过
221 | 种植施肥机械 | 播种机械（可含施肥功能） | 单粒（精密）播种机（新型农机产品） | 6-10行大豆玉米一体化气力式单粒(精密)播种机 | 黑龙江华垦农业机械有限公司 | 一体化气吸精量播种机 | 2BQYT-6(2+4) |  | 播种行数:6行;两种作物行距、株距、播深、镇压强度、施肥量均可独立调节:是 ;机具能实现大豆玉米带间距60~70cm,玉米行距40cm、粒距8cm~12cm、最大施肥量不小于1050kg/hm2;大豆行距30~40cm、粒距8cm~10cm、最大施肥量不小于300kg/hm2:是 | 型号：2BQYT-8(2+4),外形尺寸（长*宽*高）：2400*3840*1550mm,结构型式：悬挂式，结构质量：1060kg,是否包含动力：否，配套拖拉机功率范围：≥51.5kW，播种机间作套种模式：1（玉米）+4（大豆）+1（玉米），工作幅宽（可调范围）：2.4-2.7m,大豆播种行数：4行，行距30-40cm,行距独立调节：是，粒距：8-14cm,粒距独立调节：是，播深是否独立调节：是，调节范围3-5cm）,排种器数量：4个，排种器型式：气力式，排种器驱动方式:地轮驱动，种箱容积：36*4L,肥箱容积：60*2L，精量排种器：是，排肥器2个，排肥器型式：大外槽轮式，排肥器驱动方式：地轮驱动，施肥量独立调节：是，施肥深度：50-100mm,施肥深度调节：是，施肥量：700kg/h㎡，覆土器型式：V型实心橡胶轮，镇压器型式：V型实心橡胶轮，镇压强度独立调节：是，开沟器数量：播种2个，施肥4个，开沟器型式：播种为圆盘开沟器，施肥为圆盘开沟器。,玉米播种行数：2行，行距40-60cm,行距独立调节：是，粒距：8-22cm,粒距独立调节：是，播深是否独立调节：是，调节范围3-5cm）,排种器数量：2个，排种器型式：气力式，排种器驱动方式:地轮驱动，种箱容积：36*4L,肥箱容积：100*2L，精量排种器：是，排肥器2个，排肥器型式：大外槽轮式，排肥器驱动方式：地轮驱动，施肥量独立调节：是，施肥深度：50-100mm,施肥深度调节：是，施肥量：1250kg/h㎡，覆土器型式：V型实心橡胶轮，镇压器型式：V型实心橡胶轮，镇压强度独立调节：是，开沟器数量：播种2个，施肥2个，开沟器型式：播种为圆盘开沟器，施肥为圆盘开沟器。大豆与玉米带间距40-75cm，破茬清垄旋耕型式：波纹圆盘，数量6个，仿形方式：平行四连杆，地轮型式：充气橡胶轮胎，地轮直径：650mm,风机型式：径向弯曲闭式离心机，深松铲间距：40-75cm,结构型式：平行，数量：6-8个，作业速度范围：6-8km/h | 6000元 | 6000.00 | 0 | 新产品 |  |  | 黑龙江 | 评阅通过
222 | 种植施肥机械 | 播种机械（可含施肥功能） | 单粒（精密）播种机（新型农机产品） | 高性能4-5行大豆玉米一体化牵引式免耕播种机 | 吉林省康达农业机械有限公司 | 免耕气吹式精量施肥播种机 | 2BMQF-5A |  | 结构型式:牵引式 ;播种行数:5行;两种作物行距、株距、播深、镇压强度、施肥量均可独立调节:是 ;机具能实现大豆玉米带间距60~70cm,玉米行距40cm、粒距8cm~12cm、最大施肥量不小于1050kg/hm2;大豆行距30~40cm、粒距8cm~10cm、最大施肥量不小于300kg/hm2:是 ;单体结构质量:142kg;整机结构质量:2550kg;圆盘式开沟器为独立无极或多级镇压机构:是 ;排种器为指夹式、气力式:是 ;排种器作业速度:8km/h;排种器动土率:11.0%;单体独立同步仿形:是 ;破茬清垄工作部件型式:独立防缠绕破茬清垄机构,圆盘式秸秆切割装置:是 | 外形尺寸（长×宽×高）mm：4300×4300×2300；结构型式：牵引式；单体结构质量kg：142；整机结构质量kg：2550；是否包含动力：否；配套拖拉机功率范围kW：51.5-110.3；播种机间作套种模式：玉米1+大豆3+玉米1；工作幅宽（可调范围）m：2.0-2.8；大豆播种施肥：播种行数：3行；行距cm：25-40；行距是否可独立调节：是；粒距cm：2.5-12.5；粒距是否可以独立调节：是；播深是否可以独立调节mm：是，调节范围（30-100）；排种器数量：3个；排种器型式：气力式，气吹式；排种器驱动方式：地轮；种箱容积L：97.5；肥箱容积L：350+525（与玉米施肥共用）；是否属于精量播种机：是；排肥器数量：3个：排肥器型式：槽轮式；排肥器驱动方式：地轮；施肥量是否可独立调节：是；施肥深度mm：0-160；施肥深度是否可独立调节：是；施肥量kg/hm²：0-3500；覆土器型式：空心橡胶轮；镇压器型式：空心橡胶轮；镇压器强度是否可独立调节：是，独立式多级调节；开沟器数量：播种3个，施肥3个；开沟器型式：播种：双圆盘，施肥：单圆盘；玉米播种施肥：播种行数：2行；行距cm：30-60；行距是否可独立调节：是；粒距cm：5.3-43.9；粒距是否可独立调节：是；播深是否可独立调节mm：是，调节范围（30-100）；排种器数量：2个；排种器型式：气力式气吹式；排种器驱动方式：地轮；种箱容积L：65；肥箱容积L：350+525（与大豆施肥共用）；是否属于精量播种机：是；排肥器数量：2个；排肥器型式：槽轮式；排肥器驱动方式：地轮；施肥量是否可独立调节：是；施肥深度mm：0-160；施肥深度是否可独立调节：是；施肥量kg/hm²：0-3500；覆土器型式：空心橡胶轮；镇压器型式：空心橡胶轮；镇压强度是否可独立调节：是，独立式多级调节；开沟器数量：播种2个施肥2个；开沟器型式：播种：双圆盘，施肥：单圆盘； 大豆与玉米间距cm：60-80；破茬清垄型式：独立防缠绕式波纹单圆盘+轮齿式拨草轮；数量：5个；仿形方式：平行四连杆式单体独立同步仿形；地轮型式：胶轮；地轮直径mm：885；风机型式：离心式；作业速度范围km/h：8-10；播种质量监控及报警系统：JLKD-A型智能播种监视器；动土率：11.0%。 | 24200元 | 24200.00 | 51.5 | 新产品 |  |  | 吉林省 | 评阅通过
223 | 种植施肥机械 | 播种机械（可含施肥功能） | 单粒（精密）播种机（新型农机产品） | 高性能6行及以上大豆玉米一体化牵引式免耕播种机 | 吉林省康达农业机械有限公司 | 免耕气吹式精量施肥播种机 | 2BMQF-6A |  | 结构型式:牵引式 ;播种行数:6行;两种作物行距、株距、播深、镇压强度、施肥量均可独立调节:是 ;机具能实现大豆玉米带间距60~70cm,玉米行距40cm、粒距8cm~12cm、最大施肥量不小于1050kg/hm2;大豆行距30~40cm、粒距8cm~10cm、最大施肥量不小于300kg/hm2:是 ;单体结构质量:142kg;整机结构质量:2480kg;圆盘式开沟器为独立无极或多级镇压机构:是 ;排种器为指夹式、气力式:是 ;排种器作业速度:8km/h;排种器动土率:9.1%;单体独立同步仿形:是 ;破茬清垄工作部件型式:独立防缠绕破茬清垄机构,圆盘式秸秆切割装置:是 | 外形尺寸（长×宽×高）mm：4300×4000×2300；结构型式：牵引式；单体结构质量kg：142；整机结构质量kg：2480；是否包含动力：否；配套拖拉机功率范围kW：66.2-132.4；播种机间作套种模式：玉米1+大豆4+玉米1；工作幅宽（可调范围）m：2.25-3.0；大豆播种施肥：播种行数：4行；行距cm：25-40；行距是否可独立调节：是；粒距cm：2.5-12.5；粒距是否可以独立调节：是；播深是否可以独立调节mm：是，调节范围（30-100）；排种器数量：4个；排种器型式：气力式，气吹式；排种器驱动方式：地轮；种箱容积L：130；肥箱容积L：350×2（与玉米施肥共用）；是否属于精量播种机：是；排肥器数量：2个：排肥器型式：槽轮式；排肥器驱动方式：地轮；施肥量是否可独立调节：是；施肥深度mm：0-160；施肥深度是否可独立调节：是；施肥量kg/hm²：0-1460；覆土器型式：空心橡胶轮；镇压器型式：空心橡胶轮；镇压强度是否可独立调节：是，独立式多级调节；开沟器数量：播种4个，施肥2个；开沟器型式：播种：双圆盘，施肥：单圆盘；玉米播种施肥：播种行数：2行；行距cm：30-60；行距是否可独立调节：是；粒距cm：5.3-43.9；粒距是否可独立调节：是；播深是否可独立调节mm：是，调节范围（30-100）；排种器数量：2个；排种器型式：气力式气吹式；排种器驱动方式：地轮；种箱容积L：65；肥箱容积L：350×2（与大豆施肥共用）；是否属于精量播种机：是；排肥器数量：2个；排肥器型式：槽轮式；排肥器驱动方式：地轮；施肥量是否可独立调节：是；施肥深度mm：0-160；施肥深度是否可独立调节：是；施肥量kg/hm²：0-2800；覆土器型式：空心橡胶轮；镇压器型式：空心橡胶轮；镇压强度是否可独立调节：是，独立式多级调节；开沟器数量：播种2个施肥2个；开沟器型式：播种：双圆盘，施肥：单圆盘；大豆与玉米间距cm：60-80；破茬清垄型式：独立防缠绕式波纹单圆盘+轮齿式拨草轮；数量：6个；仿形方式：平行四连杆式单体独立同步仿形；地轮型式：胶轮；地轮直径mm：885；风机型式：离心式；作业速度范围km/h：8-10；播种质量监控及报警系统：JLKD-A型智能播种监视器；动土率：9.1%。 | 38760元 | 38760.00 | 66.2 | 新产品 |  |  | 吉林省 | 评阅通过
224 | 种植施肥机械 | 栽植机械 | 插秧机 | 4行手扶步进式水稻插秧机 | 东风井关农业机械有限公司 | 手扶式插秧机 | 2ZS-4B(PC4) | 标配-配套动力型号：FJ180G；制造商：常州川崎光阳发动机有限公司；标定功率(kW)：2.9；标定转速（r/min）：1600；汽油发动机； 选装-动力型号：GT600LC；制造商：上海兴博实业有限公司；标定功率(kW)：2.9；标定转速（r/min）：1600；汽油发动机 | 结构型式:手扶步进式 ;工作行数:4行 | 结构型式：手扶式；整机外形尺寸（工作状态，长×宽×高)mm：2180×1500×930；结构质量（kg）：155；行距（cm）：300；；工作行数：4行；穴距调节机构型式：齿轮调节；穴距调节档位数量：3个；变速方式：机械变速；行走轮型式：水田用橡胶凸耳防滑轮；前轮直径：660mm；后轮直径：无；平衡机构型式：/；插植臂型式：曲柄摇杆式；施肥装置动力传输方式：/；排肥器型式：/；施肥位距：/；肥箱容量：/ | 5200元 | 5200.00 | 2.9 | 购机补贴(通用类) | T202000321069 | 2025-12-30 | 湖北省 | 评阅通过
225 | 种植施肥机械 | 栽植机械 | 插秧机 | 4行手扶步进式水稻插秧机 | 东风井关农业机械有限公司 | 手扶式插秧机 | 2ZS-4D(ENP4) | 标配-配套动力型号：GT600LC；制造商：上海兴博实业有限公司；标定功率(kW)：2.9；标定转速（r/min）：1600；汽油发动机 | 结构型式:手扶步进式 ;工作行数:4行 | 结构型式：手扶式；整机外形尺寸（工作状态，长×宽×高)mm：2180×1520×1010；结构质量（kg）：155；行距（cm）：30；工作行数：4行；穴距调节机构型式：手柄调节齿轮变速；穴距调节档位数量：3个；变速方式：齿轮变速；行走轮型式：橡胶凸耳防滑轮；前轮直径：660mm；后轮直径：660mm；平衡机构型式：机械式；插植臂型式：曲柄摇杆式；施肥装置动力传输方式：/；排肥器型式：/；施肥位距：/；肥箱容量：/ | 5200元 | 5200.00 | 2.9 | 购机补贴(通用类) | T202142420362 | 2026-11-23 | 湖北省 | 评阅通过
226 | 种植施肥机械 | 栽植机械 | 插秧机 | 4行手扶步进式水稻插秧机 | 湖北名泰农机有限公司 | 手扶式水稻插秧机 | 2ZS-430 | 发动机制造商：上海双手机电有限公司；型号：JL175-F；标定功率：3.3kw；标定转速：3600r/min;燃油种类：汽油；排放阶段：二级 | 结构型式:手扶步进式 ;工作行数:4行 | 结构型式：手扶式。工作行数：4行；配套发动机额定功率：3.3.外型尺寸：2140*1680*960MM ；结构质量：160kg ;行距:300mm； 穴距调节机构型式：弹簧式 ； 穴距调节档位：5个；行走轮型式:橡胶轮;前轮直径：660MM | 5200元 | 5200.00 | 3.3 | 购机补贴(通用类) | T202142420400 | 2026-12-26 | 湖北省 | 评阅通过
227 | 种植施肥机械 | 栽植机械 | 插秧机 | 4行手扶步进式水稻插秧机 | 江苏常发农业装备股份有限公司 | 手扶式插秧机 | 2ZS-4CW | 配套动力型号：SPE175汽油发动机，制造商：林海股份有限公司，标定功率：2.6kw，标定转速：3000r/min;选配：JL175-F4汽油发动机，制造商：上海双手机电有限公司，标定功率：2.6kw，标定转速：3000r/min | 结构型式:手扶步进式 ;工作行数:4行 | 结构型式：手扶式；外形尺寸（长×宽×高）:2140mm×1630mm×985mm；工作行数：4行；行距：300mm；穴距调节机构型式：手柄调节+更换齿轮；穴距调节档位数量：5个；变速方式：齿轮挂接变速；行走轮结构型式：橡胶轮爪式；行走轮直径：660mm，插秧机构型式：曲柄摇杆式；配套动力型号：SPE175汽油发动机，制造商：林海股份有限公司，标定功率：2.6kw，标定转速：3000r/min;选配：JL175-F4汽油发动机，制造商：上海双手机电有限公司，标定功率：2.6kw，标定转速：3000r/min | 5200元 | 5200.00 | 2.6 | 购机补贴(通用类) | T202132320265 | 2026-09-05 | 江苏省 | 评阅通过
228 | 种植施肥机械 | 栽植机械 | 插秧机 | 4行手扶步进式水稻插秧机 | 江苏常发农业装备股份有限公司 | 手扶式插秧机 | 2ZS-4H | 配套动力型号：MZ175B-42C汽油发动机，制造商：雅马哈动力机械（江苏）有限公司,标定功率：2.6kw，标定转速：3000r/min，选配一：CFQ168FB汽油发动机,制造商：江苏常发农业装备股份有限公司，标定功率：2.8kw，标定转速：3000r/min | 结构型式:手扶步进式 ;工作行数:4行 | 结构型式：手扶式；外形尺寸（长×宽×高）:2140mm×1630mm×910mm；工作行数：4行；行距：300mm；穴距调节机构型式：手柄调节+更换齿轮；穴距调节档位数量：5个；变速方式：齿轮挂接变速；行走轮结构型式：橡胶轮爪式；行走轮直径：φ660mm，平衡机构型式：机械连板式；插值臂型式：曲柄摇杆式；配套动力型号：MZ175B-42C汽油发动机，制造商：雅马哈动力机械（江苏）有限公司,标定功率：2.6kw，标定转速：3000r/min，选配一：CFQ168FB汽油发动机,制造商：江苏常发农业装备股份有限公司，标定功率：2.8kw，标定转速：3000r/min | 5200元 | 5200.00 | 2.6 | 购机补贴(通用类) | T201900340814 | 2024-12-30 | 江苏省 | 评阅通过
229 | 种植施肥机械 | 栽植机械 | 插秧机 | 4行手扶步进式水稻插秧机 | 江苏常发农业装备股份有限公司 | 手扶式插秧机 | 2ZS-4HT | 配套动力型号：MZ175B-42C汽油发动机，制造商：雅马哈动力机械（江苏）有限公司,标定功率：2.6kw，标定转速：3000r/min，选配：SPE175汽油发动机，制造商：林海标定功率：2.6kw，标定转速：3000r/min | 结构型式:手扶步进式 ;工作行数:4行 | 结构型式：手扶式；外形尺寸（长×宽×高）:2140mm×1630mm×985mm；工作行数：4行；行距：300mm；穴距调节机构型式：手柄调节+更换齿轮；穴距调节档位数量：5个；变速方式：齿轮挂接变速；行走轮结构型式：橡胶轮爪式；行走轮直径：φ660mm，平衡机构型式：机械连板式；插秧机构型式：曲柄摇杆式；配套动力型号：MZ175B-42C汽油发动机，制造商：雅马哈动力机械（江苏）有限公司,标定功率：2.6kw，标定转速：3000r/min，选配：SPE175汽油发动机，制造商：林海股份有限公司；标定功率：2.6kw，标定转速：3000r/min | 5200元 | 5200.00 | 2.6 | 购机补贴(通用类) | 部20190293 | 2023-12-31 | 江苏省 | 评阅通过
230 | 种植施肥机械 | 栽植机械 | 插秧机 | 4行手扶步进式水稻插秧机 | 江苏沃得高新农业装备有限公司 | 手扶式插秧机 | 2ZS-4 | 标配-配套动力型号：SPE175；制造商：林海股份有限公司（汽油机）；标定功率(kW)：3.3；标定转速(r/min)：3600；选配一：配套发动机型号：WD166F；制造商：江苏沃得植保机械有限公司（汽油机）；标定功率(kW)：3.3；标定转速(r/min)：3600；选配二：配套发动机型号：MZ175B8EA0；制造商：雅马哈动力机械（江苏有限公司）（汽油机）；标定功率(kW)：3.3；标定转速(r/min)：3600。 | 结构型式:手扶步进式 ;工作行数:4行 | 结构型式： 手扶式；整机外形尺寸（工作状态，长×宽×高)mm：2140×1630×910；结构质量（kg）：162；行距（cm）：300；工作行数：4；穴距调节机构型式：手柄调节+调换齿轮；穴距调节档位数量：5；变速方式：机械变速；行走轮型式：前粗轮毂橡胶轮、后粗轮毂橡胶轮；前轮直径：660mm；后轮直径：660mm；平衡机构型式：机械式；插植臂型式：曲柄摇杆式；施肥装置动力传输方式：/；排肥器型式：/；施肥位距：/；肥箱容量：/ | 5200元 | 5200.00 | 3.3 | 购机补贴(通用类) | T202032320601 | 2025-12-30 | 江苏省 | 评阅通过
231 | 种植施肥机械 | 栽植机械 | 插秧机 | 4行手扶步进式水稻插秧机 | 江苏新一洋农业机械有限公司 | 手扶步进式水稻插秧机 | 2ZS-4A | 配套发动机生产企业：泰州雅马哈动力有限公司， 配套发动机型号规格：SEMIDRY1-2，配套发动机结构型式：四冲程单缸、风冷 配套发动机额定功率（汽油机：标定功率）：3.5kW 配套发动机额定转速（汽油机：标定转速）：3600r/min 发动机排放标准：国二 | 结构型式:手扶步进式 ;工作行数:4行 | 整机结构型式:手扶式;工作行数:4;产品型号:2ZS-4A;结构质量:160KG；工作行数:4行；外形尺寸(长*宽*高)MM:2435*1962*915，功率:3.5KW;行距:300mm；穴距:120、140、160、180、210mm；插秧深度:7~37mm； 作业速度:0.34~0.77m/s；作业小时生产率:0.10~0.16hm/h前轮:直径660mm,行走轮机构型式：前橡胶轮爪式,插植臂形式:曲柄摇杆式" | 5200元 | 5200.00 | 3.5 | 购机补贴(通用类) | T202100340535 | 2026-06-29 | 安徽省 | 评阅通过
232 | 种植施肥机械 | 栽植机械 | 插秧机 | 4行手扶步进式水稻插秧机 | 久保田农业机械（苏州）有限公司 | 手扶式插秧机 | 2ZS-4（SPW-48C） | 配套动力型号：MZ175-B-2；制造商：雅马哈动力机械（江苏）有限公司；标定功率(kW)：2.6；标定转速（r/min）：3000；排放标准：第二阶段(汽油)。 | 结构型式:手扶步进式 ;工作行数:4行 | 结构型式：手扶式；整机外形尺寸（长×宽×高)mm：2070×1630×1060；结构质量（kg）：162；行距（cm）：30；工作行数：4行；穴距调节机构型式：更换齿轮+手柄调节；穴距调节档位数量：5个(可选配2个)；变速方式：齿轮挂接变速；行走轮型式：粗轮毂橡胶轮胎；直径：660mm；平衡机构型式：无；插植臂型式：曲柄摇杆式 | 5200元 | 5200.00 | 2.6 | 购机补贴(通用类) | T201900320753 | 2024-12-30 | 江苏省 | 评阅通过
233 | 种植施肥机械 | 栽植机械 | 插秧机 | 4行手扶步进式水稻插秧机 | 久保田农业机械（苏州）有限公司 | 手扶式插秧机 | 2ZS-4B（SPW-48C25） | 配套动力型号：MZ175-B-4；制造商：雅马哈动力机械（江苏）有限公司；标定功率(kW)：2.6；标定转速（r/min）：3000；排放标准：第二阶段(汽油)。 | 结构型式:手扶步进式 ;工作行数:4行 | 结构型式：手扶式；整机外形尺寸（长×宽×高)mm：2195×1380×915；结构质量（kg）：157；行距（cm）：25，中央30；工作行数：4行；穴距调节机构型式：更换齿轮+手柄调节；穴距调节档位数量：2个（可选配5个）；变速方式：齿轮挂接变速；行走轮型式：粗轮毂橡胶轮胎；直径：660mm；平衡机构型式：/；插植臂型式：曲柄摇杆式 | 5200元 | 5200.00 | 2.6 | 购机补贴(通用类) | T202100031150 | 2026-12-30 | 江苏省 | 评阅通过
234 | 种植施肥机械 | 栽植机械 | 插秧机 | 4行手扶步进式水稻插秧机 | 久保田农业机械（苏州）有限公司 | 手扶式插秧机 | 2ZS-4C | 配套动力型号： MZ200-B-2 ；制造商：雅马哈动力机械（江苏）有限公司；标定功率(kW)：3.7；标定转速（r/min）：3000；排放标准：第二阶段(汽油)。 | 结构型式:手扶步进式 ;工作行数:4行 | 结构型式：手扶式；整机外形尺寸（长×宽×高)mm：2070×1630×1060；结构质量（kg）：169；行距（cm）：30；工作行数：4行；穴距调节机构型式：变换齿轮+手柄调节；穴距调节档位数量：5个(可选配2个)；变速方式：齿轮挂接变速；行走轮型式：粗轮毂橡胶轮胎；直径：660mm；平衡机构型式：/；插植臂型式：曲柄摇杆式 | 5200元 | 5200.00 | 3.7 | 购机补贴(通用类) | T202032320319 | 2025-11-01 | 江苏省 | 评阅通过
235 | 种植施肥机械 | 栽植机械 | 插秧机 | 4行手扶步进式水稻插秧机 | 四川刚毅科技集团有限公司 | 手扶式插秧机 | 2Z-4S | 配套发动机生产企业：上海兴博实业有限公司；配套发动机型号：GT600LC；配套发动机额定功率：2.9kw;配套发动机额定转速：1600r/min.燃油种类：汽油。 | 结构型式:手扶步进式 ;工作行数:4行 | 型号名称：2Z-4S型手扶式插秧机；结构型式：手扶式；配套发动机生产企业：上海兴博实业有限公司；配套发动机型号规格：GT600LC；配套发动机额定功率：2.9kw;配套发动机额定转速：1600r/min，整机外形尺寸(长*宽*高）：2080mm*1500mm*1180mm;燃油种类：汽油。作业速度：0.33-0.69m/s；工作行数：4行；行距：300mm；穴距调节机构型式：齿轮调节；穴距调节档位数量：3个；插秧深度：4.0-40.0mm；变速方式：有级变速，前进2（插植1），后退1。 | 5200元 | 5200.00 | 2.9 | 购机补贴(通用类) | T202051510028 | 2025-07-01 | 四川省 | 评阅通过
236 | 种植施肥机械 | 栽植机械 | 插秧机 | 4行手扶步进式水稻插秧机 | 潍坊久旺机械制造有限公司 | 手扶式插秧机 | 2ZS-4G | 发动机型号：MZ175BEA0（汽油机）；制造商：雅马哈动力机械（江苏）有限公司；配套发动机额定功率（或标定功率）：3.3KW；配套发动机额定转速（或标定转速）：3600r/min；排放标准：第2阶段。 | 结构型式:手扶步进式 ;工作行数:4行 | 结构型式：手扶式；外形尺寸（工作状态，长×宽×高)mm：2140×1630×910mm；结构质量（kg）：143；行距（cm）： 300mm；工作行数；4行，穴距调节机构型式：齿轮调节；穴距调节档位数量：6个；变速方式：齿轮变速；行走轮型式：前：无/后：粗轮毂橡胶轮；前轮直径：前：无/后：Ф660；平衡机构型式：液压自动水平控制（TBS）；插植/栽植臂型式：曲柄摇杆式； | 5200元 | 4500.00 | 3.3 | 购机补贴(通用类) | 鄂2020087 | 2025-09-29 | 山东省 | 评阅通过
237 | 种植施肥机械 | 栽植机械 | 插秧机 | 4行手扶步进式水稻插秧机 | 洋马农机（中国）有限公司 | 手扶式插秧机 | 2ZQS-4A | 标配-配套动力型号：MZ175-Y1 汽油发动机；制造商：雅马哈动力机械（江苏）有限公司；标定功率(kW)：2.6；标定转速（r/min）：3000。 | 结构型式:手扶步进式 ;工作行数:4行 | 结构型式：手扶式；整机外形尺寸（工作状态，长×宽×高)mm：2180×1500×1035；结构质量（kg）：151；行距（mm）：300；；工作行数：4；穴距调节机构型式：齿轮切换式；穴距调节档位数量：4；变速方式：油门+变速挡位；行走轮型式：实心橡胶凸缘轮胎；前轮直径：660mm；平衡机构型式：机械式；插植臂型式：曲柄摇杆式；施肥装置动力传输方式：/；排肥器型式：/；施肥位距：/；肥箱容量：/ | 5200元 | 5200.00 | 2.6 | 购机补贴(通用类) | 苏农机（2018）第（0236）号 | 2022-12-31 | 江苏省 | 评阅通过
238 | 种植施肥机械 | 栽植机械 | 插秧机 | 6行及以上手扶步进式水稻插秧机 | 东风井关农业机械有限公司 | 手扶式插秧机 | 2ZS-6A(PC6-80) | 标配-配套动力型号：FJ180G；制造商：常州川崎光阳发动机有限公司；标定功率(kW)：2.9；标定转速（r/min）：1600；汽油发动机 | 结构型式:手扶步进式 ;工作行数:6行 | 结构型式：手扶式；整机外形尺寸（工作状态，长×宽×高)mm：2350×2100×1220；结构质量（kg）：180；行距（cm）：300；；工作行数：6行；穴距调节机构型式：手柄；穴距调节档位数量：3个；变速方式：齿轮变速；行走轮型式：橡胶防滑车轮；前轮直径：660mm；后轮直径：无；平衡机构型式：液压；插植臂型式：曲柄摇杆式；施肥装置动力传输方式：/；排肥器型式：/；施肥位距：/；肥箱容量：/ | 6600元 | 6600.00 | 2.9 | 购机补贴(通用类) | T201900420925 | 2024-12-30 | 湖北省 | 评阅通过
239 | 种植施肥机械 | 栽植机械 | 插秧机 | 6行及以上手扶步进式水稻插秧机 | 东风井关农业机械有限公司 | 手扶式插秧机 | 2ZS-6B（ENP6） | 标配-配套动力型号：GT600LC；制造商：上海兴博实业有限公司；标定功率(kW)：2.9；标定转速（r/min）：1600；汽油发动机。 | 结构型式:手扶步进式 ;工作行数:6行 | 结构型式：手扶式；整机外形尺寸（工作状态，长×宽×高)mm：2180×2100×1030；结构质量（kg）：180；行距（cm）：30；工作行数:6行；穴距调节机构型式：手柄调节齿轮变速；穴距调节档位数量：3个；变速方式：齿轮变速；行走轮型式：水田用橡胶凸耳防滑轮；前轮直径：660mm；后轮直径：660mm；平衡机构型式：机械平衡；插植臂型式：曲柄摇杆式；施肥装置动力传输方式：/；排肥器型式：/；施肥位距：/；肥箱容量：/ | 6600元 | 6600.00 | 2.9 | 购机补贴(通用类) | T202142420402 | 2026-12-26 | 湖北省 | 评阅通过
240 | 种植施肥机械 | 栽植机械 | 插秧机 | 6行及以上手扶步进式水稻插秧机 | 江苏常发农业装备股份有限公司 | 手扶式插秧机 | 2ZS-6 | 配套动力型号：MZ175B8EA0汽油发动机，制造商：雅马哈动力机械（江苏）有限公司,标定功率：3.5kw，标定转速：3600r/min | 结构型式:手扶步进式 ;工作行数:6行 | 结构型式：手扶式；外形尺寸（长×宽×高）:2370mm×2260mm×910mm；工作行数：6行；行距：300mm；穴距调节机构型式：手柄调节+更换齿轮；穴距调节档位数量：5个；变速方式：齿轮挂接变速；行走轮结构型式：橡胶轮爪式；行走轮直径：φ660mm，平衡机构型式：机械连板式；插值臂型式：曲柄摇杆式；配套动力型号：MZ175B8EA0汽油发动机，制造商：雅马哈动力机械（江苏）有限公司,标定功率：3.5kw，标定转速：3600r/min | 6600元 | 6600.00 | 3.5 | 购机补贴(通用类) | T201900340812 | 2024-12-30 | 江苏省 | 评阅通过
241 | 种植施肥机械 | 栽植机械 | 插秧机 | 6行及以上手扶步进式水稻插秧机 | 江苏常发农业装备股份有限公司 | 手扶式插秧机 | 2ZS-6CW | 配套动力型号：SPE175（MZ175)汽油发动机，制造商：林海股份有限公司；标定功率：3.3kw，标定转速：3600r/min；选配：JL175-4汽油发动机，制造商：上海双手机电有限公司，标定功率：3.3kw，标定转速：3600r/min | 结构型式:手扶步进式 ;工作行数:6行 | 结构型式：手扶式；外形尺寸（长×宽×高）:2400mm×2285mm×900mm；工作行数：6行；行距：300mm；穴距调节机构型式：手柄调节+更换齿轮；穴距调节档位数量：5个；变速方式：齿轮挂接变速；行走轮结构型式：橡胶轮爪式；行走轮直径：660mm，插秧机构型式：曲柄摇杆式；配套动力型号：SPE175（MZ175)汽油发动机，制造商：林海股份有限公司；标定功率：3.3kw，标定转速：3600r/min；选配：JL175-F汽油发动机，制造商：上海双手机电有限公司，标定功率：3.3kw，标定转速：3600r/min | 6600元 | 6600.00 | 3.3 | 购机补贴(通用类) | T202132320266 | 2026-09-05 | 江苏省 | 评阅通过
242 | 种植施肥机械 | 栽植机械 | 插秧机 | 6行及以上手扶步进式水稻插秧机 | 江苏常发农业装备股份有限公司 | 手扶式插秧机 | 2ZS-6HT | 配套动力型号：MZ175B8EA0汽油发动机，制造商：雅马哈动力机械（江苏）有限公司,标定功率：3.5kw，标定转速：3600r/min，选配：SPE175（MZ175)汽油发动机，制造商：林海标定功率：3.3kw，标定转速：3600r/min | 结构型式:手扶步进式 ;工作行数:6行 | 结构型式：手扶式；外形尺寸（长×宽×高）:2370mm×2285mm×985mm；工作行数：6行；行距：300mm；穴距调节机构型式：手柄调节+更换齿轮；穴距调节档位数量：5个；变速方式：齿轮挂接变速；行走轮结构型式：橡胶轮爪式；行走轮直径：φ660mm，平衡机构型式：机械连板式；插秧机构型式：曲柄摇杆式；配套动力型号：MZ175B8EA0汽油发动机，制造商：雅马哈动力机械（江苏）有限公司,标定功率：3.5kw，标定转速：3600r/min，选配：SPE175（MZ175)汽油发动机，制造商：林海股份有限公司；标定功率：3.3kw，标定转速：3600r/min | 6600元 | 6600.00 | 3.5 | 购机补贴(通用类) | 部20190294 | 2023-12-31 | 江苏省 | 评阅通过
243 | 种植施肥机械 | 栽植机械 | 插秧机 | 6行及以上手扶步进式水稻插秧机 | 江苏沃得高新农业装备有限公司 | 手扶式插秧机 | 2ZS-6 | 标配-配套动力型号：SPE175；制造商：林海股份有限公司（汽油机）；标定功率(kW)：3.3；标定转速(r/min)：3600；选配一：配套发动机型号:WD166F；制造商：江苏沃得植保机械有限公司（汽油机）；标定功率(kW)：3.3；标定转速(r/min)：3600；选配二：配套发动机型号：MZ175B8EA0；制造商：雅马哈动力机械（江苏有限公司）（汽油机）；标定功率(kW)：3.3；标定转速(r/min)：3600。 | 结构型式:手扶步进式 ;工作行数:6行 | 结构型式： 手扶式；整机外形尺寸（工作状态，长×宽×高)mm：2370×2280×910；结构质量（kg）：187；行距（cm）：300；工作行数：6；穴距调节机构型式：手柄调节+调换齿轮；穴距调节档位数量：5；变速方式：机械变速；行走轮型式：前粗轮毂橡胶轮、后粗轮毂橡胶轮；前轮直径：660mm；后轮直径：660mm；平衡机构型式：机械式；插植臂型式：曲柄摇杆式；施肥装置动力传输方式：/；排肥器型式：/；施肥位距：/；肥箱容量：/ | 6600元 | 6600.00 | 3.3 | 购机补贴(通用类) | T202032320600 | 2025-12-30 | 江苏省 | 评阅通过
244 | 种植施肥机械 | 栽植机械 | 插秧机 | 6行及以上手扶步进式水稻插秧机 | 江苏沃得高新农业装备有限公司 | 手扶式插秧机 | 2ZS-6B | 标配-配套动力型号：SPE195；制造商：林海股份有限公司；标定功率(kW)：3.7；标定转速(r/min)：3600；汽油机。 | 结构型式:手扶步进式 ;工作行数:6行 | 结构型式： 手扶式；整机外形尺寸（工作状态，长×宽×高)mm：2370×2080×910；结构质量（kg）：176；行距（cm）：250/300（中间）；工作行数：6；穴距调节机构型式：手柄调节+调换齿轮；穴距调节档位数量：5；变速方式：机械变速；行走轮型式：前粗轮毂橡胶轮、后粗轮毂橡胶轮；前轮直径：660mm；后轮直径：660mm；平衡机构型式：机械式；插植臂型式：曲柄摇杆式；施肥装置动力传输方式：/；排肥器型式：/；施肥位距：/；肥箱容量：/ | 6600元 | 6600.00 | 3.7 | 购机补贴(通用类) | T202032320599 | 2025-12-30 | 江苏省 | 评阅通过
245 | 种植施肥机械 | 栽植机械 | 插秧机 | 6行及以上手扶步进式水稻插秧机 | 江苏新一洋农业机械有限公司 | 手扶步进式水稻插秧机 | 2ZS-6 | 配套发动机生产企业：林海股份有限公司； 配套发动机型号规格：SPE175 配套发动机额定功率（汽油机：标定功率）：3.3kW 配套发动机额定转速（汽油机：标定转速）：3600r/min 发动机排放标准：国二 | 结构型式:手扶步进式 ;工作行数:6行 | "整机结构型式:手扶式;工作行数:6;产品型号:2ZS-6;功率:3.3KW;外形尺寸（长*宽*高）mm：2435*1960*910；行距:300MM；穴距:120、140、160、180、210；插秧深度:7~37MM； 作业速度:0~2.7KM/H；作业小时生产率:0.10~0.32HM2/H前轮:直径660MM,行走轮机构型式：前橡胶轮爪式,插植臂形式:曲柄摇杆式" | 6600元 | 6600.00 | 3.3 | 购机补贴(通用类) | T202100340533 | 2026-06-29 | 安徽省 | 评阅通过
246 | 种植施肥机械 | 栽植机械 | 插秧机 | 6行及以上手扶步进式水稻插秧机 | 江苏新一洋农业机械有限公司 | 手扶步进式水稻插秧机 | 2ZS-6Z | 配套发动机生产企业：林海股份有限公司； 配套发动机型号规格：MZ175 配套发动机额定功率（汽油机：标定功率）：3.3kW 配套发动机额定转速（汽油机：标定转速）：3600r/min 发动机排放标准：国二 | 结构型式:手扶步进式 ;工作行数:6行 | 整机结构型式:手扶式;工作行数:6;产品型号:2ZS-6;功率:3.3KW;外形尺寸(长*宽*高)mm：2370*1800*910；行距:250（中间）300MM；穴距:120、140、160、180、210；插秧深度:7~37MM；作业速度:0~2.7KM/H；作业小时生产率:0.10~0.32HM2/H前轮:直径660MM,行走轮机构型式：前橡胶轮爪式,插植臂形式:曲柄摇杆式 | 6600元 | 6600.00 | 3.3 | 购机补贴(通用类) | T202100340534 | 2026-06-29 | 安徽省 | 评阅通过
247 | 种植施肥机械 | 栽植机械 | 插秧机 | 6行及以上手扶步进式水稻插秧机 | 久保田农业机械（苏州）有限公司 | 手扶式插秧机 | 2ZS-6（SPW-68C） | 配套动力型号：MZ175-B-1；制造商：雅马哈动力机械（江苏）有限公司；标定功率(kW)：3.3；标定转速（r/min）：3600；排放标准：第二阶段(汽油)。 | 结构型式:手扶步进式 ;工作行数:6行 | 结构型式：手扶式；整机外形尺寸（长×宽×高)mm：2380×2280×990；结构质量（kg）：187；行距（cm）：30；工作行数：6行；穴距调节机构型式：更换齿轮+手柄调节；穴距调节档位数量：5个(可选配2个)；变速方式：齿轮挂接变速；行走轮型式：粗轮毂橡胶轮胎；直径：660mm；平衡机构型式：无；插植臂型式：曲柄摇杆式 | 6600元 | 6600.00 | 3.3 | 购机补贴(通用类) | T201900030303 | 2024-12-30 | 江苏省 | 评阅通过
248 | 种植施肥机械 | 栽植机械 | 插秧机 | 6行及以上手扶步进式水稻插秧机 | 久保田农业机械（苏州）有限公司 | 手扶式插秧机 | 2ZS-6C（SPW-68C25） | 配套动力型号：MZ175-B-3；制造商：雅马哈动力机械（江苏）有限公司；标定功率(kW)：3.5；标定转速（r/min）：3600；排放标准：第二阶段(汽油)。 | 结构型式:手扶步进式 ;工作行数:6行 | 结构型式：手扶式；整机外形尺寸（长×宽×高)mm：2380×1900×895；结构质量（kg）：182 ；行距（cm）：25，中央30；工作行数：6行；穴距调节机构型式：更换齿轮+手柄调节；穴距调节档位数量：2个（选配5个）；变速方式：齿轮挂接变速；行走轮型式：粗轮毂橡胶轮胎；直径：660mm；平衡机构型式：/；插植臂型式：曲柄摇杆式 | 6600元 | 6600.00 | 3.5 | 购机补贴(通用类) | T202100031149 | 2026-12-30 | 江苏省 | 评阅通过
249 | 种植施肥机械 | 栽植机械 | 插秧机 | 6行及以上手扶步进式水稻插秧机 | 久保田农业机械（苏州）有限公司 | 手扶式插秧机 | 2ZS-6E | 配套动力型号：MZ200-B-1；制造商：雅马哈动力机械（江苏）有限公司；标定功率(kW)：4.2；标定转速（r/min）：3600；排放标准：第二阶段(汽油)。 | 结构型式:手扶步进式 ;工作行数:6行 | 结构型式：手扶式；整机外形尺寸（长×宽×高)mm：2380×2280×990；结构质量（kg）：189 ；行距（cm）：30；工作行数：6行；穴距调节机构型式：变换齿轮+手柄调节；穴距调节档位数量：5个(可选配2个)；变速方式：齿轮挂接变速；行走轮型式：粗轮毂橡胶轮胎；直径：660mm；平衡机构型式：/；插植臂型式：曲柄摇杆式 | 6600元 | 6600.00 | 4.2 | 购机补贴(通用类) | T202032320318 | 2025-11-01 | 江苏省 | 评阅通过
250 | 种植施肥机械 | 栽植机械 | 插秧机 | 6行及以上手扶步进式水稻插秧机 | 四川刚毅科技集团有限公司 | 手扶式水稻插秧机 | 2Z-6S | 配套发动机生产企业：上海兴博实业有限公司；配套发动机型号规格：GT600LC；配套发动机额定功率:2.9kw;配套发动机额定转速：1600r/min，燃油种类：汽油 | 结构型式:手扶步进式 ;工作行数:6行 | 型号名称：2Z-6S型手扶式水稻插秧机；结构型式：手扶式；配套发动机企业：上海兴博实业有限公司；配套发动机型号规格：GT600LC；配套发动机额定功率：2.9KW；配套发动机额定转速：1600r/min;整机外形尺寸（长*宽*高）：2080mm*2100mm*1220mm;燃油种类：汽油。作业速度：0.33-0.69m/s；工作行数：6行；行距：300mm；穴距调节机构型式：齿轮调节；穴距调节档位数量：3个；插秧深度：4.0-40.0mm；变速方式：液压无级变速（HST）；平衡机构型式：液压平衡。 | 6600元 | 6600.00 | 2.9 | 购机补贴(通用类) | T202051510031 | 2025-07-01 | 四川省 | 评阅通过
251 | 种植施肥机械 | 栽植机械 | 插秧机 | 6行及以上手扶步进式水稻插秧机 | 潍坊久旺机械制造有限公司 | 手扶式水稻插秧机 | 2ZS-6G | 配套发动机规格型号：SEMIDRY1-2；制造商:雅马哈动力机械(江苏)有限公司；配套汽油发动机功率kw:3.5；转速r/min:3600；排放标准：第二阶段 | 结构型式:手扶步进式 ;工作行数:6行 | 结构型式：手扶式；外形尺寸（工作状态，长×宽×高)mm：2370×1930×910mm；结构质量（kg）：176；行距（cm）：300；；工作行数；6行；穴距调节机构型式：齿轮挂接调节；穴距调节档位数量：5个；变速方式：齿轮挂接调节；行走轮型式：橡胶轮；前轮直径：ф660mm；平衡机构型式：液压浮动调节；插植/栽植臂型式：曲柄摇杆式； | 6600元 | 5700.00 | 3.5 | 购机补贴(通用类) | 部20180151 | 2022-12-31 | 山东省 | 评阅通过
252 | 种植施肥机械 | 栽植机械 | 插秧机 | 6行及以上手扶步进式水稻插秧机 | 潍坊久旺田农业装备有限公司 | 手扶式插秧机 | 2ZS-6 | 配套发动机生产企业：雅马哈动力机械（江苏有限公司）；配套发动机型号规格：MZ175B8EA0；配套发动机额定功率:3.3kw；配套发动机额定转速:3600r/min；第二阶段 | 结构型式:手扶步进式 ;工作行数:6行 | 结构型式：手扶式；整机外形尺寸（长×宽×高）:2370×2080×1010mm;结构质量（kg）：179； 作业速度：0.5～1m/s；作业小时生产率：0.09～0.21hm²/h；单位作业燃油消耗量：2.0～4.7kg/hm²；工作行数:6行；行距：300mm；穴距调节机构型式: 手柄调节+更换齿轮；穴距调节档位数量:6个；穴距mm：120、140，140、160，180、210；插秧深度mm：15～45（可调节）；移距mm：16、18、20；取秧深度：8～19mm；插秧频率（单行）：0～160穴/分；变速方式：油门手柄控制；行走轮结构型式（前）：橡胶轮；行走轮直径（前）mm：Ф660；平衡机构型式：机械式；插植臂型式：曲柄摇杆式； | 6600元 | 5700.00 | 3.3 | 购机补贴(通用类) | T202200450112 | 2027-04-10 | 山东省 | 评阅通过
253 | 种植施肥机械 | 栽植机械 | 插秧机 | 6行及以上手扶步进式水稻插秧机 | 洋马农机（中国）有限公司 | 手扶式插秧机 | 2ZQS-6(AP6) | 标配-配套动力型号：MZ175-Y1 汽油发动机；制造商：雅马哈动力机械（江苏）有限公司；标定功率(kW)：2.6；标定转速（r/min）：3000。 | 结构型式:手扶步进式 ;工作行数:6行 | 结构型式：手扶式；整机外形尺寸（工作状态，长×宽×高)mm：2180×2150×1035；结构质量（kg）：186；行距（mm）：300；；工作行数：6；穴距调节机构型式：齿轮切换式；穴距调节档位数量：4；变速方式：油门+变速档位；行走轮型式：实心橡胶凸缘轮胎；前轮直径：∅660mm；平衡机构型式：机械式；插植臂型式：曲柄摇杆式；施肥装置动力传输方式：/；排肥器型式：/；施肥位距：/；肥箱容量：/ | 6600元 | 6600.00 | 2.6 | 购机补贴(通用类) | T202100030860 | 2026-11-02 | 江苏省 | 评阅通过
254 | 种植施肥机械 | 栽植机械 | 插秧机 | 6-7行四轮乘坐式水稻插秧机 | 东风井关农业机械有限公司 | 乘坐式高速插秧机 | 2Z-6C1(ENZ60-AHDRT) | 标配-配套动力型号：3C1104；制造商：玉柴润威发动机有限公司；标定功率(kW)：16.3；标定转速（r/min）：2600；排放标准：第三阶段。 选配一：配套动力型号：E3112-UP08；制造商：井关农机株式会社；标定功率(kW)：15.3；标定转速（r/min）：2500；排放标准：第三阶段； | 结构型式:四轮乘坐式 ;工作行数:6行 | 结构型式：高速乘坐式；整机外形尺寸（工作状态，长×宽×高)mm：3174×2235×2455；结构质量（kg）：800；行距（cm）：300；；工作行数：6行；穴距调节机构型式：齿轮调节；穴距调节档位数量：8个；变速方式：液压无极变速（HST）；行走轮型式：前实心橡胶轮、后水田用橡胶凸耳防滑轮；前轮直径：Φ650mm；后轮直径：Φ950mm；平衡机构型式：液压平衡（液面感应马达驱动平衡）；插植臂型式：旋转式；施肥装置动力传输方式：/；排肥器型式：/；施肥位距：/；肥箱容量：/ | 35300元 | 35300.00 | 15.3 | 购机补贴(通用类) | 鄂2019206 | 2024-07-17 | 湖北省 | 评阅通过
255 | 种植施肥机械 | 栽植机械 | 插秧机 | 6-7行四轮乘坐式水稻插秧机 | 东风井关农业机械有限公司 | 乘坐式高速插秧机 | 2Z-6C2(ENZ60-AHGR) | 标配-配套动力型号：R740-1；制造商：重庆润通科技有限公司；标定功率(kW)：15；标定转速（r/min）：3600；汽油发动机； | 结构型式:四轮乘坐式 ;工作行数:6行 | 结构型式：高速乘坐式；整机外形尺寸（工作状态，长×宽×高)mm：3160×2120×2450；结构质量（kg）：690；行距（cm）：300；；工作行数：6行；穴距调节机构型式：手柄调节齿轮变速；穴距调节档位数量：8个；变速方式：无极变速HST+齿轮变速(前进3，倒退3)；行走轮型式：前轮：实心橡胶轮、后轮：水田用橡胶凸耳防滑轮；前轮直径：650mm；后轮直径：950mm；平衡机构型式：电动马达驱动自动平衡/机械式平衡（选配）；插植臂型式：旋转式；施肥装置动力传输方式：/；排肥器型式：/；施肥位距：/；肥箱容量：/ | 35300元 | 35300.00 | 15 | 购机补贴(通用类) | T202142420363 | 2026-11-23 | 湖北省 | 评阅通过
256 | 种植施肥机械 | 栽植机械 | 插秧机 | 6-7行四轮乘坐式水稻插秧机 | 江苏常发农业装备股份有限公司 | 高速乘坐式插秧机 | 2ZG-6D | 配套动力型号：CF3F25G-W,制造商：江苏常发农业装备股份有限公司，标定功率：16.8kw，标定转速：2600r/min，排放标准：第三阶段 | 播种行数:6行 ;结构型式:四轮乘坐式 | 结构型式：高速乘坐式；外形尺寸（长×宽×高）:3190mm×2240mm×2555mm；工作行数：6行，行距：300mm,穴距调节机构型式：手柄调节；穴距调节档位数量：7个；变速方式：液压无极变速；前轮结构型式：实心轮胎，后轮结构型式：橡胶轮爪式；前轮直径：φ650mm，后轮直径：φ950mm；平衡机构型式：机械式；插植臂型式：旋转式；配套动力型号：CF3F25G-W,制造商：江苏常发农业装备股份有限公司，标定功率：16.8kw，标定转速：2600r/min，排放标准：第三阶段 | 35300元 | 35300.00 | 16.8 | 购机补贴(通用类) | T2019320028 | 2024-09-28 | 江苏省 | 评阅通过
257 | 种植施肥机械 | 栽植机械 | 插秧机 | 6-7行四轮乘坐式水稻插秧机 | 江苏常发农业装备股份有限公司 | 高速乘坐式插秧机 | 2ZG-6Y | 配套动力型号：3TNM72-AFF,制造商：YANMAR CO.,LTD，标定功率：18.5kw，标定转速：3600r/min，排放标准：第三阶段 | 播种行数:6行 ;结构型式:四轮乘坐式 | 结构型式：高速乘坐式；外形尺寸（长×宽×高）:3190mm×2240mm×2555mm；工作行数：6行，行距：300mm,穴距调节机构型式：手柄调节；穴距调节档位数量：7个；插秧深度：15-60mm（6档+自动）；取秧深度：8-20mm；变速方式：液压无极变速；前轮结构型式：实心轮胎，后轮结构型式：橡胶轮爪式；前轮直径：650mm，后轮直径：950mm；平衡机构型式：机械式；插植臂型式：旋转式;配套动力型号：3TNM72-AFF,制造商：YANMAR CO.,LTD，标定功率：18.5kw，标定转速：3600r/min，排放标准：第三阶段 | 35300元 | 35300.00 | 18.5 | 购机补贴(通用类) | T202032320025 | 2025-02-27 | 江苏省 | 评阅通过
258 | 种植施肥机械 | 栽植机械 | 插秧机 | 6-7行四轮乘坐式水稻插秧机 | 江苏沃得高新农业装备有限公司 | 乘坐式高速插秧机 | 2ZGF-6A | 标配-配套动力型号：3M78；制造商：常柴股份有限公司；标定功率(kW)：14.7；标定转速(r/min)：2500；排放阶段：第Ⅲ阶段。 | 结构型式:四轮乘坐式 ;工作行数:6行 | 结构型式：高速乘坐式；整机外形尺寸（工作状态，长×宽×高)mm：3250×2220×2400；结构质量（kg）：730；行距（cm）：300；工作行数：6；穴距调节机构型式：手柄调节；穴距调节档位数量：6；变速方式：液压无极变速；行走轮型式：前粗轮毂橡胶轮、后粗轮毂橡胶轮；前轮直径：650mm；后轮直径：900mm；平衡机构型式：电子式；插植臂型式：旋转式；施肥装置动力传输方式：/；排肥器型式：/；施肥位距：/；肥箱容量：/ | 35300元 | 35300.00 | 14.7 | 购机补贴(通用类) | T202032320597 | 2025-12-30 | 江苏省 | 评阅通过
259 | 种植施肥机械 | 栽植机械 | 插秧机 | 6-7行四轮乘坐式水稻插秧机 | 江苏沃得高新农业装备有限公司 | 乘坐式高速插秧机 | 2ZGF-6B | 标配-配套动力型号：GB750（2V82FE/P）；制造商：重庆宗申通用动力机械有限公司；标定功率(kW)：16；标定转速(r/min)：3600；动力类型：汽油机。 | 结构型式:四轮乘坐式 ;工作行数:6行 | 结构型式：高速乘坐式；整机外形尺寸（工作状态，长×宽×高)mm：3250×2220×2600；结构质量（kg）：700；行距（cm）：300；；工作行数：6；穴距调节机构型式：手柄调节；穴距调节档位数量：6；变速方式：液压无极变速+机械变速箱；行走轮型式：前防爆轮胎、后粗轮毂橡胶轮胎；前轮直径：650mm；后轮直径：900mm；平衡机构型式：电机式；插植臂型式：旋转式；施肥装置动力传输方式：/；排肥器型式：/；施肥位距：/；肥箱容量：/ | 35300元 | 35300.00 | 16 | 购机补贴(通用类) | T202032320091 | 2025-05-28 | 江苏省 | 评阅通过
260 | 种植施肥机械 | 栽植机械 | 插秧机 | 6-7行四轮乘坐式水稻插秧机 | 江苏沃得高新农业装备有限公司 | 乘坐式高速插秧机 | 2ZGF-6E | 标配-配套动力型号：3M78；制造商：常柴股份有限公司；标定功率(kW)：18.4；标定转速(r/min)：2600；排放阶段：第Ⅲ阶段。 | 结构型式:四轮乘坐式 ;工作行数:6行 | 结构型式：高速乘坐式；整机外形尺寸（工作状态，长×宽×高)mm：3140×2230×2370；结构质量（kg）：880；行距（cm）：300；；工作行数：6；穴距调节机构型式：手柄调节；穴距调节档位数量：7；变速方式：液压无极变速+机械变速箱；行走轮型式：前防爆轮胎、后粗轮毂橡胶轮胎；前轮直径：650mm；后轮直径：950mm；平衡机构型式：机械式；插植臂型式：旋转式；施肥装置动力传输方式：/；排肥器型式：/；施肥位距：/；肥箱容量：/ | 35300元 | 35300.00 | 18.4 | 购机补贴(通用类) | T201932320190 | 2024-12-30 | 江苏省 | 评阅通过
261 | 种植施肥机械 | 栽植机械 | 插秧机 | 6-7行四轮乘坐式水稻插秧机 | 江苏新一洋农业机械有限公司 | 乘坐式高速插秧机 | 2ZG-6D1 | 配套发动机生产企业：洋马发动机有限公司（YANMARCO,LTD); 配套发动机型号规格：3TNM72-AFF; 发动机额定功率（或标定功率）18.5KW; 发动机额定转速（或标定转速）3600r/min;发动机排放标准：国三 | 结构型式:四轮乘坐式 ;工作行数:6行 | 整机结构形式：乘坐式高速；工作行数：6行；产品型号：2ZG-6D1; 行距：300mm；穴距调节机构型式：齿轮调节；穴距调节档位数量：7个;变速方式：液压式变速；插秧深度：7-37；行走轮结构型式（前、后）前轮：防爆轮胎；后轮：粗轮毂橡胶轮胎；平衡机构型式：机械式；插植臂型式：旋转式。 | 35300元 | 35300.00 | 18.5 | 购机补贴(通用类) | T202100320952 | 2026-11-02 | 安徽省 | 评阅通过
262 | 种植施肥机械 | 栽植机械 | 插秧机 | 6-7行四轮乘坐式水稻插秧机 | 江苏新一洋农业机械有限公司 | 乘坐式高速插秧机 | 2ZG-6Q | 配套发动机生产企业：重庆润通科技有限公司， 配套发动机型号规格：R670， 配套发动机额定功率（汽油机：标定功率）：13.,5kW; 配套发动机额定转速（汽油机：标定转速）：3600r/min 发动机排放标准：国二 | 结构型式:四轮乘坐式 ;工作行数:6行 | 整机结构形式：高速乘坐式；工作行数：：6行；产品型号：2ZG-6Q;外形尺寸(长*宽*高）mm：3090*2220*2580；功率：13.5； 行距：300mm；穴距调节结构型式:手柄调节；穴距调节档位数量7个；变速方式：液压无极变速；插秧深度：10-55;行走轮结构型式：（前、后） 实心轮、橡胶轮抓式；平衡机构型式：机械式：插植臂型式：旋转式。 | 35300元 | 35300.00 | 13.5 | 购机补贴(通用类) | T202100340536 | 2026-06-29 | 安徽省 | 评阅通过
263 | 种植施肥机械 | 栽植机械 | 插秧机 | 6-7行四轮乘坐式水稻插秧机 | 井关农机（常州）有限公司 | 乘座式高速插秧机 | 2Z-6B2(PZ60-HDRT) | 标配-配套动力型号：E3112-UP06；制造商：井关农机株式会社；标定功率(kW)：13.9；标定转速（r/min）：2300；排放标准：第三阶段。 | 结构型式:四轮乘坐式 ;工作行数:6行 | 结构型式：高速乘坐式；整机外形尺寸（工作状态，长×宽×高)mm：3220×2110×2380；结构质量（kg）：720；行距（cm）：300；；工作行数：6行；穴距调节机构型式：齿轮调节；穴距调节档位数量：7个；变速方式：液压无级变速（HST）；行走轮型式：前轮：实心橡胶轮，后轮：水田用橡胶凸耳防滑轮；前轮直径：Φ650mm；后轮直径：Φ900mm；平衡机构型式：电子平衡；插植臂型式：旋转式；施肥装置动力传输方式：/；排肥器型式：/；施肥位距：/；肥箱容量：/ | 35300元 | 35300.00 | 13.9 | 购机补贴(通用类) | T201900320644 | 2024-12-30 | 江苏省 | 评阅通过
264 | 种植施肥机械 | 栽植机械 | 插秧机 | 6-7行四轮乘坐式水稻插秧机 | 井关农机（常州）有限公司 | 乘座式高速插秧机 | 2Z-6B4(PZ60-AHGR) | 标配-配套动力型号：EH64；制造商：富士重工业株式会社；标定功率(kW)：11.9；标定转速（r/min）：3600；汽油发动机 | 结构型式:四轮乘坐式 ;工作行数:6行 | 结构型式：高速乘坐式；整机外形尺寸（工作状态，长×宽×高)mm：3060×2270×2485；结构质量（kg）：690；行距（cm）：300；；工作行数：6行；穴距调节机构型式：齿轮调节；穴距调节档位数量：8个；变速方式：液压无级变速（HST）；行走轮型式：前轮：实心橡胶轮，后轮：水田用橡胶凸耳防滑轮；前轮直径：Φ650mm；后轮直径：Φ950mm；平衡机构型式：电子平衡；插植臂型式：旋转式；施肥装置动力传输方式：/；排肥器型式：/；施肥位距：/；肥箱容量：/ | 35300元 | 35300.00 | 11.9 | 购机补贴(通用类) | T201900320643 | 2024-12-30 | 江苏省 | 评阅通过
265 | 种植施肥机械 | 栽植机械 | 插秧机 | 6-7行四轮乘坐式水稻插秧机 | 井关农机（常州）有限公司 | 乘座式高速插秧机 | 2Z-6B5(PZ60-AHDRT） | 标配-配套动力型号：E3112-UP08；制造商：株式会社井关松山制造所；标定功率(kW)：15.3；标定转速（r/min）：2500；排放标准：第x三阶段。 选配一：配套动力型号：E3112-UP10；制造商：株式会社井关松山制造所；标定功率(kW)：15.3；标定转速（r/min）：2500；排放标准：第三阶段； | 结构型式:四轮乘坐式 ;工作行数:6行 | 结构型式：高速乘坐式；整机外形尺寸（工作状态，长×宽×高)mm：3174×2235×2455；结构质量（kg）：795；行距（cm）：30；工作行数：6行；穴距调节机构型式：齿轮调节；穴距调节档位数量：8个；变速方式：液压无极变速（HST）；行走轮型式：前实心橡胶轮、后水田用橡胶凸耳防滑轮；前轮直径：650mm；后轮直径：950mm；平衡机构型式：液压平衡；插植臂型式：旋转式；施肥装置动力传输方式：/；排肥器型式：/；施肥位距：/；肥箱容量：/ | 35300元 | 35300.00 | 15.3 | 购机补贴(通用类) | T202100321505 | 2026-12-30 | 江苏省 | 评阅通过
266 | 种植施肥机械 | 栽植机械 | 插秧机 | 6-7行四轮乘坐式水稻插秧机 | 井关农机（常州）有限公司 | 乘座式高速插秧机 | 2Z-6B6(PZ60-AHDR） | 标配-配套动力型号：E3112-UP08；制造商：株式会社井关松山制造所；标定功率(kW)：15.3；标定转速（r/min）：2500；排放标准：第三阶段。 | 结构型式:四轮乘坐式 ;工作行数:6行 | 结构型式：高速乘坐式；整机外形尺寸（工作状态，长×宽×高)mm：3174×2235×2455；结构质量（kg）：795；行距（cm）：30；工作行数：6行；穴距调节机构型式：齿轮调节；穴距调节档位数量：8个；变速方式：液压无极变速（HST）；行走轮型式：前实心橡胶轮、后水田用橡胶凸耳防滑轮；前轮直径：650mm；后轮直径：950mm；平衡机构型式：液压平衡；插植臂型式：旋转式；施肥装置动力传输方式：/；排肥器型式：/；施肥位距：/；肥箱容量：/ | 35300元 | 35300.00 | 15.3 | 购机补贴(通用类) | T202100321506 | 2026-12-30 | 江苏省 | 评阅通过
267 | 种植施肥机械 | 栽植机械 | 插秧机 | 6-7行四轮乘坐式水稻插秧机 | 久保田农业机械（苏州）有限公司 | 乘座式高速插秧机 | 2ZGQ-6D1（SPV-6CMD） | 配套动力型号：D782-ET01；制造商：日本株式会社久保田；标定功率(kW)：14.4；标定转速（r/min）：3200；排放标准：第三阶段。 | 结构型式:四轮乘坐式 ;工作行数:6行 | 结构型式：乘座式；整机外形尺寸（长×宽×高)mm：3090×2245×2580；结构质量（kg）：805 ；行距（cm）：30；工作行数：6行；穴距调节机构型式：手柄调节；穴距调节档位数量：7个；变速方式：液压式变速（HST）；行走轮型式：前轮：防爆轮胎 后轮：粗轮毂橡胶轮胎；前轮直径：650mm；后轮直径：950mm；平衡机构型式：机械式；插植臂型式：旋转式 | 35300元 | 35300.00 | 14.4 | 购机补贴(通用类) | T202100031153 | 2026-12-30 | 江苏省 | 评阅通过
268 | 种植施肥机械 | 栽植机械 | 插秧机 | 6-7行四轮乘坐式水稻插秧机 | 久保田农业机械（苏州）有限公司 | 乘座式高速插秧机 | 2ZGQ-6D5（SPV-6CD） | 配套动力型号：D782-ET01；制造商：日本株式会社久保田；标定功率(kW)：14.4；标定转速（r/min）：3200；排放标准：第三阶段。 | 结构型式:四轮乘坐式 ;工作行数:6行 | 结构型式：高速乘坐式；整机外形尺寸（长×宽×高)mm：3090×2245×1805；结构质量（kg）：790 ；行距（cm）：30；工作行数：6行；穴距调节机构型式：手柄调节；穴距调节档位数量：7个；变速方式：液压式变速（HST）；行走轮型式：前轮：防爆轮胎 后轮：粗轮毂橡胶轮胎；前轮直径：650mm；后轮直径：950mm；平衡机构型式：/；插植臂型式：旋转式 | 35300元 | 35300.00 | 14.4 | 购机补贴(通用类) | T202032320317 | 2025-11-01 | 江苏省 | 评阅通过
269 | 种植施肥机械 | 栽植机械 | 插秧机 | 6-7行四轮乘坐式水稻插秧机 | 久保田农业机械（苏州）有限公司 | 乘座式高速插秧机 | 2ZGQ-6D7 | 配套动力型号：D782-ET01；制造商：日本株式会社久保田；标定功率(kW)：14.4；标定转速（r/min）：3200；排放标准：第三阶段。 | 结构型式:四轮乘坐式 ;工作行数:6行 | 结构型式：高速乘坐式；整机外形尺寸（长×宽×高)mm：3090×2230×1790；结构质量（kg）：677 ；行距（cm）：30；工作行数：6行；穴距调节机构型式：手柄调节；穴距调节档位数量：7个；变速方式：液压式变速（HST）；行走轮型式：前轮：防爆轮胎 后轮：粗轮毂橡胶轮胎；前轮直径：650mm；后轮直径：950mm；平衡机构型式：机械式；插植臂型式：旋转式； | 35300元 | 35300.00 | 14.4 | 购机补贴(通用类) | T202132320247 | 2026-09-05 | 江苏省 | 评阅通过
270 | 种植施肥机械 | 栽植机械 | 插秧机 | 6-7行四轮乘坐式水稻插秧机 | 久保田农业机械（苏州）有限公司 | 乘座式高速插秧机 | 2ZGQ-6G1(SPV-6C) | 配套发动机型号：GZ520-E01 ；制造商：日本株式会社久保田；标定功率(kW)：9.2；标定转速（r/min）：3400 ；排放标准：第二阶段(汽油)。 | 结构型式:四轮乘坐式 ;工作行数:6行 | 结构型式：高速乘坐式；整机外形尺寸（长×宽×高)mm：3090×2245×1805；结构质量（kg）：715 ；行距（cm）：30；工作行数：6行；穴距调节机构型式：手柄调节；穴距调节档位数量：7个；变速方式：液压式变速（HST）；行走轮型式：前轮：防爆轮胎 后轮：粗轮毂橡胶轮胎；前轮直径：650mm；后轮直径：950mm；平衡机构型式：/；插植臂型式：旋转式 | 35300元 | 35300.00 | 9.2 | 购机补贴(通用类) | T202000030756 | 2025-12-30 | 江苏省 | 评阅通过
271 | 种植施肥机械 | 栽植机械 | 插秧机 | 6-7行四轮乘坐式水稻插秧机 | 久保田农业机械（苏州）有限公司 | 乘座式高速插秧机 | 2ZGQ-6G2(SPV-6CM) | 配套发动机型号：GZ520-E01 ；制造商：日本株式会社久保田；标定功率(kW)：9.2；标定转速（r/min）：3400；排放标准：第二阶段(汽油)。 | 结构型式:四轮乘坐式 ;工作行数:6行 | 结构型式：高速乘坐式；整机外形尺寸（长×宽×高)mm：3090×2245×2580；结构质量（kg）：740；行距（cm）：30；工作行数：6行；穴距调节机构型式：手柄调节；穴距调节档位数量：7个；变速方式：液压式变速（HST）；行走轮型式：前轮：防爆轮胎 后轮：粗轮毂橡胶轮胎；前轮直径：650mm；后轮直径：950mm；平衡机构型式：机械式；插植臂型式：旋转式； | 35300元 | 35300.00 | 9.2 | 购机补贴(通用类) | T202000030755 | 2025-12-30 | 江苏省 | 评阅通过
272 | 种植施肥机械 | 栽植机械 | 插秧机 | 6-7行四轮乘坐式水稻插秧机 | 久保田农业机械（苏州）有限公司 | 乘座式高速插秧机 | 2ZGQ-6H(NSPV-6CMD) | 配套动力型号：D902-ET02；制造商：日本株式会社久保田；标定功率(kW)：16.1；标定转速（r/min）：3200；排放标准：第三阶段。 | 结构型式:四轮乘坐式 ;工作行数:6行 | 结构型式：高速乘坐式；整机外形尺寸（长×宽×高)mm：3235×2245×2580；结构质量（kg）：835；行距（cm）：30；工作行数：6行；穴距调节机构型式：手柄调节；穴距调节档位数量：7个；变速方式：液压式变速（HST）；行走轮型式：前轮：防爆轮胎 后轮：粗轮毂橡胶轮胎；前轮直径：650mm；后轮直径：950mm；平衡机构型式：机械式；插植臂型式：旋转式； | 35300元 | 35300.00 | 16.1 | 购机补贴(通用类) | T201932320087 | 2024-12-01 | 江苏省 | 评阅通过
273 | 种植施肥机械 | 栽植机械 | 插秧机 | 6-7行四轮乘坐式水稻插秧机 | 山东华盛农业药械有限责任公司 | 高速插秧机 | 2Z-630 | 标配-配套动力型号：3854470023H7；制造商：百力通（上海）国际贸易有限公司；标定功率(kW)：12.8；标定转速（r/min）：3600；排放标准：第III阶段。 | 播种行数:6行 ;结构型式:四轮乘坐式 | 结构型式：高速乘坐式；整机外形尺寸（工作状态，长×宽×高)mm：3110×2080×1900；结构质量（kg）：850；行距（cm）：30；工作行数：6行；穴距调节机构型式：挡位调节；穴距调节档位数量：6；变速方式：主变速挡位调节，副变速HST无级变速；行走轮型式：前橡胶轮、后橡胶轮；前轮直径：650mm；后轮直径：900mm；平衡机构型式：液压式；插植臂型式：旋转；施肥装置动力传输方式：\；排肥器型式：\；施肥位距：\；肥箱容量：\ | 35300元 | 30000.00 | 12.8 | 购机补贴(通用类) | T201900370880 | 2024-12-30 | 山东省 | 评阅通过
274 | 种植施肥机械 | 栽植机械 | 插秧机 | 6-7行四轮乘坐式水稻插秧机 | 四川刚毅科技集团有限公司 | 高速乘坐式水稻插秧机 | 2Z-6 | 配套发动机生产企业：株工会社井关松山制造所；配套发动机型号规格：E3112-UP08;配套发动机额定功率：15.3kw;配套发动机额定转速：2500r/min.燃油种类：柴油，排放阶段：国三 | 结构型式:四轮乘坐式 ;工作行数:6行 | 型号名称：2Z-6型高速乘坐式水稻插秧机；结构型式：高速乘坐式；配套发动机生产企业：株式会社井关松山制造所；配套发动机型号规格：E3112-UP08;配套发动机额定功率：15.3KW;配套发动机额定转速：2500r/min；整机外形尺寸（长*宽*高）：3140mm*2215mm*2440mm；燃油种类：柴油；排放阶段：国三;作业速度：0.5-1.82m/s；工作行数：6行；行距：300mm；穴距调节机构型式：齿轮调节；穴距调节档位数量：8个；插秧深度：20-50mm（7档）；变速方式：液压无级变速（HST）；平衡机构型式：液压平衡。 | 35300元 | 35300.00 | 15.3 | 购机补贴(通用类) | T202051510037 | 2025-07-14 | 四川省 | 评阅通过
275 | 种植施肥机械 | 栽植机械 | 插秧机 | 6-7行四轮乘坐式水稻插秧机 | 潍坊久旺田农业装备有限公司 | 高速乘坐式插秧机 | 2ZG-6Q | 配套发动机生产企业：隆鑫通用动力股份有限公司；配套发动机型号规格：LC2V80FD；配套发动机额定功率:18kw；配套发动机额定转速:3600r/min；第二阶段 | 播种行数:6行 ;结构型式:四轮乘坐式 | 结构型式：高速乘坐式；整机外形尺寸（长×宽×高）:3255×2080×2420mm; 结构质量（kg）：805；作业速度：0～1.5m/s；作业小时生产率：0.2～0.45hm²/h；单位作业燃油消耗量：≤7.5kg/hm²；工作行数:6行；行距：300mm；穴距调节机构型式: 机械拨叉式；穴距调节档位数量:6个；穴距mm：100、120、140、160、180、210；插秧深度mm：10～55；移距mm：11.2;13.9;15.9;17.2；取秧深度：8～18mm；插秧频率（单行）：270～630穴/分；变速方式：液压无级变速（HST）；行走轮结构型式（前）：实心轮；行走轮结构型式（后）：橡胶凸耳轮；行走轮直径（前）mm：Ф650；行走轮直径（后）mm：Ф900mm；平衡机构型式：电子平衡；插植臂型式：旋转式； | 35300元 | 30000.00 | 18 | 购机补贴(通用类) | T202200450113 | 2027-04-10 | 山东省 | 评阅通过
276 | 种植施肥机械 | 栽植机械 | 插秧机 | 6-7行四轮乘坐式水稻插秧机 | 洋马农机（中国）有限公司 | 乘坐式高速插秧机 | 2ZGQ-60D | 标配-配套动力型号：3TNM72-CUP2；制造商：洋马动力科技有限公司；标定功率(kW)：15.4；标定转速（r/min）：3200；排放标准：第三阶段。 | 结构型式:四轮乘坐式 ;工作行数:6行 | 结构型式：高速乘坐式；整机外形尺寸（工作状态，长×宽×高)mm：3320×2095×2330；结构质量（kg）：815；行距（mm）：300；；工作行数：6；穴距调节机构型式：齿轮切换式；穴距调节档位数量：6；变速方式：HMT高效液压无级变速；行走轮型式：前实心橡胶轮、后实心橡胶凸缘轮胎；前轮直径：φ650mm；后轮直径：φ950mm；平衡机构型式：电子液压平衡（手动微调+自动）；插植臂型式：旋转式；施肥装置动力传输方式：/；排肥器型式：/；施肥位距：/；肥箱容量：/ | 35300元 | 35300.00 | 15.4 | 购机补贴(通用类) | T202100030861 | 2026-11-02 | 江苏省 | 评阅通过
277 | 种植施肥机械 | 栽植机械 | 插秧机 | 6-7行四轮乘坐式水稻插秧机 | 洋马农机（中国）有限公司 | 乘坐式高速插秧机 | 2ZGQ-60S | 标配-配套动力型号：3TNM72-CUP2；制造商：洋马动力科技有限公司；标定功率(kW)：15.4；标定转速（r/min）：3200；排放标准：第三阶段。 | 结构型式:四轮乘坐式 ;工作行数:6行 | 结构型式：高速乘坐式；整机外形尺寸（工作状态，长×宽×高)mm：3295×2095×2330；结构质量（kg）：750；行距（mm）：300；；工作行数：6；穴距调节机构型式：手柄调节；穴距调节档位数量：6；变速方式：HMT高效液压无级变速；行走轮型式：前实心橡胶轮、后实心橡胶凸缘轮胎；前轮直径：φ650mm；后轮直径：φ950mm；平衡机构型式：机械式；插植臂型式：旋转式；施肥装置动力传输方式：/；排肥器型式：/；施肥位距：/；肥箱容量：/ | 35300元 | 35300.00 | 15.4 | 购机补贴(通用类) | T202032320046 | 2025-03-30 | 江苏省 | 评阅通过
278 | 种植施肥机械 | 栽植机械 | 插秧机 | 6-7行四轮乘坐式水稻插秧机 | 洋马农机（中国）有限公司 | 乘坐式高速插秧机 | 2ZGQ-70D | 标配-配套动力型号：3TNM72-CUP2；制造商：洋马动力科技有限公司；标定功率(kW)：15.4；标定转速（r/min）：3200；排放标准：第三阶段。 | 结构型式:四轮乘坐式 ;工作行数:7行 | 结构型式：高速乘坐式；整机外形尺寸（工作状态，长×宽×高)mm：3320×2000×2330；结构质量（kg）：835；行距（mm）：250；；工作行数：7；穴距调节机构型式：齿轮切换式；穴距调节档位数量：6；变速方式：HMT高效液压无级变速；行走轮型式：前实心橡胶轮、后实心橡胶凸缘轮胎；前轮直径：φ650mm；后轮直径：φ950mm；平衡机构型式：电子液压平衡（手动微调+自动）；插植臂型式：旋转式；施肥装置动力传输方式：/；排肥器型式：/；施肥位距：/；肥箱容量：/ | 35300元 | 35300.00 | 15.4 | 购机补贴(通用类) | T202100030862 | 2026-11-02 | 江苏省 | 评阅通过
279 | 种植施肥机械 | 栽植机械 | 插秧机 | 6-7行四轮乘坐式水稻插秧机 | 浙江星莱和农业装备有限公司 | 高速插秧机 | 2ZG-6A | 配套发动机型号：XY377-A；配套发动机生产企业：浙江星莱和农业装备有限公司；标定功率:18（KW)；标定转速：3000（r/min)；排放阶断：第四阶断。 | 结构型式:四轮乘坐式 ;工作行数:6行 | 结构型式：高速乘坐式；整机外形尺寸（长×宽×高)mm：3500x2080x2300；结构质量（kg）：850；行距（cm）：30；工作行数：6行；穴距调节机构型式：6档齿轮变速；穴距调节档位数量：6个；变速方式：液压无级变速[HST]+机械变速2档；行走轮结构型式：前轮：无内胎车轮；后轮：无内胎橡胶凸爪高耳车轮；前轮直径：650mm；后轮直径：950mm；平衡机构型式：苗台横向自动平衡；插植臂型式：旋转式；施肥装置动力传输方式：/；排肥器型式：/；施肥位距：/；肥箱容量：/ | 35300元 | 35300.00 | 18 | 购机补贴(通用类) | T202169690232 | 2026-12-30 | 浙江省 | 评阅通过
280 | 种植施肥机械 | 栽植机械 | 插秧机 | 6-7行四轮乘坐式水稻插秧机 | 浙江星莱和农业装备有限公司 | 高速插秧机 | 2ZG-6Q | 标配-配套动力型号：GB680；制造商：重庆宗申通用动力机械有限公司；标定功率(kW)：14.5；标定转速（r/min）：3600； | 结构型式:四轮乘坐式 ;工作行数:6行 | 结构型式：高速乘坐式；整机外形尺寸（长×宽×高)mm：3500x2080x2300；结构质量（kg）：750；行距（cm）：30；工作行数：6行；穴距调节机构型式：6档齿轮变速；穴距调节档位数量：6个；变速方式：液压无级变速[HST]+机械变速2档；行走轮结构型式：前轮：无内胎车轮；后轮：无内胎橡胶凸爪高耳车轮；前轮直径：650mm；后轮直径：950mm；平衡机构型式：苗台横向自动平衡；插植臂型式：旋转式；施肥装置动力传输方式：/；排肥器型式：/；施肥位距：/；肥箱容量：/ | 35300元 | 35300.00 | 14.5 | 购机补贴(通用类) | T202133330022 | 2026-07-26 | 浙江省 | 评阅通过
281 | 种植施肥机械 | 栽植机械 | 插秧机 | 6-7行四轮乘坐式水稻插秧机 | 浙江星莱和农业装备有限公司 | 高速插秧机 | 2ZG-6SA | 配套动力一：动力型号：XY377；制造商：浙江星莱和农业装备有限公司；标定功率（KW):18；标定转速（r/min)3000；排放标准：第三阶断。 配套动力二：动力型号：403D-11；制造商：无锡珀金斯小型发动机有限公司；标定功率（KW):18.4；标定转速（r/min)2800；排放标准：第三阶断。 | 结构型式:四轮乘坐式 ;工作行数:6行 | 结构型式：高速乘坐式；整机外形尺寸（长×宽×高)mm：3500x2080x2550；结构质量（kg）：805；行距（cm）：30；工作行数：6行；穴距调节机构型式：6档齿轮变速；穴距调节档位数量：6个；变速方式：液压无级变速[HST]+机械变速2档；行走轮结构型式：前轮：无内胎车轮；后轮：无内胎橡胶凸爪高耳车轮；前轮直径：650mm；后轮直径：950mm；平衡机构型式：苗台横向自动平衡；插植臂型式：旋转式；施肥装置动力传输方式：/；排肥器型式：/；施肥位距：/；肥箱容量：/ | 35300元 | 35300.00 | 18 | 购机补贴(通用类) | T201933330160 | 2025-03-30 | 浙江省 | 评阅通过
282 | 种植施肥机械 | 栽植机械 | 插秧机 | 8行及以上四轮乘坐式水稻插秧机 | 东风井关农业机械有限公司 | 乘坐式高速插秧机 | 2Z-8C1(ENZ80-AHDRT25) | 标配-配套动力型号：3C1104；制造商：玉柴润威发动机有限公司；标定功率(kW)：16.3；标定转速（r/min）：2600；排放标准：第三阶段； 选配一、动力型号：E3112-UP08；制造商：井关农机株式会社；标定功率(kW)：15.3；标定转速（r/min）：2500；排放标准：第三阶段。 | 结构型式:四轮乘坐式 ;工作行数:8行 | 结构型式：高速乘坐式；整机外形尺寸（工作状态，长×宽×高)mm：3174×2370×2455；结构质量（kg）：865；行距（cm）：250；；工作行数：8行；穴距调节机构型式：齿轮调节；穴距调节档位数量：8个；变速方式：液压无极变速（HST）；行走轮型式：前实心橡胶轮、后水田用橡胶凸耳防滑轮；前轮直径：Φ650mm；后轮直径：Φ950mm；平衡机构型式：液压平衡（液面感应马达驱动平衡）；插植臂型式：旋转式；施肥装置动力传输方式：/；排肥器型式：/；施肥位距：/；肥箱容量：/ | 43600元 | 43600.00 | 15.3 | 购机补贴(通用类) | 鄂2019207 | 2024-07-17 | 湖北省 | 评阅通过
283 | 种植施肥机械 | 栽植机械 | 插秧机 | 8行及以上四轮乘坐式水稻插秧机 | 湖南振华农业机械有限公司 | 乘坐式高速插秧机 | 2ZG-825G | 标配——配套动力型号：GB680 ；制造商：重庆宗申 ;标定功率（KW):14.5;标定转速（r/min):3600;排放标准：第二阶段。 | 结构型式:四轮乘坐式 ;工作行数:8行 | 结构型式：高速乘坐式；整体外形尺寸（工作状态，长*宽*高）mm:3090*2490*2100 ;结构质量（kg):850;行距（cm):250;工作行数：8;穴距调节机构型式：机械式;穴距调节档位数量：6 ；变速方式：无级变速 ；行走轮型式：前：橡胶凸耳轮 后 ：橡胶凸耳轮 ；前轮直径（mm)： 630 ；后轮直径(mm): 900 ;平衡机构型式：机械式 ；插植臂型式：旇转式 ； | 43600元 | 43600.00 | 14.5 | 购机补贴(通用类) | T202143430049 | 2026-04-05 | 湖南省 | 评阅通过
284 | 种植施肥机械 | 栽植机械 | 插秧机 | 8行及以上四轮乘坐式水稻插秧机 | 江苏常发农业装备股份有限公司 | 高速乘坐式插秧机 | 2ZG-8D25 | 配套动力型号：CF3F25G-W,制造商：江苏常发农业装备股份有限公司，标定功率：16.8kw，标定转速：2600r/min，排放标准：第三阶段 | 结构型式:四轮乘坐式 ;工作行数:8行 | 结构型式：高速乘坐式；外形尺寸（长×宽×高）:3190mm×2417mm×2555mm；工作行数：8行，行距：250mm,穴距调节机构型式：手柄调节；穴距调节档位数量：7个；插秧深度：15-60mm（6档+自动）；取秧深度：8-20mm；变速方式：液压无极变速；前轮结构型式：实心轮胎，后轮结构型式：橡胶轮爪式；前轮直径：650mm，后轮直径：950mm；平衡机构型式：机械式；插植臂型式：旋转式 | 43600元 | 43600.00 | 16.8 | 购机补贴(通用类) | T2019320029 | 2024-09-28 | 江苏省 | 评阅通过
285 | 种植施肥机械 | 栽植机械 | 插秧机 | 8行及以上四轮乘坐式水稻插秧机 | 江苏常发农业装备股份有限公司 | 高速乘坐式插秧机 | 2ZG-8Y25 | 配套动力型号：3TNM72-AFF,制造商：YANMAR CO.,LTD，标定功率：18.5kw，标定转速：3600r/min，排放标准：第三阶段 | 结构型式:四轮乘坐式 ;工作行数:8行 | 结构型式：高速乘坐式；外形尺寸（长×宽×高）:3190mm×2417mm×2555mm；工作行数：8行，行距：250mm,穴距调节机构型式：手柄调节；穴距调节档位数量：7个；插秧深度：15-60mm（6档+自动）；取秧深度：8-20mm；变速方式：液压无极变速；前轮结构型式：实心轮胎，后轮结构型式：橡胶轮爪式；前轮直径：650mm，后轮直径：950mm；平衡机构型式：机械式；插植臂型式：旋转式；配套动力型号：3TNM72-AFF,制造商：YANMAR CO.,LTD，标定功率：18.5kw，标定转速：3600r/min，排放标准：第三阶段 | 43600元 | 43600.00 | 18.5 | 购机补贴(通用类) | T202032320168 | 2025-07-30 | 江苏省 | 评阅通过
286 | 种植施肥机械 | 栽植机械 | 插秧机 | 8行及以上四轮乘坐式水稻插秧机 | 江苏常发农业装备股份有限公司 | 高速乘坐式插秧机 | 2ZG-8YKZA | 配套动力型号：3TNM72-AFF,制造商：YANMAR CO.,LTD，标定功率：18.5kw，标定转速：3600r/min，排放标准：第三阶段 | 结构型式:四轮乘坐式 ;工作行数:8行 | 结构型式：高速乘坐式；外形尺寸（长×宽×高）:3370mm×2100mm×2540mm；工作行数：8行，行距：140、360mm,穴距调节机构型式：手柄调节；穴距调节档位数量：7个；插秧深度：15-60mm（7档）；取秧深度：8-20mm；变速方式：液压无极变速；前轮结构型式：实心轮胎，后轮结构型式：橡胶轮爪式；前轮直径：650mm，后轮直径：950mm；平衡机构型式：电机式；插植臂型式：旋转式；配套动力型号：3TNM72-AFF,制造商：YANMAR CO.,LTD，标定功率：18.5kw，标定转速：3600r/min，排放标准：第三阶段 | 43600元 | 43600.00 | 18.5 | 购机补贴(通用类) | T202132320214 | 2026-08-05 | 江苏省 | 评阅通过
287 | 种植施肥机械 | 栽植机械 | 插秧机 | 8行及以上四轮乘坐式水稻插秧机 | 江苏常发农业装备股份有限公司 | 高速乘坐式插秧机 | 2ZG-8YKZB | 配套动力型号：3TNM72-AFF,制造商：YANMAR CO.,LTD，标定功率：18.5kw，标定转速：3600r/min，排放标准：第三阶段 | 结构型式:四轮乘坐式 ;工作行数:8行 | 结构型式：高速乘坐式；外形尺寸（长×宽×高）:3370mm×2100mm×2540mm；工作行数：8行，行距：180、320mm,穴距调节机构型式：手柄调节；穴距调节档位数量：7个；插秧深度：15-60mm（7档）；取秧深度：8-20mm；变速方式：液压无极变速；前轮结构型式：实心轮胎，后轮结构型式：橡胶轮爪式；前轮直径：650mm，后轮直径：950mm；平衡机构型式：电机式；插植臂型式：旋转式；配套动力型号：3TNM72-AFF,制造商：YANMAR CO.,LTD，标定功率：18.5kw，标定转速：3600r/min，排放标准：第三阶段 | 43600元 | 43600.00 | 18.5 | 购机补贴(通用类) | T202132320215 | 2026-08-05 | 江苏省 | 评阅通过
288 | 种植施肥机械 | 栽植机械 | 插秧机 | 8行及以上四轮乘坐式水稻插秧机 | 江苏沃得高新农业装备有限公司 | 乘坐式高速插秧机 | 2ZGF-8A | 标配-配套动力型号：3M78；制造商：常柴股份有限公司；标定功率(kW)：18.4；标定转速(r/min)：2600；排放阶段：第Ⅲ阶段。 | 结构型式:四轮乘坐式 ;工作行数:8行 | 结构型式：高速乘坐式；整机外形尺寸（工作状态，长×宽×高)mm：3250×2380×2600；结构质量（kg）：860；行距（cm）：170/300；；工作行数：8；穴距调节机构型式：手柄调节；穴距调节档位数量：6；变速方式：液压无极变速+机械变速箱；行走轮型式：前防爆轮胎、后粗轮毂橡胶轮胎；前轮直径：650mm；后轮直径：900mm；平衡机构型式：电机式；插植臂型式：旋转式；施肥装置动力传输方式：/；排肥器型式：/；施肥位距：/；肥箱容量：/ | 43600元 | 43600.00 | 18.4 | 购机补贴(通用类) | T202032320090 | 2025-05-28 | 江苏省 | 评阅通过
289 | 种植施肥机械 | 栽植机械 | 插秧机 | 8行及以上四轮乘坐式水稻插秧机 | 江苏沃得高新农业装备有限公司 | 乘坐式高速插秧机 | 2ZGF-8B | 标配-配套动力型号：GB750（2V82FE/P）；制造商：重庆宗申通用动力机械有限公司；标定功率(kW)：16；标定转速(r/min)：3600；动力类型：汽油机。 | 结构型式:四轮乘坐式 ;工作行数:8行 | 结构型式：高速乘坐式；整机外形尺寸（工作状态，长×宽×高)mm：3250×2380×2600；结构质量（kg）：750；行距（cm）：250；；工作行数：8；穴距调节机构型式：手柄调节；穴距调节档位数量：6；变速方式：液压无极变速+机械变速箱；行走轮型式：前防爆轮胎、后粗轮毂橡胶轮胎；前轮直径：650mm；后轮直径：900mm；平衡机构型式：电机式；插植臂型式：旋转式；施肥装置动力传输方式：/；排肥器型式：/；施肥位距：/；肥箱容量：/ | 43600元 | 43600.00 | 16 | 购机补贴(通用类) | T202032320089 | 2025-05-28 | 江苏省 | 评阅通过
290 | 种植施肥机械 | 栽植机械 | 插秧机 | 8行及以上四轮乘坐式水稻插秧机 | 江苏沃得高新农业装备有限公司 | 乘坐式高速插秧机 | 2ZGF-8C | 标配-配套动力型号：3M78；制造商：常柴股份有限公司；标定功率(kW)：18.4；标定转速(r/min)：2600；排放阶段：第Ⅲ阶段。 | 结构型式:四轮乘坐式 ;工作行数:8行 | 结构型式：高速乘坐式；整机外形尺寸（工作状态，长×宽×高)mm：3250×2380×2400；结构质量（kg）：780；行距（cm）：250；工作行数：8；穴距调节机构型式：手柄调节；穴距调节档位数量：6；变速方式：液压无极变速；行走轮型式：前粗轮毂橡胶轮、后粗轮毂橡胶轮；前轮直径：650mm；后轮直径：900mm；平衡机构型式：电子式；插植臂型式：旋转式；施肥装置动力传输方式：/；排肥器型式：/；施肥位距：/；肥箱容量：/ | 43600元 | 43600.00 | 18.4 | 购机补贴(通用类) | T202032320598 | 2025-12-30 | 江苏省 | 评阅通过
291 | 种植施肥机械 | 栽植机械 | 插秧机 | 8行及以上四轮乘坐式水稻插秧机 | 江苏沃得高新农业装备有限公司 | 乘坐式高速插秧机 | 2ZGF-8E | 标配-配套动力型号：3M78；制造商: 常柴股份有限公司；标定功率(kW)：18.4；标定转速(r/min)：2600；排放阶段：第Ⅲ阶段。 | 结构型式:四轮乘坐式 ;工作行数:8行 | 结构型式：高速乘坐式；整机外形尺寸（工作状态，长×宽×高)mm：3380×2820×2430；结构质量（kg）：950；行距（cm）：300；工作行数：8；穴距调节机构型式：手柄调节；穴距调节档位数量：7；变速方式：液压无级变速+机械变速；行走轮型式：前防爆轮胎、后粗轮毂橡胶轮胎；前轮直径：650mm；后轮直径：950mm；平衡机构型式：电机式；插植臂型式：旋转式；施肥装置动力传输方式：/；排肥器型式：/；施肥位距：/；肥箱容量：/ | 43600元 | 43600.00 | 18.4 | 购机补贴(通用类) | T202132320256 | 2026-09-05 | 江苏省 | 评阅通过
292 | 种植施肥机械 | 栽植机械 | 插秧机 | 8行及以上四轮乘坐式水稻插秧机 | 江苏沃得高新农业装备有限公司 | 乘坐式高速插秧机 | 2ZGF-8F | 标配-配套动力型号：3M78；制造商：常柴股份有限公司；标定功率(kW)：18.4；标定转速(r/min)：2600；排放阶段：第Ⅲ阶段。 | 结构型式:四轮乘坐式 ;工作行数:8行 | 结构型式：高速乘坐式；整机外形尺寸（工作状态，长×宽×高)mm：3140×2500×2370；结构质量（kg）：930；行距（cm）：250；工作行数：8；穴距调节机构型式：手柄调节；穴距调节档位数量：7；变速方式：液压无极变速+机械变速箱；行走轮型式：前防爆轮胎、后粗轮毂橡胶轮胎；前轮直径：650mm；后轮直径：950mm；平衡机构型式：电机式；插植臂型式：旋转式；施肥装置动力传输方式：/；排肥器型式：/；施肥位距：/；肥箱容量：/ | 43600元 | 43600.00 | 18.4 | 购机补贴(通用类) | T202032320092 | 2025-05-28 | 江苏省 | 评阅通过
293 | 种植施肥机械 | 栽植机械 | 插秧机 | 8行及以上四轮乘坐式水稻插秧机 | 江苏沃得高新农业装备有限公司 | 乘坐式高速插秧机 | 2ZGF-8G | 标配-配套动力型号：3M78；制造商: 常柴股份有限公司；标定功率(kW)：18.4；标定转速(r/min)：2600；排放阶段：第Ⅲ阶段。 | 结构型式:四轮乘坐式 ;工作行数:8行 | 结构型式：高速乘坐式；整机外形尺寸（工作状态，长×宽×高)mm：3320×2200×2430；结构质量（kg）：950；行距（cm）：170/330；工作行数：8；穴距调节机构型式：手柄调节；穴距调节档位数量：7；变速方式：液压无极变速；行走轮型式：前粗轮毂橡胶轮、后粗轮毂橡胶轮；前轮直径：650mm；后轮直径：950mm；平衡机构型式：电子式；插植臂型式：旋转式；施肥装置动力传输方式：/；排肥器型式：/；施肥位距：/；肥箱容量：/ | 43600元 | 43600.00 | 18.4 | 购机补贴(通用类) | T202132320051 | 2026-01-28 | 江苏省 | 评阅通过
294 | 种植施肥机械 | 栽植机械 | 插秧机 | 8行及以上四轮乘坐式水稻插秧机 | 江苏新一洋农业机械有限公司 | 乘坐式高速插秧机 | 2ZG-8Z | "配套发动机生产企业：洋马发动机（上海）有限公司；配套发动机型号规格：3TNM72-A；发动机额定功率:18.5KW, 发动机额定转速:3600k/min;发动机排放标准：国三" | 结构型式:四轮乘坐式 ;工作行数:8行 | "型号名称：2ZG-8Z型乘坐式水稻插秧机；结构形式：高速乘坐式；工作行数：：8行；行距：250mm； 穴距调节机构型式::手柄调节；穴距调节档位数量：7个；变速方式：液压无极变速；插秧深度：8-46;行走轮结构型式：（前、后） 实心轮、橡胶轮爪式；平衡机构型式：机械式：插植臂型式：旋转式。" | 43600元 | 43600.00 | 18.5 | 购机补贴(通用类) | T202100340532 | 2026-06-29 | 安徽省 | 评阅通过
295 | 种植施肥机械 | 栽植机械 | 插秧机 | 8行及以上四轮乘坐式水稻插秧机 | 井关农机（常州）有限公司 | 乘座式高速插秧机 | 2Z-8A(PZ80) | 标配-配套动力型号：E3112-UP；制造商：井关农机株式会社；标定功率(kW)：16.3；标定转速（r/min）：2600；排放标准：第三阶段。 | 结构型式:四轮乘坐式 ;工作行数:8行 | 结构型式：高速乘坐式；整机外形尺寸（工作状态，长×宽×高)mm：3130×2830×1800；结构质量（kg）：755；行距（cm）：300；；工作行数：8行；穴距调节机构型式：齿轮调节；穴距调节档位数量：7个；变速方式：液压无级变速（HST）；行走轮型式：前轮：实心橡胶轮，后轮：水田用橡胶凸耳防滑轮；前轮直径：Φ650mm；后轮直径：Φ950mm；平衡机构型式：液压平衡；插植臂型式：旋转式；施肥装置动力传输方式：/；排肥器型式：/；施肥位距：/；肥箱容量：/ | 43600元 | 43600.00 | 16.3 | 购机补贴(通用类) | T201900320645 | 2024-12-30 | 江苏省 | 评阅通过
296 | 种植施肥机械 | 栽植机械 | 插秧机 | 8行及以上四轮乘坐式水稻插秧机 | 井关农机（常州）有限公司 | 乘座式高速插秧机 | 2Z-8A2(PZ80-HDRT25) | 标配-配套动力型号：E3112-UP06；制造商：井关农机株式会社；标定功率(kW)：13.9；标定转速（r/min）：2300；排放标准：第三阶段。 | 结构型式:四轮乘坐式 ;工作行数:8行 | 结构型式：高速乘坐式；整机外形尺寸（工作状态，长×宽×高)mm：3180×2370×2425；结构质量（kg）：740；行距（cm）：250；；工作行数：8行；穴距调节机构型式：齿轮调节；穴距调节档位数量：7个；变速方式：液压无级变速（HST）；行走轮型式：前实心橡胶轮、后水田用橡胶凸耳防滑轮；前轮直径：φ650mm；后轮直径：φ900mm；平衡机构型式：液压平衡；插植臂型式：旋转式；施肥装置动力传输方式：/；排肥器型式：/；施肥位距：/；肥箱容量：/ | 43600元 | 43600.00 | 13.9 | 购机补贴(通用类) | T202000220943 | 2025-12-30 | 江苏省 | 评阅通过
297 | 种植施肥机械 | 栽植机械 | 插秧机 | 8行及以上四轮乘坐式水稻插秧机 | 井关农机（常州）有限公司 | 乘座式高速插秧机 | 2Z-8A3(PZ80-AHDRT25） | 标配-配套动力型号：E3112-UP08；制造商：株式会社井关松山制造所；标定功率(kW)：15.3；标定转速（r/min）：2500；排放标准：第三阶段。 | 结构型式:四轮乘坐式 ;工作行数:8行 | 结构型式：高速乘坐式；整机外形尺寸（工作状态，长×宽×高)mm：3174×2370×2455；结构质量（kg）：860；行距（cm）：25；工作行数：8行；穴距调节机构型式：齿轮调节；穴距调节档位数量：8个；变速方式：液压无极变速（HST）；行走轮型式：前实心橡胶轮、后水田用橡胶凸耳防滑轮；前轮直径：650mm；后轮直径：950mm；平衡机构型式：液压平衡；插植臂型式：旋转式；施肥装置动力传输方式：/；排肥器型式：/；施肥位距：/；肥箱容量：/ | 43600元 | 43600.00 | 15.3 | 购机补贴(通用类) | T202100321503 | 2026-12-30 | 江苏省 | 评阅通过
298 | 种植施肥机械 | 栽植机械 | 插秧机 | 8行及以上四轮乘坐式水稻插秧机 | 井关农机（常州）有限公司 | 乘座式高速插秧机 | 2Z-8B(PZ80-A) | 标配-配套动力型号：E3112-UP09；制造商：株式会社井关松山制造所；标定功率(kW)：16.3；标定转速（r/min）：2600；排放标准：第三阶段。 | 结构型式:四轮乘坐式 ;工作行数:8行 | 结构型式：高速乘坐式；整机外形尺寸（工作状态，长×宽×高)mm：3265×2825×2490；结构质量（kg）：890；行距（cm）：30；工作行数：8行；穴距调节机构型式：齿轮调节；穴距调节档位数量：8个；变速方式：液压无极变速（HST）；行走轮型式：前实心橡胶轮、后水田用橡胶凸耳防滑轮；前轮直径：650mm；后轮直径：950mm；平衡机构型式：液压平衡；插植臂型式：旋转式；施肥装置动力传输方式：/；排肥器型式：/；施肥位距：/；肥箱容量：/ | 43600元 | 43600.00 | 16.3 | 购机补贴(通用类) | T202100321504 | 2026-12-30 | 江苏省 | 评阅通过
299 | 种植施肥机械 | 栽植机械 | 插秧机 | 8行及以上四轮乘坐式水稻插秧机 | 久保田农业机械（苏州）有限公司 | 乘座式高速插秧机 | 2ZGQ-8D1（SPV-8C） | 配套动力型号：D902-ET02；制造商：日本株式会社久保田；标定功率(kW)：16.1；标定转速（r/min）：3200；排放标准：第三阶段。 | 结构型式:四轮乘坐式 ;工作行数:8行 | 结构型式：乘座式；整机外形尺寸（工作状态，长×宽×高)mm：3235×2830×2580；结构质量（kg）：875 ；行距（cm）：30；工作行数：8行；穴距调节机构型式：手柄调节；穴距调节档位数量：7个；变速方式：液压式变速（HST）；行走轮型式：前轮：防爆轮胎 后轮：粗轮毂橡胶轮胎；前轮直径：650mm；后轮直径：950mm；平衡机构型式：机械式；插植臂型式：旋转式 | 43600元 | 43600.00 | 16.1 | 购机补贴(通用类) | T202100031151 | 2026-12-30 | 江苏省 | 评阅通过
300 | 种植施肥机械 | 栽植机械 | 插秧机 | 8行及以上四轮乘坐式水稻插秧机 | 久保田农业机械（苏州）有限公司 | 乘座式高速插秧机 | 2ZGQ-8D5（SPV-8C25） | 配套动力型号：D902-ET02；制造商：日本株式会社久保田；标定功率(kW)：16.1；标定转速（r/min）：3200；排放标准：第三阶段。 | 结构型式:四轮乘坐式 ;工作行数:8行 | 结构型式：乘座式；整机外形尺寸（长×宽×高)mm：3090×2490×2580；结构质量（kg）：820 ；行距（cm）：25；工作行数：8行；穴距调节机构型式：手柄调节；穴距调节档位数量：7个；变速方式：液压式变速（HST）；行走轮型式：前轮：防爆轮胎 后轮：粗轮毂橡胶轮胎；前轮直径：650mm；后轮直径：950mm；平衡机构型式：机械式；插植臂型式：旋转式 | 43600元 | 43600.00 | 16.1 | 购机补贴(通用类) | T202100031152 | 2026-12-30 | 江苏省 | 评阅通过
301 | 种植施肥机械 | 栽植机械 | 插秧机 | 8行及以上四轮乘坐式水稻插秧机 | 久保田农业机械（苏州）有限公司 | 乘座式高速插秧机 | 2ZGQ-8H | 配套动力型号：D902-ET02；制造商：日本株式会社久保田；标定功率(kW)：16.1；标定转速（r/min）：3200；排放标准：第三阶段。 | 结构型式:四轮乘坐式 ;工作行数:8行 | 结构型式：高速乘坐式；整机外形尺寸（长×宽×高)mm：3235×2490×2580；结构质量（kg）：875 ；行距（cm）：17/33；工作行数：8行；穴距调节机构型式：手柄调节；穴距调节档位数量：7个；变速方式：液压式变速（HST）；行走轮型式：前轮：防爆轮胎 后轮：粗轮毂橡胶轮胎；前轮直径：650mm；后轮直径：950mm；平衡机构型式：机械式；插植臂型式：旋转式； | 43600元 | 43600.00 | 16.1 | 购机补贴(通用类) | T202132320248 | 2026-09-05 | 江苏省 | 评阅通过
302 | 种植施肥机械 | 栽植机械 | 插秧机 | 8行及以上四轮乘坐式水稻插秧机 | 四川刚毅科技集团有限公司 | 高速乘坐式水稻插秧机 | 2Z-8A | 配套发动机生产企业：玉柴润威发动机有限公司；配套发动机额定功率：16.3kw；配套发动机型号规格：3C1104；配套发动机额定转速：2600r/min，燃油种类：柴油，排放阶段：国三。 | 结构型式:四轮乘坐式 ;工作行数:8行 | 型号名称:2Z-8A型高速乘坐式水稻插秧机；结构型式：高速乘坐式；配套发动机生产企业：玉柴润威发动机有限公司；配套发动机型号规格：3C1104；配套发动机额定功率：16.3KW；配套发动机额定转速：2600r/min；整机外形尺寸(长*宽*高）：3210mm*2830mm*2460mm;燃油种类：柴油；排放阶段：国三。作业速度：0.5-1.8m/s；工作行数：8行；行距：300mm；穴距调节机构型式：齿轮调节；穴距调节档位数量：8个；插秧深度：20-50mm（7档）；变速方式：液压无级变速（HST）；平衡机构型式：液压平衡。 | 43600元 | 43600.00 | 16.3 | 购机补贴(通用类) | T202051510029 | 2025-07-01 | 四川省 | 评阅通过
303 | 种植施肥机械 | 栽植机械 | 插秧机 | 8行及以上四轮乘坐式水稻插秧机 | 潍坊久旺机械制造有限公司 | 高速乘坐式插秧机 | 2ZG-8 | 配套发动机生产企业：隆鑫通用动力股份有限公司；配套发动机型号规格：LC2V80FD；配套发动机额定功率:18kw；配套发动机额定转速:3600r/min；第2阶段 | 结构型式:四轮乘坐式 ;工作行数:8行 | 结构型式：高速乘坐式；配套发动机生产企业：整机外形尺寸（长×宽×高）:3250×2380×2600mm; 结构质量（kg）：886；工作行数:8行；行距：250mm；穴距调节机构型式: 操纵杆档位调节；穴距调节档位数量:6个；穴距mm：100、120、140、160、180、210；变速方式：液压无级变速（HST）；行走轮结构型式（前）：实心轮；行走轮结构型式（后）：橡胶凸耳轮；行走轮直径（前）mm：Ф650；行走轮直径（后）mm：Ф900mm；平衡机构型式：电子平衡；插植臂型式：旋转式； | 43600元 | 37400.00 | 18 | 购机补贴(通用类) | T202200450111 | 2027-04-10 | 山东省 | 评阅通过
304 | 种植施肥机械 | 栽植机械 | 插秧机 | 8行及以上四轮乘坐式水稻插秧机 | 潍坊久旺田农业装备有限公司 | 乘坐式高速插秧机 | 2ZG-8 | 配套发动机生产企业：隆鑫通用动力股份有限公司；配套发动机型号规格：2V80FD（汽油机）；配套发动机额定功率（或标定功率）:18kw;配套发动机额定转速（或标定转速）:3600r/min;排放标准：第二阶段 | 结构型式:四轮乘坐式 ;工作行数:8行 | 结构型式：高速乘坐式；整机外形尺寸（长×宽×高）:3250×2380×2600mm;结构质量（kg）：889；工作行数:8行；行距：300mm;穴距调节机构型式:操纵杆档位调节;穴距调节档位数量:8个；行走轮结构型式（前、后）：前：防爆橡胶轮/后：粗轮毂橡胶轮；行走轮直径（前、后）前：Ф650/后：Ф900mm；平衡机构型式：电子液压平衡；插植臂型式：旋转式； | 43600元 | 37400.00 | 18 | 购机补贴(通用类) | 鄂2020086 | 2025-09-29 | 山东省 | 评阅通过
305 | 种植施肥机械 | 栽植机械 | 插秧机 | 8行及以上四轮乘坐式水稻插秧机 | 洋马农机（中国）有限公司 | 乘坐式高速插秧机 | 2ZGQ-80D | 标配-配套动力型号：3TNM72-CUP2；制造商：洋马动力科技有限公司；标定功率(kW)：15.4；标定转速（r/min）：3200；排放标准：第三阶段。 | 结构型式:四轮乘坐式 ;工作行数:8行 | 结构型式：高速乘坐式；整机外形尺寸（工作状态，长×宽×高)mm：3470×2800×2330；结构质量（kg）：875；行距（mm）：300；；工作行数：8；穴距调节机构型式：齿轮切换式；穴距调节档位数量：6；变速方式：HMT高效液压无级变速；行走轮型式：前实心橡胶轮、后实心橡胶凸缘轮胎；前轮直径：φ650mm；后轮直径：φ950mm；平衡机构型式：电子液压平衡（手动微调+自动）；插植臂型式：回转式；施肥装置动力传输方式：/；排肥器型式：/；施肥位距：/；肥箱容量：/ | 43600元 | 43600.00 | 15.4 | 购机补贴(通用类) | 苏农机（2018）第（0237）号 | 2022-12-31 | 江苏省 | 评阅通过
306 | 种植施肥机械 | 栽植机械 | 插秧机 | 8行及以上四轮乘坐式水稻插秧机 | 洋马农机（中国）有限公司 | 乘坐式高速插秧机 | 2ZGQ-80K | 标配-配套动力型号：3TNM72-CUP2；制造商：洋马动力科技有限公司；标定功率(kW)：15.4；标定转速（r/min）：3200；排放标准：第三阶段。 | 结构型式:四轮乘坐式 ;工作行数:8行 | 结构型式：高速乘坐式；整机外形尺寸（工作状态，长×宽×高)mm：3470×2190×2330；结构质量（kg）：863；行距（mm）：窄140+宽360；；工作行数：8；穴距调节机构型式：齿轮切换式；穴距调节档位数量：6；变速方式：HMT高效液压无级变速；行走轮型式：前实心橡胶轮、后实心橡胶凸缘轮胎；前轮直径：φ650mm；后轮直径：φ950mm；平衡机构型式：电子液压平衡（手动微调+自动）；插植臂型式：回转式；施肥装置动力传输方式：/；排肥器型式：/；施肥位距：/；肥箱容量：/ | 43600元 | 43600.00 | 15.4 | 购机补贴(通用类) | T202132320213 | 2026-08-05 | 江苏省 | 评阅通过
307 | 种植施肥机械 | 栽植机械 | 插秧机 | 8行及以上四轮乘坐式水稻插秧机 | 洋马农机（中国）有限公司 | 乘坐式高速插秧机 | 2ZGQ-90D | 标配-配套动力型号：3TNM72-CUP2；制造商：洋马动力科技有限公司；标定功率(kW)：15.4；标定转速（r/min）：3200；排放标准：第三阶段。 | 结构型式:四轮乘坐式 ;工作行数:9行 | 结构型式：高速乘坐式；整机外形尺寸（工作状态，长×宽×高)mm：3470×2670×2330；结构质量（kg）：880；行距（mm）：250；；工作行数：9；穴距调节机构型式：齿轮切换式；穴距调节档位数量：6；变速方式：HMT高效液压无级变速；行走轮型式：前实心橡胶轮、后实心橡胶凸缘轮胎；前轮直径：φ650mm；后轮直径：φ950mm；平衡机构型式：电子液压平衡（手动微调+自动）；插植臂型式：回转式；施肥装置动力传输方式：/；排肥器型式：/；施肥位距：/；肥箱容量：/ | 43600元 | 43600.00 | 15.4 | 购机补贴(通用类) | 苏农机（2018）第（0238）号 | 2022-12-31 | 江苏省 | 评阅通过
308 | 种植施肥机械 | 栽植机械 | 插秧机 | 8行及以上四轮乘坐式水稻插秧机 | 浙江星莱和农业装备有限公司 | 高速插秧机 | 2ZG-8A | 配套发动机型号：XY377-A；配套发动机生产企业：浙江星莱和农业装备有限公司；标定功率:18（KW)；标定转速：3000（r/min)；排放阶断：第四阶断。 | 结构型式:四轮乘坐式 ;工作行数:8行 | 结构型式：高速乘坐式；整机外形尺寸（长×宽×高)mm：3500x2690x2300；结构质量（kg）：880；行距（cm）：30；工作行数：8行；穴距调节机构型式：6档齿轮变速；穴距调节档位数量：6个；变速方式：液压无级变速[HST]+机械变速2档；行走轮结构型式：前轮：无内胎车轮；后轮：无内胎橡胶凸爪高耳车轮；前轮直径：650mm；后轮直径：950mm；平衡机构型式：苗台横向自动平衡；插植臂型式：旋转式；施肥装置动力传输方式：/；排肥器型式：/；施肥位距：/；肥箱容量：/ | 43600元 | 43600.00 | 18 | 购机补贴(通用类) | T202169690230 | 2026-12-30 | 浙江省 | 评阅通过
309 | 种植施肥机械 | 栽植机械 | 插秧机 | 8行及以上四轮乘坐式水稻插秧机 | 浙江星莱和农业装备有限公司 | 高速插秧机 | 2ZG-8AX | 配套发动机型号：XY377-A；配套发动机生产企业：浙江星莱和农业装备有限公司；标定功率:18（KW)；标定转速：3000（r/min)；排放阶断：第四阶断。 | 结构型式:四轮乘坐式 ;工作行数:8行 | 结构型式：高速乘坐式；整机外形尺寸（长×宽×高)mm：3500x2240x2300；结构质量（kg）：870；行距（cm）：25；工作行数：8行；穴距调节机构型式：6档齿轮变速；穴距调节档位数量：6个；变速方式：液压无级变速[HST]+机械变速2档；行走轮结构型式：前轮：无内胎车轮；后轮：无内胎橡胶凸爪高耳车轮；前轮直径：650mm；后轮直径：950mm；平衡机构型式：苗台横向自动平衡；插植臂型式：旋转式；施肥装置动力传输方式：/；排肥器型式：/；施肥位距：/；肥箱容量：/ | 43600元 | 43600.00 | 18 | 购机补贴(通用类) | T202169690231 | 2026-12-30 | 浙江省 | 评阅通过
310 | 种植施肥机械 | 栽植机械 | 插秧机 | 8行及以上四轮乘坐式水稻插秧机 | 浙江星莱和农业装备有限公司 | 高速插秧机 | 2ZG-8Q2 | 标配-配套动力型号：GB680；制造商：重庆宗申通用动力机械有限公司；标定功率(kW)：14.5；标定转速（r/min）：3600； | 结构型式:四轮乘坐式 ;工作行数:8行 | 结构型式：高速乘坐式；整机外形尺寸（长×宽×高)mm：3500x2240x2300；结构质量（kg）：780；行距（cm）：25；工作行数：8行；穴距调节机构型式：6档齿轮变速；穴距调节档位数量：6个；变速方式：液压无级变速[HST]+机械变速2档；行走轮结构型式：前轮：无内胎车轮；后轮：无内胎橡胶凸爪高耳车轮；前轮直径：650mm；后轮直径：950mm；平衡机构型式：苗台横向自动平衡；插植臂型式：旋转式；施肥装置动力传输方式：/；排肥器型式：/；施肥位距：/；肥箱容量：/ | 43600元 | 43600.00 | 14.5 | 购机补贴(通用类) | T202133330026 | 2026-07-26 | 浙江省 | 评阅通过
311 | 种植施肥机械 | 栽植机械 | 插秧机 | 8行及以上四轮乘坐式水稻插秧机 | 浙江星莱和农业装备有限公司 | 高速插秧机 | 2ZG-8SA | 配套动力一：动力型号：XY377；制造商：浙江星莱和农业装备有限公司；标定功率（KW):18；标定转速（r/min)3000；排放标准：第三阶断。 配套动力二：动力型号：403D-11；制造商：无锡珀金斯小型发动机有限公司；标定功率（KW):18.4；标定转速（r/min)2800；排放标准：第三阶断。 | 结构型式:四轮乘坐式 ;工作行数:8行 | 结构型式：高速乘坐式；整机外形尺寸（长×宽×高)mm：3600x2692x2530；结构质量（kg）：900；行距（cm）：30；工作行数：8行；穴距调节机构型式：6档齿轮变速；穴距调节档位数量：6个；变速方式：液压无级变速[HST]+机械变速2档；行走轮结构型式：前轮：无内胎车轮；后轮：无内胎橡胶凸爪高耳车轮；前轮直径：650mm；后轮直径：950mm；平衡机构型式：苗台横向自动平衡；插植臂型式：旋转式；施肥装置动力传输方式：/；排肥器型式：/；施肥位距：/；肥箱容量：/ | 43600元 | 43600.00 | 18 | 购机补贴(通用类) | T202033330038 | 2025-08-02 | 浙江省 | 评阅通过
312 | 种植施肥机械 | 栽植机械 | 移栽机 | 2行及以上四轮乘坐自走式秧苗移栽机 | 宝鸡市鼎铎机械有限公司 | 移植机 | 2ZB-2 |  | 结构型式:四轮乘坐自走式 ;作业行数:2行;株距可调:是 | 1、配套动力：4.8KW,额定转速：3600r/min; 2、工作状态尺寸（长宽高mm）：2400*2100*2050； 3、作业行数：2； 4、结构形式：自走式； 5、栽植器形式：鸭嘴吊杯式； 6、行距调节范围（mm）：300-500； 7、株距调节范围(mm)：100-600; 8、作业人数（人）：2 | 6000元 | 6000.00 | 4.8 | 购机补贴(非通用类) | T202061610030 | 2025-08-26 | 陕西省 | 评阅通过
313 | 种植施肥机械 | 栽植机械 | 移栽机 | 2行及以上四轮乘坐自走式秧苗移栽机 | 宝鸡市鼎铎机械有限公司 | 移植机 | 2ZB-2B |  | 结构型式:四轮乘坐自走式 ;作业行数:2行;株距可调:是 | 1、配套动力：5.5KW,额定转速：3600r/min; 2、工作状态尺寸（长宽高mm）：3050*2000*1750； 3、作业行数：2； 4、结构形式：自走式； 5、栽植器形式：鸭嘴吊杯式； 6、行距调节范围（mm）：300-500； 7、株距调节范围(mm)：100-600; 8、作业人数（人）：2； | 6000元 | 6000.00 | 5.5 | 购机补贴(非通用类) | T202061610029 | 2025-08-26 | 陕西省 | 评阅通过
314 | 田间管理机械 | 中耕机械 | 田园管理机 | 功率4kW及以上田园管理机 | 安康溱牛农业机械制造有限公司 | 田园管理机 | 3TG-6 | 发动机型号:KAGS450-2；制造商名称：无锡凯奥动力机械有限公司；额定净功率/转速（kw/r/min)6.3/3600;最大净扭矩/转速（Nm/r/min):22.5/2050;燃料供给系统型式：机械单体泵；排放标准：第三阶段 | 配套动力:6.3kW | 外形尺寸（长×宽×高）1600×600×950（mm）；结构质量（kg):150;发动机输出传动方式：齿轮传动；主离合器型式：摩擦片式；主离合器状态：常开；配套锄草装置型式：锄草轮；配套锄草装置最大工作宽度：730mm；配套开沟装置型式：开沟刀；配套开沟装置最大工作宽度：210mm | 800元 | 800.00 | 6.3 | 购机补贴(非通用类) | T202261610068 | 2027-07-07 | 陕西省 | 评阅通过
315 | 田间管理机械 | 中耕机械 | 田园管理机 | 功率4kW及以上田园管理机 | 安康溱牛农业机械制造有限公司 | 田园管理机 | 3TGQ-4 | 发动机型号：170F；制造商名称：日照市立盈机械制造有限公司；额定净功率/转速（kw/r/min)4.1/3600;最大净扭矩/转速（Nm/r/min):10.5/2500±125;排放标准：第二阶段 | 配套动力:4.1kW | 外形尺寸（长×宽×高）1600×600×950（mm）；结构质量（kg):110;发动机输出传动方式：齿轮传动；主离合器型式：摩擦片式；配套锄草装置型式：锄草轮；配套锄草装置最大工作宽度：730mm；配套开沟装置型式：开沟刀；配套开沟装置最大工作宽度：210mm | 800元 | 800.00 | 4.1 | 购机补贴(非通用类) | T202261610067 | 2027-07-07 | 陕西省 | 评阅通过
316 | 田间管理机械 | 中耕机械 | 田园管理机 | 功率4kW及以上田园管理机 | 临沂华茂机械有限公司 | 田园管理机 | 3TGQ-4S | 配套发动机型号：177F/P汽油机；制造商：重庆蛟马动力科技有限公司；标定功率（kw）：4.5KW；标定转速（r/min）：3600r/min； | 配套动力:4.0kW | 型号名称：3TGQ-4S；结构型式（单轴/双轴；履带/轮式）：双轴；轮式；外形尺寸（长×宽×高）：1380×800×950mm；扶把水平调整（可调/不可调）：可调；扶把水平调整（可调/不可调）：可调；发动机输出传动方式：轴传动；发动机输出传动方式：轴传动；主离合器型式：摩擦片式；主离合器状态（常开/常闭）：常开；标定（额定）功率：4.0KW；标定（额定）转速：3600r/min；配套锄草装置型式：锄草轮；配套锄草装置最大工作幅宽：700mm；配套开沟装置型式：旋刀式；配套开沟装置最大工作宽度：240mm； | 800元 | 800.00 | 4.0 | 购机补贴(非通用类) | T201937370064 | 2024-10-24 | 山东省 | 评阅通过
317 | 田间管理机械 | 中耕机械 | 田园管理机 | 功率4kW及以上田园管理机 | 山东驰耐恒新能源有限公司 | 田园管理机 | 3TGQ-4D1 | 配套动力型号：JM170F/P；制造商：重庆蛟马动力科技有限公司；标定功率(kW)：4.0kw；标定转速（r/min）：3600r/min；排放标准：第二阶段。 | 配套动力:4.0kW | 型号名称：3TGQ-4D1型田园管理机 结构形式：单轴、轮式 外形尺寸（长*宽*高）：1380mm*720mm*980mm 扶把水平调整：可调； 扶把上下调整：可调； 发动机输出传动方式：轴传动； 主离合器形式：摩擦片； 主离合器状态：常开； 配套发动机标定功率：4.0kw； 配套发动机标定转速：3600r/min； 配套锄草装置型式：锄草轮 配套锄草装置最大工作宽度：740mm 配套起垄装置型式：绞龙+仿形器 配套起垄装置起垄数量：1 配套起垄装置最大工作起垄高度：240mm | 800元 | 800.00 | 4.0 | 购机补贴(非通用类) | T202037370448 | 2025-12-29 | 山东省 | 评阅通过
318 | 田间管理机械 | 中耕机械 | 田园管理机 | 功率4kW及以上田园管理机 | 重庆迪扬苹辰机械制造有限公司 | 田园管理机 | 3TG-4.1 | 配套动力型号：CF6FM-3；制造商：江苏常发农业装备股份有限公司；标定功率(kW)：4.1；标定转速（r/min）：3600；排放标准：第三阶段。 | 配套动力:4.1kW | 型号名称 / 3TG-4.1型田园管理机 结构型式 / 双轴、轮式 外形尺寸（长×宽×高） mm 1600×730×950 发动机输出传动方式 / 皮带传动 主离合器型式 / 张紧轮式 主离合器状态 / 常开 标定功率 kW 4.1 标定转速 r/min 3600 配套锄草装置型式 / 辐条刀片式 配套锄草装置最大工作宽度 mm 690 配套开沟装置型式 / 刀片式+铧式 配套开沟装置最大工作宽度 mm 220 | 800元 | 800.00 | 4.1 | 购机补贴(非通用类) | T202250500106 | 2027-05-26 | 重庆市 | 评阅通过
319 | 田间管理机械 | 中耕机械 | 田园管理机 | 功率4kW及以上田园管理机 | 重庆迪扬苹辰机械制造有限公司 | 田园管理机 | 3TG-6.3 | 配套动力型号：CF188F；制造商：江苏常发农业装备股份有限公司；标定功率(kW)：6.3；标定转速（r/min）：3600；排放标准：第三阶段。 | 配套动力:6.3kW | 外形尺寸（长×宽×高)mm：1600×730×1000；工作幅宽(cm)：开沟装置22/锄草装置69；结构质量（kg）：115；传动方式（发动机输出）：皮带传动；主离合器型式：张紧轮式；配套开沟器连接方式：直联；传动型式：皮带传动；配套锄草器连接方式：直联；传动型式：皮带传动。 | 800元 | 800.00 | 6.3 | 购机补贴(非通用类) | T202250500109 | 2027-05-26 | 重庆市 | 评阅通过
320 | 田间管理机械 | 中耕机械 | 田园管理机 | 功率4kW及以上田园管理机 | 重庆迪扬苹辰机械制造有限公司 | 田园管理机 | 3TGQ-4.0 | 配套动力型号：SR170F/P；制造商：重庆鑫源农机股份有限公司；标定功率(kW)：4.0；标定转速（r/min）：3600；排放标准：第二阶段。 | 配套动力:4.0kW | 外形尺寸（长×宽×高)mm：1600×730×950；工作幅宽(cm)：开沟装置22/锄草装置69；结构质量（kg）：90；传动方式（发动机输出）：皮带传动；主离合器型式：张紧轮式；配套开沟器连接方式：直联；传动型式：皮带传动；配套锄草器连接方式：直联；传动型式：皮带传动。 | 800元 | 800.00 | 4.0 | 购机补贴(非通用类) | T202250500107 | 2027-05-26 | 重庆市 | 评阅通过
321 | 田间管理机械 | 中耕机械 | 田园管理机 | 功率4kW及以上田园管理机 | 重庆迪扬苹辰机械制造有限公司 | 田园管理机 | 3TGQ-4.0C | 配套动力型号：SR170F/P；制造商：重庆鑫源农机股份有限公司；标定功率(kW)：4.0；标定转速（r/min）：3600；排放标准：第二阶段 | 配套动力:4.0kW | 型号名称 / 3TGQ-4.0C型田园管理机 结构型式 / 双轴、轮式 外形尺寸（长×宽×高） mm 1450×900×900 发动机输出传动方式 / 皮带传动 主离合器型式 / 牙嵌式 主离合器状态 / 常开 标定功率 kW 4.0 标定转速 r/min 3600 配套锄草装置型式 / 甩刀式 配套锄草装置最大工作宽度 mm 410 配套开沟装置型式 / 铧式 配套开沟装置最大工作宽度 mm 220 | 800元 | 800.00 | 4.0 | 购机补贴(非通用类) | T202250500104 | 2027-05-26 | 重庆市 | 评阅通过
322 | 田间管理机械 | 中耕机械 | 田园管理机 | 功率4kW及以上田园管理机 | 重庆迪扬苹辰机械制造有限公司 | 田园管理机 | 3TGQ-5.5 | 配套动力型号：SR177F/P；制造商：重庆鑫源农机股份有限公司；标定功率(kW)：5.6；标定转速（r/min）：3600；排放标准：第二阶段。 | 配套动力:5.6kW | 外形尺寸（长×宽×高)mm：1600×730×950；工作幅宽(cm)：开沟装置22/锄草装置69；结构质量（kg）：100；传动方式（发动机输出）：皮带传动；主离合器型式：张紧轮式；配套开沟器连接方式：直联；传动型式：皮带传动；配套锄草器连接方式：直联；传动型式：皮带传动。 | 800元 | 800.00 | 5.6 | 购机补贴(非通用类) | T202250500105 | 2027-05-26 | 重庆市 | 评阅通过
323 | 田间管理机械 | 中耕机械 | 田园管理机 | 功率4kW及以上田园管理机 | 重庆迪扬苹辰机械制造有限公司 | 田园管理机 | 3TGQ-5.5C | 配套动力型号：SR177F/P；制造商：重庆鑫源农机股份有限公司；标定功率(kW)：5.6；标定转速（r/min）：3600；排放标准：第二阶段。 | 配套动力:5.6kW | 型号名称 / 3TGQ-5.5C型田园管理机 结构型式 / 双轴、轮式 外形尺寸（长×宽×高） mm 1450×900×900 发动机输出传动方式 / 皮带传动 主离合器型式 / 牙嵌式 主离合器状态 / 常开 标定功率 kW 5.6 标定转速 r/min 3600 配套锄草装置型式 / 甩刀式 配套锄草装置最大工作宽度 mm 560 配套开沟装置型式 / 铧式 配套开沟装置最大工作宽度 mm 220 | 800元 | 800.00 | 5.6 | 购机补贴(非通用类) | T202250500108 | 2027-05-26 | 重庆市 | 评阅通过
324 | 田间管理机械 | 中耕机械 | 田园管理机 | 功率4kW及以上田园管理机 | 重庆家户农机有限公司 | 田园管理机 | 3TG-4.1 | 发动机生产企业：常州科普动力机械有限公司；发动机型号：KDGS350柴油机；排放阶段：国三；发动机结构:立式、单缸、风冷、四冲程、直喷式；发动机标定功率：4.1kW；发动机转速：3600r/min | 配套动力:4.1kW | 1.外形尺寸(长×宽×高)(MM):1690×680×990；2.配套标定功率:4.1KW；3.标定转速(R/MIN):3600；4.传动方式发动机输出:直联；5.主离合器型式:摩擦片式；6.配套培土装置型式：刀片式；7.配套培土装置最大工作宽度：250mm；8.配套开沟装置型式：刀片式；9.配套开沟装置最大工作宽度：250mm | 800元 | 800.00 | 4.1 | 购机补贴(非通用类) | T202150500288 | 2026-10-21 | 重庆市 | 评阅通过
325 | 田间管理机械 | 中耕机械 | 田园管理机 | 功率4kW及以上田园管理机 | 重庆箭驰机械有限公司 | 田园管理机 | 3TGQ-4.5A | 发动机信息：R225V-A170汽油发动机；标定功率：4.5KW；标定转速：3600（r/min）；制造商：润通动力制造有限公司；排放阶段：汽油 | 配套动力:4.5kW | 结构形式：双轴、轮式；外形尺寸（长x宽x高）：1800x670x1000(mm) ；扶把水平调整：可调；扶把上下调整：可调；发动机输出传动方式：皮带传动；主离合器型式：张紧轮式；主离合器状态：常开；额定功率：4.5（kw） ；额定转数：3600（r/min）；配套开沟装置型式：刀片式；配套开沟装置最大工作宽度：240（mm）；配套培土装置型式：刀片式；配套培土装置最大工作宽度：240（mm）。 | 800元 | 800.00 | 4.5 | 购机补贴(非通用类) | T202250500116 | 2027-05-26 | 重庆市 | 评阅通过
326 | 田间管理机械 | 中耕机械 | 田园管理机 | 功率4kW及以上田园管理机 | 重庆钧悦兄弟机械工业有限公司 | 田园管理机 | 3TGQ-4.0 | 产品名称：汽油机 产品型号：CS170F/P 执行标准：Q/OS01-2018 标定功率(kw/rpm)：4.0/3600 排放标准：国二 生产厂家：重庆重申机械制造有限公司 | 配套动力:4.0kW | 3TGQ-4.0 序号 项目 单位 设计值 1 型号名称 / 3TGQ-4.0型田园管理机 2 结构型式 / 双轴、轮式 3 外形尺寸（长×宽×高） mm 1620×830×960 4 扶把水平调整 / 可调 5 扶把上下调整 / 可调 6 发动机输出传动方式 / 直联 7 主离合器形式 / 摩擦片式 8 主离合器状态 / 常开 9 额定功率 kw 4.0 10 额定转速 r/min 3600 11 配套开沟装置型式 / 刀片式 12 配套开沟装置最大工作宽度 mm 300 13 配套配套装置型式 / 刀片式 14 配套培土装置最大工作宽度 mm 300 | 800元 | 800.00 | 4.0 | 购机补贴(非通用类) | T202150500375 | 2026-11-18 | 重庆市 | 评阅通过
327 | 田间管理机械 | 中耕机械 | 田园管理机 | 功率4kW及以上田园管理机 | 重庆美澳机械制造有限公司 | 田园管理机 | 3TG-4 | 动力型号：KAGS350，KDGS350；标定功率：4.1kW；标定转速：3600r/min；制造商：无锡凯奥动力机械有限公司；常州科普动力机械有限公司；排放阶段：第三阶段 | 配套动力:4.1kW | 外形尺寸（长×宽×高)mm：开沟1565×735×835、锄草1565×690×835；结构型式：四轴、轮式； 工作幅宽(mm)：开沟360、锄草640；传动方式(发动机输出):直联;额定功率为4.1kW、额定转为3600r/min、排放阶段为国三；传动方式(刀辊):齿轮传动;旋耕刀型号:开沟刀和锄草刀;总安装刀数量(把):14;主离合器型式:摩擦片式. 锄草装置连接形式:直接连接;传动方式:齿轮传动;安装刀数量:6片；配套开沟装置连接形式:直接连接;传动方式:齿轮传动;安装刀数量:8片 | 800元 | 800.00 | 4.1 | 购机补贴(非通用类) | T201950500013 | 2024-06-02 | 重庆市 | 评阅通过
328 | 田间管理机械 | 中耕机械 | 田园管理机 | 功率4kW及以上田园管理机 | 重庆美澳机械制造有限公司 | 田园管理机 | 3TG-4A | 配套动力型号：KDGS350（选配动力型号：KAGS350）；制造商：常州科普动力机械有限公司（选配动力厂家：无锡凯奥动力机械有限公司）；标定功率(kW)：4.1；标定转速（r/min）：3600；排放阶段：第三阶段 | 配套动力:4.1kW | 1.结构型式：双轴、轮式；2.外形尺寸（长×宽×高）：1550×740×990；3.配套柴油发动机（标定功率为4.1kW,标定转速为3600r/min）；4.发动机到变数箱为直联；5.主离合器为摩擦片式常开离合；6.扶把水平调整：可调；7.扶把上下调整：可调；8.配套锄草装置型式：幅条式；9.配套锄草装置最大工作幅宽：830mm；10.配套开沟装置型式：刀片式；11.配套开沟装置最大工作宽度：360mm。 | 800元 | 800.00 | 4.1 | 购机补贴(非通用类) | T202150500215 | 2026-08-19 | 重庆市 | 评阅通过
329 | 田间管理机械 | 中耕机械 | 田园管理机 | 功率4kW及以上田园管理机 | 重庆美澳机械制造有限公司 | 田园管理机 | 3TG-6 | 配套动力型号：KAGS450-2,（选配动力：KD186F）；制造商：无锡凯奥动力机械有限公司（选配动力厂家：常州科普动力机械有限公司 ）；标定功率(kW)：6.3；标定转速（r/min）：3600；排放阶段：第三阶段 | 配套动力:6.3kW | 1.结构形式：双轴、轮式；2.配套柴油发动机（标定功率6.3kW、标定转速3600r/min）；3.外形尺寸（长×宽×高)mm：1700×760×980； 4.发动机到变速箱为直联；5.主离合器为摩擦片式常开离合；6.配套开沟装置型式：刀片式，配套开沟装置最大工作宽度：380mm；7.配套培土装置型式：刀片式，配套开沟装置最大工作宽度：380mm。 | 800元 | 800.00 | 6.3 | 购机补贴(非通用类) | T202150500162 | 2026-06-10 | 重庆市 | 评阅通过
330 | 田间管理机械 | 中耕机械 | 田园管理机 | 功率4kW及以上田园管理机 | 重庆铭辉动力机械有限公司 | 田园管理机 | 3TG-4.05 | 柴油机型号：KAGS320 制造商：无锡凯奥动力机械有限公司 标定功率：4.05KW 配套发动机额定转速：3600r/min 排放标准：第三阶段 | 配套动力:4.05kW | 3TG-4.05田园管理机：外形尺寸（长×宽×高)mm：1620mm×840mm×960mm；工作幅宽(cm)27cm；结构质量（kg）：100kg；传动方式（发动机输出）：直联；传动方式（刀辊）：齿轮传动；旋耕刀型号：六叶开沟刀；总安装刀数量(把)：12；主离合器型式：摩擦片式。 | 800元 | 800.00 | 4.05 | 购机补贴(非通用类) | T202150500273 | 2026-09-17 | 重庆市 | 评阅通过
331 | 田间管理机械 | 中耕机械 | 田园管理机 | 功率4kW及以上田园管理机 | 重庆铭辉动力机械有限公司 | 田园管理机 | 3TGQ-4.0 | 汽油发电机型号：MH170F 制造商：重庆铭辉动力机械有限公司 标定功率：4.0KW 配套发动机标定转速：3600r/min 排放标准：第二阶段 | 配套动力:4.0kW | 型号名称 / 3TGQ-4.0 型田园管理机 结构型式 / 双轴、轮式 外形尺寸（长×宽×高） mm 1580×840×960 扶把水平调整 / 可调 扶把上下调整 / 可调 发动机输出传动方式 / 直联 主离合器型式 / 摩擦片式 主离合器状态 / 常开 额定功率 kW 4.0 额定转速 r/min 3600 配套开沟装置型式 / 刀片式 配套开沟装置最大工作宽度 mm 270 配套培土装置型式 / 刀片式 配套培土装置最大工作宽度 mm 270 | 800元 | 800.00 | 4.0 | 购机补贴(非通用类) | T202150500270 | 2026-09-17 | 重庆市 | 评阅通过
332 | 田间管理机械 | 中耕机械 | 田园管理机 | 功率4kW及以上田园管理机 | 重庆速豹机械制造有限公司 | 田园管理机 | 3TGQ-4B | 发动机型号：170F/P；标定功率KW：4.0；标定转速r/min：3600;生产厂家：重庆工耕机械制造有限公司；排放阶段：国二 | 配套动力:4.0kW | 型号名称：3TGQ-4B型田园管理机； 结构形式：双轴；轮式；外形尺寸（长X宽X高）mm:1750×700×1050；扶把水平调整：可调；扶把上下调整：可调； 发动机输出传动方式：直联；主离合器型式：摩擦片式；主离合器状态：常开；标定功率KW：4.0；标定转速r/min：3600;配套开沟装置型式：刀片式；配套开沟装置最大工作宽度mm：220;配套培土装置型式：刀片式；配套培土装置最大工作宽度mm：220。 | 800元 | 800.00 | 4.0 | 购机补贴(非通用类) | T202250500100 | 2027-05-26 | 重庆市 | 评阅通过
333 | 田间管理机械 | 中耕机械 | 田园管理机 | 功率4kW及以上田园管理机 | 重庆优悠动力科技有限公司 | 田园管理机 | 3TG-4 | 配套动力：柴油机，配套动力型号：KM173FAD；制造商：无锡华源凯马发动机有限公司；标定功率：4.05KW：标定转速：3600r/min；排放标准：第Ⅲ阶段。 | 配套动力:4.05kW | 1、型号名称：3TG-4型田园管理机 2、结构形式：双轴轮式 3、外形尺寸：1550mm*600mm*950mm 4、扶把水平调整：可调 5、扶把垂直调整：可调 6、发动机输出：直联 7、主离合器型式：摩擦片式 8、主离合器状态：常开 9、标定功率：4.05KW 10、标定转速：3600r/min 11、配套开沟装置型式：刀片式 12、配套开沟装置最大工作宽度：250mm 13、配套培土装置型式：刀片式 14、配套培土装置最大工作宽度：250mm | 800元 | 800.00 | 4.05 | 购机补贴(非通用类) | T202250500019 | 2027-01-25 | 重庆市 | 评阅通过
334 | 田间管理机械 | 中耕机械 | 田园管理机 | 功率4kW及以上田园管理机 | 重庆优悠动力科技有限公司 | 田园管理机 | 3TGQ-4 | 发动机型号：ZS170F，功率：4.0KW，制造商：重庆宗申通用动力机械有限公司，排放阶段：达到《非道路移动机械用小型点燃式发动机排气污染物排放限值与测量方法（中国第一、二阶段）》（GB26133-2010）Ⅱ阶段的要求。标定转速：3600r/min | 配套动力:4.0kW | 1、型号名称：3TGQ-4型田园管理机 2、结构形式：双轴轮式 3、外形尺寸：1550mm*600mm*950mm 4、扶把水平调整：可调 5、扶把垂直调整：可调 6、发动机输出：直联 7、主离合器型式：摩擦片式 8、主离合器状态：常开 9、标定功率：4.0KW 10、标定转速：3600r/min 11、配套开沟装置型式：刀片式 12、配套开沟装置最大工作宽度：250mm 13、配套培土装置型式：刀片式 14、配套培土装置最大工作宽度：250mm | 800元 | 800.00 | 4.0 | 购机补贴(非通用类) | T202250500017 | 2027-01-25 | 重庆市 | 评阅通过
335 | 田间管理机械 | 植保机械 | 喷雾机 | 18m及以上悬挂式喷杆喷雾机 | 公主岭市华玺农业机械制造有限公司 | 喷杆式喷雾机 | 3WPX-1000型悬挂式喷杆喷雾机 |  | 型式:悬挂式 ;药箱容积:1000L;喷杆长度:18.6m | 结构型式：悬挂式；外形尺寸（工作状态，长×宽×高)mm：1600*18600*2700；结构质量（kg）：520；药箱容量：1000L；喷杆作业常用工作压力：0.3-0.5；配套喷头型式：扇形雾喷头；配套喷头数量：29；喷杆长度：18.6m；喷杆升降机构型式：手动升降；喷杆折叠机构型式：液压折叠；配套泵名称：控制泵；配套泵型式：隔膜泵；配套泵工作压力：3；配套泵流量：160；离地间隙：650mm | 4400元 | 4400.00 | 0 | 购机补贴(通用类) | 2013041401000097 | 2023-07-31 | 吉林省 | 评阅通过
336 | 田间管理机械 | 植保机械 | 喷雾机 | 18m及以上悬挂式喷杆喷雾机 | 公主岭市华玺农业机械制造有限公司 | 喷杆式喷雾机 | 3WPX-1500型悬挂式喷杆喷雾机 |  | 型式:悬挂式 ;药箱容积:1500L;喷杆长度:22.2m | 结构型式：悬挂式；外形尺寸（工作状态，长×宽×高)mm：1900*22200*3200；结构质量（kg）：580；药箱容量：1500L；喷杆作业常用工作压力：0.3-0.5；配套喷头型式：扇形雾喷头；配套喷头数量：34；喷杆长度：22.2m；喷杆升降机构型式：液压升降；喷杆折叠机构型式：液压折叠；配套泵名称：控制泵；配套泵型式：隔膜泵；配套泵工作压力：2.5；配套泵流量：215；离地间隙：660mm | 4400元 | 4400.00 | 0 | 购机补贴(通用类) | 2013041401000097 | 2023-07-31 | 吉林省 | 评阅通过
337 | 田间管理机械 | 植保机械 | 喷雾机 | 18m及以上悬挂式喷杆喷雾机 | 公主岭市华玺农业机械制造有限公司 | 喷杆式喷雾机 | 3WPX-800A型悬挂式喷杆喷雾机 |  | 型式:悬挂式 ;药箱容积:800L;喷杆长度:18.25m | 结构型式：悬挂式；外形尺寸（工作状态，长×宽×高)mm：2900*18250*1800；结构质量（kg）：480；药箱容量：800L；喷杆作业常用工作压力：0.3-0.5；配套喷头型式：扇形雾喷头；配套喷头数量：28；喷杆长度：18.25m；喷杆升降机构型式：液压升降；喷杆折叠机构型式：液压折叠；配套泵名称：控制泵；配套泵型式：隔膜泵；配套泵工作压力：3；配套泵流量：100；离地间隙：680mm | 4400元 | 4400.00 | 0 | 购机补贴(通用类) | 2013041401000097 | 2023-07-31 | 吉林省 | 评阅通过
338 | 田间管理机械 | 植保机械 | 喷雾机 | 18m及以上牵引式喷杆喷雾机 | 公主岭市华玺农业机械制造有限公司 | 喷杆式喷雾机 | 3WPQ-3000A型牵引式喷杆喷雾机 |  | 型式:牵引式 ;药箱容积:3000L;喷杆长度:18.9m | 结构型式：牵引式；外形尺寸（工作状态，长×宽×高)mm：4400*18900*3000；结构质量（kg）1150kg：；药箱容量：3000L；喷杆作业常用工作压力：0.3-0.5；配套喷头型式：扇形雾喷头；配套喷头数量：30；喷杆长度：18.9m；喷杆升降机构型式：液压升降；喷杆折叠机构型式：液压折叠；配套泵名称：控制泵；配套泵型式：隔膜泵；配套泵工作压力：2.5；配套泵流量：160-180；离地间隙：650mm | 7700元 | 7700.00 | 0 | 购机补贴(通用类) | 2013041401000097 | 2023-07-31 | 吉林省 | 评阅通过
339 | 田间管理机械 | 植保机械 | 喷雾机 | 18m及以上牵引式喷杆喷雾机 | 公主岭市华玺农业机械制造有限公司 | 喷杆式喷雾机 | 3WPQ-3000B型牵引式喷杆喷雾机 |  | 型式:牵引式 ;药箱容积:3000L;喷杆长度:30.44m | 结构型式：牵引式；外形尺寸（工作状态，长×宽×高)mm：5650*30440*3000；结构质量（kg）：1240；药箱容量：3000L；喷杆作业常用工作压力：0.3-0.5；配套喷头型式：扇形雾喷头；配套喷头数量：47；喷杆长度：30.44m；喷杆升降机构型式：液压升降；喷杆折叠机构型式：液压折叠；配套泵名称：控制泵；配套泵型式：隔膜泵；配套泵工作压力：2.5；配套泵流量：215；离地间隙：650mm | 7700元 | 7700.00 | 0 | 购机补贴(通用类) | 2013041401000097 | 2023-07-31 | 吉林省 | 评阅通过
340 | 田间管理机械 | 植保机械 | 喷雾机 | 18m及以上牵引式喷杆喷雾机 | 公主岭市华玺农业机械制造有限公司 | 喷杆式喷雾机 | 3WPQ-5000型牵引式喷杆喷雾机 |  | 型式:牵引式 ;药箱容积:5000L;喷杆长度:36.8m | 结构型式：牵引式；外形尺寸（工作状态，长×宽×高)mm：6100*36800*2600；结构质量（kg）1680：；药箱容量：5000L；喷杆作业常用工作压力：0.3-0.5；配套喷头型式：扇形雾喷头；配套喷头数量：56；喷杆长度：36.8m；喷杆升降机构型式：液压升降；喷杆折叠机构型式：液压折叠；配套泵名称：控制泵；配套泵型式：隔膜泵；配套泵工作压力：2.5；配套泵流量：360；离地间隙：680mm | 7700元 | 7700.00 | 0 | 购机补贴(通用类) | 2013041401000097 | 2023-07-31 | 吉林省 | 评阅通过
341 | 田间管理机械 | 植保机械 | 喷雾机 | 18-50马力自走式四轮转向喷杆喷雾机 | 山东牧阳农业科技有限公司 | 喷杆式喷雾机 | 3WPZ-700A型自走式喷杆喷雾机 | 发动机型号：CF22M-3； 标定功率：14.71kW；标定转速：2200r/min；制造商：江苏常发农业装备股份有限公司；排放阶段：国三 | 型式:自走式 ;药箱容积:700L;功率:14.71kW;驱动型式:四轮驱动 ;转向型式:四轮转向 ;喷杆长度:12m;离地间隙:1m | 功率：20马力（14.71kW）；形式：自走式，四轮驱动、四轮转向；配套动力型号：CF22M-3； 排放标准：国三；药箱容量：700L；最小离地间隙：1000mm；整机外形尺寸： 5400×1800×2500mm；整机工作压力：0.5-0.8MPa；喷杆长度：12000mm；限压安全装置限定压力：≤0.96MPa；配套动力名称：柴油机；配套动力结构型式：单缸水冷四冲程；配套动力标定转速：2200r/min；配套泵型式：三缸柱塞泵；配套泵额定压力：2.0-4.0MPa；配套泵额定流量：22-30L/min ；轴距(自走式)：2010mm；前（后）最大轮距 ：1530mm； 前（后）轮外径 ：930 mm；前（后）轮胎宽：120mm；蓄电池类型：铅酸蓄电池；蓄电池容量：105Ah；蓄电池标称电压：12V | 15700元 | 15700.00 | 14.71 | 购机补贴(通用类) | 2017281401000016 | 2027-05-04 | 山东省 | 评阅通过
342 | 田间管理机械 | 植保机械 | 喷雾机 | 50-100马力自走式四轮转向喷杆喷雾机 | 青州嘉亿农业装备有限公司 | 喷杆式喷雾机 | 3WPZ-700F型自走式喷杆喷雾机 | 发动机型号：4B2-50V32；功率：36.8kW；转速：2400r/min；制造企业：安徽全柴动力股份有限公司；排放阶段：国三 | 型式:自走式 ;药箱容积:700L;功率:36.8kW;驱动型式:四轮驱动 ;转向型式:四轮转向 ;喷杆长度:10.5m;离地间隙:0.96m | 自走式；外形尺寸（工作状态，长×宽×高)mm：4550×2150×2300；药箱容量：700L；喷杆作业常用工作压力：0.3-0.5MPa；喷杆长度：10.5m；喷杆升降机构型式：液压；喷杆折叠机构型式：液压；配套泵型式：齿轮泵；配套泵工作压力：0.3-2.0MPa；配套泵流量：60；L/min离地间隙：960mm；离合器型式：干式；制动器型式：鼓式；驱动方式/转向方式：四轮驱动/四轮转向；驾驶室：无；前/后最大轮距m：1.85/1.85；轴距m：2.38；前/后轮胎规格(外径、胎宽分别填写)：前轮外径：930mm；前轮胎胎宽：120mm；后轮外径：930 mm；后轮胎胎宽：120mm；前/后轮胎型式:充气轮胎/充气轮胎；离地间隙:960mm。 | 17400元 | 17400.00 | 36.8 | 购机补贴(通用类) | 2017041401000045 | 2027-05-06 | 山东省 | 评阅通过
343 | 田间管理机械 | 植保机械 | 喷雾机 | 50-100马力自走式四轮转向喷杆喷雾机 | 青州嘉亿农业装备有限公司 | 喷杆式喷雾机 | 3WPZ-700G型自走式喷杆喷雾机 | 发动机型号：V25-50C41,功率：36.8kW；转速：2400r/min；制造企业：安徽全柴动力股份有限公司；排放阶段：国四。 | 型式:自走式 ;药箱容积:700L;功率:36.8kW;驱动型式:四轮驱动 ;转向型式:四轮转向 ;喷杆长度:12.5m;离地间隙:0.96m | 结构型式：自走式；外形尺寸（工作状态，长×宽×高)mm：5450×2200×2300；药箱容量：700L；喷杆作业常用工作压力：0.3-0.5MPa；喷杆长度：12.5m；喷杆升降机构型式：液压；喷杆折叠机构型式：液压；配套泵型式：隔膜泵；配套泵工作压力：3.0MPa；配套泵流量：100；L/min离地间隙：960mm；离合器型式：干式；制动器型式：鼓式；驱动方式/转向方式：四轮驱动/四轮转向；驾驶室：无；前/后最大轮距m：1.85/1.85；轴距m：2.38；前/后轮胎规格(外径、胎宽分别填写)：前轮外径：930mm；前轮胎胎宽：120mm；后轮外径：930 mm；后轮胎胎宽：120mm；前/后轮胎型式:充气轮胎/充气轮胎；离地间隙:960mm。 | 17400元 | 17400.00 | 36.8 | 购机补贴(通用类) | 2017041401000045 | 2027-05-06 | 山东省 | 评阅通过
344 | 田间管理机械 | 植保机械 | 喷雾机 | 50-100马力自走式四轮转向喷杆喷雾机 | 山东牧阳农业科技有限公司 | 喷杆式喷雾机 | 3WPZ-800A型自走式喷杆喷雾机 | 发动机型号：4B2-50V32；标定功率：36.8kW；标定转速：2400r/min；制造商：安徽全柴动力股份有限公司； 排放阶段：国三 | 型式:自走式 ;药箱容积:800L;功率:36.8kW;驱动型式:四轮驱动 ;转向型式:四轮转向 ;喷杆长度:14m;离地间隙:1m | 功率：50马力（36.8kW）；形式：自走式，四轮驱动、四轮转向；配套动力型号：4B2-50V32； 排放标准：国三；药箱容量：800L；最小离地间隙：1000mm；整机外形尺寸： 5900×2100×3050mm；整机工作压力：0.2-0.4MPa；喷杆长度：14000mm；限压安全装置限定压力：≤0.48MPa；配套动力名称：柴油机；配套动力结构型式：四缸、水冷、四冲程；配套动力标定转速：2400r/min；配套泵型式：三缸柱塞泵；配套泵额定压力：2.5-4.0MPa；配套泵额定流量：36-81L/min ；轴距(自走式)：2040mm；前（后）最大轮距 ：1560mm； 前（后）轮外径 ：1170 mm；前（后）轮胎宽：130mm；蓄电池类型：铅酸蓄电池；蓄电池容量：60Ah；蓄电池标称电压：12V×2（串联） | 17400元 | 17400.00 | 36.8 | 购机补贴(通用类) | 2017281401000016 | 2027-05-04 | 山东省 | 评阅通过
345 | 田间管理机械 | 植保机械 | 喷雾机 | 50-100马力自走式四轮转向喷杆喷雾机 | 山东牧阳农业科技有限公司 | 喷杆式喷雾机 | 3WPZ-800B型自走式喷杆喷雾机 | 发动机型号：4B2-50V32；标定功率：36.8kW；标定转速：2400r/min；制造商：安徽全柴动力股份有限公司； 排放阶段：国三 | 型式:自走式 ;药箱容积:800L;功率:36.8kW;驱动型式:四轮驱动 ;转向型式:四轮转向 ;喷杆长度:12m;离地间隙:1.2m | 结构型式：自走式；外形尺寸（工作状态，长×宽×高）mm：5400×2400×2700；结构质量(kg)：1670 ；药箱额定容量：800L；喷杆长度m：12；配套喷头型式：扇形；配套喷头数量(个)：21+2；喷杆长度：12m；喷杆升降机构型式：液压升降；喷杆折叠机构型式：液压折叠 ；配套泵型式：隔膜泵（两只） ；配套泵流量：60L/min；离合器型式：摩擦式；制动器型式：鼓式；驱动方式/转向方式：四轮驱动、四轮转向；驾驶室：无；前/后最大轮距m：1.60；轴距m：2.37；前/后轮胎规格（分别填写）： 前轮外径：1.17m，前轮胎宽：0.13m，后轮外径：1.17m，后轮胎宽0.13m；前/后轮胎型式：充气轮胎；离地间隙m：1.2 | 17400元 | 17400.00 | 36.8 | 购机补贴(通用类) | 2017281401000016 | 2027-05-04 | 山东省 | 评阅通过
346 | 田间管理机械 | 植保机械 | 喷雾机 | 100马力及以上自走式四轮转向喷杆喷雾机 | 公主岭市华玺农业机械制造有限公司 | 喷杆式喷雾机 | 3WPZ-1000E型自走式喷杆喷雾机 | 配套动力型号：4G33TC；制造商：常柴股份有限公司；标定功率(kW)：74.5kW；标定转速（r/min）：2400；排放标准：第三阶段. | 型式:自走式 ;药箱容积:1000L;功率:74.5kW;驱动型式:四轮驱动 ;转向型式:四轮转向 ;喷杆长度:21m;离地间隙:1.9m | 结构型式：自走式；外形尺寸（工作状态，长×宽×高)mm：6000*21000*3400；结构质量（kg）：5760；药箱容量：1000L；喷杆作业常用工作压力：0.3-0.5；配套喷头型式：扇形雾喷头；配套喷头数量：32；喷杆长度：21m；喷杆升降机构型式：液压升降；喷杆折叠机构型式：液压折叠；配套泵名称：隔膜泵；配套泵型式：隔膜泵；配套泵工作压力：2.0；配套泵流量：111-116；离地间隙：1900mm；离合器型式：气顶油；制动器型式：气顶油；驱动方式/转向方式：机械驱动/液压转向；驾驶室：液压升降密封式；前/后最大轮距m：2600/2600；轴距m：2630；前/后轮胎规格(外径、胎宽分别填写)：240/240；前/后轮胎型式:充气轮胎；离地间隙:1900mm。 | 23200元 | 23200.00 | 74.5 | 购机补贴(通用类) | 2013041401000097 | 2023-07-31 | 吉林省 | 评阅通过
347 | 田间管理机械 | 植保机械 | 喷雾机 | 100马力及以上自走式四轮转向喷杆喷雾机 | 青州嘉亿农业装备有限公司 | 喷杆式喷雾机 | 3WPZ-1000E型自走式喷杆喷雾机 | 发动机型号：4B5-100C31；功率：74kW；转速：2400r/min；制造企业：安徽全柴动力股份有限公司；排放阶段：国三 | 型式:自走式 ;药箱容积:1000L;功率:74kW;驱动型式:四轮驱动 ;转向型式:四轮转向 ;喷杆长度:20m;离地间隙:1.15m | 结构型式：自走式；外形尺寸（工作状态，长×宽×高)mm：5100×2900×3000；药箱容量：1000L；喷杆作业常用工作压力：0.3-0.5MPa；喷杆长度：20m；喷杆升降机构型式：液压；喷杆折叠机构型式：液压；配套泵型式：隔膜泵；配套泵工作压力：0-2.5MPa；配套泵流量：160-180L/min：离地间隙：1150mm；离合器型式：干式；制动器型式：鼓式；驱动方式/转向方式：四轮驱动/四轮转向；驾驶室：密封式；前/后最大轮距m：2.69/2.69；轴距m：2.56；前/后轮胎规格(外径、胎宽分别填写)：前轮外径：1200mm；前轮胎胎宽：180mm；后轮外径：1200 mm；后轮胎胎宽：180mm；前/后轮胎型式:充气轮胎/充气轮胎；离地间隙:1150mm。 | 23200元 | 23200.00 | 74 | 购机补贴(通用类) | 2017041401000045 | 2027-05-06 | 山东省 | 评阅通过
348 | 田间管理机械 | 植保机械 | 喷雾机 | 100马力及以上自走式四轮转向喷杆喷雾机 | 青州嘉亿农业装备有限公司 | 喷杆式喷雾机 | 3WPZ-2000B型自走式喷杆喷雾机 | 发动机型号：4B5-100C31；功率：74kW；转速：2400r/min；制造企业：安徽全柴动力股份有限公司；排放阶段：国三 | 型式:自走式 ;药箱容积:2000L;功率:74kW;驱动型式:四轮驱动 ;转向型式:四轮转向 ;喷杆长度:20m;离地间隙:0.98m | 结构型式：自走式；外形尺寸（工作状态，长×宽×高)mm：5300×3000×3100；药箱容量：2000L；喷杆作业常用工作压力：0.3-0.5MPa；喷杆长度：20m；喷杆升降机构型式：液压；喷杆折叠机构型式：液压；配套泵型式：隔膜泵；配套泵工作压力：0-2.5MPa；配套泵流量：160-180L/min：离地间隙：980mm；离合器型式：干式；制动器型式：鼓式；驱动方式/转向方式：四轮驱动/四轮转向；驾驶室：密封式；前/后最大轮距m：2.60/2.60轴距m：2.71；前/后轮胎规格(外径、胎宽分别填写)：前轮外径：1030mm；前轮胎胎宽：230mm；后轮外径：1030mm；后轮胎胎宽：230mm；前/后轮胎型式:充气轮胎/充气轮胎；离地间隙:980mm。 | 23200元 | 23200.00 | 74 | 购机补贴(通用类) | 2017041401000045 | 2027-05-06 | 山东省 | 评阅通过
349 | 田间管理机械 | 植保机械 | 喷雾机 | 100马力及以上自走式四轮转向喷杆喷雾机 | 山东牧阳农业科技有限公司 | 喷杆式喷雾机 | 3WPZ-1300L1型自走式喷杆喷雾机 | 发动机型号：4B5-100C31；标定功率：74kW；标定转速：2400r/min；制造商：安徽全柴动力股份有限公司；排放阶段：国三 | 型式:自走式 ;药箱容积:1300L;功率:74kW;驱动型式:四轮驱动 ;转向型式:四轮转向 ;喷杆长度:20m;离地间隙:1.08m | 功率：100马力（74kW）；形式：自走式，四轮驱动、四轮转向；配套动力型号：4B5-100C31； 排放标准：国三；药箱容量：1300L；最小离地间隙：1080mm；整机外形尺寸： 5050×2580×2710mm；整机工作压力：0.3-0.5MPa；喷杆长度：20000mm；限压安全装置限定压力：≤0.6MPa；配套动力名称：柴油机；配套动力结构型式：四缸、水冷、四冲程；配套动力标定转速：2400r/min；配套泵型式：三缸柱塞泵；配套泵额定压力：2.5-4.0MPa；配套泵额定流量：36-81L/min ；轴距(自走式)：2600mm；前（后）最大轮距 ：1910mm； 前（后）轮外径 ：1430 mm；前（后）轮胎宽：130mm；蓄电池类型：铅酸蓄电池；蓄电池容量：60Ah；蓄电池标称电压：12V×2（串联） | 23200元 | 23200.00 | 74 | 购机补贴(通用类) | 2017281401000016 | 2027-05-04 | 山东省 | 评阅通过
350 | 田间管理机械 | 植保机械 | 喷雾机 | 100马力及以上自走式四轮转向喷杆喷雾机 | 山东牧阳农业科技有限公司 | 喷杆式喷雾机 | 3WPZ-1300L型自走式喷杆喷雾机 | 发动机型号：4B5-100C31；标定功率：74kW；标定转速：2400r/min；制造商：安徽全柴动力股份有限公司；排放阶段：国三 | 型式:自走式 ;药箱容积:1300L;功率:74kW;驱动型式:四轮驱动 ;转向型式:四轮转向 ;喷杆长度:24m;离地间隙:1.08m | 功率：100马力（74kW）；形式：自走式，四轮驱动、四轮转向；配套动力型号：4B5-100C31； 排放标准：国三；药箱容量：1300L；最小离地间隙：1080mm；整机外形尺寸： 6050×2450×3100mm；整机工作压力：0.3-0.5MPa；喷杆长度：24000mm；限压安全装置限定压力：≤0.6MPa；配套动力名称：柴油机；配套动力结构型式：四缸、水冷、四冲程；配套动力标定转速：2400r/min；配套泵型式：三缸柱塞泵；配套泵额定压力：2.5-4.0MPa；配套泵额定流量：36-81L/min ；轴距(自走式)：2600mm；前（后）最大轮距 ：1910mm； 前（后）轮外径 ：1430 mm；前（后）轮胎宽：130mm；蓄电池类型：铅酸蓄电池；蓄电池容量：60Ah；蓄电池标称电压：12V×2（串联） | 23200元 | 23200.00 | 74 | 购机补贴(通用类) | 2017281401000016 | 2027-05-04 | 山东省 | 评阅通过
351 | 田间管理机械 | 修剪防护管理机械 | 修剪机 | 双人平行式茶树修剪机 | 泉州得力农林机械有限公司 | 弧形双人修剪机 | 3CXH-110 | 配套动力类型：汽油机；型号:TU33、制造商：三菱、配套动力标定转速：8000r/min、配套动力标定功率：1.6kW | 作业幅宽:1.14m;结构型式:双人操作 ;自带动力:是 | 外形尺寸（长×宽×高）：1470×490×290mm；切割器切割幅度：1140mm；配套动力 汽油机标定功率：1.6kW；配套动力 汽油机标定转速：8000r/min；生产率：≥1000m2/h；燃油消耗率：≤580g/(kW·h)。 | 500元 | 500.00 | 1.6 | 购机补贴(非通用类) | GZNJ/XZ 2018-019 | 2022-12-31 | 福建省 | 评阅通过
352 | 田间管理机械 | 修剪防护管理机械 | 修剪机 | 双人平行式茶树修剪机 | 泉州得力农林机械有限公司 | 平形双人修剪机 | 3CXP-110 | 配套动力类型：汽油机；型号:TU33、制造商：三菱、配套动力标定转速：8000r/min、配套动力标定功率：1.6kW | 作业幅宽:1.14m;结构型式:双人操作 ;自带动力:是 | 切割器切割幅度：1140mm、外形尺寸（长*宽*高）：1470*490*290（mm）、配套动力标定转速：8000r/min、配套动力标定功率：1.6kW、生产率：≥1000㎡/h、结构型式：双人平行式、类型：轻修剪机 | 500元 | 500.00 | 1.6 | 购机补贴(非通用类) | GZNJ/XZ 2018-020 | 2022-12-31 | 福建省 | 评阅通过
353 | 田间管理机械 | 修剪防护管理机械 | 修剪机 | 电动果树修剪机，2Ah≤锂电池容量≤4Ah | 浙江东桥精密机械有限公司 | 果树修枝剪 | DQ-03DJ32B16B | 锂电池额定容量（Ah）：4Ah；锂电池电压(V)：16.8V；锂电池组数：2组； | 锂电池数量:2组;剪切直径:32mm;电池型式:锂电池 ;电池容量:4Ah;含背负装置、充电器:是 ;手持一体式:否 | 结构型式：背负式； 锂电池型式：2组锂电池；锂电池容量：4Ah；配套动力额定功(KW)：0.23kw；配套动力额定转速22000（r/min)；整机质量（Kg): 1.2kg； 最大剪切直径（mm):32mm；充电器数量：1个； | 300元 | 300.00 | 0.23 | 购机补贴(非通用类) | T202169690178 | 2026-10-17 | 浙江省 | 评阅通过
354 | 田间管理机械 | 修剪防护管理机械 | 修剪机 | 电动果树修剪机，2Ah≤锂电池容量≤4Ah | 浙江东桥精密机械有限公司 | 电动果树修剪机 | DQ-03DJ32B25B | 锂电池额定容量（Ah）：4Ah；锂电池电压(V)：25.2V；锂电池组数：2组; | 锂电池数量:2组;剪切直径:32mm;电池型式:锂电池 ;电池容量:4Ah;含背负装置、充电器:是 ;手持一体式:否 | 结构型式：背负式； 锂电池型式：2组锂电池；锂电池容量：4Ah；配套动力额定功(KW)：kw; 配套动力额定转速（r/min):/ 整机质量（Kg): 2.1kg 最大剪切直径（mm):32mm；充电器数量：1个； | 300元 | 300.00 | 0 | 购机补贴(非通用类) | T202145450032 | 2026-03-31 | 浙江省 | 评阅通过
355 | 田间管理机械 | 修剪防护管理机械 | 修剪机 | 电动果树修剪机，2Ah≤锂电池容量≤4Ah | 浙江东桥精密机械有限公司 | 电动果树修剪机 | DQ-03DJ40B25B | 锂电池额定容量（Ah）：4Ah；锂电池电压(V)：25.2V；锂电池组数：2组； | 锂电池数量:2组;剪切直径:40mm;电池型式:锂电池 ;电池容量:4Ah;含背负装置、充电器:是 ;手持一体式:否 | 结构型式：背负式； 锂电池型式：2组锂电池；锂电池容量：4Ah；配套动力额定功(KW)：kw；配套动力额定转速（r/min)；整机质量（Kg): 2.25kg； 最大剪切直径（mm):40mm；充电器数量：1个； | 300元 | 300.00 | 0 | 购机补贴(非通用类) | T202145450034 | 2026-03-31 | 浙江省 | 评阅通过
356 | 田间管理机械 | 修剪防护管理机械 | 修剪机 | 电动果树修剪机，锂电池容量＞4Ah | 安康溱牛农业机械制造有限公司 | 果树修剪机 | 3QN-30A | 蓄电池额定容量（Ah):4.2;蓄电池电压（v）：21；电池数量：2个 | 锂电池数量:2组;剪切直径:30mm;电池型式:锂电池 ;电池容量:4.2Ah;含背负装置、充电器:是 ;手持一体式:否 | 型号名称：3QN-30A型果树修剪机；结构型式：背负式；电池型式：锂电池；电池额定电压：21V;电池额定容量：4.2Ah;同等电池组数量：2组；整机质量：1.7kg;最大剪切直径：30mm | 500元 | 500.00 | 0 | 购机补贴(非通用类) | T202261610065 | 2027-07-07 | 陕西省 | 评阅通过
357 | 田间管理机械 | 修剪防护管理机械 | 修剪机 | 电动果树修剪机，锂电池容量＞4Ah | 安康溱牛农业机械制造有限公司 | 果树修剪机 | 3QN-35 | 蓄电池额定容量：6Ah;蓄电池额定电压:42V；锂电池数量：2个 | 锂电池数量:2组;剪切直径:35mm;电池型式:锂电池 ;电池容量:6Ah;含背负装置、充电器:是 ;手持一体式:否 | 型号名称：3QN-35型果树修剪机；结构型式：背负式；电池型式：锂电池；电池额定电压:42V；电池额定容量：6Ah;锂电池数量：2个；整机质量：3.1kg;最大剪切直径：35mm | 500元 | 500.00 | 0 | 购机补贴(非通用类) | T202261610066 | 2027-07-07 | 陕西省 | 评阅通过
358 | 田间管理机械 | 修剪防护管理机械 | 修剪机 | 电动果树修剪机，锂电池容量＞4Ah | 广西速技能农业机械有限公司 | 果树修剪机 | SJN-03DJ40S40 | 锂电池额定容量（Ah）：5.2Ah；锂电池电压(V)：40V；锂电池组数：2组； | 锂电池数量:2组;剪切直径:40mm;电池型式:锂电池 ;电池容量:5.2Ah;含背负装置、充电器:是 ;手持一体式:否 | 结构型式：背负式； 锂电池型式：2组锂电池；锂电池容量：5.2Ah；配套动力额定功(KW)：kw；配套动力额定转速：（r/min)；整机质量（Kg): 3.5kg； 最大剪切直径（mm):40mm；充电器数量：1个； | 500元 | 500.00 | 0.4 | 购机补贴(非通用类) | T202045450128 | 2025-10-28 | 广西壮族自治区 | 评阅通过
359 | 田间管理机械 | 修剪防护管理机械 | 修剪机 | 电动果树修剪机，锂电池容量＞4Ah | 浙江东桥精密机械有限公司 | 电动修枝剪 | DQ-03DJ30S40 | 锂电池额定容量（Ah）：5.2Ah；锂电池电压(V)：40V；锂电池组数：2组; | 锂电池数量:2组;剪切直径:30mm;电池型式:锂电池 ;电池容量:5.2Ah;含背负装置、充电器:是 ;手持一体式:否 | 结构型式：背负式； 锂电池型式：2组锂电池；锂电池容量：5.2Ah；配套动力额定功(KW)：0.255kw；配套动力额定转速22000（r/min)；整机质量（Kg): 2.5kg； 最大剪切直径（mm):30mm；充电器数量：1个 | 500元 | 500.00 | 0.255 | 购机补贴(非通用类) | T202033330150 | 2025-12-28 | 浙江省 | 评阅通过
360 | 田间管理机械 | 修剪防护管理机械 | 修剪机 | 电动果树修剪机，锂电池容量＞4Ah | 浙江东桥精密机械有限公司 | 电动修枝剪 | DQ-03DJ40S40 | 锂电池额定容量（Ah）：5.2Ah；锂电池电压(V)：40V；锂电池组数：2组; | 锂电池数量:2组;剪切直径:40mm;电池型式:锂电池 ;电池容量:5.2Ah;含背负装置、充电器:是 ;手持一体式:否 | 结构型式：背负式； 锂电池型式：2组锂电池；锂电池容量：5.2Ah；配套动力额定功(KW)：0.4kw；配套动力额定转速22000（r/min)；整机质量（Kg): 2.75kg； 最大剪切直径（mm):40mm；充电器数量：1个； | 500元 | 500.00 | 0.4 | 购机补贴(非通用类) | T202033330151 | 2025-12-28 | 浙江省 | 评阅通过
361 | 灌溉机械 | 喷灌机械 | 喷灌机 | 管径65—75mm绞盘式/卷盘式喷灌机 | 江苏慧博灌排设备有限公司 | 卷盘式喷灌机 | JP75/300 |  | 结构型式:卷盘式 ;管径:75mm;水软管长度:300m | 机构尺寸(长*宽*高)4860*1860*2620mm喷灌机质量1600kg配套动力15kwPE管直径Φ75mm有效喷洒长度≧300m喷嘴直径Φ14-26mm水涡轮型号:TX20入机压力0.45-1.00MPa入机流量:13.0-45.0m3/h组合喷洒均匀度CU≧85%喷头移动速度均匀性≦20%喷灌条带幅宽31.5-51.2mm组合喷洒强度≧6mm/h | 8100元 | 8000.00 | 0 | 购机补贴(非通用类) | T202132320573 | 2026-12-29 | 江苏省 | 评阅通过
362 | 灌溉机械 | 喷灌机械 | 喷灌机 | 管径75—85mm绞盘式/卷盘式喷灌机 | 山东科沃节水灌溉设备有限公司 | 绞盘式喷灌机 | JP75-300 |  | 结构型式:绞盘式 ;管径:75mm;水软管长度:300m | 型号名称：JP75-300型绞盘式喷灌机；外形尺寸(长×宽×高)4960×1800×2590；绞盘回卷驱动方式：水涡轮；绞盘回卷变速方式：变速箱；绞盘水平转向角度：20～320(°)；绞盘卷绕层数：5；卷管材质：PE管；卷管外径：75mm；卷管壁厚：5.8mm；卷管长度：300000mm；喷头车型式：龙门架式；喷头车驱动方式：牵引式；喷头车轮距：1350～2600mm；喷头车通过间隙：1150mm；喷射装置型式：蜗轮蜗杆式喷枪；喷射装置数量：1；喷射装置型号：DLW-50；配套水泵额定流量：25～50m³/h；配套水泵扬程：50～78m；配套水泵额定功率：7.5～15KW；运输间隙：260mm； | 9900元 | 9900.00 | 0 | 购机补贴(非通用类) | T202137370319 | 2026-08-31 | 山东省 | 评阅通过
363 | 收获机械 | 粮食作物收获机械 | 谷物联合收割机 | 0.6-1kg/s自走履带式谷物联合收割机（全喂入），包含1-1.5kg/s自走履带式水稻联合收割机（全喂入） | 四川刚毅科技集团有限公司 | 微型谷物联合收割机 | 4L-0.6 | 配套内燃机生产企业：常州科普动力机械有限公司；配套内燃机型号名称：KD192FB柴油机；配套内燃机结构型型式：立式；配套内燃机标定功率：7.5KW；配套内燃机标定转速：3600r/mi;燃油种类：柴油，排放阶段：国三 | 型式:自走履带式 ;喂入量:0.6kg/s;水稻机喂入量:/kg/S;喂入方式:全喂入 | 结构型式：全喂入；外形尺寸（工作状态，长×宽×高)mm：2750×1350×1310；结构质量（kg）：440；割台宽度（全喂入）：1060mm；割刀型式 ：标Ⅱ型；拨禾轮型式：偏心弹齿式；脱粒机构布置方式（全喂入）：轴流式、钉齿；凹板筛型式：栅格式；中间输送装置型式：链耙式；变速箱类型：有级式、有倒档；行走离合器型式：张紧轮式；制动器型式：摩擦片式；驾驶室类型：无。卸粮方式：人工；履带规格（节距mm×节数×宽mm）：72×31×255；履带轨距（mm）：620； | 7500元 | 7500.00 | 7.5 | 购机补贴(通用类) | T202051510053 | 2025-08-03 | 四川省 | 评阅通过
364 | 收获机械 | 粮食作物收获机械 | 谷物联合收割机 | 0.6-1kg/s自走履带式谷物联合收割机（全喂入），包含1-1.5kg/s自走履带式水稻联合收割机（全喂入） | 四川刚毅科技集团有限公司 | 谷物联合收割机 | 4L-0.6A | 发动机型号，KM195FD。发动机制造企业：无锡华源凯马发动机有限公司；发动机功率，7.5KW，发动机转速，3600r/min。燃油种类，柴油。发放阶段，国三； 发动机型号：KD192FB；发动机制造企业：常州科普动力机械有限公司；发动机功率：7.5kw; 标定转速：3600r/min；燃油种类：柴油；发放阶段：国三。 | 型式:自走履带式 ;喂入量:0.6kg/s;水稻机喂入量:/kg/S;喂入方式:全喂入 | 结构型式：全喂入自走履带式；额定喂入量：0.6kg/s；结构型式：全喂入；外形尺寸（工作状态，长×宽×高)mm：2720×1300×1310；结构质量（kg）：440；割台宽度（全喂入）：1060mm；割刀型式 ：标II型 ；拨禾轮型式：偏心弹齿式；脱粒机构布置方式（全喂入）：横向；凹板筛型式：栅格式；变速箱类型：机械有级变速；制动器型式：摩擦片式；卸粮方式：人工；履带规格（节距mm×节数×宽mm）：72×31/35×255；履带轨距（mm）：620； | 7500元 | 7500.00 | 7.5 | 购机补贴(通用类) | 川A19509 | 2023-12-31 | 四川省 | 评阅通过
365 | 收获机械 | 粮食作物收获机械 | 谷物联合收割机 | 0.6-1kg/s自走履带式谷物联合收割机（全喂入），包含1-1.5kg/s自走履带式水稻联合收割机（全喂入） | 四川刚毅科技集团有限公司 | 微型谷物联合收割机 | 4L-0.6B | 配套内燃机生产企业：常州科普动力机械有限公司；配套内燃机型号名称：KD192FB；配套内燃内结构型式：立式；配套内燃机标定功率：7.5KW;配套内燃机标定转速：3600r/min;燃油种类：柴油，排放阶段：国三。 | 型式:自走履带式 ;喂入量:0.6kg/s;水稻机喂入量:/kg/S;喂入方式:全喂入 | 型号名称：4L-0.6B型微型谷物联合收割机（全喂入）；结构型式：履带式，乘坐式；工作状态外形尺寸（长*宽*高）（mm）3150*1460*1330；整机质量：600kg；额定喂入量：0.6kg/s;配套内燃机生产企业：常州科普动力股份有限公司；配套内燃机型号名称：KD192FB;配套内燃机结构型式：立式；配套内燃机标定功率：7.5kw；配套内燃机标定转速：3600r/min；配套内燃机冷却方式：强制风冷；配套内燃机起动方式：手启动+电启动；配套内燃机燃油种类：柴油；排放阶段：国三。 结构型式：全喂入；外形尺寸（工作状态，长×宽×高)mm：3150×1460×1330；结构质量（kg）：600；割台宽度（全喂入）：1060mm；割刀型式 ：标Ⅱ型；拨禾轮型式：偏心弹齿式；脱粒机构布置方式（全喂入）：轴流式、钉齿；凹板筛型式：栅格式；中间输送装置型式：链耙式；变速箱类型：有级式、有倒档；行走离合器型式：张紧轮式；制动器型式：湿式摩擦片式；驾驶室类型：无。卸粮方式：人工；履带规格（节距mm×节数×宽mm）：72×35×255；履带轨距（mm）：620； | 7500元 | 7500.00 | 7.5 | 购机补贴(通用类) | T202051510052 | 2025-08-03 | 四川省 | 评阅通过
366 | 收获机械 | 粮食作物收获机械 | 谷物联合收割机 | 0.6-1kg/s自走履带式谷物联合收割机（全喂入），包含1-1.5kg/s自走履带式水稻联合收割机（全喂入） | 重庆家户农机有限公司 | 小型收割机 | 4LZ-1.0 | 发动机生产企业：常州科普动力机械有限公司；发动机型号：KD192FB柴油机；发动机标定功率：7.5kW；发动机转速：3600r/min；排放阶段：第三阶段。选配一：发动机生产企业：四川兴明泰机械有限公司；发动机型号：GS192F柴油机；发动机标定功率：7.5kW；发动机转速：3600r/min ；排放阶段：第四阶段。选配二：发动机生产企业：江苏常发农业装备股份有限公司；发动机型号：CF195FD-4；发动机标定功率：8.0kW；发动机转速：3600r/min；排放阶段：第四阶段。 | 型式:自走履带式 ;喂入量:/kg/s;水稻机喂入量:1.0kg/S;喂入方式:全喂入 | 1、结构型式：全喂入； 2、外形尺寸（工作状态，长×宽×高)mm：3000×1500×1650；3、结构质量（kg）：610；4、割台宽度（全喂入）：1100mm；5、割刀型式 ：Ⅱ型；6、拨禾轮型式：偏心弹齿式；7、脱粒机构布置方式（全喂入）：轴流式、杆齿；8、凹板筛型式：栅格式；9、变速箱类型：有级式、有倒挡；10、制动器型式：摩擦片式；11、驾驶室类型：无；12、卸粮方式：人工；13、履带规格（节距mm×节数×宽mm）：66×45×280；14、履带轨距（mm）：670；15、行走离合方式：张紧轮式；16、工作离合方式：张紧轮式；17、转向方式：牙嵌离合转向；18、升降方式：机动液压；19、割刀总成数量：2；20、喂入搅龙型式：螺旋伸缩扒指式 | 7500元 | 7500.00 | 7.5 | 购机补贴(通用类) | T202150500125 | 2026-03-29 | 重庆市 | 评阅通过
367 | 收获机械 | 粮食作物收获机械 | 谷物联合收割机 | 1-1.5kg/s自走履带式谷物联合收割机（全喂入），包含1.5-2.1kg/s自走履带式水稻联合收割机（全喂入） | 四川刚毅科技集团有限公司 | 微型谷物联合收割机 | 4L-1.2 | 配套内燃机生产企业：隆鑫通用动力股份有限公司；配套内燃机型号名称：LC2V80FD；配套内燃机结构型式：立式；配套内燃机标定功率：18KW；配套内燃机标定转速：3600r/min;燃油种类：汽油。 | 型式:自走履带式 ;喂入量:1.2kg/s;水稻机喂入量:/kg/s;喂入方式:全喂入 | 型号名称：4L-1.2型微型谷物联合收割机（全喂入）；结构型式：履带式，乘坐式；工作状态外形尺寸（长*宽*高）（mm）3320*1600*1370；整机质量：630kg；额定喂入量：1.2kg/s;配套内燃机生产企业：隆鑫通用动力股份有限公司；配套内燃机型号名称：LC2V80FD;配套内燃机结构型式：立式；配套内燃机标定功率：18kw；配套内燃机标定转速：3600r/min；配套内燃机冷却方式：强制风冷；配套内燃机起动方式：电启动；配套内燃机燃油种类：汽油。 结构型式：全喂入；外形尺寸（工作状态，长×宽×高)mm：3320×1600×1370；结构质量（kg）：630；割台宽度（全喂入）：1300m；割刀型式 标Ⅱ型；拨禾轮型式：偏心弹齿式；脱粒机构布置方式（全喂入）：轴流式、钉齿；凹板筛型式：栅格式；中间输送装置型式：链耙式；变速箱类型：有级式、有倒档；行走离合器型式：张紧轮式；制动器型式：湿式摩擦片式；驾驶室类型：无。卸粮方式：人工；履带规格（节距mm×节数×宽mm）：66×48×400；履带轨距（mm）：750； | 9200元 | 9200.00 | 18 | 购机补贴(通用类) | T202051510051 | 2025-08-03 | 四川省 | 评阅通过
368 | 收获机械 | 粮食作物收获机械 | 谷物联合收割机 | 1-1.5kg/s自走履带式谷物联合收割机（全喂入），包含1.5-2.1kg/s自走履带式水稻联合收割机（全喂入） | 重庆富牌和众农机有限公司 | 小型收割机 | 4LZ-1.0A | 配套内燃机生产企业:常州科普动力机械有限公司;配套内燃机型号名称:KD192FB柴油机;套内燃机结构型式:立式、单缸、四冲程;配套内燃机标定功率:7.5kW;配套内燃机标定转速:3600r/min;配套内燃机冷却方式:风冷;配套内燃机缸数:1;配套内燃机起动方式:电起动;配套内燃机燃油种类:柴油;国三排放。 | 型式:自走履带式 ;喂入量:1.0kg/s;水稻机喂入量:/kg/s;喂入方式:全喂入 | 型号名称：4LZ-1.0A小型收割机；结构型式：履带乘坐式；工作状态外形尺寸(长×宽×高)：2720×1425×1770mm；整机质量：600kg；割台工作宽度：1200mm；最小离地间隙：180mm；平均接地压力：8.8kPa；额定喂入量:1.0kg/s;档位：1档、2档、空档、倒档；副变速（快档、慢档）；作业速度：0.4～1.3m/s;作业小时生产率:0.06～0.10hm2/h;燃油消耗量:≤35kg/hm2;配套内燃机生产企业:常州科普动力机械有限公司;配套内燃机型号名称:KD192FB柴油机;套内燃机结构型式:立式、单缸、四冲程;配套内燃机标定功率:7.5kW;配套内燃机标定转速:3600r/min;配套内燃机冷却方式:风冷;配套内燃机缸数:1;配套内燃机起动方式:电起动;配套内燃机燃油种类:柴油;割台型式:卧式;割台升降方式:机动液压;割刀型式:动刀：Ⅳ型切割器 定刀：Ⅴ型切割器;割刀总成数量:1;搅龙型式:螺旋固定扒指式;搅龙转速:169r/min:搅龙与底板间隙:15mm;拨禾轮型式:偏心弹齿式;拨禾轮直径:600mm;拨禾轮转速48r/min. | 9200元 | 9200.00 | 7.5 | 购机补贴(通用类) | T202250500041 | 2027-01-25 | 重庆市 | 评阅通过
369 | 收获机械 | 粮食作物收获机械 | 谷物联合收割机 | 4kg/s及以上自走履带式谷物联合收割机（全喂入） | 江苏沃得农业机械股份有限公司 | 履带自走全喂入式谷物联合收割机 | 4LZ-6.0ME | 推广鉴定报告配套发动机：一、配套动力型号：4G36V16-140G412E(国四)；制造商：常柴股份有限公司；标定功率(kW)：92；标定转速(r/min)： 2400；排放阶段：第Ⅳ阶段；二、配套动力型号：YCF36140-T481(国四)；制造商：广西玉柴机器股份有限公司；标定功率(kW)：92；标定转速(r/min)：2400；排放阶段：第Ⅳ阶段。 | 型式:自走履带式 ;喂入量:6.0kg/s;水稻机喂入量:/kg/s;喂入方式:全喂入 | 结构型式：履带自走全喂入式；喂入量（kg/s）：6.0；整机外形尺寸（工作状态，长×宽×高)mm：5540×2650×2910；结构质量（kg）：4050；割台工作幅宽（全喂入）（mm）：2100；最小离地间隙（mm）：300；割刀型式 ：标Ⅱ型；拨禾轮型式：偏心拨齿（弹齿）式；脱粒机构布置方式（全喂入）：纵向轴流滚筒式；凹板筛型式：栅格式；复脱方式：板齿风叶式；变速机构型式：液压无级变速器（HST）+机械变速箱；制动器型式：摩擦片式；驾驶室类型：普通式；茎杆切碎器型式：旋转刀片式；位置：机器尾部；幅宽：840mm。卸粮方式：机械自动卸粮；履带规格（节距mm×节数×宽mm）：90×53节×500(选装550）；履带轨距（mm）：1250。 | 31300元 | 31300.00 | 92 | 购机补贴(通用类) | T202232320082 | 2027-06-28 | 江苏省 | 评阅通过
370 | 收获机械 | 粮食作物收获机械 | 谷物联合收割机 | 4kg/s及以上自走履带式谷物联合收割机（全喂入） | 江苏沃得农业机械股份有限公司 | 履带自走全喂入式谷物联合收割机 | 4LZ-6.0MEQ | 推广鉴定报告配套发动机：一、配套动力型号：4G36V16-140G412E(国四)；制造商：常柴股份有限公司；标定功率(kW)：92；标定转速(r/min)： 2400；排放阶段：第Ⅳ阶段；二、配套动力型号：YCF36140-T481(国四)；制造商：广西玉柴机器股份有限公司；标定功率(kW)：92；标定转速(r/min)：2400；排放阶段：第Ⅳ阶段。 | 型式:自走履带式 ;喂入量:6.0kg/s;水稻机喂入量:/kg/s;喂入方式:全喂入 | 结构型式：履带自走全喂入式；喂入量（kg/s）：6.0；整机外形尺寸（工作状态，长×宽×高)mm：5540×2620×2960；结构质量（kg）：3700；割台工作幅宽（全喂入）（mm）：2100；最小离地间隙（mm）：305；割刀型式 ：标Ⅱ型；拨禾轮型式：偏心拨齿（弹齿）式；脱粒机构布置方式（全喂入）：纵向轴流滚筒式；凹板筛型式：栅格式；复脱方式：板齿风叶式；变速机构型式：液压无级变速器（HST）+机械变速箱；制动器型式：摩擦片式；驾驶室类型：无驾驶室；茎杆切碎器型式：旋转刀片式；位置：机器尾部；幅宽：840mm。卸粮方式：机械自动卸粮；履带规格（节距mm×节数×宽mm）：90×53节×450(选装500、550）；履带轨距（mm）：1250。 | 31300元 | 31300.00 | 38 | 购机补贴(通用类) | T202232320082 | 2027-06-28 | 江苏省 | 评阅通过
371 | 收获机械 | 粮食作物收获机械 | 谷物联合收割机 | 4kg/s及以上自走履带式谷物联合收割机（全喂入） | 江苏沃得农业机械股份有限公司 | 履带自走全喂入式谷物联合收割机 | 4LZ-8.0EP | 推广鉴定报告配套发动机：一、配套动力型号：4G36V16-147G412E(国四)；制造商：常柴股份有限公司；标定功率(kW)：99.5；标定转速(r/min)：2400；排放阶段：第Ⅳ阶段；二、配套动力型号：YCF36150-T480(国四)；制造商：广西玉柴机器股份有限公司；标定功率(kW)：99.5；标定转速(r/min)：2400；排放阶段：第Ⅳ阶段。 | 型式:自走履带式 ;喂入量:8.0kg/s;水稻机喂入量:/kg/s;喂入方式:全喂入 | 结构型式：履带自走全喂入式；喂入量（kg/s）：8.0；整机外形尺寸（工作状态，长×宽×高)mm：5740×2840×2970；结构质量（kg）：4240；割台工作幅宽（全喂入）（mm）：2360；最小离地间隙（mm）：320；割刀型式 ：标Ⅱ型；拨禾轮型式：偏心拨齿（弹齿）式；脱粒机构布置方式（全喂入）：纵向轴流滚筒式；凹板筛型式：栅格式；复脱方式：板齿风叶式；变速机构型式：液压无级变速器（HST）+机械变速箱；制动器型式：摩擦片式；驾驶室类型：普通式；茎杆切碎器型式：旋转刀片式；位置：机器尾部；幅宽：840mm。卸粮方式：机械自动卸粮；履带规格（节距mm×节数×宽mm）：90×56节×500(选装550）；履带轨距（mm）：1250。 | 31300元 | 31300.00 | 99.5 | 购机补贴(通用类) | T202232320079 | 2027-06-28 | 江苏省 | 评阅通过
372 | 收获机械 | 粮食作物收获机械 | 谷物联合收割机 | 4kg/s及以上自走履带式谷物联合收割机（全喂入） | 江苏沃得农业机械股份有限公司 | 履带自走全喂入式谷物联合收割机 | 4LZ-8.0EPQ | 推广鉴定报告配套发动机：一、配套动力型号：4G36V16-147G412E(国四)；制造商：常柴股份有限公司；标定功率(kW)：99.5；标定转速(r/min)：2400；排放阶段：第Ⅳ阶段；二、配套动力型号：YCF36150-T480(国四)；制造商：广西玉柴机器股份有限公司；标定功率(kW)：99.5；标定转速(r/min)：2400；排放阶段：第Ⅳ阶段。 | 型式:自走履带式 ;喂入量:8.0kg/s;水稻机喂入量:/kg/s;喂入方式:全喂入 | 结构型式：履带自走全喂入式；喂入量（kg/s）：8.0；整机外形尺寸（工作状态，长×宽×高)mm：5740×2840×3010；结构质量（kg）：4070；割台工作幅宽（全喂入）（mm）：2360；最小离地间隙（mm）：320；割刀型式 ：标Ⅱ型；拨禾轮型式：偏心拨齿（弹齿）式；脱粒机构布置方式（全喂入）：纵向轴流滚筒式；凹板筛型式：栅格式；复脱方式：板齿风叶式；变速机构型式：液压无级变速器（HST）+机械变速箱；制动器型式：摩擦片式；驾驶室类型：无驾驶室；茎杆切碎器型式：旋转刀片式；位置：机器尾部；幅宽：840mm。卸粮方式：机械自动卸粮；履带规格（节距mm×节数×宽mm）：90×56节×500(选装550）；履带轨距（mm）：1250。 | 31300元 | 31300.00 | 99.5 | 购机补贴(通用类) | T202232320079 | 2027-06-28 | 江苏省 | 评阅通过
373 | 收获机械 | 粮食作物收获机械 | 谷物联合收割机 | 4kg/s及以上自走履带式谷物联合收割机（全喂入） | 江苏沃得农业机械股份有限公司 | 履带自走全喂入式谷物联合收割机 | 4LZ-8.0EZ | 推广鉴定报告配套发动机：一、配套动力型号：4G36V16-143G412E(国四)；制造商：常柴股份有限公司；标定功率(kW)：96；标定转速(r/min)： 2400；排放阶段：第Ⅳ阶段；二、配套动力型号：YCF36145-T480(国四)；制造商：广西玉柴机器股份有限公司；标定功率(kW)：96；标定转速(r/min)：2400；排放阶段：第Ⅳ阶段。新增变更发动机型号：配套动力型号：V36-145C41；制造商：安徽全柴动力股份有限公司；标定功率（KW）：96；标定转速(r/min)：2400；排放阶段：第Ⅳ阶段。 | 型式:自走履带式 ;喂入量:8.0kg/s;水稻机喂入量:/kg/s;喂入方式:全喂入 | 结构型式：履带自走全喂入式；喂入量（kg/s）：8.0；整机外形尺寸（工作状态，长×宽×高)mm：5750×2840×2980；结构质量（kg）：4120；割台工作幅宽（全喂入）（mm）：2360；最小离地间隙（mm）：320；割刀型式 ：标Ⅱ型；拨禾轮型式：偏心拨齿（弹齿）式；脱粒机构布置方式（全喂入）：纵向轴流滚筒式；凹板筛型式：栅格式；复脱方式：板齿风叶式；变速机构型式：液压无级变速器（HST）+机械变速箱；制动器型式：摩擦片式；驾驶室类型：普通式；茎杆切碎器型式：旋转刀片式；位置：机器尾部；幅宽：840mm。卸粮方式：机械自动卸粮；履带规格（节距mm×节数×宽mm）：90×53节×500(选装550）；履带轨距（mm）：1250。 | 31300元 | 31300.00 | 96 | 购机补贴(通用类) | T202232320081 | 2027-06-28 | 江苏省 | 评阅通过
374 | 收获机械 | 粮食作物收获机械 | 谷物联合收割机 | 4kg/s及以上自走履带式谷物联合收割机（全喂入） | 江苏沃得农业机械股份有限公司 | 履带自走全喂入式谷物联合收割机 | 4LZ-8.0EZQ | 推广鉴定报告配套发动机：一、配套动力型号：4G36V16-143G412E(国四)；制造商：常柴股份有限公司；标定功率(kW)：96；标定转速(r/min)： 2400；排放阶段：第Ⅳ阶段；二、配套动力型号：YCF36145-T480(国四)；制造商：广西玉柴机器股份有限公司；标定功率(kW)：96；标定转速(r/min)：2400；排放阶段：第Ⅳ阶段。新增变更发动机型号：配套动力型号：V36-145C41；制造商：安徽全柴动力股份有限公司；标定功率（KW）：96；标定转速(r/min)：2400；排放阶段：第Ⅳ阶段。 | 型式:自走履带式 ;喂入量:8.0kg/s;水稻机喂入量:/kg/s;喂入方式:全喂入 | 结构型式：履带自走全喂入式；喂入量（kg/s）：8.0；整机外形尺寸（工作状态，长×宽×高)mm：5780×2850×3030；结构质量（kg）：3980；割台工作幅宽（全喂入）（mm）：2360；最小离地间隙（mm）：320；割刀型式 ：标Ⅱ型；拨禾轮型式：偏心拨齿（弹齿）式；脱粒机构布置方式（全喂入）：纵向轴流滚筒式；凹板筛型式：栅格式；复脱方式：板齿风叶式；变速机构型式：液压无级变速器（HST）+机械变速箱；制动器型式：摩擦片式；驾驶室类型：无驾驶室；茎杆切碎器型式：旋转刀片式；位置：机器尾部；幅宽：840mm。卸粮方式：机械自动卸粮；履带规格（节距mm×节数×宽mm）：90×53节×500(选装550）；履带轨距（mm）：1250。 | 31300元 | 31300.00 | 96 | 购机补贴(通用类) | T202232320081 | 2027-06-28 | 江苏省 | 评阅通过
375 | 收获机械 | 粮食作物收获机械 | 谷物联合收割机 | 4kg/s及以上自走履带式谷物联合收割机（全喂入） | 江苏沃得农业机械股份有限公司 | 履带自走全喂入式谷物联合收割机 | 4LZ-8.0MKL | 推广鉴定报告配套发动机：配套动力型号：YC4DK150-T301；制造商：广西玉柴机器股份有限公司；标定功率(kW)：110；标定转速(r/min)：2600；排放阶段：第Ⅲ阶段。 | 型式:自走履带式 ;喂入量:8.0kg/s;水稻机喂入量:/kg/s;喂入方式:全喂入 | 结构型式：履带自走全喂入式；喂入量（kg/s）：8.0；整机外形尺寸（工作状态，长×宽×高)mm：5490×2880×3020；结构质量（kg）：4160；割台工作幅宽（全喂入）（mm）：2360；最小离地间隙（mm）：290；割刀型式 ：标Ⅱ型；拨禾轮型式：偏心拨齿（弹齿）式；脱粒机构布置方式（全喂入）：横向轴流双滚筒式；凹板筛型式：栅格式；复脱方式：回馈脱粒；变速机构型式：液压无级变速器（HST）+机械变速箱；制动器型式：摩擦片式；驾驶室类型：普通式；茎杆切碎器型式：旋转刀片式；位置：机器尾部；幅宽：350mm。卸粮方式：机械自动卸粮；履带规格（节距mm×节数×宽mm）：90×56节×500(选装550）；履带轨距（mm）：1360。 | 31300元 | 31300.00 | 110 | 购机补贴(通用类) | T202232320080 | 2027-06-28 | 江苏省 | 评阅通过
376 | 收获机械 | 粮食作物收获机械 | 谷物联合收割机 | 4kg/s及以上自走履带式谷物联合收割机（全喂入） | 江苏沃得农业机械股份有限公司 | 履带自走全喂入式谷物联合收割机 | 4LZ-9.0CR | 推广鉴定报告配套发动机：配套动力型号：YCF36160-T480(国四)；制造商：广西玉柴机器股份有限公司；标定功率(kW)：118；标定转速(r/min)：2400；排放阶段：第Ⅳ阶段。 | 型式:自走履带式 ;喂入量:9.0kg/s;水稻机喂入量:/kg/s;喂入方式:全喂入 | 结构型式：履带自走全喂入式；喂入量（kg/s）：9.0；整机外形尺寸（工作状态，长×宽×高)mm：6260×3000×2970；结构质量（kg）：4760；割台工作幅宽（全喂入）（mm）：2560；最小离地间隙（mm）：300；割刀型式 ：标Ⅱ型；拨禾轮型式：偏心拨齿（弹齿）式；脱粒机构布置方式（全喂入）：纵向轴流滚筒式；凹板筛型式：栅格式；复脱方式：板齿风叶式；变速机构型式：液压无级变速器（HST）+机械变速箱；制动器型式：摩擦片式；驾驶室类型：普通式；茎杆切碎器型式：旋转刀片式；位置：机器尾部；幅宽：980mm。卸粮方式：机械自动卸粮；履带规格（节距mm×节数×宽mm）：90×60节×500(选装550、600）；履带轨距（mm）：1350。 | 31300元 | 31300.00 | 118 | 购机补贴(通用类) | T202232320078 | 2027-06-28 | 江苏省 | 评阅通过
377 | 收获机械 | 粮食作物收获机械 | 谷物联合收割机 | 4kg/s及以上自走履带式谷物联合收割机（全喂入） | 江苏沃得农业机械股份有限公司 | 履带自走全喂入式谷物联合收割机 | 4LZ-9.0MK | 推广鉴定报告配套发动机：配套动力型号：YCF36150-T480(国四)；制造商：广西玉柴机器股份有限公司；标定功率(kW)：110；标定转速(r/min)：2400；排放阶段：第Ⅳ阶段。 | 型式:自走履带式 ;喂入量:9.0kg/s;水稻机喂入量:/kg/s;喂入方式:全喂入 | 结构型式：履带自走全喂入式；喂入量（kg/s）：9.0；整机外形尺寸（工作状态，长×宽×高)mm：5520×2880×2980；结构质量（kg）：4340；割台工作幅宽（全喂入）（mm）：2360；最小离地间隙（mm）：290；割刀型式 ：标Ⅱ型；拨禾轮型式：偏心拨齿（弹齿）式；脱粒机构布置方式（全喂入）：横向轴流双滚筒式；凹板筛型式：栅格式；复脱方式：回馈脱粒；变速机构型式：液压无级变速器（HST）+机械变速箱；制动器型式：摩擦片式；驾驶室类型：普通式；茎杆切碎器型式：旋转刀片式；位置：机器尾部；幅宽：350mm。卸粮方式：机械自动卸粮；履带规格（节距mm×节数×宽mm）：90×56节×500(选装550）；履带轨距（mm）：1360。 | 31300元 | 31300.00 | 110 | 购机补贴(通用类) | T202232320076 | 2027-06-28 | 江苏省 | 评阅通过
378 | 收获机械 | 粮食作物收获机械 | 谷物联合收割机 | 4kg/s及以上自走履带式谷物联合收割机（全喂入） | 江苏沃得农业机械股份有限公司 | 履带自走全喂入式谷物联合收割机 | 4LZ-9.0MKD | 推广鉴定报告配套发动机：配套动力型号：YCF36150-T480(国四)；制造商：广西玉柴机器股份有限公司；标定功率(kW)：110；标定转速(r/min)：2400；排放阶段：第Ⅳ阶段。 | 型式:自走履带式 ;喂入量:9.0kg/s;水稻机喂入量:/kg/s;喂入方式:全喂入 | 结构型式：履带自走全喂入式；喂入量（kg/s）：9.0；整机外形尺寸（工作状态，长×宽×高)mm：5520×2970×2980；结构质量（kg）：4400；割台工作幅宽（全喂入）（mm）：2560；最小离地间隙（mm）：290；割刀型式 ：标Ⅱ型；拨禾轮型式：偏心拨齿（弹齿）式；脱粒机构布置方式（全喂入）：横向轴流双滚筒式；凹板筛型式：栅格式；复脱方式：回馈脱粒；变速机构型式：液压无级变速器（HST）+机械变速箱；制动器型式：摩擦片式；驾驶室类型：普通式；茎杆切碎器型式：旋转刀片式；位置：机器尾部；幅宽：350mm。卸粮方式：机械自动卸粮；履带规格（节距mm×节数×宽mm）：90×56节×500(选装550）；履带轨距（mm）：1360。 | 31300元 | 31300.00 | 110 | 购机补贴(通用类) | T202232320077 | 2027-06-28 | 江苏省 | 评阅通过
379 | 收获机械 | 粮食作物收获机械 | 谷物联合收割机 | 4kg/s及以上自走履带式谷物联合收割机（全喂入） | 江西良田农业机械有限公司 | 全喂入联合收割机 | 4LZ-4.0(LT988) | 配套动力型号：4C6-100U31/4C6-110C32；制造商：安徽全柴动力股份有限公司；标定功率(kW)：74/81；标定转速（r/min）：2600；排放标准：第三阶段。 | 型式:自走履带式 ;喂入量:4.0kg/s;水稻机喂入量:4.0kg/s;喂入方式:全喂入 | 结构型式：全喂入；整机外形尺寸（工作状态，长×宽×高)mm：5015×2560×2820；结构质量（kg）：3140；割台工作幅宽：2100；最小离地间隙：340mm；割刀型式 ：标Ⅱ型；拨禾轮型式：偏心弹簧齿；脱粒机构布置方式（全喂入）：纵轴流；凹板筛型式：栅格式；复脱方式：搅龙式；变速机构型式：机械式变速+液压无极变速（HST)；驱动方式：/；制动器型式：湿式摩擦片式；驱动桥型式：静液压驱动；无；茎干切碎器型式：甩刀式；位置：脱粒室尾部；幅宽：840。卸粮方式：机械；导向轮、驱动轮轮胎规格 ：/；履带规格（节距mm×节数×宽mm）：90 × 51 × 450 ；履带轨距（mm）：1265。 | 31300元 | 31300.00 | 74 | 购机补贴(通用类) | T202136360044 | 2026-12-29 | 江西省 | 评阅通过
380 | 收获机械 | 粮食作物收获机械 | 谷物联合收割机 | 4kg/s及以上自走履带式谷物联合收割机（全喂入） | 江西中联智能农机有限责任公司 | 履带式全喂入谷物联合收割机 | 4LZT-6Z | 配套动力型号：4C6-120C31；制造商：安徽全柴动力股份有限公司；标定功率(kW)：89；标定转速（r/min）：2400；排放标准：第3阶段。选配一：配套动力型号：4G2-130C31；制造商：安徽全柴动力股份有限公司；标定功率(kW)：95；标定转速（r/min）：2400；排放标准：第3阶段；选配二：配套动力型号：YC4DK120-T301；制造商：广西玉柴机器股份有限公司；标定功率(kW)：88；标定转速（r/min）：2400；排放标准：第3阶段；选配三：配套动力型号：YC4DK130-T300；制造商：广西玉柴机器股份有限公司；标定功率(kW)：96；标定转速（r/min）：2400；排放标准：第3阶段； | 型式:自走履带式 ;喂入量:6kg/s;水稻机喂入量:/kg/s;喂入方式:全喂入 | 结构型式：全喂入；外形尺寸（工作状态，长×宽×高)mm：5430×2600×2710；结构质量（kg）：4100；割台工作幅宽mm：2200；最小离地间隙mm：315；收割行数（半喂入）：/；割刀型式：标Ⅱ型；拨禾轮型式：偏心弹齿式；脱粒机构布置方式（全喂入）：纵向；凹板筛型式：栅格式；复脱器型式：板齿式；变速箱类型：HST+机械变速；驱动方式：/；制动器型式：前：湿式摩擦片式、后：无；驱动桥型式：前：机械驱动、后：无；驾驶室类型：普通式驾驶室；茎干切碎器型式：悬挂式（选装）；位置：/；幅宽（mm）：/。卸粮方式：机械自动卸粮；轮胎规格：/；履带规格（节距mm×节数×宽mm）：90×53×500；履带轨距（mm）：1150。 | 31300元 | 31300.00 | 89 | 购机补贴(通用类) | T202168680021 | 2025-12-31 | 江西省 | 评阅通过
381 | 收获机械 | 粮食作物收获机械 | 谷物联合收割机 | 4kg/s及以上自走履带式谷物联合收割机（全喂入） | 江西中联智能农机有限责任公司 | 履带式全喂入谷物联合收割机 | 4LZT-6Z1 | 配套动力型号：4C6-120C31；制造商：安徽全柴动力股份有限公司；标定功率(kW)：89；标定转速（r/min）：2400；排放标准：第3阶段。选配一：配套动力型号：4G2-130C31；制造商：安徽全柴动力股份有限公司；标定功率(kW)：95；标定转速（r/min）：2400；排放标准：第3阶段；选配二：配套动力型号：YC4DK120-T301；制造商：广西玉柴机器股份有限公司；标定功率(kW)：88；标定转速（r/min）：2400；排放标准：第3阶段；选配三：配套动力型号：YC4DK130-T300；制造商：广西玉柴机器股份有限公司；标定功率(kW)：96；标定转速（r/min）：2400；排放标准：第3阶段； | 型式:自走履带式 ;喂入量:6kg/s;水稻机喂入量:/kg/s;喂入方式:全喂入 | 结构型式：全喂入；外形尺寸（工作状态，长×宽×高)mm：5475×2520×2870；结构质量（kg）：3750；割台工作幅宽mm：2220；最小离地间隙mm：315；收割行数（半喂入）：/；割刀型式：标Ⅱ型；拨禾轮型式：偏心弹齿式；脱粒机构布置方式（全喂入）：纵向；凹板筛型式：栅格式；复脱器型式：板齿式；变速箱类型：HST+机械变速；驱动方式：/；制动器型式：前：湿式摩擦片式、后：无；驱动桥型式：前：机械驱动、后：无；驾驶室类型：无驾驶室；茎干切碎器型式：悬挂式（选装）；位置：/；幅宽（mm）：/。卸粮方式：机械自动卸粮；轮胎规格：/；履带规格（节距mm×节数×宽mm）：90×53×450；履带轨距（mm）：1150。 | 31300元 | 31300.00 | 88 | 购机补贴(通用类) | T202168680021 | 2025-12-31 | 江西省 | 评阅通过
382 | 收获机械 | 粮食作物收获机械 | 谷物联合收割机 | 4kg/s及以上自走履带式谷物联合收割机（全喂入） | 潍柴雷沃重工股份有限公司（原：雷沃重工股份有限公司） | 履带式全喂入谷物联合收割机 | 4LZ-6G4 | 配套动力型号：4C6-110C31；制造商：安徽全柴动力股份有限公司；标定功率(kW)：81；标定转速（r/min）：2400；排放标准：第三阶段；选配一：配套动力型号：YC4DK115-T303；制造商：广西玉柴机器股份有限公司；标定功率(kW)：84.6；标定转速（r/min）：2400；排放标准：第三阶段；选配二：配套动力型号：4C6-115C32；制造商：安徽全柴动力股份有限公司；标定功率(kW)：84.6；标定转速（r/min）：2400；排放标准：第三阶段；选配三：配套动力型号：4C6-120C31；制造商：安徽全柴动力股份有限公司；标定功率(kW)：89；标定转速（r/min）：2400；排放标准：第三阶段；选配四：配套动力型号：YC4DK120-T301；制造商：广西玉柴机器股份有限公司；标定功率(kW)：89；标定转速（r/min）：2400；排放标准：第三阶段； | 型式:自走履带式 ;喂入量:6kg/s;水稻机喂入量:6kg/s;喂入方式:全喂入 | 结构型式：自走履带式；喂入方式：全喂入；喂入量：6kg/s;结构型式：自走履带式；喂入方式：全喂入；喂入量：6kg/s；结构型式：全喂入；整机外形尺寸（工作状态，长×宽×高)mm：5350×2545×2860（不带切碎器）5900×2545×2860（带切碎器）；结构质量（kg）：3390；割台工作幅宽mm：2100；最小离地间隙mm：280；割刀型式 ：Ⅱ型；拨禾轮型式：偏心弹齿式；脱粒机构布置方式（全喂入）：纵向；凹板筛型式：栅格式；复脱方式：杂余回筛箱（带复脱器）；变速机构型式：机械+液压无级变速；驱动方式：/；制动器型式：盘式；驱动桥型式：/；驾驶室类型：/；茎干切碎器型式：刀片旋转式（选配）；位置：/；幅宽：/。卸粮方式：机械；履带规格（节距mm×节数×宽mm）：90mm×53 节×450mm（选装 500mm）；履带轨距（mm）：1150 | 31300元 | 31300.00 | 81 | 购机补贴(通用类) | T201900430928 | 2024-12-30 | 山东省 | 评阅通过
383 | 收获机械 | 粮食作物收获机械 | 谷物联合收割机 | 4kg/s及以上自走履带式谷物联合收割机（全喂入） | 潍柴雷沃重工股份有限公司（原：雷沃重工股份有限公司） | 履带式全喂入谷物联合收割机 | 4LZ-6G4A | 配套动力型号：4C6-110C31；制造商：安徽全柴动力股份有限公司；标定功率(kW)：81；标定转速（r/min）：2400；排放标准：第三阶段；选配一：配套动力型号：YC4DK115-T303；制造商：广西玉柴机器股份有限公司；标定功率(kW)：84.6；标定转速（r/min）：2400；排放标准：第三阶段；选配二：配套动力型号：4C6-115C32；制造商：安徽全柴动力股份有限公司；标定功率(kW)：84.6；标定转速（r/min）：2400；排放标准：第三阶段；选配三：配套动力型号：4C6-120C31；制造商：安徽全柴动力股份有限公司；标定功率(kW)：89；标定转速（r/min）：2400；排放标准：第三阶段；选配四：配套动力型号：YC4DK120-T301；制造商：广西玉柴机器股份有限公司；标定功率(kW)：89；标定转速（r/min）：2400；排放标准：第三阶段； | 型式:自走履带式 ;喂入量:6kg/s;水稻机喂入量:6kg/s;喂入方式:全喂入 | 结构型式：自走履带式；喂入方式：全喂入；喂入量：6kg/s;结构型式：自走履带式；喂入方式：全喂入；喂入量：6kg/s； 结构型式：全喂入；整机外形尺寸（工作状态，长×宽×高)mm：5350×2545×2800（不带切碎器）5900×2545×2800（带切碎器）；结构质量（kg）：3590；割台工作幅宽mm：2100；最小离地间隙mm：280；割刀型式 ：Ⅱ型；拨禾轮型式：偏心弹齿式；脱粒机构布置方式（全喂入）：纵向；凹板筛型式：栅格式；复脱方式：杂余回筛箱（带复脱器）；变速机构型式：机械+液压无级变速；驱动方式：/；制动器型式：盘式；驱动桥型式：/；驾驶室类型：普通式；茎干切碎器型式：刀片旋转式（选配）；位置：/；幅宽：/。卸粮方式：机械；履带规格（节距mm×节数×宽mm）：90mm×53 节×450mm（选装 500mm）；履带轨距（mm）：1150 | 31300元 | 31300.00 | 81 | 购机补贴(通用类) | T201900430928 | 2024-12-30 | 山东省 | 评阅通过
384 | 收获机械 | 粮食作物收获机械 | 谷物联合收割机 | 4kg/s及以上自走履带式谷物联合收割机（全喂入） | 潍柴雷沃重工股份有限公司（原：雷沃重工股份有限公司） | 履带式全喂入谷物联合收割机 | 4LZ-7G1 | 配套动力型号：4C6-120C31；制造商：安徽全柴动力股份有限公司；标定功率(kW)：89；标定转速（r/min）：2400；排放标准：第Ⅲ阶段;选配一：V36-130C31；制造商：安徽全柴动力股份有限公司；标定功率(kW)：95.6；标定转速（r/min）：2400；排放标准：第Ⅲ阶段;选配二：YC4DK130-T301；制造商：广西玉柴机器股份有限公司；标定功率(kW)：95.6；标定转速（r/min）：2400；排放标准：第Ⅲ阶段; | 型式:自走履带式 ;喂入量:7kg/s;水稻机喂入量:7kg/s;喂入方式:全喂入 | 结构型式：自走履带式；喂入方式：全喂入；喂入量：7kg/s;结构型式：自走履带式全喂入；整机外形尺寸（工作状态，长×宽×高)mm：6200×2650×2900（带切碎器）5700×2650×2900（不带切碎器）；结构质量（kg）：3690；割台工作幅宽：2300mm；收割行数（半喂入）：/；最小离地间隙：300mm；割刀型式 ：Ⅱ型；拨禾轮型式：偏心弹齿式；脱粒机构布置方式（全喂入）：纵向；凹板筛型式：栅格式；复脱方式：叶轮齿板式复脱器；变速机构型式： 机械+静液压；驱动方式：液压驱动；制动器型式：盘式；驱动桥型式：/；驾驶室类型：简易式；茎干切碎器型式：/；位置：/；幅宽：/。卸粮方式：机械；导向轮、驱动轮轮胎规格 ：/；履带规格（节距mm×节数×宽mm）90 mm×56节×500mm（选装550mm）；履带轨距（mm）：1250。 | 31300元 | 31300.00 | 89 | 购机补贴(通用类) | T202000370260 | 2025-07-05 | 山东省 | 评阅通过
385 | 收获机械 | 粮食作物收获机械 | 玉米收获机 | 2行摘穗剥皮型自走式玉米收获机 | 道依茨法尔机械有限公司 | 自走式玉米收获机 | 4YZ-2A1 | 配套动力型号：4B5-100C31；制造商：安徽全柴动力股份有限公司；标定功率(kW)：74；标定转速（r/min）：2400；排放标准：第三阶段。 | 型式:自走式(摘穗剥皮型) ;工作幅宽:1.3m;割台行数:2行 | 结构型式:轮式 、摘穗 、剥皮、秸秆还田；整机外形尺寸（工作状态，长×宽×高)mm：4980×1920×2700；结构质量（kg）：2880；工作行数：2；行距cm：65；工作幅宽：1300mm；最小离地间隙：270mm；果穗升运器布置位置：中置；摘穗机构型式：摘穗辊式；剥皮机构型式：螺旋橡胶辊式；割台型式：卧式；割刀型式：/；脱粒滚筒数量：/；清选筛型式：/；凹板筛型式：/；秸秆粉碎还田机构型式：/；位置：/；工作幅宽：/；秸秆切碎还田机构型式：甩刀式；位置：割台下方；工作幅宽：1110mm；。驱动方式：液压驱动；制动器型式：内置湿式摩擦片；驱动桥型式：/；轮胎规格 ：/；变速机构型式：/；驱动方式：机械驱动动；制动器型式（前/后）：盘式刹车/无；驱动桥型式：/；驾驶室类型：简易式；茎干切碎器型式：/；位置：/；幅宽：/。卸粮方式：机动侧翻卸粮；导向轮、驱动轮轮胎规格 ：6.00-12/7.50-16；履带规格（节距mm×节数×宽mm）：/；履带轨距（mm）：/. | 23100元 | 23100.00 | 74 | 购机补贴(通用类) | T202237370105 | 2027-07-04 | 山东省 | 评阅通过
386 | 收获机械 | 粮食作物收获机械 | 玉米收获机 | 2行摘穗剥皮型自走式玉米收获机 | 山东常林派克农业机械有限公司 | 自走式玉米收获机 | 4YZP-2D |  | 型式:自走式(摘穗剥皮型) ;工作幅宽:1.5m;割台行数:2行 | 型号名称：4YZP-2D型自走式玉米收获机；结构型式：轮式+摘穗+剥皮+粉碎还田；配套发动机额定功率（KW）：48；额定转速（r/min）：2400；整机外形尺寸（长*宽*高）mm：5050*1820*2600；工作行数（行）：2；行距（mm）：670；工作幅宽（mm）：1500；最小离地间隙（mm）：240；轴距（mm）：1980；轮距（导向轮/驱动轮）mm：1180/1200；轮胎规格（导向轮/驱动轮）：6.00-14/9.50-16 | 23100元 | 23100.00 | 48 | 购机补贴(通用类) | 鄂2020327 | 2025-12-23 | 山东省 | 评阅通过
387 | 收获机械 | 粮食作物收获机械 | 玉米收获机 | 2行摘穗剥皮型自走式玉米收获机 | 沃得农机（沈阳）有限公司 | 自走履带式玉米联合收获机 | 4YZL-2C | 推广鉴定报告配套发动机：一、配套动力型号：4C6-100C37；制造商：安徽全柴动力股份有限公司；标定功率(kW)：73.5；标定转速（r/min）：2300；排放标准：第Ⅲ阶段；二、配套动力型号：4G33V16-100G31C；制造商：常柴股份有限公司；标定功率(kW)：73.5；标定转速（r/min）：2300；排放标准：第Ⅲ阶段。 | 型式:自走式(摘穗剥皮型) ;工作幅宽:1.4m;割台行数:2行 | 结构型式:履带式、摘穗、剥皮；整机外形尺寸（工作状态，长×宽×高)mm：5900×1580×2850；结构质量（kg）：3640；工作行数：2；行距cm：60；工作幅宽（mm）：1400；最小离地间隙（mm）：275；果穗升运器布置位置：中置；摘穗机构型式：板式+六棱辊；剥皮机构型式：橡胶辊；割台型式：卧式；变速机构型式：液压无级变速器（HST）+机械变速箱；制动器型式：摩擦片式（前）；驾驶室类型：无；茎干切碎器型式：滚刀式；位置：前置；幅宽（mm）：1118。卸粮方式：液压翻转卸粮；履带规格（节距mm×节数×宽mm）：90×56×350；履带轨距（mm）：1250。 | 23100元 | 23100.00 | 73.5 | 购机补贴(通用类) | T202132320342 | 2026-12-01 | 辽宁省 | 评阅通过
388 | 收获机械 | 粮食作物收获机械 | 玉米收获机 | 2行摘穗剥皮型自走式玉米收获机 | 沂南县凯粒莱机械有限公司 | 自走式玉米收获机 | 4YZ-2A | 配套动力：生产企业，江苏农华智慧农业科技股份有限公司，规格型号JD4B4M1，额定功率33.09kw，转速2300r/min；排放达到GB20891-2014《非道路移动机械用柴油机排气污染物排放限值及测量方法（中国第三、四阶段）》第三阶段的要求。 | 型式:自走式(摘穗剥皮型) ;工作幅宽:1.140m;割台行数:2行 | 主要参数：型号名称4YZ-2A型自走式玉米收获机；工作行数：2行；工作幅宽：1.140m；结构型式：轮式、摘穗、剥皮、秸秆还田；配套动力：生产企业，江苏农华智慧农业科技股份有限公司，规格型号JD4B4M1，额定功率33.09kw，转速2300r/min；外形尺寸（长×宽×高）4350×1450×2300；整机质量2500kg；行距500mm；工作幅宽1.140m；最小离地间隙105mm；作业速度2.0～5.0km/h；作业小时生产率0.15～0.30hm2/h；单位面积燃油消耗量≤25kg/hm2；果穗升运器布置位置：右置；果穗升运器结构型式：链板式；摘穗机构型式拉茎辊型式：板式；摘穗板数量4个；剥皮辊机构型式：螺旋橡胶辊式；剥皮棍数量12个，割台型式：卧式；风扇：离心式，1个，直径Φ465mm；卸粮方式：液压式；秸秆粉碎还田机构型式：辊刀式；秸秆粉碎还田机构位置：前置；秸秆粉碎还田机构工作幅宽930mm；驾驶室型式简易式；变速机构型式：齿轮传动；驱动型式四驱；驱动方式：机械驱动；制动器型式鼓式；轴距2150mm；导向轮轮距1320mm、驱动轮轮距1340mm；轮胎规格：导向轮/驱动轮6.00-14。 配套动力：生产企业，江苏农华智慧农业科技股份有限公司，规格型号JD4B4M1，额定功率33.09kw，转速2300r/min；排放达到GB20891-2014《非道路移动机械用柴油机排气污染物排放限值及测量方法（中国第三、四阶段）》第三阶段的要求。 | 23100元 | 23100.00 | 33.09 | 购机补贴(通用类) | T202100641949 | 2026-12-30 | 山东省 | 评阅通过
389 | 收获机械 | 粮食作物收获机械 | 玉米收获机 | 3行摘穗剥皮型自走式玉米收获机 | 道依茨法尔机械有限公司 | 自走式玉米收获机 | 4YZ-3K | 配套动力型号：V36-150C31；制造商：安徽全柴动力股份有限公司；标定功率(kW)：110.3；标定转速（r/min）：2400；排放标准：第三阶段。 | 型式:自走式(摘穗剥皮型) ;工作幅宽:1.85m;割台行数:3行 | 结构型式:摘穗剥皮型；整机外形尺寸（工作状态，长×宽×高)mm：6250×2150×3010；结构质量（kg）：4700；工作行数：3；行距cm：62；工作幅宽：1850mm；最小离地间隙：250mm；果穗升运器布置位置：中置；摘穗机构型式：摘穗板+拉茎辊式；剥皮机构型式：螺旋橡胶辊式；割台型式：卧式；割刀型式：/；脱粒滚筒数量：/；清选筛型式：/；凹板筛型式：/；秸秆粉碎还田机构型式：/；位置：/；工作幅宽：/；秸秆切碎还田机构型式：/；位置：/；工作幅宽：/；。驱动方式：液压驱动；制动器型式：内置湿式摩擦片；驱动桥型式：/；轮胎规格 ：/；变速机构型式：/；驱动方式：/；制动器型式：/；驱动桥型式：/；驾驶室类型：普通式；茎干切碎器型式：/；位置：/；幅宽：/。卸粮方式：机械；导向轮、驱动轮轮胎规格 ：/；履带规格（节距mm×节数×宽mm）：90×56×350；履带轨距（mm）：1800. | 38400元 | 38400.00 | 110.3 | 购机补贴(通用类) | T202237370102 | 2027-07-04 | 山东省 | 评阅通过
390 | 收获机械 | 粮食作物收获机械 | 玉米收获机 | 3行摘穗剥皮型自走式玉米收获机 | 焦作泰利机械制造股份有限公司 | 自走式玉米收获机 | 4YZ-3B | 配套发动机型号:YCA05190-T300 ;制造商:广西玉柴机器股份有限公司;气缸数:4缸标定功率(kW):140;标定转速(r/min):2300;排放标准:第三阶段.配套发动机型号:LR4N5LR22/1397 ;制造商:一拖（洛阳）柴油机有限公司;气缸数:4缸标定功率(kW):140;标定转速(r/min):2200;排放标准:第三阶段. | 型式:自走式(摘穗剥皮型) ;工作幅宽:1.83m;割台行数:3行 | 结构型式:自走式摘穗剥皮型；外形尺寸（工作状态，长×宽×高)mm：6700*2380*3270；工作幅宽:1830mm;结构质量（kg）：6900；工作行数：3行；额定功率：140kW；适应行距范围mm：550；果穗升运器布置位置：中置；果穗升运器结构型式：链条刮板式；摘穗机构型式：摘穗辊式；剥皮机型式：胶辊；剥皮机数量（个）：16；变速机构型式：无级变速+机械式；驱动方式：前：机械驱动；制动器型式：前盘式，后鼓式；驱动型式：两驱；轮胎规格 ：驱动轮13.6-24/导向轮10.0/75-15.3； | 38400元 | 38400.00 | 140 | 购机补贴(通用类) | T202100130882 | 2026-11-02 | 河南省 | 评阅通过
391 | 收获机械 | 粮食作物收获机械 | 玉米收获机 | 3行摘穗剥皮型自走式玉米收获机 | 日照市长远机械制造有限公司 | 玉米收获机 | 4YZ-3 | 配套动力型号：V36-140C31；制造商：安徽全柴动力股份有限公司；标定功率(kW)：103；标定转速（r/min）：2400r/min；排放标准：第三阶段。 | 型式:自走式(摘穗剥皮型) ;工作幅宽:1.86m;割台行数:3行 | 结构型式:轮式、摘穗、剥皮；整机外形尺寸（工作状态，长×宽×高)mm：6680×2250×2980；结构质量（kg）：4950；工作行数：3；行距cm：60；工作幅宽mm：1860；最小离地间隙mm：310；果穗升运器布置位置：右置；摘穗机构型式：板式；剥皮机构型式：橡胶辊；割台型式：卧式；割刀型式：/；脱粒滚筒数量：/；清选筛型式：/；凹板筛型式：/；秸秆粉碎还田机构型式：/；位置：/；工作幅宽mm：/；秸秆切碎回收机构型式：/；位置：/；工作幅宽mm：/；。驱动方式：四驱；制动器型式：前盘式/后鼓式；驱动桥型式：前：液压驱动 / 后：机械驱动；变速机构型式：机械式；驾驶室类型：普通式；茎干切碎器型式：/；位置：/；幅宽：/。卸粮方式：侧翻式；导向轮、驱动轮轮胎规格 ：导向轮轮胎规格：10.0/75-15.3；驱动轮轮胎规格：11.2-20；履带规格（节距mm×节数×宽mm）：/；履带轨距（mm）：/ | 38400元 | 38400.00 | 103 | 购机补贴(通用类) | T202237370167 | 2027-07-04 | 山东省 | 评阅通过
392 | 收获机械 | 粮食作物收获机械 | 玉米收获机 | 3行摘穗剥皮型自走式玉米收获机 | 山东金大丰机械有限公司 | 自走式玉米收获机 | 4YZP-3F | 配套动力型号：YC4DK120-T301；制造商：广西玉柴机器股份有限公司；标定功率(kW)：88；标定转速（r/min）：2400；排放标准：第三阶段。选配一：配套动力型号：4D2-120U32;制造商：安徽全柴动力股份有限有限公司；标定功率(kW)：89；标定转速（r/min）：2400；排放标准：第三阶段。 | 型式:自走式(摘穗剥皮型) ;工作幅宽:1.85m;割台行数:3行 | 结构型式：轮式、摘穗、剥皮、秸秆还田；外形尺寸（长×宽×高)mm：6200×2420×2920；工作行数：3行；行距（mm）：600；工作幅宽（mm）：1850；最小离地间隙（mm）：260；果穗升运器布置位置：中置；摘穗机构型式型式：摘穗板式；剥皮机构型式：橡胶辊；割台形式：卧式；风扇型式：离心式；秸秆粉碎还田机构型式；滚刀式秸秆切碎器；秸秆粉碎还田机构位置： 割台下方；秸秆粉碎还田机构工作幅宽（mm）：1580；变速机构型式：机械式；驱动桥型式（前、后）：机械变速箱+四驱；制动器型式 （前、后）：盘式/无；轴距：2450；导向轮轮距（mm）：1850；驱动轮轮距（mm）：1850；导向轮轮胎规格：7.5-20；驱动轮轮胎规格：11.2-24； | 38400元 | 38400.00 | 88 | 购机补贴(通用类) | 鄂2019197 | 2023-12-31 | 山东省 | 评阅通过
393 | 收获机械 | 粮食作物收获机械 | 玉米收获机 | 3行摘穗剥皮型自走式玉米收获机 | 山东金大丰机械有限公司 | 自走式玉米收获机 | 4YZP-3GA | 配套动力型号：YCA05200-T301；制造商：广西玉柴机器股份有限公司；标定功率(kW)：147；标定转速（r/min）：2300；排放标准：第三阶段；选配一：配套动力型号：YCA05190-T301；制造商：广西玉柴机器股份有限公司；标定功率(kW)：140；标定转速（r/min）：2300；排放标准：第三阶段；选配二：配套动力型号：WP4.6NG190E301 ；制造商：潍柴动力股份有限公司；标定功率(kW)：140；标定转速（r/min）：2200；排放标准：第三阶段； | 型式:自走式(摘穗剥皮型) ;工作幅宽:1.91m;割台行数:3行 | 结构型式：轮式、摘穗、剥皮、秸秆还田；整机外形尺寸(长×宽×高)mm：6460×2250×3400；工作行数（通道数）行：3；行距（mm）：600；工作幅宽（mm）：1910；果穗升运器布置位置：中置；果穗升运器结构型式：链条刮板式；摘穗机构型式：摘穗辊式；摘穗辊/板数量：6个；剥皮机构型式：橡胶辊；剥皮辊数量：16个；割台型式：卧式；卸粮方式：液压侧翻式卸粮；秸秆粉碎还田机构型式：刀片式；秸秆粉碎还田机构位置：前后轮胎之间；秸秆粉碎还田机构工作幅宽（mm）：1800；变速机构型式：机械式；驱动方式：两驱；驱动型式（前/后）：机械+液压驱动/无；制动器型式（前/后）：制动盘式/制动鼓式；轴距（mm）：2760；导向轮轮距（mm）：1430；驱动轮轮距（mm）：1635；导向轮轮胎规格：10-15；驱动轮轮胎规格：15.5/80-24； | 38400元 | 38400.00 | 147 | 购机补贴(通用类) | T202142420133 | 2026-04-29 | 山东省 | 评阅通过
394 | 收获机械 | 粮食作物收获机械 | 玉米收获机 | 3行摘穗剥皮型自走式玉米收获机 | 潍柴雷沃重工股份有限公司（原：雷沃重工股份有限公司） | 自走式玉米收获机 | 4YZ-3H2 | 配套动力型号：YC4A175-T301；制造商：广西玉柴机器股份有限公司；标定功率(kW)：129；标定转速（r/min）：2300；排放标准：第Ⅲ阶段。选配一：配套动力型号：YCA05190-T301；制造商：广西玉柴机器股份有限公司；标定功率(kW)：140；标定转速（r/min）：2300；排放标准：第Ⅲ阶段。选配二：配套动力型号：WP4.6NG190E301；制造商：潍柴动力股份有限公司；标定功率(kW)：140；标定转速（r/min）：2200；排放标准：第Ⅲ阶段。 | 型式:自走式(摘穗剥皮型) ;工作幅宽:1.86m;割台行数:3行 | 结构型式：自走式（摘穗剥皮型）；收获行数：3行；工作幅宽：1860mm；结构型式:摘穗剥皮型；整机外形尺寸（工作状态，长×宽×高)mm： 6500×2340×3390；结构质量（kg）：6000；工作行数：3；行距cm：57；工作幅宽：1860mm；最小离地间隙：280mm；果穗升运器布置位置：中置；摘穗机构型式：辊式；剥皮机构型式：胶辊；割台型式：卧式；割刀型式：/；脱粒滚筒数量：/；清选筛型式：/；凹板筛型式：/；秸秆粉碎还田机构型式：甩刀式；位置：中置；工作幅宽：1800；秸秆切碎还田机构型式：/；位置：/；工作幅宽：/；。驱动方式：/；制动器型式：（前/后）盘式/鼓式；驱动桥型式：机械驱动/无；轮胎规格 ：导向轮10-15，驱动轮14.9-24；变速机构型式：机械式；驱动方式：/；制动器型式：（前/后）盘式/鼓式；驱动桥型式：（前/后）机械驱动/无；驾驶室类型：普通式；茎干切碎器型式：/；位置：/；幅宽：/。卸粮方式：机械；导向轮、驱动轮轮胎规格 ：导向轮10-15，驱动轮14.9-24；履带规格（节距mm×节数×宽mm）：/；履带轨距（mm）：/ | 38400元 | 38400.00 | 129 | 购机补贴(通用类) | T202000370068 | 2025-03-31 | 山东省 | 评阅通过
395 | 收获机械 | 粮食作物收获机械 | 玉米收获机 | 3行摘穗剥皮型自走式玉米收获机 | 潍坊沃洲重工科技有限公司 | 自走式玉米收获机 | 4YZP-3C | 发动机型号规格：4C6-100C33 标定功率：74KW 额定转速：2400r/min 生产商：安徽全柴动力股份有限公司 环保信息：达到GB 20891-2014第三阶段排放标准 | 型式:自走式(摘穗剥皮型) ;工作幅宽:1.93m;割台行数:3行 | 1.型号名称：4YZP-3C型自走式玉米收获机 2.结构型式：轮式、摘穗、剥皮 、秸秆还田 3.配套发动机型号规格：4C6-100C33 4.配套发动机生产企业：安徽全柴动力股份有限公司 5.配套发动机结构型式：直列、水冷、四冲程 6.配套发动机额定功率：74KW 7.配套发动机额定转速：2400r/min 8.整机外形尺寸(长×宽×高)：6430×2200×2850mm 9.整机质量：4200kg 10.工作行数（通道数）：3行 11.行距：580mm 12.工作幅宽：1930mm 13.最小离地间隙：260mm 14.作业速度：2-4km/h 15.作业小时生产率：0.3-0.5hm2/h 16.单位面积燃油消耗量：≤ 32kg/hm2 17.果穗升运器布置位置：右置 18.果穗升运器结构型式：链条刮板式 19.摘穗机构型式：摘穗板式 20.摘穗辊/板数量：6个 21.剥皮机构型式：橡胶辊 22.剥皮辊数量：14个 23.割台型式：卧式 24.割刀型式：/ 25.脱粒滚筒数量：/ 26.主脱粒滚筒型式：/ 27.主脱粒滚筒尺寸（外径×长度）：/ 28.风扇数量：3个 29.风扇型式：离心式 30.风扇直径：φ397 φ306 φ285mm 31.凹板筛型式：/ 32.清选筛型式：/ 33.卸粮方式：侧翻式 34.秸秆粉碎还田机构型式：甩刀式 35.秸秆粉碎还田机构位置：前置 36.秸秆粉碎还田机构工作幅宽：1565mm 37.秸秆切碎回收机构型式：/ 38.秸秆切碎回收机构位置：/ 39.秸秆切碎回收机构工作幅宽：/ 40.驾驶室型式：普通式 41.变速机构型式：机械式 42.驱动型式：四驱 43.驱动方式（前/后）：前：机械驱动 后：机械驱动 44.制动器型式（前/后）：前： 鼓式 后：无 45.轴距：2350mm 46.导向轮轮距：1665mm 47.驱动轮轮距：1675mm 48.导向轮轮胎规格：9.5-16 49.驱动轮轮胎规格：9.5-16 50.履带节距：/ 51.履带节数：/ 52.履带宽度：/ 53.履带轨距：/ 54.打（压）捆机构数量：/ 55.打（压）捆机构型式：/ 56.打（压）捆机构打结器型式：/ 57.打（压）捆机构打结器数量：/ | 38400元 | 38400.00 | 74 | 购机补贴(通用类) | T202100121222 | 2026-12-30 | 山东省 | 评阅通过
396 | 收获机械 | 粮食作物收获机械 | 玉米收获机 | 3行摘穗剥皮型自走式玉米收获机 | 潍坊沃洲重工科技有限公司 | 自走履带式玉米收获机 | 4YZP-3M | 发动机型号规格：4C6-110C31 标定功率：81KW 额定转速：2400r/min 生产商：安徽全柴动力股份有限公司 环保信息：达到GB 20891-2014第三阶段排放标准 | 型式:自走式(摘穗剥皮型) ;工作幅宽:1.93m;割台行数:3行 | 1.型号名称：4YZP-3M 型自走履带式玉米收获机 2.结构型式： 履带式、摘穗 、剥皮 、秸秆还田 3.配套发动机型号规格：4C6-110C31 4.配套发动机生产企业：安徽全柴动力股份有限公司 5.配套发动机结构型式：直列、水冷、四冲程 6.配套发动机额定功率：81KW 7.配套发动机额定转速：2400r/min 8.整机外形尺寸(长×宽×高)：6150×2080×2750mm 9.整机质量：4300kg 10.工作行数（通道数）：3行 11.行距：580mm 12.工作幅宽：1930mm 13.最小离地间隙：230mm 14.作业速度：2-4km/h 15.作业小时生产率：0.3-0.5hm2/h 16.单位面积燃油消耗量：≤ 32kg/hm2 17.果穗升运器布置位置：左置 18.果穗升运器结构型式：链条刮板式 19.摘穗机构型式：摘穗板式 20.摘穗辊/板数量：6个 21.剥皮机构型式：橡胶辊 22.剥皮辊数量 ：14个 23.割台型式：卧式 24.割刀型式：/ 25.脱粒滚筒数量：/ 26.主脱粒滚筒型式：/ 27.主脱粒滚筒尺寸（外径×长度）：/ 28.风扇数量：1个 29.风扇型式：离心式 30.风扇直径：Φ515mm 31.凹板筛型式：/ 32.清选筛型式：/ 33.卸粮方式：侧翻式 34.秸秆粉碎还田机构型式：甩刀式 35.秸秆粉碎还田机构位置：前置 36.秸秆粉碎还田机构工作幅宽：1565mm 37.秸秆切碎回收机构型式：/ 38.秸秆切碎回收机构位置：/ 39.秸秆切碎回收机构工作幅宽：/ 40.驾驶室型式：普通式 41.变速机构型式：液压无极变速 42.驱动型式：/ 43.驱动方式（前/后)：机械驱动 44.制动器型式（前/后）：蹄片式 45轴距：/ 46.导向轮轮距：/ 47.驱动轮轮距：/ 48.导向轮轮胎规格：/ 49.驱动轮轮胎规格：/ 50.履带节距：75mm 51.履带节数：52节 52.履带宽度：350mm 53.履带轨距：1375mm 54.打（压）捆机构数量：/ 55.打（压）捆机构型式：/ 56.打（压）捆机构打结器型式：/ 57.打（压）捆机构打结器数量：/ | 38400元 | 38400.00 | 81 | 购机补贴(通用类) | T202100121221 | 2026-12-30 | 山东省 | 评阅通过
397 | 收获机械 | 粮食作物收获机械 | 玉米收获机 | 3行摘穗剥皮型自走式玉米收获机 | 沂南县凯粒莱机械有限公司 | 自走式玉米收获机 | 4YZP-3H | 配套动力：江苏农华智慧农业科技股份有限公司，规格型号JD4D8Z18，发动机结构型式涡轮增压，额定功率74.5KW，转速2450r/min, 排放达到GB20891-2014《非道路移动机械用柴油机排气污染物排放限值及测量方法（中国第三、四阶段）》第三阶段的要求。 | 型式:自走式(摘穗剥皮型) ;工作幅宽:1.860m;割台行数:3行 | 主要参数：型号名称：4YZP-3H型自走式玉米收获机，工作行数3行，工作幅宽1.860m，结构型式：轮式、摘穗、剥皮、秸秆还田型； 基本参数：外形尺寸（长×宽×高）5800×2010×2800mm，行距580mm，最小离地间隙320mm，果穗升运器：右置，摘穗机构型式：板式，剥皮机构型式：螺旋橡胶辊式，割台形式：卧式；风扇数量2个，风扇型式：轴流式、离心式，秸秆粉碎还田机构形式：辊刀式；秸秆粉碎还田机构位置：前置，秸秆粉碎还田记沟工作幅宽1800mm，驾驶室：普通式，变速机构型式：机械式，驱动型式（前、后）：机械式，驱动方式：四驱，制动器型式（前后）：钳盘式制动，轴距：2350mm，导向轮轮距：1680mm，驱动轮轮距：1680，导向轮轮胎规格：7.50-16，驱动轮轮胎规格：9.5-20。 | 38400元 | 38400.00 | 74.5 | 购机补贴(通用类) | T202100641102 | 2026-11-02 | 山东省 | 评阅通过
398 | 收获机械 | 粮食作物收获机械 | 玉米收获机 | 4行摘穗剥皮型自走式玉米收获机 | 吉林顺昆电动车有限公司 | 自走履带式玉米联合收获机 | 4YZP-4B | 配套发动机型号规格：V36-160C31；配套发动机生产企业：安徽全柴动力股份有限公司；配套发动机结构型式：直列、立式、水冷、四冲程；配套发动机额定功率：118KW；配套发动机额定转速：2400r/min；排放标准达到GB 20891-2014第三阶段的要求。 | 型式:自走式(摘穗剥皮型) ;工作幅宽:2.25m;割台行数:4行 | 型号名称：4YZP-4B型自走履带式玉米联合收获机；结构型式：履带式、摘穗、剥皮、秸秆还田；配套发动机型号规格：V36-160C31；配套发动机生产企业：安徽全柴动力股份有限公司；配套发动机结构型式：直列、立式、水冷、四冲程；配套发动机额定功率：118KW；配套发动机额定转速：2400r/min；整机外形尺寸(长×宽×高)：6960×2530×3070（行距：550）/6960×2970×3070（行距：640）mm；整机质量：5200（行距：550）/5280（行距：640）kg；工作行数（通道数）：4行；行距：550/640mm;工作幅宽:2250（行距：550）/2600（行距：640）mm;最小离地间隙：300mm;作业速度:5～7km/h;果穗升运器布置位置：右置；果穗升运器结构型式:刮板式;摘穗机构型式:板式;摘穗辊/板数量:8个；剥皮机构型式：双胶辊；剥皮辊数量：16个；割台型式：卧式；风扇数量：2个；风扇型式：离心式；风扇直径：Φ500/Φ500mm；卸粮方式：液压自卸（侧翻）；秸秆粉碎还田机构型式：平割甩刀式；秸秆粉碎还田机构位置：前置；秸秆粉碎还田机构工作幅宽：2285（行距：550）/2550（行距：640）mm；驾驶室型式：普通式；变速机构型式：液压无级变速+机械式变速箱；驱动方式（前/后）；前：液压驱动；后：无；制动器型式（前/后）：前：湿式摩擦片；后：无；履带节距：90；履带节数:74节；履带宽度：320mm;履带轨距：1700mm； | 55800元 | 55800.00 | 118 | 购机补贴(通用类) | T202200220022 | 2027-04-10 | 吉林省 | 评阅通过
399 | 收获机械 | 粮食作物收获机械 | 玉米收获机 | 4行摘穗剥皮型自走式玉米收获机 | 日照市长远机械制造有限公司 | 自走式玉米收获机 | 4YZ-4 | 配套动力型号：V36-160C31；制造商：安徽全柴动力股份有限公司；标定功率(kW)：118；标定转速（r/min）：2400r/min；排放标准：第三阶段。 | 型式:自走式(摘穗剥皮型) ;工作幅宽:2.25m;割台行数:4行 | 结构型式:轮式+摘穗+剥皮；整机外形尺寸（工作状态，长×宽×高)mm：6680×2860×2980（主机型）；；6680×2780×2980（选配机型2）；6680×2620×2980（选配机型3）；6680×2460×2980（选配机型4）；结构质量（kg）：5150；工作行数：4；行距cm：62（主机型）、60（选配机型1）、56（选配机型2）、52（选配机型3）；工作幅宽mm：2580（主机型）、2500（选配机型1）、2340（选配机型2）、2250（选配机型3）；最小离地间隙mm：310；果穗升运器布置位置：右置；摘穗机构型式：板式；剥皮机构型式：橡胶辊；割台型式：卧式；割刀型式：/；脱粒滚筒数量：/；清选筛型式：/；凹板筛型式：/；秸秆粉碎还田机构型式：/；位置：/；工作幅宽mm：/；秸秆切碎回收机构型式：/；位置：/；工作幅宽mm：/；。驱动方式：四驱；制动器型式：前盘式/后鼓式；驱动桥型式：前：液压驱动 / 后：机械驱动；变速机构型式：机械式；驾驶室类型：普通式；茎干切碎器型式：/；位置：/；幅宽：/。卸粮方式：侧翻式；导向轮、驱动轮轮胎规格 ：导向轮轮胎规格：10.0/75-15.3；驱动轮轮胎规格：11.2-20；履带规格（节距mm×节数×宽mm）：/；履带轨距（mm）：/ | 55800元 | 55800.00 | 118 | 购机补贴(通用类) | T202200420244 | 2027-07-05 | 山东省 | 评阅通过
400 | 收获机械 | 粮食作物收获机械 | 玉米收获机 | 4行摘穗剥皮型自走式玉米收获机 | 山东金大丰机械有限公司 | 自走式玉米收获机 | 4YZP-4FG | 配套动力型号：YC6J200-T300；制造商：广西玉柴机器股份有限公司；标定功率(kW)：147；配套发动机额定转速（r/min）：2200；排放标准：第三阶段；选配一：配套动力型号：YCA05200-T300；配套发动机额定功率（kW）：147；配套发动机额定转速（r/min）：2200；配套发动机生产企业：广西玉柴机器股份有限公司；排放标准：第三阶段； | 型式:自走式(摘穗剥皮型) ;工作幅宽:2.215m;割台行数:4行 | 结构型式：轮式、摘穗、剥皮、秸秆还田；整机外形尺寸(长×宽×高）（mm）：7570×2780×3720；工作行数：4行；行距（mm）：520；工作幅宽（mm）：2215；最小离地间隙（mm）：300；果穗升运器布置位置：中置；果穗升运器结构型式：链条刮板式；摘穗机构型式：六棱板式；摘穗辊/板数量（个）：8；剥皮机构型式：橡胶辊；割台型式：卧式;卸粮方式：液压侧翻卸粮式；秸秆粉碎还田机构型式：刀片式；秸秆粉碎还田机构位置：前后轮胎之间；秸秆粉碎还田机构工作幅宽（mm）：2250；变速机构型式：机械式驱动桥型式（前/后）：机械变速箱＋封闭边减箱/无；轴距（mm）：3100；导向轮轮距（mm）：1640；驱动轮轮距：（mm）1750；导向轮轮胎规格：10/75-15.3；驱动轮轮胎规格：15-24； | 55800元 | 55800.00 | 147 | 购机补贴(通用类) | 鄂2019424 | 2024-11-15 | 山东省 | 评阅通过
401 | 收获机械 | 粮食作物收获机械 | 玉米收获机 | 4行摘穗剥皮型自走式玉米收获机 | 潍柴雷沃重工股份有限公司（原：雷沃重工股份有限公司） | 自走式玉米收获机 | 4YZ-4ER | 配套动力型号： WP6G220E330；制造商：潍柴（潍坊）中型柴油机有限公司；标定功率(kW)：162；标定转速（r/min）：2200；排放标准：第三阶段；选配一：配套动力型号：WP6G240E330；制造商：潍柴（潍坊）中型柴油机有限公司；标定功率(kW)：176；标定转速（r/min）：2300；排放标准：第三阶段；选配二：配套动力型号：YCA07P240-T400；制造商：广西玉柴机器股份有限公司；标定功率(kW)：176；标定转速（r/min）：2200；排放标准：第四阶段；选配三：配套动力型号：WP7G240E472；制造商：潍柴动力股份有限公司；标定功率(kW)：177；标定转速（r/min）：2200；排放标准：第四阶段。 | 型式:自走式(摘穗剥皮型) ;工作幅宽:2.32m;割台行数:4行 | 结构型式：自走式（摘穗剥皮型）；收获行数：4行；工作幅宽：2320mm；结构型式:摘穗剥皮型；整机外形尺寸（工作状态，长×宽×高)mm：6840×2690×3500；结构质量（kg）：xxx；工作行数：4；行距cm：550；工作幅宽： 2320；最小离地间隙： 290；果穗升运器布置位置：中置；摘穗机构型式：辊式；剥皮机构型式：胶辊；割台型式：卧式；割刀型式：/；脱粒滚筒数量：/；清选筛型式：/；凹板筛型式：/；秸秆粉碎还田机构型式：甩刀式；位置：中置；工作幅宽：2250；秸秆切碎还田机构型式：/；位置：/；工作幅宽：/；驱动方式：两驱；制动器型式：前：盘式；后：无；驱动桥型式：xxx；轮胎规格 ：导向轮10.0/75-15.3、驱动轮15-24；变速机构型式：机械+液压无级变速；驾驶室类型：普通式；茎干切碎器型式：\；位置：\；幅宽：\。卸粮方式：机械； | 55800元 | 55800.00 | 162 | 购机补贴(通用类) | T202000030762 | 2025-12-30 | 山东省 | 评阅通过
402 | 收获机械 | 粮食作物收获机械 | 玉米收获机 | 5行及以上摘穗剥皮型自走式玉米收获机 | 山东巨明机械有限公司 | 自走式玉米收获机 | 4YZP-5S | 发动机型号：YCA05200-T301；标定功率：147kW；标定转速（r/min）：2300；制造商：广西玉柴机械股份有限公司；排放阶段：中国第三阶段。 | 型式:自走式(摘穗剥皮型) ;工作幅宽:2.83m;割台行数:5行 | 结构型式:轮式 摘穗 剥皮 秸秆还田；整机外形尺寸（工作状态，长×宽×高)mm：8000×2850×3550；结构质量（kg）：7100；工作行数：5；行距cm：500；工作幅宽：2830mm；最小离地间隙：250mm；果穗升运器布置位置：中置；摘穗机构型式：板式；剥皮机构型式：全胶辊；割台型式：卧式；割刀型式：/；脱粒滚筒数量：/；清选筛型式：/；凹板筛型式：/；秸秆粉碎还田机构型式：/；位置：/；工作幅宽：/mm；秸秆切碎还田机构型式：甩刀式；位置：中置；工作幅宽：2400；驱动方式前：机械驱动 后：机械驱动；制动器形式：前：盘式 后：无；驱动桥型式：/；变速机构型式：机械式（3+1）+无级变速；驱动方式：四驱；驾驶室类型：普通式；卸粮方式：液压卸粮；导向轮10.0/75-15.3驱动轮15-24。 | 67600元 | 67600.00 | 147 | 购机补贴(通用类) | T202100371811 | 2026-12-30 | 山东省 | 评阅通过
403 | 收获机械 | 粮食作物收获机械 | 玉米收获机 | 5行及以上摘穗剥皮型自走式玉米收获机 | 山东巨明机械有限公司 | 自走式玉米收获机 | 4YZP-5S1 | 发动机型号：YCA05200-T301；标定功率：147kW；标定转速（r/min）：2300；制造商：广西玉柴机械股份有限公司；排放阶段：中国第三阶段。 | 型式:自走式(摘穗剥皮型) ;工作幅宽:2.83m;割台行数:5行 | 结构型式:轮式 摘穗 剥皮 秸秆还田；整机外形尺寸（工作状态，长×宽×高)mm：8000×2850×3550；结构质量（kg）：7100；工作行数：5；行距cm：500；工作幅宽：2830mm；最小离地间隙：250mm；果穗升运器布置位置：中置；摘穗机构型式：板式；剥皮机构型式：全胶辊；割台型式：卧式；割刀型式：/；脱粒滚筒数量：/；清选筛型式：/；凹板筛型式：/；秸秆粉碎还田机构型式：/；位置：/；工作幅宽：/mm；秸秆切碎还田机构型式：甩刀式；位置：中置；工作幅宽：2400；驱动方式前：机械驱动 后：无；制动器形式：前：盘式 后：无；驱动桥型式：/；变速机构型式：机械式（3+1）+无级变速；驱动方式：两驱；驾驶室类型：普通式；卸粮方式：液压卸粮；导向轮10.0/75-15.3驱动轮15-24。 | 67600元 | 67600.00 | 147 | 购机补贴(通用类) | T202100371811 | 2026-12-30 | 山东省 | 评阅通过
404 | 收获机械 | 粮食作物收获机械 | 玉米收获机 | 5行及以上摘穗剥皮型自走式玉米收获机 | 潍柴雷沃重工股份有限公司（原：雷沃重工股份有限公司） | 自走式玉米收获机 | 4YZ-5CP | 配套动力型号：WP4.6NG210E301；制造商：潍柴动力股份有限公司；标定功率(kW)：154；标定转速（r/min）：2200；排放标准：第三阶段。 | 型式:自走式(摘穗剥皮型) ;工作幅宽:2.81m;割台行数:5行 | 结构型式：自走式（摘穗剥皮型）；收获行数：5行；工作幅宽：2810mm；结构型式:摘穗剥皮型；整机外形尺寸（工作状态，长×宽×高)mm：7500×2900×3500；结构质量（kg）：8400；工作行数：5；行距cm：50；工作幅宽mm：2810；最小离地间隙mm：280；果穗升运器布置位置：中置；摘穗机构型式：板式；剥皮机构型式：铁辊+胶辊；割台型式：卧式；割刀型式：/；脱粒滚筒数量：/；清选筛型式：/；凹板筛型式：/；秸秆粉碎还田机构型式：甩刀式；位置：中置；工作幅宽mm：2400；秸秆切碎还田机构型式：/；位置：/；工作幅宽：/；。驱动方式：两驱；制动器型式：前：盘式/后：无；驱动桥型式：/；轮胎规格 ：10.0/75-15.3，15-24；变速机构型式：机械变速箱+静液压无级变速；驾驶室类型：普通式；茎干切碎器型式：/；位置：/；幅宽：/。卸粮方式：机械；导向轮、驱动轮轮胎规格 ：10.0/75-15.3，15-24；履带规格（节距mm×节数×宽mm）：/；履带轨距（mm）：/ | 67600元 | 67600.00 | 154 | 购机补贴(通用类) | T202200370051 | 2027-04-10 | 山东省 | 评阅通过
405 | 收获机械 | 粮食作物收获机械 | 玉米收获机 | 5行及以上摘穗剥皮型自走式玉米收获机 | 勇猛机械股份有限公司 | 自走式玉米收获机 | 4YZ-5B00 | 配套动力型号：YC6J210-T300；制造商：广西玉柴机器股份有限公司；标定功率(kW)：154kW；标定转速（r/min）：2200；排放标准：第Ⅲ阶段 配套动力型号：YC6J190-T303；制造商：广西玉柴机器股份有限公司；标定功率(kW)：140kW；标定转速（r/min）：2200；排放标准：第Ⅲ阶段 | 型式:自走式(摘穗剥皮型) ;工作幅宽:3.32m;割台行数:5行 | 结构型式:摘穗剥皮型；整机外形尺寸（工作状态，长×宽×高)mm：8550×3550×3500（选配：8550×3450×3500；8550×3300×3500；8550×3100×3500；8550×3180×3500）；结构质量（kg）：8640（选配：8400；8300；8620；8500）；工作行数：5行；行距cm：65（选配：62；59；55；51）；工作幅宽：3320mm（选配：3250；3090；2923；2810）；最小离地间隙：350mm；果穗升运器布置位置：中置；摘穗机构型式：摘穗板式；剥皮机构型式：橡胶辊；割台型式：卧式；割刀型式：/；脱粒滚筒数量：/；清选筛型式：/；凹板筛型式：/；秸秆粉碎还田机构型式：甩刀式；位置：中置；工作幅宽：3060mm（选配：3000mm；2886mm；2700mm；2500mm）；秸秆切碎回收机构型式：/；位置：/；工作幅宽：/；。驱动方式：两驱；制动器型式：盘式（前）；驱动桥型式：液压驱动（前）；轮胎规格 ：导向轮轮胎规格：10.0/75-15.3；驱动轮轮胎规格：15-24；导向轮轮距：1870mm（选配：1870、1700、1700、1700）；驱动轮轮距：1920mm（选配：1877、1820、1777、1820）；变速机构型式：机械式；驾驶室类型：普通式；卸粮方式：侧翻式 | 67600元 | 67600.00 | 154 | 购机补贴(通用类) | T202100121218 | 2026-12-30 | 天津市 | 评阅通过
406 | 收获机械 | 粮食作物收获机械 | 玉米收获机 | 5行及以上摘穗剥皮型自走式玉米收获机 | 勇猛机械股份有限公司 | 自走式玉米收获机 | 4YZ-5B01 | 配套动力型号：YC6J210-T300；制造商：广西玉柴机器股份有限公司；标定功率(kW)：154kW；标定转速（r/min）：2200；排放标准：第Ⅲ阶段 配套动力型号：YC6J190-T303；制造商：广西玉柴机器股份有限公司；标定功率(kW)：140kW；标定转速（r/min）：2200；排放标准：第Ⅲ阶段 | 型式:自走式(摘穗剥皮型) ;工作幅宽:3.32m;割台行数:5行 | 结构型式:摘穗剥皮型；整机外形尺寸（工作状态，长×宽×高)mm：8550×3550×3500（选配：8550×3450×3500；8550×3300×3500；8550×3100×3500；8550×3180×3500）；结构质量（kg）：8640（选配：8400；8300；8620；8500）；工作行数：5行；行距cm：65（选配：62；59；55；51）；工作幅宽：3320mm（选配：3250；3090；2923；2810）；最小离地间隙：350mm；果穗升运器布置位置：中置；摘穗机构型式：摘穗板式；剥皮机构型式：橡胶辊；割台型式：卧式；割刀型式：/；脱粒滚筒数量：/；清选筛型式：/；凹板筛型式：/；秸秆粉碎还田机构型式：甩刀式；位置：中置；工作幅宽：3060mm（选配：3000mm；2886mm；2700mm；2500mm）；秸秆切碎回收机构型式：/；位置：/；工作幅宽：/；。驱动方式：四驱；制动器型式：盘式（前）；驱动桥型式：前：液压驱动；后：液压驱动；轮胎规格 ：导向轮轮胎规格：10.0/75-15.3；驱动轮轮胎规格：15-24；导向轮轮距：1870mm（选配：1870、1800、1800、1800）；驱动轮轮距：1920mm（选配：1877、1820、1777、1820）；变速机构型式：机械式；驾驶室类型：普通式；卸粮方式：侧翻式 | 67600元 | 67600.00 | 154 | 购机补贴(通用类) | T202100121218 | 2026-12-30 | 天津市 | 评阅通过
407 | 收获机械 | 粮食作物收获机械 | 玉米收获机 | 4行自走式玉米籽粒联合收获机 | 潍柴雷沃重工股份有限公司（原：雷沃重工股份有限公司） | 履带式玉米收获机 | 4YL-4G | 配套动力型号：4C6-120C31；制造商：安徽全柴动力股份有限公司；标定功率(kW)：89；标定转速（r/min）：2400；排放标准：第三阶段。 | 型式:自走式 ;工作幅宽:2.48m;割台行数:4行 | 结构型式：自走履带式，籽粒直收；收获行数：4行；工作幅宽：2480mm；"结构型式:籽粒型；整机外形尺寸（工作状态，长×宽×高)mm：7000×2650×2900（带切碎器）/6500×2650×2900（不带切碎器）；结构质量（kg）：4800（带切碎器）/4700（不带切碎器）；工作行数：4；行距cm：60；工作幅宽mm：2480；最小离地间隙mm：350；果穗升运器布置位置：/；摘穗机构型式：拉茎辊+摘穗板；剥皮机构型式：/；割台型式：卧式；割刀型式：/；脱粒滚筒数量：1；清选筛型式：编织网式；凹板筛型式：栅格式；秸秆粉碎还田机构型式：/；位置：/；工作幅宽：/；秸秆切碎还田机构型式：/；位置：/；工作幅宽：/；。驱动方式：液压驱动；制动器型式：盘式；驱动桥型式：/；轮胎规格 ：/；变速机构型式： 机械变速箱+静液压无级变速；驾驶室类型：简易式；茎干切碎器型式：/；位置：/；幅宽：/。卸粮方式：机械；导向轮、驱动轮轮胎规格 ：/；履带规格（节距mm×节数×宽mm）：90×56×500；履带轨距（mm）：1250" | 42900元 | 42900.00 | 89 | 购机补贴(通用类) | T202200370065 | 2027-04-10 | 山东省 | 评阅通过
408 | 收获机械 | 粮食作物收获机械 | 玉米收获机 | 4行自走式玉米籽粒联合收获机 | 潍柴雷沃重工股份有限公司（原：雷沃重工股份有限公司） | 履带式玉米收获机 | 4YL-4GA | 配套动力型号：4C6-120C31；制造商：安徽全柴动力股份有限公司；标定功率(kW)：89；标定转速（r/min）：2400；排放标准：第三阶段。 | 型式:自走式 ;工作幅宽:2.48m;割台行数:4行 | 结构型式：自走履带式，籽粒直收；收获行数：4行；工作幅宽：2480mm；"结构型式:籽粒型；整机外形尺寸（工作状态，长×宽×高)mm：7000×2650×2900（带切碎器）/6500×2650×2900（不带切碎器）；结构质量（kg）：4800（带切碎器）/4700（不带切碎器）；工作行数：4；行距cm：60；工作幅宽mm：2480；最小离地间隙mm：350；果穗升运器布置位置：/；摘穗机构型式：拉茎辊+摘穗板；剥皮机构型式：/；割台型式：卧式；割刀型式：/；脱粒滚筒数量：1；清选筛型式：编织网式；凹板筛型式：栅格式；秸秆粉碎还田机构型式：/；位置：/；工作幅宽：/；秸秆切碎还田机构型式：/；位置：/；工作幅宽：/；。驱动方式：液压驱动；制动器型式：盘式；驱动桥型式：/；轮胎规格 ：/；变速机构型式： 机械变速箱+静液压无级变速；驾驶室类型：普通式；茎干切碎器型式：/；位置：/；幅宽：/。卸粮方式：机械；导向轮、驱动轮轮胎规格 ：/；履带规格（节距mm×节数×宽mm）：90×56×500；履带轨距（mm）：1250" | 42900元 | 42900.00 | 89 | 购机补贴(通用类) | T202200370065 | 2027-04-10 | 山东省 | 评阅通过
409 | 收获机械 | 粮食作物收获机械 | 玉米收获机 | 5行及以上自走式玉米籽粒联合收获机 | 山东亚丰农业机械装备有限公司 | 自走式玉米籽粒联合收获机 | 4YZL-6F | 配套发动机型号规格：YC6J220-T300；配套发动机生产企业：广西玉柴机器股份有限公司；配套发动结构型式：立式、直列、水冷、四冲程；额定功率：162KW；额定转速：2200r/min；；排放阶段:第三阶段 | 型式:自走式 ;工作幅宽:3.9m;割台行数:6行 | 型号规格：4YZL-6F；结构型式：轮式、籽粒直收；配套发动机型号规格：YC6J220-T300；配套发动机生产企业：广西玉柴机器股份有限公司；配套发动结构型式：立式、直列、水冷、四冲程；额定功率：162KW；额定转速：2200r/min；外形尺寸（长×宽×高）：9330×4180×3850mm；工作行数：6行；工作幅宽：3900mm；整机质量：10300kg；工作行距：650mm；最小离地间隙：400mm；作业速度：1.5～6.0km/h；作业小时生产率：0.6～1.5hm2/h；单位面积燃油消耗量：≤35kg/hm2；摘穗机构型式：摘穗板式；摘穗棍/板数量：12个；割台型式：卧式；脱粒滚筒数量：1个；主脱粒滚筒型式：纵轴流；主脱粒滚筒尺寸（外径×长度）：610×3100mm；风扇数量：1个；风扇型式：贯流式风机；风扇直径：Φ290mm；凹板筛型式：栅格式；清选筛型式：鱼鳞筛式；卸粮方式：多方位液压旋转卸粮；驾驶室型式：封闭式；变速机构型形式：静液压驱动+机械变速箱；驱动型式：四驱；驱动桥形式（前/后）：前：液压驱动；后：机械驱动；制动器形式（前/后）：前：盘式；后：无；轴距：3305mm；导向轮轮距：2600mm；驱动轮轮距：2600mm；导向轮轮胎规格：14.9-24；驱动轮轮胎规格：28L-26； | 72100元 | 72100.00 | 162 | 购机补贴(通用类) | T202200220021 | 2027-04-10 | 山东省 | 评阅通过
410 | 收获机械 | 粮食作物收获机械 | 玉米收获机 | 5行及以上自走式玉米籽粒联合收获机 | 山东亚丰农业机械装备有限公司 | 自走式玉米籽粒联合收获机 | 4YZL-8S | 配套发动机型号规格：YCA08280-T301；配套发动机厂家：玉柴机器股份有限公司；配套发动机结构形式：立式、直立、水冷、四冲程；额定功率：206KW；额定转速：2200r/min；排放阶段:第三阶段 | 型式:自走式 ;工作幅宽:4.16m;割台行数:8行 | 型号规格：4YZL-8S；结构型式：轮式、籽粒直收；配套发动机型号规格：YCA08280-T301；额定功率：206KW；额定转速：2200r/min；外形尺寸（长×宽×高）：9920×4420×3980mm；结构质量：11900kg；工作行数：8行；行距：520mm；工作幅宽：4160mm；最大通过高度：3980mm；最小离地间隙：450mm；理论作业速度：1.5～6.0km/h；作业小时生产率：0.6～2.0hm2/h；单位面积燃油消耗量：≤35kg/hm2；摘穗机构形式：卧式摘穗板式；摘穗辊/板数量：16个；割台形式：卧式；脱粒滚筒型式：单纵轴流滚筒；脱粒滚筒外径×长度：660×3085mm；脱粒滚筒数量：一个；风扇型式：贯流式风机；风扇直径：Φ450mm；风扇数量：一个；凹板筛型式：栅格式；清选筛形式：鱼鳞/冲孔式；卸粮方式：多方位液压旋转卸粮；驾驶室形式：封闭式；变速机构型式：机械四挡+静液压无级变速；驱动桥型式：（4×4）液压马达驱动前桥/机械式后驱动桥；制动器型式：前桥盘式制动/后无；轴距：3750；轮距(导向轮/驱动轮)：2600/2650mm；轮胎规格(导向轮/驱动轮)：16.9-28/800/65R32 | 72100元 | 72100.00 | 206 | 购机补贴(通用类) | 鄂2019499 | 2024-12-29 | 山东省 | 评阅通过
411 | 收获机械 | 粮食作物收获机械 | 玉米收获机 | 5行及以上自走式玉米籽粒联合收获机 | 潍柴雷沃重工股份有限公司（原：雷沃重工股份有限公司） | 自走式玉米收获机 | 4YL-6K2 | WP7G240E301，176kW，潍柴动力股份有限公司，第三阶段；配套动力型号：WP7G240E301；制造商：潍柴动力股份有限公司；标定功率(kW)：176；标定转速（r/min）：2200；排放标准：第三阶段。 | 型式:自走式 ;工作幅宽:4m;割台行数:6行 | 结构型式：自走轮式，籽粒直收；收获行数：6行；工作幅宽：4000mm；"结构型式:籽粒型；整机外形尺寸（工作状态，长×宽×高)mm：10200×4150×4100；结构质量（kg）：12260（不带切碎器）/12570（带切碎器）；工作行数：6；行距cm：65；工作幅宽mm：4000；最小离地间隙mm：370；果穗升运器布置位置：/；摘穗机构型式：拉茎辊+摘穗板；剥皮机构型式：/；割台型式：卧式；割刀型式：/；脱粒滚筒数量：1；清选筛型式：鱼鳞筛；凹板筛型式：栅格式；秸秆粉碎还田机构型式：/；位置：/；工作幅宽：/；秸秆切碎还田机构型式：/；位置：/；工作幅宽：/；。驱动方式：前：液压驱动/后：机械驱动；制动器型式：前：盘式/后：无；驱动桥型式：/；轮胎规格 ：14.9-24，28L-26；变速机构型式： 机械变速箱+静液压无级变速；驾驶室类型：普通式；茎干切碎器型式：/；位置：/；幅宽：/。卸粮方式：机械；导向轮、驱动轮轮胎规格 ：14.9-24，28L-26；履带规格（节距mm×节数×宽mm）：/；履带轨距（mm）：/" | 72100元 | 72100.00 | 176 | 购机补贴(通用类) | T202200370052 | 2027-04-10 | 山东省 | 评阅通过
412 | 收获机械 | 粮食作物收获机械 | 玉米收获机 | 3行穗茎兼收玉米收获机 | 山东国丰机械有限公司 | 自走式穗茎兼收玉米收获机 | 4YZQP-3C | 发动机型号规格:YCA05200-T301;发动机生产企业：广西玉柴机器股份有限公司；标定功率(kW)：147;标定转速（r/min）：2300；排放阶段:第三阶段； | 型式:自走式 ;工作幅宽:1.87m;割台行数:3行 | 型号名称：4YZQP-3C型自走式穗茎兼收玉米收获机；结构型式：轮式、摘穗、剥皮、秸秆还田、秸秆回收；整机外形尺寸(长×宽×高)：7200×2800×3780mm；整机质量：9150kg；工作行数（通道数）：3行；行距：600mm；工作幅宽：1870mm；最小离地间隙：240mm；作业速度：2～4km/h；作业小时生产率：0.2～0.3hm2/h；单位面积燃油消耗量：≤60kg/hm2； 果穗升运器布置位置：右置；果穗升运器结构型式：刮板式；摘穗机构型式：摘穗辊；摘穗辊/板数量：6个；剥皮机构型式：胶辊；剥皮辊数量：16个；割台型式：卧式；割刀型式： 往复式；风扇数量：1个；风扇型式：离心式；风扇直径：470mm；卸粮方式：液压侧翻；秸秆粉碎还田机构型式：甩刀式；秸秆粉碎还田机构位置：中置；秸秆粉碎还田机构工作幅宽：1780mm；秸秆切碎回收机构型式：往复式切刀+斜刃滚刀；秸秆切碎回收机构位置：前置；秸秆切碎回收机构工作幅宽：560mm；驾驶室型式：普通式；变速机构型式：机械变速箱+静液压无级变速;驱动型式:两驱;驱动方式（前/后）:前：液压驱动/后：无;制动器型式（前/后）:前：碟式/后：鼓式;轴距:3190mm;导向轮轮距:1650mm;驱动轮轮距:1700mm;导向轮轮胎规格:10.0/75-15.3;驱动轮轮胎规格:15-24; | 38700元 | 38700.00 | 147 | 购机补贴(通用类) | T202237370181 | 2027-07-04 | 山东省 | 评阅通过
413 | 收获机械 | 粮食作物收获机械 | 玉米收获机 | 3行穗茎兼收玉米收获机 | 山东国丰机械有限公司 | 自走式穗茎兼收玉米收获机 | 4YZQP-3N | 发动机型号规格:YCA05200-T301;发动机生产企业：广西玉柴机器股份有限公司；标定功率(kW)：147;标定转速（r/min）：2300；排放阶段:第三阶段； | 型式:自走式 ;工作幅宽:1.76m;割台行数:3行 | 型号名称：4YZQP-3N型自走式穗茎兼收玉米收获机；结构型式：轮式、摘穗、剥皮、秸秆还田、秸秆回收；整机外形尺寸(长×宽×高)：6730×2570×3650mm；整机质量：8670kg；工作行数（通道数）：3行；行距：560mm；工作幅宽：1760mm；最小离地间隙：270mm；作业速度：1.7～5.0km/h；作业小时生产率：0.2～0.5hm2/h；单位面积燃油消耗量：≤60kg/hm2；果穗升运器布置位置：中置；果穗升运器结构型式：刮板式；摘穗机构型式：辊式；摘穗辊/板数量：6个；剥皮机构型式：胶辊；剥皮辊数量：16个；割台型式：卧式；割刀型式：往复式；风扇数量：1个；风扇型式：离心式；风扇直径：500mm；卸粮方式：液压侧翻；秸秆粉碎还田机构型式：甩刀式；秸秆粉碎还田机构位置：中置；秸秆粉碎还田机构工作幅宽：1700mm；秸秆切碎回收机构型式：往复式切刀+直刃滚刀；秸秆切碎回收机构位置：前置；秸秆切碎回收机构工作幅宽：1550mm；驾驶室型式：普通式；变速机构型式：机械（3+1）组合式；驱动型式：两驱；驱动方式（前/后）：前：机械驱动/后：无；制动器型式（前/后）：前：碟式/后：鼓式；轴距：2870mm；导向轮轮距：1300mm；驱动轮轮距：1600mm；导向轮轮胎规格：10-15；驱动轮轮胎规格：15.5/80-24； | 38700元 | 38700.00 | 147 | 购机补贴(通用类) | T202237370180 | 2027-07-04 | 山东省 | 评阅通过
414 | 收获机械 | 粮食作物收获机械 | 玉米收获机 | 4行穗茎兼收玉米收获机 | 吉林牧神机械有限责任公司 | 自走式穗茎兼收玉米收获机 | 4YZB-4E | "1、制造商：广西玉柴机器股份有限公司；配套发动机型号：YCA07240-T300；功率：176kW；额定转速：2200r/min；排放阶段：第三阶段； 2、制造商：广西玉柴机器股份有限公司；配套发动机型号： YCA07260-T300；功率191KW，额定转速：2200r/min；排放阶段：第三阶段；" | 型式:自走式 ;工作幅宽:2630m;割台行数:4行 | 结构型式:轮式、摘穗、剥皮、秸秆还田、秸秆回收;整机外形尺寸(长×宽×高)：7500×3310×3730mm；整机质量：8500kg；工作行数（通道数）：4行；行距：620mm；工作幅宽：2630mm；最小离地间隙：330mm；果穗升运器布置位置：右置；果穗升运器结构型式：刮板、槽式；摘穗机构型式：螺旋式摘穗辊；剥皮机构型式：橡胶直辊；割台型式：卧式；割刀型式:往复式割刀;卸粮方式:液压倾翻式;秸秆粉碎还田机构型式:甩刀式;秸秆粉碎还田机构位置:后置;秸秆粉碎还田机构工作幅宽:2300mm;秸秆切碎回收机构型式:预压喂入+切碎抛送;秸秆切碎回收机构位置:前置;秸秆切碎回收机构工作幅宽:2350mm;驾驶室型式:普通式;变速机构型式:机械齿轮式;驱动型式:两驱;驱动方式（前/后）:前：液压驱动;制动器型式（前/后）:前：盘式;轴距:2800mm;导向轮轮距:1700mm;驱动轮轮距:1890mm;导向轮轮胎规格:10.0/75-15.3;驱动轮轮胎规格:15-24; 配套发动机额定功率：176kw；企业自主变更为191kw（鉴定大纲允许范围）； | 56300元 | 56300.00 | 176 | 购机补贴(通用类) | T202122220114 | 2026-12-20 | 吉林省 | 评阅通过
415 | 收获机械 | 粮食作物收获机械 | 玉米收获机 | 4行穗茎兼收玉米收获机 | 山东金大丰机械有限公司 | 自走式穗茎兼收玉米收获机 | 4YZPSJ-4C | 配套发动机型号规格：WP7G300E302；配套发动机生产企业：潍柴动力股份有限公司：配套发动机额定功率（kW）：221；配套发动机额定转速（r/min）：2200；排放标准：第三阶段；选配一：配套发动机型号规格：YCA07270-T301；配套发动机生产企业：广西玉柴机器股份有限公司；配套发动机额定功率（kW）：200；配套发动机额定转速（r/min）：2200；排放标准：第三阶段； | 型式:自走式 ;工作幅宽:2.6m;割台行数:4行 | 结构型式：轮式、摘穗、剥皮 、秸秆还田、秸秆回收；整机外形尺寸(长×宽×高)：7950×2800×3800mm；整机质量：9380kg；工作行数（通道数）：4行；行距：620mm；工作幅宽：2600mm；最小离地间隙：270mm；作业速度：1.84～5.2km/h；作业小时生产率：0.4～0.65h㎡/h；果穗升运器布置位置：右置；果穗升运器结构型式：链条刮板式；摘穗机构型式：摘穗辊式；摘穗辊/板数量：8个；剥皮机构型式：橡胶辊；剥皮辊数量：20个；割台型式：卧式；割刀型式：往复式割刀；卸粮方式：液压侧翻式卸粮；秸秆粉碎还田机构型式：甩刀式；秸秆粉碎还田机构位置：中置；秸秆粉碎还田机构工作幅宽：2250mm；秸秆切碎回收机构型式：滚筒式切碎器；秸秆切碎回收机构位置：割台后方；秸秆切碎回收机构工作幅宽：600mm；变速机构型式：HMT+机械变速箱；驱动型式：两驱；驱动方式（前/后）：前：机械+液压驱动 /后：无；制动器型式（前/后）：前：制动盘式/后：制动鼓式；轴距：3350mm；导向轮轮距：1650mm；驱动轮轮距：1970mm；导向轮轮胎规格：10/75-15.3；驱动轮轮胎规格：15-24； | 56300元 | 56300.00 | 221 | 购机补贴(通用类) | T202237370051 | 2027-03-29 | 山东省 | 评阅通过
416 | 收获机械 | 粮食作物收获机械 | 玉米收获机 | 4行穗茎兼收玉米收获机 | 新疆牧神机械有限责任公司 | 自走式穗茎兼收玉米收获机 | 4YZB-4E | "1、制造商：广西玉柴机器股份有限公司；配套发动机型号：YCA07240-T300；功率：176kW；额定转速：2200r/min；排放阶段：第三阶段； 2、制造商：广西玉柴机器股份有限公司；配套发动机型号： YCA07260-T300；功率191KW，额定转速：2200r/min；排放阶段：第三阶段；" | 型式:自走式 ;工作幅宽:2.63m;割台行数:4行 | 结构型式：轮式、摘穗、剥皮、秸秆回收；整机外形尺寸(长×宽×高)：7500×3310×3730mm；整机重量：9300kg；工作行数（通道数）：4行；行距：620mm；工作幅宽：2630mm；最小离地间隙：290mm；果穗升运器布置位置：右置；果穗升运器结构型式：刮板、槽式；摘穗机构型式：螺旋式摘穗辊；摘穗辊/板数量：8个；剥皮机构型式：橡胶直辊；割台型式：卧式；卸粮方式：液压倾翻式；秸秆切碎回收机构型式：往复式割刀+预压喂入+切碎抛送；秸秆切碎回收机构位置：前置；秸秆切碎回收机构工作幅宽：2350mm；驾驶室型式：普通式；变速机构型式：机械齿轮式；驱动型式：两驱；驱动方式（前/后）：液压驱动；制动器型式（前/后）：盘式（前）；轴距：2800mm；导向轮轮距：1700mm；驱动轮轮距：1890mm；导向轮轮胎规格：10.0/75-15.3；驱动轮轮胎规格：15-24；配套发动机额定功率：176kw；企业自主变更为191kw（鉴定大纲允许范围）； | 56300元 | 56300.00 | 176 | 购机补贴(通用类) | T202265650058 | 2027-01-29 | 新疆维吾尔自治区 | 评阅通过
417 | 收获机械 | 粮食作物收获机械 | 玉米收获机 | 5行及以上穗茎兼收玉米收获机 | 山东金大丰机械有限公司 | 自走式穗茎兼收玉米收获机 | 4YZPSJ-5C | 配套发动机型号规格：WP7G300E302；配套发动机生产企业：潍柴动力股份有限公司：配套发动机额定功率（kW）：221；配套发动机额定转速（r/min）：2200；排放标准：第三阶段；选配一：配套发动机型号规格：YCA07270-T301；配套发动机生产企业：广西玉柴机器股份有限公司；配套发动机额定功率（kW）：200；配套发动机额定转速（r/min）：2200；排放标准：第三阶段； | 型式:自走式 ;工作幅宽:2.82m;割台行数:5行 | 结构型式：轮式、摘穗剥皮、秸秆还田、秸秆回收；整机外形尺寸(长×宽×高)mm：8200×2850×3800；整机质量（kg）：9730；工作行数（通道数）行：5；行距（mm）：565；工作幅宽（mm）：2820；最小离地间隙（mm）：270；果穗升运器布置位置：右置；果穗升运器结构型式：链条刮板式；摘穗机构型式：立式摘穗辊式；摘穗辊/板数量（个）：10；剥皮机构型式：橡胶辊；剥皮辊数量（个）：20；割台型式：立式；割刀型式：往复式割刀；卸粮方式：液压侧翻式卸粮；秸秆粉碎还田机构型式：甩刀式；秸秆粉碎还田机构位置：中置；秸秆粉碎还田机构工作幅宽（mm）：2600；秸秆切碎回收机构型式：滚筒式切碎器；秸秆切碎回收机构位置：割台后方；秸秆切碎回收机构工作幅宽（mm）：400；驾驶室型式：普通式；变速机构型式：HMT+机械变速箱；驱动型式：两驱；驱动方式（前/后）：机械+液压驱动 /无；制动器型式（前/后）：前：制动盘式/后：制动鼓式；轴距（mm）：3350；导向轮轮距（mm）：1650；驱动轮轮距（mm）：1970；导向轮轮胎规格：10/75-15.3；驱动轮轮胎规格：15-24； | 72100元 | 72100.00 | 221 | 购机补贴(通用类) | T202137370571 | 2026-12-28 | 山东省 | 评阅通过
418 | 收获机械 | 油料作物收获机械 | 油菜籽收获机 | 4kg/s及以上自走履带式油菜籽收获机 | 江苏沃得农业机械股份有限公司 | 履带自走全喂入式油菜联合收割机 | 4LZY-5.0ZD | 推广鉴定报告配套发动机：一、配套动力型号：4G36V16-143G412E(国四)；制造商：常柴股份有限公司；标定功率(kW)：96；标定转速(r/min)： 2400；排放阶段：第Ⅳ阶段；二、配套动力型号：YCF36145-T480(国四)；制造商：广西玉柴机器股份有限公司；标定功率(kW)：96；标定转速(r/min)：2400；排放阶段：第Ⅳ阶段。 | 型式:自走履带式 ;喂入量:5.0kg/s | 结构型式：履带自走全喂入式；喂入量（kg/s）：5.0；外形尺寸（工作状态，长×宽×高)mm：5890×2600×2980；结构质量（kg）：4100；割台宽度（mm)：2200；最小离地间隙（mm）：320；水平割刀型式 ：标II型；侧竖割刀型式：标II型；割台搅龙型式：螺旋扒齿式；拨禾轮型式：偏心拨齿（弹齿）式；拨禾轮直径（mm）：Φ900；拨禾轮板数（个）：5；脱粒机构布置方式（全喂入）：纵向轴流滚筒式；凹板筛型式：栅格式；复脱器型式：板齿风叶式；变速机构型式：液压无级变速器(HST)；变速箱类型：机械变速箱；制动器型式：摩擦片式；驱动桥型式：/；驾驶室类型：普通式；茎干切碎器型式：旋转刀片式；位置：机器尾部；幅宽：840mm。卸粮方式：多方位机械卸粮；履带规格（节距mm×节数×宽mm）：90×53×500（选装550）；履带轨距（mm）：1250。 | 31300元 | 31300.00 | 96 | 购机补贴(通用类) | T202232320073 | 2027-06-28 | 江苏省 | 评阅通过
419 | 收获机械 | 油料作物收获机械 | 油菜籽收获机 | 4kg/s及以上自走履带式油菜籽收获机 | 江苏沃得农业机械股份有限公司 | 履带自走全喂入式油菜联合收割机 | 4LZY-5.0ZDQ | 推广鉴定报告配套发动机：一、配套动力型号：4G36V16-143G412E(国四)；制造商：常柴股份有限公司；标定功率(kW)：96；标定转速(r/min)： 2400；排放阶段：第Ⅳ阶段；二、配套动力型号：YCF36145-T480(国四)；制造商：广西玉柴机器股份有限公司；标定功率(kW)：96；标定转速(r/min)：2400；排放阶段：第Ⅳ阶段。 | 型式:自走履带式 ;喂入量:5.0kg/s | 结构型式：履带自走全喂入式；喂入量（kg/s）：5.0；外形尺寸（工作状态，长×宽×高)mm：5910×2600×3010；结构质量（kg）：4000；割台宽度（mm)：2200；最小离地间隙（mm）：320；水平割刀型式 ：标II型；侧竖割刀型式：标II型；割台搅龙型式：螺旋扒齿式；拨禾轮型式：偏心拨齿（弹齿）式；拨禾轮直径（mm）：Φ900；拨禾轮板数（个）：5；脱粒机构布置方式（全喂入）：纵向轴流滚筒式；凹板筛型式：栅格式；复脱器型式：板齿风叶式；变速机构型式：液压无级变速器(HST)；变速箱类型：机械变速箱；制动器型式：摩擦片式；驱动桥型式：/；驾驶室类型：无；茎干切碎器型式：旋转刀片式；位置：机器尾部；幅宽：840mm。卸粮方式：多方位机械卸粮；履带规格（节距mm×节数×宽mm）：90×53×500（选装550）；履带轨距（mm）：1250。 | 31300元 | 31300.00 | 96 | 购机补贴(通用类) | T202232320073 | 2027-06-28 | 江苏省 | 评阅通过
420 | 收获机械 | 油料作物收获机械 | 油菜籽收获机 | 4kg/s及以上自走履带式油菜籽收获机 | 江苏沃得农业机械股份有限公司 | 履带自走全喂入式油菜联合收割机 | 4LZY-5.0ZE | 推广鉴定报告配套发动机：一、配套动力型号：4G36V16-147G412E(国四)；制造商：常柴股份有限公司；标定功率(kW)：99.5；标定转速(r/min)：2400；排放阶段：第Ⅳ阶段；二、配套动力型号：YCF36150-T480(国四)；制造商：广西玉柴机器股份有限公司；标定功率(kW)：99.5；标定转速(r/min)：2400；排放阶段：第Ⅳ阶段。 | 型式:自走履带式 ;喂入量:5.0kg/s | 结构型式：履带自走全喂入式；喂入量（kg/s）：5.0；外形尺寸（工作状态，长×宽×高)mm：5810×2650×2980；结构质量（kg）：4320；割台宽度（mm)：2360；最小离地间隙（mm）：320；水平割刀型式 ：标II型；侧竖割刀型式：标II型；割台搅龙型式：螺旋扒齿式；拨禾轮型式：偏心拨齿（弹齿）式；拨禾轮直径（mm）：Φ900；拨禾轮板数（个）：5；脱粒机构布置方式（全喂入）：纵向轴流滚筒式；凹板筛型式：栅格式；复脱器型式：板齿风叶式；变速机构型式：液压无级变速器(HST)；变速箱类型：机械变速箱；制动器型式：摩擦片式；驱动桥型式：/；驾驶室类型：普通式；茎干切碎器型式：旋转刀片式；位置：机器尾部；幅宽：840mm。卸粮方式：多方位机械卸粮；履带规格（节距mm×节数×宽mm）：90×56×500（选装550）；履带轨距（mm）：1250。 | 31300元 | 31300.00 | 99.5 | 购机补贴(通用类) | T202232320074 | 2027-06-28 | 江苏省 | 评阅通过
421 | 收获机械 | 油料作物收获机械 | 油菜籽收获机 | 4kg/s及以上自走履带式油菜籽收获机 | 江苏沃得农业机械股份有限公司 | 履带自走全喂入式油菜联合收割机 | 4LZY-5.0ZEQ | 推广鉴定报告配套发动机：一、配套动力型号：4G36V16-147G412E(国四)；制造商：常柴股份有限公司；标定功率(kW)：99.5；标定转速(r/min)： 2400；排放阶段：第Ⅳ阶段；二、配套动力型号：YCF36150-T480(国四)；制造商：广西玉柴机器股份有限公司；标定功率(kW)：99.5；标定转速(r/min)：2400；排放阶段：第Ⅳ阶段。 | 型式:自走履带式 ;喂入量:5.0kg/s | 结构型式：履带自走全喂入式；喂入量（kg/s）：5.0；外形尺寸（工作状态，长×宽×高)mm：5810×2650×3020；结构质量（kg）：4140；割台宽度（mm)：2360；最小离地间隙（mm）：320；水平割刀型式 ：标II型；侧竖割刀型式：标II型；割台搅龙型式：螺旋扒齿式；拨禾轮型式：偏心拨齿（弹齿）式；拨禾轮直径（mm）：Φ900；拨禾轮板数（个）：5；脱粒机构布置方式（全喂入）：纵向轴流滚筒式；凹板筛型式：栅格式；复脱器型式：板齿风叶式；变速机构型式：液压无级变速器(HST)；变速箱类型：机械变速箱；制动器型式：摩擦片式；驱动桥型式：/；驾驶室类型：无；茎干切碎器型式：旋转刀片式；位置：机器尾部；幅宽：840mm。卸粮方式：多方位机械卸粮；履带规格（节距mm×节数×宽mm）：90×56×500（选装550）；履带轨距（mm）：1250。 | 31300元 | 31300.00 | 99.5 | 购机补贴(通用类) | T202232320074 | 2027-06-28 | 江苏省 | 评阅通过
422 | 收获机械 | 油料作物收获机械 | 油菜籽收获机 | 6-7kg/s自走轮式油菜籽收获机 | 江苏沃得农业机械股份有限公司 | 轮式自走全喂入式油菜联合收割机 | 4LZY-6F | 推广鉴定报告配套发动机：配套动力型号：YCF36160-T480(国四)；制造商：广西玉柴机器股份有限公司；标定功率(kW)：118；标定转速(r/min)：2400；排放阶段：第Ⅳ阶段。 | 型式:自走轮式 ;喂入量:6.0kg/s | 结构型式：轮式自走全喂入式；喂入量（kg/s）：6.0；外形尺寸（工作状态，长×宽×高)mm：6450×3070×3420；结构质量（kg）：5780；割台宽度（mm)：2750；最小离地间隙（mm）：350；水平割刀型式 ：标II型；侧竖割刀型式：标II型；割台搅龙型式：螺旋扒齿式；拨禾轮型式：偏心拨齿（弹齿）式；拨禾轮直径（mm）：Φ900；拨禾轮板数（个）：5；脱粒机构布置方式（全喂入）：纵向轴流滚筒式；凹板筛型式：栅格式；复脱器型式：板齿风叶式；变速机构型式：液压无级变速器(HST)；变速箱类型：机械变速箱；制动器型式：制动钳(前)+制动毂(后)；驱动桥型式：静液压驱动；驾驶室类型：普通式；茎干切碎器型式：旋转刀片式；位置：机器尾部；幅宽：980mm。卸粮方式：多方位机械卸粮；导向轮轮胎规格：10/75-15.3；驱动轮轮胎规格：15-24；导向轮轮距（mm）：1700；驱动轮轮距（mm）：1950。 | 37900元 | 37900.00 | 118 | 购机补贴(通用类) | T202232320075 | 2027-06-28 | 江苏省 | 评阅通过
423 | 收获机械 | 果菜茶烟草药收获机械 | 叶类采收机 | 单人采茶机 | 安溪县神手农业机械有限公司 | 采茶机 | MS-4C-60 | 配套汽油机型号：G26LS；制造商：富世华全能(常州)机械有限公司；标定功率1.01kW；标定转速7500r/min。 | 结构型式:单人操作 | 结构形式：单人背负式采茶机；结构质量：13.5kg；切割器宽度590mm；手持部分尺寸：(950*300*230)mm；动力部分尺寸：(273*300*400）mm | 300元 | 300.00 | 1.01 | 购机补贴(非通用类) | T202135350015 | 2026-12-01 | 福建省 | 评阅通过
424 | 收获机械 | 果菜茶烟草药收获机械 | 叶类采收机 | 单人采茶机 | 安溪县神手农业机械有限公司 | 采茶机 | MS-4C-60A | 配套汽油机型号：1E34FL；制造商：山东华盛农业药械有限责任公司；标定功率0.75kW；标定转速7500r/min。 | 结构型式:单人操作 | 结构形式：单人背负式采茶机；结构质量：13.6kg；切割器宽度590mm；手持部分尺寸：(950*300*230)mm；动力部分尺寸：(273*295*400）mm | 300元 | 300.00 | 0.75 | 购机补贴(非通用类) | T202135350014 | 2026-12-01 | 福建省 | 评阅通过
425 | 收获机械 | 果菜茶烟草药收获机械 | 根（茎）类收获机 | 1.4m及以上铲式根(茎)类收获机 | 河南巨隆科技有限公司 | 药材挖掘机 | 4YCW-150A |  | 作业幅宽:1.5m;配套动力:66.2kW | 型号名称：4YCW-150A型药材挖掘机；结构型式：挖掘式；配套动力范围：66.2～88.2kW；工作状态外形尺寸（长×宽×高）：3700×1900×1200mm；作业速度范围：0.7～3.0km/h；作业小时生产率：0.09～0.41h㎡/h；工作幅宽：1500mm；挖掘深度：100～300mm；挖掘装置型式：梯形铲；输送装置型式：振动链传动栅栏式；清选分离装置型式：振动栅栏式；限深机构型式：限深辊；传动方式：侧边皮带传动+侧边链条传动；最小离地间隙：180mm；中药材输出方式：集条铺放。 | 9800元 | 9800.00 | 0 | 购机补贴(非通用类) | T202143430201 | 2026-12-29 | 河南省 | 评阅通过
426 | 收获机械 | 果菜茶烟草药收获机械 | 根（茎）类收获机 | 1.4m及以上铲式根(茎)类收获机 | 河南巨隆科技有限公司 | 药材挖掘机 | 4YCW-180A |  | 作业幅宽:1.8m;配套动力:73.5kW | 型号名称：4YCW-180A型药材挖掘机；结构型式：挖掘式；配套动力范围：73.5～110.3kW；工作状态外形尺寸（长×宽×高）：3700×2200×1200mm；作业速度范围：0.7～3.2km/h；作业小时生产率：0.11～0.52h㎡/h；工作幅宽：1800mm；挖掘深度：100～300mm；挖掘装置型式：梯形铲；输送装置型式：振动链传动栅栏式；清选分离装置型式：振动栅栏式；限深机构型式：限深辊；传动方式：侧边皮带传动+侧边链条传动；最小离地间隙：180mm；中药材输出方式：集条铺放。 | 9800元 | 9800.00 | 0 | 购机补贴(非通用类) | T202143430201 | 2026-12-29 | 河南省 | 评阅通过
427 | 收获机械 | 果菜茶烟草药收获机械 | 根（茎）类收获机 | 1.4m及以上铲式根(茎)类收获机 | 河南巨隆科技有限公司 | 药材挖掘机 | 4YCW-200A |  | 作业幅宽:2m;配套动力:81kW | 型号名称：4YCW-200A型药材挖掘机；结构型式：挖掘式；配套动力范围：81～110.3kW；工作状态外形尺寸（长×宽×高）：3700×2400×1200mm；作业速度范围：0.7～3.2km/h；作业小时生产率：0.13～0.58h㎡/h；工作幅宽：2000mm；挖掘深度：100～300mm；挖掘装置型式：梯形铲；输送装置型式：振动链传动栅栏式；清选分离装置型式：振动栅栏式；限深机构型式：限深辊；传动方式：侧边皮带传动+侧边链条传动；最小离地间隙：180mm；中药材输出方式：集条铺放。 | 9800元 | 9800.00 | 0 | 购机补贴(非通用类) | T202143430199 | 2026-12-29 | 河南省 | 评阅通过
428 | 收获机械 | 果菜茶烟草药收获机械 | 根（茎）类收获机 | 1.4m及以上铲式根(茎)类收获机 | 河南巨隆科技有限公司 | 药材挖掘机 | 4YCW-220A |  | 作业幅宽:2.2m;配套动力:88.2kW | 型号名称：4YCW-220A型药材挖掘机；结构型式：挖掘式；配套动力范围：88.2～136kW；工作状态外形尺寸（长×宽×高）：3700×2600×1200mm；作业速度范围：0.7～3.2km/h；作业小时生产率：0.14～0.63h㎡/h；工作幅宽：2200mm；挖掘深度：100～300mm；挖掘装置型式：梯形铲；输送装置型式：振动链传动栅栏式；清选分离装置型式：振动栅栏式；限深机构型式：限深辊；传动方式：侧边皮带传动+侧边链条传动；最小离地间隙：180mm；中药材输出方式：集条铺放。 | 9800元 | 9800.00 | 0 | 购机补贴(非通用类) | T202143430200 | 2026-12-29 | 河南省 | 评阅通过
429 | 收获机械 | 果菜茶烟草药收获机械 | 根（茎）类收获机 | 1.4m及以上铲式根(茎)类收获机 | 万荣县益民农机制造有限公司 | 药材挖掘机 | 4YW-1800 |  | 作业幅宽:1.8m;配套动力:89.5-112kW | 结构型式：挖掘式 配套动力范围（kW）：89.5-112 工作状态外形尺寸﹙长×宽×高﹚mm2560×2160×1470 作业速度范围（km/h）：0.65-2.0 作业小时生产率（hm²/h）：0.11-0.35 工作幅宽 1800mm 挖掘深度（mm）：250-350 挖掘装置型式： 固定铲 输送装置型式：振动筛+栅条输送链式 清选分离装置型式：振动筛+栅条输送链式 传动方式：皮带+链传动 最小离地间隙：300mm 中药材输出方式：后侧平铺 | 9800元 | 9800.00 | 88.2 | 购机补贴(非通用类) | T202014140074 | 2025-12-21 | 山西省 | 评阅通过
430 | 收获机械 | 果菜茶烟草药收获机械 | 根（茎）类收获机 | 1.4m及以上铲式根(茎)类收获机 | 万荣县益民农机制造有限公司 | 药材挖掘机 | 4YW-2000 |  | 作业幅宽:2m;配套动力:112-134.2kW | 结构型式：挖掘式 配套动力范围（kW）：112-134.2 工作状态外形尺寸﹙长×宽×高﹚mm2560×2360×1470 作业速度范围（km/h）：0.65-2.0 作业小时生产率（hm²/h）：0.13-0.40 工作幅宽 2000mm 挖掘深度（mm）：250-350 挖掘装置型式： 固定铲 输送装置型式：振动筛+栅条输送链式 清选分离装置型式：振动筛+栅条输送链式 传动方式：皮带+链传动 最小离地间隙：300mm 中药材输出方式：后侧平铺 | 9800元 | 9800.00 | 88.2 | 购机补贴(非通用类) | T202014140075 | 2025-12-21 | 山西省 | 评阅通过
431 | 收获机械 | 果菜茶烟草药收获机械 | 根（茎）类收获机 | 1.4m及以上铲式根(茎)类收获机 | 万荣县益民农机制造有限公司 | 药材挖掘机 | 4YWL-1700 |  | 作业幅宽:1.7m;配套动力:96.9-132.3kW | 结构型式：挖掘式 配套动力范围（kW）：96.9-132.3 工作状态外形尺寸﹙长×宽×高﹚mm3200×2190×1500 作业速度范围（km/h）：0.65-2.0 作业小时生产率（hm²/h）：0.11-0.35 工作幅宽 1700mm 挖掘深度（mm）：250-350 挖掘装置型式： 固定铲 输送装置型式： 栅条输送链式 清选分离装置型式：栅条输送链式 限深机构型式:限深轮 传动方式：链传动 最小离地间隙：300mm 中药材输出方式：后侧平铺 | 9800元 | 9800.00 | 88.2 | 购机补贴(非通用类) | T202014140079 | 2025-12-21 | 山西省 | 评阅通过
432 | 收获机械 | 果菜茶烟草药收获机械 | 根（茎）类收获机 | 1.4m及以上铲式根(茎)类收获机 | 万荣县益民农机制造有限公司 | 药材挖掘机 | 4YWL-1800 |  | 作业幅宽:1.8m;配套动力:96.9-132.3kW | 结构型式：挖掘式 配套动力范围（kW）：96.9-132.3 工作状态外形尺寸﹙长×宽×高﹚mm3200×2290×1500 作业速度范围（km/h）：0.65-2.0 作业小时生产率（hm²/h）：0.11-0.35 工作幅宽 1800mm 挖掘深度（mm）：≤350 挖掘装置型式： 固定铲 输送装置型式： 栅条输送链式 清选分离装置型式：栅条输送链式 限深机构型式：限深轮 传动方式：链传动 最小离地间隙：300mm 中药材输出方式：后侧平铺 | 9800元 | 9800.00 | 88.2 | 购机补贴(非通用类) | T202014140079 | 2025-12-21 | 山西省 | 评阅通过
433 | 收获机械 | 果菜茶烟草药收获机械 | 根（茎）类收获机 | 1.4m及以上铲式根(茎)类收获机 | 万荣县益民农机制造有限公司 | 药材挖掘机 | 4YWL-1800X |  | 作业幅宽:1.8m;配套动力:112-134.2kW | 结构型式：挖掘式 配套动力范围（kW）：112-134.2 工作状态外形尺寸﹙长×宽×高﹚mm3010×2250×1650 作业速度范围（km/h）：0.65-2.0 作业小时生产率（hm²/h）：0.11-0.35 工作幅宽 1800mm 挖掘深度（mm）：250-350 挖掘装置型式： 固定铲 输送装置型式： 栅条输送链式 清选分离装置型式：栅条输送链式 传动方式：链传动 最小离地间隙：300mm 中药材输出方式：简易集箱堆放 | 9800元 | 9800.00 | 88.2 | 购机补贴(非通用类) | T202014140076 | 2025-12-21 | 山西省 | 评阅通过
434 | 收获机械 | 果菜茶烟草药收获机械 | 根（茎）类收获机 | 1.4m及以上铲式根(茎)类收获机 | 万荣县益民农机制造有限公司 | 药材挖掘机 | 4YWL-2000 |  | 作业幅宽:2m;配套动力:132-150kW | 结构型式：挖掘式 配套动力范围（kW）：132-150 工作状态外形尺寸﹙长×宽×高﹚mm3270×2450×1530 作业速度范围（km/h）：0.65-2.0 作业小时生产率（hm²/h）：0.13-0.40 工作幅宽 2000mm 挖掘深度（mm）：250-350 挖掘装置型式： 固定铲 输送装置型式： 栅条输送链式 清选分离装置型式：栅条输送链式 限深机构型式：限深轮 传动方式：链传动 最小离地间隙：300mm 中药材输出方式：后侧平铺 | 9800元 | 9800.00 | 88.2 | 购机补贴(非通用类) | T202014140078 | 2025-12-21 | 山西省 | 评阅通过
435 | 收获机械 | 果菜茶烟草药收获机械 | 根（茎）类收获机 | 1.4m及以上铲式根(茎)类收获机 | 万荣县益民农机制造有限公司 | 药材挖掘机 | 4YWL-2000X |  | 作业幅宽:2m;配套动力:132-150kW | 结构型式：挖掘式 配套动力范围（kW）：132-150 工作状态外形尺寸﹙长×宽×高﹚mm3010×2450×1650 作业速度范围（km/h）：0.65-2.0 作业小时生产率（hm²/h）：0.13-0.40 工作幅宽 2000mm 挖掘深度（mm）：250-350 挖掘装置型式： 固定铲 输送装置型式： 栅条输送链式 清选分离装置型式：栅条输送链式 传动方式：链传动 最小离地间隙：300mm 中药材输出方式：简易集箱堆放 | 9800元 | 9800.00 | 88.2 | 购机补贴(非通用类) | T202014140077 | 2025-12-21 | 山西省 | 评阅通过
436 | 收获机械 | 秸秆收集处理机械 | 秸秆粉碎还田机 | 1.5-2m秸秆粉碎还田机 | 郓城县工力有限公司 | 秸秆粉碎还田机 | 4JGH-180（A） |  | 作业幅宽:1.8m | 配套动力范围（kW）：51-66；与配套拖拉机联接方式：悬挂；结构质量（kg）：660；；工作状态外形尺寸（长×宽×高）mm：1500x2100x890；刀轴总成传动方式：齿轮；刀轴数量：1；刀片型式：L型；总安装刀数量(把)：114；折叠机构型式：其他。 | 1800元 | 1800.00 | 66 | 购机补贴(通用类) | T202134340521 | 2026-12-26 | 山东省 | 评阅通过
437 | 饲料（草）收获加工运输设备 | 饲料（草）收获机械 | 割草（压扁）机 | 1.6—2.1m旋转式割草机 | 宁晋县陆风制动装置有限公司 | 旋转式割草机 | 9GX-1.65A |  | 结构型式:旋转式 ;割幅宽度:1.65m | 结构型式（挂接方式）：悬挂式 ；结构质量（kg）：480；工作状态外形尺寸（长×宽×高）mm：2450×1020×950；刀盘数量：2个； | 2800元 | 2800.00 | 0 | 购机补贴(非通用类) | T201913130102 | 2024-12-08 | 河北省 | 评阅通过
438 | 饲料（草）收获加工运输设备 | 饲料（草）收获机械 | 割草（压扁）机 | 1.8—3m往复式割草机 | 河北耕润农业机械有限公司 | 往复式割草机 | 9GW-2.1 |  | 结构型式:往复式 ;割幅宽度:2.1m | 型号名称：9GW-2.1往复式割草机；连接方式:悬挂式；割幅：2100mm；切割器结构型式：往复式；配套动力范围：8.8-22.1kw；动刀片数量：28； | 1100元 | 1100.00 | 0 | 购机补贴(非通用类) | T202113130487 | 2026-10-21 | 河北省 | 评阅通过
439 | 饲料（草）收获加工运输设备 | 饲料（草）收获机械 | 割草（压扁）机 | 2.8m及以上旋转式割草压扁机 | 奥地博田农业科技（青岛）有限公司 | 割草压扁机 | NOVACAT 307T |  | 结构型式:旋转式 ;割幅宽度:3.04m;带压扁装置:是 | 挂接方式：牵引式 结构质量(kg):2250 工作状态外形尺寸（长x宽x高）mm:6100x3500x2080 刀盘数量：7个 割幅:3.04米 压扁棍型式:人字形橡胶辊 切割器结构型式：旋转式 | 26000元 | 26000.00 | 0 | 购机补贴(非通用类) | 黑垦鉴2019219 | 2024-12-31 | 山东省 | 评阅通过
440 | 饲料（草）收获加工运输设备 | 饲料（草）收获机械 | 割草（压扁）机 | 2.8m及以上旋转式割草压扁机 | 奥地博田农业科技（青岛）有限公司 | 割草压扁机 | NOVACAT 3507T |  | 结构型式:旋转式 ;割幅宽度:3.5m;带压扁装置:是 | 挂接方式：牵引式 结构质量(kg):2650 工作状态外形尺寸（长x宽x高）mm:7560x4500x2080 刀盘数量：8个 割幅:3.5米 压扁棍型式:人字形橡胶辊 切割器结构型式：旋转式 | 26000元 | 26000.00 | 0 | 购机补贴(非通用类) | 黑垦鉴2019218 | 2024-12-31 | 山东省 | 评阅通过
441 | 饲料（草）收获加工运输设备 | 饲料（草）收获机械 | 搂草机 | 5.4m及以上侧向指盘式液压搂草机 | 河北耕润农业机械有限公司 | 指轮式搂草机 | 9LZ-5.8 |  | 结构型式:侧向指盘式 ;搂幅宽度:5.8m;折叠机构型式:液压折叠式 | 型号名称：9LZ-5.8指轮式搂草机；结构型式：指轮式；挂接方式：牵引式；折叠机构形式：液压式；搂齿数量（个）：80X10；指轮数量（个）：10；指轮直径（mm）：1500；搂幅（m）：5.8；配套动力范围（kw）：30~58.8；作业速度范围（km/h）：3.0~15.0 | 3800元 | 3800.00 | 0 | 购机补贴(非通用类) | GZNJ/TJ 2019-318 | 2024-10-07 | 河北省 | 评阅通过
442 | 饲料（草）收获加工运输设备 | 饲料（草）收获机械 | 搂草机 | 5.4m及以上侧向指盘式液压搂草机 | 河北耕润农业机械有限公司 | 指轮式搂草机 | 9LZ-6.2 |  | 结构型式:侧向指盘式 ;搂幅宽度:6.2m;折叠机构型式:液压折叠式 | 产品名称：9LZ-6.2指轮式搂草机；结构型式：指轮式；挂接方式：牵引式；折叠机构型式：液压式；搂齿数量：960（80X12）；指轮数量：12个；指轮直径：1500mm；搂幅:6.2m；配套动力范围：30-58.8kw；作业速度范围：3-15km/h | 3800元 | 3800.00 | 0 | 购机补贴(非通用类) | T202113130486 | 2026-10-21 | 河北省 | 评阅通过
443 | 饲料（草）收获加工运输设备 | 饲料（草）收获机械 | 搂草机 | 5.4m及以上侧向指盘式液压搂草机 | 辽宁农丰源农业机械制造有限公司 | 指轮式搂草机 | 9LZ-5.6 |  | 结构型式:侧向指盘式 ;搂幅宽度:5.6m;折叠机构型式:液压折叠式 | 结构型式（挂接方式）：指轮式, 牵引式；结构质量（kg）：810；工作状态外形尺寸（长*宽*高）mm：6800*5800*1500; 搂齿数量：480个；搂齿间距（mm）：76; 指轮数量：8个；指轮直径(mm)：1500；搂草盘数量：8个；搂草盘直径（mm）：1500 | 3800元 | 3800.00 | 0 | 购机补贴(非通用类) | T20192121062 | 2024-10-27 | 辽宁省 | 评阅通过
444 | 饲料（草）收获加工运输设备 | 饲料（草）收获机械 | 搂草机 | 5.4m及以上侧向指盘式液压搂草机 | 辽宁农丰源农业机械制造有限公司 | 指轮式搂草机 | 9LZ-6.6 |  | 结构型式:侧向指盘式 ;搂幅宽度:6.6m;折叠机构型式:液压折叠式 | 结构型式（挂接方式）：指轮式 , 牵引式；结构质量（kg）：940；工作状态外形尺寸（长*宽*高）mm：8000*6800*1500; 搂齿数量：600个；搂齿间距（mm）：76; 指轮数量：10个；指轮直径(mm)：1500；搂草盘数量：10个；搂草盘直径（mm）：1500 | 3800元 | 3800.00 | 0 | 购机补贴(非通用类) | T20192121063 | 2024-10-27 | 辽宁省 | 评阅通过
445 | 饲料（草）收获加工运输设备 | 饲料（草）收获机械 | 搂草机 | 5.4m及以上侧向指盘式液压搂草机 | 辽宁农丰源农业机械制造有限公司 | 指轮式搂草机 | 9LZ-7.6 |  | 结构型式:侧向指盘式 ;搂幅宽度:7.6m;折叠机构型式:液压折叠式 | 结构型式（挂接方式）：指轮式, 牵引式；结构质量（kg）：1040；工作状态外形尺寸（长*宽*高）mm：8200*7800*1500; 搂齿数量：720个；搂齿间距（mm）：76; 指轮数量：12个；指轮直径(mm)：1500；搂草盘数量：12个；搂草盘直径（mm）：1500 | 3800元 | 3800.00 | 0 | 购机补贴(非通用类) | T20192121064 | 2024-10-27 | 辽宁省 | 评阅通过
446 | 饲料（草）收获加工运输设备 | 饲料（草）收获机械 | 搂草机 | 5.4m及以上侧向指盘式液压搂草机 | 宁晋县陆风制动装置有限公司 | 搂草机 | 9L-5.4A |  | 结构型式:侧向指盘式 ;搂幅宽度:5.4m;折叠机构型式:液压折叠式 | 结构型式（挂接方式）：牵引式；结构质量（kg）：840；；工作状态外形尺寸（长×宽×高）mm：5500×6100×1470；搂齿数量：640；搂齿间距（mm）：60；指轮数量： 8；指轮直径（mm）：1460； | 3800元 | 3800.00 | 0 | 购机补贴(非通用类) | T202113130733 | 2026-12-26 | 河北省 | 评阅通过
447 | 饲料（草）收获加工运输设备 | 饲料（草）收获机械 | 搂草机 | 5.4m及以上侧向指盘式液压搂草机 | 宁晋县陆风制动装置有限公司 | 搂草机 | 9L-6.5 |  | 结构型式:侧向指盘式 ;搂幅宽度:6.5m;折叠机构型式:液压折叠式 | 结构型式（挂接方式）：牵引式；结构质量（kg）：980；；工作状态外形尺寸（长×宽×高）mm：6600×6950×1470；搂齿数量：800；搂齿间距（mm）：60；指轮数量：10；指轮直径（mm）：1450 ； | 3800元 | 3800.00 | 0 | 购机补贴(非通用类) | T201913130163 | 2024-12-08 | 河北省 | 评阅通过
448 | 饲料（草）收获加工运输设备 | 饲料（草）收获机械 | 搂草机 | 5.4m及以上侧向指盘式液压搂草机 | 宁晋县陆风制动装置有限公司 | 搂草机 | 9L-7.5 |  | 结构型式:侧向指盘式 ;搂幅宽度:7.5m;折叠机构型式:液压折叠式 | 结构型式（挂接方式）：牵引式；结构质量（kg）：1100；；工作状态外形尺寸（长×宽×高）mm：7700×7500×1470；搂齿数量：960；搂齿间距（mm）：60；指轮数量：12；指轮直径（mm）：1450； | 3800元 | 3800.00 | 0 | 购机补贴(非通用类) | T201913130162 | 2024-12-08 | 河北省 | 评阅通过
449 | 饲料（草）收获加工运输设备 | 饲料（草）收获机械 | 打（压）捆机 | 压缩室截面积（宽×高）0.154m2及以上方捆捡拾压捆机 | 潍坊利德尔精工科技有限公司 | 方草捆打捆机 | 9YF-1750 |  | 捡拾宽度:1.75m;打结器数量:2个;压缩室截面积(宽*高):0.1656m2;压缩室型式:方捆 | 型号名称：9YF-1750型方草捆打捆机；挂接方式：牵引式；捡拾宽度：1750mm；喂入口宽度：/mm；捡拾器结构型式：弹齿式；喂入器结构型式：拨叉喂入机构；打结器型式；D型； 打结器数量：2个；压缩室截面尺寸（宽×高）：460×360mm；捆扎方式：自动绳打捆； 配套动力范围：29.5～73.5kW；压缩室截面积（宽×高）：0.1656㎡。 | 16300元 | 16300.00 | 0 | 购机补贴(通用类) | T202200370198 | 2027-07-05 | 山东省 | 评阅通过
450 | 饲料（草）收获加工运输设备 | 饲料（草）收获机械 | 打（压）捆机 | 压缩室截面积（宽×高）0.162m2及以上方捆捡拾压捆机 | 莱州恒春机械有限公司 | 方草捆打捆机 | 9YFQ-2.3B |  | 捡拾宽度:2.3m;打结器数量:2个;压缩室截面积(宽*高):0.1656m2;压缩室型式:方捆 | 捡拾器宽度：2300mm；捡拾器结构型式：弯刀式；打结器类型：D型；打结器数量：2个；压缩室截面尺寸mm：460×360；工作状态外形尺寸mm:4700×2730×1740；配套动力KW:≥90；结构质量（kg）：1750； | 21600元 | 21600.00 | 0 | 购机补贴(通用类) | T202100011106 | 2026-12-30 | 山东省 | 评阅通过
451 | 饲料（草）收获加工运输设备 | 饲料（草）收获机械 | 打（压）捆机 | 压缩室截面积（宽×高）0.162m2及以上方捆捡拾压捆机 | 潍坊利德尔精工科技有限公司 | 方草捆打捆机 | 9YFC-2.2 |  | 捡拾宽度:2.2m;打结器数量:2个;压缩室截面积(宽*高):0.1656m2;压缩室型式:方捆 | 型号名称：9YFC-2.2型方草捆打捆机；挂接方式：牵引式；捡拾宽度：2200mm；喂入口宽度：/mm；捡拾器结构型式：锤爪式；喂入器结构型式：拨叉喂入机构；打结器型式：D型； 打结器数量：2个；压缩室截面尺寸（宽×高）：460×360mm；捆扎方式：自动绳打捆； 配套动力范围：110～162kW；压缩室截面积（宽×高）：0.1656㎡。 | 21600元 | 21600.00 | 0 | 购机补贴(通用类) | T202200370197 | 2027-07-05 | 山东省 | 评阅通过
452 | 饲料（草）收获加工运输设备 | 饲料（草）收获机械 | 打（压）捆机 | 压缩室截面积（宽×高）0.162m2及以上方捆捡拾压捆机 | 中国农业机械化科学研究院呼和浩特分院有限公司 | 秸秆揉碎除尘方捆压捆机 | 9YFF-2.2B |  | 捡拾宽度:2.2m;打结器数量:2个;压缩室截面积(宽*高):0.1728m2;压缩室型式:方捆 | 配套动力范围（kW）：≥100；工作状态外形尺寸（长×宽×高）:6.26m×3.09m×2.35m；结构质量（kg）：4000；捡拾器结构型式：锤爪式；压缩室截面尺寸（宽×高）480mmx360mm；打结器类型：D型；打结器数量：2个； | 21600元 | 21600.00 | 0 | 购机补贴(通用类) | T202200150018 | 2027-04-10 | 内蒙古自治区 | 评阅通过
453 | 饲料（草）收获加工运输设备 | 饲料（草）收获机械 | 打（压）捆机 | 压缩室直径0.5m及以上圆捆捡拾压捆机 | 山东冉沪环保科技有限公司 | 捡拾圆捆机 | 9YQ—130 |  | 捡拾宽度:1.3m;压缩室直径:0.7m;压缩室宽度:1m;压缩室型式:圆捆 | 配套动力范围（kW）：40.4~58.8；工作状态外形尺寸（长×宽×高）mm;2550×1800×1600；结构质量（kg）：1200；捡拾器结构型式：甩刀式；喂入口宽度mm：1300；压缩室截面尺寸（宽×高）mm：1000*700；打结器类型：/；打结器数量：/；卷压滚筒数量：15； | 5600元 | 5600.00 | 0 | 购机补贴(通用类) | 部20190197 | 2023-12-31 | 山东省 | 评阅通过
454 | 饲料（草）收获加工运输设备 | 饲料（草）收获机械 | 打（压）捆机 | 压缩室直径0.5m及以上圆捆捡拾压捆机 | 山东冉沪环保科技有限公司 | 捡拾圆捆机 | 9YQ—215 |  | 捡拾宽度:2.15m;压缩室直径:0.7m;压缩室宽度:1m;压缩室型式:圆捆 | 配套动力范围（kW）：66.1~99.2 ；工作状态外形尺寸（长×宽×高）mm;: 2550×2530×1600 ；结构质量（kg）：1800；捡拾器结构型式：甩刀式；喂入口宽度mm：2150；压缩室截面尺寸（宽×高）mm：1000*700；打结器类型：/；打结器数量：/；卷压滚筒数量：15； | 5600元 | 5600.00 | 0 | 购机补贴(通用类) | 部20190196 | 2023-12-31 | 山东省 | 评阅通过
455 | 饲料（草）收获加工运输设备 | 饲料（草）收获机械 | 打（压）捆机 | 压缩室直径0.5m及以上圆捆捡拾压捆机 | 潍坊利德尔精工科技有限公司 | 圆草捆打捆机 | 9YQ-700 |  | 捡拾宽度:0.7m;压缩室直径:0.573m;压缩室宽度:0.7m;压缩室型式:圆捆 | 配套动力范围（kW）：18.4～33.1；工作状态外形尺寸（长×宽×高）mm：1150×1300×1150；结构质量（kg）：300；挂接方式：牵引式；捡拾宽度：700mm；喂入口宽度：700mm；捡拾器结构型式：弹齿式；喂入器结构型式：弹齿直接喂入；打结器型式：/；打结器数量：/；压缩室截面尺寸（宽×高）mm：/；压缩室成捆机构型式：滚筒式；卷压滚筒数量：12个；驱动方式：/；制动器型式：/；驱动桥型式：/；驾驶室类型：无；茎干切碎器型式：/；位置：/；幅宽：/。卸粮方式：/；导向轮、驱动轮轮胎规格 ：/；履带规格（节距mm×节数×宽mm）：/；履带轨距（mm）：/。 | 5600元 | 5600.00 | 0 | 购机补贴(通用类) | T202200370196 | 2027-07-05 | 山东省 | 评阅通过
456 | 饲料（草）收获加工运输设备 | 饲料（草）收获机械 | 打（压）捆机 | 压缩室直径0.8m及以上圆捆捡拾压捆机 | 山东冉沪环保科技有限公司 | 捡拾圆捆机 | 9YG-1.25D |  | 捡拾宽度:1.25m;压缩室直径:0.9m;压缩室宽度:1.25m;压缩室型式:圆捆 | 配套动力范围（kW）：110.2～132. ；工作状态外形尺寸（长×宽×高）mm;: 1600*1900*1500 ；结构质量（kg）： 1000 ；捡拾器结构型式：甩刀式；喂入口宽度mm：1250；压缩室截面尺寸（宽×高）mm：1250*900；打结器类型：/；打结器数量：/；卷压滚筒数量：19 | 12000元 | 12000.00 | 0 | 购机补贴(通用类) | T202000370267 | 2025-07-05 | 山东省 | 评阅通过
457 | 饲料（草）收获加工运输设备 | 饲料（草）收获机械 | 打（压）捆机 | 压缩室直径0.8m及以上圆捆捡拾压捆机 | 山东冉沪环保科技有限公司 | 捡拾圆捆机 | 9YQ-1.7C |  | 捡拾宽度:1.7m;压缩室直径:0.85m;压缩室宽度:1m;压缩室型式:圆捆 | 配套动力范围（kW）：≥50 ；工作状态外形尺寸（长×宽×高）mm;: 2720*2160*1300 ；结构质量（kg）： 1350 ；捡拾器结构型式：甩刀式；喂入口宽度mm：1700；压缩室截面尺寸（宽×高）mm：1000*850；打结器类型：/；打结器数量：/；卷压滚筒数量：15； | 12000元 | 12000.00 | 0 | 购机补贴(通用类) | T202100230033 | 2026-04-01 | 山东省 | 评阅通过
458 | 饲料（草）收获加工运输设备 | 饲料（草）收获机械 | 打（压）捆机 | 压缩室直径0.8m及以上圆捆捡拾压捆机 | 山东冉沪环保科技有限公司 | 捡拾圆捆机 | 9YQ-225A |  | 捡拾宽度:2.25m;压缩室直径:0.9m;压缩室宽度:1.45m;压缩室型式:圆捆 | 配套动力范围（kW）：110.2～132. ；工作状态外形尺寸（长×宽×高）mm;: 3200*2700*2150 ；结构质量（kg）： 2900 ；捡拾器结构型式：甩刀式；喂入口宽度mm：2250；压缩室截面尺寸（宽×高）mm：1450*900；打结器类型：/；打结器数量：/；卷压滚筒数量：19； | 12000元 | 12000.00 | 0 | 购机补贴(通用类) | T202000370269 | 2025-07-05 | 山东省 | 评阅通过
459 | 饲料（草）收获加工运输设备 | 饲料（草）收获机械 | 打（压）捆机 | 压缩室直径1m及以上圆捆捡拾压捆机 | 黑龙江贝克锐斯现代农业科技有限公司 | 打捆机 | 9Y-185 |  | 捡拾宽度:1.85m;压缩室直径:1.2m;压缩室宽度:1.2m;压缩室型式:圆捆 | 配套动力范围（kW）：95.6～132；挂接方式：牵引式；捡拾宽度：185cm；捡拾器结构型式：弹齿式；喂入器结构型式：螺旋连续喂入；压缩室成捆机构型式：滚筒式；卷压滚筒数量：17； | 16300元 | 16300.00 | 0 | 购机补贴(通用类) | 黑垦鉴2019016 | 2023-12-31 | 黑龙江 | 评阅通过
460 | 饲料（草）收获加工运输设备 | 饲料（草）收获机械 | 打（压）捆机 | 压缩室直径1m及以上圆捆捡拾压捆机 | 黑龙江贝克锐斯现代农业科技有限公司 | 打捆机 | 9Y-210 |  | 捡拾宽度:2.1m;压缩室直径:1.25m;压缩室宽度:1.23m;压缩室型式:圆捆 | 配套动力范围（kW）：＞52.2；挂接方式：牵引式；捡拾宽度：210cm；喂入口宽度：123cm；捡拾器结构型式：弹齿式；喂入器结构型式：螺旋连续喂入机构；压缩室成捆机构型式：滚筒式；卷压滚筒数量：18； | 16300元 | 16300.00 | 0 | 购机补贴(通用类) | T202123230352 | 2026-12-23 | 黑龙江 | 评阅通过
461 | 饲料（草）收获加工运输设备 | 饲料（草）收获机械 | 打（压）捆机 | 压缩室直径1m及以上圆捆捡拾压捆机 | 呼伦贝尔市玖嘉机械设备制造有限公司 | 捡拾打捆机 | 9YG-1.9 |  | 捡拾宽度:1.9m;压缩室直径:1.2m;压缩室宽度:1.4m;压缩室型式:圆捆 | 配套动力范围（kW）：55-100kW；工作状态外形尺寸（长×宽×高）mm：3200×3000×2300；结构质量（kg）：2065；挂接方式：牵引式；捡拾宽度：1900mm；捡拾器结构型式：弹齿式；喂入器结构型式：拨齿辊+滚筒式 ；压缩室截面尺寸（宽×高）mm：1400×φ1200；压缩室成捆机构型式：滚筒式；卷压滚筒数量：14。 | 16300元 | 16300.00 | 0 | 购机补贴(通用类) | T202200150016 | 2027-04-10 | 内蒙古自治区 | 评阅通过
462 | 饲料（草）收获加工运输设备 | 饲料（草）收获机械 | 打（压）捆机 | 压缩室直径1m及以上圆捆捡拾压捆机 | 山东冉沪环保科技有限公司 | 捡拾圆捆机 | 9YG-1.8D |  | 捡拾宽度:1.8m;压缩室直径:1.02m;压缩室宽度:1.25m;压缩室型式:圆捆 | 型号名称 / 9YG-1.8D捡拾圆捆机 ，挂接方式 / 牵引式 ，捡拾宽度 mm 1800，/ 捡拾器结构型式 / 弹齿式， 喂入器结构型式 / 螺旋连续喂入机构， 压缩室成捆机构型式 / 滚筒式 ，压缩室宽度 mm 1250， 压缩室直径 mm 1020 ，卷压工作部件数量 个 滚筒 19。 | 16300元 | 16300.00 | 0 | 购机补贴(通用类) | T202100230032 | 2026-04-01 | 山东省 | 评阅通过
463 | 饲料（草）收获加工运输设备 | 饲料（草）收获机械 | 打（压）捆机 | 压缩室直径1m及以上圆捆捡拾压捆机 | 天津威猛机械制造有限公司 | 圆草捆打捆机 | 404Pro |  | 捡拾宽度:1.97m;压缩室直径:1.25m;压缩室宽度:1.22m;压缩室型式:圆捆 | 型号：404PRO打捆机，捡拾宽度：1970mm，捡拾器结构型式：弹齿滚筒式，卷压滚筒转速：160r/min,卷压滚筒数量：18个，工作状态外形尺寸（长X宽X高）4410mmX2810mmX2480mm,配套动力≥75KW，草捆直径：1.25米 ，草捆宽度：1.22米，压缩室截面直径：1.25米，打捆室类型：固定式，成型辊数量：18个，2个主动驱动辊16个从动辊，喂入辊：高强度耐磨喂入辊，齿轮箱：进口波兰齿轮箱，传动系统：万的赛80度CV,540转/分钟PTO。 | 16300元 | 16300.00 | 75 | 购机补贴(通用类) | T202112120052 | 2026-12-23 | 天津市 | 评阅通过
464 | 饲料（草）收获加工运输设备 | 饲料（草）收获机械 | 打（压）捆机 | 压缩室直径1.2m及以上圆捆捡拾压捆机 | 黑龙江贝克锐斯现代农业科技有限公司 | 打捆机 | 9YG-220 |  | 捡拾宽度:2.2m;压缩室直径:1.25m;压缩室宽度:1.23m;压缩室型式:圆捆 | 配套动力范围（kW）：73.5~132.3；挂接方式：牵引式；捡拾宽度：220cm；捡拾器结构型式：弹齿式；喂入器结构型式：螺旋连续喂入机构；压缩室成捆机构型式：滚筒式；卷压滚筒数量：18； | 24300元 | 24300.00 | 0 | 购机补贴(通用类) | T20200606163 | 2026-06-15 | 黑龙江 | 评阅通过
465 | 饲料（草）收获加工运输设备 | 饲料（草）收获机械 | 打（压）捆机 | 压缩室直径1.2m及以上圆捆捡拾压捆机 | 呼伦贝尔市玖嘉机械设备制造有限公司 | 捡拾打捆机 | 9YG-2.24A2 |  | 捡拾宽度:2.24m;压缩室直径:1.2m;压缩室宽度:1.4m;压缩室型式:圆捆 | 配套动力范围（kW）：65-115kW；工作状态外形尺寸（长×宽×高）mm：4500×3070×2650；结构质量（kg）：3435；挂接方式：牵引式；捡拾宽度：2240mm；捡拾器结构型式：弹齿式；喂入器结构型式：拨草辊+滚筒式 ；压缩室截面尺寸（宽×高）mm：1400×φ1200；压缩室成捆机构型式：滚筒式；卷压滚筒数量：14。 | 24300元 | 24300.00 | 0 | 购机补贴(通用类) | T202200150015 | 2027-04-10 | 内蒙古自治区 | 评阅通过
466 | 饲料（草）收获加工运输设备 | 饲料（草）收获机械 | 打（压）捆机 | 压缩室直径1.2m及以上圆捆捡拾压捆机 | 呼伦贝尔市玖嘉机械设备制造有限公司 | 捡拾打捆机 | 9YG-2.24D |  | 捡拾宽度:2.24m;压缩室直径:1.2m;压缩室宽度:1.4m;压缩室型式:圆捆 | 配套动力范围（kW）：55-100kW；工作状态外形尺寸（长×宽×高）mm：4000×3000×2400；结构质量（kg）：3525；挂接方式：牵引式；捡拾宽度：2240mm；捡拾器结构型式：弹齿式；喂入器结构型式：拨草辊+滚筒式 ；压缩室截面尺寸（宽×高）mm：1400×φ1200；压缩室成捆机构型式：滚筒式；卷压滚筒数量：18。 | 24300元 | 24300.00 | 0 | 购机补贴(通用类) | T202200150014 | 2027-04-10 | 内蒙古自治区 | 评阅通过
467 | 饲料（草）收获加工运输设备 | 饲料（草）收获机械 | 打（压）捆机 | 压缩室直径1.2m及以上圆捆捡拾压捆机 | 呼伦贝尔市蒙拓农机科技股份有限公司 | 圆草捆打捆机 | 9YG-1.3A2 |  | 捡拾宽度:2.2m;压缩室直径:1.2m;压缩室宽度:1.4m;压缩室型式:圆捆 | 圆捆机挂接方式：牵引式；捡拾器宽度：2200mm；捡拾器结构型式：弹齿式；喂入器结构型式：螺旋连续喂入机构；压缩室成捆机构型式：滚筒式；压缩室直径：1200mm,压缩室宽度：1400mm；卷压工作部件数量：14个；卷压滚筒直径：300mm；捆扎方式：缠网；配套动力范围≥80KW | 24300元 | 24300.00 | 0 | 购机补贴(通用类) | T202100151326 | 2026-12-30 | 内蒙古自治区 | 评阅通过
468 | 饲料（草）收获加工运输设备 | 饲料（草）收获机械 | 打（压）捆机 | 压缩室直径1.2m及以上圆捆捡拾压捆机 | 内蒙古瑞丰农牧业装备股份有限公司 | 牵引式储料圆草捆打捆机 | 9YGJ-1.2 |  | 捡拾宽度:2.2m;压缩室直径:1.2m;压缩室宽度:1.2m;压缩室型式:圆捆 | 捡拾宽度：2.2m ；压缩室宽度：1.2m；压缩室直径：1.2m；配套动力范围（kW）：132～170kW；挂接方式：牵引式； 捡拾器结构型式：锤爪式； 喂入器结构型式：风机+皮带喂入机构； 压缩室成捆机构型式：内滚筒式+外皮带式；卷压工作部件数量：17（滚筒） 2（皮带）个；卷压滚筒直径（mm）：Ф230（3个）Ф220（14个）；捆扎方式：缠网 | 24300元 | 24300.00 | 0 | 购机补贴(通用类) | T202100151343 | 2026-12-30 | 内蒙古自治区 | 评阅通过
469 | 饲料（草）收获加工运输设备 | 饲料（草）收获机械 | 打（压）捆机 | 压缩室直径1.2m及以上圆捆捡拾压捆机 | 中国农业机械化科学研究院呼和浩特分院有限公司 | 圆草捆打捆机 | 9YGJ-2.2 |  | 捡拾宽度:2.22m;压缩室直径:1.2m;压缩室宽度:1.4m;压缩室型式:圆捆 | 9YGJ-2.2 配套动力范围（kW）：≥75；工作状态外形尺寸（长×宽×高）3930mmx3267mmx2303mm；结构质量（kg）：3800；捡拾器结构型式：弹齿滚筒式；压缩室截面尺寸（宽×高）压缩室宽度1400mm 压缩室直径￠1200mm；卷压滚筒数量：14个； | 24300元 | 24300.00 | 0 | 购机补贴(通用类) | T202100151335 | 2026-12-30 | 内蒙古自治区 | 评阅通过
470 | 饲料（草）收获加工运输设备 | 饲料（草）收获机械 | 打（压）捆机 | 压缩室直径0.52m及以上圆捆压捆机 | 山东德牛机械制造有限公司 | 圆草捆打捆机 | 9QYG-0.5 | 电动机，标定功率5.5KW，型号：Y132M2-6;制造商：山东宏发电机厂 | 功率:5.5kW;压缩室直径:0.55m;压缩室宽度:0.52m;压缩室型式:圆捆 | 工作状态外形尺寸（长×宽×高）:2550mm×1400mm×1450mm；结构质量（kg）：650kg；捡拾器结构型式：xxx；喂入口宽度mm：520；压缩室截面尺寸（宽×高）mm：550*520；打结器类型：吕棍；打结器数量：30；卷压滚筒数量：30； | 5600元 | 5600.00 | 5.5 | 购机补贴(通用类) | 部20190428 | 2023-12-31 | 山东省 | 评阅通过
471 | 饲料（草）收获加工运输设备 | 饲料（草）收获机械 | 打（压）捆机 | 压缩室截面积（宽×高）0.105m2及以上方捆压捆机 | 吉林天朗新能源科技有限公司 | 固定式秸秆饲料打捆机 | 9YFG-37 | 主电机功率（kW）：37KW；型号：YX3-225S-4；制造商：江苏大江电机有限公司。 | 功率:37kW;压缩室截面积(宽*高):0.12m2;压缩室型式:方捆 | 配套动力范围（kW）：电动机：≥37kW；工作状态外形尺寸（长×宽×高）mm：2600mmx3300mmx2850mm；结构质量（kg）：3850kg；挂接方式：固定式；捡拾宽度：无；喂入口宽度：800mm；捡拾器结构型式：无；喂入器结构型式：往复输送带；打结器型式：无；打结器数量：无；压缩室截面尺寸（宽×高）mm：300mmx400mm；压缩室成捆机构型式：无；卷压滚筒数量：无；驱动方式：无；制动器型式：无；驱动桥型式：无；驾驶室类型：无；茎干切碎器型式：无；位置：无；幅宽：无。卸粮方式：无；导向轮、驱动轮轮胎规格 ：无；履带规格（节距mm×节数×宽mm）：无；履带轨距（mm）：无。 | 5400元 | 5400.00 | 37 | 购机补贴(通用类) | T202100221373 | 2026-12-30 | 吉林省 | 评阅通过
472 | 饲料（草）收获加工运输设备 | 饲料（草）收获机械 | 打（压）捆机 | 压缩室截面积（宽×高）0.105m2及以上方捆压捆机 | 吉林天朗新能源科技有限公司 | 固定式秸秆饲料打捆机 | 9YFG-55 | 主柴油机功率（kW）：73.5kW；型号：4105ZY4；制造商：中国·潍坊华东发动机有限公司。 | 功率:55kW;压缩室截面积(宽*高):0.12m2;压缩室型式:方捆 | 配套动力范围（kW）：电动机：≥55kW；柴油机：≥73.5kW；工作状态外形尺寸（长×宽×高）mm：5500mmx3300mmx3300mm；结构质量（kg）：5500kg；挂接方式：固定式；捡拾宽度：0；喂入口宽度：400mm；捡拾器结构型式：无；喂入器结构型式：风机抛送喂入机构；打结器型式：无；打结器数量：无；压缩室截面尺寸（宽×高）mm：300mmx400mm；压缩室成捆机构型式：无；卷压滚筒数量：无；驱动方式：无；制动器型式：无；驱动桥型式：无；驾驶室类型：无；茎干切碎器型式：无；位置：无；幅宽：无。卸粮方式：无；导向轮、驱动轮轮胎规格 ：无；履带规格（节距mm×节数×宽mm）：无；履带轨距（mm）：无。 | 5400元 | 5400.00 | 55 | 购机补贴(通用类) | T202100221372 | 2026-12-30 | 吉林省 | 评阅通过
473 | 饲料（草）收获加工运输设备 | 饲料（草）收获机械 | 青（黄）饲料收获机 | 2-2.6m自走圆盘式青饲料收获机 | 获嘉县鑫金锐农业装备有限公司 | 自走式青饲料收获机 | 4QZL-8 | 发动机型号：YCA05190-T300；制造商：广西玉柴机器股份有限公司；标定功率：140kw；标定功率：2200r/min；排放阶段：第三阶段 | 型式:自走圆盘式 ;割幅:2.05m;籽粒破碎机构:非对辊式 ;配套发动机功率:140kW | 结构型式：自走式；结构质量（kg）：4100；工作状态外形尺寸（长×宽×高）：5800mm×2100mm×4300mm；割幅：2050mm；作物收集割台型式：直切割台；割台切割器型式：圆盘式割刀（2个圆盘）；喂入机构型式：喂入辊；喂入机构数量：5个；秸秆切碎机构型式：滚筒式；籽粒破碎机构型式：揉搓板式；抛送筒高度：4300mm；驱动方式（自走式）：液压驱动；制动器型式（自走式）：盘式；驾驶室类型（自走式）：简易式。 | 63700元 | 63700.00 | 140 | 购机补贴(通用类) | T202200150146 | 2027-07-05 | 河南省 | 评阅通过
474 | 饲料（草）收获加工运输设备 | 饲料（草）收获机械 | 青（黄）饲料收获机 | 2-2.6m自走圆盘式青饲料收获机 | 新乡市乐为农农牧机械有限公司 | 自走式青饲料收获机 | 4QZL-8 | 柴油机型号：YCA05190-T300 ; 额定净功率：140kW ; 转速：2200r/min ;制造厂名称：广西玉柴机器股份有限公司 ；排放阶段：第三阶段; | 型式:自走圆盘式 ;割幅:2.15m;籽粒破碎机构:非对辊式 ;配套发动机功率:140kW | 结构形式：自走式，工作状态外形尺寸（长×宽×高）:5650mm×2400mm×3500mm;发动机功率：140kW;割幅：2150mm;割台切割器型式：圆盘式割刀（2个圆盘）；喂入机构型式：喂入辊；籽粒破碎机构型式：揉搓板式；驾驶室型式（自走式）：简易驾驶室；变速方式（自走式）：手动变速；驱动方式（自走式）：液压驱动；履带宽度（自走式）：450mm；履带接地长（自走式）：1700mm;轨距（自走式）:1420mm; | 63700元 | 63700.00 | 140 | 购机补贴(通用类) | T202200150143 | 2027-07-05 | 河南省 | 评阅通过
475 | 饲料（草）收获加工运输设备 | 饲料（草）收获机械 | 青（黄）饲料收获机 | 2.6m及以上自走圆盘式青饲料收获机 | 获嘉县鑫金锐农业装备有限公司 | 自走式青饲料收获机 | 4QZ-2700B | 发动机型号：SC7H275G3；制造商：上海柴油机股份有限公司；标定功率：202.5kw；标定功率：2300r/min；排放阶段：第三阶段。 | 型式:自走圆盘式 ;割幅:2.7m;籽粒破碎机构:非对辊式 ;配套发动机功率:202.5kW | 结构型式：自走式；结构质量（kg）：6600；工作状态外形尺寸（长×宽×高）：6150mm×3200mm×4900mm；割幅：2700mm；作物收集割台型式：直切割台；割台切割器型式：圆盘式割刀（2个圆盘）；喂入机构型式：喂入辊；喂入机构数量：5个；秸秆切碎机构型式：滚筒式；籽粒破碎机构型式：揉搓板式；抛送筒高度：4900mm；驱动方式（自走式）：液压驱动；制动器型式（自走式）：鼓式（导向轮） 盘式（驱动轮）；驾驶室类型（自走式）：普通式。 | 107200元 | 107200.00 | 202.5 | 购机补贴(通用类) | T202200150145 | 2027-07-05 | 河南省 | 评阅通过
476 | 饲料（草）收获加工运输设备 | 饲料（草）收获机械 | 青（黄）饲料收获机 | 2.6m及以上自走圆盘式青饲料收获机 | 渭南经开区定亚农业机械有限公司 | 自走式青饲料收获机 | 4QZ-2700A | 配套动力型号：WP7G270E300；制造商：潍柴动力股份有限公司；标定功率(kW)：199；标定转速（r/min）：2300；排放标准：第三阶段. | 型式:自走圆盘式 ;割幅:2.7m;籽粒破碎机构:无 ;配套发动机功率:199kW | 结构型式：自走式；结构质量（kg）：7100；工作状态外形尺寸（长×宽×高）mm：6730x2830x4850；割幅：2700mm；作物收集割台型式：直切割台；割台切割器型式：圆盘式割刀；喂入机构型式：喂入辊；喂入机构数量：8；秸秆切碎机构型式：滚筒式；籽粒破碎机构型式：/；抛送筒高度：4850mm；驱动方式：液压驱动；制动器型式：盘式；驱动桥型式：/ ；驾驶室类型：普通式；茎干切碎器型式：/；位置：/；幅宽：/。卸粮方式：机械；导向轮、驱动轮轮胎规格 ：16/70-20、15-24；履带规格（节距mm×节数×宽mm）：/；履带轨距（mm）：/. | 107200元 | 107200.00 | 199 | 购机补贴(通用类) | T202261610057 | 2027-07-07 | 陕西省 | 评阅通过
477 | 饲料（草）收获加工运输设备 | 饲料（草）收获机械 | 青（黄）饲料收获机 | 2.6m及以上自走圆盘式青饲料收获机 | 渭南市兆宇机械设备有限公司 | 自走式青饲料收获机 | 4QZ-2600 | 选配一：配套动力型号：YC6MK340-T301；制造商：广西玉柴机器股份有限公司；标定功率(kW)：250；标定转速（r/min）：2000；排放标准：第三阶段。 选配二：配套动力型号：YCK09350-T300；制造商：广西玉柴机器股份有限公司；标定功率(kW)：257；标定转速（r/min）：2200；排放标准：第三阶段。 | 型式:自走圆盘式 ;割幅:2.6m;籽粒破碎机构:非对辊式 ;配套发动机功率:250/257kW | 结构型式：自走式；结构质量（kg）：7550；；工作状态外形尺寸（长×宽×高）mm：7100×2800×4850；割幅：2600mm；作物手机割台型式：直切割台；割台切割器型式：圆盘式割刀；喂入机构型式：喂入辊；喂入机构数量：5；秸秆切碎机构型式：滚筒式；籽粒破碎机构型式：揉搓板式；抛送筒高度：2800mm；驱动方式：液压驱动；制动器型式：盘式；驾驶室类型：普通式；卸粮方式：机械；导向轮、驱动轮轮胎规格 ：导向轮轮胎规格10.0/75-15.3，驱动轮轮胎规格15-24。 | 107200元 | 107200.00 | 250 | 购机补贴(通用类) | T202100611928 | 2026-12-30 | 陕西省 | 评阅通过
478 | 饲料（草）收获加工运输设备 | 饲料（草）收获机械 | 青（黄）饲料收获机 | 2.6m及以上自走圆盘式青饲料收获机 | 新乡市乐为农农牧机械有限公司 | 自走式青饲料收获机 | 4QZ-2700A | SC7H275G3 ; 额定净功率：202.5kW ; 转速：2300r/min ;制造厂名称：上海柴油机股份有限公司 ；排放阶段：第三阶段; | 型式:自走圆盘式 ;割幅:2.68m;籽粒破碎机构:非对辊式 ;配套发动机功率:202.5kW | 结构形式：自走式，工作状态外形尺寸（长×宽×高）:6600mm×3050mm×4900mm;发动机功率：202.5kW;割幅：2680mm;割台切割器型式：圆盘式割刀（2个圆盘）；喂入机构型式：喂入辊；籽粒破碎机构型式：揉搓板式；驾驶室型式（自走式）：普通驾驶室；变速方式（自走式）：手动变速；驱动方式（自走式）：液压驱动；导向轮轮距（自走式）：1800mm；导向轮轮胎规格（自走式）：10.0/75-15.3;驱动轮轮距（自走式）：1900mm;驱动轮轮胎规格（自走式）：500/70 R24;轴距(自走式）：2850mm | 107200元 | 107200.00 | 202.5 | 购机补贴(通用类) | T202200150144 | 2027-07-05 | 河南省 | 评阅通过
479 | 饲料（草）收获加工运输设备 | 饲料（草）收获机械 | 青（黄）饲料收获机 | 2.6m及以上自走圆盘式青饲料收获机，带对辊式籽粒破碎机构 | 吉林牧神机械有限责任公司 | 自走式青（黄）贮饲料收获机 | 4QZ-3000C | "1、制造商：中国重型汽车集团有限公司；发动机型号：D10.31AT30；标定功率：226kW；标定转速：2200r/min；排放标准：第三阶段； 2、制造商：中国重型汽车集团有限公司/中国重汽集团杭州发动机有限公司；发动机型号：D10.34AT30；标定功率：247kW；标定转速：2200r/min；排放标准：第三阶段； | 型式:自走圆盘式 ;割幅:3m;籽粒破碎机构:对辊式 ;配套发动机功率:226kW | 形式：自走式；工作状态外形尺寸（长×宽×高）：8150×3050×5300mm；割幅：3000mm；作物收集割台型式：直切割台（不对行割台）；割台切割器型式：旋转冲击式割刀（圆盘式割刀）；喂入机构型式：喂入辊；喂入机构数量：6；秸秆切碎机构型式：盘式；籽粒破碎机构型式：对辊式+揉搓板；驾驶室型式(自走式）：普通驾驶室；变速方式(自走式）：手动变速+无级变速；驱动方式(自走式）：液压驱动；制动器型式(自走式）：盘式；导向轮轮距（自走式）：1850mm；导向轮轮胎规格（自走式）：12.00-18；驱动轮轮距（自走式）：2050mm；驱动轮轮胎规格（自走式）：23.1-26；轴距(自走式）：2740mm；配套发动机额定功率：226kw；企业自主变更为247kw（鉴定大纲允许范围）； | 117200元 | 117200.00 | 226 | 购机补贴(通用类) | T202100221396 | 2026-12-30 | 吉林省 | 评阅通过
480 | 饲料（草）收获加工运输设备 | 饲料（草）收获机械 | 青（黄）饲料收获机 | 2.6m及以上自走圆盘式青饲料收获机，带对辊式籽粒破碎机构 | 新疆牧神机械有限责任公司 | 自走式青（黄）贮饲料收获机 | 4QZ-3000C | 1"1、制造商：中国重型汽车集团有限公司；发动机型号：D10.31AT30；标定功率：226kW；标定转速：2200r/min；排放标准：第三阶段； 2、制造商：中国重型汽车集团有限公司/中国重汽集团杭州发动机有限公司；发动机型号：D10.34AT30；标定功率：247kW；标定转速：2200r/min；排放标准：第三阶段；（配套发动机功率：226KW，企业自主变更为247kW；发动机功率变化幅度符合DG/T 052-2019《青饲料收获机》表5中配套发动机额定功率允许变大，幅度不超过30%的规定；）" | 型式:自走圆盘式 ;割幅:3m;籽粒破碎机构:对辊式 ;配套发动机功率:226kW | 形式：自走式；工作状态外形尺寸（长×宽×高）：8150×3050×5300mm；割幅：3000mm；作物收集割台型式：直切割台；割台切割器型式：旋转圆盘刀；喂入机构型式：喂入辊；喂入机构数量：6个；秸秆切碎机构型式：盘式；籽粒破碎机构型式：对辊+揉搓板；驾驶室型式：普通式；变速方式：手动变速；驱动方式：液压驱动；制动器型式：盘式；导向轮轮距：1850mm；导向轮轮胎规格：12.00-18；驱动轮轮距：2050mm；驱动轮轮胎规格：23.1-26；轴距：2740mm；配套发动机额定功率：226kw；企业自主变更为247kw（鉴定大纲允许范围）； | 117200元 | 117200.00 | 226 | 购机补贴(通用类) | T202100650857 | 2026-08-31 | 新疆维吾尔自治区 | 评阅通过
481 | 饲料（草）收获加工运输设备 | 饲料（草）加工机械 | 铡草机 | 1—3t/h铡草机 | 凤城市大成机械制造有限公司 | 铡草机 | 9ZP-1.5 | 3.0kW电动机：型号Y100L-2 ,额定转速：2800r/min，电机生产厂家：聊城市华通电机有限公司 4.5kW电动机：型号Y112M-4,额定转速：1440r/min，电机生产厂家：聊城市华通电机有限公司 | 生产率(干秸秆):1.0t/h | 型号名称：9ZP-1.5型铡草机；配套动力:3.0-4.5kW；结构型式:盘式；外形尺寸（长×宽×高）（不含配套动力尺寸）:1150×1160×1840mm；生产率:谷草≥1500kg/h；稻草≥1400kg/h；干玉米秸秆≥1000kg/h；设计切草长度:14、30mm； 喂入口宽度:170mm；喂入方式:人工；主轴额定转速:973r/min；喂入辊额定转速:272、497r/min；动刀片数量:4片；动刀片刀形:直刃；圆盘直径（含刀片）:600mm。 | 390元 | 390.00 | 3.0 | 购机补贴(非通用类) | 辽2019039 | 2023-12-31 | 辽宁省 | 评阅通过
482 | 饲料（草）收获加工运输设备 | 饲料（草）加工机械 | 铡草机 | 1—3t/h铡草机 | 凤城市大成机械制造有限公司 | 铡草机 | 9ZP-2.0 | 3.0kW电动机：型号Y100L-2 ,额定转速：2800r/min，电机生产厂家：聊城市华通电机有限公司 4.5kW电动机：型号Y112M-4,额定转速：1440r/min，电机生产厂家：聊城市华通电机有限公司 | 生产率(干秸秆):1.6t/h | 型号名称：9ZP-2.0型铡草机；配套动力:3.0-4.5kW；结构型式:盘式；外形尺寸（长×宽×高）（不含配套动力尺寸）:1310×1110×2010mm；生产率:谷草≥2000kg/h；稻草≥1800kg/h；干玉米秸秆≥1600kg/h；设计切草长度:11、25mm； 喂入口宽度:200mm；喂入方式:人工；主轴额定转速:973r/min；喂入辊额定转速:272、497r/min；动刀片数量:6片；动刀片刀形:直刃；圆盘直径（含刀片）:668mm。 | 390元 | 390.00 | 3.0 | 购机补贴(非通用类) | 辽2019040 | 2023-12-31 | 辽宁省 | 评阅通过
483 | 饲料（草）收获加工运输设备 | 饲料（草）加工机械 | 铡草机 | 1—3t/h铡草机 | 凤城市农祥农机制造有限公司 | 风送式铡草机 | 93ZP-1.2 | 3.0kW电动机：型号YL90L3 -2,额定转速：2850r/min，电机生产厂家：文登市泰通达电机有限公司 | 生产率(干秸秆):1.1t/h | 配套动力：3.0kW；结构型式：盘式；外形尺寸（长×宽×高）：890×1170×1600mm；生产率：谷草≥1200kg/h；稻草≥1100kg/h；干玉米秸≥1100kg/h；设计切草长度：23、18、11mm；喂入口宽度：175mm；喂入方式：人工；主轴额定转速：780r/min；喂入辊额定转速：426、254、132mm；动刀片数量：4个；动刀片刀形：直线；圆盘直径（含刀片）：600mm； | 390元 | 390.00 | 3.0 | 购机补贴(非通用类) | 辽2018060 | 2022-12-31 | 辽宁省 | 评阅通过
484 | 饲料（草）收获加工运输设备 | 饲料（草）加工机械 | 铡草机 | 1—3t/h铡草机 | 凤城市农祥农机制造有限公司 | 风送式铡草机 | 93ZP-1.5 | 3.0kW电动机：型号YL90L3 -2,额定转速：2850r/min，电机生产厂家：文登市泰通达电机有限公司 | 生产率(干秸秆):1.5t/h | 型号名称：93ZP-1.5型风送式铡草机；配套动力：2.7~3.0kW；结构型式：盘式；外形尺寸（长×宽×高）（不含配套动力尺寸）：1120×890×1900mm；生产率：玉米秸秆≥1500kg/h；谷草≥1600kg/h；稻草≥1500kg/h；设计切草长度：7、12、19mm；喂入口宽度：180mm；喂入方式：人工；主轴额定转速：800r/min；动刀片数量：6个；动刀片刀形：直刃；圆盘或滚筒直径（工作部件）：590mm； | 390元 | 390.00 | 3.0 | 购机补贴(非通用类) | T20192121023 | 2024-08-06 | 辽宁省 | 评阅通过
485 | 饲料（草）收获加工运输设备 | 饲料（草）加工机械 | 铡草机 | 1—3t/h铡草机 | 凤城市农祥农机制造有限公司 | 风送式铡草机 | 93ZP-2.0 | 3.0kW电动机：型号YL90L3 -2,额定转速：2850r/min，电机生产厂家：文登市泰通达电机有限公司 | 生产率(干秸秆):2.0t/h | 型号名称：93ZP-2.0型风送式铡草机；配套动力：2.7~3.0kW；结构型式：盘式；外形尺寸（长×宽×高）（不含配套动力尺寸）：1150×950×1980mm；生产率：玉米秸秆≥2000kg/h；谷草≥2100kg/h；稻草≥2000kg/h；设计切草长度：7、12、19mm；喂入口宽度：200mm；喂入方式：人工；主轴额定转速：760r/min；动刀片数量：6个；动刀片刀形：直刃；圆盘或滚筒直径（工作部件）：620mm； | 390元 | 390.00 | 3.0 | 购机补贴(非通用类) | T20192121013 | 2024-08-06 | 辽宁省 | 评阅通过
486 | 饲料（草）收获加工运输设备 | 饲料（草）加工机械 | 铡草机 | 1—3t/h铡草机 | 凤城市农祥农机制造有限公司 | 风送式铡草机 | 93ZP-2.4A | 4.0kW电动机：型号YL90L4-2 ,额定转速：2850r/min，电机生产厂家：文登市泰通达电机有限公司 | 生产率(干秸秆):2.4t/h | 型号名称：93ZP-2.4A型风送式铡草机；配套动力：3.0~4.0kW；结构型式：盘式；外形尺寸（长×宽×高）（不含配套动力尺寸）：1440×950×1970mm；生产率：谷草≥2500kg/h；稻草≥2400kg/h；玉米秸秆≥2400kg/h；设计切草长度：7、12、19mm；喂入口宽度：200mm；喂入方式：自动；主轴额定转速：760r/min；动刀片数量：6个；动刀片刀形：直刃；圆盘或滚筒直径（工作部件）：620mm； | 390元 | 390.00 | 4.0 | 购机补贴(非通用类) | T20192121014 | 2024-08-06 | 辽宁省 | 评阅通过
487 | 饲料（草）收获加工运输设备 | 饲料（草）加工机械 | 铡草机 | 1—3t/h铡草机 | 凤城市鑫和农机制造有限公司 | 铡草机 | 9ZP-1.2 | 配套动力型号：YC290L3-2；制造商：文登市珠山电机有限公司; 标定功率:1.8kW；标定转速：2800r/min | 生产率(干秸秆):1.1t/h | 型号名称：9ZP-1.2型铡草机；配套动力：1.8~2.2kW；结构型式：盘式；外形尺寸（长×宽×高）（不含配套动力尺寸）：900×1070×1820mm；生产率：≤2500kg/h；谷草≥1200kg/h；稻草≥1100kg/h；玉米秸秆≥1100kg/h；设计切草长度：7、12、20mm；喂入口宽度：130mm；喂入方式：人工；主轴额定转速：930r/min；动刀片数量：6个；动刀片刀形：直刃；圆盘直径（工作部件）：480mm； | 390元 | 390.00 | 1.8 | 购机补贴(非通用类) | T20212121035 | 2026-07-15 | 辽宁省 | 评阅通过
488 | 饲料（草）收获加工运输设备 | 饲料（草）加工机械 | 铡草机 | 1—3t/h铡草机 | 凤城市鑫和农机制造有限公司 | 铡草机 | 9ZP-1.8 | 配套动力型号：YL90L-2；制造商：文登市珠山电机有限公司;标定功率:2.2kW；标定转速：2800r/min | 生产率(干秸秆):1.5t/h | 型号名称：9ZP-1.8型铡草机；配套动力：1.8~2.2kW；结构型式：盘式；外形尺寸（长×宽×高）（不含配套动力尺寸）：1020×1070×1820mm；生产率：≤2500kg/h；谷草≥1800kg/h；稻草≥1700kg/h；玉米秸秆≥1500kg/h；设计切草长度：7、12、20mm；喂入口宽度：160mm；喂入方式：人工；主轴额定转速：820r/min；动刀片数量：6个；动刀片刀形：直刃；圆盘直径（工作部件）：558mm； | 390元 | 390.00 | 2.2 | 购机补贴(非通用类) | T20212121036 | 2026-07-15 | 辽宁省 | 评阅通过
489 | 饲料（草）收获加工运输设备 | 饲料（草）加工机械 | 铡草机 | 1—3t/h铡草机 | 凤城市鑫和农机制造有限公司 | 铡草机 | 9ZP-2.7 | 配套动力型号：YL90L5-2；制造商：文登市珠山电机有限公司;标定功率:3.0kW；标定转速：2800r/min | 生产率(干秸秆):2.0t/h | 型号名称：9ZP-2.7型铡草机；配套动力：3.0~4.0kW；结构型式：盘式；外形尺寸（长×宽×高）（不含配套动力尺寸）：1040×1815×2210mm；生产率：谷草≥2700kg/h；稻草≥2400kg/h；玉米秸秆≥2000kg/h；设计切草长度：9、12、17mm；喂入口宽度：200mm；喂入方式：自动；主轴额定转速：890r/min；动刀片数量：6个；动刀片刀形：弧形；圆盘直径（工作部件）：660mm； | 390元 | 390.00 | 3.0 | 购机补贴(非通用类) | T20212121037 | 2026-07-15 | 辽宁省 | 评阅通过
490 | 饲料（草）收获加工运输设备 | 饲料（草）加工机械 | 铡草机 | 1—3t/h铡草机 | 乐山市东川机械有限公司 | 铡草机 | 9Z-1.0 | 发动机型号：YL100L32-2 功率：3KW 转速：2800r/min 发动机厂家：乐山市东川机械有限公司 | 生产率(干秸秆):1t/h | 配套功率：3.0kw，结构形式：筒式，外形尺寸（长x宽x高）：1340x460x1010（mm），生产率：≥1000（kg/h），设计切草长度：快档：19（mm），慢档：11.5（mm），喂入口宽度：230（mm）（喂入口上沿），喂入方式：人工喂入，主轴额定转速：1350～1550r/min，动刀片数量：4个，动刀片刀形：直线刃式，圆盘或滚筒直径（工作部件）:Φ220（mm） | 390元 | 390.00 | 3 | 购机补贴(非通用类) | T202251510062 | 2027-04-07 | 四川省 | 评阅通过
491 | 饲料（草）收获加工运输设备 | 饲料（草）加工机械 | 铡草机 | 3—6t/h铡草机 | 凤城市大成机械制造有限公司 | 铡草机 | 9ZP-3.5 | 7.5kW电动机：型号Y132M-4,额定转速：1440r/min，电机生产厂家：聊城市华通电机有限公司 11kW电动机：型号Y160M-4,额定转速：1440r/min，电机生产厂家：聊城市华通电机有限公司 | 生产率(干秸秆):3.1t/h | 型号名称：9ZP-3.5型铡草机；配套动力:7.5-11kW；结构型式:盘式；外形尺寸（长×宽×高）（不含配套动力尺寸）:1340×2090×2430mm；生产率:谷草≥3500kg/h；稻草≥3300kg/h；干玉米秸秆≥3100kg/h；设计切草长度:9、24mm； 喂入口宽度:290mm；喂入方式:自动；主轴额定转速:820r/min；喂入辊额定转速:上草辊：75、208r/min；下草辊：86、230r/min；动刀片数量:6片；动刀片刀形:直刃；圆盘直径（含刀片）:876mm。 | 630元 | 630.00 | 7.5 | 购机补贴(非通用类) | 辽2019042 | 2023-12-31 | 辽宁省 | 评阅通过
492 | 饲料（草）收获加工运输设备 | 饲料（草）加工机械 | 铡草机 | 3—6t/h铡草机 | 凤城市农祥农机制造有限公司 | 风送式铡草机 | 93ZP-3.5 | 5.5kW电动机：型号Y132S-4,额定转速：1440r/min，电机生产厂家：文登市泰通达电机有限公司 | 生产率(干秸秆):3.5t/h | 型号名称：93ZP-3.5型风送式铡草机；配套动力：4.0~5.5kW；结构型式：盘式；外形尺寸（长×宽×高）（不含配套动力尺寸）：1770×985×2000mm；生产率：谷草≥3700kg/h；稻草≥3500kg/h；玉米秸秆≥3500kg/h；设计切草长度：7、10、13mm；喂入口宽度：200mm；喂入方式：自动；主轴额定转速：1000r/min；动刀片数量：6个；动刀片刀形：直刃；圆盘或滚筒直径（工作部件）：620mm； | 630元 | 630.00 | 5.5 | 购机补贴(非通用类) | T20192121015 | 2024-08-06 | 辽宁省 | 评阅通过
493 | 饲料（草）收获加工运输设备 | 饲料（草）加工机械 | 铡草机 | 3—6t/h铡草机 | 凤城市鑫和农机制造有限公司 | 铡草机 | 9ZP-3.5 | 配套动力型号：Y112M-2；制造商：文登市珠山电机有限公司;标定功率:4.0kW；标定转速：2800r/min | 生产率(干秸秆):3.1t/h | 型号名称：9ZP-3.5型铡草机；配套动力：3.0~4.0kW；结构型式：盘式；外形尺寸（长×宽×高）（不含配套动力尺寸）：1090×1815×2210mm；生产率：谷草≥3500kg/h；稻草≥3400kg/h；玉米秸秆≥3100kg/h；设计切草长度：9、12、17mm；喂入口宽度：245mm；喂入方式：自动；主轴额定转速：830r/min；动刀片数量：6个；动刀片刀形：弧形；圆盘直径（工作部件）：720mm； | 630元 | 630.00 | 4.0 | 购机补贴(非通用类) | T20212121038 | 2026-07-15 | 辽宁省 | 评阅通过
494 | 饲料（草）收获加工运输设备 | 饲料（草）加工机械 | 铡草机 | 3—6t/h铡草机 | 郑州吉峰机械制造有限公司 | 铡草机 | 9ZP-4.5 | 名称：高效率三相异步电动机；型号：YL-4-7.5；功率：7.5kW；转速：1440r/min；制造商：郑州吉峰机械制造有限公司 | 生产率(干秸秆):4.5t/h | 结构型式：盘式；外形尺寸（长×宽×高）：1750×1400×2400mm；生产率：4500kg/h（干秸秆）；喂入口宽度：200mm；主轴额定转速：930r/min；喂入辊额定转速：300/400r/min；动刀片数量：4个；圆盘或滚筒直径（含刀片）：770mm | 630元 | 630.00 | 7.5 | 购机补贴(非通用类) | 部20190708 | 2023-12-31 | 河南省 | 评阅通过
495 | 饲料（草）收获加工运输设备 | 饲料（草）加工机械 | 铡草机 | 9—15t/h铡草机 | 凤城市大成机械制造有限公司 | 铡草机 | 9ZP-12 | 18.5kW电动机：型号Y180M-4,额定转速：1440r/min，电机生产厂家：聊城市华通电机有限公司 22kW电动机：型号Y180L-4,额定转速：1440r/min，电机生产厂家：聊城市华通电机有限公司 | 生产率(干秸秆):11t/h | 型号名称：9ZP-12型铡草机；配套动力:18.5-22kW；结构型式:盘式；外形尺寸（长×宽×高）（不含配套动力尺寸）:2300×2940×4300mm；生产率:谷草≥12000kg/h；稻草≥11500kg/h；干玉米秸秆≥11000kg/h；设计切草长度:8、12、14、24mm；喂入口宽度:400mm；喂入方式:自动；主轴额定转速:500r/min；喂入辊额定转速:上草辊：46、69、84、147r/min；下草辊：63、94、114、190r/min；动刀片数量:4片；动刀片刀形:弧线；圆盘直径（含刀片）:1310mm。 | 2500元 | 2500.00 | 18.5 | 购机补贴(非通用类) | 辽2019045 | 2023-12-31 | 辽宁省 | 评阅通过
496 | 饲料（草）收获加工运输设备 | 饲料（草）加工机械 | 铡草机 | 9—15t/h铡草机 | 凤城市大成机械制造有限公司 | 铡草机 | 9ZP-9 | 15kW电动机：型号Y160L-4,额定转速：1440r/min，电机生产厂家：聊城市华通电机有限公司 18.5kW电动机：型号Y180M-4,额定转速：1440r/min，电机生产厂家：聊城市华通电机有限公司 | 生产率(干秸秆):9.1t/h | 型号名称：9ZP-9型铡草机；配套动力:15-18.5kW；结构型式:盘式；外形尺寸（长×宽×高）（不含配套动力尺寸）:2270×2680×3700mm；生产率:谷草≥9500kg/h；稻草≥9400kg/h；干玉米秸秆≥9100kg/h；设计切草长度:10、14、17、29mm；喂入口宽度:350mm；喂入方式:自动；主轴额定转速:620r/min；喂入辊额定转速:上草辊：56、83、100、170r/min；下草辊：76、113、137、232r/min；动刀片数量:4片；动刀片刀形:弧线；圆盘直径（含刀片）:1230mm。 | 2500元 | 2500.00 | 15 | 购机补贴(非通用类) | 辽2019044 | 2023-12-31 | 辽宁省 | 评阅通过
497 | 饲料（草）收获加工运输设备 | 饲料（草）加工机械 | 铡草机 | 15—20t/h铡草机 | 凤城市大成机械制造有限公司 | 铡草机 | 9ZP-16 | 18.5kW电动机：型号Y180M-4,额定转速：1440r/min，电机生产厂家：聊城市华通电机有限公司 22kW电动机：型号Y180L-4,额定转速：1440r/min，电机生产厂家：聊城市华通电机有限公司 | 生产率(干秸秆):15.3t/h | 型号名称：9ZP-16型铡草机；配套动力:18.5-22kW；结构型式:盘式；外形尺寸（长×宽×高）（不含配套动力尺寸）:2400×2910×4470mm；生产率:谷草≥16000kg/h；稻草≥15500kg/h；干玉米秸秆≥15300kg/h；设计切草长度:8、12、14、24mm；喂入口宽度:440mm；喂入方式:自动；主轴额定转速:500r/min；喂入辊额定转速:上草辊：46、69、84、147r/min；下草辊：63、94、114、190r/min；动刀片数量:4片；动刀片刀形:弧线；圆盘直径（含刀片）:1414mm。 | 2500元 | 2500.00 | 22 | 购机补贴(非通用类) | 辽2019046 | 2023-12-31 | 辽宁省 | 评阅通过
498 | 饲料（草）收获加工运输设备 | 饲料（草）加工机械 | 饲料（草）粉碎机 | 400mm以下饲料粉碎机 | 贵州达榕盛农机制造有限公司 | 饲料粉碎机 | 9FC-21 | 配套动力型号：YL-90-2电动机； 制造商：云南榕盛农机制造有限公司 标定功率（kW）：2.2；标定转速（r/min）：2800； | 转子工作直径:210mm | 结构型式:齿爪式,.外形尺寸（长×宽×高）:630×380×1000mm， 粉碎室宽度:,105mm，齿爪数量:8, 主轴转速:5500r/min； 转子工作直径:210mm; | 270元 | 270.00 | 2.2 | 购机补贴(非通用类) | T202252010024 | 2027-05-23 | 贵州省 | 评阅通过
499 | 饲料（草）收获加工运输设备 | 饲料（草）加工机械 | 饲料（草）粉碎机 | 400mm以下饲料粉碎机 | 乐山市希旺机械有限公司 | 锤片式粉碎机 | 9FQ-20A | 配套：电机；品牌：乐山市奥亚电机厂；型号：YL90L2-2；功率：2.2kW；标定转速：2800r/min | 转子工作直径:200mm | 9FQ-20A锤片式粉碎机；结构型式：锤片式（无粉碎秸蔓类功能）；壳体制造方式（铸造、焊接或冲压）：铸造；外形尺寸mm：600×480×920；整机质量（不含电机）kg：≥34； 转子盘直径mm：Φ112；转子工作直径mm：Φ200； 粉碎室宽度mm：204；锤片或齿爪数量个：24；主轴转速r/min：4800～5200；配套动力kW：2.2 ；动刀片数量个：0。 | 270元 | 270.00 | 2.2 | 购机补贴(非通用类) | T202251510067 | 2027-05-10 | 四川省 | 评阅通过
500 | 饲料（草）收获加工运输设备 | 饲料（草）加工机械 | 饲料（草）粉碎机 | 400mm以下饲料粉碎机 | 乐山市希旺机械有限公司 | 锤片式粉碎机 | 9FQ-23A | 配套：电机；品牌：乐山市奥亚电机厂；型号：YL90L2-2；功率：2.2kW；标定转速：2800r/min | 转子工作直径:230mm | 型号名称：9FQ-23A锤片式粉碎机；结构型式：锤片式（无粉碎秸蔓类功能）；壳体制造方式（铸造、焊接或冲压）：铸造；外形尺寸mm：630×430×940；整机质量（不含电机）kg：36； 转子盘直径mm：Φ150；转子工作直径mm：Φ230； 粉碎室宽度mm：150；锤片或齿爪数量个：16；主轴转速r/min：4800～5200；配套动力kW：2.2 ；动刀片数量个：0。 | 270元 | 270.00 | 2.2 | 购机补贴(非通用类) | T202251510067 | 2027-05-10 | 四川省 | 评阅通过
501 | 饲料（草）收获加工运输设备 | 饲料（草）加工机械 | 饲料（草）粉碎机 | 400—550mm饲料粉碎机 | 贵州达榕盛农机制造有限公司 | 饲料粉碎机 | 9FC-40 | 配套动力型号：YL-132-4电动机； 制造商：云南榕盛农机制造有限公司 ；标定功率（kW）：7.5；标定转速（r/min）：1450； | 转子工作直径:400mm | 结构型式:齿爪式,.外形尺寸（长×宽×高）:910×620×1200mm， 粉碎室宽度:,115mm，齿爪数量:16, 主轴转速:3650r/min 转子工作直径:400mm; | 620元 | 620.00 | 7.5 | 购机补贴(非通用类) | T202252010025 | 2027-05-23 | 贵州省 | 评阅通过
502 | 饲料（草）收获加工运输设备 | 饲料（草）加工机械 | 饲料（草）粉碎机 | 550mm及以上饲料粉碎机 | 贵州达榕盛农机制造有限公司 | 饲料粉碎机 | 9FQ-55 | 配套动力型号：YL-112-2电动机； 制造商：云南榕盛农机制造有限公司 ；标定功率（kW）：4；标定转速（r/min）：2800； | 转子工作直径:550mm | 结构型式:锤片式,外形尺寸（长×宽×高）:1150×380×1130mm， 粉碎室宽度:200mm，锤片数量:16, 主轴转速:3580r/min 转子盘直径:550mm; | 950元 | 950.00 | 4 | 购机补贴(非通用类) | T202252010023 | 2027-05-23 | 贵州省 | 评阅通过
503 | 饲料（草）收获加工运输设备 | 饲料（草）加工机械 | 饲料（草）粉碎机 | 550mm及以上饲料粉碎机 | 贵州达榕盛农机制造有限公司 | 饲料粉碎机 | 9FQ-55-20A | 配套动力型号：YM-162M2-2电动机； 制造商：云南榕盛农机制造有限公司； 标定功率（kW）：15；标定转速（r/min）：2930； | 转子工作直径:550mm | 结构型式:锤片式 ,外形尺寸（长×宽×高）:1050×600×1650mm， 粉碎室宽度:,200mm，锤片数量:20, 主轴转速:2930r/min 转子工作直径:550mm; | 950元 | 950.00 | 15 | 购机补贴(非通用类) | T202252010026 | 2027-05-23 | 贵州省 | 评阅通过
504 | 饲料（草）收获加工运输设备 | 饲料（草）加工机械 | 饲料混合机 | 2m3及以上立式混合机 | 宁夏新大众机械有限公司 | 饲料混合机 | 9HL-2000 | 电动机型号：YE2 90L-4，功率：5.5kW，数量：1个，转数：350r/min，制造商：宁夏才运达机电泵业有限公司 | 结构型式:立式 ;混合室容积:3.5m³ | 型号名称：9HL-2000型饲料混合机，结构型式：立式单轴螺旋，外形尺寸（长×宽×高）：1800×2200×3250mm，混合轴工作段长度：2740mm，混合轴数量：1个，混合轴额定转速：350r/min，整机质量：360kg，配套动力：5.5kW，混合室容积：3.5m³,额定批次混合量:2000kg | 1300元 | 1300.00 | 5.5 | 购机补贴(非通用类) | T202264640018 | 2027-03-07 | 宁夏回族自治区 | 评阅通过
505 | 饲料（草）收获加工运输设备 | 饲料（草）加工机械 | 饲料混合机 | 2m3及以上立式混合机 | 新乡市乐丰机械有限公司 | 饲料混合机 | 9HLP-1000 | 配套动力：3kW，型号：Y-100L2-4， 制造商：山东华鲁电机有限公司,电机转速：1440r/min （备选）配套动力：3kW，型号：Y-100L2-4， 制造商：临清市捷达电机厂,电机转速：1440r/min | 结构型式:立式 ;混合室容积:2.11m³ | 结构型式：立式单轴螺旋，外形尺寸（长×宽×高）：1340×1290×2850mm，混合轴工作段长度：2540mm,混合轴额定转速 410r/min,整机质量:182kg,混合室容积：2.11m³，配套动力：3kW,额定批次混合量:1000kg。 | 1300元 | 1300.00 | 3 | 购机补贴(非通用类) | T202114140018 | 2026-07-21 | 河南省 | 评阅通过
506 | 饲料（草）收获加工运输设备 | 饲料（草）加工机械 | 饲料混合机 | 卧式（双轴）混合机 | 巴彦淖尔市恒升机械有限公司 | 饲料混合机 | 9HW-1000 | 动力来源：电动机 型号：YE2 160M-4 功率：11kW 转速：20r/min 制造商：山东盛华电机有限公司 | 结构型式:卧式双轴 ;混合室容积:2.5m³ | 型号名称：9HW-1000型饲料混合机 结构型式：卧式双轴螺旋 外形尺寸（长×宽×高）：2800mm×1700mm×1600mm 混合轴工作段长度：2000mm 混合轴数量：2个 混合轴额定转速：20r/min 整机质量：1000kg 配套动力：11kW 混合室容积：2.5m³ 额定批次混合量：1000kg | 6200元 | 6200.00 | 11 | 购机补贴(非通用类) | T202215150038 | 2027-06-29 | 内蒙古自治区 | 评阅通过
507 | 饲料（草）收获加工运输设备 | 饲料（草）加工机械 | 饲料混合机 | 卧式（双轴）混合机 | 包头市桑机智程科技开发有限公司 | 饲料混合机 | 2HW-1200 | 配套动力型号：YE2-160M-4；制造商：江苏鹏宇电机科技有限公司；标定功率：11kW；标定转速：1475r/min。 | 结构型式:卧式双轴 ;混合室容积:3m³ | 外形尺寸（长×宽×高）：3300mm×1600mm×1800mm；结构质量（不含电机）：1090kg；混合方式：卧式双轴螺旋叶片；混合室容积：3m³。 | 6200元 | 6200.00 | 11 | 购机补贴(非通用类) | T202215150061 | 2027-07-14 | 内蒙古自治区 | 评阅通过
508 | 饲料（草）收获加工运输设备 | 饲料（草）加工机械 | 饲料混合机 | 卧式（双轴）混合机 | 内蒙古圣全机械设备有限公司 | 饲料混合机 | 9HWS-1300 | 名称：三相异步电动机； 电机功率：7.5KW； 型号：YE2 132M-4； 制造商：山东恒力电机厂； 标定转速：1440r/min | 结构型式:卧式双轴 ;混合室容积:2m³ | 规格型号：9HWS-1300型饲料混合机； 结构型式：卧式双轴螺旋； 外形尺寸（长×宽×高）：2600mm×1300mm×1400mm； 混合轴工作段长度：1800mm； 混合轴数量：2个； 混合轴额定转速：23r/min； 整机质量：750kg； 配套动力：7.5kw； 混合室容积：2m³； 额定批次混合量：1000kg； | 6200元 | 6200.00 | 7.5 | 购机补贴(非通用类) | T202215150042 | 2027-06-29 | 内蒙古自治区 | 评阅通过
509 | 饲料（草）收获加工运输设备 | 饲料（草）加工机械 | 全混合日粮制备机 | 4-7m³饲料全混合日粮制备机 | 巴彦淖尔市恒升机械有限公司 | 全混合日粮搅拌机 | 9JGW-5 | 动力来源：电动机 总数量：3 其中主电动机2个：型号：YE2 180L-4 功率：11kW+11kW 卸料门电动机1个：型号：YE2 90L-4 功率：1.5kW 制造商：山东盛华电机有限公司 | 搅拌室容积:5m³ | 型号名称：9JGW-5型全混合日粮搅拌机 型式：固定卧式 称重系统最大称量：12000kg 配套动力型式：电动机 配套动力功率范围：主电动机：11kW+11kW 卸料门电动机：1.5kW 配套动力转速：主电动机：1470转/分 卸料门电动机：1440转/分 搅拌仓容积：5m³ 搅拌仓仓体外形尺寸（长×宽×高）：2500mm×1500mm×1500mm 主搅龙数量：2个 副搅龙数量：0个 | 8000元 | 8000.00 | 23.5 | 购机补贴(非通用类) | T202215150060 | 2027-07-14 | 内蒙古自治区 | 评阅通过
510 | 饲料（草）收获加工运输设备 | 饲料（草）加工机械 | 全混合日粮制备机 | 4-7m³饲料全混合日粮制备机 | 巴彦淖尔市恒升机械有限公司 | 全混日粮搅拌机 | 9JGW-6 | 动力来源：电动机 总数量：3 其中主电动机2个 型号：YE2 180L-4 功率：11kW+11kW 卸料门电动机1个 型号：YE290L-4 功率：1.5kW 制造商：山东盛华电机有限公司 | 搅拌室容积:6m³ | 型号名称：9JGW-6型全混日粮搅拌机 型式：固定卧式 称重系统最大称量：12000kg 配套动力型式：电动机 配套动力功率范围：主电动机：11kW+11kW 卸料门电动机：1.5kW 配套动力转速：主电动机：1460转/分 卸料门电动机：1440转/分 搅拌仓容积：6m³ 搅拌仓仓体外形尺寸（长×宽×高）：2500mm×1620mm×1580mm 主搅龙数量：2个 副搅龙数量：0个 | 8000元 | 8000.00 | 23.5 | 购机补贴(非通用类) | T202215150051 | 2027-07-14 | 内蒙古自治区 | 评阅通过
511 | 饲料（草）收获加工运输设备 | 饲料（草）加工机械 | 全混合日粮制备机 | 4-7m³饲料全混合日粮制备机 | 包头市桑机智程科技开发有限公司 | 全混合日粮饲料制备机 | 9JGW-4S | 型号：YE3-132M-4,功率：7.5KW，数量：2台；型号：YE2-90L-4,功率：1.5KW，数量：1台 | 搅拌室容积:4m³ | 外形尺寸（长×宽×高）：3100mm×1600mm×2000mm，结构质量：1400KG，搅拌仓容积：4m³，刀片形式：梅花刀，刀片数量：动刀112片，定刀2片，配套动力型式：电动机，配套动力功率范围：主电动机7.5+7.5KW、卸料门电动机1.5KW | 8000元 | 8000.00 | 16.5 | 购机补贴(非通用类) | T202215150046 | 2027-06-29 | 内蒙古自治区 | 评阅通过
512 | 饲料（草）收获加工运输设备 | 饲料（草）加工机械 | 全混合日粮制备机 | 4-7m³饲料全混合日粮制备机 | 内蒙古大匠精工科技发展有限公司 | 全混合日粮饲料制备机 | 9JGW-6 | 型号：YE2-160M-4,功率：11KW，数量：2台；型号：YE2-90L-4,功率：1.5KW，数量：1台 | 搅拌室容积:6m³ | 外形尺寸（长×宽×高）：3600mm×1850mm×2200mm，结构质量：2200KG，搅拌仓容积：6m³，刀片形式：梅花刀、月牙刀，刀片数量：动刀64片，定刀2片，配套动力型式：电动机，配套动力功率范围：23.5KW | 8000元 | 8000.00 | 23.5 | 购机补贴(非通用类) | T202215150045 | 2027-06-29 | 内蒙古自治区 | 评阅通过
513 | 饲料（草）收获加工运输设备 | 饲料（草）加工机械 | 全混合日粮制备机 | 4-7m³饲料全混合日粮制备机 | 内蒙古汇楠机械有限公司 | 全混日粮搅拌机 | 9JGW-4S | 电机，型号：YE2-132S－4，功率：7.5kW，数量：2个。电机，型号Y90L-4 ， 功率：1.5kW ,数量：1个。 | 搅拌室容积:4m³ | 型号名称：9JGW-4S型全混日粮搅拌机， 型式：固定式卧式， 称重系统最大称量：32000kg， 搅拌仓容积：4m³， 搅拌仓仓体外形尺寸(长×宽×高)：2400mm×1500mm×1250mm， 配套动力型式：电动机， 配套动力功率范围：主电动机：7.5kW+7.5kW； 卸料门电动机：1.5kW， 配套动力转速：主电动机：1470 r/min；卸料门电动机：1400r/min， 主搅龙数量：2个， 副搅龙数量：0个 | 8000元 | 8000.00 | 16.5 | 购机补贴(非通用类) | T202215150040 | 2027-06-29 | 内蒙古自治区 | 评阅通过
514 | 饲料（草）收获加工运输设备 | 饲料（草）加工机械 | 全混合日粮制备机 | 4-7m³饲料全混合日粮制备机 | 内蒙古巨之牧机械设备有限公司 | 全混日粮搅拌机 | 9JGW-4 | 电机数量：2个 主电机型号：R107/D160M-4、功率:11KW、 卸料门电机型号：Y-90L-4 功率：1.5KW | 搅拌室容积:4m³ | 型号名称；9JGW-4型全混日粮搅拌机、型式；固定式卧式、称重系统最大称量：12000KG、搅拌仓容积：4m³、搅拌仓仓体外形尺寸（长X宽X高）：2200mmX1300mmX1500mm、配套动力型式：电动机、配套电动功率范围：主电机11KW、配套动力转速：主电机1460r/min.主搅龙数量：1个、副搅龙数量：2个。 | 8000元 | 8000.00 | 11 | 购机补贴(非通用类) | T202215150036 | 2027-06-29 | 内蒙古自治区 | 评阅通过
515 | 饲料（草）收获加工运输设备 | 饲料（草）加工机械 | 全混合日粮制备机 | 4-7m³饲料全混合日粮制备机 | 内蒙古巨之牧机械设备有限公司 | 双轴全混日粮搅拌机 | 9JGW-4S | 电机数量：3个 主电机型号：R97-Y7.5、功率:7.5KW*2 卸料门电机型号：Y-90L-4 功率：1.5KW | 搅拌室容积:4m³ | 型号名称；9JGW-4S型双轴全混日粮搅拌机、型式；固定式卧式、称重系统最大称量：32000KG、搅拌仓容积：4m³、搅拌仓仓体外形尺寸（长X宽X高）：2000mmX1400mmX1500mm、配套动力型式：电动机、配套电动功率范围：主电机7.5+7.5KW、卸料门电机1.5KW、配套动力转速：主电机1440r/min.卸料门电动机1470r/min、主搅龙数量：2个。 | 8000元 | 8000.00 | 15 | 购机补贴(非通用类) | T202215150037 | 2027-06-29 | 内蒙古自治区 | 评阅通过
516 | 饲料（草）收获加工运输设备 | 饲料（草）加工机械 | 全混合日粮制备机 | 4-7m³饲料全混合日粮制备机 | 内蒙古巨之牧机械设备有限公司 | 双轴全混日粮搅拌机 | 9JGW-5 | 电机数量：3个 主电机型号：R107/D160M-4、功率:11KW*2 卸料门电机型号：Y-90L-4 功率：1.5KW | 搅拌室容积:5m³ | 型号名称；9JGW-5型双轴全混日粮搅拌机、型式；固定式卧式、称重系统最大称量：32000KG、搅拌仓容积：5m³、搅拌仓仓体外形尺寸（长X宽X高）：2200mmX1500mmX1600mm、配套动力型式：电动机、配套电动功率范围：主电机11+11KW、卸料门电机1.5KW、配套动力转速：主电机1470r/min.卸料门电动机1470r/min、主搅龙数量：2个。 | 8000元 | 8000.00 | 22 | 购机补贴(非通用类) | T202215150035 | 2027-06-29 | 内蒙古自治区 | 评阅通过
517 | 饲料（草）收获加工运输设备 | 饲料（草）加工机械 | 全混合日粮制备机 | 4-7m³饲料全混合日粮制备机 | 宁夏众虎科技股份有限公司 | 全混合日粮制备机 | 9JGW-5 | 型号：R137电机直连减速机，传动比80.91，输出转速18转/分钟； 功率：18.5KW四级电机； 数量：1台； 生产厂家：浙江格尔（南通）有限公司 | 搅拌室容积:5m³ | 序号 项目名称 单位 参数 1 型号名称 / 9JGW-5全混合日粮制备机 2 结构形势 / 卧式、固定式 3 称重系统最大称量 KG 8000 4 配套动力来源 / 电动机 5 配套动力输出功率范围 KW 15-18.5 6 铰刀工作转速 转/分 18 7 搅拌仓容积 M3 5 8 搅拌仓仓体外形尺寸（长×宽×高） mm 2800*1500*1650 9 主搅龙数量 个 1 10 副搅龙数量 个 2 | 8000元 | 8000.00 | 18.5 | 购机补贴(非通用类) | T202164640033 | 2026-12-19 | 宁夏回族自治区 | 评阅通过
518 | 饲料（草）收获加工运输设备 | 饲料（草）加工机械 | 全混合日粮制备机 | 4-7m³饲料全混合日粮制备机 | 宁夏众虎科技股份有限公司 | 全混合日粮制备机 | 9JGW-5B | 型号：R137电机直连减速机，传动比80.91，输出转速18转/分钟； 功率：18.5KW四级电机； 数量：1台； 生产厂家：浙江格尔（南通）有限公司 | 搅拌室容积:5m³ | 序号 项目名称 单位 参数 1 型号名称 / 9JGW-5B全混合日粮制备机 2 结构形势 / 卧式、固定式 3 称重系统最大称量 KG 8000 4 配套动力来源 / 电动机 5 配套动力输出功率范围 KW 15-18.5 6 铰刀工作转速 转/分 18 7 搅拌仓容积 M3 5 8 搅拌仓仓体外形尺寸（长×宽×高） mm 2800*1500*1650 9 主搅龙数量 个 1 10 副搅龙数量 个 2 | 8000元 | 8000.00 | 18.5 | 购机补贴(非通用类) | T202164640041 | 2026-12-19 | 宁夏回族自治区 | 评阅通过
519 | 饲料（草）收获加工运输设备 | 饲料（草）加工机械 | 全混合日粮制备机 | 4-7m³饲料全混合日粮制备机 | 青岛郁金香机械有限公司 | 全混合日粮饲料制备机 | 9JQL-5 |  | 搅拌室容积:5m³ | 1、型式：牵引立式；2、称重最大称量：12300kg；3、搅拌仓容积：5M3;4、搅拌仓外形尺寸（长*宽*高）：2690mm*1780mm*1880mm;5、配套动力型式：拖拉机；6、配套动力功率范围：≧51kW;7、配套动力转速：540/720r/min；8、主搅龙数量：1个；9、轮胎规格：7.00-12；10、轮距：1270mm | 8000元 | 8000.00 | 0 | 购机补贴(非通用类) | T202137370035 | 2026-03-29 | 山东省 | 评阅通过
520 | 饲料（草）收获加工运输设备 | 饲料（草）加工机械 | 全混合日粮制备机 | 4-7m³饲料全混合日粮制备机 | 青岛郁金香机械有限公司 | 全混合日粮饲料制备机 | 9JQL-6 |  | 搅拌室容积:6m³ | 1、型式：牵引立式；2、称重最大称量：12300kg；3、搅拌仓容积：6M3;4、搅拌仓外形尺寸（长*宽*高）：2580mm*1780mm*1580mm;5、配套动力型式：拖拉机；6、配套动力功率范围：≧51kW;7、配套动力转速：540/720r/min；8、主搅龙数量：1个；9、轮胎规格：7.00-12；10、轮距：1270mm | 8000元 | 8000.00 | 0 | 购机补贴(非通用类) | T202137370033 | 2026-03-29 | 山东省 | 评阅通过
521 | 饲料（草）收获加工运输设备 | 饲料（草）加工机械 | 全混合日粮制备机 | 7-9m³饲料全混合日粮制备机 | 巴彦淖尔市恒升机械有限公司 | 全混合日粮搅拌机 | 9JGW-7 | 动力来源：电动机 数量：2个 型号：YE2 180L-4 主电动机功率：11+11kW 型号：YE2 90L-4 卸料门电机：1.5KW 制造商：山东盛华电机有限公司 | 搅拌室容积:7m³ | 型号名称：9JGW-7型全混合日粮搅拌机 型式：固定卧式 称重系统最大称量：12000kg 配套动力型式：电动机 配套动力功率范围：主电动机11+11kW 卸料门电动机1.5kW 配套动力转速：主电动机1460转/分 卸料门电动机1440转/分 搅拌仓容积：7m³ 搅拌仓仓体外形尺寸（长×宽×高）：2800mm×1650mm×1700mm 主搅龙数量：2个 副搅龙数量：0个 | 9500元 | 9500.00 | 23.5 | 购机补贴(非通用类) | T202215150033 | 2027-06-29 | 内蒙古自治区 | 评阅通过
522 | 饲料（草）收获加工运输设备 | 饲料（草）加工机械 | 全混合日粮制备机 | 7-9m³饲料全混合日粮制备机 | 内蒙古大匠精工科技发展有限公司 | 全混合日粮饲料制备机 | 9JGW-8 | 型号：YE2-160L-4,功率：15KW，数量：2台；型号：YE2-90L-4,功率：1.5KW，数量：1台 | 搅拌室容积:8m³ | 外形尺寸（长×宽×高）：3900mm×1950mm×2400mm，结构质量：2900KG，搅拌仓容积：8m³，刀片形式：梅花刀、月牙刀，刀片数量：动刀76片，定刀2片，配套动力型式：电动机，配套动力功率范围：31.5KW | 9500元 | 9500.00 | 31.5 | 购机补贴(非通用类) | T202215150044 | 2027-06-29 | 内蒙古自治区 | 评阅通过
523 | 饲料（草）收获加工运输设备 | 饲料（草）加工机械 | 全混合日粮制备机 | 7-9m³饲料全混合日粮制备机 | 内蒙古汇楠机械有限公司 | 全混日粮搅拌机 | 9JGW-7S | 电机，型号：YE2-160L-4，功率：15kW，数量：2个。电机，型号Y90L-4 ， 功率：1.5kW ,数量：1个。 | 搅拌室容积:7m³ | 型号名称：9JGW-7S型全混日粮搅拌机， 型式：固定式卧式， 称重系统最大称量：32000kg， 搅拌仓容积：7m³， 搅拌仓仓体外形尺寸(长×宽×高)：2550mm×1768mm×1756mm， 配套动力型式：电动机， 配套动力功率范围：主电动机：15kW+15kW； 卸料门电动机：1.5kW， 配套动力转速：主电动机：1470 r/min；卸料门电动机：1400r/min， 主搅龙数量：2个， 副搅龙数量：2个 | 9500元 | 9500.00 | 31.5 | 购机补贴(非通用类) | T202215150041 | 2027-06-29 | 内蒙古自治区 | 评阅通过
524 | 饲料（草）收获加工运输设备 | 饲料（草）加工机械 | 全混合日粮制备机 | 7-9m³饲料全混合日粮制备机 | 青岛郁金香机械有限公司 | 全混合日粮饲料制备机 | 9HL-8 |  | 搅拌室容积:8m³ | 1、型式：牵引式立式；2、称重最大称量：16400kg；3、搅拌仓容积：8M3;4、搅拌仓外形尺寸（长*宽*高）：3080mm*2050mm*1850mm;5、配套动力型式：拖拉机；6、配套动力功率范围：≧40kW;7、主搅龙数量：1个；8、轮胎规格：7.00-12；9、轮距：1750mm | 9500元 | 9500.00 | 0 | 购机补贴(非通用类) | T202015150071 | 2025-12-30 | 山东省 | 评阅通过
525 | 饲料（草）收获加工运输设备 | 饲料（草）加工机械 | 全混合日粮制备机 | 7-9m³饲料全混合日粮制备机 | 青岛郁金香机械有限公司 | 全混合日粮饲料制备机 | 9JGL-8 | 1、配套动力型式：电动机；6、配套动力功率范围：22+1.5 kW;7、配套动力转速：1460/1400 r/min； | 搅拌室容积:8m³ | 1、型式：固定立式；2、称重最大称量：16400kg；3、搅拌仓容积：8M3;4、搅拌仓外形尺寸（长*宽*高）：3100mm*2050mm*1860mm;5、配套动力型式：电动机；6、配套动力功率范围：22+1.5 kW;7、配套动力转速：1460/1400 r/min；8、主搅龙数量：1个 | 9500元 | 9500.00 | 30 | 购机补贴(非通用类) | T202137370034 | 2026-03-29 | 山东省 | 评阅通过
526 | 饲料（草）收获加工运输设备 | 饲料（草）加工机械 | 全混合日粮制备机 | 7-9m³饲料全混合日粮制备机 | 石家庄市百牧旺乳业机械有限公司 | 全混合日粮制备机 | 9JQW-7 | 电机型号：RX107-Y22KW-1/3.46-M1; 电机数量 ：1台；功率：22KW； | 搅拌室容积:7m³ | 结构型式：卧式牵引式1、仓体外形尺寸：3010*1755*1838mm；2、搅拌室容积7m3； 3、配套动力形式:j电机或拖拉机（电机；配套动力范围:≥22kW、拖拉机≥80马力）； 4、电机型号：RX107-Y22KW-1/3.46-M1; 功率：22KW；制造商：REDSUN. 5、转速：1470r/min;6、搅龙数量：3（1主2副）; 7、轮胎规格：HY708 12.00-16; 8、刀片结构型式：弧形; 9、刀片数量：39片;10、生产率：≥2.2t/h;11、结构质量：2568KG; 12、主搅龙转速：18r/min | 9500元 | 9500.00 | 22 | 购机补贴(非通用类) | T202100010858 | 2026-11-02 | 河北省 | 评阅通过
527 | 饲料（草）收获加工运输设备 | 饲料（草）加工机械 | 全混合日粮制备机 | 9-12m³饲料全混合日粮制备机 | 赤峰市福沃机械有限公司 | 全日粮饲料制备机 | 9JGW-9 | 电机型号：主电动机R147，卸料门电动机：YE2-90L-4；功率:主电动机：22kw，卸料门电动机：1.5kw、数量:1 | 搅拌室容积:9m³ | 外形尺寸:3500×1750×2000mm，结构质量：kg，搅拌室容积：9m³，配套动力形式：电动机；配套动力的范围：主电动机：22kw，卸料门电动机：1.5kw | 12000元 | 12000.00 | 22 | 购机补贴(非通用类) | T202115150121 | 2026-12-30 | 内蒙古自治区 | 评阅通过
528 | 饲料（草）收获加工运输设备 | 饲料（草）加工机械 | 全混合日粮制备机 | 9-12m³饲料全混合日粮制备机 | 巴彦淖尔市弘创机械有限公司 | 全混日粮搅拌机 | 9JGW-9 | 电机，型号：D200L4，功率：30kw，数量：1个。电机，型号：YE2-90L-4，功率：1.5kw，数量：1个。 | 搅拌室容积:9m³ | 型号名称：9JGW-9型全混日粮搅拌机 型式：固定卧式 称重系统最大称量：32000kg 搅拌仓容积：9m³ 搅拌仓仓体外形尺寸（长×宽×高）：3400mm×1800mm×2050mm 配套动力型式：电动机 配套动力功率范围：主电动机：30kW 卸料门电动机：1.5kW 配套动力转速：主电动机：1470r/min 卸料门电动机：1400r/min 主搅龙数量:1个 副搅龙数量：2个 | 12000元 | 12000.00 | 30 | 购机补贴(非通用类) | T202115150124 | 2026-12-30 | 内蒙古自治区 | 评阅通过
529 | 饲料（草）收获加工运输设备 | 饲料（草）加工机械 | 全混合日粮制备机 | 9-12m³饲料全混合日粮制备机 | 内蒙古大匠精工科技发展有限公司 | 全混合日粮饲料制备机 | 9JGW-10 | 型号：YE2-180M-4,功率：18.5KW，数量：2台；型号：YE2-90L-4,功率：1.5KW，数量：1台 | 搅拌室容积:10m³ | 外形尺寸（长×宽×高）：4500mm×2100mm×2500mm，结构质量：3600KG，搅拌仓容积：10m³，刀片形式：梅花刀、月牙刀，刀片数量：动刀92片，定刀2片，配套动力型式：电动机，配套动力功率范围：38.5KW | 12000元 | 12000.00 | 38.5 | 购机补贴(非通用类) | T202215150043 | 2027-06-29 | 内蒙古自治区 | 评阅通过
530 | 饲料（草）收获加工运输设备 | 饲料（草）加工机械 | 全混合日粮制备机 | 9-12m³饲料全混合日粮制备机 | 内蒙古巨之牧机械设备有限公司 | 全混日粮饲料制备机 | 9JGW-9 | 电机数量：3个 主电机型号：R137/D160L-4、功率:15KW*2 卸料门电机型号：Y-90L-4 功率：1.5KW | 搅拌室容积:9m³ | 型号名称；9JGW-9型全混日粮制备机、型式；固定式卧式、称重系统最大称量：32000KG、搅拌仓容积：9m³、搅拌仓仓体外形尺寸（长X宽X高）：2800mmX1900mmX1800mm、配套动力型式：电动机、配套电动功率范围：主电机15+15KW、卸料门电机1.5KW、配套动力转速：主电机1475r/min.卸料门电动机1470r/min、主搅龙数量：2个。 | 12000元 | 12000.00 | 30 | 购机补贴(非通用类) | T202215150039 | 2027-06-29 | 内蒙古自治区 | 评阅通过
531 | 饲料（草）收获加工运输设备 | 饲料（草）加工机械 | 全混合日粮制备机 | 9-12m³饲料全混合日粮制备机 | 中机美诺科技股份有限公司 | 全混合日粮制备机 | 9JQL-10 |  | 搅拌室容积:10m³ | 型号名称：9JQL-10型全混合日粮制备机；型式：牵引立式；称重系统最大称量：22500kg 搅拌仓容积：10m³；搅拌仓仓体外形尺寸（长×宽×高）:3525mm×2303mm×1745mm；配套动力型式：拖拉机；配套动力功率范围：≥44.1kW；主搅龙数量：1个；副搅龙数量:0个；轮胎规格：15.0/55-17；轮距：1930mm | 12000元 | 12000.00 | 0 | 购机补贴(非通用类) | T202100151318 | 2026-12-30 | 北京市 | 评阅通过
532 | 饲料（草）收获加工运输设备 | 饲料（草）加工机械 | 全混合日粮制备机 | 9-12m³饲料全混合日粮制备机 | 中机美诺科技股份有限公司 | 全混合日粮制备机 | 9JQL-12.7 |  | 搅拌室容积:10m³ | 型式：牵引立式；称重系统最大称量：22500kg；搅拌仓容积：10m³；搅拌仓仓体外形尺寸（长×宽×高）：3898mm×2454mm×1854mm；配套动力型式：拖拉机；配套动力功率范围：≥51.5kW；主搅龙数量：1个；副搅龙数量：0个；轮胎规格：15.0/55-17；轮距：1930mm | 12000元 | 12000.00 | 0 | 购机补贴(非通用类) | T202100151319 | 2026-12-30 | 北京市 | 评阅通过
533 | 饲料（草）收获加工运输设备 | 饲料（草）加工机械 | 全混合日粮制备机 | 12m³及以上饲料全混合日粮制备机 | 巴彦淖尔市恒升机械有限公司 | 全混日粮搅拌机 | 9JGW-14 | 动力来源：电动机 数量：2 主电动机： 型号：YE2 225S-4 功率：37kW 卸料门电动机：YE290L-4 功率：1.5kW制造商：山东盛华电机有限公司 | 搅拌室容积:14m³ | 型号名称：9JGW-14型全混日粮搅拌机 型式：固定卧式 称重系统最大称重：32000kg 配套动力型式：电动机 配套动力功率范围：主电动机：18.5kW+18.5kW 卸料门电动机：1.5kW 配套动力转速：主电动机：1480转/分 卸料门电动机：1440转/分 搅拌仓容积：14m³ 搅拌仓仓体外形尺寸（长×宽×高）：3800mm×1800mm×2200mm 主搅龙数量：2个 副搅龙数量：0个 | 17000元 | 17000.00 | 38.5 | 购机补贴(非通用类) | T202200150137 | 2027-07-05 | 内蒙古自治区 | 评阅通过
534 | 饲料（草）收获加工运输设备 | 饲料（草）加工机械 | 全混合日粮制备机 | 12m³及以上饲料全混合日粮制备机 | 包头市桑机智程科技开发有限公司 | 全混合日粮饲料制备机 | 9JGW-12 | 型号：YE3-200L-4,功率：30KW，数量：1台；型号：YE2-90L-4,功率：1.5KW，数量：1台 | 搅拌室容积:12m³ | 外形尺寸（长×宽×高）：5000mm×2200mm×2700mm，结构质量：4600KG，搅拌仓容积：12m³，刀片形式：梅花刀、月牙刀，刀片数量：动刀67片，定刀2片，配套动力型式：电动机，配套动力功率范围：主电动机30KW、卸料门电动机1.5KW | 17000元 | 17000.00 | 31.5 | 购机补贴(非通用类) | T202200150132 | 2027-07-05 | 内蒙古自治区 | 评阅通过
535 | 饲料（草）收获加工运输设备 | 饲料（草）加工机械 | 全混合日粮制备机 | 12m³及以上饲料全混合日粮制备机 | 包头市桑机智程科技开发有限公司 | 全混合日粮饲料制备机 | 9JGW-12S | 型号：YE2-180L-4,功率：22KW，数量：2台；型号：YE2-90L-4,功率：1.5KW，数量：1台 | 搅拌室容积:12m³ | 外形尺寸（长×宽×高）：4450mm×2250mm×2700mm，结构质量：5600KG，搅拌仓容积：12m³，刀片形式：梅花刀、月牙刀，刀片数量：动刀92片，定刀2片，配套动力型式：电动机，配套动力功率范围：主电动机22+22KW、卸料门电动机1.5KW | 17000元 | 17000.00 | 45.5 | 购机补贴(非通用类) | T202200150149 | 2027-07-05 | 内蒙古自治区 | 评阅通过
536 | 饲料（草）收获加工运输设备 | 饲料（草）加工机械 | 全混合日粮制备机 | 12m³及以上饲料全混合日粮制备机 | 包头市桑机智程科技开发有限公司 | 全混合日粮饲料制备机 | 9JQW-12 |  | 搅拌室容积:12m³ | 外形尺寸（长×宽×高）：5500mm×2200mm×2800mm，结构质量：3200KG，搅拌仓容积：12m³，刀片形式：梅花刀、月牙刀，刀片数量：动刀67片，定刀2片，配套动力型式：拖拉机，配套动力功率范围：≥35KW | 17000元 | 17000.00 | 0 | 购机补贴(非通用类) | T202200150132 | 2027-07-05 | 内蒙古自治区 | 评阅通过
537 | 饲料（草）收获加工运输设备 | 饲料（草）加工机械 | 全混合日粮制备机 | 12m³及以上饲料全混合日粮制备机 | 内蒙古大匠精工科技发展有限公司 | 全混合日粮饲料制备机 | 9JGW-22 | 型号：YE3-200L-4,功率：30KW，数量：2台；型号：YE2-90L-4,功率：1.5KW，数量：1台 | 搅拌室容积:22m³ | 外形尺寸（长×宽×高）：6500mm×2400mm×2850mm，结构质量：7000KG，搅拌仓容积：22m³，刀片形式：梅花刀、月牙刀，刀片数量：动刀136片，定刀2片，配套动力型式：电动机，配套动力功率范围：61.5KW | 17000元 | 17000.00 | 61.5 | 购机补贴(非通用类) | T202200150133 | 2027-07-05 | 内蒙古自治区 | 评阅通过
538 | 饲料（草）收获加工运输设备 | 饲料（草）加工机械 | 全混合日粮制备机 | 12m³及以上饲料全混合日粮制备机 | 内蒙古巨之牧机械设备有限公司 | 全混日粮饲料制备机 | 9JGW-14 | 电机数量3台 主电机型号：R147/D180L-4、功率:22KW*2 卸料门电机型号：Y-90L-4 功率：1.5KW | 搅拌室容积:14m³ | 型号名称；9JGW-14型全混日饲料粮制备机、型式；固定式卧式、称重系统最大称量：32000KG、搅拌仓容积：14m³、搅拌仓仓体外形尺寸（长X宽X高）：3500mmX2000mmX2100mm、配套动力型式：电动机、配套电动功率范围：主电机22+22KW、卸料门电机1.5KW、配套动力转速：主电机1475r/min.卸料门电动机1400r/min、主搅龙数量：2个。 | 17000元 | 17000.00 | 44 | 购机补贴(非通用类) | T202200150148 | 2027-07-05 | 内蒙古自治区 | 评阅通过
539 | 饲料（草）收获加工运输设备 | 饲料（草）加工机械 | 全混合日粮制备机 | 12m³及以上饲料全混合日粮制备机 | 内蒙古巨之牧机械设备有限公司 | 全混日粮饲料制备机 | 9JGW-18 | 电机数量3台 主电机型号：R147/D200L-4、功率:30KW*2 卸料门电机型号：Y-90L-4 功率：1.5KW | 搅拌室容积:18m³ | 型号名称；9JGW-18型全混日粮饲料制备机、型式；固定式卧式、称重系统最大称量：32000KG、搅拌仓容积：18m³、搅拌仓仓体外形尺寸（长X宽X高）：4200mmX2000mmX2300mm、配套动力型式：电动机、配套电动功率范围：主电机30+30KW、卸料门电机1.5KW、配套动力转速：主电机1460r/min.卸料门电动机1470r/min、主搅龙数量：2个。 | 17000元 | 17000.00 | 60 | 购机补贴(非通用类) | T202200150147 | 2027-07-05 | 内蒙古自治区 | 评阅通过
540 | 饲料（草）收获加工运输设备 | 饲料（草）加工机械 | 全混合日粮制备机 | 12m³及以上饲料全混合日粮制备机 | 宁夏新大众机械有限公司 | 全混合日粮饲料制备机 | 9HLSJ-12 | 电动机型号：YE3-210M-4，功率：37-45kW，数量：1个，转速：1480r/min,制造商：深圳市诺福特机械有限公司 | 搅拌室容积:12m³ | 型号名称：9HLSJ-12全混合日粮饲料制备机，型式：立式/牵引式，结构质量：4900kg，称重系统最大称量：15000kg，配套动力型式：拖拉机/电机，配套动力功率范围：拖拉机：58.9-88.2kW，电机：37-45kW，配套动力转速：540转/分，搅拌仓容：12m³，，刀片形式：扇形锯齿刀，刀片数量：动刀15片，定刀2片，搅拌仓仓体外形尺寸 （长×宽×高）3500×2200×2230mm，主搅龙数量：1个 | 17000元 | 17000.00 | 45 | 购机补贴(非通用类) | T202264640017 | 2027-03-07 | 宁夏回族自治区 | 评阅通过
541 | 饲料（草）收获加工运输设备 | 饲料（草）加工机械 | 全混合日粮制备机 | 12m³及以上饲料全混合日粮制备机 | 青岛郁金香机械有限公司 | 全混合日粮饲料制备机 | 9HL-12 |  | 搅拌室容积:12m³ | 1、型式：牵引式立式；2、称重最大称量：16400kg；3、搅拌仓容积：12M3;4、搅拌仓外形尺寸（长*宽*高）：3530mm*2340mm*2220mm;5、配套动力型式：拖拉机；6、配套动力功率范围：≧55kW;7、主搅龙数量：1个；8、轮胎规格：7.00-12；9、轮距：2050mm | 17000元 | 17000.00 | 0 | 购机补贴(非通用类) | T202015150070 | 2025-12-30 | 山东省 | 评阅通过
542 | 饲料（草）收获加工运输设备 | 饲料（草）加工机械 | 全混合日粮制备机 | 12m³及以上饲料全混合日粮制备机 | 青岛郁金香机械有限公司 | 全混合日粮饲料制备机 | 9HL-16 |  | 搅拌室容积:16m³ | 1、型式：牵引式立式；2、称重最大称量：16400kg；3、搅拌仓容积：16M3;4、搅拌仓外形尺寸（长*宽*高）：5180mm*2050mm*2000mm;5、配套动力型式：拖拉机；6、配套动力功率范围：≧62kW;7、主搅龙数量：2个；8、轮胎规格：7.00-12；9、轮距：1750mm | 17000元 | 17000.00 | 0 | 购机补贴(非通用类) | T202015150069 | 2025-12-30 | 山东省 | 评阅通过
543 | 饲料（草）收获加工运输设备 | 饲料（草）加工机械 | 全混合日粮制备机 | 12m³及以上饲料全混合日粮制备机 | 新乡市福沃农牧机械装备有限公司 | 全日粮饲料制备机 | 9JGW-12 | 电机型号:主电动机：R147,卸料门电动机：YE2-90L-4、功率：主电动机：22×2（kw）卸料门电动机：1.5kw、数量:2＋1 | 搅拌室容积:12m³ | 外形尺寸:3000×2250×2100mm，结构质量：kg，搅拌室容积：12m³，配套动力形式：电动机；配套动力的范围：主电动机：22×2kw;卸料门电动机：1.5kw | 17000元 | 17000.00 | 44 | 购机补贴(非通用类) | T202100151306 | 2026-12-30 | 河南省 | 评阅通过
544 | 饲料（草）收获加工运输设备 | 饲料（草）加工机械 | 全混合日粮制备机 | 12m³及以上饲料全混合日粮制备机 | 淄博翔宇机械有限公司 | 全混合日粮制备机 | 9JQL-30 |  | 搅拌室容积:30m³ | 搅拌仓容积：30m³；形式：立式；拖拉机形式：拖拉机；拖拉机功率范围：132.4～161.8kW；拖拉机转速：540r/min；搅拌仓仓体外形尺寸（长×宽×高）：6220×2650×2580mm；搅龙数量：2个；轮胎规格：275/70 R22.5；轮距：2200mm | 17000元 | 17000.00 | 0 | 购机补贴(非通用类) | 黑垦鉴2019047 | 2023-12-31 | 山东省 | 评阅通过
545 | 畜禽养殖机械 | 畜禽繁育设备 | 孵化机 | 10000—50000枚孵化机 | 蚌埠市佳孚电子孵化设备有限公司 | 孵化机 | 9FU(C)-14520 |  | 蛋容量:14520枚 | 规格型号：9FU(C)-14520 、结构型式：箱体式 、 工作状态外形尺寸（mm)（长×宽×高）：2540×2580×2600、装机容量(kW)：4.2、送风机构型式：混流式、加热机构型式：普通电热管、加湿机构型式：加湿片、翻蛋机构型式：蜗轮蜗杆式、容蛋量（枚）：14520、蛋盘总数（个）：120 | 4000元 | 4000.00 | 4.2 | 购机补贴(非通用类) | T202034568 | 2025-11-30 | 安徽省 | 评阅通过
546 | 畜禽养殖机械 | 畜禽繁育设备 | 孵化机 | 10000—50000枚孵化机 | 蚌埠市佳孚电子孵化设备有限公司 | 孵化机 | 9FU(C)-19200 |  | 蛋容量:19200枚 | 规格型号：9FU(C)-19200 、结构型式：箱体式 、 工作状态外形尺寸（mm)（长×宽×高）：3360×2460×2630、装机容量(kW)：5.88、送风机构型式：混流式、加热机构型式：普通电热管、加湿机构型式：加湿片、翻蛋机构型式：蜗轮蜗杆式、容蛋量（枚）：19200、蛋盘总数（个）：128 | 4000元 | 4000.00 | 5.88 | 购机补贴(非通用类) | T202034555 | 2025-11-30 | 安徽省 | 评阅通过
547 | 畜禽产品采集储运设备 | 畜禽产品采集设备 | 挤奶机 | 20杯组及以上并列（转盘）式挤奶机 | 山东成城物联网科技股份有限公司 | 挤奶机 | 9JBD-32 |  | 型式:并列(转盘)式 ;脱杯方式:自动 ;杯组数:32杯;脉动器型式:电子 ;计量方式:电子计量 | 2*16棚架尺寸(mm)： 12380*7160*2900,并列式；真空泵品牌：GD，规格型号：4MS，数量一套；电动机：功率11KW,电压380V,转速1460r/min,电流22.5A；脉动器型式号：LE30，数量24件；计量方式：电子计量。稳压罐：100L,1套、电子计量、集乳器：聚砜，24件、集乳罐总成：卧式，100L，10T奶泵，2套，CIP自动清洗系统，折叠式清洗托盘，304不锈钢，24套。 | 120000元 | 120000.00 | 25 | 购机补贴(通用类) | T202000010327 | 2025-09-29 | 山东省 | 评阅通过
548 | 畜禽产品采集储运设备 | 畜禽产品采集设备 | 挤奶机 | 20杯组及以上并列（转盘）式挤奶机 | 山东成城物联网科技股份有限公司 | 挤奶机 | 9JBD-40 |  | 型式:并列(转盘)式 ;脱杯方式:自动 ;杯组数:40杯;脉动器型式:电子 ;计量方式:电子计量 | 2*20棚架尺寸(mm)： 15100*7160*2900,并列式；功率11kw；真空泵型号：GD，数量2套；脉动器型式：LE30，数量40个；计量方式：电子计量。稳压罐：100L,304不锈钢材质，1套、电子计量、集乳器：YH007，40套、集乳罐总成：100L，大奶泵配备一备一用，2套、CIP自动清洗系统，折叠式清洗托盘，304不锈钢，40套。 | 120000元 | 120000.00 | 25 | 购机补贴(通用类) | T202000010327 | 2025-09-29 | 山东省 | 评阅通过
549 | 粮油糖初加工机械 | 粮食初加工机械 | 谷物（粮食）干燥机 | 批处理量2-4t循环式谷物烘干机 | 湖南省农友盛泰农业科技有限公司 | 批式循环谷物干燥机 | 5H-2 | 主电机（热风机）功率（kW）：1.5；型号：9-38-3.2A型离心通风机；制造商：威海泰富西玛电机有限公司。热风炉型号名称：5LS-120型生物质热风；热风炉燃料种类：生物质颗粒；热风炉制造商：湖南省农友盛泰农业科技有限公司 | 结构型式:循环式 ;批处理量:2t;热源型式:非燃煤型 | 型号名称：5H-2型批式循环谷物干燥机; 结构型式:批式循环;干燥方式:间接加热;干燥工艺:混流; 烘干机机体外形尺寸(长X宽X高) :1870x1870x2715mm;批处理量:2T;降水速率: ≥1.0%/h ;干燥段数量:1 个 ;缓苏段数量：1个； 干燥段总高度：1160 mm；缓苏段总高度 mm 730；有效容积：3.7m³；热风温度范围：50~80 ℃ ；热风机数量： 1个；热风机送风型式： 负压；1号热风机型号名称 / 9-38-3.2A离心通风机； 1号热风机电机功率: 1.5 kw; 烘干机总功率:3.155 kw ;热源型式:生物质颗粒; 提供热源的设备型号名称 :5LS-120型生物质热风炉;热源热功率(输出热量):432000 kJ/h 103100 kcal/h ;提升设备生产率:4 t/h ;备注 排粮电机:功率0.2kW、1台， 排湿电机:功率037kw、1l台， 下搅龙电机:功率025kW、1台，提升设备电机:功率075kW、1台，除尘风机:功率0085kW、1台。 | 7400元 | 7400.00 | 3.155 | 购机补贴(通用类) | T202143430192 | 2026-12-29 | 湖南省 | 评阅通过
550 | 粮油糖初加工机械 | 粮食初加工机械 | 谷物（粮食）干燥机 | 批处理量4-10t循环式谷物烘干机 | 湖南省农友盛泰农业科技有限公司 | 批式循环谷物干燥机 | 5H-5 | 主电机（热风机）功率（kW）：3；型号：4-73-5；制造商：威海泰富西玛电机有限公司。热风炉型号名称：5LS-120型生物质热风；热风炉燃料种类：生物质颗粒；热风炉制造商：湖南省农友盛泰农业科技有限公司 | 结构型式:循环式 ;批处理量:5t;热源型式:非燃煤型 | 规格型号：5H-5型批式循环谷物干燥机；结构型式：循环式；干燥方式：间接加热；干燥机外形尺寸（长×宽×高）（mm）：1860*1860*4830；处理量（t/）：5；干燥速率：0.6-1.5%/h;干燥段高度：1160；缓苏段高度：2500mm;有效容积：9.6m³；热风范围温度：0-100℃；排粮电机功率：0.55KW;提升机生产率≥5t/h;提升机电机功率：1.1KW热风机：数量：1台；型号名称：4-73-5;转速：1450r/min;风压：900Pa；流量：9000mˆ3/h;热风机电机功率：0.75KW；烘干机电机总功率：6.3kw；热风炉型号名称：5LS-120型热风炉；热风炉燃烧种类：生物质颗粒；热风炉引烟风机型号：Y5-47;引烟风机电机功率：0.25KW；热风炉热功率：432100KJ/h 103000kcal/h; | 18500元 | 18500.00 | 6.3 | 购机补贴(通用类) | T201943430058 | 2024-12-19 | 湖南省 | 评阅通过
551 | 粮油糖初加工机械 | 粮食初加工机械 | 谷物（粮食）干燥机 | 批处理量4-10t循环式谷物烘干机 | 江苏天禹农业机械有限公司 | 通用型谷物干燥机 | 5HXG-60 | 主电机（最大功率电机）功率（kW）：3.7kW；型号：LLA型离心风机；制造商：无锡育富电机有限公司。热风炉型号名称：JR-280；热风炉燃料种类：生物质； 热风炉制造商：无锡进高农业机械有限公司 | 结构型式:循环式 ;批处理量:6t;热源型式:非燃煤型 | 结构型式：循环式；干燥方式:直接加热；烘干机机体外形尺寸（长×宽×高）：2070×1660×5085mm ； 干燥段高度：729（数量一个）mm；缓苏段高度：3285 （数量1个）mm； 热风机型号名称：LLA型离心风机；热风机数量:1；热风机电机功率:3.7kW；排粮电机功率:0.1kw；提升机生产率：10t/h。 | 18500元 | 18500.00 | 6.375 | 购机补贴(通用类) | T201900320670 | 2024-12-30 | 江苏省 | 评阅通过
552 | 粮油糖初加工机械 | 粮食初加工机械 | 谷物（粮食）干燥机 | 批处理量4-10t循环式谷物烘干机 | 山东瑞良烘干机械科技有限公司 | 批式循环谷物干燥机 | 5HRS-5 | 主电机：大风机 ；功率：3KW（1个）；型号：4-72-3.6A；制造商：浙江四合风机有限公司。燃烧器型号名称：RL20型轻油燃烧器；燃烧器燃料种类：柴油；燃烧器制造商：上海屹森机电设备有限公司 | 结构型式:循环式 ;批处理量:5t;热源型式:非燃煤型 | 结构型式：循环式；干燥方式：间接加热；批处理量：5t; 干燥机机体外形尺寸（长×宽×高）mm：2380×3030×6920； 干燥段数量/每段高度：1层，每层高度984mm；缓苏段数量/每段高度：5层，每层高度545mm；有效容积：8.9m³; 热风温度范围：40-150℃；热风机型号：4-72-3.6A离心通风机；热风机风压：1578-393Pa; 热风机数量：1个；热风电机功率：3KW；热风机转速：1450r/min | 18500元 | 18500.00 | 5.7 | 购机补贴(通用类) | GZNJ/TJ 2018-225 | 2023-12-31 | 山东省 | 评阅通过
553 | 粮油糖初加工机械 | 粮食初加工机械 | 谷物（粮食）干燥机 | 批处理量4-10t循环式谷物烘干机 | 上海三久机械有限公司 | 低温循环式干燥机 | NEW PRO60-85H | 主电机（最大功率电机）功率（kW）：1.5；型号：M2BAX90LA4；制造商：ABB。热风炉型号名称：/；热风炉燃料种类：/；热风炉制造商：/。燃烧器型号名称：NP-60H；燃料种类：煤油或0号至-50号轻柴油；燃烧器喷火头数量:2;燃烧器热功率(kJ/h):386934. | 结构型式:循环式 ;批处理量:8.45t;热源型式:非燃煤型 | 型号名称：NEW PRO60-85H型低温循环式干燥机 结构型式：循环式； 干燥方式：直接加热； 烘干机机体外形尺寸（长*宽*高）：2080*1854*6340； 批处理量：8.45t； 干燥速率：（商品粮）水稻0.5-1.0%/h，（种子）水稻0.2-1.0%/h； 干燥段高度：802mm（数量1个）； 缓苏段高度：4370mm（数量1个）； 有效容积：15.09m³； 热风温度范围：30-80℃（外气温20℃）； 排粮电机功率：0.2kW； 提升机生产率：13t/h； 提升机电机功率：1.5kW； 热风机数量：1个； 热风机型号名称：FA-580型轴流风机； 热风机转速：1730r/min； 热风机风压：300Pa； 热风机流量：6500m³/h； 热风机电机功率：1.5kW； 烘干机电机总功率：4.07kW； 燃烧器型号名称：NP-60H； 燃烧器燃料种类：煤油或0号-50号轻柴油； 燃烧器喷火头数量：2个； 燃烧器热功率（输出热量）：386934kJ/h； | 18500元 | 18500.00 | 4.07 | 购机补贴(通用类) | T201900320775 | 2024-12-30 | 上海市 | 评阅通过
554 | 粮油糖初加工机械 | 粮食初加工机械 | 谷物（粮食）干燥机 | 批处理量4-10t循环式谷物烘干机 | 上海三久机械有限公司 | 低温循环式干燥机 | NEW PRO-60H | 主电机（最大功率电机）功率（kW）：1.5；型号：M2BAX90LA4；制造商：ABB。热风炉型号名称：/；热风炉燃料种类：/；热风炉制造商：/。燃烧器型号名称：SG-13.5H型燃烧机；燃料种类：煤油或0号至-50号轻柴油；燃烧器喷火头数量:2;燃烧器热功率(kJ/h):3.87×10^5. | 结构型式:循环式 ;批处理量:6t;热源型式:非燃煤型 | 型号名称：NEW PRO-60H型低温循环式干燥机 结构型式：循环式； 干燥方式：直接加热； 烘干机机体外形尺寸（长*宽*高）：2080*1854*5118； 批处理量：6t； 干燥速率：水稻0.5-1.0%/h 干燥段高度：802mm（数量1个）； 缓苏段高度：3148mm（数量1个）； 有效容积：10.75m³； 热风温度范围：30-80℃（外气温20℃）； 排粮电机功率：0.2kW； 提升机生产率：13t/h（水稻）； 提升机电机功率：1.5kW； 热风机数量：1个； 热风机型号名称：FA-580型轴流风机； 热风机转速：1730r/min； 热风机风压：300Pa； 热风机流量：6500m³/h； 热风机电机功率：1.5kW； 烘干机电机总功率：4.07kW； 燃烧器型号名称：SG-13.5H型燃烧机； 燃烧器燃料种类：煤油或0号-50号轻柴油； 燃烧器喷火头数量：2个； 燃烧器热功率（输出热量）：3.87×105kJ/h； | 18500元 | 18500.00 | 4.07 | 购机补贴(通用类) | T202000311063 | 2025-12-30 | 上海市 | 评阅通过
555 | 粮油糖初加工机械 | 粮食初加工机械 | 谷物（粮食）干燥机 | 批处理量4-10t循环式谷物烘干机 | 郑州新光矿山机械制造有限公司 | 批式循环谷物干燥机 | 5HXG-5 | 主电机（最大功率电机）功率（kW）：2.2；型号：YT-90L-2；制造商：德州金力特电机有限公司。 热风炉型号名称：G10LC型轻油燃烧机；热风炉燃料种类：燃油；热风炉制造商：意大利利雅路集团公司。 | 结构型式:循环式 ;批处理量:5t;热源型式:非燃煤型 | 结构型式：循环式；干燥方式：直接加热；烘干机机体外形尺寸（长×宽×高）mm：1070×2067×6580；干燥段数量：1；缓苏段数量：1；干燥段高度：2661mm；热风机型号：HL3-2A型斜流风机；热风机数量：1；热风电机功率：2.2kW；排粮电机功率：1.1kW；提升机生产率：5t/h。 | 18500元 | 18500.00 | 3.69 | 购机补贴(通用类) | T202100061198 | 2026-12-30 | 河南省 | 评阅通过
556 | 粮油糖初加工机械 | 粮食初加工机械 | 谷物（粮食）干燥机 | 批处理量4-10t循环式谷物烘干机 | 重庆市万穗机械有限公司 | 粮食烘干机 | 5H-5 | 主电机功率:3kW；主电机型号:SF7-4-380v-3kW；主电机制造商:浙江应达风机有限公司；热风炉型号名称:5L-20生物质热风炉；热风炉燃料种类:生物质；热风炉制造商:重庆市万穗机械有限公司 | 结构型式:循环式 ;批处理量:5t;热源型式:非燃煤型 | 结构型式:循环式；干燥方式:间接加热；干燥机机体外形尺寸(长*宽*高)mm:2100×1980×5350；干燥段数量/每段高度:1/1430；缓苏段数量/每段高度:1/440；冷却段高度:350mm；热风机型号:Y5-47-220v-750w；热风电机功率:0.75kW；热风机数量:1台；冷却风机型号名称:sF-6-4-380v-2.2kW；冷却风机数量:1台；冷却风机电机功率:2.2kW；燃烧器型号名称:5L-20；燃烧器型式:生物质热风炉；燃烧器燃料种类:生物质；喷(点)火头数量:无；鼓风机功率:120w；排粮电机功率:2.2kW；安全装置:热继电器、异常过热保护、定时开关 | 18500元 | 18500.00 | 6.5 | 购机补贴(通用类) | T201950500294 | 2024-12-25 | 重庆市 | 评阅通过
557 | 粮油糖初加工机械 | 粮食初加工机械 | 谷物（粮食）干燥机 | 批处理量10-20t循环式谷物烘干机 | 安徽华谷机械科技有限公司 | 批式循环谷物干燥机 | 5HXG-15 | 主电机（最大功率电机）功率（kW）：5.5； 型号：CRF/L7.5S-4； 制造商：福建华大电机有限公司。 热风炉型号名称：5LS-25； 热风炉燃料种类：生物质； 热风炉制造商：安徽华谷机械科技有限公司。 | 结构型式:循环式 ;批处理量:15t;热源型式:非燃煤型 | 结构型式：循环式； 干燥方式：间接加热； 烘干机机体外形尺寸（长×宽×高）mm：2100×2100×9880； 干燥段数量：2段； 缓苏段数量：13段； 冷却段高度：/； 干燥段高度：1320mm； 热风机型号：CRF/L7.5S-4； 热风机数量：1个； 热风电机功率：5.5kW； 冷却风机型号名称：/； 冷却风机数量：/； 冷却风机电机功率：/； 排粮电机功率：0.2kW； 提升机生产率：20t/h。 | 27100元 | 27100.00 | 9.74 | 购机补贴(通用类) | 鄂2020360 | 2025-12-23 | 安徽省 | 评阅通过
558 | 粮油糖初加工机械 | 粮食初加工机械 | 谷物（粮食）干燥机 | 批处理量10-20t循环式谷物烘干机 | 安徽金明机械科技有限公司 | 混流式谷物干燥机 | 5H-16 | 主电机（最大功率电机）功率（kW）：5.5；型号：4-72-6A型离心通风机；制造商：无锡天宏风机有限公司 | 结构型式:循环式 ;批处理量:16t;热源型式:非燃煤型 | 结构型式：循环式；干燥方式：间接加热；烘干机机体外形尺寸（长×宽×高）mm：1870×2060×10150；干燥段数量：1个；缓苏段数量：11个；冷却段高度：/；干燥段高度：2700mm；热风机型号：4-72-6A型离心通风机；热风机数量：1个；热风电机功率：5.5kW；冷却风机型号名称：/；冷却风机数量：/；冷却风机电机功率：/；排粮电机功率：0.4kw；提升机生产率：20t/h。 | 27100元 | 27100.00 | 9.45 | 购机补贴(通用类) | T202134340525 | 2026-12-26 | 安徽省 | 评阅通过
559 | 粮油糖初加工机械 | 粮食初加工机械 | 谷物（粮食）干燥机 | 批处理量10-20t循环式谷物烘干机 | 安徽正阳机械科技有限公司 | 谷物干燥机 | 5H-12 | 电机：主电机（最大功率电机）功率（kW）：5.5 ；型号：YE2-132S-4 ；制造商：湖北久特机电科技有限公司。热风炉型号名称：生物质环保热风炉；热风炉燃料种类：生物质；热风炉制造商：安徽正阳机械科技有限公司 | 结构型式:循环式 ;批处理量:12t;热源型式:非燃煤型 | 结构形式：循环式；干燥方式：间接加热；干燥机机体外形尺寸：2210*1860*8863mm；干燥段数量/每段高度：1/1382mm；缓苏段数量/每段高度1/6100mm；热风机型号：4-72-6A;热风机数量：1个；热风机电机功率：5.5KW；排粮电机功率：0.2KW；安全装置：满粮报警、过载保护、水份自动测试、漏电保护、温度传感器。 | 27100元 | 27100.00 | 8.35 | 购机补贴(通用类) | T202000341144 | 2025-12-30 | 安徽省 | 评阅通过
560 | 粮油糖初加工机械 | 粮食初加工机械 | 谷物（粮食）干燥机 | 批处理量10-20t循环式谷物烘干机 | 安徽正阳机械科技有限公司 | 谷物干燥机 | 5H-15 | 电机：主电机（最大功率电机）功率（kW）：5.5 ；型号：YE2-132S-4 ；制造商：湖北久特机电科技有限公司。热风炉型号名称：生物质环保热风炉；热风炉燃料种类：生物质；热风炉制造商：安徽正阳机械科技有限公司 | 结构型式:循环式 ;批处理量:15t;热源型式:非燃煤型 | 结构形式：循环式；干燥方式：间接加热；干燥机机体外形尺寸：2210*1860*10083；干燥段数量/每段高度：1/1382mm；缓苏段数量/每段高度1/7320mm；热风机型号：4-72-6A;热风机数量：1个；热风机电机功率：5.5KW；排粮电机功率：0.2KW；安全装置：满粮报警、过载保护、水份自动测试、漏电保护、温度传感器。 | 27100元 | 27100.00 | 8.35 | 购机补贴(通用类) | T202000341143 | 2025-12-30 | 安徽省 | 评阅通过
561 | 粮油糖初加工机械 | 粮食初加工机械 | 谷物（粮食）干燥机 | 批处理量10-20t循环式谷物烘干机 | 佛冈明阳机械有限公司 | 粮食烘干机 | 5HDX-12 | 主电机（最大功率电机）功率：6.2kW；型号：FJ520风机；制造商：新能电机厂有限公司；热风炉型号名称：5L-150谷糠热风机；热风炉燃烧种类：谷壳；热风炉制造商：佛冈明阳机械有限公司 | 结构型式:循环式 ;批处理量:12t;热源型式:非燃煤型 | 结构型式：循环式；干燥方式：间接加热；机体外形尺寸（长*宽*高）mm：1850*2005*8528；批处理量t：12；干燥速率%/h：0.6～1.0；干燥段高度mm：1220；缓苏段高度mm：6100；有效容积m³：21.4；热风电机总功率kw：4（配燃烧器）或6.2（配热风炉）；烘干机电机总功率kw：9.07；热风炉燃料种类：谷壳；热风炉引烟风机电机功率kw:7.5；热风炉热功率（输出热量）kj/h：6.3*10⁶ ；热风炉热功率（输出热量）kca1/h：1.5*10⁶ ；燃烧器燃料种类：轻油燃烧机； | 27100元 | 27100.00 | 9.07 | 购机补贴(通用类) | T201900510183 | 2024-11-28 | 广东省 | 评阅通过
562 | 粮油糖初加工机械 | 粮食初加工机械 | 谷物（粮食）干燥机 | 批处理量10-20t循环式谷物烘干机 | 合肥光裕机械有限责任公司 | 批式循环谷物干燥机 | 5HXG-10 | 主电机（热风机）功率：5.5KW；型号LSHG-6A；制造商：合肥市韩氏粮食机械设备有限公司；热风炉型号名称：5LK-45；热风炉燃料种类：生物质颗粒；热风炉制造商：合肥金扬光机械科技有限公司 | 结构型式:循环式 ;批处理量:10t;热源型式:非燃煤型 | 1.型号名称：5HXG-10型批式循环谷物干燥机；2.结构型式:循环式；3.干燥方式：间接加热；4.烘干机机体外形尺寸 (长X宽X高):2400×2060×7030mm；5.批处理量:10T；6.干燥速率：0.5~1.0%/h；7.干燥段高度：1240mm；8.缓苏段高度：4400mm；9.有效容积：21.15m3;10.热风温度范围：50~85℃；11.排粮电机功率：0.4kw；12.提升机生产率：15~20t/h；13.提升机电机功率：2.2kw；14.热风机数量：1；15.热风机型号名称：LSHG-6A烘干通风机；16.热风机转速：1450r/min；17.热风机风压：1100Pa；18.热风机流量：12000~14000m3/h；19.热风机电机功率：5.5kw；20.烘干机电机总功率:10.3KW；备注：烘干机机体外形尺寸指烘干机机体本体尺寸，不包含风道、废气室、风机、电机、流管、油（汽）炉、热风炉、电控箱、水分仪、提升机、爬梯等在内的尺寸。 | 27100元 | 27100.00 | 10.3 | 购机补贴(通用类) | T202034693 | 2025-12-28 | 安徽省 | 评阅通过
563 | 粮油糖初加工机械 | 粮食初加工机械 | 谷物（粮食）干燥机 | 批处理量10-20t循环式谷物烘干机 | 合肥光裕机械有限责任公司 | 批式循环谷物干燥机 | 5HXG-15 | 主电机（热风机）功率：5.5KW；型号：LSHG-6A烘干通风机；制造商：合肥市韩氏粮食机械设备有限公司；热风炉型号名称：5L/S-60 热风炉；热风炉燃料种类：生物质燃料；热风炉制造商：合肥光裕机械有限责任公司 | 结构型式:循环式 ;批处理量:15t;热源型式:非燃煤型 | 1.型号名称：5HXG-15型批式循环谷物干燥机；2.结构型式：循环式；3.干燥方式：间接加热；4.烘干机机体外形尺寸（长×宽×高）2400×2060×8680mm；5批处理量：15t；6.干燥速率：0.7~0.9%/h；7.干燥段高度：1250mm；8.缓苏段高度：6050mm；9.有效容积：31.44m3；10.热风温度范围：50~85℃；11.排粮电机功率：4.65kw；12.提升机生产率：30t/h；13.提升机电机功率：2.2kw；14.热风机数量：1；15.热风机型号名称：LSHG-6A烘干通风机；16.热风机转速：1450r/min；17.热风机风压：1100Pa；18.热风机流量：12000~14000m3/h；19.热风机电机功率：5.5kw；20.烘干机电机总功率：12.35kw；21.热风炉型号名称：5L/S-60热风炉；22.热风炉燃料种类：生物质燃料；23.热风炉引烟风机型号名称：4-72-32#引烟风机；24.热风炉引烟风机电机功率：2.2kw；25.热风炉热功率（输出热量）：2520000KJ/h或60200Kcal/h | 27100元 | 27100.00 | 12.35 | 购机补贴(通用类) | T201900310161 | 2024-11-28 | 安徽省 | 评阅通过
564 | 粮油糖初加工机械 | 粮食初加工机械 | 谷物（粮食）干燥机 | 批处理量10-20t循环式谷物烘干机 | 合肥三伍机械有限公司 | 批式循环谷物干燥机 | 5HXG-10.0 | 主电机（最大功率电机）：4kw,主电机型号：YE2-132-4,制造商：浙江四合风机有限公司，热风炉型号：5LHS-50,5LHS-80,5LHS-120,热风炉燃料种类：生物质颗粒，热风炉制造商：安徽益禾机械有限公司。 | 结构型式:循环式 ;批处理量:10t;热源型式:非燃煤型 | 结构形式：循环式，非燃煤性；批处理量：10T，干燥方式：间接加热，干燥机机体外形尺寸：2460X2060X7040,干燥段数量/每段高度：1/1240,缓苏段数量/每段高度：1/4360，热风机数量/热风机型号：1/4-72，热风机电机功率:5kw,排粮电机功率：0.4kw,提升机生产率10t/h,提升机电机功率：2.2kw | 27100元 | 27100.00 | 10.85 | 购机补贴(通用类) | 2018TJ507 | 2022-12-31 | 安徽省 | 评阅通过
565 | 粮油糖初加工机械 | 粮食初加工机械 | 谷物（粮食）干燥机 | 批处理量10-20t循环式谷物烘干机 | 合肥三伍机械有限公司 | 批式循环谷物干燥机 | 5HXG-15.0 | 主电机（最大功率电机）：5.5kw,主电机型号：YE2-132-4,制造商：浙江四合风机有限公司，热风炉型号：5LHS-50,5LHS-80,5LHS-120,热风炉燃料种类：生物质颗粒，热风炉制造商：安徽益禾机械有限公司。 | 结构型式:循环式 ;批处理量:15t;热源型式:非燃煤型 | 结构形式：循环式，非燃煤性；批处理量：15T，干燥方式：间接加热，干燥机机体外形尺寸：2460X2060X8670,干燥段数量/每段高度：1/1240,缓苏段数量/每段高度：1/5995，热风机数量/热风机型号：1/4-72，热风机电机功率:5.5kw,排粮电机功率：0.4kw,提升机生产率25t/h,提升机电机功率：2.2kw | 27100元 | 27100.00 | 12.35 | 购机补贴(通用类) | T202134340470 | 2026-12-26 | 安徽省 | 评阅通过
566 | 粮油糖初加工机械 | 粮食初加工机械 | 谷物（粮食）干燥机 | 批处理量10-20t循环式谷物烘干机 | 河南润安机械有限公司 | 批式循环谷物干燥机 | 5H-12 | 主电机（最大功率电机）功率（kW）：5.5；型号：YE3132S-4电动机；制造商：周口华原电机有限公司。 热风炉型号名称：5LD一63；热风炉燃料种类：电；热风炉制造商：河南华安机械有限公司 | 结构型式:循环式 ;批处理量:12t;热源型式:非燃煤型 | 结构型式：循环式；干燥方式：间接加热；烘干机机体外形尺寸（长×宽×高）mm：13160×1970×2070；干燥段数量：1；干燥段高度：1000mm；热风机型号：4-72No8C；热风机数量：1；热风电机功率：5.5kW； | 27100元 | 27100.00 | 5.5 | 购机补贴(通用类) | 部20190199 | 2023-12-31 | 河南省 | 评阅通过
567 | 粮油糖初加工机械 | 粮食初加工机械 | 谷物（粮食）干燥机 | 批处理量10-20t循环式谷物烘干机 | 江苏天禹农业机械有限公司 | 通用型谷物干燥机 | 5HXG(H)-150 | 主电机（最大功率电机）功率（kW）：5.5；型号：CRF/7.5S-4A风机；制造商：台州四合风机有限公司。热风炉型号名称：JR-390；热风炉燃料种类：生物质； 热风炉制造商：无锡进高农业机械有限公司 | 结构型式:循环式 ;批处理量:15t;热源型式:非燃煤型 | 结构型式：循环式；干燥方式：直接加热；烘干机机体外形尺寸（长×宽×高）mm：2080×1848×9180mm ；干燥段数量：2段；缓苏段数量：1段；干燥段高度：884×2mm；热风机型号：CRF/L7.5S-4A风机；热风机数量：1；热风电机功率：5.5kW；排粮电机功率：0.2kW；提升机生产率：16t/h。 | 27100元 | 27100.00 | 8.15 | 购机补贴(通用类) | T202032320143 | 2025-07-30 | 江苏省 | 评阅通过
568 | 粮油糖初加工机械 | 粮食初加工机械 | 谷物（粮食）干燥机 | 批处理量10-20t循环式谷物烘干机 | 江苏天禹农业机械有限公司 | 通用型谷物干燥机 | 5HXG-100 | 主电机（最大功率电机）功率（kW）：3.7kW；型号：LLA型离心风机；制造商：无锡育富电机有限公司。热风炉型号名称：JR-280；热风炉燃料种类：生物质； 热风炉制造商：无锡进高农业机械有限公司 | 结构型式:循环式 ;批处理量:10t;热源型式:非燃煤型 | 结构型式：循环式；干燥方式:直接加热；烘干机机体外形尺寸（长×宽×高）：2070×1660×7085mm ；干燥段高度：729（数量一个）mm；缓苏段高度：5285 （数量1个）mm； 热风机型号名称：LLA型离心风机；热风机数量:1；热风机电机功率:3.7kW；排粮电机功率:0.1kw；提升机生产率：10t/h。 | 27100元 | 27100.00 | 6.375 | 购机补贴(通用类) | T201900320671 | 2024-12-30 | 江苏省 | 评阅通过
569 | 粮油糖初加工机械 | 粮食初加工机械 | 谷物（粮食）干燥机 | 批处理量10-20t循环式谷物烘干机 | 江苏天禹农业机械有限公司 | 通用型谷物干燥机 | 5HXG-120 | 主电机（最大功率电机）功率（kW）：3.7kW；型号：LLA型离心风机；制造商：无锡育富电机有限公司。热风炉型号名称：JR-280；热风炉燃料种类：生物质； 热风炉制造商：无锡进高农业机械有限公司 | 结构型式:循环式 ;批处理量:12t;热源型式:非燃煤型 | 结构型式：循环式；干燥方式；直接加热；烘干机机体外形尺寸（长×宽×高）：2070×1660×8085mm ；干燥段高度：729（数量一个）mm；缓苏段高度：6285 （数量1个）mm； 热风机型号名称：LLA型离心风机；热风机数量:1；热风机电机功率:3.7kW；排粮电机功率:0.1kw；提升机生产率：10t/h。 | 27100元 | 27100.00 | 6.375 | 购机补贴(通用类) | T201900320671 | 2024-12-30 | 江苏省 | 评阅通过
570 | 粮油糖初加工机械 | 粮食初加工机械 | 谷物（粮食）干燥机 | 批处理量10-20t循环式谷物烘干机 | 江苏沃得高新农业装备有限公司 | 谷物干燥机 | 5H-10 | 主电机（最大功率电机）功率（kW）：5.5；型号：305E型离心风机；制造商：台湾东元；排粮电机功率(kW)：0.1；型号： CV100-160S制造商：晟邦精密工业（苏州）有限公司;提升机电机功率(kW)：1.5；型号： SRC03制造商：德国菲兰得集团有限公司；燃烧器燃料种类:天然气; 燃烧器型号名称：FS20/2燃烧器；燃烧器热功率（输出热量）(kJ/h): 836000; 燃烧器制造商：利雅路热能设备（上海）有限公司。 | 结构型式:循环式 ;批处理量:10t;热源型式:非燃煤型 | 结构型式：循环式；干燥方式：直接加热；烘干机机体外形尺寸（长×宽×高）mm： 1850×2060×7260；干燥段数量（个）：1；缓苏段数量（个）：1；冷却段高度：/；干燥段高度（mm）：850；热风机型号：305E；热风机数量（个）：1；热风电机功率：5.5kW；冷却风机型号名称：/；冷却风机数量：/；冷却风机电机功率：/；排粮电机功率（kW）：0.1；提升机生产率（t/h）：10-12。 | 27100元 | 27100.00 | 8.06 | 购机补贴(通用类) | T202034484 | 2025-12-28 | 江苏省 | 评阅通过
571 | 粮油糖初加工机械 | 粮食初加工机械 | 谷物（粮食）干燥机 | 批处理量10-20t循环式谷物烘干机 | 江苏沃得高新农业装备有限公司 | 谷物干燥机 | 5H-12 | 主电机（最大功率电机）功率（kW）：3.7；型号：305E型离心风机；制造商：台湾东元。热风炉型号名称：5LS-20A型生物质热风炉；热风炉燃料种类：生物质颗粒；热风炉制造商：江苏沃得高新农业装备有限公司（自制）。 | 结构型式:循环式 ;批处理量:12t;热源型式:非燃煤型 | 结构型式：循环式；干燥方式：间接加热/直接加热(选装）；烘干机机体外形尺寸（长×宽×高）mm：3610×2660×9670；干燥段数量（个）：1；缓苏段数量（个）：1；冷却段高度：/；干燥段高度（mm）：830；热风机型号：305E；热风机数量（个）：1；热风电机功率：3.7kW；冷却风机型号名称：/；冷却风机数量：/；冷却风机电机功率：/；排粮电机功率（kW）：0.2；提升机生产率（t/h）：15。 | 27100元 | 27100.00 | 6.52 | 购机补贴(通用类) | T202132320033 | 2026-01-28 | 江苏省 | 评阅通过
572 | 粮油糖初加工机械 | 粮食初加工机械 | 谷物（粮食）干燥机 | 批处理量10-20t循环式谷物烘干机 | 江苏沃得高新农业装备有限公司 | 谷物干燥机 | 5H-12A | 主电机（最大功率电机）功率（kW）： 5.5；型号：305E；制造商：台湾东元。燃烧器型号名称:FS20/2;燃烧器（可选配）；制造商：利雅路热能设备（上海）有限公司；燃料种类：天然气、液化气。 | 结构型式:循环式 ;批处理量:12t;热源型式:非燃煤型 | 结构型式： 循环式（批次处理量12吨）；干燥方式：直接加热；烘干机机体外形尺寸（长×宽×高）mm：2855×2026×9540；干燥段数量（个）：1；缓苏段数量（个）：1；冷却段高度：/；干燥段高度（mm）：830；热风机型号：305E；热风机数量（个）：1；热风电机功率：5.5kW；冷却风机型号名称：/；冷却风机数量：/；冷却风机电机功率：/；排粮电机功率（kW）：0.1；提升机生产率（t/h）：15。 | 27100元 | 27100.00 | 7.1 | 购机补贴(通用类) | 苏农机（2018）第（0187）号 | 2022-12-31 | 江苏省 | 评阅通过
573 | 粮油糖初加工机械 | 粮食初加工机械 | 谷物（粮食）干燥机 | 批处理量10-20t循环式谷物烘干机 | 江苏沃得高新农业装备有限公司 | 谷物干燥机 | 5H-15 | 主电机（最大功率电机）功率（kW）：5.5；型号：305E型离心风机；制造商：台湾东元；燃烧器燃料种类:天然气; 燃烧器型号名称：FS20/2燃烧器；燃烧器热功率（输出热量）(kJ/h): 836000; 燃烧器制造商：利雅路热能设备（上海）有限公司。 | 结构型式:循环式 ;批处理量:15t;热源型式:非燃煤型 | 结构型式：循环式；干燥方式：直接加热；烘干机机体外形尺寸（长×宽×高）mm：1850×2060×9260；干燥段数量（个）：1；缓苏段数量（个）：1；冷却段高度：/；干燥段高度（mm）：850；热风机型号：305E离心风机；热风机数量（个）：1；热风电机功率：5.5kW；冷却风机型号名称：/；冷却风机数量：/；冷却风机电机功率：/；排粮电机功率（kW）：0.1；提升机生产率（t/h）：15-18。 | 27100元 | 27100.00 | 8.06 | 购机补贴(通用类) | T202034483 | 2025-12-28 | 江苏省 | 评阅通过
574 | 粮油糖初加工机械 | 粮食初加工机械 | 谷物（粮食）干燥机 | 批处理量10-20t循环式谷物烘干机 | 江苏沃得高新农业装备有限公司 | 谷物干燥机 | 5H-15A | 主电机（最大功率电机）功率（kW）： 5.5；型号：305E；制造商：台湾东元。燃烧器型号名称:FS20/2;燃烧器（可选配）；制造商：利雅路热能设备（上海）有限公司；燃料种类：天然气、液化气。 | 结构型式:循环式 ;批处理量:15t;热源型式:非燃煤型 | 结构型式：循环式（批次处理量15吨）；干燥方式：直接加热；烘干机机体外形尺寸（长×宽×高）mm：2855×2026×10540；干燥段数量（个）：1；缓苏段数量（个）：1；冷却段高度：/；干燥段高度（mm）：830；热风机型号：305E；热风机数量（个）：1；热风电机功率：5.5kW；冷却风机型号名称：/；冷却风机数量：/；冷却风机电机功率：/；排粮电机功率（kW）：0.1；提升机生产率（t/h）：18。 | 27100元 | 27100.00 | 7.1 | 购机补贴(通用类) | 苏农机（2018）第（0188）号 | 2022-12-31 | 江苏省 | 评阅通过
575 | 粮油糖初加工机械 | 粮食初加工机械 | 谷物（粮食）干燥机 | 批处理量10-20t循环式谷物烘干机 | 江苏沃得高新农业装备有限公司 | 谷物干燥机 | 5H-15C | 主电机（最大功率电机）功率（kW）：7.5；型号：505E；制造商：台湾东元。燃烧器型号名称:FS20/2;燃烧器（可选配）；制造商：利雅路热能设备（上海）有限公司；燃料种类：天然气、液化气。 | 结构型式:循环式 ;批处理量:15t;热源型式:非燃煤型 | 结构型式：循环式（批次处理量15吨）；干燥方式：直接加热；烘干机机体外形尺寸（长×宽×高）mm：3070×2475×10500；干燥段数量（个）：1；缓苏段数量（个）：1；冷却段高度：/；干燥段高度（mm）：1500；热风机型号：505E；热风机数量（个）：1；热风电机功率：7.5kW；冷却风机型号名称：/；冷却风机数量：/；冷却风机电机功率：/；排粮电机功率（kW）：0.25；提升机生产率（t/h）：20。 | 27100元 | 27100.00 | 9.95 | 购机补贴(通用类) | 苏农机（2018）第（0386）号 | 2022-12-31 | 江苏省 | 评阅通过
576 | 粮油糖初加工机械 | 粮食初加工机械 | 谷物（粮食）干燥机 | 批处理量10-20t循环式谷物烘干机 | 平利县电机制造有限责任公司 | 粮食烘干机 | 5H-14TP | 主电机功率（KW）：3×2.2KW；型号：Y90L-2；制造商：平利县电机制造有限责任公司。热风炉型号名称：RH-60，热风炉燃料种类：生物质颗粒；热风炉制造商：平利县电机制造有限责任公司。 | 结构型式:循环式 ;批处理量:14t;热源型式:非燃煤型 | 1.结构形式：循环式；2.干燥方式：间接加热；3.干燥机机体外形尺寸（长×宽×高）mm：4100×2750×4600；4：干燥机段数量/每段高度2700mm；5.苏缓段高度：/；6.冷却段高度：/;7.热风机型号：GKF/G5S-2轴流风机；8.热风机数量：3台；9.热风机电机功率：3×2.2KW；10.冷却风机型号名称：/;11.冷却风机数量：/;12.冷却风机电功率：/;13.燃烧器型号名称：/;14.燃烧器形式：/;15燃烧器燃料种类：/;16.喷（电）火头数量：/个；17.鼓风机功率：/；18.排粮电机功率：1.5KW;19.安全装置：外露回转防护装置 过载、漏电保护装置、温控保护装置、灭火器。 | 27100元 | 27100.00 | 17.5 | 购机补贴(通用类) | T201900511018 | 2024-12-30 | 陕西省 | 评阅通过
577 | 粮油糖初加工机械 | 粮食初加工机械 | 谷物（粮食）干燥机 | 批处理量10-20t循环式谷物烘干机 | 山东瑞良烘干机械科技有限公司 | 批式循环（混流）式谷物干燥机 | 5HRH-15 | 提升机电机型号：CH32-2.2KW-9S，功率：2.2KW，生产厂家：合肥真誉电机设备有限公司 拨粮轮电机型号：W22-400W-110S，功率400W，生产厂家：合肥真誉电机设备有限公司 绞龙电机型号：1.5kwYE2-112M-8，功率1.5KW，生产厂家：合肥真誉电机设备有限公司 大风机电机型号：4-72-6A，功率：5.5KW，生产厂家：无锡科威维诺通风机厂 除尘风机电机功率0.37KW，生产厂家：无锡科威维诺通风机厂 甩盘电机型号： RV50-20-0.55KW，功率0.55KW，生产厂家：合肥真誉电机设备有限公司 | 结构型式:循环式 ;批处理量:15t;热源型式:非燃煤型 | 结构型式：循环式；干燥方式：间接加热；批处理量：15t; 干燥机机体外形尺寸（长×宽×高）mm：2060×1845×10010； 干燥段高度：2652mm；缓苏段高度：5450mm；有效容积：29.1m³; 热风温度范围：40-100℃；热风机型号：4-72-6A离心通风机；热风机风压：704-1196Pa; 热风机数量：1个；热风电机功率：5.5KW；热风机转速：1450r/min | 27100元 | 27100.00 | 10.52 | 购机补贴(通用类) | 2019TJ694 | 2024-12-23 | 山东省 | 评阅通过
578 | 粮油糖初加工机械 | 粮食初加工机械 | 谷物（粮食）干燥机 | 批处理量10-20t循环式谷物烘干机 | 山东瑞良烘干机械科技有限公司 | 批式循环谷物干燥机 | 5HRS-16 | 主电机：大风机 ；功率：5.5KW（1个）；型号：4-72-6A；制造商：浙江四合风机有限公司。燃烧器型号名称：RL20型轻油燃烧器；燃烧器燃料种类：柴油；燃烧器制造商：上海屹森机电设备有限公司 | 结构型式:循环式 ;批处理量:16t;热源型式:非燃煤型 | 结构型式：循环式；干燥方式：间接加热；批处理量：16t; 干燥机机体外形尺寸（长×宽×高）mm：3270X3380X11460；干燥段数量/每段高度：3层，1/984mm、2/884mm；缓苏段数量/每段高度：8层，每层高度545mm；有效容积：28.6m³; 热风温度范围：40-150℃；热风机型号：4-72-6A离心通风机；热风机风压：704-1196Pa; 热风机数量：1个；热风电机功率：5.5KW；热风机转速：1450r/min | 27100元 | 27100.00 | 9.75 | 购机补贴(通用类) | GZNJ/TJ 2018-224 | 2023-12-31 | 山东省 | 评阅通过
579 | 粮油糖初加工机械 | 粮食初加工机械 | 谷物（粮食）干燥机 | 批处理量10-20t循环式谷物烘干机 | 上海三久机械有限公司 | 三久低温干燥机 | CPR-165 | 主电机（最大功率电机）功率（kW）：3.7；型号：M2BAX112MA4；制造商：ABB。或型号：TEF3 112M1-4；制造商：无锡东元。热风炉型号名称：/；热风炉燃料种类：/；热风炉制造商：/。燃烧器型号名称：GPN-35WEM型燃烧机；燃料种类：煤油或0号至-50号轻柴油；燃烧器喷火头数量:2;燃烧器热功率(kJ/h):8.79×10^5. | 结构型式:循环式 ;批处理量:13.25t;热源型式:非燃煤型 | 型号名称：CPR-165型三久低温干燥机 结构型式：循环式； 干燥方式：直接加热； 烘干机机体外形尺寸（长*宽*高）：2080*1854*8574； 批处理量：13.25t； 干燥速率：小麦、水稻：0.5-1.2%/h，玉米：1.2-2.0%/h； 干燥段高度：2652mm（数量1个）； 缓苏段高度：4888mm（数量1个）； 有效容积：23.66m³； 热风温度范围：30-70℃（外气温20℃）； 排粮电机功率：0.2kW； 提升机生产率：13t/h(水稻)； 提升机电机功率：1.5kW； 热风机数量：1个； 热风机型号名称：F6型轴流风机； 热风机转速：1690r/min； 热风机风压：400Pa； 热风机流量：12600m³/h； 热风机电机功率：3.7kW； 烘干机电机总功率：6.45kW； 燃烧器型号名称：GPN-35WEN型燃烧机； 燃烧器燃料种类：煤油或0号-50号轻柴油； 燃烧器喷火头数量：2个； 燃烧器热功率（输出热量）：8.79×105kJ/h； | 27100元 | 27100.00 | 6.45 | 购机补贴(通用类) | T201900310579 | 2024-12-30 | 上海市 | 评阅通过
580 | 粮油糖初加工机械 | 粮食初加工机械 | 谷物（粮食）干燥机 | 批处理量10-20t循环式谷物烘干机 | 上海三久机械有限公司 | 低温干燥机 | CPR-165G | 主电机（最大功率电机）功率（kW）：3.7；型号：M2BAX112MA4；制造商：ABB。或型号：TEF3 112M1-4；制造商：无锡东元。热风炉型号名称：/；热风炉燃料种类：/；热风炉制造商：/。燃烧器型号名称：KG-31XVNWEM；燃料种类：天然气；燃烧器加热方式:直接加热；燃烧器喷火头数量:1。 | 结构型式:循环式 ;批处理量:13.2t;热源型式:非燃煤型 | 规格型号：CPR-165G 结构型式：循环式； 干燥方式：直接加热； 干燥机机体外形尺寸（长*宽*高）固定尺寸：4287*2580*9074； 干燥机机体外形尺寸（长*宽*高）含楼梯护框：4287*3210*9671； 装机容量：24.78m³（最大装机容量） 批次处理量（水稻）：13.2t； 干燥速率：0.5-1.2%/h； 干燥段数量/高度：1/2652mm； 缓苏段数量/高度：1/4888mm； 热风温度范围：30-70℃（外气温20℃）； 热风机数量：1个； 热风机型号名称：F6； 热风机电机功率：3.7kW； 燃烧器型号名称：KG-31XVNWEM； 燃烧器燃料种类：天然气； 燃烧器加热方式：直接加热； 燃烧器喷（点）火头数量：1个； 排粮电机功率：2.25kW； 提升机电机功率：1.5kW； 其他配套功率：4.35kW； 配套动力：6.6kW； | 27100元 | 27100.00 | 6.45 | 购机补贴(通用类) | 沪2018-005 | 2022-12-31 | 上海市 | 评阅通过
581 | 粮油糖初加工机械 | 粮食初加工机械 | 谷物（粮食）干燥机 | 批处理量10-20t循环式谷物烘干机 | 上海三久机械有限公司 | 低温循环式干燥机 | NEW PRO120-100H | 主电机（最大功率电机）功率（kW）：3.7；型号：M2BAX112MA4；制造商：ABB。或型号：TEF3 112M1-4；制造商：无锡东元。热风炉型号名称：/；热风炉燃料种类：/；热风炉制造商：/。燃烧器型号名称：NP-120H；燃料种类：煤油或0号至-50号轻柴油；燃烧器喷火头数量:2;燃烧器热功率(kJ/h):510050. | 结构型式:循环式 ;批处理量:10t;热源型式:非燃煤型 | 型号名称：NEW PRO120-100H型低温循环式干燥机 结构型式：循环式； 干燥方式：直接加热； 烘干机机体外形尺寸（长*宽*高）：2080*1854*7278； 批处理量：10t； 干燥速率：（商品粮）水稻0.5-1.0%/h，（种子）水稻0.2-1.0%/h； 干燥段高度：1222mm（数量1个）； 缓苏段高度：4888mm（数量1个）； 有效容积：17.88m³； 热风温度范围：30-66℃（外气温20℃）； 排粮电机功率：0.2kW； 提升机生产率：13t/h； 提升机电机功率：1.5kW； 热风机数量：1个； 热风机型号名称：F5型轴流风机； 热风机转速：1730r/min； 热风机风压：400Pa； 热风机流量：10000m³/h； 热风机电机功率：3.7kW； 烘干机电机总功率：6.35kW； 燃烧器型号名称：NP-120H； 燃烧器燃料种类：煤油或0号-50号轻柴油； 燃烧器喷火头数量：2个； 燃烧器热功率（输出热量）：510050kJ/h； | 27100元 | 27100.00 | 6.35 | 购机补贴(通用类) | T201900320776 | 2024-12-30 | 上海市 | 评阅通过
582 | 粮油糖初加工机械 | 粮食初加工机械 | 谷物（粮食）干燥机 | 批处理量10-20t循环式谷物烘干机 | 上海三久机械有限公司 | 低温循环式干燥机 | NEW PRO-120H | 主电机（最大功率电机）功率（kW）：3.7；型号：M2BAX112MA4；制造商：ABB。或型号：TEF3 112M1-4；制造商：无锡东元。热风炉型号名称：/；热风炉燃料种类：/；热风炉制造商：/。燃烧器型号名称：NP-120H；燃料种类：煤油或0号至-50号轻柴油；燃烧器喷火头数量:2;燃烧器热功率(kJ/h):510050. | 结构型式:循环式 ;批处理量:12t;热源型式:非燃煤型 | 型号名称：NEW PRO-120H型低温循环式干燥机 结构型式：循环式； 干燥方式：直接加热； 烘干机机体外形尺寸（长*宽*高）：2080*1854*8500； 批处理量：12t； 干燥速率：（商品粮）水稻0.5-1.0%/h，（种子）水0.2-1.0%/h； 干燥段高度：1222mm（数量1个）； 缓苏段高度：6110mm（数量1个）； 有效容积：21.43m³； 热风温度范围：30-66℃（外气温20℃）； 排粮电机功率：0.2kW； 提升机生产率：13t/h； 提升机电机功率：1.5kW； 热风机数量：1个； 热风机型号名称：F5型轴流风机； 热风机转速：1730r/min； 热风机风压：400Pa； 热风机流量：10000m³/h； 热风机电机功率：3.7kW； 烘干机电机总功率：6.3kW； 燃烧器型号名称：NP-120H； 燃烧器燃料种类：煤油或0号-50号轻柴油； 燃烧器喷火头数量：2个； 燃烧器热功率（输出热量）：510050kJ/h； | 27100元 | 27100.00 | 6.3 | 购机补贴(通用类) | T201900320774 | 2024-12-30 | 上海市 | 评阅通过
583 | 粮油糖初加工机械 | 粮食初加工机械 | 谷物（粮食）干燥机 | 批处理量10-20t循环式谷物烘干机 | 上海三久机械有限公司 | 低温循环式干燥机 | NEW PRO-120HG | 主电机（最大功率电机）功率（kW）：3.7；型号：M2BAX112MA4；制造商：ABB。或型号：TEF3 112M1-4；制造商：无锡东元。热风炉型号名称：/；热风炉燃料种类：/；热风炉制造商：/。燃烧器型号名称:ＫＧ－20ＸＮＷＥＭ;燃烧器燃料种类:天然气;燃烧器喷（点）火头数量:1. | 结构型式:循环式 ;批处理量:12t;热源型式:非燃煤型 | 型号名称：NEW PRO-120HG低温循环式干燥机 结构型式：循环式； 干燥方式：直接加热； 外形固定尺寸（长*宽*高）：3685*2442*8959； 装机容量：24.78m³（最大装机容量） 批次处理量：12t； 干燥段数量/每段高度：1/1222mm； 缓苏段数量：6110mm； 热风机数量：1个； 热风机型号：F5； 热风机电机功率：3.7kW； 燃烧器型号名称：KG-20XNWEM； 燃烧器燃料种类：天然气； 燃烧机加热方式：直接加热； 燃烧器喷（点）火头数量：1个； 排粮电机功率：2.25kW； 装机总功率：6.45kW； | 27100元 | 27100.00 | 6.45 | 购机补贴(通用类) | 沪2018-016 | 2022-12-31 | 上海市 | 评阅通过
584 | 粮油糖初加工机械 | 粮食初加工机械 | 谷物（粮食）干燥机 | 批处理量10-20t循环式谷物烘干机 | 郑州新光矿山机械制造有限公司 | 批式循环谷物干燥机 | 5HXG-15 | 主电机（最大功率电机）功率（kW）：4；型号：KP2 112M-4；制造商：河南省旗胜电机有限公司。 热风炉型号名称：XG5L-30型生物质热风炉；热风炉燃料种类：生物质颗粒；热风炉制造商：郑州新光矿山机械制造有限公司 | 结构型式:循环式 ;批处理量:15t;热源型式:非燃煤型 | 结构型式：循环式；干燥方式：间接加热；烘干机机体外形尺寸（长×宽×高）mm：2066*1846*9700；干燥段数量：1；缓苏段数量：1；干燥段高度：2660；热风机型号：XL-4；热风机数量：1；热风电机功率：4kW；排粮电机功率：0.25kW；提升机生产率：15t/h。 | 27100元 | 27100.00 | 6.7 | 购机补贴(通用类) | T202041410121 | 2025-09-26 | 河南省 | 评阅通过
585 | 粮油糖初加工机械 | 粮食初加工机械 | 谷物（粮食）干燥机 | 批处理量10-20t循环式谷物烘干机 | 中联农业机械股份有限公司 | 批式循环谷物干燥机 | 5HXG-15C | 主电机（最大功率电机）功率（kW）：5.5；型号：CRF-7.5型耐高温风机；制造商：福建华大电机有限公司。热风炉型号名称：5LMS-50；热风炉燃料种类：稻壳；热风炉制造商：中联农业机械股份有限公司。 | 结构型式:循环式 ;批处理量:15t;热源型式:非燃煤型 | 结构型式：批式循环；干燥方式：间接加热；烘干机机体外形尺寸（长×宽×高）mm：2060×2060×9875；干燥段数量：1个；缓苏段数量：1个；冷却段高度：/；干燥段高度：1480mm；热风机型号：CRF-7.5型耐高温风机；热风机数量：1个；热风电机功率：5.5kW；冷却风机型号名称：/；冷却风机数量：/；冷却风机电机功率：/；排粮电机功率：0.2kW；提升机生产率：18.5t/h。 | 27100元 | 27100.00 | 9.74 | 购机补贴(通用类) | T202134340415 | 2026-12-26 | 安徽省 | 评阅通过
586 | 粮油糖初加工机械 | 粮食初加工机械 | 谷物（粮食）干燥机 | 批处理量10-20t循环式谷物烘干机 | 中联农业机械股份有限公司 | 批式循环谷物干燥机 | 5HXH-15A | 主电机（最大功率电机）功率（kW）：5.5；型号：CRF-7.5型耐高温风机；制造商：福建华大电机有限公司。热风炉型号名称：5LMS-50；热风炉燃料种类：稻壳；热风炉制造商：中联农业机械股份有限公司。 | 结构型式:循环式 ;批处理量:15t;热源型式:非燃煤型 | 结构型式：批式循环；干燥方式：直接加热；烘干机机体外形尺寸（长×宽×高）mm：2060×2060×9410；干燥段数量：1；缓苏段数量：1；冷却段高度：/；干燥段高度：2652；热风机型号：CRF-7.5型耐高温风机；热风机数量：1；热风电机功率：5.5kW；冷却风机型号名称：/；冷却风机数量：/；冷却风机电机功率：/；排粮电机功率：0.2kW；提升机生产率：18.5t/h。 | 27100元 | 27100.00 | 10.14 | 购机补贴(通用类) | T202134340418 | 2026-12-26 | 安徽省 | 评阅通过
587 | 粮油糖初加工机械 | 粮食初加工机械 | 谷物（粮食）干燥机 | 批处理量10-20t循环式谷物烘干机 | 重庆市万穗机械有限公司 | 粮食烘干机 | 5H-15 | 主电机功率：3kW 型号：SF7-4-3KW 制造商：常州南方电机有限公司 | 结构型式:循环式 ;批处理量:15t;热源型式:非燃煤型 | 结构型式：批式循环 干燥方式：直接加热 干燥机外形尺寸(长×宽×高):3250×2100×7200mm 干燥段数量/每段高度：1/ 1630 缓苏段数量/每段高度：1/500 冷却段高度：500mm 热风机型号：SF7-4 热风机数量：2个 冷却风机型号名称：Y5-47 冷却风机数量：1个 冷却风机电机功率：0.55kW 燃烧器型号名称：G20LC轻油燃烧器 燃烧器型式：水平悬挂式 燃烧器燃料种类：柴油 燃烧器喷火头数量：1个 排粮电机功率：0.75kW 安全装置：热继电器、风压开关、定时开关、燃烧机熄火（电眼）、控制保险丝、异常过热。 | 27100元 | 27100.00 | 11 | 购机补贴(通用类) | T201950500260 | 2024-12-25 | 重庆市 | 评阅通过
588 | 粮油糖初加工机械 | 粮食初加工机械 | 谷物（粮食）干燥机 | 批处理量10-20t循环式谷物烘干机 | 佐竹机械（苏州）有限公司 | 循环式谷物干燥机 | 5HNSDR-15 | 主电机（最大功率电机）功率（kW）：3.7；热风机型号：FR60；主电机型号：W21 112M-4-3.7KW 380V 50HZ B5；制造商：威格（江苏）电气设备有限公司。热风炉型号名称：5LXF-150生物质悬浮热风炉；热风炉燃料种类：生物质颗粒；热风炉制造商：南京纳谷农业机械有限公司 | 结构型式:循环式 ;批处理量:15t;热源型式:非燃煤型 | 结构型式：循环式；干燥方式：直接加热/间接加热；烘干机机体外形尺寸（长×宽×高）mm：2290×2495×7980 ；干燥段数量：1；缓苏段数量：1；冷却段高度：/；干燥段高度：1760mm；热风机型号：FR60；热风机数量：2；热风电机功率：3.7*2kW；冷却风机型号名称：/；冷却风机数量：/；冷却风机电机功率：/；排粮电机功率：0.2kW；提升机生产率：15t/h | 27100元 | 27100.00 | 9.809 | 购机补贴(通用类) | T202200320027 | 2027-04-10 | 江苏省 | 评阅通过
589 | 粮油糖初加工机械 | 粮食初加工机械 | 谷物（粮食）干燥机 | 批处理量10-20t循环式谷物烘干机 | 佐竹机械（苏州）有限公司 | 循环式谷物干燥机 | 5HNSDR-S12 | 主电机（最大功率电机）功率（kW）：5.5；热风机型号：FR60；主电机型号：W21-132S-5.5KW 4P B5 380V 50HZ；制造商：WEG。热风炉型号名称：5LXF-150生物质悬浮热风炉；热风炉燃料种类：生物质颗粒；热风炉制造商：南京纳谷农业机械有限公司 | 结构型式:循环式 ;批处理量:12t;热源型式:非燃煤型 | 结构型式：循环式；干燥方式：直接加热/间接加热；烘干机机体外形尺寸（长×宽×高）mm：2280×1900×8540；干燥段数量：1；缓苏段数量：1；冷却段高度：/；干燥段高度：1760mm；热风机型号：FR60；热风机数量：1；热风电机功率：5.5kW；冷却风机型号名称：/；冷却风机数量：/；冷却风机电机功率：/；排粮电机功率：0.2kW；提升机生产率：12t/h | 27100元 | 27100.00 | 7.909 | 购机补贴(通用类) | T202100321502 | 2026-12-30 | 江苏省 | 评阅通过
590 | 粮油糖初加工机械 | 粮食初加工机械 | 谷物（粮食）干燥机 | 批处理量20-30t循环式谷物烘干机 | 安徽华谷机械科技有限公司 | 批式循环谷物干燥机 | 5HXG-21 | 主电机（最大功率电机）功率（kW）：7.5； 型号：CRF/L8S-4； 制造商：福建华大电机有限公司。 热风炉型号名称：5LS-25； 热风炉燃料种类：生物质； 热风炉制造商：安徽华谷机械科技有限公司。 | 结构型式:循环式 ;批处理量:21t;热源型式:非燃煤型 | 结构型式：循环式； 干燥方式：间接加热； 烘干机机体外形尺寸（长×宽×高）mm：2880×2080×9730； 干燥段数量：2段； 缓苏段数量：11段； 冷却段高度：/； 干燥段高度：1480mm； 热风机型号：CRF/L8S-4； 热风机数量：1个； 热风电机功率：7.5kW； 冷却风机型号名称：/； 冷却风机数量：/； 冷却风机电机功率：/； 排粮电机功率：0.2kW； 提升机生产率：25t/h。 | 33800元 | 33800.00 | 12.47 | 购机补贴(通用类) | 鄂2020359 | 2025-12-23 | 安徽省 | 评阅通过
591 | 粮油糖初加工机械 | 粮食初加工机械 | 谷物（粮食）干燥机 | 批处理量20-30t循环式谷物烘干机 | 安徽金明机械科技有限公司 | 谷物干燥机 | 5H-22 | 主电机（最大功率电机）功率（kW）：5.5；型号：4-72-6A型离心通风机；制造商：无锡天宏风机有限公司。 | 结构型式:循环式 ;批处理量:22t;热源型式:非燃煤型 | 结构型式：循环式；干燥方式：间接加热；烘干机机体外形尺寸（长×宽×高）mm：2220×2650×9220；干燥段数量：1个；缓苏段数量：1个；干燥段总高度：1700mm；缓苏段总高度：6400mm；热风机型号：4-72-6A型离心通风机；热风机数量：1个；热风电机功率：5.5kW；提升机生产率：25t/h。 | 33800元 | 33800.00 | 8.5 | 购机补贴(通用类) | T202134340504 | 2026-12-26 | 安徽省 | 评阅通过
592 | 粮油糖初加工机械 | 粮食初加工机械 | 谷物（粮食）干燥机 | 批处理量20-30t循环式谷物烘干机 | 安徽金明机械科技有限公司 | 谷物干燥机 | 5HQ-22A | 主电机（最大功率电机）功率（kW）：5.5；型号：4-72-6A型离心通风机；制造商：无锡天宏风机有限公司。热风炉型号名称：RG5D利雅路燃气燃烧器；热风炉燃料种类：燃气；热风炉制造商：安徽伊柯机电设备有限公司 | 结构型式:循环式 ;批处理量:22t;热源型式:非燃煤型 | 结构型式：循环式；干燥方式：直接加热；烘干机机体外形尺寸（长×宽×高）mm：2220×2650×9220；干燥段数量：1个；缓苏段数量：1个；干燥段总高度：1700mm；缓苏段总高度：6400mm；热风机型号：4-72-6A型离心通风机；热风机数量：1个；热风电机功率：5.5kW；提升机生产率：25t/h。 | 33800元 | 33800.00 | 8.5 | 购机补贴(通用类) | T202134340510 | 2026-12-26 | 安徽省 | 评阅通过
593 | 粮油糖初加工机械 | 粮食初加工机械 | 谷物（粮食）干燥机 | 批处理量20-30t循环式谷物烘干机 | 安徽省久阳农业机械有限公司 | 批式循环谷物干燥机 | 5HXG-20 | 主电机（最大功率电机）功率（KW):5.5KW; 型号：GW-6.5A离心风机 制造商：安徽三牛风机有限公司 热风炉型号名称：生物质热风炉5LS-90；热风炉燃料种类：生物质颗粒；热风炉制造商：安徽省久阳农业机械有限公司 | 结构型式:循环式 ;批处理量:20t;热源型式:非燃煤型 | 结构型式：循环式；干燥方式：间接加热；烘干机机体外形尺寸（长×宽×高）mm：3380×2480×10560；干燥段数量：1； 缓苏段数量：1；缓苏段高度：3780mm ；干燥段高度：3780mm ；热风机型号：GW-6.5 离心风机 / HTF-I-5.5 轴流风机； 热风机数量：2；热风电机功率：9.5kW；排粮电机功率：0.75KW；提升机生产率:20-22t/h。电机总功率：13.25KW | 33800元 | 29000.00 | 13.25 | 购机补贴(通用类) | T202034705 | 2025-12-28 | 安徽省 | 评阅通过
594 | 粮油糖初加工机械 | 粮食初加工机械 | 谷物（粮食）干燥机 | 批处理量20-30t循环式谷物烘干机 | 安徽正阳机械科技有限公司 | 谷物干燥机 | 5H-20B | 电机：主电机（最大功率电机）功率（kW）：5.5 ；型号：YE2-132S-4 ；制造商：湖北久特机电科技有限公司。热风炉型号名称：生物质环保热风炉；热风炉燃料种类：生物质；热风炉制造商：安徽正阳机械科技有限公司 | 结构型式:循环式 ;批处理量:20t;热源型式:非燃煤型 | 结构形式：循环式；干燥方式：间接加热；干燥机机体外形尺寸：2363*2040*11318；干燥段数量/每段高度：1/2000mm；缓苏段数量/每段高度1/6000mm；热风机型号：4-72-6A;热风机数量：2个；热风机电机功率：5.5*2KW；排粮电机功率：0.2*2KW；安全装置：满粮报警、过载保护、水份自动测试、漏电保护、温度传感器。 | 33800元 | 33800.00 | 15.65 | 购机补贴(通用类) | T202200340187 | 2027-07-05 | 安徽省 | 评阅通过
595 | 粮油糖初加工机械 | 粮食初加工机械 | 谷物（粮食）干燥机 | 批处理量20-30t循环式谷物烘干机 | 合肥光裕机械有限责任公司 | 批式循环谷物干燥机 | 5HXG-20 | 主电机（热风机）功率：5.5KW；型号LSHG-6；制造商：合肥市韩氏粮食机械设备有限公司；热风炉型号名称：5LK-45；热风炉燃料种类：生物质颗粒；热风炉制造商：合肥金扬光机械科技有限公司 | 结构型式:循环式 ;批处理量:20t;热源型式:非燃煤型 | 1.型号名称：5HXG-20型批式循环谷物干燥机；2.结构型式:循环式；3.干燥方式：间接加热；4.烘干机机体外形尺寸 (长X宽X高):2400×2060×10330mm；5.批处理量:20T；6.干燥速率：0.5~1.0%/h；7.干燥段高度：1240mm；8.缓苏段高度：7700mm；9.有效容积：36.27m3;10.热风温度范围：50~85℃；11.排粮电机功率：0.4kw；12.提升机生产率：20~25t/h；13.提升机电机功率：2.2kw；14.热风机数量：1；15.热风机型号名称：LSHG-6A烘干通风机；16.热风机转速：1450r/min；17.热风机风压：1300Pa；18.热风机流量：12000~14000m3/h；19.热风机电机功率：5.5kw；20.烘干机电机总功率:12.35KW；备注：烘干机机体外形尺寸指烘干机机体本体尺寸，不包含风道、废气室、风机、电机、流管、油（汽）炉、热风炉、电控箱、水分仪、提升机、爬梯等在内的尺寸 | 33800元 | 33800.00 | 12.35 | 购机补贴(通用类) | T202034465 | 2025-12-28 | 安徽省 | 评阅通过
596 | 粮油糖初加工机械 | 粮食初加工机械 | 谷物（粮食）干燥机 | 批处理量20-30t循环式谷物烘干机 | 合肥光裕机械有限责任公司 | 批式循环谷物干燥机 | 5HXG-20L | 主电机（热风机）功率：3.0x2 KW；型号：SHGF-670 烘干通风机；制造商：合肥市韩氏粮食机械设备有限公司；热风炉型号名称：5LK-45；热风炉燃料种类：生物质颗粒；热风炉制造商：合肥金扬光机械科技有限公司 | 结构型式:循环式 ;批处理量:20t;热源型式:非燃煤型 | 1.型号名称：5HXG-20L型批式循环谷物干燥机；2.结构型式:循环式；3.干燥方式：间接加热；4.烘干机机体外形尺寸 (长X宽X高):2400×2060×12270mm；5.批处理量:20T；6.干燥速率：0.5~1.0%/h；7.干燥段高度：1790mm；8.缓苏段高度：7700mm；9.有效容积：36.74m3;10.热风温度范围：50~85℃；11.排粮电机功率：0.4kw；12.提升机生产率：20t/h；13.提升机电机功率：2.2kw；14.热风机数量：2；15.热风机型号名称：SHGF-670烘干通风机；16.热风机转速：1450r/min；17.热风机风压：480～730Pa；18.热风机流量：5020～11150m3/h；19.热风机电机功率：3.0×2kw；20.烘干机电机总功率:8.6KW；备注：烘干机机体外形尺寸指烘干机机体本体尺寸，不包含风道、废气室、风机、电机、流管、油（汽）炉、热风炉、电控箱、水分仪、提升机、爬梯等在内的尺寸。 | 33800元 | 33800.00 | 8.6 | 购机补贴(通用类) | T202100341660 | 2026-12-30 | 安徽省 | 评阅通过
597 | 粮油糖初加工机械 | 粮食初加工机械 | 谷物（粮食）干燥机 | 批处理量20-30t循环式谷物烘干机 | 合肥三伍机械有限公司 | 批式循环谷物干燥机 | 5HXG-20.0 | 主电机（最大功率电机）：5.5kw,主电机型号：YE2-132-4,制造商：浙江四合风机有限公司，热风炉型号：5LHS-50,5LHS-80,5LHS-120,热风炉燃料种类：生物质颗粒，热风炉制造商：安徽益禾机械有限公司。 | 结构型式:循环式 ;批处理量:20t;热源型式:非燃煤型 | 结构形式：循环式，非燃煤性；批处理量：20T，干燥方式：间接加热，干燥机机体外形尺寸：2460X2060X10310,干燥段数量/每段高度：1/1240,缓苏段数量/每段高度：1/7630，热风机数量/热风机型号：1/SHSF/7.5，热风机电机功率:7.5kw,排粮电机功率：0.4kw,提升机生产率20t/h,提升机电机功率：2.2kw | 33800元 | 33800.00 | 13.35 | 购机补贴(通用类) | 2018TJ506 | 2022-12-31 | 安徽省 | 评阅通过
598 | 粮油糖初加工机械 | 粮食初加工机械 | 谷物（粮食）干燥机 | 批处理量20-30t循环式谷物烘干机 | 合肥三伍机械有限公司 | 批式循环谷物干燥机 | 5HXG-20B | 主电机（最大功率电机）：7.5kw,主电机型号：MSW132M-4,制造商：福建华大电机有限公司，热风炉型号：5LHS-50,5LHS-80,5LHS-120,热风炉燃料种类：生物质颗粒，热风炉制造商：安徽益禾机械有限公司。 | 结构型式:循环式 ;批处理量:20t;热源型式:非燃煤型 | 结构形式：循环式，非燃煤性；批处理量：20T，干燥方式：间接加热，干燥机机体外形尺寸：2460X2060X10920,干燥段数量/每段高度：1/1850,缓苏段数量/每段高度：1/7630，热风机数量/热风机型号：1/CRF/L8.0-4，热风机电机功率:7.5kw,排粮电机功率：0.4kw,提升机生产率20t/h,提升机电机功率：2.2kw | 33800元 | 33800.00 | 14.9 | 购机补贴(通用类) | 2018TJ505 | 2022-12-31 | 安徽省 | 评阅通过
599 | 粮油糖初加工机械 | 粮食初加工机械 | 谷物（粮食）干燥机 | 批处理量20-30t循环式谷物烘干机 | 合肥三伍机械有限公司 | 批式循环谷物干燥机 | 5HXG-22A | 主电机（最大功率电机）：4kw,主电机型号：MSW112M-4,制造商：福建华大电机有限公司，热风炉型号：5LHS-50,5LHS-80,5LHS-120,热风炉燃料种类：生物质颗粒，热风炉制造商：安徽益禾机械有限公司。 | 结构型式:循环式 ;批处理量:22t;热源型式:非燃煤型 | 结构形式：循环式，非燃煤性；批处理量：22T，干燥方式：间接加热，干燥机机体外形尺寸：2560X2460X10610，干燥段数量/每段高度：1/2400，缓苏段数量/每段高度：1/6540，热风机数量/热风机型号：1CRFf/L7.S-4，热风机电机功率:4kwx2,排粮电机功率：0.4kw,提升机生产率43t/h,提升机电机功率：2.2kw | 33800元 | 33800.00 | 13.35 | 购机补贴(通用类) | T202100321642 | 2026-12-30 | 安徽省 | 评阅通过
600 | 粮油糖初加工机械 | 粮食初加工机械 | 谷物（粮食）干燥机 | 批处理量20-30t循环式谷物烘干机 | 湖北洋丰科阳节能设备有限公司 | 批次循环式谷物干燥机 | 5HX-20 | 主电机（最大功率电机）功率（kW）：7.5；型号：：YFGZ-800D4-7.5；制造商：福建华大电机有限公司。热风炉型号名称：REL-30-M；热风炉燃料种类：生物质颗粒；热风炉制造商：宜昌安德锐机械有限公司 | 结构型式:循环式 ;批处理量:20t;热源型式:非燃煤型 | 结构型式：循环式；干燥方式：间接加热；烘干机机体外形尺寸（长×宽×高）mm：2270*2200*12030；干燥段数量：1；缓苏段数量：1；冷却段高度：/；干燥段高度：1220mm；热风机型号：YFGZ-800D4-7.5；热风机数量：1；热风电机功率：7.5kW；冷却风机型号名称：/；冷却风机数量：/；冷却风机电机功率：/；排粮电机功率：0.4kW；提升机生产率：30t/h。 | 33800元 | 33800.00 | 11.97 | 购机补贴(通用类) | 鄂2020323 | 2025-11-01 | 湖北省 | 评阅通过
601 | 粮油糖初加工机械 | 粮食初加工机械 | 谷物（粮食）干燥机 | 批处理量20-30t循环式谷物烘干机 | 江苏天禹农业机械有限公司 | 通用型谷物干燥机 | 5HXG-210 | 主电机（最大功率电机）功率（kW）：7.5kW；型号：LLA 505E离心风机；制造商：无锡育富电机有限公司。热风炉型号名称：JR-390；热风炉燃料种类：生物质； 热风炉制造商：无锡进高农业机械有限公司 | 结构型式:循环式 ;批处理量:21t;热源型式:非燃煤型 | 结构型式：批式循环；干燥方式：直接加热；烘干机机体外形尺寸（长×宽×高）mm：2272×2282×10831mm；干燥段数量：1个；缓苏段数量：1个；干燥段高度：1400mm；热风机型号：LLA 505E离心风机；热风机数量：1；热风电机功率：7.5kW；排粮电机功率：0.2KW；提升机生产率：21t/h。 | 33800元 | 33800.00 | 11.6 | 购机补贴(通用类) | T202132320281 | 2026-10-07 | 江苏省 | 评阅通过
602 | 粮油糖初加工机械 | 粮食初加工机械 | 谷物（粮食）干燥机 | 批处理量20-30t循环式谷物烘干机 | 江苏沃得高新农业装备有限公司 | 谷物干燥机 | 5H-22C | 主电机（最大功率电机）功率（kW）：7.5；型号：505E；制造商：台湾东元。燃烧器型号名称:FS20/2;燃烧器（可选配）；制造商：利雅路热能设备（上海）有限公司；燃料种类：天然气、液化气。 | 结构型式:循环式 ;批处理量:22t;热源型式:非燃煤型 | 结构型式：循环式（批次处理量22吨）；干燥方式：直接加热；烘干机机体外形尺寸（长×宽×高）mm：3070×2475×12500；干燥段数量（个）：1；缓苏段数量（个）：1；冷却段高度：/；干燥段高度（mm）：1500；热风机型号：505E；热风机数量（个）：1；热风电机功率：7.5kW；冷却风机型号名称：/；冷却风机数量：/；冷却风机电机功率：/；排粮电机功率（kW）：0.25；提升机生产率（t/h）：30。 | 33800元 | 33800.00 | 9.95 | 购机补贴(通用类) | 苏农机（2018）第（0387）号 | 2022-12-31 | 江苏省 | 评阅通过
603 | 粮油糖初加工机械 | 粮食初加工机械 | 谷物（粮食）干燥机 | 批处理量20-30t循环式谷物烘干机 | 焦作市科邦农机设备有限公司(原:巩义市科邦机械有限公司) | 批式循环谷物干燥机 | 5H-KB-20 | 主电机（最大功率电机）功率：4KW 型号：swfv-7.5 制造商：绍兴市上虞精益风机设备有限公司 热风炉型号名称：/ 热风炉燃料种类：/ 热风炉制造商：/ 燃烧器型号名称：BNG40型燃烧器 燃烧器燃料种类：燃气 制造商：洛阳普锐热能设备有限公司 | 结构型式:循环式 ;批处理量:20t;热源型式:非燃煤型 | 结构形式：循环式；干燥方式:间接加热/直接加热；干燥机机体外形尺寸:2310×2080×10800；干燥段数量:3；缓苏段数量:1；冷却段高度：/；干燥段每段高度:750MM；缓苏段高度6120MM；热风机型号:swfv-7.5；热风机数量1；热风电机功率:4KW；冷却风机型号名称：/；冷却风机数量：/；冷却风机电机功率：/；排量电机功率0.2KW；提升机生产率：13.5 | 33800元 | 33800.00 | 8.6 | 购机补贴(通用类) | T202100321540 | 2026-12-30 | 河南省 | 评阅通过
604 | 粮油糖初加工机械 | 粮食初加工机械 | 谷物（粮食）干燥机 | 批处理量20-30t循环式谷物烘干机 | 山东瑞良烘干机械科技有限公司 | 批式循环谷物干燥机 | 5HRS-20 | 主电机：大风机 ；功率：5.5KW（1个）；型号：4-72-6A；制造商：浙江四合风机有限公司。燃烧器型号名称：RL20型轻油燃烧器；燃烧器燃料种类：柴油；燃烧器制造商：上海屹森机电设备有限公司 | 结构型式:循环式 ;批处理量:20t;热源型式:非燃煤型 | 结构型式：循环式；干燥方式：间接加热；批处理量：20t; 干燥机机体外形尺寸（长×宽×高）mm：3270X3380X12550；干燥段数量/每段高度：3层，1/984mm、2/884mm；缓苏段数量/每段高度：10层，每层高度545mm；有效容积：35.7m³; 热风温度范围：40-150℃；热风机型号：4-72-6A离心通风机；热风机风压：704-1196Pa; 热风机数量：1个；热风电机功率：5.5KW；热风机转速：1450r/min | 33800元 | 33800.00 | 9.75 | 购机补贴(通用类) | GZNJ/TJ 2018-224 | 2023-12-31 | 山东省 | 评阅通过
605 | 粮油糖初加工机械 | 粮食初加工机械 | 谷物（粮食）干燥机 | 批处理量20-30t循环式谷物烘干机 | 山东瑞良烘干机械科技有限公司 | 批式循环谷物干燥机 | 5HRX-21 | 主电机：大风机 ；功率：7.5KW（1个）；型号：4-72-6.3A；制造商：浙江四合风机有限公司。燃烧器型号名称：RLBSZ60型生物质热风炉；燃烧器燃料种类：生物质颗粒；燃烧器制造商：山东瑞良烘干机械科技有限公司 | 结构型式:循环式 ;批处理量:21t;热源型式:非燃煤型 | 结构型式：循环式；干燥方式：间接加热；批处理量：21t; 干燥机机体外形尺寸（长×宽×高）mm：2670X4020×12600；干燥段数量/每段高度：1层，1500mm；缓苏段数量/每段高度：13层，每层高度545mm；有效容积：37.5m³; 热风温度范围：40-150℃；热风机型号：4-72-6.3A离心通风机；热风机风压：704-1196Pa; 热风机数量：1个；热风电机功率：7.5KW；热风机转速：1450r/min | 33800元 | 33800.00 | 11.2 | 购机补贴(通用类) | GZNJ/TJ 2018-126 | 2023-12-31 | 山东省 | 评阅通过
606 | 粮油糖初加工机械 | 粮食初加工机械 | 谷物（粮食）干燥机 | 批处理量20-30t循环式谷物烘干机 | 山东瑞良烘干机械科技有限公司 | 批式循环谷物干燥机 | 5HXJ-RL20 | 主电机：热风机 ；功率：5.5KW（1个）；型号：4-72-6A离心风机；制造商：浙江四合风机有限公司。燃烧器型号名称：RS 30MZ型平滑过渡两段火燃气燃烧器；燃烧器燃料种类：燃气；燃烧器制造商：上海屹森机电设备有限公司 | 结构型式:循环式 ;批处理量:20t;热源型式:非燃煤型 | 结构型式：循环式；干燥方式：间接加热；批处理量：20t; 干燥机机体外形尺寸（长×宽×高）mm：2520x2380x9890；干燥段数量：3个；缓苏段数量：10个; 干燥段高度：2752mm；缓苏段高度：5450mm；有效容积：39.3m³; 热风温度范围：40-100℃；热风机型号：4-72-6A离心通风机；热风机数量：1个；热风电机功率：5.5KW；热风机转速：1450r/min | 33800元 | 33800.00 | 11.3 | 购机补贴(通用类) | T202100520844 | 2026-08-31 | 山东省 | 评阅通过
607 | 粮油糖初加工机械 | 粮食初加工机械 | 谷物（粮食）干燥机 | 批处理量20-30t循环式谷物烘干机 | 中联农业机械股份有限公司 | 批式循环谷物干燥机 | 5HXG-20 | 主电机功率：3kw；型号：CRF/L7S-4；制造商：福建华大电机。热风炉型号名称：5LW-80生物质热风炉；热风炉燃料种类：生物质；热风炉制造商：安徽永鹏机械有限公司。 | 结构型式:循环式 ;批处理量:20t;热源型式:非燃煤型 | 结构型式：批式循环；干燥方式：间接加热；干燥机机体外形尺寸（长×宽×高）mm：2380×2250×10688；干燥段数量(个)：1；缓苏段数量(个)：1；冷却段高度(mm)：/；干燥段高度(mm)：1800；热风机型号：CRF/L7S-4斜流式导流轴流风机；热风机数量：2；热风电机功率：3kW；冷却风机型号名称：/；冷却风机数量：/；冷却风机电机功率：无；排粮电机功率：/；提升机生产率：≥20t/h。 | 33800元 | 33800.00 | 11.57 | 购机补贴(通用类) | T202100340800 | 2026-08-31 | 安徽省 | 评阅通过
608 | 粮油糖初加工机械 | 粮食初加工机械 | 谷物（粮食）干燥机 | 批处理量20-30t循环式谷物烘干机 | 中联农业机械股份有限公司 | 批式循环谷物干燥机 | 5HXG-22 | 主电机（最大功率电机）功率（kW）：3；型号：CRF/L7S-4型耐高温风机；制造商：福建华大电机有限公司。热风炉型号名称：5LMS-50；热风炉燃料种类：稻壳；热风炉制造商：中联农业机械股份有限公司。 | 结构型式:循环式 ;批处理量:22t;热源型式:非燃煤型 | 结构型式：批式循环；干燥方式：直接加热；烘干机机体外形尺寸（长×宽×高）mm：2790×2260×9916；干燥段数量：1个；缓苏段数量：1个；冷却段高度：/；干燥段高度：1800mm；热风机型号：CRF/L7S-4型耐高温风机；热风机数量：2个；热风电机功率：6kW；冷却风机型号名称：/；冷却风机数量：/；冷却风机电机功率：/；排粮电机功率：0.2kW；提升机生产率：22t/h。 | 33800元 | 33800.00 | 10.24 | 购机补贴(通用类) | T202134340414 | 2026-12-26 | 安徽省 | 评阅通过
609 | 粮油糖初加工机械 | 粮食初加工机械 | 谷物（粮食）干燥机 | 批处理量20-30t循环式谷物烘干机 | 佐竹机械（苏州）有限公司 | 循环式谷物干燥机 | 5HNSDR-20 | 主电机（最大功率电机）功率（kW）：3.7；热风机型号：FR60；主电机型号：W21 112M-4-3.7KW 380V 50HZ B5；制造商：威格（江苏）电气设备有限公司。热风炉型号名称：5LXF-150型生物质悬浮热风炉；热风炉燃料种类：生物质颗粒；热风炉制造商：南京纳谷农业机械有限公司 | 结构型式:循环式 ;批处理量:20t;热源型式:非燃煤型 | 结构型式：循环式；干燥方式：直接加热/间接加热；烘干机机体外形尺寸（长×宽×高）mm：2290×2495×10100；干燥段数量：1；缓苏段数量：1；冷却段高度：/；干燥段高度：1760mm；热风机型号：FR60；热风机数量：2；热风电机功率：3.7*2kW；冷却风机型号名称：/；冷却风机数量：/；冷却风机电机功率：/；排粮电机功率：0.2kW；提升机生产率：20t/h | 33800元 | 33800.00 | 9.809 | 购机补贴(通用类) | T202200320023 | 2027-04-10 | 江苏省 | 评阅通过
610 | 粮油糖初加工机械 | 粮食初加工机械 | 谷物（粮食）干燥机 | 批处理量30t及以上循环式谷物烘干机 | 安徽华谷机械科技有限公司 | 批式循环谷物干燥机 | 5HXG-30 | 主电机（最大功率电机）功率（kW）：5.5； 型号：SHGF-750； 制造商：福建华大电机有限公司。 热风炉型号名称：5LS-40； 热风炉燃料种类：生物质； 热风炉制造商：安徽华谷机械科技有限公司 | 结构型式:循环式 ;批处理量:30t;热源型式:非燃煤型 | 结构型式：循环式； 干燥方式：间接加热； 烘干机机体外形尺寸（长×宽×高）mm：3080×2260×11350； 干燥段数量：1个； 缓苏段数量：1个； 冷却段高度：/； 干燥段高度：1600mm； 热风机型号：SHGF-750； 热风机数量：2个； 热风电机功率：5.5kW； 冷却风机型号名称：/； 冷却风机数量：/； 冷却风机电机功率：/； 排粮电机功率：0.4kW； 提升机生产率：30t/h。 | 56200元 | 56200.00 | 16.57 | 购机补贴(通用类) | GZNJ/TJ 2020-012 | 2025-03-19 | 安徽省 | 评阅通过
611 | 粮油糖初加工机械 | 粮食初加工机械 | 谷物（粮食）干燥机 | 批处理量30t及以上循环式谷物烘干机 | 安徽金明机械科技有限公司 | 混流式谷物干燥机 | 5H-32 | 主电机（最大功率电机）功率（kW）：5.5；型号：4-72-6A型离心通风机；制造商：无锡天宏风机有限公司。 | 结构型式:循环式 ;批处理量:32t;热源型式:非燃煤型 | 结构型式：循环式；干燥方式：间接加热；烘干机机体外形尺寸（长×宽×高）mm：3260×2560×10600；干燥段数量：1个；缓苏段数量：1个；干燥段总高度：2700mm；缓苏段总高度：6100mm；热风机型号：4-72-6A型离心通风机；热风机数量：1个；热风电机功率：5.5kW×2；提升机生产率：35t/h。 | 56200元 | 56200.00 | 16 | 购机补贴(通用类) | T202134340526 | 2026-12-26 | 安徽省 | 评阅通过
612 | 粮油糖初加工机械 | 粮食初加工机械 | 谷物（粮食）干燥机 | 批处理量30t及以上循环式谷物烘干机 | 安徽正阳机械科技有限公司 | 谷物干燥机 | 5H-30B | 电机：主电机（最大功率电机）功率（kW）：5.5 ；型号：YE2-132S-4 ；制造商：湖北久特机电科技有限公司。热风炉型号名称：生物质环保热风炉；热风炉燃料种类：生物质；热风炉制造商：安徽正阳机械科技有限公司 | 结构型式:循环式 ;批处理量:30t;热源型式:非燃煤型 | 结构型式：循环式;干燥方式：间接加热；干燥机机体外形尺寸：2700*3490*11360mm；干燥段数量/每段高度：1/2010mm；缓苏段数量/每段高度1/6000mm。热风机型号：LSHG-6A；热风机数量：2个；热风机电机功率：5.5*2KW；排粮电机功率：0.2*2KW；安全装置：满粮报警、过载保护、水份自动测试、漏电保护、温度传感器。 | 56200元 | 56200.00 | 16.2 | 购机补贴(通用类) | 2019TJ353 | 2023-12-31 | 安徽省 | 评阅通过
613 | 粮油糖初加工机械 | 粮食初加工机械 | 谷物（粮食）干燥机 | 批处理量30t及以上循环式谷物烘干机 | 安徽正阳机械科技有限公司 | 谷物干燥机 | 5HM-30 | 电机：主电机（最大功率电机）功率（kW）：5.5 ；型号：YE2-132S-4 ；制造商：湖北久特机电科技有限公司。热风炉型号名称：生物质环保热风炉；热风炉燃料种类：生物质；热风炉制造商：安徽正阳机械科技有限公司 | 结构型式:循环式 ;批处理量:30t;热源型式:非燃煤型 | 结构型式：循环式；干燥方式：间接加热；干燥机机体外形尺寸：2200*3050*11890mm；干燥段数量/每段高度：1/1800mm；缓苏段数量/每段高度1/8540mm。热风机型号：4-72-6A；热风机数量：2个；热风机电机功率：5.5*2KW；排粮电机功率：0.2*2KW；安全装置：满粮报警、过载保护、水份自动测试、漏电保护、温度传感器。 | 56200元 | 56200.00 | 17.3 | 购机补贴(通用类) | 2019TJ604 | 2024-12-23 | 安徽省 | 评阅通过
614 | 粮油糖初加工机械 | 粮食初加工机械 | 谷物（粮食）干燥机 | 批处理量30t及以上循环式谷物烘干机 | 安徽正阳机械科技有限公司 | 谷物干燥机 | 5HM-30B | 电机：主电机（最大功率电机）功率（kW）：5.5 ；型号：YE2-132S-4 ；制造商：湖北久特机电科技有限公司。热风炉型号名称：生物质环保热风炉；热风炉燃料种类：生物质；热风炉制造商：安徽正阳机械科技有限公司 | 结构型式:循环式 ;批处理量:30t;热源型式:非燃煤型 | 结构型式：循环式;干燥方式：间接加热；干燥机机体外形尺寸：2210*3050*14065mm；干燥段数量/每段高度：1/2200mm；缓苏段数量/每段高度1/8540mm。热风机型号：4-72-6A；热风机数量：2个；热风机电机功率：5.5*2KW；排粮电机功率：0.2*2KW；安全装置：满粮报警、过载保护、水份自动测试、漏电保护、温度传感器。 | 56200元 | 56200.00 | 15.65 | 购机补贴(通用类) | T202200340186 | 2027-07-05 | 安徽省 | 评阅通过
615 | 粮油糖初加工机械 | 粮食初加工机械 | 谷物（粮食）干燥机 | 批处理量30t及以上循环式谷物烘干机 | 佛冈明阳机械有限公司 | 低温循环烘干机 | 5HDX-120 | 主电机（最大功率电机）功率：22 kW；型号：90-12-10C离心式风机；制造商：华洋风机实业有限公司；热风炉型号名称：5L-130谷糠热风炉；热风炉燃料种类：谷糠；热风炉制造商：佛冈明阳机械有限公司 | 结构型式:循环式 ;批处理量:120t;热源型式:非燃煤型 | 结构型式：批式循环；干燥方式：间接加热；干燥工艺：横流；烘干机机体外形尺寸mm：5480*3000*19400；批处理量t：120；降水速率%/h：0.6~1.0；干燥段数量：1个；缓苏段数量：1个；干燥段总高度mm：3600；缓苏段总高度mm：12600；有效容积m³：228；热风温度范围℃：50~70；热风机数量：3个；热风机送风型式：负压；烘干机电机总功率kw：73.55；热源型式：谷糠；热源热功率（输出数量）KJ/h（kca1/h）：5.44×10⁶（1.29×10⁶）；提升机设备生产率t/h：110； | 56200元 | 56200.00 | 73.55 | 购机补贴(通用类) | T202100211371 | 2026-12-30 | 广东省 | 评阅通过
616 | 粮油糖初加工机械 | 粮食初加工机械 | 谷物（粮食）干燥机 | 批处理量30t及以上循环式谷物烘干机 | 佛冈明阳机械有限公司 | 粮食烘干机 | 5HDX-30 | 主电机（最大功率电机）功率：4kW；型号：V600风机、FJ520风机；制造商：新能电机厂有限公司；热风炉型号名称：5L-200谷糠热风机；热风炉燃烧种类：谷壳；热风炉制造商：佛冈明阳机械有限公司 | 结构型式:循环式 ;批处理量:30t;热源型式:非燃煤型 | 结构型式：循环式；干燥方式：间接加热；机体外形尺寸（长×宽×高）mm：2900×2260×10956；批处理量t:30；干燥速率%/h：0.6～1.0；干燥段高度mm：1220；缓苏段高度mm：7930；有效容积m³：52.5；热风机电机总功率kw：4×3；烘干机电机总功率kw：17.47；热风炉燃料种类：谷壳；热风炉引烟风机电机功率kw:11；热风炉热功率（输出热量）kj/h：8.4×10⁶；热风炉热功率（输出热量）kca1/h：2×10⁶ ； | 56200元 | 56200.00 | 17.47 | 购机补贴(通用类) | T201900510182 | 2024-11-28 | 广东省 | 评阅通过
617 | 粮油糖初加工机械 | 粮食初加工机械 | 谷物（粮食）干燥机 | 批处理量30t及以上循环式谷物烘干机 | 佛冈明阳机械有限公司 | 低温循环烘干机 | 5HDX-32 | 主电机（最大功率电机）功率：4kW；型号：FJ600轴流式风机；制造商：新能电机厂有限公司；热风炉型号名称：5SL-240生物质颗粒炉；热风炉燃料种类：生物质颗粒；热风炉制造商：佛冈明阳机械有限公司 | 结构型式:循环式 ;批处理量:32t;热源型式:非燃煤型 | 结构形式：批式循环；干燥方式：间接加热；干燥工艺：横流；烘干机机体外形尺寸（长×宽×高）mm：2770×2990×11600；批处理量t：32；降水速率：0.5%/h~1.0%/h；干燥段数量：1个；缓苏段数量：11个；干燥段总高度mm：1800；缓苏段总高度mm：6600；有效容积m³：58.1；热风温度范围℃：45~65；热风机数量：3个；热风机送风型式：负压；烘干机电机总功率kw：15.95；热源型式：生物质颗粒；热源热功率KJ/h：1.008×10⁷；提升设备生产率t/h：35； | 56200元 | 56200.00 | 15.95 | 购机补贴(通用类) | T202100441891 | 2026-12-30 | 广东省 | 评阅通过
618 | 粮油糖初加工机械 | 粮食初加工机械 | 谷物（粮食）干燥机 | 批处理量30t及以上循环式谷物烘干机 | 佛冈明阳机械有限公司 | 横流循环式粮食干燥机 | 5HEX-50 | 主电机（最大功率电机）功率：11kW；型号：68-12-7.1A离心式风机；制造商：广东华洋风机股份有限公司；热风炉型号名称：5L-200BMF生物质热风炉；热风炉燃烧种类：生物质颗粒；热风炉制造商：佛冈明阳机械有限公司 | 结构型式:循环式 ;批处理量:50t;热源型式:非燃煤型 | 结构型式：批式循环；干燥方式：间接加热；干燥工艺：横流；烘干机机体外形尺寸（长×宽×高）mm：4080×3000×12200；批处理量t：50；降水速率：0.5%/h~1.0%/h；干燥段数量：1个；缓苏段数量：10个；干燥段总高度：3600mm；缓苏段总高度：6000mm；有效容积：94.9m³；热风温度范围：45~70℃；热风机数量：4个；热风机送风型式：负压；1号热风机型号名称：CRF/L7.5S-4斜流风机；1号热风机电机功率：4kw；2号热风机型号名称：CRF/L7.5S-4斜流风机；2号热风机电机功率：4kw；3号热风机型号名称：68-12-7.1A离心式风机；3号热风机电机功率：11kw；4号热风机型号名称：68-12-7.1A离心式风机；4号热风机电机功率：11kw；烘干机电机总功率：40.5kw；热源型式：生物质颗粒；提供热源的设备型号名称：5L-200BMF生物质颗粒炉；热源热功率（输出热量）kJ/h：8.4×10⁶；提升设备生产率t/h：50； | 56200元 | 56200.00 | 40.5 | 购机补贴(通用类) | T202200440274 | 2027-07-05 | 广东省 | 评阅通过
619 | 粮油糖初加工机械 | 粮食初加工机械 | 谷物（粮食）干燥机 | 批处理量30t及以上循环式谷物烘干机 | 佛冈明阳机械有限公司 | 横流循环式粮食干燥机 | 5HEX-60 | 主电机（最大功率电机）功率：11kW；型号：68-12-7.1A离心式风机；制造商：广东华洋风机股份有限公司；热风炉型号名称：5L-200BMF生物质热风炉；热风炉燃烧种类：生物质颗粒；热风炉制造商：佛冈明阳机械有限公司 | 结构型式:循环式 ;批处理量:60t;热源型式:非燃煤型 | 结构型式：批式循环；干燥方式：间接加热；干燥工艺：横流；烘干机机体外形尺寸（长×宽×高）mm：4080×3000×14000；批处理量t：60；降水速率：0.5%/h~1.0%/h；干燥段数量：1个；缓苏段数量：13个；干燥段总高度：3600mm；缓苏段总高度：7800mm；有效容积：115.9m³；热风温度范围：45~70℃；热风机数量：4个；热风机送风型式：负压；1号热风机型号名称：CRF/L7.5S-4斜流风机；1号热风机电机功率：4kw；2号热风机型号名称：CRF/L7.5S-4斜流风机；2号热风机电机功率：4kw；3号热风机型号名称：68-12-7.1A离心式风机；3号热风机电机功率：11kw；4号热风机型号名称：68-12-7.1A离心式风机；4号热风机电机功率：11kw；烘干机电机总功率：40.5kw；热源型式：生物质颗粒；提供热源的设备型号名称：5L-200BMF生物质颗粒炉；热源热功率（输出热量）kJ/h：8.4×10⁶；提升设备生产率t/h：50； | 56200元 | 56200.00 | 40.5 | 购机补贴(通用类) | T202200440274 | 2027-07-05 | 广东省 | 评阅通过
620 | 粮油糖初加工机械 | 粮食初加工机械 | 谷物（粮食）干燥机 | 批处理量30t及以上循环式谷物烘干机 | 合肥光裕机械有限责任公司 | 批式循环谷物干燥机 | 5HXG-35 | 主电机（热风机）功率：5.5KW；型号：LSHG-6A型烘干通风机；制造商：合肥市韩氏粮食机械设备有限公司；热风炉型号名称：5L/S-60型生物质（颗粒）热风炉；热风炉燃料种类：生物质；热风炉制造商：合肥光裕机械有限责任公司 | 结构型式:循环式 ;批处理量:35t;热源型式:非燃煤型 | 1.型号名称：5HXG-35；2.结构型式:循环式；3.干燥方式：间接加热；4.烘干机机体外形尺寸 (长X宽X高):3150×2980×10100mm；5.批处理量:35.0T；6.干燥速率：0.7~1.0%/h；7.干燥段高度：1500mm；8.缓苏段高度：6600mm；9.有效容积：63.5m3;10.热风温度范围：50~85℃；11.排粮电机功率：0.4×2kw；12.提升机生产率：40.0t/h；13.提升机电机功率：4.0kw；14.热风机数量：2；15.热风机型号名称：LSHG-6A型烘干通风机；16.热风机转速：1450r/min；17.热风机风压：1100Pa；18.热风机流量：12000~14000m3/h；19.热风机电机功率：5.5kw；20.烘干机电机总功率:18.0KW；备注：干燥机机体外形尺寸是指缓苏层、烘干层、排粮层及底座的机体尺寸，不含热风管、扶梯、提升机、围栏等。 | 56200元 | 56200.00 | 18 | 购机补贴(通用类) | 2019TJ472 | 2024-12-23 | 安徽省 | 评阅通过
621 | 粮油糖初加工机械 | 粮食初加工机械 | 谷物（粮食）干燥机 | 批处理量30t及以上循环式谷物烘干机 | 合肥光裕机械有限责任公司 | 批式循环谷物干燥机 | 5HXG-35L | 主电机（热风机）功率：5.5x2 KW；型号：LSHG-6 烘干通风机；制造商：合肥市韩氏粮食机械设备有限公司；热风炉型号名称：5LK-60；热风炉燃料种类：生物质颗粒；热风炉制造商：合肥金扬光机械科技有限公司 | 结构型式:循环式 ;批处理量:35t;热源型式:非燃煤型 | 1.型号名称：5HXG-35L型批式循环谷物干燥机；2.结构型式:循环式；3.干燥方式：间接加热；4.烘干机机体外形尺寸 (长X宽X高):3150×2980×11613mm；5.批处理量:35T；6.干燥速率：0.5~1.0%/h；7.干燥段高度：1500mm；8.缓苏段高度：6600mm；9.有效容积：63.33m3;10.热风温度范围：50~85℃；11.排粮电机功率：0.4x2kw；12.提升机生产率：40t/h；13.提升机电机功率：4.0kw；14.热风机数量：2；15.热风机型号名称：LSHG-6烘干通风机；16.热风机转速：1450r/min；17.热风机风压：1100Pa；18.热风机流量：12000～14000m3/h；19.热风机电机功率：5.5×2kw；20.烘干机电机总功率:15.8KW；备注：烘干机机体外形尺寸指烘干机机体本体尺寸，不包含风道、废气室、风机、电机、流管、油（汽）炉、热风炉、电控箱、水分仪、提升机、爬梯等在内的尺寸。 | 56200元 | 56200.00 | 15.8 | 购机补贴(通用类) | T202100341661 | 2026-12-30 | 安徽省 | 评阅通过
622 | 粮油糖初加工机械 | 粮食初加工机械 | 谷物（粮食）干燥机 | 批处理量30t及以上循环式谷物烘干机 | 合肥三伍机械有限公司 | 批式循环谷物干燥机 | 5HXG-30.0 | 主电机（最大功率电机）：5.5kwx2,主电机型号：YE2-132S-4,制造商：上海四合风机有限公司，热风炉型号：5LHS-50,5LHS-80,5LHS-120,热风炉燃料种类：生物质颗粒，热风炉制造商：安徽益禾机械有限公司。 | 结构型式:循环式 ;批处理量:30t;热源型式:非燃煤型 | 结构形式：循环式，非燃煤性；批处理量：30T，干燥方式：间接加热，干燥机机体外形尺寸：3560X3560X10415,干燥段数量/每段高度：1/3000,缓苏段数量/每段高度：1/3815，热风机数量/热风机型号：crf/8.s-4，热风机电机功率:5..5kwx2,排粮电机功率：0.75kw,提升机生产率70t/h,提升机电机功率：4kw | 56200元 | 56200.00 | 15.75 | 购机补贴(通用类) | 2019TJ561 | 2024-12-23 | 安徽省 | 评阅通过
623 | 粮油糖初加工机械 | 粮食初加工机械 | 谷物（粮食）干燥机 | 批处理量30t及以上循环式谷物烘干机 | 合肥三伍机械有限公司 | 批式循环谷物干燥机 | 5HXG-34.0 | 主电机（最大功率电机）：7.5kW,主电机型号：MSW132M-4,制造商：福建华大电机有限公司，热风炉型号：5LHS-50,5LHS-80,5LHS-120,热风炉燃料种类：生物质颗粒，热风炉制造商：安徽益禾机械有限公司。 | 结构型式:循环式 ;批处理量:34t;热源型式:非燃煤型 | 结构形式：循环式，非燃煤性；批处理量：34T，干燥方式：间接加热，干燥机机体外形尺寸：3240X2860X12820,干燥段数量/每段高度：1/2400,缓苏段数量/每段高度：1/6540，热风机数量/热风机型号：shsf/7.5-4，热风机电机功率:7..5kwx2,排粮电机功率：0.75kw,提升机生产率≥50t/h,提升机电机功率：4kw | 56200元 | 56200.00 | 20.3 | 购机补贴(通用类) | T202100341672 | 2026-12-30 | 安徽省 | 评阅通过
624 | 粮油糖初加工机械 | 粮食初加工机械 | 谷物（粮食）干燥机 | 批处理量30t及以上循环式谷物烘干机 | 河南昊科邦机械设备有限公司 | 批式循环谷物干燥机 | 5H-KB-50 | 主电机功率：15KW ； 型号：4-73-8 ; 生产厂家：新乡鼓引风机厂。热风炉型号名称YE2-90L-2三相异步电动机，热风炉燃料种类：生物质颗粒，天然气，液化石油气。客户选配 热风炉制造商：河南华特电机有限公司 | 结构型式:循环式 ;批处理量:50t;热源型式:非燃煤型 | 批处理量50T；循环式；干燥方式:间接加热/直接加热；干燥机机体外形尺寸5075×2900×12170；干燥段数量:3；干燥段每段高度:1040MM；缓苏段数量:10；缓苏段高度670MM；热风机数量3；热风机型号:4-73-8，数量1，电机功率15KW；热风机型号4-72-5.1CY90-4，数量2，电机功率4KW；排粮电机功率:0.4KW. | 56200元 | 56200.00 | 31.4 | 购机补贴(通用类) | 部20190558 | 2023-12-31 | 河南省 | 评阅通过
625 | 粮油糖初加工机械 | 粮食初加工机械 | 谷物（粮食）干燥机 | 批处理量30t及以上循环式谷物烘干机 | 河南康隆机械有限公司 | 循环式谷物干燥机 | 5HX-35 | 电机（最大功率电机）功率（kW）：5.5；型号：SMD-5C；制造商：新乡市特种风机厂。 燃烧器型号名称 ：TS44(TS44) ；燃烧器燃料种类： 天然气/液化气 ；燃烧器制造商名称：泉州腾浩自动化设备有限公司 | 结构型式:循环式 ;批处理量:35t;热源型式:非燃煤型 | 结构型式：循环式；干燥方式：直接加热；烘干机机体外形尺寸（长×宽×高）mm：2000×4000×12500；干燥段数量：3个；缓苏段数量：9个；干燥段高度：900mm；热风机型号：SMD-5C；热风机数量：2个；热风电机功率：5.5kW；排粮电机功率：0.2×2 kW；提升机生产率：30 t/h。 | 56200元 | 56200.00 | 18.4 | 购机补贴(通用类) | 鄂2020278 | 2025-11-01 | 河南省 | 评阅通过
626 | 粮油糖初加工机械 | 粮食初加工机械 | 谷物（粮食）干燥机 | 批处理量30t及以上循环式谷物烘干机 | 河南润安机械有限公司 | 批式循环谷物干燥机 | 5HP-30 | 主电机（最大功率电机）功率（kW）：18.5kW；型号：4-72No.10C离心式通风机（热风机电机型号名称：YE3180M-4电动机，功率：18.5kW）；制造商：周口华原电机有限公司； 热风炉型号名称：5L-100；热风炉燃料种类：天然气；热风炉制造商：河南华安机械有限公司 除尘电机型号名称：YE390L-4电动机；功率：1.5kW，制造商：周口华原电机有限公司； 热风炉型号名称：5LQ一10型；热风炉燃料种类：天然气；热风炉制造商：河南华安机械有限公司； 燃烧机型号名称：RS-100型燃烧机，制造商：福建伟士通热能设备有限公司。 | 结构型式:循环式 ;批处理量:30t;热源型式:非燃煤型 | 结构型式：循环式；干燥方式：直接加热；烘干机机体外形尺寸（长×宽×高）mm：2900×2500×12000；干燥段数量：1；缓苏段数量：1；干燥段高度：5600mm；热风机型号：4-72No.10C离心式通风机；热风机数量：1；热风电机功率：18.5kW；排粮电机功率：1.5kW；提升机生产率：20t/h。 | 56200元 | 56200.00 | 25.5 | 购机补贴(通用类) | GZNJ/TJ 2019-187 | 2023-12-31 | 河南省 | 评阅通过
627 | 粮油糖初加工机械 | 粮食初加工机械 | 谷物（粮食）干燥机 | 批处理量30t及以上循环式谷物烘干机 | 河南省丰盛机械有限公司 | 循环式谷物烘干机 | 5HX-32 | 主电机（最大功率电机）功率（kW）：7.5kW；型号：CRF/L8S-4；制造商：福建华大电机有限公司。 燃烧器型号名称：RS50型燃烧器；燃烧器燃料种类：天然气/液化气；制造商：利雅路股份公司； | 结构型式:循环式 ;批处理量:32t;热源型式:非燃煤型 | 结构型式：循环式； 干燥方式：直接加热； 干燥机机体外形尺寸（长×宽×高）mm：3060×2880×11000；干燥段数量：4个；缓苏段数量：6个； 干燥段高度mm：4×1030； 缓苏段高度mm：6×515； 热风机型号： CRF/L8S-4型谷物烘烤专用耐高温风机； 热风机数量：2； 热风电机功率：7.5kW； 排粮电机功率：0.4kw； 提升机生产率 t/h ：35 ； | 56200元 | 56200.00 | 20.15 | 购机补贴(通用类) | T202142420099 | 2026-02-07 | 河南省 | 评阅通过
628 | 粮油糖初加工机械 | 粮食初加工机械 | 谷物（粮食）干燥机 | 批处理量30t及以上循环式谷物烘干机 | 河南拓鼎现代农业机械有限公司 | 循环式谷物烘干机 | 5HX-32 | 主电机（最大功率电机）：（热风机电机）型号：CRF/L8S-4；功率：7.5；制造商：福建华大电机有限公司； 热风炉型号名称：TDRQL-80燃气热风炉；热风炉燃料种类：天燃气；热风炉制造商：河南拓鼎现代农业机械有限公司 | 结构型式:循环式 ;批处理量:32t;热源型式:非燃煤型 | 结构型式：批式循环； 干燥方式：直接加热； 烘干机机体外形尺寸（长×宽×高）mm：2280×3790×10340； 干燥段数量：3个； 缓苏段数量：9个； 干燥段总高度：2700mm； 热风机型号：CRF/L8S-4； 热风机数量：2个； 热风电机功率：7.5kW； 排粮电机功率：0.4kw； 提升设备生产率：35t/h。 | 56200元 | 56200.00 | 20.5 | 购机补贴(通用类) | T202100421864 | 2026-12-30 | 河南省 | 评阅通过
629 | 粮油糖初加工机械 | 粮食初加工机械 | 谷物（粮食）干燥机 | 批处理量30t及以上循环式谷物烘干机 | 河南拓鑫现代农机装备有限公司 | 循环式谷物干燥机 | 5HX-32 | 主电机（最大功率电机）功率（kW）：7.5；型号：CRF/L8S-4 ；制造商：福建华大电机有限公司； 热风炉型号名称：5L-32热风炉；热风炉燃料种类：天然气/液化气；热风炉制造商：河南拓鑫现代农机装备有限公司； | 结构型式:循环式 ;批处理量:32t;热源型式:非燃煤型 | 结构型式：循环式；干燥方式：直接加热；干燥机机体外形尺寸（长×宽×高）mm：3790×4000×13770；干燥段高度mm：3×900；缓苏段高度mm：9×530；热风机型号：CRF/L8S-4谷物烘烤专用耐高温风机；热风机数量：2个；热风电机功率：7.5kW；排粮电机功率：0.75×2 kW；提升机生产率 t/h ：35 ； | 56200元 | 56200.00 | 20.5 | 购机补贴(通用类) | 鄂2020445 | 2025-12-23 | 河南省 | 评阅通过
630 | 粮油糖初加工机械 | 粮食初加工机械 | 谷物（粮食）干燥机 | 批处理量30t及以上循环式谷物烘干机 | 河南亿农机械科技有限公司 | 循环式谷物烘干机 | 5H-32 | 主电机（最大功率电机）功率（kW）：11；型号：YE2-160M-4；制造商：河南华特电机有限公司。 热风炉型号名称：直燃式热风炉RL-34；热风炉燃料种类：天然气/液化气 ；热风炉制造商：河南亿农机械科技有限公司； | 结构型式:循环式 ;批处理量:32t;热源型式:非燃煤型 | 结构型式：循环式； 干燥方式：直接加热； 烘干机机体外形尺寸（长×宽×高）mm：3600×2860×12000； 干燥段高度mm：3060； 缓苏段高度mm：6120； 热风机型号： LNLSHG NO.6C； 热风机数量：1个； 热风电机功率：11kW； 排粮电机功率：1.5kW； 提升机生产率：30t/h； | 56200元 | 56200.00 | 18 | 购机补贴(通用类) | 鄂2020293 | 2025-11-01 | 河南省 | 评阅通过
631 | 粮油糖初加工机械 | 粮食初加工机械 | 谷物（粮食）干燥机 | 批处理量30t及以上循环式谷物烘干机 | 湖北洋丰科阳节能设备有限公司 | 批次循环式谷物干燥机 | 5HKY-32 | 主电机（最大功率电机）功率（kW）：5.5；型号：CRF/L7.5S-4；制造商：福建华大电机有限公司。燃烧器型号名称：RL34MZ；燃烧器燃料种类：柴油；燃烧器制造商：宜昌安德锐机械有限公司。 | 结构型式:循环式 ;批处理量:32t;热源型式:非燃煤型 | 结构型式：循环式；干燥方式：间接加热；烘干机机体外形尺寸（长×宽×高）mm：4786*3550*13570；干燥段数量：1；缓苏段数量：15；冷却段高度：/；干燥段高度：1220mm；热风机型号：CRF-7.5；热风机数量：2；热风电机功率：5.5kW；冷却风机型号名称：/；冷却风机数量：/；冷却风机电机功率：/；排粮电机功率：0.4kW；提升机生产率：30-35t/h。 | 56200元 | 56200.00 | 17.35 | 购机补贴(通用类) | 鄂2018093 | 2022-12-31 | 湖北省 | 评阅通过
632 | 粮油糖初加工机械 | 粮食初加工机械 | 谷物（粮食）干燥机 | 批处理量30t及以上循环式谷物烘干机 | 江苏天禹农业机械有限公司 | 通用型谷物干燥机 | 5HXG-300 | 主电机（最大功率电机）功率（kW）：5.5x2kW；型号：CRF/7.5S-4A斜流风机；制造商：台州四合风机有限公司。热风炉型号名称：JR-390；热风炉燃料种类：生物质； 热风炉制造商：无锡进高农业机械有限公司 | 结构型式:循环式 ;批处理量:30t;热源型式:非燃煤型 | 结构型式：循环式；干燥方式；直接加热；烘干机机体外形尺寸（长×宽×高）：2272×2902×11526mm ；干燥段高度：1221（数量一段）mm；缓苏段高度：8540 （数量1段）mm；热风机型号名称：CRF/7.5S-4A斜流风机；热风机数量:2；热风机电机功率:5.5x2kW；排粮电机功率:0.2kw；提升机生产率：25t/h。 | 56200元 | 56200.00 | 16.65 | 购机补贴(通用类) | T202032320030 | 2025-03-30 | 江苏省 | 评阅通过
633 | 粮油糖初加工机械 | 粮食初加工机械 | 谷物（粮食）干燥机 | 批处理量30t及以上循环式谷物烘干机 | 江苏天禹农业机械有限公司 | 通用型谷物干燥机 | 5HXG-320 | 主电机（最大功率电机）功率（kW）：5.5x2kW；型号：CRF/7.5S-4A斜流风机；制造商：台州四合风机有限公司。热风炉型号名称：JR-390；热风炉燃料种类：生物质； 热风炉制造商：无锡进高农业机械有限公司 | 结构型式:循环式 ;批处理量:32t;热源型式:非燃煤型 | 结构型式：循环式； 干燥方式；直接加热；烘干机机体外形尺寸（长×宽×高）：2272×2902×12136mm ；干燥段高度：1221（数量一段）mm；缓苏段高度：9150 （数量1段）mm；热风机型号名称：CRF/7.5S-4A斜流风机；热风机数量:2；热风机电机功率:5.5x2kW；排粮电机功率:0.2kw；提升机生产率：25t/h。 | 56200元 | 56200.00 | 16.65 | 购机补贴(通用类) | T202032320030 | 2025-03-30 | 江苏省 | 评阅通过
634 | 粮油糖初加工机械 | 粮食初加工机械 | 谷物（粮食）干燥机 | 批处理量30t及以上循环式谷物烘干机 | 江苏沃得高新农业装备有限公司 | 谷物干燥机 | 5H-30D | 主电机（最大功率电机）功率（kW）： 5.5×2；型号：CFR-L7.5S-4斜流风机；制造商：台湾东元。热风炉型号名称：5LS-40A型生物质热风炉；热风炉燃料种类：生物质颗粒；热风炉制造商：江苏沃得高新农业装备有限公司（自制）。 | 结构型式:循环式 ;批处理量:30t;热源型式:非燃煤型 | 结构型式：批式循环；干燥方式：间接加热/直接加热(选装）；烘干机机体外形尺寸（长×宽×高）mm： 2300×3100×11697；干燥段数量（个）：1；缓苏段数量（个）：1；冷却段高度：/；干燥段高度（mm）： 1500；热风机型号：CFR-L7.5S-4；热风机数量（个）：1；热风电机功率：5.5×2kW；冷却风机型号名称：/；冷却风机数量：/；冷却风机电机功率：/；排粮电机功率（kW）：0.37；提升机生产率（t/h）：40。 | 56200元 | 56200.00 | 17.61 | 购机补贴(通用类) | T202232320027 | 2027-01-25 | 江苏省 | 评阅通过
635 | 粮油糖初加工机械 | 粮食初加工机械 | 谷物（粮食）干燥机 | 批处理量30t及以上循环式谷物烘干机 | 江苏沃得高新农业装备有限公司 | 谷物干燥机 | 5H-32A | 主电机（最大功率电机）功率（kW）：5.5；型号：305E；制造商：台湾东元。热风炉型号名称：5LS-45（可选配）；热风炉燃料种类：生物质颗粒、柴、秸秆、稻壳；热风炉制造商：常州市热谷智能装备有限公司。 | 结构型式:循环式 ;批处理量:32t;热源型式:非燃煤型 | 结构型式：循环式（批次处理量32吨）；干燥方式：直接加热；烘干机机体外形尺寸（长×宽×高）mm：3550×3435× 12290；干燥段数量（个）：1；缓苏段数量（个）：1；冷却段高度：/；干燥段高度（mm）：1500；热风机型号：305E；热风机数量（个）：1；热风电机功率：5.5kW；冷却风机型号名称：/；冷却风机数量：/；冷却风机电机功率：/；排粮电机功率（kW）：0.24；提升机生产率（t/h）：40。 | 56200元 | 56200.00 | 17.44 | 购机补贴(通用类) | 苏农机（2018）第（0192）号 | 2022-12-31 | 江苏省 | 评阅通过
636 | 粮油糖初加工机械 | 粮食初加工机械 | 谷物（粮食）干燥机 | 批处理量30t及以上循环式谷物烘干机 | 江苏沃得高新农业装备有限公司 | 谷物干燥机 | 5H-32D | 主电机（最大功率电机）功率（kW）： 5.5×2；型号：CFR-L7.5S-4斜流风机；制造商：台湾东元; 燃料种类：柴油；燃烧器型号名称：RL34燃烧器，制造商：利雅路热能设备（上海）有限公司，燃料种类：柴油。 | 结构型式:循环式 ;批处理量:32t;热源型式:非燃煤型 | 结构型式：循环式；干燥方式：直接加热；烘干机机体外形尺寸（长×宽×高）mm： 2300×3100×12350；干燥段数量（个）：1；缓苏段数量（个）：1；冷却段高度：/；干燥段高度（mm）：2000（1段）；热风机型号：CFR-L7.5S-4；热风机数量（个）：1；热风电机功率：5.5×2kW；冷却风机型号名称：/；冷却风机数量：/；冷却风机电机功率：/；排粮电机功率（kW）：0.37；提升机生产率（t/h）：40。 | 56200元 | 56200.00 | 19.11 | 购机补贴(通用类) | T202032320032 | 2025-03-30 | 江苏省 | 评阅通过
637 | 粮油糖初加工机械 | 粮食初加工机械 | 谷物（粮食）干燥机 | 批处理量30t及以上循环式谷物烘干机 | 江苏沃得高新农业装备有限公司 | 谷物干燥机 | 5H-32E | 主电机（最大功率电机）功率（kW）： 5.5×2；型号：CFR-L7.5S-4型斜流风机；制造商：福建华大电机有限公司。热风炉型号名称：5LS-40A型生物质热风炉；热风炉燃料种类：生物质颗粒；热风炉制造商：江苏沃得高新农业装备有限公司（自制）。 | 结构型式:循环式 ;批处理量:32t;热源型式:非燃煤型 | 结构型式：循环式；干燥方式：间接加热/直接加热(选装）；烘干机机体外形尺寸（长×宽×高）mm：2300×3100×12450；干燥段数量（个）：1；缓苏段数量（个）：1；冷却段高度：/；干燥段高度（mm）：3090(1段)；热风机型号： CFR-L7.5S-4；热风机数量（个）：1；热风电机功率：5.5×2kW；冷却风机型号名称：/；冷却风机数量：/；冷却风机电机功率：/；排粮电机功率（kW）：0.37；提升机生产率（t/h）：40。 | 56200元 | 56200.00 | 19.11 | 购机补贴(通用类) | T202132320032 | 2026-01-28 | 江苏省 | 评阅通过
638 | 粮油糖初加工机械 | 粮食初加工机械 | 谷物（粮食）干燥机 | 批处理量30t及以上循环式谷物烘干机 | 焦作市科邦农机设备有限公司(原:巩义市科邦机械有限公司) | 批式循环谷物干燥机 | 5H-KB-35 | 主电机（最大功率电机）功率：4KW 型号：swfv-7.5 制造商：绍兴市上虞精益风机设备有限公司 热风炉型号名称：/ 热风炉燃料种类：/ 热风炉制造商：/ 燃烧器型号名称：BNG60型燃烧器 燃烧器燃料种类：燃气 制造商：洛阳普锐热能设备有限公司 | 结构型式:循环式 ;批处理量:35t;热源型式:非燃煤型 | 结构形式：循环式；干燥方式:间接加热/直接加热；干燥机机体外形尺寸:3000×2510×12240；干燥段数量:3；缓苏段数量:1；冷却段高度：/；干燥段每段高度:750MM；缓苏段高度7140MM；热风机型号:swfv-7.5；热风机数量2；热风电机功率:4KW；冷却风机型号名称：/；冷却风机数量：/；冷却风机电机功率：/；排量电机功率0.4KW；提升机生产率：17.5 | 56200元 | 56200.00 | 13.6 | 购机补贴(通用类) | T202100321539 | 2026-12-30 | 河南省 | 评阅通过
639 | 粮油糖初加工机械 | 粮食初加工机械 | 谷物（粮食）干燥机 | 批处理量30t及以上循环式谷物烘干机 | 开封市汴丰农业机械有限公司 | 谷物烘干机 | 5H-32A | 主电机（最大功率电机）功率（kW）：11；型号 ：4-72No.10C； 制造商名称：上海力崎机电有限公司； 热风炉型号名称：5L--60型热风炉；热风炉燃料种类：生物质颗粒；热风炉制造商：开封市汴丰农业机械有限公司。 | 结构型式:循环式 ;批处理量:32t;热源型式:非燃煤型 | 结构型式：批式循环式；干燥方式：间接加热；干燥机机体外形尺寸（长×宽×高）mm：3600×3600×8500；干燥段高度mm：3000；缓苏段高度mm：4905；热风机型号：4-72No.10C；热风机数量：1个；热风电机功率：11kW；排粮电机功率kW：0.75；提升机生产率 t/h： 40 ； | 56200元 | 56200.00 | 15.75 | 购机补贴(通用类) | 鄂2020142 | 2025-09-29 | 河南省 | 评阅通过
640 | 粮油糖初加工机械 | 粮食初加工机械 | 谷物（粮食）干燥机 | 批处理量30t及以上循环式谷物烘干机 | 平利县电机制造有限责任公司 | 谷物干燥机 | 5H-31TP | 主电机功率（KW）：6.6；型号：Y90L-2；制造商：平利县电机制造有限责任公司。热风炉型号名称：RH-60-1，热风炉燃料种类：生物质颗粒；热风炉制造商：平利县电机制造有限责任公司。 | 结构型式:循环式 ;批处理量:31t;热源型式:非燃煤型 | 1.结构形式：循环式；2.干燥方式：间接加热；3.干燥机机体外形尺寸（长×宽×高）mm：6300×6100×8750；4.干燥段数量/每段高度3/4800mm;5.缓苏段高度:/;6.冷却段高度：/;7.热风机型号：XKF-7#;8.热风机数量：一个：9.热风机电机功率：4kw；10.冷却风机型号名称：/;11.冷却风机数量：/;12.冷却风机电功率：/;13.燃烧器型号名称：RH-60-1;14.燃烧器形式：/;15.燃烧器燃料种类：生物质颗粒;16.喷（电）火头数量：/;17.鼓风机功率：/;18.排粮电机功率：6.6kw；19.安全装置：外露回转防护装置 过载、漏电保护装置、温控保护装置、灭火器。 | 56200元 | 56200.00 | 27.17 | 购机补贴(通用类) | GZNJ/TJ 2017-154 | 2022-12-31 | 陕西省 | 评阅通过
641 | 粮油糖初加工机械 | 粮食初加工机械 | 谷物（粮食）干燥机 | 批处理量30t及以上循环式谷物烘干机 | 山东瑞良烘干机械科技有限公司 | 批式循环（混流）式谷物干燥机 | 5HRH-35 | 提升机电机型号：CH50-3KW-17S，功率：3KW，生产厂家：合肥真誉电机设备有限公司 拨粮轮电机型号：W22-750W-145S，功率750W，生产厂家：合肥真誉电机设备有限公司 绞龙电机型号：齿轮减速机CH-4，功率1.5KW，生产厂家：合肥真誉电机设备有限公司 大风机电机型号：4-72-6A，功率：5.5KW（2个），生产厂家：无锡科威维诺通风机厂 除尘风机电机功率0.37KW，生产厂家：无锡科威维诺通风机厂 甩盘电机型号：rv50-20-0.55kw，功率0.55KW，生产厂家：合肥真誉电机设备有限公司 | 结构型式:循环式 ;批处理量:35t;热源型式:非燃煤型 | 结构型式：循环式；干燥方式：间接加热；批处理量：35t; 干燥机机体外形尺寸（长×宽×高）mm：3265×2560×10370； 干燥段高度：2652mm；缓苏段高度：5450mm；有效容积：63.96m³; 热风温度范围：40-100℃；热风机型号：4-72-6A离心通风机；热风机风压：704-1196Pa; 热风机数量：2个；热风电机功率：5.5KW×2；热风机转速：1450r/min | 56200元 | 56200.00 | 17.17 | 购机补贴(通用类) | 2019TJ693 | 2024-12-23 | 山东省 | 评阅通过
642 | 粮油糖初加工机械 | 粮食初加工机械 | 谷物（粮食）干燥机 | 批处理量30t及以上循环式谷物烘干机 | 山东瑞良烘干机械科技有限公司 | 批式循环谷物干燥机 | 5HRS-32 | 主电机：大风机 ；功率：5.5KW（2个）；型号：4-72-6A；制造商：浙江四合风机有限公司。燃烧器型号名称：RLBSZ60型生物质热风炉；燃烧器燃料种类：生物质颗粒；燃烧器制造商：山东瑞良烘干机械科技有限公司 | 结构型式:循环式 ;批处理量:32t;热源型式:非燃煤型 | 结构型式：循环式；干燥方式：间接加热；批处理量：32t; 干燥机机体外形尺寸（长×宽×高）mm：4200×3380×13250；干燥段数量/每段高度：4层，1/984mm、1/884mm、2/545mm；缓苏段数量/每段高度：11层，每层高度545mm；有效容积：57.2m³; 热风温度范围：40-150℃；热风机型号：4-72-6A离心通风机；热风机风压：704-1196Pa; 热风机数量：2个；热风电机功率：5.5KW×2；热风机转速：1450r/min | 56200元 | 56200.00 | 16.05 | 购机补贴(通用类) | GZNJ/TJ 2018-165 | 2023-12-31 | 山东省 | 评阅通过
643 | 粮油糖初加工机械 | 粮食初加工机械 | 谷物（粮食）干燥机 | 批处理量30t及以上循环式谷物烘干机 | 山东瑞良烘干机械科技有限公司 | 批式循环（横流）式谷物干燥机 | 5HRX-35 | 提升机电机型号：CH50-3KW-17S，功率：3KW，生产厂家：合肥真誉电机设备有限公司 拨粮轮电机型号：W22-750W-145S，功率750W，生产厂家：合肥真誉电机设备有限公司 绞龙电机型号：齿轮减速机CH-4，功率1.5KW，生产厂家：合肥真誉电机设备有限公司 大风机电机型号：4-72-6A，功率：5.5KW（2个），生产厂家：无锡科威维诺通风机厂 除尘风机电机功率0.37KW，生产厂家：无锡科威维诺通风机厂 甩盘电机型号：rv50-20-0.55kw，功率0.55KW，生产厂家：合肥真誉电机设备有限公司 | 结构型式:循环式 ;批处理量:35t;热源型式:非燃煤型 | 结构型式：循环式；干燥方式：间接加热；批处理量：35t; 干燥机机体外形尺寸（长×宽×高）mm：3065×3265×9790； 干燥段高度：1500mm；缓苏段高度：5995mm；有效容积：65.42m³; 热风温度范围：40-100℃；热风机型号：4-72-6A离心通风机；热风机风压：704-1196Pa; 热风机数量：2个；热风电机功率：5.5KW×2；热风机转速：1450r/min | 56200元 | 56200.00 | 17.17 | 购机补贴(通用类) | 2019TJ692 | 2024-12-23 | 山东省 | 评阅通过
644 | 粮油糖初加工机械 | 粮食初加工机械 | 谷物（粮食）干燥机 | 批处理量30t及以上循环式谷物烘干机 | 山东瑞良烘干机械科技有限公司 | 批式循环谷物干燥机 | 5HRX-40 | 主电机：大风机 ；功率：5.5KW（2个）；型号：4-72-6A；制造商：浙江四合风机有限公司。燃烧器型号名称：RL70型轻油燃烧器；燃烧器燃料种类：柴油；燃烧器制造商：上海屹森机电设备有限公司 | 结构型式:循环式 ;批处理量:50t;热源型式:非燃煤型 | 结构型式：循环式；干燥方式：间接加热；批处理量：50t; 干燥机机体外形尺寸（长×宽×高）mm：3600×4100×10800；干燥段数量/每段高度：2层，每段高度750mm；缓苏段数量/每段高度：12段，每层高度545mm；有效容积：71.96m³; 热风温度范围：40-150℃；热风机型号：4-72-6A离心通风机；热风机风压：704-1196Pa; 热风机数量：2个；热风电机功率：5.5KW×2；热风机转速：1450r/min | 56200元 | 56200.00 | 19.1 | 购机补贴(通用类) | GZNJ/TJ 2019-373 | 2024-12-29 | 山东省 | 评阅通过
645 | 粮油糖初加工机械 | 粮食初加工机械 | 谷物（粮食）干燥机 | 批处理量30t及以上循环式谷物烘干机 | 山东瑞良烘干机械科技有限公司 | 批式循环谷物干燥机 | 5HXH-30 | 主电机：大风机 ；功率：5.5KW（2个）；型号：4-72-6A；制造商：浙江四合风机有限公司。燃烧器型号名称：RL70型轻油燃烧器；燃烧器燃料种类：柴油；燃烧器制造商：上海屹森机电设备有限公司 | 结构型式:循环式 ;批处理量:30t;热源型式:非燃煤型 | 结构型式：循环式；干燥方式：间接加热；批处理量：30t; 干燥机机体外形尺寸（长×宽×高）mm：3260X2560X11180； 干燥段高度：2652mm；缓苏段高度：5450mm；有效容积：54.4m³; 热风温度范围：40-100℃；热风机型号：4-72-6A离心通风机；热风机风压：704-1196Pa; 热风机数量：2个；热风电机功率：5.5x2KW；热风机转速：1450r/min | 56200元 | 56200.00 | 16.6 | 购机补贴(通用类) | T202000341147 | 2025-12-30 | 山东省 | 评阅通过
646 | 粮油糖初加工机械 | 粮食初加工机械 | 谷物（粮食）干燥机 | 批处理量30t及以上循环式谷物烘干机 | 上海三久机械有限公司 | 低温循环式干燥机 | PRO-300H | 主电机（最大功率电机）功率（kW）：3.7；型号：M2BAX112MA4；制造商：ABB。或型号：TEF3 112M1-4；制造商：无锡东元。热风炉型号名称：/；热风炉燃料种类：/；热风炉制造商：/。燃烧器型号名称：GPN-50WEM；燃料种类：煤油或0号至-50号轻柴油；燃烧器喷火头数量:2;燃烧器热功率(kJ/h):1231155。 | 结构型式:循环式 ;批处理量:30t;热源型式:非燃煤型 | 型号名称：PRO-300H型低温循环式干燥机 结构型式：循环式； 干燥方式：直接加热； 烘干机机体外形尺寸（长*宽*高）：2260*2903*10944； 批处理量：30t； 干燥速率：（商品粮）水稻0.5-1.0%/h，（种子）水稻0.2-1.0%/h； 干燥段高度：1222mm（数量1个）； 缓苏段高度：8554mm（数量1个）； 有效容积：53.58m³； 热风温度范围：30-68℃（外气温20℃）； 排粮电机功率：0.2kW； 提升机生产率：25t/h； 提升机电机功率：2.2kW； 热风机数量：2个； 热风机型号名称：F6型轴流风机； 热风机转速：1690r/min； 热风机风压：400Pa； 热风机流量：25200m³/h； 热风机电机功率：3.7×2kW； 烘干机电机总功率：13.45kW； 燃烧器型号名称：GPN-50WEM； 燃烧器燃料种类：煤油或0号-50号轻柴油； 燃烧器喷火头数量：2个； 燃烧器热功率（输出热量）：1231155kJ/h； | 56200元 | 56200.00 | 13.45 | 购机补贴(通用类) | T201900320773 | 2024-12-30 | 上海市 | 评阅通过
647 | 粮油糖初加工机械 | 粮食初加工机械 | 谷物（粮食）干燥机 | 批处理量30t及以上循环式谷物烘干机 | 上海三久机械有限公司 | 低温循环式干燥机 | PRO-300HG | 主电机（最大功率电机）功率（kW）：3.7；型号：M2BAX112MA4；制造商：ABB。或型号：TEF3 112M1-4；制造商：无锡东元。热风炉型号名称：/；热风炉燃料种类：/；热风炉制造商：/。燃烧器型号名称：ＫＧ－51VＮＷＥＭ；燃料种类：天然气；燃烧器喷火头数量:1。 | 结构型式:循环式 ;批处理量:30t;热源型式:非燃煤型 | 型号名称：PRO-300HG低温循环式干燥机 结构型式：循环式； 干燥方式：直接加热； 外形固定尺寸（长*宽*高）：4786*3699*12240； 批次处理量：30t； 干燥段数量/每段高度：1/1222mm； 缓苏段数量：8554mm； 热风机数量：2个； 热风机型号：F6； 热风机电机功率：3.7kW； 燃烧器型号名称：KG-51VNWEM； 燃烧器燃料种类：天然气； 燃烧器喷（点）火头数量：1个； 排粮电机功率：5.4kW； 装机总功率：13.8kW； | 56200元 | 56200.00 | 13.8 | 购机补贴(通用类) | 沪2018-017 | 2022-12-31 | 上海市 | 评阅通过
648 | 粮油糖初加工机械 | 粮食初加工机械 | 谷物（粮食）干燥机 | 批处理量30t及以上循环式谷物烘干机 | 郑州万谷机械股份有限公司 | 循环式粮食烘干机 | 5GP-30 | 主电机（最大功率电机）功率（kW）：7.5；型号：YE3-132S2-2；制造商：河南豫通电机股份公司。热风炉型号名称：RQ--60型热风炉；热风炉燃料种类：燃气；热风炉制造商：郑州万谷机械股份有限公司 | 结构型式:循环式 ;批处理量:30t;热源型式:非燃煤型 | 结构型式：循环式；干燥方式：直接加热；烘干机机体外形尺寸（长×宽×高）mm：2500×3000×10960；干燥段数量：4；缓苏段数量：1；冷却段高度：/；干燥段高度：3000；热风机型号：CRF/L8S-4斜流风机；热风机数量：2；热风电机功率：7.5×2kW；冷却风机型号名称：/；冷却风机数量：/；冷却风机电机功率：/；排粮电机功率：0.4；提升机生产率：30kW。 | 56200元 | 46900.00 | 19.4 | 购机补贴(通用类) | T202261610001 | 2027-03-13 | 河南省 | 评阅通过
649 | 粮油糖初加工机械 | 粮食初加工机械 | 谷物（粮食）干燥机 | 批处理量30t及以上循环式谷物烘干机 | 郑州新光矿山机械制造有限公司 | 批式循环谷物干燥机 | 5HXG-32A | 主电机（最大功率电机）功率（kW）：4；型号：KP2 112M-4；制造商：河南省旗胜电机有限公司。 热风炉型号名称：RG5D型轻油燃烧机；热风炉燃料种类：燃油；热风炉制造商：意大利利雅路集团公司。 | 结构型式:循环式 ;批处理量:32t;热源型式:非燃煤型 | 结构型式：循环式；干燥方式：直接加热；烘干机机体外形尺寸（长×宽×高）mm：3676×2105×11625；干燥段数量：1；缓苏段数量：1；干燥段高度：2661mm；热风机型号：XL-4斜流风机；热风机数量：2；热风电机功率：8kW(4*2)；排粮电机功率：0.4kW；提升机生产率：32t/h。 | 56200元 | 56200.00 | 13 | 购机补贴(通用类) | T202100061199 | 2026-12-30 | 河南省 | 评阅通过
650 | 粮油糖初加工机械 | 粮食初加工机械 | 谷物（粮食）干燥机 | 批处理量30t及以上循环式谷物烘干机 | 中联农业机械股份有限公司 | 批式循环谷物干燥机 | 5HXG-30C1 | 主电机（最大功率电机）功率（kW）：5.5；型号：CRF-7.5型耐高温风机；制造商：福建华大。 热风炉型号名称：5LMS-50；热风炉燃料种类：稻壳；热风炉制造商：中联农业机械股份有限公司。 | 结构型式:循环式 ;批处理量:30t;热源型式:非燃煤型 | 结构型式：批式循环；干燥方式：间接加热；烘干机机体外形尺寸（长×宽×高）mm：3090×2260×11330；干燥段数量(个)：1；缓苏段数量(个)：1；冷却段高度(mm)：/；干燥段高度(mm)：1800；热风机型号：CRF-7.5型耐高温风机；热风机数量：2；热风电机功率：11kW；冷却风机型号名称：/；冷却风机数量：/；冷却风机电机功率：/；排粮电机功率：/；提升机生产率：30t/h。 | 56200元 | 56200.00 | 16.57 | 购机补贴(通用类) | T202134340413 | 2026-12-26 | 安徽省 | 评阅通过
651 | 粮油糖初加工机械 | 粮食初加工机械 | 谷物（粮食）干燥机 | 批处理量30t及以上循环式谷物烘干机 | 中联农业机械股份有限公司 | 批式循环谷物干燥机 | 5HXG-30C2 | 主电机（最大功率电机）功率（kW）：5.5；型号：CRF/L7.5S-4谷物烘烤专用耐高温风机；制造商：福建华大电机有限公司。 热风炉型号名称：5LMS-50；热风炉燃料种类：稻壳；热风炉制造商：中联农业机械股份有限公司。 | 结构型式:循环式 ;批处理量:30t;热源型式:非燃煤型 | 结构型式：批式循环；干燥方式：间接加热；烘干机机体外形尺寸（长×宽×高）mm：3080×2260×11330；干燥段数量：1个；缓苏段数量：1个；冷却段高度：/；干燥段高度：1800mm；热风机型号：CRF/L7.5S-4谷物烘烤专用耐高温风机；热风机数量：2个；热风电机功率：11kW；冷却风机型号名称：/；冷却风机数量：/；冷却风机电机功率：/；排粮电机功率：0.4kW；提升机生产率：≥30t/h。 | 56200元 | 56200.00 | 16.57 | 购机补贴(通用类) | T202100341674 | 2026-12-30 | 安徽省 | 评阅通过
652 | 粮油糖初加工机械 | 粮食初加工机械 | 谷物（粮食）干燥机 | 批处理量30t及以上循环式谷物烘干机 | 重庆市万穗机械有限公司 | 粮食烘干机 | 5H-35B | 主电机功率：4kW 型号：YE2-100L2-4-380V-4kW 制造商：常州南方电机有限公司 | 结构型式:循环式 ;批处理量:35t;热源型式:非燃煤型 | 结构型式：循环式 干燥方式：直接加热 干燥机外形尺寸(长×宽×高)：3250×2100×12200mm 干燥段数量/每段高度：1/ 1630 缓苏段数量/每段高度：1/500 冷却段高度：500mm 热风机型号名称： SF7-4 热风机数量：2个 热风机电机功率：3kW 冷却风机型号： Y5-47 冷却风机数量：1个 冷却风机电机功率：0.55kW 燃烧器型号名称：G20LC轻油燃烧器 燃烧器燃料种类：柴油 燃烧器型式：水平悬挂式 排粮电机功率：0.75kW 燃烧器喷火头数量：1个 安全装置：热继电器、风压开关、定时开关、燃烧机熄火(电眼)、控制保险丝、异常过热 | 56200元 | 56200.00 | 12 | 购机补贴(通用类) | T201950500261 | 2024-12-25 | 重庆市 | 评阅通过
653 | 粮油糖初加工机械 | 粮食初加工机械 | 谷物（粮食）干燥机 | 批处理量30t及以上循环式谷物烘干机 | 佐竹机械（苏州）有限公司 | 循环式谷物干燥机 | 5HNSDR-30 | 主电机（最大功率电机）功率（kW）：3.7；热风机型号：FR60；主电机型号：W21 112M-4-3.7KW 380V 50HZ B5；制造商：威格（江苏）电气设备有限公司。热风炉型号名称：5LWD-160生物质悬浮热风炉；热风炉燃料种类：生物质颗粒；热风炉制造商：黑龙江省牡丹江垦区正达机械有限公司 | 结构型式:循环式 ;批处理量:30t;热源型式:非燃煤型 | 结构型式：循环式；干燥方式：直接加热/间接加热；烘干机机体外形尺寸（长×宽×高）mm：2285×3100×11190 ；干燥段数量：1；缓苏段数量：1；冷却段高度：/；干燥段高度：1760mm；热风机型号：FR60；热风机数量：3；热风电机功率：3.7*3kW；冷却风机型号名称：/；冷却风机数量：/；冷却风机电机功率：/；排粮电机功率：0.2kW；提升机生产率：30t/h | 56200元 | 56200.00 | 16.912 | 购机补贴(通用类) | T202100321501 | 2026-12-30 | 江苏省 | 评阅通过
654 | 粮油糖初加工机械 | 粮食初加工机械 | 谷物（粮食）干燥机 | 批处理量30t及以上循环式谷物烘干机 | 佐竹机械（苏州）有限公司 | 循环式谷物干燥机 | 5HPDR-120 | 主电机（最大功率电机）功率（kW）：30*2；热风机型号：4-72-12C；主电机型号：YE2-200L-4/30KW；制造商：六安江淮电机有限公司。热风炉型号名称：/；热风炉燃料种类：/；热风炉制造商：/。锅炉型号：LSS2.0-1.0-Q；锅炉燃料种类：生物质颗粒；锅炉制造商：三浦工业（中国）有限公司 | 结构型式:循环式 ;批处理量:120t;热源型式:非燃煤型 | 结构型式：循环式；干燥方式：间接加热；烘干机机体外形尺寸（长×宽×高）mm：4925×4030×17550；干燥段数量：1；缓苏段数量：1；冷却段高度：/；干燥段高度：2400mm；热风机型号：4-72-12C；热风机数量：2；热风电机功率：30*2kW；冷却风机型号名称：/；冷却风机数量：/；冷却风机电机功率：/；排粮电机功率：0.2*2kW；提升机生产率：100t/h | 56200元 | 56200.00 | 81.306 | 购机补贴(通用类) | T202206060066 | 2027-01-26 | 江苏省 | 评阅通过
655 | 粮油糖初加工机械 | 粮食初加工机械 | 谷物（粮食）干燥机 | 处理量20-50t/d连续式谷物烘干机 | 新野行发机械有限公司 | 连续式粮食干燥机 | 5H-30 | 5H-30连续式粮食干燥机，热风机型号：FD-400-ZR,电机功率：1.1kw，开封万工电机制造有限公司。 | 结构型式:连续式 ;处理量:30t/d;热源型式:非燃煤型 | 结构型式：连续式；干燥方式：直接加热；干燥机机体外形尺寸（长×宽×高）mm：10000×1010×2330；干燥段数量/每段高度(个/MM)：3/320;缓苏段数量/每段高度（个/MM）：3/160；热风机型号：FD-400-ZR型壁式强力通风机；热风机数量：1个；热风电机功率：1.1KW; 燃烧器型号名称：ZXOQM-80型燃油燃烧机；燃烧器型式:单喷头式；燃烧器燃料种类：燃料油、甲醇、柴油；喷（点）火头数量：1个；排粮电机功率（KW）:0.55×3;安全装置:满粮报警装置、热风温度超温报警装置、开机前警示装置、自动点火装置、熄火时自动切断油路的装置、配备灭火器等消防器材、电控系统设置有过载和漏电2级以上保护装置、紧急排粮口、紧急排粮口分布。 | 17500元 | 17500.00 | 2.75 | 购机补贴(通用类) | 部20181004 | 2022-12-31 | 河南省 | 评阅通过
656 | 粮油糖初加工机械 | 粮食初加工机械 | 谷物（粮食）干燥机 | 处理量20-50t/d连续式谷物烘干机 | 郑州市盛之远农业机械有限公司 | 连续式谷物干燥机 | 5HLX-22 | 热风机型号：9-19-4c（高压离心通风机），热风机电机功率2.2kW，制造商：河北恒悦新能源科技有限公司； 热风炉型号名称：SR100；热风炉燃料种类：天燃气；热风炉制造商：郑州多鑫农业机械有限公司 | 结构型式:连续式 ;处理量:23t/d;热源型式:非燃煤型 | 结构型式:连续式，干燥方式：间接加热，干燥机机体外形尺寸：8395×4260×1110mm，干燥段数量/每段高度1/2370个/mm，缓苏段数量//每段高度 个/mm：1/2370，冷却段高度2370mm，热风机数量1个，热风机型号：9-19-4c（高压离心通风机），热风机电机功率2.2kW，冷却风机数量1个，冷却风机型号名称：DB9-193.5a（高压离心通风机），冷却风机电机功率2.2kW，燃烧器型号名称：564RiELL040fs10，燃烧器型式：直喷式，燃料种类 ：液化气/天然气，燃烧器喷（点）火头数量1个，鼓风机功率2.2kW，排粮电机功率0.25×3kW，处理量23t/d | 17500元 | 17500.00 | 7.35 | 购机补贴(通用类) | 新2019089 | 2024-04-10 | 河南省 | 评阅通过
657 | 粮油糖初加工机械 | 粮食初加工机械 | 谷物（粮食）干燥机 | 处理量50-100t/d连续式谷物烘干机 | 新野县为农农机有限公司 | 连续式粮食烘干机 | 5H-50C | 5H-50C连续式粮食烘干机，热风机型号：4-72-4.5型离心风机，电机功率：7.5kw，开封万工电机制造有限公司。冷却风机型号：4-72-2.8型离心风机，电机功率：1.5kw，开封万工电机制造有限公司。 | 结构型式:连续式 ;处理量:50t/d;热源型式:非燃煤型 | 产品型号名称：5H-50C型连续式粮食烘干机；结构形式：连续式；干燥方式：直接加热；干燥工艺：混流;外形尺寸(长×宽×高)mm：1900×1900×6870；处理量（t/d）：50；降水幅度(%):3～5;干燥段数量(个）：5；缓苏段数量：4；干燥段总高度（mm）：1850；缓苏段总高度（mm）：1600；冷却段高度（mm）：1000；有效容积（m3）：16；热风机电机功率（kw）：7.5；冷却风机电机功率（kw）：1.5；烘干机电机总功率（kW）：10.85 | 36100元 | 36100.00 | 10.85 | 购机补贴(通用类) | T202100520849 | 2026-08-31 | 河南省 | 评阅通过
658 | 粮油糖初加工机械 | 粮食初加工机械 | 谷物（粮食）干燥机 | 处理量100t/d及以上连续式谷物烘干机 | 河南恒联粮油机械设备有限公司 | 连续式粮食干燥机 | 5HL-120 | 主电机（最大功率电机）功率（kW）：45；型号：HGF-10C；制造商：新乡特种风机厂。热风炉型号名称：WRM-2T型热风炉；热风炉燃料种类：生物质颗粒；热风炉制造商：河南恒联粮油机械设备有限公司。 | 结构型式:连续式 ;处理量:120t/d;热源型式:非燃煤型 | 结构型式：连续式；干燥方式：间接加热；烘干机机体外形尺寸（长×宽×高）：（3000×2700×19150）mm；干燥段数量：6；缓苏段数量：2；冷却段高度：1520mm；热风机型号：HGF-10C；热风机数量：1；热风电机功率：45kW；冷却风机型号名称：HGF-6A型离心式通风机；冷却风机数量：1；冷却风机电机功率：4kW；排粮电机功率：1.5kW。 | 80500元 | 80500.00 | 54.5 | 购机补贴(通用类) | T202000060772 | 2025-12-30 | 河南省 | 评阅通过
659 | 粮油糖初加工机械 | 粮食初加工机械 | 谷物（粮食）干燥机 | 处理量100t/d及以上连续式谷物烘干机 | 河南恒联粮油机械设备有限公司 | 连续式粮食干燥机 | 5HL-200 | 主电机（最大功率电机）功率（kW）：45；型号：HGF-10C；制造商：新乡特种风机厂。提供热源的设备型号名称：RS-190型燃烧器；燃烧器燃料种类：燃油；燃烧器制造商：河北凯晟环保科技有限公司。 | 结构型式:连续式 ;批处理量:200t/d;处理量:200t/d;热源型式:非燃煤型 | 结构型式：连续式；干燥方式：间接加热；干燥工艺：混流；烘干机机体外形尺寸(长×宽×高)：（3400×2700×21500）mm；干燥段数量：8个；缓苏段数量：2个；干燥段总高度:12160mm；缓苏段总高度：3050mm；冷却段高度：1520mm；有效容积：97.5m3；1号热风机型号：HGF-10C；2号热风机型号：HGF-8C；热风机数量：2个；热风机送风型式：负压；1号热风机电机功率：45kW；2号热风机电机功率：37kW；冷却风机型号：HGF-6.8A；冷却风机数量:1个；冷却风机电机功率：11kW。 | 80500元 | 80500.00 | 101 | 购机补贴(通用类) | T202100521920 | 2026-12-30 | 河南省 | 评阅通过
660 | 粮油糖初加工机械 | 粮食初加工机械 | 谷物（粮食）干燥机 | 处理量100t/d及以上连续式谷物烘干机 | 河南康隆机械有限公司 | 连续式谷物干燥机 | 5HL-120 | 主电机（最大功率电机）功率（kW）： 37kW；型号：HGF-8C；制造商：新乡市特种风机厂。 热风炉型号名称：RFL-200；热风炉燃料种类：天然气；热风炉制造商：河南永兴锅炉集团有限公司 | 结构型式:连续式 ;处理量:120t/d;热源型式:非燃煤型 | 结构型式：连续式； 干燥方式：直接加热； 干燥机机体外形尺寸（长×宽×高）mm：3500×2400×19500； 干燥段数量个：7； 缓苏段数量个：2； 冷却段高度mm：1250； 热风机型号： HGF-8C； 热风机数量：1个； 热风电机功率：37kW； 冷却风机型号名称：HGF-6C； 冷却风机数量：1个； 冷却风机电机功率：5.5kW； 排粮电机功率：1.5kW； | 80500元 | 80500.00 | 60.5 | 购机补贴(通用类) | 鄂2020279 | 2025-11-01 | 河南省 | 评阅通过
661 | 粮油糖初加工机械 | 粮食初加工机械 | 谷物（粮食）干燥机 | 处理量100t/d及以上连续式谷物烘干机 | 河南康隆机械有限公司 | 连续式谷物干燥机 | 5HL-200 | 主电机（最大功率电机）功率（kW）： 45kw；型号：HGF-10C；制造商：新乡市特种风机厂。 热风炉型号名称：RFL-400；热风炉燃料种类：天然气；热风炉制造商：河南永兴锅炉集团有限公司； | 结构型式:连续式 ;处理量:200t/d;热源型式:非燃煤型 | 结构型式：连续式； 干燥方式：直接加热； 干燥机机体外形尺寸（长×宽×高）mm：4000×2900×22500； 干燥段数量个：10； 缓苏段数量个：2； 冷却段高度mm：1250； 1 号热风机型号名称：HGF-10C； 2 号热风机型号名称：HGF-8C； 热风机数量：2个； 1 号热风机电机功率kW：45； 2 号热风机电机功率kW：37； 冷却风机型号名称：HGF离心通风机； 冷却风机数量：1个； 冷却风机电机功率：7.5kW； 排粮电机功率：1.5kW； | 80500元 | 80500.00 | 118 | 购机补贴(通用类) | 鄂2020280 | 2025-11-01 | 河南省 | 评阅通过
662 | 粮油糖初加工机械 | 粮食初加工机械 | 谷物（粮食）干燥机 | 处理量100t/d及以上连续式谷物烘干机 | 河南润安机械有限公司 | 连续式谷物干燥机 | 5HL-100 | 主电机（最大功率电机）功率（kW）：37kW；型号：YE2-225S-4；制造商：老周口燎原电机厂。 热风炉型号名称：5LQ一10；热风炉燃料种类：天然气；热风炉制造商：河南华安机械有限公司 | 结构型式:连续式 ;处理量:100t/d;热源型式:非燃煤型 | 结构型式：连续式；干燥方式：直接加热；烘干机机体外形尺寸（长×宽×高）mm：3100×2900×16100；干燥段数量：1；缓苏段数量：1；冷却段高度：1840mm；热风机型号：4-72No.10C离心式通风机；热风机数量：1；热风电机功率：37kW；冷却风机型号名称：4-72No.6C离心式通风机；冷却风机数量：1；冷却风机电机功率：7.5kW；排粮电机功率：0.75kW； | 80500元 | 80500.00 | 50.75 | 购机补贴(通用类) | GZNJ/TJ 2019-186 | 2024-08-27 | 河南省 | 评阅通过
663 | 粮油糖初加工机械 | 粮食初加工机械 | 谷物（粮食）干燥机 | 处理量100t/d及以上连续式谷物烘干机 | 河南润安机械有限公司 | 连续式谷物干燥机 | 5HL-100A | 主电机（最大功率电机）功率（kW）：30kW；型号名称：Y-200L-4电动机；制造商：老周口燎原电机厂； 热风炉型号名称：5LQ一10型；热风炉燃料种类：天然气；热风炉制造商：河南华安机械有限公司： | 结构型式:连续式 ;处理量:100t/d;热源型式:非燃煤型 | 结构型式：连续式；干燥方式：直接加热；烘干机机体外形尺寸（长×宽×高）mm：2900×2500×14120；干燥段数量：1；缓苏段数量：1；冷却段高度：820mm；干燥段高度：6240mm；热风机型号：4-72No.10C型离心通风机；热风机数量：1；热风电机功率：30kW；冷却风机型号名称：4-72No.4C型离心通风机；冷却风机数量：1；冷却风机电机功率：5.5kW； | 80500元 | 80500.00 | 42.5 | 购机补贴(通用类) | T202100420607 | 2026-06-29 | 河南省 | 评阅通过
664 | 粮油糖初加工机械 | 粮食初加工机械 | 谷物（粮食）干燥机 | 处理量100t/d及以上连续式谷物烘干机 | 河南省丰盛机械有限公司 | 连续式谷物烘干机 | 5HL-120 | 主电机（最大功率电机）功率（kW）： 37；型号：YF2-225S-4；制造商：山东力诺电机有限公司； 燃烧器型号名称：RS130型燃烧器；燃烧器燃料种类：天然气/液化气；制造商：利雅路股份公司； | 结构型式:连续式 ;处理量:120t/d;热源型式:非燃煤型 | 结构型式：连续式； 干燥方式：直接加热； 干燥机机体外形尺寸（长×宽×高）mm：2400×2600×16500； 干燥段数量个：7； 缓苏段数量个：2； 冷却段高度mm：1270； 热风机型号： HGF-8C型离心式通风机； 热风机数量：1个； 热风电机功率：37kW； 冷却风机型号名称：HGF-6.3A型离心式通风机； 冷却风机数量：1个； 冷却风机电机功率：5.5kW； 排粮电机功率：1.5kW； | 80500元 | 80500.00 | 50.6 | 购机补贴(通用类) | T202142420100 | 2026-02-07 | 河南省 | 评阅通过
665 | 粮油糖初加工机械 | 粮食初加工机械 | 谷物（粮食）干燥机 | 处理量100t/d及以上连续式谷物烘干机 | 河南省丰盛机械有限公司 | 连续式谷物烘干机 | 5HL-200 | 主电机（最大功率电机）功率（kW）：45kW；型号：YF2-225S-4；制造商：山东力诺电机有限公司。 燃烧器型号名称：RS190型燃烧器；燃烧器燃料种类：天然气/液化气；制造商：利雅路股份公司； | 结构型式:连续式 ;处理量:200t/d;热源型式:非燃煤型 | 结构型式：连续式； 干燥方式：直接加热； 干燥机机体外形尺寸（长×宽×高）mm：2900×3100×19500； 干燥段数量个：7； 缓苏段数量个：2； 冷却段高度mm：1520； 1 号热风机型号名称：HGF-8C型离心式通风机； 2 号热风机型号名称：HGF-10C型离心式通风机； 热风机数量：2个； 1 号热风机电机功率kW：37； 2 号热风机电机功率kW：45； 冷却风机型号名称：HGF-6.8A型离心式通风机； 冷却风机数量：1个； 冷却风机电机功率：11kW； 排粮电机功率：1.5kW； | 80500元 | 80500.00 | 105.5 | 购机补贴(通用类) | T202142420101 | 2026-02-07 | 河南省 | 评阅通过
666 | 粮油糖初加工机械 | 粮食初加工机械 | 谷物（粮食）干燥机 | 处理量100t/d及以上连续式谷物烘干机 | 河南晟鸿农业机械有限公司 | 连续式谷物干燥机 | 5HL-100 | 主电机（最大功率电机）（热风机型号名称）：4-72-8C型离心风机；功率：30kW；制造商名称：河北津鼓环保机械制造有限公司； 热风炉型号名称：WRF-100；热风炉燃料种类：燃气、燃油；热风炉制造商：河南晟鸿农业机械有限公司 | 结构型式:连续式 ;处理量:100t/d;热源型式:非燃煤型 | 结构型式：连续式； 干燥方式：直接加热； 烘干机机体外形尺寸（长×宽×高）mm：2400×2400×14000； 干燥段数量：6个； 缓苏段数量：1个； 冷却段高度：1250mm； 干燥段高度：5000mm； 热风机型号： 4-72-8C型离心风机； 热风机数量：1个； 热风电机功率：30kW； 冷却风机型号名称：4-72-6A型离心风机； 冷却风机数量：1个； 冷却风机电机功率：4kW； 排粮电机功率：1.5kW； | 80500元 | 80500.00 | 35.5 | 购机补贴(通用类) | T202142420287 | 2026-11-23 | 河南省 | 评阅通过
667 | 粮油糖初加工机械 | 粮食初加工机械 | 谷物（粮食）干燥机 | 处理量100t/d及以上连续式谷物烘干机 | 河南晟鸿农业机械有限公司 | 连续式谷物干燥机 | 5HL-300 | 主电机（最大功率电机）（热风机型号名称）：4-73-9D；功率：30kW；制造商名称：河北津鼓环保机械制造有限公司； 热风炉型号名称：WRF-360；热风炉燃料种类：燃气、燃油；热风炉制造商：河南晟鸿农业机械有限公司 | 结构型式:连续式 ;处理量:300t/d;热源型式:非燃煤型 | 结构型式：连续式； 干燥方式：直接加热； 烘干机机体外形尺寸（长×宽×高）mm：2900×3500×24500； 干燥段数量：12个； 缓苏段数量：3个； 冷却段高度：1250mm； 干燥段高度：15000mm； 热风机型号：4-73-9D； 热风机数量：3个； 热风电机总功率：90kW； 冷却风机型号名称：4-73-8C； 冷却风机数量：1个； 冷却风机电机功率：18.5kW； 排粮电机功率：1.5kW ； | 80500元 | 80500.00 | 110 | 购机补贴(通用类) | T202142420288 | 2026-11-23 | 河南省 | 评阅通过
668 | 粮油糖初加工机械 | 粮食初加工机械 | 谷物（粮食）干燥机 | 处理量100t/d及以上连续式谷物烘干机 | 河南拓鼎现代农业机械有限公司 | 连续式谷物烘干机 | 5HL-120B | 主电机（最大功率电机）功率（kW）：37；型号：4-72-8C；制造商：河南富华机械厂。 燃烧器型号名称：RS130型燃烧器；燃烧器燃料种类：燃气/燃油；燃烧器制造商：利雅路股份公司 | 结构型式:连续式 ;处理量:120t/d;热源型式:非燃煤型 | 结构型式：连续式；干燥方式：直接加热；烘干机机体外形尺寸（长×宽×高）mm：2400×2400×14640；干燥段数量：5；缓苏段数量：1；冷却段高度：1280；干燥段高度：6400；热风机型号：4-72-8C型离心式通风机；热风机数量：1；热风电机功率：37kW；冷却风机型号名称：TMC-6A型离心式通风机；冷却风机数量：1；冷却风机电机功率：4；排粮电机功率：1.5kW； | 80500元 | 80500.00 | 46.5 | 购机补贴(通用类) | T202200420245 | 2027-07-05 | 河南省 | 评阅通过
669 | 粮油糖初加工机械 | 粮食初加工机械 | 谷物（粮食）干燥机 | 处理量100t/d及以上连续式谷物烘干机 | 河南拓鑫现代农机装备有限公司 | 连续式谷物干燥机 | 5HL-120 | 主电机（最大功率电机）功率（kW）：37KW；型号：HGF离心通风机；制造商：临清市中盛电机厂； 热风炉型号名称：TX-6 热风炉；热风炉燃料种类：液化气、天然气； 制造商：河南拓鑫现代农机装备有限公司； | 结构型式:连续式 ;处理量:120t/d;热源型式:非燃煤型 | 结构型式：连续式；干燥方式：直接加热；干燥机机体外形尺寸（长×宽×高）mm：2400×2600×21500；干燥段数量 ： 6个； 缓苏段数量 ： 1个； 冷却段高度mm：1520；热风机型号：HGF-8C离心通风机；热风机数量：1个；热风电机功率：37kW；冷却风机型号名称：HGF-8C离心通风机；冷却风机数量：1个；冷却风机电机功率：4kW；排粮电机功率：1.5kW； | 80500元 | 80500.00 | 57.1 | 购机补贴(通用类) | 鄂2020446 | 2025-12-23 | 河南省 | 评阅通过
670 | 粮油糖初加工机械 | 粮食初加工机械 | 谷物（粮食）干燥机 | 处理量100t/d及以上连续式谷物烘干机 | 河南亿农机械科技有限公司 | 连续式谷物烘干机 | 5H-120 | 主电机（最大功率电机）功率（kW）： 37；型号：YE3-200L2-2;制造商：河南华特电机有限公司。 热风炉型号名称：WRM-2T；热风炉燃料种类：天然气；热风炉制造商：河南华特电机有限公司 | 结构型式:连续式 ;处理量:120t/d;热源型式:非燃煤型 | 结构型式：连续式；干燥方式：直接加热；烘干机机体外形尺寸（长×宽×高）mm：2500*2500*17000；干燥段数量：6；缓苏段数量：1；冷却段高度：1500mm；干燥段高度：9000mm；热风机型号：LNLSHNO.8C；热风机数量：1；热风电机功率：37KW；冷却风机型号：LNLSHGNO.6A;冷却风机数量：1；冷却电机功率：4KW | 80500元 | 80500.00 | 47.6 | 购机补贴(通用类) | T202141410101 | 2026-06-30 | 河南省 | 评阅通过
671 | 粮油糖初加工机械 | 粮食初加工机械 | 谷物（粮食）干燥机 | 处理量100t/d及以上连续式谷物烘干机 | 河南亿农机械科技有限公司 | 连续式谷物烘干机 | 5H-200 | 主电机（最大功率电机）功率（kW）： 90kw；型号：YE2-280M-4；制造商：河南华特电机有限公司。 热风炉型号名称：5L-200；热风炉燃料种类：天然气；热风炉制造商：河南华特电机有限公司 | 结构型式:连续式 ;处理量:200t/d;热源型式:非燃煤型 | 结构型式：连续式； 干燥方式：直接加热； 干燥机机体外形尺寸（长×宽×高）mm：3600×2860×19220； 干燥段数量个：8； 缓苏段数量个：1； 冷却段高度mm：1500； 热风机型号：LNLSHG NO.12C； 热风机数量：1个； 热风电机功率：90kW； 冷却风机型号名称：LNLSHG NO.6.8A； 冷却风机数量：1个； 冷却风机电机功率：7.5kW； | 80500元 | 80500.00 | 104.5 | 购机补贴(通用类) | 鄂2020294 | 2025-11-01 | 河南省 | 评阅通过
672 | 粮油糖初加工机械 | 粮食初加工机械 | 谷物（粮食）干燥机 | 处理量100t/d及以上连续式谷物烘干机 | 湖南弘焺机械科技有限公司 | 连续式粮食烘干机 | 5H-100 | 5H-100连续式粮食烘干机，热风机电机（主电机）功率：11kw ， 热风机型号：4-72-8型 离心风机，热风机电机制造商：开封万工电机制造有限公司；提供热源的设备型号名称：5LS-360型生物质颗粒热风炉，热源型式：生物质颗粒（非燃煤型），热风炉制造商：湖南隆焺机械科技有限公司； 烘干机总功率：17.75KW | 结构型式:连续式 ;处理量:100t/d;热源型式:非燃煤型 | 型号名称：5H-100型连续式粮食烘干机，结构型式：连续式，烘干机机体外形尺寸(长×宽×高)mm：2400×2400×11790，处理量t/d：100，降水幅度：3～5，干燥段数量：5个，干燥段总高度mm：3750，缓苏段数量:5个，缓苏段总高度mm:2000，有效容积m3：41，热风温度范围℃：30～150，热风机数量:1个,热风机送风型式:负压,热风机型号名称:4-72-8型离心风机,,热风机电机功率:11kW,,冷风机数量:1个，冷却风机型号名称：4-72-3.6型离心风机：冷却风机电机功率kW：3，烘干机总功率：17.75kW 热源型式：生物质颗粒，提供热源的设备型号名称：5LS-360型生物质颗粒热风炉，热源热功率（输出热量kJ/h/kcal/h：1296000/309600 | 80500元 | 80500.00 | 17.75 | 购机补贴(通用类) | T202100431885 | 2026-12-30 | 湖南省 | 评阅通过
673 | 粮油糖初加工机械 | 粮食初加工机械 | 谷物（粮食）干燥机 | 处理量100t/d及以上连续式谷物烘干机 | 开原金鑫烘干设备有限公司 | 粮食烘干机 | 5HGJ100 | 1号热风机型号：Y4-73-8D离心式风机，电机功率：15 KW 2号热风机型号：Y4-73-8D离心式风机，电机功率：15 KW 冷却风机型号：4-72-7C离心式风机，电机功率：5.5 KW 电机总功率：62.25 KW 生产厂家：开原市鼓引风机厂 排放：无。 | 结构型式:连续式 ;处理量:100t/d;热源型式:非燃煤型 | 结构形式：连续式 干燥形式：间接加热 烘干机结构尺寸尺寸(长×宽×高)mm：2600×2000×15100 干燥段数量：2 缓苏段数量：2 冷却段高度：2670mm 干燥段总高度： 5340mm 热风机数量：2 1号热风机型号：Y4-73-8D离心式风机，电机功率：15 KW 2号热风机型号：Y4-73-8D离心式风机，电机功率：15 KW 冷却风机数量：1 冷却风机型号名称：4-72-7C离心式风机，电机功率：5.5 KW 排粮电机功率：/ 提升机生产率：/ 主电机（最大功率电机）功率（kw）:15 型号：Y4-73-8D 制造商：开原市鼓引风机厂 排放：无 热风炉型号名称：RFL-2链带式链条炉排 热风炉燃料种类：生物质颗粒 热风炉制造商：瓦房店永宁机械厂 | 80500元 | 80500.00 | 62.25 | 购机补贴(通用类) | T20222121012 | 2027-02-27 | 辽宁省 | 评阅通过
674 | 粮油糖初加工机械 | 粮食初加工机械 | 谷物（粮食）干燥机 | 处理量100t/d及以上连续式谷物烘干机 | 开原金鑫烘干设备有限公司 | 粮食烘干机 | 5HGJ150 | 主电机（最大功率电机）功率（kw）:22 型号：Y4-73№9D 制造商：开原市鼓引风机厂 排放：无 热风炉型号名称：RFL-3链带式链条炉排 热风炉燃料种类：生物质颗粒 热风炉制造商：瓦房店永宁机械厂 | 结构型式:连续式 ;处理量:150t/d;热源型式:非燃煤型 | 结构形式：连续式 干燥形式：间接加热 烘干机结构尺寸尺寸(长×宽×高)mm：2600×2600×18000 日处理量：≥180（5%≤降水幅度＜10%） ≥150（10%≤降水幅度≤15%） 烘干机净容积:56m³ 电机总功率:87.95kW 干燥段数量：2 缓苏段数量：2 冷却段高度：1800mm 干燥段高度： / 热风机数量：2 1号热风机型号：Y4-73№9D离心式风机，电机功率：22 KW 2号热风机型号：Y4-73№9D离心式风机，电机功率：22 KW 冷却风机数量：1 冷却风机型号名称：4-72№7C离心式风机，电机功率：11 KW 排粮电机功率：1.5 KW 提升机生产率：/ 热风炉:RFL-3链带式链条炉排 热风温度：120-140℃ 燃料：生物质颗粒。 | 80500元 | 80500.00 | 87.95 | 购机补贴(通用类) | T202000210132 | 2025-07-05 | 辽宁省 | 评阅通过
675 | 粮油糖初加工机械 | 粮食初加工机械 | 谷物（粮食）干燥机 | 处理量100t/d及以上连续式谷物烘干机 | 开原金鑫烘干设备有限公司 | 粮食烘干机 | 5HGJ200 | 主电机（最大功率电机）功率（kw）:30 型号：Y4-73№9D 制造商：开原市鼓引风机厂 排放：无 热风炉型号名称：RFL-4链带式链条炉排 热风炉燃料种类：生物质颗粒 热风炉制造商：瓦房店永宁机械厂 | 结构型式:连续式 ;处理量:200t/d;热源型式:非燃煤型 | 结构形式：连续式 干燥形式：间接加热 烘干机结构尺寸尺寸(长×宽×高)mm：3000×3000×22000 日处理量：≥240（5%≤降水幅度＜10%） ≥200（10%≤降水幅度≤15%） 烘干机净容积:89m³ 电机总功率:131.45kW 干燥段数量：3 缓苏段数量：3 冷却段高度：2700mm 干燥段高度： / 热风机数量：3 1号热风机型号：Y4-73№9D离心式风机，电机功率：30 KW 2号热风机型号：Y4-73№9D离心式风机，电机功率：22 KW 3号热风机型号：Y4-73№9D离心式风机，电机功率：22 KW 冷却风机数量：1 冷却风机型号名称：4-72№8C离心式风机，电机功率：15 KW 排粮电机功率：1.5 KW 提升机生产率：/ 热风炉:RFL-4链带式链条炉排 热风温度：120-140℃ 燃料：生物质颗粒。 | 80500元 | 80500.00 | 131.45 | 购机补贴(通用类) | T202000210133 | 2025-07-05 | 辽宁省 | 评阅通过
676 | 粮油糖初加工机械 | 粮食初加工机械 | 谷物（粮食）干燥机 | 处理量100t/d及以上连续式谷物烘干机 | 开原金鑫烘干设备有限公司 | 粮食烘干机 | 5HGJ300 | 主电机（最大功率电机）功率（kw）:37 型号：Y4-73№10D 制造商：开原市鼓引风机厂 排放：无 热风炉型号名称：RFL-6链带式链条炉排 热风炉燃料种类：生物质颗粒 热风炉制造商：瓦房店永宁机械厂 | 结构型式:连续式 ;处理量:300t/d;热源型式:非燃煤型 | 结构形式：连续式 干燥形式：间接加热 烘干机结构尺寸尺寸(长×宽×高)mm：3500×3000×23500 日处理量：≥360（5%≤降水幅度＜10%） ≥300（10%≤降水幅度≤15%） 烘干机净容积:113m³ 电机总功率:172.25kW 干燥段数量：3 缓苏段数量：3 冷却段高度：2700 干燥段高度： / 热风机数量：3 1号热风机型号：Y4-73№10D离心式风机，电机功率：37 KW 2号热风机型号：Y4-73№9D离心式风机，电机功率：30 KW 3号热风机型号：Y4-73№9D离心式风机，电机功率：30 KW 冷却风机数量：1 冷却风机型号名称：4-72№8C离心式风机，电机功率：18.5 KW 排粮电机功率：1.5 KW 提升机生产率：/ 热风炉:RFL-6链带式链条炉排 热风温度：120-140℃ 燃料：生物质颗粒。 | 80500元 | 80500.00 | 172.25 | 购机补贴(通用类) | T202100210020 | 2026-04-01 | 辽宁省 | 评阅通过
677 | 粮油糖初加工机械 | 粮食初加工机械 | 谷物（粮食）干燥机 | 处理量100t/d及以上连续式谷物烘干机 | 开原金鑫烘干设备有限公司 | 粮食烘干机 | 5HGJ500 | 主电机（最大功率电机）功率（kw）:55 型号：Y4-73№11D 制造商：开原市鼓引风机厂 排放：无 热风炉型号名称：RFL-10链带式链条炉排 热风炉燃料种类：生物质颗粒 热风炉制造商：瓦房店永宁机械厂 | 结构型式:连续式 ;处理量:500t/d;热源型式:非燃煤型 | 结构形式：连续式 干燥形式：间接加热 烘干机结构尺寸尺寸(长×宽×高)mm：4000×3500×26000 日处理量：≥600（5%≤降水幅度＜10%） ≥500（10%≤降水幅度≤15%） 烘干机净容积:189m³ 电机总功率:281.8kW 干燥段数量：3 缓苏段数量：3 冷却段高度：2700 干燥段高度： / 热风机数量：3 1号热风机型号：Y4-73№11D离心式风机，电机功率：55 KW 2号热风机型号：Y4-73№11D离心式风机，电机功率：55 KW 3号热风机型号：Y4-73№11D离心式风机，电机功率：55 KW 冷却风机数量：1 冷却风机型号名称：4-72№10C离心式风机，电机功率：30 KW 排粮电机功率：1.5 KW 提升机生产率：/ 热风炉:RFL-10链带式链条炉排 热风温度：120-140℃ 燃料：生物质颗粒。 | 80500元 | 80500.00 | 281.8 | 购机补贴(通用类) | T202100210021 | 2026-04-01 | 辽宁省 | 评阅通过
678 | 粮油糖初加工机械 | 粮食初加工机械 | 谷物（粮食）干燥机 | 处理量100t/d及以上连续式谷物烘干机 | 开原金鑫烘干设备有限公司 | 粮食烘干机 | 5HS200 | 主电机（最大功率电机）功率（kw）:30 型号：Y4-73№9D 制造商：开原市鼓引风机厂 排放：无 热风炉型号名称：RFL-4链带式链条炉排 热风炉燃料种类：生物质颗粒 热风炉制造商：瓦房店永宁机械厂 | 结构型式:连续式 ;处理量:200t/d;热源型式:非燃煤型 | 结构形式：连续式 干燥形式：间接加热 烘干机结构尺寸尺寸(长×宽×高)mm：3000×2500×24000 日处理量：≥240（5%≤降水幅度＜10%） ≥200（10%≤降水幅度≤15%） 烘干机净容积:105m³ 电机总功率:127.45kW 干燥段数量：6 缓苏段数量：6 冷却段高度：2000 干燥段高度： / 热风机数量：3 1号热风机型号：Y4-73№9D离心式风机，电机功率：30 KW 2号热风机型号：Y4-73№9D离心式风机，电机功率：22 KW 3号热风机型号：Y4-73№9D离心式风机，电机功率：22 KW 冷却风机数量：1 冷却风机型号名称：4-72№7C离心式风机，电机功率：11 KW 排粮电机功率：2.2 KW 提升机生产率：/ 热风炉:RFL-4链带式链条炉排 热风温度：120-140℃ 燃料：生物质颗粒。 | 80500元 | 80500.00 | 127.45 | 购机补贴(通用类) | T202000210134 | 2025-07-05 | 辽宁省 | 评阅通过
679 | 粮油糖初加工机械 | 粮食初加工机械 | 谷物（粮食）干燥机 | 处理量100t/d及以上连续式谷物烘干机 | 开原金鑫烘干设备有限公司 | 粮食烘干机 | 5HS300 | 主电机（最大功率电机）功率（kw）:37 型号：Y4-73№10D 制造商：开原市鼓引风机厂 排放：无 热风炉型号名称：RFL-6链带式链条炉排 热风炉燃料种类：生物质颗粒 热风炉制造商：瓦房店永宁机械厂 | 结构型式:连续式 ;处理量:300t/d;热源型式:非燃煤型 | 结构形式：连续式 干燥形式：间接加热 烘干机结构尺寸尺寸(长×宽×高)mm：3000×3500×24000 日处理量：≥360（5%≤降水幅度＜10%） ≥300（10%≤降水幅度≤15%） 烘干机净容积:147m³ 电机总功率:172.95kW 干燥段数量：6 缓苏段数量：6 冷却段高度：2000 干燥段高度： / 热风机数量：3 1号热风机型号：Y4-73№10D离心式风机，电机功率：37 KW 2号热风机型号：Y4-73№9D离心式风机，电机功率：30 KW 3号热风机型号：Y4-73№9D离心式风机，电机功率：30 KW 冷却风机数量：1 冷却风机型号名称：4-72№7C离心式风机，电机功率：18.5 KW 排粮电机功率：2.2 KW 提升机生产率：/ 热风炉:RFL-6链带式链条炉排 热风温度：120-140℃ 燃料：生物质颗粒。 | 80500元 | 80500.00 | 172.95 | 购机补贴(通用类) | T202000210135 | 2025-07-05 | 辽宁省 | 评阅通过
680 | 粮油糖初加工机械 | 粮食初加工机械 | 谷物（粮食）干燥机 | 处理量100t/d及以上连续式谷物烘干机 | 开原金鑫烘干设备有限公司 | 粮食烘干机 | 5HS500 | 主电机（最大功率电机）功率（kw）:75 型号：Y4-73№11.3D 制造商：开原市鼓引风机厂 排放：无 热风炉型号名称：RFL-10t链带式链条炉排 热风炉燃料种类：生物质颗粒 热风炉制造商：瓦房店永宁机械厂 | 结构型式:连续式 ;处理量:500t/d;热源型式:非燃煤型 | 结构形式：连续式 干燥形式：间接加热 烘干机结构尺寸尺寸(长×宽×高)mm：4000×4000×26920 日处理量：≥600（5%≤降水幅度＜10%） ≥500（10%≤降水幅度≤15%） 烘干机净容积:235m³ 电机总功率:306.6kW 干燥段数量：7 缓苏段数量：6 冷却段高度：3600 干燥段总高度：5800 缓苏段总高度：11780 热风机数量：3 1号热风机型号：Y4-73№11.3D离心式风机，电机功率：75 KW 2号热风机型号：Y4-73№11D离心式风机，电机功率：55 KW 3号热风机型号：Y4-73№11D离心式风机，电机功率：55 KW 冷却风机数量：1 冷却风机型号名称：4-72№10C离心式风机，电机功率：37 KW 排粮电机功率：/ 提升机生产率：/ 热风炉:RFL-10t链带式链条炉排 热风温度：120-140℃ 燃料：生物质颗粒。 | 80500元 | 80500.00 | 306.6 | 购机补贴(通用类) | T202200210152 | 2027-07-05 | 辽宁省 | 评阅通过
681 | 粮油糖初加工机械 | 粮食初加工机械 | 谷物（粮食）干燥机 | 处理量100t/d及以上连续式谷物烘干机 | 南阳奥科耒科技有限公司 | 连续式粮食烘干机 | 5H-100 | 热风机型号：472-10型离心式通风机，电机功率：22kw，开封万工电机制造有限公司。冷却风机型号：4-72-6型离心式通风机，电机功率：5.5kw开封万工电机制造有限公司。 | 结构型式:连续式 ;处理量:100t/d;热源型式:非燃煤型 | 5H-100型连续式粮食烘干机结构型式:连续式;干燥方式:直接加热;外形尺寸(长×宽×高)(mm):2400×2400×10850;处理量(t/d):100;干燥能力(t·%/h):≥21;降水幅度(%):5.72;缓苏段数量/每段高度(个/mm):5/300;干燥段数量/每段高度(个/mm):5/800;干燥机净容积(m3):41;冷却段高度(mm):1880;热风机电机功率(kw):22;冷却风机电机功率(kw):5.5;排粮电机功率(kw):0.75;燃烧器型号名称/RS-70型强制通风燃气燃烧器;燃料种类/天然气/液化气.安全装置:满粮报警装置;热风温度超温报警装置;开机前警示装置;电控系统过载和漏电2级以上保护装置;干燥机炉温、热风温度、粮食温度、超温报警装置和开机前警示装置;紧急排粮口;紧急排粮口分布 | 80500元 | 80500.00 | 28.25 | 购机补贴(通用类) | 部20180730 | 2022-12-31 | 河南省 | 评阅通过
682 | 粮油糖初加工机械 | 粮食初加工机械 | 谷物（粮食）干燥机 | 处理量100t/d及以上连续式谷物烘干机 | 山东德农农业机械制造有限责任公司 | 粮食干燥机 | 5GH-120 | 主电机（最大功率电机）功率（kW）：22；型号：Y4-73NO8C型热风机；制造商：荣成恒生电机有限公司。热风炉型号名称：GJL1.4-2型生物质热风炉；热风炉燃料种类：生物质颗粒；热风炉制造商：山东德农农业机械制造有限责任公司。 | 结构型式:连续式 ;处理量:120t/d;热源型式:非燃煤型 | 结构型式：连续式；干燥方式：间接加热；烘干机机体外形尺寸（长×宽×高）mm：2700×2060×14040；烘干机净容积：39.4m³；干燥段数量：2个；缓苏段数量：2个；冷却段高度：1700mm；热风机型号：Y4-73NO8C型/Y4-73NO8C型热风机；热风机数量：2个；热风电机功率：22/18kW；冷却风机型号名称：Y4-73NO6.3C型风机；冷却风机数量：1个；冷却风机电机功率：11kW；排粮电机功率：1.1kW；燃烧器燃料种类：生物质颗粒。 | 80500元 | 80500.00 | 82.9 | 购机补贴(通用类) | 2019TJ701 | 2024-12-23 | 山东省 | 评阅通过
683 | 粮油糖初加工机械 | 粮食初加工机械 | 谷物（粮食）干燥机 | 处理量100t/d及以上连续式谷物烘干机 | 山东德农农业机械制造有限责任公司 | 粮食干燥机 | 5GH-200 | 主电机（最大功率电机）功率（kW）：37；型号：Y4-73NO10D型热风机；制造商：荣成恒生电机有限公司。热风炉型号名称：GJL2.8-4型生物质热风炉；热风炉燃料种类：生物质颗粒；热风炉制造商：山东德农农业机械制造有限责任公司。 | 结构型式:连续式 ;处理量:200t/d;热源型式:非燃煤型 | 结构型式：连续式；干燥方式：间接加热；烘干机机体外形尺寸（长×宽×高）mm：2950×2950×18200；烘干机净容积：87.6m³；干燥段数量：2；缓苏段数量：2；冷却段高度：1700mm；热风机型号：Y4-73NO10D/Y4-73NO9D型风机；热风机数量：2；热风电机功率：37/30kW；冷却风机型号名称：Y4-72NO6C型风机；冷却风机数量：1；冷却风机电机功率：15kW；排粮电机功率：1.1kW；燃烧器燃料种类：生物质颗粒。 | 80500元 | 80500.00 | 129.9 | 购机补贴(通用类) | 2019TJ702 | 2024-12-23 | 山东省 | 评阅通过
684 | 粮油糖初加工机械 | 粮食初加工机械 | 谷物（粮食）干燥机 | 处理量100t/d及以上连续式谷物烘干机 | 山东双力现代农业装备有限公司 | 连续式粮食干燥机 | 5HL120 | 主电机（最大功率电机）功率（kW）：22；型号：HM2-160L-4；制造商：山东华力电机集团股份有限公司。热风炉型号名称：5GBR-90；热风炉燃料种类：煤（企业自主变更：燃油、燃气、燃煤）；热风炉制造商：山东双力现代农业装备有限公司。 | 结构型式:连续式 ;处理量:120t/d;热源型式:非燃煤型 | 结构型式：连续式；干燥方式：间接加热；烘干机机体外形尺寸（长×宽×高）mm：2380×2480×12750；干燥段数量：2；缓苏段数量：1；冷却段高度：1000mm；干燥段高度：6000mm；热风机型号：4-72-9C型离心通风机；热风机数量：1；热风电机功率：22kW；冷却风机型号名称：4-72-4.5A型离心通风机；冷却风机数量：1；冷却风机电机功率：7.5kW。 | 80500元 | 80500.00 | 43.45 | 购机补贴(通用类) | T202100061194 | 2026-12-30 | 山东省 | 评阅通过
685 | 粮油糖初加工机械 | 粮食初加工机械 | 谷物（粮食）干燥机 | 处理量100t/d及以上连续式谷物烘干机 | 铁岭凯瑞烘干设备有限公司 | 粮食烘干机 | HGT-120 | 主电机（最大功率电机）功率（kW）：22；型号：Y4-73№8C；制造商：铁岭凯瑞烘干设备有限公司。热风炉型号名称：RFL120 热风炉；热风炉燃料种类：生物质；热风炉制造商：铁岭凯瑞烘干设备有限公司。 | 结构型式:连续式 ;处理量:120t/d;热源型式:非燃煤型 | 结构型式:连续式;干燥方式：间接加热；烘干机机体外形尺寸(长×宽×高)：2000×2600×16082mm；干燥段数量：3个；缓苏段数量：3个；冷却段高度 2700 mm；热风机数量：2个；1号热风机型号名称 : Y4-73-№8C离心通风机；1号热风机电机功率：22kW；2号热风机型号名称 : Y4-73-№6C离心通风机；2号热风机电机功率：18.5kW；冷却风机数量：1个；冷却风机型号名称：4-72№6C离心通风机：冷却风机电机功率 ：7.5kW:；排粮电机功率：1.5kW;提升机生产率：/。 | 80500元 | 80500.00 | 49.5 | 购机补贴(通用类) | T202100210022 | 2026-04-01 | 辽宁省 | 评阅通过
686 | 粮油糖初加工机械 | 粮食初加工机械 | 谷物（粮食）干燥机 | 处理量100t/d及以上连续式谷物烘干机 | 铁岭凯瑞烘干设备有限公司 | 粮食烘干机 | HGT-200 | 主电机（最大功率电机）功率（kW）：30；型号：Y4-73№9D；制造商：铁岭凯瑞烘干设备有限公司。热风炉型号名称：RFL-240 燃煤热风炉；热风炉燃料种类：：生物质；热风炉制造商：铁岭凯瑞烘干设备有限公司。 | 结构型式:连续式 ;处理量:200t/d;热源型式:非燃煤型 | 结构型式:连续式;干燥方式：间接加热；烘干机机体外形尺寸(长×宽×高)：3140×3140×23600mm；干燥段数量：14个；缓苏段数量：3个；冷却段高度：2700mm；干燥段高度：12600mm ；热风机数量：3 台；1号热风机型号名称：Y4-73№9D离心通风机； 1号热风机电机功率：30kW；2号热风机型号名称：Y4-73№9D离心通风机； 2号热风机电机功率：22kW；3号热风机型号名称：Y4-73№9D离心通风机； 3号热风机电机功率：22kW；冷却风机型号名称：4-72№8C离心通风机；冷却风机数量：1台；冷却风机电机功率：22kW；排粮电机功率：1.5kW；提升机生产率：/; | 80500元 | 80500.00 | 97.5 | 购机补贴(通用类) | T201900230566 | 2024-12-30 | 辽宁省 | 评阅通过
687 | 粮油糖初加工机械 | 粮食初加工机械 | 谷物（粮食）干燥机 | 处理量100t/d及以上连续式谷物烘干机 | 铁岭凯瑞烘干设备有限公司 | 粮食烘干机 | HGT-300 | 主电机（最大功率电机）功率（kW）：37；型号：Y4-73№10D；制造商：铁岭凯瑞烘干设备有限公司。热风炉型号名称：RFL-360燃煤热风炉；热风炉燃料种类：生物质；热风炉制造商：铁岭凯瑞烘干设备有限公司 | 结构型式:连续式 ;处理量:300t/d;热源型式:非燃煤型 | 结构型式:连续式;干燥方式:间接加热;烘干机机体外形尺寸(长×宽×高):3140×3640×26000mm;干燥段数量:14个;缓苏段数量:3个;冷却段高度:2700mm; 干燥段高度：12600mm ；热风机数量：3 台；1号热风机型号名称:Y4-73№10D离心通风机; 1号热风机电机功率:37kW;2号热风机型号名称:Y4-73№9D离心通风机; 2号热风机电机功率:30kW;3号热风机型号名称：Y4-73№9D离心通风机；3号热风机电机功率：22kW；冷却风机型号名称：4-72№8C离心通风机；冷却风机数量：1台；冷却风机电机功率：30kW；排粮电机功率：2.2kW；提升机生产率：/; | 80500元 | 80500.00 | 121.2 | 购机补贴(通用类) | T201900230565 | 2024-12-30 | 辽宁省 | 评阅通过
688 | 粮油糖初加工机械 | 粮食初加工机械 | 谷物（粮食）干燥机 | 处理量100t/d及以上连续式谷物烘干机 | 铁岭凯瑞烘干设备有限公司 | 粮食烘干机 | HGT-500 | 主电机（最大功率电机）功率（kW）：55；型号：Y4-73№11D；制造商：铁岭凯瑞烘干设备有限公司。热风炉型号名称：RFL-600 燃煤热风炉；热风炉燃料种类：生物质；热风炉制造商：铁岭凯瑞烘干设备有限公司 | 结构型式:连续式 ;处理量:500t/d;热源型式:非燃煤型 | 结构型式:连续式;干燥方式:间接加热;烘干机机体外形尺寸(长×宽×高):4340×3640×28300mm;干燥段数量16个；缓苏段数量：3个；冷却段高度：2700mm；干燥段高度：14400mm ；热风机数量：3 台；1号热风机型号名称：Y4-73№11D离心通风机；1号热风机电机功率：55kW；2号热风机型号名称：Y4-73№11D离心通风机；2号热风机电机功率：55kW；3号热风机型号名称：Y4-73№10D离心通风机；3号热风机电机功率：45kW；冷却风机型号名称：4-72№10C离心通风机；冷却风机数量：1台；冷却风机电机功率：37kW；排粮电机功率：4.0 kW；提升机生产率：/; | 80500元 | 80500.00 | 196 | 购机补贴(通用类) | T201900230564 | 2024-12-30 | 辽宁省 | 评阅通过
689 | 粮油糖初加工机械 | 粮食初加工机械 | 谷物（粮食）干燥机 | 处理量100t/d及以上连续式谷物烘干机 | 新野县为农农机有限公司 | 连续式粮食烘干机 | 5H-100C | 热风机电机功率：11kw，热风机型号：4-72-8型离心式通风机，电机制造商：开封万工电机制造有限公司。冷却风机电机功率：3kw，冷却风机型号：4-72-6型离心式通风机，电机制造商:开封万工电机制造有限公司。烘干机电机总功率：17.75KW. | 结构型式:连续式 ;处理量:100t/d;热源型式:非燃煤型 | 产品型号名称：5H-100C型连续式粮食烘干机；结构形式：连续式；干燥方式：直接加热；干燥工艺：混流;外形尺寸(长×宽×高)mm：2400×2400×11050；处理量（t/d）：100；降水幅度(%):3～5;干燥段数量(个）：5；缓苏段数量：4；干燥段总高度（mm）：3000；缓苏段总高度（mm）：2320；冷却段高度（mm）：1500；有效容积（m3）：41；热风机电机功率（kw）：11；冷却风机电机功率（kw）：3；烘干机电机总功率（kW）：17.75 | 80500元 | 80500.00 | 17.75 | 购机补贴(通用类) | T202100520847 | 2026-08-31 | 河南省 | 评阅通过
690 | 粮油糖初加工机械 | 粮食初加工机械 | 谷物（粮食）干燥机 | 处理量100t/d及以上连续式谷物烘干机 | 郑州中谷机械制造有限公司 | 谷物干燥机 | 5HZG-500 | 主电机（最大功率电机）功率（kW）：55kw 型号：Y10-55离心通风机 制造商：六安市微特电机有限责任公司 热风炉型号名称：ZGL-Ⅲ-10型生物质热风炉 热风炉燃料种类：燃油/燃气/耗电 热风炉制造商：郑州中谷机械制造有限公司 | 结构型式:连续式 ;处理量:500t/d;热源型式:非燃煤型 | 结构型式：连续式 干燥方式：间接加热； 烘干机机体外形尺寸（长×宽×高）4126x4626x27100mm 干燥段数量：3个 缓苏段数量：2个 冷却段高度：2700mm 干燥段高度：13500mm 热风机型号：Y4-73No10D型离心通风机 热风机数量：3台 热风电机功率：55KW 冷却风机型号名称：G4-72No8C型离心通风机 冷却风机数量：1台 冷却风机电机功率：37KW 排粮电机功率：3KW 提升机生产率：/ | 80500元 | 10.00 | 233.5 | 购机补贴(通用类) | T202206060060 | 2027-01-26 | 河南省 | 评阅通过
691 | 粮油糖初加工机械 | 粮食初加工机械 | 碾米机 | 2.2kW及以上碾米机 | 贵州达榕盛农机制造有限公司 | 碾米机 | 6NF-4 | 配套动力型号：YL-90-2电动机； 制造商：云南榕盛农机制造有限公司 标定功率（kW）：2.2；标定转速（r/min）：2800； | 配套功率:2.2kW;含电机、碾米装置:是 | 结构型式：分离式；碾米机配套功率：2.2kw；碾米辊型式：钢辊式；碾米辊数量：1个；碾米辊尺寸（大端直径×长度）：Φ40.0×240mm；外形尺寸(长×宽×高)：590×400×1110mm；碾米机主轴转速：1750r/min；上料方式：人工。 | 280元 | 280.00 | 2.2 | 购机补贴(非通用类) | T202252010027 | 2027-05-29 | 贵州省 | 评阅通过
692 | 粮油糖初加工机械 | 粮食初加工机械 | 碾米机 | 7.5kW及以上组合米机 | 湖南强农机械有限公司 | 砻碾组合米机 | 6LN-15/15SF | 总功率为28.12KW，其中： 0.75Kw*3（型号YE2-80M-4, 安徽耀达电机股份有限公司 0.75Kw*2(型号YE2-80M-2,安徽耀达电机股份有限公司）5.5Kw*1(型号YE2-132S-4, 安徽耀达电机股份有限公司） 18.5Kw*1(型号YE2-180M-4,安徽耀达电机股份有限公司）0.37KW*1(型号YC7114, 安徽耀达电机股份有限公司) | 功率:28.12kW;动力:电机 ;具备剥壳、清选、碾米、抛光功能:是 | 型号名称 / 6LN-15/15SF型砻碾组合米机 ；结构型式 / 组合式 ；配套总功率 28.12kW ；碾米机配套功率 18.5kW ；碾米辊型式 / 砂辊 ；碾米辊数量 1 个；碾米辊尺寸(直径×长度) Ø150×400 mm；胶辊数量 2 个；胶辊尺寸(直径×长度) Ø225×152 mm；主机外形尺寸(长×宽×高) 4200×2800×3100 mm；碾米机主轴转速 1290 r/min；上料方式 / 非自动上料 ；清选方式 / 双层圆筒清理/吸式比重去石 ；砻谷型式 / 胶辊砻谷机 ；谷糙分离型式 / 重力谷糙分离筛 ；米糠粉碎型式 / 锤片式 ；抛光装置 / 有 | 6500元 | 6500.00 | 28.12 | 购机补贴(非通用类) | T202243430024 | 2027-05-29 | 湖南省 | 评阅通过
693 | 粮油糖初加工机械 | 粮食初加工机械 | 粮食色选机 | 执行单元数300及以下大米色选机 | 安徽文尧智能光电科技有限公司 | 大米色选机 | 6SXM-64(CCD) |  | 执行单元数:64个 | 产品型号：6SXM-64(CCD) 外形尺寸（长×宽×高）：784×1517×1513mm 执行单元数：64个 单块板的执行单元数：64个 传感器型式：彩色线阵CCD 额定功率：0.8kW | 19500元 | 19500.00 | 0.8 | 购机补贴(非通用类) | 2019TJ017 | 2023-12-31 | 安徽省 | 评阅通过
694 | 粮油糖初加工机械 | 粮食初加工机械 | 粮食色选机 | 执行单元数300及以下大米色选机 | 合肥邦远智能制造有限公司 | 大米色选机 | 6SXM-64 |  | 执行单元数:64个 | 1 型号名称 6SXM-64 大米色选机 2 结构型式 溜板 3 外形尺寸（长×宽×高） 1600×900×2330mm 4 总执行单元数 64个 5 单块板的执行单元数 64个 6 传感器型式 彩色线阵CCD 7 额定功率 0.9KW | 19500元 | 2000.00 | 0.9 | 购机补贴(非通用类) | T202134340542 | 2026-12-26 | 安徽省 | 评阅通过
695 | 粮油糖初加工机械 | 粮食初加工机械 | 粮食色选机 | 执行单元数300及以下大米色选机 | 合肥长隆光电科技有限公司 | 大米色选机 | 6SXM-128（CCD） |  | 执行单元数:128个 | 外形尺寸（长×宽×高）:1252mm×1524mm×1600mm，结构质量：440kg ,执行单元数:128个，单块板的执行单元数:64个 ，执行单元处理量（T/H）：1-3,传感器型式：彩色线阵CCD；双排冷白灯功率（36V）:136w,喷嘴器用电：198w,加热膜用电：440w. | 19500元 | 19500.00 | 1.5 | 购机补贴(非通用类) | 2019TJ152 | 2023-12-31 | 安徽省 | 评阅通过
696 | 粮油糖初加工机械 | 粮食初加工机械 | 粮食色选机 | 执行单元数300及以下大米色选机 | 合肥长隆光电科技有限公司 | 大米色选机 | 6SXM-64（CCD） |  | 执行单元数:64个 | 外形尺寸（长×宽×高）:932mm×1515mm×1600mm，结构质量：320kg ,执行单元数:64个，单块板的执行单元数:64个 ，执行单元处理量（T/H）：0.8-1.8,传感器型式：彩色线阵CCD；双排冷白灯功率（36V）:68w,喷气嘴用电：99w,加热膜用电：220w. | 19500元 | 19500.00 | 1 | 购机补贴(非通用类) | 2019TJ152 | 2023-12-31 | 安徽省 | 评阅通过
697 | 粮油糖初加工机械 | 粮食初加工机械 | 粮食色选机 | 执行单元数300及以下大米色选机 | 合肥高晶光电科技有限公司 | 大米色选机 | 6SXM-63 |  | 执行单元数:63个 | 外形尺寸(长X宽X高):758X1526X1560mm;执行单元数:63个;额定功率:1.475KW(电器);传感器型式:彩色线阵CCD | 19500元 | 19500.00 | 1.475 | 购机补贴(非通用类) | T202234340007 | 2027-06-16 | 安徽省 | 评阅通过
698 | 粮油糖初加工机械 | 粮食初加工机械 | 粮食色选机 | 执行单元数300及以下大米色选机 | 合肥高晶光电科技有限公司 | 大米色选机 | 6SXM-80 |  | 执行单元数:80个 | 外形尺寸(长X宽X高):904X1525X1560mm;执行单元数:80个;额定功率:1.475KW(电器);传感器型式:彩色线阵CCD | 19500元 | 19500.00 | 1.475 | 购机补贴(非通用类) | T202234340005 | 2027-06-16 | 安徽省 | 评阅通过
699 | 粮油糖初加工机械 | 粮食初加工机械 | 粮食色选机 | 执行单元数300及以下大米色选机 | 合肥高晶光电科技有限公司 | 大米色选机 | 6SXM-95 |  | 执行单元数:95个 | 外形尺寸(长X宽X高):904X1525X1560mm;执行单元数:95个;额定功率:1.475KW(电器);传感器型式:彩色线阵CCD | 19500元 | 19500.00 | 1.475 | 购机补贴(非通用类) | T202234340006 | 2027-06-16 | 安徽省 | 评阅通过
700 | 粮油糖初加工机械 | 粮食初加工机械 | 粮食色选机 | 执行单元数300及以下大米色选机 | 合肥纳格光电科技有限公司 | 大米色选机 | 6SXM-256 |  | 执行单元数:256个 | 结构形式：溜板、单层；外形尺寸(长×宽×高)2085mm×1536mm×1690mm；总执行单元数256个；单块板的执行单元数64个；传感器型式彩色线阵CCD；额定功率2.5KW | 19500元 | 16000.00 | 2.5 | 购机补贴(非通用类) | 2019TJ300 | 2023-12-31 | 安徽省 | 评阅通过
701 | 粮油糖初加工机械 | 粮食初加工机械 | 粮食色选机 | 执行单元数300以上大米色选机 | 安徽捷迅光电技术有限公司 | 大米色选机 | 6SXM-320R |  | 执行单元数:320个 | 结构型式：溜板；外形尺寸（长×宽×高）：2550×1690×2194mm；总执行单元数：320个；单块板的执行单元数：64；传感器型式：彩色线阵 CCD+红外传感器；额定功率：2.8KW。 | 30000元 | 30000.00 | 2.8 | 购机补贴(非通用类) | T202134340387 | 2026-12-26 | 安徽省 | 评阅通过
702 | 粮油糖初加工机械 | 粮食初加工机械 | 粮食色选机 | 执行单元数300以上大米色选机 | 安徽文尧智能光电科技有限公司 | 大米色选机 | 6SXM-448(CCD) |  | 执行单元数:448个 | 产品型号：6SXM-448(CCD) 外形尺寸（长×宽×高）：2904×1540×1851mm 执行单元数：448个 单块板的执行单元数：64个 传感器型式：彩色线阵CCD 额定功率：3.2KW | 30000元 | 30000.00 | 3.2 | 购机补贴(非通用类) | 2019TJ018 | 2023-12-31 | 安徽省 | 评阅通过
703 | 粮油糖初加工机械 | 粮食初加工机械 | 粮食色选机 | 执行单元数300以上大米色选机 | 合肥长隆光电科技有限公司 | 大米色选机 | 6SXM-320(CCD) |  | 执行单元数:320个 | 外形尺寸（长×宽×高）:2480mm×1650mm×2163mm，结构质量：1050kg ,执行单元数:320个，单块板的执行单元数:64个 ，执行单元处理量（T/H）：4-7,传感器型式：黑白线阵CCD；双排冷白灯功率（36V）:340w,喷嘴器用电：495w,加热膜用电：690w. | 30000元 | 30000.00 | 2.5 | 购机补贴(非通用类) | T202034400 | 2025-09-27 | 安徽省 | 评阅通过
704 | 粮油糖初加工机械 | 粮食初加工机械 | 粮食色选机 | 执行单元数300以上大米色选机 | 合肥长隆光电科技有限公司 | 大米色选机 | 6SXM-448(CCD) |  | 执行单元数:448个 | 外形尺寸（长×宽×高）:3050mm×1640mm×2163mm，结构质量：1380kg ,执行单元数:448个，单块板的执行单元数:64个 ，执行单元处理量（T/H）：6-10,传感器型式：黑白线阵CCD；双排冷白灯功率（36V）:476w,喷嘴器用电：693w,加热膜用电：1380w. | 30000元 | 30000.00 | 3.5 | 购机补贴(非通用类) | T202034410 | 2025-09-27 | 安徽省 | 评阅通过
705 | 粮油糖初加工机械 | 粮食初加工机械 | 粮食色选机 | 执行单元数300以上大米色选机 | 合肥纳格光电科技有限公司 | 大米色选机 | 6SXM-512 |  | 执行单元数:512个 | 结构形式：溜板、单层；外形尺寸(长×宽×高)3367×1536×1690；总执行单元数512个；单块板的执行单元数64个；传感器型式彩色线阵CCD；额定功率4.5KW | 30000元 | 30000.00 | 4.5 | 购机补贴(非通用类) | 2019TJ301 | 2023-12-31 | 安徽省 | 评阅通过
706 | 粮油糖初加工机械 | 粮食初加工机械 | 粮食色选机 | 300单元以下CCD图像传感器杂粮色选机 | 安徽文尧智能光电科技有限公司 | 杂粮色选机 | 6SXZ-192(CCD) |  | 执行单元数:192个;传感器型式:CCD图像传感器 | 产品型号：6SXZ-192(CCD) 结构型式：溜板、单层 外形尺寸（长×宽×高）：1620×1515×1825mm 执行单元数：192个 单块板的执行单元数：64个 传感器型式：彩色线阵CCD 功率：1.6kW | 19500元 | 19500.00 | 1.6 | 购机补贴(非通用类) | 2019TJ019 | 2023-12-31 | 安徽省 | 评阅通过
707 | 粮油糖初加工机械 | 粮食初加工机械 | 粮食色选机 | 300单元以下CCD图像传感器杂粮色选机 | 合肥长隆光电科技有限公司 | 杂粮色选机 | 6SXZ-128（CCD） |  | 执行单元数:128个;传感器型式:CCD图像传感器 | 外形尺寸（长×宽×高）:1252mm×1524mm×1600mm，结构质量：440kg ,执行单元数:128个，单块板的执行单元数:64个 ，执行单元处理量（T/H）：1-3,传感器型式：彩色线阵CCD；双排冷白灯功率（36V）:136w,喷嘴器用电：198w,加热膜用电：440w. | 19500元 | 19500.00 | 1.5 | 购机补贴(非通用类) | 2019TJ153 | 2023-12-31 | 安徽省 | 评阅通过
708 | 粮油糖初加工机械 | 粮食初加工机械 | 粮食色选机 | 300单元以下CCD图像传感器杂粮色选机 | 合肥长隆光电科技有限公司 | 杂粮色选机 | 6SXZ-192（CCD） |  | 执行单元数:192个;传感器型式:CCD图像传感器 | 外形尺寸（长×宽×高）:1799mm×1644mm×1963mm，结构质量：540kg ,执行单元数:192个，单块板的执行单元数:64个 ，执行单元处理量（T/H）2-5,传感器型式：彩色线阵CCD；双排冷白灯功率（36V）:204w,喷嘴器用电：297w,加热膜用电：660w. | 19500元 | 19500.00 | 2 | 购机补贴(非通用类) | 2019TJ153 | 2023-12-31 | 安徽省 | 评阅通过
709 | 粮油糖初加工机械 | 粮食初加工机械 | 粮食色选机 | 300单元以下CCD图像传感器杂粮色选机 | 合肥长隆光电科技有限公司 | 杂粮色选机 | 6SXZ-64（CCD） |  | 执行单元数:64个;传感器型式:CCD图像传感器 | 外形尺寸（长×宽×高）:932mm×1515mm×1600mm，结构质量：320kg ,执行单元数:64个，单块板的执行单元数:64g个 ，执行单元处理量（T/H）：0.8-1.8,传感器型式：彩色线阵CCD；双排冷白灯功率（36V）:68w,喷气嘴用电：99w,加热膜用电：220w. | 19500元 | 19500.00 | 1 | 购机补贴(非通用类) | 2019TJ153 | 2023-12-31 | 安徽省 | 评阅通过
710 | 粮油糖初加工机械 | 粮食初加工机械 | 粮食色选机 | 300单元以下CCD图像传感器杂粮色选机 | 合肥纳格光电科技有限公司 | 杂粮色选机 | 6SXZ-256 |  | 执行单元数:256个;传感器型式:CCD图像传感器 | 结构形式：溜板、单层；层数：1层；外形尺寸(长×宽×高)2085mm×1536mm×1690mm；总执行单元数256个；单块板的执行单元数64个；传感器型式彩色线阵CCD；额定功率2.5KW | 19500元 | 19500.00 | 2.5 | 购机补贴(非通用类) | 2019TJ298 | 2023-12-31 | 安徽省 | 评阅通过
711 | 粮油糖初加工机械 | 粮食初加工机械 | 粮食色选机 | 300单元以下CCD图像传感器杂粮色选机 | 合肥太易检测技术有限公司 | 杂粮色选机 | 6SXZ-128 |  | 执行单元数:128个;传感器型式:CCD图像传感器 | 结构型式：溜板；层数：单层；外形尺寸（长×宽×高）mm：1230*1620*1605；总执行单元数：128；单块板的执行单元数：64；传感器型式：彩色线阵CCD；额定功率：1.4kw。 | 19500元 | 19500.00 | 1.4 | 购机补贴(非通用类) | T202034775 | 2025-12-28 | 安徽省 | 评阅通过
712 | 粮油糖初加工机械 | 粮食初加工机械 | 粮食色选机 | 300单元以下CCD图像传感器杂粮色选机 | 合肥太易检测技术有限公司 | 杂粮色选机 | 6SXZ-256 | 无 | 执行单元数:256个;传感器型式:CCD图像传感器 | 结构型式：溜板；层数：单层；外形尺寸（长×宽×高）mm：2025×1660×2135；总执行单元数：256；单块板的执行单元数：64；传感器型式：彩色线阵CCD；额定功率：2.8。 | 19500元 | 19500.00 | 2.8 | 购机补贴(非通用类) | T202034775 | 2025-12-28 | 安徽省 | 评阅通过
713 | 粮油糖初加工机械 | 粮食初加工机械 | 粮食色选机 | 300单元及以上CCD图像传感器杂粮色选机 | 安徽捷迅光电技术有限公司 | 杂粮色选机 | 6SXZ-320 |  | 执行单元数:320个;传感器型式:CCD图像传感器 | 外形尺寸（长×宽×高） 2550×1840×2050mm；执行单元数 320个；传感器型式 / 彩色线阵 CCD；功率3.0KW；结构型式 ：溜板、单层 | 30000元 | 30000.00 | 3.0 | 购机补贴(非通用类) | 2018TJ093 | 2022-12-31 | 安徽省 | 评阅通过
714 | 粮油糖初加工机械 | 粮食初加工机械 | 粮食色选机 | 300单元及以上CCD图像传感器杂粮色选机 | 安徽文尧智能光电科技有限公司 | 杂粮色选机 | 6SXZ-320(CCD) |  | 执行单元数:320个;传感器型式:CCD图像传感器 | 产品型号：6SXZ-320(CCD) 结构型式：溜板、单层 外形尺寸（长×宽×高）：2244×1540×1851mm 执行单元数：320个 单块板的执行单元数：64个 传感器型式：彩色线阵CCD 功率：2.4kW | 30000元 | 30000.00 | 2.4 | 购机补贴(非通用类) | 2019TJ020 | 2023-12-31 | 安徽省 | 评阅通过
715 | 粮油糖初加工机械 | 粮食初加工机械 | 粮食色选机 | 300单元及以上CCD图像传感器杂粮色选机 | 合肥纳格光电科技有限公司 | 杂粮色选机 | 6SXZ-512 |  | 执行单元数:512个;传感器型式:CCD图像传感器 | 结构形式：溜板、单层；层数：1层；外形尺寸(长×宽×高)3367×1536×1690；总执行单元数512个；单块板的执行单元数64个；传感器型式彩色线阵CCD；额定功率4.5KW | 30000元 | 30000.00 | 2.5 | 购机补贴(非通用类) | 2019TJ299 | 2023-12-31 | 安徽省 | 评阅通过
716 | 粮油糖初加工机械 | 粮食初加工机械 | 粮食色选机 | 300单元及以上CCD图像传感器杂粮色选机 | 合肥太易检测技术有限公司 | 杂粮色选机 | 6SXZ-512 | 无 | 执行单元数:512个;传感器型式:CCD图像传感器 | 结构型式：溜板；层数：单层；外形尺寸（长×宽×高）mm：3285×1660×2155；总执行单元数：512；单块板的执行单元数：24；传感器型式：彩色线阵CCD；额定功率：4.2。 | 30000元 | 30000.00 | 4.2 | 购机补贴(非通用类) | T202034666 | 2025-12-28 | 安徽省 | 评阅通过
717 | 果菜茶初加工机械 | 果蔬初加工机械 | 果蔬清洗机 | 5t/h及以上水果清洗机 | 湖北国炬农业机械科技股份有限公司 | 清洗机 | GJDLXQ-5 | 主电机功率（kW）：2.2kW；型号：YE3-112M-6；制造商：湖北久特机电科技有限公司 电机功率（kW）：0.75kW；型号：YE3-80M2-4；制造商：湖北久特机电科技有限公司 | 生产率:5t/h | 设备种类：水果清洗机 配套总功率：12.6kW 动力传动方式：链传动 工作幅宽：1100mm 清洗方式：喷淋水洗 烘干方式：冷风/热风风干 纯工作小时生产率：≥5 t/h | 8000元 | 8000.00 | 12.6 | 购机补贴(非通用类) | T202142420343 | 2026-11-23 | 湖北省 | 评阅通过
718 | 果菜茶初加工机械 | 果蔬初加工机械 | 果蔬清洗机 | 5t/h及以上水果清洗机 | 湖北国炬农业机械科技股份有限公司 | 水果清洗机 | GJQX-5 | 主电机功率（kW）：2.2kW；型号：YE3-112M-6；制造商：湖北久特机电科技有限公司 电机功率（kW）：0.75kW；型号：YE3-80M2-4；制造商：湖北久特机电科技有限公司 | 生产率:5t/h | 型号名称：GJQX-5型水果清洗机 设备种类：水果清洗机 配套总功率：6.32kW 动力传动方式：皮带传动、链传动 工作幅宽：110cm 清洗方式：喷淋水洗 烘干方式：热风风干 纯工作小时生产率：5—10t/h 提升机构：有 | 8000元 | 8000.00 | 6.32 | 购机补贴(非通用类) | 鄂2020410 | 2025-12-23 | 湖北省 | 评阅通过
719 | 果菜茶初加工机械 | 果蔬初加工机械 | 果蔬干燥机 | 容积3-5m3厢式果蔬烘干机 | 西峡县鸿丰机械设备有限公司 | 果蔬烘干机 | 5HG-3 | 主电机（最大功率电机）功率（kW）：1.8；型号：FTA—6E型排湿风机；制造商：福建鸿富电机厂。热风炉型号名称：生物质燃烧机；热风炉燃料种类：生物质颗料；热风炉制造商：大城县创拓机械。 | 结构形式:厢式 ;有效烘干容积:4m³;热源装置:非燃煤型 | 烘干方式：整体脱水；加热方式：直接加热；温湿控制方式：排风除湿；结构型式：厢式；外形尺寸（长×宽×高）mm：2500×1050×2000；烘干室内部（长×宽×高）mm：2500x1050×2000；排湿风机功率（kW）:1.8；有效干燥体积 m³：4；有效干燥面积 ㎡：26；安全装置：漏电保护装置。 | 900元 | 900.00 | 1.8 | 购机补贴(非通用类) | 鄂2020443 | 2025-12-23 | 河南省 | 评阅通过
720 | 果菜茶初加工机械 | 果蔬初加工机械 | 果蔬干燥机 | 容积5-20m3厢式果蔬烘干机 | 三明市同硕机械制造有限公司 | 生物质成型燃料果蔬烘干机 | 5HGS-18-X | 主电机功率（kw）：1.1；型号：GHF/B6S-4；制造商：福安市力华电机有限公司。 | 结构形式:厢式 ;有效烘干容积:18m³;热源装置:非燃煤型 | 1.烘干室容积：18m³，整体脱水；2.结构型式：箱体式；3.外形尺寸(长×宽×高)：5710×2700×2680；4.冷/热循环风机：2个，功率1.1kw；5.排湿风机:2个，功率0.35kw；6.供热方式：生物质成型燃料； | 1500元 | 1500.00 | 3.13 | 购机补贴(非通用类) | GZNJ/TJ 2018-197 | 2023-12-31 | 福建省 | 评阅通过
721 | 果菜茶初加工机械 | 果蔬初加工机械 | 果蔬干燥机 | 容积5-20m3厢式果蔬烘干机 | 三明市同硕机械制造有限公司 | 生物质成型燃料果蔬烘干机 | 5HGS-5.5-X | 主电机功率（kw）：0.25；型号：GHF/G3S-2；制造商：福安市力华电机有限公司 | 结构形式:厢式 ;有效烘干容积:5.5m³;热源装置:非燃煤型 | 1.烘干室容积：5.5m³整体脱水；2.结构形式：箱体式；3.外形尺寸(长×宽×高)：2300×2385×2540；4.冷/热循环风机3个，功率0.25kw；5.供热方式：生物质成型燃料； | 1500元 | 1500.00 | 1.11 | 购机补贴(非通用类) | GZNJ/TJ 2018-196 | 2023-12-31 | 福建省 | 评阅通过
722 | 果菜茶初加工机械 | 果蔬初加工机械 | 果蔬干燥机 | 容积5-20m3热泵型厢式果蔬烘干机 | 贵州榕威农机制造有限公司 | 果蔬烘干机 | 5HG-5K | 主电机（最大功率电机）功率（kW）：2.4；型号：2P21T225AZB；制造商：贵州榕威农机制造有限公司。热风炉型号名称：电加热管；热风炉燃料种类：电；热风炉制造商：贵州榕威农机制造有限公司。热泵型号：BSJ-25D型空气能热泵；热泵主机功率（kW）:2.4；热泵机组制造商：云南榕威农机制造有限公司；配套压缩机型号规格：2P21T225AZB；配套压缩机额定功率（kW）：2.4；配套压缩机制造商：松下·万宝（广州）压缩机有限公司。 | 结构形式:厢式 ;有效烘干容积:5m³;热源装置:热泵 ;热泵额定功率(不含电辅助加热):2.4kW | 烘干方式：整体脱水；加热方式：热泵加电辅热加热；热泵主机功率（kW）:2.4：温湿控制方式：自动；结构型式：厢式；外形尺寸（长×宽×高）mm：2200×1840×1850；烘干室内部（长×宽×高）2100×1740×1750mm；风机功率（kW）:0.25×2；有效干燥体积：5m3；有效干燥面积：6.8㎡；电辅热功率（kW）:4；烘干机总功率（kW）：6.9 ：安全装置：灭火器。 | 5500元 | 5500.00 | 6.9 | 购机补贴(非通用类) | T202252010013 | 2027-01-24 | 贵州省 | 评阅通过
723 | 果菜茶初加工机械 | 果蔬初加工机械 | 果蔬干燥机 | 容积5-20m3热泵型厢式果蔬烘干机 | 巨鹿县隆德热能设备有限公司 | 果蔬烘干机 | 5H-19.6 | 5H-19.6型：主电机（最大功率电机）功率（kW）：9.5；型号：YX150S-B-KD12；制造商：隆德热能/。热风炉型号名称：/；热风炉燃料种类：/；热风炉制造商：/。热泵型号：YX150S-B-KD12；热泵主机功率（kW）:9.5；热泵机组制造商：广东意斯；配套压缩机型号规格：ZW79KA-TFP-522；配套压缩机额定功率:6.2；配套压缩机制造商：爱默生谷轮。 | 结构形式:厢式 ;有效烘干容积:19.6m³;热源装置:热泵 ;热泵额定功率(不含电辅助加热):9.5kW | 型号：5H-19.6型：额定总功率：25.08kW；烘干方式：整体脱水；加热方式：空气能热泵加热+电辅热；温湿控制方式：PLC全自动控制；结构型式：密封厢体式；外形尺寸（长×宽×高）4600×3000×2450mm：烘干室内部（长×宽×高）3500×2800×2000mm；风机功率3.58kW；有效干燥容积：19.6m³；有效干燥面积：126.6㎡；电辅热功率12kW；配套压缩机型号规格：YX150S-B-KD12；配套压缩机额定功率：9.5kW；安全装置：漏电断路器、地线； | 5500元 | 5500.00 | 25.08 | 购机补贴(非通用类) | T202113130190 | 2026-05-23 | 河北省 | 评阅通过
724 | 果菜茶初加工机械 | 果蔬初加工机械 | 果蔬干燥机 | 容积5-20m3热泵型厢式果蔬烘干机 | 昆明百亿农业机械有限公司 | 果蔬烘干机 | 5HG-5K | 热泵型号：PW030-KZHG；热泵主机功率：2.5kW；热泵机组制造商：昆明百亿农业机械有限公司；配套压缩机型号规格：TH420RV-C9EU；配套压缩机额定功率：2.2kW；配套压缩机制造商：珠海德诺商贸有限公司 | 结构形式:厢式 ;有效烘干容积:5m³;热源装置:热泵 ;热泵额定功率(不含电辅助加热):2.5kW | 1、结构型式：厢式；2、烘干机机体外形尺寸（长×宽×高）：2350×1730×1580（mm）；3、烘干机总功率：6.39kW；4、热风温度范围：室温～70℃（可调）；5、处理量(湿物料)：≥1.5kg/h（萝卜）；6、有效烘干容积：5m³；7、烘干室内可容纳烘料架数量：1架；8、烘料架每架可容纳物料盘层数：4层；9、物料盘内廓尺寸（长×宽×高）：1440×900×25（mm）；10、物料盘材质：不锈钢；11、有效烘干面积：5.1㎡；12、热风风机型号名称：GKF/B4D-2烘烤专用高温轴流风机；13：热风风机电机功率：0.75kW；14、热风风机数量：1；15、排湿风机型号名称：FZY200-2高效节能低噪音外转子方形轴流式通风机；16、排湿风机电机功率：0.07kW；17、排湿风机数量：2；18、电加热炉(或电辅助加热管) 型号名称：U型翅片加热管；19、电加热管功率：1kW；20、电加热管数量：3；21、热泵型号名称：PW030-KZHG空气能热泵烘干机组；22、热泵数量：1；23、热泵额定功率（输入功率）：2.5kW；24、温控仪型号：XY-RB01；25、温度控制范围：0～70℃；26、温度测点数：2；27、湿度仪型号：XY-RB01；28：湿度显示范围：0～99%RH；29、湿度测点数：2 | 5500元 | 5500.00 | 6.39 | 购机补贴(非通用类) | T202270700050 | 2027-06-13 | 云南省 | 评阅通过
725 | 果菜茶初加工机械 | 果蔬初加工机械 | 果蔬干燥机 | 容积20-40m3热泵型厢式果蔬烘干机 | 宁夏塞上阳光新能源科技有限公司 | 果蔬烘干机 | 5HGR-25 | 主机功率（kW）：32.06；型号：5HGR-25；制造商：宁夏塞上阳光新能源科技有限公司。热泵型号：YW320A1-100；热泵主机功率（kW）:10.46；热泵机组制造商：宁夏塞上阳光新能源科技有限公司。 | 结构形式:厢式 ;有效烘干容积:25m³;热源装置:热泵 ;热泵额定功率(不含电辅助加热):10.46kW | 烘干方式：常压烘干；加热方式：热风；温湿控制方式：绝对湿度控制；结构型式：厢式；外形尺寸（长×宽×高）mm：7200×2400×3100；烘干室内部（长×宽×高）mm：5700×2200×2060；热风机功率（kW）3；有效干燥体积(m³)：25；有效干燥面积：170.4；电辅热功率（kW）:18。 | 7500元 | 7500.00 | 32.06 | 购机补贴(非通用类) | T202164640047 | 2026-12-29 | 宁夏回族自治区 | 评阅通过
726 | 果菜茶初加工机械 | 果蔬初加工机械 | 果蔬干燥机 | 容积20-40m3热泵型厢式果蔬烘干机 | 宁夏塞上阳光新能源科技有限公司 | 果蔬烘干机 | 5HGR-28 | 主电机（最大功率电机）功率（kW）：29.68；型号：5HGR-28；制造商：宁夏塞上阳光新能源科技有限公司。热泵型号：YW185A1-V100；热泵主机功率（kW）:12.96；热泵机组制造商：宁夏塞上阳光新能源科技有限公司。 | 结构形式:厢式 ;有效烘干容积:28m³;热源装置:热泵 ;热泵额定功率(不含电辅助加热):12.96kW | 烘干方式：常压烘干；加热方式：热风；温湿控制方式：绝对湿度控制；结构型式：厢式；外形尺寸（长×宽×高）mm：8950×2400×3100；烘干室内部（长×宽×高）mm：6430×2200x2000；风机功率（kW）4.72；有效干燥体积（m³）：28；有效干燥面积：170.4；电辅热功率（kW）:12。 | 7500元 | 7500.00 | 29.68 | 购机补贴(非通用类) | T202164640048 | 2026-12-29 | 宁夏回族自治区 | 评阅通过
727 | 果菜茶初加工机械 | 果蔬初加工机械 | 果蔬干燥机 | 容积20-40m3热泵型厢式果蔬烘干机 | 三明市同硕机械制造有限公司 | 热泵果蔬烘干机 | 5HRBF-20-12 |  | 结构形式:厢式 ;有效烘干容积:20m³;热源装置:热泵 ;热泵额定功率(不含电辅助加热):8.82kW | 1.容积20m3；整体脱水；2.结构形式：箱体式；3.外形尺寸(长×宽×高)：6400×2565×2260；4.冷/热循环风机：8个，功率0.25kw；5.供热方式：1个，空气能热泵；6.辅助电加热功率：18kw 7.额定功率 不含电铺助加热=8.82KW | 7500元 | 7500.00 | 31.2 | 购机补贴(非通用类) | GZNJ/TJ 2018-198 | 2023-12-31 | 福建省 | 评阅通过
728 | 果菜茶初加工机械 | 果蔬初加工机械 | 果蔬干燥机 | 容积20-40m3热泵型厢式果蔬烘干机 | 重庆市万穗机械有限公司 | 果蔬烘干机 | 5HG-30 | 热泵型号：AHRW060S-U-Z； 热泵主机功率6.5KW； 热泵机组制造商：广东奥伯特； 电辅加热功率：24KW， 配套压缩机型号规格：ZW72KAE-TFP-52E；配套压缩机额定功率：5.4KW；配套压缩机制造商：谷轮， 外形尺寸（长*宽*高）mm：6160*3100*3050 | 结构形式:厢式 ;有效烘干容积:30m³;热源装置:热泵 ;热泵额定功率(不含电辅助加热):6.5kW | 烘干方式：整体脱水；加热方式：空气能；温湿控制方式：自动控制；结构型式：整体式；外形尺寸（长×宽×高）mm：6160*3100*3050；烘干室内部（长×宽×高）mm：3400*3000*3000；风机功率kW:3.98；有效干燥体积：30立方米；有效干燥面积：106平方米；电辅热功率kW:24；安全装置：符合要求 | 7500元 | 7500.00 | 34.58 | 购机补贴(非通用类) | GZNJ/TJ 2018-063 | 2023-12-31 | 重庆市 | 评阅通过
729 | 果菜茶初加工机械 | 果蔬初加工机械 | 果蔬干燥机 | 容积40m3及以上热泵型厢式果蔬烘干机 | 宁夏塞上阳光新能源科技有限公司 | 果蔬烘干机 | 5HGR-40 | 主机功率（kW）：28.25；型号：5HGR-40；制造商：宁夏塞上阳光新能源科技有限公司。热泵型号：SSHR-605；热泵主机功率（kW）:13.25；热泵机组制造商：宁夏塞上阳光新能源科技有限公司；配套压缩机型号规格：YW185A1-100/YW185A1-V100；配套压缩机额定功率（kW）：12.65。 | 结构形式:厢式 ;有效烘干容积:40m³;热源装置:热泵 ;热泵额定功率(不含电辅助加热):12.65kW | 烘干方式：常压烘干；加热方式：热风；温湿控制方式：绝对湿度控制；结构型式：厢式；外形尺寸（长×宽×高）mm：9120×2800×3100；烘干室内部（长×宽×高）mm：7240×2600×2090；热风机功率（kW）3；有效干燥体积：40；有效干燥面积：168；电辅热功率（kW）:12。 | 9500元 | 9500.00 | 28.25 | 购机补贴(非通用类) | T202164640049 | 2026-12-29 | 宁夏回族自治区 | 评阅通过
730 | 果菜茶初加工机械 | 果蔬初加工机械 | 果蔬干燥机 | 容积40m3及以上热泵型厢式果蔬烘干机 | 宁夏塞上阳光新能源科技有限公司 | 果蔬烘干机 | 5HGR-41m³ | 主机功率（kW）：23.32；型号：5HGR-41m3；制造商：宁夏塞上阳光新能源科技有限公司。热泵型号：YW185A1-100；热泵主机功率（kW）:13.32；热泵机组制造商：宁夏塞上阳光新能源科技有限公司；配套压缩机额定功率（kW）：10.32。 | 结构形式:厢式 ;有效烘干容积:41.58m³;热源装置:热泵 ;热泵额定功率(不含电辅助加热):13.32kW | 烘干方式：常压烘干；加热方式：热风；温湿控制方式：绝对湿度控制；结构型式：厢式；外形尺寸（长×宽×高）mm：8300×2400×3200；烘干室内部（长×宽×高）mm：6000×2200×3150；热风机功率（kW）3；有效干燥体积（m³）：41；有效干燥面积（㎡）：135；电辅热功率（kW）:10。 | 9500元 | 9500.00 | 23.32 | 购机补贴(非通用类) | 黑垦鉴2018063 | 2022-12-31 | 宁夏回族自治区 | 评阅通过
731 | 果菜茶初加工机械 | 果蔬初加工机械 | 果蔬冷藏保鲜设备 | 库容50—100m³简易保鲜储藏设备 | 力喜冷冻设备（苏州）有限公司 | 组合冷库 | ZK90 | 制冷压缩机结构型式：活塞式，压缩机型号：FGH700 ，台数：1台，制造商：力喜冷冻设备（苏州）有限公司 额定功率：4.64KW，配套机组总功率：5KW | 库容:90m³;机组总功率:5kW | 库容：90m³，库温范围：0-10℃，机组总功率：5KW,总制冷量：11500W,冷却方式：风冷，工作电压：380V，融霜方式：电加热， 面板材料：彩钢板，库板厚度：100MM, 压缩机型号：FGH700(额定功率：4.64KW),结构型式：活塞式 | 7000元 | 7000.00 | 5 | 购机补贴(非通用类) | T202132320369 | 2026-12-01 | 江苏省 | 评阅通过
732 | 果菜茶初加工机械 | 果蔬初加工机械 | 果蔬冷藏保鲜设备 | 库容100—300m³简易保鲜储藏设备 | 力喜冷冻设备（苏州）有限公司 | 组合冷库 | ZK160 | 压缩机结构型式：活塞式，压缩机型号：FGH1000，台数：1台，制造商：力喜冷冻设备（苏州）有限公司 压缩机额定功率：7.14KW，压缩机配套机组总功率：7.5KW | 库容:160m³;机组总功率:7.5kW | 库容：160m³，库温范围：0-10℃，机组总功率：7.5KW,总制冷量：16700，冷凝方式：风冷，融霜方式：电加热， 面板材料：彩钢板，库板厚度：100MM,工作电压：380V 压缩机型号：FGH1000(额定功率：7.14KW) 结构型式：活塞式 | 11000元 | 11000.00 | 7.5 | 购机补贴(非通用类) | T202132320370 | 2026-12-01 | 江苏省 | 评阅通过
733 | 果菜茶初加工机械 | 果蔬初加工机械 | 果蔬冷藏保鲜设备 | 库容100—300m³简易保鲜储藏设备 | 力喜冷冻设备（苏州）有限公司 | 组合冷库 | ZK250 | 压缩机结构型式：活塞式 ，压缩机型号：FGH1200，台数：1台，制造商：力喜冷冻设备（苏州）有限公司 额定功率：12.96KW，配套机组总功率：13.5KW | 库容:250m³;机组总功率:13.5kW | 库容：250m³，库温范围：0-10℃，机组总功率：13.5KW,总制冷量：28700W,冷凝方式：风冷，融霜方式：电加热， 面板材料：彩钢板，库板厚度：100MM,工作电压：380V 压缩机型号：FGH1200(额定功率：12.96KW),结构型式：活塞式 | 11000元 | 11000.00 | 13.5 | 购机补贴(非通用类) | T202132320371 | 2026-12-01 | 江苏省 | 评阅通过
734 | 果菜茶初加工机械 | 果蔬初加工机械 | 果蔬冷藏保鲜设备 | 库容500—1000m³简易保鲜储藏设备 | 力喜冷冻设备（苏州）有限公司 | 组合冷库 | ZK650 | 制冷压缩机结构形式：活塞式，压缩机型号：FGH1500，台数：1台，制造商：力喜冷冻设备（苏州）有限公司， 额定功率：19.78kw，配套机组总功率：20.5KW | 库容:650m³;机组总功率:20.5kW | 库温范围：0-10℃ ，库容：650m³，机组总功率：20.5KW, 总制冷量：38000W,,冷却方式：风冷， 工作电压：380V 融霜方式：电加热 面板材料：彩钢板，库板厚度：100mm 压缩机型号：FGH1500(额定功率：19.78kw）,结构形式：活塞式 | 30000元 | 30000.00 | 20.5 | 购机补贴(非通用类) | T202132320372 | 2026-12-01 | 江苏省 | 评阅通过
735 | 果菜茶初加工机械 | 茶叶初加工机械 | 茶叶杀青机 | 滚筒外径60cm及以上杀青机 | 贵州双木农机有限公司 | 茶叶滚筒杀青机 | 6CST-110 | 电机制造商：南京精工机电有限公司、电机型号：YE2 1001 1-4、电机功率：2.2KW。 | 滚筒外径:110cm | 滚筒直径60CM及以上杀青机，型号名称是6CST-110型茶叶滚筒杀青机，滚筒式结构型式，生物质颗粒、煤、柴热源形式，滚筒外径（滚筒式适用）1100mm，滚筒内部直段长度（滚筒式适用）7000mm，滚筒转速（滚筒式适用）0-28r/min、外形尺寸（长X宽X高）7945*1755*3064、整机质量：5843KG | 5200元 | 5200.00 | 2.2 | 购机补贴(非通用类) | T202052010021 | 2025-11-26 | 贵州省 | 评阅通过
736 | 果菜茶初加工机械 | 茶叶初加工机械 | 茶叶杀青机 | 滚筒外径60cm及以上杀青机 | 贵州双木农机有限公司 | 茶叶滚筒杀青机 | 6CST-60 | 发动机型号：YX3-90L-4;功率：1.5KW；制造商：浙江成吉传动有限公司 | 滚筒外径:60cm | 外形尺寸(长×宽×高)mm:3596×1052×1865、滚筒（外径×长度）mm:600×3200、电动机功率/电压（1.5kW/380V）、热源形式 / 电、整机质量:(kg):985kg、热风炉型号（如有）：无、主电机功率：1.5kW、主电机型号：YE3-90L-4、制造商：浙江成吉传动有限公司。 | 5200元 | 5200.00 | 1.5 | 购机补贴(非通用类) | 黔农机2019016 | 2023-12-31 | 贵州省 | 评阅通过
737 | 果菜茶初加工机械 | 茶叶初加工机械 | 茶叶杀青机 | 滚筒外径60cm及以上杀青机 | 贵州双木农机有限公司 | 茶叶滚筒杀青机 | 6CST-80 | 电动机型号：YS-100L1-4、电机功率：2.2KW;制造商：浙江成吉传动有限公司、 | 滚筒外径:80cm | 型号规格 / 6CST-80、热源形式 / 电、煤、外形尺寸（长×宽×高） mm 4533×1314×2034、滚筒内径 mm 800、滚筒转速 r/min 22、滚筒内部直段长度 mm 4000、滚筒电机、转速 r/min 1440、额定电压 v 380、电动机型号：YS-100L1-4、电机功率：2.2KW;制造商：浙江成吉传动有限公司、整机质量：2697KG。 | 5200元 | 5200.00 | 2.2 | 购机补贴(非通用类) | 黔农机2019017 | 2023-12-31 | 贵州省 | 评阅通过
738 | 果菜茶初加工机械 | 茶叶初加工机械 | 茶叶杀青机 | 滚筒外径60cm及以上杀青机 | 湖北国炬农业机械科技股份有限公司 | 超高温热风茶叶杀青机 | 6CST-100F | 主电机功率（kW）：1.5kW；型号：YE3-100L-6；制造商：湖北久特机电科技有限公司 主风机电机功率（kW）：5.5kW；型号：YE2-132S1-2；制造商：上海杭春机电设备有限公司 引烟机电机功率（kW）：3.0kW；型号：YF-100L-2；制造商：群凯机电有限公司 | 滚筒外径:100cm | 型号名称：6CST-100F型超高温热风茶叶杀青机 结构型式（滚筒式、网带式、振动床式）：滚筒式 热源形式 ：燃煤/柴/电/生物质燃料 滚筒外径（滚筒式适用：1000mm 滚筒内部直段长度（滚筒式适用）：5500mm 滚筒转速（滚筒式适用）：1-50转（可调）r/min 运转电机功率：10kW 杀青机热风进口温度：230-480℃ | 5200元 | 5200.00 | 10 | 购机补贴(非通用类) | 鄂2019248 | 2024-07-17 | 湖北省 | 评阅通过
739 | 果菜茶初加工机械 | 茶叶初加工机械 | 茶叶杀青机 | 滚筒外径60cm及以上杀青机 | 湖北国炬农业机械科技股份有限公司 | 超高温热风茶叶杀青机 | 6CST-120F | 主电机功率（kW）：1.5kW；型号：YE3-100L-6；制造商：湖北久特机电科技有限公司 主风机电机功率（kW）：5.5kW；型号：YE2-132S1-2；制造商：上海杭春机电设备有限公司 引烟机电机功率（kW）：3.0kW；型号：YF-100L-2；制造商：群凯机电有限公司 | 滚筒外径:120cm | 型号名称：6CST-120F型超高温热风茶叶杀青机 结构型式（滚筒式、网带式、振动床式）：滚筒式 热源形式 ：燃煤/柴/电/生物质燃料 滚筒外径（滚筒式适用：1200mm 滚筒内部直段长度（滚筒式适用）：5500mm 滚筒转速（滚筒式适用）：1-50转（可调）r/min 运转电机功率：10kW 杀青机热风进口温度：230-480℃ | 5200元 | 5200.00 | 10 | 购机补贴(非通用类) | 鄂2019249 | 2024-07-17 | 湖北省 | 评阅通过
740 | 果菜茶初加工机械 | 茶叶初加工机械 | 茶叶杀青机 | 滚筒外径60cm及以上杀青机 | 泉州得力农林机械有限公司 | 燃气茶叶杀青机 | DL-6CST-90 | 配套动力类型：电动机；型号:YE2100L1-4、功率:0.75KW、制造商:福安蓝菱电机有限公司 | 滚筒外径:102cm | 外形尺寸（长×宽×高）：2130×1260×2020mm；滚筒内径：900mm；滚筒内部直段长度：1250mm；滚筒转速：5—37（可调）r/min；热源形式：液化气；滚筒回转电机额定功率：0.75kW；滚筒回转电机额定转速：1390r/min；滚筒回转电机额定电压：380v | 5200元 | 5200.00 | 0.75 | 购机补贴(非通用类) | 闽2018011 | 2022-12-31 | 福建省 | 评阅通过
741 | 果菜茶初加工机械 | 茶叶初加工机械 | 茶叶杀青机 | 滚筒外径60cm及以上杀青机 | 浙江丰凯机械股份有限公司 | 茶叶滚筒杀青机 | 6CST-100 | 主电机功率;1.5KW 型号;Y90L-6 制造商：台州宏特电机厂 | 滚筒外径:100cm | 结构型式 / 滚筒式 热源形式 / 柴、煤、颗粒 滚筒外径 mm 1000 滚筒内部直段长度 mm 5000 滚筒转速 r/min 28～29 电加热功率 kW / 运转电机功率 kW 1.5 | 5200元 | 5200.00 | 1.5 | 购机补贴(非通用类) | T202033330260 | 2025-12-28 | 浙江省 | 评阅通过
742 | 果菜茶初加工机械 | 茶叶初加工机械 | 茶叶揉捻机 | 揉桶直径250-350mm揉捻机 | 贵州双木农机有限公司 | 茶叶揉捻机 | 6CR-35 | 电机制造商：上海东欢机电有限公司、电机型号：YL8024、电机功率：0.75KW | 揉桶直径:350mm | 揉筒直径35-50cm揉捻机，型号名称是6CR-35型茶叶揉捻机，盘式结构型式，齿轮减速箱传动型式，单柱丝杆式加压型式，人工控制方式，揉桶直径350mm，揉桶高度250mm，揉盘内径700mm，内棱骨4根，外棱骨12根，配套动力功率0.75kW，揉桶回转速度40±5、电机制造商：上海东欢机电有限公司、电机型号：YL8024、整机质量：173KG 。 | 880元 | 880.00 | 0.75 | 购机补贴(非通用类) | T202152010045 | 2026-06-21 | 贵州省 | 评阅通过
743 | 果菜茶初加工机械 | 茶叶初加工机械 | 茶叶揉捻机 | 揉桶直径350—500mm揉捻机 | 贵州双木农机有限公司 | 茶叶揉捻机 | 6CR-45 | 电机制造商L：上海东欢机电有限公司、电机型号：Y90S-4、电机功率：1.1KW。 | 揉桶直径:450mm | 揉筒直径35-50cm揉捻机，型号名称是6CR-45型茶叶揉捻机，盘式结构型式，齿轮减速箱传动型式，单柱丝杆式加压型式，人工控制方式，揉桶直径450mm，揉桶高度330mm，揉盘内径840mm，内棱骨5根，外棱骨16根，配套动力功率1.1kW，揉桶回转速度45±5 。功率：1.1KW、电机制造商L：上海东欢机电有限公司、电机型号：Y90S-4、整机质量：223KG。 | 1200元 | 1200.00 | 1.1 | 购机补贴(非通用类) | T202152010044 | 2026-06-21 | 贵州省 | 评阅通过
744 | 果菜茶初加工机械 | 茶叶初加工机械 | 茶叶揉捻机 | 揉桶直径500—600mm揉捻机 | 贵州双木农机有限公司 | 揉捻机 | 6CR-55 | 电机制造商：南京威诺电机厂、电机型号：Y2-100L2-4、电机功率：3KW | 揉桶直径:550mm | 揉筒直径50-60cm揉捻机，型号名称是6CR-55型茶叶揉捻机，盘式结构型式，皮带传至减速箱传动型式，手动加压型式，人工控制方式，揉桶直径550mm，揉桶高度520mm，揉盘内径548mm，内棱骨5根，外棱骨15根，配套动力功率3kW，揉桶回转速度45 、电机制造商：南京威诺电机厂、电机型号：Y2-100L2-4、外形尺寸：1395*1183*1314、整机质量：338KG。 | 1600元 | 1600.00 | 3 | 购机补贴(非通用类) | 黔农机2019014 | 2023-12-31 | 贵州省 | 评阅通过
745 | 果菜茶初加工机械 | 茶叶初加工机械 | 茶叶揉捻机 | 揉桶直径600mm及以上揉捻机（含揉捻机组） | 贵州双木农机有限公司 | 茶叶揉捻机 | 6CR-65 | 电机制造商：上海东欢机电有限公司、电机功率：4KW、电机型号：YE2-112M-4 | 揉桶直径:650mm | 揉筒直径60cm揉捻机，型号名称是6CR-65型茶叶揉捻机，盘式结构型式，齿轮减速箱传动型式，双柱丝杆式加压型式，人工控制方式，揉桶直径650mm，揉桶高度495mm，揉盘内径1124mm，内棱骨5根，外棱骨18根，配套动力功率4.0kW，揉桶回转速度44±2、电机制造商：上海东欢机电有限公司、电机功率：4KW、电机型号：YE2-112M-4、外形尺寸：1658*1381*1629、整机质量：552KG。 | 3000元 | 3000.00 | 4 | 购机补贴(非通用类) | T202152010046 | 2026-06-21 | 贵州省 | 评阅通过
746 | 果菜茶初加工机械 | 茶叶初加工机械 | 茶叶理条机 | 锅槽面积0.5—1㎡理条烘干机 | 浙江丰凯机械股份有限公司 | 全自动茶叶理条机 | 6CL-60-13D | 主电机功率：0.75KW 型号；YN90V 制造商：宁波新冠联机电有限公司 | 型式:理条烘干机 ;锅槽面积:0.69m² | 结构型式 / 间歇式 加热型式 / 电加热 电加热功率 kW 24 下料方式 / 自动下料 往复运转电机功率 kW 0.75 槽锅面积 m2 0.69 槽锅长度 mm 600 槽锅槽数 槽 13 往复运转速率 次/min 170～210 外形尺寸（长×宽×高） mm 2180×1425×1400 整机质量 kg 207 | 2000元 | 2000.00 | 24.75 | 购机补贴(非通用类) | ZJ2018063 | 2023-12-31 | 浙江省 | 评阅通过
747 | 果菜茶初加工机械 | 茶叶初加工机械 | 茶叶理条机 | 锅槽面积1㎡及以上理条烘干机 | 贵州双木农机有限公司 | 茶叶多功能（理条）机 | 6CDY80-12 | 电机型号：YE3-90S-4；电机功率：1.1KW；制造商：福建巨享新能源电机科技有限公司。 | 型式:理条烘干机 ;锅槽面积:2.3m² | 型号规格 / 6CDY80-12、结构形式 / 槽锅式、 槽长 mm 800、整机质量 kg 345、外形尺寸（长×宽×高） mm 2350×1180×980成条率 % ≥85、 碎茶率 % 三级鲜叶≤3（%）、 小时生产率 Kg/h ≥4、 加热方式 / 电热、 耗电率 （kW·h）/kg 多用叶≤1.0、有效干燥面积 ㎡ 2.3、 配套动力功率 kW 1.1、电机型号：YE3-90S-4；电机功率：1.1KW；电机制造商：福建巨享新能源电机科技有限公司、外形尺寸：2355*1180*917、整机质量：461KG、数量：1台 | 2800元 | 2800.00 | 1.1 | 购机补贴(非通用类) | 黔农机2019012 | 2023-12-31 | 贵州省 | 评阅通过
748 | 果菜茶初加工机械 | 茶叶初加工机械 | 茶叶炒（烘）干机 | 非全自动茶叶炒干机（含扁形茶炒制机） | 贵州双木农机有限公司 | 双锅曲毫炒干机 | 6CCGQ-50D | 电机制造商：浙江成吉传动、电机型号：YE2-801-4、电机功率：0.55KW | 非全自动茶叶炒干机、普通扁形茶炒制机:是 | 双锅曲毫炒干机，规格型号6CCGQ-50D，圆锅式结构型式，外形尺寸（长×宽×高）（不含外置加热装置）1800×850×1080mm，风机转速2800r/min，风机数量2个，电加热加热方式，滚筒直径或炒锅口径50cm，滚筒、炒锅或炒手工作转速（65-95）±5，非全自动控制方式，生产率≥3.2kg/h.电机制造商：浙江成吉传动、电机型号：YE2-801-4、电机功率：0.55KW、下料形式：非全自动、炒制程序：非全自动、炒手回转半径：217MM、主机数量：1、主机功率：0.55KW、整机质量：151KG、槽锅尺寸：505MM、槽锅数量：1台 | 600元 | 600.00 | 0.55 | 购机补贴(非通用类) | T202152010047 | 2026-06-21 | 贵州省 | 评阅通过
749 | 果菜茶初加工机械 | 茶叶初加工机械 | 茶叶炒（烘）干机 | 非全自动茶叶炒干机（含扁形茶炒制机） | 贵州双木农机有限公司 | 瓶式炒干机 | 6CCP-110 | 电机制造商：浙江蔚嘉电机有限公司、电机型号：YE3-90L-6、电机功率：1.1KW. | 非全自动茶叶炒干机、普通扁形茶炒制机:是 | 瓶式炒干机，规格型号6CCP-110，瓶式滚筒式结构型式，外形尺寸（长×宽×高）（不含外置加热装置）2050×1360×1870mm，风机转速1450r/min，电加热加热方式，滚筒直径或炒锅口径110cm，滚筒、炒锅或炒手工作转速25±3r/min，非全自动控制方式，生产率≥70kg/h.电机制造商：浙江蔚嘉电机有限公司、电机型号：YE3-90L-6、电机功率：1.1KW.筒体（腰径*长度）1069*1517、总机功率：1.47KW、电加热功率：24、整机质量：838. | 600元 | 600.00 | 1.1 | 购机补贴(非通用类) | T202152010042 | 2026-06-21 | 贵州省 | 评阅通过
750 | 果菜茶初加工机械 | 茶叶初加工机械 | 茶叶炒（烘）干机 | 非全自动茶叶炒干机（含扁形茶炒制机） | 贵州双木农机有限公司 | 瓶式炒干机 | 6CCP-130 | 电机制造商：无锡市铮飞电机厂、电机型号：YX3-112M-4、电机功率：4KW | 非全自动茶叶炒干机、普通扁形茶炒制机:是 | 瓶式炒干机，规格型号6CCP-130，瓶式滚筒式结构型式，外形尺寸（长×宽×高）（不含外置加热装置）2600×1750×2460mm，风机转速1450r/min，生物质颗粒、煤、柴加热方式，滚筒直径或炒锅口径130cm，滚筒、炒锅或炒手工作转速4-40电磁调速r/min，非全自动控制方式，生产率≥80kg/h.电机制造商：无锡市铮飞电机厂、电机型号：YX3-112M-4、电机功率：4KW 、整机质量：3016KG、总电机功率：4.8KW、筒体（腰径*长度）1485*2087 | 600元 | 600.00 | 4 | 购机补贴(非通用类) | T202052010020 | 2025-11-26 | 贵州省 | 评阅通过
751 | 果菜茶初加工机械 | 茶叶初加工机械 | 茶叶炒（烘）干机 | 非全自动茶叶炒干机（含扁形茶炒制机） | 贵州双木农机有限公司 | 瓶式炒干机 | 6CCP-150 | 电机功率：4KW、电机型号：YX3-112M-4、电机制造商：无锡市铮飞电机厂、 | 非全自动茶叶炒干机、普通扁形茶炒制机:是 | 瓶式炒干机，规格型号6CCP-150，瓶式滚筒式结构型式，外形尺寸（长×宽×高）（不含外置加热装置）3000×1870×2660mm，风机转速1450r/min，生物质颗粒、煤、柴加热方式，滚筒直径或炒锅口径150cm，滚筒、炒锅或炒手工作转速3-32电磁调速r/min，非全自动控制方式，生产率≥100kg/h.电机功率：4KW、电机型号：YX3-112M-4、电机制造商：无锡市铮飞电机厂、整机质量：3016KW、总电机功率：4.8KW、筒体（腰径*长度）1485*2087、 | 600元 | 600.00 | 4 | 购机补贴(非通用类) | T202052010015 | 2025-11-26 | 贵州省 | 评阅通过
752 | 果菜茶初加工机械 | 茶叶初加工机械 | 茶叶炒（烘）干机 | 非全自动茶叶炒干机（含扁形茶炒制机） | 贵州双木农机有限公司 | 瓶式炒干机 | 6CCP-90 | 电机制造商：南京凯贝机电有限公司、电机型号：YE2-90L-6、电机功率：1.1 | 非全自动茶叶炒干机、普通扁形茶炒制机:是 | 瓶式炒干机，规格型号6CCP-90，瓶式滚筒式结构型式，外形尺寸（长×宽×高）（不含外置加热装置）2050×1360×1870mm，风机转速1450r/min，电加热加热方式，滚筒直径或炒锅口径90cm，滚筒、炒锅或炒手工作转速25±3r/min，非全自动控制方式，生产率≥50kg/h.电机制造商：南京凯贝机电有限公司、电机型号：YE2-90L-6、电机功率：1.1筒体（腰径*长度）903*1343、总电机功率：1.47、电加热功率：2KW*9根、整机质量：552KG、 | 600元 | 600.00 | 1.1 | 购机补贴(非通用类) | T202052010019 | 2025-11-26 | 贵州省 | 评阅通过
753 | 果菜茶初加工机械 | 茶叶初加工机械 | 茶叶炒（烘）干机 | 非全自动茶叶炒干机（含扁形茶炒制机） | 贵州双木农机有限公司 | 茶叶辉干机 | 6CCT-75DH | 电机制造商：浙江蔚嘉电机有限公司、电机型号：YE3-90L-6、电机功率：1.1KW | 非全自动茶叶炒干机、普通扁形茶炒制机:是 | 茶叶辉干机，规格型号6CCT-75DH，滚筒式结构型式，外形尺寸（长×宽×高）（不含外置加热装置）2700×1160×1800mm，风机转速1450/转速可调节r/min，电加热加热方式，滚筒直径或炒锅口径75cm，滚筒、炒锅或炒手工作转速4-40电磁调速，非全自动控制方式.电机制造商：浙江蔚嘉电机有限公司、电机型号：YE3-90L-6、电机功率：1.1KW、整机质量：592KW、电热功率：18KW、电动机功率：1.1KW、筒体（腰径*长度）761*2152 | 600元 | 600.00 | 1.1 | 购机补贴(非通用类) | T202052010017 | 2025-11-26 | 贵州省 | 评阅通过
754 | 果菜茶初加工机械 | 茶叶初加工机械 | 茶叶炒（烘）干机 | 非全自动茶叶炒干机（含扁形茶炒制机） | 贵州双木农机有限公司 | 茶叶滚筒式炒干机 | 6CCT-80D | 电机制造商：浙江蔚嘉电机有限公司、电机功率：1.1KW、电机型号：YE3-90L-6 | 非全自动茶叶炒干机、普通扁形茶炒制机:是 | 茶叶滚筒式炒干机，规格型号6CCT-80D，滚筒式结构型式，外形尺寸（长×宽×高）（不含外置加热装置）2700×1160×1800mm，风机转速1450/转速可调节r/min，风机数量1个，电加热加热方式，滚筒直径或炒锅口径80cm，滚筒、炒锅或炒手工作转速4-40（可调），非全自动控制方式，生产率≥20kg/h.电机制造商：浙江蔚嘉电机有限公司、电机功率：1.1KW、电机型号：YE3-90L-6、整机质量：592KW、电热功率：18KW、电动机功率：1.1、筒体（腰径*长度）761*2152、 | 600元 | 600.00 | 1.1 | 购机补贴(非通用类) | T202152010039 | 2026-06-21 | 贵州省 | 评阅通过
755 | 果菜茶初加工机械 | 茶叶初加工机械 | 茶叶炒（烘）干机 | 非全自动茶叶炒干机（含扁形茶炒制机） | 贵州双木农机有限公司 | 茶叶炒干机（90辉干机） | 6CCT-90DH | 电机制造商：浙江蔚嘉电机有限公司、电机型号：YE3-90L-6、电机功率：1.1KW | 非全自动茶叶炒干机、普通扁形茶炒制机:是 | 茶叶炒干机（90辉干机），规格型号6CCT-90DH，滚筒式结构型式，外形尺寸（长×宽×高）（不含外置加热装置）2070×1350×1870mm，风机转速1450/转速可调节r/min，风机数量1个，电加热加热方式，滚筒直径或炒锅口径90cm，滚筒、炒锅或炒手工作转速4-40（可调），非全自动控制方式，生产率≥20kg/h.电机制造商：浙江蔚嘉电机有限公司、电机型号：YE3-90L-6、电机功率：1.1KW、整机质量：592KG、电热功率：18KW、电动机功率：1.1KW、筒体（腰径*长度）761*2152 | 600元 | 600.00 | 1.1 | 购机补贴(非通用类) | T202152010041 | 2026-06-21 | 贵州省 | 评阅通过
756 | 果菜茶初加工机械 | 茶叶初加工机械 | 茶叶炒（烘）干机 | 烘干面积10㎡以下连续自动式茶叶烘干机 | 贵州双木农机有限公司 | 链板式茶叶烘干机 | 6CHB-10 | 电机制造商：南京凯贝机电有限公司、电机型号：YE2-90S-4、电机功率：1.1KW | 结构型式:连续自动式 ;烘干面积:10m² | 链板式茶叶烘干机，规格型号6CHB-10，链条烘板式结构型式，外形尺寸（长×宽×高）（不含外置加热装置）4865×1765×1800mm，风机转速2900r/min，电加热加热方式，有效摊叶（干燥）面积10㎡，匀叶轮工作宽度94cm，烘板或网帯层数4，每层烘板或网帯有效烘干长度1层330cm2层260cm三3层260cm4层260cm，生产率≥50kg/h.电机制造商：南京凯贝机电有限公司、电机型号：YE2-90S-4、电机功率：1.1KW、整机质量：1719KG、减速器：名称YCT112-4A、功率：1.1KG、减速机：名称XWD4-87、型号摆线针轮减速机、热风炉：型号DRF-63、数量1台、配套风机功率5.5KW。 | 5600元 | 5600.00 | 1.1 | 购机补贴(非通用类) | T202152010040 | 2026-06-21 | 贵州省 | 评阅通过
757 | 果菜茶初加工机械 | 茶叶初加工机械 | 茶叶炒（烘）干机 | 烘干面积10㎡以下连续自动式茶叶烘干机 | 贵州双木农机有限公司 | 链板式茶叶烘干机 | 6CHB-6 | 电机制造商：南京精工机电有限公司、电机型号：TYPE 90S-4、电机功率：1.1KW | 结构型式:连续自动式 ;烘干面积:6m² | 链板式茶叶烘干机，规格型号6CHB-6，链条烘板式结构型式，外形尺寸（长×宽×高）（不含外置加热装置）4370×1765×1820mm，风机转速2900r/min，电加热加热方式，有效摊叶（干燥）面积6㎡，匀叶轮工作宽度82cm，烘板或网帯层数4，每层烘板或网帯有效烘干长度1层225cm2层160cm3层170cm4层170cm，生产率≥30kg/h.电机制造商：南京精工机电有限公司、电机型号：TYPE 90S-4、电机功率：1.1KW、整机质量：1722KG、调速机型号名称：YCT 132-4A型电磁调速电动机、减速机型号名称：XWD4-87型摆线针轮减速机、加热元件功率及数量：2KW*45根、热风炉：型号DRF-102、数量1、配套风机功率5.5KW。 | 5600元 | 5600.00 | 1.1 | 购机补贴(非通用类) | T202052010014 | 2025-11-26 | 贵州省 | 评阅通过
758 | 果菜茶初加工机械 | 茶叶初加工机械 | 茶叶炒（烘）干机 | 烘干面积10㎡及以上连续自动式茶叶烘干机 | 贵州双木农机有限公司 | 链板式茶叶烘干机 | 6CH－20 | 电机型号：YX3-90L-4;电机功率：1.5；电机制造商：南京凯贝机电有限公司、 | 结构型式:连续自动式 ;烘干面积:20m² | 规格型号 / 6CH-20、结构形式 / 链板、链条、链轮结构、外形尺寸、(长×宽×高)mm 9380×3020×3800、传动形式 /、电机、减速机、链轮、链条、烘板形式 / 孔板、拽引链型式 / 链轮、链条、风机型式 / 离心式、风机功率 kW 7、有效干燥（摊叶）面积链条烘板形式 m2 20、总功率 kW 8.5、整机质量：3604KG、烘板层数：6、调速机型号名称：YCT 132-4B型电磁调速电动机、减速机型号名称：XWD4-87双轴型摆线针轮减速机、电机型号：YX3-90L-4;电机功率：1.5；电机制造商：南京凯贝机电有限公司、热风型号：RFL-140、数量：1、配套风机功率：1KW。 | 10400元 | 10400.00 | 1.5 | 购机补贴(非通用类) | 黔农机2018009 | 2022-12-31 | 贵州省 | 评阅通过
759 | 果菜茶初加工机械 | 茶叶初加工机械 | 茶叶炒（烘）干机 | 烘干面积10㎡及以上连续自动式茶叶烘干机 | 贵州双木农机有限公司 | 链板式茶叶烘干机 | 6CHB-30 | 电机制造商：南京凯贝机电有限公司、电机型号：YE3-90L-4、电机功率：1.5KW | 结构型式:连续自动式 ;烘干面积:30m² | 链板式茶叶烘干机，规格型号6CHB-30，链条烘板式结构型式，外形尺寸（长×宽×高）（不含外置加热装置）7000×2000×2567mm，风机转速2900r/min，生物质颗粒、煤、柴加热方式，有效摊叶（干燥）面积30㎡，匀叶轮工作宽度115cm，烘板或网帯层数8，每层烘板或网帯有效烘干长度1层510cm2层310cm3层310cm4层310cm5层310cm6层310cm7层310cm8层310cm，生产率≥145-160kg/h.电机制造商：南京凯贝机电有限公司、电机型号：YE3-90L-4、电机功率：1.5KW、整机质量：4262KG、调速机型号名称：YCT132-4B型电磁调速电动机、减速机型号名称：XWD4-87双轴型摆线针轮减速机、热风炉型号：RFL-140、数量1、配套风机功率9KW。 | 10400元 | 10400.00 | 1.5 | 购机补贴(非通用类) | T202052010016 | 2025-11-26 | 贵州省 | 评阅通过
760 | 果菜茶初加工机械 | 茶叶初加工机械 | 茶叶炒（烘）干机 | 烘干面积10㎡及以上连续自动式茶叶烘干机 | 湖北国炬农业机械科技股份有限公司 | 茶叶烘干机 | 6CHB-20 | 主电机功率（kW）：2.2kW；型号：YVF2-100L1-4；制造商：湖北久特机电科技有限公司 主风机电机功率（kW）：5.5kW；型号：YE2-132S1-2；制造商：江天电机有限公司 引烟机电机功率（kW）：1.5kW；型号：YE2-90S-2；制造商：江天电机有限公司 | 结构型式:连续自动式 ;烘干面积:20m² | 结构型式:链条烘板式 整机质量:2000kg 外形尺寸(长×宽×高):4974×2100×1450mm 小时生产率:≥100kg/h 燃料:柴(煤) 有效干燥面积:20㎡ | 10400元 | 10400.00 | 8.3 | 购机补贴(非通用类) | 鄂2020411 | 2025-12-23 | 湖北省 | 评阅通过
761 | 果菜茶初加工机械 | 茶叶初加工机械 | 茶叶炒（烘）干机 | 烘干面积10㎡及以上连续自动式茶叶烘干机 | 湖北国炬农业机械科技股份有限公司 | 茶叶烘干机 | 6CHB-30 | 主电机功率（kW）：2.2kW；型号：YVF2-100L1-4；制造商：湖北久特机电科技有限公司 主风机电机功率（kW）：7.5kW；型号：YE2-132S2-2；制造商：江天电机有限公司 引烟机电机功率（kW）：1.5kW；型号：YE2-90S-2；制造商：江天电机有限公司 | 结构型式:连续自动式 ;烘干面积:30m² | 1、 规格型号 ： 6CHB-30 2 、结构型式 ： 链条烘板式 3、外形尺寸（长×宽×高）（不含加热装置）： 6740mm×2280mm×1940mm 4 、风机转速 ：2800r/min 5、加热方式：热风加热 6、有效摊叶（干燥）面积 ：30㎡ 7、匀叶轮工作宽度： 120 cm 8、烘板或网页层数 ：8 9、 每层烘板或网页有效烘干长度 ：320 cm 10、生产率 :≥200kg/h | 10400元 | 10400.00 | 11.2 | 购机补贴(非通用类) | T202142420342 | 2026-11-23 | 湖北省 | 评阅通过
762 | 果菜茶初加工机械 | 茶叶初加工机械 | 茶叶炒（烘）干机 | 烘干面积10㎡及以上连续自动式茶叶烘干机 | 浙江丰凯机械股份有限公司 | 茶叶烘干机 | 6CHB-20 | 主电机功率：1.1KW 型号：TVP-90S-4 制造商：上海本速电机有限公司 | 结构型式:连续自动式 ;烘干面积:20m² | 结构型式 / 自动连续链条烘板式 外形尺寸（长×宽×高）（不含加热装置） mm 5900×1500×1650 风机转速 r/min 2900 有效摊叶（干燥）面积 m2 20 匀叶轮工作宽度 mm 1150 烘板或网页层数 / 6 每层烘板或网页有效烘干长度 mm 2830/2830/3100/3100/3100/3100 流化床工作宽度 mm / 流化床工作长度 mm / | 10400元 | 10400.00 | 1.5 | 购机补贴(非通用类) | T202033330264 | 2025-12-28 | 浙江省 | 评阅通过
763 | 果菜茶初加工机械 | 茶叶初加工机械 | 茶叶输送机 | 带宽300—800mm茶叶输送机 | 贵州双木农机有限公司 | 茶叶皮带输送机 | 6CS40D-2.8（A/B） | 电机制造商：浙江成吉传动有限公司、电机型号：YE3-801-4、电机功率：0.55KW。 | 结构型式:带式 ;带宽:405mm | 输送带宽度30-60cm茶叶提升输送机，型号名称是6CS40D-2.8（A/B）型茶叶皮带输送机，带式结构型式，外形尺寸（长×宽×高）2600×670×2550mm，电机功率0.55kW，输送宽度或螺旋直径405mm，输送长度2800mm、电机制造商：浙江成吉传动有限公司、电机型号：YE3-801-4。 | 300元 | 300.00 | 0.55 | 购机补贴(非通用类) | T202052010028 | 2025-11-26 | 贵州省 | 评阅通过
764 | 果菜茶初加工机械 | 茶叶初加工机械 | 茶叶输送机 | 带宽300—800mm茶叶输送机 | 贵州双木农机有限公司 | 茶叶皮带输送机 | 6CS40D-3.6 | 电机制造商：浙江成吉传动有限公司、电机型号：YE3-801-4、电机功率：0.55 | 结构型式:带式 ;带宽:405mm | 输送带宽度30-60cm茶叶提升输送机，型号名称是6CS40D-3.6型茶叶皮带输送机，带式结构型式，外形尺寸（长×宽×高）3120×880×3100mm，电机功率0.55kW，输送宽度或螺旋直径405mm，输送长度3600mm、电机制造商：浙江成吉传动有限公司、电机型号：YE3-801-4、电机功率：0.55。 | 300元 | 300.00 | 0.55 | 购机补贴(非通用类) | T202052010026 | 2025-11-26 | 贵州省 | 评阅通过
765 | 果菜茶初加工机械 | 茶叶初加工机械 | 茶叶输送机 | 槽宽200—600mm茶叶输送机 | 贵州双木农机有限公司 | 茶叶冷却振动槽输送机 | 6CS40Z-3.0 | 电机制造商：上海通用机电有限公司、电机型号：YST71-4、电机功率：.0.55KW | 结构型式:振动式 ;槽宽:390mm | 输送带宽度30cm及以上茶叶水平输送机，型号名称是6CS40Z-3.0型茶叶冷却振动槽输送机，振动式结构型式，外形尺寸（长×宽×高）3530×500×920mm，配套功率0.55+0.25（风机）kW，输送宽度或螺旋直径390mm，输送长度2850mm。电机制造商：上海通用机电有限公司、电机型号：YST71-4、电机功率：.0.55KW | 550元 | 300.00 | 0.55 | 购机补贴(非通用类) | T202152010034 | 2026-05-27 | 贵州省 | 评阅通过
766 | 果菜茶初加工机械 | 茶叶初加工机械 | 茶叶输送机 | 槽宽200—600mm茶叶输送机 | 贵州双木农机有限公司 | 茶叶冷却振动槽输送机 | 6CS40Z-4.5 | 电机制造商：浙江成吉传动有限公司、电机型号：YE3-801-4、电机功率：0.55KW | 结构型式:振动式 ;槽宽:390mm | 输送带宽度30cm及以上茶叶水平输送机，型号名称是6CS40Z-4.5型茶叶冷却振动槽输送机，振动式结构型式，外形尺寸（长×宽×高）5170×500×920mm，配套功率1.3kW，输送宽度或螺旋直径390mm，输送长度4460mm、电机制造商：浙江成吉传动有限公司、电机型号：YE3-801-4、电机功率：0.55KW。 | 550元 | 550.00 | 0.55 | 购机补贴(非通用类) | T202052010024 | 2025-11-26 | 贵州省 | 评阅通过
767 | 果菜茶初加工机械 | 茶叶初加工机械 | 茶叶输送机 | 槽宽200—600mm茶叶输送机 | 贵州双木农机有限公司 | 茶叶冷却振动槽输送机 | 6CS40Z-6.0 | 电机制造商：浙江成吉传动有限公司、电机型号：YE2-801-4、电机功率：0.55KW。 | 结构型式:振动式 ;槽宽:385mm | 输送带宽度30cm及以上茶叶水平输送机，型号名称是6CS40Z-6.0型茶叶冷却振动槽输送机，振动式结构型式，外形尺寸（长×宽×高）6500×500×920mm，配套功率0.55+0.75（风机）kW，输送宽度或螺旋直径385mm，输送长度5850mm 、电机制造商：浙江成吉传动有限公司、电机型号：YE2-801-4、电机功率：0.55KW。 | 550元 | 550.00 | 0.55 | 购机补贴(非通用类) | T202152010035 | 2026-05-27 | 贵州省 | 评阅通过
768 | 农用动力机械 | 拖拉机 | 轮式拖拉机 | 50-60马力四轮驱动拖拉机 | 安徽天平机械股份有限公司 | 轮式拖拉机 | JH504 | 配套动力型号：4D32T31/504,制造商：浙江新柴股份有限公司，气缸数：4缸，标定功率：36.8KW，标定转速：2400r/min，排放标准：第三阶段。选配一：配套动力型号：SD4DW3D,制造商：江苏四达动力机械集团有限公司，气缸数：4缸，标定功率：36.8KW，标定转速：2400r/min，排放标准：第三阶段。选配二：配套动力型号：4B5-50V32,制造商：安徽全柴动力股份有限公司，气缸数：4缸，标定功率：36.8KW，标定转速：2400r/min，排放标准：第三阶段。 | 标定功率:36.8kW;驱动方式:四轮驱动 | 外廓尺寸(长×宽×高)：3490×1660×2580mm；轴距：1860mm；常用轮距(前轮/后轮)或轨距：1300/1300；轮距(前轮/后轮)调整方式：有级可调/有级可调；最小使用质量：1850kg；标准配重(前/后)：70/160kg；档位数(前进/倒退)：8/2；发动机与离合器联接方式：直联；起动方式：电起动；翻倾防护装置（驾驶室或安全框架）：550.46.001安全框架；转向系型式：前轮液压转向；行车制动系型式：机械操纵、盘式制动器；驻车制动系型式：机械操纵、盘式制动器；前驱动桥型式：旱地型或水田型；离合器型式：单片、干式、单作用、常接合；动力输出轴离合器型式：圆锥齿轮/内置式、单级直齿圆柱齿轮；变速箱型式：（4+1）×2机械组成式；主变速箱换档方式：滑动齿轮换挡；副变速箱换档方式：啮合套换档；轮胎型号(前轮/后轮)：8.3-20/12.4-28.驱动型式：四轮驱动；标定功率：36.8KW；配套国Ⅲ排放柴油机；最小使用比质量：50.27kg/KW。 | 8700元 | 8700.00 | 36.8 | 购机补贴(通用类) | 2019TJ161 | 2023-12-31 | 安徽省 | 评阅通过 |  | FH16GW0261 | 国家拖拉机质量监督检验中心 | NJJC20180712 | 山东宝鼎农业机械检测有限公司
769 | 农用动力机械 | 拖拉机 | 轮式拖拉机 | 50-60马力四轮驱动拖拉机 | 山东凯斯法尔农业装备有限公司（原：山东凯斯迪尔农业装备有限公司） | 轮式拖拉机 | DR504C | 发动机型号：YD4C50V1， 制造商：扬动股份有限公司，功率：36.8KW，气缸数：4缸，转速：2400r/min;排放阶段：国家第三阶段； 选配一：发动机型号：4D30T31/504， 制造商：浙江新柴股份有限公司，功率：36.8KW，气缸数：4缸，转速：2400r/min;排放阶段：国家第三阶段。 选配二：发动机型号：4B5-50V32, 制造商：安徽全柴动力股份有限公司，功率：36.8KW，气缸数：4缸，转速：2400r/min;排放阶段：国家第三阶段； 选配三：发动机型号：WP3.2G50E346 制造商：潍柴动力扬州柴油机有限公司，功率：36.8KW，气缸数：4缸，转速：2400r/min;排放阶段：国家第三阶段； 选装四：发动机型号：4N28T31/504， 制造商：浙江新柴股份有限公司，功率：36.8KW，气缸数：4缸，转速：2400r/min;排放阶段：国家第三阶段。 | 标定功率:36.8kW;驱动方式:四轮驱动 | 功率：36.8KW(50马力）；型式：四轮驱动;外廓尺寸(长×宽×高) : 3380mm×1640mm×2460mm ； 最小使用质量:1835 kg；轴距: 1875mm ； 轮距(前轮/后轮): 1100mm、1200mm、1300mm/1100mm、1200mm、1330mm； 常用轮距(前轮/后轮):1300mm/1330mm ； 最小离地间隙（离地部位） : 360mm ； 标准配重(前/后): 120kg/130kg； 档位数 前进/倒退/爬行：8/2/0 ； 主变速/副变速/其他： 4/2/0 ； 发动机与离合器联接方式:直联式；翻倾防护装置型号：KS904.46.001；翻倾防护装置型式:二柱式安全框架；生产厂：山东凯斯法尔农业装备有限公司；认证证书：：FH21GW0821；认证单位：国家拖拉机质量监督检验中心（洛阳西苑车辆与动力检验所有限公司）；发动机型式:直列、水冷、四冲程；型号：YD4C50V1；生产厂：扬州股份有限公司；进气方式：自然吸气；气缸数：4；标定功率：36.8KW；标定转速：2400；空气滤清器型式：外置、油浴式；空气滤清器型号：350；冷却系统型式：强制循环水冷；消音腔外形尺寸（长×宽×厚或直径×长）：Φ120×600mm；消声器（含消声器腔）重量：6.2kg；转向系型式：全液压转向；转向器型式：摆线转向阀；行车制动系型式：机械蹄式；变速箱型式：（4+1）×2组成式；主变速箱换档方式：滑移齿轮；副变速箱换档方式：滑移齿轮。中央传动型式（前/后）：螺旋锥齿轮副/螺旋锥齿轮副；差速器型式（前/后）：闭式，2个行星锥齿轮/闭式，2个行星锥齿轮；差速锁型式（前/后）：无/柱肖式；最终传动方式：锥齿轮式/直齿圆柱齿轮式；行走系机架型式：无架式；轮胎型号（前轮/后轮）：7.50-16/12.4-28；液压悬挂系统型式：开心、半分置式；悬挂装置型式：后置三点悬挂；动力输出轴转速：540/720； | 8700元 | 8700.00 | 36.8 | 购机补贴(通用类) | 部20190574 | 2023-12-31 | 山东省 | 评阅通过 |  | FH21GW0821 | 国家拖拉机质量监督检验中心（洛阳西苑车辆与动力检验所有限公司） | （2018）委字整机类第0180800618 | 盐城市农业机械试验鉴定站
770 | 农用动力机械 | 拖拉机 | 轮式拖拉机 | 70-80马力四轮驱动拖拉机 | 江西中联智能农机有限责任公司 | 轮式拖拉机 | RK704 | 配套动力型号： 4C5-70U32；制造商：安徽全柴动力股份有限公司；气缸数：4；标定功率(kW)： 51.5；标定转速（r/min）：2400；排放标准：第三阶段。 | 标定功率:51.5kW;驱动方式:四轮驱动 ;最小使用比质量:52.42kg/kW | 外廓尺寸(长×宽×高)：4200×1800×2900（安全架顶）；选装驾驶室整机外廓尺寸（长×宽×高及部位）： 4200×1800×2835（驾驶室顶）；轴距或履带接地长： 2070；常用轮距(前轮/后轮)或轨距：1250/1350；最小离地间隙及部位：380mm（后牵引板底部）；轮距(前轮/后轮)调整方式：/；最小使用质量kg：2700（安全架），2830（选装驾驶室）；标准配重(前/后)：220/360；档位数(前进/倒退/爬行)：12/12；主变速档位数*副变速档位数/其他档位数：4*3×（1+1）；发动机与离合器联接方式：直联；起动方式：/；翻倾防护装置（驾驶室或安全框架）： 安全框架；前照灯型号：/；翻倾防护装置（驾驶室或安全框架）型号、型式及生产商：RK700.46E.001、安全框架、江西中联智能农机有限责任公司；选装翻倾防护装置（驾驶室或安全框架）型号、型式及生产商：015708045KAW11000、简易驾驶室、江西中联智能农机有限责任公司；空气滤清器型号及型式：：RX904.11.010，干式；排气管消声腔外形尺寸mm：φ130x480；转向系型式：全液压；行车制动系型式：/；驻车制动系型式：/；前驱动桥型式：/；离合器型式：/；传动系动力输出轴离合器型式：/；传动系变速箱型式： 机械平面组成式；主变速箱换档方式： 机械有级挡；副变速箱换档方式： 机械有级挡；轮胎型号(前轮/后轮)：8.3-24/14.9-30。 | 12200元 | 12200.00 | 51.5 | 购机补贴(通用类) | T202100341722 | 2026-12-30 | 江西省 | 评阅通过 |  | NW202103065、NW202103064 | 山东省农业机械科学研究院产品质量检测中心 | LT21GK0151 | 国家拖拉机质量检验检测中心（洛阳西苑车辆与动力检验所有限公司）
771 | 农用动力机械 | 拖拉机 | 轮式拖拉机 | 70-80马力四轮驱动拖拉机 | 宁波奔野智惠拖拉机制造有限公司 | 轮式拖拉机 | BY704-A | 配套动力型号：YN4EZ070-32CR；制造商：昆明云内动力股份有限公司；气缸数：4标定功率(kW)：51.5；标定转速（r/min）：2300；排放标准：第三阶段 | 标定功率:51.5kW;驱动方式:四轮驱动 ;最小使用比质量:38.44kg/kW | 外廓尺寸(长×宽×高)：3480×1600×2400；轴距或履带接地长：1920；常用轮距(前轮/后轮)或轨距：1280/1300；最小离地间隙及部位：370/前桥；最小使用质量：1980；标准配重(前/后)：72/80；档位数(前进/倒退)：8/2；主变速档位数：4+1；副变速档位数：2；发动机与离合器联接方式：直联；翻倾防护装置（驾驶室或安全框架）型号、型式及生产商：BY904.001、安全框架、洛阳益丰管件科技有限公司；空气滤清器型号及型式：K4100、湿式；排气管消声腔外形尺寸：φ120×350；转向系型式：全液压；传动系变速箱型式：机械平面组成式；主变速箱换档方式：机械有级挡；副变速箱换档方式：机械有级挡；轮胎型号(前轮/后轮)：8.3-20/12.4-28、8.3-24/11.2-32；履带材质：/；履带板宽度：/。 | 12200元 | 12200.00 | 51.5 | 购机补贴(通用类) | T202000321103 | 2025-12-30 | 浙江宁波 | 评阅通过 |  | FH20GW1081 | 国家拖拉机质量监督检验中心 | (2020)2240122 | 潍坊市产品质量检验所
772 | 农用动力机械 | 拖拉机 | 轮式拖拉机 | 70-80马力四轮驱动拖拉机 | 山东凯斯法尔农业装备有限公司（原：山东凯斯迪尔农业装备有限公司） | 轮式拖拉机 | DR704C | 发动机型号：YD4CZ70C1，制造商： 扬动股份有限公司，功率：51.5KW，气缸数：4缸，标定转速（r/min）：2400，排放阶段：国家第三阶段； 选配一：发动机型号：4D32ZT33/704，制造商：浙江新柴股份有限公司，功率：52KW，气缸数：4缸，标定转速（r/min）：2400，排放阶段：国家第三阶段； 选配二：发动机型号：4DW93-70GAG3U，制造商：一汽解放汽车有限公司无锡柴油机厂，功率：51.5KW，气缸数：4缸，标定转速（r/min）：2500，排放阶段：国家第三阶段； | 标定功率:51.5kW;驱动方式:四轮驱动 ;最小使用比质量:39.13kg/kW | 功率：51.5KW(70马力)，驱动型式：四轮驱动； 外廓尺寸(长×宽×高) 3390 mm×1640 mm×2470 mm；最小使用质量 2015kg；轴距: 1880mm；最小离地间隙 360mm ；档位数 前进/倒退/爬行 / 8/2/0；轮距(前轮/后轮)或轨距 1100mm、1200mm、1300mm/1200mm、1330mm； 常用轮距(前轮/后轮)或轨距 1300mm /1330mm ；标准配重(前/后) 120kg/130kg； 主变速/副变速/其他 / 4/2/0 ； 发动机与离合器联接方式:直联式；翻倾防护装置型号：KS904.46.001；翻倾防护装置型式:安全框架；生产厂：山东凯斯法尔农业装备有限公司；认证证书：：FH21GW0821；认证单位：国家拖拉机质量监督检验中心（洛阳西苑车辆与动力检验所有限公司）；空气滤清器型式：油浴式；空气滤清器型号：350；消音腔外形尺寸（长×宽×厚或直径×长）：Φ120×600；消声器（含消声器腔）重量：6.2kg；转向系型式：全液压转向；转向器型式：摆线转向阀；行车制动系型式：机械蹄式；驻车制动系型式：锁定踏板式；变速箱型式：（4+1）×2组成式；主变速箱换档方式：滑移齿轮；副变速箱换档方式：滑移齿轮。轮胎型号（前轮/后轮）：7.50-16/12.4-28； | 12200元 | 12200.00 | 51.5 | 购机补贴(通用类) | 部20190575 | 2023-12-31 | 山东省 | 评阅通过 |  | FH21GW0821 | 国家拖拉机质量监督检验中心（洛阳西苑车辆与动力检验所有限公司） | （2018）委字整机类第0180800618 | 盐城市农业机械试验鉴定站
773 | 农用动力机械 | 拖拉机 | 轮式拖拉机 | 70-80马力四轮驱动拖拉机 | 山东凯斯法尔农业装备有限公司（原：山东凯斯迪尔农业装备有限公司） | 轮式拖拉机 | DR704-K | 发动机型号：4D32ZT31/704，功率：51.5KW，气缸数：4缸，标定转速（r/min）：2400，制造商： 浙江新柴股份有限公司，排放阶段：国家第三阶段； 选配一：发动机型号：4D32ZT33/704，制造商：浙江新柴股份有限公司，功率：52KW，气缸数：4缸，标定转速（r/min）：2400，排放阶段：国家第三阶段； 选配二：发动机型号：4DW93-70GAG3U，制造商：一汽解放汽车有限公司无锡柴油机厂，功率：51.5KW，气缸数：4缸，标定转速（r/min）：2500，排放阶段：国家第三阶段； | 标定功率:51.5kW;驱动方式:四轮驱动 ;最小使用比质量:40.29kg/kW | 功率：51.5KW(70马力)，驱动型式：四轮驱动；外形尺寸(长×宽×高) 3680mm×1680 mm×2700mm（驾驶室顶端）； 最小使用质量：2280kg；最小使用比质量：44.27kg/kw；选装安全框架外廓尺寸(长×宽×高): 3660mm×1610 mm×2460mm（安全架顶端）；选装安全框架:最小使用质量：2075kg；选装安全框架:最小使用比质量：40.29kg/kw。 轴距：1980 mm；常用轮距(前轮/后轮): 1280mm/1300mm ； 轮距(前轮/后轮):1180mm、1280mm/ 1200mm、1300mm； 最小离地间隙及部位 :375mm/前桥底部； 标准配重(前/后)：120kg/130kg； 挡位数(前进/倒退/其他)：8/2/0； 主变速档位数/副变速档位数/其他档位数：4+1/2 ；发动机与离合器联接方式:直联式； 翻倾防护装置型号：HB700.45.002；翻倾防护装置型式：简易驾驶室 ；翻倾防护装置生产厂家：山东凯斯迪尔农业装备有限公司；选装安全框架：翻倾防护装置型号：3B604A.46.001；型式：安全框架；生产厂：山东凯斯迪尔农业装备有限公司； 空气滤清器型号：55型；空气滤清器型式：湿式；排气管消声腔外形尺寸(直径×长）：Φ112×620mm；转向系型式：全液压； 变速箱型式：机械平面组成式；主变速换挡方式：机械有级档；副变速换挡方式：机械有级档；轮胎型号(前轮/后轮)：8.3-20/12.4-28； | 12200元 | 12200.00 | 51.5 | 购机补贴(通用类) | T202032320012 | 2025-02-27 | 山东省 | 评阅通过 |  | FH19GW1341/FH19GW1331 | 国家拖拉机质量监督检验中心/国家拖拉机质量监督检验中心 | （2018）委字整机类第0180800611 | 盐城市农业机械试验鉴定站
774 | 农用动力机械 | 拖拉机 | 轮式拖拉机 | 80-90马力四轮驱动拖拉机 | 江西中联智能农机有限责任公司 | 轮式拖拉机 | RK804 | 配套动力型号：4C6-80C31；制造商：安徽全柴动力股份有限公司；气缸数：4，标定功率(kW)：59；标定转速（r/min）：2400；排放标准：第三阶段。 | 标定功率:59kW;驱动方式:四轮驱动 ;最小使用比质量:47.45kg/kW | 外廓尺寸(长×宽×高)：4200×1800×2900（安全架顶）；选装驾驶室整机外廓尺寸（长×宽×高及部位）： 4200×1800×2835（驾驶室顶）；轴距或履带接地长： 2070；常用轮距(前轮/后轮)或轨距：1350/1400；最小离地间隙及部位：380mm（后牵引板底部）；轮距(前轮/后轮)调整方式：/；最小使用质量kg：2800（安全架），2920（选装驾驶室）；标准配重(前/后)：220/360；档位数(前进/倒退/爬行)：12/12；主变速档位数*副变速档位数/其他档位数：4*3×（1+1）；发动机与离合器联接方式：直联；起动方式：/；翻倾防护装置（驾驶室或安全框架）： 安全框架；前照灯型号：/；翻倾防护装置（驾驶室或安全框架）型号、型式及生产商：RK700.46E.001、安全框架、江西中联智能农机有限责任公司；选装翻倾防护装置（驾驶室或安全框架）型号、型式及生产商：015708045KAW11000、简易驾驶室、江西中联智能农机有限责任公司；空气滤清器型号及型式：：RX904.11.010，干式；排气管消声腔外形尺寸mm：φ130x480；转向系型式：全液压；行车制动系型式：/；驻车制动系型式：/；前驱动桥型式：/；离合器型式：/；传动系动力输出轴离合器型式：/；传动系变速箱型式： 机械平面组成式；主变速箱换档方式： 机械有级挡；副变速箱换档方式： 机械有级挡；轮胎型号(前轮/后轮)：8.3-24/14.9-30。 | 14300元 | 14300.00 | 59 | 购机补贴(通用类) | T202100341722 | 2026-12-30 | 江西省 | 评阅通过 |  | NW202103065、NW202103064 | 山东省农业机械科学研究院产品质量检测中心 | LT21GK0151 | 国家拖拉机质量检验检测中心（洛阳西苑车辆与动力检验所有限公司）
775 | 农用动力机械 | 拖拉机 | 轮式拖拉机 | 80-90马力四轮驱动拖拉机 | 江西中联智能农机有限责任公司 | 轮式拖拉机 | RX804 | 配套动力型号：4C6-80C31；制造商：安徽全柴动力股份有限公司；气缸数：4，标定功率(kW)：59；标定转速（r/min）：2400；排放标准：第三阶段。 | 标定功率:59kW;驱动方式:四轮驱动 ;最小使用比质量:48.81kg/kW | 外廓尺寸(长×宽×高)：4200×1800×2900（安全架顶）；选装驾驶室整机外廓尺寸（长×宽×高及部位）： 4200×1800×2835（驾驶室顶）；轴距或履带接地长： 2070；常用轮距(前轮/后轮)或轨距：1400/1400；最小离地间隙及部位：380mm（后牵引板底部）；轮距(前轮/后轮)调整方式：/；最小使用质量kg：2880（安全架），3000（选装驾驶室）；标准配重(前/后)：220/360；档位数(前进/倒退/爬行)：12/12；主变速档位数*副变速档位数/其他档位数：4*3×（1+1）；发动机与离合器联接方式：直联；起动方式：/；翻倾防护装置（驾驶室或安全框架）： 安全框架；前照灯型号：/；翻倾防护装置（驾驶室或安全框架）型号、型式及生产商：RK700.46E.001、安全框架、江西中联智能农机有限责任公司；选装翻倾防护装置（驾驶室或安全框架）型号、型式及生产商：015708045KAW11000、简易驾驶室、江西中联智能农机有限责任公司；空气滤清器型号及型式：：RX904.11.010，干式；排气管消声腔外形尺寸mm：φ130x480；转向系型式：全液压；行车制动系型式：/；驻车制动系型式：/；前驱动桥型式：/；离合器型式：/；传动系动力输出轴离合器型式：/；传动系变速箱型式： 机械平面组成式；主变速箱换档方式： 机械有级挡；副变速箱换档方式： 机械有级挡；轮胎型号(前轮/后轮)：8.3-24/14.9-30。 | 14300元 | 14300.00 | 59 | 购机补贴(通用类) | T202100341726 | 2026-12-30 | 江西省 | 评阅通过 |  | NW202103065、NW202103064 | 山东省农业机械科学研究院产品质量检测中心 | NW202103063 | 山东省农业机械科学研究院产品质量检测中心
776 | 农用动力机械 | 拖拉机 | 轮式拖拉机 | 90-100马力四轮驱动拖拉机 | 江西中联智能农机有限责任公司 | 轮式拖拉机 | RK904 | 配套动力型号： 4C6-90C31；制造商：安徽全柴动力股份有限公司；气缸数：4；标定功率(kW)： 66.2；标定转速（r/min）：2400；排放标准：第三阶段。 | 标定功率:66.2kW;驱动方式:四轮驱动 ;最小使用比质量:42.29kg/kW | 外廓尺寸(长×宽×高):4200×1800×2900（安全架顶）；选装驾驶室整机外廓尺寸（长×宽×高及部位）：4200×1800×2835（空滤器顶）；轴距或履带接地长：2070；常用轮距(前轮/后轮)或轨距： 1350/1400；轮距(前轮/后轮)调整方式：/；最小离地间隙及部位：380mm（后牵引板底部）；最小使用质量kg：2800（安全架），2920（选装驾驶室）；标准配重(前/后)kg： 220/360；档位数(前进/倒退/爬行)：12/12；主变速档位数*副变速档位数/其他档位数：4*3×（1+1）；发动机与离合器联接方式： 直联；起动方式：/；翻倾防护装置（驾驶室或安全框架）： 安全框架，选装简易驾驶室；翻倾防护装置（驾驶室或安全框架）型号、型式及生产商：RK700.46E.001、安全框架、江西中联智能农机有限责任公司；选装翻倾防护装置（驾驶室或安全框架）型号、型式及生产商：015708045KAW11000、简易驾驶室、江西中联智能农机有限责任公司；空气滤清器型号及型式：RX904.11.010，干式；排气管消声腔外形尺寸mm：φ130x480；前照灯型号：/；转向系型式： 全液压；行车制动系型式：/；驻驻车制动系型式：/；前驱动桥型式：/；离合器型式：/；传动系动力输出轴离合器型式：/；传动系变速箱型式：机械平面组成式；主变速箱换档方式：机械有级挡；副变速箱换档方式：机械有级挡；轮胎型号(前轮/后轮)：8.3-24/14.9-30。 | 17200元 | 17200.00 | 66.2 | 购机补贴(通用类) | T202100341722 | 2026-12-30 | 江西省 | 评阅通过 |  | NW202103065、NW202103064 | 山东省农业机械科学研究院产品质量检测中心 | LT21GK0151 | 国家拖拉机质量检验检测中心（洛阳西苑车辆与动力检验所有限公司）
777 | 农用动力机械 | 拖拉机 | 轮式拖拉机 | 90-100马力四轮驱动拖拉机 | 江西中联智能农机有限责任公司 | 轮式拖拉机 | RX904 | 配套动力型号： 4C6-90C31；制造商：安徽全柴动力股份有限公司；气缸数：4；标定功率(kW)： 66.2；标定转速（r/min）：2400；排放标准：第三阶段。 | 标定功率:66.2kW;驱动方式:四轮驱动 ;最小使用比质量:43.5kg/kW | 外廓尺寸(长×宽×高):4200×1800×2900（安全架顶）；选装驾驶室整机外廓尺寸（长×宽×高及部位）：4200×1800×2835（空滤器顶）；轴距或履带接地长：2070；常用轮距(前轮/后轮)或轨距： 1400/1400；轮距(前轮/后轮)调整方式：/；最小离地间隙及部位：380mm（后牵引板底部）；最小使用质量kg：2880（安全架），3000（选装驾驶室）；标准配重(前/后)kg： 220/360；档位数(前进/倒退/爬行)：12/12；主变速档位数*副变速档位数/其他档位数：4*3×（1+1）；发动机与离合器联接方式： 直联；起动方式：/；翻倾防护装置（驾驶室或安全框架）： 安全框架，选装简易驾驶室；翻倾防护装置（驾驶室或安全框架）型号、型式及生产商：RK700.46E.001、安全框架、江西中联智能农机有限责任公司；选装翻倾防护装置（驾驶室或安全框架）型号、型式及生产商：015708045KAW11000、简易驾驶室、江西中联智能农机有限责任公司；空气滤清器型号及型式：RX904.11.010，干式；排气管消声腔外形尺寸mm：φ130x480；前照灯型号：/；转向系型式： 全液压；行车制动系型式：/；驻驻车制动系型式：/；前驱动桥型式：/；离合器型式：/；传动系动力输出轴离合器型式：/；传动系变速箱型式：机械平面组成式；主变速箱换档方式：机械有级挡；副变速箱换档方式：机械有级挡；轮胎型号(前轮/后轮)：8.3-24/14.9-30。 | 17200元 | 17200.00 | 66.2 | 购机补贴(通用类) | T202100341726 | 2026-12-30 | 江西省 | 评阅通过 |  | NW202103065、NW202103064 | 山东省农业机械科学研究院产品质量检测中心 | NW202103063 | 山东省农业机械科学研究院产品质量检测中心
778 | 农用动力机械 | 拖拉机 | 轮式拖拉机 | 100-120马力四轮驱动拖拉机 | 第一拖拉机股份有限公司 | 轮式拖拉机 | MY1004-8 | 配套动力型号：LR4A3LR22/0735；制造商：一拖（洛阳）柴油机有限公司；气缸数：4缸；标定功率(kW)：73.5kW；标定转速（r/min）：2200r/min；排放标准：第三阶段。 | 标定功率:73.5kW;驱动方式:四轮驱动 ;最小使用比质量:44.22kg/kW | 外廓尺寸(长×宽×高)：4230×2090×2860(至安全架顶)mm，选装4230×2090×2780（至空滤器顶）mm，选装4230×2090×2860(至安全架顶)mm,选装4230×2090×2780（至空滤器顶）mm；轴距：2160mm；常用轮距(前轮/后轮)：1400mm/1600mm；最小离地间隙及部位：490mm（前桥下部）；最小使用质量：3250kg(安全架）/3350kg(驾驶室）；标准配重(前/后)：160kg/200kg；档位数(前进/倒退)：12/12；主变速档位数：4；副变速档位数：3×（1+1）；发动机与离合器联接方式：直联;翻倾防护装置（驾驶室或安全框架）型号、型式及生产商：MYZ1004-3-46-001，安全框架，第一拖拉机股份有限公司；MYZ1004-3-45A-010，简易驾驶室，第一拖拉机股份有限公司,MKZ904-46-001,安全框架,第一拖拉机股份有限公司,MG600.45.001-TY,简易驾驶室,一拖（洛阳）福莱格车身有限公司；空气滤清器型号及型式：MKZ1004-18G-011、干式；排气管消声腔外形尺寸：Φ105×865mm；转向系型式：全液压；传动系变速箱型式：机械空间组成式；主变速箱换档方式：机械有级挡；副变速箱换档方式：机械有级挡；轮胎型号(前轮/后轮)：13.6-24/16.9-34 （8.3-24、8.3-24水田、9.5-24、9.5-24水田、11.2-24水田、12.4-26水田/11-32、14.9-28、14.9-30、11-32水田、14.9-30水田、13.6-38水田、16.9-34水田） | 18400元 | 18400.00 | 73.5 | 购机补贴(通用类) | T202200410087 | 2027-04-10 | 河南省 | 评阅通过 |  | FH21GW1631/FH21GW1621/FH21GW1671/FH21GW1681 | 国家拖拉机质量监督检验中心(洛阳西苑车辆与动力检验所有限公司) | LT21GK0051 | 国家拖拉机质量监督检验中心(洛阳西苑车辆与动力检验所有限公司)
779 | 农用动力机械 | 拖拉机 | 轮式拖拉机 | 100-120马力四轮驱动拖拉机 | 江苏常发农业装备股份有限公司 | 轮式拖拉机 | CFF1004-H | 配套动力型号：YC4A110-T301，制造商：广西玉柴机器股份有限公司，气缸数：4缸，标定功率：73.5kw，标定转速：2300r/min，排放标准：第三阶段；选配一CF4C100T-L,制造商：江苏常发农业装备股份有限公司，气缸数：4缸，标定功率：73.6kw，标定转速：2300r/min，排放标准：第三阶段；选配二YC4DK110-T302,制造商：广西玉柴机器股份有限公司，气缸数：4缸，标定功率：73.5kw，标定转速：2300r/min，排放标准：第三阶段；选配三YC4A110-T311，制造商：广西玉柴机器股份有限公司，气缸数：4缸，标定功率：73.5kw，标定转速：2300r/min，排放标准：第三阶段；选配四CF4D100-T，制造商：江苏常发农业装备股份有限公司，气缸数：4缸，标定功率：73.5kw，标定转速：2300r/min，排放标准：第三阶段；选配五CF5F100-T，制造商：江苏常发农业装备股份有限公司，气缸数：4缸，标定功率：73.5kw，标定转速：2300r/min，排放标准：第三阶段 | 标定功率:73.5kW;驱动方式:四轮驱动 ;最小使用比质量:49kg/kW | 型式：四驱；外廓尺寸（长×宽×高）mm：4374×1970×2862（至安全架顶）/4374×1970×2852（至驾驶室顶）；轴距mm：2135；常用轮距（前轮/后轮）mm：1650/1540；最小使用质量kg：3600（安全架）/3750（驾驶室）；最小使用比质量kg/kw：49（安全架）/51（驾驶室）；档位数（前进/倒退）：12/12，选配24/24；主变速档位数：4；副变速档位数：3×（1+1），选装3×（1+1）×2；最小离地间隙mm：507（前驱动桥中间放油螺塞）；标准配重（前/后）kg：300/0；发动机与离合器联结方式：直联式；翻倾防护装置型号、型式：40106024620010安全框架/40106064550010简易驾驶室，生产商：江苏常发农业装备股份有限公司；空气滤清器型号及型式：10110021140201干式；排气管消声腔外形尺寸（直径×长）mm：φ130×1100；转向系型式：全液压；传动系变速箱型式：机械平面组成式；主变速换挡方式：机械有级档；副变速换挡方式：机械有级档；轮胎型号：前轮11.2-28或8.3-24或11.2-24，后轮16.9-34或14.9-30或16.9-30或18.4-30；配套动力型号：YC4A110-T301，制造商：广西玉柴机器股份有限公司，气缸数：4缸，标定功率：73.5kw，标定转速：2300r/min，排放标准：第三阶段；选配一CF4C100T-L,制造商：江苏常发农业装备股份有限公司，气缸数：4缸，标定功率：73.6kw，标定转速：2300r/min，排放标准：第三阶段；选配二YC4DK110-T302,制造商：广西玉柴机器股份有限公司，气缸数：4缸，标定功率：73.5kw，标定转速：2300r/min，排放标准：第三阶段；选配三YC4A110-T311，制造商：广西玉柴机器股份有限公司，气缸数：4缸，标定功率：73.5kw，标定转速：2300r/min，排放标准：第三阶段；选配四CF4D100-T，制造商：江苏常发农业装备股份有限公司，气缸数：4缸，标定功率：73.5kw，标定转速：2300r/min，排放标准：第三阶段；选配五CF5F100-T，制造商：江苏常发农业装备股份有限公司，气缸数：4缸，标定功率：73.5kw，标定转速：2300r/min，排放标准：第三阶段 | 18400元 | 18400.00 | 73.5 | 购机补贴(通用类) | T202132320052 | 2026-02-25 | 江苏省 | 评阅通过 |  | FH21GW1511/FH21GW1541 | 国家拖拉机质量监督检验中心（洛阳西苑车辆与动力检验所有限公司） | 201801004 | 江苏省农业机械试验鉴定站
780 | 农用动力机械 | 拖拉机 | 轮式拖拉机 | 120-140马力四轮驱动拖拉机 | 徐州凯尔农业装备股份有限公司 | 轮式拖拉机 | KAT1304-A | 发动机型号：WP6G130E311；制造商：潍柴（潍坊）中型柴油机有限公司；气缸数：6缸；标定功率：95.6kW；转速：2200r/min；排放阶段：国3。 选配：发动机型号：SC7H150G3；制造商：上海柴油机股份有限公司；气缸数：6缸；标定功率：96kW；转速：2200r/min；排放阶段：国3 。 | 标定功率:95.6kW;驱动方式:四轮驱动 ;最小使用比质量:59.62kg/kW | 功率(马力):130马力;驱动方式:四轮驱动 ;动力换挡、动力换向:否 ;配置单胎最小使用质量:5700kg;配置单胎最小使用比质量（kg/kw)：59.62；整机外廓尺寸(长×宽×高) mm 5175×2300×3070（含空调3250）； 整机轴距或履带接地长 mm： 2688； 整机常用轮距(前轮/后轮)或轨距 mm ：1808/1830 ；整机最小使用质量 kg ：5700 ；整机标准配重(前/后) kg ：500/0 ；整机档位数 前进/倒退/爬行 ：16/4/0 ；整机档位数 主变速/副变速/梭行档：4+1/4/0 ；整机发动机与主离合器联接方式 ：直联式 ； 翻倾防护装置（驾驶室或安全框架）型式： 简易驾驶室 ； 转向系型式 ：全液压 ； 传动系变速箱数量、型式 ： 2个，机械空间组成式 ；传动系主变速箱换档方式： 机械有级挡 ；传动系副变速箱换档方式：机械有级挡 ；轮胎型号(前轮/后轮) ：14.9-24/18.4-38。选装空气滤清器型式、型号：干式S00020896;选装前后轮胎：14.9R24/18.4R38;12.4/11-28PR1;18.4-38PR1。 | 25500元 | 25500.00 | 96 | 购机补贴(通用类) | T202100321616 | 2026-12-30 | 江苏省 | 评阅通过 |  | FH19GW1101 | 国家拖拉机质量监督检验中心 | （2015）委检字整机类第017号 | 盐城市农业机械试验鉴定站
781 | 农用动力机械 | 拖拉机 | 轮式拖拉机 | 140-160马力四轮驱动拖拉机 | 江西中联智能农机有限责任公司 | 轮式拖拉机 | RN1404 | 配套动力型号： YC4A160-T303；制造商：广西玉柴机器股份有限公司；气缸数：4；标定功率(kW)： 103；标定转速（r/min）：2300；排放标准：第三阶段。 | 标定功率:103kW;驱动方式:四轮驱动 ;最小使用比质量:44.17kg/kW | 外廓尺寸(长×宽×高):4640×2095×2950(空气滤清器顶部)；轴距或履带接地长：2350；常用轮距(前轮/后轮)或轨距： 1655/1620；最小离地间隙及部位：435mm（牵引托架底部）；轮距(前轮/后轮)调整方式：/；最小使用质量kg：4550；标准配重(前/后)：440/320；档位数(前进/倒退/爬行)：16/8；主变速档位数*副变速档位数/其他档位数：4*2×(2+1）；发动机与离合器联接方式： 直联；起动方式：/；翻倾防护装置（驾驶室或安全框架）：简易驾驶室；前照灯型号：/；翻倾防护装置（驾驶室或安全框架）型号、型式及生产商：RS1204.45A.001、简易驾驶室、江西中联智能农机有限责任公司；空气滤清器型号及型式：RC1300.11Y.010，干式；排气管消声腔外形尺寸mm：φ120x750；转向系型式： 全液压；行车制动系型式： /；驻车制动系型式：/；前驱动桥型式：/；离合器型式：/；传动系动力输出轴离合器型式：/；传动系变速箱型式：机械平面组成式；主变速箱换档方式：机械有级挡；副变速箱换档方式：机械有级挡；履带规格（履带式需填写）/；轮胎型号(前轮/后轮)：12.4-24/16.9-34。 | 31000元 | 31000.00 | 103 | 购机补贴(通用类) | T202100341720 | 2026-12-30 | 江西省 | 评阅通过 |  | WJ2021HFH015 | 河南省拖拉机柴油机产品质量监督检验中心 | LT21GK0161 | 国家拖拉机质量检验检测中心（洛阳西苑车辆与动力检验所有限公司）
782 | 农用动力机械 | 拖拉机 | 轮式拖拉机 | 140-160马力四轮驱动拖拉机 | 泰安泰山国泰拖拉机制造有限公司 | 轮式拖拉机 | GT1404-1 | 配套动力型号：LR4M3LR22/1030；制造商：一拖（洛阳）柴油机有限公司；气缸数：4缸，标定功率(kW)：103；标定转速（r/min）：2200；排放标准：第Ⅲ阶段。选配一：配套动力型号：YN4F146-33CR；制造商：昆明云内动力股份有限公司；气缸数：4缸，标定功率(kW)：103；标定转速（r/min）：2200；排放标准：第Ⅲ阶段； | 标定功率:103kW;驱动方式:四轮驱动 ;最小使用比质量:46.6kg/kW | 外廓尺寸(长×宽×高)：4880×2165×3030（驾驶室顶）（mm）；轴距或履带接地长：2350（mm)；常用轮距(前轮/后轮)或轨距：1700/1700（mm)；最小离地间隙及部位：475(前桥油堵下端）（mm)；最小使用质量：4800(kg)；标准配重(前/后)：350/336(kg)；档位数(前进/倒退)：16/8、24/8（选装）；主变速档位数：4；副变速档位数：2×(2+1)、2×(3+1)（选装）；发动机与离合器联接方式：直联；翻倾防护装置（驾驶室或安全框架）型号、型式及生产商：泰山-2004A、简易驾驶室，泰安泰山国泰拖拉机制造有限公司；空气滤清器型号及型式：X011929、干式；排气管消声腔外形尺寸：Φ130×800（mm)；转向系型式：全液压；传动系变速箱型式：机械平面组成式；主变速箱换档方式：机械有级挡；副变速箱换档方式：机械有级挡；轮胎型号(前轮/后轮)：14.9-26/18.4-38；选装轮胎型号(前轮/后轮)：14.9-24/18.4-38、12.4-24/16.9-38、12.4-28/16.9-38、14.9-24/16.9-38、12.4-24/18.4-38、12.4-28/18.4-34、14.9-24/18.4-34；履带材质：/；履带板宽度：/。 | 31000元 | 31000.00 | 103 | 购机补贴(通用类) | T202100510248 | 2026-04-01 | 山东省 | 评阅通过 |  | NW202012037 | 山东省农业机械科学研究院产品质量检测中心 | NJJC20200518-BK | 山东宝鼎农业机械检测有限公司
783 | 农用动力机械 | 拖拉机 | 轮式拖拉机 | 160-180马力四轮驱动拖拉机 | 安徽省传奇农业机械制造有限公司 | 轮式拖拉机 | 1604-A | 发动机信息：型号：LR6A3LR22/1177，结构型式：直列、直喷、水冷、四冲程，进气方式：增压中冷，气缸数：6，标定功率：117.7kW，额定净功率：117.7kW，标定转速：2200r/min，冷却方式：水冷，制造商：一拖（洛阳）柴油机有限公司，排放阶段：第三阶段。 | 标定功率:117.7kW;驱动方式:四轮驱动 ;最小使用比质量:50.12kg/kW | 外廓尺寸(长×宽×高)：5085mm*2365mm*3055mm；轴距：2550mm；常用轮距(前轮/后轮)：1915mm/1890mm；最小离地间隙及部位：480mm(前桥放油螺栓底部)；最小使用质量：5900kg；标准配重(前/后)：900kg/240kg；档位数(前进/倒退)：24/8；主变速档位数：4；副变速档位数：(3+1)*2；发动机与离合器联接方式：直联；翻倾防护装置（驾驶室或安全框架）型号、型式及生产商：CQ2204.45.001/简易驾驶室/开封市瑞昌车辆部件有限公司；空气滤清器型号及型式：X011929/干式；排气管消声腔外形尺寸：700mm*300mm*130mm；转向系型式：全液压；传动系变速箱型式：机械平面组成式；主变速箱换档方式：机械有级挡；副变速箱换档方式：机械有级挡 ；轮胎型号(前轮/后轮)：14.9-26/18.4-38。 | 36500元 | 36500.00 | 117.7 | 购机补贴(通用类) | T202200340049 | 2027-04-10 | 安徽省 | 评阅通过 |  | FH22GW0011 | 洛阳西苑车辆与动力检验所有限公司 | WJ2021AKKX005 | 河南省拖拉机柴油机产品质量监督检验中心
784 | 农用动力机械 | 拖拉机 | 轮式拖拉机 | 160-180马力四轮驱动拖拉机 | 泰安泰山国泰拖拉机制造有限公司 | 轮式拖拉机 | GT1604-1 | 配套动力型号：LR4M3LR22/1177；制造商：一拖（洛阳）柴油机有限公司；气缸数：4缸，标定功率(kW)：117.7；标定转速（r/min）：2200；排放标准：第Ⅲ阶段。选配一：配套动力型号：YN4R160-32CR；制造商：昆明云内动力股份有限公司；气缸数：4缸，标定功率(kW)：118；标定转速（r/min）：2200；排放标准：第Ⅲ阶段； | 标定功率:117.7kW;驱动方式:四轮驱动 ;最小使用比质量:45kg/kW | 外廓尺寸(长×宽×高)：4880×2165×3030（驾驶室顶）（mm）；轴距或履带接地长：2350（mm)；常用轮距(前轮/后轮)或轨距：1700/1700（mm)；最小离地间隙及部位：475(前桥油堵下端）（mm)；最小使用质量：5300（kg）；标准配重(前/后)：350/336（kg）；档位数(前进/倒退)：16/8、24/8（选装）；主变速档位数：4；副变速档位数：2×(2+1)、2×(3+1)（选装）；发动机与离合器联接方式：直联；翻倾防护装置（驾驶室或安全框架）型号、型式及生产商：泰山-2004A、简易驾驶室，泰安泰山国泰拖拉机制造有限公司；空气滤清器型号及型式：X011929、干式；排气管消声腔外形尺寸：Φ130×800（mm)；转向系型式：全液压；传动系变速箱型式：机械平面组成式；主变速箱换档方式：机械有级挡；副变速箱换档方式：机械有级挡；轮胎型号(前轮/后轮)：14.9-26/18.4-38；选装轮胎型号(前轮/后轮)：14.9-24/18.4-38、12.4-24/16.9-38、12.4-28/16.9-38、14.9-24/16.9-38、12.4-24/18.4-38、12.4-28/18.4-34、14.9-24/18.4-34；履带材质：/；履带板宽度：/。 | 36500元 | 36500.00 | 117.7 | 购机补贴(通用类) | T202100510248 | 2026-04-01 | 山东省 | 评阅通过 |  | NW202012037 | 山东省农业机械科学研究院产品质量检测中心 | NJJC20200518-BK | 山东宝鼎农业机械检测有限公司
785 | 农用动力机械 | 拖拉机 | 轮式拖拉机 | 160-180马力四轮驱动拖拉机 | 泰安泰山国泰拖拉机制造有限公司 | 轮式拖拉机 | GT1604-3 | 配套动力型号：LR6M3LR22/1177；制造商：一拖（洛阳）柴油机有限公司；气缸数：6缸，标定功率(kW)：117.7；标定转速（r/min）：2200；排放标准：第Ⅲ阶段。选配一：配套动力型号：WP6G160E330；制造商：潍柴（潍坊）中型柴油机有限公司；气缸数：6缸，标定功率(kW)：118；标定转速（r/min）：2200；排放标准：第Ⅲ阶段；选配二：配套动力型号：YC6J190-T302；制造商：广西玉柴机器股份有限公司；气缸数：6缸，标定功率(kW)：117.6；标定转速（r/min）：2200；排放标准：第Ⅲ阶段；选配三：配套动力型号：SC7H160G3；制造商：上海柴油机股份有限公司；气缸数：6缸，标定功率(kW)：118；标定转速（r/min）：2200；排放标准：第Ⅲ阶段；选配四：配套动力型号：BF6M2012-16T3R/4；制造商：一汽解放大连柴油机有限公司；气缸数：6缸，标定功率(kW)：117.6；标定转速（r/min）：2200；排放标准：第Ⅲ阶段； | 标定功率:117.7kW;驱动方式:四轮驱动 ;最小使用比质量:46.4kg/kW | 外廓尺寸(长×宽×高)：5320×2300×3030（驾驶室顶）（mm）；轴距或履带接地长：2610（mm)；常用轮距(前轮/后轮)或轨距：1840/1840（mm)；最小离地间隙及部位：470(前桥油堵下端）(mm)；最小使用质量：5460（kg)；标准配重(前/后)：400/416(kg)；档位数(前进/倒退)：16/8、24/8（选装）；主变速档位数：4；副变速档位数：2×(2+1)、2×(3+1)（选装）；发动机与离合器联接方式：直联；翻倾防护装置（驾驶室或安全框架）型号、型式及生产商：泰山-2004A、简易驾驶室，泰安泰山国泰拖拉机制造有限公司；空气滤清器型号及型式：X011929、干式；排气管消声腔外形尺寸：Φ163×790(mm)；转向系型式：全液压；传动系变速箱型式：机械平面组成式；主变速箱换档方式：机械有级挡；副变速箱换档方式：机械有级挡；轮胎型号(前轮/后轮)：14.9-26/18.4-38；选装轮胎型号(前轮/后轮)：14.9-24/18.4-38、12.4-24/16.9-38、12.4-28/16.9-38、14.9-24/16.9-38、12.4-24/18.4-38、12.4-28/18.4-34、14.9-24/18.4-34；履带材质：/；履带板宽度：/。 | 36500元 | 36500.00 | 117.7 | 购机补贴(通用类) | T202100510247 | 2026-04-01 | 山东省 | 评阅通过 |  | NW202012037 | 山东省农业机械科学研究院产品质量检测中心 | NJJC20200518-CK | 山东宝鼎农业机械检测有限公司
786 | 农用动力机械 | 拖拉机 | 轮式拖拉机 | 160-180马力四轮驱动拖拉机 | 徐州凯尔农业装备股份有限公司 | 轮式拖拉机 | KAT1604-A | 发动机型号:WP6G160E330；发动机生产厂:潍柴(潍坊)中型柴油机有限公司；气缸数:6缸；发动机标定功率:118kW；标定转速(r/min):2200；排放阶段:国3。选配:发动机型号:SC8DK190G3；发动机生产厂:上海柴油机股份有限公司；气缸数:6缸；发动机标定功率:118kW；标定转速(r/min):2200；排放阶段:国3。 | 标定功率:118kW;驱动方式:四轮驱动 ;最小使用比质量:60.17kg/kW | 功率(马力):160马力;驱动方式:四轮驱动 ;动力换挡、动力换向:否 ;配置单胎最小使用质量:7100kg;配置单胎最小使用比质量（kg/kw)：60.17； 整机外廓尺寸(长×宽×高)mm:5675×2385×3100；整机轴距或履带接地长mm:2880；整机常用轮距(前轮/后轮)或轨距mm:1888/1856；整机最小使用质量kg:7100；整机标准配重(前/后)kg:600/0；整机档位数前进/倒退/爬行:16/4/0；整机档位数主变速/副变速/梭行档:4+1/4/0；整机发动机与主离合器联接方式:直联式；翻倾防护装置(驾驶室或安全框架)型式:简易驾驶室；转向系型式 ：全液压 ；传动系变速箱数量、型式 ： 2个，机械空间组成式 ；传动系主变速箱换档方式： 机械有级挡 ；传动系副变速箱换档方式：机械有级挡 ；轮胎型号 (前轮/后轮):14.9-28/18.4-38。选装空气滤清器型式、型号：干式KLF-14F-000;选装后双轮；选装前后轮胎：14.9R28/18.4R38 。 | 36500元 | 36500.00 | 118 | 购机补贴(通用类) | T202100321613 | 2026-12-30 | 江苏省 | 评阅通过 |  | FH19GW1101 | 国家拖拉机质量监督检验中心 | 201701210 | 江苏省农业机械试验鉴定站
787 | 农用动力机械 | 拖拉机 | 轮式拖拉机 | 160-180马力四轮驱动拖拉机 | 徐州凯尔农业装备股份有限公司 | 轮式拖拉机 | KAT1604-B | 发动机型号:WP6G160E330；发动机生产厂:潍柴(潍坊)中型柴油机有限公司；气缸数:6缸；发动机标定功率:118kW；标定转速(r/min):2200；排放阶段:国3。选配:发动机型号:SC8DK190G3；发动机生产厂:上海柴油机股份有限公司；气缸数:6缸；发动机标定功率:118kW；标定转速(r/min):2200；排放阶段:国3 。 | 标定功率:118kW;驱动方式:四轮驱动 ;最小使用比质量:59.58kg/kW | 功率(马力):160马力;驱动方式:四轮驱动 ;动力换挡、动力换向:否 ;配置单胎最小使用质量:7030kg;配置单胎最小使用比质量（kg/kw)：59.58； 整机外廓尺寸(长×宽×高)mm:5470×2325×3070；整机轴距或履带接地长mm:2728；整机常用轮距(前轮/后轮)或轨距mm:1808/1860； 整机最小使用质量kg:7030；整机标准配重(前/后)kg:500/0；整机档位数前进/倒退/爬行:16F/4R/0；整机档位数主变速/副变速/梭行档:4+1/4/0；整机发动机与主离合器联接方式:直联式；翻倾防护装置(驾驶室或安全框架)型式:简易驾驶室；转向系型式 ：全液压 ；传动系变速箱数量、型式 ： 2个，机械空间组成式 ；传动系主变速箱换档方式： 机械有级挡 ；传动系副变速箱换档方式：机械有级挡 ；轮胎型号 (前轮/后轮):14.9-26/18.4-38。选装空气滤清器型式、型号：干式KLF-14F-000;选装后双轮；选装前后轮胎：14.9R26/18.4R38；420/85R24;600/65R38。 | 36500元 | 36500.00 | 118 | 购机补贴(通用类) | T202132320438 | 2026-12-29 | 江苏省 | 评阅通过 |  | FH19GW1101 | 国家拖拉机质量监督检验中心 | 201701311 | 江苏省农业机械试验鉴定站
788 | 农用动力机械 | 拖拉机 | 轮式拖拉机 | 180-200马力四轮驱动拖拉机 | 安徽省传奇农业机械制造有限公司 | 轮式拖拉机 | 1804-1 | 发动机信息：型号：LR6M3LR22/1324，结构型式：直列、直喷、水冷、四冲程，进气方式：增压中冷，气缸数：6，标定功率：132.4kW，额定净功率：132.4kW，标定转速：2200r/min，冷却方式：水冷，制造商：一拖（洛阳）柴油机有限公司，排放阶段：第三阶段。 | 标定功率:132.4kW;驱动方式:四轮驱动 ;最小使用比质量:44.56kg/kW | 外廓尺寸(长×宽×高)：5085mm*2365mm*3055mm；轴距：2550mm；常用轮距(前轮/后轮)：1915mm/1890mm；最小离地间隙及部位：480mm(前桥放油螺栓底部)；最小使用质量：5900kg；标准配重(前/后)：900kg/240kg；档位数(前进/倒退)：24/8；主变速档位数：4；副变速档位数：(3+1)*2；发动机与离合器联接方式：直联；翻倾防护装置（驾驶室或安全框架）型号、型式及生产商：CQ2204.45.001/简易驾驶室/开封市瑞昌车辆部件有限公司；空气滤清器型号及型式：X011929/干式；排气管消声腔外形尺寸：700mm*300mm*130mm；转向系型式：全液压；传动系变速箱型式：机械平面组成式；主变速箱换档方式：机械有级挡；副变速箱换档方式：机械有级挡；轮胎型号(前轮/后轮)：14.9-26/18.4-38. | 40900元 | 40900.00 | 132.4 | 购机补贴(通用类) | T202200340049 | 2027-04-10 | 安徽省 | 评阅通过 |  | FH22GW0011 | 洛阳西苑车辆与动力检验所有限公司 | WJ2021AKKX005 | 河南省拖拉机柴油机产品质量监督检验中心
789 | 农用动力机械 | 拖拉机 | 轮式拖拉机 | 180-200马力四轮驱动拖拉机 | 安徽省传奇农业机械制造有限公司 | 轮式拖拉机 | 1804-A | 发动机信息：型号：WP6G180E330，结构型式：直列、直喷、水冷、四冲程，进气方式：增压中冷，气缸数：6，标定功率,132.5kW，额定净功率：132.5kW，标定转速：2200r/min，冷却方式：水冷，制造商：潍柴（潍坊）中型柴油机有限公司，排放阶段：第三阶段。 | 标定功率:132.5kW;驱动方式:四轮驱动 ;最小使用比质量:48.68kg/kW | 外廓尺寸(长×宽×高)：5365mm*2395mm*3110mm；轴距：2766mm；常用轮距(前轮/后轮)：1940mm/1725mm；最小离地间隙及部位：530mm(前桥放油螺栓底部)；最小使用质量：6450kg；标准配重(前/后)：900kg/240kg；档位数(前进/倒退)：24/8；主变速档位数：4；副变速档位数：(3+1)*2；发动机与离合器联接方式：直联；翻倾防护装置（驾驶室或安全框架）型号、型式及生产商：CQ2204.45.001/简易驾驶室/开封市瑞昌车辆部件有限公司；空气滤清器型号及型式：KLQ-518D/干式；排气管消声腔外形尺寸：Φ185mm*930mm；转向系型式：全液压；传动系变速箱型式：机械平面组成式；主变速箱换档方式：机械有级档；副变速箱换档方式：机械有级档；轮胎型号(前轮/后轮)：18.4-26/20.8-38。 | 40900元 | 40900.00 | 132.5 | 购机补贴(通用类) | T202200340050 | 2027-04-10 | 安徽省 | 评阅通过 |  | FH22GW0011 | 洛阳西苑车辆与动力检验所有限公司（国家拖拉机质量监督检验中心） | WJ2021AKKX006 | 河南省拖拉机柴油机产品质量监督检验中心
790 | 农用动力机械 | 拖拉机 | 轮式拖拉机 | 180-200马力四轮驱动拖拉机 | 泰安泰山国泰拖拉机制造有限公司 | 轮式拖拉机 | GT1804-4 | 配套动力型号：SC7H180G3；制造商：上海柴油机股份有限公司；气缸数：6缸，标定功率(kW)：132.5；标定转速（r/min）：2200；排放标准：第Ⅲ阶段。选配一：配套动力型号：WP6G180E330A；制造商：潍柴（潍坊）中型柴油机有限公司；气缸数：6缸，标定功率(kW)：132.4；标定转速（r/min）：2200；排放标准：第Ⅲ阶段；选配二：配套动力型号：YC6J200-T301；制造商：广西玉柴机器股份有限公司；气缸数：6缸，标定功率(kW)：132.4；标定转速（r/min）：2200；排放标准：第Ⅲ阶段；选配三：配套动力型号：LR6M3LR22/1324；制造商：一拖（洛阳）柴油机有限公司；气缸数：6缸，标定功率(kW)：132.4；标定转速（r/min）：2200；排放标准：第Ⅲ阶段；选配四：配套动力型号：BF6M2012-18T3R/4；制造商：一汽解放大连柴油机有限公司；气缸数：6缸，标定功率(kW)：132.4；标定转速（r/min）：2200；排放标准：第Ⅲ阶段； | 标定功率:132.5kW;驱动方式:四轮驱动 ;最小使用比质量:44kg/kW | 外廓尺寸(长×宽×高)：5320×2300×3030（驾驶室顶）（mm）；轴距或履带接地长：2670(mm)；常用轮距(前轮/后轮)或轨距：1840/1840（mm)；最小离地间隙及部位：470(前桥油堵下端）(mm)；最小使用质量：5830（kg)；标准配重(前/后)：400/416（kg)；档位数(前进/倒退)：16/8、24/8（选装）；主变速档位数：4；副变速档位数：2×(2+1)、2×(3+1)（选装）；发动机与离合器联接方式：直联；翻倾防护装置（驾驶室或安全框架）型号、型式及生产商：泰山-2004A、简易驾驶室，泰安泰山国泰拖拉机制造有限公司；空气滤清器型号及型式：S00021530+02、干式；排气管消声腔外形尺寸：Φ163×790(mm)；转向系型式：全液压；传动系变速箱型式：机械平面组成式；主变速箱换档方式：机械有级挡；副变速箱换档方式：机械有级挡；轮胎型号(前轮/后轮)：14.9-26/18.4-38；选装轮胎型号(前轮/后轮)：14.9-24/18.4-38、12.4-24/16.9-38、12.4-28/16.9-38、14.9-24/16.9-38、12.4-24/18.4-38、12.4-28/18.4-34、14.9-24/18.4-34；履带材质：/；履带板宽度：/。 | 40900元 | 40900.00 | 132.5 | 购机补贴(通用类) | T202100510247 | 2026-04-01 | 山东省 | 评阅通过 |  | NW202012037 | 山东省农业机械科学研究院产品质量检测中心 | NJJC20200518-CK | 山东宝鼎农业机械检测有限公司
791 | 农用动力机械 | 拖拉机 | 轮式拖拉机 | 180-200马力四轮驱动拖拉机 | 徐州凯尔农业装备股份有限公司 | 轮式拖拉机 | KAT1804-A | 发动机型号:WP6G180E330；发动机生产厂:潍柴(潍坊)中型柴油机有限公司；气缸数:6缸；发动机标定功率:132.5kW；标定转速(r/min):2200；排放阶段:国3。选配:发动机型号:SC9DK210G3；发动机生产厂:上海柴油机股份有限公司；气缸数:6缸；发动机标定功率:132.5kW；标定转速(r/min):2200；排放阶段:国3。 | 标定功率:132.5kW;驱动方式:四轮驱动 ;最小使用比质量:56.60kg/kW | 功率(马力):180马力;驱动方式:四轮驱动 ;动力换挡、动力换向:否 ;配置单胎最小使用质量:7500kg;配置单胎最小使用比质量（kg/kw)：56.60；整机外廓尺寸(长×宽×高)mm:5675×2388×3100 ；整机轴距或履带接地长mm:2880；整机常用轮距(前轮/后轮)或轨距mm:1870/1860； 整机最小使用质量kg：7500:整机标准配重(前/后)kg:600/0；整机档位数前进/倒退/爬行:16/4/0；整机档位数主变速/副变速/梭行档:4+1/4/0；整机发动机与主离合器联接方式:直联式；翻倾防护装置(驾驶室或安全框架)型式:简易驾驶室； 转向系型式 ：全液压 ；传动系变速箱数量、型式 ： 2个，机械空间组成式 ；传动系主变速箱换档方式： 机械有级挡 ；传动系副变速箱换档方式：机械有级挡 ；轮胎型号 (前轮/后轮):16.9-28/20.8-38。选装后双轮；选装前后轮胎：16.9R28/18.4R38；480/70R28;580/70R38。 | 40900元 | 40900.00 | 132.5 | 购机补贴(通用类) | T202100321611 | 2026-12-30 | 江苏省 | 评阅通过 |  | FH19GW1101 | 国家拖拉机质量监督检验中心 | 201701210 | 江苏省农业机械试验鉴定站
792 | 农用动力机械 | 拖拉机 | 轮式拖拉机 | 200马力及以上四轮驱动拖拉机 | 安徽省传奇农业机械制造有限公司 | 轮式拖拉机 | 2004-1 | 发动机信息：型号：WP6G200E330，结构型式：直列、直喷、水冷、四冲程，进气方式：增压中冷，气缸数：6，标定功率,147kW，额定净功率：147kW，标定转速：2200r/min，冷却方式：水冷，制造商：潍柴（潍坊）中型柴油机有限公司，排放阶段：第三阶段 | 标定功率:147kW;驱动方式:四轮驱动 ;最小使用比质量:43.88kg/kW | 外廓尺寸(长×宽×高)：5365mm*2395mm*3110mm；轴距：2766mm；常用轮距(前轮/后轮)：1940mm/1725mm；最小离地间隙及部位：530mm(前桥放油螺栓底部)；最小使用质量：6450kg；标准配重(前/后)：900kg/240kg；档位数(前进/倒退)：24/8；主变速档位数：4；副变速档位数：(3+1)*2；发动机与离合器联接方式：直联；翻倾防护装置（驾驶室或安全框架）型号、型式及生产商：CQ2204.45.001/简易驾驶室/开封市瑞昌车辆部件有限公司；空气滤清器型号及型式：KLQ-518D/干式；排气管消声腔外形尺寸：Φ185mm*930mm；转向系型式：全液压；传动系变速箱型式：机械平面组成式；主变速箱换档方式：机械有级档；副变速箱换档方式：机械有级档；轮胎型号(前轮/后轮)：18.4-26/20.8-38。 | 50500元 | 50500.00 | 147 | 购机补贴(通用类) | T202200340050 | 2027-04-10 | 安徽省 | 评阅通过 |  | FH22GW0011 | 洛阳西苑车辆与动力检验所有限公司（国家拖拉机质量监督检验中心） | WJ2021AKKX006 | 河南省拖拉机柴油机产品质量监督检验中心
793 | 农用搬运机械 | 农用运输机械 | 轨道运输机 | 自走式山地轨道运输机 | 台州川淇机械有限公司 | 自走式轨道运输机 | 7ZDGS-220A | 1、配套动力型号：MZ175(R)2、制造商：YAMAHA MOTOR POWERED PRODUCTS CO.,LTD. 3、标定功率（KW）3.8KW 4、标定转速(r/min)：3600(r/min) 5、排放标准：第二阶段 | 结构型式:双向 ;配套动力类型:汽油机 ;包含驱动传动装置、载物货厢、轨道:是 ;驱动形式:自走式 ;轨道长度:100m;轨道型式:齿条式 ;额定装载质量:220kg;轨道材料型号:Q235(镀锌)碳素结构钢 ;轨道壁厚:2.5mm;最大爬坡度:45度 | 1、型号名称：7ZDGS-220A 2、驱动型式：自走式 3、结构型式：单轨双向 4、配套动力额定（标定）功率：3.8kW 5、配套动力额定（标定）转速：3600r/min 6、整机质量（牵引式为载物货厢质量）：165kg 7、配套动力类型：汽油机 8、发动机排量：171mL 9、额定装载质量：220kg 10、最大爬坡度：45° 11、 载物货箱内侧尺寸（长×宽×高）：2010*550*770mm 12、轨道型式：齿条式 13、轨道材料型号：Q235R2.5-3000/Q235R2.5-6000 14、轨道壁厚：2.5mm 15、轨道长度：根据客户要求 16、运行速度设计值：0.7m/s | 3000元 | 3000.00 | 3.8 | 购机补贴(非通用类) | T202269690057 | 2027-05-26 | 浙江省 | 评阅通过
794 | 农用搬运机械 | 农用运输机械 | 轨道运输机 | 牵引式山地轨道运输机 | 武汉励耕果园机械有限公司 | 山地果园轨道运输机 | 7QDGS-400 | 配套动力型号：电动机 LWYE-132S-4；制造商：六安市微特电机有限责任公司；标定功率(kW)：5.5kW；标定转速（r/min）：1440 | 功率:5.5kW;配套动力类型:电动机 ;包含驱动传动装置、载物货厢、轨道:是 ;驱动形式:牵引式 ;轨道长度:≥100m;轨道型式:平面导轨式 ;额定装载质量:400kg;轨道材料型号:Q235(镀锌)碳素结构钢 ;轨道壁厚:3.5mm;最大爬坡度:45度 | 驱动型式：牵引式；结构型式：单轨双向；配套动力类型：电动机，额定电压（V）：380，额定（标定）功率（kW）：5.5，额定（标定）转速（r/min）：1440；整机质量（kg）：150；额定装载质量（kg）：400；最大爬坡度（°）：45；载物货厢内侧尺寸（长×宽×高）mm：1500×590×630；轨道型式：平面导轨式。 | 2000元 | 2000.00 | 5.5 | 购机补贴(非通用类) | T202043430198 | 2025-10-08 | 湖北省 | 评阅通过
795 | 其他机械 | 其他机械 | 果园管理机 | 18-30kW履带果园管理机 | 富平县悦达机械制造有限公司 | 履带果园管理机(专项鉴定) | 3GG-22 | 配套动力型号：EH36；制造商：常柴股份有限公司；标定功率(kW)：22.1；标定转速（r/min）：2200；排放标准：第3阶段。 | 结构型式:履带自走式 ;配套功率:22.1kW;配套果园旋耕、开沟、施肥装置:是 ;发动机类型:柴油发动机 | 外形尺寸(长×宽×高)mm：1870×950×860；配套（发动机标定）功率(kW)：22.1；标定（额定）转速（r/min）：2200；发动机传动方式：皮带传动；履带节距（mm）：60；履带节数：44；履带宽度（mm）：150；轨距（mm）：720；旋耕装置型式：旋刀式；旋耕装置最大工作宽度（mm）：980；开沟装置型式：圆盘旋刀式；开沟装置最大工作宽度（mm）：260；施肥装置排肥器型式：自流式；施肥装置施肥开沟器型式：圆盘旋刀式；割草装置型式：甩刀式；喷药装置型式：柱塞泵，喷头型式：高压扇形，喷头数量：8个；操纵方式：步行驾驶。 | 8900元 | 8900.00 | 22.1 | 专项鉴定 | Z202261610001 | 2025-05-09 | 陕西省 | 评阅通过