## 数据
附件2
内蒙古自治区2022年第三批农机购置补贴投档形式审核需要开展实地演示评价产品汇总表
机具大类 | 机具小类 | 机具品目 | 分档名称 | 生产企业 | 产品名称 | 机具型号 | 发动机信息 | 产品投档技术参数 | 产品配置参数 | 功率（kW） | 机具类型 | 有效期截止日期 | 企业所属省份 | 产品状态 | 评阅结果 | 评阅意见 | 备注 | 翻倾防护装置强度检验报告编号 | 翻倾防护装置强度检验报告检测机构 | 可靠性试验报告编号 | 可靠性试验报告检测机构
种植施肥机械 | 播种机械（可含施肥功能） | 单粒（精密）播种机 | 6行及以上高性能牵引免耕穴播种机 | 永好智能科技（江苏）有限公司 | 免耕精量播种机 | 2BMQ-6A |  | 排种器型式:指夹式 ;型式:牵引式 ;单体结构质量:160kg;开沟器型式:圆盘式开沟器 ;机构型式:多级镇压机构 ;指夹式作业速度:6km/h;气力式作业速度:/km/h;动土率:19%;单体独立同步仿型:是 ;独立破茬清垄机构:是 ;破茬装置:圆盘式 ;整机结构质量:3150kg | 结构形式：机械式、牵引式；播种行数：6行；排种器形式：指夹式，金属材料；精量排种器；动土率：19%；配套动力kW:66.2-95.6；整机外形尺寸mm：3860*5420*2180；作业速度范围km/h:6-8；作业小时生产率hm2/h：1.62-3.12；行距mm：730（可调）；排种器驱动方式：上置压轮驱动；排肥器型式：外槽轮式；排种器数量 ：6个；排肥器数量：12个；排肥器驱动方式：上置压轮驱动；传动机构型式：地轮驱动，上置压轮，链条传动；开沟器型式：播种:双圆盘,施肥：单圆盘；开沟器数量：播种6，施肥6；地轮型式：充气轮胎；地轮直径mm：720；破茬清垄工作部件型式：波纹单圆盘+星形拨草轮；单体结构质量kg：160；整机结构质量kg：3150；秸秆切割装置型式：波纹单圆盘；镇压机构配置方式：独立式；镇压强度调节方式：单体独立同步仿形；仿形机构型式：平行四连杆式；破茬清垄工作部件配置方式：独立防缠绕式；播种质量监控及报警系统：SX-DEF6型播种机智能监控系统。 | 0 | 购机补贴(通用类) | 2027-06-28 | 江苏省 | 评阅通过 | 初评员：通过 | 初评员：通过
种植施肥机械 | 播种机械（可含施肥功能） | 单粒（精密）播种机 | 6行及以上高性能牵引免耕穴播种机 | 永好智能科技（江苏）有限公司 | 免耕精量施肥播种机 | 2BQJF-12A |  | 排种器型式:指夹式 ;型式:牵引式 ;单体结构质量:150kg;开沟器型式:圆盘式开沟器 ;机构型式:多级镇压机构 ;指夹式作业速度:6km/h;气力式作业速度:/km/h;动土率:19%;单体独立同步仿型:是 ;独立破茬清垄机构:是 ;破茬装置:圆盘式 ;整机结构质量:3500kg | 结构形式：机械式、牵引式；播种行数：12行；排种器形式：指夹式，金属材料；精量排种器；动土率：19%；配套动力kW:110.25-147；整机外形尺寸mm：3700*7710*1770；作业速度范围km/h:6-7；作业小时生产率hm2/h：3.24-6.24；行距mm：730（可调）；排种器驱动方式：上置压轮驱动；排肥器型式：外槽轮式；排种器数量 ：12个；排肥器数量：24个；排肥器驱动方式：底肥地轮驱动、口肥电机驱动；传动机构型式：地轮驱动，传动轴，链条传动；开沟器型式：播种:双圆盘,施肥：双圆盘；开沟器数量：播种12，施肥12；地轮型式：充气橡胶轮；地轮直径mm：730；破茬清垄工作部件型式：普通单圆盘+拨草轮；单体结构质量kg：150；整机结构质量kg：3500；秸秆切割装置型式：普通单圆盘；镇压机构配置方式：独立式；镇压强度调节方式：单体独立同步仿形；仿形机构型式：平行四连杆式；破茬清垄工作部件配置方式：独立防缠绕式；播种质量监控及报警系统：SX-DEF6型播种机智能监控系统。 | 0 | 购机补贴(通用类) | 2027-06-28 | 江苏省 | 评阅通过 | 初评员：通过 | 初评员：通过
种植施肥机械 | 播种机械（可含施肥功能） | 单粒（精密）播种机 | 6行及以上高性能牵引免耕穴播种机 | 永好智能科技（江苏）有限公司 | 免耕精量施肥播种机 | 2BQJF-8A |  | 排种器型式:指夹式 ;型式:牵引式 ;单体结构质量:150kg;开沟器型式:圆盘式开沟器 ;机构型式:多级镇压机构 ;指夹式作业速度:6km/h;气力式作业速度:/km/h;动土率:19%;单体独立同步仿型:是 ;独立破茬清垄机构:是 ;破茬装置:圆盘式 ;整机结构质量:3080kg | 结构形式：机械式、牵引式；播种行数：8行；排种器形式：指夹式，金属材料；精量排种器；动土率：19%；配套动力kW:88.2-110.25；整机外形尺寸mm：3730*6390*2140；作业速度范围km/h:6-7；作业小时生产率hm2/h：2.16-4.16；行距mm：730（可调）；排种器驱动方式：上置压轮驱动；排肥器型式：外槽轮式；排种器数量 ：8个；排肥器数量：16个；排肥器驱动方式：底肥地轮驱动、口肥电机驱动；传动机构型式：地轮驱动，传动轴，链条传动；开沟器型式：播种:双圆盘,施肥：双圆盘；开沟器数量：播种8，施肥8；地轮型式：充气橡胶轮；地轮直径mm：730；破茬清垄工作部件型式：普通单圆盘+拨草轮；单体结构质量kg：150；整机结构质量kg：3080；秸秆切割装置型式：普通单圆盘；镇压机构配置方式：独立式；镇压强度调节方式：单体独立同步仿形；仿形机构型式：平行四连杆式；破茬清垄工作部件配置方式：独立防缠绕式；播种质量监控及报警系统：SX-DEF型播种机智能监控系统。 | 0 | 购机补贴(通用类) | 2027-06-28 | 江苏省 | 评阅通过 | 初评员：通过 | 初评员：通过
种植施肥机械 | 播种机械（可含施肥功能） | 单粒（精密）播种机 | 2-3行高性能牵引免耕穴播种机 | 潍坊华博农业装备有限公司 | 免耕精量施肥播种机 | 2BMF-2 |  | 排种器型式:指夹式 ;型式:牵引式 ;单体结构质量:132kg;2行整机结构质量:1100kg;3行整机结构质量:1350kg;开沟器型式:圆盘式开沟器 ;机构型式:多级镇压机构 ;指夹式作业速度:6km/h;气力式作业速度:8km/h;动土率:19%;单体独立同步仿型:是 ;独立破茬清垄机构:是 ;破茬装置:圆盘式 | 2行：牵引式；单体结构质量：132kg，2行整机结构质量:1100kg；圆盘式开沟器；多级镇压机构；排种器为：指夹式；指夹式作业速度：6-10km/h；动土率19%；单体独立同步仿型，独立破茬清垄机构（破茬装置为圆盘式） |  | 购机补贴(通用类) | 2023-12-31 | 山东省 | 评阅通过 | 初评员：通过 | 初评员：通过
种植施肥机械 | 播种机械（可含施肥功能） | 单粒（精密）播种机 | 4-5行高性能牵引免耕穴播种机 | 永好智能科技（江苏）有限公司 | 免耕精量播种机 | 2BMQ-4A |  | 排种器型式:指夹式 ;型式:牵引式 ;单体结构质量:160kg;开沟器型式:圆盘式开沟器 ;机构型式:多级镇压机构 ;指夹式作业速度:6km/h;气力式作业速度:/km/h;动土率:19%;单体独立同步仿型:是 ;独立破茬清垄机构:是 ;破茬装置:圆盘式 ;4行整机结构质量:2108kg;5行整机结构质量:/kg | 结构形式：机械式、牵引式；播种行数：4行；排种器形式：指夹式，金属材料；精量排种器；动土率：19%；配套动力kW:51.5-73.5；整机外形尺寸mm：3810*3780*2080；作业速度范围km/h:6-8；作业小时生产率hm2/h：0.96-2.4；行距mm：730（可调）；排种器驱动方式：上置压轮驱动；排肥器型式：外槽轮式；排种器数量 ：4个；排肥器数量：8个；排肥器驱动方式：上置压轮驱动；传动机构型式：地轮驱动，上置压轮，链条传动；开沟器型式：播种:双圆盘,施肥：单圆盘；开沟器数量：播种4，施肥4；地轮型式：充气轮胎；地轮直径mm：720；破茬清垄工作部件型式：波纹单圆盘+星形拨草轮；单体结构质量kg：160；整机结构质量kg：2108；秸秆切割装置型式：波纹单圆盘；镇压机构配置方式：独立式；镇压强度调节方式：单体独立同步仿形；仿形机构型式：平行四连杆式；破茬清垄工作部件配置方式：独立防缠绕式；播种质量监控及报警系统：SX-DEF型播种机智能监控系统。 | 0 | 购机补贴(通用类) | 2027-06-28 | 江苏省 | 评阅通过 | 初评员：通过 | 初评员：通过
饲料（草）收获加工运输设备 | 饲料（草）收获机械 | 打（压）捆机 | 压缩室截面积（宽×高）0.162m2及以上方捆捡拾压捆机 | 新疆宏晟农机制造有限公司 | 方草捆打捆机 | 9YF-2.2 |  | 捡拾宽度:2.2m;型式:方捆 ;压缩室截面积(宽×高):0.162㎡;打结器数量:2个 | 挂接方式：牵引式 捡拾宽度 mm：2200； 捡拾器结构型式：弹齿式； 喂入器结构型式：拨叉喂入机构； 打结器型式：D型； 打结器数量：2个 捆扎方式：自动绳打捆； 压缩室截面尺寸（宽×高）mm：450×360； 配套动力范围 kW：73.5-132.5； | 0 | 购机补贴(通用类) | 2027-03-23 | 新疆维吾尔自治区 | 评阅通过 | 初评员：通过 | 初评员：通过
饲料（草）收获加工运输设备 | 饲料（草）收获机械 | 打（压）捆机 | 压缩室截面积（宽×高）0.162m2及以上方捆捡拾压捆机 | 新疆宏晟农机制造有限公司 | 方草捆打捆机 | 9YFS-2.2 |  | 捡拾宽度:2.2m;型式:方捆 ;压缩室截面积(宽×高):0.162㎡;打结器数量:2个 | 挂接方式：牵引式； 捡拾宽度 mm：2200； 捡拾器结构型式：甩刀式； 喂入器结构型式：拨叉喂入机构； 打结器型式：D型； 打结器数量：2个； 捆扎方式：自动绳打捆； 压缩室截面尺寸（宽×高）mm：450×360； 配套动力范围 kW：73.5-132.5； | 0 | 购机补贴(通用类) | 2027-03-23 | 新疆维吾尔自治区 | 评阅通过 | 初评员：通过 | 初评员：通过
饲料（草）收获加工运输设备 | 饲料（草）收获机械 | 打（压）捆机 | 压缩室截面积（宽×高）0.162m2及以上方捆捡拾压捆机 | 星光玉龙机械（湖北）有限公司 | 方草捆打捆机 | 9YFQT-2.2SZ |  | 捡拾宽度:2.215m;型式:方捆 ;压缩室截面积(宽×高):0.1656㎡;打结器数量:2个 | 型号名称：9YFQT-2.2SZ型方草捆打捆机；挂接方式：牵引式；捡拾宽度：2215mm；捡拾器结构型式：锤爪式；喂入器结构型式：拨叉喂入机构；打结器型式：D型；打结器数量：2个；捆扎方式：自动绳打捆；压缩室截面尺寸（宽×高）：460×360mm；配套动力范围：95.6-147.1kW | 0 | 购机补贴(通用类) | 2027-07-04 | 湖北省 | 评阅通过 | 初评员：通过 | 初评员：通过
饲料（草）收获加工运输设备 | 饲料（草）收获机械 | 青（黄）饲料收获机 | 2-2.6m自走圆盘式青饲料收获机 | 河南金农发科技产业有限公司 | 自走式青饲料收获机 | 4QZ-2400 | 配套发动机型号：LR6M3LR22/1620，功率：162kW, 制造商：一拖（洛阳）柴油机有限公司 ，排放阶段：第三阶段 | 割幅:2.4m;型式:自走圆盘式 ;籽粒破碎机构:无 ;配套发动机功率:162kW | 型式：自走式，外形尺寸（长×宽×高）：6850×2500×4950mm；割幅：2400mm，作物收集割台型式：直切割台，喂入机构型式：喂入辊。 | 162 | 购机补贴(通用类) | 2027-04-10 | 河南省 | 评阅通过 | 初评员：通过 | 初评员：通过
饲料（草）收获加工运输设备 | 饲料（草）收获机械 | 青（黄）饲料收获机 | 2.6m及以上自走圆盘式青饲料收获机 | 河南金农发科技产业有限公司 | 自走式青饲料收获机 | 4QZ-2800 | 配套发动机型号：LR6M3LR22/1915，功率：191.5kW, 制造商：一拖（洛阳）柴油机有限公司 ，排放阶段：第三阶段 | 割幅:2.8m;型式:自走圆盘式 ;籽粒破碎机构:非对辊式 ;配套发动机功率:191.5kW | 形式：自走式，外形尺寸（长×宽×高）：6850×2900×4950mm；割幅：2800mm，作物收集割台型式：直切割台，喂入机构型式：喂入辊。 | 191.5 | 购机补贴(通用类) | 2027-04-10 | 河南省 | 评阅通过 | 初评员：通过 | 初评员：通过
饲料（草）收获加工运输设备 | 饲料（草）收获机械 | 青（黄）饲料收获机 | 2.6m及以上自走圆盘式青饲料收获机 | 河南瑞华盛科技有限公司 | 青饲料收获机 | 4QZ-12 | 配套动力型号：WP7G270E300；制造商：潍柴动力股份有限公司；标定功率(kW)：199；标定转速（r/min）：2300；排放标准：非道路中国第三阶段。 | 割幅:2.65m;型式:自走圆盘式 ;籽粒破碎机构:非对辊式 ;配套发动机功率:199kW | 结构型式：自走式；结构质量（kg）：7700；；工作状态外形尺寸（长×宽×高）mm：7300×2880×4360；割幅：2650mm；作物手机割台型式：直切割台；割台切割器型式：圆盘式割刀；喂入机构型式：喂入辊；喂入机构数量：1；秸秆切碎机构型式：滚筒式；籽粒破碎机构型式：揉搓板式；抛送筒高度：4360mm；驱动方式：液压驱动；制动器型式：盘式；驱动桥型式：xxx；驾驶室类型：普通式；卸粮方式：机械；导向轮、驱动轮轮胎规格 ：12.00-18/18.4-30。 |  | 购机补贴(通用类) | 2027-04-10 | 河南省 | 评阅通过 | 初评员：通过 | 初评员：通过