## sheet1
附件3
浙江省第二批投档产品形式审核未通过汇总表
序号 | 机具大类 | 机具小类 | 机具品目 | 分档名称 | 生产企业 | 产品名称 | 机具型号 | 产品投档技术参数 | 其他配置参数 | 自填补贴额（元） | 机具类型 | 有效期截止日期 | 企业所属省份 | 产品状态 | 评阅意见 | 备注
1 | 耕整地机械 | 整地机械 | 筑埂机 | 筑埂高度大于20cm且配套动力功率大于36.7kW的筑埂机 | 常州汉森机械股份有限公司 | 筑埂机 | 1ZGD-30 | 功率:36.7-70kW;筑埂高度:30cm | 配套动力：36.7-70kw，埂高：30+/-3cm，刀片数量：10把，刀辊转速：358rpm，刀辊最大回转半径：225mm，定型辊转速：77rpm，定型辊最大回转半径：225mm | 2200.00 | 购机补贴(非通用类) | 2026-12-29 | 江苏省 | 评阅不通过 | 被云南省通报取消产品补贴资格。
2 | 田间管理机械 | 中耕机械 | 田园管理机 | 功率4kW及以上田园管理机 | 烟台成峰机械科技有限公司 | 田园管理机 | 3TG-4Q-D | 配套功率:4.0kW | 型号名称/3TG-4Q-D田园管理机，结构形式/单轴轮式，外观尺寸/1370*800*860mm，扶把水平调整/可调，扶把上下调整/可调，发动机输入传动方式/三角皮带传动，主离合器型式/涨紧轮式，主离合器状态/常开，标定功率/4.0KW，标定转速/3600r/min,配套锄草装置型式/锄草轮式，配套锄草装置最大工作宽度730mm，配套起垄装置型式/碟形起垄器+犁铲式，配套起垄装置起垄数量/1垄，配套起垄装置最大工作起垄高度/200mm. | 800.00 | 购机补贴(非通用类) | 2026-11-01 | 山东省 | 评阅不通过 | 被福建省通报取消产品补贴资格。
3 | 田间管理机械 | 中耕机械 | 田园管理机 | 功率4kW及以上田园管理机 | 烟台成峰机械科技有限公司 | 田园管理机 | 3TGQ-4R | 配套功率:4kW | 型号名称/3TGQ-4R田园管理机，结构形式/单轴轮式，外观尺寸/1500*590*900mm，扶把水平调整/不可调，扶把上下调整/可调，发动机输入传动方式/齿轮传动，主离合器型式/摩擦片，主离合器状态/常开，标定功率/4.0KW，标定转速/3600r/min,配套锄草装置型式/锄草轮，配套锄草装置最大工作宽度520mm，配套开沟装置型式/开沟刀，配套开沟装置最大工作宽度/300mm. | 800.00 | 购机补贴(非通用类) | 2024-08-08 | 山东省 | 评阅不通过 | 被福建省通报取消产品补贴资格。
4 | 种植业废弃物处理设备 | 农作物废弃物处理设备 | 秸秆压块（粒、棒）机 | 1-2t/h压块机 | 湖南鑫田农业机械有限公司 | 秸秆压棒机 | 11JP-300A | 生产率:1t/h | 型号名称：11JP-300A型秸秆压棒机；立式结构型式：平模；主电动机额定功率：22KW;外形尺寸（长×宽×高）:1550×660×1340mm;压模直径:Ø300mm;压模有效宽度:80mm;压辊数量:4个；压模孔截面尺寸：Ø8.4mm;压模孔数量:656个；纯工作小时生产率：1000kg/h。 | 2900.00 | 购机补贴(非通用类) | 2025-08-06 | 湖南省 | 评阅不通过 | 已被其他省份取消补贴资格
5 | 种植业废弃物处理设备 | 农作物废弃物处理设备 | 秸秆压块（粒、棒）机 | 2t/h及以上压块机 | 湖南鑫田农业机械有限公司 | 秸秆压棒机 | 11JP-350A | 生产率:2t/h | 型号名称：11JP-350A型秸秆压棒机；主电动机额定功率：30KW;纯工作小时生产率：2000kg/h；立式结构型式：平模；外形尺寸（长×宽×高）：1970×620×1410mm;压模直径：Ø350mm；压模有效宽度：95mm；压辊数量：4个；压模孔截面尺寸：Ø8.4mm;压模孔数量：744个。 | 4600.00 | 购机补贴(非通用类) | 2025-08-06 | 湖南省 | 评阅不通过 | 已被其他省份取消补贴资格
6 | 果菜茶初加工机械 | 果蔬初加工机械 | 果蔬干燥机 | 有效容积1-5m³厢式果蔬烘干机 | 泉州得力农林机械有限公司 | 果蔬烘干机 | DL-5GHZ-3 | 厢式:是 ;有效容积:2.4m³ | 规格型号：DL-5GHZ-3,结构形式：圆盘旋转式，外形尺寸(长×宽×高)：1580×1350×2320（±100）mm，冷/热循环风机（数量）1个，冷/热循环风机（电机功率）：0.55KW，供热方式（型号）：6000，供热方式（类型）：电加热，供热方式（数量）：3个，烘干室容积：2.4(±5%)m3 | 700.00 | 购机补贴(非通用类) | 2022-12-31 | 福建省 | 评阅不通过 | 被其他省份通报取消或者暂停补贴资格
7 | 果菜茶初加工机械 | 果蔬初加工机械 | 果蔬干燥机 | 有效容积1-5m³厢式果蔬烘干机 | 泉州得力农林机械有限公司 | 果蔬烘干机 | DL-5GHZ-Q3 | 厢式:是 ;有效容积:2.4m³ | 规格型号：DL-5GHZ-Q3，结构形式：圆盘旋转式，外形尺寸(长×宽×高)：1610×1350×2730（±100）mm，冷/热循环风机（数量）：1个，冷/热循环风机（电机功率）：0.55KW，供热方式（型号）：Q8，供热方式（类型）：液化气燃烧器，供热方式（数量）1个，烘干室容积：2.4(±5%)m3 | 700.00 | 购机补贴(非通用类) | 2022-12-31 | 福建省 | 评阅不通过 | 被其他省份通报取消或者暂停补贴资格
8 | 饲料（草）收获加工运输设备 | 饲料（草）加工机械 | 铡草机 | 9t/h及以上铡草机 | 肥城市畜丰农牧机械有限公司 | 铡草机 | 9ZP-9A | 生产率:9t/h | 型号名称/9ZP-9A型铡草机，配套动力15kW 结构型式/盘刀式 外形尺寸（长×宽×高）3840×2250×3950mm 生产率2400～4000kg/h 设计切草长度15、25、30、40mm 喂入口宽度610mm 喂入方式/对辊式 主轴额定转速580r/min 动刀片数量3个 动刀片刀型/长方形 圆盘或滚筒直径（工作部件）1300mm | 2100.00 | 购机补贴(非通用类) | 2026-12-28 | 山东省 | 评阅不通过 | 生产率不符合投档要求
9 | 果菜茶初加工机械 | 果蔬初加工机械 | 果蔬分级机 | 电子式分选,分级数16级及以上,生产率5t/h及以上水果分级机 | 湖北国炬农业机械科技股份有限公司 | 水果重量分级机 | 6GFDZ-2 | 生产率:5t/h;分级数:16;分选型式:电子式(重量) | 型号名称：6GFDZ-2型水果重量分级机 传感系统类型:称重，传感系统规格型号:HBM 分选等级:8～16个，通道数:2条 动力传动方式:链动式 适用水果种类"脐橙、蜜桔、柠檬、苹果及椭圆形水果 分选质量区间:20～3000g 纯工作小时生产率：≥5t/h或45000个/h 配套总功率：6.87kW 额定电压：380V 质量分级误差：5g，分选功能：重量分选 | 45000.00 | 购机补贴(非通用类) | 2026-11-23 | 湖北省 | 评阅不通过 | 产品分类：不符合填报要求。 分级数不符合投档要求，也不能证明该机具为电子式分选。
10 | 果菜茶初加工机械 | 果蔬初加工机械 | 果蔬分级机 | 电子式分选,分级数16级及以上,生产率5t/h及以上水果分级机 | 湖北国炬农业机械科技股份有限公司 | 水果重量分级机 | GJDLXZ-10 | 生产率:6t/h;分级数:16;分选型式:电子式(重量) | 规格型号：GJDLXZ-10 分选方式：重量电子式，动力传动方式：链传动 分级精度（按外观颜色分级的不适用）：±5g 分选等级： 8-16个(根据客户需求定制），通道数： 3 视觉系统/称重传感系统： 电子式湖北国炬称重传感系统 分选尺寸/ 分选质量/ 分选糖度区间： mm/ g/度度 20-3000 纯工作小时生产率 t/h或个/h： 6-10t/h或≥65000个 配套总功率：8.65kW，额定电压 ：380V | 45000.00 | 购机补贴(非通用类) | 2023-12-31 | 湖北省 | 评阅不通过 | 产品分类：不符合填报要求。 分级数不符合投档要求！
11 | 果菜茶初加工机械 | 果蔬初加工机械 | 果蔬分级机 | 电子式分选,分级数16级及以上,生产率5t/h及以上水果分级机 | 湖北国炬农业机械科技股份有限公司 | 水果重量分级机 | GJDLXZ-15 | 生产率:10t/h;分级数:16;分选型式:电子式(重量) | 规格型号：GJDLXZ-15 分选方式：重量电子式，动力传动方式：链传动 分级精度（按外观颜色分级的不适用）：±5g 分选等级： 8-16个(根据客户需求定制），通道数： 4 视觉系统/称重传感系统： 电子式湖北国炬称重传感系统 分选尺寸/ 分选质量/ 分选糖度区间： mm/ g/度度 20-3000 纯工作小时生产率 t/h或个/h： 10-15t/h或≥85000个 配套总功率：8.65kW，额定电压 ：380V | 45000.00 | 购机补贴(非通用类) | 2023-12-31 | 湖北省 | 评阅不通过 | 产品分类：不符合填报要求。 分选等级不符合机具归档要求！
12 | 果菜茶初加工机械 | 果蔬初加工机械 | 果蔬干燥机 | 空气源热泵果蔬烘干机 | 广西平乐杨帆农业科技有限公司 | 果蔬烘干机 | 5HRB-51 | 型式:空气源热泵、不锈钢机体;不锈钢托盘数量:/个;主机功率:13kw | 总功率40.6KW,热风风机功率9.35KW，排湿风机0.25KW。 | 6000.00 | 购机补贴(非通用类) | 2027-03-29 | 广西壮族自治区 | 评阅不通过 | 物料盘材质不符合投档要求。