## 数据
附件1：
河北省2021-2023年农机购置与应用补贴产品（第四批）投档评审结果公告表（通过产品）
序号 | 机具大类 | 机具小类 | 机具品目 | 分档名称 | 生产企业 | 产品名称 | 机具型号 | 产品投档技术参数 | 产品配置参数 | 功率（kW） | 机具类型 | 有效期截止日期 | 企业所属省份 | 产品状态 | 评阅结果 | 评阅意见
1 | 耕整地机械 | 耕地机械 | 犁 | 单体幅宽35cm以下,3—4铧翻转犁 | 保定双鹰农机有限责任公司 | 悬挂翻转四铧犁 | 1LF-430 | 单体幅宽:30cm;铧体个数:8个 | 结构形式：双向犁；外形尺寸：2810*1720*1400mm;机器质量：720kg;配套动力：51.5-66.1kw；悬挂式：三点悬挂；翻转机构形式：液压；犁体数量：8（左、右各4）个；单体工作幅宽：30cm；最大耕深：28cm. | 66 | 购机补贴(非通用类) | 2025-12-29 | 河北省 | 评阅通过 | 初评员：通过 复评员：通过 | 初评员：通过 复评员：通过
2 | 耕整地机械 | 耕地机械 | 犁 | 单体幅宽35cm以下,3—4铧翻转犁 | 河南鸿发机械制造有限公司 | 液压翻转犁 | 1LFY-327 | 单体幅宽:27cm;铧体个数:6个 | 外形尺寸：（2400X1330X1320）mm；机器质量：380kg；配套拖拉机标定功率：（44.1-58.8）kW；悬挂类型：三点悬挂；翻转机构形式：液压翻转；犁体数量：3X2个；犁体工作幅宽:270mm; | 0 | 购机补贴(非通用类) | 2025-03-30 | 河南省 | 评阅通过 | 初评员：通过 复评员：通过 | 初评员：通过 复评员：通过
3 | 耕整地机械 | 耕地机械 | 犁 | 单体幅宽35cm以下,3—4铧翻转犁 | 河南鸿发机械制造有限公司 | 液压翻转犁 | 1LFY-330 | 单体幅宽:30cm;铧体个数:6个 | 外形尺寸：（2460X1425X1350）mm；机器质量：480kg；配套拖拉机标定功率：（51.5-66.2）kW；悬挂类型：三点悬挂；翻转机构形式：液压翻转；犁体数量：3X2个；犁体工作幅宽:300mm; | 0 | 购机补贴(非通用类) | 2025-03-30 | 河南省 | 评阅通过 | 初评员：通过 复评员：通过 | 初评员：通过 复评员：通过
4 | 耕整地机械 | 耕地机械 | 犁 | 单体幅宽35cm以下,3—4铧翻转犁 | 河南鸿发机械制造有限公司 | 液压翻转犁 | 1LFY-427 | 单体幅宽:27cm;铧体个数:8个 | 外形尺寸：（2615×1635×1450）mm；机器质量：580kg；配套拖拉机标定功率：（58.8～88.2）kW；悬挂类型：三点悬挂；翻转机构形式：液压翻转；犁体数量：4X2个；犁体工作幅宽:270mm; | 0 | 购机补贴(非通用类) | 2026-03-14 | 河南省 | 评阅通过 | 初评员：通过 复评员：通过 | 初评员：通过 复评员：通过
5 | 耕整地机械 | 耕地机械 | 犁 | 单体幅宽35cm以下,3—4铧翻转犁 | 洛阳万平机械制造有限公司 | 液压翻转犁 | 1LF-327 | 单体幅宽:27cm;铧体个数:6个 | 结构型式：悬挂式；外形尺寸（mm）：1860*1295*1350；配套动力（kW）：44.1-58.8；翻转机构型式：液压全翻转式；犁体数量（个）：3*2；犁体幅宽：270mm；总工作幅宽（mm）：810；犁轮类型：限深轮。 | 0 | 购机补贴(非通用类) | 2027-03-30 | 河南省 | 评阅通过 | 初评员：通过 复评员：通过 | 初评员：通过 复评员：通过
6 | 耕整地机械 | 耕地机械 | 犁 | 单体幅宽35cm以下,3—4铧翻转犁 | 洛阳万平机械制造有限公司 | 液压翻转犁 | 1LF-427 | 单体幅宽:27cm;铧体个数:8个 | 结构型式：悬挂式；外形尺寸（mm）：2945*1565*1380；配套动力（kW）：58.8-73.5；翻转机构型式：液压全翻转式；犁体数量（个）：4*2；犁体幅宽：270mm；总工作幅宽（mm）：1080；犁轮类型：限深轮。 | 0 | 购机补贴(非通用类) | 2027-03-30 | 河南省 | 评阅通过 | 初评员：通过 复评员：通过 | 初评员：通过 复评员：通过
7 | 耕整地机械 | 耕地机械 | 犁 | 单体幅宽35cm以下,3—4铧翻转犁 | 宁晋县陆风制动装置有限公司 | 液压翻转犁 | 1LYF-325 | 单体幅宽:25cm;铧体个数:6个 | 结构型式：悬挂式； 工作状态外形尺寸（长×宽×高）mm：2220×1310×1300； 配套拖拉机标定功率 kW：36.8～58.8； 翻转机构型式：液压式；全翻转式； 犁体数量 个：左3右3； 犁体幅宽 mm：250； 总工作幅宽 mm：750； | 0 | 购机补贴(非通用类) | 2027-03-30 | 河北省 | 评阅通过 | 初评员：通过 复评员：通过 | 初评员：通过 复评员：通过
8 | 耕整地机械 | 耕地机械 | 犁 | 单体幅宽35cm以下,3—4铧翻转犁 | 宁晋县陆风制动装置有限公司 | 液压翻转犁 | 1LYF-425 | 单体幅宽:25cm;铧体个数:8个 | 结构型式：悬挂式； 工作状态外形尺寸（长×宽×高）mm ：2750×1440×1300； 配套拖拉机标定功率 kW：51.5～66.2； 翻转机构型式：液压式；全翻转式； 犁体数量 个：左4右4； 犁体幅宽 mm：250； 总工作幅宽 mm：1000； 犁体纵向距离 mm：570； | 0 | 购机补贴(非通用类) | 2027-03-30 | 河北省 | 评阅通过 | 初评员：通过 复评员：通过 | 初评员：通过 复评员：通过
9 | 耕整地机械 | 耕地机械 | 犁 | 单体幅宽35cm以下,3—4铧翻转犁 | 宁晋县陆风制动装置有限公司 | 液压翻转犁 | 1LYFC-325 | 单体幅宽:25cm;铧体个数:6个 | 结构型式：悬挂式； 工作状态外形尺寸（长×宽×高）mm ：2270×1350×1210； 配套拖拉机标定功率 kW：36.8-58.8； 翻转机构型式：液压式；全翻转式； 犁体数量 个：左3右3； 犁体幅宽 mm：250； 总工作幅宽 mm：750； 犁体纵向距离 mm：570； | 0 | 购机补贴(非通用类) | 2027-03-30 | 河北省 | 评阅通过 | 初评员：通过 复评员：通过 | 初评员：通过 复评员：通过
10 | 耕整地机械 | 耕地机械 | 犁 | 单体幅宽35cm以下,3—4铧翻转犁 | 山东鲁辉农业机械有限公司 | 翻转犁 | 1LF-327 | 单体幅宽:27cm;铧体个数:6个 | 型号名称 / 1LF-327翻转犁 结构型式 / 悬挂式☑ 半悬挂式□ 牵引式□ 工作状态外形尺寸（长×宽×高） ㎜ 2140x1145x1380 配套拖拉机标定功率 kW 36.5-58.8 翻转机构形式 / 液压式☑ 机械式□ 全翻转式☑ 半翻转式□ 犁体类型 / 基本型 犁体数量 个 3+3 犁体幅宽 ㎜ 270 犁铧类型 / 梯形 犁壁类型 / 整体式 栅条式 总工作幅宽 ㎜ 810 犁体纵向距离 ㎜ 560 犁轮类型 / 限深轮 犁轮数量 个 1 限深轮调节范围 ㎜ 0-110 油缸型号 / ø50-370 油缸数量 个 1 作业速度 km/h ＞5 | 0 | 购机补贴(非通用类) | 2025-09-06 | 山东省 | 评阅通过 | 初评员：通过 复评员：通过 | 初评员：通过 复评员：通过
11 | 耕整地机械 | 耕地机械 | 犁 | 单体幅宽35cm以下,3—4铧翻转犁 | 潍坊瑞力农业装备有限公司 | 液压翻转犁 | 1LF-325 | 单体幅宽:25cm;铧体个数:6个 | 单犁体幅宽:25cm;犁体数量:3+3个;翻转机构形式:液压式；全翻转式 ;总工作幅宽：750mm | 0 | 购机补贴(非通用类) | 2027-07-04 | 山东省 | 评阅通过 | 初评员：通过 复评员：通过 | 初评员：通过 复评员：通过
12 | 耕整地机械 | 耕地机械 | 犁 | 单体幅宽35cm以下,3—4铧翻转犁 | 潍坊瑞力农业装备有限公司 | 液压翻转犁 | 1LF-325A | 单体幅宽:25cm;铧体个数:6个 | 单犁体幅宽:25cm;犁体数量:3+3个;翻转机构形式:液压式；全翻转式 ;总工作幅宽：750mm | 0 | 购机补贴(非通用类) | 2027-07-04 | 山东省 | 评阅通过 | 初评员：通过 复评员：通过 | 初评员：通过 复评员：通过
13 | 耕整地机械 | 耕地机械 | 犁 | 单体幅宽35cm以下,3—4铧翻转犁 | 潍坊瑞力农业装备有限公司 | 液压翻转犁 | 1LF-327 | 单体幅宽:27cm;铧体个数:6个 | 单犁体幅宽:27cm;犁体数量:3+3个;翻转机构形式:液压式；全翻转式 ;总工作幅宽：810mm | 0 | 购机补贴(非通用类) | 2027-07-04 | 山东省 | 评阅通过 | 初评员：通过 复评员：通过 | 初评员：通过 复评员：通过
14 | 耕整地机械 | 耕地机械 | 犁 | 单体幅宽35cm以下,3—4铧翻转犁 | 潍坊瑞力农业装备有限公司 | 液压翻转犁 | 1LF-425 | 单体幅宽:25cm;铧体个数:8个 | 单犁体幅宽:25cm;犁体数量:4+4个;翻转机构形式:液压式；全翻转式 ;总工作幅宽：1000mm | 0 | 购机补贴(非通用类) | 2027-07-04 | 山东省 | 评阅通过 | 初评员：通过 复评员：通过 | 初评员：通过 复评员：通过
15 | 耕整地机械 | 耕地机械 | 犁 | 单体幅宽35cm以下,3—4铧翻转犁 | 潍坊瑞力农业装备有限公司 | 液压翻转犁 | 1LF-427 | 单体幅宽:27cm;铧体个数:8个 | 单犁体幅宽:27cm;犁体数量:4+4个;翻转机构形式:液压式；全翻转式 ;总工作幅宽：1080mm | 0 | 购机补贴(非通用类) | 2027-07-04 | 山东省 | 评阅通过 | 初评员：通过 复评员：通过 | 初评员：通过 复评员：通过
16 | 耕整地机械 | 耕地机械 | 犁 | 单体幅宽35cm以下,3—4铧翻转犁 | 郑州巨龙农机装备有限公司 | 液压翻转犁 | 1LF-330 | 单体幅宽:30cm;铧体个数:6个 | 型号名称：1LF-330型液压翻转犁 结构型式：悬挂式 工作状态外形尺寸（长×宽×高）：2640x1665x1610 mm 配套拖拉机标定功率：58.8-73.5 kW 翻转机构型式：液压式、全翻转式 结构质量：760kg 犁体类型：基本（通用）型 犁体数量：3x2个 犁体幅宽：300mm 犁铧类型：通用型(凿型) 犁壁类型：栅条式 总工作幅宽：900mm 犁体纵向距离：830mm 犁轮类型：限深轮 犁轮数量：2个 限深轮调节范围：120、270mm 油缸型号：70x140 油缸数量：1个 | 73.5 | 购机补贴(非通用类) | 2027-03-30 | 河南省 | 评阅通过 | 初评员：通过 复评员：通过 | 初评员：通过 复评员：通过
17 | 耕整地机械 | 耕地机械 | 犁 | 单体幅宽35cm以下,3—4铧翻转犁 | 郑州巨龙农机装备有限公司 | 液压翻转犁 | 1LF-430 | 单体幅宽:30cm;铧体个数:8个 | 型号名称：1LF-430型液压翻转犁 结构型式： 悬挂式 工作状态外形尺寸（长×宽×高）：3415x1940x1600mm 配套拖拉机标定功率：88.2-102.9kW 翻转机构型式：液压式、全翻转式 结构质量：988kg 犁体类型：基本（通用）型 犁体数量：4x2个 犁体幅宽：300mm 犁铧类型：通用型(凿型) 犁壁类型：栅条式 总工作幅宽：1200mm 犁体纵向距离：830mm 犁轮类型：限深、运输一体轮 犁轮数量 ：1个 限深轮调节范围：140-280mm 油缸型号：70x140 油缸数量：1个 | 102.9 | 购机补贴(非通用类) | 2027-03-30 | 河南省 | 评阅通过 | 初评员：通过 复评员：通过 | 初评员：通过 复评员：通过
18 | 耕整地机械 | 耕地机械 | 犁 | 单体幅宽35cm以下,5铧及以上翻转犁 | 河南鸿发机械制造有限公司 | 液压翻转犁 | 1LFY-527 | 单体幅宽:27cm;铧体个数:10个 | 外形尺寸：（3180×1900×1450）mm；机器质量：680kg；配套拖拉机标定功率：（73.5～110.3）kW；悬挂类型：三点悬挂；翻转机构形式：液压翻转；犁体数量：5X2个；犁体工作幅宽:270mm; | 0 | 购机补贴(非通用类) | 2026-03-14 | 河南省 | 评阅通过 | 初评员：通过 复评员：通过 | 初评员：通过 复评员：通过
19 | 耕整地机械 | 耕地机械 | 犁 | 单体幅宽35cm以下,5铧及以上翻转犁 | 宁晋县陆风制动装置有限公司 | 液压翻转犁 | 1LYF-527 | 单体幅宽:27cm;铧体个数:10个 | 结构型式：悬挂式； 工作状态外形尺寸（长×宽×高）mm ：3350×1520×1520； 配套拖拉机标定功率 kW：80.8～110.3； 翻转机构型式：液压式；全翻转式； 犁体数量 个：左5右5； 犁体幅宽 mm：270； 总工作幅宽 mm：1350； 犁体纵向距离 mm：610； | 0 | 购机补贴(非通用类) | 2027-03-30 | 河北省 | 评阅通过 | 初评员：通过 复评员：通过 | 初评员：通过 复评员：通过
20 | 耕整地机械 | 耕地机械 | 犁 | 单体幅宽35cm以下,5铧及以上翻转犁 | 山东鲁辉农业机械有限公司 | 翻转犁 | 1LF-527 | 单体幅宽:27cm;铧体个数:10个 | 型号名称 / 1LF-527翻转犁 结构型式 / 悬挂式☑ 半悬挂式□ 牵引式□ 工作状态外形尺寸（长×宽×高） ㎜ 3300x1850x1380 配套拖拉机标定功率 kW 73.5-110.3 翻转机构形式 / 液压式☑ 机械式□ 全翻转式☑ 半翻转式□ 犁体类型 / 基本型 犁体数量 个 5+5 犁体幅宽 ㎜ 270 犁铧类型 / 通用型 犁壁类型 / 组合式 栅条式 总工作幅宽 ㎜ 1350 犁体纵向距离 ㎜ 560 犁轮类型 / 限深轮 犁轮数量 个 1 限深轮调节范围 ㎜ 0-110 油缸型号 / ø70-425 油缸数量 个 1 作业速度 km/h ＞5 | 0 | 购机补贴(非通用类) | 2025-09-06 | 山东省 | 评阅通过 | 初评员：通过 复评员：通过 | 初评员：通过 复评员：通过
21 | 耕整地机械 | 耕地机械 | 犁 | 单体幅宽35cm以下,5铧及以上翻转犁 | 山东鑫港新能源科技有限公司 | 液压翻转犁 | 1LF-530 | 单体幅宽:30cm;铧体个数:5+5个 | 型号规格ILF-530，结构形似垂直翻转式悬挂双向犁，外形尺寸3137*1700*1500mm，机器质量800kg，拖拉机标定功率≥73.5kw，与拖拉机连接方式悬挂式，悬挂类型三点悬挂，翻转机构形式液压，犁体数量5+5个，工作幅宽300mm，纵向距离51.5cm，犁体工作幅宽与犁体纵向距离之比1：1.714，犁体水平基面到犁架底面的高度680mm，最大耕深≥20cm,犁架主梁底面宽度80mm，每米工作幅宽质量533kg，运输间隙＞30cm，后通过角＞18，犁轮类型手动可调（铁铸轮），犁轮数量2个，犁轮直径*宽度（规格）φ350*90mm，限深轮调节范围0~20cm，犁体单体幅宽30cm。 | 0 | 购机补贴(非通用类) | 2024-12-23 | 山东省 | 评阅通过 | 初评员：通过 复评员：通过 | 初评员：通过 复评员：通过
22 | 耕整地机械 | 耕地机械 | 犁 | 单体幅宽35cm以下,5铧及以上翻转犁 | 郑州巨龙农机装备有限公司 | 液压翻转犁 | 1LF-530 | 单体幅宽:30cm;铧体个数:5x2个 | 型号名称：1LF-530型液压翻转犁 结构型式 ：悬挂式 工作状态外形尺寸：（长×宽×高） 4075x2210x1600mm 配套拖拉机标定功率：110.25-132.3kW 翻转机构型式：液压式、全翻转式 结构质量：1166kg 犁体类型 ：基本（通用）型 犁体数量：5X2个 犁体幅宽：300mm 犁铧类型：通用型(凿型) 犁壁类型：栅条式 总工作幅宽：1500mm 犁体纵向距离：780mm 犁轮类型：限深、运输一体轮 犁轮数量 ：1个 限深轮调节范围：140-280 mm 油缸型号：70X140 油缸数量 ：1个 | 132.3 | 购机补贴(非通用类) | 2027-03-30 | 河南省 | 评阅通过 | 初评员：通过 复评员：通过 | 初评员：通过 复评员：通过
23 | 耕整地机械 | 耕地机械 | 犁 | 单体幅宽35cm及以上,3—4铧翻转犁 | 霸州市仟舜永合工贸有限公司 | 液压翻转犁 | 1LYF-450 | 单体幅宽:50cm;铧体个数:8个 | 配套动力132.3KW-183.8KW，结构形式-悬挂式，翻转犁机构型式-液压全翻转式，外形尺寸5200mm*2600mm*1800mm，总工作幅度2000mm，犁体基本（通用）型，犁体数量左右各4个，犁体幅度500mm，犁铧类型-可换铧尖型，犁壁类型-栅条式，犁体纵向距离1072mm，犁轮类型-限深、运输一体轮。犁轮数量1个，限深轮调节范围0-200mm，油缸型号φ100/50-280，油缸数量1个。 | 183.8 | 购机补贴(非通用类) | 2027-01-11 | 河北省 | 评阅通过 | 初评员：通过 复评员：通过 | 初评员：通过 复评员：通过
24 | 耕整地机械 | 耕地机械 | 犁 | 单体幅宽35cm及以上,3—4铧翻转犁 | 保定双鹰农机有限责任公司 | 悬挂翻转三铧犁 | 1LF-335 | 单体幅宽:35cm;铧体个数:6个 | 结构形式：双向犁；外形尺寸：2450*1720*1400mm;机器质量：630kg;配套动力：51.5-66.2kw；悬挂式：三点悬挂；翻转机构形式：液压；犁体数量：左、右各3个；单体工作幅宽：35cm；犁体耕作耕幅：1050mm;耕深：22-30cm. | 66.2 | 购机补贴(非通用类) | 2025-12-29 | 河北省 | 评阅通过 | 初评员：通过 复评员：通过 | 初评员：通过 复评员：通过
25 | 耕整地机械 | 耕地机械 | 犁 | 单体幅宽35cm及以上,3—4铧翻转犁 | 保定双鹰农机有限责任公司 | 悬挂翻转四铧犁 | 1LF-435 | 单体幅宽:35cm;铧体个数:8个 | 结构形式：双向犁；外形尺寸：3330*1920*1400mm;机器质量：820kg;配套动力：73.5-91.9kw；悬挂式：三点悬挂；翻转机构形式：液压；犁体数量：左、右各4个；单体工作幅宽：35cm；犁体耕作耕幅：1400mm;耕深：22-30cm. | 91.9 | 购机补贴(非通用类) | 2025-12-29 | 河北省 | 评阅通过 | 初评员：通过 复评员：通过 | 初评员：通过 复评员：通过
26 | 耕整地机械 | 耕地机械 | 犁 | 单体幅宽35cm及以上,3—4铧翻转犁 | 河南鸿发机械制造有限公司 | 液压翻转犁 | 1LF-335 | 单体幅宽:35cm;铧体个数:6个 | 外形尺寸：（2500X1590X1420）mm；机器质量：620kg；配套拖拉机标定功率：（66.2~88.2）kW；悬挂类型：三点悬挂；翻转机构形式：液压翻转；犁体数量：3X2个；犁体工作幅宽:350mm; | 0 | 购机补贴(非通用类) | 2024-11-13 | 河南省 | 评阅通过 | 初评员：通过 复评员：通过 | 初评员：通过 复评员：通过
27 | 耕整地机械 | 耕地机械 | 犁 | 单体幅宽35cm及以上,3—4铧翻转犁 | 河南鸿发机械制造有限公司 | 液压翻转犁 | 1LF-440 | 单体幅宽:40cm;铧体个数:8个 | 外形尺寸：（4080X2000X1760）mm；机器质量：1150kg；配套拖拉机标定功率：（117.6-132.3）kW；悬挂类型：三点悬挂；翻转机构形式：液压翻转；犁体数量：4X2个；犁体工作幅宽:400mm; | 0 | 购机补贴(非通用类) | 2025-03-30 | 河南省 | 评阅通过 | 初评员：通过 复评员：通过 | 初评员：通过 复评员：通过
28 | 耕整地机械 | 耕地机械 | 犁 | 单体幅宽35cm及以上,3—4铧翻转犁 | 河南鸿发机械制造有限公司 | 液压翻转犁 | 1LFY-350 | 单体幅宽:50cm;铧体个数:6个 | 外形尺寸：（3935×2185×1770）mm；机器质量：1050kg；配套拖拉机标定功率：（95.6～132.3）kW；悬挂类型：三点悬挂；翻转机构形式：液压翻转；犁体数量：3X2个；犁体工作幅宽:500mm; | 0 | 购机补贴(非通用类) | 2026-03-14 | 河南省 | 评阅通过 | 初评员：通过 复评员：通过 | 初评员：通过 复评员：通过
29 | 耕整地机械 | 耕地机械 | 犁 | 单体幅宽35cm及以上,3—4铧翻转犁 | 河南鸿发机械制造有限公司 | 液压翻转犁 | 1LFY-435 | 单体幅宽:35cm;铧体个数:8个 | 外形尺寸：（3100X2000X1550）mm；机器质量：860kg；配套拖拉机标定功率：（103-117.6）kW；悬挂类型：三点悬挂；翻转机构形式：液压翻转；犁体数量：4X2个；犁体工作幅宽:350mm; | 0 | 购机补贴(非通用类) | 2025-03-30 | 河南省 | 评阅通过 | 初评员：通过 复评员：通过 | 初评员：通过 复评员：通过
30 | 耕整地机械 | 耕地机械 | 犁 | 单体幅宽35cm及以上,3—4铧翻转犁 | 河南鸿发机械制造有限公司 | 液压翻转犁 | 1LFY-450 | 单体幅宽:50cm;铧体个数:8个 | 外形尺寸：（4935×2720×1770）mm；机器质量：1310kg；配套拖拉机标定功率：（132.3～176.5）kW；悬挂类型：三点悬挂；翻转机构形式：液压翻转；犁体数量：4X2个；犁体工作幅宽:500mm; | 0 | 购机补贴(非通用类) | 2026-03-14 | 河南省 | 评阅通过 | 初评员：通过 复评员：通过 | 初评员：通过 复评员：通过
31 | 耕整地机械 | 耕地机械 | 犁 | 单体幅宽35cm及以上,3—4铧翻转犁 | 黑山源丰农业机械有限公司 | 调幅液压翻转犁 | 1LFT-355 | 单体幅宽:45cm;铧体个数:6个 | 结构型式：悬挂式调幅犁 翻转机构型式：液压式、全翻转式 犁体数量：左右各3 犁体幅宽：最小：450mm 最大：550mm | 0 | 购机补贴(非通用类) | 2025-06-22 | 辽宁省 | 评阅通过 | 初评员：通过 复评员：通过 | 初评员：通过 复评员：通过
32 | 耕整地机械 | 耕地机械 | 犁 | 单体幅宽35cm及以上,3—4铧翻转犁 | 黑山源丰农业机械有限公司 | 调幅液压翻转犁 | 1LFT-455 | 单体幅宽:45cm;铧体个数:8个 | 结构型式：悬挂式调幅犁 翻转机构型式：液压式、全翻转式 犁体数量：左右各4 犁体幅宽：最小：450mm 最大：550mm | 0 | 购机补贴(非通用类) | 2025-06-22 | 辽宁省 | 评阅通过 | 初评员：通过 复评员：通过 | 初评员：通过 复评员：通过
33 | 耕整地机械 | 耕地机械 | 犁 | 单体幅宽35cm及以上,3—4铧翻转犁 | 济宁国泰农业装备股份有限公司 | 液压翻转犁 | 1LF-450 | 单体幅宽:50cm;铧体个数:8个 | 型号名称:1LF-450液压翻转犁、j结构形式：悬挂式 、外形尺寸：4700×2300×1800、配套动力：110.3～195液 压 式☑ 、 、半翻转式、 基本（通用）型☑ 犁体个数：4+4 犁体幅宽：500mm 犁铧类型： 通用型(凿型)、可换犁铧尖型 犁壁类型： 组合式 栅条式 、总工作幅宽：2000mm、犁体纵向距离：970mm 、犁体类型： 限深、运输一体轮☑ 犁轮数量：1 限深轮调节范围：0-350mm、油缸型号：SGE70-265、油缸数量：1 | 160 | 购机补贴(非通用类) | 2025-09-06 | 山东省 | 评阅通过 | 初评员：通过 复评员：通过 | 初评员：通过 复评员：通过
34 | 耕整地机械 | 耕地机械 | 犁 | 单体幅宽35cm及以上,3—4铧翻转犁 | 济宁国泰农业装备股份有限公司 | 液压翻转犁 | 1LFT-450 | 单体幅宽:50cm;铧体个数:8个 | 号名称 ：1LFT-450液压翻转犁 结构型式 ：悬挂式 调幅犁、工作状态外形尺寸（长×宽×高） ㎜ 4750×2300×1820、配套拖拉机标定功率kW 117.6～195、翻转机构型式：液 压 式、 半翻转式 、犁体类型： 基本（通用型）、犁体数量 型 个 4+4、犁体幅宽：450、500㎜、犁铧类型： 通用型(凿型) 可换铧尖型 犁壁类型 ： 组合式 栅条式、总工作幅宽 ：1800、2000㎜、犁体纵向距离：920、970㎜、犁轮类型： 限深、运输一体轮、犁轮数量 个： 1、限深轮调节范围 ：0-350㎜、油缸型号：SGE70-265、油缸数量 个 1 | 160 | 购机补贴(非通用类) | 2025-09-06 | 山东省 | 评阅通过 | 初评员：通过 复评员：通过 | 初评员：通过 复评员：通过
35 | 耕整地机械 | 耕地机械 | 犁 | 单体幅宽35cm及以上,3—4铧翻转犁 | 洛阳万平机械制造有限公司 | 液压翻转犁 | 1LF-360 | 单体幅宽:60cm;铧体个数:6个 | 结构型式：悬挂式；外形尺寸（mm）：3985*2220*1890；配套动力（kW）：110.3-132.3；翻转机构型式：液压全翻转式；犁体数量（个）：3*2；犁体幅宽：600mm；总工作幅宽（mm）：1800；犁轮类型：限深运输一体轮。 | 0 | 购机补贴(非通用类) | 2027-03-30 | 河南省 | 评阅通过 | 初评员：通过 复评员：通过 | 初评员：通过 复评员：通过
36 | 耕整地机械 | 耕地机械 | 犁 | 单体幅宽35cm及以上,3—4铧翻转犁 | 洛阳万平机械制造有限公司 | 液压翻转犁 | 1LF-450 | 单体幅宽:50cm;铧体个数:8个 | 结构型式：悬挂式；外形尺寸（mm）：4470*2695*1760；配套动力（kW）：132.3-147；翻转机构型式：液压全翻转式；犁体数量（个）：4*2；犁体幅宽：500mm；总工作幅宽（mm）：2000；犁轮类型：限深运输一体轮。 | 0 | 购机补贴(非通用类) | 2027-03-30 | 河南省 | 评阅通过 | 初评员：通过 复评员：通过 | 初评员：通过 复评员：通过
37 | 耕整地机械 | 耕地机械 | 犁 | 单体幅宽35cm及以上,3—4铧翻转犁 | 洛阳万平机械制造有限公司 | 液压翻转犁 | 1LFS-335 | 单体幅宽:35cm;铧体个数:6个 | 外形尺寸（长X宽X高）mm:3065X1750X1735;翻转机构类型：液压式，全翻转式;犁体数量：3X2个；犁铧幅宽：350mm；犁壁类型：栅条式；犁轮数量：1个；犁体纵向距离：930mm。 | 58.8 | 购机补贴(非通用类) | 2026-03-14 | 河南省 | 评阅通过 | 初评员：通过 复评员：通过 | 初评员：通过 复评员：通过
38 | 耕整地机械 | 耕地机械 | 犁 | 单体幅宽35cm及以上,3—4铧翻转犁 | 洛阳万平机械制造有限公司 | 液压翻转犁 | 1LFS-435 | 单体幅宽:35cm;铧体个数:8个 | 外形尺寸（长X宽X高）mm:4025X2135X1765;翻转机构类型：液压式，全翻转式;犁体数量：4X2个；犁铧幅宽：350mm；犁壁类型：栅条式；犁轮数量：1个；犁体纵向距离：930mm；配套动力（KW）：73.5~88.2。 | 73.5 | 购机补贴(非通用类) | 2026-03-14 | 河南省 | 评阅通过 | 初评员：通过 复评员：通过 | 初评员：通过 复评员：通过
39 | 耕整地机械 | 耕地机械 | 犁 | 单体幅宽35cm及以上,3—4铧翻转犁 | 宁晋县陆风制动装置有限公司 | 液压翻转犁 | 1LYF-445 | 单体幅宽:45cm;铧体个数:8个 | 结构型式：悬挂式； 工作状态外形尺寸（长×宽×高）mm：4970×2620×1800； 配套拖拉机标定功率 kW：132.3-169.1； 翻转机构型式：液压式；全翻转式； 犁体数量 个：左4右4； 犁体幅宽 mm：450； 总工作幅宽 mm：1800； 犁体纵向距离 mm：900； | 0 | 购机补贴(非通用类) | 2027-03-30 | 河北省 | 评阅通过 | 初评员：通过 复评员：通过 | 初评员：通过 复评员：通过
40 | 耕整地机械 | 耕地机械 | 犁 | 单体幅宽35cm及以上,3—4铧翻转犁 | 宁晋县陆风制动装置有限公司 | 液压调幅翻转犁 | 1LYFT-350 | 单体幅宽:45cm;铧体个数:6个 | 结构型式：悬挂式;调幅犁； 工作状态外形尺寸（长×宽×高）mm：3850×2110×1760； 配套拖拉机标定功率 kW：110.3-161.7； 翻转机构型式：液压式；全翻转式； 犁体数量 个：左3右3； 犁体幅宽 mm：450/500； 总工作幅宽 mm：1350/1500； 犁体纵向距离 mm：1080； | 0 | 购机补贴(非通用类) | 2027-03-30 | 河北省 | 评阅通过 | 初评员：通过 复评员：通过 | 初评员：通过 复评员：通过
41 | 耕整地机械 | 耕地机械 | 犁 | 单体幅宽35cm及以上,3—4铧翻转犁 | 宁晋县陆风制动装置有限公司 | 液压调幅翻转犁 | 1LYFT-450 | 单体幅宽:45cm;铧体个数:8个 | 结构型式：悬挂式;调幅犁； 工作状态外形尺寸（长×宽×高）mm ：4350×2300×1740； 配套拖拉机标定功率 kW：132.3-176.4； 翻转机构型式：液压式；全翻转式； 犁体数量 个：左4右4； 犁体幅宽 mm：450/500； 总工作幅宽 mm：1800/2000； 犁体纵向距离 mm：920； | 0 | 购机补贴(非通用类) | 2027-03-30 | 河北省 | 评阅通过 | 初评员：通过 复评员：通过 | 初评员：通过 复评员：通过
42 | 耕整地机械 | 耕地机械 | 犁 | 单体幅宽35cm及以上,3—4铧翻转犁 | 任丘市沃田农机有限公司 | 液压翻转调幅犁 | 1LYFT-360 | 单体幅宽:60cm;铧体个数:6个 | 工作状态外形尺寸（长×宽×高):3900mm×2600mm×1845mm;配套拖拉机标定功率(kW):117.6-191.1;翻转机构型式:液压式；全翻转式;犁体数量(个）:左3右3;犁体幅宽(mm):最大：600，最小：450;犁铧类型:可换铧尖型;犁壁类型:栅条式;总工作幅宽(mm):最大：1800，最小：1350;犁体纵向距离(mm):1040;犁轮类型:限深、运输一体轮;犁轮数量(个）：1；限深轮调节范围（mm）:100-340;油缸型号:Ф90×240;油缸数量（个）：1 | 117.60 | 购机补贴(非通用类) | 2026-10-21 | 河北省 | 评阅通过 | 初评员：通过 复评员：通过 | 初评员：通过 复评员：通过
43 | 耕整地机械 | 耕地机械 | 犁 | 单体幅宽35cm及以上,3—4铧翻转犁 | 山东弘泰农业装备有限公司 | 液压翻转犁 | 1LT-340 | 单体幅宽:40cm;铧体个数:6个 | 配套动力范围（kW）：81.4-132.3；外形尺寸（工作状态，长×宽×高)mm：3400*1900*1780；犁体数量（个）：3+3；翻转机构型式：液压翻转 | 88.8 | 购机补贴(非通用类) | 2027-07-04 | 山东省 | 评阅通过 | 初评员：通过 复评员：通过 | 初评员：通过 复评员：通过
44 | 耕整地机械 | 耕地机械 | 犁 | 单体幅宽35cm及以上,3—4铧翻转犁 | 山东弘泰农业装备有限公司 | 液压翻转犁 | 1LT-435 | 单体幅宽:35cm;铧体个数:8个 | 配套动力范围（kW）：88.8-132.3；外形尺寸（工作状态，长×宽×高)mm：3800*1980*1740；犁体数量（个）：4+4；翻转机构型式：液压翻转 | 88.8 | 购机补贴(非通用类) | 2027-07-04 | 山东省 | 评阅通过 | 初评员：通过 复评员：通过 | 初评员：通过 复评员：通过
45 | 耕整地机械 | 耕地机械 | 犁 | 单体幅宽35cm及以上,3—4铧翻转犁 | 山东鲁辉农业机械有限公司 | 翻转犁 | 1LF-435 | 单体幅宽:35cm;铧体个数:8个 | 型号名称 / 1LF-435翻转犁 结构型式 / 悬挂式☑ 半悬挂式□ 牵引式□ 工作状态外形尺寸（长×宽×高） ㎜ 4100x2350x1750 配套拖拉机标定功率 kW 99.3-132.3 翻转机构形式 / 液压式☑ 机械式□ 全翻转式☑ 半翻转式□ 犁体类型 / 基本型 犁体数量 个 4+4 犁体幅宽 ㎜ 350 犁铧类型 / 通用型 犁壁类型 / 组合式 栅条式 总工作幅宽 ㎜ 1400 犁体纵向距离 ㎜ 880 犁轮类型 / 限深，运输一体轮 犁轮数量 个 1 限深轮调节范围 ㎜ 0-300 油缸型号 / ø80-485 油缸数量 个 1 作业速度 km/h ＞5 | 0 | 购机补贴(非通用类) | 2025-09-06 | 山东省 | 评阅通过 | 初评员：通过 复评员：通过 | 初评员：通过 复评员：通过
46 | 耕整地机械 | 耕地机械 | 犁 | 单体幅宽35cm及以上,3—4铧翻转犁 | 山东鑫港新能源科技有限公司 | 液压翻转犁 | 1LF-435 | 单体幅宽:35cm;铧体个数:8个 | 结构形式:悬挂式，外形尺寸3000*1600*1500mm，机器质量660kg，拖拉机标定功率≥73.5kw，翻转机构形式液压，犁体数量4+4个，工作幅宽,1400mm，犁铧类型：通用型，犁壁类型：整体式.犁体纵向距离60cm，，犁轮类型限深轮，数量2个，限深轮调节范围0~20，单体幅宽35cm. | 0 | 购机补贴(非通用类) | 2024-12-23 | 山东省 | 评阅通过 | 初评员：通过 复评员：通过 | 初评员：通过 复评员：通过
47 | 耕整地机械 | 耕地机械 | 犁 | 单体幅宽35cm及以上,3—4铧翻转犁 | 郓城县工力有限公司 | 液压翻转犁 | 1LF-440 | 单体幅宽:40cm;铧体个数:8个 | 配套动力范围（112.5kW）；外形尺寸（工作状态，长×宽×高)mm：3550×1950×1700；结构质量（1000kg）；犁体数量（个）：4+4；翻转机构型式：液压翻转；调幅犁调整幅宽范围：40cm。 | 112.5 | 购机补贴(非通用类) | 2022-12-31 | 山东省 | 评阅通过 | 初评员：通过 复评员：通过 | 初评员：通过 复评员：通过
48 | 耕整地机械 | 耕地机械 | 犁 | 单体幅宽35cm及以上,3—4铧翻转犁 | 郑州巨龙农机装备有限公司 | 液压翻转犁 | 1LF-345 | 单体幅宽:45cm;铧体个数:6个 | 型号名称：1LF-345型液压翻转犁 结构型式 ：悬挂式 工作状态外形尺寸（长×宽×高）：3200x1855x1750 mm 配套拖拉机标定功率：73.5-88.2kW 翻转机构型式：液压式、全翻转式 结构质量:1042kg 犁体类型 ：基本（通用）型 犁体数量 ：3x2个 犁体幅宽 ：450mm 犁铧类型 ：通用型(凿型),可换铧尖型 犁壁类型 ：栅条式 总工作幅宽：1350mm 犁体纵向距离：800mm 犁轮类型：限深、运输一体轮 犁轮数量：1个 限深轮调节范围：180-300mm 油缸型号：70x140 油缸数量：1 个 | 88.2 | 购机补贴(非通用类) | 2027-03-30 | 河南省 | 评阅通过 | 初评员：通过 复评员：通过 | 初评员：通过 复评员：通过
49 | 耕整地机械 | 耕地机械 | 犁 | 单体幅宽35cm及以上,3—4铧翻转犁 | 郑州巨龙农机装备有限公司 | 液压翻转犁 | 1LF-350 | 单体幅宽:50cm;铧体个数:6个 | 型号名称：1LF-350型液压翻转犁 结构型式：悬挂式 工作状态外形尺寸（长×宽×高）：3530x1840x1775mm 配套拖拉机标定功率：110.3-132.3 kW 翻转机构型式：液压式、全翻转式 结构质量:1222kg 犁体类型：基本（通用）型 犁体数量：3x2个 犁体幅宽：500mm 犁铧类型：通用型(凿型),可换铧尖型 犁壁类型：栅条式 总工作幅宽：1500mm 犁体纵向距离：1000mm 犁轮类型：限深、运输一体轮 犁轮数量：1个 限深轮调节范围：170-320mm 油缸型号：82x220 油缸数量：1个 | 132.3 | 购机补贴(非通用类) | 2027-03-30 | 河南省 | 评阅通过 | 初评员：通过 复评员：通过 | 初评员：通过 复评员：通过
50 | 耕整地机械 | 耕地机械 | 犁 | 单体幅宽35cm及以上,3—4铧翻转犁 | 郑州巨龙农机装备有限公司 | 液压翻转犁 | 1LF-360 | 单体幅宽:60cm;铧体个数:6个 | 型号名称：1LF-360型液压翻转犁 结构型式：悬挂式 工作状态外形尺寸（长×宽×高）：3670x2070x1800mm 配套拖拉机标定功率：132.3-161.7 kW 翻转机构型式：液压式、全翻转式 结构质量：1292kg 犁体类型：基本（通用）型 犁体数量：3x2个 犁体幅宽：600mm 犁铧类型：通用型(凿型),可换铧尖型 犁壁类型：栅条式 总工作幅宽：1800mm 犁体纵向距离：1200mm 犁轮类型：限深、运输一体轮 犁轮数量：1个 限深轮调节范围：220-350mm 油缸型号：82x220 油缸数量：1个 | 161.7 | 购机补贴(非通用类) | 2027-03-30 | 河南省 | 评阅通过 | 初评员：通过 复评员：通过 | 初评员：通过 复评员：通过
51 | 耕整地机械 | 耕地机械 | 犁 | 单体幅宽35cm及以上,3—4铧翻转犁 | 郑州巨龙农机装备有限公司 | 液压翻转犁 | 1LF-435 | 单体幅宽:35cm;铧体个数:8个 | 型号名称：1LF-435型液压翻转犁 结构型式 ： 悬挂式 工作状态外形尺寸（长×宽×高）：3755x2110x1730 mm 配套拖拉机标定功率：102.9-117.6kW 翻转机构型式：液压式、全翻转式 结构质量：1229kg 犁体类型：基本（通用）型 犁体数量： 4x2个 犁体幅宽： 350mm 犁铧类型：通用型(凿型),可换铧尖型 犁壁类型：栅条式 总工作幅宽：1400mm 犁体纵向距离：820mm 犁轮类型：限深、运输一体轮 犁轮数量： 1个 限深轮调节范围：180-310 mm 油缸型号：82x220 油缸数量： 1个 | 117.6 | 购机补贴(非通用类) | 2027-03-30 | 河南省 | 评阅通过 | 初评员：通过 复评员：通过 | 初评员：通过 复评员：通过
52 | 耕整地机械 | 耕地机械 | 犁 | 单体幅宽35cm及以上,3—4铧翻转犁 | 郑州巨龙农机装备有限公司 | 液压翻转犁 | 1LF-440 | 单体幅宽:40cm;铧体个数:8个 | 型号名称：1LF-440型液压翻转犁 结构型式：悬挂式 工作状态外形尺寸（长×宽×高）：4660x2300x1780mm 配套拖拉机标定功率：132.3-147kW 翻转机构型式：液压式、全翻转式 结构质量：1490kg 犁体类型：基本（通用）型 犁体数量：4x2个 犁体幅宽：400mm 犁铧类型：通用型(凿型),可换铧尖型 犁壁类型：栅条式 总工作幅宽：1600mm 犁体纵向距离：900mm 犁轮类型：限深、运输一体轮 犁轮数量：1个 限深轮调节范围：190-320 mm 油缸型号：82x220 油缸数量：1个 | 147 | 购机补贴(非通用类) | 2027-03-30 | 河南省 | 评阅通过 | 初评员：通过 复评员：通过 | 初评员：通过 复评员：通过
53 | 耕整地机械 | 耕地机械 | 犁 | 单体幅宽35cm及以上,3—4铧翻转犁 | 郑州市龙丰农业机械装备制造有限公司 | 液压翻转犁 | 1LFT-355 | 单体幅宽:45cm;铧体个数:6个 | 工作状态外形尺寸（长×宽×高）mm:3950×2100×1850,犁体幅宽(㎜):最小450、最大550,总工作幅宽 (㎜):最小1350、最大1650,犁体数量(个):3×2 | 0 | 购机补贴(非通用类) | 2027-03-30 | 河南省 | 评阅通过 | 初评员：通过 复评员：通过 | 初评员：通过 复评员：通过
54 | 耕整地机械 | 耕地机械 | 犁 | 单体幅宽35cm及以上,3—4铧翻转犁 | 郑州市龙丰农业机械装备制造有限公司 | 液压翻转犁 | 1LFT-455 | 单体幅宽:45cm;铧体个数:8个 | 工作状态外形尺寸（长×宽×高）mm：4970×2600×1870，犁体数量（个）：4×2，犁体幅宽（㎜） ：最小450、最大550，总工作幅宽（㎜）：最小1800、最大2200。 | 0 | 购机补贴(非通用类) | 2027-03-30 | 河南省 | 评阅通过 | 初评员：通过 复评员：通过 | 初评员：通过 复评员：通过
55 | 耕整地机械 | 耕地机械 | 犁 | 单体幅宽35—45cm,5铧及以上翻转犁 | 保定双鹰农机有限责任公司 | 悬挂翻转五铧犁 | 1LF-535 | 单体幅宽:35cm;铧体个数:10个 | 结构形式：双向犁；外形尺寸：4200*2100*1420mm;机器质量：1010kg;配套动力：91.9-102.9kw；悬挂式：三点悬挂；翻转机构形式：液压；犁体数量：10（左、右各5）个；单体工作幅宽：35cm；耕深：22-30cm. | 102.9 | 购机补贴(非通用类) | 2025-12-29 | 河北省 | 评阅通过 | 初评员：通过 复评员：通过 | 初评员：通过 复评员：通过
56 | 耕整地机械 | 耕地机械 | 犁 | 单体幅宽35—45cm,5铧及以上翻转犁 | 河南农神机械制造有限公司 | 液压翻转犁 | 1LFY-535 | 单体幅宽:35cm;铧体个数:10个 | 结构型式： 液压翻转. 工作状态外形尺寸（长×宽×高）：3680×2170×1590mm，配套动力：117.6-132.4kw 与拖拉机配套连接方式：悬挂式 ，翻转机构型式：液压 犁体数量：10 个，犁体类型：基本型， 犁体工作幅宽：350mm,质量：750kg 犁轮类型：限深轮，犁轮数量：1个， 限深轮调节范围：14.5-27cm | 0 | 购机补贴(非通用类) | 2022-12-31 | 河南省 | 评阅通过 | 初评员：通过 复评员：通过 | 初评员：通过 复评员：通过
57 | 耕整地机械 | 耕地机械 | 犁 | 单体幅宽35—45cm,5铧及以上翻转犁 | 黑龙江贝克锐斯现代农业科技有限公司 | 液压翻转犁 | 1LFT-735 | 单体幅宽:35cm;铧体个数:14个 | 单体幅宽35cm，铧体个数14个 | 0 | 购机补贴(非通用类) | 2026-08-30 | 黑龙江 | 评阅通过 | 初评员：通过 复评员：通过 | 初评员：通过 复评员：通过
58 | 耕整地机械 | 耕地机械 | 犁 | 单体幅宽35—45cm,5铧及以上翻转犁 | 洛阳万平机械制造有限公司 | 液压翻转犁 | 1LFS-535 | 单体幅宽:35cm;铧体个数:10个 | 外形尺寸（长X宽X高）mm:4925X2360X1765;翻转机构类型：液压式，全翻转式;犁体数量：5X2个；犁铧幅宽：350mm；犁壁类型：栅条式；犁轮数量：1个；犁体纵向距离：930mm；配套动力（KW）：95.6~117.6。 | 0 | 购机补贴(非通用类) | 2026-03-14 | 河南省 | 评阅通过 | 初评员：通过 复评员：通过 | 初评员：通过 复评员：通过
59 | 耕整地机械 | 耕地机械 | 犁 | 单体幅宽35—45cm,5铧及以上翻转犁 | 山东鲁辉农业机械有限公司 | 翻转犁 | 1LF-535 | 单体幅宽:35cm;铧体个数:10个 | 型号名称 / 1LF-535翻转犁 结构型式 / 悬挂式☑ 半悬挂式□ 牵引式□ 工作状态外形尺寸（长×宽×高） ㎜ 4960x2500x1750 配套拖拉机标定功率 kW 117.6-154.35 翻转机构形式 / 液压式 ☑ 机械式□ 全翻转式☑ 半翻转式□ 犁体类型 / 基本型 犁体数量 个 5+5 犁体幅宽 ㎜ 350 犁铧类型 / 通用型 犁壁类型 / 组合式 栅条式 总工作幅宽 ㎜ 1750 犁体纵向距离 ㎜ 880 犁轮类型 / 限深，运输一体轮 犁轮数量 个 1 限深轮调节范围 ㎜ 0-300 油缸型号 / ø80-485 油缸数量 个 1 作业速度 km/h ＞5 | 0 | 购机补贴(非通用类) | 2025-09-06 | 山东省 | 评阅通过 | 初评员：通过 复评员：通过 | 初评员：通过 复评员：通过
60 | 耕整地机械 | 耕地机械 | 犁 | 单体幅宽35—45cm,5铧及以上翻转犁 | 山东鑫港新能源科技有限公司 | 液压翻转犁 | 1LF-535 | 单体幅宽:35cm;铧体个数:5+5个 | 型号规格IILF-535,结构形似垂直翻转式悬挂双向犁，外形尺寸3500*1800*1500,机器质量920kg，配套拖拉机标定功率≥88.24kw，与拖拉机连接方式悬挂式，悬挂类型三点悬挂， 翻转机构形式液压，犁体数量5+5个，工作幅宽350,mm,纵向距离60cm，犁体工作幅宽与犁体纵向距离之比1：1.714，犁体水平基面到犁架底面的高度680mm，最大耕深≥20cm,犁架主梁底面宽度度80mm，每米工作幅宽质量525kg,运输间隙＞30cm,后通过角＞18，犁轮类型手动可调（铁铸轮），犁轮数量2个,犁轮直径*宽度（规格）φ350*90mm，限深轮调节范围0~20cm，犁体单体幅宽35cm | 0 | 购机补贴(非通用类) | 2024-12-23 | 山东省 | 评阅通过 | 初评员：通过 复评员：通过 | 初评员：通过 复评员：通过
61 | 耕整地机械 | 耕地机械 | 犁 | 单体幅宽35—45cm,5铧及以上翻转犁 | 郑州巨龙农机装备有限公司 | 液压翻转犁 | 1LF-535 | 单体幅宽:35cm;铧体个数:10个 | 型号名称：1LF-535型液压翻转犁 结构型式： 悬挂式 工作状态外形尺寸（长×宽×高）：4630x2590x1750 mm 配套拖拉机标定功率：117.6-147kW 翻转机构型式：液压式、全翻转式 结构质量：1419kg 犁体类型：基本（通用）型 犁体数量：5x2个 犁体幅宽：350mm 犁铧类型：通用型(凿型),可换铧尖型 犁壁类型：栅条式 总工作幅宽：1750mm 犁体纵向距离：800 mm 犁轮类型：限深、运输一体轮 犁轮数量： 1个 限深轮调节范围：180-310 mm 油缸型号：82x220 油缸数量 ：1个 | 147 | 购机补贴(非通用类) | 2027-03-30 | 河南省 | 评阅通过 | 初评员：通过 复评员：通过 | 初评员：通过 复评员：通过
62 | 耕整地机械 | 耕地机械 | 犁 | 单体幅宽45cm及以上,5铧及以上翻转犁 | 霸州市仟舜永合工贸有限公司 | 液压翻转犁 | 1LYF-550 | 单体幅宽:50cm;铧体个数:10个 | 配套动力147KW-205.8KW，结构形式-悬挂式，翻转犁机构型式-液压全翻转式，外形尺寸6200mm*2900mm*1800mm，总工作幅度2500mm，犁体基本（通用）型，犁体数量左右各5个，犁体幅度500mm，犁铧类型-可换铧尖型，犁壁类型-栅条式，犁体纵向距离1072mm，犁轮类型-限深、运输一体轮。犁轮数量1个，限深轮调节范围0-200mm，油缸型号φ100/50-280，油缸数量1个。 | 205.8 | 购机补贴(非通用类) | 2027-01-11 | 河北省 | 评阅通过 | 初评员：通过 复评员：通过 | 初评员：通过 复评员：通过
63 | 耕整地机械 | 耕地机械 | 犁 | 单体幅宽45cm及以上,5铧及以上翻转犁 | 河南鸿发机械制造有限公司 | 液压翻转犁 | 1LFY-550 | 单体幅宽:50cm;铧体个数:10个 | 外形尺寸：（6125×3215×1820）mm；机器质量：1800kg；配套拖拉机标定功率：（161.8～191.2）kW；悬挂类型：三点悬挂；翻转机构形式：液压翻转；犁体数量：5X2个；犁体工作幅宽:最小45cm、最大55cm; | 0 | 购机补贴(非通用类) | 2026-03-14 | 河南省 | 评阅通过 | 初评员：通过 复评员：通过 | 初评员：通过 复评员：通过
64 | 耕整地机械 | 耕地机械 | 犁 | 单体幅宽45cm及以上,5铧及以上翻转犁 | 黑山源丰农业机械有限公司 | 调幅液压翻转犁 | 1LFT-555 | 单体幅宽:45cm;铧体个数:10个 | 结构型式：悬挂式调幅犁 翻转机构型式：液压式、全翻转式 犁体数量：左右各5 犁体幅宽：最小：450mm 最大：550mm | 0 | 购机补贴(非通用类) | 2025-06-22 | 辽宁省 | 评阅通过 | 初评员：通过 复评员：通过 | 初评员：通过 复评员：通过
65 | 耕整地机械 | 耕地机械 | 犁 | 单体幅宽45cm及以上,5铧及以上翻转犁 | 洛阳万平机械制造有限公司 | 液压翻转犁 | 1LF-550 | 单体幅宽:50cm;铧体个数:10个 | 结构型式：悬挂式；外形尺寸（mm）：5440*2805*1760；配套动力（kW）：161.7-176.4；翻转机构型式：液压全翻转式；犁体数量（个）：5*2；犁体幅宽：500mm；总工作幅宽（mm）：2500；犁轮类型：限深运输一体轮。 | 0 | 购机补贴(非通用类) | 2027-03-30 | 河南省 | 评阅通过 | 初评员：通过 复评员：通过 | 初评员：通过 复评员：通过
66 | 耕整地机械 | 耕地机械 | 犁 | 单体幅宽45cm及以上,5铧及以上翻转犁 | 洛阳万平机械制造有限公司 | 液压翻转犁 | 1LF-560 | 单体幅宽:60cm;铧体个数:10个 | 结构型式：悬挂式；外形尺寸（mm）：6275*3535*1940；配套动力（kW）：161.7-220.5；翻转机构型式：液压全翻转式；犁体数量（个）：5*2；犁体幅宽：600mm；总工作幅宽（mm）：3000；犁轮类型：限深运输一体轮。 | 0 | 购机补贴(非通用类) | 2027-03-30 | 河南省 | 评阅通过 | 初评员：通过 复评员：通过 | 初评员：通过 复评员：通过
67 | 耕整地机械 | 耕地机械 | 犁 | 单体幅宽45cm及以上,5铧及以上翻转犁 | 任丘市沃田农机有限公司 | 液压翻转犁 | 1LYF-550 | 单体幅宽:50cm;铧体个数:10个 | 工作状态外形尺寸（长×宽×高):6200mm×3100mm×1830mm;配套拖拉机标定功率(kW):154.4-220.5;翻转机构型式:液压式；全翻转式;犁体数量(个）:左5右5;犁体幅宽(mm):500;犁铧类型:可换铧尖型;犁壁类型:栅条式;总工作幅宽(mm):2500;犁体纵向距离(mm):1090;犁轮类型:限深、运输一体轮;犁轮数量(个）：1；限深轮调节范围（mm）:100～340;油缸型号:WL-90×240;油缸数量（个）：1 | 220.50 | 购机补贴(非通用类) | 2026-10-21 | 河北省 | 评阅通过 | 初评员：通过 复评员：通过 | 初评员：通过 复评员：通过
68 | 耕整地机械 | 耕地机械 | 旋耕机 | 单轴1-1.5m旋耕机 | 连云港市中兴机械制造有限公司 | 旋耕机 | 1GKN-125 | 刀轴:单轴 ;耕幅:1.25m | 机构类型:单轴；工作幅宽（cm）：125；结构形式：框架式；外形尺寸(长×宽×高)mm：920×1490×1060；配套动力范围（kW）：18.4～22.1；结构质量（kg）：255；传动方式：中间齿轮传动；总安装刀数量（旋耕，把）：26；旋耕刀型号：IT225 | 0 | 购机补贴(通用类) | 2024-12-30 | 江苏省 | 评阅通过 | 初评员：通过 复评员：通过 | 初评员：通过 复评员：通过
69 | 耕整地机械 | 耕地机械 | 旋耕机 | 单轴1-1.5m旋耕机 | 连云港市中兴机械制造有限公司 | 旋耕机 | 1GKN-140 | 刀轴:单轴 ;耕幅:1.40m | 机构类型:单轴；工作幅宽（cm）：140；结构形式：框架式；外形尺寸(长×宽×高)mm：920×1640×1060；配套动力范围（kW）：22.1～25.7；结构质量（kg）：270；传动方式：中间齿轮传动；总安装刀数量（旋耕，把）：30；旋耕刀型号：IT225。 | 0 | 购机补贴(通用类) | 2024-12-30 | 江苏省 | 评阅通过 | 初评员：通过 复评员：通过 | 初评员：通过 复评员：通过
70 | 耕整地机械 | 耕地机械 | 旋耕机 | 单轴1.5-2m旋耕机 | 霸州市仟舜永合工贸有限公司 | 旋耕机 | 1GQN-180 | 刀轴:单轴 ;耕幅:1.8m | 配套动力58.8-66.2KW，动力输出轴转速720r/min，单轴框架式，外形尺寸1120mm*2020mm*1070mm，作业速度0.56-1.39m/s，工作幅宽180cm，耕深12-16cm，中间齿轮传动，设计转速284r/min，最大回转半径245mm，总安装刀数46把。 | 66.2 | 购机补贴(通用类) | 2026-12-26 | 河北省 | 评阅通过 | 初评员：通过 复评员：通过 | 初评员：通过 复评员：通过
71 | 耕整地机械 | 耕地机械 | 旋耕机 | 单轴1.5-2m旋耕机 | 湖南农夫机电有限公司 | 旋耕机 | 1GQ-150 | 刀轴:单轴 ;耕幅:1.5m | 结构型式（圆梁式、框架式）：圆梁式；整机外形尺寸（长×宽×高）（mm）：880×1800×1040；作业速度范围（m/s）：0.28~1.4；工作幅宽（cm）:150;耕深（cm）：≥12；刀轴型式（单轴型、双轴型）：单轴型；刀轴连接型式：接盘式；传到型式（侧边传到、中间传到）：侧边传到；运输方式（普通型、折叠型）：普通型；刀辊设计转速（r/min）:33/458;刀辊最大回转半径（mm）:225;刀辊总安装刀数（把）：48；旋耕刀型号：ⅡT245；限深装置型式：限深板；镇压型式（拖板、镇压锟）：拖板；配套拖拉机标定功率（kW）:37~66;配套拖拉机动力输出轴转速（r/min）:720/1000 | 0 | 购机补贴(通用类) | 2027-03-15 | 湖南省 | 评阅通过 | 初评员：通过 复评员：通过 | 初评员：通过 复评员：通过
72 | 耕整地机械 | 耕地机械 | 旋耕机 | 单轴1.5-2m旋耕机 | 连云港市中兴机械制造有限公司 | 旋耕机 | 1GKN-180 | 刀轴:单轴 ;耕幅:1.80m | 机构类型:单轴；工作幅宽（cm）：180；结构形式：框架式；外形尺寸(长×宽×高)mm：1020×2060×1160；配套动力范围（kW）：36.8～44.1；结构质量（kg）：405；传动方式：中间齿轮传动；总安装刀数量（旋耕，把）：50；旋耕刀型号：IT245。 | 0 | 购机补贴(通用类) | 2024-12-30 | 江苏省 | 评阅通过 | 初评员：通过 复评员：通过 | 初评员：通过 复评员：通过
73 | 耕整地机械 | 耕地机械 | 旋耕机 | 单轴1.5-2m旋耕机 | 潍坊丰程农业机械有限公司 | 旋耕机 | 1GKN-150 | 刀轴:单轴 ;耕幅:1.5m | 型号名称 1GKN-150型旋耕机 结构型式 框架型 整机外形尺寸（长×宽×高） 780×1640×960 作业速度范围 0.5～1.1 工作幅宽 150 耕深 ≥12 刀轴型式 单轴型 刀轴连接型式 花键式 传动型式 中间传动 运输方式 普通型 变速箱挡位数（变速旋耕机） / 刀辊设计转速 291/387/409 刀辊最大回转半径 225 刀辊总安装刀数 36 旋耕刀型号 IT225 限深装置型式 限深板 镇压型式 拖板 配套拖拉机标定功率范围 44.1～88.2 配套拖拉机动力输出轴转速 540/720/760 | 44.1 | 购机补贴(通用类) | 2026-12-28 | 山东省 | 评阅通过 | 初评员：通过 复评员：通过 | 初评员：通过 复评员：通过
74 | 耕整地机械 | 耕地机械 | 旋耕机 | 单轴1.5-2m旋耕机 | 潍坊丰程农业机械有限公司 | 旋耕机 | 1GKN-160 | 刀轴:单轴 ;耕幅:1.6m | 型号名称 / 1GKN-160型旋耕机 结构型式 / 框架型 整机外形尺寸（长×宽×高） mm 780×1750×960 作业速度范围 m/s 0.5～1.1 工作幅宽 cm 160 耕深 cm ≥12 刀轴型式 / 单轴型 刀轴连接型式 / 花键式 传动型式 / 中间传动 运输方式 / 普通型 变速箱挡位数（变速旋耕机） 个 / 刀辊设计转速 r/min 291/387/409 刀辊最大回转半径 mm 225 刀辊总安装刀数 把 40 旋耕刀型号 / IT225 限深装置型式 / 限深板 镇压型式 / 拖板 配套拖拉机标定功率范围 kW 44.1～88.2 配套拖拉机动力输出轴转速 r/min 540/720/76 | 44.1 | 购机补贴(通用类) | 2026-12-28 | 山东省 | 评阅通过 | 初评员：通过 复评员：通过 | 初评员：通过 复评员：通过
75 | 耕整地机械 | 耕地机械 | 旋耕机 | 单轴1.5-2m旋耕机 | 潍坊丰程农业机械有限公司 | 旋耕机 | 1GKN-180 | 刀轴:单轴 ;耕幅:1.8m | 型号名称 / 1GKN-180型旋耕机 结构型式 / 框架型 整机外形尺寸（长×宽×高） mm 780×1920×960 作业速度范围 m/s 0.5～1.1 工作幅宽 cm 180 耕深 cm ≥12 刀轴型式 / 单轴型 刀轴连接型式 / 花键式 传动型式 / 中间传动 运输方式 / 普通型 变速箱挡位数（变速旋耕机） 个 / 刀辊设计转速 r/min 291/387/409 刀辊最大回转半径 mm 225 刀辊总安装刀数 把 44 旋耕刀型号 / IT225 限深装置型式 / 限深板 镇压型式 / 拖板 配套拖拉机标定功率范围 kW 66.2～117.6 配套拖拉机动力输出轴转速 r/min 540/720/760 | 66.2 | 购机补贴(通用类) | 2026-12-28 | 山东省 | 评阅通过 | 初评员：通过 复评员：通过 | 初评员：通过 复评员：通过
76 | 耕整地机械 | 耕地机械 | 旋耕机 | 单轴1.5-2m旋耕机 | 潍坊华金农业机械有限公司 | 旋耕机 | 1GKN-150 | 刀轴:单轴 ;耕幅:1.5m | 型号名称：1GKN-150型旋耕机；结构型式：框架型；整机外形尺寸（长×宽×高）：850×1650×990mm；作业速度范围：0.5～1.1m/s；工作幅宽：150cm；耕深：≥12cm；刀轴型式：单轴型；刀轴连接型式：花键式；传动型式：中间传动；运输方式：普通型；变速箱挡位数（变速旋耕机）：/个；刀辊设计转速：213/300r/min；刀辊最大回转半径：225mm；刀辊总安装刀数：36把；旋耕刀型号：IT225；限深装置型式：限深板；镇压型式：拖板； 配套拖拉机标定功率范围：29.5～36.8kW；配套拖拉机动力输出轴转速：540/760r/min。 | 0 | 购机补贴(通用类) | 2027-07-04 | 山东省 | 评阅通过 | 初评员：通过 复评员：通过 | 初评员：通过 复评员：通过
77 | 耕整地机械 | 耕地机械 | 旋耕机 | 单轴1.5-2m旋耕机 | 潍坊华金农业机械有限公司 | 旋耕机 | 1GKN-160 | 刀轴:单轴 ;耕幅:1.6m | 型号名称：1GKN-160型旋耕机；结构型式：框架型；整机外形尺寸（长×宽×高） ：850×1750×990mm；作业速度范围：0.5～1.1m/s；工作幅宽：160cm；耕深：≥12cm；刀轴型式：单轴型；刀轴连接型式：花键式；传动型式：中间传动；运输方式：普通型；变速箱挡位数（变速旋耕机）：/个；刀辊设计转速：213/300r/min；刀辊最大回转半径：225mm；刀辊总安装刀数：40把；旋耕刀型号：IT225；限深装置型式：限深板；镇压型式：拖板；配套拖拉机标定功率范围：29.5～51.5kW ；配套拖拉机动力输出轴转速：540/760r/min。 | 0 | 购机补贴(通用类) | 2027-07-04 | 山东省 | 评阅通过 | 初评员：通过 复评员：通过 | 初评员：通过 复评员：通过
78 | 耕整地机械 | 耕地机械 | 旋耕机 | 单轴1.5-2m旋耕机 | 潍坊华金农业机械有限公司 | 旋耕机 | 1GKN-170 | 刀轴:单轴 ;耕幅:1.7m | 型号名称：1GKN-170型旋耕机；结构型式：框架型；整机外形尺寸（长×宽×高）：850×1850×990mm；作业速度范围：0.5～1.1m/s；工作幅宽：170cm；耕深：≥12cm；刀轴型式：单轴型；刀轴连接型式：花键式；传动型式：中间传动；运输方式：普通型；变速箱挡位数（变速旋耕机）：/个；刀辊设计转速：213/300r/min；刀辊最大回转半径：225mm；刀辊总安装刀数：44把；旋耕刀型号：IT225；限深装置型式：限深板；镇压型式：拖板；配套拖拉机标定功率范围：36.8～58.8kW；配套拖拉机动力输出轴转速：540/760r/min； | 0 | 购机补贴(通用类) | 2027-07-04 | 山东省 | 评阅通过 | 初评员：通过 复评员：通过 | 初评员：通过 复评员：通过
79 | 耕整地机械 | 耕地机械 | 旋耕机 | 单轴1.5-2m旋耕机 | 潍坊华金农业机械有限公司 | 旋耕机 | 1GKN-180 | 刀轴:单轴 ;耕幅:1.8m | 型号名称：1GKN-180型旋耕机；结构型式：框架型；整机外形尺寸（长×宽×高）：850×2050×990mm；作业速度范围：0.5～1.1m/s；工作幅宽：180cm；耕深：≥12cm；刀轴型式：单轴型；刀轴连接型式：花键式；传动型式：中间传动；运输方式：普通型；变速箱挡位数（变速旋耕机）：/个；刀辊设计转速：213/300r/min；刀辊最大回转半径：225mm；刀辊总安装刀数：52把；旋耕刀型号：IT225；限深装置型式：限深板；镇压型式：拖板；配套拖拉机标定功率范围：44.1～73.5kW；配套拖拉机动力输出轴转速：540/760r/min。 | 0 | 购机补贴(通用类) | 2027-07-04 | 山东省 | 评阅通过 | 初评员：通过 复评员：通过 | 初评员：通过 复评员：通过
80 | 耕整地机械 | 耕地机械 | 旋耕机 | 单轴1.5-2m旋耕机 | 潍坊市凯斯机械科技有限公司 | 旋耕机 | 1GKN-160 | 刀轴:单轴 ;耕幅:1.6m | 整机外形尺寸（长×宽×高）mm：800×1750×980；结构型式：框架型；作业速度范围（m/s）：0.5~1.1；工作幅宽（cm）：160；耕深（cm）：≥12；刀轴型式：单轴型；刀轴连接型式:花键式；传动型式：中间传动；运输方式：普通型；刀辊设计转速（r/min）：213/300；刀辊最大回转半径（mm）：225；刀辊总安装刀数 ：44；旋耕刀型号：IT225;限深装置型式：限深板；镇压型式：拖板；配套拖拉机标定功率范围（kW）：29.5~66.2；配套拖拉机动力输出轴转速（r/min）：540/760 | 0 | 购机补贴(通用类) | 2027-07-04 | 山东省 | 评阅通过 | 初评员：通过 复评员：通过 | 初评员：通过 复评员：通过
81 | 耕整地机械 | 耕地机械 | 旋耕机 | 单轴2-2.5m旋耕机 | 霸州市仟舜永合工贸有限公司 | 旋耕机 | 1GQN-200 | 刀轴:单轴 ;耕幅:2m | 配套动力58.8-73.5KW，动力输出轴转速720r/min，单轴框架式，外形尺寸1100mm*2230mm*1080mm，作业速度0.56-1.39m/s，工作幅宽200cm，耕深12-16cm，中间齿轮传动，设计转速284r/min，最大回转半径245mm，总安装刀数54把。 | 73.5 | 购机补贴(通用类) | 2026-12-26 | 河北省 | 评阅通过 | 初评员：通过 复评员：通过 | 初评员：通过 复评员：通过
82 | 耕整地机械 | 耕地机械 | 旋耕机 | 单轴2-2.5m旋耕机 | 湖南农夫机电有限公司 | 旋耕机 | 1GQ-200 | 刀轴:单轴 ;耕幅:2m | 结构型式（圆梁式、框架式）：圆梁式；整机外形尺寸（长×宽×高）（mm）：880×2270×1040；作业速度范围（m/s）：0.28~1.4；工作幅宽（cm）:200;耕深（cm）：≥12；刀轴型式（单轴型、双轴型）：单轴型；刀轴连接型式：接盘式；传到型式（侧边传到、中间传到）：侧边传到；运输方式（普通型、折叠型）：普通型；刀辊设计转速（r/min）:33/458;刀辊最大回转半径（mm）:225;刀辊总安装刀数（把）：62；旋耕刀型号：ⅡT225；限深装置型式：限深板；镇压型式（拖板、镇压锟）：拖板；配套拖拉机标定功率（kW）:52~81;配套拖拉机动力输出轴转速（r/min）:720/1000 | 0 | 购机补贴(通用类) | 2027-03-15 | 湖南省 | 评阅通过 | 初评员：通过 复评员：通过 | 初评员：通过 复评员：通过
83 | 耕整地机械 | 耕地机械 | 旋耕机 | 单轴2-2.5m旋耕机 | 湖南农夫机电有限公司 | 旋耕机 | 1GQ-230 | 刀轴:单轴 ;耕幅:2.3m | 结构型式（圆梁式、框架式）：圆梁式；整机外形尺寸（长×宽×高）（mm）：880×2570×1040；作业速度范围（m/s）：0.28~1.4；工作幅宽（cm）:230;耕深（cm）：≥12；刀轴型式（单轴型、双轴型）：单轴型；刀轴连接型式：接盘式；传到型式（侧边传到、中间传到）：侧边传到；运输方式（普通型、折叠型）：普通型；刀辊设计转速（r/min）:330/458;刀辊最大回转半径（mm）:225;刀辊总安装刀数（把）：72；旋耕刀型号：ⅡT225；限深装置型式：限深板；镇压型式（拖板、镇压锟）：拖板；配套拖拉机标定功率（kW）59~88;配套拖拉机动力输出轴转速（r/min）:720/1000 | 0 | 购机补贴(通用类) | 2027-03-15 | 湖南省 | 评阅通过 | 初评员：通过 复评员：通过 | 初评员：通过 复评员：通过
84 | 耕整地机械 | 耕地机械 | 旋耕机 | 单轴2-2.5m旋耕机 | 连云港市中兴机械制造有限公司 | 旋耕机 | 1GKN-200 | 刀轴:单轴 ;耕幅:2.00m | 机构类型:单轴；工作幅宽（cm）：200；结构形式：框架式；外形尺寸(长×宽×高)mm：1020×2300×1160；配套动力范围（kW）：40.4～47.8；结构质量（kg）：420；传动方式：中间齿轮传动；总安装刀数量（旋耕，把）：58；旋耕刀型号：IT245。 | 0 | 购机补贴(通用类) | 2024-12-30 | 江苏省 | 评阅通过 | 初评员：通过 复评员：通过 | 初评员：通过 复评员：通过
85 | 耕整地机械 | 耕地机械 | 旋耕机 | 单轴2-2.5m旋耕机 | 连云港市中兴机械制造有限公司 | 旋耕机 | 1GKN-230 | 刀轴:单轴 ;耕幅:2.30m | 机构类型:单轴；工作幅宽（cm）：230；结构形式：框架式；外形尺寸(长×宽×高)mm：1020×2540×1160；配套动力范围（kW）：44.1～58.8；结构质量（kg）：435；传动方式：中间齿轮传动；总安装刀数量（旋耕，把）：62；旋耕刀型号：IT245 | 0 | 购机补贴(通用类) | 2024-12-30 | 江苏省 | 评阅通过 | 初评员：通过 复评员：通过 | 初评员：通过 复评员：通过
86 | 耕整地机械 | 耕地机械 | 旋耕机 | 单轴2-2.5m旋耕机 | 潍坊丰程农业机械有限公司 | 旋耕机 | 1GKN-200 | 刀轴:单轴 ;耕幅:2.0m | 型号名称 / 1GKN-200型旋耕机 结构型式 / 框架型 整机外形尺寸（长×宽×高） mm 930×2130×1100 作业速度范围 m/s 0.5～1.1 工作幅宽 cm 200 耕深 cm ≥12 刀轴型式 / 单轴型 刀轴连接型式 / 花键式 传动型式 / 中间传动 运输方式 / 普通型 变速箱挡位数（变速旋耕机） 个 / 刀辊设计转速 r/min 223/297/314 刀辊最大回转半径 mm 245 刀辊总安装刀数 把 48 旋耕刀型号 / IT245 限深装置型式 / 限深板 镇压型式 / 拖板 配套拖拉机标定功率范围 kW 66.2～132 配套拖拉机动力输出轴转速 r/min 540/720/760 | 66.2 | 购机补贴(通用类) | 2026-12-28 | 山东省 | 评阅通过 | 初评员：通过 复评员：通过 | 初评员：通过 复评员：通过
87 | 耕整地机械 | 耕地机械 | 旋耕机 | 单轴2-2.5m旋耕机 | 潍坊丰程农业机械有限公司 | 旋耕机 | 1GKN-220 | 刀轴:单轴 ;耕幅:2.2m | 型号名称 / 1GKN-220型旋耕机 结构型式 / 框架型 整机外形尺寸（长×宽×高） mm 930×2330×1100 作业速度范围 m/s 0.5～1.1 工作幅宽 cm 220 耕深 cm ≥12 刀轴型式 / 单轴型 刀轴连接型式 / 花键式 传动型式 / 中间传动 运输方式 / 普通型 变速箱挡位数（变速旋耕机） 个 / 刀辊设计转速 r/min 223/297/314 刀辊最大回转半径 mm 245 刀辊总安装刀数 把 52 旋耕刀型号 / IT245 限深装置型式 / 限深板 镇压型式 / 拖板 配套拖拉机标定功率范围 kW 73.5～147 配套拖拉机动力输出轴转速 r/min 540/720/760 | 73.5 | 购机补贴(通用类) | 2026-12-28 | 山东省 | 评阅通过 | 初评员：通过 复评员：通过 | 初评员：通过 复评员：通过
88 | 耕整地机械 | 耕地机械 | 旋耕机 | 单轴2-2.5m旋耕机 | 潍坊华金农业机械有限公司 | 旋耕机 | 1GKN-200 | 刀轴:单轴 ;耕幅:2m | 型号名称：1GKN-200型旋耕机；结构型式：框架型；整机外形尺寸（长×宽×高）：1000×2280×1200mm；作业速度范围：0.5～1.1m/s；工作幅宽：200cm；耕深：≥12cm；刀轴型式：单轴型；刀轴连接型式：花键式；传动型式：中间传动；运输方式：普通型；变速箱挡位数（变速旋耕机）：/个；刀辊设计转速：223/297/314r/min；刀辊最大回转半径：245mm；刀辊总安装刀数：56把；旋耕刀型号：IT245；限深装置型式：限深板；镇压型式：拖板；配套拖拉机标定功率范围：58.8～102.9kW；配套拖拉机动力输出轴转速：540/720/760r/min； | 0 | 购机补贴(通用类) | 2027-07-04 | 山东省 | 评阅通过 | 初评员：通过 复评员：通过 | 初评员：通过 复评员：通过
89 | 耕整地机械 | 耕地机械 | 旋耕机 | 单轴2-2.5m旋耕机 | 潍坊华金农业机械有限公司 | 旋耕机 | 1GKN-210 | 刀轴:单轴 ;耕幅:2.1m | 型号名称：1GKN-210型旋耕机；结构型式：框架型；整机外形尺寸（长×宽×高）：1000×2380×1200mm；作业速度范围：0.5～1.1m/s；工作幅宽：210cm；耕深：≥12cm；刀轴型式：单轴型；刀轴连接型式：花键式；传动型式：中间传动；运输方式：普通型；变速箱挡位数（变速旋耕机）：/个；刀辊设计转速：223/297/314r/min；刀辊最大回转半径：245mm；刀辊总安装刀数：60把；旋耕刀型号：IT245；限深装置型式：限深板；镇压型式：拖板；配套拖拉机标定功率范围：66.2～117.6kW；配套拖拉机动力输出轴转速：540/720/760r/min。 | 0 | 购机补贴(通用类) | 2027-07-04 | 山东省 | 评阅通过 | 初评员：通过 复评员：通过 | 初评员：通过 复评员：通过
90 | 耕整地机械 | 耕地机械 | 旋耕机 | 单轴2-2.5m旋耕机 | 潍坊华金农业机械有限公司 | 旋耕机 | 1GKN-230 | 刀轴:单轴 ;耕幅:2.3m | 型号名称：1GKN-230型旋耕机；结构型式：框架型；整机外形尺寸（长×宽×高）：1000×2580×1200mm；作业速度范围：0.5～1.1m/s；工作幅宽：230cm；耕深：≥12cm；刀轴型式：单轴型；刀轴连接型式：花键式；传动型式：中间传动；运输方式：普通型；变速箱挡位数（变速旋耕机）：/个；刀辊设计转速：223/297/314r/min；刀辊最大回转半径：245mm； 刀辊总安装刀数：64把；旋耕刀型号：IT245；限深装置型式：限深板；镇压型式：拖板； 配套拖拉机标定功率范围：73.5～147kW；配套拖拉机动力输出轴转速：540/720/760r/min。 | 0 | 购机补贴(通用类) | 2027-07-04 | 山东省 | 评阅通过 | 初评员：通过 复评员：通过 | 初评员：通过 复评员：通过
91 | 耕整地机械 | 耕地机械 | 旋耕机 | 单轴2-2.5m旋耕机 | 潍坊市凯斯机械科技有限公司 | 旋耕机 | 1GKN-240 | 刀轴:单轴 ;耕幅:2.4m | 整机外形尺寸（长×宽×高）mm：1300×2570×1100；结构型式：框架型；作业速度范围（m/s）：0.5~1.1；工作幅宽（cm）：240；耕深（cm）：≥12；刀轴型式：单轴型；刀轴连接型式:花键式；传动型式：中间传动；运输方式：普通型；刀辊设计转速（r/min）：223/297/314；刀辊最大回转半径（mm）：245；刀辊总安装刀数 ：68；旋耕刀型号：IT245;限深装置型式：限深板；镇压型式：拖板；配套拖拉机标定功率范围（kW）：73.5~117.6；配套拖拉机动力输出轴转速（r/min）：540/720/760 | 0 | 购机补贴(通用类) | 2027-07-04 | 山东省 | 评阅通过 | 初评员：通过 复评员：通过 | 初评员：通过 复评员：通过
92 | 耕整地机械 | 耕地机械 | 旋耕机 | 单轴2-2.5m旋耕机 | 盐城平波机械制造有限公司 | 旋耕机 | 1GQ-240 | 刀轴:单轴 ;耕幅:2.4m | 型号名称：1GQ-240型旋耕机 结构型式：圆梁型 整机外形尺寸（长×宽×高）：870×2630×1085mm 作业速度范围:0.56～1.39 工作幅宽:240cm 耕深:≥8cm 刀轴型式:单轴型 刀轴连接型式:接盘式 传动型式:侧边齿轮传动 刀辊设计转速:270、360r/min 刀辊最大回转半径:195mm 刀辊总安装刀数:82把 旋耕刀型号:IT175 限深装置型式:限深板 镇压型式: 拖板 | 0 | 购机补贴(通用类) | 2026-09-05 | 江苏省 | 评阅通过 | 初评员：通过 复评员：通过 | 初评员：通过 复评员：通过
93 | 耕整地机械 | 耕地机械 | 旋耕机 | 单轴2-2.5m旋耕机 | 中国一拖集团有限公司 | 刚性机架旋耕机 | 1GQN-230Z | 刀轴:单轴 ;耕幅:2.3m | "配套拖拉机标定功率58.9～66.15kW;动力输出轴转速720/540r/min;结构型式框架式;外形尺寸(长×宽×高)1150×2580×1170mm;结构质量483kg;幅宽230cm ;耕深12～16cm;传动方式中间齿轮传动;设计转速296、265、229(n动=720)222、199、172(n动=540)r/min; 最大回转半径245mm;总安装刀数62 | 0 | 购机补贴(通用类) | 2026-10-28 | 河南省 | 评阅通过 | 初评员：通过 复评员：通过 | 初评员：通过 复评员：通过
94 | 耕整地机械 | 耕地机械 | 旋耕机 | 单轴2.5m及以上旋耕机 | 霸州市仟舜永合工贸有限公司 | 旋耕机 | 1GQN-260 | 刀轴:单轴 ;耕幅:2.6m | 配套动力102.9-117.6KW，动力输出轴转速720r/min，单轴框架式，外形尺寸1170mm*2850mm*1235mm，作业速度0.56-1.39m/s，工作幅宽260cm，耕深12-16cm，中间齿轮传动，设计转速312r/min，最大回转半径245mm，总安装刀数58把。 | 117.6 | 购机补贴(通用类) | 2026-12-26 | 河北省 | 评阅通过 | 初评员：通过 复评员：通过 | 初评员：通过 复评员：通过
95 | 耕整地机械 | 耕地机械 | 旋耕机 | 单轴2.5m及以上旋耕机 | 霸州市仟舜永合工贸有限公司 | 旋耕机 | 1GQN-280 | 刀轴:单轴 ;耕幅:2.8m | 配套动力110.3-132.4KW，动力输出轴转速720r/min，单轴框架式，外形尺寸1170mm*3065mm*1220mm，作业速度0.56-1.39m/s，工作幅宽280cm，耕深12-16cm，中间齿轮传动，设计转速312r/min，最大回转半径245mm，总安装刀数66把。 | 132.4 | 购机补贴(通用类) | 2026-12-26 | 河北省 | 评阅通过 | 初评员：通过 复评员：通过 | 初评员：通过 复评员：通过
96 | 耕整地机械 | 耕地机械 | 旋耕机 | 单轴2.5m及以上旋耕机 | 江苏清淮机械有限公司 | 高箱旋耕机 | 1GKNH-250 | 刀轴:单轴 ;耕幅:2.5m | 结构型式：框架式；外形尺寸（长×宽×高)mm：1020×2780×1150；配套动力范围(kW)：58.8-73.5；工作幅宽(cm)250；刀轴型式：单轴型；传动方式：中间齿轮传动；总安装刀数量(旋耕，把)：66；旋耕刀型号：ⅠT245 | 0 | 购机补贴(通用类) | 2026-08-31 | 江苏省 | 评阅通过 | 初评员：通过 复评员：通过 | 初评员：通过 复评员：通过
97 | 耕整地机械 | 耕地机械 | 旋耕机 | 单轴2.5m及以上旋耕机 | 连云港市中兴机械制造有限公司 | 旋耕机 | 1GKN-250 | 刀轴:单轴 ;耕幅:2.50m | 机构类型:单轴；工作幅宽（cm）：250；结构形式：框架式；外形尺寸(长×宽×高)mm：1020×2730×1160；配套动力范围（kW）：51.5～66.2；结构质量（kg）：450；传动方式：中间齿轮传动；总安装刀数量（旋耕，把）：66；旋耕刀型号：IT245。 | 0 | 购机补贴(通用类) | 2026-12-01 | 江苏省 | 评阅通过 | 初评员：通过 复评员：通过 | 初评员：通过 复评员：通过
98 | 耕整地机械 | 耕地机械 | 旋耕机 | 单轴2.5m及以上旋耕机 | 连云港市中兴机械制造有限公司 | 旋耕机 | 1GQ-250 | 刀轴:单轴 ;耕幅:2.50m | 结构形式：框架型。整机外形尺寸（长×宽×高）mm：1220×2880×1150。工作幅宽cm：250。刀轴形式：单轴型。传动形式：侧边传动。刀辊最大回转半径mm：245。刀辊总安装刀数：76把。旋耕刀型号：IT245。配套拖拉机标定功率范围KW：95.6～110.3。 | 0 | 购机补贴(通用类) | 2025-07-30 | 江苏省 | 评阅通过 | 初评员：通过 复评员：通过 | 初评员：通过 复评员：通过
99 | 耕整地机械 | 耕地机械 | 旋耕机 | 单轴2.5m及以上旋耕机 | 潍坊市凯斯机械科技有限公司 | 旋耕机 | 1GKN-290 | 刀轴:单轴 ;耕幅:2.9m | 整机外形尺寸（长×宽×高）mm：1100×3100×1210；结构型式：框架型；作业速度范（m/s）：0.5~1.1；工作幅宽（cm）：290；耕深（cm）：≥12；刀轴型式：单轴型；刀轴连接型式:花键式；传动型式：中间传动；运输方式：普通型；刀辊设计转速（r/min）：313/350；刀辊最大回转半径（mm）：245；刀辊总安装刀数 ：84；旋耕刀型号：IT245;限深装置型式：限深板；镇压型式：拖板；配套拖拉机标定功率范围（kW）：110.3~176.4；配套拖拉机动力输出轴转速（r/min）：760/850 | 0 | 购机补贴(通用类) | 2027-07-04 | 山东省 | 评阅通过 | 初评员：通过 复评员：通过 | 初评员：通过 复评员：通过
100 | 耕整地机械 | 耕地机械 | 旋耕机 | 单轴2.5m及以上旋耕机 | 盐城平波机械制造有限公司 | 旋耕机 | 1GQ-260 | 刀轴:单轴 ;耕幅:2.6m | 型号名称：1GQ-260型旋耕机 结构型式：圆梁型 整机外形尺寸（长×宽×高）：870×2830×1085mm 作业速度范围:0.56～1.39m/s 工作幅宽:260cm 耕深:≥8cm 刀轴型式:单轴型 刀轴连接型式:接盘式 传动型式:侧边齿轮传动 刀辊设计转速:270、360r/min 刀辊最大回转半径:195mm 刀辊总安装刀数:90把 旋耕刀型号:IT175 限深装置型式:限深板 镇压型式:拖板 | 0 | 购机补贴(通用类) | 2026-09-05 | 江苏省 | 评阅通过 | 初评员：通过 复评员：通过 | 初评员：通过 复评员：通过
101 | 耕整地机械 | 耕地机械 | 旋耕机 | 单轴2.5m及以上旋耕机 | 盐城平波机械制造有限公司 | 旋耕机 | 1GQ-280 | 刀轴:单轴 ;耕幅:2.8m | 型号名称：1GQ-280型旋耕机 结构型式：圆梁型 整机外形尺寸（长×宽×高）：870×3030×1085mm 作业速度范围：0.56～1.39m/s 工作幅宽：280cm 耕深：≥8cm 刀轴型式:单轴型 刀轴连接型式:接盘式 传动型式:侧边齿轮传动 刀辊设计转速:270、360r/min 刀辊最大回转半径:195mm 刀辊总安装刀数:98把 旋耕刀型号:IT175 限深装置型式:限深板 镇压型式:拖板 | 0 | 购机补贴(通用类) | 2026-09-05 | 江苏省 | 评阅通过 | 初评员：通过 复评员：通过 | 初评员：通过 复评员：通过
102 | 耕整地机械 | 耕地机械 | 旋耕机 | 双轴2-2.5m旋耕机 | 黑山源丰农业机械有限公司 | 双轴灭茬旋耕机 | 1GKM-200 | 刀轴:双轴 ;耕幅:2.0m | 外形尺寸（长×宽×高）：1250×2080×1100（mm） 结构型式：框架式 旋耕最终传动方式：侧边齿轮传动 灭茬最终传动方式：侧边齿轮传动 结构质量：1020kg 工作幅宽：2000mm 旋耕设计转速：280r/min 灭茬设计转速：520r/min 旋耕刀最大回转半径：270mm 灭茬刀最大回转半径：180mm 旋耕刀总安装刀数：70 灭茬刀总安装刀数：108 旋耕刀型号：IT245 灭茬刀型号：MI225 | 0 | 购机补贴(通用类) | 2026-07-15 | 辽宁省 | 评阅通过 | 初评员：通过 复评员：通过 | 初评员：通过 复评员：通过
103 | 耕整地机械 | 耕地机械 | 旋耕机 | 双轴2.5m及以上旋耕机 | 黑山源丰农业机械有限公司 | 双轴灭茬旋耕机 | 1GKM-250 | 刀轴:双轴 ;耕幅:2.5m | 外形尺寸（长×宽×高）：1250×2580×1100（mm） 结构型式：框架式 旋耕最终传动方式：侧边齿轮传动 灭茬最终传动方式：侧边齿轮传动 结构质量：1120kg 工作幅宽：2500mm 旋耕设计转速：280r/min 灭茬设计转速：520r/min 旋耕刀最大回转半径：270mm 灭茬刀最大回转半径：180mm 旋耕刀总安装刀数：90 灭茬刀总安装刀数：138 旋耕刀型号：IT245 灭茬刀型号：MI225 | 0 | 购机补贴(通用类) | 2026-07-15 | 辽宁省 | 评阅通过 | 初评员：通过 复评员：通过 | 初评员：通过 复评员：通过
104 | 耕整地机械 | 耕地机械 | 旋耕机 | 双轴2.5m及以上旋耕机 | 黑山源丰农业机械有限公司 | 双轴灭茬旋耕机 | 1GKM-280 | 刀轴:双轴 ;耕幅:2.8m | 外形尺寸（长×宽×高）：1250×2880×1100（mm） 结构型式：框架式 旋耕最终传动方式：侧边齿轮传动 灭茬最终传动方式：侧边齿轮传动 结构质量：1180kg 工作幅宽：2800mm 旋耕设计转速：280r/min 灭茬设计转速：520r/min 旋耕刀最大回转半径：270mm 灭茬刀最大回转半径：180mm 旋耕刀总安装刀数：102 灭茬刀总安装刀数：156 旋耕刀型号：IT245 灭茬刀型号：MI225 | 0 | 购机补贴(通用类) | 2026-07-15 | 辽宁省 | 评阅通过 | 初评员：通过 复评员：通过 | 初评员：通过 复评员：通过
105 | 耕整地机械 | 耕地机械 | 旋耕机 | 双轴2.5m及以上旋耕机 | 黑山源丰农业机械有限公司 | 双轴灭茬旋耕机 | 1GKM-310 | 刀轴:双轴 ;耕幅:3.1m | 外形尺寸（长×宽×高）：1250×3180×1100（mm） 结构型式：框架式 旋耕最终传动方式：侧边齿轮传动 灭茬最终传动方式：侧边齿轮传动 结构质量：1270kg 工作幅宽：3100mm 旋耕设计转速：280r/min 灭茬设计转速：520r/min 旋耕刀最大回转半径：270mm 灭茬刀最大回转半径：180mm 旋耕刀总安装刀数：114灭茬刀总安装刀数：174 旋耕刀型号：IT245 灭茬刀型号：MI225 | 0 | 购机补贴(通用类) | 2026-07-15 | 辽宁省 | 评阅通过 | 初评员：通过 复评员：通过 | 初评员：通过 复评员：通过
106 | 耕整地机械 | 耕地机械 | 旋耕机 | 双轴2.5m及以上旋耕机 | 连云港市中兴机械制造有限公司 | 双轴旋耕机 | 1GKM-250 | 刀轴:双轴 ;耕幅:2.50m | 结构形式：框架型。整机外形尺寸（长×宽×高）mm：1615×2855×1205。工作幅宽cm：250。刀轴形式：双轴型。传动形式：前轴中间齿轮传动，后轴侧边齿轮传动。刀辊总安装刀数（把）：前轴：80，后轴：84。旋耕刀型号：前轴：IT245，后轴：IT175。配套拖拉机标定功率范围KW：110.3-132.4。 | 0 | 购机补贴(通用类) | 2025-07-30 | 江苏省 | 评阅通过 | 初评员：通过 复评员：通过 | 初评员：通过 复评员：通过
107 | 耕整地机械 | 耕地机械 | 旋耕机 | 双轴2.5m及以上旋耕机 | 潍坊丰程农业机械有限公司 | 旋耕机 | 1GKNM-250 | 刀轴:双轴 ;耕幅:2.5m | 型号名称 / 1GKNM-250型旋耕机 结构型式 / 框架型 整机外形尺寸（长×宽×高） mm 1550×2680×1350 作业速度范围 m/s 0.55～1.38 工作幅宽 cm 250 耕深 cm ≥12 刀轴型式 / 双轴型 刀轴连接型式 / 花键式 传动型式 / 中间传动 运输方式 / 普通型 变速箱挡位数（变速旋耕机） 个 / 刀辊设计转速 r/min 前轴：320；后轴：320 刀辊最大回转半径 mm 前轴：245；后轴：245 刀辊总安装刀数 把 前轴：60；后轴：60 旋耕刀型号 / 前轴：IT245；后轴：IT245 限深装置型式 / 限深板 镇压型式 / 拖板 配套拖拉机标定功率范围 kW 147～220 配套拖拉机动力输出轴转速 r/min 76 | 147 | 购机补贴(通用类) | 2026-12-28 | 山东省 | 评阅通过 | 初评员：通过 复评员：通过 | 初评员：通过 复评员：通过
108 | 耕整地机械 | 耕地机械 | 微型耕耘机 | 功率4kW及以上微耕机 | 常州科普动力机械有限公司 | 微耕机 | 1WG4.0-100FQ-ZC | 配套功率:4.0kW;动力:汽油机动力 | 配套发动机标定功率: 4.0KW 配套发动机燃油种类: 汽油 作业速度： ≥0.11m/s 作业小时生产率：≥0.04hm2/(h·m) 单位作业面积燃油消耗量：≤35kg/hm2 工作幅宽： 1000mm 发动机输出传动方式： 直联 刀辊传动方式： 齿轮传动 刀辊最大回转半径： 160mm | 4.0 | 购机补贴(非通用类) | 2024-12-30 | 江苏省 | 评阅通过 | 初评员：通过 复评员：通过 | 初评员：通过 复评员：通过
109 | 耕整地机械 | 耕地机械 | 微型耕耘机 | 功率4kW及以上微耕机 | 常州科普动力机械有限公司 | 微耕机 | 1WG6.3-135FC-ZC | 配套功率:6.3kW;动力:柴油机动力 | 配套发动机标定功率: 6.3KW 配套发动机燃油种类: 柴油 作业速度：≥ 0.17m/s 作业小时生产率：≥0.06hm2/(h·m) 单位作业面积燃油消耗量：≤30kg/hm2 工作幅宽： 1350mm 发动机输出传动方式： 直联 刀辊传动方式： 齿轮传动 刀辊最大回转半径： 180mm | 6.3 | 购机补贴(非通用类) | 2024-12-30 | 江苏省 | 评阅通过 | 初评员：通过 复评员：通过 | 初评员：通过 复评员：通过
110 | 耕整地机械 | 耕地机械 | 微型耕耘机 | 功率4kW及以上微耕机 | 临沂沃瑞农业机械有限公司 | 微型耕耘机 | 1WG4.0-65FQ-ZC | 配套功率:4.0kW;动力:汽油机动力 | 型号名称:1WG4.0-65FQ-ZC 微型耕耘机;结构型式:手持式;标定功率:4.0kw;标定转速:3600r/min;起动方式:手拉式自回绳;外形尺寸(长x宽x高):1370x730x840mm;工作状态结构质量:64kg;传动方式:齿轮传动;连接方式:直连;刀辊设计转速:225r/min最大回转半径:150mm;总安装刀数:16把;旋耕刀型式:150;主离合器型式:离心蹄式摩擦片;耕宽:650mm;耕深:≥100mm;作业速度:0.1~0.3m/s;作业小时生产率:0.03~0.07hm²/(h●m);单位作业面积燃油消耗量:≤22kg/hm²; | 4.0 | 购机补贴(非通用类) | 2025-07-06 | 山东省 | 评阅通过 | 初评员：通过 复评员：通过 | 初评员：通过 复评员：通过
111 | 耕整地机械 | 耕地机械 | 微型耕耘机 | 功率4kW及以上微耕机 | 临沂沃瑞农业机械有限公司 | 微型耕耘机 | 1WG4-65FQ-ZC | 配套功率:4.0kW;动力:汽油机动力 | 型号名称:1WG4-65FQ-ZC 微型耕耘机;结构型式:手持式;标定功率:4.0kw;标定转速:3600r/min;起动方式:手拉式自回绳;外形尺寸(长x宽x高):1370x870x880mm;工作状态结构质量:72kg;传动方式:齿轮传动;连接方式:直连;设计转速: r/min慢档：150 快档：230;最大回转半径:150mm;总安装刀数:16把;旋耕刀型式:150;主离合器型式:油浸蹄式摩擦片;耕宽:650mm;耕深:≥100mm;作业速度:0.1~0.3m/s;作业小时生产率:0.03~0.07hm²/(h●m);单位作业面积燃油消耗量:≤22kg/hm²; | 4.0 | 购机补贴(非通用类) | 2025-07-06 | 山东省 | 评阅通过 | 初评员：通过 复评员：通过 | 初评员：通过 复评员：通过
112 | 耕整地机械 | 耕地机械 | 微型耕耘机 | 功率4kW及以上微耕机 | 临沂沃瑞农业机械有限公司 | 微型耕耘机 | 1WG4-80FQ-ZC | 配套功率:4.0kW;动力:汽油机动力 | 型号名称：1WG4-80FQ-ZC 微型耕耘机；结构型式：前置式；标定功率：4.0kw；标定转速：3600r/min；起动方式：手拉式自回绳；外形尺寸(长x宽x高)：1550x700x980mm；工作状态结构质量：70kg；传动方式：齿轮传动；连接方式：直连；设计转速：r/min 慢档：90 快档：130；最大回转半径：150mm；总安装刀数：18把；旋耕刀型式：150；主离合器型式：油浸式摩擦片；耕宽：800mm；耕深：≥100mm；作业速度：0.1~0.3m/s；作业小时生产率：≥0.04hm²/(h●m)；单位作业面积燃油消耗量：≤35kg/hm²； | 4.0 | 购机补贴(非通用类) | 2025-07-06 | 山东省 | 评阅通过 | 初评员：通过 复评员：通过 | 初评员：通过 复评员：通过
113 | 耕整地机械 | 耕地机械 | 微型耕耘机 | 功率4kW及以上微耕机 | 山东迅迪机械股份有限公司 | 微耕机 | 1WG-4Q(Z-2) | 配套功率:4.0kW;动力:汽油机动力 | 型号名称：1WG-4Q（Z-2）型微耕机；结构型式：手持式；配套发动机型号名称：1P70FV型汽油机；配套发动机生产企业：重庆力帆内燃机有限公司；配套发动机标定功率：4.0kW；配套发动机标定转速：3600r/min；配套发动机启动方式：手拉启动；配套发动机燃油种类：汽油；整机外形尺寸（长×宽×高）mm：1400×720×950；作业速度：0.2～0.5m/s；扶把振动：≤12m/s2；作业小时生产率：0.04～0.11hm2/(h.m)；单位作业面积燃油消耗量：≤28kg/hm2；工作幅宽：650mm；发动机输出传动方式：齿轮传动；刀辊传动方式：齿轮传动；扶把调整幅度（水平方向）：0°；扶把调整幅度（垂直方向）：30°；刀辊设计转速r/min：101（低）/150（高）；刀辊最大回转半径：150mm；刀辊总安装刀数：16；旋耕刀型式：刀盘式；主离合器型式：蹄式摩擦片式；主离合器状态：常开。 | 4.0 | 购机补贴(非通用类) | 2027-03-29 | 山东省 | 评阅通过 | 初评员：通过 复评员：通过 | 初评员：通过 复评员：通过
114 | 耕整地机械 | 耕地机械 | 微型耕耘机 | 功率4kW及以上微耕机 | 山东迅迪机械股份有限公司 | 微耕机 | 1WG-4QP | 配套功率:4.1kW;动力:汽油机动力 | 型号名称：1WG-4QP型微耕机；结构型式：手持式；配套发动机型号名称：170F型汽油机；配套发动机生产企业：日照市立盈机械制造有限公司；配套发动机标定功率：4.1kW；配套发动机标定转速：3600r/min；配套发动机启动方式：手拉启动；配套发动机燃油种类：汽油；整机外形尺寸（长×宽×高）mm：1530×780×950；作业速度：0.2～0.5m/s；扶把振动：≤12m/s2；作业小时生产率：0.05～0.11hm2/(h.m)；单位作业面积燃油消耗量：≤28kg/hm2；工作幅宽：700mm；发动机输出传动方式：齿轮传动；刀辊传动方式：齿轮传动；扶把调整幅度（水平方向）：左右各45°；扶把调整幅度（垂直方向）：30°；刀辊设计转速r/min：101（低）/133（高）；刀辊最大回转半径：185mm；刀辊总安装刀数：18；旋耕刀型式：刀座式；主离合器型式：张紧式；主离合器状态：常开。 | 4.1 | 购机补贴(非通用类) | 2027-03-29 | 山东省 | 评阅通过 | 初评员：通过 复评员：通过 | 初评员：通过 复评员：通过
115 | 耕整地机械 | 耕地机械 | 微型耕耘机 | 功率4kW及以上微耕机 | 山东迅迪机械股份有限公司 | 微耕机 | 1WG-4QZ | 配套功率:4.1kW;动力:汽油机动力 | 型号名称：1WG-4QZ型微耕机；结构型式：手持式；配套发动机型号名称：170F型汽油机；配套发动机生产企业：日照市立盈机械制造有限公司；配套发动机标定功率：4.1kW；配套发动机标定转速：3600r/min；配套发动机启动方式：手拉启动；配套发动机燃油种类：汽油；整机外形尺寸（长×宽×高）mm：1600×760×950；作业速度：0.2～0.5m/s；扶把振动：≤12m/s2；作业小时生产率：0.05～0.11hm2/(h.m)；单位作业面积燃油消耗量：≤28kg/hm2；工作幅宽：700mm；发动机输出传动方式：齿轮传动；刀辊传动方式：齿轮传动；扶把调整幅度（水平方向）：左右各45°；扶把调整幅度（垂直方向）：30°；刀辊设计转速r/min：50（低）/120（高）；刀辊最大回转半径：185mm；刀辊总安装刀数：18；旋耕刀型式：刀座式；主离合器型式：摩擦片式；主离合器状态：常开。 | 4.1 | 购机补贴(非通用类) | 2027-03-29 | 山东省 | 评阅通过 | 初评员：通过 复评员：通过 | 初评员：通过 复评员：通过
116 | 耕整地机械 | 耕地机械 | 微型耕耘机 | 功率4kW及以上微耕机 | 四川刚毅科技集团有限公司 | 微耕机 | 1WG4.0Q | 配套功率:4.0kW;动力:汽油机动力 | 型号名称：1WG4.0Q型微耕机；外形尺寸（长×宽×高)mm：1535×950×900；工作幅宽(cm):950；传动方式（发动机输出）：皮带；传动方式（刀辊）：链条传动；旋耕刀型号：非标旱地刀；总安装刀数量(把)：24；主离合器型式：牙嵌式。 发动机生产企业：重庆市乙喀特通用机械有限公司；型号规格：YKT170F/P；标定功率：4.0KW；标定转速：3600r/min；燃油种类：汽油。 | 4.0 | 购机补贴(非通用类) | 2022-12-31 | 四川省 | 评阅通过 | 初评员：通过 复评员：通过 | 初评员：通过 复评员：通过
117 | 耕整地机械 | 耕地机械 | 微型耕耘机 | 功率4kW及以上微耕机 | 四川刚毅科技集团有限公司 | 微型耕耘机 | 1WG4.0Q-Z | 配套功率:4.0kW;动力:汽油机动力 | 型号：1WG4.0Q-Z微型耕耘机；发动机生产企业：重庆海福林科技发展有限公司；发动机型号：HSF170F；标定功率：4.0KW；标定转速：3600r/min；燃油种类：汽油 外形尺寸（长×宽×高)mm：1560×950×900；工作幅宽(cm)：950mm；传动方式（发动机输出）：直联；传动方式（刀辊）：齿轮传动；旋耕刀型号：非标旱地刀；总安装刀数量(把)：24；主离合器型式：摩擦片式。 | 4.0 | 购机补贴(非通用类) | 2023-12-31 | 四川省 | 评阅通过 | 初评员：通过 复评员：通过 | 初评员：通过 复评员：通过
118 | 耕整地机械 | 耕地机械 | 微型耕耘机 | 功率4kW及以上微耕机 | 四川刚毅科技集团有限公司 | 微耕机 | 1WG5.3-Z | 配套功率:5.3kW;动力:柴油机动力 | 型号：1WG5.3-Z微耕机；发动机生产企业：无锡华源凯马发动机有限公司；型号规格：KM186FA；标定功率：5.3KW；标定转速：3000r/min；燃油种类：柴油；排放阶段：国三。 配置参数：外形尺寸（长×宽×高)mm：1750×1350×900；工作幅宽(cm)：1350；传动方式（发动机输出）：直联；传动方式（刀辊）：齿轮传动；旋耕刀型号：非标旱地刀；总安装刀数量(把)：38；主离合器型式：摩擦片式。 | 5.3 | 购机补贴(非通用类) | 2023-12-31 | 四川省 | 评阅通过 | 初评员：通过 复评员：通过 | 初评员：通过 复评员：通过
119 | 耕整地机械 | 耕地机械 | 微型耕耘机 | 功率4kW及以上微耕机 | 四川刚毅科技集团有限公司 | 微耕机 | 1WG5.7-Z | 配套功率:5.7kW;动力:柴油机动力 | 型号名称：1WG5.7-Z微耕机；外形尺寸（长×宽×高)mm：1750×1350×900；工作幅宽(cm)1350；传动方式（发动机输出）：直联；传动方式（刀辊）：齿轮传动；旋耕刀型号：非标旱地刀；总安装刀数量(把)：38；主离合器型式：摩擦片式。 | 5.7 | 购机补贴(非通用类) | 2023-12-31 | 四川省 | 评阅通过 | 初评员：通过 复评员：通过 | 初评员：通过 复评员：通过
120 | 耕整地机械 | 耕地机械 | 微型耕耘机 | 功率4kW及以上微耕机 | 四川刚毅科技集团有限公司 | 微耕机 | 1WG6.3-Z | 配套功率:6.3kW;动力:柴油机动力 | 型 号：1WG6.3-Z微耕机；发动机生产企业：无锡凯奥动力机械有限公司；发动机型号：KMGS450-2；标定功率：6.3KW；标定转速：3600r/min；燃油种类：柴油；排放标准：国三。 外形尺寸（长×宽×高)mm：1750×1350×900；工作幅宽(cm)1350；传动方式（发动机输出）：直联；传动方式（刀辊）：齿轮传动；旋耕刀型号：非标旱地刀；总安装刀数量(把)：38；主离合器型式：摩擦片式。 | 6.3 | 购机补贴(非通用类) | 2023-12-31 | 四川省 | 评阅通过 | 初评员：通过 复评员：通过 | 初评员：通过 复评员：通过
121 | 耕整地机械 | 耕地机械 | 微型耕耘机 | 功率4kW及以上微耕机 | 永康市斯塔克动力机械有限公司 | 微耕机 | 1WG-4.0Q | 配套功率:4kW;动力:汽油机动力 | 配套发动机功率：4.0KW；起动方式：手拉起动，外形尺寸：1220×650×950mm，传动方式：齿轮传动，耕宽：550mm，旋耕刀型号：旱地耕刀;主离合器型式：湿式；主离合器状态：常开。 | 4 | 购机补贴(非通用类) | 2023-12-31 | 浙江省 | 评阅通过 | 初评员：通过 复评员：通过 | 初评员：通过 复评员：通过
122 | 耕整地机械 | 耕地机械 | 微型耕耘机 | 功率4kW及以上微耕机 | 永康市斯塔克动力机械有限公司 | 微耕机 | 1WGQ4.0-60 | 配套功率:4kW;动力:汽油机动力 | 工作幅宽:600mm；配套发动机标定功率:4.0KW；配套发动机标定转速:3800r/min；起动方式:手拉起动；外形尺寸:1220×605×920mm；旋耕刀型号:旱地耕刀；主离合器型式:离心式；主离合器状态:常开。 | 4 | 购机补贴(非通用类) | 2025-08-02 | 浙江省 | 评阅通过 | 初评员：通过 复评员：通过 | 初评员：通过 复评员：通过
123 | 耕整地机械 | 耕地机械 | 微型耕耘机 | 功率4kW及以上微耕机 | 永康市斯塔克动力机械有限公司 | 微耕机 | 1WGQ4.0-60A | 配套功率:4kW;动力:汽油机动力 | 工作幅宽:600mm；配套发动机标定功率:4.0KW；配套发动机标定转速:3800r/min；起动方式:手拉起动；外形尺寸:1390×610×900mm；旋耕刀型号:旱地耕刀；主离合器型式:离心式；主离合器状态:常开。 | 4 | 购机补贴(非通用类) | 2025-08-02 | 浙江省 | 评阅通过 | 初评员：通过 复评员：通过 | 初评员：通过 复评员：通过
124 | 耕整地机械 | 耕地机械 | 微型耕耘机 | 功率4kW及以上微耕机 | 重庆佰鼎机械制造有限公司 | 微耕机 | 1WGCZ4.05-100B | 配套功率:4.05kW;动力:柴油机动力 | 配套发动机型号名称：KM173FAD柴油机；配套发动机标定功率：4.05KW；配套发动机标定转速：3600r/min；工作幅宽：1000mm；发动机输出传动方式：直联；刀辊传动方式：齿轮传动；旋耕刀型式：旱地刀 | 4.05 | 购机补贴(非通用类) | 2026-11-18 | 重庆市 | 评阅通过 | 初评员：通过 复评员：通过 | 初评员：通过 复评员：通过
125 | 耕整地机械 | 耕地机械 | 微型耕耘机 | 功率4kW及以上微耕机 | 重庆佰鼎机械制造有限公司 | 微耕机 | 1WGCZ4.05-100C | 配套功率:4.05kW;动力:柴油机动力 | 配套发动机型号名称：KM173FAD柴油机；配套发动机标定功率：4.05KW；配套发动机标定转速：3600r/min；工作幅宽：1000mm；发动机输出传动方式：直联；刀辊传动方式：齿轮传动；旋耕刀型式：旱地刀 | 4.05 | 购机补贴(非通用类) | 2026-11-18 | 重庆市 | 评阅通过 | 初评员：通过 复评员：通过 | 初评员：通过 复评员：通过
126 | 耕整地机械 | 耕地机械 | 微型耕耘机 | 功率4kW及以上微耕机 | 重庆佰鼎机械制造有限公司 | 微耕机 | 1WGQD4.0-33 | 配套功率:4.0kW;动力:汽油机动力 | 配套发动机型号：YH170F/P；配套发动机标定功率：4.0KW；配套发动机标定转速：3600r/min；工作幅宽：330mm；发动机输出传动方式：皮带传动；刀棍传动方式：链条传动；旋耕刀型式：旱地刀 | 4.0 | 购机补贴(非通用类) | 2026-11-18 | 重庆市 | 评阅通过 | 初评员：通过 复评员：通过 | 初评员：通过 复评员：通过
127 | 耕整地机械 | 耕地机械 | 微型耕耘机 | 功率4kW及以上微耕机 | 重庆佰鼎机械制造有限公司 | 微耕机 | 1WGQD4.0-33A | 配套功率:4.0kW;动力:汽油机动力 | 配套发动机型号：YH170F/P；配套发动机标定功率：4.0KW；配套发动机标定转速：3600r/min；工作幅宽：330mm；发动机输出传动方式：皮带传动；刀棍传动方式：链条传动；旋耕刀型式：旱地刀 | 4.0 | 购机补贴(非通用类) | 2026-11-18 | 重庆市 | 评阅通过 | 初评员：通过 复评员：通过 | 初评员：通过 复评员：通过
128 | 耕整地机械 | 耕地机械 | 微型耕耘机 | 功率4kW及以上微耕机 | 重庆迪扬苹辰机械制造有限公司 | 微耕机 | 1WGCZ4.05-80 | 配套功率:4.05kW;动力:柴油机动力 | 型号名称 / 1WGCZ4.05-80 型微耕机 结构型式 / 手持式 配套发动机标定功率 kW 4.05 配套发动机标定转速 r/min 3600 配套发动机起动方式 / 手拉起动 配套发动机燃油种类 / 柴油 整机外形尺寸（长×宽×高） mm 1550×810×970 工作幅宽 mm 800 发动机输出传动方式 / 直联 刀辊传动方式 / 齿轮传动 主离合器型式 / 摩擦片式 主离合器状态 / 常开 | 4.05 | 购机补贴(非通用类) | 2027-04-01 | 重庆市 | 评阅通过 | 初评员：通过 复评员：通过 | 初评员：通过 复评员：通过
129 | 耕整地机械 | 耕地机械 | 微型耕耘机 | 功率4kW及以上微耕机 | 重庆迪扬苹辰机械制造有限公司 | 微耕机 | 1WGCZ4.05-80B | 配套功率:4.05kW;动力:柴油机动力 | 型号名称 / 1WGCZ4.05-80B 型微耕机 结构型式 / 手持式 配套发动机标定功率 kW 4.05 配套发动机标定转速 r/min 3600 配套发动机起动方式 / 手拉起动 配套发动机燃油种类 / 柴油 整机外形尺寸（长×宽×高） mm 1550×810×850 工作幅宽 mm 800 发动机输出传动方式 / 直联 刀辊传动方式 / 齿轮传动 主离合器型式 / 摩擦片式 主离合器状态 / 常开 | 4.05 | 购机补贴(非通用类) | 2027-04-01 | 重庆市 | 评阅通过 | 初评员：通过 复评员：通过 | 初评员：通过 复评员：通过
130 | 耕整地机械 | 耕地机械 | 微型耕耘机 | 功率4kW及以上微耕机 | 重庆迪扬苹辰机械制造有限公司 | 微耕机 | 1WGQZ4.0-80 | 配套功率:4.0kW;动力:汽油机动力 | 型号名称 / 1WGQZ4.0-80 型微耕机 结构型式 / 手持式 配套发动机标定功率 kW 4.0 配套发动机标定转速 r/min 3600 配套发动机起动方式 / 手拉起动 配套发动机燃油种类 / 汽油 整机外形尺寸（长×宽×高） mm 1550×810×970 工作幅宽 mm 800 发动机输出传动方式 / 直联 刀辊传动方式 / 齿轮传动 主离合器型式 / 摩擦片式 主离合器状态 / 常开 | 4.0 | 购机补贴(非通用类) | 2027-04-01 | 重庆市 | 评阅通过 | 初评员：通过 复评员：通过 | 初评员：通过 复评员：通过
131 | 耕整地机械 | 耕地机械 | 微型耕耘机 | 功率4kW及以上微耕机 | 重庆迪扬苹辰机械制造有限公司 | 微耕机 | 1WGQZ4.0-80A | 配套功率:4.0kW;动力:汽油机动力 | 型号名称 / 1WGQZ4.0-80A 型微耕机 结构型式 / 手持式 配套发动机标定功率 kW 4.0 配套发动机标定转速 r/min 3600 配套发动机起动方式 / 手拉起动 配套发动机燃油种类 / 汽油 整机外形尺寸（长×宽×高） mm 1550×810×850 工作幅宽 mm 800 发动机输出传动方式 / 直联 刀辊传动方式 / 齿轮传动 主离合器型式 / 摩擦片式 主离合器状态 / 常开 | 4.0 | 购机补贴(非通用类) | 2027-04-01 | 重庆市 | 评阅通过 | 初评员：通过 复评员：通过 | 初评员：通过 复评员：通过
132 | 耕整地机械 | 耕地机械 | 微型耕耘机 | 功率4kW及以上微耕机 | 重庆帝勒金驰通用机械股份有限公司 | 微耕机 | 1WGQD4.2-55 | 配套功率:4.2kW;动力:汽油机动力 | 外形尺寸（长×宽×高）mm：1470*600*980；工作幅宽：550mm；传动方式（发动机输出）：皮带传动；传动方式（刀辊）:链条传动；旋耕刀形式：旱地刀；总安装刀数量（把）：18；主离合器形式：张紧轮式 | 4.2 | 购机补贴(非通用类) | 2027-05-26 | 重庆市 | 评阅通过 | 初评员：通过 复评员：通过 | 初评员：通过 复评员：通过
133 | 耕整地机械 | 耕地机械 | 微型耕耘机 | 功率4kW及以上微耕机 | 重庆帝勒金驰通用机械股份有限公司 | 微耕机 | 1WGQZ4.2-90 | 配套功率:4.2kW;动力:汽油机动力 | 外形尺寸（长×宽×高）mm：1600*910*1000;工作幅宽：900mm；传动方式（发动机输出）:直连;传动方式（刀辊）：齿轮传动；旋耕刀形式：旱地刀；总安装刀数量（把）：32 ； 主离合器型式：摩擦片式 | 4.2 | 购机补贴(非通用类) | 2027-04-01 | 重庆市 | 评阅通过 | 初评员：通过 复评员：通过 | 初评员：通过 复评员：通过
134 | 耕整地机械 | 耕地机械 | 微型耕耘机 | 功率4kW及以上微耕机 | 重庆浩发机械制造有限公司 | 微耕机 | 1WG4.0-105FQ-ZC | 配套功率:4.0kW;动力:汽油机动力 | 配套标定功率：4.0KW 标定转速：3600r/min 启动方式:回复式手拉起动 燃油种类：汽油 工作状态外形尺寸：mm1640*1050*970作业速度：0.1~0.3m/s 扶把震动≤50 作业小时生产率：≥0.03hm2（h.m） 单位作业面积燃油消耗量：≤35kg/hm2 工作幅宽：1050mm发动机输出：直联 刀辊：齿轮转动 刀辊设计转速：快档145/min 慢档：103r/min最大回转半径180mm总安装倒数：32把 旋耕刀星号：旱地刀 主离合器形式：摩擦片式 状态：常开 | 4.0 | 购机补贴(非通用类) | 2023-12-31 | 重庆市 | 评阅通过 | 初评员：通过 复评员：通过 | 初评员：通过 复评员：通过
135 | 耕整地机械 | 耕地机械 | 微型耕耘机 | 功率4kW及以上微耕机 | 重庆浩发机械制造有限公司 | 微耕机 | 1WG4.05-105FC-ZC | 配套功率:4.05kW;动力:柴油机动力 | 配套标定功率：4.05KW 标定转速：3600r/min 启动方式:反冲式手拉起动 燃油种类：柴油 工作状态外形尺寸：mm1660*1050*975作业速度：0.1~0.3m/s 扶把震动≤50 作业小时生产率：≥0.04hm2（h.m） 单位作业面积燃油消耗量：≤30kg/hm2 工作幅宽：1050mm发动机输出：直联 刀辊：齿轮转动 刀辊设计转速：快档115/min 慢档：90r/min最大回转半径180mm总安装倒数：32把 旋耕刀星号：旱地刀 主离合器形式：摩擦片式 状态：常开 | 4.05 | 购机补贴(非通用类) | 2023-12-31 | 重庆市 | 评阅通过 | 初评员：通过 复评员：通过 | 初评员：通过 复评员：通过
136 | 耕整地机械 | 耕地机械 | 微型耕耘机 | 功率4kW及以上微耕机 | 重庆浩发机械制造有限公司 | 微耕机 | 1WG4.0-70FQ-ZC | 配套功率:4.0kW;动力:汽油机动力 | 配套标定功率：4.0KW 标定转速：3600r/min 启动方式:回复手拉起动 燃油种类：汽油 工作状态外形尺寸：mm1400*710*940作业速度：0.05~0.2m/s 扶把震动≤50 作业小时生产率：≥0.03hm2（h.m） 单位作业面积燃油消耗量：≤35kg/hm2 工作幅宽：700mm发动机输出：直联 刀辊：齿轮转动 刀辊设计转速：220r/min最大回转半径155mm总安装倒数：24把 旋耕刀星号：旱地刀 主离合器形式：摩擦片式 状态：常开 | 4.0 | 购机补贴(非通用类) | 2023-12-31 | 重庆市 | 评阅通过 | 初评员：通过 复评员：通过 | 初评员：通过 复评员：通过
137 | 耕整地机械 | 耕地机械 | 微型耕耘机 | 功率4kW及以上微耕机 | 重庆浩发机械制造有限公司 | 微耕机 | 1WG4.1-115FC-ZC | 配套功率:4.1kW;动力:柴油机动力 | 配套标定功率：4.1KW 标定转速：3600r/min 启动方式:回弹式绳索起动 燃油种类：柴油 工作状态外形尺寸：mm1740*1150*1000 作业速度：0.1~0.3m/s 扶把震动≤50 作业小时生产率：≥0.04hm2（h.m） 单位作业面积燃油消耗量：≤35kg/hm2 工作幅宽：1150mm发动机输出：直联 刀辊：齿轮转动 刀辊设计转速：快档140/min 慢档：80r/min最大回转半径180mm总安装倒数：32把 旋耕刀星号：旱地刀 主离合器形式：摩擦片式 状态：常开 | 4.1 | 购机补贴(非通用类) | 2023-12-31 | 重庆市 | 评阅通过 | 初评员：通过 复评员：通过 | 初评员：通过 复评员：通过
138 | 耕整地机械 | 耕地机械 | 微型耕耘机 | 功率4kW及以上微耕机 | 重庆浩发机械制造有限公司 | 微耕机 | 1WG6.3-135FC-ZC | 配套功率:6.3kW;动力:柴油机动力 | 配套标定功率：6.3KW 标定转速：3600r/min 启动方式:回弹式绳索起动 燃油种类：柴油 工作状态外形尺寸：mm1720*1360*990 作业速度：0.1~0.3m/s 扶把震动≤50 作业小时生产率：≥0.04hm2（h.m） 单位作业面积燃油消耗量：≤35kg/hm2 工作幅宽：1350mm发动机输出：直联 刀辊：齿轮转动 刀辊设计转速：快档130/min 慢档：65r/min最大回转半径180mm总安装倒数：38把 旋耕刀星号：旱地刀 主离合器形式：摩擦片式 状态：常开 | 6.3 | 购机补贴(非通用类) | 2023-12-31 | 重庆市 | 评阅通过 | 初评员：通过 复评员：通过 | 初评员：通过 复评员：通过
139 | 耕整地机械 | 耕地机械 | 微型耕耘机 | 功率4kW及以上微耕机 | 重庆浩发机械制造有限公司 | 微耕机 | 1WGCZ5.3-135 | 配套功率:5.3kW;动力:柴油机动力 | 型号名称：1WGCZ5.3-135微耕机；结构型式：手持式；配套发动机标定功率：5.3KW；发动机标定转速：3000r/min；发动机起动方式：手拉起动；发动机燃油种类：柴油；整机外形尺寸（长x宽x高）：1700x1360x1000mm；作业速度：0.1~0.3m/s；扶把振动：≤50m/s²；作业小时生产率≥0.04hm/（h·m）；单位作业面积燃油消耗量：≤35kg/hm²；工作幅宽：1350mm；发动机输出传动方式：直连；刀辊传动方式：齿轮传动；扶把调整幅度（水平方向）：0°；扶把调整幅度（垂直方向）：88°；刀辊设计转速：快档：145；慢档：100r/min；刀辊最大回转半径：170mm；刀辊宗安装刀数：38把；旋耕刀型式：旱地刀；主离合器型式：摩擦片式；主离合器状态：常开 | 5.3 | 购机补贴(非通用类) | 2025-12-27 | 重庆市 | 评阅通过 | 初评员：通过 复评员：通过 | 初评员：通过 复评员：通过
140 | 耕整地机械 | 耕地机械 | 微型耕耘机 | 功率4kW及以上微耕机 | 重庆建业农业科技有限公司 | 微耕机 | 1WGCZ4.05-90 | 配套功率:4.05kW;动力:柴油机动力 | 1.型号名称 :1WGCZ4.05-90型微耕机 2.结构型式 ：手持式 3.配套发动机标定功率：4.05 kW 4.配套发动机标定转速：3600 r/min 5.配套发动机起动方式 ：手拉起动 6.配套发动机燃油种类 ： 柴油 7.整机外形尺寸（长×宽×高）： 1650mm×910mm×950mm 8.作业速度 ： 0.1～0.3 m/s 9.扶把振动： ≤50 m/s2 10.作业小时生产率 ：≥0.04 hm2/(h·m) 11.单位作业面积燃油消耗量：≤30 kg/hm2 12.工作幅宽900 mm 13.发动机输出传动方式 ： 直联 14.刀辊传动方式： 齿轮传动 15.扶把调整幅度（水平方向）：0 º 16.扶把调整幅度（垂直方向）:100º 17.刀辊设计转速：140 r/min 18.刀辊最大回转半径：160 mm 19.刀辊总安装刀数 ：24 20.旋耕刀型式：旱地刀 21.主离合器型式 ： 摩擦片式 22.主离合器状态 ：常开 | 4.05 | 购机补贴(非通用类) | 2026-02-01 | 重庆市 | 评阅通过 | 初评员：通过 复评员：通过 | 初评员：通过 复评员：通过
141 | 耕整地机械 | 耕地机械 | 微型耕耘机 | 功率4kW及以上微耕机 | 重庆建业农业科技有限公司 | 微耕机 | 1WGCZ4.05-90A | 配套功率:4.05kW;动力:柴油机动力 | 1.型号名称 ： 1WGCZ4.05-90A型微耕机 2.结构型式 ： 手持式 3.配套发动机标定功率 4.05kw 4.配套发动机标定转速3600 r/min 5.配套发动机起动方式 ： 手拉起动 6.配套发动机燃油种类 ： 柴油 7.整机外形尺寸（长×宽×高） 1500×910×1000 mm 8.作业速度 0.1～0.3m/s 9.扶把振动 ≤50 m/s2 10.作业小时生产率 ≥0.04 hm2/(h·m) 11.单位作业面积燃油消耗量 ≤30kg/hm2 12.工作幅宽 900mm 13.发动机输出传动方式 ： 直联 14.刀辊传动方式 ： 齿轮传动 15.扶把调整幅度（水平方向） 0 º 16.扶把调整幅度（垂直方向） ） 125 º 17.刀辊设计转速 1档：95r/min；2档：130r/min 18.刀辊最大回转半径 160mm 19.刀辊总安装刀数 ： 24 | 4.05 | 购机补贴(非通用类) | 2026-02-01 | 重庆市 | 评阅通过 | 初评员：通过 复评员：通过 | 初评员：通过 复评员：通过
142 | 耕整地机械 | 耕地机械 | 微型耕耘机 | 功率4kW及以上微耕机 | 重庆建业农业科技有限公司 | 微耕机 | 1WGCZ4.1-102 | 配套功率:4.1kW;动力:柴油机动力 | 1.型号名称： 1WGCZ4.1-102型微耕机 2.结构型式; 手持式 3.配套发动机标定功率:4.1 kW 4.配套发动机标定转速:3600 r/min 5.配套发动机起动方式：手拉起动 6.配套发动机燃油种类; 柴油 7.整机外形尺寸（长×宽×高）: 1750mm×1030mm×1050 mm 8.作业速度:0.1～0.3 m/s 9.扶把振动:≤50 m/s2 10.作业小时生产率: ≥0.04 hm2/(h·m) 11.单位作业面积燃油消耗量: ≤30 kg/hm2 12.工作幅宽: 1020 mm 13.发动机输出传动方式: 直联 14.刀辊传动方式：齿轮传动 15.扶把调整幅度（水平方向）：0º 16.扶把调整幅度（垂直方向）： 110 º 17.刀辊设计转速： 1档：90r/min；2档：150 r/min 18.刀辊最大回转半径：180 mm 19.刀辊总安装刀数： 32 20.旋耕刀型式： 旱地刀 21.主离合器型式：摩擦片式 22.主离合器状态： 常开 | 4.1 | 购机补贴(非通用类) | 2026-02-01 | 重庆市 | 评阅通过 | 初评员：通过 复评员：通过 | 初评员：通过 复评员：通过
143 | 耕整地机械 | 耕地机械 | 微型耕耘机 | 功率4kW及以上微耕机 | 重庆建业农业科技有限公司 | 微耕机 | 1WGCZ5.3-135 | 配套功率:5.3kW;动力:柴油机动力 | 1.型号名称：1WGCZ5.3-135型微耕机 2.结构型式：手持式 3.配套发动机标定功率： 5.3 kW 4.配套发动机标定转速:3000 r/min 5.配套发动机起动方式:手拉起动 6.配套发动机燃油种类:柴油 7.整机外形尺寸（长×宽×高):1750mm×1360mm×1050mm 8.作业速度:0.1～0.3m/s 9.扶把振动:≤50m/s2 10.作业小时生产率:≥0.04hm2/(h·m) 11.单位作业面积燃油消耗量:≤30kg/hm2 12.工作幅宽:mm1350mm 13.发动机输出传动方式:直联 14.刀辊传动方式:齿轮传动 15.扶把调整幅度（水平方向）:0º 16.扶把调整幅度（垂直方向）:110 º 17.刀辊设计转速:1档：90 r/min；2档：135 r/min 18.刀辊最大回转半径:180 mm 19.刀辊总安装刀数: 38 20.旋耕刀型式:旱地刀 21.主离合器型式:摩擦片式 22.主离合器状态: 常开 | 5.3 | 购机补贴(非通用类) | 2026-02-01 | 重庆市 | 评阅通过 | 初评员：通过 复评员：通过 | 初评员：通过 复评员：通过
144 | 耕整地机械 | 耕地机械 | 微型耕耘机 | 功率4kW及以上微耕机 | 重庆建业农业科技有限公司 | 微耕机 | 1WGQD4.0-60 | 配套功率:4.0kW;动力:汽油机动力 | 1.型号名称：1WGQZ4.0-100型微耕机 2.结构型式： 手持式 3.配套发动机标定功率：4 kW 4.配套发动机标定转速：3600 r/min 5.配套发动机起动方式： 手拉起动 6.配套发动机燃油种类 ： 汽油 7.整机外形尺寸（长×宽×高）：1500×1010×1000 mm 8.作业速度：0.1～0.3 m/s 9.扶把振动：≤50 m/s2 10.作业小时生产率：≥0.04 hm2/(h·m) 11.单位作业面积燃油消耗量： ≤35 kg/hm2 12.工作幅宽： 1000 mm 13.发动机输出传动方式： 直联 14.刀辊传动方式：齿轮传动 15.扶把调整幅度：（水平方向）0 º 16.扶把调整幅度（垂直方向） 125 º 17.刀辊设计转速：1档：95；2档：130 r/min 18.刀辊最大回转半径：160 mm 19.刀辊总安装刀数：24 20.旋耕刀型式： 旱地刀 21.主离合器型式： 摩擦片式 22.主离合器状态：常开 | 4.0 | 购机补贴(非通用类) | 2026-02-01 | 重庆市 | 评阅通过 | 初评员：通过 复评员：通过 | 初评员：通过 复评员：通过
145 | 耕整地机械 | 耕地机械 | 微型耕耘机 | 功率4kW及以上微耕机 | 重庆建业农业科技有限公司 | 微耕机 | 1WGQZ4.0-100 | 配套功率:4.0kW;动力:汽油机动力 | 1.型号名称：1WGQZ4.0-100型微耕机 2.结构型式： 手持式 3.配套发动机标定功率：4 kW 4.配套发动机标定转速：3600 r/min 5.配套发动机起动方式： 手拉起动 6.配套发动机燃油种类 ： 汽油 7.整机外形尺寸（长×宽×高）：1500×1010×1000 mm 8.作业速度：0.1～0.3 m/s 9.扶把振动：≤50 m/s2 10.作业小时生产率：≥0.04 hm2/(h·m) 11.单位作业面积燃油消耗量： ≤35 kg/hm2 12.工作幅宽： 1000 mm 13.发动机输出传动方式： 直联 14.刀辊传动方式：齿轮传动 15.扶把调整幅度：（水平方向）0 º 16.扶把调整幅度（垂直方向） 125 º 17.刀辊设计转速：1档：95；2档：130 r/min 18.刀辊最大回转半径：160 mm 19.刀辊总安装刀数：24 20.旋耕刀型式： 旱地刀 21.主离合器型式： 摩擦片式 22.主离合器状态：常开 | 4.0 | 购机补贴(非通用类) | 2026-02-01 | 重庆市 | 评阅通过 | 初评员：通过 复评员：通过 | 初评员：通过 复评员：通过
146 | 耕整地机械 | 耕地机械 | 微型耕耘机 | 功率4kW及以上微耕机 | 重庆建业农业科技有限公司 | 微耕机 | 1WGQZ4.0-90 | 配套功率:4.0kW;动力:汽油机动力 | 1.型号名称 :1WGQZ4.0-90型微耕机 2.结构型式 : 手持式 3.配套发动机标定功率:4kW 4.配套发动机标定转速; 3600 r/min 5.配套发动机起动方式:手拉起动 6.配套发动机燃油种类:汽油 7.整机外形尺寸（长×宽×高）: 1400 mm×910 mm×950 mm 8.作业速度:0.1～0.3 m/s 9.扶把振动 :≤50 m/s2 10.作业小时生产率:≥0.04 hm2/(h·m) 11.单位作业面积燃油消耗量: ≤35 kg/hm2 12.工作幅宽 900 mm 13.发动机输出传动方式:直联 14.刀辊传动方式:齿轮传动 15.扶把调整幅度（水平方向）: 0º 16.扶把调整幅度（垂直方向）:155º 17.刀辊设计转速:160 r/min 18.刀辊最大回转半径:160 mm 19.刀辊总安装刀数:24 20.旋耕刀型式:旱地刀 21.主离合器型式: 摩擦片式 22.主离合器状态: 常开 | 4.0 | 购机补贴(非通用类) | 2026-02-01 | 重庆市 | 评阅通过 | 初评员：通过 复评员：通过 | 初评员：通过 复评员：通过
147 | 耕整地机械 | 耕地机械 | 微型耕耘机 | 功率4kW及以上微耕机 | 重庆建业农业科技有限公司 | 微耕机 | 1WGQZ4.0-90A | 配套功率:4.0kW;动力:汽油机动力 | 1.型号名称：1WGQZ4.0-90A型微耕机 2.结构型式： 手持式 3.配套发动机标定功率：4kW 4.配套发动机标定转速：3600r/min 5.配套发动机起动方式：手拉起动 6.配套发动机燃油种类： 汽油 7.整机外形尺寸（长×宽×高）：1650 mm×910 mm×950 mm 8.作业速度: 0.1～0.3m/s 9.扶把振动: ≤50m/s2 10.作业小时生产率: ≥0.04hm2/(h·m) 11.单位作业面积燃油消耗量: ≤35kg/hm2 12.工作幅宽:900 mm 13.发动机输出传动方式:直联 14.刀辊传动方式:齿轮传动 15.扶把调整幅度（水平方向）:0 º 16.扶把调整幅度（垂直方向）:100º 17.刀辊设计转速:140 r/min 18.刀辊最大回转半径:160mm 19.刀辊总安装刀数:24 20.旋耕刀型式:旱地刀 21.主离合器型式：摩擦片式 22.主离合器状态：常开 | 4.0 | 购机补贴(非通用类) | 2026-02-01 | 重庆市 | 评阅通过 | 初评员：通过 复评员：通过 | 初评员：通过 复评员：通过
148 | 耕整地机械 | 耕地机械 | 微型耕耘机 | 功率4kW及以上微耕机 | 重庆箭驰机械有限公司 | 微耕机 | 1WGCZ6.4-105 | 配套功率:6.4kW;动力:柴油机动力 | 结构形式：手持式，发动机标定功率：6.4（KW），发动机额定转速：3600（r/min），发动机起动方式：手拉起动，发动机燃油种类：柴油，外形尺寸（长x宽x高）：1700x1060x1000(mm)，作业速度：0.1-0.3（m/s）,扶把振动：≤50（m/s2），作业小时生产率：≥0.04（h㎡/(h·m)）单位作业面积燃油消耗量：≤30（kg/h㎡），工作幅宽：1050（mm），发动机输出传动方式：直联，刀辊传动方式：齿轮传动，扶把调整幅度（水平方向）：0（°），扶把调整幅度（垂直方向）：115（°），刀辊转速：I档：60；II档：120；III档:150（r/min），刀辊最大回转半径：175（mm），刀辊总安装刀数：32，旋耕刀型式：旱地刀，主离合器型式：摩擦片式，主离合器状态：常开。 | 6.4 | 购机补贴(非通用类) | 2027-05-26 | 重庆市 | 评阅通过 | 初评员：通过 复评员：通过 | 初评员：通过 复评员：通过
149 | 耕整地机械 | 耕地机械 | 微型耕耘机 | 功率4kW及以上微耕机 | 重庆箭驰机械有限公司 | 微耕机 | 1WGQZ4.0-95C | 配套功率:4.0kW;动力:汽油机动力 | 结构形式：手持式，发动机标定功率：4.0（KW），发动机额定转速：3600（r/min），发动机起动方式：手拉起动，发动机燃油种类：汽油，外形尺寸（长x宽x高）：1550x960x975(mm)，作业速度：0.1-0.3（m/s）,扶把振动：≤50（m/s2），作业小时生产率：≥0.04（h㎡/(h·m)）单位作业面积燃油消耗量：≤35（kg/h㎡），工作幅宽：950（mm），发动机输出传动方式：直联，刀辊传动方式：齿轮传动，扶把调整幅度（水平方向）：0（°），扶把调整幅度（垂直方向）：220（°），刀辊转速：I档：85；II档：130；III档:150（r/min），刀辊最大回转半径：175（mm），刀辊总安装刀数：32，旋耕刀型式：旱地刀，主离合器型式：摩擦片式，主离合器状态：常开。 | 4.0 | 购机补贴(非通用类) | 2027-05-26 | 重庆市 | 评阅通过 | 初评员：通过 复评员：通过 | 初评员：通过 复评员：通过
150 | 耕整地机械 | 耕地机械 | 微型耕耘机 | 功率4kW及以上微耕机 | 重庆箭驰机械有限公司 | 微耕机 | 1WGQZ4.0-95C-1 | 配套功率:4.0kW;动力:汽油机动力 | 结构形式：手持式，发动机标定功率：4.0（KW），发动机额定转速：3600（r/min），发动机起动方式：手拉起动，发动机燃油种类：汽油，外形尺寸（长x宽x高）：1500x960x965(mm)，作业速度：0.1-0.3（m/s）,扶把振动：≤50（m/s2），作业小时生产率：≥0.04（h㎡/(h·m)）单位作业面积燃油消耗量：≤35（kg/h㎡），工作幅宽：950（mm），发动机输出传动方式：直联，刀辊传动方式：齿轮传动，扶把调整幅度（水平方向）：0（°），扶把调整幅度（垂直方向）：220（°），刀辊转速：I档：85；II档：130；III档:150（r/min），刀辊最大回转半径：175（mm），刀辊总安装刀数：32，旋耕刀型式：旱地刀，主离合器型式：摩擦片式，主离合器状态：常开。 | 4.0 | 购机补贴(非通用类) | 2027-05-26 | 重庆市 | 评阅通过 | 初评员：通过 复评员：通过 | 初评员：通过 复评员：通过
151 | 耕整地机械 | 耕地机械 | 微型耕耘机 | 功率4kW及以上微耕机 | 重庆箭驰机械有限公司 | 微耕机 | 1WGQZ4.0-95C-2 | 配套功率:4.0kW;动力:汽油机动力 | 结构形式：手持式，发动机标定功率：4.0（KW），发动机额定转速：3600（r/min），发动机起动方式：手拉起动，发动机燃油种类：汽油，外形尺寸（长x宽x高）：1500x960x970(mm)，作业速度：0.1-0.3（m/s）,扶把振动：≤50（m/s2），作业小时生产率：≥0.04（h㎡/(h·m)）单位作业面积燃油消耗量：≤35（kg/h㎡），工作幅宽：950（mm），发动机输出传动方式：直联，刀辊传动方式：齿轮传动，扶把调整幅度（水平方向）：0（°），扶把调整幅度（垂直方向）：220（°），刀辊转速：慢档：80；快档：125（r/min），刀辊最大回转半径：175（mm），刀辊总安装刀数：32，旋耕刀型式：旱地刀，主离合器型式：摩擦片式，主离合器状态：常开。 | 4.0 | 购机补贴(非通用类) | 2027-05-26 | 重庆市 | 评阅通过 | 初评员：通过 复评员：通过 | 初评员：通过 复评员：通过
152 | 耕整地机械 | 耕地机械 | 微型耕耘机 | 功率4kW及以上微耕机 | 重庆箭驰机械有限公司 | 微耕机 | 1WGQZ4.0-95C-3 | 配套功率:4.0kW;动力:汽油机动力 | 结构形式：手持式，发动机标定功率：4.0（KW），发动机额定转速：3600（r/min），发动机起动方式：手拉起动，发动机燃油种类：汽油，外形尺寸（长x宽x高）：1500x960x960(mm)，作业速度：0.1-0.3（m/s）,扶把振动：≤50（m/s2），作业小时生产率：≥0.04（h㎡/(h·m)）单位作业面积燃油消耗量：≤35（kg/h㎡），工作幅宽：950（mm），发动机输出传动方式：直联，刀辊传动方式：齿轮传动，扶把调整幅度（水平方向）：0（°），扶把调整幅度（垂直方向）：105（°），刀辊转速：慢档：80；快档：125（r/min），刀辊最大回转半径：175（mm），刀辊总安装刀数：32，旋耕刀型式：旱地刀，主离合器型式：摩擦片式，主离合器状态：常开。 | 4.0 | 购机补贴(非通用类) | 2027-05-26 | 重庆市 | 评阅通过 | 初评员：通过 复评员：通过 | 初评员：通过 复评员：通过
153 | 耕整地机械 | 耕地机械 | 微型耕耘机 | 功率4kW及以上微耕机 | 重庆康博特机械有限公司 | 微耕机 | 1WGCZ4.05-100B | 配套功率:4.05kW;动力:柴油机动力 | 配套发动机型号名称：KM173FAD柴油机；配套发动机标定功率：4.05KW；配套发动机标定转速：3600r/min；工作幅宽：1000mm；发动机输出传动方式：直联；刀辊传动方式：齿轮传动；旋耕刀型式：旱地刀 | 4.05 | 购机补贴(非通用类) | 2026-11-18 | 重庆市 | 评阅通过 | 初评员：通过 复评员：通过 | 初评员：通过 复评员：通过
154 | 耕整地机械 | 耕地机械 | 微型耕耘机 | 功率4kW及以上微耕机 | 重庆康博特机械有限公司 | 微耕机 | 1WGCZ4.05-100C | 配套功率:4.05kW;动力:柴油机动力 | 配套发动机型号名称：KM173FAD柴油机；配套发动机标定功率：4.05KW；配套发动机标定转速：3600r/min；工作幅宽：1000mm；发动机输出传动方式：直联；刀辊传动方式：齿轮传动；旋耕刀型式：旱地刀 | 4.05 | 购机补贴(非通用类) | 2026-11-18 | 重庆市 | 评阅通过 | 初评员：通过 复评员：通过 | 初评员：通过 复评员：通过
155 | 耕整地机械 | 耕地机械 | 微型耕耘机 | 功率4kW及以上微耕机 | 重庆康博特机械有限公司 | 微耕机 | 1WGQD4.0-33 | 配套功率:4.0kW;动力:汽油机动力 | 配套发动机型号：YH170F/P；配套发动机标定功率：4.0KW；配套发动机制造生产企业：重庆耀虎动力机械有限公司；排放阶段：国家第二阶段 | 4.0 | 购机补贴(非通用类) | 2026-11-18 | 重庆市 | 评阅通过 | 初评员：通过 复评员：通过 | 初评员：通过 复评员：通过
156 | 耕整地机械 | 耕地机械 | 微型耕耘机 | 功率4kW及以上微耕机 | 重庆康博特机械有限公司 | 微耕机 | 1WGQD4.0-33A | 配套功率:4.0kW;动力:汽油机动力 | 配套发动机型号：YH170F/P；配套发动机标定功率：4.0KW；配套发动机标定转速：3600r/min；工作幅宽：330mm；发动机输出传动方式：皮带传动；刀棍传动方式：链条传动；旋耕刀型式：旱地刀 | 4.0 | 购机补贴(非通用类) | 2026-11-18 | 重庆市 | 评阅通过 | 初评员：通过 复评员：通过 | 初评员：通过 复评员：通过
157 | 耕整地机械 | 耕地机械 | 微型耕耘机 | 功率4kW及以上微耕机 | 重庆铭辉动力机械有限公司 | 微耕机 | 1WGCZ4.05-100 | 配套功率:4.05kW;动力:柴油机动力 | 1WG4.05-100型微耕机配置参数：173F国3动力一台，排放标准第三阶段；标定功率4.05KW/3600r/min/，直联传动箱一套，刀具最大工作宽幅1000MM，配23方3片4组旱地刀一套，23方高效水田轮一套. | 4.05 | 购机补贴(非通用类) | 2026-09-17 | 重庆市 | 评阅通过 | 初评员：通过 复评员：通过 | 初评员：通过 复评员：通过
158 | 耕整地机械 | 耕地机械 | 微型耕耘机 | 功率4kW及以上微耕机 | 重庆铭辉动力机械有限公司 | 微耕机 | 1WGCZ4.1-105 | 配套功率:4.1kW;动力:柴油机动力 | 1WGCZ4.1-105型微耕机配置为：直连传动箱体一套，400-8轮胎一套，国3排放标准178动力一台/配刀具2套（3片4组防缠刀一台，高效水田轮一套）。刀具工作宽幅1050MM | 4.1 | 购机补贴(非通用类) | 2026-09-17 | 重庆市 | 评阅通过 | 初评员：通过 复评员：通过 | 初评员：通过 复评员：通过
159 | 耕整地机械 | 耕地机械 | 微型耕耘机 | 功率4kW及以上微耕机 | 重庆铭辉动力机械有限公司 | 微耕机 | 1WGCZ5.3-135 | 配套功率:5.3kW;动力:柴油机动力 | 1WGCZ5.3-135型号微耕机配直连传动箱体1套/400-8轮胎一对，国3排放标186F动力一台，刀具标配2套（防缠刀，水田轮）刀具工作宽幅1350mm | 5.3 | 购机补贴(非通用类) | 2026-09-17 | 重庆市 | 评阅通过 | 初评员：通过 复评员：通过 | 初评员：通过 复评员：通过
160 | 耕整地机械 | 耕地机械 | 微型耕耘机 | 功率4kW及以上微耕机 | 重庆铭辉动力机械有限公司 | 微耕机 | 1WGCZ6.3-135 | 配套功率:6.3kW;动力:柴油机动力 | 1WGCZ6.3-135型微耕机主要配置：外形尺寸：长×宽×高1800mm×1360mm×1050mm 工作幅宽：135cm 结构质量：110KG 传动方式 ：（发动机输出）直联 传动方式：（刀辊）齿轮传动 旋耕刀型号：旱地刀 总安装刀数量：38把 主离合器方式：摩擦片式 | 6.3 | 购机补贴(非通用类) | 2026-09-17 | 重庆市 | 评阅通过 | 初评员：通过 复评员：通过 | 初评员：通过 复评员：通过
161 | 耕整地机械 | 耕地机械 | 微型耕耘机 | 功率4kW及以上微耕机 | 重庆铭辉动力机械有限公司 | 微耕机 | 1WGQD4.0-95 | 配套功率:4.0kW;动力:汽油机动力 | 1WGQD4.0-95型微耕机： 外形尺寸：（长×宽×高）1600mm×960mm×950mm 工作幅宽：95CM 结构质量：90KG 传动方式（发动机输出）：皮带传动 传动方式（刀辊）：链条传动 旋耕刀型号：旱地刀 总安装刀片数量：24把 主离合器方式：张紧轮式 | 4.0 | 购机补贴(非通用类) | 2026-09-17 | 重庆市 | 评阅通过 | 初评员：通过 复评员：通过 | 初评员：通过 复评员：通过
162 | 耕整地机械 | 耕地机械 | 微型耕耘机 | 功率4kW及以上微耕机 | 重庆铭辉动力机械有限公司 | 微耕机 | 1WGQZ4.0-100 | 配套功率:4.0kW;动力:汽油机动力 | 1WGCZ4.0-100型微耕机主要配置：外形尺寸：长×宽×高1600mm×1010mm×1000mm 工作幅宽：100CM 结构质量：90KG 传动方式 （发动机输出）：直联 传动方式（刀辊）：齿轮传动 旋耕刀型号：旱地刀 总安装刀数量：24把 主离合器方式：摩擦片式 | 4.0 | 购机补贴(非通用类) | 2026-09-17 | 重庆市 | 评阅通过 | 初评员：通过 复评员：通过 | 初评员：通过 复评员：通过
163 | 耕整地机械 | 耕地机械 | 微型耕耘机 | 功率4kW及以上微耕机 | 重庆铭辉动力机械有限公司 | 微耕机 | 1WGQZ4.0-66 | 配套功率:4.0kW;动力:汽油机动力 | 1WGQZ4.0-66耕机配置参数：配汽油发动机型号MH170F动力一台，配套发动机标定转速：3600r/min， 标定功率：4.0KW，耕机工作宽幅660MM，配2+1松土刀或者开沟刀. | 4.0 | 购机补贴(非通用类) | 2026-09-17 | 重庆市 | 评阅通过 | 初评员：通过 复评员：通过 | 初评员：通过 复评员：通过
164 | 耕整地机械 | 耕地机械 | 微型耕耘机 | 功率4kW及以上微耕机 | 重庆速豹机械制造有限公司 | 微耕机 | 1WGQD4.0-50 | 配套功率:4.0kW;动力:汽油机动力 | 型号名称：1WGQD4.0-50型微耕机； 结构形式：手持式；配套发动机标定功率KW：4.0；配套发动机标定转速r/min：3600;配套发动机启动方式：手拉起动；配套发动机燃油种类：汽油； 整机外形尺寸（长X宽X高）mm:1300×500×900；作业速度：m/s0.05~0.2;扶把振动：≤50m/s2；作业小时生产率：h㎡/(h·m)≥0.02;单位作业面积燃油消耗量：kg/h㎡≤60;工作宽幅mm：500; 发动机输出传动方式：皮带联接；刀棍传动方式：链条传动；扶把调整幅度（水平方向）：0（º）扶把调整幅度（垂直方向）35（º）；刀棍设计转速r/min：340；刀棍最大回转半径mm:135; 总安装刀数：12；旋耕刀型式：旱地刀； 主离合器型式：张紧轮式。主离合器状态：常开。 | 4.0 | 购机补贴(非通用类) | 2027-05-26 | 重庆市 | 评阅通过 | 初评员：通过 复评员：通过 | 初评员：通过 复评员：通过
165 | 耕整地机械 | 耕地机械 | 微型耕耘机 | 功率4kW及以上微耕机 | 重庆速豹机械制造有限公司 | 微耕机 | 1WGQD4.0-50A | 配套功率:4.0kW;动力:汽油机动力 | 型号名称：1WGQD4.0-50A型微耕机； 结构形式：手持式；配套发动机标定功率KW：4.0；配套发动机标定转速r/min：3600;配套发动机启动方式：手拉起动；配套发动机燃油种类：汽油； 整机外形尺寸（长X宽X高）mm:1300×500×970；作业速度：m/s0.05~0.2;扶把振动：≤50m/s2；作业小时生产率：h㎡/(h·m)≥0.02;单位作业面积燃油消耗量：kg/h㎡≤60;工作宽幅mm：500; 发动机输出传动方式：皮带联接；刀棍传动方式：链条传动；扶把调整幅度（水平方向）：0（º）扶把调整幅度（垂直方向）35（º）；刀棍设计转速r/min：340；刀棍最大回转半径mm:135; 总安装刀数：12；旋耕刀型式：旱地刀； 主离合器型式：张紧轮式。主离合器状态：常开。 | 4.0 | 购机补贴(非通用类) | 2027-05-26 | 重庆市 | 评阅通过 | 初评员：通过 复评员：通过 | 初评员：通过 复评员：通过
166 | 耕整地机械 | 耕地机械 | 微型耕耘机 | 功率4kW及以上微耕机 | 重庆万合鼎盛机械制造有限公司 | 微耕机 | 1WG4.0-105FQ-ZC | 配套功率:4.0kW;动力:汽油机动力 | 1、型号名称：1WG4.0-105FQ-ZC型微型耕耘机；2、结构型式：手持式，3、配套发动机标定功率：4.0kW，4、标定转速：3600r/min，配套发动机起动方式：手拉起动；5、配套发动机燃油种类：汽油，5、工作状态外形尺寸（长×宽×高）：1630×1050×920mm；6、作业速度：0.1~03，7、扶把振动：≤50m/s²，8、作业小时生产率：≥0.04hm²/（h·m），9、单位作业面积燃油消耗量：≤35kg/hm²，10、工作幅宽：1050mm，、11、传动方式发动机输出：直联，12、刀辊传动方式：齿轮传动、13、扶把调整幅度水平方向：0°，14、垂直方向：107°，14、刀辊转速：快档：145r/min；慢档：100r/min，15、刀辊最大回转半径：180mm，16、刀辊总安装刀数：32/把，16、旋耕刀型号：旱地刀；17、主离合器型式：摩擦片式，18、状态：常开； | 4.0 | 购机补贴(非通用类) | 2026-12-29 | 重庆市 | 评阅通过 | 初评员：通过 复评员：通过 | 初评员：通过 复评员：通过
167 | 耕整地机械 | 耕地机械 | 微型耕耘机 | 功率4kW及以上微耕机 | 重庆万合鼎盛机械制造有限公司 | 微耕机 | 1WG4.05-105FC-ZC | 配套功率:4.05kW;动力:柴油机动力 | 配套标定功率：4.05KW 标定转速：3600r/min 启动方式:手拉起动 燃油种类：柴油 工作状态外形尺寸：mm1630*1050*960 作业速度：0.1~0.3m/s 扶把震动≤50 作业小时生产率：≥0.04hm²（h.m） 单位作业面积燃油消耗量：≤30kg/hm² 工作幅宽：1050mm发动机输出：直联 刀辊：齿轮转动 刀辊设计转速：快档135/min 慢档：95r/min最大回转半径180mm总安装倒数：32把 旋耕刀型式：旱地刀 主离合器形式：摩擦片式 状态：常开 | 4.05 | 购机补贴(非通用类) | 2023-12-31 | 重庆市 | 评阅通过 | 初评员：通过 复评员：通过 | 初评员：通过 复评员：通过
168 | 耕整地机械 | 耕地机械 | 微型耕耘机 | 功率4kW及以上微耕机 | 重庆万合鼎盛机械制造有限公司 | 微耕机 | 1WG4.1-115FC-ZC | 配套功率:4.0kW;动力:柴油机动力 | 1、型号名称：1WG4.1-115FC-ZC微耕机；2、结构型式：手持式；3、配套发动机标定功率：4.1kW，标定转速：3600r/min，发动机起动方式：手拉起动；发动机燃油种类：柴油；4、工作状态外形尺寸（长×宽×高）：1740×1150×1000mm；5、扶把振动：≤50m/s²；作业小时生产率：≥0.04hm²（h·m）；单位作业面积燃油消耗量≤30kg/hm²；6、工作幅宽：1150mm；7、传动方式发动机输出：直联，刀辊：齿轮传动；8、扶把调整幅度水平方向：0°，垂直方向：85°；9、刀辊设计转速：快档：140；慢档：80r/min；10、刀辊最大回转半径：180mm；11、刀辊总安装刀数：32/把；12、旋耕刀型号：旱地刀；13、主离合器型式：摩擦片式，状态：常开； | 4.1 | 购机补贴(非通用类) | 2023-12-31 | 重庆市 | 评阅通过 | 初评员：通过 复评员：通过 | 初评员：通过 复评员：通过
169 | 耕整地机械 | 耕地机械 | 微型耕耘机 | 功率4kW及以上微耕机 | 重庆万合鼎盛机械制造有限公司 | 微耕机 | 1WG5.7-135FC-ZC | 配套功率:5.7kW;动力:柴油机动力 | 配套标定功率：5.7KW 标定转速：3000r/min 启动方式:手拉起动 燃油种类：柴油 工作状态外形尺寸：mm1740*1360*1000 作业速度：0.1~0.3m/s 作业小时生产率：≥0.04hm²（h.m） 单位作业面积燃油消耗量：≤35kg/hm² 工作幅宽：1350mm发动机输出：直联 刀辊：齿轮转动 刀辊设计转速：快档135/min 慢档：80r/min最大回转半径180mm总安装刀数：38把 旋耕刀型号：旱地刀 主离合器型式：摩擦片式 状态：常开 | 5.7 | 购机补贴(非通用类) | 2023-12-31 | 重庆市 | 评阅通过 | 初评员：通过 复评员：通过 | 初评员：通过 复评员：通过
170 | 耕整地机械 | 耕地机械 | 微型耕耘机 | 功率4kW及以上微耕机 | 重庆万合鼎盛机械制造有限公司 | 微耕机 | 1WG6.5-135FC-ZC | 配套功率:6.5kW;动力:柴油机动力 | 型号名称：1WG6.5-135FC-ZC;配套发动机标定功率：6.5KW;标定转速：3600r/min；起动方式：电控起动；燃油种类：柴油；工作状态外形尺寸（长X宽X高）：1860X1360X997mm；作业速度：0.1~0.3m/s；作业小时生产率：≥0.04hm²/（h·m）单位作业面积燃油消耗量：≤35kg/hm²；工作幅宽：1350mm；传动方式发动机输出;直联；刀辊：齿轮传动；扶把调整幅度水平方向：0°，垂直方向：70°；刀辊设计转速：快档;145r/min;慢档：85r/min；最大回转半径：180mm；总安装刀数;38/把；旋耕刀型号：旱地刀；主离合器型式：摩擦片式，状态：常开； | 6.5 | 购机补贴(非通用类) | 2022-12-31 | 重庆市 | 评阅通过 | 初评员：通过 复评员：通过 | 初评员：通过 复评员：通过
171 | 耕整地机械 | 耕地机械 | 微型耕耘机 | 功率4kW及以上微耕机 | 重庆万合鼎盛机械制造有限公司 | 微耕机 | 1WGCZ6.3-135 | 配套功率:6.3kW;动力:柴油机动力 | 1、型号名称：1WGCZ6.3-135微耕机；2、结构型式：手持式；3、配套发动机标定功率：6.3kW，标定转速：3600r/min，3、配套发动机起动方式：手拉起动；6、配套发动机燃油种类：柴油；7、整机外形尺寸（长×宽×高）：1720X1360X1030mm；8作业速度;0.1~0.3m/s；9、扶把振动：≤50m/s²；10、作业小时生产率：≥0.04hm²/（h·m）；11、单位作业面积燃油消耗量 ：≤35kg/hm²；12、工作幅宽：1350mm；13、传动方式发动机输出：直联，刀辊：齿轮传动；14、扶把调整幅度水平方向：0°，垂直方向：100°；15刀辊转速：快档：145；慢档：100；16、刀辊最大回转半径：170mm;17、刀辊总安装刀数：38/把；18、旋耕刀型号：旱地刀；19、主离合器型式：摩擦片式，状态：常开； | 6.3 | 购机补贴(非通用类) | 2025-12-27 | 重庆市 | 评阅通过 | 初评员：通过 复评员：通过 | 初评员：通过 复评员：通过
172 | 耕整地机械 | 耕地机械 | 微型耕耘机 | 功率4kW及以上微耕机 | 重庆耀虎动力机械有限公司 | 微耕机 | 1WG4.0-90FQ-ZCA | 配套功率:4.0kW;动力:汽油机动力 | 外形尺寸（长×宽×高)mm：1400×905×950x；工作幅宽(cm)900mm；结构质量（kg）：64KG；传动方式（发动机输出）：直联；传动方式（刀辊）：齿轮传动；旋耕刀型号：旱地刀；总安装刀数量(把)：24；主离合器型式：离心式。 | 4.0 | 购机补贴(非通用类) | 2026-10-21 | 重庆市 | 评阅通过 | 初评员：通过 复评员：通过 | 初评员：通过 复评员：通过
173 | 耕整地机械 | 耕地机械 | 微型耕耘机 | 功率4kW及以上微耕机 | 重庆优悠动力科技有限公司 | 微耕机 | 1WGCZ4.05-100 | 配套功率:4.05kW;动力:柴油机动力 | 1、型号名称：1WGCZ4.05-100型微耕机 2、结构形式：手持式 3、标定功率：4.05KW 4、标定转速：3600r/min 5、起动方式：手拉起动 6、燃油种类：柴油 7、外形尺寸：1500mm×1000mm×1000mm 8、作业速度：0.1～0.3m/s 9、作业小时生产率：≥0.04h㎡/(h*m) 10、单位作业面积燃油消耗量：30kg/h㎡ 11、工作幅宽：1000mm 12、发动机输出：直联 13、传动方式：齿轮传动 14、扶把调整幅度水平方向：0° 15、扶把调整幅度垂直方向：65° 16、刀辊设计转速：快档135r/min，慢档90r/min 17、刀辊最大回转半径：180mm 18、总安装刀数：32 19、旋耕刀型号：旱地刀 20、主离合器型式：摩擦片式 21、主离合器状态：常开 22、扶把振动：≤50m/s² | 4.05 | 购机补贴(非通用类) | 2027-03-02 | 重庆市 | 评阅通过 | 初评员：通过 复评员：通过 | 初评员：通过 复评员：通过
174 | 耕整地机械 | 耕地机械 | 微型耕耘机 | 功率4kW及以上微耕机 | 重庆优悠动力科技有限公司 | 微耕机 | 1WGCZ4.05-66 | 配套功率:4.05kW;动力:柴油机动力 | 1、型号名称：1WGCZ4.05-66型微耕机 2、结构形式：手持式 3、标定功率：4.05KW 4、标定转速：3600r/min 5、起动方式：手拉起动 6、燃油种类：柴油 7、外形尺寸：1500mm*670mm*950mm 8、作业速度：0.15～0.3m/s 9、扶把振动：≤50m/s² 10、作业小时生产率：≥0.04h㎡/(h*m) 12、单位作业面积燃油消耗量：≤30kg/h㎡ 13、工作幅宽：660mm 14、发动机输出：直联 15、传动方式：齿轮传动 16、扶把调整幅度水平方向：60° 17、扶把调整幅度垂直方向：27° 18、旋耕刀型式：旱地刀 19、刀辊设计转速：175r/min 20、刀辊最大回转半径：180mm 21、总安装刀数：24 22、主离合器型式：摩擦片式 23、主离合器状态：常开 | 4.05 | 购机补贴(非通用类) | 2027-03-02 | 重庆市 | 评阅通过 | 初评员：通过 复评员：通过 | 初评员：通过 复评员：通过
175 | 耕整地机械 | 耕地机械 | 微型耕耘机 | 功率4kW及以上微耕机 | 重庆优悠动力科技有限公司 | 微耕机 | 1WGCZ4.1-105 | 配套功率:4.1kW;动力:柴油机动力 | 1、型号名称：1WGCZ4.1-105型微耕机 2、结构形式：手持式 3、标定功率：4.1KW 4、标定转速：3600r/min 5、起动方式：手拉起动 6、燃油种类：柴油 7、外形尺寸：1650mm×1060mm×950mm 8、作业速度：0.1～0.3m/s 22、扶把振动：≤50m/s² 9、作业小时生产率：≥0.04h㎡/(h*m) 10、单位作业面积燃油消耗量：≤30kg/h㎡ 11、工作幅宽：1050mm 12、发动机输出：直联 13、传动方式：齿轮传动 14、扶把调整幅度水平方向：0° 15、扶把调整幅度垂直方向：40° 16、刀辊设计转速：快档135r/min，慢档90r/min 17、刀辊最大回转半径：180mm 18、总安装刀数：32 19、旋耕刀型号：旱地刀 20、主离合器型式：摩擦片式 21、主离合器状态：常开 | 4.1 | 购机补贴(非通用类) | 2027-03-02 | 重庆市 | 评阅通过 | 初评员：通过 复评员：通过 | 初评员：通过 复评员：通过
176 | 耕整地机械 | 耕地机械 | 微型耕耘机 | 功率4kW及以上微耕机 | 重庆优悠动力科技有限公司 | 微耕机 | 1WGCZ6.3-135 | 配套功率:6.3kW;动力:柴油机动力 | 1、型号名称：1WGCZ6.3-135型微耕机 2、结构形式：手持式 3、标定功率：6.3KW 4、标定转速：3600r/min 5、起动方式：手拉起动 6、燃油种类：柴油 7、外形尺寸：1650mm×1360mm×950mm 8、作业速度：0.1～0.3m/s 9、扶把振动：≤50m/s² 10、作业小时生产率：≥0.04h㎡/(h*m) 11、单位作业面积燃油消耗量：30kg/h㎡ 12、工作幅宽：1350mm 13、发动机输出：直联 14、传动方式：齿轮传动 15、扶把调整幅度水平方向：0° 16、扶把调整幅度垂直方向：40° 17、刀辊设计转速：快档135r/min，慢档90r/min 18、刀辊最大回转半径：180mm 19、总安装刀数：40 20、旋耕刀型号：旱地刀 21、主离合器型式：摩擦片式 22、主离合器状态：常开 | 6.3 | 购机补贴(非通用类) | 2027-03-02 | 重庆市 | 评阅通过 | 初评员：通过 复评员：通过 | 初评员：通过 复评员：通过
177 | 耕整地机械 | 耕地机械 | 微型耕耘机 | 功率4kW及以上微耕机 | 重庆优悠动力科技有限公司 | 微耕机 | 1WGQZ4.0-100 | 配套功率:4.0kW;动力:汽油机动力 | 1、型号名称：1WGQZ4.0-100型微耕机 2、结构型式：手持式 3、配套发动机标定功率：4.0KW 4、配套发动机标定转速：3800r/min 5、配套发动机起动方式：手拉起动 6、配套发动机燃油种类：汽油 7、整机外形尺寸（长×宽×高）：1500mm×1000mm×1000mm 8、作业速度：0.1～0.3m/s 9、扶把振动：≤50m/s² 10、作业小时生产率：≥0.04h㎡/(h*m) 11、单位作业面积燃油消耗量：≤35kg/h㎡ 12、工作幅宽：1000mm 13、发动机输出传动方式：直联 14、刀辊传动方式：齿轮传动 15、扶把调整幅度水平方向：0° 16、扶把调整幅度垂直方向：65° 17、刀辊设计转速：快档：135r/min、慢档：95r/min 18、刀辊最大回转半径：180mm 19、刀辊总安装刀数：32 20、旋耕刀型式：旱地刀 21、主离合器型式：摩擦片式 22、主离合器状态：常开 | 4.0 | 购机补贴(非通用类) | 2027-04-01 | 重庆市 | 评阅通过 | 初评员：通过 复评员：通过 | 初评员：通过 复评员：通过
178 | 耕整地机械 | 耕地机械 | 微型耕耘机 | 功率4kW及以上微耕机 | 重庆优悠动力科技有限公司 | 微耕机 | 1WGQZ4.0-66 | 配套功率:4.0kW;动力:汽油机动力 | 1、型号名称：1WGQZ4.0-66型微耕机 2、结构型式：手持式 3、配套发动机标定功率：4KW 4、配套发动机标定转速：3800r/min 5、配套发动机起动方式：手拉起动 6、配套发动机燃油种类：汽油 7、整机外形尺寸（长×宽×高）：1500mm×670mm×950mm 8、作业速度：0.1～0.3m/s 9、扶把振动：≤50m/s² 10、作业小时生产率：≥0.04h㎡/(h*m) 11、单位作业面积燃油消耗量：≤35kg/h㎡ 12、工作幅宽：660mm 13、发动机输出传动方式：直联 14、刀辊传动方式：齿轮传动 15、扶把调整幅度水平方向：60° 16、扶把调整幅度垂直方向：27° 17、刀辊设计转速：173r/min 18、刀辊最大回转半径：180mm 19、刀辊总安装刀数：24 20、旋耕刀型式：旱地刀 21、主离合器型式：摩擦片式 22、主离合器状态：常开 | 4.0 | 购机补贴(非通用类) | 2027-04-01 | 重庆市 | 评阅通过 | 初评员：通过 复评员：通过 | 初评员：通过 复评员：通过
179 | 耕整地机械 | 耕地机械 | 深松机 | 4-5铲凿铲式深松机 | 万荣县益民农机制造有限公司 | 深松机 | 1S-250 | 深松部件:5个;深松铲结构型式:凿铲式 ;铲间距:500mm | 配套动力范围（kW）：≥66.2；整机外形尺寸（工作状态，长×宽×高)mm：1200×2090×1330；结构型式：悬挂式；振动方式：非振动式；深松铲结构型式：凿铲式；深松铲排列方式：前2后3；深松铲数量：5个；铲间距：50cm；工作幅宽：250cm；深松深度：30～40cm。 | 66.2 | 购机补贴(通用类) | 2022-12-31 | 山西省 | 评阅通过 | 初评员：通过 复评员：通过 | 初评员：通过 复评员：通过
180 | 耕整地机械 | 耕地机械 | 深松机 | 4-5铲偏柱式、全方位式深松机 | 山东菏泽鲁源动力机械有限公司 | 深松机 | 1S-220 | 深松部件:4个;深松铲结构型式:偏柱式 ;铲间距:550mm | 结构形式：悬挂式；振动方式：非振动式；配套动力：73.5~132.4KW（轮式拖拉机）；整机外形尺寸（长X宽X高）：1800X2300X1400mm；工作幅宽：220cm；铲间距：55cm；深松铲结构形式：偏柱曲面铲；深松铲排列方式：二行交错；深松铲数量：4个；耕深≧30cm | 0 | 购机补贴(通用类) | 2026-12-28 | 山东省 | 评阅通过 | 初评员：通过 复评员：通过 | 初评员：通过 复评员：通过
181 | 耕整地机械 | 耕地机械 | 深松机 | 6铲及以上偏柱式、全方位式深松机 | 山东菏泽鲁源动力机械有限公司 | 深松机 | 1S-300 | 深松部件:6个;深松铲结构型式:偏柱式 ;铲间距:500mm | 结构形式：悬挂式；振动方式：非振动式；配套动力：91.9~132.4KW（轮式拖拉机）；整机外形尺寸（长X宽X高）：2200X3100X1400mm；工作幅宽：300cm；铲间距：50cm；深松铲结构形式：偏柱曲面铲；深松铲排列方式：三行交错；深松铲数量：6个；耕深≧30cm | 0 | 购机补贴(通用类) | 2026-12-28 | 山东省 | 评阅通过 | 初评员：通过 复评员：通过 | 初评员：通过 复评员：通过
182 | 耕整地机械 | 耕地机械 | 深松机 | 6铲及以上偏柱式、全方位式深松机 | 天津市振兴机械制造有限公司 | 深松机 | 1S-300 | 深松部件:6个;深松铲结构型式:偏柱式 ;铲间距:600mm | 结构型式：三点悬挂式；工作幅宽：300cm；深松铲结构型式：偏柱式；数量：6个。 | 103.3 | 购机补贴(通用类) | 2026-07-19 | 天津市 | 评阅通过 | 初评员：通过 复评员：通过 | 初评员：通过 复评员：通过
183 | 耕整地机械 | 整地机械 | 埋茬起浆机 | 单轴2.5m及以上埋茬起浆机 | 霸州市仟舜永合工贸有限公司 | 水田平地打浆机 | 1JS-320 | 作业幅宽:3.2m;刀轴:单轴 | 配套动力58.8KW-88.2KW，动力输出轴转速720r/min，单轴框架式，外形尺寸1000mm*3550mm*1100mm，工作幅度3200mm，搅浆刀形式-专用弧型打浆刀，搅桨最终传动方式：双侧边传动-齿轮传动。埋茬最终传动方式-液压传动。搅浆刀辊转速320r/min，最大回转半径180mm，埋茬部件形式-弹齿托板，与拖拉机联接方式-三点悬挂，总安装刀数90把。 | 88.2 | 购机补贴(非通用类) | 2027-01-11 | 河北省 | 评阅通过 | 初评员：通过 复评员：通过 | 初评员：通过 复评员：通过
184 | 耕整地机械 | 整地机械 | 埋茬起浆机 | 单轴2.5m及以上埋茬起浆机 | 霸州市仟舜永合工贸有限公司 | 水田平地打浆机 | 1JS-360 | 作业幅宽:3.6m;刀轴:单轴 | 配套动力66.2KW-95.6KW，动力输出轴转速720r/min，单轴框架式，外形尺寸1120mm*4030mm*1100mm，工作幅度3600mm，搅浆刀形式-专用弧型打浆刀，搅桨最终传动方式：双侧边传动-齿轮传动。埋茬最终传动方式-液压传动。搅浆刀辊转速320r/min，最大回转半径180mm，埋茬部件形式-弹齿托板，与拖拉机联接方式-三点悬挂，总安装刀数100把。 | 95.6 | 购机补贴(非通用类) | 2027-01-11 | 河北省 | 评阅通过 | 初评员：通过 复评员：通过 | 初评员：通过 复评员：通过
185 | 耕整地机械 | 整地机械 | 埋茬起浆机 | 单轴2.5m及以上埋茬起浆机 | 霸州市仟舜永合工贸有限公司 | 水田平地打浆机 | 1JS-400 | 作业幅宽:4m;刀轴:单轴 | 配套动力73.5KW-110.3KW，动力输出轴转速720r/min，单轴框架式，外形尺寸1120mm*4430mm*1100mm，工作幅度4000mm，搅浆刀形式-专用弧型打浆刀，搅桨最终传动方式：双侧边传动-齿轮传动。埋茬最终传动方式-液压传动。搅浆刀辊转速320r/min，最大回转半径180mm，埋茬部件形式-弹齿托板，与拖拉机联接方式-三点悬挂，总安装刀数108把。 | 110.3 | 购机补贴(非通用类) | 2027-01-11 | 河北省 | 评阅通过 | 初评员：通过 复评员：通过 | 初评员：通过 复评员：通过
186 | 耕整地机械 | 整地机械 | 埋茬起浆机 | 单轴2.5m及以上埋茬起浆机 | 佳木斯建华农业装备有限公司 | 水田平地搅浆机 | 1JSN-380 | 作业幅宽:3.9m;刀轴:单轴 | 型号名称:1JSN-380水田平地搅浆机,整机外形尺寸(mm):1030×4030×1160,配套拖拉机标定功率范围(kW):95.5-110.3,配套拖拉机动力输出轴转速(r/min):720,与配套拖拉机联接方式:悬挂式,结构型式:框架式,工作幅宽(mm)：3900，搅浆最终传动方式：中间传动，搅浆刀型式：IT185，搅浆刀总安装数量（把）：96，搅浆刀辊转速（r/min）：296，搅浆刀辊最大回转半径（mm）：185。 | 0 | 购机补贴(非通用类) | 2026-03-29 | 黑龙江 | 评阅通过 | 初评员：通过 复评员：通过 | 初评员：通过 复评员：通过
187 | 耕整地机械 | 整地机械 | 埋茬起浆机 | 单轴2.5m及以上埋茬起浆机 | 佳木斯建华农业装备有限公司 | 水田平地搅浆机 | 1JSN-450 | 作业幅宽:4.615m;刀轴:单轴 | 型号名称:1JSN-450水田平地搅浆机,整机外形尺寸(mm):1030×4790×1150,配套拖拉机标定功率范围(kW):132.3～147,配套拖拉机动力输出轴转速(r/min):720,与配套拖拉机联接方式:悬挂式,结构型式:框架式,工作幅宽(mm)：4615，搅浆最终传动方式：中间传动，搅浆刀型式：IT185，搅浆刀总安装数量（把）：112，搅浆刀辊转速（r/min）：296，搅浆刀辊最大回转半径（mm）：185。 | 0 | 购机补贴(非通用类) | 2026-03-29 | 黑龙江 | 评阅通过 | 初评员：通过 复评员：通过 | 初评员：通过 复评员：通过
188 | 耕整地机械 | 整地机械 | 埋茬起浆机 | 单轴2.5m及以上埋茬起浆机 | 任丘市莲榕机械配件有限公司 | 水田埋茬起浆机 | 1JS-260 | 作业幅宽:2.6m;刀轴:单轴 | 整机外形尺寸（长×宽×高）mm:890×2780×1080 配套拖拉机标定功率范围kW：58.8-73.5 配套拖拉机动力输出轴转速r/min：720 与配套拖拉机连接方式：三点悬挂 结构形式：框架式；单轴 工作幅宽mm：2600 搅浆最终传动方式：双侧边传动；齿轮传动 搅浆刀型式：专用弧形打浆刀 搅浆刀总安装数量：68把 搅浆刀辊转速r/min:296 搅浆刀最大回转半径mm：186 埋茬部件型式：弹齿式 | 66.2 | 购机补贴(非通用类) | 2026-05-23 | 河北省 | 评阅通过 | 初评员：通过 复评员：通过 | 初评员：通过 复评员：通过
189 | 耕整地机械 | 整地机械 | 埋茬起浆机 | 单轴2.5m及以上埋茬起浆机 | 任丘市莲榕机械配件有限公司 | 水田埋茬起浆机 | 1JS-280 | 作业幅宽:2.8m;刀轴:单轴 | 整机外形尺寸（长×宽×高）mm:1290×3140×1050 配套拖拉机标定功率范围kW：58.8-73.5 配套拖拉机动力输出轴转速r/min：720 与配套拖拉机连接方式：三点悬挂 结构形式：框架式；单轴 工作幅宽mm：2800 搅浆最终传动方式：双侧边传动；齿轮传动 搅浆刀型式：专用弧形打浆刀 搅浆刀总安装数量：74把 搅浆刀辊转速r/min:296 搅浆刀最大回转半径mm：186 埋茬部件型式：弹齿式 | 73.5 | 购机补贴(非通用类) | 2026-05-23 | 河北省 | 评阅通过 | 初评员：通过 复评员：通过 | 初评员：通过 复评员：通过
190 | 耕整地机械 | 整地机械 | 埋茬起浆机 | 单轴2.5m及以上埋茬起浆机 | 任丘市莲榕机械配件有限公司 | 水田埋茬起浆机 | 1JS-320 | 作业幅宽:3.2m;刀轴:单轴 | 整机外形尺寸（长×宽×高）mm:1290×3540×1050 配套拖拉机标定功率范围kW：66.1-88.2 配套拖拉机动力输出轴转速r/min：720 与配套拖拉机连接方式：三点悬挂 结构形式：框架式；单轴 工作幅宽mm：3200 搅浆最终传动方式：双侧边传动；齿轮传动 搅浆刀型式：专用弧形打浆刀 搅浆刀总安装数量：86把 搅浆刀辊转速r/min:296 搅浆刀最大回转半径mm：186 埋茬部件型式：弹齿式 | 88.2 | 购机补贴(非通用类) | 2026-05-23 | 河北省 | 评阅通过 | 初评员：通过 复评员：通过 | 初评员：通过 复评员：通过
191 | 耕整地机械 | 整地机械 | 埋茬起浆机 | 单轴2.5m及以上埋茬起浆机 | 任丘市莲榕机械配件有限公司 | 水田埋茬起浆机 | 1JS-360 | 作业幅宽:3.6m;刀轴:单轴 | 整机外形尺寸（长×宽×高）mm:1290×3960×1050 配套拖拉机标定功率范围kW：73.5-110.2 配套拖拉机动力输出轴转速r/min：720 与配套拖拉机连接方式：三点悬挂 结构形式：框架式；单轴 工作幅宽mm：3600 搅浆最终传动方式：双侧边传动；齿轮传动 搅浆刀型式：专用弧形打浆刀 搅浆刀总安装数量：104把 搅浆刀辊转速r/min:296 搅浆刀最大回转半径mm：186 埋茬部件型式：弹齿式 | 110.2 | 购机补贴(非通用类) | 2026-05-23 | 河北省 | 评阅通过 | 初评员：通过 复评员：通过 | 初评员：通过 复评员：通过
192 | 耕整地机械 | 整地机械 | 埋茬起浆机 | 单轴2.5m及以上埋茬起浆机 | 任丘市莲榕机械配件有限公司 | 水田埋茬起浆机 | 1JS-380 | 作业幅宽:3.8m;刀轴:单轴 | 整机外形尺寸（长×宽×高）mm:1290×4180×1050 配套拖拉机标定功率范围kW：73.5-110.2 配套拖拉机动力输出轴转速r/min：720 与配套拖拉机连接方式：三点悬挂 结构形式：框架式；单轴 工作幅宽mm：3800 搅浆最终传动方式：双侧边传动；齿轮传动 搅浆刀型式：专用弧形打浆刀 搅浆刀总安装数量：102把 搅浆刀辊转速r/min:296 搅浆刀最大回转半径mm：186 埋茬部件型式：弹齿式 | 110.2 | 购机补贴(非通用类) | 2026-05-23 | 河北省 | 评阅通过 | 初评员：通过 复评员：通过 | 初评员：通过 复评员：通过
193 | 耕整地机械 | 整地机械 | 埋茬起浆机 | 单轴2.5m及以上埋茬起浆机 | 任丘市莲榕机械配件有限公司 | 水田埋茬起浆机 | 1JS-420 | 作业幅宽:4.2m;刀轴:单轴 | 整机外形尺寸（长×宽×高）mm:1290×4480×1050 配套拖拉机标定功率范围kW：110.2-147.0 配套拖拉机动力输出轴转速r/min：720 与配套拖拉机连接方式：三点悬挂 结构形式：框架式；单轴 工作幅宽mm：4200 搅浆最终传动方式：双侧边传动；齿轮传动 搅浆刀型式：专用弧形打浆刀 搅浆刀总安装数量：118把 搅浆刀辊转速r/min:296 搅浆刀最大回转半径mm：186 埋茬部件型式：弹齿式 | 147.0 | 购机补贴(非通用类) | 2026-05-23 | 河北省 | 评阅通过 | 初评员：通过 复评员：通过 | 初评员：通过 复评员：通过
194 | 耕整地机械 | 整地机械 | 埋茬起浆机 | 单轴2.5m及以上埋茬起浆机 | 盐城市盾田机械制造有限公司 | 水田平地搅浆机 | 1JS-250 | 作业幅宽:2.5m;刀轴:单轴 | 工作幅宽:2.5m；结构型式：圆梁式、单轴；传动方式：单侧边传动、齿轮传动；总安装刀数：62把；旋耕刀型号：T35；整机外形尺寸：1020*2595*1010mm；标定功率范围：36.8-51.5kW、埋茬部件型式：压草弹齿。 | 0 | 购机补贴(非通用类) | 2026-10-07 | 江苏省 | 评阅通过 | 初评员：通过 复评员：通过 | 初评员：通过 复评员：通过
195 | 耕整地机械 | 整地机械 | 埋茬起浆机 | 单轴2.5m及以上埋茬起浆机 | 盐城市盾田机械制造有限公司 | 水田平地搅浆机 | 1JS-260 | 作业幅宽:2.6m;刀轴:单轴 | 工作幅宽:2.6m；结构型式：圆梁式、单轴；传动方式：单侧边传动、齿轮传动；总安装刀数：68把；旋耕刀型号：T35；整机外形尺寸：1020*2795*1010mm；标定功率范围：51.5-58.8kW、埋茬部件型式：压草弹齿。 | 0 | 购机补贴(非通用类) | 2026-10-07 | 江苏省 | 评阅通过 | 初评员：通过 复评员：通过 | 初评员：通过 复评员：通过
196 | 耕整地机械 | 整地机械 | 埋茬起浆机 | 单轴2.5m及以上埋茬起浆机 | 盐城市盾田机械制造有限公司 | 水田平地搅浆机 | 1JS-280 | 作业幅宽:2.8m;刀轴:单轴 | 工作幅宽:2.8m；结构型式：圆梁式、单轴；传动方式：单侧边传动、齿轮传动；总安装刀数：74把；旋耕刀型号：T35；整机外形尺寸：1020*2995*1010mm；标定功率范围：40.4-51.5kW、埋茬部件型式：压草弹齿。 | 0 | 购机补贴(非通用类) | 2026-10-07 | 江苏省 | 评阅通过 | 初评员：通过 复评员：通过 | 初评员：通过 复评员：通过
197 | 耕整地机械 | 整地机械 | 埋茬起浆机 | 单轴2.5m及以上埋茬起浆机 | 盐城市盾田机械制造有限公司 | 水田平地搅浆机 | 1JS-300 | 作业幅宽:3m;刀轴:单轴 | 工作幅宽:3.0m；结构型式：圆梁式、单轴；传动方式：单侧边传动、齿轮传动；总安装刀数：78把；旋耕刀型号：T35；整机外形尺寸：1020*3195*1010mm；标定功率范围：44.1-58.5kW、埋茬部件型式：压草弹齿。 | 0 | 购机补贴(非通用类) | 2026-10-07 | 江苏省 | 评阅通过 | 初评员：通过 复评员：通过 | 初评员：通过 复评员：通过
198 | 耕整地机械 | 整地机械 | 埋茬起浆机 | 单轴2.5m及以上埋茬起浆机 | 盐城市盾田机械制造有限公司 | 水田平地搅浆机 | 1JS-320 | 作业幅宽:3.2m;刀轴:单轴 | 工作幅宽:3.2m；结构型式：圆梁式、单轴；传动方式：单侧边传动、齿轮传动；总安装刀数：84把；旋耕刀型号：T35；整机外形尺寸：1020*3395*1010mm；标定功率范围：51.5-66.2kW、埋茬部件型式：压草弹齿。 | 0 | 购机补贴(非通用类) | 2026-10-07 | 江苏省 | 评阅通过 | 初评员：通过 复评员：通过 | 初评员：通过 复评员：通过
199 | 耕整地机械 | 整地机械 | 埋茬起浆机 | 单轴2.5m及以上埋茬起浆机 | 盐城市盾田机械制造有限公司 | 水田平地搅浆机 | 1JS-340 | 作业幅宽:3.4m;刀轴:单轴 | 工作幅宽:3.4m；结构型式：圆梁式、单轴；传动方式：单侧边传动、齿轮传动；总安装刀数：84把；旋耕刀型号：T35；整机外形尺寸：1020*3395*1010mm；标定功率范围：51.5-66.2kW、埋茬部件型式：压草弹齿。 | 0 | 购机补贴(非通用类) | 2026-10-07 | 江苏省 | 评阅通过 | 初评员：通过 复评员：通过 | 初评员：通过 复评员：通过
200 | 耕整地机械 | 整地机械 | 埋茬起浆机 | 单轴2.5m及以上埋茬起浆机 | 盐城市盾田机械制造有限公司 | 水田平地搅浆机 | 1JS-360 | 作业幅宽:3.6m;刀轴:单轴 | 工作幅宽:3.6m；结构型式：圆梁式、单轴；传动方式：单侧边传动、齿轮传动；总安装刀数：92把；旋耕刀型号：T35；整机外形尺寸：1040*3795*990mm；标定功率范围：73.5-88.2kW、埋茬部件型式：压草弹齿。 | 0 | 购机补贴(非通用类) | 2026-10-07 | 江苏省 | 评阅通过 | 初评员：通过 复评员：通过 | 初评员：通过 复评员：通过
201 | 耕整地机械 | 整地机械 | 埋茬起浆机 | 单轴2.5m及以上埋茬起浆机 | 盐城市盾田机械制造有限公司 | 水田平地搅浆机 | 1JS-400 | 作业幅宽:4m;刀轴:单轴 | 工作幅宽:4.0m；结构型式：圆梁式、单轴；传动方式：双侧边传动、齿轮传动；总安装刀数：102把；旋耕刀型号：T35；整机外形尺寸：1100*4400*1200mm；标定功率范围：69.8-88.2kW、埋茬部件型式：压草弹齿、折叠机械型式：液压折叠。 | 0 | 购机补贴(非通用类) | 2026-10-07 | 江苏省 | 评阅通过 | 初评员：通过 复评员：通过 | 初评员：通过 复评员：通过
202 | 耕整地机械 | 整地机械 | 埋茬起浆机 | 单轴2.5m及以上埋茬起浆机 | 盐城市盾田机械制造有限公司 | 水田平地搅浆机 | 1JS-500 | 作业幅宽:5m;刀轴:单轴 | 工作幅宽:5.0m；结构型式：圆梁式、单轴；传动方式：双侧边传动、齿轮传动；总安装刀数：134把；旋耕刀型号：T35；整机外形尺寸：1100*5400*1200mm；标定功率范围：88.2-110.3kW、埋茬部件型式：压草弹齿、折叠机械型式：液压折叠。 | 0 | 购机补贴(非通用类) | 2026-10-07 | 江苏省 | 评阅通过 | 初评员：通过 复评员：通过 | 初评员：通过 复评员：通过
203 | 耕整地机械 | 整地机械 | 埋茬起浆机 | 单轴2.5m及以上埋茬起浆机 | 盐城市盾田机械制造有限公司 | 可变速水田埋茬打浆机 | 1JSLB-320 | 作业幅宽:3.2m;刀轴:单轴 | 工作幅宽:3.2m；结构型式：圆梁式；传动方式：侧边传动；总安装刀数：82把；旋耕刀型号：T35；结构型式：圆梁式；工作状态外形尺寸：1179*3395*990mm；标定功率范围：61.9-75.1kW. | 0 | 购机补贴(非通用类) | 2023-12-31 | 江苏省 | 评阅通过 | 初评员：通过 复评员：通过 | 初评员：通过 复评员：通过
204 | 耕整地机械 | 整地机械 | 埋茬起浆机 | 单轴2.5m及以上埋茬起浆机 | 盐城市盾田机械制造有限公司 | 可变速水田埋茬打浆机 | 1JSLB-360 | 作业幅宽:3.6m;刀轴:单轴 | 工作幅宽:3.6m；结构型式：圆梁式；传动方式：侧边传动；总安装刀数：92把；旋耕刀型号：T35；结构型式：圆梁式；工作状态外形尺寸：1179*3795*990mm；标定功率范围：61.9-75.1kW. | 0 | 购机补贴(非通用类) | 2023-12-31 | 江苏省 | 评阅通过 | 初评员：通过 复评员：通过 | 初评员：通过 复评员：通过
205 | 耕整地机械 | 耕整地联合作业机械（可含施肥功能） | 深松整地联合作业机 | 2—3m深松联合整地机 | 郓城县工力有限公司 | 震动深松整地联合作业机 | 1SZL-230 | 作业幅宽:2.3m | 配套动：70.0-80.9kW轮式拖拉机、外形尺寸：1850×2700×1300mm、结构质量：865kg、深松铲结构型式：尖凿式、数量：4铲、铲间距：55cm、工作幅宽:230cm、深松深度≧25cm、总安装刀数数量：64把、整地机构型式：旋耕+镇压 | 80.9 | 购机补贴(非通用类) | 2024-12-23 | 山东省 | 评阅通过 | 初评员：通过 复评员：通过 | 初评员：通过 复评员：通过
206 | 耕整地机械 | 耕整地联合作业机械（可含施肥功能） | 深松整地联合作业机 | 2—3m深松联合整地机 | 郓城县工力有限公司 | 震动深松整地联合作业机 | 1SZL-250 | 作业幅宽:2.5m | 配套动：66.2-88.2kW轮式拖拉机、外形尺寸：1850×2850×1300mm、结构质量：1050kg、深松铲结构型式：尖凿式、数量：6铲、铲间距：45cm、工作幅宽:250cm、深松深度≧25cm、总安装刀数数量：68把、整地机构型式：旋耕+镇压 | 88.2 | 购机补贴(非通用类) | 2024-12-23 | 山东省 | 评阅通过 | 初评员：通过 复评员：通过 | 初评员：通过 复评员：通过
207 | 种植施肥机械 | 种子播前处理和育苗机械设备 | 育秧（苗）播种设备 | 生产率500(盘/h)及以上秧盘播种成套设备 | 湖南省智科达机电有限公司 | 秧盘播种流水线 | 2BP-1200 | 生产率:1200盘/h | 产品型号名称 / 2BP-1200型秧盘播种流水线 作业状态整机外形尺寸(长×宽×高) cm 335×50×103 小时生产率 盘/h 800 结构型式 / 固定式 铺土器形式 / 输送带 铺土箱容积 L 51 排种器形式 / 播种轮 播种量调节档位数量 个 无极调整 播种箱容积 L 27 覆土箱形式 / 输送带 覆土箱容积 L 51 覆土平整方式 / 毛刷刷平 输送传动型式 / 普通V型带传动 作业流程 / 铺土-洒水-播种-覆土 配套动力总功率 W 335 配套动力类型 / 电动机 | 0.335 | 购机补贴(非通用类) | 2026-12-09 | 湖南省 | 评阅通过 | 初评员：通过 复评员：通过 | 初评员：通过 复评员：通过
208 | 种植施肥机械 | 种子播前处理和育苗机械设备 | 育秧（苗）播种设备 | 生产率500(盘/h)及以上秧盘播种成套设备 | 湖南省智科达机电有限公司 | 秧盘播种流水线 | 2BP-800 | 生产率:800盘/h | 产品型号名称 / 2BP-800型秧盘播种流水线 作业状态整机外形尺寸(长×宽×高) cm 368×55×90 小时生产率 盘/h 800 结构型式 / 固定式 铺土器形式 / 输送带 铺土箱容积 L 50 排种器形式 / 播种轮 播种量调节档位数量 个 无极调速 播种箱容积 L 27 覆土箱形式 / 输送带 覆土箱容积 L 50 覆土平整方式 / 毛刷刷平 输送传动型式 / 普通V型带传动 作业流程 / 送盘-铺土-刷平-淋水-播种-覆土 配套动力总功率 W 315 配套动力类型 / 电机 | 0.315 | 购机补贴(非通用类) | 2026-12-09 | 湖南省 | 评阅通过 | 初评员：通过 复评员：通过 | 初评员：通过 复评员：通过
209 | 种植施肥机械 | 种子播前处理和育苗机械设备 | 育秧（苗）播种设备 | 生产率500(盘/h)及以上秧盘播种成套设备 | 湖南中联重科智能农机有限责任公司 | 秧盘育秧播种机 | 2BP-780A | 生产率:780盘/h | 铺土器形式：皮带刮板式，铺土箱容积L：70；播种器形式：径向外槽轮式，播种箱容积L：10；覆土箱形式：皮带刮板式，覆土箱容积L：70；作业流程：铺土-播种-覆土-洒水；配套动力总功率W：375；小时生产率（盘/h）：780； | 0.375 | 购机补贴(非通用类) | 2025-04-09 | 湖南省 | 评阅通过 | 初评员：通过 复评员：通过 | 初评员：通过 复评员：通过
210 | 种植施肥机械 | 种子播前处理和育苗机械设备 | 育秧（苗）播种设备 | 生产率500(盘/h)及以上秧盘播种成套设备 | 湖南中联重科智能农机有限责任公司 | 秧盘育秧播种机 | 2BP-780B | 生产率:780盘/h | 铺土器形式：皮带刮板式，铺土箱容积L：70；播种器形式：径向外槽轮式，播种箱容积L：20；覆土箱形式：皮带刮板式，覆土箱容积L：70；作业流程：铺土-播种-覆土-洒水；配套动力总功率W：315；小时生产率（盘/h）：780； | 0.315 | 购机补贴(非通用类) | 2025-12-30 | 湖南省 | 评阅通过 | 初评员：通过 复评员：通过 | 初评员：通过 复评员：通过
211 | 种植施肥机械 | 种子播前处理和育苗机械设备 | 育秧（苗）播种设备 | 生产率500(盘/h)及以上秧盘播种成套设备 | 江西良田农业机械有限公司 | 秧盘育秧播种机 | 2ZBL-500 | 生产率:500盘/h | 产品型号名称:2ZBL-500型秧盘育秧播种机 ,作业状态整机外形尺寸（长X宽X高）:305X46X101cm,小时生产率:500盘/h,结构型式:固定式,铺土:1、铺土器形式，带式输送；2、铺土箱容积：40L；覆土：1、覆土箱形式，带式输送；2、 覆土箱容积，40L；覆土平整形式；输送传动型式：链传动；作业流程：送盘-铺底土-播种-覆土-取盘；配套动力总功率：200W；配套动力类型：电动（AC220V） | 0.2 | 购机补贴(非通用类) | 2025-12-31 | 江西省 | 评阅通过 | 初评员：通过 复评员：通过 | 初评员：通过 复评员：通过
212 | 种植施肥机械 | 种子播前处理和育苗机械设备 | 育秧（苗）播种设备 | 生产率500(盘/h)及以上秧盘播种成套设备 | 江西中联智能农机有限责任公司 | 秧盘育秧播种机 | 2BP-780B | 生产率:780盘/h | 铺土器型式：皮带刮板式，播种排种器型式：径向外槽轮式；覆土器型式：皮带刮板式；作业流程：铺土-播种-覆土-洒水；配套动力总功率W：315；小时生产率（盘/h）：780； | 0.315 | 购机补贴(非通用类) | 2025-12-31 | 江西省 | 评阅通过 | 初评员：通过 复评员：通过 | 初评员：通过 复评员：通过
213 | 种植施肥机械 | 播种机械（可含施肥功能） | 条播机 | 12-18行免耕条播机 | 山东大华机械有限公司 | 免耕施肥播种机 | 2BMF-12/6 | 播种行数:12行 | 工作行数:播种：12；施肥：6;排种器型式:槽轮式；非金属材料;结构型式:机械式；悬挂式;配套动力范围:66.2~88.2kW;整机外形尺寸（长×宽×高）:1755×2125×1400mm;作业速度范围:2~5km/h;作业小时生产率:0.27~0.37hm２/h;行距:播种：大行 220、小行 100；施肥：320;排种器数量:12个；排种器驱动方式：镇压辊驱动；排肥器型式：外槽轮式；排肥器数量：6个；排肥器驱动方式：镇压辊驱动；种/肥箱容积：种：115；肥：195L;种/肥排量调节方式:均为侧边螺纹调节;传动机构型式:链条传动;开沟器型式:播种：弯管式；施肥：箭式;开沟器数量:播种：12；施肥：6;开沟器深度调节范围:0~80mm;地轮型式:整体对行铁轮;地轮直径:φ450mm;地轮高度调节范围:0~100mm;破茬清垄工作部件型式:直刀破茬刀;镇压器型式:整体对行铁轮;秸秆切割装置型式:直刀破茬刀;镇压机构配置方式:非独立式;镇压强度调节方式:无级调节;破茬清垄工作部件配置:独立防缠绕式 | 0 | 购机补贴(通用类) | 2026-12-30 | 山东省 | 评阅通过 | 初评员：通过 复评员：通过 | 初评员：通过 复评员：通过
214 | 种植施肥机械 | 播种机械（可含施肥功能） | 条播机 | 12-18行免耕条播机 | 山东大华机械有限公司 | 免耕施肥播种机 | 2BMF-14/7 | 播种行数:14行 | 工作行数:播种：14；施肥：7;排种器型式:槽轮式；非金属材料;结构型式:机械式；悬挂式;配套动力范围:73.5~95.6kW;整机外形尺寸（长×宽×高）:1755×2445×1400mm;作业速度范围:2~5km/h;作业小时生产率:0.31~0.78hm２/h;行距:播种：大行 220、小行 100；施肥：320;排种器数量:14个；排种器驱动方式：镇压辊驱动；排肥器型式：外槽轮式；排肥器数量：7个；排肥器驱动方式：镇压辊驱动；种/肥箱容积：种：134；肥：228L;种/肥排量调节方式:均为侧边螺纹调节;传动机构型式:链条传动;开沟器型式:播种：弯管式；施肥：箭式;开沟器数量:播种：14；施肥：7;开沟器深度调节范围:0~80mm;地轮型式:整体对行铁轮;地轮直径:φ450mm;地轮高度调节范围:0~100mm;破茬清垄工作部件型式:三角破茬刀;镇压器型式:整体对行铁轮;秸秆切割装置型式:三角破茬刀;镇压机构配置方式:非独立式;镇压强度调节方式:无级调节;破茬清垄工作部件配置:独立防缠绕式 | 0 | 购机补贴(通用类) | 2026-12-30 | 山东省 | 评阅通过 | 初评员：通过 复评员：通过 | 初评员：通过 复评员：通过
215 | 种植施肥机械 | 播种机械（可含施肥功能） | 条播机 | 12-18行免耕条播机 | 山东大华机械有限公司 | 免耕施肥播种机 | 2BMF-16/8 | 播种行数:16行 | 工作行数:播种：16；施肥：8;排种器型式:槽轮式；非金属材料;结构型式:机械式；悬挂式;配套动力范围:80.8~102.9kW;整机外形尺寸（长×宽×高）:1755×2770×1400mm;作业速度范围:2~5km/h;作业小时生产率:0.36~0.90hm２/h;行距:播种：大行 220、小行 100；施肥：320;排种器数量:16个；排种器驱动方式：镇压辊驱动；排肥器型式：外槽轮式；排肥器数量：8个；排肥器驱动方式：镇压辊驱动；种/肥箱容积：种：154；肥：261L;种/肥排量调节方式:均为侧边螺纹调节;传动机构型式:链条传动;开沟器型式:播种：弯管式；施肥：箭式;开沟器数量:播种：16；施肥：8;开沟器深度调节范围:0~80mm;地轮型式:整体对行铁轮;地轮直径:φ450mm;地轮高度调节范围:0~100mm;破茬清垄工作部件型式:三角破茬刀;镇压器型式:整体对行铁轮;秸秆切割装置型式:三角破茬刀;镇压机构配置方式:非独立式;镇压强度调节方式:无级调节;破茬清垄工作部件配置:独立防缠绕式 | 0 | 购机补贴(通用类) | 2026-12-30 | 山东省 | 评阅通过 | 初评员：通过 复评员：通过 | 初评员：通过 复评员：通过
216 | 种植施肥机械 | 播种机械（可含施肥功能） | 条播机 | 12—18行条播机 | 郓城县工力有限公司 | 小麦施肥播种机 | 2BF-12/3 | 播种行数:12行 | 配套动力：≧22.1-36.8kW、外形尺寸：1400×1750×1200结构质量：255kg；行距：15宽行/10窄行；工作行数：12行；工作幅宽：147cm、传动机构型式：链传动；排种器型式：窝眼式；排种器数量:12;排肥器型式：外槽轮式；排肥器数量：3；开沟器型式：锄铲式；开沟器数量：种，12；肥，3；种子箱容积：95L；肥箱容积：95L,地轮型式：橡胶轮；地轮直径：400mm；覆土器型式：/镇压器型式：橡胶轮 | 36.8 | 购机补贴(非通用类) | 2025-09-06 | 山东省 | 评阅通过 | 初评员：通过 复评员：通过 | 初评员：通过 复评员：通过
217 | 种植施肥机械 | 播种机械（可含施肥功能） | 条播机 | 12—18行条播机 | 郓城县工力有限公司 | 小麦施肥播种机 | 2BF-16/4 | 播种行数:16行 | 配套动力：≧22.1-51.4kW、外形尺寸：结构质量：345kg；行距：16宽行/10窄行；工作行数：16行；工作幅宽：204cm、传动机构型式：链传动；排种器型式：窝眼式；排种器数量:16;排肥器型式：外槽轮式；排肥器数量：4；开沟器型式：锄铲式；开沟器数量：种，16；肥，4；种子箱容积：150L；肥箱容积：170L,地轮型式：橡胶轮；地轮直径：400mm；覆土器型式：/镇压器型式：橡胶轮 | 51.4 | 购机补贴(非通用类) | 2025-12-29 | 山东省 | 评阅通过 | 初评员：通过 复评员：通过 | 初评员：通过 复评员：通过
218 | 种植施肥机械 | 播种机械（可含施肥功能） | 条播机 | 19—24行条播机 | 郓城县工力有限公司 | 小麦施肥播种机 | 2BF-20/5 | 播种行数:20行 | 配套动力：≧44.1-75.4kW、外形尺寸：1620×2530×1360；结构质量：420kg；行距：13宽行/10窄行；工作行数：20行；工作幅宽：228cm、传动机构型式：链传动；排种器型式：窝眼式；排种器数量:20;排肥器型式：外槽轮式；排肥器数量：5；开沟器型式：锄铲式；开沟器数量：种，20；肥，5；种子箱容积：160L；肥箱容积：180L,地轮型式：橡胶轮；地轮直径：400mm；覆土器型式：/镇压器型式：橡胶轮 | 75.4 | 购机补贴(非通用类) | 2025-12-29 | 山东省 | 评阅通过 | 初评员：通过 复评员：通过 | 初评员：通过 复评员：通过
219 | 种植施肥机械 | 播种机械（可含施肥功能） | 条播机 | 19—24行条播机 | 郓城县工力有限公司 | 小麦施肥播种机 | 2BF-24/6 | 播种行数:24行 | 配套动力：≧69.8-102.9kW、外形尺寸：1700×2850×1300；结构质量：465kg；行距：15宽行/10窄行；工作行数：24行；工作幅宽：297cm、传动机构型式：链传动；排种器型式：窝眼式；排种器数量:24;排肥器型式：外槽轮式；排肥器数量：6；开沟器型式：锄铲式；开沟器数量：种，24；肥，6；种子箱容积：200L；肥箱容积：270L,地轮型式：橡胶轮；地轮直径：400mm；覆土器型式：/镇压器型式：橡胶轮 | 102.9 | 购机补贴(非通用类) | 2025-09-06 | 山东省 | 评阅通过 | 初评员：通过 复评员：通过 | 初评员：通过 复评员：通过
220 | 种植施肥机械 | 播种机械（可含施肥功能） | 穴播机 | 2-3行穴播机 | 郑州市双丰机械制造有限公司 | 精量花生播种机 | 2BH-2 | 播种行数:2行 | 1 型号名称：2BH-2型精量花生播种机 2 结构型式：机械式；悬挂式 3 配套动力范围（kW）：13～20.5 4 整机外形尺寸（长×宽×高）（mm）：1300×1100×980 5 作业速度范围（m/s）：0.55～1.11 6 作业小时生产率（hm2/h）：0.06～0.13 7 工作幅宽（cm）46、96 8 行距（cm）：23、48 9 工作行数（行）2 10 排种器型式：仓转式(非金属材料) 11 排种器数量（个）：2 12 排肥器型式：外槽轮式 13 排肥器数量（个）：1 14 排种开沟器型式：锄铲式 15 排种开沟器数量（个）：2 16 排种开沟器深度调节范围（mm）：30～60 17 排肥开沟器型式：锄铲式 18 排肥开沟器数量（个）：1 19 排肥开沟器深度调节范围（mm）：30～60 20 种/肥箱容积（L）：2×16/68 21 排量调节方式：挡位调节/螺纹调节 22 播种部分传动方式：链传动 23 地轮型式：轮式（铁轮） 24 地轮直径（mm）：440 25 地轮高度调节范围（mm）：0～50 26 风机型式：/ 27 覆土器型式：刮板式 28 镇压器型式：/ | 0 | 购机补贴(通用类) | 2025-12-30 | 河南省 | 评阅通过 | 初评员：通过 复评员：通过 | 初评员：通过 复评员：通过
221 | 种植施肥机械 | 播种机械（可含施肥功能） | 穴播机 | 4-5行穴播机 | 郑州市双丰机械制造有限公司 | 精量花生播种机 | 2BH-4 | 播种行数:4行 | 1、型号名称：2BH-4型精量花生播种机 2、结构型式：机械式；悬挂式 3、配套动力范围：（kW） 22～36 4、整机外形尺寸（长×宽×高）（mm）：1320×1660×980 5、作业速度范围（m/s）：0.55～1.11 6、作业小时生产率（hm2/h）：0.13～0.26 7、工作幅宽（cm）：142 8、行距（cm）：23、48（宽窄行） 9、工作行数（行）：4 10、排种器型式：仓转式（非金属材料） 11、排种器数量（个）：4 12、排肥器型式：外槽轮式 13、排肥器数量（个）：2 14、排种开沟器型式：锄铲式 15、排种开沟器数量（个）：4 16、排种开沟器深度调节范围（mm）：30～60 17、排肥开沟器型式：锄铲式 18、排肥开沟器数量（个）：2 19、排肥开沟器深度调节范围（mm）：30～60 20、种/肥箱容积（L） 4×16/108 21、排量调节方式：挡位调节/螺纹调节 22、播种部分传动方式：链传动 23、地轮型式：轮式（铁轮） 24、地轮直径（mm）：440 25、地轮高度调节范围（mm）0～50 26、风机型式：/ 27、覆土器型式：/ 28、镇压器型式：/ | 0 | 购机补贴(通用类) | 2025-12-30 | 河南省 | 评阅通过 | 初评员：通过 复评员：通过 | 初评员：通过 复评员：通过
222 | 种植施肥机械 | 播种机械（可含施肥功能） | 穴播机 | 6行及以上穴播机 | 久保田农业机械（苏州）有限公司 | 水稻直播机 | 2BD-10（DS-10C25） | 播种行数:10行 | 播种行数：10行，不带动力 | 0 | 购机补贴(通用类) | 2023-12-31 | 江苏省 | 评阅通过 | 初评员：通过 复评员：通过 | 初评员：通过 复评员：通过
223 | 种植施肥机械 | 播种机械（可含施肥功能） | 穴播机 | 4-5行免耕穴播机 | 郑州市双丰机械制造有限公司 | 免耕施肥玉米播种机 | 2BMYF-4 | 播种行数:4行;排种器型式:普通排种器 | 1.型号名称：2BMYF-4型免耕施肥玉米播种机 2.结构型式：机械式；悬挂式 3.配套动力范围：29.4～36.7kW 4.整机外形尺寸（长×宽×高）：1580×2390×1080㎜ 5.作业速度范围：2～5km/h 6.作业小时生产率：0.2～0.5hm２/h 7.行距：600㎜ 8.工作行数：4行 9.作业幅宽：2400mm 10.排种器型式: 勺轮式（金属材料） 11.排种器数量: 4个 12.排种器驱动方式：地轮驱动 13.排肥器型式：外槽轮式 14.排肥器数量：4个 15.排肥器驱动方式 ：地轮驱动 16.种/肥箱容积：4×8/179L 17.种/肥排量调节方式：挡位调节/螺纹调节 18.传动机构型式：轴+链传动 19.开沟器型式:（种）锄铲式/（肥）锄铲式 20.开沟器数量 :种4/肥4个 21.开沟器深度调节范围：30～60mm 22.地轮型式:橡胶轮 23.地轮直径:400mm 24.地轮高度调节范围:0～50mm 25.破茬清垄工作部件型式 / 26.风机型式 / 27.风机叶轮直径 / 28.覆土器型式:刮板式 29.镇压器型式 :橡胶轮 | 0 | 购机补贴(通用类) | 2025-12-30 | 河南省 | 评阅通过 | 初评员：通过 复评员：通过 | 初评员：通过 复评员：通过
224 | 种植施肥机械 | 播种机械（可含施肥功能） | 穴播机 | 6行及以上免耕穴播机 | 郑州市双丰机械制造有限公司 | 免耕花生播种机 | 2BHMF-6A | 播种行数:6行;排种器型式:普通排种器 | 1、型号名称：2BH-4型精量花生播种机 2、结构型式：机械式；悬挂式 3、配套动力范围：（kW） 22～36 4、整机外形尺寸（长×宽×高）（mm）：1320×1660×980 5、作业速度范围（m/s）：0.55～1.11 6、作业小时生产率（hm2/h）：0.13～0.26 7、工作幅宽（cm）：142 8、行距（cm）：23、48（宽窄行） 9、工作行数（行）：4 10、排种器型式：仓转式（非金属材料） 11、排种器数量（个）：4 12、排肥器型式：外槽轮式 13、排肥器数量（个）：2 14、排种开沟器型式：锄铲式 15、排种开沟器数量（个）：4 16、排种开沟器深度调节范围（mm）：30～60 17、排肥开沟器型式：锄铲式 18、排肥开沟器数量（个）：2 19、排肥开沟器深度调节范围（mm）：30～60 20、种/肥箱容积（L） 4×16/108 21、排量调节方式：挡位调节/螺纹调节 22、播种部分传动方式：链传动 23、地轮型式：轮式（铁轮） 24、地轮直径（mm）：440 25、地轮高度调节范围（mm）0～50 26、风机型式：/ 27、覆土器型式：/ 28、镇压器型式：/ | 0 | 购机补贴(通用类) | 2025-12-30 | 河南省 | 评阅通过 | 初评员：通过 复评员：通过 | 初评员：通过 复评员：通过
225 | 种植施肥机械 | 播种机械（可含施肥功能） | 单粒（精密）播种机 | 4-5行机械式精量播种机 | 河北中友机电设备有限公司 | 清垄免耕精密播种机 | 2BMQ-4 | 播种行数:4行;结构型式:机械式 | 型号名称:2BMQ-4清垄免耕精密播种机 结构型式:机械式；悬挂式 配套动力范围(kW):73.5～110.0 整机外形尺寸（长×宽×高）(mm):2150×2500×1600 作业速度范围(m/s):4 作业小时生产率(h㎡/h):≥6 行距(mm):600 工作行数(行):4 作业幅宽(mm):2400 排种器形式:指夹式，金属材料 排种器数量(个):4 排种器驱动方式:地轮传动 排肥器形式:外槽轮式，非金属材料 排肥器数量(个）：4 排肥器驱动方式：地轮传动 种/肥箱容积（L）：种：8×4；肥170×2 种/肥排量调节方式：种：变速箱，肥：调节旋钮 传动机构型式:链传动+轴传动 开沟器形式:铲式 开沟器数量(个):4 开沟器深度调节范围(mm):2～8 地轮型式:充气轮胎 地轮直径(mm):560 地轮高度调节范围:(mm)0～150 破茬清垄工作部件型式:甩刀 镇压器型式:镇压轮 | 100 | 购机补贴(通用类) | 2025-12-29 | 河北省 | 评阅通过 | 初评员：通过 复评员：通过 | 初评员：通过 复评员：通过
226 | 种植施肥机械 | 播种机械（可含施肥功能） | 单粒（精密）播种机 | 4-5行机械式精量播种机 | 河南巨隆科技有限公司（原：河南沃正实业有限公司） | 玉米施肥精量播种机 | 2BFYJ-4 | 播种行数:4行;结构型式:机械式 | 型号名称：2BFYJ-4型玉米施肥精量播种机；结构型式：机械式；悬挂式；配套动力范围：69.9～88.2kW；整机外形尺寸（长×宽×高）：2310×2390×1300mm；作业速度范围：0.56～1.39m/s；作业小时生产率：0.41～1.02h㎡/h；工作幅宽：240㎝；行距：60㎝；工作行数：4行；排种器型式：指夹式（金属材料）；排种器数量:4个；排肥器型式：外槽轮式；排肥器数量：4个；排种开沟器型式：芯铧式；排种开沟器数量：4个；排种开沟器深度调节范围：30～70mm；排肥开沟器型式：空心管；排肥开沟器数量：4个；排肥开沟器深度调节范围：60～100mm；种/肥箱容积：7×4个/197L；排量调节方式：（种）挡位调节/（肥）丝杆调节；播种部分传动方式：轴+链条传动；地轮型式：橡胶轮；地轮直径：Ф400mm；地轮高度调节范围：100mm；覆土器型式：翼形；镇压器型式：橡胶轮。 | 0 | 购机补贴(通用类) | 2027-03-23 | 河南省 | 评阅通过 | 初评员：通过 复评员：通过 | 初评员：通过 复评员：通过
227 | 种植施肥机械 | 播种机械（可含施肥功能） | 单粒（精密）播种机 | 4-5行机械式精量播种机 | 郓城县工力有限公司 | 大豆精量播种机 | 2BDF-4/2 | 播种行数:4行;结构型式:机械式 | 配套动力≧29.4-58.8kW、行距：300-400mm（可调）、工作行数：4行、工作幅宽：1200-1600mm、传动机构型式：地轮驱动+链条传动、排种器型式：指夹式、排种器数量：4个、排肥器型式：外槽轮式、排肥器数量：2个、开沟器型式：尖铲式（种、肥）种/肥箱容积：10L*4/100L、地轮型式：橡胶轮、地轮直径：390mm、破茬清垄工作型式：尖铲式开沟器+防缠绕转辊、 | 58.8 | 购机补贴(通用类) | 2025-09-06 | 山东省 | 评阅通过 | 初评员：通过 复评员：通过 | 初评员：通过 复评员：通过
228 | 种植施肥机械 | 播种机械（可含施肥功能） | 单粒（精密）播种机 | 2-3行气力式精量播种机 | 山东德农农业机械制造有限责任公司 | 玉米气吸免耕施肥播种机 | 2BMQYF-2/2 | 播种行数:2行;结构型式:气力式 | 外形尺寸:2030×1880×1420mm；结构型式：三点悬挂；结构质量:750kg；工作行数:2行；工作宽幅:1880mm；排种器型式:气吸式；排种器数量:2个；排肥器型式:槽轮式；排肥器数量：2个；传动机构型式:链传动；开沟器型式:双圆盘；破茬清垄工作部件型式：铲式；配套动力范围:≥36.7kW；覆土器型式：V字轮；镇压器型式：胶轮。 | 0 | 购机补贴(通用类) | 2023-12-31 | 山东省 | 评阅通过 | 初评员：通过 复评员：通过 | 初评员：通过 复评员：通过
229 | 种植施肥机械 | 播种机械（可含施肥功能） | 单粒（精密）播种机 | 4-5行气力式精量播种机 | 山东德农农业机械制造有限责任公司 | 玉米气吸免耕施肥播种机 | 2BMQYF-4/4 | 播种行数:4行;结构型式:气力式 | 外形尺寸:2030×3050×1420mm；结构型式：三点悬挂；结构质量:1200kg；工作行数:4行；工作宽幅:3050mm；排种器型式:气吸式；排种器数量:4个；排肥器型式:槽轮式；排肥器数量；4个；传动机构型式:链传动；开沟器型式:双圆盘；破茬清垄工作部件型式：铲式；配套动力范围:≥70kW；覆土器型式：V字轮；镇压器型式：胶轮。 | 0 | 购机补贴(通用类) | 2023-12-31 | 山东省 | 评阅通过 | 初评员：通过 复评员：通过 | 初评员：通过 复评员：通过
230 | 种植施肥机械 | 播种机械（可含施肥功能） | 单粒（精密）播种机 | 6-10行气力式精量播种机 | 河北中友机电设备有限公司 | 气力精密播种机 | 2BFQ-6 | 播种行数:6行;结构型式:气力式 | 型号名称：2BFQ-6气力精密播种机 结构型式：气力式，悬挂式 配套动力范围（kW）：73.5～132.4 整机外形尺寸（长×宽×高）（mm）：2000×4200×2900 作业速度范围（m/s）：1.67～2.22 作业小时生产率（hm2/h）：1.80～3.35 工作幅宽（cm）：300～420 行距（cm）：50～70 工作行数（行）：6 排种器型式：气力式，金属材料 排种器数量（个）：6 排肥器型式：外槽轮式，非金属材料 排肥器数量（个）：6 排种开沟器型式：双圆盘式 排种开沟器数量（个）：6 排种开沟器深度调节范围（mm）：0～60 排肥开沟器型式：凿式 排肥开沟器数量（个）：6 排肥开沟器深度调节范围（mm）：0～60 种/肥箱容积（L）：种：30×6，肥：160×2 排量调节方式：种：机械式，肥：轮盘式 播种部分传动方式：链传动+轴传动 地轮型式：充气轮胎 地轮直径（mm）：640 地轮高度调节范围（mm）：0～270 风机型式：离心负压 覆土器型式：轮式 镇压器型式：镇压轮 | 100 | 购机补贴(通用类) | 2026-12-26 | 河北省 | 评阅通过 | 初评员：通过 复评员：通过 | 初评员：通过 复评员：通过
231 | 种植施肥机械 | 播种机械（可含施肥功能） | 单粒（精密）播种机 | 6-10行气力式精量播种机 | 黑龙江贝克锐斯现代农业科技有限公司 | 免耕精量施肥播种机 | 2BFQ-6 | 播种行数:6行;结构型式:气力式 | 精量排种器；播种行数：6行 | 0 | 购机补贴(通用类) | 2023-12-31 | 黑龙江 | 评阅通过 | 初评员：通过 复评员：通过 | 初评员：通过 复评员：通过
232 | 种植施肥机械 | 播种机械（可含施肥功能） | 单粒（精密）播种机 | 6-10行气力式精量播种机 | 黑龙江贝克锐斯现代农业科技有限公司 | 免耕精密播种机 | 2BFQ-8 | 播种行数:8行;结构型式:气力式 | 精量排种器；播种行数：8行 | 0 | 购机补贴(通用类) | 2023-12-31 | 黑龙江 | 评阅通过 | 初评员：通过 复评员：通过 | 初评员：通过 复评员：通过
233 | 种植施肥机械 | 播种机械（可含施肥功能） | 单粒（精密）播种机 | 6-10行气力式精量播种机 | 湖北桦磊农机制造有限公司 | 精量播种机 | 2BQFX-6B | 播种行数:6行;结构型式:气力式 | 型号名称 / 2BQFX-6B型精量播种机 结构型式 / 气力式/悬挂式 整机外形尺寸（长×宽×高） mm 1820×2120×1480 作业速度范围 m/s 0.6~1.0 作业小时生产率 hm2/h 0.4~0.7 工作幅宽 cm 168 行距 cm 28 工作行数 行 6 排种器型式 / 气力式 排种器数量 个 3 排肥器型式 / 槽轮式 排肥器数量 个 8 排种开沟器型式 / 双圆盘犁 排种开沟器数量 个 6 排种开沟器深度调节范围 mm 0~60 排肥开沟器型式 / / 排肥开沟器数量 个 / 排肥开沟器深度调节范围 mm / 种/肥箱容积 L 种：0.5×6/肥：68.5×2 排量调节方式 / 直流电机转速控制器 播种部分传动方式 / 链传动 地轮型式 / / 地轮直径 mm / 地轮高度调节范围 mm / 风机型式 / 离心式 覆土器型式 / / 镇压器型式 / / | 73.5 | 购机补贴(通用类) | 2026-11-23 | 湖北省 | 评阅通过 | 初评员：通过 复评员：通过 | 初评员：通过 复评员：通过
234 | 种植施肥机械 | 播种机械（可含施肥功能） | 单粒（精密）播种机 | 6-10行气力式精量播种机 | 湖北桦磊农机制造有限公司 | 精量播种机 | 2BQFX-8 | 播种行数:8行;结构型式:气力式 | 型号名称 / 2BQFX-8型精量播种机 结构型式 / 气吸式；悬挂 工作状态a外形尺寸（长×宽×高） mm 2050×2450×1460 行距 mm 280 工作行数 行 8 工作幅宽 mm 2200 排种器型式 / 气吸式 排种器数量 个 8 排肥器型式 / 外槽轮式 排肥器数量 个 10 种/肥箱容积 L 90/134 排量调节方式 / 手柄 传动机构型式 / 链传动 开沟器型式 / 双圆盘犁 开沟器数量 个 10 地轮型式 / 橡胶轮式 地轮直径 mm 540 风机型号名称 / HG-1500 叶轮直径 mm 300 风机转速 r/min 2900 覆土器型式 / / 镇压器型式 / / | 73.5 | 购机补贴(通用类) | 2022-12-31 | 湖北省 | 评阅通过 | 初评员：通过 复评员：通过 | 初评员：通过 复评员：通过
235 | 种植施肥机械 | 播种机械（可含施肥功能） | 单粒（精密）播种机 | 6-10行气力式精量播种机 | 山东德农农业机械制造有限责任公司 | 玉米气吸免耕施肥播种机 | 2BMQYF-6/6 | 播种行数:6行;结构型式:气力式 | 外形尺寸:2030×4350×1420mm；结构型式：三点悬挂；结构质量:1600kg；工作行数:6行；工作宽幅:4350mm；排种器型式:气吸式；排种器数量:6个；排肥器型式:槽轮式；排肥器数量：6个；传动机构型式:链传动；开沟器型式:双圆盘；破茬清垄工作部件型式：铲式；配套动力范围:≥88.5kW；覆土器型式：V字轮；镇压器型式：胶轮。 | 0 | 购机补贴(通用类) | 2023-12-31 | 山东省 | 评阅通过 | 初评员：通过 复评员：通过 | 初评员：通过 复评员：通过
236 | 种植施肥机械 | 播种机械（可含施肥功能） | 单粒（精密）播种机 | 6-10行气力式精量播种机 | 山东德农农业机械制造有限责任公司 | 玉米气吸免耕施肥播种机 | 2BMQYF-8/8 | 播种行数:8行;结构型式:气力式 | 外形尺寸:2030×6000×1420mm；结构型式：三点悬挂；结构质量:2200kg,工作行数:8行,工作宽幅:6000mm；排种器型式:气吸式；排钟器数量:8个；排肥器型式:槽轮式；传动机构型式:链传动；开沟器型式:双圆盘；破茬清垄工作部件型式：铲式；配套动力范围:≥132kW；覆土器型式：V字轮；镇压器型式：胶轮。 | 0 | 购机补贴(通用类) | 2023-12-31 | 山东省 | 评阅通过 | 初评员：通过 复评员：通过 | 初评员：通过 复评员：通过
237 | 种植施肥机械 | 播种机械（可含施肥功能） | 单粒（精密）播种机 | 11行及以上气力式精量播种机 | 河北中友机电设备有限公司 | 气力精密播种机 | 2BFQ-12 | 播种行数:12行;结构型式:气力式 | 型号名称：2BFQ-12气力精密播种机 结构型式：气力式，牵引式 配套动力范围（kW）：129.5～154.4 整机外形尺寸（长×宽×高）（mm）：3000×8900×2870 作业速度范围（m/s）：1.61 作业小时生产率（h㎡/h）：3.6～6.7 工作幅宽（cm）：600～840 行距（cm）：50～70 工作行数（行）：12 排种器形式：气力式，金属材料 排种器数量（个）：12 排肥器形式：外槽轮式，非金属材料 排肥器数量（个）：12 排种开沟器型式：双圆盘式 排种开沟器数量（个）：12 排种开沟器深度调节范围（mm）：20～60 排肥开沟器形式：双圆盘式 排肥开沟器数量（个）：12 排肥开沟器深度调节范围（mm）：50～150 种/肥箱容积（L）：种：25×12，肥：140×4 排量调节方式：种：更换排种盘，肥：调节旋钮 播种部分传动方式：链传动+轴传动 地轮型式：充气轮胎 地轮直径（mm）：640 地轮高度调节范围（mm）：0～250 风机型式：离心负压 覆土器型式：覆土轮 镇压器型式：镇压轮 | 100 | 购机补贴(通用类) | 2025-12-29 | 河北省 | 评阅通过 | 初评员：通过 复评员：通过 | 初评员：通过 复评员：通过
238 | 种植施肥机械 | 播种机械（可含施肥功能） | 单粒（精密）播种机 | 11行及以上气力式精量播种机 | 黑龙江贝克锐斯现代农业科技有限公司 | 免耕精密播种机 | 2BFQ-12 | 播种行数:12行;结构型式:气力式 | 精量排种器；播种行数：12行 | 0 | 购机补贴(通用类) | 2023-12-31 | 黑龙江 | 评阅通过 | 初评员：通过 复评员：通过 | 初评员：通过 复评员：通过
239 | 种植施肥机械 | 播种机械（可含施肥功能） | 单粒（精密）播种机 | 11行及以上气力式精量播种机 | 山东德农农业机械制造有限责任公司 | 玉米气吸免耕施肥播种机 | 2BMQYF-12/12 | 播种行数:12行;结构型式:气力式 | 外形尺寸:2030×8580×1420mm；结构型式：三点悬挂；结构质量:3500kg；工作行数:12行；工作宽幅:7800mm；排种器型式:气吸式；排种器数量:12个；排肥器型式:槽轮式；传动机构形式:链传动；开沟器形式:双圆盘；破茬清垄工作部件型式：铲式；配套动力范围:≥154kW；覆土器型式：V字轮；镇压器型式：胶轮。 | 0 | 购机补贴(通用类) | 2023-12-31 | 山东省 | 评阅通过 | 初评员：通过 复评员：通过 | 初评员：通过 复评员：通过
240 | 种植施肥机械 | 播种机械（可含施肥功能） | 单粒（精密）播种机 | 2-3行牵引式免耕穴播机 | 吉林吉工大牛鼠牛科技有限公司 | 免耕精量播种机 | 2BMZ-2 | 型式:牵引式 ;播种行数:2行;排种器型式:精量排种器 | 结构形式：牵引式；配套动力范围（kW）：22～37；外形尺寸（工作状态，长×宽×高)mm：2980×2020×1460；行距（mm）：400～700；工作行数：2行；排种器型式：指夹式、金属材料；排种器数量：2个；排肥器型式：搅笼；排肥器数量：2个；种/肥排量调节方式：链轮调节；开沟器型式：施肥：豁口单圆盘切刀/播种：双圆盘切刀；开沟器数量：2/2个；破茬清垄工作部件型式：波纹除茬圆盘刀、拨划轮；单体结构质量：174 kg；整机结构质量：1072 kg；秸秆切割装置型式：波纹单圆盘；镇压机构配置方式：独立式；镇压强度调节方式：多级调节；仿形方式：单体独立同步仿形；仿形机构型式：平行四连杆式；破茬清垄工作部件配置方式：独立防缠绕式；播种质量监控及报警系统：SX-D型播种机智能报警器；作业速度范围：6-8km/h。 | 22 | 购机补贴(通用类) | 2025-05-28 | 吉林省 | 评阅通过 | 初评员：通过 复评员：通过 | 初评员：通过 复评员：通过
241 | 种植施肥机械 | 播种机械（可含施肥功能） | 根（块）茎种子播种机 | 2—3行根茎作物播种机 | 曹县农飞机械有限公司 | 马铃薯种植机 | 2CM-2A | 播种行数:2行 | 2CM-2A型马铃薯种植；机结构型式（与拖拉机连接方式）：悬挂式；工作状态外形尺寸（长×宽×高）：1800×1000×1200mm；行距：300；工作行数：2；排种器型式：链勺式14×2；排肥器型式：外槽轮式；排肥器数量：2个；开沟器型式：箭形铲式（种）/双圆盘式（肥）；开沟器数量：2（种）/1（肥）；覆土器型式：双圆盘式覆土器；数量：1组；地轮型式：人字形橡胶轮；地轮直径：550；传动型式：链传动；配套动力：29.4～51.5KW。 | 40.45 | 购机补贴(非通用类) | 2027-07-04 | 山东省 | 评阅通过 | 初评员：通过 复评员：通过 | 初评员：通过 复评员：通过
242 | 种植施肥机械 | 播种机械（可含施肥功能） | 根（块）茎种子播种机 | 4行及以上根茎作物播种机 | 曹县农飞机械有限公司 | 马铃薯种植机 | 2CM-4A | 播种行数:4行 | 结构型式（与拖拉机连接方式）：悬挂式；工作状态外形尺寸（长×宽×高)：1800×2080×1200mm；行距：800（大）/300（小）mm；工作行数:4行；排种器型式：链勺式；排种器数量：14×4；排肥器型式：外槽轮式；排肥器数量：4个；开沟器型式：箭形铲式（种）/双圆盘式（肥）；开沟器数量：4（种）/2（肥）；覆土器型式：双圆盘；覆土器数量：2组；地轮型式：人字形橡胶轮；地轮直径：550mm；传动型式：链传动；配套动力：36.8～58.8KW。 | 47 | 购机补贴(非通用类) | 2027-07-04 | 山东省 | 评阅通过 | 初评员：通过 复评员：通过 | 初评员：通过 复评员：通过
243 | 种植施肥机械 | 栽植机械 | 插秧机 | 6-7行四轮乘坐式水稻插秧机 | 东风井关农业机械有限公司 | 乘坐式高速插秧机 | 2Z-6C2(ENZ60-AHGR) | 型式:四轮乘坐式 ;行数:6行 | 四轮乘坐式；工作行数：6行；外形尺寸：3160×2120×2450mm；行距：300mm；汽油发动机信息：生产厂家：重庆润通科技有限公司；型号：R740-1；功率：15KW；额定转速：3600r/min；穴距调节机构型式：手柄调节齿轮变速；变速方式：无极变速HST+齿轮变速(前进3，倒退3)； | 15 | 购机补贴(通用类) | 2026-11-23 | 湖北省 | 评阅通过 | 初评员：通过 复评员：通过 | 初评员：通过 复评员：通过
244 | 种植施肥机械 | 栽植机械 | 插秧机 | 6-7行四轮乘坐式水稻插秧机 | 四川刚毅科技集团有限公司 | 高速乘坐式水稻插秧机 | 2Z-6 | 型式:四轮乘坐式 ;行数:6行 | 型号名称：2Z-6型高速乘坐式水稻插秧机；结构型式：高速乘坐式；配套发动机生产企业：株式会社井关松山制造所；配套发动机型号规格：E3112-UP08;配套发动机额定功率：15.3KW;配套发动机额定转速：2500r/min；整机外形尺寸（长*宽*高）：3140mm*2215mm*2440mm；燃油种类：柴油；排放阶段：国三;作业速度：0.5-1.82m/s；工作行数：6行；行距：300mm；穴距调节机构型式：齿轮调节；穴距调节档位数量：8个；插秧深度：20-50mm（7档）；变速方式：液压无级变速（HST）；平衡机构型式：液压平衡。 | 15.3 | 购机补贴(通用类) | 2025-07-14 | 四川省 | 评阅通过 | 初评员：通过 复评员：通过 | 初评员：通过 复评员：通过
245 | 种植施肥机械 | 栽植机械 | 插秧机 | 6-7行四轮乘坐式水稻插秧机 | 潍柴雷沃重工股份有限公司（原：雷沃重工股份有限公司） | 乘坐式高速插秧机 | 2ZG-6A30A | 型式:四轮乘坐式 ;行数:6行 | 结构型式：四轮乘坐式；工作行数：6行；功率（kw）：18.5 | 18.5 | 购机补贴(通用类) | 2027-04-10 | 山东省 | 评阅通过 | 初评员：通过 复评员：通过 | 初评员：通过 复评员：通过
246 | 种植施肥机械 | 栽植机械 | 插秧机 | 6-7行四轮乘坐式水稻插秧机 | 浙江星莱和农业装备有限公司 | 高速插秧机 | 2ZG-6Q | 型式:四轮乘坐式 ;行数:6行 | 结构型式：高速乘坐式，配套发动机额定功率：14.5KW，额定转速：3600（R/MIN），整机外形尺寸（长×宽×高）：3500×2080×2300（MM），工作行数：6行，行距：300MM，穴距：110、130、150、180、210、250（MM）,插植臂型式：旋转式 | 14.5 | 购机补贴(通用类) | 2026-07-26 | 浙江省 | 评阅通过 | 初评员：通过 复评员：通过 | 初评员：通过 复评员：通过
247 | 种植施肥机械 | 栽植机械 | 插秧机 | 6-7行四轮乘坐式水稻插秧机 | 浙江星莱和农业装备有限公司 | 高速插秧机 | 2ZG-6S | 型式:四轮乘坐式 ;行数:6行 | 结构型式：高速乘坐式，配套发动机额定功率：14.5KW，额定转速：3600（R/MIN），整机外形尺寸（长×宽×高）：3500×2080×2300（MM），工作行数：6行，行距：300MM，穴距：110、130、150、180、210、250（MM）,插植臂型式：旋转式 | 14.5 | 购机补贴(通用类) | 2026-07-26 | 浙江省 | 评阅通过 | 初评员：通过 复评员：通过 | 初评员：通过 复评员：通过
248 | 种植施肥机械 | 施肥机械 | 撒（抛）肥机 | 0.2—0.5m³悬挂式固态肥抛撒机 | 灵璧九瑞农发科技有限公司 | 施肥机 | 2LFH-12 | 料厢(肥箱)容积:0.45m³;抛撒宽度:/m | 结构型式：单圆盘离心式；工作状态外形尺寸（长×宽×高)：1440×912×1010mm；施肥装置的驱动方式：轴驱动；施肥圆盘直径（离心式施肥机）：φ430mm；肥料类型：颗粒肥；肥料箱容积：0.45m³。 | 0 | 购机补贴(非通用类) | 2023-12-31 | 安徽省 | 评阅通过 | 初评员：通过 复评员：通过 | 初评员：通过 复评员：通过
249 | 种植施肥机械 | 施肥机械 | 撒（抛）肥机 | 0.5—1m³悬挂式固态肥抛撒机 | 灵璧九瑞农发科技有限公司 | 施肥机 | 2FB-12(500) | 料厢(肥箱)容积:0.5m³;抛撒宽度:12m | 结构型式：摆臂式；工作状态外形尺寸（长×宽×高)：1600×1260×1150mm；施肥装置的驱动方式：轴驱动；施肥口数量（全幅宽施肥机）：1个；工作幅宽：12m；肥料类型：颗粒肥；肥料箱容积：0.5m³。 | 0 | 购机补贴(非通用类) | 2023-12-31 | 安徽省 | 评阅通过 | 初评员：通过 复评员：通过 | 初评员：通过 复评员：通过
250 | 种植施肥机械 | 施肥机械 | 撒（抛）肥机 | 0.5—1m³悬挂式固态肥抛撒机 | 灵璧九瑞农发科技有限公司 | 施肥机 | 2FL-12(500) | 料厢(肥箱)容积:0.5m³;抛撒宽度:12m | 结构型式：单圆盘离心式；外形尺寸（工作状态，长×宽×高)：1750×1260×1150mm；施肥装置的驱动方式：轴驱动；施肥圆盘直径：φ430mm；工作幅宽：颗粒肥12m；肥料箱容积：0.5m³。 | 0 | 购机补贴(非通用类) | 2023-12-31 | 安徽省 | 评阅通过 | 初评员：通过 复评员：通过 | 初评员：通过 复评员：通过
251 | 种植施肥机械 | 施肥机械 | 撒（抛）肥机 | 1m³及以上悬挂式固态肥抛撒机 | 灵璧九瑞农发科技有限公司 | 施肥机 | 2FB-12(1000) | 料厢(肥箱)容积:1m³;抛撒宽度:6m | 结构型式：摆臂式；工作状态外形尺寸（长×宽×高)mm：1880×1100×1330；施肥装置驱动方式：传动轴驱动；工作幅宽&撒肥宽度（cm）：颗粒肥120或粉状肥60；肥料箱容积：1m³。 | 0 | 购机补贴(非通用类) | 2022-12-31 | 安徽省 | 评阅通过 | 初评员：通过 复评员：通过 | 初评员：通过 复评员：通过
252 | 种植施肥机械 | 施肥机械 | 撒（抛）肥机 | 1m³及以上悬挂式固态肥抛撒机 | 灵璧九瑞农发科技有限公司 | 施肥机 | 2FL-12(1000) | 料厢(肥箱)容积:1m³;抛撒宽度:12m | 结构型式：双圆盘离心式；工作状态外形尺寸（长×宽×高)mm：19000×920×1070；施肥装置的驱动方式：轴驱动；施肥圆盘直径（离心式施肥机）mm：φ430；工作幅宽mm：120000； | 0 | 购机补贴(非通用类) | 2022-12-31 | 安徽省 | 评阅通过 | 初评员：通过 复评员：通过 | 初评员：通过 复评员：通过
253 | 种植施肥机械 | 施肥机械 | 撒（抛）肥机 | 2—5m³固态肥抛撒机 | 河北中友机电设备有限公司 | 双圆盘撒肥机 | 2FGH-2 | 料厢(肥箱)容积:2.2m³;抛撒宽度:42m;承重车桥数量:/个;具有肥料输送功能:是 ;非自走式:是 | 机身尺寸 240cm*130cm*101cm 重心与下部连接点的距离 65.5cm 作业幅宽 30m-42m 动力输出轴转速 最小 450r/min 最大 650r/min 料斗容量 1200L 质量流量 500kg/min 液压 200bar 20Mpa 声压等级 75dB 在密闭驾驶室内数据 机身净重 320kg 最大载肥量 3000kg 配套动力 ≥73.5kw（100ps） 增加料斗需增加配置 | 100 | 购机补贴(非通用类) | 2026-07-25 | 河北省 | 评阅通过 | 初评员：通过 复评员：通过 | 初评员：通过 复评员：通过
254 | 种植施肥机械 | 施肥机械 | 撒（抛）肥机 | 5—8m³固态肥抛撒机 | 河北正坤机械制造有限公司 | 撒肥机 | 2FGH-6 | 料厢(肥箱)容积:6m³;抛撒宽度:8m;承重车桥数量:1个;具有肥料输送功能:是 ;非自走式:是 | 1、型号名称：2FGH-6撒肥机；2、结构型式：厢体；3、作业方式：后抛；4、料厢内廓尺寸（长×宽×高）：3450mm×（1800/1150）mm×1270mm；5、料厢容积：6m³；6、最大载重量：2200kg；7、配套动力值（范围）：≥36.8KW；8、抛撒装置型式：后置立式双圆盘撒布；9、肥料输送方式：液压链板式推送；10、抛撒宽度：≥5m；11、承重桥数量1个；12、轮距：1770mm；13、轮胎规格：20.5/70-16；14、轮胎数量：2个。 | 38 | 购机补贴(非通用类) | 2027-07-29 | 河北省 | 评阅通过 | 初评员：通过 复评员：通过 | 初评员：通过 复评员：通过
255 | 种植施肥机械 | 施肥机械 | 撒（抛）肥机 | 5—8m³固态肥抛撒机 | 灵璧九瑞农发科技有限公司 | 抛撒机 | 2FH-5 | 料厢(肥箱)容积:5m³;抛撒宽度:8m;承重车桥数量:1个;具有肥料输送功能:是 ;非自走式:是 | 挂接方式：牵引式；结构型式：不锈钢厢体；作业方式：后抛式；料厢内廓尺寸mm：2950×1800×1150；料箱容积：5m³；最大载重量（kg）：4000；配套动力范围（kW）：58.2～88.2；抛撒装置型式：后置双圆盘撒布 ；肥料输送方式：液压链板推送；抛撒宽度（m）：≥8；承载车桥数量；1个;轮距mm：1800；轮胎规格：20.5/70-16；轮胎数量2个。 | 0 | 购机补贴(非通用类) | 2025-11-30 | 安徽省 | 评阅通过 | 初评员：通过 复评员：通过 | 初评员：通过 复评员：通过
256 | 种植施肥机械 | 施肥机械 | 撒（抛）肥机 | 10—15m³固态肥抛撒机 | 河北正坤机械制造有限公司 | 撒肥机 | 2FGH-10 | 料厢(肥箱)容积:10m³;抛撒宽度:8m;承重车桥数量:1个;具有肥料输送功能:是 ;非自走式:是 | 1、型号名称：2FGH-10撒肥机；2、结构型式：厢体；3、作业方式：后抛；4、料厢内廓尺寸（长×宽×高）：4440mm×（1800/1150）mm×1500mm；5、料厢容积：10m³；6、最大载重量：3300kg；7、配套动力值（范围）：≥73.5KW；8、抛撒装置型式：后置立式双圆盘撒布；9、肥料输送方式：液压链板式推送；10、抛撒宽度：≥5m；11、承重桥数量1个；12、轮距：1850mm；13、轮胎规格：445/45R19.5；14、轮胎数量：2个。 | 75 | 购机补贴(非通用类) | 2027-07-29 | 河北省 | 评阅通过 | 初评员：通过 复评员：通过 | 初评员：通过 复评员：通过
257 | 种植施肥机械 | 施肥机械 | 撒（抛）肥机 | 10—15m³固态肥抛撒机 | 青岛友宏畜牧机械有限公司 | 撒肥机 | 2FGH-12 | 料厢(肥箱)容积:12m³;抛撒宽度:8m;承重车桥数量:1个;具有肥料输送功能:是 ;非自走式:是 | 型号名称 / 2FGH -12 撒肥机 结构型式 / 厢体 作业方式 / 后抛 料箱内廓尺寸（长×(长边/短边)×高） mm 4800*（2000/1080）*1600 料厢容积 m³ 12 最大载重量 Kg 10000 配套动力值（范围） Kw 88.2~132.4 抛撒装置型式 / 立式双螺旋撒布 肥料输送方式 / 液压厢板整体推送 抛撒宽度 m 8-15 承重车桥数量 个 1 轮距 mm 1840 轮胎规格 / 16/70-24 轮胎数量 个 2 施肥量（范围值） kg/㎡ ≧2.6 纯工作小时生产率（范围值） hm²/h 1.8 ~3.7 | 88.2 | 购机补贴(非通用类) | 2027-03-29 | 山东青岛 | 评阅通过 | 初评员：通过 复评员：通过 | 初评员：通过 复评员：通过
258 | 种植施肥机械 | 施肥机械 | 撒（抛）肥机 | 15m³及以上固态肥抛撒机 | 青岛友宏畜牧机械有限公司 | 撒肥机 | 2FGH-18 | 料厢(肥箱)容积:18m³;抛撒宽度:10m;承重车桥数量:2个;具有肥料输送功能:是 ;非自走式:是 | 型号名称 / 2FGH -18 撒肥机 结构型式 / 厢体 作业方式 / 后抛 料箱内廓尺寸（长×宽×高） mm 5000*2000*1850 料厢容积 m³ 18 最大载重量 Kg 15000 配套动力值（范围） Kw 110.3-139.7 抛撒装置型式 / 立式双螺旋撒布 肥料输送方式 / 液压厢板整体推送 抛撒宽度 m 8-15 承重车桥数量 个 2 轮距 mm 1840 轮胎规格 / 16/70-24 轮胎数量 个 4 施肥量（范围值） kg/㎡ ≧2.6 纯工作小时生产率（范围值） hm²/h 2.5~5 | 110.3 | 购机补贴(非通用类) | 2027-03-29 | 山东青岛 | 评阅通过 | 初评员：通过 复评员：通过 | 初评员：通过 复评员：通过
259 | 种植施肥机械 | 施肥机械 | 撒（抛）肥机 | 10—15m³液态肥撒施机 | 赤峰市堡定双鹰农牧机械制造有限公司 | 液态撒肥机 | 2FYP-10.5A | 承重车桥数量:1个;非自走式:是 ;罐体容积:10.5m³;作业方式为表面施、浅施或深施时,施肥行数≥10行或作业方式为喷洒时,喷洒幅宽≥6m:是 | 型号名称 / 2FYP-10.5A型液态撒肥机 结构型式 / 罐式 作业方式 / 喷洒 罐体尺寸(长×直径或截面) mm 4800×φ1700 罐体容积 m3 10.5 配套动力值（范围） kW ≥51.5 施肥行数 行 / 施肥幅宽 m / 喷洒幅宽 m ≥6 承重车桥数量 个 1 轮胎规格 / 9.00-20 轮胎数量 个 4 | 0 | 购机补贴(非通用类) | 2027-07-05 | 内蒙古自治区 | 评阅通过 | 初评员：通过 复评员：通过 | 初评员：通过 复评员：通过
260 | 田间管理机械 | 中耕机械 | 田园管理机 | 功率4kW及以上田园管理机 | 衡水市响当当机械科技有限公司 | 田园管理机 | 3TG-4.0Q | 配套功率:4.0kW | 型号名称：3TG-4.0Q型田园管理机；结构形式：单轴 轮式；外形尺寸：1410mmX570mmx940mm；扶把水平调整：不可调；扶把上下调整：可调；发动机输出传动方式：皮带；主离合器形式：离心式；主离合器状态：常开；标定功率：4.0kw；额定转速：3600r/min；配套锄草装置型式：铲式；配套锄草装置最大工作宽度：400mm；配套开沟器装置型式：芯铧式；配套开沟器装置最大工作宽度：250mm；配套施肥装置排肥器型式：外槽轮式；配套施肥装置施肥行数：1行；配套施肥装置施肥开沟器型式：铧式； | 4.0 | 购机补贴(非通用类) | 2026-07-29 | 河北省 | 评阅通过 | 初评员：通过 复评员：通过 | 初评员：通过 复评员：通过
261 | 田间管理机械 | 中耕机械 | 田园管理机 | 功率4kW及以上田园管理机 | 衡水市响当当机械科技有限公司 | 田园管理机 | 3TGL-4.0Q | 配套功率:4.0kW | 型号名称：3TGL-4.0Q型田园管理机；结构形式：单轴 履带；外形尺寸：1410mmX570mmx940mm；扶把水平调整：不可调；扶把上下调整：可调；发动机输出传动方式：皮带；主离合器形式：离心式；主离合器状态：常开；标定功率：4.0kw；额定转速：3600r/min；配套锄草装置型式：铲式；配套锄草装置最大工作宽度：400mm；配套开沟器装置型式：芯铧式；配套开沟器装置最大工作宽度：250mm；配套施肥装置排肥器型式：外槽轮式；配套施肥装置施肥行数：1行；配套施肥装置施肥开沟器型式：铧式； | 4.0 | 购机补贴(非通用类) | 2026-07-29 | 河北省 | 评阅通过 | 初评员：通过 复评员：通过 | 初评员：通过 复评员：通过
262 | 田间管理机械 | 中耕机械 | 田园管理机 | 功率4kW及以上田园管理机 | 锦州龙盛农业机械有限公司 | 田园管理机 | 3TGQ-4B | 配套功率:4.0kW | 3TGQ-4B型田园管理机，结构型式：单轴；轮式 ，外形尺寸：1450×560×930 扶把水平调整：不可调 ， 扶把上下调整：可调 ; 发动机输出传动方式：皮带传动 ; 主离合器型式：涨紧式 ; 主离合器状态：常闭 标定功率：4.0KW 额定转速：3600r/min 配套锄草装置型式：靴式 ； 配套开沟装置型式：犁铲式； | 4.0 | 购机补贴(非通用类) | 2027-07-14 | 辽宁省 | 评阅通过 | 初评员：通过 复评员：通过 | 初评员：通过 复评员：通过
263 | 田间管理机械 | 中耕机械 | 田园管理机 | 功率4kW及以上田园管理机 | 莱州奥伦农业机械有限公司 | 田园管理机 | 3TG-6 | 配套功率:6.3kW | 外形尺寸（长×宽×高）mm：1850×660×1120mm、结构形式：双轴；轮式、主离合器形式：涨紧式、主离合器状态：常开、发动机输出传动方式：三角皮带、配套开沟装置形式：直联、开沟最大工作宽度（cm）：38、培土培土装置形式：直联、培土最大宽度（cm）：38、传动方式（发动机输出）：皮带传动、主离合器型式：涨紧式 | 6.3 | 购机补贴(非通用类) | 2026-12-28 | 山东省 | 评阅通过 | 初评员：通过 复评员：通过 | 初评员：通过 复评员：通过
264 | 田间管理机械 | 中耕机械 | 田园管理机 | 功率4kW及以上田园管理机 | 临沂沃瑞农业机械有限公司 | 田园管理机 | 3TGQ-4 | 配套功率:4.0kW | 型号名称：3TGQ-4型田园管理机；结构型式：单轴；轮式；外形尺寸：1380x870x880mm；扶把水平调整：不可调；扶把上下调整：可调；发动机输出转动方式：齿轮转动；主离合器型式：自动离合式；主离合器状态：常开；标定（额定）功率：4.0KW；标定（额定）转速：3600r/min；配套锄草装置型式：锄草轮；配套锄草装置最大工作宽度：700mm；配套起垄装置型式：绞龙+仿型器；配套起垄装置起垄数量：1；配套起垄装置最大起垄高度250mm； | 4.0 | 购机补贴(非通用类) | 2024-10-24 | 山东省 | 评阅通过 | 初评员：通过 复评员：通过 | 初评员：通过 复评员：通过
265 | 田间管理机械 | 中耕机械 | 田园管理机 | 功率4kW及以上田园管理机 | 临沂沃瑞农业机械有限公司 | 田园管理机 | 3TGQ-4.5 | 配套功率:4.5kW | 型号名称：3TGQ-4.5型田园管理机；结构型式：双轴；轮式；外形尺寸：1700x790x860mm；扶把水平调整：可调；扶把上下调整：可调；发动机输出转动方式：齿轮转动；主离合器型式：油浸式摩擦片；主离合器状态：常开；标定（额定）功率：4.5KW；标定（额定）转速：3600r/min；配套锄草装置型式：锄草轮；配套锄草装置最大工作宽度：700mm；配套开沟装置型式：旋刀式；配套开沟装置最大工作宽度250mm； | 4.5 | 购机补贴(非通用类) | 2026-05-09 | 山东省 | 评阅通过 | 初评员：通过 复评员：通过 | 初评员：通过 复评员：通过
266 | 田间管理机械 | 中耕机械 | 田园管理机 | 功率4kW及以上田园管理机 | 临沂沃瑞农业机械有限公司 | 田园管理机 | 3TGQ-4.5A | 配套功率:4.5kW | 型号名称：3TGQ-4.5A型田园管理机；结构型式：双轴；轮式；外形尺寸：1700x790x860mm；扶把水平调整：可调；扶把上下调整：可调；发动机输出转动方式：齿轮转动；主离合器型式：油浸式摩擦片；主离合器状态：常开；标定（额定）功率：4.5KW；标定（额定）转速：3600r/min；配套锄草装置型式：锄草轮；配套锄草装置最大工作宽度：700mm；配套开沟装置型式：旋刀式；配套开沟装置最大工作宽度250mm； | 4.5 | 购机补贴(非通用类) | 2026-05-09 | 山东省 | 评阅通过 | 初评员：通过 复评员：通过 | 初评员：通过 复评员：通过
267 | 田间管理机械 | 中耕机械 | 田园管理机 | 功率4kW及以上田园管理机 | 临沂沃瑞农业机械有限公司 | 田园管理机 | 3TGQ-4A | 配套功率:4.0kW | 型号名称：3TGQ-4A型田园管理机；结构型式：双轴；轮式；外形尺寸：1700x790x860mm；扶把水平调整：可调；扶把上下调整：可调；发动机输出转动方式：齿轮转动；主离合器型式：油浸式摩擦片；主离合器状态：常开；标定（额定）功率：4.0KW；标定（额定）转速：3600r/min；配套锄草装置型式：锄草轮；配套锄草装置最大工作宽度：700mm；配套开沟装置型式：旋刀式；配套开沟装置最大工作宽度250mm； | 4.0 | 购机补贴(非通用类) | 2026-05-09 | 山东省 | 评阅通过 | 初评员：通过 复评员：通过 | 初评员：通过 复评员：通过
268 | 田间管理机械 | 中耕机械 | 田园管理机 | 功率4kW及以上田园管理机 | 临沂沃瑞农业机械有限公司 | 田园管理机 | 3TGQ-4B | 配套功率:4.0kW | 型号名称：3TGQ-4B型田园管理机；结构型式：双轴；轮式；外形尺寸：1700x790x860mm；扶把水平调整：可调；扶把上下调整：可调；发动机输出转动方式：齿轮转动；主离合器型式：油浸式摩擦片；主离合器状态：常开；标定（额定）功率：4.0KW；标定（额定）转速：3800r/min；配套锄草装置型式：锄草轮；配套锄草装置最大工作宽度：700mm；配套开沟装置型式：旋刀式；配套开沟装置最大工作宽度250mm； | 4.0 | 购机补贴(非通用类) | 2026-05-09 | 山东省 | 评阅通过 | 初评员：通过 复评员：通过 | 初评员：通过 复评员：通过
269 | 田间管理机械 | 中耕机械 | 田园管理机 | 功率4kW及以上田园管理机 | 临沂沃瑞农业机械有限公司 | 田园管理机 | 3TGQ-4C | 配套功率:4.0kW | 型号名称：3TGQ-4C型田园管理机；结构型式：双轴；轮式；外形尺寸：1700x790x860mm；扶把水平调整：可调；扶把上下调整：可调；发动机输出转动方式：齿轮转动；主离合器型式：油浸式摩擦片；主离合器状态：常开；标定（额定）功率：4.0KW；标定（额定）转速：3800r/min；配套锄草装置型式：锄草轮；配套锄草装置最大工作宽度：700mm；配套开沟装置型式：旋刀式；配套开沟装置最大工作宽度250mm； | 4.0 | 购机补贴(非通用类) | 2026-05-09 | 山东省 | 评阅通过 | 初评员：通过 复评员：通过 | 初评员：通过 复评员：通过
270 | 田间管理机械 | 中耕机械 | 田园管理机 | 功率4kW及以上田园管理机 | 临沂沃瑞农业机械有限公司 | 田园管理机 | 3TGQ-4D | 配套功率:4.0kW | 型号名称：3TGQ-4D型田园管理机；结构型式：双轴；轮式；外形尺寸：1700x790x860mm；扶把水平调整：可调；扶把上下调整：可调；发动机输出转动方式：齿轮转动；主离合器型式：油浸式摩擦片；主离合器状态：常开；标定（额定）功率：4.0KW；标定（额定）转速：3600r/min；配套锄草装置型式：锄草轮；配套锄草装置最大工作宽度：700mm；配套开沟装置型式：旋刀式；配套开沟装置最大工作宽度250mm； | 4.0 | 购机补贴(非通用类) | 2026-05-09 | 山东省 | 评阅通过 | 初评员：通过 复评员：通过 | 初评员：通过 复评员：通过
271 | 田间管理机械 | 中耕机械 | 田园管理机 | 功率4kW及以上田园管理机 | 临沂沃瑞农业机械有限公司 | 田园管理机 | 3TGQ-4E | 配套功率:4.0kW | 型号名称：3TGQ-4E型田园管理机；结构型式：双轴；轮式；外形尺寸：1700x600x970mm；扶把水平调整：可调；扶把上下调整：可调；发动机输出转动方式：齿轮转动；主离合器型式：油浸式摩擦片；主离合器状态：常开；标定（额定）功率：4.0KW；标定（额定）转速：3800r/min；配套锄草装置型式：锄草轮；配套锄草装置最大工作宽度：450mm；配套开沟装置型式：旋刀式；配套开沟装置最大工作宽度220mm； | 4.0 | 购机补贴(非通用类) | 2026-05-09 | 山东省 | 评阅通过 | 初评员：通过 复评员：通过 | 初评员：通过 复评员：通过
272 | 田间管理机械 | 中耕机械 | 田园管理机 | 功率4kW及以上田园管理机 | 临沂沃瑞农业机械有限公司 | 田园管理机 | 3TGQ-4L | 配套功率:4.0kW | 型号名称：3TGQ-4L型田园管理机；结构型式：单轴；轮式；外形尺寸：1280x730x850mm；扶把水平调整：可调；扶把上下调整：可调；发动机输出转动方式：齿轮转动；主离合器型式：油浸蹄式摩擦片；主离合器状态：常开；标定（额定）功率：4.0KW；标定（额定）转速：3600r/min；配套锄草装置型式：锄草轮；配套锄草装置最大工作宽度：700mm；配套起垄装置型式：绞龙+仿型器；配套起垄装置起垄数量：1；配套起垄装置最大起垄高度250mm； | 4.0 | 购机补贴(非通用类) | 2026-05-09 | 山东省 | 评阅通过 | 初评员：通过 复评员：通过 | 初评员：通过 复评员：通过
273 | 田间管理机械 | 中耕机械 | 田园管理机 | 功率4kW及以上田园管理机 | 日照市宇特机械制造有限公司 | 田园管理机 | 3TGQ-4E | 配套功率:4kW | 结构型式：单轴；轮式；外形尺寸（长×宽×高）：1450×580×940mm；扶把上下调整：可调；发动机输出传动方式：皮带传动；主离合器型式：离心蹄式摩擦片；主离合器状态：常开；配套锄草装置型式：锄草轮；配套锄草装置最大工作宽度：380mm；配套开沟装置型式：尖铲；配套开沟装置最大工作宽度：170mm。 | 4.0 | 购机补贴(非通用类) | 2027-03-29 | 山东省 | 评阅通过 | 初评员：通过 复评员：通过 | 初评员：通过 复评员：通过
274 | 田间管理机械 | 中耕机械 | 田园管理机 | 功率4kW及以上田园管理机 | 盐城万富隆机械制造有限公司 | 田园管理机 | 3TG-4.0QA | 配套功率:4kW | 170FA汽油机，标定功率：4.0KW，额定转速：3600r/min，燃油种类：汽油。 | 4 | 购机补贴(非通用类) | 2022-12-31 | 江苏省 | 评阅通过 | 初评员：通过 复评员：通过 | 初评员：通过 复评员：通过
275 | 田间管理机械 | 中耕机械 | 田园管理机 | 功率4kW及以上田园管理机 | 盐城万富隆机械制造有限公司 | 田园管理机 | 3TG-5.5QB | 配套功率:5.5kW | 结构型式：双轮驱动式，型号：177F，标定功率：5.5KW，燃油种类：汽油。 | 5.5 | 购机补贴(非通用类) | 2024-12-23 | 江苏省 | 评阅通过 | 初评员：通过 复评员：通过 | 初评员：通过 复评员：通过
276 | 田间管理机械 | 中耕机械 | 田园管理机 | 功率4kW及以上田园管理机 | 盐城万富隆机械制造有限公司 | 田园管理机 | 3TGQ-4.0C | 配套功率:4kW | 3TGQ-4.0C田园管理机，结构型式：手持，标定功率：4.0KW，额定转速：3600r/min。燃油种类：汽油。 | 4 | 购机补贴(非通用类) | 2023-12-31 | 江苏省 | 评阅通过 | 初评员：通过 复评员：通过 | 初评员：通过 复评员：通过
277 | 田间管理机械 | 中耕机械 | 田园管理机 | 功率4kW及以上田园管理机 | 盐城万富隆机械制造有限公司 | 田园管理机 | 3TGQ-4.0D | 配套功率:4kW | 型号名称：3TG-4.0D型田园管理机；结构形式：双轴、轮式：外形尺寸：1500*450*900mm;发动机输出传动方式：皮带传动；主离合型式：涨紧式 | 4 | 购机补贴(非通用类) | 2025-08-31 | 江苏省 | 评阅通过 | 初评员：通过 复评员：通过 | 初评员：通过 复评员：通过
278 | 田间管理机械 | 中耕机械 | 田园管理机 | 功率4kW及以上田园管理机 | 盐城万富隆机械制造有限公司 | 田园管理机 | 3TGQ-5.5C | 配套功率:5.5kW | 3TGQ-5.5C型田园管理机，结构型式：手持，标定功率：5.5KW，额定转速：1800r/min，燃油种类：汽油。 | 5.5 | 购机补贴(非通用类) | 2023-12-31 | 江苏省 | 评阅通过 | 初评员：通过 复评员：通过 | 初评员：通过 复评员：通过
279 | 田间管理机械 | 中耕机械 | 田园管理机 | 功率4kW及以上田园管理机 | 盐城万富隆机械制造有限公司 | 田园管理机 | 3TGQ-6C | 配套功率:6.5kW | 3TGQ-6C，标定功率：6.5KW，额定转速：1800r/min，燃油种类：汽油。 | 6.5 | 购机补贴(非通用类) | 2022-12-31 | 江苏省 | 评阅通过 | 初评员：通过 复评员：通过 | 初评员：通过 复评员：通过
280 | 田间管理机械 | 中耕机械 | 田园管理机 | 功率4kW及以上田园管理机 | 重庆迪扬苹辰机械制造有限公司 | 田园管理机 | 3TG-4.1 | 配套功率:4.1kW | 型号名称 / 3TG-4.1型田园管理机 结构型式 / 双轴、轮式 外形尺寸（长×宽×高） mm 1600×730×950 扶把水平调整 / 不可调 扶把上下调整 / 可调 发动机输出传动方式 / 皮带传动 主离合器型式 / 张紧轮式 主离合器状态 / 常开 标定功率 kW 4.1 标定转速 r/min 3600 配套锄草装置型式 / 辐条刀片式 配套锄草装置最大工作宽度 mm 690 配套开沟装置型式 / 刀片式+铧式 配套开沟装置最大工作宽度 mm 220 | 4.1 | 购机补贴(非通用类) | 2027-05-26 | 重庆市 | 评阅通过 | 初评员：通过 复评员：通过 | 初评员：通过 复评员：通过
281 | 田间管理机械 | 中耕机械 | 田园管理机 | 功率4kW及以上田园管理机 | 重庆迪扬苹辰机械制造有限公司 | 田园管理机 | 3TG-6.3 | 配套功率:6.3kW | 型号名称 / 3TG-6.3型田园管理机 结构型式 / 双轴、轮式 外形尺寸（长×宽×高） mm 1600×730×1000 扶把水平调整 / 不可调 扶把上下调整 / 可调 发动机输出传动方式 / 皮带传动 主离合器型式 / 张紧轮式 主离合器状态 / 常开 标定功率 kW 6.3 标定转速 r/min 3600 配套锄草装置型式 / 辐条刀片式 配套锄草装置最大工作宽度 mm 690 配套开沟装置型式 / 刀片式+铧式 配套开沟装置最大工作宽度 mm 220 | 6.3 | 购机补贴(非通用类) | 2027-05-26 | 重庆市 | 评阅通过 | 初评员：通过 复评员：通过 | 初评员：通过 复评员：通过
282 | 田间管理机械 | 中耕机械 | 田园管理机 | 功率4kW及以上田园管理机 | 重庆迪扬苹辰机械制造有限公司 | 田园管理机 | 3TGQ-4.0 | 配套功率:4.0kW | 型号名称 / 3TGQ-4.0型田园管理机 结构型式 / 双轴、轮式 外形尺寸（长×宽×高） mm 1600×730×950 扶把水平调整 / 不可调 扶把上下调整 / 可调 发动机输出传动方式 / 皮带传动 主离合器型式 / 张紧轮式 主离合器状态 / 常开 标定功率 kW 4.0 标定转速 r/min 3600 配套锄草装置型式 / 辐条刀片式 配套锄草装置最大工作宽度 mm 690 配套开沟装置型式 / 刀片式+铧式 配套开沟装置最大工作宽度 mm 220 | 4.0 | 购机补贴(非通用类) | 2027-05-26 | 重庆市 | 评阅通过 | 初评员：通过 复评员：通过 | 初评员：通过 复评员：通过
283 | 田间管理机械 | 中耕机械 | 田园管理机 | 功率4kW及以上田园管理机 | 重庆迪扬苹辰机械制造有限公司 | 田园管理机 | 3TGQ-4.0C | 配套功率:4.0kW | 型号名称 / 3TGQ-4.0C型田园管理机 结构型式 / 双轴、轮式 外形尺寸（长×宽×高） mm 1450×900×900 扶把水平调整 / 可调 扶把上下调整 / 可调 发动机输出传动方式 / 皮带传动 主离合器型式 / 牙嵌式 主离合器状态 / 常开 标定功率 kW 4.0 标定转速 r/min 3600 配套锄草装置型式 / 甩刀式 配套锄草装置最大工作宽度 mm 410 配套开沟装置型式 / 铧式 配套开沟装置最大工作宽度 mm 220 | 4.0 | 购机补贴(非通用类) | 2027-05-26 | 重庆市 | 评阅通过 | 初评员：通过 复评员：通过 | 初评员：通过 复评员：通过
284 | 田间管理机械 | 中耕机械 | 田园管理机 | 功率4kW及以上田园管理机 | 重庆迪扬苹辰机械制造有限公司 | 田园管理机 | 3TGQ-5.5 | 配套功率:5.6kW | 型号名称 / 3TGQ-5.5型田园管理机 结构型式 / 双轴、轮式 外形尺寸（长×宽×高） mm 1600×730×950 扶把水平调整 / 不可调 扶把上下调整 / 可调 发动机输出传动方式 / 皮带传动 主离合器型式 / 张紧轮式 主离合器状态 / 常开 标定功率 kW 5.6 标定转速 r/min 3600 配套锄草装置型式 / 辐条刀片式 配套锄草装置最大工作宽度 mm 690 配套开沟装置型式 / 刀片式+铧式 配套开沟装置最大工作宽度 mm 220 | 5.6 | 购机补贴(非通用类) | 2027-05-26 | 重庆市 | 评阅通过 | 初评员：通过 复评员：通过 | 初评员：通过 复评员：通过
285 | 田间管理机械 | 中耕机械 | 田园管理机 | 功率4kW及以上田园管理机 | 重庆迪扬苹辰机械制造有限公司 | 田园管理机 | 3TGQ-5.5C | 配套功率:5.6kW | 型号名称 / 3TGQ-5.5C型田园管理机 结构型式 / 双轴、轮式 外形尺寸（长×宽×高） mm 1450×900×900 扶把水平调整 / 可调 扶把上下调整 / 可调 发动机输出传动方式 / 皮带传动 主离合器型式 / 牙嵌式 主离合器状态 / 常开 标定功率 kW 5.6 标定转速 r/min 3600 配套锄草装置型式 / 甩刀式 配套锄草装置最大工作宽度 mm 560 配套开沟装置型式 / 铧式 配套开沟装置最大工作宽度 mm 220 | 5.6 | 购机补贴(非通用类) | 2027-05-26 | 重庆市 | 评阅通过 | 初评员：通过 复评员：通过 | 初评员：通过 复评员：通过
286 | 田间管理机械 | 中耕机械 | 田园管理机 | 功率4kW及以上田园管理机 | 重庆建业农业科技有限公司 | 田园管理机 | 3TGQ-4.0A | 配套功率:4.0kW | 1.型号名称：3TGQ-4.0A型田园管理机 2.结构型式 ： 双轴、轮式 3.外形尺寸(长×宽×高)： mm 1800mm×600mm×1000mm 4.扶把水平调整：不可调 5.扶把上下调整 ： 可调 6.发动机输出传动方式 ： 直联 7.主离合器型式：摩擦片式 8.主离合器状态：常开 9.标定（额定）功率：4 kW 10.标定（额定）转速：3600 r/min 11.配套开沟装置型式：刀片式 12.配套开沟装置最大工作宽度：260 mm 13.配套培土装置型式;刀片式 14.配套培土装置最大工作宽度: 260mm | 4.0 | 购机补贴(非通用类) | 2026-02-01 | 重庆市 | 评阅通过 | 初评员：通过 复评员：通过 | 初评员：通过 复评员：通过
287 | 田间管理机械 | 中耕机械 | 田园管理机 | 功率4kW及以上田园管理机 | 重庆箭驰机械有限公司 | 田园管理机 | 3TGQ-4.5A | 配套功率:4.5kW | 结构形式：双轴、轮式；外形尺寸（长x宽x高）：1800x670x1000(mm) ；扶把水平调整：可调；扶把上下调整：可调；发动机输出传动方式：皮带传动；主离合器型式：张紧轮式；主离合器状态：常开；额定功率：4.5（kw） ；额定转数：3600（r/min）；配套开沟装置型式：刀片式；配套开沟装置最大工作宽度：240（mm）；配套培土装置型式：刀片式；配套培土装置最大工作宽度：240（mm）。 | 4.5 | 购机补贴(非通用类) | 2027-05-26 | 重庆市 | 评阅通过 | 初评员：通过 复评员：通过 | 初评员：通过 复评员：通过
288 | 田间管理机械 | 中耕机械 | 田园管理机 | 功率4kW及以上田园管理机 | 重庆铭辉动力机械有限公司 | 田园管理机 | 3TG-4.05 | 配套功率:4.05kW | 3TG-4.05田园管理机：配套动力范围（kW）：4.05kW 外形尺寸（工作状态，长×宽×高)mm：1620mm×840mm×960mm 工作宽度270mm 结构形式：双轴，轮式 开沟器型式：刀片式 开沟器数量：12片。 | 4.05 | 购机补贴(非通用类) | 2026-09-17 | 重庆市 | 评阅通过 | 初评员：通过 复评员：通过 | 初评员：通过 复评员：通过
289 | 田间管理机械 | 中耕机械 | 田园管理机 | 功率4kW及以上田园管理机 | 重庆铭辉动力机械有限公司 | 田园管理机 | 3TGQ-4.0 | 配套功率:4.0kW | 3TGQ-4.0 田园管理机主要配置：配套动力范围（kW）：4.0kW 外形尺寸（工作状态，长×宽×高)mm：1580mm×840mm×960mm 工作宽度：270mm 结构形式：双轴，轮式 开沟器型式：刀片式 开沟器数量：12片 | 4.0 | 购机补贴(非通用类) | 2026-09-17 | 重庆市 | 评阅通过 | 初评员：通过 复评员：通过 | 初评员：通过 复评员：通过
290 | 田间管理机械 | 中耕机械 | 田园管理机 | 功率4kW及以上田园管理机 | 重庆速豹机械制造有限公司 | 田园管理机 | 3TGQ-4B | 配套功率:4.0kW | 型号名称：3TGQ-4B型田园管理机； 结构形式：双轴；轮式；外形尺寸（长X宽X高）mm:1750×700×1050；扶把水平调整：可调；扶把上下调整：可调； 发动机输出传动方式：直联；主离合器型式：摩擦片式；主离合器状态：常开；标定功率KW：4.0；标定转速r/min：3600;配套开沟装置型式：刀片式；配套开沟装置最大工作宽度mm：220;配套培土装置型式：刀片式；配套培土装置最大工作宽度mm：220。 | 4.0 | 购机补贴(非通用类) | 2027-05-26 | 重庆市 | 评阅通过 | 初评员：通过 复评员：通过 | 初评员：通过 复评员：通过
291 | 田间管理机械 | 中耕机械 | 田园管理机 | 功率4kW及以上田园管理机 | 重庆优悠动力科技有限公司 | 田园管理机 | 3TG-4 | 配套功率:4.05kW | 1、型号名称：3TG-4型田园管理机 2、结构形式：双轴轮式 3、外形尺寸：1550mm*600mm*950mm 4、扶把水平调整：可调 5、扶把垂直调整：可调 6、发动机输出：直联 7、主离合器型式：摩擦片式 8、主离合器状态：常开 9、标定功率：4.05KW 10、标定转速：3600r/min 11、配套开沟装置型式：刀片式 12、配套开沟装置最大工作宽度：250mm 13、配套培土装置型式：刀片式 14、配套培土装置最大工作宽度：250mm | 4.05 | 购机补贴(非通用类) | 2027-01-25 | 重庆市 | 评阅通过 | 初评员：通过 复评员：通过 | 初评员：通过 复评员：通过
292 | 田间管理机械 | 中耕机械 | 田园管理机 | 功率4kW及以上田园管理机 | 重庆优悠动力科技有限公司 | 田园管理机 | 3TG-4A | 配套功率:4.1kW | 1、型号名称：3TG-4A型田园管理机 2、结构形式：双轴轮式 3、外形尺寸：1600mm*600mm*1000m 4、扶把水平调整：可调 5、扶把垂直调整：可调 6、发动机输出：直联 7、主离合器型式：摩擦片式 8、主离合器状态：常开 9、标定功率：4.1KW 10、标定转速：3600r/min 11、配套开沟装置型式：刀片式 12、配套开沟装置最大工作宽度：250mm 13、配套培土装置型式：刀片式 14、配套培土装置最大工作宽度：250mm | 4.1 | 购机补贴(非通用类) | 2027-01-25 | 重庆市 | 评阅通过 | 初评员：通过 复评员：通过 | 初评员：通过 复评员：通过
293 | 田间管理机械 | 中耕机械 | 田园管理机 | 功率4kW及以上田园管理机 | 重庆优悠动力科技有限公司 | 田园管理机 | 3TGQ-4 | 配套功率:4.0kW | 1、型号名称：3TGQ-4型田园管理机 2、结构形式：双轴轮式 3、外形尺寸：1550mm*600mm*950mm 4、扶把水平调整：可调 5、扶把垂直调整：可调 6、发动机输出：直联 7、主离合器型式：摩擦片式 8、主离合器状态：常开 9、标定功率：4.0KW 10、标定转速：3600r/min 11、配套开沟装置型式：刀片式 12、配套开沟装置最大工作宽度：250mm 13、配套培土装置型式：刀片式 14、配套培土装置最大工作宽度：250mm | 4.0 | 购机补贴(非通用类) | 2027-01-25 | 重庆市 | 评阅通过 | 初评员：通过 复评员：通过 | 初评员：通过 复评员：通过
294 | 田间管理机械 | 植保机械 | 喷雾机 | 18m及以上悬挂式喷杆喷雾机 | 黑龙江德沃科技开发有限公司 | 喷杆式喷雾机 | 3WP-1200S型喷杆式喷雾机 | 型式:悬挂式 ;喷杆长度:24m;药箱:1200L | 结构型式：悬挂式；整机工作压力：0.3-0.5Mpa，整机外形尺寸(长×宽×高):工作状态：2200×2300×2900mm；整机喷杆长度：24000mm，整机限压安全装置：有，液(气)泵/电机泵结构型式：隔膜泵，液泵/电机泵额定压力：2MPa，液泵/电机泵额定流量：250L/min，液泵/电机泵生产方式：采购，药箱容量：1200L；药箱材质：塑料，药箱质量：83kg，药箱生产方式：采购，限压安全装置结构型式：弹簧式，限压安全装置限定压力：0.6MPa，限压安全装置生产方式：采购，喷杆材质：UPVC，喷杆允许最大工作压力：2Mpa，喷杆生产方式：采购，承压软管材质：橡胶，承压软管允许最大工作压力：4MPa，承压软管生产方式：采购，开关组合生产方式：采购。 | 0 | 购机补贴(通用类) | 2027-02-27 | 黑龙江 | 评阅通过 | 初评员：通过 复评员：通过 | 初评员：通过 复评员：通过
295 | 田间管理机械 | 植保机械 | 喷雾机 | 18m及以上悬挂式喷杆喷雾机 | 台州信溢农业机械有限公司 | 喷杆式喷雾机 | XY-1200/21型喷杆式喷雾机 | 型式:悬挂式 ;喷杆长度:21m;药箱:1200L | 悬挂式；规格型号：XY-1200/21；外形尺寸（长×宽×高）（mm）：3920×21900×2400；药箱容量（l）：1200；工作压力（MPa）：0.3-0.5，喷杆喷幅（m）：21；配套泵：隔膜泵，工作压力（MPa)2.0；流量（l/min）：215 | 0 | 购机补贴(通用类) | 2026-12-13 | 浙江省 | 评阅通过 | 初评员：通过 复评员：通过 | 初评员：通过 复评员：通过
296 | 田间管理机械 | 植保机械 | 喷雾机 | 18m及以上牵引式喷杆喷雾机 | 台州信溢农业机械有限公司 | 喷杆式喷雾机 | PQL18/3000型喷杆喷雾机 | 型式:牵引式 ;喷杆长度:18m;药箱:3000L | 牵引式；规格型号：PQL18/3000；外形尺寸（长×宽×高）（mm）：5673×18720×3326；药箱容量（l）：3000；喷杆作业（整机作业）常用工作压力（MPa）：0.3-0.5 ；喷杆喷幅（m）：18 ；配套泵：隔膜泵，工作压力（MPa）：2.0 ，流量（l/min）：215 | 0 | 购机补贴(通用类) | 2026-12-13 | 浙江省 | 评阅通过 | 初评员：通过 复评员：通过 | 初评员：通过 复评员：通过
297 | 田间管理机械 | 植保机械 | 喷雾机 | 18-50马力自走式四轮转向喷杆喷雾机 | 青州上力机械科技有限公司 | 喷杆式喷雾机 | 3WPZ-500A型自走式喷杆喷雾机 | 型式:自走式 ;功率:37.4马力;喷杆长度:10.4m;药箱:500L;离地间隙:0.85m;驱动方式:四轮驱动 ;转向方式:四轮转向 | 产品结构型式：自走式、四轮转向、四轮驱动 发动机名称、结构型式：汽油发动机、直列、水冷、四冲程 发动机功率/转速：27.5kW（37.4马力）/4000r/min 发动机排放标准：达到国家第二阶段排放标准 药箱容量：500L 离地间隙：0.85m 喷杆长度：10.4m | 27.5 | 购机补贴(通用类) | 2022-11-24 | 山东省 | 评阅通过 | 初评员：通过 复评员：通过 | 初评员：通过 复评员：通过
298 | 田间管理机械 | 植保机械 | 喷雾机 | 18-50马力自走式四轮转向喷杆喷雾机 | 山东牧阳农业科技有限公司 | 喷杆式喷雾机 | 3WPZ-700A型自走式喷杆喷雾机 | 型式:自走式 ;功率:20马力;喷杆长度:12m;药箱:700L;离地间隙:1m;驱动方式:四轮驱动 ;转向方式:四轮转向 | 功率：20马力（14.71kW）；形式：自走式，四轮驱动、四轮转向；配套动力型号：CF22M-3； 排放标准：国三；药箱容量：700L；最小离地间隙：1000mm；整机外形尺寸： 5400×1800×2500mm；整机工作压力：0.5-0.8MPa；喷杆长度：12000mm；限压安全装置限定压力：≤0.96MPa；配套动力名称：柴油机；配套动力结构型式：单缸水冷四冲程；配套动力标定转速：2200r/min；配套泵型式：三缸柱塞泵；配套泵额定压力：2.0-4.0MPa；配套泵额定流量：22-30L/min ；轴距(自走式)：2010mm；前（后）最大轮距 ：1530mm； 前（后）轮外径 ：930 mm；前（后）轮胎宽：120mm；蓄电池类型：铅酸蓄电池；蓄电池容量：105Ah；蓄电池标称电压：12V | 14.71 | 购机补贴(通用类) | 2027-05-04 | 山东省 | 评阅通过 | 初评员：通过 复评员：通过 | 初评员：通过 复评员：通过
299 | 田间管理机械 | 植保机械 | 喷雾机 | 50-100马力自走式四轮转向喷杆喷雾机 | 青州嘉亿农业装备有限公司 | 喷杆式喷雾机 | 3WPZ-1000C型自走式喷杆喷雾机 | 型式:自走式 ;功率:50马力;喷杆长度:18m;药箱:1000L;离地间隙:0.95m;驱动方式:四轮驱动 ;转向方式:四轮转向 | 形式：自走式，功率：50马力，四轮驱动，四轮转向，整机喷杆长度;18000mm, 最小离地间隙: 950mm,药箱容积1000L. | 36.8 | 购机补贴(通用类) | 2027-05-06 | 山东省 | 评阅通过 | 初评员：通过 复评员：通过 | 初评员：通过 复评员：通过
300 | 田间管理机械 | 植保机械 | 喷雾机 | 50-100马力自走式四轮转向喷杆喷雾机 | 青州嘉亿农业装备有限公司 | 喷杆式喷雾机 | 3WPZ-1300A型自走式喷杆喷雾机 | 型式:自走式 ;功率:50马力;喷杆长度:10.3m;药箱:1300L;离地间隙:1.7m;驱动方式:四轮驱动 ;转向方式:四轮转向 | 形式：自走式，功率：50马力，四轮驱动，四轮转向，整机喷杆长度;10300mm,最小离地间隙:1700mm,药箱容积:1300L. | 36.8 | 购机补贴(通用类) | 2027-05-06 | 山东省 | 评阅通过 | 初评员：通过 复评员：通过 | 初评员：通过 复评员：通过
301 | 田间管理机械 | 植保机械 | 喷雾机 | 50-100马力自走式四轮转向喷杆喷雾机 | 青州嘉亿农业装备有限公司 | 喷杆式喷雾机 | 3WPZ-1650A型自走式喷杆喷雾机 | 型式:自走式 ;功率:50马力;喷杆长度:18.4m;药箱:1650L;离地间隙:1m;驱动方式:四轮驱动 ;转向方式:四轮转向 | 形式：自走式，功率：50马力，四轮驱动，四轮转向，整机喷杆长度;18400mm, 最小离地间隙: 1000mm,药箱容积1650L. | 36.8 | 购机补贴(通用类) | 2027-05-06 | 山东省 | 评阅通过 | 初评员：通过 复评员：通过 | 初评员：通过 复评员：通过
302 | 田间管理机械 | 植保机械 | 喷雾机 | 50-100马力自走式四轮转向喷杆喷雾机 | 青州嘉亿农业装备有限公司 | 喷杆式喷雾机 | 3WPZ-700-B型自走式喷杆喷雾机 | 型式:自走式 ;功率:50马力;喷杆长度:10.3m;药箱:700L;离地间隙:1.03m;驱动方式:四轮驱动 ;转向方式:四轮转向 | 形式：自走式，功率：50马力，四轮驱动，四轮转向，整机喷杆长度;10300mm最小离地间隙: 1030mm,药箱容积:700L | 36.8 | 购机补贴(通用类) | 2027-05-06 | 山东省 | 评阅通过 | 初评员：通过 复评员：通过 | 初评员：通过 复评员：通过
303 | 田间管理机械 | 植保机械 | 喷雾机 | 50-100马力自走式四轮转向喷杆喷雾机 | 青州嘉亿农业装备有限公司 | 喷杆式喷雾机 | 3WPZ-700F型自走式喷杆喷雾机 | 型式:自走式 ;功率:50马力;喷杆长度:10.5m;药箱:700L;离地间隙:0.96m;驱动方式:四轮驱动 ;转向方式:四轮转向 | 形式：自走式，功率：50马力，四轮驱动，四轮转向，整机喷杆长度;10500mm, 最小离地间隙:960mm,药箱容积:700L | 36.8 | 购机补贴(通用类) | 2027-05-06 | 山东省 | 评阅通过 | 初评员：通过 复评员：通过 | 初评员：通过 复评员：通过
304 | 田间管理机械 | 植保机械 | 喷雾机 | 50-100马力自走式四轮转向喷杆喷雾机 | 青州嘉亿农业装备有限公司 | 喷杆式喷雾机 | 3WPZ-700G型自走式喷杆喷雾机 | 型式:自走式 ;功率:50马力;喷杆长度:12.5m;药箱:700L;离地间隙:0.96m;驱动方式:四轮驱动 ;转向方式:四轮转向 | 形式：自走式，功率：50马力，四轮驱动，四轮转向，整机喷杆长度;12500mm, 最小离地间隙:960mm,药箱容积:700L | 36.8 | 购机补贴(通用类) | 2027-05-06 | 山东省 | 评阅通过 | 初评员：通过 复评员：通过 | 初评员：通过 复评员：通过
305 | 田间管理机械 | 植保机械 | 喷雾机 | 50-100马力自走式四轮转向喷杆喷雾机 | 青州上力机械科技有限公司 | 喷杆式喷雾机 | 3WPZ-1000F型大豆玉米带状复合种植自走式喷杆喷雾机 | 型式:自走式 ;功率:50.048马力;喷杆长度:11m;药箱:1000L;离地间隙:0.97m;驱动方式:四轮驱动 ;转向方式:四轮转向 | 产品结构型式：自走式、四轮转向、四轮驱动 发动机名称、结构型式：柴油机、四缸直列水冷四冲程 发动机功率/转速：36.8kW（50.048马力）/2400r/min 发动机排放标准：达到国家第三阶段排放标准 药箱容量：1000L 离地间隙：0.97m 喷杆长度：11m | 36.8 | 购机补贴(通用类) | 2022-11-24 | 山东省 | 评阅通过 | 初评员：通过 复评员：通过 | 初评员：通过 复评员：通过
306 | 田间管理机械 | 植保机械 | 喷雾机 | 50-100马力自走式四轮转向喷杆喷雾机 | 青州上力机械科技有限公司 | 喷杆式喷雾机 | 3WPZ-700F型自走式喷杆喷雾机 | 型式:自走式 ;功率:50.048马力;喷杆长度:12.6m;药箱:700L;离地间隙:1.04m;驱动方式:四轮驱动 ;转向方式:四轮转向 | 产品结构型式：自走式、四轮转向、四轮驱动 发动机名称、结构型式：柴油机、四缸、直列、水冷、四冲程 发动机功率/转速：36.8kW（50.048马力）/2400r/min 发动机排放标准：达到国家第三阶段排放标准 药箱容量：700L 离地间隙：1.04m 喷杆长度：12.6m | 36.8 | 购机补贴(通用类) | 2022-11-24 | 山东省 | 评阅通过 | 初评员：通过 复评员：通过 | 初评员：通过 复评员：通过
307 | 田间管理机械 | 植保机械 | 喷雾机 | 50-100马力自走式四轮转向喷杆喷雾机 | 山东牧阳农业科技有限公司 | 喷杆式喷雾机 | 3WPZ-800A型自走式喷杆喷雾机 | 型式:自走式 ;功率:50马力;喷杆长度:14m;药箱:800L;离地间隙:1m;驱动方式:四轮驱动 ;转向方式:四轮转向 | 功率：50马力（36.8kW）；形式：自走式，四轮驱动、四轮转向；配套动力型号：4B2-50V32； 排放标准：国三；药箱容量：800L；最小离地间隙：1000mm；整机外形尺寸： 5900×2100×3050mm；整机工作压力：0.2-0.4MPa；喷杆长度：14000mm；限压安全装置限定压力：≤0.48MPa；配套动力名称：柴油机；配套动力结构型式：四缸、水冷、四冲程；配套动力标定转速：2400r/min；配套泵型式：三缸柱塞泵；配套泵额定压力：2.5-4.0MPa；配套泵额定流量：36-81L/min ；轴距(自走式)：2040mm；前（后）最大轮距 ：1560mm； 前（后）轮外径 ：1170 mm；前（后）轮胎宽：130mm；蓄电池类型：铅酸蓄电池；蓄电池容量：60Ah；蓄电池标称电压：12V×2（串联） | 36.8 | 购机补贴(通用类) | 2027-05-04 | 山东省 | 评阅通过 | 初评员：通过 复评员：通过 | 初评员：通过 复评员：通过
308 | 田间管理机械 | 植保机械 | 喷雾机 | 50-100马力自走式四轮转向喷杆喷雾机 | 山东牧阳农业科技有限公司 | 喷杆式喷雾机 | 3WPZ-800B型自走式喷杆喷雾机 | 型式:自走式 ;功率:50马力;喷杆长度:12m;药箱:800L;离地间隙:1.2m;驱动方式:四轮驱动 ;转向方式:四轮转向 | 功率：50马力（36.8kW）；形式：自走式，四轮驱动、四轮转向；配套动力型号：4B2-50V32； 排放标准：国三；药箱容量：800L；最小离地间隙：1200mm；整机外形尺寸：5400×2400×2700mm； 整机工作压力：0.2-0.4MPa；喷杆长度：12000mm；限压安全装置限定压力：≤0.48MPa；配套动力名称：柴油机；配套动力结构型式：四缸水冷四冲程；配套动力标定转速：2400r/min；配套泵型式：隔膜泵（两只）；配套泵额定压力：0-2.5MPa；配套泵额定流量：60L/min；轴距(自走式)：2370mm；前（后）最大轮距 ：1600mm； 前（后）轮外径 ：1170mm；前（后）轮胎宽：130mm；蓄电池类型：铅酸蓄电池；蓄电池容量：60Ah；蓄电池标称电压：12V×2（串联） | 36.8 | 购机补贴(通用类) | 2027-05-04 | 山东省 | 评阅通过 | 初评员：通过 复评员：通过 | 初评员：通过 复评员：通过
309 | 田间管理机械 | 植保机械 | 喷雾机 | 50-100马力自走式四轮转向喷杆喷雾机 | 山东牧阳农业科技有限公司 | 喷杆式喷雾机 | 3WPZ-800L型自走式喷杆喷雾机 | 型式:自走式 ;功率:50马力;喷杆长度:12m;药箱:800L;离地间隙:1m;驱动方式:四轮驱动 ;转向方式:四轮转向 | 功率：50马力（36.8kW）；形式：自走式，四轮驱动、四轮转向；配套动力型号：4B2-50V32； 排放标准：国三；药箱容量：800L；最小离地间隙：1000mm；整机外形尺寸：5380×1850×2400 mm；整机工作压力：0.2-0.4MPa；喷杆长度：12000mm；限压安全装置限定压力：≤0.48MPa；配套动力名称：柴油机；配套动力结构型式：四缸水冷四冲程；配套动力标定转速：2400r/min；配套泵型式：隔膜泵；配套泵额定压力：0-2.5MPa；配套泵额定流量：60L/min；轴距(自走式)：2370mm；前（后）最大轮距 ：1530mm； 前（后）轮外径 ：930mm；前（后）轮胎宽：110mm；蓄电池类型：铅酸蓄电池；蓄电池容量：60Ah；蓄电池标称电压：12V×2（串联） | 36.8 | 购机补贴(通用类) | 2027-05-04 | 山东省 | 评阅通过 | 初评员：通过 复评员：通过 | 初评员：通过 复评员：通过
310 | 田间管理机械 | 植保机械 | 喷雾机 | 50-100马力自走式四轮转向喷杆喷雾机 | 喜盈（山东）农业装备有限公司 | 喷杆式喷雾机 | 3WPZ-1000型自走式喷杆喷雾机 | 型式:自走式 ;功率:50马力;喷杆长度:16.5m;药箱:1000L;离地间隙:0.94m;驱动方式:四轮驱动 ;转向方式:四轮转向 | 整机产品品目：喷杆喷雾机；整机结构型式：自走式；整机工作压力：0.5-0.8Mpa；整机驱动型式：四轮驱动；整机转向型式: 四轮转向;整机外形尺寸: 4600mm×1700mm×2400mm;整机喷杆长度:16500mm;最小离地间隙:940mm;整机限压安全装置:有;喷杆折叠型式:液压+手动;喷杆升降型式:液压;驾驶室型式:无;轴距:2390mm;前最大轮距:1600mm;后最大轮距:1600mm;前轮外径:940mm;前轮胎宽:120mm;前轮轮胎型式 :充气轮胎;后轮外径:940mm;后轮胎宽:120mm;后轮轮胎型式:充气轮胎;发动机或电动机名称:柴油机;发动机或电动机结构型式:四缸、直列、水冷、四冲程;发动机或电动机标定功率/转速:36.8/2400kW(r/min);发动机或电动机生产方式:采购;液（气）泵/电机泵结构方式:隔膜泵;液泵/电机泵额定压力:0-2.5MPa;液泵/电机泵额定流量:60L/min;液泵/电机泵生产方式:采购;药箱容积:1000L;药箱材质:塑料;限压安全装置结构型式:机械限位式;限压安全装置限定压力:≤0.96MPa;限压安全装置生产方式:采购;喷杆材质:不锈钢;喷杆允许最大工作压力:1.2MPa;喷杆生产方式:自制;承压管材质:塑料;承压管允许最大工作压力:1.2MPa;蓄电池类型：免维护蓄电池;蓄电池容量：60Ah;蓄电池标称电压：12×2（串联） | 36.8 | 购机补贴(通用类) | 2026-07-27 | 山东省 | 评阅通过 | 初评员：通过 复评员：通过 | 初评员：通过 复评员：通过
311 | 田间管理机械 | 植保机械 | 喷雾机 | 50-100马力自走式四轮转向喷杆喷雾机 | 喜盈（山东）农业装备有限公司 | 喷杆式喷雾机 | 3WPZ-700型自走式喷杆喷雾机 | 型式:自走式 ;功率:50马力;喷杆长度:12m;药箱:700L;离地间隙:1m;驱动方式:四轮驱动 ;转向方式:四轮转向 | 整机产品品目：喷杆喷雾机；整机结构型式：自走式；整机工作压力：0.5-0.8Mpa；整机驱动型式：四轮驱动；整机转向型式: 四轮转向;整机外形尺寸: 5270mm×1750mm×2400mm;整机喷杆长度:12000mm;最小离地间隙:1000mm;整机限压安全装置:有;喷杆折叠型式:液压;喷杆升降型式:液压;驾驶室型式:无;轴距:2380mm;前最大轮距:1600mm;后最大轮距:1600mm;前轮外径:1050mm;前轮胎宽:140mm;前轮轮胎型式 :充气轮胎;后轮外径:1050mm;后轮胎宽:140mm;后轮轮胎型式:充气轮胎;发动机或电动机名称:柴油机;发动机或电动机结构型式:四缸、直列、水冷、四冲程;发动机或电动机标定功率/转速:36.8/2400kw(r/min);发动机或电动机生产方式:采购;液（气）泵/电机泵结构方式:隔膜泵;液泵/电机泵额定压力:0-2.5MPa;液泵/电机泵额定流量:60L/min;液泵/电机泵生产方式: 采购;药箱容积:700L;药箱材质:塑料;限压安全装置结构型式:机械限位式;限压安全装置限定压力: ≤0.96MPa;限压安全装置生产方式:采购;喷杆材质:不锈钢:喷杆允许最大工作压力:1.2MPa;喷杆生产方式:自制;承压管材质:塑料;承压管允许最大工作压力:1.2MPa;蓄电池类型： 免维护蓄电池，蓄电池容量： 60Ah；蓄电池标称电压：12×2（串联） | 36.8 | 购机补贴(通用类) | 2026-07-27 | 山东省 | 评阅通过 | 初评员：通过 复评员：通过 | 初评员：通过 复评员：通过
312 | 田间管理机械 | 植保机械 | 喷雾机 | 100马力及以上自走式四轮转向喷杆喷雾机 | 公主岭市华玺农业机械制造有限公司 | 喷杆式喷雾机 | 3WPZ-1000E型自走式喷杆喷雾机 | 型式:自走式 ;功率:101.32马力;喷杆长度:21m;药箱:1000L;离地间隙:1.9m;驱动方式:四轮驱动 ;转向方式:四轮转向 | 型式：自走式；发动机功率：74.5kW（101.32马力）；药箱容量：1000L；喷杆长度：21m；最小离地间隙：1.9m；四轮驱动；四轮转向； | 74.5 | 购机补贴(通用类) | 2023-07-31 | 吉林省 | 评阅通过 | 初评员：通过 复评员：通过 | 初评员：通过 复评员：通过
313 | 田间管理机械 | 植保机械 | 喷雾机 | 100马力及以上自走式四轮转向喷杆喷雾机 | 公主岭市华玺农业机械制造有限公司 | 喷杆式喷雾机 | 3WPZ-1500B型自走式喷杆喷雾机 | 型式:自走式 ;功率:101.32马力;喷杆长度:21m;药箱:1500L;离地间隙:1.9m;驱动方式:四轮驱动 ;转向方式:四轮转向 | 型式：自走式；发动机功率：74.5kW（101.32马力）；药箱容量：1500L；喷杆长度：21m；最小离地间隙：1.9m；四轮驱动；四轮转向； | 74.5 | 购机补贴(通用类) | 2023-07-31 | 吉林省 | 评阅通过 | 初评员：通过 复评员：通过 | 初评员：通过 复评员：通过
314 | 田间管理机械 | 植保机械 | 喷雾机 | 100马力及以上自走式四轮转向喷杆喷雾机 | 青州嘉亿农业装备有限公司 | 喷杆式喷雾机 | 3WPZ-100020型自走式喷杆喷雾机 | 型式:自走式 ;功率:100马力;喷杆长度:20m;药箱:1000L;离地间隙:0.96m;驱动方式:四轮驱动 ;转向方式:四轮转向 | 形式：自走式，功率：100马力，四轮驱动，四轮转向，整机喷杆长度;20000mm, 最小离地间隙:960mm,药箱容积:1000L | 74 | 购机补贴(通用类) | 2027-05-06 | 山东省 | 评阅通过 | 初评员：通过 复评员：通过 | 初评员：通过 复评员：通过
315 | 田间管理机械 | 植保机械 | 喷雾机 | 100马力及以上自走式四轮转向喷杆喷雾机 | 青州嘉亿农业装备有限公司 | 喷杆式喷雾机 | 3WPZ-1000E型自走式喷杆喷雾机 | 型式:自走式 ;功率:100马力;喷杆长度:20m;药箱:1000L;离地间隙:1.15m;驱动方式:四轮驱动 ;转向方式:四轮转向 | 形式：自走式，功率：100马力，四轮驱动，四轮转向，整机喷杆长度;20000mm, 最小离地间隙:1150mm,药箱容积:1000L | 74 | 购机补贴(通用类) | 2027-05-06 | 山东省 | 评阅通过 | 初评员：通过 复评员：通过 | 初评员：通过 复评员：通过
316 | 田间管理机械 | 植保机械 | 喷雾机 | 100马力及以上自走式四轮转向喷杆喷雾机 | 青州嘉亿农业装备有限公司 | 喷杆式喷雾机 | 3WPZ-150020型自走式喷杆喷雾机 | 型式:自走式 ;功率:100马力;喷杆长度:20m;药箱:1500L;离地间隙:0.96m;驱动方式:四轮驱动 ;转向方式:四轮转向 | 形式：自走式，功率：100马力，四轮驱动，四轮转向，整机喷杆长度;20000mm, 最小离地间隙:960mm,药箱容积1500L | 74 | 购机补贴(通用类) | 2027-05-06 | 山东省 | 评阅通过 | 初评员：通过 复评员：通过 | 初评员：通过 复评员：通过
317 | 田间管理机械 | 植保机械 | 喷雾机 | 100马力及以上自走式四轮转向喷杆喷雾机 | 青州嘉亿农业装备有限公司 | 喷杆式喷雾机 | 3WPZ-1500A型自走式喷杆喷雾机 | 型式:自走式 ;功率:100马力;喷杆长度:22.5m;药箱:1500L;离地间隙:1.62m;驱动方式:四轮驱动 ;转向方式:四轮转向 | 形式：自走式，功率：100马力，四轮驱动，四轮转向，整机喷杆长度;22500mm, 最小离地间隙:1620mm,药箱容积1500L. | 74 | 购机补贴(通用类) | 2027-05-06 | 山东省 | 评阅通过 | 初评员：通过 复评员：通过 | 初评员：通过 复评员：通过
318 | 田间管理机械 | 植保机械 | 喷雾机 | 100马力及以上自走式四轮转向喷杆喷雾机 | 青州嘉亿农业装备有限公司 | 喷杆式喷雾机 | 3WPZ-2000B型自走式喷杆喷雾机 | 型式:自走式 ;功率:100马力;喷杆长度:20m;药箱:2000L;离地间隙:0.98m;驱动方式:四轮驱动 ;转向方式:四轮转向 | 形式：自走式，功率：100马力，四轮驱动，四轮转向，整机喷杆长度;20000mm, 最小离地间隙:980mm,药箱容积:2000L | 74 | 购机补贴(通用类) | 2027-05-06 | 山东省 | 评阅通过 | 初评员：通过 复评员：通过 | 初评员：通过 复评员：通过
319 | 田间管理机械 | 植保机械 | 喷雾机 | 100马力及以上自走式四轮转向喷杆喷雾机 | 青州嘉亿农业装备有限公司 | 喷杆式喷雾机 | 3WPZ-2800B型自走式喷杆喷雾机 | 型式:自走式 ;功率:100马力;喷杆长度:20m;药箱:2800L;离地间隙:1.05m;驱动方式:四轮驱动 ;转向方式:四轮转向 | 形式：自走式，功率：100马力，四轮驱动，四轮转向，整机喷杆长度;20000mm, 最小离地间隙: 1050mm,药箱容积1400 X2 L | 74 | 购机补贴(通用类) | 2027-05-06 | 山东省 | 评阅通过 | 初评员：通过 复评员：通过 | 初评员：通过 复评员：通过
320 | 田间管理机械 | 植保机械 | 喷雾机 | 100马力及以上自走式四轮转向喷杆喷雾机 | 青州嘉亿农业装备有限公司 | 喷杆式喷雾机 | 3WPZ-300021型自走式喷杆喷雾机 | 型式:自走式 ;功率:100马力;喷杆长度:21.5m;药箱:3000L;离地间隙:1.06m;驱动方式:四轮驱动 ;转向方式:四轮转向 | 形式：自走式，功率：100马力，四轮驱动，四轮转向，整机喷杆长度;21500mm, 最小离地间隙:1060mm,药箱容积1500X2L | 74 | 购机补贴(通用类) | 2027-05-06 | 山东省 | 评阅通过 | 初评员：通过 复评员：通过 | 初评员：通过 复评员：通过
321 | 田间管理机械 | 植保机械 | 喷雾机 | 100马力及以上自走式四轮转向喷杆喷雾机 | 山东牧阳农业科技有限公司 | 喷杆式喷雾机 | 3WPZ-1000LB1型自走式喷杆喷雾机 | 型式:自走式 ;功率:100马力;喷杆长度:20m;药箱:1000L;离地间隙:1.08m;驱动方式:四轮驱动 ;转向方式:四轮转向 | 功率：100马力（74kW）；形式：自走式，四轮驱动、四轮转向；配套动力型号：4B5-100C31； 排放标准：国三；药箱容量：1000L；最小离地间隙：1080mm；整机外形尺寸：5300×2170×2500mm；整机工作压力：0.3-0.5MPa；喷杆长度：20000mm；限压安全装置限定压力：≤0.6MPa；配套动力名称：柴油机；配套动力结构型式：四缸水冷四冲程；配套动力标定转速：2400r/min；配套泵型式：隔膜泵；配套泵额定压力：0-2.5MPa；配套泵额定流量：60L/min；轴距(自走式)：2380mm；前（后）最大轮距 ：1530mm； 前（后）轮外径 ：1170mm；前（后）轮胎宽：130mm；蓄电池类型：铅酸蓄电池；蓄电池容量：60Ah；蓄电池标称电压：12V×2（串联） | 74 | 购机补贴(通用类) | 2027-05-04 | 山东省 | 评阅通过 | 初评员：通过 复评员：通过 | 初评员：通过 复评员：通过
322 | 田间管理机械 | 植保机械 | 喷雾机 | 100马力及以上自走式四轮转向喷杆喷雾机 | 山东牧阳农业科技有限公司 | 喷杆式喷雾机 | 3WPZ-1000LB2型自走式喷杆喷雾机 | 型式:自走式 ;功率:100马力;喷杆长度:20m;药箱:1000L;离地间隙:1.08m;驱动方式:四轮驱动 ;转向方式:四轮转向 | 功率：100马力（74kW）；形式：自走式，四轮驱动、四轮转向；配套动力型号：4B5-100C31； 排放标准：国三；药箱容量：1000L；最小离地间隙：1080mm；整机外形尺寸：5300×2170×2500mm；整机工作压力：0.3-0.5MPa；喷杆长度：20000mm；限压安全装置限定压力：≤0.6MPa；配套动力名称：柴油机；配套动力结构型式：四缸水冷四冲程；配套动力标定转速：2400r/min；配套泵型式：三缸柱塞泵；配套泵额定压力：2.5-4.0MPa；配套泵额定流量：36-81L/min；轴距(自走式)：2380mm；前（后）最大轮距 ：1530mm； 前（后）轮外径 ：1170mm；前（后）轮胎宽：130mm；蓄电池类型：铅酸蓄电池；蓄电池容量：60Ah；蓄电池标称电压：12V×2（串联） | 74 | 购机补贴(通用类) | 2027-05-04 | 山东省 | 评阅通过 | 初评员：通过 复评员：通过 | 初评员：通过 复评员：通过
323 | 田间管理机械 | 植保机械 | 喷雾机 | 100马力及以上自走式四轮转向喷杆喷雾机 | 山东牧阳农业科技有限公司 | 喷杆式喷雾机 | 3WPZ-1300L1型自走式喷杆喷雾机 | 型式:自走式 ;功率:100马力;喷杆长度:20m;药箱:1300L;离地间隙:1.08m;驱动方式:四轮驱动 ;转向方式:四轮转向 | 功率：100马力（74kW）；形式：自走式，四轮驱动、四轮转向；配套动力型号：4B5-100C31； 排放标准：国三；药箱容量：1300L；最小离地间隙：1080mm；整机外形尺寸： 5050×2580×2710mm；整机工作压力：0.3-0.5MPa；喷杆长度：20000mm；限压安全装置限定压力：≤0.6MPa；配套动力名称：柴油机；配套动力结构型式：四缸、水冷、四冲程；配套动力标定转速：2400r/min；配套泵型式：三缸柱塞泵；配套泵额定压力：2.5-4.0MPa；配套泵额定流量：36-81L/min ；轴距(自走式)：2600mm；前（后）最大轮距 ：1910mm； 前（后）轮外径 ：1430 mm；前（后）轮胎宽：130mm；蓄电池类型：铅酸蓄电池；蓄电池容量：60Ah；蓄电池标称电压：12V×2（串联） | 74 | 购机补贴(通用类) | 2027-05-04 | 山东省 | 评阅通过 | 初评员：通过 复评员：通过 | 初评员：通过 复评员：通过
324 | 田间管理机械 | 植保机械 | 喷雾机 | 100马力及以上自走式四轮转向喷杆喷雾机 | 山东牧阳农业科技有限公司 | 喷杆式喷雾机 | 3WPZ-1300L型自走式喷杆喷雾机 | 型式:自走式 ;功率:100马力;喷杆长度:24m;药箱:1300L;离地间隙:1.08m;驱动方式:四轮驱动 ;转向方式:四轮转向 | 功率：100马力（74kW）；形式：自走式，四轮驱动、四轮转向；配套动力型号：4B5-100C31； 排放标准：国三；药箱容量：1300L；最小离地间隙：1080mm；整机外形尺寸： 6050×2450×3100mm；整机工作压力：0.3-0.5MPa；喷杆长度：24000mm；限压安全装置限定压力：≤0.6MPa；配套动力名称：柴油机；配套动力结构型式：四缸、水冷、四冲程；配套动力标定转速：2400r/min；配套泵型式：三缸柱塞泵；配套泵额定压力：2.5-4.0MPa；配套泵额定流量：36-81L/min ；轴距(自走式)：2600mm；前（后）最大轮距 ：1910mm； 前（后）轮外径 ：1430 mm；前（后）轮胎宽：130mm；蓄电池类型：铅酸蓄电池；蓄电池容量：60Ah；蓄电池标称电压：12V×2（串联） | 74 | 购机补贴(通用类) | 2027-05-04 | 山东省 | 评阅通过 | 初评员：通过 复评员：通过 | 初评员：通过 复评员：通过
325 | 田间管理机械 | 植保机械 | 喷雾机 | 100马力及以上自走式四轮转向喷杆喷雾机 | 山东牧阳农业科技有限公司 | 喷杆式喷雾机 | 3WPZ-1500L1型自走式喷杆喷雾机 | 型式:自走式 ;功率:100马力;喷杆长度:25m;药箱:1500L;离地间隙:1.08m;驱动方式:四轮驱动 ;转向方式:四轮转向 | 功率：100马力（74kW）；形式：自走式，四轮驱动、四轮转向；配套动力型号：4B5-100C31； 排放标准：国三；药箱容量：1500L；最小离地间隙：1080mm；整机外形尺寸：5900×2350×2800mm；整机工作压力：0.3-0.5MPa；喷杆长度：25000mm；限压安全装置限定压力：≤0.6MPa；配套动力名称：柴油机；配套动力结构型式：四缸水冷四冲程；配套动力标定转速：2400r/min；配套泵型式：三缸柱塞泵；配套泵额定压力：2.5-4.0MPa；配套泵额定流量：36-81L/min；轴距(自走式)：2230mm；前（后）最大轮距 ：1900mm； 前（后）轮外径 ：1430mm；前（后）轮胎宽：130mm；蓄电池类型：铅酸蓄电池；蓄电池容量：60Ah；蓄电池标称电压：12V×2（串联） | 74 | 购机补贴(通用类) | 2027-05-04 | 山东省 | 评阅通过 | 初评员：通过 复评员：通过 | 初评员：通过 复评员：通过
326 | 田间管理机械 | 植保机械 | 喷雾机 | 100马力及以上自走式四轮转向喷杆喷雾机 | 山东牧阳农业科技有限公司 | 喷杆式喷雾机 | 3WPZ-1500LB型自走式喷杆喷雾机 | 型式:自走式 ;功率:100马力;喷杆长度:20m;药箱:1500L;离地间隙:1.04m;驱动方式:四轮驱动 ;转向方式:四轮转向 | 功率：100马力（74kW）；形式：自走式，四轮驱动、四轮转向；配套动力型号：4B5-100C31； 排放标准：国三；药箱容量：1500L；最小离地间隙：1040mm；整机外形尺寸：5330×2450×2730mm；整机工作压力：0.3-0.5MPa；喷杆长度：20000mm；限压安全装置限定压力：≤0.6MPa；配套动力名称：柴油机；配套动力结构型式：四缸水冷四冲程；配套动力标定转速：2400r/min；配套泵型式：隔膜泵；配套泵额定压力：0-2.5MPa；配套泵额定流量：60L/min；轴距(自走式)：2460mm；前（后）最大轮距 ：1910mm； 前（后）轮外径 ：1170mm；前（后）轮胎宽：130mm；蓄电池类型：铅酸蓄电池；蓄电池容量：60Ah；蓄电池标称电压：12V×2（串联） | 74 | 购机补贴(通用类) | 2027-05-04 | 山东省 | 评阅通过 | 初评员：通过 复评员：通过 | 初评员：通过 复评员：通过
327 | 田间管理机械 | 植保机械 | 喷雾机 | 100马力及以上自走式四轮转向喷杆喷雾机 | 山东牧阳农业科技有限公司 | 喷杆式喷雾机 | 3WPZ-1500L型自走式喷杆喷雾机 | 型式:自走式 ;功率:100马力;喷杆长度:25m;药箱:1500L;离地间隙:1.08m;驱动方式:四轮驱动 ;转向方式:四轮转向 | 功率：100马力（74kW）；形式：自走式，四轮驱动、四轮转向；配套动力型号：4B5-100C31； 排放标准：国三；药箱容量：1500L；最小离地间隙：1080mm；整机外形尺寸：5900×2350×2800 mm；整机工作压力：0.3-0.5MPa；喷杆长度：25000mm；限压安全装置限定压力：≤0.6MPa；配套动力名称：柴油机；配套动力结构型式：四缸水冷四冲程；配套动力标定转速：2400r/min；配套泵型式：隔膜泵；配套泵额定压力：3.0MPa；配套泵额定流量：100L/min；轴距(自走式)：2230mm；前（后）最大轮距 ：1900mm； 前（后）轮外径 ：1430mm；前（后）轮胎宽：130mm；蓄电池类型：铅酸蓄电池；蓄电池容量：60Ah；蓄电池标称电压：12V×2（串联） | 74 | 购机补贴(通用类) | 2027-05-04 | 山东省 | 评阅通过 | 初评员：通过 复评员：通过 | 初评员：通过 复评员：通过
328 | 田间管理机械 | 植保机械 | 喷雾机 | 100马力及以上自走式四轮转向喷杆喷雾机 | 喜盈（山东）农业装备有限公司 | 喷杆式喷雾机 | 3WPZ-1000B型自走式喷杆喷雾机 | 型式:自走式 ;功率:100马力;喷杆长度:20m;药箱:1000L;离地间隙:1.02m;驱动方式:四轮驱动 ;转向方式:四轮转向 | 整机产品品目：喷杆喷雾机;整机结构型式：自走式；整机工作压力：0.5-0.8Mpa；整机外形尺寸:5800mm×1550mm×2560mm;整机喷杆长度:20000mm;最小离地间隙: 1020mm;整机限压安全装置:有;喷杆折叠型式:液压+手动;喷杆升降型式:液压;驾驶室型式: 无;轴距:2430mm;前最大轮距:1480mm;后最大轮距:1480mm;前轮外径:1170mm:前轮胎宽: 130mm;前轮轮胎型式:充气轮胎;后轮外径:1170mm;后轮胎宽:130mm;后轮轮胎型式:充气轮胎;发动机或电动机名称:柴油机;发动机或电动机结构型式:四缸、直列、水冷、四冲程;发动机或电动机标定功率/转速: 74/2400 kw(r/min);发动机或电动机生产方式:采购;液（气）泵/电机泵结构方式:隔膜泵;液泵/电机泵额定压力:0-2.5MPa;液泵/电机泵额定流量:60 L/min;液泵/电机泵生产方式:采购:药箱容积:1000L;药箱材质: 塑料;限压安全装置结构型式:机械限位式;限压安全装置限定压力:≤0.96 MPa;限压安全装置生产方式:采购;喷杆材质: 不锈钢;喷杆允许最大工作压力: 1.2 MPa;承压管允许最大工作压力:1.2MPa;蓄电池类型:免维护蓄电池;蓄电池容量:60Ah;蓄电池标称电压: 12×2（串联） | 74 | 购机补贴(通用类) | 2026-07-27 | 山东省 | 评阅通过 | 初评员：通过 复评员：通过 | 初评员：通过 复评员：通过
329 | 田间管理机械 | 植保机械 | 喷雾机 | 100马力及以上自走式四轮转向喷杆喷雾机 | 喜盈（山东）农业装备有限公司 | 喷杆式喷雾机 | 3WPZ-1500B型自走式喷杆喷雾机 | 型式:自走式 ;功率:100马力;喷杆长度:22m;药箱:1500L;离地间隙:0.87m;驱动方式:四轮驱动 ;转向方式:四轮转向 | 整机产品品目：喷杆喷雾机；整机结构型式：自走式；整机工作压力：0.5-0.8Mpa；整机驱动型式:四轮驱动；整机转向型式:四轮转向;整机外形尺寸:5650mm×2120mm×3390mm;整机喷杆长度:22000mm;最小离地间隙:870mm;喷杆折叠型式:液压;喷杆升降型式:液压;轴距:2690mm;前最大轮距:1900mm;后最大轮距:1900mm;前轮外径:2100mm;前轮胎宽:100mm;前轮轮胎型式 :实心轮胎;后轮外径:2100mm;后轮胎宽:100mm;后轮轮胎型式:实心轮胎;发动机名称:柴油机;发动机结构型式:四缸、直列、水冷、四冲程;发动机标定功率/转速:74/2400kw(r/min);液（气）泵/电机泵结构方式:隔膜泵;液泵/电机泵额定压力:3.0MPa;液泵/电机泵额定流量:100L/min;药箱容积:1500L;限压安全装置结构型式:机械限位式;限压安全装置限定压力:≤0.96MPa;喷杆材质:不锈钢;喷杆允许最大工作压力:1.2MPa;承压管允许最大工作压力:1.2MPa;蓄电池类型:免维护蓄电池；蓄电池容量：60Ah；蓄电池标称电压：12×2（串联） | 74 | 购机补贴(通用类) | 2026-07-27 | 山东省 | 评阅通过 | 初评员：通过 复评员：通过 | 初评员：通过 复评员：通过
330 | 灌溉机械 | 喷灌机械 | 喷灌机 | 管径65—85mm卷盘式喷灌机 | 高密市万水机械科技有限公司 | 绞盘式喷灌机 | JP75-300/D | 型式:卷盘式 ;管径:75mm;软管:300000mm | 1 型号名称 / JP75-300/D型绞盘式喷灌机 2 外形尺寸(长×宽×高) mm 4960×1900×2590 3 绞盘回卷驱动方式 / 电机 4 绞盘回卷变速方式 / 变速箱 5 绞盘水平转向角度 （º） 20～320 6 绞盘卷绕层数 / 5 7 卷管材质 / PE管 8 卷管外径 mm 75 9 卷管壁厚 mm 6.0 10 卷管长度 mm 300000 11 喷头车型式 / 龙门架式 12 喷头车驱动方式 / 牵引式 13 喷头车轮距 mm 1400～2840 14 喷头车通过间隙 mm 1200 15 喷射装置型式 / 摇臂式 16 喷射装置数量 / 1 17 喷射装置型号 / DL50 18 配套水泵额定流量 m3/h 26-38 19 配套水泵扬程 m 50-80 20 配套水泵额定功率 kW 7.5-15 21 运输间隙 mm 300 | 0 | 购机补贴(非通用类) | 2026-12-28 | 山东省 | 评阅通过 | 初评员：通过 复评员：通过 | 初评员：通过 复评员：通过
331 | 灌溉机械 | 喷灌机械 | 喷灌机 | 管径65—85mm卷盘式喷灌机 | 黑龙江东部节水科技集团股份有限公司 | 卷盘式喷灌机 | JP75-300 | 型式:卷盘式 ;管径:75mm;软管:300mm | 4670*2400*2600 | 1.2 | 购机补贴(非通用类) | 2026-07-05 | 黑龙江 | 评阅通过 | 初评员：通过 复评员：通过 | 初评员：通过 复评员：通过
332 | 灌溉机械 | 喷灌机械 | 喷灌机 | 管径65—85mm卷盘式喷灌机 | 黑龙江东部节水科技集团股份有限公司 | 卷盘式喷灌机 | JP75-400 | 型式:卷盘式 ;管径:75mm;软管:400000mm | 外形尺寸（长×宽×高）(mm)=5150×2540×3000 | 1.2 | 购机补贴(非通用类) | 2026-07-05 | 黑龙江 | 评阅通过 | 初评员：通过 复评员：通过 | 初评员：通过 复评员：通过
333 | 灌溉机械 | 喷灌机械 | 喷灌机 | 管径65—85mm卷盘式喷灌机 | 徐州德龙灌排设备有限公司 | 卷盘式喷灌机 | JP75-300 | 型式:卷盘式 ;管径:75mm;软管:300mm | 型号名称：JP75-300型卷盘式喷灌机；外形尺寸（长*宽*高）4500mm*1810mm*2580mm；绞盘回卷驱动方式：水涡轮；绞盘回卷变速方式：阀门+皮带轮变速+变速箱换挡；绞盘水平转向角度：0°-270°；绞盘卷绕层数：5层；卷管材质：PE；卷管外径：Φ75mm；卷管壁厚：6.8mm；卷管长度：300m；喷头车型式：龙门架式；喷头车驱动方式：牵引式；喷头车轮距：1520mm-2800mm；喷头车通过间隙：1160mm；喷射装置型式：旋转式喷枪；喷射装置数量：1；喷射装置型号：PYC50；配套水泵额定流量：15m3/h-37.8m3/h；配套水泵扬程：52m-130m；配套水泵额定功率：13kw-15kw；运输间隙:260mm。 | 0 | 购机补贴(非通用类) | 2027-01-25 | 江苏省 | 评阅通过 | 初评员：通过 复评员：通过 | 初评员：通过 复评员：通过
334 | 灌溉机械 | 微灌设备 | 灌溉首部 | 流量80—130m³/h灌溉首部 | 南昌市恒富机械设备有限公司 | 灌溉首部 | 8GD-85 | 流量:85m³/h;首部(含灌溉水增压设备、过滤设备、水质软化设备、灌溉施肥一体化设备以及营养液消毒设备等):是 | 型号名称：8GD-85型灌溉首部；结构型式：移动式；控制形式：人工控制；输出管道内劲：75mm；额定流量：85m³/h；额定流量下扬程：11m；动力与水泵联接方式：直联；过滤器型号名称：网片式过滤器；过滤器结构类型：网片式；过滤器过流能力：100m³/h；过滤器孔眼尺寸：100目；过滤器数量：1；动力型号名称：Y100型电动机；动力额定功率：5.5kw；动力额定转速：2900r/min；水泵型号名称：wp-80型离心泵；水泵保证流量：85m³/h；水泵保证扬程：11m；水泵规定转速：2800r/min；施肥一体化装置结构形式：文丘里式；施肥一体化装置肥罐数量：1；施肥一体化装置单个肥罐容量：0.02m³；施肥一体化装置配肥方式：人工 | 5.5 | 购机补贴(非通用类) | 2026-12-29 | 江西省 | 评阅通过 | 初评员：通过 复评员：通过 | 初评员：通过 复评员：通过
335 | 灌溉机械 | 微灌设备 | 灌溉首部 | 流量80—130m³/h灌溉首部 | 南昌市恒富机械设备有限公司 | 灌溉首部 | 8GQ-100 | 流量:100m³/h;首部(含灌溉水增压设备、过滤设备、水质软化设备、灌溉施肥一体化设备以及营养液消毒设备等):是 | 型号名称：8GQ-100型灌溉首部；结构型式：移动式；控制形式：人工控制；输出管道内劲：75mm；额定流量：100m³/h；额定流量下扬程：25m；动力与水泵联接方式：直联；过滤器型号名称：网片式过滤器；过滤器结构类型：网片式；过滤器过流能力：100m³/h；过滤器孔眼尺寸：100目；过滤器数量：1；动力型号名称：188F型汽油机；动力额定功率：8.6kw；动力额定转速：3600r/min；水泵型号名称：wp-100型离心泵；水泵保证流量：100m³/h；水泵保证扬程：25m；水泵规定转速：2800r/min；施肥一体化装置结构形式：文丘里式；施肥一体化装置肥罐数量：1；施肥一体化装置单个肥罐容量：0.02m³；施肥一体化装置配肥方式：人工 | 8.6 | 购机补贴(非通用类) | 2026-12-29 | 江西省 | 评阅通过 | 初评员：通过 复评员：通过 | 初评员：通过 复评员：通过
336 | 收获机械 | 粮食作物收获机械 | 谷物联合收割机 | 7kg/s及以上自走轮式谷物联合收割机 | 中联农业机械股份有限公司 | 自走式谷物联合收割机 | 4LZ-10B | 型式:自走轮式 ;喂入量:10kg/S;喂入方式:全喂入 | 结构型式：全喂入自走轮式；喂入量(kg/s):10； | 147 | 购机补贴(通用类) | 2027-07-05 | 安徽省 | 评阅通过 | 初评员：通过 复评员：通过 | 初评员：通过 复评员：通过
337 | 收获机械 | 粮食作物收获机械 | 谷物联合收割机 | 7kg/s及以上自走轮式谷物联合收割机 | 中联农业机械股份有限公司 | 自走式谷物联合收割机 | 4LZ-10K | 型式:自走轮式 ;喂入量:10kg/S;喂入方式:全喂入 | 结构型式：全喂入自走轮式；喂入量(kg/s):10； | 140 | 购机补贴(通用类) | 2027-07-05 | 安徽省 | 评阅通过 | 初评员：通过 复评员：通过 | 初评员：通过 复评员：通过
338 | 收获机械 | 粮食作物收获机械 | 谷物联合收割机 | 7kg/s及以上自走轮式谷物联合收割机 | 中联农业机械股份有限公司 | 自走式谷物联合收割机 | 4LZ-15F | 型式:自走轮式 ;喂入量:15kg/S;喂入方式:全喂入 | 结构型式：全喂入自走轮式；喂入量(kg/s):15； | 191 | 购机补贴(通用类) | 2027-07-05 | 安徽省 | 评阅通过 | 初评员：通过 复评员：通过 | 初评员：通过 复评员：通过
339 | 收获机械 | 粮食作物收获机械 | 谷物联合收割机 | 7kg/s及以上自走轮式谷物联合收割机 | 中联农业机械股份有限公司 | 自走式谷物联合收割机 | 4LZ-9BH | 型式:自走轮式 ;喂入量:9kg/S;喂入方式:全喂入 | 结构型式：全喂入自走轮式；喂入量(kg/s):9； | 129 | 购机补贴(通用类) | 2026-08-31 | 安徽省 | 评阅通过 | 初评员：通过 复评员：通过 | 初评员：通过 复评员：通过
340 | 收获机械 | 粮食作物收获机械 | 谷物联合收割机 | 4kg/s及以上自走履带式谷物联合收割机（全喂入） | 湖南中联重科智能农机有限责任公司 | 履带式全喂入谷物联合收割机 | 4LZT-6Z | 型式:自走履带式 ;喂入量:6kg/s;喂入方式:全喂入 | 结构型式：履带自走式全喂入；喂入量（kg/s）：6； | 89 | 购机补贴(通用类) | 2026-08-31 | 湖南省 | 评阅通过 | 初评员：通过 复评员：通过 | 初评员：通过 复评员：通过
341 | 收获机械 | 粮食作物收获机械 | 谷物联合收割机 | 4kg/s及以上自走履带式谷物联合收割机（全喂入） | 湖南中联重科智能农机有限责任公司 | 履带式全喂入谷物联合收割机 | 4LZT-6Z1 | 型式:自走履带式 ;喂入量:6kg/s;喂入方式:全喂入 | 结构型式：履带自走式全喂入；喂入量（kg/s）：6； | 89 | 购机补贴(通用类) | 2026-08-31 | 湖南省 | 评阅通过 | 初评员：通过 复评员：通过 | 初评员：通过 复评员：通过
342 | 收获机械 | 粮食作物收获机械 | 谷物联合收割机 | 4kg/s及以上自走履带式谷物联合收割机（全喂入） | 江苏沃得农业机械股份有限公司（原：江苏沃得农业机械有限公司） | 履带自走全喂入式谷物联合收割机 | 4LZ-6.0ME | 型式:自走履带式 ;喂入量:6.0kg/s;喂入方式:全喂入 | 喂入量（kg/s）：6.0；结构型式：履带自走全喂入式；喂入方式：全喂入；割台宽度（mm）：2100；配套发动机型号一：4G36V16-140G412E(国四)；制造商：常柴股份有限公司；标定功率(kW)：92；标定转速(r/min)： 2400；排放阶段：第Ⅳ阶段。配套发动机型号二：YCF36140-T481(国四)；制造商：广西玉柴机器股份有限公司；标定功率(kW)：92；标定转速(r/min)：2400；排放阶段：第Ⅳ阶段;外形尺寸（长×宽×高）（mm）：5540×2650×2910；整机质量（kg）：4050；最小离地间隙（mm）：300；割刀型式: 标II型；履带接地压力(kPa): 23.5 ；脱粒机构布置方式: 纵向轴流滚筒式；复脱方式：板齿风叶式；履带规格（节距mm×节数×宽mm）：90 mm×53节×500mm(选装550 mm)；履带轨距（mm）：1250；变速机构型式：液压无级变速器(HST)+机械变速箱；驾驶室类型：普通式；茎秆切碎器型式：旋转刀片式；卸粮方式：机械自动卸粮。 | 92 | 购机补贴(通用类) | 2027-06-28 | 江苏省 | 评阅通过 | 初评员：通过 复评员：通过 | 初评员：通过 复评员：通过
343 | 收获机械 | 粮食作物收获机械 | 谷物联合收割机 | 4kg/s及以上自走履带式谷物联合收割机（全喂入） | 江苏沃得农业机械股份有限公司（原：江苏沃得农业机械有限公司） | 履带自走全喂入式谷物联合收割机 | 4LZ-6.0MEQ | 型式:自走履带式 ;喂入量:6.0kg/s;喂入方式:全喂入 | 喂入量（kg/s）：6.0；结构型式：履带自走全喂入式；喂入方式：全喂入；割台宽度（mm）：2100；配套发动机型号一：4G36V16-140G412E(国四)；制造商：常柴股份有限公司；标定功率(kW)：92；标定转速(r/min)： 2400；排放阶段：第Ⅳ阶段。配套发动机型号二：YCF36140-T481(国四)；制造商：广西玉柴机器股份有限公司；标定功率(kW)：92；标定转速(r/min)：2400；排放阶段：第Ⅳ阶段;外形尺寸（长×宽×高）（mm）：5540×2620×2960；整机质量（kg）：3700；最小离地间隙（mm）：305；割刀型式: 标II型；履带接地压力(kPa): 23.8；脱粒机构布置方式: 纵向轴流滚筒式；复脱方式：板齿风叶式；履带规格（节距mm×节数×宽mm）：90 mm×53节×450mm(选装500mm、550 mm)；履带轨距（mm）：1250；变速机构型式：液压无级变速器(HST)+机械变速箱；驾驶室类型：无驾驶室；茎秆切碎器型式：旋转刀片式；卸粮方式：机械自动卸粮。 | 92 | 购机补贴(通用类) | 2027-06-28 | 江苏省 | 评阅通过 | 初评员：通过 复评员：通过 | 初评员：通过 复评员：通过
344 | 收获机械 | 粮食作物收获机械 | 谷物联合收割机 | 4kg/s及以上自走履带式谷物联合收割机（全喂入） | 江苏沃得农业机械股份有限公司（原：江苏沃得农业机械有限公司） | 履带自走全喂入式谷物联合收割机 | 4LZ-8.0EP | 型式:自走履带式 ;喂入量:8.0kg/s;喂入方式:全喂入 | 喂入量（kg/s）：8.0；结构型式：履带自走全喂入式；喂入方式：全喂入；割台宽度（mm）：2360；配套发动机型号一：4G36V16-147G412E(国四)；制造商：常柴股份有限公司；标定功率(kW)：99.5；标定转速(r/min)： 2400；排放阶段：第Ⅳ阶段。配套发动机型号二：YCF36150-T480(国四)；制造商：广西玉柴机器股份有限公司；标定功率(kW)：99.5；标定转速(r/min)：2400；排放阶段：第Ⅳ阶段。外形尺寸（长×宽×高）（mm）：5740×2840×2970；整机质量（kg）：4240；最小离地间隙（mm）：320；割刀型式: 标II型；履带接地压力(kPa): 23.1 ；脱粒机构布置方式: 纵向轴流滚筒式；复脱方式：板齿风叶式；履带规格（节距mm×节数×宽mm）：90 mm×56节×500mm(选装550 mm)；履带轨距（mm）：1250；变速机构型式：液压无级变速器(HST)+机械变速箱；驾驶室类型：普通式；茎秆切碎器型式：旋转刀片式；卸粮方式：机械自动卸粮。 | 99.5 | 购机补贴(通用类) | 2027-06-28 | 江苏省 | 评阅通过 | 初评员：通过 复评员：通过 | 初评员：通过 复评员：通过
345 | 收获机械 | 粮食作物收获机械 | 谷物联合收割机 | 4kg/s及以上自走履带式谷物联合收割机（全喂入） | 江苏沃得农业机械股份有限公司（原：江苏沃得农业机械有限公司） | 履带自走全喂入式谷物联合收割机 | 4LZ-8.0EPQ | 型式:自走履带式 ;喂入量:8.0kg/s;喂入方式:全喂入 | 喂入量（kg/s）：8.0；结构型式：履带自走全喂入式；喂入方式：全喂入；割台宽度（mm）：2360；配套发动机型号一：4G36V16-147G412E(国四)；制造商：常柴股份有限公司；标定功率(kW)：99.5；标定转速(r/min)： 2400；排放阶段：第Ⅳ阶段。配套发动机型号二：YCF36150-T480(国四)；制造商：广西玉柴机器股份有限公司；标定功率(kW)：99.5；标定转速(r/min)：2400；排放阶段：第Ⅳ阶段;外形尺寸（长×宽×高）（mm）：5740×2840×3010；整机质量（kg）：4070；最小离地间隙（mm）：320；割刀型式: 标II型；履带接地压力(kPa): 22.2 ；脱粒机构布置方式: 纵向轴流滚筒式；复脱方式：板齿风叶式；履带规格（节距mm×节数×宽mm）：90 mm×56节×500mm(选装550 mm)；履带轨距（mm）：1250；变速机构型式：液压无级变速器(HST)+机械变速箱；驾驶室类型：无驾驶室；茎秆切碎器型式：旋转刀片式；卸粮方式：机械自动卸粮。 | 99.5 | 购机补贴(通用类) | 2027-06-28 | 江苏省 | 评阅通过 | 初评员：通过 复评员：通过 | 初评员：通过 复评员：通过
346 | 收获机械 | 粮食作物收获机械 | 谷物联合收割机 | 4kg/s及以上自走履带式谷物联合收割机（全喂入） | 江苏沃得农业机械股份有限公司（原：江苏沃得农业机械有限公司） | 履带自走全喂入式谷物联合收割机 | 4LZ-8.0EZ | 型式:自走履带式 ;喂入量:8.0kg/s;喂入方式:全喂入 | 喂入量（kg/s）：8.0；结构型式：履带自走全喂入式；喂入方式：全喂入；割台宽度（mm）：2360；配套发动机型号一：4G36V16-143G412E(国四)；制造商：常柴股份有限公司；标定功率(kW)：96；标定转速(r/min)： 2400；排放阶段：第Ⅳ阶段。配套发动机型号二：YCF36145-T480(国四)；制造商：广西玉柴机器股份有限公司；标定功率(kW)：96；标定转速(r/min)：2400；排放阶段：第Ⅳ阶段；外形尺寸（长×宽×高）（mm）：5750×2840×2980；整机质量（kg）：4120；最小离地间隙（mm）：320；割刀型式: 标II型；履带接地压力(kPa): 23.8；脱粒机构布置方式: 纵向轴流滚筒式；复脱方式：板齿风叶式；履带规格（节距mm×节数×宽mm）：90 mm×53节×500mm(选装550 mm)；履带轨距（mm）：1250；变速机构型式：液压无级变速器(HST)+机械变速箱；驾驶室类型：普通式；茎秆切碎器型式：旋转刀片式；卸粮方式：机械自动卸粮。 | 96 | 购机补贴(通用类) | 2027-06-28 | 江苏省 | 评阅通过 | 初评员：通过 复评员：通过 | 初评员：通过 复评员：通过
347 | 收获机械 | 粮食作物收获机械 | 谷物联合收割机 | 4kg/s及以上自走履带式谷物联合收割机（全喂入） | 江苏沃得农业机械股份有限公司（原：江苏沃得农业机械有限公司） | 履带自走全喂入式谷物联合收割机 | 4LZ-8.0EZQ | 型式:自走履带式 ;喂入量:8.0kg/s;喂入方式:全喂入 | 喂入量（kg/s）：8.0；结构型式：履带自走全喂入式；喂入方式：全喂入；割台宽度（mm）：2360；配套发动机型号一：4G36V16-143G412E(国四)；制造商：常柴股份有限公司；标定功率(kW)：96；标定转速(r/min)： 2400；排放阶段：第Ⅳ阶段。配套发动机型号二：YCF36145-T480(国四)；制造商：广西玉柴机器股份有限公司；标定功率(kW)：96；标定转速(r/min)：2400；排放阶段：第Ⅳ阶段；外形尺寸（长×宽×高）（mm）：5780×2850×3030；整机质量（kg）：3980；最小离地间隙（mm）：320；割刀型式: 标II型；履带接地压力(kPa): 23；脱粒机构布置方式: 纵向轴流滚筒式；复脱方式：板齿风叶式；履带规格（节距mm×节数×宽mm）：90 mm×53节×500mm(选装550 mm)；履带轨距（mm）：1250；变速机构型式：液压无级变速器(HST)+机械变速箱；驾驶室类型：无驾驶室；茎秆切碎器型式：旋转刀片式；卸粮方式：机械自动卸粮。 | 96 | 购机补贴(通用类) | 2027-06-28 | 江苏省 | 评阅通过 | 初评员：通过 复评员：通过 | 初评员：通过 复评员：通过
348 | 收获机械 | 粮食作物收获机械 | 谷物联合收割机 | 4kg/s及以上自走履带式谷物联合收割机（全喂入） | 江苏沃得农业机械股份有限公司（原：江苏沃得农业机械有限公司） | 履带自走全喂入式谷物联合收割机 | 4LZ-8.0MKL | 型式:自走履带式 ;喂入量:8.0kg/s;喂入方式:全喂入 | 喂入量（kg/s）：8.0；结构型式：履带自走全喂入式；喂入方式：全喂入；割台宽度（mm）：2360；配套发动机型号：YC4DK150-T301；制造商：广西玉柴机器股份有限公司；标定功率(kW)：110；标定转速(r/min)：2600；排放阶段：第Ⅲ阶段;外形尺寸（长×宽×高）（mm）：5490×2880×3020；整机质量（kg）：4160；最小离地间隙（mm）：290；割刀型式: 标II型；履带接地压力(kPa): 22.5 ；脱粒机构布置方式: 横向轴流双滚筒式；复脱方式：回馈脱粒；履带规格（节距mm×节数×宽mm）：90 mm×56节×500mm(选装550 mm)；履带轨距（mm）：1360；变速机构型式：液压无级变速器(HST)+机械变速箱；驾驶室类型：普通式；茎秆切碎器型式：旋转刀片式；卸粮方式：机械自动卸粮。 | 110 | 购机补贴(通用类) | 2027-06-28 | 江苏省 | 评阅通过 | 初评员：通过 复评员：通过 | 初评员：通过 复评员：通过
349 | 收获机械 | 粮食作物收获机械 | 谷物联合收割机 | 4kg/s及以上自走履带式谷物联合收割机（全喂入） | 江苏沃得农业机械股份有限公司（原：江苏沃得农业机械有限公司） | 履带自走全喂入式谷物联合收割机 | 4LZ-9.0CR | 型式:自走履带式 ;喂入量:9.0kg/s;喂入方式:全喂入 | 喂入量（kg/s）：9.0；结构型式：履带自走全喂入式；喂入方式：全喂入；割台宽度（mm）：2560；配套发动机型号： YCF36160-T480(国四)；制造商：广西玉柴机器股份有限公司；标定功率(kW)：118；标定转速(r/min)：2400；排放阶段：第Ⅳ阶段；外形尺寸（长×宽×高）（mm）：6260×3000×2970；整机质量（kg）：4760；最小离地间隙（mm）：300；割刀型式: 标II型；履带接地压力(kPa): 23.2；脱粒机构布置方式: 纵向轴流滚筒式；复脱方式：板齿风叶式；履带规格（节距mm×节数×宽mm）：90mm×60节×500mm(选装550mm、600mm)；履带轨距（mm）：1350；变速机构型式：液压无级变速器(HST)+机械变速箱；驾驶室类型：普通式；茎秆切碎器型式：旋转刀片式；卸粮方式：机械自动卸粮。 | 118 | 购机补贴(通用类) | 2027-06-28 | 江苏省 | 评阅通过 | 初评员：通过 复评员：通过 | 初评员：通过 复评员：通过
350 | 收获机械 | 粮食作物收获机械 | 谷物联合收割机 | 4kg/s及以上自走履带式谷物联合收割机（全喂入） | 江苏沃得农业机械股份有限公司（原：江苏沃得农业机械有限公司） | 履带自走全喂入式谷物联合收割机 | 4LZ-9.0MK | 型式:自走履带式 ;喂入量:9.0kg/s;喂入方式:全喂入 | 喂入量（kg/s）：9.0；结构型式：履带自走全喂入式；喂入方式：全喂入；割台宽度（mm）：2360；配套发动机型号：YCF36150-T480(国四)；制造商：广西玉柴机器股份有限公司；标定功率(kW)：110；标定转速(r/min)：2400；排放阶段：第Ⅳ阶段；外形尺寸（长×宽×高）（mm）：5520×2880×2980；整机质量（kg）：4340；最小离地间隙（mm）：290；割刀型式: 标II型；履带接地压力(kPa): 23.4；脱粒机构布置方式: 横向轴流双滚筒式；复脱方式：回馈脱粒；履带规格（节距mm×节数×宽mm）：90 mm×56节×500mm(选装550 mm)；履带轨距（mm）：1360；变速机构型式：液压无级变速器(HST)+机械变速箱；驾驶室类型：普通式；茎秆切碎器型式：旋转刀片式；卸粮方式：机械自动卸粮。 | 110 | 购机补贴(通用类) | 2027-06-28 | 江苏省 | 评阅通过 | 初评员：通过 复评员：通过 | 初评员：通过 复评员：通过
351 | 收获机械 | 粮食作物收获机械 | 谷物联合收割机 | 4kg/s及以上自走履带式谷物联合收割机（全喂入） | 江苏沃得农业机械股份有限公司（原：江苏沃得农业机械有限公司） | 履带自走全喂入式谷物联合收割机 | 4LZ-9.0MKD | 型式:自走履带式 ;喂入量:9.0kg/s;喂入方式:全喂入 | 喂入量（kg/s）：9.0；结构型式：履带自走全喂入式；喂入方式：全喂入；割台宽度（mm）：2560；配套发动机型号：YCF36150-T480(国四)；制造商：广西玉柴机器股份有限公司；标定功率(kW)：110；标定转速(r/min)：2400；排放阶段：第Ⅳ阶段。外形尺寸（长×宽×高）（mm）：5520×2970×2980；整机质量（kg）：4400；最小离地间隙（mm）：290；割刀型式: 标II型；履带接地压力(kPa): 23.7；脱粒机构布置方式: 横向轴流双滚筒式；复脱方式：回馈脱粒；履带规格（节距mm×节数×宽mm）：90 mm×56节×500mm(选装550 mm)；履带轨距（mm）：1360；变速机构型式：液压无级变速器(HST)+机械变速箱；驾驶室类型：普通式；茎秆切碎器型式：旋转刀片式；卸粮方式：机械自动卸粮。 | 110 | 购机补贴(通用类) | 2027-06-28 | 江苏省 | 评阅通过 | 初评员：通过 复评员：通过 | 初评员：通过 复评员：通过
352 | 收获机械 | 粮食作物收获机械 | 谷物联合收割机 | 4kg/s及以上自走履带式谷物联合收割机（全喂入） | 江西良田农业机械有限公司 | 全喂入联合收割机 | 4LZ-4.0(LT988) | 型式:自走履带式 ;喂入量:4.0kg/s;喂入方式:全喂入 | 型号规格：4LZ-4.0(LT988)；结构形式：履带自走式全喂入；喂入方式：全喂入；喂入量：4.0KG/S；外形尺寸：5015X2560X2820mm(工作状态)；整机使用质量：3140KG；割台宽度：2100MM；履带规格：90MMX51节X450MM(履带式)；国三发动机型号：4C6-100U31；配套功率：74KW；制造商：安徽全柴动力股份有限公司；作业效率：每小时0.2-0.53HM2/H | 74 | 购机补贴(通用类) | 2026-12-29 | 江西省 | 评阅通过 | 初评员：通过 复评员：通过 | 初评员：通过 复评员：通过
353 | 收获机械 | 粮食作物收获机械 | 谷物联合收割机 | 4kg/s及以上自走履带式谷物联合收割机（全喂入） | 江西良田农业机械有限公司 | 履带自走式全喂入联合收割机 | 4LZ-5.0 | 型式:自走履带式 ;喂入量:5.0kg/s;喂入方式:全喂入 | 喂入量：5.0kg/s；喂入方式:全喂入；结构形式:履带自走式全喂入；工作状态外形尺寸（长×宽×高）:5200×2560×3000mm；整机使用质量：3250kg；割台宽度：2100mm；履带节距×节数×宽度:90mm×53节×450（500）mm；发动机型号：4C6-100U31/4C6110C32、YN4PL113-36CR,4C6-120C33；配套功率：74/81、83/89kw；制造商:安徽全柴动力股份有限公司、山东云内动力有限责任公司；作业小时生产率：0.2～0.55hM2/h；发动机排放阶段:国三。 | 81 | 购机补贴(通用类) | 2025-07-12 | 江西省 | 评阅通过 | 初评员：通过 复评员：通过 | 初评员：通过 复评员：通过
354 | 收获机械 | 粮食作物收获机械 | 谷物联合收割机 | 4kg/s及以上自走履带式谷物联合收割机（全喂入） | 江西良田农业机械有限公司 | 履带自走式全喂入联合收割机 | 4LZ-6.5（LT999） | 型式:自走履带式 ;喂入量:6.5kg/s;喂入方式:全喂入 | 喂入量：6.5kg/s；喂入方式:全喂入；结构形式:履带自走式全喂入；工作状态外形尺寸（长×宽×高）:5700×2890×3060mm；整机使用质量：3800kg；割台宽度：2500mm；履带节距×节数×宽度：90mm×56节×550（600）mm；发动机型号：4G2-130C32、YC4DK130-T301；配套功率：96kw；制造商:安徽全柴动力股份有限公司、广西玉柴机器股份有限公司；作业小时生产率：0.5～0.9hM2/h；发动机排放阶段:国三。 | 96 | 购机补贴(通用类) | 2025-07-12 | 江西省 | 评阅通过 | 初评员：通过 复评员：通过 | 初评员：通过 复评员：通过
355 | 收获机械 | 粮食作物收获机械 | 谷物联合收割机 | 4kg/s及以上自走履带式谷物联合收割机（全喂入） | 江西中联智能农机有限责任公司 | 履带式全喂入谷物联合收割机 | 4LZT-6Z | 型式:自走履带式 ;喂入量:6kg/s;喂入方式:全喂入 | 结构型式：履带式全喂入；喂入量（kg/s）：6.0； | 89 | 购机补贴(通用类) | 2025-12-31 | 江西省 | 评阅通过 | 初评员：通过 复评员：通过 | 初评员：通过 复评员：通过
356 | 收获机械 | 粮食作物收获机械 | 谷物联合收割机 | 4kg/s及以上自走履带式谷物联合收割机（全喂入） | 江西中联智能农机有限责任公司 | 履带式全喂入谷物联合收割机 | 4LZT-6Z1 | 型式:自走履带式 ;喂入量:6kg/s;喂入方式:全喂入 | 结构型式：履带式全喂入；喂入量（kg/s）：6.0； | 88 | 购机补贴(通用类) | 2025-12-31 | 江西省 | 评阅通过 | 初评员：通过 复评员：通过 | 初评员：通过 复评员：通过
357 | 收获机械 | 粮食作物收获机械 | 谷物联合收割机 | 4kg/s及以上自走履带式谷物联合收割机（全喂入） | 徐州徐工农业装备科技有限公司 | 履带自走全喂入式谷物联合收割机 | 4LZ-6.0B | 型式:自走履带式 ;喂入量:6kg/s;喂入方式:全喂入 | 型号名称：4LZ-6.0B履带自走全喂入式谷物联合收割机，喂入量：6.0kg/s，结构型式：履带自走全喂入式，整机外形尺寸（长×宽×高）：5800mm×2600mm×2900mm（带切碎器），整机质量：4050kg，割台工作宽幅：2200mm,割刀型式：Ⅳ型，作业档次：3挡，割台搅龙型式：螺旋拨齿式，拨禾轮型式：偏心弹齿式，脱粒机构布置方式：纵轴流式，主脱粒滚筒型式：钉齿轴流式，主脱粒滚筒外形尺寸（外径×长度）：Φ620mm×2210mm,凹板筛型式：栅格式，复脱方式：齿板式再输送螺旋搅龙，风扇型式：离心式，履带节距×节数×宽度：90mm×53/56（选配）节×500/550（选配）mm,变速机构型式：机械变速+液压无级变速（HST），驾驶室类型：普通式，卸粮方式：机械自动卸粮。 | 84.6 | 购机补贴(通用类) | 2026-12-31 | 江苏省 | 评阅通过 | 初评员：通过 复评员：通过 | 初评员：通过 复评员：通过
358 | 收获机械 | 粮食作物收获机械 | 谷物联合收割机 | 4kg/s及以上自走履带式谷物联合收割机（全喂入） | 徐州徐工农业装备科技有限公司 | 履带自走全喂入式谷物联合收割机 | 4LZ-6.0C | 型式:自走履带式 ;喂入量:6kg/s;喂入方式:全喂入 | 型号名称：4LZ-6.0C履带自走全喂入式谷物联合收割机，喂入量：6.0kg/s，结构型式：履带自走全喂入式，整机外形尺寸（长×宽×高）：5800mm×2600mm×2750mm（带切碎器），整机质量：3850kg，割台工作宽幅：2200mm,割刀型式：Ⅳ型，作业档次：3挡，割台搅龙型式：螺旋拨齿式，拨禾轮型式：偏心弹齿式，脱粒机构布置方式：纵轴流式，主脱粒滚筒型式：钉齿轴流式，主脱粒滚筒外形尺寸（外径×长度）：Φ620mm×2210mm，凹板筛型式：栅格式，复脱方式：齿板式再输送螺旋搅龙，风扇型式：离心式，履带节距×节数×宽度：90mm×53/56（选配）节×500/550（选配）mm，变速机构型式：机械变速+液压无级变速（HST），驾驶室类型：无驾驶室，卸粮方式：机械自动卸粮。 | 84.6 | 购机补贴(通用类) | 2026-12-31 | 江苏省 | 评阅通过 | 初评员：通过 复评员：通过 | 初评员：通过 复评员：通过
359 | 收获机械 | 粮食作物收获机械 | 谷物联合收割机 | 4kg/s及以上自走履带式谷物联合收割机（全喂入） | 徐州徐工农业装备科技有限公司 | 履带自走全喂入式谷物联合收割机 | 4LZ-7.0A | 型式:自走履带式 ;喂入量:7kg/s;喂入方式:全喂入 | 型号名称：4LZ-7.0A履带自走全喂入式谷物联合收割机，喂入量：7.0kg/s，结构型式：履带自走全喂入式，整机外形尺寸（长×宽×高）：5800mm×2650mm×2900mm，整机质量：4280kg，割台工作宽幅：2300mm,割刀型式：Ⅳ型，作业挡位：3挡，割台搅龙型式：螺旋拨齿式，拨禾轮型式：偏心弹齿式，脱粒机构布置方式：纵轴流式，主脱粒滚筒型式：钉齿轴流式，主脱粒滚筒外形尺寸（外径×长度）：Φ620mm×2210mm,凹板筛型式：栅格式，复脱方式：齿板式再输送螺旋搅龙，风扇型式：离心式，履带节距×节数×宽度：90mm×56节×500/550（选配）mm,变速机构型式：机械变速+液压无级变速（HST），驾驶室类型：普通式，卸粮方式：机械自动卸粮。 | 92 | 购机补贴(通用类) | 2027-06-28 | 江苏省 | 评阅通过 | 初评员：通过 复评员：通过 | 初评员：通过 复评员：通过
360 | 收获机械 | 粮食作物收获机械 | 谷物联合收割机 | 4kg/s及以上自走履带式谷物联合收割机（全喂入） | 徐州徐工农业装备科技有限公司 | 履带自走全喂入式谷物联合收割机 | 4LZ-7.0B | 型式:自走履带式 ;喂入量:7kg/s;喂入方式:全喂入 | 型号名称：4LZ-7.0B履带自走全喂入式谷物联合收割机，喂入量：7.0kg/s，结构型式：履带自走全喂入式，整机外形尺寸（长×宽×高）：5800mm×2650mm×2750mm，整机质量：4080kg，割台工作宽幅：2300mm,割刀型式：Ⅳ型，作业挡位：3挡，割台搅龙型式：螺旋拨齿式，拨禾轮型式：偏心弹齿式，脱粒机构布置方式：纵轴流式，主脱粒滚筒型式：钉齿轴流式，主脱粒滚筒外形尺寸（外径×长度）：Φ620mm×2210mm,凹板筛型式：栅格式，复脱方式：齿板式再输送螺旋搅龙，风扇型式：离心式，履带节距×节数×宽度：90mm×56节×500/550（选配）mm,变速机构型式：机械变速+液压无级变速（HST），驾驶室类型：无驾驶室，卸粮方式：机械自动卸粮。 | 92 | 购机补贴(通用类) | 2027-06-28 | 江苏省 | 评阅通过 | 初评员：通过 复评员：通过 | 初评员：通过 复评员：通过
361 | 收获机械 | 粮食作物收获机械 | 玉米收获机 | 2行摘穗剥皮型自走式玉米收获机 | 吉林吉工大牛鼠牛科技有限公司 | 自走式玉米收获机 | 4YZ-2 | 工作幅宽:1.29m;收获行数:2行;自走式(摘穗剥皮型):是 | 结构型式：轮式、摘穗、剥皮、秸秆还田；外形尺寸：5400×1860×2760mm；工作行数：2行；行距：650mm；工作幅宽：1290mm；果穗升运器位置：中置；果穗升运器结构形式：刮板式；摘穗机构型式：摘穗辊式；摘穗辊数量：4；剥皮机型式：胶辊；剥皮辊数量：8个；秸秆粉碎还田机构型式：辊刀式；工作幅宽：1100mm；位置：前置；变速机构型式：机械变速；驱动桥型式：机械齿轮式（四轮驱动）；制动器型式：盘式制动钳；轮胎规格：6.00-14（导向轮）/9.5-16（驱动轮）。 | 48 | 购机补贴(通用类) | 2025-01-16 | 吉林省 | 评阅通过 | 初评员：通过 复评员：通过 | 初评员：通过 复评员：通过
362 | 收获机械 | 粮食作物收获机械 | 玉米收获机 | 2行摘穗剥皮型自走式玉米收获机 | 吉林吉工大牛鼠牛科技有限公司 | 自走式玉米收获机 | 4YZ-2B | 工作幅宽:1.24m;收获行数:2行;自走式(摘穗剥皮型):是 | 结构型式：轮式、摘穗、剥皮、秸秆还田；外形尺寸：5800×1815×2760mm；工作行数：2行；行距：650mm；工作幅宽：1240mm；果穗升运器位置：中置；果穗升运器结构形式：刮板式；摘穗机构型式：摘穗板式；摘穗板数量：4个；剥皮机型式：胶辊；剥皮辊数量：8个；秸秆粉碎还田机构型式：辊刀式；工作幅宽：1100mm；位置：前置；变速机构型式：机械变速；驱动桥型式：机械齿轮式（四轮驱动）；制动器型式：盘式制动钳；轮胎规格：6.00-14（导向轮）/9.5-16（驱动轮）。 | 52 | 购机补贴(通用类) | 2025-01-16 | 吉林省 | 评阅通过 | 初评员：通过 复评员：通过 | 初评员：通过 复评员：通过
363 | 收获机械 | 粮食作物收获机械 | 玉米收获机 | 2行摘穗剥皮型自走式玉米收获机 | 吉林省启丰机械有限公司 | 自走式玉米收获机 | 4YZP-2C | 工作幅宽:1.14m;收获行数:2行;自走式(摘穗剥皮型):是 | 外形尺寸：4570×1510×2240 结构质量：1900kg 适应行距：570mm 最小离地间隙：235mm | 25.2 | 购机补贴(通用类) | 2025-12-24 | 吉林省 | 评阅通过 | 初评员：通过 复评员：通过 | 初评员：通过 复评员：通过
364 | 收获机械 | 粮食作物收获机械 | 玉米收获机 | 2行摘穗剥皮型自走式玉米收获机 | 沃得农机（沈阳）有限公司 | 自走履带式玉米联合收获机 | 4YZL-2C | 工作幅宽:1.4m;收获行数:2行;自走式(摘穗剥皮型):是 | 工作行数(通道数）（行）：2；工作幅宽（mm）：1400；结构型式：履带式、摘穗、剥皮；配套发动机型号：4C6-100C37；制造商：安徽全柴动力股份有限公司；标定功率(kW)：73.5；标定转速(r/min)：2300；排放阶段：第Ⅲ阶段；选配：配套发动机型号：4G33V16-100G31C；制造商：常柴股份有限公司；标定功率(kW)：73.5；标定转速(r/min)：2300；排放阶段：第Ⅲ阶段；外形尺寸(长×宽×高）（mm）：5900×1580×2850；整机质量(kg): 3640; 行距(mm):600;最小离地间隙（mm）：275；割台型式：卧式；卸粮方式：液压翻转卸粮；变速机构型式：液压无极变速器（HST）+机械变速箱；履带节距（mm）:90;履带节数（节）：56；履带宽度（mm）：350；履带轨距（mm）：1250。 | 73.5 | 购机补贴(通用类) | 2026-12-01 | 辽宁省 | 评阅通过 | 初评员：通过 复评员：通过 | 初评员：通过 复评员：通过
365 | 收获机械 | 粮食作物收获机械 | 玉米收获机 | 3行摘穗剥皮型自走式玉米收获机 | 克拉斯（山东）农业机械有限公司 | 自走式玉米收获机 | 4YZP-3 | 工作幅宽:1.93m;收获行数:3行;自走式(摘穗剥皮型):是 | 结构形式：自走式（摘穗剥皮型），工作行数：3行，工作幅宽：1930mm,额定功率：89kw，整机质量：4200kg，整机外形尺寸：6370*2200*2850mm，行距：580mm，驱动型式：四驱，轴距：2350mm，导向轮轮距：1700mm，导向轮轮距：1700mm，导向轮轮胎规格：13.6-20，驱动轮轮胎规格：13.6-20 | 89 | 购机补贴(通用类) | 2026-12-30 | 山东省 | 评阅通过 | 初评员：通过 复评员：通过 | 初评员：通过 复评员：通过
366 | 收获机械 | 粮食作物收获机械 | 玉米收获机 | 3行摘穗剥皮型自走式玉米收获机 | 辽宁辽拓大益农业机械有限公司 | 自走式玉米收获机 | 4YZ-3F | 工作幅宽:1.84m;收获行数:3行;自走式(摘穗剥皮型):是 | 型号名称4YZ-3F型自走式玉米收获机 结构型式轮式 摘穗 剥皮 秸秆还田 配套发动机型号规格4G33TC 配套发动机生产企业常柴股份有限公司 配套发动机结构型式直列 四缸 水冷 电喷 配套发动机额定功率kW74.5 配套发动机额定转速r/min2400 整机外形尺寸(长×宽×高)mm5890×2330×2800 工作行数（通道数）行3 行距mm580 工作幅宽mm1840 最小离地间隙mm280 作业速度km/h1.4-4.5 作业小时生产率hm2/h0.27-0.53 单位面积燃油消耗量kg/hm2≤30 果穗升运器布置位置右置 果穗升运器结构型式链条刮板 摘穗机构型式摘穗板 摘穗辊/板数量个6 剥皮机构型式橡胶辊 剥皮辊数量个12 割台型式卧式 风扇数量个1 风扇型式离心式 风扇直径mm500 卸粮方式液压翻转 秸秆粉碎还田机构型式切碎还田 秸秆粉碎还田机构位置前置 秸秆粉碎还田机构工作幅宽mm1400 驾驶室型式无 普通式 变速机构型式（3+1）×2机械式 驱动型式（前/后）机械驱动 驱动方式四驱 制动器型式（前/后）鼓式/鼓式 轴距mm2200 导向轮轮距mm1800 驱动轮轮距mm1800 导向轮轮胎规格9.5-16 驱动轮轮胎规格9.5-16 | 74.5 | 购机补贴(通用类) | 2025-12-01 | 辽宁省 | 评阅通过 | 初评员：通过 复评员：通过 | 初评员：通过 复评员：通过
367 | 收获机械 | 粮食作物收获机械 | 玉米收获机 | 3行摘穗剥皮型自走式玉米收获机 | 辽宁辽拓大益农业机械有限公司 | 自走式玉米收获机 | 4YZ-3H | 工作幅宽:1.82m;收获行数:3行;自走式(摘穗剥皮型):是 | 型号名称 4YZ-3H型自走式玉米收获机 结构型式 轮式+摘穗+剥皮+秸秆还田 配套发动机型号规格 4G33TC 配套发动机生产企业 常柴股份有限公司 配套发动机结构型式 直列、四缸、水冷、电喷 配套发动机额定功率kW74.5 配套发动机额定转速r/min2400 整机外形尺寸(长×宽×高)mm6200×2330×2800 整机质量kg4250 工作行数（通道数）行3 行距mm630 工作幅宽mm1820 最小离地间隙mm280 作业速度km/h1.4-4.5 作业小时生产率hm2/h0.27-0.53 单位面积燃油消耗量kg/hm2≤30 果穗升运器布置位置 右置 果穗升运器结构型式 链条刮板 摘穗机构型式 摘穗板 摘穗辊/板数量个6 剥皮机构型式 橡胶辊 剥皮辊数量个12 割台型式 卧式 风扇数量个1 风扇型式 离心式 风扇直径mm500 卸粮方式 液压翻转 秸秆粉碎还田机构型式 卧式直刀 秸秆粉碎还田机构位置 前置 秸秆粉碎还田机构工作幅宽mm1780 驾驶室型式 普通式 变速机构型式 机械式（4+1）×2 驱动型式 四驱 驱动方式（前/后） 前：机械驱动 后：机械驱动 制动器型式（前/后） 鼓式/鼓式 轴距mm2260 导向轮轮距mm1800 驱动轮轮距mm1800 导向轮轮胎规格 9.5-16 驱动轮轮胎规格 9.5-16 | 74.5 | 购机补贴(通用类) | 2027-07-14 | 辽宁省 | 评阅通过 | 初评员：通过 复评员：通过 | 初评员：通过 复评员：通过
368 | 收获机械 | 粮食作物收获机械 | 玉米收获机 | 3行摘穗剥皮型自走式玉米收获机 | 辽宁辽拓大益农业机械有限公司 | 自走式玉米收获机 | 4YZL-3A | 工作幅宽:1.93m;收获行数:3行;自走式(摘穗剥皮型):是 | 型号名称 4YZL-3A型自走式玉米收获机 结构型式 履带式+摘穗+剥皮+秸秆还田 配套发动机型号规格 SD4BML3R10 配套发动机生产企业 江苏四达动力机械集团有限公司 配套发动机结构型式 直列、四缸、水冷、电喷 配套发动机额定功率kW110.5 配套发动机额定转速r/min2400 整机外形尺寸(长×宽×高)mm6230×2100×2860 整机质量kg4300 工作行数（通道数）行3 行距mm600 工作幅宽mm1930 最小离地间隙mm240 作业速度km/h1.4-4.5 作业小时生产率hm2/h0.19-0.64 单位面积燃油消耗量kg/hm2≤30 果穗升运器布置位置 左置 果穗升运器结构型式 链条刮板 摘穗机构型式 摘穗板 摘穗辊/板数量个6 剥皮机构型式 橡胶辊 剥皮辊数量个14 割台型式 卧式 风扇数量个1 风扇型式 离心式 风扇直径mm350 卸粮方式 液压翻转 秸秆粉碎还田机构型式 卧式直刀 秸秆粉碎还田机构位置 前置 秸秆粉碎还田机构工作幅宽mm1700 驾驶室型式 普通式 变速机构型式 机械式+静液压无级变速 驱动方式（前/后） 液压驱动 制动器型式（前/后） 湿式摩擦片 履带节距mm90 履带节数节52 履带宽度mm370 履带轨距mm1370 | 110.5 | 购机补贴(通用类) | 2027-07-14 | 辽宁省 | 评阅通过 | 初评员：通过 复评员：通过 | 初评员：通过 复评员：通过
369 | 收获机械 | 粮食作物收获机械 | 玉米收获机 | 3行摘穗剥皮型自走式玉米收获机 | 青岛金丰合众农机制造有限公司 | 自走式玉米收获机 | 4YZP-3 | 工作幅宽:2.1m;收获行数:3行;自走式(摘穗剥皮型):是 | 型号名称: 4YZP-3型自走式玉米收获机；结构型式：轮式、摘穗、剥皮、秸秆还田；整机外形尺寸(长×宽×高)mm：6900×2600×3200；整机质量：5050 kg；工作行数（通道数）：3行；行距（mm）：650；工作幅宽（mm）：2100；最小离地间隙（mm）：300；果穗升运器布置位置：右置；果穗升运器结构型式：刮板式；摘穗机构型式：摘穗板式；摘穗辊/板数量（个）：6；剥皮机构型式：橡胶辊；剥皮辊数量（个）：16；割台型式：卧式；卸粮方式：后翻式；秸秆粉碎还田机构型式：甩刀式；秸秆粉碎还田机构位置：中置；秸秆粉碎还田机构工作幅宽（mm）：2100；驾驶室型式：普通式；变速机构型式：液压驱动无极变速；驱动型式：两驱；驱动方式（前/后）：前：机械+液压驱动，后：无；制动器型式（前/后）：前：盘式，后：鼓式；轴距（mm）：2550；导向轮轮距（mm）：1620；驱动轮轮距（mm）：2020；导向轮轮胎规格：10—15；驱动轮轮胎规格：12.4—28； | 81 | 购机补贴(通用类) | 2026-12-30 | 山东青岛 | 评阅通过 | 初评员：通过 复评员：通过 | 初评员：通过 复评员：通过
370 | 收获机械 | 粮食作物收获机械 | 玉米收获机 | 3行摘穗剥皮型自走式玉米收获机 | 日照市长远机械制造有限公司 | 玉米收获机 | 4YZ-3 | 工作幅宽:1.86m;收获行数:3行;自走式(摘穗剥皮型):是 | 型号名称：4YZ-3型玉米收获机；结构型式：轮式、摘穗、剥皮；整机外形尺寸（长×宽×高）mm：6680×2250×2980；整机质量kg：4950；工作行数（通道数）：3行；行距mm：600；工作幅宽mm：1860；最小离地间隙mm：310；果穗升运器布置位置：右置；果穗升运器结构型式：刮板式；摘穗机构型式：板式；摘穗辊数量：6个；剥皮机构型式：橡胶辊；剥皮机构数量：16个；卸粮方式：侧翻式；秸秆粉碎还田机构型式：/；秸秆粉碎还田机构位置：/；秸秆粉碎还田机构工作幅宽mm：/；秸秆切碎回收机构型式：/；秸秆切碎回收机构位置：/；秸秆切碎回收机构工作幅宽mm：/；驾驶室型式：普通式；变速机构型式：机械变速箱+静液压无级变速；驱动型式（前/后）：四驱；驱动方式：前：液压驱动/后：机械驱动；制动器型式（前/后）：前盘式/后鼓式；轴距mm：2550；导向轮轮距mm：1780；驱动轮轮距mm：1800；导向轮轮胎规格：10.0/75-15.3；驱动轮轮胎规格：11.2-20； | 103 | 购机补贴(通用类) | 2027-07-04 | 山东省 | 评阅通过 | 初评员：通过 复评员：通过 | 初评员：通过 复评员：通过
371 | 收获机械 | 粮食作物收获机械 | 玉米收获机 | 3行摘穗剥皮型自走式玉米收获机 | 潍坊沃洲重工科技有限公司 | 自走式玉米收获机 | 4YZP-3C | 工作幅宽:1.93m;收获行数:3行;自走式(摘穗剥皮型):是 | 1.型号名称：4YZP-3C型自走式玉米收获机 2.结构型式：轮式、摘穗、剥皮 、秸秆还田 3.配套发动机型号规格：4C6-100C33 4.配套发动机生产企业：安徽全柴动力股份有限公司 5.配套发动机结构型式：直列、水冷、四冲程 6.配套发动机额定功率：74KW 7.配套发动机额定转速：2400r/min 8.整机外形尺寸(长×宽×高)：6430×2200×2850mm 9.整机质量：4200kg 10.工作行数（通道数）：3行 11.行距：580mm 12.工作幅宽：1930mm 13.最小离地间隙：260mm 14.作业速度：2-4km/h 15.作业小时生产率：0.3-0.5hm2/h 16.单位面积燃油消耗量：≤ 32kg/hm2 17.果穗升运器布置位置：右置 18.果穗升运器结构型式：链条刮板式 19.摘穗机构型式：摘穗板式 20.摘穗辊/板数量：6个 21.剥皮机构型式：橡胶辊 22.剥皮辊数量：14个 23.割台型式：卧式 24.割刀型式：/ 25.脱粒滚筒数量：/ 26.主脱粒滚筒型式：/ 27.主脱粒滚筒尺寸（外径×长度）：/ 28.风扇数量：3个 29.风扇型式：离心式 30.风扇直径：φ397 φ306 φ285mm 31.凹板筛型式：/ 32.清选筛型式：/ 33.卸粮方式：侧翻式 34.秸秆粉碎还田机构型式：甩刀式 35.秸秆粉碎还田机构位置：前置 36.秸秆粉碎还田机构工作幅宽：1565mm 37.秸秆切碎回收机构型式：/ 38.秸秆切碎回收机构位置：/ 39.秸秆切碎回收机构工作幅宽：/ 40.驾驶室型式：普通式 41.变速机构型式：机械式 42.驱动型式：四驱 43.驱动方式（前/后）：前：机械驱动 后：机械驱动 44.制动器型式（前/后）：前： 鼓式 后：无 45.轴距：2350mm 46.导向轮轮距：1665mm 47.驱动轮轮距：1675mm 48.导向轮轮胎规格：9.5-16 49.驱动轮轮胎规格：9.5-16 50.履带节距：/ 51.履带节数：/ 52.履带宽度：/ 53.履带轨距：/ 54.打（压）捆机构数量：/ 55.打（压）捆机构型式：/ 56.打（压）捆机构打结器型式：/ 57.打（压）捆机构打结器数量：/ | 74 | 购机补贴(通用类) | 2026-12-30 | 山东省 | 评阅通过 | 初评员：通过 复评员：通过 | 初评员：通过 复评员：通过
372 | 收获机械 | 粮食作物收获机械 | 玉米收获机 | 3行摘穗剥皮型自走式玉米收获机 | 潍坊沃洲重工科技有限公司 | 自走履带式玉米收获机 | 4YZP-3M | 工作幅宽:1.93m;收获行数:3行;自走式(摘穗剥皮型):是 | 1.型号名称：4YZP-3M 型自走履带式玉米收获机 2.结构型式： 履带式、摘穗 、剥皮 、秸秆还田 3.配套发动机型号规格：4C6-110C31 4.配套发动机生产企业：安徽全柴动力股份有限公司 5.配套发动机结构型式：直列、水冷、四冲程 6.配套发动机额定功率：81KW 7.配套发动机额定转速：2400r/min 8.整机外形尺寸(长×宽×高)：6150×2080×2750mm 9.整机质量：4300kg 10.工作行数（通道数）：3行 11.行距：580mm 12.工作幅宽：1930mm 13.最小离地间隙：230mm 14.作业速度：2-4km/h 15.作业小时生产率：0.3-0.5hm2/h 16.单位面积燃油消耗量：≤ 32kg/hm2 17.果穗升运器布置位置：左置 18.果穗升运器结构型式：链条刮板式 19.摘穗机构型式：摘穗板式 20.摘穗辊/板数量：6个 21.剥皮机构型式：橡胶辊 22.剥皮辊数量 ：14个 23.割台型式：卧式 24.割刀型式：/ 25.脱粒滚筒数量：/ 26.主脱粒滚筒型式：/ 27.主脱粒滚筒尺寸（外径×长度）：/ 28.风扇数量：1个 29.风扇型式：离心式 30.风扇直径：Φ515mm 31.凹板筛型式：/ 32.清选筛型式：/ 33.卸粮方式：侧翻式 34.秸秆粉碎还田机构型式：甩刀式 35.秸秆粉碎还田机构位置：前置 36.秸秆粉碎还田机构工作幅宽：1565mm 37.秸秆切碎回收机构型式：/ 38.秸秆切碎回收机构位置：/ 39.秸秆切碎回收机构工作幅宽：/ 40.驾驶室型式：普通式 41.变速机构型式：液压无极变速 42.驱动型式：/ 43.驱动方式（前/后)：机械驱动 44.制动器型式（前/后）：蹄片式 45轴距：/ 46.导向轮轮距：/ 47.驱动轮轮距：/ 48.导向轮轮胎规格：/ 49.驱动轮轮胎规格：/ 50.履带节距：75mm 51.履带节数：52节 52.履带宽度：350mm 53.履带轨距：1375mm 54.打（压）捆机构数量：/ 55.打（压）捆机构型式：/ 56.打（压）捆机构打结器型式：/ 57.打（压）捆机构打结器数量：/ | 81 | 购机补贴(通用类) | 2026-12-30 | 山东省 | 评阅通过 | 初评员：通过 复评员：通过 | 初评员：通过 复评员：通过
373 | 收获机械 | 粮食作物收获机械 | 玉米收获机 | 4行摘穗剥皮型自走式玉米收获机 | 德州春明农业机械有限公司 | 履带式玉米收获机 | 4YPU-4 | 工作幅宽:2.52m;收获行数:4行;自走式(摘穗剥皮型):是 | 结构型式：履带式、摘穗、剥皮、秸秆还田；整机外形尺寸（长×宽×高）：6400×2950×3000mm；结构质量：5720kg；工作行数：4行；行距：630mm；工作幅宽：2520mm；果穗升运器结构型式：链条刮板式；摘穗机构型式：卧式摘穗板式；剥皮机构型式：胶辊+铁辊；割台型式：卧式；卸粮方式：液压侧翻式；秸秆粉碎还田机构型式：甩刀式；变速机构型式：机械3挡+静液压无级变速；驱动型式：前（液压驱动），后（无）；制动器型式：前（内置式纸基摩擦制动器），后（无）；履带节距：90mm；履带节数：60节；履带宽度：350mm；履带轨距：1800mm。 | 110 | 购机补贴(通用类) | 2026-12-30 | 山东省 | 评阅通过 | 初评员：通过 复评员：通过 | 初评员：通过 复评员：通过
374 | 收获机械 | 粮食作物收获机械 | 玉米收获机 | 4行摘穗剥皮型自走式玉米收获机 | 德州春明农业机械有限公司 | 自走式玉米果穗收获机 | 4YZ-4B | 工作幅宽:2.52m;收获行数:4行;自走式(摘穗剥皮型):是 | 结构型式：轮式、摘穗、剥皮、秸秆还田；整机外形尺寸（长×宽×高）：6650×2950×3200mm；结构质量：5750kg；工作行数：4行；行距：630mm；工作幅宽：2520mm；果穗升运器结构型式：链条刮板式；摘穗机构型式：卧式摘穗板式；剥皮机构型式：胶辊+铁辊；割台型式：卧式；卸粮方式：液压侧翻式；秸秆粉碎还田机构型式：甩刀式；变速机构型式：机械式（3+1）+无级变速；驱动型式：四驱；驱动方式：前（机械驱动），后（机械驱动）；制动器型式：前（钳盘式），后（无）；导向轮轮胎规格：10-15；驱动轮轮胎规格：11.2-20。 | 110 | 购机补贴(通用类) | 2026-12-30 | 山东省 | 评阅通过 | 初评员：通过 复评员：通过 | 初评员：通过 复评员：通过
375 | 收获机械 | 粮食作物收获机械 | 玉米收获机 | 4行摘穗剥皮型自走式玉米收获机 | 河北君峰收获机械有限公司 | 玉米收获机 | 4YZB-4 | 工作幅宽:2.35m;收获行数:4行;自走式(摘穗剥皮型):是 | 型号名称：4YZB-4玉米收获机；结构型式（自走式）：摘穗、剥皮、粉碎还田；配套发动机型号规格：WP6G198E311;配套发动机额定功率：145.5kW；配套发动机额定转速：2200r/min；整机外形尺寸（长*宽*高）6900*2750*3200mm；工作行数：4行；行距：570mm；工作幅宽：2350mm；最小离地间隙：300mm；果穗升运器布置位置：中置；果穗升运器结构型式：刮板式;摘穗机构型式：摘穗辊式；摘穗机构摘穗辊尺寸：工作长度670/735mm直径：φ90；剥皮机剥皮辊型式：胶辊；剥皮机剥皮辊尺寸：工作长度942mm 直径φ72mm剥皮辊数量：20个；割台型式：卧式；割刀型式：回转式滚刀；风扇数量：1个；风扇型式：离心式；风扇直径：φ220mm；卸粮方式：液压侧翻；秸秆处理机构型号名称：1JH-225型秸秆切碎还田机；秸秆处理机构型式：甩刀式；秸秆处理机构位置：中置;秸秆处理机构工作幅宽：2250mm;驾驶室型式：普通式；变速方式：机械式；驱动桥型式：整体式；驱动桥驱动方式：机械、两驱；制动器型式： 驱动轮盘式/导向轮鼓式；制动器助力方式：液压；转向机型式：液压式；转向机助力方式：液压助力；轴距：3030mm；导向轮轮距：1600mm;驱动轮轮距1880mm；导向轮轮胎规格：10.0/75-15.3；驱动轮轮胎规格：15-24 | 145.5 | 购机补贴(通用类) | 2026-12-26 | 河北省 | 评阅通过 | 初评员：通过 复评员：通过 | 初评员：通过 复评员：通过
376 | 收获机械 | 粮食作物收获机械 | 玉米收获机 | 4行摘穗剥皮型自走式玉米收获机 | 河北沃丰农业科技有限公司 | 自走式玉米收获机 | 4YZB-4C | 工作幅宽:2.33m;收获行数:4行;自走式(摘穗剥皮型):是 | 型号名称：4YZB-4C自走式玉米收获机；结构形式：轮式、摘穗、剥皮、秸秆还田；配套发动机额定功率：129kW；配套发动机转速：2300r/min；整机外形尺寸：7020*2400*3330mm；工作行数：4行；行距：560mm；工作幅宽：2330mm;最小离地间隙：200mm；果穗升运器布置位置：中置；摘穗机构形式：摘穗辊式；剥皮机构形式：铁胶辊组合式；割台形式：卧式；秸秆粉碎还田机构型式：甩刀式；秸秆粉碎还田机构位置：前置、中置；秸秆粉碎还田机构工作幅宽：前置2150mm、中置2200mm;驾驶室型式：普通式；变速机构型式：机械式；驱动桥型式：机械式前驱；制动器型式：前盘后蹄；轴距：2750mm；导向轮轮距：1600mm；驱动轮轮距：1680mm;导向轮轮胎规格：10.0/75-15.3；驱动轮轮胎规格：15-24 | 129 | 购机补贴(通用类) | 2024-11-28 | 河北省 | 评阅通过 | 初评员：通过 复评员：通过 | 初评员：通过 复评员：通过
377 | 收获机械 | 粮食作物收获机械 | 玉米收获机 | 4行摘穗剥皮型自走式玉米收获机 | 吉林吉工大牛鼠牛科技有限公司 | 自走式玉米收获机 | 4YZB-4 | 工作幅宽:2.6m;收获行数:4行;自走式(摘穗剥皮型):是 | 结构型式：轮式、摘穗、剥皮、秸秆还田；外形尺寸：9590×3390×3560mm；工作行数：4行；行距：650mm；工作幅宽：2600mm；果穗升运器位置：右置；果穗升运器结构形式：刮板式；摘穗机构型式：摘穗板式；摘穗板数量：8个；剥皮机型式：半胶半铁；剥皮辊数量：20个；秸秆粉碎还田机构型式：甩刀式；工作幅宽：2400mm；位置：后置；变速机构型式：机械齿轮式；驱动型式：机械驱动；制动器型式：盘式（前）；轮胎规格：12.00-18（导向轮）/18.4-30（驱动轮）。 | 129 | 购机补贴(通用类) | 2025-12-30 | 吉林省 | 评阅通过 | 初评员：通过 复评员：通过 | 初评员：通过 复评员：通过
378 | 收获机械 | 粮食作物收获机械 | 玉米收获机 | 4行摘穗剥皮型自走式玉米收获机 | 吉林牧神机械有限责任公司 | 自走式玉米收获机 | 4YZB-4D | 工作幅宽:2.44m;收获行数:4行;自走式(摘穗剥皮型):是 | 结构型式：轮式、摘穗、剥皮、秸秆还田；工作行数：4行；工作幅宽：2440(560）/2620（620）mm； | 129 | 购机补贴(通用类) | 2026-04-01 | 吉林省 | 评阅通过 | 初评员：通过 复评员：通过 | 初评员：通过 复评员：通过
379 | 收获机械 | 粮食作物收获机械 | 玉米收获机 | 4行摘穗剥皮型自走式玉米收获机 | 吉林牧神机械有限责任公司 | 自走式玉米收获机 | 4YZB-4DS | 工作幅宽:2.44m;收获行数:4行;自走式(摘穗剥皮型):是 | 结构型式：轮式、摘穗、剥皮、秸秆还田；工作行数：4行；工作幅宽：2440(560）/2620（620）mm； | 129 | 购机补贴(通用类) | 2026-04-01 | 吉林省 | 评阅通过 | 初评员：通过 复评员：通过 | 初评员：通过 复评员：通过
380 | 收获机械 | 粮食作物收获机械 | 玉米收获机 | 4行摘穗剥皮型自走式玉米收获机 | 吉林顺昆电动车有限公司 | 自走履带式玉米联合收获机 | 4YZP-4B | 工作幅宽:2.25m;收获行数:4行;自走式(摘穗剥皮型):是 | 型号名称：4YZP-4B型自走履带式玉米联合收获机；结构型式：履带式、摘穗、剥皮、秸秆还田；配套发动机型号规格：V36-160C31；配套发动机生产企业：安徽全柴动力股份有限公司；配套发动机结构型式：直列、立式、水冷、四冲程；配套发动机额定功率：118KW；配套发动机额定转速：2400r/min；整机外形尺寸(长×宽×高)：6960×2530×3070（行距：550）/6960×2970×3070（行距：640）mm；整机质量：5200（行距：550）/5280（行距：640）kg；工作行数（通道数）：4行；行距：550/640mm;工作幅宽:2250（行距：550）/2600（行距：640）mm;最小离地间隙：300mm;作业速度:5～7km/h;果穗升运器布置位置：右置；果穗升运器结构型式:刮板式;摘穗机构型式:板式;摘穗辊/板数量:8个；剥皮机构型式：双胶辊；剥皮辊数量：16个；割台型式：卧式；风扇数量：2个；风扇型式：离心式；风扇直径：Φ500/Φ500mm；卸粮方式：液压自卸（侧翻）；秸秆粉碎还田机构型式：平割甩刀式；秸秆粉碎还田机构位置：前置；秸秆粉碎还田机构工作幅宽：2285（行距：550）/2550（行距：640）mm；驾驶室型式：普通式；变速机构型式：液压无级变速+机械式变速箱；驱动方式（前/后）；前：液压驱动；后：无；制动器型式（前/后）：前：湿式摩擦片；后：无；履带节距：90；履带节数:74节；履带宽度：320mm;履带轨距：1700mm； | 118 | 购机补贴(通用类) | 2027-04-10 | 吉林省 | 评阅通过 | 初评员：通过 复评员：通过 | 初评员：通过 复评员：通过
381 | 收获机械 | 粮食作物收获机械 | 玉米收获机 | 4行摘穗剥皮型自走式玉米收获机 | 克拉斯（山东）农业机械有限公司 | 自走式玉米收获机 | 4YZP-4 | 工作幅宽:2.6m;收获行数:4行;自走式(摘穗剥皮型):是 | 结构形式：自走式（摘穗剥皮型），功率：110.5kw，工作行数：4行，工作幅宽：2600mm，外形尺寸：6400*2880*2850mm，整机质量：5000kg，行距：620mm，驱动型式：四驱，轴距：2350mm，导向轮轮距：1850mm，驱动轮轮距：1880mm，导向轮轮胎规格：13.6-20，驱动轮轮胎规格：13.6-20 | 110.5 | 购机补贴(通用类) | 2026-12-30 | 山东省 | 评阅通过 | 初评员：通过 复评员：通过 | 初评员：通过 复评员：通过
382 | 收获机械 | 粮食作物收获机械 | 玉米收获机 | 4行摘穗剥皮型自走式玉米收获机 | 辽宁辽拓大益农业机械有限公司 | 自走式玉米收获机 | 4YZ-4D | 工作幅宽:2.48m;收获行数:4行;自走式(摘穗剥皮型):是 | 型号名称4YZ-4D型自走式玉米收获机 结构型式轮式 摘穗 剥皮 秸秆还田 配套发动机型号规格4G33V16 配套发动机生产企业常柴股份有限公司 配套发动机结构型式直列 四缸 水冷 电喷 配套发动机额定功率kW88.2 配套发动机额定转速r/min2400 整机外形尺寸(长×宽×高)mm 6445×2700×2900 工作行数（通道数）行4 行距mm580 工作幅宽mm2480 最小离地间隙mm260 作业速度km/h1.4-4.5 作业小时生产率hm2/h0.36-0.7 单位面积燃油消耗量kg/hm2≤30 果穗升运器布置位置右置 果穗升运器结构型式链条刮板 摘穗机构型式摘穗板 摘穗辊/板数量个8 剥皮机构型式橡胶辊 剥皮辊数量个16 割台型式卧式 风扇数量个1 风扇型式离心式 风扇直径mm400 卸粮方式液压翻转 秸秆粉碎还田机构型式切碎还田 秸秆粉碎还田机构位置前置 秸秆粉碎还田机构工作幅宽mm1940 驾驶室型式普通式 变速机构型式（4+4）×2机械式 驱动型式（前/后）机械驱动 驱动方式四驱 制动器型式（前/后）盘式/鼓式 轴距mm2400 导向轮轮距mm1790 驱动轮轮距mm1790 导向轮轮胎规格9.5-20 驱动轮轮胎规格9.5-20 | 88.2 | 购机补贴(通用类) | 2026-03-18 | 辽宁省 | 评阅通过 | 初评员：通过 复评员：通过 | 初评员：通过 复评员：通过
383 | 收获机械 | 粮食作物收获机械 | 玉米收获机 | 4行摘穗剥皮型自走式玉米收获机 | 辽宁辽拓大益农业机械有限公司 | 自走式玉米收获机 | 4YZ-4DY | 工作幅宽:2.43m;收获行数:4行;自走式(摘穗剥皮型):是 | 型号名称 4YZ-4DY型自走式玉米收获机 结构型式 轮式+摘穗+剥皮+秸秆还田 配套发动机型号规格 4G33V16 配套发动机生产企业 常柴股份有限公司 配套发动机结构型式 直列、四缸、水冷、电喷 配套发动机额定功率kW88.2 配套发动机额定转速r/min2400 整机外形尺寸(长×宽×高)mm6900×2700×2900 整机质量kg5390 工作行数（通道数）行4 行距mm580 工作幅宽mm2430 最小离地间隙mm320 作业速度km/h1.4-4.5 作业小时生产率hm2/h0.36-0.7 单位面积燃油消耗量kg/hm2≤30 果穗升运器布置位置 右置 果穗升运器结构型式 链条刮板 摘穗机构型式 摘穗板 摘穗辊/板数量个8 剥皮机构型式 橡胶辊 剥皮辊数量个16 割台型式 卧式 风扇数量个1 风扇型式 离心式 风扇直径mm400 卸粮方式 液压翻转 秸秆粉碎还田机构型式 切碎还田 秸秆粉碎还田机构位置 前置 秸秆粉碎还田机构工作幅宽mm2240 驾驶室型式 普通式 变速机构型式 机械式+静液压无极变速 驱动方式（前/后）前：机械驱动 后：机械驱动 制动器型式（前/后） 盘式/鼓式 轴距mm2480 导向轮轮距mm1790 驱动轮轮距mm1790 导向轮轮胎规格 11.2-20 驱动轮轮胎规格 11.2-20 | 88.2 | 购机补贴(通用类) | 2027-02-27 | 辽宁省 | 评阅通过 | 初评员：通过 复评员：通过 | 初评员：通过 复评员：通过
384 | 收获机械 | 粮食作物收获机械 | 玉米收获机 | 4行摘穗剥皮型自走式玉米收获机 | 辽宁辽拓大益农业机械有限公司 | 自走式玉米收获机 | 4YZ-4EY | 工作幅宽:2.36m;收获行数:4行;自走式(摘穗剥皮型):是 | 型号名称 4YZ-4EY型自走式玉米收获机 结构型式 轮式+摘穗+剥皮+秸秆还田 配套发动机型号规格 4G33V16-120G31E 配套发动机生产企业 常柴股份有限公司 配套发动机结构型式 直列、四缸、水冷、电喷 配套发动机额定功率kW88.2 配套发动机额定转速r/min2400 整机外形尺寸(长×宽×高)mm6900×2900×2900 整机质量kg5390 工作行数（通道数）行4 行距mm630 工作幅宽mm2360 最小离地间隙mm320 作业速度km/h1.4-4.5 作业小时生产率hm2/h0.36-0.7 单位面积燃油消耗量kg/hm2≤30 果穗升运器布置位置 右置 果穗升运器结构型式 链条刮板 摘穗机构型式 摘穗板 摘穗辊/板数量个8 剥皮机构型式 橡胶辊 剥皮辊数量个16 割台型式 卧式 风扇数量个1 风扇型式 离心式 风扇直径mm400 卸粮方式 液压翻转 秸秆粉碎还田机构型式 卧式直刀 秸秆粉碎还田机构位置 前置 秸秆粉碎还田机构工作幅宽mm2400 驾驶室型式 普通式 变速机构型式 机械式+静液压无极变速 驱动型式 四驱 驱动方式（前/后）前：机械驱动 后：机械驱动 制动器型式（前/后） 前：盘式/后：鼓式 轴距mm2480 导向轮轮距mm1800 驱动轮轮距mm1800 导向轮轮胎规格 12.5/80-18 驱动轮轮胎规格 12.5/80-18 | 88.2 | 购机补贴(通用类) | 2027-07-14 | 辽宁省 | 评阅通过 | 初评员：通过 复评员：通过 | 初评员：通过 复评员：通过
385 | 收获机械 | 粮食作物收获机械 | 玉米收获机 | 4行摘穗剥皮型自走式玉米收获机 | 辽宁辽拓大益农业机械有限公司 | 自走式玉米收获机 | 4YZ-4H | 工作幅宽:2.53m;收获行数:4行;自走式(摘穗剥皮型):是 | 型号名称 4YZ-4H型自走式玉米收获机 结构型式 轮式+摘穗+剥皮+秸秆还田 配套发动机型号规格 4G33V16-120G31E 配套发动机生产企业 常柴股份有限公司 配套发动机结构型式 直列、四缸、水冷、电喷 配套发动机额定功率kW88.2 配套发动机额定转速r/min2400 整机外形尺寸(长×宽×高) mm6445×2700×2900 整机质量kg5200 工作行数（通道数）行4 行距mm630 工作幅宽mm2530 最小离地间隙mm260 作业速度km/h1.4-4.5 作业小时生产率hm2/h0.36-0.7 单位面积燃油消耗量kg/hm2≤30 果穗升运器布置位置 右置 果穗升运器结构型式 链条刮板 摘穗机构型式 摘穗板 摘穗辊/板数量个8 剥皮机构型式 橡胶辊 剥皮辊数量个16 割台型式 卧式 风扇数量个1 风扇型式 离心式 风扇直径mm400 卸粮方式 液压翻转 秸秆粉碎还田机构型式 卧式直刀 秸秆粉碎还田机构位置 前置 秸秆粉碎还田机构工作幅宽mm1940 驾驶室型式 普通式 变速机构型式 机械式（4+1）×2 驱动型式 四驱 驱动方式（前/后）前：机械驱动 后：机械驱动 制动器型式（前/后） 盘式/鼓式 轴距mm2400 导向轮轮距mm1790 驱动轮轮距mm1790 导向轮轮胎规格 9.5-20 驱动轮轮胎规格 9.5-20 | 88.2 | 购机补贴(通用类) | 2027-07-14 | 辽宁省 | 评阅通过 | 初评员：通过 复评员：通过 | 初评员：通过 复评员：通过
386 | 收获机械 | 粮食作物收获机械 | 玉米收获机 | 4行摘穗剥皮型自走式玉米收获机 | 洛阳福格森机械装备有限公司 | 履带式玉米收获机 | 4YZ-4HE | 工作幅宽:2.4m;收获行数:4行;自走式(摘穗剥皮型):是 | 结构型式：履带式、摘穗、剥皮、秸秆还田；整机外形尺寸(长×宽×高)mm:5600×2400×3015;整机质量（Kg）:4150；工作行数（行）：4；工作幅宽(mm):2400;摘穗机构型式：摘穗板+拉茎辊式；剥皮机型式：全胶辊式；割台型式：卧式；秸秆粉碎还田机构型式: 甩刀式 。 | 110 | 购机补贴(通用类) | 2027-07-05 | 河南省 | 评阅通过 | 初评员：通过 复评员：通过 | 初评员：通过 复评员：通过
387 | 收获机械 | 粮食作物收获机械 | 玉米收获机 | 4行摘穗剥皮型自走式玉米收获机 | 洛阳福格森机械装备有限公司 | 自走式玉米收获机 | 4YZ-4RG | 工作幅宽:2.5m;收获行数:4行;自走式(摘穗剥皮型):是 | 结构型式：轮式、摘穗、剥皮、秸秆还田；整机外形尺寸(长×宽×高)(mm):7000×2600×3500；工作行数(行):4；工作幅宽(mm):2500；整机质量（Kg）：7600；剥皮机构型式：全胶辊式；割台型式:卧式。 | 161.5 | 购机补贴(通用类) | 2027-07-05 | 河南省 | 评阅通过 | 初评员：通过 复评员：通过 | 初评员：通过 复评员：通过
388 | 收获机械 | 粮食作物收获机械 | 玉米收获机 | 4行摘穗剥皮型自走式玉米收获机 | 青岛金丰合众农机制造有限公司 | 自走式玉米收获机 | 4YZP-4 | 工作幅宽:2.5m;收获行数:4行;自走式(摘穗剥皮型):是 | 型号名称: 4YZP-4型自走式玉米收获机；结构型式：轮式、摘穗、剥皮、秸秆还田；整机外形尺寸(长×宽×高)mm：6900×2600×3200；整机质量：5250 kg；工作行数（通道数）：4行；行距（mm）：580；工作幅宽（mm）：2500；最小离地间隙（mm）：300；果穗升运器布置位置：右置；果穗升运器结构型式：刮板式；摘穗机构型式：摘穗板式；摘穗辊/板数量（个）：8；剥皮机构型式：橡胶辊；剥皮辊数量（个）：16；割台型式：卧式；卸粮方式：后翻式；秸秆粉碎还田机构型式：甩刀式；秸秆粉碎还田机构位置：中置；秸秆粉碎还田机构工作幅宽（mm）：2200；驾驶室型式：普通式；变速机构型式：液压驱动无极变速；驱动型式：两驱；驱动方式（前/后）：前：机械+液压驱动，后：无；制动器型式（前/后）：前：盘式，后：鼓式；轴距（mm）：2550；导向轮轮距（mm）：1620；驱动轮轮距（mm）：2020；导向轮轮胎规格：10—15；驱动轮轮胎规格：12.4—28； | 129 | 购机补贴(通用类) | 2026-12-30 | 山东青岛 | 评阅通过 | 初评员：通过 复评员：通过 | 初评员：通过 复评员：通过
389 | 收获机械 | 粮食作物收获机械 | 玉米收获机 | 4行摘穗剥皮型自走式玉米收获机 | 日照市长远机械制造有限公司 | 自走式玉米收获机 | 4YZ-4 | 工作幅宽:2.58m;收获行数:4行;自走式(摘穗剥皮型):是 | 型号名称：4YZ-4型自走式玉米收获机；结构型式：轮式+摘穗+剥皮；整机外形尺寸（长×宽×高）mm：6680×2860×2980（主机型）；；6680×2780×2980（选配机型2）；6680×2620×2980（选配机型3）；6680×2460×2980（选配机型4）；整机质量kg：5150；工作行数（通道数）：4行；行距mm：620（主机型）、600（选配机型1）、560（选配机型2）、520（选配机型3）；工作幅宽mm：2580（主机型）、2500（选配机型1）、2340（选配机型2）、2250（选配机型3）；最小离地间隙mm：310；果穗升运器布置位置：右置；果穗升运器结构型式：刮板式；摘穗机构型式：板式；摘穗辊数量：8个；剥皮机构型式：橡胶辊；剥皮机构数量：16个；卸粮方式：侧翻式；秸秆粉碎还田机构型式：/；秸秆粉碎还田机构位置：/；秸秆粉碎还田机构工作幅宽mm：/；秸秆切碎回收机构型式：/；秸秆切碎回收机构位置：/；秸秆切碎回收机构工作幅宽mm：/；驾驶室型式：普通式；变速机构型式：机械变速箱+静液压无级变速；驱动型式（前/后）：四驱；驱动方式：前：液压驱动/后：机械驱动；制动器型式（前/后）：前盘式/后鼓式；轴距mm：2550；导向轮轮距mm：1780；驱动轮轮距mm：1800；导向轮轮胎规格：10.0/75-15.3；驱动轮轮胎规格：11.2-20； | 118 | 购机补贴(通用类) | 2027-07-05 | 山东省 | 评阅通过 | 初评员：通过 复评员：通过 | 初评员：通过 复评员：通过
390 | 收获机械 | 粮食作物收获机械 | 玉米收获机 | 4行摘穗剥皮型自走式玉米收获机 | 山东国丰机械有限公司 | 自走式玉米收获机 | 4YZP-4GA | 工作幅宽:2.25m;收获行数:4行;自走式(摘穗剥皮型):是 | 型号名称:4YZP-4GA型自走式玉米收获机;结构型式:轮式、摘穗、剥皮、秸秆还田;整机外形尺寸(长×宽×高):6970×2720×3400mm;整机质量:8200kg;工作行数（通道数）:4行;行距:550mm;工作幅宽:2250mm;最小离地间隙:270mm;作业速度:1.7～4.0km/h;作业小时生产率:0.2～0.8hm2/h;单位面积燃油消耗量:≤83kg/hm2;果穗升运器布置位置:中置;果穗升运器结构型式:刮板式;摘穗机构型式:摘穗辊;摘穗辊/板数量:8个;剥皮机构型式:胶辊;剥皮辊数量:20个;割台型式:卧式;卸粮方式:液压侧翻;秸秆粉碎还田机构型式:甩刀;秸秆粉碎还田机构位置:中置;秸秆粉碎还田机构工作幅宽:2250mm;驾驶室型式:普通式;变速机构型式:机械（3+1）组合式;驱动型式:两驱;驱动方式（前/后）:前：机械驱动/后：无;制动器型式（前/后）:前：碟式/后：无;轴距:2920mm;导向轮轮距:1715mm;驱动轮轮距:1890mm;导向轮轮胎规格:10.0/75-15.3;驱动轮轮胎规格:15.5/80-24; | 176 | 购机补贴(通用类) | 2027-07-05 | 山东省 | 评阅通过 | 初评员：通过 复评员：通过 | 初评员：通过 复评员：通过
391 | 收获机械 | 粮食作物收获机械 | 玉米收获机 | 4行摘穗剥皮型自走式玉米收获机 | 山东双力现代农业装备有限公司 | 自走式玉米收获机 | 4YZ-4 | 工作幅宽:2.35m;收获行数:4行;自走式(摘穗剥皮型):是 | 结构型式:轮式、摘穗、剥皮、秸秆还田；整机外形尺寸（工作状态，长×宽×高)mm：6840×2480×3300；结构质量（kg）：8630；工作行数：4；行距cm：57；工作幅宽mm：2350；最小离地间隙mm：300；果穗升运器布置位置：中置；摘穗机构型式：摘穗辊式；剥皮机构型式：胶辊；割台型式：卧式；秸秆粉碎还田机构型式：甩刀式；位置：中置；工作幅宽mm：2250。驱动方式：前：液压驱动/后：无；制动器型式：前：盘式/后：鼓式；变速机构型式：机械变速箱+静液压无级变速；驾驶室类型：普通式。卸粮方式：侧翻式；导向轮、驱动轮轮胎规格 ：10.0/75-15.3,15-24 | 176 | 购机补贴(通用类) | 2027-04-10 | 山东省 | 评阅通过 | 初评员：通过 复评员：通过 | 初评员：通过 复评员：通过
392 | 收获机械 | 粮食作物收获机械 | 玉米收获机 | 4行摘穗剥皮型自走式玉米收获机 | 山东亿佳农农业装备有限公司 | 自走式玉米收获机 | 4YZP-4 | 工作幅宽:2.48m;收获行数:4行;自走式(摘穗剥皮型):是 | 型号名称：4YZP-4型自走式玉米收获机；结构型式：轮式、摘穗、剥皮；配套发动机额定功率（KW）：89；额定转速（r/min）：2400；整机外形尺寸（长*宽*高）mm：6105*2675*2760；工作行数（行）：4；行距（mm）：600；工作幅宽（mm）：2480；最小离地间隙（mm）：320；轴距（mm）：2365；轮距（导向轮/驱动轮）mm：1750/1780；轮胎规格（导向轮/驱动轮）：7.5-16/9.5-20；【选配发动机型号：V36-130C31;配套发动机额定功率：95.6；整机外形尺寸（长*宽*高）mm：6480*2710*2990；剥皮辊数量：16个；轴距（mm）：2560；轮胎规格（导向轮/驱动轮）：9.50-20/11.20-20；】 | 89 | 购机补贴(通用类) | 2025-12-01 | 山东省 | 评阅通过 | 初评员：通过 复评员：通过 | 初评员：通过 复评员：通过
393 | 收获机械 | 粮食作物收获机械 | 玉米收获机 | 4行摘穗剥皮型自走式玉米收获机 | 山东亿佳农农业装备有限公司 | 自走式玉米收获机 | 4YZP-4A | 工作幅宽:2.26m;收获行数:4行;自走式(摘穗剥皮型):是 | 型号名称：4YZP-4A型自走式玉米收获机；结构型式：轮式、摘穗、剥皮；配套发动机额定功率（KW）：89；额定转速（r/min）：2400；整机外形尺寸（长*宽*高）mm：6105*2440*2760；工作行数（行）：4；行距（mm）：520；工作幅宽（mm）：2260；最小离地间隙（mm）：320；轴距（mm）：2365；轮距（导向轮/驱动轮）mm：1750/1780；轮胎规格（导向轮/驱动轮）：7.5-16/9.5-20【选配发动机型号：V36-130C31;配套发动机额定功率：95.6；整机外形尺寸（长*宽*高）mm：6480*2440*2990；剥皮辊数量：16个；轴距（mm）：2560；轮胎规格（导向轮/驱动轮）：9.50-20/11.20-20；】 | 89 | 购机补贴(通用类) | 2025-12-01 | 山东省 | 评阅通过 | 初评员：通过 复评员：通过 | 初评员：通过 复评员：通过
394 | 收获机械 | 粮食作物收获机械 | 玉米收获机 | 5行及以上摘穗剥皮型自走式玉米收获机 | 吉林吉工大牛鼠牛科技有限公司 | 自走式玉米收获机 | 4YZB-5A | 工作幅宽:2.94m;收获行数:5行;自走式(摘穗剥皮型):是 | 结构型式：轮式、摘穗、剥皮、秸秆还田；外形尺寸：9590×3100×3560（600）9590×3400×3560（650）；工作行数：5行；行距：600/650mm；工作幅宽：2940（600）/3240（650）；果穗升运器位置：右置；果穗升运器结构形式：刮板、槽式；摘穗机构型式：摘穗板式；摘穗板数量：10个；剥皮机型式：胶辊+铁辊；剥皮辊数量：20个；秸秆粉碎还田机构型式：甩刀式；工作幅宽：3000（600）/3150（650）；位置：后置；变速机构型式：机械齿轮式；驱动型式：两驱；制动器型式：前：盘式；后：无；轮胎规格：12.00-18（导向轮）/18.4-30（驱动轮）。 | 140 | 购机补贴(通用类) | 2026-12-30 | 吉林省 | 评阅通过 | 初评员：通过 复评员：通过 | 初评员：通过 复评员：通过
395 | 收获机械 | 粮食作物收获机械 | 玉米收获机 | 5行及以上摘穗剥皮型自走式玉米收获机 | 吉林吉工大牛鼠牛科技有限公司 | 自走式玉米收获机 | 4YZB-8 | 工作幅宽:2.82m;收获行数:8行;自走式(摘穗剥皮型):是 | 结构型式：轮式、摘穗、剥皮、秸秆还田；外形尺寸：9200×3100×3560；工作行数：8行；行距：300mm；工作幅宽：2820；果穗升运器位置：右置；果穗升运器结构形式：刮板、槽式；摘穗机构型式：摘穗板式；摘穗板数量：16个；剥皮机型式：胶辊+铁辊；剥皮辊数量：20个；秸秆粉碎还田机构型式：甩刀式；工作幅宽：2600；位置：后置；变速机构型式：机械齿轮式；驱动型式：两驱；制动器型式：前：盘式；后：无；轮胎规格：12.00-18（导向轮）/18.4-30（驱动轮）。 | 140 | 购机补贴(通用类) | 2026-12-30 | 吉林省 | 评阅通过 | 初评员：通过 复评员：通过 | 初评员：通过 复评员：通过
396 | 收获机械 | 粮食作物收获机械 | 玉米收获机 | 5行及以上摘穗剥皮型自走式玉米收获机 | 吉林四禧科技有限公司 | 自走式玉米收获机 | 4YZB-5A | 工作幅宽:2.94m;收获行数:5行;自走式(摘穗剥皮型):是 | 结构型式：轮式、摘穗、剥皮、秸秆还田；外形尺寸：9590×3100×3560（600）9590×3400×3560（650）；工作行数：5行；行距：600/650mm；工作幅宽：2940（600）/3240（650）；果穗升运器位置：右置；果穗升运器结构形式：刮板、槽式；摘穗机构型式：摘穗板式；摘穗板数量：10个；剥皮机型式：胶辊+铁辊；剥皮辊数量：20个；秸秆粉碎还田机构型式：甩刀式；工作幅宽：3000（600）/3150（650）；位置：后置；变速机构型式：机械齿轮式；驱动型式：两驱；制动器型式：前：盘式；后：无；轮胎规格：12.00-18（导向轮）/18.4-30（驱动轮）。 | 140 | 购机补贴(通用类) | 2026-12-30 | 吉林省 | 评阅通过 | 初评员：通过 复评员：通过 | 初评员：通过 复评员：通过
397 | 收获机械 | 粮食作物收获机械 | 玉米收获机 | 5行及以上摘穗剥皮型自走式玉米收获机 | 辽宁辽拓大益农业机械有限公司 | 自走式玉米收获机 | 4YZ-5D | 工作幅宽:3.05m;收获行数:5行;自走式(摘穗剥皮型):是 | 型号名称4YZ-5D型自走式玉米收获机 结构型式轮式+摘穗+剥皮+秸秆还田 配套发动机型号规格4J1-160C31 配套发动机生产企业安徽全柴动力股份有限公司 配套发动机结构型式直列、四缸、水冷、电喷 配套发动机额定功率 kW118 配套发动机额定转速r/min2300 整机外形尺寸(长×宽×高)mm7750×3330×3250 整机质量kg6960 工作行数（通道数）行5 行距mm630 工作幅宽mm3050 最小离地间隙mm300 作业速度km/h1.6-5 作业小时生产率hm2/h0.4-0.8 单位面积燃油消耗量kg/hm2≤32 果穗升运器布置位置右置 果穗升运器结构型式链条刮板 摘穗机构型式摘穗板 摘穗辊/板数量个10 剥皮机构型式橡胶辊 剥皮辊数量个20 割台型式卧式 风扇数量个2 风扇型式离心式 风扇直径mm500 卸粮方式液压翻转 秸秆粉碎还田机构型式切碎还田 秸秆粉碎还田机构位置前置 秸秆粉碎还田机构工作幅宽mm3050 驾驶室型式普通式 变速机构型式机械式+静液压无极变速 驱动型式四驱 驱动方式（前/后）机械驱动/机械驱动 制动器型式（前/后）盘式/鼓式 轴距mm3400 导向轮轮距mm1950 驱动轮轮距mm2050 导向轮轮胎规格16/70-20 驱动轮轮胎规格16/70-20 | 118 | 购机补贴(通用类) | 2026-07-15 | 辽宁省 | 评阅通过 | 初评员：通过 复评员：通过 | 初评员：通过 复评员：通过
398 | 收获机械 | 粮食作物收获机械 | 玉米收获机 | 5行及以上摘穗剥皮型自走式玉米收获机 | 辽宁辽拓大益农业机械有限公司 | 自走式玉米收获机 | 4YZ-5E | 工作幅宽:2.83m;收获行数:5行;自走式(摘穗剥皮型):是 | 型号名称 4YZ-5E型自走式玉米收获机 结构型式 轮式+摘穗+剥皮+秸秆还田 配套发动机型号规格 4J1-160C31 配套发动机生产企业 安徽全柴动力股份有限公司 配套发动机结构型式 直列、四缸、水冷、电喷 配套发动机额定功率kW118 配套发动机额定转速r/min2300 整机外形尺寸(长×宽×高)mm7750×3040×3250 整机质量kg6900 工作行数（通道数）行5 行距mm550 工作幅宽mm2830 最小离地间隙mm300 作业速度km/h1.6-5 作业小时生产率hm2/h0.4-0.8 单位面积燃油消耗量kg/hm2≤32 果穗升运器布置位置 右置 果穗升运器结构型式 链条刮板 摘穗机构型式 摘穗板 摘穗辊/板数量个10 剥皮机构型式 橡胶辊 剥皮辊数量个20 割台型式 卧式 风扇数量个2 风扇型式 离心式 风扇直径mm500 卸粮方式 液压翻转 秸秆粉碎还田机构型式 切碎还田 秸秆粉碎还田机构位置 前置 秸秆粉碎还田机构工作幅宽mm2740 驾驶室型式 普通式 变速机构型式 机械式+静液压无极变速 驱动型式 四驱 驱动方式（前/后） 机械驱动/机械驱动 制动器型式（前/后） 盘式/鼓式 轴距mm3400 导向轮轮距mm1950 驱动轮轮距mm2050 导向轮轮胎规格 16/70-20 驱动轮轮胎规格 16/70-20 | 118 | 购机补贴(通用类) | 2027-02-27 | 辽宁省 | 评阅通过 | 初评员：通过 复评员：通过 | 初评员：通过 复评员：通过
399 | 收获机械 | 粮食作物收获机械 | 玉米收获机 | 5行及以上摘穗剥皮型自走式玉米收获机 | 石家庄天人农业机械装备有限公司 | 自走式玉米收获机 | 4YZ-6F2 | 工作幅宽:3.000m;收获行数:6行;自走式(摘穗剥皮型):是 | 型号名称：4YZ-6F2自走式玉米收获机；结构型式：轮式、摘穗、剥皮、秸秆还田；工作行数（通道数）（行）：6；行距（mm）：490；工作幅宽（mm）：3000。 | 147 | 购机补贴(通用类) | 2026-11-02 | 河北省 | 评阅通过 | 初评员：通过 复评员：通过 | 初评员：通过 复评员：通过
400 | 收获机械 | 粮食作物收获机械 | 玉米收获机 | 5行及以上摘穗剥皮型自走式玉米收获机 | 石家庄天人农业机械装备有限公司 | 自走式玉米收获机 | 4YZ-8F1 | 工作幅宽:2.880m;收获行数:8行;自走式(摘穗剥皮型):是 | 型号名称：4YZ-8F1自走式玉米收获机；结构型式：轮式、摘穗、剥皮、秸秆还田；工作行数（行）：8；行距（mm）：335；工作幅宽（mm）：2880。 | 147 | 购机补贴(通用类) | 2025-12-30 | 河北省 | 评阅通过 | 初评员：通过 复评员：通过 | 初评员：通过 复评员：通过
401 | 收获机械 | 粮食作物收获机械 | 玉米收获机 | 5行及以上摘穗剥皮型自走式玉米收获机 | 潍柴雷沃重工股份有限公司（原：雷沃重工股份有限公司） | 自走式玉米收获机 | 4YZ-5BP | 工作幅宽:3.21m;收获行数:5行;自走式(摘穗剥皮型):是 | 结构型式（自走式）：轮式、摘穗、剥皮、秸秆还田；工作行数：5行；工作幅宽：3210mm；驱动型式：四驱 | 147 | 购机补贴(通用类) | 2027-07-05 | 山东省 | 评阅通过 | 初评员：通过 复评员：通过 | 初评员：通过 复评员：通过
402 | 收获机械 | 粮食作物收获机械 | 玉米收获机 | 5行及以上摘穗剥皮型自走式玉米收获机 | 潍柴雷沃重工股份有限公司（原：雷沃重工股份有限公司） | 自走式玉米收获机 | 4YZ-5CP | 工作幅宽:2.81m;收获行数:5行;自走式(摘穗剥皮型):是 | 结构型式：自走式（摘穗剥皮型）；收获行数：5行；工作幅宽：2810mm | 154 | 购机补贴(通用类) | 2027-04-10 | 山东省 | 评阅通过 | 初评员：通过 复评员：通过 | 初评员：通过 复评员：通过
403 | 收获机械 | 粮食作物收获机械 | 玉米收获机 | 5行及以上摘穗剥皮型自走式玉米收获机 | 潍柴雷沃重工股份有限公司（原：雷沃重工股份有限公司） | 自走式玉米收获机 | 4YZ-8BP | 工作幅宽:2.81m;收获行数:8行;自走式(摘穗剥皮型):是 | 结构型式（自走式）：轮式、摘穗、剥皮、秸秆还田；工作行数：8行；工作幅宽：2810mm；驱动型式：四驱 | 147 | 购机补贴(通用类) | 2027-07-05 | 山东省 | 评阅通过 | 初评员：通过 复评员：通过 | 初评员：通过 复评员：通过
404 | 收获机械 | 粮食作物收获机械 | 玉米收获机 | 5行及以上摘穗剥皮型自走式玉米收获机 | 潍柴雷沃重工股份有限公司（原：雷沃重工股份有限公司） | 自走式玉米收获机 | 4YZ-8BP1 | 工作幅宽:2.81m;收获行数:8行;自走式(摘穗剥皮型):是 | 结构型式（自走式）：轮式、摘穗、剥皮、秸秆还田；工作行数：8行；工作幅宽：2810mm；驱动型式：两驱 | 147 | 购机补贴(通用类) | 2027-07-05 | 山东省 | 评阅通过 | 初评员：通过 复评员：通过 | 初评员：通过 复评员：通过
405 | 收获机械 | 粮食作物收获机械 | 玉米收获机 | 5行及以上摘穗剥皮型自走式玉米收获机（窄行距） | 辽宁辽拓大益农业机械有限公司 | 自走式玉米收获机 | 4YZ-5Y | 工作幅宽:2.38m;收获行数:5行;自走式(摘穗剥皮型):是 | 型号名称 4YZ-5Y型自走式玉米收获机 结构型式 轮式+摘穗+剥皮+秸秆还田 配套发动机型号规格 V36-140C31 配套发动机生产企业 安徽全柴动力股份有限公司 配套发动机结构型式 直列、四缸、水冷、电喷 配套发动机额定功率kW103 配套发动机额定转速r/min2400 整机外形尺寸(长×宽×高)mm6800×2610×2900 整机质量kg5490 工作行数（通道数）行5 行距mm450 工作幅宽mm2380 最小离地间隙mm320 作业速度km/h1.4-4.5 作业小时生产率hm2/h0.36-0.7 单位面积燃油消耗量kg/hm2≤30 果穗升运器布置位置 右置 果穗升运器结构型式 链条刮板 摘穗机构型式 摘穗板 摘穗辊/板数量个10 剥皮机构型式 橡胶辊 剥皮辊数量个16 割台型式 卧式 风扇数量个1 风扇型式 离心式 风扇直径mm400 卸粮方式 液压翻转 秸秆粉碎还田机构型式 卧式直刀 秸秆粉碎还田机构位置 前置 秸秆粉碎还田机构工作幅宽mm2240 驾驶室型式 普通式 变速机构型式 机械式+静液压无极变速 驱动型式 四驱 驱动方式（前/后） 前：机械驱动 后：机械驱动 制动器型式（前/后） 盘式/鼓式 轴距mm2500 导向轮轮距mm1790 驱动轮轮距mm1790 导向轮轮胎规格 11.2-20 驱动轮轮胎规格 11.2-20 | 103 | 购机补贴(通用类) | 2027-02-27 | 辽宁省 | 评阅通过 | 初评员：通过 复评员：通过 | 初评员：通过 复评员：通过
406 | 收获机械 | 粮食作物收获机械 | 玉米收获机 | 5行及以上摘穗剥皮型自走式玉米收获机（窄行距） | 洛阳福格森机械装备有限公司 | 自走式玉米收获机 | 4YZ-6G | 工作幅宽:2.32m;收获行数:6行;自走式(摘穗剥皮型):是 | 结构型式：轮式、摘穗、剥皮、秸秆还田；整机外形尺寸(长×宽×高)mm:7000×2650×3520;整机质量（Kg）:6500；工作行数（行）：6；工作幅宽(mm):2320;摘穗机构型式：摘穗板+拉茎辊式；剥皮机型式：全胶辊式。 | 140 | 购机补贴(通用类) | 2027-07-05 | 河南省 | 评阅通过 | 初评员：通过 复评员：通过 | 初评员：通过 复评员：通过
407 | 收获机械 | 粮食作物收获机械 | 玉米收获机 | 5行及以上摘穗剥皮型自走式玉米收获机（窄行距） | 山东天鹅棉业机械股份有限公司 | 玉米联合收获机 | 4YZ-5A | 工作幅宽:2.45m;收获行数:5行;自走式(摘穗剥皮型):是 | 结构型式：轮式、摘穗、剥皮、秸秆还田 配套发动机型号规格：WP6G220E330 配套发动机生产企业：潍柴（潍坊）中型柴油机有限公司 配套发动机结构型式：四冲程、增压中冷 配套发动机额定功率：162KW 配套发动机额定转速：2200r/min 整机外形尺寸(长×宽×高)：7350×2800×3500mm 整机质量：7820kg 工作行数（通道数）：5行 行距：450mm 工作幅宽：2450mm 最小离地间隙：220mm 作业速度：2～8km/h 作业小时生产率：0.3～1.0hm2/h 单位面积燃油消耗量：≤50kg/hm2 果穗升运器布置位置：中置 果穗升运器结构型式：刮板式 摘穗机构型式：板式 轴距：3045mm 导向轮轮距：1840mm 驱动轮轮距：1870mm 导向轮轮胎规格：10.0/75-15.3 驱动轮轮胎规格：15-24 | 162 | 购机补贴(通用类) | 2027-07-05 | 山东省 | 评阅通过 | 初评员：通过 复评员：通过 | 初评员：通过 复评员：通过
408 | 收获机械 | 粮食作物收获机械 | 玉米收获机 | 5行及以上自走式玉米籽粒联合收获机 | 潍柴雷沃重工股份有限公司（原：雷沃重工股份有限公司） | 自走式玉米收获机 | 4YL-6K2 | 自走式:是 ;工作幅宽:4m;收获行数:6行 | 结构型式：自走轮式，籽粒直收；收获行数：6行；工作幅宽：4000mm | 176 | 购机补贴(通用类) | 2027-04-10 | 山东省 | 评阅通过 | 初评员：通过 复评员：通过 | 初评员：通过 复评员：通过
409 | 收获机械 | 粮食作物收获机械 | 玉米收获机 | 5行及以上自走式玉米籽粒联合收获机 | 约翰.迪尔(佳木斯)农业机械有限公司 | 玉米联合收获机 | 4YL-12(S760) | 自走式:是 ;工作幅宽:6m;收获行数:12行 | 12行割台；幅宽6m；型式：自走式（籽粒收获型） | 239 | 购机补贴(通用类) | 2025-12-30 | 黑龙江 | 评阅通过 | 初评员：通过 复评员：通过 | 初评员：通过 复评员：通过
410 | 收获机械 | 粮食作物收获机械 | 玉米收获机 | 5行及以上自走式玉米籽粒联合收获机 | 约翰.迪尔(佳木斯)农业机械有限公司 | 玉米联合收获机 | 4YL-8A(S760) | 自走式:是 ;工作幅宽:5.6m;收获行数:8行 | 8行割台；幅宽5.6m；型式：自走式（籽粒收获型） | 239 | 购机补贴(通用类) | 2024-12-30 | 黑龙江 | 评阅通过 | 初评员：通过 复评员：通过 | 初评员：通过 复评员：通过
411 | 收获机械 | 粮食作物收获机械 | 玉米收获机 | 3行穗茎兼收玉米收获机 | 山东国丰机械有限公司 | 自走式穗茎兼收玉米收获机 | 4YZQP-3C | 工作幅宽:1.87m;收获行数:3行;自走式(摘穗剥皮型):是 ;是否穗茎兼收:是 | 型号名称：4YZQP-3C型自走式穗茎兼收玉米收获机；结构型式：轮式、摘穗、剥皮、秸秆还田、秸秆回收；整机外形尺寸(长×宽×高)：7200×2800×3780mm；整机质量：9150kg；工作行数（通道数）：3行；行距：600mm；工作幅宽：1870mm；最小离地间隙：240mm；作业速度：2～4km/h；作业小时生产率：0.2～0.3hm2/h；单位面积燃油消耗量：≤60kg/hm2； 果穗升运器布置位置：右置；果穗升运器结构型式：刮板式；摘穗机构型式：摘穗辊；摘穗辊/板数量：6个；剥皮机构型式：胶辊；剥皮辊数量：16个；割台型式：卧式；割刀型式： 往复式；风扇数量：1个；风扇型式：离心式；风扇直径：470mm；卸粮方式：液压侧翻；秸秆粉碎还田机构型式：甩刀式；秸秆粉碎还田机构位置：中置；秸秆粉碎还田机构工作幅宽：1780mm；秸秆切碎回收机构型式：往复式切刀+斜刃滚刀；秸秆切碎回收机构位置：前置；秸秆切碎回收机构工作幅宽：560mm；驾驶室型式：普通式；变速机构型式：机械变速箱+静液压无级变速;驱动型式:两驱;驱动方式（前/后）:前：液压驱动/后：无;制动器型式（前/后）:前：碟式/后：鼓式;轴距:3190mm;导向轮轮距:1650mm;驱动轮轮距:1700mm;导向轮轮胎规格:10.0/75-15.3;驱动轮轮胎规格:15-24; | 147 | 购机补贴(通用类) | 2027-07-04 | 山东省 | 评阅通过 | 初评员：通过 复评员：通过 | 初评员：通过 复评员：通过
412 | 收获机械 | 粮食作物收获机械 | 玉米收获机 | 3行穗茎兼收玉米收获机 | 山东国丰机械有限公司 | 自走式穗茎兼收玉米收获机 | 4YZQP-3N | 工作幅宽:1.76m;收获行数:3行;自走式(摘穗剥皮型):是 ;是否穗茎兼收:是 | 型号名称：4YZQP-3N型自走式穗茎兼收玉米收获机；结构型式：轮式、摘穗、剥皮、秸秆还田、秸秆回收；整机外形尺寸(长×宽×高)：6730×2570×3650mm；整机质量：8670kg；工作行数（通道数）：3行；行距：560mm；工作幅宽：1760mm；最小离地间隙：270mm；作业速度：1.7～5.0km/h；作业小时生产率：0.2～0.5hm2/h；单位面积燃油消耗量：≤60kg/hm2；果穗升运器布置位置：中置；果穗升运器结构型式：刮板式；摘穗机构型式：辊式；摘穗辊/板数量：6个；剥皮机构型式：胶辊；剥皮辊数量：16个；割台型式：卧式；割刀型式：往复式；风扇数量：1个；风扇型式：离心式；风扇直径：500mm；卸粮方式：液压侧翻；秸秆粉碎还田机构型式：甩刀式；秸秆粉碎还田机构位置：中置；秸秆粉碎还田机构工作幅宽：1700mm；秸秆切碎回收机构型式：往复式切刀+直刃滚刀；秸秆切碎回收机构位置：前置；秸秆切碎回收机构工作幅宽：1550mm；驾驶室型式：普通式；变速机构型式：机械（3+1）组合式；驱动型式：两驱；驱动方式（前/后）：前：机械驱动/后：无；制动器型式（前/后）：前：碟式/后：鼓式；轴距：2870mm；导向轮轮距：1300mm；驱动轮轮距：1600mm；导向轮轮胎规格：10-15；驱动轮轮胎规格：15.5/80-24； | 147 | 购机补贴(通用类) | 2027-07-04 | 山东省 | 评阅通过 | 初评员：通过 复评员：通过 | 初评员：通过 复评员：通过
413 | 收获机械 | 粮食作物收获机械 | 玉米收获机 | 4行穗茎兼收玉米收获机 | 道依茨法尔机械有限公司 | 自走式穗茎兼收玉米收获机 | 4YZJ-4 | 工作幅宽:2.6m;收获行数:4行;自走式(摘穗剥皮型):是 ;是否穗茎兼收:是 | 工作行数：4行割台 工作幅宽：2600mm 结构形式：轮式、摘穗、剥皮、秸秆还田、秸秆回收 外形尺寸:8500×2900×3675mm 整机质量:8500kg 行距:600mm 最小离地间隙:260mm | 176 | 购机补贴(通用类) | 2027-03-29 | 山东省 | 评阅通过 | 初评员：通过 复评员：通过 | 初评员：通过 复评员：通过
414 | 收获机械 | 粮食作物收获机械 | 玉米收获机 | 4行穗茎兼收玉米收获机 | 河北冀新农机有限公司 | 自走式玉米收获机 | 4YZBQ-4L | 工作幅宽:2.46m;收获行数:4行;自走式(摘穗剥皮型):是 ;是否穗茎兼收:是 | 整机外形尺寸(长×宽×高)：6940mm×2700mm×3550mm，工作幅宽：2460mm，最小离地间隙：190mm，配套发动机额定功率：154kw，割台型式：卧式，割刀型式：往复式，卸粮方式：液压侧翻。 | 154 | 购机补贴(通用类) | 2026-12-26 | 河北省 | 评阅通过 | 初评员：通过 复评员：通过 | 初评员：通过 复评员：通过
415 | 收获机械 | 粮食作物收获机械 | 玉米收获机 | 4行穗茎兼收玉米收获机 | 河北冀新农机有限公司 | 自走式玉米收获机 | 4YZBQ-4R | 工作幅宽:2.46m;收获行数:4行;自走式(摘穗剥皮型):是 ;是否穗茎兼收:是 | 整机外形尺寸(长×宽×高)：6940mm×2700mm×3550mm，工作幅宽：2460mm，最小离地间隙：190mm，配套发动机额定功率：154kw，割台型式：卧式，割刀型式：往复式，卸粮方式：液压侧翻。 | 154 | 购机补贴(通用类) | 2026-12-26 | 河北省 | 评阅通过 | 初评员：通过 复评员：通过 | 初评员：通过 复评员：通过
416 | 收获机械 | 粮食作物收获机械 | 玉米收获机 | 4行穗茎兼收玉米收获机 | 三极科技（山东）有限公司 | 自走式穗茎兼收玉米收获机 | 4YZSJ-4 | 工作幅宽:2.6m;收获行数:4行;自走式(摘穗剥皮型):是 ;是否穗茎兼收:是 | 结构型式:轮式、摘穗、剥皮、秸秆还田、秸秆回收；整机外形尺寸（长×宽×高)mm：7960×2800×3700；结构质量（kg）：9500；工作行数：4；行距cm：620；工作幅宽：2600mm；最小离地间隙：320mm；果穗升运器布置位置：右置；摘穗机构型式：摘穗辊式；剥皮机构型式：螺旋对辊式；割台型式：卧式；割刀型式：往复式；脱粒滚筒数量：/；秸秆粉碎还田机构型式：甩刀式；位置：前后轮胎之间；工作幅宽：2250；驱动方式：两驱；制动器型式：前：盘式/后：鼓式；变速机构型式：机械变速箱+静液压无级变速；驱动方式：前：液压驱动/后：无；制动器型式：前：盘式/后：鼓式；驾驶室类型：普通式；卸粮方式：机械；导向轮、驱动轮轮胎规格 ：10/75-15.3、15-24；履带规格（节距mm×节数×宽mm）：/；履带轨距（mm）：/ | 200 | 购机补贴(通用类) | 2027-07-04 | 山东省 | 评阅通过 | 初评员：通过 复评员：通过 | 初评员：通过 复评员：通过
417 | 收获机械 | 粮食作物收获机械 | 玉米收获机 | 4行穗茎兼收玉米收获机 | 山东江华机械制造有限公司 | 自走式穗茎兼收玉米收获机 | 4YZQ-4 | 工作幅宽:2.6m;收获行数:4行;自走式(摘穗剥皮型):是 ;是否穗茎兼收:是 | 结构型式：轮式、摘穗、剥皮、秸秆还田、秸秆回收；发动机型号：YCA07260-T300；制造商：广西玉柴机器股份有限公司；结构型式：直列、水冷、六冲程、高压共轨；功率kw:191；转速r/min:2200,排放阶段：第三阶段；整机外形尺寸（长×宽×高）mm:8200×3250×3800;整机质量kg:9600;工作行数：4；行距mm:625;工作幅宽mm:2600;最小离地间隙mm:260;果穗升运器布置位置：右置；果穗升运器结构型式：链板式；摘穗机构型式：摘穗辊式；摘穗辊/板数量（个）：8；剥皮结构型式：全胶辊；剥皮辊数量（个）：16；割台型式：卧式；割刀型式：往复式；卸粮方式：机械自动卸粮；秸秆还田机工作幅宽mm：2250；秸秆切碎回收机构工作幅宽mm:565；变速机构型式：机械变速箱+静液压无级变速；驱动型式（前/后）：两驱；驱动方式：前：液压驱动/后：无；制动器型式（前/后）：前：盘式/后：鼓式；轴距mm：3150；导向轮轮距mm：1650；驱动轮轮距mm:1900；导向轮轮胎规格：10.0/75-15.3；驱动轮轮胎规格:15-24 | 191 | 购机补贴(通用类) | 2027-03-29 | 山东省 | 评阅通过 | 初评员：通过 复评员：通过 | 初评员：通过 复评员：通过
418 | 收获机械 | 粮食作物收获机械 | 玉米收获机 | 4行穗茎兼收玉米收获机 | 山东双力现代农业装备有限公司 | 自走式穗茎兼收玉米收获机 | 4YZJ-4 | 工作幅宽:2.62m;收获行数:4行;自走式(摘穗剥皮型):是 ;是否穗茎兼收:是 | 结构型式:轮式、摘穗、剥皮、秸秆还田、秸秆回收；整机外形尺寸（工作状态，长×宽×高)mm：8100×2740×3750；结构质量（kg）：9530；工作行数：4；行距cm：62.5；工作幅宽mm：2620；最小离地间隙mm：250；果穗升运器布置位置：右置；摘穗机构型式：摘穗辊式；剥皮机构型式：胶辊；割台型式：卧式；割刀型式：往复式；秸秆粉碎还田机构型式：甩刀式；位置：中置；工作幅宽mm：2250。驱动方式：前：液压驱动；制动器型式：前：盘式/后：鼓式；变速机构型式：机械变速箱+静液压无级变速；驾驶室类型：普通式；卸粮方式：机械自动卸粮；导向轮、驱动轮轮胎规格 ：10.0/75-15.3,15-24 | 176 | 购机补贴(通用类) | 2027-03-29 | 山东省 | 评阅通过 | 初评员：通过 复评员：通过 | 初评员：通过 复评员：通过
419 | 收获机械 | 粮食作物收获机械 | 玉米收获机 | 4行穗茎兼收玉米收获机 | 山东天鹅棉业机械股份有限公司 | 玉米联合收获机 | 4YZ-4Q | 工作幅宽:2.52m;收获行数:4行;自走式(摘穗剥皮型):是 ;是否穗茎兼收:是 | 结构型式：轮式、摘穗、剥皮、秸秆还田、秸秆回收 配套发动机型号规格：YCA07260-T300 配套发动机生产企业：广西玉柴机器股份有限公司 配套发动机结构型式：四冲程、增压中冷 配套发动机额定功率：191KW 配套发动机额定转速：2200r/min 整机外形尺寸(长×宽×高)：8150×2735×3900mm 整机质量：9700kg 工作行数（通道数）：4行 行距：600mm 工作幅宽：2520mm 最小离地间隙：220mm 作业速度：2～7km/h 作业小时生产率：0.3～1.0hm2/h 秸秆粉碎还田机构型式：甩刀式 秸秆粉碎还田机构位置：中置 秸秆粉碎还田机构工作幅宽：2300mm 秸秆切碎回收机构型式：滚筒式 秸秆切碎回收机构位置：中置 秸秆切碎回收机构工作幅宽：565mm 驾驶室型式：普通式 | 191 | 购机补贴(通用类) | 2027-07-04 | 山东省 | 评阅通过 | 初评员：通过 复评员：通过 | 初评员：通过 复评员：通过
420 | 收获机械 | 粮食作物收获机械 | 玉米收获机 | 4行穗茎兼收玉米收获机 | 山东天鹅棉业机械股份有限公司 | 玉米联合收获机 | 4YZ-4T | 工作幅宽:2.625m;收获行数:4行;自走式(摘穗剥皮型):是 ;是否穗茎兼收:是 | 结构型式：轮式、摘穗、剥皮、秸秆还田、秸秆回收 配套发动机型号规格：YCA07260-T300 配套发动机生产企业：广西玉柴机器股份有限公司 配套发动机结构型式：四冲程、增压中冷 配套发动机额定功率：191KW 配套发动机额定转速：2200r/min 整机外形尺寸(长×宽×高)：8150×2735×3900mm 整机质量：9800kg 工作行数（通道数）：4行 行距：625mm 工作幅宽：2625mm 最小离地间隙：220mm 作业速度：2～7km/h 作业小时生产率：0.3～1.0hm2/h 单位面积燃油消耗量：≤50kg/hm2 果穗升运器布置位置：右置 果穗升运器结构型式：刮板式 摘穗机构型式：辊式 摘穗辊/板数量：8个 剥皮机构型式：全胶辊 剥皮辊数量：16个 割台型式：卧式 割刀型式：往复式 风扇数量：2个 风扇型式：轴流式/横流式 风扇直径：470/521mm 秸秆粉碎还田机构型式：甩刀式 秸秆粉碎还田机构位置：中置 秸秆粉碎还田机构工作幅宽：2300mm 秸秆切碎回收机构型式：滚筒式 秸秆切碎回收机构位置：中置 秸秆切碎回收机构工作幅宽：565mm 驾驶室型式：普通式 | 191 | 购机补贴(通用类) | 2027-07-04 | 山东省 | 评阅通过 | 初评员：通过 复评员：通过 | 初评员：通过 复评员：通过
421 | 收获机械 | 粮食作物收获机械 | 玉米收获机 | 4行穗茎兼收玉米收获机 | 石家庄天人农业机械装备有限公司 | 自走式玉米收获机 | 4YZ-4H1 | 工作幅宽:2.570m;收获行数:4行;自走式(摘穗剥皮型):是 ;是否穗茎兼收:是 | 型号名称：4YZ－4H1自走式玉米收获机；结构型式：轮式、摘穗、剥皮、秸秆还田、秸秆回收；工作行数（通道数）（行）：4；行距(mm)：600；工作幅宽（mm）：2570。 | 200 | 购机补贴(通用类) | 2026-10-21 | 河北省 | 评阅通过 | 初评员：通过 复评员：通过 | 初评员：通过 复评员：通过
422 | 收获机械 | 粮食作物收获机械 | 玉米收获机 | 4行穗茎兼收玉米收获机 | 中联农业机械股份有限公司 | 穗茎兼收玉米收获机 | 4YZQ-4E | 工作幅宽:2.42m;收获行数:4行;自走式(摘穗剥皮型):是 ;是否穗茎兼收:是 | 结构型式：轮式、摘穗、剥皮、秸秆还田、秸秆回收；工作行数（通道数）：4行；工作幅宽（mm）：2420； | 162 | 购机补贴(通用类) | 2027-01-05 | 安徽省 | 评阅通过 | 初评员：通过 复评员：通过 | 初评员：通过 复评员：通过
423 | 收获机械 | 粮食作物收获机械 | 玉米收获机 | 4行穗茎兼收玉米收获机 | 中联农业机械股份有限公司 | 穗茎兼收玉米收获机 | 4YZQ-4EJ | 工作幅宽:2.6m;收获行数:4行;自走式(摘穗剥皮型):是 ;是否穗茎兼收:是 | 结构型式：轮式、摘穗、剥皮、秸秆还田、秸秆回收；工作行数（通道数）：4行；工作幅宽（mm）：2600； | 191 | 购机补贴(通用类) | 2027-01-05 | 安徽省 | 评阅通过 | 初评员：通过 复评员：通过 | 初评员：通过 复评员：通过
424 | 收获机械 | 粮食作物收获机械 | 薯类收获机 | 1—1.5m分段式薯类收获机 | 万荣县益民农机制造有限公司 | 薯类收获机 | 4UD-120 | 作业幅宽:1.2m;分段式:是 | 工作状态外形尺寸﹙长×宽×高﹚mm 2600×1560×1550 工作幅宽mm 1200 挖掘铲形式 翼铲 输送装置形式 振动筛+输送链式 | 55 | 购机补贴(非通用类) | 2024-09-28 | 山西省 | 评阅通过 | 初评员：通过 复评员：通过 | 初评员：通过 复评员：通过
425 | 收获机械 | 粮食作物收获机械 | 薯类收获机 | 1—1.5m分段式薯类收获机 | 万荣县益民农机制造有限公司 | 薯类收获机 | 4UD-120A | 作业幅宽:1.2m;分段式:是 | 工作状态外形尺寸﹙长×宽×高﹚mm 2480×1550×1230 工作幅宽mm 1200 挖掘铲形式 翼铲 输送装置形式 输送链式 | 47.8 | 购机补贴(非通用类) | 2024-09-28 | 山西省 | 评阅通过 | 初评员：通过 复评员：通过 | 初评员：通过 复评员：通过
426 | 收获机械 | 粮食作物收获机械 | 薯类收获机 | 1—1.5m分段式薯类收获机 | 万荣县益民农机制造有限公司 | 薯类收获机 | 4UD-140 | 作业幅宽:1.4m;分段式:是 | 工作状态外形尺寸﹙长×宽×高﹚mm 2600×1760×1550 工作幅宽mm 1400 挖掘铲形式 翼铲 输送装置形式 振动筛+输送链式 | 58.8 | 购机补贴(非通用类) | 2024-09-28 | 山西省 | 评阅通过 | 初评员：通过 复评员：通过 | 初评员：通过 复评员：通过
427 | 收获机械 | 粮食作物收获机械 | 薯类收获机 | 1.5m及以上分段式薯类收获机 | 万荣县益民农机制造有限公司 | 薯类收获机 | 4UD-170 | 作业幅宽:1.7m;分段式:是 | 工作状态外形尺寸﹙长×宽×高﹚mm2640×2100×1450 配套动力 KW55～66.5 作业幅宽mm 1700 挖掘铲形式 平铲 | 66.5 | 购机补贴(非通用类) | 2022-12-31 | 山西省 | 评阅通过 | 初评员：通过 复评员：通过 | 初评员：通过 复评员：通过
428 | 收获机械 | 粮食作物收获机械 | 薯类收获机 | 1.5m及以上分段式薯类收获机 | 万荣县益民农机制造有限公司 | 薯类收获机 | 4UD-170A | 作业幅宽:1.7m;分段式:是 | 工作状态外形尺寸﹙长×宽×高﹚mm3360×2170×1550 工作幅宽mm 1700 挖掘铲形式 平铲 输送装置形式 输送链式 | 88.2 | 购机补贴(非通用类) | 2022-12-31 | 山西省 | 评阅通过 | 初评员：通过 复评员：通过 | 初评员：通过 复评员：通过
429 | 收获机械 | 粮食作物收获机械 | 薯类收获机 | 1.5m及以上分段式薯类收获机 | 万荣县益民农机制造有限公司 | 薯类收获机 | 4UD-180 | 作业幅宽:1.8m;分段式:是 | 外形尺寸（长×宽×高） mm 2640×2200×1450 配套动力 kw 55-66.5 作业幅宽 mm 1800 | 66.5 | 购机补贴(非通用类) | 2022-12-31 | 山西省 | 评阅通过 | 初评员：通过 复评员：通过 | 初评员：通过 复评员：通过
430 | 收获机械 | 粮食作物收获机械 | 薯类收获机 | 1.5m及以上分段式薯类收获机 | 万荣县益民农机制造有限公司 | 薯类收获机 | 4UD-180B | 作业幅宽:1.8m;分段式:是 | 工作状态外形尺寸﹙长×宽×高﹚mm 2885×2280×1450 工作幅宽mm 1800 挖掘铲形式 固定式锯齿铲 输送装置形式 输送链式 | 88.2 | 购机补贴(非通用类) | 2025-12-21 | 山西省 | 评阅通过 | 初评员：通过 复评员：通过 | 初评员：通过 复评员：通过
431 | 收获机械 | 粮食作物收获机械 | 薯类收获机 | 1.5m及以上分段式薯类收获机 | 万荣县益民农机制造有限公司 | 薯类收获机 | 4UD-180L | 作业幅宽:1.8m;分段式:是 | 工状态外形尺寸mm：2900×2160×1810 配套功率KW:≥95-110 工作幅宽mm:1800 输送装置形式：振动筛+输送链式作 | 88.2 | 购机补贴(非通用类) | 2025-12-21 | 山西省 | 评阅通过 | 初评员：通过 复评员：通过 | 初评员：通过 复评员：通过
432 | 收获机械 | 粮食作物收获机械 | 薯类收获机 | 1.5m及以上分段式薯类收获机 | 万荣县益民农机制造有限公司 | 薯类收获机 | 4UD-200 | 作业幅宽:2m;分段式:是 | 外形尺寸（长×宽×高） mm 2640×2400×1450 配套动力 kw 95-110 作业幅宽 mm 2000 | 110 | 购机补贴(非通用类) | 2022-12-31 | 山西省 | 评阅通过 | 初评员：通过 复评员：通过 | 初评员：通过 复评员：通过
433 | 收获机械 | 粮食作物收获机械 | 薯类收获机 | 1.5m及以上分段式薯类收获机 | 万荣县益民农机制造有限公司 | 薯类收获机 | 4UD-200A | 作业幅宽:2.0m;分段式:是 | 工作状态外形尺寸﹙长×宽×高﹚mm 3360×2440×1460 工作幅宽mm 2000 挖掘铲形式 翼铲 输送装置形式 输送链式 | 117 | 购机补贴(非通用类) | 2024-09-28 | 山西省 | 评阅通过 | 初评员：通过 复评员：通过 | 初评员：通过 复评员：通过
434 | 收获机械 | 棉麻作物收获机械 | 棉花收获机 | 3行-4行自走式,带打包 | 铁建重工新疆有限公司 | 采棉打包机 | 4MZD-3 | 行数:3行;自走式:是 ;带打包:是 | 型号名称：4MZD-3采棉打包机； 结构形式：自走式； 制动器形式：盘式； 配套动力型号规格：L8.9CS4 400C； 配套动力型式：直列六缸、水冷，四冲程，电控高压直喷、增压中冷； 配套动力额定功率：294kW； 配套动力额定转速：2100r/min； 配套动力生产企业名称：东风康明斯发动机有限公司； 单位面积燃油消耗量：30~45kg/hm2； 纯工作小时生产率：1~1.5hm2； 工作状态外形尺寸（长×宽×高）：10200×3600×4900mm； 运输状态外形尺寸（长×宽×高）：12100×3600×4300mm； 整机质量：22400kg； 棉花收获机行数：3行； 采棉头结构型式：水平摘锭式； 采棉滚筒个数：6个； 采棉滚筒转速：0~160r/min； 摘锭转速：0~4477r/min； 每个滚筒上摘锭座管个数：前16，后12个； 每个摘锭座管上摘锭个数：20个； 每个采棉头上的摘锭个数：560个； 脱棉盘外径：158mm； 脱棉盘转速：0~1875（前），0~1929（后）r/min； 脱棉盘个数：120个； 采摘速度Ⅰ档：0~7.1km/h； 采摘速度Ⅱ档：0~8.0km/h； 风机型号名称：R35/4300 风机； 风机型式：离心式； 风机转速：0~4400r/min； 适应采摘行距：760（660+100,680+80）mm； 采摘最低棉铃高度：180mm； 棉箱压实搅龙长度：2266mm； 棉箱压实搅龙外径：342mm； 棉箱压实搅龙数量：1个； 储棉框最大容积：6.5m3； 卸棉方式：托棉架液压翻转； 棉箱翻转时间：/； 前轮规格：520/85R42； 后轮规格：480/80R26； 前轮轮距：2280mm； 后轮轮距：2260mm； 轴距：4250mm； 驾驶室型式：普通型； 棉模尺寸（直径×宽）：（500~2000）×2000mm； 棉模质量：190~1500kg | 294 | 购机补贴(非通用类) | 2027-04-10 | 新疆维吾尔自治区 | 评阅通过 | 初评员：通过 复评员：通过 | 初评员：通过 复评员：通过
435 | 收获机械 | 棉麻作物收获机械 | 棉花收获机 | 5行及以上自走式 | 铁建重工新疆有限公司 | 自走式采棉机 | 4MZ-6 | 行数:6行;自走式:是 | 规格型号：4MZ-6 结构型式：自走式 配套动力额定功率kW：298 配套动力额定转速r/min：2100 制动器型式：液压制动 工作状态外形尺寸(长×宽×高)mm：9790×5380×5400 驾驶室类型：普通型 棉花收获机行数行：6 采棉头结构型式：水平摘锭 采棉滚筒个数个：6×2 每个滚筒上的摘锭座管个数个：前16；后12 每个摘锭座管上的摘锭个数个：20 每个采棉头上的摘锭个数个：560 脱棉盘个数个，个：240 风机型号名称：L35/4300左风机，R35/4300右风机 棉箱压实搅龙数量个：3 适应采摘行距mm：760 卸棉方式：侧倾式、链耙输送 轴距mm：4320 前轮规格：520/85R42 后轮规格：460/85R38或480/80R38 前轮轮距mm：3800（外） 2280（内） 后轮轮距mm：2260 | 298 | 购机补贴(非通用类) | 2024-12-24 | 新疆维吾尔自治区 | 评阅通过 | 初评员：通过 复评员：通过 | 初评员：通过 复评员：通过
436 | 收获机械 | 棉麻作物收获机械 | 棉花收获机 | 5行及以上自走式,带打包 | 铁建重工新疆有限公司 | 采棉打包机 | 4MZD-6 | 行数:6行;自走式:是 ;带打包:是 | 型号名称：4MZD-6采棉打包机 结构型式：自走式 制动器型式mm：盘式 配套动力额定转速，r/min：2100 配套动力额定功率，kW：566 工作状态外形尺寸（长×宽×高）mm：10280×5580×5300 驾驶室类型：普通型 棉花收获机行数行：6 采棉头结构型式：水平摘锭式 采棉滚筒个数个：12 每个滚筒上的摘锭座管个数个：前16；后12 每个摘锭座管上的摘锭个数个：20 每个采棉头上的摘锭个数个：560 脱棉盘个数个：240 风机型号名称：L35/4300（左风机）R35/4300（右风机） 适应采摘行距：760 棉箱压实搅龙数量：1 卸棉方式：拖棉架液压翻转 前轮规格：IF520/85R42（R1） 后轮规格：IF580/80R34（R1） 前轮轮距mm：2280（内） 3800（外） 后轮轮距mm：2280 轴距mm：4318 | 566 | 购机补贴(非通用类) | 2026-03-15 | 新疆维吾尔自治区 | 评阅通过 | 初评员：通过 复评员：通过 | 初评员：通过 复评员：通过
437 | 收获机械 | 油料作物收获机械 | 花生收获机 | 0.8—1.5m花生收获机 | 河南豪久科技有限公司 | 花生挖掘机 | 4HW-2(1300) | 幅宽:1.3m;形式:悬挂式 | 型号名称：4HW-2(1300)型花生挖掘机；结构型式：悬挂式；配套动力型式及功率：四轮拖拉机，25.7～51.5kW；工作状态外形尺寸（长×宽×高）：2240×1550×920mm（长度不包括传动轴尺寸）；工作垄/行数：1垄/2行；挖掘机构型式：梯形铲式；挖掘机构工作幅宽：1300mm；作物输送机构型式：链传动栅栏式；秧土分离机构型式：振动链传动栅栏式。 | 0 | 购机补贴(通用类) | 2027-07-05 | 河南省 | 评阅通过 | 初评员：通过 复评员：通过 | 初评员：通过 复评员：通过
438 | 收获机械 | 油料作物收获机械 | 花生收获机 | 0.8—1.5m花生收获机 | 青岛德兴万丰农业机械有限公司 | 花生有序铺放收获机 | 4HW-2 | 幅宽:0.8m;形式:悬挂式 | 型号名称：4HW-2型花生有序铺放收获机；结构型式：挖掘式、悬挂式；配套动力型式及功率(牵引式或悬挂式)：11kW～30kW四轮拖拉机；工作状态外形尺寸(长×宽×高)：2280×885×885mm；工作垄/行数：1垄/2行；挖掘机构型式：铲式；挖掘机构工作幅宽：800mm；作物输送机构型式：链条夹持式；秧土分离机构型式：振动式； | 0 | 购机补贴(通用类) | 2025-12-29 | 山东青岛 | 评阅通过 | 初评员：通过 复评员：通过 | 初评员：通过 复评员：通过
439 | 收获机械 | 油料作物收获机械 | 花生收获机 | 0.8—1.5m花生收获机 | 青岛德兴万丰农业机械有限公司 | 花生有序铺放收获机 | 4HW-2A | 幅宽:0.8m;形式:悬挂式 | 型号名称：4HW-2A型花生有序铺放收获机；结构型式：挖掘式、悬挂式；配套动力型式及功率(牵引式或悬挂式)：11kW～30kW四轮拖拉机；工作状态外形尺寸(长×宽×高)：2150×875×875；工作垄/行数：1垄/2行；挖掘机构型式：铲式；挖掘机构工作幅宽：800mm；作物输送机构型式：链条夹持式；秧土分离机构型式：振动式； | 0 | 购机补贴(通用类) | 2025-12-29 | 山东青岛 | 评阅通过 | 初评员：通过 复评员：通过 | 初评员：通过 复评员：通过
440 | 收获机械 | 油料作物收获机械 | 花生收获机 | 0.8—1.5m花生收获机 | 绥中县惠农机械有限公司 | 花生挖掘机 | 4HW-2(830) | 幅宽:/m;形式:悬挂式 | 型号名称 / 4HW-2(830)型花生挖掘机 结构型式 / 悬挂式 配套动力型式及功率 kW 四轮拖拉机（22.5～36.8） 工作状态外形尺寸 (长×宽×高) mm 2400×930×1100 工作垄/行数 垄/行 1/2 挖掘机构型式 / 挖掘铲 挖掘机构工作幅宽 mm 830 作物输送机构型式 / 夹持皮带 秧土分离机构型式 / 错位花键轮 | 36.8 | 购机补贴(通用类) | 2027-02-27 | 辽宁省 | 评阅通过 | 初评员：通过 复评员：通过 | 初评员：通过 复评员：通过
441 | 收获机械 | 油料作物收获机械 | 花生收获机 | 1.5—2.1m花生收获机 | 河南豪久科技有限公司 | 花生挖掘机 | 4HW-4(1500) | 幅宽:1.5m;形式:悬挂式 | 型号名称：4HW-4(1500)型花生挖掘机；结构型式：悬挂式；配套动力型式及功率：四轮拖拉机，36.8～59kW；工作状态外形尺寸（长×宽×高）：2930×1735×1075mm（长度不包括传动轴尺寸）；工作垄/行数：2垄/4行；挖掘机构型式：梯形铲式；挖掘机构工作幅宽：1500mm；作物输送机构型式：链传动栅栏式；秧土分离机构型式：振动链传动栅栏式+链传动栅栏式。 | 0 | 购机补贴(通用类) | 2027-07-05 | 河南省 | 评阅通过 | 初评员：通过 复评员：通过 | 初评员：通过 复评员：通过
442 | 收获机械 | 油料作物收获机械 | 花生收获机 | 1.5—2.1m花生收获机 | 河南豪久科技有限公司 | 花生挖掘机 | 4HW-4(1600) | 幅宽:1.6m;形式:悬挂式 | 型号名称：4HW-4(1600)型花生挖掘机；结构型式：悬挂式；配套动力型式及功率：四轮拖拉机，55～88.2kW；工作状态外形尺寸（长×宽×高）：3680×1900×1185mm（长度不包括传动轴尺寸）；工作垄/行数：2垄/4行；挖掘机构型式：梯形铲式；挖掘机构工作幅宽：1600mm；作物输送机构型式：链传动栅栏式；秧土分离机构型式：振动链传动栅栏式+链传动栅栏式。 | 0 | 购机补贴(通用类) | 2027-07-05 | 河南省 | 评阅通过 | 初评员：通过 复评员：通过 | 初评员：通过 复评员：通过
443 | 收获机械 | 油料作物收获机械 | 花生收获机 | 1.5—2.1m花生收获机 | 河南豪久科技有限公司 | 花生挖掘机 | 4HW-4(1900) | 幅宽:1.9m;形式:悬挂式 | 型号名称：4HW-4(1900)型花生挖掘机；结构型式：悬挂式；配套动力型式及功率：四轮拖拉机，66.2～95.6kW；工作状态外形尺寸（长×宽×高）：3675×2200×1185mm（长度不包括传动轴尺寸）；工作垄/行数：2垄/4行；挖掘机构型式：梯形铲式；挖掘机构工作幅宽：1900mm；作物输送机构型式：链传动栅栏式；秧土分离机构型式：振动链传动栅栏式+链传动栅栏式。 | 0 | 购机补贴(通用类) | 2027-07-05 | 河南省 | 评阅通过 | 初评员：通过 复评员：通过 | 初评员：通过 复评员：通过
444 | 收获机械 | 油料作物收获机械 | 花生收获机 | 1.5—2.1m花生收获机 | 河南豪久科技有限公司 | 花生挖掘机 | 4HWG-4（1600） | 幅宽:1.6m;形式:悬挂式 | 型号名称：4HWG-4(1600)型花生挖掘机；结构型式：悬挂式；配套动力型式及功率：四轮拖拉机，55～73.5kW；工作状态外形尺寸（长×宽×高）：3600×1880×1200mm（长度不包括传动轴尺寸）；工作垄/行数：2垄/4行；挖掘机构型式：梯形铲式；挖掘机构工作幅宽：1600mm；作物输送机构型式：链传动栅栏式+栅栏式圆辊；秧土分离机构型式：链传动栅栏式+栅栏式圆辊。 | 0 | 购机补贴(通用类) | 2027-07-05 | 河南省 | 评阅通过 | 初评员：通过 复评员：通过 | 初评员：通过 复评员：通过
445 | 收获机械 | 油料作物收获机械 | 花生收获机 | 1.5—2.1m花生收获机 | 河南豪久科技有限公司 | 花生挖掘机 | 4HWG-4（1900） | 幅宽:1.9m;形式:悬挂式 | 型号名称：4HWG-4(1900)型花生挖掘机；结构型式：悬挂式；配套动力型式及功率：四轮拖拉机，58.8～80.9kW；工作状态外形尺寸（长×宽×高）：3570×2200×1200mm（长度不包括传动轴尺寸）；工作垄/行数：2垄/4行；挖掘机构型式：梯形铲式；挖掘机构工作幅宽：1900mm；作物输送机构型式：链传动栅栏式+栅栏式圆辊；秧土分离机构型式：链传动栅栏式+栅栏式圆辊。 | 0 | 购机补贴(通用类) | 2027-07-05 | 河南省 | 评阅通过 | 初评员：通过 复评员：通过 | 初评员：通过 复评员：通过
446 | 收获机械 | 油料作物收获机械 | 花生收获机 | 2.1m及以上花生收获机 | 河南豪久科技有限公司 | 花生挖掘机 | 4HW-6(2100) | 幅宽:2.1m;形式:悬挂式 | 型号名称：4HW-6(2100)型花生挖掘机；结构型式：悬挂式；配套动力型式及功率：四轮拖拉机，70～110.3kW；工作状态外形尺寸（长×宽×高）：3750×2400×1250mm（长度不包括传动轴尺寸）；工作垄/行数：3垄/6行；挖掘机构型式：梯形铲式；挖掘机构工作幅宽：2100mm；作物输送机构型式：链传动栅栏式；秧土分离机构型式：振动链传动栅栏式+链传动栅栏式。 | 0 | 购机补贴(通用类) | 2027-07-05 | 河南省 | 评阅通过 | 初评员：通过 复评员：通过 | 初评员：通过 复评员：通过
447 | 收获机械 | 油料作物收获机械 | 花生收获机 | 2.1m及以上花生收获机 | 河南豪久科技有限公司 | 花生挖掘机 | 4HW-6(2300) | 幅宽:2.3m;形式:悬挂式 | 型号名称：4HW-6(2300)型花生挖掘机；结构型式：悬挂式；配套动力型式及功率：四轮拖拉机，73.5～117.6kW；工作状态外形尺寸（长×宽×高）：3865×2580×1250mm（长度不包括传动轴尺寸）；工作垄/行数：3垄/6行；挖掘机构型式：梯形铲式；挖掘机构工作幅宽：2300mm；作物输送机构型式：链传动栅栏式；秧土分离机构型式：振动链传动栅栏式+链传动栅栏式。 | 0 | 购机补贴(通用类) | 2027-07-05 | 河南省 | 评阅通过 | 初评员：通过 复评员：通过 | 初评员：通过 复评员：通过
448 | 收获机械 | 油料作物收获机械 | 花生收获机 | 2.1m及以上花生收获机 | 河南豪久科技有限公司 | 花生挖掘机 | 4HW-6（2500） | 幅宽:2.5m;形式:悬挂式 | 型号名称：4HW-6(2500)型花生挖掘机；结构型式：悬挂式；配套动力型式及功率：四轮拖拉机，88.2～132.5kW；工作状态外形尺寸（长×宽×高）：3850×2780×1250mm（长度不包括传动轴尺寸）；工作垄/行数：3垄/6行；挖掘机构型式：梯形铲式；挖掘机构工作幅宽：2500mm；作物输送机构型式：链传动栅栏式；秧土分离机构型式：振动链传动栅栏式+链传动栅栏式。 | 0 | 购机补贴(通用类) | 2027-07-05 | 河南省 | 评阅通过 | 初评员：通过 复评员：通过 | 初评员：通过 复评员：通过
449 | 收获机械 | 油料作物收获机械 | 花生收获机 | 2.1m及以上花生收获机 | 商丘市志鸿机械设备有限公司 | 花生挖掘机 | 4HW-6（2520） | 幅宽:2.52m;形式:牵引式 | 项目 单位 设计值 型号名称 / 4HW-6（2520）型花生挖掘机 结构型式 / 悬挂式 配套动力型式及功率 kW 四轮103.1～132.5 工作状态外形尺寸 (长×宽×高) mm 3970×2750×1460 工作垄/行数 垄/行 3/6 挖掘机构型式 / 铲式 挖掘机构工作幅宽 mm 2520 作物输送机构型式 / 链条传动栅栏式 秧土分离机构型式 / 振动链条传动栅栏式+链条传动栅栏式+碎土辊 | 132.5 | 购机补贴(通用类) | 2026-12-30 | 河南省 | 评阅通过 | 初评员：通过 复评员：通过 | 初评员：通过 复评员：通过
450 | 收获机械 | 油料作物收获机械 | 花生收获机 | 2.5m及以上自走式花生捡拾收获机 | 河北永发鸿田农机制造有限公司 | 自走式花生捡拾收获机 | 4HJL-10 | 幅宽:5m;功率:162kw;具有捡拾、摘果、清选、集果等功能:是 ;形式:自走式 | 结构形式：自走式；配套发动机额定功率：162kW ；配套发动机额定转速：2200r/min；工作状态外形尺寸 (长×宽×高)：8500mm×5350mm×3550mm；最小离地间隙：380mm；捡拾机构型式：弹齿式；喂入机构型式：爬链式；喂入量（全喂入机型）：10kg/s；捡拾机构工作幅宽：5000mm；作物输送机构型式：链条式；摘果机构型式：篦梳辊式；摘辊（滚筒）尺寸（外径×长度）：4个（650mm×1160mm）、850mm×1160mm、700mm×1160mm、478mm×1160mm；摘辊（滚筒）个数：7个；清选机构型式：风筛式；荚果输送机构型式：爬链式；集果方式（机械/人工）：机械式；秧蔓处理方式（集中/抛撒）：集中式；变速箱型式(机械式、机械+液压无级变速、其它型式)：机械式；驱动方式（4×2﹑4×4）：4×4；驱动型式（静液压驱动、机械驱动、其 它型式）：机械驱动；制动器型式：前轮：鼓式/后轮：无；轴距/轨距 ：3250mm；前/后轮距：前轮：2050mm， 后轮：1750mm；前/后轮胎规格：前轮：15-24 ，后轮：12.5-18；驾驶室（无、 简易﹑普通﹑封闭）：普通； | 162 | 购机补贴(通用类) | 2025-12-23 | 河北省 | 评阅通过 | 初评员：通过 复评员：通过 | 初评员：通过 复评员：通过
451 | 收获机械 | 油料作物收获机械 | 花生收获机 | 2.5m及以上自走式花生捡拾收获机 | 河南金农发科技产业有限公司 | 自走式花生捡拾收获机 | 4HJL-2.8 | 幅宽:2.6m;功率:113kw;具有捡拾、摘果、清选、集果等功能:是 ;形式:自走式 | 幅宽：2600mm；结构型式：自走式，外形尺寸（长×宽×高）：7200×2830×3500mm；喂入量：2.8kg/s; 作物输送机构型式：链耙式。 | 113 | 购机补贴(通用类) | 2027-04-10 | 河南省 | 评阅通过 | 初评员：通过 复评员：通过 | 初评员：通过 复评员：通过
452 | 收获机械 | 油料作物收获机械 | 花生收获机 | 2.5m及以上自走式花生捡拾收获机 | 河南沃德机械制造有限公司 | 自走式花生捡拾收获机 | 4HJL-3B | 幅宽:2.6m;功率:118kw;具有捡拾、摘果、清选、集果等功能:是 ;形式:自走式 | 结构型式：自走式（含秧蔓收集），配套发动机额定功率（kW）:118，配套发动机额定转速（r/min）：2400，工作状态外形尺寸（长×宽×高）mm：6580×2780×3400，捡拾机构工作幅宽（mm）：2600，喂入机构型式：搅龙式，喂入量（kg/s）：3，驱动方式：4×2，驱动型式：前：机械驱动，后：/； | 118 | 购机补贴(通用类) | 2027-04-10 | 河南省 | 评阅通过 | 初评员：通过 复评员：通过 | 初评员：通过 复评员：通过
453 | 收获机械 | 油料作物收获机械 | 花生收获机 | 2.5m及以上自走式花生捡拾收获机 | 河南沃德机械制造有限公司 | 自走式花生捡拾收获机 | 4HJL-3C | 幅宽:2.6m;功率:118kw;具有捡拾、摘果、清选、集果等功能:是 ;形式:自走式 | 结构型式：自走式（含秧蔓收集），配套发动机额定功率（kW）:118，配套发动机额定转速（r/min）：2400，工作状态外形尺寸（长×宽×高）mm：6580×2780×3400，捡拾机构工作幅宽（mm）：2600，喂入机构型式：搅龙式，喂入量（kg/s）：3，驱动方式：4×4，驱动型式：前：机械驱动，后：机械驱动； | 118 | 购机补贴(通用类) | 2027-04-10 | 河南省 | 评阅通过 | 初评员：通过 复评员：通过 | 初评员：通过 复评员：通过
454 | 收获机械 | 油料作物收获机械 | 花生收获机 | 2.5m及以上自走式花生捡拾收获机 | 中联农业机械股份有限公司 | 自走式花生捡拾收获机 | 4HJL-6B | 幅宽:2.55m;功率:110kw;具有捡拾、摘果、清选、集果等功能:是 ;形式:自走式 | 结构型式：自走式；捡拾机构工作幅宽（mm）：2550；配套发动机额定功率：110kW；捡拾机构型式：凸轮弹齿式；摘果机构型式：滚筒+凹板式；清选机构型式：风机+振动筛式；集果方式：机械；秧蔓处理方式：集中。 | 110 | 购机补贴(通用类) | 2027-04-10 | 安徽省 | 评阅通过 | 初评员：通过 复评员：通过 | 初评员：通过 复评员：通过
455 | 收获机械 | 油料作物收获机械 | 花生收获机 | 其他捡拾收获机 | 扶余市马继丰机械化农业机具制造有限公司 | 花生捡拾收获机 | 4HJQ-2.0 | 幅宽:1.2m;含挖掘、摘果、清选、集果等功能:否 | 型号名称：4HJQ-2.0型花生捡拾收获机;结构型式：牵引式；配套动力型式及功率：牵引式、轮式拖拉机≥29.4KW;工作状态外形尺寸（长×宽×高）（6900×3500×3400）mm；最小离地间隙：300mm；捡拾机构型式：带耙式；喂入机构型式：皮带刮板式；喂入量：2.0kg/s;捡拾机构工作幅宽：1200mm；摘果机构型式：纵向轴流弓齿式；摘辊（滚筒）个数：1个；清选机构型式：吸入式离心风机+下筛子式；荚果输送机构型式：垂直链斗式；集果方式：机械（集箱）；秧蔓处理方式：集中（集箱）。 | 0 | 购机补贴(通用类) | 2026-12-20 | 吉林省 | 评阅通过 | 初评员：通过 复评员：通过 | 初评员：通过 复评员：通过
456 | 收获机械 | 油料作物收获机械 | 花生收获机 | 花生摘果机,配套动力11kw及以上 | 唐河县大华机械设备有限公司 | 花生摘果机 | 5HZ-1900 | 动力:20.6kW | 结构型式：全喂入式，整机外形尺寸(长×宽×高)：6670×2100×2370mm，整机质量：750kg，配套电动机总功率：15kW ，配套拖拉机功率：20.6～33.1kW，喂入方式：输送带式，摘果滚筒数量：1个，摘果滚筒型式：螺旋杆式，摘果滚筒尺寸(工作外径×工作长度)：600×1900mm，摘果滚筒转速：640r/min，凹板型式：栅格式 | 15 | 购机补贴(非通用类) | 2024-07-17 | 河南省 | 评阅通过 | 初评员：通过 复评员：通过 | 初评员：通过 复评员：通过
457 | 收获机械 | 油料作物收获机械 | 油菜籽收获机 | 4kg/s及以上自走履带式油菜籽收获机 | 江苏沃得农业机械股份有限公司（原：江苏沃得农业机械有限公司） | 履带自走全喂入式油菜联合收割机 | 4LZY-5.0ZD | 喂入量:5.0kg/s;驱动形式:自走履带式 | 喂入量（kg/s）：5.0；结构型式：履带式；割台宽度（mm）：2200；配套发动机型号一：4G36V16-143G412E(国四)；制造商：常柴股份有限公司；标定功率(kW)：96；标定转速(r/min)： 2400；排放阶段：第Ⅳ阶段；配套发动机型号二：YCF36145-T480(国四)；制造商：广西玉柴机器股份有限公司；标定功率(kW)：96；标定转速(r/min)：2400；排放阶段：第Ⅳ阶段；外形尺寸（长×宽×高）（mm）：5890×2600×2980；整机使用质量（kg）：4100；最小离地间隙（mm）：320；水平割刀型式: 标II型；侧竖割刀型式：标II型；脱粒机构布置方式: 纵向轴流滚筒式；凹板筛型式：栅格式；振动筛型式：双层往复式； 风扇型式: 离心蜗壳式；履带规格（节距mm×节数×宽mm）：90 mm×53节×500mm(选装550mm)；履带轨距（mm）：1250；变速机构型式：液压无级变速器(HST)；驾驶室类型：普通式；茎秆切碎器型式：旋转刀片式；卸粮方式：多方位机械卸粮。 | 96 | 购机补贴(通用类) | 2027-06-28 | 江苏省 | 评阅通过 | 初评员：通过 复评员：通过 | 初评员：通过 复评员：通过
458 | 收获机械 | 油料作物收获机械 | 油菜籽收获机 | 4kg/s及以上自走履带式油菜籽收获机 | 江苏沃得农业机械股份有限公司（原：江苏沃得农业机械有限公司） | 履带自走全喂入式油菜联合收割机 | 4LZY-5.0ZDQ | 喂入量:5.0kg/s;驱动形式:自走履带式 | 喂入量（kg/s）：5.0；结构型式：履带式；割台宽度（mm）：2200；配套发动机型号一：4G36V16-143G412E(国四)；制造商：常柴股份有限公司；标定功率(kW)：96；标定转速(r/min)： 2400；排放阶段：第Ⅳ阶段；配套发动机型号二：YCF36145-T480(国四)；制造商：广西玉柴机器股份有限公司；标定功率(kW)：96；标定转速(r/min)：2400；排放阶段：第Ⅳ阶段；外形尺寸（长×宽×高）（mm）：5910×2600×3010；整机使用质量（kg）：4000；最小离地间隙（mm）：320；水平割刀型式: 标II型；侧竖割刀型式：标II型；脱粒机构布置方式: 纵向轴流滚筒式；凹板筛型式：栅格式；振动筛型式：双层往复式；风扇型式: 离心蜗壳式；履带规格（节距mm×节数×宽mm）：90 mm×53节×500mm(选装550mm)；履带轨距（mm）：1250；变速机构型式：液压无级变速器(HST)；驾驶室类型：无；茎秆切碎器型式：旋转刀片式；卸粮方式：多方位机械卸粮。 | 96 | 购机补贴(通用类) | 2027-06-28 | 江苏省 | 评阅通过 | 初评员：通过 复评员：通过 | 初评员：通过 复评员：通过
459 | 收获机械 | 油料作物收获机械 | 油菜籽收获机 | 4kg/s及以上自走履带式油菜籽收获机 | 江苏沃得农业机械股份有限公司（原：江苏沃得农业机械有限公司） | 履带自走全喂入式油菜联合收割机 | 4LZY-5.0ZE | 喂入量:5.0kg/s;驱动形式:自走履带式 | 喂入量（kg/s）：5.0；结构型式：履带式；割台宽度（mm）：2360；配套发动机型号一：4G36V16-147G412E(国四)；制造商：常柴股份有限公司；标定功率(kW)：99.5；标定转速(r/min)： 2400；排放阶段：第Ⅳ阶段。配套发动机型号二：YCF36150-T480(国四)；制造商：广西玉柴机器股份有限公司；标定功率(kW)：99.5；标定转速(r/min)：2400；排放阶段：第Ⅳ阶段；外形尺寸（长×宽×高）（mm）：5810×2650×2980；整机使用质量（kg）：4320；最小离地间隙（mm）：320；水平割刀型式: 标II型；侧竖割刀型式：标II型；脱粒机构布置方式: 纵向轴流滚筒式；凹板筛型式：栅格式；振动筛型式：双层往复式； 风扇型式: 离心蜗壳式；履带规格（节距mm×节数×宽mm）：90 mm×56节×500mm(选装550mm)；履带轨距（mm）：1250；变速机构型式：液压无级变速器(HST)；驾驶室类型：普通式；茎秆切碎器型式：旋转刀片式；卸粮方式：多方位机械卸粮。 | 99.5 | 购机补贴(通用类) | 2027-06-28 | 江苏省 | 评阅通过 | 初评员：通过 复评员：通过 | 初评员：通过 复评员：通过
460 | 收获机械 | 油料作物收获机械 | 油菜籽收获机 | 4kg/s及以上自走履带式油菜籽收获机 | 江苏沃得农业机械股份有限公司（原：江苏沃得农业机械有限公司） | 履带自走全喂入式油菜联合收割机 | 4LZY-5.0ZEQ | 喂入量:5.0kg/s;驱动形式:自走履带式 | 喂入量（kg/s）：5.0；结构型式：履带式；割台宽度（mm）：2360；配套发动机型号一：4G36V16-147G412E(国四)；制造商：常柴股份有限公司；标定功率(kW)：99.5；标定转速(r/min)： 2400；排放阶段：第Ⅳ阶段。配套发动机型号二：YCF36150-T480(国四)；制造商：广西玉柴机器股份有限公司；标定功率(kW)：99.5；标定转速(r/min)：2400；排放阶段：第Ⅳ阶段；外形尺寸（长×宽×高）（mm）：5810×2650×3020；整机使用质量（kg）：4140；最小离地间隙（mm）：320；水平割刀型式: 标II型；侧竖割刀型式：标II型；脱粒机构布置方式: 纵向轴流滚筒式；凹板筛型式：栅格式；振动筛型式：双层往复式； 风扇型式: 离心蜗壳式；履带规格（节距mm×节数×宽mm）：90 mm×56节×500mm(选装550mm)；履带轨距（mm）：1250；变速机构型式：液压无级变速器(HST)；驾驶室类型：无；茎秆切碎器型式：旋转刀片式；卸粮方式：多方位机械卸粮。 | 99.5 | 购机补贴(通用类) | 2027-06-28 | 江苏省 | 评阅通过 | 初评员：通过 复评员：通过 | 初评员：通过 复评员：通过
461 | 收获机械 | 糖料作物收获机械 | 甜菜收获机 | 2行及以上甜菜收获机 | 丰镇市高峰机械设备有限责任公司 | 甜菜收获机 | 4TL-4 | 行数:4行 | 型号名称：4TL-4型甜菜收获机 结构型式：牵引式 配套动力：66.2-132.3Kw 外形尺寸：675mm*5865m*4700mm 工作行数：4行 行距：1000mm 工作幅宽：2000mm 挖掘（捡拾）装置型式：铲式 清理装置型式：杆条抖动+抽秧辊分离 输送装置型式：杆条输送链 卸料装置型式：杆条输送链 | 66.2 | 购机补贴(非通用类) | 2027-07-14 | 内蒙古自治区 | 评阅通过 | 初评员：通过 复评员：通过 | 初评员：通过 复评员：通过
462 | 收获机械 | 糖料作物收获机械 | 甜菜收获机 | 2行及以上甜菜收获机 | 青州英志农业科技有限公司 | 甜菜收获机 | 4TQ-2 | 行数:2行 | 结构型式:牵引式;配套动力:36.8～58.8kW;工作状态外形尺寸(长×宽×高):4940×2900×3000mm;工作行数:2行;行距:425mm;工作幅宽:850mm;挖掘装置型式:平铲式;清理装置型:栅条式;输送装置型式:栅条链爬式;卸料装置型式:栅条链爬式 | 0 | 购机补贴(非通用类) | 2023-12-31 | 山东省 | 评阅通过 | 初评员：通过 复评员：通过 | 初评员：通过 复评员：通过
463 | 收获机械 | 糖料作物收获机械 | 甜菜收获机 | 2行及以上甜菜收获机 | 青州英志农业科技有限公司 | 甜菜收获机 | 4TQ-4 | 行数:4行 | 结构型式:牵引式;配套动力:66.2～88.2kW;工作状态外形尺寸(长×宽×高):5900×4440×3400mm;工作行数:4行;行距:477mm;工作幅宽:1910mm;挖掘装置型式:平铲式;清理装置型:栅条式;输送装置型式:栅条链爬式;卸料装置型式:栅条链爬式 | 0 | 购机补贴(非通用类) | 2023-12-31 | 山东省 | 评阅通过 | 初评员：通过 复评员：通过 | 初评员：通过 复评员：通过
464 | 收获机械 | 秸秆收集处理机械 | 秸秆粉碎还田机 | 1-1.5m秸秆粉碎还田机 | 黑龙江垦滋农业装备制造有限公司 | 秸秆粉碎还田机 | 1JH-140 | 作业幅宽:1.35m | 型号名称 / 1JH-140型秸秆粉碎还田机 配套动力范围 kW 33.09～47.79 配套动力输出轴转速 r/min 540 与配套拖拉机联接方式 / 三点悬挂 工作状态外形尺寸(长×宽×高) mm 1750×1600×1030 作业小时生产率 hm2/h 0.32～0.52 作业速度 km/h 3～5 工作幅宽 cm 135 刀辊总成传动方式 / 单侧边皮带传动 刀辊总成设计转速 r/min 2250 刀辊总成最大回转半径 mm 275 刀辊总成刀片型式 / 甩刀式（弯刀＋直刀＋弯刀） 刀辊总成总安装刀数 把 60 | 0 | 购机补贴(通用类) | 2022-12-31 | 黑龙江 | 评阅通过 | 初评员：通过 复评员：通过 | 初评员：通过 复评员：通过
465 | 收获机械 | 秸秆收集处理机械 | 秸秆粉碎还田机 | 1.5-2m秸秆粉碎还田机 | 故城县祥兆环保设备有限公司 | 秸秆粉碎还田机 | 1JH-165 | 作业幅宽:1.65m | 配套动力范围：58.8KW~73.5KW，配套动力输出轴转速：720r/min，与配套拖拉机联接方式：三点悬挂，工作状态外形尺寸（长*宽*高）：1400mm*2110mm*1050mm，作业小时生产率：0.19h㎡/h~0.42h㎡/h，作业速度：2km/h~5km/h，工作幅宽：165cm，刀轴总成传动方式：侧边皮带传动，刀轴数量：1根，刀轴设计转速：2000r/min，刀轴最大回转半径：260mm，刀片型式：弯刀+直刀，刀片总安装数量：102把，折叠机构型式：无。 | 73.5 | 购机补贴(通用类) | 2026-10-21 | 河北省 | 评阅通过 | 初评员：通过 复评员：通过 | 初评员：通过 复评员：通过
466 | 收获机械 | 秸秆收集处理机械 | 秸秆粉碎还田机 | 1.5-2m秸秆粉碎还田机 | 故城县祥兆环保设备有限公司 | 秸秆粉碎还田机 | 1JH-180 | 作业幅宽:1.65m | 配套动力范围：68.0KW~88.2KW，配套动力输出轴转速：720r/min，与配套拖拉机联接方式：三点悬挂，工作状态外形尺寸（长*宽*高）：1400mm*2210mm*1040mm，作业小时生产率：0.21h㎡/h~0.49h㎡/h，作业速度：2km/h~5km/h，工作幅宽：180cm，刀轴总成传动方式：侧边皮带传动，刀轴数量：1根，刀轴设计转速：2000r/min，刀轴最大回转半径：260mm，刀片型式：弯刀+直刀，刀片总安装数量：114把，折叠机构型式：无。 | 88.2 | 购机补贴(通用类) | 2026-10-21 | 河北省 | 评阅通过 | 初评员：通过 复评员：通过 | 初评员：通过 复评员：通过
467 | 收获机械 | 秸秆收集处理机械 | 秸秆粉碎还田机 | 1.5-2m秸秆粉碎还田机 | 黑龙江垦滋农业装备制造有限公司 | 秸秆粉碎还田机 | 1JH-150 | 作业幅宽:1.5m | 型号名称 / 1JH-150型秸秆粉碎还田机 配套动力范围 kW 36.76～51.47 配套动力输出轴转速 r/min 540 与配套拖拉机联接方式 / 三点悬挂 工作状态外形尺寸(长×宽×高) mm 1750×1730×1030 作业小时生产率 hm2/h 0.34～0.56 作业速度 km/h 3～5 工作幅宽 cm 150 刀辊总成传动方式 / 单侧边皮带传动 刀辊总成设计转速 r/min 2250 刀辊总成最大回转半径 mm 275 刀辊总成刀片型式 / 甩刀式（弯刀＋直刀＋弯刀） 刀辊总成总安装刀数 把 66 | 0 | 购机补贴(通用类) | 2022-12-31 | 黑龙江 | 评阅通过 | 初评员：通过 复评员：通过 | 初评员：通过 复评员：通过
468 | 收获机械 | 秸秆收集处理机械 | 秸秆粉碎还田机 | 1.5-2m秸秆粉碎还田机 | 黑龙江垦滋农业装备制造有限公司 | 秸秆粉碎还田机 | 1JH-160 | 作业幅宽:1.62m | 型号名称 / 1JH-160型秸秆粉碎还田机 配套动力范围 kW 36.76～51.47 配套动力输出轴转速 r/min 540 与配套拖拉机联接方式 / 三点悬挂 工作状态外形尺寸(长×宽×高) mm 1750×1860×1030 作业小时生产率 hm2/h 0.36～0.60 作业速度 km/h 3～5 工作幅宽 cm 162 刀辊总成传动方式 / 单侧边皮带传动 刀辊总成设计转速 r/min 2250 刀辊总成最大回转半径 mm 275 刀辊总成刀片型式 / 甩刀式（弯刀＋直刀＋弯刀） 刀辊总成总安装刀数 把 72 | 0 | 购机补贴(通用类) | 2022-12-31 | 黑龙江 | 评阅通过 | 初评员：通过 复评员：通过 | 初评员：通过 复评员：通过
469 | 收获机械 | 秸秆收集处理机械 | 秸秆粉碎还田机 | 2-2.5m秸秆粉碎还田机 | 故城县祥兆环保设备有限公司 | 秸秆粉碎还田机 | 1JH-200 | 作业幅宽:2.0m | 配套动力范围：81KW~103KW，配套动力输出轴转速：720r/min，与配套拖拉机联接方式：三点悬挂，工作状态外形尺寸（长*宽*高）：1320mm*2350mm*1080mm，作业小时生产率：0.27h㎡/h~0.56h㎡/h，作业速度：2km/h~5km/h，工作幅宽：200cm，刀轴总成传动方式：侧边皮带传动，刀轴数量：1根，刀轴设计转速：2000r/min，刀轴最大回转半径：260mm，刀片型式：弯刀+直刀，刀片总安装数量：126把，折叠机构型式：无。 | 103 | 购机补贴(通用类) | 2026-10-21 | 河北省 | 评阅通过 | 初评员：通过 复评员：通过 | 初评员：通过 复评员：通过
470 | 收获机械 | 秸秆收集处理机械 | 秸秆粉碎还田机 | 2-2.5m秸秆粉碎还田机 | 黑龙江垦滋农业装备制造有限公司 | 秸秆粉碎还田机 | 1JH-215 | 作业幅宽:2.15m | 型号名称 / 1JH-215型秸秆粉碎还田机 配套动力范围 kW 66.2～95.5 配套动力输出轴转速 r/min 540 与配套拖拉机联接方式 / 三点悬挂式 工作状态外形尺寸(长×宽×高) mm 1780×2410×1140 作业小时生产率 hm2/h 0.7～1.0 作业速度 km/h 3～5 工作幅宽 cm 215 刀轴总成传动方式 / 单侧边皮带传动 刀轴数量 根 1 刀轴设计转速 r/min 2250 刀轴最大回转半径 mm 275 刀片型式 / 甩刀式（弯刀+直刀+弯刀） 刀片总安装数量 把 96 折叠机构型式 / / | 0 | 购机补贴(通用类) | 2024-07-21 | 黑龙江 | 评阅通过 | 初评员：通过 复评员：通过 | 初评员：通过 复评员：通过
471 | 收获机械 | 秸秆收集处理机械 | 秸秆粉碎还田机 | 2.5m及以上秸秆粉碎还田机 | 黑龙江垦滋农业装备制造有限公司 | 秸秆粉碎还田机 | 1JH-360 | 作业幅宽:3.6m | 型号名称 / 1JH-360型秸秆粉碎还田机 配套动力范围 kW 118～169 配套动力输出轴转速 r/min 540 与配套拖拉机联接方式 / 三点悬挂式 工作状态外形尺寸(长×宽×高) mm 1880×4030×1340 作业小时生产率 hm2/h 1.2～1.5 作业速度 km/h 3～5 工作幅宽 cm 360 刀轴总成传动方式 / 双侧边皮带传动 刀轴数量 根 1 刀轴设计转速 r/min 2250 刀轴最大回转半径 mm 275 刀片型式 / 甩刀式（弯刀+直刀+弯刀） 刀片总安装数量 把 156 | 0 | 购机补贴(通用类) | 2024-07-21 | 黑龙江 | 评阅通过 | 初评员：通过 复评员：通过 | 初评员：通过 复评员：通过
472 | 田间监测及作业监控设备 | 田间作业监控设备 | 辅助驾驶（系统）设备 | 农业用北斗终端 | 黑龙江普野科技有限公司 | 北斗导航插秧机自动驾驶系统 | PYKJ01BD-5GD | 卫星接收机类型及频点:BDS(北斗):是 ;直线度精度:直线度精度≤5cm(插秧机用)cm | 型号名称：PYKJ01BD-5GD北斗导航插秧机自动驾驶系统；转向控制形式：力矩电机；直线精度：±5cm；车载计算机处理器型号：D2550;车载计算机内存：2GB；车载系统及软件版本：WINWOWS XP,AZ300v1.00;显示终端尺寸及分标率210*135*50,800*480；主机版本：Build9856；卫星接收机差分类：DGPS、SBAS、RTK。 | 0 | 购机补贴(非通用类) | 2024-12-31 | 黑龙江 | 评阅通过 | 初评员：通过 复评员：通过 | 初评员：通过 复评员：通过
473 | 田间监测及作业监控设备 | 田间作业监控设备 | 辅助驾驶（系统）设备 | 农业用北斗终端 | 黑龙江普野科技有限公司 | 北斗农机自动导航驾驶系统 | PYKJ800BD-2.5GD | 卫星接收机类型及频点:BDS(北斗):是 ;直线度精度:直线度精度≤2.5cm(拖拉机用)cm | 型号名称：PYKJ800BD-2.5GD北斗农机自动导航驾驶系统；转向控制形式：力矩电机；直线精度：±2.5cm；车载计算机处理器型号：D2550;车载计算机内存：2GB；车载系统及软件版本：WINWOWS XP,AZ300v1.00;显示终端尺寸及分标率210*135*50,800*480；主机版本：Build9856；卫星接收机差分类：DGPS、SBAS、RTK。 | 0 | 购机补贴(非通用类) | 2024-12-31 | 黑龙江 | 评阅通过 | 初评员：通过 复评员：通过 | 初评员：通过 复评员：通过
474 | 田间监测及作业监控设备 | 田间作业监控设备 | 辅助驾驶（系统）设备 | 农业用北斗终端 | 黑龙江普野科技有限公司 | 北斗农机自动导航驾驶系统 | PYKJ800BD-2.5GY | 卫星接收机类型及频点:BDS(北斗):是 ;直线度精度:直线度精度≤2.5cm(拖拉机用)cm | 型号名称：PYKJ800BD-2.5GY北斗农机自动导航驾驶系统；转向控制形式：液压阀；直线精度：±2.5cm；车载计算机处理器型号：D2550;车载计算机内存：2GB；车载系统及软件版本：WINWOWS XP,AZ300v1.00;显示终端尺寸及分标率210*135*50,800*480；主机版本：Build9856；卫星接收机差分类：DGPS、SBAS、RTK。 | 0 | 购机补贴(非通用类) | 2024-12-31 | 黑龙江 | 评阅通过 | 初评员：通过 复评员：通过 | 初评员：通过 复评员：通过
475 | 田间监测及作业监控设备 | 田间作业监控设备 | 辅助驾驶（系统）设备 | 农业用北斗终端 | 青岛智慧北斗农业科技有限公司 | 北斗导航农机自动驾驶系统 | ZH01 BD-2.5GD | 卫星接收机类型及频点:BDS(北斗):是 ;直线度精度:直线度精度≤2.5cm(拖拉机用)cm | 产品规格确认表 项目 单位 设计值 农业用北斗终端产品规格 型号名称 / "ZH01 BD-2.5GD 北斗导航农机自动驾驶系统" 转向控制型式 / 电机 车载计算机处理器型号 / ArmCortex-A9 车载计算机内存 GB 2 车载计算机硬盘 GB 8 车载计算机操作系统及软件版本 / Android5.1 车载计算机显示终端尺寸及分辨率 / 10寸1280*800 车载计算机接口种类 / 2CAN接口，2RS232接口，3USB接口，1以太网接口 车载计算机数据输入输出协议 / 支持CAN,RS232,USB 卫星接收机类型及频点 / K726北斗板卡/支持BDS B1/B2、GPS L1/L2、GLONASS L1/L2三系统六频信号 卫星接收机主机板固件版本 / V391TC 卫星接收机通道数 / 404 卫星接收机接口种类 / BDS+GPS+GLONASS 卫星接收机差分系统 / 单站RTK/网络RTK/星基RTK 卫星接收机数据更新率 Hz 10 卫星接收机接收天线型式 / 单天线 转向控制器主板固件版本 / v2.2.2.b.ver2 液压阀或转动电机型号规格 / EM-100 角度传感器型号规格 / WAS300 移动基站信号覆盖范围 km / 固定基站信号覆盖范围 km / 无线电发射设备频率 MHz / 移动基站无线电发射设备功率 W / 固定基站无线电发射设备功率 W / 集成部分组成 / 卫星天线与接收机、控制器集成 渔船用北斗终端产品规格 型号名称 / / 定位通信单元北斗短报文通信机 / / 定位通信单元北斗定位接收机 / / 定位通信单元北斗短报文收发天线 / / 定位通信单元北斗定位接收天线 / / 定位通信单元GNSS定位接收天线 / / 定位通信单元定位接收通道数 / / 定位通信单元主板固件版本 / / 定位通信单元差分定位组件 / / 显示控制单元主板型号 / / 显示控制单元主板固件版本 / / 显示控制单元显示屏型号 / / 显示控制单元紧急报警建 / / 显示控制单元简易电子海图功能 / / 显示控制单元航海导航功能 / / 显示控制单元北斗短报文功能 / / 显示控制单元数据接口类型 / / 显示控制单元数据接口协议 / / 显示控制单元电源电压范围 V / | 0 | 购机补贴(非通用类) | 2026-05-11 | 山东青岛 | 评阅通过 | 初评员：通过 复评员：通过 | 初评员：通过 复评员：通过
476 | 田间监测及作业监控设备 | 田间作业监控设备 | 辅助驾驶（系统）设备 | 农业用北斗终端 | 青岛智慧北斗农业科技有限公司 | 北斗导航农机自动驾驶系统 | ZH01 BD-2.5GY | 卫星接收机类型及频点:BDS(北斗):是 ;直线度精度:直线度精度≤2.5cm(拖拉机用)cm | 产品规格确认表 项目 单位 设计值 农业用北斗终端产品规格 型号名称 / ZH01 BD-2.5GY北斗导航农机自动驾驶系统 转向控制型式 / 液压 车载计算机处理器型号 / ArmCortex-A9 车载计算机内存 GB 2 车载计算机硬盘 GB 8 车载计算机操作系统及软件版本 / Android5.1 车载计算机显示终端尺寸及分辨率 / 10寸1280*800 车载计算机接口种类 / 2CAN接口，2RS232接口，3USB接口，1以太网接口 车载计算机数据输入输出协议 / 支持CAN,RS232,USB 卫星接收机类型及频点 / MB-2北斗板卡/支持BDS B1/B2、GPS L1/L2、GLONASS L1/L2三系统六频信号 卫星接收机主机板固件版本 / V391TC 卫星接收机通道数 / 404 卫星接收机接口种类 / BDS+GPS+GLONASS 卫星接收机差分系统 / 网络 卫星接收机数据更新率 Hz 10 卫星接收机接收天线型式 / 单天线 转向控制器主板固件版本 / v2.2.2.b.ver2 液压阀或转动电机型号规格 / HDY300 角度传感器型号规格 / WAS300 移动基站信号覆盖范围 km / 固定基站信号覆盖范围 km / 无线电发射设备频率 MHz / 移动基站无线电发射设备功率 W / 固定基站无线电发射设备功率 W / 集成部分组成 / 卫星天线与接收机、控制器集成 渔船用北斗终端产品规格 型号名称 / / 定位通信单元北斗短报文通信机 / / 定位通信单元北斗定位接收机 / / 定位通信单元北斗短报文收发天线 / / 定位通信单元北斗定位接收天线 / / 定位通信单元GNSS定位接收天线 / / 定位通信单元定位接收通道数 / / 定位通信单元主板固件版本 / / 定位通信单元差分定位组件 / / 显示控制单元主板型号 / / 显示控制单元主板固件版本 / / 显示控制单元显示屏型号 / / 显示控制单元紧急报警建 / / 显示控制单元简易电子海图功能 / / 显示控制单元航海导航功能 / / 显示控制单元北斗短报文功能 / / 显示控制单元数据接口类型 / / 显示控制单元数据接口协议 / / 显示控制单元电源电压范围 V / | 0 | 购机补贴(非通用类) | 2026-05-11 | 山东青岛 | 评阅通过 | 初评员：通过 复评员：通过 | 初评员：通过 复评员：通过
477 | 田间监测及作业监控设备 | 田间作业监控设备 | 辅助驾驶（系统）设备 | 农业用北斗终端 | 新疆岩石北斗农业科技有限公司 | 北斗农机自动导航驾驶系统 | RockBD-2-2.5RD | 卫星接收机类型及频点:BDS(北斗):是 ;直线度精度:直线度精度≤2.5cm(拖拉机用)cm | 车载计算机 内存1GB 硬盘 8GB 操作系统及软件版本 / 安卓4.3 显示分辨率 / 1024*800 10英寸 接口信息 / 34pin汽车接口 数据输入输出协议 / 通用串口协议 CAN总线协议100M以太网 卫星接收机 接收机类型 / 多星多频 通道数 / 432 接收信号源 / GPS： L1、L2、L5 GLONASS：G1、G2 BDS：B1、B2、B3 差分类型 / CMR、RTCM2.0、 RTCM 3.0、RTCM 3.2等 数据更新率 ≤50HZ 接收天线 / 集成天线 集成组件 / 接收机集成控制器 转向控制系统 角度传感器型号规格 / WAS-3106 转动电机型号规格 / MDU-180 无线电发射设备频率 223~235M 移动基站无线电发射设备功率 5W 固定基站无线电发射设备功率 25W | 0 | 购机补贴(非通用类) | 2026-03-04 | 新疆生产建设兵团 | 评阅通过 | 初评员：通过 复评员：通过 | 初评员：通过 复评员：通过
478 | 饲料（草）收获加工运输设备 | 饲料（草）收获机械 | 搂草机 | 5.4m及以上侧向指盘式液压搂草机 | 天津威猛机械制造有限公司 | 搂草机 | VR1022 | 幅宽:6.29m;液压折叠式:是 ;侧向指盘式:是 | 型号名称：搂草机VR1022，结构型式：指轮式，工作状态外形尺寸（长×宽×高）：工作状态外形尺寸（长×宽×高）mm，结构质量：690KG，搂齿数量：40，搂齿间距：110mm，指轮数量：10，指轮数量：1400mm，作业最大搂幅：6290mm，配套动力范围：≥22KW，作业速度范围：≤23 km/h . | 22 | 购机补贴(非通用类) | 2026-12-23 | 天津市 | 评阅通过 | 初评员：通过 复评员：通过 | 初评员：通过 复评员：通过
479 | 饲料（草）收获加工运输设备 | 饲料（草）收获机械 | 打（压）捆机 | 压缩室截面积（宽×高）0.1344m2及以上方捆捡拾压捆机 | 山东康润达智能农机装备有限公司 | 牵引式方草捆压捆机 | 9YFQ-2.25 | 型式:方捆 ;捡拾宽度:2.25m;压缩室截面积(宽×高):0.1344m2;打结器数量:/个 | 型号名称：9YFQ-2.25型牵引式方草捆压捆机 挂接方式：牵引式 捡拾宽度：2250mm 捡拾器结构型式：锤爪式 喂入器结构型式：螺旋连续喂入机构 压缩室截面尺寸：320mm*420mm 捆扎方式：自动套袋（缠网 ） 配套动力≥110KW | 110 | 购机补贴(通用类) | 2027-07-05 | 山东省 | 评阅通过 | 初评员：通过 复评员：通过 | 初评员：通过 复评员：通过
480 | 饲料（草）收获加工运输设备 | 饲料（草）收获机械 | 打（压）捆机 | 压缩室截面积（宽×高）0.154m2及以上方捆捡拾压捆机 | 安徽维美德农业装备有限公司 | 牵引式方草捆压捆机 | 9YFQ-1.95 | 型式:方捆 ;捡拾宽度:1.95m;压缩室截面积(宽×高):0.17205m2;打结器数量:2个 | 挂接方式： 牵引式；捡拾宽度：1950mm；捡拾器结构型式：弹齿式；喂入器结构型式：拨叉喂入机构；打结器型式：D型；打结器数量：2个；压缩室截面尺寸（宽×高）：465×370mm；捆扎方式：自动绳打捆；配套动力范围：≥66.2kw； | 0 | 购机补贴(通用类) | 2027-04-10 | 安徽省 | 评阅通过 | 初评员：通过 复评员：通过 | 初评员：通过 复评员：通过
481 | 饲料（草）收获加工运输设备 | 饲料（草）收获机械 | 打（压）捆机 | 压缩室截面积（宽×高）0.154m2及以上方捆捡拾压捆机 | 霸州市仟舜永合工贸有限公司 | 方草捆打捆机 | 9YFK-2.6 | 型式:方捆 ;捡拾宽度:2.6m;压缩室截面积(宽×高):0.1562m2;打结器数量:2个 | 型号-9YFK-2.6，捡拾器宽度2600mm，捡拾器结构型式---甩刀式，打结器类型---D型，打结器数量--2个，压缩室截面尺寸（宽×高）---440*355mm，打捆活塞往复次数100次/min，工作状态外型尺寸（长×宽×高）6540×3005×1950mm，配套动力---66～125kW。 | 125 | 购机补贴(通用类) | 2023-12-31 | 河北省 | 评阅通过 | 初评员：通过 复评员：通过 | 初评员：通过 复评员：通过
482 | 饲料（草）收获加工运输设备 | 饲料（草）收获机械 | 打（压）捆机 | 压缩室截面积（宽×高）0.154m2及以上方捆捡拾压捆机 | 潍柴雷沃重工股份有限公司（原：雷沃重工股份有限公司） | 方草捆打捆机 | 9YF-1.9E | 型式:方捆 ;捡拾宽度:1.962m;压缩室截面积(宽×高):0.1728m2;打结器数量:2个 | 结构型式：牵引式；捡拾宽度：1962mm；打结器数量：2；压缩室截面尺寸（宽×高）：480×360mm（0.1728㎡） | 0 | 购机补贴(通用类) | 2027-07-05 | 山东省 | 评阅通过 | 初评员：通过 复评员：通过 | 初评员：通过 复评员：通过
483 | 饲料（草）收获加工运输设备 | 饲料（草）收获机械 | 打（压）捆机 | 压缩室截面积（宽×高）0.154m2及以上方捆捡拾压捆机 | 潍坊利德尔精工科技有限公司 | 方草捆打捆机 | 9YF-1750 | 型式:方捆 ;捡拾宽度:1.75m;压缩室截面积(宽×高):0.1656m2;打结器数量:2个 | 型号名称：9YF-1750型方草捆打捆机；挂接方式：牵引式；捡拾宽度：1750mm；喂入口宽度：/mm；捡拾器结构型式：弹齿式；喂入器结构型式：拨叉喂入机构；打结器型式；D型； 打结器数量：2个；压缩室截面尺寸（宽×高）：460×360mm；捆扎方式：自动绳打捆； 配套动力范围：29.5～73.5kW；压缩室截面积（宽×高）：0.1656㎡。 | 0 | 购机补贴(通用类) | 2027-07-05 | 山东省 | 评阅通过 | 初评员：通过 复评员：通过 | 初评员：通过 复评员：通过
484 | 饲料（草）收获加工运输设备 | 饲料（草）收获机械 | 打（压）捆机 | 压缩室截面积（宽×高）0.162m2及以上方捆捡拾压捆机 | 安徽维美德农业装备有限公司 | 方草捆打捆机 | 9YFQ-2.3A | 型式:方捆 ;捡拾宽度:2.3m;压缩室截面积(宽×高):0.17205m2;打结器数量:2个 | 挂接方式： 牵引式；捡拾宽度：2300mm；捡拾器结构型式：弹齿式；喂入器结构型式：拨叉喂入机构；打结器型式：D型；打结器数量：2个；压缩室截面尺寸（宽×高）：465×370 mm；捆扎方式：自动绳打捆；配套动力范围：≥66.2kw | 0 | 购机补贴(通用类) | 2027-04-10 | 安徽省 | 评阅通过 | 初评员：通过 复评员：通过 | 初评员：通过 复评员：通过
485 | 饲料（草）收获加工运输设备 | 饲料（草）收获机械 | 打（压）捆机 | 压缩室截面积（宽×高）0.162m2及以上方捆捡拾压捆机 | 青岛金丰源机械制造有限公司 | 秸秆切割揉碎方草捆打捆机 | 9YFG-2.2 | 型式:方捆 ;捡拾宽度:2.22m;压缩室截面积(宽×高):0.1656m2;打结器数量:2个 | 捡拾宽度：2220mm；挂接方式：牵引式；捡拾器结构型式：锤爪式；喂入器结构型式：拨叉喂入机构；打结器型式：D型；打结器数量：2个；压缩室截面尺寸(宽X高)：460mmX360mm；工作状态外形尺寸(长X宽X高)：6400mmX2630mmX1770mm；捆扎方式：自动绳打捆；配套动力：≥66KW。 | 0 | 购机补贴(通用类) | 2026-12-30 | 山东青岛 | 评阅通过 | 初评员：通过 复评员：通过 | 初评员：通过 复评员：通过
486 | 饲料（草）收获加工运输设备 | 饲料（草）收获机械 | 打（压）捆机 | 压缩室截面积（宽×高）0.162m2及以上方捆捡拾压捆机 | 青岛金丰源机械制造有限公司 | 秸秆切割揉碎方草捆打捆机 | 9YFG-2.2B | 型式:方捆 ;捡拾宽度:2.2m;压缩室截面积(宽×高):0.1656m2;打结器数量:2个 | 捡拾宽度：2200mm；挂接方式：牵引式；捡拾器结构型式：锤爪式；喂入器结构型式：风机+拨叉喂入机构；打结器型式：D型；打结器数量：2个；压缩室截面尺寸(宽X高)：460mmX360mm；工作状态外形尺寸(长X宽X高)：6700mmX3100mmX2570mm；捆扎方式：自动绳打捆；配套动力：≥73.5KW。 | 0 | 购机补贴(通用类) | 2026-12-30 | 山东青岛 | 评阅通过 | 初评员：通过 复评员：通过 | 初评员：通过 复评员：通过
487 | 饲料（草）收获加工运输设备 | 饲料（草）收获机械 | 打（压）捆机 | 压缩室截面积（宽×高）0.162m2及以上方捆捡拾压捆机 | 青岛金丰源机械制造有限公司 | 方草捆打捆机 | 9YFQ-2.2 | 型式:方捆 ;捡拾宽度:2.23m;压缩室截面积(宽×高):0.1656m2;打结器数量:2个 | 捡拾宽度：2230mm；挂接方式：牵引式；捡拾器结构型式：弹齿式；喂入器结构型式：拨叉喂入机构；打结器型式：D型；打结器数量：2个；压缩室截面尺寸(宽X高)：460mmX360mm；工作状态外形尺寸(长X宽X高)：5530mmX2860mmX1770mm；捆扎方式：自动绳打捆；配套动力：≥37KW。 | 0 | 购机补贴(通用类) | 2026-12-30 | 山东青岛 | 评阅通过 | 初评员：通过 复评员：通过 | 初评员：通过 复评员：通过
488 | 饲料（草）收获加工运输设备 | 饲料（草）收获机械 | 打（压）捆机 | 压缩室截面积（宽×高）0.162m2及以上方捆捡拾压捆机 | 潍柴雷沃重工股份有限公司（原：雷沃重工股份有限公司） | 饲草方草捆打捆机 | 9YFC-2.2G | 型式:方捆 ;捡拾宽度:2.22m;压缩室截面积(宽×高):0.1728m2;打结器数量:2个 | 结构型式：牵引式；捡拾宽度：2220mm；打结器数量：2；压缩室截面尺寸（宽×高）：480×360mm（0.1728㎡） | 0 | 购机补贴(通用类) | 2027-07-05 | 山东省 | 评阅通过 | 初评员：通过 复评员：通过 | 初评员：通过 复评员：通过
489 | 饲料（草）收获加工运输设备 | 饲料（草）收获机械 | 打（压）捆机 | 压缩室截面积（宽×高）0.162m2及以上方捆捡拾压捆机 | 潍坊利德尔精工科技有限公司 | 方草捆打捆机 | 9YFC-2.2 | 型式:方捆 ;捡拾宽度:2.2m;压缩室截面积(宽×高):0.1656m2;打结器数量:2个 | 型号名称：9YFC-2.2型方草捆打捆机；挂接方式：牵引式；捡拾宽度：2200mm；喂入口宽度：/mm；捡拾器结构型式：锤爪式；喂入器结构型式：拨叉喂入机构；打结器型式：D型； 打结器数量：2个；压缩室截面尺寸（宽×高）：460×360mm；捆扎方式：自动绳打捆； 配套动力范围：110～162kW；压缩室截面积（宽×高）：0.1656㎡。 | 0 | 购机补贴(通用类) | 2027-07-05 | 山东省 | 评阅通过 | 初评员：通过 复评员：通过 | 初评员：通过 复评员：通过
490 | 饲料（草）收获加工运输设备 | 饲料（草）收获机械 | 打（压）捆机 | 压缩室截面积（宽×高）0.162m2及以上方捆捡拾压捆机 | 新乡市花溪科技股份有限公司 | 方捆打捆机 | 9YF-2.2A | 型式:方捆 ;捡拾宽度:2.2m;压缩室截面积(宽×高):0.162344m2;打结器数量:2个 | 型号名称：9YF-2.2A型方捆打捆机；挂接方式：牵引式；捡拾宽度：2200mm；捡拾器结构型式：弹齿式；喂入器结构型式：拨叉喂入机构；打结器型式：D型；打结器数量：2个；捆扎方式：自动绳打捆；压缩室截面尺寸（宽×高）：446×364mm；配套动力范围：36.8～117.6kW。 | 0 | 购机补贴(通用类) | 2026-11-23 | 河南省 | 评阅通过 | 初评员：通过 复评员：通过 | 初评员：通过 复评员：通过
491 | 饲料（草）收获加工运输设备 | 饲料（草）收获机械 | 打（压）捆机 | 压缩室截面积（宽×高）0.162m2及以上方捆捡拾压捆机 | 新乡市花溪科技股份有限公司 | 秸秆方捆打捆机 | 9YF-2.2D | 型式:方捆 ;捡拾宽度:2.2m;压缩室截面积(宽×高):0.162344m2;打结器数量:2个 | 型号名称：9YF-2.2D型秸秆方捆打捆机；挂接方式：牵引式；捡拾宽度：2200mm；捡拾器结构型式：锤爪式；喂入器结构型式：拨叉喂入机构；打结器型式：D型；打结器数量：2个；捆扎方式：自动绳打捆；压缩室截面尺寸（宽×高）：446×364mm；配套动力范围：58.8～117.6kW。 | 0 | 购机补贴(通用类) | 2026-11-23 | 河南省 | 评阅通过 | 初评员：通过 复评员：通过 | 初评员：通过 复评员：通过
492 | 饲料（草）收获加工运输设备 | 饲料（草）收获机械 | 打（压）捆机 | 压缩室截面积（宽×高）0.162m2及以上方捆捡拾压捆机 | 新乡市蓝溪科技有限公司 | 方捆打捆机 | 9YF-2.2A | 型式:方捆 ;捡拾宽度:2.2m;压缩室截面积(宽×高):0.162344m2;打结器数量:2个 | 型号名称：9YF-2.2A型方捆打捆机；挂接方式：牵引式；捡拾宽度：2200mm；捡拾器结构型式：弹齿式；喂入器结构型式：拨叉喂入机构；打结器型式：D型；打结器数量：2个；捆扎方式：自动绳打捆；压缩室截面尺寸（宽×高）：446×364mm；配套动力范围：36.8～117.6kW。 | 0 | 购机补贴(通用类) | 2026-11-23 | 河南省 | 评阅通过 | 初评员：通过 复评员：通过 | 初评员：通过 复评员：通过
493 | 饲料（草）收获加工运输设备 | 饲料（草）收获机械 | 打（压）捆机 | 压缩室截面积（宽×高）0.1998m2及以上方捆捡拾压捆机（3个及以上打结器） | 安徽维美德农业装备有限公司 | 方草捆打捆机 | 9YFQ-2.3C | 型式:方捆 ;捡拾宽度:2.3m;压缩室截面积(宽×高):0.22265m2;打结器数量:3个 | 挂接方式： 牵引式；捡拾宽度：2300mm；捡拾器结构型式：弹齿式；喂入器结构型式：拨叉喂入机构；打结器型式：D型；打结器数量：3个；压缩室截面尺寸（宽×高）：610×365 mm；捆扎方式：自动绳打捆；配套动力范围：≥66.2kw | 0 | 购机补贴(通用类) | 2027-04-10 | 安徽省 | 评阅通过 | 初评员：通过 复评员：通过 | 初评员：通过 复评员：通过
494 | 饲料（草）收获加工运输设备 | 饲料（草）收获机械 | 打（压）捆机 | 压缩室截面积（宽×高）0.1998m2及以上方捆捡拾压捆机（3个及以上打结器） | 青岛金丰源机械制造有限公司 | 方草捆打捆机 | 9YFS-2.23 | 型式:方捆 ;捡拾宽度:2.23m;压缩室截面积(宽×高):0.2128m2;打结器数量:3个 | 捡拾宽度：2230mm；挂接方式：牵引式；捡拾器结构型式：弹齿式；喂入器结构型式：拨叉喂入机构；打结器型式：D型；打结器数量：3个；压缩室截面尺寸(宽X高)：560mmX380mm；工作状态外形尺寸(长X宽X高)：7250mmX2950mmX1840mm；捆扎方式：自动绳打捆；配套动力：≥50KW。 | 0 | 购机补贴(通用类) | 2026-12-30 | 山东青岛 | 评阅通过 | 初评员：通过 复评员：通过 | 初评员：通过 复评员：通过
495 | 饲料（草）收获加工运输设备 | 饲料（草）收获机械 | 打（压）捆机 | 压缩室截面积（宽×高）0.1998m2及以上方捆捡拾压捆机（3个及以上打结器） | 青岛金丰源机械制造有限公司 | 方草捆打捆机 | 9YFS-2.2A | 型式:方捆 ;捡拾宽度:2.23m;压缩室截面积(宽×高):0.224m2;打结器数量:3个 | 捡拾宽度：2230mm；挂接方式：牵引式；捡拾器结构型式：弹齿式；喂入器结构型式：拨叉喂入机构；打结器型式：D型；打结器数量：3个；压缩室截面尺寸(宽X高)：560mmX400mm；工作状态外形尺寸(长X宽X高)：6450mmX2920mmX1770mm；捆扎方式：自动绳打捆；配套动力：≥44KW。 | 0 | 购机补贴(通用类) | 2026-12-30 | 山东青岛 | 评阅通过 | 初评员：通过 复评员：通过 | 初评员：通过 复评员：通过
496 | 饲料（草）收获加工运输设备 | 饲料（草）收获机械 | 打（压）捆机 | 压缩室直径1m及以上圆捆捡拾压捆机 | 黑龙江贝克锐斯现代农业科技有限公司 | 打捆机 | 9Y-210 | 型式:圆捆 ;捡拾宽度:2.1m;压缩室直径:1.25m;压缩室宽度:1.23m | 圆捆；压缩室直径1.25m；压缩室宽度1.23m；捡拾宽度2.1m | 0 | 购机补贴(通用类) | 2026-12-23 | 黑龙江 | 评阅通过 | 初评员：通过 复评员：通过 | 初评员：通过 复评员：通过
497 | 饲料（草）收获加工运输设备 | 饲料（草）收获机械 | 打（压）捆机 | 压缩室直径1m及以上圆捆捡拾压捆机 | 天津威猛机械制造有限公司 | 圆草捆打捆机 | 404Pro | 型式:圆捆 ;捡拾宽度:1.97m;压缩室直径:1.25m;压缩室宽度:1.22m | 型号：404PRO打捆机，捡拾宽度：1970mm，捡拾器结构型式：弹齿滚筒式，卷压滚筒转速：160r/min,卷压滚筒数量：18个，工作状态外形尺寸（长X宽X高）4410mmX2810mmX2480mm,配套动力≥75KW，草捆直径：1.25米 ，草捆宽度：1.22米，压缩室截面直径：1.25米，打捆室类型：固定式，成型辊数量：18个，2个主动驱动辊16个从动辊，喂入辊：高强度耐磨喂入辊，齿轮箱：进口波兰齿轮箱，传动系统：万的赛80度CV,540转/分钟PTO。 | 75 | 购机补贴(通用类) | 2026-12-23 | 天津市 | 评阅通过 | 初评员：通过 复评员：通过 | 初评员：通过 复评员：通过
498 | 饲料（草）收获加工运输设备 | 饲料（草）收获机械 | 打（压）捆机 | 压缩室直径1.2m及以上圆捆捡拾压捆机 | 呼伦贝尔市海征机械制造有限责任公司 | 圆草捆打捆机 | 9YG-2.3 | 型式:圆捆 ;捡拾宽度:2.236m;压缩室直径:1.2m;压缩室宽度:1.4m | 挂接方式：牵引式，捡拾宽度（mm）：2236，捡拾器结构型式：弹齿，喂入器结构型式：螺旋连续喂入机构，压缩室成捆机构型式：滚筒式，压缩室宽度（mm）：1400，压缩室直径（mm）：Ф1200，卷压工作部件数量（个）：18，卷压滚筒直径（mm）： Ф222（17个）， Ф292（1个），捆扎方式：缠网，配套动力范围（kW）：≥85 | 0 | 购机补贴(通用类) | 2026-12-30 | 内蒙古自治区 | 评阅通过 | 初评员：通过 复评员：通过 | 初评员：通过 复评员：通过
499 | 饲料（草）收获加工运输设备 | 饲料（草）收获机械 | 打（压）捆机 | 压缩室直径1.2m及以上圆捆捡拾压捆机 | 呼伦贝尔市蒙拓农机科技股份有限公司 | 圆草捆打捆机 | 9YG-1.3A2 | 型式:圆捆 ;捡拾宽度:2.2m;压缩室直径:1.2m;压缩室宽度:1.4m | 圆捆机挂接方式：牵引式；捡拾器宽度：2200mm；捡拾器结构型式：弹齿式；喂入器结构型式：螺旋连续喂入机构；压缩室成捆机构型式：滚筒式；压缩室直径：1200mm,压缩室宽度：1400mm；卷压工作部件数量：14个；卷压滚筒直径：300mm；捆扎方式：缠网；配套动力范围≥80KW | 0 | 购机补贴(通用类) | 2026-12-30 | 内蒙古自治区 | 评阅通过 | 初评员：通过 复评员：通过 | 初评员：通过 复评员：通过
500 | 饲料（草）收获加工运输设备 | 饲料（草）收获机械 | 打（压）捆机 | 压缩室直径1.2m及以上圆捆捡拾压捆机 | 宁津县天达润丰农机销售有限公司 | 圆草捆打捆机 | 9YQ-2220 | 型式:圆捆 ;捡拾宽度:2.22m;压缩室直径:1.25m;压缩室宽度:1.25m | 挂接方式：牵引式；捡拾宽度：2220mm；捡拾器结构型式：弹齿式；喂入器结构型式：螺旋连续喂入机构；压缩室成捆机构型式：滚筒式；压缩室宽度：1250mm；压缩室直径：1250mm；卷压工作部件数量：18个；卷压滚筒直径：222mm；捆扎方式：缠网；配套动力范围≥88.2kW | 0 | 购机补贴(通用类) | 2027-07-05 | 山东省 | 评阅通过 | 初评员：通过 复评员：通过 | 初评员：通过 复评员：通过
501 | 饲料（草）收获加工运输设备 | 饲料（草）收获机械 | 打（压）捆机 | 压缩室直径1.2m及以上圆捆捡拾压捆机 | 宁津县天达润丰农机销售有限公司 | 圆草捆打捆机 | 9YQ-2260 | 型式:圆捆 ;捡拾宽度:2.26m;压缩室直径:1.25m;压缩室宽度:1.25m | 挂接方式：牵引式；捡拾宽度：2260mm；捡拾器结构型式：甩刀式；喂入器结构型式：螺旋连续喂入机构；压缩室成捆机构型式：滚筒式；压缩室宽度：1250mm；压缩室直径：1250mm；卷压工作部件数量：20个；卷压滚筒直径：222mm；捆扎方式：缠网；配套动力范围≥88.2kW | 0 | 购机补贴(通用类) | 2027-07-05 | 山东省 | 评阅通过 | 初评员：通过 复评员：通过 | 初评员：通过 复评员：通过
502 | 饲料（草）收获加工运输设备 | 饲料（草）收获机械 | 打（压）捆机 | 压缩室直径1.2m及以上圆捆捡拾压捆机 | 山东丰保田农业装备有限公司 | 圆草捆打捆机 | 9YQ-2220 | 型式:圆捆 ;捡拾宽度:2.22m;压缩室直径:1.26m;压缩室宽度:1.25m | 型号名称：9YQ-2220型圆草捆打捆机；挂接方式：牵引式；捡拾宽度：2220mm；喂入口宽度：/mm；捡拾器结构型式：弹齿式；喂入器结构型式：螺旋连续喂入机构；压缩室成捆机构型式：滚筒式；压缩室宽度：1250mm；压缩室直径：Φ1260mm；卷压工作部件数量：18个；卷压滚筒直径：Φ222mm；捆扎方式：缠网；配套动力范围：≥88.2kW。 | 0 | 购机补贴(通用类) | 2027-07-05 | 山东省 | 评阅通过 | 初评员：通过 复评员：通过 | 初评员：通过 复评员：通过
503 | 饲料（草）收获加工运输设备 | 饲料（草）收获机械 | 打（压）捆机 | 压缩室直径1.2m及以上圆捆捡拾压捆机 | 山东丰保田农业装备有限公司 | 圆草捆打捆机 | 9YQ-2260 | 型式:圆捆 ;捡拾宽度:2.26m;压缩室直径:1.26m;压缩室宽度:1.25m | 型号名称：9YQ-2260型圆草捆打捆机；挂接方式：牵引式；捡拾宽度：2260mm；喂入口宽度：/mm；捡拾器结构型式：甩刀式；喂入器结构型式：螺旋连续喂入机构；压缩室成捆机构型式：滚筒式；压缩室宽度：1250mm；压缩室直径：Φ1260mm；卷压工作部件数量：20个；卷压滚筒直径：Φ222mm；捆扎方式：缠网；配套动力范围：≥88.2kW。 | 0 | 购机补贴(通用类) | 2027-07-05 | 山东省 | 评阅通过 | 初评员：通过 复评员：通过 | 初评员：通过 复评员：通过
504 | 饲料（草）收获加工运输设备 | 饲料（草）收获机械 | 打（压）捆机 | 压缩室直径1.2m及以上圆捆捡拾压捆机 | 山东悍沃农业装备有限公司 | 圆草捆打捆机 | 9YYQ-2.2 | 型式:圆捆 ;捡拾宽度:2.2m;压缩室直径:1.2m;压缩室宽度:1.4m | 挂接方式：牵引式；捡拾宽度：2200mm；捡拾器结构形式：弹齿式；喂入器结构形式：螺旋连续喂入机构；压缩室成捆机构形式：滚筒式；压缩室宽度：1400mm；压缩室直径：Ф1200mm；卷压工作部件数量：18个；卷压滚筒直径：Ф222；捆扎方式：缠网；配套动力范围：≥73.5kW（拖拉机）。 | 0 | 购机补贴(通用类) | 2027-07-05 | 山东省 | 评阅通过 | 初评员：通过 复评员：通过 | 初评员：通过 复评员：通过
505 | 饲料（草）收获加工运输设备 | 饲料（草）收获机械 | 打（压）捆机 | 压缩室直径1.2m及以上圆捆捡拾压捆机 | 山东浩旋农业机械有限公司 | 圆草捆打捆机 | 9YQ-2200 | 型式:圆捆 ;捡拾宽度:2.2m;压缩室直径:1.25m;压缩室宽度:1.25m | 型号名称：9YQ-2200型圆草捆打捆机；挂接方式：牵引式；捡拾宽度：2200mm；喂入口宽度：/mm；捡拾器结构型式：弹齿式；喂入器结构型式：螺旋连续喂入机构；压缩室成捆机构型式：滚筒式；压缩室宽度：1250mm；压缩室直径：φ1250mm；卷压工作部件数量：18个；卷压滚筒直径：φ220mm；捆扎方式：缠网；配套动力范围：73.5～147kW。 | 0 | 购机补贴(通用类) | 2027-07-05 | 山东省 | 评阅通过 | 初评员：通过 复评员：通过 | 初评员：通过 复评员：通过
506 | 饲料（草）收获加工运输设备 | 饲料（草）收获机械 | 打（压）捆机 | 压缩室直径1.2m及以上圆捆捡拾压捆机 | 中国农业机械化科学研究院呼和浩特分院有限公司 | 切割揉碎圆草捆打捆机 | 9YGR-2.2 | 型式:圆捆 ;捡拾宽度:2.22m;压缩室直径:1.2m;压缩室宽度:1.4m | 捡拾器宽度:2220mm 捡拾器结构型式:锤爪式 卷压滚筒数量:18个 工作状态外形尺寸（长×宽×高）:4727mm×2769mm×2353mm 配套动力非固定式:≥75kw | 0 | 购机补贴(通用类) | 2023-12-31 | 内蒙古自治区 | 评阅通过 | 初评员：通过 复评员：通过 | 初评员：通过 复评员：通过
507 | 饲料（草）收获加工运输设备 | 饲料（草）收获机械 | 打（压）捆机 | 压缩室直径0.52m及以上圆捆压捆机 | 郓城县工力有限公司 | 秸秆捡拾打捆机 | 4JSY-80-50 | 型式:圆捆 ;功率:20kW;压缩室直径:/m;压缩室宽度:/m | 配套动力≧20kW、捡拾器宽度：800mm、捡拾器结构形式：弹齿式、卷压滚筒转速：400r/min、卷压滚筒数量：11个、 | 20 | 购机补贴(通用类) | 2022-12-31 | 山东省 | 评阅通过 | 初评员：通过 复评员：通过 | 初评员：通过 复评员：通过
508 | 饲料（草）收获加工运输设备 | 饲料（草）收获机械 | 打（压）捆机 | 压缩室截面积（宽×高）0.105m2及以上方捆压捆机 | 吉林天朗新能源科技有限公司 | 固定式秸秆饲料打捆机 | 9YFG-37 | 型式:方捆 ;功率:37kW;压缩室截面积(宽×高):0.12m2 | 型号名称：9YFG-37型固定式秸秆饲料打捆机；挂接方式:固定式;喂入口宽度:800mm;喂入器结构型式:往复输送带;压缩室截面尺寸 （宽×高）:300mm×400mm;配套发动机额定功率:电动机：≥37kW;配套发动机额定转速:电动机：1480r/min；捆扎方式：自动缠网。 | 37 | 购机补贴(通用类) | 2026-12-30 | 吉林省 | 评阅通过 | 初评员：通过 复评员：通过 | 初评员：通过 复评员：通过
509 | 饲料（草）收获加工运输设备 | 饲料（草）收获机械 | 打（压）捆机 | 压缩室截面积（宽×高）0.105m2及以上方捆压捆机 | 吉林天朗新能源科技有限公司 | 固定式秸秆饲料打捆机 | 9YFG-55 | 型式:方捆 ;功率:55kW;压缩室截面积(宽×高):0.12m2 | 型号名称:9YFG-55型固定式秸秆饲料打捆机；挂接方式:固定式;喂入口宽度：400mm；喂入器结构型式：风机抛送喂入机构；压缩室截面尺寸（宽x高）：300mmx400mm；配套发动机额定功率：电动机≥55kW；柴油机≥73.5kW；配套发动机额定转数:电动机:1480r/min;柴油机：2400r/min；捆扎方式:自动缠网。 | 55 | 购机补贴(通用类) | 2026-12-30 | 吉林省 | 评阅通过 | 初评员：通过 复评员：通过 | 初评员：通过 复评员：通过
510 | 饲料（草）收获加工运输设备 | 饲料（草）收获机械 | 打（压）捆机 | 压缩室截面积（宽×高）0.0936m2及以上无打结器自动套袋方捆捡拾压捆机 | 河北久丰农业机械有限公司 | 方草捆打捆机 | 9YFQ-1.7 | 型式:方捆 ;捡拾宽度:1.7m;压缩室截面积(宽×高):0.0936m2;自动套袋:是 | 挂接方式 ：牵引式 ； 捡拾宽度 mm ：1700 ； 捡拾器结构型式 ：甩刀式； 喂入器结构型式 ： 螺旋连续喂入机构 ； 捆扎方式 ：自动套袋 ； 压缩室截面尺寸（宽×高） mm ：260×360 ； 配套动力范围 kW ：51.5-73.5； | 0 | 购机补贴(通用类) | 2026-04-29 | 河北省 | 评阅通过 | 初评员：通过 复评员：通过 | 初评员：通过 复评员：通过
511 | 饲料（草）收获加工运输设备 | 饲料（草）收获机械 | 打（压）捆机 | 压缩室截面积（宽×高）0.0936m2及以上无打结器自动套袋方捆捡拾压捆机 | 吉林泷禾机械制造有限公司 | 秸秆饲料打捆机 | 9YFT-1.8 | 型式:方捆 ;捡拾宽度:1.8m;压缩室截面积(宽×高):0.1015m2;自动套袋:是 | 型号名称：9YFT-1.8型秸秆饲料打捆机、挂接方式：牵引式、捡拾宽度：1800mm、捡拾器结构形式：锤爪式、喂入器结构形式：螺旋连续喂入机构、压缩室截面尺寸（宽×高）：290mm×350mm、捆扎方式：自动缠网、配套动力范围：≥58Kw. | 58 | 购机补贴(通用类) | 2027-07-05 | 吉林省 | 评阅通过 | 初评员：通过 复评员：通过 | 初评员：通过 复评员：通过
512 | 饲料（草）收获加工运输设备 | 饲料（草）收获机械 | 打（压）捆机 | 压缩室截面积（宽×高）0.0936m2及以上无打结器自动套袋方捆捡拾压捆机 | 吉林天朗新能源科技有限公司 | 秸秆饲料捡拾打捆机 | 9YFQ-1.7 | 型式:方捆 ;捡拾宽度:1.72m;压缩室截面积(宽×高):0.0999m2;自动套袋:是 | 挂接方式：牵引式；捡拾宽度：1720mm；捡拾器结构型式：锤爪式；喂入器结构型式：螺旋连续喂入机构；压缩室截面尺寸 （宽×高）：270mm×370mm；配套动力范围：≥60kW；捆扎方式：自动缠网。 | 0 | 购机补贴(通用类) | 2026-12-30 | 吉林省 | 评阅通过 | 初评员：通过 复评员：通过 | 初评员：通过 复评员：通过
513 | 饲料（草）收获加工运输设备 | 饲料（草）收获机械 | 打（压）捆机 | 压缩室截面积（宽×高）0.1344m2及以上无打结器自动套袋方捆捡拾压捆机 | 河北久丰农业机械有限公司 | 秸秆饲料打捆机 | 9YFQS-2.2 | 型式:方捆 ;捡拾宽度:2.2m;压缩室截面积(宽×高):0.1575m2;自动套袋:是 | 挂接方式：牵引式； 捡拾宽度 mm：2200； 捡拾器结构型式：锤爪式； 喂入器结构型式：螺旋连续喂入机构； 捆扎方式 ：自动套袋； 压缩室截面尺寸（宽×高） mm：350×450 | 0 | 购机补贴(通用类) | 2026-06-29 | 河北省 | 评阅通过 | 初评员：通过 复评员：通过 | 初评员：通过 复评员：通过
514 | 饲料（草）收获加工运输设备 | 饲料（草）收获机械 | 打（压）捆机 | 压缩室截面积（宽×高）0.1344m2及以上无打结器自动套袋方捆捡拾压捆机 | 吉林天朗新能源科技有限公司 | 秸秆饲料捡拾打捆机 | 9YFQ-2.2X | 型式:方捆 ;捡拾宽度:2.22m;压缩室截面积(宽×高):0.1656m2;自动套袋:是 | 型号名称：9YFQ-2.2X型 秸秆饲料捡拾打捆机；方捆：压缩式截面积（宽X高）360mmX460mm；捡拾宽度2220mm；喂入器结构型式：螺旋连续喂入机构；捡拾器结构形式：锤爪式；配套动力范围≥110kW;捆扎方式：自动缠网。 | 0 | 购机补贴(通用类) | 2026-06-29 | 吉林省 | 评阅通过 | 初评员：通过 复评员：通过 | 初评员：通过 复评员：通过
515 | 饲料（草）收获加工运输设备 | 饲料（草）收获机械 | 打（压）捆机 | 压缩室截面积（宽×高）0.1344m2及以上无打结器自动套袋方捆捡拾压捆机 | 四平吉邦农机装备有限公司 | 秸秆捡拾打捆机 | 9YJD-2.2C | 型式:方捆 ;捡拾宽度:2.2m;压缩室截面积(宽×高):0.1496m2;自动套袋:是 | 型号：9YJD-2.2C 挂接方式：牵引式 捡拾宽度：2200mm 捡拾器结构型式：锤爪式 喂入器结构型式：螺旋连续喂入机构 捆扎方式：自动网打捆 压缩室截面尺寸（宽×高）340×440mm 配套动力范围：≥88kW | 0 | 购机补贴(通用类) | 2027-07-05 | 吉林省 | 评阅通过 | 初评员：通过 复评员：通过 | 初评员：通过 复评员：通过
516 | 饲料（草）收获加工运输设备 | 饲料（草）收获机械 | 青（黄）饲料收获机 | 1.1-2.1m悬挂双圆盘式青饲料收获机 | 山东牧牛农业机械制造有限公司 | 悬挂式青饲料收获机 | 4QX-1400 | 型式:悬挂双圆盘式 ;割幅:1.3m | 型号名称 / 4QX-1400型悬挂式青饲料收获机, 形式 / 悬挂式 ,工作状态外形尺寸（长×宽×高） mm 4100×1530×3600 ,配套动力范围（牵引式、悬挂式） kW 44-81, 割幅 mm 1300, 作物收集割台型式 / 直切割台 ,割台切割器型式 / 圆盘式割刀 ,喂入机构型式 / 喂入辊 ,喂入机构数量 / 2个, 秸秆切碎机构型式 / 盘式. | 0 | 购机补贴(通用类) | 2026-12-28 | 山东省 | 评阅通过 | 初评员：通过 复评员：通过 | 初评员：通过 复评员：通过
517 | 饲料（草）收获加工运输设备 | 饲料（草）收获机械 | 青（黄）饲料收获机 | 2-2.6m自走圆盘式青饲料收获机 | 河北益农机械制造有限公司 | 自走式青饲料收获机 | 4QZ-22 | 型式:自走圆盘式 ;割幅:2.2m;籽粒破碎机构:非对辊式 ;配套发动机功率:145.5kW | 型号：4QZ-22；形式：自走式；工作状态外形尺寸（长×宽×高）mm：6400×2380×4653；配套发动机额定功率：145.5KW；配套发动机额定转速：2200；割幅：2200mm；作物收集割台型式：直切割台；割台切割器型式：圆盘式割刀；喂入机构型式：喂入辊；喂入机构数量：5；籽粒破碎机构型式：风扇撞击式； | 145.5 | 购机补贴(通用类) | 2025-12-30 | 河北省 | 评阅通过 | 初评员：通过 复评员：通过 | 初评员：通过 复评员：通过
518 | 饲料（草）收获加工运输设备 | 饲料（草）收获机械 | 青（黄）饲料收获机 | 2-2.6m自走圆盘式青饲料收获机 | 山东格奥机械有限公司 | 自走式青饲料收获机 | 9QZ-2300 | 型式:自走圆盘式 ;割幅:2.3m;籽粒破碎机构:非对辊式 ;配套发动机功率:162kW | 型号名称 / 9QZ-2300型自走式青饲料收获机 ,形式 / 自走式 ,工作状态外形尺寸（长×宽×高） / 6650mm×2420mm×4450mm ,配套发动机额定功率（自走式、配有发动机的牵引式） kW 162, 配套发动机额定转速（自走式、配有发动机的牵引式） r/min 2200, 割幅 mm 2300 ,收集割台型式 / 直切割台 ,割台切割器型式 / 圆盘式割刀（2个大圆盘）, 喂入机构型式 / 喂入辊 喂入机构数量 个 4, 秸秆切碎机构型式 / 盘式 ,籽粒破碎机构型式 / 揉搓板式, 驾驶室型式（自走式） / 普通 ,变速方式（自走式） / 手动变速, 驱动方式（自走式） / 液压驱动 ,制动器型式（自走式） / 盘式 导向轮轮距（自走式） mm 1600 导向轮轮胎规格（自走式） / 10.0/75-15.3 ,驱动轮轮距（自走式） mm 1940, 驱动轮轮胎规格（自走式） / 15-24. | 162 | 购机补贴(通用类) | 2027-04-10 | 山东省 | 评阅通过 | 初评员：通过 复评员：通过 | 初评员：通过 复评员：通过
519 | 饲料（草）收获加工运输设备 | 饲料（草）收获机械 | 青（黄）饲料收获机 | 2-2.6m自走圆盘式青饲料收获机 | 山东牧牛农业机械制造有限公司 | 自走式青饲料收获机 | 9QZ-2250 | 型式:自走圆盘式 ;割幅:2.255m;籽粒破碎机构:无 ;配套发动机功率:162kW | 型号名称 / 9QZ-2250自走式青饲料收获机. 形式 / 自走式 .工作状态外形尺寸（长×宽×高） mm 7180×2475×4480.配套发动机额定功率（自走式、配有发动机的牵引式） kW 162. 配套发动机额定转速（自走式、配有发动机的牵引式） / 2200. 割幅 mm 2255. 作物收集割台型式 / 直切割台. 割台切割器型式 / 旋转冲击式割刀（圆盘式割刀）. 喂入机构型式 / 喂入辊. 喂入机构数量 个 4. 秸秆切碎机构型式 / 盘式 .籽粒破碎机构型式 / / 驾驶室型式（自走式） / 普通式. 变速方式（自走式） / 无级变速. 驱动方式（自走式） / 液压驱动. 制动器型式（自走式） / 盘式. 导向轮轮距（自走式） mm 1540 导向轮轮胎规格（自走式） / 10.0/75-15.3 .驱动轮轮距（自走式） mm 1785. 驱动轮轮胎规格（自走式） / 460/70R24. | 162 | 购机补贴(通用类) | 2026-12-30 | 山东省 | 评阅通过 | 初评员：通过 复评员：通过 | 初评员：通过 复评员：通过
520 | 饲料（草）收获加工运输设备 | 饲料（草）收获机械 | 青（黄）饲料收获机 | 2-2.6m自走圆盘式青饲料收获机 | 新乡市乐为农农牧机械有限公司 | 自走式青饲料收获机 | 4QZL-8 | 型式:自走圆盘式 ;割幅:2.15m;籽粒破碎机构:非对辊式 ;配套发动机功率:140kW | 结构形式：自走式，工作状态外形尺寸（长×宽×高）:5650mm×2400mm×3500mm;发动机功率：140kW;割幅：2150mm;割台切割器型式：圆盘式割刀（2个圆盘）；喂入机构型式：喂入辊；籽粒破碎机构型式：揉搓板式；驾驶室型式（自走式）：简易驾驶室；变速方式（自走式）：手动变速；驱动方式（自走式）：液压驱动；履带宽度（自走式）：450mm；履带接地长（自走式）：1700mm;轨距（自走式）:1420mm; | 140 | 购机补贴(通用类) | 2027-07-05 | 河南省 | 评阅通过 | 初评员：通过 复评员：通过 | 初评员：通过 复评员：通过
521 | 饲料（草）收获加工运输设备 | 饲料（草）收获机械 | 青（黄）饲料收获机 | 2.6m及以上自走圆盘式青饲料收获机 | 山东牧牛农业机械制造有限公司 | 自走式青饲料收获机 | 9QZ-2650 | 型式:自走圆盘式 ;割幅:2.655m;籽粒破碎机构:无 ;配套发动机功率:205.8kW | 型号名称 / 9QZ-2650自走式青饲料收获机, 形式 / 自走式 工作状态外形尺寸（长×宽×高） mm 6900×2880×4770, 配套发动机额定功率（自走式、配有发动机的牵引式） kW 205.8, 配套发动机额定转速（自走式、配有发动机的牵引式） / 2200, 割幅 mm 2655 ,作物收集割台型式 / 直切割台, 割台切割器型式 / 旋转冲击式割刀（圆盘式割刀）, 喂入机构型式 / 喂入辊, 喂入机构数量 个 4, 秸秆切碎机构型式 / 盘式. | 205.8 | 购机补贴(通用类) | 2026-12-30 | 山东省 | 评阅通过 | 初评员：通过 复评员：通过 | 初评员：通过 复评员：通过
522 | 饲料（草）收获加工运输设备 | 饲料（草）收获机械 | 青（黄）饲料收获机 | 2.6m及以上自走圆盘式青饲料收获机 | 新乡市乐为农农牧机械有限公司 | 自走式青饲料收获机 | 4QZ-2700A | 型式:自走圆盘式 ;割幅:2.68m;籽粒破碎机构:非对辊式 ;配套发动机功率:202.5kW | 结构形式：自走式，工作状态外形尺寸（长×宽×高）:6600mm×3050mm×4900mm;发动机功率：202.5kW;割幅：2680mm;割台切割器型式：圆盘式割刀（2个圆盘）；喂入机构型式：喂入辊；籽粒破碎机构型式：揉搓板式；驾驶室型式（自走式）：普通驾驶室；变速方式（自走式）：手动变速；驱动方式（自走式）：液压驱动；导向轮轮距（自走式）：1800mm；导向轮轮胎规格（自走式）：10.0/75-15.3;驱动轮轮距（自走式）：1900mm;驱动轮轮胎规格（自走式）：500/70 R24;轴距(自走式）：2850mm | 202.5 | 购机补贴(通用类) | 2027-07-05 | 河南省 | 评阅通过 | 初评员：通过 复评员：通过 | 初评员：通过 复评员：通过
523 | 饲料（草）收获加工运输设备 | 饲料（草）收获机械 | 青（黄）饲料收获机 | 2.6m及以上自走圆盘式青饲料收获机，带对辊式籽粒破碎机构 | 中机美诺科技股份有限公司 | 自走式饲料收获机 | 9360B | 型式:自走圆盘式 ;割幅:3.6m;籽粒破碎机构:对辊式 ;配套发动机功率:264kW | 形式：自走式；工作状态外形尺寸（长×宽×高）：7900mm×3730mm×5800mm；配套动力范围（牵引式、悬挂式）：kW；配套发动机额定功率（自走式、配有发动机的牵引式）：264kW；配套发动机额定转速（自走式、配有发动机的牵引式）:2200r/min;割幅：3600mm；作物收集割台型式：直切割台；割台切割器型式：圆盘式割刀（四个圆盘）；喂入机构型式：喂入辊；喂入机构数量：4个；秸秆切碎机构型式：滚筒式；籽粒破碎机构型式：对辊式；驾驶室型式（自走式）：普通驾驶室；变速方式（自走式）：手动变速；驱动方式（自走式）：液压驱动；制动器型式（自走式）：盘式；导向轮轮距（自走式）：1900mm；导向轮轮胎规格（自走式）：12.00-18；驱动轮轮距（自走式）：2250mm；驱向轮轮胎规格（自走式）：23.1-26 履带宽度（自走式）履带接地长（自走式） 轴距（自走式）：2500mm；作业速度范围：2～10km/h；设计切断长度：10～22mm | 264 | 购机补贴(通用类) | 2027-04-10 | 北京市 | 评阅通过 | 初评员：通过 复评员：通过 | 初评员：通过 复评员：通过
524 | 饲料（草）收获加工运输设备 | 饲料（草）收获机械 | 青（黄）饲料收获机 | 2.9m及以上自走其他式青饲料收获机，带对辊式籽粒破碎机构 | 石家庄益丰泰机械有限公司 | 青饲料收获机 | 4QZ-2910 | 型式:自走其他式 ;割幅:2.91m;籽粒破碎机构:对辊式 ;配套发动机功率:247kW | 型号名称：4QZ-2910型青饲料收获机 形式：自走式 工作状态外形尺寸（mm）：9600x3250x5350（抛送筒向后） 配套发动机额定功率（kw）：247 配套发动机额定转速（r/min）：2200 割幅（mm）：2910 割台切割器型式：往复式割刀 作物收集割台型式：直切割台 喂入机构型式：喂入辊 喂入机构数量：8 秸秆切碎机构型式：滚筒式 籽粒破碎机构型式：对辊式 驾驶室型式：普通 变速方式：手动变速 驱动方式：液压驱动 驱动轮轮距（mm）：2380 轴距（mm）：3030 导向轮轮距（mm）：1300 制动器型式：盘式 驱动轮轮胎规格：460/70R24 导向轮轮胎规格：10.00-16 作业速度范围（km/h）：1-5 设计切断长度（mm）：20 | 247 | 购机补贴(通用类) | 2024-12-30 | 河北省 | 评阅通过 | 初评员：通过 复评员：通过 | 初评员：通过 复评员：通过
525 | 饲料（草）收获加工运输设备 | 饲料（草）加工机械 | 饲料（草）粉碎机 | 400—550mm饲料粉碎机 | 沧州富邦农牧机械有限公司 | 饲料粉碎机 | 9FZ-48-14 | 转子直径:480mm | 型号名称：9FZ-48-14饲料粉碎机，结构型式：锤片式，壳体制造方式：焊接，外形尺寸（长×宽×高）： 1000 mm×440 mm×1600 mm，整机质量（不含电机）：55 kg，转子盘直径：395 mm，转子工作直径：480 mm，粉碎室宽度：140 mm，锤片或齿爪数量：16 个，主轴转速：2900 r/min，配套动力：7.5 kW，动刀片数量：/ | 7.5 | 购机补贴(非通用类) | 2026-08-18 | 河北省 | 评阅通过 | 初评员：通过 复评员：通过 | 初评员：通过 复评员：通过
526 | 饲料（草）收获加工运输设备 | 饲料（草）加工机械 | 饲料（草）粉碎机 | 400—550mm饲料粉碎机 | 沧州富邦农牧机械有限公司 | 饲料粉碎机 | 9FZ-48-16 | 转子直径:480mm | 型号名称 ：9FZ-48-16饲料粉碎机，结构型式：锤片式，壳体制造方式（铸造、焊接或冲压）：铸造，外形尺寸（长×宽×高）：1030 mm×550 mm×1650 mm，整机质量（不含电机）：84kg，转子盘直径：395mm，转子工作直径：480mm，粉碎室宽度：160mm，锤片或齿爪数量：20个，主轴转速：2930 r/min，配套动力：11kW，动刀片数量：/ | 11 | 购机补贴(非通用类) | 2026-08-18 | 河北省 | 评阅通过 | 初评员：通过 复评员：通过 | 初评员：通过 复评员：通过
527 | 饲料（草）收获加工运输设备 | 饲料（草）加工机械 | 饲料（草）粉碎机 | 400—550mm饲料粉碎机 | 沧州富邦农牧机械有限公司 | 饲料粉碎机 | 9FZ-48-20 | 转子直径:480mm | 型号名称 ：9FZ-48-20饲料粉碎机 ，结构型式：锤片式，壳体制造方式（铸造、焊接或冲压）：焊接，外形尺寸（长×宽×高）：1030 mm×550 mm×1600mm，整机质量（不含电机）：65kg，转子盘直径：395mm，转子工作直径：480 mm，粉碎室宽度：200 mm，锤片或齿爪数量：20 个，主轴转速：2930r/min，配套动力：11kW，动刀片数量：/ | 11 | 购机补贴(非通用类) | 2026-08-18 | 河北省 | 评阅通过 | 初评员：通过 复评员：通过 | 初评员：通过 复评员：通过
528 | 饲料（草）收获加工运输设备 | 饲料（草）加工机械 | 饲料（草）粉碎机 | 400—550mm饲料粉碎机 | 贵州达榕盛农机制造有限公司 | 饲料粉碎机 | 9FC-40 | 转子直径:400mm | 结构型式:齿爪式,.外形尺寸（长×宽×高）:910×620×1200mm， 粉碎室宽度:,115mm，齿爪数量:16, 主轴转速:3650r/min 转子盘直径:400mm; | 7.5 | 购机补贴(非通用类) | 2027-05-23 | 贵州省 | 评阅通过 | 初评员：通过 复评员：通过 | 初评员：通过 复评员：通过
529 | 饲料（草）收获加工运输设备 | 饲料（草）加工机械 | 饲料（草）粉碎机 | 400—550mm饲料粉碎机 | 湖北华联机械制造实业股份有限公司 | 饲料粉碎机 | 9FQ-40-20 | 转子直径:400mm | 转子工作直径：400mm；外形尺寸（mm）：960*980*1070；锤片：16片；三角形齿：6片；粉碎室宽度：202mm； | 4 | 购机补贴(非通用类) | 2026-12-26 | 湖北省 | 评阅通过 | 初评员：通过 复评员：通过 | 初评员：通过 复评员：通过
530 | 饲料（草）收获加工运输设备 | 饲料（草）加工机械 | 饲料（草）粉碎机 | 400—550mm饲料粉碎机 | 湖北华联机械制造实业股份有限公司 | 饲料粉碎机 | 9FZ-40-20B | 转子直径:400mm | 转子工作直径：400mm；转子盘直径：270mm；外形尺寸（mm）：1000*640*1030；锤片：21片；粉碎室宽度：205mm； | 2.2 | 购机补贴(非通用类) | 2027-07-04 | 湖北省 | 评阅通过 | 初评员：通过 复评员：通过 | 初评员：通过 复评员：通过
531 | 饲料（草）收获加工运输设备 | 饲料（草）加工机械 | 饲料（草）粉碎机 | 550mm及以上饲料粉碎机 | 沧州富邦农牧机械有限公司 | 饲料粉碎机 | 9FZ-56-16 | 转子直径:560mm | 型号名称 ：9FZ-56-16饲料粉碎机，结构型式：锤片式，壳体制造方式（铸造、焊接或冲压）：铸造，外形尺寸（长×宽×高）：1030 mm×550 mm×1700 mm，整机质量（不含电机）：85 kg，转子盘直径：470 mm，转子工作直径：560mm，粉碎室宽度：160mm，锤片或齿爪数量：20个，主轴转速：2930 r/min，配套动力：11kW，动刀片数量 / | 11 | 购机补贴(非通用类) | 2026-08-18 | 河北省 | 评阅通过 | 初评员：通过 复评员：通过 | 初评员：通过 复评员：通过
532 | 饲料（草）收获加工运输设备 | 饲料（草）加工机械 | 饲料（草）粉碎机 | 550mm及以上饲料粉碎机 | 贵州达榕盛农机制造有限公司 | 饲料粉碎机 | 9FQ-55 | 转子直径:550mm | 结构型式:锤片式,外形尺寸（长×宽×高）:1150×380×1130mm， 粉碎室宽度:200mm，齿爪数量:16, 主轴转速:3580r/min 转子盘直径:550mm; | 4 | 购机补贴(非通用类) | 2027-05-23 | 贵州省 | 评阅通过 | 初评员：通过 复评员：通过 | 初评员：通过 复评员：通过
533 | 饲料（草）收获加工运输设备 | 饲料（草）加工机械 | 饲料（草）粉碎机 | 550mm及以上饲料粉碎机 | 贵州达榕盛农机制造有限公司 | 饲料粉碎机 | 9FQ-55-20A | 转子直径:550mm | 结构型式:锤片式 ,外形尺寸（长×宽×高）:1050×600×1650mm， 粉碎室宽度:,200mm，齿爪数量:20, 主轴转速:2930r/min 转子盘直径:550mm; | 15 | 购机补贴(非通用类) | 2027-05-23 | 贵州省 | 评阅通过 | 初评员：通过 复评员：通过 | 初评员：通过 复评员：通过
534 | 饲料（草）收获加工运输设备 | 饲料（草）加工机械 | 饲料（草）粉碎机 | 550mm及以上饲料粉碎机 | 湖北华联机械制造实业股份有限公司 | 饲料粉碎机 | 9FZ-55-14 | 转子直径:550mm | 转子工作直径：550mm；外形尺寸（mm）：1000*750*1700；锤片：12片；；粉碎室宽度：145mm； | 7.5 | 购机补贴(非通用类) | 2026-12-26 | 湖北省 | 评阅通过 | 初评员：通过 复评员：通过 | 初评员：通过 复评员：通过
535 | 饲料（草）收获加工运输设备 | 饲料（草）加工机械 | 饲料（草）粉碎机 | 550mm及以上饲料粉碎机 | 湖北华联机械制造实业股份有限公司 | 饲料粉碎机 | 9FZ-56-20 | 转子直径:560mm | 转子工作直径：560mm；外形尺寸（mm）：1230*1150*1535；锤片：28片；；粉碎室宽度：202mm； | 4 | 购机补贴(非通用类) | 2026-12-26 | 湖北省 | 评阅通过 | 初评员：通过 复评员：通过 | 初评员：通过 复评员：通过
536 | 饲料（草）收获加工运输设备 | 饲料（草）加工机械 | 饲料（草）粉碎机 | 550mm及以上饲料粉碎机 | 湖北华联机械制造实业股份有限公司 | 饲料粉碎机 | 9FZ-56-20C | 转子直径:560mm | 转子工作直径：560mm；转子盘直径：410mm；外形尺寸（mm）：1150*810*1200；锤片：28片；；粉碎室宽度：205mm； | 3 | 购机补贴(非通用类) | 2027-07-04 | 湖北省 | 评阅通过 | 初评员：通过 复评员：通过 | 初评员：通过 复评员：通过
537 | 饲料（草）收获加工运输设备 | 饲料（草）加工机械 | 饲料（草）粉碎机 | 550mm及以上饲料粉碎机 | 卫辉市德亿机械有限公司 | 饲料粉碎机 | 9FZ-55-20 | 转子直径:550mm | 9FZ-55-20 饲料粉碎机、结构形式：锤片式 、整机外形尺寸 1140*690*1730 、整机质量143kg、转子盘直径440mm、转子工作直径550mm、粉碎室宽度200mm、锤片数量20个、主轴转速2940r/min、配套动力11kw。 | 11 | 购机补贴(非通用类) | 2026-11-23 | 河南省 | 评阅通过 | 初评员：通过 复评员：通过 | 初评员：通过 复评员：通过
538 | 饲料（草）收获加工运输设备 | 饲料（草）加工机械 | 饲料混合机 | 2m3及以上立式混合机 | 沧州富邦农牧机械有限公司 | 饲料混合机 | 9HL-1000 | 立式:是 ;混合室容积:2.05m3 | 型号名称：9HL-1000饲料混合机，结构型式：立式单轴螺旋，外形尺寸（长×宽×高）：1370 mm×1240 mm×2715mm，混合轴工作段长度：2460 mm，混合轴数量：1个，混合轴额定转速：414r/min，整机质量：155kg，配套动力：3kW，混合室容积：2.05 m³，额定批次混合量：1000kg | 3 | 购机补贴(非通用类) | 2026-08-18 | 河北省 | 评阅通过 | 初评员：通过 复评员：通过 | 初评员：通过 复评员：通过
539 | 饲料（草）收获加工运输设备 | 饲料（草）加工机械 | 饲料混合机 | 2m3及以上立式混合机 | 卫辉市德亿机械有限公司 | 立式饲料混合机 | 9HLP-1000 | 立式:是 ;混合室容积:2m3 | 9HLP-1000立式饲料混合机 、结构形式：立式单轴螺旋、外形尺寸 1400*1410*2760、混合轴工作段长度2380mm、混合轴数量1个、混合轴额定转速410r/min、整机质量180kg、配套动力3kw、混合室容积2.1m³、额定批次混合量1000kg。 | 3 | 购机补贴(非通用类) | 2026-11-23 | 河南省 | 评阅通过 | 初评员：通过 复评员：通过 | 初评员：通过 复评员：通过
540 | 饲料（草）收获加工运输设备 | 饲料（草）加工机械 | 全混合日粮制备机 | 4—9m³饲料全混合日粮制备机 | 巴彦淖尔市恒升机械有限公司 | 全混合日粮搅拌机 | 9JGW-4 | 搅拌室容积:4m3 | 型号名称：9JGW-4型全混合日粮搅拌机 型式：固定卧式 称重系统最大称量：12000kg 搅拌仓容积：4m³ 搅拌仓仓体外形尺寸（长×宽×高）：2200mm×1450mm×1450mm 配套动力型式：电动机 配套动力功率范围：11KW 配套动力转速：1460r/min 主搅龙数量：2个 副搅龙数量：0个 | 11 | 购机补贴(非通用类) | 2026-08-30 | 内蒙古自治区 | 评阅通过 | 初评员：通过 复评员：通过 | 初评员：通过 复评员：通过
541 | 饲料（草）收获加工运输设备 | 饲料（草）加工机械 | 全混合日粮制备机 | 4—9m³饲料全混合日粮制备机 | 巴彦淖尔市恒升机械有限公司 | 全混合日粮搅拌机 | 9JGW-7 | 搅拌室容积:7m3 | 型号名称：9JGW-7型全混合日粮搅拌机 型式：固定卧式 称重系统最大称量：12000kg 配套动力型式：电动机 配套动力功率范围：主电动机11+11kW 卸料门电动机1.5kW 配套动力转速：主电动机1460转/分 卸料门电动机1440转/分 搅拌仓容积：7m³ 搅拌仓仓体外形尺寸（长×宽×高）：2800mm×1650mm×1700mm 主搅龙数量：2个 副搅龙数量：0个 | 23.5 | 购机补贴(非通用类) | 2027-06-29 | 内蒙古自治区 | 评阅通过 | 初评员：通过 复评员：通过 | 初评员：通过 复评员：通过
542 | 饲料（草）收获加工运输设备 | 饲料（草）加工机械 | 全混合日粮制备机 | 4—9m³饲料全混合日粮制备机 | 大同市捷腾机械设备有限公司 | 全混合日粮制备机 | 9JGL-8 | 搅拌室容积:8m3 | 规格型号 / 9JGL-8 外形尺寸（长×宽×高） mm 4700*2215*2730 结构质量 kg 3735 搅龙转速 r/min 19-29 搅拌仓容积 m3 8 结构型式 / 立式 配套动力范围 kW ≥30/85hp 刀片型式 / 锯齿、双面刀刃 刀片数量 片 8 配套动力形式 / 拖拉机或电动机 生产率 t/h ≥2.8 | 30 | 购机补贴(非通用类) | 2024-12-30 | 山西省 | 评阅通过 | 初评员：通过 复评员：通过 | 初评员：通过 复评员：通过
543 | 饲料（草）收获加工运输设备 | 饲料（草）加工机械 | 全混合日粮制备机 | 4—9m³饲料全混合日粮制备机 | 大同市捷腾机械设备有限公司 | 全混合日粮制备机 | 9JGW-7 | 搅拌室容积:7m3 | 规格型号 / 9JGW-7 外形尺寸（长×宽×高） mm 4600*1750*2285 结构质量 kg 3050 搅龙转速 r/min 16 搅拌仓容积 m3 7 结构型式 / 卧式 配套动力范围 kW ≥22/70hp 刀片型式 / 月牙刀、椭圆刀 刀片数量 片 33 配套动力形式 / 拖拉机或电动机 生产率 t/h ≥2 | 22 | 购机补贴(非通用类) | 2024-12-30 | 山西省 | 评阅通过 | 初评员：通过 复评员：通过 | 初评员：通过 复评员：通过
544 | 饲料（草）收获加工运输设备 | 饲料（草）加工机械 | 全混合日粮制备机 | 4—9m³饲料全混合日粮制备机 | 河北正坤机械制造有限公司 | 全混合日粮制备机 | 9JGW-4 | 搅拌室容积:4m3 | 1、型号名称：9JGW-4全混合日粮制备机；2、型式：固定卧式；3、称重系统最大称量：10000kg；4、配套动力型式：电机；5、配套动力功率范围：11KW；6、配套动力转速：1460r/min；7、搅拌仓容积：4m³；8、搅拌仓仓体外形尺寸（长×宽×高）：2418mm×11350mm×1490mm；9、主搅龙数量：1个；10、副搅龙数量：2个。 | 11 | 购机补贴(非通用类) | 2027-07-29 | 河北省 | 评阅通过 | 初评员：通过 复评员：通过 | 初评员：通过 复评员：通过
545 | 饲料（草）收获加工运输设备 | 饲料（草）加工机械 | 全混合日粮制备机 | 4—9m³饲料全混合日粮制备机 | 黑龙江伟拓农业机械制造有限公司 | 全混合日粮制备机 | 9JGW-5 | 搅拌室容积:5m3 | 型式 ：固定式 卧式； 称重系统最大称量 kg：32000； 配套动力型式：电机； 配套动力功率范围 kW：主电机：15；卸料门电机：1.5； 配套动力转速 转/分：主电机：1460；卸料门电机：1420； 搅拌仓容 m³：5； 搅拌仓仓体外形尺寸 （长×宽×高） mm：2715×1495×1661； 主搅龙数量 个：1； 副搅龙数量 个：2； | 15 | 购机补贴(非通用类) | 2027-07-07 | 黑龙江 | 评阅通过 | 初评员：通过 复评员：通过 | 初评员：通过 复评员：通过
546 | 饲料（草）收获加工运输设备 | 饲料（草）加工机械 | 全混合日粮制备机 | 4—9m³饲料全混合日粮制备机 | 内蒙古汇楠机械有限公司 | 全混日粮搅拌机 | 9JGW-4S | 搅拌室容积:4m3 | 型号名称：9JGW-4S型全混日粮搅拌机， 型式：固定式卧式， 称重系统最大称量：32000kg， 搅拌仓容积：4m³， 搅拌仓仓体外形尺寸(长×宽×高)：2400mm×1500mm×1250mm， 配套动力型式：电动机， 配套动力功率范围：主电动机：7.5kW+7.5kW； 卸料门电动机：1.5kW， 配套动力转速：主电动机：1470 r/min；卸料门电动机：1400r/min， 主搅龙数量：2个， 副搅龙数量：0个 | 16.5 | 购机补贴(非通用类) | 2027-06-29 | 内蒙古自治区 | 评阅通过 | 初评员：通过 复评员：通过 | 初评员：通过 复评员：通过
547 | 饲料（草）收获加工运输设备 | 饲料（草）加工机械 | 全混合日粮制备机 | 4—9m³饲料全混合日粮制备机 | 内蒙古汇楠机械有限公司 | 全混日粮搅拌机 | 9JGW-7S | 搅拌室容积:7m3 | 型号名称：9JGW-7S型全混日粮搅拌机， 型式：固定式卧式， 称重系统最大称量：32000kg， 搅拌仓容积：7m³， 搅拌仓仓体外形尺寸(长×宽×高)：2550mm×1768mm×1756mm， 配套动力型式：电动机， 配套动力功率范围：主电动机：15kW+15kW； 卸料门电动机：1.5kW， 配套动力转速：主电动机：1470 r/min；卸料门电动机：1400r/min， 主搅龙数量：2个， 副搅龙数量：2个 | 31.5 | 购机补贴(非通用类) | 2027-06-29 | 内蒙古自治区 | 评阅通过 | 初评员：通过 复评员：通过 | 初评员：通过 复评员：通过
548 | 饲料（草）收获加工运输设备 | 饲料（草）加工机械 | 全混合日粮制备机 | 4—9m³饲料全混合日粮制备机 | 青岛中恒达机械有限公司 | 全混合日粮制备机 | 9JGL-7 | 搅拌室容积:7m3 | 搅拌仓容积：7立方 配套动力：22kW，配套动力转速：1470r/min，搅龙数量：1个 | 22 | 购机补贴(非通用类) | 2024-12-23 | 山东省 | 评阅通过 | 初评员：通过 复评员：通过 | 初评员：通过 复评员：通过
549 | 饲料（草）收获加工运输设备 | 饲料（草）加工机械 | 全混合日粮制备机 | 4—9m³饲料全混合日粮制备机 | 青岛中恒达机械有限公司 | 全混合日粮制备机 | 9JGW-5 | 搅拌室容积:5m3 | 搅拌仓容积：5立方 配套动力：15kW，配套动力转速：1440r/min，搅龙数量：2个 | 15 | 购机补贴(非通用类) | 2024-12-23 | 山东省 | 评阅通过 | 初评员：通过 复评员：通过 | 初评员：通过 复评员：通过
550 | 饲料（草）收获加工运输设备 | 饲料（草）加工机械 | 全混合日粮制备机 | 4—9m³饲料全混合日粮制备机 | 青岛中恒达机械有限公司 | 全混合日粮制备机 | 9JGW-7 | 搅拌室容积:7m3 | 搅拌仓容积：7立方，配套动力：18.5kW（主电机）+1.5kW（液压），配套动力转速：1470r/min（主电机）/1450r/min（液压），主搅龙数量：1个，副搅龙数量：2个 | 18.5 | 购机补贴(非通用类) | 2026-05-09 | 山东省 | 评阅通过 | 初评员：通过 复评员：通过 | 初评员：通过 复评员：通过
551 | 饲料（草）收获加工运输设备 | 饲料（草）加工机械 | 全混合日粮制备机 | 9—12m³饲料全混合日粮制备机 | 大同市捷腾机械设备有限公司 | 全混合日粮制备机 | 9JGL-10 | 搅拌室容积:10m3 | 型号名称 / 9JGL-10全混合日粮制备机 型式 / 固定立式 搅拌仓容积 m³ 10 搅拌仓仓体外形尺寸（长*宽*高） / 3309mm*2452mm*1930mm 配套动力型式 / 三相电动机 配套动力功率范围 kw 30 配套动力转速 r/min 1470 搅龙数量 个 1 | 30 | 购机补贴(非通用类) | 2022-12-31 | 山西省 | 评阅通过 | 初评员：通过 复评员：通过 | 初评员：通过 复评员：通过
552 | 饲料（草）收获加工运输设备 | 饲料（草）加工机械 | 全混合日粮制备机 | 9—12m³饲料全混合日粮制备机 | 大同市捷腾机械设备有限公司 | 全混合日粮制备机 | 9JQL-10 | 搅拌室容积:10m3 | 型号名称 / 9JQL-10全混合日粮制备机 型式 / 牵引立式 搅拌仓容积 m³ 10 搅拌仓仓体外形尺寸（长*宽*高） / 3309mm*2452mm*1930mm 配套动力型式 / 拖拉机 配套动力功率范围 kw ≥30 搅龙数量 个 1 轮胎规格 / 7.00-12 轮距 mm 1740 | 30 | 购机补贴(非通用类) | 2022-12-31 | 山西省 | 评阅通过 | 初评员：通过 复评员：通过 | 初评员：通过 复评员：通过
553 | 饲料（草）收获加工运输设备 | 饲料（草）加工机械 | 全混合日粮制备机 | 9—12m³饲料全混合日粮制备机 | 黑龙江伟拓农业机械制造有限公司 | 全混合日粮制备机 | 9JGW-9 | 搅拌室容积:9m3 | 型式：固定式 卧式； 称重系统最大称量 kg：32000； 配套动力型式：电机； 配套动力功率范围 kW：主电机：22；卸料门电机：1.5； 配套动力转速 转/分：主电机：1470；卸料门电机：1420； 搅拌仓容 m³：9； 搅拌仓仓体外形尺寸 （长×宽×高） mm：3370×1800×2000； 主搅龙数量 个：1； 副搅龙数量 个：2； | 22 | 购机补贴(非通用类) | 2027-07-07 | 黑龙江 | 评阅通过 | 初评员：通过 复评员：通过 | 初评员：通过 复评员：通过
554 | 饲料（草）收获加工运输设备 | 饲料（草）加工机械 | 全混合日粮制备机 | 9—12m³饲料全混合日粮制备机 | 青岛中恒达机械有限公司 | 全混合日粮制备机 | 9JGL-10 | 搅拌室容积:10m3 | 搅拌仓容积：10立方，配套动力：30kW(主电机）+1.5kW(液压），配套动力转速：1470r/min（主电机）+2800r/min（液压），搅龙数量：1个 | 30 | 购机补贴(非通用类) | 2026-05-09 | 山东省 | 评阅通过 | 初评员：通过 复评员：通过 | 初评员：通过 复评员：通过
555 | 饲料（草）收获加工运输设备 | 饲料（草）加工机械 | 全混合日粮制备机 | 9—12m³饲料全混合日粮制备机 | 青岛中恒达机械有限公司 | 全混合日粮制备机 | 9JGL-9 | 搅拌室容积:9m3 | 搅拌仓容积：9立方 配套动力：30kW，配套动力转速：1470r/min 搅龙数量：1个 | 30 | 购机补贴(非通用类) | 2024-12-23 | 山东省 | 评阅通过 | 初评员：通过 复评员：通过 | 初评员：通过 复评员：通过
556 | 饲料（草）收获加工运输设备 | 饲料（草）加工机械 | 全混合日粮制备机 | 9—12m³饲料全混合日粮制备机 | 青岛中恒达机械有限公司 | 全混合日粮制备机 | 9JGW-9 | 搅拌室容积:9m3 | 搅拌仓容积：9立方 配套动力：22KW，配套动力转速：1460r/min，搅龙数量：2个 | 22 | 购机补贴(非通用类) | 2024-12-23 | 山东省 | 评阅通过 | 初评员：通过 复评员：通过 | 初评员：通过 复评员：通过
557 | 饲料（草）收获加工运输设备 | 饲料（草）加工机械 | 全混合日粮制备机 | 9—12m³饲料全混合日粮制备机 | 青岛中恒达机械有限公司 | 全混合日粮制备机 | 9JQL-10 | 搅拌室容积:10m3 | 搅拌仓容积：10立方，配套动力型式：拖拉机 配套动力：≥58.84kW，搅龙数量：1个，轮胎规格：6.50-16 | 58.84 | 购机补贴(非通用类) | 2026-05-09 | 山东省 | 评阅通过 | 初评员：通过 复评员：通过 | 初评员：通过 复评员：通过
558 | 饲料（草）收获加工运输设备 | 饲料（草）加工机械 | 全混合日粮制备机 | 9—12m³饲料全混合日粮制备机 | 新乡市新东轻工机械有限公司 | 全混合日粮制备机 | 9JGW-9 | 搅拌室容积:9m3 | 型式：固定式卧式；最大称重12000kg；电机；配套动力功率范围≥22kw；配套动力转速1480转/分；主搅龙1个、副搅龙2个 | 30 | 购机补贴(非通用类) | 2024-12-30 | 河南省 | 评阅通过 | 初评员：通过 复评员：通过 | 初评员：通过 复评员：通过
559 | 饲料（草）收获加工运输设备 | 饲料（草）加工机械 | 全混合日粮制备机 | 12m³及以上饲料全混合日粮制备机 | 巴彦淖尔市恒升机械有限公司 | 全混日粮搅拌机 | 9JGW-14 | 搅拌室容积:14m3 | 型号名称：9JGW-14型全混日粮搅拌机 型式：固定卧式 称重系统最大称重：32000kg 配套动力型式：电动机 配套动力功率范围：主电动机：18.5kW+18.5kW 卸料门电动机：1.5kW 配套动力转速：主电动机：1480转/分 卸料门电动机：1440转/分 搅拌仓容积：14m³ 搅拌仓仓体外形尺寸（长×宽×高）：3800mm×1800mm×2200mm 主搅龙数量：2个 副搅龙数量：0个 | 38.5 | 购机补贴(非通用类) | 2027-07-05 | 内蒙古自治区 | 评阅通过 | 初评员：通过 复评员：通过 | 初评员：通过 复评员：通过
560 | 饲料（草）收获加工运输设备 | 饲料（草）加工机械 | 全混合日粮制备机 | 12m³及以上饲料全混合日粮制备机 | 大同市捷腾机械设备有限公司 | 全混合日粮制备机 | 9JGL-12 | 搅拌室容积:12m3 | 型号名称 / 9JGL-12全混合日粮制备机 型式 / 固定立式 搅拌仓容积 m³ 12 搅拌仓仓体外形尺寸（长*宽*高） / 3474mm*2490mm*2215mm 配套动力型式 / 三相电动机 配套动力功率范围 kw 37 配套动力转速 r/min 1480 搅龙数量 个 1 | 37 | 购机补贴(非通用类) | 2022-12-31 | 山西省 | 评阅通过 | 初评员：通过 复评员：通过 | 初评员：通过 复评员：通过
561 | 饲料（草）收获加工运输设备 | 饲料（草）加工机械 | 全混合日粮制备机 | 12m³及以上饲料全混合日粮制备机 | 大同市捷腾机械设备有限公司 | 全混合日粮制备机 | 9JGL-25 | 搅拌室容积:25m3 | 规格型号 / 9JGL-25 外形尺寸（长×宽×高） mm 7300*2500*3110 结构质量 kg 7860 搅龙转速 r/min 19-29 搅拌仓容积 m3 25 结构型式 / 立式 配套动力范围 kW ≥60/120hp 刀片型式 / 锯齿、双面刀刃 刀片数量 片 16 配套动力形式 / 拖拉机或电动机 生产率 T/h ≥7 | 74 | 购机补贴(非通用类) | 2024-12-30 | 山西省 | 评阅通过 | 初评员：通过 复评员：通过 | 初评员：通过 复评员：通过
562 | 饲料（草）收获加工运输设备 | 饲料（草）加工机械 | 全混合日粮制备机 | 12m³及以上饲料全混合日粮制备机 | 大同市捷腾机械设备有限公司 | 全混合日粮制备机 | 9JGW-12 | 搅拌室容积:12m3 | 规格型号 / 9JGW-12 外形尺寸（长×宽×高） mm 5790*2000*2750 结构质量 kg 4600 搅龙转速 r/min 16 搅拌仓容积 m3 12 结构型式 / 卧式 配套动力范围 kW ≥30/85Hp 刀片型式 / 月牙刀、椭圆刀 刀片数量 片 45 配套动力形式 / 拖拉机或电动机 生产率 t/h ≥3.5 | 30 | 购机补贴(非通用类) | 2024-12-30 | 山西省 | 评阅通过 | 初评员：通过 复评员：通过 | 初评员：通过 复评员：通过
563 | 饲料（草）收获加工运输设备 | 饲料（草）加工机械 | 全混合日粮制备机 | 12m³及以上饲料全混合日粮制备机 | 大同市捷腾机械设备有限公司 | 全混合日粮制备机 | 9JQL-12 | 搅拌室容积:12m3 | 型号名称 / 9JQL-12全混合日粮制备机 型式 / 牵引立式 搅拌仓容积 m³ 12 搅拌仓仓体外形尺寸（长*宽*高） / 3474mm*2490mm*2215mm 配套动力型式 / 拖拉机 配套动力功率范围 kw ≥37 搅龙数量 个 1 轮胎规格 / 7.00-12 轮距 mm 1740 | 37 | 购机补贴(非通用类) | 2022-12-31 | 山西省 | 评阅通过 | 初评员：通过 复评员：通过 | 初评员：通过 复评员：通过
564 | 饲料（草）收获加工运输设备 | 饲料（草）加工机械 | 全混合日粮制备机 | 12m³及以上饲料全混合日粮制备机 | 青岛中恒达机械有限公司 | 全混合日粮制备机 | 9JGL-12 | 搅拌室容积:12m3 | 搅拌仓容积：12立方 配套动力：37KW 配套动力转速：1470r/min 搅龙数量：1个 | 37 | 购机补贴(非通用类) | 2025-07-05 | 山东省 | 评阅通过 | 初评员：通过 复评员：通过 | 初评员：通过 复评员：通过
565 | 饲料（草）收获加工运输设备 | 饲料（草）加工机械 | 全混合日粮制备机 | 12m³及以上饲料全混合日粮制备机 | 青岛中恒达机械有限公司 | 全混合日粮制备机 | 9JGL-16 | 搅拌室容积:16m3 | 搅拌仓容积：16立方 配套动力：44kW.配套动力转速：1470r/min 搅龙数量：2个 | 44 | 购机补贴(非通用类) | 2025-07-05 | 山东省 | 评阅通过 | 初评员：通过 复评员：通过 | 初评员：通过 复评员：通过
566 | 饲料（草）收获加工运输设备 | 饲料（草）加工机械 | 全混合日粮制备机 | 12m³及以上饲料全混合日粮制备机 | 青岛中恒达机械有限公司 | 全混合日粮制备机 | 9JGL-22 | 搅拌室容积:22m3 | 搅拌仓容积:22m³ 配套动力型式：电动机 配套动力功率范围：主电动机：30kW+30kW 卸料门电动机：1.5KW 配套动力转速:主电动机：1470r/min 卸料门电动机：2800r/min | 60 | 购机补贴(非通用类) | 2026-12-30 | 山东省 | 评阅通过 | 初评员：通过 复评员：通过 | 初评员：通过 复评员：通过
567 | 饲料（草）收获加工运输设备 | 饲料（草）加工机械 | 全混合日粮制备机 | 12m³及以上饲料全混合日粮制备机 | 青岛中恒达机械有限公司 | 全混合日粮制备机 | 9JGL-26 | 搅拌室容积:26m3 | 搅拌仓容积：26m³ 配套动力型式：电动机 配套动力功率范围：主电动机：37kW+37 kW 卸料门电动机：1.5kw 配套动力转速：主电动机：1475r/min 卸料门电动机：2800r/min | 74 | 购机补贴(非通用类) | 2026-12-30 | 山东省 | 评阅通过 | 初评员：通过 复评员：通过 | 初评员：通过 复评员：通过
568 | 饲料（草）收获加工运输设备 | 饲料（草）加工机械 | 全混合日粮制备机 | 12m³及以上饲料全混合日粮制备机 | 青岛中恒达机械有限公司 | 全混合日粮制备机 | 9JQL-12 | 搅拌室容积:12m3 | 搅拌仓融机：12m³ 搅龙数量：1个 轮胎规格：750-16 轮距：1640mm 配套动力形式：拖拉机 配套动力：≥58.8kW | 58.8 | 购机补贴(非通用类) | 2026-12-30 | 山东省 | 评阅通过 | 初评员：通过 复评员：通过 | 初评员：通过 复评员：通过
569 | 畜禽养殖废弃物及病死畜禽处理设备 | 畜禽粪污资源化利用设备 | 清粪机 | 0.75kW及以上刮板式清粪机 | 青岛绿源金地工业设备有限公司 | 清粪机 | 9FQP-1000 | 刮板式:是 ;电机额定功率:0.75kw;刮粪板数量:2个;工作幅宽(刮板宽度):1 | 结构型式：刮板式（平板型）； 配套动力型式：电动机； 配套动力额定功率：0.75kw； 配套动力额定转速：1435 r/min； 工作幅度：1000mm； 刮粪部件防腐方式：SUS304； 传动方式：链传动； 刮粪板高度：280mm； 刮粪板行程距离：90m； 刮粪板数量：2个； 刮板驱动方式：牵引绳； 牵引绳（链）材料：SUS304； 牵引绳滚筒直径：258mm。 | 0.75 | 购机补贴(非通用类) | 2027-07-05 | 山东省 | 评阅通过 | 初评员：通过 复评员：通过 | 初评员：通过 复评员：通过
570 | 畜禽养殖废弃物及病死畜禽处理设备 | 畜禽粪污资源化利用设备 | 清粪机 | 0.75kW及以上刮板式清粪机 | 青岛绿源金地工业设备有限公司 | 清粪机 | 9FQP-2800 | 刮板式:是 ;电机额定功率:0.75kw;刮粪板数量:2个;工作幅宽(刮板宽度):2.8 | 结构型式：刮板式（平板型）； 配套动力型式：电动机； 配套动力额定功率：0.75kw； 配套动力额定转速：1435 r/min； 工作幅度：2800mm； 刮粪部件防腐方式：SUS304； 传动方式：链传动； 刮粪板高度：280mm； 刮粪板行程距离：90m； 刮粪板数量：2个； 刮板驱动方式：牵引绳； 牵引绳（链）材料：SUS304； 牵引绳滚筒直径：258mm。 | 0.75 | 购机补贴(非通用类) | 2027-07-05 | 山东省 | 评阅通过 | 初评员：通过 复评员：通过 | 初评员：通过 复评员：通过
571 | 畜禽养殖废弃物及病死畜禽处理设备 | 畜禽粪污资源化利用设备 | 清粪机 | 0.75kW及以上刮板式清粪机 | 青岛绿源金地工业设备有限公司 | 清粪机 | 9FQV-2800 | 刮板式:是 ;电机额定功率:0.75kw;刮粪板数量:2个;工作幅宽(刮板宽度):2.8 | 结构型式：刮板式（V型）； 配套动力型式：电动机； 配套动力额定功率：0.75kw； 配套动力额定转速：1435 r/min； 工作幅度：2800mm； 刮粪部件防腐方式：SUS304； 传动方式：链传动； 刮粪板高度：410mm； 刮粪板行程距离：90m； 刮粪板数量：2个； 刮板驱动方式：牵引绳； 牵引绳（链）材料：SUS304； 牵引绳滚筒直径：258mm。 | 0.75 | 购机补贴(非通用类) | 2027-07-05 | 山东省 | 评阅通过 | 初评员：通过 复评员：通过 | 初评员：通过 复评员：通过
572 | 畜禽养殖废弃物及病死畜禽处理设备 | 畜禽粪污资源化利用设备 | 清粪机 | 1.5kW及以上不锈钢刮板式清粪机 | 湖北正美农牧科技有限公司 | 清粪机 | 9FQ-2000 | 电机额定功率:1.5kw;刮粪板数量:2个;工作幅宽(刮板宽度):2m;不锈钢刮板式:是 | 结构型式：刮板式； 配套动力型式：减速电机； 配套动力额定功率 kW：1.5； 配套动力额定转速 r/min：1420； 工作幅宽 mm：2000； 刮粪部件防腐蚀方式 ：不锈钢； 传动方式：钢丝绳传动； 刮粪板高度 mm：200； 刮粪板行程距离 m：70； 刮粪板数量 个：2； 刮板驱动方式 ：电机+牵引链； 牵引绳（链）材料：不锈钢； 牵引绳滚筒直径 mm：180； | 1.5 | 购机补贴(非通用类) | 2027-07-05 | 湖北省 | 评阅通过 | 初评员：通过 复评员：通过 | 初评员：通过 复评员：通过
573 | 畜禽养殖废弃物及病死畜禽处理设备 | 畜禽粪污资源化利用设备 | 畜禽粪污固液分离机 | 筛筒面积0.2—0.5m²粪污固液分离机 | 德州玮烨机械设备有限公司 | 粪污固液分离机 | 9GY-10 | 结构型式:螺旋挤压式 ;筛筒面积:0.43332m² | 型号名称：9GY-10型粪污固液分离机；结构型式：螺旋挤压；筛桶直径：Ø230；筛桶长度：60cm；挤压电机的数量：1个；挤压电机总功率：5.5kW；*总功率：5.5kW；外形尺寸（长×宽×高）：2200×800×1330mm；猪粪污水处理能力：≥10m³/h；牛粪污水处理能力：≥10m³/h；鸡粪污水处理能力：≥10m³/h；注：总功率为螺旋挤压、辊压、输送带、清洗电机和清洗水泵的功率总和。 | 5.5 | 购机补贴(非通用类) | 2026-06-29 | 山东省 | 评阅通过 | 初评员：通过 复评员：通过 | 初评员：通过 复评员：通过
574 | 畜禽养殖废弃物及病死畜禽处理设备 | 畜禽粪污资源化利用设备 | 畜禽粪污固液分离机 | 斜筛面积0.8m²及以上粪污固液分离机 | 德州玮烨机械设备有限公司 | 粪污固液分离机 | 9GY-20 | 结构型式:筛分(斜筛)+螺旋挤压式 ;配备振动电机:是 ;斜筛面积:1.323m² | 型号名称：9GY-20型粪污固液分离机；结构型式：筛分式+螺旋挤压；斜筛片数：1片；斜筛面积：1.323㎡；斜筛宽度：116cm；筛桶直径：160mm；筛桶长度：38cm；筛桶筛网面积：0.191㎡；挤压电机的数量：1个；挤压电机总功率：4kW；振动电机数量：1个；振动电机总功率：0.12KW；总功率：4.12kW；外形尺寸（长×宽×高）：2200×1400×1680mm；猪粪污水处理能力：≥20m³/h； | 4.12 | 购机补贴(非通用类) | 2026-12-30 | 山东省 | 评阅通过 | 初评员：通过 复评员：通过 | 初评员：通过 复评员：通过
575 | 畜禽养殖废弃物及病死畜禽处理设备 | 畜禽粪污资源化利用设备 | 畜禽粪污固液分离机 | 斜筛面积0.8m²及以上粪污固液分离机 | 聊城市凯立德环保科技有限公司 | 粪污固液分离机 | 9GY-10 | 结构型式:筛分(斜筛)+螺旋挤压式 ;配备振动电机:是 ;斜筛面积:1.288m² | 型号名称：9GY-10型粪污固液分离机；结构型式：筛分+螺旋挤压式；斜筛片数：1片；斜筛面积：1.288㎡；斜筛宽度：115cm；筛筒直径:Φ150mm,筛筒长度：30cm，筛筒筛网面积：0.141㎡；挤压电机的数量：1个；挤压电机总功率：4KW；振动电机数量：1个；振动电机总功率：0.04KW；总功率：4.04KW；猪粪污水处理能力：≥10m³/h；牛粪污水处理能力：≥10m³/h；鸡粪污水处理能力：≥10m³/h。 | 4.04 | 购机补贴(非通用类) | 2026-11-02 | 山东省 | 评阅通过 | 初评员：通过 复评员：通过 | 初评员：通过 复评员：通过
576 | 畜禽养殖废弃物及病死畜禽处理设备 | 畜禽粪污资源化利用设备 | 畜禽粪污固液分离机 | 斜筛面积0.8m²及以上粪污固液分离机 | 聊城市凯立德环保科技有限公司 | 粪污固液分离机 | 9GY-5Q | 结构型式:筛分(斜筛)+螺旋挤压式 ;配备振动电机:是 ;斜筛面积:0.84m² | 型号名称：9GY-5Q型粪污固液分离机；结构型式：筛分+螺旋挤压式；斜筛片数：1片；斜筛面积：0.84㎡；斜筛宽度：80cm；筛筒直径:Φ150mm,筛筒长度：30cm，筛筒筛网面积：0.141㎡；挤压电机的数量：1个；挤压电机总功率：3.0KW；振动电机数量：1个；振动电机总功率：0.04KW；清洗电机数量：1个；清洗电机总功率：0.12kw；清洗水泵数量：1个；清洗水泵总功率：0.75KW；总功率：3.91KW；猪粪污水处理能力：≥5m³/h；牛粪污水处理能力：≥5m³/h；鸡粪污水处理能力：≥5m³/h。 | 3.91 | 购机补贴(非通用类) | 2026-11-02 | 山东省 | 评阅通过 | 初评员：通过 复评员：通过 | 初评员：通过 复评员：通过
577 | 畜禽养殖废弃物及病死畜禽处理设备 | 畜禽粪污资源化利用设备 | 畜禽粪污固液分离机 | 斜筛面积0.8m²及以上粪污固液分离机 | 聊城市凯立德环保科技有限公司 | 粪污固液分离机 | 9GY-6 | 结构型式:筛分(斜筛)+螺旋挤压式 ;配备振动电机:是 ;斜筛面积:0.84m² | 型号名称：9GY-6型粪污固液分离机；结构型式：筛分+螺旋挤压式；斜筛片数：1片；斜筛面积：0.84㎡；斜筛宽度：75cm；筛筒直径:Φ150mm,筛筒长度：30cm，筛筒筛网面积：0.141㎡；挤压电机的数量：1个；挤压电机总功率：3KW；振动电机数量：1个；振动电机总功率：0.04KW；总功率：3.04KW；猪粪污水处理能力：≥6m³/h；牛粪污水处理能力：≥6m³/h；鸡粪污水处理能力：≥6m³/h。 | 3.04 | 购机补贴(非通用类) | 2026-11-02 | 山东省 | 评阅通过 | 初评员：通过 复评员：通过 | 初评员：通过 复评员：通过
578 | 畜禽养殖废弃物及病死畜禽处理设备 | 畜禽粪污资源化利用设备 | 畜禽粪便发酵处理设备 | 10—30m³罐式畜禽粪便发酵处理机 | 山东福航新能源环保股份有限公司 | 智能高温好氧发酵设备 | 11FFG-28 | 罐式:是 ;盛料容器容积:28m³ | 结构尺寸（长*宽*高mm） 直径3200，高度8300 整机重量（kg） 11000 配套动力（kw） 17.4 发酵仓容积（m³） 28 料斗容积（m³） 0.7 底部送风机功率（kw） 7.5 液压站功率（kw） 4 提升料斗电机功率（kw） 1.5 投料口电机功率（kw） 0.37 排风机功率（kw） 1.5 辅助加热器功率（kw） 2 日处理能力（m³/d） 1.6～3.2 占地面积（㎡） 20 发酵后含水率（%） ≤40 噪声（db(A)） ≤85 有效反应时间（d） 6-12 除臭方式 生物除臭，废气排放无明显臭味 | 17.4 | 购机补贴(非通用类) | 2026-11-02 | 山东省 | 评阅通过 | 初评员：通过 复评员：通过 | 初评员：通过 复评员：通过
579 | 畜禽养殖废弃物及病死畜禽处理设备 | 畜禽粪污资源化利用设备 | 畜禽粪便发酵处理设备 | 50—80m³罐式畜禽粪便发酵处理机 | 山东福航新能源环保股份有限公司 | 智能高温好氧发酵设备 | 11FFG-65 | 罐式:是 ;盛料容器容积:65m³ | 结构尺寸（长*宽*高mm） 直径5500，高8100 整机重量（kg） 23000 配套动力（kw） 28.6 发酵仓容积（m³） 65 料斗容积（m³） 1.5m³ 底部送风机功率（kw） 11 液压站功率（kw） 7.5 提升料斗电机功率（kw） 2.2 投料口电机功率（kw） 0.75 排风机功率（kw） 2.2 辅助加热器功率（kw） 4 日处理能力（m³/d） 3.7～7.5 占地面积（㎡） 50 发酵后含水率（%） ≤40 噪声（db(A)） ≤85 有效反应时间（d） 6-12 除臭方式 生物除臭，废气排放无明显臭味 | 28.6 | 购机补贴(非通用类) | 2026-11-02 | 山东省 | 评阅通过 | 初评员：通过 复评员：通过 | 初评员：通过 复评员：通过
580 | 畜禽养殖废弃物及病死畜禽处理设备 | 畜禽粪污资源化利用设备 | 畜禽粪便发酵处理设备 | 80—100m³罐式畜禽粪便发酵处理机 | 山东福航新能源环保股份有限公司 | 智能高温好氧发酵设备 | 11FFG-86 | 罐式:是 ;盛料容器容积:86m³ | 结构尺寸（长*宽*高mm） 直径5500，高9100 整机重量（kg） 26000 配套动力（kw） 48.4 发酵仓容积（m³） 86 料斗容积（m³） 1.5 底部送风机功率（kw） 12.5 液压站功率（kw） 7.5 提升料斗电机功率（kw） 2.2 投料口电机功率（kw） 0.75 排风机功率（kw） 4 辅助加热器功率（kw） 8 日处理能力（m³/d） 5～10 占地面积（㎡） 50 发酵后含水率（%） ≤40 噪声（db(A)） ≤85 有效反应时间（d） 6-12 除臭方式 生物除臭，废气排放无明显臭味 | 48.4 | 购机补贴(非通用类) | 2026-11-02 | 山东省 | 评阅通过 | 初评员：通过 复评员：通过 | 初评员：通过 复评员：通过
581 | 畜禽养殖废弃物及病死畜禽处理设备 | 畜禽粪污资源化利用设备 | 畜禽粪便发酵处理设备 | 100m³及以上罐式畜禽粪便发酵处理机 | 河南柳江农牧机械有限公司 | 畜禽粪污发酵罐 | 11FFG-100 | 罐式:是 ;盛料容器容积:100m³ | 11FFG-100型畜禽粪污发酵罐，盛料容积100m³，动力总功率：68.89kW，运行功率22kW，处理量8~13m3/日，发酵罐本体Φ6m-8.7m，斗提提升装置 ：4kW,1.6~2.0m3/斗，液压驱动系统:功率11kW，旋涡风机 ：4个，功率7.5kW，电控系统：380V，处理周期7天。 | 68.89 | 购机补贴(非通用类) | 2025-09-29 | 河南省 | 评阅通过 | 初评员：通过 复评员：通过 | 初评员：通过 复评员：通过
582 | 畜禽养殖废弃物及病死畜禽处理设备 | 畜禽粪污资源化利用设备 | 畜禽粪便发酵处理设备 | 100m³及以上罐式畜禽粪便发酵处理机 | 鹤壁市博龙畜牧机械有限公司 | 畜禽粪便发酵处理机 | 11FFG-102 | 罐式:是 ;盛料容器容积:102m³ | 鉴定依据：DG/T147-2019《畜禽粪便发酵处理机》 型号名称：11FFG-102型畜禽粪便发酵处理机 结构形式：直立，罐式 盛料容积：102m³ 配套动力总功率：43.1Kw 处理周期：7-10天 处理能力：每日可处理8m³-15m³畜禽粪污（含水率50%-70%） 内筒壁采用304#不锈钢板，内壁（厚度≥2.00mm）， 与外壁中间用聚氨酯发泡剂保温层（保温层厚度55mm）， 罐体直径6米；罐体内容积高度4米；设备总高度8.4米；运行功率（KW）约23 ； 外壁（厚度≥3.5mm），由加厚的钢板支撑罐体， 整套设施：含搅拌系统、进风系统（风机风量风压满足工艺要求，管路需安装止回阀、具有风量调节功能）、上料系统、、出料系统、控制系统（配电柜内布置PLC、电气元器件等，防护等级IP55）、辅助附加热器、废气过滤除臭系统 含水率不高于70%（国家相关发酵规范）的鸡粪、猪粪等畜禽粪污，通过我公司研发的高温好氧发酵罐发酵后可达有机肥标准，鸡粪发酵后的有机肥料养分（氮磷钾）±11.9（NY525-2021≥4） 成品有机肥日产出量约3--6吨 | 43.1 | 购机补贴(非通用类) | 2024-12-30 | 河南省 | 评阅通过 | 初评员：通过 复评员：通过 | 初评员：通过 复评员：通过
583 | 畜禽养殖废弃物及病死畜禽处理设备 | 畜禽粪污资源化利用设备 | 畜禽粪便发酵处理设备 | 100m³及以上罐式畜禽粪便发酵处理机 | 山东福航新能源环保股份有限公司 | 智能高温好氧发酵设备 | 11FFG-112 | 罐式:是 ;盛料容器容积:112m³ | 结构尺寸（长*宽*高mm） 直径5500，高10300 整机重量（kg） 30000 配套动力（kw） 53.4 发酵仓容积（m³） 112 料斗容积（m³） 1.5 底部送风机功率（kw） 15 液压站功率（kw） 7.5 提升料斗电机功率（kw） 2.2 投料口电机功率（kw） 0.75 排风机功率（kw） 4 辅助加热器功率（kw） 8 日处理能力（m³/d） 6.5～13 占地面积（㎡） 50 发酵后含水率（%） ≤40 噪声（db(A)） ≤85 有效反应时间（d） 6-12 除臭方式 生物除臭，废气排放无明显臭味 | 53.4 | 购机补贴(非通用类) | 2026-11-02 | 山东省 | 评阅通过 | 初评员：通过 复评员：通过 | 初评员：通过 复评员：通过
584 | 畜禽养殖废弃物及病死畜禽处理设备 | 畜禽粪污资源化利用设备 | 畜禽粪便发酵处理设备 | 100m³及以上罐式畜禽粪便发酵处理机 | 山东福航新能源环保股份有限公司 | 智能高温好氧发酵设备 | 11FFG-216 | 罐式:是 ;盛料容器容积:216m³ | 结构尺寸（长*宽*高mm） 直径7500，高10400 整机重量（kg） 50000 配套动力（kw） 108.3 发酵仓容积（m³） 216 料斗容积（m³） 1.5 底部送风机功率（kw） 15 液压站功率（kw） 15 提升料斗电机功率（kw） 2.2 投料口电机功率（kw） 0.75 排风机功率（kw） 11 辅助加热器功率（kw） 16 日处理能力（m³/d） 12.6～25.2 占地面积（㎡） 100 发酵后含水率（%） ≤40 噪声（db(A)） ≤85 有效反应时间（d） 6-12 除臭方式 生物除臭，废气排放无明显臭味 | 108.3 | 购机补贴(非通用类) | 2026-11-02 | 山东省 | 评阅通过 | 初评员：通过 复评员：通过 | 初评员：通过 复评员：通过
585 | 畜禽养殖废弃物及病死畜禽处理设备 | 畜禽粪污资源化利用设备 | 畜禽粪便发酵处理设备 | 100m³及以上罐式畜禽粪便发酵处理机 | 潍坊市丰牧畜牧机械有限公司 | 畜禽粪便发酵处理机 | 11FFG-116 | 罐式:是 ;盛料容器容积:116m³ | 结构型式：罐式；盛料容器容积m³：116；配套动力总功率kW：56；处理周期d：7～12 | 56 | 购机补贴(非通用类) | 2025-07-06 | 山东省 | 评阅通过 | 初评员：通过 复评员：通过 | 初评员：通过 复评员：通过
586 | 畜禽养殖废弃物及病死畜禽处理设备 | 畜禽粪污资源化利用设备 | 畜禽粪便发酵处理设备 | 100m³及以上罐式畜禽粪便发酵处理机 | 诸城市中裕机电设备有限公司 | 畜禽粪便发酵处理机 | 11FFG-116 | 罐式:是 ;盛料容器容积:116m³ | 直立罐式、容积116立方米、功率54.5千瓦、处理周期7-12天 | 54.5 | 购机补贴(非通用类) | 2025-12-30 | 山东省 | 评阅通过 | 初评员：通过 复评员：通过 | 初评员：通过 复评员：通过
587 | 畜禽养殖废弃物及病死畜禽处理设备 | 病死畜禽储运及处理设备 | 病死畜禽处理设备 | 2—3m³降解式病死畜禽无害化处理设备 | 厦门康浩科技有限公司 | 畜禽尸体处理机 | 11FJX-26 | 降解法:是 ;箱体容积:2.6m³ | 型号名称：11FJX-26畜禽尸体处理机，型式：箱式，动定刀切割装置，搅拌装置,箱体主体外形尺寸：4340*1870*1590mm，设备总功率：43.75KW，处理有效容积：2.6m³，降解率30.1%，尾气处理装置形式：尾气收集回流循环系统 | 43.75 | 购机补贴(非通用类) | 2025-09-29 | 福建省 | 评阅通过 | 初评员：通过 复评员：通过 | 初评员：通过 复评员：通过
588 | 粮油糖初加工机械 | 粮食初加工机械 | 谷物（粮食）干燥机 | 批处理量30t及以上循环式谷物烘干机 | 安徽金明机械科技有限公司 | 混流式谷物干燥机 | 5H-32 | 型式:循环式 ;批处理量:32t | 批次处理量：32t；结构型式：循环式；干燥方式：间接加热；干燥机机体外形尺寸（长×宽×高）：3260×2560×10600mm | 16 | 购机补贴(通用类) | 2026-12-26 | 安徽省 | 评阅通过 | 初评员：通过 复评员：通过 | 初评员：通过 复评员：通过
589 | 粮油糖初加工机械 | 粮食初加工机械 | 谷物（粮食）干燥机 | 批处理量30t及以上循环式谷物烘干机 | 安徽唯嵩光电科技有限公司 | 批式循环谷物干燥机 | 5H-30 | 型式:循环式 ;批处理量:30t | 结构型式：批式循环；干燥方式：间接加热；干燥机机体外形尺寸（长*宽*高）：3097*3045*10643；批次处理量（t）：30；干燥段数量/每段高度（个/mm）：1/2246；缓苏段高度（个/mm）：1/5442；热风温度范围（℃）：40~100；热风机数量：1；热风机型号：ERZ-S710单吸直翼鼓风机；热风电机功率：7.5KW；烘干机电机总功率10.45KW；安全装置：粮位观察孔、满粮报警、热继电器、异常过热保护、定时开关等。 | 10.45 | 购机补贴(通用类) | 2026-12-26 | 安徽省 | 评阅通过 | 初评员：通过 复评员：通过 | 初评员：通过 复评员：通过
590 | 粮油糖初加工机械 | 粮食初加工机械 | 谷物（粮食）干燥机 | 批处理量30t及以上循环式谷物烘干机 | 安徽唯嵩光电科技有限公司 | 批式循环谷物干燥机 | 5H-40 | 型式:循环式 ;批处理量:40t | 结构型式：批式循环；干燥方式：间接加热；干燥机机体外形尺寸（长*宽*高）：3097*3045*12683；批次处理量（t）：40；干燥段数量/每段高度（个/mm）：1/2246；缓苏段高度（个/mm）：1/7482；热风温度范围（℃）：40~100；热风机数量：1；热风机型号：ERZ-S710单吸式直翼鼓风机；热风电机功率：11KW；烘干机电机总功率：15.45KW；安全装置：粮位观察孔、满粮报警、热继电器、异常过热保护、定时开关等。 | 15.45 | 购机补贴(通用类) | 2026-12-26 | 安徽省 | 评阅通过 | 初评员：通过 复评员：通过 | 初评员：通过 复评员：通过
591 | 粮油糖初加工机械 | 粮食初加工机械 | 谷物（粮食）干燥机 | 批处理量30t及以上循环式谷物烘干机 | 安徽正阳机械科技有限公司 | 谷物干燥机 | 5HM-30B | 型式:循环式 ;批处理量:30t | 批次处理量：30t;循环式;干燥方式：间接加热；烘干机机体外形尺寸：2210*3050*14065mm；干燥段数量1个；干燥段高度：2200mm；缓苏段数量：1个，缓苏段高度8540mm。电机总功率：15.65kw. | 15.65 | 购机补贴(通用类) | 2027-07-05 | 安徽省 | 评阅通过 | 初评员：通过 复评员：通过 | 初评员：通过 复评员：通过
592 | 粮油糖初加工机械 | 粮食初加工机械 | 谷物（粮食）干燥机 | 批处理量30t及以上循环式谷物烘干机 | 佛冈明阳机械有限公司 | 横流循环式粮食干燥机 | 5HEX-50 | 型式:循环式 ;批处理量:50t | 结构型式：批式循环；干燥方式：间接加热；干燥工艺：横流；烘干机机体外形尺寸（长×宽×高）mm：4080×3000×12200；批处理量t：50；降水速率：0.5%/h~1.0%/h；干燥段数量：1个；缓苏段数量：10个；干燥段总高度：3600mm；缓苏段总高度：6000mm；有效容积：94.9m³；热风温度范围：45~70℃；热风机数量：4个；热风机送风型式：负压；1号热风机型号名称：CRF/L7.5S-4斜流风机；1号热风机电机功率：4kw；2号热风机型号名称：CRF/L7.5S-4斜流风机；2号热风机电机功率：4kw；3号热风机型号名称：68-12-7.1A离心式风机；3号热风机电机功率：11kw；4号热风机型号名称：68-12-7.1A离心式风机；4号热风机电机功率：11kw；烘干机电机总功率：40.5kw；热源型式：生物质颗粒；提供热源的设备型号名称：5L-200BMF生物质颗粒炉；热源热功率（输出热量）kJ/h：8.4×10⁶；提升设备生产率t/h：50； | 40.5 | 购机补贴(通用类) | 2027-07-05 | 广东省 | 评阅通过 | 初评员：通过 复评员：通过 | 初评员：通过 复评员：通过
593 | 粮油糖初加工机械 | 粮食初加工机械 | 谷物（粮食）干燥机 | 批处理量30t及以上循环式谷物烘干机 | 佛冈明阳机械有限公司 | 横流循环式粮食干燥机 | 5HEX-60 | 型式:循环式 ;批处理量:60t | 结构型式：批式循环；干燥方式：间接加热；干燥工艺：横流；烘干机机体外形尺寸（长×宽×高）mm：4080×3000×14000；批处理量t：60；降水速率：0.5%/h~1.0%/h；干燥段数量：1个；缓苏段数量：13个；干燥段总高度：3600mm；缓苏段总高度：7800mm；有效容积：115.9m³；热风温度范围：45~70℃；热风机数量：4个；热风机送风型式：负压；1号热风机型号名称：CRF/L7.5S-4斜流风机；1号热风机电机功率：4kw；2号热风机型号名称：CRF/L7.5S-4斜流风机；2号热风机电机功率：4kw；3号热风机型号名称：68-12-7.1A离心式风机；3号热风机电机功率：11kw；4号热风机型号名称：68-12-7.1A离心式风机；4号热风机电机功率：11kw；烘干机电机总功率：40.5kw；热源型式：生物质颗粒；提供热源的设备型号名称：5L-200BMF生物质颗粒炉；热源热功率（输出热量）kJ/h：8.4×10⁶；提升设备生产率t/h：50； | 40.5 | 购机补贴(通用类) | 2027-07-05 | 广东省 | 评阅通过 | 初评员：通过 复评员：通过 | 初评员：通过 复评员：通过
594 | 粮油糖初加工机械 | 粮食初加工机械 | 谷物（粮食）干燥机 | 批处理量30t及以上循环式谷物烘干机 | 合肥三伍机械有限公司 | 批式循环谷物干燥机 | 5HXG-34.0 | 型式:循环式 ;批处理量:34t | 批处理量34t；循环式； 外形尺寸：3240×2860×12820； 整机质量：5750kg；最大功率：20.3KW； 烘干方式：热风炉； 点火方式：人工； 降水率(%/h) | 20.3 | 购机补贴(通用类) | 2026-12-30 | 安徽省 | 评阅通过 | 初评员：通过 复评员：通过 | 初评员：通过 复评员：通过
595 | 粮油糖初加工机械 | 粮食初加工机械 | 谷物（粮食）干燥机 | 批处理量30t及以上循环式谷物烘干机 | 河南丰诺机械有限公司 | 循环式谷物干燥机 | 5HX-32 | 型式:循环式 ;批处理量:32t | 型号名称 5HX-32型循环式谷物干燥机；结构型式批式循环；干燥方式直接加热；干燥工艺横流；烘干机机体外形尺寸(长×宽×高) mm / 2050×3850×10500；批处理量 32t；降水速率 ≥0.6 %/h；干燥段数量 3个；缓苏段数量 9个；干燥段总高度2700 mm；缓苏段总高度4770mm；有效容积 57.3m3；热风温度范围45-140℃； 热风机数量2个；热风机送风型式（正压/负压）负压；1号热风机型号名称SMD-5.0型离心式通风机；1号热风机电机功率5.5kW ；2号热风机型号名称SMD-5.0型离心式通风机；2号热风机电机功率5.5kW ；烘干机电机总功率16.4 kW ；热源型式（燃煤/燃油/燃气/耗电）液化气；提供热源的设备型号名称 RS44型燃气热风炉；热源热功率（输出热量≥6.1×10∧6(1.47×10∧6) kJ/h（kcal/h）；提升设备生产率30t/h 。 | 16.4 | 购机补贴(通用类) | 2027-07-05 | 河南省 | 评阅通过 | 初评员：通过 复评员：通过 | 初评员：通过 复评员：通过
596 | 粮油糖初加工机械 | 粮食初加工机械 | 谷物（粮食）干燥机 | 批处理量30t及以上循环式谷物烘干机 | 江苏天禹农业机械有限公司 | 通用型谷物干燥机 | 5HXG-300 | 型式:循环式 ;批处理量:30t | 批处理量：30T；结构型式：循环式；烘干机机体外形尺寸（长×宽×高）：2272×2902×11526（mm）；电机总功率：16.65kw | 16.65 | 购机补贴(通用类) | 2025-03-30 | 江苏省 | 评阅通过 | 初评员：通过 复评员：通过 | 初评员：通过 复评员：通过
597 | 粮油糖初加工机械 | 粮食初加工机械 | 谷物（粮食）干燥机 | 批处理量30t及以上循环式谷物烘干机 | 江苏天禹农业机械有限公司 | 通用型谷物干燥机 | 5HXG-320 | 型式:循环式 ;批处理量:32t | 批处理量：32T；结构型式：循环式；烘干机机体外形尺寸（长×宽×高）：2272×2902×12136（mm）；电机总功率：16.65kw | 16.65 | 购机补贴(通用类) | 2025-03-30 | 江苏省 | 评阅通过 | 初评员：通过 复评员：通过 | 初评员：通过 复评员：通过
598 | 果菜茶初加工机械 | 果蔬初加工机械 | 果蔬清洗机 | 5t/h及以上水果清洗机 | 沅江兴农机械制造有限公司 | 水果清洗机 | 6GX-100 | 生产率:8T/h | 结构型式：喷刷式；清洗方式：喷淋刷洗；烘干方式：自然风干；作业幅宽：100cm；生产率：8t/h；配套总功率：3.28kW；动力传动方式：链传动，提升机构：有。 | 3.28 | 购机补贴(非通用类) | 2026-10-27 | 湖南省 | 评阅通过 | 初评员：通过 复评员：通过 | 初评员：通过 复评员：通过
599 | 果菜茶初加工机械 | 果蔬初加工机械 | 果蔬清洗机 | 5t/h及以上水果清洗机 | 沅江兴农机械制造有限公司 | 水果清洗机 | 6GX-45 | 生产率:5T/h | 结构型式：喷刷式；清洗方式：喷淋刷洗；烘干方式：自然风干；动力传动方式：链传动；生产率：5t/h；配套总功率：5.08kW；提升机构：有。 | 5.08 | 购机补贴(非通用类) | 2026-10-27 | 湖南省 | 评阅通过 | 初评员：通过 复评员：通过 | 初评员：通过 复评员：通过
600 | 果菜茶初加工机械 | 果蔬初加工机械 | 果蔬干燥机 | 容积1—5m³厢式果蔬烘干机 | 三明市鸿达智能农业设备有限公司 | 电能果蔬烘干机 | 5HGD-1-X | 容积:1m³;结构型式:厢式:是 ;热源装置:非燃煤型 | 1.烘干室容积1m³，整体脱水；2.结构形式：箱体式；3.外型尺寸(长×宽×高):1545×900×1915（±5）；4.冷/热循环风机：数量1个，电机功率0.35kw；5.供热方式：数量1个，类型：电加热。 | 9.35 | 购机补贴(非通用类) | 2023-12-31 | 福建省 | 评阅通过 | 初评员：通过 复评员：通过 | 初评员：通过 复评员：通过
601 | 果菜茶初加工机械 | 果蔬初加工机械 | 果蔬干燥机 | 容积1—5m³厢式果蔬烘干机 | 西峡县鸿丰机械设备有限公司 | 果蔬烘干机 | 5HG-3 | 容积:4m³;结构型式:厢式:是 ;热源装置:非燃煤型 | 结构形式（槽式、厢式、隧道式）：厢式；烘干机机体外形尺寸（长×宽×高）mm：2500×1050×2000；烘干机总功率 kW：1.8；热风温度范围 ℃：30-80；处理量（湿物料） kg/h ：45；有效烘干容积m3：4；烘干室内可容纳烘料架数量架：2；烘料架每架可容纳烘盘层数层：15；物料盘内廓尺寸（上口直径×下底直径×高）mm：1000×800×100；物料盘材质：钢筛；有效烘干面积 m2：26； | 1.8 | 购机补贴(非通用类) | 2025-12-23 | 河南省 | 评阅通过 | 初评员：通过 复评员：通过 | 初评员：通过 复评员：通过
602 | 果菜茶初加工机械 | 果蔬初加工机械 | 果蔬干燥机 | 容积1—5m³厢式果蔬烘干机 | 云南精驰农机有限公司 | 果蔬烘干机 | 5HG-1D | 容积:1m³;结构型式:厢式:是 ;热源装置:非燃煤型 | 外形尺寸（长×宽×高）mm：1050×1300×1550、供热方式类型：U型电加热管、烘干室容积：1m3、耗电率（kw·h）/kg：1.8、总功率kw：4、结构型式：密封箱体式、供热方式：整体脱水 | 4 | 购机补贴(非通用类) | 2023-12-31 | 云南省 | 评阅通过 | 初评员：通过 复评员：通过 | 初评员：通过 复评员：通过
603 | 果菜茶初加工机械 | 果蔬初加工机械 | 果蔬干燥机 | 容积5—20m³厢式果蔬烘干机 | 广州凯能电器科技有限公司 | 果蔬烘干机 | 5HGKB-18A | 容积:18m³;结构型式:厢式:是 ;热源装置:热泵 | 项目 单位 设计值 型号名称 / 5HGKB-18A 果蔬烘干机 结构形式（槽式、厢式、隧道式） / 厢式 烘干机机体外型尺寸（长×宽×高） mm 5500*2275*2200 烘干机总功率 kW 16.37 热风温度范围 ℃ 40-65 处理量（湿物料） kg/h ≥18（人工带皮切条白萝卜） 有效烘干容积 ㎥ 18 烘干室内可容纳烘干料架数量 架 10 烘料架每架可容纳物料盘层数 层 16 物料盘内廓尺寸（长×宽×高） mm 726*636*40 物料盘材料 / 304不锈钢 有效烘干面积 ㎡ 75 热风风机型号名称 / GKF-G3 轴流风机 热风风机电机功率 kW 0.25 热风风机数量 / 16 排湿风机型号名称 / HD-14负压风机 排湿风机电机功率 kW 0.37 排湿风机数量 / 1 电加热管功率 kW 2 电加热管数量 / 3条 热泵型号名称 / ZW72KA热泵机组 热泵数量 / 1 热泵额定功率（输入功率） kW 10.03 温控仪型号 / 10K 温度控制范围 ℃ -20~150 温度测点数 / 5 湿度仪型号 / GSQ-8 湿度显示范围 / 0-99%RH 湿度测点数 / 1 | 16.37 | 购机补贴(非通用类) | 2027-05-16 | 广东省 | 评阅通过 | 初评员：通过 复评员：通过 | 初评员：通过 复评员：通过
604 | 果菜茶初加工机械 | 果蔬初加工机械 | 果蔬干燥机 | 容积5—20m³厢式果蔬烘干机 | 三明市同硕机械制造有限公司 | 生物质成型燃料果蔬烘干机 | 5HGS-18-X | 容积:18m³;结构型式:厢式:是 ;热源装置:非燃煤型 | 1.烘干室容积：18m³，整体脱水；2.结构型式：箱体式；3.外形尺寸(长×宽×高)：5710×2700×2680；4.冷/热循环风机：2个，功率1.1kw；5.排湿风机:2个，功率0.35kw；6.供热方式：生物质成型燃料； | 3.13 | 购机补贴(非通用类) | 2023-12-31 | 福建省 | 评阅通过 | 初评员：通过 复评员：通过 | 初评员：通过 复评员：通过
605 | 果菜茶初加工机械 | 果蔬初加工机械 | 果蔬干燥机 | 容积5—20m³厢式果蔬烘干机 | 三明市同硕机械制造有限公司 | 生物质成型燃料果蔬烘干机 | 5HGS-5.5-X | 容积:5.5m³;结构型式:厢式:是 ;热源装置:非燃煤型 | 1.烘干室容积：5.5m³整体脱水；2.结构形式：箱体式；3.外形尺寸(长×宽×高)：2300×2385×2540；4.冷/热循环风机3个，功率0.25kw；5.供热方式：生物质成型燃料； | 1.11 | 购机补贴(非通用类) | 2023-12-31 | 福建省 | 评阅通过 | 初评员：通过 复评员：通过 | 初评员：通过 复评员：通过
606 | 果菜茶初加工机械 | 果蔬初加工机械 | 果蔬干燥机 | 容积5—20m³厢式果蔬烘干机 | 云南精驰农机有限公司 | 果蔬烘干机 | 5HG-6D | 容积:6m³;结构型式:厢式:是 ;热源装置:非燃煤型 | 外外形尺寸（长×宽×高）mm：3200×2000×1900、供热方式类型：U型电加热管、烘干室容积：6m3、耗电率（kw·h）/kg：1.8、结构型式：密封箱体式、供热方式：整体脱水。供热方式类型：1.8kW电加热管，冷/热循环风机电机功率：0.37和0.08，冷/热循环风机数量：2，供热方式数量：3 | 6 | 购机补贴(非通用类) | 2023-12-31 | 云南省 | 评阅通过 | 初评员：通过 复评员：通过 | 初评员：通过 复评员：通过
607 | 果菜茶初加工机械 | 果蔬初加工机械 | 果蔬干燥机 | 容积5—20m³厢式果蔬烘干机 | 云南精旭农机制造有限公司 | 果蔬烘干机 | 5HG-6D | 容积:6m³;结构型式:厢式:是 ;热源装置:非燃煤型 | 外形尺寸（长×宽×高）mm：3200×2000×1900、烘干室容积：6m3、耗电率（kw·h）/kg：1.8、结构型式：密封箱体式、供热方式型号:U型,冷/热循环风机电机功率:0.37和0.08,供热方式数量:3,冷/热循环风机数量:2,干燥不均匀度:≤8% | 6 | 购机补贴(非通用类) | 2023-12-31 | 云南省 | 评阅通过 | 初评员：通过 复评员：通过 | 初评员：通过 复评员：通过
608 | 果菜茶初加工机械 | 果蔬初加工机械 | 果蔬干燥机 | 容积20—40m³厢式果蔬烘干机 | 广州凯能电器科技有限公司 | 果蔬烘干机 | 5HGKB-36A | 容积:36m³;结构型式:厢式:是 ;热源装置:热泵 | 项目 单位 设计值 型号名称 / 5HGKB-36A 果蔬烘干机 结构形式（槽式、厢式、隧道式） / 厢式 烘干机机体外型尺寸（长×宽×高） mm 7260*3300*2200 烘干机总功率 kW 30.4 热风温度范围 ℃ 40-65 处理量（湿物料） kg/h ≥36（人工带皮切条白萝卜） 有效烘干容积 ㎥ 36 烘干室内可容纳烘干料架数量 架 20 烘料架每架可容纳物料盘层数 层 16 物料盘内廓尺寸（长×宽×高） mm 726*636*40 物料盘材料 / 304不锈钢 有效烘干面积 ㎡ 150 热风风机型号名称 / GKF-G4 轴流风机 热风风机电机功率 kW 0.55 热风风机数量 / 16 排湿风机型号名称 / HD-15负压风机 排湿风机电机功率 kW 0.55 排湿风机数量 / 1 电加热管功率 kW 3 电加热管数量 / 3条 热泵型号名称 / ZW144KA热泵机组 热泵数量 / 1 热泵额定功率（输入功率） kW 20.86 温控仪型号 / 10K 温度控制范围 ℃ -20~150 温度测点数 / 8 湿度仪型号 / GSQ-8 湿度显示范围 / 0-99%RH 湿度测点数 / 1 | 30.7 | 购机补贴(非通用类) | 2027-05-16 | 广东省 | 评阅通过 | 初评员：通过 复评员：通过 | 初评员：通过 复评员：通过
609 | 果菜茶初加工机械 | 果蔬初加工机械 | 果蔬干燥机 | 容积20—40m³厢式果蔬烘干机 | 云南精驰农机有限公司 | 果蔬烘干机 | 5HG-21D | 容积:21m³;结构型式:厢式:是 ;热源装置:非燃煤型 | 规格型号：5HG-21D，外形尺寸（长×宽×高）mm：4250×2900×2500、供热方式类型：U型、烘干室容积：21m3、耗电率（kw·h）/kg：≤1.0、结构型式：密封箱体式、供热方式：整体脱水。供热方式型号：1.8kW电加热管，供热方式数量：6，干燥能力：≥15.3kg/h | 12.5 | 购机补贴(非通用类) | 2023-12-31 | 云南省 | 评阅通过 | 初评员：通过 复评员：通过 | 初评员：通过 复评员：通过
610 | 果菜茶初加工机械 | 果蔬初加工机械 | 果蔬干燥机 | 容积20—40m³厢式果蔬烘干机 | 云南精旭农机制造有限公司 | 果蔬烘干机 | 5HG-21D | 容积:21m³;结构型式:厢式:是 ;热源装置:非燃煤型 | 外形尺寸（长×宽×高）mm：4900×2900×2500、供热方式类型：U型电加热管、烘干室容积：21m3、耗电率（kw·h）/kg：1.0、结构型式：密封箱体式、供热方式：整体脱水，冷/热循环风机电机功率：1.5和0.08，冷/热循环风机数量：2，供热方式数量：6，干燥能力：≥15.3kg/h，干燥不均匀度：≤8% | 12.5 | 购机补贴(非通用类) | 2023-12-31 | 云南省 | 评阅通过 | 初评员：通过 复评员：通过 | 初评员：通过 复评员：通过
611 | 果菜茶初加工机械 | 果蔬初加工机械 | 果蔬干燥机 | 容积40m³及以上厢式果蔬烘干机 | 云南精旭农机制造有限公司 | 果蔬烘干机 | 5HG-40D | 容积:40m³;结构型式:厢式:是 ;热源装置:非燃煤型 | 外形尺寸（长×宽×高）mm：6200×3200×2800、供热方式类型：U型电加热管、烘干室容积：40m3、耗电率（kw·h）/kg：0.5、结构型式：密封箱体式、供热方式：整体脱水，冷/热循环风机电机功率：2个1.5和1个0.08kw,冷/热循环风机数量:3,供热方式数量:12,供热方式类型:1.8kW电加热管,干燥能力:≥30.0kg/h | 25 | 购机补贴(非通用类) | 2023-12-31 | 云南省 | 评阅通过 | 初评员：通过 复评员：通过 | 初评员：通过 复评员：通过
612 | 果菜茶初加工机械 | 果蔬初加工机械 | 果蔬干燥机 | 容积1—5m³热泵型厢式果蔬烘干机 | 福州永悦机电设备有限公司 | 空气能果蔬烘干机 | YY-5HGK4L | 容积:3.4m³;结构型式:厢式:是 ;热源装置:热泵 ;热泵额定功率(不含电辅助加热):10.15kw | 热泵果蔬烘干机(具备烘干和制冷功能）；制冷时最低温度≤2℃，制热烘干最高温度≥65℃；整机总功率12.57kW,热泵额定功率10.15（其中压缩机额定功率9.55kW,蒸发器风机额定功率0.6kW）。烘干机结构：箱式结构。库房容积4m³,其中有效容积3.4m³；烘干室库板采用聚氨酯保温板制造，板材厚度≥100mm；烘干模式：整体烘干。 | 10.15 | 购机补贴(非通用类) | 2027-05-30 | 福建省 | 评阅通过 | 初评员：通过 复评员：通过 | 初评员：通过 复评员：通过
613 | 果菜茶初加工机械 | 果蔬初加工机械 | 果蔬干燥机 | 容积1—5m³热泵型厢式果蔬烘干机 | 湖北洋丰科阳节能设备有限公司 | 果蔬烘干机 | 5HGS-4 | 容积:2.6m³;结构型式:厢式:是 ;热源装置:热泵 ;热泵额定功率(不含电辅助加热):2.66kw | 烘干室容积:2.6m³,,结构型式：厢式，热源装置：热泵2.66kw,烘干有效面积:13.5㎡,外形尺寸(长*宽*高):2200*1000*2000mm,热风机功率:0.75KW | 3.8 | 购机补贴(非通用类) | 2026-12-26 | 湖北省 | 评阅通过 | 初评员：通过 复评员：通过 | 初评员：通过 复评员：通过
614 | 果菜茶初加工机械 | 果蔬初加工机械 | 果蔬干燥机 | 容积5—20m³热泵型厢式果蔬烘干机 | 福州永悦机电设备有限公司 | 空气能果蔬烘干机 | YY-5HGK10L | 容积:9.1m³;结构型式:厢式:是 ;热源装置:热泵 ;热泵额定功率(不含电辅助加热):10.75kw | 热泵果蔬烘干机(具备烘干和制冷功能）；制冷时最低温度≤2℃，制热烘干最高温度≥65℃；整机总功率13.9kW,热泵额定功率10.75（其中压缩机额定功率9.55kW,蒸发器风机额定功率1.2kW）。烘干机结构：箱式结构。库房容积10m³,其中有效容积9.1m³；烘干室库板采用聚氨酯保温板制造，板材厚度≥100mm；烘干模式：整体烘干。 | 10.75 | 购机补贴(非通用类) | 2027-05-30 | 福建省 | 评阅通过 | 初评员：通过 复评员：通过 | 初评员：通过 复评员：通过
615 | 果菜茶初加工机械 | 果蔬初加工机械 | 果蔬干燥机 | 容积5—20m³热泵型厢式果蔬烘干机 | 昆明百亿农业机械有限公司 | 果蔬烘干机 | 5HG-5K | 容积:5m³;结构型式:厢式:是 ;热源装置:热泵 ;热泵额定功率(不含电辅助加热):2.5kw | 1、结构型式：厢式；2、烘干机机体外形尺寸（长×宽×高）：2350×1730×1580（mm）；3、烘干机总功率：6.39kW；4、热风温度范围：室温～70℃（可调）；5、处理量(湿物料)：≥1.5kg/h（萝卜）；6、有效烘干容积：5m³；7、烘干室内可容纳烘料架数量：1架；8、烘料架每架可容纳物料盘层数：4层；9、物料盘内廓尺寸（长×宽×高）：1440×900×25（mm）；10、物料盘材质：不锈钢；11、有效烘干面积：5.1㎡；12、热风风机型号名称：GKF/B4D-2烘烤专用高温轴流风机；13：热风风机电机功率：0.75kW；14、热风风机数量：1；15、排湿风机型号名称：FZY200-2高效节能低噪音外转子方形轴流式通风机；16、排湿风机电机功率：0.07kW；17、排湿风机数量：2；18、电加热炉(或电辅助加热管) 型号名称：U型翅片加热管；19、电加热管功率：1kW；20、电加热管数量：3；21、热泵型号名称：PW030-KZHG空气能热泵烘干机组；22、热泵数量：1；23、热泵额定功率（输入功率）：2.5kW；24、温控仪型号：XY-RB01；25、温度控制范围：0～70℃；26、温度测点数：2；27、湿度仪型号：XY-RB01；28：湿度显示范围：0～99%RH；29、湿度测点数：2 | 6.39 | 购机补贴(非通用类) | 2027-06-13 | 云南省 | 评阅通过 | 初评员：通过 复评员：通过 | 初评员：通过 复评员：通过
616 | 果菜茶初加工机械 | 果蔬初加工机械 | 果蔬干燥机 | 容积20—40m³热泵型厢式果蔬烘干机 | 湖北洋丰科阳节能设备有限公司 | 果蔬烘干机 | 5HGS-32 | 容积:32m³;结构型式:厢式:是 ;热源装置:热泵 ;热泵额定功率(不含电辅助加热):10.86kw | 烘干室容积:32m³,结构型式：厢式，热源装置：热泵10.86kw,烘干有效面积:76㎡,烘干机机体外形尺寸(长*宽*高):5000*2700*2650mm,热风机功率:4.5KW | 16.5 | 购机补贴(非通用类) | 2026-12-26 | 湖北省 | 评阅通过 | 初评员：通过 复评员：通过 | 初评员：通过 复评员：通过
617 | 果菜茶初加工机械 | 果蔬初加工机械 | 果蔬干燥机 | 容积20—40m³热泵型厢式果蔬烘干机 | 三明市同硕机械制造有限公司 | 热泵果蔬烘干机 | 5HRBF-20-12 | 容积:20m³;结构型式:厢式:是 ;热源装置:热泵 ;热泵额定功率(不含电辅助加热):8.82kw | 1.容积20m3；整体脱水；2.结构形式：箱体式；3.外形尺寸(长×宽×高)：6400×2565×2260；4.冷/热循环风机：8个，功率0.25kw；5.供热方式：1个，空气能热泵；6.辅助电加热功率：18kw | 31.2 | 购机补贴(非通用类) | 2023-12-31 | 福建省 | 评阅通过 | 初评员：通过 复评员：通过 | 初评员：通过 复评员：通过
618 | 果菜茶初加工机械 | 果蔬初加工机械 | 果蔬干燥机 | 容积20—40m³热泵型厢式果蔬烘干机 | 西峡县鸿丰机械设备有限公司 | 果蔬烘干机 | 5HG-15 | 容积:21m³;结构型式:厢式:是 ;热源装置:热泵 ;热泵额定功率(不含电辅助加热):10.5kw | 结构形式（槽式、厢式、隧道式） ：厢式； 烘干机机体外形尺寸（长×宽×高） mm ：6800×3400×2600；烘干机总功率kW：21.34；热风温度范围 ℃：室温-80；处理量（湿物料）kg/h：≥20（萝卜）；有效烘干容积m3：21；烘干室内可容纳烘料架数量 架：8；烘料架每架可容纳烘盘层数层：10；物料盘内廓尺寸（上口直径×下底直径×高） mm ：1400×500×25；物料盘材质：不锈钢；有效烘干面积 m2：58 | 21.34 | 购机补贴(非通用类) | 2025-12-23 | 河南省 | 评阅通过 | 初评员：通过 复评员：通过 | 初评员：通过 复评员：通过
619 | 农用动力机械 | 拖拉机 | 轮式拖拉机 | 30-40马力两轮驱动拖拉机 | 山东兖泰拖拉机制造有限公司 | 轮式拖拉机 | YT300 | 功率:30马力;驱动方式:两轮驱动 | 30马力≤22.06kW＜40马力；驱动方式：两轮驱动 | 22.1 | 购机补贴(通用类) | 2026-12-30 | 山东省 | 评阅通过 | 初评员：通过 复评员：通过 | 初评员：通过 复评员：通过
620 | 农用动力机械 | 拖拉机 | 轮式拖拉机 | 40-50马力两轮驱动拖拉机 | 山东鑫华拖拉机制造有限公司 | 轮式拖拉机 | XH400-A | 功率:40马力;驱动方式:两轮驱动 | 标定功率：29.5kw（40马力），驱动方式：两轮驱动； | 29.5 | 购机补贴(通用类) | 2026-12-30 | 山东省 | 评阅通过 | 初评员：通过 复评员：通过 | 初评员：通过 复评员：通过
621 | 农用动力机械 | 拖拉机 | 轮式拖拉机 | 40-50马力两轮驱动拖拉机 | 山东兖泰拖拉机制造有限公司 | 轮式拖拉机 | YT400 | 功率:40马力;驱动方式:两轮驱动 | 40马力≤29.5kW/40马力＜50马力；驱动方式：两轮驱动 | 29.5 | 购机补贴(通用类) | 2026-12-30 | 山东省 | 评阅通过 | 初评员：通过 复评员：通过 | 初评员：通过 复评员：通过
622 | 农用动力机械 | 拖拉机 | 轮式拖拉机 | 40-50马力两轮驱动拖拉机 | 山东兖泰拖拉机制造有限公司 | 轮式拖拉机 | YT450 | 功率:45马力;驱动方式:两轮驱动 | 40马力≤33.1kW/45马力＜50马力；驱动方式：两轮驱动 | 33.1 | 购机补贴(通用类) | 2026-12-30 | 山东省 | 评阅通过 | 初评员：通过 复评员：通过 | 初评员：通过 复评员：通过
623 | 农用动力机械 | 拖拉机 | 轮式拖拉机 | 50-60马力两轮驱动拖拉机 | 山东华东拖拉机制造有限公司 | 轮式拖拉机 | HD500 | 功率:50马力;驱动方式:两轮驱动 | 标定功率：36.8kw（50马力），驱动方式：两轮驱动； | 36.8 | 购机补贴(通用类) | 2026-12-30 | 山东省 | 评阅通过 | 初评员：通过 复评员：通过 | 初评员：通过 复评员：通过
624 | 农用动力机械 | 拖拉机 | 轮式拖拉机 | 50-60马力两轮驱动拖拉机 | 山东华东拖拉机制造有限公司 | 轮式拖拉机 | HD500-D | 功率:50马力;驱动方式:两轮驱动 | 标定功率：36.8kw（50马力），驱动方式：两轮驱动； | 36.8 | 购机补贴(通用类) | 2026-12-30 | 山东省 | 评阅通过 | 初评员：通过 复评员：通过 | 初评员：通过 复评员：通过
625 | 农用动力机械 | 拖拉机 | 轮式拖拉机 | 50-60马力两轮驱动拖拉机 | 山东双力现代农业装备有限公司 | 轮式拖拉机 | SL500-D | 功率:50马力;驱动方式:两轮驱动 | 外廓尺寸(长×宽×高)mm：3080×1470×2210；轴距mm：1480；常用轮距(前轮/后轮)mm：1100/1100；最小离地间隙及部位mm：315（燃油箱底部）；最小使用质量kg：1240；标准配重(前/后)kg：64/26；档位数(前进/倒退)：8/2；主变速档位数：4+1；副变速档位数：2；发动机与离合器联接方式：直联；翻倾防护装置型号、型式及生产厂：SL504.46H，安全框架，山东双力现代农业装备有限公司；空气滤清器型号及型式：FT300.11.010，湿式；排气管消声腔外形尺寸（长×宽×厚或直径×长）mm:Φ102×290；转向系型式：全液压；传动系变速箱型式：机械平面组成式；主变速箱换档方式：机械有级挡；副变速箱换档方式：机械有级挡；轮胎型号(前轮/后轮)：5.00-12/13.6-16，5.00-12/9.50-20， 4.50-12/9.50-16 | 36.75 | 购机补贴(通用类) | 2027-07-04 | 山东省 | 评阅通过 | 初评员：通过 复评员：通过 | 初评员：通过 复评员：通过
626 | 农用动力机械 | 拖拉机 | 轮式拖拉机 | 50-60马力两轮驱动拖拉机 | 山东鑫华拖拉机制造有限公司 | 轮式拖拉机 | XH500-B | 功率:50马力;驱动方式:两轮驱动 | 标定功率：36.8kw（50马力），驱动方式：两轮驱动； | 36.8 | 购机补贴(通用类) | 2026-12-30 | 山东省 | 评阅通过 | 初评员：通过 复评员：通过 | 初评员：通过 复评员：通过
627 | 农用动力机械 | 拖拉机 | 轮式拖拉机 | 50-60马力两轮驱动拖拉机 | 山东鑫华拖拉机制造有限公司 | 轮式拖拉机 | XH500D | 功率:50马力;驱动方式:两轮驱动 | 标定功率：36.8kw（50马力），驱动方式：两轮驱动； | 36.8 | 购机补贴(通用类) | 2026-12-30 | 山东省 | 评阅通过 | 初评员：通过 复评员：通过 | 初评员：通过 复评员：通过
628 | 农用动力机械 | 拖拉机 | 轮式拖拉机 | 50-60马力两轮驱动拖拉机 | 潍柴雷沃重工股份有限公司（原：雷沃重工股份有限公司） | 轮式拖拉机 | M500-2S | 功率:50马力;驱动方式:两轮驱动 | 驱动方式：两轮驱动；功率（kw）：36.8KW | 36.8 | 购机补贴(通用类) | 2027-04-10 | 山东省 | 评阅通过 | 初评员：通过 复评员：通过 | 初评员：通过 复评员：通过
629 | 农用动力机械 | 拖拉机 | 轮式拖拉机 | 50-60马力两轮驱动拖拉机 | 潍柴雷沃重工股份有限公司（原：雷沃重工股份有限公司） | 轮式拖拉机 | M500-3A | 功率:50马力;驱动方式:两轮驱动 | 驱动方式：两轮驱动；功率（kw）：36.8KW | 36.8 | 购机补贴(通用类) | 2027-04-10 | 山东省 | 评阅通过 | 初评员：通过 复评员：通过 | 初评员：通过 复评员：通过
630 | 农用动力机械 | 拖拉机 | 轮式拖拉机 | 60-70马力两轮驱动拖拉机 | 山东华东拖拉机制造有限公司 | 轮式拖拉机 | HD600 | 功率:60马力;驱动方式:两轮驱动 | 标定功率：44.1kw（60马力），驱动方式：两轮驱动； | 44.1 | 购机补贴(通用类) | 2026-12-30 | 山东省 | 评阅通过 | 初评员：通过 复评员：通过 | 初评员：通过 复评员：通过
631 | 农用动力机械 | 拖拉机 | 轮式拖拉机 | 60-70马力两轮驱动拖拉机 | 山东双力现代农业装备有限公司 | 轮式拖拉机 | SL600 | 功率:60马力;驱动方式:两轮驱动 | 外廓尺寸(长×宽×高)mm：3590×1460×2350；轴距mm：2000；常用轮距(前轮/后轮)mm：1100/1100；最小离地间隙及部位mm：420（后桥壳体底部）；最小使用质量kg：1700；标准配重(前/后)kg：64/60；档位数(前进/倒退)：8/2；主变速档位数：4+1；副变速档位数：2；发动机与离合器联接方式：直联；翻倾防护装置型号、型式及生产厂：SL504.46H，安全框架，山东双力现代农业装备有限公司；空气滤清器型号及型式：YKQ1830U，干式；排气管消声腔外形尺寸（长×宽×厚或直径×长）mm:Φ122×580；转向系型式：全液压；传动系变速箱型式：机械平面组成式；主变速箱换档方式：机械有级挡；副变速箱换档方式：机械有级挡；轮胎型号(前轮/后轮)：6.50-16/13.6-28,6.50-16/12.4-28,6.50-16/11.2-28,6.00-16/11.2-24，6.00-16/9.5-24 | 44.1 | 购机补贴(通用类) | 2027-07-04 | 山东省 | 评阅通过 | 初评员：通过 复评员：通过 | 初评员：通过 复评员：通过
632 | 农用动力机械 | 拖拉机 | 轮式拖拉机 | 60-70马力两轮驱动拖拉机 | 山东双力现代农业装备有限公司 | 轮式拖拉机 | SL600-D | 功率:60马力;驱动方式:两轮驱动 | 外廓尺寸(长×宽×高)mm：3375×1440×2215；轴距mm：1530；常用轮距(前轮/后轮)mm：1100/1100；最小离地间隙及部位mm：290（燃油箱底部）；最小使用质量kg：1480；标准配重(前/后)kg：144/26；档位数(前进/倒退)：8/2；主变速档位数：4+1；副变速档位数：2；发动机与离合器联接方式：直联；翻倾防护装置型号、型式及生产厂：SL504.46H，安全框架，山东双力现代农业装备有限公司；空气滤清器型号及型式：YKQ1830U，干式；排气管消声腔外形尺寸（长×宽×厚或直径×长）mm:Φ102×300；转向系型式：全液压；传动系变速箱型式：机械平面组成式；主变速箱换档方式：机械有级挡；副变速箱换档方式：机械有级挡；轮胎型号(前轮/后轮)：5.00-12/13.6-16，5.00-12/9.50-20， 4.50-12/9.50-16 | 44.1 | 购机补贴(通用类) | 2027-07-04 | 山东省 | 评阅通过 | 初评员：通过 复评员：通过 | 初评员：通过 复评员：通过
633 | 农用动力机械 | 拖拉机 | 轮式拖拉机 | 60-70马力两轮驱动拖拉机 | 潍柴雷沃重工股份有限公司（原：雷沃重工股份有限公司） | 轮式拖拉机 | M600-2S | 功率:60马力;驱动方式:两轮驱动 | 驱动方式：两轮驱动；功率（kw）：44.2KW | 44.2 | 购机补贴(通用类) | 2027-04-10 | 山东省 | 评阅通过 | 初评员：通过 复评员：通过 | 初评员：通过 复评员：通过
634 | 农用动力机械 | 拖拉机 | 轮式拖拉机 | 60-70马力两轮驱动拖拉机 | 潍柴雷沃重工股份有限公司（原：雷沃重工股份有限公司） | 轮式拖拉机 | M600-3A | 功率:60马力;驱动方式:两轮驱动 | 驱动方式：两轮驱动；功率（kw）：44.2KW | 44.2 | 购机补贴(通用类) | 2027-04-10 | 山东省 | 评阅通过 | 初评员：通过 复评员：通过 | 初评员：通过 复评员：通过
635 | 农用动力机械 | 拖拉机 | 轮式拖拉机 | 70-80马力两轮驱动拖拉机 | 第一拖拉机股份有限公司 | 轮式拖拉机 | MF700-7 | 功率:70马力;驱动方式:两轮驱动 | 功率：51.5kW/70马力；驱动形式：两轮驱动；最小使用质量（kg）：2580（安全架）、2730（驾驶室） | 51.5 | 购机补贴(通用类) | 2025-12-19 | 河南省 | 评阅通过 | 初评员：通过 复评员：通过 | 初评员：通过 复评员：通过
636 | 农用动力机械 | 拖拉机 | 轮式拖拉机 | 70-80马力两轮驱动拖拉机 | 山东双力现代农业装备有限公司 | 轮式拖拉机 | SL700 | 功率:70马力;驱动方式:两轮驱动 | 外廓尺寸(长×宽×高)mm：3590×1460×2350；轴距mm：2000；常用轮距(前轮/后轮)mm：1100/1100；最小离地间隙及部位mm：420（后桥壳体底部）；最小使用质量kg：1700；标准配重(前/后)kg：64/60；档位数(前进/倒退)：8/2；主变速档位数：4+1；副变速档位数：2；发动机与离合器联接方式：直联；翻倾防护装置型号、型式及生产厂：SL504.46H，安全框架，山东双力现代农业装备有限公司；空气滤清器型号及型式：YKQ1830U，干式；排气管消声腔外形尺寸（长×宽×厚或直径×长）mm:Φ122×580；转向系型式：全液压；传动系变速箱型式：机械平面组成式；主变速箱换档方式：机械有级挡；副变速箱换档方式：机械有级挡；轮胎型号(前轮/后轮)：6.50-16/13.6-28,6.50-16/12.4-28,6.50-16/11.2-28,6.00-16/11.2-24，6.00-16/9.5-24 | 51.5 | 购机补贴(通用类) | 2027-07-04 | 山东省 | 评阅通过 | 初评员：通过 复评员：通过 | 初评员：通过 复评员：通过
637 | 农用动力机械 | 拖拉机 | 轮式拖拉机 | 70-80马力两轮驱动拖拉机 | 潍柴雷沃重工股份有限公司（原：雷沃重工股份有限公司） | 轮式拖拉机 | M700-2S | 功率:70马力;驱动方式:两轮驱动 | 驱动方式：两轮驱动；功率（kw）：51.5kW | 51.5 | 购机补贴(通用类) | 2027-04-10 | 山东省 | 评阅通过 | 初评员：通过 复评员：通过 | 初评员：通过 复评员：通过
638 | 农用动力机械 | 拖拉机 | 轮式拖拉机 | 70-80马力两轮驱动拖拉机 | 潍柴雷沃重工股份有限公司（原：雷沃重工股份有限公司） | 轮式拖拉机 | M700-3A | 功率:70马力;驱动方式:两轮驱动 | 驱动方式：两轮驱动；功率（kw）：51.5kW | 51.5 | 购机补贴(通用类) | 2027-04-10 | 山东省 | 评阅通过 | 初评员：通过 复评员：通过 | 初评员：通过 复评员：通过
639 | 农用动力机械 | 拖拉机 | 轮式拖拉机 | 80-90马力两轮驱动拖拉机 | 第一拖拉机股份有限公司 | 轮式拖拉机 | MF800-7 | 功率:80马力;驱动方式:两轮驱动 | 功率：58.8kW/80马力；驱动形式：两轮驱动；最小使用质量（kg）：2580（安全架）、2730（驾驶室） | 58.8 | 购机补贴(通用类) | 2025-12-19 | 河南省 | 评阅通过 | 初评员：通过 复评员：通过 | 初评员：通过 复评员：通过
640 | 农用动力机械 | 拖拉机 | 轮式拖拉机 | 80-90马力两轮驱动拖拉机 | 第一拖拉机股份有限公司 | 轮式拖拉机 | MY800-8 | 功率:80马力;驱动方式:两轮驱动 | 功率：58.8kW/80马力；驱动方式：两轮驱动；最小使用质量：2850kg(安全架）/2950kg(驾驶室） | 58.8 | 购机补贴(通用类) | 2027-04-10 | 河南省 | 评阅通过 | 初评员：通过 复评员：通过 | 初评员：通过 复评员：通过
641 | 农用动力机械 | 拖拉机 | 轮式拖拉机 | 80-90马力两轮驱动拖拉机 | 山东双力现代农业装备有限公司 | 轮式拖拉机 | SL800 | 功率:80马力;驱动方式:两轮驱动 | 外廓尺寸(长×宽×高)mm：3780×1460×2350；轴距mm：2000；常用轮距(前轮/后轮)mm：1100/1100；最小离地间隙及部位mm：420（后桥壳体底部）；最小使用质量kg：1730；标准配重(前/后)kg：144/180；档位数(前进/倒退)：8/2；主变速档位数：4+1；副变速档位数：2；发动机与离合器联接方式：直联；翻倾防护装置型号、型式及生产厂：SL504.46H，安全框架，山东双力现代农业装备有限公司；空气滤清器型号及型式：YKQ1830U，干式；排气管消声腔外形尺寸（长×宽×厚或直径×长）mm:Φ122×580；转向系型式：全液压；传动系变速箱型式：机械平面组成式；主变速箱换档方式：机械有级挡；副变速箱换档方式：机械有级挡；轮胎型号(前轮/后轮)：6.50-16/13.6-28,6.50-16/12.4-28,6.50-16/11.2-28,6.00-16/11.2-24，6.00-16/9.5-24 | 58.8 | 购机补贴(通用类) | 2027-07-04 | 山东省 | 评阅通过 | 初评员：通过 复评员：通过 | 初评员：通过 复评员：通过
642 | 农用动力机械 | 拖拉机 | 轮式拖拉机 | 80-90马力两轮驱动拖拉机 | 山东五征集团有限公司 | 轮式拖拉机 | MD800 | 功率:80马力;驱动方式:两轮驱动 | 功率：80马力；驱动方式：两驱；外廓尺寸（长×宽×高）：4120×2000×2700(安全架顶部)、4120×2000×2775(空滤器顶部、驾驶室)mm；轴距：2060mm，离合器壳体前端面至后驱动轴轴心线的水平距离：1091mm；最小使用质量：2650（安全架）、 2700（驾驶室）kg；翻倾防护装置（驾驶室或安全框架）型式：安全框架、简易驾驶室；转向系型式：全液压；转向机构型式：前轮转向；传动系变速箱（器）型式：机械空间组成式；传动系箱体数量：2个；传动系主变速换挡方式：机械有级挡；液压悬挂系统型式：分置式；悬挂装置型式：后置三点悬挂 | 58.8 | 购机补贴(通用类) | 2027-07-04 | 山东省 | 评阅通过 | 初评员：通过 复评员：通过 | 初评员：通过 复评员：通过
643 | 农用动力机械 | 拖拉机 | 轮式拖拉机 | 90-100马力两轮驱动拖拉机 | 第一拖拉机股份有限公司 | 轮式拖拉机 | MF900-7 | 功率:90马力;驱动方式:两轮驱动 | 功率：66.2kW/90马力；驱动形式：两轮驱动；最小使用质量（kg）：2850（安全架）、2990（驾驶室） | 66.2 | 购机补贴(通用类) | 2025-12-19 | 河南省 | 评阅通过 | 初评员：通过 复评员：通过 | 初评员：通过 复评员：通过
644 | 农用动力机械 | 拖拉机 | 轮式拖拉机 | 90-100马力两轮驱动拖拉机 | 第一拖拉机股份有限公司 | 轮式拖拉机 | MY900-8 | 功率:90马力;驱动方式:两轮驱动 | 功率：66.2kW/90马力；驱动方式：两轮驱动；最小使用质量：2850kg(安全架）/2950kg(驾驶室） | 66.2 | 购机补贴(通用类) | 2027-04-10 | 河南省 | 评阅通过 | 初评员：通过 复评员：通过 | 初评员：通过 复评员：通过
645 | 农用动力机械 | 拖拉机 | 轮式拖拉机 | 90-100马力两轮驱动拖拉机 | 山东五征集团有限公司 | 轮式拖拉机 | MD900 | 功率:90马力;驱动方式:两轮驱动 | 功率：90马力；驱动方式：两驱；外廓尺寸（长×宽×高）：4120×2000×2700(安全架顶部)、4120×2000×2775(空滤器顶部、驾驶室)mm；轴距：2060mm，离合器壳体前端面至后驱动轴轴心线的水平距离：1091mm；最小使用质量：2650（安全架）、 2750（驾驶室）kg；翻倾防护装置（驾驶室或安全框架）型式：安全框架、简易驾驶室；转向系型式：全液压；转向机构型式：前轮转向；传动系变速箱（器）型式：机械空间组成式；传动系箱体数量：2个；传动系主变速换挡方式：机械有级挡；液压悬挂系统型式：分置式；悬挂装置型式：后置三点悬挂 | 66.2 | 购机补贴(通用类) | 2027-07-04 | 山东省 | 评阅通过 | 初评员：通过 复评员：通过 | 初评员：通过 复评员：通过
646 | 农用动力机械 | 拖拉机 | 轮式拖拉机 | 100马力及以上两轮驱动拖拉机 | 常州东风农机集团有限公司 | 轮式拖拉机 | DF1400-5 | 功率:140马力;驱动方式:两轮驱动 | 驱动轮数：两轮驱动；发动机标定功率（kW）：103；发动机与离合器联接方式：直联式 | 103 | 购机补贴(通用类) | 2027-05-29 | 江苏省 | 评阅通过 | 初评员：通过 复评员：通过 | 初评员：通过 复评员：通过
647 | 农用动力机械 | 拖拉机 | 轮式拖拉机 | 100马力及以上两轮驱动拖拉机 | 常州东风农机集团有限公司 | 轮式拖拉机 | DF1500-5 | 功率:150马力;驱动方式:两轮驱动 | 驱动轮数：两轮驱动；发动机标定功率（kW）：110.3；发动机与离合器联接方式：直联式 | 110.3 | 购机补贴(通用类) | 2027-05-29 | 江苏省 | 评阅通过 | 初评员：通过 复评员：通过 | 初评员：通过 复评员：通过
648 | 农用动力机械 | 拖拉机 | 轮式拖拉机 | 100马力及以上两轮驱动拖拉机 | 常州东风农机集团有限公司 | 轮式拖拉机 | DF1600-5 | 功率:160马力;驱动方式:两轮驱动 | 驱动轮数：两轮驱动；发动机标定功率（kW）：118；发动机与离合器联接方式：直联式 | 118 | 购机补贴(通用类) | 2027-05-29 | 江苏省 | 评阅通过 | 初评员：通过 复评员：通过 | 初评员：通过 复评员：通过
649 | 农用动力机械 | 拖拉机 | 轮式拖拉机 | 100马力及以上两轮驱动拖拉机 | 第一拖拉机股份有限公司 | 轮式拖拉机 | MY1000-8 | 功率:100马力;驱动方式:两轮驱动 | 功率：73.5kW/100马力；驱动方式：两轮驱动；最小使用质量：2890kg(安全架）/2990kg(驾驶室）；最小使用比质量：39.32kg/kW(安全架）/40.68kg/kW(驾驶室） | 73.5 | 购机补贴(通用类) | 2027-04-10 | 河南省 | 评阅通过 | 初评员：通过 复评员：通过 | 初评员：通过 复评员：通过
650 | 农用动力机械 | 拖拉机 | 轮式拖拉机 | 100马力及以上两轮驱动拖拉机 | 江苏沃得农业机械股份有限公司（原：江苏沃得农业机械有限公司） | 轮式拖拉机 | WF1300 | 功率:130马力;驱动方式:两轮驱动 | 标定功率：130马力（95.6kW）；驱动方式：两轮驱动；最小使用比质量（kg/kW）：44.14（带安全架）/ 46.03（带驾驶室）；配套发动机型号：YCA07155-T301；制造商：广西玉柴机器股份有限公司；标定功率(kW)：95.6；标定转速(r/min)：2300；排放阶段：第Ⅲ阶段；整机外廓尺寸(长×宽×高及部位)：5282×2130×2760（至安全架顶）/ 5282×2130×2820（至驾驶室顶）；最小使用质量（kg）：4220（带安全架）/ 4400（带驾驶室）；轴距或履带接地长（mm）：2872；常用轮距(前轮/后轮)或轨距（mm）：1485/1620；发动机与主离合器联接方式：直联；翻倾防护装置（驾驶室或安全框架）型式：安全框架/简易驾驶室；转向系型式：全液压；转向系转向操纵机构：方向盘；挡位数（前进/倒退）：12/12；选装挡位数（前进/倒退）：24/24；轮胎型号：7.50-20/16.9-34；选装轮胎型号(前轮/后轮)：6.50-20/16.9-34；6.50-20/16.9-34（水田）；6.50-20/13.6-38（水田）；7.50-20/16.9-34（水田）；7.50-20/13.6-38（水田）。 | 95.6 | 购机补贴(通用类) | 2027-06-28 | 江苏省 | 评阅通过 | 初评员：通过 复评员：通过 | 初评员：通过 复评员：通过
651 | 农用动力机械 | 拖拉机 | 轮式拖拉机 | 100马力及以上两轮驱动拖拉机 | 江苏沃得农业机械股份有限公司（原：江苏沃得农业机械有限公司） | 轮式拖拉机 | WF1300-1 | 功率:130马力;驱动方式:两轮驱动 | 标定功率：130马力（95.6kW）；驱动方式：两轮驱动；最小使用比质量（kg/kW）：41.21（带安全架）/ 43.10（带驾驶室）；配套发动机型号：YC4A150-T305；制造商：广西玉柴机器股份有限公司；标定功率(kW)：95.6；标定转速(r/min)：2300；排放阶段：第Ⅲ阶段；整机外廓尺寸(长×宽×高及部位)： 4730×2130×2760（至安全架顶）/ 4730×2130×2820（至驾驶室顶）；最小使用质量（kg）：3940（带安全架）/ 4120（带驾驶室）；轴距或履带接地长（mm）：2441.5；常用轮距(前轮/后轮)或轨距（mm）：1485/1620；发动机与主离合器联接方式：直联；翻倾防护装置（驾驶室或安全框架）型式：安全框架/简易驾驶室；转向系型式：全液压；转向系转向操纵机构：方向盘；挡位数（前进/倒退）：12/12；选装挡位数（前进/倒退）：24/24；轮胎型号：7.50-20/16.9-34；选装轮胎型号(前轮/后轮)：6.50-20/16.9-34；6.50-20/16.9-34（水田）；6.50-20/13.6-38（水田）；7.50-20/16.9-34（水田）；7.50-20/13.6-38（水田）。 | 95.6 | 购机补贴(通用类) | 2027-06-28 | 江苏省 | 评阅通过 | 初评员：通过 复评员：通过 | 初评员：通过 复评员：通过
652 | 农用动力机械 | 拖拉机 | 轮式拖拉机 | 100马力及以上两轮驱动拖拉机 | 江苏沃得农业机械股份有限公司（原：江苏沃得农业机械有限公司） | 轮式拖拉机 | WF1400 | 功率:140马力;驱动方式:两轮驱动 | 标定功率：140马力（103kW）；驱动方式：两轮驱动；最小使用比质量（kg/kW）：40.97（带安全架）/ 42.72（带驾驶室）；配套发动机型号：YCA07165-T301；制造商：广西玉柴机器股份有限公司；标定功率(kW)：103；标定转速(r/min)：2300；排放阶段：第Ⅲ阶段；整机外廓尺寸(长×宽×高及部位)：5282×2130×2760（至安全架顶）/5282×2130×2820（至驾驶室顶）；最小使用质量（kg）：4220（带安全架）/ 4400（带驾驶室）；轴距或履带接地长（mm）：2872；常用轮距(前轮/后轮)或轨距（mm）：1485/1620；发动机与主离合器联接方式：直联；翻倾防护装置（驾驶室或安全框架）型式：安全框架/简易驾驶室；转向系型式：全液压；转向系转向操纵机构：方向盘；挡位数（前进/倒退）：12/12；选装挡位数（前进/倒退）：24/24；轮胎型号：7.50-20/16.9-34；选装轮胎型号(前轮/后轮)：6.50-20/16.9-34；6.50-20/16.9-34（水田）；6.50-20/13.6-38（水田）；7.50-20/16.9-34（水田）；7.50-20/13.6-38（水田）。 | 103 | 购机补贴(通用类) | 2027-06-28 | 江苏省 | 评阅通过 | 初评员：通过 复评员：通过 | 初评员：通过 复评员：通过
653 | 农用动力机械 | 拖拉机 | 轮式拖拉机 | 100马力及以上两轮驱动拖拉机 | 江苏沃得农业机械股份有限公司（原：江苏沃得农业机械有限公司） | 轮式拖拉机 | WF1400-1 | 功率:140马力;驱动方式:两轮驱动 | 标定功率：140马力（103kW）；驱动方式：两轮驱动；最小使用比质量（kg/kW）：38.25（带安全架）/ 40.00（带驾驶室）；配套发动机型号：YC4A160-T303；制造商：广西玉柴机器股份有限公司；标定功率(kW)：103；标定转速(r/min)：2300；排放阶段：第Ⅲ阶段；整机外廓尺寸(长×宽×高及部位)：4730×2130×2760（至安全架顶）/ 4730×2130×2820（至驾驶室顶）；最小使用质量（kg）：3940（带安全架）/ 4120（带驾驶室）；轴距或履带接地长（mm）：2441.5；常用轮距(前轮/后轮)或轨距（mm）：1485/1620；发动机与主离合器联接方式：直联；翻倾防护装置（驾驶室或安全框架）型式：安全框架/简易驾驶室；转向系型式：全液压；转向系转向操纵机构：方向盘；挡位数（前进/倒退）：12/12；选装挡位数（前进/倒退）：24/24；轮胎型号：7.50-20/16.9-34；选装轮胎型号(前轮/后轮)：6.50-20/16.9-34；6.50-20/16.9-34（水田）；6.50-20/13.6-38（水田）；7.50-20/16.9-34（水田）；7.50-20/13.6-38（水田）。 | 103 | 购机补贴(通用类) | 2027-06-28 | 江苏省 | 评阅通过 | 初评员：通过 复评员：通过 | 初评员：通过 复评员：通过
654 | 农用动力机械 | 拖拉机 | 轮式拖拉机 | 100马力及以上两轮驱动拖拉机 | 江苏沃得农业机械股份有限公司（原：江苏沃得农业机械有限公司） | 轮式拖拉机 | WF1500 | 功率:150马力;驱动方式:两轮驱动 | 标定功率：150马力（110.3kW）；驱动方式：两轮驱动；最小使用比质量（kg/kW）：40.79（带安全架）/41.70（带驾驶室）；配套发动机型号：YCA07175-T301；制造商：广西玉柴机器股份有限公司；标定功率(kW)：110.3；标定转速(r/min)：2300；排放阶段：第Ⅲ阶段；整机外廓尺寸(长×宽×高及部位)：5070×2160×2925（至安全架顶）/5070×2160×3070（至驾驶室顶）；最小使用质量（kg）：4500（带安全架）/4600（带驾驶室）；轴距或履带接地长（mm）：2890；常用轮距(前轮/后轮)或轨距（mm）：1550/1620；发动机与主离合器联接方式：直联；翻倾防护装置（驾驶室或安全框架）型式：安全框架/简易驾驶室；转向系型式：全液压；转向系转向操纵机构：方向盘；挡位数（前进/倒退）：12/12；选装挡位数（前进/倒退）：24/24；轮胎型号：7.50-20/16.9-34；选装轮胎型号(前轮/后轮)：6.50-20/16.9-34；6.50-20/16.9-34（水田）；6.50-20/13.6-38（水田）；7.50-20/16.9-34（水田）；7.50-20/13.6-38（水田）。 | 110.3 | 购机补贴(通用类) | 2027-06-28 | 江苏省 | 评阅通过 | 初评员：通过 复评员：通过 | 初评员：通过 复评员：通过
655 | 农用动力机械 | 拖拉机 | 轮式拖拉机 | 100马力及以上两轮驱动拖拉机 | 江苏沃得农业机械股份有限公司（原：江苏沃得农业机械有限公司） | 轮式拖拉机 | WF1600 | 功率:160马力;驱动方式:两轮驱动 | 标定功率：160马力（117.6kW）；驱动方式：两轮驱动；最小使用比质量（kg/kW）：38.26（带安全架）/39.11（带驾驶室）；配套发动机型号：YCA07190-T301；制造商：广西玉柴机器股份有限公司；标定功率(kW)：117.6；标定转速(r/min)：2300；排放阶段：第Ⅲ阶段；整机外廓尺寸(长×宽×高及部位)：5070×2160×2925（至安全架顶）/5070×2160×3070（至驾驶室顶）；最小使用质量（kg）：4500（带安全架）/4600（带驾驶室）；轴距或履带接地长（mm）：2890；常用轮距(前轮/后轮)或轨距（mm）：1550/1620；发动机与主离合器联接方式：直联；翻倾防护装置（驾驶室或安全框架）型式：安全框架/简易驾驶室；转向系型式：全液压；转向系转向操纵机构：方向盘；挡位数（前进/倒退）：12/12；选装挡位数（前进/倒退）：24/24；轮胎型号：7.50-20/16.9-34；选装轮胎型号(前轮/后轮)：6.50-20/16.9-34；6.50-20/16.9-34（水田）；6.50-20/13.6-38（水田）；7.50-20/16.9-34（水田）；7.50-20/13.6-38（水田）。 | 117.6 | 购机补贴(通用类) | 2027-06-28 | 江苏省 | 评阅通过 | 初评员：通过 复评员：通过 | 初评员：通过 复评员：通过
656 | 农用动力机械 | 拖拉机 | 轮式拖拉机 | 100马力及以上两轮驱动拖拉机 | 洛阳格朗斯机械制造有限公司 | 轮式拖拉机 | 1300 | 功率:130马力;驱动方式:两轮驱动 | 整机驱动型式: 两驱；发动机标定功率（kW）：95.6；整机外廓尺寸(长×宽×高及部位)（mm）：4500×2150×2950（至安全框架顶）(安全框架），4500×2150×3020（至空滤器顶）(选装驾驶室）；轴距(mm)：2200；常用轮距(前轮/后轮)(mm)：1600/1700；最小离地间隙及部位(mm)：470(至油缸支座底部）；标准配重（㎏）：200/160；最小使用质量（㎏）：3950(安全框架），4100(选装驾驶室）；最小使用比质量（kg/kW）：41.3（安全框架）；42.9（选装驾驶室）；排放标准：第三阶段 | 95.6 | 购机补贴(通用类) | 2027-07-05 | 河南省 | 评阅通过 | 初评员：通过 复评员：通过 | 初评员：通过 复评员：通过
657 | 农用动力机械 | 拖拉机 | 轮式拖拉机 | 100马力及以上两轮驱动拖拉机 | 洛阳格朗斯机械制造有限公司 | 轮式拖拉机 | 1400 | 功率:140马力;驱动方式:两轮驱动 | 整机驱动型式: 两驱；发动机标定功率（kW）：103；整机外廓尺寸(长×宽×高及部位)（mm）：4500×2150×2950（至安全框架顶）(安全框架），4500×2150×3020（至空滤器顶）(选装驾驶室）；轴距(mm)：2200；常用轮距(前轮/后轮)(mm)：1600/1700；最小离地间隙及部位(mm)：470(至油缸支座底部）；标准配重（㎏）：400/480；最小使用质量（㎏）：4000(安全框架），4200(选装驾驶室）；最小使用比质量（kg/kW）：38.8（安全框架）；40.8（选装驾驶室）；排放标准：第三阶段 | 103 | 购机补贴(通用类) | 2027-07-05 | 河南省 | 评阅通过 | 初评员：通过 复评员：通过 | 初评员：通过 复评员：通过
658 | 农用动力机械 | 拖拉机 | 轮式拖拉机 | 100马力及以上两轮驱动拖拉机 | 洛阳格朗斯机械制造有限公司 | 轮式拖拉机 | 1600 | 功率:160马力;驱动方式:两轮驱动 | 整机驱动型式: 两驱；发动机标定功率（kW）：117.7；整机外廓尺寸(长×宽×高及部位)（mm）：4950×2150×2950（至安全框架顶）(安全框架），4950×2150×3020（至空滤器顶）(选装驾驶室）；轴距(mm)：2510；常用轮距(前轮/后轮)(mm)：1600/1700；最小离地间隙及部位(mm)：430(至右侧油箱支架底部）；标准配重（㎏）：400/480；最小使用质量（㎏）：4500(安全框架），4650(选装驾驶室）；最小使用比质量（kg/kW）：38.2（安全框架）；39.5（选装驾驶室）；排放标准：第三阶段 | 117.7 | 购机补贴(通用类) | 2027-07-05 | 河南省 | 评阅通过 | 初评员：通过 复评员：通过 | 初评员：通过 复评员：通过
659 | 农用动力机械 | 拖拉机 | 轮式拖拉机 | 100马力及以上两轮驱动拖拉机 | 洛阳瑞得拖拉机有限公司 | 轮式拖拉机 | RG1000 | 功率:100马力;驱动方式:两轮驱动 | 驱动方式：两轮驱动，发动机标定功率（Kw）：74；防翻架最小使用质量（Kg）：2300；防翻架最小使用比质量（Kg/Kw）：31.1；驾驶室最小使用质量（Kg）：2360；驾驶室最小使用比质量（Kg/Kw）：31.9； | 74 | 购机补贴(通用类) | 2027-07-05 | 河南省 | 评阅通过 | 初评员：通过 复评员：通过 | 初评员：通过 复评员：通过
660 | 农用动力机械 | 拖拉机 | 轮式拖拉机 | 100马力及以上两轮驱动拖拉机 | 潍坊泰山拖拉机有限公司 | 轮式拖拉机 | TT1400 | 功率:140马力;驱动方式:两轮驱动 | 驱动型式：两轮驱动；外廓尺寸(长x宽x高及部位)(mm）：4400×2110×2900(安全架顶），4400×2110×3000（驾驶室顶）；最小使用质量(kg)：4050（安全架）， 4200（驾驶室）；功率(kW)：103；最小使用比质量(kg/kW)：39.32（安全架），40.78（驾驶室）； PTO转速(r/min)：760/850 | 103 | 购机补贴(通用类) | 2027-07-05 | 山东省 | 评阅通过 | 初评员：通过 复评员：通过 | 初评员：通过 复评员：通过
661 | 农用动力机械 | 拖拉机 | 轮式拖拉机 | 100马力及以上两轮驱动拖拉机 | 潍坊泰山拖拉机有限公司 | 轮式拖拉机 | TT1400-D | 功率:140马力;驱动方式:两轮驱动 | 驱动型式：两轮驱动；外廓尺寸(长x宽x高及部位)(mm）：4200×2110×2900(安全架顶），4200×2110×3000（驾驶室顶）；最小使用质量(kg)：3850（安全架），4000（驾驶室）；功率(kW)：103；最小使用比质量(kg/kW)：37.38（安全架），38.83（驾驶室）； PTO转速(r/min)：760/850 | 103 | 购机补贴(通用类) | 2027-07-05 | 山东省 | 评阅通过 | 初评员：通过 复评员：通过 | 初评员：通过 复评员：通过
662 | 农用动力机械 | 拖拉机 | 轮式拖拉机 | 100马力及以上两轮驱动拖拉机 | 潍坊泰山拖拉机有限公司 | 轮式拖拉机 | TT1600 | 功率:160马力;驱动方式:两轮驱动 | 驱动型式：两轮驱动；外廓尺寸(长x宽x高及部位)(mm）：4400×2110×2900(安全架顶），4400×2110×3000（驾驶室顶）；最小使用质量(kg)：4050（安全架），4200（驾驶室）；功率(kW)：117.7；最小使用比质量(kg/kW)：34.41（安全架），35.68（驾驶室）； PTO转速(r/min)：760/850 | 117.7 | 购机补贴(通用类) | 2027-07-05 | 山东省 | 评阅通过 | 初评员：通过 复评员：通过 | 初评员：通过 复评员：通过
663 | 农用动力机械 | 拖拉机 | 轮式拖拉机 | 100马力及以上两轮驱动拖拉机 | 潍坊泰山拖拉机有限公司 | 轮式拖拉机 | TT1600-D | 功率:160马力;驱动方式:两轮驱动 | 驱动型式：两轮驱动；外廓尺寸(长x宽x高及部位)(mm）：4200×2110×2900(安全架顶），4200×2100×3000（驾驶室顶）；最小使用质量(kg)：3850（安全架），4000（驾驶室）；功率(kW)：117.7；最小使用比质量(kg/kW)：32.71（安全架），33.98（驾驶室）； PTO转速(r/min)：760/850 | 117.7 | 购机补贴(通用类) | 2027-07-05 | 山东省 | 评阅通过 | 初评员：通过 复评员：通过 | 初评员：通过 复评员：通过
664 | 农用动力机械 | 拖拉机 | 轮式拖拉机 | 100马力及以上两轮驱动拖拉机 | 英轩重工有限公司 | 轮式拖拉机 | YD1200 | 功率:120马力;驱动方式:两轮驱动 | 外廓尺寸（mm）：4700mm×2110mm×2925mm；轴距（mm）：2310mm；轮距（前轮/后轮）mm：1490/1670；轮距调整方式：有级可调/不可调；最小离地间隙（mm）：470mm；最小使用质量（kg）：4150kg；标准配重质量（kg）：220kg/320kg；最小使用比质量：47.1kg/kw；档位数：16/8/0；转向方式：前轮液压转向；制动系型式：盘式、自增力、液压操纵；离合器型式：干式、单片；变速箱换挡方式：机械有级档；轮胎规格：7.5-20/16.9-34；液压悬挂装置型式：后置、三点悬挂；主变速档位数*副变速档位数/其他档位数：4/2*（1+1）；发动机与离合器联接方式：直联；起动方式：电启动；翻倾防护装置（驾驶室或安全框架）：TJS451W100000；传动系变速箱型式：机械平面组成式；主变速箱换档方式：机械有级档；副变速箱换档方式：机械有级档 | 88.2 | 购机补贴(通用类) | 2027-07-05 | 山东省 | 评阅通过 | 初评员：通过 复评员：通过 | 初评员：通过 复评员：通过
665 | 农用动力机械 | 拖拉机 | 轮式拖拉机 | 100马力及以上两轮驱动拖拉机 | 英轩重工有限公司 | 轮式拖拉机 | YD1200-1 | 功率:120马力;驱动方式:两轮驱动 | 外廓尺寸（mm）：4980mm×2110mm×3000mm；轴距（mm）：2645mm；轮距（前轮/后轮）mm：1490/1670；轮距调整方式：有级可调/不可调；最小离地间隙（mm）：430mm；最小使用质量（kg）：4300kg；标准配重质量（kg）：480kg/320kg；最小使用比质量：48.8kg/kw；档位数：16/8/0；转向方式：前轮液压转向；制动系型式：盘式、自增力、液压操纵；离合器型式：干式、单片；变速箱换挡方式：机械有级档；轮胎规格：7.5-20/16.9-34；液压悬挂装置型式：后置、三点悬挂；主变速档位数*副变速档位数/其他档位数：4/2*（1+1）；发动机与离合器联接方式：直联；起动方式：电启动；翻倾防护装置（驾驶室或安全框架）：TJS451W100000；传动系变速箱型式：机械平面组成式；主变速箱换档方式：机械有级档；副变速箱换档方式：机械有级档 | 88.2 | 购机补贴(通用类) | 2027-07-05 | 山东省 | 评阅通过 | 初评员：通过 复评员：通过 | 初评员：通过 复评员：通过
666 | 农用动力机械 | 拖拉机 | 轮式拖拉机 | 100马力及以上两轮驱动拖拉机 | 英轩重工有限公司 | 轮式拖拉机 | YD1300 | 功率:130马力;驱动方式:两轮驱动 | 外廓尺寸（mm）：4700mm×2110mm×2925mm；轴距（mm）：2310mm；轮距（前轮/后轮）mm：1490/1670；轮距调整方式：有级可调/不可调；最小离地间隙（mm）：470mm；最小使用质量（kg）：4150kg；标准配重质量（kg）：220kg/320kg；最小使用比质量：43.4kg/kw；档位数：16/8/0；转向方式：前轮液压转向；制动系型式：盘式、自增力、液压操纵；离合器型式：干式、单片；变速箱换挡方式：机械有级档；轮胎规格：7.5-20/16.9-34；液压悬挂装置型式：后置、三点悬挂；主变速档位数*副变速档位数/其他档位数：4/2*（1+1）；发动机与离合器联接方式：直联；起动方式：电启动；翻倾防护装置（驾驶室或安全框架）：TJS451W100000；传动系变速箱型式：机械平面组成式；主变速箱换档方式：机械有级档；副变速箱换档方式：机械有级档 | 95.6 | 购机补贴(通用类) | 2027-07-05 | 山东省 | 评阅通过 | 初评员：通过 复评员：通过 | 初评员：通过 复评员：通过
667 | 农用动力机械 | 拖拉机 | 轮式拖拉机 | 100马力及以上两轮驱动拖拉机 | 英轩重工有限公司 | 轮式拖拉机 | YD1300-1 | 功率:130马力;驱动方式:两轮驱动 | 外廓尺寸（mm）：4980mm×2110mm×3000mm；轴距（mm）：2645mm；轮距（前轮/后轮）mm：1490/1670；轮距调整方式：有级可调/不可调；最小离地间隙（mm）：430mm；最小使用质量（kg）：4300kg；标准配重质量（kg）：480kg/320kg；最小使用比质量：45.0kg/kw；档位数：16/8/0；转向方式：前轮液压转向；制动系型式：盘式、自增力、液压操纵；离合器型式：干式、单片；变速箱换挡方式：机械有级档；轮胎规格：7.5-20/16.9-34；液压悬挂装置型式：后置、三点悬挂；主变速档位数*副变速档位数/其他档位数：4/2*（1+1）；发动机与离合器联接方式：直联；起动方式：电启动；翻倾防护装置（驾驶室或安全框架）：TJS451W100000；传动系变速箱型式：机械平面组成式；主变速箱换档方式：机械有级档；副变速箱换档方式：机械有级档 | 95.6 | 购机补贴(通用类) | 2027-07-05 | 山东省 | 评阅通过 | 初评员：通过 复评员：通过 | 初评员：通过 复评员：通过
668 | 农用动力机械 | 拖拉机 | 轮式拖拉机 | 100马力及以上两轮驱动拖拉机 | 英轩重工有限公司 | 轮式拖拉机 | YD1400 | 功率:140马力;驱动方式:两轮驱动 | 外廓尺寸（mm）：4700mm×2110mm×2925mm；轴距（mm）：2310mm；轮距（前轮/后轮）mm：1490/1640；轮距调整方式：有级可调/不可调；最小离地间隙（mm）：470mm；最小使用质量（kg）：4150kg；标准配重质量（kg）：220kg/320kg；最小使用比质量：40.3kg/kw；档位数：16/8/0；转向方式：前轮液压转向；制动系型式：盘式、自增力、液压操纵；离合器型式：干式、单片；变速箱换挡方式：机械有级档；轮胎规格：7.5-20/16.9-34；液压悬挂装置型式：后置、三点悬挂；主变速档位数*副变速档位数/其他档位数：4/2*（1+1）；发动机与离合器联接方式：直联；起动方式：电启动；翻倾防护装置（驾驶室或安全框架）：TJS451W100000；传动系变速箱型式：机械平面组成式；主变速箱换档方式：机械有级档；副变速箱换档方式：机械有级档 | 103 | 购机补贴(通用类) | 2027-07-05 | 山东省 | 评阅通过 | 初评员：通过 复评员：通过 | 初评员：通过 复评员：通过
669 | 农用动力机械 | 拖拉机 | 轮式拖拉机 | 100马力及以上两轮驱动拖拉机 | 英轩重工有限公司 | 轮式拖拉机 | YD1400-1 | 功率:140马力;驱动方式:两轮驱动 | 外廓尺寸（mm）：4980mm×2110mm×3000mm；轴距（mm）：2645mm；轮距（前轮/后轮）mm：1490/1670；轮距调整方式：有级可调/不可调；最小离地间隙（mm）：430mm；最小使用质量（kg）：4300kg；标准配重质量（kg）：480kg/320kg；最小使用比质量：41.7kg/kw；档位数：16/8/0；转向方式：前轮液压转向；制动系型式：盘式、自增力、液压操纵；离合器型式：干式、单片；变速箱换挡方式：机械有级档；轮胎规格：7.5-20/16.9-34；液压悬挂装置型式：后置、三点悬挂；主变速档位数*副变速档位数/其他档位数：4/2*（1+1）；发动机与离合器联接方式：直联；起动方式：电启动；翻倾防护装置（驾驶室或安全框架）：TJS451W100000；传动系变速箱型式：机械平面组成式；主变速箱换档方式：机械有级档；副变速箱换档方式：机械有级档 | 103 | 购机补贴(通用类) | 2027-07-05 | 山东省 | 评阅通过 | 初评员：通过 复评员：通过 | 初评员：通过 复评员：通过
670 | 农用动力机械 | 拖拉机 | 轮式拖拉机 | 100马力及以上两轮驱动拖拉机 | 英轩重工有限公司 | 轮式拖拉机 | YD1500 | 功率:150马力;驱动方式:两轮驱动 | 外廓尺寸（mm）：4700mm×2110mm×2925mm；轴距（mm）：2310mm；轮距（前轮/后轮）mm：1490/1670；轮距调整方式：有级可调/不可调；最小离地间隙（mm）：470mm；最小使用质量（kg）：4150kg；标准配重质量（kg）：220kg/480kg；最小使用比质量：37.6kg/kw；档位数：16/8/0；转向方式：前轮液压转向；制动系型式：盘式、自增力、液压操纵；离合器型式：干式、单片；变速箱换挡方式：机械有级档；轮胎规格：7.5-20/16.9-34；液压悬挂装置型式：后置、三点悬挂；主变速档位数*副变速档位数/其他档位数：4/2*（1+1）；发动机与离合器联接方式：直联；起动方式：电启动；翻倾防护装置（驾驶室或安全框架）：TJS451W100000；传动系变速箱型式：机械平面组成式；主变速箱换档方式：机械有级档；副变速箱换档方式：机械有级档 | 110.3 | 购机补贴(通用类) | 2027-07-05 | 山东省 | 评阅通过 | 初评员：通过 复评员：通过 | 初评员：通过 复评员：通过
671 | 农用动力机械 | 拖拉机 | 轮式拖拉机 | 100马力及以上两轮驱动拖拉机 | 英轩重工有限公司 | 轮式拖拉机 | YD1500-1 | 功率:150马力;驱动方式:两轮驱动 | 外廓尺寸（mm）：4980mm×2110mm×3000mm；轴距（mm）：2645mm；轮距（前轮/后轮）mm：1490/1670；轮距调整方式：有级可调/不可调；最小离地间隙（mm）：430mm；最小使用质量（kg）：4300kg；标准配重质量（kg）：480kg/320kg；最小使用比质量：39.0kg/kw；档位数：16/8/0；转向方式：前轮液压转向；制动系型式：盘式、自增力、液压操纵；离合器型式：干式、单片；变速箱换挡方式：机械有级档；轮胎规格：7.5-20/16.9-34；液压悬挂装置型式：后置、三点悬挂；主变速档位数*副变速档位数/其他档位数：4/2*（1+1）；发动机与离合器联接方式：直联；起动方式：电启动；翻倾防护装置（驾驶室或安全框架）：TJS451W100000；传动系变速箱型式：机械平面组成式；主变速箱换档方式：机械有级档；副变速箱换档方式：机械有级档 | 110.3 | 购机补贴(通用类) | 2027-07-05 | 山东省 | 评阅通过 | 初评员：通过 复评员：通过 | 初评员：通过 复评员：通过
672 | 农用动力机械 | 拖拉机 | 轮式拖拉机 | 30-40马力四轮驱动拖拉机 | 山东兖泰拖拉机制造有限公司 | 轮式拖拉机 | YT304 | 功率:30马力;驱动方式:四轮驱动 | 30马力≤22.06kW/30马力＜40马力；驱动方式：四轮驱动 | 22.1 | 购机补贴(通用类) | 2026-12-30 | 山东省 | 评阅通过 | 初评员：通过 复评员：通过 | 初评员：通过 复评员：通过
673 | 农用动力机械 | 拖拉机 | 轮式拖拉机 | 40-50马力四轮驱动拖拉机 | 山东悍沃农业装备有限公司 | 轮式拖拉机 | M404-D | 功率:40马力;驱动方式:四轮驱动 | 整机外廓尺寸（长×宽×高）：2860×1230×2150mm（安全框架顶）；轴距：1500mm；整机型式：4×4四轮驱动；标准配重：前0kg/后30kg；发动机标定功率：30.0kW；轮胎型号：前轮6.00-14/后轮9.5-24；最小使用质量：1400kg。 | 30 | 购机补贴(通用类) | 2027-06-28 | 山东省 | 评阅通过 | 初评员：通过 复评员：通过 | 初评员：通过 复评员：通过
674 | 农用动力机械 | 拖拉机 | 轮式拖拉机 | 40-50马力四轮驱动拖拉机 | 山东双力现代农业装备有限公司 | 轮式拖拉机 | SL404-C | 功率:40马力;驱动方式:四轮驱动 | 外廓尺寸(长×宽×高)mm：3425×1420×2300；轴距mm：1830；常用轮距(前轮/后轮)mm：1100/1100；最小离地间隙及部位mm：325（前桥底部）；最小使用质量kg：1550；标准配重(前/后)kg：64/60；档位数(前进/倒退)：8/2；主变速档位数：4+1；副变速档位数：2；发动机与离合器联接方式：直联；翻倾防护装置型号、型式及生产厂：SL504.46H，安全框架，山东双力现代农业装备有限公司；空气滤清器型号及型式：FT300.11.010，湿式；排气管消声腔外形尺寸（长×宽×厚或直径×长）mm:Φ125×425；转向系型式：全液压；传动系变速箱型式：机械平面组成式；主变速箱换档方式：机械有级挡；副变速箱换档方式：机械有级挡；轮胎型号(前轮/后轮)：7.50-16/11.2-28,7.50-16/9.5-28,6.50-16/11.2-24,6.00-16/9.5-24 | 29.4 | 购机补贴(通用类) | 2026-11-01 | 山东省 | 评阅通过 | 初评员：通过 复评员：通过 | 初评员：通过 复评员：通过
675 | 农用动力机械 | 拖拉机 | 轮式拖拉机 | 40-50马力四轮驱动拖拉机 | 山东鑫华拖拉机制造有限公司 | 轮式拖拉机 | XH404-A | 功率:40马力;驱动方式:四轮驱动 | 标定功率：29.5kw（40马力），驱动方式：四轮驱动； | 29.5 | 购机补贴(通用类) | 2026-12-30 | 山东省 | 评阅通过 | 初评员：通过 复评员：通过 | 初评员：通过 复评员：通过
676 | 农用动力机械 | 拖拉机 | 轮式拖拉机 | 40-50马力四轮驱动拖拉机 | 山东兖泰拖拉机制造有限公司 | 轮式拖拉机 | YT404 | 功率:40马力;驱动方式:四轮驱动 | 40马力≤29.5kW/40马力＜50马力；驱动方式：四轮驱动 | 29.5 | 购机补贴(通用类) | 2026-12-30 | 山东省 | 评阅通过 | 初评员：通过 复评员：通过 | 初评员：通过 复评员：通过
677 | 农用动力机械 | 拖拉机 | 轮式拖拉机 | 40-50马力四轮驱动拖拉机 | 山东兖泰拖拉机制造有限公司 | 轮式拖拉机 | YT454 | 功率:45马力;驱动方式:四轮驱动 | 40马力≤33.1kW/45马力＜50马力；驱动方式：四轮驱动 | 33.1 | 购机补贴(通用类) | 2026-12-30 | 山东省 | 评阅通过 | 初评员：通过 复评员：通过 | 初评员：通过 复评员：通过
678 | 农用动力机械 | 拖拉机 | 轮式拖拉机 | 50-60马力四轮驱动拖拉机 | 北京弗雷森拖拉机有限公司 | 轮式拖拉机 | FS-554 | 功率:55马力;驱动方式:四轮驱动 | 外廓尺寸：4050*1620*2570(mm)；驱动形式：四轮驱动；标定功率：40.5kW；发动机型号YCD4R23T8-55；档位数：前进12/倒退12；前后轮胎：8.3-20/12.4-28,轴距：2050mm,轮距（前轮/后轮）或轨距：1280/1300（mm），最小离地间隙：310mm,最小使用质量kg：2368 | 40.5 | 购机补贴(通用类) | 2026-12-30 | 北京市 | 评阅通过 | 初评员：通过 复评员：通过 | 初评员：通过 复评员：通过
679 | 农用动力机械 | 拖拉机 | 轮式拖拉机 | 50-60马力四轮驱动拖拉机 | 常州东风农机集团有限公司 | 轮式拖拉机 | DF504-D1 | 功率:50马力;驱动方式:四轮驱动 | 驱动轮数：四轮驱动；发动机标定功率（kW）：36.8；发动机与离合器联接方式：直联式 | 36.8 | 购机补贴(通用类) | 2027-05-29 | 江苏省 | 评阅通过 | 初评员：通过 复评员：通过 | 初评员：通过 复评员：通过
680 | 农用动力机械 | 拖拉机 | 轮式拖拉机 | 50-60马力四轮驱动拖拉机 | 道依茨法尔机械有限公司 | 轮式拖拉机 | CD504 | 功率:50马力;驱动方式:四轮驱动 | 整机驱动型式：四驱；发动机标定功率（kW）：36.8；最小使用质量（kg）：2415（安全框架）、2615（简易驾驶室）；最小使用质量/配套发动机标定功率（kg/kw）:65.63（安全框架）、71.06（简易驾驶室）；排放标准：第三阶段。 | 36.8 | 购机补贴(通用类) | 2027-04-10 | 山东省 | 评阅通过 | 初评员：通过 复评员：通过 | 初评员：通过 复评员：通过
681 | 农用动力机械 | 拖拉机 | 轮式拖拉机 | 50-60马力四轮驱动拖拉机 | 道依茨法尔机械有限公司 | 轮式拖拉机 | CD554 | 功率:55马力;驱动方式:四轮驱动 | 整机驱动型式：四驱；发动机标定功率（kW）：40.5；最小使用质量（kg）：2545（安全框架）、2745（简易驾驶室）；最小使用质量/配套发动机标定功率（kg/kw）:62.84（安全框架）、67.78（简易驾驶室）；排放标准：第三阶段。 | 40.5 | 购机补贴(通用类) | 2027-04-10 | 山东省 | 评阅通过 | 初评员：通过 复评员：通过 | 初评员：通过 复评员：通过
682 | 农用动力机械 | 拖拉机 | 轮式拖拉机 | 50-60马力四轮驱动拖拉机 | 河北冀拖农业机械制造有限公司 | 轮式拖拉机 | JT504 | 功率:50马力;驱动方式:四轮驱动 | 功率：36.8kW；驱动方式：四轮驱动；最小使用比质量：53.26kg/kW。 | 36.8 | 购机补贴(通用类) | 2026-11-02 | 河北省 | 评阅通过 | 初评员：通过 复评员：通过 | 初评员：通过 复评员：通过
683 | 农用动力机械 | 拖拉机 | 轮式拖拉机 | 50-60马力四轮驱动拖拉机 | 山东悍沃农业装备有限公司 | 轮式拖拉机 | M504-D | 功率:50马力;驱动方式:四轮驱动 | 整机外廓尺寸（长×宽×高）：2860×1230×2150mm（安全框架顶）；轴距：1500mm；整机型式：4×4四轮驱动；标准配重：前0kg/后30kg；发动机标定功率：36.8kW；轮胎型号：前轮6.00-14/后轮9.5-24；最小使用质量：1436kg。 | 36.799999999999997 | 购机补贴(通用类) | 2027-06-28 | 山东省 | 评阅通过 | 初评员：通过 复评员：通过 | 初评员：通过 复评员：通过
684 | 农用动力机械 | 拖拉机 | 轮式拖拉机 | 50-60马力四轮驱动拖拉机 | 山东华东拖拉机制造有限公司 | 轮式拖拉机 | HD504 | 功率:50马力;驱动方式:四轮驱动 | 标定功率：36.8kw（50马力），驱动方式：四轮驱动； | 36.8 | 购机补贴(通用类) | 2026-12-30 | 山东省 | 评阅通过 | 初评员：通过 复评员：通过 | 初评员：通过 复评员：通过
685 | 农用动力机械 | 拖拉机 | 轮式拖拉机 | 50-60马力四轮驱动拖拉机 | 山东骏田农业装备有限公司 | 轮式拖拉机 | 504-H | 功率:50马力;驱动方式:四轮驱动 | 机型：504-H 马力数值：50 马力 驱动方式：4轮驱动 整机外形mm（长*宽*高）：3645*1480*2380（安全架） /3645*1480*2480 （驾驶室） 常用轮距mm:1100/1150 轴距mm：1910 最小使用质量kg：1650 (安全架)1760（驾驶室）发动机型号：YN4H055-30VE 发动机厂家：山东云内动力有限责任公司 发动机功率：36.8KW 发动机转速：2400r/min 排放阶段：国三 | 36.8 | 购机补贴(通用类) | 2027-04-10 | 山东省 | 评阅通过 | 初评员：通过 复评员：通过 | 初评员：通过 复评员：通过
686 | 农用动力机械 | 拖拉机 | 轮式拖拉机 | 50-60马力四轮驱动拖拉机 | 山东鲁潍农业装备有限公司 | 轮式拖拉机 | FL504-C | 功率:50马力;驱动方式:四轮驱动 | 标定功率：36.8kW(50马力） ，驱动形式：四轮驱动，最小使用质量：1460kg，最小使用比质量：39.7kg/kW， | 36.8 | 购机补贴(通用类) | 2027-07-05 | 山东省 | 评阅通过 | 初评员：通过 复评员：通过 | 初评员：通过 复评员：通过
687 | 农用动力机械 | 拖拉机 | 轮式拖拉机 | 50-60马力四轮驱动拖拉机 | 山东瑞田智能科技有限公司 | 轮式拖拉机 | RT504 | 功率:50马力;驱动方式:四轮驱动 | 驱动型式：四轮驱动；外廓尺寸(长x宽x高及部位)(mm）：3580×1560×2500（安全架顶部）；最小使用质量(kg)：1700；功率(kW)：36.8；最小使用比质量(kg/kW)：46.20； 选装配副变速最小使用质量(kg)：1702；选装配副变速最小使用比质量(kg/kW)：46.25；PTO转速(r/min)：540/720 | 36.8 | 购机补贴(通用类) | 2027-04-10 | 山东省 | 评阅通过 | 初评员：通过 复评员：通过 | 初评员：通过 复评员：通过
688 | 农用动力机械 | 拖拉机 | 轮式拖拉机 | 50-60马力四轮驱动拖拉机 | 山东萨丁重工有限公司 | 轮式拖拉机 | LC504-G | 功率:50马力;驱动方式:四轮驱动 | 整机型式：轮式；整机机架型式：无架；整机驱动型式：四轮驱动；整机用途：一般用途；外廓尺寸(长×宽×高)：2850×1290×2180mm；轴距或履带接地长：1460mm；常用轮距(前轮/后轮)或轨距：950/1000mm；整机最小离地间隙：265mm；最小使用质量：1280kg；整机标准配重(前/后)：0/30kg ；整机最小使用比质量：34.78kg/kW；档位数(前进/倒退)：8+2；整机发动机与主离合器联接方式：直联。 | 36.8 | 购机补贴(通用类) | 2027-04-10 | 山东省 | 评阅通过 | 初评员：通过 复评员：通过 | 初评员：通过 复评员：通过
689 | 农用动力机械 | 拖拉机 | 轮式拖拉机 | 50-60马力四轮驱动拖拉机 | 山东萨丁重工有限公司 | 轮式拖拉机 | SD504-E | 功率:50马力;驱动方式:四轮驱动 | 整机型式：轮式；整机机架型式：无架；整机驱动型式：四轮驱动；整机用途：一般用途；外廓尺寸(长×宽×高)：3600×1530×2420mm；轴距或履带接地长：1790mm；常用轮距(前轮/后轮)或轨距：1300/1240mm；整机最小离地间隙：350mm；最小使用质量：1470kg；整机标准配重(前/后)：48/56kg ；整机最小使用比质量：39.95kg/kW；档位数(前进/倒退)：8+2；整机发动机与主离合器联接方式：直联。 | 36.8 | 购机补贴(通用类) | 2027-04-10 | 山东省 | 评阅通过 | 初评员：通过 复评员：通过 | 初评员：通过 复评员：通过
690 | 农用动力机械 | 拖拉机 | 轮式拖拉机 | 50-60马力四轮驱动拖拉机 | 山东双力现代农业装备有限公司 | 轮式拖拉机 | SL504-C | 功率:50马力;驱动方式:四轮驱动 | 驱动型式：四轮驱动；配套功率：50马力；外廓尺寸（长×宽×高及部位）mm：3410×1415×2310（安全架顶）；轴距mm：1750；最小使用质量kg：1534；挡位数（前进/倒退）：8/2；主变速挡位数：4+1；副变速挡位数：2；翻倾防护装置（驾驶室或安全框架）：安全框架；转向系型式：全液压；动力输出轴标准转速：720r/min。 | 36.75 | 购机补贴(通用类) | 2025-07-05 | 山东省 | 评阅通过 | 初评员：通过 复评员：通过 | 初评员：通过 复评员：通过
691 | 农用动力机械 | 拖拉机 | 轮式拖拉机 | 50-60马力四轮驱动拖拉机 | 山东鑫华拖拉机制造有限公司 | 轮式拖拉机 | XH504-B | 功率:50马力;驱动方式:四轮驱动 | 标定功率：36.8kw（50马力），驱动方式：四轮驱动； | 36.8 | 购机补贴(通用类) | 2026-12-30 | 山东省 | 评阅通过 | 初评员：通过 复评员：通过 | 初评员：通过 复评员：通过
692 | 农用动力机械 | 拖拉机 | 轮式拖拉机 | 50-60马力四轮驱动拖拉机 | 山东鑫华拖拉机制造有限公司 | 轮式拖拉机 | XH504D | 功率:50马力;驱动方式:四轮驱动 | 标定功率：36.8kw（50马力），驱动方式：四轮驱动； | 36.8 | 购机补贴(通用类) | 2026-12-30 | 山东省 | 评阅通过 | 初评员：通过 复评员：通过 | 初评员：通过 复评员：通过
693 | 农用动力机械 | 拖拉机 | 轮式拖拉机 | 50-60马力四轮驱动拖拉机 | 潍柴雷沃重工股份有限公司（原：雷沃重工股份有限公司） | 轮式拖拉机 | M504-3A | 功率:50马力;驱动方式:四轮驱动 | 驱动方式：四轮驱动；功率（kw）：36.8kW；最小使用比质量：66.4kg/kW | 36.8 | 购机补贴(通用类) | 2027-07-04 | 山东省 | 评阅通过 | 初评员：通过 复评员：通过 | 初评员：通过 复评员：通过
694 | 农用动力机械 | 拖拉机 | 轮式拖拉机 | 50-60马力四轮驱动拖拉机 | 潍坊东科重工农业装备有限公司 | 轮式拖拉机 | DK504-B | 功率:50马力;驱动方式:四轮驱动 | 外廓尺寸：3600×1640×2550；驱动型式：四轮驱动；功率：36.8kW; 发动机型号及制造商：YN4H055-30VE；山东云内动力有限责任公司：轴距：1850; 最小使用质量：1600; 配重：55/108; 档位数：8/2/0; 变速箱型式：(4+1)×2组成式；是否有驾驶室或安全架：有防翻架，选装驾驶室。 | 36.8 | 购机补贴(通用类) | 2027-04-10 | 山东省 | 评阅通过 | 初评员：通过 复评员：通过 | 初评员：通过 复评员：通过
695 | 农用动力机械 | 拖拉机 | 轮式拖拉机 | 50-60马力四轮驱动拖拉机 | 潍坊昊野重工有限公司 | 轮式拖拉机 | 504 | 功率:50马力;驱动方式:四轮驱动 | 功率：50马力，驱动方式：四轮驱动，最小使用质量(kg)：1550，最小使用比质量(kg/kW):42.12，整机外廓尺寸(长×宽×高及部位mm):3580×1490×2330（安全架顶部），轴距（mm）：1870，常用轮距（前轮/后轮mm）：1200/1200。 | 36.8 | 购机补贴(通用类) | 2027-07-05 | 山东省 | 评阅通过 | 初评员：通过 复评员：通过 | 初评员：通过 复评员：通过
696 | 农用动力机械 | 拖拉机 | 轮式拖拉机 | 50-60马力四轮驱动拖拉机 | 潍坊华博农业装备有限公司 | 轮式拖拉机 | NF504 | 功率:50马力;驱动方式:四轮驱动 | 功率：50马力；驱动型式：四轮驱动 | 36.8 | 购机补贴(通用类) | 2027-03-23 | 山东省 | 评阅通过 | 初评员：通过 复评员：通过 | 初评员：通过 复评员：通过
697 | 农用动力机械 | 拖拉机 | 轮式拖拉机 | 50-60马力四轮驱动拖拉机 | 潍坊华博农业装备有限公司 | 轮式拖拉机 | NF504-1 | 功率:50马力;驱动方式:四轮驱动 | 功率：50马力；驱动型式：四轮驱动 | 36.8 | 购机补贴(通用类) | 2027-03-23 | 山东省 | 评阅通过 | 初评员：通过 复评员：通过 | 初评员：通过 复评员：通过
698 | 农用动力机械 | 拖拉机 | 轮式拖拉机 | 50-60马力四轮驱动拖拉机 | 潍坊华博农业装备有限公司 | 轮式拖拉机 | NH504 | 功率:50马力;驱动方式:四轮驱动 | 功率：50马力；驱动型式：四轮驱动 | 36.8 | 购机补贴(通用类) | 2027-03-23 | 山东省 | 评阅通过 | 初评员：通过 复评员：通过 | 初评员：通过 复评员：通过
699 | 农用动力机械 | 拖拉机 | 轮式拖拉机 | 50-60马力四轮驱动拖拉机 | 潍坊华博农业装备有限公司 | 轮式拖拉机 | NH504-1 | 功率:50马力;驱动方式:四轮驱动 | 功率：50马力；驱动型式：四轮驱动 | 36.8 | 购机补贴(通用类) | 2027-03-23 | 山东省 | 评阅通过 | 初评员：通过 复评员：通过 | 初评员：通过 复评员：通过
700 | 农用动力机械 | 拖拉机 | 轮式拖拉机 | 50-60马力四轮驱动拖拉机 | 潍坊金傲野拖拉机有限公司 | 轮式拖拉机 | AY504 | 功率:50马力;驱动方式:四轮驱动 | 功率：36.8kw；驱动型式：四轮驱动；外廓尺寸（长×宽×高）：3500×1650×2340,mm；轴距：1900mm；轮距（前轮/后轮）：1300/1200、1300； | 36.8 | 购机补贴(通用类) | 2026-12-30 | 山东省 | 评阅通过 | 初评员：通过 复评员：通过 | 初评员：通过 复评员：通过
701 | 农用动力机械 | 拖拉机 | 轮式拖拉机 | 50-60马力四轮驱动拖拉机 | 潍坊金傲野拖拉机有限公司 | 轮式拖拉机 | AY504-D | 功率:50马力;驱动方式:四轮驱动 | 功率：36.8kw；驱动型式：四轮驱动；外廓尺寸（长×宽×高）：3270×1360×2110,mm；轴距：1800mm；轮距（前轮/后轮）：960、1050/960/1050/1150、1200； | 36.8 | 购机补贴(通用类) | 2026-12-30 | 山东省 | 评阅通过 | 初评员：通过 复评员：通过 | 初评员：通过 复评员：通过
702 | 农用动力机械 | 拖拉机 | 轮式拖拉机 | 50-60马力四轮驱动拖拉机 | 潍坊市康达农业装备有限公司 | 轮式拖拉机 | KD504 | 功率:50马力;驱动方式:四轮驱动 | 变更配置安全框架：变更前使用爱地植保生产的前桥重量为146kg前托架30.6kg电瓶框41.2kg后牵引38.1kg脚踏板103.1kg合计重量为359kg。原材料为Q235普板；变更后使用中远重工前桥重量为120kg前托架21.4kg电瓶框24.7kg后牵引28.6kg脚踏板87.3kg使用材料Q345低合金板合计重量为282 kg；变更前最小使用比质量45.65kg/kw，变更后最小使用比质量43.56kg/kw。 整机型号名称：KD504、轮式拖拉机；整机驱动型式：四驱；整机外廓尺寸：3600×1500×2300（安全架顶部）mm；最小使用质量：1603kg；最小使用比质量：43.56kg/kW；翻倾防护装置（驾驶室或安全框架）型号KD804.46.1；翻倾防护装置（驾驶室或安全框架）型式：安全框架；发动机型号：4DW91-50GG32；发动机结构型式：立式、直列、四冲程；发动机生产厂：一汽解放汽车有限公司无锡柴油机厂；发动机标定功率：36.8kW；转向系型式：全液压；转向系转向操纵机构：方向盘；转向系转向机构型式：前轮转向；轮胎型号(前轮/后轮)：7.50-16/12.4-28；轮胎数量(前轮/后轮)：2/2个；液压输出组数：2组； | 36.8 | 购机补贴(通用类) | 2025-11-01 | 山东省 | 评阅通过 | 初评员：通过 复评员：通过 | 初评员：通过 复评员：通过
703 | 农用动力机械 | 拖拉机 | 轮式拖拉机 | 50-60马力四轮驱动拖拉机 | 潍坊市昱坤农业机械有限公司 | 轮式拖拉机 | YK504-B | 功率:50马力;驱动方式:四轮驱动 | 驱动型式：四轮驱动；外廓尺寸(长x宽x高及部位)(mm）：3500×1500×2300(安全架)，3500×1500×2520（至驾驶室顶）；最小使用质量(kg）：1680（安全架），1930（驾驶室）；功率(kW)：36.8；最小使用比质量(kg/kW)：45.65（安全架），52.45（驾驶室）；PTO转速(r/min)：540/720； | 36.8 | 购机补贴(通用类) | 2025-07-05 | 山东省 | 评阅通过 | 初评员：通过 复评员：通过 | 初评员：通过 复评员：通过
704 | 农用动力机械 | 拖拉机 | 轮式拖拉机 | 60-70马力四轮驱动拖拉机 | 常州东风农机集团有限公司 | 轮式拖拉机 | DF604-D1 | 功率:60马力;驱动方式:四轮驱动 | 驱动轮数：四轮驱动；发动机标定功率（kW）：44.1；发动机与离合器联接方式：直联式 | 44.1 | 购机补贴(通用类) | 2027-05-29 | 江苏省 | 评阅通过 | 初评员：通过 复评员：通过 | 初评员：通过 复评员：通过
705 | 农用动力机械 | 拖拉机 | 轮式拖拉机 | 60-70马力四轮驱动拖拉机 | 河北冀拖农业机械制造有限公司 | 轮式拖拉机 | JT604 | 功率:60马力;驱动方式:四轮驱动 | 功率：44.1kW；驱动方式：四轮驱动；最小使用比质量：45.8kg/kW | 44.1 | 购机补贴(通用类) | 2026-11-02 | 河北省 | 评阅通过 | 初评员：通过 复评员：通过 | 初评员：通过 复评员：通过
706 | 农用动力机械 | 拖拉机 | 轮式拖拉机 | 60-70马力四轮驱动拖拉机 | 青州市国昊机械有限公司 | 轮式拖拉机 | 604B | 功率:60马力;驱动方式:四轮驱动 | 四轮驱动；整机外形尺寸(mm)：3520*1580*2350（安全架顶部）；轴距（mm）：1800；常用轮距（mm）：1200/1170；最小使用质量(kg)：1720；标准配重（前/后）kg:100/240；最小使用比质量（kg/kW)：39；发动机型号：YN4EZ060-32CR；制造商：山东云内动力有限责任公司；标定功率：44.1kW；排放标准：国三 | 44.1 | 购机补贴(通用类) | 2025-04-11 | 山东省 | 评阅通过 | 初评员：通过 复评员：通过 | 初评员：通过 复评员：通过
707 | 农用动力机械 | 拖拉机 | 轮式拖拉机 | 60-70马力四轮驱动拖拉机 | 山东悍沃农业装备有限公司 | 轮式拖拉机 | 604-NC | 功率:60马力;驱动方式:四轮驱动 | 整机外廓尺寸（长×宽×高）：3600×1600×2300mm（安全框架顶）；轴距：1910mm；整机型式：4×4四轮驱动；标准配重：前72kg/后56kg；发动机标定功率：44.1kW；轮胎型号：前轮8.3-20/后轮12.4-28；最小使用质量：1800kg。 | 44.1 | 购机补贴(通用类) | 2027-06-28 | 山东省 | 评阅通过 | 初评员：通过 复评员：通过 | 初评员：通过 复评员：通过
708 | 农用动力机械 | 拖拉机 | 轮式拖拉机 | 60-70马力四轮驱动拖拉机 | 山东华东拖拉机制造有限公司 | 轮式拖拉机 | HD604 | 功率:60马力;驱动方式:四轮驱动 | 标定功率：44.1kw（60马力），驱动方式：四轮驱动； | 44.2 | 购机补贴(通用类) | 2026-12-30 | 山东省 | 评阅通过 | 初评员：通过 复评员：通过 | 初评员：通过 复评员：通过
709 | 农用动力机械 | 拖拉机 | 轮式拖拉机 | 60-70马力四轮驱动拖拉机 | 山东骏田农业装备有限公司 | 轮式拖拉机 | 604-H | 功率:60马力;驱动方式:四轮驱动 | 机型：604-H 马力数值：60 马力 驱动方式：4轮驱动 整机外形mm（长*宽*高）：3645*1480*2380（安全架）/ 3645*1480*2480（驾驶室） 常用轮距mm:1100/1150 轴距mm：1920 最小使用质量kg：1740(安全架)1860（驾驶室）发动机型号：YN4EZ060-32CR 发动机厂家：昆明云内动力股份有限公司 发动机功率：44.1KW 发动机转速：2300r/min 排放阶段：国三 | 44.1 | 购机补贴(通用类) | 2027-04-10 | 山东省 | 评阅通过 | 初评员：通过 复评员：通过 | 初评员：通过 复评员：通过
710 | 农用动力机械 | 拖拉机 | 轮式拖拉机 | 60-70马力四轮驱动拖拉机 | 山东鲁潍农业装备有限公司 | 轮式拖拉机 | FL604-C | 功率:60马力;驱动方式:四轮驱动 | 标定功率：44.1kW(60马力） ，驱动形式：四轮驱动，最小使用质量：1635kg，最小使用比质量：37.1kg/kW， | 44.1 | 购机补贴(通用类) | 2027-07-05 | 山东省 | 评阅通过 | 初评员：通过 复评员：通过 | 初评员：通过 复评员：通过
711 | 农用动力机械 | 拖拉机 | 轮式拖拉机 | 60-70马力四轮驱动拖拉机 | 山东瑞田智能科技有限公司 | 轮式拖拉机 | RT604 | 功率:60马力;驱动方式:四轮驱动 | 驱动型式：四轮驱动；外廓尺寸(长x宽x高及部位)(mm）：3580×1560×2500（安全架顶部）；最小使用质量(kg)：1860；功率(kW)：44.2；最小使用比质量(kg/kW)：42.08；选装配副变速最小使用质量(kg)：1863；选装配副变速最小使用比质量(kg/kW)：42.15； PTO转速(r/min)：540/720 | 44.2 | 购机补贴(通用类) | 2027-04-10 | 山东省 | 评阅通过 | 初评员：通过 复评员：通过 | 初评员：通过 复评员：通过
712 | 农用动力机械 | 拖拉机 | 轮式拖拉机 | 60-70马力四轮驱动拖拉机 | 山东萨丁重工有限公司 | 轮式拖拉机 | LC604-G | 功率:60马力;驱动方式:四轮驱动 | 整机型式：轮式；整机机架型式：无架；整机驱动型式：四轮驱动；整机用途：一般用途；外廓尺寸(长×宽×高)：2850×1290×2180mm；轴距或履带接地长：1460mm；常用轮距(前轮/后轮)或轨距：950/1000mm；整机最小离地间隙：265mm；最小使用质量：1300kg；整机标准配重(前/后)：0/30kg ；整机最小使用比质量：29.41kg/kW；档位数(前进/倒退)：8+2；整机发动机与主离合器联接方式：直联。 | 44.2 | 购机补贴(通用类) | 2027-04-10 | 山东省 | 评阅通过 | 初评员：通过 复评员：通过 | 初评员：通过 复评员：通过
713 | 农用动力机械 | 拖拉机 | 轮式拖拉机 | 60-70马力四轮驱动拖拉机 | 山东萨丁重工有限公司 | 轮式拖拉机 | SD604-C | 功率:60马力;驱动方式:四轮驱动 | 整机型式：轮式；整机机架型式：无架；整机驱动型式：四轮驱动；整机用途：一般用途；外廓尺寸(长×宽×高)：3130×1370×2280mm；轴距或履带接地长：1700mm；常用轮距(前轮/后轮)或轨距：930/1060mm；整机最小离地间隙：260mm；最小使用质量：1480kg；整机标准配重(前/后)：8/30kg ；整机最小使用比质量：33.48kg/kW；档位数(前进/倒退)：8+2；整机发动机与主离合器联接方式：直联。 | 44.2 | 购机补贴(通用类) | 2027-04-10 | 山东省 | 评阅通过 | 初评员：通过 复评员：通过 | 初评员：通过 复评员：通过
714 | 农用动力机械 | 拖拉机 | 轮式拖拉机 | 60-70马力四轮驱动拖拉机 | 山东萨丁重工有限公司 | 轮式拖拉机 | SD604-E | 功率:60马力;驱动方式:四轮驱动 | 整机型式：轮式；整机机架型式：无架；整机驱动型式：四轮驱动；整机用途：一般用途；外廓尺寸(长×宽×高)：3600×1530×2420mm；轴距或履带接地长：1890mm；常用轮距(前轮/后轮)或轨距：1300/1240mm；整机最小离地间隙：350mm；最小使用质量：1680kg；整机标准配重(前/后)：48/56kg ；整机最小使用比质量：38.1kg/kW；档位数(前进/倒退)：8+2；整机发动机与主离合器联接方式：直联。 | 44.1 | 购机补贴(通用类) | 2027-04-10 | 山东省 | 评阅通过 | 初评员：通过 复评员：通过 | 初评员：通过 复评员：通过
715 | 农用动力机械 | 拖拉机 | 轮式拖拉机 | 60-70马力四轮驱动拖拉机 | 潍柴雷沃重工股份有限公司（原：雷沃重工股份有限公司） | 轮式拖拉机 | M604-2X | 功率:60马力;驱动方式:四轮驱动 | 驱动方式：四轮驱动；功率（kw）：44.2kW；最小使用比质量：52kg/kW | 44.2 | 购机补贴(通用类) | 2027-07-04 | 山东省 | 评阅通过 | 初评员：通过 复评员：通过 | 初评员：通过 复评员：通过
716 | 农用动力机械 | 拖拉机 | 轮式拖拉机 | 60-70马力四轮驱动拖拉机 | 潍柴雷沃重工股份有限公司（原：雷沃重工股份有限公司） | 轮式拖拉机 | M604-3A | 功率:60马力;驱动方式:四轮驱动 | 驱动方式：四轮驱动；功率（kw）：44.2kW；最小使用比质量：58.4kg/kW | 44.2 | 购机补贴(通用类) | 2027-07-04 | 山东省 | 评阅通过 | 初评员：通过 复评员：通过 | 初评员：通过 复评员：通过
717 | 农用动力机械 | 拖拉机 | 轮式拖拉机 | 60-70马力四轮驱动拖拉机 | 潍坊东科重工农业装备有限公司 | 轮式拖拉机 | DK604-B | 功率:60马力;驱动方式:四轮驱动 | 外廓尺寸：3600×1640×2550（3600×1640×2620驾驶室）；驱动型式：四轮驱动；功率：44.1kW; 发动机型号及制造商：YN4EZ060-32CR；昆明云内动力股份有限公司：轴距：1850; 最小使用质量：1730（驾驶室1900）; 配重：55/108; 档位数：8/2/0; 变速箱型式：(4+1)×2组成式；是否有驾驶室或安全架：有防翻架，选装驾驶室。 | 44.1 | 购机补贴(通用类) | 2027-04-10 | 山东省 | 评阅通过 | 初评员：通过 复评员：通过 | 初评员：通过 复评员：通过
718 | 农用动力机械 | 拖拉机 | 轮式拖拉机 | 60-70马力四轮驱动拖拉机 | 潍坊昊野重工有限公司 | 轮式拖拉机 | 604 | 功率:60马力;驱动方式:四轮驱动 | 功率：60马力，驱动方式：四轮驱动，最小使用质量(kg)：（安全架：1700）/（驾驶室：1900），最小使用比质量(kg/kW):（安全架：38.55）/（驾驶室：43.08），整机外廓尺寸(长×宽×高及部位mm):3650×1490×2400（安全架顶部）/3650×1540×2520（驾驶室顶部），轴距（mm）：1960，常用轮距（前轮/后轮mm）：1200/1200。 | 44.1 | 购机补贴(通用类) | 2027-07-05 | 山东省 | 评阅通过 | 初评员：通过 复评员：通过 | 初评员：通过 复评员：通过
719 | 农用动力机械 | 拖拉机 | 轮式拖拉机 | 60-70马力四轮驱动拖拉机 | 潍坊力王农业装备有限公司 | 轮式拖拉机 | LW604-A | 功率:60马力;驱动方式:四轮驱动 | 功率：44.2kW（60马力）；驱动型式：四轮驱动 | 44.2 | 购机补贴(通用类) | 2026-06-29 | 山东省 | 评阅通过 | 初评员：通过 复评员：通过 | 初评员：通过 复评员：通过
720 | 农用动力机械 | 拖拉机 | 轮式拖拉机 | 60-70马力四轮驱动拖拉机 | 潍坊市昱坤农业机械有限公司 | 轮式拖拉机 | YK604-B | 功率:60马力;驱动方式:四轮驱动 | 驱动型式：四轮驱动；外廓尺寸(长x宽x高及部位)(mm）：3500×1500×2300(安全架)，3500×1500×2520（至驾驶室顶）；最小使用质量(kg）：1762（安全架），2030（驾驶室）；功率(kW)：44.2；最小使用比质量(kg/kW)：39.86（安全架），45.93（驾驶室）；PTO转速(r/min)：540/720； | 44.2 | 购机补贴(通用类) | 2025-07-05 | 山东省 | 评阅通过 | 初评员：通过 复评员：通过 | 初评员：通过 复评员：通过
721 | 农用动力机械 | 拖拉机 | 轮式拖拉机 | 70-80马力四轮驱动拖拉机 | 江苏悦达智能农业装备有限公司 | 轮式拖拉机 | YFX704 | 功率:70马力;最小使用比质量:38.35;驱动方式:四轮驱动 | 发动机功率：51.5千瓦（70马力）；四轮驱动，国三排放；整机最小使用质量 kg 1975；最小使用比质量（kg/kW）：38.35；前进8个挡，倒退2个挡；整机外廓尺寸(长×宽×高) mm ：3410×1485×2450 ；整机轴距或履带接地长 mm ：1900 ；整机轮距(前轮/后轮)或轨距 mm ：前轮：1050～1300/后轮：1050～1300 ；整机最小离地间隙 mm ：320 。 | 51.5 | 购机补贴(通用类) | 2024-12-30 | 江苏省 | 评阅通过 | 初评员：通过 复评员：通过 | 初评员：通过 复评员：通过
722 | 农用动力机械 | 拖拉机 | 轮式拖拉机 | 70-80马力四轮驱动拖拉机 | 江苏悦达智能农业装备有限公司 | 轮式拖拉机 | YFX704-1 | 功率:70马力;最小使用比质量:39.32;驱动方式:四轮驱动 | 发动机功率：51.5千瓦（70马力）；四轮驱动，国三排放；整机最小使用质量 kg： 2025，最小使用比质量（kg/kW）：39.32；前进8个挡，倒退2个挡；整机外廓尺寸(长×宽×高) mm： 3410×1485×2370 ；驾驶室；整机轴距或履带接地长 mm： 1900 ；整机轮距(前轮/后轮)或轨距 mm： 前轮：1050～1300/后轮：1050～1300 ；整机最小离地间隙 mm ：320 。 | 51.5 | 购机补贴(通用类) | 2024-12-30 | 江苏省 | 评阅通过 | 初评员：通过 复评员：通过 | 初评员：通过 复评员：通过
723 | 农用动力机械 | 拖拉机 | 轮式拖拉机 | 70-80马力四轮驱动拖拉机 | 江西中联智能农机有限责任公司 | 轮式拖拉机 | RK704 | 功率:70马力;最小使用比质量:52.42;驱动方式:四轮驱动 | 功率：70马力；型式：四轮驱动；最小使用比质量（kg/kw）为52.42（安全架）；选装驾驶室最小使用比质量（kg/kw）为54.95； | 51.5 | 购机补贴(通用类) | 2026-12-30 | 江西省 | 评阅通过 | 初评员：通过 复评员：通过 | 初评员：通过 复评员：通过
724 | 农用动力机械 | 拖拉机 | 轮式拖拉机 | 70-80马力四轮驱动拖拉机 | 山东悍沃农业装备有限公司 | 轮式拖拉机 | 704-NC | 功率:70马力;最小使用比质量:39.03;驱动方式:四轮驱动 | 整机外廓尺寸（长×宽×高）：3650×1600×2300mm（安全框架顶）；轴距：1910mm；整机型式：4×4四轮驱动；标准配重：前72kg/后56kg；发动机标定功率：51.5kW；轮胎型号：前轮8.3-20/后轮12.4-28；最小使用质量：2010kg。 | 51.5 | 购机补贴(通用类) | 2027-06-28 | 山东省 | 评阅通过 | 初评员：通过 复评员：通过 | 初评员：通过 复评员：通过
725 | 农用动力机械 | 拖拉机 | 轮式拖拉机 | 70-80马力四轮驱动拖拉机 | 山东骏田农业装备有限公司 | 轮式拖拉机 | 704-H | 功率:70马力;最小使用比质量:38.15;驱动方式:四轮驱动 | 整机型号：704-H 马力数：70 外形尺寸mm：（长*宽*高）3645*1480*2380（安全架）/3645*1480*2480（驾驶室），4轮驱动 常用轮距mm（前轮/后轮）：1100/1150 轴距mm：1920 最小使用质量kg：1965(安全架)1995（驾驶室） 最小使用比质量kg/kw：38.15(安全架)38.74（驾驶室） 发动机型号：YN4EZ070-32CR 发动机厂家：昆明云内动力股份有限公司 发动机功率：51.5KW 发动机转速：2300r/min 排放阶段：国三 | 51.5 | 购机补贴(通用类) | 2027-04-10 | 山东省 | 评阅通过 | 初评员：通过 复评员：通过 | 初评员：通过 复评员：通过
726 | 农用动力机械 | 拖拉机 | 轮式拖拉机 | 70-80马力四轮驱动拖拉机 | 山东鲁潍农业装备有限公司 | 轮式拖拉机 | FL704-A | 功率:70马力;最小使用比质量:38.45;驱动方式:四轮驱动 | 标定功率：51.5kW(70马力） ，驱动形式：四轮驱动，最小使用质量：1980kg，最小使用比质量：38.45kg/kW， | 51.5 | 购机补贴(通用类) | 2026-04-01 | 山东省 | 评阅通过 | 初评员：通过 复评员：通过 | 初评员：通过 复评员：通过
727 | 农用动力机械 | 拖拉机 | 轮式拖拉机 | 70-80马力四轮驱动拖拉机 | 山东瑞田智能科技有限公司 | 轮式拖拉机 | RT704 | 功率:70马力;最小使用比质量:40.77;驱动方式:四轮驱动 | 驱动型式：四轮驱动；外廓尺寸(长x宽x高及部位)(mm）：3580×1560×2500（安全架顶部）；最小使用质量(kg)：2120；功率(kW)：52；最小使用比质量(kg/kW)：40.77；选装配副变速最小使用质量(kg)：2122；选装配副变速最小使用比质量(kg/kW)：40.81； PTO转速(r/min)：540/720 | 52 | 购机补贴(通用类) | 2027-04-10 | 山东省 | 评阅通过 | 初评员：通过 复评员：通过 | 初评员：通过 复评员：通过
728 | 农用动力机械 | 拖拉机 | 轮式拖拉机 | 70-80马力四轮驱动拖拉机 | 山东潍坊鲁中拖拉机有限公司 | 轮式拖拉机 | LZD704-C | 功率:70马力;最小使用比质量:38.93;驱动方式:四轮驱动 | 发动机标定功率：70马力，驱动方式：四轮驱动，最小使用质量：2005kg，最小使用比质量(kg/kw)：38.93，外廓尺寸(长×宽×高)：3760*1335*2400(mm)；轴距或履带接地长：1970(mm)； 常用轮距(前轮/后轮)或轨距：1000/1050(mm)；最小离地间隙及部位：310mm（分动箱底部）；标准配重(前/后)：70/80；档位数(前进/倒退)：8/8（选装一：16/8，选装二：12/12）；主变速档位数：4；副变速档位数：2*(1+1）（选装一：（2+1）*2，选装二：3*（1+1））；发动机与离合器联接方式：直联式；翻倾防护装置（驾驶室或安全框架）型号、型式及生产商：LZ904.46.010，安全框架，山东潍坊鲁中拖拉机有限公司；空气滤清器型号及型式：800.11.010-2，湿式；排气管消声腔外形尺寸：φ120*450（mm）；转向系型式：全液压；传动系变速箱型式：机械平面组成式；主变速箱换档方式：机械有级挡；副变速箱换档方式：机械有级挡；轮胎型号(前轮/后轮)：7.50-16/11.2-28；选装：（6.50-16、6.00-16、7.00-12、6.00-12）/（12.4-24、11.2-24、11.2-20、9.5-28、9.5-24、9.5-20、13.6-16、13.8/70-20、）；排放阶段：国三 | 51.5 | 购机补贴(通用类) | 2027-07-05 | 山东省 | 评阅通过 | 初评员：通过 复评员：通过 | 初评员：通过 复评员：通过
729 | 农用动力机械 | 拖拉机 | 轮式拖拉机 | 70-80马力四轮驱动拖拉机 | 山东潍坊鲁中拖拉机有限公司 | 轮式拖拉机 | LZD704-C1 | 功率:70马力;最小使用比质量:38.93;驱动方式:四轮驱动 | 发动机标定功率：70马力，驱动方式：四轮驱动，最小使用质量：2005kg，最小使用比质量(kg/kw)：38.93，外廓尺寸(长×宽×高)：3800*1335*2400(mm)；轴距或履带接地长：2010(mm)； 常用轮距(前轮/后轮)或轨距：1000/1050(mm)；最小离地间隙及部位：310mm（分动箱底部）；标准配重(前/后)：70/80；档位数(前进/倒退)：8/8（选装一：16/8，选装二：12/12）；主变速档位数：4；副变速档位数：2*(1+1）（选装一：（2+1）*2，选装二：3*（1+1））；发动机与离合器联接方式：直联式；翻倾防护装置（驾驶室或安全框架）型号、型式及生产商：LZ904.46.010，安全框架，山东潍坊鲁中拖拉机有限公司；空气滤清器型号及型式：800.11.010-2，湿式；排气管消声腔外形尺寸：φ120*450（mm）；转向系型式：全液压；传动系变速箱型式：机械平面组成式；主变速箱换档方式：机械有级挡；副变速箱换档方式：机械有级挡；轮胎型号(前轮/后轮)：7.50-16/11.2-28；选装：（6.50-16、6.00-16、7.00-12、6.00-12）/（12.4-24、11.2-24、11.2-20、9.5-28、9.5-24、9.5-20、13.6-16、13.8/70-20、）；排放阶段：国三 | 51.5 | 购机补贴(通用类) | 2027-07-05 | 山东省 | 评阅通过 | 初评员：通过 复评员：通过 | 初评员：通过 复评员：通过
730 | 农用动力机械 | 拖拉机 | 轮式拖拉机 | 70-80马力四轮驱动拖拉机 | 山东潍坊鲁中拖拉机有限公司 | 轮式拖拉机 | LZD704-D | 功率:70马力;最小使用比质量:38.74;驱动方式:四轮驱动 | 发动机标定功率：70马力，驱动方式：四轮驱动，最小使用质量：1995kg，最小使用比质量(kg/kw)：38.74，外廓尺寸(长×宽×高)：3550*1335*2350(mm)；轴距或履带接地长：1790(mm)； 常用轮距(前轮/后轮)或轨距：960/1050(mm)；最小离地间隙及部位：280mm（分动箱底部）；标准配重(前/后)：70/56；档位数(前进/倒退)：8/4；主变速档位数：4；副变速档位数：(2+1）；发动机与离合器联接方式：直联式；翻倾防护装置（驾驶室或安全框架）型号、型式及生产商：LZ904.46.010，安全框架，山东潍坊鲁中拖拉机有限公司；空气滤清器型号及型式：800.11.010-2，湿式；排气管消声腔外形尺寸：φ120*450（mm）；转向系型式：全液压；传动系变速箱型式：机械平面组成式；主变速箱换档方式：机械有级挡；副变速箱换档方式：机械有级挡；轮胎型号(前轮/后轮)：6.50-16/11.2-24；选装：（6.00-16、7.00-12、6.00-12）/（9.5-28、9.5-24、9.5-20、11.2-20、13.6-16、13.8/70-20、）；排放阶段：国三 | 51.5 | 购机补贴(通用类) | 2027-07-05 | 山东省 | 评阅通过 | 初评员：通过 复评员：通过 | 初评员：通过 复评员：通过
731 | 农用动力机械 | 拖拉机 | 轮式拖拉机 | 70-80马力四轮驱动拖拉机 | 山东潍坊鲁中拖拉机有限公司 | 轮式拖拉机 | LZD704-D1 | 功率:70马力;最小使用比质量:38.74;驱动方式:四轮驱动 | 发动机标定功率：70马力，驱动方式：四轮驱动，最小使用质量：1995kg，最小使用比质量(kg/kw)：38.74，外廓尺寸(长×宽×高)：3610*1335*2350(mm)；轴距或履带接地长：1830(mm)； 常用轮距(前轮/后轮)或轨距：960/1050(mm)；最小离地间隙及部位：280mm（分动箱底部）；标准配重(前/后)：70/56；档位数(前进/倒退)：8/4；主变速档位数：4；副变速档位数：(2+1）；发动机与离合器联接方式：直联式；翻倾防护装置（驾驶室或安全框架）型号、型式及生产商：LZ904.46.010，安全框架，山东潍坊鲁中拖拉机有限公司；空气滤清器型号及型式：800.11.010-2，湿式；排气管消声腔外形尺寸：φ120*450（mm）；转向系型式：全液压；传动系变速箱型式：机械平面组成式；主变速箱换档方式：机械有级挡；副变速箱换档方式：机械有级挡；轮胎型号(前轮/后轮)：6.50-16/11.2-24；选装：（6.00-16、7.00-12、6.00-12）/（9.5-28、9.5-24、9.5-20、11.2-20、13.6-16、13.8/70-20、）；排放阶段：国三 | 51.5 | 购机补贴(通用类) | 2027-07-05 | 山东省 | 评阅通过 | 初评员：通过 复评员：通过 | 初评员：通过 复评员：通过
732 | 农用动力机械 | 拖拉机 | 轮式拖拉机 | 70-80马力四轮驱动拖拉机 | 山东潍坊鲁中拖拉机有限公司 | 轮式拖拉机 | LZD754-C | 功率:75马力;最小使用比质量:38.77;驱动方式:四轮驱动 | 发动机标定功率：75马力，驱动方式：四轮驱动，最小使用质量：2140kg，最小使用比质量(kg/kw)：38.77，外廓尺寸(长×宽×高)：3760*1335*2400(mm)；轴距或履带接地长：1970(mm)； 常用轮距(前轮/后轮)或轨距：1000/1050(mm)；最小离地间隙及部位：310mm（分动箱底部）；标准配重(前/后)：70/0；档位数(前进/倒退)：8/8（选装一：16/8，选装二：12/12）；主变速档位数：4；副变速档位数：2*(1+1）（选装一：（2+1）*2，选装二：3*（1+1））；发动机与离合器联接方式：直联式；翻倾防护装置（驾驶室或安全框架）型号、型式及生产商：LZ904.46.010，安全框架，山东潍坊鲁中拖拉机有限公司；空气滤清器型号及型式：800.11.010-2，湿式；排气管消声腔外形尺寸：φ120*450（mm）；转向系型式：全液压；传动系变速箱型式：机械平面组成式；主变速箱换档方式：机械有级挡；副变速箱换档方式：机械有级挡；轮胎型号(前轮/后轮)：7.50-16/11.2-28；选装：（6.50-16、6.00-16、7.00-12、6.00-12）/（12.4-24、11.2-24、11.2-20、9.5-28、9.5-24、9.5-20、13.6-16、13.8/70-20、）；排放阶段：国三 | 55.2 | 购机补贴(通用类) | 2027-07-05 | 山东省 | 评阅通过 | 初评员：通过 复评员：通过 | 初评员：通过 复评员：通过
733 | 农用动力机械 | 拖拉机 | 轮式拖拉机 | 70-80马力四轮驱动拖拉机 | 山东潍坊鲁中拖拉机有限公司 | 轮式拖拉机 | LZD754-C1 | 功率:75马力;最小使用比质量:38.77;驱动方式:四轮驱动 | 发动机标定功率：75马力，驱动方式：四轮驱动，最小使用质量：2140g，最小使用比质量(kg/kw)：38.77，外廓尺寸(长×宽×高)：3800*1335*2400(mm)；轴距或履带接地长：2010(mm)； 常用轮距(前轮/后轮)或轨距：1000/1050(mm)；最小离地间隙及部位：310mm（分动箱底部）；标准配重(前/后)：70/0；档位数(前进/倒退)：8/8（选装一：16/8，选装二：12/12）；主变速档位数：4；副变速档位数：2*(1+1）（选装一：（2+1）*2，选装二：3*（1+1））；发动机与离合器联接方式：直联式；翻倾防护装置（驾驶室或安全框架）型号、型式及生产商：LZ904.46.010，安全框架，山东潍坊鲁中拖拉机有限公司；空气滤清器型号及型式：800.11.010-2，湿式；排气管消声腔外形尺寸：φ120*450（mm）；转向系型式：全液压；传动系变速箱型式：机械平面组成式；主变速箱换档方式：机械有级挡；副变速箱换档方式：机械有级挡；轮胎型号(前轮/后轮)：7.50-16/11.2-28；选装：（6.50-16、6.00-16、7.00-12、6.00-12）/（12.4-24、11.2-24、11.2-20、9.5-28、9.5-24、9.5-20、13.6-16、13.8/70-20、）；排放阶段：国三 | 55.2 | 购机补贴(通用类) | 2027-07-05 | 山东省 | 评阅通过 | 初评员：通过 复评员：通过 | 初评员：通过 复评员：通过
734 | 农用动力机械 | 拖拉机 | 轮式拖拉机 | 70-80马力四轮驱动拖拉机 | 山东潍坊鲁中拖拉机有限公司 | 轮式拖拉机 | LZD754-D | 功率:75马力;最小使用比质量:38.59;驱动方式:四轮驱动 | 发动机标定功率：75马力，驱动方式：四轮驱动，最小使用质量：2130kg，最小使用比质量(kg/kw)：38.59，外廓尺寸(长×宽×高)：3550*1335*2350(mm)；轴距或履带接地长：1790(mm)； 常用轮距(前轮/后轮)或轨距：960/1050(mm)；最小离地间隙及部位：280mm（分动箱底部）；标准配重(前/后)：70/0；档位数(前进/倒退)：8/4；主变速档位数：4；副变速档位数：(2+1）；发动机与离合器联接方式：直联式；翻倾防护装置（驾驶室或安全框架）型号、型式及生产商：LZ904.46.010，安全框架，山东潍坊鲁中拖拉机有限公司；空气滤清器型号及型式：800.11.010-2，湿式；排气管消声腔外形尺寸：φ120*450（mm）；转向系型式：全液压；传动系变速箱型式：机械平面组成式；主变速箱换档方式：机械有级挡；副变速箱换档方式：机械有级挡；轮胎型号(前轮/后轮)：6.50-16/11.2-24；选装：（6.00-16、7.00-12、6.00-12）/（9.5-28、9.5-24、9.5-20、11.2-20、13.6-16、13.8/70-20、）；排放阶段：国三 | 55.2 | 购机补贴(通用类) | 2027-07-05 | 山东省 | 评阅通过 | 初评员：通过 复评员：通过 | 初评员：通过 复评员：通过
735 | 农用动力机械 | 拖拉机 | 轮式拖拉机 | 70-80马力四轮驱动拖拉机 | 山东潍坊鲁中拖拉机有限公司 | 轮式拖拉机 | LZD754-D1 | 功率:75马力;最小使用比质量:38.59;驱动方式:四轮驱动 | 发动机标定功率：75马力，驱动方式：四轮驱动，最小使用质量：2130kg，最小使用比质量(kg/kw)：38.59，外廓尺寸(长×宽×高)：3610*1335*2350(mm)；轴距或履带接地长：1830(mm)； 常用轮距(前轮/后轮)或轨距：960/1050(mm)；最小离地间隙及部位：280mm（分动箱底部）；标准配重(前/后)：70/0；档位数(前进/倒退)：8/4；主变速档位数：4；副变速档位数：(2+1）；发动机与离合器联接方式：直联式；翻倾防护装置（驾驶室或安全框架）型号、型式及生产商：LZ904.46.010，安全框架，山东潍坊鲁中拖拉机有限公司；空气滤清器型号及型式：800.11.010-2，湿式；排气管消声腔外形尺寸：φ120*450（mm）；转向系型式：全液压；传动系变速箱型式：机械平面组成式；主变速箱换档方式：机械有级挡；副变速箱换档方式：机械有级挡；轮胎型号(前轮/后轮)：6.50-16/11.2-24；选装：（6.00-16、7.00-12、6.00-12）/（9.5-28、9.5-24、9.5-20、11.2-20、13.6-16、13.8/70-20、）；排放阶段：国三 | 55.2 | 购机补贴(通用类) | 2027-07-05 | 山东省 | 评阅通过 | 初评员：通过 复评员：通过 | 初评员：通过 复评员：通过
736 | 农用动力机械 | 拖拉机 | 轮式拖拉机 | 70-80马力四轮驱动拖拉机 | 山东五征集团有限公司 | 轮式拖拉机 | MD704-1 | 功率:70马力;最小使用比质量:52.43;驱动方式:四轮驱动 | 功率：70马力；驱动方式：四驱；外廓尺寸（长×宽×高）：4120×2000×2700(安全架顶部)、4120×2000×2775(空滤器顶部、驾驶室)mm；轴距：2060mm，离合器壳体前端面至后驱动轴轴心线的水平距离：1141mm；最小使用质量：2700（安全架）、2850（驾驶室）kg；翻倾防护装置（驾驶室或安全框架）型式：安全框架、简易驾驶室；转向系型式：全液压；转向机构型式：前轮转向；传动系变速箱（器）型式：机械空间组成式；传动系箱体数量：2个；传动系主变速换挡方式：机械有级挡；液压悬挂系统型式：分置式；悬挂装置型式：后置三点悬挂。 | 51.5 | 购机补贴(通用类) | 2027-07-04 | 山东省 | 评阅通过 | 初评员：通过 复评员：通过 | 初评员：通过 复评员：通过
737 | 农用动力机械 | 拖拉机 | 轮式拖拉机 | 70-80马力四轮驱动拖拉机 | 山东五征集团有限公司 | 轮式拖拉机 | MD704-P | 功率:70马力;最小使用比质量:53.01;驱动方式:四轮驱动 | 功率：70马力；驱动方式：四驱；外廓尺寸（长×宽×高）：4120×2000×2700(安全架顶部)、4120×2000×2775(空滤器顶部、驾驶室)mm；轴距：2060mm，离合器壳体前端面至后驱动轴轴心线的水平距离：1141mm；最小使用质量：2730（安全架）、2880（驾驶室）kg；翻倾防护装置（驾驶室或安全框架）型式：安全框架、简易驾驶室；转向系型式：全液压；转向机构型式：前轮转向；传动系变速箱（器）型式：机械空间组成式；传动系箱体数量：2个；传动系主变速换挡方式：机械有级挡；传动系副变速换挡方式：动力换向；液压悬挂系统型式：分置式；悬挂装置型式：后置三点悬挂。 | 51.5 | 购机补贴(通用类) | 2027-07-04 | 山东省 | 评阅通过 | 初评员：通过 复评员：通过 | 初评员：通过 复评员：通过
738 | 农用动力机械 | 拖拉机 | 轮式拖拉机 | 70-80马力四轮驱动拖拉机 | 潍柴雷沃重工股份有限公司（原：雷沃重工股份有限公司） | 轮式拖拉机 | M704-2X | 功率:70马力;最小使用比质量:44.7;驱动方式:四轮驱动 | 驱动方式：四轮驱动；功率（kw）：51.5kW；最小使用比质量：44.7kg/kW | 51.5 | 购机补贴(通用类) | 2027-07-04 | 山东省 | 评阅通过 | 初评员：通过 复评员：通过 | 初评员：通过 复评员：通过
739 | 农用动力机械 | 拖拉机 | 轮式拖拉机 | 70-80马力四轮驱动拖拉机 | 潍柴雷沃重工股份有限公司（原：雷沃重工股份有限公司） | 轮式拖拉机 | M704-3A | 功率:70马力;最小使用比质量:50.1;驱动方式:四轮驱动 | 驱动方式：四轮驱动；功率（kw）：51.5kW；最小使用比质量：50.1kg/kW | 51.5 | 购机补贴(通用类) | 2027-07-04 | 山东省 | 评阅通过 | 初评员：通过 复评员：通过 | 初评员：通过 复评员：通过
740 | 农用动力机械 | 拖拉机 | 轮式拖拉机 | 70-80马力四轮驱动拖拉机 | 潍坊东科重工农业装备有限公司 | 轮式拖拉机 | DK704-B | 功率:70马力;最小使用比质量:40.97;驱动方式:四轮驱动 | 外廓尺寸：3600×1640×2550（3600×1640×2620驾驶室）；驱动型式：四轮驱动；功率：51.5kW; 发动机型号及制造商：YN4EZ070-32CR；昆明云内动力股份有限公司：轴距：1850; 最小使用质量：2110(驾驶室2150); 配重：55/108; 档位数：8/2/0; 变速箱型式：(4+1)×2组成式；是否有驾驶室或安全架：有防翻架，选装驾驶室。 | 51.5 | 购机补贴(通用类) | 2027-04-10 | 山东省 | 评阅通过 | 初评员：通过 复评员：通过 | 初评员：通过 复评员：通过
741 | 农用动力机械 | 拖拉机 | 轮式拖拉机 | 70-80马力四轮驱动拖拉机 | 潍坊富保田拖拉机有限公司 | 轮式拖拉机 | 704-C | 功率:70马力;最小使用比质量:40.8;驱动方式:四轮驱动 | 功率：51.5kw； 驱动型式：四驱； 外廓尺寸：3900×1500×2500； 轴距：1900； 最小使用质量：2100kg； 最小使用比质量：40.8 | 51.5 | 购机补贴(通用类) | 2027-07-05 | 山东省 | 评阅通过 | 初评员：通过 复评员：通过 | 初评员：通过 复评员：通过
742 | 农用动力机械 | 拖拉机 | 轮式拖拉机 | 70-80马力四轮驱动拖拉机 | 潍坊昊野重工有限公司 | 轮式拖拉机 | 704 | 功率:70马力;最小使用比质量:38.16;驱动方式:四轮驱动 | 功率：70马力，驱动方式：四轮驱动，最小使用质量(kg)：（安全架：1965）/（驾驶室：1980），最小使用比质量(kg/kW):（安全架：38.16）/（驾驶室：38.45），整机外廓尺寸(长×宽×高及部位mm):3650×1490×2400（安全架顶部）/3650×1540×2520（驾驶室顶部），轴距（mm）：1960，常用轮距（前轮/后轮mm）：1200/1200。 | 51.5 | 购机补贴(通用类) | 2027-07-05 | 山东省 | 评阅通过 | 初评员：通过 复评员：通过 | 初评员：通过 复评员：通过
743 | 农用动力机械 | 拖拉机 | 轮式拖拉机 | 70-80马力四轮驱动拖拉机 | 潍坊昊野重工有限公司 | 轮式拖拉机 | 704-D | 功率:70马力;最小使用比质量:40.77;驱动方式:四轮驱动 | 功率：70马力，驱动方式：四轮驱动，最小使用质量(kg)：（安全架：2120）/（驾驶室：2200），最小使用比质量(kg/kW):（安全架：40.77）/（驾驶室：42.31），整机外廓尺寸(长×宽×高及部位mm):3760×1640×2420（安全架顶部）/3760×1640×2640（驾驶室顶部），轴距（mm）：1980，常用轮距（前轮/后轮mm）：1280/1300。 | 52 | 购机补贴(通用类) | 2027-07-05 | 山东省 | 评阅通过 | 初评员：通过 复评员：通过 | 初评员：通过 复评员：通过
744 | 农用动力机械 | 拖拉机 | 轮式拖拉机 | 70-80马力四轮驱动拖拉机 | 潍坊华博农业装备有限公司 | 轮式拖拉机 | NF704 | 功率:70马力;最小使用比质量:40.2;驱动方式:四轮驱动 | 功率：70马力；驱动型式：四轮驱动；最小使用比质量：40.2（安全架）/41.2(驾驶室） | 51.5 | 购机补贴(通用类) | 2027-03-23 | 山东省 | 评阅通过 | 初评员：通过 复评员：通过 | 初评员：通过 复评员：通过
745 | 农用动力机械 | 拖拉机 | 轮式拖拉机 | 70-80马力四轮驱动拖拉机 | 潍坊华博农业装备有限公司 | 轮式拖拉机 | NF704-1 | 功率:70马力;最小使用比质量:40;驱动方式:四轮驱动 | 功率：70马力；驱动型式：四轮驱动；最小使用比质量：40（安全架）/40.8(驾驶室） | 52 | 购机补贴(通用类) | 2027-03-23 | 山东省 | 评阅通过 | 初评员：通过 复评员：通过 | 初评员：通过 复评员：通过
746 | 农用动力机械 | 拖拉机 | 轮式拖拉机 | 70-80马力四轮驱动拖拉机 | 潍坊力王农业装备有限公司 | 轮式拖拉机 | LW704-1 | 功率:70马力;最小使用比质量:38.8;驱动方式:四轮驱动 | 功率：51.5kW（70马力）；驱动型式：四轮驱动；最小使用质量：2000kg （安全框架）2150kg（驾驶室）；最小使用比质量：38.8kg/kW（安全框架）41.7kg/kW（驾驶室） | 51.5 | 购机补贴(通用类) | 2025-09-29 | 山东省 | 评阅通过 | 初评员：通过 复评员：通过 | 初评员：通过 复评员：通过
747 | 农用动力机械 | 拖拉机 | 轮式拖拉机 | 70-80马力四轮驱动拖拉机 | 潍坊市昱坤农业机械有限公司 | 轮式拖拉机 | YK704-C | 功率:70马力;最小使用比质量:51.55;驱动方式:四轮驱动 | 驱动型式：四轮驱动；外廓尺寸(长x宽x高及部位)(mm）：4070×1750×2700(安全架)，4070×1750×2700（驾驶室）；最小使用质量(kg）：2655（安全架），2850（驾驶室）；功率(kW)：51.5；最小使用比质量(kg/kW)：51.55（安全架），55.34（驾驶室）；PTO转速(r/min)：540/760； | 51.5 | 购机补贴(通用类) | 2025-07-05 | 山东省 | 评阅通过 | 初评员：通过 复评员：通过 | 初评员：通过 复评员：通过
748 | 农用动力机械 | 拖拉机 | 轮式拖拉机 | 70-80马力四轮驱动拖拉机 | 邢台市同德机械有限公司 | 轮式拖拉机 | XT704-1 | 功率:70马力;最小使用比质量:41.9;驱动方式:四轮驱动 | 外廓尺寸(长×宽×高)mm： 3900×1650×2500（安全架顶部）；轴距或履带接地长mm：2050；常用轮距(前轮/后轮)或轨距mm：1300/1300；最小使用质量kg：2160；发动机与离合器联接方式：直连；启动方式：电启动；翻倾防护装置（驾驶室或安全框架）：安全框架/驾驶室；转向系型式：全液压；传动系变速箱型式：（4+1）×2组合式；轮胎型号(前轮/后轮)：8.3-24/11-32；功率：51.5kw;驱动方式：四轮驱动 选装装置：简易驾驶室外廓尺寸(长×宽×高)mm：3900×1650×2590（驾驶室顶部）；最小使用质量kg：2300；标准配重（前/后）kg/kw：144/60；最小使用比质量：44.7 | 51.5 | 购机补贴(通用类) | 2027-04-10 | 河北省 | 评阅通过 | 初评员：通过 复评员：通过 | 初评员：通过 复评员：通过
749 | 农用动力机械 | 拖拉机 | 轮式拖拉机 | 80-90马力四轮驱动拖拉机 | 第一拖拉机股份有限公司 | 轮式拖拉机 | MY804-8 | 功率:80马力;最小使用比质量:54.42;驱动方式:四轮驱动 | 功率：58.8kW/80马力；驱动方式：四轮驱动；最小使用质量：3200kg(安全架）/3300kg(驾驶室）；最小使用比质量：54.42kg/kW(安全架）/56.12kg/kW(驾驶室 | 58.8 | 购机补贴(通用类) | 2027-04-10 | 河南省 | 评阅通过 | 初评员：通过 复评员：通过 | 初评员：通过 复评员：通过
750 | 农用动力机械 | 拖拉机 | 轮式拖拉机 | 80-90马力四轮驱动拖拉机 | 湖北特拉斯农业机械有限公司 | 轮式拖拉机 | TLS804 | 功率:80马力;最小使用比质量:41.19;驱动方式:四轮驱动 | 排放阶段：国三；驱动方式：四轮驱动；标定功率：59KW(80马力) ； 发动机型号：4D32ZT33/804 ；最小使用质量：2430Kg； 整机外廓尺寸：3820×1700×2620 （驾驶室顶部）；轴距：1955mm ；轮胎型号（前轮/后轮）：8.3-24/11-32 发动机生产厂家：浙江新柴股份有限公司 | 59 | 购机补贴(通用类) | 2027-03-23 | 湖北省 | 评阅通过 | 初评员：通过 复评员：通过 | 初评员：通过 复评员：通过
751 | 农用动力机械 | 拖拉机 | 轮式拖拉机 | 80-90马力四轮驱动拖拉机 | 湖北特拉斯农业机械有限公司 | 轮式拖拉机 | TRS804 | 功率:80马力;最小使用比质量:42.03;驱动方式:四轮驱动 | 排放阶段：国三；驱动方式：四轮驱动；标定功率：59kw(80马力）最小使用质量：2480kg/2686kg 整机外廓尺寸：4060*1820*2740（安全架顶部）4060*1820*2665（驾驶室顶部） 发动机型号：4C6-80C32 轴距：2030mm 轮胎型号（前轮/后轮）：9.5-24/14.9-30 发动机生产厂：安徽全柴动力股份有限公司 | 59 | 购机补贴(通用类) | 2026-02-07 | 湖北省 | 评阅通过 | 初评员：通过 复评员：通过 | 初评员：通过 复评员：通过
752 | 农用动力机械 | 拖拉机 | 轮式拖拉机 | 80-90马力四轮驱动拖拉机 | 江苏常发农业装备股份有限公司 | 轮式拖拉机 | CFE804 | 功率:80马力;最小使用比质量:46.2;驱动方式:四轮驱动 | 整机型式：轮式；整机机架型式：无架；整机驱动型式：四驱；外廓尺寸（长×宽×高）mm：3890（前配重架）×1820×2610（至安全架顶）/3890（前配重架）×1820×2640（至驾驶室顶）；轴距mm：2115；轮距（前轮/后轮）mm：前轮1200、1300、1410、1430、1520、1540、1610、1630、1720、1740，后轮1050-1800；最小使用质量kg：2720（安全架）/3010（驾驶室）；标准配重（前/后）kg：160/180；最小使用比质量kg/kw：46.2（安全架）/51.1（驾驶室）；档位数（前进/倒退）：12/12；主变速档位数：4；副变速档位数：3×（1+1）；发动机与离合器联结方式：直联式；翻倾防护装置：安全架/简易驾驶室；转向系型式：全液压转向；转向系转向操纵机构：方向盘；转向系转向机构型式：前轮转向；传动系箱体数量：2个；变速箱型式：机械平面组成式；主变速位置：在第1个箱体中；主变速换挡方式：机械有级档；副变速换挡方式：机械有级档；轮胎型号：前轮9.5-24或8.3-20或9.5-20或8.3-24，后轮14.9-30或12.4-28或14.9-24或12.4/11-28或14.9-28或11-32或12.4-32；轮胎数量：前轮2个/后轮2个；配套动力型号：CF4C80T-Z,制造商：江苏常发农业装备股份有限公司，气缸数：4缸，标定功率：58.9kw，标定转速：2300r/min，排放标准：第三阶段；选配CF4D80-T,制造商：江苏常发农业装备股份有限公司，气缸数：4缸，标定功率：58.8kw，标定转速：2300r/min，排放标准：第三阶段 | 58.9 | 购机补贴(通用类) | 2026-01-28 | 江苏省 | 评阅通过 | 初评员：通过 复评员：通过 | 初评员：通过 复评员：通过
753 | 农用动力机械 | 拖拉机 | 轮式拖拉机 | 80-90马力四轮驱动拖拉机 | 江西中联智能农机有限责任公司 | 轮式拖拉机 | RK804 | 功率:80马力;最小使用比质量:47.45;驱动方式:四轮驱动 | 功率：80马力；型式：四轮驱动；最小使用比质量（kg/kw）为47.45（安全架）；选装驾驶室最小使用比质量（kg/kw）为49.49； | 59 | 购机补贴(通用类) | 2026-12-30 | 江西省 | 评阅通过 | 初评员：通过 复评员：通过 | 初评员：通过 复评员：通过
754 | 农用动力机械 | 拖拉机 | 轮式拖拉机 | 80-90马力四轮驱动拖拉机 | 江西中联智能农机有限责任公司 | 轮式拖拉机 | RX804 | 功率:80马力;最小使用比质量:48.81;驱动方式:四轮驱动 | 功率：80马力；型式：四轮驱动；最小使用比质量（kg/kw）为48.81（安全架）；选装驾驶室最小使用比质量（kg/kw）为50.84； | 59 | 购机补贴(通用类) | 2026-12-30 | 江西省 | 评阅通过 | 初评员：通过 复评员：通过 | 初评员：通过 复评员：通过
755 | 农用动力机械 | 拖拉机 | 轮式拖拉机 | 80-90马力四轮驱动拖拉机 | 金世纪（江苏）智能科技有限公司 | 轮式拖拉机 | DMC804-B | 功率:80马力;最小使用比质量:44.07;驱动方式:四轮驱动 | 1.整机型式：轮式，驱动型式：四驱，外廓尺寸（长×宽×高）：3970×1820×2780mm(安全架）/3970×1820×2750mm(驾驶室）;轴距：2030mm,常用轮距：1300/1300mm,轮距(前/后）：1200、1250、1300、1400/1200～1450mm,最小使用质量：2600kg（安全架）/2750kg（驾驶室），最小使用比质量：44.07kg/kw（安全架）/46.61kg/kw（驾驶室），标准配重（前/后）：144/180kg，轮胎型号（前轮/后轮）：8.3-24/14.9-30，轮胎数量（前轮/后轮）：2/2 ; 2.发动机信息：发动机型号：4C6-80U32，标定功率：59kw，标定转速：2400r/min，气缸数：4缸，生产厂：安徽全柴动力股份有限公司，排放阶段：第三阶段 | 59 | 购机补贴(通用类) | 2027-06-28 | 江苏省 | 评阅通过 | 初评员：通过 复评员：通过 | 初评员：通过 复评员：通过
756 | 农用动力机械 | 拖拉机 | 轮式拖拉机 | 80-90马力四轮驱动拖拉机 | 洛阳路通农业装备有限公司 | 轮式拖拉机 | LTB804 | 功率:80马力;最小使用比质量:46.10;驱动方式:四轮驱动 | 功率：59kW 马力:80马力 驱动方式:四轮驱动 最小使用质量比:46.10kg/kW | 59 | 购机补贴(通用类) | 2026-12-30 | 河南省 | 评阅通过 | 初评员：通过 复评员：通过 | 初评员：通过 复评员：通过
757 | 农用动力机械 | 拖拉机 | 轮式拖拉机 | 80-90马力四轮驱动拖拉机 | 山东华拖农业装备有限公司 | 轮式拖拉机 | HT804-BA | 功率:80马力;最小使用比质量:40.85;驱动方式:四轮驱动 | 驱动形式:四轮驱动；标定功率:59kw；发动机型号:4C6-80U32；轮距(mm):前轮1320,后轮1300；轴距(mm):2015；轮胎规格(前/后):9.5-24/14.9-30；安全架配置外廓尺寸(mm):4053×1940×2740；驾驶室配置外廓尺寸(mm):4053×1940×2700；安全架配置最小使用质量:2410kg；驾驶室配置最小使用质量:2460kg. | 59 | 购机补贴(通用类) | 2026-04-29 | 山东省 | 评阅通过 | 初评员：通过 复评员：通过 | 初评员：通过 复评员：通过
758 | 农用动力机械 | 拖拉机 | 轮式拖拉机 | 80-90马力四轮驱动拖拉机 | 山东盛禾重工有限公司 | 轮式拖拉机 | S804-C | 功率:80马力;最小使用比质量:46.1;驱动方式:四轮驱动 | 80马力轮式拖拉机，四轮驱动，配套动力型号：YCD4T23T8-80A;制造商：广西玉柴动力股份有限公司；气缸数：4；标定功率:59kW;标定转速2300r/min；排放标准：GB 20891-2014《非道路移动机械用柴油机排气污染物排放限值及测量方法（中国第三、四阶段）》第三阶段，选配动力型号：YD4EZ80C1;制造商：扬动股份有限公司；气缸数：4；标定功率:58.8kW;标定转速2400r/min；排放标准：GB 20891-2014《非道路移动机械用柴油机排气污染物排放限值及测量方法（中国第三、四阶段）》第三阶段，安全架最小使用比质量46.1kg/kW 最小使用质量：2720kg， 驾驶室最小使用比质量48.9kg/kW 最小使用质量：2885kg。 | 59 | 购机补贴(通用类) | 2026-02-07 | 山东省 | 评阅通过 | 初评员：通过 复评员：通过 | 初评员：通过 复评员：通过
759 | 农用动力机械 | 拖拉机 | 轮式拖拉机 | 80-90马力四轮驱动拖拉机 | 山东五征集团有限公司 | 轮式拖拉机 | MD804-1 | 功率:80马力;最小使用比质量:45.92;驱动方式:四轮驱动 | 功率：80马力；驱动方式：四驱；外廓尺寸（长×宽×高）：4120×2000×2700(安全架顶部)、4120×2000×2775(空滤器顶部、驾驶室)mm；轴距：2060mm，离合器壳体前端面至后驱动轴轴心线的水平距离：1141mm；最小使用质量：2700（安全架）、2850（驾驶室）kg；翻倾防护装置（驾驶室或安全框架）型式：安全框架、简易驾驶室；转向系型式：全液压；转向机构型式：前轮转向；传动系变速箱（器）型式：机械空间组成式；传动系箱体数量：2个；传动系主变速换挡方式：机械有级挡；液压悬挂系统型式：分置式；悬挂装置型式：后置三点悬挂。 | 58.8 | 购机补贴(通用类) | 2027-07-04 | 山东省 | 评阅通过 | 初评员：通过 复评员：通过 | 初评员：通过 复评员：通过
760 | 农用动力机械 | 拖拉机 | 轮式拖拉机 | 80-90马力四轮驱动拖拉机 | 潍柴雷沃重工股份有限公司（原：雷沃重工股份有限公司） | 轮式拖拉机 | M804-3X | 功率:80马力;最小使用比质量:51.4;驱动方式:四轮驱动 | 驱动方式：四轮驱动；功率（kw）：59KW；最小使用比质量：51.4kg/kW | 59 | 购机补贴(通用类) | 2027-07-05 | 山东省 | 评阅通过 | 初评员：通过 复评员：通过 | 初评员：通过 复评员：通过
761 | 农用动力机械 | 拖拉机 | 轮式拖拉机 | 80-90马力四轮驱动拖拉机 | 潍柴雷沃重工股份有限公司（原：雷沃重工股份有限公司） | 轮式拖拉机 | M804-4X | 功率:80马力;最小使用比质量:59.5;驱动方式:四轮驱动 | 驱动方式：四轮驱动；功率（kw）：58.8kW；最小使用比质量：59.5kg/kW | 58.8 | 购机补贴(通用类) | 2027-07-05 | 山东省 | 评阅通过 | 初评员：通过 复评员：通过 | 初评员：通过 复评员：通过
762 | 农用动力机械 | 拖拉机 | 轮式拖拉机 | 80-90马力四轮驱动拖拉机 | 潍坊富保田拖拉机有限公司 | 轮式拖拉机 | 804-C | 功率:80马力;最小使用比质量:40.8;驱动方式:四轮驱动 | 功率：58.8kw； 驱动型式：四驱； 外廓尺寸：3900×1500×2500； 轴距：1900； 最小使用质量：2400kg； 最小使用比质量：40.8 | 58.8 | 购机补贴(通用类) | 2027-07-05 | 山东省 | 评阅通过 | 初评员：通过 复评员：通过 | 初评员：通过 复评员：通过
763 | 农用动力机械 | 拖拉机 | 轮式拖拉机 | 80-90马力四轮驱动拖拉机 | 潍坊昊野重工有限公司 | 轮式拖拉机 | 804 | 功率:80马力;最小使用比质量:40.17;驱动方式:四轮驱动 | 功率：80马力，驱动方式：四轮驱动，最小使用质量(kg)：（安全架：2370）/（驾驶室：2380），最小使用比质量(kg/kW):（安全架：40.17）/（驾驶室：40.34），整机外廓尺寸(长×宽×高及部位mm):3760×1640×2420（安全架顶部）/3760×1640×2640（驾驶室顶部），轴距（mm）：1980，常用轮距（前轮/后轮mm）：1280/1300。 | 59 | 购机补贴(通用类) | 2027-07-05 | 山东省 | 评阅通过 | 初评员：通过 复评员：通过 | 初评员：通过 复评员：通过
764 | 农用动力机械 | 拖拉机 | 轮式拖拉机 | 80-90马力四轮驱动拖拉机 | 邢台市同德机械有限公司 | 轮式拖拉机 | XT804 | 功率:80马力;最小使用比质量:44.2;驱动方式:四轮驱动 | 外廓尺寸(长×宽×高)mm：4100×1850×2650（安全架顶部）；轴距或履带接地长mm：2080；常用轮距(前轮/后轮)或轨距mm：1300/1400；最小使用质量kg：2600；发动机与离合器联接方式：直连；启动方式：电启动；翻倾防护装置（驾驶室或安全框架）：安全框架/驾驶室；转向系型式：前轮液压转向；离合器型式：干式、单作用；传动系变速箱型式：（4+1）×2组合式；轮胎型号(前轮/后轮)：9.5-24/14.9-30；功率：58.8kw;驱动方式：四轮驱动 选装配置：简易驾驶室外廓尺寸(长×宽×高)mm：4100×1850×2650（驾驶室顶部） ；最小使用质量kg：2730:标准配重（前/后）kg：144/60：最小使用比质量kg/kw:46.4 | 58.8 | 购机补贴(通用类) | 2027-04-10 | 河北省 | 评阅通过 | 初评员：通过 复评员：通过 | 初评员：通过 复评员：通过
765 | 农用动力机械 | 拖拉机 | 轮式拖拉机 | 80-90马力四轮驱动拖拉机 | 邢台市同德机械有限公司 | 轮式拖拉机 | XT804-1 | 功率:80马力;最小使用比质量:41.2;驱动方式:四轮驱动 | 外廓尺寸(长×宽×高)mm： 3900×1650×2500（安全架顶部）；轴距或履带接地长mm：2050；常用轮距(前轮/后轮)或轨距mm：1300/1300；最小使用质量kg：2420；发动机与离合器联接方式：直连；启动方式：电启动；翻倾防护装置（驾驶室或安全框架）：安全框架/驾驶室；转向系型式：全液压；传动系变速箱型式：（4+1）×2组合式；轮胎型号(前轮/后轮)：8.3-24/11-32；功率：58.8kw;驱动方式：四轮驱动 选装配置：简易驾驶室外廓尺寸(长×宽×高)mm：3900×1650×2590（驾驶室顶部） ；最小使用质量kg：2430:标准配重（前/后）kg：144/60：最小使用比质量:41.3 | 58.8 | 购机补贴(通用类) | 2027-04-10 | 河北省 | 评阅通过 | 初评员：通过 复评员：通过 | 初评员：通过 复评员：通过
766 | 农用动力机械 | 拖拉机 | 轮式拖拉机 | 80-90马力四轮驱动拖拉机 | 徐州徐工农业装备科技有限公司 | 轮式拖拉机 | XT804-4D | 功率:80马力;最小使用比质量:45.07;驱动方式:四轮驱动 | XT804-4D轮式拖拉机，发动机标定功率（kW）：58.8；驱动方式：四轮驱动；档位数（前进/倒退）：12/12；外廓尺寸（长×宽×高）（mm）：4070X1810X2675（安全架顶部）；4070×1810×2540（驾驶室顶部）；轴距（mm）：2075；最小使用质量（kg）：（安全架）2650；（驾驶室）2800；最小使用比质量（kg/kW）：(安全架）45.07；（驾驶室）47.62；转向形式：全液压转向；动力轴输出(r/min):540/720;540/1000。 | 58.8 | 购机补贴(通用类) | 2027-05-29 | 江苏省 | 评阅通过 | 初评员：通过 复评员：通过 | 初评员：通过 复评员：通过
767 | 农用动力机械 | 拖拉机 | 轮式拖拉机 | 80-90马力四轮驱动动力换挡拖拉机 | 山东五征集团有限公司 | 轮式拖拉机 | MD804-P | 功率:80马力;最小使用比质量:46.42;换挡方式:动力换挡/换向 ;驱动方式:四轮驱动 | 功率：80马力；驱动方式：四驱；外廓尺寸（长×宽×高）：4120×2000×2700(安全架顶部)、4120×2000×2775(空滤器顶部、驾驶室)mm；轴距：2110mm，离合器壳体前端面至后驱动轴轴心线的水平距离：1141mm；最小使用质量：2730（安全架）、2880（驾驶室）kg；翻倾防护装置（驾驶室或安全框架）型式：安全框架、简易驾驶室；转向系型式：全液压；转向机构型式：前轮转向；传动系变速箱（器）型式：机械空间组成式；传动系箱体数量：2个；传动系主变速换挡方式：机械有级挡；传动系副变速换挡方式：动力换向；液压悬挂系统型式：分置式；悬挂装置型式：后置三点悬挂。 | 58.8 | 购机补贴(通用类) | 2027-07-04 | 山东省 | 评阅通过 | 初评员：通过 复评员：通过 | 初评员：通过 复评员：通过
768 | 农用动力机械 | 拖拉机 | 轮式拖拉机 | 90-100马力四轮驱动拖拉机 | 第一拖拉机股份有限公司 | 轮式拖拉机 | MY904-8 | 功率:90马力;最小使用比质量:48.34;驱动方式:四轮驱动 | 功率：66.2kW/90马力；驱动方式：四轮驱动；最小使用质量：3200kg(安全架）/3300kg(驾驶室）；最小使用比质量：48.34kg/kW(安全架）/49.85kg/kW(驾驶室） | 66.2 | 购机补贴(通用类) | 2027-04-10 | 河南省 | 评阅通过 | 初评员：通过 复评员：通过 | 初评员：通过 复评员：通过
769 | 农用动力机械 | 拖拉机 | 轮式拖拉机 | 90-100马力四轮驱动拖拉机 | 湖北特拉斯农业机械有限公司 | 轮式拖拉机 | TRS904 | 功率:90马力;最小使用比质量:41.09;驱动方式:四轮驱动 | 排放阶段：国三；驱动方式：四轮驱动；标定功率：66.2kw(90马力）最小使用质量：2720kg/2726kg 整机外廓尺寸：4060*1820*2740（安全架顶部）4060*1820*2665（驾驶室顶部） 发动机型号：4C6-90C33 轴距：2030mm 轮胎型号（前轮/后轮）：9.5-24/14.9-30 发动机生产厂：安徽全柴动力股份有限公司 | 66.2 | 购机补贴(通用类) | 2026-02-07 | 湖北省 | 评阅通过 | 初评员：通过 复评员：通过 | 初评员：通过 复评员：通过
770 | 农用动力机械 | 拖拉机 | 轮式拖拉机 | 90-100马力四轮驱动拖拉机 | 湖南中联重科智能农机有限责任公司 | 轮式拖拉机 | RV904 | 功率:90马力;最小使用比质量:50.6;驱动方式:四轮驱动 | 功率：90马力；型式：四轮驱动；最小使用比质量（kg/kw）：50.6； | 66.2 | 购机补贴(通用类) | 2027-05-29 | 湖南省 | 评阅通过 | 初评员：通过 复评员：通过 | 初评员：通过 复评员：通过
771 | 农用动力机械 | 拖拉机 | 轮式拖拉机 | 90-100马力四轮驱动拖拉机 | 湖南中联重科智能农机有限责任公司 | 轮式拖拉机 | RX904 | 功率:90马力;最小使用比质量:43.5;驱动方式:四轮驱动 | 功率：90马力；型式：四轮驱动；最小使用质量kg：2880；最小使用比质量（kg/kw）：43.5； | 66.2 | 购机补贴(通用类) | 2026-06-29 | 湖南省 | 评阅通过 | 初评员：通过 复评员：通过 | 初评员：通过 复评员：通过
772 | 农用动力机械 | 拖拉机 | 轮式拖拉机 | 90-100马力四轮驱动拖拉机 | 江苏常发农业装备股份有限公司 | 轮式拖拉机 | CFE904 | 功率:90马力;最小使用比质量:41.1;驱动方式:四轮驱动 | 整机型式：轮式；整机机架型式：无架；整机驱动型式：四驱；外廓尺寸（长×宽×高）mm：3890（前配重架）×1820×2610（至安全架顶）/3890（前配重架）×1820×2640（至驾驶室顶）；轴距mm：2115；轮距（前轮/后轮）mm：前轮1200、1300、1410、1430、1520、1540、1610、1630、1720、1740，后轮1050-1800；最小使用质量kg：2720（安全架）/3010（驾驶室）；标准配重（前/后）kg：160/180；最小使用比质量kg/kw：41.1（安全架）/45.5（驾驶室）；档位数（前进/倒退）：12/12；主变速档位数：4；副变速档位数：3×（1+1）；发动机与离合器联结方式：直联式；翻倾防护装置：安全架/简易驾驶室；转向系型式：全液压转向；转向系转向操纵机构：方向盘；转向系转向机构型式：前轮转向；传动系箱体数量：2个；变速箱型式：机械平面组成式；主变速位置：在第1个箱体中；主变速换挡方式：机械有级档；副变速换挡方式：机械有级档；轮胎型号：前轮9.5-24或8.3-20或9.5-20或8.3-24，后轮14.9-30或12.4-28或14.9-24或12.4/11-28或14.9-28或11-32或12.4-32；轮胎数量：前轮2个/后轮2个；配套动力型号：CF4C90T-L,制造商：江苏常发农业装备股份有限公司，气缸数：4缸，标定功率：66.2kw，标定转速：2300r/min，排放标准：第三阶段；选配CF4D90-T,制造商：江苏常发农业装备股份有限公司，气缸数：4缸，标定功率：66.2kw，标定转速：2300r/min，排放标准：第三阶段 | 66.2 | 购机补贴(通用类) | 2026-01-28 | 江苏省 | 评阅通过 | 初评员：通过 复评员：通过 | 初评员：通过 复评员：通过
773 | 农用动力机械 | 拖拉机 | 轮式拖拉机 | 90-100马力四轮驱动拖拉机 | 江西中联智能农机有限责任公司 | 轮式拖拉机 | RK904 | 功率:90马力;最小使用比质量:42.29;驱动方式:四轮驱动 | 功率：90马力；型式：四轮驱动；最小使用比质量（kg/kw）为42.29（安全架）；选装驾驶室最小使用比质量（kg/kw）为44.1； | 66.2 | 购机补贴(通用类) | 2026-12-30 | 江西省 | 评阅通过 | 初评员：通过 复评员：通过 | 初评员：通过 复评员：通过
774 | 农用动力机械 | 拖拉机 | 轮式拖拉机 | 90-100马力四轮驱动拖拉机 | 江西中联智能农机有限责任公司 | 轮式拖拉机 | RX904 | 功率:90马力;最小使用比质量:43.5;驱动方式:四轮驱动 | 功率：90马力；型式：四轮驱动；最小使用比质量（kg/kw）为43.5（安全架）；选装驾驶室最小使用比质量（kg/kw）为45.31； | 66.2 | 购机补贴(通用类) | 2026-12-30 | 江西省 | 评阅通过 | 初评员：通过 复评员：通过 | 初评员：通过 复评员：通过
775 | 农用动力机械 | 拖拉机 | 轮式拖拉机 | 90-100马力四轮驱动拖拉机 | 金世纪（江苏）智能科技有限公司 | 轮式拖拉机 | DMC904-B | 功率:90马力;最小使用比质量:40.79;驱动方式:四轮驱动 | 1.整机型式：轮式，驱动型式：四驱，外廓尺寸（长×宽×高）：3970×1820×2780mm(安全架）/3970×1820×2750mm(驾驶室）;轴距：2030mm,常用轮距：1300/1300mm,轮距(前/后）：1200、1250、1300、1400/1200～1450mm,最小使用质量：2700kg（安全架）/2800kg（驾驶室），最小使用比质量：40.79kg/kw（安全架）/42.30kg/kw（驾驶室），标准配重（前/后）：144/180kg，轮胎型号（前轮/后轮）：8.3-24/14.9-30，轮胎数量（前轮/后轮）：2/2； 2.发动机信息：发动机型号：4C6-90C33，标定功率：66.2kw，标定转速：2400r/min，气缸数：4缸，生产厂：安徽全柴动力股份有限公司 | 66.2 | 购机补贴(通用类) | 2027-06-28 | 江苏省 | 评阅通过 | 初评员：通过 复评员：通过 | 初评员：通过 复评员：通过
776 | 农用动力机械 | 拖拉机 | 轮式拖拉机 | 90-100马力四轮驱动拖拉机 | 洛阳路通农业装备有限公司 | 轮式拖拉机 | LTB904 | 功率:90马力;最小使用比质量:42.60;驱动方式:四轮驱动 | 功率：66.2kW 马力:90马力 驱动方式:四轮驱动 最小使用质量比:42.60kg/kW | 66.2 | 购机补贴(通用类) | 2026-12-30 | 河南省 | 评阅通过 | 初评员：通过 复评员：通过 | 初评员：通过 复评员：通过
777 | 农用动力机械 | 拖拉机 | 轮式拖拉机 | 90-100马力四轮驱动拖拉机 | 日照市弘旭机械制造有限公司 | 轮式拖拉机 | HX904 | 功率:90马力;最小使用比质量:40.79;驱动方式:四轮驱动 | 功率：66.2KW（90马力）；型式：四轮驱动；整机外廓尺寸(长×宽×高及部位)mm:4100×1830×2700（驾驶室顶部）；轴距:2020mm；常用轮距(前轮/后轮):1300/1800mm；最小使用质量:2780kg；标准配重（前/后）：80/180kg； 档位数：前进/倒退：12/12；主变速器档位数：4；副变速器档位数:3X(1+1);最小使用比质量：41.99kg/kW；离合器壳体前端面至后驱动轴轴心线的水平距离：1152mm；变速箱齿轮副轴孔中心距：92mm；选装配置：安全框架；整机外廓尺寸(长×宽×高及部位)mm:4100×1830×2700（安全架顶）；最小使用质量：2700kg；最小使用比质量：40.79kg/kW | 66.2 | 购机补贴(通用类) | 2026-06-29 | 山东省 | 评阅通过 | 初评员：通过 复评员：通过 | 初评员：通过 复评员：通过
778 | 农用动力机械 | 拖拉机 | 轮式拖拉机 | 90-100马力四轮驱动拖拉机 | 山东华拖农业装备有限公司 | 轮式拖拉机 | HT904-BA | 功率:90马力;最小使用比质量:40.94;驱动方式:四轮驱动 | 驱动形式:四轮驱动；标定功率:66.2kw；发动机型号:4C6-90C33；轮距(mm):前轮1320,后轮1300；轴距(mm):2015；轮胎规格(前/后):9.5-24/14.9-30；安全架配置外廓尺寸(mm):4053×1940×2740；驾驶室配置外廓尺寸(mm):4053×1940×2700；安全架配置最小使用质量:2710kg；驾驶室配置最小使用质量:2760kg. | 66.2 | 购机补贴(通用类) | 2026-04-29 | 山东省 | 评阅通过 | 初评员：通过 复评员：通过 | 初评员：通过 复评员：通过
779 | 农用动力机械 | 拖拉机 | 轮式拖拉机 | 90-100马力四轮驱动拖拉机 | 山东盛禾重工有限公司 | 轮式拖拉机 | S904-C | 功率:90马力;最小使用比质量:41.09;驱动方式:四轮驱动 | 90马力轮式拖拉机，四轮驱动，配套动力型号：YCD4T23T8-90C;制造商：广西玉柴动力股份有限公司；气缸数：4；标定功率:66.2kW;标定转速2400r/min；排放标准：GB 20891-2014《非道路移动机械用柴油机排气污染物排放限值及测量方法（中国第三、四阶段）》第三阶段，选装发动机型号：YD4EZ90C1;制造商：扬动股份有限公司；气缸数：4；标定功率:66.2kW;标定转速2400r/min；排放标准：GB 20891-2014《非道路移动机械用柴油机排气污染物排放限值及测量方法（中国第三、四阶段）》第三阶段，选装发动机型号：4D32RT30/904;制造商：浙江新柴股份有限公司；气缸数：4；标定功率:66.2kW;标定转速2400r/min；排放标准：GB 20891-2014《非道路移动机械用柴油机排气污染物排放限值及测量方法（中国第三、四阶段）》第三阶段，安全架最小使用比质量41.09kg/kW 最小使用质量2720kg ， 驾驶室最小使用比质量：43.58kg/kW 驾驶室最小使用质量：2885kg | 66.2 | 购机补贴(通用类) | 2026-02-07 | 山东省 | 评阅通过 | 初评员：通过 复评员：通过 | 初评员：通过 复评员：通过
780 | 农用动力机械 | 拖拉机 | 轮式拖拉机 | 90-100马力四轮驱动拖拉机 | 山东五征集团有限公司 | 轮式拖拉机 | MD904-1 | 功率:90马力;最小使用比质量:41.84;驱动方式:四轮驱动 | 功率：90马力；驱动方式：四驱；外廓尺寸（长×宽×高）：4120×2000×2700(安全架顶部)、4120×2000×2775(空滤器顶部、驾驶室)mm；轴距：2145mm，离合器壳体前端面至后驱动轴轴心线的水平距离：1141mm；最小使用质量：2770（安全架）、2900（驾驶室）kg；翻倾防护装置（驾驶室或安全框架）型式：安全框架、简易驾驶室；转向系型式：全液压；转向机构型式：前轮转向；传动系变速箱（器）型式：机械空间组成式；传动系箱体数量：2个；传动系主变速换挡方式：机械有级挡；液压悬挂系统型式：分置式；悬挂装置型式：后置三点悬挂。 | 66.2 | 购机补贴(通用类) | 2027-07-04 | 山东省 | 评阅通过 | 初评员：通过 复评员：通过 | 初评员：通过 复评员：通过
781 | 农用动力机械 | 拖拉机 | 轮式拖拉机 | 90-100马力四轮驱动拖拉机 | 潍柴雷沃重工股份有限公司（原：雷沃重工股份有限公司） | 轮式拖拉机 | M904-3X | 功率:90马力;最小使用比质量:45.8;驱动方式:四轮驱动 | 驱动方式：四轮驱动；功率（kw）：66.2KW；最小使用比质量：45.8kg/kW | 66.2 | 购机补贴(通用类) | 2027-07-05 | 山东省 | 评阅通过 | 初评员：通过 复评员：通过 | 初评员：通过 复评员：通过
782 | 农用动力机械 | 拖拉机 | 轮式拖拉机 | 90-100马力四轮驱动拖拉机 | 潍柴雷沃重工股份有限公司（原：雷沃重工股份有限公司） | 轮式拖拉机 | M904-4X | 功率:90马力;最小使用比质量:52.9;驱动方式:四轮驱动 | 驱动方式：四轮驱动；功率（kw）：66.2KW；最小使用比质量：52.9kg/kW | 66.2 | 购机补贴(通用类) | 2027-07-05 | 山东省 | 评阅通过 | 初评员：通过 复评员：通过 | 初评员：通过 复评员：通过
783 | 农用动力机械 | 拖拉机 | 轮式拖拉机 | 90-100马力四轮驱动拖拉机 | 潍坊力王农业装备有限公司 | 轮式拖拉机 | LWB904 | 功率:90马力;最小使用比质量:43.65;驱动方式:四轮驱动 | 功率：66.2kW（90马力）；驱动型式：四轮驱动；最小使用质量：2890kg（安全框架）3050kg（驾驶室）；最小使用比质量：43.65kg/kW（安全框架）46.07kg/kW（驾驶室） | 66.2 | 购机补贴(通用类) | 2026-06-29 | 山东省 | 评阅通过 | 初评员：通过 复评员：通过 | 初评员：通过 复评员：通过
784 | 农用动力机械 | 拖拉机 | 轮式拖拉机 | 90-100马力四轮驱动拖拉机 | 邢台市同德机械有限公司 | 轮式拖拉机 | XT904 | 功率:90马力;最小使用比质量:41.1;驱动方式:四轮驱动 | 外廓尺寸(长×宽×高)mm：4100×1850×2650（安全架顶部）；轴距或履带接地长mm：2080；常用轮距(前轮/后轮)或轨距mm：1300/1400；最小使用质量kg：2720；发动机与离合器联接方式：直连；启动方式：电启动；翻倾防护装置（驾驶室或安全框架）：安全框架/驾驶室；转向系型式：前轮液压转向；离合器型式：干式、单作用；传动系变速箱型式：（4+1）×2组合式；轮胎型号(前轮/后轮)：9.5-24/14.9-30；功率：66.2kw;驱动方式：四轮驱动 选装配置：简易驾驶室外廓尺寸(长×宽×高)mm：4100×1850×2650（驾驶室顶部） ；最小使用质量kg：2730:标准配重（前/后）kg：144/60：最小使用比质量kg/kw:41.2 | 66.2 | 购机补贴(通用类) | 2027-04-10 | 河北省 | 评阅通过 | 初评员：通过 复评员：通过 | 初评员：通过 复评员：通过
785 | 农用动力机械 | 拖拉机 | 轮式拖拉机 | 90-100马力四轮驱动拖拉机 | 邢台市同德机械有限公司 | 轮式拖拉机 | XT904-1 | 功率:90马力;最小使用比质量:40.9;驱动方式:四轮驱动 | 外廓尺寸(长×宽×高)mm： 3900×1650×2500（安全架顶部）；轴距或履带接地长mm：2050；常用轮距(前轮/后轮)或轨距mm：1300/1300；最小使用质量kg：2710；发动机与离合器联接方式：直连；启动方式：电启动；翻倾防护装置（驾驶室或安全框架）：安全框架、简易驾驶室；转向系型式：全液压；传动系变速箱型式：（4+1）×2组合式；轮胎型号(前轮/后轮)：8.3-24/11-32；功率：66.2kw;驱动方式：四轮驱动. 选装配置：简易驾驶室外廓尺寸(长×宽×高)mm：3900×1650×2590（驾驶室顶部）；最小使用质量kg：2715:标准配重（前/后）kg：144/60：最小使用比质量kg/kw:41 | 66.2 | 购机补贴(通用类) | 2027-04-10 | 河北省 | 评阅通过 | 初评员：通过 复评员：通过 | 初评员：通过 复评员：通过
786 | 农用动力机械 | 拖拉机 | 轮式拖拉机 | 90-100马力四轮驱动动力换挡拖拉机 | 山东五征集团有限公司 | 轮式拖拉机 | MD904-P | 功率:90马力;最小使用比质量:41.84;换挡方式:动力换挡/换向 ;驱动方式:四轮驱动 | 功率：90马力；驱动方式：四驱；外廓尺寸（长×宽×高）：4120×2000×2700(安全架顶部)、4120×2000×2775(空滤器顶部、驾驶室)mm；轴距：2195mm，离合器壳体前端面至后驱动轴轴心线的水平距离：1141mm；最小使用质量：2770（安全架）、2930（驾驶室）kg；翻倾防护装置（驾驶室或安全框架）型式：安全框架、简易驾驶室；转向系型式：全液压；转向机构型式：前轮转向；传动系变速箱（器）型式：机械空间组成式；传动系箱体数量：2个；传动系主变速换挡方式：机械有级挡；传动系副变速换挡方式：动力换向；液压悬挂系统型式：分置式；悬挂装置型式：后置三点悬挂。 | 66.2 | 购机补贴(通用类) | 2027-07-04 | 山东省 | 评阅通过 | 初评员：通过 复评员：通过 | 初评员：通过 复评员：通过
787 | 农用动力机械 | 拖拉机 | 轮式拖拉机 | 100-120马力四轮驱动拖拉机 | 常州东风农机集团有限公司 | 轮式拖拉机 | DF1004-9 | 功率:100马力;最小使用比质量:44.01;驱动方式:四轮驱动 | 驱动轮数：四轮驱动；发动机标定功率（kW）：73.5；发动机与离合器联接方式：直联式 | 73.5 | 购机补贴(通用类) | 2027-05-29 | 江苏省 | 评阅通过 | 初评员：通过 复评员：通过 | 初评员：通过 复评员：通过
788 | 农用动力机械 | 拖拉机 | 轮式拖拉机 | 100-120马力四轮驱动拖拉机 | 第一拖拉机股份有限公司 | 轮式拖拉机 | LY1004 | 功率:100马力;最小使用比质量:53.33;驱动方式:四轮驱动 | 功率：73.5kW/100马力；驱动方式：四轮驱动；最小使用质量：3920kg（安全架）/4120kg（驾驶室）；最小使用比质量：53.33kg/kW（安全架）/56.05kg/kW（驾驶室） | 73.5 | 购机补贴(通用类) | 2026-06-29 | 河南省 | 评阅通过 | 初评员：通过 复评员：通过 | 初评员：通过 复评员：通过
789 | 农用动力机械 | 拖拉机 | 轮式拖拉机 | 100-120马力四轮驱动拖拉机 | 第一拖拉机股份有限公司 | 轮式拖拉机 | MY1004-8 | 功率:100马力;最小使用比质量:44.22;驱动方式:四轮驱动 | 功率：73.5kW/100马力；驱动方式：四轮驱动；最小使用质量：3250kg(安全架）/3350kg(驾驶室）；最小使用比质量：44.22kg/kW(安全架）/45.58kg/kW(驾驶室） | 73.5 | 购机补贴(通用类) | 2027-04-10 | 河南省 | 评阅通过 | 初评员：通过 复评员：通过 | 初评员：通过 复评员：通过
790 | 农用动力机械 | 拖拉机 | 轮式拖拉机 | 100-120马力四轮驱动拖拉机 | 湖南中联重科智能农机有限责任公司 | 轮式拖拉机 | RV1004 | 功率:100马力;最小使用比质量:45.6;驱动方式:四轮驱动 | 功率：100马力；型式：四轮驱动；最小使用比质量（kg/kw）：45.6； | 73.5 | 购机补贴(通用类) | 2027-05-29 | 湖南省 | 评阅通过 | 初评员：通过 复评员：通过 | 初评员：通过 复评员：通过
791 | 农用动力机械 | 拖拉机 | 轮式拖拉机 | 100-120马力四轮驱动拖拉机 | 江苏常发农业装备股份有限公司 | 轮式拖拉机 | CFF1004-H | 功率:100马力;最小使用比质量:49;驱动方式:四轮驱动 | 整机型式：轮式；整机机架型式：无架；整机驱动型式：四驱；外廓尺寸（长×宽×高）mm：4374×1970×2862（至安全架顶）/4374×1970×2852（至驾驶室顶）；轴距mm：2135；轮距（前轮/后轮）mm：前轮1550、1650，后轮1315、1425、1540、1810、1920；最小使用质量kg：3600（安全架）/3750（驾驶室）；标准配重（前/后）kg：300/0；最小使用比质量kg/kw：49（安全架）/51（驾驶室）；档位数（前进/倒退）：12/12，选配24/24；主变速档位数：4；副变速档位数：3×（1+1），选装3×（1+1）×2；发动机与离合器联结方式：直联式；翻倾防护装置：安全架/简易驾驶室；转向系型式：全液压转向；转向系转向操纵机构：方向盘；转向系转向机构型式：前轮转向；传动系箱体数量：2个；变速箱型式：机械平面组成式；主变速位置：在第1个箱体中；主变速换挡方式：机械有级档；副变速换挡方式：机械有级档；轮胎型号：前轮11.2-28或8.3-24或11.2-24，后轮16.9-34或14.9-30或16.9-30或18.4-30；轮胎数量：前轮2个/后轮2个；配套动力型号：YC4A110-T301，制造商：广西玉柴机器股份有限公司，气缸数：4缸，标定功率：73.5kw，标定转速：2300r/min，排放标准：第三阶段；选配一CF4C100T-L,制造商：江苏常发农业装备股份有限公司，气缸数：4缸，标定功率：73.6kw，标定转速：2300r/min，排放标准：第三阶段；选配二YC4DK110-T302,制造商：广西玉柴机器股份有限公司，气缸数：4缸，标定功率：73.5kw，标定转速：2300r/min，排放标准：第三阶段；选配三YC4A110-T311，制造商：广西玉柴机器股份有限公司，气缸数：4缸，标定功率：73.5kw，标定转速：2300r/min，排放标准：第三阶段；选配四CF4D100-T，制造商：江苏常发农业装备股份有限公司，气缸数：4缸，标定功率：73.5kw，标定转速：2300r/min，排放标准：第三阶段；选配五CF5F100-T，制造商：江苏常发农业装备股份有限公司，气缸数：4缸，标定功率：73.5kw，标定转速：2300r/min，排放标准：第三阶段 | 73.5 | 购机补贴(通用类) | 2026-02-25 | 江苏省 | 评阅通过 | 初评员：通过 复评员：通过 | 初评员：通过 复评员：通过
792 | 农用动力机械 | 拖拉机 | 轮式拖拉机 | 100-120马力四轮驱动拖拉机 | 江苏沃得高新农业装备有限公司 | 轮式拖拉机 | WB1004 | 功率:100马力;最小使用比质量:43.81;驱动方式:四轮驱动 | 标定功率：100马力（73.5kW）；驱动方式：四轮驱动；最小使用比质量（kg/kW）：43.81（带安全架）/45.17（带驾驶室）；配套发动机型号：4G33TC-100G31C；制造商：常柴股份有限公司；标定功率(kW)：73.5；标定转速(r/min)：2300；排放阶段：第Ⅲ阶段；整机外廓尺寸(长×宽×高及部位)：3960×2010×2705（至安全架顶）/3960×2010×2710（至空滤顶）；最小使用质量（kg）：3220（带安全架）/3320（带驾驶室）；轴距或履带接地长（mm）：2100；常用轮距(前轮/后轮)或轨距（mm）：1420/1445；发动机与主离合器联接方式：直联；翻倾防护装置（驾驶室或安全框架）型式：安全框架/简易驾驶室；转向系型式：全液压；转向系转向操纵机构：方向盘；挡位数（前进/倒退）：12/12；轮胎型号：11.2-24/16.9-34；选装轮胎型号(前轮/后轮)：9.5-24/14.9-30；9.5-24（水田）/11-32（水田）；9.5-24（水田）/14.9-30（水田）；9.5-24（水田）/16.9-30（水田）。 | 73.5 | 购机补贴(通用类) | 2027-06-28 | 江苏省 | 评阅通过 | 初评员：通过 复评员：通过 | 初评员：通过 复评员：通过
793 | 农用动力机械 | 拖拉机 | 轮式拖拉机 | 100-120马力四轮驱动拖拉机 | 金世纪（江苏）智能科技有限公司 | 轮式拖拉机 | DMC1004-B | 功率:100马力;最小使用比质量:43.54;驱动方式:四轮驱动 | 1.整机型式：轮式，驱动型式：四驱，外廓尺寸（长×宽×高）：4130×1820×2780mm(安全架）/4130×1820×2780mm(驾驶室）;轴距：2030mm,常用轮距：1300/1300mm,轮距(前/后）：1200、1250、1300、1400/1200～1450mm,最小使用质量：3200kg（安全架）/3210kg（驾驶室），最小使用比质量：43.54kg/kw（安全架）/43.67kg/kw（驾驶室），标准配重（前/后）：242/180kg，轮胎型号（前轮/后轮）：8.3-24/14.9-30，轮胎数量（前轮/后轮）：2/2; 2.发动机信息：发动机型号：4C6-100C35，标定功率：73.5kw，标定转速：2400r/min，气缸数：4缸，生产厂：安徽全柴动力股份有限公司 | 73.5 | 购机补贴(通用类) | 2027-06-28 | 江苏省 | 评阅通过 | 初评员：通过 复评员：通过 | 初评员：通过 复评员：通过
794 | 农用动力机械 | 拖拉机 | 轮式拖拉机 | 100-120马力四轮驱动拖拉机 | 洛阳格朗斯机械制造有限公司 | 轮式拖拉机 | 1004 | 功率:100马力;最小使用比质量:55.8;驱动方式:四轮驱动 | 整机驱动型式: 四驱；发动机标定功率（kW）：73.5；整机外廓尺寸(长×宽×高及部位)（mm）：4500×2150×2950（至安全框架顶）(安全框架），4500×2150×2950（至空滤器顶）(选装驾驶室）；轴距(mm)：2200；常用轮距(前轮/后轮)(mm)：1700/1700；最小离地间隙及部位(mm)：405(至前桥底部）；标准配重（㎏）：200/240；最小使用质量（㎏）：4100(安全框架），4250(选装驾驶室）；最小使用比质量（kg/kW）：55.8（安全框架）；57.8（选装驾驶室）；排放标准：第三阶段 | 73.5 | 购机补贴(通用类) | 2027-07-05 | 河南省 | 评阅通过 | 初评员：通过 复评员：通过 | 初评员：通过 复评员：通过
795 | 农用动力机械 | 拖拉机 | 轮式拖拉机 | 100-120马力四轮驱动拖拉机 | 洛阳格朗斯机械制造有限公司 | 轮式拖拉机 | 1104 | 功率:110马力;最小使用比质量:50.6;驱动方式:四轮驱动 | 整机驱动型式: 四驱；发动机标定功率（kW）：81；整机外廓尺寸(长×宽×高及部位)（mm）：4500×2150×2950（至安全框架顶）(安全框架），4500×2150×2950（至空滤器顶）(选装驾驶室）；轴距(mm)：2200；常用轮距(前轮/后轮)(mm)：1700/1700；最小离地间隙及部位(mm)：405(至前桥底部）；标准配重（㎏）：200/240；最小使用质量（㎏）：4100(安全框架），4250(选装驾驶室）；最小使用比质量（kg/kW）：50.6（安全框架）；52.5（选装驾驶室）；排放标准：第三阶段 | 81 | 购机补贴(通用类) | 2027-07-05 | 河南省 | 评阅通过 | 初评员：通过 复评员：通过 | 初评员：通过 复评员：通过
796 | 农用动力机械 | 拖拉机 | 轮式拖拉机 | 100-120马力四轮驱动拖拉机 | 洛阳路通农业装备有限公司 | 轮式拖拉机 | LTB1004 | 功率:100马力;最小使用比质量:44.22;驱动方式:四轮驱动 | 功率：73.5kW 马力:100马力 驱动方式:四轮驱动 最小使用质量比:44.22kg/kW | 73.5 | 购机补贴(通用类) | 2026-11-02 | 河南省 | 评阅通过 | 初评员：通过 复评员：通过 | 初评员：通过 复评员：通过
797 | 农用动力机械 | 拖拉机 | 轮式拖拉机 | 100-120马力四轮驱动拖拉机 | 洛阳瑞得拖拉机有限公司 | 轮式拖拉机 | RG1004 | 功率:100马力;最小使用比质量:44.2;驱动方式:四轮驱动 | 驱动方式：四轮驱动，发动机标定功率（Kw）：73.5；安全架/驾驶室最小使用质量（Kg）：3250；安全架/驾驶室最小使用比质量（Kg/Kw）：44.2； | 73.5 | 购机补贴(通用类) | 2027-07-05 | 河南省 | 评阅通过 | 初评员：通过 复评员：通过 | 初评员：通过 复评员：通过
798 | 农用动力机械 | 拖拉机 | 轮式拖拉机 | 100-120马力四轮驱动拖拉机 | 日照市弘旭机械制造有限公司 | 轮式拖拉机 | HX1004 | 功率:100马力;最小使用比质量:44.32;驱动方式:四轮驱动 | 功率：74KW（100马力）；型式：四轮驱动；整机外廓尺寸(长×宽×高及部位)mm:4100×1830×2700（驾驶室顶部）；轴距:2020mm；常用轮距(前轮/后轮):1300/1800mm；最小使用质量:3280kg；标准配重（前/后）：80/180kg； 档位数：前进/倒退：12/12；主变速器档位数：4；副变速器档位数:3X(1+1);最小使用比质量：44.32kg/kW；离合器壳体前端面至后驱动轴轴心线的水平距离：1152mm；变速箱齿轮副轴孔中心距：92m | 74 | 购机补贴(通用类) | 2026-06-29 | 山东省 | 评阅通过 | 初评员：通过 复评员：通过 | 初评员：通过 复评员：通过
799 | 农用动力机械 | 拖拉机 | 轮式拖拉机 | 100-120马力四轮驱动拖拉机 | 山东川国机械制造有限公司 | 轮式拖拉机 | TB1004-B | 功率:100马力;最小使用比质量:43.92;驱动方式:四轮驱动 | 外廓尺寸(长×宽×高)：4180×1845×2695mm；轴距：2080mm；常用轮距(前轮/后轮)mm：1420/1485；发动机功率：74kW（100马力），达到国家第三阶段排放标准；驱动方式：四轮驱动；最小使用质量：3250kg；最小使用质量比：43.92kg/kW。 | 74 | 购机补贴(通用类) | 2027-04-10 | 山东省 | 评阅通过 | 初评员：通过 复评员：通过 | 初评员：通过 复评员：通过
800 | 农用动力机械 | 拖拉机 | 轮式拖拉机 | 100-120马力四轮驱动拖拉机 | 山东谷禾农业装备有限公司 | 轮式拖拉机 | GH1004 | 功率:100马力;最小使用比质量:43.6;驱动方式:四轮驱动 | 标定功率:74kW(100马力）；驱动方式:四轮驱动；最小使用比质量:43.6kg/kW；外廓尺寸(长×宽×高及部位)：4140×1720×2760mm(驾驶室顶端）；轴距：2050 mm；标准配重(前/后)：144kg/80kg；挡位数(前进/倒退)：12/12；轮胎型号(前轮/后轮)：9.5-24/14.9-30。 | 74 | 购机补贴(通用类) | 2027-07-05 | 山东省 | 评阅通过 | 初评员：通过 复评员：通过 | 初评员：通过 复评员：通过
801 | 农用动力机械 | 拖拉机 | 轮式拖拉机 | 100-120马力四轮驱动拖拉机 | 山东悍沃农业装备有限公司 | 轮式拖拉机 | TBH1004-C | 功率:100马力;最小使用比质量:45.95;驱动方式:四轮驱动 | 整机外廓尺寸（长×宽×高）：4100×1950×2800mm（驾驶室顶部）；轴距：2050mm；整机型式：4×4四轮驱动；标准配重：前112kg/后64kg；发动机标定功率：74kW；轮胎型号：前轮9.5-24/后轮16.9-30；最小使用质量：3400kg。 | 74 | 购机补贴(通用类) | 2027-07-05 | 山东省 | 评阅通过 | 初评员：通过 复评员：通过 | 初评员：通过 复评员：通过
802 | 农用动力机械 | 拖拉机 | 轮式拖拉机 | 100-120马力四轮驱动拖拉机 | 山东华拖农业装备有限公司 | 轮式拖拉机 | HT1004-BA | 功率:100马力;最小使用比质量:43.88;驱动方式:四轮驱动 | 驱动形式:四轮驱动；标定功率:73.5kw；发动机型号:4C6-100C35；轮距(mm):前轮1320,后轮1300；轴距(mm):2015；轮胎规格(前/后):9.5-24/14.9-30；安全架配置外廓尺寸(mm):4053×1940×2740；驾驶室配置外廓尺寸(mm):4053×1940×2700；安全架配置最小使用质量:3225kg；驾驶室配置最小使用质量:3275kg. | 73.5 | 购机补贴(通用类) | 2026-04-29 | 山东省 | 评阅通过 | 初评员：通过 复评员：通过 | 初评员：通过 复评员：通过
803 | 农用动力机械 | 拖拉机 | 轮式拖拉机 | 100-120马力四轮驱动拖拉机 | 潍柴雷沃重工股份有限公司（原：雷沃重工股份有限公司） | 轮式拖拉机 | M1004-3X | 功率:100马力;最小使用比质量:43.7;驱动方式:四轮驱动 | 驱动方式：四轮驱动；功率（kw）：73.5；最小使用比质量：43.7kg/kW | 73.5 | 购机补贴(通用类) | 2027-07-05 | 山东省 | 评阅通过 | 初评员：通过 复评员：通过 | 初评员：通过 复评员：通过
804 | 农用动力机械 | 拖拉机 | 轮式拖拉机 | 100-120马力四轮驱动拖拉机 | 潍柴雷沃重工股份有限公司（原：雷沃重工股份有限公司） | 轮式拖拉机 | M1004-4X | 功率:100马力;最小使用比质量:47.6;驱动方式:四轮驱动 | 驱动方式：四轮驱动；功率（kw）：73.5；最小使用比质量：47.6kg/kW | 73.5 | 购机补贴(通用类) | 2027-07-05 | 山东省 | 评阅通过 | 初评员：通过 复评员：通过 | 初评员：通过 复评员：通过
805 | 农用动力机械 | 拖拉机 | 轮式拖拉机 | 100-120马力四轮驱动拖拉机 | 潍坊昊野重工有限公司 | 轮式拖拉机 | 1004-A | 功率:100马力;最小使用比质量:44.12;驱动方式:四轮驱动 | 功率：100马力，驱动方式：四轮驱动，最小使用质量(kg)：3265，最小使用比质量(kg/kW):44.12，整机外廓尺寸(长×宽×高及部位mm):4160×1820×2650（驾驶室顶部），轴距（mm）：2080，常用轮距（前轮/后轮mm）：1250/1300。 | 74 | 购机补贴(通用类) | 2027-04-10 | 山东省 | 评阅通过 | 初评员：通过 复评员：通过 | 初评员：通过 复评员：通过
806 | 农用动力机械 | 拖拉机 | 轮式拖拉机 | 100-120马力四轮驱动拖拉机 | 潍坊力王农业装备有限公司 | 轮式拖拉机 | LWB1004 | 功率:100马力;最小使用比质量:43.51;驱动方式:四轮驱动 | 功率：74kW（100马力）；驱动型式：四轮驱动；最小使用质量：3220kg（安全框架）3350kg（驾驶室）；最小使用比质量：43.51kg/kW（安全框架）45.27kg/kW（驾驶室） | 74 | 购机补贴(通用类) | 2026-06-29 | 山东省 | 评阅通过 | 初评员：通过 复评员：通过 | 初评员：通过 复评员：通过
807 | 农用动力机械 | 拖拉机 | 轮式拖拉机 | 100-120马力四轮驱动拖拉机 | 潍坊市昱坤农业机械有限公司 | 轮式拖拉机 | YK1004-C6 | 功率:100马力;最小使用比质量:44.01;驱动方式:四轮驱动 | 驱动型式：四轮驱动；外廓尺寸(长x宽x高及部位)(mm）：4100×1670×2710（驾驶室顶部）；最小使用质量(kg）：3235；功率(kW)：73.5；最小使用比质量(kg/kW)：44.01；PTO转速(r/min)：540/760 | 73.5 | 购机补贴(通用类) | 2027-07-05 | 山东省 | 评阅通过 | 初评员：通过 复评员：通过 | 初评员：通过 复评员：通过
808 | 农用动力机械 | 拖拉机 | 轮式拖拉机 | 100-120马力四轮驱动拖拉机 | 潍坊市昱坤农业机械有限公司 | 轮式拖拉机 | YK1004-D6 | 功率:100马力;最小使用比质量:57.48;驱动方式:四轮驱动 | 驱动型式：四轮驱动；外廓尺寸(长x宽x高及部位)(mm）：4650×2130×2910(至安全架顶)，4650×2130×2890（驾驶室顶部）；最小使用质量(kg）： 4225（安全架），4475（驾驶室）；功率(kW)：73.5；最小使用比质量(kg/kW)：57.48（安全架），60.88（驾驶室）；PTO转速(r/min)：760/850 | 73.5 | 购机补贴(通用类) | 2027-07-05 | 山东省 | 评阅通过 | 初评员：通过 复评员：通过 | 初评员：通过 复评员：通过
809 | 农用动力机械 | 拖拉机 | 轮式拖拉机 | 100-120马力四轮驱动拖拉机 | 潍坊市昱坤农业机械有限公司 | 轮式拖拉机 | YK1104-D6 | 功率:110马力;最小使用比质量:52.16;驱动方式:四轮驱动 | 驱动型式：四轮驱动；外廓尺寸(长x宽x高及部位)(mm）：4650×2130×2910(至安全架顶)，4650×2130×2890（驾驶室顶部）；最小使用质量(kg）： 4225（安全架），4475（驾驶室）；功率(kW)：81；最小使用比质量(kg/kW)：52.16（安全架），55.25（驾驶室）；PTO转速(r/min)：760/850 | 81 | 购机补贴(通用类) | 2027-07-05 | 山东省 | 评阅通过 | 初评员：通过 复评员：通过 | 初评员：通过 复评员：通过
810 | 农用动力机械 | 拖拉机 | 轮式拖拉机 | 100-120马力四轮驱动拖拉机 | 潍坊泰山拖拉机有限公司 | 轮式拖拉机 | TT1004-N | 功率:100马力;最小使用比质量:43.92;驱动方式:四轮驱动 | 驱动型式：四轮驱动；外廓尺寸(长x宽x高及部位)(mm）： 3945×1860×2730安全架顶；最小使用质量(kg)：3250；功率(kW)：74；最小使用比质量(kg/kW)：43.92； PTO转速(r/min)：540/720 | 74 | 购机补贴(通用类) | 2027-07-05 | 山东省 | 评阅通过 | 初评员：通过 复评员：通过 | 初评员：通过 复评员：通过
811 | 农用动力机械 | 拖拉机 | 轮式拖拉机 | 100-120马力四轮驱动拖拉机 | 邢台市同德机械有限公司 | 轮式拖拉机 | XT1004 | 功率:100马力;最小使用比质量:43.3;驱动方式:四轮驱动 | 外廓尺寸(长×宽×高)mm： 4100×1850×2650（安全架顶部）；轴距或履带接地长mm：2080；常用轮距(前轮/后轮)或轨距mm：1300/1400；最小使用质量kg：3205；发动机与离合器联接方式：直连；启动方式：电启动；翻倾防护装置（驾驶室或安全框架）：安全框架/驾驶室；转向系型式：前轮液压转向；离合器型式：干式、单作用；传动系变速箱型式：（4+1）×2组合式；轮胎型号(前轮/后轮)：9.5-24/14.9-30；功率：74kw;驱动方式：四轮驱动 选装配置：简易驾驶室外廓尺寸(长×宽×高)mm：4100×1850×2700（驾驶室顶部） ；最小使用质量kg：3220:标准配重（前/后）kg：144/120：最小使用比质量kg/kw:43.5 | 74 | 购机补贴(通用类) | 2027-04-10 | 河北省 | 评阅通过 | 初评员：通过 复评员：通过 | 初评员：通过 复评员：通过
812 | 农用动力机械 | 拖拉机 | 轮式拖拉机 | 100-120马力四轮驱动拖拉机 | 徐州凯尔农业装备股份有限公司 | 轮式拖拉机 | KAT1104 | 功率:110马力;最小使用比质量:62.96;驱动方式:四轮驱动 | 整机外廓尺寸(长×宽×高) mm： 5180×2160×2990 ； 整机轴距或履带接地长 mm ：2688； 整机常用轮距(前轮/后轮)或轨距 mm ：1748/1830 ； 整机最小使用质量 kg： 5100 ；整机标准配重(前/后) kg ：400/0 ；整机档位数 前进/倒退/爬行 ： 16/4/0 ；整机档位数 主变速/副变速/梭行档 ：4+1/4/0 ；整机发动机与主离合器联接方式 ： 直联式 ； 翻倾防护装置（驾驶室或安全框架）型式 ：简易驾驶室； 转向器型式： 全液压； 传动系变速箱数量、型式 ： 2个，机械空间组成式 ；传动系主变速箱换档方式： 机械有级挡 ；传动系副变速箱换档方式：机械有级挡 ；轮胎型号(前轮/后轮) ：14.9-24/16.9-38。选装前后轮胎：14.9R24/18.4R38;12.4-26PR1/16.9-34PR1。 | 81 | 购机补贴(通用类) | 2026-12-30 | 江苏省 | 评阅通过 | 初评员：通过 复评员：通过 | 初评员：通过 复评员：通过
813 | 农用动力机械 | 拖拉机 | 轮式拖拉机 | 100-120马力四轮驱动动力换挡拖拉机 | 潍柴雷沃重工股份有限公司（原：雷沃重工股份有限公司） | 轮式拖拉机 | P1004-4P | 功率:100马力;最小使用比质量:51;换挡方式:动力换挡/换向 ;驱动方式:四轮驱动 | 驱动方式：四轮驱动；功率（kw）：73.5；最小使用比质量：51kg/kW；机械有级挡+动力换向 | 73.5 | 购机补贴(通用类) | 2027-07-05 | 山东省 | 评阅通过 | 初评员：通过 复评员：通过 | 初评员：通过 复评员：通过
814 | 农用动力机械 | 拖拉机 | 轮式拖拉机 | 120-140马力四轮驱动拖拉机 | 北京弗雷森拖拉机有限公司 | 轮式拖拉机 | FS-1254 | 功率:125马力;最小使用比质量:72.82;驱动方式:四轮驱动 | 外廓尺寸(mm)：5317*2450*3155；驱动形式：四轮驱动；标定功率：92 kW； 发动机型号WP6G125E330；档位数：前进16/倒退16；前后轮胎：14.9-26/18.4-38, 轴距：2688mm,轮距（前轮/后轮）或轨距：1876/1750（mm），最小离地间隙：450mm,最小使用质量kg：6700 | 92 | 购机补贴(通用类) | 2026-12-30 | 北京市 | 评阅通过 | 初评员：通过 复评员：通过 | 初评员：通过 复评员：通过
815 | 农用动力机械 | 拖拉机 | 轮式拖拉机 | 120-140马力四轮驱动拖拉机 | 江苏常发农业装备股份有限公司 | 轮式拖拉机 | CFF1204-H | 功率:120马力;最小使用比质量:43.7;驱动方式:四轮驱动 | 整机型式：轮式；整机机架型式：无架；整机驱动型式：四驱；外廓尺寸（长×宽×高）mm：4374×1970×2862（至安全架顶）/4374×1970×2852（至驾驶室顶）；轴距mm：2135；轮距（前轮/后轮）mm：前轮1550、1650，后轮1315、1425、1540、1810、1920；最小使用质量kg：3850（安全架）/3950（驾驶室）；标准配重（前/后）kg：300/0；最小使用比质量kg/kw：43.7（安全架）/44.8（驾驶室）；档位数（前进/倒退）：12/12，选配24/24；主变速档位数：4；副变速档位数：3×（1+1），选装3×（1+1）×2；发动机与离合器联结方式：直联式；翻倾防护装置：安全架/简易驾驶室；转向系型式：全液压转向；转向系转向操纵机构：方向盘；转向系转向机构型式：前轮转向；传动系箱体数量：2个；变速箱型式：机械平面组成式；主变速位置：在第1个箱体中；主变速换挡方式：机械有级档；副变速换挡方式：机械有级档；轮胎型号：前轮11.2-28或8.3-24或11.2-24，后轮16.9-34或14.9-30或16.9-30或18.4-30；轮胎数量：前轮2个/后轮2个；配套动力型号：YC4A140-T304，制造商：广西玉柴机器股份有限公司，气缸数：4缸，标定功率：88.2kw，标定转速：2300r/min，排放标准：第三阶段；选配一CF4C120L-31，制造商：江苏常发农业装备股份有限公司，气缸数：4缸，标定功率：88.2kw，标定转速：2300r/min，排放标准：第三阶段；选配二YC4DK140-T303，制造商：广西玉柴机器股份有限公司，气缸数：4缸，标定功率：88.2kw，标定转速：2300r/min，排放标准：第三阶段；选配三YC4A140-T314，制造商：广西玉柴机器股份有限公司，气缸数：4缸，标定功率：88.2kw，标定转速：2300r/min，排放标准：第三阶段；选配四CF4D120-T，制造商：江苏常发农业装备股份有限公司，气缸数：4缸，标定功率：88.2kw，标定转速：2300r/min，排放标准：第三阶段；选配五CF5F120-T，制造商：江苏常发农业装备股份有限公司，气缸数：4缸，标定功率：88.2kw，标定转速：2300r/min，排放标准：第三阶段 | 88.2 | 购机补贴(通用类) | 2026-02-25 | 江苏省 | 评阅通过 | 初评员：通过 复评员：通过 | 初评员：通过 复评员：通过
816 | 农用动力机械 | 拖拉机 | 轮式拖拉机 | 120-140马力四轮驱动拖拉机 | 洛阳格朗斯机械制造有限公司 | 轮式拖拉机 | 1204 | 功率:120马力;最小使用比质量:47.6;驱动方式:四轮驱动 | 整机驱动型式: 四驱；发动机标定功率（kW）：88.2；整机外廓尺寸(长×宽×高及部位)（mm）：4500×2150×2950（至安全框架顶）(安全框架），4500×2150×2950（至空滤器顶）(选装驾驶室）；轴距(mm)：2200；常用轮距(前轮/后轮)(mm)：1700/1700；最小离地间隙及部位(mm)：405(至前桥底部）；标准配重（㎏）：200/240；最小使用质量（㎏）：4200(安全框架），4400(选装驾驶室）；最小使用比质量（kg/kW）：47.6（安全框架）；49.9（选装驾驶室）；排放标准：第三阶段 | 88.2 | 购机补贴(通用类) | 2027-07-05 | 河南省 | 评阅通过 | 初评员：通过 复评员：通过 | 初评员：通过 复评员：通过
817 | 农用动力机械 | 拖拉机 | 轮式拖拉机 | 120-140马力四轮驱动拖拉机 | 洛阳格朗斯机械制造有限公司 | 轮式拖拉机 | 1304 | 功率:130马力;最小使用比质量:44.5;驱动方式:四轮驱动 | 整机驱动型式: 四驱；发动机标定功率（kW）：95.6；整机外廓尺寸(长×宽×高及部位)（mm）：4500×2150×2950（至安全框架顶）(安全框架），4500×2150×2950（至空滤器顶）(选装驾驶室）；轴距(mm)：2200；常用轮距(前轮/后轮)(mm)：1700/1700；最小离地间隙及部位(mm)：405(至前桥底部）；标准配重（㎏）：200/240；最小使用质量（㎏）：4250(安全框架），4450(选装驾驶室）；最小使用比质量（kg/kW）：44.5（安全框架）；46.5（选装驾驶室）；排放标准：第三阶段 | 95.6 | 购机补贴(通用类) | 2027-07-05 | 河南省 | 评阅通过 | 初评员：通过 复评员：通过 | 初评员：通过 复评员：通过
818 | 农用动力机械 | 拖拉机 | 轮式拖拉机 | 120-140马力四轮驱动拖拉机 | 洛阳路通农业装备有限公司 | 轮式拖拉机 | LTB1204 | 功率:120马力;最小使用比质量:43.71;驱动方式:四轮驱动 | 功率：88.3kW 马力:120马力 驱动方式:四轮驱动 最小使用质量比:43.71kg/kW | 88.3 | 购机补贴(通用类) | 2026-11-02 | 河南省 | 评阅通过 | 初评员：通过 复评员：通过 | 初评员：通过 复评员：通过
819 | 农用动力机械 | 拖拉机 | 轮式拖拉机 | 120-140马力四轮驱动拖拉机 | 山东悍沃农业装备有限公司 | 轮式拖拉机 | TBH1204-C | 功率:120马力;最小使用比质量:44.17;驱动方式:四轮驱动 | 整机外廓尺寸（长×宽×高）：4200×1950×2800mm（驾驶室顶部）；轴距：2050mm；整机型式：4×4四轮驱动；标准配重：前112kg/后64kg；发动机标定功率：88.3kW；轮胎型号：前轮9.5-24/后轮16.9-30；最小使用质量：3900kg。 | 88.3 | 购机补贴(通用类) | 2027-07-05 | 山东省 | 评阅通过 | 初评员：通过 复评员：通过 | 初评员：通过 复评员：通过
820 | 农用动力机械 | 拖拉机 | 轮式拖拉机 | 120-140马力四轮驱动拖拉机 | 潍坊市昱坤农业机械有限公司 | 轮式拖拉机 | YK1204-D6 | 功率:120马力;最小使用比质量:48.53;驱动方式:四轮驱动 | 驱动型式：四轮驱动；外廓尺寸(长x宽x高及部位)(mm）：4650×2130×2910(至安全架顶)，4650×2130×2890（驾驶室顶部）；最小使用质量(kg）：4280（安全架），4480（驾驶室）；功率(kW)：88.2；最小使用比质量(kg/kW)：48.53（安全架），50.79（驾驶室）；PTO转速(r/min)：760/850 | 88.2 | 购机补贴(通用类) | 2027-07-05 | 山东省 | 评阅通过 | 初评员：通过 复评员：通过 | 初评员：通过 复评员：通过
821 | 农用动力机械 | 拖拉机 | 轮式拖拉机 | 120-140马力四轮驱动拖拉机 | 潍坊兴田农业装备有限公司 | 轮式拖拉机 | MF1204 | 功率:120马力;最小使用比质量:51.02;驱动方式:四轮驱动 | 功率：120马力，88.2kW；驱动型式：四轮驱动；整机外廓尺寸（mm）：长4700×宽2200×高2900；轴距（mm）：2310；最小使用质量（kg）：4500；最小使用比质量（kg/kW）：51.02。 | 88.2 | 购机补贴(通用类) | 2027-04-10 | 山东省 | 评阅通过 | 初评员：通过 复评员：通过 | 初评员：通过 复评员：通过
822 | 农用动力机械 | 拖拉机 | 轮式拖拉机 | 120-140马力四轮驱动拖拉机 | 徐州凯尔农业装备股份有限公司 | 轮式拖拉机 | KAT1204 | 功率:120马力;最小使用比质量:64.41;驱动方式:四轮驱动 | 功率(马力):120马力;驱动方式:四轮驱动 ;动力换挡、动力换向:否 ;配置单胎最小使用质量:5700kg;配置单胎最小使用比质量（kg/kw):64.41；整机外廓尺寸(长×宽×高) mm： 5175×2300×3070 ； 整机轴距或履带接地长 mm ：2688； 整机常用轮距(前轮/后轮)或轨距 mm ：1748/1830 ； 整机最小使用质量 kg： 5700 ；整机标准配重(前/后) kg ：500/0 ；整机档位数 前进/倒退/爬行 ： 16/4/0 ；整机档位数 主变速/副变速/梭行档 ：4+1/4/0 ；整机发动机与主离合器联接方式 ： 直联式 ； 翻倾防护装置（驾驶室或安全框架）型式 ：简易驾驶室； 转向器型式： 全液压； 传动系变速箱数量、型式 ： 2个，机械空间组成式 ；传动系主变速箱换档方式： 机械有级挡 ；传动系副变速箱换档方式：机械有级挡 ；轮胎型号(前轮/后轮) ：14.9-24/18.4-38。选装前后轮胎：14.9R24/18.4R38;12.4/11-28PR1;18.4-38PR1。 | 88.5 | 购机补贴(通用类) | 2026-12-30 | 江苏省 | 评阅通过 | 初评员：通过 复评员：通过 | 初评员：通过 复评员：通过
823 | 农用动力机械 | 拖拉机 | 轮式拖拉机 | 120-140马力四轮驱动拖拉机 | 徐州凯尔农业装备股份有限公司 | 轮式拖拉机 | KAT1304-A | 功率:130马力;最小使用比质量:59.62;驱动方式:四轮驱动 | 功率(马力):130马力;驱动方式:四轮驱动 ;动力换挡、动力换向:否 ;配置单胎最小使用质量:5700kg;配置单胎最小使用比质量（kg/kw)：59.62；整机外廓尺寸(长×宽×高) mm 5175×2300×3070（含空调3250）； 整机轴距或履带接地长 mm： 2688； 整机常用轮距(前轮/后轮)或轨距 mm ：1808/1830 ；整机最小使用质量 kg ：5700 ；整机标准配重(前/后) kg ：500/0 ；整机档位数 前进/倒退/爬行 ：16/4/0 ；整机档位数 主变速/副变速/梭行档：4+1/4/0 ；整机发动机与主离合器联接方式 ：直联式 ； 翻倾防护装置（驾驶室或安全框架）型式： 简易驾驶室 ； 转向系型式 ：全液压 ； 传动系变速箱数量、型式 ： 2个，机械空间组成式 ；传动系主变速箱换档方式： 机械有级挡 ；传动系副变速箱换档方式：机械有级挡 ；轮胎型号(前轮/后轮) ：14.9-24/18.4-38。选装空气滤清器型式、型号：干式S00020896;选装前后轮胎：14.9R24/18.4R38;12.4/11-28PR1;18.4-38PR1。 | 96 | 购机补贴(通用类) | 2026-12-30 | 江苏省 | 评阅通过 | 初评员：通过 复评员：通过 | 初评员：通过 复评员：通过
824 | 农用动力机械 | 拖拉机 | 轮式拖拉机 | 120-140马力四轮驱动拖拉机 | 英轩重工有限公司 | 轮式拖拉机 | YD1204 | 功率:120马力;最小使用比质量:53.3;驱动方式:四轮驱动 | 外廓尺寸（mm）：4650mm×2190mm×2960mm；轴距（mm）：2360mm；轮距（前轮/后轮）mm：1685/1715；轮距调整方式：有级可调/不可调；最小离地间隙（mm）：510mm；最小使用质量（kg）：4700kg；标准配重质量（kg）：480kg/320kg；最小使用比质量：53.3kg/kw；档位数：16/8/0；转向方式：前轮液压转向；制动系型式：盘式、自增力、液压操纵；离合器型式：干式、单片；变速箱换挡方式：机械有级档；轮胎规格：14.9-28/18.4-38；液压悬挂装置型式：后置、三点悬挂；主变速档位数*副变速档位数/其他档位数：4/2*（1+1）；发动机与离合器联接方式：直联；起动方式：电启动；翻倾防护装置（驾驶室或安全框架）：TJS451W100000；传动系变速箱型式：机械平面组成式；主变速箱换档方式：机械有级档；副变速箱换档方式：机械有级档 | 88.2 | 购机补贴(通用类) | 2027-07-05 | 山东省 | 评阅通过 | 初评员：通过 复评员：通过 | 初评员：通过 复评员：通过
825 | 农用动力机械 | 拖拉机 | 轮式拖拉机 | 120-140马力四轮驱动拖拉机 | 英轩重工有限公司 | 轮式拖拉机 | YD1204-1 | 功率:120马力;最小使用比质量:55;驱动方式:四轮驱动 | 外廓尺寸（mm）：4950mm×2190mm×3030mm；轴距（mm）：2600mm；轮距（前轮/后轮）mm：1685/1715；轮距调整方式：有级可调/不可调；最小离地间隙（mm）：510mm；最小使用质量（kg）：4850kg；标准配重质量（kg）：480kg/320kg；最小使用比质量：55.0kg/kw；档位数：16/8/0；转向方式：前轮液压转向；制动系型式：盘式、自增力、液压操纵；离合器型式：干式、单片；变速箱换挡方式：机械有级档；轮胎规格：14.9-28/18.4-38；液压悬挂装置型式：后置、三点悬挂；主变速档位数*副变速档位数/其他档位数：4/2*（1+1）；发动机与离合器联接方式：直联；起动方式：电启动；翻倾防护装置（驾驶室或安全框架）：TJS451W100000；传动系变速箱型式：机械平面组成式；主变速箱换档方式：机械有级档；副变速箱换档方式：机械有级档 | 88.2 | 购机补贴(通用类) | 2027-07-05 | 山东省 | 评阅通过 | 初评员：通过 复评员：通过 | 初评员：通过 复评员：通过
826 | 农用动力机械 | 拖拉机 | 轮式拖拉机 | 120-140马力四轮驱动拖拉机 | 英轩重工有限公司 | 轮式拖拉机 | YD1304 | 功率:130马力;最小使用比质量:49.2;驱动方式:四轮驱动 | 外廓尺寸（mm）：4650mm×2190mm×2960mm；轴距（mm）：2350mm；轮距（前轮/后轮）mm：1685/1715；轮距调整方式：有级可调/不可调；最小离地间隙（mm）：510mm；最小使用质量（kg）：4700kg；标准配重质量（kg）：480kg/320kg；最小使用比质量：49.2kg/kw；档位数：16/8/0；转向方式：前轮液压转向；制动系型式：盘式、自增力、液压操纵；离合器型式：干式、单片；变速箱换挡方式：机械有级档；轮胎规格：14.9-28/18.4-38；液压悬挂装置型式：后置、三点悬挂；主变速档位数*副变速档位数/其他档位数：4/2*（1+1）；发动机与离合器联接方式：直联；起动方式：电启动；翻倾防护装置（驾驶室或安全框架）：TJS451W100000；传动系变速箱型式：机械平面组成式；主变速箱换档方式：机械有级档；副变速箱换档方式：机械有级档 | 95.6 | 购机补贴(通用类) | 2027-07-05 | 山东省 | 评阅通过 | 初评员：通过 复评员：通过 | 初评员：通过 复评员：通过
827 | 农用动力机械 | 拖拉机 | 轮式拖拉机 | 120-140马力四轮驱动拖拉机 | 英轩重工有限公司 | 轮式拖拉机 | YD1304-1 | 功率:130马力;最小使用比质量:50.7;驱动方式:四轮驱动 | 外廓尺寸（mm）：4950mm×2190mm×3030mm；轴距（mm）：2600mm；轮距（前轮/后轮）mm：1685/1715；轮距调整方式：有级可调/不可调；最小离地间隙（mm）：510mm；最小使用质量（kg）：4850kg；标准配重质量（kg）：480kg/320kg；最小使用比质量：50.7kg/kw；档位数：16/8/0；转向方式：前轮液压转向；制动系型式：盘式、自增力、液压操纵；离合器型式：干式、单片；变速箱换挡方式：机械有级档；轮胎规格：14.9-28/18.4-38；液压悬挂装置型式：后置、三点悬挂；主变速档位数*副变速档位数/其他档位数：4/2*（1+1）；发动机与离合器联接方式：直联；起动方式：电启动；翻倾防护装置（驾驶室或安全框架）：TJS451W100000；传动系变速箱型式：机械平面组成式；主变速箱换档方式：机械有级档；副变速箱换档方式：机械有级档 | 95.6 | 购机补贴(通用类) | 2027-07-05 | 山东省 | 评阅通过 | 初评员：通过 复评员：通过 | 初评员：通过 复评员：通过
828 | 农用动力机械 | 拖拉机 | 轮式拖拉机 | 120-140马力四轮驱动动力换挡拖拉机 | 山东潍坊鲁中拖拉机有限公司 | 轮式拖拉机 | LW1204 | 功率:120马力;最小使用比质量:65.76;换挡方式:无级变速 ;驱动方式:四轮驱动 | 发动机标定功率：120马力，驱动方式：四轮驱动，最小使用质量：5800kg，最小使用比质量(kg/kw)：65.76，换档方式：无级变速；外廓尺寸(长×宽×高)：5360*2120*3200(mm)；轴距或履带接地长：2660(mm)； 常用轮距(前轮/后轮)或轨距：1650/1650(mm)；最小离地间隙及部位：450mm（前桥底部）；标准配重(前/后)：540/480；档位数(前进/倒退)：/；主变速档位数：/；副变速档位数：(2+1）*2；发动机与离合器联接方式：直联式；翻倾防护装置（驾驶室或安全框架）型号、型式及生产商：LW1804.45.001，简易驾驶室，山东潍坊鲁中拖拉机有限公司；空气滤清器型号及型式：KLQ-900Z，干式；排气管消声腔外形尺寸：Ф240*720（mm）；转向系型式：全液压；传动系变速箱型式：液压机械无级变速（HMT）；主变速箱换档方式：无级变速；副变速箱换档方式：机械有级挡+动力换向；轮胎型号(前轮/后轮)：14.9-28/18.4-38；选装：（14.9-26、14.9-24、14.9R28、420/85R28、380/85R28）/（18.4-34、16.9-34、18.4R38、520/85R38、460/85R38）；排放阶段：国三 | 88.2 | 购机补贴(通用类) | 2027-04-10 | 山东省 | 评阅通过 | 初评员：通过 复评员：通过 | 初评员：通过 复评员：通过
829 | 农用动力机械 | 拖拉机 | 轮式拖拉机 | 120-140马力四轮驱动动力换挡拖拉机 | 潍柴雷沃重工股份有限公司（原：雷沃重工股份有限公司） | 轮式拖拉机 | P1204-4P | 功率:120马力;最小使用比质量:43.7;换挡方式:动力换挡/换向 ;驱动方式:四轮驱动 | 驱动方式：四轮驱动；功率（kw）：88.2；最小使用比质量：43.7kg/kW；机械有级挡+动力换向 | 88.2 | 购机补贴(通用类) | 2027-07-05 | 山东省 | 评阅通过 | 初评员：通过 复评员：通过 | 初评员：通过 复评员：通过
830 | 农用动力机械 | 拖拉机 | 轮式拖拉机 | 140-160马力四轮驱动拖拉机 | 北京弗雷森拖拉机有限公司 | 轮式拖拉机 | FS-1504 | 功率:150马力;最小使用比质量:49.86;驱动方式:四轮驱动 | 外廓尺寸(mm)：5150*2220*3155；驱动形式：四轮驱动；标定功率：110.3kW；前后轮胎：14.9-26/19.4-38，轴距：2660mm,常用轮距（前轮/后轮）：1710/1740（mm），最小离地间隙：460mm,最小使用质量kg：5500, 档位数：前进/倒退/爬行：16/8/12，主变速档位数：4，副变速档位数/其他档位数：3/2， | 110.3 | 购机补贴(通用类) | 2026-12-30 | 北京市 | 评阅通过 | 初评员：通过 复评员：通过 | 初评员：通过 复评员：通过
831 | 农用动力机械 | 拖拉机 | 轮式拖拉机 | 140-160马力四轮驱动拖拉机 | 宏力重工有限公司 | 轮式拖拉机 | HL1504 | 功率:150马力;最小使用比质量:46.51;驱动方式:四轮驱动 | 外廊尺寸：5025*2385*3070mm；驱动方式：四轮驱动； 功率：110.3KW；国三发动机；轴距：2550mm ；常用轮距（前轮/后轮）1620/1850mm；轮距（前轮/后轮）：1620、1784、1792、1912、1954、2074、2082、2202/1620-2020(mm)；最小离地间隙：460mm；离合器壳体前端面至后驱动轴轴心线的水平距离：1301mm；变速箱齿轮副轴孔中心距：118±0.02mm； 最小使用质量：5130kg；标准配重（前/后）：440/460kg；最小使用比质量46.51(kg/kw)；档位数（前进/后退）：16/8；主变速挡位数：4；副变速挡位数：（2+1）×2；最高设计理论速度：32.51km/h；发动机与离合器连接方式：直联； | 110.3 | 购机补贴(通用类) | 2026-12-30 | 河北省 | 评阅通过 | 初评员：通过 复评员：通过 | 初评员：通过 复评员：通过
832 | 农用动力机械 | 拖拉机 | 轮式拖拉机 | 140-160马力四轮驱动拖拉机 | 湖北特拉斯农业机械有限公司 | 轮式拖拉机 | TRS1404 | 功率:140马力;最小使用比质量:46.12;驱动方式:四轮驱动 | 排放阶段：国三；驱动方式：四轮驱动；标定功率：103KW(140马力) ； 发动机型号：WP6G140E331 ；最小使用质量：4750Kg； 整机外廓尺寸：4980× 2170× 2990 （驾驶室顶部）；轴距：2630mm ；轮胎型号（前轮/后轮）：13.6-28/16.9-38 发动机生产厂家：潍柴（潍坊）中型柴油机有限公司 | 103 | 购机补贴(通用类) | 2027-03-23 | 湖北省 | 评阅通过 | 初评员：通过 复评员：通过 | 初评员：通过 复评员：通过
833 | 农用动力机械 | 拖拉机 | 轮式拖拉机 | 140-160马力四轮驱动拖拉机 | 江苏常发农业装备股份有限公司 | 轮式拖拉机 | CFG1404-X | 功率:140马力;最小使用比质量:43.7;驱动方式:四轮驱动 | 整机型式：轮式；整机机架型式：无架；整机驱动型式：四驱；外廓尺寸（长×宽×高）mm：4805×2120×2902（至安全架顶）/4805×2120×2970（至驾驶室顶）；轴距mm：2334；轮距（前轮/后轮）mm：前轮1616、1644、1720、1748、1800、1828、1904、1932，后轮1546-2560；最小使用质量kg：4500（安全架）/4620（驾驶室）；标准配重（前/后）kg：480/200；最小使用比质量kg/kw：43.7（安全架）/44.9（驾驶室）；档位数（前进/倒退）：12/12，选配24/24；主变速档位数：4；副变速档位数：3×（1+1），选装3×（1+1）×2；发动机与离合器联结方式：直联式；翻倾防护装置：安全架/简易驾驶室；转向系型式：全液压转向；转向系转向操纵机构：方向盘；转向系转向机构型式：前轮转向；传动系箱体数量：2个；变速箱型式：机械平面组成式；主变速位置：在第2个箱体中；主变速换挡方式：机械有级档；副变速换挡方式：机械有级档；轮胎型号：前轮12.4-28或11.2-24或9.5-24，后轮16.9-38或16.9-34或18.4-34或13.6-38或14.9-30或16.9-30；轮胎数量：前轮2个/后轮2个；配套动力型号：YC4A160-T303，气缸数：4缸，标定功率：103kw，标定转速：2300r/min，排放标准：第三阶段；选配一YC4A160-T313，气缸数：4缸，标定功率：103kw，标定转速：2300r/min，排放标准：第三阶段；选配二CF5F140-T，制造商：江苏常发农业装备股份有限公司，气缸数：4缸，标定功率：102.9kw，标定转速：2300r/min，排放标准：第三阶段 | 103 | 购机补贴(通用类) | 2026-01-28 | 江苏省 | 评阅通过 | 初评员：通过 复评员：通过 | 初评员：通过 复评员：通过
834 | 农用动力机械 | 拖拉机 | 轮式拖拉机 | 140-160马力四轮驱动拖拉机 | 江西中联智能农机有限责任公司 | 轮式拖拉机 | RN1404 | 功率:140马力;最小使用比质量:44.17;驱动方式:四轮驱动 | 功率：140马力；型式：四轮驱动；最小使用比质量（kg/kw）为44.17； | 103 | 购机补贴(通用类) | 2026-12-30 | 江西省 | 评阅通过 | 初评员：通过 复评员：通过 | 初评员：通过 复评员：通过
835 | 农用动力机械 | 拖拉机 | 轮式拖拉机 | 140-160马力四轮驱动拖拉机 | 洛阳路通农业装备有限公司 | 轮式拖拉机 | LTD1404-4 | 功率:140马力;最小使用比质量:43.54;驱动方式:四轮驱动 | 功率：103kW 马力:140马力 驱动方式:四轮驱动 最小使用质量比:43.54kg/kW | 103 | 购机补贴(通用类) | 2026-11-02 | 河南省 | 评阅通过 | 初评员：通过 复评员：通过 | 初评员：通过 复评员：通过
836 | 农用动力机械 | 拖拉机 | 轮式拖拉机 | 140-160马力四轮驱动拖拉机 | 洛阳路通农业装备有限公司 | 轮式拖拉机 | LTD1404-6 | 功率:140马力;最小使用比质量:45.63;驱动方式:四轮驱动 | 功率：103kW 马力:140马力 驱动方式:四轮驱动 最小使用质量比:45.63kg/kW | 103 | 购机补贴(通用类) | 2026-11-02 | 河南省 | 评阅通过 | 初评员：通过 复评员：通过 | 初评员：通过 复评员：通过
837 | 农用动力机械 | 拖拉机 | 轮式拖拉机 | 140-160马力四轮驱动拖拉机 | 山东悍沃农业装备有限公司 | 轮式拖拉机 | 1404-A | 功率:140马力;最小使用比质量:48.54;驱动方式:四轮驱动 | 整机外廓尺寸（长×宽×高）：5100×2250×3000（驾驶室顶部）mm；轴距：2600mm；整机型式：4×4四轮驱动；配重（最大）：前440kg/后172kg；发动机标定功率：103kW；轮胎型号：前轮14.9-26/后轮18.4-38；最小使用质量：5000kg。 | 103 | 购机补贴(通用类) | 2027-07-05 | 山东省 | 评阅通过 | 初评员：通过 复评员：通过 | 初评员：通过 复评员：通过
838 | 农用动力机械 | 拖拉机 | 轮式拖拉机 | 140-160马力四轮驱动拖拉机 | 山东悍沃农业装备有限公司 | 轮式拖拉机 | 1404-B | 功率:140马力;最小使用比质量:46.6;驱动方式:四轮驱动 | 整机外廓尺寸（长×宽×高）：4800×2250×3000mm（驾驶室顶部）；轴距：2195mm；整机型式：4×4四轮驱动；标准配重：前440kg/后172kg；发动机标定功率：103kW；轮胎型号：前轮14.9-26/后轮18.4-38；最小使用质量：4800kg。 | 103 | 购机补贴(通用类) | 2027-07-05 | 山东省 | 评阅通过 | 初评员：通过 复评员：通过 | 初评员：通过 复评员：通过
839 | 农用动力机械 | 拖拉机 | 轮式拖拉机 | 140-160马力四轮驱动拖拉机 | 山东瑞泽重工有限公司 | 轮式拖拉机 | RZ1404-1 | 功率:140马力;最小使用比质量:44.3;驱动方式:四轮驱动 | 功率：140马力 驱动方式：四驱 最小使用比质量：44.3 | 103 | 购机补贴(通用类) | 2027-04-10 | 山东省 | 评阅通过 | 初评员：通过 复评员：通过 | 初评员：通过 复评员：通过
840 | 农用动力机械 | 拖拉机 | 轮式拖拉机 | 140-160马力四轮驱动拖拉机 | 山东瑞泽重工有限公司 | 轮式拖拉机 | RZ1404-D1 | 功率:140马力;最小使用比质量:44.3;驱动方式:四轮驱动 | 功率：140马力 驱动方式：四驱 最小使用比质量：44.3 | 103 | 购机补贴(通用类) | 2027-04-10 | 山东省 | 评阅通过 | 初评员：通过 复评员：通过 | 初评员：通过 复评员：通过
841 | 农用动力机械 | 拖拉机 | 轮式拖拉机 | 140-160马力四轮驱动拖拉机 | 山东瑞泽重工有限公司 | 轮式拖拉机 | RZ1504-S1 | 功率:150马力;最小使用比质量:44.1;驱动方式:四轮驱动 | 功率：150马力 驱动方式：四驱 最小使用比质量：44.1 | 110.3 | 购机补贴(通用类) | 2027-04-10 | 山东省 | 评阅通过 | 初评员：通过 复评员：通过 | 初评员：通过 复评员：通过
842 | 农用动力机械 | 拖拉机 | 轮式拖拉机 | 140-160马力四轮驱动拖拉机 | 山东潍坊鲁中拖拉机有限公司 | 轮式拖拉机 | LZF1404-F | 功率:140马力;最小使用比质量:44.66;驱动方式:四轮驱动 | 发动机标定功率：140马力，驱动方式：四轮驱动，最小使用质量：4600kg，最小使用比质量(kg/kw)：44.66，外廓尺寸(长×宽×高)：4930*2080*2890(mm)；轴距或履带接地长：2320(mm)； 常用轮距(前轮/后轮)或轨距：1600/1650(mm)；最小离地间隙及部位：390mm（前桥底部）；标准配重(前/后)：540/320；档位数(前进/倒退)：16/8；主变速档位数：4；副变速档位数：(2+1）*2；发动机与离合器联接方式：直联式；翻倾防护装置（驾驶室或安全框架）型号、型式及生产商：LZ1804.45.002，简易驾驶室，山东潍坊鲁中拖拉机有限公司；空气滤清器型号及型式：X011929，干式；排气管消声腔外形尺寸：600*305*140（mm）；转向系型式：全液压；传动系变速箱型式：机械平面组成式；主变速箱换档方式：机械有级挡；副变速箱换档方式：机械有级挡；轮胎型号(前轮/后轮)：12.4-24/16.9-34；选装：（11.2-24）/（14.9-30）；排放阶段：国三 | 103.0 | 购机补贴(通用类) | 2027-04-10 | 山东省 | 评阅通过 | 初评员：通过 复评员：通过 | 初评员：通过 复评员：通过
843 | 农用动力机械 | 拖拉机 | 轮式拖拉机 | 140-160马力四轮驱动拖拉机 | 潍柴雷沃重工股份有限公司（原：雷沃重工股份有限公司） | 轮式拖拉机 | M1404-5XF2 | 功率:140马力;最小使用比质量:44.02;驱动方式:四轮驱动 | 驱动方式：四轮驱动；功率（kw）：102.9KW；最小使用比质量：44.02kg/kW | 102.9 | 购机补贴(通用类) | 2027-07-05 | 山东省 | 评阅通过 | 初评员：通过 复评员：通过 | 初评员：通过 复评员：通过
844 | 农用动力机械 | 拖拉机 | 轮式拖拉机 | 140-160马力四轮驱动拖拉机 | 潍坊富保田拖拉机有限公司 | 轮式拖拉机 | 1404-1 | 功率:140马力;最小使用比质量:43.52;驱动方式:四轮驱动 | 功率：102.9kw； 驱动型式：四驱； 外廓尺寸：4900×2250×2900； 轴距：2400； 最小使用质量：4478kg（选装驾驶室4485kg）； 最小使用比质量：43.52（选装驾驶室43.59） | 102.9 | 购机补贴(通用类) | 2027-07-05 | 山东省 | 评阅通过 | 初评员：通过 复评员：通过 | 初评员：通过 复评员：通过
845 | 农用动力机械 | 拖拉机 | 轮式拖拉机 | 140-160马力四轮驱动拖拉机 | 潍坊市昱坤农业机械有限公司 | 轮式拖拉机 | YK1404 | 功率:140马力;最小使用比质量:45.63;驱动方式:四轮驱动 | 驱动型式：四轮驱动；外廓尺寸(长x宽x高及部位)(mm）：4930×2130×2900（驾驶室顶部）；最小使用质量(kg）：4700；功率(kW)：103；最小使用比质量(kg/kW)：45.63；PTO转速(r/min)：760/850 | 103 | 购机补贴(通用类) | 2027-07-05 | 山东省 | 评阅通过 | 初评员：通过 复评员：通过 | 初评员：通过 复评员：通过
846 | 农用动力机械 | 拖拉机 | 轮式拖拉机 | 140-160马力四轮驱动拖拉机 | 潍坊兴田农业装备有限公司 | 轮式拖拉机 | MF1404 | 功率:140马力;最小使用比质量:44.17;驱动方式:四轮驱动 | 功率：140马力，103kW；驱动型式：四轮驱动；整机外廓尺寸（mm）：长4700×宽2200×高2900；轴距（mm）：2310；最小使用质量（kg）：4550；最小使用比质量（kg/kW）：44.17。 | 103 | 购机补贴(通用类) | 2027-04-10 | 山东省 | 评阅通过 | 初评员：通过 复评员：通过 | 初评员：通过 复评员：通过
847 | 农用动力机械 | 拖拉机 | 轮式拖拉机 | 140-160马力四轮驱动拖拉机 | 徐州凯尔农业装备股份有限公司 | 轮式拖拉机 | KAT1504-A | 功率:150马力;最小使用比质量:58.02;驱动方式:四轮驱动 | 功率(马力):150马力;驱动方式:四轮驱动 ;动力换挡、动力换向:否 ;配置单胎最小使用质量:6400kg;配置单胎最小使用比质量（kg/kw)：58.02； 整机外廓尺寸(长×宽×高)mm:5620×2300×3250；轴距mm:2788；常用轮距(前轮/后轮)：1808/1830；整机最小使用质量kg:6400；整机标准配重(前/后)kg:500/400；整机档位数前进/倒退/爬行:16/4/0；整机档位数主变速/副变速/梭行档:4+1/4/0；整机发动机与主离合器联接方式:直联式；翻倾防护装置(驾驶室或安全框架)型式:简易驾驶室 ； 转向系型式 ：全液压 ； 传动系变速箱数量、型式 ： 2个，机械空间组成式 ；传动系主变速箱换档方式： 机械有级挡 ；传动系副变速箱换档方式：机械有级挡 ；轮胎型号(前轮/后轮):14.9-26/18.4-38。选装空气滤清器型式、型号：干式KY2342S-1;选装前后轮胎：14.9R24/18.4R38 。 | 110.5 | 购机补贴(通用类) | 2026-12-30 | 江苏省 | 评阅通过 | 初评员：通过 复评员：通过 | 初评员：通过 复评员：通过
848 | 农用动力机械 | 拖拉机 | 轮式拖拉机 | 140-160马力四轮驱动拖拉机 | 徐州凯尔农业装备股份有限公司 | 轮式拖拉机 | KAT1504-C | 功率:150马力;最小使用比质量:53.22;驱动方式:四轮驱动 | 功率(马力):150马力;驱动方式:四轮驱动 ;动力换挡、动力换向:否 ;配置单胎最小使用质量:5870kg;配置单胎最小使用比质量（kg/kw)：53.22； 整机外廓尺寸(长×宽×高) mm ：5090×2300×3070 ；整机轴距或履带接地长 mm： 2688 ； 整机常用轮距(前轮/后轮)或轨距 mm： 1808/1830；整机最小使用质量 kg ：5870； 整机标准配重(前/后) kg： 500/0 ；整机档位数 前进/倒退/爬行： 16/4/0 ；整机档位数 主变速/副变速/梭行档：4+1/4/0 ；整机发动机与主离合器联接方式 ：直联式； 翻倾防护装置（驾驶室或安全框架）型式 ：简易驾驶室 ； 转向系型式 ：全液压 ； 传动系变速箱数量、型式 ： 2个，机械空间组成式 ；传动系主变速箱换档方式： 机械有级挡 ；传动系副变速箱换档方式：机械有级挡 ；轮胎型号 号(前轮/后轮) ： 14.9-24/18.4-38。 选装前后轮胎：14.9R24/18.4R38;12.4/11-28PR1;18.4-38PR1。 | 110.3 | 购机补贴(通用类) | 2026-12-30 | 江苏省 | 评阅通过 | 初评员：通过 复评员：通过 | 初评员：通过 复评员：通过
849 | 农用动力机械 | 拖拉机 | 轮式拖拉机 | 140-160马力四轮驱动拖拉机 | 英轩重工有限公司 | 轮式拖拉机 | YD1404 | 功率:140马力;最小使用比质量:45.6;驱动方式:四轮驱动 | 外廓尺寸（mm）：4650mm×2190mm×2960mm；轴距（mm）：2360mm；轮距（前轮/后轮）mm：1685/1715；轮距调整方式：有级可调/不可调；最小离地间隙（mm）：510mm；最小使用质量（kg）：4700kg；标准配重质量（kg）：480kg/320kg；最小使用比质量：45.6kg/kw；档位数：16/8/0；转向方式：前轮液压转向；制动系型式：盘式、自增力、液压操纵；离合器型式：干式、单片；变速箱换挡方式：机械有级档；轮胎规格：14.9-28/18.4-38；液压悬挂装置型式：后置、三点悬挂；主变速档位数*副变速档位数/其他档位数：4/2*（1+1）；发动机与离合器联接方式：直联；起动方式：电启动；翻倾防护装置（驾驶室或安全框架）：TJS451W100000；传动系变速箱型式：机械平面组成式；主变速箱换档方式：机械有级档；副变速箱换档方式：机械有级档 | 103 | 购机补贴(通用类) | 2027-07-05 | 山东省 | 评阅通过 | 初评员：通过 复评员：通过 | 初评员：通过 复评员：通过
850 | 农用动力机械 | 拖拉机 | 轮式拖拉机 | 140-160马力四轮驱动拖拉机 | 英轩重工有限公司 | 轮式拖拉机 | YD1404-1 | 功率:140马力;最小使用比质量:47.1;驱动方式:四轮驱动 | 外廓尺寸（mm）：4950mm×2190mm×3030mm；轴距（mm）：2600mm；轮距（前轮/后轮）mm：1685/1715；轮距调整方式：有级可调/不可调；最小离地间隙（mm）：510mm；最小使用质量（kg）：4850kg；标准配重质量（kg）：480kg/320kg；最小使用比质量：47.1kg/kw；档位数：16/8/0；转向方式：前轮液压转向；制动系型式：盘式、自增力、液压操纵；离合器型式：干式、单片；变速箱换挡方式：机械有级档；轮胎规格：14.9-28/18.4-38；液压悬挂装置型式：后置、三点悬挂；主变速档位数*副变速档位数/其他档位数：4/2*（1+1）；发动机与离合器联接方式：直联；起动方式：电启动；翻倾防护装置（驾驶室或安全框架）：TJS451W100000；传动系变速箱型式：机械平面组成式；主变速箱换档方式：机械有级档；副变速箱换档方式：机械有级档 | 103 | 购机补贴(通用类) | 2027-07-05 | 山东省 | 评阅通过 | 初评员：通过 复评员：通过 | 初评员：通过 复评员：通过
851 | 农用动力机械 | 拖拉机 | 轮式拖拉机 | 140-160马力四轮驱动拖拉机 | 英轩重工有限公司 | 轮式拖拉机 | YD1504 | 功率:150马力;最小使用比质量:44.1;驱动方式:四轮驱动 | 外廓尺寸（mm）：4650mm×2190mm×2960mm；轴距（mm）：2360mm；轮距（前轮/后轮）mm：1685/1715；轮距调整方式：有级可调/不可调；最小离地间隙（mm）：510mm；最小使用质量（kg）：4860kg；标准配重质量（kg）：480kg/320kg；最小使用比质量：44.1kg/kw；档位数：16/8/0；转向方式：前轮液压转向；制动系型式：盘式、自增力、液压操纵；离合器型式：干式、单片；变速箱换挡方式：机械有级档；轮胎规格：14.9-28/18.4-38；液压悬挂装置型式：后置、三点悬挂；主变速档位数*副变速档位数/其他档位数：4/2*（1+1）；发动机与离合器联接方式：直联；起动方式：电启动；翻倾防护装置（驾驶室或安全框架）：TJS451W100000；传动系变速箱型式：机械平面组成式；主变速箱换档方式：机械有级档；副变速箱换档方式：机械有级档 | 110.3 | 购机补贴(通用类) | 2027-07-05 | 山东省 | 评阅通过 | 初评员：通过 复评员：通过 | 初评员：通过 复评员：通过
852 | 农用动力机械 | 拖拉机 | 轮式拖拉机 | 140-160马力四轮驱动拖拉机 | 英轩重工有限公司 | 轮式拖拉机 | YD1504-1 | 功率:150马力;最小使用比质量:44.4;驱动方式:四轮驱动 | 外廓尺寸（mm）：4950mm×2190mm×3030mm；轴距（mm）：2600mm；轮距（前轮/后轮）mm：1685/1715；轮距调整方式：有级可调/不可调；最小离地间隙（mm）：510mm；最小使用质量（kg）：4900kg；标准配重质量（kg）：480kg/320kg；最小使用比质量：44.4kg/kw；档位数：16/8/0；转向方式：前轮液压转向；制动系型式：盘式、自增力、液压操纵；离合器型式：干式、单片；变速箱换挡方式：机械有级档；轮胎规格：14.9-28/18.4-38；液压悬挂装置型式：后置、三点悬挂；主变速档位数*副变速档位数/其他档位数：4/2*（1+1）；发动机与离合器联接方式：直联；起动方式：电启动；翻倾防护装置（驾驶室或安全框架）：TJS451W100000；传动系变速箱型式：机械平面组成式；主变速箱换档方式：机械有级档；副变速箱换档方式：机械有级档 | 110.3 | 购机补贴(通用类) | 2027-07-05 | 山东省 | 评阅通过 | 初评员：通过 复评员：通过 | 初评员：通过 复评员：通过
853 | 农用动力机械 | 拖拉机 | 轮式拖拉机 | 140-160马力四轮驱动动力换挡拖拉机 | 山东潍坊鲁中拖拉机有限公司 | 轮式拖拉机 | LW1404 | 功率:140马力;最小使用比质量:56.31;换挡方式:无级变速 ;驱动方式:四轮驱动 | 发动机标定功率：140马力，驱动方式：四轮驱动， 最小使用质量：5800kg，最小使用比质量(kg/kw)：56.31，换档方式：无级变速；外廓尺寸(长×宽×高)：5360*2120*3200(mm)；轴距或履带接地长：2660(mm)； 常用轮距(前轮/后轮)或轨距：1650/1650(mm)；最小离地间隙及部位：450mm（前桥底部）；标准配重(前/后)：540/480；档位数(前进/倒退)：/；主变速档位数：/；副变速档位数：(2+1）*2；发动机与离合器联接方式：直联式；翻倾防护装置（驾驶室或安全框架）型号、型式及生产商：LW1804.45.001，简易驾驶室，山东潍坊鲁中拖拉机有限公司；空气滤清器型号及型式：KLQ-900Z，干式；排气管消声腔外形尺寸：Ф240*720（mm）；转向系型式：全液压；传动系变速箱型式：液压机械无级变速（HMT）；主变速箱换档方式：无级变速；副变速箱换档方式：机械有级挡+动力换向；轮胎型号(前轮/后轮)：14.9-28/18.4-38；选装：（14.9-26、14.9-24、14.9R28、420/85R28、380/85R28）/（18.4-34、16.9-34、18.4R38、520/85R38、460/85R38）；排放阶段：国三 | 103 | 购机补贴(通用类) | 2027-04-10 | 山东省 | 评阅通过 | 初评员：通过 复评员：通过 | 初评员：通过 复评员：通过
854 | 农用动力机械 | 拖拉机 | 轮式拖拉机 | 140-160马力四轮驱动动力换挡拖拉机 | 潍柴雷沃重工股份有限公司（原：雷沃重工股份有限公司） | 轮式拖拉机 | M1504-5XAP | 功率:150马力;最小使用比质量:43.6;换挡方式:动力换挡/换向 ;驱动方式:四轮驱动 | 驱动方式：四轮驱动；功率（kw）：110.3KW；最小使用比质量：43.6kg/kW；机械有级挡+动力换向 | 110.3 | 购机补贴(通用类) | 2027-07-05 | 山东省 | 评阅通过 | 初评员：通过 复评员：通过 | 初评员：通过 复评员：通过
855 | 农用动力机械 | 拖拉机 | 轮式拖拉机 | 140-160马力四轮驱动动力换挡拖拉机 | 潍柴雷沃重工股份有限公司（原：雷沃重工股份有限公司） | 轮式拖拉机 | M1504-5XP | 功率:150马力;最小使用比质量:43.6;换挡方式:动力换挡/换向 ;驱动方式:四轮驱动 | 驱动方式：四轮驱动；功率（kw）：110.3KW；最小使用比质量：43.6kg/kW；机械有级挡+动力换向； | 110.3 | 购机补贴(通用类) | 2027-07-05 | 山东省 | 评阅通过 | 初评员：通过 复评员：通过 | 初评员：通过 复评员：通过
856 | 农用动力机械 | 拖拉机 | 轮式拖拉机 | 160-180马力四轮驱动拖拉机 | 宏力重工有限公司 | 轮式拖拉机 | HL1604 | 功率:160马力;最小使用比质量:43.62;驱动方式:四轮驱动 | 外廊尺寸：5025*2270*3235mm；驱动方式：四轮驱动； 功率：117.6KW；国三发动机；轴距：2550mm ；常用轮距（前轮/后轮）1784/1750mm；轮距（前轮/后轮）：1784、1792、1912、1954、2074、2082、2202/1620-2020(mm)；最小离地间隙：460mm；离合器壳体前端面至后驱动轴轴心线的水平距离：1301mm；变速箱齿轮副轴孔中心距：118±0.02mm； 最小使用质量：5130kg；标准配重（前/后）：440/460kg；最小使用比质量43.62(kg/kw)；档位数（前进/后退）：16/8；主变速挡位数：4；副变速挡位数：（2+1）×2；最高设计理论速度：31.10km/h；发动机与离合器连接方式：直联； | 117.6 | 购机补贴(通用类) | 2026-12-30 | 河北省 | 评阅通过 | 初评员：通过 复评员：通过 | 初评员：通过 复评员：通过
857 | 农用动力机械 | 拖拉机 | 轮式拖拉机 | 160-180马力四轮驱动拖拉机 | 湖北特拉斯农业机械有限公司 | 轮式拖拉机 | TRS1604 | 功率:160马力;最小使用比质量:44.15;驱动方式:四轮驱动 | 排放阶段：国三；驱动方式：四轮驱动；标定功率：118KW(160马力) ； 发动机型号：WP6G160E330 ；最小使用质量：5210Kg； 整机外廓尺寸：4980× 2170× 2990 （驾驶室顶部）；轴距：2630mm ；轮胎型号（前轮/后轮）：13.6-28/16.9-38 发动机生产厂家：潍柴（潍坊）中型柴油机有限公司 | 118 | 购机补贴(通用类) | 2027-03-23 | 湖北省 | 评阅通过 | 初评员：通过 复评员：通过 | 初评员：通过 复评员：通过
858 | 农用动力机械 | 拖拉机 | 轮式拖拉机 | 160-180马力四轮驱动拖拉机 | 湖北特拉斯农业机械有限公司 | 轮式拖拉机 | TRS1604-1 | 功率:160马力;最小使用比质量:44.3;驱动方式:四轮驱动 | 排放阶段：国三；驱动方式：四轮驱动；标定功率：117.6KW(160马力) ； 发动机型号：YC6J190-T302 ；最小使用质量：5210Kg； 整机外廓尺寸：4950×2170×2990 （驾驶室顶部）；轴距：2630mm ；轮胎型号（前轮/后轮）：13.6-28/16.9-38 发动机生产厂家：广西玉柴机器股份有限公司 | 117.6 | 购机补贴(通用类) | 2027-03-23 | 湖北省 | 评阅通过 | 初评员：通过 复评员：通过 | 初评员：通过 复评员：通过
859 | 农用动力机械 | 拖拉机 | 轮式拖拉机 | 160-180马力四轮驱动拖拉机 | 江苏常发农业装备股份有限公司 | 轮式拖拉机 | CFG1604-A | 功率:160马力;最小使用比质量:43.6;驱动方式:四轮驱动 | 型式：四驱；外廓尺寸（长×宽×高）mm：5044×2120×2905（至安全架顶）/5044×2120×3040（至驾驶室顶）；轴距mm：2334；常用轮距（前轮/后轮）mm：1720/1688；最小使用质量kg：5130（安全架）/5250（驾驶室）；最小使用比质量kg/kw：43.6（安全架）/44.6（驾驶室）；档位数（前进/倒退）：12/12，选配24/24；主变速档位数：4；副变速档位数：3×（1+1），选装3×（1+1）×2；最小离地间隙mm：480（前驱动桥中间放油螺塞）；标准配重（前/后）kg：400/200；发动机与离合器联结方式：直联式；翻倾防护装置型号、型式：40110024600011安全框架/40122044500010简易驾驶室，生产商：江苏常发农业装备股份有限公司；空气滤清器型号及型式：10110021180100干式；排气管消声腔外形尺寸（直径×长）mm：φ130×1170；转向系型式：全液压；传动系变速箱型式：机械平面组成式；主变速位置：在第2个箱体中；主变速换挡方式：机械有级档；副变速换挡方式：机械有级档；轮胎型号：前轮14.9-26或12.4-28或11.2-24或12.4-26，后轮16.9-38或16.9-34或18.4-34或13.6-38或14.9-30；配套动力型号：YC6J190-T301,制造商：广西玉柴机器股份有限公司，气缸数：6缸，标定功率：117.6kw，标定转速：2300r/min，排放标准：第三阶段；选配CF8F180，制造商：江苏常发农业装备股份有限公司，气缸数：6缸，标定功率：118kw，标定转速：2300r/min，排放标准：第三阶段 | 117.6 | 购机补贴(通用类) | 2026-01-28 | 江苏省 | 评阅通过 | 初评员：通过 复评员：通过 | 初评员：通过 复评员：通过
860 | 农用动力机械 | 拖拉机 | 轮式拖拉机 | 160-180马力四轮驱动拖拉机 | 江苏常发农业装备股份有限公司 | 轮式拖拉机 | CFH1604-A | 功率:160马力;最小使用比质量:49.3;驱动方式:四轮驱动 | 型式：四驱；外廓尺寸（长×宽×高）mm：5249×2155×3180（至空滤顶）；轴距mm：2853；常用轮距（前轮/后轮）mm：1720/1688；最小使用质量kg：5800；最小使用比质量kg/kw：49.3；档位数（前进/倒退）：16/16，选配32/32；主变速档位数：4；副变速档位数：4×（1+1），选装4×（1+1）×2；最小离地间隙mm：503（前驱动桥中间放油螺塞）；标准配重（前/后）kg：560/400；发动机与离合器联结方式：直联式；翻倾防护装置型号、型式：40122044500010简易驾驶室，生产商：江苏常发农业装备股份有限公司；空气滤清器型号及型式：10112071160110干式；排气管消声腔外形尺寸（直径×长）mm：φ136×1025；转向系型式：全液压；传动系变速箱型式：机械平面组成式；主变速换挡方式：机械有级档；副变速换挡方式：机械有级档；轮胎型号：前轮14.9-28或14.9-26或12.4-28或14.9R28，后轮18.4-38或16.9-38或18.4-34或18.4R38；配套动力型号：YCA07190-T301,制造商：广西玉柴机器股份有限公司，气缸数：6缸，标定功率：117.6kw，标定转速：2300r/min，排放标准：第三阶段；选装YC6J190-T301,制造商：广西玉柴机器股份有限公司，气缸数：6缸，标定功率：117.6kw，标定转速：2300r/min，排放标准：第三阶段；选配二CF8F180，制造商：江苏常发农业装备股份有限公司，气缸数：6缸，标定功率：118kw，标定转速：2300r/min，排放标准：第三阶段 | 117.6 | 购机补贴(通用类) | 2026-02-25 | 江苏省 | 评阅通过 | 初评员：通过 复评员：通过 | 初评员：通过 复评员：通过
861 | 农用动力机械 | 拖拉机 | 轮式拖拉机 | 160-180马力四轮驱动拖拉机 | 金世纪（江苏）智能科技有限公司 | 轮式拖拉机 | DMC1604-S | 功率:160马力;最小使用比质量:51.19;驱动方式:四轮驱动 | 1.整机型式：轮式，驱动型式：四驱，外廓尺寸（长×宽×高）：5300×2510×3100mm（空气滤清器顶部）;轴距： 2700mm,常用轮距：1900/2000mm,轮距(前/后）：1850、1900、1980、2080/1850～2110mm,最小使用质量： 6040kg，最小使用比质量：51.19kg/kw，标准配重（前/后）： 660/480kg，轮胎型号（前轮/后轮）：14.9-28/18.4-38，轮胎数量（前轮/后轮）：2/2；2.发动机型号:SC7H160G3,标定功率：118kw，标定转速：2200r/min,气缸数：6缸，制造商：上海柴油机股份有限公司；排放阶段：第三阶段重（前/后）： 660/480kg，轮胎型号（前轮/后轮）：14.9-28/18.4-38，轮胎数量（前轮/后轮）：2/2; | 118 | 购机补贴(通用类) | 2027-06-28 | 江苏省 | 评阅通过 | 初评员：通过 复评员：通过 | 初评员：通过 复评员：通过
862 | 农用动力机械 | 拖拉机 | 轮式拖拉机 | 160-180马力四轮驱动拖拉机 | 洛阳路通农业装备有限公司 | 轮式拖拉机 | LTD1604-6 | 功率:160马力;最小使用比质量:43.84;驱动方式:四轮驱动 | 功率：117.7kW 马力:160马力 驱动方式:四轮驱动 最小使用质量比:43.84kg/kW | 117.7 | 购机补贴(通用类) | 2026-11-02 | 河南省 | 评阅通过 | 初评员：通过 复评员：通过 | 初评员：通过 复评员：通过
863 | 农用动力机械 | 拖拉机 | 轮式拖拉机 | 160-180马力四轮驱动拖拉机 | 山东悍沃农业装备有限公司 | 轮式拖拉机 | 1604-A | 功率:160马力;最小使用比质量:43.64;驱动方式:四轮驱动 | 整机外廓尺寸（长×宽×高）：5100×2250×3000mm（驾驶室顶部）；轴距：2600mm；整机型式：4×4四轮驱动；标准配重：前440kg/后172kg；发动机标定功率：118kW；轮胎型号：前轮14.9-26/后轮18.4-38；最小使用质量：5150kg。 | 118 | 购机补贴(通用类) | 2027-07-05 | 山东省 | 评阅通过 | 初评员：通过 复评员：通过 | 初评员：通过 复评员：通过
864 | 农用动力机械 | 拖拉机 | 轮式拖拉机 | 160-180马力四轮驱动拖拉机 | 山东瑞泽重工有限公司 | 轮式拖拉机 | RZ1604-S1 | 功率:160马力;最小使用比质量:44.2;驱动方式:四轮驱动 | 功率：160马力 驱动方式：四驱 最小使用比质量：44.2 | 117.7 | 购机补贴(通用类) | 2027-04-10 | 山东省 | 评阅通过 | 初评员：通过 复评员：通过 | 初评员：通过 复评员：通过
865 | 农用动力机械 | 拖拉机 | 轮式拖拉机 | 160-180马力四轮驱动拖拉机 | 山东潍坊鲁中拖拉机有限公司 | 轮式拖拉机 | LZF1604-F | 功率:160马力;最小使用比质量:44.01;驱动方式:四轮驱动 | 发动机标定功率：160马力，驱动方式：四轮驱动，最小使用质量：5180kg，最小使用比质量(kg/kw)：44.01，外廓尺寸(长×宽×高)：4930*2080*2890(mm)；轴距或履带接地长：2320(mm)； 常用轮距(前轮/后轮)或轨距：1600/1650(mm)；最小离地间隙及部位：390mm（前桥底部）；标准配重(前/后)：540/320；档位数(前进/倒退)：16/8；主变速档位数：4；副变速档位数：(2+1）*2；发动机与离合器联接方式：直联式；翻倾防护装置（驾驶室或安全框架）型号、型式及生产商：LZ1804.45.002，简易驾驶室，山东潍坊鲁中拖拉机有限公司；空气滤清器型号及型式：X011929，干式；排气管消声腔外形尺寸：600*305*140（mm）；转向系型式：全液压；传动系变速箱型式：机械平面组成式；主变速箱换档方式：机械有级挡；副变速箱换档方式：机械有级挡；轮胎型号(前轮/后轮)：12.4-24/16.9-34；选装：（11.2-24）/（14.9-30）；排放阶段：国三 | 117.7 | 购机补贴(通用类) | 2027-04-10 | 山东省 | 评阅通过 | 初评员：通过 复评员：通过 | 初评员：通过 复评员：通过
866 | 农用动力机械 | 拖拉机 | 轮式拖拉机 | 160-180马力四轮驱动拖拉机 | 山东潍坊鲁中拖拉机有限公司 | 轮式拖拉机 | LZF1604-F1 | 功率:160马力;最小使用比质量:43.90;驱动方式:四轮驱动 | 发动机标定功率：160马力，驱动方式：四轮驱动，最小使用质量：5180kg，最小使用比质量(kg/kw)：43.90，外廓尺寸(长×宽×高)：5200*2080*3100(mm)；轴距或履带接地长：2590(mm)； 常用轮距(前轮/后轮)或轨距：1600/1650(mm)；最小离地间隙及部位：390mm（前桥底部）；标准配重(前/后)：540/320；档位数(前进/倒退)：16/8；主变速档位数：4；副变速档位数：(2+1）*2；发动机与离合器联接方式：直联式；翻倾防护装置（驾驶室或安全框架）型号、型式及生产商：LZ1804.45.002，简易驾驶室，山东潍坊鲁中拖拉机有限公司；空气滤清器型号及型式：KLQ-518D，干式；排气管消声腔外形尺寸：600*305*140（mm）；转向系型式：全液压；传动系变速箱型式：机械平面组成式；主变速箱换档方式：机械有级挡；副变速箱换档方式：机械有级挡；轮胎型号(前轮/后轮)：12.4-24/16.9-34；选装：（11.2-24）/（14.9-30）；排放阶段：国三 | 118 | 购机补贴(通用类) | 2027-04-10 | 山东省 | 评阅通过 | 初评员：通过 复评员：通过 | 初评员：通过 复评员：通过
867 | 农用动力机械 | 拖拉机 | 轮式拖拉机 | 160-180马力四轮驱动拖拉机 | 托马斯特（山东）农业装备有限公司 | 轮式拖拉机 | 1604-B | 功率:160马力;最小使用比质量:53.14;驱动方式:四轮驱动 | 整机型式：轮式；整机机架型式:无架;整机驱动型式:四驱;整机用途:一般用途;整机外廓尺寸(长×宽×高及部位):5100×2480×3150(驾驶室顶部警示灯);轴距或履带接地长:2680mm;常用轮距(前轮/后轮)或轨距:1915/1950mm;轮距(前轮/后轮)或轨距:1610、1715、1810、1915/1620-2320mm;最小离地间隙及部位:470（前桥底部放油螺塞）;离合器壳体前端面至后驱动轴轴心线的水平距离:1350mm;变速箱齿轮副轴孔中心距:120mm;最小使用质量:6250kg;标准配重(前/后):440kg/240kg;最小使用比质量：53.14kg/kw;挡位数（前进/倒退）:16/8;主变速挡位数:4;副变速挡位数:(2+1)×2;最高设计理论速度:35.31km/h;发动机与主离合器联接方式:直联;翻倾防护装置（驾驶室或安全框架）型号:2004B.45.001;翻倾防护装置（驾驶室或安全框架）型式:简易驾驶室;翻倾防护装置（驾驶室或安全框架）生产厂:潍坊中远重工科技有限公司；发动机型号：YC6J190-T302；发动机结构型式：立式、直列、水冷、四冲程；发动机生产厂：广西玉柴机器股份有限公司；发动机进气方式：增压中冷；发动机气缸数：6；发动机标定功率：117.6kW；发动机额定净功率：117.6kW；发动机标定转速：2200r/min；发动机冷却方式：水冷；排放阶段：第三阶段;空气滤清器型号:6J;空气滤清器型式:干式;转向系型式:全液压;转向系转向操纵机构:方向盘;转向系转向机构型式:前轮转向;传动系箱体数量、变速箱（器）型式:箱体数量： 2 个;主变速位置和换挡方式:主变速位置：在第 1 箱体中;副变速换挡方式:机械有级档;轮胎型号(前轮/后轮):14.9-26/18.4-38;轮胎数量(前轮/后轮):2/2个;液压悬挂系统型式:分置式;悬挂装置型式:后置、三点悬挂;悬挂装置类别:3类;选装配置挡位数（前进/倒退）：24/8，选装配置副变速挡位数：（3+1）×2，选装配置最高设计理论速度：31.07，选装配置离合器壳体前端面至后驱动轴轴心线的水平距离：1350mm，选装配置最小使用质量：6250Kg。 | 117.6 | 购机补贴(通用类) | 2027-07-05 | 山东省 | 评阅通过 | 初评员：通过 复评员：通过 | 初评员：通过 复评员：通过
868 | 农用动力机械 | 拖拉机 | 轮式拖拉机 | 160-180马力四轮驱动拖拉机 | 潍柴雷沃重工股份有限公司（原：雷沃重工股份有限公司） | 轮式拖拉机 | M1604-5R | 功率:160马力;最小使用比质量:47.62;驱动方式:四轮驱动 | 驱动方式：四轮驱动；功率（kw）：117.6KW,最小使用比质量：47.62kg/kW | 117.6 | 购机补贴(通用类) | 2027-04-10 | 山东省 | 评阅通过 | 初评员：通过 复评员：通过 | 初评员：通过 复评员：通过
869 | 农用动力机械 | 拖拉机 | 轮式拖拉机 | 160-180马力四轮驱动拖拉机 | 潍坊富保田拖拉机有限公司 | 轮式拖拉机 | 1604-1 | 功率:160马力;最小使用比质量:43.52;驱动方式:四轮驱动 | 功率：118kw； 驱动型式：四驱 外廓尺寸：5100×2250×3000mm； 轴距：2600mm； 最小使用质量：5135kg； 最小使用比质量：43.52 | 118 | 购机补贴(通用类) | 2027-07-05 | 山东省 | 评阅通过 | 初评员：通过 复评员：通过 | 初评员：通过 复评员：通过
870 | 农用动力机械 | 拖拉机 | 轮式拖拉机 | 160-180马力四轮驱动拖拉机 | 潍坊兴田农业装备有限公司 | 轮式拖拉机 | MK1604 | 功率:160马力;最小使用比质量:49.15;驱动方式:四轮驱动 | 功率：160马力，117.6kW；驱动型式：四轮驱动；整机外廓尺寸（mm）：长5250×宽2250×高3150；轴距（mm）：2750；最小使用质量（kg）：5780；最小使用比质量（kg/kW）：49.15。 | 117.6 | 购机补贴(通用类) | 2027-04-10 | 山东省 | 评阅通过 | 初评员：通过 复评员：通过 | 初评员：通过 复评员：通过
871 | 农用动力机械 | 拖拉机 | 轮式拖拉机 | 160-180马力四轮驱动拖拉机 | 潍坊兴田农业装备有限公司 | 轮式拖拉机 | MK1604-2 | 功率:160马力;最小使用比质量:46.34;驱动方式:四轮驱动 | 功率：160马力，117.6kW；驱动型式：四轮驱动；整机外廓尺寸（mm）：长5100×宽2200×高3100；轴距（mm）：2600；最小使用质量（kg）：5450；最小使用比质量（kg/kW）：46.34。 | 117.6 | 购机补贴(通用类) | 2027-04-10 | 山东省 | 评阅通过 | 初评员：通过 复评员：通过 | 初评员：通过 复评员：通过
872 | 农用动力机械 | 拖拉机 | 轮式拖拉机 | 160-180马力四轮驱动拖拉机 | 徐州凯尔农业装备股份有限公司 | 轮式拖拉机 | KAT1604-A | 功率:160马力;最小使用比质量:60.17;驱动方式:四轮驱动 | 功率(马力):160马力;驱动方式:四轮驱动 ;动力换挡、动力换向:否 ;配置单胎最小使用质量:7100kg;配置单胎最小使用比质量（kg/kw)：60.17； 整机外廓尺寸(长×宽×高)mm:5675×2385×3100；整机轴距或履带接地长mm:2880；整机常用轮距(前轮/后轮)或轨距mm:1888/1856；整机最小使用质量kg:7100；整机标准配重(前/后)kg:600/0；整机档位数前进/倒退/爬行:16/4/0；整机档位数主变速/副变速/梭行档:4+1/4/0；整机发动机与主离合器联接方式:直联式；翻倾防护装置(驾驶室或安全框架)型式:简易驾驶室；转向系型式 ：全液压 ；传动系变速箱数量、型式 ： 2个，机械空间组成式 ；传动系主变速箱换档方式： 机械有级挡 ；传动系副变速箱换档方式：机械有级挡 ；轮胎型号 (前轮/后轮):14.9-28/18.4-38。选装空气滤清器型式、型号：干式KLF-14F-000;选装后双轮；选装前后轮胎：14.9R28/18.4R38 。 | 118 | 购机补贴(通用类) | 2026-12-30 | 江苏省 | 评阅通过 | 初评员：通过 复评员：通过 | 初评员：通过 复评员：通过
873 | 农用动力机械 | 拖拉机 | 轮式拖拉机 | 160-180马力四轮驱动拖拉机 | 徐州凯尔农业装备股份有限公司 | 轮式拖拉机 | KAT1604-B | 功率:160马力;最小使用比质量:59.58;驱动方式:四轮驱动 | 功率(马力):160马力;驱动方式:四轮驱动 ;动力换挡、动力换向:否 ;配置单胎最小使用质量:7030kg;配置单胎最小使用比质量（kg/kw)：59.58； 整机外廓尺寸(长×宽×高)mm:5470×2325×3070；整机轴距或履带接地长mm:2728；整机常用轮距(前轮/后轮)或轨距mm:1808/1860； 整机最小使用质量kg:7030；整机标准配重(前/后)kg:500/0；整机档位数前进/倒退/爬行:16F/4R/0；整机档位数主变速/副变速/梭行档:4+1/4/0；整机发动机与主离合器联接方式:直联式；翻倾防护装置(驾驶室或安全框架)型式:简易驾驶室；转向系型式 ：全液压 ；传动系变速箱数量、型式 ： 2个，机械空间组成式 ；传动系主变速箱换档方式： 机械有级挡 ；传动系副变速箱换档方式：机械有级挡 ；轮胎型号 (前轮/后轮):14.9-26/18.4-38。选装空气滤清器型式、型号：干式KLF-14F-000;选装后双轮；选装前后轮胎：14.9R26/18.4R38；420/85R24;600/65R38。 | 118 | 购机补贴(通用类) | 2026-12-29 | 江苏省 | 评阅通过 | 初评员：通过 复评员：通过 | 初评员：通过 复评员：通过
874 | 农用动力机械 | 拖拉机 | 轮式拖拉机 | 160-180马力四轮驱动动力换挡拖拉机 | 潍柴雷沃重工股份有限公司（原：雷沃重工股份有限公司） | 轮式拖拉机 | M1604-5XP | 功率:160马力;最小使用比质量:43.6;换挡方式:动力换挡/换向 ;驱动方式:四轮驱动 | 驱动方式：四轮驱动；功率（kw）：117.6KW；最小使用比质量：43.6kg/kW；机械有级挡+动力换向 | 117.6 | 购机补贴(通用类) | 2027-07-05 | 山东省 | 评阅通过 | 初评员：通过 复评员：通过 | 初评员：通过 复评员：通过
875 | 农用动力机械 | 拖拉机 | 轮式拖拉机 | 180-200马力四轮驱动拖拉机 | 宏力重工有限公司 | 轮式拖拉机 | HL1804 | 功率:180马力;最小使用比质量:50.6;驱动方式:四轮驱动 | 外廊尺寸：5230*2790*3300mm；驱动方式：四轮驱动； 功率：132.4KW；国三发动机；轴距：2760mm ；常用轮距（前轮/后轮）2000/1680mm；轮距（前轮/后轮）：1720、1815、1900、2000、2100/1680-2380(mm)；最小离地间隙：410mm；离合器壳体前端面至后驱动轴轴心线的水平距离：1420.5mm；变速箱齿轮副轴孔中心距：125±0.025mm； 最小使用质量：6700kg；标准配重（前/后）：754/660kg；最小使用比质量50.60(kg/kw)；档位数（前进/后退）：16/16；主变速挡位数：4；副变速挡位数：4×（1+1）；最高设计理论速度：37.49km/h；发动机与离合器连接方式：直联； | 132.4 | 购机补贴(通用类) | 2026-12-30 | 河北省 | 评阅通过 | 初评员：通过 复评员：通过 | 初评员：通过 复评员：通过
876 | 农用动力机械 | 拖拉机 | 轮式拖拉机 | 180-200马力四轮驱动拖拉机 | 江苏常发农业装备股份有限公司 | 轮式拖拉机 | CFH1804-A | 功率:180马力;最小使用比质量:43.8;驱动方式:四轮驱动 | 型式：四驱；外廓尺寸（长×宽×高）mm：5249×2155×3180（至空滤顶）；轴距mm：2853；常用轮距（前轮/后轮）mm：1720/1688；最小使用质量kg：5800；最小使用比质量kg/kw：43.8；档位数（前进/倒退）：16/16，选配32/32；主变速档位数：4；副变速档位数：4×（1+1），选装4×（1+1）×2；最小离地间隙mm：503（前驱动桥中间放油螺塞）；标准配重（前/后）kg：560/400；发动机与离合器联结方式：直联式；翻倾防护装置型号、型式：40122044500010简易驾驶室，生产商：江苏常发农业装备股份有限公司；空气滤清器型号及型式：10112071160110干式；排气管消声腔外形尺寸（直径×长）mm：φ136×1025；转向系型式：全液压；传动系变速箱型式：机械平面组成式；主变速换挡方式：机械有级档；副变速换挡方式：机械有级档；轮胎型号：前轮14.9-28或14.9-26或12.4-28或14.9R28，后轮18.4-38或16.9-38或18.4-34或18.4R38；配套动力型号：YCA07200-T302,制造商：广西玉柴机器股份有限公司，气缸数：6缸，标定功率：132.4kw，标定转速：2300r/min，排放标准：第三阶段；选装YC6J190-T306,制造商：广西玉柴机器股份有限公司，气缸数：6缸，标定功率：132.4kw，标定转速：2300r/min，排放标准：第三阶段；选配二CF8F200，制造商：江苏常发农业装备股份有限公司，气缸数：6缸，标定功率：132.5kw，标定转速：2300r/min，排放标准：第三阶段 | 132.4 | 购机补贴(通用类) | 2026-02-25 | 江苏省 | 评阅通过 | 初评员：通过 复评员：通过 | 初评员：通过 复评员：通过
877 | 农用动力机械 | 拖拉机 | 轮式拖拉机 | 180-200马力四轮驱动拖拉机 | 江苏悦达智能农业装备有限公司 | 轮式拖拉机 | YHX1804-X | 功率:180马力;最小使用比质量:44.11;驱动方式:四轮驱动 | 发动功率：132.5千瓦（180马力）；国三排放；四轮驱动；整机最小使用质量 kg：5845，最小使用比质量（kg/kW）：44.11；前进/倒退：24/8；整机外廓尺寸(长×宽×高) mm： 5380×2360×3040 ；整机轴距或履带接地长 mm ：2768 ；整机常用轮距(前轮/后轮)或轨距 mm：1900/1850 ；整机最小离地间隙 mm：490 ；标准配重(前/后)kg：780/720。 | 132.5 | 购机补贴(通用类) | 2027-05-29 | 江苏省 | 评阅通过 | 初评员：通过 复评员：通过 | 初评员：通过 复评员：通过
878 | 农用动力机械 | 拖拉机 | 轮式拖拉机 | 180-200马力四轮驱动拖拉机 | 金世纪（江苏）智能科技有限公司 | 轮式拖拉机 | DMC1804-C | 功率:180马力;最小使用比质量:46.19;驱动方式:四轮驱动 | 1.整机型式：轮式，驱动型式：四驱，外廓尺寸（长×宽×高）：5300×2530×3100mm;轴距：2750mm,常用轮距：1950/2000mm,轮距(前/后）：1850、1900、1950、2000/1830～2110mm,最小使用质量：6120kg，最小使用比质量：46.19kg/kw，标准配重（前/后）： 660/480kg，轮胎型号（前轮/后轮）：16.9-28/20.8-38，轮胎数量（前轮/后轮）：2/2 2.发动机型号:SC7H180G3,标定功率：132.5kw，标定转速：2200r/min,气缸数：6缸，制造商：上海柴油机股份有限公司；排放阶段：第三阶段 | 132.5 | 购机补贴(通用类) | 2027-05-29 | 江苏省 | 评阅通过 | 初评员：通过 复评员：通过 | 初评员：通过 复评员：通过
879 | 农用动力机械 | 拖拉机 | 轮式拖拉机 | 180-200马力四轮驱动拖拉机 | 金世纪（江苏）智能科技有限公司 | 轮式拖拉机 | DMC1804-J | 功率:180马力;最小使用比质量:48;驱动方式:四轮驱动 | 1.整机型式：轮式，驱动型式：四驱，外廓尺寸（长×宽×高）：5375×2510×3100mm（空气滤清器顶部）;轴距： 2780mm,常用轮距： 1980/2000mm,轮距(前/后）： 1850、1900、1980、2080/1850～2110mm,最小使用质量： 6360kg，最小使用比质量：48kg/kw，标准配重（前/后）：660/480kg，轮胎型号（前轮/后轮）：16.9-28/20.8-38，轮胎数量（前轮/后轮）：2/2; 2.发动机型号:SC7H180G3,标定功率：132.5kw，标定转速：2200r/min,气缸数：6缸，制造商：上海柴油机股份有限公司；排放阶段：第三阶段 | 132.5 | 购机补贴(通用类) | 2027-06-28 | 江苏省 | 评阅通过 | 初评员：通过 复评员：通过 | 初评员：通过 复评员：通过
880 | 农用动力机械 | 拖拉机 | 轮式拖拉机 | 180-200马力四轮驱动拖拉机 | 金世纪（江苏）智能科技有限公司 | 轮式拖拉机 | DMC1804-S | 功率:180马力;最小使用比质量:46.34;驱动方式:四轮驱动 | 1.整机型式：轮式，驱动型式：四驱，外廓尺寸（长×宽×高）：5300×2510×3100mm（空气滤清器顶部）;轴距： 2700mm,常用轮距：1900/2000mm,轮距(前/后）：1850、1900、1980、2080/1850～2110mm,最小使用质量： 6140kg，最小使用比质量：46.34kg/kw，标准配重（前/后）： 660/480kg，轮胎型号（前轮/后轮）： 16.9-28/20.8-38，轮胎数量（前轮/后轮）：2/2; 2.发动机型号:SC7H180G3,标定功率：132.5kw，标定转速：2200r/min,气缸数：6缸，制造商：上海柴油机股份有限公司；排放阶段：第三阶段 | 132.5 | 购机补贴(通用类) | 2027-06-28 | 江苏省 | 评阅通过 | 初评员：通过 复评员：通过 | 初评员：通过 复评员：通过
881 | 农用动力机械 | 拖拉机 | 轮式拖拉机 | 180-200马力四轮驱动拖拉机 | 连云港迈恩农业机械有限公司 | 轮式拖拉机 | MEG1804 | 功率:180马力;最小使用比质量:43.54;驱动方式:四轮驱动 | 标定功率：132.4kw，驱动型式：四轮驱动。最小使用比质量（kg/kw）：43.54。外廓尺寸（长x宽x高及部位）（mm）：4895×2210×2950（驾驶室顶部）；轴距（mm）：2530；常用轮距（前轮/后轮）或轨距（mm）：1785/1730；最小使用质量（kg）：5765 | 132.4 | 购机补贴(通用类) | 2026-06-29 | 江苏省 | 评阅通过 | 初评员：通过 复评员：通过 | 初评员：通过 复评员：通过
882 | 农用动力机械 | 拖拉机 | 轮式拖拉机 | 180-200马力四轮驱动拖拉机 | 洛阳路通农业装备有限公司 | 轮式拖拉机 | LTD1804-6 | 功率:180马力;最小使用比质量:43.81;驱动方式:四轮驱动 | 功率：132.4kW 马力:180马力 驱动方式:四轮驱动 最小使用质量比:43.81kg/kW | 132.4 | 购机补贴(通用类) | 2026-11-02 | 河南省 | 评阅通过 | 初评员：通过 复评员：通过 | 初评员：通过 复评员：通过
883 | 农用动力机械 | 拖拉机 | 轮式拖拉机 | 180-200马力四轮驱动拖拉机 | 山东瑞泽重工有限公司 | 轮式拖拉机 | RK1804-A | 功率:180马力;最小使用比质量:44.26;驱动方式:四轮驱动 | 功率：180马力 驱动方式：四驱 最小使用比质量：44.26 | 132.4 | 购机补贴(通用类) | 2027-04-10 | 山东省 | 评阅通过 | 初评员：通过 复评员：通过 | 初评员：通过 复评员：通过
884 | 农用动力机械 | 拖拉机 | 轮式拖拉机 | 180-200马力四轮驱动拖拉机 | 山东潍坊鲁中拖拉机有限公司 | 轮式拖拉机 | LM1804-A | 功率:180马力;最小使用比质量:44.53;驱动方式:四轮驱动 | 发动机标定功率：180马力，驱动方式：四轮驱动， 最小使用质量：5900kg，最小使用比质量(kg/kw)：44.53，外廓尺寸(长×宽×高)：5400*2170*3180(mm)；轴距或履带接地长：2770(mm)； 常用轮距(前轮/后轮)或轨距：1770/1700(mm)；最小离地间隙及部位：450mm（牵引架底部）；标准配重(前/后)：540/480；档位数(前进/倒退)：24/8；主变速档位数：4；副变速档位数：(3+1）*2；发动机与离合器联接方式：直联式；翻倾防护装置（驾驶室或安全框架）型号、型式及生产商：LZ1804.45A.002，简易驾驶室，山东潍坊鲁中拖拉机有限公司/LZ2204.45.002，简易驾驶室，山东潍坊鲁中拖拉机有限公司；空气滤清器型号及型式：KLQ-518D，干式；排气管消声腔外形尺寸：600*305*140（mm）；转向系型式：全液压；传动系变速箱型式：机械平面组成式；主变速箱换档方式：机械有级挡；副变速箱换档方式：机械有级挡；轮胎型号(前轮/后轮)：14.9-28/18.4-38；选装：（14.9-26、14.9-24、14.9R28、420/85R28、380/85R28）/（18.4-34、16.9-34、18.4R38、520/85R38、460/85R38）；排放阶段：国三 | 132.5 | 购机补贴(通用类) | 2027-04-10 | 山东省 | 评阅通过 | 初评员：通过 复评员：通过 | 初评员：通过 复评员：通过
885 | 农用动力机械 | 拖拉机 | 轮式拖拉机 | 180-200马力四轮驱动拖拉机 | 山东潍坊鲁中拖拉机有限公司 | 轮式拖拉机 | LZC1804-A | 功率:180马力;最小使用比质量:44.53;驱动方式:四轮驱动 | 发动机标定功率：180马力，驱动方式：四轮驱动，最小使用质量：5900kg，最小使用比质量(kg/kw)：44.53，外廓尺寸(长×宽×高)：5350*2170*3180(mm)；轴距或履带接地长：2680(mm)； 常用轮距(前轮/后轮)或轨距：1770/1700(mm)；最小离地间隙及部位：450mm（牵引架底部）；标准配重(前/后)：540/480；档位数(前进/倒退)：16/8；主变速档位数：4；副变速档位数：(2+1）*2；发动机与离合器联接方式：直联式；翻倾防护装置（驾驶室或安全框架）型号、型式及生产商：LZ2204.45.002，简易驾驶室，山东潍坊鲁中拖拉机有限公司/LZ1804.45A.002，简易驾驶室，山东潍坊鲁中拖拉机有限公司；空气滤清器型号及型式：KLQ-518D，干式；排气管消声腔外形尺寸：600*305*140（mm）；转向系型式：全液压；传动系变速箱型式：机械平面组成式；主变速箱换档方式：机械有级挡；副变速箱换档方式：机械有级挡；轮胎型号(前轮/后轮)：14.9-28/18.4-38；选装：（14.9-26、14.9-24、14.9R28、420/85R28、380/85R28）/（18.4-34、16.9-34、18.4R38、520/85R38、460/85R38）；排放阶段：国三 | 132.5 | 购机补贴(通用类) | 2027-04-10 | 山东省 | 评阅通过 | 初评员：通过 复评员：通过 | 初评员：通过 复评员：通过
886 | 农用动力机械 | 拖拉机 | 轮式拖拉机 | 180-200马力四轮驱动拖拉机 | 山东铮德智能装备有限公司 | 轮式拖拉机 | 1804-F | 功率:180马力;最小使用比质量:43.77;驱动方式:四轮驱动 | 整机型号、名称：1804-F型轮式拖拉机；整机型式：轮式；整机机架型式：无架；整机驱动型式：四驱；整机用途：一般用途；整机外廓尺寸(长×宽×高及部位)mm：5200×2390×3060（空滤器顶部）；轴距或履带接地长mm：2670；常用轮距(前轮/后轮)或轨距mm：1750/1900；轮距(前轮/后轮)或轨距mm：1650、1750、1850、1950/1620-2420；最小离地间隙及部位mm：460（前桥放油螺塞）；最小使用质量kg：5800；标准配重(前/后)kg：520/240；最小使用比质量kg/kw：43.77；挡位数（前进/倒退）：16/8；主变速挡位数：4；副变速挡位数：（2+1）×2；最高设计理论速度km/h：31.89；翻倾防护装置（驾驶室或安全框架）型号：2104C.45.001；翻倾防护装置（驾驶室或安全框架）型式：简易驾驶室；翻倾防护装置（驾驶室或安全框架）生产厂：山东铮德智能装备有限公司；发动机型号：WP6G180E330；发动机结构型式：立式、直列、水冷、四冲程；发动机生产厂：潍柴（潍坊）中型柴油机有限公司；发动机进气方式：增压中冷；发动机气缸数：6；发动机标定功率kw：132.5；发动机额定净功率kw：132.5；发动机标定转速r/min：2200；发动机冷却方式：水冷；驾驶员座椅型号：SMT1；驾驶员座椅生产厂：潍坊舒美特机械有限公司；安全带型号：DC-1000-006；安全带生产厂：常州市东晨车辆部件有限公司；转向系型式：全液压；转向系转向操纵机构：方向盘；转向系转向机构型式：前轮转向；传动系箱体数量、变速箱（器）型式：箱体数量：2个；机械平面组成式；主变速位置和换挡方式：在第1箱体中；机械有级挡；副变速换挡方式：机械有级挡；轮胎型号(前轮/后轮)：14.9-26/18.4-38；轮胎数量(前轮/后轮)个：2/2；液压输出组数：2；动力输出轴花键数目：8；动力输出轴标准转速r/min：760/850；选装配置最小使用质量kg：5810；选装配置挡位数（前进/倒退）：24/8；选装配置副变速挡位数：（3+1）×2；选装配置最高设计理论速度km/h：31.07 | 132.5 | 购机补贴(通用类) | 2027-04-10 | 山东省 | 评阅通过 | 初评员：通过 复评员：通过 | 初评员：通过 复评员：通过
887 | 农用动力机械 | 拖拉机 | 轮式拖拉机 | 180-200马力四轮驱动拖拉机 | 天津拖拉机制造有限公司 | 轮式拖拉机 | TRQ1804-Z | 功率:180马力;最小使用比质量:46.34;驱动方式:四轮驱动 | 1.整机型式：轮式；2.整机驱动型式：四驱；3.整机外廓尺寸（长×宽×高及部位）mm: 5385×2280×3015（驾驶室顶部）；4.轴距或履带接地长 mm:2770;5.最小使用质量kg:6140；6.标准配重（前/后）kg：780/240；7.最小使用比质量Kg/kw：46.34；8.主变速挡位数： 4；9.发动机与主离合器联接方式：直联；10.发动机结构型式：直列、水冷、四冲程；11.发动机标定功率kw：132.5；12.轮胎型号（前轮/后轮）：14.9-28/18.4-38 | 132.5 | 购机补贴(通用类) | 2027-07-05 | 天津市 | 评阅通过 | 初评员：通过 复评员：通过 | 初评员：通过 复评员：通过
888 | 农用动力机械 | 拖拉机 | 轮式拖拉机 | 180-200马力四轮驱动拖拉机 | 天津拖拉机制造有限公司 | 轮式拖拉机 | TTR1804-Q | 功率:180马力;最小使用比质量:46.34;驱动方式:四轮驱动 | 1.整机型式：轮式；2.整机驱动型式：四驱；3.整机外廓尺寸（长×宽×高及部位）mm: 5300×2280×3015（驾驶室顶部）；4.轴距或履带接地长 mm:2690;5.最小使用质量kg:6140；6.标准配重（前/后）kg：780/240；7.最小使用比质量Kg/kw：46.34；8.主变速挡位数： 4；9.发动机与主离合器联接方式：直联；10.发动机结构型式：直列、水冷、四冲程；11.发动机标定功率kw：132.5；12.轮胎型号（前轮/后轮）：14.9-28/18.4-38 | 132.5 | 购机补贴(通用类) | 2027-07-05 | 天津市 | 评阅通过 | 初评员：通过 复评员：通过 | 初评员：通过 复评员：通过
889 | 农用动力机械 | 拖拉机 | 轮式拖拉机 | 180-200马力四轮驱动拖拉机 | 托马斯特（山东）农业装备有限公司 | 轮式拖拉机 | 1804-B | 功率:180马力;最小使用比质量:48.94;驱动方式:四轮驱动 | 整机型式：轮式；整机机架型式:无架;整机驱动型式:四驱;整机用途:一般用途;整机外廓尺寸(长×宽×高及部位):5100×2480×3150(驾驶室顶部警示灯);轴距或履带接地长:2680mm;常用轮距(前轮/后轮)或轨距:1915/1820mm;轮距(前轮/后轮)或轨距:1610、1715、1810、1915/1620-2320mm;最小离地间隙及部位:500（前桥底部放油螺塞）;离合器壳体前端面至后驱动轴轴心线的水平距离:1350mm;变速箱齿轮副轴孔中心距:120mm;最小使用质量:6480kg;标准配重(前/后):780kg/240kg;最小使用比质量：48.94kg/kw;挡位数（前进/倒退）:16/8;主变速挡位数:4;副变速挡位数:(2+1)×2;最高设计理论速度:35.31km/h;发动机与主离合器联接方式:直联;翻倾防护装置（驾驶室或安全框架）型号:2004B.45.001;翻倾防护装置（驾驶室或安全框架）型式:简易驾驶室;翻倾防护装置（驾驶室或安全框架）生产厂:潍坊中远重工科技有限公司；发动机型号：YC6J200-T301；发动机结构型式：立式、直列、水冷、四冲程；发动机生产厂：广西玉柴机器股份有限公司；发动机进气方式：增压中冷；发动机气缸数：6；发动机标定功率：132.4kW；发动机额定净功率：132.4kW；发动机标定转速：2200r/min；发动机冷却方式：水冷；排放阶段：第三阶段;空气滤清器型号:6J;空气滤清器型式:干式;转向系型式:全液压;转向系转向操纵机构:方向盘;转向系转向机构型式:前轮转向;传动系箱体数量、变速箱（器）型式:箱体数量： 2 个;主变速位置和换挡方式:主变速位置：在第 1 箱体中;副变速换挡方式:机械有级档;轮胎型号(前轮/后轮):480-70R28/580-70R38;轮胎数量(前轮/后轮):2/2个;液压悬挂系统型式:分置式;悬挂装置型式:后置、三点悬挂;悬挂装置类别:3类;选装配置挡位数（前进/倒退）：24/8，选装配置副变速挡位数：（3+1）×2，选装配置最高设计理论速度：31.07，选装配置离合器壳体前端面至后驱动轴轴心线的水平距离：1350mm，选装配置最小使用质量：6480Kg。 | 132.4 | 购机补贴(通用类) | 2027-07-05 | 山东省 | 评阅通过 | 初评员：通过 复评员：通过 | 初评员：通过 复评员：通过
890 | 农用动力机械 | 拖拉机 | 轮式拖拉机 | 180-200马力四轮驱动拖拉机 | 潍坊昊野重工有限公司 | 轮式拖拉机 | 1804-F1 | 功率:180马力;最小使用比质量:44.11;驱动方式:四轮驱动 | 功率：180马力，驱动方式：四轮驱动，最小使用质量(kg)：5845，最小使用比质量(kg/kW):44.11，整机外廓尺寸(长×宽×高及部位mm):5100×2330×3070（空滤器顶部），轴距（mm）：2680，常用轮距（前轮/后轮mm）：1780/1850。 | 132.5 | 购机补贴(通用类) | 2027-04-10 | 山东省 | 评阅通过 | 初评员：通过 复评员：通过 | 初评员：通过 复评员：通过
891 | 农用动力机械 | 拖拉机 | 轮式拖拉机 | 180-200马力四轮驱动拖拉机 | 潍坊兴田农业装备有限公司 | 轮式拖拉机 | MK1804 | 功率:180马力;最小使用比质量:46.30;驱动方式:四轮驱动 | 功率：180马力，132.4kW；驱动型式：四轮驱动；整机外廓尺寸（mm）：长5250×宽2250×高3150；轴距（mm）：2750；最小使用质量（kg）：6130；最小使用比质量（kg/kW）：46.30。 | 132.4 | 购机补贴(通用类) | 2027-04-10 | 山东省 | 评阅通过 | 初评员：通过 复评员：通过 | 初评员：通过 复评员：通过
892 | 农用动力机械 | 拖拉机 | 轮式拖拉机 | 180-200马力四轮驱动拖拉机 | 潍坊兴田农业装备有限公司 | 轮式拖拉机 | MK1804-2 | 功率:180马力;最小使用比质量:44.26;驱动方式:四轮驱动 | 功率：180马力，132.4kW；驱动型式：四轮驱动；整机外廓尺寸（mm）：长5100×宽2200×高3100；轴距（mm）：2600；最小使用质量（kg）：5860；最小使用比质量（kg/kW）：44.26。 | 132.4 | 购机补贴(通用类) | 2027-04-10 | 山东省 | 评阅通过 | 初评员：通过 复评员：通过 | 初评员：通过 复评员：通过
893 | 农用动力机械 | 拖拉机 | 轮式拖拉机 | 180-200马力四轮驱动拖拉机 | 徐州凯尔农业装备股份有限公司 | 轮式拖拉机 | KAT1804-A | 功率:180马力;最小使用比质量:56.60;驱动方式:四轮驱动 | 功率(马力):180马力;驱动方式:四轮驱动 ;动力换挡、动力换向:否 ;配置单胎最小使用质量:7500kg;配置单胎最小使用比质量（kg/kw)：56.60；整机外廓尺寸(长×宽×高)mm:5675×2388×3100 ；整机轴距或履带接地长mm:2880；整机常用轮距(前轮/后轮)或轨距mm:1870/1860； 整机最小使用质量kg：7500:整机标准配重(前/后)kg:600/0；整机档位数前进/倒退/爬行:16/4/0；整机档位数主变速/副变速/梭行档:4+1/4/0；整机发动机与主离合器联接方式:直联式；翻倾防护装置(驾驶室或安全框架)型式:简易驾驶室； 转向系型式 ：全液压 ；传动系变速箱数量、型式 ： 2个，机械空间组成式 ；传动系主变速箱换档方式： 机械有级挡 ；传动系副变速箱换档方式：机械有级挡 ；轮胎型号 (前轮/后轮):16.9-28/20.8-38。选装后双轮；选装前后轮胎：16.9R28/18.4R38；480/70R28;580/70R38。 | 132.5 | 购机补贴(通用类) | 2026-12-30 | 江苏省 | 评阅通过 | 初评员：通过 复评员：通过 | 初评员：通过 复评员：通过
894 | 农用动力机械 | 拖拉机 | 轮式拖拉机 | 180-200马力四轮驱动拖拉机 | 徐州凯尔农业装备股份有限公司 | 轮式拖拉机 | KAT1804-D2 | 功率:180马力;最小使用比质量:44.2;驱动方式:四轮驱动 | 功率(马力):180马力;驱动方式:四轮驱动 ;动力换挡、动力换向:否 ;配置单胎最小使用质量:5850kg;配置单胎最小使用比质量（kg/kw)：44.2；外廓尺寸（长*宽*高mm）：5175×2300×3070(驾驶室顶)； 轴距(mm);2688； 常用轮距(前轮/后轮)(mm) :1874/1830； 最小使用质量（kg）：5850 ； 标准配重(前/后)（kg）500/0 ； 挡位数（前进/倒退/爬行）： 16/4/0； 主变速档位数*副变速挡位数/其他挡位数:4+1*4/0； 发动机与主离合器联接方式： 直联式 ；翻倾防护装置（驾驶室或安全框架）型式：简易驾驶室; 转向系型式：全液压； 传动系变速箱型式:机械空间组成式；主变速箱换挡方式: 机械有级挡； 副变速箱换挡方式:机械有级挡；轮胎型号（前轮/后轮）：14.9-28/18.4-38 。选装配置: 前后轮胎：1、14.9R28;18.4R38。2、14.9-26R2;18.4-38R2。3、14.9-26PR1;18.4-38PR1。液压输出组数：4。动力输出轴标准转速：540/720;720/1000;720/800。 | 132.5 | 购机补贴(通用类) | 2026-10-07 | 江苏省 | 评阅通过 | 初评员：通过 复评员：通过 | 初评员：通过 复评员：通过
895 | 农用动力机械 | 拖拉机 | 轮式拖拉机 | 180-200马力四轮驱动拖拉机 | 英轩重工有限公司 | 轮式拖拉机 | YH1804 | 功率:180马力;最小使用比质量:48.7;驱动方式:四轮驱动 | 外廓尺寸（mm）：5230mm×2430mm×3150mm；轴距（mm）：2767mm；轮距（前轮/后轮）mm：1930/1880；轮距调整方式：有级可调/不可调；最小离地间隙（mm）：520mm；最小使用质量（kg）：6450kg；标准配重质量（kg）：320kg/690kg；最小使用比质量：48.7kg/kw；档位数：24/8/0；转向方式：前轮液压转向；制动系型式：盘式、自增力、液压操纵；离合器型式：干式、单片；变速箱换挡方式：机械有级档；轮胎规格：14.9-28/20.8-38；液压悬挂装置型式：后置、三点悬挂；主变速档位数*副变速档位数/其他档位数：4/2*（3+1）；发动机与离合器联接方式：直联；起动方式：电启动；翻倾防护装置（驾驶室或安全框架）：TJS451W100000；传动系变速箱型式：机械平面组成式；主变速箱换档方式：机械有级档；副变速箱换档方式：机械有级档 | 132.5 | 购机补贴(通用类) | 2027-07-05 | 山东省 | 评阅通过 | 初评员：通过 复评员：通过 | 初评员：通过 复评员：通过
896 | 农用动力机械 | 拖拉机 | 轮式拖拉机 | 180-200马力四轮驱动动力换挡拖拉机 | 道依茨法尔机械有限公司 | 轮式拖拉机 | 1804 | 功率:180马力;最小使用比质量:58.16;换挡方式:部分动力换挡 ;驱动方式:四轮驱动 | 整机驱动型式：四驱；发动机标定功率（kW）：132.4；最小使用质量（kg）：7700；最小使用质量/配套发动机标定功率（kg/kw）:58.16；排放标准：第三阶段。 | 132.4 | 购机补贴(通用类) | 2027-07-05 | 山东省 | 评阅通过 | 初评员：通过 复评员：通过 | 初评员：通过 复评员：通过
897 | 农用动力机械 | 拖拉机 | 轮式拖拉机 | 200马力及以上四轮驱动拖拉机 | 第一拖拉机股份有限公司 | 轮式拖拉机 | LD2304 | 功率:230马力;最小使用比质量:43.48;驱动方式:四轮驱动 | 功率：169.5kW/230马力；驱动方式：四轮驱动；最小使用质量：7370kg; 最小使用比质量：43.48kg/kW | 169.5 | 购机补贴(通用类) | 2026-12-30 | 河南省 | 评阅通过 | 初评员：通过 复评员：通过 | 初评员：通过 复评员：通过
898 | 农用动力机械 | 拖拉机 | 轮式拖拉机 | 200马力及以上四轮驱动拖拉机 | 江苏常发农业装备股份有限公司 | 轮式拖拉机 | CFH2004-A | 功率:200马力;最小使用比质量:43.6;驱动方式:四轮驱动 | 型式：四驱；外廓尺寸（长×宽×高）mm：5249×2155×3180（至空滤顶）；轴距mm：2853；常用轮距（前轮/后轮）mm：1720/1688；最小使用质量kg：6410；最小使用比质量kg/kw：43.6；档位数（前进/倒退）：16/16，选配32/32；主变速档位数：4；副变速档位数：4×（1+1），选装4×（1+1）×2；最小离地间隙mm：503（前驱动桥中间放油螺塞）；标准配重（前/后）kg：560/400；发动机与离合器联结方式：直联式；翻倾防护装置型号、型式：40122044500010简易驾驶室，生产商：江苏常发农业装备股份有限公司；空气滤清器型号及型式：10112071160110干式；排气管消声腔外形尺寸（直径×长）mm：φ136×1025；转向系型式：全液压；传动系变速箱型式：机械平面组成式；主变速换挡方式：机械有级档；副变速换挡方式：机械有级档；轮胎型号：前轮14.9-28或14.9-26或12.4-28或14.9R28，后轮18.4-38或16.9-38或18.4-34或18.4R38；配套动力型号：YCA07235-T301,制造商：广西玉柴机器股份有限公司，气缸数：6缸，标定功率：147kw，标定转速：2300r/min，排放标准：第三阶段；选装YC6J220-T304,制造商：广西玉柴机器股份有限公司，气缸数：6缸，标定功率：147kw，标定转速：2300r/min，排放标准：第三阶段；选配二CF8F220，制造商：江苏常发农业装备股份有限公司，气缸数：6缸，标定功率：147kw，标定转速：2300r/min，排放标准：第三阶段 | 147 | 购机补贴(通用类) | 2026-02-25 | 江苏省 | 评阅通过 | 初评员：通过 复评员：通过 | 初评员：通过 复评员：通过
899 | 农用动力机械 | 拖拉机 | 轮式拖拉机 | 200马力及以上四轮驱动拖拉机 | 江苏常发农业装备股份有限公司 | 轮式拖拉机 | CFJ2004 | 功率:200马力;最小使用比质量:44.2;驱动方式:四轮驱动 | 型式：四驱；外廓尺寸（长×宽×高）mm：5310×2328×3219（至空滤顶）；轴距mm：2825；常用轮距（前轮/后轮）mm：1800/1800；最小使用质量kg：6500；最小使用比质量kg/kw：44.2；档位数（前进/倒退）：16/16，选配32/32；主变速档位数：4；副变速档位数：4×（1+1），选装4×（1+1）×2；最小离地间隙mm：527（前驱动桥中间放油螺塞）；标准配重（前/后）kg：800/600；发动机与离合器联结方式：直联式；翻倾防护装置型号、型式：40122044500010简易驾驶室，生产商：江苏常发农业装备股份有限公司；空气滤清器型号及型式：10112071160110干式；排气管消声腔外形尺寸（直径×长）mm：φ136×1025；转向系型式：全液压；传动系变速箱型式：机械平面组成式；主变速换挡方式：机械有级档；副变速换挡方式：机械有级档；轮胎型号：前轮16.9-28或14.9-26或14.9-28或14.9R28，后轮20.8-38或16.9-38或18.4-38或18.4R38；配套动力型号：YCA07235-T301,制造商：广西玉柴机器股份有限公司，气缸数：6缸，标定功率：147kw，标定转速：2300r/min，排放标准：第三阶段；选装YC6J220-T304,制造商：广西玉柴机器股份有限公司，气缸数：6缸，标定功率：147kw，标定转速：2300r/min，排放标准：第三阶段；选配二CF8F220，制造商：江苏常发农业装备股份有限公司，气缸数：6缸，标定功率：147kw，标定转速：2300r/min，排放标准：第三阶段 | 147 | 购机补贴(通用类) | 2026-02-25 | 江苏省 | 评阅通过 | 初评员：通过 复评员：通过 | 初评员：通过 复评员：通过
900 | 农用动力机械 | 拖拉机 | 轮式拖拉机 | 200马力及以上四轮驱动拖拉机 | 江苏常发农业装备股份有限公司 | 轮式拖拉机 | CFJ2204 | 功率:220马力;最小使用比质量:43.6;驱动方式:四轮驱动 | 型式：四驱；外廓尺寸（长×宽×高）mm：5310×2328×3219（至空滤顶）；轴距mm：2825；常用轮距（前轮/后轮）mm：1800/1800；最小使用质量kg：7050；最小使用比质量kg/kw：43.6；档位数（前进/倒退）：16/16，选配32/32；主变速档位数：4；副变速档位数：4×（1+1），选装4×（1+1）×2；最小离地间隙mm：527（前驱动桥中间放油螺塞）；标准配重（前/后）kg：800/600；发动机与离合器联结方式：直联式；翻倾防护装置型号、型式：40122044500010简易驾驶室，生产商：江苏常发农业装备股份有限公司；空气滤清器型号及型式：10112071160110干式；排气管消声腔外形尺寸（直径×长）mm：φ136×1025；转向系型式：全液压；传动系变速箱型式：机械平面组成式；主变速换挡方式：机械有级档；副变速换挡方式：机械有级档；轮胎型号：前轮16.9-28或14.9-26或14.9-28或14.9R28，后轮20.8-38或16.9-38或18.4-38或18.4R38；配套动力型号：YCA07260-T305,制造商：广西玉柴机器股份有限公司，气缸数：6缸，标定功率：161.8kw，标定转速：2300r/min，排放标准：第三阶段；选装YC6J220-T300,制造商：广西玉柴机器股份有限公司，气缸数：6缸，标定功率：162kw，标定转速：2200r/min，排放标准：第三阶段；选配二CF8F240，制造商：江苏常发农业装备股份有限公司，气缸数：6缸，标定功率：162kw，标定转速：2200r/min，排放标准：第三阶段 | 161.8 | 购机补贴(通用类) | 2026-02-25 | 江苏省 | 评阅通过 | 初评员：通过 复评员：通过 | 初评员：通过 复评员：通过
901 | 农用动力机械 | 拖拉机 | 轮式拖拉机 | 200马力及以上四轮驱动拖拉机 | 江苏常发农业装备股份有限公司 | 轮式拖拉机 | CFK2404 | 功率:240马力;最小使用比质量:46.01;驱动方式:四轮驱动 | 型式：四驱；外廓尺寸（长×宽×高）mm：5540×2803×3245（至空滤顶）；轴距mm：2866；常用轮距（前轮/后轮）mm：1800/1800；最小使用质量kg：8120；最小使用比质量kg/kw：46.01；档位数（前进/倒退）：16/16，选装32/32；主变速档位数：4；副变速档位数：4×（1+1），选装4×（1+1）×2；最小离地间隙mm：545（前桥中央底部）；标准配重（前/后）kg：800/200；发动机与离合器联结方式：直联式；翻倾防护装置型号、型式：40122044500010简易驾驶室，生产商：江苏常发农业装备股份有限公司；空气滤清器型号及型式：10112071160110干式；排气管消声腔外形尺寸（直径×长）mm：φ136×1062；转向系型式：全液压；传动系变速箱型式：机械平面组成式；主变速换挡方式：机械有级档；副变速换挡方式：机械有级档；轮胎型号：前轮420/85R30、540/65R28，后轮520/85R42、650/65R38；配套动力型号：YCA07260-T303,制造商：广西玉柴机器股份有限公司，气缸数：6缸，标定功率：176.5kw，标定转速：2200r/min，排放标准：第三阶段；选配CF8F270，制造商：江苏常发农业装备股份有限公司，气缸数：6缸，标定功率：176.5kw，标定转速：2200r/min，排放标准：第三阶段；选配二SC9DK270.1G3，制造商：上海柴油机股份有限公司，气缸数：6缸，标定功率：177kw，标定转速：2200r/min，排放标准：第三阶段 | 176.5 | 购机补贴(通用类) | 2027-05-29 | 江苏省 | 评阅通过 | 初评员：通过 复评员：通过 | 初评员：通过 复评员：通过
902 | 农用动力机械 | 拖拉机 | 轮式拖拉机 | 200马力及以上四轮驱动拖拉机 | 江苏悦达智能农业装备有限公司 | 轮式拖拉机 | YHX2004-X | 功率:200马力;最小使用比质量:44.08;驱动方式:四轮驱动 | 发动功率：147千瓦（200马力）；国三排放；四轮驱动；整机最小使用质量 kg：6480；最小使用比质量（kg/kW）：44.08；前进/倒退：24/8；整机外廓尺寸(长×宽×高) mm： 5380×2360×3040 ；整机轴距或履带接地长 mm： 2768 ；整机常用轮距(前轮/后轮)或轨距 mm ：1900/1850 ；整机最小离地间隙 mm ：490 ；标准配重(前/后)kg：780/720 。 | 147 | 购机补贴(通用类) | 2027-05-29 | 江苏省 | 评阅通过 | 初评员：通过 复评员：通过 | 初评员：通过 复评员：通过
903 | 农用动力机械 | 拖拉机 | 轮式拖拉机 | 200马力及以上四轮驱动拖拉机 | 金世纪（江苏）智能科技有限公司 | 轮式拖拉机 | DMC2004 | 功率:200马力;最小使用比质量:44.22;驱动方式:四轮驱动 | 1.整机型式：轮式，驱动型式：四驱，外廓尺寸（长×宽×高）：5300×2530×3100mm;轴距：2750mm,常用轮距：1950/2000mm,轮距(前/后）：1850、1900、1950、2000/1830～2110mm,最小使用质量：6500kg，最小使用比质量：44.22kg/kw，标准配重（前/后）：780/480kg，轮胎型号（前轮/后轮）：16.9-28/20.8-38，轮胎数量（前轮/后轮）：2/2, 2.发动机型号:SC7H200G3,标定功率：147kw，标定转速：2200r/min,气缸数：6缸，制造商：上海柴油机股份有限公司；排放阶段：第三阶段 | 147 | 购机补贴(通用类) | 2027-05-29 | 江苏省 | 评阅通过 | 初评员：通过 复评员：通过 | 初评员：通过 复评员：通过
904 | 农用动力机械 | 拖拉机 | 轮式拖拉机 | 200马力及以上四轮驱动拖拉机 | 金世纪（江苏）智能科技有限公司 | 轮式拖拉机 | DMC2004-C | 功率:200马力;最小使用比质量:49.93;驱动方式:四轮驱动 | 1.整机型式：轮式，驱动型式：四驱，外廓尺寸（长×宽×高）：5375×3500×3100mm（空气滤清器顶部）;轴距：2835mm,常用轮距： 1980/2350mm,轮距(前/后）：1850、1900、1980、2080/2350mm,最小使用质量：7340kg，最小使用比质量： 49.93kg/kw，标准配重（前/后）： 780/0kg，轮胎型号（前轮/后轮）：16.9-28/20.8-38，轮胎数量（前轮/后轮）：2/4；2.发动机型号:SC7H200G3,标定功率：147kw，标定转速：2200r/min,气缸数：6缸，制造商：上海柴油机股份有限公司；排放阶段：第三阶段 | 147 | 购机补贴(通用类) | 2027-06-28 | 江苏省 | 评阅通过 | 初评员：通过 复评员：通过 | 初评员：通过 复评员：通过
905 | 农用动力机械 | 拖拉机 | 轮式拖拉机 | 200马力及以上四轮驱动拖拉机 | 金世纪（江苏）智能科技有限公司 | 轮式拖拉机 | DMC2004-F | 功率:200马力;最小使用比质量:47.96;驱动方式:四轮驱动 | 1.整机型式：轮式，驱动型式：四驱，外廓尺寸（长×宽×高）：5300×3500×3100mm（空气滤清器顶部）;轴距：2750mm,常用轮距：1900/2350mm,轮距(前/后）：1850、1900、1980、2080/2350mm,最小使用质量：7050kg，最小使用比质量：47.96kg/kw，标准配重（前/后）：780/0kg，轮胎型号（前轮/后轮）：16.9-28/20.8-38，轮胎数量（前轮/后轮）：2/4；2.发动机型号:SC7H200G3,标定功率：147kw，标定转速：2200r/min,气缸数：6缸，制造商：上海柴油机股份有限公司；排放阶段：第三阶段 | 147 | 购机补贴(通用类) | 2027-06-28 | 江苏省 | 评阅通过 | 初评员：通过 复评员：通过 | 初评员：通过 复评员：通过
906 | 农用动力机械 | 拖拉机 | 轮式拖拉机 | 200马力及以上四轮驱动拖拉机 | 金世纪（江苏）智能科技有限公司 | 轮式拖拉机 | DMC2004-J | 功率:200马力;最小使用比质量:44.63;驱动方式:四轮驱动 | 1.整机型式：轮式，驱动型式：四驱，外廓尺寸（长×宽×高）：5375×2510×3100mm（空气滤清器顶部）;轴距：2835mm,常用轮距：1980/2000mm,轮距(前/后）：1850、1900、1980、2080/1850～2110mm,最小使用质量：6560kg，最小使用比质量：44.63kg/kw，标准配重（前/后）： 780/480kg，轮胎型号（前轮/后轮）：16.9-28/20.8-38，轮胎数量（前轮/后轮）：2/2 2.发动机型号:SC7H200G3,标定功率：147kw，标定转速：2200r/min,气缸数：6缸，制造商：上海柴油机股份有限公司；排放阶段：第三阶段 | 147 | 购机补贴(通用类) | 2027-06-28 | 江苏省 | 评阅通过 | 初评员：通过 复评员：通过 | 初评员：通过 复评员：通过
907 | 农用动力机械 | 拖拉机 | 轮式拖拉机 | 200马力及以上四轮驱动拖拉机 | 金世纪（江苏）智能科技有限公司 | 轮式拖拉机 | DMC2004-S | 功率:200马力;最小使用比质量:43.81;驱动方式:四轮驱动 | 1.整机型式：轮式，驱动型式：四驱，外廓尺寸（长×宽×高）：5300×2510×3100mm（空气滤清器顶部）;轴距：2750mm,常用轮距：1900/2000mm,轮距(前/后）：1850、1900、1980、2080/1850~2110mm,最小使用质量：6440kg，最小使用比质量：43.81kg/kw，标准配重（前/后）：780/480kg，轮胎型号（前轮/后轮）：16.9-28/20.8-38，轮胎数量（前轮/后轮）：2/2; 2.发动机型号:SC7H200G3,标定功率：147kw，标定转速：2200r/min,气缸数：6缸，制造商：上海柴油机股份有限公司；排放阶段：第三阶段 | 147 | 购机补贴(通用类) | 2027-06-28 | 江苏省 | 评阅通过 | 初评员：通过 复评员：通过 | 初评员：通过 复评员：通过
908 | 农用动力机械 | 拖拉机 | 轮式拖拉机 | 200马力及以上四轮驱动拖拉机 | 金世纪（江苏）智能科技有限公司 | 轮式拖拉机 | DMC2104-C | 功率:210马力;最小使用比质量:43.5;驱动方式:四轮驱动 | 1.整机型式：轮式，驱动型式：四驱，外廓尺寸（长×宽×高）：5300×2530×3100mm;轴距：2750mm,常用轮距：1950/2000mm,轮距(前/后）：1850、1900、1950、2000/1830～2110mm,最小使用质量：6740kg，最小使用比质量：43.5kg/kw，标准配重（前/后）：780/480kg，轮胎型号（前轮/后轮）：16.9-28/20.8-38，轮胎数量（前轮/后轮）：2/2 2.发动机型号:SC7H210G3,标定功率：155kw，标定转速：2200r/min,气缸数：6缸，制造商：上海柴油机股份有限公司；排放阶段：第三阶段 | 155 | 购机补贴(通用类) | 2027-05-29 | 江苏省 | 评阅通过 | 初评员：通过 复评员：通过 | 初评员：通过 复评员：通过
909 | 农用动力机械 | 拖拉机 | 轮式拖拉机 | 200马力及以上四轮驱动拖拉机 | 金世纪（江苏）智能科技有限公司 | 轮式拖拉机 | DMC2104-S | 功率:210马力;最小使用比质量:46.77;驱动方式:四轮驱动 | 1.整机型式：轮式，驱动型式：四驱，外廓尺寸（长×宽×高）：5300×3550×3100mm;轴距：2750mm,常用轮距：1950/2360，轮距(前/后）：1850、1900、1950、2000/2360mm,最小使用质量：7250kg，最小使用比质量：46.77kg/kw，标准配重（前/后）：780/0kg，轮胎型号（前轮/后轮）：16.9-28/20.8-38，轮胎数量（前轮/后轮）：2/4 2.发动机型号:SC7H210G3,标定功率：155kw，标定转速：2200r/min,气缸数：6缸，制造商：上海柴油机股份有限公司；排放阶段：第三阶段 | 155 | 购机补贴(通用类) | 2027-05-29 | 江苏省 | 评阅通过 | 初评员：通过 复评员：通过 | 初评员：通过 复评员：通过
910 | 农用动力机械 | 拖拉机 | 轮式拖拉机 | 200马力及以上四轮驱动拖拉机 | 连云港迈恩农业机械有限公司 | 轮式拖拉机 | MEH2004 | 功率:200马力;最小使用比质量:43.53;驱动方式:四轮驱动 | 标定功率：147.5kw，驱动型式：四轮驱动。最小使用比质量（kg/kw）：43.53。外廓尺寸（长x宽x高及部位）（mm）：5310×2325×3000（驾驶室顶部）；轴距（mm）：2705；常用轮距（前轮/后轮）或轨距（mm）：1950/1850；最小使用质量（kg）：6420 | 147.5 | 购机补贴(通用类) | 2026-06-29 | 江苏省 | 评阅通过 | 初评员：通过 复评员：通过 | 初评员：通过 复评员：通过
911 | 农用动力机械 | 拖拉机 | 轮式拖拉机 | 200马力及以上四轮驱动拖拉机 | 山东悍沃农业装备有限公司 | 轮式拖拉机 | TK2104-S | 功率:210马力;最小使用比质量:45.03;驱动方式:四轮驱动 | 整机外廓尺寸（长×宽×高）：5300×2400×3200mm（驾驶室顶部）；轴距：2750mm；整机型式：4×4四轮驱动；标准配重：前780kg/后240kg；发动机标定功率：155kW；轮胎型号：前轮16.9-28/后轮20.8-42；最小使用质量：6980kg。 | 155 | 购机补贴(通用类) | 2027-07-05 | 山东省 | 评阅通过 | 初评员：通过 复评员：通过 | 初评员：通过 复评员：通过
912 | 农用动力机械 | 拖拉机 | 轮式拖拉机 | 200马力及以上四轮驱动拖拉机 | 山东瑞泽重工有限公司 | 轮式拖拉机 | RG2104-1 | 功率:210马力;最小使用比质量:44.2;驱动方式:四轮驱动 | 功率：210马力 驱动方式：四驱 最小使用比质量：44.2 | 155.0 | 购机补贴(通用类) | 2027-04-10 | 山东省 | 评阅通过 | 初评员：通过 复评员：通过 | 初评员：通过 复评员：通过
913 | 农用动力机械 | 拖拉机 | 轮式拖拉机 | 200马力及以上四轮驱动拖拉机 | 山东瑞泽重工有限公司 | 轮式拖拉机 | RK2004-A | 功率:200马力;最小使用比质量:44.1;驱动方式:四轮驱动 | 功率：200马力 驱动方式：四驱 最小使用比质量：44.1 | 147.5 | 购机补贴(通用类) | 2027-04-10 | 山东省 | 评阅通过 | 初评员：通过 复评员：通过 | 初评员：通过 复评员：通过
914 | 农用动力机械 | 拖拉机 | 轮式拖拉机 | 200马力及以上四轮驱动拖拉机 | 山东潍坊鲁中拖拉机有限公司 | 轮式拖拉机 | LM2004-A | 功率:200马力;最小使用比质量:44.08;驱动方式:四轮驱动 | 发动机标定功率：200马力，驱动方式：四轮驱动， 最小使用质量：6480kg，最小使用比质量(kg/kw)：44.08，外廓尺寸(长×宽×高)：5400*2170*3180(mm)；轴距或履带接地长：2770(mm)； 常用轮距(前轮/后轮)或轨距：1770/1700(mm)；最小离地间隙及部位：450mm（牵引架底部）；标准配重(前/后)：540/0；档位数(前进/倒退)：24/8；主变速档位数：4；副变速档位数：(3+1）*2；发动机与离合器联接方式：直联式；翻倾防护装置（驾驶室或安全框架）型号、型式及生产商：LZ1804.45A.002，简易驾驶室，山东潍坊鲁中拖拉机有限公司/LZ2204.45.002，简易驾驶室，山东潍坊鲁中拖拉机有限公司；空气滤清器型号及型式：KLQ-518D，干式；排气管消声腔外形尺寸：600*305*140（mm）；转向系型式：全液压；传动系变速箱型式：机械平面组成式；主变速箱换档方式：机械有级挡；副变速箱换档方式：机械有级挡；轮胎型号(前轮/后轮)：14.9-28/18.4-38；选装：（14.9-26、14.9-24、14.9R28、420/85R28、380/85R28）/（18.4-34、16.9-34、18.4R38、520/85R38、460/85R38）；排放阶段：国三 | 147 | 购机补贴(通用类) | 2027-04-10 | 山东省 | 评阅通过 | 初评员：通过 复评员：通过 | 初评员：通过 复评员：通过
915 | 农用动力机械 | 拖拉机 | 轮式拖拉机 | 200马力及以上四轮驱动拖拉机 | 山东潍坊鲁中拖拉机有限公司 | 轮式拖拉机 | LZC2004-A | 功率:200马力;最小使用比质量:44.01;驱动方式:四轮驱动 | 发动机标定功率：200马力，驱动方式：四轮驱动，最小使用质量：6470kg，最小使用比质量(kg/kw)：44.01，外廓尺寸(长×宽×高)：5350*2170*3180(mm)；轴距或履带接地长：2680(mm)； 常用轮距(前轮/后轮)或轨距：1770/1700(mm)；最小离地间隙及部位：450mm（牵引架底部）；标准配重(前/后)：540/0；档位数(前进/倒退)：16/8；主变速档位数：4；副变速档位数：(2+1）*2；发动机与离合器联接方式：直联式；翻倾防护装置（驾驶室或安全框架）型号、型式及生产商：LZ2204.45.002，简易驾驶室，山东潍坊鲁中拖拉机有限公司/LZ1804.45A.002，简易驾驶室，山东潍坊鲁中拖拉机有限公司；空气滤清器型号及型式：KLQ-518D，干式；排气管消声腔外形尺寸：600*305*140（mm）；转向系型式：全液压；传动系变速箱型式：机械平面组成式；主变速箱换档方式：机械有级挡；副变速箱换档方式：机械有级挡；轮胎型号(前轮/后轮)：14.9-28/18.4-38；选装：（14.9-26、14.9-24、14.9R28、420/85R28、380/85R28）/（18.4-34、16.9-34、18.4R38、520/85R38、460/85R38）；排放阶段：国三 | 147 | 购机补贴(通用类) | 2027-04-10 | 山东省 | 评阅通过 | 初评员：通过 复评员：通过 | 初评员：通过 复评员：通过
916 | 农用动力机械 | 拖拉机 | 轮式拖拉机 | 200马力及以上四轮驱动拖拉机 | 山东潍坊鲁中拖拉机有限公司 | 轮式拖拉机 | LZC2104-A | 功率:210马力;最小使用比质量:43.91;驱动方式:四轮驱动 | 发动机标定功率：210马力，驱动方式：四轮驱动， 最小使用质量：6780kg，最小使用比质量(kg/kw)：43.91，外廓尺寸(长×宽×高)：5300*2170*3100(mm)；轴距或履带接地长：2680(mm)； 常用轮距(前轮/后轮)或轨距：1770/1700；标准配重(前/后)：540/0；档位数(前进/倒退)：16/8；主变速档位数：4；副变速档位数：(2+1）*2；发动机与离合器联接方式：直联式；翻倾防护装置（驾驶室或安全框架）型号、型式及生产商：LZ2204.45.002，简易驾驶室，山东潍坊鲁中拖拉机有限公司；空气滤清器型号及型式：KLQ-518D，干式；排气管消声腔外形尺寸：600*305*140（mm）；转向系型式：全液压；传动系变速箱型式：机械平面组成式；主变速箱换档方式：机械有级挡；副变速箱换档方式：机械有级挡；轮胎型号(前轮/后轮)：14.9-28/18.4-38；选装：（14.9-26、14.9-24、14.9R28、420/85R28、380/85R28）/（18.4-34、16.9-34、18.4R38、520/85R38、460/85R38）；排放阶段：国三 | 154.4 | 购机补贴(通用类) | 2026-12-30 | 山东省 | 评阅通过 | 初评员：通过 复评员：通过 | 初评员：通过 复评员：通过
917 | 农用动力机械 | 拖拉机 | 轮式拖拉机 | 200马力及以上四轮驱动拖拉机 | 山东潍坊鲁中拖拉机有限公司 | 轮式拖拉机 | LZH2004 | 功率:200马力;最小使用比质量:48.71;驱动方式:四轮驱动 | 发动机标定功率：200马力，驱动方式：四轮驱动， 最小使用质量：7160kg，最小使用比质量(kg/kw)：48.71，外廓尺寸(长×宽×高)：5630*2340*3210(mm)；轴距或履带接地长：2840(mm)； 常用轮距(前轮/后轮)或轨距：1800/1800；标准配重(前/后)：720/720；档位数(前进/倒退)：16/16；主变速档位数：4；副变速档位数：4*(1+1）；发动机与离合器联接方式：直联式；翻倾防护装置（驾驶室或安全框架）型号、型式及生产商：LZ2204.45.002，简易驾驶室，山东潍坊鲁中拖拉机有限公司/LZ2204.45A.002，简易驾驶室，山东潍坊鲁中拖拉机有限公司；空气滤清器型号及型式：KLQ-518D，干式；排气管消声腔外形尺寸：600*305*140（mm）；转向系型式：全液压；传动系变速箱型式：机械平面组成式；主变速箱换档方式：机械有级挡；副变速箱换档方式：机械有级挡；轮胎型号(前轮/后轮)：18.4-26/20.8-38；选装：（16.9-28、16.9R28、420/85R28、540/65R28、540/65R30）/（18.4-42、18.4-38、20.8R38、520/85R38、650/65R38、650/65R42）；排放阶段：国三 | 147 | 购机补贴(通用类) | 2026-12-30 | 山东省 | 评阅通过 | 初评员：通过 复评员：通过 | 初评员：通过 复评员：通过
918 | 农用动力机械 | 拖拉机 | 轮式拖拉机 | 200马力及以上四轮驱动拖拉机 | 山东潍坊鲁中拖拉机有限公司 | 轮式拖拉机 | LZH2204 | 功率:220马力;最小使用比质量:44.20;驱动方式:四轮驱动 | 发动机标定功率：220马力，驱动方式：四轮驱动， 最小使用质量：7160kg，最小使用比质量(kg/kw)：44.20，外廓尺寸(长×宽×高)：5630*2340*3210(mm)；轴距或履带接地长：2840(mm)； 常用轮距(前轮/后轮)或轨距：1800/1800；标准配重(前/后)：720/720；档位数(前进/倒退)：16/16；主变速档位数：4；副变速档位数：4*(1+1）；发动机与离合器联接方式：直联式；翻倾防护装置（驾驶室或安全框架）型号、型式及生产商：LZ2204.45.002，简易驾驶室，山东潍坊鲁中拖拉机有限公司/LZ2204.45A.002，简易驾驶室，山东潍坊鲁中拖拉机有限公司；空气滤清器型号及型式：KLQ-518D，干式；排气管消声腔外形尺寸：600*305*140（mm）；转向系型式：全液压；传动系变速箱型式：机械平面组成式；主变速箱换档方式：机械有级挡；副变速箱换档方式：机械有级挡；轮胎型号(前轮/后轮)：18.4-26/20.8-38；选装：（16.9-28、16.9R28、420/85R28、540/65R28、540/65R30）/（18.4-42、18.4-38、20.8R38、520/85R38、650/65R38、650/65R42）；排放阶段：国三 | 162 | 购机补贴(通用类) | 2026-12-30 | 山东省 | 评阅通过 | 初评员：通过 复评员：通过 | 初评员：通过 复评员：通过
919 | 农用动力机械 | 拖拉机 | 轮式拖拉机 | 200马力及以上四轮驱动拖拉机 | 山东潍坊鲁中拖拉机有限公司 | 轮式拖拉机 | LZH2404 | 功率:240马力;最小使用比质量:43.67;驱动方式:四轮驱动 | 发动机标定功率：240马力，驱动方式：四轮驱动， 最小使用质量：7730kg，最小使用比质量(kg/kw)：43.67，外廓尺寸(长×宽×高)：5630*2340*3210(mm)；轴距或履带接地长：2840(mm)； 常用轮距(前轮/后轮)或轨距：1800/1800；标准配重(前/后)：720/0；档位数(前进/倒退)：16/16；主变速档位数：4；副变速档位数：4*(1+1）；发动机与离合器联接方式：直联式；翻倾防护装置（驾驶室或安全框架）型号、型式及生产商：LZ2204.45.002，简易驾驶室，山东潍坊鲁中拖拉机有限公司/LZ2204.45A.002，简易驾驶室，山东潍坊鲁中拖拉机有限公司；空气滤清器型号及型式：S00021530，干式；排气管消声腔外形尺寸：600*305*140（mm）；转向系型式：全液压；传动系变速箱型式：机械平面组成式；主变速箱换档方式：机械有级挡；副变速箱换档方式：机械有级挡；轮胎型号(前轮/后轮)：18.4-26/20.8-38；选装：（16.9-28、16.9R28、420/85R28、540/65R28、540/65R30）/（18.4-42、18.4-38、20.8R38、520/85R38、650/65R38、650/65R42）；排放阶段：国三 | 177 | 购机补贴(通用类) | 2026-12-30 | 山东省 | 评阅通过 | 初评员：通过 复评员：通过 | 初评员：通过 复评员：通过
920 | 农用动力机械 | 拖拉机 | 轮式拖拉机 | 200马力及以上四轮驱动拖拉机 | 山东铮德智能装备有限公司 | 轮式拖拉机 | 2004-F | 功率:200马力;最小使用比质量:44.22;驱动方式:四轮驱动 | 整机型号、名称：2004-F型轮式拖拉机；整机型式：轮式；整机机架型式：无架；整机驱动型式：四驱；整机用途：一般用途；整机外廓尺寸(长×宽×高及部位)mm：5200×2390×3060（空滤器顶部）；轴距或履带接地长mm：2670；常用轮距(前轮/后轮)或轨距mm：1750/1900；轮距(前轮/后轮)或轨距mm：1650、1750、1850、1950/1620-2420；最小离地间隙及部位mm：460（前桥放油螺塞）；变速箱齿轮副轴孔中心距mm：118；最小使用质量kg：6500；标准配重(前/后)kg：520/240；最小使用比质量kg/kw：44.22；挡位数（前进/倒退）：16/8；主变速挡位数：4；副变速挡位数：（2+1）×2；最高设计理论速度km/h：31.89；发动机与主离合器联接方式：直联；翻倾防护装置（驾驶室或安全框架）型号：2104C.45.001；翻倾防护装置（驾驶室或安全框架）型式：简易驾驶室；翻倾防护装置（驾驶室或安全框架）生产厂：山东铮德智能装备有限公司；发动机型号：WP6G200E330；发动机结构型式：立式、直列、水冷、四冲程；发动机生产厂：潍柴（潍坊）中型柴油机有限公司；发动机进气方式：增压中冷；发动机气缸数：6；发动机标定功率kw：147；发动机额定净功率kw：147；发动机标定转速r/min：2200；发动机冷却方式：水冷；排气管消声腔外形尺寸（长×宽×厚或直径×长）mm：Φ160×800；排气管消声腔质量kg：10.5；驾驶员座椅型号：SMT1；驾驶员座椅生产厂：潍坊舒美特机械有限公司；传动系箱体数量、变速箱（器）型式：箱体数量：2个；机械平面组成式；主变速位置和换挡方式：在第1箱体中；机械有级挡；副变速换挡方式：机械有级挡；轮胎型号(前轮/后轮)：14.9-26/18.4-38；轮胎数量(前轮/后轮)个：2/2；液压悬挂系统型式：分置式；悬挂装置类别：3类；工作装置液压油泵型号：CBT-F432；液压输出组数：2；工作装置安全阀全开压力Mpa：17.5±0.5；动力输出轴花键数目：8；动力输出轴标准转速r/min：760/850；选装配置最小使用质量kg：6510；选装配置挡位数（前进/倒退）：24/8；选装配置副变速挡位数：（3+1）×2；选装配置最高设计理论速度km/h：31.07 | 147 | 购机补贴(通用类) | 2027-04-10 | 山东省 | 评阅通过 | 初评员：通过 复评员：通过 | 初评员：通过 复评员：通过
921 | 农用动力机械 | 拖拉机 | 轮式拖拉机 | 200马力及以上四轮驱动拖拉机 | 山东铮德智能装备有限公司 | 轮式拖拉机 | 2104-C | 功率:210马力;最小使用比质量:43.78;驱动方式:四轮驱动 | 整机型号、名称：2104-C型轮式拖拉机；整机型式：轮式；整机机架型式：无架；整机驱动型式：四驱；整机用途：一般用途；整机外廓尺寸(长×宽×高及部位)mm：5240×2240×3080（空滤器顶）；轴距或履带接地长mm：2670；常用轮距(前轮/后轮)或轨距mm：1880/1750；轮距(前轮/后轮)或轨距mm：1610、1720、1880、1950/1620-2420；最小离地间隙及部位mm：475（前桥放油螺塞）；离合器壳体前端面至后驱动轴轴心线的水平距离mm：1345；变速箱齿轮副轴孔中心距mm：120；最小使用质量kg：6760；标准配重(前/后)kg：780/240；最小使用比质量kg/kw：43.78；挡位数（前进/倒退）：16/8；主变速挡位数：4；副变速挡位数：（2+1）×2；翻倾防护装置（驾驶室或安全框架）型号：2104C.45.001；翻倾防护装置（驾驶室或安全框架）型式：简易驾驶室；翻倾防护装置（驾驶室或安全框架）生产厂：山东铮德智能装备有限公司；发动机型号：WP6G220E330；发动机结构型式：立式、直列、水冷、四冲程；发动机生产厂：潍柴（潍坊）中型柴油机有限公司；发动机进气方式：增压中冷；发动机气缸数：6；发动机标定功率kw：154.4；发动机额定净功率kw：162；发动机标定转速r/min：2200；发动机冷却方式：水冷；排气管消声腔外形尺寸（长×宽×厚或直径×长）mm：Φ160×800；排气管消声腔质量kg：10.5；驾驶员座椅型号：SMT1；驾驶员座椅生产厂：潍坊舒美特机械有限公司；安全带型号：DC-1000-006；安全带生产厂：常州市东晨车辆部件有限公司；转向系型式：全液压；转向系转向操纵机构：方向盘；转向系转向机构型式：前轮转向；传动系箱体数量、变速箱（器）型式：箱体数量：2个；机械平面组成式；主变速位置和换挡方式：在第1箱体中；机械有级挡；副变速换挡方式：机械有级挡；轮胎型号(前轮/后轮)：14.9-28/18.4-38；轮胎数量(前轮/后轮)个：2/2；液压悬挂系统型式：分置式；悬挂装置型式：分置三点悬挂；悬挂装置类别：3类；工作装置液压油泵型号：2CBBY-F436/F414AFSR；工作装置安全阀全开压力MPa：17.5±0.5；动力输出轴花键数目：8；动力输出轴标准转速r/min：760/850 | 154.4 | 购机补贴(通用类) | 2027-04-10 | 山东省 | 评阅通过 | 初评员：通过 复评员：通过 | 初评员：通过 复评员：通过
922 | 农用动力机械 | 拖拉机 | 轮式拖拉机 | 200马力及以上四轮驱动拖拉机 | 天津拖拉机制造有限公司 | 轮式拖拉机 | TRQ2004-Z | 功率:200马力;最小使用比质量:43.61;驱动方式:四轮驱动 | 1.整机型式：轮式；2.整机驱动型式：四驱；3.整机外廓尺寸（长×宽×高及部位）mm: 5385×2280×3015（驾驶室顶部）；4.轴距或履带接地长 mm:2770;5.最小使用质量kg:6410；6.标准配重（前/后）kg：780/240；7.最小使用比质量Kg/kw：43.61；8.主变速挡位数： 4；9.发动机与主离合器联接方式：直联；10.发动机结构型式：直列、直喷、水冷、四冲程；11.发动机标定功率kw：147；12.轮胎型号（前轮/后轮）：14.9-28/18.4-38 | 147 | 购机补贴(通用类) | 2027-07-05 | 天津市 | 评阅通过 | 初评员：通过 复评员：通过 | 初评员：通过 复评员：通过
923 | 农用动力机械 | 拖拉机 | 轮式拖拉机 | 200马力及以上四轮驱动拖拉机 | 天津拖拉机制造有限公司 | 轮式拖拉机 | TTR2004-Q | 功率:200马力;最小使用比质量:43.61;驱动方式:四轮驱动 | 1.整机型式：轮式；2.整机驱动型式：四驱；3.整机外廓尺寸（长×宽×高及部位）mm: 5300×2280×3015（驾驶室顶部）；4.轴距或履带接地长 mm:2690;5.最小使用质量kg:6410；6.标准配重（前/后）kg：780/240；7.最小使用比质量Kg/kw：43.61；8.主变速挡位数： 4；9.发动机与主离合器联接方式：直联；10.发动机结构型式：直列、直喷、水冷、四冲程；11.发动机标定功率kw：147；12.轮胎型号（前轮/后轮）：14.9-28/18.4-38 | 147 | 购机补贴(通用类) | 2027-07-05 | 天津市 | 评阅通过 | 初评员：通过 复评员：通过 | 初评员：通过 复评员：通过
924 | 农用动力机械 | 拖拉机 | 轮式拖拉机 | 200马力及以上四轮驱动拖拉机 | 天津拖拉机制造有限公司 | 轮式拖拉机 | TTS2004-1 | 功率:200马力;最小使用比质量:46.94;驱动方式:四轮驱动 | 1.整机型式：轮式；2.整机驱动型式：四驱；3.整机外廓尺寸（长×宽×高及部位）mm: 5610×2400×3100（驾驶室顶部）；4.轴距或履带接地长 mm: 2830;5.最小使用质量kg:6900；6.标准配重（前/后）kg：1110/480；7.最小使用比质量Kg/kw：46.94；8.主变速挡位数： 4；9.发动机与主离合器联接方式：直联；10.发动机结构型式：直列、直喷、水冷、四冲程；11.发动机标定功率kw：147；12.轮胎型号（前轮/后轮）：18.4-26/20.8-38 | 147 | 购机补贴(通用类) | 2027-07-05 | 天津市 | 评阅通过 | 初评员：通过 复评员：通过 | 初评员：通过 复评员：通过
925 | 农用动力机械 | 拖拉机 | 轮式拖拉机 | 200马力及以上四轮驱动拖拉机 | 天津拖拉机制造有限公司 | 轮式拖拉机 | TTS2204-1 | 功率:220马力;最小使用比质量:44.07;驱动方式:四轮驱动 | 1.整机型式：轮式；2.整机驱动型式：四驱；3.整机外廓尺寸（长×宽×高及部位）mm: 5610×2400×3100（驾驶室顶部）；4.轴距或履带接地长 mm:2830;5.最小使用质量kg:7140；6.标准配重（前/后）kg：1110/480；7.最小使用比质量Kg/kw：44.07；8.主变速挡位数： 4；9.发动机与主离合器联接方式：直联；10.发动机结构型式：直列、直喷、水冷、四冲程；11.发动机标定功率kw：162；12.轮胎型号（前轮/后轮）：18.4-26/20.8-38； | 162 | 购机补贴(通用类) | 2027-07-05 | 天津市 | 评阅通过 | 初评员：通过 复评员：通过 | 初评员：通过 复评员：通过
926 | 农用动力机械 | 拖拉机 | 轮式拖拉机 | 200马力及以上四轮驱动拖拉机 | 天津拖拉机制造有限公司 | 轮式拖拉机 | TTS2404-1 | 功率:240马力;最小使用比质量:44.07;驱动方式:四轮驱动 | 1.整机型式：轮式；2.整机驱动型式：四驱；3.整机外廓尺寸（长×宽×高及部位）mm: 5610×2400×3100（驾驶室顶部）；4.轴距或履带接地长 mm:2830;5.最小使用质量kg:7800；6.标准配重（前/后）kg：1110/480；7.最小使用比质量Kg/kw：44.07；8.主变速挡位数： 4；9.发动机与主离合器联接方式：直联；10.发动机结构型式：直列、直喷、水冷、四冲程；11.发动机标定功率kw：177；12.轮胎型号（前轮/后轮）：18.4-26/20.8-38； | 177 | 购机补贴(通用类) | 2027-07-05 | 天津市 | 评阅通过 | 初评员：通过 复评员：通过 | 初评员：通过 复评员：通过
927 | 农用动力机械 | 拖拉机 | 轮式拖拉机 | 200马力及以上四轮驱动拖拉机 | 托马斯特（山东）农业装备有限公司 | 轮式拖拉机 | 2004-B | 功率:200马力;最小使用比质量:44.08;驱动方式:四轮驱动 | 整机型式：轮式；整机机架型式:无架;整机驱动型式:四驱;整机用途:一般用途;整机外廓尺寸(长×宽×高及部位):5100×2480×3000(排气管顶);轴距或履带接地长:2680mm;常用轮距(前轮/后轮)或轨距:1915/1830mm;轮距(前轮/后轮)或轨距:1610、1715、1810、1915/1620-2320mm;最小离地间隙及部位:500（前桥底部放油螺塞）;离合器壳体前端面至后驱动轴轴心线的水平距离:1350mm;变速箱齿轮副轴孔中心距:120mm;最小使用质量:6480kg;标准配重(前/后):780kg/240kg;最小使用比质量：44.08kg/kw;挡位数（前进/倒退）:16/8;主变速挡位数:4;副变速挡位数:(2+1)×2;最高设计理论速度:35.31km/h;发动机与主离合器联接方式:直联;翻倾防护装置（驾驶室或安全框架）型号:2004B.45.001;翻倾防护装置（驾驶室或安全框架）型式:简易驾驶室;翻倾防护装置（驾驶室或安全框架）生产厂:潍坊中远重工科技有限公司；发动机型号：YC6J220-T301；发动机结构型式：立式、直列、水冷、四冲程；发动机生产厂：广西玉柴机器股份有限公司；发动机进气方式：增压中冷；发动机气缸数：6；发动机标定功率：147kW；发动机额定净功率：147kW；发动机标定转速：2200r/min；发动机冷却方式：水冷；排放阶段：第三阶段;空气滤清器型号:6J;空气滤清器型式:干式;转向系型式:全液压;转向系转向操纵机构:方向盘;转向系转向机构型式:前轮转向;传动系箱体数量、变速箱（器）型式:箱体数量： 2 个;主变速位置和换挡方式:主变速位置：在第 1 箱体中;副变速换挡方式:机械有级档;轮胎型号(前轮/后轮):480-70R28/580-70R38;轮胎数量(前轮/后轮):2/2个;液压悬挂系统型式:分置式;悬挂装置型式:后置、三点悬挂;悬挂装置类别:3类;选装配置挡位数（前进/倒退）：24/8，选装配置副变速挡位数：（3+1）×2，选装配置最高设计理论速度：31.07，选装配置离合器壳体前端面至后驱动轴轴心线的水平距离：1350mm，选装配置最小使用质量：6480Kg。 | 147 | 购机补贴(通用类) | 2027-07-05 | 山东省 | 评阅通过 | 初评员：通过 复评员：通过 | 初评员：通过 复评员：通过
928 | 农用动力机械 | 拖拉机 | 轮式拖拉机 | 200马力及以上四轮驱动拖拉机 | 潍柴雷沃重工股份有限公司（原：雷沃重工股份有限公司） | 轮式拖拉机 | M2004-6W | 功率:200马力;最小使用比质量:43.8;驱动方式:四轮驱动 | 驱动方式：四轮驱动；功率（kw）：147,最小使用比质量：43.8kg/kW | 147 | 购机补贴(通用类) | 2027-04-10 | 山东省 | 评阅通过 | 初评员：通过 复评员：通过 | 初评员：通过 复评员：通过
929 | 农用动力机械 | 拖拉机 | 轮式拖拉机 | 200马力及以上四轮驱动拖拉机 | 潍坊昊野重工有限公司 | 轮式拖拉机 | 2004-A | 功率:200马力;最小使用比质量:44.12;驱动方式:四轮驱动 | 功率：200马力，驱动方式：四轮驱动，最小使用质量(kg)：6485，最小使用比质量(kg/kW):44.12，整机外廓尺寸(长×宽×高及部位mm):5250×2350×3060（空滤器顶部），轴距（mm）：2680，常用轮距（前轮/后轮mm）：1830/1850。 | 147 | 购机补贴(通用类) | 2027-04-10 | 山东省 | 评阅通过 | 初评员：通过 复评员：通过 | 初评员：通过 复评员：通过
930 | 农用动力机械 | 拖拉机 | 轮式拖拉机 | 200马力及以上四轮驱动拖拉机 | 潍坊昊野重工有限公司 | 轮式拖拉机 | 2004-A1 | 功率:200马力;最小使用比质量:44.12;驱动方式:四轮驱动 | 功率：200马力，驱动方式：四轮驱动，最小使用质量(kg)：6485，最小使用比质量(kg/kW):44.12，整机外廓尺寸(长×宽×高及部位mm):5250×2350×3060（空滤器顶部），轴距（mm）：2680，常用轮距（前轮/后轮mm）：1830/1850。 | 147 | 购机补贴(通用类) | 2027-04-10 | 山东省 | 评阅通过 | 初评员：通过 复评员：通过 | 初评员：通过 复评员：通过
931 | 农用动力机械 | 拖拉机 | 轮式拖拉机 | 200马力及以上四轮驱动拖拉机 | 潍坊昊野重工有限公司 | 轮式拖拉机 | 2204-A | 功率:220马力;最小使用比质量:44.14;驱动方式:四轮驱动 | 功率：220马力，驱动方式：四轮驱动，最小使用质量(kg)：7150，最小使用比质量(kg/kW):44.14，整机外廓尺寸(长×宽×高及部位mm):5410×2780×3210（空滤器顶部），轴距（mm）：2830，常用轮距（前轮/后轮mm）：1980/2030。 | 162 | 购机补贴(通用类) | 2027-04-10 | 山东省 | 评阅通过 | 初评员：通过 复评员：通过 | 初评员：通过 复评员：通过
932 | 农用动力机械 | 拖拉机 | 轮式拖拉机 | 200马力及以上四轮驱动拖拉机 | 潍坊昊野重工有限公司 | 轮式拖拉机 | 2404-A | 功率:240马力;最小使用比质量:44.12;驱动方式:四轮驱动 | 功率：240马力，驱动方式：四轮驱动，最小使用质量(kg)：7810，最小使用比质量(kg/kW):44.12，整机外廓尺寸(长×宽×高及部位mm):5410×2780×3210（空滤器顶部），轴距（mm）：2830，常用轮距（前轮/后轮mm）：1980/2030。 | 177 | 购机补贴(通用类) | 2027-04-10 | 山东省 | 评阅通过 | 初评员：通过 复评员：通过 | 初评员：通过 复评员：通过
933 | 农用动力机械 | 拖拉机 | 轮式拖拉机 | 200马力及以上四轮驱动拖拉机 | 潍坊昊野重工有限公司 | 轮式拖拉机 | 2404-A1 | 功率:240马力;最小使用比质量:44.25;驱动方式:四轮驱动 | 功率：240马力，驱动方式：四轮驱动，最小使用质量(kg)：7810，最小使用比质量(kg/kW):44.25，整机外廓尺寸(长×宽×高及部位mm):5410×2780×3210（空滤器顶部），轴距（mm）：2830，常用轮距（前轮/后轮mm）：1980/2030。 | 176.5 | 购机补贴(通用类) | 2027-04-10 | 山东省 | 评阅通过 | 初评员：通过 复评员：通过 | 初评员：通过 复评员：通过
934 | 农用动力机械 | 拖拉机 | 轮式拖拉机 | 200马力及以上四轮驱动拖拉机 | 潍坊昊野重工有限公司 | 轮式拖拉机 | 2604-A | 功率:260马力;最小使用比质量:44.13;驱动方式:四轮驱动 | 功率：260马力，驱动方式：四轮驱动，最小使用质量(kg)：8450，最小使用比质量(kg/kW):44.13，整机外廓尺寸(长×宽×高及部位mm):5410×2780×3210（空滤器顶部），轴距（mm）：2830，常用轮距（前轮/后轮mm）：2030/2030。 | 191.5 | 购机补贴(通用类) | 2027-04-10 | 山东省 | 评阅通过 | 初评员：通过 复评员：通过 | 初评员：通过 复评员：通过
935 | 农用动力机械 | 拖拉机 | 轮式拖拉机 | 200马力及以上四轮驱动拖拉机 | 潍坊兴田农业装备有限公司 | 轮式拖拉机 | MK2004 | 功率:200马力;最小使用比质量:44.01;驱动方式:四轮驱动 | 功率：200马力，147kW；驱动型式：四轮驱动；整机外廓尺寸（mm）：长5250×宽2250×高3150；轴距（mm）：2750；最小使用质量（kg）：6470；最小使用比质量（kg/kW）：44.01。 | 147 | 购机补贴(通用类) | 2027-04-10 | 山东省 | 评阅通过 | 初评员：通过 复评员：通过 | 初评员：通过 复评员：通过
936 | 农用动力机械 | 拖拉机 | 轮式拖拉机 | 200马力及以上四轮驱动拖拉机 | 潍坊兴田农业装备有限公司 | 轮式拖拉机 | MK2004-2 | 功率:200马力;最小使用比质量:44.01;驱动方式:四轮驱动 | 功率：200马力，147kW；驱动型式：四轮驱动；整机外廓尺寸（mm）：长5100×宽2200×高3100；轴距（mm）：2600；最小使用质量（kg）：6470；最小使用比质量（kg/kW）：44.01。 | 147 | 购机补贴(通用类) | 2027-04-10 | 山东省 | 评阅通过 | 初评员：通过 复评员：通过 | 初评员：通过 复评员：通过
937 | 农用动力机械 | 拖拉机 | 轮式拖拉机 | 200马力及以上四轮驱动拖拉机 | 徐州凯尔农业装备股份有限公司 | 轮式拖拉机 | KAT2004-A | 功率:200马力;最小使用比质量:50.85;驱动方式:四轮驱动 | 功率(马力):200马力;驱动方式:四轮驱动 ;动力换挡、动力换向:否 ;配置单胎最小使用质量:7500kg;配置单胎最小使用比质量（kg/kw)：50.85； 整机外廓尺寸(长×宽×高)mm:5675×2388×3100；整机轴距或履带接地长mm:2880；整机常用轮距(前轮/后轮)或轨距mm:1910/1860；整机最小使用质量kg:7500；整机标准配重(前/后)kg:600/0；整机档位数前进/倒退/爬行:16/4/0整机档位数；主变速/副变速/梭行档:4+1/4/0；整机发动机与主离合器联接方式:直联式；翻倾防护装置(驾驶室或安全框架)型式:简易驾驶室；转向系型式 ：全液压 ；传动系变速箱数量、型式 ： 2个，机械空间组成式 ；传动系主变速箱换档方式： 机械有级挡 ；传动系副变速箱换档方式：机械有级挡 ；轮胎型号 (前轮/后轮):16.9-28/20.8-38。 选装后双轮；选装前后轮胎：16.9R28/20.8R38；480/70R28;580/70R38。 | 147.5 | 购机补贴(通用类) | 2026-12-30 | 江苏省 | 评阅通过 | 初评员：通过 复评员：通过 | 初评员：通过 复评员：通过
938 | 农用动力机械 | 拖拉机 | 轮式拖拉机 | 200马力及以上四轮驱动拖拉机 | 英轩重工有限公司 | 轮式拖拉机 | YH2004 | 功率:200马力;最小使用比质量:46.3;驱动方式:四轮驱动 | 外廓尺寸（mm）：5230mm×2430mm×3150mm；轴距（mm）：2767mm；轮距（前轮/后轮）mm：1990/1880；轮距调整方式：有级可调/不可调；最小离地间隙（mm）：520mm；最小使用质量（kg）：6800kg；标准配重质量（kg）：320kg/690kg；最小使用比质量：46.3kg/kw；档位数：24/8/0；转向方式：前轮液压转向；制动系型式：盘式、自增力、液压操纵；离合器型式：干式、单片；变速箱换挡方式：机械有级档；轮胎规格：420/85R28/520/85R38；液压悬挂装置型式：后置、三点悬挂；主变速档位数*副变速档位数/其他档位数：4/2*（3+1）；发动机与离合器联接方式：直联；起动方式：电启动；翻倾防护装置（驾驶室或安全框架）：TJS451W100000；传动系变速箱型式：机械平面组成式；主变速箱换档方式：机械有级档；副变速箱换档方式：机械有级档 | 147 | 购机补贴(通用类) | 2027-07-05 | 山东省 | 评阅通过 | 初评员：通过 复评员：通过 | 初评员：通过 复评员：通过
939 | 农用动力机械 | 拖拉机 | 轮式拖拉机 | 200马力及以上四轮驱动拖拉机 | 英轩重工有限公司 | 轮式拖拉机 | YH2204 | 功率:220马力;最小使用比质量:43.6;驱动方式:四轮驱动 | 外廓尺寸（mm）：5230mm×2430mm×3150mm；轴距（mm）：2767mm；轮距（前轮/后轮）mm：1990/1880；轮距调整方式：有级可调/不可调；最小离地间隙（mm）：520mm；最小使用质量（kg）：7060kg；标准配重质量（kg）：320kg/690kg；最小使用比质量：43.6kg/kw；档位数：24/8/0；转向方式：前轮液压转向；制动系型式：盘式、自增力、液压操纵；离合器型式：干式、单片；变速箱换挡方式：机械有级档；轮胎规格：420/85R28/520/85R38；液压悬挂装置型式：后置、三点悬挂；主变速档位数*副变速档位数/其他档位数：4/2*（3+1）；发动机与离合器联接方式：直联；起动方式：电启动；翻倾防护装置（驾驶室或安全框架）：TJS451W100000；传动系变速箱型式：机械平面组成式；主变速箱换档方式：机械有级档；副变速箱换档方式：机械有级档 | 162 | 购机补贴(通用类) | 2027-07-05 | 山东省 | 评阅通过 | 初评员：通过 复评员：通过 | 初评员：通过 复评员：通过
940 | 农用动力机械 | 拖拉机 | 轮式拖拉机 | 200马力及以上四轮驱动拖拉机 | 英轩重工有限公司 | 轮式拖拉机 | YX2004-N | 功率:200马力;最小使用比质量:50.34;驱动方式:四轮驱动 | 外廓尺寸（mm）：5580mm×2650mm×3100mm；轴距（mm）：2880mm；轮距（前轮/后轮）mm：2050/1915；轮距调整方式：有级可调/不可调；最小离地间隙（mm）：465mm；最小使用质量（kg）：7400kg；标准配重质量（kg）：1050kg/670kg；最小使用比质量：50.34kg/kw；档位数：16/16/0；转向方式：前轮液压转向；制动系型式：盘式、自增力、液压操纵；离合器型式：干式、单片；变速箱换挡方式：机械有级档；轮胎规格：540/65R30/650/65R42；液压悬挂装置型式：后置、三点悬挂；主变速档位数*副变速档位数/其他档位数：4/4*（1+1）；发动机与离合器联接方式：直联；起动方式：电启动；翻倾防护装置（驾驶室或安全框架）：TGS451W100000；传动系变速箱型式：机械平面组成式；主变速箱换档方式：机械有级档；副变速箱换档方式：机械有级档 | 147 | 购机补贴(通用类) | 2027-07-05 | 山东省 | 评阅通过 | 初评员：通过 复评员：通过 | 初评员：通过 复评员：通过
941 | 农用动力机械 | 拖拉机 | 轮式拖拉机 | 200马力及以上四轮驱动拖拉机 | 英轩重工有限公司 | 轮式拖拉机 | YX2204-G2 | 功率:220马力;最小使用比质量:44.1;驱动方式:四轮驱动 | 外廓尺寸（mm）：5580mm×2620mm×3160mm；轴距（mm）：2870mm；轮距（前轮/后轮）mm：2050/1915；轮距调整方式：有级可调/不可调；最小离地间隙（mm）：465mm；最小使用质量（kg）：7140kg；标准配重质量（kg）：1050kg/670kg；最小使用比质量：44.1kg/kw；档位数：16/16/0；转向方式：前轮液压转向；制动系型式：盘式、自增力、液压操纵；离合器型式：干式、单片；变速箱换挡方式：机械有级档；轮胎规格：540/65R30/650/65R42；液压悬挂装置型式：后置、三点悬挂；主变速档位数*副变速档位数/其他档位数：4/4*（1+1）；发动机与离合器联接方式：直联；起动方式：电启动；翻倾防护装置（驾驶室或安全框架）：TGS451W100000；传动系变速箱型式：机械平面组成式；主变速箱换档方式：机械有级档；副变速箱换档方式：机械有级档 | 162 | 购机补贴(通用类) | 2027-07-05 | 山东省 | 评阅通过 | 初评员：通过 复评员：通过 | 初评员：通过 复评员：通过
942 | 农用动力机械 | 拖拉机 | 轮式拖拉机 | 200马力及以上四轮驱动拖拉机 | 英轩重工有限公司 | 轮式拖拉机 | YX2204-N | 功率:220马力;最小使用比质量:45.68;驱动方式:四轮驱动 | 外廓尺寸（mm）：5580mm×2650mm×3100mm；轴距（mm）：2880mm；轮距（前轮/后轮）mm：2050/1915；轮距调整方式：有级可调/不可调；最小离地间隙（mm）：465mm；最小使用质量（kg）：7400kg；标准配重质量（kg）：1050kg/670kg；最小使用比质量：45.68kg/kw；档位数：16/16/0；转向方式：前轮液压转向；制动系型式：盘式、自增力、液压操纵；离合器型式：干式、单片；变速箱换挡方式：机械有级档；轮胎规格：540/65R30/650/65R42；液压悬挂装置型式：后置、三点悬挂；主变速档位数*副变速档位数/其他档位数：4/4*（1+1）；发动机与离合器联接方式：直联；起动方式：电启动；翻倾防护装置（驾驶室或安全框架）：TGS451W100000；传动系变速箱型式：机械平面组成式；主变速箱换档方式：机械有级档；副变速箱换档方式：机械有级档 | 162 | 购机补贴(通用类) | 2027-07-05 | 山东省 | 评阅通过 | 初评员：通过 复评员：通过 | 初评员：通过 复评员：通过
943 | 农用动力机械 | 拖拉机 | 轮式拖拉机 | 200马力及以上四轮驱动拖拉机 | 英轩重工有限公司 | 轮式拖拉机 | YX2404-N | 功率:240马力;最小使用比质量:44.07;驱动方式:四轮驱动 | 外廓尺寸（mm）：5580mm×2650mm×3100mm；轴距（mm）：2880mm；轮距（前轮/后轮）mm：2050/1915；轮距调整方式：有级可调/不可调；最小离地间隙（mm）：465mm；最小使用质量（kg）：7800kg；标准配重质量（kg）：1050kg/670kg；最小使用比质量：44.07kg/kw；档位数：16/16/0；转向方式：前轮液压转向；制动系型式：盘式、自增力、液压操纵；离合器型式：干式、单片；变速箱换挡方式：机械有级档；轮胎规格：540/65R30/650/65R42；液压悬挂装置型式：后置、三点悬挂；主变速档位数*副变速档位数/其他档位数：4/4*（1+1）；发动机与离合器联接方式：直联；起动方式：电启动；翻倾防护装置（驾驶室或安全框架）：TGS451W100000；传动系变速箱型式：机械平面组成式；主变速箱换档方式：机械有级档；副变速箱换档方式：机械有级档 | 177 | 购机补贴(通用类) | 2027-07-05 | 山东省 | 评阅通过 | 初评员：通过 复评员：通过 | 初评员：通过 复评员：通过
944 | 农用动力机械 | 拖拉机 | 轮式拖拉机 | 200马力及以上四轮驱动动力换挡拖拉机 | 道依茨法尔机械有限公司 | 轮式拖拉机 | 2004 | 功率:200马力;最小使用比质量:52.38;换挡方式:部分动力换挡 ;驱动方式:四轮驱动 | 整机驱动型式：四驱；发动机标定功率（kW）：147；最小使用质量（kg）：7700；最小使用质量/配套发动机标定功率（kg/kw）:52.38；排放标准：第三阶段。 | 147 | 购机补贴(通用类) | 2027-07-05 | 山东省 | 评阅通过 | 初评员：通过 复评员：通过 | 初评员：通过 复评员：通过
945 | 农用动力机械 | 拖拉机 | 轮式拖拉机 | 200马力及以上四轮驱动动力换挡拖拉机 | 道依茨法尔机械有限公司 | 轮式拖拉机 | 2204 | 功率:220马力;最小使用比质量:47.59;换挡方式:部分动力换挡 ;驱动方式:四轮驱动 | 整机驱动型式：四驱；发动机标定功率（kW）：161.8；最小使用质量（kg）：7700；最小使用质量/配套发动机标定功率（kg/kw）:47.59；排放标准：第三阶段。 | 161.8 | 购机补贴(通用类) | 2027-07-05 | 山东省 | 评阅通过 | 初评员：通过 复评员：通过 | 初评员：通过 复评员：通过
946 | 农用动力机械 | 拖拉机 | 轮式拖拉机 | 200马力及以上四轮驱动动力换挡拖拉机 | 山东潍坊鲁中拖拉机有限公司 | 轮式拖拉机 | LZH2004-X | 功率:200马力;最小使用比质量:48.71;换挡方式:动力换挡/换向 ;驱动方式:四轮驱动 | 发动机标定功率：200马力，驱动方式：四轮驱动，换挡方式：机械有级挡+动力换向 ， 最小使用质量：7160kg，最小使用比质量(kg/kw)：48.71，外廓尺寸(长×宽×高)：5630*2340*3210(mm)；轴距或履带接地长：2840(mm)； 常用轮距(前轮/后轮)或轨距：1800/1800；标准配重(前/后)：720/720；档位数(前进/倒退)：16/16；主变速档位数：4；副变速档位数：4*(1+1）；发动机与离合器联接方式：直联式；翻倾防护装置（驾驶室或安全框架）型号、型式及生产商：LZ2204.45.002，简易驾驶室，山东潍坊鲁中拖拉机有限公司/LZ2204.45A.002，简易驾驶室，山东潍坊鲁中拖拉机有限公司；空气滤清器型号及型式：KLQ-518D，干式；排气管消声腔外形尺寸：600*305*140（mm）；转向系型式：全液压；传动系变速箱型式：机械平面组成式；主变速箱换档方式：机械有级挡；副变速箱换档方式：机械有级挡+动力换向；轮胎型号(前轮/后轮)：18.4-26/20.8-38；选装：（16.9-28、16.9R28、420/85R28、540/65R28、540/65R30）/（18.4-42、18.4-38、20.8R38、520/85R38、650/65R38、650/65R42）；排放阶段：国三 | 147 | 购机补贴(通用类) | 2026-12-30 | 山东省 | 评阅通过 | 初评员：通过 复评员：通过 | 初评员：通过 复评员：通过
947 | 农用动力机械 | 拖拉机 | 轮式拖拉机 | 200马力及以上四轮驱动动力换挡拖拉机 | 山东潍坊鲁中拖拉机有限公司 | 轮式拖拉机 | LZH2204-X | 功率:220马力;最小使用比质量:44.20;换挡方式:动力换挡/换向 ;驱动方式:四轮驱动 | 发动机标定功率：220马力，驱动方式：四轮驱动，换挡方式：机械有级挡+动力换向 ， 最小使用质量：7160kg，最小使用比质量(kg/kw)：44.20，外廓尺寸(长×宽×高)：5630*2340*3210(mm)；轴距或履带接地长：2840(mm)； 常用轮距(前轮/后轮)或轨距：1800/1800；标准配重(前/后)：720/720；档位数(前进/倒退)：16/16；主变速档位数：4；副变速档位数：4*(1+1）；发动机与离合器联接方式：直联式；翻倾防护装置（驾驶室或安全框架）型号、型式及生产商：LZ2204.45.002，简易驾驶室，山东潍坊鲁中拖拉机有限公司/LZ2204.45A.002，简易驾驶室，山东潍坊鲁中拖拉机有限公司；空气滤清器型号及型式：KLQ-518D，干式；排气管消声腔外形尺寸：600*305*140（mm）；转向系型式：全液压；传动系变速箱型式：机械平面组成式；主变速箱换档方式：机械有级挡；副变速箱换档方式：机械有级挡+动力换向；轮胎型号(前轮/后轮)：18.4-26/20.8-38；选装：（16.9-28、16.9R28、420/85R28、540/65R28、540/65R30）/（18.4-42、18.4-38、20.8R38、520/85R38、650/65R38、650/65R42）；排放阶段：国三 | 162 | 购机补贴(通用类) | 2026-12-30 | 山东省 | 评阅通过 | 初评员：通过 复评员：通过 | 初评员：通过 复评员：通过
948 | 农用动力机械 | 拖拉机 | 轮式拖拉机 | 200马力及以上四轮驱动动力换挡拖拉机 | 徐州凯尔农业装备股份有限公司 | 轮式拖拉机 | KAT2204-D | 功率:220马力;最小使用比质量:49.44;换挡方式:部分动力换挡 ;驱动方式:四轮驱动 | 功率(马力):220马力;驱动方式:四轮驱动 ;动力换挡、动力换向:部分动力换挡 ;配置单胎最小使用质量:8010kg;配置单胎最小使用比质量（kg/kw)：49.44；整机外廓尺寸(长×宽×高)mm:5470×2995×3350；整机轴距或履带接地长mm:2950；整机常用轮距(前轮/后轮)或轨距mm:1910/1860；整机最小使用质量kg:8010；整机标准配重(前/后)kg:1000/400；整机档位数前进/倒退/爬行:30F/25R/0；整机档位数主变速/副变速/梭行档:8/4×（1+1）/0；整机发动机与主离合器联接方式:直联式； 翻倾防护装置(驾驶室或安全框架)型式:简易驾驶室； 转向系型式 ：全液压 ；传动系变速箱数量、型式 ： 2个，部分动力换挡 ；传动系主变速箱换档方式： 动力换挡 ；传动系副变速箱换档方式：机械有级挡 ；轮胎型号 (前轮/后轮):16.9-30/20.8-42。 选装前后轮胎：16.9R30/20.8R42。 | 162 | 购机补贴(通用类) | 2026-12-29 | 江苏省 | 评阅通过 | 初评员：通过 复评员：通过 | 初评员：通过 复评员：通过
949 | 农用动力机械 | 拖拉机 | 履带式拖拉机 | 160马力及以上重型履带式拖拉机 | 山东天一世达重工有限公司 | 履带拖拉机 | TY2202 | 功率:220马力;驱动方式:履带式 ;最小使用质量:9100kg | 外廓尺寸(长×宽×高)：6100×2570×3150(空滤器顶部)；轴距或履带接地长：1940；常用轮距(前轮/后轮)或轨距：1950；最小离地间隙及部位：330（油管护罩底部）；最小使用质量：9100；最小使用比质量：56.2；标准配重(前/后)：850/0；档位数(前进/倒退)：4/4；主变速档位数：4；副变速档位数：0；翻倾防护装置（驾驶室或安全框架）型号、型式及生产商：TG2104，简易驾驶室，潍坊中远重工科技有限公司；空气滤清器型号及型式：KLQ-518D、干式；排气管消声腔外形尺寸：600×295×140；转向系型式：全液压；传动系变速箱型式：静液压无级变速；主变速箱换档方式：动力换档；履带材质：橡胶；履带板宽度：500。 | 162 | 购机补贴(通用类) | 2026-11-01 | 山东省 | 评阅通过 | 初评员：通过 复评员：通过 | 初评员：通过 复评员：通过
950 | 农用动力机械 | 拖拉机 | 履带式拖拉机 | 50-70马力差速转向履带式拖拉机 | 湖南农夫机电有限公司 | 履带拖拉机 | NFY602A | 功率:60马力;驱动方式:履带式 ;转向型式:差速式转向 ;最大牵引功率≥70%发动力标定功率:是 ;最小使用质量/配套发动机标定功率:48.41kg/kW | 整机型式：全履带式；整机机架型式：全架；整机驱动型式：两驱；整机外廓尺寸（长×宽×高及部位）（mm）:2990×1380×2343安全架顶端；最小离地间隙及部位）（mm）：276(横梁）；离合器壳体前端面至后驱动轴轴心线的水平距离（mm）:1020;变速箱齿轮副轴孔心距（mm）；110；全履带拖拉机驱动轮轴心线至导向轮轴心线的水平距离（mm）：1174；最小使用质量（kg）:2135;标准配重（前/后）（kg）：0/0；履带接地比压（kPa）:27..03;最小使用比质量（kg/kW）：48.41；档位数（前进/倒退）：4/2；主变速档位数：2+1；副变速档位数：2；最高设计理论速度（km/h）:15.11;发动机与主离合器联接方式：直联；翻倾防护装置（驾驶室或安全框架）型号：NFY802A.03.08-1；翻倾防护装置（驾驶室或安全框架）型式：安全框架；发动机型号：YD4JZ60C1；发动机结构型式：直列、电喷、水冷、四冲程，发动机生产厂：扬动股份有限公司，发动机进气方式：涡轮增压，发动机气缸数：4，发动机标定功率（kW）:44.1,发动机额定净功率（r/min）：2400；发动机冷却方式：水冷；空气滤清器型号：1634；空气滤清器型式;干式；排气管消声腔外形尺寸（长×宽×厚或直径×长）（mm）::∅135×290;排气管消声腔质量（kg）：3.5；转向系转向操纵机构：全液压；转向系转向机构型式：方向盘；转向系转向机构型式：差速器转向；传动系箱体数量（个）：1；变速箱（器）型式：机械空间组成式+静液压无级变速（HST）;主变速位置：在第1箱体中；主变速换挡方式：机械有级挡+无级变速；副变速换挡方式：机械有级挡；履带材质：橡胶；履带板宽度（mm）：300；液压悬挂系统型式：半分置式；悬挂装置型式：后置三点悬挂；悬挂装置类别：Ⅰ类；工作装置液压油泵型号：CBN-E312;液压输出组数：/；工作装置安全阀全开压力(MPa):16.5±0.5;动力输出轴花键数目：/；动力输出轴标准转速（r/min）:624/960 | 44.1 | 购机补贴(通用类) | 2027-05-29 | 湖南省 | 评阅通过 | 初评员：通过 复评员：通过 | 初评员：通过 复评员：通过
951 | 农用动力机械 | 拖拉机 | 履带式拖拉机 | 70-90马力差速转向履带式拖拉机 | 湖南农夫机电有限公司 | 履带拖拉机 | NFY802A | 功率:80马力;驱动方式:履带式 ;转向型式:差速式转向 ;最大牵引功率≥70%发动力标定功率:是 ;最小使用质量/配套发动机标定功率:37.41kg/kW | 整机型式：全履带式；整机机架型式：全架；整机驱动型式：两驱；整机外廓尺寸（长×宽×高及部位）（mm）3346×1380×2343安全架顶端；最小离地间隙及部位）（mm）：276(横梁）；离合器壳体前端面至后驱动轴轴心线的水平距离（mm）:1020;变速箱齿轮副轴孔心距（mm）；110；全履带拖拉机驱动轮轴心线至导向轮轴心线的水平距离（mm）：1174；最小使用质量（kg）:2200;标准配重（前/后）（kg）：200/0；履带接地比压（kPa）:27.86;最小使用比质量（kg/kW）：37.41；档位数（前进/倒退）：4/2；主变速档位数：2+1；副变速档位数：2；最高设计理论速度（km/h）:15.11;发动机与主离合器联接方式：直联；翻倾防护装置（驾驶室或安全框架）型号：NFY802A.03.08-1；翻倾防护装置（驾驶室或安全框架）型式：安全框架；发动机型号：YD4CZ80C1；发动机结构型式：直列、电喷、水冷、四冲程，发动机生产厂：扬动股份有限公司，发动机进气方式：涡轮增压，发动机气缸数：4，发动机标定功率（kW）:58.8,发动机额定净功率（r/min）：2400；发动机冷却方式：水冷；空气滤清器型号：1634；空气滤清器型式;干式；排气管消声腔外形尺寸（长×宽×厚或直径×长）（mm）::∅135×290;排气管消声腔质量（kg）：3.5；转向系转向操纵机构：全液压；转向系转向机构型式：方向盘；转向系转向机构型式：差速器转向；传动系箱体数量（个）：1；变速箱（器）型式：机械空间组成式+静液压无级变速（HST）;主变速位置：在第1箱体中；主变速换挡方式：机械有级挡+无级变速；副变速换挡方式：机械有级挡；履带材质：橡胶；履带板宽度（mm）：300；液压悬挂系统型式：半分置式；悬挂装置型式：后置三点悬挂；悬挂装置类别：Ⅰ类；工作装置液压油泵型号：CBN-E312;液压输出组数：/；工作装置安全阀全开压力(MPa):16.5±0.5;动力输出轴花键数目：/；动力输出轴标准转速（r/min）:624/960 | 58.8 | 购机补贴(通用类) | 2027-05-29 | 湖南省 | 评阅通过 | 初评员：通过 复评员：通过 | 初评员：通过 复评员：通过
952 | 农用动力机械 | 拖拉机 | 履带式拖拉机 | 90-110马力差速转向履带式拖拉机 | 益阳富佳科技有限公司 | 履带拖拉机 | FJH1002 | 功率:100马力;驱动方式:履带式 ;转向型式:差速式转向 ;最大牵引功率≥70%发动力标定功率:是 ;最小使用质量/配套发动机标定功率:42.9kg/kW | 整机型式 ：全履带式 ；整机机架型式：全架 ；整机驱动型式：两驱；整机用途 ：一般用途；整机外廓尺寸(长*宽*高及部位)：4100*1910*2900mm(排气管顶端）；轴距或履带接地长：1475mm; 常用轮距(前轮/后轮)或轨距：1300mm;轮距(前轮/后轮)或轨距：1300mm;最小离地问隙及部位：550mm机架底部；离合器壳体前端面至后驱动轴轴心线的水平距离1108mm; 变速箱齿轮副轴孔中心距：105mm；最小使用质量：3150kg；标准配重(前/后)：176/0kg；履带接地比压：24.5kPA；最小使用比质量：42.9kg/kW；发动机型号：LR4A3LR23/0735，排放阶段：第三阶段；发动机结构型式：直列、四冲程、水冷、高压共轨；发动机生产)：一拖(洛阳)柴油机有限公司；发动机标定功率：73.5kW；发动机标定转速：2300r/min；发动机冷却方式：水冷； | 73.5 | 购机补贴(通用类) | 2027-05-29 | 湖南省 | 评阅通过 | 初评员：通过 复评员：通过 | 初评员：通过 复评员：通过
953 | 农用动力机械 | 拖拉机 | 履带式拖拉机 | 90-110马力差速转向履带式拖拉机 | 益阳富佳科技有限公司 | 履带拖拉机 | FJH902 | 功率:90马力;驱动方式:履带式 ;转向型式:差速式转向 ;最大牵引功率≥70%发动力标定功率:是 ;最小使用质量/配套发动机标定功率:47.6kg/kW | 整机型式 ：全履带式 ；整机机架型式：全架 ；整机驱动型式：两驱；整机用途 ：一般用途；整机外廓尺寸(长*宽*高及部位)：4100*1910*2900mm(排气管顶端）；轴距或履带接地长：1475mm; 常用轮距(前轮/后轮)或轨距：1300mm;轮距(前轮/后轮)或轨距：1300mm;最小离地问隙及部位：550mm机架底部；离合器壳体前端面至后驱动轴轴心线的水平距离1108mm; 变速箱齿轮副轴孔中心距：105mm;全履带拖拉机驱动轮轴心线至导向轮轴心线的水平距离：555mm；最小使用质量：3150kg；标准配重(前/后)：176/0kg；履带接地比压：24.5kPA；最小使用比质量：47.6kg/kW；最大牵引功率：49.76kW；挡位数(前进/倒退)：8/8；主变速挡位数： 4；副变速挡位数：2*（1+1）；最高设计理论速度：16.47km/h；发动机与主离合器联接方式：直联；翻倾防护装置(驾驶室或安全框架)型号：350.47.031；翻倾防护装置(驾驶室或安全框架)型式：安全框架 ；翻倾防护装置(驾驶室或安全框架)生产厂 ：宁波奔野金属构件有限公司 ；发动机型号：LR4V5R23/0662，排放阶段：第三阶段；发动机结构型式：直列、四冲程、水冷、高压共轨；发动机生产)：一拖(洛阳)柴油机有限公司；发动机进气方式：自然吸气；发动机气缸数：4；发动机标定功率：66.2kW；发动机额定净功率：66.2kW；发动机标定转速：2300r/min；发动机冷却方式：水冷；转向系型式：机械；转向系转向操纵机构：方向盘；转向系转向机构型式：差速器转向；选装配置：型号TB704；型式：简易驾驶室；生产厂家：潍坊中远重工科技有限公司；整机外廓尺寸(长x宽x高及部位）4100x1910x2900（排气管顶端）；最小使用质量：3260kg;标准配重(前/后)170/0kg；履带接地比压：25.3kPa；最小使用比质量49.2kg/kw | 66.2 | 购机补贴(通用类) | 2027-05-29 | 湖南省 | 评阅通过 | 初评员：通过 复评员：通过 | 初评员：通过 复评员：通过
954 | 农田基本建设机械 | 平地机械（限与拖拉机配套） | 平地机 | 幅宽2m及以上激光平地机 | 河北超平农机制造有限公司 | 激光平地机 | 12PJ-250 | 作业幅宽:2.5m | 工作宽幅:2.5M,链接方式:牵引式,激光发射器发射半径:400M,接收器接收高度范围:19CM,配套动力:≥70KW,平整度:±3CM,工作外形尺寸:4000*2500*3400MM.平地铲做大提升高度≥200 | 70 | 购机补贴(非通用类) | 2027-04-26 | 河北省 | 评阅通过 | 初评员：通过 复评员：通过 | 初评员：通过 复评员：通过
955 | 农田基本建设机械 | 平地机械（限与拖拉机配套） | 平地机 | 幅宽2m及以上激光平地机 | 金湖鑫润机械有限公司 | 激光平地机 | 12JP-300 | 作业幅宽:3m | 配套拖拉机标定功率范围 kW 73.5～88.2 型号名称 / 12JP-300型激光平地机 工作状态外形尺寸（长×宽×高） mm 2960×3020×3700 整机质量 kg 500 联接方式 / 牵引式 作业速度范围 m/s 5～15 工作幅宽 m 3 最大入土深度 mm 120 工作行程 mm 500 平地铲升降速度 mm/s 升≥50；降≥50 工作倾角 ° 10±2 液压油压力 MPa 16±0.5 轮胎型号 / 235/85R16 轮距 mm 1800 激光接收器工作电压 V 11～30DC 激光接收器接收角度 ° 360 激光接收器发射距离 m 635 | 88.2 | 购机补贴(非通用类) | 2023-12-31 | 江苏省 | 评阅通过 | 初评员：通过 复评员：通过 | 初评员：通过 复评员：通过
956 | 农田基本建设机械 | 平地机械（限与拖拉机配套） | 平地机 | 幅宽2m及以上激光平地机 | 杨凌科丰农业科技有限公司 | 激光平地机 | 12PJ-250A | 作业幅宽:2.5m | 工作状态外形尺寸（长×宽×高） mm 3700×2560×2850 结构型式 / 牵引式 最大工作幅宽 mm 2500 配套拖拉机功率 kW 44.1～66.2 配套拖拉机动力输出轴转速 r/min 720 控制方式 / 激光控制 平地铲型式 / 固定式 平地铲铲刃长度 mm 2480 平地铲高度 mm 700 平地铲最大提升高度 mm 400 松土器型式 / / 松土器数量 个 / 激光发射器型号 / KF508 激光发射器有效发射半径 m 400 激光接收器型号 / LS608 激光接收器数量 个 1 桅杆数量 个 1 车载计算机型号 / / 卫星接收机型号 / / 卫星接收机接收信号源 / / 移动基站频率 Hz / 移动基站功率 kW / 控制器型号 / KB908 液压泵型号 / CBF-E36P 分配器型号 / DPH-0524-17 油缸型号规格 / Φ80/50×350 Φ63/40×400 运输间隙（悬挂式不测） mm 400 轮胎型号规格 / 10.5/65-16 轮胎数量 个 2 | 0 | 购机补贴(非通用类) | 2026-01-14 | 陕西省 | 评阅通过 | 初评员：通过 复评员：通过 | 初评员：通过 复评员：通过
957 | 农田基本建设机械 | 平地机械（限与拖拉机配套） | 平地机 | 幅宽2m及以上激光平地机 | 杨凌科丰农业科技有限公司 | 激光平地机 | 12PJ-300A | 作业幅宽:3m | 工作状态外形尺寸（长×宽×高） mm 3700×3060×2850 结构型式 / 牵引式 最大工作幅宽 mm 3000 配套拖拉机功率 kW 55.2～88.2 配套拖拉机动力输出轴转速 r/min 720 控制方式 / 激光控制 平地铲型式 / 固定式 平地铲铲刃长度 mm 2980 平地铲高度 mm 700 平地铲最大提升高度 mm 400 松土器型式 / / 松土器数量 个 / 激光发射器型号 / KF508 激光发射器有效发射半径 m 400 激光接收器型号 / LS608 激光接收器数量 个 1 桅杆数量 个 1 车载计算机型号 / / 卫星接收机型号 / / 卫星接收机接收信号源 / / 移动基站频率 Hz / 移动基站功率 kW / 控制器型号 / KB908 液压泵型号 / CBF-E36P 分配器型号 / DPH-0524-17 油缸型号规格 / Φ80/50×350 Φ63/40×400 运输间隙（悬挂式不测） mm 400 轮胎型号规格 / 10.5/65-16 轮胎数量 个 2 | 0 | 购机补贴(非通用类) | 2026-01-14 | 陕西省 | 评阅通过 | 初评员：通过 复评员：通过 | 初评员：通过 复评员：通过
958 | 农田基本建设机械 | 平地机械（限与拖拉机配套） | 平地机 | 幅宽2m及以上激光平地机 | 杨凌科丰农业科技有限公司 | 激光平地机 | 12PJ-350A | 作业幅宽:3.5m | 工作状态外形尺寸（长×宽×高） mm 3750×3560×2850 结构型式 / 牵引式 最大工作幅宽 mm 3500 配套拖拉机功率 kW 66.2～110.2 配套拖拉机动力输出轴转速 r/min 720 控制方式 / 激光控制 平地铲型式 / 固定式 平地铲铲刃长度 mm 3480 平地铲高度 mm 700 平地铲最大提升高度 mm 400 松土器型式 / / 松土器数量 个 / 激光发射器型号 / KF508 激光发射器有效发射半径 m 400 激光接收器型号 / LS608 激光接收器数量 个 1 桅杆数量 个 1 车载计算机型号 / / 卫星接收机型号 / / 卫星接收机接收信号源 / / 移动基站频率 Hz / 移动基站功率 kW / 控制器型号 / KB908 液压泵型号 / CBF-E36P 分配器型号 / DPH-0524-17 油缸型号规格 / Φ80/50×350 Φ63/40×400 运输间隙（悬挂式不测） mm 400 轮胎型号规格 / 10.5/65-16 轮胎数量 个 2 | 0 | 购机补贴(非通用类) | 2026-01-14 | 陕西省 | 评阅通过 | 初评员：通过 复评员：通过 | 初评员：通过 复评员：通过
959 | 农田基本建设机械 | 平地机械（限与拖拉机配套） | 平地机 | 幅宽2m及以上激光平地机 | 杨凌科丰农业科技有限公司 | 激光平地机 | 12PJ-400A | 作业幅宽:4m | 工作状态外形尺寸（长×宽×高） mm 3750×4060×2850 结构型式 / 牵引式 最大工作幅宽 mm 4000 配套拖拉机功率 kW 88.2～147.0 配套拖拉机动力输出轴转速 r/min 720 控制方式 / 激光控制 平地铲型式 / 固定式 平地铲铲刃长度 mm 3980 平地铲高度 mm 700 平地铲最大提升高度 mm 400 松土器型式 / / 松土器数量 个 / 激光发射器型号 / KF508 激光发射器有效发射半径 m 400 激光接收器型号 / LS608 激光接收器数量 个 1 桅杆数量 个 1 车载计算机型号 / / 卫星接收机型号 / / 卫星接收机接收信号源 / / 移动基站频率 Hz / 移动基站功率 kW / 控制器型号 / KB908 液压泵型号 / CBF-E36P 分配器型号 / DPH-0524-17 油缸型号规格 / Φ80/50×350 Φ63/40×400 运输间隙（悬挂式不测） mm 400 轮胎型号规格 / 10.5/65-16 轮胎数量 个 2 | 0 | 购机补贴(非通用类) | 2026-01-14 | 陕西省 | 评阅通过 | 初评员：通过 复评员：通过 | 初评员：通过 复评员：通过
960 | 农田基本建设机械 | 平地机械（限与拖拉机配套） | 平地机 | 幅宽2m及以上激光平地机 | 杨凌科丰农业科技有限公司 | 激光平地机 | 12PJ-450A | 作业幅宽:4.5m | 工作状态外形尺寸（长×宽×高） mm 4000×4560×2850 结构型式 / 牵引式 最大工作幅宽 mm 4500 配套拖拉机功率 kW 88.2～147.0 配套拖拉机动力输出轴转速 r/min 720 控制方式 / 激光控制 平地铲型式 / 固定式 平地铲铲刃长度 mm 4480 平地铲高度 mm 700 平地铲最大提升高度 mm 400 松土器型式 / / 松土器数量 个 / 激光发射器型号 / KF508 激光发射器有效发射半径 m 400 激光接收器型号 / LS608 激光接收器数量 个 1 桅杆数量 个 1 车载计算机型号 / / 卫星接收机型号 / / 卫星接收机接收信号源 / / 移动基站频率 Hz / 移动基站功率 kW / 控制器型号 / KB908 液压泵型号 / CBF-E36P 分配器型号 / DPH-0524-17 油缸型号规格 / Φ80/50×350 Φ63/40×400 运输间隙（悬挂式不测） mm 400 轮胎型号规格 / 10.5/65-16 轮胎数量 个 2 | 0 | 购机补贴(非通用类) | 2026-01-14 | 陕西省 | 评阅通过 | 初评员：通过 复评员：通过 | 初评员：通过 复评员：通过