## 数据
附件1
西藏自治区2022年第一批农机购置与应用中央资金补贴产品投档审核通过产品信息公示表
序号 | 机具大类 | 机具小类 | 机具品目 | 分档名称 | 生产企业 | 产品名称 | 机具型号 | 产品投档技术参数 | 其他配置参数 | 机具类型 | 鉴定（认证）证书编号 | 鉴定（认证）机构 | 有效期截止日期 | 企业所属省份
1 | 耕整地机械 | 耕地机械 | 犁 | 1铧及以上铧式犁 | 甘肃嘉宝机械制造有限公司 | 调幅铧式犁 | 1L-220 | 铧体个数:2铧 | 型号名称：1L-220型调幅铧式犁；结构形式：悬挂式；配套拖拉机标定功率：14.7～18.4kW；犁体类型：基本（通用）型；犁体数量：2个；犁铧类型：通用型(凿型)；犁壁类型：整体式；总工作幅宽：400mm；犁体幅宽：200mm。 | 购机补贴(非通用类) | T202062620127 | 甘肃省农业机械质量管理总站 | 2025-11-06 | 甘肃省
2 | 耕整地机械 | 耕地机械 | 犁 | 1铧及以上铧式犁 | 甘肃嘉宝机械制造有限公司 | 调幅铧式犁 | 1L-320 | 铧体个数:3铧 | 型号名称：1L-320型调幅铧式犁；结构形式：悬挂式；配套拖拉机标定功率：40.4～66.2kW；犁体类型：基本（通用）型；犁体数量：3个；犁铧类型：通用型(凿型)；犁壁类型：整体式；总工作幅宽：600mm；犁体幅宽：200mm。 | 购机补贴(非通用类) | T202062620126 | 甘肃省农业机械质量管理总站 | 2025-11-06 | 甘肃省
3 | 耕整地机械 | 耕地机械 | 犁 | 1铧及以上铧式犁 | 甘肃嘉宝机械制造有限公司 | 调幅铧式犁 | 1L-330 | 铧体个数:3铧 | 型号名称：1L-330型调幅铧式犁；结构形式：悬挂式；配套拖拉机标定功率：40.4～66.2kW；犁体类型：基本（通用）型；犁体数量：3个；犁铧类型：通用型(凿型)；犁壁类型：整体式；总工作幅宽：900mm；犁体幅宽：300mm。 | 购机补贴(非通用类) | T202062620125 | 甘肃省农业机械质量管理总站 | 2025-11-06 | 甘肃省
4 | 耕整地机械 | 耕地机械 | 犁 | 1铧及以上铧式犁 | 海东市光明农机制造有限公司 | 垂直翻转犁 | 1LF-125A | 铧体个数:2铧 | 外形尺寸（mm）:800*950*450 犁体幅宽（mm）:250 犁铧类型：梯形 总工作幅宽（mm）:250 犁体纵向距离（mm）:540 犁壁类型：整体式 限深轮调节范围（mm）:0-120 | 购机补贴(非通用类) | T202063630014 | 青海省农牧机械产品质量监督检验站 | 2025-12-16 | 青海省
5 | 耕整地机械 | 耕地机械 | 犁 | 1铧及以上铧式犁 | 海东市光明农机制造有限公司 | 垂直翻转犁 | 1LF-125B | 铧体个数:2铧 | 外形尺寸（mm）:800*920*470 与拖拉机联接方式：销连接 结构型式：牵引式 犁体幅宽（mm）：250 总工作幅宽（mm）：250 犁体数量：2个 | 购机补贴(非通用类) | WT2018009 | 青海省农牧机械产品质量监督检验站 | 2022-12-31 | 青海省
6 | 耕整地机械 | 耕地机械 | 犁 | 1铧及以上铧式犁 | 海东市光明农机制造有限公司 | 垂直翻转犁 | 1LF-240A | 铧体个数:4铧 | 外形尺寸（mm）:1150*1150*600 与拖拉机联接方式：三点悬挂销连接 犁体幅宽（mm）:200 总工作幅宽（mm）:400 限深轮调节范围（mm）:0—50 | 购机补贴(非通用类) | WT2018008 | 青海省农牧机械产品质量监督检验站 | 2022-12-31 | 青海省
7 | 耕整地机械 | 耕地机械 | 犁 | 单体幅宽25-35cm，2铧翻转犁 | 海东市光明农机制造有限公司 | 垂直翻转犁 | 1LF-130A | 单体幅宽:30cm;铧体个数:2铧 | 外形尺寸（mm）:800*920*470 结构型式：三点悬挂 犁体幅宽（mm）:300 总工作幅宽（mm）:300 限深轮调节范围（mm）:0-60 | 购机补贴(非通用类) | WT2018006 | 青海省农牧机械产品质量监督检验站 | 2022-12-31 | 青海省
8 | 耕整地机械 | 耕地机械 | 犁 | 单体幅宽25-35cm，2铧翻转犁 | 海东市光明农机制造有限公司 | 垂直翻转犁 | 1LF-130B | 单体幅宽:30cm;铧体个数:2铧 | 外形尺寸（mm）:800*920*480 犁体幅宽（mm）:300 总工作幅宽（mm）:300 限深轮调节范围（mm）:0—60 与拖拉机联接方式：三点悬挂销连接 | 购机补贴(非通用类) | WT2018005 | 青海省农牧机械产品质量监督检验站 | 2022-12-31 | 青海省
9 | 耕整地机械 | 耕地机械 | 犁 | 单体幅宽25-35cm，2铧翻转犁 | 武威市圣塔农业机械制造有限责任公司 | 铧式翻转犁 | 1LF-130 | 单体幅宽:30cm;铧体个数:2铧 | 结构形式：悬挂式，工作外形尺寸：790×850×820mm，配套拖拉机动力：14.7-18.4kW,翻转机构型式：机械式、全翻转式，犁体类型 ：基本（通用）型，犁体数量：2个，犁体幅宽：300mm，犁铧类型：梯形，犁壁类型：整体式，总工作幅宽：300mm,犁轮类型：限深轮，犁轮数量：1个，限深轮调节范围：10-70mm. | 购机补贴(非通用类) | T201962620127 | 甘肃省农业机械质量管理总站 | 2024-11-18 | 甘肃省
10 | 耕整地机械 | 耕地机械 | 犁 | 单体幅宽25-35cm，4铧翻转犁 | 海东市光明农机制造有限公司 | 机械翻转双铧犁 | 1LFJ-225 | 单体幅宽:25cm;铧体个数:4铧 | 外形尺寸（mm）:1100*900*1100 犁体幅宽（mm）：250 总工作幅宽（mm）:500 耕深（mm）:180—250 耕宽（mm）:400—500 犁体数量：2*2 连接方式：三点悬挂 与拖拉机联接方式：三点悬挂销连接 限深轮调节范围（mm）:0-60 | 购机补贴(非通用类) | WT2018004 | 青海省农牧机械产品质量监督检验站 | 2022-12-31 | 青海省
11 | 耕整地机械 | 耕地机械 | 犁 | 单体幅宽25-35cm，4铧翻转犁 | 河北冀农农机具有限公司 | 液压翻转双向犁 | 1LF-230 | 单体幅宽:30cm;铧体个数:4铧 | 单体幅宽：300mm，犁体数量：左右各2个，共4个 外形尺寸：1310×1055×1200mm，机器质量：180kg，配套拖拉机标定功率：22-25kW | 购机补贴(非通用类) | 冀2018T—035（续） | 河北省农业机械鉴定站 | 2022-12-31 | 河北省
12 | 耕整地机械 | 耕地机械 | 犁 | 单体幅宽25-35cm，4铧翻转犁 | 河北特里森农业机械有限公司 | 液压翻转犁 | 1LFK-230 | 单体幅宽:30cm;铧体个数:4铧 | 单体幅宽：300mm，犁体数量：左右各2个，共4个 外形尺寸：1665×1110×1515mm,机器质量：300kg，配套拖拉机标定功率：25.7-44.1kW | 购机补贴(非通用类) | T202113130348 | 河北省农业机械鉴定总站 | 2026-08-18 | 河北省
13 | 耕整地机械 | 耕地机械 | 犁 | 单体幅宽25-35cm，4铧翻转犁 | 洛阳万平机械制造有限公司 | 液压翻转犁 | 1LF-227 | 单体幅宽:27cm;铧体个数:4铧 | 结构型式：悬挂式；外形尺寸（mm）：1730*1160*1405；配套动力（kW）：22.1-29.4；翻转机构型式：液压全翻转式；犁体数量（个）：2*2；犁体幅宽：270mm；总工作幅宽（mm）：540；犁轮类型：限深轮。 | 购机补贴(非通用类) | T202241410041 | 河南省农业机械试验鉴定站 | 2027-03-30 | 河南省
14 | 耕整地机械 | 耕地机械 | 犁 | 单体幅宽25-35cm，6铧翻转犁 | 保定飞鹰机械制造有限公司 | 液压翻转犁 | 1LF-327 | 单体幅宽:27cm;铧体个数:6铧 | 结构型式：悬挂式； 工作状态外形尺寸（长×宽×高）mm：2200×1400×1440； 翻转机构型式 ：液压式，全翻转式； 犁体类型：基本（通用）型； 犁体数量 个：左右各3； 犁体幅宽 mm：270； 犁铧类型 ：通用型（凿型）； 犁壁类型：栅条式； 总工作幅宽mm：810； 犁体纵向距离 mm：554； 犁轮类型：限深轮； 犁轮数量 个：2； 油缸数量 个：1 | 购机补贴(非通用类) | T202113130600 | 河北省农业机械鉴定总站 | 2026-10-21 | 河北省
15 | 耕整地机械 | 耕地机械 | 犁 | 单体幅宽25-35cm，6铧翻转犁 | 甘肃嘉宝机械制造有限公司 | 栅条液压翻转犁 | 1LF-330 | 单体幅宽:30cm;铧体个数:6铧 | 型号名称：1LF-330型栅条液压翻转犁；机构型式：悬挂式；工作状态外形尺寸（长×宽×高）：2200×1300×1230mm；配套动力：≧44.1kW；翻转机构型式：液压式、全翻转式；犁体类型：基本（通用）型；犁体数量：6（上、下各3）个；犁体幅宽：300mm；犁铧类型：通用型（凿型）；犁壁类型：栅条式；总工作幅宽：900mm；犁体纵向距离：660mm；犁轮类型：限深轮；犁轮数量：2个；限深轮调节范围：0～120mm；油缸规格：Φ63×150；油缸数量：2个。 | 购机补贴(非通用类) | T202062620128 | 甘肃省农业机械质量管理总站 | 2025-11-06 | 甘肃省
16 | 耕整地机械 | 耕地机械 | 犁 | 单体幅宽25-35cm，6铧翻转犁 | 甘肃嘉宝机械制造有限公司 | 液压翻转双向犁 | 1LF-330 | 单体幅宽:30cm;铧体个数:6铧 | 型号名称：1LF-330型液压翻转双向犁；机构型式：悬挂式；工作状态外形尺寸（长×宽×高）：1900×1660×1200mm；配套动力：≧44.1kW；翻转机构型式：液压式；犁体类型：基本（通用）型；犁体数量：6（上、下各3）个；犁体幅宽：300mm；犁铧类型：通用型（凿型）；犁壁类型：整体式；总工作幅宽：900mm；犁体纵向距离：660mm；犁轮类型：限深轮；犁轮数量：2个；限深轮调节范围：0～120mm；油缸规格：Φ50×220；油缸数量：2个。 | 购机补贴(非通用类) | T202062620137 | 甘肃省农业机械质量管理总站 | 2025-11-06 | 甘肃省
17 | 耕整地机械 | 耕地机械 | 犁 | 单体幅宽25-35cm，6铧翻转犁 | 馆陶县飞翔机械装备制造有限公司 | 液压翻转双向犁 | 1LF-325 | 单体幅宽:25cm;铧体个数:6铧 | 工作状态外形尺寸（长×宽×高） 2060×1240×1275 mm 配套拖拉机标定功率 29.4-36.8 kW 犁体数量 左3，右3个 犁体纵向距离 550mm 总工作幅宽 750mm 限深轮调节范围 0-200mm 油缸规格 70 | 购机补贴(非通用类) | T201913130230 | 河北省农业机械鉴定总站 | 2024-12-30 | 河北省
18 | 耕整地机械 | 耕地机械 | 犁 | 单体幅宽25-35cm，6铧翻转犁 | 海东市光明农机制造有限公司 | 机械翻转犁 | 1LFJ-325 | 单体幅宽:25cm;铧体个数:6铧 | 外形尺寸（mm）:1450*900*1100 犁体幅宽（mm）：250 工作幅宽（mm）:750 结构型式：悬挂式 与拖拉机联接方式：三点悬挂销连接 限深轮调节范围（mm）:0-60 | 购机补贴(非通用类) | WT2018010 | 青海省农牧机械产品质量监督检验站 | 2022-12-31 | 青海省
19 | 耕整地机械 | 耕地机械 | 犁 | 单体幅宽25-35cm，6铧翻转犁 | 海东市光明农机制造有限公司 | 液压翻转犁 | 1LYF-327 | 单体幅宽:27cm;铧体个数:6铧 | 外形尺寸（mm）：1750*1200*1150 犁体幅宽（mm）：270 总工作幅宽（mm）：810 犁体纵向距离（mm）：475 犁壁类型：整体式 犁铧类型：梯形 悬挂式 限深轮调节范围（mm）:0-100 | 购机补贴(非通用类) | T202063630010 | 青海省农牧机械产品质量监督检验站 | 2025-12-16 | 青海省
20 | 耕整地机械 | 耕地机械 | 犁 | 单体幅宽25-35cm，6铧翻转犁 | 海东市光明农机制造有限公司 | 液压翻转犁 | 1LYF-330 | 单体幅宽:30cm;铧体个数:6铧 | 外形尺寸（mm）:1960*1200*1100 犁体幅宽（mm）:300 总工作幅宽（mm）:900 犁体纵向距离（mm）:670 犁体数量：6个 配套动力（kw）:25-40 结构型式：悬挂式 犁壁类型：整体式 | 购机补贴(非通用类) | WT2019012 | 青海省农牧机械产品质量监督检验站 | 2023-12-31 | 青海省
21 | 耕整地机械 | 耕地机械 | 犁 | 单体幅宽25-35cm，6铧翻转犁 | 河北耕润农业机械有限公司 | 液压翻转犁 | 1LF-325 | 单体幅宽:25cm;铧体个数:6铧 | 结构型式：悬挂式；工作状态外形尺寸（长X宽X高）：1950X1100X1200mm；配套拖拉机标定功率（kw）：30-43.8；翻转机构型式：全翻转式；犁体类型：基本（通用）型；犁体数量：左右各3个，共6个；犁体幅宽：250mm;犁铧类型：可换犁尖型；犁壁类型：栅条式；总工作幅宽750mm；犁体纵向距离600mm；犁轮类型：限深；犁轮数量：2个；限深轮调节范围：0-160mm；油缸规格：370-50/38-150;油缸数量：1个 | 购机补贴(非通用类) | T202013130138 | 河北省农业机械鉴定总站 | 2025-10-15 | 河北省
22 | 耕整地机械 | 耕地机械 | 犁 | 单体幅宽25-35cm，6铧翻转犁 | 河北耕润农业机械有限公司 | 液压翻转犁 | 1LF-325K | 单体幅宽:25cm;铧体个数:6铧 | 结构型式：悬挂式；工作状态外形尺寸（长X宽X高）：1950X1100X1200mm；配套拖拉机标定功率（kw）：30-43.8；翻转机构型式：全翻转式；犁体类型：基本（通用）型；犁体数量：左右各3个，共6个；犁体幅宽：250mm;犁铧类型：可换犁尖型；犁壁类型：栅条式；总工作幅宽750mm；犁体纵向距离600mm；犁轮类型：限深；犁轮数量：2个；限深轮调节范围：0-160mm；油缸规格：370-50/38-150（翻转油缸）680-63/35-500（辅助油缸）;油缸数量：2个 | 购机补贴(非通用类) | T202013130137 | 河北省农业机械鉴定总站 | 2025-10-15 | 河北省
23 | 耕整地机械 | 耕地机械 | 犁 | 单体幅宽25-35cm，6铧翻转犁 | 河北航悦植保机械有限公司 | 液压翻转犁 | 1LF-325 | 单体幅宽:25cm;铧体个数:6铧 | 结构型式：悬挂式； 工作状态外形尺寸（长×宽×高）mm：2160×1245×1310； 翻转机构型式 ：液压式； 犁体类型 ：基本（通用）型； 犁体数量 个：3×2； 犁体幅宽 mm ：250； 犁铧类型 ：通用型(凿型)； 犁壁类型 ：栅条式； 总工作幅宽 mm ：750； 犁体纵向距离 mm ：500； 犁轮类型：限深轮； 犁轮数量 个：2 | 购机补贴(非通用类) | 鄂2020475 | 湖北省农业机械鉴定站 | 2025-12-23 | 河北省
24 | 耕整地机械 | 耕地机械 | 犁 | 单体幅宽25-35cm，6铧翻转犁 | 河北凯丰农业机械有限公司 | 液压翻转犁 | 1LF-325 | 单体幅宽:25cm;铧体个数:6铧 | 结构型式 ： 悬挂式 ； 工作状态外形尺寸（长×宽×高） ㎜ ：2085×1190×1160 ； 配套拖拉机标定功率 kW ：30～43.8 ； 翻转机构型式 ： 液压式；全翻转式 ； 犁体类型 ： 基本（通用）型 ； 犁体数量 个： 左右各3 ； 犁体幅宽 ㎜ ：250 ； 犁铧类型 ： 通用型（凿型） ； 犁壁类型： 栅条式 ； 总工作幅宽 ㎜ ：750 ； 犁体纵向距离 ㎜： 530 ； | 购机补贴(非通用类) | T201913130043 | 河北省农业机械鉴定监理总站 | 2024-08-29 | 河北省
25 | 耕整地机械 | 耕地机械 | 犁 | 单体幅宽25-35cm，6铧翻转犁 | 河北凯丰农业机械有限公司 | 液压翻转犁 | 1LF-330 | 单体幅宽:30cm;铧体个数:6铧 | 结构型式 ： 悬挂式； 工作状态外形尺寸（长×宽×高） mm ：2209×1450×1320 ； 配套拖拉机标定功率 kW： 40.1-51.1； 翻转机构型式 ： 液压式、全翻转式 ； 犁体类型 ：基本（通用）型 ； 犁体数量 个 ：3×2 ； 犁体幅宽 mm ：300 ； 犁铧类型 ： 通用型（凿型）； 犁壁类型 ： 栅条式 ； 总工作幅宽 mm ：900 ； 犁体纵向距离 mm ：620 ； | 购机补贴(非通用类) | 鄂2020287 | 湖北省农业机械鉴定站 | 2025-11-01 | 河北省
26 | 耕整地机械 | 耕地机械 | 犁 | 单体幅宽25-35cm，6铧翻转犁 | 河北特里森农业机械有限公司 | 液压翻转犁 | 1LFK-325 | 单体幅宽:25cm;铧体个数:6铧 | 单体幅宽：250mm，犁体数量：左右各3个，共6个 外形尺寸：1950×1185×1480mm,机器质量：380kg，配套拖拉机标定功率：29.4-51.5kW | 购机补贴(非通用类) | T202113130347 | 河北省农业机械鉴定总站 | 2026-08-18 | 河北省
27 | 耕整地机械 | 耕地机械 | 犁 | 单体幅宽25-35cm，6铧翻转犁 | 河北万鹰农业机械有限公司 | 液压翻转调幅犁 | 1LYFT-327 | 单体幅宽:27cm;铧体个数:6铧 | 结构型式：悬挂式；工作状态外形尺寸（长×宽×高）mm：2200×1190×1340；翻转机构型式：液压式；犁体类型：基本（通用）型；犁体数量 个：3×2；犁体幅宽 mm：最小270，最大320；犁铧类型：通用型(凿型）；犁壁类型 ：栅条式；总工作幅宽 mm ：最小810，最大960；犁体纵向距离mm：600；犁轮类型：限深轮；犁轮数量个：1 | 购机补贴(非通用类) | 鄂2020467 | 湖北省农业机械鉴定站 | 2025-12-23 | 河北省
28 | 耕整地机械 | 耕地机械 | 犁 | 单体幅宽25-35cm，6铧翻转犁 | 河北鑫农农业机械有限公司 | 液压翻转犁 | 1LYF-325 | 单体幅宽:25cm;铧体个数:6铧 | 结构型式：悬挂式；工作状态外形尺寸（长×宽×高）mm：2200×1300×1190；翻转机构型式： 液压式、半翻转式；犁体类型：基本（通用）型；犁体数量个：3×2；犁体幅宽mm ：250；犁铧类型：通用型（凿型）；犁壁类型：栅条式；总工作幅宽mm：750；犁体纵向距离 mm ：600；犁轮类型：限深轮；犁轮数量个：2；限深轮调节范围 mm ：0-100；油缸型号：65-120；油缸数量 个：1 | 购机补贴(非通用类) | 鄂2020284 | 湖北省农业机械鉴定站 | 2025-11-01 | 河北省
29 | 耕整地机械 | 耕地机械 | 犁 | 单体幅宽25-35cm，6铧翻转犁 | 河南鸿发机械制造有限公司 | 液压翻转犁 | 1LFY-330 | 单体幅宽:30cm;铧体个数:6铧 | 外形尺寸：（2460X1425X1350）mm；机器质量：480kg；配套拖拉机标定功率：（51.5-66.2）kW；悬挂类型：三点悬挂；翻转机构形式：液压翻转；犁体数量：3X2个；犁体工作幅宽:300mm; | 购机补贴(非通用类) | T202041410036 | 河南省农业机械试验鉴定站 | 2025-03-30 | 河南省
30 | 耕整地机械 | 耕地机械 | 犁 | 单体幅宽25-35cm，6铧翻转犁 | 洛阳万平机械制造有限公司 | 液压翻转犁 | 1LF-327 | 单体幅宽:27cm;铧体个数:6铧 | 结构型式：悬挂式；外形尺寸（mm）：1860*1295*1350；配套动力（kW）：44.1-58.8；翻转机构型式：液压全翻转式；犁体数量（个）：3*2；犁体幅宽：270mm；总工作幅宽（mm）：810；犁轮类型：限深轮。 | 购机补贴(非通用类) | T202241410040 | 河南省农业机械试验鉴定站 | 2027-03-30 | 河南省
31 | 耕整地机械 | 耕地机械 | 犁 | 单体幅宽25-35cm，6铧翻转犁 | 宁晋县陆风制动装置有限公司 | 液压翻转犁 | 1LYF-325 | 单体幅宽:25cm;铧体个数:6铧 | 结构型式：悬挂式； 工作状态外形尺寸（长×宽×高）mm：2220×1310×1300； 配套拖拉机标定功率 kW：36.8～58.8； 翻转机构型式：液压式；全翻转式； 犁体数量 个：左3右3； 犁体幅宽 mm：250； 总工作幅宽 mm：750； | 购机补贴(非通用类) | T202213130091 | 河北省农业机械鉴定总站 | 2027-03-30 | 河北省
32 | 耕整地机械 | 耕地机械 | 犁 | 单体幅宽25-35cm，6铧翻转犁 | 宁晋县陆风制动装置有限公司 | 液压翻转犁 | 1LYFC-325 | 单体幅宽:25cm;铧体个数:6铧 | 结构型式：悬挂式； 工作状态外形尺寸（长×宽×高）mm ：2270×1350×1210； 配套拖拉机标定功率 kW：36.8-58.8； 翻转机构型式：液压式；全翻转式； 犁体数量 个：左3右3； 犁体幅宽 mm：250； 总工作幅宽 mm：750； 犁体纵向距离 mm：570； | 购机补贴(非通用类) | T202213130092 | 河北省农业机械鉴定总站 | 2027-03-30 | 河北省
33 | 耕整地机械 | 耕地机械 | 犁 | 单体幅宽25-35cm，6铧翻转犁 | 山东鲁辉农业机械有限公司 | 翻转犁 | 1LF-327 | 单体幅宽:27cm;铧体个数:6铧 | 型号名称 / 1LF-327翻转犁 结构型式 / 悬挂式☑ 半悬挂式□ 牵引式□ 工作状态外形尺寸（长×宽×高） ㎜ 2140x1145x1380 配套拖拉机标定功率 kW 36.5-58.8 翻转机构形式 / 液压式☑ 机械式□ 全翻转式☑ 半翻转式□ 犁体类型 / 基本型 犁体数量 个 3+3 犁体幅宽 ㎜ 270 犁铧类型 / 梯形 犁壁类型 / 整体式 栅条式 总工作幅宽 ㎜ 810 犁体纵向距离 ㎜ 560 犁轮类型 / 限深轮 犁轮数量 个 1 限深轮调节范围 ㎜ 0-110 油缸型号 / ø50-370 油缸数量 个 1 作业速度 km/h ＞5 | 购机补贴(非通用类) | T202037370181 | 山东省农业机械试验鉴定站 | 2025-09-06 | 山东省
34 | 耕整地机械 | 耕地机械 | 犁 | 单体幅宽25-35cm，6铧翻转犁 | 郑州市华丰农业机械有限公司 | 液压翻转犁 | 1LFD-325 | 单体幅宽:25cm;铧体个数:6铧 | 型号名称：1LFD-325型液压翻转犁；结构型式： 悬挂式；工作状态外形尺寸（长×宽×高）：1810×1200×1410mm；配套拖拉机标定功率：29.4～47.8kW；翻转机构型式：液压式、全翻转式；犁体类型：基本（通用）型；犁体数量：3×2个；犁体幅宽：250mm；犁铧类型：通用型(凿型)；犁壁类型：栅条式；总工作幅宽：750mm；犁体纵向距离：490mm；犁轮类型：限深轮；犁轮数量：2个；限深轮调节范围：130、250mm；油缸型号：50×32；油缸数量：1个； | 购机补贴(非通用类) | T202241410031 | 河南省农业机械试验鉴定站 | 2027-03-30 | 河南省
35 | 耕整地机械 | 耕地机械 | 犁 | 单体幅宽25-35cm，6铧翻转犁 | 郑州市华丰农业机械有限公司 | 液压翻转犁 | 1LFS-325 | 单体幅宽:25cm;铧体个数:6铧 | 型号名称：1LFS-325型液压翻转犁；结构型式： 悬挂式；工作状态外形尺寸（长×宽×高）：1690×1060×1210mm；配套拖拉机标定功率：29.4～47.8kW；翻转机构型式：液压式、全翻转式；犁体类型：基本（通用）型；犁体数量：3×2个；犁体幅宽：250mm；犁铧类型：通用型(凿型)；犁壁类型：栅条式；总工作幅宽：750mm；犁体纵向距离：450mm；犁轮类型：限深轮；犁轮数量：1个；限深轮调节范围：100、190mm；油缸型号：50×32；油缸数量：1个 | 购机补贴(非通用类) | T202241410027 | 河南省农业机械试验鉴定站 | 2027-03-30 | 河南省
36 | 耕整地机械 | 耕地机械 | 犁 | 单体幅宽25-35cm，8铧及以上翻转犁 | 保定飞鹰机械制造有限公司 | 液压翻转犁 | 1LF-527 | 单体幅宽:27cm;铧体个数:10铧 | 结构型式：悬挂式； 工作状态外形尺寸（长×宽×高）mm：3400×1800×1440； 翻转机构型式：液压式，全翻转式； 犁体类型：基本（通用）型； 犁体数量 个：左右各5； 犁体幅宽 mm：270； 犁铧类型：通用型（凿型）； 犁壁类型：栅条式； 总工作幅宽mm：1350； 犁体纵向距离 mm：554； 犁轮类型：限深轮； 犁轮数量 个：2； 油缸数量 个：1 | 购机补贴(非通用类) | T202113130601 | 河北省农业机械鉴定总站 | 2026-10-21 | 河北省
37 | 耕整地机械 | 耕地机械 | 犁 | 单体幅宽25-35cm，8铧及以上翻转犁 | 甘肃嘉宝机械制造有限公司 | 液压翻转双向犁 | 1LF-425 | 单体幅宽:25cm;铧体个数:8铧 | 型号名称：1LF-425型液压翻转双向犁；机构型式：悬挂式；工作状态外形尺寸（长×宽×高）：2370×1420×1200mm；配套动力：≧44.1kW；翻转机构型式：液压式；犁体类型：基本（通用）型；犁体数量：8（上、下各4）个；犁体幅宽：250mm；犁铧类型：通用型（凿型）；犁壁类型：整体式；总工作幅宽：1000mm；犁体纵向距离：670mm；犁轮类型：限深轮；犁轮数量：2个；限深轮调节范围：0～100mm；油缸规格：Φ63×150；油缸数量：1个。 | 购机补贴(非通用类) | T202062620136 | 甘肃省农业机械质量管理总站 | 2025-11-06 | 甘肃省
38 | 耕整地机械 | 耕地机械 | 犁 | 单体幅宽25-35cm，8铧及以上翻转犁 | 甘肃嘉宝机械制造有限公司 | 栅条液压翻转犁 | 1LF-425 | 单体幅宽:25cm;铧体个数:8铧 | 型号名称：1LF-425型栅条液压翻转犁；机构型式：悬挂式；工作状态外形尺寸（长×宽×高）：2750×1700×1210mm；配套动力：≧44.1kW；翻转机构型式：液压式；犁体类型：基本（通用）型；犁体数量：8（上、下各4）个；犁体幅宽：250mm；犁铧类型：通用型（凿型）；犁壁类型：栅条式；总工作幅宽：1000mm；犁体纵向距离：500～600mm；犁轮类型：限深轮；犁轮数量：2个；限深轮调节范围：0～100mm；油缸规格：Φ63×150；油缸数量：1个。 | 购机补贴(非通用类) | T202062620122 | 甘肃省农业机械质量管理总站 | 2025-11-06 | 甘肃省
39 | 耕整地机械 | 耕地机械 | 犁 | 单体幅宽25-35cm，8铧及以上翻转犁 | 馆陶县飞翔机械装备制造有限公司 | 液压翻转双向犁 | 1LF-525 | 单体幅宽:25cm;铧体个数:10铧 | 结构型式 悬挂式 工作状态外形尺寸（长×宽×高） 2900×1550×1300mm 配套拖拉机标定功率 55.2～66.1 kW 翻转机构型式 液压式；全翻转式 犁体类型 基本（通用）型 犁体数量 左5右5 个 犁体幅宽 250mm 犁铧类型 通用型(凿型) 犁壁类型 整体式 总工作幅宽 1250mm 犁体纵向距离 600mm 犁轮类型 限深轮 限深轮调节范围 10～40mm 油缸型号 Ф80×185 | 购机补贴(非通用类) | T202113130735 | 河北省农业机械鉴定总站 | 2026-12-26 | 河北省
40 | 耕整地机械 | 耕地机械 | 犁 | 单体幅宽25-35cm，8铧及以上翻转犁 | 海东市光明农机制造有限公司 | 液压翻转犁 | 1LYF-427 | 单体幅宽:27cm;铧体个数:8铧 | 外形尺寸（mm）:2680*1460*1120 犁体幅宽（mm）:270 总工作幅宽（mm）：1080 犁体纵向距离（mm）：590 结构型式：悬挂式 犁壁类型：整体式 犁体数量：8个 配套拖拉机标定功率（kw）:51-66 | 购机补贴(非通用类) | T202063630011 | 青海省农牧机械产品质量监督检验站 | 2025-12-16 | 青海省
41 | 耕整地机械 | 耕地机械 | 犁 | 单体幅宽25-35cm，8铧及以上翻转犁 | 河北耕润农业机械有限公司 | 液压翻转犁 | 1LF-425 | 单体幅宽:25cm;铧体个数:8铧 | 型号名称：1LF-425;结构型式：悬挂式；工作状态外形尺寸（长X宽X高）：2550X1400X1180mm；配套拖拉机标定功率（kw）：44.3-73.5；翻转机构型式：全翻转式；犁体类型：基本（通用）型；犁体数量：左右各4个，共8个；犁体幅宽：250mm;犁铧类型：可换犁尖型；犁壁类型：栅条式；总工作幅宽1000mm；犁体纵向距离600mm；犁轮类型：限深；犁轮数量：2个；限深轮调节范围：60-200mm；油缸规格：370-50/38-150;油缸数量：1个 | 购机补贴(非通用类) | T202013130135 | 河北省农业机械鉴定总站 | 2025-10-15 | 河北省
42 | 耕整地机械 | 耕地机械 | 犁 | 单体幅宽25-35cm，8铧及以上翻转犁 | 河北航悦植保机械有限公司 | 液压翻转犁 | 1LF-428 | 单体幅宽:28cm;铧体个数:8铧 | 结构型式 ：悬挂式； 工作状态外形尺寸（长×宽×高） mm： 2830×1800×1430； 翻转机构型式 ：液压式； 犁体类型 ：基本（通用）型； 犁体数量 个：4×2； 犁体幅宽 mm ：280； 犁铧类型 ：通用型(凿型)； 犁壁类型：栅条式； 总工作幅宽 mm ：1120； 犁体纵向距离 mm ：650； 犁轮类型：限深轮； 犁轮数量 个：2 | 购机补贴(非通用类) | 鄂2020474 | 湖北省农业机械鉴定站 | 2025-12-23 | 河北省
43 | 耕整地机械 | 耕地机械 | 犁 | 单体幅宽25-35cm，8铧及以上翻转犁 | 河北航悦植保机械有限公司 | 液压翻转犁 | 1LF-528 | 单体幅宽:28cm;铧体个数:10铧 | 结构型式 ：悬挂式； 工作状态外形尺寸（长×宽×高）mm：3350×1990×1400； 翻转机构型式 ：液压式； 犁体类型：基本（通用）型； 犁体数量 个：5×2； 犁体幅宽 mm ：280； 犁铧类型：通用型(凿型)； 犁壁类型 ：栅条式； 总工作幅宽mm：1400； 犁体纵向距离 mm ：650； 犁轮类型 ：限深轮； 犁轮数量 个：2 | 购机补贴(非通用类) | 鄂2020472 | 湖北省农业机械鉴定站 | 2025-12-23 | 河北省
44 | 耕整地机械 | 耕地机械 | 犁 | 单体幅宽25-35cm，8铧及以上翻转犁 | 河北凯丰农业机械有限公司 | 液压翻转犁 | 1LF-425 | 单体幅宽:25cm;铧体个数:8铧 | 结构型式 ： 悬挂式 ； 工作状态外形尺寸（长×宽×高） mm： 2590×1565×1400 ； 配套拖拉机标定功率 kW ：40.4-66.2 ； 翻转机构型式： 液压式；全翻转式 ； 犁体数量 个 ：左右各4 ； 犁体幅宽 mm： 250 ； 犁壁类型 ：栅条式 ； 总工作幅宽 mm ：1000 ； 犁体纵向距离 mm： 513； | 购机补贴(非通用类) | T202113130298 | 河北省农业机械鉴定总站 | 2026-08-18 | 河北省
45 | 耕整地机械 | 耕地机械 | 犁 | 单体幅宽25-35cm，8铧及以上翻转犁 | 河北凯丰农业机械有限公司 | 液压翻转犁 | 1LF-427 | 单体幅宽:27cm;铧体个数:8铧 | 结构型式 ： 悬挂式 ； 工作状态外形尺寸（长×宽×高） mm ：2700×1560×1320 ； 配套拖拉机标定功率 kW： 43.8～95.6 ； 翻转机构型式 ： 液压式 ； 犁体类型 ： 基本（通用）型 ； 犁体数量 个 ：4×2 ； 犁体幅宽 mm ：270 ； 犁铧类型 ： 可换铧尖型 ； 犁壁类型 ： 栅条式 ； 总工作幅宽 mm ：1080 ； 犁体纵向距离 mm ：560 ； | 购机补贴(非通用类) | GZNJ/TJ 2019-229 | 贵州省农业机械质量鉴定站 | 2023-12-31 | 河北省
46 | 耕整地机械 | 耕地机械 | 犁 | 单体幅宽25-35cm，8铧及以上翻转犁 | 河北凯丰农业机械有限公司 | 液压翻转犁 | 1LF-525 | 单体幅宽:25cm;铧体个数:10铧 | 结构型式 ： 双向犁 ； 工作状态外形尺寸（长×宽×高） ㎜ ：3240×1940×1430 ； 与拖拉机联接方式 ： 三点悬挂 ； 翻转机构型式 ： 液压式 ； 犁体数量 个 ：10 ； 犁体类型 ： 栅条 ； 犁体工作幅宽 ㎜ ：250 ； | 购机补贴(非通用类) | 冀2018T—184 | 河北省农业机械鉴定站 | 2022-12-31 | 河北省
47 | 耕整地机械 | 耕地机械 | 犁 | 单体幅宽25-35cm，8铧及以上翻转犁 | 河北凯丰农业机械有限公司 | 液压翻转调幅犁 | 1LFT-445 | 单体幅宽:33cm;铧体个数:8铧 | 结构形式 ：调幅犁 ； 外形尺寸(长×宽×高) mm ：4570×2200×1780 ； 与拖拉机联接方式 ： 悬挂式； 翻转机构（型式）： 液压式 ； 犁体（数量） ： 4×2 ； 犁体（类型） ： 栅条 ； 犁体（调幅犁调整幅宽范围） mm ：330/380/450/500 ； | 购机补贴(非通用类) | GZNJ/TJ 2018-100 | 贵州省农业机械质量鉴定站 | 2022-12-31 | 河北省
48 | 耕整地机械 | 耕地机械 | 犁 | 单体幅宽25-35cm，8铧及以上翻转犁 | 河北凯丰农业机械有限公司 | 液压翻转调幅犁 | 1LFT-550 | 单体幅宽:33cm;铧体个数:10铧 | 结构型式 ： 悬挂式 ； 工作状态外形尺寸（长×宽×高） mm ：5400×2900×1800 ； 配套拖拉机标定功率 kW： 132.3～176.4 ； 翻转机构型式 ：液压式 ； 犁体类型 ： 基本（通用）型 ； 犁体数量 个 ：大犁：5×2；小犁：5×2 ； 犁体幅宽 mm： 最小：330；最大：500 ； 犁铧类型 ： 可换铧尖型 ； 犁壁类型：栅条式 ； 总工作幅宽 mm： 最小：1650；最大：2500 ； 犁体纵向距离 mm ：1000 ； | 购机补贴(非通用类) | GZNJ/TJ 2019-132 | 贵州省农业机械质量鉴定站 | 2023-12-31 | 河北省
49 | 耕整地机械 | 耕地机械 | 犁 | 单体幅宽25-35cm，8铧及以上翻转犁 | 河北凯肯农业机械有限公司 | 液压翻转犁 | 1LF-527 | 单体幅宽:27cm;铧体个数:10铧 | 结构型式 ： 悬挂式 ； 工作状态外形尺寸（长×宽×高） mm ：3240×1940×1430 ； 配套拖拉机标定功率 kW ：65.7-116.8 ； 翻转机构型式 ： 液压式、全翻转式 ； 犁体类型 ： 基本（通用）型 ； 犁体数量 个 ：5×2 ； 犁体幅宽 mm： 270 ； 犁铧类型 ：通用型（凿型） ； 犁壁类型 ： 栅条式 ； 总工作幅宽 mm ：1350 ； 犁体纵向距离 mm ：560 ； | 购机补贴(非通用类) | 鄂2020148 | 湖北省农业机械鉴定站 | 2025-09-29 | 河北省
50 | 耕整地机械 | 耕地机械 | 犁 | 单体幅宽25-35cm，8铧及以上翻转犁 | 河北农勤农业机械有限公司 | 液压翻转犁 | 1LF-427 | 单体幅宽:27cm;铧体个数:8铧 | 结构型式 ：悬挂式； 工作状态外形尺寸（长×宽×高）mm：2900×1650×1440； 翻转机构型式 ：液压式； 犁体类型：基本（通用）型； 犁体数量 个：4×2； 犁体幅宽 mm ：270； 犁铧类型 ：可换铧尖型； 犁壁类型 ：栅条式； 总工作幅宽 mm ：1080； 犁体纵向距离 mm ：650； 犁轮类型：限深轮； 犁轮数量 个：1； 油缸数量 个：1 | 购机补贴(非通用类) | 鄂2020468 | 湖北省农业机械鉴定站 | 2025-12-23 | 河北省
51 | 耕整地机械 | 耕地机械 | 犁 | 单体幅宽25-35cm，8铧及以上翻转犁 | 河北锐宏机械制造有限公司 | 液压翻转调幅犁 | 1LFT-445 | 单体幅宽:30cm;铧体个数:8铧 | 结构型式：双向犁、工作状态外形尺寸（长*宽*高）（mm）:4250*2380*1850、与拖拉机联接方式：悬挂式、翻转机构型式：液压、犁体数量（个）：左右各4、犁体类型：栅条、犁体工作幅宽（mm）:450 | 购机补贴(非通用类) | T202113130558 | 河北省农业机械鉴定总站 | 2026-10-21 | 河北省
52 | 耕整地机械 | 耕地机械 | 犁 | 单体幅宽25-35cm，8铧及以上翻转犁 | 河北锐宏机械制造有限公司 | 液压翻转调幅犁 | 1LFT-545 | 单体幅宽:30cm;铧体个数:10铧 | 结构型式：双向犁、工作状态外形尺寸（长*宽*高）（mm）:5170*2800*1850、与拖拉机联接方式：悬挂式、翻转机构型式：液压、犁体数量（个）：左右各5、犁体类型：栅条、犁体工作幅宽（mm）:450 | 购机补贴(非通用类) | T202113130557 | 河北省农业机械鉴定总站 | 2026-10-21 | 河北省
53 | 耕整地机械 | 耕地机械 | 犁 | 单体幅宽25-35cm，8铧及以上翻转犁 | 河北锐宏机械制造有限公司 | 液压翻转调幅犁 | 1LYFT-435 | 单体幅宽:25cm;铧体个数:8铧 | 结构型式：双向调幅犁、外形尺寸（长*宽*高）（mm）:4100*2250*1800、机器质量（kg）:1450、配套拖拉机标定功率（kw）:88~103、与拖拉机配套连接方式：悬挂式、悬挂类型（悬挂式）：三点悬挂、翻转机构形式：液压、犁体数量（个）：左右各4、犁体工作幅宽（mm）:350、犁体纵向距离（cm）:85、最大耕深（cm）:28 | 购机补贴(非通用类) | T202013130366 | 河北省农业机械鉴定总站 | 2025-12-29 | 河北省
54 | 耕整地机械 | 耕地机械 | 犁 | 单体幅宽25-35cm，8铧及以上翻转犁 | 河北锐宏机械制造有限公司 | 液压翻转调幅犁 | 1LYFT-535 | 单体幅宽:25cm;铧体个数:10铧 | 结构型式：双向调幅犁、外形尺寸（长*宽*高）（mm）:4950*2600*1800、机器质量（kg）:1665、配套拖拉机标定功率（kw）:118~132、与拖拉机配套连接方式：悬挂式、悬挂类型（悬挂式）：三点悬挂、翻转机构形式：液压、犁体数量（个）：左右各5、犁体工作幅宽（mm）:350、犁体纵向距离（cm）:85、最大耕深（cm）:28 | 购机补贴(非通用类) | T202013130367 | 河北省农业机械鉴定总站 | 2025-12-29 | 河北省
55 | 耕整地机械 | 耕地机械 | 犁 | 单体幅宽25-35cm，8铧及以上翻转犁 | 河北特里森农业机械有限公司 | 液压翻转犁 | 1LFK-427 | 单体幅宽:27cm;铧体个数:8铧 | 单体幅宽：270mm，犁体数量：左右各4个，共8个 外形尺寸：2690×1635×1515mm,机器质量：560kg，配套拖拉机标定功率：51.5-88.2kW | 购机补贴(非通用类) | T202113130346 | 河北省农业机械鉴定总站 | 2026-08-18 | 河北省
56 | 耕整地机械 | 耕地机械 | 犁 | 单体幅宽25-35cm，8铧及以上翻转犁 | 河北特里森农业机械有限公司 | 液压翻转犁 | 1LFK-527 | 单体幅宽:27cm;铧体个数:10铧 | 单体幅宽：270mm，犁体数量：左右各5个，共10个 外形尺寸：3235×1980×1515mm,机器质量：800kg，配套拖拉机标定功率：66.2-110.3kW | 购机补贴(非通用类) | T202113130345 | 河北省农业机械鉴定总站 | 2026-08-18 | 河北省
57 | 耕整地机械 | 耕地机械 | 犁 | 单体幅宽25-35cm，8铧及以上翻转犁 | 河北万鹰农业机械有限公司 | 液压翻转犁 | 1LF-427 | 单体幅宽:27cm;铧体个数:8铧 | 结构型式：悬挂式；工作状态外形尺寸（长×宽×高）mm：2760×1460×1340；翻转机构型式：液压式；犁体类型：基本（通用）型；犁体数量 个：4×2；犁体幅宽 mm ：270；犁铧类型：通用型(凿型；犁壁类型 ：栅条式；总工作幅宽 mm ：1050；犁体纵向距离 mm：600；犁轮类型：限深轮；犁轮数量 个：1 | 购机补贴(非通用类) | 鄂2020464 | 湖北省农业机械鉴定站 | 2025-12-23 | 河北省
58 | 耕整地机械 | 耕地机械 | 犁 | 单体幅宽25-35cm，8铧及以上翻转犁 | 河北鑫农农业机械有限公司 | 液压翻转犁 | 1LYF-527 | 单体幅宽:27cm;铧体个数:10铧 | 结构型式：悬挂式；工作状态外形尺寸（长×宽×高）mm：3370×1400×1480；翻转机构型式：液压式、半翻转式；犁体类型：基本（通用）型；犁体数量个：5×2；犁体幅宽mm：270；犁铧类型 ：通用型（凿型）；犁壁类型：栅条式；总工作幅宽mm：1350；犁体纵向距离 mm：700；犁轮类型：限深轮；犁轮数量个：2；油缸数量 个：1 | 购机补贴(非通用类) | 鄂2020286 | 湖北省农业机械鉴定站 | 2025-11-01 | 河北省
59 | 耕整地机械 | 耕地机械 | 犁 | 单体幅宽25-35cm，8铧及以上翻转犁 | 河南汉诺威实业有限公司 | 液压翻转犁 | 1LFY-427 | 单体幅宽:27cm;铧体个数:8铧 | 结构型式 悬挂式 外形尺寸（长×宽×高） mm 2600×1530×1370 翻转机构型式 液压式、全翻转式 犁体类型 基本（通用）型 犁体数量 个 4×2 犁体幅宽 mm 270 犁铧类型 通用型（凿型） 犁壁类型 栅条式 总工作幅宽 mm 1080 犁轮类型 限深轮 犁轮数量 个 1 限深轮调节范围 mm 175～265 油缸型号 Φ63×160 油缸数量 个 1 | 购机补贴(非通用类) | T201961610009 | 陕西省农业机械鉴定推广总站 | 2024-12-26 | 河南省
60 | 耕整地机械 | 耕地机械 | 犁 | 单体幅宽25-35cm，8铧及以上翻转犁 | 河南汉诺威实业有限公司 | 液压翻转犁 | 1LFY-527 | 单体幅宽:27cm;铧体个数:10铧 | 结构型式 悬挂式 外形尺寸 （长×宽×高） mm 3020×1780×1370 翻转机构型式 液压式、全翻转式 犁体类型 基本（通用）型 犁体数量 个 5×2 犁体幅宽 mm 270 犁铧类型 通用型（凿型） 犁壁类型 栅条式 总工作幅宽 mm 1350 犁轮类型 限深轮 犁轮数量 个 1 限深轮调节范围 mm 175～265 油缸型号 Φ63×160 油缸数量 个 1 | 购机补贴(非通用类) | T201961610008 | 陕西省农业机械鉴定推广总站 | 2024-12-26 | 河南省
61 | 耕整地机械 | 耕地机械 | 犁 | 单体幅宽25-35cm，8铧及以上翻转犁 | 河南农神机械制造有限公司 | 液压翻转犁 | 1LF-428 | 单体幅宽:28cm;铧体个数:8铧 | 结构型式： 悬挂式 . 结构质量：960kg 工作状态外形尺寸（长×宽×高）：2990×1660×1610（单位：mm.允许偏差≤2%.）. 翻转机构型式：液压式、全翻转式. 犁体类型：基本（通用）型. 犁体数量：4×2. 犁体幅宽：280（单位：mm）. 犁铧类型：通用型（凿型）. 犁壁类型：栅条式. 总工作幅宽：1120（单位：mm.允许偏差≤2.5%.）. 犁轮类型：限深轮. 犁轮数量：1（单位：个）. 限深轮调节范围：160-230（单位：mm.允许偏差≤2cm）. 油缸型号：1#. 油缸数量：1（单位：个）. | 购机补贴(非通用类) | T202041410066 | 河南省农业机械试验鉴定站 | 2025-03-30 | 河南省
62 | 耕整地机械 | 耕地机械 | 犁 | 单体幅宽25-35cm，8铧及以上翻转犁 | 河南农神机械制造有限公司 | 液压翻转犁 | 1LFY-525 | 单体幅宽:25cm;铧体个数:10铧 | 结构型式： 悬挂式. 工作状态外形尺寸（长×宽×高）：3400×1560×1260mm配套拖拉机标定功率：55.1～73.5kW 翻转机构型式：液压式、全翻转式，犁体类型：基本（通用型），犁体数量：5×2个 犁体幅宽：250mm,犁铧类型：梯形，犁壁类型：整体式，总工作幅宽：1250mm,犁体纵向距离：600mm,犁轮类型：限深轮，限深轮调节范围：120～220mm,油缸型号：5#，油缸数量：1个 | 购机补贴(非通用类) | T202141410162 | 河南省农业机械试验鉴定站 | 2026-12-27 | 河南省
63 | 耕整地机械 | 耕地机械 | 犁 | 单体幅宽25-35cm，8铧及以上翻转犁 | 雷肯农业机械（青岛）有限公司 | 液压翻转犁 | 1LFTT-450 | 单体幅宽:33cm;铧体个数:8铧 | 结构形式:悬挂式，双向犁,调幅犁;外形尺寸: 440×2250×1760;配套动力:80～130kw;翻转犁结构形式：液压式，半翻转式；犁体类型：基本（通用）型；犁体数数:4×2;犁体幅宽:330/380/440/500mm;犁铧类型：梯形，可更换铧尖式；犁壁类型：组合式，栅条式；总工作幅宽:1320/1520/1760/2000mm;犁体纵向距离:1000mm;犁轮类型：限深、运输一体轮;犁轮1个，限深轮调节范围：0-350，油缸型号：DZ100/50-680,DZ090/45x300;油缸数量：2个. | 购机补贴(非通用类) | T20200606340 | 黑龙江农垦农业机械试验鉴定站 | 2026-03-04 | 山东省
64 | 耕整地机械 | 耕地机械 | 犁 | 单体幅宽25-35cm，8铧及以上翻转犁 | 雷肯农业机械（青岛）有限公司 | 液压翻转犁 | 1LFTT-550 | 单体幅宽:33cm;铧体个数:10铧 | 结构形式：液压翻转可调幅；外形尺寸：5380×2760×1740；与拖拉机联接方式：悬挂式；翻转机构：液压翻转油缸；数量为：1；犁体数量：10（5×2）；犁体类型：栅条；犁体工作宽幅：500mm；调幅犁调整范围：330/380/440/500；限深轮类型：橡胶；数量：1；限深范围：0～350mm；其他油缸数量1个。 | 购机补贴(非通用类) | 黑垦鉴2018031 | 黑龙江农垦农业机械试验鉴定站 | 2022-12-31 | 山东省
65 | 耕整地机械 | 耕地机械 | 犁 | 单体幅宽25-35cm，8铧及以上翻转犁 | 雷肯农业机械（青岛）有限公司 | 液压翻转犁 | 1LFTT-650 | 单体幅宽:33cm;铧体个数:12铧 | 结构形式: 悬挂式,双向犁,调幅犁;工作状态外形尺寸（长×宽×高）:6170×2250×1740;配套动力:183.8～220.6kw;翻转机构型式:液压式,半翻转式;犁体类型：基本（通用）型；犁体数量 :6×2;犁体工作宽幅:330/380/440/500mm;犁铧类型：梯型,可换铧尖型；犁壁类型：组合式,栅条式；总工作幅宽:1980/2280/2640/3000mm;犁体纵向距离:1000mm；犁轮类型：限深、运输一体轮；犁轮1个；限深轮调节范围：0-350mm；油缸规格：DZ100/50-120，DZ90/045-234；油缸数量：2个. | 购机补贴(非通用类) | T20200606341 | 黑龙江农垦农业机械试验鉴定站 | 2026-03-04 | 山东省
66 | 耕整地机械 | 耕地机械 | 犁 | 单体幅宽25-35cm，8铧及以上翻转犁 | 雷肯农业机械（青岛）有限公司 | 液压翻转犁 | 1LFTT-750 | 单体幅宽:33cm;铧体个数:14铧 | 结构形式：牵引式、调幅犁；工作状态外形尺寸：8860×2680×1790；配套拖拉机动力：198.6～235.4kw；翻转机构形式：液压式、半翻转式；犁体类型：基本（通用）型；犁体数量：7×2；犁体幅宽：330/380/440/500mm；犁铧类型：通用型(凿型),可换铧尖型；犁壁类型：栅条式；总工作幅宽：2310/2660/3080/3500mm；犁体纵向距离：1000mm；犁轮类型：限深、运输一体轮；犁轮数量：2个；限深轮调节范围：100～350mm；油缸规格：DZ080/40x245，DZ080/40x0320，D115-500，ME090x255；油缸数量：1，1，2，1 | 购机补贴(非通用类) | T202206060070 | 黑龙江农垦农业机械试验鉴定站 | 2027-01-26 | 山东省
67 | 耕整地机械 | 耕地机械 | 犁 | 单体幅宽25-35cm，8铧及以上翻转犁 | 洛阳万平机械制造有限公司 | 液压翻转犁 | 1LF-427 | 单体幅宽:27cm;铧体个数:8铧 | 结构型式：悬挂式；外形尺寸（mm）：2945*1565*1380；配套动力（kW）：58.8-73.5；翻转机构型式：液压全翻转式；犁体数量（个）：4*2；犁体幅宽：270mm；总工作幅宽（mm）：1080；犁轮类型：限深轮。 | 购机补贴(非通用类) | T202241410039 | 河南省农业机械试验鉴定站 | 2027-03-30 | 河南省
68 | 耕整地机械 | 耕地机械 | 犁 | 单体幅宽25-35cm，8铧及以上翻转犁 | 宁晋县陆风制动装置有限公司 | 液压翻转犁 | 1LYF-425 | 单体幅宽:25cm;铧体个数:8铧 | 结构型式：悬挂式； 工作状态外形尺寸（长×宽×高）mm ：2750×1440×1300； 配套拖拉机标定功率 kW：51.5～66.2； 翻转机构型式：液压式；全翻转式； 犁体数量 个：左4右4； 犁体幅宽 mm：250； 总工作幅宽 mm：1000； 犁体纵向距离 mm：570； | 购机补贴(非通用类) | T202213130093 | 河北省农业机械鉴定总站 | 2027-03-30 | 河北省
69 | 耕整地机械 | 耕地机械 | 犁 | 单体幅宽25-35cm，8铧及以上翻转犁 | 宁晋县陆风制动装置有限公司 | 液压翻转犁 | 1LYF-527 | 单体幅宽:27cm;铧体个数:10铧 | 结构型式：悬挂式； 工作状态外形尺寸（长×宽×高）mm ：3350×1520×1520； 配套拖拉机标定功率 kW：80.8～110.3； 翻转机构型式：液压式；全翻转式； 犁体数量 个：左5右5； 犁体幅宽 mm：270； 总工作幅宽 mm：1350； 犁体纵向距离 mm：610； | 购机补贴(非通用类) | T202213130095 | 河北省农业机械鉴定总站 | 2027-03-30 | 河北省
70 | 耕整地机械 | 耕地机械 | 犁 | 单体幅宽25-35cm，8铧及以上翻转犁 | 山东鲁辉农业机械有限公司 | 翻转犁 | 1LF-527 | 单体幅宽:27cm;铧体个数:5+5铧 | 型号名称 / 1LF-527翻转犁 结构型式 / 悬挂式☑ 半悬挂式□ 牵引式□ 工作状态外形尺寸（长×宽×高） ㎜ 3300x1850x1380 配套拖拉机标定功率 kW 73.5-110.3 翻转机构形式 / 液压式☑ 机械式□ 全翻转式☑ 半翻转式□ 犁体类型 / 基本型 犁体数量 个 5+5 犁体幅宽 ㎜ 270 犁铧类型 / 通用型 犁壁类型 / 组合式 栅条式 总工作幅宽 ㎜ 1350 犁体纵向距离 ㎜ 560 犁轮类型 / 限深轮 犁轮数量 个 1 限深轮调节范围 ㎜ 0-110 油缸型号 / ø70-425 油缸数量 个 1 作业速度 km/h ＞5 | 购机补贴(非通用类) | T202037370179 | 山东省农业机械试验鉴定站 | 2025-09-06 | 山东省
71 | 耕整地机械 | 耕地机械 | 犁 | 单体幅宽25-35cm，8铧及以上翻转犁 | 山东鑫港新能源科技有限公司 | 液压翻转犁 | 1LF-530 | 单体幅宽:30cm;铧体个数:10铧 | 型号规格ILF-530，结构形似垂直翻转式悬挂双向犁，外形尺寸3137*1700*1500mm，机器质量800kg，拖拉机标定功率≥73.5kw，与拖拉机连接方式悬挂式，悬挂类型三点悬挂，翻转机构形式液压，犁体数量5+5个，工作幅宽300mm，纵向距离51.5cm，犁体工作幅宽与犁体纵向距离之比1：1.714，犁体水平基面到犁架底面的高度680mm，最大耕深≥20cm,犁架主梁底面宽度80mm，每米工作幅宽质量533kg，运输间隙＞30cm，后通过角＞18，犁轮类型手动可调（铁铸轮），犁轮数量2个，犁轮直径*宽度（规格）φ350*90mm，限深轮调节范围0~20cm，犁体单体幅宽30cm | 购机补贴(非通用类) | 2019TJ672 | 安徽省农业机械试验鉴定站 | 2024-12-23 | 山东省
72 | 耕整地机械 | 耕地机械 | 犁 | 单体幅宽25-35cm，8铧及以上翻转犁 | 郑州市华丰农业机械有限公司 | 液压翻转犁 | 1LFD-530 | 单体幅宽:30cm;铧体个数:10铧 | 型号名称：1LFD-530型液压翻转犁；结构型式： 悬挂式；工作状态外形尺寸（长×宽×高）：3370×2160×1590mm；配套拖拉机标定功率：102.9～132.3kW；翻转机构型式：液压式、全翻转式；犁体类型：基本（通用）型；犁体数量：5×2个；犁体幅宽：300mm；犁铧类型：通用型(凿型)；犁壁类型：栅条式；总工作幅宽：1500mm；犁体纵向距离：590mm；犁轮类型：限深轮；犁轮数量：1个；限深轮调节范围：120～250mm；油缸型号：70×40；油缸数量：1个； | 购机补贴(非通用类) | T202241410026 | 河南省农业机械试验鉴定站 | 2027-03-30 | 河南省
73 | 耕整地机械 | 耕地机械 | 犁 | 单体幅宽35cm及以上，4铧翻转犁 | 海东市光明农机制造有限公司 | 机械翻转犁 | 1LFJ-235 | 单体幅宽:35cm;铧体个数:4铧 | 外形尺寸（mm）:1200*900*1100 犁体幅宽（mm）:350 总工作幅宽（mm）:700 限深轮调节范围（mm）:0—14 犁轮数量：2个 总工作幅宽（mm）：0-700 犁铧类型：梯形 | 购机补贴(非通用类) | WT2019013 | 青海省农牧机械产品质量监督检验站 | 2023-12-31 | 青海省
74 | 耕整地机械 | 耕地机械 | 犁 | 单体幅宽35cm及以上，4铧翻转犁 | 海东市光明农机制造有限公司 | 液压翻转犁 | 1LYF-235 | 单体幅宽:35cm;铧体个数:4铧 | 外形尺寸（mm）:1460*1120*1180 犁体幅宽（mm）：350 总工作幅宽（mm）:700 限深轮调节范围（mm）：0—120 犁体纵向距离（mm）:445 犁壁类型：整体式 配套拖拉机标定功率（kw）：22-40 | 购机补贴(非通用类) | T202063630013 | 青海省农牧机械产品质量监督检验站 | 2025-12-16 | 青海省
75 | 耕整地机械 | 耕地机械 | 犁 | 单体幅宽35cm及以上，6铧翻转犁 | 保定飞鹰机械制造有限公司 | 液压翻转犁 | 1LF-350 | 单体幅宽:50cm;铧体个数:6铧 | 结构型式：悬挂式；工作状态外形尺寸（长×宽×高）mm：3680×2230×1810；翻转机构型式：液压全翻转式；犁体类型 ：基本（通用）型；犁体数量 个：3×2；犁体幅宽 mm ：500；犁铧类型：可换铧尖型；犁壁类型：栅条式；总工作幅宽mm：1500；犁体纵向距离 mm：1050；犁轮类型：限深、运输一体轮；犁轮数量个：1；油缸数量个：1 | 购机补贴(非通用类) | T202142420144 | 湖北省农业机械鉴定站 | 2026-04-29 | 河北省
76 | 耕整地机械 | 耕地机械 | 犁 | 单体幅宽35cm及以上，6铧翻转犁 | 海东市光明农机制造有限公司 | 定幅栅条犁 | 1LF-335 | 单体幅宽:35cm;铧体个数:6铧 | 外形尺寸（mm）：2250*1450*1320 犁体幅宽（mm）:350 总工作幅宽（mm）:1400 犁体纵向距离（mm）:658 犁轮类型：限深轮 犁轮数量：2个 限深轮调节范围（mm）：0-100 配套拖拉机标定功率（kw）：40.4 | 购机补贴(非通用类) | WT2020004 | 青海省农牧机械产品质量监督检验站 | 2025-04-28 | 青海省
77 | 耕整地机械 | 耕地机械 | 犁 | 单体幅宽35cm及以上，6铧翻转犁 | 海东市光明农机制造有限公司 | 液压翻转犁 | 1LYF-335 | 单体幅宽:35cm;铧体个数:6铧 | 外形尺寸（mm）：2200*1400*1600 犁体幅宽（mm）：350 总工作幅宽（mm）：1050 犁体纵向距离（mm）：68.5 配套动力（kw）:51-73.5四轮拖拉机配套 犁体数量：6个 限深轮调节范围（mm）:0-50mm | 购机补贴(非通用类) | WT2019011 | 青海省农牧机械产品质量监督检验站 | 2023-12-31 | 青海省
78 | 耕整地机械 | 耕地机械 | 犁 | 单体幅宽35cm及以上，6铧翻转犁 | 河北凯丰农业机械有限公司 | 液压翻转犁 | 1LF-335 | 单体幅宽:35cm;铧体个数:6铧 | 结构型式 ： 悬挂式 ； 工作状态外形尺寸（长×宽×高） mm： 2615×1615×1690 ； 配套拖拉机标定功率 kW： 66.1-102.9 ； 翻转机构型式 ：液压式；全翻转式 ； 犁体数量 个 ：左右各3 ； 犁体幅宽 mm ：350 ； 犁壁类型 ： 栅条式 ； 总工作幅宽 mm ：1050 ； 犁体纵向距离 mm： 606 ； | 购机补贴(非通用类) | T202113130299 | 河北省农业机械鉴定总站 | 2026-08-18 | 河北省
79 | 耕整地机械 | 耕地机械 | 犁 | 单体幅宽35cm及以上，6铧翻转犁 | 河北凯丰农业机械有限公司 | 液压翻转犁 | 1LF-350 | 单体幅宽:50cm;铧体个数:6铧 | 结构型式 ： 悬挂式 ； 工作状态外形尺寸（长×宽×高） mm ：3850×2050×1780 ； 配套拖拉机标定功率 kW ：87.6～132.5 ； 翻转机构型式 ： 液压式 ； 犁体类型 ： 基本（通用）型 ； 犁体数量 个： 大犁：3×2；小犁：3×2； 犁体幅宽 mm ：500 ； 犁铧类型 ：可换铧尖型 ； 犁壁类型 ：栅条式 ； 总工作幅宽 mm： 1500 ； 犁体纵向距离 mm ：1150 ； | 购机补贴(非通用类) | GZNJ/TJ 2019-130 | 贵州省农业机械质量鉴定站 | 2023-12-31 | 河北省
80 | 耕整地机械 | 耕地机械 | 犁 | 单体幅宽35cm及以上，6铧翻转犁 | 河北凯丰农业机械有限公司 | 液压翻转调幅犁 | 1LFT-360 | 单体幅宽:50cm;铧体个数:6铧 | 结构型式 ：悬挂式，调幅犁 ； 工作状态外形尺寸（长×宽×高） ㎜ ：3850×2240×1800 ； 配套拖拉机标定功率 kW ：87.6～131.4 ； 翻转机构型式： 液压式；全翻转式 ； 犁体类型 ： 基本（通用）型 ； 犁体数量 个： 左右各3 ； 犁体幅宽 ㎜ ：500 600 ； 犁铧类型 ：可换铧尖型 ； 犁壁类型 ： 栅条式 ； 总工作幅宽 ㎜ ：1500 1800 ； 犁体纵向距离 ㎜ ：1000 ； | 购机补贴(非通用类) | T201913130042 | 河北省农业机械鉴定监理总站 | 2024-08-29 | 河北省
81 | 耕整地机械 | 耕地机械 | 犁 | 单体幅宽35cm及以上，6铧翻转犁 | 河北凯丰农业机械有限公司 | 液压翻转调幅犁 | 1LFT-360Q | 单体幅宽:45cm;铧体个数:6铧 | 结构型式:悬挂式,调幅犁; 工作状态外形尺寸（长×宽×高）mm:3860×2210×1790; 翻转机构型式:液压式,全翻转式; 犁体类型:基本（通用）型; 犁体数量 个:左右各3; 犁体幅宽 mm:450.500.550.600; 犁铧类型:可换铧尖型; 犁壁类型 :栅条式; 总工作幅宽mm:1350.1500.1650.1800; 犁体纵向距离mm:1060; 犁轮类型:限深、运输一体轮; 犁轮数量 个:1; 油缸数量 个:1; | 购机补贴(非通用类) | T202213130048 | 河北省农业机械鉴定总站 | 2027-01-11 | 河北省
82 | 耕整地机械 | 耕地机械 | 犁 | 单体幅宽35cm及以上，6铧翻转犁 | 河北特里森农业机械有限公司 | 液压翻转犁 | 1LF-340 | 单体幅宽:40cm;铧体个数:6铧 | 单体幅宽：400mm，犁体数量：左右各3个，共6个 外形尺寸：3145×1835×1710mm,机器质量：1015kg，配套拖拉机标定功率：58.8-95.6kW | 购机补贴(非通用类) | T202013130418 | 河北省农业机械鉴定总站 | 2025-12-29 | 河北省
83 | 耕整地机械 | 耕地机械 | 犁 | 单体幅宽35cm及以上，6铧翻转犁 | 河南农神机械制造有限公司 | 液压翻转犁 | 1LF-340 | 单体幅宽:40cm;铧体个数:6铧 | 结构型式:悬挂式,工作状态外形尺寸（长×宽×高）:3400×1900×1700mm,配套拖拉机标定功率102.9～117.6kW,翻转机构型式:液压式 、全翻转式, 犁体类型基本（通用）型,犁体数量：3×2个，犁体幅宽：400mm,犁铧类型:通用型（凿型）、可换铧尖型,犁壁类型:栅条式,总工作幅宽:1200mm,犁轮类型:限深、运输一体轮,限深轮调节范围:140～240mm 油缸型号:6#,油缸数量1个 | 购机补贴(非通用类) | T202241410051 | 河南省农业机械试验鉴定站 | 2027-03-30 | 河南省
84 | 耕整地机械 | 耕地机械 | 犁 | 单体幅宽35cm及以上，6铧翻转犁 | 河南农神机械制造有限公司 | 液压翻转犁 | 1LF-350 | 单体幅宽:50cm;铧体个数:6铧 | 结构型式： 悬挂式 . 结构质量：950kg 工作状态外形尺寸（长×宽×高）：3820×2175×1705mm 配套动力：102.9-132.3kW, 翻转机构型式：液压式、全翻转式. 犁体数量：3×2个， 犁体幅宽：500mm 犁铧类型：通用型（凿型）、可换铧尖型. 总工作幅宽：1500mm，犁轮类型：限深轮. 犁轮数量：1个 限深轮调节范围：110-195mm. 油缸型号：2#. 油缸数量：1个 | 购机补贴(非通用类) | T202041410067 | 河南省农业机械试验鉴定站 | 2025-03-30 | 河南省
85 | 耕整地机械 | 耕地机械 | 犁 | 单体幅宽35cm及以上，6铧翻转犁 | 河南农神机械制造有限公司 | 液压翻转调幅犁 | 1LFT-350 | 单体幅宽:40cm;铧体个数:6铧 | 结构型式： 悬挂式、调幅犁. 工作状态外形尺寸（长×宽×高）：4065×1975×1980（单位：mm.允许偏差≤2%.）. 翻转机构型式：液压式、全翻转式.结构质量：1150kg 犁体类型：基本（通用）型. 犁体数量：3×2. 犁体幅宽：500（单位：mm）. 犁铧类型：通用型（凿型）、可换铧尖型. 犁壁类型：栅条式. 总工作幅宽：1500、1200（单位：mm.允许偏差≤2.5%.）. 犁轮类型：限深、运输一体轮. 犁轮数量：1（单位：个）. 限深轮调节范围：190-395（单位：mm.允许偏差≤2cm）. 油缸型号：3#. 油缸数量：1（单位：个）. | 购机补贴(非通用类) | T202041410068 | 河南省农业机械试验鉴定站 | 2025-03-30 | 河南省
86 | 耕整地机械 | 耕地机械 | 犁 | 单体幅宽35cm及以上，6铧翻转犁 | 雷肯农业机械（青岛）有限公司 | 液压翻转犁 | 1LFTT-350 | 单体幅宽:44cm;铧体个数:6铧 | 结构形式:悬挂式、调幅犁;外形尺寸: 3450×1920×1720;翻转犁机构型式：液压式、半翻转式；犁体型式：基本（通用）型;犁铧数:3+3;犁体工作宽幅：440、500mm;犁铧类型：梯形、可换铧尖型；犁壁类型：组合型、删条形；总工作宽幅:1320/1500mm;犁轮类型：限深轮；犁轮数量：1个；限深轮调节范围：0-350mm；油缸型号：DZ70/40-240;油缸数量：1个 | 购机补贴(非通用类) | T201937370043 | 山东省农业机械试验鉴定站 | 2024-10-24 | 山东省
87 | 耕整地机械 | 耕地机械 | 犁 | 单体幅宽35cm及以上，6铧翻转犁 | 洛阳万平机械制造有限公司 | 液压翻转犁 | 1LF-335 | 单体幅宽:35cm;铧体个数:6铧 | 外形尺寸（长X宽X高）mm:2710X1320X1660;翻转机构类型：液压式，全翻转式;犁体数量：3X2个；犁铧幅宽：350mm；犁壁类型：整体式；犁轮数量：2个；犁体纵向距离：700mm。 | 购机补贴(非通用类) | T202141410030 | 河南省农业机械试验鉴定站 | 2026-03-14 | 河南省
88 | 耕整地机械 | 耕地机械 | 犁 | 单体幅宽35cm及以上，6铧翻转犁 | 洛阳万平机械制造有限公司 | 液压翻转犁 | 1LF-360 | 单体幅宽:60cm;铧体个数:6铧 | 结构型式：悬挂式；外形尺寸（mm）：3985*2220*1890；配套动力（kW）：110.3-132.3；翻转机构型式：液压全翻转式；犁体数量（个）：3*2；犁体幅宽：600mm；总工作幅宽（mm）：1800；犁轮类型：限深运输一体轮。 | 购机补贴(非通用类) | T202241410030 | 河南省农业机械试验鉴定站 | 2027-03-30 | 河南省
89 | 耕整地机械 | 耕地机械 | 犁 | 单体幅宽35cm及以上，6铧翻转犁 | 洛阳万平机械制造有限公司 | 液压翻转犁 | 1LFT-350 | 单体幅宽:35cm;铧体个数:6铧 | 结构型式：液压翻转；与拖拉机连接方式：悬挂式；外形尺寸：3600*2200*1670（mm）；配套动力（kW）：110.3-132.3；总质量（kg）:900; 犁体个数6（3+3）个；调幅犁调整范围：350-500（mm）；限深轮/运输轮1个，限深轮调节范围：60-230（mm）； | 购机补贴(非通用类) | 豫2018015 | 河南省农业机械试验鉴定站 | 2022-12-31 | 河南省
90 | 耕整地机械 | 耕地机械 | 犁 | 单体幅宽35cm及以上，6铧翻转犁 | 宁晋县陆风制动装置有限公司 | 液压翻转犁 | 1LYF-350 | 单体幅宽:50cm;铧体个数:6铧 | 结构型式 ：悬挂式 ； 工作状态外形尺寸（长×宽×高） mm： 4200×1950×1800 ； 配套拖拉机标定功率 kW ：117.6-154.35 ； 翻转机构型式 ： 液压式、半翻转式 ； 犁体数量 个 ：3×2 ； 犁体幅宽 mm ：500 ； 犁壁类型 ： 栅条式 ； 总工作幅宽 mm： 1500 ； 犁体纵向距离 mm： 1200 ； | 购机补贴(非通用类) | 鄂2020281 | 湖北省农业机械鉴定站 | 2025-11-01 | 河北省
91 | 耕整地机械 | 耕地机械 | 犁 | 单体幅宽35cm及以上，6铧翻转犁 | 宁晋县陆风制动装置有限公司 | 液压调幅翻转犁 | 1LYFT-350 | 单体幅宽:45cm;铧体个数:6铧 | 结构型式：悬挂式;调幅犁； 工作状态外形尺寸（长×宽×高）mm：3850×2110×1760； 配套拖拉机标定功率 kW：110.3-161.7； 翻转机构型式：液压式；全翻转式； 犁体数量 个：左3右3； 犁体幅宽 mm：450/500； 总工作幅宽 mm：1350/1500； 犁体纵向距离 mm：1080； | 购机补贴(非通用类) | T202213130096 | 河北省农业机械鉴定总站 | 2027-03-30 | 河北省
92 | 耕整地机械 | 耕地机械 | 犁 | 单体幅宽35cm及以上，6铧翻转犁 | 郑州市华丰农业机械有限公司 | 液压翻转调幅犁 | 1LFT-350 | 单体幅宽:35cm;铧体个数:6铧 | 型号名称：1LFT-350型液压翻转调幅犁；结构型式： 悬挂式、调幅犁；工作状态外形尺寸（长×宽×高）：3500×2000×1740mm；配套拖拉机标定功率：88.2～117.6kW；翻转机构型式：液压式、全翻转式；犁体类型：基本（通用）型；犁体数量：3×2个；犁体幅宽：最小350、最大500mm；犁铧类型：通用型(凿型)、可换铧尖型；犁壁类型：栅条式；总工作幅宽：最小1050、最大1500mm；犁体纵向距离：930mm；犁轮类型：限深、运输一体轮；犁轮数量：1个；限深轮调节范围：180～330mm；油缸型号：70×40；油缸数量：1个； | 购机补贴(非通用类) | T202241410024 | 河南省农业机械试验鉴定站 | 2027-03-30 | 河南省
93 | 耕整地机械 | 耕地机械 | 犁 | 单体幅宽35cm及以上，8铧及以上翻转犁 | 保定飞鹰机械制造有限公司 | 液压翻转犁 | 1LF-435 | 单体幅宽:35cm;铧体个数:8铧 | 结构型式：悬挂式；工作状态外形尺寸（长×宽×高）mm：3690×2070×1780；翻转机构型式：液压全翻转式；犁体类型：基本（通用）型；犁体数量个：4×2；犁体幅宽 mm ：350；犁铧类型：可换铧尖型；犁壁类型：栅条式；总工作幅宽mm：1400；犁体纵向距离mm：800；犁轮类型：限深、运输一体轮；犁轮数量个：1；油缸数量 个：1 | 购机补贴(非通用类) | T202142420142 | 湖北省农业机械鉴定站 | 2026-04-29 | 河北省
94 | 耕整地机械 | 耕地机械 | 犁 | 单体幅宽35cm及以上，8铧及以上翻转犁 | 保定飞鹰机械制造有限公司 | 液压翻转犁 | 1LF-440 | 单体幅宽:40cm;铧体个数:8铧 | 结构型式：悬挂式；工作状态外形尺寸（长×宽×高）㎜：4100×2320×1800；翻转机构型式：液压式；全翻转式；犁体类型：基本（通用）型；犁体数量 个：左右各4；犁体幅宽 ㎜：400；犁铧类型：可换铧尖型；犁壁类型：栅条式；总工作幅宽 ㎜：1600；犁体纵向距离㎜：800；犁轮类型：限深、运输一体轮；犁轮数量个：1；油缸数量 个：1 | 购机补贴(非通用类) | T201913130068 | 河北省农业机械鉴定总站 | 2024-12-08 | 河北省
95 | 耕整地机械 | 耕地机械 | 犁 | 单体幅宽35cm及以上，8铧及以上翻转犁 | 保定飞鹰机械制造有限公司 | 液压翻转犁 | 1LF-546 | 单体幅宽:46cm;铧体个数:10铧 | 结构型式：悬挂式；工作状态外形尺寸（长×宽×高）mm：5600×3090×1780；翻转机构型式：液压全翻转式；犁体类型：基本（通用）型；犁体数量个：5×2；犁体幅宽mm：460；犁铧类型：可换铧尖型；犁壁类型：栅条式；总工作幅宽mm：2300；犁体纵向距离mm：1210；犁轮类型：限深、运输一体轮；犁轮数量个：1；油缸数量 个：1 | 购机补贴(非通用类) | T202142420143 | 湖北省农业机械鉴定站 | 2026-04-29 | 河北省
96 | 耕整地机械 | 耕地机械 | 犁 | 单体幅宽35cm及以上，8铧及以上翻转犁 | 甘肃嘉宝机械制造有限公司 | 液压翻转双向犁 | 1LF-435 | 单体幅宽:35cm;铧体个数:8铧 | 型号名称：1LF-435型液压翻转双向犁；机构型式：悬挂式；工作状态外形尺寸（长×宽×高）：2700×1510×1380mm；配套动力：≧66.2kW；翻转机构型式：液压式；犁体类型：基本（通用）型；犁体数量：8（上、下各4）个；犁体幅宽：350mm；犁铧类型：通用型（凿型）；犁壁类型：整体式；总工作幅宽：1400mm；犁体纵向距离：700mm；犁轮类型：限深轮；犁轮数量：2个；限深轮调节范围：0～100mm；油缸规格：Φ63×150；油缸数量：1个。 | 购机补贴(非通用类) | T202062620135 | 甘肃省农业机械质量管理总站 | 2025-11-06 | 甘肃省
97 | 耕整地机械 | 耕地机械 | 犁 | 单体幅宽35cm及以上，8铧及以上翻转犁 | 甘肃嘉宝机械制造有限公司 | 栅条液压翻转犁 | 1LF-435 | 单体幅宽:35cm;铧体个数:8铧 | 型号名称：1LF-435型栅条液压翻转犁；机构型式：悬挂式；工作状态外形尺寸（长×宽×高）：3000×2050×1480mm；配套动力：≧66.2kW；翻转机构型式：液压式；犁体类型：基本（通用）型；犁体数量：8（上、下各4）个；犁体幅宽：350mm；犁铧类型：通用型（凿型）；犁壁类型：栅条式；总工作幅宽：1400mm；犁体纵向距离：800～900mm；犁轮类型：限深轮；犁轮数量：2个；限深轮调节范围：0～100mm；油缸规格：Φ63×150；油缸数量：1个。 | 购机补贴(非通用类) | T202062620121 | 甘肃省农业机械质量管理总站 | 2025-11-06 | 甘肃省
98 | 耕整地机械 | 耕地机械 | 犁 | 单体幅宽35cm及以上，8铧及以上翻转犁 | 甘肃嘉宝机械制造有限公司 | 液压翻转犁 | 1LF-535型 | 单体幅宽:35cm;铧体个数:10铧 | 型号规格：1LF-535型；机构型式：悬挂、双向、旱田；工作状态外形尺寸（长×宽×高）：4760×1960×1680mm；配套动力：/；翻转机构型式：液压垂直翻转；犁体类型：凿型犁铧；犁体数量：10（上、下各5）个；犁体幅宽：350mm；犁轮类型：限深轮；犁轮数量：1个；限深轮调节范围：9～30cm。 | 购机补贴(非通用类) | 甘农机2018009 | 甘肃省农业机械质量管理总站 | 2022-12-31 | 甘肃省
99 | 耕整地机械 | 耕地机械 | 犁 | 单体幅宽35cm及以上，8铧及以上翻转犁 | 馆陶县飞翔机械装备制造有限公司 | 液压翻转双向犁 | 1LF-435 | 单体幅宽:35cm;铧体个数:8铧 | 参数：配套动力：73.5-88.2kW、单犁体幅宽：350mm、工作幅宽：1400mm、外形尺寸（长×宽×高）：3250×1800×1450mm、最大耕深：280mm、犁体数量 左4，右4个；与拖拉机配套连接方式：三点悬挂式 | 购机补贴(非通用类) | T201913130231 | 河北省农业机械鉴定总站 | 2024-12-30 | 河北省
100 | 耕整地机械 | 耕地机械 | 犁 | 单体幅宽35cm及以上，8铧及以上翻转犁 | 馆陶县飞翔机械装备制造有限公司 | 液压翻转双向犁 | 1LF-440 | 单体幅宽:40cm;铧体个数:8铧 | 结构型式 悬挂式 工作状态外形尺寸（长×宽×高） 4350×2050×1820 mm 配套拖拉机标定功率 102.9～117.6 kW 翻转机构型式 液压式；全翻转式 犁体类型 基本（通用）型 犁体数量 400mm 犁铧类型 可换铧尖型 犁壁类型 栅条式 总工作幅宽 1600mm 犁体纵向距离 780mm 犁轮类型 限深、运输一体轮 限深轮调节范围 0～200 mm油缸型号 Ф80×185 | 购机补贴(非通用类) | T202113130734 | 河北省农业机械鉴定总站 | 2026-12-26 | 河北省
101 | 耕整地机械 | 耕地机械 | 犁 | 单体幅宽35cm及以上，8铧及以上翻转犁 | 馆陶县飞翔机械装备制造有限公司 | 液压翻转双向犁 | 1LF-535 | 单体幅宽:35cm;铧体个数:10铧 | 工作状态外形尺寸（长×宽×高） 3760×2000×1460 mm 配套拖拉机标定功率 88.2～110.3 kW 翻转机构型式 液压式；全翻转式 犁体数量 左5、右5个 犁壁类型 组合式 总工作幅宽 1750mm 犁体纵向距离 680mm 犁轮类型 限深、运输一体轮 限深轮调节范围 150～250 mm 油缸型号 80-475 | 购机补贴(非通用类) | T202013130369 | 河北省农业机械鉴定总站 | 2025-12-29 | 河北省
102 | 耕整地机械 | 耕地机械 | 犁 | 单体幅宽35cm及以上，8铧及以上翻转犁 | 海东市光明农机制造有限公司 | 定幅栅条犁 | 1LF-435 | 单体幅宽:35cm;铧体个数:8铧 | 外形尺寸（mm）：3100*1450*1320 犁体幅宽（mm）:350 犁体纵向距离（mm）：658 限深轮调节范围（mm）:0—100 总工作幅宽（mm）:1400 结构型式：三点悬挂式 | 购机补贴(非通用类) | WT2020003 | 青海省农牧机械产品质量监督检验站 | 2025-04-28 | 青海省
103 | 耕整地机械 | 耕地机械 | 犁 | 单体幅宽35cm及以上，8铧及以上翻转犁 | 海东市光明农机制造有限公司 | 液压翻转犁 | 1LYF-435 | 单体幅宽:35cm;铧体个数:8铧 | 外形尺寸（mm）：2795*13300*1350 犁体幅宽（mm）：350 犁体纵向距离（mm）：625 限深轮调节范围（mm）：0—80 配套拖拉机标定功率（kw）：66-88 总工作幅宽（mm）:1400 犁体数量：8个 结构型式：悬挂式 | 购机补贴(非通用类) | T202063630012 | 青海省农牧机械产品质量监督检验站 | 2025-12-16 | 青海省
104 | 耕整地机械 | 耕地机械 | 犁 | 单体幅宽35cm及以上，8铧及以上翻转犁 | 海东市光明农机制造有限公司 | 液压翻转犁 | 1LYF-535 | 单体幅宽:35cm;铧体个数:10铧 | 结构型式:三点悬挂 外形尺寸(mm):3600*2400*1550 犁体数量:10个 犁体幅宽（mm）:350 工作幅宽(mm):1750 配套动力（kw）：88kw以上四轮拖拉机 限深轮调节范围（mm）:80 | 购机补贴(非通用类) | WT2018001 | 青海省农牧机械产品质量监督检验站 | 2022-12-31 | 青海省
105 | 耕整地机械 | 耕地机械 | 犁 | 单体幅宽35cm及以上，8铧及以上翻转犁 | 河北耕润农业机械有限公司 | 液压翻转犁 | 1LF-440 | 单体幅宽:40cm;铧体个数:8铧 | 型号名称：1LF-440;结构型式：悬挂式；工作状态外形尺寸（长X宽X高）：3900X1900X1750mm；配套拖拉机标定功率（kw）：102.9-147.1；翻转机构型式：全翻转式；犁体类型：基本（通用）型；犁体数量：左右各4个，共8个；犁体幅宽：400mm;犁铧类型：可换犁尖型；犁壁类型：栅条式；总工作幅宽1600mm；犁体纵向距离900mm；犁轮类型：限深，运输一体轮；犁轮数量：1个；限深轮调节范围：0-150mm；油缸规格：70/83-43/20;油缸数量：1个 | 购机补贴(非通用类) | T202013130136 | 河北省农业机械鉴定总站 | 2025-10-15 | 河北省
106 | 耕整地机械 | 耕地机械 | 犁 | 单体幅宽35cm及以上，8铧及以上翻转犁 | 河北航悦植保机械有限公司 | 液压翻转犁 | 1LF-440 | 单体幅宽:40cm;铧体个数:8铧 | 结构型式 ：悬挂式 工作状态外形尺寸（长×宽×高）mm：3650×2300×1760； 翻转机构型式 ：液压式； 犁体类型 ：基本（通用）型； 犁体数量 个 ：4×2； 犁体幅宽 mm ：400； 犁铧类型：通用型(凿型)； 犁壁类型 ：栅条式； 总工作幅宽 mm ：1600； 犁体纵向距离 mm ：650； 犁轮数量 个：1 | 购机补贴(非通用类) | 鄂2020473 | 湖北省农业机械鉴定站 | 2025-12-23 | 河北省
107 | 耕整地机械 | 耕地机械 | 犁 | 单体幅宽35cm及以上，8铧及以上翻转犁 | 河北航悦植保机械有限公司 | 液压翻转犁 | 1LF-545 | 单体幅宽:45cm;铧体个数:10铧 | 结构型式 ：悬挂式； 工作状态外形尺寸（长×宽×高）mm：5750×2600×1780； 翻转机构型式 ：液压式； 犁体类型 ：基本（通用）型； 犁体数量 个：5×2； 犁体幅宽 mm ：450； 犁铧类型：可换铧尖型； 犁壁类型 ：栅条式； 总工作幅宽 mm ：2250； 犁体纵向距离 mm ：950； 犁轮类型：限深、运输一体轮； 犁轮数量 个：1； | 购机补贴(非通用类) | 鄂2020471 | 湖北省农业机械鉴定站 | 2025-12-23 | 河北省
108 | 耕整地机械 | 耕地机械 | 犁 | 单体幅宽35cm及以上，8铧及以上翻转犁 | 河北凯丰农业机械有限公司 | 液压翻转犁 | 1LF-435 | 单体幅宽:35cm;铧体个数:8铧 | 结构型式 ： 双向犁 ； 工作状态外形尺寸（长×宽×高） ㎜ ：3800×2120×1670 ； 与拖拉机联接方式 ：三点悬挂 ； 翻转机构型式 ： 液压式 ； 犁体数量 个 ：8 ； 犁体类型 ： 栅条 ； 犁体工作幅宽 ㎜ ：350 ； | 购机补贴(非通用类) | 冀2018T—185 | 河北省农业机械鉴定站 | 2022-12-31 | 河北省
109 | 耕整地机械 | 耕地机械 | 犁 | 单体幅宽35cm及以上，8铧及以上翻转犁 | 河北凯丰农业机械有限公司 | 液压翻转犁 | 1LF-435Q | 单体幅宽:35cm;铧体个数:8铧 | 结构型式 ： 悬挂式 ； 工作状态外形尺寸（长×宽×高） ㎜ ：3195×2050×1670 ； 配套拖拉机标定功率 kW： 65.7～94.9 ； 翻转机构型式： 液压式；全翻转式 ； 犁体类型 ： 基本（通用）型 ； 犁体数量 个： 左右各4 ； 犁体幅宽 ㎜ ：350 ； 犁铧类型： 通用型（凿型） ； 犁壁类型 ： 栅条式； 总工作幅宽 ㎜ ：1400 ； 犁体纵向距离 ㎜ ：625 ； | 购机补贴(非通用类) | T201913130044 | 河北省农业机械鉴定监理总站 | 2024-08-29 | 河北省
110 | 耕整地机械 | 耕地机械 | 犁 | 单体幅宽35cm及以上，8铧及以上翻转犁 | 河北凯丰农业机械有限公司 | 液压翻转犁 | 1LF-440 | 单体幅宽:40cm;铧体个数:8铧 | 结构型式 ：悬挂式 ； 工作状态外形尺寸（长×宽×高） mm ：3990×2280×1800 ； 配套拖拉机标定功率 kW ：104.3-149.1 ； 翻转机构型式 ：液压式、全翻转式 ； 犁体类型 ： 基本（通用）型 ； 犁体数量 个： 4×2 ； 犁体幅宽 mm： 400 ； 犁铧类型 ： 可换犁尖型 ； 犁壁类型 ： 栅条式 ； 总工作幅宽 mm ：1600 ； 犁体纵向距离 mm： 830 ； | 购机补贴(非通用类) | 鄂2020288 | 湖北省农业机械鉴定站 | 2025-11-01 | 河北省
111 | 耕整地机械 | 耕地机械 | 犁 | 单体幅宽35cm及以上，8铧及以上翻转犁 | 河北凯丰农业机械有限公司 | 液压翻转犁 | 1LF-445 | 单体幅宽:45cm;铧体个数:8铧 | 结构型式 ：悬挂式； 工作状态外形尺寸（长×宽×高） mm： 4800×2500×1800 ； 配套拖拉机标定功率 kW ：103.0～154.5 ； 翻转机构型式 ： 液压式 ； 犁体类型 ： 基本（通用）型 ； 犁体数量 个： 大犁：4×2；小犁：4×2 ； 犁体幅宽 mm ：450 ； 犁铧类型 ： 可换铧尖型 ； 犁壁类型 ： 栅条式 ； 总工作幅宽 mm： 1800 ； 犁体纵向距离 mm ：1070 ； | 购机补贴(非通用类) | GZNJ/TJ 2019-131 | 贵州省农业机械质量鉴定站 | 2023-12-31 | 河北省
112 | 耕整地机械 | 耕地机械 | 犁 | 单体幅宽35cm及以上，8铧及以上翻转犁 | 河北凯丰农业机械有限公司 | 液压翻转犁 | 1LF-450 | 单体幅宽:50cm;铧体个数:8铧 | 结构型式 ： 悬挂式 ； 工作状态外形尺寸（长×宽×高） mm： 4970×2620×1800 ； 配套拖拉机标定功率 kW ：117.6-169.1 ； 翻转机构型式 ： 液压式；全翻转式 ； 犁体数量 个 ：左右各4 ； 犁体幅宽 mm ：500 ； 犁壁类型 ： 栅条式 ； 总工作幅宽 mm： 2000 ； 犁体纵向距离 mm ：1025 ； | 购机补贴(非通用类) | T202113130300 | 河北省农业机械鉴定总站 | 2026-08-18 | 河北省
113 | 耕整地机械 | 耕地机械 | 犁 | 单体幅宽35cm及以上，8铧及以上翻转犁 | 河北凯丰农业机械有限公司 | 液压翻转犁 | 1LF-535 | 单体幅宽:35cm;铧体个数:10铧 | 结构形式 ： 双向犁 ； 外形尺寸(长×宽×高) mm ：4500×2300×1700 ； 与拖拉机联接方式 ： 悬挂式 ； 翻转机构（型式）： 液压式 ； 犁体（数量） ： 5×2 ； 犁体（类型） ：栅条 ； 犁体（工作幅宽） mm ：350 ； | 购机补贴(非通用类) | GZNJ/TJ 2018-101 | 贵州省农业机械质量鉴定站 | 2022-12-31 | 河北省
114 | 耕整地机械 | 耕地机械 | 犁 | 单体幅宽35cm及以上，8铧及以上翻转犁 | 河北凯丰农业机械有限公司 | 液压翻转调幅犁 | 1LFT-450Q | 单体幅宽:35cm;铧体个数:8铧 | 结构型式 / 悬挂式；调幅犁 工作状态外形尺寸（长×宽×高） mm 4330×2450×1800 配套拖拉机标定功率 kW 110.3-176.4 翻转机构型式 / 液压式；全翻转式 犁体类型 / 基本（通用）型 犁体数量 个 左右各4 犁体幅宽 mm 350；400；450；500 犁铧类型 / 可换铧尖型 犁壁类型 / 栅条式 总工作幅宽 mm 1400；1600；1800；2000 犁体纵向距离 mm 866 | 购机补贴(非通用类) | T202113130301 | 河北省农业机械鉴定总站 | 2026-08-18 | 河北省
115 | 耕整地机械 | 耕地机械 | 犁 | 单体幅宽35cm及以上，8铧及以上翻转犁 | 河北凯丰农业机械有限公司 | 液压翻转调幅犁 | 1LFT-460 | 单体幅宽:45cm;铧体个数:8铧 | 结构型式 ： 悬挂式；调幅犁 ； 工作状态外形尺寸（长×宽×高） mm ：5070×2775×1830 ； 配套拖拉机标定功率 kW： 132.3-198.5 ； 翻转机构型式： 液压式；全翻转式 ； 犁体数量 个： 左右各4 ； 犁体幅宽 mm： 450；500；550；600 ； 犁壁类型 ： 栅条式 ； 总工作幅宽 mm ：1800；2000；2200；2400 ； 犁体纵向距离 mm ：1039 ； | 购机补贴(非通用类) | T202113130302 | 河北省农业机械鉴定总站 | 2026-08-18 | 河北省
116 | 耕整地机械 | 耕地机械 | 犁 | 单体幅宽35cm及以上，8铧及以上翻转犁 | 河北凯丰农业机械有限公司 | 液压翻转调幅犁 | 1LFT-550A | 单体幅宽:45cm;铧体个数:10铧 | 结构型式 ： 悬挂式，调幅犁 ； 工作状态外形尺寸（长×宽×高） ㎜： 5580×3150×1800 ； 配套拖拉机标定功率 kW ：132.3～176.4 ； 翻转机构型式： 液压式；全翻转式 ； 犁体类型： 基本（通用）型 ； 犁体数量 个 ：左右各5 ； 犁体幅宽 ㎜： 450 500 ； 犁铧类型 ： 可换铧尖型 ； 犁壁类型 ： 栅条式 ； 总工作幅宽 ㎜ ：2250 2500 ； 犁体纵向距离 ㎜： 900 ； | 购机补贴(非通用类) | T201913130041 | 河北省农业机械鉴定监理总站 | 2024-08-29 | 河北省
117 | 耕整地机械 | 耕地机械 | 犁 | 单体幅宽35cm及以上，8铧及以上翻转犁 | 河北凯丰农业机械有限公司 | 液压翻转调幅犁 | 1LFT-550Q | 单体幅宽:35cm;铧体个数:10铧 | 结构型式:悬挂式,调幅犁; 工作状态外形尺寸（长×宽×高）mm:5310×2970×1800; 翻转机构型式:液压式,全翻转式; 犁体类型:基本（通用）型; 犁体数量 个:左右各5; 犁体幅宽 mm:350.400.450.500; 犁铧类型:可换铧尖型; 犁壁类型:栅条式; 总工作幅宽mm:1750.2000.2250.2500; 犁体纵向距离 mm:900; 犁轮类型:限深、运输一体轮; 犁轮数量 个:1; 油缸数量 个:1; | 购机补贴(非通用类) | T202213130049 | 河北省农业机械鉴定总站 | 2027-01-11 | 河北省
118 | 耕整地机械 | 耕地机械 | 犁 | 单体幅宽35cm及以上，8铧及以上翻转犁 | 河北凯丰农业机械有限公司 | 液压翻转调幅犁 | 1LFT-560 | 单体幅宽:50cm;铧体个数:10铧 | 结构型式 ： 悬挂式，调幅犁 ； 工作状态外形尺寸（长×宽×高） ㎜ ：5930×3120×1800 ； 配套拖拉机标定功率 kW ：160.6～219 ； 翻转机构型式 ：液压式；全翻转式 ； 犁体类型 ： 基本（通用）型 ； 犁体数量 个： 左右各5 ； 犁体幅宽 ㎜ ：500 600 ； 犁铧类型 ：可换铧尖型 ； 犁壁类型 ： 栅条式 ； 总工作幅宽 ㎜ ：2500 3000 ； 犁体纵向距离 ㎜ ：1050 ； | 购机补贴(非通用类) | T201913130040 | 河北省农业机械鉴定监理总站 | 2024-08-29 | 河北省
119 | 耕整地机械 | 耕地机械 | 犁 | 单体幅宽35cm及以上，8铧及以上翻转犁 | 河北凯丰农业机械有限公司 | 液压翻转犁 | 1LFT-660B | 单体幅宽:45cm;铧体个数:12铧 | 结构型式 ： 半悬挂式 工作状态外形尺寸（长×宽×高） mm： 9250×3560×2030； 配套拖拉机标定功率 kW ：193.8-298.2 ； 翻转机构型式 ： 液压式、全翻转式 ； 犁体类型 ： 基本（通用）型 ； 犁体数量 个 ：6×2 ； 犁体幅宽 mm ：450/500/550/600 ； 犁铧类型 ：可换犁尖型 ； 犁壁类型 ：栅条式 ； 总工作幅宽 mm ：最大：3600 最小：2700 ； 犁体纵向距离 mm ：1100； | 购机补贴(非通用类) | 鄂2020289 | 湖北省农业机械鉴定站 | 2025-11-01 | 河北省
120 | 耕整地机械 | 耕地机械 | 犁 | 单体幅宽35cm及以上，8铧及以上翻转犁 | 河北凯丰农业机械有限公司 | 液压翻转犁 | 1LFT-760B | 单体幅宽:45cm;铧体个数:14铧 | 结构型式 ： 半悬挂式 ； 工作状态外形尺寸（长×宽×高） mm ：10300×4120×2030 ； 配套拖拉机标定功率 kW： 234.8-298.2 ； 翻转机构型式 ： 液压式、全翻转式 ； 犁体类型 ：基本（通用）型 ； 犁体数量 个 ：7×2 犁体幅宽 mm： 450/500/550/600 ； 犁铧类型 ： 可换犁尖型 ； 犁壁类型 ：栅条式 ； 总工作幅宽 mm： 最大：4200 最小：3150 ； 犁体纵向距离 mm ：1100 ； | 购机补贴(非通用类) | 鄂2020290 | 湖北省农业机械鉴定站 | 2025-11-01 | 河北省
121 | 耕整地机械 | 耕地机械 | 犁 | 单体幅宽35cm及以上，8铧及以上翻转犁 | 河北凯肯农业机械有限公司 | 液压翻转犁 | 1LF-440 | 单体幅宽:40cm;铧体个数:8铧 | 结构型式：悬挂式； 工作状态外形尺寸（长×宽×高）mm：3990×2280×1800； 翻转机构型式 ：液压式、全翻转式； 犁体类型 ：基本（通用）型； 犁体数量 个：4×2； 犁体幅宽 mm：400； 犁铧类型：可换铧尖型； 犁壁类型 ：栅条式； 总工作幅宽mm：1600； 犁体纵向距离mm：830 | 购机补贴(非通用类) | 鄂2020266 | 湖北省农业机械鉴定站 | 2025-11-01 | 河北省
122 | 耕整地机械 | 耕地机械 | 犁 | 单体幅宽35cm及以上，8铧及以上翻转犁 | 河北凯肯农业机械有限公司 | 液压翻转犁 | 1LF-540 | 单体幅宽:40cm;铧体个数:10铧 | 结构型式 ：悬挂式； 工作状态外形尺寸（长×宽×高）mm：4610×2570×1800； 翻转机构型式 ：液压式、全翻转式； 犁体类型：基本（通用）型； 犁体数量 个：5×2； 犁体幅宽 mm：400； 犁铧类型 ：可换铧尖型； 犁壁类型：栅条式； 总工作幅宽 mm：2000； 犁体纵向距离 mm：800 | 购机补贴(非通用类) | 鄂2020267 | 湖北省农业机械鉴定站 | 2025-11-01 | 河北省
123 | 耕整地机械 | 耕地机械 | 犁 | 单体幅宽35cm及以上，8铧及以上翻转犁 | 河北凯肯农业机械有限公司 | 液压翻转犁 | 1LF-550 | 单体幅宽:50cm;铧体个数:10铧 | 结构型式 ：悬挂式； 工作状态外形尺寸（长×宽×高）mm：5770×1950×1800； 翻转机构型式：液压式、全翻转式； 犁体类型：基本（通用）型； 犁体数量 个：5×2； 犁体幅宽 mm：500； 犁铧类型 ：可换铧尖型； 犁壁类型 ：栅条式； 总工作幅宽 mm：2500； 犁体纵向距离 mm：1050； | 购机补贴(非通用类) | 鄂2020149 | 湖北省农业机械鉴定站 | 2025-09-29 | 河北省
124 | 耕整地机械 | 耕地机械 | 犁 | 单体幅宽35cm及以上，8铧及以上翻转犁 | 河北凯肯农业机械有限公司 | 液压翻转调幅犁 | 1LFT-560 | 单体幅宽:50cm;铧体个数:10铧 | 结构型式：悬挂式； 工作状态外形尺寸（长×宽×高）mm：5930×3120×1800； 翻转机构型式 ：液压式、全翻转式； 犁体类型 ：基本（通用）型； 犁体数量 个：5×2； 犁体幅宽 mm：最小：500；最大：600； 犁铧类型：可换铧尖型； 犁壁类型：栅条式； 总工作幅宽mm：最小：2500；最大：3000； 犁体纵向距离 mm：1050； 犁轮类型 ：限深、运输一体轮； 犁轮数量 个：1 | 购机补贴(非通用类) | 鄂2020150 | 湖北省农业机械鉴定站 | 2025-09-29 | 河北省
125 | 耕整地机械 | 耕地机械 | 犁 | 单体幅宽35cm及以上，8铧及以上翻转犁 | 河北农勤农业机械有限公司 | 液压翻转犁 | 1LF-435 | 单体幅宽:35cm;铧体个数:8铧 | 结构型式：悬挂式； 工作状态外形尺寸（长×宽×高） mm ：4150×1980×1770； 翻转机构型式：液压式； 犁体类型 ：基本（通用）型； 犁体数量 个：4×2； 犁体幅宽 mm ：350； 犁铧类型：可换铧尖型； 犁壁类型：栅条式； 总工作幅宽 mm：1400； 犁体纵向距离 mm ：900； 犁轮类型：限深、运输一体轮； 犁轮数量 个：1 | 购机补贴(非通用类) | 鄂2020469 | 湖北省农业机械鉴定站 | 2025-12-23 | 河北省
126 | 耕整地机械 | 耕地机械 | 犁 | 单体幅宽35cm及以上，8铧及以上翻转犁 | 河北农勤农业机械有限公司 | 液压翻转犁 | 1LF-535 | 单体幅宽:35cm;铧体个数:10铧 | 结构型式：悬挂式； 工作状态外形尺寸（长×宽×高）mm：4820×2200×1760； 翻转机构型式 ：液压式； 犁体类型 ：基本（通用）型； 犁体数量 个 ：5×2； 犁体幅宽 mm：350； 犁铧类型：可换铧尖型； 犁壁类型：栅条式； 总工作幅宽 mm：1750； 犁体纵向距离 mm ：900； 犁轮类型 ：限深、运输一体轮； 犁轮数量 个：1 | 购机补贴(非通用类) | 鄂2020470 | 湖北省农业机械鉴定站 | 2025-12-23 | 河北省
127 | 耕整地机械 | 耕地机械 | 犁 | 单体幅宽35cm及以上，8铧及以上翻转犁 | 河北锐宏机械制造有限公司 | 液压翻转调幅犁 | 1LFT-460 | 单体幅宽:45cm;铧体个数:8铧 | 型号名称：1LFT-460 液压翻转调幅犁；结构型式：悬挂式；工作状态外形尺寸（长×宽×高）（mm）：4650×2500×1950；翻转机构型式：液压式，全翻转式；犁体类型：基本（通用）型；犁体数量（个）：左右各4；犁体幅宽（mm）：450、500、550、600；犁铧类型：可换铧尖型；犁壁类型：栅条式；总工作幅宽（mm）：最大：2400，最小：1800；犁轮类型：限深、运输一体轮；犁轮数量（个）：1；限深轮调节范围（cm）：5~20；油缸型号：Φ100×40；油缸数量（个）：1 | 购机补贴(非通用类) | T201913130018 | 河北省农业机械鉴定监理总站 | 2024-08-29 | 河北省
128 | 耕整地机械 | 耕地机械 | 犁 | 单体幅宽35cm及以上，8铧及以上翻转犁 | 河北锐宏机械制造有限公司 | 液压翻转调幅犁 | 1LFT-560 | 单体幅宽:45cm;铧体个数:10铧 | 型号名称：1LFT-560 液压翻转调幅犁；结构型式：悬挂式；工作状态外形尺寸（长×宽×高）（mm）：5750×3100×1950；翻转机构型式：液压式，全翻转式；犁体类型：基本（通用）型；犁体数量（个）：左右各5；犁体幅宽（mm）：450、500、550、600；犁铧类型：可换铧尖型；犁壁类型：栅条式；总工作幅宽（mm）：最大：3000，最小：2250；犁轮类型：限深、运输一体轮；犁轮数量（个）：1；限深轮调节范围（cm）：5~20；油缸型号：Φ100×40；油缸数量（个）：1 | 购机补贴(非通用类) | T201913130017 | 河北省农业机械鉴定监理总站 | 2024-08-29 | 河北省
129 | 耕整地机械 | 耕地机械 | 犁 | 单体幅宽35cm及以上，8铧及以上翻转犁 | 河北锐宏机械制造有限公司 | 液压翻转调幅犁 | 1LFT-660 | 单体幅宽:45cm;铧体个数:12铧 | 型号名称：1LFT-660 液压翻转调幅犁；结构型式：悬挂式；工作状态外形尺寸（长×宽×高）（mm）：6750×3700×1950；翻转机构型式：液压式，全翻转式；犁体类型：基本（通用）型；犁体数量（个）：左右各6；犁体幅宽（mm）：450、500、550、600；犁铧类型：可换铧尖型；犁壁类型：栅条式；总工作幅宽（mm）：最大：3600，最小：2700；犁轮类型：限深、运输一体轮；犁轮数量（个）：1；限深轮调节范围（cm）：5~20；油缸型号：Φ100×40；油缸数量（个）：1 | 购机补贴(非通用类) | T201913130016 | 河北省农业机械鉴定监理总站 | 2024-08-29 | 河北省
130 | 耕整地机械 | 耕地机械 | 犁 | 单体幅宽35cm及以上，8铧及以上翻转犁 | 河北锐宏机械制造有限公司 | 液压翻转调幅犁 | 1LFT-760 | 单体幅宽:45cm;铧体个数:14铧 | 型号名称：1LFT-760 液压翻转调幅犁；结构型式：悬挂式；工作状态外形尺寸（长×宽×高）（mm）：8740×4750×1950；翻转机构型式：液压式，全翻转式；犁体类型：基本（通用）型；犁体数量（个）：左7右7；犁体幅宽（mm）：450,500,550,600；犁铧类型：可换铧尖型；犁壁类型：栅条式；总工作幅宽（cm）：315,350,385,420；犁轮类型：限深、运输一体轮；犁轮数量（个）：1；限深轮调节范围（cm）：8~36；油缸型号：Φ100×40；油缸数量（个）：3 | 购机补贴(非通用类) | T202113130367 | 河北省农业机械鉴定总站 | 2026-08-18 | 河北省
131 | 耕整地机械 | 耕地机械 | 犁 | 单体幅宽35cm及以上，8铧及以上翻转犁 | 河北特里森农业机械有限公司 | 液压翻转犁 | 1LF-440 | 单体幅宽:40cm;铧体个数:8铧 | 单体幅宽：400mm，犁体数量：左右各4个，共8个 外形尺寸：4340×2210×1710mm，翻转机构型式：液压式、全翻转式，配套拖拉机标定功率：88.2kW-132.4kW | 购机补贴(非通用类) | T202013130419 | 河北省农业机械鉴定总站 | 2025-12-29 | 河北省
132 | 耕整地机械 | 耕地机械 | 犁 | 单体幅宽35cm及以上，8铧及以上翻转犁 | 河北特里森农业机械有限公司 | 液压翻转犁 | 1LF-540 | 单体幅宽:40cm;铧体个数:10铧 | 单体幅宽：400mm，犁体数量：左右各5个，共10个 外形尺寸：4825×2440×1710mm,机器质量：1404kg，配套拖拉机标定功率：132.4kW-191.2kW | 购机补贴(非通用类) | T202013130420 | 河北省农业机械鉴定总站 | 2025-12-29 | 河北省
133 | 耕整地机械 | 耕地机械 | 犁 | 单体幅宽35cm及以上，8铧及以上翻转犁 | 河北特里森农业机械有限公司 | 液压翻转犁 | 1LFK-550 | 单体幅宽:50cm;铧体个数:10铧 | 单体幅宽：500mm，犁体数量：左右各5个，共10个 外形尺寸：6285×3030×1865mm,机器质量：2000kg，配套拖拉机标定功率：161.8-205.9kW | 购机补贴(非通用类) | T202113130344 | 河北省农业机械鉴定总站 | 2026-08-18 | 河北省
134 | 耕整地机械 | 耕地机械 | 犁 | 单体幅宽35cm及以上，8铧及以上翻转犁 | 河北特里森农业机械有限公司 | 液压翻转犁 | 1LFT-460 | 单体幅宽:50cm;铧体个数:8铧 | 单体幅宽：500mm，犁体数量：左右各4个，共8个 外形尺寸：4970×2830×1865mm,机器质量：1802kg，配套拖拉机标定功率：132.4-191.2kW | 购机补贴(非通用类) | T202013130416 | 河北省农业机械鉴定总站 | 2025-12-29 | 河北省
135 | 耕整地机械 | 耕地机械 | 犁 | 单体幅宽35cm及以上，8铧及以上翻转犁 | 河北特里森农业机械有限公司 | 液压翻转调幅犁 | 1LFT-560 | 单体幅宽:50cm;铧体个数:10铧 | 单体幅宽：500mm，犁体数量：左右各5个，共10个 外形尺寸：6000×3590×1865mm,机器质量：2082kg，配套拖拉机标定功率：161.7-205.8kW | 购机补贴(非通用类) | T202013130417 | 河北省农业机械鉴定总站 | 2025-12-29 | 河北省
136 | 耕整地机械 | 耕地机械 | 犁 | 单体幅宽35cm及以上，8铧及以上翻转犁 | 河北万鹰农业机械有限公司 | 液压翻转犁 | 1LF-440 | 单体幅宽:40cm;铧体个数:8铧 | 结构型式：悬挂式；工作状态外形尺寸（长×宽×高）mm：3920×2100×1750；翻转机构型式：液压式；犁体类型：基本（通用）型；犁体数量 个：4×2；犁体幅宽 mm：400；犁铧类型：通用型(凿型）；犁壁类型 ：栅条式；总工作幅宽mm：1600；犁体纵向距离 mm ：1150；犁轮类型：限深轮；犁轮数量 个：1 | 购机补贴(非通用类) | 鄂2020465 | 湖北省农业机械鉴定站 | 2025-12-23 | 河北省
137 | 耕整地机械 | 耕地机械 | 犁 | 单体幅宽35cm及以上，8铧及以上翻转犁 | 河北万鹰农业机械有限公司 | 液压翻转犁 | 1LF-550 | 单体幅宽:50cm;铧体个数:10铧 | 结构型式：悬挂式；工作状态外形尺寸（长×宽×高）mm：5600×1700×1800；翻转机构型式：液压式；犁体类型：基本（通用）型；犁体数量 个：5×2；犁体幅宽 mm ：500；犁铧类型：通用型(凿型）；犁壁类型：栅条式；总工作幅宽 mm：2500；犁体纵向距离 mm ：1150；犁轮类型：限深、运输一体轮；犁轮数量个：1 | 购机补贴(非通用类) | 鄂2020466 | 湖北省农业机械鉴定站 | 2025-12-23 | 河北省
138 | 耕整地机械 | 耕地机械 | 犁 | 单体幅宽35cm及以上，8铧及以上翻转犁 | 河北鑫农农业机械有限公司 | 液压翻转犁 | 1LYF-435 | 单体幅宽:35cm;铧体个数:8铧 | 结构型式 ：悬挂式；工作状态外形尺寸（长×宽×高）mm ：4300×2200×1720；翻转机构型式 ：液压式、半翻转式；犁体类型：基本（通用）型；犁体数量个：4×2；犁体幅宽mm ：350；犁铧类型：通用型（凿型）；犁壁类型：栅条式；总工作幅宽mm：1400；犁体纵向距离mm ：1000；犁轮类型：限深、运输一体轮；犁轮数量个：1；油缸数量个：1 | 购机补贴(非通用类) | 鄂2020285 | 湖北省农业机械鉴定站 | 2025-11-01 | 河北省
139 | 耕整地机械 | 耕地机械 | 犁 | 单体幅宽35cm及以上，8铧及以上翻转犁 | 河北鑫农农业机械有限公司 | 液压翻转犁 | 1LYF-535 | 单体幅宽:35cm;铧体个数:10铧 | 结构型式 ：悬挂式；工作状态外形尺寸（长×宽×高）mm：5100×2200×1720；翻转机构型式：液压式、半翻转式；犁体类型：基本（通用）型；犁体数量 个：5×2；犁体幅宽 mm ：350；犁铧类型：通用型（凿型）；犁壁类型：栅条式；总工作幅宽 mm ：1750；犁体纵向距离 mm ：1000；犁轮类型：限深、运输一体轮；犁轮数量个：1；油缸数量个：1 | 购机补贴(非通用类) | 鄂2020147 | 湖北省农业机械鉴定站 | 2025-09-29 | 河北省
140 | 耕整地机械 | 耕地机械 | 犁 | 单体幅宽35cm及以上，8铧及以上翻转犁 | 河北星耕农机制造有限公司 | 液压翻转犁 | 1LFK-440 | 单体幅宽:40cm;铧体个数:8铧 | 结构型式：悬挂式、外形尺寸（长*宽*高）（mm）:4180*2180*1750、机器质量（kg）:1350、配套拖拉机标定功率（kw）:110.2-132.8、与拖拉机配套连接方式：悬挂式、悬挂类型（悬挂式）：三点悬挂、翻转机构形式：液压式、全翻转式、犁体数量（个）：左右各4、犁体工作幅宽（mm）:400、犁体纵向距离（mm）:1000、总工作幅宽（mm）：1600 | 购机补贴(非通用类) | T202013130141 | 河北省农业机械鉴定总站 | 2025-10-15 | 河北省
141 | 耕整地机械 | 耕地机械 | 犁 | 单体幅宽35cm及以上，8铧及以上翻转犁 | 河南汉诺威实业有限公司 | 液压翻转犁 | 1LFY-445 | 单体幅宽:45cm;铧体个数:8铧 | 结构型式 悬挂式 外形尺寸 （长×宽×高） mm 4500×2260×1800 翻转机构型式 液压式、全翻转式 犁体类型 基本（通用）型 犁体数量 个 4×2 犁体幅宽 mm 450 犁铧类型 通用型（凿型）、可换铧尖型 犁壁类型 栅条式 总工作幅宽 mm 1800 犁轮类型 限深、运输一体轮 犁轮数量 个 1 限深轮调节范围 mm 150～350 油缸型号 Φ70×240 油缸数量 个 1 | 购机补贴(非通用类) | T201961610006 | 陕西省农业机械鉴定推广总站 | 2024-12-26 | 河南省
142 | 耕整地机械 | 耕地机械 | 犁 | 单体幅宽35cm及以上，8铧及以上翻转犁 | 河南汉诺威实业有限公司 | 液压翻转犁 | 1LFY-535 | 单体幅宽:35cm;铧体个数:10铧 | 结构型式 悬挂式 外形尺寸（长×宽×高） mm 3700×2050×1500 翻转机构型式 液压式、全翻转式 犁体类型 基本（通用）型 犁体数量 个 5×2 犁体幅宽 mm 350 犁铧类型 通用型（凿型） 犁壁类型 栅条式 总工作幅宽 mm 1750 犁轮类型 限深轮 犁轮数量 个 1 限深轮调节范围 mm 175～265 油缸型号 Φ63×160 油缸数量 个 1 | 购机补贴(非通用类) | T201961610007 | 陕西省农业机械鉴定推广总站 | 2024-12-26 | 河南省
143 | 耕整地机械 | 耕地机械 | 犁 | 单体幅宽35cm及以上，8铧及以上翻转犁 | 河南鸿发机械制造有限公司 | 液压翻转犁 | 1LFY-450 | 单体幅宽:50cm;铧体个数:8铧 | 外形尺寸：（4935×2720×1770）mm；机器质量：1310kg；配套拖拉机标定功率：（132.3～176.5）kW；悬挂类型：三点悬挂；翻转机构形式：液压翻转；犁体数量：4X2个；犁体工作幅宽:500mm; | 购机补贴(非通用类) | T202141410058 | 河南省农业机械试验鉴定站 | 2026-03-14 | 河南省
144 | 耕整地机械 | 耕地机械 | 犁 | 单体幅宽35cm及以上，8铧及以上翻转犁 | 河南农神机械制造有限公司 | 液压翻转犁 | 1LF-435 | 单体幅宽:35cm;铧体个数:8铧 | 结构型式： 悬挂式 . 结构质量：1100kg ，工作状态外形尺寸（长×宽×高）：4095×2055×1725 mm，翻转机构型式：液压式、全翻转式. 犁体类型：基本（通用）型. 犁体数量：4×2. 犁体幅宽：350mm. 犁铧类型：通用型（凿型）、可换铧尖型. 犁壁类型：栅条式. 总工作幅宽：1400mm. 犁轮类型：限深轮. 犁轮数量：1个. 限深轮调节范围：135-295mm. 油缸型号：2#. 油缸数量：1个. | 购机补贴(非通用类) | T202041410065 | 河南省农业机械试验鉴定站 | 2025-03-30 | 河南省
145 | 耕整地机械 | 耕地机械 | 犁 | 单体幅宽35cm及以上，8铧及以上翻转犁 | 河南农神机械制造有限公司 | 液压翻转犁 | 1LF-550 | 单体幅宽:50cm;铧体个数:10铧 | 结构型式： 悬挂式, 工作状态外形尺寸（长×宽×高）：5430×2975×1740mm 翻转机构型式：液压式、全翻转式.结构质量：2080kg, 配套拖拉机标定功率:154.4～205.8kW. 犁体类型：基本（通用）型. 犁体数量：5×2. 犁体幅宽：500mm. 犁铧类型：通用型（凿型）、可换铧尖型. 犁壁类型：栅条式. 总工作幅宽：2500mm. 犁轮类型：限深、运输一体轮. 犁轮数量：1个. 限深轮调节范围：200-300mm.. 油缸型号：4#. 油缸数量：1个. | 购机补贴(非通用类) | T202241410052 | 河南省农业机械试验鉴定站 | 2027-03-30 | 河南省
146 | 耕整地机械 | 耕地机械 | 犁 | 单体幅宽35cm及以上，8铧及以上翻转犁 | 河南农神机械制造有限公司 | 液压翻转犁 | 1LFY-535 | 单体幅宽:35cm;铧体个数:10铧 | 结构型式： 液压翻转. 工作状态外形尺寸（长×宽×高）：3680×2170×1590mm，配套动力：117.6-132.4kw 与拖拉机配套连接方式：悬挂式 ，翻转机构型式：液压 犁体数量：10 个，犁体类型：基本型， 犁体工作幅宽：350mm,质量：750kg 犁轮类型：限深轮，犁轮数量：1个， 限深轮调节范围：14.5-27cm | 购机补贴(非通用类) | 豫2018139 | 河南省农业机械试验鉴定站 | 2022-12-31 | 河南省
147 | 耕整地机械 | 耕地机械 | 犁 | 单体幅宽35cm及以上，8铧及以上翻转犁 | 雷肯农业机械（青岛）有限公司 | 液压翻转犁 | 1LFTT-450C | 单体幅宽:44cm;铧体个数:4+4铧 | 结构型式：悬挂式、调幅犁；工作状态外形尺寸（长×宽×高）:4540×2530×1850；配套拖拉机标定功率：132～169kw；翻转机构型式：液压式、全翻转式；犁体类型：基本型；犁体数量：4+4；犁体幅宽：440/500mm；犁铧类型：梯型、可换铧尖型；犁壁类型：组合式、栅条式；总工作幅宽：1760/2000mm；犁体纵向距离：870mm；犁轮类型：限深、运输一体轮；犁轮数量：1个；限深轮调节范围：0～350mm；油缸型号：DZ090/45-234，DZ100/50*0280；油缸数量：2个。 | 购机补贴(非通用类) | T202237370113 | 山东省农业机械技术推广站 | 2027-07-04 | 山东省
148 | 耕整地机械 | 耕地机械 | 犁 | 单体幅宽35cm及以上，8铧及以上翻转犁 | 雷肯农业机械（青岛）有限公司 | 液压翻转犁 | 1LFTT-460 | 单体幅宽:53cm;铧体个数:8铧 | 结构形式:悬挂式、调幅犁;外形尺寸: 5120×2910×1960;翻转犁机构型式：液压式、半翻转式；犁体型式：基本（通用）型;犁铧数:4+4;犁体工作宽幅：530、600mm;犁铧类型：梯形、可换铧尖型；犁壁类型：组合型、删条形；总工作宽幅:2120/2400mm;犁轮类型：限深、运输一体轮；犁轮数量：1个；限深轮调节范围：0-350mm；油缸型号：DZ090/45-234、DZ100/50x0280;油缸数量：2个 | 购机补贴(非通用类) | T202037370300 | 山东省农业机械试验鉴定站 | 2025-12-29 | 山东省
149 | 耕整地机械 | 耕地机械 | 犁 | 单体幅宽35cm及以上，8铧及以上翻转犁 | 雷肯农业机械（青岛）有限公司 | 液压翻转犁 | 1LFTT-550A | 单体幅宽:44cm;铧体个数:10铧 | 结构形式:悬挂式、调幅犁;外形尺寸: 5790×2930×1740;翻转犁机构型式：液压式、半翻转式；犁体型式：基本（通用）型;犁铧数:5+5;犁体工作宽幅：440、500mm;犁铧类型：梯形、可换铧尖型；犁壁类型：组合型、删条形；总工作宽幅:2200/2500mm;犁轮类型：限深、运输一体轮；犁轮数量：1个；限深轮调节范围：0-350mm；油缸型号：DZ100/50-120、DZ090/40-320、DZ100/45x0300;油缸数量：3个 | 购机补贴(非通用类) | T202037370299 | 山东省农业机械试验鉴定站 | 2025-12-29 | 山东省
150 | 耕整地机械 | 耕地机械 | 犁 | 单体幅宽35cm及以上，8铧及以上翻转犁 | 雷肯农业机械（青岛）有限公司 | 液压翻转犁 | 1LFTT-550C | 单体幅宽:44cm;铧体个数:5+5铧 | 结构型式：悬挂式、调幅犁；工作状态外形尺寸（长×宽×高）:5340×3010×1820；配套拖拉机标定功率：162～206kw；翻转机构型式：液压式、全翻转式；犁体类型：基本型；犁体数量：5+5；犁体幅宽：440/500mm；犁铧类型：梯型、可换铧尖型；犁壁类型：组合式、栅条式；总工作幅宽：2200、2500mm；犁体纵向距离：870mm；犁轮类型：限深、运输一体轮；犁轮数量：1个；限深轮调节范围：0～350mm；油缸型号：DZ100/50-120，DZ090/40*0320；油缸数量：2个。 | 购机补贴(非通用类) | T202237370111 | 山东省农业机械技术推广站 | 2027-07-04 | 山东省
151 | 耕整地机械 | 耕地机械 | 犁 | 单体幅宽35cm及以上，8铧及以上翻转犁 | 雷肯农业机械（青岛）有限公司 | 液压翻转犁 | 1LFTT-560 | 单体幅宽:53cm;铧体个数:10铧 | 结构形式:悬挂式、调幅犁;外形尺寸: 6250×3470×1970;翻转犁机构型式：液压式、半翻转式；犁体型式：基本（通用）型;犁铧数:5+5;犁体工作宽幅：530、600mm;犁铧类型：梯形、可换铧尖型；犁壁类型：组合型、删条形；总工作宽幅:2650/3000mm;犁轮类型：限深、运输一体轮；犁轮数量：1个；限深轮调节范围：0-350mm；油缸型号：UM090/045×0300、DZ100/50-120;油缸数量：2个 | 购机补贴(非通用类) | T202037370298 | 山东省农业机械试验鉴定站 | 2025-12-29 | 山东省
152 | 耕整地机械 | 耕地机械 | 犁 | 单体幅宽35cm及以上，8铧及以上翻转犁 | 雷肯农业机械（青岛）有限公司 | 液压翻转犁 | 1LFTT-650A | 单体幅宽:44cm;铧体个数:12铧 | 结构形式:悬挂式、调幅犁;外形尺寸: 6520×3500×1980;翻转犁机构型式：液压式、半翻转式；犁体型式：基本（通用）型;犁铧数:6+6;犁体工作宽幅：440、500mm;犁铧类型：梯形、可换铧尖型；犁壁类型：组合型、删条形；总工作宽幅:2640/3000mm;犁轮类型：限深、运输一体轮；犁轮数量：1个；限深轮调节范围：0-350mm；油缸型号：DZ100/50-120、DZ090/40-320、DZ100/45x0300;油缸数量：3个 | 购机补贴(非通用类) | T202037370297 | 山东省农业机械试验鉴定站 | 2025-12-29 | 山东省
153 | 耕整地机械 | 耕地机械 | 犁 | 单体幅宽35cm及以上，8铧及以上翻转犁 | 洛阳万平机械制造有限公司 | 液压翻转犁 | 1LF-435 | 单体幅宽:35cm;铧体个数:8铧 | 型式：悬挂式；外形尺寸：3560*1595*1670（mm），质量：820kg；配套动力；73.5-88.2（kW）；犁体数量：8（4*2）个，单体幅宽：350mm；犁壁类型：整体式；总工作幅宽：1400mm；犁体纵向距离：700mm；限深轮2个，限深轮调节范围：115、330（mm）； | 购机补贴(非通用类) | T202141410032 | 河南省农业机械试验鉴定站 | 2026-03-14 | 河南省
154 | 耕整地机械 | 耕地机械 | 犁 | 单体幅宽35cm及以上，8铧及以上翻转犁 | 洛阳万平机械制造有限公司 | 液压翻转犁 | 1LF-450 | 单体幅宽:50cm;铧体个数:8铧 | 结构型式：悬挂式；外形尺寸（mm）：4470*2695*1760；配套动力（kW）：132.3-147；翻转机构型式：液压全翻转式；犁体数量（个）：4*2；犁体幅宽：500mm；总工作幅宽（mm）：2000；犁轮类型：限深运输一体轮。 | 购机补贴(非通用类) | T202241410029 | 河南省农业机械试验鉴定站 | 2027-03-30 | 河南省
155 | 耕整地机械 | 耕地机械 | 犁 | 单体幅宽35cm及以上，8铧及以上翻转犁 | 洛阳万平机械制造有限公司 | 液压翻转犁 | 1LF-535 | 单体幅宽:35cm;铧体个数:10铧 | 外形尺寸（长X宽X高）mm:4385X1930X167;翻转机构类型：液压式，全翻转式;犁体数量：5X2个；犁铧幅宽：350mm；犁壁类型：整体式；犁轮数量：2个；犁体纵向距离：700mm | 购机补贴(非通用类) | T202141410031 | 河南省农业机械试验鉴定站 | 2026-03-14 | 河南省
156 | 耕整地机械 | 耕地机械 | 犁 | 单体幅宽35cm及以上，8铧及以上翻转犁 | 洛阳万平机械制造有限公司 | 液压翻转犁 | 1LF-550 | 单体幅宽:50cm;铧体个数:10铧 | 结构型式：悬挂式；外形尺寸（mm）：5440*2805*1760；配套动力（kW）：161.7-176.4；翻转机构型式：液压全翻转式；犁体数量（个）：5*2；犁体幅宽：500mm；总工作幅宽（mm）：2500；犁轮类型：限深运输一体轮。 | 购机补贴(非通用类) | T202241410028 | 河南省农业机械试验鉴定站 | 2027-03-30 | 河南省
157 | 耕整地机械 | 耕地机械 | 犁 | 单体幅宽35cm及以上，8铧及以上翻转犁 | 洛阳万平机械制造有限公司 | 液压翻转犁 | 1LF-560 | 单体幅宽:60cm;铧体个数:10铧 | 结构型式：悬挂式；外形尺寸（mm）：6275*3535*1940；配套动力（kW）：161.7-220.5；翻转机构型式：液压全翻转式；犁体数量（个）：5*2；犁体幅宽：600mm；总工作幅宽（mm）：3000；犁轮类型：限深运输一体轮。 | 购机补贴(非通用类) | T202241410002 | 河南省农业机械试验鉴定站 | 2027-03-30 | 河南省
158 | 耕整地机械 | 耕地机械 | 犁 | 单体幅宽35cm及以上，8铧及以上翻转犁 | 洛阳万平机械制造有限公司 | 液压翻转犁 | 1LFT-450 | 单体幅宽:35cm;铧体个数:8铧 | 结构型式：液压翻转；外形尺寸：4590*2780*1750（mm）；与拖拉机连接方式：悬挂式;配套动力(kW)；：132.3-147.1；总质量（kg）：1200；犁体数量：8（4+4）；调幅犁调整范围：350-500（mm）；限深轮1个，限深轮调节范围：70-230（mm）。 | 购机补贴(非通用类) | 豫2018013 | 河南省农业机械试验鉴定站 | 2022-12-31 | 河南省
159 | 耕整地机械 | 耕地机械 | 犁 | 单体幅宽35cm及以上，8铧及以上翻转犁 | 洛阳万平机械制造有限公司 | 液压翻转犁 | 1LFT-550 | 单体幅宽:35cm;铧体个数:10铧 | 结构型式：液压翻转式；外形尺寸：5440*2930*1750（mm）；与拖拉机连接方式：悬挂式；配套动力（kW）：161.7-176.5；总质量（kg）：1680；犁体数量10（5+5）个；犁体类型：基本型；调幅犁调整幅宽范围(mm)：350-500；限深轮1个，限深轮调节范围：70-230（mm）。 | 购机补贴(非通用类) | 豫2018014 | 河南省农业机械试验鉴定站 | 2022-12-31 | 河南省
160 | 耕整地机械 | 耕地机械 | 犁 | 单体幅宽35cm及以上，8铧及以上翻转犁 | 宁晋县陆风制动装置有限公司 | 液压翻转犁 | 1LF-435 | 单体幅宽:35cm;铧体个数:8铧 | 结构型式 ： 悬挂式 ； 工作状态外形尺寸（长×宽×高） mm ：4200×1600×1700 ； 配套拖拉机标定功率 kW ：94.2-157 ； 翻转机构型式 ： 液压式、半翻转式 ； 犁体数量 个： 4×2 ； 犁体幅宽 mm ：350 ； 犁壁类型 ： 栅条式 ； 总工作幅宽 mm： 1400 ； 犁体纵向距离 mm ：1000 ； | 购机补贴(非通用类) | 鄂2020282 | 湖北省农业机械鉴定站 | 2025-11-01 | 河北省
161 | 耕整地机械 | 耕地机械 | 犁 | 单体幅宽35cm及以上，8铧及以上翻转犁 | 宁晋县陆风制动装置有限公司 | 液压翻转犁 | 1LF-535 | 单体幅宽:35cm;铧体个数:10铧 | 结构型式 ： 悬挂式 ； 工作状态外形尺寸（长×宽×高） mm ：4500×2300×1700 ； 配套拖拉机标定功率 kW： 94.2-157 ； 翻转机构型式 ： 液压式、半翻转式 ； 犁体数量 个： 5×2 ； 犁体幅宽 mm： 350 ； 犁壁类型 ： 栅条式 ； 总工作幅宽 mm ：1750 ； 犁体纵向距离 mm ：1000 ； | 购机补贴(非通用类) | 鄂2020283 | 湖北省农业机械鉴定站 | 2025-11-01 | 河北省
162 | 耕整地机械 | 耕地机械 | 犁 | 单体幅宽35cm及以上，8铧及以上翻转犁 | 宁晋县陆风制动装置有限公司 | 液压翻转犁 | 1LYF-445 | 单体幅宽:45cm;铧体个数:8铧 | 结构型式：悬挂式； 工作状态外形尺寸（长×宽×高）mm：4970×2620×1800； 配套拖拉机标定功率 kW：132.3-169.1； 翻转机构型式：液压式；全翻转式； 犁体数量 个：左4右4； 犁体幅宽 mm：450； 总工作幅宽 mm：1800； 犁体纵向距离 mm：900； | 购机补贴(非通用类) | T202213130094 | 河北省农业机械鉴定总站 | 2027-03-30 | 河北省
163 | 耕整地机械 | 耕地机械 | 犁 | 单体幅宽35cm及以上，8铧及以上翻转犁 | 宁晋县陆风制动装置有限公司 | 液压翻转犁 | 1LYF-550 | 单体幅宽:50cm;铧体个数:10铧 | 结构型式 ： 悬挂式 ； 工作状态外形尺寸（长×宽×高） mm： 6200×2200×1800 ； 配套拖拉机标定功率 kW： 154.4-191.2 ； 翻转机构型式 ：液压式、半翻转式 ； 犁体数量 个： 5×2 ； 犁体幅宽 mm： 500 ； 犁壁类型 ： 栅条式 ； 总工作幅宽 mm： 2500 ； 犁体纵向距离 mm ：1200 ； | 购机补贴(非通用类) | 鄂2020145 | 湖北省农业机械鉴定站 | 2025-09-29 | 河北省
164 | 耕整地机械 | 耕地机械 | 犁 | 单体幅宽35cm及以上，8铧及以上翻转犁 | 宁晋县陆风制动装置有限公司 | 液压调幅翻转犁 | 1LYFT-450 | 单体幅宽:45cm;铧体个数:8铧 | 结构型式：悬挂式;调幅犁； 工作状态外形尺寸（长×宽×高）mm ：4350×2300×1740； 配套拖拉机标定功率 kW：132.3-176.4； 翻转机构型式：液压式；全翻转式； 犁体数量 个：左4右4； 犁体幅宽 mm：450/500； 总工作幅宽 mm：1800/2000； 犁体纵向距离 mm：920； | 购机补贴(非通用类) | T202213130097 | 河北省农业机械鉴定总站 | 2027-03-30 | 河北省
165 | 耕整地机械 | 耕地机械 | 犁 | 单体幅宽35cm及以上，8铧及以上翻转犁 | 宁晋县陆风制动装置有限公司 | 液压翻转调幅犁 | 1LYFT-550 | 单体幅宽:45cm;铧体个数:10铧 | 结构型式 ： 悬挂式 ； 工作状态外形尺寸（长×宽×高） mm ：6400×2200×1860 ； 配套拖拉机标定功率 kW： 154.4-191.2 ； 翻转机构型式 ： 液压式、半翻转式 ； 犁体数量 个： 5×2 ； 犁体幅宽 mm ：最小：450；最大：500 ； 犁壁类型：栅条式 ； 总工作幅宽 mm ：最小：2250；最大：2500 ； 犁体纵向距离 mm ：1200 ； | 购机补贴(非通用类) | 鄂2020146 | 湖北省农业机械鉴定站 | 2025-09-29 | 河北省
166 | 耕整地机械 | 耕地机械 | 犁 | 单体幅宽35cm及以上，8铧及以上翻转犁 | 任丘市连玉农业机械有限公司 | 液压翻转犁 | 1LF-450 | 单体幅宽:50cm;铧体个数:8铧 | 结构型式 ：悬挂式； 工作状态外形尺寸（长×宽×高）mm：5220×2150×1820； 配套拖拉机标定功率kW：132.4-205.9； 翻转机构型式 ：液压全翻转式； 犁体类型：基本（通用）型； 犁体数量 个：4×2； 犁体幅宽 mm：500； 犁铧类型 ：可换铧尖型； 犁壁类型 ：栅条式； 总工作幅宽 mm：2000； 犁体纵向距离 mm：1200； 犁轮类型：限深、运输一体轮； 犁轮数量 个：1； 油缸数量 个：1 | 购机补贴(非通用类) | T202142420259 | 湖北省农业机械鉴定站 | 2026-11-23 | 河北省
167 | 耕整地机械 | 耕地机械 | 犁 | 单体幅宽35cm及以上，8铧及以上翻转犁 | 任丘市连玉农业机械有限公司 | 液压翻转犁 | 1LF-550 | 单体幅宽:50cm;铧体个数:10铧 | 结构型式：悬挂式； 工作状态外形尺寸（长×宽×高）mm：6300×3160×1820； 配套拖拉机标定功率kW：161.8-220.6； 翻转机构型式 ：液压全翻转式； 犁体类型：基本（通用）型； 犁体数量 个：5×2； 犁体幅宽 mm：500； 犁铧类型：可换铧尖型； 犁壁类型：栅条式； 总工作幅宽mm：2500； 犁体纵向距离 mm：1200； 犁轮类型：限深、运输一体轮； 犁轮数量 个：1； 油缸数量 个：2 | 购机补贴(非通用类) | T202142420260 | 湖北省农业机械鉴定站 | 2026-11-23 | 河北省
168 | 耕整地机械 | 耕地机械 | 犁 | 单体幅宽35cm及以上，8铧及以上翻转犁 | 山东奥龙农业机械制造有限公司 | 液压翻转犁 | 1LF-440 | 单体幅宽:40cm;铧体个数:8铧 | 结构型式：悬挂式；工作状态外形尺寸（长×宽×高）：4400×2070×1820mm；配套拖拉机标定功率：110.3～154.4kW；翻转机构型式；液压式、全翻转式；犁体类型：通用型；犁体数量：4+4个；犁体幅宽：400mm；犁铧类型：梯型、可换铧尖型；犁壁类型：组合式、栅条式；总工作幅宽：1600mm；犁体纵向距离：920mm；犁轮类型：限深轮；犁轮数量：1个；限深轮调节范围：0～200mm；油缸型号：90-45-240；油缸数量：1个。 | 购机补贴(非通用类) | T201937370046 | 山东省农业机械试验鉴定站 | 2024-10-24 | 山东省
169 | 耕整地机械 | 耕地机械 | 犁 | 单体幅宽35cm及以上，8铧及以上翻转犁 | 山东奥龙农业机械制造有限公司 | 液压翻转调幅犁 | 1LFT-440 | 单体幅宽:35cm;铧体个数:8铧 | 结构型式：悬挂式、调幅犁；工作状态外形尺寸（长×宽×高）：4400×2070×1820mm；配套拖拉机标定功率：110.3～154.4kW；翻转机构型式：液压式、全翻转式；犁体类型：通用型；犁体数量：4+4个；犁体幅宽：350、400mm；犁铧类型：梯型、可换铧尖型；犁壁类型：组合式、栅条式；总工作幅宽：1400、1600mm；犁体纵向距离：940、920mm；犁轮类型：限深轮；犁轮数量：1个；限深轮调节范围：0～200mm；油缸型号：90-45-240；油缸数量：1个。 | 购机补贴(非通用类) | T201937370047 | 山东省农业机械试验鉴定站 | 2024-10-24 | 山东省
170 | 耕整地机械 | 耕地机械 | 犁 | 单体幅宽35cm及以上，8铧及以上翻转犁 | 山东奥龙农业机械制造有限公司 | 液压翻转调幅犁 | 1LFT-450 | 单体幅宽:45cm;铧体个数:8铧 | 结构型式：悬挂式、调幅犁；工作状态外形尺寸（长×宽×高）：4380×2550×1820mm；配套拖拉机标定功率：117.6～154.4kW；翻转机构型式：液压式、全翻转式；犁体类型：通用型；犁体数量：4+4个；犁体幅宽：450、500mm；犁铧类型：梯型、可换铧尖型；犁壁类型：组合式、栅条式；总工作幅宽：1800、2000mm；犁体纵向距离：890、865mm；犁轮类型：限深轮；犁轮数量：1个；限深轮调节范围：0～200mm；油缸型号：90-45-240；油缸数量：1个。 | 购机补贴(非通用类) | T201937370049 | 山东省农业机械试验鉴定站 | 2024-10-24 | 山东省
171 | 耕整地机械 | 耕地机械 | 犁 | 单体幅宽35cm及以上，8铧及以上翻转犁 | 山东奥龙农业机械制造有限公司 | 液压翻转调幅犁 | 1LFT-540 | 单体幅宽:35cm;铧体个数:10铧 | 结构型式：悬挂式、调幅犁；工作状态外形尺寸（长×宽×高）：5330×2550×1820mm；配套拖拉机标定功率：132.3～191.2kW；翻转机构型式：液压式、全翻转式；犁体类型：通用型；犁体数量：5+5个；犁体幅宽：350、400mm；犁铧类型：梯型、可换铧尖型；犁壁类型：组合式、栅条式；总工作幅宽：1750、2000mm；犁体纵向距离：940、920mm；犁轮类型：限深轮；犁轮数量：1个；限深轮调节范围：0～200mm；油缸型号：90-45-240；油缸数量：1个。 | 购机补贴(非通用类) | T201937370050 | 山东省农业机械试验鉴定站 | 2024-10-24 | 山东省
172 | 耕整地机械 | 耕地机械 | 犁 | 单体幅宽35cm及以上，8铧及以上翻转犁 | 山东奥龙农业机械制造有限公司 | 液压翻转调幅犁 | 1LFT-550 | 单体幅宽:45cm;铧体个数:10铧 | 结构型式：悬挂式、调幅犁；工作状态外形尺寸（长×宽×高）：5240×3050×1820mm；配套拖拉机标定功率：132.3～191.2kW；翻转机构型式：液压式、全翻转式；犁体类型：通用型；犁体数量：5+5个；犁体幅宽：450、500mm；犁铧类型：梯型、可换铧尖型；犁壁类型：组合式、栅条式；总工作幅宽：2250、2500mm；犁体纵向距离：890、865mm；犁轮类型：限深轮；犁轮数量：1个；限深轮调节范围：0～200mm；油缸型号：90-45-240；油缸数量：1个。 | 购机补贴(非通用类) | T201937370048 | 山东省农业机械试验鉴定站 | 2024-10-24 | 山东省
173 | 耕整地机械 | 耕地机械 | 犁 | 单体幅宽35cm及以上，8铧及以上翻转犁 | 山东鲁辉农业机械有限公司 | 翻转犁 | 1LF-435 | 单体幅宽:35cm;铧体个数:4+4铧 | 型号名称 / 1LF-435翻转犁 结构型式 / 悬挂式☑ 半悬挂式□ 牵引式□ 工作状态外形尺寸（长×宽×高） ㎜ 4100x2350x1750 配套拖拉机标定功率 kW 99.3-132.3 翻转机构形式 / 液压式☑ 机械式□ 全翻转式☑ 半翻转式□ 犁体类型 / 基本型 犁体数量 个 4+4 犁体幅宽 ㎜ 350 犁铧类型 / 通用型 犁壁类型 / 组合式 栅条式 总工作幅宽 ㎜ 1400 犁体纵向距离 ㎜ 880 犁轮类型 / 限深，运输一体轮 犁轮数量 个 1 限深轮调节范围 ㎜ 0-300 油缸型号 / ø80-485 油缸数量 个 1 作业速度 km/h ＞5 | 购机补贴(非通用类) | T202037370180 | 山东省农业机械试验鉴定站 | 2025-09-06 | 山东省
174 | 耕整地机械 | 耕地机械 | 犁 | 单体幅宽35cm及以上，8铧及以上翻转犁 | 山东鲁辉农业机械有限公司 | 翻转犁 | 1LF-535 | 单体幅宽:35cm;铧体个数:5+5铧 | 型号名称 / 1LF-535翻转犁 结构型式 / 悬挂式☑ 半悬挂式□ 牵引式□ 工作状态外形尺寸（长×宽×高） ㎜ 4960x2500x1750 配套拖拉机标定功率 kW 117.6-154.35 翻转机构形式 / 液压式 ☑ 机械式□ 全翻转式☑ 半翻转式□ 犁体类型 / 基本型 犁体数量 个 5+5 犁体幅宽 ㎜ 350 犁铧类型 / 通用型 犁壁类型 / 组合式 栅条式 总工作幅宽 ㎜ 1750 犁体纵向距离 ㎜ 880 犁轮类型 / 限深，运输一体轮 犁轮数量 个 1 限深轮调节范围 ㎜ 0-300 油缸型号 / ø80-485 油缸数量 个 1 作业速度 km/h ＞5 | 购机补贴(非通用类) | T202037370182 | 山东省农业机械试验鉴定站 | 2025-09-06 | 山东省
175 | 耕整地机械 | 耕地机械 | 犁 | 单体幅宽35cm及以上，8铧及以上翻转犁 | 山东鑫港新能源科技有限公司 | 液压翻转犁 | 1LF-435 | 单体幅宽:35cm;铧体个数:8铧 | 结构形式:悬挂式，外形尺寸3000*1600*1500mm，机器质量660kg，拖拉机标定功率≥73.5kw，翻转机构形式液压，犁体数量4+4个，工作幅宽,1400mm，犁铧类型：通用型，犁壁类型：整体式.犁体纵向距离60cm，，犁轮类型限深轮，数量2个，限深轮调节范围0~20，单体幅宽35cm. | 购机补贴(非通用类) | 2019TJ671 | 安徽省农业机械试验鉴定站 | 2024-12-23 | 山东省
176 | 耕整地机械 | 耕地机械 | 犁 | 单体幅宽35cm及以上，8铧及以上翻转犁 | 山东鑫港新能源科技有限公司 | 液压翻转犁 | 1LF-535 | 单体幅宽:35cm;铧体个数:10铧 | 型号规格IILF-535,结构形似垂直翻转式悬挂双向犁，外形尺寸3500*1800*1500,机器质量920kg，配套拖拉机标定功率≥88.24kw，与拖拉机连接方式悬挂式，悬挂类型三点悬挂， 翻转机构形式液压，犁体数量5+5个，工作幅宽350,mm,纵向距离60cm，犁体工作幅宽与犁体纵向距离之比1：1.714，犁体水平基面到犁架底面的高度680mm，最大耕深≥20cm,犁架主梁底面宽度度80mm，每米工作幅宽质量525kg,运输间隙＞30cm,后通过角＞18，犁轮类型手动可调（铁铸轮），犁轮数量2个,犁轮直径*宽度（规格）φ350*90mm，限深轮调节范围0~20cm，犁体单体幅宽35cm。 | 购机补贴(非通用类) | 2019TJ673 | 安徽省农业机械试验鉴定站 | 2024-12-23 | 山东省
177 | 耕整地机械 | 耕地机械 | 犁 | 单体幅宽35cm及以上，8铧及以上翻转犁 | 郑州市华丰农业机械有限公司 | 液压翻转犁 | 1LFD-535 | 单体幅宽:35cm;铧体个数:10铧 | 型号名称：1LFD-535型液压翻转犁；结构型式： 悬挂式；工作状态外形尺寸（长×宽×高）：4250×2310×1760mm；配套拖拉机标定功率：117.6～161.7kW；翻转机构型式：液压式、全翻转式；犁体类型：基本（通用）型；犁体数量：5×2个；犁体幅宽：350mm；犁铧类型：通用型(凿型)；犁壁类型：栅条式；总工作幅宽：1750mm；犁体纵向距离：720mm；犁轮类型：限深、运输一体轮；犁轮数量：1个；限深轮调节范围：170～300mm；油缸型号：70×40；油缸数量：1个； | 购机补贴(非通用类) | T202241410025 | 河南省农业机械试验鉴定站 | 2027-03-30 | 河南省
178 | 耕整地机械 | 耕地机械 | 犁 | 单体幅宽35cm及以上，8铧及以上翻转犁 | 郑州市华丰农业机械有限公司 | 液压翻转调幅犁 | 1LFT-450 | 单体幅宽:35cm;铧体个数:8铧 | 型号名称：1LFT-450型液压翻转调幅犁；结构型式： 悬挂式、调幅犁；工作状态外形尺寸（长×宽×高）：4650×2450×1760mm；配套拖拉机标定功率：132.3～161.7kW；翻转机构型式：液压式、全翻转式；犁体类型：基本（通用）型；犁体数量：4×2个；犁体幅宽：最小350、最大500mm；犁铧类型：通用型(凿型)、可换铧尖型；犁壁类型：栅条式；总工作幅宽：最小1400、最大2000mm；犁体纵向距离：930mm；犁轮类型：限深、运输一体轮；犁轮数量：1个；限深轮调节范围：180～330mm；油缸型号：70×40；油缸数量：1个； | 购机补贴(非通用类) | T202241410023 | 河南省农业机械试验鉴定站 | 2027-03-30 | 河南省
179 | 耕整地机械 | 耕地机械 | 旋耕机 | 单轴1-1.5m旋耕机 | 河北耕润农业机械有限公司 | 旋耕机 | 1GQN-125 | 单轴耕幅:1.25m;形式:单轴 | 型号名称：1GQN-125型旋耕机；结构型式：框架型；整机外形尺寸（长X宽X高）：950X1455X940mm；作业速度范围：0.27-1.39m/s;工作幅宽：125cm；耕深：12-18cm；刀轴型式：单轴型；刀轴连接型式：花键式；转动型式：中间转动；输入方式：普通型;刀辊设计转速：276r/min；刀辊最大回转半径:225mm;刀辊总安装刀数：32把；旋耕刀型号：IT225；限深装置型式：限深坂；镇压型式：拖板；配套拖拉机定形功率范围：18.3-29.4kw；配套拖拉机输出轴转速：720r/min | 购机补贴(通用类) | T202013130430 | 河北省农业机械鉴定总站 | 2025-12-29 | 河北省
180 | 耕整地机械 | 耕地机械 | 旋耕机 | 单轴1-1.5m旋耕机 | 河南汉诺威实业有限公司 | 旋耕机 | 1GKN-125 | 单轴耕幅:1.25m;形式:单轴 | 结构型式 框架型 整机外形尺寸(长×宽×高) mm 855×1470×955 作业速度范围 m/s 0.69～1.39 工作幅宽 cm 125 耕深 cm ≥12 刀轴型式 单轴型 刀轴连接型式 花键式 传动型式 中间传动 运输方式 普通型 刀辊设计转速 r/min 301 刀辊最大回转半径 mm 225 刀辊总安装刀数 把 28 旋耕刀型号 IT245、IT245左 镇压型式 拖板 配套拖拉机标定功率范围 kW 22.1～33.1 配套拖拉机动力输出轴转速 r/min 760 | 购机补贴(通用类) | T202041410157 | 河南省农业机械试验鉴定站 | 2025-12-30 | 河南省
181 | 耕整地机械 | 耕地机械 | 旋耕机 | 单轴1-1.5m旋耕机 | 河南汉诺威实业有限公司 | 旋耕机 | 1GKN-140 | 单轴耕幅:1.4m;形式:单轴 | 结构型式 框架型 整机外形尺寸(长×宽×高) mm 855×1620×955 作业速度范围 m/s 0.69～1.39 工作幅宽 cm 140 耕深 cm ≥12 刀轴型式 单轴型 刀轴连接型式 花键式 传动型式 中间传动 运输方式 普通型 刀辊设计转速 r/min 301 刀辊最大回转半径 mm 225 刀辊总安装刀数 把 32 旋耕刀型号 ⅠT225、ⅠT225左 镇压型式 拖板 配套拖拉机标定功率范围 kW 29.4～40.4 配套拖拉机动力输出轴转速 r/min 760 | 购机补贴(通用类) | T202041410157 | 河南省农业机械试验鉴定站 | 2025-12-30 | 河南省
182 | 耕整地机械 | 耕地机械 | 旋耕机 | 单轴1-1.5m旋耕机 | 潍坊泰盛机械有限公司 | 旋耕机 | 1GQN-125 | 单轴耕幅:1.25m;形式:单轴 | 外形尺寸（mm）890×1380×970、配套功率(kW)17.6-22.0、工作幅宽(mm)1250、中间齿轮传动、总安装刀数量(把)28、旋耕刀型号S195等。 | 购机补贴(通用类) | 部20180159 | 宁夏回族自治区农业机械鉴定检验站 | 2022-12-31 | 山东省
183 | 耕整地机械 | 耕地机械 | 旋耕机 | 单轴1-1.5m旋耕机 | 潍坊泰盛机械有限公司 | 旋耕机 | 1GQN-140 | 单轴耕幅:1.4m;形式:单轴 | 外形尺寸（mm）890×1510×970、配套功率(kW)22.0-25.7、工作幅宽(mm)1400、中间齿轮传动、总安装刀数量(把)32、旋耕刀型号S195等。 | 购机补贴(通用类) | 部20180159 | 宁夏回族自治区农业机械鉴定检验站 | 2022-12-31 | 山东省
184 | 耕整地机械 | 耕地机械 | 旋耕机 | 单轴1.5-2m旋耕机 | 保定冀旋农机装备有限公司 | 旋耕机 | 1GQN-150 | 单轴耕幅:1.5m;形式:单轴 | 单轴；旋耕刀型号：IT245；旋耕刀数量：38把；工作幅宽：1500mm，耕深8-16cm，配套动力22.2-29.6KW，前进速度：0.56-1.39m/s，外形尺寸：950*1730*1020mm | 购机补贴(通用类) | T202013130112 | 河北省农业机械鉴定总站 | 2025-10-15 | 河北省
185 | 耕整地机械 | 耕地机械 | 旋耕机 | 单轴1.5-2m旋耕机 | 保定冀旋农机装备有限公司 | 旋耕机 | 1GQN-160 | 单轴耕幅:1.6m;形式:单轴 | 单轴；旋耕刀型号：IT245；旋耕刀数量：42把；工作幅宽：1600mm，耕深8-16cm，配套动力29.6-33.3KW，前进速度：0.56-1.39m/s，外形尺寸：950*1830*1020mm | 购机补贴(通用类) | T202013130112 | 河北省农业机械鉴定总站 | 2025-10-15 | 河北省
186 | 耕整地机械 | 耕地机械 | 旋耕机 | 单轴1.5-2m旋耕机 | 保定冀旋农机装备有限公司 | 旋耕整地机 | 1GQN-180 | 单轴耕幅:1.8m;形式:单轴 | 单轴；旋耕刀型号：IT245；旋耕刀数量：50把；工作幅宽：1800mm，耕深12-16cm，配套动力40.5-47.8KW，前进速度：0.56-1.39m/s，外形尺寸：1450*2066*1110mm | 购机补贴(通用类) | T201913130274 | 河北省农业机械鉴定总站 | 2024-12-30 | 河北省
187 | 耕整地机械 | 耕地机械 | 旋耕机 | 单轴1.5-2m旋耕机 | 河北耕牛农业机械制造有限公司 | 旋耕机 | 1GKN-180 | 单轴耕幅:1.8m;形式:单轴 | 1GKN-180旋耕机；结构型式：框架型；整机外形尺寸（长×宽×高）mm：1120×2060×1050；作业速度范围m/s：0.56～1.39；工作幅宽cm：180；耕深cm：12～16；刀轴型式：单轴型；刀轴连接型式：花键式；传动型式：中间传动；运输方式：普通型；刀辊设计转速r/min：346；刀辊最大回转半径mm：245；刀辊总安装刀数/把：50；旋耕刀型号：IT245；镇压型式：拖板 ；配套拖拉机标定功率范围/kW：58.8～73.5配套拖拉机动力输出轴转速r/min：720 | 购机补贴(通用类) | T202113130663 | 河北省农业机械鉴定总站 | 2026-12-26 | 河北省
188 | 耕整地机械 | 耕地机械 | 旋耕机 | 单轴1.5-2m旋耕机 | 河北耕润农业机械有限公司 | 旋耕机 | 1GQN-150 | 单轴耕幅:1.5m;形式:单轴 | 型号名称：1GQN-150型旋耕机；结构型式：框架型；整机外形尺寸（长X宽X高）：950X1680X940mm；作业速度范围：0.27-1.39m/s;工作幅宽：150cm；耕深：12-18cm；刀轴型式：单轴型；刀轴连接型式：花键式；转动型式：中间转动；输入方式：普通型;刀辊设计转速：276r/min；刀辊最大回转半径:225mm;刀辊总安装刀数：40把；旋耕刀型号：IT225；限深装置型式：限深坂；镇压型式：拖板；配套拖拉机定形功率范围：25.7-44.1kw；配套拖拉机输出轴转速：720r/min | 购机补贴(通用类) | T202013130431 | 河北省农业机械鉴定总站 | 2025-12-29 | 河北省
189 | 耕整地机械 | 耕地机械 | 旋耕机 | 单轴1.5-2m旋耕机 | 河北耕润农业机械有限公司 | 旋耕机 | 1GQN-160 | 单轴耕幅:1.6m;形式:单轴 | 型号名称：1GQN-160型旋耕机；结构型式：框架型；整机外形尺寸（长X宽X高）：950X1780X940mm；作业速度范围：0.27-1.39m/s;工作幅宽：160cm；耕深：12-18cm；刀轴型式：单轴型；刀轴连接型式：花键式；转动型式：中间转动；输入方式：普通型;刀辊设计转速：276r/min；刀辊最大回转半径:225mm;刀辊总安装刀数：44把；旋耕刀型号：IT225；限深装置型式：限深坂；镇压型式：拖板；配套拖拉机定形功率范围：29.4-58.8kw；配套拖拉机输出轴转速：720r/min | 购机补贴(通用类) | T202013130431 | 河北省农业机械鉴定总站 | 2025-12-29 | 河北省
190 | 耕整地机械 | 耕地机械 | 旋耕机 | 单轴1.5-2m旋耕机 | 河北凯丰农业机械有限公司 | 框架旋耕机 | 1GQK-160 | 单轴耕幅:1.6m;形式:单轴 | 结构型式 / 框架型 整机外形尺寸（长×宽×高） mm 860×1820×1015 作业速度范围 m/s 0.56-1.39 工作幅度 cm 160 耕深 cm 12-16 刀轴型式 / 单轴型 刀轴连接型式 / 接盘式 传动型式 / 中间传动 运输方式：普通型； 刀辊设计转速 r/min：295； 刀辊最大回转半径 mm：225； 刀辊总安装刀数把：44； 旋耕刀型号：IT225； 限深装置型式 ：限深板； 镇压型式：拖板； 配套拖拉机标定功率范围 kW：36.6-44.1； 配套拖拉机动力输出轴转速r/min：720； | 购机补贴(通用类) | T202213130047 | 河北省农业机械鉴定总站 | 2027-01-11 | 河北省
191 | 耕整地机械 | 耕地机械 | 旋耕机 | 单轴1.5-2m旋耕机 | 河北凯丰农业机械有限公司 | 框架旋耕机 | 1GQK-180 | 单轴耕幅:1.8m;形式:单轴 | 结构型式：框架型； 整机外形尺寸（长×宽×高）mm：1160×2080×1140； 作业速度范围 m/s：0.56-1.39； 工作幅度 cm：180； 耕深 cm：12-16； 刀轴型式 ：单轴型； 刀轴连接型式：接盘式； 传动型式：中间传动； 运输方式 ：普通型； 刀辊设计转速 r/min：295； 刀辊最大回转半径mm：245； 刀辊总安装刀数把：52； 旋耕刀型号：IT245； 限深装置型式：限深板； 镇压型式：拖板； 配套拖拉机标定功率范围 kW：58.8-66.2； 配套拖拉机动力输出轴转速r/min：720； | 购机补贴(通用类) | T202213130046 | 河北省农业机械鉴定总站 | 2027-01-11 | 河北省
192 | 耕整地机械 | 耕地机械 | 旋耕机 | 单轴1.5-2m旋耕机 | 河北胜丰液压机械有限公司 | 旋耕机 | 1GQN-160 | 单轴耕幅:1.6m;形式:单轴 | 型号名称/1GQN-160旋耕机，结构型式/框架型，整机外形尺寸（长×宽×高）1040×1850×960mm，作业速度范围0.56-1.39m/s，工作幅宽160cm,耕深12-16cm，刀轴型式/单轴型，刀轴连接型式/接盘式，传动形式/中间传动，运输方式/普通型，刀辊设计转速度267r/min，刀辊最大半径245mm，刀辊总安装刀数44把，旋耕刀型号IT245,限深装置型式/限深板，镇压型式/拖板，配套拖拉机标定功率36.7-58.8kw,配套拖拉机动力输出轴转速720r/min | 购机补贴(通用类) | T202113130063 | 河北省农业机械鉴定总站 | 2026-05-23 | 河北省
193 | 耕整地机械 | 耕地机械 | 旋耕机 | 单轴1.5-2m旋耕机 | 河北胜丰液压机械有限公司 | 旋耕机 | 1GQN-180 | 单轴耕幅:1.8m;形式:单轴 | 型号名称/1GQN-180旋耕机，结构型式/框架型，整机外形尺寸（长×宽×高）1160×2058×1120mm，作业速度范围0.56-1.39m/s，工作幅宽180cm,耕深12-16cm，刀轴型式/单轴型，刀轴连接型式/接盘式，传动形式/中间传动，运输方式/普通型，刀辊设计转速度267r/min，刀辊最大半径245mm，刀辊总安装刀数52把，旋耕刀型号IT245,限深装置型式/限深板，镇压型式/拖板，配套拖拉机标定功率58.8-73.5kw,配套拖拉机动力输出轴转速720r/min | 购机补贴(通用类) | T202113130063 | 河北省农业机械鉴定总站 | 2026-05-23 | 河北省
194 | 耕整地机械 | 耕地机械 | 旋耕机 | 单轴1.5-2m旋耕机 | 河南汉诺威实业有限公司 | 旋耕机 | 1GKN-150 | 单轴耕幅:1.5m;形式:单轴 | 结构型式 框架型 整机外形尺寸(长×宽×高) mm 855×1720×955 作业速度范围 m/s 0.69～1.39 工作幅宽 cm 150 耕深 cm ≥12 刀轴型式 单轴型 刀轴连接型式 花键式 传动型式 中间传动 运输方式 普通型 刀辊设计转速 r/min 301 刀辊最大回转半径 mm 225 刀辊总安装刀数 把 36 旋耕刀型号 ⅠT225、ⅠT225左 镇压型式 拖板 配套拖拉机标定功率范围 kW 36.8～47.8 配套拖拉机动力输出轴转速 r/min 760 | 购机补贴(通用类) | T202041410156 | 河南省农业机械试验鉴定站 | 2025-12-30 | 河南省
195 | 耕整地机械 | 耕地机械 | 旋耕机 | 单轴1.5-2m旋耕机 | 河南汉诺威实业有限公司 | 旋耕机 | 1GKN-160 | 单轴耕幅:1.6m;形式:单轴 | 结构型式 框架型 整机外形尺寸(长×宽×高) mm 855×1820×955 作业速度范围 m/s 0.69～1.39 工作幅宽 cm 160 耕深 cm ≥12 刀轴型式 单轴型 刀轴连接型式 花键式 传动型式 中间传动 运输方式 普通型 刀辊设计转速 r/min 301 刀辊最大回转半径 mm 225 刀辊总安装刀数 把 40 旋耕刀型号 ⅠT225、ⅠT225左 镇压型式 拖板 配套拖拉机标定功率范围 kW 40.4～51.5 配套拖拉机动力输出轴转速 r/min 760 | 购机补贴(通用类) | T202041410156 | 河南省农业机械试验鉴定站 | 2025-12-30 | 河南省
196 | 耕整地机械 | 耕地机械 | 旋耕机 | 单轴1.5-2m旋耕机 | 河南汉诺威实业有限公司 | 旋耕机 | 1GKN-170 | 单轴耕幅:1.7m;形式:单轴 | 结构型式 框架型 整机外形尺寸(长×宽×高) mm 855×1920×955 作业速度范围 m/s 0.69～1.39 工作幅宽 cm 170 耕深 cm ≥12 刀轴型式 单轴型 刀轴连接型式 花键式 传动型式 中间传动 运输方式 普通型 刀辊设计转速 r/min 301 刀辊最大回转半径 mm 225 刀辊总安装刀数 把 44 旋耕刀型号 ⅠT225、ⅠT225左 镇压型式 拖板 配套拖拉机标定功率范围 kW 44.1～58.8 配套拖拉机动力输出轴转速 r/min 760 | 购机补贴(通用类) | T202041410156 | 河南省农业机械试验鉴定站 | 2025-12-30 | 河南省
197 | 耕整地机械 | 耕地机械 | 旋耕机 | 单轴1.5-2m旋耕机 | 河南汉诺威实业有限公司 | 旋耕机 | 1GKN-180 | 单轴耕幅:1.8m;形式:单轴 | 结构型式 框架型 整机外形尺寸(长×宽×高) mm 1230×2080×1100 作业速度范围 m/s 0.69～1.39 工作幅宽 cm 180 耕深 cm ≥12 刀轴型式 单轴型 刀轴连接型式 花键式 传动型式 中间传动 运输方式 普通型 刀辊设计转速 r/min 280 刀辊最大回转半径 mm 245 刀辊总安装刀数 把 48 旋耕刀型号 ⅠT245、ⅠT245左 镇压型式 拖板 配套拖拉机标定功率范围 kW 51.5～62.5 配套拖拉机动力输出轴转速 r/min 760 | 购机补贴(通用类) | T202041410154 | 河南省农业机械试验鉴定站 | 2025-12-30 | 河南省
198 | 耕整地机械 | 耕地机械 | 旋耕机 | 单轴1.5-2m旋耕机 | 湖北豪丰农业装备有限公司 | 旋耕机 | 1GKN-180A | 单轴耕幅:1.85m;形式:单轴 | 单轴；耕幅：1850mm，配套拖拉机标定功率:36.8~44.1kW;动力输出轴转速:540/760(r/min);旋耕机型号名称:1GKN-180A型旋耕机;结构型式:框架型;整机外形尺寸(长×宽×高):1150×2070×1090mm;工作幅宽:185cm;耕深:8~14cm;传动型式:中间传动;刀辊设计转速:280r/min;刀辊最大回转半径:245mm;刀辊总安装刀数:52把;刀轴型式:单轴型;刀轴连接型式:花键式;旋耕刀型号:ⅠT245;镇压型式:拖板。 | 购机补贴(通用类) | T202242420047 | 湖北省农业机械鉴定站 | 2027-07-04 | 湖北省
199 | 耕整地机械 | 耕地机械 | 旋耕机 | 单轴1.5-2m旋耕机 | 连云港市锐远农业装备科技有限公司 | 旋耕机 | 1GKN-150 | 单轴耕幅:1.5m;形式:单轴 | 外形尺寸：1750×920×1160（mm）,幅宽:150cm，传动方式：中间齿轮传动，刀辊设计转速：199(n动=540)265(n动=720)，刀辊设计最大回转半径：225mm，刀辊设计总安装刀数：38把，旋耕刀型号：IT225，配套拖拉机标定功率：22.1～33.1（kW），配套拖拉机动力输出轴转速：540;720（r/min），配套拖拉机常用作业挡挡次：II档，配套拖拉机常用作业挡理论前进速度：0.56～1.39（m/s） | 购机补贴(通用类) | T202032320586 | 江苏省农业机械试验鉴定站 | 2025-12-30 | 江苏省
200 | 耕整地机械 | 耕地机械 | 旋耕机 | 单轴1.5-2m旋耕机 | 潍坊华金农业机械有限公司 | 旋耕机 | 1GKN-150 | 单轴耕幅:1.5m;形式:单轴 | 型号名称：1GKN-150型旋耕机；结构型式：框架型；整机外形尺寸（长×宽×高）：850×1650×990mm；作业速度范围：0.5～1.1m/s；工作幅宽：150cm；耕深：≥12cm；刀轴型式：单轴型；刀轴连接型式：花键式；传动型式：中间传动；运输方式：普通型；变速箱挡位数（变速旋耕机）：/个；刀辊设计转速：213/300r/min；刀辊最大回转半径：225mm；刀辊总安装刀数：36把；旋耕刀型号：IT225；限深装置型式：限深板；镇压型式：拖板； 配套拖拉机标定功率范围：29.5～36.8kW；配套拖拉机动力输出轴转速：540/760r/min。 | 购机补贴(通用类) | T202237370100 | 山东省农业机械技术推广站 | 2027-07-04 | 山东省
201 | 耕整地机械 | 耕地机械 | 旋耕机 | 单轴1.5-2m旋耕机 | 潍坊华金农业机械有限公司 | 旋耕机 | 1GKN-160 | 单轴耕幅:1.6m;形式:单轴 | 型号名称：1GKN-160型旋耕机；结构型式：框架型；整机外形尺寸（长×宽×高） ：850×1750×990mm；作业速度范围：0.5～1.1m/s；工作幅宽：160cm；耕深：≥12cm；刀轴型式：单轴型；刀轴连接型式：花键式；传动型式：中间传动；运输方式：普通型；变速箱挡位数（变速旋耕机）：/个；刀辊设计转速：213/300r/min；刀辊最大回转半径：225mm；刀辊总安装刀数：40把；旋耕刀型号：IT225；限深装置型式：限深板；镇压型式：拖板；配套拖拉机标定功率范围：29.5～51.5kW ；配套拖拉机动力输出轴转速：540/760r/min。 | 购机补贴(通用类) | T202237370100 | 山东省农业机械技术推广站 | 2027-07-04 | 山东省
202 | 耕整地机械 | 耕地机械 | 旋耕机 | 单轴1.5-2m旋耕机 | 潍坊华金农业机械有限公司 | 旋耕机 | 1GKN-170 | 单轴耕幅:1.7m;形式:单轴 | 型号名称：1GKN-170型旋耕机；结构型式：框架型；整机外形尺寸（长×宽×高）：850×1850×990mm；作业速度范围：0.5～1.1m/s；工作幅宽：170cm；耕深：≥12cm；刀轴型式：单轴型；刀轴连接型式：花键式；传动型式：中间传动；运输方式：普通型；变速箱挡位数（变速旋耕机）：/个；刀辊设计转速：213/300r/min；刀辊最大回转半径：225mm；刀辊总安装刀数：44把；旋耕刀型号：IT225；限深装置型式：限深板；镇压型式：拖板；配套拖拉机标定功率范围：36.8～58.8kW；配套拖拉机动力输出轴转速：540/760r/min； | 购机补贴(通用类) | T202237370100 | 山东省农业机械技术推广站 | 2027-07-04 | 山东省
203 | 耕整地机械 | 耕地机械 | 旋耕机 | 单轴1.5-2m旋耕机 | 潍坊华金农业机械有限公司 | 旋耕机 | 1GKN-180 | 单轴耕幅:1.8m;形式:单轴 | 型号名称：1GKN-180型旋耕机；结构型式：框架型；整机外形尺寸（长×宽×高）：850×2050×990mm；作业速度范围：0.5～1.1m/s；工作幅宽：180cm；耕深：≥12cm；刀轴型式：单轴型；刀轴连接型式：花键式；传动型式：中间传动；运输方式：普通型；变速箱挡位数（变速旋耕机）：/个；刀辊设计转速：213/300r/min；刀辊最大回转半径：225mm；刀辊总安装刀数：52把；旋耕刀型号：IT225；限深装置型式：限深板；镇压型式：拖板；配套拖拉机标定功率范围：44.1～73.5kW；配套拖拉机动力输出轴转速：540/760r/min。 | 购机补贴(通用类) | T202237370100 | 山东省农业机械技术推广站 | 2027-07-04 | 山东省
204 | 耕整地机械 | 耕地机械 | 旋耕机 | 单轴1.5-2m旋耕机 | 潍坊农宜得机械有限公司 | 旋耕机 | 1GKN-160 | 单轴耕幅:1.6m;形式:单轴 | 型号名称 / 1GKN-160型旋耕机 结构型式 / 框架型 整机a外形尺寸（长×宽×高） mm 950×1720×970 作业速度范围 m/s 0.27～1.38 工作幅宽 cm 160 耕深 cm ≥12 刀轴型式 / 单轴型 刀轴连接型式 / 花键式 传动型式 / 中间传动 运输方式 / 普通型 变速箱挡位数（变速旋耕机） 个 / 刀辊设计转速 r/min 198/265 刀辊最大回转半径 mm 245 刀辊总安装刀数 把 40 旋耕刀型号 / IT245 限深装置型式 / 限深板 镇压型式 / 拖板 配套拖拉机标定功率范围 kW 44.1～66.2 配套拖拉机动力输出轴转速 r/min 540/720 | 购机补贴(通用类) | T202037370143 | 山东省农业机械试验鉴定站 | 2025-07-06 | 山东省
205 | 耕整地机械 | 耕地机械 | 旋耕机 | 单轴1.5-2m旋耕机 | 潍坊农宜得机械有限公司 | 旋耕机 | 1GKN-180 | 单轴耕幅:1.8m;形式:单轴 | 型号名称 / 1GKN-180型旋耕机 结构型式 / 框架型 整机a外形尺寸（长×宽×高） mm 1050×2000×1100 作业速度范围 m/s 0.27～1.38 工作幅宽 cm 180 耕深 cm ≥12 刀轴型式 / 单轴型 刀轴连接型式 / 花键式 传动型式 / 中间传动 运输方式 / 普通型 变速箱挡位数（变速旋耕机） 个 / 刀辊设计转速 r/min 198/265 刀辊最大回转半径 mm 245 刀辊总安装刀数 把 48 旋耕刀型号 / IT245 限深装置型式 / 限深板 镇压型式 / 拖板 配套拖拉机标定功率范围 kW 44.1～66.2 配套拖拉机动力输出轴转速 r/min 540/720 | 购机补贴(通用类) | T202037370143 | 山东省农业机械试验鉴定站 | 2025-07-06 | 山东省
206 | 耕整地机械 | 耕地机械 | 旋耕机 | 单轴1.5-2m旋耕机 | 潍坊泰盛机械有限公司 | 旋耕机 | 1GQN-150 | 单轴耕幅:1.5m;形式:单轴 | 外形尺寸（mm）890×1620×970、配套功率(kW)25.7-36.8、工作幅宽(mm)1500、中间齿轮传动、总安装刀数量(把)36、旋耕刀型号It225等。 | 购机补贴(通用类) | 部20180157 | 宁夏回族自治区农业机械鉴定检验站 | 2022-12-31 | 山东省
207 | 耕整地机械 | 耕地机械 | 旋耕机 | 单轴1.5-2m旋耕机 | 潍坊泰盛机械有限公司 | 旋耕机 | 1GQN-160 | 单轴耕幅:1.6m;形式:单轴 | 外形尺寸（mm）890×1710×970、配套功率(kW)29.4-36.7、工作幅宽(mm)1600、中间齿轮传动、总安装刀数量(把)40、旋耕刀型号It225等。 | 购机补贴(通用类) | 部20180157 | 宁夏回族自治区农业机械鉴定检验站 | 2022-12-31 | 山东省
208 | 耕整地机械 | 耕地机械 | 旋耕机 | 单轴1.5-2m旋耕机 | 潍坊泰盛机械有限公司 | 旋耕机 | 1GQN-180 | 单轴耕幅:1.8m;形式:单轴 | 外形尺寸（mm）1100×2100×1030、配套功率(kW)36.7-44.1、工作幅宽(mm)1800、中间齿轮传动、总安装刀数量(把)44、旋耕刀型号It245等。 | 购机补贴(通用类) | 部20180156 | 宁夏回族自治区农业机械鉴定检验站 | 2022-12-31 | 山东省
209 | 耕整地机械 | 耕地机械 | 旋耕机 | 单轴2-2.5m旋耕机 | 保定冀旋农机装备有限公司 | 旋耕整地机 | 1GQN-200 | 单轴耕幅:2.0m;形式:单轴 | 单轴；旋耕刀型号：IT245；旋耕刀数量：58把；工作幅宽：2000mm，耕深12-16cm，配套动力44.1-55.1KW，前进速度：0.56-1.39m/s，外形尺寸：1450*2300*1125mm | 购机补贴(通用类) | T201913130275 | 河北省农业机械鉴定总站 | 2024-12-30 | 河北省
210 | 耕整地机械 | 耕地机械 | 旋耕机 | 单轴2-2.5m旋耕机 | 保定冀旋农机装备有限公司 | 旋耕整地机 | 1GQN-230 | 单轴耕幅:2.3m;形式:单轴 | 单轴；旋耕刀型号：IT245；旋耕刀数量：70把；工作幅宽：2300mm，耕深12-16cm，配套动力47.8-58.8KW，前进速度：0.56-1.39m/s，外形尺寸：1500*2560*1260mm | 购机补贴(通用类) | T201913130275 | 河北省农业机械鉴定总站 | 2024-12-30 | 河北省
211 | 耕整地机械 | 耕地机械 | 旋耕机 | 单轴2-2.5m旋耕机 | 河北耕牛农业机械制造有限公司 | 旋耕机 | 1GKN-200 | 单轴耕幅:2m;形式:单轴 | 型式：框架型；整机外形尺寸(长×宽×高)mm：1280×2290×1135；作业速度范围m/s：0.56～1.39；工作幅宽cm：200；耕深cm：12～16；刀轴型式：单轴型；刀轴连接型式：接盘式；传动型式：中间传动；运输方式：普通型；刀辊设计转速r/min：294；刀辊最大回转半径mm：245刀辊总安装刀数/把：58；旋耕刀型号：IT245；镇压型式：拖板；配套拖拉机标定功率范围kW：58.8～80.9 ；配套拖拉机动力输出轴转速r/min：720 | 购机补贴(通用类) | T202113130664 | 河北省农业机械鉴定总站 | 2026-12-26 | 河北省
212 | 耕整地机械 | 耕地机械 | 旋耕机 | 单轴2-2.5m旋耕机 | 河北耕牛农业机械制造有限公司 | 旋耕机 | 1GKN-230 | 单轴耕幅:2.3m;形式:单轴 | 型式：框架型；整机外形尺寸(长×宽×高)mm：1280×2540×1100；作业速度范围m/s：0.56～1.39；工作幅宽cm：230；耕深cm：12～16；刀轴型式：单轴型；刀轴连接型式：接盘式；传动型式：中间传动；运输方式：普通型；刀辊设计转速r/min：294；刀辊最大回转半径mm：245刀辊总安装刀数/把：62；旋耕刀型号：IT245；镇压型式：拖板；配套拖拉机标定功率范围kW：88.2～102.9；配套拖拉机动力输出轴转速r/min：720 | 购机补贴(通用类) | T202113130664 | 河北省农业机械鉴定总站 | 2026-12-26 | 河北省
213 | 耕整地机械 | 耕地机械 | 旋耕机 | 单轴2-2.5m旋耕机 | 河北耕润农业机械有限公司 | 旋耕机 | 1GQN-200 | 单轴耕幅:2.0m;形式:单轴 | 型号名称：1GQN-200型旋耕机；结构型式：框架型；整机外形尺寸（长X宽X高）：1120X2200X1150mm；作业速度范围：0.27-1.39m/s;工作幅宽：200cm；耕深：12-20cm；刀轴型式：单轴型；刀轴连接型式：花键式；转动型式：中间转动；输入方式：普通型;刀辊设计转速：276r/min；刀辊最大回转半径:245mm;刀辊总安装刀数：60把；旋耕刀型号：IT245；限深装置型式：限深坂；镇压型式：拖板；配套拖拉机定形功率范围：62.5-95.6kw；配套拖拉机输出轴转速：720r/min | 购机补贴(通用类) | T202013130432 | 河北省农业机械鉴定总站 | 2025-12-29 | 河北省
214 | 耕整地机械 | 耕地机械 | 旋耕机 | 单轴2-2.5m旋耕机 | 河北耕润农业机械有限公司 | 旋耕机 | 1GQN-220 | 单轴耕幅:2.2m;形式:单轴 | 型号名称：1GQN-220型旋耕机；结构型式：框架型；整机外形尺寸（长X宽X高）：1120X2400X1150mm；作业速度范围：0.27-1.39m/s;工作幅宽：220cm；耕深：12-20cm；刀轴型式：单轴型；刀轴连接型式：花键式；转动型式：中间转动；输入方式：普通型;刀辊设计转速：276r/min；刀辊最大回转半径:245mm;刀辊总安装刀数：64把；旋耕刀型号：IT245；限深装置型式：限深坂；镇压型式：拖板；配套拖拉机定形功率范围：66.2-110.3kw；配套拖拉机输出轴转速：720r/min | 购机补贴(通用类) | T202013130432 | 河北省农业机械鉴定总站 | 2025-12-29 | 河北省
215 | 耕整地机械 | 耕地机械 | 旋耕机 | 单轴2-2.5m旋耕机 | 河北凯丰农业机械有限公司 | 框架旋耕机 | 1GQK-200 | 单轴耕幅:2m;形式:单轴 | 结构型式：框架型； 整机外形尺寸（长×宽×高）mm：1160×2300×1140； 作业速度范围 m/s：0.56-1.39； 工作幅度 cm；200； 耕深 cm：12-16； 刀轴型式：单轴型； 刀轴连接型式 ：接盘式； 传动型式 ；中间传动； 运输方式 ：普通型； 刀辊设计转速 r/min：295； 刀辊最大回转半径 mm：245； 刀辊总安装刀数 把：60； 旋耕刀型号：IT245； 限深装置型式 ：限深板； 镇压型式：拖板； 配套拖拉机标定功率范围 kW：66.1-88.2； 配套拖拉机动力输出轴转速r/min：720； | 购机补贴(通用类) | T202213130045 | 河北省农业机械鉴定总站 | 2027-01-11 | 河北省
216 | 耕整地机械 | 耕地机械 | 旋耕机 | 单轴2-2.5m旋耕机 | 河北凯丰农业机械有限公司 | 框架旋耕机 | 1GQK-230 | 单轴耕幅:2.3m;形式:单轴 | 结构型式 :框架型; 整机外形尺寸（长×宽×高）mm:1210×2530×1150; 作业速度范围 m/s:0.56-1.39; 工作幅度 cm:230; 耕深 cm:12-16; 刀轴型式 ：单轴型； 刀轴连接型式：接盘式； 传动型式 ：中间传动； 运输方式：普通型； 刀辊设计转速 r/min：314； 刀辊最大回转半径 mm：245； 刀辊总安装刀数把：68； 旋耕刀型号：IT245； 限深装置型式 ：限深板； 镇压型式 ：拖板； 配套拖拉机标定功率范围 kW：88.2-102.9； 配套拖拉机动力输出轴转速r/min：720； | 购机补贴(通用类) | T202213130044 | 河北省农业机械鉴定总站 | 2027-01-11 | 河北省
217 | 耕整地机械 | 耕地机械 | 旋耕机 | 单轴2-2.5m旋耕机 | 河北力拉农业机械制造有限公司 | 旋耕机 | 1GQKGN-200 | 单轴耕幅:2m;形式:单轴 | 型号名称 1GQKGN-200旋耕机 结构型式 框架型 整机外形尺寸（长×宽×高） 920×2260×970mm 作业速度范围 0.56-1.39 m/s 工作幅宽200cm 耕深12-16cm 刀轴型式 单轴型 刀轴连接型式 单轴型 传动型式 侧边传动 运输方式 普通型 刀辊设计转速 335r/min 刀辊最大回转半径225mm 刀辊总安装刀数 60把 旋耕刀型号 IT225 限深装置型式 限深板 镇压型式 拖板配套拖拉机标定功率范围 66.2-73.5kW 配套拖拉机动力输出轴转速720r/min | 购机补贴(通用类) | T202113130209 | 河北省农业机械鉴定总站 | 2026-05-23 | 河北省
218 | 耕整地机械 | 耕地机械 | 旋耕机 | 单轴2-2.5m旋耕机 | 河北胜丰液压机械有限公司 | 旋耕机 | 1GQN-200 | 单轴耕幅:2.0m;形式:单轴 | 结构形式：框架型；整机外形尺寸长×宽×高（mm）：1120×2170×1000；作业速度范围（m/s):0.56-1.39;工作幅宽(cm)：200；耕深（cm）：12-16；刀轴形式：单轴型；刀轴连接形式：接盘式；传动形式：中间传动；运输方式：普通型；刀辊设计转速（r/min)：267；刀辊最大回转半径(mm):245；刀辊总安装刀数（把）：56；旋耕刀型号：IT245;限深装置形式：限深板；镇压形式：托板；配套拖拉机标定功率范围（kW）：44.1-58.8；配套拖拉机动力输出轴转速(r/min)：720 | 购机补贴(通用类) | T201913130072 | 河北省农业机械鉴定总站 | 2024-12-08 | 河北省
219 | 耕整地机械 | 耕地机械 | 旋耕机 | 单轴2-2.5m旋耕机 | 河北胜丰液压机械有限公司 | 旋耕机 | 1GQN-230 | 单轴耕幅:2.3m;形式:单轴 | 结构形式：框架型；整机外形尺寸长×宽×高（mm）：1288×2588×1220；作业速度范围（m/s):0.56-1.39;工作幅宽(cm)：230；耕深（cm）：12-16；刀轴形式：单轴型；刀轴连接形式：接盘式；传动形式：中间传动；运输方式：普通型；刀辊设计转速（r/min)：267；刀辊最大回转半径(mm):245；刀辊总安装刀数（把）：68；旋耕刀型号：IT245;限深装置形式：限深板；镇压形式：托板；配套拖拉机标定功率范围（kW）：58.5-88.2；配套拖拉机动力输出轴转速(r/min)：720 | 购机补贴(通用类) | T201913130072 | 河北省农业机械鉴定总站 | 2024-12-08 | 河北省
220 | 耕整地机械 | 耕地机械 | 旋耕机 | 单轴2-2.5m旋耕机 | 河南汉诺威实业有限公司 | 旋耕机 | 1GKN-200 | 单轴耕幅:2.0m;形式:单轴 | 结构型式 框架型 整机外形尺寸(长×宽×高) mm 1230×2280×1100 作业速度范围 m/s 0.69～1.39 工作幅宽 cm 200 耕深 cm ≥12 刀轴型式 单轴型 刀轴连接型式 花键式 传动型式 中间传动 运输方式 普通型 刀辊设计转速 r/min 280 刀辊最大回转半径 mm 245 刀辊总安装刀数 把 56 旋耕刀型号 ⅠT245、ⅠT245左 镇压型式 拖板 配套拖拉机标定功率范围 kW 58.8～80.9 配套拖拉机动力输出轴转速 r/min 760 | 购机补贴(通用类) | T202041410153 | 河南省农业机械试验鉴定站 | 2025-12-30 | 河南省
221 | 耕整地机械 | 耕地机械 | 旋耕机 | 单轴2-2.5m旋耕机 | 河南汉诺威实业有限公司 | 旋耕机 | 1GKN-230 | 单轴耕幅:2.3m;形式:单轴 | 结构型式 框架型 整机外形尺寸(长×宽×高) mm 1230×2580×1100 作业速度范围 m/s 0.69～1.39 工作幅宽 cm 230 耕深 cm ≥12 刀轴型式 单轴型 刀轴连接型式 花键式 传动型式 中间传动 运输方式 普通型 刀辊设计转速 r/min 280 刀辊最大回转半径 mm 245 刀辊总安装刀数 把 64 旋耕刀型号 ⅠT245、ⅠT245左 镇压型式 拖板 配套拖拉机标定功率范围 kW 66.2～88.2 配套拖拉机动力输出轴转速 r/min 760 | 购机补贴(通用类) | T202041410153 | 河南省农业机械试验鉴定站 | 2025-12-30 | 河南省
222 | 耕整地机械 | 耕地机械 | 旋耕机 | 单轴2-2.5m旋耕机 | 湖北豪丰农业装备有限公司 | 旋耕机 | 1GKN-200A | 单轴耕幅:2.05m;形式:单轴 | 单轴；耕幅：2050mm,配套拖拉机标定功率:47.8~62.1kW;动力输出轴转速:760r/min;旋耕机型号名称:1GKN-200A型旋耕机;结构型式:框架型;整机外形尺寸(长×宽×高):1120×2270×1120mm;工作幅宽:205cm;耕深:≥12cm;传动型式:中间传动;刀辊设计转速:280r/min;刀辊最大回转半径:245mm;刀辊总安装刀数:60把;刀轴型式:单轴型;刀轴连接型式:花键式;旋耕刀型号:ⅠT245;镇压型式:拖板。 | 购机补贴(通用类) | T202242420048 | 湖北省农业机械鉴定站 | 2027-07-04 | 湖北省
223 | 耕整地机械 | 耕地机械 | 旋耕机 | 单轴2-2.5m旋耕机 | 湖北豪丰农业装备有限公司 | 旋耕机 | 1GKN-230A | 单轴耕幅:2.35m;形式:单轴 | 单轴；耕幅：2350mm, 配套拖拉机标定功率:52.9~66.2kW;动力输出轴转速:760r/min;旋耕机型号名称:1GKN-230A型旋耕机;结构型式:框架型;整机外形尺寸(长×宽×高):1120×2570×1120mm;工作幅宽:235cm;耕深:≥12cm;传动型式:中间传动;刀辊设计转速:280r/min;刀辊最大回转半径:245mm;刀辊总安装刀数:68把;刀轴型式:单轴型;刀轴连接型式:花键式;旋耕刀型号:ⅠT245;镇压型式:拖板。 | 购机补贴(通用类) | T202242420048 | 湖北省农业机械鉴定站 | 2027-07-04 | 湖北省
224 | 耕整地机械 | 耕地机械 | 旋耕机 | 单轴2-2.5m旋耕机 | 湖北豪丰农业装备有限公司 | 旋耕机 | 1GKN-230H | 单轴耕幅:2.35m;形式:单轴 | 单轴；耕幅：2350mm, 配套拖拉机标定功率:58.8~66.2kW;动力输出轴转速:760r/min;旋耕机型号名称:1GKN-230H型旋耕机;结构型式:框架型;整机外形尺寸(长×宽×高):1180×2570×12055mm;工作幅宽:235cm;耕深:≥12cm;传动型式:中间传动;刀辊设计转速:280r/min;刀辊最大回转半径:2455mm;刀辊总安装刀数:68把;刀轴型式:单轴型;刀轴连接型式:花键式;旋耕刀型号:ⅠT245;镇压型式:拖板。 | 购机补贴(通用类) | T202242420049 | 湖北省农业机械鉴定站 | 2027-07-04 | 湖北省
225 | 耕整地机械 | 耕地机械 | 旋耕机 | 单轴2-2.5m旋耕机 | 湖北豪丰农业装备有限公司 | 旋耕机 | 1GKNS-200A | 单轴耕幅:2m;形式:单轴 | 单轴；耕幅：2000mm，配套拖拉机标定功率:51.5~66.2kW;动力输出轴转速:720r/min;旋耕机型号名称:1GKNS-200A型旋耕机;结构型式:框架型;整机外形尺寸(长×宽×高):1315×3200×1085mm;工作幅宽:200cm;耕深:≥8cm;传动型式:中间传动;刀辊设计转速:267r/min;刀辊最大回转半径:R195mm;刀辊总安装刀数:96把;刀轴型式:单轴型;刀轴连接型式:花键式;旋耕刀型号:ⅠT195/ⅠT195左;镇压型式:拖板。 | 购机补贴(通用类) | 鄂2020054 | 湖北省农业机械鉴定站 | 2025-05-13 | 湖北省
226 | 耕整地机械 | 耕地机械 | 旋耕机 | 单轴2-2.5m旋耕机 | 湖北豪丰农业装备有限公司 | 旋耕机 | 1GKNS-230A | 单轴耕幅:2.3m;形式:单轴 | 单轴；耕幅：2300mm，配套拖拉机标定功率:62.5~80.9kW;动力输出轴转速:720r/min;旋耕机型号名称:1GKNS-230A型旋耕机;结构型式:框架型;整机外形尺寸(长×宽×高):1315×3500×1085mm;工作幅宽:230cm;耕深:≥8cm;传动型式:中间传动;刀辊设计转速:267r/min;刀辊最大回转半径:R195mm;刀辊总安装刀数:112把;刀轴型式:单轴型;刀轴连接型式:花键式;旋耕刀型号:ⅠT195/ⅠT195左;镇压型式:拖板。 | 购机补贴(通用类) | 鄂2020054 | 湖北省农业机械鉴定站 | 2025-05-13 | 湖北省
227 | 耕整地机械 | 耕地机械 | 旋耕机 | 单轴2-2.5m旋耕机 | 湖北豪丰农业装备有限公司 | 旋耕机 | 1GKS-200A | 单轴耕幅:2m;形式:单轴 | 单轴；耕幅：2000mm，配套拖拉机标定功率:51.5~73.5kW;动力输出轴转速:720r/min;旋耕机型号名称:1GKS-200A型旋耕机;结构型式:框架型;整机外形尺寸(长×宽×高):1150×3080×980mm;工作幅宽:200cm;耕深:≥8cm;传动型式:侧边传动;刀辊设计转速:316r/min;刀辊最大回转半径:R195mm;刀辊总安装刀数:74把;刀轴型式:单轴型;刀轴连接型式:花键式;旋耕刀型号:ⅠT195/ⅠT195左;镇压型式:拖板。 | 购机补贴(通用类) | 鄂2020052 | 湖北省农业机械鉴定站 | 2025-05-13 | 湖北省
228 | 耕整地机械 | 耕地机械 | 旋耕机 | 单轴2-2.5m旋耕机 | 湖北豪丰农业装备有限公司 | 旋耕机 | 1GKS-230A | 单轴耕幅:2.3m;形式:单轴 | 单轴；耕幅：2300mm，配套拖拉机标定功率:51.5~73.5kW;动力输出轴转速:720r/min;旋耕机型号名称:1GKS-230A型旋耕机;结构型式:框架型;整机外形尺寸(长×宽×高):1150×3380×980mm;工作幅宽:230cm;耕深:≥8cm;传动型式:侧边传动;刀辊设计转速:316r/min;刀辊最大回转半径:R195mm;刀辊总安装刀数:86把;刀轴型式:单轴型;刀轴连接型式:花键式;旋耕刀型号:ⅠT195/ⅠT195左;镇压型式:拖板。 | 购机补贴(通用类) | 鄂2020052 | 湖北省农业机械鉴定站 | 2025-05-13 | 湖北省
229 | 耕整地机械 | 耕地机械 | 旋耕机 | 单轴2-2.5m旋耕机 | 连云港市锐远农业装备科技有限公司 | 旋耕机 | 1GKN-200 | 单轴耕幅:2m;形式:单轴 | 外形尺寸：2300×1020×1160（mm），幅宽：200cm，旋耕深度：8-16（cm），总安装刀数：58把，传动方式：中置齿轮传动，与拖拉机联接方式：标准三点悬挂，刀辊转速：199 r/min，刀辊最大回转半径：245±10mm，旋耕刀型号：IT245，配套拖拉机标定功率：44.1～51.4（kW），配套拖拉机动力输出轴转速：540;720（r/min）。 | 购机补贴(通用类) | T202032320585 | 江苏省农业机械试验鉴定站 | 2025-12-30 | 江苏省
230 | 耕整地机械 | 耕地机械 | 旋耕机 | 单轴2-2.5m旋耕机 | 石家庄佳昊农业机械制造有限公司 | 旋耕机 | 1GQN-220 | 单轴耕幅:2.2m;形式:单轴 | 单轴；工作幅宽：220cm；配套动力：73.5-88.2kw；结构型式：框架式；外形尺寸（长x宽x高）：1250x2590x1130mm 结构质量：540kg；传动方式：中间齿轮传动；总安装刀数：68把 | 购机补贴(通用类) | T202013130341 | 河北省农业机械鉴定总站 | 2025-12-29 | 河北省
231 | 耕整地机械 | 耕地机械 | 旋耕机 | 单轴2-2.5m旋耕机 | 潍坊华金农业机械有限公司 | 旋耕机 | 1GKN-200 | 单轴耕幅:2m;形式:单轴 | 型号名称：1GKN-200型旋耕机；结构型式：框架型；整机外形尺寸（长×宽×高）：1000×2280×1200mm；作业速度范围：0.5～1.1m/s；工作幅宽：200cm；耕深：≥12cm；刀轴型式：单轴型；刀轴连接型式：花键式；传动型式：中间传动；运输方式：普通型；变速箱挡位数（变速旋耕机）：/个；刀辊设计转速：223/297/314r/min；刀辊最大回转半径：245mm；刀辊总安装刀数：56把；旋耕刀型号：IT245；限深装置型式：限深板；镇压型式：拖板；配套拖拉机标定功率范围：58.8～102.9kW；配套拖拉机动力输出轴转速：540/720/760r/min； | 购机补贴(通用类) | T202237370101 | 山东省农业机械技术推广站 | 2027-07-04 | 山东省
232 | 耕整地机械 | 耕地机械 | 旋耕机 | 单轴2-2.5m旋耕机 | 潍坊华金农业机械有限公司 | 旋耕机 | 1GKN-210 | 单轴耕幅:2.1m;形式:单轴 | 型号名称：1GKN-210型旋耕机；结构型式：框架型；整机外形尺寸（长×宽×高）：1000×2380×1200mm；作业速度范围：0.5～1.1m/s；工作幅宽：210cm；耕深：≥12cm；刀轴型式：单轴型；刀轴连接型式：花键式；传动型式：中间传动；运输方式：普通型；变速箱挡位数（变速旋耕机）：/个；刀辊设计转速：223/297/314r/min；刀辊最大回转半径：245mm；刀辊总安装刀数：60把；旋耕刀型号：IT245；限深装置型式：限深板；镇压型式：拖板；配套拖拉机标定功率范围：66.2～117.6kW；配套拖拉机动力输出轴转速：540/720/760r/min。 | 购机补贴(通用类) | T202237370101 | 山东省农业机械技术推广站 | 2027-07-04 | 山东省
233 | 耕整地机械 | 耕地机械 | 旋耕机 | 单轴2-2.5m旋耕机 | 潍坊华金农业机械有限公司 | 旋耕机 | 1GKN-230 | 单轴耕幅:2.3m;形式:单轴 | 型号名称：1GKN-230型旋耕机；结构型式：框架型；整机外形尺寸（长×宽×高）：1000×2580×1200mm；作业速度范围：0.5～1.1m/s；工作幅宽：230cm；耕深：≥12cm；刀轴型式：单轴型；刀轴连接型式：花键式；传动型式：中间传动；运输方式：普通型；变速箱挡位数（变速旋耕机）：/个；刀辊设计转速：223/297/314r/min；刀辊最大回转半径：245mm； 刀辊总安装刀数：64把；旋耕刀型号：IT245；限深装置型式：限深板；镇压型式：拖板； 配套拖拉机标定功率范围：73.5～147kW；配套拖拉机动力输出轴转速：540/720/760r/min。 | 购机补贴(通用类) | T202237370101 | 山东省农业机械技术推广站 | 2027-07-04 | 山东省
234 | 耕整地机械 | 耕地机械 | 旋耕机 | 单轴2-2.5m旋耕机 | 潍坊农宜得机械有限公司 | 旋耕机 | 1GKN-200A | 单轴耕幅:2.0m;形式:单轴 | 型号名称 / 1GKN-200A型旋耕机 结构型式 / 框架型 整机a外形尺寸（长×宽×高） mm 1050×2250×1100 作业速度范围 m/s 0.27～1.38 工作幅宽 cm 200 耕深 cm ≥12 刀轴型式 / 单轴型 刀轴连接型式 / 花键式 传动型式 / 中间传动 运输方式 / 普通型 变速箱挡位数（变速旋耕机） 个 / 刀辊设计转速 r/min 222/313 刀辊最大回转半径 mm 245 刀辊总安装刀数 把 52 旋耕刀型号 / IT245 限深装置型式 / 限深板 镇压型式 / 拖板 配套拖拉机标定功率范围 kW 58.3～95.6 配套拖拉机动力输出轴转速 r/min 540/760 | 购机补贴(通用类) | T202137370148 | 山东省农业机械试验鉴定站 | 2026-05-09 | 山东省
235 | 耕整地机械 | 耕地机械 | 旋耕机 | 单轴2-2.5m旋耕机 | 潍坊农宜得机械有限公司 | 旋耕机 | 1GKN-230A | 单轴耕幅:2.3m;形式:单轴 | 型号名称 / 1GKN-230A型旋耕机 结构型式 / 框架型 整机a外形尺寸（长×宽×高） mm 1140×2550×1150 作业速度范围 m/s 0.27～1.38 工作幅宽 cm 230 耕深 cm ≥12 刀轴型式 / 单轴型 刀轴连接型式 / 花键式 传动型式 / 中间传动 运输方式 / 普通型 变速箱挡位数（变速旋耕机） 个 / 刀辊设计转速 r/min 222/313 刀辊最大回转半径 mm 245 刀辊总安装刀数 把 64 旋耕刀型号 / IT245 限深装置型式 / 限深板 镇压型式 / 拖板 配套拖拉机标定功率范围 kW 73.5～117.6 配套拖拉机动力输出轴转速 r/min 540/760 | 购机补贴(通用类) | T202137370148 | 山东省农业机械试验鉴定站 | 2026-05-09 | 山东省
236 | 耕整地机械 | 耕地机械 | 旋耕机 | 单轴2-2.5m旋耕机 | 潍坊泰盛机械有限公司 | 旋耕机 | 1GQN-200 | 单轴耕幅:2m;形式:单轴 | 外形尺寸（mm）1100×2260×1030、配套功率(kW)44.1-51.4、工作幅宽(mm)2000、中间齿轮传动、总安装刀数量(把)48、旋耕刀型号It245等。 | 购机补贴(通用类) | 部20180156 | 宁夏回族自治区农业机械鉴定检验站 | 2022-12-31 | 山东省
237 | 耕整地机械 | 耕地机械 | 旋耕机 | 单轴2-2.5m旋耕机 | 潍坊泰盛机械有限公司 | 旋耕机 | 1GQN-230 | 单轴耕幅:2.3m;形式:单轴 | 外形尺寸（mm）1150×2500×1260、配套功率(kW)58.8-73.5、工作幅宽(mm)2300、中间齿轮传动、总安装刀数量(把)60、旋耕刀型号It265等。 | 购机补贴(通用类) | 部20180158 | 宁夏回族自治区农业机械鉴定检验站 | 2022-12-31 | 山东省
238 | 耕整地机械 | 耕地机械 | 旋耕机 | 单轴2.5m及以上旋耕机 | 保定冀旋农机装备有限公司 | 旋耕整地机 | 1GQN-250 | 单轴耕幅:2.5m;形式:单轴 | 单轴；旋耕刀型号：IT245；旋耕刀数量：74把；工作幅宽：2500mm，耕深12-16cm，配套动力58.8-69.8KW，前进速度：0.56-1.39m/s，外形尺寸：1500*2770*1260mm | 购机补贴(通用类) | T201913130273 | 河北省农业机械鉴定总站 | 2024-12-30 | 河北省
239 | 耕整地机械 | 耕地机械 | 旋耕机 | 单轴2.5m及以上旋耕机 | 保定冀旋农机装备有限公司 | 旋耕整地机 | 1GQN-300 | 单轴耕幅:3.0m;形式:单轴 | 单轴；旋耕刀型号：IT245；旋耕刀数量：82把；工作幅宽：3000mm，耕深12-16cm，配套动力77.2-99.3KW，前进速度：0.56-1.39m/s，外形尺寸：1500*3280*1260mm | 购机补贴(通用类) | T201913130272 | 河北省农业机械鉴定总站 | 2024-12-30 | 河北省
240 | 耕整地机械 | 耕地机械 | 旋耕机 | 单轴2.5m及以上旋耕机 | 保定冀旋农机装备有限公司 | 盘刀式旋耕整地机 | 1GQNZP-250 | 单轴耕幅:2.5m;形式:单轴 | 单轴；旋耕刀型号：PⅡ245；旋耕刀数量：48把；工作幅宽：2500mm，耕深12-16cm，配套动力62.5-88.2KW，前进速度：0.56-1.39m/s，外形尺寸：1500*2780*1270mm | 购机补贴(通用类) | T201913130271 | 河北省农业机械鉴定总站 | 2024-12-30 | 河北省
241 | 耕整地机械 | 耕地机械 | 旋耕机 | 单轴2.5m及以上旋耕机 | 保定冀旋农机装备有限公司 | 盘刀式旋耕整地机 | 1GQNZP-300 | 单轴耕幅:3.0m;形式:单轴 | 单轴；旋耕刀型号：PⅡ245；旋耕刀数量：56把；工作幅宽：3000mm，耕深12-16cm，配套动力80.9-88.2KW，前进速度：0.56-1.39m/s，外形尺寸：1570*3300*1450mm | 购机补贴(通用类) | T201913130270 | 河北省农业机械鉴定总站 | 2024-12-30 | 河北省
242 | 耕整地机械 | 耕地机械 | 旋耕机 | 单轴2.5m及以上旋耕机 | 河北凯丰农业机械有限公司 | 框架旋耕机 | 1GQK-280 | 单轴耕幅:2.8m;形式:单轴 | 结构型式:框架型; 整机外形尺寸（长×宽×高）mm:1210×3040×1250; 作业速度范围 m/s:0.56-1.39; 工作幅度 cm:280; 耕深 cm:12-16; 刀轴型式 :单轴型; 刀轴连接型式:接盘式; 传动型式:中间传动; 运输方式:普通型; 刀辊设计转速 r/min:314; 刀辊最大回转半径mm:245; 刀辊总安装刀数把:80; 旋耕刀型号:IT245; 限深装置型式:限深板; 镇压型式 :拖板; 配套拖拉机标定功率范围 kW:110.2-132.4; 配套拖拉机动力输出轴转速r/min:720; | 购机补贴(通用类) | T202213130043 | 河北省农业机械鉴定总站 | 2027-01-11 | 河北省
243 | 耕整地机械 | 耕地机械 | 旋耕机 | 单轴2.5m及以上旋耕机 | 河北力拉农业机械制造有限公司 | 旋耕机 | 1GQKGN-300 | 单轴耕幅:3m;形式:单轴 | 型号名称 1GQKGN-300旋耕机 结构型式 框架型 整机外形尺寸（长×宽×高） 1160×3250×1320mm 作业速度范围 0.56-1.39 m/s工作幅宽 300cm 耕深 12-16cm 刀轴型式 单轴型 刀轴连接型式 花键式 传动型式 中间传动 运输方式 普通型 刀辊设计转速 296r/min 刀辊最大回转半径 245mm 刀辊总安装刀数 84把 旋耕刀型号 IT245 限深装置型式 限深板 镇压型式 拖板 配套拖拉机标定功率范围88.2-110.2kW 配套拖拉机动力输出轴转速 720r/min | 购机补贴(通用类) | T202113130210 | 河北省农业机械鉴定总站 | 2026-05-23 | 河北省
244 | 耕整地机械 | 耕地机械 | 旋耕机 | 单轴2.5m及以上旋耕机 | 河北胜丰液压机械有限公司 | 旋耕机 | 1GQN-250 | 单轴耕幅:2.5m;形式:单轴 | 型号名称/1GQN-250旋耕机，结构型式/框架型，整机外形尺寸（长×宽×高）1300×2720×1220mm，作业速度范围0.56-1.39m/s，工作幅宽250cm,耕深12-16cm，刀轴型式/单轴型，刀轴连接型式/接盘式，传动形式/中间传动，运输方式/普通型，刀辊设计转速度267r/min，刀辊最大半径245mm，刀辊总安装刀数72把，旋耕刀型号IT245,限深装置型式/限深板，镇压型式/拖板，配套拖拉机标定功率66.2-95.6kw,配套拖拉机动力输出轴转速720r/min | 购机补贴(通用类) | T202113130064 | 河北省农业机械鉴定总站 | 2026-05-23 | 河北省
245 | 耕整地机械 | 耕地机械 | 旋耕机 | 单轴2.5m及以上旋耕机 | 河北胜丰液压机械有限公司 | 旋耕机 | 1GQN-280 | 单轴耕幅:2.8m;形式:单轴 | 结构形式：框架型；整机外形尺寸长×宽×高（mm）：1310×3020×1220；作业速度范围（m/s):0.56-1.39;工作幅宽(cm)：280；耕深（cm）：12-16；刀轴形式：单轴型；刀轴连接形式：接盘式；传动形式：中间传动；运输方式：普通型；刀辊设计转速（r/min)：267；刀辊最大回转半径(mm):245；刀辊总安装刀数（把）：76；旋耕刀型号：IT245;限深装置形式：限深板；镇压形式：托板；配套拖拉机标定功率范围（kW）：73.5-132.3；配套拖拉机动力输出轴转速(r/min)：720 | 购机补贴(通用类) | T201913130073 | 河北省农业机械鉴定总站 | 2024-12-08 | 河北省
246 | 耕整地机械 | 耕地机械 | 旋耕机 | 单轴2.5m及以上旋耕机 | 河北胜丰液压机械有限公司 | 旋耕机 | 1GQN-300 | 单轴耕幅:3.0m;形式:单轴 | 型号名称/1GQN-300旋耕机，结构型式/框架型，整机外形尺寸（长×宽×高）1316×3241×1236mm，作业速度范围0.56-1.39m/s，工作幅宽301cm,耕深12-16cm，刀轴型式/单轴型，刀轴连接型式/接盘式，传动形式/中间传动，运输方式/普通型，刀辊设计转速度267r/min，刀辊最大半径245mm，刀辊总安装刀数84把，旋耕刀型号IT245,限深装置型式/限深板，镇压型式/拖板，配套拖拉机标定功率73.5-132.3kw,配套拖拉机动力输出轴转速720r/min | 购机补贴(通用类) | T202113130065 | 河北省农业机械鉴定总站 | 2026-05-23 | 河北省
247 | 耕整地机械 | 耕地机械 | 旋耕机 | 单轴2.5m及以上旋耕机 | 河北胜丰液压机械有限公司 | 旋耕机 | 1GQN-320 | 单轴耕幅:3.2m;形式:单轴 | 型号名称/1GQN-320旋耕机，结构型式/框架型，整机外形尺寸（长×宽×高） 1340×3480×1220mm，作业速度范围0.56-1.39m/s，工作幅宽320cm,耕深12-16cm，刀轴型式/单轴型，刀轴连接型式/接盘式，传动形式/中间传动，运输方式/普通型，刀辊设计转速度267r/min，刀辊最大半径245mm，刀辊总安装刀数92把，旋耕刀型号IT245,限深装置型式/限深板，镇压型式/拖板，配套拖拉机标定功率88.2-147kw,配套拖拉机动力输出轴转速720r/min | 购机补贴(通用类) | T202113130066 | 河北省农业机械鉴定总站 | 2026-05-23 | 河北省
248 | 耕整地机械 | 耕地机械 | 旋耕机 | 单轴2.5m及以上旋耕机 | 河南汉诺威实业有限公司 | 旋耕机 | 1GKN-250 | 单轴耕幅:2.5m;形式:单轴 | 结构型式 框架型 整机外形尺寸(长×宽×高) mm 1180×2740×1270 作业速度范围 m/s 0.69～1.39 工作幅宽 cm 250 耕深 cm ≥12 刀轴型式 单轴型 刀轴连接型式 花键式 传动型式 中间传动 运输方式 普通型 刀辊设计转速 r/min 280 刀辊最大回转半径 mm 245 刀辊总安装刀数 把 72 旋耕刀型号 ⅠT245、ⅠT245左 镇压型式 拖板 配套拖拉机标定功率范围 kW 80.8～95.6 配套拖拉机动力输出轴转速 r/min 760 | 购机补贴(通用类) | T202041410152 | 河南省农业机械试验鉴定站 | 2025-12-30 | 河南省
249 | 耕整地机械 | 耕地机械 | 旋耕机 | 单轴2.5m及以上旋耕机 | 河南汉诺威实业有限公司 | 旋耕机 | 1GKN-280 | 单轴耕幅:2.8m;形式:单轴 | 结构型式 框架型 整机外形尺寸(长×宽×高) mm 1180×3020×1230 作业速度范围 m/s 0.69～1.39 工作幅宽 cm 280 耕深 cm ≥12 刀轴型式 单轴型 刀轴连接型式 花键式 传动型式 中间传动 运输方式 普通型 刀辊设计转速 r/min 313 刀辊最大回转半径 mm 245 刀辊总安装刀数 把 84 旋耕刀型号 ⅠT245、ⅠT245左 镇压型式 拖板 配套拖拉机标定功率范围 kW 110.2～132.4 配套拖拉机动力输出轴转速 r/min 760 | 购机补贴(通用类) | T202041410151 | 河南省农业机械试验鉴定站 | 2025-12-30 | 河南省
250 | 耕整地机械 | 耕地机械 | 旋耕机 | 单轴2.5m及以上旋耕机 | 河南汉诺威实业有限公司 | 旋耕机 | 1GKN-300 | 单轴耕幅:3.0m;形式:单轴 | 结构型式 框架型 外形尺寸(长×宽×高) mm 1220×3220×1230 作业速度范围 m/s 0.69～1.39 工作幅宽 cm 300 耕深 cm ≥12 刀轴型式 单轴型 刀轴连接型式 花键式 传动型式 中间传动 运输方式 普通型 刀辊设计转速 r/min 313 刀辊最大回转半径 mm 245 刀辊总安装刀数 把 88 旋耕刀型号 ⅠT245、ⅠT245左 镇压型式 拖板 配套拖拉机标定功率范围 kW 117.6～147.5 配套拖拉机动力输出轴转速 r/min 760 | 购机补贴(通用类) | T202041410150 | 河南省农业机械试验鉴定站 | 2025-12-30 | 河南省
251 | 耕整地机械 | 耕地机械 | 旋耕机 | 单轴2.5m及以上旋耕机 | 湖北豪丰农业装备有限公司 | 旋耕机 | 1GKN-250H | 单轴耕幅:2.55m;形式:单轴 | 单轴；耕幅：2550mm, 配套拖拉机标定功率:66.2~88.2kW;动力输出轴转速:760r/min;旋耕机型号名称:1GKN-250H型旋耕机;结构型式:框架型;整机外形尺寸(长×宽×高):1190×2770×1205mm;工作幅宽:255cm;耕深:≥12cm;传动型式:中间传动;刀辊设计转速:280r/min;刀辊最大回转半径:245mm;刀辊总安装刀数:72把;刀轴型式:单轴型;刀轴连接型式:花键式;旋耕刀型号:ⅠT245;镇压型式:拖板。 | 购机补贴(通用类) | T202242420050 | 湖北省农业机械鉴定站 | 2027-07-04 | 湖北省
252 | 耕整地机械 | 耕地机械 | 旋耕机 | 单轴2.5m及以上旋耕机 | 湖北豪丰农业装备有限公司 | 旋耕机 | 1GKNS-250A | 单轴耕幅:2.5m;形式:单轴 | 单轴；耕幅：2500mm，配套拖拉机标定功率:66.2~88.2kW;动力输出轴转速:720r/min;旋耕机型号名称:1GKNS-250A型旋耕机;结构型式:框架型;整机外形尺寸(长×宽×高):1340×3700×1085mm;工作幅宽:250cm;耕深:≥8cm;传动型式:中间传动;刀辊设计转速:267r/min;刀辊最大回转半径:R195mm;刀辊总安装刀数:112把;刀轴型式:单轴型;刀轴连接型式:花键式;旋耕刀型号:ⅠT195/ⅠT195左;镇压型式:拖板。 | 购机补贴(通用类) | 鄂2020055 | 湖北省农业机械鉴定站 | 2025-05-13 | 湖北省
253 | 耕整地机械 | 耕地机械 | 旋耕机 | 单轴2.5m及以上旋耕机 | 湖北豪丰农业装备有限公司 | 旋耕机 | 1GKNS-280A | 单轴耕幅:2.8m;形式:单轴 | 单轴；耕幅：2800mm，配套拖拉机标定功率:73.5~95.6kW;动力输出轴转速:720r/min;旋耕机型号名称:1GKNS-280A型旋耕机;结构型式:框架型;整机外形尺寸(长×宽×高):1343×4006×1089mm;工作幅宽:280cm;耕深:≥8cm;传动型式:中间传动;刀辊设计转速:267r/min;刀辊最大回转半径:R195mm;刀辊总安装刀数:132把;刀轴型式:单轴型;刀轴连接型式:花键式;旋耕刀型号:ⅠT195/ⅠT195左;镇压型式:拖板。 | 购机补贴(通用类) | 鄂2020056 | 湖北省农业机械鉴定站 | 2025-05-13 | 湖北省
254 | 耕整地机械 | 耕地机械 | 旋耕机 | 单轴2.5m及以上旋耕机 | 湖北豪丰农业装备有限公司 | 旋耕机 | 1GKS-250A | 单轴耕幅:2.5m;形式:单轴 | 单轴；耕幅：2500mm，配套拖拉机标定功率:58.8~80.9kW;动力输出轴转速:720r/min;旋耕机型号名称:1GKS-250A型旋耕机;结构型式:框架型;整机外形尺寸(长×宽×高):1150×3580×980mm;工作幅宽:250cm;耕深:≥8cm;传动型式:侧边传动;刀辊设计转速:316r/min;刀辊最大回转半径:R195mm;刀辊总安装刀数:94把;刀轴型式:单轴型;刀轴连接型式:花键式;旋耕刀型号:IT195/IT195左;镇压型式:拖板。 | 购机补贴(通用类) | 鄂2020053 | 湖北省农业机械鉴定站 | 2025-05-13 | 湖北省
255 | 耕整地机械 | 耕地机械 | 旋耕机 | 单轴2.5m及以上旋耕机 | 连云港市锐远农业装备科技有限公司 | 旋耕机 | 1GKN-250H | 单轴耕幅:2.5m;形式:单轴 | 外形尺寸：2816×1050×1300（mm），幅宽：250cm，耕深：8～16（cm），旋耕机传动方式：中间齿轮传动，旋耕机与拖拉机联接方式：三点悬挂，刀辊设计转速：199(n动=540)265(n动=720)（r/min），刀辊设计最大回转半径：245（mm），刀辊设计总安装刀数：66把，旋耕刀型号：IT245，配套拖拉机标定功率：51.8～62.5（kW），配套拖拉机动力输出轴转速：540;720（r/min），配套拖拉机常用作业挡理论前进速度：0.56～1.39（m/s）。 | 购机补贴(通用类) | T202032320584 | 江苏省农业机械试验鉴定站 | 2025-12-30 | 江苏省
256 | 耕整地机械 | 耕地机械 | 旋耕机 | 单轴2.5m及以上旋耕机 | 连云港市锐远农业装备科技有限公司 | 旋耕机 | 1GKN-300 | 单轴耕幅:3m;形式:单轴 | 外形尺寸：3316×1050×1300（mm），幅宽：300cm，旋耕深度：8-16（cm），传动方式：中置齿轮传动，与拖拉机联接方式：三点悬挂，刀辊转速：199（r/min），刀辊最大回转半径：245±10（mm），总安装刀数：82把，旋耕刀型号：IT245，配套拖拉机标定功率：73.5～110.3（kW），配套拖拉机动力输出轴转速：540;720（r/min），理论作业速度：2-5（km/h）。 | 购机补贴(通用类) | T202032320583 | 江苏省农业机械试验鉴定站 | 2025-12-30 | 江苏省
257 | 耕整地机械 | 耕地机械 | 旋耕机 | 单轴2.5m及以上旋耕机 | 山东鑫港新能源科技有限公司 | 旋耕机 | 1GQN-300 | 单轴耕幅:3m;形式:单轴 | 配套拖拉机标定功率≥80.96kw，，动力输出轴转速720r/min， 结构形式框架式，规格型号IGQN-300，外形尺寸3300*1250*1220，结构质量780kg，幅宽300cm，耕深≥12cm，传动方式中间齿轮传动，与拖拉机连接方式三点悬挂，设计转速150-350/min，最大回转半径245mm，总安装刀数84把，旋耕刀型号IT245,。 | 购机补贴(通用类) | 2019TJ670 | 安徽省农业机械试验鉴定站 | 2024-12-23 | 山东省
258 | 耕整地机械 | 耕地机械 | 旋耕机 | 单轴2.5m及以上旋耕机 | 潍坊农宜得机械有限公司 | 旋耕机 | 1GKN-250A | 单轴耕幅:2.5m;形式:单轴 | 型号名称 / 1GKN-250A型旋耕机 结构型式 / 框架型 整机a外形尺寸（长×宽×高） mm 1140×2750×1150 作业速度范围 m/s 0.27～1.38 工作幅宽 cm 250 耕深 cm ≥12 刀轴型式 / 单轴型 刀轴连接型式 / 花键式 传动型式 / 中间传动 运输方式 / 普通型 变速箱挡位数（变速旋耕机） 个 / 刀辊设计转速 r/min 222/313 刀辊最大回转半径 mm 245 刀辊总安装刀数 把 68 旋耕刀型号 / IT245 限深装置型式 / 限深板 镇压型式 / 拖板 配套拖拉机标定功率范围 kW 80.8～132.3 配套拖拉机动力输出轴转速 r/min 540/760 | 购机补贴(通用类) | T202137370145 | 山东省农业机械试验鉴定站 | 2026-05-09 | 山东省
259 | 耕整地机械 | 耕地机械 | 旋耕机 | 双轴2-2.5m旋耕机 | 河北圣和农业机械有限公司 | 双轴灭茬旋耕机 | 1GQNM-230 | 双轴耕幅:2.3m;形式:双轴 | 外形尺寸（长×宽×高）：1585×2550×1290mm；配套拖拉机标定功率范围：88.2～102.9kW；配套拖拉机动力输出轴转速：760r/min；与拖拉机连接方式：三点悬挂；结构型式：框架式；旋耕最终传动方式：中间齿轮传动；灭茬最终传动方式：中间齿轮传动；结构质量：943kg；作业速度范围：0.56～1.39；工作幅宽：2300mm；旋耕设计转速：307r/min；灭茬设计转速：566r/min；旋耕刀辊最大回转半径：245mm；灭茬刀辊最大回转半径：135mm；旋耕刀总安装刀数：66把；灭茬刀总安装刀数：66把；旋耕刀型号：IT245；灭茬刀型号：MI135。 | 购机补贴(通用类) | T202113130681 | 河北省农业机械鉴定总站 | 2026-12-26 | 河北省
260 | 耕整地机械 | 耕地机械 | 旋耕机 | 双轴2.5m及以上旋耕机 | 河北圣和农业机械有限公司 | 双轴灭茬旋耕机 | 1GQNM-250 | 双轴耕幅:2.5m;形式:双轴 | 外形尺寸（长×宽×高）：1585×2750×1290mm；配套拖拉机标定功率范围：95.6～110.3kW；配套拖拉机动力输出轴转速：760r/min；与拖拉机连接方式：三点悬挂；结构型式：框架式；旋耕最终传动方式：中间齿轮传动；灭茬最终传动方式：中间齿轮传动；结构质量：971kg；作业速度范围：0.56～1.39；工作幅宽：2500mm；旋耕设计转速：307r/min；灭茬设计转速：566r/min；旋耕刀辊最大回转半径：245mm；灭茬刀辊最大回转半径：135mm；旋耕刀总安装刀数：72把；灭茬刀总安装刀数：72把；旋耕刀型号：IT245；灭茬刀型号：MI135。 | 购机补贴(通用类) | T202113130681 | 河北省农业机械鉴定总站 | 2026-12-26 | 河北省
261 | 耕整地机械 | 耕地机械 | 旋耕机 | 2m及以上履带自走式旋耕机 | 江西良田农业机械有限公司 | 自走履带式旋耕机 | 1GZL-200 | 机具形式:履带自走式 ;旋耕宽幅:2.0m | 1.规格型号：1GZL-200；2.工作状态外形尺寸（长×宽×高）：4000×2300×2860mm；3.整机质量：2100kg；4.作业幅宽：200cm；5.轨距：1200mm；6.履带节距：90mm；7.履带节数：51节；8.履带宽：400mm；9.最小离地间隙：330mm；10.配套动力生产企业：广西玉柴动力机械有限公司、安徽全柴动力股份有限公司；11.配套动力结构型式：立式、直列、水冷、电控高压共轨、立式、直列、水冷、电控单体泵；12.配套动力牌号型号：YCD4N23T8-100B、4C6-100U31；13.配套动力标定功率：73KW、74KW；14.配套动力标定转速：2600r/min。 | 购机补贴(通用类) | 江西省2019第028号 | 江西省农业机械化技术推广监测站 | 2023-12-31 | 江西省
262 | 耕整地机械 | 耕地机械 | 旋耕机 | 2m及以上履带自走式旋耕机 | 江西良田农业机械有限公司 | 自走履带式旋耕机 | 1GZL-220 | 机具形式:履带自走式 ;旋耕宽幅:2.2m | 1.规格型号：1GZL-220；2.工作状态外形尺寸（长×宽×高）：4000×2500×2860mm；3.整机质量：2125kg；4.作业幅宽：220cm；5.轨距：1200mm；6.履带节距：90mm；7.履带节数：51节；8.履带宽：400mm；9.最小离地间隙：330mm；10.配套动力生产企业：广西玉柴动力机械有限公司、安徽全柴动力股份有限公司；11.配套动力结构型式：立式、直列、水冷、电控高压共轨、立式、直列、水冷、电控单体泵；12.配套动力牌号型号：YCD4N23T8-100B、4C6-100U31；13.配套动力标定功率：73KW、74KW；14.配套动力标定转速：2600r/min。 | 购机补贴(通用类) | 江西省2019第028号 | 江西省农业机械化技术推广监测站 | 2023-12-31 | 江西省
263 | 耕整地机械 | 耕地机械 | 微型耕耘机 | 柴油机功率4.0kW及以上微耕机 | 长沙恒牛农业科技有限公司 | 微耕机 | 1WG4.05-95 | 标定功率:4.05kw;动力:柴油机 | 型号名称：1WG4.05-95型微耕机 结构型式：手持式 配套发动机型号名称：KM173FA型风冷柴油机 配套发动机生产企业：无锡华源凯马发动机有限公司 配套发动机标定功率：4.05kW 配套发动机标定转速：3600r/min 配套发动机起动方式：手拉反冲 配套发动机燃油种类：柴油 整机外形尺寸（长×宽×高）：1520×960×990mm 作业速度：0.14～0.36m/s 扶把振动：≤60m/s2 作业小时生产率：0.06～0.13hm2/(h·m) 单位作业面积燃油消耗量：≤7.5kg/hm2 工作幅宽：950mm 发动机输出传动方式:直联式 刀辊传动方式：齿轮 扶把调整幅度（水平方向）：0° 扶把调整幅度（垂直方向）：90° 刀辊设计转速：快档：145 慢档：83r/min 刀辊最大回转半径：180mm 刀辊总安装刀数：24把 旋耕刀型式：自制刀 主离合器型式：摩擦片 主离合器状态：常开 | 购机补贴(非通用类) | T202143430195 | 湖南省农业机械鉴定站 | 2026-12-29 | 湖南省
264 | 耕整地机械 | 耕地机械 | 微型耕耘机 | 柴油机功率4.0kW及以上微耕机 | 长沙恒牛农业科技有限公司 | 微耕机 | 1WG4.1-105 | 标定功率:4.1kw;动力:柴油机 | 型号名称：1WG4.1-105型微耕机 结构型式：手持式 配套发动机型号名称：KM178FA型柴油发动机 配套发动机生产企业：无锡华源凯马发动机有限公司 配套发动机标定功率：4.1kW 配套发动机标定转速：3600r/min 配套发动机起动方式：手拉反冲 配套发动机燃油种类：柴油 整机外形尺寸（长×宽×高）：1700×1070×1000mm 作业速度：0.14～0.36m/s 扶把振动：≤60m/s2 作业小时生产率：0.06～0.13hm2/(h·m) 单位作业面积燃油消耗量：≤7.5kg/hm2 工作幅宽：1050mm 发动机输出传动方式:直联式 刀辊传动方式：齿轮 扶把调整幅度（水平方向）：0° 扶把调整幅度（垂直方向）：90° 刀辊设计转速：快档：145 慢档：83r/min 刀辊最大回转半径：180mm 刀辊总安装刀数：18把 旋耕刀型式：自制刀 主离合器型式：摩擦片 主离合器状态：常开 | 购机补贴(非通用类) | T202143430195 | 湖南省农业机械鉴定站 | 2026-12-29 | 湖南省
265 | 耕整地机械 | 耕地机械 | 微型耕耘机 | 柴油机功率4.0kW及以上微耕机 | 长沙恒牛农业科技有限公司 | 微耕机 | 1WG5.3-105 | 标定功率:5.3kw;动力:柴油机 | 型号名称：1WG5.3-105型微耕机 结构型式：手持式 配套发动机型号名称：KM186FA型柴油发动机 配套发动机生产企业：无锡华源凯马发动机有限公司 配套发动机标定功率：5.3kW 配套发动机标定转速：3000r/min 配套发动机起动方式：手拉反冲 配套发动机燃油种类：柴油 整机外形尺寸（长×宽×高）：1740×1080×980mm 作业速度：0.14～0.36m/s 扶把振动：≤60m/s2 作业小时生产率：0.06～0.13hm2/(h·m) 单位作业面积燃油消耗量：≤7.5kg/hm2 工作幅宽：1050mm 发动机输出传动方式:直联式 刀辊传动方式：齿轮 扶把调整幅度（水平方向）：0° 扶把调整幅度（垂直方向）：90° 刀辊设计转速：快档：145 慢档：83r/min 刀辊最大回转半径：180mm 刀辊总安装刀数：24把 旋耕刀型式：自制刀 主离合器型式：摩擦片 主离合器状态：常开 | 购机补贴(非通用类) | T202143430195 | 湖南省农业机械鉴定站 | 2026-12-29 | 湖南省
266 | 耕整地机械 | 耕地机械 | 微型耕耘机 | 柴油机功率4.0kW及以上微耕机 | 常州科普动力机械有限公司 | 微耕机 | 1WG6.3-135FC-ZC | 标定功率:6.3kw;动力:柴油机 | 配套发动机标定功率: 6.3KW 配套发动机燃油种类: 柴油 作业速度：≥ 0.17m/s 作业小时生产率：≥0.06hm2/(h·m) 单位作业面积燃油消耗量：≤30kg/hm2 工作幅宽： 1350mm 发动机输出传动方式： 直联 刀辊传动方式： 齿轮传动 刀辊最大回转半径： 180mm | 购机补贴(非通用类) | T201932320179 | 江苏省农业机械试验鉴定站 | 2024-12-30 | 江苏省
267 | 耕整地机械 | 耕地机械 | 微型耕耘机 | 柴油机功率4.0kW及以上微耕机 | 威马农机股份有限公司 | 微耕机 | 1WG6.3-135FC-Z | 标定功率:6.3kw;动力:柴油机 | 配套发动机标定功率：6.3（kW），整机结构型式：手持式，外形尺寸：1800×1360×950（mm）, 发动机输出传动方式：直联；刀辊传动方式：齿轮传动，工作幅宽：1350mm, 主离合器型式：摩擦片式，主离合器状态：常开，旋耕刀型式：旱地刀，作业速度：0.1～0.3m/s，作业小时生产效率：≥0.04hm2/(h•m)，单位作业面积燃油消耗率：≤30kg/hm2 。 | 购机补贴(非通用类) | T202150500461 | 重庆市农业机械鉴定站 | 2026-12-29 | 重庆市
268 | 耕整地机械 | 耕地机械 | 微型耕耘机 | 柴油机功率4.0kW及以上微耕机 | 威马农机股份有限公司 | 微耕机 | 1WGCZ4.1-100B | 标定功率:4.1kw;动力:柴油机 | 配套发动机标定功率：4.1kW、配套发动机标定转速：3600r/min、结构型式：手持式、整机外形尺寸：1560X1050X980mm、配套发动机起动方式：手拉起动、配套发动机燃油种类：柴油、工作幅宽:1000mm、发动机输出传动方式：直联、刀辊传动方式：齿轮传动、主离合器型式：摩擦片式、主离合器状态：常开、旋耕刀型式：旱地刀。 | 购机补贴(非通用类) | T202150500454 | 重庆市农业机械鉴定站 | 2026-12-29 | 重庆市
269 | 耕整地机械 | 耕地机械 | 微型耕耘机 | 柴油机功率4.0kW及以上微耕机 | 威马农机股份有限公司 | 微耕机 | 1WGCZ6.3-135C | 标定功率:6.3kw;动力:柴油机 | 配套发动机标定功率：6.3kW、配套发动机标定转速：3600r/min、结构型式：手持式、整机外形尺寸：1800X1360X1000mm、配套发动机起动方式：手拉起动、配套发动机燃油种类：柴油、工作幅宽:1350mm、发动机输出传动方式：直联、刀辊传动方式：齿轮传动、主离合器型式：摩擦片式、主离合器状态：常开、旋耕刀型式：旱地刀。 | 购机补贴(非通用类) | T202150500454 | 重庆市农业机械鉴定站 | 2026-12-29 | 重庆市
270 | 耕整地机械 | 耕地机械 | 微型耕耘机 | 柴油机功率4.0kW及以上微耕机 | 威马农机股份有限公司 | 微耕机 | 1WGCZ6.3-135D | 标定功率:6.3kw;动力:柴油机 | 配套发动机标定功率：6.3kW、配套发动机标定转速：3600r/min、结构型式：手持式、整机外形尺寸：1800X1360X1000mm、配套发动机起动方式：手拉起动、配套发动机燃油种类：柴油、工作幅宽:1350mm、发动机输出传动方式：直联、刀辊传动方式：齿轮传动、主离合器型式：摩擦片式、主离合器状态：常开、旋耕刀型式：旱地刀。 | 购机补贴(非通用类) | T202150500454 | 重庆市农业机械鉴定站 | 2026-12-29 | 重庆市
271 | 耕整地机械 | 耕地机械 | 微型耕耘机 | 柴油机功率4.0kW及以上微耕机 | 威马农机股份有限公司 | 微耕机 | 1WGCZ6.3-135E | 标定功率:6.3kw;动力:柴油机 | 配套发动机标定功率：6.3kW、配套发动机标定转速：3600r/min、结构型式：手持式、整机外形尺寸：1800X1360X1000mm、配套发动机起动方式：手拉起动、配套发动机燃油种类：柴油、工作幅宽:1350mm、发动机输出传动方式：直联、刀辊传动方式：齿轮传动、主离合器型式：摩擦片式、主离合器状态：常开、旋耕刀型式：旱地刀。 | 购机补贴(非通用类) | T202150500454 | 重庆市农业机械鉴定站 | 2026-12-29 | 重庆市
272 | 耕整地机械 | 耕地机械 | 微型耕耘机 | 柴油机功率4.0kW及以上微耕机 | 云南鑫泰隆农机销售有限公司 | 微耕机 | 1WG4.05 | 标定功率:4.05kw;动力:柴油机 | 型号名称：1WG4.05型微耕机 结构型式：手持式 整机外形尺寸（长x宽x高）：1640x1050x1000（mm） 作业速度：0.1～0.3m／s 扶把振动：≤50m／s² 作业小时 生产率：0.04～0.07hm²／（h●m） 单位作业面积燃油消耗量：≤30kg／hm² 工作幅宽：1050mm 发动机输出传动方式：直联式 刀辊传动方式：齿轮传动 扶把调整幅度（水平方向）：／（°） 扶把调整幅宽（垂直方向）：195（°） 刀辊设计转速 慢：73r／min 快：127r／min 刀辊最大回转半径：180mm 刀辊总安装刀数：32 旋耕刀型式：非标旱地刀 主离合器型式：摩擦片式 主离合器状态：常开式 | 购机补贴(非通用类) | T201900511029 | 四川省农业机械鉴定站 | 2024-12-30 | 云南省
273 | 耕整地机械 | 耕地机械 | 微型耕耘机 | 柴油机功率4.0kW及以上微耕机 | 云南鑫泰隆农机销售有限公司 | 微耕机 | 1WG4.1-110 | 标定功率:4.1kw;动力:柴油机 | 型号名称：1WG4.1-110微耕机 工作状态外形尺寸（长x宽x高）：1700x1100x1030（mm） 作业速度：0.1～0.3m／s 作业小时生产率：0.03－0.07hm²／（h●m） 单位作业面积燃油消耗量：≤30kg／hm² 工作幅宽：1100mm 传动方式 发动机输出：齿轮传动 刀辊：齿轮传动 扶把调整幅度 水平方向：±0（°） 垂直方向：±90（°） 刀辊 设计转速 快档：127r／min 慢挡：96r／min 最大回转半径：185mm 总安装刀数：32个 旋耕刀型号：非标旱地刀 主离合器型式：摩擦片式 状态：常开 | 购机补贴(非通用类) | 滇2019023 | 云南省农业机械鉴定站 | 2023-12-31 | 云南省
274 | 耕整地机械 | 耕地机械 | 微型耕耘机 | 柴油机功率4.0kW及以上微耕机 | 云南鑫泰隆农机销售有限公司 | 微耕机 | 1WG5.7 | 标定功率:5.7kw;动力:柴油机 | 型号名称：1WG5.7 工作状态外形尺寸（长x宽x高）：1750x1050x1030（mm） 作业速度：0.1～0.3m／s 作业小时生产率：0.04～0.07hm²／（h●m） 单位作业面积燃油消耗量：≤30kg／hm² 工作幅宽：1050mm 传动方式 发动机输出：直联 刀辊：齿轮 扶把调整幅度 水平方向：0（°） 垂直方向：140（°） 刀辊 设计转速 慢档：83r／min； 快档：120r／min 最大回转半径：180mm 总安装刀数：32把 旋耕刀型号：非标旱地刀 主离合器型式：摩擦片式 主离合器状态：常开 | 购机补贴(非通用类) | 部20190650 | 四川省农业机械鉴定站 | 2023-12-31 | 云南省
275 | 耕整地机械 | 耕地机械 | 微型耕耘机 | 柴油机功率4.0kW及以上微耕机 | 云南鑫泰隆农机销售有限公司 | 微耕机 | 1WG6.2-110 | 标定功率:6.2kw;动力:柴油机 | 型号名称：1WG6.2-110 工作状态外形尺寸（长x宽x高）：1730x1100x1050（mm） 作业速度：0.1～0.3m／s 作业小时生产率：0.03～0.07hm²／（h●m） 单位作业面积燃油消耗量：≤30kg／hm² 工作幅宽：1100mm 传动方式 发动机输出：齿轮传动 刀辊：齿轮传动 扶把调整幅度 水平方向;±0（°） 垂直方向：±90（°） 刀辊 设计转速 快档;120r／min 慢档;90r/min 最大回转半径：185mm 总安装刀数：32个 旋耕刀型号：非标旱地刀 主离合器 型式 ：摩擦片式 状态：常开 | 购机补贴(非通用类) | 滇2019024 | 云南省农业机械鉴定站 | 2023-12-31 | 云南省
276 | 耕整地机械 | 耕地机械 | 微型耕耘机 | 柴油机功率4.0kW及以上微耕机 | 云南鑫泰隆农机销售有限公司 | 微耕机 | 1WG6.3 | 标定功率:6.3kw;动力:柴油机 | 型号名称：1WG6.3型微耕机 整机外形尺寸：1730x1350x1040(mm) 作业速度：0.1～0.3m/s 扶把振动：≤50m/s² 作业小时生产率：0.04～0.07hm²/(h●m） 单位作业面积燃油消耗量：≤30kg/hm² 工作幅宽：1350mm 发动机输出传动方式：直联式 刀辊传动方式：齿轮传动 扶把调整幅度（水平方向）： /(°) 扶把调整幅度（垂直方向）：195（°） 刀辊设计转速 慢：90r/min 快：120r/min 刀辊最大回转半径：180mm 刀辊总安装刀数：40 旋耕刀型式：非标旱地刀 主离合器型式：摩擦片式 主离合器状态：常开式 | 购机补贴(非通用类) | T201900511030 | 四川省农业机械鉴定站 | 2024-12-30 | 云南省
277 | 耕整地机械 | 耕地机械 | 微型耕耘机 | 柴油机功率4.0kW及以上微耕机 | 浙江派赛特动力机械有限公司 | 微耕机 | 1WG6.3-62 | 标定功率:6.3kw;动力:柴油机 | 型号名称：1WG6.3-62微耕机，结构型式：后置式，配套发动机型号名称：KD188FW柴油机，发动机标定功率：6.3kW，发动机标定转速：3600r/min,发动机起动方式：手拉起动，发动机燃油种类：柴油，外形尺寸（长x宽x高）：1855x660x990mm，作业速度：0~0.5m/s，扶把振动：≤20m/s2 ，作业小时生产率：0~0.15hm2/(h.m)，单位作业面积燃油消耗量：15~40kg/hm2,工作幅宽：620mm，发动机输出传动方式：齿轮； | 购机补贴(非通用类) | T202033330077 | 浙江省农业机械试验鉴定推广总站 | 2025-08-02 | 浙江省
278 | 耕整地机械 | 耕地机械 | 微型耕耘机 | 柴油机功率4.0kW及以上微耕机 | 重庆彬玮隆机械制造有限公司 | 微耕机 | 1WG4.05-100FC-ZC | 标定功率:4.05kw;动力:柴油机 | 外形尺寸（长×宽×高)mm：1520×1010×970；工作幅宽(cm)1000；结构质量（kg）：70；传动方式（发动机输出）：直联；传动方式（刀辊）：轴传动；旋耕刀型号：24；总安装刀数量(把)：24；主离合器型式：摩擦片。 | 购机补贴(非通用类) | T202050500035 | 重庆市农业机械鉴定站 | 2025-03-11 | 重庆市
279 | 耕整地机械 | 耕地机械 | 微型耕耘机 | 柴油机功率4.0kW及以上微耕机 | 重庆彬玮隆机械制造有限公司 | 微耕机 | 1WG5.3-105FC-ZC | 标定功率:5.3kw;动力:柴油机 | 外形尺寸（长×宽×高)mm：1700×1060×970；工作幅宽(cm)1050；结构质量（kg）：90；传动方式（发动机输出）：直联；传动方式（刀辊）：轴传动；旋耕刀型号：24；总安装刀数量(把)：24；主离合器型式：摩擦片。 | 购机补贴(非通用类) | T202050500036 | 重庆市农业机械鉴定站 | 2025-03-11 | 重庆市
280 | 耕整地机械 | 耕地机械 | 微型耕耘机 | 柴油机功率4.0kW及以上微耕机 | 重庆彬玮隆机械制造有限公司 | 微耕机 | 1WG6.2-135FC-ZC | 标定功率:6.2kw;动力:柴油机 | 外形尺寸（长×宽×高)mm：1700×1360×970；工作幅宽(cm)1350；结构质量（kg）：100；传动方式（发动机输出）：直联；传动方式（刀辊）：轴传动；旋耕刀型号：24；总安装刀数量(把)：24；主离合器型式：摩擦片。 | 购机补贴(非通用类) | T202050500033 | 重庆市农业机械鉴定站 | 2025-03-11 | 重庆市
281 | 耕整地机械 | 耕地机械 | 微型耕耘机 | 柴油机功率4.0kW及以上微耕机 | 重庆长田农机有限公司 | 微耕机 | 1WG4.05-100FC-ZC | 标定功率:4.05kw;动力:柴油机 | 1.型号名称：1WG4.05-100FC-ZC 型微耕机2.结构型式：手持式 3.配套发动机标定功率：4.05Kw 4.配套发动机标定转速：3600r/min 5.配套发动机起动方式：手拉起动 6.配套发动机燃油种类：柴油 7.整机外形尺寸（长×宽×高） ：1600mm×1010mm×900mm 8.作业速度：0.1m/s～0.3m/s 9.扶把振动：≤50M/S² 10.作业小时生产率：≥0.04hm² /(h·m) 11.单位作业面积燃油消耗量：≤35kg/hm² 12.工作幅宽：1000mm 13.发动机输出传动方式：直联 14.刀辊传动方式 ：齿轮传动 15.扶把调整幅度（水平方向）：0° 16.扶把调整幅度（垂直方向） ：115° 17.刀辊设计转速：快挡：130r/min 慢挡：90r/min 18.刀辊最大回转半径 ：170mm 19.刀辊总安装刀数 ：32把 20.旋耕刀型式：旱地刀 21.主离合器型式 ：摩擦片式 22.主离合器状态：常开 | 购机补贴(非通用类) | T201950500134 | 重庆市农业机械鉴定站 | 2024-09-09 | 重庆市
282 | 耕整地机械 | 耕地机械 | 微型耕耘机 | 柴油机功率4.0kW及以上微耕机 | 重庆长田农机有限公司 | 微耕机 | 1WG4.1-105FC-ZC | 标定功率:4.1kw;动力:柴油机 | 1.型号名称：1WG4.1-105FC-ZC 型微耕机2.结构型式：手持式 3.配套发动机标定功率：4.1Kw 4.配套发动机标定转速：3600r/min 5.配套发动机起动方式：手拉起动 6.配套发动机燃油种类：柴油 7.整机外形尺寸（长×宽×高） ：1780mm×1060mm×1020mm 8.作业速度：0.1m/s～0.3m/s 9.扶把振动：≤50M/S² 10.作业小时生产率：≥0.04hm² /(h·m) 11.单位作业面积燃油消耗量：≤35kg/hm² 12.工作幅宽：1050mm 13.发动机输出传动方式：直联 14.刀辊传动方式 ：齿轮传动 15.扶把调整幅度（水平方向）：0° 16.扶把调整幅度（垂直方向） ：100° 17.刀辊设计转速：快挡：125r/min 慢挡：86r/min 18.刀辊最大回转半径 ：170mm 19.刀辊总安装刀数 ：32把 20.旋耕刀型式：旱地刀 21.主离合器型式 ：摩擦片式 22.主离合器状态：常开 | 购机补贴(非通用类) | T201950500135 | 重庆市农业机械鉴定站 | 2024-09-09 | 重庆市
283 | 耕整地机械 | 耕地机械 | 微型耕耘机 | 柴油机功率4.0kW及以上微耕机 | 重庆长田农机有限公司 | 微耕机 | 1WG5.3-135FC-ZC | 标定功率:5.3kw;动力:柴油机 | 1.型号名称：1WG5.3-135FC-ZC 型微耕机 2.结构型式：手持式 3.配套发动机标定功率：5.3Kw 4.配套发动机标定转速：3000r/min 5.配套发动机起动方式：手拉起动 6.配套发动机燃油种类：柴油 7.整机外形尺寸（长×宽×高） ：1780mm×1360mm×1020mm 8.作业速度：0.1m/s～0.3m/s 9.扶把振动：≤50M/S² 10.作业小时生产率：≥0.04hm² /(h·m) 11.单位作业面积燃油消耗量：≤35kg/hm² 12.工作幅宽：1350mm 13.发动机输出传动方式：直联 14.刀辊传动方式 ：齿轮传动 15.扶把调整幅度（水平方向）：0° 16.扶把调整幅度（垂直方向） ：120° 17.刀辊设计转速：快挡：104r/min 慢挡：72r/min 18.刀辊最大回转半径 ：170mm 19.刀辊总安装刀数 ：38把 20.旋耕刀型式：旱地刀 21.主离合器型式 ：摩擦片式 22.主离合器状态：常开 | 购机补贴(非通用类) | T201950500136 | 重庆市农业机械鉴定站 | 2024-09-09 | 重庆市
284 | 耕整地机械 | 耕地机械 | 微型耕耘机 | 柴油机功率4.0kW及以上微耕机 | 重庆迪扬苹辰机械制造有限公司 | 微耕机 | 1WG4.05-100FC-ZC | 标定功率:4.05kw;动力:柴油机 | 发动机标定功率（kW）：4.05； 发动机燃油种类：柴油； 整机外形尺寸（长×宽×高）（mm ）：1600×1010×1000； 工作幅宽 （mm）：1000； 刀轴 ：单轴； 旋耕刀总数 （把）：32； 旋耕刀型号 ：旱地刀 | 购机补贴(非通用类) | T201950500218 | 重庆市农业机械鉴定站 | 2024-10-07 | 重庆市
285 | 耕整地机械 | 耕地机械 | 微型耕耘机 | 柴油机功率4.0kW及以上微耕机 | 重庆迪扬苹辰机械制造有限公司 | 微耕机 | 1WG4.1-100FC-ZC | 标定功率:4.1kw;动力:柴油机 | 配套发动机标定功率（kW）：4.1； 配套发动机燃油种类：柴油； 整机外形尺寸（长×宽×高）（mm）：1630×1010×1010； 工作幅宽 （mm）：1000； 刀轴 ：单轴； 旋耕刀总数 （把）：32； 旋耕刀型号 ：旱地刀 | 购机补贴(非通用类) | T201950500214 | 重庆市农业机械鉴定站 | 2024-10-07 | 重庆市
286 | 耕整地机械 | 耕地机械 | 微型耕耘机 | 柴油机功率4.0kW及以上微耕机 | 重庆迪扬苹辰机械制造有限公司 | 微耕机 | 1WG4.1-105FC-ZC | 标定功率:4.1kw;动力:柴油机 | 配套发动机标定功率（kW）：4.1； 配套发动机燃油种类：柴油； 整机外形尺寸（长×宽×高）（mm）： 1700×1060×1010； 工作幅宽 （mm）：1050； 刀轴：单轴； 旋耕刀总数（把） ：32； 旋耕刀型号 ：旱地刀 | 购机补贴(非通用类) | T201950500216 | 重庆市农业机械鉴定站 | 2024-10-07 | 重庆市
287 | 耕整地机械 | 耕地机械 | 微型耕耘机 | 柴油机功率4.0kW及以上微耕机 | 重庆迪扬苹辰机械制造有限公司 | 微耕机 | 1WG6.3-135FC-ZC | 标定功率:6.3kw;动力:柴油机 | 配套发动机标定功率（kW）： 6.3； 配套发动机燃油种类：柴油； 整机外形尺寸（长×宽×高）（mm）：1720×1360×1000； 工作幅宽 （mm）：1350； 刀轴 ：单轴； 旋耕刀总数 ：38； 旋耕刀型号 ：旱地刀 | 购机补贴(非通用类) | T201950500217 | 重庆市农业机械鉴定站 | 2024-10-07 | 重庆市
288 | 耕整地机械 | 耕地机械 | 微型耕耘机 | 柴油机功率4.0kW及以上微耕机 | 重庆迪扬苹辰机械制造有限公司 | 微耕机 | 1WGCZ4.05-80 | 标定功率:4.05kw;动力:柴油机 | 配套发动机标定功率（kW）：4.05； 配套发动机燃油种类：柴油； 整机外形尺寸（长×宽×高）（mm）：1550×810×970； 工作幅宽 （mm）：800； 刀轴 ：单轴； 旋耕刀总数 （把）：24； 旋耕刀型号 ：旱地刀 | 购机补贴(非通用类) | T202250500095 | 重庆市农业机械鉴定站 | 2027-04-01 | 重庆市
289 | 耕整地机械 | 耕地机械 | 微型耕耘机 | 柴油机功率4.0kW及以上微耕机 | 重庆迪扬苹辰机械制造有限公司 | 微耕机 | 1WGCZ4.05-80B | 标定功率:4.05kw;动力:柴油机 | 配套发动机标定功率（kW）：4.05； 配套发动机燃油种类：柴油； 整机外形尺寸（长×宽×高）（mm）：1550×810×850； 工作幅宽 （mm）：800； 刀轴 ：单轴； 旋耕刀总数（把） ：24； 旋耕刀型号 ：旱地刀 | 购机补贴(非通用类) | T202250500095 | 重庆市农业机械鉴定站 | 2027-04-01 | 重庆市
290 | 耕整地机械 | 耕地机械 | 微型耕耘机 | 柴油机功率4.0kW及以上微耕机 | 重庆嘉士博机械制造有限公司 | 微耕机 | 1WGCZ4.1-105 | 标定功率:4.1kw;动力:柴油机 | 型号名称 / 1WGCZ4.1-105微耕机 结构型式 / 手持式 配套发动机标定功率 kW 4.1 配套发动机标定转速 r/min 3600 配套发动机起动方式 / 手拉起动 配套发动机燃油种类 / 柴油 整机外形尺寸（长×宽×高） mm 1700×1060×1000 作业速度 m/s 0.1～0.3 扶把振动 m/s² ≤50 作业小时生产率 hm2/(h·m) ≥0.04 单位作业面积燃油消耗量 kg/hm2 ≤30 工作幅宽 mm 1050 发动机输出传动方式 / 直联 刀辊传动方式 / 齿轮传动 扶把水平方向调整幅度 （º） 0 扶把垂直方向调整幅度 （º） 110 刀辊设计转速 r/min 快档：135；慢档：80 刀辊最大回转半径 mm 175 刀辊总安装刀数 / 24把 旋耕刀型号 / 旱地刀 主离合器型式 / 摩擦片式 主离合器状态 / 常开 | 购机补贴(非通用类) | T202050500371 | 重庆市农业机械鉴定站 | 2025-12-27 | 重庆市
291 | 耕整地机械 | 耕地机械 | 微型耕耘机 | 柴油机功率4.0kW及以上微耕机 | 重庆嘉士博机械制造有限公司 | 微耕机 | 1WGCZ5.3-135 | 标定功率:5.3kw;动力:柴油机 | 型号名称 / 1WGCZ5.3-135型微耕机 结构型式 / 手持式 配套发动机标定功率 kW 5.3 配套发动机标定转速 r/min 3000 配套发动机起动方式 / 手拉起动 配套发动机燃油种类 / 柴油 工作状态外形尺寸（长×宽×高） mm 1720×1360×1020 作业速度 m/s 0.1～0.3 扶把振动 m/s² ≤50 作业小时生产率 hm2/(h·m) ≥0.04 单位作业面积燃油消耗量 kg/hm2 ≤30 工作幅宽 mm 1350 发动机输出传动方式 / 直联 刀辊传动方式 / 齿轮传动 扶把水平方向调整幅度 （º） 0 扶把垂直方向调整幅度 （º） 105 刀辊设计转速 r/min 快档：135；慢档：80 刀辊最大回转半径 mm 180 刀辊总安装刀数 / 38 旋耕刀型号 / 旱地刀 主离合器型式 / 摩擦片式 主离合器状态 / 常开 | 购机补贴(非通用类) | T202050500372 | 重庆市农业机械鉴定站 | 2025-12-27 | 重庆市
292 | 耕整地机械 | 耕地机械 | 微型耕耘机 | 柴油机功率4.0kW及以上微耕机 | 重庆箭驰机械有限公司 | 微耕机 | 1WGCZ6.4-105 | 标定功率:6.4kw;动力:柴油机 | 结构形式：手持式，发动机标定功率：6.4（KW），发动机额定转速：3600（r/min），发动机起动方式：手拉起动，发动机燃油种类：柴油，外形尺寸（长x宽x高）：1700x1060x1000(mm)，作业速度：0.1-0.3（m/s）,扶把振动：≤50（m/s2），作业小时生产率：≥0.04（h㎡/(h·m)）单位作业面积燃油消耗量：≤30（kg/h㎡），工作幅宽：1050（mm），发动机输出传动方式：直联，刀辊传动方式：齿轮传动，扶把调整幅度（水平方向）：0（°），扶把调整幅度（垂直方向）：115（°），刀辊转速：I档：60；II档：120；III档:150（r/min），刀辊最大回转半径：175（mm），刀辊总安装刀数：32，旋耕刀型式：旱地刀，主离合器型式：摩擦片式，主离合器状态：常开。 | 购机补贴(非通用类) | T202250500117 | 重庆市农业机械鉴定站 | 2027-05-26 | 重庆市
293 | 耕整地机械 | 耕地机械 | 微型耕耘机 | 柴油机功率4.0kW及以上微耕机 | 重庆钧悦兄弟机械工业有限公司 | 微耕机 | 1WGCZ4.1-105 | 标定功率:4.1kw;动力:柴油机 | 型号名称 ：1WGCZ4.1-105 型微耕机 结构型式 ：手持式 配套发动机标定功率 ：kW 4.1 配套发动机标定转速 ：r/min 3600 配套发动机起动方式 ：手拉起动 配套发动机燃油种类 ：柴油 整机外形尺寸（长×宽×高） ：mm 1700×1060×1010 作业速度 ：m/s 0.1～0.3 扶把振动 ：m/s2 ≤50 作业小时生产率 ：hm2 /(h·m) ≥0.04 单位作业面积燃油消耗量 ：kg/hm2 ≤30 工作幅宽 ：mm 1050 发动机输出传动方式 ：直联 刀辊传动方式 ：齿轮传动 扶把调整幅度（水平方向）： （º） 0 扶把调整幅度（垂直方向） ：100 刀辊设计最高转速 ：r/min 快档：130；慢档：90 刀辊最大回转半径 ：mm 170 刀辊总安装刀数 ：32 把 旋耕刀型式 ：旱地刀 主离合器型式 ：摩擦片式 主离合器状态 ：常开 | 购机补贴(非通用类) | T202050500153 | 重庆市农业机械鉴定站 | 2025-07-13 | 重庆市
294 | 耕整地机械 | 耕地机械 | 微型耕耘机 | 柴油机功率4.0kW及以上微耕机 | 重庆钧悦兄弟机械工业有限公司 | 微耕机 | 1WGCZ5.3-135 | 标定功率:5.3kw;动力:柴油机 | 型号名称 ：1WGCZ5.3-135 型微耕机 结构型式 ：手持式 配套发动机标定功率： kW 5.3 配套发动机标定转速： r/min 3000 配套发动机起动方式 ：手拉起动 配套发动机燃油种类： 柴油 整机外形尺寸（长×宽×高） ：mm 1750×1360×1000 作业速度 ：m/s 0.1～0.3 扶把振动 ：m/s2 ≤50 作业小时生产率 ：hm2 /(h·m) ≥0.04 单位作业面积燃油消耗量 ：kg/hm2 ≤30 工作幅宽 ：mm 1350 发动机输出传动方式 ：直联 刀辊传动方式 ：齿轮传动 扶把调整幅度（水平方向） ：（º） 0 扶把调整幅度（垂直方向） ：120 刀辊设计转速 ：r/min 慢档：90；快档：135 刀辊最大回转半径 ：mm 170 刀辊总安装刀数 ：38 把 旋耕刀型式 ：旱地刀 主离合器型式 ：摩擦片式 主离合器状态 ：常开 | 购机补贴(非通用类) | T202050500151 | 重庆市农业机械鉴定站 | 2025-07-13 | 重庆市
295 | 耕整地机械 | 耕地机械 | 微型耕耘机 | 柴油机功率4.0kW及以上微耕机 | 重庆凯一马农业机械有限公司 | 微耕机 | 1WGCZ4.05-61 | 标定功率:4.05kw;动力:柴油机 | 1、结构型式：手持式2、配套发动机标定功率：4.05kW；3、配套发动机标定转速：3600 r/min ；4、配套发动机起动方式：手拉起动；5、配套发动机燃油种类：柴油；6、整机外形尺寸（长x宽x高）：1500x790x990 mm；7、作业速度： 0.05-0.2 m/s；8、扶把振动：小于等于50 m/s²；9、作业小时生产率：大于等于0.02hm²/（h·m）；10、单位作业面积燃油消耗量：小于等于30 kg/hm²；11、工作幅宽：610 mm；12、发动机输出传动方式：直联；13、刀辊传动方式：齿轮传动；14、扶把调整幅度（水平方向）：0 °；15、扶把调整幅度（垂直方向）：21°；16、导辊设计转速：快档140 r/min，慢档120r/min；17、导辊最大回转半径：140 mm；18、导辊总安装刀数：18；19、旋耕刀型式：旱地刀；20、主离合器型式：摩擦片式；21、主离合器状态：常开 | 购机补贴(非通用类) | T202150500325 | 重庆市农业机械鉴定站 | 2026-11-18 | 重庆市
296 | 耕整地机械 | 耕地机械 | 微型耕耘机 | 柴油机功率4.0kW及以上微耕机 | 重庆凯一马农业机械有限公司 | 微耕机 | 1WGCZ4.1-85 | 标定功率:4.1kw;动力:柴油机 | 1、结构型式：手持式2、配套发动机标定功率：4.1kW；3、配套发动机标定转速：3600 r/min ；4、配套发动机起动方式：手拉起动；5、配套发动机燃油种类：柴油；6、整机外形尺寸（长x宽x高）：1680x860x1010 mm；7、作业速度： 0.1-0.3 m/s；8、扶把振动：小于等于50 m/s²；9、作业小时生产率：大于等于0.04hm²/（h·m）；10、单位作业面积燃油消耗量：小于等于30 kg/h㎡；11、工作幅宽：850 mm；12、发动机输出传动方式：直联；13、刀辊传动方式：齿轮传动；14、扶把调整幅度（水平方向）：0 °；15、扶把调整幅度（垂直方向）：110°；16、导辊设计转速：快档140 r/min，慢档120r/min；17、导辊最大回转半径：180 mm；18、导辊总安装刀数：24；19、旋耕刀型式：旱地刀；20、主离合器型式：摩擦片式；21、主离合器状态：常开 | 购机补贴(非通用类) | T202150500325 | 重庆市农业机械鉴定站 | 2026-11-18 | 重庆市
297 | 耕整地机械 | 耕地机械 | 微型耕耘机 | 柴油机功率4.0kW及以上微耕机 | 重庆凯一马农业机械有限公司 | 微耕机 | 1WGCZ6.3-135 | 标定功率:6.3kw;动力:柴油机 | 1、结构型式：手持式2、配套发动机标定功率：6.3kW；3、配套发动机标定转速：3600 r/min ；4、配套发动机起动方式：手拉起动；5、配套发动机燃油种类：柴油；6、整机外形尺寸（长x宽x高）：1650x1350x1020 mm；7、作业速度： 0.1~0.3 m/s；8、扶把振动：≤50 m/s²；9、作业小时生产率：≥0.04hm²/（h·m）；10、单位作业面积燃油消耗量：≤30 kg/hm²；11、工作幅宽：1350 mm；12、发动机输出传动方式：直联；13、刀辊传动方式：齿轮传动；14、扶把调整幅度（水平方向）：0 °；15、扶把调整幅度（垂直方向）：115°；16、导辊设计转速：快档130 r/min，慢档90r/min；17、导辊最大回转半径：180 mm；18、导辊总安装刀数：38；19、旋耕刀型式：旱地刀；20、主离合器型式：摩擦片式；21、主离合器状态：常开 | 购机补贴(非通用类) | T202150500325 | 重庆市农业机械鉴定站 | 2026-11-18 | 重庆市
298 | 耕整地机械 | 耕地机械 | 微型耕耘机 | 柴油机功率4.0kW及以上微耕机 | 重庆康搏斯动力设备有限公司 | 微耕机 | 1WG6.3-135FC-ZC | 标定功率:6.3kw;动力:柴油机 | 配套发动机标定功率：6.3KW 配套发动机标定转速：3600r/min 配套发动机燃油种类: 柴油 作业速度：0.1～0.3m/s 作业小时生产率: ≥0.04hm2/(h·m) 单位作业面积燃油消耗量: ≤30kg/hm2 工作幅宽: 1350mm 发动机输出传动方式: 直联 刀辊传动方式: 齿轮传动 刀辊最大回转半径: 180mm 刀辊总安装刀数：40 旋耕刀型式：旱地刀 主离合器型式：摩擦片式 | 购机补贴(非通用类) | T201950500196 | 重庆市农业机械鉴定站 | 2024-10-07 | 重庆市
299 | 耕整地机械 | 耕地机械 | 微型耕耘机 | 柴油机功率4.0kW及以上微耕机 | 重庆康搏斯动力设备有限公司 | 微耕机 | 1WGCZ4.05-110 | 标定功率:4.05kw;动力:柴油机 | 配套发动机标定功率:4.05KW 配套发动机标定转速：3600r/min 配套发动机起动方式：手拉起动 配套发动机燃油种类: 柴油 作业速度： 0.1～0.3m/s 扶把振动：≤50m/s2 作业小时生产率：≥0.04hm2/(h·m) 单位作业面积燃油消耗量：≤30kg/hm2 工作幅宽： 1100mm 发动机输出传动方式： 直联 刀辊传动方式:齿轮传动 扶把调整幅度（垂直方向）：140° 刀辊设计转速（r/min）：慢档97，快档135，刀辊最大回转半径：180mm 刀辊总安装刀数：32 旋耕刀型式：旱地刀 主离合器型式：摩擦片式 主离合器状态：常开 | 购机补贴(非通用类) | T202250500090 | 重庆市农业机械鉴定站 | 2027-04-01 | 重庆市
300 | 耕整地机械 | 耕地机械 | 微型耕耘机 | 柴油机功率4.0kW及以上微耕机 | 重庆康搏斯动力设备有限公司 | 微耕机 | 1WGCZ4.05-110-1 | 标定功率:4.05kw;动力:柴油机 | 配套发动机标定功率:4.05KW 配套发动机标定转速：3600r/min 配套发动机起动方式：手拉起动 配套发动机燃油种类: 柴油 作业速度： 0.1～0.3m/s 扶把振动：≤50m/s2 作业小时生产率：≥0.04hm2/(h·m) 单位作业面积燃油消耗量：≤30kg/hm2 工作幅宽： 1100mm 发动机输出传动方式： 直联 刀辊传动方式:齿轮传动 扶把调整幅度（垂直方向）：200° 刀辊设计转速（r/min）：慢档62,中档121,快档156，刀辊最大回转半径：180mm 刀辊总安装刀数：32 旋耕刀型式：旱地刀 主离合器型式：摩擦片式 主离合器状态：常开 | 购机补贴(非通用类) | T202250500090 | 重庆市农业机械鉴定站 | 2027-04-01 | 重庆市
301 | 耕整地机械 | 耕地机械 | 微型耕耘机 | 柴油机功率4.0kW及以上微耕机 | 重庆康搏斯动力设备有限公司 | 微耕机 | 1WGCZ4.05-95 | 标定功率:4.05kw;动力:柴油机 | 配套发动机标定功率:4.05KW 配套发动机标定转速：3600r/min 配套发动机起动方式：手拉起动 配套发动机燃油种类: 柴油 作业速度： 0.1～0.3m/s 扶把振动：≤50m/s2 作业小时生产率：≥0.04hm2/(h·m) 单位作业面积燃油消耗量：≤30kg/hm2 工作幅宽： 950mm 发动机输出传动方式： 直联 刀辊传动方式:齿轮传动 扶把调整幅度(垂直方向)：200° 刀辊设计转速（r/min）：慢档76,快档165，刀辊最大回转半径：160mm 刀辊总安装刀数：24 旋耕刀型式：旱地刀 主离合器型式：摩擦片式 主离合器状态：常开 | 购机补贴(非通用类) | T202250500090 | 重庆市农业机械鉴定站 | 2027-04-01 | 重庆市
302 | 耕整地机械 | 耕地机械 | 微型耕耘机 | 柴油机功率4.0kW及以上微耕机 | 重庆康搏斯动力设备有限公司 | 微耕机 | 1WGCZ4.05-95-1 | 标定功率:4.05kw;动力:柴油机 | 配套发动机标定功率:4.05KW 配套发动机标定转速：3600r/min 配套发动机起动方式：手拉起动 配套发动机燃油种类: 柴油 作业速度： 0.1～0.3m/s 扶把振动：≤50m/s2 作业小时生产率：≥0.04hm2/(h·m) 单位作业面积燃油消耗量：≤30kg/hm2 工作幅宽： 950mm 发动机输出传动方式： 直联 刀辊传动方式:齿轮传动 扶把调整幅度(垂直方向)：160° 刀辊设计转速（r/min）：慢档103,快档145，刀辊最大回转半径：160mm 刀辊总安装刀数：24 旋耕刀型式：旱地刀 主离合器型式：摩擦片式 主离合器状态：常开 | 购机补贴(非通用类) | T202250500090 | 重庆市农业机械鉴定站 | 2027-04-01 | 重庆市
303 | 耕整地机械 | 耕地机械 | 微型耕耘机 | 柴油机功率4.0kW及以上微耕机 | 重庆康搏斯动力设备有限公司 | 微耕机 | 1WGCZ4.05-95A | 标定功率:4.05kw;动力:柴油机 | 配套发动机标定功率:4.05KW 配套发动机标定转速：3600r/min 配套发动机起动方式：手拉起动 配套发动机燃油种类: 柴油 作业速度： 0.1～0.3m/s 扶把振动：≤50m/s2 作业小时生产率：≥0.04hm2/(h·m) 单位作业面积燃油消耗量：≤30kg/hm2 工作幅宽： 950mm 发动机输出传动方式： 直联 刀辊传动方式:齿轮传动 扶把调整幅度(垂直方向)：200° 刀辊设计转速（r/min）：慢档72,中档102,快档155，刀辊最大回转半径：160mm 刀辊总安装刀数：24 旋耕刀型式：旱地刀 主离合器型式：摩擦片式 主离合器状态：常开 | 购机补贴(非通用类) | T202250500090 | 重庆市农业机械鉴定站 | 2027-04-01 | 重庆市
304 | 耕整地机械 | 耕地机械 | 微型耕耘机 | 柴油机功率4.0kW及以上微耕机 | 重庆康搏斯动力设备有限公司 | 微耕机 | 1WGCZ4.1-110 | 标定功率:4.1kw;动力:柴油机 | 配套发动机标定功率：4.1KW 配套发动机燃油种类: 柴油 作业速度：0.1～0.3m/s 作业小时生产率: ≥0.04hm2/(h·m) 单位作业面积燃油消耗量: ≤30kg/hm2 工作幅宽: 1100mm 发动机输出传动方式: 直联 刀辊传动方式: 齿轮传动 刀辊最大回转半径: 180mm 刀辊总安装刀数：32 旋耕刀型式：旱地刀 主离合器型式：摩擦片式 | 购机补贴(非通用类) | T202050500224 | 重庆市农业机械鉴定站 | 2025-09-13 | 重庆市
305 | 耕整地机械 | 耕地机械 | 微型耕耘机 | 柴油机功率4.0kW及以上微耕机 | 重庆康搏斯动力设备有限公司 | 微耕机 | 1WGCZ4.1-110-1 | 标定功率:4.1kw;动力:柴油机 | 配套发动机标定功率：4.1KW 配套发动机燃油种类: 柴油 作业速度：0.1～0.3m/s 作业小时生产率: ≥0.04hm2/(h·m) 单位作业面积燃油消耗量: ≤30kg/hm2 工作幅宽: 1100mm 发动机输出传动方式: 直联 刀辊传动方式: 齿轮传动 刀辊最大回转半径: 180mm 刀辊总安装刀数：32 旋耕刀型式：旱地刀 主离合器型式：摩擦片式 | 购机补贴(非通用类) | T202050500225 | 重庆市农业机械鉴定站 | 2025-09-13 | 重庆市
306 | 耕整地机械 | 耕地机械 | 微型耕耘机 | 柴油机功率4.0kW及以上微耕机 | 重庆康搏斯动力设备有限公司 | 微耕机 | 1WGCZ6.3-135B | 标定功率:6.3kw;动力:柴油机 | 配套发动机标定功率: 6.3KW 配套发动机标定转速：3600r/min 配套发动机起动方式：手拉起动 配套发动机燃油种类: 柴油 作业速度： 0.1～0.3m/s 扶把振动：≤50m/s2 作业小时生产率：≥0.04hm2/(h·m) 单位作业面积燃油消耗量：≤30kg/hm2 工作幅宽： 1350mm 发动机输出传动方式： 直联 刀辊传动方式:齿轮传动 扶把调整幅度（垂直方向）：190° 刀辊设计转速（r/min）：慢档86，快档145，刀辊最大回转半径：180mm 刀辊总安装刀数：40 旋耕刀型式：旱地刀 主离合器型式：摩擦片式 主离合器状态：常开 | 购机补贴(非通用类) | T202250500090 | 重庆市农业机械鉴定站 | 2027-04-01 | 重庆市
307 | 耕整地机械 | 耕地机械 | 微型耕耘机 | 柴油机功率4.0kW及以上微耕机 | 重庆隆旺农业装备有限公司 | 微耕机 | 1WGCZ4.05-100C | 标定功率:4.05kw;动力:柴油机 | 结构形式：手持式；整机外形尺寸（长×宽×高）：1500×1010×980；配套国三柴油发动机（标定功率4.05kW、标定转速3600r/min）；发动机输出传动方式：直联；刀辊传动方式：齿轮传动；扶把调整幅度（水平方向0°；垂直方向175°）；刀辊设计转速r/min：1挡：95、2挡：130、3挡：170；离合器为磨镲片式常开离合；配套行走轮直径300mm。 | 购机补贴(非通用类) | T202150500384 | 重庆市农业机械鉴定站 | 2026-11-18 | 重庆市
308 | 耕整地机械 | 耕地机械 | 微型耕耘机 | 柴油机功率4.0kW及以上微耕机 | 重庆隆旺农业装备有限公司 | 微耕机 | 1WGCZ4.05-100D | 标定功率:4.05kw;动力:柴油机 | 结构形式：手持式；整机外形尺寸（长×宽×高）：1500×1010×980；配套国三柴油发动机（标定功率4.05kW、标定转速3600r/min）；发动机输出传动方式：直联；刀辊传动方式：齿轮传动；扶把调整幅度（水平方向0°；垂直方向210°）；刀辊设计转速r/min：1挡：70、2挡：108、3挡：158；离合器为磨镲片式常开离合；配套行走轮直径300mm。 | 购机补贴(非通用类) | T202150500384 | 重庆市农业机械鉴定站 | 2026-11-18 | 重庆市
309 | 耕整地机械 | 耕地机械 | 微型耕耘机 | 柴油机功率4.0kW及以上微耕机 | 重庆铭辉动力机械有限公司 | 微耕机 | 1WGCZ4.05-100 | 标定功率:4.05kw;动力:柴油机 | 1WG4.05-100型微耕机配置参数：173F国3动力一台，排放标准第三阶段；标定功率4.05KW/3600r/min/，直联传动箱一套，刀具最大工作宽幅1000MM，配23方3片4组旱地刀一套，23方高效水田轮一套. | 购机补贴(非通用类) | T202150500271 | 重庆市农业机械鉴定站 | 2026-09-17 | 重庆市
310 | 耕整地机械 | 耕地机械 | 微型耕耘机 | 柴油机功率4.0kW及以上微耕机 | 重庆铭辉动力机械有限公司 | 微耕机 | 1WGCZ4.1-105 | 标定功率:4.1kw;动力:柴油机 | 1WGCZ4.1-105型微耕机配置为：直连传动箱体一套，400-8轮胎一套，国3排放标准178动力一台/配刀具2套（3片4组防缠刀一台，高效水田轮一套）。刀具工作宽幅1050MM | 购机补贴(非通用类) | T202150500271 | 重庆市农业机械鉴定站 | 2026-09-17 | 重庆市
311 | 耕整地机械 | 耕地机械 | 微型耕耘机 | 柴油机功率4.0kW及以上微耕机 | 重庆铭辉动力机械有限公司 | 微耕机 | 1WGCZ5.3-135 | 标定功率:5.3kw;动力:柴油机 | 1WGCZ5.3-135型号微耕机配直连传动箱体1套/400-8轮胎一对，国3排放标186F动力一台，刀具标配2套（防缠刀，水田轮）刀具工作宽幅1350mm | 购机补贴(非通用类) | T202150500271 | 重庆市农业机械鉴定站 | 2026-09-17 | 重庆市
312 | 耕整地机械 | 耕地机械 | 微型耕耘机 | 柴油机功率4.0kW及以上微耕机 | 重庆市耕霸机械制造有限公司 | 微耕机 | 1WGCZ4.05-100 | 标定功率:4.05kw;动力:柴油机 | 外形尺寸：1600×1000×960；工作幅宽：1000mm；发动机输出传动方式：直联；刀辊传动方式：齿轮传动；旋耕刀型式：旱地刀；刀辊总安装刀数：24；主离合器型式：摩擦片式。 | 购机补贴(非通用类) | T202150500414 | 重庆市农业机械鉴定站 | 2026-12-12 | 重庆市
313 | 耕整地机械 | 耕地机械 | 微型耕耘机 | 柴油机功率4.0kW及以上微耕机 | 重庆市耕霸机械制造有限公司 | 微耕机 | 1WGCZ4.1-105 | 标定功率:4.1kw;动力:柴油机 | 外形尺寸：1720×1060×1040；工作幅宽：1050mm；发动机输出传动方式：直联；刀辊传动方式：齿轮传动；旋耕刀型式：旱地刀；刀辊总安装刀数：32；主离合器型式：摩擦片式。 | 购机补贴(非通用类) | T202150500414 | 重庆市农业机械鉴定站 | 2026-12-12 | 重庆市
314 | 耕整地机械 | 耕地机械 | 微型耕耘机 | 柴油机功率4.0kW及以上微耕机 | 重庆市耕霸机械制造有限公司 | 微耕机 | 1WGCZ5.3-135 | 标定功率:5.3kw;动力:柴油机 | 外形尺寸：1750×1350×975；工作幅宽：1350mm；发动机输出传动方式：直联；刀辊传动方式：齿轮传动；旋耕刀型式：旱地刀；刀辊总安装刀数：38；主离合器型式：摩擦片式。 | 购机补贴(非通用类) | T202150500414 | 重庆市农业机械鉴定站 | 2026-12-12 | 重庆市
315 | 耕整地机械 | 耕地机械 | 微型耕耘机 | 柴油机功率4.0kW及以上微耕机 | 重庆市耕霸机械制造有限公司 | 微耕机 | 1WGCZ5.7-135 | 标定功率:5.7kw;动力:柴油机 | 外形尺寸：1750×1380×975；工作幅宽：1350mm；发动机输出传动方式：直联；刀辊传动方式：齿轮传动；旋耕刀型式：旱地刀；刀辊总安装刀数：38；主离合器型式：摩擦片式。 | 购机补贴(非通用类) | T202150500414 | 重庆市农业机械鉴定站 | 2026-12-12 | 重庆市
316 | 耕整地机械 | 耕地机械 | 微型耕耘机 | 柴油机功率4.0kW及以上微耕机 | 重庆市耕霸机械制造有限公司 | 微耕机 | 1WGCZ6.3-135 | 标定功率:6.3kw;动力:柴油机 | 外形尺寸：1750×1380×975；工作幅宽：1350mm；发动机输出传动方式：直联；刀辊传动方式：齿轮传动；旋耕刀型式：旱地刀；刀辊总安装刀数：38；主离合器型式：摩擦片式。 | 购机补贴(非通用类) | T202150500414 | 重庆市农业机械鉴定站 | 2026-12-12 | 重庆市
317 | 耕整地机械 | 耕地机械 | 微型耕耘机 | 柴油机功率4.0kW及以上微耕机 | 重庆市美琪工业制造有限公司 | 微耕机 | 1WG4.05-100FC-ZC | 标定功率:4.05kw;动力:柴油机 | 结构形式:手持式;燃油种类:柴油(国Ⅲ);标定功率:4.05kw;整机外形尺寸(长*宽*高):1580mm*1030mm*1010mm;作业速度:0.1~0.3;作业小时生产率:≥0.04HM2/(H·M);发动机输出传动方式:直联;传动方式:齿轮传动;总安装刀数:24把;旋耕刀型式:旱地刀;离合器型式:摩擦片式. | 购机补贴(非通用类) | T201950500005 | 重庆市农业机械鉴定站 | 2024-05-12 | 重庆市
318 | 耕整地机械 | 耕地机械 | 微型耕耘机 | 柴油机功率4.0kW及以上微耕机 | 重庆市美琪工业制造有限公司 | 微耕机 | 1WG4.1-105FC-ZC | 标定功率:4.0kw;动力:柴油机 | 结构形式:手持式;燃油种类:柴油(国Ⅲ);标定功率:4.1kw;整机外形尺寸(长*宽*高):1730mm*1060mm1050mm;作业速度:0.1~0.3;作业小时生产率:≥0.04HM2/(H·M);发动机输出传动方式:直联;传动方式:齿轮传动;总安装刀数:32把;旋耕刀型式:旱地刀;离合器型式:摩擦片式. | 购机补贴(非通用类) | T201950500006 | 重庆市农业机械鉴定站 | 2024-05-12 | 重庆市
319 | 耕整地机械 | 耕地机械 | 微型耕耘机 | 柴油机功率4.0kW及以上微耕机 | 重庆市美琪工业制造有限公司 | 微耕机 | 1WG6.0-135FC-ZC | 标定功率:6.0kw;动力:柴油机 | 结构形式:手持式;燃油种类:柴油(国Ⅲ);标定功率:6.0kw;整机外形尺寸(长*宽*高):1730mm*1360mm*1050mm;作业速度:0.1~0.3;作业小时生产率:≥0.04HM2/(H·M);发动机输出传动方式:直联;传动方式:齿轮传动;总安装刀数:40把;旋耕刀型式:旱地刀;离合器型式:摩擦片式 | 购机补贴(非通用类) | T201950500004 | 重庆市农业机械鉴定站 | 2024-05-12 | 重庆市
320 | 耕整地机械 | 耕地机械 | 微型耕耘机 | 柴油机功率4.0kW及以上微耕机 | 重庆市美琪工业制造有限公司 | 微耕机 | 1WG6.3-135FC-ZC | 标定功率:6.3kw;动力:柴油机 | 燃油种类:柴油(国Ⅲ);标定功率:6.3kw;工作状态外形尺寸(长*宽*高):1750mm*1350mm*1100mm;作业小时生产率:≥0.04HM2/(H·M);发动机输出:直联;总安装刀数:40把;旋耕刀型号:旱地刀;主离合器型式:摩擦片式. | 购机补贴(非通用类) | 渝2018172 | 重庆市农业机械鉴定站 | 2022-12-31 | 重庆市
321 | 耕整地机械 | 耕地机械 | 微型耕耘机 | 柴油机功率4.0kW及以上微耕机 | 重庆伟友动力机械有限公司 | 微耕机 | 1WG4.1-100FC-ZC | 标定功率:4.1kw;动力:柴油机 | 配套发动机标定功率：4.1kW，配套发动机标定转速：3600r/min，配套发动机起动方式：回弹式绳索起动，配套发动机燃油种类：柴油，工作幅宽：1000mm，发动机输出传动方式：直联，刀辊传动方式：齿轮传动，刀辊总安装刀数：32，旋耕刀型号：旱地刀，主离合器型式：摩擦片式。 | 购机补贴(非通用类) | 渝2019061 | 重庆市农业机械鉴定站 | 2023-12-31 | 重庆市
322 | 耕整地机械 | 耕地机械 | 微型耕耘机 | 柴油机功率4.0kW及以上微耕机 | 重庆伟友动力机械有限公司 | 微耕机 | 1WG6.3-135FC-ZC | 标定功率:6.3kw;动力:柴油机 | 配套发动机标定功率：6.3kW，配套发动机标定转速：3600r/min，配套发动机起动方式：手拉起动，配套发动机燃油种类：柴油，工作幅宽：1350mm，发动机输出传动方式：直联，刀辊传动方式：齿轮传动，刀辊总安装刀数：38，旋耕刀型式：旱地刀，主离合器型式：摩擦片式。 | 购机补贴(非通用类) | T201900500965 | 重庆市农业机械鉴定站 | 2024-12-30 | 重庆市
323 | 耕整地机械 | 耕地机械 | 微型耕耘机 | 柴油机功率4.0kW及以上微耕机 | 重庆鑫源农机股份有限公司 | 微耕机 | 1WGCZ4.05-100B-1 | 标定功率:4.05kw;动力:柴油机 | 结构型式：手持式；配套发动机标定功率：4.05kW；配套发动机标定转速：3600r/min；配套发动机起动方式：手拉起动；配套发动机燃油种类；柴油；整机外形尺寸（长×宽×高）mm：1550×1010×950；作业速度m/s：0.1~0.3；扶把振动：m/s²：≤50；作业小时生产率hm²/（h•m）≥0.04；单位作业面积燃油消耗量kg/hm²：≤30；工作幅宽mm：1000；发动机输出传动方式：直联；刀辊传动方式：齿轮传动；扶把调整幅度（水平方向）（°）：0；扶把调整幅度（垂直方向）（°）：200；刀辊设计转速r/min：快档：135；慢档：95；刀辊最大回转半径mm：180；刀辊总数安装刀数：24；旋耕刀型式；旱地刀；主离合器型式：摩擦片式；主离合器状态：常开。 | 购机补贴(非通用类) | T202250500060 | 重庆市农业机械鉴定站 | 2027-03-02 | 重庆市
324 | 耕整地机械 | 耕地机械 | 微型耕耘机 | 柴油机功率4.0kW及以上微耕机 | 重庆优悠动力科技有限公司 | 微耕机 | 1WGCZ4.05-100 | 标定功率:4.05kw;动力:柴油机 | 1、型号名称：1WGCZ4.05-100型微耕机 2、结构形式：手持式 3、标定功率：4.05KW 4、标定转速：3600r/min 5、起动方式：手拉起动 6、燃油种类：柴油 7、外形尺寸：1500mm×1000mm×1000mm 8、作业速度：0.1～0.3m/s 9、作业小时生产率：≥0.04h㎡/(h*m) 10、单位作业面积燃油消耗量：30kg/h㎡ 11、工作幅宽：1000mm 12、发动机输出：直联 13、传动方式：齿轮传动 14、扶把调整幅度水平方向：0° 15、扶把调整幅度垂直方向：65° 16、刀辊设计转速：快档135r/min，慢档90r/min 17、刀辊最大回转半径：180mm 18、总安装刀数：32 19、旋耕刀型号：旱地刀 20、主离合器型式：摩擦片式 21、主离合器状态：常开 22、扶把振动：≤50m/s² | 购机补贴(非通用类) | T202250500043 | 重庆市农业机械鉴定站 | 2027-03-02 | 重庆市
325 | 耕整地机械 | 耕地机械 | 微型耕耘机 | 柴油机功率4.0kW及以上微耕机 | 重庆优悠动力科技有限公司 | 微耕机 | 1WGCZ4.05-66 | 标定功率:4.05kw;动力:柴油机 | 1、型号名称：1WGCZ4.05-66型微耕机 2、结构形式：手持式 3、标定功率：4.05KW 4、标定转速：3600r/min 5、起动方式：手拉起动 6、燃油种类：柴油 7、外形尺寸：1500mm*670mm*950mm 8、作业速度：0.15～0.3m/s 9、扶把振动：≤50m/s² 10、作业小时生产率：≥0.04h㎡/(h*m) 12、单位作业面积燃油消耗量：≤30kg/h㎡ 13、工作幅宽：660mm 14、发动机输出：直联 15、传动方式：齿轮传动 16、扶把调整幅度水平方向：60° 17、扶把调整幅度垂直方向：27° 18、旋耕刀型式：旱地刀 19、刀辊设计转速：175r/min 20、刀辊最大回转半径：180mm 21、总安装刀数：24 22、主离合器型式：摩擦片式 23、主离合器状态：常开 | 购机补贴(非通用类) | T202250500043 | 重庆市农业机械鉴定站 | 2027-03-02 | 重庆市
326 | 耕整地机械 | 耕地机械 | 微型耕耘机 | 柴油机功率4.0kW及以上微耕机 | 重庆优悠动力科技有限公司 | 微耕机 | 1WGCZ4.1-105 | 标定功率:4.1kw;动力:柴油机 | 1、型号名称：1WGCZ4.1-105型微耕机 2、结构形式：手持式 3、标定功率：4.1KW 4、标定转速：3600r/min 5、起动方式：手拉起动 6、燃油种类：柴油 7、外形尺寸：1650mm×1060mm×950mm 8、作业速度：0.1～0.3m/s 22、扶把振动：≤50m/s² 9、作业小时生产率：≥0.04h㎡/(h*m) 10、单位作业面积燃油消耗量：≤30kg/h㎡ 11、工作幅宽：1050mm 12、发动机输出：直联 13、传动方式：齿轮传动 14、扶把调整幅度水平方向：0° 15、扶把调整幅度垂直方向：40° 16、刀辊设计转速：快档135r/min，慢档90r/min 17、刀辊最大回转半径：180mm 18、总安装刀数：32 19、旋耕刀型号：旱地刀 20、主离合器型式：摩擦片式 21、主离合器状态：常开 | 购机补贴(非通用类) | T202250500043 | 重庆市农业机械鉴定站 | 2027-03-02 | 重庆市
327 | 耕整地机械 | 耕地机械 | 微型耕耘机 | 柴油机功率4.0kW及以上微耕机 | 重庆优悠动力科技有限公司 | 微耕机 | 1WGCZ6.3-135 | 标定功率:6.3kw;动力:柴油机 | 1、型号名称：1WGCZ6.3-135型微耕机 2、结构形式：手持式 3、标定功率：6.3KW 4、标定转速：3600r/min 5、起动方式：手拉起动 6、燃油种类：柴油 7、外形尺寸：1650mm×1360mm×950mm 8、作业速度：0.1～0.3m/s 9、扶把振动：≤50m/s² 10、作业小时生产率：≥0.04h㎡/(h*m) 11、单位作业面积燃油消耗量：30kg/h㎡ 12、工作幅宽：1350mm 13、发动机输出：直联 14、传动方式：齿轮传动 15、扶把调整幅度水平方向：0° 16、扶把调整幅度垂直方向：40° 17、刀辊设计转速：快档135r/min，慢档90r/min 18、刀辊最大回转半径：180mm 19、总安装刀数：40 20、旋耕刀型号：旱地刀 21、主离合器型式：摩擦片式 22、主离合器状态：常开 | 购机补贴(非通用类) | T202250500043 | 重庆市农业机械鉴定站 | 2027-03-02 | 重庆市
328 | 耕整地机械 | 耕地机械 | 微型耕耘机 | 柴油机功率4.0kW及以上微耕机 | 重庆中轻装备有限公司 | 微耕机 | 1WGCZ4.0-105 | 标定功率:4.0kw;动力:柴油机 | 配套发动机标定功率4.0KW; 配套发动机标定转速3600R/MIN；配套发动机起动方式：手拉启动；配套发动机燃油种类：柴油，国Ⅲ发动机；外形尺寸：1800MM×1050MM×1050MM；传动方式：齿轮传动；发动机输出直联式；主离合器型式：摩擦片式；主离合器状态：常开等。 | 购机补贴(非通用类) | T202150500102 | 重庆市农业机械鉴定站 | 2026-02-01 | 重庆市
329 | 耕整地机械 | 耕地机械 | 微型耕耘机 | 柴油机功率4.0kW及以上微耕机 | 重庆中轻装备有限公司 | 微耕机 | 1WGCZ4.05-100 | 标定功率:4.05kw;动力:柴油机 | 配套发动机标定功率4.05KW; 配套发动机标定转速3600R/MIN；配套发动机起动方式：手拉启动；配套发动机燃油种类：柴油，国Ⅲ发动机；外形尺寸：1700MM×1010MM×1050MM；传动方式：齿轮传动；发动机输出直联式；主离合器型式：摩擦片式；主离合器状态：常开等。 | 购机补贴(非通用类) | T202150500098 | 重庆市农业机械鉴定站 | 2026-02-01 | 重庆市
330 | 耕整地机械 | 耕地机械 | 微型耕耘机 | 柴油机功率4.0kW及以上微耕机 | 重庆中轻装备有限公司 | 微耕机 | 1WGCZ4.1-105 | 标定功率:4.1kw;动力:柴油机 | 配套发动机标定功率4.1KW; 配套发动机标定转速3600R/MIN；配套发动机起动方式：手拉启动；配套发动机燃油种类：柴油，国Ⅲ发动机；外形尺寸：1800MM×1050MM×1050MM；传动方式：齿轮传动；发动机输出直联式；主离合器型式：摩擦片式；主离合器状态：常开等。 | 购机补贴(非通用类) | T202150500104 | 重庆市农业机械鉴定站 | 2026-02-01 | 重庆市
331 | 耕整地机械 | 耕地机械 | 微型耕耘机 | 柴油机功率4.0kW及以上微耕机 | 重庆中轻装备有限公司 | 微耕机 | 1WGCZ5.3-135 | 标定功率:5.3kw;动力:柴油机 | 配套发动机标定功率5.3KW; 配套发动机标定转速3000R/MIN；配套发动机起动方式：手拉启动；配套发动机燃油种类：柴油，国Ⅲ发动机；外形尺寸：17500MM×1350MM×1050MM；传动方式：齿轮传动；发动机输出直联式；主离合器型式：摩擦片式；主离合器状态：常开等。 | 购机补贴(非通用类) | T202150500103 | 重庆市农业机械鉴定站 | 2026-02-01 | 重庆市
332 | 耕整地机械 | 耕地机械 | 微型耕耘机 | 柴油机功率4.0kW及以上微耕机 | 重庆中轻装备有限公司 | 微耕机 | 1WGCZ5.7-135 | 标定功率:5.7kw;动力:柴油机 | 配套发动机标定功率5.7KW; 配套发动机标定转速3000R/MIN；配套发动机起动方式：手拉启动；配套发动机燃油种类：柴油，国Ⅲ发动机；外形尺寸：1750MM×1350MM×1050MM；传动方式：齿轮传动；发动机输出直联式；主离合器型式：摩擦片式；主离合器状态：常开等。 | 购机补贴(非通用类) | T202150500101 | 重庆市农业机械鉴定站 | 2026-02-01 | 重庆市
333 | 耕整地机械 | 耕地机械 | 微型耕耘机 | 柴油机功率4.0kW及以上微耕机 | 重庆中轻装备有限公司 | 微耕机 | 1WGCZ6.2-135 | 标定功率:6.2kw;动力:柴油机 | 配套发动机标定功率6.2KW; 配套发动机标定转速3000R/MIN；配套发动机起动方式：手拉启动；配套发动机燃油种类：柴油，国Ⅲ发动机；外形尺寸：1750MM×1350MM×1000MM；传动方式：齿轮传动；发动机输出直联式；主离合器型式：摩擦片式；主离合器状态：常开等。 | 购机补贴(非通用类) | T202150500099 | 重庆市农业机械鉴定站 | 2026-02-01 | 重庆市
334 | 耕整地机械 | 耕地机械 | 微型耕耘机 | 柴油机功率4.0kW及以上微耕机 | 重庆中轻装备有限公司 | 微耕机 | 1WGCZ6.3-135 | 标定功率:6.3kw;动力:柴油机 | 配套发动机标定功率6.3KW; 配套发动机标定转速3600R/MIN；配套发动机起动方式：手拉启动；配套发动机燃油种类：柴油，国Ⅲ发动机；外形尺寸：1750MM×1350MM×1050MM；传动方式：齿轮传动；发动机输出直联式；主离合器型式：摩擦片式；主离合器状态：常开等。 | 购机补贴(非通用类) | T202150500105 | 重庆市农业机械鉴定站 | 2026-02-01 | 重庆市
335 | 耕整地机械 | 耕地机械 | 微型耕耘机 | 柴油机功率4.0kW及以上微耕机 | 重庆卓格豪斯机械有限公司 | 微耕机 | 1WG4.05-105FC-ZC | 标定功率:4.05kw;动力:柴油机 | 型号名称：1WG4.05-105FC-ZC微耕机；结构型式：手持式；配套发动机标定功率：4.05kW；配套发动机标定转速：3600r/min；配套发动机启动方式：手拉启动；配套发动机燃油种类：柴油；整机外形尺寸（长×宽×高）：1570mm×1070mm×1000mm；作业速度：0.1-0.3m/s；扶把振动：≦50m/S2；作业小时生产率：≧0.04h㎡/（h.m)；单位作业面积燃油消耗量：≦30kg/h㎡；工作幅宽：1050mm；发动机输出传动方式：直联；刀辊传动方式：齿轮传动；扶把调整幅度（水平方向）：0°；扶把调整幅度（垂直方向）：185°；刀辊设计速度：1档：63；2档125；3档160；刀辊最大回转半径：160mm；刀辊总安装刀数：30把；旋耕刀型号：旱地刀；主离合器型式：摩擦片式；主离合器状态：常开 | 购机补贴(非通用类) | T201950500065 | 重庆市农业机械鉴定站 | 2024-07-01 | 重庆市
336 | 耕整地机械 | 耕地机械 | 微型耕耘机 | 汽油机功率2.5—4kW微耕机 | 洛阳卓格哈斯机械有限公司 | 微耕机 | 1WGQ2.5-36BY2型微耕机 | 标定功率:2.5kw;动力:汽油机 | 整机工作状态外形尺寸（长×宽×高）mm：1250×480×1050；整机工作幅宽mm：360；整机结构质量（无工作部件）kg：38；整机结构比质量（无工作部件）kg/kW：15.2；整机最高行驶速度km/h：8.0；整机最高理论前进速度 km/h：9.1；配套动力生产方式：采购；配套动力生产企业：重庆宗申通用动力机械有限公司；配套动力型号规格：NH150(165F)；配套动力结构型式：单缸、四冲程、顶置气门；配套动力标定功率/转速kW/r/min：2.5/3600；配套动力起动方式：手拉反冲；配套动力燃油种类：汽油；发动机至变速箱联结方式：传动轴式；变速箱生产方式：自制；变速箱至刀辊联接方式：直联式；变速箱箱体材质：QT450；握持运行控制装置结构型式：机械联动装置；扶把生产方式：自制；扶把调整幅度水平方向（º ）：0；扶把调整幅度垂直方向（º ）：30；扶把振动m/s²：≦30；耕作部件防护装置宽度 mm：360；耕作部件防护装置后部 （º）：60；耕作部件防护装置：两扶手末端连线的中点在水平面的投影和旋转部件外缘在同一水平面内的投影之间的距离 mm：900；刀辊生产方式：采购；刀辊设计档位转速r/min：253；刀辊最大回转半径mm：120；刀辊总安装刀数（把）：12；旋耕刀生产方式：采购；旋耕刀型号：PⅡ120；旋耕刀型式（刀座式、刀盘式、灭茬刀）：刀盘式（间距100mm）；旋耕刀成型工艺：锻造成型；旋耕刀材质：65Mn；主离合器生产方式：采购；主离合器型式：鼓式离合器；主离合器状态：常分离；限深装置生产方式：采购；限深装置结构型式：限深轮；限深装置深度调节方式：手动限位孔调节； | 购机补贴(非通用类) | 19322P60001R0S | 南京赛姆认证科技发展有限公司 | 2027-03-24 | 河南省
337 | 耕整地机械 | 耕地机械 | 微型耕耘机 | 汽油机功率2.5—4kW微耕机 | 永康市梦卓机械有限公司 | 微耕机 | 1WGQ2.5-65 | 标定功率:2.5kw;动力:汽油机 | 结构形式 手持式，配套发动机型号名称 NP150(ZS1P65F/P-K)汽油机，配套发动机标定功率2.5kW，配套发动机标定转速3600r/min，配套发动机启动方式 手拉，整机外形尺寸（长*宽*高）1440*700*950，作业速度 0~0.25,作业小时生产率 0~0.25，工作幅宽650mm，发动机输出传动方式 齿轮，扶把调整幅度垂直方向 0，刀辊设计转速，240，刀辊总安装刀数 24，旋耕刀型号 旱地刀，主离合器形式 湿式，主离合器状态 常开。 | 购机补贴(非通用类) | T202133330013 | 浙江省农业机械试验鉴定推广总站 | 2026-07-26 | 浙江省
338 | 耕整地机械 | 耕地机械 | 微型耕耘机 | 汽油机功率2.5—4kW微耕机 | 重庆箭驰机械有限公司 | 微耕机 | 1WGQZ2.5-45 | 标定功率:2.5kw;动力:汽油机 | 结构形式：手持式，发动机标定功率：2.5（KW），发动机额定转速：3600（r/min），发动机起动方式：手拉起动，发动机燃油种类：汽油，外形尺寸（长x宽x高）：1320x460x900(mm)，作业速度：0.05-0.2（m/s）,扶把振动：≤50（m/s2），作业小时生产率：≥0.02（h㎡/(h·m)）单位作业面积燃油消耗量：≤35（kg/h㎡），工作幅宽：450（mm），发动机输出传动方式：直联，刀辊传动方式：齿轮传动，扶把调整幅度（水平方向）：0（°），扶把调整幅度（垂直方向）：51（°），刀辊转速：150（r/min），刀辊最大回转半径：150（mm），刀辊总安装刀数：18，旋耕刀型式：旱地刀，主离合器型式：离心式，主离合器状态：常开。 | 购机补贴(非通用类) | T202250500115 | 重庆市农业机械鉴定站 | 2027-05-26 | 重庆市
339 | 耕整地机械 | 耕地机械 | 微型耕耘机 | 汽油机功率2.5—4kW微耕机 | 重庆凯一马农业机械有限公司 | 微耕机 | 1WGQZ2.5-61 | 标定功率:2.5kw;动力:汽油机 | 1、结构型式：手持式2、配套发动机标定功率：2.5kW；3、配套发动机标定转速：3600 r/min ；4、配套发动机起动方式：手拉起动；5、配套发动机燃油种类：汽油；6、整机外形尺寸（长x宽x高）：1500x920x1000 mm；7、作业速度： 0.05~0.2 m/s；8、扶把振动：≤50 m/s²；9、作业小时生产率：≥0.02hm²/（h·m）；10、单位作业面积燃油消耗量：≤35 kg/hm²；11、工作幅宽：610 mm；12、发动机输出传动方式：直联；13、刀辊传动方式：齿轮传动；14、扶把调整幅度（水平方向）：0 °；15、扶把调整幅度（垂直方向）：25°；16、导辊设计转速：快档140 r/min，慢档120r/min；17、导辊最大回转半径：140 mm；18、导辊总安装刀数：18；19、旋耕刀型式：旱地刀；20、主离合器型式：摩擦片式；21、主离合器状态：常开 | 购机补贴(非通用类) | T202150500326 | 重庆市农业机械鉴定站 | 2026-11-18 | 重庆市
340 | 耕整地机械 | 耕地机械 | 微型耕耘机 | 汽油机功率2.5—4kW微耕机 | 重庆尚翔机电有限公司 | 微耕机 | 1WGQZ2.5-40 | 标定功率:2.5kw;动力:汽油机 | 外形尺寸（长×宽×高)mm：1520×620×950；配套动力:汽油机；标定功率:2.5kW；标定转速:3600r/min；工作幅宽(cm)：40；结构质量（kg）：35；传动方式（发动机输出）：直联式；传动方式（刀辊）：齿轮传动；旋耕刀型号：旱地刀；总安装刀数量(把)：12；主离合器型式：离心式。 | 购机补贴(非通用类) | T202150500442 | 重庆市农业机械鉴定站 | 2026-12-29 | 重庆市
341 | 耕整地机械 | 耕地机械 | 微型耕耘机 | 汽油机功率2.5—4kW微耕机 | 重庆伟友动力机械有限公司 | 微耕机 | 1WGQZ2.5-65 | 标定功率:2.5kw;动力:汽油机 | 型号名称：1WGQZ2.5-65型微耕机，结构型式：手持式，配套发动机标定功率：2.5kW，配套发动机标定转速：3600r/min，配套发动机起动方式：手拉起动，配套发动机燃油种类：汽油，整机外形尺寸（长×宽×高）：1350mm×650mm×910mm，工作幅宽：650mm，发动机输出传动方式：直联，刀辊传动方式：齿轮传动，刀辊总安装刀数：18，旋耕刀型号：旱地刀，主离合器型式： 离心式，主离合器状态：常开。 | 购机补贴(非通用类) | T202250500039 | 重庆市农业机械鉴定站 | 2027-01-25 | 重庆市
342 | 耕整地机械 | 耕地机械 | 微型耕耘机 | 汽油机功率2.5—4kW微耕机 | 重庆伟友动力机械有限公司 | 微耕机 | 1WGQZ2.5-95 | 标定功率:2.5kw;动力:汽油机 | 型号名称：1WGQZ2.5-95型微耕机，结构型式：手持式，配套发动机标定功率：2.5kW，配套发动机标定转速：3600r/min，配套发动机起动方式：手拉起动，配套发动机燃油种类：汽油，整机外形尺寸（长×宽×高）：1540mm×960mm×990mm，工作幅宽：950mm，发动机输出传动方式：直联，刀辊传动方式：齿轮传动，刀辊总安装刀数：24，旋耕刀型号：旱地刀，主离合器型式： 摩擦片式，主离合器状态：常开 | 购机补贴(非通用类) | T202250500038 | 重庆市农业机械鉴定站 | 2027-01-25 | 重庆市
343 | 耕整地机械 | 耕地机械 | 微型耕耘机 | 汽油机功率2.5—4kW微耕机 | 重庆卓格豪斯机械有限公司 | 微耕机 | 1WG2.5-40FQ-ZCA | 标定功率:2.5kw;动力:汽油机 | 型号名称：1WG2.5-40FQ-ZCA微耕机；结构型式：手持式；配套发动机标定功率：2.5kW；配套发动机标定转速：3600r/min；配套发动机启动方式：手拉起动；配套发动机燃油种类：汽油；整机外形尺寸（长×宽×高）：1350mm×420mm×950mm；作业速度：0.05-0.2m/s；扶把振动：≦50m/S2；作业小时生产率：≧0.02h㎡/（h.m)；单位作业面积燃油消耗量：≦35kg/h㎡；工作幅宽：400mm；发动机输出传动方式：直联；刀辊传动方式：齿轮传动；扶把调整幅度（水平方向）：0°；扶把调整幅度（垂直方向）：42°；刀辊设计速度：220r/min；刀辊最大回转半径：160mm；刀辊总安装刀数：12把；旋耕刀型号：旱地刀；主离合器型式：摩擦片式；主离合器状态：常开 | 购机补贴(非通用类) | T202050500031 | 重庆市农业机械鉴定站 | 2025-03-11 | 重庆市
344 | 耕整地机械 | 耕地机械 | 微型耕耘机 | 汽油机功率2.5—4kW微耕机 | 重庆卓格豪斯机械有限公司 | 微耕机 | 1WG2.5-45FQ-ZC | 标定功率:2.5kw;动力:汽油机 | 型号名称：1WG2.5-45FQ-ZC微耕机；结构型式：手持式；配套发动机标定功率：2.5kW；配套发动机标定转速：3600r/min；配套发动机启动方式：手拉起动；配套发动机燃油种类：汽油；整机外形尺寸（长×宽×高）：1300mm×450mm×950mm；作业速度：0.05-0.2m/s；扶把振动：≦50m/S2；作业小时生产率：≧0.02h㎡/（h.m)；单位作业面积燃油消耗量：≦40kg/h㎡；工作幅宽：450mm；发动机输出传动方式：直联；刀辊传动方式：齿轮传动；扶把调整幅度（水平方向）：0°；扶把调整幅度（垂直方向）：30°；刀辊设计速度：161r/min；刀辊最大回转半径：130mm；刀辊总安装刀数：18把；旋耕刀型号：旱地刀；主离合器型式：摩擦片式；主离合器状态：常开 | 购机补贴(非通用类) | T202050500066 | 重庆市农业机械鉴定站 | 2025-05-10 | 重庆市
345 | 耕整地机械 | 耕地机械 | 微型耕耘机 | 汽油机功率2.5—4kW微耕机 | 重庆卓格豪斯机械有限公司 | 微耕机 | 1WG2.5-45FQ-ZCA | 标定功率:2.5kw;动力:汽油机 | 型号名称：1WG2.5-45FQ-ZCA微耕机；结构型式：手持式；配套发动机标定功率：2.5kW；配套发动机标定转速：3600r/min；配套发动机启动方式：手拉起动；配套发动机燃油种类：汽油；整机外形尺寸（长×宽×高）：1300mm×450mm×900mm；作业速度：0.05-0.2m/s；扶把振动：≦50m/S2；作业小时生产率：≧0.02h㎡/（h.m)；单位作业面积燃油消耗量：≦40kg/h㎡；工作幅宽：450mm；发动机输出传动方式：直联；刀辊传动方式：齿轮传动；扶把调整幅度（水平方向）：0°；扶把调整幅度（垂直方向）：30°；刀辊设计速度：161r/min；刀辊最大回转半径：130mm；刀辊总安装刀数：18把；旋耕刀型号：旱地刀；主离合器型式：摩擦片式；主离合器状态：常开 | 购机补贴(非通用类) | T202050500067 | 重庆市农业机械鉴定站 | 2025-05-10 | 重庆市
346 | 耕整地机械 | 耕地机械 | 微型耕耘机 | 汽油机功率2.5—4kW微耕机 | 重庆卓格豪斯机械有限公司 | 微耕机 | 1WG3.0-40FQ-ZC | 标定功率:3.0kw;动力:汽油机 | 型号名称：1WG3.0-40FQ-ZC微耕机；结构型式：手持式；配套发动机标定功率：3.0kW；配套发动机标定转速：3600r/min；配套发动机启动方式：手拉起动；配套发动机燃油种类：汽油；整机外形尺寸（长×宽×高）：1350mm×500mm×1100mm；作业速度：0.05-0.2m/s；扶把振动：≦50m/S2；作业小时生产率：≧0.02h㎡/（h.m)；单位作业面积燃油消耗量：≦40kg/h㎡；工作幅宽：400mm；发动机输出传动方式：直联；刀辊传动方式：齿轮传动；扶把调整幅度（水平方向）：0°；扶把调整幅度（垂直方向）：45°；刀辊设计速度：220r/min；刀辊最大回转半径：160mm；刀辊总安装刀数：12把；旋耕刀型号：旱地刀；主离合器型式：摩擦片式；主离合器状态：常开 | 购机补贴(非通用类) | T202050500030 | 重庆市农业机械鉴定站 | 2025-03-11 | 重庆市
347 | 耕整地机械 | 耕地机械 | 微型耕耘机 | 汽油机功率2.5—4kW微耕机 | 重庆卓格豪斯机械有限公司 | 微耕机 | 1WGQZ2.5-45 | 标定功率:2.5kw;动力:汽油机 | 型号名称：1WGQZ2.5-45 微耕机；结构型式：手持式；配套发动机标定功率：2.5kW；配套发动机标定转速：3600r/min；配套发动机启动方式：手拉起动；配套发动机燃油种类：汽油；整机外形尺寸（长×宽×高）：1360mm×460mm×1080mm；作业速度：0.05-0.2m/s；扶把振动：≦50m/S2；作业小时生产率：≧0.02h㎡/（h.m)；单位作业面积燃油消耗量：≦35kg/h㎡；工作幅宽：450mm；发动机输出传动方式：直联；刀辊传动方式：齿轮传动；扶把调整幅度（水平方向）：0°；扶把调整幅度（垂直方向）：30°；刀辊设计速度：160r/min；刀辊最大回转半径：130mm；刀辊总安装刀数：18把；旋耕刀型号：防缠刀；主离合器型式：摩擦片式；主离合器状态：常开 | 购机补贴(非通用类) | T202050500200 | 重庆市农业机械鉴定站 | 2025-08-27 | 重庆市
348 | 耕整地机械 | 耕地机械 | 微型耕耘机 | 汽油机功率2.5—4kW微耕机 | 重庆卓格豪斯机械有限公司 | 微耕机 | 1WGQZ2.5-62 | 标定功率:2.5kw;动力:汽油机 | 型号名称：1WGQZ2.5-62 微耕机；结构型式：手持式；配套发动机标定功率：2.5kW；配套发动机标定转速：3600r/min；配套发动机启动方式：手拉起动；配套发动机燃油种类：汽油；整机外形尺寸（长×宽×高）：1400mm×780mm×950mm；作业速度：0.05-0.2m/s；扶把振动：≦50m/S2；作业小时生产率：≧0.02h㎡/（h.m)；单位作业面积燃油消耗量：≦35kg/h㎡；工作幅宽：620mm；发动机输出传动方式：直联；刀辊传动方式：齿轮传动；扶把调整幅度（水平方向）：0°；扶把调整幅度（垂直方向）：30°；刀辊设计速度：161r/min；刀辊最大回转半径：165mm；刀辊总安装刀数：18把；旋耕刀型号：旱地刀；主离合器型式：摩擦片式；主离合器状态：常开 | 购机补贴(非通用类) | T202050500367 | 重庆市农业机械鉴定站 | 2025-12-07 | 重庆市
349 | 耕整地机械 | 耕地机械 | 微型耕耘机 | 汽油机功率2.5—4kW微耕机 | 重庆卓格豪斯机械有限公司 | 微耕机 | 1WGQZ2.8-62 | 标定功率:2.8kw;动力:汽油机 | 型号名称：1WGQZ2.8-62 微耕机；结构型式：手持式；配套发动机标定功率：2.8kW；配套发动机标定转速：3600r/min；配套发动机启动方式：手拉起动；配套发动机燃油种类：汽油；整机外形尺寸（长×宽×高）：1400mm×780mm×950mm；作业速度：0.05-0.2m/s；扶把振动：≦50m/S2；作业小时生产率：≧0.02h㎡/（h.m)；单位作业面积燃油消耗量：≦35kg/h㎡；工作幅宽：620mm；发动机输出传动方式：直联；刀辊传动方式：齿轮传动；扶把调整幅度（水平方向）：0°；扶把调整幅度（垂直方向）：30°；刀辊设计速度：161r/min；刀辊最大回转半径：165mm；刀辊总安装刀数：18把；旋耕刀型号：旱地刀；主离合器型式：摩擦片式；主离合器状态：常开 | 购机补贴(非通用类) | T202050500368 | 重庆市农业机械鉴定站 | 2025-12-07 | 重庆市
350 | 耕整地机械 | 耕地机械 | 微型耕耘机 | 汽油机功率4.0kW及以上微耕机 | 长沙恒牛农业科技有限公司 | 微耕机 | 1WGQ4-95 | 标定功率:4kw;动力:汽油机 | 结构型式：手持式 配套发动机型号名称：YH170F/P汽油机 配套发动机生产企业：重庆耀虎动力机械有限公司 配套发动机标定功率：4KW 配套发动机标定转速：3600r/min 配套发动机起动方式：手拉反冲 配套发动机燃油种类：汽油 整机外形尺寸（长×宽×高）：1730×1000×970 mm 作业速度：0.1～0.3m/s 扶把振动：≤40m/s2 作业小时生产率：≥0.04hm2/(h·m) 单位作业面积燃油消耗量：≤35kg/hm2 工作幅宽：950mm 发动机输出传动方式：直联式 刀辊传动方式：齿轮 扶把调整幅度（水平方向）0° 扶把调整幅度（垂直方向）：90° 刀辊设计转速：快挡：130；慢挡：93 刀辊最大回转半径：165mm 刀辊总安装刀数：24把 旋耕刀型式：自制刀 主离合器型式：摩擦片 主离合器状态：常开 | 购机补贴(非通用类) | T202143430196 | 湖南省农业机械鉴定站 | 2026-12-29 | 湖南省
351 | 耕整地机械 | 耕地机械 | 微型耕耘机 | 汽油机功率4.0kW及以上微耕机 | 常州科普动力机械有限公司 | 微耕机 | 1WG4.0-100FQ-ZC | 标定功率:4.0kw;动力:汽油机 | 配套发动机标定功率: 4.0KW 配套发动机燃油种类: 汽油 作业速度： ≥0.11m/s 作业小时生产率：≥0.04hm2/(h·m) 单位作业面积燃油消耗量：≤35kg/hm2 工作幅宽： 1000mm 发动机输出传动方式： 直联 刀辊传动方式： 齿轮传动 刀辊最大回转半径： 160mm | 购机补贴(非通用类) | T201932320178 | 江苏省农业机械试验鉴定站 | 2024-12-30 | 江苏省
352 | 耕整地机械 | 耕地机械 | 微型耕耘机 | 汽油机功率4.0kW及以上微耕机 | 临沂沃瑞农业机械有限公司 | 微型耕耘机 | 1WG4.0-65FQ-ZC | 标定功率:4.0kw;动力:汽油机 | 型号名称:1WG4.0-65FQ-ZC 微型耕耘机;结构型式:手持式;标定功率:4.0kw;标定转速:3600r/min;起动方式:手拉式自回绳;外形尺寸(长x宽x高):1370x730x840mm;工作状态结构质量:64kg;传动方式:齿轮传动;连接方式:直连;刀辊设计转速:225r/min最大回转半径:150mm;总安装刀数:16把;旋耕刀型式:150;主离合器型式:离心蹄式摩擦片;耕宽:650mm;耕深:≥100mm;作业速度:0.1~0.3m/s;作业小时生产率:0.03~0.07hm²/(h●m);单位作业面积燃油消耗量:≤22kg/hm²; | 购机补贴(非通用类) | T202037370136 | 山东省农业机械试验鉴定站 | 2025-07-06 | 山东省
353 | 耕整地机械 | 耕地机械 | 微型耕耘机 | 汽油机功率4.0kW及以上微耕机 | 临沂沃瑞农业机械有限公司 | 微型耕耘机 | 1WG4-65FQ-ZC | 标定功率:4.0kw;动力:汽油机 | 型号名称:1WG4-65FQ-ZC 微型耕耘机;结构型式:手持式;标定功率:4.0kw;标定转速:3600r/min;起动方式:手拉式自回绳;外形尺寸(长x宽x高):1370x870x880mm;工作状态结构质量:72kg;传动方式:齿轮传动;连接方式:直连;设计转速: r/min慢档：150 快档：230;最大回转半径:150mm;总安装刀数:16把;旋耕刀型式:150;主离合器型式:油浸蹄式摩擦片;耕宽:650mm;耕深:≥100mm;作业速度:0.1~0.3m/s;作业小时生产率:0.03~0.07hm²/(h●m);单位作业面积燃油消耗量:≤22kg/hm²; | 购机补贴(非通用类) | T202037370138 | 山东省农业机械试验鉴定站 | 2025-07-06 | 山东省
354 | 耕整地机械 | 耕地机械 | 微型耕耘机 | 汽油机功率4.0kW及以上微耕机 | 临沂沃瑞农业机械有限公司 | 微型耕耘机 | 1WG4-80FQ-ZC | 标定功率:4.0kw;动力:汽油机 | 型号名称：1WG4-80FQ-ZC 微型耕耘机；结构型式：前置式；标定功率：4.0kw；标定转速：3600r/min；起动方式：手拉式自回绳；外形尺寸(长x宽x高)：1550x700x980mm；工作状态结构质量：70kg；传动方式：齿轮传动；连接方式：直连；设计转速：r/min 慢档：90 快档：130；最大回转半径：150mm；总安装刀数：18把；旋耕刀型式：150；主离合器型式：油浸式摩擦片；耕宽：800mm；耕深：≥100mm；作业速度：0.1~0.3m/s；作业小时生产率：≥0.04hm²/(h●m)；单位作业面积燃油消耗量：≤35kg/hm²； | 购机补贴(非通用类) | T202037370135 | 山东省农业机械试验鉴定站 | 2025-07-06 | 山东省
355 | 耕整地机械 | 耕地机械 | 微型耕耘机 | 汽油机功率4.0kW及以上微耕机 | 洛阳卓格哈斯机械有限公司 | 微耕机 | 1WGQ4.5-90FJ型微耕机 | 标定功率:4.5kw;动力:汽油机 | 整机工作状态外形尺寸（长×宽×高）mm：1500×900×1000；整机工作幅宽mm：900；整机结构质量（无工作部件）kg：54；整机结构比质量（无工作部件）kg/kW：12；整机最高行驶速度km/h：7.0；整机前进/倒退档位数：前进2，倒退1；整机最高理论前进速度 km/h：7.2；配套动力生产方式：采购；配套动力生产企业：重庆宗申通用动力机械有限公司；配套动力型号规格：GB225（172F）汽油机；配套动力结构型式：单缸、四冲程、顶置气门；配套动力标定功率/转速kW/r/min：4.5/3600；配套动力起动方式：手拉反冲；配套动力燃油种类：汽油；发动机至变速箱联结方式：直联式；变速箱生产方式：自制；变速箱至刀辊联接方式：直联式；变速箱结构（挡位数）：3；变速箱箱体材质：QT450；握持运行控制装置结构型式：机械联动装置；扶把生产方式：自制；扶把调整幅度水平方向（º ）：0；扶把调整幅度垂直方向（º ）：45；扶把振动m/s²：≦15；耕作部件防护装置宽度 mm：630；耕作部件防护装置后部 （º）：60；耕作部件防护装置：两扶手末端连线的中点在水平面的投影和旋转部件外缘在同一水平面内的投影之间的距离 mm：1000；刀辊生产方式：采购；刀辊设计档位转速r/min：85（低速）/ 152（高速）；刀辊最大回转半径mm：150；刀辊总安装刀数（把）：24；旋耕刀生产方式：采购；旋耕刀型号：PⅡ150；旋耕刀型式（刀座式、刀盘式、灭茬刀）：刀盘式（间距137mm）；旋耕刀成型工艺：锻造成型；旋耕刀材质：65Mn；主离合器生产方式：采购；主离合器型式：摩擦片式离合器；主离合器状态：常分离；限深装置生产方式：采购；限深装置结构型式：立杆式；限深装置深度调节方式：手动限位孔调节；阻力棒生产方式：采购；阻力棒材质：65Mn；阻力棒硬度：HRC35～HRC45 | 购机补贴(非通用类) | 19322P60001R0S | 南京赛姆认证科技发展有限公司 | 2027-03-24 | 河南省
356 | 耕整地机械 | 耕地机械 | 微型耕耘机 | 汽油机功率4.0kW及以上微耕机 | 洛阳卓格哈斯机械有限公司 | 微耕机 | 1WGQ4-90FJ型微耕机 | 标定功率:4.0kw;动力:汽油机 | 整机工作状态外形尺寸（长×宽×高）mm：1500×900×1000；整机工作幅宽mm：900；整机结构质量（无工作部件）kg：54；整机结构比质量（无工作部件）kg/kW：13.5；整机最高行驶速度km/h：7.06；整机前进/倒退档位数：4；整机最高理论前进速度 km/h：7.2；配套动力生产方式：采购；配套动力生产企业：重庆涪柴动力机械制造有限公司；配套动力型号规格：FC170-1；配套动力结构型式：单缸、四冲程、顶置气门；配套动力标定功率/转速kW/r/min：4.0/3600；配套动力起动方式：手拉反冲；配套动力燃油种类：汽油；发动机至变速箱联结方式：直联式；变速箱生产方式：自制；变速箱至刀辊联接方式：直联式；变速箱结构（挡位数）：3；变速箱箱体材质：QT450；握持运行控制装置结构型式：机械联动装置；扶把生产方式：自制；扶把调整幅度水平方向（º ）：0；扶把调整幅度垂直方向（º ）：45；扶把振动m/s²：≦25；耕作部件防护装置宽度 mm：630；耕作部件防护装置后部 （º）：60；耕作部件防护装置：两扶手末端连线的中点在水平面的投影和旋转部件外缘在同一水平面内的投影之间的距离 mm：900；刀辊生产方式：采购；刀辊设计档位转速r/min：85（低速）/ 152（高速）；刀辊最大回转半径mm：150；刀辊总安装刀数（把）：24；旋耕刀生产方式：采购；旋耕刀型号：PⅡ150；旋耕刀型式（刀座式、刀盘式、灭茬刀）：刀盘式（间距137mm）；旋耕刀成型工艺：锻造成型；旋耕刀材质：65Mn；主离合器生产方式：采购；主离合器型式：摩擦片式离合器；主离合器状态：常分离；限深装置生产方式：采购；限深装置结构型式：立杆式；限深装置深度调节方式：手动限位孔调节；阻力棒生产方式：采购；阻力棒材质：65Mn；阻力棒硬度：HRC35～HRC45 | 购机补贴(非通用类) | 19322P60001R0S | 南京赛姆认证科技发展有限公司 | 2027-03-24 | 河南省
357 | 耕整地机械 | 耕地机械 | 微型耕耘机 | 汽油机功率4.0kW及以上微耕机 | 山东德农农业机械制造有限责任公司 | 微型耕耘机 | 1WG-4 | 标定功率:4kw;动力:汽油机 | 配套发动机：汽油机；生产企业：重庆华伟联龙科技有限公司；型号:170F/P;额定功率：4.0kw；额定转速：1800r/min；排放阶段：国二； 结构型式：前置式；外形尺寸（长×宽×高)mm：1390×860×1000；工作幅宽(cm)86；结构质量（kg）：75；单位作业面积燃油消耗量：≤10.8kg/h㎡；配套发动机启动方式：手拉绳反冲式启动；发动机输出传动方式：皮带传动；刀辊传动方式：链条传动；旋耕刀型式：WG165；刀辊总安装刀数：24；主离合器型式：离心式；主离合器状态：常开。 | 购机补贴(非通用类) | T202100140290 | 山西省农业机械试验鉴定站 | 2026-06-29 | 山东省
358 | 耕整地机械 | 耕地机械 | 微型耕耘机 | 汽油机功率4.0kW及以上微耕机 | 威马农机股份有限公司 | 微耕机 | 1WGQD4.0-81 | 标定功率:4.0kw;动力:汽油机 | 配套发动机标定功率：4.0kW、配套发动机标定转速：3600r/min、结构型式：手持式、整机外形尺寸：1550X900X890mm、配套发动机起动方式：手拉起动、配套发动机燃油种类：汽油、工作幅宽:810mm、发动机输出传动方式：皮带传动、刀辊传动方式：链条传动、主离合器型式：张紧轮式、主离合器状态：常开、旋耕刀型式：旱地刀、刀辊总安装刀数:24。 | 购机补贴(非通用类) | T202150500368 | 重庆市农业机械鉴定站 | 2026-11-18 | 重庆市
359 | 耕整地机械 | 耕地机械 | 微型耕耘机 | 汽油机功率4.0kW及以上微耕机 | 威马农机股份有限公司 | 微耕机 | 1WGQD4.0-98 | 标定功率:4.0kw;动力:汽油机 | 配套发动机标定功率：4.0kW、配套发动机标定转速：3600r/min、结构型式：手持式、整机外形尺寸：1600X1000X960mm、配套发动机起动方式：手拉起动、配套发动机燃油种类：汽油、工作幅宽:980mm、发动机输出传动方式：皮带传动、刀辊传动方式：链条传动、主离合器型式：张紧轮式、主离合器状态：常开、旋耕刀型式：旱地刀、刀辊总安装刀数:24。 | 购机补贴(非通用类) | T202150500368 | 重庆市农业机械鉴定站 | 2026-11-18 | 重庆市
360 | 耕整地机械 | 耕地机械 | 微型耕耘机 | 汽油机功率4.0kW及以上微耕机 | 威马农机股份有限公司 | 微耕机 | 1WGQD4.0-98A | 标定功率:4.0kw;动力:汽油机 | 配套发动机标定功率：4.0kW、配套发动机标定转速：3600r/min、结构型式：手持式、整机外形尺寸：1460X1000X865mm、配套发动机起动方式：手拉起动、配套发动机燃油种类：汽油、工作幅宽:980mm、发动机输出传动方式：皮带传动、刀辊传动方式：链条传动、主离合器型式：张紧轮式、主离合器状态：常开、旋耕刀型式：旱地刀、刀辊总安装刀数:24。 | 购机补贴(非通用类) | T202150500368 | 重庆市农业机械鉴定站 | 2026-11-18 | 重庆市
361 | 耕整地机械 | 耕地机械 | 微型耕耘机 | 汽油机功率4.0kW及以上微耕机 | 威马农机股份有限公司 | 微耕机 | 1WGQZ4.0-100C | 标定功率:4.0kw;动力:汽油机 | 配套发动机标定功率：4.0kW、配套发动机标定转速：3600r/min、结构型式：手持式、整机外形尺寸：1550X1020X960mm、配套发动机起动方式：手拉起动、配套发动机燃油种类：汽油、工作幅宽:1000mm、发动机输出传动方式：直联、刀辊传动方式：齿轮传动、主离合器型式：摩擦片式、主离合器状态：常开、旋耕刀型式：旱地刀、刀辊总安装刀数:24。 | 购机补贴(非通用类) | T202150500365 | 重庆市农业机械鉴定站 | 2026-11-18 | 重庆市
362 | 耕整地机械 | 耕地机械 | 微型耕耘机 | 汽油机功率4.0kW及以上微耕机 | 威马农机股份有限公司 | 微耕机 | 1WGQZ4.0-100D | 标定功率:4.0kw;动力:汽油机 | 配套发动机标定功率：4.0kW、配套发动机标定转速：3600r/min、结构型式：手持式、整机外形尺寸：1650X1020X980mm、配套发动机起动方式：手拉起动、配套发动机燃油种类：汽油、工作幅宽:1000mm、发动机输出传动方式：直联、刀辊传动方式：齿轮传动、主离合器型式：摩擦片式、主离合器状态：常开、旋耕刀型式：旱地刀、刀辊总安装刀数:24。 | 购机补贴(非通用类) | T202150500365 | 重庆市农业机械鉴定站 | 2026-11-18 | 重庆市
363 | 耕整地机械 | 耕地机械 | 微型耕耘机 | 汽油机功率4.0kW及以上微耕机 | 潍坊昊杰机械有限公司 | 微型耕耘机 | 1WG-4Q | 标定功率:4.0kw;动力:汽油机 | 型号名称/1WG-4Q型微型耕耘机；结构型式/手持式；配套发动机标定功率kW 4；配套发动机标定转速r/min 3600 整机外形尺寸（长×宽×高）mm1400×960×1000；工作幅宽mm620/960；发动机输出传动方式/皮带传动；刀辊传动方式/齿轮+链条扶把调整幅度（水平方向）（º）180；扶把调整幅度（垂直方向）（º）0～45；旋耕刀型式/犁刀式；刀辊最大回转半径mm165；总安装刀数把18/24；主离合器型式/涨紧式 | 购机补贴(非通用类) | T201900641058 | 宁夏回族自治区农业机械鉴定检验站 | 2024-12-30 | 山东省
364 | 耕整地机械 | 耕地机械 | 微型耕耘机 | 汽油机功率4.0kW及以上微耕机 | 潍坊鲁科机械有限公司 | 微耕机 | 1WGQ4-90 | 标定功率:4.05kw;动力:汽油机 | 型号名称 ：1WGQ4-90型微耕机 结构型式：前置式 整机外形尺寸（长×宽×高）：1500×900×870mm 作业速度：0.1-0.3m/s 扶把振动：≤10.6 m/s2 作业小时生产率：0.03-0.07 h㎡/（h•m） 单位作业面积燃油消耗量：≤22kg/ h㎡ 工作幅宽：850mm 发动机输出传动方式：三角皮带传动 刀辊传动方式：齿轮传动 扶把调整幅度（水平方向）：90° 扶把调整幅度（垂直方向）：30° 刀辊设计转速：慢档71、快档122 r/min 刀辊最大回转半径：165mm 刀辊总安装刀数：24 旋耕刀型式：ND-WG165 主离合器型式：涨紧轮式 主离合器状态：常开 | 购机补贴(非通用类) | T202100370816 | 山东省农业机械试验鉴定站 | 2026-08-31 | 山东省
365 | 耕整地机械 | 耕地机械 | 微型耕耘机 | 汽油机功率4.0kW及以上微耕机 | 永康市梦卓机械有限公司 | 微耕机 | 1WG4.0-38 | 标定功率:4.0kw;动力:汽油机 | 结构形式 手持式，配套发动机型号名称 ZS170F/P汽油机，配套发动机标定功率4.0kW，配套发动机标定转速3800r/min，配套发动机启动方式 手拉，整机外形尺寸（长*宽*高）1300*500*900，作业速度 0~0.2,作业小时生产率 0~0.3，工作幅宽380mm，发动机输出传动方式 皮带，扶把调整幅度垂直方向 10，刀辊设计转速，250，刀辊总安装刀数 12，旋耕刀型号 旱地刀，主离合器形式 涨紧，主离合器状态 常开。 | 购机补贴(非通用类) | T202033330057 | 浙江省农业机械试验鉴定推广总站 | 2025-08-02 | 浙江省
366 | 耕整地机械 | 耕地机械 | 微型耕耘机 | 汽油机功率4.0kW及以上微耕机 | 永康市梦卓机械有限公司 | 微耕机 | 1WGQ4.0-65 | 标定功率:4.0kw;动力:汽油机 | 结构形式 手持式，配套发动机型号名称 ZS1P70/F/P-H(XP200)汽油机，配套发动机标定功率4.0kW，配套发动机标定转速3600r/min，配套发动机启动方式 手拉，整机外形尺寸（长*宽*高）1430*700*1030，作业速度 0~0.25,作业小时生产率 0~0.3，工作幅宽650mm，发动机输出传动方式 齿轮，扶把调整幅度垂直方向 60，刀辊设计转速，240，刀辊总安装刀数 24，旋耕刀型号 旱地刀，主离合器形式 湿式，主离合器状态 常开。 | 购机补贴(非通用类) | T202133330014 | 浙江省农业机械试验鉴定推广总站 | 2026-07-26 | 浙江省
367 | 耕整地机械 | 耕地机械 | 微型耕耘机 | 汽油机功率4.0kW及以上微耕机 | 云南鑫泰隆农机销售有限公司 | 微耕机 | 1WG4.0Q | 标定功率:4.0kw;动力:汽油机 | 型号名称：1WG4.0Q 结构型式：手持式 整机外形尺寸（长x宽x高）：1570x950x930（mm） 作业速度：0.1～0.3m／s 扶把振动：≤50m／s² 作业小时生产率：0.04～0.07hm²／（h●m） 单位作业面积燃油消耗量：≤30kg／hm² 工作幅宽：950mm 发动机输出传动方式：直联式 刀辊传动方式：齿轮传动 扶把调整幅度(水平方向）：／（°） 扶把调整幅度（垂直方向）：195（°） 刀辊设计转速：慢 ：73r／min； 快：127r／min 刀辊最大回转半径：180mm 刀辊总安装刀数：32 旋耕刀型式：非标旱地刀 主离合器型式：摩擦片式 主离合器状态：常开式 | 购机补贴(非通用类) | T201900511028 | 四川省农业机械鉴定站 | 2024-12-30 | 云南省
368 | 耕整地机械 | 耕地机械 | 微型耕耘机 | 汽油机功率4.0kW及以上微耕机 | 重庆彬玮隆机械制造有限公司 | 微耕机 | 1WG4.0-100FQ-ZC | 标定功率:4.0kw;动力:汽油机 | 外形尺寸（长×宽×高)mm：1590×1010×1000；工作幅宽(cm)1000；结构质量（kg）：65；传动方式（发动机输出）：直联；传动方式（刀辊）：轴传动；旋耕刀型号：24；总安装刀数量(把)：24；主离合器型式：摩擦片。 | 购机补贴(非通用类) | T202050500034 | 重庆市农业机械鉴定站 | 2025-03-11 | 重庆市
369 | 耕整地机械 | 耕地机械 | 微型耕耘机 | 汽油机功率4.0kW及以上微耕机 | 重庆长田农机有限公司 | 微耕机 | 1WG4.0-100FQ-ZC | 标定功率:4.0kw;动力:汽油机 | 1.型号名称：1WG4.0-100FQ-ZC 型微耕机 2.结构型式：手持式 3.配套发动机标定功率：4.0Kw 4.配套发动机标定转速：3600r/min 5.配套发动机起动方式：手拉起动 6.配套发动机燃油种类：汽油 7.整机外形尺寸（长×宽×高） ：1570mm×1010mm×890mm 8.作业速度：0.1m/s～0.3m/s 9.扶把振动：≤50M/S² 10.作业小时生产率：≥0.04hm² /(h·m) 11.单位作业面积燃油消耗量：≤35kg/hm² 12.工作幅宽：1000mm 13.发动机输出传动方式：直联 14.刀辊传动方式 ：齿轮传动 15.扶把调整幅度（水平方向）：0° 16.扶把调整幅度（垂直方向） ：135° 17.刀辊设计转速：快挡：130r/min 慢挡：90r/min 18.刀辊最大回转半径 ：190mm 19.刀辊总安装刀数 ：24把 20.旋耕刀型式：旱地刀 21.主离合器型式 ：摩擦片式 22.主离合器状态：常开 | 购机补贴(非通用类) | T201950500137 | 重庆市农业机械鉴定站 | 2024-09-09 | 重庆市
370 | 耕整地机械 | 耕地机械 | 微型耕耘机 | 汽油机功率4.0kW及以上微耕机 | 重庆迪扬苹辰机械制造有限公司 | 微耕机 | 1WG4.0-100FQ-ZC | 标定功率:4.0kw;动力:汽油机 | 配套发动机标定功率（kW）：4.0； 配套发动机燃油种类：汽油； 整机外形尺寸（长×宽×高）（mm ）：1550×1010×1100； 工作幅宽 （mm）：1000； 刀轴 ：单轴； 旋耕刀总数 （把）：32； 旋耕刀型号 ：旱地刀 | 购机补贴(非通用类) | T201950500231 | 重庆市农业机械鉴定站 | 2024-11-12 | 重庆市
371 | 耕整地机械 | 耕地机械 | 微型耕耘机 | 汽油机功率4.0kW及以上微耕机 | 重庆迪扬苹辰机械制造有限公司 | 微耕机 | 1WG4.0-60FQ-DL | 标定功率:4.0kw;动力:汽油机 | 配套发动机标定功率（kW）：4.0； 配套发动机燃油种类：汽油； 整机外形尺寸（长×宽×高）（mm）：1353×695×875； 工作幅宽 （mm）：600； 刀轴 ：单轴； 旋耕刀总数 （把）：24； 旋耕刀型号 ：旱地刀 | 购机补贴(非通用类) | T201950500229 | 重庆市农业机械鉴定站 | 2024-11-12 | 重庆市
372 | 耕整地机械 | 耕地机械 | 微型耕耘机 | 汽油机功率4.0kW及以上微耕机 | 重庆迪扬苹辰机械制造有限公司 | 微耕机 | 1WG4.0-65FQ-ZC | 标定功率:4.0kw;动力:汽油机 | 配套发动机标定功率（kW）：4.0； 配套发动机燃油种类：汽油； 整机外形尺寸（长×宽×高）（mm）：1500×660×850； 工作幅宽 （mm）：650； 刀轴 ：单轴； 旋耕刀总数 ：18； 旋耕刀型号 ：旱地刀 | 购机补贴(非通用类) | T201950500230 | 重庆市农业机械鉴定站 | 2024-11-12 | 重庆市
373 | 耕整地机械 | 耕地机械 | 微型耕耘机 | 汽油机功率4.0kW及以上微耕机 | 重庆迪扬苹辰机械制造有限公司 | 微耕机 | 1WG4.0-85FQ-DL | 标定功率:4.0kw;动力:汽油机 | 配套发动机标定功率（kW） ：4.0； 配套发动机燃油种类：汽油； 整机外形尺寸（长×宽×高）（mm）：1485×860×865； 工作幅宽 （mm） ：850； 刀轴 ：单轴； 旋耕刀总数 （把）：24； 旋耕刀型号 ：旱地刀 | 购机补贴(非通用类) | T201950500215 | 重庆市农业机械鉴定站 | 2024-10-07 | 重庆市
374 | 耕整地机械 | 耕地机械 | 微型耕耘机 | 汽油机功率4.0kW及以上微耕机 | 重庆迪扬苹辰机械制造有限公司 | 微耕机 | 1WGQZ4.0-80 | 标定功率:4.0kw;动力:汽油机 | 配套发动机标定功率（kW）：4.0； 配套发动机燃油种类：汽油； 整机外形尺寸（长×宽×高）（mm）：1550×810×970； 工作幅宽 （mm）：800； 刀轴 ：单轴； 旋耕刀总数 （把）：24； 旋耕刀型号 ：旱地刀 | 购机补贴(非通用类) | T202250500094 | 重庆市农业机械鉴定站 | 2027-04-01 | 重庆市
375 | 耕整地机械 | 耕地机械 | 微型耕耘机 | 汽油机功率4.0kW及以上微耕机 | 重庆迪扬苹辰机械制造有限公司 | 微耕机 | 1WGQZ4.0-80A | 标定功率:4.0kw;动力:汽油机 | 配套发动机标定功率（kW）：4.0； 配套发动机燃油种类：汽油； 整机外形尺寸（长×宽×高）（mm）：1550×810×850； 工作幅宽 （mm）：800； 刀轴 ：单轴； 旋耕刀总数 （把）：24； 旋耕刀型号 ：旱地刀 | 购机补贴(非通用类) | T202250500094 | 重庆市农业机械鉴定站 | 2027-04-01 | 重庆市
376 | 耕整地机械 | 耕地机械 | 微型耕耘机 | 汽油机功率4.0kW及以上微耕机 | 重庆帝勒金驰通用机械股份有限公司 | 微耕机 | 1WGQD4.2-55 | 标定功率:4.2kw;动力:汽油机 | 外形尺寸（长×宽×高）mm：1470*600*980；工作幅宽：550mm；传动方式（发动机输出）：皮带传动；传动方式（刀辊）:链条传动；旋耕刀形式：旱地刀；总安装刀数量（把）：18；主离合器形式：张紧轮式；配套动力型号：170F/P-2 制造商：重庆帝勒金驰通用机械股份有限公司，标定功率：4.2kw；标定转速（r/min）：3600；排放阶段：国二 | 购机补贴(非通用类) | T202250500118 | 重庆市农业机械鉴定站 | 2027-05-26 | 重庆市
377 | 耕整地机械 | 耕地机械 | 微型耕耘机 | 汽油机功率4.0kW及以上微耕机 | 重庆帝勒金驰通用机械股份有限公司 | 微耕机 | 1WGQZ4.2-90 | 标定功率:4.2kw;动力:汽油机 | 外形尺寸（长×宽×高）mm：1600*910*1000;工作幅宽：900mm；传动方式（发动机输出）:直连;传动方式（刀辊）：齿轮传动；旋耕刀形式：旱地刀；总安装刀数量（把）：32 ； 主离合器型式：摩擦片式 配套动力型号：170F/P-2 制造商：重庆帝勒金驰通用机械股份有限公司 标定功率：4.2KW;标定转速（r/min）：3600；排放阶段：国二 | 购机补贴(非通用类) | T202250500096 | 重庆市农业机械鉴定站 | 2027-04-01 | 重庆市
378 | 耕整地机械 | 耕地机械 | 微型耕耘机 | 汽油机功率4.0kW及以上微耕机 | 重庆涪柴动力机械制造有限公司 | 微耕机 | 1WGQD4.0-75A | 标定功率:4.0kw;动力:汽油机 | 主要配置：1、三片四组旱地耕刀；2、行走轮；3、4.0 kW汽油机； 4、75A型传动箱体；5、阻力棒1根；6、随机工具1套。 参数：配套发动机标定功率：4.0kW/3600r/min；排放阶段：国二；配套发动机类型：强制风冷汽油机、四冲程、单缸；外形尺寸（长×宽×高）（mm）：1700×750×880；刀辊传动方式：链条传动；发动机输出传动方式：皮带传动；刀辊转速（r/min）：1档：94、2档：129；刀辊最大回转半径（mm）：175；总安装刀数：24把；主离合器型式：张紧轮式；耕宽（mm）：750；耕深（mm）：≥100；作业速度（m/s）：0.1∽0.3；作业小时生产率（h㎡/(h•m)）：≥0.03；单位作业面积燃油消耗量（㎏/h㎡）：≤45。 | 购机补贴(非通用类) | T202050500266 | 重庆市农业机械鉴定站 | 2025-09-29 | 重庆市
379 | 耕整地机械 | 耕地机械 | 微型耕耘机 | 汽油机功率4.0kW及以上微耕机 | 重庆涪柴动力机械制造有限公司 | 微耕机 | 1WGQD4.0-80A | 标定功率:4.0kw;动力:汽油机 | 主要配置：1、三片四组旱地耕刀；2、行走轮；3、4.0 kW汽油机； 4、80A型传动箱体；5、阻力棒1根；6、随机工具1套。 参数：配套发动机标定功率：4.0kW/3600r/min；排放阶段：国二；配套发动机类型：强制风冷汽油机、四冲程、单缸；外形尺寸（长×宽×高）（mm）：1530×800×880；刀辊传动方式：链条传动；发动机输出传动方式：皮带传动；刀辊转速（r/min）：1档：95、2档130；刀辊最大回转半径（mm）：180；总安装刀数：24把；主离合器型式：张紧轮式；耕宽（mm）：800；耕深（mm）：≥100；作业速度（m/s）：0.1∽0.3；作业小时生产率（h㎡/(h•m)）：≥0.03；单位作业面积燃油消耗量（㎏/h㎡）：≤45。 | 购机补贴(非通用类) | T202050500265 | 重庆市农业机械鉴定站 | 2025-09-29 | 重庆市
380 | 耕整地机械 | 耕地机械 | 微型耕耘机 | 汽油机功率4.0kW及以上微耕机 | 重庆涪柴动力机械制造有限公司 | 微耕机 | 1WGQZ4.0-100A | 标定功率:4.0kw;动力:汽油机 | 主要配置：1、四片四组旱地耕刀；2、行走轮；3、4.0 kW汽油机； 4、100A型传动箱体；5、阻力棒1根；6、随机工具1套。 参数：配套发动机标定功率：4.0kW/3600r/min；排放阶段：国二；配套发动机类型：强制风冷汽油机、四冲程、单缸；外形尺寸（长×宽×高）（mm）：1520×1010×970；刀辊传动方式：齿轮传动；发动机输出传动方式：直连式；刀辊转速（r/min）：慢档：95、快档133；刀辊最大回转半径（mm）：175；总安装刀数：32把；主离合器型式：摩擦片式；耕宽（mm）：1000；耕深（mm）：≥100；作业速度（m/s）：0.1∽0.3；作业小时生产率（h㎡/(h•m)）：≥0.04；单位作业面积燃油消耗量（㎏/h㎡）：≤35。 | 购机补贴(非通用类) | T202050500264 | 重庆市农业机械鉴定站 | 2025-09-29 | 重庆市
381 | 耕整地机械 | 耕地机械 | 微型耕耘机 | 汽油机功率4.0kW及以上微耕机 | 重庆涪柴动力机械制造有限公司 | 微耕机 | 1WGQZ4.0-100B | 标定功率:4.0kw;动力:汽油机 | 主要配置：1、四片四组旱地耕刀；2、行走轮；3、4.0 kW汽油机； 4、100B型传动箱体；5、阻力棒1根；6、随机工具1套。 参数：配套发动机标定功率：4.0kW/3600r/min；排放阶段：国二；配套发动机类型：强制风冷汽油机、四冲程、单缸；外形尺寸（长×宽×高）（mm）：1500×1000×1000；刀辊传动方式：链条传动；发动机输出传动方式：直连式；刀辊转速（r/min）：慢档：85、中档：125、快档：176；刀辊最大回转半径（mm）：175；总安装刀数：32把；主离合器型式：摩擦片式；耕宽（mm）：1000；耕深（mm）：≥100；作业速度（m/s）：0.1∽0.3；作业小时生产率（h㎡/(h•m)）：≥0.04；单位作业面积燃油消耗量（㎏/h㎡）：≤35。 | 购机补贴(非通用类) | T202050500345 | 重庆市农业机械鉴定站 | 2025-11-22 | 重庆市
382 | 耕整地机械 | 耕地机械 | 微型耕耘机 | 汽油机功率4.0kW及以上微耕机 | 重庆涪柴动力机械制造有限公司 | 微耕机 | 1WGQZ4.0-100C | 标定功率:4.0kw;动力:汽油机 | 主要配置：1、四片四组旱地耕刀；2、行走轮；3、4.0kW汽油机； 4、100C型传动箱体；5、阻力棒1根；6、随机工具1套。 参数：配套发动机标定功率：4.0kW/3600r/min；排放阶段：国二；配套发动机类型：强制风冷汽油机、四冲程、单缸；外形尺寸（长×宽×高）（mm）：1650×1000×1000；刀辊传动方式：齿轮传动；发动机输出传动方式：直联；刀辊转速（r/min）：慢档：80、中档：115、快档165；刀辊最大回转半径（mm）：175；总安装刀数：32把；主离合器型式：摩擦片式；耕宽（mm）：1000；耕深（mm）：≥100；作业速度（m/s）：0.1∽0.3；作业小时生产率（h㎡/(h•m)）：≥0.04；单位作业面积燃油消耗量（㎏/h㎡）：≤35。 | 购机补贴(非通用类) | T202250500066 | 重庆市农业机械鉴定站 | 2027-03-02 | 重庆市
383 | 耕整地机械 | 耕地机械 | 微型耕耘机 | 汽油机功率4.0kW及以上微耕机 | 重庆涪柴动力机械制造有限公司 | 微耕机 | 1WGQZ6.2-105A | 标定功率:6.2kw;动力:汽油机 | 主要配置：1、四片四组旱地耕刀；2、行走轮；3、6.2kW汽油机； 4、105A型传动箱体；5、阻力棒1根；6、随机工具1套。 参数：配套发动机标定功率：6.2kW/3600r/min；排放阶段：国二；配套发动机类型：强制风冷汽油机、四冲程、单缸；外形尺寸（长×宽×高）（mm）：1700×1060×1000；刀辊传动方式：齿轮传动；发动机输出传动方式：直连式；刀辊转速（r/min）：1档：86、2档150；刀辊最大回转半径（mm）：175；总安装刀数：32把；主离合器型式：摩擦片式；耕宽（mm）：1050；耕深（mm）：≥100；作业速度（m/s）：0.1∽0.3；作业小时生产率（h㎡/(h•m)）：≥0.04；单位作业面积燃油消耗量（㎏/h㎡）：≤35。 | 购机补贴(非通用类) | T202050500263 | 重庆市农业机械鉴定站 | 2025-09-29 | 重庆市
384 | 耕整地机械 | 耕地机械 | 微型耕耘机 | 汽油机功率4.0kW及以上微耕机 | 重庆工耕机械制造有限公司 | 微耕机 | 1WGQD4.0-75A | 标定功率:4.0kw;动力:汽油机 | 主要配置：1、三片四组旱地耕刀；2、行走轮；3、4.0kW汽油机； 4、75A型传动箱体；5、阻力棒1根；6、随机工具1套。 参数：配套发动机标定功率：4.0kW/3600r/min；排放阶段：国二；配套发动机类型：强制风冷汽油机、四冲程、单缸；外形尺寸（长×宽×高）（mm）：1700×750×880；刀辊传动方式：链条传动；发动机输出传动方式：皮带传动；刀辊转速（r/min）：1档：94、2档：129；刀辊最大回转半径（mm）：175；总安装刀数：24把；主离合器型式：张紧轮式；耕宽（mm）：750；耕深（mm）：≥100；作业速度（m/s）：0.1∽0.3；作业小时生产率（h㎡/(h•m)）：≥0.03；单位作业面积燃油消耗量（㎏/h㎡）：≤45。 | 购机补贴(非通用类) | T202050500292 | 重庆市农业机械鉴定站 | 2025-10-27 | 重庆市
385 | 耕整地机械 | 耕地机械 | 微型耕耘机 | 汽油机功率4.0kW及以上微耕机 | 重庆工耕机械制造有限公司 | 微耕机 | 1WGQD4.0-80A | 标定功率:4.0kw;动力:汽油机 | 主要配置：1、三片四组旱地耕刀；2、行走轮；3、4.0kW汽油机； 4、80A型传动箱体；5、阻力棒1根；6、随机工具1套。 参数：配套发动机标定功率：4.0kW/3600r/min；排放阶段：国二；配套发动机类型：强制风冷汽油机、四冲程、单缸；外形尺寸（长×宽×高）（mm）：1530×800×880；刀辊传动方式：链条传动；发动机输出传动方式：皮带传动；刀辊转速（r/min）：1档：95、2档130；刀辊最大回转半径（mm）：180；总安装刀数：24把；主离合器型式：张紧轮式；耕宽（mm）：800；耕深（mm）：≥100；作业速度（m/s）：0.1∽0.3；作业小时生产率（h㎡/(h•m)）：≥0.03；单位作业面积燃油消耗量（㎏/h㎡）：≤45 | 购机补贴(非通用类) | T202050500261 | 重庆市农业机械鉴定站 | 2025-09-29 | 重庆市
386 | 耕整地机械 | 耕地机械 | 微型耕耘机 | 汽油机功率4.0kW及以上微耕机 | 重庆工耕机械制造有限公司 | 微耕机 | 1WGQZ4.0-100A | 标定功率:4.0kw;动力:汽油机 | 主要配置：1、四片四组旱地耕刀；2、行走轮；3、4.0kW汽油机； 4、100A型传动箱体；5、阻力棒1根；6、随机工具1套。 参数：配套发动机标定功率：4.0kW/3600r/min；排放阶段：国二；配套发动机类型：强制风冷汽油机、四冲程、单缸；外形尺寸（长×宽×高）（mm）：1520×1010×970；刀辊传动方式：齿轮传动；发动机输出传动方式：直连式；刀辊转速（r/min）：慢档：95、快档133；刀辊最大回转半径（mm）：175；总安装刀数：32把；主离合器型式：摩擦片式；耕宽（mm）：1000；耕深（mm）：≥100；作业速度（m/s）：0.1∽0.3；作业小时生产率（h㎡/(h•m)）：≥0.04；单位作业面积燃油消耗量（㎏/h㎡）：≤35。 | 购机补贴(非通用类) | T202050500260 | 重庆市农业机械鉴定站 | 2025-09-29 | 重庆市
387 | 耕整地机械 | 耕地机械 | 微型耕耘机 | 汽油机功率4.0kW及以上微耕机 | 重庆工耕机械制造有限公司 | 微耕机 | 1WGQZ4.0-100B | 标定功率:4.0kw;动力:汽油机 | 主要配置：1、四片四组旱地耕刀；2、行走轮；3、4.0kW汽油机； 4、100B型传动箱体；5、阻力棒1根；6、随机工具1套。 参数：配套发动机标定功率：4.0kW/3600r/min；排放阶段：国二；配套发动机类型：强制风冷汽油机、四冲程、单缸；外形尺寸（长×宽×高）（mm）：1500×1000×1000；刀辊传动方式：链条传动；发动机输出传动方式：直连式；刀辊转速（r/min）：慢档：85、中档：125、快档：176；刀辊最大回转半径（mm）：175；总安装刀数：32把；主离合器型式：摩擦片式；耕宽（mm）：1000；耕深（mm）：≥100；作业速度（m/s）：0.1∽0.3；作业小时生产率（h㎡/(h•m)）：≥0.04；单位作业面积燃油消耗量（㎏/h㎡）：≤35。 | 购机补贴(非通用类) | T202050500364 | 重庆市农业机械鉴定站 | 2025-12-07 | 重庆市
388 | 耕整地机械 | 耕地机械 | 微型耕耘机 | 汽油机功率4.0kW及以上微耕机 | 重庆工耕机械制造有限公司 | 微耕机 | 1WGQZ4.0-100C | 标定功率:4.0kw;动力:汽油机 | 主要配置：1、四片四组旱地耕刀；2、行走轮；3、4.0kW汽油机； 4、100C型传动箱体；5、阻力棒1根；6、随机工具1套。 参数：配套发动机标定功率：4.0kW/3600r/min；排放阶段：国二；配套发动机类型：强制风冷汽油机、四冲程、单缸；外形尺寸（长×宽×高）（mm）：1650×1000×1000；刀辊传动方式：齿轮传动；发动机输出传动方式：直联；刀辊转速（r/min）：慢档：80、中档：115、快档165；刀辊最大回转半径（mm）：175；总安装刀数：32把；主离合器型式：摩擦片式；耕宽（mm）：1000；耕深（mm）：≥100；作业速度（m/s）：0.1∽0.3；作业小时生产率（h㎡/(h•m)）：≥0.04；单位作业面积燃油消耗量（㎏/h㎡）：≤35。 | 购机补贴(非通用类) | T202250500037 | 重庆市农业机械鉴定站 | 2027-01-25 | 重庆市
389 | 耕整地机械 | 耕地机械 | 微型耕耘机 | 汽油机功率4.0kW及以上微耕机 | 重庆工耕机械制造有限公司 | 微耕机 | 1WGQZ6.2-105A | 标定功率:6.2kw;动力:汽油机 | 主要配置：1、四片四组旱地耕刀；2、行走轮；3、6.2kW汽油机； 4、105A型传动箱体；5、阻力棒1根；6、随机工具1套。 参数：配套发动机标定功率：6.2kW/3600r/min；排放阶段：国二；配套发动机类型：强制风冷汽油机、四冲程、单缸；外形尺寸（长×宽×高）（mm）：1700×1060×1000；刀辊传动方式：齿轮传动；发动机输出传动方式：直连式；刀辊转速（r/min）：1档：86、2档150；刀辊最大回转半径（mm）：175；总安装刀数：32把；主离合器型式：摩擦片式；耕宽（mm）：1050；耕深（mm）：≥100；作业速度（m/s）：0.1∽0.3；作业小时生产率（h㎡/(h•m)）：≥0.04；单位作业面积燃油消耗量（㎏/h㎡）：≤35。 | 购机补贴(非通用类) | T202050500262 | 重庆市农业机械鉴定站 | 2025-09-29 | 重庆市
390 | 耕整地机械 | 耕地机械 | 微型耕耘机 | 汽油机功率4.0kW及以上微耕机 | 重庆嘉士博机械制造有限公司 | 微耕机 | 1WGQZ4.0-95 | 标定功率:4.0kw;动力:汽油机 | 型号名称 / 1WGQZ4.0-95微耕机 结构型式 / 手持式 配套发动机标定功率 kW 4 配套发动机标定转速 r/min 3600 配套发动机起动方式 / 手拉起动 配套发动机燃油种类 / 汽油 工作状态外形尺寸（长×宽×高） mm 1520×960×1030 作业速度 m/s 0.1～0.3 扶把振动 m/s² ≤50 作业小时生产率 hm2/(h·m) ≥0.04 单位作业面积燃油消耗量 kg/hm2 ≤35 工作幅宽 mm 950 发动机输出传动方式 / 直联 刀辊传动方式 / 齿轮传动 扶把水平方向调整幅度 （º） 0 扶把垂直方向调整幅度 （º） 180 刀辊设计转速 r/min 快挡：120；慢挡：75 刀辊最大回转半径 mm 180 刀辊总安装刀数 / 24 旋耕刀型号 / 旱地刀 主离合器型式 / 摩擦片式 主离合器状态 / 常开 | 购机补贴(非通用类) | T202150500001 | 重庆市农业机械鉴定站 | 2026-02-01 | 重庆市
391 | 耕整地机械 | 耕地机械 | 微型耕耘机 | 汽油机功率4.0kW及以上微耕机 | 重庆箭驰机械有限公司 | 微耕机 | 1WGQZ4.0-95C | 标定功率:4.0kw;动力:汽油机 | 结构形式：手持式，发动机标定功率：4.0（KW），发动机额定转速：3600（r/min），发动机起动方式：手拉起动，发动机燃油种类：汽油，外形尺寸（长x宽x高）：1550x960x975(mm)，作业速度：0.1-0.3（m/s）,扶把振动：≤50（m/s2），作业小时生产率：≥0.04（h㎡/(h·m)）单位作业面积燃油消耗量：≤35（kg/h㎡），工作幅宽：950（mm），发动机输出传动方式：直联，刀辊传动方式：齿轮传动，扶把调整幅度（水平方向）：0（°），扶把调整幅度（垂直方向）：220（°），刀辊转速：I档：85；II档：130；III档:150（r/min），刀辊最大回转半径：175（mm），刀辊总安装刀数：32，旋耕刀型式：旱地刀，主离合器型式：摩擦片式，主离合器状态：常开。 | 购机补贴(非通用类) | T202250500115 | 重庆市农业机械鉴定站 | 2027-05-26 | 重庆市
392 | 耕整地机械 | 耕地机械 | 微型耕耘机 | 汽油机功率4.0kW及以上微耕机 | 重庆箭驰机械有限公司 | 微耕机 | 1WGQZ4.0-95C-1 | 标定功率:4.0kw;动力:汽油机 | 结构形式：手持式，发动机标定功率：4.0（KW），发动机额定转速：3600（r/min），发动机起动方式：手拉起动，发动机燃油种类：汽油，外形尺寸（长x宽x高）：1500x960x965(mm)，作业速度：0.1-0.3（m/s）,扶把振动：≤50（m/s2），作业小时生产率：≥0.04（h㎡/(h·m)）单位作业面积燃油消耗量：≤35（kg/h㎡），工作幅宽：950（mm），发动机输出传动方式：直联，刀辊传动方式：齿轮传动，扶把调整幅度（水平方向）：0（°），扶把调整幅度（垂直方向）：220（°），刀辊转速：I档：85；II档：130；III档:150（r/min），刀辊最大回转半径：175（mm），刀辊总安装刀数：32，旋耕刀型式：旱地刀，主离合器型式：摩擦片式，主离合器状态：常开。 | 购机补贴(非通用类) | T202250500115 | 重庆市农业机械鉴定站 | 2027-05-26 | 重庆市
393 | 耕整地机械 | 耕地机械 | 微型耕耘机 | 汽油机功率4.0kW及以上微耕机 | 重庆箭驰机械有限公司 | 微耕机 | 1WGQZ4.0-95C-2 | 标定功率:4.0kw;动力:汽油机 | 结构形式：手持式，发动机标定功率：4.0（KW），发动机额定转速：3600（r/min），发动机起动方式：手拉起动，发动机燃油种类：汽油，外形尺寸（长x宽x高）：1500x960x970(mm)，作业速度：0.1-0.3（m/s）,扶把振动：≤50（m/s2），作业小时生产率：≥0.04（h㎡/(h·m)）单位作业面积燃油消耗量：≤35（kg/h㎡），工作幅宽：950（mm），发动机输出传动方式：直联，刀辊传动方式：齿轮传动，扶把调整幅度（水平方向）：0（°），扶把调整幅度（垂直方向）：220（°），刀辊转速：慢档：80；快档：125（r/min），刀辊最大回转半径：175（mm），刀辊总安装刀数：32，旋耕刀型式：旱地刀，主离合器型式：摩擦片式，主离合器状态：常开。 | 购机补贴(非通用类) | T202250500115 | 重庆市农业机械鉴定站 | 2027-05-26 | 重庆市
394 | 耕整地机械 | 耕地机械 | 微型耕耘机 | 汽油机功率4.0kW及以上微耕机 | 重庆箭驰机械有限公司 | 微耕机 | 1WGQZ4.0-95C-3 | 标定功率:4.0kw;动力:汽油机 | 结构形式：手持式，发动机标定功率：4.0（KW），发动机额定转速：3600（r/min），发动机起动方式：手拉起动，发动机燃油种类：汽油，外形尺寸（长x宽x高）：1500x960x960(mm)，作业速度：0.1-0.3（m/s）,扶把振动：≤50（m/s2），作业小时生产率：≥0.04（h㎡/(h·m)）单位作业面积燃油消耗量：≤35（kg/h㎡），工作幅宽：950（mm），发动机输出传动方式：直联，刀辊传动方式：齿轮传动，扶把调整幅度（水平方向）：0（°），扶把调整幅度（垂直方向）：105（°），刀辊转速：慢档：80；快档：125（r/min），刀辊最大回转半径：175（mm），刀辊总安装刀数：32，旋耕刀型式：旱地刀，主离合器型式：摩擦片式，主离合器状态：常开。 | 购机补贴(非通用类) | T202250500115 | 重庆市农业机械鉴定站 | 2027-05-26 | 重庆市
395 | 耕整地机械 | 耕地机械 | 微型耕耘机 | 汽油机功率4.0kW及以上微耕机 | 重庆凯一马农业机械有限公司 | 微耕机 | 1WGQZ4.0-61 | 标定功率:4.0kw;动力:汽油机 | 1、结构型式：手持式2、配套发动机标定功率：4.0kW；3、配套发动机标定转速：3600 r/min ；4、配套发动机起动方式：手拉起动；5、配套发动机燃油种类：汽油；6、整机外形尺寸（长x宽x高）：1540x920x1000 mm；7、作业速度： 0.05~0.2 m/s；8、扶把振动：≤50 m/s²；9、作业小时生产率：≥0.02hm²/（h·m）；10、单位作业面积燃油消耗量：≤35 kg/hm²；11、工作幅宽：610 mm；12、发动机输出传动方式：直联；13、刀辊传动方式：齿轮传动；14、扶把调整幅度（水平方向）：0 °；15、扶把调整幅度（垂直方向）：25°；16、导辊设计转速：快档140 r/min，慢档120r/min；17、导辊最大回转半径：140 mm；18、导辊总安装刀数：18；19、旋耕刀型式：旱地刀；20、主离合器型式：摩擦片式；21、主离合器状态：常开 | 购机补贴(非通用类) | T202150500326 | 重庆市农业机械鉴定站 | 2026-11-18 | 重庆市
396 | 耕整地机械 | 耕地机械 | 微型耕耘机 | 汽油机功率4.0kW及以上微耕机 | 重庆凯一马农业机械有限公司 | 微耕机 | 1WGQZ4.5-61 | 标定功率:4.5kw;动力:汽油机 | 1、结构型式：手持式2、配套发动机标定功率：4.5kW；3、配套发动机标定转速：3600 r/min ；4、配套发动机起动方式：手拉起动；5、配套发动机燃油种类：汽油；6、整机外形尺寸（长x宽x高）：1520x940x970 mm；7、作业速度： 0.05~0.2 m/s；8、扶把振动：≤50 m/s²；9、作业小时生产率：≥0.02hm²/（h·m）；10、单位作业面积燃油消耗量：≤35 kg/hm²；11、工作幅宽：610 mm；12、发动机输出传动方式：直联；13、刀辊传动方式：齿轮传动；14、扶把调整幅度（水平方向）：0°；15、扶把调整幅度（垂直方向）：25°；16、导辊设计转速：快档140 r/min，慢档120r/min；17、导辊最大回转半径：140 mm；18、导辊总安装刀数：18；19、旋耕刀型式：旱地刀；20、主离合器型式：摩擦片式；21、主离合器状态：常开 | 购机补贴(非通用类) | T202150500326 | 重庆市农业机械鉴定站 | 2026-11-18 | 重庆市
397 | 耕整地机械 | 耕地机械 | 微型耕耘机 | 汽油机功率4.0kW及以上微耕机 | 重庆康搏斯动力设备有限公司 | 微耕机 | 1WG4.0-100FQ-ZC | 标定功率:4.0kw;动力:汽油机 | 配套发动机标定功率: 4.0KW 配套发动机燃油种类: 汽油 作业速度： 0.1～0.3m/s 作业小时生产率：≥0.04hm2/(h·m) 单位作业面积燃油消耗量：≤35kg/hm2 工作幅宽： 1000mm 发动机输出传动方式： 直联 刀辊传动方式： 齿轮传动 刀辊最大回转半径： 160mm 刀辊总安装刀数：24 旋耕刀型式：旱地刀 主离合器型式：摩擦片式 | 购机补贴(非通用类) | T201950500197 | 重庆市农业机械鉴定站 | 2024-10-07 | 重庆市
398 | 耕整地机械 | 耕地机械 | 微型耕耘机 | 汽油机功率4.0kW及以上微耕机 | 重庆康搏斯动力设备有限公司 | 微耕机 | 1WGQD4.0-100B-1 | 标定功率:4.0kw;动力:汽油机 | 配套发动机标定功率：4.0KW 配套发动机燃油种类: 汽油 作业速度：0.1～0.3m/s 作业小时生产率: ≥0.04hm2/(h·m) 单位作业面积燃油消耗量: ≤35kg/hm2 工作幅宽: 1000mm 发动机输出传动方式: 皮带传动 刀辊传动方式: 链条传动 刀辊最大回转半径: 160mm 刀辊总安装刀数：24 旋耕刀型式：旱地刀 主离合器型式：张紧轮式 | 购机补贴(非通用类) | T202050500227 | 重庆市农业机械鉴定站 | 2025-09-13 | 重庆市
399 | 耕整地机械 | 耕地机械 | 微型耕耘机 | 汽油机功率4.0kW及以上微耕机 | 重庆康搏斯动力设备有限公司 | 微耕机 | 1WGQZ4.0-100-1 | 标定功率:4.0kw;动力:汽油机 | 配套发动机标定功率：4.0KW 配套发动机燃油种类: 汽油 作业速度：0.1～0.3m/s 作业小时生产率: ≥0.04hm2/(h·m) 单位作业面积燃油消耗量: ≤35kg/hm2 工作幅宽: 1000mm 发动机输出传动方式: 直联 刀辊传动方式: 齿轮传动 刀辊最大回转半径: 160mm 刀辊总安装刀数：24 旋耕刀型式：旱地刀 主离合器型式：摩擦片式 | 购机补贴(非通用类) | T202050500226 | 重庆市农业机械鉴定站 | 2025-09-13 | 重庆市
400 | 耕整地机械 | 耕地机械 | 微型耕耘机 | 汽油机功率4.0kW及以上微耕机 | 重庆康搏斯动力设备有限公司 | 微耕机 | 1WGQZ4.0-95 | 标定功率:4.0kw;动力:汽油机 | 配套发动机标定功率: 4.0KW 配套发动机标定转速：3600r/min 配套发动机起动方式：手拉起动 配套发动机燃油种类: 汽油 作业速度： 0.1～0.3m/s 扶把振动：≤50m/s2 作业小时生产率：≥0.04hm2/(h·m) 单位作业面积燃油消耗量：≤35kg/hm2 工作幅宽： 950mm 发动机输出传动方式： 直联 刀辊传动方式:齿轮传动 扶把调整幅度（垂直方向）：200° 刀辊设计转速（r/min）：慢档76，快档165 刀辊最大回转半径： 160mm 刀辊总安装刀数：24 旋耕刀型式：旱地刀 主离合器型式：摩擦片式 主离合器状态：常开 | 购机补贴(非通用类) | T202250500091 | 重庆市农业机械鉴定站 | 2027-04-01 | 重庆市
401 | 耕整地机械 | 耕地机械 | 微型耕耘机 | 汽油机功率4.0kW及以上微耕机 | 重庆康搏斯动力设备有限公司 | 微耕机 | 1WGQZ4.0-95-1 | 标定功率:4.0kw;动力:汽油机 | 配套发动机标定功率: 4.0KW 配套发动机标定转速：3600r/min 配套发动机起动方式：手拉起动 配套发动机燃油种类: 汽油 作业速度： 0.1～0.3m/s 扶把振动：≤50m/s2 作业小时生产率：≥0.04hm2/(h·m) 单位作业面积燃油消耗量：≤35kg/hm2 工作幅宽： 950mm 发动机输出传动方式： 直联 刀辊传动方式:齿轮传动 扶把调整幅度（垂直方向）：160° 刀辊设计转速（r/min）：慢档103，快档145 刀辊最大回转半径： 160mm 刀辊总安装刀数：24 旋耕刀型式：旱地刀 主离合器型式：摩擦片式 主离合器状态：常开 | 购机补贴(非通用类) | T202250500091 | 重庆市农业机械鉴定站 | 2027-04-01 | 重庆市
402 | 耕整地机械 | 耕地机械 | 微型耕耘机 | 汽油机功率4.0kW及以上微耕机 | 重庆康搏斯动力设备有限公司 | 微耕机 | 1WGQZ4.0-95A | 标定功率:4.0kw;动力:汽油机 | 配套发动机标定功率: 4.0KW 配套发动机标定转速：3600r/min 配套发动机起动方式：手拉起动 配套发动机燃油种类: 汽油 作业速度： 0.1～0.3m/s 扶把振动：≤50m/s2 作业小时生产率：≥0.04hm2/(h·m) 单位作业面积燃油消耗量：≤35kg/hm2 工作幅宽： 950mm 发动机输出传动方式： 直联 刀辊传动方式:齿轮传动 扶把调整幅度（垂直方向）：200° 刀辊设计转速（r/min）：慢档72,中档102,快档1155 刀辊最大回转半径： 160mm 刀辊总安装刀数：24 旋耕刀型式：旱地刀 主离合器型式：摩擦片式 主离合器状态：常开 | 购机补贴(非通用类) | T202250500091 | 重庆市农业机械鉴定站 | 2027-04-01 | 重庆市
403 | 耕整地机械 | 耕地机械 | 微型耕耘机 | 汽油机功率4.0kW及以上微耕机 | 重庆隆旺农业装备有限公司 | 微耕机 | 1WGQZ4.0-100C | 标定功率:4.0kw;动力:汽油机 | 结构形式：手持式；整机外形尺寸（长×宽×高）：1475×1010×950；配套汽油发动机（标定功率4.0kW、标定转速3600r/min）；发动机输出传动方式：直联；刀辊传动方式：齿轮传动；扶把调整幅度（水平方向0°；垂直方向180°）；刀辊设计转速r/min：1挡：95、2挡：130、3挡：170；离合器为磨镲片式常开离合；配套行走轮直径300mm。 | 购机补贴(非通用类) | T202150500387 | 重庆市农业机械鉴定站 | 2026-11-18 | 重庆市
404 | 耕整地机械 | 耕地机械 | 微型耕耘机 | 汽油机功率4.0kW及以上微耕机 | 重庆隆旺农业装备有限公司 | 微耕机 | 1WGQZ4.0-100D | 标定功率:4.0kw;动力:汽油机 | 结构形式：手持式；整机外形尺寸（长×宽×高）：1475×1010×950；配套汽油发动机（标定功率4.0kW、标定转速3600r/min）；发动机输出传动方式：直联；刀辊传动方式：齿轮传动；扶把调整幅度（水平方向0°；垂直方向235°）；刀辊设计转速r/min：1挡：70、2挡：108、3挡：158；离合器为磨镲片式常开离合；配套行走轮直径300mm。 | 购机补贴(非通用类) | T202150500387 | 重庆市农业机械鉴定站 | 2026-11-18 | 重庆市
405 | 耕整地机械 | 耕地机械 | 微型耕耘机 | 汽油机功率4.0kW及以上微耕机 | 重庆铭辉动力机械有限公司 | 微耕机 | 1WGQZ4.0-66 | 标定功率:4.0kw;动力:汽油机 | 1WGQZ4.0-66耕机配置参数：配汽油发电机型号MH170F动力一台，配套发动机标定转速：3600r/min， 标定功率：4.0KW，耕机工作宽幅660MM，配2+1松土刀或者开沟刀. | 购机补贴(非通用类) | T202150500272 | 重庆市农业机械鉴定站 | 2026-09-17 | 重庆市
406 | 耕整地机械 | 耕地机械 | 微型耕耘机 | 汽油机功率4.0kW及以上微耕机 | 重庆市耕霸机械制造有限公司 | 微耕机 | 1WGQD4.0-95 | 标定功率:4.0kw;动力:汽油机 | 外形尺寸：1470×950×950；工作幅宽：950mm；发动机输出传动方式：皮带传动；刀辊传动方式：链条传动；旋耕刀型式：旱地刀；刀辊总安装刀数：24；主离合器型式：张紧轮式。 | 购机补贴(非通用类) | T202150500439 | 重庆市农业机械鉴定站 | 2026-12-29 | 重庆市
407 | 耕整地机械 | 耕地机械 | 微型耕耘机 | 汽油机功率4.0kW及以上微耕机 | 重庆市耕霸机械制造有限公司 | 微耕机 | 1WGQZ4.0-95 | 标定功率:4.0kw;动力:汽油机 | 外形尺寸：1555×950×980；工作幅宽：950mm；发动机输出传动方式：直联；刀辊传动方式：齿轮传动；旋耕刀型式：旱地刀；刀辊总安装刀数：24；主离合器型式：摩擦片式。 | 购机补贴(非通用类) | T202150500413 | 重庆市农业机械鉴定站 | 2026-12-12 | 重庆市
408 | 耕整地机械 | 耕地机械 | 微型耕耘机 | 汽油机功率4.0kW及以上微耕机 | 重庆市美琪工业制造有限公司 | 微耕机 | 1WG4.0-100FQ-ZC | 标定功率:4.0kw;动力:汽油机 | 配套发动机:170F汽油机;额定功率:4.0KW;外形尺寸(MM):1540×1030×1030;结构形式:手持式;作业速度:m/s0.1~0.3;结构质量:70KG;传动方式:齿轮传动;连接方式:直联;旋耕刀型号:旱地刀;总安装刀数:24把;作业小时生产率:≥0.04HM2/(H·M);单位作业面积燃油消耗量:≤35KG/HM2;耕宽1000MM; | 购机补贴(非通用类) | T202050500017 | 重庆市农业机械鉴定站 | 2025-03-11 | 重庆市
409 | 耕整地机械 | 耕地机械 | 微型耕耘机 | 汽油机功率4.0kW及以上微耕机 | 重庆市美琪工业制造有限公司 | 微耕机 | 1WG4.0-90FQ-D | 标定功率:4.0kw;动力:汽油机 | 外形尺寸(长×宽×高)mm:1600×900×900；工作幅宽(cm)90；结构质量(kg):57.0；传动方式(发动机输出):链条传动；传动方式(刀辊):快档:150r/min,慢档:110r/min；旋耕刀型号:Ⅱ型旱地刀；总安装刀数量(把):24；主离合器型式:张紧轮式. | 购机补贴(非通用类) | T201950500177 | 重庆市农业机械鉴定站 | 2024-09-09 | 重庆市
410 | 耕整地机械 | 耕地机械 | 微型耕耘机 | 汽油机功率4.0kW及以上微耕机 | 重庆速豹机械制造有限公司 | 微耕机 | 1WGQD4.0-50 | 标定功率:4.0kw;动力:汽油机 | 型号名称：1WGQD4.0-50型微耕机； 结构形式：手持式；配套发动机标定功率KW：4.0；配套发动机标定转速r/min：3600;配套发动机启动方式：手拉起动；配套发动机燃油种类：汽油； 整机外形尺寸（长X宽X高）mm:1300×500×900；作业速度：m/s0.05~0.2;扶把振动：≤50m/s2；作业小时生产率：h㎡/(h·m)≥0.02;单位作业面积燃油消耗量：kg/h㎡≤60;工作宽幅mm：500; 发动机输出传动方式：皮带联接；刀棍传动方式：链条传动；扶把调整幅度（水平方向）：0（º）扶把调整幅度（垂直方向）35（º）；刀棍设计转速r/min：340；刀棍最大回转半径mm:135; 总安装刀数：12；旋耕刀型式：旱地刀； 主离合器型式：张紧轮式。主离合器状态：常开。 | 购机补贴(非通用类) | T202250500101 | 重庆市农业机械鉴定站 | 2027-05-26 | 重庆市
411 | 耕整地机械 | 耕地机械 | 微型耕耘机 | 汽油机功率4.0kW及以上微耕机 | 重庆速豹机械制造有限公司 | 微耕机 | 1WGQD4.0-50A | 标定功率:4.0kw;动力:汽油机 | 型号名称：1WGQD4.0-50A型微耕机； 结构形式：手持式；配套发动机标定功率KW：4.0；配套发动机标定转速r/min：3600;配套发动机启动方式：手拉起动；配套发动机燃油种类：汽油； 整机外形尺寸（长X宽X高）mm:1300×500×970；作业速度：m/s0.05~0.2;扶把振动：≤50m/s2；作业小时生产率：h㎡/(h·m)≥0.02;单位作业面积燃油消耗量：kg/h㎡≤60;工作宽幅mm：500; 发动机输出传动方式：皮带联接；刀棍传动方式：链条传动；扶把调整幅度（水平方向）：0（º）扶把调整幅度（垂直方向）35（º）；刀棍设计转速r/min：340；刀棍最大回转半径mm:135; 总安装刀数：12；旋耕刀型式：旱地刀； 主离合器型式：张紧轮式。主离合器状态：常开。 | 购机补贴(非通用类) | T202250500101 | 重庆市农业机械鉴定站 | 2027-05-26 | 重庆市
412 | 耕整地机械 | 耕地机械 | 微型耕耘机 | 汽油机功率4.0kW及以上微耕机 | 重庆伟友动力机械有限公司 | 微耕机 | 1WG4.0-100FQ-ZC | 标定功率:4kw;动力:汽油机 | 配套发动机标定功率：4.0kW，配套发动机标定转速：3600r/min，配套发动机起动方式：手拉起动，配套发动机燃油种类：汽油，工作幅宽：1000mm，发动机输出传动方式：直联，刀辊传动方式：齿轮传动，刀辊总安装刀数：24，旋耕刀型式：旱地刀，主离合器型式：摩擦片式。 | 购机补贴(非通用类) | T201900500966 | 重庆市农业机械鉴定站 | 2024-12-30 | 重庆市
413 | 耕整地机械 | 耕地机械 | 微型耕耘机 | 汽油机功率4.0kW及以上微耕机 | 重庆伟友动力机械有限公司 | 微耕机 | 1WG4.0-105FQ-ZC | 标定功率:4kw;动力:汽油机 | 型号名称：1WG4.0-105FQ-ZC微耕机，结构型式：手持式，配套发动机标定功率：4.0kW，配套发动机标定转速：3600r/min， 配套发动机起动方式：手拉起动，配套发动机燃油种类：汽油，整机外形尺寸（长×宽×高）：1550mm×1050mm×1050mm，工作幅宽：1050mm，发动机输出传动方式：直联，刀辊传动方式：齿轮传动，刀辊总安装刀数：24，旋耕刀型式：旱地刀，主离合器型式：摩擦片式，主离合器状态：常开。 | 购机补贴(非通用类) | T201900500967 | 重庆市农业机械鉴定站 | 2024-12-30 | 重庆市
414 | 耕整地机械 | 耕地机械 | 微型耕耘机 | 汽油机功率4.0kW及以上微耕机 | 重庆伟友动力机械有限公司 | 微耕机 | 1WG4.0-65FQ-ZC | 标定功率:4kw;动力:汽油机 | 配套发动机标定功率：4.0kW，配套发动机标定转速：3600r/min，配套发动机起动方式：反冲式手拉启动，配套发动机燃油种类：汽油，工作幅宽：650mm，发动机输出传动方式：直联，刀辊传动方式：齿轮传动，刀辊总安装刀数：24，旋耕刀型号：旱地刀，主离合器型式：摩擦片式。 | 购机补贴(非通用类) | 渝2018109 | 重庆市农业机械鉴定站 | 2022-12-31 | 重庆市
415 | 耕整地机械 | 耕地机械 | 微型耕耘机 | 汽油机功率4.0kW及以上微耕机 | 重庆伟友动力机械有限公司 | 微耕机 | 1WG4.0-75FQ-ZC | 标定功率:4kw;动力:汽油机 | 配套发动机标定功率：4.0kW，配套发动机标定转速：3600r/min，配套发动机起动方式：手拉起动，配套发动机燃油种类：汽油，工作幅宽：750mm，发动机输出传动方式：直联，刀辊传动方式：齿轮传动，刀辊总安装刀数：24把，旋耕刀型号：旱地刀，主离合器型式：鼓式。 | 购机补贴(非通用类) | 渝2018197 | 重庆市农业机械鉴定站 | 2022-12-31 | 重庆市
416 | 耕整地机械 | 耕地机械 | 微型耕耘机 | 汽油机功率4.0kW及以上微耕机 | 重庆伟友动力机械有限公司 | 微耕机 | 1WG4.0-85FQ-ZC | 标定功率:4kw;动力:汽油机 | 发动机型号名称：1P70FV-2/P汽油机，配套发动机标定功率：4kW，配套发动机标定转速：3600r/min，配套发动机起动方式：手拉起动，配套发动机燃油种类：汽油，工作幅宽：840mm，发动机输出传动方式：直联，刀辊传动方式：锥齿传动，刀辊总安装刀数：24把，旋耕刀型号：旱地刀，主离合器型式：鼓式。 | 购机补贴(非通用类) | T202100501077 | 重庆市农业机械鉴定站 | 2026-11-02 | 重庆市
417 | 耕整地机械 | 耕地机械 | 微型耕耘机 | 汽油机功率4.0kW及以上微耕机 | 重庆伟友动力机械有限公司 | 微耕机 | 1WG4.0-95FQ-DL | 标定功率:4kw;动力:汽油机 | 配套发动机标定功率：4.0kW，配套发动机标定转速：3600r/min，配套发动机起动方式：反冲式手拉启动，配套发动机燃油种类：汽油，工作幅宽：950mm，发动机输出传动方式：皮带传动，刀辊传动方式：链条传动，刀辊总安装刀数：24，旋耕刀型号：旱地刀。 | 购机补贴(非通用类) | 渝2019062 | 重庆市农业机械鉴定站 | 2023-12-31 | 重庆市
418 | 耕整地机械 | 耕地机械 | 微型耕耘机 | 汽油机功率4.0kW及以上微耕机 | 重庆伟友动力机械有限公司 | 微耕机 | 1WG5.2-135FQ-ZC | 标定功率:5.2kw;动力:汽油机 | 配套发动机标定功率：5.2kW，配套发动机标定转速：3600r/min，配套发动机起动方式：手拉起动，配套发动机燃油种类：汽油，工作幅宽：1350mm，发动机输出传动方式：直联，刀辊传动方式：齿轮传动，刀辊总安装刀数：38把，旋耕刀型号：旱地刀，主离合器型式：摩擦片式。 | 购机补贴(非通用类) | 渝2018198 | 重庆市农业机械鉴定站 | 2022-12-31 | 重庆市
419 | 耕整地机械 | 耕地机械 | 微型耕耘机 | 汽油机功率4.0kW及以上微耕机 | 重庆伟友动力机械有限公司 | 微耕机 | 1WG6.5-135FQ-ZC | 标定功率:6.5kw;动力:汽油机 | 型号名称：1WG6.5-135FQ-ZC微耕机，结构型式：手持式，配套发动机标定功率：6.5kW，配套发动机标定转速：3600r/min，配套发动机起动方式：手拉起动，配套发动机燃油种类：汽油，整机外形尺寸（长×宽×高）：1650mm×1350mm×1030mm，工作幅宽：1350mm，发动机输出传动方式：直联，刀辊传动方式：齿轮传动，刀辊总安装刀数：38，旋耕刀型式：旱地刀，主离合器型式：摩擦片式，主离合器状态：常开。 | 购机补贴(非通用类) | T202000501329 | 重庆市农业机械鉴定站 | 2025-12-30 | 重庆市
420 | 耕整地机械 | 耕地机械 | 微型耕耘机 | 汽油机功率4.0kW及以上微耕机 | 重庆优悠动力科技有限公司 | 微耕机 | 1WGQZ4.0-100 | 标定功率:4.0kw;动力:汽油机 | 1、型号名称：1WGQZ4.0-100型微耕机 2、结构型式：手持式 3、配套发动机标定功率：4.0KW 4、配套发动机标定转速：3800r/min 5、配套发动机起动方式：手拉起动 6、配套发动机燃油种类：汽油 7、整机外形尺寸（长×宽×高）：1500mm×1000mm×1000mm 8、作业速度：0.1～0.3m/s 9、扶把振动：≤50m/s² 10、作业小时生产率：≥0.04h㎡/(h*m) 11、单位作业面积燃油消耗量：≤35kg/h㎡ 12、工作幅宽：1000mm 13、发动机输出传动方式：直联 14、刀辊传动方式：齿轮传动 15、扶把调整幅度水平方向：0° 16、扶把调整幅度垂直方向：65° 17、刀辊设计转速：快档：135r/min、慢档：95r/min 18、刀辊最大回转半径：180mm 19、刀辊总安装刀数：32 20、旋耕刀型式：旱地刀 21、主离合器型式：摩擦片式 22、主离合器状态：常开 | 购机补贴(非通用类) | T202250500068 | 重庆市农业机械鉴定站 | 2027-04-01 | 重庆市
421 | 耕整地机械 | 耕地机械 | 微型耕耘机 | 汽油机功率4.0kW及以上微耕机 | 重庆优悠动力科技有限公司 | 微耕机 | 1WGQZ4.0-66 | 标定功率:4.0kw;动力:汽油机 | 1、型号名称：1WGQZ4.0-66型微耕机 2、结构型式：手持式 3、配套发动机标定功率：4KW 4、配套发动机标定转速：3800r/min 5、配套发动机起动方式：手拉起动 6、配套发动机燃油种类：汽油 7、整机外形尺寸（长×宽×高）：1500mm×670mm×950mm 8、作业速度：0.1～0.3m/s 9、扶把振动：≤50m/s² 10、作业小时生产率：≥0.04h㎡/(h*m) 11、单位作业面积燃油消耗量：≤35kg/h㎡ 12、工作幅宽：660mm 13、发动机输出传动方式：直联 14、刀辊传动方式：齿轮传动 15、扶把调整幅度水平方向：60° 16、扶把调整幅度垂直方向：27° 17、刀辊设计转速：173r/min 18、刀辊最大回转半径：180mm 19、刀辊总安装刀数：24 20、旋耕刀型式：旱地刀 21、主离合器型式：摩擦片式 22、主离合器状态：常开 | 购机补贴(非通用类) | T202250500068 | 重庆市农业机械鉴定站 | 2027-04-01 | 重庆市
422 | 耕整地机械 | 耕地机械 | 微型耕耘机 | 汽油机功率4.0kW及以上微耕机 | 重庆中轻装备有限公司 | 微耕机 | 1WGQZ4.0-100 | 标定功率:4.0kw;动力:汽油机 | 配套发动机标定功率4.0KW; 配套发动机标定转速3600R/MIN；配套发动机起动方式：手拉起动；配套发动机燃油种类：汽油；外形尺寸：1700MM×1000MM×1020MM；传动方式：齿轮传动；发动机输出直联式；主离合器型式：摩擦片式；主离合器状态：常开等。 | 购机补贴(非通用类) | T202150500100 | 重庆市农业机械鉴定站 | 2026-02-01 | 重庆市
423 | 耕整地机械 | 耕地机械 | 微型耕耘机 | 汽油机功率4.0kW及以上微耕机 | 重庆卓格豪斯机械有限公司 | 微耕机 | 1WG4.0-40FQ-ZC | 标定功率:4.0kw;动力:汽油机 | 型号名称：1WG4.0-40FQ-ZC微耕机；结构型式：手持式；配套发动机标定功率：4.0kW；配套发动机标定转速：3600r/min；配套发动机启动方式：手拉启动；配套发动机燃油种类：汽油；整机外形尺寸（长×宽×高）：1350mm×550mm×950mm；作业速度：0.05-0.2m/s；扶把振动：≦50m/S2；作业小时生产率：≧0.02h㎡/（h.m)；单位作业面积燃油消耗量：≦35kg/h㎡；工作幅宽：400mm；发动机输出传动方式：直联；刀辊传动方式：齿轮传动；扶把调整幅度（水平方向）：0°；扶把调整幅度（垂直方向）：42°；刀辊设计速度：220r/min；刀辊最大回转半径：160mm；刀辊总安装刀数：12把；旋耕刀型号：旱地刀；主离合器型式：摩擦片式；主离合器状态：常开 | 购机补贴(非通用类) | T202050500032 | 重庆市农业机械鉴定站 | 2025-03-11 | 重庆市
424 | 耕整地机械 | 耕地机械 | 微型耕耘机 | 汽油机功率4.0kW及以上微耕机 | 重庆卓格豪斯机械有限公司 | 微耕机 | 1WG4.0-88FQ-ZC | 标定功率:4.0kw;动力:汽油机 | 型号名称：1WG4.0-88FQ-ZC微耕机；结构型式：手持式；配套发动机标定功率：4.0kW；配套发动机标定转速：3600r/min；配套发动机启动方式：手拉起动；配套发动机燃油种类：汽油；整机外形尺寸（长×宽×高）：1600mm×890mm×1000mm；作业速度：0.1-0.3m/s；扶把振动：≦50m/S2；作业小时生产率：≧0.04h㎡/（h.m)；单位作业面积燃油消耗量：≦35kg/h㎡；工作幅宽：880mm；发动机输出传动方式：直联；刀辊传动方式：齿轮传动；扶把调整幅度（水平方向）：0°；扶把调整幅度（垂直方向）：120°；刀辊设计速度：1档：61；2档：122；3档：156r/min；刀辊最大回转半径：160mm；刀辊总安装刀数：24把；旋耕刀型号：旱地刀；主离合器型式：摩擦片式；主离合器状态：常开 | 购机补贴(非通用类) | T202050500029 | 重庆市农业机械鉴定站 | 2025-03-11 | 重庆市
425 | 耕整地机械 | 耕地机械 | 微型耕耘机 | 汽油机功率4.0kW及以上微耕机 | 重庆卓格豪斯机械有限公司 | 微耕机 | 1WG4.2-87FQ-ZCA | 标定功率:4.2kw;动力:汽油机 | 型号名称：1WG4.2-87FQ-ZCA微耕机；结构型式：手持式；配套发动机标定功率：4.2kW；配套发动机标定转速：3600r/min；配套发动机启动方式：手拉起动；配套发动机燃油种类：汽油；整机外形尺寸（长×宽×高）：1400mm×880mm×1000mm；作业速度：0.05-0.2m/s；扶把振动：≦50m/S2；作业小时生产率：≧0.04h㎡/（h.m)；单位作业面积燃油消耗量：≦35kg/h㎡；工作幅宽：870mm；发动机输出传动方式：直联；刀辊传动方式：齿轮传动；扶把调整幅度（水平方向）：0°；扶把调整幅度（垂直方向）：127°；刀辊设计速度：160r/min；刀辊最大回转半径：160mm；刀辊总安装刀数：24把；旋耕刀型号：旱地刀；主离合器型式：摩擦片式；主离合器状态：常开 | 购机补贴(非通用类) | T202050500068 | 重庆市农业机械鉴定站 | 2025-05-10 | 重庆市
426 | 耕整地机械 | 耕地机械 | 微型耕耘机 | 汽油机功率4.0kW及以上微耕机 | 重庆卓格豪斯机械有限公司 | 微耕机 | 1WG4.5-105FQ-ZC | 标定功率:4.5kw;动力:汽油机 | 型号名称：1WG4.5-105FQ-ZC微耕机；结构型式：手持式；配套发动机标定功率：4.5kW；配套发动机标定转速：3600r/min；配套发动机启动方式：手拉启动；配套发动机燃油种类：汽油；整机外形尺寸（长×宽×高）：1565mm×1070mm×980mm；作业速度：0.1-0.3m/s；扶把振动：≦50m/S2；作业小时生产率：≧0.04h㎡/（h.m)；单位作业面积燃油消耗量：≦35kg/h㎡；工作幅宽：1050mm；发动机输出传动方式：直联；刀辊传动方式：齿轮传动；扶把调整幅度（水平方向）：0°；扶把调整幅度（垂直方向）：195°；刀辊设计速度：1档：60；2档123；3档155；刀辊最大回转半径：160mm；刀辊总安装刀数：30把；旋耕刀型号：旱地刀；主离合器型式：摩擦片式；主离合器状态：常开 | 购机补贴(非通用类) | T201950500066 | 重庆市农业机械鉴定站 | 2024-07-01 | 重庆市
427 | 耕整地机械 | 耕地机械 | 深松机 | 2-3铲偏柱式、全方位式深松机 | 山东奥龙农业机械制造有限公司 | 深松机 | 1SQ-120 | 深松部件个数:2铲;深松形式:偏柱式 | 结构型式：悬挂式；振动方式：非振动；配套动力范围：36.8～47.8kW；整机外形尺寸（长×宽×高）：1150×1200×1250mm；作业速度：3～5km/h；作业小时生产率：0.36～0.6hm2/h；工作幅宽：120cm；铲间距：60cm；深松铲结构型式：偏柱式；深松铲排列方式：单行排列；深松铲数量：2个；深松深度：30～35cm。 | 购机补贴(通用类) | T202137370491 | 山东省农业机械技术推广站 | 2026-12-28 | 山东省
428 | 耕整地机械 | 耕地机械 | 深松机 | 2-3铲偏柱式、全方位式深松机 | 山东菏泽鲁源动力机械有限公司 | 深松机 | 1S-130 | 深松部件个数:2铲;深松形式:偏柱式 | 结构形式：悬挂式；振动方式：非振动式；配套动力：36.3~58.8KW（轮式拖拉机）；整机外形尺寸（长X宽X高）：1100X1350X1400mm；工作幅宽：130cm；铲间距：65cm；深松铲结构形式：偏柱曲面铲；深松铲排列方式：单行排列；深松铲数量：2个；耕深≧30cm | 购机补贴(通用类) | T202137370510 | 山东省农业机械技术推广站 | 2026-12-28 | 山东省
429 | 耕整地机械 | 耕地机械 | 深松机 | 4-5铲偏柱式、全方位式深松机 | 山东菏泽鲁源动力机械有限公司 | 深松机 | 1S-220 | 深松部件个数:4铲;深松形式:偏柱式 | 结构形式：悬挂式；振动方式：非振动式；配套动力：73.5~132.4KW（轮式拖拉机）；整机外形尺寸（长X宽X高）：1800X2300X1400mm；工作幅宽：220cm；铲间距：55cm；深松铲结构形式：偏柱曲面铲；深松铲排列方式：二行交错；深松铲数量：4个；耕深≧30cm | 购机补贴(通用类) | T202137370509 | 山东省农业机械技术推广站 | 2026-12-28 | 山东省
430 | 耕整地机械 | 耕地机械 | 深松机 | 6铲及以上偏柱式、全方位式深松机 | 山东菏泽鲁源动力机械有限公司 | 深松机 | 1S-300 | 深松部件个数:6铲;深松形式:偏柱式 | 结构形式：悬挂式；振动方式：非振动式；配套动力：91.9~132.4KW（轮式拖拉机）；整机外形尺寸（长X宽X高）：2200X3100X1400mm；工作幅宽：300cm；铲间距：50cm；深松铲结构形式：偏柱曲面铲；深松铲排列方式：三行交错；深松铲数量：6个；耕深≧30cm | 购机补贴(通用类) | T202137370508 | 山东省农业机械技术推广站 | 2026-12-28 | 山东省
431 | 耕整地机械 | 整地机械 | 耙（限圆盘耙、驱动耙） | 2m以下圆盘耙 | 张掖市天源机械制造有限责任公司 | 悬挂十六片轻耙 | 1BQ-1.6 | 作业幅宽:1.3m | 型号名称：1BQ-1.6型悬挂十六片轻耙；整机重量：220kg；耙片数：16片；工作幅宽：1.3m；耙片间距：170mm；配套动力：14.7～18.4kW。 | 购机补贴(非通用类) | 甘农机2018110 | 甘肃省农业机械质量管理总站 | 2022-12-31 | 甘肃省
432 | 耕整地机械 | 整地机械 | 耙（限圆盘耙、驱动耙） | 2—3m圆盘耙 | 徐州中阳农业机械有限公司 | 液压偏置重耙 | 1BZ-2.5 | 作业幅宽:2.5m | 耙片数耙片数量：24片，耙片直径660mm，耙片间距：23cm,工作幅宽：2.5m;工作外形尺寸：5560x2650x1380mm;轮胎规格：10-15；轮胎数量：2个；整机重量：1500kg;配套动力：58.8-73.5kw | 购机补贴(非通用类) | T202032320453 | 江苏省农业机械试验鉴定站 | 2025-12-30 | 江苏省
433 | 耕整地机械 | 整地机械 | 耙（限圆盘耙、驱动耙） | 3—3.5m圆盘耙 | 徐州中阳农业机械有限公司 | 液压偏置重耙 | 1BZ-3.0 | 作业幅宽:3m | 耙片数耙片数量：28片，耙片直径660mm，耙片间距：23cm,工作幅宽：3m;工作外形尺寸：5560x2650x1380mm;轮胎规格：10-15；轮胎数量：2个；整机重量：1650kg;配套动力：66.2-88.2kw | 购机补贴(非通用类) | T202032320453 | 江苏省农业机械试验鉴定站 | 2025-12-30 | 江苏省
434 | 耕整地机械 | 整地机械 | 耙（限圆盘耙、驱动耙） | 3.5—4.5m圆盘耙 | 徐州中阳农业机械有限公司 | 液压偏置重耙 | 1BZ-3.5 | 作业幅宽:3.5m | 耙片数耙片数量：32片，耙片直径660mm，耙片间距：23cm,工作幅宽：3.5m;工作外形尺寸：5740x3500x1380mm;轮胎规格：10-15；轮胎数量：2个；整机重量：1850kg;配套动力：73.5-95.6kw | 购机补贴(非通用类) | T202032320453 | 江苏省农业机械试验鉴定站 | 2025-12-30 | 江苏省
435 | 耕整地机械 | 整地机械 | 耙（限圆盘耙、驱动耙） | 3.5—4.5m圆盘耙 | 徐州中阳农业机械有限公司 | 液压偏置重耙 | 1BZ-4.0 | 作业幅宽:4m | 耙片数耙片数量：36片，耙片直径660mm，耙片间距：23cm,工作幅宽：4m;工作外形尺寸：6140x4025x1380mm;轮胎规格：10-15；轮胎数量：2个；整机重量：2400kg;配套动力：88.2-110.3kw | 购机补贴(非通用类) | T202032320453 | 江苏省农业机械试验鉴定站 | 2025-12-30 | 江苏省
436 | 耕整地机械 | 整地机械 | 耙（限圆盘耙、驱动耙） | 4.5—6.5m圆盘耙 | 徐州中阳农业机械有限公司 | 液压折叠重耙 | 1BZ-4.5 | 作业幅宽:4.5m | 耙片数耙片数量：40片，耙片直径660，耙片间距：23cm,工作幅宽：4.5m;工作外形尺寸：6300x4475x1360mm;轮胎规格：10.75-15.3；轮胎数量：2个；整机重量：2960kg;油缸数量：5个；配套动力：110.3-132.4kw | 购机补贴(非通用类) | T202032320454 | 江苏省农业机械试验鉴定站 | 2025-12-30 | 江苏省
437 | 耕整地机械 | 整地机械 | 耙（限圆盘耙、驱动耙） | 4.5—6.5m圆盘耙 | 徐州中阳农业机械有限公司 | 液压偏置重耙 | 1BZ-4.5 | 作业幅宽:4.5m | 耙片数耙片数量：40片，耙片直径660，耙片间距：23cm,工作幅宽：4.5m;工作外形尺寸：6300x4475x1360mm;轮胎规格：10.75-15.3；轮胎数量：2个；整机重量：2960kg;配套动力：110.3-132.4kw | 购机补贴(非通用类) | T202032320453 | 江苏省农业机械试验鉴定站 | 2025-12-30 | 江苏省
438 | 耕整地机械 | 整地机械 | 耙（限圆盘耙、驱动耙） | 4.5—6.5m圆盘耙 | 徐州中阳农业机械有限公司 | 液压折叠重耙 | 1BZ-5.0 | 作业幅宽:5m | 耙片数耙片数量：44片，耙片直径660，耙片间距：23cm,工作幅宽：5m;工作外形尺寸：6380x4910x1360mm;轮胎规格：10.75-15.3；轮胎数量：2个；油缸数量：5个；整机重量：3100kg;配套动力：132.4-147.1kw | 购机补贴(非通用类) | T202032320454 | 江苏省农业机械试验鉴定站 | 2025-12-30 | 江苏省
439 | 耕整地机械 | 整地机械 | 耙（限圆盘耙、驱动耙） | 4.5—6.5m圆盘耙 | 徐州中阳农业机械有限公司 | 液压折叠重耙 | 1BZ-5.5 | 作业幅宽:5.5m | 耙片数耙片数量：48片，耙片直径660，耙片间距：23cm,工作幅宽：5.5m;工作外形尺寸：64600x5350x1360mm;轮胎规格：10.75-15.3；轮胎数量：2个；油缸数量：5个；整机重量：3300kg;配套动力：147.1-161.8kw | 购机补贴(非通用类) | T202032320454 | 江苏省农业机械试验鉴定站 | 2025-12-30 | 江苏省
440 | 耕整地机械 | 整地机械 | 铺膜机 | 旋耕起垄铺膜机 | 甘肃洮河拖拉机制造有限公司 | 旋耕起垄铺膜机 | 2M-1E | 作业幅宽:1.14m;起垄高度:10cm | 作业幅宽：1.14m，带旋耕、起垄、施肥、膜上覆土、喷药等复式作业功能，起垄高度﹥10cm，结构型式：起垄铺膜，配套动力范围：19.1～29.4（kW），工作状态外形尺寸（长×宽×高)：1430×1530×1090（mm），单膜幅宽：1200mm，膜幅数量：1幅，覆土装置型式（膜边覆土）：覆土槽式，起垄装置型式：铲式，起垄装置数量：2个，施肥装置排肥器型式：外槽轮式，施肥装置排肥器数量：2个，药液喷头数量：3个。 | 购机补贴(非通用类) | T201962620016 | 甘肃省农业机械质量管理总站 | 2024-09-08 | 甘肃省
441 | 耕整地机械 | 整地机械 | 铺膜机 | 旋耕起垄铺膜机 | 甘肃洮河拖拉机制造有限公司 | 旋耕双幅覆膜联合作业机 | 2M-2XP | 作业幅宽:2.2m;起垄高度:10cm | 作业幅宽：2.2m，带旋耕、起垄、施肥、膜上覆土、喷药等复式作业功能，起垄高度：≥10cm，结构型式：三点悬挂，工作状态外形尺寸（长×宽×高)：2570×2560×1610（mm），单膜幅宽：1200 mm，膜幅数量：2幅，旋耕刀型号：ⅡT245，覆土装置型式：弯板链式输送带，起垄装置型式：铲式，起垄装置数量：2组，施肥装置排肥器型式：外槽轮式，施肥装置排肥器数量：2×2个，药箱容积：97 L。 | 购机补贴(非通用类) | 甘农机2018042 | 甘肃省农业机械质量管理总站 | 2022-12-31 | 甘肃省
442 | 耕整地机械 | 耕整地联合作业机械（可含施肥功能） | 深松整地联合作业机 | 2—2.5m深松联合整地机 | 河南巨隆科技有限公司 | 联合整地机 | 1SZL-200 | 作业幅宽:2.0m | 型号名称：1SZL-200型联合整地机；结构型式：悬挂式；振动方式：非振动式；配套动力范围：66.2～73.5kW；整机外形尺寸（长×宽×高）： 1610×2280×1220（mm）；作业速度：2.5～5km/h；作业小时生产率：0.4～0.6h㎡/h；工作幅宽：200cm；铲间距：55cm；深松铲结构型式：凿形；深松铲排列方式：单行排列；深松铲数量：4个；深松深度：≥25 cm；整地深度：8～16cm；旋耕刀型号：IT245/IT245左；旋耕刀辊设计转速：280r/min；旋耕刀总安装刀数：60把；旋耕刀轴传动方式：中间齿轮传动；旋耕刀辊最大回转半径：245mm；整地机构型式：深松+旋耕。 | 购机补贴(非通用类) | T202041410120 | 河南省农业机械试验鉴定站 | 2025-09-26 | 河南省
443 | 耕整地机械 | 耕整地联合作业机械（可含施肥功能） | 深松整地联合作业机 | 2—2.5m深松联合整地机 | 河南巨隆科技有限公司 | 联合整地机 | 1SZL-230 | 作业幅宽:2.3m | 型号名称：1SZL-230型联合整地机；结构型式：悬挂式；振动方式：非振动式；配套动力范围：73.5～88.2kW；整机外形尺寸（长×宽×高）： 1620×2580×1240（mm）；作业速度：2.5～5km/h；作业小时生产率：0.47～0.66h㎡/h；工作幅宽：230cm；铲间距：50cm；深松铲结构型式：凿形；深松铲排列方式：单行排列；深松铲数量：5个；深松深度：≥25 cm；整地深度：8～16cm；旋耕刀型号：IT245/IT245左；旋耕刀辊设计转速：280r/min；旋耕刀总安装刀数：68把；旋耕刀轴传动方式：中间齿轮传动；旋耕刀辊最大回转半径：245mm；整地机构型式：深松+旋耕。 | 购机补贴(非通用类) | T202041410119 | 河南省农业机械试验鉴定站 | 2025-09-26 | 河南省
444 | 耕整地机械 | 耕整地联合作业机械（可含施肥功能） | 深松整地联合作业机 | 2—2.5m深松联合整地机 | 菏泽新亚机械设备有限公司 | 深松整地联合作业机 | 1SZL-220 | 作业幅宽:2.2m | 作业幅宽：2.2m；结构型式：三点悬挂式；振动方式：非振动；配套动力范围（kw）：75kW以上轮式拖拉机；外形尺寸（长×宽×高）：1490mm×2360mm×1150mm；作业速度（km/h）：2-5；作业小时生产率（hm²/h）：0.4-0.9；铲间距（mm）：500；深松铲结构型式：尖铲式；深松铲排列方式：单排；深松铲数量（个）：4；耕深深松（cm）：≥30；耕深整地（cm）：≥8；旋耕刀型号：IT245；刀辊设计速度（r/min）：278；刀辊最大回转半径（mm）：245；刀辊总安装刀数（把）：54；整地机构型式：镇压辊；刀轴传动方式：中间齿轮传动。 | 购机补贴(非通用类) | 2018TJ366 | 安徽省农业机械试验鉴定站 | 2022-12-31 | 山东省
445 | 耕整地机械 | 耕整地联合作业机械（可含施肥功能） | 深松整地联合作业机 | 2—2.5m深松联合整地机 | 山东大华机械有限公司 | 深松整地联合作业机 | 1SZL-230W | 作业幅宽:2.3m | 结构型式：悬挂式；振动方式：非振动；配套动力范围：91.9~132.3kW；整机外形尺寸（长×宽×高）：2850×3160×1430mm；作业速度：≥1.6km/h；作业小时生产率：≥0.4hm²/h；工作幅宽：230cm;铲间距：69cm；深松铲结构型式：偏柱式曲面铲；深松铲排列方式：两行交错；深松铲数量：4个；深松深度：≥25cm；整地深度：≥8cm；旋耕刀型号：ⅠT245；旋耕刀总安装刀数：64把；旋耕刀辊设计转速：265/287r/min；旋耕刀轴传动方式：中间齿轮传动；旋耕刀辊最大回转半径：245mm;整地机构型式：卧式旋耕 | 购机补贴(非通用类) | T202137370401 | 山东省农业机械技术推广站 | 2026-11-01 | 山东省
446 | 耕整地机械 | 耕整地联合作业机械（可含施肥功能） | 深松整地联合作业机 | 2—2.5m深松联合整地机 | 武威市圣塔农业机械制造有限责任公司 | 深松整地联合作业机 | 1SZL-230 | 作业幅宽:2.45m | 型号规格：1SZL-230型，结构型式：悬挂式，振动方式：非振动式，配套动力：58.8-88.2kW，整机外形尺寸（长×宽×高）：1940×2350×1330mm，作业速度：5km/h,作业生产率：0.67-0.8h㎡/h,工作幅宽：230cm,深松铲间距：26cm,深松铲结构型式：凿铲式，深松铲排列方式：两行交错，深松铲数量：9个，深松深度：25-40cm,整地深度：10-15cm，旋耕刀型号：IT245,旋耕刀辊转速：220r/min ,旋耕刀总安装刀数：64把，旋耕刀轴传动方式：中间齿轮传动，旋耕刀辊最大回转半径：245mm,整地机构型式，旋耕，整机质量：850kg. | 购机补贴(非通用类) | T201962620124 | 甘肃省农业机械质量管理总站 | 2024-11-18 | 甘肃省
447 | 耕整地机械 | 耕整地联合作业机械（可含施肥功能） | 深松整地联合作业机 | 2.5—3m深松联合整地机 | 山东奥龙农业机械制造有限公司 | 深松整地联合作业机 | 1SZL-250 | 作业幅宽:2.5m | 结构型式：悬挂式；振动方式：非振动式；配套动力范围：≥91.9kW；整机外形尺寸（长×宽×高）：2200×2800×1280mm；作业速度：2～3km/h；作业小时生产率：0.5～0.75hm2/h；工作幅宽：250cm；铲间距：80cm（中间）、60cm（两侧）；深松铲结构型式：偏柱式；深松铲排列方式：两行交错；深松铲数量：4个；深松深度：≥25cm；整地深度：≥8cm；旋耕刀型号：IT245；旋耕刀辊设计转速379r/min；旋耕刀总安装刀数：72把；旋耕刀轴传动方式：中间传动；旋耕刀辊最大回转半径：255mm；整地机构型式：卧式旋耕。 | 购机补贴(非通用类) | T202134340472 | 安徽省农业机械试验鉴定站 | 2026-12-26 | 山东省
448 | 耕整地机械 | 耕整地联合作业机械（可含施肥功能） | 深松整地联合作业机 | 2.5—3m深松联合整地机 | 山东奥龙农业机械制造有限公司 | 深松整地联合作业机 | 1SZL-280 | 作业幅宽:2.8m | 结构型式：悬挂式；振动方式：非振动式；配套动力范围：≥99.2kW；整机外形尺寸（长×宽×高）：2200×3000×1280mm；作业速度：2～3km/h；作业小时生产率：0.55～0.84hm2/h；工作幅宽：280cm；铲间距：75cm（中间）、44cm（两侧）；深松铲结构型式：偏柱式；深松铲排列方式：三行交错；深松铲数量：6个；深松深度：≥25cm；整地深度：≥8cm；旋耕刀型号：IT245；旋耕刀辊设计转速379r/min；旋耕刀总安装刀数：80把；旋耕刀轴传动方式：中间传动；旋耕刀辊最大回转半径：255mm；整地机构型式：卧式旋耕。 | 购机补贴(非通用类) | T202134340471 | 安徽省农业机械试验鉴定站 | 2026-12-26 | 山东省
449 | 耕整地机械 | 耕整地联合作业机械（可含施肥功能） | 深松整地联合作业机 | 3—4m深松联合整地机 | 山东奥龙农业机械制造有限公司 | 深松整地联合作业机 | 1SZL-310 | 作业幅宽:3.1m | 结构型式：悬挂式；振动方式：非振动式；配套动力范围：≥99.2kW；整机外形尺寸：2200×3210×1280mm；作业速度：2～3km/h；作业小时生产率：0.6～0.9hm2/h；工作幅宽：310cm；铲间距：72cm（中间）、54cm（两侧）；深松铲结构型式：偏柱式；深松产排列方式：三行交错；深松铲数量：6个；深松深度：≥25cm；整地深度：≥8cm；旋耕刀型号：IT245；旋耕刀辊设计转速：340r/min；旋耕刀总安装刀数：88把；旋耕刀轴传动方式：中间传动；旋耕刀辊最大回转半径：245mm；整地机构型式：卧式旋耕。 | 购机补贴(非通用类) | 2019TJ687 | 安徽省农业机械试验鉴定站 | 2024-12-23 | 山东省
450 | 耕整地机械 | 耕整地联合作业机械（可含施肥功能） | 深松整地联合作业机 | 3—4m深松联合整地机 | 山东大华机械有限公司 | 深松整地联合作业机 | 1SZL-300 | 作业幅宽:3m | 结构型式：悬挂式；工作幅宽：300cm；整机外形尺寸（长×宽×高）：3050×3950×1550mm；配套动力范围：92.2～121.3kW四驱轮式拖拉机；深松铲数量：6个；深松铲结构型式：偏柱式弧面铲；铲间距：52；深松铲排列方式：两行交错；深松深度：≥25cm；旋耕刀总安装刀数：84把；旋耕刀轴传动方式：中央齿轮传动；整地深度：≥8cm；整地机构型式：旋耕+镇压 | 购机补贴(非通用类) | T201937370096 | 山东省农业机械试验鉴定站 | 2024-10-24 | 山东省
451 | 耕整地机械 | 耕整地联合作业机械（可含施肥功能） | 深松整地联合作业机 | 3—4m深松联合整地机 | 山东大华机械有限公司 | 深松整地联合作业机 | 1SZL-350 | 作业幅宽:3.5m | 结构型式：悬挂式；工作幅宽：350cm；整机外形尺寸（长×宽×高）：3120×4400×1500mm；配套动力范围：154.4～191.1kW；深松铲数量：6个；深松铲结构型式：偏柱式弧面铲；铲间距：中间75cm两侧70cm；深松铲排列方式：两行交错；深松深度：18～45cm；旋耕刀总安装刀数：100把；旋耕刀轴传动方式：中央齿轮传动；整地深度：8～18cm；整地机构型式：卧式旋耕机 | 购机补贴(非通用类) | T202000030742 | 农业农村部农业机械试验鉴定总站 | 2025-12-30 | 山东省
452 | 耕整地机械 | 耕整地联合作业机械（可含施肥功能） | 深松整地联合作业机 | 3—4m深松联合整地机 | 山东鑫港新能源科技有限公司 | 深松整地联合作业机 | 1SZL-300 | 作业幅宽:3m | 产品型号名称ISZL-300型深松整地联合作业机，外形尺寸3360*1960*560，结构质量1020kg，配套动力≥88.2kw，整地机构形式旋耕，深松铲结构形式双翼深松铲，数量7个，工作幅宽300cm，，铲间距42cm，传动机构型式中间齿轮传动，，耕深深松≥30，，耕地≥12，作业速度≥1.5km/h，作业小时生产率0.45~1.0hm²，复式作业功能深松、旋耕. | 购机补贴(非通用类) | 2019TJ669 | 安徽省农业机械试验鉴定站 | 2024-12-23 | 山东省
453 | 耕整地机械 | 耕整地联合作业机械（可含施肥功能） | 深松整地联合作业机 | 4—6m深松联合整地机 | 山东大华机械有限公司 | 深松整地联合作业机 | 1SZL-420 | 作业幅宽:4.2m | 结构型式：悬挂式；工作幅宽：420cm；整机外形尺寸（长×宽×高）：2930×5030×1515mm；配套动力范围：154.4～191.1kW；深松铲数量：8个；深松铲结构型式：偏柱式弧面铲；铲间距：中间75cm两侧60cm；深松铲排列方式：两行交错；深松深度：18～45cm；旋耕刀总安装刀数：124把；旋耕刀轴传动方式：中央齿轮传动；整地深度：8～18cm；整地机构型式：卧式旋耕机 | 购机补贴(非通用类) | T202000030741 | 农业农村部农业机械试验鉴定总站 | 2025-12-30 | 山东省
454 | 种植施肥机械 | 播种机械（可含施肥功能） | 条播机 | 12-18行免耕条播机 | 河北农哈哈机械集团有限公司 | 免耕覆盖施肥播种机 | 2BMGF-14/7 | 播种行数:14行;播种形式:免耕条播机 | 工作行数：14行；作业幅宽：2100mm；排种器型式：滚齿式/非金属材料；排肥器型式：外槽轮式；传动机构型式：链传动+齿轮 | 购机补贴(通用类) | T201914140054 | 山西省农业机械试验鉴定站 | 2024-12-23 | 河北省
455 | 种植施肥机械 | 播种机械（可含施肥功能） | 条播机 | 12-18行免耕条播机 | 河北农哈哈机械集团有限公司 | 免耕覆盖施肥播种机 | 2BMGF-16/8 | 播种行数:16行;播种形式:免耕条播机 | 工作行数：16行；作业幅宽：2400mm；排种器型式：滚齿式/非金属材料；排肥器型式：外槽轮式；种/肥排量调节方式：种：挡位调节 肥：手轮调节；传动机构型式：链传动+齿轮 | 购机补贴(通用类) | T201914140054 | 山西省农业机械试验鉴定站 | 2024-12-23 | 河北省
456 | 种植施肥机械 | 播种机械（可含施肥功能） | 条播机 | 12-18行免耕条播机 | 河北农哈哈机械集团有限公司 | 免耕覆盖施肥播种机 | 2BMGF-18/9 | 播种行数:18行;播种形式:免耕条播机 | 行距：种：70/230 肥：300mm；工作行数：18行；作业幅宽：2700mm；排种器型式：滚齿式/非金属材料；排肥器型式：外槽轮式；传动机构型式：链传动+齿轮 | 购机补贴(通用类) | T201914140054 | 山西省农业机械试验鉴定站 | 2024-12-23 | 河北省
457 | 种植施肥机械 | 播种机械（可含施肥功能） | 条播机 | 12-18行免耕条播机 | 河南汉诺威实业有限公司 | 免耕播种机 | 2BMS-8/16 | 播种行数:16行;播种形式:免耕条播机 | 结构型式 机械式；悬挂式 外形尺寸 mm 1680×2750×1370 行距 mm 宽：180；窄：150 工作行数 行 种：16；肥：8 作业幅宽 mm 2640 排种器型式 外槽轮式；非金属材料 排种器数量 个 16 排肥器型式 外槽轮式 排肥器数量 个 8 种/肥箱容积 L 种：108/肥：180 种/肥排量调节方式 螺旋手柄调节 传动机构型式 地轮+链条+轴 开沟器型式 种：弯管式；肥：锄铲式 开沟器数量 个 种：16；肥：8 地轮型式 铁轮 地轮直径 mm 450 破茬清垄工作部件型式 防缠绕圆盘锯齿刀 镇压器型式 地轮 | 购机补贴(通用类) | T202161610046 | 陕西省农业机械鉴定推广总站 | 2026-01-14 | 河南省
458 | 种植施肥机械 | 播种机械（可含施肥功能） | 条播机 | 12-18行免耕条播机 | 灵璧九瑞农发科技有限公司 | 免耕条播机 | 2BMF-13 | 播种行数:13行;播种形式:免耕条播机 | 配套动力范围（kW）：66.2～91.8；外形尺寸（工作状态，长×宽×高)mm：1800×2670×1450；结构质量（kg）：1130；行距（cm）：18；；工作行数13；工作幅宽（cm）：234；传动机构型式：中间齿轮箱+侧边箱传动；排种器型式：槽轮式；排种器数量：13；排肥器型式：槽轮式；排肥器数量：8；开沟器型式：锄铲式；开沟器数量：13；种子箱容积：150L；肥箱容积：300L）；地轮型式：圆辊；地轮直径：377mm；覆土器型式：刮板；镇压器型式：滚筒式；破茬清垄工作部件型式：破茬直刀。 | 购机补贴(通用类) | 2018TJ110 | 安徽省农业机械试验鉴定站 | 2022-12-31 | 安徽省
459 | 种植施肥机械 | 播种机械（可含施肥功能） | 条播机 | 12-18行免耕条播机 | 山东奥龙农业机械制造有限公司 | 免耕施肥播种机 | 2BMF-16/8 | 播种行数:16行;播种形式:免耕条播机 | 结构型式：机械式；悬挂式；配套动力范围：≥58.8kW；整机外形尺寸（长×宽×高）：1570×2400×1150mm；作业速度范围：2～5km/h；作业小时生产率：0.43～1.08km2/h；行距：120（窄行）+150（宽行）mm；工作行数：16行；排种器型式：外槽轮式；非金属材料；排种器数量：8个；排种器驱动方式：地轮驱动；排肥器型式：外槽轮式；排肥器数量：8个；排肥器驱动方式：地轮驱动；种/肥箱容积：95/105L；种/肥排量调节方式：手动螺杆调节；传动结构型式：齿轮传动+链传动；开沟器型式：锄铲式+苗带旋耕；开沟器数量：8个；开沟器深度调节范围：0～30mm；地轮型式：无胎胶轮；地轮直径：380mm；地轮高度调节范围：0～50mm；破茬清垄工作部件型式：旋耕刀；覆土器型式：地轮；镇压器型式：地轮镇压；镇压机构配置方式：非独立式；镇压强度调节方式：多级调节；破茬清垄工作部件配置方式：非独立式。 | 购机补贴(通用类) | T202100370983 | 山东省农业机械技术推广站（山东省农业机械试验鉴定站） | 2026-11-02 | 山东省
460 | 种植施肥机械 | 播种机械（可含施肥功能） | 条播机 | 12-18行免耕条播机 | 山东奥龙农业机械制造有限公司 | 免耕施肥播种机 | 2BMF-18/9 | 播种行数:18行;播种形式:免耕条播机 | 结构型式：机械式；悬挂式；配套动力范围：≥58.8kW；整机外形尺寸（长×宽×高）：1570×2580×1150mm；作业速度范围：2～5km/h；作业小时生产率：0.46～1.17km2/h；行距：120（窄行）+140（宽行）mm；工作行数：18行；排种器型式：外槽轮式；非金属材料；排种器数量：9个；排种器驱动方式：地轮驱动；排肥器型式：外槽轮式；排肥器数量：9个；排肥器驱动方式：地轮驱动；种/肥箱容积：100/109L；种/肥排量调节方式：手动螺杆调节；传动结构型式：齿轮传动+链传动；开沟器型式：锄铲式+苗带旋耕；开沟器数量：9个；开沟器深度调节范围：0～30mm；地轮型式：无胎胶轮；地轮直径：380mm；地轮高度调节范围：0～50mm；破茬清垄工作部件型式：旋耕刀；覆土器型式：地轮；镇压器型式：地轮镇压；镇压机构配置方式：非独立式；镇压强度调节方式：多级调节；破茬清垄工作部件配置方式：非独立式。 | 购机补贴(通用类) | T202100370982 | 山东省农业机械技术推广站（山东省农业机械试验鉴定站） | 2026-11-02 | 山东省
461 | 种植施肥机械 | 播种机械（可含施肥功能） | 条播机 | 12-18行免耕条播机 | 山东大华机械有限公司 | 免耕施肥播种机 | 2BMF-12/6 | 播种行数:12行;播种形式:免耕条播机 | 工作行数:播种：12；施肥：6;排种器型式:槽轮式；非金属材料;结构型式:机械式；悬挂式;配套动力范围:66.2~88.2kW;整机外形尺寸（长×宽×高）:1755×2125×1400mm;作业速度范围:2~5km/h;作业小时生产率:0.27~0.37hm２/h;行距:播种：大行 220、小行 100；施肥：320;排种器数量:12个；排种器驱动方式：镇压辊驱动；排肥器型式：外槽轮式；排肥器数量：6个；排肥器驱动方式：镇压辊驱动；种/肥箱容积：种：115；肥：195L;种/肥排量调节方式:均为侧边螺纹调节;传动机构型式:链条传动;开沟器型式:播种：弯管式；施肥：箭式;开沟器数量:播种：12；施肥：6;开沟器深度调节范围:0~80mm;地轮型式:整体对行铁轮;地轮直径:φ450mm;地轮高度调节范围:0~100mm;破茬清垄工作部件型式:直刀破茬刀;镇压器型式:整体对行铁轮;秸秆切割装置型式:直刀破茬刀;镇压机构配置方式:非独立式;镇压强度调节方式:无级调节;破茬清垄工作部件配置:独立防缠绕式 | 购机补贴(通用类) | T202100031147 | 农业农村部农业机械化总站 | 2026-12-30 | 山东省
462 | 种植施肥机械 | 播种机械（可含施肥功能） | 条播机 | 12-18行免耕条播机 | 山东大华机械有限公司 | 免耕施肥播种机 | 2BMF-14/7 | 播种行数:14行;播种形式:免耕条播机 | 工作行数:播种：14；施肥：7;排种器型式:槽轮式；非金属材料;结构型式:机械式；悬挂式;配套动力范围:73.5~95.6kW;整机外形尺寸（长×宽×高）:1755×2445×1400mm;作业速度范围:2~5km/h;作业小时生产率:0.31~0.78hm２/h;行距:播种：大行 220、小行 100；施肥：320;排种器数量:14个；排种器驱动方式：镇压辊驱动；排肥器型式：外槽轮式；排肥器数量：7个；排肥器驱动方式：镇压辊驱动；种/肥箱容积：种：134；肥：228L;种/肥排量调节方式:均为侧边螺纹调节;传动机构型式:链条传动;开沟器型式:播种：弯管式；施肥：箭式;开沟器数量:播种：14；施肥：7;开沟器深度调节范围:0~80mm;地轮型式:整体对行铁轮;地轮直径:φ450mm;地轮高度调节范围:0~100mm;破茬清垄工作部件型式:三角破茬刀;镇压器型式:整体对行铁轮;秸秆切割装置型式:三角破茬刀;镇压机构配置方式:非独立式;镇压强度调节方式:无级调节;破茬清垄工作部件配置:独立防缠绕式 | 购机补贴(通用类) | T202100031147 | 农业农村部农业机械化总站 | 2026-12-30 | 山东省
463 | 种植施肥机械 | 播种机械（可含施肥功能） | 条播机 | 12-18行免耕条播机 | 山东大华机械有限公司 | 免耕施肥播种机 | 2BMF-16/8 | 播种行数:16行;播种形式:免耕条播机 | 工作行数:播种：16；施肥：8;排种器型式:槽轮式；非金属材料;结构型式:机械式；悬挂式;配套动力范围:80.8~102.9kW;整机外形尺寸（长×宽×高）:1755×2770×1400mm;作业速度范围:2~5km/h;作业小时生产率:0.36~0.90hm２/h;行距:播种：大行 220、小行 100；施肥：320;排种器数量:16个；排种器驱动方式：镇压辊驱动；排肥器型式：外槽轮式；排肥器数量：8个；排肥器驱动方式：镇压辊驱动；种/肥箱容积：种：154；肥：261L;种/肥排量调节方式:均为侧边螺纹调节;传动机构型式:链条传动;开沟器型式:播种：弯管式；施肥：箭式;开沟器数量:播种：16；施肥：8;开沟器深度调节范围:0~80mm;地轮型式:整体对行铁轮;地轮直径:φ450mm;地轮高度调节范围:0~100mm;破茬清垄工作部件型式:三角破茬刀;镇压器型式:整体对行铁轮;秸秆切割装置型式:三角破茬刀;镇压机构配置方式:非独立式;镇压强度调节方式:无级调节;破茬清垄工作部件配置:独立防缠绕式 | 购机补贴(通用类) | T202100031147 | 农业农村部农业机械化总站 | 2026-12-30 | 山东省
464 | 种植施肥机械 | 播种机械（可含施肥功能） | 条播机 | 12-18行免耕条播机 | 中国一拖集团有限公司 | 多功能免耕施肥播种机 | 2BMF-7/14 | 播种行数:14行;播种形式:免耕条播机 | 型号名称/2BMF-7/14型多功能免耕施肥播种机；结构型式/机械式，悬挂式；整机外形尺寸/1640mm×2515mm×1570mm；行距/200+120mm(小麦)；工作行数/14行；工作幅宽/2240mm；排种器型式/外槽轮式，非金属材料；排种器数量/14个；排肥器型式/外槽轮式；排肥器数量/7个；种、肥箱容积/142、290L；种、肥排量调节方式/种：手柄调节、肥：手柄调节；传动机构型式/齿轮传动及链传动；开沟器型式/施肥：尖角铲式、播种：尖角铲式；开沟器数量/施肥：7个、播种：7个；地轮型式/滚轮；地轮直径/Φ450mm；破茬清垄工作部件型式/旋转组合刀式；镇压器型式/滚轮。 | 购机补贴(通用类) | T201900150453 | 内蒙古自治区农牧业机械试验鉴定站 | 2024-12-30 | 河南省
465 | 种植施肥机械 | 播种机械（可含施肥功能） | 条播机 | 19-24行免耕条播机 | 灵璧九瑞农发科技有限公司 | 免耕条播机 | 2BMF-19 | 播种行数:19行;播种形式:免耕条播机 | 配套动力范围（kW）：73.5～102.2；外形尺寸（工作状态，长×宽×高)mm：2100×3000×1500；行距（cm）：15；工作行数19；工作幅宽（cm）：285；传动机构型式：地轮+链传动；排种器型式：槽轮式；排种器数量：19；排肥器型式：槽轮式；排肥器数量：10；开沟器型式：锄铲式；开沟器数量：19；种子箱容积：190L；肥箱容积：430L；地轮型式：滚筒式；地轮直径：377mm；镇压器型式：滚筒式。 | 购机补贴(通用类) | 2018TJ283 | 安徽省农业机械试验鉴定站 | 2022-12-31 | 安徽省
466 | 种植施肥机械 | 播种机械（可含施肥功能） | 条播机 | 19-24行免耕条播机 | 山东奥龙农业机械制造有限公司 | 免耕施肥播种机 | 2BMF-20/10 | 播种行数:20行;播种形式:免耕条播机 | 结构型式：机械式、悬挂式；配套动力范围：≥73.5kW；整机外形尺寸：1580×3130×1400mm；作业速度范围：1.72～2.41km/h；作业小时生产率：0.5～0.7hm2/h；行距：120mm、170mm（宽窄行）；工作行数：20行；作业幅宽：2900mm；排种器型式：槽轮式、非金属材料；排种器数量：10个；排种器驱动方式：地轮；排肥器型式：槽轮式；排肥器数量：10个；排肥器驱动方式：地轮；种/肥箱容积：178/328L；种/肥排量调节方式：螺纹调节；传动机构型式：链传动；开沟器型式：锄铲式；开沟器数量：10个；开沟器深度调节范围：20～60mm；地轮型式：无胎胶轮；地轮直径：Φ380mm；地轮高度调节范围：0～130mm；破茬清垄工作部件型式：灭茬刀；镇压器型式：无胎胶轮。 | 购机补贴(通用类) | 2019TJ682 | 安徽省农业机械试验鉴定站 | 2024-12-23 | 山东省
467 | 种植施肥机械 | 播种机械（可含施肥功能） | 条播机 | 19-24行免耕条播机 | 山东奥龙农业机械制造有限公司 | 免耕施肥播种机 | 2BMF-22/11 | 播种行数:22行;播种形式:免耕条播机 | 结构型式：机械式、悬挂式；配套动力范围：≥73.5kW；整机外形尺寸：1590×3430×1400mm；作业速度范围：1.57～2.35km/h；作业小时生产率：0.5～0.75hm2/h；行距：120mm、170mm（宽窄行）；工作行数：22行；作业幅宽：3190mm；排种器型式：槽轮式、非金属材料；排种器数量：11个；排种器驱动方式：地轮；排肥器型式：槽轮式；排肥器数量：11个；排肥器驱动方式：地轮；种/肥箱容积：196/362L；种/肥排量调节方式：螺纹调节；传动机构型式：链传动；开沟器型式：锄铲式；开沟器数量：11个；开沟器深度调节范围：20～60mm；地轮型式：无胎胶轮；地轮直径：Φ380mm；地轮高度调节范围：0～130mm；破茬清垄工作部件型式：灭茬刀；镇压器型式：无胎胶轮。 | 购机补贴(通用类) | 2019TJ683 | 安徽省农业机械试验鉴定站 | 2024-12-23 | 山东省
468 | 种植施肥机械 | 播种机械（可含施肥功能） | 条播机 | 19-24行免耕条播机 | 石家庄布谷机械制造有限公司 | 免耕施肥播种机 | 2BFM-22 | 播种行数:22行;播种形式:免耕条播机 | 结构型式 ： 机械式,牵引式 配套动力范围 ： 58.8～73.5 kW 整机外形尺寸（长×宽×高） ： 4360×4830×1750 mm 作业速度范围 ： 6～8 km/h 作业小时生产率 ： 2.16～2.88 h㎡/h 行距 ： 164 mm 工作行数 ： 22 行 作业幅宽 ： 3600 mm 排种器型式 ： 槽轮式,金属材料 排种器数量 ： 22 个 排种器驱动方式 ： 地轮 排肥器型式 ： 槽轮式,金属材料 排肥器数量 ： 22 个 排肥器驱动方式 ： 地轮 种/肥箱容积 ： 种：750/肥：950 L 种/肥排量调节方式 ： 调节手柄 传动机构型式 ： 链传动 开沟器型式 ： 双圆盘 开沟器数量 ： 22 个 开沟器深度调节范围 ： 20～80 mm 地轮型式 ： 充气橡胶轮胎 地轮直径 ： 1040 mm 地轮高度调节范围 ： / mm 破茬清垄工作部件型式 ： 波纹圆盘 风机型式 ： / 风机叶轮直径 ： / mm 覆土器型式 ： / 镇压器型式 ： 空心橡胶轮 | 购机补贴(通用类) | T202213130088 | 河北省农业机械鉴定总站 | 2027-01-11 | 河北省
469 | 种植施肥机械 | 播种机械（可含施肥功能） | 条播机 | 6行及以下条播机 | 保定市鑫飞达农机装备有限公司 | 小麦宽幅施肥播种机 | 2BMF-6 | 播种行数:6行;播种形式:条播机 | 结构尺寸（长*宽*高mm）： 1860*1720*1100 整机质量（kg）： 275 配套动力（kw）： 18.4-22 行距（cm）： 28 工作宽幅（cm）： 168 排种器（形式/数量）： 外槽轮/6个 排肥器（形式/数量）： 外槽轮/6个 传动机构形式： 链传动 开沟器形式： 双圆盘 地轮（形式/直径）： 滚笼/32 | 购机补贴(非通用类) | T202013130399 | 河北省农业机械鉴定总站 | 2025-12-29 | 河北省
470 | 种植施肥机械 | 播种机械（可含施肥功能） | 条播机 | 6行及以下条播机 | 河北农哈哈机械集团有限公司 | 小麦播种机 | 2BXF-6 | 播种行数:6行;播种形式:条播机 | 结构型式：机械式,悬挂式；配套动力范围：15～20kW；整机外形尺寸（长×宽×高）：1780×1520×1190mm；工作幅宽：132cm；行距：22cm；工作行数：6行；排种器型式：外槽轮式，非金属材料；排种器数量：6个；排肥器型式：外槽轮式，非金属材料；排肥器数量：6个；排种开沟器型式：双圆盘式；排种开沟器数量：6个；排肥开沟器型式：双圆盘式；排肥开沟器数量：6个；种/肥箱容积：65/65L；排量调节方式：种：变速箱/肥：螺纹式；播种部分传动方式：链传动；地轮型式：滚笼式；覆土器型式：覆土板；镇压器型式：辊轮式 | 购机补贴(非通用类) | T202113130289 | 河北省农业机械鉴定总站 | 2026-08-18 | 河北省
471 | 种植施肥机械 | 播种机械（可含施肥功能） | 条播机 | 6行及以下条播机 | 河北农哈哈机械集团有限公司 | 小麦播种机 | 2BXF-6B | 播种行数:6行;播种形式:条播机 | 结构型式：机械式；悬挂式；工作幅宽：132cm；工作行数：6行；排种器型式：滚齿式，非金属材料；排种器数量：6个；排肥器型式：外槽轮式，非金属材料；排肥器数量：6个；排种开沟器型式：双圆盘式；排种开沟器数量：6个；种/肥箱容积：65/35L；排量调节方式：种：变速箱/肥：滑板式；播种部分传动方式：链+齿轮；地轮型式：滚笼式；覆土器型式：刮板式；镇压器型式：滚轮式 | 购机补贴(非通用类) | T202114140035 | 山西省农业机械试验鉴定站 | 2026-07-21 | 河北省
472 | 种植施肥机械 | 播种机械（可含施肥功能） | 条播机 | 7—11行条播机 | 河北农哈哈机械集团有限公司 | 谷物播种机 | 2BF-9B | 播种行数:9行;播种形式:条播机 | 结构型式：机械式；悬挂式；工作幅宽：144cm；工作行数：9行；排种器型式：滚齿式，非金属材料；排种器数量：9个；排肥器型式：外槽轮式，非金属材料；排肥器数量：9个；排种开沟器型式：双圆盘式；排种开沟器数量：9个；种/肥箱容积：99/45L；排量调节方式：种：变速箱/肥：滑板式；播种部分传动方式：链+齿轮；地轮型式：滚轮式；覆土器型式：滚笼式；镇压器型式：滚轮式 | 购机补贴(非通用类) | T202114140038 | 山西省农业机械试验鉴定站 | 2026-07-21 | 河北省
473 | 种植施肥机械 | 播种机械（可含施肥功能） | 条播机 | 7—11行条播机 | 河北农哈哈机械集团有限公司 | 小麦播种机 | 2BXF-9 | 播种行数:9行;播种形式:条播机 | 结构型式：机械式,悬挂式；配套动力范围：15～20kW；整机外形尺寸（长×宽×高）：1780×1900×1190mm；工作幅宽：144cm；行距：16cm；工作行数：9行；排种器型式：外槽轮式，非金属材料；排种器数量：9个；排肥器型式：外槽轮式，非金属材料；排肥器数量：9个；排种开沟器型式：双圆盘式；排种开沟器数量：9个；排肥开沟器型式：双圆盘式；排肥开沟器数量：9个；种/肥箱容积：75/75L；排量调节方式：种：变速箱/肥：螺纹式；播种部分传动方式：链传动；地轮型式：滚笼式；覆土器型式：覆土板；镇压器型式：辊轮式 | 购机补贴(非通用类) | T202113130290 | 河北省农业机械鉴定总站 | 2026-08-18 | 河北省
474 | 种植施肥机械 | 播种机械（可含施肥功能） | 条播机 | 7—11行条播机 | 河北农哈哈机械集团有限公司 | 小麦播种机 | 2BXF-9B | 播种行数:9行;播种形式:条播机 | 结构型式：机械式；悬挂式；工作幅宽：144cm；工作行数：9行；排种器型式：滚齿式，非金属材料；排种器数量：9个；排肥器型式：外槽轮式，非金属材料；排肥器数量：9个；排种开沟器型式：双圆盘式；排种开沟器数量：9个；种/肥箱容积：99/45L；排量调节方式：种：变速箱/肥：滑板式；播种部分传动方式：链+齿轮；地轮型式：滚笼式；覆土器型式：刮板式；镇压器型式：滚轮式 | 购机补贴(非通用类) | T202114140036 | 山西省农业机械试验鉴定站 | 2026-07-21 | 河北省
475 | 种植施肥机械 | 播种机械（可含施肥功能） | 条播机 | 7—11行条播机 | 任丘市喜神农业机械有限公司 | 小麦施肥播种机 | 2BXF-7 | 播种行数:7行;播种形式:条播机 | 配套动力范围：13.2～18.4kw，主要配置参数：外形尺寸（长×宽×高）：1900×1850×1180㎜，作业速度范围：1.11～1.67m/s,作业小时生产率：0.4～0.5h㎡/h，行距：22cm，工作行数：7行，工作幅宽：154cm，排种器形式：外槽轮式、非金属材料，排种器数量：7个，排肥器形式：外槽轮式，排肥器个数：7个，种肥箱容积：种：65/肥：85L，排量调节方式：种：螺旋手柄+齿轮变速箱、肥：螺旋手柄，播种部分传动方式：齿轮传动+轴传动，排种、排肥开沟器型式：靴脚式，排种、排肥开沟器数量：排种7个排肥7个（与排种共用），排种、排肥开沟器深度调节范围：20～50㎜，地轮形式：滚笼式，地轮直径：380㎜，地轮高度调节范围：0～130㎜，覆土器形式：刮板，镇压器形式：橡胶轮 | 购机补贴(非通用类) | T201913130146 | 河北省农业机械鉴定总站 | 2024-12-08 | 河北省
476 | 种植施肥机械 | 播种机械（可含施肥功能） | 条播机 | 12—18行条播机 | 保定市鑫飞达农机装备有限公司 | 小麦施肥播种机 | 2BMF-12 | 播种行数:12行;播种形式:条播机 | 结构尺寸（长*宽*高mm）： 1880*2020*1100 整机质量（kg）： 325 配套动力（kw）： 18.4-25.7 行距（cm）： 15 工作幅宽（cm）： 180 排种器（形式/数量）： 外槽轮式/12个 排肥器（形式/数量）： 外槽轮式/12个 传动机构形式： 链传动 开沟器形式： 双圆盘 地轮（形式/直径）： 滚笼/32 | 购机补贴(非通用类) | T202013130395 | 河北省农业机械鉴定总站 | 2025-12-29 | 河北省
477 | 种植施肥机械 | 播种机械（可含施肥功能） | 条播机 | 12—18行条播机 | 保定市鑫飞达农机装备有限公司 | 小麦施肥播种机 | 2BMF-16 | 播种行数:16行;播种形式:条播机 | 结构尺寸（长*宽*高mm）： 1970*2620*1115 整机质量（kg）： 430 配套动力（kw）： 36.8-51.5 行距（cm）： 15 工作幅宽（cm）： 240 排种器（形式/数量）： 外槽式/16个 排肥器（形式/数量）： 外槽式/16个 传动机构形式： 链传动 开沟器形式： 双圆盘 地轮（形式/直径）： 滚笼/32cm | 购机补贴(非通用类) | T202013130397 | 河北省农业机械鉴定总站 | 2025-12-29 | 河北省
478 | 种植施肥机械 | 播种机械（可含施肥功能） | 条播机 | 12—18行条播机 | 河北金土地农业机械制造有限公司 | 小麦播种机 | 2BXF-18 | 播种行数:18行;播种形式:条播机 | 结构型式：机械式、悬挂式； 整机外形尺寸（长×宽×高）mm：1350×2680×1080； 作业速度范围 m/s：0.5～1.5； 作业小时生产率hm2/h：0.36～1.08； 工作幅宽 cm：234； 行距 cm：13； 工作行数 行：18； 排种器型式：槽轮式、金属材料； 排种器数量个：18； 排肥器型式：槽轮式； 排肥器数量个：18； 排种开沟器型式：双圆盘式； 排种开沟器数量个：18； 排肥开沟器型式：双圆盘式； 排肥开沟器数量个：18(与播种共用)； 排量调节方式：扳手式； 播种部分传动方式：链条； 地轮型式：滚筒式； 地轮直径 mm：385； 镇压器型式：地轮镇压； | 购机补贴(非通用类) | T202213130070 | 河北省农业机械鉴定总站 | 2027-01-11 | 河北省
479 | 种植施肥机械 | 播种机械（可含施肥功能） | 条播机 | 12—18行条播机 | 河北农哈哈机械集团有限公司 | 小麦播种机 | 2BXF-12 | 播种行数:12行;播种形式:条播机 | 结构型式：机械式,悬挂式；配套动力范围：20～35kW；整机外形尺寸（长×宽×高）：1780×2230×1190mm；工作幅宽：180cm；行距：15cm；工作行数：12行；排种器型式：外槽轮式，非金属材料；排种器数量：12个；排肥器型式：外槽轮式，非金属材料；排肥器数量：12个；排种开沟器型式：双圆盘式；排种开沟器数量：12个；排肥开沟器型式：双圆盘式；排肥开沟器数量：12个；种/肥箱容积：93/93L；排量调节方式：种：变速箱/肥：螺纹式；播种部分传动方式：链传动；地轮型式：滚笼式；覆土器型式：覆土板；镇压器型式：辊轮式 | 购机补贴(非通用类) | T202113130291 | 河北省农业机械鉴定总站 | 2026-08-18 | 河北省
480 | 种植施肥机械 | 播种机械（可含施肥功能） | 条播机 | 12—18行条播机 | 河北农哈哈机械集团有限公司 | 小麦播种机 | 2BXF-12B | 播种行数:12行;播种形式:条播机 | 结构型式：机械式；悬挂式；工作幅宽：192cm；工作行数：12行；排种器型式：滚齿式，非金属材料；排种器数量：12个；排肥器型式：外槽轮式，非金属材料；排肥器数量：12个；排种开沟器型式：双圆盘式；排种开沟器数量：12个；种/肥箱容积：117/35×2L；排量调节方式：种：变速箱/肥：滑板式；播种部分传动方式：链+齿轮；地轮型式：滚笼式；覆土器型式：刮板式；镇压器型式：滚轮式 | 购机补贴(非通用类) | T202114140036 | 山西省农业机械试验鉴定站 | 2026-07-21 | 河北省
481 | 种植施肥机械 | 播种机械（可含施肥功能） | 条播机 | 12—18行条播机 | 河北农哈哈机械集团有限公司 | 小麦播种机 | 2BXF-14 | 播种行数:14行;播种形式:条播机 | 结构型式：机械式,悬挂式；配套动力范围：20～35kW；整机外形尺寸（长×宽×高）：1950×2450×1190mm；工作幅宽：210cm；行距：15cm；工作行数：14行；排种器型式：外槽轮式，非金属材料；排种器数量：14个；排肥器型式：外槽轮式，非金属材料；排肥器数量：14个；排种开沟器型式：双圆盘式；排种开沟器数量：14个；排肥开沟器型式：双圆盘式；排肥开沟器数量：14个；种/肥箱容积：110/110；排量调节方式：种：变速箱/肥：螺纹式；播种部分传动方式：链传动；地轮型式：滚笼式；覆土器型式：覆土板；镇压器型式：辊轮式 | 购机补贴(非通用类) | T202113130292 | 河北省农业机械鉴定总站 | 2026-08-18 | 河北省
482 | 种植施肥机械 | 播种机械（可含施肥功能） | 条播机 | 12—18行条播机 | 河北农哈哈机械集团有限公司 | 小麦播种机 | 2BXF-14B | 播种行数:14行;播种形式:条播机 | 结构型式：机械式；悬挂式；工作幅宽：210cm；工作行数：14行；排种器型式：滚齿式，非金属材料；排种器数量：14个；排肥器型式：外槽轮式，非金属材料；排肥器数量：14个；排种开沟器型式：双圆盘式；排种开沟器数量：14个；种/肥箱容积：129/35×2L；排量调节方式：种：变速箱/肥：滑板式；播种部分传动方式：链+齿轮；地轮型式：滚笼式；覆土器型式：刮板式；镇压器型式：滚轮式 | 购机补贴(非通用类) | T202114140037 | 山西省农业机械试验鉴定站 | 2026-07-21 | 河北省
483 | 种植施肥机械 | 播种机械（可含施肥功能） | 条播机 | 12—18行条播机 | 河北农哈哈机械集团有限公司 | 小麦播种机 | 2BXF-16 | 播种行数:16行;播种形式:条播机 | 工作行数：16行；工作幅宽：240cm；排种器型式：外槽轮式，非金属材料；排种器数量：16个；排肥器型式：外槽轮式，非金属材料；排肥器数量：16个；排种开沟器型式：双圆盘式；种/肥箱容积：种：136/肥：140L；排量调节方式：种：变速箱/肥：螺纹式；播种部分传动方式：链传动；地轮型式：滚笼式；镇压器型式：塑料轮 | 购机补贴(非通用类) | T202013130233 | 河北省农业机械鉴定总站 | 2025-12-29 | 河北省
484 | 种植施肥机械 | 播种机械（可含施肥功能） | 条播机 | 12—18行条播机 | 任丘市喜神农业机械有限公司 | 小麦施肥播种机 | 2BXF-12 | 播种行数:12行;播种形式:条播机 | 配套动力范围：20.6～29.4kw，主要配置参数：外形尺寸（长×宽×高）：1900×2350×1180㎜，作业速度范围：1.11～1.67m/s,作业小时生产率：0.7～0.8h㎡/h，行距：16.5cm，工作行数：12行，工作幅宽：198cm，排种器形式：外槽轮式、非金属材料，排种器数量：12个，排肥器形式：外槽轮式，排肥器个数：12个，种肥箱容积：种：90/肥：118L，排量调节方式：种：螺旋手柄+齿轮变速箱、肥：螺旋手柄，播种部分传动方式：齿轮传动+轴传动，排种、排肥开沟器型式：双圆盘式，排种、排肥开沟器数量：排种12个排肥12个（与排种共用），排种、排肥开沟器深度调节范围：20～50㎜，地轮形式：滚笼式，地轮直径：380㎜，地轮高度调节范围：0～130㎜，覆土器形式：刮板，镇压器形式：橡胶轮 | 购机补贴(非通用类) | T201913130147 | 河北省农业机械鉴定总站 | 2024-12-08 | 河北省
485 | 种植施肥机械 | 播种机械（可含施肥功能） | 条播机 | 12—18行条播机 | 任丘市喜神农业机械有限公司 | 小麦施肥播种机 | 2BXF-16 | 播种行数:16行;播种形式:条播机 | 配套动力范围：36.8～58.8kw，主要配置参数：外形尺寸（长×宽×高）：1900×2750×1180㎜，作业速度范围：1.11～1.67m/s,作业小时生产率：1～1.2h㎡/h，行距：15cm，工作行数：16行，工作幅宽：240cm，排种器形式：外槽轮式、非金属材料，排种器数量：16个，排肥器形式：外槽轮式，排肥器个数：16个，种肥箱容积：种：102/肥：135L，排量调节方式：种：螺旋手柄+齿轮变速箱、肥：螺旋手柄，播种部分传动方式：齿轮传动+轴传动，排种、排肥开沟器型式：双圆盘式，排种、排肥开沟器数量：排种16个排肥16个（与排种共用），排种、排肥开沟器深度调节范围：20～50㎜，地轮形式：滚笼式，地轮直径：380㎜，地轮高度调节范围：0～130㎜，覆土器形式：刮板，镇压器形式：橡胶轮 | 购机补贴(非通用类) | T201913130148 | 河北省农业机械鉴定总站 | 2024-12-08 | 河北省
486 | 种植施肥机械 | 播种机械（可含施肥功能） | 条播机 | 12—18行条播机 | 石家庄布谷机械制造有限公司 | 施肥播种机 | 2BFT-14 | 播种行数:14行;播种形式:条播机 | 结构型式 ： 悬挂式,机械式 配套动力范围 ： 22.1～36.8 kW 整机外形尺寸（长×宽×高） ： 1450×2400×1060 mm 作业速度范围 ： 1.30～1.86 m/s 作业小时生产率 ： 1～1.4 h㎡/h 工作幅宽 ： 210 cm 行距 ： 15 cm 工作行数 ： 14 行 排种器型式 ： 槽轮式、非金属材料 排种器数量 ： 14 个 排肥器型式 ： 槽轮式、非金属材料 排肥器数量 ： 14 个 排种开沟器型式 ： 双圆盘 排种开沟器数量 ： 14 个 排种开沟器深度调节范围 ： 20～60 mm 排肥开沟器型式 ： 双圆盘 排肥开沟器数量 ： 14(与排种共用) 个 排肥开沟器深度调节范围 ： 20～60 mm 种/肥箱容积 ： 种:82/肥:97 排量调节方式 ： 螺旋手柄 播种部分传动方式 ： 链条传动 地轮型式 ： 滚笼 地轮直径 ： 340 mm 地轮高度调节范围 ： 0～40 mm 风机型式 ： / 覆土器型式 ： 覆土板 镇压器型式 ： 滚笼+覆土板 | 购机补贴(非通用类) | T202213130079 | 河北省农业机械鉴定总站 | 2027-01-11 | 河北省
487 | 种植施肥机械 | 播种机械（可含施肥功能） | 条播机 | 19—24行条播机 | 保定市鑫飞达农机装备有限公司 | 小麦播种机 | 2BMF-20 | 播种行数:20行;播种形式:条播机 | 结构尺寸（长*宽*高mm）： 2500*3300*1540 整机质量（kg）： 1100 配套动力（kw）： 51.5-66.2 行距（cm）： 15 工作幅宽（cm）： 300 排种器（形式/数量）： 多槽轮式/20个 排肥器（形式/数量）： 外槽轮式/20个 传动机构形式： 链传动 开沟器形式： 双圆盘式 镇压器形式： 轮式 地轮（形式/直径）： 充气轮胎/φ66 播种行数（行）： 20 | 购机补贴(非通用类) | T201913130237 | 河北省农业机械鉴定总站 | 2024-12-30 | 河北省
488 | 种植施肥机械 | 播种机械（可含施肥功能） | 条播机 | 19—24行条播机 | 保定市鑫飞达农机装备有限公司 | 小麦施肥播种机 | 2BMF-24 | 播种行数:24行;播种形式:条播机 | 结构尺寸（长*宽*高mm）： 3390*4200*1370 整机质量（kg）： 1230 配套动力（kw）： 58.8-66.2 行距（cm）： 15 工作幅宽（cm）： 360 排种器（形式/数量）： 外槽轮式/24个 排肥器（形式/数量）： 外槽轮式/24个 传动机构形式： 链条齿轮传动 开沟器形式： 双圆盘式 地轮（形式/直径）： 充气轮胎/72 | 购机补贴(非通用类) | T202113130555 | 河北省农业机械鉴定总站 | 2026-10-21 | 河北省
489 | 种植施肥机械 | 播种机械（可含施肥功能） | 条播机 | 19—24行条播机 | 河北金土地农业机械制造有限公司 | 小麦播种机 | 2BXF-20 | 播种行数:20行;播种形式:条播机 | 结构型式：机械式、悬挂式； 整机外形尺寸（长×宽×高）mm：1350×2900×1080； 作业速度范围m/s：0.5～1.5； 作业小时生产率hm2/h：0.38～1.14； 工作幅宽 cm：274； 行距 cm：13.7； 工作行数 行：20； 排种器型式：槽轮式、金属材料； 排种器数量个：20； 排肥器型式：槽轮式； 排肥器数量个：20； 排种开沟器型式：双圆盘式； 排种开沟器数量个：20； 排肥开沟器型式：双圆盘式； 排量调节方式：扳手式； 播种部分传动方式：链条； 地轮型式：滚筒式； 地轮直径 mm：385； 镇压器型式：地轮镇压。 | 购机补贴(非通用类) | T202213130069 | 河北省农业机械鉴定总站 | 2027-01-11 | 河北省
490 | 种植施肥机械 | 播种机械（可含施肥功能） | 条播机 | 19—24行条播机 | 石家庄布谷机械制造有限公司 | 施肥播种机 | 2BF-24 | 播种行数:24行;播种形式:条播机 | 结构型式 ： 牵引式,机械式 配套动力范围 ： 40.4～88.2 kW 整机外形尺寸（长×宽×高） ： 3430×4440×2090 mm 作业速度范围 ： 1.67～2.78 m/s 作业小时生产率 ： 2.16～3.6 h㎡/h 工作幅宽 ： 360 cm 行距 ： 15 cm 工作行数 ： 24 行 排种器型式 ： 槽轮式,金属材料 排种器数量 ： 24 个 排肥器型式 ： 槽轮式,金属材料 排肥器数量 ： 24 个 排种开沟器型式 ： 双圆盘 排种开沟器数量 ： 24 个 排种开沟器深度调节范围 ： 30～80 mm 排肥开沟器型式 ： 双圆盘 排肥开沟器数量 ： 24(与排种共用) 个 排肥开沟器深度调节范围 ： 30～80 mm 种/肥箱容积 ： 种:615/肥:570 L 排量调节方式 ： 调节手柄 播种部分传动方式 ： 链条传动 地轮型式 ： 充气橡胶轮胎 地轮直径 ： 900 mm 地轮高度调节范围 ： / mm 风机型式 ： / 覆土器型式 ： 覆土环 镇压器型式 ： / | 购机补贴(非通用类) | T202213130086 | 河北省农业机械鉴定总站 | 2027-01-11 | 河北省
491 | 种植施肥机械 | 播种机械（可含施肥功能） | 条播机 | 19—24行条播机 | 石家庄布谷机械制造有限公司 | 施肥播种机 | 2BFX-20 | 播种行数:20行;播种形式:条播机 | 结构型式 ： 悬挂式,机械式 配套动力范围 ： 40～60 kW 整机外形尺寸（长×宽×高） ： 1900×3240×1560 mm 作业速度范围 ： 1.11～1.67 m/s 作业小时生产率 ： 1.2～1.8 h㎡/h 工作幅宽 ： 300 cm 行距 ： 15 cm 工作行数 ： 20 行 排种器型式 ： 槽轮式、金属材料 排种器数量 ： 20 个 排肥器型式 ： 槽轮式、金属材料 排肥器数量 ： 20 个 排种开沟器型式 ： 双圆盘 排种开沟器数量 ： 20 个 排种开沟器深度调节范围 ： 30～80 mm 排肥开沟器型式 ： 双圆盘 排肥开沟器数量 ： 20(与排种共用) 个 排肥开沟器深度调节范围 ： 30～80 mm 种/肥箱容积 ： 种:325/肥:350 L 排量调节方式 ： 调节手柄 播种部分传动方式 ： 链条传动 地轮型式 ： 充气橡胶轮胎 地轮直径 ： 710 mm 地轮高度调节范围 ： / mm 风机型式 ： / 覆土器型式 ： 覆土环 镇压器型式 ： / | 购机补贴(非通用类) | T202213130081 | 河北省农业机械鉴定总站 | 2027-01-11 | 河北省
492 | 种植施肥机械 | 播种机械（可含施肥功能） | 条播机 | 19—24行条播机 | 石家庄布谷机械制造有限公司 | 施肥播种机 | 2BFX-24 | 播种行数:24行;播种形式:条播机 | 结构型式 ： 悬挂式,机械式 配套动力范围 ： 55～74 kW 整机外形尺寸（长×宽×高） ： 2240×3900×2100 mm 作业速度范围 ： 1.11～1.67 m/s 作业小时生产率 ： 1.44～2.16 h㎡/h 工作幅宽 ： 360 cm 行距 ： 15 cm 工作行数 ： 24 行 排种器型式 ： 槽轮式、非金属材料 排种器数量 ： 24 个 排肥器型式 ： 槽轮式、非金属材料 排肥器数量 ： 24 个 排种开沟器型式 ： 双圆盘 排种开沟器数量 ： 24 个 排种开沟器深度调节范围 ： 30～80 mm 排肥开沟器型式 ： 双圆盘 排肥开沟器数量 ： 24(与排种共用) 个 排肥开沟器深度调节范围 ： 30～80 mm 种/肥箱容积 ： 种：430/肥：410 L 排量调节方式 ： 调节手柄 播种部分传动方式 ： 链条传动 地轮型式 ： 充气橡胶轮胎 地轮直径 ： 710 mm 地轮高度调节范围 ： / mm 风机型式 ： / 覆土器型式 ： 镇压辊 镇压器型式 ： 镇压辊 | 购机补贴(非通用类) | T202213130080 | 河北省农业机械鉴定总站 | 2027-01-11 | 河北省
493 | 种植施肥机械 | 播种机械（可含施肥功能） | 条播机 | 25行及以上条播机 | 保定市鑫飞达农机装备有限公司 | 小麦播种机 | 2BMF-25 | 播种行数:25行;播种形式:条播机 | 结构尺寸（长*宽*高mm）： 2500*4130*1540 整机质量（kg）： 1320 配套动力（kw）： 58.5-66.2 行距（cm）： 15 工作幅宽（cm）： 375 排种器（形式/数量）： 外槽轮式/25个 排肥器（形式/数量）： 外槽轮式/25个 传动机构形式： 链传动 开沟器形式： 双圆盘式 地轮（形式/直径）:： 充气轮胎/66cm 镇压器形式： 轮式 | 购机补贴(非通用类) | T201913130238 | 河北省农业机械鉴定总站 | 2024-12-30 | 河北省
494 | 种植施肥机械 | 播种机械（可含施肥功能） | 条播机 | 25行及以上条播机 | 保定市鑫飞达农机装备有限公司 | 小麦施肥播种机 | 2BMF-28 | 播种行数:28行;播种形式:条播机 | 结构尺寸（长*宽*高mm）： 2460*4500*1530 整机质量（kg）： 1590 配套动力（kw）： 66.2-73.5 行距（cm）： 15 工作宽幅（cm）： 420 排种器（形式/数量）： 铁制外槽轮/28个 排肥器（形式/数量）： 铁制外槽轮/28个 传动机构形式： 链传动 开沟器形式： 双圆盘式 镇压器形式： 轮式 地轮（形式/直径）： 充气轮胎/60 | 购机补贴(非通用类) | 冀2018T-140（续） | 河北省农业机械鉴定站 | 2022-12-31 | 河北省
495 | 种植施肥机械 | 播种机械（可含施肥功能） | 条播机 | 25行及以上条播机 | 保定市鑫飞达农机装备有限公司 | 小麦施肥播种机 | 2BMF-36 | 播种行数:36行;播种形式:条播机 | 结构尺寸（长*宽*高mm）： 3850*6850*1460 整机质量（kg）： 1910 配套动力（kw）： 66.2-73.5 行距（cm）： 15（可调） 工作幅宽（cm）： 540 排种器（形式/数量）： 外槽轮式/36个 排肥器（形式/数量）： 外槽轮式/36个 传动机构形式： 链条、链轮 开沟器形式： 双圆盘式 地轮（形式/直径）： 充气橡胶轮胎/70cm | 购机补贴(非通用类) | T202013130396 | 河北省农业机械鉴定总站 | 2025-12-29 | 河北省
496 | 种植施肥机械 | 播种机械（可含施肥功能） | 穴播机 | 2-3行穴播机 | 河南巨隆科技有限公司 | 玉米施肥播种机 | 2BFY-2 | 播种行数:2行;播种形式:穴播机 | 型号名称：2BFY-2型玉米施肥播种机；结构型式：机械式；悬挂式；配套动力范围：13.2～33.1kW；整机外形尺寸（长×宽×高）：1510×1450×1170mm；作业速度范围：0.56～1.11m/s；作业小时生产率：0.20～0.41h㎡/h；工作幅宽：120㎝；行距：60㎝；工作行数：2行；排种器型式：勺轮式（金属材料）；排种器数量:2个；排肥器型式：外槽轮；排肥器数量：2个；排种开沟器型式：芯铧式；排种开沟器数量：2个；排种开沟器深度调节范围：30～70mm；排肥开沟器型式：芯铧式；排肥开沟器数量：2个；排肥开沟器深度调节范围：60～100mm；种/肥箱容积：7×2个/110L；排量调节方式：（种）挡位调节/（肥）丝杆调节；播种部分传动方式：轴+链条传动；地轮型式：橡胶轮；地轮直径：Ф400mm；地轮高度调节范围：100mm；覆土器型式：翼形；镇压器型式：橡胶轮。 | 购机补贴(通用类) | T202142420316 | 湖北省农业机械鉴定站 | 2026-11-23 | 河南省
497 | 种植施肥机械 | 播种机械（可含施肥功能） | 穴播机 | 2-3行穴播机 | 河南巨隆科技有限公司 | 玉米施肥播种机 | 2BFY-3 | 播种行数:3行;播种形式:穴播机 | 型号名称：2BFY-3型玉米施肥播种机；结构型式：机械式；悬挂式；配套动力范围：18.4～33.1kW；整机外形尺寸（长×宽×高）：1780×1810×1170mm；作业速度范围：0.56～1.11m/s；作业小时生产率：0.31～0.61h㎡/h；工作幅宽：180㎝；行距：60㎝；工作行数：3行；排种器型式：勺轮式（金属材料）；排种器数量:3个；排肥器型式：外槽轮；排肥器数量：3个；排种开沟器型式：芯铧式；排种开沟器数量：3个；排种开沟器深度调节范围：30～70mm；排肥开沟器型式：芯铧式；排肥开沟器数量：3个；排肥开沟器深度调节范围：60～100mm；种/肥箱容积：7×3个/140L；排量调节方式：（种）挡位调节/（肥）丝杆调节；播种部分传动方式：轴+链条传动；地轮型式：橡胶轮；地轮直径：Ф400mm；地轮高度调节范围：100mm；覆土器型式：翼形；镇压器型式：橡胶轮。 | 购机补贴(通用类) | T202142420315 | 湖北省农业机械鉴定站 | 2026-11-23 | 河南省
498 | 种植施肥机械 | 播种机械（可含施肥功能） | 穴播机 | 4-5行穴播机 | 河南巨隆科技有限公司 | 玉米施肥播种机 | 2BFY-4 | 播种行数:4行;播种形式:穴播机 | 2BFY-4型玉米施肥播种机；结构型式：机械式；悬挂式；配套动力范围：36.8～66.2kW；整机外形尺寸（长×宽×高）：1780×2490×1190mm；作业速度范围：0.56～1.39m/s；作业小时生产率：0.41～1.02h㎡/h；工作幅宽：240㎝；行距：60㎝；工作行数：4行；排种器型式：勺轮式（金属材料）；排种器数量:4个；排肥器型式：外槽轮；排肥器数量：4个；排种开沟器型式：芯铧式；排种开沟器数量：4个；排种开沟器深度调节范围：30～70mm；排肥开沟器型式：芯铧式；排肥开沟器数量：4个；排肥开沟器深度调节范围：60～100mm；种/肥箱容积：7×4个/136L；排量调节方式：（种）挡位调节/（肥）丝杆调节；播种部分传动方式：轴+链条传动；地轮型式：橡胶轮；地轮直径：Ф400mm；地轮高度调节范围：100mm；覆土器型式：翼形；镇压器型式：橡胶轮。 | 购机补贴(通用类) | T202142420314 | 湖北省农业机械鉴定站 | 2026-11-23 | 河南省
499 | 种植施肥机械 | 播种机械（可含施肥功能） | 穴播机 | 4-5行穴播机 | 河南巨隆科技有限公司 | 玉米施肥播种机 | 2BFY-5 | 播种行数:5行;播种形式:穴播机 | 型号名称：2BFY-5型玉米施肥播种机；结构型式：机械式；悬挂式；配套动力范围：51.5～73.5kW；整机外形尺寸（长×宽×高）：1780×2980×1190mm；作业速度范围：0.56～1.39m/s；作业小时生产率：0.51～1.28h㎡/h；工作幅宽：300㎝；行距：60㎝；工作行数：5行；排种器型式：勺轮式（金属材料）；排种器数量:5个；排肥器型式：外槽轮；排肥器数量：5个；排种开沟器型式：芯铧式；排种开沟器数量：5个；排种开沟器深度调节范围：30～70mm；排肥开沟器型式：芯铧式；排肥开沟器数量：5个；排肥开沟器深度调节范围：60～100mm；种/肥箱容积：7×5个/165L；排量调节方式：（种）挡位调节/（肥）丝杆调节；播种部分传动方式：轴+链条传动；地轮型式：橡胶轮；地轮直径：Ф400mm；地轮高度调节范围：100mm；覆土器型式：翼形；镇压器型式：橡胶轮。 | 购机补贴(通用类) | T202142420314 | 湖北省农业机械鉴定站 | 2026-11-23 | 河南省
500 | 种植施肥机械 | 播种机械（可含施肥功能） | 穴播机 | 4-5行穴播机 | 灵璧九瑞农发科技有限公司 | 免耕穴播机 | 2BMF-4 | 播种行数:4行;播种形式:穴播机 | 配套动力范围（kW）：58.2～68.2；外形尺寸（工作状态，长×宽×高)mm：1650×2260×1280；结构质量（kg）：550；行距（cm）：30～65；工作行数4；工作幅宽（cm）：120-260；传动机构型式：中间齿轮箱传动；排种器型式：窝眼轮式；排种器数量：4；排肥器型式：槽轮式；排肥器数量：4；开沟器型式：锄铲式；开沟器数量：8；种子箱容积：120L；肥箱容积：200L）；地轮型式：橡胶轮；地轮直径：400mm；覆土器型式：刮板；镇压器型式：地轮；破茬清垄工作部件型式：直行刀。 | 购机补贴(通用类) | 2019TJ470 | 安徽省农业机械试验鉴定站 | 2024-12-23 | 安徽省
501 | 种植施肥机械 | 播种机械（可含施肥功能） | 单粒（精密）播种机 | 2-3行机械式精量播种机 | 安徽久力机械设备有限公司 | 玉米精量施肥播种机 | 2BYJ-2 | 播种行数:2行;结构型式:机械式 | 结构型式：机械式、悬挂式；配套动力范围：13.2~18KW；整机外形尺寸（长×宽×高）：1650×1325×1195（mm）；工作行数：2行；排种器型式：指夹式、金属材料；排种器数量：2个；排肥器数量：2个。 | 购机补贴(通用类) | T202134340006 | 安徽省农业机械试验鉴定站 | 2026-03-30 | 安徽省
502 | 种植施肥机械 | 播种机械（可含施肥功能） | 单粒（精密）播种机 | 2-3行机械式精量播种机 | 安徽久力机械设备有限公司 | 玉米精量施肥播种机 | 2BYJ-3 | 播种行数:3行;结构型式:机械式 | 结构型式：机械式、悬挂式；配套动力范围：13.2~18KW；整机外形尺寸（长×宽×高）：1675×1735×1195（mm）；工作行数：3行；排种器型式：指夹式、金属材料；排种器数量：3个；排肥器数量：3个。 | 购机补贴(通用类) | T202134340004 | 安徽省农业机械试验鉴定站 | 2026-03-30 | 安徽省
503 | 种植施肥机械 | 播种机械（可含施肥功能） | 单粒（精密）播种机 | 2-3行机械式精量播种机 | 保定市鑫飞达农机装备有限公司 | 精量播种机 | 2BYZF-3 | 播种行数:3行;结构型式:机械式 | 结构尺寸（长*宽*高mm）： 1480*1660*1010 整机质量（kg）： 200 配套动力（kw）： 14.7-25.7 行距（cm）： 50-60 工作幅宽（cm）： 150-180 排种器（形式/数量）： 指夹式/3个 排肥器（形式/数量）： 外槽轮式/3个 传动机构形式： 链传动+轴传动 开沟器形式： 锄铲式 地轮（形式/直径）： 橡胶轮胎/φ40 播种行数（行）： 3 排种器形式： 精量播种器 | 购机补贴(通用类) | T201913130239 | 河北省农业机械鉴定总站 | 2024-12-30 | 河北省
504 | 种植施肥机械 | 播种机械（可含施肥功能） | 单粒（精密）播种机 | 2-3行机械式精量播种机 | 任丘市喜神农业机械有限公司 | 玉米免耕施肥精播机 | 2BYF-2 | 播种行数:2行;结构型式:机械式 | 2BYF-2型玉米免耕施肥精播机，结构形式为机械式、悬挂式，由机架、种箱、肥箱、播种机构、排肥机构、传动机构、开沟器、覆土器、地轮、防缠辊等部分组成。配套动力范围：11-22kw，主要配置参数：外形尺寸（长×宽×高）：1460×1280×1150㎜，整机质量：130kg，作业速度范围m/s：0.83～1.67,作业小时生产率：0.2～0.3h㎡/h，行距：450～700㎜，工作行数：2行，工作幅宽：0.9～1.4m，排种器形式：勺轮式，排种器数量：2个，排肥器形式：外槽轮，排肥器个数：2个，种肥箱容积：8×2/140L，排量调节方式：档位调节，螺旋手柄，传动机构形式：链传动（地轮驱动），开沟器型式：靴式，开沟器数量：播种2个、施肥2个，深度调节范围：0～120㎜，地轮形式：橡胶轮胎，地轮直径：380㎜，高度调节范围：0～130㎜，覆土器形式：板式，镇压器形式：地轮 | 购机补贴(通用类) | T202113130673 | 河北省农业机械鉴定总站 | 2026-12-26 | 河北省
505 | 种植施肥机械 | 播种机械（可含施肥功能） | 单粒（精密）播种机 | 2-3行机械式精量播种机 | 任丘市喜神农业机械有限公司 | 玉米免耕施肥精播机 | 2BYF-3 | 播种行数:3行;结构型式:机械式 | 2BYF-3型玉米免耕施肥精播机，结构形式为机械式、悬挂式，由机架、种箱、肥箱、播种机构、排肥机构、传动机构、开沟器、覆土器、地轮、防缠辊等部分组成。配套动力范围：11-22kw，主要配置参数：外形尺寸（长×宽×高）：1500×1660×1150㎜，整机质量：185kg，作业速度范围m/s：0.83～1.67,作业小时生产率：0.26～0.33h㎡/h，行距：450～600㎜，工作行数：3行，工作幅宽：1.35～1.8m，排种器形式：勺轮式，排种器数量：3个，排肥器形式：外槽轮，排肥器个数：3个，驱动方式：地轮驱动，种肥箱容积：8×3/195L，排量调节方式：档位调节，螺旋手柄，传动机构形式：链传动（地轮驱动），开沟器型式：靴式，开沟器数量：播种3个、施肥3个，深度调节范围：0～120㎜，地轮形式：橡胶轮胎，地轮直径：380㎜，高度调节范围：0～130㎜，覆土器形式：板式，镇压器形式：地轮 | 购机补贴(通用类) | T202113130672 | 河北省农业机械鉴定总站 | 2026-12-26 | 河北省
506 | 种植施肥机械 | 播种机械（可含施肥功能） | 单粒（精密）播种机 | 4-5行机械式精量播种机 | 保定市鑫飞达农机装备有限公司 | 玉米免耕精量播种机 | 2BYZF-4 | 播种行数:4行;结构型式:机械式 | 结构尺寸（长*宽*高mm）： 1530*2230*1000 整机质量（kg）： 280 配套动力（kw）： 25.7-36.8 行距（cm）： 50-60 工作行数： 4 工作幅宽（cm）： 200-240 型号： 2BYZF-4 排种器(形式/数量)： 指夹式/4个 -排肥器（形式/数量）： 外槽轮/4个 传动机构形式： 链传动与齿轮传动 开沟器形式： 锄铲式 地轮形式： 胶轮 地轮直径： 40cm 防堵工作部件形式： 防缠辊 | 购机补贴(通用类) | 冀2018T-141（续） | 河北省农业机械鉴定站 | 2022-12-31 | 河北省
507 | 种植施肥机械 | 播种机械（可含施肥功能） | 单粒（精密）播种机 | 4-5行机械式精量播种机 | 河北农哈哈机械集团有限公司 | 玉米免耕施肥精播机 | 2BYFSF-4 | 播种行数:4行;结构型式:机械式 | 工作行数：4行；作业幅宽：180～274.4cm；排种器型式：勺轮式、金属材料；排肥器型式：外槽轮式、非金属材料；传动机构型式：传动轴、链条、齿轮；地轮型式：橡胶轮胎 | 购机补贴(通用类) | T201900030300 | 农业农村部农业机械试验鉴定总站 | 2024-12-30 | 河北省
508 | 种植施肥机械 | 播种机械（可含施肥功能） | 单粒（精密）播种机 | 4-5行机械式精量播种机 | 河北农哈哈机械集团有限公司 | 玉米免耕施肥精播机 | 2BYFSF-4D | 播种行数:4行;结构型式:机械式 | 工作行数：4行；作业幅宽：200～248cm；排种器型式：勺轮式、金属材料；种/肥箱容积：种：8.5×4/肥：260L； | 购机补贴(通用类) | T201900030299 | 农业农村部农业机械试验鉴定总站 | 2024-12-30 | 河北省
509 | 种植施肥机械 | 播种机械（可含施肥功能） | 单粒（精密）播种机 | 4-5行机械式精量播种机 | 河北农哈哈机械集团有限公司 | 玉米免耕施肥精播机 | 2BYFSF-5C | 播种行数:5行;结构型式:机械式 | 工作行数：5行；排种器型式：勺轮式；工作幅宽： 2500～3100mm；种/肥箱容积：种：18×5/肥：325L；排量调节方式：种：变速箱/肥：螺纹式；传动机构型式：链传动；破茬清垄工作部件型式：防缠辊 | 购机补贴(通用类) | 部20181152 | 山西省农业机械质量监督管理站 | 2022-12-31 | 河北省
510 | 种植施肥机械 | 播种机械（可含施肥功能） | 单粒（精密）播种机 | 4-5行机械式精量播种机 | 河南巨隆科技有限公司 | 玉米施肥精量播种机 | 2BFYJ-4 | 播种行数:4行;结构型式:机械式 | 型号名称：2BFYJ-4型玉米施肥精量播种机；结构型式：机械式；悬挂式；配套动力范围：69.9～88.2kW；整机外形尺寸（长×宽×高）：2310×2390×1300mm；作业速度范围：0.56～1.39m/s；作业小时生产率：0.41～1.02h㎡/h；工作幅宽：240㎝；行距：60㎝；工作行数：4行；排种器型式：指夹式（金属材料）；排种器数量:4个；排肥器型式：外槽轮式；排肥器数量：4个；排种开沟器型式：芯铧式；排种开沟器数量：4个；排种开沟器深度调节范围：30～70mm；排肥开沟器型式：空心管；排肥开沟器数量：4个；排肥开沟器深度调节范围：60～100mm；种/肥箱容积：7×4个/197L；排量调节方式：（种）挡位调节/（肥）丝杆调节；播种部分传动方式：轴+链条传动；地轮型式：橡胶轮；地轮直径：Ф400mm；地轮高度调节范围：100mm；覆土器型式：翼形；镇压器型式：橡胶轮。 | 购机补贴(通用类) | T202242420006 | 湖北省农业机械鉴定站 | 2027-03-23 | 河南省
511 | 种植施肥机械 | 播种机械（可含施肥功能） | 单粒（精密）播种机 | 4-5行机械式精量播种机 | 任丘市喜神农业机械有限公司 | 玉米免耕施肥精播机 | 2BYF-4 | 播种行数:4行;结构型式:机械式 | 2BYF-4型玉米免耕施肥精播机，结构形式为机械式、悬挂式，由机架、种箱、肥箱、播种机构、排肥机构、传动机构、开沟器、覆土器、地轮、防缠辊等部分组成。配套动力范围：22-36.8kw，主要配置参数：外形尺寸（长×宽×高）：1550×2160×1150㎜，整机质量：260kg，作业速度范围m/s：0.83～1.67,作业小时生产率：0.4～0.5h㎡/h，行距：500～600㎜，工作行数：4行，工作幅宽：2～2.4m，排种器形式：勺轮式，排种器数量：4个，排肥器形式：外槽轮，排肥器个数：4个，驱动方式：地轮驱动，种肥箱容积：8×4/260L，排量调节方式：档位调节，螺旋手柄，传动机构形式：链传动（地轮驱动），开沟器型式：靴式，开沟器数量：播种4个、施肥4个，深度调节范围：0～120㎜，地轮形式：橡胶轮胎，地轮直径：380㎜，高度调节范围：0～130㎜，覆土器形式：板式，镇压器形式：地轮 | 购机补贴(通用类) | T202113130671 | 河北省农业机械鉴定总站 | 2026-12-26 | 河北省
512 | 种植施肥机械 | 播种机械（可含施肥功能） | 单粒（精密）播种机 | 4-5行机械式精量播种机 | 任丘市喜神农业机械有限公司 | 玉米施肥精量播种机 | 2BYZF-4 | 播种行数:4行;结构型式:机械式 | 2BYZF-4型玉米单粒精密播种机为机械式、悬挂式播种机，由机架、种箱、肥箱、播种机构、排肥机构、传动机构、开沟器、覆土器、地轮、防缠辊等部分组成。配套动力范围：22.1～36.8kw，主要配置参数：外形尺寸（长×宽×高）：1550×2190×1200㎜，整机质量：310kg，作业速度范围m/s：0.83～1.67,作业小时生产率：0.3～0.6h㎡/h，行距：500～600㎜，工作行数：4行，工作幅宽：2.0～2.4m，排种器形式：指夹式，排种器数量：4个，排肥器形式：外槽轮，排肥器个数：4个，驱动方式：地轮驱动，种肥箱容积：8L×4/260L，排量调节方式：种：挡位，肥：螺旋手柄，传动机构形式：链传动+轴传动（地轮驱动），开沟器型式：铲式，开沟器数量：播种4个、施肥4个，深度调节范围：0～120㎜，地轮形式：实心橡胶轮，地轮直径：380㎜，高度调节范围：0～130㎜，覆土器形式：板式，镇压器形式：地轮 | 购机补贴(通用类) | T202113130670 | 河北省农业机械鉴定总站 | 2026-12-26 | 河北省
513 | 种植施肥机械 | 播种机械（可含施肥功能） | 单粒（精密）播种机 | 4-5行机械式精量播种机 | 任丘市喜神农业机械有限公司 | 玉米施肥精量播种机 | 2BYZF-5 | 播种行数:5行;结构型式:机械式 | 2BYZF-5型玉米单粒精密播种机为机械式、悬挂式播种机，由机架、种箱、肥箱、播种机构、排肥机构、传动机构、开沟器、覆土器、地轮、防缠辊等部分组成。配套动力范围：36.8～73.5kw，主要配置参数：外形尺寸（长×宽×高）：1550×2850×1200㎜，整机质量：380kg，作业速度范围m/s：0.83～1.67,作业小时生产率：0.4～1.0h㎡/h，行距：500～600㎜，工作行数：5行，工作幅宽：2.5～3.0m，排种器形式：指夹式，排种器数量：5个，排肥器形式：外槽轮，排肥器个数：5个，驱动方式：地轮驱动，种肥箱容积：8L×5/310L，排量调节方式：种：挡位，肥：螺旋手柄，传动机构形式：链传动+轴传动（地轮驱动），开沟器型式：铲式，开沟器数量：播种5个、施肥5个，深度调节范围：0～120㎜，地轮形式：实心橡胶轮，地轮直径：380㎜，高度调节范围：0～130㎜，覆土器形式：板式，镇压器形式地轮 | 购机补贴(通用类) | T202113130669 | 河北省农业机械鉴定总站 | 2026-12-26 | 河北省
514 | 种植施肥机械 | 播种机械（可含施肥功能） | 单粒（精密）播种机 | 4-5行机械式精量播种机 | 山东大华机械有限公司 | 玉米精量播种机 | 2BYF-4 | 播种行数:4行;结构型式:机械式 | 结构型式：机械式；悬挂式；排种器型式：指夹式；金属材料；工作行数:4行；配套动力范围：36.75～58.8kW；整机外形尺寸（长×宽×高）：1800×2500×1230mm;作业速度范围:0.56～1.39m/s;作业小时生产率:0.48～1.20h㎡/h;工作幅宽:240cm;行距:60cm;排种器数量：4个；排肥器型式：外槽轮式；排肥器数量：4个；排种开沟器型式：靴式；排种开沟器数量：4个；排肥开沟器型式：靴式；排肥开沟器数量：4个；种/肥箱容积：种：9×4/肥：275L;排量调节方式:种：档位调节/肥：螺旋调节+电机;播种部分传动方式:地轮链传动; 地轮型式:空心铁轮;地轮直径:390mm;覆土器型式:马蹄式；镇压器型式：空心铁轮 | 购机补贴(通用类) | T202200610122 | 陕西省农业机械鉴定推广总站 | 2027-04-10 | 山东省
515 | 种植施肥机械 | 播种机械（可含施肥功能） | 单粒（精密）播种机 | 4-5行机械式精量播种机 | 西安亚澳农机股份有限公司 | 玉米精量施肥播种机 | 2BYF-4(200) | 播种行数:4行;结构型式:机械式 | 幅宽2.3米，播种行数：4.排种器：精量排种器。 | 购机补贴(通用类) | T202000620103 | 甘肃省农业机械质量管理总站 | 2025-03-31 | 陕西省
516 | 种植施肥机械 | 播种机械（可含施肥功能） | 单粒（精密）播种机 | 4-5行机械式精量播种机 | 西安亚澳农机股份有限公司 | 玉米精量施肥播种机 | 2BYF-4（220） | 播种行数:4行;结构型式:机械式 | 幅宽2.2米，播种行数：4.排种器：精量排种器。 | 购机补贴(通用类) | T202000611346 | 陕西省农业机械鉴定推广总站 | 2025-12-30 | 陕西省
517 | 种植施肥机械 | 播种机械（可含施肥功能） | 单粒（精密）播种机 | 4-5行机械式精量播种机 | 西安亚澳农机股份有限公司 | 玉米精量施肥播种机 | 2BYF-4（230） | 播种行数:4行;结构型式:机械式 | 幅宽2.3米，播种行数：4.排种器：精量排种器。 | 购机补贴(通用类) | T202000611346 | 陕西省农业机械鉴定推广总站 | 2025-12-30 | 陕西省
518 | 种植施肥机械 | 播种机械（可含施肥功能） | 单粒（精密）播种机 | 6-10行机械式精量播种机 | 河北农哈哈机械集团有限公司 | 玉米免耕施肥精播机 | 2BYFSF-6C | 播种行数:6行;结构型式:机械式 | 工作行数：6行；排种器型式：勺轮式；工作幅宽： 3000～3720mm；种/肥箱容积：种：18×6/肥：390L；排量调节方式：种：变速箱/肥：螺纹式；传动机构型式：链传动；破茬清垄工作部件型式：防缠辊 | 购机补贴(通用类) | 部20181153 | 山西省农业机械质量监督管理站 | 2022-12-31 | 河北省
519 | 种植施肥机械 | 播种机械（可含施肥功能） | 单粒（精密）播种机 | 4-5行免耕精量播种机 | 山东大华机械有限公司 | 玉米清茬免耕施肥精量播种机 | 2BMYFC-4/4 | 播种行数:4行;播种形式:免耕精量播种机 | 结构型式：机械式；悬挂式；排种器型式:指夹式；金属材料；工作行数：4行；配套动力范围：47.8～73.5kW；整机外形尺寸（长×宽×高）：2360×2520×1250mm；作业速度范围1～5km/h；作业小时生产率：0.24～1.20h㎡/h；行距：600mm；排种器数量：4个；排种器驱动方式：地轮链传动；排肥器型式：外槽轮式；排肥器数量：4个；排肥器驱动方式：地轮链传动+电机；种/肥箱容积种：9×4/肥：275L；种/肥排量调节方式：种：档位调节/肥：螺旋调节+电机：传动机构型式：链条+万向节+齿轮+电机；开沟器型式：肥：锄铲式/种：靴式；开沟器数量：4+4个；开沟器深度调节范围0～80mm;地轮型式:空心铁轮；地轮直径：390mm；破茬清垄工作部件型式：破茬旋刀式（直刀）；覆土器型式：马蹄式；镇压器型式：空心铁轮；秸秆切割装置型式：其他：破茬旋刀式（直刀）；镇压机构配置方式：独立式；镇压强度调节方式：无极调节；仿形方式：单体独立同步仿形；仿形机构型式：平行四连杆；破茬清垄工作部件配置方式：独立防缠绕式 | 购机补贴(通用类) | T202200610121 | 陕西省农业机械鉴定推广总站 | 2027-04-10 | 山东省
520 | 种植施肥机械 | 播种机械（可含施肥功能） | 单粒（精密）播种机 | 4-5行免耕精量播种机 | 西安亚澳农机股份有限公司 | 玉米免耕精量施肥播种机 | 2BMG-4（180） | 播种行数:4行;播种形式:免耕精量播种机 | 播种行数4行，工作幅宽1.8米 | 购机补贴(通用类) | T202000611345 | 陕西省农业机械鉴定推广总站 | 2025-12-30 | 陕西省
521 | 种植施肥机械 | 播种机械（可含施肥功能） | 单粒（精密）播种机 | 4-5行免耕精量播种机 | 西安亚澳农机股份有限公司 | 玉米免耕精量施肥播种机 | 2BMG-4（200） | 播种行数:4行;播种形式:免耕精量播种机 | 作业幅宽 mm ：2000 。排种器型式：指夹式；金属材料 。工作行数 ： 4。行距 mm ：500（可调）。整机外形尺寸（长×宽×高）mm ：2150×2300×1400。 | 购机补贴(通用类) | T202000611345 | 陕西省农业机械鉴定推广总站 | 2025-12-30 | 陕西省
522 | 种植施肥机械 | 播种机械（可含施肥功能） | 单粒（精密）播种机 | 4-5行免耕精量播种机 | 西安亚澳农机股份有限公司 | 玉米免耕精量施肥播种机 | 2BMG-4（220） | 播种行数:4行;播种形式:免耕精量播种机 | 播种行数4行，工作幅宽1.8米 | 购机补贴(通用类) | T202000611345 | 陕西省农业机械鉴定推广总站 | 2025-12-30 | 陕西省
523 | 种植施肥机械 | 播种机械（可含施肥功能） | 单粒（精密）播种机 | 4-5行牵引式免耕穴播机 | 山东奥龙农业机械制造有限公司 | 牵引式玉米免耕施肥精播机 | 2BMYFQ-4/4 | 播种行数:4行;播种形式:牵引式免耕穴播 | 结构型式：牵引式；配套动力范围：73.5～91.9kW；整机外形尺寸（长×宽×高）：3320×3000×1220mm；作业速度范围：2～3km/h；作业小时生产率：0.48～0.72hm2/h；行距：60cm；工作行数：4行；作业幅宽：240cm；排种器型式：指夹式（金属材料）；排种器数量：4个；排种器驱动方式：地轮；排肥器型式：槽轮式；排肥器数量：8个；排肥器驱动方式：地轮；种/肥箱容积：42/190L；种/肥排量调节方式：档位调节/螺纹调节；传动机构型式：传动轴+链传动；开沟器型式：双圆盘（种）/凿铲式（肥）；开沟器数量：4（种）+4（肥）个；开沟器深度调节范围：0～50（种）/150～200（肥）mm；地轮型式：笼式地轮；地轮直径：290mm；地轮高度调节范围0～50mm；破茬清垄工作部件型式：凿铲式+V型清草板；镇压器型式：V型镇压轮。 | 购机补贴(通用类) | 鄂2019324 | 湖北省农业机械鉴定站 | 2024-07-17 | 山东省
524 | 种植施肥机械 | 播种机械（可含施肥功能） | 单粒（精密）播种机 | 4-5行牵引式免耕穴播机 | 山东奥龙农业机械制造有限公司 | 牵引式玉米深松免耕施肥精播机 | 2BMYFSQ-4 | 播种行数:4行;播种形式:牵引式免耕穴播 | 结构型式：机械式、牵引式；配套动力范围：73.5～95.6kW；整机外形尺寸（长×宽×高）：3330×3100×1590mm；作业速度范围：3～9km/h；作业小时生产率：0.72～2.16hm2/h；行距：600mm；工作行数：4行；作业幅宽：2400mm；排种器型式：指夹式、金属材料；排种器数量：4个；排种器驱动方式：地轮驱动；排肥器型式：外槽轮式；排肥器数量：8个；排肥器驱动方式：地轮驱动；种/肥箱容积：30L×4/180L×2；种/肥排量调节方式：种：手动挡位调节肥：手动螺杆调节；传动机构型式：齿轮传动+链条传动；开沟器型式：双圆盘式（种）/凿铲式（肥）；开沟器数量：4个（种）+4个（肥）；开沟器深度调节范围：30～80mm（种）/200～300mm（肥）；地轮型式：橡胶轮；地轮直径：630mm；地轮高度调节范围：0～100mm；破茬清垄工作部件型式：凿铲式开沟器+分草管；覆土器型式：V型对置橡胶轮；镇压器型式：V型对置橡胶轮。 | 购机补贴(通用类) | T202100370133 | 山东省农业机械试验鉴定站 | 2026-04-01 | 山东省
525 | 种植施肥机械 | 播种机械（可含施肥功能） | 单粒（精密）播种机 | 4-5行牵引式免耕穴播机 | 山东奥龙农业机械制造有限公司 | 牵引式玉米深松免耕施肥精播机 | 2BMYFSQ-5 | 播种行数:5行;播种形式:牵引式免耕穴播 | 结构型式：机械式、牵引式；配套动力范围：88.2～147.0kW；整机外形尺寸（长×宽×高）：3330×3690×1660mm；作业速度范围：3～9km/h；作业小时生产率：0.9～2.7hm2/h；行距：600mm；工作行数：5行；作业幅宽：3000mm；排种器型式：指夹式、金属材料；排种器数量：5个；排种器驱动方式：地轮驱动；排肥器型式：外槽轮式；排肥器数量：10个；排肥器驱动方式：地轮驱动；种/肥箱容积：30L×5/320L×2；种/肥排量调节方式：种：手动挡位调节肥：手动螺杆调节；传动机构型式：齿轮传动+链条传动；开沟器型式：双圆盘式（种）/凿铲式（肥）；开沟器数量：5个（种）+5个（肥）；开沟器深度调节范围：30～80mm（种）/200～300mm（肥）；地轮型式：橡胶轮；地轮直径：630mm；地轮高度调节范围：0～100mm；破茬清垄工作部件型式：凿铲式开沟器+分草管；覆土器型式：V型对置橡胶轮；镇压器型式：V型对置橡胶轮。 | 购机补贴(通用类) | T202100370133 | 山东省农业机械试验鉴定站 | 2026-04-01 | 山东省
526 | 种植施肥机械 | 播种机械（可含施肥功能） | 单粒（精密）播种机 | 4-5行牵引式免耕穴播机 | 山东德农农业机械制造有限责任公司 | 牵引型气吸式玉米免耕播种机 | 2BMQYF-4/4 | 播种行数:4行;播种形式:牵引式免耕穴播 | 结构形式：气力、牵引式；配套动力范围：40.4～73.5kw；工作状态外形尺寸（长×宽×高）：3650×3000×1600mm；作业速度范围：4-8km/h；行距：500-650mm；工作行数：4行；工作宽幅：2000～2600mm；排种器形式：气力式、金属材料；数量4个；排肥器形式：外槽轮式；数量：4个；开沟器形式：双圆盘式；地轮形式：橡胶轮；破茬清垄工作部件型式：圆盘开沟器+破茬销+翼形清茬板；覆土器型式：V形对置胶轮；镇压器型式：V形对置胶轮。 | 购机补贴(通用类) | T202000370548 | 山东省农业机械试验鉴定站 | 2025-09-29 | 山东省
527 | 种植施肥机械 | 播种机械（可含施肥功能） | 单粒（精密）播种机 | 6行及以上牵引式免耕穴播机 | 山东奥龙农业机械制造有限公司 | 牵引式玉米深松免耕施肥精播机 | 2BMYFSQ-6 | 播种行数:6行;播种形式:牵引式免耕穴播 | 结构型式：机械式、牵引式；配套动力范围：99.2～147.0kW；整机外形尺寸（长×宽×高）：3330×4170×1760mm；作业速度范围：3～9km/h；作业小时生产率：1.08～3.24hm2/h；行距：600mm；工作行数：6行；作业幅宽：3600mm；排种器型式：指夹式、金属材料；排种器数量：6个；排种器驱动方式：地轮驱动；排肥器型式：外槽轮式；排肥器数量：12个；排肥器驱动方式：地轮驱动；种/肥箱容积：30L×6/320L×2；种/肥排量调节方式：种：手动挡位调节肥：手动螺杆调节；传动机构型式：齿轮传动+链条传动；开沟器型式：双圆盘式（种）/凿铲式（肥）；开沟器数量：6个（种）+6个（肥）；开沟器深度调节范围：30～80mm（种）/200～300mm（肥）；地轮型式：橡胶轮；地轮直径：630mm；地轮高度调节范围：0～100mm；破茬清垄工作部件型式：凿铲式开沟器+分草管；覆土器型式：V型对置橡胶轮；镇压器型式：V型对置橡胶轮。 | 购机补贴(通用类) | T202100370134 | 山东省农业机械试验鉴定站 | 2026-04-01 | 山东省
528 | 种植施肥机械 | 播种机械（可含施肥功能） | 单粒（精密）播种机 | 6行及以上牵引式免耕穴播机 | 山东德农农业机械制造有限责任公司 | 牵引型气吸式玉米免耕播种机 | 2BMQYF-6/6 | 播种行数:6行;播种形式:牵引式免耕穴播 | 结构形式：气力、牵引式；配套动力范围：66.2～95.6kw；工作状态外形尺寸（长×宽×高）：3650×4300×1650mm；作业速度范围：4-8km/h；行距：500-650mm；工作行数：6行；工作宽幅：3000～3900mm；排种器形式：气力式、金属材料；数量6个；排肥器形式：外槽轮式；数量：6个；开沟器形式：双圆盘式；地轮形式：橡胶轮；破茬清垄工作部件型式：圆盘开沟器+破茬销+翼形清茬板；覆土器型式：V形对置胶轮；镇压器型式：V形对置胶轮。 | 购机补贴(通用类) | T202000370547 | 山东省农业机械试验鉴定站 | 2025-09-29 | 山东省
529 | 种植施肥机械 | 播种机械（可含施肥功能） | 根（块）茎种子播种机 | 2—3行根茎作物播种机 | 青岛菲尔特工业有限公司 | 马铃薯种植机 | 2CM-2 | 播种行数:2行;播种形式:根茎作物播种机 | 型号名称：2CM-2型马铃薯种植机；结构型式（与拖拉机连接方式）：悬挂式；工作状态外形尺寸（长×宽×高）：2750×1350×1620mm；行距：220-280mm；工作行数：2行；排种器型式：链勺式；排种器数量：23×2个；排肥器型式：外槽轮式；排肥器数量：2个；开沟器型式：芯铧式（排种）/双圆盘（排肥）；开沟器数量：2（种）/1（肥）个；覆土器型式：双起垄刀+刮土板；覆土器数量：1个；镇压器型式：圆辊；镇压器数量：1个；地轮型式：橡胶轮；地轮直径：610mm;传动型式：齿轮+链传动；配套动力：25.7-44.2kw。 | 购机补贴(非通用类) | T202237370031 | 山东省农业机械技术推广站 | 2027-03-29 | 山东省
530 | 种植施肥机械 | 播种机械（可含施肥功能） | 根（块）茎种子播种机 | 2—3行根茎作物播种机 | 青岛恒祺现代农业科技有限公司 | 马铃薯种植机 | 2CM-2C | 播种行数:2行;播种形式:根茎作物播种机 | 型号名称：2CM-2C型马铃薯种植机；结构型式（与拖拉机连接方式）：悬挂式；工作状态外形尺寸(长×宽×高)：2650mm×1350mm×1650mm；行距：220～260mm; 工作行数：2行；排种器型式：链勺式；排种器数量：2×23个；排肥器型式：外槽轮式；排肥器数量：2个；开沟器型式：双面犁尖式（种）/双圆盘式（肥）；开沟器数量：2个（种）/1个（肥）；覆土器型式：覆土刀式；覆土器数量：6个；地轮型式：人字形橡胶轮；地轮直径：590mm；传动型式：地轮链传动（种植、施肥）+中央齿轮传动（覆土）；配套动力：22.1～36.8kW。 | 购机补贴(非通用类) | T202137370013 | 山东省农业机械试验鉴定站 | 2026-03-29 | 山东青岛
531 | 种植施肥机械 | 播种机械（可含施肥功能） | 根（块）茎种子播种机 | 2—3行根茎作物播种机 | 玉田县万佳农机有限公司 | 马铃薯种植机 | 2CM-2 | 播种行数:2行;播种形式:根茎作物播种机 | 型号名称：2CM-2马铃薯种植机；结构型式：悬挂式；工作状态外形尺寸 (长×宽×高)：2660mm×1330mm×1600mm；行距：20cm-28cm；工作行数：2行；工作幅宽：90cm-110cm；排种器型式：勺轮式；排种器数量：2个；排肥器型式：槽轮式；排肥器数量：2个；传动机构型式：万向节传动+链传动；地轮型式: 橡胶轮；地轮直径：58cm；开沟器型式：铧式；配套动力：18kw～37kw；作业小时生产率：0.3hm2/h～0.5hm2/h | 购机补贴(非通用类) | 冀2018T-107(续） | 河北省农业机械鉴定站 | 2022-12-31 | 河北省
532 | 种植施肥机械 | 播种机械（可含施肥功能） | 根（块）茎种子播种机 | 2—3行根茎作物播种机 | 中机美诺科技股份有限公司 | 双行马铃薯种植机 | 1220 | 播种行数:2行;播种形式:根茎作物播种机 | 工作行数：2行；排种器型式：勺轮式；排种器数量：2个；排肥器型式：外槽轮式；排肥器数量：4个；开沟器型式：排肥：靴式/排种：靴式；开沟器数量：排肥：4/排种：2；种/肥箱容积：350/100L；地轮型式：胶轮；地轮直径：φ640mm；传动型式：地轮传动；配套动力：≥37kw | 购机补贴(非通用类) | 内蒙古2018-050 | 内蒙古自治区农牧业机械试验鉴定站 | 2022-12-31 | 北京市
533 | 种植施肥机械 | 播种机械（可含施肥功能） | 根（块）茎种子播种机 | 4行及以上根茎作物播种机 | 青岛菲尔特工业有限公司 | 马铃薯种植机 | 2CM-4C | 播种行数:4行 | 型号名称：2CM-4C型马铃薯种植机；结构型式（与拖拉机连接方式）：悬挂式；工作状态外形尺寸（长×宽×高）：2550×2250×1670mm；行距：650-750mm(宽行)，250（窄行）；工作行数：4行；排种器型式：链勺式；排种器数量：23×4个；排肥器型式：外槽轮式；排肥器数量：4个；开沟器型式：芯铧式（排种）/双圆盘（排肥）；开沟器数量：4（种）/2（肥）个；覆土器型式：双起垄刀+刮土板；覆土器数量：2个；镇压器型式：/；镇压器数量：/；地轮型式：橡胶轮；地轮直径：610mm;传动型式：齿轮+链传动；配套动力：95.6-147.0kw。 | 购机补贴(非通用类) | T202237370030 | 山东省农业机械技术推广站 | 2027-03-29 | 山东省
534 | 种植施肥机械 | 播种机械（可含施肥功能） | 根（块）茎种子播种机 | 4行及以上根茎作物播种机 | 青岛菲尔特工业有限公司 | 马铃薯种植机 | 2CM-4D | 播种行数:4行 | 型号名称：2CM-4D型马铃薯种植机；结构型式（与拖拉机连接方式）：悬挂式；工作状态外形尺寸（长×宽×高）：2180×1950×1670mm；行距：720-780mm(宽行)，80（窄行）；工作行数：4行；排种器型式：链勺式；排种器数量：23×4个；排肥器型式：外槽轮式；排肥器数量：4个；开沟器型式：芯铧式（种）；开沟器数量：2（种）；覆土器型式：双起垄刀+刮土板；覆土器数量：2个；镇压器型式：/；镇压器数量：/；地轮型式：橡胶轮；地轮直径：610mm;传动型式：齿轮+链传动；配套动力：58.8-73.5kw。 | 购机补贴(非通用类) | T202237370028 | 山东省农业机械技术推广站 | 2027-03-29 | 山东省
535 | 种植施肥机械 | 播种机械（可含施肥功能） | 根（块）茎种子播种机 | 4行及以上根茎作物播种机 | 青岛菲尔特工业有限公司 | 马铃薯种植机 | 2CM-8 | 播种行数:8行 | 型号名称：2CM-8型马铃薯种植机；结构型式（与拖拉机连接方式）：悬挂式；工作状态外形尺寸（长×宽×高）：2050×3800×1700mm；行距：680-780mm(宽行)，120（窄行）；工作行数：8行；排种器型式：链勺式；排种器数量：23×8个；排肥器型式：外槽轮式；排肥器数量：4个；开沟器型式：芯铧式（种）/尖铲式（肥）；开沟器数量：4（种）/4（肥）；覆土器型式：双圆盘式；覆土器数量：4个；镇压器型式：/；镇压器数量：/；地轮型式：橡胶轮；地轮直径：660mm;传动型式：链传动；配套动力：73.5-110.3kw。 | 购机补贴(非通用类) | T202237370029 | 山东省农业机械技术推广站 | 2027-03-29 | 山东省
536 | 种植施肥机械 | 播种机械（可含施肥功能） | 根（块）茎种子播种机 | 4行及以上根茎作物播种机 | 玉田县万佳农机有限公司 | 马铃薯种植机 | 2CM-4 | 播种行数:4行 | 型号名称：2CM-4马铃薯种植机；结构形式（与拖拉机连接方式）：悬挂式；工作状态外形尺寸（长X宽X高）：2050mmX2200mmX1620mm；行距：窄：250mm，宽：700mm~780mm；工作行数：4行；排种器型式：升运式；排种器数量：4个；排肥器型式：外槽轮式；排肥器数量：4个；开沟器型式：种：芯铧式，肥：双圆盘式；开沟器数量：种：4个，肥：4个；覆土器型式：圆盘式；覆土器数量：4个；地轮型式：橡胶充气轮；地轮直径：600mm；传动机构型式；链传动+轴传动；配套动力：58.8kW~88.2kW | 购机补贴(非通用类) | T202113130554 | 河北省农业机械鉴定总站 | 2026-10-21 | 河北省
537 | 种植施肥机械 | 播种机械（可含施肥功能） | 根（块）茎种子播种机 | 4行及以上根茎作物播种机 | 中机美诺科技股份有限公司 | 马铃薯种植机 | 1240B | 播种行数:4行 | 型号名称：1240B型马铃薯种植机 结构型式（与拖拉机连接方式：三点悬挂 工作状态外形尺寸（长×宽×高）：2300mm×3850mm×1880mm； 行距：900或800mm；工作行数：4行；排种器型式：勺带式；排种器数量：4个；排肥器型式：螺旋式；排肥器数量：4个；开沟器型式：排种：滑刀式 ；排肥：弹齿式；开沟器数量：排种：4 排肥：8；覆土器型式：圆盘式；覆土器数量：4个；镇压器型式；镇压器数量：个；地轮型式：橡胶轮胎；地轮直径：Ф760mm；传动型式：链传动；配套动力:≥88kW | 购机补贴(非通用类) | T202115150116 | 内蒙古自治区农牧业机械试验鉴定站 | 2026-12-30 | 北京市
538 | 种植施肥机械 | 耕整地播种作业机械（可含施肥功能） | 旋耕播种机 | 1.4m-1.7m旋耕施肥播种机 | 安徽久力机械设备有限公司 | 旋耕施肥播种机 | 2BFGJ-9(6)(170) | 工作幅宽:1.7m | 结构型式：机械、悬挂式；配套动力范围：25.7~58.8kw；整机外形尺寸（长×宽×高）：1920×2060×1420；工作幅宽：170cm；耕深：12-18cm；行距：18cm；工作行数：9行；旋耕部分传动方式：中间齿轮传动；刀辊设计转速：310r/min;刀辊最大回转半径：225mm;旋耕刀型号：IT225；总安装刀数：48把；排种器型式：外槽轮式，非金属材料；排种器数量：9个；排肥器型式：外槽轮式；排肥器数量：6个； | 购机补贴(非通用类) | T202134340005 | 安徽省农业机械试验鉴定站 | 2026-03-30 | 安徽省
539 | 种植施肥机械 | 耕整地播种作业机械（可含施肥功能） | 旋耕播种机 | 1.4m-1.7m旋耕施肥播种机 | 临沭县瑞祥机械制造有限公司 | 旋耕施肥播种机 | 2BFG-9(6)(160) | 工作幅宽:1.6m | 2BFG-9(6)(160) 结构型式：机械式、悬挂式 配套动力范围（kW）： 22.1～36.8（轮式拖拉机） 整机外形尺寸（长×宽×高）:mm:2100×1950×1290 工作幅宽cm:160 耕深cm:8～15 行距cm:13～20 工作行数(行)：9 旋耕部分传动方式：中间齿轮 旋耕刀型号：IT225 总安装刀数（把）：44 排种器型式：槽轮式、非金属材料 排种器数量（个）：9 排肥器型式：外槽轮 排肥器数量（个）：6 排种开沟器型式：双圆盘式 排种开沟器数量（个）：9 地轮型式：地滚式 镇压器型式：地滚式 | 购机补贴(非通用类) | T202142420082 | 湖北省农业机械鉴定站 | 2026-02-07 | 山东省
540 | 种植施肥机械 | 耕整地播种作业机械（可含施肥功能） | 旋耕播种机 | 1.7m-2m旋耕施肥播种机 | 河南巨隆科技有限公司 | 旋耕施肥播种机 | 2BXS-12A | 工作幅宽:2m | 型号规格：2BXS-12A型旋耕施肥播种机；结构型式：排种器单排排列；配套动力：51.5～66.2kW；外形尺寸（长×宽×高）：2110×2390×1300（mm）；作业速度范围：0.69～1.39m/s；工作效率：0.40～0.67h㎡/h；工作幅宽：200cm；耕深：8～16cm；行距：17cm，工作行数：12行；旋耕部分传动方式：中间传动；刀轴设计转速：280r/min；刀辊最大回转半径：245mm；旋耕刀型号：IT245；总安装刀数：60把；排种器型式：槽轮式、非金属材料；排种器数量：12个；排肥器型式：外槽轮；排肥器数量：6个，排种开沟器型式：圆盘式；排种开沟器数量：12个；排种开沟器深度调节范围：20～80mm；排肥开沟器型式：箭铲式；排肥开沟器数量：6个；排肥开沟器深度调节范围：20～80mm；种/肥箱容积：92/142L；种/肥排量调节方式：丝杠调节/丝杠调节；播种部分传动方式：链条传动；地轮型式：滚筒；地轮直径：400mm；地轮高度调节范围：0～120mm；镇压器型式：滚筒。 | 购机补贴(非通用类) | T202100030712 | 农业农村部农业机械试验鉴定总站 | 2026-08-31 | 河南省
541 | 种植施肥机械 | 耕整地播种作业机械（可含施肥功能） | 旋耕播种机 | 1.7m-2m旋耕施肥播种机 | 临沭县瑞祥机械制造有限公司 | 旋耕施肥播种机 | 2BFG-10(6)(180) | 工作幅宽:1.8m | 2BFG-10(6)(180) 结构型式 机械式、悬挂式 配套动力范围 kW 29.4～66.2（轮式拖拉机) 整机外形尺寸（长×宽×高）:mm:2100×2250×1290 工作幅宽cm:180 耕深cm:8～15 行距cm:13～20 工作行数(行)：10 旋耕部分传动方式：中间齿轮 旋耕刀型号：IT225 总安装刀数（把）：48 排种器型式：槽轮式、非金属材料 排种器数量（个）：10 排肥器型式：外槽轮 排肥器数量（个）：6 排种开沟器型式：双圆盘式 排种开沟器数量（个）：10 地轮型式：地滚式 镇压器型式：地滚式 | 购机补贴(非通用类) | T202142420082 | 湖北省农业机械鉴定站 | 2026-02-07 | 山东省
542 | 种植施肥机械 | 耕整地播种作业机械（可含施肥功能） | 旋耕播种机 | 1.7m-2m旋耕施肥播种机 | 西安亚澳农机股份有限公司 | 旋耕施肥播种机 | 2BFG-16（8）（200） | 工作幅宽:2m | 型号名称: 2BFG-16(8)(200)型旋耕施肥播种机 .配套动力范围 kW :44.1～55.1 .整机外形尺寸（长×宽×高）mm:1930×2300×1400 . 作业幅宽 mm :2000 . 工作行数 行: 小麦：16化肥：8.排种器数量 个 : 16 .排肥器数量 组 :8 . 行距 mm : 小麦：窄8宽18 化肥：26 .种/肥箱容积 L :113/131 .开沟器型式 : 旋耕刀式 .开沟器深度调节范围 mm : 0～75 .作业小时生产率 hm２/h : 0.30～0.90 . 排肥器型式 : 外槽轮式/非金属材料 . | 购机补贴(非通用类) | T201962620177 | 甘肃省农业机械质量管理总站 | 2025-01-13 | 陕西省
543 | 种植施肥机械 | 耕整地播种作业机械（可含施肥功能） | 旋耕播种机 | 1.7m-2m旋耕施肥播种机 | 亚澳南阳农机有限责任公司 | 旋耕施肥播种机 | 2BFG-11(200) | 工作幅宽:2.0m | 型号名称 / 2BFG-11(200)型旋耕施肥播种机 结构型式 / 双排交错 配套动力范围 kw 44.1～58.8 工作状态外形尺寸（长×宽×高） kg 2470×2360×1300 作业速度范围 m/s 0.56～1.39 作业小时生产率 hm2/h 0.3～0.9 工作幅宽 cm 200 耕深 cm 8～16 旋耕部分传动方式 / 中间传动 旋耕部分刀辊设计转速 r/min 317 旋耕部分刀辊最大回转半径 mm 245 旋耕部分刀辊旋耕刀型号 / ⅠT245左，ⅠT245 旋耕部分刀辊总安装刀数 把 60 条播部分行距 cm 19 条播部分工作行数 行 11 条播部分排种器型式 / 外槽轮 条播部分排种器数量 个 11 条播部分排种器驱动方式 / 镇压花辊 条播部分排肥器型式 / 外槽轮 条播部分排肥器数量 个 8 条播部分排肥器驱动方式 / 电机 条播部分种箱容积 L 130 条播部分肥箱容积 L 170 条播部分排量调节方式 / 槽轮螺纹调节 条播部分传动机构型式 / 链传动 条播部分开沟器型式 / 圆盘式 条播部分开沟器数量 个 11 条播部分开沟器深度调节范围 mm 0～50 条播部分地轮型式 / 镇压花辊 条播部分地轮直径 mm 450 条播部分地轮高度调节范围 mm 0～100 条播部分覆土器型式 / 镇压花辊 条播部分镇压器型式 / 镇压花辊 | 购机补贴(非通用类) | 部20181002 | 农业农村部农业机械试验鉴定总站 | 2022-12-31 | 河南省
544 | 种植施肥机械 | 耕整地播种作业机械（可含施肥功能） | 旋耕播种机 | 2m-2.3m旋耕施肥播种机 | 安徽久力机械设备有限公司 | 旋耕施肥播种机 | 2BFGJ-12(8)(220) | 工作幅宽:2.2m | 结构型式：机械式、悬挂式；配套动力范围：51.5~66.2kw；整机外形尺寸（长×宽×高）：1750×2450×1350；工作幅宽：220cm；工作行数：12行；旋耕部分传动方式：中间齿轮传动；刀辊设计转速：310r/min;刀辊最大回转半径：245mm;旋耕刀型号：IT245；总安装刀数：60把；排种器型式：外槽轮式；排种器数量：12个；排肥器型式：外槽轮式；排肥器数量：8个； | 购机补贴(非通用类) | 2019TJ649 | 安徽省农业机械试验鉴定站 | 2024-12-23 | 安徽省
545 | 种植施肥机械 | 耕整地播种作业机械（可含施肥功能） | 旋耕播种机 | 2m-2.3m旋耕施肥播种机 | 安徽久力机械设备有限公司 | 旋耕施肥播种机 | 2BFGJ-13(8)(230) | 工作幅宽:2.3m | 结构型式：机械、悬挂式；配套动力范围：44.1~55.1kw；整机外形尺寸（长×宽×高）：1920×2660×1420；工作幅宽：230cm；耕深：12-18cm；行距：17cm；工作行数：13行；旋耕部分传动方式：中间齿轮传动；刀辊设计转速：310r/min;刀辊最大回转半径：245mm;旋耕刀型号：IT245；总安装刀数：68把；排种器型式：外槽轮式，非金属材料；排种器数量：13个；排肥器型式：外槽轮式；排肥器数量：8个； | 购机补贴(非通用类) | T202134340003 | 安徽省农业机械试验鉴定站 | 2026-03-30 | 安徽省
546 | 种植施肥机械 | 耕整地播种作业机械（可含施肥功能） | 旋耕播种机 | 2m-2.3m旋耕施肥播种机 | 河南巨隆科技有限公司 | 旋耕施肥播种机 | 2BFG-14（8）（230）A | 工作幅宽:2.3m | 型号名称：2BFG-14(8)(230)A型旋耕施肥播种机；结构型式：机械式；悬挂式；配套动力范围：66.2～80.8kW；整机外形尺寸（长×宽×高）：2200×2700×1400mm；作业速度范围：0.69～1.39m/s；作业小时生产率：0.49～0.98h㎡/h；工作幅宽：230cm；耕深：≥12cm；行距：17㎝；工作行数：14行；旋耕部分传动方式：中间传动；刀辊设计转速：278/310 r/min；刀辊最大回转半径：245mm；旋耕刀型号：IT245/IT245左；总安装刀数：68把。排种器型式：槽轮式（非金属材料）；排种器数量：14个；排肥器型式：外槽轮；排肥器数量：8个；排种开沟器型式：圆盘；排种开沟器数量：14个；排种开沟器深度调节范围：0～60mm；种/肥箱容积：100/175L；种/肥排量调节方式：螺杆/螺杆；播种部分传动方式：链条；地轮型式：滚筒；地轮直径：400mm；地轮高度调节范围：0～120mm；镇压器型式：滚筒。 | 购机补贴(非通用类) | T202114140100 | 山西省农业机械试验鉴定站 | 2026-12-28 | 河南省
547 | 种植施肥机械 | 耕整地播种作业机械（可含施肥功能） | 旋耕播种机 | 2m-2.3m旋耕施肥播种机 | 灵璧九瑞农发科技有限公司 | 旋耕施肥播种机 | 2BFG-8(8)(220) | 工作幅宽:2.2m | 结构形式：机械式、悬挂式；配套动力范围（kW）：58.2～68.2kw；外形尺寸（工作状态，长×宽×高)mm：1730×2480×1250；作业速度范围（m/s）：052∽0.64；行距（cm）：18∽25；工作行数8；工作幅宽（cm）：220；传动机构型式：中间齿轮传动；排种器型式：槽轮式；排种器数量：8；排肥器型式：槽轮式；排肥器数量：8；开沟器型式：锄铲式；开沟器数量：8；种/肥箱容积：150/200L；地轮型式：圆辊；地轮直径：∅377或400mm；总安装刀数量(旋耕，把)：64；旋耕刀型号：IT245。 | 购机补贴(非通用类) | 2019TJ471 | 安徽省农业机械试验鉴定站 | 2024-12-23 | 安徽省
548 | 种植施肥机械 | 耕整地播种作业机械（可含施肥功能） | 旋耕播种机 | 2m-2.3m旋耕施肥播种机 | 任丘市喜神农业机械有限公司 | 旋耕施肥播种机 | 2BFG-14 | 工作幅宽:2.15m | 2BFG-14型旋耕施肥播种机为悬挂式播种机，由机架、刀轴、齿轮箱、种箱、肥箱、播种机构、排肥机构、传动机构、开沟器、覆土器、地轮等部分组成。配套动力范围：73.5～95.5kw，主要配置参数：外形尺寸（长×宽×高）：2180×2480×1450㎜，整机质量：862kg，作业速度范围m/s：0.42～1.39,作业小时生产率：0.32～0.84h㎡/h，工作幅宽：215cm，耕深：12～16㎝，旋耕部分：传动方式：中间齿轮传动；刀轴设计转速：310r/min，刀轴最大回旋半径：245㎜，旋耕刀型号：IT245，总安装刀数：60把；条播部分：行距：15㎝，工作行数：14行，排种肥器形式：外槽轮式，数量：14/8个，驱动方式：地轮驱动，种肥箱容积：150/340L，排量调节方式：种：手轮、齿轮换档，肥：手轮，开沟器型式：轴传动，开沟器数量：14个，深度调节范围：60～100㎜，地轮形式：滚筒式，地轮直径：350㎜，高度调节范围：50～150㎜，覆土器形式：地轮覆土，镇压器形式：滚筒式 | 购机补贴(非通用类) | T202113130668 | 河北省农业机械鉴定总站 | 2026-12-26 | 河北省
549 | 种植施肥机械 | 耕整地播种作业机械（可含施肥功能） | 旋耕播种机 | 2m-2.3m旋耕施肥播种机 | 西安亚澳农机股份有限公司 | 旋耕施肥播种机 | 2BFG-18（9）（230） | 工作幅宽:2.3m | 型号名称:2BFG-18(9)(230)型旋耕施肥播种机 .配套动力范围 kW : 73.5～95.5 .整机外形尺寸（长×宽×高）mm: 2030×2650×1430. 作业幅宽 mm :2300 . 工作行数 行: 小麦：18化肥：9.排种器数量 个 : 18.排肥器数量 组 : 9. 行距 mm : 小麦：窄8宽19 化肥：27 .种/肥箱容积 L : 153/262 .开沟器深度调节范围 mm : 0～75 .作业小时生产率 hm２/h :0.46～1.15.排肥器型式 : 外槽轮式/非金属材料 . | 购机补贴(非通用类) | T201962620177 | 甘肃省农业机械质量管理总站 | 2025-01-13 | 陕西省
550 | 种植施肥机械 | 耕整地播种作业机械（可含施肥功能） | 旋耕播种机 | 2m-2.3m旋耕施肥播种机 | 亚澳南阳农机有限责任公司 | 旋耕施肥播种机 | 2BFG-13(230) | 工作幅宽:2.3m | 型号名称 / 2BFG-13(230)旋耕施肥播种机 结构型式 / 双排交错 配套动力范围 kW 73.5-95.6 工作状态外形尺寸（长×宽×高） kg 2500×2635×1315 作业速度范围 m/s 0.56-1.39 作业小时生产率 hm2/h 0.34-1.03 工作幅宽 cm 230 耕深 cm 8-16 旋耕部分传动方式 / 中间传动 旋耕部分刀辊设计转速 r/min 317 旋耕部分刀辊最大回转半径 mm 245 旋耕部分刀辊旋耕刀型号 / ⅠT245左，ⅠT245 旋耕部分刀辊总安装刀数 把 64 条播部分行距 cm 19 条播部分工作行数 行 13 条播部分排种器型式 / 外槽轮 条播部分排种器数量 个 13 条播部分排种器驱动方式 / 镇压花辊/ 条播部分排肥器型式 / 外槽轮 条播部分排肥器数量 个 8 条播部分排肥器驱动方式 / 电机 条播部分种箱容积 L 150 条播部分肥箱容积 L 200 条播部分排量调节方式 / 槽轮螺纹调节 条播部分传动机构型式 / 链传动 条播部分开沟器型式 / 圆盘式 条播部分开沟器数量 个 13 条播部分开沟器深度调节范围 mm 0-50 条播部分地轮型式 / 镇压花辊 条播部分地轮直径 mm 450 条播部分地轮高度调节范围 mm 0-100 条播部分覆土器型式 / 镇压花辊 条播部分镇压器型式 / 镇压花辊 | 购机补贴(非通用类) | 部20190012 | 农业农村部农业机械试验鉴定总站 | 2023-12-31 | 河南省
551 | 种植施肥机械 | 耕整地播种作业机械（可含施肥功能） | 旋耕播种机 | 2.3m-2.5m旋耕施肥播种机 | 河南巨隆科技有限公司 | 旋耕播种机 | 2BXS-14 | 工作幅宽:2.5m | 型号名称：2BXS-14型旋耕播种机；结构型式：机械式+悬挂式；整机外形尺寸（长×宽×高）：2110×2980×1380（mm）；配套动力范围：80.85～88.2（kW）；作业速度范围：0.69～1.39（m/s）；作业小时生产率：0.47～0.73（h㎡/h）；工作幅宽：250cm;耕深：12～16（cm）；行距：18cm;工作行数：14行；旋耕部分传动方式：中间传动；刀辊设计转速：280r/min;刀辊最大回转半径：245mm；旋耕刀型号：IT245/IT245左；总安装刀数：72把；排种器型式：槽轮式（非金属材料）；排种器数量：14个；排肥器型式：外槽轮式；排肥器数量：7个；排种开沟器型式：圆盘式；排种开沟器数量：14个；排种开沟器深度调节范围：40～80（mm）；排肥开沟器型式：箭铲式；排肥开沟器数量：7个；排肥开沟器深度调节范围：50～90（mm）；种/肥箱容积：110/210L；种/肥排量调节方式：丝杠调节/丝杠调节；播种部分传动方式：链条传动；地轮型式：滚筒；地轮直径：400mm；地轮高度调节范围：0～120（mm）；镇压器型式：滚筒。 | 购机补贴(非通用类) | T201941410017 | 河南省农业机械试验鉴定站 | 2024-11-13 | 河南省
552 | 种植施肥机械 | 耕整地播种作业机械（可含施肥功能） | 旋耕播种机 | 2.3m-2.5m旋耕施肥播种机 | 灵璧九瑞农发科技有限公司 | 旋耕施肥播种机 | 2BFG-13(8)(240) | 工作幅宽:2.4m | 配套动力范围（kW）：66.2～88.2kw；外形尺寸（工作状态，长×宽×高)mm：2100×2700×1500；作业速度范围（m/s）：052∽0.84；行距（cm）：18；工作行数13；工作幅宽（cm）：240；传动机构型式：中间齿轮传动；排种器型式：槽轮式；排种器数量：13；排肥器型式：槽轮式；排肥器数量：8；开沟器型式：锄铲式；开沟器数量：13；种子箱容积：160L；肥箱容积：360；地轮型式：圆辊；地轮直径：377mm；覆土器型式：旋耕刀；镇压器型式：圆辊铁轮；总安装刀数量(旋耕，把)：64+26；旋耕刀型号：IT245/IT165。 | 购机补贴(非通用类) | 2018TJ281 | 安徽省农业机械试验鉴定站 | 2022-12-31 | 安徽省
553 | 种植施肥机械 | 耕整地播种作业机械（可含施肥功能） | 旋耕播种机 | 2.3m-2.5m旋耕施肥播种机 | 任丘市喜神农业机械有限公司 | 旋耕施肥播种机 | 2BFG-16 | 工作幅宽:2.38m | 2BFG-16型旋耕施肥播种机为悬挂式播种机，由机架、刀轴、齿轮箱、种箱、肥箱、播种机构、排肥机构、传动机构、开沟器、覆土器、地轮等部分组成。配套动力范围：88.2～110.3kw，主要配置参数：外形尺寸（长×宽×高）：2190×2720×1450㎜，整机质量：911kg，作业速度范围m/s：0.42～1.39,作业小时生产率：0.38～0.96h㎡/h，工作幅宽：238cm，耕深：12～16㎝，旋耕部分：传动方式：中间齿轮传动；刀轴设计转速：310r/min，刀轴最大回旋半径：245㎜，旋耕刀型号：IT245，总安装刀数：64把；条播部分：行距：15㎝，工作行数：16行，排种肥器形式：外槽轮式，数量：16/8个，驱动方式：地轮驱动，种肥箱容积：230/360L，排量调节方式：种：手轮、齿轮换档，肥：手轮，开沟器型式：轴传动，开沟器数量：16个，深度调节范围：60～100㎜，地轮形式：滚筒式，地轮直径：350㎜，高度调节范围：50～150㎜，覆土器形式：地轮覆土，镇压器形式：滚筒式 | 购机补贴(非通用类) | T202113130667 | 河北省农业机械鉴定总站 | 2026-12-26 | 河北省
554 | 种植施肥机械 | 耕整地播种作业机械（可含施肥功能） | 旋耕播种机 | 2.3m-2.5m旋耕施肥播种机 | 西安亚澳农机股份有限公司 | 旋耕施肥播种机 | 2BFG-20（10)（250） | 工作幅宽:2.5m | 型号名称: 2BFG-20(10)(250)型旋耕施肥播种机 . 配套动力范围 kW :73.5～95.5 .整机外形尺寸（长×宽×高）mm:2030×2850×1430 . 作业幅宽 mm :2500 . 工作行数 行: 小麦：20化肥：10.排种器数量 个 : 20 .排肥器数量 组 :10 . 行距 mm : 小麦：窄8宽18 化肥：26 .种/肥箱容积 L :144/247.开沟器型式 :76把 旋耕刀式 .开沟器深度调节范围 mm : 0～75 .作业小时生产率 hm２/h : 0.5～1.25 . 排肥器型式 : 外槽轮式/非金属材料 . | 购机补贴(非通用类) | T201962620178 | 甘肃省农业机械质量管理总站 | 2025-01-13 | 陕西省
555 | 种植施肥机械 | 耕整地播种作业机械（可含施肥功能） | 旋耕播种机 | 2.3m-2.5m旋耕施肥播种机 | 亚澳南阳农机有限责任公司 | 旋耕施肥播种机 | 2BFG-13(250) | 工作幅宽:2.5m | 型号名称 : 2BFG-13(250)旋耕施肥播种机 结构型式 : 双排交错 配套动力范围 kW: 88.2-110.3 工作状态外形尺寸（长×宽×高） kg: 2605×2790×1395 作业速度范围 m/s: 0.56-1.39 作业小时生产率 hm2/h: 0.38-1.13 工作幅宽 cm: 250 耕深 cm: 8-16 旋耕部分传动方式 ： 中间传动 旋耕部分刀辊设计转速 r/min： 282 旋耕部分刀辊最大回转半径 mm： 245 旋耕部分刀辊旋耕刀型号: ⅠT245左，ⅠT245 旋耕部分刀辊总安装刀数 把: 72 条播部分行距 cm: 19 条播部分工作行数 行: 13 条播部分排种器型式: 外槽轮 条播部分排种器数量 个: 13 条播部分排种器驱动方式: 镇压花辊/ 条播部分排肥器型式: 外槽轮 条播部分排肥器数量 个: 8 条播部分排肥器驱动方式: 电机 条播部分种箱容积 L: 160 条播部分肥箱容积 L: 220 条播部分排量调节方式 : 槽轮螺纹调节 条播部分传动机构型式 : 链传动 条播部分开沟器型式 : 圆盘式 条播部分开沟器数量 个: 13 条播部分开沟器深度调节范围 mm: 0-50 条播部分地轮型式 : 镇压花辊 条播部分地轮直径 mm: 450 条播部分地轮高度调节范围 mm: 0-100 条播部分覆土器型式 : 镇压花辊 条播部分镇压器型式 : 镇压花辊 | 购机补贴(非通用类) | 部20190011 | 农业农村部农业机械试验鉴定总站 | 2023-12-31 | 河南省
556 | 种植施肥机械 | 耕整地播种作业机械（可含施肥功能） | 旋耕播种机 | 2.5m以上旋耕施肥播种机 | 安徽久力机械设备有限公司 | 旋耕施肥播种机 | 2BFGJ-15(8)(260) | 工作幅宽:2.6m | 结构型式：机械、悬挂式；配套动力范围：80.9~102.9kw；整机外形尺寸（长×宽×高）：1920×2960×1420；工作幅宽：260cm；耕深：12-18cm；行距：17cm；工作行数：15行；旋耕部分传动方式：中间齿轮传动；刀辊设计转速：310r/min;刀辊最大回转半径：245mm;旋耕刀型号：IT245；总安装刀数：72把；排种器型式：外槽轮式，非金属材料；排种器数量：15个；排肥器型式：外槽轮式；排肥器数量：8个； | 购机补贴(非通用类) | T202134340002 | 安徽省农业机械试验鉴定站 | 2026-03-30 | 安徽省
557 | 种植施肥机械 | 耕整地播种作业机械（可含施肥功能） | 旋耕播种机 | 2.5m以上旋耕施肥播种机 | 灵璧九瑞农发科技有限公司 | 旋耕施肥播种机 | 2BFG-19(10)(280) | 工作幅宽:2.8m | 配套动力范围（kW）：66.2～95.5kw；外形尺寸（工作状态，长×宽×高)mm：2100×3000×1500；行距（cm）：14；工作行数19；工作幅宽（cm）：280；传动机构型式：中间齿轮传动；排种器型式：槽轮式；排种器数量：19；排肥器型式：槽轮式；排肥器数量：10；开沟器型式：锄铲式；开沟器数量：19；种子箱容积：190L；肥箱容积：430；地轮型式：圆辊；地轮直径：377mm；覆土器型式：旋耕刀；镇压器型式：圆辊；旋耕部分—传动方式：侧边&中间；总安装刀数量(旋耕，把)：78+38；旋耕刀型号：IT245/IT165。 | 购机补贴(非通用类) | 2018TJ282 | 安徽省农业机械试验鉴定站 | 2022-12-31 | 安徽省
558 | 种植施肥机械 | 耕整地播种作业机械（可含施肥功能） | 铺膜（带）播种机 | 铺膜播种机（平铺膜） | 保定市鑫飞达农机装备有限公司 | 气吸式铺膜播种机 | 2MBQ-1/2 | 铺膜形式:平铺膜 | 结构尺寸（长*宽*高mm）： 2300*1000*1450 整机质量（kg）： 175 配套动力（kw）： 12.5-18.38 行距（mm）： 380-500 工作幅宽（mm）： 760-1000 排种器（形式/数量）： 气吸与鸭嘴滚筒组合式/2个 排肥器（形式/数量）： 外槽轮式/2个 传动机构形式： 滚筒式 开沟器形式： 双圆盘式 地轮（形式/直径）： 滚筒式/200mm 联接方式： 悬挂式 风机叶轮直径/叶轮质量/工作转速： 300mm/3.0kg/3200-3500r/min 排种器形式： 精量排种器 播种行数（行）： 2 | 购机补贴(非通用类) | 冀2018T-138（续） | 河北省农业机械鉴定站 | 2022-12-31 | 河北省
559 | 种植施肥机械 | 耕整地播种作业机械（可含施肥功能） | 铺膜（带）播种机 | 铺膜播种机（平铺膜） | 保定市鑫飞达农机装备有限公司 | 气吸式铺膜播种机 | 2MBQ-2/4 | 铺膜形式:平铺膜 | 结构尺寸（长*宽*高mm）： 2400*2300*1480 整机质量（kg）： 390 配套动力（kw）： 29.4-44.1 行距（mm）： 450-500 工作幅宽（mm）： 1800-2000 排种器（形式/数量）： 气吸与鸭嘴滚筒组合式 排肥器（形式/数量）： 外槽轮式/4个 开沟器形式： 双圆盘式 地轮（形式/直径）: ： 滚筒式/200mm 连接方式： 悬挂式 排种器形式： 精量播种器 播种行数（行）： 4 | 购机补贴(非通用类) | 冀2018T-137（续） | 河北省农业机械鉴定站 | 2022-12-31 | 河北省
560 | 种植施肥机械 | 耕整地播种作业机械（可含施肥功能） | 铺膜（带）播种机 | 铺膜播种机（平铺膜） | 河北农哈哈集团农业装备有限公司 | 铺膜铺管穴播机 | 2MBSF-1/2 | 铺膜形式:平铺膜 | 作业行数：2行；适应膜宽：750-900mm；滴灌管（带）架数：1个；排肥器形式：外槽轮式；排肥器数量：2个；排种器形式：勺轮鸭嘴式；排种器数量：2个；开沟器形式：锄铲式；地轮形式：圆柱滚筒式；覆土器形式：圆盘式 | 购机补贴(非通用类) | T202113130060 | 河北省农业机械鉴定总站 | 2026-02-28 | 河北省
561 | 种植施肥机械 | 耕整地播种作业机械（可含施肥功能） | 铺膜（带）播种机 | 铺膜播种机（平铺膜） | 河北农哈哈集团农业装备有限公司 | 铺膜铺管穴播机 | 2MBSF-2/4 | 铺膜形式:平铺膜 | 作业行数：4行；适应膜宽：750-900mm；滴灌管（带）架数：2个；排肥器形式：外槽轮式；排肥器数量：4个；排种器形式：勺轮鸭嘴式；排种器数量：4个；开沟器形式：锄铲式；地轮形式：圆柱滚筒式；覆土器形式：圆盘式 | 购机补贴(非通用类) | T202113130061 | 河北省农业机械鉴定总站 | 2026-02-28 | 河北省
562 | 种植施肥机械 | 耕整地播种作业机械（可含施肥功能） | 铺膜（带）播种机 | 铺膜播种机（平铺膜） | 河北农哈哈集团农业装备有限公司 | 铺膜铺管穴播机 | 2MBSF-3/6 | 铺膜形式:平铺膜 | 作业行数：6行；适应膜宽：750-900mm；滴灌管（带）架数：3个；排肥器形式：外槽轮式；排肥器数量：6个；排种器形式：勺轮鸭嘴式；排种器数量：6个；开沟器形式：锄铲式；地轮形式：圆柱滚筒式；覆土器形式：圆盘式 | 购机补贴(非通用类) | T202113130062 | 河北省农业机械鉴定总站 | 2026-02-28 | 河北省
563 | 种植施肥机械 | 耕整地播种作业机械（可含施肥功能） | 铺膜（带）播种机 | 起垄铺膜播种机 | 甘肃洮河拖拉机制造有限公司 | 沟垄全覆膜高速穴播机 | 2MB-1/2GX | 作业幅宽:1.2m | 作业幅宽：1.2m，带旋耕、起垄、施肥、膜上覆土、播种、喷药等复式作业功能，挂接型式：三点悬挂，配套动力：29.4～44.1kW，外形尺寸(长×宽×高)：2500×1530×1180（mm），行距：35～40(cm)，作业行数：2行；适应膜宽：1200mm，排肥器型式：外槽轮式，排肥器数量：2个，排种器型式：鸭嘴式，排种器数量：2×9个，开沟器型式：铲式，开沟器数量：2个，覆土器型式：溜土槽。 | 购机补贴(非通用类) | T201962620113 | 甘肃省农业机械质量管理总站 | 2024-11-18 | 甘肃省
564 | 种植施肥机械 | 耕整地播种作业机械（可含施肥功能） | 铺膜（带）播种机 | 起垄铺膜播种机 | 甘肃洮河拖拉机制造有限公司 | 沟垄全覆膜高速穴播机 | 2MB-1/2GXA | 作业幅宽:1.2m | 作业幅宽：1.2m，带旋耕、起垄、施肥、膜上覆土、播种、喷药等复式作业功能，挂接型式：三点悬挂，配套动力：29.4～44.1kW，外形尺寸(长×宽×高)：2355×1540×1240（mm），行距：35～40(cm)，作业行数：2行，适应膜宽：1200mm，排肥器型式：外槽轮式，排肥器数量：2个，排种器型式：鸭嘴式，排种器数量：2×9个，开沟器型式：铲式，开沟器数量：2个，覆土器型式：溜土槽。 | 购机补贴(非通用类) | T201962620114 | 甘肃省农业机械质量管理总站 | 2024-11-18 | 甘肃省
565 | 种植施肥机械 | 耕整地播种作业机械（可含施肥功能） | 铺膜（带）播种机 | 起垄铺膜播种机 | 甘肃洮河拖拉机制造有限公司 | 沟垄全覆膜高速穴播机 | 2MB-1/3GX | 作业幅宽:1.2m | 作业幅宽：1.2m，带旋耕、起垄、施肥、膜上覆土、播种、喷药等复式作业功能，挂接型式：三点悬挂，配套动力：29.4～44.1kW，外形尺寸(长×宽×高)：2490×1530×1185（mm），行距：35～40(cm)，作业行数：3行，适应膜宽：1200mm，排肥器型式：外槽轮式，排肥器数量：2个，排种器型式：鸭嘴式，排种器数量：3×9个，开沟器型式：铲式，开沟器数量：2个，覆土器型式：溜土槽。 | 购机补贴(非通用类) | T201962620115 | 甘肃省农业机械质量管理总站 | 2024-11-18 | 甘肃省
566 | 种植施肥机械 | 施肥机械 | 撒（抛）肥机 | 0.2—0.5m³悬挂式固态肥抛撒机 | 灵璧九瑞农发科技有限公司 | 施肥机 | 2LFH-12 | 料厢(肥箱)容积:0.45m³;抛撒宽度:/m | 结构型式：单圆盘离心式；工作状态外形尺寸（长×宽×高)：1440×912×1010mm；施肥装置的驱动方式：轴驱动；施肥圆盘直径（离心式施肥机）：φ430mm；肥料类型：颗粒肥；肥料箱容积：0.45m³。 | 购机补贴(非通用类) | 2019TJ252 | 安徽省农业机械试验鉴定站 | 2023-12-31 | 安徽省
567 | 种植施肥机械 | 施肥机械 | 撒（抛）肥机 | 0.5—1m³悬挂式固态肥抛撒机 | 灵璧九瑞农发科技有限公司 | 施肥机 | 2FB-12(500) | 料厢(肥箱)容积:0.5m³;抛撒宽度:12m | 结构型式：摆臂式；工作状态外形尺寸（长×宽×高)：1600×1260×1150mm；施肥装置的驱动方式：轴驱动；施肥口数量（全幅宽施肥机）：1个；工作幅宽：12m；肥料类型：颗粒肥；肥料箱容积：0.5m³。 | 购机补贴(非通用类) | 2019TJ251 | 安徽省农业机械试验鉴定站 | 2023-12-31 | 安徽省
568 | 种植施肥机械 | 施肥机械 | 撒（抛）肥机 | 0.5—1m³悬挂式固态肥抛撒机 | 灵璧九瑞农发科技有限公司 | 施肥机 | 2FL-12(500) | 料厢(肥箱)容积:0.5m³;抛撒宽度:12m | 结构型式：单圆盘离心式；外形尺寸（工作状态，长×宽×高)：1750×1260×1150mm；施肥装置的驱动方式：轴驱动；施肥圆盘直径：φ430mm；工作幅宽：颗粒肥12m；肥料箱容积：0.5m³。 | 购机补贴(非通用类) | 2019TJ250 | 安徽省农业机械试验鉴定站 | 2023-12-31 | 安徽省
569 | 种植施肥机械 | 施肥机械 | 撒（抛）肥机 | 1m³及以上悬挂式固态肥抛撒机 | 灵璧九瑞农发科技有限公司 | 施肥机 | 2FB-12(1000) | 料厢(肥箱)容积:1m³;抛撒宽度:6m | 结构型式：摆臂式；工作状态外形尺寸（长×宽×高)mm：1880×1100×1330；施肥装置驱动方式：传动轴驱动；工作幅宽&撒肥宽度（cm）：颗粒肥120或粉状肥60；肥料箱容积：1m³。 | 购机补贴(非通用类) | 2018TJ285 | 安徽省农业机械试验鉴定站 | 2022-12-31 | 安徽省
570 | 种植施肥机械 | 施肥机械 | 撒（抛）肥机 | 1m³及以上悬挂式固态肥抛撒机 | 灵璧九瑞农发科技有限公司 | 施肥机 | 2FL-12(1000) | 料厢(肥箱)容积:1m³;抛撒宽度:12m | 构型式：双圆盘离心式；工作状态外形尺寸（长×宽×高)mm：19000×920×1070；施肥装置的驱动方式：轴驱动；施肥圆盘直径（离心式施肥机）mm：φ430；工作幅宽mm：120000；肥料箱容积m³：1。 | 购机补贴(非通用类) | 2018TJ284 | 安徽省农业机械试验鉴定站 | 2022-12-31 | 安徽省
571 | 种植施肥机械 | 施肥机械 | 撒（抛）肥机 | 2—5m³固态肥抛撒机 | 山东天盛机械科技股份有限公司 | 撒肥机 | 2FGB-2Y | 抛撒宽度:6m;料厢容积:2m³;功能:肥料输送 | 结构型式：厢体式，作业方式：后抛，料厢内廓尺寸（长×宽×高）：（2345/1725）×（1495/780）×810mm，料厢容积：2m³，最大载重量：1800kg，配套动力值（范围）：17.64-36.75kW,抛撒装置型式：后置立式双圆盘撒布，肥料输送方式：液压链板推送，抛撒宽度：≥6m，承重车桥数量：1个,轮距：1340mm，轮胎规格：10-15，轮胎数量：2个。 | 购机补贴(非通用类) | T202000620655 | 甘肃省农业机械质量管理总站 | 2025-09-29 | 山东省
572 | 种植施肥机械 | 施肥机械 | 撒（抛）肥机 | 2—5m³固态肥抛撒机 | 山东天盛机械科技股份有限公司 | 撒肥机 | 2FGB-3J | 抛撒宽度:6m;料厢容积:3m³;功能:肥料输送 | 结构型式：厢体式，作业方式：后抛，料厢内廓尺寸（长×宽×高）：（2690/2200）×（1500/870）×980mm，料厢容积：3m³，最大载重量：2700kg，配套动力值（范围）：29-52kW,抛撒装置型式：后置立式双圆盘撒布，肥料输送方式：链板推送，抛撒宽度：≥6m，承重车桥数量：1个,轮距：1415mm，轮胎规格：11L-15，轮胎数量：2个。 | 购机补贴(非通用类) | T202037370004 | 山东省农业机械试验鉴定站 | 2025-07-06 | 山东省
573 | 种植施肥机械 | 施肥机械 | 撒（抛）肥机 | 2—5m³固态肥抛撒机 | 山东天盛机械科技股份有限公司 | 撒肥机 | 2FGB-3Y | 抛撒宽度:6m;料厢容积:3m³;功能:肥料输送 | 结构型式：厢体式，作业方式：后抛，料厢内廓尺寸（长×宽×高）：（2395/1935）×（1495/920）×1000mm，料厢容积：3m³，最大载重量：2700kg，配套动力值（范围）：22.05-40.42kW,抛撒装置型式：后置立式双圆盘撒布，肥料输送方式：液压链板推送，抛撒宽度：≥6m，承重车桥数量：1个,轮距：1480mm，轮胎规格：12R 22.5，轮胎数量：2个。 | 购机补贴(非通用类) | T202000620654 | 甘肃省农业机械质量管理总站 | 2025-09-29 | 山东省
574 | 种植施肥机械 | 施肥机械 | 撒（抛）肥机 | 5—8m³固态肥抛撒机 | 灵璧九瑞农发科技有限公司 | 抛撒机 | 2FH-5 | 抛撒宽度:8m;料厢容积:5m³;功能:肥料输送 ;承重车桥数量:1量 | 配套动力范围（kW）：58.2～88.2；挂接方式：牵引式；结构型式：不锈钢厢体；料厢内廓尺寸mm：2950×1800×1150；最大载重量（kg）：4000；撒肥宽度（m）：8；肥料箱容积：5m³；纯工作小时生产率（h㎡/h）：4.8；施肥量（Kg/㎡）：0.37；作业方式：后抛式；肥料输送方式：液压链板推送；抛撒装置型式：后置双圆盘撒布 ；轮胎数量2个 | 购机补贴(非通用类) | T202034145 | 安徽省农业机械试验鉴定站 | 2025-11-30 | 安徽省
575 | 种植施肥机械 | 施肥机械 | 撒（抛）肥机 | 5—8m³固态肥抛撒机 | 山东天盛机械科技股份有限公司 | 撒肥机 | 2FGB-5J | 抛撒宽度:6m;料厢容积:5m³;功能:肥料输送 ;承重车桥数量:1量 | 结构型式：厢体式，作业方式：后抛，料厢内廓尺寸（长×宽×高）：（2844/2274）×（1794/950）×1290mm，料厢容积：5m³，最大载重量：4500kg，配套动力值（范围）：36-70kW,抛撒装置型式：后置立式双圆盘撒布，肥料输送方式：链板推送，抛撒宽度：≥6m，承重车桥数量：1个,轮距：1615mm，轮胎规格：12.5/80-18，轮胎数量：2个。 | 购机补贴(非通用类) | T201937370144 | 山东省农业机械试验鉴定站 | 2024-12-23 | 山东省
576 | 种植施肥机械 | 施肥机械 | 撒（抛）肥机 | 5—8m³固态肥抛撒机 | 山东天盛机械科技股份有限公司 | 撒肥机 | 2FGB-5Y | 抛撒宽度:12m;料厢容积:5m³;功能:肥料输送 ;承重车桥数量:1量 | 结构型式：厢体式，作业方式：后抛，料厢内廓尺寸（长×宽×高）：（2410/1950）×（2010/1120）×1245mm，料厢容积：5m³，最大载重量：4500kg，配套动力值（范围）：36.8-58.8kW,抛撒装置型式：后置立式双圆盘撒布，肥料输送方式：液压链板推送，抛撒宽度：≥12m，承重车桥数量：1个,轮距：1815mm，轮胎规格：400/55-22.5，轮胎数量：2个。 | 购机补贴(非通用类) | T202037370228 | 山东省农业机械试验鉴定站 | 2025-09-06 | 山东省
577 | 种植施肥机械 | 施肥机械 | 撒（抛）肥机 | 8—10m³固态肥抛撒机 | 山东天盛机械科技股份有限公司 | 撒肥机 | 2FGB-8Y | 抛撒宽度:6m;料厢容积:8m³;功能:肥料输送 ;承重车桥数量:1量 | 结构型式：厢体式，作业方式：后抛，料厢内廓尺寸（长×宽×高）：（3975/3150）×（1995/1200）×1320mm，料厢容积：8m³，最大载重量：7200kg，配套动力值（范围）：51.45-80.85kW,抛撒装置型式：后置立式双圆盘撒布，肥料输送方式：液压链板推送，抛撒宽度：≥6m，承重车桥数量：1个,轮距：1840mm，轮胎规格：16/70-20，轮胎数量：2个。 | 购机补贴(非通用类) | T202000620653 | 甘肃省农业机械质量管理总站 | 2025-09-29 | 山东省
578 | 种植施肥机械 | 施肥机械 | 撒（抛）肥机 | 8—10m³固态肥抛撒机 | 山东天盛机械科技股份有限公司 | 撒肥机 | 2FGB-8YA | 抛撒宽度:6m;料厢容积:8m³;功能:肥料输送 ;承重车桥数量:1量 | 结构型式：厢体式，作业方式：后抛，料厢内廓尺寸（长×宽×高）：（4194/3324）×（2116/810）×1280mm，料厢容积：8m³，最大载重量：7200kg，配套动力值（范围）：55-98kW,抛撒装置型式：后置立式双圆盘撒布，肥料输送方式：液压链板推送，抛撒宽度：≥6m，承重车桥数量：1个,轮距：1810mm，轮胎规格：16/70-20，轮胎数量：2个。 | 购机补贴(非通用类) | T202037370005 | 山东省农业机械试验鉴定站 | 2025-07-06 | 山东省
579 | 种植施肥机械 | 施肥机械 | 撒（抛）肥机 | 8—10m³固态肥抛撒机 | 泰安意美特机械有限公司 | 固态肥抛撒机 | 2FGH-8 | 抛撒宽度:6m;料厢容积:8m³;功能:肥料输送 ;承重车桥数量:1量 | 型号名称2FGH-8型固态肥抛撒机；结构型式厢体；作业方式后抛；料厢内廊尺寸（长×宽×高）4200mm/4000mm×2000mm/1500mm×1200mm；料厢容积8立方；最大载重量6540kg；配套动力值≥51.45KW；抛撒装置型式立式双螺旋撒布；肥料输送方式液压链板推送；抛撒宽度≥6m;承重车桥数量1个；轮距2200mm；轮胎规格400/60-22.5;轮胎数量2个 | 购机补贴(非通用类) | T202100620693 | 甘肃省农业机械质量管理总站 | 2026-06-29 | 山东省
580 | 种植施肥机械 | 施肥机械 | 撒（抛）肥机 | 10—15m³固态肥抛撒机 | 山东天盛机械科技股份有限公司 | 撒肥机 | 2FGB-10Y | 抛撒宽度:6m;料厢容积:10m³;功能:肥料输送 ;承重车桥数量:1量 | 结构型式：厢体式，作业方式：后抛，料厢内廓尺寸（长×宽×高）：（3975/3150）×（1995/1200）×1580mm，料厢容积：10m³，最大载重量：9000kg，配套动力值（范围）：66.15-95.55kW,抛撒装置型式：后置立式双圆盘撒布，肥料输送方式：液压链板推送，抛撒宽度：≥6m，承重车桥数量：1个,轮距：1835mm，轮胎规格：16/70-20，轮胎数量：2个。 | 购机补贴(非通用类) | T202000620650 | 甘肃省农业机械质量管理总站 | 2025-09-29 | 山东省
581 | 种植施肥机械 | 施肥机械 | 撒（抛）肥机 | 10—15m³固态肥抛撒机 | 山东天盛机械科技股份有限公司 | 撒肥机 | 2FGB-12Y | 抛撒宽度:6m;料厢容积:12m³;功能:肥料输送 ;承重车桥数量:1量 | 结构型式：厢体式，作业方式：后抛，料厢内廓尺寸（长×宽×高）：（3995/3200）×（2160/1200）×1650mm，料厢容积：12m³，最大载重量：10800kg，配套动力值（范围）：88.2-117.6kW,抛撒装置型式：后置立式双圆盘撒布，肥料输送方式：液压链板推送，抛撒宽度：≥6m，承重车桥数量：1个,轮距：1835mm，轮胎规格：15.5-20-22PR，轮胎数量：2个。 | 购机补贴(非通用类) | T202000620651 | 甘肃省农业机械质量管理总站 | 2025-09-29 | 山东省
582 | 种植施肥机械 | 施肥机械 | 撒（抛）肥机 | 10—15m³固态肥抛撒机 | 山东天盛机械科技股份有限公司 | 撒肥机 | 2FGH-10H | 抛撒宽度:4m;料厢容积:10m³;功能:肥料输送 ;承重车桥数量:1量 | 结构型式：厢体式，作业方式：后抛，料厢内廓尺寸（长×宽×高）：（4350/3600）×（2150/1500）×1290mm，料厢容积：10m³，最大载重量：9000kg，配套动力值（范围）：95-105kW,抛撒装置型式：卧式单螺旋撒布，肥料输送方式：液压链板推送，抛撒宽度：≥4m，承重车桥数量：1个,轮距：1950mm，轮胎规格：13.00-25，轮胎数量：2个。 | 购机补贴(非通用类) | GZNJ/TJ 2019-308 | 贵州省农业机械质量鉴定站 | 2024-10-23 | 山东省
583 | 种植施肥机械 | 施肥机械 | 撒（抛）肥机 | 10—15m³固态肥抛撒机 | 山东天盛机械科技股份有限公司 | 撒肥机 | 2FGH-10P | 抛撒宽度:8m;料厢容积:10m³;功能:肥料输送 ;承重车桥数量:1量 | 结构型式：厢体式，作业方式：后抛，料厢内廓尺寸（长×宽×高）：（4300/4010）×（1940/1500）×1370mm，料厢容积：10m³，最大载重量：9000kg，配套动力值（范围）：73.50-95.55kW,抛撒装置型式：后置立式双圆盘撒布，肥料输送方式：液压链板推送，抛撒宽度：≥8m，承重车桥数量：1个,轮距：2175mm，轮胎规格：18.00-24，轮胎数量：2个。 | 购机补贴(非通用类) | T202000620652 | 甘肃省农业机械质量管理总站 | 2025-09-29 | 山东省
584 | 种植施肥机械 | 施肥机械 | 撒（抛）肥机 | 10—15m³固态肥抛撒机 | 山东天盛机械科技股份有限公司 | 撒肥机 | 2FGH-10S | 抛撒宽度:8m;料厢容积:10m³;功能:肥料输送 ;承重车桥数量:1量 | 结构型式：厢体式，作业方式：后抛，料厢内廓尺寸（长×宽×高）：（4300/4010）×（1940/1500）×1370mm，料厢容积：10m³，最大载重量：9000kg，配套动力值（范围）：95-105kW,抛撒装置型式：立式双螺旋撒布，肥料输送方式：液压链板推送，抛撒宽度：≥8m，承重车桥数量：1个,轮距：2160mm，轮胎规格：18.00-24，轮胎数量：2个。 | 购机补贴(非通用类) | GZNJ/TJ 2019-309 | 贵州省农业机械质量鉴定站 | 2024-10-23 | 山东省
585 | 种植施肥机械 | 施肥机械 | 撒（抛）肥机 | 10—15m³固态肥抛撒机 | 山东天盛机械科技股份有限公司 | 撒肥机 | 2FGH-12S | 抛撒宽度:8m;料厢容积:12m³;功能:肥料输送 ;承重车桥数量:1量 | 结构型式：厢体，作业方式：后抛，料厢内廓尺寸（长×宽×高）：（5450/5280）×（1800/1500）×1330mm，料厢容积：12m³，最大载重量：11000kg，配套动力值（范围）：≥88.2kW，抛撒装置型式：立式双螺旋撒布，肥料输送方式：液压链板推送，抛撒宽度：≥8m，承重车桥数量：1个,轮距：2250mm，轮胎规格：600/55R26.5，轮胎数量：2个。 | 购机补贴(非通用类) | T202100620682 | 甘肃省农业机械质量管理总站 | 2026-06-29 | 山东省
586 | 种植施肥机械 | 施肥机械 | 撒（抛）肥机 | 10—15m³固态肥抛撒机 | 泰安意美特机械有限公司 | 固态肥抛撒机 | 2FGH-12 | 抛撒宽度:6m;料厢容积:12m³;功能:肥料输送 ;承重车桥数量:1量 | 型号名称2FGH-12型固态肥抛撒机；结构型式厢体；作业方式后抛；料厢内廊尺寸（长×宽×高）5280mm/5220mm×1730mm/1500mm×1350mm；料厢容积12立方；最大载重量9800kg；配套动力值≥88.2KW；抛撒装置型式立式双螺旋撒布；肥料输送方式液压链板推送；抛撒宽度≥6m；承重车桥数量1个；轮距2320mm；轮胎规格500/60-22.5；轮胎数量2个； | 购机补贴(非通用类) | T202100620694 | 甘肃省农业机械质量管理总站 | 2026-06-29 | 山东省
587 | 种植施肥机械 | 施肥机械 | 撒（抛）肥机 | 15m³及以上固态肥抛撒机 | 山东天盛机械科技股份有限公司 | 撒肥机 | 2FGH-15S | 抛撒宽度:12m;料厢容积:15m³;功能:肥料输送 ;承重车桥数量:2量 | 结构型式：厢体式，作业方式：后抛，料厢内廓尺寸（长×宽×高）：（5730/5610）×（2010/1500）×1480mm，料厢容积：15m³，最大载重量：13500kg，配套动力值（范围）：95.6-102.9kW,抛撒装置型式：后置立式双螺旋撒布，肥料输送方式：液压链板推送，抛撒宽度：≥12.0m，承重车桥数量：2个,轮距：2170mm，轮胎规格：17.5-25，轮胎数量：4个。 | 购机补贴(非通用类) | T202037370227 | 山东省农业机械试验鉴定站 | 2025-09-06 | 山东省
588 | 种植施肥机械 | 施肥机械 | 撒（抛）肥机 | 15m³及以上固态肥抛撒机 | 泰安意美特机械有限公司 | 固态肥抛撒机 | 2FGH-20 | 抛撒宽度:6m;料厢容积:20m³;功能:肥料输送 ;承重车桥数量:2量 | 型号名称2FGH-20型固态肥抛撒机；结构型式厢体；作业方式后抛；料厢内廊尺寸（长×宽×高）5500mm/5270mm×2000mm/1500mm×1850mm；料厢容积20立方；最大载重量16400kg；配套动力值≥117.6KW；抛撒装置型式立式双螺旋撒布；肥料输送方式液压链板推送；抛撒宽度≥6m；承重车桥数量2个；轮距2150mm；轮胎规格500/45-22.5；轮胎数量4个 | 购机补贴(非通用类) | T202100620688 | 甘肃省农业机械质量管理总站 | 2026-06-29 | 山东省
589 | 种植施肥机械 | 施肥机械 | 撒（抛）肥机 | 15m³及以上固态肥抛撒机 | 泰安意美特机械有限公司 | 固态肥抛撒机 | 2FGH-24 | 抛撒宽度:6m;料厢容积:24m³;功能:肥料输送 ;承重车桥数量:2量 | 型号名称2FGH-24型固态肥抛撒机；结构型式厢体；作业方式后抛；料厢内廊尺寸（长×宽×高）5900mm/5730mm×2200mm/1500mm×1990mm；料厢容积24立方；最大载重量19600kg；配套动力值≥132.3KW；抛撒装置型式立式双螺旋撒布；肥料输送方式液压链板推送；抛撒宽度≥6m；承重车桥数量2个；轮距2150mm；轮胎规格500/45-22.5；轮胎数量4个 | 购机补贴(非通用类) | T202100620689 | 甘肃省农业机械质量管理总站 | 2026-06-29 | 山东省
590 | 种植施肥机械 | 施肥机械 | 撒（抛）肥机 | 5—10m³液态肥撒施机 | 泰安意美特机械有限公司 | 液态肥撒施机 | 2FYP-6 | 罐体容积:6m³;承重车桥数量:1量;喷洒幅宽:7m;施肥行数:/行 | 型号名称2FYP-6型液态肥撒施机；结构型式罐式；作业方式喷洒；罐体尺寸（长×直径或截面尺寸）mm 4180×Φ1400；罐体容积6立方；配套动力值≥51.45KW；喷洒幅宽≥7m；承重车桥数量1个；轮胎规格400/60-22.5；轮胎数量2个 | 购机补贴(非通用类) | T202100620691 | 甘肃省农业机械质量管理总站 | 2026-06-29 | 山东省
591 | 种植施肥机械 | 施肥机械 | 撒（抛）肥机 | 10—15m³液态肥撒施机 | 赤峰市堡定双鹰农牧机械制造有限公司 | 液态撒肥机 | 2FYP-10.5A | 罐体容积:10.5m³;承重车桥数量:1量;喷洒幅宽:6m;施肥行数:/行 | 型号名称 / 2FYP-10.5A型液态撒肥机 结构型式 / 罐式 作业方式 / 喷洒 罐体尺寸(长×直径或截面) mm 4800×φ1700 罐体容积 m3 10.5 配套动力值（范围） kW ≥51.5 施肥行数 行 / 施肥幅宽 m / 喷洒幅宽 m ≥6 承重车桥数量 个 1 轮胎规格 / 9.00-20 轮胎数量 个 4 | 购机补贴(非通用类) | T202200520286 | 贵州省农业机械质量鉴定站 | 2027-07-05 | 内蒙古自治区
592 | 种植施肥机械 | 施肥机械 | 撒（抛）肥机 | 10—15m³液态肥撒施机 | 泰安意美特机械有限公司 | 液态肥撒施机 | 2FYP-10 | 罐体容积:10m³;承重车桥数量:1量;喷洒幅宽:7m;施肥行数:/行 | 型号名称2FYP-10型液态肥撒施机；结构型式罐式；作业方式喷洒；罐体尺寸（长×直径或截面尺寸）mm 5600×Φ1600；罐体容积10立方；配套动力值≥73.5KW；喷洒幅宽≥7m；承重车桥数量1个；轮胎规格500/45-22.5；轮胎数量4个 | 购机补贴(非通用类) | T202100620695 | 甘肃省农业机械质量管理总站 | 2026-06-29 | 山东省
593 | 种植施肥机械 | 施肥机械 | 撒（抛）肥机 | 15m³及以上液态肥撒施机 | 泰安意美特机械有限公司 | 液态肥撒施机 | 2FYP-20 | 罐体容积:20m³;承重车桥数量:2量;喷洒幅宽:7m;施肥行数:/行 | 型号名称2FYP-20型液态肥撒施机；结构型式罐式；作业方式喷洒；罐体尺寸（长×直径或截面尺寸）mm 6550×Φ2000；罐体容积20立方；配套动力值≥110.25KW；喷洒幅宽≥7m；承重车桥数量2个；轮胎规格600/55-26.5；轮胎数量4个 | 购机补贴(非通用类) | T202100620692 | 甘肃省农业机械质量管理总站 | 2026-06-29 | 山东省
594 | 田间管理机械 | 中耕机械 | 田园管理机 | 柴油机功率4.0kW及以上田园管理机 | 山东驰耐恒新能源有限公司 | 田园管理机 | 3TG-4A1 | 动力形式:柴油机 ;标定功率:4.1kw | 型号名称：3TG-4A1型田园管理机 结构形式：双轴、轮式 外形尺寸：1410*740*960 扶把水平调整：可调； 扶把上下调整：可调； 发动机输出传动方式：轴传动； 主离合器形式：摩擦片； 主离合器状态：常开； 配套发动机标定功率：4.1kw； 配套发动机标定转速：3600r/min； 配套锄草装置型式：锄草轮 配套锄草装置最大工作宽度：740mm 配套开沟装置型式：旋刀式 配套开沟装置最大工作宽度：220mm | 购机补贴(非通用类) | T202037370451 | 山东省农业机械试验鉴定站 | 2025-12-29 | 山东省
595 | 田间管理机械 | 中耕机械 | 田园管理机 | 柴油机功率4.0kW及以上田园管理机 | 山东驰耐恒新能源有限公司 | 田园管理机 | 3TG-6A1 | 动力形式:柴油机 ;标定功率:6.3kw | 型号名称：3TG-6A1型田园管理机 结构形式：双轴、轮式 外形尺寸（mm）：1510*740*960 扶把水平调整：可调； 扶把上下调整：可调； 发动机输出传动方式：轴传动； 主离合器形式：摩擦片； 主离合器状态：常开； 配套发动机标定功率：6.3kw； 配套发动机标定转速：3600r/min； 配套锄草装置型式：锄草轮 配套锄草装置最大工作宽度：740mm 配套开沟装置型式：旋刀式 配套开沟装置最大工作宽度：220mm | 购机补贴(非通用类) | T202037370452 | 山东省农业机械试验鉴定站 | 2025-12-29 | 山东省
596 | 田间管理机械 | 中耕机械 | 田园管理机 | 柴油机功率4.0kW及以上田园管理机 | 潍坊鲁科机械有限公司 | 田园管理机 | 3TG-6YP | 动力形式:柴油机 ;标定功率:6.3kw | 型号名称：3TG-6YP型田园管理机 结构型式：双轴；轮式 外形尺寸(长×宽×高)：1765×950×995mm 扶把水平调整: 可调 扶把上下调整: 可调 发动机输出传动方式: 三角皮带 主离合器型式：涨紧轮式 主离合器状态：常开 标定（额定）功率: 6.3 kW 标定（额定）转速: 1800 r/min 配套开沟装置型式: ND-WGB220开沟刀 配套开沟装置最大工作宽度: 125mm 配套培土装置型式：ND-WGB180培土刀 配套培土装置最大工作宽度：200mm | 购机补贴(非通用类) | T202137370338 | 山东省农业机械试验鉴定站 | 2026-08-31 | 山东省
597 | 田间管理机械 | 中耕机械 | 田园管理机 | 柴油机功率4.0kW及以上田园管理机 | 重庆迪扬苹辰机械制造有限公司 | 田园管理机 | 3TG-4.1 | 动力形式:柴油机 ;标定功率:4.1kw | 型号名称 / 3TG-4.1型田园管理机 结构型式 / 双轴、轮式 外形尺寸（长×宽×高） mm 1600×730×950 扶把水平调整 / 不可调 扶把上下调整 / 可调 发动机输出传动方式 / 皮带传动 主离合器型式 / 张紧轮式 主离合器状态 / 常开 标定功率 kW 4.1 标定转速 r/min 3600 配套锄草装置型式 / 辐条刀片式 配套锄草装置最大工作宽度 mm 690 配套开沟装置型式 / 刀片式+铧式 配套开沟装置最大工作宽度 mm 220 | 购机补贴(非通用类) | T202250500106 | 重庆市农业机械鉴定站 | 2027-05-26 | 重庆市
598 | 田间管理机械 | 中耕机械 | 田园管理机 | 柴油机功率4.0kW及以上田园管理机 | 重庆迪扬苹辰机械制造有限公司 | 田园管理机 | 3TG-6.3 | 动力形式:柴油机 ;标定功率:6.3kw | 型号名称 / 3TG-6.3型田园管理机 结构型式 / 双轴、轮式 外形尺寸（长×宽×高） mm 1600×730×1000 扶把水平调整 / 不可调 扶把上下调整 / 可调 发动机输出传动方式 / 皮带传动 主离合器型式 / 张紧轮式 主离合器状态 / 常开 标定功率 kW 6.3 标定转速 r/min 3600 配套锄草装置型式 / 辐条刀片式 配套锄草装置最大工作宽度 mm 690 配套开沟装置型式 / 刀片式+铧式 配套开沟装置最大工作宽度 mm 220 | 购机补贴(非通用类) | T202250500109 | 重庆市农业机械鉴定站 | 2027-05-26 | 重庆市
599 | 田间管理机械 | 中耕机械 | 田园管理机 | 柴油机功率4.0kW及以上田园管理机 | 重庆优悠动力科技有限公司 | 田园管理机 | 3TG-4 | 动力形式:柴油机 ;标定功率:4.05kw | 1、型号名称：3TG-4型田园管理机 2、结构形式：双轴轮式 3、外形尺寸：1550mm*600mm*950mm 4、扶把水平调整：可调 5、扶把垂直调整：可调 6、发动机输出：直联 7、主离合器型式：摩擦片式 8、主离合器状态：常开 9、标定功率：4.05KW 10、标定转速：3600r/min 11、配套开沟装置型式：刀片式 12、配套开沟装置最大工作宽度：250mm 13、配套培土装置型式：刀片式 14、配套培土装置最大工作宽度：250mm | 购机补贴(非通用类) | T202250500019 | 重庆市农业机械鉴定站 | 2027-01-25 | 重庆市
600 | 田间管理机械 | 中耕机械 | 田园管理机 | 柴油机功率4.0kW及以上田园管理机 | 重庆优悠动力科技有限公司 | 田园管理机 | 3TG-4A | 动力形式:柴油机 ;标定功率:4.1kw | 1、型号名称：3TG-4A型田园管理机 2、结构形式：双轴轮式 3、外形尺寸：1600mm*600mm*1000m 4、扶把水平调整：可调 5、扶把垂直调整：可调 6、发动机输出：直联 7、主离合器型式：摩擦片式 8、主离合器状态：常开 9、标定功率：4.1KW 10、标定转速：3600r/min 11、配套开沟装置型式：刀片式 12、配套开沟装置最大工作宽度：250mm 13、配套培土装置型式：刀片式 14、配套培土装置最大工作宽度：250mm | 购机补贴(非通用类) | T202250500018 | 重庆市农业机械鉴定站 | 2027-01-25 | 重庆市
601 | 田间管理机械 | 中耕机械 | 田园管理机 | 汽油机功率2.5—4kW田园管理机 | 重庆卓格豪斯机械有限公司 | 田园管理机 | 3TGQ-3 | 动力形式:汽油机 ;标定功率:3.0kw | 型号名称：3TGQ-3型田园管理机；结构型式：双轴、轮式；外形尺寸（长×宽×高）：1600mm×450mm×950mm；扶把水平调整：不可调；扶把上下调整：可调；发动机输出传动方式：直联；主离合器型式： 摩擦片式；主离合器状态：常开；标定功率：3.0kW；标定转速：3600r/min；配套开沟装置型式：刀片式；配套开沟装置最大工作宽度：260mm；配套培土装置型式：刀片式；配套培土装置最大工作宽度：260mm。 | 购机补贴(非通用类) | T202050500027 | 重庆市农业机械鉴定站 | 2025-03-11 | 重庆市
602 | 田间管理机械 | 中耕机械 | 田园管理机 | 汽油机功率2.5—4kW田园管理机 | 重庆卓格豪斯机械有限公司 | 田园管理机 | 3TGQ-3A | 动力形式:汽油机 ;标定功率:3.0kw | 型号名称：3TGQ-3A型田园管理机；结构型式：双轴、轮式；外形尺寸（长×宽×高）：1500mm×760mm×1000mm；扶把水平调整：可调；扶把上下调整：可调；发动机输出传动方式：直联；主离合器型式： 摩擦片式；主离合器状态：常开；标定功率：3.0kW；标定转速：3600r/min；配套开沟装置型式：刀片式；配套开沟装置最大工作宽度：320mm；配套培土装置型式：刀片式；配套培土装置最大工作宽度：320mm。 | 购机补贴(非通用类) | T202050500024 | 重庆市农业机械鉴定站 | 2025-03-11 | 重庆市
603 | 田间管理机械 | 中耕机械 | 田园管理机 | 汽油机功率4.0kW及以上田园管理机 | 长沙恒牛农业科技有限公司 | 田园管理机 | 3WG-4Q | 动力形式:汽油机 ;标定功率:4.2kw | 配套动力型号:170F，型号名称：3WG-4Q型田园管理机，结构型式：单轴、轮式 ，外形尺寸(长×宽×高)：1520×700×930mm 扶把水平调整：不可调 扶把上下调整：可调 发动机输出传动方式：传动轴 主离合器型式：湿式摩擦 主机主离合器状态：常开 标定（额定）功率：4.2kW 标定（额定）转速：3600r/min 配套开沟装置型式：螺旋开沟刀 配套开沟装置最大工作宽度：260mm 配套起垄装置型式：起垄刀片+起垄成型器 配套起垄装置起垄数量：1垄 配套起垄装置最大工作起垄高度：280mm | 购机补贴(非通用类) | T202043430251 | 湖南省农业机械鉴定站 | 2025-12-30 | 湖南省
604 | 田间管理机械 | 中耕机械 | 田园管理机 | 汽油机功率4.0kW及以上田园管理机 | 临沂沃瑞农业机械有限公司 | 田园管理机 | 3TGQ-4 | 动力形式:汽油机 ;标定功率:4.0kw | 型号名称：3TGQ-4型田园管理机；结构型式：单轴；轮式；外形尺寸：1380x870x880mm；扶把水平调整：不可调；扶把上下调整：可调；发动机输出转动方式：齿轮转动；主离合器型式：自动离合式；主离合器状态：常开；标定（额定）功率：4.0KW；标定（额定）转速：3600r/min；配套锄草装置型式：锄草轮；配套锄草装置最大工作宽度：700mm；配套起垄装置型式：绞龙+仿型器；配套起垄装置起垄数量：1；配套起垄装置最大起垄高度250mm； | 购机补贴(非通用类) | T201937370075 | 山东省农业机械试验鉴定站 | 2024-10-24 | 山东省
605 | 田间管理机械 | 中耕机械 | 田园管理机 | 汽油机功率4.0kW及以上田园管理机 | 临沂沃瑞农业机械有限公司 | 田园管理机 | 3TGQ-4.5 | 动力形式:汽油机 ;标定功率:4.5kw | 型号名称：3TGQ-4.5型田园管理机；结构型式：双轴；轮式；外形尺寸：1700x790x860mm；扶把水平调整：可调；扶把上下调整：可调；发动机输出转动方式：齿轮转动；主离合器型式：油浸式摩擦片；主离合器状态：常开；标定（额定）功率：4.5KW；标定（额定）转速：3600r/min；配套锄草装置型式：锄草轮；配套锄草装置最大工作宽度：700mm；配套开沟装置型式：旋刀式；配套开沟装置最大工作宽度250mm； | 购机补贴(非通用类) | T202137370102 | 山东省农业机械试验鉴定站 | 2026-05-09 | 山东省
606 | 田间管理机械 | 中耕机械 | 田园管理机 | 汽油机功率4.0kW及以上田园管理机 | 临沂沃瑞农业机械有限公司 | 田园管理机 | 3TGQ-4.5A | 动力形式:汽油机 ;标定功率:4.0kw | 型号名称：3TGQ-4.5A型田园管理机；结构型式：双轴；轮式；外形尺寸：1700x790x860mm；扶把水平调整：可调；扶把上下调整：可调；发动机输出转动方式：齿轮转动；主离合器型式：油浸式摩擦片；主离合器状态：常开；标定（额定）功率：4.5KW；标定（额定）转速：3600r/min；配套锄草装置型式：锄草轮；配套锄草装置最大工作宽度：700mm；配套开沟装置型式：旋刀式；配套开沟装置最大工作宽度250mm； | 购机补贴(非通用类) | T202137370100 | 山东省农业机械试验鉴定站 | 2026-05-09 | 山东省
607 | 田间管理机械 | 中耕机械 | 田园管理机 | 汽油机功率4.0kW及以上田园管理机 | 临沂沃瑞农业机械有限公司 | 田园管理机 | 3TGQ-4A | 动力形式:汽油机 ;标定功率:4.0kw | 型号名称：3TGQ-4A型田园管理机；结构型式：双轴；轮式；外形尺寸：1700x790x860mm；扶把水平调整：可调；扶把上下调整：可调；发动机输出转动方式：齿轮转动；主离合器型式：油浸式摩擦片；主离合器状态：常开；标定（额定）功率：4.0KW；标定（额定）转速：3600r/min；配套锄草装置型式：锄草轮；配套锄草装置最大工作宽度：700mm；配套开沟装置型式：旋刀式；配套开沟装置最大工作宽度250mm； | 购机补贴(非通用类) | T202137370106 | 山东省农业机械试验鉴定站 | 2026-05-09 | 山东省
608 | 田间管理机械 | 中耕机械 | 田园管理机 | 汽油机功率4.0kW及以上田园管理机 | 临沂沃瑞农业机械有限公司 | 田园管理机 | 3TGQ-4B | 动力形式:汽油机 ;标定功率:4.0kw | 型号名称：3TGQ-4B型田园管理机；结构型式：双轴；轮式；外形尺寸：1700x790x860mm；扶把水平调整：可调；扶把上下调整：可调；发动机输出转动方式：齿轮转动；主离合器型式：油浸式摩擦片；主离合器状态：常开；标定（额定）功率：4.0KW；标定（额定）转速：3800r/min；配套锄草装置型式：锄草轮；配套锄草装置最大工作宽度：700mm；配套开沟装置型式：旋刀式；配套开沟装置最大工作宽度250mm； | 购机补贴(非通用类) | T202137370104 | 山东省农业机械试验鉴定站 | 2026-05-09 | 山东省
609 | 田间管理机械 | 中耕机械 | 田园管理机 | 汽油机功率4.0kW及以上田园管理机 | 临沂沃瑞农业机械有限公司 | 田园管理机 | 3TGQ-4C | 动力形式:汽油机 ;标定功率:4.0kw | 型号名称：3TGQ-4C型田园管理机；结构型式：双轴；轮式；外形尺寸：1700x790x860mm；扶把水平调整：可调；扶把上下调整：可调；发动机输出转动方式：齿轮转动；主离合器型式：油浸式摩擦片；主离合器状态：常开；标定（额定）功率：4.0KW；标定（额定）转速：3800r/min；配套锄草装置型式：锄草轮；配套锄草装置最大工作宽度：700mm；配套开沟装置型式：旋刀式；配套开沟装置最大工作宽度250mm； | 购机补贴(非通用类) | T202137370105 | 山东省农业机械试验鉴定站 | 2026-05-09 | 山东省
610 | 田间管理机械 | 中耕机械 | 田园管理机 | 汽油机功率4.0kW及以上田园管理机 | 临沂沃瑞农业机械有限公司 | 田园管理机 | 3TGQ-4D | 动力形式:汽油机 ;标定功率:4.0kw | 型号名称：3TGQ-4D型田园管理机；结构型式：双轴；轮式；外形尺寸：1700x790x860mm；扶把水平调整：可调；扶把上下调整：可调；发动机输出转动方式：齿轮转动；主离合器型式：油浸式摩擦片；主离合器状态：常开；标定（额定）功率：4.0KW；标定（额定）转速：3600r/min；配套锄草装置型式：锄草轮；配套锄草装置最大工作宽度：700mm；配套开沟装置型式：旋刀式；配套开沟装置最大工作宽度250mm； | 购机补贴(非通用类) | T202137370101 | 山东省农业机械试验鉴定站 | 2026-05-09 | 山东省
611 | 田间管理机械 | 中耕机械 | 田园管理机 | 汽油机功率4.0kW及以上田园管理机 | 临沂沃瑞农业机械有限公司 | 田园管理机 | 3TGQ-4E | 动力形式:汽油机 ;标定功率:4.0kw | 型号名称：3TGQ-4E型田园管理机；结构型式：双轴；轮式；外形尺寸：1700x600x970mm；扶把水平调整：可调；扶把上下调整：可调；发动机输出转动方式：齿轮转动；主离合器型式：油浸式摩擦片；主离合器状态：常开；标定（额定）功率：4.0KW；标定（额定）转速：3800r/min；配套锄草装置型式：锄草轮；配套锄草装置最大工作宽度：450mm；配套开沟装置型式：旋刀式；配套开沟装置最大工作宽度220mm； | 购机补贴(非通用类) | T202137370103 | 山东省农业机械试验鉴定站 | 2026-05-09 | 山东省
612 | 田间管理机械 | 中耕机械 | 田园管理机 | 汽油机功率4.0kW及以上田园管理机 | 临沂沃瑞农业机械有限公司 | 田园管理机 | 3TGQ-4L | 动力形式:汽油机 ;标定功率:4.0kw | 型号名称：3TGQ-4L型田园管理机；结构型式：单轴；轮式；外形尺寸：1280x730x850mm；扶把水平调整：可调；扶把上下调整：可调；发动机输出转动方式：齿轮转动；主离合器型式：油浸蹄式摩擦片；主离合器状态：常开；标定（额定）功率：4.0KW；标定（额定）转速：3600r/min；配套锄草装置型式：锄草轮；配套锄草装置最大工作宽度：700mm；配套起垄装置型式：绞龙+仿型器；配套起垄装置起垄数量：1；配套起垄装置最大起垄高度250mm； | 购机补贴(非通用类) | T202137370107 | 山东省农业机械试验鉴定站 | 2026-05-09 | 山东省
613 | 田间管理机械 | 中耕机械 | 田园管理机 | 汽油机功率4.0kW及以上田园管理机 | 洛阳卓格哈斯机械有限公司 | 田园管理机 | 3TGQ-4.5FJ | 动力形式:汽油机 ;标定功率:4.5kw | 结构型式（单轴/双轴；履带/轮式）：单轴；轮式；整机外形尺寸（长×宽×高）mm：1450×630×960；扶把水平调整（可调/不可调）：不可调；扶把上下调整（可调/不可调） ：可调；发动机输出传动方式：直联式；主离合器型式：摩擦片式离合器；主离合器状态：常开；标定功率：4.5kW；标定转速：3600r/min；燃油种类：汽油；配套锄草装置型式：刀片式；配套锄草装置最大工作宽度 mm：750；配套开沟装置型式：刀片式；配套开沟装置最大工作宽度mm：480。 | 购机补贴(非通用类) | T202241410009 | 河南省农业机械试验鉴定站 | 2027-03-30 | 河南省
614 | 田间管理机械 | 中耕机械 | 田园管理机 | 汽油机功率4.0kW及以上田园管理机 | 洛阳卓格哈斯机械有限公司 | 田园管理机 | 3TGQ-4FJ | 动力形式:汽油机 ;标定功率:4.0kw | 结构型式（单轴/双轴；履带/轮式）：单轴；轮式；整机外形尺寸（长×宽×高）mm：1450×630×960；扶把水平调整（可调/不可调）：不可调；扶把上下调整（可调/不可调） ：可调；发动机输出传动方式：直联式；主离合器型式：摩擦片式离合器；主离合器状态：常开；标定功率：4.0kW；标定转速：3600r/min；燃油种类：汽油；配套锄草装置型式：刀片式；配套锄草装置最大工作宽度 mm：750；配套开沟装置型式：刀片式；配套开沟装置最大工作宽度mm：480。 | 购机补贴(非通用类) | T202241410005 | 河南省农业机械试验鉴定站 | 2027-03-30 | 河南省
615 | 田间管理机械 | 中耕机械 | 田园管理机 | 汽油机功率4.0kW及以上田园管理机 | 山东驰耐恒新能源有限公司 | 田园管理机 | 3TGQ-4 | 动力形式:汽油机 ;标定功率:4.0kw | 型号名称：3TGQ-4型田园管理机。 结构形式：单轴、轮式。 外形尺寸：1550x730x900mm。 扶手把水平调整：可调。 扶手把上下调节：可调。 发动机输出传动方式：皮带传动。 主离合器形式：涨紧轮。 主离合器状态：常开。 标定功率：4.0kw。 标定转速：3600r/min。 配套锄草装置型式：锄草轮。 配套锄草装置最大工作宽度：600mm。 配套起垄装置型式：绞龙+仿形器。 配套起垄装置起垄数量：1 配套起垄装置最大起垄高度：250mm。 | 购机补贴(非通用类) | T201937370016 | 山东省农业机械试验鉴定站 | 2024-08-08 | 山东省
616 | 田间管理机械 | 中耕机械 | 田园管理机 | 汽油机功率4.0kW及以上田园管理机 | 山东驰耐恒新能源有限公司 | 田园管理机 | 3TGQ-4.5A | 动力形式:汽油机 ;标定功率:4.5kw | 型号名称：3TGQ-4.5A型田园管理机 结构形式：双轴、轮式 外形尺寸（长*宽*高）：1470mm*740mm*960mm 扶把水平调整：可调； 扶把上下调整：可调； 发动机输出传动方式：皮带传动； 主离合器形式：涨紧轮式； 主离合器状态：常开； 配套发动机标定功率：4.5kw； 配套发动机标定转速：3600r/min； 配套锄草装置型式：锄草轮 配套锄草装置最大工作宽度：740mm 配套开沟装置型式：旋刀式 配套开沟装置最大工作宽度：220mm | 购机补贴(非通用类) | T202037370449 | 山东省农业机械试验鉴定站 | 2025-12-29 | 山东省
617 | 田间管理机械 | 中耕机械 | 田园管理机 | 汽油机功率4.0kW及以上田园管理机 | 山东驰耐恒新能源有限公司 | 田园管理机 | 3TGQ-4.5A1 | 动力形式:汽油机 ;标定功率:4.5kw | 型号名称：3TGQ-4.5A1型田园管理机 结构形式：双轴、轮式 外形尺寸（长*宽*高）：1450mm*740mm*960mm 扶把水平调整：可调； 扶把上下调整：可调； 发动机输出传动方式：轴传动； 主离合器形式：摩擦片； 主离合器状态：常开； 配套发动机标定功率：4.5kw； 配套发动机标定转速：3600r/min； 配套锄草装置型式：锄草轮 配套锄草装置最大工作宽度：740mm 配套开沟装置型式：旋刀式 配套开沟装置最大工作宽度：220mm | 购机补贴(非通用类) | T202037370450 | 山东省农业机械试验鉴定站 | 2025-12-29 | 山东省
618 | 田间管理机械 | 中耕机械 | 田园管理机 | 汽油机功率4.0kW及以上田园管理机 | 山东驰耐恒新能源有限公司 | 田园管理机 | 3TGQ-4A | 动力形式:汽油机 ;标定功率:4.0kw | 型号名称：3TGQ-4A型田园管理机。 结构形式：双轴、轮式。 外形尺寸：1470x710x850mm。 扶手把水平调整：可调。 扶手把上下调节：可调。 发动机输出传动方式：皮带传动。 主离合器形式：涨紧轮。 主离合器状态：常开。 标定功率：4.0kw。 标定转速：3600r/min。 配套锄草装置型式：锄草轮。 配套锄草装置最大工作宽度：600mm。 配套开沟装置型式：旋刀式。 配套开沟装置最大工作宽度：240mm。 | 购机补贴(非通用类) | T201937370015 | 山东省农业机械试验鉴定站 | 2024-08-08 | 山东省
619 | 田间管理机械 | 中耕机械 | 田园管理机 | 汽油机功率4.0kW及以上田园管理机 | 山东驰耐恒新能源有限公司 | 田园管理机 | 3TGQ-4A1 | 动力形式:汽油机 ;标定功率:4.0kw | 型号名称：3TGQ-4A1型田园管理机 结构形式：双轴、轮式 外形尺寸（长*宽*高）：1450mm*740mm*960mm 扶把水平调整：可调； 扶把上下调整：可调； 发动机输出传动方式：轴传动； 主离合器形式：摩擦片； 主离合器状态：常开； 配套发动机标定功率：4.0kw； 配套发动机标定转速：3600r/min； 配套锄草装置型式：锄草轮 配套锄草装置最大工作宽度：740mm 配套开沟装置型式：旋刀式 配套开沟装置最大工作宽度：220mm | 购机补贴(非通用类) | T202037370447 | 山东省农业机械试验鉴定站 | 2025-12-29 | 山东省
620 | 田间管理机械 | 中耕机械 | 田园管理机 | 汽油机功率4.0kW及以上田园管理机 | 山东驰耐恒新能源有限公司 | 田园管理机 | 3TGQ-4B | 动力形式:汽油机 ;标定功率:4.0kw | 型号名称：3TGQ-4B型田园管理机。 结构形式：单轴、轮式。 外形尺寸：1510x750x850mm。 扶手把水平调整：不可调。 扶手把上下调节：不可调。 发动机输出传动方式：齿轮传动。 主离合器形式：摩擦片。 主离合器状态：常开。 标定功率：4.0kw。 标定转速：3600r/min。 配套培土装置型式：旋刀式。 配套培土装置最大工作宽度：250mm。 配套开沟装置型式：旋刀式。 配套开沟装置最大工作宽度：250mm。 | 购机补贴(非通用类) | T201937370019 | 山东省农业机械试验鉴定站 | 2024-08-08 | 山东省
621 | 田间管理机械 | 中耕机械 | 田园管理机 | 汽油机功率4.0kW及以上田园管理机 | 山东驰耐恒新能源有限公司 | 田园管理机 | 3TGQ-4D | 动力形式:汽油机 ;标定功率:4.0kw | 型号名称：3TGQ-4D型田园管理机。 结构形式：单轴、轮式。 外形尺寸：1550x730x900mm。 扶手把水平调整：可调。 扶手把上下调节：可调。 发动机输出传动方式：齿轮传动。 主离合器形式：摩擦片。 主离合器状态：常开。 标定功率：4.0kw。 标定转速：3600r/min。 配套锄草装置型式：锄草轮。 配套锄草装置最大工作宽度：600mm。 配套起垄装置型式：起垄刀+仿形器。 配套起垄装置起垄数量：1 配套起垄装置最大起垄高度：250mm。 | 购机补贴(非通用类) | T201937370017 | 山东省农业机械试验鉴定站 | 2024-08-08 | 山东省
622 | 田间管理机械 | 中耕机械 | 田园管理机 | 汽油机功率4.0kW及以上田园管理机 | 山东驰耐恒新能源有限公司 | 田园管理机 | 3TGQ-4D1 | 动力形式:汽油机 ;标定功率:4.0kw | 型号名称：3TGQ-4D1型田园管理机 结构形式：单轴、轮式 外形尺寸（长*宽*高）：1380mm*720mm*980mm 扶把水平调整：可调； 扶把上下调整：可调； 发动机输出传动方式：轴传动； 主离合器形式：摩擦片； 主离合器状态：常开； 配套发动机标定功率：4.0kw； 配套发动机标定转速：3600r/min； 配套锄草装置型式：锄草轮 配套锄草装置最大工作宽度：740mm 配套起垄装置型式：绞龙+仿形器 配套起垄装置起垄数量：1 配套起垄装置最大工作起垄高度：240mm | 购机补贴(非通用类) | T202037370448 | 山东省农业机械试验鉴定站 | 2025-12-29 | 山东省
623 | 田间管理机械 | 中耕机械 | 田园管理机 | 汽油机功率4.0kW及以上田园管理机 | 山东驰耐恒新能源有限公司 | 田园管理机 | 3TGQ-4E | 动力形式:汽油机 ;标定功率:4.0kw | 型号名称：3TGQ-4E型田园管理机 结构形式：双轴、轮式 外形尺寸（长*宽*高）：1340mm*520mm*960mm 扶把水平调整：不可调； 扶把上下调整：可调； 发动机输出传动方式：皮带传动； 主离合器形式：涨紧轮式； 主离合器状态：常开； 配套发动机标定功率：4.0kw； 配套发动机标定转速：3600r/min； 配套锄草装置型式：锄草轮 配套锄草装置最大工作宽度：510mm 配套开沟装置型式：旋刀式 配套开沟装置最大工作宽度：140mm | 购机补贴(非通用类) | T202037370453 | 山东省农业机械试验鉴定站 | 2025-12-29 | 山东省
624 | 田间管理机械 | 中耕机械 | 田园管理机 | 汽油机功率4.0kW及以上田园管理机 | 山东驰耐恒新能源有限公司 | 田园管理机 | 3TGQ-4F | 动力形式:汽油机 ;标定功率:4.0kw | 型号名称：3TGQ-4F型田园管理机 结构形式：单轴、轮式 外形尺寸（长*宽*高）：1390mm*520mm*960mm 扶把水平调整：不可调； 扶把上下调整：可调； 发动机输出传动方式：皮带传动； 主离合器形式：涨紧轮式； 主离合器状态：常开； 配套发动机标定功率：4.0kw； 配套发动机标定转速：3600r/min； 配套锄草装置型式：锄草轮 配套锄草装置最大工作宽度：510mm 配套开沟装置型式：开沟犁； 配套开沟装置最大工作宽度：160mm | 购机补贴(非通用类) | T202037370454 | 山东省农业机械试验鉴定站 | 2025-12-29 | 山东省
625 | 田间管理机械 | 中耕机械 | 田园管理机 | 汽油机功率4.0kW及以上田园管理机 | 山东驰耐恒新能源有限公司 | 田园管理机 | 3TGQ-4G | 动力形式:汽油机 ;标定功率:4.0kw | 型号名称：3TGQ-4G型田园管理机 结构形式：双轴、轮式 外形尺寸（长*宽*高）：1340mm*450mm*960mm 扶把水平调整：可调； 扶把上下调整：可调； 发动机输出传动方式：皮带传动； 主离合器形式：涨紧轮式； 主离合器状态：常开； 配套发动机标定功率：4.0kw； 配套发动机标定转速：3600r/min； 配套锄草装置型式：锄草轮 配套锄草装置最大工作宽度：265mm 配套开沟装置型式：开沟犁； 配套开沟装置最大工作宽度：160mm | 购机补贴(非通用类) | T202037370446 | 山东省农业机械试验鉴定站 | 2025-12-29 | 山东省
626 | 田间管理机械 | 中耕机械 | 田园管理机 | 汽油机功率4.0kW及以上田园管理机 | 山东驰耐恒新能源有限公司 | 田园管理机 | 3TGQ-4H | 动力形式:汽油机 ;标定功率:4.0kw | 型号名称：3TGQ-4H型田园管理机 结构形式：双轴、轮式 外形尺寸（长*宽*高）：1750mm*650mm*950mm 扶把水平调整：可调； 扶把上下调整：可调； 发动机输出传动方式：皮带传动； 主离合器形式：涨紧轮式； 主离合器状态：常开； 配套发动机标定功率：4.0kw； 配套发动机标定转速：3600r/min； 配套锄草装置型式：锄草轮 配套锄草装置最大工作宽度：320mm 配套开沟装置型式：开沟犁； 配套开沟装置最大工作宽度：160mm | 购机补贴(非通用类) | T202037370444 | 山东省农业机械试验鉴定站 | 2025-12-29 | 山东省
627 | 田间管理机械 | 中耕机械 | 田园管理机 | 汽油机功率4.0kW及以上田园管理机 | 山东驰耐恒新能源有限公司 | 田园管理机 | 3TGQ-4I | 动力形式:汽油机 ;标定功率:4.0kw | 型号名称：3TGQ-4I型田园管理机 结构形式：单轴、履带 外形尺寸（长*宽*高）：1490mm*540mm*980mm 扶把水平调整：不可调； 扶把上下调整：可调； 发动机输出传动方式：皮带传动； 主离合器形式：涨紧轮式； 主离合器状态：常开； 配套发动机标定功率：4.0kw； 配套发动机标定转速：3600r/min； 配套锄草装置型式：耘锄铲； 配套锄草装置最大工作宽度：440mm 配套开沟装置型式：开沟犁； 配套开沟装置最大工作宽度：240mm | 购机补贴(非通用类) | T202037370445 | 山东省农业机械试验鉴定站 | 2025-12-29 | 山东省
628 | 田间管理机械 | 中耕机械 | 田园管理机 | 汽油机功率4.0kW及以上田园管理机 | 山东驰耐恒新能源有限公司 | 田园管理机 | 3TGQ-5 | 动力形式:汽油机 ;标定功率:5.2kw | 型号名称：3TGQ-5型田园管理机。 结构形式：双轴、轮式。 外形尺寸：1830x600x1120mm。 扶手把水平调整：可调。 扶手把上下调节：可调。 发动机输出传动方式：皮带传动。 主离合器形式：涨紧轮。 主离合器状态：常开。 标定功率：5.2kw。 标定转速：1800r/min。 配套培土装置型式：旋刀式。 配套培土装置最大工作宽度：150mm。 配套开沟装置型式：旋刀式。 配套开沟装置最大工作宽度：120mm。 | 购机补贴(非通用类) | T201937370018 | 山东省农业机械试验鉴定站 | 2024-08-08 | 山东省
629 | 田间管理机械 | 中耕机械 | 田园管理机 | 汽油机功率4.0kW及以上田园管理机 | 山东华盛农业药械有限责任公司 | 田园管理机 | 3TGQ-4 | 动力形式:汽油机 ;标定功率:4kw | 汽油机型号：170F 标定功率：4Kw 制 造 商：山东华盛中天机械集团股份有限公司 排放阶段：国二 | 购机补贴(非通用类) | T201937370067 | 山东省农业机械试验鉴定站 | 2024-10-24 | 山东省
630 | 田间管理机械 | 中耕机械 | 田园管理机 | 汽油机功率4.0kW及以上田园管理机 | 威马农机股份有限公司 | 田园管理机 | 3TG-5Q | 动力形式:汽油机 ;标定功率:5.1kw | 配套发动机标定功率：5.1kW、配套发动机标定转速：3600r/min、结构型式：双轴、轮式、整机外形尺寸：1645X645X960mm、发动机输出传动方式：皮带传动、主离合器型式：张紧轮式、主离合器状态：常开、配套开沟装置型式：刀片式、配套开沟装置最大工作宽度：290mm、配套培土装置型式：刀片式、配套培土装置最大工作宽度：290mm。 | 购机补贴(非通用类) | T202150500462 | 重庆市农业机械鉴定站 | 2026-12-29 | 重庆市
631 | 田间管理机械 | 中耕机械 | 田园管理机 | 汽油机功率4.0kW及以上田园管理机 | 威马农机股份有限公司 | 田园管理机 | 3TGQ-4D | 动力形式:汽油机 ;标定功率:4.0kw | 配套发动机标定功率：4.0kW、配套发动机标定转速：3600r/min、结构型式：双轴、轮式、整机外形尺寸：1580X860X1100mm、发动机输出传动方式：皮带传动、主离合器型式：张紧轮式、主离合器状态：常开、配套开沟装置型式：刀片式、配套开沟装置最大工作宽度：290mm、配套培土装置型式：刀片式、配套培土装置最大工作宽度：290mm。 | 购机补贴(非通用类) | T202150500366 | 重庆市农业机械鉴定站 | 2026-11-18 | 重庆市
632 | 田间管理机械 | 中耕机械 | 田园管理机 | 汽油机功率4.0kW及以上田园管理机 | 威马农机股份有限公司 | 田园管理机 | 3TGQ-5.1 | 动力形式:汽油机 ;标定功率:5.1kw | 配套发动机标定功率：5.1kW、配套发动机标定转速：3600r/min、结构型式：双轴、轮式、整机外形尺寸：1580X860X1100mm、发动机输出传动方式：皮带传动、主离合器型式：张紧轮式、主离合器状态：常开、配套开沟装置型式：刀片式、配套开沟装置最大工作宽度：290mm、配套培土装置型式：刀片式、配套培土装置最大工作宽度：290mm。 | 购机补贴(非通用类) | T202150500367 | 重庆市农业机械鉴定站 | 2026-11-18 | 重庆市
633 | 田间管理机械 | 中耕机械 | 田园管理机 | 汽油机功率4.0kW及以上田园管理机 | 潍坊昊杰机械有限公司 | 田园管理机 | 3TG-5Q | 动力形式:汽油机 ;标定功率:5.2kw | 标定功率：5.2KW； 标定转速：1800r/min; 动力类型：汽油机 | 购机补贴(非通用类) | T202137370327 | 山东省农业机械试验鉴定站 | 2026-08-31 | 山东省
634 | 田间管理机械 | 中耕机械 | 田园管理机 | 汽油机功率4.0kW及以上田园管理机 | 潍坊昊杰机械有限公司 | 田园管理机 | 3TGQ-4 | 动力形式:汽油机 ;标定功率:4.0kw | 标定功率：4.0KW ；额定转速：3600r/min；动力类型：汽油机 | 购机补贴(非通用类) | T201937370051 | 山东省农业机械试验鉴定站 | 2024-10-24 | 山东省
635 | 田间管理机械 | 中耕机械 | 田园管理机 | 汽油机功率4.0kW及以上田园管理机 | 潍坊鲁科机械有限公司 | 田园管理机 | 3TG-5Q | 动力形式:汽油机 ;标定功率:5.2kw | 主机 型号名称 : 3TG-5Q型田园管理机 结构型式 :双轮驱动式 工作状态外形尺寸(长×宽×高) :1765×550×995 mm 主变速箱结构型式 : 齿轮 主变速箱箱体材质 : 钢板 扶把水平调整范围 :360° 扶把上下调整范围 : 26° 发动机输出传动方式 : 三角皮带 主离合器型式 : 涨紧轮式 主离合器状态 : 常开 行走轮型式 :胶轮 作业时驱动轮型式 :防滑齿形铁轮 行驶速度:≥0.72 Km/h 配套开沟器型式 ： ND-WGB220刀片式 传动方式： 链传动 连接方式 ：直联式 开沟工作幅宽：12.5 ㎝ 开沟工作速度：≥0.72 km/h 开沟深度：≥10 ㎝ 配套培土器型式 ：ND-WGB8180刀片式 传动方式 ： 链传动 连接方式 ：直联式 培土工作幅宽：20 ㎝ 培土工作速度：≥0.72 km/h 培土高度：≥10㎝ 配套动力 生产企业 : 山东华盛中天机械集团股份有限公司 型号名称 ：177F-5 结构型式 ：单缸、四冲程 标定功率：5.2 kW 额定转速：1800 r/min 起动方式 ：反冲手拉启动 燃油种类 ： 汽油 排放阶段：国二 | 购机补贴(非通用类) | 2018TJ437 | 安徽省农业机械试验鉴定站 | 2022-12-31 | 山东省
636 | 田间管理机械 | 中耕机械 | 田园管理机 | 汽油机功率4.0kW及以上田园管理机 | 重庆迪扬苹辰机械制造有限公司 | 田园管理机 | 3TGQ-4.0 | 动力形式:汽油机 ;标定功率:4.0kw | 型号名称 / 3TGQ-4.0型田园管理机 结构型式 / 双轴、轮式 外形尺寸（长×宽×高） mm 1600×730×950 扶把水平调整 / 不可调 扶把上下调整 / 可调 发动机输出传动方式 / 皮带传动 主离合器型式 / 张紧轮式 主离合器状态 / 常开 标定功率 kW 4.0 标定转速 r/min 3600 配套锄草装置型式 / 辐条刀片式 配套锄草装置最大工作宽度 mm 690 配套开沟装置型式 / 刀片式+铧式 配套开沟装置最大工作宽度 mm 220 | 购机补贴(非通用类) | T202250500107 | 重庆市农业机械鉴定站 | 2027-05-26 | 重庆市
637 | 田间管理机械 | 中耕机械 | 田园管理机 | 汽油机功率4.0kW及以上田园管理机 | 重庆迪扬苹辰机械制造有限公司 | 田园管理机 | 3TGQ-4.0C | 动力形式:汽油机 ;标定功率:4.0kw | 型号名称 / 3TGQ-4.0C型田园管理机 结构型式 / 双轴、轮式 外形尺寸（长×宽×高） mm 1450×900×900 扶把水平调整 / 可调 扶把上下调整 / 可调 发动机输出传动方式 / 皮带传动 主离合器型式 / 牙嵌式 主离合器状态 / 常开 标定功率 kW 4.0 标定转速 r/min 3600 配套锄草装置型式 / 甩刀式 配套锄草装置最大工作宽度 mm 410 配套开沟装置型式 / 铧式 配套开沟装置最大工作宽度 mm 220 | 购机补贴(非通用类) | T202250500104 | 重庆市农业机械鉴定站 | 2027-05-26 | 重庆市
638 | 田间管理机械 | 中耕机械 | 田园管理机 | 汽油机功率4.0kW及以上田园管理机 | 重庆迪扬苹辰机械制造有限公司 | 田园管理机 | 3TGQ-5.5 | 动力形式:汽油机 ;标定功率:5.6kw | 型号名称 / 3TGQ-5.5型田园管理机 结构型式 / 双轴、轮式 外形尺寸（长×宽×高） mm 1600×730×950 扶把水平调整 / 不可调 扶把上下调整 / 可调 发动机输出传动方式 / 皮带传动 主离合器型式 / 张紧轮式 主离合器状态 / 常开 标定功率 kW 5.6 标定转速 r/min 3600 配套锄草装置型式 / 辐条刀片式 配套锄草装置最大工作宽度 mm 690 配套开沟装置型式 / 刀片式+铧式 配套开沟装置最大工作宽度 mm 220 | 购机补贴(非通用类) | T202250500105 | 重庆市农业机械鉴定站 | 2027-05-26 | 重庆市
639 | 田间管理机械 | 中耕机械 | 田园管理机 | 汽油机功率4.0kW及以上田园管理机 | 重庆迪扬苹辰机械制造有限公司 | 田园管理机 | 3TGQ-5.5C | 动力形式:汽油机 ;标定功率:5.6kw | 型号名称 / 3TGQ-5.5C型田园管理机 结构型式 / 双轴、轮式 外形尺寸（长×宽×高） mm 1450×900×900 扶把水平调整 / 可调 扶把上下调整 / 可调 发动机输出传动方式 / 皮带传动 主离合器型式 / 牙嵌式 主离合器状态 / 常开 标定功率 kW 5.6 标定转速 r/min 3600 配套锄草装置型式 / 甩刀式 配套锄草装置最大工作宽度 mm 560 配套开沟装置型式 / 铧式 配套开沟装置最大工作宽度 mm 220 | 购机补贴(非通用类) | T202250500108 | 重庆市农业机械鉴定站 | 2027-05-26 | 重庆市
640 | 田间管理机械 | 中耕机械 | 田园管理机 | 汽油机功率4.0kW及以上田园管理机 | 重庆箭驰机械有限公司 | 田园管理机 | 3TGQ-4.5A | 动力形式:汽油机 ;标定功率:4.5kw | 结构形式：双轴、轮式；外形尺寸（长x宽x高）：1800x670x1000(mm) ；扶把水平调整：可调；扶把上下调整：可调；发动机输出传动方式：皮带传动；主离合器型式：张紧轮式；主离合器状态：常开；额定功率：4.5（kw） ；额定转数：3600（r/min）；配套开沟装置型式：刀片式；配套开沟装置最大工作宽度：240（mm）；配套培土装置型式：刀片式；配套培土装置最大工作宽度：240（mm）。 | 购机补贴(非通用类) | T202250500116 | 重庆市农业机械鉴定站 | 2027-05-26 | 重庆市
641 | 田间管理机械 | 中耕机械 | 田园管理机 | 汽油机功率4.0kW及以上田园管理机 | 重庆钧悦兄弟机械工业有限公司 | 田园管理机 | 3TGQ-4.0 | 动力形式:汽油机 ;标定功率:4.0kw | 序号 项目 单位 设计值 1 型号名称 / 3TGQ-4.0型田园管理机 2 结构型式 / 双轴、轮式 3 外形尺寸（长×宽×高） mm 1620×830×960 4 扶把水平调整 / 可调 5 扶把上下调整 / 可调 6 发动机输出传动方式 / 直联 7 主离合器形式 / 摩擦片式 8 主离合器状态 / 常开 9 额定功率 kw 4.0 10 额定转速 r/min 3600 11 配套开沟装置型式 / 刀片式 12 配套开沟装置最大工作宽度 mm 300 13 配套配套装置型式 / 刀片式 14 配套培土装置最大工作宽度 mm 300 | 购机补贴(非通用类) | T202150500375 | 重庆市农业机械鉴定站 | 2026-11-18 | 重庆市
642 | 田间管理机械 | 中耕机械 | 田园管理机 | 汽油机功率4.0kW及以上田园管理机 | 重庆隆旺农业装备有限公司 | 田园管理机 | 3TGQ-4.0B | 动力形式:汽油机 ;标定功率:4.0kw | 外形尺寸（长×宽×高）mm：1530×650×1010；结构型式：双轴、轮式；配套汽油发动机（标定功率4.0kW,标定转速3800r/min）；扶把水平调整：可调；扶把上下调整：可调；发动机输出传动方式：直联；主离合器为：摩擦片式常开离合；配套开沟装置型式：刀片式；配套开沟装置最大工作幅宽：380mm；配套培土装置型式：刀片式；配套培土装置最大工作幅宽：380mm | 购机补贴(非通用类) | T202250500030 | 重庆市农业机械鉴定站 | 2027-01-25 | 重庆市
643 | 田间管理机械 | 中耕机械 | 田园管理机 | 汽油机功率4.0kW及以上田园管理机 | 重庆隆旺农业装备有限公司 | 田园管理机 | 3TGQ-4.0C | 动力形式:汽油机 ;标定功率:4.0kw | 结构型式：双轴、轮式；外形尺寸（长×宽×高）：1550×740×990；配套汽油发动机（标定功率4.0kW,标定转速3600r/min）；扶把水平调整：可调；扶把上下调整：可调；发动机输出传动方式：直联；主离合器为：摩擦片式常开离合；配套开沟装置最大工作幅宽：380mm；配套培土装置最大工作幅宽：380mm | 购机补贴(非通用类) | T202150500385 | 重庆市农业机械鉴定站 | 2026-11-18 | 重庆市
644 | 田间管理机械 | 中耕机械 | 田园管理机 | 汽油机功率4.0kW及以上田园管理机 | 重庆伟友动力机械有限公司 | 田园管理机 | 3TGQ-4-600F | 动力形式:汽油机 ;标定功率:4kw | 型号名称：3TGQ-4-600F型田园管理机，结构型式：双轴、轮式，标定（额定）功率：4.0kW，标定（额定）转速：3600r/min，配套锄草装置型式：滚刀式，发动机输出传动方式：直联，主离合器型式：摩擦片式，配套锄草装置最大工作宽度：560mm，配套开沟装置型式：刀片式，配套开沟装置最大工作宽度：220mm。 | 购机补贴(非通用类) | T202050500315 | 重庆市农业机械鉴定站 | 2025-10-27 | 重庆市
645 | 田间管理机械 | 中耕机械 | 田园管理机 | 汽油机功率4.0kW及以上田园管理机 | 重庆优悠动力科技有限公司 | 田园管理机 | 3TGQ-4 | 动力形式:汽油机 ;标定功率:4.0kw | 1、型号名称：3TGQ-4型田园管理机 2、结构形式：双轴轮式 3、外形尺寸：1550mm*600mm*950mm 4、扶把水平调整：可调 5、扶把垂直调整：可调 6、发动机输出：直联 7、主离合器型式：摩擦片式 8、主离合器状态：常开 9、标定功率：4.0KW 10、标定转速：3600r/min 11、配套开沟装置型式：刀片式 12、配套开沟装置最大工作宽度：250mm 13、配套培土装置型式：刀片式 14、配套培土装置最大工作宽度：250mm | 购机补贴(非通用类) | T202250500017 | 重庆市农业机械鉴定站 | 2027-01-25 | 重庆市
646 | 田间管理机械 | 中耕机械 | 田园管理机 | 汽油机功率4.0kW及以上田园管理机 | 重庆卓格豪斯机械有限公司 | 田园管理机 | 3TGQ-4.5 | 动力形式:汽油机 ;标定功率:4.5kw | 型号名称：3TGQ-4.5型田园管理机；结构型式：双轴、轮式；外形尺寸（长×宽×高）：1550mm×620mm×960mm；扶把水平调整：可调；扶把上下调整：可调；发动机输出传动方式：直联；主离合器型式： 摩擦片式；主离合器状态：常开；标定功率：4.5kW；标定转速：3600r/min；配套开沟装置型式：刀片式；配套开沟装置最大工作宽度：320mm；配套培土装置型式：刀片式；配套培土装置最大工作宽度：320mm。 | 购机补贴(非通用类) | T202050500273 | 重庆市农业机械鉴定站 | 2025-09-29 | 重庆市
647 | 田间管理机械 | 中耕机械 | 田园管理机 | 汽油机功率4.0kW及以上田园管理机 | 重庆卓格豪斯机械有限公司 | 田园管理机 | 3TGQ-4A | 动力形式:汽油机 ;标定功率:4.0kw | 型号名称：3TGQ-4A型田园管理机；结构型式：双轴、轮式；外形尺寸（长×宽×高）：1600mm×550mm×950mm；扶把水平调整：不可调；扶把上下调整：可调；发动机输出传动方式：直联；主离合器型式：摩擦片式；主离合器状态：常开；标定功率：4.0kW；标定转速：3600r/min；配套开沟装置型式：刀片式；配套开沟装置最大工作宽度：260mm；配套培土装置型式：刀片式；配套培土装置最大工作宽度：260mm。 | 购机补贴(非通用类) | T202050500028 | 重庆市农业机械鉴定站 | 2025-03-11 | 重庆市
648 | 田间管理机械 | 中耕机械 | 田园管理机 | 汽油机功率4.0kW及以上田园管理机 | 重庆卓格豪斯机械有限公司 | 田园管理机 | 3TGQ-4B | 动力形式:汽油机 ;标定功率:4.0kw | 型号名称：3TGQ-4B型田园管理机；结构型式：双轴、轮式；外形尺寸（长×宽×高）：1500mm×760mm×1000mm；扶把水平调整：可调；扶把上下调整：可调；发动机输出传动方式：直联；主离合器型式： 摩擦片式；主离合器状态：常开；标定功率：4.0kW；标定转速：3600r/min；配套开沟装置型式：刀片式；配套开沟装置最大工作宽度：320mm；配套培土装置型式：刀片式；配套培土装置最大工作宽度：320mm。 | 购机补贴(非通用类) | T202050500025 | 重庆市农业机械鉴定站 | 2025-03-11 | 重庆市
649 | 田间管理机械 | 植保机械 | 喷雾机 | 4-12m悬挂式喷杆喷雾机 | 石家庄市金原野植保器械有限公司 | 悬挂式喷杆喷雾机 | 3W-50007 | 形式:悬挂式 ;喷杆长度:7m;药箱:500L | 配套动力范围（kW）：≥37Kw；结构型式：悬挂式；外形尺寸（工作状态，长×宽×高)mm：7000×1100×1150mm；结构质量（kg）：50Kg；药箱额定容量：500L；配套喷头型式：扇形锥雾喷头；配套喷头数量：15个；喷杆长度7.0m；喷杆降机构型式：手动；喷杆折叠机构型式：手动；配套泵名称：三缸活塞式隔膜泵；配套泵型式：隔膜泵；配套泵流量：70-95L/min | 购机补贴(通用类) | T202100041180 | 农业农村部农业机械化总站植保机械专业站 | 2026-12-30 | 河北省
650 | 田间管理机械 | 植保机械 | 喷雾机 | 4-12m悬挂式喷杆喷雾机 | 石家庄市金原野植保器械有限公司 | 喷杆式喷雾机 | 3WP-500型悬挂式喷杆喷雾机 | 形式:悬挂式 ;喷杆长度:7m;药箱:500L | 配套动力范围（kW）：≥37Kw；结构型式：悬挂式；外形尺寸（工作状态，长×宽×高)mm：7000×1800×1300mm；结构质量（kg）：50Kg；药箱额定容量：500L；配套喷头型式：扇形锥雾喷头；配套喷头数量：15个；喷杆长度7.0m；喷杆降机构型式：手动；喷杆折叠机构型式：手动；配套泵名称：四缸活塞式隔膜泵；配套泵型式：隔膜泵；配套泵流量：80-100L/min | 购机补贴(通用类) | 2015041401000051 | 北京东方凯姆质量认证中心 | 2025-04-07 | 河北省
651 | 田间管理机械 | 植保机械 | 喷雾机 | 4-12m悬挂式喷杆喷雾机 | 石家庄市金原野植保器械有限公司 | 喷杆式喷雾机 | 3WP-608型悬挂式喷杆喷雾机 | 形式:悬挂式 ;喷杆长度:8.5m;药箱:600L | 配套动力范围（kW）：≥44Kw；结构型式：悬挂式；外形尺寸（工作状态，长×宽×高)mm；8500×2100×2200mm；结构质量（kg）：85Kg；药箱额定容量：600L；配套喷头型式：扇形锥雾喷头；配套喷头数量：17个；喷杆长度8.5m；喷杆降机构型式：手动；喷杆折叠机构型式：液压；配套泵名称：四缸活塞式隔膜泵；配套泵型式：隔膜泵；配套泵流量：100L/min | 购机补贴(通用类) | 2015041401000051 | 北京东方凯姆质量认证中心 | 2025-04-07 | 河北省
652 | 田间管理机械 | 植保机械 | 喷雾机 | 4-12m悬挂式喷杆喷雾机 | 石家庄市金原野植保器械有限公司 | 喷杆式喷雾机 | 3WP-808型悬挂式喷杆喷雾机 | 形式:悬挂式 ;喷杆长度:8.5m;药箱:800L | 配套动力范围（kW）：≥44Kw；结构型式：悬挂式；外形尺寸（工作状态，长×宽×高)mm；8500×2200×2300mm；结构质量（kg）：90Kg；药箱额定容量：800L；配套喷头型式：扇形锥雾喷头；配套喷头数量：17个；喷杆长度8.5m；喷杆降机构型式：手动；喷杆折叠机构型式：液压；配套泵名称：四缸活塞式隔膜泵；配套泵型式：隔膜泵；配套泵流量：100L/min | 购机补贴(通用类) | 2015041401000051 | 北京东方凯姆质量认证中心 | 2025-04-07 | 河北省
653 | 田间管理机械 | 植保机械 | 喷雾机 | 4-12m悬挂式喷杆喷雾机 | 中农丰茂植保机械有限公司 | 喷杆式喷雾机 | 3WPX-400型悬挂式喷杆喷雾机 | 形式:悬挂式 ;喷杆长度:5.5m;药箱:400L | 1、名称:悬挂式喷杆喷雾机,2、规格型号:3WPX-400,3、型式:悬挂式,4、外形尺寸:1220×1570×2320(MM),5、药箱容量:400(L),6、喷杆长度：5.5(M),7、配套泵:隔膜泵,7.1、工作压力:2.5(MPA),7.2、流量:40(L/MIN) | 购机补贴(通用类) | 2020041401000008 | 北京东方凯姆质量认证中心 | 2025-03-05 | 天津市
654 | 田间管理机械 | 植保机械 | 喷雾机 | 12-18m悬挂式喷杆喷雾机 | 石家庄市金原野植保器械有限公司 | 喷杆式喷雾机 | 3W-100012型悬挂式喷杆喷雾机 | 形式:悬挂式 ;喷杆长度:12m;药箱:1000L | 配套动力范围（kW）：≥52Kw；结构型式：悬挂式；外形尺寸（工作状态，长×宽×高)mm：12000×1350×1500mm；结构质量（kg）：80Kg；药箱额定容量：1000L；配套喷头型式：扇形锥雾喷头；配套喷头数量：25个；喷杆长度12.0m；喷杆降机构型式：手动；喷杆折叠机构型式：手动；配套泵名称：四缸活塞式隔膜泵；配套泵型式：隔膜泵；配套泵流量：90-110L/min | 购机补贴(通用类) | 2015041401000051 | 北京东方凯姆质量认证中心 | 2025-04-07 | 河北省
655 | 田间管理机械 | 植保机械 | 喷雾机 | 12-18m悬挂式喷杆喷雾机 | 石家庄市金原野植保器械有限公司 | 悬挂式喷杆喷雾机 | 3W-60012 | 形式:悬挂式 ;喷杆长度:12m;药箱:600L | 配套动力范围（kW）：≥44Kw；结构型式：悬挂式；外形尺寸（工作状态，长×宽×高)mm：12000×1100×1300mm；结构质量（kg）：60Kg；药箱额定容量：600L；配套喷头型式：扇形锥雾喷头；配套喷头数量：25个；喷杆长度12.0m；喷杆降机构型式：手动；喷杆折叠机构型式：手动；配套泵名称：四缸活塞式隔膜泵；配套泵型式：隔膜泵；配套泵流量：80-100L/min | 购机补贴(通用类) | T202100041181 | 农业农村部农业机械化总站植保机械专业站 | 2026-12-30 | 河北省
656 | 田间管理机械 | 植保机械 | 喷雾机 | 12-18m悬挂式喷杆喷雾机 | 石家庄市金原野植保器械有限公司 | 喷杆式喷雾机 | 3WP-800型悬挂式喷杆喷雾机 | 形式:悬挂式 ;喷杆长度:12m;药箱:800L | 配套动力范围（kW）：≥44Kw；结构型式：悬挂式；外形尺寸（工作状态，长×宽×高)mm；12000×2700×1500mm；结构质量（kg）：70Kg；药箱额定容量：800L；配套喷头型式：扇形锥雾喷头；配套喷头数量：25个；喷杆长度12.0m；喷杆降机构型式：手动；喷杆折叠机构型式：手动；配套泵名称：四缸活塞式隔膜泵；配套泵型式：隔膜泵；配套泵流量：100L/min | 购机补贴(通用类) | 2015041401000051 | 北京东方凯姆质量认证中心 | 2025-04-07 | 河北省
657 | 田间管理机械 | 植保机械 | 喷雾机 | 12-18m悬挂式喷杆喷雾机 | 石家庄市金原野植保器械有限公司 | 喷杆式喷雾机 | 3WP-812型悬挂式喷杆喷雾机 | 形式:悬挂式 ;喷杆长度:12m;药箱:800L | 配套动力范围（kW）：≥52Kw；结构型式：悬挂式；外形尺寸（工作状态，长×宽×高)mm；12200×3100×2800mm；结构质量（kg）：110Kg；药箱额定容量：800L；配套喷头型式：扇形锥雾喷头；配套喷头数量：25个；喷杆长度12.0m；喷杆降机构型式：手动；喷杆折叠机构型式：液压；配套泵名称：四缸活塞式隔膜泵；配套泵型式：隔膜泵；配套泵流量：100L/min | 购机补贴(通用类) | 2015041401000051 | 北京东方凯姆质量认证中心 | 2025-04-07 | 河北省
658 | 田间管理机械 | 植保机械 | 喷雾机 | 18m及以上悬挂式喷杆喷雾机 | 富锦市丰诺植保机械制造有限公司 | 喷杆式喷雾机 | 3WPXG-1000型悬挂式喷杆喷雾机 | 形式:悬挂式 ;喷杆长度:18.1m;药箱:1000L | 药箱：1000L 喷杆长度：18.1m 型式：悬挂式 | 购机补贴(通用类) | 2016041401000038 | 北京东方凯姆质量认证中心 | 2026-03-14 | 黑龙江
659 | 田间管理机械 | 植保机械 | 喷雾机 | 18m及以上悬挂式喷杆喷雾机 | 富锦市丰诺植保机械制造有限公司 | 喷杆式喷雾机 | 3WPXG-1200型悬挂式喷杆喷雾机 | 形式:悬挂式 ;喷杆长度:18.1m;药箱:1200L | 药箱：1200L 喷杆长度：18.1m 型式：悬挂式 | 购机补贴(通用类) | 2016041401000038 | 北京东方凯姆质量认证中心 | 2026-03-14 | 黑龙江
660 | 田间管理机械 | 植保机械 | 喷雾机 | 18m及以上悬挂式喷杆喷雾机 | 富锦市丰诺植保机械制造有限公司 | 喷杆式喷雾机 | 3WPXG-1500型悬挂式喷杆喷雾机 | 形式:悬挂式 ;喷杆长度:21.1m;药箱:1500L | 药箱：1500L 喷杆长度：21.1m 型式：悬挂式 | 购机补贴(通用类) | 2016041401000038 | 北京东方凯姆质量认证中心 | 2026-03-14 | 黑龙江
661 | 田间管理机械 | 植保机械 | 喷雾机 | 18m及以上悬挂式喷杆喷雾机 | 公主岭市华玺农业机械制造有限公司 | 喷杆式喷雾机 | 3WPX-1000型悬挂式喷杆喷雾机 | 形式:悬挂式 ;喷杆长度:18.6m;药箱:1000L | 型式：悬挂式；喷杆长度：18.6m；药箱容量：1000L； | 购机补贴(通用类) | 2013041401000097 | 北京东方凯姆质量认证中心 | 2023-07-31 | 吉林省
662 | 田间管理机械 | 植保机械 | 喷雾机 | 18m及以上悬挂式喷杆喷雾机 | 公主岭市华玺农业机械制造有限公司 | 喷杆式喷雾机 | 3WPX-1500型悬挂式喷杆喷雾机 | 形式:悬挂式 ;喷杆长度:22.2m;药箱:1500L | 型式：悬挂式；喷杆长度：22.2m；药箱容量：1500L； | 购机补贴(通用类) | 2013041401000097 | 北京东方凯姆质量认证中心 | 2023-07-31 | 吉林省
663 | 田间管理机械 | 植保机械 | 喷雾机 | 18m及以上悬挂式喷杆喷雾机 | 公主岭市华玺农业机械制造有限公司 | 喷杆式喷雾机 | 3WPX-800A型悬挂式喷杆喷雾机 | 形式:悬挂式 ;喷杆长度:18.25m;药箱:800L | 型式：悬挂式；喷杆长度：18.25m；药箱容量：800L； | 购机补贴(通用类) | 2013041401000097 | 北京东方凯姆质量认证中心 | 2023-07-31 | 吉林省
664 | 田间管理机械 | 植保机械 | 喷雾机 | 18m及以上悬挂式喷杆喷雾机 | 青州市奥森农业装备有限公司 | 喷杆式喷雾机 | 3WP-1000X型悬挂式喷杆喷雾机 | 形式:悬挂式 ;喷杆长度:18m;药箱:1000L | 整机结构型式：悬挂式；整机工作压力（MPa）：0.2-0.4；整机外形尺寸（mm）：3100×3100×1730；整机喷杆长度（mm）：18000；液泵结构型式：隔膜泵；液泵额定流量（L/min）：60；药箱容积（L）：1000 | 购机补贴(通用类) | 2012041401000061 | 北京东方凯姆质量认证中心 | 2024-07-08 | 山东省
665 | 田间管理机械 | 植保机械 | 喷雾机 | 18m及以上悬挂式喷杆喷雾机 | 青州市利隆农业科技有限公司 | 喷杆式喷雾机 | 3WPX-1000型悬挂式喷杆喷雾机 | 形式:悬挂式 ;喷杆长度:18m;药箱:1000L | 结构型式:悬挂式,整机外形尺寸:3100×2950×1500mm整机喷杆长度:18000mm,药箱容积:1000L | 购机补贴(通用类) | 2019281401000014 | 南京赛姆认证科技发展有限公司 | 2024-05-19 | 山东省
666 | 田间管理机械 | 植保机械 | 喷雾机 | 18m及以上悬挂式喷杆喷雾机 | 中农丰茂植保机械有限公司 | 喷杆式喷雾机 | 3WPX-1000A型悬挂式喷杆喷雾机 | 形式:悬挂式 ;喷杆长度:18m;药箱:1000L | 1、名称:悬挂式喷杆喷雾机，2、规格型号:3WPX-1000A,3、型式:悬挂式,4、外形尺寸:1920×2400×3100(MM),5、药箱容量:1000(L),6、喷杆长度:18(M),喷杆喷幅：18.7(M),7、配套泵:隔膜泵,7.1、工作压力:0-2.0(MPA),7.2、流量:91.3-98(L/MIN) | 购机补贴(通用类) | 2020041401000008 | 北京东方凯姆质量认证中心 | 2025-03-05 | 天津市
667 | 田间管理机械 | 植保机械 | 喷雾机 | 18m及以上悬挂式喷杆喷雾机 | 中农丰茂植保机械有限公司 | 喷杆式喷雾机 | 3WPX-1200A型悬挂式喷杆喷雾机 | 形式:悬挂式 ;喷杆长度:18m;药箱:1200L | 1、名称:悬挂式喷杆喷雾机,2、规格型号:3WPX-1200A,3、型式:悬挂式,4、外形尺寸:2400×1675×3220(MM),5、药箱容量:1200(L),6、承压软管最大工作压力:4.0/6.0(MPA),7、喷杆长度:18(M),喷杆喷幅：18.7(M),8、配套泵:隔膜泵,8.1、工作压力:0-2.0(MPA),8.2、流量:91.3-98(L/MIN),9、整机限压安全装置：有，10、喷杆材质：不锈钢 | 购机补贴(通用类) | 2020041401000008 | 北京东方凯姆质量认证中心 | 2025-03-05 | 天津市
668 | 田间管理机械 | 植保机械 | 喷雾机 | 18m及以上悬挂式喷杆喷雾机 | 中农丰茂植保机械有限公司 | 喷杆式喷雾机 | 3WPX-1200B型悬挂式喷杆喷雾机 | 形式:悬挂式 ;喷杆长度:23.5m;药箱:1200L | 1、名称:悬挂式喷杆喷雾机,2、规格型号:3WPX-1200B,3、型式:悬挂式,4、外形尺寸:2140×2200×3180(MM),5、药箱容量:1200(L),6、承压软管最大工作压力:4.0/6.0(MPA),7、喷杆长度:23.5(M),8、配套泵:隔膜泵,8.1、工作压力:0-2.0(MPA),8.2、流量:126-132(L/MIN),9、整机限压安全装置：有，10、喷杆材质：不锈钢 | 购机补贴(通用类) | 2020041401000008 | 北京东方凯姆质量认证中心 | 2025-03-05 | 天津市
669 | 田间管理机械 | 植保机械 | 喷雾机 | 18m及以上牵引式喷杆喷雾机 | 公主岭市华玺农业机械制造有限公司 | 喷杆式喷雾机 | 3WPQ-3000A型牵引式喷杆喷雾机 | 机具形式:牵引式 ;喷杆长度:18.9m | 型式：牵引式；喷杆长度：18.9m；药箱容量：3000L； | 购机补贴(通用类) | 2013041401000097 | 北京东方凯姆质量认证中心 | 2023-07-31 | 吉林省
670 | 田间管理机械 | 植保机械 | 喷雾机 | 18m及以上牵引式喷杆喷雾机 | 公主岭市华玺农业机械制造有限公司 | 喷杆式喷雾机 | 3WPQ-3000B型牵引式喷杆喷雾机 | 机具形式:牵引式 ;喷杆长度:30.44m | 型式：牵引式；喷杆长度：30.44m；药箱容量：3000L； | 购机补贴(通用类) | 2013041401000097 | 北京东方凯姆质量认证中心 | 2023-07-31 | 吉林省
671 | 田间管理机械 | 植保机械 | 喷雾机 | 18m及以上牵引式喷杆喷雾机 | 公主岭市华玺农业机械制造有限公司 | 喷杆式喷雾机 | 3WPQ-5000型牵引式喷杆喷雾机 | 机具形式:牵引式 ;喷杆长度:36.8m | 型式：牵引式；喷杆长度：36.8m；药箱容量：5000L； | 购机补贴(通用类) | 2013041401000097 | 北京东方凯姆质量认证中心 | 2023-07-31 | 吉林省
672 | 田间管理机械 | 植保机械 | 喷雾机 | 50-100马力自走式两轮转向喷杆喷雾机 | 中农丰茂植保机械有限公司 | 喷杆式喷雾机 | 3WPZ-1300型自走式喷杆喷雾机 | 功率:60马力;形式:两轮驱动、两轮转向 ;喷杆长度:15.5m;药箱:1300L;离地间隙:0.95m | 1、型式：自走式；2、规格型号；3WPZ-1300;3、外形尺寸：5250x2740x3200mm；4、药箱容量：1300L；5、限压安全形式：弹簧式;6、喷头型式：扇形雾防滴喷头；7、喷杆升型式：液压；8、喷杆折叠型式：液压；9、喷杆长度15.5m；10、配套动力的名称、结构形式：四缸四冲程柴油机；11、标定功率/转速：44.1/2300(KW/r/min);12、配套泵型式：隔膜泵；13、配套泵工作压力：0-2(MPa);14、配套泵流量：126-132（L/min）；15、离地间隙：950mm；16、轴距：2280mm；17、前/后轮最大轮距：1600/2200;18、前轮外径：995mm；19、前轮胎宽：210mm；20、后轮外径：1250mm；21、后轮胎宽：240mm；22、前/后轮胎型式：充气橡胶轮胎；23、制动形式（自走式）：静液压制动；24、离合器型式（自走式）：无离合器；25、驱动型式（自走式）：两轮驱动、两轮转向；26、驾驶室（自走式）：有，排放阶段：国三，27、离地间隙：950mm | 购机补贴(通用类) | 2020041401000008 | 北京东方凯姆质量认证中心 | 2025-03-05 | 天津市
673 | 田间管理机械 | 植保机械 | 喷雾机 | 18-50马力自走式四轮转向喷杆喷雾机 | 青州市奥森农业装备有限公司 | 喷杆式喷雾机 | 3WPZ-500型自走式喷杆喷雾机 | 机具形式:自走式四轮转向 ;喷杆长度:12m;动力:24马力 | 整机结构型式：自走式；整机工作压力（MPa）：0.2-0.4；整机驱动型式：四轮驱动；整机转向型式：四轮转向；整机外形尺寸（mm）：5400×1850×2350；整机喷杆长度（mm）：12000；最小离地间隙（mm）：950；发动机名称：柴油机；发动机结构型式：单缸、卧式、水冷、四冲程；发动机标定功率/转速：18kW/2200（r/min）；液泵结构型式：隔膜泵；液泵额定流量（L/min）：60；药箱容积（L）：500 | 购机补贴(通用类) | 2012041401000061 | 北京东方凯姆质量认证中心 | 2024-07-08 | 山东省
674 | 田间管理机械 | 植保机械 | 喷雾机 | 50-100马力自走式四轮转向喷杆喷雾机 | 富锦市丰诺植保机械制造有限公司 | 喷杆式喷雾机 | 3WPJZ-1000A型自走式喷杆喷雾机 | 功率:50马力;形式:四轮驱动、四轮转向 ;喷杆长度:16m;药箱:1000L;离地间隙:2.1m | 功率：36.8kw，50马力；药箱：1000L；喷杆长度:16M；离地间隙：2.1m；型式：自走式；四轮驱动；四轮转向 | 购机补贴(通用类) | 2016041401000038 | 北京东方凯姆质量认证中心 | 2026-03-14 | 黑龙江
675 | 田间管理机械 | 植保机械 | 喷雾机 | 50-100马力自走式四轮转向喷杆喷雾机 | 富锦市丰诺植保机械制造有限公司 | 喷杆式喷雾机 | 3WPJZ-1200型自走式喷杆喷雾机 | 功率:50马力;形式:四轮驱动、四轮转向 ;喷杆长度:16.1m;药箱:1200L;离地间隙:2.05m | 功率：36.8kw，50马力；药箱：1200L；喷杆长度:16.1M；离地间隙：2.05m；型式：自走式；四轮驱动；四轮转向 | 购机补贴(通用类) | 2016041401000038 | 北京东方凯姆质量认证中心 | 2026-03-14 | 黑龙江
676 | 田间管理机械 | 植保机械 | 喷雾机 | 50-100马力自走式四轮转向喷杆喷雾机 | 青州恩腾农业科技有限公司 | 喷杆式喷雾机 | 3WPZ-1000C型自走式喷杆喷雾机 | 功率:50马力;形式:四轮驱动、四轮转向 ;喷杆长度:18m;药箱:1000L;离地间隙:0.95m | 形式：自走式，功率：50马力，四轮驱动，四轮转向，整机喷杆长度;18000mm,最小离地间隙:950mm,药箱容积1000L. | 购机补贴(通用类) | 2018281401000010 | 南京赛姆认证科技发展有限公司 | 2023-03-17 | 山东省
677 | 田间管理机械 | 植保机械 | 喷雾机 | 50-100马力自走式四轮转向喷杆喷雾机 | 青州恩腾农业科技有限公司 | 喷杆式喷雾机 | 3WPZ-1300A型自走式喷杆喷雾机 | 功率:50马力;形式:四轮驱动、四轮转向 ;喷杆长度:10m;药箱:1300L;离地间隙:1.65m | 形式：自走式，功率：50马力，四轮驱动，四轮转向，整机喷杆长度;10000mm,最小离地间隙:1650mm,药箱容积1300L. | 购机补贴(通用类) | 2018281401000010 | 南京赛姆认证科技发展有限公司 | 2023-03-17 | 山东省
678 | 田间管理机械 | 植保机械 | 喷雾机 | 50-100马力自走式四轮转向喷杆喷雾机 | 青州恩腾农业科技有限公司 | 喷杆式喷雾机 | 3WPZ-2000A型自走式喷杆喷雾机 | 功率:50马力;形式:四轮驱动、四轮转向 ;喷杆长度:17m;药箱:1650L;离地间隙:1.1m | 形式：自走式，功率：50马力，四轮驱动，四轮转向，整机喷杆长度;17000mm，最小离地间隙:1100mm,药箱容积1650L. | 购机补贴(通用类) | 2018281401000010 | 南京赛姆认证科技发展有限公司 | 2023-03-17 | 山东省
679 | 田间管理机械 | 植保机械 | 喷雾机 | 50-100马力自走式四轮转向喷杆喷雾机 | 青州恩腾农业科技有限公司 | 喷杆式喷雾机 | 3WPZ-700A型自走式喷杆喷雾机 | 功率:50马力;形式:四轮驱动、四轮转向 ;喷杆长度:10m;药箱:700L;离地间隙:0.95m | 形式：自走式，功率：50马力，四轮驱动，四轮转向，整机喷杆长度;10000mm,最小离地间隙:950mm,药箱容积700L. | 购机补贴(通用类) | 2018281401000010 | 南京赛姆认证科技发展有限公司 | 2023-03-17 | 山东省
680 | 田间管理机械 | 植保机械 | 喷雾机 | 50-100马力自走式四轮转向喷杆喷雾机 | 青州恩腾农业科技有限公司 | 喷杆式喷雾机 | 3WPZ-700C型自走式喷杆喷雾机 | 功率:50马力;形式:四轮驱动、四轮转向 ;喷杆长度:10.5m;药箱:700L;离地间隙:0.96m | 形式：自走式，功率：50马力，四轮驱动，四轮转向，整机喷杆长度;10500mm，最小离地间隙: 960mm,药箱容积700L. | 购机补贴(通用类) | 2018281401000010 | 南京赛姆认证科技发展有限公司 | 2023-03-17 | 山东省
681 | 田间管理机械 | 植保机械 | 喷雾机 | 50-100马力自走式四轮转向喷杆喷雾机 | 青州恩腾农业科技有限公司 | 喷杆式喷雾机 | 3WPZ-700G型自走式喷杆喷雾机 | 功率:50马力;形式:四轮驱动、四轮转向 ;喷杆长度:12.5m;药箱:700L;离地间隙:0.96m | 形式：自走式，功率：50马力，四轮驱动，四轮转向，整机喷杆长度;12500mm，最小离地间隙:960mm,药箱容积700L. | 购机补贴(通用类) | 2018281401000010 | 南京赛姆认证科技发展有限公司 | 2023-03-17 | 山东省
682 | 田间管理机械 | 植保机械 | 喷雾机 | 50-100马力自走式四轮转向喷杆喷雾机 | 青州嘉亿农业装备有限公司 | 喷杆式喷雾机 | 3WPZ-700F型自走式喷杆喷雾机 | 功率:50马力;形式:四轮驱动、四轮转向 ;喷杆长度:10.5m;药箱:700L;离地间隙:0.96m | 形式：自走式，功率：50马力，四轮驱动，四轮转向，整机喷杆长度;10500mm, 最小离地间隙:960mm,药箱容积:700L | 购机补贴(通用类) | 2017041401000045 | 北京东方凯姆质量认证中心 | 2027-05-06 | 山东省
683 | 田间管理机械 | 植保机械 | 喷雾机 | 50-100马力自走式四轮转向喷杆喷雾机 | 青州嘉亿农业装备有限公司 | 喷杆式喷雾机 | 3WPZ-700G型自走式喷杆喷雾机 | 功率:50马力;形式:四轮驱动、四轮转向 ;喷杆长度:12.5m;药箱:700L;离地间隙:0.96m | 形式：自走式，功率：50马力，四轮驱动，四轮转向，整机喷杆长度;12500mm, 最小离地间隙:960mm,药箱容积:700L | 购机补贴(通用类) | 2017041401000045 | 北京东方凯姆质量认证中心 | 2027-05-06 | 山东省
684 | 田间管理机械 | 植保机械 | 喷雾机 | 50-100马力自走式四轮转向喷杆喷雾机 | 青州市奥森农业装备有限公司 | 喷杆式喷雾机 | 3WP-700型自走式喷杆喷雾机 | 功率:50马力;形式:四轮驱动、四轮转向 ;喷杆长度:11.3m;药箱:700L;离地间隙:0.94m | 整机结构型式：自走式；整机工作压力（MPa）：0.2-0.4；整机驱动型式：四轮驱动；整机转向型式：四轮转向；整机外形尺寸（mm）：4765×1630×2500；整机喷杆长度（mm）：11300；最小离地间隙（mm）：940；发动机名称：柴油机；发动机结构型式：四缸、水冷、四冲程；发动机标定功率/转速：36.8kW/2400（r/min）；液泵结构型式：隔膜泵；液泵额定流量（L/min）：60；药箱容积（L）：700 | 购机补贴(通用类) | 2012041401000061 | 北京东方凯姆质量认证中心 | 2024-07-08 | 山东省
685 | 田间管理机械 | 植保机械 | 喷雾机 | 50-100马力自走式四轮转向喷杆喷雾机 | 青州市奥森农业装备有限公司 | 喷杆式喷雾机 | 3WPZ-1000型自走式喷杆喷雾机 | 功率:50马力;形式:四轮驱动、四轮转向 ;喷杆长度:18.3m;药箱:1000L;离地间隙:1.02m | 整机结构型式：自走式；整机工作压力（MPa）：0.2-0.4；整机驱动型式：四轮驱动；整机转向型式：四轮转向；整机外形尺寸（mm）：4650×1900×2500；整机喷杆长度（mm）：18300；最小离地间隙（mm）：1020；发动机名称：柴油机；发动机结构型式：四缸、水冷、四冲程；发动机标定功率/转速：36.8kW/2400（r/min）；液泵结构型式：隔膜泵；液泵额定流量（L/min）：100；药箱容积（L）：1000 | 购机补贴(通用类) | 2012041401000061 | 北京东方凯姆质量认证中心 | 2024-07-08 | 山东省
686 | 田间管理机械 | 植保机械 | 喷雾机 | 50-100马力自走式四轮转向喷杆喷雾机 | 青州市利隆农业科技有限公司 | 喷杆式喷雾机 | 3WPZ-1000型自走式喷杆喷雾机 | 功率:50马力;形式:四轮驱动、四轮转向 ;喷杆长度:18m;药箱:1000L;离地间隙:0.96m | 形式：自走式，功率：50马力，四轮驱动，四轮转向，整机喷杆长度;18000mm,最小离地间隙: 960mm,药箱容积1000L. | 购机补贴(通用类) | 2019281401000014 | 南京赛姆认证科技发展有限公司 | 2024-05-19 | 山东省
687 | 田间管理机械 | 植保机械 | 喷雾机 | 50-100马力自走式四轮转向喷杆喷雾机 | 青州市利隆农业科技有限公司 | 喷杆式喷雾机 | 3WPZ-700型自走式喷杆喷雾机 | 功率:50马力;形式:四轮驱动、四轮转向 ;喷杆长度:10.15m;药箱:700L;离地间隙:0.98m | 形式：自走式，功率：50马力，四轮驱动，四轮转向，整机喷杆长度;10150mm最小离地间隙: 980mm,药箱容积700L. | 购机补贴(通用类) | 2019281401000014 | 南京赛姆认证科技发展有限公司 | 2024-05-19 | 山东省
688 | 田间管理机械 | 植保机械 | 喷雾机 | 50-100马力自走式四轮转向喷杆喷雾机 | 青州市利隆农业科技有限公司 | 喷杆式喷雾机 | 3WPZ-800F型自走式喷杆喷雾机 | 功率:50马力;形式:四轮驱动、四轮转向 ;喷杆长度:14m;药箱:800L;离地间隙:1m | 形式：自走式，功率：50马力，四轮驱动，四轮转向，整机喷杆长度;14000mm最小离地间隙: 1000mm,药箱容800L. | 购机补贴(通用类) | 2019281401000014 | 南京赛姆认证科技发展有限公司 | 2024-05-19 | 山东省
689 | 田间管理机械 | 植保机械 | 喷雾机 | 50-100马力自走式四轮转向喷杆喷雾机 | 青州市万佳机械科技股份有限公司 | 喷杆式喷雾机 | 3WPZ-700L型自走式水旱两用喷杆喷雾机 | 功率:50马力;形式:四轮驱动、四轮转向 ;喷杆长度:11.1m;药箱:700L;离地间隙:0.95m | 功率：50马力（36.8kW）；形式：自走式，四轮驱动、四轮转向；配套动力型号：4B2-50V32；排放标准：国三；药箱容量：700L；整机外形尺寸： 5000×1860×2500 mm；喷杆作业（整机作业）常用工作压力：0.2-0.4MPa；喷头型式：扇形；喷杆长度：11100mm；配套动力名称、结构型式：柴油机，直列水冷四冲程；配套动力标定转速：2400r/min；配套泵型式：隔膜泵；配套泵工作压力：0-2.5MPa；配套泵流量：60L/min；最小离地间隙：950mm；轴距(自走式)：2300mm；前（后）最大轮距(自走式) ：1530mm； 前（后）轮外径 ：900mm；前（后）轮胎宽： 110 mm；蓄电池类型：免维护蓄电池；蓄电池容量：80Ah；蓄电池标称电压：12V×2（串联） | 购机补贴(通用类) | 2016041401000107 | 北京东方凯姆质量认证中心 | 2026-09-02 | 山东省
690 | 田间管理机械 | 植保机械 | 喷雾机 | 50-100马力自走式四轮转向喷杆喷雾机 | 青州市万佳机械科技股份有限公司 | 喷杆式喷雾机 | 3WPZ-800AA型自走式喷杆喷雾机 | 功率:50马力;形式:四轮驱动、四轮转向 ;喷杆长度:14m;药箱:800L;离地间隙:1m | 功率：50马力（36.8kW）；形式：自走式，四轮驱动、四轮转向；配套动力型号：4B2-50V32； 排放标准：国三；药箱容量：800L；最小离地间隙：1000mm；整机外形尺寸： 5900×2100×3050mm；整机工作压力：0.2-0.4MPa；喷杆长度：14000mm；限压安全装置限定压力：≤0.48MPa；配套动力名称：柴油机；配套动力结构型式：四缸水冷四冲程；配套动力标定转速：2400r/min；配套泵型式：三缸柱塞泵；配套泵额定压力：2.5-4.0MPa；配套泵额定流量：36-81L/min ；轴距(自走式)：2040mm；前（后）最大轮距 ：1560mm； 前（后）轮外径 ：1170 mm；前（后）轮胎宽：130mm；蓄电池类型：铅酸蓄电池；蓄电池容量：60Ah；蓄电池标称电压：12V×2（串联） | 购机补贴(通用类) | 2016041401000107 | 北京东方凯姆质量认证中心 | 2026-09-02 | 山东省
691 | 田间管理机械 | 植保机械 | 喷雾机 | 50-100马力自走式四轮转向喷杆喷雾机 | 山东华盛农业药械有限责任公司 | 高地隙自走式喷杆喷雾机 | 3WP-1300G | 功率:93马力;形式:四轮驱动、四轮转向 ;喷杆长度:14.8m;药箱:1300L;离地间隙:2.28m | 功率:93马力；药箱:1300L；喷杆长度:14.8m；离地间隙：2.28m；型式：自走式；四轮驱动；四轮转向 | 购机补贴(通用类) | 2018TJ560 | 安徽省农业机械试验鉴定站 | 2022-12-31 | 山东省
692 | 田间管理机械 | 植保机械 | 喷雾机 | 50-100马力自走式四轮转向喷杆喷雾机 | 山东牧阳农业科技有限公司 | 喷杆式喷雾机 | 3WPZ-800A型自走式喷杆喷雾机 | 功率:50马力;形式:四轮驱动、四轮转向 ;喷杆长度:14m;药箱:800L;离地间隙:1m | 功率：50马力（36.8kW）；形式：自走式，四轮驱动、四轮转向；配套动力型号：4B2-50V32； 排放标准：国三；药箱容量：800L；最小离地间隙：1000mm；整机外形尺寸： 5900×2100×3050mm；整机工作压力：0.2-0.4MPa；喷杆长度：14000mm；限压安全装置限定压力：≤0.48MPa；配套动力名称：柴油机；配套动力结构型式：四缸、水冷、四冲程；配套动力标定转速：2400r/min；配套泵型式：三缸柱塞泵；配套泵额定压力：2.5-4.0MPa；配套泵额定流量：36-81L/min ；轴距(自走式)：2040mm；前（后）最大轮距 ：1560mm； 前（后）轮外径 ：1170 mm；前（后）轮胎宽：130mm；蓄电池类型：铅酸蓄电池；蓄电池容量：60Ah；蓄电池标称电压：12V×2（串联） | 购机补贴(通用类) | 2017281401000016 | 南京赛姆认证科技发展有限公司 | 2027-05-04 | 山东省
693 | 田间管理机械 | 植保机械 | 喷雾机 | 50-100马力自走式四轮转向喷杆喷雾机 | 山东牧阳农业科技有限公司 | 喷杆式喷雾机 | 3WPZ-800L型自走式喷杆喷雾机 | 功率:50马力;形式:四轮驱动、四轮转向 ;喷杆长度:12m;药箱:800L;离地间隙:1m | 功率：50马力（36.8kW）；形式：自走式，四轮驱动、四轮转向；配套动力型号：4B2-50V32； 排放标准：国三；药箱容量：800L；最小离地间隙：1000mm；整机外形尺寸：5380×1850×2400 mm；整机工作压力：0.2-0.4MPa；喷杆长度：12000mm；限压安全装置限定压力：≤0.48MPa；配套动力名称：柴油机；配套动力结构型式：四缸水冷四冲程；配套动力标定转速：2400r/min；配套泵型式：隔膜泵；配套泵额定压力：0-2.5MPa；配套泵额定流量：60L/min；轴距(自走式)：2370mm；前（后）最大轮距 ：1530mm； 前（后）轮外径 ：930mm；前（后）轮胎宽：110mm；蓄电池类型：铅酸蓄电池；蓄电池容量：60Ah；蓄电池标称电压：12V×2（串联） | 购机补贴(通用类) | 2017281401000016 | 南京赛姆认证科技发展有限公司 | 2027-05-04 | 山东省
694 | 田间管理机械 | 植保机械 | 喷雾机 | 50-100马力自走式四轮转向喷杆喷雾机 | 山东约翰迪农业装备有限公司 | 喷杆式喷雾机 | 3WPZ-800S1型自走式喷杆喷雾机 | 功率:50马力;形式:四轮驱动、四轮转向 ;喷杆长度:12m;药箱:800L;离地间隙:0.99m | 品目：喷雾机；型号规格：3WPZ-800S1； 结构型式：自走式； 配套动力：四缸直列水冷四冲程柴油机；标定功率（kW）：36.8；标定转速（r/min）：2400；外形尺寸（长×宽×高)mm：5130×1960×2930；结构质量（kg）：2100；药箱容积：800L；喷杆长度m：12；配套喷头型式：金属；配套喷头数量：24；喷杆升降机构型式：液压升降；喷杆折叠机构型式：液压折叠；配套泵结构型式：三缸柱塞泵；配套泵流量：36-81L/min；离合器型式：干式；制动器型式：鼓刹；驱动方式/转向方式：四轮驱动/四轮转向；驾驶室：无；前/后最大轮距m：1.56；轴距m：2.2；前/后轮胎规格(分别填写)：940*120/940*120；前/后轮胎型式:充气橡胶轮胎；蓄电池类型：铅酸蓄电池；蓄电池容量：45Ah；标称电压V：12x2（串联）；离地间隙m:0.99 | 购机补贴(通用类) | 2021281401000022 | 南京赛姆认证科技发展有限公司 | 2026-08-04 | 山东省
695 | 田间管理机械 | 植保机械 | 喷雾机 | 50-100马力自走式四轮转向喷杆喷雾机 | 喜盈（山东）农业装备有限公司 | 喷杆式喷雾机 | 3WPZ-1000型自走式喷杆喷雾机 | 功率:50马力;形式:四轮驱动、四轮转向 ;喷杆长度:16.5m;药箱:1000L;离地间隙:0.94m | 整机产品品目：喷杆喷雾机；整机结构型式：自走式；整机工作压力：0.5-0.8Mpa；整机驱动型式：四轮驱动；整机转向型式: 四轮转向;整机外形尺寸: 4600mm×1700mm×2400mm;整机喷杆长度:16500mm;最小离地间隙:940mm;喷杆折叠型式:液压+手动;喷杆升降型式:液压;驾驶室型式:无;轴距:2390mm;前最大轮距:1600mm;后最大轮距:1600mm;前轮外径:940mm;前轮胎宽:120mm;前轮轮胎型式 :充气轮胎;后轮外径:940mm;后轮胎宽:120mm;后轮轮胎型式:充气轮胎;发动机名称:柴油机;发动机结构型式:四缸、直列、水冷、四冲程;发动机标定功率/转速:36.8/2400kW(r/min)；液（气）泵/电机泵结构方式:隔膜泵;液泵/电机泵额定压力:0-2.5MPa;液泵/电机泵额定流量:60L/min;药箱容积:1000L;限压安全装置结构型式:机械限位式;限压安全装置限定压力:≤0.96MPa;喷杆材质:不锈钢;喷杆允许最大工作压力:1.2MPa;承压管材质:塑料;承压管允许最大工作压力:1.2MPa;蓄电池类型：免维护蓄电池;蓄电池容量：60Ah;蓄电池标称电压：12×2（串联） | 购机补贴(通用类) | 2021281401000019 | 南京赛姆认证科技发展有限公司 | 2026-07-27 | 山东省
696 | 田间管理机械 | 植保机械 | 喷雾机 | 50-100马力自走式四轮转向喷杆喷雾机 | 喜盈（山东）农业装备有限公司 | 喷杆式喷雾机 | 3WPZ-700型自走式喷杆喷雾机 | 功率:50马力;形式:四轮驱动、四轮转向 ;喷杆长度:12m;药箱:700L;离地间隙:1m | 整机产品品目：喷杆喷雾机；整机结构型式：自走式；整机工作压力：0.5-0.8Mpa；整机驱动型式：四轮驱动；整机转向型式: 四轮转向;整机外形尺寸: 5270mm×1750mm×2400mm;整机喷杆长度:12000mm;最小离地间隙:1000mm;喷杆折叠型式:液压;喷杆升降型式:液压;轴距:2380mm;前最大轮距:1600mm;后最大轮距:1600mm;前轮外径:1050mm;前轮胎宽:140mm;前轮轮胎型式 :充气轮胎;后轮外径:1050mm;后轮胎宽:140mm;后轮轮胎型式:充气轮胎;发动机名称:柴油机;发动机结构型式:四缸、直列、水冷、四冲程;发动机标定功率/转速:36.8/2400kw(r/min);液（气）泵/电机泵结构方式:隔膜泵;液泵/电机泵额定压力:0-2.5MPa;液泵/电机泵额定流量:60L/min;药箱容积:700L;限压安全装置结构型式:机械限位式;限压安全装置限定压力:≤0.96MPa;喷杆材质:不锈钢:喷杆允许最大工作压力:1.2MPa；承压管允许最大工作压力:1.2MPa;蓄电池类型：免维护蓄电池，蓄电池容量： 60Ah；蓄电池标称电压：12×2（串联） | 购机补贴(通用类) | 2021281401000019 | 南京赛姆认证科技发展有限公司 | 2026-07-27 | 山东省
697 | 田间管理机械 | 植保机械 | 喷雾机 | 100马力及以上自走式四轮转向喷杆喷雾机 | 富锦市丰诺植保机械制造有限公司 | 喷杆式喷雾机 | 3WPYZ-2000A型自走式喷杆喷雾机 | 功率:125马力;形式:四轮驱动、四轮转向 ;喷杆长度:21m;药箱:2000L;离地间隙:2.2m | 详细配置参数：功率：92kw，125马力；药箱：2000L；喷杆长度:21M；离地间隙：2.2m；型式：自走式；四轮驱动；四轮转向 | 购机补贴(通用类) | 2016041401000038 | 北京东方凯姆质量认证中心 | 2026-03-14 | 黑龙江
698 | 田间管理机械 | 植保机械 | 喷雾机 | 100马力及以上自走式四轮转向喷杆喷雾机 | 富锦市丰诺植保机械制造有限公司 | 喷杆式喷雾机 | 3WPYZ-2000B型自走式喷杆喷雾机 | 功率:150马力;形式:四轮驱动、四轮转向 ;喷杆长度:22.1m;药箱:2000L;离地间隙:2.15m | 功率：110kw，150马力；药箱：2000L；喷杆长度:22.1M；离地间隙：2.15m；型式：自走式；四轮驱动；四轮转向 | 购机补贴(通用类) | 2016041401000038 | 北京东方凯姆质量认证中心 | 2026-03-14 | 黑龙江
699 | 田间管理机械 | 植保机械 | 喷雾机 | 100马力及以上自走式四轮转向喷杆喷雾机 | 富锦市丰诺植保机械制造有限公司 | 喷杆式喷雾机 | 3WPYZ-3000A型自走式喷杆喷雾机 | 功率:175马力;形式:四轮驱动、四轮转向 ;喷杆长度:28m;药箱:3000L;离地间隙:2m | 功率：129kw，175马力；药箱：3000L；喷杆长度:28M；离地间隙：2m；型式：自走式；四轮驱动；四轮转向 | 购机补贴(通用类) | 2016041401000038 | 北京东方凯姆质量认证中心 | 2026-03-14 | 黑龙江
700 | 田间管理机械 | 植保机械 | 喷雾机 | 100马力及以上自走式四轮转向喷杆喷雾机 | 富锦市丰诺植保机械制造有限公司 | 喷杆式喷雾机 | 3WPYZ-3000B型自走式喷杆喷雾机 | 功率:125马力;形式:四轮驱动、四轮转向 ;喷杆长度:20m;药箱:3000L;离地间隙:1.4m | 功率：92kw，125马力；药箱：3000L；喷杆长度:20M；离地间隙：1.4m；型式：自走式；四轮驱动；四轮转向 | 购机补贴(通用类) | 2016041401000038 | 北京东方凯姆质量认证中心 | 2026-03-14 | 黑龙江
701 | 田间管理机械 | 植保机械 | 喷雾机 | 100马力及以上自走式四轮转向喷杆喷雾机 | 富锦市丰诺植保机械制造有限公司 | 喷杆式喷雾机 | 3WPYZ-3000型自走式喷杆喷雾机 | 功率:240马力;形式:四轮驱动、四轮转向 ;喷杆长度:24m;药箱:3000L;离地间隙:2m | 功率：180kw，240马力；药箱：3000L；喷杆长度:24M；离地间隙：2m；型式：自走式；四轮驱动；四轮转向 | 购机补贴(通用类) | 2016041401000038 | 北京东方凯姆质量认证中心 | 2026-03-14 | 黑龙江
702 | 田间管理机械 | 植保机械 | 喷雾机 | 100马力及以上自走式四轮转向喷杆喷雾机 | 公主岭市华玺农业机械制造有限公司 | 喷杆式喷雾机 | 3WPZ-1000E型自走式喷杆喷雾机 | 功率:101.32马力;形式:四轮驱动、四轮转向 ;喷杆长度:21m;药箱:1000L;离地间隙:1.9m | 型式：自走式；发动机功率：74.5kW（101.32马力）；药箱容量：1000L；喷杆长度：21m；最小离地间隙：1.9m；四轮驱动；四轮转向； | 购机补贴(通用类) | 2013041401000097 | 北京东方凯姆质量认证中心 | 2023-07-31 | 吉林省
703 | 田间管理机械 | 植保机械 | 喷雾机 | 100马力及以上自走式四轮转向喷杆喷雾机 | 公主岭市华玺农业机械制造有限公司 | 喷杆式喷雾机 | 3WPZ-1500B型自走式喷杆喷雾机 | 功率:101.32马力;形式:四轮驱动、四轮转向 ;喷杆长度:21m;药箱:1500L;离地间隙:1.9m | 型式：自走式；发动机功率：74.5kW（101.32马力）；药箱容量：1500L；喷杆长度：21m；最小离地间隙：1.9m；四轮驱动；四轮转向； | 购机补贴(通用类) | 2013041401000097 | 北京东方凯姆质量认证中心 | 2023-07-31 | 吉林省
704 | 田间管理机械 | 植保机械 | 喷雾机 | 100马力及以上自走式四轮转向喷杆喷雾机 | 公主岭市华玺农业机械制造有限公司 | 喷杆式喷雾机 | 3WPZ-2000A型自走式喷杆喷雾机 | 功率:101.32马力;形式:四轮驱动、四轮转向 ;喷杆长度:21.26m;药箱:2000L;离地间隙:2.43m | 型式：自走式；发动机功率：74.5kW（101.32马力）；药箱容量：2000L；喷杆长度：21.26m；最小离地间隙：2.43m；四轮驱动；四轮转向； | 购机补贴(通用类) | 2013041401000097 | 北京东方凯姆质量认证中心 | 2023-07-31 | 吉林省
705 | 田间管理机械 | 植保机械 | 喷雾机 | 100马力及以上自走式四轮转向喷杆喷雾机 | 青州恩腾农业科技有限公司 | 喷杆式喷雾机 | 3WPZ-100020型自走式喷杆喷雾机 | 功率:100马力;形式:四轮驱动、四轮转向 ;喷杆长度:20m;药箱:1000L;离地间隙:0.96m | 形式：自走式，功率：100马力，四轮驱动，四轮转向，整机喷杆长度;20000mm,最小离地间隙:960mm,药箱容积1000L. | 购机补贴(通用类) | 2018281401000010 | 南京赛姆认证科技发展有限公司 | 2023-03-17 | 山东省
706 | 田间管理机械 | 植保机械 | 喷雾机 | 100马力及以上自走式四轮转向喷杆喷雾机 | 青州恩腾农业科技有限公司 | 喷杆式喷雾机 | 3WPZ-1000E型自走式喷杆喷雾机 | 功率:100马力;形式:四轮驱动、四轮转向 ;喷杆长度:20m;药箱:1000L;离地间隙:1.15m | 形式：自走式，功率：100马力，四轮驱动，四轮转向，整机喷杆长度;20000mm,最小离地间隙:1150mm,药箱容积1000L. | 购机补贴(通用类) | 2018281401000010 | 南京赛姆认证科技发展有限公司 | 2023-03-17 | 山东省
707 | 田间管理机械 | 植保机械 | 喷雾机 | 100马力及以上自走式四轮转向喷杆喷雾机 | 青州恩腾农业科技有限公司 | 喷杆式喷雾机 | 3WPZ-10021-2000型自走式喷杆喷雾机 | 功率:100马力;形式:四轮驱动、四轮转向 ;喷杆长度:21m;药箱:2000L;离地间隙:1.2m | 形式：自走式，功率：100马力，四轮驱动，四轮转向，整机喷杆长度;21000mm,最小离地间隙:1200mm,药箱容积2000L. | 购机补贴(通用类) | 2018281401000010 | 南京赛姆认证科技发展有限公司 | 2023-03-17 | 山东省
708 | 田间管理机械 | 植保机械 | 喷雾机 | 100马力及以上自走式四轮转向喷杆喷雾机 | 青州恩腾农业科技有限公司 | 喷杆式喷雾机 | 3WPZ-10021-3000型自走式喷杆喷雾机 | 功率:100马力;形式:四轮驱动、四轮转向 ;喷杆长度:21.5m;药箱:3000L;离地间隙:1.06m | 形式：自走式，功率：100马力，四轮驱动，四轮转向，整机喷杆长度;21500mm,最小离地间隙:1060mm,药箱容积3000L. | 购机补贴(通用类) | 2018281401000010 | 南京赛姆认证科技发展有限公司 | 2023-03-17 | 山东省
709 | 田间管理机械 | 植保机械 | 喷雾机 | 100马力及以上自走式四轮转向喷杆喷雾机 | 青州恩腾农业科技有限公司 | 喷杆式喷雾机 | 3WPZ-10025-1600型自走式喷杆喷雾机 | 功率:100马力;形式:四轮驱动、四轮转向 ;喷杆长度:25m;药箱:1600L;离地间隙:0.9m | 形式：自走式，功率：100马力，四轮驱动，四轮转向，整机喷杆长度;25000mm,最小离地间隙:900mm,药箱容积1600L. | 购机补贴(通用类) | 2018281401000010 | 南京赛姆认证科技发展有限公司 | 2023-03-17 | 山东省
710 | 田间管理机械 | 植保机械 | 喷雾机 | 100马力及以上自走式四轮转向喷杆喷雾机 | 青州恩腾农业科技有限公司 | 喷杆式喷雾机 | 3WPZ-150020型自走式喷杆喷雾机 | 功率:100马力;形式:四轮驱动、四轮转向 ;喷杆长度:20m;药箱:1500L;离地间隙:0.96m | 形式：自走式，功率：100马力，四轮驱动，四轮转向，整机喷杆长度;20000mm,最小离地间隙:960mm,药箱容积1500L. | 购机补贴(通用类) | 2018281401000010 | 南京赛姆认证科技发展有限公司 | 2023-03-17 | 山东省
711 | 田间管理机械 | 植保机械 | 喷雾机 | 100马力及以上自走式四轮转向喷杆喷雾机 | 青州恩腾农业科技有限公司 | 喷杆式喷雾机 | 3WPZ-1500A型自走式喷杆喷雾机 | 功率:100马力;形式:四轮驱动、四轮转向 ;喷杆长度:22.5m;药箱:1500L;离地间隙:1.62m | 形式：自走式，功率：100马力，四轮驱动，四轮转向，整机喷杆长度;22500mm,最小离地间隙: 1620mm,药箱容积1500L. | 购机补贴(通用类) | 2018281401000010 | 南京赛姆认证科技发展有限公司 | 2023-03-17 | 山东省
712 | 田间管理机械 | 植保机械 | 喷雾机 | 100马力及以上自走式四轮转向喷杆喷雾机 | 青州恩腾农业科技有限公司 | 喷杆式喷雾机 | 3WPZ-200021型自走式喷杆喷雾机 | 功率:100马力;形式:四轮驱动、四轮转向 ;喷杆长度:20m;药箱:2000L;离地间隙:0.98m | 形式：自走式，功率：100马力，四轮驱动，四轮转向，整机喷杆长度;20000mm,最小离地间隙: 980mm,药箱容积2000L. | 购机补贴(通用类) | 2018281401000010 | 南京赛姆认证科技发展有限公司 | 2023-03-17 | 山东省
713 | 田间管理机械 | 植保机械 | 喷雾机 | 100马力及以上自走式四轮转向喷杆喷雾机 | 青州嘉亿农业装备有限公司 | 喷杆式喷雾机 | 3WPZ-1000E型自走式喷杆喷雾机 | 功率:100马力;形式:四轮驱动、四轮转向 ;喷杆长度:20m;药箱:1000L;离地间隙:1.15m | 形式：自走式，功率：100马力，四轮驱动，四轮转向，整机喷杆长度;20000mm, 最小离地间隙:1150mm,药箱容积:1000L | 购机补贴(通用类) | 2017041401000045 | 北京东方凯姆质量认证中心 | 2027-05-06 | 山东省
714 | 田间管理机械 | 植保机械 | 喷雾机 | 100马力及以上自走式四轮转向喷杆喷雾机 | 青州嘉亿农业装备有限公司 | 喷杆式喷雾机 | 3WPZ-2000B型自走式喷杆喷雾机 | 功率:100马力;形式:四轮驱动、四轮转向 ;喷杆长度:20m;药箱:2000L;离地间隙:0.98m | 形式：自走式，功率：100马力，四轮驱动，四轮转向，整机喷杆长度;20000mm, 最小离地间隙:980mm,药箱容积:2000L | 购机补贴(通用类) | 2017041401000045 | 北京东方凯姆质量认证中心 | 2027-05-06 | 山东省
715 | 田间管理机械 | 植保机械 | 喷雾机 | 100马力及以上自走式四轮转向喷杆喷雾机 | 青州市奥森农业装备有限公司 | 喷杆式喷雾机 | 3WPZ-1000D型自走式喷杆喷雾机 | 功率:100马力;形式:四轮驱动、四轮转向 ;喷杆长度:20.5m;药箱:1000L;离地间隙:0.95m | 整机结构型式：自走式；整机工作压力（MPa）：0.2-0.4；整机驱动型式：四轮驱动；整机转向型式：四轮转向；整机外形尺寸（mm）：4800×2050×2450；整机喷杆长度（mm）：20500；最小离地间隙（mm）：950；发动机名称：柴油机；发动机结构型式：四缸、水冷、四冲程；发动机标定功率/转速：74kW/2400（r/min）；液泵结构型式：隔膜泵；液泵额定流量（L/min）：60；药箱容积（L）：1000 | 购机补贴(通用类) | 2012041401000061 | 北京东方凯姆质量认证中心 | 2024-07-08 | 山东省
716 | 田间管理机械 | 植保机械 | 喷雾机 | 100马力及以上自走式四轮转向喷杆喷雾机 | 青州市奥森农业装备有限公司 | 喷杆式喷雾机 | 3WPZ-1500H型自走式喷杆喷雾机 | 功率:100马力;形式:四轮驱动、四轮转向 ;喷杆长度:20m;药箱:1500L;离地间隙:1.61m | 整机结构型式：自走式；整机工作压力（MPa）：0.2-0.4；整机驱动型式：四轮驱动；整机转向型式：四轮转向；整机外形尺寸（mm）：5750×2200×3350；整机喷杆长度（mm）：20000；最小离地间隙（mm）：1610；发动机名称：柴油机；发动机结构型式：四缸、水冷、四冲程；发动机标定功率/转速：74kW/2400（r/min）；液泵结构型式：隔膜泵；液泵额定流量（L/min）：100；药箱容积（L）：1500 | 购机补贴(通用类) | 2012041401000061 | 北京东方凯姆质量认证中心 | 2024-07-08 | 山东省
717 | 田间管理机械 | 植保机械 | 喷雾机 | 100马力及以上自走式四轮转向喷杆喷雾机 | 青州市奥森农业装备有限公司 | 喷杆式喷雾机 | 3WPZ-1500型自走式喷杆喷雾机 | 功率:100马力;形式:四轮驱动、四轮转向 ;喷杆长度:20m;药箱:1500L;离地间隙:1.06m | 整机结构型式：自走式；整机工作压力（MPa）：0.2-0.4；整机驱动型式：四轮驱动；整机转向型式：四轮转向；整机外形尺寸（mm）：4800×2050×2650；整机喷杆长度（mm）：20000；最小离地间隙（mm）：1060；发动机名称：柴油机；发动机结构型式：四缸、水冷、四冲程；发动机标定功率/转速：74kW/2400（r/min）；液泵结构型式：隔膜泵；液泵额定流量（L/min）：100；药箱容积（L）：1500 | 购机补贴(通用类) | 2012041401000061 | 北京东方凯姆质量认证中心 | 2024-07-08 | 山东省
718 | 田间管理机械 | 植保机械 | 喷雾机 | 100马力及以上自走式四轮转向喷杆喷雾机 | 青州市奥森农业装备有限公司 | 喷杆式喷雾机 | 3WPZ-2100型自走式喷杆喷雾机 | 功率:100马力;形式:四轮驱动、四轮转向 ;喷杆长度:21.5m;药箱:2100L;离地间隙:1.24m | 整机结构型式：自走式；整机工作压力（MPa）：0.2-0.4；整机驱动型式：四轮驱动；整机转向型式：四轮转向；整机外形尺寸（mm）：5300×2800×3170；整机喷杆长度（mm）：21500；最小离地间隙（mm）：1240；发动机名称：柴油机；发动机结构型式：四缸、水冷、四冲程；发动机标定功率/转速：74kW/2400（r/min）；液泵结构型式：隔膜泵；液泵额定流量（L/min）：100；药箱容积（L）：1050×2 | 购机补贴(通用类) | 2012041401000061 | 北京东方凯姆质量认证中心 | 2024-07-08 | 山东省
719 | 田间管理机械 | 植保机械 | 喷雾机 | 100马力及以上自走式四轮转向喷杆喷雾机 | 青州市奥森农业装备有限公司 | 喷杆式喷雾机 | 3WPZ-3000M型自走式喷杆喷雾机 | 功率:100马力;形式:四轮驱动、四轮转向 ;喷杆长度:21.5m;药箱:3000L;离地间隙:1.07m | 整机结构型式：自走式；整机工作压力（MPa）：0.2-0.4；整机驱动型式：四轮驱动；整机转向型式：四轮转向；整机外形尺寸（mm）：5450×2550×3000；整机喷杆长度（mm）：21500；最小离地间隙（mm）：1070；发动机名称：柴油机；发动机结构型式：四缸、水冷、四冲程；发动机标定功率/转速：74kW/2400（r/min）；液泵结构型式：隔膜泵；液泵额定流量（L/min）：280；药箱容积（L）：1500×2 | 购机补贴(通用类) | 2012041401000061 | 北京东方凯姆质量认证中心 | 2024-07-08 | 山东省
720 | 田间管理机械 | 植保机械 | 喷雾机 | 100马力及以上自走式四轮转向喷杆喷雾机 | 青州市利隆农业科技有限公司 | 喷杆式喷雾机 | 3WPZ-1000F型自走式喷杆喷雾机 | 功率:100马力;形式:四轮驱动、四轮转向 ;喷杆长度:20.1m;药箱:1000L;离地间隙:0.96m | 形式：自走式，功率：100马力，四轮驱动，四轮转向，整机喷杆长度;20100mm,最小离地间隙:960mm,药箱容积1000L. | 购机补贴(通用类) | 2019281401000014 | 南京赛姆认证科技发展有限公司 | 2024-05-19 | 山东省
721 | 田间管理机械 | 植保机械 | 喷雾机 | 100马力及以上自走式四轮转向喷杆喷雾机 | 青州市利隆农业科技有限公司 | 喷杆式喷雾机 | 3WPZ-1000LA型自走式喷杆喷雾机 | 功率:100马力;形式:四轮驱动、四轮转向 ;喷杆长度:20.1m;药箱:1000L;离地间隙:0.94m | 形式：自走式，功率：100马力，四轮驱动，四轮转向，整机喷杆长度;20100mm,最小离地间隙:940mm,药箱容积1000L. | 购机补贴(通用类) | 2019281401000014 | 南京赛姆认证科技发展有限公司 | 2024-05-19 | 山东省
722 | 田间管理机械 | 植保机械 | 喷雾机 | 100马力及以上自走式四轮转向喷杆喷雾机 | 青州市利隆农业科技有限公司 | 喷杆式喷雾机 | 3WPZ-1500F型自走式喷杆喷雾机 | 功率:100马力;形式:四轮驱动、四轮转向 ;喷杆长度:20.1m;药箱:1500L;离地间隙:0.96m | 形式：自走式，功率：100马力，四轮驱动，四轮转向，整机喷杆长度;20100mm,最小离地间隙:960mm,药箱容积1000+500L. | 购机补贴(通用类) | 2019281401000014 | 南京赛姆认证科技发展有限公司 | 2024-05-19 | 山东省
723 | 田间管理机械 | 植保机械 | 喷雾机 | 100马力及以上自走式四轮转向喷杆喷雾机 | 青州市利隆农业科技有限公司 | 喷杆式喷雾机 | 3WPZ-1500K型自走式喷杆喷雾机 | 功率:100马力;形式:四轮驱动、四轮转向 ;喷杆长度:20.1m;药箱:1500L;离地间隙:0.96m | 形式：自走式，功率：100马力，四轮驱动，四轮转向，整机喷杆长度;20100mm,最小离地间隙:960mm,药箱容积1500L. | 购机补贴(通用类) | 2019281401000014 | 南京赛姆认证科技发展有限公司 | 2024-05-19 | 山东省
724 | 田间管理机械 | 植保机械 | 喷雾机 | 100马力及以上自走式四轮转向喷杆喷雾机 | 青州市利隆农业科技有限公司 | 喷杆式喷雾机 | 3WPZ-1500LA型自走式喷杆喷雾机 | 功率:100马力;形式:四轮驱动、四轮转向 ;喷杆长度:20.1m;药箱:1500L;离地间隙:0.94m | 形式：自走式，功率：100马力，四轮驱动，四轮转向，整机喷杆长度;20100mm,最小离地间隙:940mm,药箱容积1000+500L. | 购机补贴(通用类) | 2019281401000014 | 南京赛姆认证科技发展有限公司 | 2024-05-19 | 山东省
725 | 田间管理机械 | 植保机械 | 喷雾机 | 100马力及以上自走式四轮转向喷杆喷雾机 | 青州市利隆农业科技有限公司 | 喷杆式喷雾机 | 3WPZ-2000A型自走式喷杆喷雾机 | 功率:100马力;形式:四轮驱动、四轮转向 ;喷杆长度:20m;药箱:2000L;离地间隙:1.3m | 形式：自走式，功率：100马力，四轮驱动，四轮转向，整机喷杆长度;20000mm,最小离地间隙:1300mm,药箱容积2000L. | 购机补贴(通用类) | 2019281401000014 | 南京赛姆认证科技发展有限公司 | 2024-05-19 | 山东省
726 | 田间管理机械 | 植保机械 | 喷雾机 | 100马力及以上自走式四轮转向喷杆喷雾机 | 青州市利隆农业科技有限公司 | 喷杆式喷雾机 | 3WPZ-2000G型自走式喷杆喷雾机 | 功率:100马力;形式:四轮驱动、四轮转向 ;喷杆长度:20m;药箱:2000L;离地间隙:1.65m | 形式：自走式，功率：100马力，四轮驱动，四轮转向，整机喷杆长度;20000mm,最小离地间隙:1650mm,药箱容积2000L. | 购机补贴(通用类) | 2019281401000014 | 南京赛姆认证科技发展有限公司 | 2024-05-19 | 山东省
727 | 田间管理机械 | 植保机械 | 喷雾机 | 100马力及以上自走式四轮转向喷杆喷雾机 | 青州市利隆农业科技有限公司 | 喷杆式喷雾机 | 3WPZ-3000A型自走式喷杆喷雾机 | 功率:100马力;形式:四轮驱动、四轮转向 ;喷杆长度:21m;药箱:3000L;离地间隙:1.05m | 形式：自走式，功率：100马力，四轮驱动，四轮转向，整机喷杆长度;21000mm,最小离地间隙:1050mm,药箱容积1500×2L. | 购机补贴(通用类) | 2019281401000014 | 南京赛姆认证科技发展有限公司 | 2024-05-19 | 山东省
728 | 田间管理机械 | 植保机械 | 喷雾机 | 100马力及以上自走式四轮转向喷杆喷雾机 | 青州市万佳机械科技股份有限公司 | 喷杆式喷雾机 | 3WPZ-1000LB1型自走式喷杆喷雾机 | 功率:100马力;形式:四轮驱动、四轮转向 ;喷杆长度:20m;药箱:1000L;离地间隙:1.08m | 功率：100马力（74kW）；形式：自走式，四轮驱动、四轮转向；配套动力型号：4B5-100C31； 排放标准：国三；药箱容量：1000L；最小离地间隙：1080mm；整机外形尺寸：5300×2170×2500mm； 整机工作压力：0.3-0.5MPa；喷杆长度：20000mm；限压安全装置限定压力：≤0.6MPa；配套动力名称：柴油机；配套动力结构型式：四缸水冷四冲程；配套动力标定转速：2400r/min；配套泵型式：隔膜泵；配套泵额定压力：0-2.5MPa；配套泵额定流量：60L/min；轴距(自走式)：2380Mmm；前（后）最大轮距 ：1530mm； 前（后）轮外径 ：1170mm；前（后）轮胎宽：130mm；蓄电池类型：铅酸蓄电池；蓄电池容量：60Ah；蓄电池标称电压：12V×2（串联） | 购机补贴(通用类) | 2016041401000107 | 北京东方凯姆质量认证中心 | 2026-09-02 | 山东省
729 | 田间管理机械 | 植保机械 | 喷雾机 | 100马力及以上自走式四轮转向喷杆喷雾机 | 山东牧阳农业科技有限公司 | 喷杆式喷雾机 | 3WPZ-1000LB1型自走式喷杆喷雾机 | 功率:100马力;形式:四轮驱动、四轮转向 ;喷杆长度:20m;药箱:1000L;离地间隙:1.08m | 功率：100马力（74kW）；形式：自走式，四轮驱动、四轮转向；配套动力型号：4B5-100C31； 排放标准：国三；药箱容量：1000L；最小离地间隙：1080mm；整机外形尺寸：5300×2170×2500mm；整机工作压力：0.3-0.5MPa；喷杆长度：20000mm；限压安全装置限定压力：≤0.6MPa；配套动力名称：柴油机；配套动力结构型式：四缸水冷四冲程；配套动力标定转速：2400r/min；配套泵型式：隔膜泵；配套泵额定压力：0-2.5MPa；配套泵额定流量：60L/min；轴距(自走式)：2380mm；前（后）最大轮距 ：1530mm； 前（后）轮外径 ：1170mm；前（后）轮胎宽：130mm；蓄电池类型：铅酸蓄电池；蓄电池容量：60Ah；蓄电池标称电压：12V×2（串联） | 购机补贴(通用类) | 2017281401000016 | 南京赛姆认证科技发展有限公司 | 2027-05-04 | 山东省
730 | 田间管理机械 | 植保机械 | 喷雾机 | 100马力及以上自走式四轮转向喷杆喷雾机 | 山东约翰迪农业装备有限公司 | 喷杆式喷雾机 | 3WPZ-1000A2型自走式喷杆喷雾机 | 功率:100马力;形式:四轮驱动、四轮转向 ;喷杆长度:25m;药箱:1000L;离地间隙:1.06m | 品目：喷雾机；型号规格：3WPZ-1000A2； 结构型式：自走式； 配套动力：四缸直列水冷四冲程柴油机；标定功率（kW）：74；标定转速（r/min）：2400；外形尺寸（长×宽×高)mm：6300×2350×3170；结构质量（kg）：3100；药箱容积：1000L；配套喷头型式：金属；配套喷头数量：50；喷杆长度：25m；喷杆升降机构型式：液压升降；喷杆折叠机构型式：液压折叠；配套泵名称：隔膜泵；配套泵型式：隔膜泵；配套泵流量：160L；离合器型式：干式；制动器型式：鼓刹；驱动方式/转向方式：四轮驱动/四轮转向；驾驶室形式：无；前/后最大轮距m：1.9；轴距m：2.5；前/后轮胎规格(分别填写)：1440*130/1440*130；前/后轮胎型式:气胎轮；蓄电池类型：铅酸蓄电池；蓄电池容量：45Ah；标称电压V：12x2（串联）；离地间隙m:1.06 | 购机补贴(通用类) | 2021281401000022 | 南京赛姆认证科技发展有限公司 | 2026-08-04 | 山东省
731 | 田间管理机械 | 植保机械 | 喷雾机 | 100马力及以上自走式四轮转向喷杆喷雾机 | 山东约翰迪农业装备有限公司 | 喷杆式喷雾机 | 3WPZ-1000S2型自走式喷杆喷雾机 | 功率:100马力;形式:四轮驱动、四轮转向 ;喷杆长度:25m;药箱:1000L;离地间隙:0.92m | 品目：喷雾机；型号规格：3WPZ-1000S2； 结构型式：自走式； 配套动力：四缸直列水冷四冲程柴油机；标定功率（kW）：74；标定转速（r/min）：2400；外形尺寸（长×宽×高)mm：6300×2350×3030；结构质量（kg）：3100；药箱容积：1000L；配套喷头型式：金属；配套喷头数量：50；喷杆长度：25m；喷杆升降机构型式：液压升降；喷杆折叠机构型式：液压折叠；配套泵名称：隔膜泵；配套泵型式：隔膜泵；配套泵流量：160L；离合器型式：干式；制动器型式：鼓刹；驱动方式/转向方式：四轮驱动/四轮转向；驾驶室形式：无；前/后最大轮距m：1.83；轴距m：2.5；前/后轮胎规格(分别填写)：1600*130/1600*130；前/后轮胎型式:气胎轮；蓄电池类型：铅酸蓄电池；蓄电池容量：45Ah；标称电压V：12x2（串联）；离地间隙m:0.92 | 购机补贴(通用类) | 2021281401000022 | 南京赛姆认证科技发展有限公司 | 2026-08-04 | 山东省
732 | 田间管理机械 | 植保机械 | 喷雾机 | 100马力及以上自走式四轮转向喷杆喷雾机 | 山东约翰迪农业装备有限公司 | 喷杆式喷雾机 | 3WPZ-1400J型自走式喷杆喷雾机 | 功率:100马力;形式:四轮驱动、四轮转向 ;喷杆长度:25m;药箱:1400L;离地间隙:1.16m | 品目：喷雾机；型号规格：3WPZ-1400J； 结构型式：自走式； 配套动力：四缸直列水冷四冲程柴油机；标定功率（kW）：74；标定转速（r/min）：2400；外形尺寸（长×宽×高)mm：6300×2350×3270；结构质量（kg）：3100；药箱容积：1400L；配套喷头型式：金属；配套喷头数量：50；喷杆长度：25m；喷杆升降机构型式：液压升降；喷杆折叠机构型式：液压折叠；配套泵名称：隔膜泵；配套泵型式：隔膜泵；配套泵流量：160L；离合器型式：干式；制动器型式：鼓刹；驱动方式/转向方式：四轮驱动/四轮转向；驾驶室形式：无；前/后最大轮距m：1.9；轴距m：2.5；前/后轮胎规格(分别填写)：1440*130/1440*130；前/后轮胎型式:气胎轮；蓄电池类型：铅酸蓄电池；蓄电池容量：45Ah；标称电压V：12x2（串联）；离地间隙m:1.16 | 购机补贴(通用类) | 2021281401000022 | 南京赛姆认证科技发展有限公司 | 2026-08-04 | 山东省
733 | 田间管理机械 | 植保机械 | 喷雾机 | 100马力及以上自走式四轮转向喷杆喷雾机 | 喜盈（山东）农业装备有限公司 | 喷杆式喷雾机 | 3WPZ-1000B型自走式喷杆喷雾机 | 功率:100马力;形式:四轮驱动、四轮转向 ;喷杆长度:20m;药箱:1000L;离地间隙:1.02m | 整机产品品目：喷杆喷雾机;整机结构型式：自走式；整机工作压力：0.5-0.8Mpa；整机外形尺寸:5800mm×1550mm×2560mm;整机喷杆长度:20000mm;最小离地间隙:1020mm;喷杆折叠型式:液压+手动;喷杆升降型式:液压;轴距:2430mm;前最大轮距:1480mm;后最大轮距:1480mm;前轮外径:1170mm:前轮胎宽:130mm;前轮轮胎型式:充气轮胎;后轮外径:1170mm;后轮胎宽:130mm;后轮轮胎型式:充气轮胎;发动机名称:柴油机;发动机结构型式:四缸、直列、水冷、四冲程;发动机标定功率/转速:74/2400 kw(r/min);液（气）泵/电机泵结构方式:隔膜泵;液泵/电机泵额定压力:0-2.5MPa;液泵/电机泵额定流量:60 L/min;药箱容积:1000L;限压安全装置结构型式:机械限位式;限压安全装置限定压力:≤0.96 MPa;喷杆材质:不锈钢;喷杆允许最大工作压力:1.2MPa;承压管允许最大工作压力:1.2MPa;蓄电池类型:免维护蓄电池;蓄电池容量:60Ah;蓄电池标称电压: 12×2（串联） | 购机补贴(通用类) | 2021281401000019 | 南京赛姆认证科技发展有限公司 | 2026-07-27 | 山东省
734 | 田间管理机械 | 植保机械 | 喷雾机 | 100马力及以上自走式四轮转向喷杆喷雾机 | 喜盈（山东）农业装备有限公司 | 喷杆式喷雾机 | 3WPZ-3000型自走式喷杆喷雾机 | 功率:100马力;形式:四轮驱动、四轮转向 ;喷杆长度:20.3m;药箱:1500+1500L;离地间隙:1.065m | 整机产品品目：喷杆喷雾机；整机结构型式：自走式；整机工作压力：0.5-0.8Mpa；整机驱动型式:四轮驱动；整机转向型式:四轮转向;整机外形尺寸:5450mm×2900mm×2960mm;整机喷杆长度:20300mm;最小离地间隙:1065mm;;喷杆折叠型式:液压;喷杆升降型式:液压;轴距:3100mm;前最大轮距:2320;后最大轮距:2320；前轮外径:1000mm;前轮胎宽:240mm;前轮轮胎型式 :充气轮胎;后轮外径:1000mm;后轮胎宽:240mm;后轮轮胎型式:充气轮胎;发动机名称:柴油机;发动机结构型式:四缸、直列、水冷、四冲程;发动机标定功率/转速:74/2400kw(r/min);液（气）泵/电机泵结构方式:隔膜泵;液泵/电机泵额定压力:0-2.5MPa;液泵/电机泵额定流量:280L/min;药箱容积:1500L+1500L;药箱材质:塑料;限压安全装置结构型式:机械限位式;限压安全装置限定压力:≤0.96MPa;喷杆材质:不锈钢;喷杆允许最大工作压力:1.2MPa;承压管允许最大工作压力:1.2MPa;蓄电池类型:免维护蓄电池；蓄电池容量：60Ah； 蓄电池标称电压：12×2（串联） | 购机补贴(通用类) | 2021281401000019 | 南京赛姆认证科技发展有限公司 | 2026-07-27 | 山东省
735 | 田间管理机械 | 植保机械 | 喷雾机 | 100马力及以上自走式四轮转向喷杆喷雾机 | 中农丰茂植保机械有限公司 | 喷杆式喷雾机 | 3WPZ-3000A型自走式喷杆喷雾机 | 功率:100.64马力;形式:四轮驱动、四轮转向 ;喷杆长度:21m;药箱:3000L;离地间隙:1.05m | 1)整机结构型式:自走式 2)整机工作压力:0.2-0.4MPa 3)整机驱动型式:四轮驱动 4)整机转向型式:四轮转向 5)整机外形尺寸:5900×2800×3320mm 6)整机喷杆长度（适用于喷杆式）:21000mm 7)整机限压安全装置:有 8)发动机或电动机名称:柴油机 9)发动机或电动机结构型式:四缸四冲程水冷 10)发动机或电动机标定功率/转速:74/2400/KW/r/min 11)发动机或电动机生产方式：采购 12)液(气)泵/电机泵结构型式:隔膜泵 13)液泵/电机泵额定压力:0-2.0Mpa 14)液泵/电机泵额定流量:126-132L/min 15)药箱药箱容积:3000L 16)药箱材质:聚乙烯 17)限压安全装置结构型式:弹簧式 18)限压安全装置限定压力:≤0.48Mpa 19)喷杆材质:不锈钢 20)承压软管允许最大工作压力:3Mpa橡胶，4MPa（塑料） 21) 蓄电池类型类型:铅酸电池 22)蓄电池容量:60Ah 23)蓄电池标称电压:12×2V，24）排放阶段：国三，25）离地间隙：1050mm | 购机补贴(通用类) | 2020041401000008 | 北京东方凯姆质量认证中心 | 2025-03-05 | 天津市
736 | 田间管理机械 | 植保机械 | 喷雾机 | 轮式或固定式动力喷雾机 | 台州市超德农业机械有限公司 | 动力喷雾机 | CD-180B型动力喷雾机 | 机具形式:固定式 | CD-180B型：技术参数：配套动力：单相交流电动机，功率：1.3kW,转速：2800r/min,配套泵：柱塞泵，工作压力：4MPa,流量：15L/min; | 购机补贴(非通用类) | 2016041401000093 | 北京东方凯姆质量认证中心 | 2026-10-10 | 浙江省
737 | 田间管理机械 | 修剪防护管理机械 | 修剪机 | 双人平行式茶树修剪机 | 郎溪农成机械设备有限公司 | 平行双人茶树修剪机 | 3CXP-1100 | 作业幅宽:1.1m;作业形式:双人 | 产品类型：轻修剪机；结构形式：双人抬式；刀片形状：平行；汽油机标定功率：0.7kW；作业幅宽：1100mm | 购机补贴(非通用类) | T202050500277 | 重庆市农业机械鉴定站 | 2025-09-29 | 安徽省
738 | 田间管理机械 | 修剪防护管理机械 | 修剪机 | 双人平行式茶树修剪机 | 泉州得力农林机械有限公司 | 平形双人修剪机 | 3CXP-110 | 作业幅宽:1.14m;作业形式:双人 | 切割器切割幅度：1140mm、外形尺寸（长*宽*高）：1470*490*290（mm）、配套动力标定转速：8000r/min、配套动力标定功率：1.6kW、生产率：≥1000㎡/h、结构型式：双人平行式、类型：轻修剪机 | 购机补贴(非通用类) | GZNJ/XZ 2018-020 | 贵州省农业机械质量鉴定站 | 2022-12-31 | 福建省
739 | 田间管理机械 | 修剪防护管理机械 | 修剪机 | 双人平行式茶树修剪机 | 台州吉谷农业机械有限公司 | 双人茶树修剪机 | 3CXP-1000A | 作业幅宽:1m;作业形式:双人 | 结构形式：双人抬式；汽油机标定功率：1.05kW；传动方式：软轴传动；作业幅宽：1000mm | 购机补贴(非通用类) | T202033330305 | 浙江省农业机械试验鉴定推广总站 | 2026-03-04 | 浙江省
740 | 田间管理机械 | 修剪防护管理机械 | 修剪机 | 双人平行式茶树修剪机 | 芜湖泰迪农业机械有限公司 | 多功能双人茶树修剪机 | 3CXP-1100B | 作业幅宽:1.1m;作业形式:双人 | 结构型式：双人平行式；切割器切割幅宽：1100mm；动力汽油机标定功率：1.41kW；动力汽油机标定转速：8000r/min；类型：轻修剪机 | 购机补贴(非通用类) | 2019TJ097 | 安徽省农业机械试验鉴定站 | 2023-12-31 | 安徽省
741 | 田间管理机械 | 修剪防护管理机械 | 修剪机 | 双人平行式茶树修剪机 | 重庆道博劲工新能源科技有限公司 | 双人茶树修剪机 | 3CXP-1000A | 作业幅宽:1m;作业形式:双人 | 结构形式：双人抬式；刀片形状：平行；汽油机标定功率：1.5kW；标定转速：6800r/min；作业幅宽：1000mm； | 购机补贴(非通用类) | T202150500003 | 重庆市农业机械鉴定站 | 2026-02-01 | 重庆市
742 | 田间管理机械 | 修剪防护管理机械 | 修剪机 | 锂电容量4Ah以下电动果树修剪机 | 郎溪农成机械设备有限公司 | 果树修剪机 | NC-D25BC | 锂电池容量:2.5Ah | 结构型式：背负式；电池型式 ：锂电池；电池额定电压：21 V；电池额定容量：2.5 Ah；整机质量：1.9kg；最大剪切直径：25mm；电池数量：2组；有防夹手功能，锂电池、充电器通过市场监管部门授权检验机构检测 | 购机补贴(非通用类) | T202050500280 | 重庆市农业机械鉴定站 | 2025-09-29 | 安徽省
743 | 田间管理机械 | 修剪防护管理机械 | 修剪机 | 锂电容量4Ah及以上电动果树修剪机 | 郎溪农成机械设备有限公司 | 果树修剪机 | NC-D25BD | 锂电池容量:4.0Ah | 结构型式：背负式；电池型式 ：锂电池；电池额定电压：21 V；电池额定容量：4.0 Ah；整机质量：2.4kg；最大剪切直径：25mm；电池数量：2组；有防夹手功能，锂电池、充电器通过市场监管部门授权检验机构检测 | 购机补贴(非通用类) | T202050500281 | 重庆市农业机械鉴定站 | 2025-09-29 | 安徽省
744 | 田间管理机械 | 修剪防护管理机械 | 修剪机 | 锂电容量4Ah及以上电动果树修剪机 | 无锡市赫达沃机械有限公司 | 背负式果树修剪机 | HDW-D40B | 锂电池容量:4.2Ah | 结构型式：背负式；电池型式：锂电池；电池额定电压：25.2 V；电池额定容量：4.2 Ah；整机质量：4.2 kg；最大剪切直径：40 mm；电池组数：2组 | 购机补贴(非通用类) | T202150500222 | 重庆市农业机械鉴定站 | 2026-08-19 | 江苏省
745 | 灌溉机械 | 喷灌机械 | 喷灌机 | 管径75—85mm卷盘式喷灌机 | 大连雨林灌溉设备有限公司 | 绞盘式喷灌机 | JP75-300 | 管径:75mm;卷管长度:300m | 卷盘式（绞盘式）喷灌机 外形尺寸：4100*1650*2500（mm） 喷灌机入机压力：0.45~0.98（Mpa） 配水软管长度：300（m） 配水软管外径：75~85（mm） | 购机补贴(非通用类) | T202206060083 | 黑龙江农垦农业机械试验鉴定站 | 2027-01-26 | 辽宁省
746 | 灌溉机械 | 喷灌机械 | 喷灌机 | 管径75—85mm卷盘式喷灌机 | 吉林省广立农业机械制造有限公司 | 卷盘式喷灌机 | JP75-350 | 管径:75mm;卷管长度:350m | 外形尺寸（长×宽×高）（mm）：4900×1860×2600；卷管外径（mm）：75；卷管长度（m）：350；卷管卷管材质：PE；绞盘回卷驱动方式：水涡轮；喷头车型式：龙门架式；喷射装置型式：垂直摇臂式；配套水泵额定功率（kW）：15～18.5；配套水泵扬程（m）：78 | 购机补贴(非通用类) | T202122220102 | 吉林省农业机械试验鉴定站 | 2026-12-20 | 吉林省
747 | 灌溉机械 | 喷灌机械 | 喷灌机 | 管径75—85mm卷盘式喷灌机 | 吉林省广立农业机械制造有限公司 | 卷盘式喷灌机 | JP75-400 | 管径:75mm;卷管长度:400m | 外形尺寸（长×宽×高）（mm）：5000×1860×3000；卷管外径（mm）：75；卷管长度（m）：400；卷管卷管材质：PE；绞盘回卷驱动方式：水涡轮；喷头车型式：龙门架式；喷射装置型式：垂直摇臂式；配套水泵额定功率（kW）：15～18.5；配套水泵扬程（m）：78 | 购机补贴(非通用类) | T202122220103 | 吉林省农业机械试验鉴定站 | 2026-12-20 | 吉林省
748 | 灌溉机械 | 喷灌机械 | 喷灌机 | 管径75—85mm卷盘式喷灌机 | 吉林省广立农业机械制造有限公司 | 卷盘式喷灌机 | JP75-450 | 管径:75mm;卷管长度:450m | 外形尺寸（长×宽×高）（mm）：5000×1860×3000；卷管外径（mm）：75；卷管长度（m）：450；卷管卷管材质：PE；绞盘回卷驱动方式：水涡轮；喷头车型式：龙门架式；喷射装置型式：垂直摇臂式；配套水泵额定功率（kW）：15～18.5；配套水泵扬程（m）：78 | 购机补贴(非通用类) | T202122220104 | 吉林省农业机械试验鉴定站 | 2026-12-20 | 吉林省
749 | 灌溉机械 | 喷灌机械 | 喷灌机 | 管径75—85mm卷盘式喷灌机 | 松原市永和农业服务有限责任公司 | 卷盘式喷灌机 | JP75-300 | 管径:75mm;卷管长度:300m | 外形尺寸（长×宽×高）（mm）：4900×1860×2600；卷管外径（mm）：75；卷管长度（m）：300；卷管卷管材质：PE；绞盘回卷驱动方式：水涡轮；喷头车型式：龙门架式；喷射装置型式：垂直摇臂式；配套水泵额定功率（kW）：18.5；配套水泵扬程（m）：78 | 购机补贴(非通用类) | T202122220107 | 吉林省农业机械试验鉴定站 | 2026-12-20 | 吉林省
750 | 灌溉机械 | 喷灌机械 | 喷灌机 | 管径75—85mm卷盘式喷灌机 | 松原市永和农业服务有限责任公司 | 卷盘式喷灌机 | JP75-400 | 管径:75mm;卷管长度:400m | 外形尺寸（长×宽×高）（mm）：5000×1860×3000；卷管外径（mm）：75；卷管长度（m）：400；卷管卷管材质：PE；绞盘回卷驱动方式：水涡轮；喷头车型式：龙门架式；喷射装置型式：垂直摇臂式；配套水泵额定功率（kW）：18.5；配套水泵扬程（m）：78 | 购机补贴(非通用类) | T202122220108 | 吉林省农业机械试验鉴定站 | 2026-12-20 | 吉林省
751 | 灌溉机械 | 喷灌机械 | 喷灌机 | 管径75—85mm卷盘式喷灌机 | 松原市永和农业服务有限责任公司 | 卷盘式喷灌机 | JP75-500 | 管径:75mm;卷管长度:500m | 外形尺寸（长×宽×高）（mm）：5000×1870×3100；卷管外径（mm）：75；卷管长度（m）：500；卷管卷管材质：PE；绞盘回卷驱动方式：水涡轮；喷头车型式：龙门架式；喷射装置型式：垂直摇臂式；配套水泵额定功率（kW）：18.5；配套水泵扬程（m）：78 | 购机补贴(非通用类) | T202122220109 | 吉林省农业机械试验鉴定站 | 2026-12-20 | 吉林省
752 | 收获机械 | 粮食作物收获机械 | 脱粒机 | 生产率300kg/h及以上稻麦脱粒机 | 洛阳四达农机有限公司 | 机动脱粒机 | 5T-90 | 生产率:1000kg/h | 生产率:1000kg/h；外型尺寸(长*宽*高)(mm):1756*1916*1240；结构形式:简式；配套动力:5.5-7.5kw； | 购机补贴(非通用类) | 鄂2019297 | 湖北省农业机械鉴定站 | 2024-07-17 | 河南省
753 | 收获机械 | 粮食作物收获机械 | 脱粒机 | 生产率300kg/h及以上稻麦脱粒机 | 陕西向阳机械制造有限公司 | 机动脱粒机 | 5TJ-125 | 生产率:300kg/h | 2040×2050×1330 | 购机补贴(非通用类) | GZNJ/TJ 2019-154 | 贵州省农业机械质量鉴定站 | 2023-12-31 | 陕西省
754 | 收获机械 | 粮食作物收获机械 | 脱粒机 | 生产率300kg/h及以上稻麦脱粒机 | 陕西向阳机械制造有限公司 | 机动脱粒机 | 5TJ-90 | 生产率:300kg/h | 1970×2050×1330 | 购机补贴(非通用类) | GZNJ/TJ 2019-154 | 贵州省农业机械质量鉴定站 | 2023-12-31 | 陕西省
755 | 收获机械 | 粮食作物收获机械 | 脱粒机 | 生产率300kg/h及以上稻麦脱粒机 | 武威市圣塔农业机械制造有限责任公司 | 脱粒机 | 5TZ-90 | 生产率:1000kg/h | 型号规格：5TZ-90型，结构形式：简式，配套动力：7.5kW(三相电机），整机外形尺寸（长×宽×高）：2140×2000×1260mm,滚筒型式：钉齿式，滚筒数量：1个，主滚筒转速：1040r/min,主滚筒直径×长度：ø520×880mm,凹板型式：格栅式，分离型式：振动筛，清选型式：振动筛，筛体尺寸（长×宽）：1280×480mm（运送筛）、330×480mm（分离筛），风扇型式：叶片式，风扇数量：1个，风扇转速：1040r/min,生产效率：1000-1200kg/h.整机质量：225kg。 | 购机补贴(非通用类) | 甘农机2018132 | 甘肃省农业机械质量管理总站 | 2022-12-31 | 甘肃省
756 | 收获机械 | 粮食作物收获机械 | 脱粒机 | 生产率3—5t/h玉米脱粒机 | 兴平市云华农业机械有限公司 | 玉米脱粒机 | 5TY-44-160 | 生产率:3.5t/h | 5TY-44-160型玉米脱粒机，外形尺寸为620×620×870，结构型式为筒式，滚筒采用通轴加工，稳定性好，转速为1250r/min，生产率为3.5t/h.。 | 购机补贴(非通用类) | T202161610223 | 陕西省农业机械鉴定推广总站 | 2026-12-12 | 陕西省
757 | 收获机械 | 粮食作物收获机械 | 脱粒机 | 生产率5—10t/h玉米脱粒机 | 贵州达榕盛农机制造有限公司 | 玉米脱粒机 | 5TY-710-90S | 生产率:5t/h | 结构形式：玉米脱粒机：双滚筒，配套动力：3.0kw，外形尺寸：1180mm*400mm*670mm、主滚筒工作长度：710mm，生产率：≥5000kg/h、喂入方式：人工喂入。 | 购机补贴(非通用类) | T202252010016 | 贵州省农业机械质量鉴定站 | 2027-05-10 | 贵州省
758 | 收获机械 | 粮食作物收获机械 | 脱粒机 | 生产率10t/h及以上玉米脱粒机 | 四川井禾机械制造有限公司 | 玉米脱粒机 | 5TY-590-100B | 生产率:10t/h | 型产品名称:玉米脱粒机;产品型号:5TY-590-100B;结构型式:多滚筒( 4 );外形尺寸：1060 ×730 ×840(士2%)mm;配套动力功率：3KkW；配套动力转速：1680r/min；喂入方式：全喂入；生产率：≥≥10000kg/h；外形尺寸(长x宽x高):1060×730×840mm;主滚筒工作直径:100mm;主滚筒工作长度:590mm;主滚筒工作转速1680r/min； | 购机补贴(非通用类) | GZNJ/TJ 2019-194 | 贵州省农业机械质量鉴定站 | 2023-12-31 | 四川省
759 | 收获机械 | 粮食作物收获机械 | 脱粒机 | 生产率10t/h及以上玉米脱粒机 | 云南精旭农机制造有限公司 | 玉米脱粒机 | 5TY-128-150 | 生产率:10t/h | 型号名称：玉米脱粒机 结构形式：有分离清选 型号规格：5TY-128-150 生产率：≥10000kg/h 配套动力：2.2-3kw 喂入方式：人工 滚筒形式：圆柱杆式 主滚筒直径×长度：150×1280mm 滚筒数量：1个 主滚筒转速：1700r/min 凹板形式：栅格式 分离形式：间式 清选形式：间式 卸粮方式：人工 工作状态外形尺寸长×宽×高：1500×700×940mm | 购机补贴(非通用类) | 滇2018007 | 云南省农业机械鉴定站 | 2022-12-31 | 云南省
760 | 收获机械 | 粮食作物收获机械 | 谷物联合收割机 | 5-6kg/s自走轮式谷物联合收割机 | 约翰.迪尔(佳木斯)农业机械有限公司 | 全喂入联合收割机 | 4LZ-5B(W100) | 喂入量:5kg/s;机具形式:轮式 ;喂入方式:全喂入 | 喂入量:5kg/s；自走轮式；喂入方式：全喂入 | 购机补贴(通用类) | T202100121211 | 天津市农业生态环境监测与农产品质量检测中心（天津市农业机械质量鉴定中心） | 2026-12-30 | 黑龙江
761 | 收获机械 | 粮食作物收获机械 | 谷物联合收割机 | 6-7kg/s自走轮式谷物联合收割机 | 约翰.迪尔(佳木斯)农业机械有限公司 | 全喂入联合收割机 | 4LZ-6A(W100) | 喂入量:6kg/s;机具形式:轮式 ;喂入方式:全喂入 | 喂入量:6kg/s；自走轮式；喂入方式：全喂入 | 购机补贴(通用类) | T202100121207 | 天津市农业生态环境监测与农产品质量检测中心（天津市农业机械质量鉴定中心） | 2026-12-30 | 黑龙江
762 | 收获机械 | 粮食作物收获机械 | 谷物联合收割机 | 6-7kg/s自走轮式谷物联合收割机 | 约翰.迪尔(佳木斯)农业机械有限公司 | 全喂入联合收割机 | 4LZ-6C(W100) | 喂入量:6kg/s;机具形式:轮式 ;喂入方式:全喂入 | 喂入量:6kg/s；自走轮式；喂入方式：全喂入 | 购机补贴(通用类) | T202100121210 | 天津市农业生态环境监测与农产品质量检测中心（天津市农业机械质量鉴定中心） | 2026-12-30 | 黑龙江
763 | 收获机械 | 粮食作物收获机械 | 谷物联合收割机 | 7kg/s及以上自走轮式谷物联合收割机 | 江苏沃得农业机械股份有限公司 | 轮式自走全喂入式谷物联合收割机 | 4LZ-10F | 喂入量:10.0kg/s;机具形式:轮式 ;喂入方式:全喂入 | 喂入量（kg/s）：10.0；结构型式：轮式自走全喂入式；喂入方式：全喂入；配套发动机型号：YCA05190-T301；制造商：广西玉柴机器股份有限公司；标定功率(kW)：140；标定转速(r/min)：2300；排放阶段：第Ⅲ阶段；外形尺寸（长×宽×高）（mm）：6610×3450×3410；结构质量（kg）：5700；割台宽度（mm）：3000；最小离地间隙（mm）：450；割刀型式：标Ⅱ型；脱粒机构布置方式：纵向轴流滚筒式；复脱方式：回馈脱粒；驱动方式：两驱；制动器型式(前、后)：制动钳（前）+制动毂（后）；变速机构型式：液压无级变速器（HST）+机械变速箱；驱动型式(前、后)：液压驱动；导向轮轮胎规格：10/75-15.3；驱动轮轮胎规格：15-24；导向轮轮距（mm）：1750；驱动轮轮距（mm）：2000；轴距（mm）：3030；驾驶室类型：普通式；茎杆切碎器型式：旋转刀片式；卸粮方式：机械自动卸粮。 | 购机补贴(通用类) | T202132320479 | 江苏省农业机械试验鉴定站 | 2026-12-29 | 江苏省
764 | 收获机械 | 粮食作物收获机械 | 谷物联合收割机 | 7kg/s及以上自走轮式谷物联合收割机 | 焦作泰利机械制造股份有限公司 | 自走式小麦联合收割机 | 4LZ-8A | 喂入量:8kg/s;机具形式:轮式 ;喂入方式:全喂入 | 型号名称：4LZ-8A自走式小麦联合收割机；喂入量：8kg/s；结构型式：全喂入、自走轮式；割台工作幅宽：2750mm；整机外形尺寸（长宽高mm）6940*3050*3360；发动机功率：129kW；额定转速：2200r/min；最小离地间隙：320mm；割刀型式：Ⅱ型；拨禾轮型式：偏心弹齿式；脱粒机构布置方式：切流+横轴流；脱粒滚筒数量：2个；主脱粒滚筒型式：板齿+钉齿+分离板；副脱粒滚筒型式：板齿；凹板筛型式；栅格式；复脱方式：搓盘式;风扇型式：离心式；变速机构型式：机械式； | 购机补贴(通用类) | 鄂2019255 | 湖北省农业机械鉴定站 | 2024-07-17 | 河南省
765 | 收获机械 | 粮食作物收获机械 | 谷物联合收割机 | 7kg/s及以上自走轮式谷物联合收割机 | 焦作泰利机械制造股份有限公司 | 自走式小麦联合收割机 | 4LZ-9A | 喂入量:9kg/s;机具形式:轮式 ;喂入方式:全喂入 | 型号名称：4LZ-9A自走式小麦联合收割机；结构型式：全喂入、自走轮式；割台工作幅宽：2750mm；整机外形尺寸（长宽高mm）6940*3080*3360；发动机功率：140kW；额定转速：2200r/min；最小离地间隙：320mm；割刀型式：Ⅱ型；拨禾轮型式：偏心弹齿式；脱粒机构布置方式：切流+横轴流；脱粒滚筒数量：2个；主脱粒滚筒型式：板齿+钉齿+分离板；副脱粒滚筒型式：板齿；凹板筛型式；栅格式；复脱方式：搓盘式;风扇型式：离心式；变速机构型式：机械无级变速； | 购机补贴(通用类) | 鄂2020088 | 湖北省农业机械鉴定站 | 2025-09-29 | 河南省
766 | 收获机械 | 粮食作物收获机械 | 谷物联合收割机 | 7kg/s及以上自走轮式谷物联合收割机 | 焦作泰利机械制造股份有限公司 | 自走式小麦联合收割机 | 4LZ-9B | 喂入量:9kg/s;机具形式:轮式 ;喂入方式:全喂入 | 型号名称：4LZ-9B自走式小麦联合收割机；结构型式：全喂入、自走轮式；割台工作幅宽：2580mm；整机外形尺寸（长宽高mm）6940*3080*3360；发动机功率：140kW；额定转速：2200r/min；最小离地间隙：320mm；割刀型式：Ⅱ型；拨禾轮型式：偏心弹齿式；脱粒机构布置方式：切流+横轴流；脱粒滚筒数量：2个；主脱粒滚筒型式：板齿+钉齿+分离板；副脱粒滚筒型式：板齿；凹板筛型式；栅格式；复脱方式：搓盘式;风扇型式：离心式；变速机构型式：机械无级变速； | 购机补贴(通用类) | 鄂2020089 | 湖北省农业机械鉴定站 | 2025-09-29 | 河南省
767 | 收获机械 | 粮食作物收获机械 | 谷物联合收割机 | 7kg/s及以上自走轮式谷物联合收割机 | 约翰.迪尔(佳木斯)农业机械有限公司 | 全喂入联合收割机 | 4LZ-13A(C440） | 喂入量:13kg/s;机具形式:轮式 ;喂入方式:全喂入 | 喂入量:13kg/s；自走轮式；喂入方式：全喂入 | 购机补贴(通用类) | T202100121208 | 天津市农业生态环境监测与农产品质量检测中心（天津市农业机械质量鉴定中心） | 2026-12-30 | 黑龙江
768 | 收获机械 | 粮食作物收获机械 | 谷物联合收割机 | 7kg/s及以上自走轮式谷物联合收割机 | 约翰.迪尔(佳木斯)农业机械有限公司 | 全喂入联合收割机 | 4LZ-13C(C440) | 喂入量:13kg/s;机具形式:轮式 ;喂入方式:全喂入 | 喂入量:13kg/s；自走轮式；喂入方式：全喂入 | 购机补贴(通用类) | T202100121208 | 天津市农业生态环境监测与农产品质量检测中心（天津市农业机械质量鉴定中心） | 2026-12-30 | 黑龙江
769 | 收获机械 | 粮食作物收获机械 | 谷物联合收割机 | 7kg/s及以上自走轮式谷物联合收割机 | 郑州中联收获机械有限公司 | 自走轮式谷物联合收割机 | 4LZ-9B | 喂入量:9kg/s;机具形式:轮式 ;喂入方式:全喂入 | 结构型式：自走轮式，配套发动机：147KW，工作状态外形尺寸：6700×3260×3350mm,整机质量：5640kg,喂入量：9kg/s，割台宽度：2840mm，脱粒机构布置方式：横向布置，脱粒滚筒：2个，轮胎规格：导向轮10.0/75-15.3，驱动轮：15-24，轮距：导向轮1770mm,驱动轮1900mm,轴距：2775mm | 购机补贴(通用类) | T202200410075 | 河南省农业机械试验鉴定站 | 2027-04-10 | 河南省
770 | 收获机械 | 粮食作物收获机械 | 谷物联合收割机 | 7kg/s及以上自走轮式谷物联合收割机 | 中联农业机械股份有限公司（原:中联重机股份有限公司） | 自走式谷物联合收割机 | 4LZ-10B | 喂入量:10kg/s;机具形式:轮式 ;喂入方式:全喂入 | 结构型式：全喂入自走轮式；喂入量(kg/s):10； | 购机补贴(通用类) | T202200340190 | 安徽省农业机械试验鉴定站 | 2027-07-05 | 安徽省
771 | 收获机械 | 粮食作物收获机械 | 谷物联合收割机 | 7kg/s及以上自走轮式谷物联合收割机 | 中联农业机械股份有限公司（原:中联重机股份有限公司） | 自走式谷物联合收割机 | 4LZ-10K | 喂入量:10kg/s;机具形式:轮式 ;喂入方式:全喂入 | 结构型式：全喂入自走轮式；喂入量(kg/s):10； | 购机补贴(通用类) | T202200340189 | 安徽省农业机械试验鉴定站 | 2027-07-05 | 安徽省
772 | 收获机械 | 粮食作物收获机械 | 谷物联合收割机 | 7kg/s及以上自走轮式谷物联合收割机 | 中联农业机械股份有限公司（原:中联重机股份有限公司） | 自走式谷物联合收割机 | 4LZ-15F | 喂入量:15kg/s;机具形式:轮式 ;喂入方式:全喂入 | 结构型式：全喂入自走轮式；喂入量(kg/s):15； | 购机补贴(通用类) | T202200340191 | 安徽省农业机械试验鉴定站 | 2027-07-05 | 安徽省
773 | 收获机械 | 粮食作物收获机械 | 谷物联合收割机 | 7kg/s及以上自走轮式谷物联合收割机 | 中联农业机械股份有限公司（原:中联重机股份有限公司） | 自走式谷物联合收割机 | 4LZ-9BH | 喂入量:9kg/s;机具形式:轮式 ;喂入方式:全喂入 | 结构型式：全喂入自走轮式；喂入量(kg/s):9； | 购机补贴(通用类) | T202100030711 | 农业农村部农业机械试验鉴定总站 | 2026-08-31 | 安徽省
774 | 收获机械 | 粮食作物收获机械 | 谷物联合收割机 | 7kg/s及以上自走轮式谷物联合收割机 | 中联农业机械股份有限公司（原:中联重机股份有限公司） | 自走式谷物联合收割机 | 4LZ-9K | 喂入量:9kg/s;机具形式:轮式 ;喂入方式:全喂入 | 结构型式：全喂入自走轮式；喂入量(kg/s)：9； | 购机补贴(通用类) | T202100341713 | 安徽省农业机械试验鉴定站 | 2026-12-30 | 安徽省
775 | 收获机械 | 粮食作物收获机械 | 谷物联合收割机 | 0.6-1kg/s自走履带式谷物联合收割机（全喂入），包含1-1.5kg/s自走履带式水稻联合收割机（全喂入） | 重庆坚而美科技有限公司 | 小型收割机 | 4LZ-1.0A | 喂入量:/kg/s;机具形式:履带式 ;喂入方式:全喂入 | 4LZ-1.0A小型收割机结构型式全履带乘坐式，整机长3100mm*宽1500mm*高1650mm，割台宽度1100mm，有快档、慢档、空挡、倒挡4个档位。 | 购机补贴(通用类) | T202050500160 | 重庆市农业机械鉴定站 | 2025-08-05 | 重庆市
776 | 收获机械 | 粮食作物收获机械 | 谷物联合收割机 | 0.6-1kg/s自走履带式谷物联合收割机（全喂入），包含1-1.5kg/s自走履带式水稻联合收割机（全喂入） | 重庆鑫源农机股份有限公司 | 小型收割机 | 4LZ-1.1LA | 喂入量:/kg/s;机具形式:履带式 ;喂入方式:全喂入 ;水稻喂入量:1.1kg/s | 结构型式 ：履带乘坐式；工作状态外形尺寸（长×宽×高）mm：3300×1500×1550；整机质量kg：630；割台工作宽度mm：1140；最小离地间隙mm：200；平均接地压力kPa：8.4；额定喂入量kg/s： 1.1；档位：前进档、后退档、行走档、快收档、空档、慢收档；作业速度m/s：0.4~1.2；作业小时生产率hm²/h：≥0.06；燃油消耗量kg/hm²：≤35；配套内燃机结构型式：立式、单缸、四冲程；配套内燃机标定功率kW：7.5；配套内燃机标定转速r/min：3600；配套内燃机冷却方式：风冷；配套内燃机缸数：1；配套内燃机起动方式：电启动；配套内燃机燃油种类：柴油；割台型式：卧式；割台升降方式：机动液压；割刀型式：Ⅱ型切割器；割刀总成数量：2；搅龙型式：螺旋伸缩扒指式；搅龙转速r/min：200；搅龙与底板间隙mm：15；拨禾轮型式；偏心弹齿式；拨禾轮直径mm：730；拨禾轮转速r/min：40；拨禾轮板数：4；分扶器：有；中间输送装置型式：链耙式；脱粒滚筒型式：轴流式、杆齿；脱离滚筒尺寸（外径×长度）mm：390×890；脱离滚筒齿高mm：75；脱离滚筒齿数：52；脱离滚筒转速r/min：1100；凹板筛型式：栅格式；风扇型式：离心式；风扇直径mm：225；风扇转速r/min：3600；风扇数量：1；籽粒输送器类型：刮板式；接粮方式：人工装袋接粮；履带型式：全履带式；履带规格（节距×节数×宽）：79mm×41节×360mm；履带轨距mm：690；变速箱类型：有级式、有倒档；行走离合器型式：张紧轮式；制动器型式：机械摩擦片式；工作离合器型式：张紧轮式；转向方式：机械摩擦片式。 | 购机补贴(通用类) | T202250500071 | 重庆市农业机械鉴定站 | 2027-04-01 | 重庆市
777 | 收获机械 | 粮食作物收获机械 | 谷物联合收割机 | 1-1.5kg/s自走履带式谷物联合收割机（全喂入），包含1.5-2.1kg/s自走履带式水稻联合收割机（全喂入） | 成都鼎峰盛现代农业机械有限公司 | 小型收割机 | 4L-1.2 | 喂入量:1.2kg/s;机具形式:履带式 ;喂入方式:全喂入 | 结构型式：全喂入；外形尺寸（工作状态，长×宽×高)mm：3200×1650×1350；结构质量（kg）：660；割台宽度（全喂入）：1280；割刀型式 ：标Ⅱ型往复式；拨禾轮型式：偏心弹齿式；脱粒机构布置方式（全喂入）：轴流式钉齿；凹板筛型式：编制筛式；复脱器型式：无；变速箱类型：有级式、有倒挡；驱动方式：前置驱动；制动器型式：湿式摩擦片式；驱动桥型式：无；驾驶室类型：无；茎干切碎器型式：无；位置：xxx；幅宽：xxx。卸粮方式：人工；轮胎规格 ：无；履带规格（节距mm×节数×宽mm）：66×48×400；履带轨距（mm）：755； | 购机补贴(通用类) | T202051510055 | 四川省农业机械鉴定站 | 2025-08-16 | 四川省
778 | 收获机械 | 粮食作物收获机械 | 谷物联合收割机 | 4kg/s及以上自走履带式谷物联合收割机（全喂入） | 德阳市金兴农机制造有限责任公司 | 谷物联合收割机 | 4LZ-4.5Z | 喂入量:4.5kg/s;机具形式:履带式 ;喂入方式:全喂入 | 型号名称：4LZ-4.5Z谷物联合收割机；结构型式：全喂入履带自走式;配套发动机生产企业：浙江新柴股份有限公司;配套发动机牌号型号：4D32RT30/1004、4D35ZT32/1004;配套发动机结构型式：直列、水冷、四冲程、直喷;配套发动机气缸数量（缸）: 4;配套发动机标定功率kw:73.5;配套发动机标定转速r/min:2400;整机外形尺寸（长×宽×高） mm： 5180×2585×2720;整机质量kg:3420;割台工作幅宽mm:2140;最小离地间隙mm:384;割刀型式:Ⅱ型;喂入量kg/s:4.5;作业挡位:Ⅰ挡、Ⅱ挡、Ⅲ挡;作业速度km/h: 2～7;作业小时生产率hm²/h：0.27～0.54;单位作业量燃油消耗量kg/hm² ≤28;割台搅龙型式：螺旋叶片+偏心伸缩杆;履带接地压力kPa:23.6;拨禾轮型式:偏心拨齿式或偏心弹齿式;拨禾轮直径mm:φ944;拨禾轮板数个: 5;脱粒机构布置方式：纵向；脱粒滚筒数量个:1;主脱粒滚筒型式：钉齿轴流式；主脱粒滚筒外形尺寸（外径×长）mm:φ626×2000;凹板筛型式：栅格式;复脱方式：板齿风叶式;风扇型式：离心式;风扇直径mm:φ395;风扇数量个: 1;履带节距×节数×宽度：90 mm×54节×500 mm;履带轨距 mm: 1250;制动器型式（前、后）：湿式摩擦片式;变速机构型式：机械变速箱+（HST）液压无级变速器;驱动型式（前、后）：液压驱动;驾驶室类型：无驾驶室;茎秆切碎器型式：刀片式（选装）;卸粮方式：机械自动卸粮 | 购机补贴(通用类) | T202251510008 | 四川省农业机械鉴定站 | 2027-12-31 | 四川省
779 | 收获机械 | 粮食作物收获机械 | 谷物联合收割机 | 4kg/s及以上自走履带式谷物联合收割机（全喂入） | 德阳市金兴农机制造有限责任公司 | 谷物联合收割机 | 4LZ-5.0S | 喂入量:5.0kg/s;机具形式:履带式 ;喂入方式:全喂入 | 型号名称：4LZ-5.0S谷物联合收割机;结构型式：全喂入履带自走式;配套发动机生产企业：安徽全柴动力股份有限公司;配套发动机牌号型号：4C6-100U32;配套发动机结构型式：直列、水冷、四冲程、直喷;配套发动机气缸数量（缸）:4;配套发动机标定功率kW:74;配套发动机标定转速r/min:2400;整机外形尺寸 (长×宽×高) mm: 4780×2490×2910;整机质量kg:3085;割台工作幅宽mm:2300;最小离地间隙mm:245;割刀型式:Ⅱ型;喂入量kg/s:5;作业挡位：无级变速+副变速三档;作业速度km/h:0.25～8.5;作业小时生产率hm²/h :0.05～0.96;单位作业量燃油消耗量kg/hm²≤28;割台搅龙型式：螺旋叶片+偏心伸缩杆;履带接地压力kPa≤24;拨禾轮型式：偏心拨齿式;拨禾轮直径mm:φ944;拨禾轮板数个:5;脱粒机构布置方式：横向轴流双滚筒式;脱粒滚筒数量个:2;主脱粒滚筒型式：钉齿式;副脱粒滚筒型式：钉齿式;主脱粒滚筒外形尺寸(外径×长度)mm:φ540×1290;副脱粒滚筒外形尺寸(外径×长度)mm:φ540×650;凹板筛型式：栅格筛;复脱方式：板齿风叶式;风扇型式：离心式;风扇直径mm:φ325;风扇数量个:2;履带节距×节数×宽度：90 mm×51节×450 mm;履带轨距mm:1150;制动器型式（前、后）：湿式摩擦片式;变速机构型式：液压无级变速（HST）+机械变速器;驱动桥型式（前、后）：液压驱动;驾驶室类型：无驾驶室;茎秆切碎器型式：刀片式（选装）;卸粮方式：机械自动卸粮 | 购机补贴(通用类) | T202151510080 | 四川省农业机械鉴定站 | 2026-12-29 | 四川省
780 | 收获机械 | 粮食作物收获机械 | 谷物联合收割机 | 4kg/s及以上自走履带式谷物联合收割机（全喂入） | 德阳市金兴农机制造有限责任公司 | 谷物联合收割机 | 4LZ-6.0Z | 喂入量:6.0kg/s;机具形式:履带式 ;喂入方式:全喂入 | 型号名称：4LZ-6.0Z型谷物联合收割机;结构型式：全喂入履带自走式;配套发动机生产企业：浙江新柴股份有限公司;配套发动机牌号型号：4D35RT30/1256;配套发动机结构型式：直列、水冷、四冲程;配套发动机气缸数量（缸）：4;配套发动机标定功率kW：92;配套发动机标定转速 r/min:2600;整机外形尺寸 (长×宽×高)mm:5465×2520×3100;整机质量kg:3655;割台工作幅宽mm:2205;最小离地间隙mm:320;割刀型式:Ⅱ型;喂入量kg/s:6;作业挡位：无级变速+副变速三档;作业速度km/h:0.9～7.2;作业小时生产率hm²/h:0.27～1.1;单位作业量燃油消耗量kg/hm²≤28;割台搅龙型式：螺旋叶片+偏心伸缩杆;履带接地压力kPa≤24;拨禾轮型式：偏心拨齿式或偏心弹齿式;拨禾轮直径mm:φ944;拨禾轮板数个:5;脱粒机构布置方式：纵向（轴流式）;脱粒滚筒数量个:1;主脱粒滚筒型式：轴流钉齿式;主脱粒滚筒外形尺寸(外径×长度) mm:φ626×2200;凹板筛型式：栅格式;复脱方式：板齿风叶式;风扇型式：离心式;风扇直径mm:φ395;风扇数量个:1;履带节距×节数×宽度：90mm×54节×500 mm;履带轨距mm:1250;制动器型式（前、后）:湿式摩擦片式;变速机构型式：液压无级变速（HST）+机械变速器;驱动桥型式（前、后）:液压驱动;驾驶室类型：无驾驶室;茎秆切碎器型式：刀片式（选装）;卸粮方式：机械自动卸粮 | 购机补贴(通用类) | T202151510079 | 四川省农业机械鉴定站 | 2026-12-29 | 四川省
781 | 收获机械 | 粮食作物收获机械 | 谷物联合收割机 | 4kg/s及以上自走履带式谷物联合收割机（全喂入） | 德阳市金兴农机制造有限责任公司 | 谷物联合收割机 | 4LZ-6.0ZJ | 喂入量:6.0kg/s;机具形式:履带式 ;喂入方式:全喂入 | 型号名称：4LZ-6.0ZJ型谷物联合收割机;结构型式：全喂入履带自走式;配套发动机生产企业：浙江新柴股份有限公司;配套发动机牌号型号：4D35RT30/1256;配套发动机结构型式：直列、水冷、四冲程;配套发动机气缸数量（缸）：4;配套发动机标定功率kW：92;配套发动机标定转速 r/min:2600;整机外形尺寸 (长×宽×高)mm:5465×2520×2900;整机质量kg:3995;割台工作幅宽mm:2205;最小离地间隙mm:320;割刀型式:Ⅱ型;喂入量kg/s:6;作业挡位：无级变速+副变速三档;作业速度km/h:0.9～7.2;作业小时生产率hm²/h:0.27～1.1;单位作业量燃油消耗量kg/hm²≤28;割台搅龙型式：螺旋叶片+偏心伸缩杆;履带接地压力kPa≤24;拨禾轮型式：偏心拨齿式或偏心弹齿式;拨禾轮直径mm:φ944;拨禾轮板数个:5;脱粒机构布置方式：纵向（轴流式）;脱粒滚筒数量个:1;主脱粒滚筒型式：轴流钉齿式;主脱粒滚筒外形尺寸(外径×长度) mm:φ626×2200;凹板筛型式：栅格式;复脱方式：板齿风叶式;风扇型式：离心式;风扇直径mm:φ395;风扇数量个:1;履带节距×节数×宽度：90mm×54节×500 mm;履带轨距mm:1250;制动器型式（前、后）:湿式摩擦片式;变速机构型式：液压无级变速（HST）+机械变速器;驱动桥型式（前、后）:液压驱动;驾驶室类型：普通式;茎秆切碎器型式：刀片式（选装）;卸粮方式：机械自动卸粮 | 购机补贴(通用类) | T202151510079 | 四川省农业机械鉴定站 | 2026-12-29 | 四川省
782 | 收获机械 | 粮食作物收获机械 | 谷物联合收割机 | 4kg/s及以上自走履带式谷物联合收割机（全喂入） | 江苏沃得农业机械股份有限公司 | 履带自走全喂入式谷物联合收割机 | 4LZ-6.0ME | 喂入量:6.0kg/s;机具形式:履带式 ;喂入方式:全喂入 | 喂入量（kg/s）：6.0；结构型式：履带自走全喂入式；喂入方式：全喂入；割台宽度（mm）：2100；配套发动机型号一：4G36V16-140G412E(国四)；制造商：常柴股份有限公司；标定功率(kW)：92；标定转速(r/min)： 2400；排放阶段：第Ⅳ阶段。配套发动机型号二：YCF36140-T481(国四)；制造商：广西玉柴机器股份有限公司；标定功率(kW)：92；标定转速(r/min)：2400；排放阶段：第Ⅳ阶段;外形尺寸（长×宽×高）（mm）：5540×2650×2910；整机质量（kg）：4050；最小离地间隙（mm）：300；割刀型式: 标II型；履带接地压力(kPa): 23.5 ；脱粒机构布置方式: 纵向轴流滚筒式；复脱方式：板齿风叶式；履带规格（节距mm×节数×宽mm）：90 mm×53节×500mm(选装550 mm)；履带轨距（mm）：1250；变速机构型式：液压无级变速器(HST)+机械变速箱；驾驶室类型：普通式；茎秆切碎器型式：旋转刀片式；卸粮方式：机械自动卸粮。 | 购机补贴(通用类) | T202232320082 | 江苏省农业机械试验鉴定站 | 2027-06-28 | 江苏省
783 | 收获机械 | 粮食作物收获机械 | 谷物联合收割机 | 4kg/s及以上自走履带式谷物联合收割机（全喂入） | 江苏沃得农业机械股份有限公司 | 履带自走全喂入式谷物联合收割机 | 4LZ-6.0MEQ | 喂入量:6.0kg/s;机具形式:履带式 ;喂入方式:全喂入 | 喂入量（kg/s）：6.0；结构型式：履带自走全喂入式；喂入方式：全喂入；割台宽度（mm）：2100；配套发动机型号一：4G36V16-140G412E(国四)；制造商：常柴股份有限公司；标定功率(kW)：92；标定转速(r/min)： 2400；排放阶段：第Ⅳ阶段。配套发动机型号二：YCF36140-T481(国四)；制造商：广西玉柴机器股份有限公司；标定功率(kW)：92；标定转速(r/min)：2400；排放阶段：第Ⅳ阶段;外形尺寸（长×宽×高）（mm）：5540×2620×2960；整机质量（kg）：3700；最小离地间隙（mm）：305；割刀型式: 标II型；履带接地压力(kPa): 23.8；脱粒机构布置方式: 纵向轴流滚筒式；复脱方式：板齿风叶式；履带规格（节距mm×节数×宽mm）：90 mm×53节×450mm(选装500mm、550 mm)；履带轨距（mm）：1250；变速机构型式：液压无级变速器(HST)+机械变速箱；驾驶室类型：无驾驶室；茎秆切碎器型式：旋转刀片式；卸粮方式：机械自动卸粮。 | 购机补贴(通用类) | T202232320082 | 江苏省农业机械试验鉴定站 | 2027-06-28 | 江苏省
784 | 收获机械 | 粮食作物收获机械 | 谷物联合收割机 | 4kg/s及以上自走履带式谷物联合收割机（全喂入） | 江苏沃得农业机械股份有限公司 | 履带自走全喂入式谷物联合收割机 | 4LZ-8.0EP | 喂入量:8.0kg/s;机具形式:履带式 ;喂入方式:全喂入 | 喂入量（kg/s）：8.0；结构型式：履带自走全喂入式；喂入方式：全喂入；割台宽度（mm）：2360；配套发动机型号一：4G36V16-147G412E(国四)；制造商：常柴股份有限公司；标定功率(kW)：99.5；标定转速(r/min)： 2400；排放阶段：第Ⅳ阶段。配套发动机型号二：YCF36150-T480(国四)；制造商：广西玉柴机器股份有限公司；标定功率(kW)：99.5；标定转速(r/min)：2400；排放阶段：第Ⅳ阶段。外形尺寸（长×宽×高）（mm）：5740×2840×2970；整机质量（kg）：4240；最小离地间隙（mm）：320；割刀型式: 标II型；履带接地压力(kPa): 23.1 ；脱粒机构布置方式: 纵向轴流滚筒式；复脱方式：板齿风叶式；履带规格（节距mm×节数×宽mm）：90 mm×56节×500mm(选装550 mm)；履带轨距（mm）：1250；变速机构型式：液压无级变速器(HST)+机械变速箱；驾驶室类型：普通式；茎秆切碎器型式：旋转刀片式；卸粮方式：机械自动卸粮。 | 购机补贴(通用类) | T202232320079 | 江苏省农业机械试验鉴定站 | 2027-06-28 | 江苏省
785 | 收获机械 | 粮食作物收获机械 | 谷物联合收割机 | 4kg/s及以上自走履带式谷物联合收割机（全喂入） | 江苏沃得农业机械股份有限公司 | 履带自走全喂入式谷物联合收割机 | 4LZ-8.0EPQ | 喂入量:8.0kg/s;机具形式:履带式 ;喂入方式:全喂入 | 喂入量（kg/s）：8.0；结构型式：履带自走全喂入式；喂入方式：全喂入；割台宽度（mm）：2360；配套发动机型号一：4G36V16-147G412E(国四)；制造商：常柴股份有限公司；标定功率(kW)：99.5；标定转速(r/min)： 2400；排放阶段：第Ⅳ阶段。配套发动机型号二：YCF36150-T480(国四)；制造商：广西玉柴机器股份有限公司；标定功率(kW)：99.5；标定转速(r/min)：2400；排放阶段：第Ⅳ阶段;外形尺寸（长×宽×高）（mm）：5740×2840×3010；整机质量（kg）：4070；最小离地间隙（mm）：320；割刀型式: 标II型；履带接地压力(kPa): 22.2 ；脱粒机构布置方式: 纵向轴流滚筒式；复脱方式：板齿风叶式；履带规格（节距mm×节数×宽mm）：90 mm×56节×500mm(选装550 mm)；履带轨距（mm）：1250；变速机构型式：液压无级变速器(HST)+机械变速箱；驾驶室类型：无驾驶室；茎秆切碎器型式：旋转刀片式；卸粮方式：机械自动卸粮。 | 购机补贴(通用类) | T202232320079 | 江苏省农业机械试验鉴定站 | 2027-06-28 | 江苏省
786 | 收获机械 | 粮食作物收获机械 | 谷物联合收割机 | 4kg/s及以上自走履带式谷物联合收割机（全喂入） | 江苏沃得农业机械股份有限公司 | 履带自走全喂入式谷物联合收割机 | 4LZ-8.0EZ | 喂入量:8.0kg/s;机具形式:履带式 ;喂入方式:全喂入 | 喂入量（kg/s）：8.0；结构型式：履带自走全喂入式；喂入方式：全喂入；割台宽度（mm）：2360；配套发动机型号一：4G36V16-143G412E(国四)；制造商：常柴股份有限公司；标定功率(kW)：96；标定转速(r/min)： 2400；排放阶段：第Ⅳ阶段。配套发动机型号二：YCF36145-T480(国四)；制造商：广西玉柴机器股份有限公司；标定功率(kW)：96；标定转速(r/min)：2400；排放阶段：第Ⅳ阶段；外形尺寸（长×宽×高）（mm）：5750×2840×2980；整机质量（kg）：4120；最小离地间隙（mm）：320；割刀型式: 标II型；履带接地压力(kPa): 23.8；脱粒机构布置方式: 纵向轴流滚筒式；复脱方式：板齿风叶式；履带规格（节距mm×节数×宽mm）：90 mm×53节×500mm(选装550 mm)；履带轨距（mm）：1250；变速机构型式：液压无级变速器(HST)+机械变速箱；驾驶室类型：普通式；茎秆切碎器型式：旋转刀片式；卸粮方式：机械自动卸粮。 | 购机补贴(通用类) | T202232320081 | 江苏省农业机械试验鉴定站 | 2027-06-28 | 江苏省
787 | 收获机械 | 粮食作物收获机械 | 谷物联合收割机 | 4kg/s及以上自走履带式谷物联合收割机（全喂入） | 江苏沃得农业机械股份有限公司 | 履带自走全喂入式谷物联合收割机 | 4LZ-8.0EZQ | 喂入量:8.0kg/s;机具形式:履带式 ;喂入方式:全喂入 | 喂入量（kg/s）：8.0；结构型式：履带自走全喂入式；喂入方式：全喂入；割台宽度（mm）：2360；配套发动机型号一：4G36V16-143G412E(国四)；制造商：常柴股份有限公司；标定功率(kW)：96；标定转速(r/min)： 2400；排放阶段：第Ⅳ阶段。配套发动机型号二：YCF36145-T480(国四)；制造商：广西玉柴机器股份有限公司；标定功率(kW)：96；标定转速(r/min)：2400；排放阶段：第Ⅳ阶段；外形尺寸（长×宽×高）（mm）：5780×2850×3030；整机质量（kg）：3980；最小离地间隙（mm）：320；割刀型式: 标II型；履带接地压力(kPa): 23；脱粒机构布置方式: 纵向轴流滚筒式；复脱方式：板齿风叶式；履带规格（节距mm×节数×宽mm）：90 mm×53节×500mm(选装550 mm)；履带轨距（mm）：1250；变速机构型式：液压无级变速器(HST)+机械变速箱；驾驶室类型：无驾驶室；茎秆切碎器型式：旋转刀片式；卸粮方式：机械自动卸粮。 | 购机补贴(通用类) | T202232320081 | 江苏省农业机械试验鉴定站 | 2027-06-28 | 江苏省
788 | 收获机械 | 粮食作物收获机械 | 谷物联合收割机 | 4kg/s及以上自走履带式谷物联合收割机（全喂入） | 江苏沃得农业机械股份有限公司 | 履带自走全喂入式谷物联合收割机 | 4LZ-8.0MKL | 喂入量:8.0kg/s;机具形式:履带式 ;喂入方式:全喂入 | 喂入量（kg/s）：8.0；结构型式：履带自走全喂入式；喂入方式：全喂入；割台宽度（mm）：2360；配套发动机型号：YC4DK150-T301；制造商：广西玉柴机器股份有限公司；标定功率(kW)：110；标定转速(r/min)：2600；排放阶段：第Ⅲ阶段;外形尺寸（长×宽×高）（mm）：5490×2880×3020；整机质量（kg）：4160；最小离地间隙（mm）：290；割刀型式: 标II型；履带接地压力(kPa): 22.5 ；脱粒机构布置方式: 横向轴流双滚筒式；复脱方式：回馈脱粒；履带规格（节距mm×节数×宽mm）：90 mm×56节×500mm(选装550 mm)；履带轨距（mm）：1360；变速机构型式：液压无级变速器(HST)+机械变速箱；驾驶室类型：普通式；茎秆切碎器型式：旋转刀片式；卸粮方式：机械自动卸粮。 | 购机补贴(通用类) | T202232320080 | 江苏省农业机械试验鉴定站 | 2027-06-28 | 江苏省
789 | 收获机械 | 粮食作物收获机械 | 谷物联合收割机 | 4kg/s及以上自走履带式谷物联合收割机（全喂入） | 江苏沃得农业机械股份有限公司 | 履带自走全喂入式谷物联合收割机 | 4LZ-9.0CR | 喂入量:9.0kg/s;机具形式:履带式 ;喂入方式:全喂入 | 喂入量（kg/s）：9.0；结构型式：履带自走全喂入式；喂入方式：全喂入；割台宽度（mm）：2560；配套发动机型号： YCF36160-T480(国四)；制造商：广西玉柴机器股份有限公司；标定功率(kW)：118；标定转速(r/min)：2400；排放阶段：第Ⅳ阶段；外形尺寸（长×宽×高）（mm）：6260×3000×2970；整机质量（kg）：4760；最小离地间隙（mm）：300；割刀型式: 标II型；履带接地压力(kPa): 23.2；脱粒机构布置方式: 纵向轴流滚筒式；复脱方式：板齿风叶式；履带规格（节距mm×节数×宽mm）：90mm×60节×500mm(选装550mm、600mm)；履带轨距（mm）：1350；变速机构型式：液压无级变速器(HST)+机械变速箱；驾驶室类型：普通式；茎秆切碎器型式：旋转刀片式；卸粮方式：机械自动卸粮。 | 购机补贴(通用类) | T202232320078 | 江苏省农业机械试验鉴定站 | 2027-06-28 | 江苏省
790 | 收获机械 | 粮食作物收获机械 | 谷物联合收割机 | 4kg/s及以上自走履带式谷物联合收割机（全喂入） | 江苏沃得农业机械股份有限公司 | 履带自走全喂入式谷物联合收割机 | 4LZ-9.0MK | 喂入量:9.0kg/s;机具形式:履带式 ;喂入方式:全喂入 | 喂入量（kg/s）：9.0；结构型式：履带自走全喂入式；喂入方式：全喂入；割台宽度（mm）：2360；配套发动机型号：YCF36150-T480(国四)；制造商：广西玉柴机器股份有限公司；标定功率(kW)：110；标定转速(r/min)：2400；排放阶段：第Ⅳ阶段；外形尺寸（长×宽×高）（mm）：5520×2880×2980；整机质量（kg）：4340；最小离地间隙（mm）：290；割刀型式: 标II型；履带接地压力(kPa): 23.4；脱粒机构布置方式: 横向轴流双滚筒式；复脱方式：回馈脱粒；履带规格（节距mm×节数×宽mm）：90 mm×56节×500mm(选装550 mm)；履带轨距（mm）：1360；变速机构型式：液压无级变速器(HST)+机械变速箱；驾驶室类型：普通式；茎秆切碎器型式：旋转刀片式；卸粮方式：机械自动卸粮。 | 购机补贴(通用类) | T202232320076 | 江苏省农业机械试验鉴定站 | 2027-06-28 | 江苏省
791 | 收获机械 | 粮食作物收获机械 | 谷物联合收割机 | 4kg/s及以上自走履带式谷物联合收割机（全喂入） | 江苏沃得农业机械股份有限公司 | 履带自走全喂入式谷物联合收割机 | 4LZ-9.0MKD | 喂入量:9.0kg/s;机具形式:履带式 ;喂入方式:全喂入 | 喂入量（kg/s）：9.0；结构型式：履带自走全喂入式；喂入方式：全喂入；割台宽度（mm）：2560；配套发动机型号：YCF36150-T480(国四)；制造商：广西玉柴机器股份有限公司；标定功率(kW)：110；标定转速(r/min)：2400；排放阶段：第Ⅳ阶段。外形尺寸（长×宽×高）（mm）：5520×2970×2980；整机质量（kg）：4400；最小离地间隙（mm）：290；割刀型式: 标II型；履带接地压力(kPa): 23.7；脱粒机构布置方式: 横向轴流双滚筒式；复脱方式：回馈脱粒；履带规格（节距mm×节数×宽mm）：90 mm×56节×500mm(选装550 mm)；履带轨距（mm）：1360；变速机构型式：液压无级变速器(HST)+机械变速箱；驾驶室类型：普通式；茎秆切碎器型式：旋转刀片式；卸粮方式：机械自动卸粮。 | 购机补贴(通用类) | T202232320077 | 江苏省农业机械试验鉴定站 | 2027-06-28 | 江苏省
792 | 收获机械 | 粮食作物收获机械 | 谷物联合收割机 | 4kg/s及以上自走履带式谷物联合收割机（全喂入） | 江苏沃得农业机械股份有限公司 | 履带自走全喂入式谷物联合收割机 | 4LZK-5.0FQ | 喂入量:5.0kg/s;机具形式:履带式 ;喂入方式:全喂入 | 喂入量（kg/s）：5.0；结构型式：履带自走全喂入式；喂入方式：全喂入；割台宽度（mm）：2360；配套发动机型号：常柴4G33V16-125G31G、玉柴YC4DK125-T300（国Ⅲ排放标准）；标定功率(kW)：92；标定转速(r/min)：2600；结构质量（kg）：4760；外形尺寸（长×宽×高）（mm）：5830×3450×3020；割刀型式：标Ⅱ型；履带规格（节距mm×节数×宽mm）：90mm×60节×500mm（选装550mm）；履带轨距（mm）：1250；变速机构型式：液压无级变速器（HST）+机械变速箱；制动器型式：摩擦片式；卸粮方式：机械自动卸粮；打（压）捆机构型式：后置横向方捆式；打（压）捆机构数量（个）：1；打（压）捆机构打结器型式：D；打（压）捆机构打结器数量（个）2。 | 购机补贴(通用类) | T202032320169 | 江苏省农业机械试验鉴定站 | 2025-08-13 | 江苏省
793 | 收获机械 | 粮食作物收获机械 | 谷物联合收割机 | 4kg/s及以上自走履带式谷物联合收割机（全喂入） | 江苏沃得农业机械股份有限公司 | 履带自走全喂入式谷物联合收割机 | 4LZK-5.0FQQ | 喂入量:5.0kg/s;机具形式:履带式 ;喂入方式:全喂入 | 喂入量（kg/s）：5.0；结构型式：履带自走全喂入式；喂入方式：全喂入；割台宽度（mm）：2360；配套发动机型号：常柴4G33V16-125G31G、玉柴YC4DK125-T300（国Ⅲ排放标准）；标定功率(kW)：92；标定转速(r/min)：2600；结构质量（kg）：4620；外形尺寸（长×宽×高）（mm）：5890×3410×2910；割刀型式：标Ⅱ型；履带规格（节距mm×节数×宽mm）：90mm×60节×500mm（选装550mm）；履带轨距（mm）：1250；变速箱类型：液压无级变速器（HST）+机械变速箱；制动器型式：摩擦片式；卸粮方式：机械自动卸粮；打（压）捆机构型式：后置横向方捆式；打（压）捆机构数量（个）：1；打（压）捆机构打结器型式：D；打（压）捆机构打结器数量（个）2。 | 购机补贴(通用类) | T202032320169 | 江苏省农业机械试验鉴定站 | 2025-08-13 | 江苏省
794 | 收获机械 | 粮食作物收获机械 | 谷物联合收割机 | 4kg/s及以上自走履带式谷物联合收割机（全喂入） | 江苏沃得农业机械股份有限公司 | 履带自走全喂入式谷物联合收割机 | 4LZK-5.0FZ | 喂入量:5.0kg/s;机具形式:履带式 ;喂入方式:全喂入 | 喂入量（kg/s）：5.0；结构型式：履带自走全喂入式；喂入方式：全喂入；割台宽度（mm）：2200；配套发动机型号：常柴4G33V16（国Ⅲ排放标准）；标定功率(kW)：88.2；标定转速(r/min)：2600；结构质量（kg）：4800；外形尺寸（长×宽×高）（mm）：5850×3430×3010；割刀型式：标Ⅱ型；履带规格（节距mm×节数×宽mm）：90mm×60节×500mm（选装550mm）；履带轨距（mm）：1250；变速箱类型：液压无级变速器（HST）+机械变速箱；制动器型式：摩擦片式；卸粮方式：机械自动卸粮；打（压）捆机构型式：后置横向方捆式；打（压）捆机构数量（个）：1；打（压）捆机构打结器型式：D；打（压）捆机构打结器数量（个）2。 | 购机补贴(通用类) | T202032320170 | 江苏省农业机械试验鉴定站 | 2025-08-13 | 江苏省
795 | 收获机械 | 粮食作物收获机械 | 谷物联合收割机 | 4kg/s及以上自走履带式谷物联合收割机（全喂入） | 江苏沃得农业机械股份有限公司 | 履带自走全喂入式谷物联合收割机 | 4LZK-5.0FZQ | 喂入量:5.0kg/s;机具形式:履带式 ;喂入方式:全喂入 | 喂入量（kg/s）：5.0；结构型式：履带自走全喂入式；喂入方式：全喂入；割台宽度（mm）：2200；配套发动机型号：常柴4G33V16（国Ⅲ排放标准）；标定功率(kW)：88.2；标定转速(r/min)：2600；结构质量（kg）：4600；外形尺寸（长×宽×高）（mm）：5810×3420×2930；割刀型式：标Ⅱ型；履带规格（节距mm×节数×宽mm）：90mm×60节×500mm（选装550mm）；履带轨距（mm）：1250；变速机构型式：液压无级变速器（HST）+机械变速箱；制动器型式：摩擦片式；卸粮方式：机械自动卸粮；打（压）捆机构型式：后置横向方捆式；打（压）捆机构数量（个）：1；打（压）捆机构打结器型式：D；打（压）捆机构打结器数量（个）2。 | 购机补贴(通用类) | T202032320170 | 江苏省农业机械试验鉴定站 | 2025-08-13 | 江苏省
796 | 收获机械 | 粮食作物收获机械 | 谷物联合收割机 | 4kg/s及以上自走履带式谷物联合收割机（全喂入） | 江西良田农业机械有限公司 | 履带自走式全喂入联合收割机 | 4LZ-5.0 | 喂入量:5.0kg/s;机具形式:履带式 ;喂入方式:全喂入 | 喂入量：5.0kg/s；喂入方式:全喂入；结构形式:履带自走式全喂入；工作状态外形尺寸（长×宽×高）:5200×2560×3000mm；整机使用质量：3250kg；割台宽度：2100mm；履带节距×节数×宽度:90mm×53节×450（500）mm；发动机型号：4C6-100U31/4C6110C32、YN4PL113-36CR；配套功率：74/81、83kw；制造商:安徽全柴动力股份有限公司、山东云内动力有限责任公司；作业小时生产率：0.2～0.55hM2/h；发动机排放阶段:国三。 | 购机补贴(通用类) | 江西省2020第019号 | 江西省农业机械化技术推广监测站 | 2025-07-12 | 江西省
797 | 收获机械 | 粮食作物收获机械 | 谷物联合收割机 | 4kg/s及以上自走履带式谷物联合收割机（全喂入） | 江西良田农业机械有限公司 | 履带自走式全喂入联合收割机 | 4LZ-6.5（LT999） | 喂入量:6.5kg/s;机具形式:履带式 ;喂入方式:全喂入 | 喂入量：6.5kg/s；喂入方式:全喂入；结构形式:履带自走式全喂入；工作状态外形尺寸（长×宽×高）:5700×2890×3060mm；整机使用质量：3800kg；割台宽度：2500mm；履带节距×节数×宽度：90mm×56节×550（600）mm；发动机型号：4G2-130C32、YC4DK130-T301；配套功率：96kw；制造商:安徽全柴动力股份有限公司、广西玉柴机器股份有限公司；作业小时生产率：0.5～0.9hM2/h；发动机排放阶段:国三。 | 购机补贴(通用类) | 江西省2020第020号 | 江西省农业机械化技术推广监测站 | 2025-07-12 | 江西省
798 | 收获机械 | 粮食作物收获机械 | 薯类收获机 | 0.7—1m分段式薯类收获机 | 青岛菲尔特工业有限公司 | 马铃薯收获机 | 4U-83 | 作业幅宽:0.83m | 型号名称：4U-83型马铃薯收获机；工作状态外形尺寸（长×宽×高）：1730×1100×1050mm；配套(发动机额定)功率：25.7-29.4kw；结构型式：悬挂式；作业幅宽：830mm;挖掘铲型式：平铲；输送装置型式：输送链；清选分离装置型式：输送链式格栅筛。 | 购机补贴(非通用类) | T202100130750 | 河北省农业机械鉴定总站 | 2026-08-31 | 山东省
799 | 收获机械 | 粮食作物收获机械 | 薯类收获机 | 0.7—1m分段式薯类收获机 | 青岛菲尔特工业有限公司 | 马铃薯收获机 | 4UX-90D | 作业幅宽:0.9m | 型号名称：4UX-90D型马铃薯收获机；工作状态外形尺寸（长×宽×高）：2460×1180×1150mm；配套(发动机额定)功率：25.7-29.4kw；结构型式：悬挂式；作业幅宽：900mm;挖掘铲型式：动平铲；输送装置型式：输送链；清选分离装置型式：输送链式格栅筛。 | 购机补贴(非通用类) | T202100130752 | 河北省农业机械鉴定总站 | 2026-08-31 | 山东省
800 | 收获机械 | 粮食作物收获机械 | 薯类收获机 | 0.7—1m分段式薯类收获机 | 青岛恒祺现代农业科技有限公司 | 马铃薯收获机 | 4U-90DL | 作业幅宽:0.9m | 型号名称：4U-90DL型马铃薯收获机；工作状态外形尺寸(长×宽×高)：2600mm×1250mm×1110mm；配套（发动机额定）功率：31.5～42.5kW;结构型式：悬挂式挖掘机；工作幅宽：900mm；挖掘铲型式：振动式平铲；输送装置型式：输送链式；清选分离装置型式：输送链式格栅筛。 | 购机补贴(非通用类) | T202100140761 | 山西省农业机械试验鉴定站 | 2026-08-31 | 山东青岛
801 | 收获机械 | 粮食作物收获机械 | 薯类收获机 | 0.7—1m分段式薯类收获机 | 玉田县万佳农机有限公司 | 马铃薯收获机 | 4U-93 | 作业幅宽:0.93m | 型号名称：4U-93马铃薯收获机；工作状态外形尺寸（长X宽X高）：1750mmx1150mmx930mm；配套（发动机额定）功率：14.7kW~36.8kW；结构型式：悬挂式；作业幅宽：930mm；挖掘铲型式：平铲式；输送装置型式：链钯式；清选分离装置型式：振动筛 | 购机补贴(非通用类) | T202113130553 | 河北省农业机械鉴定总站 | 2026-10-21 | 河北省
802 | 收获机械 | 粮食作物收获机械 | 薯类收获机 | 1—1.5m分段式薯类收获机 | 青岛恒祺现代农业科技有限公司 | 马铃薯收获机 | 4U-110 | 作业幅宽:1.1m | 型号名称：4U-110型马铃薯收获机；工作状态外形尺寸(长×宽×高)：2400mm×1420mm×1110mm；配套（发动机额定）功率：32.5～43.6kW。结构型式：悬挂式挖掘机；工作幅宽：1100mm；挖掘铲型式：固定式平铲；输送装置型式：输送链式；清选分离装置型式：输送链式格栅筛。 | 购机补贴(非通用类) | T202100140766 | 山西省农业机械试验鉴定站 | 2026-08-31 | 山东青岛
803 | 收获机械 | 粮食作物收获机械 | 薯类收获机 | 1—1.5m分段式薯类收获机 | 青岛恒祺现代农业科技有限公司 | 马铃薯收获机 | 4U-110DL | 作业幅宽:1.1m | 型号名称：4U-110DL型马铃薯收获机；工作状态外形尺寸(长×宽×高)：2600mm×1420mm×1110mm；配套（发动机额定）功率：32.5～43.6kW;结构型式：悬挂式挖掘机；工作幅宽：1100mm；挖掘铲型式：振动式平铲；输送装置型式：输送链式；清选分离装置型式：输送链式格栅筛。 | 购机补贴(非通用类) | T202100140761 | 山西省农业机械试验鉴定站 | 2026-08-31 | 山东青岛
804 | 收获机械 | 粮食作物收获机械 | 薯类收获机 | 1—1.5m分段式薯类收获机 | 玉田县万佳农机有限公司 | 马铃薯收获机 | 4U-100 | 作业幅宽:1m | 型号名称：4U-100马铃薯收获机；工作状态外形尺寸（长×宽×高）：2330mm×1270mm×1100mm；配套（发动机额定）功率：22.1kW~51.5kW；结构型式：悬挂式；工作幅宽：1000mm；挖掘铲型式：动铲式；输送装置型式：链钯式；清选分离装置型式：振动筛 | 购机补贴(非通用类) | T202113130352 | 河北省农业机械鉴定总站 | 2026-08-18 | 河北省
805 | 收获机械 | 粮食作物收获机械 | 薯类收获机 | 1—1.5m分段式薯类收获机 | 玉田县万佳农机有限公司 | 马铃薯收获机 | 4U-110 | 作业幅宽:1.1m | 型号名称：4U-110型马铃薯收获机；工作状态外形尺寸（长×宽×高）：2000mm×1360mm×100mm；配套动力额定（配套）功率：22.1kw～47.8kw；结构型式：悬挂式；作业幅宽：1100mm；挖掘铲型式：平铲式；输送装置型式：链钯式；清选分离装置型式：振动筛 | 购机补贴(非通用类) | 冀2018T—200 | 河北省农业机械鉴定站 | 2022-12-31 | 河北省
806 | 收获机械 | 粮食作物收获机械 | 薯类收获机 | 1—1.5m分段式薯类收获机 | 玉田县万佳农机有限公司 | 马铃薯收获机 | 4U-130 | 作业幅宽:1.3m | 型号名称：4U-130马铃薯收获机；工作状态外形尺寸（长×宽×高）：2600mm×1570mm×1150mm；配套（发动机额定）功率：29.5kW~58.8kW；结构型式：悬挂式；工作幅宽：1300mm；挖掘铲型式：动铲式；输送装置型式：链钯式；清选分离装置型式：振动筛 | 购机补贴(非通用类) | T202113130351 | 河北省农业机械鉴定总站 | 2026-08-18 | 河北省
807 | 收获机械 | 粮食作物收获机械 | 薯类收获机 | 1.5m及以上分段式薯类收获机 | 青岛恒祺现代农业科技有限公司 | 马铃薯收获机 | 4U-160DL | 作业幅宽:1.6m | 型号名称：4U-160DL型马铃薯收获机；工作状态外形尺寸(长×宽×高)：2600mm×1900mm×1110mm；配套（发动机额定）功率：44～88.2kW;结构型式：悬挂式挖掘机；工作幅宽：1600mm；挖掘铲型式：振动式平铲；输送装置型式：输送链式；清选分离装置型式：输送链式格栅筛。 | 购机补贴(非通用类) | T202100140762 | 山西省农业机械试验鉴定站 | 2026-08-31 | 山东青岛
808 | 收获机械 | 粮食作物收获机械 | 薯类收获机 | 1.5m及以上分段式薯类收获机 | 玉田县万佳农机有限公司 | 马铃薯收获机 | 4U-150 | 作业幅宽:1.5m | 型号名称：4U-150型马铃薯收获机；工作状态外形尺寸（长×宽×高）：2520mm×1810mm×1180mm；配套动力额定（配套）功率：36.8kw～91.9kw；结构型式：悬挂式；作业幅宽：1500mm；挖掘铲型式：固定式三角形铲；清选分离装置型式：振动筛 | 购机补贴(非通用类) | 冀2018T—199 | 河北省农业机械鉴定站 | 2022-12-31 | 河北省
809 | 收获机械 | 粮食作物收获机械 | 薯类收获机 | 1.5m及以上分段式薯类收获机 | 玉田县万佳农机有限公司 | 马铃薯收获机 | 4U-170 | 作业幅宽:1.7m | 型号名称：4U-170马铃薯收获机；工作状态外形尺寸（长×宽×高）：2500mmx2060mmx1180mm；配套（发动机额定）功率：51.4kW~88.2kW；结构型式：悬挂式；作业幅宽：1700mm；挖掘铲型式：固定式三角形铲；清选分离装置型式：振动筛式 | 购机补贴(非通用类) | T202013130094 | 河北省农业机械鉴定总站 | 2025-09-21 | 河北省
810 | 收获机械 | 粮食作物收获机械 | 薯类收获机 | 1.5m及以上分段式薯类收获机 | 中机美诺科技股份有限公司 | 马铃薯收获机 | 1600 | 作业幅宽:1.6m | 工作状态1外形尺寸 (长×宽×高)：3600mm×2300mm×1300mm；配套动力额定功率：59～88kW；结构型式：三点悬挂式；作业幅宽：1600mm；挖掘铲型式：组合刀片式；分离装置型式：分离筛式 | 购机补贴(非通用类) | 内蒙古2018-039 | 内蒙古自治区农牧业机械试验鉴定站 | 2022-12-31 | 北京市
811 | 收获机械 | 果菜茶烟草药收获机械 | 叶类采收机 | 单人采茶机 | 郎溪农成机械设备有限公司 | 电动采茶机 | 4C-30 | 作业形式:单人操作 | 结构形式：单人手提式；刀片形状：平行；传动方式：电动；蓄电池类型：锂电池；蓄电池额定容量：12Ah；蓄电池额定电压：24V;蓄电池额定功率：0.3 kW；切割器宽度：300mm；切割刀片长度：360mm | 购机补贴(非通用类) | T202034112 | 安徽省农业机械试验鉴定站 | 2025-06-04 | 安徽省
812 | 收获机械 | 果菜茶烟草药收获机械 | 叶类采收机 | 单人采茶机 | 泉州得力农林机械有限公司 | 采茶机 | 4C-50A | 作业形式:单人操作 | 单人背负式：单人背负式；平行：平行；汽油机：汽油机；软轴传动：软轴传动； 配套动力汽油机标定功率：0.9kW；配套动力汽油机标定转速：7500r/min； 切割器宽度：495mm；切割刀片长度：535mm； | 购机补贴(非通用类) | T202135350033 | 福建省农业机械推广总站 | 2026-12-01 | 福建省
813 | 收获机械 | 果菜茶烟草药收获机械 | 叶类采收机 | 单人采茶机 | 泉州得力农林机械有限公司 | 采茶机 | 4C-60 | 作业形式:单人操作 | 单人背负式：单人背负式；平行：平行；汽油机：汽油机； 软轴传动：软轴传动；汽油机标定功率：1.01kW；汽油机标定转速：6800r/min； 切割器宽度：600mm；切割刀片长度：635mm | 购机补贴(非通用类) | T202135350034 | 福建省农业机械推广总站 | 2026-12-01 | 福建省
814 | 收获机械 | 果菜茶烟草药收获机械 | 叶类采收机 | 单人采茶机 | 芜湖劲工农林机械有限公司 | 电动采茶机 | 4CD-33A | 作业形式:单人操作 | 结构形式：单人手提式；刀片形状：平行；蓄电池额定容量：10Ah；额定电压：24V；额定功率：0.24kW；直流电动机额定转速：8000r/min；额定电压：24V；切割器宽度：330mm； | 购机补贴(非通用类) | T202034139 | 安徽省农业机械试验鉴定站 | 2025-11-30 | 安徽省
815 | 收获机械 | 果菜茶烟草药收获机械 | 叶类采收机 | 单人采茶机 | 重庆道博劲工新能源科技有限公司 | 电动采茶机 | 4CD-33A | 作业形式:单人操作 | 结构形式：单人背负式；刀片形状：平行；配套动力类型：直流电动机；传动方式：齿轮传动；蓄电池类型：锂电池； | 购机补贴(非通用类) | T202050500398 | 重庆市农业机械鉴定站 | 2025-12-27 | 重庆市
816 | 收获机械 | 果菜茶烟草药收获机械 | 叶类采收机 | 双人采茶机 | 郎溪农成机械设备有限公司 | 双人采茶机 | 4CS-90 | 作业形式:双人操作 | 结构形式：双人抬式；刀片形状：平行；汽油机标定功率：0.7kW；切割器宽度：900mm；切割刀片长度：1000mm | 购机补贴(非通用类) | T202034111 | 安徽省农业机械试验鉴定站 | 2025-06-04 | 安徽省
817 | 收获机械 | 果菜茶烟草药收获机械 | 叶类采收机 | 双人采茶机 | 泉州得力农林机械有限公司 | 弧形双人采茶机 | 4CH-100 | 作业形式:双人操作 | 型号名称：4CH-100型弧形双人采茶机，结构形式：双人弧形抬式，结构质量：12.3kg，配套动力类型：二冲程汽油机，配套动力 汽油机标定功率：2.2000000000000002KW，配套动力 汽油机标定转速：8000r/min，切割器切割宽度：1000mm，刀架部分尺寸（长×宽×高）：117×49×43cm，动力部分尺寸（长×宽×高）：27×25×17cm | 购机补贴(非通用类) | GZNJ/XZ 2018-021 | 贵州省农业机械质量鉴定站 | 2022-12-31 | 福建省
818 | 收获机械 | 果菜茶烟草药收获机械 | 叶类采收机 | 双人采茶机 | 泉州得力农林机械有限公司 | 平行双人采茶机 | 4CP-100 | 作业形式:双人操作 | 型号名称:：4CP-100型平形双人采茶机，结构形式：双人平行抬式、结构质量：12.3kg，配套动力类型：二冲程汽油机，配套动力 汽油机标定功率：2.2000000000000002kW，配套动力 汽油机标定转速：8000r/min，切割器切割宽度：1000mm，刀架部分尺寸（长×宽×高）：117×49×43cm，动力部分尺寸（长×宽×高）：27×25×17cm | 购机补贴(非通用类) | GZNJ/XZ 2018-022 | 贵州省农业机械质量鉴定站 | 2022-12-31 | 福建省
819 | 收获机械 | 果菜茶烟草药收获机械 | 果类收获机 | 辣椒收获机 | 河北吉龙农业机械有限公司 | 自走式辣椒收获机 | 4AZ-2200 | 工作幅宽:2.2m;机具形式:自走式 | 配套发动机型号规格： YCD4J33T6-140A 、结构形式：自走式 、配套发动机额定功率： 103kW、配套发动机额定转速： 2300 r/min、外形尺寸（长×宽×高）：7560×2470×3315mm、结构质量： 5700kg、工作行数：不对行、 工作幅宽： 2200mm | 购机补贴(非通用类) | T202112120038 | 天津市农业生态环境监测与农产品质量检测中心（天津市农业机械质量鉴定中心） | 2026-10-14 | 河北省
820 | 收获机械 | 果菜茶烟草药收获机械 | 果类收获机 | 辣椒收获机 | 河北吉龙农业机械有限公司 | 自走式辣椒收获机 | 4AZ-3600 | 工作幅宽:3.6m;机具形式:自走式 | 结构型式：自走式、工作状态外形尺寸（长x宽x高）8250x3820x3400mm、驾驶室型式：普通式、工作行数：不对行、工作幅宽：3600mm、摘椒机构型式：弹齿式、变速方式：机械式、卸椒方式：升降翻转、轴距：3240mm | 购机补贴(非通用类) | T202112120035 | 天津市农业生态环境监测与农产品质量检测中心（天津市农业机械质量鉴定中心） | 2026-10-14 | 河北省
821 | 收获机械 | 果菜茶烟草药收获机械 | 果类收获机 | 辣椒收获机 | 河北暖光农业科技有限公司 | 自走式辣椒收获机 | 4AZ-2200 | 工作幅宽:2.2m;机具形式:自走式 | 结构型式：自走式、工作状态外形尺寸（长x宽x高）7560x2470x3315mm、驾驶室型式：普通式、工作行数：不对行、工作幅宽：2200mm、摘椒机构型式：弹齿式、变速方式：机械式、卸椒方式：升降翻转、轴距：2960mm | 购机补贴(非通用类) | T202112120037 | 天津市农业生态环境监测与农产品质量检测中心（天津市农业机械质量鉴定中心） | 2026-10-14 | 河北省
822 | 收获机械 | 果菜茶烟草药收获机械 | 果类收获机 | 辣椒收获机 | 河北暖光农业科技有限公司 | 自走式辣椒收获机 | 4AZ-3600 | 工作幅宽:3.6m;机具形式:自走式 | 结构型式：自走式、工作状态外形尺寸（长x宽x高）8250x3820x3400mm、驾驶室型式：普通式、工作行数：不对行、工作幅宽：3600mm、摘椒机构型式：弹齿式、变速方式：机械式、卸椒方式：升降翻转、轴距：3240mm | 购机补贴(非通用类) | T202112120036 | 天津市农业生态环境监测与农产品质量检测中心（天津市农业机械质量鉴定中心） | 2026-10-14 | 河北省
823 | 收获机械 | 秸秆收集处理机械 | 秸秆粉碎还田机 | 1-1.5m秸秆粉碎还田机 | 潍坊华金农业机械有限公司 | 秸秆粉碎还田机 | 1JH-100 | 作业幅宽:1m | 型号名称：1JH-100型秸秆粉碎还田机；配套动力范围：22.1～29.5kW；配套动力输出轴转速：540、720、760r/min；与配套拖拉机联接方式：三点悬挂式；工作状态外形尺寸（长×宽×高） 1100×1250×790mm；作业小时生产率：0.15～0.30h㎡/h；作业速度：3～5km/h；工作幅宽：100mm；刀轴总成传动方式：单侧边皮带传动；刀轴数量：1根；刀轴设计转速：1650、2200、2320r/min；刀轴最大回转半径：210mm；刀片型式：甩刀式（弯刀＋直刀＋弯刀）；刀片总安装数量：36（12组）把；折叠机构型式：/ 。 | 购机补贴(通用类) | T202100371830 | 山东省农业机械技术推广站（山东省农业机械试验鉴定站） | 2026-12-30 | 山东省
824 | 收获机械 | 秸秆收集处理机械 | 秸秆粉碎还田机 | 1-1.5m秸秆粉碎还田机 | 潍坊华金农业机械有限公司 | 秸秆粉碎还田机 | 1JH-120 | 作业幅宽:1.2m | 型号名称：1JH-120型秸秆粉碎还田机；配套动力范围：29.5～36.8kW；配套动力输出轴转速：540、720、760r/min；与配套拖拉机联接方式：三点悬挂式；工作状态外形尺寸（长×宽×高）：1100×1450×790mm；作业小时生产率：0.17～0.35h㎡/h；作业速度：3～5km/h；工作幅宽：120cm；刀轴总成传动方式：单侧边皮带传动；刀轴数量：1根；刀轴设计转速：1650、2200、2320r/min；刀轴最大回转半径：210mm；刀片型式：甩刀式（弯刀＋直刀＋弯刀）；刀片总安装数量：48（16组）把；折叠机构型式：/。 | 购机补贴(通用类) | T202100371830 | 山东省农业机械技术推广站（山东省农业机械试验鉴定站） | 2026-12-30 | 山东省
825 | 收获机械 | 秸秆收集处理机械 | 秸秆粉碎还田机 | 1-1.5m秸秆粉碎还田机 | 潍坊华金农业机械有限公司 | 秸秆粉碎还田机 | 1JH-130 | 作业幅宽:1.3m | 型号名称：1JH-130型秸秆粉碎还田机；配套动力范围：29.5～44.1kW；配套动力输出轴转速：540、720、760r/min；与配套拖拉机联接方式：三点悬挂式；工作状态外形尺寸（长×宽×高）：1100×1550×790mm；作业小时生产率：0.18～0.38h㎡/h；作业速度：3～5km/h；工作幅宽：130cm；刀轴总成传动方式：单侧边皮带传动；刀轴数量：1根；刀轴设计转速：1650、2200、2320r/min；刀轴最大回转半径：210mm；刀片型式：甩刀式（弯刀＋直刀＋弯刀）；刀片总安装数量：54（18组）把；折叠机构型式：/。 | 购机补贴(通用类) | T202100371830 | 山东省农业机械技术推广站（山东省农业机械试验鉴定站） | 2026-12-30 | 山东省
826 | 收获机械 | 秸秆收集处理机械 | 秸秆粉碎还田机 | 1-1.5m秸秆粉碎还田机 | 潍坊华金农业机械有限公司 | 秸秆粉碎还田机 | 1JH-140 | 作业幅宽:1.4m | 型号名称：1JH-140型秸秆粉碎还田机；配套动力范围：36.5～51.5kW；配套动力输出轴转速：540、720、760r/min；与配套拖拉机联接方式：三点悬挂式；工作状态外形尺寸（长×宽×高）：1100×1650×790mm；作业小时生产率：0.20～0.40h㎡/h；作业速度：3～5km/h；工作幅宽：140cm；刀轴总成传动方式：单侧边皮带传动；刀轴数量：1根；刀轴设计转速：1650、2200、2320r/min；刀轴最大回转半径：210mm；刀片型式：甩刀式（弯刀＋直刀＋弯刀）；刀片总安装数量：60（20组）把；折叠机构型式：/。 | 购机补贴(通用类) | T202100371830 | 山东省农业机械技术推广站（山东省农业机械试验鉴定站） | 2026-12-30 | 山东省
827 | 收获机械 | 秸秆收集处理机械 | 秸秆粉碎还田机 | 1-1.5m秸秆粉碎还田机 | 潍坊农宜得机械有限公司 | 秸秆粉碎还田机 | 1JH-100 | 作业幅宽:1.0m | 型号名称 / 1JH-100型秸秆粉碎还田机 配套动力范围 kW 36.8~51.5 配套动力输出轴转速 r/min 720 与配套拖拉机联接方式 / 三点悬挂 工作状态外形尺寸(长×宽×高) mm 1180×1220×650 作业小时生产率 hm2/h 0.28~0.38 作业速度 km/h ≥3.3 工作幅宽 cm 100 刀轴总成传动方式 / 侧边皮带传动 刀轴数量 根 1 刀轴设计转速 r/min 2000 刀轴最大回转半径 mm 220 刀片型式 / 弯刀+直刀 刀片总安装数量 把 20（弯刀）+10（直刀） 折叠机构型式 / / | 购机补贴(通用类) | GZNJ/TJ 2019-320 | 贵州省农业机械质量鉴定站 | 2024-11-25 | 山东省
828 | 收获机械 | 秸秆收集处理机械 | 秸秆粉碎还田机 | 1-1.5m秸秆粉碎还田机 | 潍坊农宜得机械有限公司 | 秸秆粉碎还田机 | 1JH-120 | 作业幅宽:1.2m | 型号名称 / 1JH-120型秸秆粉碎还田机 配套动力范围 kW 44.1~58.8 配套动力输出轴转速 r/min 720 与配套拖拉机联接方式 / 三点悬挂 工作状态外形尺寸(长×宽×高) mm 1200×1480×650 作业小时生产率 hm2/h 0.35~0.45 作业速度 km/h ≥3.3 工作幅宽 cm 120 刀轴总成传动方式 / 侧边皮带传动 刀轴数量 根 1 刀轴设计转速 r/min 2000 刀轴最大回转半径 mm 220 刀片型式 / 弯刀+直刀 刀片总安装数量 把 28（弯刀）+14（直刀） 折叠机构型式 / / | 购机补贴(通用类) | GZNJ/TJ 2019-320 | 贵州省农业机械质量鉴定站 | 2024-11-25 | 山东省
829 | 收获机械 | 秸秆收集处理机械 | 秸秆粉碎还田机 | 1-1.5m秸秆粉碎还田机 | 潍坊农宜得机械有限公司 | 秸秆粉碎还田机 | 1JH-140 | 作业幅宽:1.4m | 刀轴设计转速 r/min 2200 刀轴最大回转半径 mm 265 刀片型式 / 弯刀+直刀 刀片总安装数量 把 36（弯刀）+18（直刀） 折叠机构型式 / / 型号名称 / 1JH-140型秸秆粉碎还田机 配套动力范围 kW 51.5~73.5 配套动力输出轴转速 r/min 720 与配套拖拉机联接方式 / 三点悬挂 工作状态外形尺寸(长×宽×高) mm 1250×1650×700 作业小时生产率 hm2/h 0.4~0.55 作业速度 km/h ≥3.3 工作幅宽 cm 140 刀轴总成传动方式 / 侧边皮带传动 刀轴数量 根 1 | 购机补贴(通用类) | GZNJ/TJ 2019-320 | 贵州省农业机械质量鉴定站 | 2024-11-25 | 山东省
830 | 收获机械 | 秸秆收集处理机械 | 秸秆粉碎还田机 | 1-1.5m秸秆粉碎还田机 | 潍坊泰盛机械有限公司 | 秸秆粉碎还田机 | 1JH-120 | 作业幅宽:1.2m | 外形尺寸（mm）1080×1450×720、配套功率(kW)29.5-51.5、工作幅宽(mm)1200、单侧边皮带传动、总安装刀数量(把)54。 | 购机补贴(通用类) | T202100371832 | 山东省农业机械技术推广站（山东省农业机械试验鉴定站） | 2026-12-30 | 山东省
831 | 收获机械 | 秸秆收集处理机械 | 秸秆粉碎还田机 | 1-1.5m秸秆粉碎还田机 | 潍坊泰盛机械有限公司 | 秸秆粉碎还田机 | 1JH-130 | 作业幅宽:1.3m | 外形尺寸（mm）1080×1550×720、配套功率(kW)29.5-58.8、工作幅宽(mm)1300、单侧边皮带传动、总安装刀数量(把)60。 | 购机补贴(通用类) | T202100371832 | 山东省农业机械技术推广站（山东省农业机械试验鉴定站） | 2026-12-30 | 山东省
832 | 收获机械 | 秸秆收集处理机械 | 秸秆粉碎还田机 | 1-1.5m秸秆粉碎还田机 | 潍坊泰盛机械有限公司 | 秸秆粉碎还田机 | 1JH-140 | 作业幅宽:1.4m | 外形尺寸（mm）1080×1650×720、配套功率(kW)36.8-66.2、工作幅宽(mm)1400、单侧边皮带传动、总安装刀数量(把)66。 | 购机补贴(通用类) | T202100371832 | 山东省农业机械技术推广站（山东省农业机械试验鉴定站） | 2026-12-30 | 山东省
833 | 收获机械 | 秸秆收集处理机械 | 秸秆粉碎还田机 | 1-1.5m秸秆粉碎还田机 | 赵县自强机械有限公司 | 秸秆切碎还田机 | 1JH-120 | 作业幅宽:1.20m | 1.结构形式：悬挂式 2.配套动力：29.5-37.0kw 3.工作状态外形尺寸（长×宽×高）：1100×1480×900mm 4.结构质量：266kg 5.工作幅宽：1200mm 6.作业速度范围：3-5km/h 7.切碎机构主轴额定转速：2400r/min 8.切碎机构转子半径：227Ømm 9. 切碎机构形式：弯刀+直刀 10 .刀轴总成传动方式：侧边皮带传动 11. 切碎轴刀片数量：48把 12.刀轴数量：1根 | 购机补贴(通用类) | T201900130099 | 河北省农业机械鉴定监理总站 | 2024-11-28 | 河北省
834 | 收获机械 | 秸秆收集处理机械 | 秸秆粉碎还田机 | 1-1.5m秸秆粉碎还田机 | 赵县自强机械有限公司 | 秸秆切碎还田机 | 1JH-130 | 作业幅宽:1.30m | 1.结构形式：悬挂式 2.配套动力：33.1-36.8kw 3.工作状态外形尺寸（长×宽×高）：1100×1580×900mm 4.结构质量：308kg 5.工作幅宽：1300mm 6.作业速度范围：3-5km/h 7.切碎机构主轴额定转速：2400r/min 8.切碎机构转子半径：227Ømm 9. 切碎机构形式：弯刀+直刀 10 .刀轴总成传动方式：侧边皮带传动 11. 切碎轴刀片数量：54把 12.刀轴数量：1根 | 购机补贴(通用类) | T201900130099 | 河北省农业机械鉴定监理总站 | 2024-11-28 | 河北省
835 | 收获机械 | 秸秆收集处理机械 | 秸秆粉碎还田机 | 1-1.5m秸秆粉碎还田机 | 赵县自强机械有限公司 | 秸秆切碎还田机 | 1JH-135A | 作业幅宽:1.35m | 1.结构形式：悬挂式 2.配套动力：36.8-58.8kw 3.工作状态外形尺寸（长×宽×高）：1900×1715×990mm 4.结构质量：825kg 5.工作幅宽：1350mm 6.作业速度范围：3-5km/h 7.切碎机构主轴额定转速：2300r/min 8.切碎机构转子直径：Ø560mm 9. 切碎机构形式：弯刀+直刀 10 .刀轴总成传动方式：双侧边皮带传动 11. 切碎轴刀片：72把 12.刀轴数量：2根 | 购机补贴(通用类) | T201900130020 | 河北省农业机械鉴定监理总站 | 2024-10-22 | 河北省
836 | 收获机械 | 秸秆收集处理机械 | 秸秆粉碎还田机 | 1-1.5m秸秆粉碎还田机 | 赵县自强机械有限公司 | 秸秆切碎还田机 | 1JH-140 | 作业幅宽:1.40m | 1.结构形式：悬挂式 2.配套动力：33.1-58.5kw 3.工作状态外形尺寸（长×宽×高）：1100×1680×900mm 4.结构质量：318kg 5.工作幅宽：1400mm 6.作业速度范围：3-5km/h 7.切碎机构主轴额定转速：2400r/min 8.切碎机构转子半径：227Ømm 9. 切碎机构形式：弯刀+直刀 10 .刀轴总成传动方式：侧边皮带传动 11. 切碎轴刀片数量：54把 12.刀轴数量：1根 | 购机补贴(通用类) | T201900130099 | 河北省农业机械鉴定监理总站 | 2024-11-28 | 河北省
837 | 收获机械 | 秸秆收集处理机械 | 秸秆粉碎还田机 | 1.5-2m秸秆粉碎还田机 | 河南汉诺威实业有限公司 | 秸秆粉碎还田机 | 1JH-150 | 作业幅宽:1.5m | 外形尺寸(长×宽×高) mm 1350×1750×1100 工作幅宽 cm 150 刀轴总成传动方式 侧边皮带传动 刀轴数量 根 1 刀片型式 弯刀+直刀 刀片总安装数量 把 96 配套动力范围 kW 40.4～47.8 配套动力输出轴转速 r/min 760 与配套拖拉机联接方式 悬挂式 | 购机补贴(通用类) | T201961610005 | 陕西省农业机械鉴定推广总站 | 2024-12-26 | 河南省
838 | 收获机械 | 秸秆收集处理机械 | 秸秆粉碎还田机 | 1.5-2m秸秆粉碎还田机 | 河南汉诺威实业有限公司 | 秸秆粉碎还田机 | 1JH-165 | 作业幅宽:1.65m | 外形尺寸 (长×宽×高) mm 1350×2000×1100 工作幅宽 cm 165 刀轴总成传动方式 侧边皮带传动 刀轴数量 个 1 刀片型式 弯刀+直刀 刀片总安装数量 个 102 配套动力范围 kW 51.5～73.5 配套动力输出轴转速 r/min 760 与配套拖拉机联接方式 悬挂式 | 购机补贴(通用类) | T201961610004 | 陕西省农业机械鉴定推广总站 | 2024-12-26 | 河南省
839 | 收获机械 | 秸秆收集处理机械 | 秸秆粉碎还田机 | 1.5-2m秸秆粉碎还田机 | 河南汉诺威实业有限公司 | 秸秆粉碎还田机 | 1JH-170 | 作业幅宽:1.7m | 外形尺寸(长×宽×高) mm 1350×1970×1100 工作幅宽 cm 170 刀轴总成传动方式 侧边皮带传动 刀轴数量 根 1 刀片型式 弯刀+直刀 刀片总安装数量 把 102 配套动力范围 kW 55.1～77.2 配套动力输出轴转速 r/min 760 与配套拖拉机联接方式 悬挂式 | 购机补贴(通用类) | T201961610003 | 陕西省农业机械鉴定推广总站 | 2024-12-26 | 河南省
840 | 收获机械 | 秸秆收集处理机械 | 秸秆粉碎还田机 | 1.5-2m秸秆粉碎还田机 | 河南汉诺威实业有限公司 | 秸秆粉碎还田机 | 1JH-180 | 作业幅宽:1.8m | 外形尺寸(长×宽×高) mm 1350×2050×1100 工作幅宽 cm 180 刀轴总成传动方式 侧边皮带传动 刀轴数量 根 1 刀片型式 弯刀+直刀 刀片总安装数量 把 108 配套动力范围 kW 58.8～80.8 配套动力输出轴转速 r/min 760 与配套拖拉机联接方式 悬挂式 | 购机补贴(通用类) | T201961610003 | 陕西省农业机械鉴定推广总站 | 2024-12-26 | 河南省
841 | 收获机械 | 秸秆收集处理机械 | 秸秆粉碎还田机 | 1.5-2m秸秆粉碎还田机 | 石家庄佳昊农业机械制造有限公司 | 秸秆切碎还田机 | 1JH-165 | 作业幅宽:1.65m | 工作幅宽：165cm；配套动力：58.8-66.2kw；结构型式：侧边皮带传动；外形尺寸（长x宽x高）：1250x1920x1050mm 结构质量：500kg；刀片型式：弯刀+直刀；总安装刀数：108把 | 购机补贴(通用类) | T202013130335 | 河北省农业机械鉴定总站 | 2025-12-29 | 河北省
842 | 收获机械 | 秸秆收集处理机械 | 秸秆粉碎还田机 | 1.5-2m秸秆粉碎还田机 | 石家庄佳昊农业机械制造有限公司 | 秸秆切碎还田机 | 1JH-180 | 作业幅宽:1.8m | 工作幅宽：180cm；配套动力：66.2-73.5kw；结构型式：侧边皮带传动；外形尺寸（长x宽x高）：1250x2070x1050mm 结构质量：510kg；刀片型式：弯刀+直刀；总安装刀数：120把 | 购机补贴(通用类) | T202013130336 | 河北省农业机械鉴定总站 | 2025-12-29 | 河北省
843 | 收获机械 | 秸秆收集处理机械 | 秸秆粉碎还田机 | 1.5-2m秸秆粉碎还田机 | 潍坊华金农业机械有限公司 | 秸秆粉碎还田机 | 1JH-150 | 作业幅宽:1.5m | 型号名称：1JH-150型秸秆粉碎还田机；配套动力范围：36.5～58.8kW；配套动力输出轴转速：540、720、760r/min；与配套拖拉机联接方式：三点悬挂式；工作状态外形尺寸 （长×宽×高）：1100×1750×790mm；作业小时生产率：0.22～0.44h㎡/h；作业速度：3～5km/h；工作幅宽：150cm；刀轴总成传动方式：单侧边皮带传动；刀轴数量：1根；刀轴设计转速：1650、2200、2320r/min；刀轴最大回转半径：210mm；刀片型式：甩刀式（弯刀＋直刀＋弯刀）；刀片总安装数量：66（22组）把；折叠机构型式：/ 。 | 购机补贴(通用类) | T202100371830 | 山东省农业机械技术推广站（山东省农业机械试验鉴定站） | 2026-12-30 | 山东省
844 | 收获机械 | 秸秆收集处理机械 | 秸秆粉碎还田机 | 1.5-2m秸秆粉碎还田机 | 潍坊华金农业机械有限公司 | 秸秆粉碎还田机 | 1JH-165 | 作业幅宽:1.65m | 型号名称：1JH-165型秸秆粉碎还田机；配套动力范围：58.8～88.2kW；配套动力输出轴转速：540、720、760r/min；与配套拖拉机联接方式：三点悬挂式；工作状态外形尺寸 （长×宽×高）：1500×1950×920mm；作业小时生产率：0.25～0.41h㎡/h；作业速度：3～5km/h；工作幅宽：165cm；刀轴总成传动方式：单侧边皮带传动；刀轴数量：1根；刀轴设计转速：1690、2250、2375r/min；刀轴最大回转半径：235mm；刀片型式：甩刀式（弯刀＋直刀＋弯刀）；刀片总安装数量：90（30组）把；折叠机构型式：/。 | 购机补贴(通用类) | T202100371831 | 山东省农业机械技术推广站（山东省农业机械试验鉴定站） | 2026-12-30 | 山东省
845 | 收获机械 | 秸秆收集处理机械 | 秸秆粉碎还田机 | 1.5-2m秸秆粉碎还田机 | 潍坊华金农业机械有限公司 | 秸秆粉碎还田机 | 1JH-180 | 作业幅宽:1.8m | 型号名称：1JH-180型秸秆粉碎还田机；配套动力范围：73.5～88.2kW；配套动力输出轴转速：540、720、760r/min；与配套拖拉机联接方式：三点悬挂式；工作状态外形尺寸（长×宽×高）：1500×2100×920mm；作业小时生产率：0.27～0.45h㎡/h；作业速度：3～5km/h；工作幅宽：180cm；刀轴总成传动方式：单侧边皮带传动；刀轴数量：1根；刀轴设计转速：1690、2250、2375r/min；刀轴最大回转半径：235mm；刀片型式：甩刀式（弯刀＋直刀＋弯刀）；刀片总安装数量：102（34组）把；折叠机构型式：/ 。 | 购机补贴(通用类) | T202100371831 | 山东省农业机械技术推广站（山东省农业机械试验鉴定站） | 2026-12-30 | 山东省
846 | 收获机械 | 秸秆收集处理机械 | 秸秆粉碎还田机 | 1.5-2m秸秆粉碎还田机 | 潍坊农宜得机械有限公司 | 秸秆粉碎还田机 | 1JH-160 | 作业幅宽:1.6m | 作业速度 km/h ≥3.3 工作幅宽 cm 160 刀轴总成传动方式 / 侧边皮带传动 刀片总安装数量 把 40（弯刀）+20（直刀） 折叠机构型式 / / 型号名称 / 1JH-160型秸秆粉碎还田机 配套动力范围 kW 58.8~88.2 配套动力输出轴转速 r/min 720 与配套拖拉机联接方式 / 三点悬挂 工作状态外形尺寸(长×宽×高) mm 1400×1960×850 刀轴数量 根 1 刀轴设计转速 r/min 2200 刀轴最大回转半径 mm 265 刀片型式 / 弯刀+直刀 | 购机补贴(通用类) | GZNJ/TJ 2019-320 | 贵州省农业机械质量鉴定站 | 2024-11-25 | 山东省
847 | 收获机械 | 秸秆收集处理机械 | 秸秆粉碎还田机 | 1.5-2m秸秆粉碎还田机 | 潍坊泰盛机械有限公司 | 秸秆粉碎还田机 | 1JH-150 | 作业幅宽:1.5m | 外形尺寸（mm）1250×1800×900、配套功率(kW)36.8-73.5、工作幅宽(mm)1500、单侧边皮带传动、总安装刀数量(把)72。 | 购机补贴(通用类) | T202100371832 | 山东省农业机械技术推广站（山东省农业机械试验鉴定站） | 2026-12-30 | 山东省
848 | 收获机械 | 秸秆收集处理机械 | 秸秆粉碎还田机 | 1.5-2m秸秆粉碎还田机 | 潍坊泰盛机械有限公司 | 秸秆粉碎还田机 | 1JH-165 | 作业幅宽:1.65m | 外形尺寸（mm）1250×1950×900、配套功率(kW)51.5-103、工作幅宽(mm)1650、单侧边皮带传动、总安装刀数量(把)78。 | 购机补贴(通用类) | T202100371829 | 山东省农业机械技术推广站（山东省农业机械试验鉴定站） | 2026-12-30 | 山东省
849 | 收获机械 | 秸秆收集处理机械 | 秸秆粉碎还田机 | 1.5-2m秸秆粉碎还田机 | 潍坊泰盛机械有限公司 | 秸秆粉碎还田机 | 1JH-180 | 作业幅宽:1.8m | 配置参数：外形尺寸（mm）1250×2100×900、配套功率(kW)58.8-110.3、工作幅宽(mm)1800、单侧边皮带传动、总安装刀数量(把)84。 | 购机补贴(通用类) | T202100371829 | 山东省农业机械技术推广站（山东省农业机械试验鉴定站） | 2026-12-30 | 山东省
850 | 收获机械 | 秸秆收集处理机械 | 秸秆粉碎还田机 | 1.5-2m秸秆粉碎还田机 | 赵县自强机械有限公司 | 秸秆切碎还田机 | 1JH-150 | 作业幅宽:1.50m | 1. 与配套拖拉机连接方式：三点悬挂 2.配套动力：40-58.3kw 3.工作状态外形尺寸（长×宽×高）：1300×1730×1050mm 4.工作幅宽：150cm 5.作业前进速度：3-5km/h 6.工作小时生产率：0.45-0.75hm2/h 7.切碎机构最大回转半径：R255mm 8.粉碎刀形式：甩刀 式 9.切碎轴刀片：90把 10.刀轴总成传动方式：侧边皮带传动 11. 切碎机构设计转速：2120r/min 12：配套动力输出轴转速：720 r/min | 购机补贴(通用类) | 部20181094 | 河北省农业机械鉴定站 | 2022-12-31 | 河北省
851 | 收获机械 | 秸秆收集处理机械 | 秸秆粉碎还田机 | 1.5-2m秸秆粉碎还田机 | 赵县自强机械有限公司 | 秸秆切碎还田机 | 1JH-165 | 作业幅宽:1.65m | 1.结构形式：侧边皮带传动 2.配套动力：45-62kw 3.工作状态外形尺寸（长×宽×高）：1456×1880×1050mm 4.结构质量：480kg 5.工作幅宽：165cm 6.最小离地间隙：≥400mm 7.作业前进速度：3-5km/h 8.纯工作小时生产率：0.49-0.82hm2/h 9.切碎机构最大回转半径：R255mm 10.粉碎刀形式：弯刀 11.切碎轴刀片：44把 12.切碎轴转速：2120r/min | 购机补贴(通用类) | T201900130355 | 河北省农业机械鉴定监理总站 | 2024-12-30 | 河北省
852 | 收获机械 | 秸秆收集处理机械 | 秸秆粉碎还田机 | 1.5-2m秸秆粉碎还田机 | 赵县自强机械有限公司 | 秸秆切碎还田机 | 1JH-180 | 作业幅宽:1.80m | 1. 与配套拖拉机连接方式：三点悬挂2.配套动力：55.1-73.5kw 3.工作状态外形尺寸（长×宽×高）：1300×2030×1050mm 4.工作幅宽：180cm 5.作业前进速度：3-5km/h 6.工作小时生产率：0.49-0.82hm2/h 7.切碎机构最大回转半径：R255mm 8.粉碎刀形式：甩刀 式 9.切碎轴刀片：108把 10.刀轴总成传动方式：侧边皮带传动 11. 切碎机构设计转速：2120r/min 12：配套动力输出轴转速：720 r/min | 购机补贴(通用类) | 部20181095 | 河北省农业机械鉴定站 | 2022-12-31 | 河北省
853 | 收获机械 | 秸秆收集处理机械 | 秸秆粉碎还田机 | 2-2.5m秸秆粉碎还田机 | 常州汉森机械股份有限公司 | 秸秆粉碎还田机 | 1JH-200 | 作业幅宽:2.0m | 工作幅宽：200cm,粉碎轴转速：2400rpm,配套动力范围:51.5～58.8Kw | 购机补贴(通用类) | T202132320285 | 江苏省农业机械试验鉴定站 | 2026-10-07 | 江苏省
854 | 收获机械 | 秸秆收集处理机械 | 秸秆粉碎还田机 | 2-2.5m秸秆粉碎还田机 | 常州汉森机械股份有限公司 | 秸秆粉碎还田机 | 1JH-220 | 作业幅宽:2.2m | 工作幅宽：220cm,粉碎轴转速：2400rpm,配套动力范围：66.2～69.9Kw。 | 购机补贴(通用类) | T202132320286 | 江苏省农业机械试验鉴定站 | 2026-10-07 | 江苏省
855 | 收获机械 | 秸秆收集处理机械 | 秸秆粉碎还田机 | 2-2.5m秸秆粉碎还田机 | 常州汉森机械股份有限公司 | 秸秆粉碎还田机 | 1JH-230 | 作业幅宽:2.3m | 工作幅宽：230cm,粉碎轴转速：2220rpm,整机质量：1035kg。 | 购机补贴(通用类) | T202032320117 | 江苏省农业机械试验鉴定站 | 2025-06-30 | 江苏省
856 | 收获机械 | 秸秆收集处理机械 | 秸秆粉碎还田机 | 2-2.5m秸秆粉碎还田机 | 河南汉诺威实业有限公司 | 秸秆粉碎还田机 | 1JH-200 | 作业幅宽:2.0m | 外形尺寸(长×宽×高) mm 1350×2250×1100 工作幅宽 cm 200 刀轴总成传动方式 侧边皮带传动 刀轴数量 根 1 刀片型式 弯刀+直刀 刀片总安装数量 把 120 配套动力范围 kW 69.9～88.2 配套动力输出轴转速 r/min 760 与配套拖拉机联接方式 悬挂式 | 购机补贴(通用类) | T201961610003 | 陕西省农业机械鉴定推广总站 | 2024-12-26 | 河南省
857 | 收获机械 | 秸秆收集处理机械 | 秸秆粉碎还田机 | 2-2.5m秸秆粉碎还田机 | 河南汉诺威实业有限公司 | 秸秆粉碎还田机 | 1JH-220 | 作业幅宽:2.2m | 外形尺寸 (长×宽×高) mm 1350×2550×1160 工作幅宽 cm 220 刀轴总成传动方式 侧边皮带传动 刀轴数量 个 1 刀片型式 弯刀+直刀 刀片总安装数量 个 132 配套动力范围 kW 88.2～117.6 配套动力输出轴转速 r/min 760 与配套拖拉机联接方式 悬挂式 | 购机补贴(通用类) | T201961610002 | 陕西省农业机械鉴定推广总站 | 2024-12-26 | 河南省
858 | 收获机械 | 秸秆收集处理机械 | 秸秆粉碎还田机 | 2-2.5m秸秆粉碎还田机 | 河南汉诺威实业有限公司 | 秸秆粉碎还田机 | 1JH-240 | 作业幅宽:2.4m | 外形尺寸 (长×宽×高) mm 1350×2750×1160 工作幅宽 cm 240 刀轴总成传动方式 侧边皮带传动 刀轴数量 个 1 刀片型式 弯刀+直刀 刀片总安装数量 个 144 配套动力范围 kW 110.3～125 配套动力输出轴转速 r/min 760 与配套拖拉机联接方式 悬挂式 | 购机补贴(通用类) | T201961610002 | 陕西省农业机械鉴定推广总站 | 2024-12-26 | 河南省
859 | 收获机械 | 秸秆收集处理机械 | 秸秆粉碎还田机 | 2-2.5m秸秆粉碎还田机 | 石家庄佳昊农业机械制造有限公司 | 秸秆切碎还田机 | 1JH-200 | 作业幅宽:2m | 工作幅宽：200cm；配套动力：73.5-88.2kw；结构型式：侧边皮带传动；外形尺寸（长x宽x高）：1250x2280x1050mm 结构质量：530kg；刀片型式：弯刀+直刀；总安装刀数：126把 | 购机补贴(通用类) | T202013130337 | 河北省农业机械鉴定总站 | 2025-12-29 | 河北省
860 | 收获机械 | 秸秆收集处理机械 | 秸秆粉碎还田机 | 2-2.5m秸秆粉碎还田机 | 石家庄佳昊农业机械制造有限公司 | 秸秆切碎还田机 | 1JH-220 | 作业幅宽:2.2m | 工作幅宽：220cm；配套动力：88.2-95.6kw；结构型式：侧边皮带传动；外形尺寸（长x宽x高）：1250x2470x1050mm 结构质量：585kg；刀片型式：弯刀+直刀；总安装刀数：132把 | 购机补贴(通用类) | T202013130338 | 河北省农业机械鉴定总站 | 2025-12-29 | 河北省
861 | 收获机械 | 秸秆收集处理机械 | 秸秆粉碎还田机 | 2-2.5m秸秆粉碎还田机 | 潍坊华金农业机械有限公司 | 秸秆粉碎还田机 | 1JH-200 | 作业幅宽:2m | 型号名称：1JH-200型秸秆粉碎还田机；配套动力范围：73.5～118kW；配套动力输出轴转速：540、720、760r/min；与配套拖拉机联接方式：三点悬挂式；工作状态外形尺寸（长×宽×高）：1500×2300×920mm；作业小时生产率：0.30～0.50h㎡/h；作业速度 ：3～5km/h；工作幅宽：200cm；刀轴总成传动方式：单侧边皮带传动；刀轴数量：1根；刀轴设计转速：1690、2250、2375r/min；刀轴最大回转半径：235mm；刀片型式：甩刀式（弯刀＋直刀＋弯刀）；刀片总安装数量：108（36组）把；折叠机构型式：/。 | 购机补贴(通用类) | T202100371831 | 山东省农业机械技术推广站（山东省农业机械试验鉴定站） | 2026-12-30 | 山东省
862 | 收获机械 | 秸秆收集处理机械 | 秸秆粉碎还田机 | 2-2.5m秸秆粉碎还田机 | 赵县自强机械有限公司 | 秸秆切碎还田机 | 1JH-200 | 作业幅宽:2.00m | 1.结构形式：悬挂式 2.配套动力：58.8-73.5kw 3.工作状态外形尺寸（长×宽×高）：1250×2290×1050mm 4.结构质量：543kg 5.工作幅宽：2000mm 6.作业速度范围：3-5km/h 7.切碎机构主轴额定转速：2400r/min 8.切碎机构转子半径：255Ømm 9. 切碎机构形式：弯刀+直刀 10 .刀轴总成传动方式：侧边皮带传动 11. 切碎轴刀片数量：120把 12.刀轴数量：1根 | 购机补贴(通用类) | T201900130098 | 河北省农业机械鉴定监理总站 | 2024-11-28 | 河北省
863 | 收获机械 | 秸秆收集处理机械 | 秸秆粉碎还田机 | 2-2.5m秸秆粉碎还田机 | 赵县自强机械有限公司 | 秸秆切碎还田机 | 1JH-220 | 作业幅宽:2.20m | 1.结构形式：悬挂式 2.配套动力：80.8-95.6kw 3.工作状态外形尺寸（长×宽×高）：1250×2490×1050mm 4.结构质量：631kg 5.工作幅宽：2200mm 6.作业速度范围：3-5km/h 7.切碎机构主轴额定转速：2400r/min 8.切碎机构转子直径：Ø510mm 9. 切碎机构形式：弯刀+直刀 10 .刀轴总成传动方式：侧边皮带传动 11. 切碎轴刀片数量：126把 12.刀轴数量：1根 | 购机补贴(通用类) | T201900130022 | 河北省农业机械鉴定监理总站 | 2024-10-22 | 河北省
864 | 收获机械 | 秸秆收集处理机械 | 秸秆粉碎还田机 | 2-2.5m秸秆粉碎还田机 | 赵县自强机械有限公司 | 秸秆切碎还田机 | 1JH-220A | 作业幅宽:2.20m | 1.结构形式：悬挂式 2.配套动力：88.2-117.6kw 3.工作状态外形尺寸（长×宽×高）：2260×2680×1145mm 4.结构质量：1500kg 5.工作幅宽：2200mm 6.作业速度范围：3-5km/h 7.切碎机构主轴额定转速：2400r/min 8.切碎机构转子直径：Ø700mm 9. 切碎机构形式：弯刀+直刀，锤爪 10 .刀轴总成传动方式：双侧边皮带传动 11. 切碎轴刀片数量：弯刀+直刀96把锤爪8把 12.刀轴数量：2根 | 购机补贴(通用类) | T201900130023 | 河北省农业机械鉴定监理总站 | 2024-10-22 | 河北省
865 | 收获机械 | 秸秆收集处理机械 | 秸秆粉碎还田机 | 2-2.5m秸秆粉碎还田机 | 赵县自强机械有限公司 | 秸秆切碎还田机 | 1JH-240 | 作业幅宽:2.40m | 1.结构形式：悬挂式 2.配套动力：88.2-117.6kw 3.工作状态外形尺寸（长×宽×高）：1250×2690×1050mm 4.结构质量：663kg 5.工作幅宽：2400mm 6.作业速度范围：3-5km/h 7.切碎机构主轴额定转速：2400r/min 8.切碎机构转子直径：Ø510mm 9. 切碎机构形式：弯刀+直刀 10 .刀轴总成传动方式：侧边皮带传动 11. 切碎轴刀片数量：132把 12.刀轴数量：1根 | 购机补贴(通用类) | T201900130022 | 河北省农业机械鉴定监理总站 | 2024-10-22 | 河北省
866 | 收获机械 | 秸秆收集处理机械 | 秸秆粉碎还田机 | 2.5m及以上秸秆粉碎还田机 | 常州汉森机械股份有限公司 | 秸秆粉碎还田机 | 1JH-260 | 作业幅宽:2.6m | 工作幅宽：260cm,粉碎轴转速：2220rpm,整机质量：1110kg。 | 购机补贴(通用类) | T202032320088 | 江苏省农业机械试验鉴定站 | 2025-05-28 | 江苏省
867 | 收获机械 | 秸秆收集处理机械 | 秸秆粉碎还田机 | 2.5m及以上秸秆粉碎还田机 | 常州汉森机械股份有限公司 | 秸秆粉碎还田机 | 4JH-330 | 作业幅宽:3.3m | 工作幅宽：330cm,粉碎轴转速：2220rpm,整机质量：1570kg。 | 购机补贴(通用类) | T202132320040 | 江苏省农业机械试验鉴定站 | 2026-01-28 | 江苏省
868 | 收获机械 | 秸秆收集处理机械 | 秸秆粉碎还田机 | 2.5m及以上秸秆粉碎还田机 | 河南巨隆科技有限公司 | 秸秆粉碎还田机 | 1JH-280B | 作业幅宽:2.8m | 型号名称：1JH-280B型秸秆粉碎还田机；配套动力范围：88.2～110.3kW；配套动力输出轴转速：760r/min；与配套拖拉机联接方式：三点悬挂；工作状态外形尺寸（长×宽×高）：1470×3235×1165（mm）；作业小时生产率：0.7～1.4h㎡/h；作业速度：2.5～5km/h；工作幅宽：280cm；刀轴总成传动方式：双侧边皮带传动；刀轴数量：1根；刀轴设计转速:1963r/min；刀轴最大回转半径：260mm；刀片型式：弯刀；刀片总安装数量：76把。 | 购机补贴(通用类) | T202100130742 | 河北省农业机械鉴定总站 | 2026-08-31 | 河南省
869 | 收获机械 | 秸秆收集处理机械 | 秸秆粉碎还田机 | 2.5m及以上秸秆粉碎还田机 | 赵县自强机械有限公司 | 秸秆切碎还田机 | 1JH-250 | 作业幅宽:2.50m | 1.与配套拖拉机联接方式：三点悬挂式 2. 配套动力输出轴转速：760r/min 3.配套动力：95.6-117.6kw 4.工作状态外形尺寸（长×宽×高）：1250×2790×1080mm 5.工作幅宽：2500mm 6.作业速度范围：3-5km/h 7.刀轴设计转速：2200r/min 8.切碎机构转子半径：265Ømm 9. 切碎机构形式：弯刀+直刀 10 .刀轴总成传动方式：侧边皮带传动 11. 切碎轴刀片数量：弯刀96把，直刀48把 12.刀轴数量：1根 | 购机补贴(通用类) | T202100130747 | 河北省农业机械鉴定总站 | 2026-08-31 | 河北省
870 | 收获机械 | 秸秆收集处理机械 | 秸秆粉碎还田机 | 2.5m及以上秸秆粉碎还田机 | 赵县自强机械有限公司 | 秸秆切碎还田机 | 1JH-260 | 作业幅宽:2.60m | 1.与配套拖拉机联接方式：三点悬挂式2. 配套动力输出轴转速：760r/min 3.配套动力：99.2-132.3kw 4.工作状态外形尺寸（长×宽×高）：1260×2880×1110mm 5.工作幅宽：2600mm 6.作业速度范围：3-5km/h 7.刀轴设计转速：2200r/min 8.切碎机构转子半径：265Ømm 9. 切碎机构形式：弯刀+直刀 10 .刀轴总成传动方式：侧边皮带传动 11. 切碎轴刀片数量：弯刀104把，直刀52把 12.刀轴数量：1根 | 购机补贴(通用类) | T202100130746 | 河北省农业机械鉴定总站 | 2026-08-31 | 河北省
871 | 收获机械 | 秸秆收集处理机械 | 秸秆粉碎还田机 | 2.5m及以上秸秆粉碎还田机 | 赵县自强机械有限公司 | 秸秆切碎还田机 | 1JH-280A | 作业幅宽:2.80m | 1.结构形式：悬挂式 2.配套动力：117.6-161.7kw 3.工作状态外形尺寸（长×宽×高）：2260×3265×1160mm 4.结构质量：1750kg 5.工作幅宽：2800mm 6.作业速度范围：3-5km/h 7.切碎机构主轴额定转速：2400r/min 8.切碎机构转子直径：Ø700mm 9. 切碎机构形式：弯刀+直刀,锤爪 10 .刀轴总成传动方式：双侧边皮带传动 11. 切碎轴刀片数量：弯刀+直刀156把 锤爪8把 12.刀轴数量：2根 | 购机补贴(通用类) | T201900130021 | 河北省农业机械鉴定监理总站 | 2024-10-22 | 河北省
872 | 收获机械 | 秸秆收集处理机械 | 秸秆粉碎还田机 | 2.5m及以上秸秆粉碎还田机 | 赵县自强机械有限公司 | 秸秆切碎还田机 | 1JH-300 | 作业幅宽:3.00m | 1.结构形式：悬挂式 2.配套动力：95.6-102.9kw 3.工作状态外形尺寸（长×宽×高）：1410×3397×1080mm 4.结构质量：906kg 5.工作幅宽：3000mm 6.作业速度范围：3-5km/h 7.切碎机构主轴额定转速：2400r/min 8.切碎机构转子半径：255Ømm 9. 切碎机构形式：弯刀 10 .刀轴总成传动方式：双侧边皮带传动 11. 切碎轴刀片数量：80把 12.刀轴数量：2根 | 购机补贴(通用类) | T201900130097 | 河北省农业机械鉴定监理总站 | 2024-11-28 | 河北省
873 | 收获机械 | 秸秆收集处理机械 | 秸秆粉碎还田机 | 2.5m及以上秸秆粉碎还田机 | 赵县自强机械有限公司 | 秸秆切碎还田机 | 1JH-330 | 作业幅宽:3.30m | 1.结构形式：悬挂式 2.配套动力：102-110.3kw 3.工作状态外形尺寸（长×宽×高）：1485×3740×1140mm 4.结构质量：1462kg 5.工作幅宽：3300mm 6.作业速度范围：3-5km/h 7.切碎机构主轴额定转速：2300r/min 8.切碎机构转子半径：255Ømm 9. 切碎机构形式：弯刀+直刀 10 .刀轴总成传动方式：双侧边皮带传动 11. 切碎轴刀片数量：192把 12.刀轴数量：2根 | 购机补贴(通用类) | T201900130096 | 河北省农业机械鉴定监理总站 | 2024-11-28 | 河北省
874 | 收获机械 | 秸秆收集处理机械 | 秸秆粉碎还田机 | 2.5m及以上秸秆粉碎还田机 | 赵县自强机械有限公司 | 秸秆切碎还田机 | 1JH-345A | 作业幅宽:3.45m | 1.与配套拖拉机连接方式：三点悬挂 2.配套动力范围：154.4-191.1kw 3.配套动力输出轴转速：760r/min 4.工作状态外形尺寸（长×宽×高）：2732×3966×1432mm 5.工作幅宽：345cm 6.作业速度：3-5km/h 7.刀轴设计转速：2000r/min 8.刀轴最大回转半径：380mm 9.刀片形式：锤爪 10 .刀轴总成传动方式：双侧边皮带传动 11. 刀片总安装数量：72把 12.刀轴数量：2根 | 购机补贴(通用类) | T202000130832 | 河北省农业机械鉴定总站 | 2025-12-30 | 河北省
875 | 收获机械 | 秸秆收集处理机械 | 秸秆粉碎还田机 | 2.5m及以上秸秆粉碎还田机 | 赵县自强机械有限公司 | 秸秆切碎还田机 | 1JH-360 | 作业幅宽:3.60m | 1.结构形式：悬挂式 2.配套动力：110.3-132.3kw 3.工作状态外形尺寸（长×宽×高）：1485×4040×1145mm 4.结构质量：1520kg 5.工作幅宽：3600mm 6.作业速度范围：3-5km/h 7.切碎机构主轴额定转速：2300r/min 8.切碎机构转子半径：255Ømm 9. 切碎机构形式：弯刀+直刀 10 .刀轴总成传动方式：双侧边皮带传动 11. 切碎轴刀片数量：216把 12.刀轴数量：2根 | 购机补贴(通用类) | T201900130095 | 河北省农业机械鉴定监理总站 | 2024-11-28 | 河北省
876 | 收获机械 | 秸秆收集处理机械 | 秸秆粉碎还田机 | 2.5m及以上秸秆粉碎还田机 | 赵县自强机械有限公司 | 秸秆切碎还田机 | 1JH-440 | 作业幅宽:4.40m | 1.与配套拖拉机联接方式：三点悬挂式2. 配套动力输出轴转速：760r/min 3.配套动力：132.3-161.8kw 4.工作状态外形尺寸（长×宽×高）：1450×4850×1330mm 5.工作幅宽：4400mm 6.作业速度范围：3-5km/h 7.刀轴设计转速：2200r/min 8.切碎机构转子半径：265Ømm 9. 切碎机构形式：弯刀+直刀 10 .刀轴总成传动方式：双侧边皮带传动 11. 切碎轴刀片数量：弯刀180把，直刀90把 12.刀轴数量：2根（单排） | 购机补贴(通用类) | T202100130748 | 河北省农业机械鉴定总站 | 2026-08-31 | 河北省
877 | 田间监测及作业监控设备 | 田间作业监控设备 | 辅助驾驶（系统）设备 | 农业用北斗终端 | 北京博创联动科技有限公司 | 北斗农机自动驾驶系统 | BCLDF2BD-2.5GD | 直线度精度:2.5cm | 卫星接收机类型及频点:BDS(北斗);直线度精度≤2.5cm(拖拉机用)；产品型号：BCLDF2BD-2.5GD北斗导航辅助驾驶系统；转向控制形式：电动方向盘；直线度精度：工作速度（0.5±0.2）m/s,(2.5±0.2）m/s时直线度精度≤2.5cm | 购机补贴(非通用类) | T20200606172 | 黑龙江农垦农业机械试验鉴定站 | 2025-10-26 | 北京市
878 | 田间监测及作业监控设备 | 田间作业监控设备 | 辅助驾驶（系统）设备 | 农业用北斗终端 | 广州中创博远智能科技有限公司 | 北斗高精度农机自动驾驶系统 | FARMSTARF2BD-2.5RD | 直线度精度:2.5cm | 1） 卫星接收类型：多星多频，兼容BDS(北斗)、GPS、CLONASS 2） 转向控制器：力矩电机带动方向盘控制，型号MDU-180 3） 直线精度≤2.5cm，的北斗导航自动驾驶系统 4） 车载计算机：内存1G，安卓系统、8寸触摸屏，CAN协议及100M以太网数据传输，24PIN汽车接口 5） 卫星天线、卫星接收机和控制器集成一体。 6） 角度传感器型号WAS-3106 | 购机补贴(非通用类) | 黑垦鉴2019100 | 黑龙江农垦农业机械试验鉴定站 | 2023-12-31 | 广东省
879 | 田间监测及作业监控设备 | 田间作业监控设备 | 辅助驾驶（系统）设备 | 农业用北斗终端 | 哈尔滨星途导航科技有限公司 | 北斗农业机械自动导航驾驶系统 | 北斗慧农XT2000BD-2.5RD | 直线度精度:1.2cm | 型号名称：北斗慧农XT2000BD-2.5RD型北斗农业机械自动导航驾驶系统;车载计算机内存:2GB;车载计算机硬盘:32GB;车载计算机操作系统及软件版本:Windows;车载计算机显示分辨率：960×720;车载计算机接口种类:2CAN接口、IRS232接口，2USB接口；车载计算机数据输入输出协议：支持CAN，RS232，USB；卫星接收机类型：测地型北斗GNSS接收机；卫星接收机主机板固件版本：4.5K14Feb，25,2016pz；卫星接收机通道数：四星八通道；卫星接收机接口种类：2CAN接口，IRS232接口，2USB接口；卫星接收机差分类型：RTK；卫星接收机数据更新率：1、5、10、20Hz；卫星接收机接收天线型式：AGI-4；转向控制器主板固件版本：3.22.14；转动电机型号规格：AES-25；角度传感器型号规格：elobau；集成部分组成：卫星天线与卫星接收机板卡集成；直线度精度1.2cm | 购机补贴(非通用类) | T202206060087 | 黑龙江农垦农业机械试验鉴定站 | 2027-01-26 | 黑龙江
880 | 田间监测及作业监控设备 | 田间作业监控设备 | 辅助驾驶（系统）设备 | 农业用北斗终端 | 千寻位置网络（浙江）有限公司 | 千耘自动导航驾驶系统 | QY310BD-2.5GD | 直线度精度:2.5cm | 电动方向盘，卫星接收机类型及频点: BDS(北斗); 直线精度≤2.5cm | 购机补贴(非通用类) | T20210606079 | 黑龙江农垦农业机械试验鉴定站 | 2026-11-15 | 浙江省
881 | 田间监测及作业监控设备 | 田间作业监控设备 | 辅助驾驶（系统）设备 | 农业用北斗终端 | 千寻位置网络（浙江）有限公司 | 千耘北斗农机自动驾驶系统 | QYBD-2.5GD | 直线度精度:2.5cm | 电动方向盘，卫星接收机类型及频点: BDS(北斗); 直线精度≤2.5cm(拖拉 机用); | 购机补贴(非通用类) | T20200606237 | 黑龙江农垦农业机械试验鉴定站 | 2025-12-06 | 浙江省
882 | 田间监测及作业监控设备 | 田间作业监控设备 | 辅助驾驶（系统）设备 | 农业用北斗终端 | 千寻位置网络（浙江）有限公司 | 千耘北斗农机自动驾驶系统 | QYBD-2.5SD | 直线度精度:2.5cm | 电动方向盘，卫星接收机类型及频点: BDS(北斗); 直线精度≤2.5cm | 购机补贴(非通用类) | T20200606236 | 黑龙江农垦农业机械试验鉴定站 | 2026-11-15 | 浙江省
883 | 田间监测及作业监控设备 | 田间作业监控设备 | 辅助驾驶（系统）设备 | 农业用北斗终端 | 山东超星智能科技有限公司 | 北斗农机自动导航驾驶系统 | TA100BD-2.5RD | 直线度精度:2.5cm | 型号名称：TA100BD-2.5RD型北斗自动导航驾驶系统；直线精度：≤±2.5cm ；转向控制方式：力矩电机控制；力矩电机型号规 格：电机M100（与控制器集成）；车载计算机处理器型号：QuadCore-T3；车载计算机内存：1GB；车载计算机硬盘：16GB；车载计算机操作系统及软件版本：Linux；车载计算机显示终端尺寸及分辨率：7英寸 1024*600；车载计算机接口种类：RS-232/CAN； 卫星接收机类型及频点：BDS B1/B2+GPS L1/L2+GLONASS L1/L2+GALILEO E1/E5b | 购机补贴(非通用类) | T20210606196 | 黑龙江农垦农业机械试验鉴定站 | 2026-11-15 | 山东省
884 | 田间监测及作业监控设备 | 田间作业监控设备 | 辅助驾驶（系统）设备 | 农业用北斗终端 | 上海联适导航技术股份有限公司 | 北斗自动导航驾驶系统 | AF301BD-2.5GD | 直线度精度:2.5cm | 控制形式:电动方向盘,北斗导航自动驾驶系统,直线精度≤2.5cm ; | 购机补贴(非通用类) | T20210606070 | 黑龙江农垦农业机械试验鉴定站 | 2026-11-15 | 上海市
885 | 田间监测及作业监控设备 | 田间作业监控设备 | 辅助驾驶（系统）设备 | 农业用北斗终端 | 潍柴雷沃重工股份有限公司（原：雷沃重工股份有限公司） | 农业机械导航及自动作业系统 | AG8BD-2.5RY | 直线度精度:2.5cm | 液压控制转向机，直线精度±2.5cm的北斗导航自动驾驶系统 | 购机补贴(非通用类) | T20200606301 | 黑龙江农垦农业机械试验鉴定站 | 2026-03-04 | 山东省
886 | 饲料（草）收获加工运输设备 | 饲料（草）收获机械 | 割草（压扁）机 | 1.8-3m往复式割草机 | 保定广裕农业机械制造有限公司 | 割草机 | 9GWQ-2.7 | 作业形式:往复式 ;作业宽幅:2.7m | 挂接方式：牵引式； 割幅 m:2.7; 切割器结构型式:往复式; 配套动力范围 kW:14.7～29.4; 作业速度范围 km/h:4～8; 动刀片数量个:34; | 购机补贴(非通用类) | T202213130027 | 河北省农业机械鉴定总站 | 2027-01-11 | 河北省
887 | 饲料（草）收获加工运输设备 | 饲料（草）收获机械 | 割草（压扁）机 | 2.8m及以上旋转式割草机 | 天津库恩农业机械有限公司 | 割草机 | GMD280 | 作业形式:旋转式 ;作业宽幅:2.8m | 型号名称：GMD280型割草机 结构型式：牵引式 割幅：2.8m 切割器结构形式：旋转式 刀盘数量：7个 刀盘转速：2900r/min 配套动力：51.5～73.5kW 作业速度：8～12km/h 动刀片数量：14个 | 购机补贴(非通用类) | T202206060055 | 黑龙江农垦农业机械试验鉴定站 | 2027-01-26 | 天津市
888 | 饲料（草）收获加工运输设备 | 饲料（草）收获机械 | 割草（压扁）机 | 2.8m及以上旋转式割草机 | 天津库恩农业机械有限公司 | 割草机 | GMD310 | 作业形式:旋转式 ;作业宽幅:3.1m | 型号名称：GMD310型割草机 结构型式：牵引式 割幅：3.1m 切割器结构形式：旋转式 刀盘数量：8个 刀盘转速：2900r/min 配套动力：58.8～88.2kW 作业速度：8～12km/h 动刀片数量：16个 | 购机补贴(非通用类) | T202206060052 | 黑龙江农垦农业机械试验鉴定站 | 2027-01-26 | 天津市
889 | 饲料（草）收获加工运输设备 | 饲料（草）收获机械 | 割草（压扁）机 | 1.6—2.1m旋转式割草压扁机 | 欧科（上海）农业科技有限公司 | 割草压扁机 | 9GYX-1.7 | 作业形式:压扁、旋转式 ;作业宽幅:1.75m | 型号名称：9GYX-1.7 型割草压扁机 挂接方式：悬挂式 割幅：1.75m 切割器结构型式：旋转式 刀盘数量：2个 刀盘转速：2052r/min 压扁辊材质：橡胶 压扁辊直径：180mm 压扁辊数量：2个 配套动力范围：≥30kW 作业速度范围：4～10km/h | 购机补贴(非通用类) | T202131310007 | 上海市农业机械鉴定推广站 | 2026-12-02 | 上海市
890 | 饲料（草）收获加工运输设备 | 饲料（草）收获机械 | 割草（压扁）机 | 2.1-2.8m旋转式割草压扁机 | 河北格兰农机制造有限公司 | 压扁割草机 | 9YGX-2.1 | 作业形式:压扁、旋转式 ;作业宽幅:2.1m | 型号名称：9YGX-2.1压扁割草机 挂接方式：悬挂式 割幅（mm）:2100 切割器结构型式：旋转式 刀盘数量（个）：5 刀盘转速（r/min）：2640 压扁辊材质：橡胶 压扁辊直径（mm）：215 压扁辊数量：2 作业速度范围（km/h）：4~15 配套动力范围（KW）：51.7~66.4 | 购机补贴(非通用类) | T202113130485 | 河北省农业机械鉴定总站 | 2026-10-21 | 河北省
891 | 饲料（草）收获加工运输设备 | 饲料（草）收获机械 | 割草（压扁）机 | 2.8m及以上旋转式割草压扁机 | 凯斯纽荷兰工业(哈尔滨)机械有限公司 | 割草压扁机 | 9G-3.1（H7230） | 作业形式:压扁、旋转式 ;作业宽幅:3.16m | 结构型式（挂接方式）：牵引式；结构质量（kg）：1850；工作状态外形尺寸（长×宽×高）mm：5620×5475×1560；刀盘数量：8；压扁辊型式：咬合式碾压辊 | 购机补贴(非通用类) | T202123230240 | 黑龙江省农业机械试验鉴定站 | 2026-10-07 | 黑龙江
892 | 饲料（草）收获加工运输设备 | 饲料（草）收获机械 | 割草（压扁）机 | 2.8m及以上旋转式割草压扁机 | 天津库恩农业机械有限公司 | 组合式割草压扁机 | FC10030R | 作业形式:压扁、旋转式 ;作业宽幅:9.9m | 挂接方式：悬挂式 割幅：9.9m 切割器结构型式：旋转式 刀盘数量：24个（前：8，后：8×2） 刀盘转速：前：2900r/min，后3000r/min） 压扁辊材质：橡胶 压扁辊直径：Φ240mm 压扁辊数量：6个（前：2，后：2×2） 作业速度：5~20km/h 配套动力：133~200kW | 购机补贴(非通用类) | T202115150154 | 内蒙古自治区农牧业机械试验鉴定站 | 2026-12-30 | 天津市
893 | 饲料（草）收获加工运输设备 | 饲料（草）收获机械 | 割草（压扁）机 | 2.8m及以上旋转式割草压扁机 | 天津库恩农业机械有限公司 | 割草压扁机 | FC302RG | 作业形式:压扁、旋转式 ;作业宽幅:3m | 挂接方式：牵引式 结构型式：旋转式 压扁辊直径：246mm 外形尺寸（长x宽x高）：5180x4840x1240mm 结构质量：1800kg 割幅：3m 作业速度：8~12km/h 刀盘转速：2900r/min 配套动力：≥56kw | 购机补贴(非通用类) | T20190606054 | 黑龙江农垦农业机械试验鉴定站 | 2024-12-31 | 天津市
894 | 饲料（草）收获加工运输设备 | 饲料（草）收获机械 | 割草（压扁）机 | 2.8m及以上旋转式割草压扁机 | 天津库恩农业机械有限公司 | 割草压扁机 | FC3161TLR | 作业形式:压扁、旋转式 ;作业宽幅:3.1m | 挂接方式：牵引式 割幅：3.1m 切割器结构型式：旋转式 刀盘数量：7个 刀盘转速：2900r/min 压扁辊材质：橡胶 压扁辊直径：Φ240mm 压扁辊数量：2个 配套动力范围：90~135kW 作业速度范围：5~15km/h | 购机补贴(非通用类) | T202115150155 | 内蒙古自治区农牧业机械试验鉴定站 | 2026-12-30 | 天津市
895 | 饲料（草）收获加工运输设备 | 饲料（草）收获机械 | 割草（压扁）机 | 2.8m及以上旋转式割草压扁机 | 天津库恩农业机械有限公司 | 割草压扁机 | FC352RG | 作业形式:压扁、旋转式 ;作业宽幅:3.5m | 切割器结构型式：旋转式 压扁辊直径：246mm 压扁辊材质：橡胶 压扁辊数量:2个 割幅：3.5m 作业速度：8~12km/h 刀盘转速：2900r/min 刀盘数量：7个 配套动力范围：66.2～88.2kw | 购机补贴(非通用类) | T20190606058 | 黑龙江农垦农业机械试验鉴定站 | 2024-12-31 | 天津市
896 | 饲料（草）收获加工运输设备 | 饲料（草）收获机械 | 搂草机 | 6m及以上横向搂草机 | 天津威猛机械制造有限公司 | 搂草机 | VR1022 | 搂幅宽度:6.29m;形式:横向 | 型号名称：搂草机VR1022，结构型式：指轮式，工作状态外形尺寸（长×宽×高）：6290×7370×1420mm，结构质量：690KG，搂齿数量：40，搂齿间距：110mm，指轮数量：10，指轮数量：1400mm，作业最大搂幅：6290mm，配套动力范围：≥22KW，作业速度范围：≤23 km/h . | 购机补贴(非通用类) | T202112120051 | 天津市农业生态环境监测与农产品质量检测中心（天津市农业机械质量鉴定中心） | 2026-12-23 | 天津市
897 | 饲料（草）收获加工运输设备 | 饲料（草）收获机械 | 搂草机 | 5.4m以下侧向指盘式搂草机 | 开原市胜鑫农具有限公司 | 指轮式搂草机 | 9LZ-3.7 | 搂幅宽度:3.7m;形式:侧向指盘式 | 产品名称：指轮式搂草机 产品型号：9LZ-3.7 功率kw：17.5 拟投分档名称：5.4m以下侧向指盘式搂草机 价格：6000元 归档参数： 结构型式：指轮式 挂接方式：牵引式 折叠机构型式：液压式 搂齿数量：360个 指轮数量：6个 指轮直径：1480mm 搂幅：3.7m 作业速度范围：20-30km/h 配置参数： 配套动力范围：≥17.5kw | 购机补贴(非通用类) | T20192121059 | 辽宁省农业机械鉴定站 | 2024-10-27 | 辽宁省
898 | 饲料（草）收获加工运输设备 | 饲料（草）收获机械 | 搂草机 | 5.4m及以上侧向指盘式液压搂草机 | 保定广裕农业机械制造有限公司 | 指轮式搂草机 | 9LZ-7.4 | 搂幅宽度:7.4m;形式:液压折叠、侧向指盘式 | 结构型式：指轮式； 挂接方式：牵引式； 折叠机构型式 ：液压式； 搂齿数量：80×12； 指轮数量：12； 指轮直径 mm：1510； 搂幅 m：7.4； | 购机补贴(非通用类) | T202213130028 | 河北省农业机械鉴定总站 | 2027-01-11 | 河北省
899 | 饲料（草）收获加工运输设备 | 饲料（草）收获机械 | 搂草机 | 5.4m及以上侧向指盘式液压搂草机 | 河北耕润农业机械有限公司 | 指轮式搂草机 | 9LZ-6.2 | 搂幅宽度:6.2m;形式:液压折叠、侧向指盘式 | 产品名称：9LZ-6.2指轮式搂草机；结构型式：指轮式；挂接方式：牵引式；折叠机构型式：液压式；搂齿数量：960（80X12）；指轮数量：12个；指轮直径：1500mm；搂幅:6.2m；配套动力范围：30-58.8kw；作业速度范围：3-15km/h | 购机补贴(非通用类) | T202113130486 | 河北省农业机械鉴定总站 | 2026-10-21 | 河北省
900 | 饲料（草）收获加工运输设备 | 饲料（草）收获机械 | 搂草机 | 5.4m及以上侧向指盘式液压搂草机 | 开原市胜鑫农具有限公司 | 指轮式搂草机 | 9LZ-5.4 | 搂幅宽度:5.4m;形式:液压折叠、侧向指盘式 | 产品名称：指轮式搂草机 产品型号：9LZ-5.4 功率kw：23.5 拟投分档名称：5.4m以下侧向指盘式搂草机 价格：10000元 归档参数： 结构型式：指轮式 挂接方式：牵引式 折叠机构型式：液压式 搂齿数量：480个 指轮数量：8个 指轮直径：1480mm 搂幅：5.4m 作业速度范围：15-25km/h 配置参数： 配套动力范围：≥23.5kw | 购机补贴(非通用类) | T20192121060 | 辽宁省农业机械鉴定站 | 2024-10-27 | 辽宁省
901 | 饲料（草）收获加工运输设备 | 饲料（草）收获机械 | 搂草机 | 5.4m及以上侧向指盘式液压搂草机 | 开原市胜鑫农具有限公司 | 指轮式搂草机 | 9LZ-5.9 | 搂幅宽度:5.9m;形式:液压折叠、侧向指盘式 | 产品名称：指轮式搂草机 产品型号：9LZ-5.9 功率kw：29 拟投分档名称：5.4m以下侧向指盘式搂草机 价格：12000元 归档参数： 结构型式：指轮式 挂接方式：牵引式 折叠机构型式：液压式 搂齿数量：600个 指轮数量：10个 指轮直径：1480mm 搂幅：5.9m 作业速度范围：15-25km/h 配置参数： 配套动力范围：≥29kw | 购机补贴(非通用类) | T20192121061 | 辽宁省农业机械鉴定站 | 2024-10-27 | 辽宁省
902 | 饲料（草）收获加工运输设备 | 饲料（草）收获机械 | 搂草机 | 5.4m及以上侧向指盘式液压搂草机 | 龙江艺盛农业机械制造有限公司 | 指轮式搂草机 | 9LZ-12 | 搂幅宽度:7.4m;形式:液压折叠、侧向指盘式 | 结构型式:指轮式 挂接方式:牵引式 折叠机构型式:液压式 搂齿数量:720 指轮数量:12个 指轮直径:1500mm 搂幅:7.4m 配套动力范围:44.1~88.5KW 作业速度范围:10~15KM/h | 购机补贴(非通用类) | T20210606021 | 黑龙江农垦农业机械试验鉴定站 | 2026-06-15 | 黑龙江
903 | 饲料（草）收获加工运输设备 | 饲料（草）收获机械 | 搂草机 | 5.4m及以上侧向指盘式液压搂草机 | 龙江艺盛农业机械制造有限公司 | 指轮式搂草机 | 9LZ-8.0 | 搂幅宽度:6.2m;形式:液压折叠、侧向指盘式 | 结构型式:批轮式 挂接方式：牵引式 折叠机构型式：液压式 搂齿数量：60（可选80齿） 指轮数量：8个 指轮直径：1500mm 搂幅：6.2m 配套动力范围：≥13.6KW 作业速渡范围：10~25km/h | 购机补贴(非通用类) | T20200606112 | 黑龙江农垦农业机械试验鉴定站 | 2025-10-27 | 黑龙江
904 | 饲料（草）收获加工运输设备 | 饲料（草）收获机械 | 搂草机 | 5.4m及以上侧向指盘式液压搂草机 | 宁晋县陆风制动装置有限公司 | 搂草机 | 9L-5.4A | 搂幅宽度:5.4m;形式:液压折叠、侧向指盘式 | 结构型式 ： 指轮式 ； 挂接方式 ： 牵引式 ； 工作状态外形尺寸（长×宽×高） mm ：5330×5940×1460 ； 折叠机构型式：液压折叠式； 结构质量 kg： 880 ； 搂齿数量 个 ：640 ； 指轮数量 个： 8 ； 指轮直径 mm ：1460 ； 搂幅 m：5.4； 配套动力范围 kW ：35.3～58.8 ； | 购机补贴(非通用类) | T202113130733 | 河北省农业机械鉴定总站 | 2026-12-26 | 河北省
905 | 饲料（草）收获加工运输设备 | 饲料（草）收获机械 | 搂草机 | 5.4m及以上侧向指盘式液压搂草机 | 曲阜鑫联重工机械制造有限公司 | 搂草机 | 9L-5.4 | 搂幅宽度:5.4m;形式:液压折叠、侧向指盘式 | 搂幅：5.4m；液压折叠侧向指盘式；结构型式：指轮式；挂接方式：牵引式；折叠机构型式：液压折叠；搂齿数量：640（8×80）；指轮数量：8个；指轮直径：1500mm；搂幅：5.4m | 购机补贴(非通用类) | 黑垦鉴2019212 | 黑龙江农垦农业机械试验鉴定站 | 2023-12-31 | 山东省
906 | 饲料（草）收获加工运输设备 | 饲料（草）收获机械 | 搂草机 | 5.4m及以上侧向指盘式液压搂草机 | 曲阜鑫联重工机械制造有限公司 | 搂草机 | 9L-9.0 | 搂幅宽度:9.0m;形式:液压折叠、侧向指盘式 | 搂幅：9.0m；液压折叠侧向指盘式；结构型式：指轮式；挂接方式：牵引式；折叠机构型式：液压折叠；搂齿数量：960（12×80）；指轮数量：12个；指轮直径：1500mm； | 购机补贴(非通用类) | 黑垦鉴2019213 | 黑龙江农垦农业机械试验鉴定站 | 2023-12-31 | 山东省
907 | 饲料（草）收获加工运输设备 | 饲料（草）收获机械 | 搂草机 | 5.4m及以上侧向指盘式液压搂草机 | 潍坊鑫耐尔农业机械有限公司 | 指轮式搂草机 | 9LZ-5.5 | 搂幅宽度:5.5m;形式:液压折叠、侧向指盘式 | 结构形式：指轮式；挂接方式：牵引式；折叠机构形式：液压折叠；搂齿数量：720；指轮数量：8个；指轮直径：1500mm；搂幅：550cm；配套动力范围：≥30kW；作业速度范围：10-15km/h。 | 购机补贴(非通用类) | T202206060053 | 黑龙江农垦农业机械试验鉴定站 | 2027-01-26 | 山东省
908 | 饲料（草）收获加工运输设备 | 饲料（草）收获机械 | 搂草机 | 5.4m及以上侧向指盘式液压搂草机 | 潍坊轩沃农业机械有限公司 | 指轮式搂草机 | 9LZ-5.5 | 搂幅宽度:5.5m;形式:液压折叠、侧向指盘式 | 结构形式：液压折叠侧向指轮式；挂接方式：牵引式； 工作状态外形尺寸（长×宽×高）5980×6580×1500mm； 搂齿数量：80齿（可选装60齿）个/盘； 搂齿间距：50mm；指轮数量：8个；指轮直径：1500mm； 作业最大搂幅：5500mm;配套动力范围:≥25.6kW;作业速度范围:5～15km/h. | 购机补贴(非通用类) | 黑垦鉴2019159 | 黑龙江农垦农业机械试验鉴定站 | 2023-12-31 | 山东省
909 | 饲料（草）收获加工运输设备 | 饲料（草）收获机械 | 搂草机 | 5.4m及以上侧向指盘式液压搂草机 | 潍坊轩沃农业机械有限公司 | 指轮式搂草机 | 9LZ-7.5 | 搂幅宽度:6.4m;形式:液压折叠、侧向指盘式 | 结构形式：液压折叠侧向指轮式；挂接方式：牵引式； 工作状态外形尺寸（长×宽×高）7300×7200×1500mm； 搂齿数量：80齿（可选装60齿）个/盘； 搂齿间距：50mm；指轮数量：12个；指轮直径：1500mm； 作业最大搂幅：6400mm;配套动力范围:≥29.4kW;作业速度范围:5～15km/h. | 购机补贴(非通用类) | 黑垦鉴2019158 | 黑龙江农垦农业机械试验鉴定站 | 2023-12-31 | 山东省
910 | 饲料（草）收获加工运输设备 | 饲料（草）收获机械 | 搂草机 | 4.5m以下侧向旋转式搂草机 | 欧科（上海）农业科技有限公司 | 旋转搂草机 | 9LXD-380 | 搂幅宽度:3.6m;形式:侧向旋转式 | 型号名称：9LXD-380型旋转搂草机 结构型式：旋转式 挂接方式：悬挂式 搂齿数量：33 搂草盘数量：1 搂草盘直径：3200mm 搂幅：3.6m 配套动力范围：≥30kW 作业速度范围：6～12km/h | 购机补贴(非通用类) | T202131310008 | 上海市农业机械鉴定推广站 | 2026-12-02 | 上海市
911 | 饲料（草）收获加工运输设备 | 饲料（草）收获机械 | 搂草机 | 4.5m及以上侧向旋转式搂草机 | 潍坊鑫耐尔农业机械有限公司 | 双旋转式搂草机 | 9LX-5.0 | 搂幅宽度:5.0m;形式:侧向旋转式 | 结构形式：旋转式；挂接方式：牵引式；外形尺寸：4200×5000×950mm；搂齿数量：72个；搂草盘数量：2盘；搂草盘直径：2180mm；搂幅：500cm | 购机补贴(非通用类) | 内蒙古2018-040 | 内蒙古自治区农牧业机械试验鉴定站 | 2022-12-31 | 山东省
912 | 饲料（草）收获加工运输设备 | 饲料（草）收获机械 | 打（压）捆机 | 压缩室截面积（宽×高）0.154m2及以上方捆捡拾压捆机 | 高唐绿荫环保科技有限公司 | 方草捆打捆机 | 9YFQ-1.7 | 作业形式:方捆 ;压缩室截面积:0.1656㎡;捡拾宽幅:1.7m | 9YFQ-1.7型方草捆打捆机；挂接方式：牵引式；捡拾宽度：1700mm；捡拾器结构型式：弹齿式；喂入器结构型式：拨叉喂入机构；打结器型式：D型；打结器数量：2个；压缩室截面尺寸(宽×高)：460mm×360mm；配套动力范围：≥20kW | 购机补贴(通用类) | T201900150466 | 内蒙古自治区农牧业机械试验鉴定站 | 2024-12-30 | 山东省
913 | 饲料（草）收获加工运输设备 | 饲料（草）收获机械 | 打（压）捆机 | 压缩室截面积（宽×高）0.154m2及以上方捆捡拾压捆机 | 高唐绿荫环保科技有限公司 | 方草捆打捆机 | 9YFQ-1.9 | 作业形式:方捆 ;压缩室截面积:0.1656㎡;捡拾宽幅:1.9m | 9YFQ-1.9型方草捆打捆机；挂接方式：牵引式；捡拾宽度：1900mm；捡拾器结构型式：弹齿式；喂入器结构型式：拨叉喂入机构；打结器型式：D型；打结器数量：2个；压缩室截面尺寸(宽×高)：460mm×360mm；配套动力范围：≥20kW | 购机补贴(通用类) | T201900150465 | 内蒙古自治区农牧业机械试验鉴定站 | 2024-12-30 | 山东省
914 | 饲料（草）收获加工运输设备 | 饲料（草）收获机械 | 打（压）捆机 | 压缩室截面积（宽×高）0.154m2及以上方捆捡拾压捆机 | 黑龙江德沃科技开发有限公司 | 方捆打捆机 | 9Y-1970 | 作业形式:方捆 ;压缩室截面积:0.1656㎡;捡拾宽幅:1.97m | 型号名称：9Y-1970方捆打捆机，挂接方式：牵引式，捡拾宽度：1970，捡拾器结构型式：弹齿式，喂入器结构型式：拨叉喂入机构，打结器型式：D型，打结器数量：2个，压缩室截面尺寸（宽×高）：460x360mm，配套动力范围：≥29.4，捆扎方式：自动绳打捆。 | 购机补贴(通用类) | T20210606026 | 黑龙江农垦农业机械试验鉴定站 | 2026-06-15 | 黑龙江
915 | 饲料（草）收获加工运输设备 | 饲料（草）收获机械 | 打（压）捆机 | 压缩室截面积（宽×高）0.154m2及以上方捆捡拾压捆机 | 凯斯纽荷兰工业(哈尔滨)机械有限公司 | 方捆打捆机 | BC5080 | 作业形式:方捆 ;压缩室截面积:0.185㎡;捡拾宽幅:1.9m | 配套动力范围（kW）：≥60；工作状态外形尺寸（长×宽×高）6010×3024×1905mm；结构质量（kg）：1943；捡拾器结构型式：弹齿式；压缩室截面尺寸（宽×高）mm：457×405；打结器类型：D型；打结器数量：2； | 购机补贴(通用类) | T202123230243 | 黑龙江省农业机械试验鉴定站 | 2026-10-07 | 黑龙江
916 | 饲料（草）收获加工运输设备 | 饲料（草）收获机械 | 打（压）捆机 | 压缩室截面积（宽×高）0.154m2及以上方捆捡拾压捆机 | 山东江华机械制造有限公司 | 方草捆打捆机 | 9YFQ-1.9 | 作业形式:方捆 ;压缩室截面积:0.157㎡;捡拾宽幅:1.928m | 型号名称：9YFQ-1.9方草捆打捆机；挂接方式：牵引式；捡拾宽度（mm）：1928；捡拾器结构型式：弹齿式；喂入器结构型式：拨叉喂入机构；打结器型式：D型；打结器数量（个）：2；压缩室截面尺寸（宽×高）mm：442×356；配套动力范围（KW）：≥26 | 购机补贴(通用类) | GZNJ/TJ 2019-340 | 贵州省农业机械质量鉴定站 | 2024-11-20 | 山东省
917 | 饲料（草）收获加工运输设备 | 饲料（草）收获机械 | 打（压）捆机 | 压缩室截面积（宽×高）0.154m2及以上方捆捡拾压捆机 | 山东江华机械制造有限公司 | 方草捆打捆机 | 9YFQ-2.2 | 作业形式:方捆 ;压缩室截面积:0.157㎡;捡拾宽幅:2.2m | 型号名称:9YFQ-2.2方草捆打捆机；挂接方式：牵引式；捡拾宽度（mm）：2200；捡拾器结构型式：弹齿式；喂入器结构型式：拨叉喂入机构；打结器型式：D型；打结器数量（个）：2；压缩室截面尺寸（宽×高）mm：442×356；配套动力范围（kw）：≥37 | 购机补贴(通用类) | GZNJ/TJ 2019-341 | 贵州省农业机械质量鉴定站 | 2024-11-20 | 山东省
918 | 饲料（草）收获加工运输设备 | 饲料（草）收获机械 | 打（压）捆机 | 压缩室截面积（宽×高）0.154m2及以上方捆捡拾压捆机 | 潍坊利德尔精工科技有限公司 | 方草捆打捆机 | 9YF-1.9 | 作业形式:方捆 ;压缩室截面积:0.1656㎡;捡拾宽幅:1.9m | 型号名称：9YF-1.9型方草捆打捆机；挂接方式：牵引式；捡拾宽度：1900mm；捡拾器结构型式：弹齿式；喂入器结构型式：拨叉喂入机构；打结器型式：D型；打结器数量：2个；压缩室截面尺寸（宽×高）：460×360mm；捆扎方式：自动绳打捆；配套动力范围：36.8～73.5kW；压缩室截面积（宽×高）：0.1656㎡。 | 购机补贴(通用类) | T202200370068 | 山东省农业机械技术推广站（山东省农业机械试验鉴定站） | 2027-04-10 | 山东省
919 | 饲料（草）收获加工运输设备 | 饲料（草）收获机械 | 打（压）捆机 | 压缩室截面积（宽×高）0.154m2及以上方捆捡拾压捆机 | 潍坊利德尔精工科技有限公司 | 方草捆打捆机 | 9YF-1750 | 作业形式:方捆 ;压缩室截面积:0.1656㎡;捡拾宽幅:1.75m | 型号名称：9YF-1750型方草捆打捆机；挂接方式：牵引式；捡拾宽度：1750mm；喂入口宽度：/mm；捡拾器结构型式：弹齿式；喂入器结构型式：拨叉喂入机构；打结器型式；D型； 打结器数量：2个；压缩室截面尺寸（宽×高）：460×360mm；捆扎方式：自动绳打捆； 配套动力范围：29.5～73.5kW；压缩室截面积（宽×高）：0.1656㎡。 | 购机补贴(通用类) | T202200370198 | 山东省农业机械技术推广站（山东省农业机械试验鉴定站） | 2027-07-05 | 山东省
920 | 饲料（草）收获加工运输设备 | 饲料（草）收获机械 | 打（压）捆机 | 压缩室截面积（宽×高）0.154m2及以上方捆捡拾压捆机 | 中国农业机械化科学研究院呼和浩特分院有限公司 | 跨行式方草捆捡拾压捆机 | 9YFQ-1.9 | 作业形式:方捆 ;压缩室截面积:0.158㎡;捡拾宽幅:1.93m | 型号：9YFQ-1.9 捡拾器宽度：1930mm 打结器类型：D型 压缩室宽度*高度：440*360 配套动力：≥26kW 外形尺寸（长×宽×高）：4975mm×2550mm×1710mm | 购机补贴(通用类) | T202015150066 | 内蒙古自治区农牧业机械试验鉴定站 | 2025-12-30 | 内蒙古自治区
921 | 饲料（草）收获加工运输设备 | 饲料（草）收获机械 | 打（压）捆机 | 压缩室截面积（宽×高）0.154m2及以上方捆捡拾压捆机 | 中国农业机械化科学研究院呼和浩特分院有限公司 | 跨行式方草捆捡拾压捆机 | 9YFQ-2.2 | 作业形式:方捆 ;压缩室截面积:0.158㎡;捡拾宽幅:2.24m | 捡拾宽度：2240mm 捡拾器结构型式：弹齿式 打结器数量：2个 压缩室截面尺寸（宽X高）：440mm X 360mm | 购机补贴(通用类) | T202100151333 | 内蒙古自治区农牧业机械试验鉴定站 | 2026-12-30 | 内蒙古自治区
922 | 饲料（草）收获加工运输设备 | 饲料（草）收获机械 | 打（压）捆机 | 压缩室截面积（宽×高）0.162m2及以上方捆捡拾压捆机 | 安徽久力机械设备有限公司 | 秸秆粉碎方草捆打捆机 | 9YFG-2.2 | 作业形式:方捆 ;压缩室截面积:0.162㎡;捡拾宽幅:2.2m | 捡拾器宽度：2200mm；捡拾器结构型式：甩刀式；打结器类型：D型；打结器数量：2个；压缩室截面尺寸（宽×高）：450mm×360mm；配套动力：≥58.8KW。 | 购机补贴(通用类) | 2019TJ157 | 安徽省农业机械试验鉴定站 | 2023-12-31 | 安徽省
923 | 饲料（草）收获加工运输设备 | 饲料（草）收获机械 | 打（压）捆机 | 压缩室截面积（宽×高）0.162m2及以上方捆捡拾压捆机 | 安徽久力机械设备有限公司 | 方草捆打捆机 | 9YFQ-2.2 | 作业形式:方捆 ;压缩室截面积:0.162㎡;捡拾宽幅:2.2m | 捡拾器宽度：2200mm；捡拾器结构型式：弹齿式；打结器类型：D型；打结器数量：2个；压缩室截面尺寸（宽×高）：450mm×360mm；配套动力：≥40KW。 | 购机补贴(通用类) | 2019TJ156 | 安徽省农业机械试验鉴定站 | 2023-12-31 | 安徽省
924 | 饲料（草）收获加工运输设备 | 饲料（草）收获机械 | 打（压）捆机 | 压缩室截面积（宽×高）0.162m2及以上方捆捡拾压捆机 | 高唐绿荫环保科技有限公司 | 秸秆切割揉碎方草捆打捆机 | 9YFG-2.2 | 作业形式:方捆 ;压缩室截面积:0.1656㎡;捡拾宽幅:2.203m | 型号：9YFG-2.2型；捡拾宽度：2203mm；打捆活塞速度：100行程/min；打结器类型：D型；工作状态外形尺寸(长×宽×高)：6400mm×2700mm×1750mm；配套动力：≥60kW；草捆密度：230kg/m3；成捆率：100%；吨草能耗：0.73kW.h/t；捆扎材料消耗量：0.78kg/t；纯工作小时生产率：7015kg/h；草捆抗摔率：100%；规则草捆率：100%；主传动箱轴承温升：10℃；打结器数量：2个；压缩室截面尺寸(宽×高)：460mm×360mm | 购机补贴(通用类) | T202100151312 | 内蒙古自治区农牧业机械试验鉴定站 | 2026-12-30 | 山东省
925 | 饲料（草）收获加工运输设备 | 饲料（草）收获机械 | 打（压）捆机 | 压缩室截面积（宽×高）0.162m2及以上方捆捡拾压捆机 | 高唐绿荫环保科技有限公司 | 方草捆打捆机 | 9YFQ-2.2 | 作业形式:方捆 ;压缩室截面积:0.1656㎡;捡拾宽幅:2.2m | 9YFQ-2.2型方草捆打捆机；挂接方式：牵引式；捡拾宽度：2226mm；捡拾器结构型式：弹齿式；喂入器结构型式：拨叉喂入机构；打结器型式：D型；打结器数量：2个；压缩室截面尺寸(宽×高)：460mm×360mm；配套动力范围：≥30kW | 购机补贴(通用类) | T201900150464 | 内蒙古自治区农牧业机械试验鉴定站 | 2024-12-30 | 山东省
926 | 饲料（草）收获加工运输设备 | 饲料（草）收获机械 | 打（压）捆机 | 压缩室截面积（宽×高）0.162m2及以上方捆捡拾压捆机 | 黑龙江德沃科技开发有限公司 | 方捆打捆机 | 9Y-2230 | 作业形式:方捆 ;压缩室截面积:0.1656㎡;捡拾宽幅:2.23m | 型号名称：9Y-2230型方捆打捆机，挂接方式：牵引式；捡拾宽度：2230mm，捡拾器结构型式：弹齿式；喂入器结构型式：拨叉喂入机构；打结器型式：D型，打结器数量：2个，压缩室截面尺寸（宽×高）：460×360mm，配套动力范围：≧29.4kW，捆扎方式：自动绳打捆。 | 购机补贴(通用类) | T20210606005 | 黑龙江农垦农业机械试验鉴定站 | 2026-03-04 | 黑龙江
927 | 饲料（草）收获加工运输设备 | 饲料（草）收获机械 | 打（压）捆机 | 压缩室截面积（宽×高）0.162m2及以上方捆捡拾压捆机 | 黑龙江德沃科技开发有限公司 | 方捆打捆机 | 9YFQ-2220S | 作业形式:方捆 ;压缩室截面积:0.1728㎡;捡拾宽幅:2.22m | 9YFQ-2220S方捆打捆机，挂接方式：牵引式，捡拾宽度：2220mm，捡拾器结构型式：锤爪式，喂入器结构型式：拨叉喂入机构，打结器型式：D型，打结器数量：2个，压缩室截面尺寸（宽×高）：480x360mm，配套动力范围：≥88.2kW，捆扎方式：自动绳打捆。 | 购机补贴(通用类) | T20210606047 | 黑龙江农垦农业机械试验鉴定站 | 2026-06-15 | 黑龙江
928 | 饲料（草）收获加工运输设备 | 饲料（草）收获机械 | 打（压）捆机 | 压缩室截面积（宽×高）0.162m2及以上方捆捡拾压捆机 | 黑龙江德沃科技开发有限公司 | 方捆打捆机 | 9YQ-2200A | 作业形式:方捆 ;压缩室截面积:0.1656㎡;捡拾宽幅:2.22m | 型号名称:9YQ-2200A型方捆打捆机,挂接方式:牵引式；捡拾宽度：2220mm，捡拾器结构型式：锤爪式，喂入器结构型式:拨叉喂入机构,打结器类型：D型，打结器数量：2个，压缩室截面尺寸：（宽×高）460×360mm，捆扎方式：自动绳打捆，配套动力：≧66.2kW。 | 购机补贴(通用类) | T202206060079 | 黑龙江农垦农业机械试验鉴定站 | 2027-01-26 | 黑龙江
929 | 饲料（草）收获加工运输设备 | 饲料（草）收获机械 | 打（压）捆机 | 压缩室截面积（宽×高）0.162m2及以上方捆捡拾压捆机 | 黑龙江德沃科技开发有限公司 | 方捆打捆机 | 9YQ-2200S | 作业形式:方捆 ;压缩室截面积:0.1656㎡;捡拾宽幅:2.22m | 方捆打捆机9YQ-2200S ；挂接方式：牵引式；捡拾宽度：2220mm，捡拾器结构型式：锤爪式；喂入器结构型式：拨叉喂入机构；打结器类型：D型，打结器数量：2个，压缩室截面尺寸（宽×高）：460×360mm，配套动力范围：≧88.2kW，捆扎方式：自动绳打捆。 | 购机补贴(通用类) | T20210606002 | 黑龙江农垦农业机械试验鉴定站 | 2026-03-04 | 黑龙江
930 | 饲料（草）收获加工运输设备 | 饲料（草）收获机械 | 打（压）捆机 | 压缩室截面积（宽×高）0.162m2及以上方捆捡拾压捆机 | 黑龙江德沃科技开发有限公司 | 方捆打捆机 | 9YQ-2220 | 作业形式:方捆 ;压缩室截面积:0.1656㎡;捡拾宽幅:2.22m | 挂接方式:牵引式；捡拾宽度：2220mm，捡拾器结构型式:锤爪式,喂入器结构型式:拨叉喂入机构,打结器型式:D型,打结器数量:2个，压缩室截面尺寸（宽×高）：460x360mm，配套动力范围：≥66.2，捆扎方式：自动绳打捆。 | 购机补贴(通用类) | T20210606025 | 黑龙江农垦农业机械试验鉴定站 | 2026-06-15 | 黑龙江
931 | 饲料（草）收获加工运输设备 | 饲料（草）收获机械 | 打（压）捆机 | 压缩室截面积（宽×高）0.162m2及以上方捆捡拾压捆机 | 莱州恒春机械有限公司 | 方草捆打捆机 | 9YFQ-2.3A | 作业形式:方捆 ;压缩室截面积:0.1656㎡;捡拾宽幅:2.366m | 挂接方式：牵引式；捡拾宽度：2366mm，捡拾器结构型式：弹齿式；喂入器结构型式：螺旋连续喂入；打结器类型：D型，打结器数量：2个，压缩室截面尺寸mm：460×360,配套动力KW:≥35；捆扎方式：自动绳打捆； | 购机补贴(通用类) | T202100011107 | 农业农村部农业机械化总站 | 2026-12-30 | 山东省
932 | 饲料（草）收获加工运输设备 | 饲料（草）收获机械 | 打（压）捆机 | 压缩室截面积（宽×高）0.162m2及以上方捆捡拾压捆机 | 莱州恒春机械有限公司 | 方草捆打捆机 | 9YFQ-2.3B | 作业形式:方捆 ;压缩室截面积:0.1656㎡;捡拾宽幅:2.3m | 挂接方式：牵引式；捡拾宽度：2300mm，捡拾器结构型式：弯刀式；喂入器结构型式：拨叉喂入机构；打结器类型：D型，打结器数量：2个，压缩室截面尺寸mm：460×360,配套动力KW:≥90；捆扎方式：自动绳打捆； | 购机补贴(通用类) | T202100011106 | 农业农村部农业机械化总站 | 2026-12-30 | 山东省
933 | 饲料（草）收获加工运输设备 | 饲料（草）收获机械 | 打（压）捆机 | 压缩室截面积（宽×高）0.162m2及以上方捆捡拾压捆机 | 龙江艺盛农业机械制造有限公司 | 捡拾方捆压捆机 | 9YFH-2.2A | 作业形式:方捆 ;压缩室截面积:0.1728㎡;捡拾宽幅:2.2m | 挂接方式:牵引式 捡拾宽度:2200mm 捡拾器结构型式:弹齿式 喂入器结构型式:拨叉喂入机构 打结器型式:D型 打结器数量:2个 压缩室截面尺寸(宽X高):480X360mm 配套动力范围:≥60.2KW 扎捆方式：自动绳打捆 | 购机补贴(通用类) | T20200606262 | 黑龙江农垦农业机械试验鉴定站 | 2026-02-28 | 黑龙江
934 | 饲料（草）收获加工运输设备 | 饲料（草）收获机械 | 打（压）捆机 | 压缩室截面积（宽×高）0.162m2及以上方捆捡拾压捆机 | 龙江艺盛农业机械制造有限公司 | 方草捆压捆机 | 9YFH-2.2D | 作业形式:方捆 ;压缩室截面积:0.1728㎡;捡拾宽幅:2.2m | 挂接方式:牵引式 捡拾宽度:2200mm 捡拾器结构型式:锤爪式 喂入器结构形式:拨叉喂入机构 打结器形式:D型 打结器数量:2个 压缩室截面尺寸(宽X高):480X360mm 配套动力范围: ≥51KW 扎捆方式:自动绳打捆 | 购机补贴(通用类) | T20210606061 | 黑龙江农垦农业机械试验鉴定站 | 2026-06-15 | 黑龙江
935 | 饲料（草）收获加工运输设备 | 饲料（草）收获机械 | 打（压）捆机 | 压缩室截面积（宽×高）0.162m2及以上方捆捡拾压捆机 | 龙江艺盛农业机械制造有限公司 | 方草捆压捆机 | 9YFH-2.2E | 作业形式:方捆 ;压缩室截面积:0.1728㎡;捡拾宽幅:2.2m | 挂接方式:牵引式 捡拾宽度:2200mm 捡拾器结构型式:前锤爪式+后甩刀式 喂入器结构形式:拨叉喂入机构 打结器形式:D型 打结器数量:2个 压缩室截面尺寸(宽X高):480X360mm 配套动力范围: ≥66.2KW 扎捆方式:自动绳打捆 | 购机补贴(通用类) | T20210606060 | 黑龙江农垦农业机械试验鉴定站 | 2026-06-15 | 黑龙江
936 | 饲料（草）收获加工运输设备 | 饲料（草）收获机械 | 打（压）捆机 | 压缩室截面积（宽×高）0.162m2及以上方捆捡拾压捆机 | 龙江艺盛农业机械制造有限公司 | 方草捆打捆机 | 9YFH-2.2F | 作业形式:方捆 ;压缩室截面积:0.1728㎡;捡拾宽幅:2.2m | 挂接方式:牵引式 捡拾宽度:2200mm 捡拾器结构型式:锤爪式+刀式（粉碎） 喂入器结构形式:拨叉喂入机构 打结器形式:D型 打结器数量:2个 压缩室截面尺寸(宽X高):480X360mm 配套动力范围: ≥88.2KW 扎捆方式:自动绳打捆 | 购机补贴(通用类) | T20210606031 | 黑龙江农垦农业机械试验鉴定站 | 2026-06-15 | 黑龙江
937 | 饲料（草）收获加工运输设备 | 饲料（草）收获机械 | 打（压）捆机 | 压缩室截面积（宽×高）0.162m2及以上方捆捡拾压捆机 | 山东江华机械制造有限公司 | 方草捆打捆机 | 9YFQ-2.2FK | 作业形式:方捆 ;压缩室截面积:0.173㎡;捡拾宽幅:2.2m | 型号名称:9YFQ-2.2FK方草捆打捆机；挂接方式：牵引式；捡拾宽度（mm）：2200；捡拾器结构型式：弹齿式；喂入器结构型式：拨叉喂入机构；打结器型式：D型；打结器数量（个）：2；压缩室截面尺寸（宽×高）mm：482×360；捆扎方试：自动绳打捆；配套动力范围（KW）：≥70 | 购机补贴(通用类) | T202100610681 | 陕西省农业机械鉴定推广总站 | 2026-06-29 | 山东省
938 | 饲料（草）收获加工运输设备 | 饲料（草）收获机械 | 打（压）捆机 | 压缩室截面积（宽×高）0.162m2及以上方捆捡拾压捆机 | 山东江华机械制造有限公司 | 方草捆打捆机 | 9YFQ-2.2K | 作业形式:方捆 ;压缩室截面积:0.173㎡;捡拾宽幅:2.2m | 型号名称:9YFQ-2.2K方草捆打捆机；挂接方式：牵引式；捡拾宽度（mm）：2200；捡拾器结构型式：弹齿式；喂入器结构型式：拨叉喂入机构；打结器型式：D型；打结器数量（个）：2；压缩室截面尺寸（宽×高）mm：482×360；捆扎方式：自动绳打捆；配套动力范围（kw）：≥37 | 购机补贴(通用类) | T202100610680 | 陕西省农业机械鉴定推广总站 | 2026-06-29 | 山东省
939 | 饲料（草）收获加工运输设备 | 饲料（草）收获机械 | 打（压）捆机 | 压缩室截面积（宽×高）0.162m2及以上方捆捡拾压捆机 | 潍坊利德尔精工科技有限公司 | 方草捆打捆机 | 9YFC-2.2 | 作业形式:方捆 ;压缩室截面积:0.1656㎡;捡拾宽幅:2.2m | 型号名称：9YFC-2.2型方草捆打捆机；挂接方式：牵引式；捡拾宽度：2200mm；喂入口宽度：/mm；捡拾器结构型式：锤爪式；喂入器结构型式：拨叉喂入机构；打结器型式：D型； 打结器数量：2个；压缩室截面尺寸（宽×高）：460×360mm；捆扎方式：自动绳打捆； 配套动力范围：110～162kW；压缩室截面积（宽×高）：0.1656㎡。 | 购机补贴(通用类) | T202200370197 | 山东省农业机械技术推广站（山东省农业机械试验鉴定站） | 2027-07-05 | 山东省
940 | 饲料（草）收获加工运输设备 | 饲料（草）收获机械 | 打（压）捆机 | 压缩室截面积（宽×高）0.162m2及以上方捆捡拾压捆机 | 星光玉龙机械（湖北）有限公司 | 方草捆打捆机 | 9YFQT-2.2SZ | 作业形式:方捆 ;压缩室截面积:0.1656㎡;捡拾宽幅:2.215m | 型号名称：9YFQT-2.2SZ型方草捆打捆机；挂接方式：牵引式；捡拾宽度：2215mm；捡拾器结构型式：锤爪式；喂入器结构型式：拨叉喂入机构；打结器型式：D型；打结器数量：2个；捆扎方式：自动绳打捆；压缩室截面尺寸（宽×高）：460×360mm；配套动力范围：95.6-147.1kW | 购机补贴(通用类) | T202242420035 | 湖北省农业机械鉴定站 | 2027-07-04 | 湖北省
941 | 饲料（草）收获加工运输设备 | 饲料（草）收获机械 | 打（压）捆机 | 压缩室截面积（宽×高）0.162m2及以上方捆捡拾压捆机 | 中国农业机械化科学研究院呼和浩特分院有限公司 | 跨行式方草捆捡拾压捆机 | 9YFQ-2.2A | 作业形式:方捆 ;压缩室截面积:0.1728㎡;捡拾宽幅:2.2m | 捡拾宽度:2200mm 捡拾器结构型式:弹齿式 打结器型式:D型 打结器数量:2个 压缩室截面尺寸（宽×高）:480 mm×360 mm 捆扎方式:自动绳打捆 配套动力范围:≥26kw | 购机补贴(通用类) | T202100150293 | 内蒙古自治区农牧业机械试验鉴定站 | 2026-06-29 | 内蒙古自治区
942 | 饲料（草）收获加工运输设备 | 饲料（草）收获机械 | 打（压）捆机 | 压缩室截面积（宽×高）0.162m2及以上方捆捡拾压捆机 | 中国一拖集团有限公司 | 方草捆打捆机 | 9YFQ-2.2 | 作业形式:方捆 ;压缩室截面积:0.1656㎡;捡拾宽幅:2.21m | 型号名称/9YFQ-2.2型方草捆打捆机；挂接方式/牵引式；捡拾宽度/2210mm；捡拾器结构型式/弹齿式；喂入器结构型式/拨叉喂入机构；打结器型式/D型；打结器数量/2个；压缩室截面尺寸（宽×高）/460×360mm；配套动力范围/44.1～73.5kW。 | 购机补贴(通用类) | 鄂2019228 | 湖北省农业机械鉴定站 | 2024-07-17 | 河南省
943 | 饲料（草）收获加工运输设备 | 饲料（草）收获机械 | 打（压）捆机 | 压缩室截面积（宽×高）0.162m2及以上方捆捡拾压捆机 | 中国一拖集团有限公司 | 方草捆打捆机 | 9YFQ-2.2D | 作业形式:方捆 ;压缩室截面积:0.1656㎡;捡拾宽幅:2.21m | 型号名称/9YFQ-2.2D型方草捆打捆机；挂接方式/牵引式；捡拾宽度/2210mm；捡拾器结构型式/甩刀式；喂入器结构型式/拨叉喂入机构；打结器型式/D型；打结器数量/2个；压缩室截面尺寸（宽×高）/460×360mm；配套动力范围/73.5～95.6kW。 | 购机补贴(通用类) | 鄂2019227 | 湖北省农业机械鉴定站 | 2024-07-17 | 河南省
944 | 饲料（草）收获加工运输设备 | 饲料（草）收获机械 | 打（压）捆机 | 压缩室截面积（宽×高）0.162m2及以上方捆捡拾压捆机 | 中国一拖集团有限公司 | 方草捆打捆机 | 9YFQ-2.2S | 作业形式:方捆 ;压缩室截面积:0.1656㎡;捡拾宽幅:2.21m | 型号名称/9YFQ-2.2S型方草捆打捆机；挂接方式/牵引式；捡拾宽度/2210mm；捡拾器结构型式/甩刀式；喂入器结构型式/拨叉喂入机构；打结器型式/D型；打结器数量/2个；压缩室截面尺寸（宽×高）/460×360mm；配套动力范围/88.3～117.7kW。 | 购机补贴(通用类) | 鄂2019226 | 湖北省农业机械鉴定站 | 2024-07-17 | 河南省
945 | 饲料（草）收获加工运输设备 | 饲料（草）收获机械 | 打（压）捆机 | 压缩室截面积（宽×高）0.162m2及以上方捆捡拾压捆机 | 中国一拖集团有限公司 | 方草捆打捆机 | 9YFQT-2.2A | 作业形式:方捆 ;压缩室截面积:0.1728㎡;捡拾宽幅:2.21m | 型号名称/9YFQT-2.2A型方草捆打捆机；挂接方式/牵引式；捡拾宽度/2210mm；捡拾器结构型式/锤爪式；喂入器结构型式/拨叉喂入机构；打结器型式/D型；打结器数量/2个；捆扎方式/自动绳打捆；压缩室截面尺寸（宽×高）/480×360mm；配套动力范围/95.5～132.3kW。 | 购机补贴(通用类) | T202142420312 | 湖北省农业机械鉴定站 | 2026-11-23 | 河南省
946 | 饲料（草）收获加工运输设备 | 饲料（草）收获机械 | 打（压）捆机 | 压缩室截面积（宽×高）0.1998m2及以上方捆捡拾压捆机（3个及以上打结器） | 科乐收农业机械（山东）有限责任公司 | 牵引式方草捆打捆机 | 9YF-120(Q5300) | 捡拾宽度:2.35m;压缩室截面积:1.08㎡;打结器数量:6个;压缩形式:方捆 | 捡拾宽度：2350mm；喂入口宽度：1200 mm ；捡拾器结构型式： 弹齿式 ；喂入器结构型式： 拨叉喂入机构 ；打结器型式： C型 ；打结器数量： 6 个；压缩室截面尺寸（宽×高）：1200×900mm；配套动力范围： ≥132 kW ；捆扎方式： 自动绳打捆 | 购机补贴(通用类) | T20190606148 | 黑龙江农垦农业机械试验鉴定站 | 2025-09-08 | 山东省
947 | 饲料（草）收获加工运输设备 | 饲料（草）收获机械 | 打（压）捆机 | 压缩室直径0.5m及以上圆捆捡拾压捆机 | 安徽久力机械设备有限公司 | 圆草捆打捆机 | 4YQ-115 | 捡拾宽度:1.15m;压缩室直径:0.6m;压缩形式:圆捆 ;压缩室宽度:1.15m | 挂接方式：牵引式；捡拾宽度：1150mm;捡拾器结构型式：弹齿式；压缩室成捆机构型式：滚筒式；压缩室宽度：1150mm;压缩室直径：Φ600mm；卷压工作部件数量：13个；卷压滚筒直径：Φ155mm；捆扎方式：缠绳；配套动力范围：≥29.4KW。 | 购机补贴(通用类) | T202100340966 | 安徽省农业机械试验鉴定站 | 2026-11-02 | 安徽省
948 | 饲料（草）收获加工运输设备 | 饲料（草）收获机械 | 打（压）捆机 | 压缩室直径0.5m及以上圆捆捡拾压捆机 | 安徽久力机械设备有限公司 | 圆草捆打捆机 | 4YQ-120-70 | 捡拾宽度:1.2m;压缩室直径:0.6m;压缩形式:圆捆 ;压缩室宽度:1.2m | 型号名称：4YQ-120-70；捡拾宽度：1200mm；捡拾器结构型式：弹齿式；压缩室成捆机构型式：滚筒式；压缩室宽度:1200mm；压缩室直径：Φ600mm；卷压滚筒数量：13个；卷压滚筒直径：Φ155mm；捆扎方式：自动绳打捆；配套动力范围：20.2-29.4KW | 购机补贴(通用类) | 2019TJ476 | 安徽省农业机械试验鉴定站 | 2024-12-23 | 安徽省
949 | 饲料（草）收获加工运输设备 | 饲料（草）收获机械 | 打（压）捆机 | 压缩室直径0.5m及以上圆捆捡拾压捆机 | 博特（潍坊）农业装备有限责任公司 | 圆草捆打捆机 | 9YQ-930 | 捡拾宽度:0.93m;压缩室直径:0.573m;压缩形式:圆捆 ;压缩室宽度:0.93m | 挂接方式：悬挂式；捡拾宽度：930mm；捡拾器结构型式：弹齿式；喂入器结构型式：弹齿直接喂入；压缩室成捆机构型式：滚筒式；压缩室宽度：930mm；压缩室直径：Ф573mm；卷压工作部件数量：12个；卷压滚筒直径：Ф157mm；捆扎方式：缠绳；配套动力范围：22.1-36.8kw； | 购机补贴(通用类) | 鄂2020161 | 湖北省农业机械鉴定站 | 2025-09-29 | 山东省
950 | 饲料（草）收获加工运输设备 | 饲料（草）收获机械 | 打（压）捆机 | 压缩室直径0.5m及以上圆捆捡拾压捆机 | 潍坊利德尔精工科技有限公司 | 圆草捆打捆机 | 9YQ-700 | 捡拾宽度:0.7m;压缩室直径:0.573m;压缩形式:圆捆 ;压缩室宽度:0.7m | 型号名称：9YQ-700型圆草捆打捆机；挂接方式：牵引式；捡拾宽度：700mm；喂入口宽度：/mm；捡拾器结构型式：弹齿式；喂入器结构型式：弹齿直接喂入；压缩室成捆机构型式：滚筒式；压缩室宽度：700mm；压缩室直径：Ф573mm；卷压工作部件数量：12个；卷压滚筒直径：Ф150mm；捆扎方式：缠绳；配套动力范围：18.4～33.1kW； | 购机补贴(通用类) | T202200370196 | 山东省农业机械技术推广站（山东省农业机械试验鉴定站） | 2027-07-05 | 山东省
951 | 饲料（草）收获加工运输设备 | 饲料（草）收获机械 | 打（压）捆机 | 压缩室直径0.5m及以上圆捆捡拾压捆机 | 潍坊牧王机械有限公司 | 圆草捆打捆机 | 9YK-910 | 捡拾宽度:0.91m;压缩室直径:0.6m;压缩形式:圆捆 ;压缩室宽度:0.93m | 捡拾器宽度：910mm；捡拾器结构型式：弹齿式；挂接方式：悬挂式；喂入器结构型式：弹齿直接喂入；压缩室成捆机构型式：滚筒式；压缩室宽度（mm）：930；压缩室直径（mm）:600；卷压滚筒数量（个）：12；卷压滚筒直径（mm）152；捆扎方式:缠绳； | 购机补贴(通用类) | 鄂2018075 | 湖北省农业机械鉴定站 | 2022-12-31 | 山东省
952 | 饲料（草）收获加工运输设备 | 饲料（草）收获机械 | 打（压）捆机 | 压缩室直径0.5m及以上圆捆捡拾压捆机 | 潍坊瑞风农业机械有限公司 | 圆草捆打捆机 | 9YQ-0.6 | 捡拾宽度:1.22m;压缩室直径:0.6m;压缩形式:圆捆 ;压缩室宽度:1.22m | 型号名称：9YQ-0.6型圆草捆打捆机，捡拾宽度;1220mm,压缩室宽度:1220mm,压缩室直径600mm | 购机补贴(通用类) | 鄂2020305 | 湖北省农业机械鉴定站 | 2025-11-01 | 山东省
953 | 饲料（草）收获加工运输设备 | 饲料（草）收获机械 | 打（压）捆机 | 压缩室直径0.5m及以上圆捆捡拾压捆机 | 浙江新昌力丰农业机械有限公司 | 圆草捆打捆机 | 9YGQ-700 | 捡拾宽度:0.7m;压缩室直径:0.58m;压缩形式:圆捆 ;压缩室宽度:0.7m | 捡拾宽度：700 mm； 捡拾器结构型式：弹齿捡拾式； 压缩室宽度：700mm； 压缩室直径：580mm； 卷压滚筒数量：12个； 草捆尺寸：直径610×700 mm； 草捆重量：25公斤（干草）； 草捆密度：≥115千克/每立方米； 作业速度：50-90捆/小时； 配套动力范围：22.0-36.8kw。 | 购机补贴(通用类) | T202132320365 | 江苏省农业机械试验鉴定站 | 2026-12-01 | 浙江省
954 | 饲料（草）收获加工运输设备 | 饲料（草）收获机械 | 打（压）捆机 | 压缩室直径0.8m及以上圆捆捡拾压捆机 | 安徽久力机械设备有限公司 | 圆草捆打捆机 | 4YQ-120 | 捡拾宽度:1.2m;压缩室直径:0.8m;压缩形式:圆捆 ;压缩室宽度:1.18m | 挂接方式：牵引式；捡拾宽度：1200mm;捡拾器结构型式：弹齿式；压缩室成捆机构型式：滚筒式；压缩室宽度：1180mm;压缩室直径：Φ800mm；卷压工作部件数量：17个；卷压滚筒直径：Φ155mm；捆扎方式：缠绳；配套动力范围：≥36.8KW。 | 购机补贴(通用类) | T202100340965 | 安徽省农业机械试验鉴定站 | 2026-11-02 | 安徽省
955 | 饲料（草）收获加工运输设备 | 饲料（草）收获机械 | 打（压）捆机 | 压缩室直径0.8m及以上圆捆捡拾压捆机 | 安徽久力机械设备有限公司 | 圆草捆打捆机 | 4YQ-120A | 捡拾宽度:1.2m;压缩室直径:0.8m;压缩形式:圆捆 ;压缩室宽度:0.98m | 挂接方式：牵引式；捡拾宽度：1200mm;捡拾器结构型式：弹齿式；压缩室成捆机构型式：滚筒式；压缩室宽度：980mm;压缩室直径：Φ800mm；卷压工作部件数量：17个；卷压滚筒直径：Φ155mm；捆扎方式：缠绳；配套动力范围：≥36.8KW。 | 购机补贴(通用类) | T202100340962 | 安徽省农业机械试验鉴定站 | 2026-11-02 | 安徽省
956 | 饲料（草）收获加工运输设备 | 饲料（草）收获机械 | 打（压）捆机 | 压缩室直径0.8m及以上圆捆捡拾压捆机 | 博特（潍坊）农业装备有限责任公司 | 圆草捆打捆机 | 9YQ-1220 | 捡拾宽度:1.22m;压缩室直径:0.805m;压缩形式:圆捆 ;压缩室宽度:1.2m | 挂接方式：牵引式 ；捡拾宽度：1220mm；捡拾器结构型式：弹齿式；喂入器结构型式：弹齿直接喂入；压缩室成捆机构型式：滚筒式；压缩室宽度：1200mm；压缩室直径：Ф805mm；卷压工作部件数量：16个；卷压滚筒直径：Ф157mm；捆扎方式：缠网；配套动力范围：33.1-51.5kw； | 购机补贴(通用类) | 鄂2020160 | 湖北省农业机械鉴定站 | 2025-09-29 | 山东省
957 | 饲料（草）收获加工运输设备 | 饲料（草）收获机械 | 打（压）捆机 | 压缩室直径0.8m及以上圆捆捡拾压捆机 | 博特（潍坊）农业装备有限责任公司 | 圆草捆打捆机 | 9YQ-930S | 捡拾宽度:1.4m;压缩室直径:0.8m;压缩形式:圆捆 ;压缩室宽度:0.93m | 挂接方式：牵引式 ；捡拾宽度：1400mm；捡拾器结构型式：甩刀式；喂入器结构型式：螺旋连续喂入机构；压缩室成捆机构型式：滚筒式；压缩室宽度：930mm；压缩室直径：800mm；卷压工作部件数量：滚筒 16个；卷压滚筒直径：157mm；捆扎方式：缠网；配套动力范围：36.7～58.8kw； | 购机补贴(通用类) | T202100371021 | 山东省农业机械技术推广站（山东省农业机械试验鉴定站） | 2026-11-02 | 山东省
958 | 饲料（草）收获加工运输设备 | 饲料（草）收获机械 | 打（压）捆机 | 压缩室直径0.8m及以上圆捆捡拾压捆机 | 山东格兰农牧机械有限公司 | 捡拾圆捆机 | 9YG-1.45C | 捡拾宽度:1.45m;压缩室直径:0.85m;压缩形式:圆捆 ;压缩室宽度:1m | 型号名称 / 9YG-1.45C捡拾圆捆机 ，挂接方式 / 牵引式， 捡拾宽度 mm 1450， 捡拾器结构型式 / 弹齿式， 喂入器结构型式 / 螺旋连续喂入机构， 压缩室成捆机构型式 / 滚筒式， 压缩室宽度 mm 1000， 压缩室直径 mm 850， 卷压工作部件数量 个 滚筒 15。 | 购机补贴(通用类) | T202100230031 | 黑龙江省农业机械试验鉴定站 | 2026-04-01 | 山东省
959 | 饲料（草）收获加工运输设备 | 饲料（草）收获机械 | 打（压）捆机 | 压缩室直径0.8m及以上圆捆捡拾压捆机 | 山东格兰农牧机械有限公司 | 捡拾圆捆机 | 9YQ-215 | 捡拾宽度:2.15m;压缩室直径:0.95m;压缩形式:圆捆 ;压缩室宽度:1m | 型号名称 / 9YQ-215捡拾圆捆机 ，挂接方式 / 牵引式， 捡拾宽度 mm 2150 ， 捡拾器结构型式 / 甩刀式， 喂入器结构型式 / 螺旋连续喂入机构， 压缩室成捆机构型式 / 滚筒式， 压缩室宽度 mm 1000， 压缩室直径 mm 950， 卷压工作部件数量 个 滚筒 15。 | 购机补贴(通用类) | T202100230030 | 黑龙江省农业机械试验鉴定站 | 2026-04-01 | 山东省
960 | 饲料（草）收获加工运输设备 | 饲料（草）收获机械 | 打（压）捆机 | 压缩室直径0.8m及以上圆捆捡拾压捆机 | 潍坊国安工程机械有限公司 | 圆草捆打捆机 | 9YGT-1.2 | 捡拾宽度:1.28m;压缩室直径:0.8m;压缩形式:圆捆 ;压缩室宽度:1m | 型号：9YGT-1.2;捡拾宽度：1280mm;捡拾器结构型式：弹齿式；卷压滚筒数量：16个；工作状态外形尺寸：1540mm×1690mm×1480mm；配套动力：非固定式≥30；压缩室直径为800mm；压缩室宽度为1000mm。 | 购机补贴(通用类) | 部20190681 | 内蒙古自治区农牧业机械试验鉴定站 | 2023-12-31 | 山东省
961 | 饲料（草）收获加工运输设备 | 饲料（草）收获机械 | 打（压）捆机 | 压缩室直径0.8m及以上圆捆捡拾压捆机 | 潍坊利德尔精工科技有限公司 | 圆草捆打捆机 | 9YQ-1250 | 捡拾宽度:1.25m;压缩室直径:0.8m;压缩形式:圆捆 ;压缩室宽度:1.25m | 型号名称：9YQ-1250型圆草捆打捆机；挂接方式：牵引式；捡拾宽度：1250mm；捡拾器结构型式：弹齿式；喂入器结构型式：弹齿直接喂入；压缩室成捆机构型式：滚筒式；压缩室宽度：1250mm；压缩室直径：800mm；压工作部件数量：滚筒16个；卷压滚筒直径：152mm； 捆扎方式：缠绳 ；配套动力范围：40.4～60kW | 购机补贴(通用类) | T202100371024 | 山东省农业机械技术推广站（山东省农业机械试验鉴定站） | 2026-11-02 | 山东省
962 | 饲料（草）收获加工运输设备 | 饲料（草）收获机械 | 打（压）捆机 | 压缩室直径0.8m及以上圆捆捡拾压捆机 | 潍坊利德尔精工科技有限公司 | 圆草捆打捆机 | 9YQ-1800 | 捡拾宽度:1.8m;压缩室直径:0.82m;压缩形式:圆捆 ;压缩室宽度:1.25m | 型号名称：9YQ-1800型圆草捆打捆机；挂接方式：牵引式；捡拾宽度：1800mm；捡拾器结构型式：锤爪式 ；喂入器结构型式：螺旋连续喂入机构；压缩室成捆机构型式：滚筒式；压缩室宽度：1250mm；压缩室直径：820mm；卷压工作部件数量：滚筒18个；卷压滚筒直径：157mm；捆扎方式：缠绳；配套动力范围：40.4～132.4kW | 购机补贴(通用类) | T202100371025 | 山东省农业机械技术推广站（山东省农业机械试验鉴定站） | 2026-11-02 | 山东省
963 | 饲料（草）收获加工运输设备 | 饲料（草）收获机械 | 打（压）捆机 | 压缩室直径0.8m及以上圆捆捡拾压捆机 | 潍坊牧王机械有限公司 | 圆草捆打捆机 | 9YQ-0.8 | 捡拾宽度:1.3m;压缩室直径:0.8m;压缩形式:圆捆 ;压缩室宽度:0.93m | 挂接方式：牵引式；捡拾宽度：1300mm；捡拾器结构型式：甩刀式；喂入器结构型式：螺旋连续喂入机构；压缩室成捆机构型式：滚筒式；压缩室宽度（mm）：930；压缩室直径（mm）：800；卷压工作部件数量：滚筒18个；卷压滚筒直径（mm）152；捆扎方式:缠网；配套动力范围：≥36.7KW | 购机补贴(通用类) | T202100371018 | 山东省农业机械技术推广站（山东省农业机械试验鉴定站） | 2026-11-02 | 山东省
964 | 饲料（草）收获加工运输设备 | 饲料（草）收获机械 | 打（压）捆机 | 压缩室直径0.8m及以上圆捆捡拾压捆机 | 潍坊牧王机械有限公司 | 圆草捆打捆机 | 9YQ-0.8A | 捡拾宽度:1.27m;压缩室直径:0.8m;压缩形式:圆捆 ;压缩室宽度:1.27m | 挂接方式：牵引式；捡拾宽度（mm）:1270；捡拾器结构型式：弹齿式；喂入器结构型式：弹齿直接喂入；压缩室成捆机构型式：滚筒式；压缩室宽度（mm）：1270；压缩室直径（mm）:800；卷压滚筒数量（个）：16；卷压滚筒直径（mm）152；捆扎方式:缠绳；配套动力范围（kw）：≥29.1 | 购机补贴(通用类) | T202142420231 | 湖北省农业机械鉴定站 | 2026-04-29 | 山东省
965 | 饲料（草）收获加工运输设备 | 饲料（草）收获机械 | 打（压）捆机 | 压缩室直径1m及以上圆捆捡拾压捆机 | 安徽久力机械设备有限公司 | 圆草捆打捆机 | 4YQ-172 | 捡拾宽度:1.72m;压缩室直径:1m;压缩形式:圆捆 ;压缩室宽度:1.245m | 挂接方式：牵引式；捡拾宽度：1720mm;捡拾器结构型式：甩刀式；压缩室成捆机构型式：螺旋连续喂入机构；压缩室宽度：1245mm;压缩室直径：Φ1000mm；卷压工作部件数量：18个；卷压滚筒直径：Φ198mm；捆扎方式：缠网；配套动力范围：≥73.5KW。 | 购机补贴(通用类) | T202100340964 | 安徽省农业机械试验鉴定站 | 2026-11-02 | 安徽省
966 | 饲料（草）收获加工运输设备 | 饲料（草）收获机械 | 打（压）捆机 | 压缩室直径1m及以上圆捆捡拾压捆机 | 呼伦贝尔市玖嘉机械设备制造有限公司 | 捡拾打捆机 | 9YG-1.9 | 捡拾宽度:1.9m;压缩室直径:1.2m;压缩形式:圆捆 ;压缩室宽度:1.4m | 卷压滚筒转速150r/min卷压滚筒数量14个工作状态外形尺寸m（长×宽×高）4.0×2.6×2.3配套动力55-100kw | 购机补贴(通用类) | T202200150016 | 内蒙古自治区农牧业机械试验鉴定站 | 2027-04-10 | 内蒙古自治区
967 | 饲料（草）收获加工运输设备 | 饲料（草）收获机械 | 打（压）捆机 | 压缩室直径1m及以上圆捆捡拾压捆机 | 凯斯纽荷兰工业(哈尔滨)机械有限公司 | 圆捆打捆机 | 9YG-1.25（BR6090) | 捡拾宽度:2m;压缩室直径:1.2m;压缩形式:圆捆 ;压缩室宽度:1.2m | 配套动力范围（kW）：62~92；工作状态外形尺寸（长×宽×高）4100×2800×2400mm；结构质量（kg）：2685；捡拾器结构型式：弹齿式；卷压滚筒数量：2； | 购机补贴(通用类) | T202206060037 | 黑龙江农垦农业机械试验鉴定站 | 2027-01-26 | 黑龙江
968 | 饲料（草）收获加工运输设备 | 饲料（草）收获机械 | 打（压）捆机 | 压缩室直径1m及以上圆捆捡拾压捆机 | 凯斯纽荷兰工业(哈尔滨)机械有限公司 | 圆捆打捆机 | 9YG-1.25(RB125) | 捡拾宽度:2.13m;压缩室直径:1.25m;压缩形式:圆捆 ;压缩室宽度:1.224m | 配套动力范围（kW）：90~105；工作状态外形尺寸（长×宽×高）4382×2994×2329mm；结构质量（kg）：2685；捡拾器结构型式：弹齿式；卷压滚筒数量：18；压缩室直径1.25m，压缩室宽度1.224m； | 购机补贴(通用类) | 黑垦鉴2019024 | 黑龙江农垦农业机械试验鉴定站 | 2023-12-31 | 黑龙江
969 | 饲料（草）收获加工运输设备 | 饲料（草）收获机械 | 打（压）捆机 | 压缩室直径1m及以上圆捆捡拾压捆机 | 山东格兰农牧机械有限公司 | 捡拾圆捆机 | 9YQ-2.3C | 捡拾宽度:2.3m;压缩室直径:1.02m;压缩形式:圆捆 ;压缩室宽度:1.25m | 型号名称 / 9YQ-2.3C捡拾圆捆机 ，挂接方式 / 牵引式 ，捡拾宽度 mm 2300， 捡拾器结构型式 / 甩刀式 ，喂入器结构型式 / 螺旋连续喂入机构， 压缩室成捆机构型式 / 滚筒式， 压缩室宽度 mm 1250， 压缩室直径 mm 1020， 卷压工作部件数量 个 滚筒 19。 | 购机补贴(通用类) | T202100230029 | 黑龙江省农业机械试验鉴定站 | 2026-04-01 | 山东省
970 | 饲料（草）收获加工运输设备 | 饲料（草）收获机械 | 打（压）捆机 | 压缩室直径1m及以上圆捆捡拾压捆机 | 天津库恩农业机械有限公司 | 圆捆机 | FB3130 | 捡拾宽度:2.13m;压缩室直径:1.22m;压缩形式:圆捆 ;压缩室宽度:1.22m | 型号名称：FB3130型圆捆机 挂接方式：牵引式 捡拾器宽度：2130mm 捡拾器结构形式：弹齿式 喂入器结构形式：螺旋连续喂入机构 压缩室成捆机构形式：滚筒式 压缩室宽度：1220mm 压缩室直径：1220mm 卷压工作部件数量：18个 卷压滚筒直径：Φ220（17个）；Φ280（1个） 捆扎方式：缠网 配套动力范围：＞65~110kW | 购机补贴(通用类) | T202206060034 | 黑龙江农垦农业机械试验鉴定站 | 2027-01-26 | 天津市
971 | 饲料（草）收获加工运输设备 | 饲料（草）收获机械 | 打（压）捆机 | 压缩室直径1m及以上圆捆捡拾压捆机 | 天津威猛机械制造有限公司 | 圆草捆打捆机 | 404Pro | 捡拾宽度:1.97m;压缩室直径:1.25m;压缩形式:圆捆 ;压缩室宽度:1.22m | 型号：404PRO打捆机，捡拾宽度：1970mm，捡拾器结构型式：弹齿滚筒式，卷压滚筒转速：160r/min,卷压滚筒数量：18个，工作状态外形尺寸（长X宽X高）4410mmX2810mmX2480mm,配套动力≥75KW，草捆直径：1.25米 ，草捆宽度：1.22米，压缩室截面直径：1.25米，打捆室类型：固定式，成型辊数量：18个，2个主动驱动辊16个从动辊，喂入辊：高强度耐磨喂入辊，齿轮箱：进口波兰齿轮箱，传动系统：万的赛80度CV,540转/分钟PTO。 | 购机补贴(通用类) | T202112120052 | 天津市农业生态环境监测与农产品质量检测中心（天津市农业机械质量鉴定中心） | 2026-12-23 | 天津市
972 | 饲料（草）收获加工运输设备 | 饲料（草）收获机械 | 打（压）捆机 | 压缩室直径1m及以上圆捆捡拾压捆机 | 潍坊轩沃农业机械有限公司 | 圆草捆打捆机 | 9YQ-2300 | 捡拾宽度:2.3m;压缩室直径:1m;压缩形式:圆捆 ;压缩室宽度:1.25m | 捡拾器宽度：2300mm；捡拾器结构型式:甩刀式；压缩室宽度：1250mm：压缩室直径：∅1000mm；压缩室容积：0.98m³；卷压滚筒转速:350r/min；卷压滚筒数量:18个；工作状态外形尺寸（长×宽×高）mm:3200×2700×1900；配套动力:≥73.5kw。 | 购机补贴(通用类) | GZNJ/TJ 2019-066 | 贵州省农业机械质量鉴定站 | 2023-12-31 | 山东省
973 | 饲料（草）收获加工运输设备 | 饲料（草）收获机械 | 打（压）捆机 | 压缩室直径1.2m及以上圆捆捡拾压捆机 | 安徽久力机械设备有限公司 | 圆草捆打捆机 | 4YQ-220 | 捡拾宽度:2.2m;压缩室直径:1.25m;压缩形式:圆捆 ;压缩室宽度:1.25m | 挂接方式：牵引式；捡拾宽度：2200mm;捡拾器结构型式：甩刀式；压缩室成捆机构型式：螺旋连续喂入机构；压缩室宽度：1250mm;压缩室直径：Φ1250mm；卷压工作部件数量：19个；卷压滚筒直径：Φ220mm；捆扎方式：缠网；配套动力范围：≥73.5KW。 | 购机补贴(通用类) | T202100340963 | 安徽省农业机械试验鉴定站 | 2026-11-02 | 安徽省
974 | 饲料（草）收获加工运输设备 | 饲料（草）收获机械 | 打（压）捆机 | 压缩室直径1.2m及以上圆捆捡拾压捆机 | 高唐绿荫环保科技有限公司 | 圆草捆打捆机 | 9YG-1.25 | 捡拾宽度:2.22m;压缩室直径:1.25m;压缩形式:圆捆 ;压缩室宽度:1.23m | 9YG-1.25型圆草捆打捆机；挂接方式：牵引式；捡拾宽度：2220mm；捡拾器结构型式：弹齿式；喂入器结构型式：螺旋连续喂入机构；压缩室成捆机构型式：滚筒式；压缩室宽度：1230mm；压缩室直径：Φ1250mm；卷压滚筒数量：18个；卷压滚筒直径：Φ256mm(1个),Φ222mm(17个)；缠捆方式(绳或网)：网；配套动力范围：≥75kW | 购机补贴(通用类) | T202000150122 | 内蒙古自治区农牧业机械试验鉴定站 | 2025-07-05 | 山东省
975 | 饲料（草）收获加工运输设备 | 饲料（草）收获机械 | 打（压）捆机 | 压缩室直径1.2m及以上圆捆捡拾压捆机 | 海阔农业科技股份有限公司 | 圆草捆打捆机 | 9YHK-2200 | 捡拾宽度:2.25m;压缩室直径:1.25m;压缩形式:圆捆 ;压缩室宽度:1.25m | 型号名称：9YHK-2200型圆草打捆机 挂接方式：牵引式 捡拾宽度：2200mm 捡拾器机构型式：弹齿式 喂入器结构形式：螺旋连续喂入机构 压缩室成捆机构型式：滚筒式 压缩室宽度：1250mm 压缩室直径：Φ1250mm 卷压工作部件数量：18个 卷压滚筒直径：Φ222mm 捆扎方式：缠网 配套动力范围：≥110.3kw | 购机补贴(通用类) | T202100341721 | 安徽省农业机械试验鉴定站 | 2026-12-30 | 安徽省
976 | 饲料（草）收获加工运输设备 | 饲料（草）收获机械 | 打（压）捆机 | 压缩室直径1.2m及以上圆捆捡拾压捆机 | 黑龙江德沃科技开发有限公司 | 圆捆打捆机 | 9YG-2220Q | 捡拾宽度:2.22m;压缩室直径:1.22m;压缩形式:圆捆 ;压缩室宽度:1.23m | 型号名称：9YG-2220Q圆捆打捆机，挂接方式：牵引式，捡拾宽度：2220mm，喂入口宽度：1220mm，捡拾器结构型式：锤爪式，喂入器结构型式：螺旋连续喂入机构，压缩室成捆机构型式：滚筒式，压缩室宽度：1230mm，压缩室直径：1220mm，卷压工作部件数量：18个，卷压滚筒直径：221mm，捆扎方式：缠网，配套动力范围：≥110kW。 | 购机补贴(通用类) | T202206060082 | 黑龙江农垦农业机械试验鉴定站 | 2027-01-26 | 黑龙江
977 | 饲料（草）收获加工运输设备 | 饲料（草）收获机械 | 打（压）捆机 | 压缩室直径1.2m及以上圆捆捡拾压捆机 | 黑龙江德沃科技开发有限公司 | 圆捆打捆机 | 9YG-2300D | 捡拾宽度:2.3m;压缩室直径:1.22m;压缩形式:圆捆 ;压缩室宽度:1.23m | 型号名称：9YG-2300D圆捆打捆机，挂接方式：牵引式，捡拾宽度：2300mm，喂入口宽度：1230mm，捡拾器结构型式：弹齿式，喂入器结构型式：螺旋连续喂入机构，压缩室成捆机构型式：滚筒式，压缩室宽度：1230mm，压缩室直径：1220mm，卷压工作部件数量：18个，卷压滚筒直径：221mm，配套动力范围：≥88.2kW，捆扎方式：缠网。 | 购机补贴(通用类) | T20210606024 | 黑龙江农垦农业机械试验鉴定站 | 2026-06-15 | 黑龙江
978 | 饲料（草）收获加工运输设备 | 饲料（草）收获机械 | 打（压）捆机 | 压缩室直径1.2m及以上圆捆捡拾压捆机 | 呼伦贝尔市玖嘉机械设备制造有限公司 | 捡拾打捆机 | 9YG-2.24A2 | 捡拾宽度:2.24m;压缩室直径:1.2m;压缩形式:圆捆 ;压缩室宽度:1.4m | 卷压滚筒转速150r/min卷压滚筒数量14个工作状态外形尺寸m（长×宽×高）4.5×3.07×2.65配套动力65-115kw | 购机补贴(通用类) | T202200150015 | 内蒙古自治区农牧业机械试验鉴定站 | 2027-04-10 | 内蒙古自治区
979 | 饲料（草）收获加工运输设备 | 饲料（草）收获机械 | 打（压）捆机 | 压缩室直径1.2m及以上圆捆捡拾压捆机 | 呼伦贝尔市玖嘉机械设备制造有限公司 | 捡拾打捆机 | 9YG-2.24D | 捡拾宽度:2.24m;压缩室直径:1.2m;压缩形式:圆捆 ;压缩室宽度:1.4m | 压缩室宽度1.4m压缩室直径1.2m， 卷压滚筒转速150r/min卷压滚筒数量18个工作状态外形尺寸m（长×宽×高）4×3×2.4配套动力55-100kw | 购机补贴(通用类) | T202200150014 | 内蒙古自治区农牧业机械试验鉴定站 | 2027-04-10 | 内蒙古自治区
980 | 饲料（草）收获加工运输设备 | 饲料（草）收获机械 | 打（压）捆机 | 压缩室直径1.2m及以上圆捆捡拾压捆机 | 呼伦贝尔市蒙拓农机科技股份有限公司 | 圆草捆打捆机 | 9YG-1.3A2 | 捡拾宽度:2.2m;压缩室直径:1.2m;压缩形式:圆捆 ;压缩室宽度:1.4m | 圆捆机挂接方式：牵引式；捡拾器宽度：2200mm；捡拾器结构型式：弹齿式；喂入器结构型式：螺旋连续喂入机构；压缩室成捆机构型式：滚筒式；压缩室直径：1200mm,压缩室宽度：1400mm；卷压工作部件数量：14个；卷压滚筒直径：300mm；捆扎方式：缠网；配套动力范围≥80KW | 购机补贴(通用类) | T202100151326 | 内蒙古自治区农牧业机械试验鉴定站 | 2026-12-30 | 内蒙古自治区
981 | 饲料（草）收获加工运输设备 | 饲料（草）收获机械 | 打（压）捆机 | 压缩室直径1.2m及以上圆捆捡拾压捆机 | 呼伦贝尔市蒙拓农机科技股份有限公司 | 圆草捆打捆机 | 9YG-1.3B | 捡拾宽度:2.2m;压缩室直径:1.2m;压缩形式:圆捆 ;压缩室宽度:1.4m | 捡拾器宽度：2200mm，配套动力： 88-132Kw，卷压滚筒转速：135r/min，卷压滚筒数量：14个，工作状态外型尺寸（长×宽×高）：4150mm×2870mm×2420mm；挂接方式：牵引式；喂入口结构型式：螺旋连续喂入；压缩室成捆机构型式：滚筒式；压缩室宽度：1400mm；压缩室直径：1200mm；卷压工作部件数量：14个；卷压滚筒直径：294mm；捆扎方式：缠网。 | 购机补贴(通用类) | 黑垦鉴2019143 | 黑龙江农垦农业机械试验鉴定站 | 2023-12-31 | 内蒙古自治区
982 | 饲料（草）收获加工运输设备 | 饲料（草）收获机械 | 打（压）捆机 | 压缩室直径1.2m及以上圆捆捡拾压捆机 | 辽宁海阔机械设备制造有限公司 | 圆草捆打捆机 | 9YH-1.25A6 | 捡拾宽度:2.2m;压缩室直径:1.21m;压缩形式:圆捆 ;压缩室宽度:1.25m | 型号名称：9YH-1.25A6型圆草捆打捆机 挂接方式：牵引式 捡拾宽度：2200mm 捡拾器结构型式：弹齿式 喂入器结构型式：转子式 压缩室成捆机构型式：滚筒式 压缩室宽度：1250mm 压缩室直径：1210mm 卷压工作部件数量：18个 卷压滚筒直径：222mm 捆扎方式：缠网 配套动力范围：111.85-150.59kW | 购机补贴(通用类) | T20202121134 | 辽宁省农业机械鉴定站 | 2025-12-01 | 辽宁省
983 | 饲料（草）收获加工运输设备 | 饲料（草）收获机械 | 打（压）捆机 | 压缩室直径1.2m及以上圆捆捡拾压捆机 | 龙江艺盛农业机械制造有限公司 | 圆草捆打捆机 | 9YG-1.3A | 捡拾宽度:2.3m;压缩室直径:1.25m;压缩形式:圆捆 ;压缩室宽度:1.3m | 挂接方式:牵引式 捡拾宽度:2300mm 捡拾器结构型式:甩刀式 喂入器结构型式:螺旋连续喂入机构 压缩室成捆机构型式:滚筒式 压缩室宽度:1300mm 压缩室直径:1250mm 卷压滚筒数量:19个 卷压滚筒直径:222mm 缠捆方式:缠网 配套动力范围: ≥73.5KW | 购机补贴(通用类) | T20210606022 | 黑龙江农垦农业机械试验鉴定站 | 2026-06-23 | 黑龙江
984 | 饲料（草）收获加工运输设备 | 饲料（草）收获机械 | 打（压）捆机 | 压缩室直径1.2m及以上圆捆捡拾压捆机 | 龙江艺盛农业机械制造有限公司 | 捡拾圆捆打捆机 | 9YG-1.4 | 捡拾宽度:2.26m;压缩室直径:1.2m;压缩形式:圆捆 ;压缩室宽度:1.4m | 挂接方式:牵引式 捡拾宽度:2260mm 捡拾器结构型式:弹齿式 喂入器结构型式:螺旋连续喂入机构 压缩室成捆机构型式:滚筒式 压缩室宽度:1400mm 压缩室直径:1200mm 卷压滚筒数量:18个 卷压滚筒直径:222mm 缠捆方式:网 配套动力范围:59~100KW | 购机补贴(通用类) | T20210606023 | 黑龙江农垦农业机械试验鉴定站 | 2026-06-15 | 黑龙江
985 | 饲料（草）收获加工运输设备 | 饲料（草）收获机械 | 打（压）捆机 | 压缩室直径1.2m及以上圆捆捡拾压捆机 | 宁津县天达润丰农机销售有限公司 | 圆草捆打捆机 | 9YQ-2220 | 捡拾宽度:2.22m;压缩室直径:1.25m;压缩形式:圆捆 ;压缩室宽度:1.25m | 挂接方式：牵引式；捡拾宽度：2220mm；捡拾器结构型式：弹齿式；喂入器结构型式：螺旋连续喂入机构；压缩室成捆机构型式：滚筒式；压缩室宽度：1250mm；压缩室直径：1250mm；卷压工作部件数量：18个；卷压滚筒直径：222mm；捆扎方式：缠网；配套动力范围≥88.2kW | 购机补贴(通用类) | T202200340183 | 安徽省农业机械试验鉴定站 | 2027-07-05 | 山东省
986 | 饲料（草）收获加工运输设备 | 饲料（草）收获机械 | 打（压）捆机 | 压缩室直径1.2m及以上圆捆捡拾压捆机 | 宁津县天达润丰农机销售有限公司 | 圆草捆打捆机 | 9YQ-2260 | 捡拾宽度:2.26m;压缩室直径:1.25m;压缩形式:圆捆 ;压缩室宽度:1.25m | 挂接方式：牵引式；捡拾宽度：2260mm；捡拾器结构型式：甩刀式；喂入器结构型式：螺旋连续喂入机构；压缩室成捆机构型式：滚筒式；压缩室宽度：1250mm；压缩室直径：1250mm；卷压工作部件数量：20个；卷压滚筒直径：222mm；捆扎方式：缠网；配套动力范围≥88.2kW | 购机补贴(通用类) | T202200340182 | 安徽省农业机械试验鉴定站 | 2027-07-05 | 山东省
987 | 饲料（草）收获加工运输设备 | 饲料（草）收获机械 | 打（压）捆机 | 压缩室直径1.2m及以上圆捆捡拾压捆机 | 山东格兰农牧机械有限公司 | 捡拾圆捆机 | 9YQ-225D | 捡拾宽度:2.25m;压缩室直径:1.25m;压缩形式:圆捆 ;压缩室宽度:1.4m | 型号名称 / 9YQ-225D型捡拾圆捆机 ，挂接方式 / 牵引式 ，捡拾宽度 mm 2250， 捡拾器结构型式 / 甩刀式， 喂入器结构型式 / 螺旋连续喂入机构， 压缩室成捆机构型式 / 滚筒式， 压缩室宽度 mm 1400 ，压缩室直径 mm 1250， 卷压工作部件数量 个 滚筒 19。 | 购机补贴(通用类) | T202000370254 | 山东省农业机械试验鉴定站 | 2025-07-05 | 山东省
988 | 饲料（草）收获加工运输设备 | 饲料（草）收获机械 | 打（压）捆机 | 压缩室直径1.2m及以上圆捆捡拾压捆机 | 山东昊骏机械有限公司 | 圆草捆打捆机 | 9YQ-2300 | 捡拾宽度:2.3m;压缩室直径:1.25m;压缩形式:圆捆 ;压缩室宽度:1.25m | 圆捆；压缩室直径：1.25m；压缩室宽度：1.25m；捡拾宽度：2.3m | 购机补贴(通用类) | T202100370565 | 山东省农业机械试验鉴定站 | 2026-06-29 | 山东省
989 | 饲料（草）收获加工运输设备 | 饲料（草）收获机械 | 打（压）捆机 | 压缩室直径1.2m及以上圆捆捡拾压捆机 | 潍柴雷沃重工股份有限公司（原：雷沃重工股份有限公司） | 圆草捆打捆机 | 9YRZ-1.25A | 捡拾宽度:2.3m;压缩室直径:1.2m;压缩形式:圆捆 ;压缩室宽度:1.23m | 结构型式：牵引式；捡拾器宽度：2300mm；草捆体积（㎥）：1.5；压缩室直径1200mm，压缩室宽度1230mm | 购机补贴(通用类) | 黑垦鉴2018055 | 黑龙江农垦农业机械试验鉴定站 | 2022-12-31 | 山东省
990 | 饲料（草）收获加工运输设备 | 饲料（草）收获机械 | 打（压）捆机 | 压缩室直径1.2m及以上圆捆捡拾压捆机 | 潍柴雷沃重工股份有限公司（原：雷沃重工股份有限公司） | 圆草捆打捆机 | 9YRZ-1.25B | 捡拾宽度:2.25m;压缩室直径:1.25m;压缩形式:圆捆 ;压缩室宽度:1.23m | 结构型式：牵引式；捡拾宽度：2250mm；草捆体积（㎥）：/；压缩室直径1250mm，压缩室宽度1230mm | 购机补贴(通用类) | T202100151315 | 内蒙古自治区农牧业机械试验鉴定站 | 2026-12-30 | 山东省
991 | 饲料（草）收获加工运输设备 | 饲料（草）收获机械 | 打（压）捆机 | 压缩室直径1.2m及以上圆捆捡拾压捆机 | 潍坊利德尔精工科技有限公司 | 圆草捆打捆机 | 9YG-2.2 | 捡拾宽度:2.2m;压缩室直径:1.22m;压缩形式:圆捆 ;压缩室宽度:1.4m | 型号名称：9YG-2.2型圆草捆打捆机；挂接方式：牵引式；捡拾宽度：2200mm；捡拾器结构型式：弹齿式；喂入器结构型式：螺旋连续喂入机构；压缩室成捆机构型式：滚筒式；压缩室宽度：1400mm；压缩室直径：Ф1220mm；卷压工作部件数量：18个；卷压滚筒直径：Ф222mm；捆扎方式：缠网；配套动力范围：110～150kW； | 购机补贴(通用类) | T202200370067 | 山东省农业机械技术推广站（山东省农业机械试验鉴定站） | 2027-04-10 | 山东省
992 | 饲料（草）收获加工运输设备 | 饲料（草）收获机械 | 打（压）捆机 | 压缩室直径1.2m及以上圆捆捡拾压捆机 | 潍坊牧王机械有限公司 | 圆草捆打捆机 | 9YQ-1250 | 捡拾宽度:2.4m;压缩室直径:1.25m;压缩形式:圆捆 ;压缩室宽度:1.25m | 挂接方式：牵引式；捡拾宽度：2400mm；捡拾器结构型式：甩刀式；喂入器结构型式：螺旋连续喂入机构；压缩室成捆机构型式：滚筒式；压缩室宽度（mm）：1250；压缩室直径（mm）：1250；卷压工作部件数量：滚筒20个；卷压滚筒直径（mm）222；捆扎方式:缠网；配套动力范围：≥73.5KW； | 购机补贴(通用类) | T202100371016 | 山东省农业机械技术推广站（山东省农业机械试验鉴定站） | 2026-11-02 | 山东省
993 | 饲料（草）收获加工运输设备 | 饲料（草）收获机械 | 打（压）捆机 | 压缩室直径1.2m及以上圆捆捡拾压捆机 | 潍坊牧王机械有限公司 | 圆草捆打捆机 | 9YQ-2300 | 捡拾宽度:2.3m;压缩室直径:1.25m;压缩形式:圆捆 ;压缩室宽度:1.25m | 挂接方式：牵引式；捡拾宽度：2300mm；捡拾器结构型式：甩刀式；喂入器结构型式：螺旋连续喂入机构；压缩室成捆机构型式：滚筒式；压缩室宽度（mm）：1250；压缩室直径（mm）：1250；压缩工作部件数量：22个；卷压滚筒直径（mm）222；捆扎方式:缠网；配套动力范围：≥73.5KW； | 购机补贴(通用类) | T202000220960 | 吉林省农业机械试验鉴定站 | 2025-12-30 | 山东省
994 | 饲料（草）收获加工运输设备 | 饲料（草）收获机械 | 打（压）捆机 | 压缩室直径1.2m及以上圆捆捡拾压捆机 | 潍坊瑞风农业机械有限公司 | 圆草捆打捆机 | 9YQ-1.2 | 捡拾宽度:2.2m;压缩室直径:1.2m;压缩形式:圆捆 ;压缩室宽度:1.25m | 型号名称：9YQ-1.2型圆草捆打捆机，捡拾宽度：2200mm，压缩室宽度：1250mm，压缩室直径：1200mm | 购机补贴(通用类) | 鄂2020304 | 湖北省农业机械鉴定站 | 2025-11-01 | 山东省
995 | 饲料（草）收获加工运输设备 | 饲料（草）收获机械 | 打（压）捆机 | 压缩室直径1.2m及以上圆捆捡拾压捆机 | 潍坊轩沃农业机械有限公司 | 圆草捆打捆机 | 9YGQ-2300A | 捡拾宽度:2.3m;压缩室直径:1.25m;压缩形式:圆捆 ;压缩室宽度:1.3m | 捡拾器宽度：2300mm；捡拾器结构型式:甩刀式；压缩室宽度：1300mm：压缩室直径：∅1250mm；压缩室容积：1.59m³；卷压滚筒转速:320r/min；卷压滚筒数量:19个；工作状态外形尺寸（长×宽×高）mm:3300×3050×2250；配套动力:≥73.5kw。 | 购机补贴(通用类) | T202000370575 | 山东省农业机械试验鉴定站 | 2025-09-29 | 山东省
996 | 饲料（草）收获加工运输设备 | 饲料（草）收获机械 | 打（压）捆机 | 压缩室直径1.2m及以上圆捆捡拾压捆机 | 潍坊轩沃农业机械有限公司 | 圆草捆打捆机 | 9YGQ-2300B | 捡拾宽度:2.3m;压缩室直径:1.25m;压缩形式:圆捆 ;压缩室宽度:1.25m | 捡拾器宽度：2300mm；捡拾器结构型式:甩刀式；压缩室宽度：1250mm：压缩室直径：∅1250mm；压缩室容积：1.53m³；卷压滚筒转速:320r/min；卷压滚筒数量:19个；工作状态外形尺寸（长×宽×高）mm:3000×2700×2150；配套动力:≥73.5kw。 | 购机补贴(通用类) | T202000370574 | 山东省农业机械试验鉴定站 | 2025-09-29 | 山东省
997 | 饲料（草）收获加工运输设备 | 饲料（草）收获机械 | 打（压）捆机 | 压缩室直径1.2m及以上圆捆捡拾压捆机 | 中国农业机械化科学研究院呼和浩特分院有限公司 | 圆草捆打捆机 | 9YGJ-2.2B | 捡拾宽度:2.235m;压缩室直径:1.2m;压缩形式:圆捆 ;压缩室宽度:1.4m | 捡拾器宽度:2235mm 捡拾器结构型式:弹齿式 卷压滚筒数量:18个 压缩室直径：1.2m 压缩室宽度：1.4m 工作状态外形尺寸（长×宽×高）:4190mm×2994mm×2397mm 配套动力非固定式≥75kW | 购机补贴(通用类) | 部20190192 | 内蒙古自治区农牧业机械试验鉴定站 | 2023-12-31 | 内蒙古自治区
998 | 饲料（草）收获加工运输设备 | 饲料（草）收获机械 | 打（压）捆机 | 压缩室直径1.2m及以上圆捆捡拾压捆机 | 中国农业机械化科学研究院呼和浩特分院有限公司 | 圆草捆打捆机 | 9YGJ-2.2C | 捡拾宽度:2.235m;压缩室直径:1.2m;压缩形式:圆捆 ;压缩室宽度:1.2m | 型号：9YGJ-2.2C 捡拾器宽度：2235mm 捡拾器结构型式：弹齿式 压缩室直径：1.2m 压缩室宽度：1.2m 卷压滚筒数量：18个 工作状态外形尺寸（长×宽×高）/4190mm×2994mm×2397mm 配套动力非固定式≥75kW | 购机补贴(通用类) | 部20190193 | 内蒙古自治区农牧业机械试验鉴定站 | 2023-12-31 | 内蒙古自治区
999 | 饲料（草）收获加工运输设备 | 饲料（草）收获机械 | 打（压）捆机 | 压缩室直径1.2m及以上圆捆捡拾压捆机 | 中国一拖集团有限公司 | 圆草捆打捆机 | 9YG-2.2 | 捡拾宽度:2.2m;压缩室直径:1.221m;压缩形式:圆捆 ;压缩室宽度:1.2m | 型号名称/9YG-2.2型圆草捆打捆机；挂接方式/牵引式；捡拾宽度/2200mm；捡拾器结构型式/弹齿式；喂入器结构型式/螺旋连续喂入机构；压缩室成捆机构型式/滚筒式；压缩室宽度/1200mm；压缩室直径/1221mm；卷压滚筒数量/18个；卷压滚筒直径/227mm；缠捆方式（绳或网）/网缠捆式；配套动力范围≥73.5kW。 | 购机补贴(通用类) | 鄂2019229 | 湖北省农业机械鉴定站 | 2024-07-17 | 河南省
1000 | 饲料（草）收获加工运输设备 | 饲料（草）收获机械 | 打（压）捆机 | 压缩室直径0.52m及以上圆捆压捆机 | 乐陵市国宇农牧机械装备有限公司 | 青贮圆捆机 | MK5050-G | 功率:4kw;作业形式:圆捆 ;压缩室直径:0.55m | 配套动力：4KW 挂接方式：固定式；喂入口宽度：520mm；喂入器结构形式：弹齿式；压缩室成捆机构形式：滚筒式；压缩室宽度：520mm；压缩室直径：550mm；卷压滚筒数量：30个 ；卷压滚筒直径：59mm；配套发动机额定转速：960r/min；成捆尺寸：550mm×520mm | 购机补贴(通用类) | T201900150479 | 内蒙古自治区农牧业机械试验鉴定站 | 2024-12-30 | 山东省
1001 | 饲料（草）收获加工运输设备 | 饲料（草）收获机械 | 打（压）捆机 | 压缩室直径0.52m及以上圆捆压捆机 | 宁津县鲁科农业机械有限公司 | 圆草捆打捆机 | 9YQ-0.5 | 功率:5.5kw;作业形式:圆捆 ;压缩室直径:0.55m | 型号名称 / 9YQ-0.5型圆草捆打捆机, 挂接方式 / 固定式 , 喂入口宽度 mm 520, 喂入器结构型式 / 输送带, 压缩室成捆机构型式 / 滚筒式, 压缩室宽度 mm 520 ,压缩室直径 mm 550 ,卷压工作部件数量 个 滚筒 30.配套发动机（电动机）额定功率 kW 5.5 .配套发动机（电动机）额定转速 r/min 960 | 购机补贴(通用类) | T202100370573 | 山东省农业机械试验鉴定站 | 2026-06-29 | 山东省
1002 | 饲料（草）收获加工运输设备 | 饲料（草）收获机械 | 打（压）捆机 | 压缩室直径0.52m及以上圆捆压捆机 | 山东陵盛机械制造有限公司 | 青贮圆捆机 | DK5252 | 功率:5.5kw;作业形式:圆捆 ;压缩室直径:0.55m | 挂接方式：固定式；喂入口宽度：520mm；喂入器结构形式：输送带喂入机构；压缩室成捆机构型式：滚筒式；压缩室宽度：520mm；压缩室直径：550mm；卷压工作部件数量：30个；卷压辊筒直径：59mm；配套发动机（电动机）额定功率：5.5kW；配套发动机（电动机）额定转速：960r/min | 购机补贴(通用类) | T202100010705 | 农业农村部农业机械试验鉴定总站 | 2026-08-31 | 山东省
1003 | 饲料（草）收获加工运输设备 | 饲料（草）收获机械 | 打（压）捆机 | 压缩室截面积（宽×高）0.0936m2及以上无打结器自动套袋方捆捡拾压捆机 | 吉林天朗新能源科技有限公司 | 秸秆饲料捡拾打捆机 | 9YFQ-1.7 | 捡拾宽度:1.72m;压缩室截面积:0.0999㎡;压缩形式:自动套袋 | 型号名称：9YFQ-1.7型秸秆饲料捡拾打捆机；挂接方式：牵引式；捡拾宽度：1720mm；捡拾器结构型式：锤爪式；喂入器结构型式：螺旋连续喂入机构；压缩室截面尺寸 （宽×高）：270mm×370mm；配套动力范围：≥60kW；捆扎方式：自动缠网。 | 购机补贴(通用类) | T202100221390 | 吉林省农业机械试验鉴定站 | 2026-12-30 | 吉林省
1004 | 饲料（草）收获加工运输设备 | 饲料（草）收获机械 | 打（压）捆机 | 压缩室截面积（宽×高）0.0936m2及以上无打结器自动套袋方捆捡拾压捆机 | 潍坊利德尔精工科技有限公司 | 方草捆打捆机 | 9YFQ-1700 | 捡拾宽度:1.7m;压缩室截面积:0.09855㎡;压缩形式:自动套袋 | 型号名称：9YFQ-1700型方草捆打捆机；挂接方式：牵引式；捡拾宽度：1700mm；捡拾器结构型式：甩刀＋锤爪式；喂入器结构型式：螺旋连续喂入机构；压缩室截面尺寸（宽×高） ：270×365mm；捆扎方式：自动套袋（缠网）；配套动力范围：73.5～147kW； 压缩室截面积（宽×高）：0.09855㎡ | 购机补贴(通用类) | T202100371023 | 山东省农业机械技术推广站（山东省农业机械试验鉴定站） | 2026-11-02 | 山东省
1005 | 饲料（草）收获加工运输设备 | 饲料（草）收获机械 | 打（压）捆机 | 压缩室截面积（宽×高）0.1344m2及以上无打结器自动套袋方捆捡拾压捆机 | 吉林天朗新能源科技有限公司 | 秸秆饲料捡拾打捆机 | 9YFQ-2.2A | 捡拾宽度:2.22m;压缩室截面积:0.1386㎡;压缩形式:自动套袋 | 型号名称：9YFQ-2.2A型秸秆饲料捡拾打捆机；挂接方式：牵引式；方捆：压缩式截面积（宽X高）330mmX420mm；捡拾宽度2220mm；捡拾器结构形式：锤爪式；配套动力范围≥88kW。 | 购机补贴(通用类) | GZNJ/TJ 2019-239 | 贵州省农业机械质量鉴定站 | 2023-12-31 | 吉林省
1006 | 饲料（草）收获加工运输设备 | 饲料（草）收获机械 | 打（压）捆机 | 压缩室截面积（宽×高）0.1344m2及以上无打结器自动套袋方捆捡拾压捆机 | 吉林天朗新能源科技有限公司 | 秸秆饲料捡拾打捆机 | 9YFQ-2.2C | 捡拾宽度:2.22m;压缩室截面积:0.1386㎡;压缩形式:自动套袋 | 型号名称：9YFQ-2.2C型秸秆饲料捡拾打捆机；挂接方式：牵引式；喂入器结构型式：螺旋连续喂入机构；方捆：压缩式截面积（宽X高）330mmX420mm；捡拾宽度2220mm；捡拾器结构形式：锤爪式；配套动力范围≥110kW。 | 购机补贴(通用类) | T202022220054 | 吉林省农业机械试验鉴定站 | 2025-03-19 | 吉林省
1007 | 饲料（草）收获加工运输设备 | 饲料（草）收获机械 | 打（压）捆机 | 压缩室截面积（宽×高）0.1344m2及以上无打结器自动套袋方捆捡拾压捆机 | 潍坊利德尔精工科技有限公司 | 秸秆饲料捡拾打捆机 | 9YFQ-2.25 | 捡拾宽度:2.25m;压缩室截面积:0.13504㎡;压缩形式:自动套袋 | 型号名称：9YFQ-2.25型秸秆饲料捡拾打捆机；挂接方式：牵引式；捡拾宽度：2250mm； 捡拾器结构型式：锤爪式；喂入器结构型式:螺旋连续喂入机构；捆扎方式:自动缠网；压缩室截面尺寸（宽×高）：320×422mm；配套动力范围：110.3～132.4kW ；压缩室截面积（宽×高）：0.13504㎡。 | 购机补贴(通用类) | T202100521921 | 贵州省农业机械质量鉴定站 | 2026-12-30 | 山东省
1008 | 饲料（草）收获加工运输设备 | 饲料（草）收获机械 | 打（压）捆机 | 压缩室直径1m及以上带割台自走式圆捆打捆机 | 山东五征集团有限公司 | 青饲料收获圆捆打捆机 | 4QYZ-3 | 作业形式:圆捆 ;捡拾宽幅:2m;压缩室直径:1m | 自走式；结构质量（kg）：8500；外形尺寸（长×宽×高）mm：7150x2475x3000mm;捡拾宽度：2000mm；喂入口宽度：480mm；捡拾器结构形式：圆盘式；喂入器结构：锯齿形对辊喂入；压缩室成捆型式辊杠式；压缩室宽度：850mm；压缩室直径：1000mm； | 购机补贴(通用类) | T201937370115 | 山东省农业机械试验鉴定站 | 2024-10-24 | 山东省
1009 | 饲料（草）收获加工运输设备 | 饲料（草）收获机械 | 青（黄）饲料收获机 | 1.1-2.1m悬挂双圆盘式青饲料收获机 | 山东牧牛农业机械制造有限公司 | 悬挂式青饲料收获机 | 4QX-1400 | 割幅:1.3m;机具形式:悬挂双圆盘式 | 型号名称 / 4QX-1400型悬挂式青饲料收获机, 形式 / 悬挂式 ,工作状态外形尺寸（长×宽×高） mm 4100×1530×3600 ,配套动力范围（牵引式、悬挂式） kW 44-81, 割幅 mm 1300, 作物收集割台型式 / 直切割台 ,割台切割器型式 / 圆盘式割刀 ,喂入机构型式 / 喂入辊 ,喂入机构数量 / 2个, 秸秆切碎机构型式 / 盘式. | 购机补贴(通用类) | T202137370569 | 山东省农业机械技术推广站 | 2026-12-28 | 山东省
1010 | 饲料（草）收获加工运输设备 | 饲料（草）收获机械 | 青（黄）饲料收获机 | 2-2.6m自走圆盘式青饲料收获机 | 山东润达农牧科技有限公司 | 青饲料收获机 | 9QZ-2300A | 割幅:2.255m;机具形式:自走圆盘式 ;配套发动机功率:162kw | 形式：自走式；工作状态外形尺寸mm（长×宽×高）：6450×2400×4500；配套发动机额定功率：162kW；配套发动机额定转速：2200r/min；割幅：2255mm；作物收集割台型式：直切割台；割台切割器型式：圆盘式割刀；喂入机构型式：喂入辊；喂入机构数量：4个；秸秆切碎机构型式：盘式；籽粒破碎机构型式：揉搓板式；驾驶室型式（自走式）：普通式；变速方式（自走式）：手动变速；驱动方式（自走式）：液压驱动；制动器型式（自走式）：盘式；导向轮轮距（自走式）：1650mm；导向轮轮胎规格（自走式）：10/75-15.3；驱动轮轮距（自走式）：1900mm；驱动轮轮胎规格（自走式）：15-24；轴距（自走式）：2570mm；作业速度范围：0-12km/h；设计切割长度：20mm；发动机型号：YCA07220-T300；标定功率：162kW；制造商：广西玉柴机器股份有限公司；排放阶段：国三 | 购机补贴(通用类) | T202100371819 | 山东省农业机械技术推广站（山东省农业机械试验鉴定站） | 2026-12-30 | 山东省
1011 | 饲料（草）收获加工运输设备 | 饲料（草）收获机械 | 青（黄）饲料收获机 | 2-2.6m自走圆盘式青饲料收获机 | 新乡市凯航机械制造有限公司 | 自走式青饲料收获机 | 4QZ-8 | 割幅:2.4m;机具形式:自走圆盘式 ;配套发动机功率:113kw | 结构型式(挂接方式) ： 自走式 ； 工作状态外形尺寸(长×宽×高) mm： 6700×2500×4550 ； 结构质量 kg ：5450 ； 割台的有效收获宽度 mm： 2400 ； 割台切割器型式 ： 圆盘式 ； 轮距(自走式)导向轮 mm ：1630 ； 轮距(自走式)驱动轮 mm ：1710 ； 轮胎规格(自走式)导向轮 ： 10.0/75-15.3 ； 轮胎规格(自走式)驱动轮 ： 15-24 ； 轴距(自走式) mm ：2660 ； 最小离地间隙 mm ：310 ； 驾驶室型式(自走式) ： 普通式 ； 籽粒破碎机构：揉搓板式； | 购机补贴(通用类) | 豫2018049 | 河南省农业机械试验鉴定站 | 2022-12-31 | 河南省
1012 | 饲料（草）收获加工运输设备 | 饲料（草）收获机械 | 青（黄）饲料收获机 | 2-2.6m自走圆盘式青饲料收获机 | 新乡市凯航机械制造有限公司 | 自走式青饲料收获机 | 4QZ-8A | 割幅:2.4m;机具形式:自走圆盘式 ;配套发动机功率:132.5kw | 工作状态外形尺寸（长×宽×高）：6700mm×2500mm×4550mm； 结构质量：5450kg； 割幅：2400mm ；作物收集割台型式： 直切割台； 割台切割器型式：圆盘式； 导向轮轮距（自走式）：1630mm ；导向轮轮胎规格（自走式）：10.0/75-15.3 ；驱动轮轮距（自走式）： 1710 mm；驱动轮轮胎规格（自走式）：15-24； 轴距(自走式）：2730mm ； 驾驶室型式：普通式；籽粒破碎机构：揉搓板式； | 购机补贴(通用类) | T202000410086 | 河南省农业机械试验鉴定站 | 2025-03-31 | 河南省
1013 | 饲料（草）收获加工运输设备 | 饲料（草）收获机械 | 青（黄）饲料收获机 | 2-2.6m自走圆盘式青饲料收获机 | 新乡市乐为农农牧机械有限公司 | 自走式青饲料收获机 | 4QZL-8 | 割幅:2.15m;机具形式:自走圆盘式 ;配套发动机功率:140kw | 结构形式：自走式，工作状态外形尺寸（长×宽×高）:5650mm×2400mm×3500mm;发动机功率：140kW;割幅：2150mm;割台切割器型式：圆盘式割刀（2个圆盘）；喂入机构型式：喂入辊；籽粒破碎机构型式：揉搓板式；驾驶室型式（自走式）：简易驾驶室；变速方式（自走式）：手动变速；驱动方式（自走式）：液压驱动；履带宽度（自走式）：450mm；履带接地长（自走式）：1700mm;轨距（自走式）:1420mm; | 购机补贴(通用类) | T202200150143 | 内蒙古自治区农牧业机械试验鉴定站 | 2027-07-05 | 河南省
1014 | 饲料（草）收获加工运输设备 | 饲料（草）收获机械 | 青（黄）饲料收获机 | 2-2.6m自走圆盘式青饲料收获机，带对辊式籽粒破碎机构 | 山东五征集团有限公司 | 自走式青饲料收获机 | 4QZ-30 | 割幅:2m;机具形式:自走圆盘式 ;籽粒破碎机构:对辊式 ;配套发动机功率:176kw | 自走式；工作状态外形尺寸（长×宽×高）：6540mm×2100mm×4850mm; 配套发动机：WP7G240E301，额定功率176kW，额定转速2200r/min， 排放标准：GB 20891-2014中国第三阶段； 割台的有效收获宽度：2000mm； 割台切割器型式：圆盘式割刀; 轴距：2700mm； 驾驶室型式：普通驾驶室；秸秆切碎机构型式：滚筒式；籽粒破碎机构型式：对辊式。 | 购机补贴(通用类) | T202000370562 | 山东省农业机械试验鉴定站 | 2025-09-29 | 山东省
1015 | 饲料（草）收获加工运输设备 | 饲料（草）收获机械 | 青（黄）饲料收获机 | 2.6m及以上自走圆盘式青饲料收获机 | 河南瑞华盛科技有限公司 | 青饲料收获机 | 4QZ-12 | 作业形式:自走圆盘式 ;割幅:2.65m;籽粒破碎机构:无或非对辊式 | 结构型式：自走式；结构质量（kg）：7700；；工作状态外形尺寸（长×宽×高）mm：7300×2880×4360；割幅：2650mm；作物手机割台型式：直切割台；割台切割器型式：圆盘式割刀；喂入机构型式：喂入辊；喂入机构数量：1；秸秆切碎机构型式：滚筒式；籽粒破碎机构型式：揉搓板式；抛送筒高度：4360mm；驱动方式：液压驱动；制动器型式：盘式；驱动桥型式：xxx；驾驶室类型：普通式；卸粮方式：机械；导向轮、驱动轮轮胎规格 ：12.00-18/18.4-30。 | 购机补贴(通用类) | T202200410089 | 河南省农业机械试验鉴定站 | 2027-04-10 | 河南省
1016 | 饲料（草）收获加工运输设备 | 饲料（草）收获机械 | 青（黄）饲料收获机 | 2.6m及以上自走圆盘式青饲料收获机 | 河南宇田农业机械有限公司 | 自走式青饲料收获机 | 4QZ-12 | 作业形式:自走圆盘式 ;割幅: 2.61m;籽粒破碎机构:无或非对辊式 | 形式 ： 自走式 ； 配套发动机额定功率（自走式、配有发动机的牵引式）kW：154； 配套发动机额定转速（自走式、配有发动机的牵引式）r/min：2200； 工作状态外形尺寸（长×宽×高） mm ：6850×2720×4400 ； 割幅 mm ：2610 ； 作物收集割台型式 ： 直切割台 ； 割台切割器型式 ：旋转圆盘刀； 籽粒破碎机构型式： 搓板式 ； | 购机补贴(通用类) | GZNJ/TJ 2019-232 | 贵州省农业机械质量鉴定站 | 2023-12-31 | 河南省
1017 | 饲料（草）收获加工运输设备 | 饲料（草）收获机械 | 青（黄）饲料收获机 | 2.6m及以上自走圆盘式青饲料收获机 | 山东润达农牧科技有限公司 | 青饲料收获机 | 9QZ-2600 | 作业形式:自走圆盘式 ;割幅:2.6m;籽粒破碎机构:无或非对辊式 | 形式：自走式；工作状态外形尺寸mm（长×宽×高）：6800×2720×4500；配套发动机额定功率：176kW；配套发动机额定转速：2300r/min；割幅：2600mm；作物收集割台型式：直切割台；割台切割器型式：圆盘式割刀；喂入机构型式：喂入辊；喂入机构数量：4个；秸秆切碎机构型式：滚筒式；籽粒破碎机构型式：揉搓板式；驾驶室型式（自走式）：普通式；变速方式（自走式）：手动变速；驱动方式（自走式）：液压驱动；制动器型式（自走式）：盘式；导向轮轮距（自走式）：1650mm；导向轮轮胎规格（自走式）：10-15；驱动轮轮距（自走式）：1800mm；驱动轮轮胎规格（自走式）：15-24；轴距（自走式）：2500mm；作业速度范围：0-12km/h；设计切割长度：20mm；发动机型号：WP6G240E330；标定功率：176kW；制造商：潍柴（潍坊）中型柴油机有限公司；排放阶段：国三 | 购机补贴(通用类) | T202100371818 | 山东省农业机械技术推广站（山东省农业机械试验鉴定站） | 2026-12-30 | 山东省
1018 | 饲料（草）收获加工运输设备 | 饲料（草）收获机械 | 青（黄）饲料收获机 | 2.6m及以上自走圆盘式青饲料收获机 | 石家庄万通机械制造有限公司 | 青饲料收获机 | 9QZ-2650 | 作业形式:自走圆盘式 ;割幅:2.615m;籽粒破碎机构:无或非对辊式 | 结构型式：自走式 工作状态外形尺寸（长×宽×高）：7150×2910×5010mm 结构质量：6100kg 配套发动机规格型号：SC9DK220G3 配套发动机额定功率：162kW 配套发动机额定转速：2200r/min 割台的有效收获宽度：2615mm 割台切割器形式：双圆盘式 导向轮轮距：1890mm 驱动轮轮距：1920mm 导向轮轮胎规格：12.00-18 驱动轮轮胎规格：15-24 轴距：2690mm 最小离地间隙：300mm 驾驶室形式：普通式 秸秆切碎机构型式：盘式 秸秆切碎机构转子直径：840mm 秸秆切碎机构主轴额定转速：1200r/min 抛送筒高度：5010mm 抛送筒回转角度：270° 籽粒破碎机构型式：板式 作业速度范围：1-5km/h | 购机补贴(通用类) | 部20181126 | 河北省农业机械鉴定站 | 2022-12-31 | 河北省
1019 | 饲料（草）收获加工运输设备 | 饲料（草）收获机械 | 青（黄）饲料收获机 | 2.6m及以上自走圆盘式青饲料收获机 | 渭南经开区定亚农业机械有限公司 | 自走式青饲料收获机 | 4QZ-2650SA | 作业形式:自走圆盘式 ;割幅:2.65m;籽粒破碎机构:无或非对辊式 | 型号名称：4QZ-2650SA 型自走式青饲料收获机；形式：自走式；工作状态外形尺寸（长X宽X高）mm：7710X3100X5700；配套发动机额定功率：257KW；配套发动机额定转速：2200r/min；整机质量：9000Kg；割幅：2650mm；作物收集割台型式：直切割台；割台切割器型式：圆盘式割刀；喂入机构型式：喂入辊；喂入机构数量：4；秸秆切碎机构型式：盘式；籽粒破碎机构型式：揉搓板式；驾驶室型式：普通驾驶室；变速方式：自动变速；驱动方式：液压驱动；制动器型式：盘式；导向轮轮距：1928mm；导向轮轮胎规格：16/70-20；驱动轮轮距：2150mm；驱动轮轮胎规格：15-24；轴距：2740mm。 | 购机补贴(通用类) | T202161610176 | 陕西省农业机械鉴定推广总站 | 2026-08-17 | 陕西省
1020 | 饲料（草）收获加工运输设备 | 饲料（草）收获机械 | 青（黄）饲料收获机 | 2.6m及以上自走圆盘式青饲料收获机 | 新乡市乐为农农牧机械有限公司 | 自走式青饲料收获机 | 4QZ-2700A | 作业形式:自走圆盘式 ;割幅:2.68m;籽粒破碎机构:无或非对辊式 | 结构形式：自走式，工作状态外形尺寸（长×宽×高）:6600mm×3050mm×4900mm;发动机功率：202.5kW;割幅：2680mm;割台切割器型式：圆盘式割刀（2个圆盘）；喂入机构型式：喂入辊；籽粒破碎机构型式：揉搓板式；驾驶室型式（自走式）：普通驾驶室；变速方式（自走式）：手动变速；驱动方式（自走式）：液压驱动；导向轮轮距（自走式）：1800mm；导向轮轮胎规格（自走式）：10.0/75-15.3;驱动轮轮距（自走式）：1900mm;驱动轮轮胎规格（自走式）：500/70 R24;轴距(自走式）：2850mm | 购机补贴(通用类) | T202200150144 | 内蒙古自治区农牧业机械试验鉴定站 | 2027-07-05 | 河南省
1021 | 饲料（草）收获加工运输设备 | 饲料（草）收获机械 | 青（黄）饲料收获机 | 2.6m及以上自走圆盘式青饲料收获机 | 原阳县伟凡农机有限公司 | 自走式青饲料收获机 | 4QZ-2600 | 作业形式:自走圆盘式 ;割幅:2.62m;籽粒破碎机构:无或非对辊式 | 外形尺寸（长*宽*高）：6705*2845*4550mm;配套发动机额定功率：221kw；配套发动机额定转速：2200r/min；割副：2620mm；作物收集割台型式：直切割台；割台切割器型式：圆盘式割刀；喂入机构型式：喂入辊；喂入机构数量：4；秸秆切碎机构型式：盘式；籽粒破碎机构型式：揉搓板式；变速方式：手动变速；驱动方式：液压驱动；制动器型式：驱动轮：盘式；导向轮轮距：1685mm；导向轮轮胎规格：10/75-15.3；驱动轮轮距：2000mm；驱动轮轮胎规格：15-24；轴距：2700mm；抛送高度：4532mm；抛送距离：≥8m；抛送筒回转角度：230° | 购机补贴(通用类) | T202100131280 | 河北省农业机械鉴定总站 | 2026-12-30 | 河南省
1022 | 饲料（草）收获加工运输设备 | 饲料（草）收获机械 | 青（黄）饲料收获机 | 2.6m及以上自走圆盘式青饲料收获机，带对辊式籽粒破碎机构 | 山东五征集团有限公司 | 自走式青饲料收获机 | 4QZ-350 | 作业形式:自走圆盘式 ;割幅:3.5m;籽粒破碎机构:对辊式 | 2)自走式；工作状态外形尺寸（长×宽×高）：7550mm×3600mm×5500mm; 配套发动机：WP10G360E341，额定功率266kW，额定转速2200r/min，排放标准：GB 20891-2014中国第三阶段； 割台的有效收获宽度：3500mm； 割台切割器型式：圆盘式割刀; 轴距：2600mm； 驾驶室型式：普通驾驶室；秸秆切碎机构型式：滚筒式；籽粒破碎机构型式：对辊式。 发动机信息：发动机型号：WP10G360E341，标定功率：266kW, 制造商：潍柴动力股份有限公司。 归档参数：形式：自走式；割辐：3500mm； 割台切割器型式：圆盘式割刀; 籽粒破碎机构型式：对辊式。 | 购机补贴(通用类) | T202000010002 | 农业农村部农业机械试验鉴定总站 | 2025-03-31 | 山东省
1023 | 饲料（草）收获加工运输设备 | 饲料（草）收获机械 | 青（黄）饲料收获机 | 2.6m及以上自走圆盘式青饲料收获机，带对辊式籽粒破碎机构 | 山东五征集团有限公司 | 自走式青饲料收获机 | 4QZ-450 | 作业形式:自走圆盘式 ;割幅:4.5m;籽粒破碎机构:对辊式 | 自走式；结构质量（Kg）9600;工作状态外形尺寸（长×宽×高）mm：7550×4600×5900; 割台的有效收获宽度：4500mm；割台切割器型式：圆盘式割刀; 导向轮轮距：2050mm；驱动轮轮距：2160mm；轮胎规格（导向轮/驱动轮）：12.00-18/23.1-26；驾驶室型式：普通驾驶室；秸秆切碎机构型式：滚筒式；抛送筒高度：5900mm | 购机补贴(通用类) | T202000010001 | 农业农村部农业机械试验鉴定总站 | 2025-03-31 | 山东省
1024 | 饲料（草）收获加工运输设备 | 饲料（草）收获机械 | 青（黄）饲料收获机 | 2.6m及以上自走圆盘式青饲料收获机，带对辊式籽粒破碎机构 | 石家庄万通机械制造有限公司 | 青饲料收获机 | 9QZ-3000 | 作业形式:自走圆盘式 ;割幅:3m;籽粒破碎机构:对辊式 | 形式：自走式 工作状态外形尺寸（长×宽×高）：7550×3160×5500mm 配套发动机额定功率：265kW 配套发动机额定转速：2200r/min 割幅：3000mm 作物收集割台型式：直切割台 割台切割器型式：圆盘式割刀 喂入机构型式：喂入辊 喂入机构数量：4个 秸秆切碎机构型式：滚筒式 籽粒破碎机构型式：对辊式 驾驶室型式：普通式 变速方式：手动变速 驱动方式：液压驱动 制动器型式：盘式 导向轮轮距：1890mm 导向轮轮胎规格：12.00-18 驱动轮轮距：1930mm 驱动轮轮胎规格：15-24 轴距：2680mm 作业速度范围：3-10km/h 设计切段长度：7、15、22 | 购机补贴(通用类) | T202100131275 | 河北省农业机械鉴定总站 | 2026-12-30 | 河北省
1025 | 饲料（草）收获加工运输设备 | 饲料（草）收获机械 | 青（黄）饲料收获机 | 2.6m及以上自走圆盘式青饲料收获机，带对辊式籽粒破碎机构 | 石家庄万通机械制造有限公司 | 青饲料收获机 | 9QZ-3600 | 作业形式:自走圆盘式 ;割幅:3.6m;籽粒破碎机构:对辊式 | 形式：自走式 工作状态外形尺寸（长×宽×高）：7320×3740×5460mm 配套发动机额定功率：293kW 配套发动机额定转速：1900r/min 割幅：3600mm 作物收集割台型式：直切割台 割台切割器型式：圆盘式割刀 喂入机构型式：喂入辊 喂入机构数量：4个 秸秆切碎机构型式：滚筒式 籽粒破碎机构型式：对辊式 驾驶室型式：普通式 变速方式：手动变速 驱动方式：液压驱动 制动器型式：盘式 导向轮轮距：1890mm 导向轮轮胎规格：12.00-18 驱动轮轮距：2080mm 驱动轮轮胎规格：18.4-30 轴距：2640mm 作业速度范围：3-10km/h 设计切段长度：7、15、22 | 购机补贴(通用类) | T202100130888 | 河北省农业机械鉴定总站 | 2026-11-02 | 河北省
1026 | 饲料（草）收获加工运输设备 | 饲料（草）收获机械 | 青（黄）饲料收获机 | 2.6m及以上自走圆盘式青饲料收获机，带对辊式籽粒破碎机构 | 中机美诺科技股份有限公司 | 自走式饲料收获机 | 9265A | 作业形式:自走圆盘式 ;割幅:2.9m;籽粒破碎机构:对辊式 | 工作状态外形尺寸（长×宽×高）：7220mm×3100mm×5700mm；配套发动机额定功率：242kW；配套发动机额定转速：2100r/min；割台的有效收获宽度：2900mm；割台切割器型式：圆盘式；轮距导向轮：1900mm；轮距驱动轮：2030mm；轮胎规格导向轮：12.00-18；轮胎规格驱动轮：23.1-26；轴距：2500mm；最小离地间隙：410mm；驾驶室形式：普通驾驶室；秸秆切碎机构型式：滚刀式；抛送高度：4800～5700mm | 购机补贴(通用类) | T202100151316 | 内蒙古自治区农牧业机械试验鉴定站 | 2026-12-30 | 北京市
1027 | 饲料（草）收获加工运输设备 | 饲料（草）收获机械 | 青（黄）饲料收获机 | 2.6m及以上自走圆盘式青饲料收获机，带对辊式籽粒破碎机构 | 中机美诺科技股份有限公司 | 自走式饲料收获机 | 9360B | 作业形式:自走圆盘式 ;割幅:3.6m;籽粒破碎机构:对辊式 | 形式：自走式；工作状态外形尺寸（长×宽×高）：7900mm×3730mm×5800mm；配套动力范围（牵引式、悬挂式）：kW；配套发动机额定功率（自走式、配有发动机的牵引式）：264kW；配套发动机额定转速（自走式、配有发动机的牵引式）:2200r/min;割幅：3600mm；作物收集割台型式：直切割台；割台切割器型式：圆盘式割刀（四个圆盘）；喂入机构型式：喂入辊；喂入机构数量：4个；秸秆切碎机构型式：滚筒式；籽粒破碎机构型式：对辊式；驾驶室型式（自走式）：普通驾驶室；变速方式（自走式）：手动变速；驱动方式（自走式）：液压驱动；制动器型式（自走式）：盘式；导向轮轮距（自走式）：1900mm；导向轮轮胎规格（自走式）：12.00-18；驱动轮轮距（自走式）：2250mm；驱向轮轮胎规格（自走式）：23.1-26 履带宽度（自走式）履带接地长（自走式） 轴距（自走式）：2500mm；作业速度范围：2～10km/h；设计切断长度：10～22mm | 购机补贴(通用类) | T202200150013 | 内蒙古自治区农牧业机械试验鉴定站 | 2027-04-10 | 北京市
1028 | 饲料（草）收获加工运输设备 | 饲料（草）收获机械 | 青（黄）饲料收获机 | 1.8-2.2m自走其他式青饲料收获机 | 河北益农机械制造有限公司 | 自走式青饲料收获机 | 4QZ-1800 | 作业形式:自走其它式 ;割幅:1.8m;籽粒破碎机构:无或非对辊式 | 型号名称 / 4QZ-1800自走式青饲料收获机，形式 / 自走式，工作状态外形尺寸（长×宽×高） mm 5180×2020×3550，配套动力范围（牵引式、悬挂式） kW ，配套发动机额定功率（自走式、配有发动机的牵引式） kW 95.6，配套发动机额定转速（自走式、配有发动机的牵引式） / 2400，割幅 mm 1800，作物收集割台型式 / 直切割台，割台切割器型式 / 旋转冲击式割刀，喂入机构型式 / 喂入辊，喂入机构数量 / 4，秸秆切碎机构型式 / 盘式，籽粒破碎机构型式 / 揉搓板，变速方式(自走式） / 手动变速，驱动方式(自走式 / 机械驱动，制动器型式(自走式） / 鼓式，导向轮轮距（自走式） mm 1270，导向轮轮胎规格（自走式） / 6.50-16，驱动轮轮距（自走式） mm 1350，驱动轮轮胎规格（自走式） / 9.5-20，轴距(自走式） mm 1850，作业速度范围 km/h 3-5，设计切段长度 mm 15。 | 购机补贴(通用类) | T202100130886 | 河北省农业机械鉴定总站 | 2026-11-02 | 河北省
1029 | 饲料（草）收获加工运输设备 | 饲料（草）收获机械 | 青（黄）饲料收获机 | 2.9m及以上自走其他式青饲料收获机，带对辊式籽粒破碎机构 | 石家庄美迪机械有限公司 | 自走式青饲料收获机 | 9QZ-2900B | 作业形式:自走其它式 ;割幅:2.91m;籽粒破碎机构:对辊式 ;配套发动机功率:265kw | 型号名称：9QZ-2900B自走式青饲料收获机； 形式：自走式； 工作状态外形尺寸（长×宽×高）：8940×3250×5430mm； 结构质量：8150kg； 配套发动机额定功率：265kW； 配套发动机额定转速：2200r/min； 割幅：2910mm；作物收集割台型式：直切割台； 割台切割器型式：往复式；喂入机构型式：喂入辊；喂入机构数量：8；秸秆切碎机构型式：滚筒式；籽粒破碎机构型式：对辊式； 驾驶室型式（自走式）：普通式； 变速方式（自走式）：手动变速；驱动方式（自走式）：液压驱动；制动器型式（自走式）：带式； 导向轮轮距（自走式）：1220mm； 驱动轮轮距（自走式）：2280mm； 导向轮轮胎规格（自走式）：10.00-16； 驱动轮轮胎规格（自走式）：17.5LR24； 轴距（自走式）：2650mm； 作业速度范围：2-6km/h； 设计切段长度：长：19.5mm，中：8.7mm，短：4.3mm。 | 购机补贴(通用类) | T201913130088 | 河北省农业机械鉴定总站 | 2024-12-08 | 河北省
1030 | 饲料（草）收获加工运输设备 | 饲料（草）加工机械 | 铡草机 | 1—3t/h铡草机 | 湖南农伯乐农业机械科技有限公司 | 铡草机 | 9ZT-1.0A | 生产率:1t/h | 型号名称：9ZT-1.0A 配套动力:3.0kw 结构形式:筒式 外形尺寸（长×宽×高）：1290×410×770 生产率:1000 设计切草长度:15-30 喂入口宽度：200 喂入方式：人工 主轴额定转速：1630 动刀片数量:4 动刀片刀型：长方形 圆盘或滚筒直径（工作部件）：188 | 购机补贴(非通用类) | T202043430286 | 湖南省农业机械鉴定站 | 2025-12-30 | 湖南省
1031 | 饲料（草）收获加工运输设备 | 饲料（草）加工机械 | 铡草机 | 1—3t/h铡草机 | 宜良县东毅农机制造有限公司 | 铡草机 | 9ZP-1.2 | 生产率:1.2t/h | 型号名称:9ZP-1.2铡草机 配套动力kW:2.2～3.0 结构型式:盘式 外形尺寸（长×宽×高）mm:980×800×1850 生产率kg/h:1200 设计切草长度mm:7、12、19 喂入口宽度mm:130 喂入方式:人工 主轴额定转速r/min:1080 动刀片数量个:6 动刀片刀形:矩形双面直刃 圆盘或滚筒直径（工作部件）mm:500 | 购机补贴(非通用类) | T202170700015 | 云南省农业机械产品质量监督检验站 | 2026-07-27 | 云南省
1032 | 饲料（草）收获加工运输设备 | 饲料（草）加工机械 | 铡草机 | 1—3t/h铡草机 | 宜良县东毅农机制造有限公司 | 铡草机 | 9ZT-1.2 | 生产率:1.2t/h | 型号名称:9ZT-1.2铡草机 配套动力kW:2.2 结构型式:筒式 外形尺寸（长×宽×高）mm:1140×530×880 生产率kg/h:1200 设计切草长度mm:10、20 喂入口宽度mm:290 喂入方式:人工 主轴额定转速r/min:1200 动刀片数量个:6 动刀片刀形:矩形双面直刃 圆盘或滚筒直径（工作部件）mm:200 | 购机补贴(非通用类) | T202170700016 | 云南省农业机械产品质量监督检验站 | 2026-07-27 | 云南省
1033 | 饲料（草）收获加工运输设备 | 饲料（草）加工机械 | 铡草机 | 1—3t/h铡草机 | 郑州吉峰机械制造有限公司 | 铡草机 | 9ZT-1 | 生产率:1.2t/h | 配套动力：1.5-2.2kW；结构型式：筒式；外形尺寸（长×宽×高）：1240×480×830mm；生产率：1200（玉米秸秆）kg/h；设计切草长度：15-25mm；喂入口宽度：200mm；喂入方式：人工喂入；主轴额定转速：1140r/min；喂入辊额定转速：285/476r/min；动刀片数量：4个；动刀片刀形：矩形；圆盘或滚筒直径（含刀片）：221mm | 购机补贴(非通用类) | GZNJ/TJ 2017-186 | 贵州省农业机械质量鉴定站 | 2022-12-31 | 河南省
1034 | 饲料（草）收获加工运输设备 | 饲料（草）加工机械 | 铡草机 | 3—6t/h铡草机 | 凤城市草河机械制造有限公司 | 铡草机 | 9ZP-4.0 | 生产率:3.5t/h | 配套动力:7.5-11kW(出厂不配动力)；结构形式:盘式；外形尺寸(长×宽×高):1210×2180×2140mm；生产率:干玉米秸秆≥3500kg/h；稻草≥3800kg/h；谷草≥4000kg/h；设计切草长度:6、16mm；喂入口宽度:260mm；喂入方式:自动；主轴额定转速:750r/min；动刀片数量:4片；动刀片刀形:弧线；圆盘或滚筒直径(含刀片):782mm； | 购机补贴(非通用类) | T20212121080 | 辽宁省农业机械鉴定站 | 2026-11-30 | 辽宁省
1035 | 饲料（草）收获加工运输设备 | 饲料（草）加工机械 | 铡草机 | 3—6t/h铡草机 | 凤城市农之友农机有限公司 | 铡草机 | 9ZT-4A | 生产率:4t/h | 型号名称：9ZT-4A型铡草机；配套动力：3.0～4.0kW（出厂不配动力）；结构型式：筒式；外形尺寸（长×宽×高）（不含配套动力尺寸）1700×600×930mm；生产率：干秸秆≥4000kg/h；设计切草长度：12,25mm；喂入口宽度：235mm；喂入方式：自动；主轴额定转速：1300r/min；动刀片数量：6个；动刀片刀形：直线；圆盘直径（工作部件）：212mm | 购机补贴(非通用类) | T20212121051 | 辽宁省农业机械鉴定站 | 2026-10-10 | 辽宁省
1036 | 饲料（草）收获加工运输设备 | 饲料（草）加工机械 | 铡草机 | 3—6t/h铡草机 | 凤城市农之友农机有限公司 | 铡草机 | 9ZT-5 | 生产率:5t/h | 型号名称：9ZT-5型铡草机；配套动力：5.5～7.5kW（出厂不配动力）；结构型式：筒式；外形尺寸（长×宽×高）（不含配套动力尺寸）1670×550×900mm；生产率：干秸秆≥5000kg/h；设计切草长度：15,35mm；喂入口宽度：300mm；喂入方式：自动；主轴额定转速：1440r/min；动刀片数量：5个；动刀片刀形：直线；圆盘直径（工作部件）：200mm | 购机补贴(非通用类) | T20212121050 | 辽宁省农业机械鉴定站 | 2026-10-10 | 辽宁省
1037 | 饲料（草）收获加工运输设备 | 饲料（草）加工机械 | 铡草机 | 3—6t/h铡草机 | 贵州榕威农机制造有限公司 | 铡草机 | 9ZT-3.0 | 生产率:3t/h | 结构型式:筒式 ,外形尺寸（长×宽×高）:1160×490×810mm， 配套动力：4kw，设计切草长度：10、20mm，喂入口宽度：295mm，喂入方式：自动喂入、生产率：3000kg/h | 购机补贴(非通用类) | T202252010028 | 贵州省农业机械质量鉴定站 | 2027-05-29 | 贵州省
1038 | 饲料（草）收获加工运输设备 | 饲料（草）加工机械 | 铡草机 | 3—6t/h铡草机 | 云南精驰农机有限公司 | 铡草机 | 9ZT-4.0 | 生产率:4t/h | 型号名称：9ZT-4.0 铡草机，配套动力：4KW,结构型式:筒式,外形尺寸（长×宽×高）:1180×500×890(mm),生产率:4000kg/h,设计切草长度:15、25(mm),喂入口宽度:240(mm)，喂入方式：自动，主轴额定转速：1550r/min，动刀片数量：4个，动刀片刀形：长方形，圆盘或滚筒直径（工作部件）：210mm | 购机补贴(非通用类) | T20205353043 | 云南省农业机械鉴定站 | 2025-04-15 | 云南省
1039 | 饲料（草）收获加工运输设备 | 饲料（草）加工机械 | 铡草机 | 3—6t/h铡草机 | 云南精旭农机制造有限公司 | 铡草机 | 9ZP-4.0 | 生产率:4t/h | 型号名称：9ZP-4.0 铡草机 配套动力：4kW 结构型式：盘式 外形尺寸（长×宽×高）：930×980×1460mm 生产率：4000kg/h 设计切草长度：10、15、20mm 喂入口宽度：200mm 喂入方式：自动 主轴额定转速：1300r/min 动刀片数量：6个 动刀片刀形：长方形 圆盘或滚筒直径（工作部件）：470mm | 购机补贴(非通用类) | T20205353041 | 云南省农业机械鉴定站 | 2025-04-15 | 云南省
1040 | 饲料（草）收获加工运输设备 | 饲料（草）加工机械 | 铡草机 | 3—6t/h铡草机 | 郑州吉峰机械制造有限公司 | 铡草机 | 9ZP-4.5 | 生产率:4.5t/h | 结构型式：盘式；外形尺寸（长×宽×高）：1750×1400×2400mm；生产率：4500kg/h（干秸秆）；喂入口宽度：200mm；主轴额定转速：930r/min；喂入辊额定转速：300/400r/min；动刀片数量：4个；圆盘或滚筒直径（含刀片）：770mm | 购机补贴(非通用类) | 部20190708 | 陕西省农业机械鉴定站 | 2023-12-31 | 河南省
1041 | 饲料（草）收获加工运输设备 | 饲料（草）加工机械 | 铡草机 | 6—9t/h铡草机 | 凤城市农之友农机有限公司 | 铡草机 | 9ZT-6.8 | 生产率:6.8t/h | 型号名称：9ZT-6.8型铡草机；配套动力：7.5～11kW（出厂不配动力）；结构型式：筒式；外形尺寸（长×宽×高）（不含配套动力尺寸）2170×700×1060mm；生产率：干秸秆≥6800kg/h；设计切草长度：15,30mm；喂入口宽度：400mm；喂入方式：自动；主轴额定转速：1300r/min；动刀片数量：4个；动刀片刀形：直线；圆盘直径（工作部件）：210mm | 购机补贴(非通用类) | T20212121049 | 辽宁省农业机械鉴定站 | 2026-10-10 | 辽宁省
1042 | 饲料（草）收获加工运输设备 | 饲料（草）加工机械 | 铡草机 | 6—9t/h铡草机 | 贵州榕威农机制造有限公司 | 铡草机 | 9ZT-6.0 | 生产率:6t/h | 结构型式:筒式 ,外形尺寸（长×宽×高）:1300×550×900mm， 配套动力：5.5kw，设计切草长度：10、20mm，喂入口宽度：300mm，喂入方式：自动喂入、生产率：6000kg/h | 购机补贴(非通用类) | T202252010029 | 贵州省农业机械质量鉴定站 | 2027-05-29 | 贵州省
1043 | 饲料（草）收获加工运输设备 | 饲料（草）加工机械 | 铡草机 | 6—9t/h铡草机 | 西安创锐特农业科技有限公司 | 铡草机 | 9ZT-6C | 生产率:6t/h | 型号名称：9ZT-6C型铡草机；结构型式：筒式；外形尺寸(长×宽×高)：1670×580×900mm；生产率：6000kg/h；喂入口宽度：300mm；配套动力：5.5kW；主轴额定转速：1440r/min；动刀片数量：5个；圆盘或滚筒直径（工作部件）：202mm | 购机补贴(非通用类) | T202161610168 | 陕西省农业机械鉴定推广总站 | 2026-08-05 | 陕西省
1044 | 饲料（草）收获加工运输设备 | 饲料（草）加工机械 | 铡草机 | 6—9t/h铡草机 | 云南精驰农机有限公司 | 铡草机 | 9ZP-6.3 | 生产率:6.3t/h | 型号名称：9ZP-6.3 铡草机，配套动力：7.5kW，结构型式：盘式，外形尺寸（长×宽×高）：1250×1100×1800（mm），生产率：6300kg/h，设计切草长度：5、10、15（mm），喂入口宽度：155mm，喂入方式：自动，主轴额定转速：1750r/min，动刀片数量：6个，动刀片刀形：弧形，圆盘或滚筒直径（工作部件）：590mm | 购机补贴(非通用类) | T20205353044 | 云南省农业机械鉴定站 | 2025-04-15 | 云南省
1045 | 饲料（草）收获加工运输设备 | 饲料（草）加工机械 | 铡草机 | 20t/h及以上铡草机 | 丹东市五龙背耀宇农林机械有限公司 | 风送式动力铡草机 | 9ZP-22 | 生产率:22t/h | 配套动力：22kW；结构形式：盘式； 切草长度mm；8.5、15、20； 喂入方式 ：自动；动刀片数量：4片；外形尺寸mm：4310×2100×4050。 | 购机补贴(非通用类) | T20212121065 | 辽宁省农业机械鉴定站 | 2026-10-10 | 辽宁省
1046 | 饲料（草）收获加工运输设备 | 饲料（草）加工机械 | 饲料（草）粉碎机 | 2—4t/h揉丝机 | 沧州盛承祥机械制造有限公司 | 秸秆揉丝机 | 9R-2.0 | 生产率:2t/h | 结构型式/滚筒式、外形尺寸（长×宽×高）1220×860×1300mm、配套动力额定功率4kW、配套动力额定转速2800r/min、主轴额定转速3500r/min、生产率2000kg/h、传动方式/皮带传动、转子直径（不带锤片）210mm、转子宽度200mm、转子工作直径300mm、锤片数量32片、喂入方式/人工轴向喂入、刀片数量(适用时）动刀3片，定刀1片、铡切机构型式(适用时）/轮盘式 | 购机补贴(非通用类) | T202013130244 | 河北省农业机械鉴定总站 | 2025-12-29 | 河北省
1047 | 饲料（草）收获加工运输设备 | 饲料（草）加工机械 | 饲料（草）粉碎机 | 2—4t/h揉丝机 | 沧州盛承祥机械制造有限公司 | 秸秆揉丝机 | 9R-2.0A | 生产率:2t/h | 结构形式:滚筒式、功率4.0kW、外形尺寸(长×宽×高):1100×722×1105MM,结构质量:48kg、生产效率:2046kg/H(检验数据),转子直径:300MM,锤片数量:24,喂入方式:人工轴向喂入 | 购机补贴(非通用类) | T202113130645 | 河北省农业机械鉴定总站 | 2026-12-26 | 河北省
1048 | 饲料（草）收获加工运输设备 | 饲料（草）加工机械 | 饲料（草）粉碎机 | 2—4t/h揉丝机 | 沧州盛承祥机械制造有限公司 | 秸秆揉丝机 | 9R-2.0B | 生产率:2t/h | 结构型式/滚筒式、外形尺寸 （长×宽×高）1250×1130×940mm配套动力额定功率4kW、配套动力额定转速2800r/min、主轴额定转速3500r/min、生产率2000kg/h、传动方式/皮带传动、转子直径（不带锤片）300mm、转子宽度200mm、转子工作直径300mm、锤片数量32片、喂入方式/人工轴向喂入、刀片数量/动刀3片、定刀1片、铡切机构/轮盘式。 | 购机补贴(非通用类) | 冀2018T-128 | 河北省农业机械鉴定站 | 2022-12-31 | 河北省
1049 | 饲料（草）收获加工运输设备 | 饲料（草）加工机械 | 饲料（草）粉碎机 | 2—4t/h揉丝机 | 沧州盛承祥机械制造有限公司 | 秸秆揉丝机 | 9R-2.0C | 生产率:2t/h | 结构形式：滚筒式、外形尺寸（长X宽X高）1170X1170X1380、额定功率：4.0KW、额定转速：2800r/min、传动方式：皮带传动、转子直径：230mm、转子宽度：260、转子工作直径300、锤片数量：32片、喂入方式：人工轴向喂入，刀片数量：动刀3、定刀1片、铡切机构形式：轮盘式、生产率（干秸秆）：2000Kg/h | 购机补贴(非通用类) | T201913130308 | 河北省农业机械鉴定总站 | 2024-12-30 | 河北省
1050 | 饲料（草）收获加工运输设备 | 饲料（草）加工机械 | 饲料（草）粉碎机 | 2—4t/h揉丝机 | 沧州盛承祥机械制造有限公司 | 秸秆揉丝机 | 9R-2.0D | 生产率:2t/h | 结构型式：滚筒式，外形尺寸（长×宽×高）1250×1110×1260mm，额定功率：4kw，额定转速：2870mm，主轴额定转速：3500r/min，转子直径（不带锤片）210mm，转子宽度：200mm，转子工作直径：310mm，锤片数量：32片，动刀3片，定刀1片 | 购机补贴(非通用类) | T202113130381 | 河北省农业机械鉴定总站 | 2026-08-18 | 河北省
1051 | 饲料（草）收获加工运输设备 | 饲料（草）加工机械 | 饲料（草）粉碎机 | 2—4t/h揉丝机 | 沧州盛承祥机械制造有限公司 | 秸秆揉丝机 | 9R-2.1 | 生产率:2.1t/h | 结构型式：滚筒式，外形尺寸：（长×宽×高）900×1150×1070mm，额定功率：4kw，额定转速：2870r/min，主轴额定转速：3200r/min，转子直径（不带锤片）380mm，转子宽度：160mm，转子工作直径：460mm，锤片数量：24片，动刀6片，定刀1片 | 购机补贴(非通用类) | T202113130387 | 河北省农业机械鉴定总站 | 2026-08-18 | 河北省
1052 | 饲料（草）收获加工运输设备 | 饲料（草）加工机械 | 饲料（草）粉碎机 | 2—4t/h揉丝机 | 沧州盛承祥机械制造有限公司 | 秸秆揉丝机 | 9R-2.1A | 生产率:2.1t/h | 结构型式：滚筒式，外形尺寸(长×宽×高）1150×1500×870mm ，额定功率：11kw，额定转速：1460r/min，主轴额定转速：3800r/min ，转子直径（不带锤片）240mm，转子宽度：220mm，转子工作直径：400mm，锤片数量：24片，动刀3片，定刀1片 | 购机补贴(非通用类) | T202113130383 | 河北省农业机械鉴定总站 | 2026-08-18 | 河北省
1053 | 饲料（草）收获加工运输设备 | 饲料（草）加工机械 | 饲料（草）粉碎机 | 2—4t/h揉丝机 | 沧州盛承祥机械制造有限公司 | 秸秆揉丝机 | 9R-2.1B | 生产率:2.1t/h | 结构型式：滚筒式，外形尺寸（长×宽×高）1200×1260×1050mm，额定功率：15kw，额定转速：1465r/min，主轴额定转速：3500r/min，转子直径（不带锤片）240mm，转子宽度：240mm，转子工作直径：400mm，锤片数量：24片，动刀6片，定刀1片 | 购机补贴(非通用类) | T202113130423 | 河北省农业机械鉴定总站 | 2026-08-18 | 河北省
1054 | 饲料（草）收获加工运输设备 | 饲料（草）加工机械 | 饲料（草）粉碎机 | 2—4t/h揉丝机 | 沧州盛承祥机械制造有限公司 | 秸秆揉丝机 | 9R-2.2 | 生产率:2.1t/h | 外形尺寸(长×宽×高):1320×1450×920mm；配套动力:18.5kW；生产效率:2100kg/h；主轴转速:3500r/min；转子直径:215mm. | 购机补贴(非通用类) | T202113130646 | 河北省农业机械鉴定总站 | 2026-12-26 | 河北省
1055 | 饲料（草）收获加工运输设备 | 饲料（草）加工机械 | 饲料（草）粉碎机 | 2—4t/h揉丝机 | 沧州盛承祥机械制造有限公司 | 秸秆揉丝机 | 9R-2.2A | 生产率:2.2t/h | 结构型式：滚筒式 ,外形尺寸:(长×宽×高）1150×1560×920mm 额定功率：15kw 额定转速1465r/min主轴额定转数：3800r/min 转子直径（不带锤片）240mm 转子宽度：290mm 转子工作直径：400mm 锤片数量：24片 动刀3片，定刀1片 | 购机补贴(非通用类) | T202113130424 | 河北省农业机械鉴定总站 | 2026-08-18 | 河北省
1056 | 饲料（草）收获加工运输设备 | 饲料（草）加工机械 | 饲料（草）粉碎机 | 2—4t/h揉丝机 | 沧州盛承祥机械制造有限公司 | 秸秆揉丝机 | 9R-2.3 | 生产率:2.3t/h | 结构型式：滚筒式，外形尺寸（长×宽×高）900×1210×1060mm，额定功率：4kw，额定转速：2870r/min，主轴额定转速：2700r/min，转子直径（不带锤片）380mm，转子宽度：240mm，转子工作直径：460mm，锤片数量：36片，动刀6片，定刀1片 | 购机补贴(非通用类) | T202113130386 | 河北省农业机械鉴定总站 | 2026-08-18 | 河北省
1057 | 饲料（草）收获加工运输设备 | 饲料（草）加工机械 | 饲料（草）粉碎机 | 2—4t/h揉丝机 | 沧州盛承祥机械制造有限公司 | 秸秆揉丝机 | 9R-2.4B | 生产率:2.4t/h | 结构型式：滚筒式，外形尺寸：（长×宽×高）1200×1360×1100mm，额定功率：18.5kw 额定转速：1460r/min，主轴额定转数：3500r/min，转子直径（不含锤片）240mm，转子宽度：290mm，转子工作直径：400mm，锤片数量：24片，动刀6片，定刀1片， | 购机补贴(非通用类) | T202113130422 | 河北省农业机械鉴定总站 | 2026-08-18 | 河北省
1058 | 饲料（草）收获加工运输设备 | 饲料（草）加工机械 | 饲料（草）粉碎机 | 2—4t/h揉丝机 | 沧州盛承祥机械制造有限公司 | 秸秆揉丝机 | 9R-2.5 | 生产率:2.5t/h | 外形尺寸(长×宽×高):1600×1470×1050mm；配套动力:22.0kW；生产效率:2500kg/h；结构质量:175kg；主轴转速:3500r/min；转子直径:260mm. | 购机补贴(非通用类) | T202113130643 | 河北省农业机械鉴定总站 | 2026-12-26 | 河北省
1059 | 饲料（草）收获加工运输设备 | 饲料（草）加工机械 | 饲料（草）粉碎机 | 2—4t/h揉丝机 | 沧州盛承祥机械制造有限公司 | 秸秆揉丝机 | 9R-2.5A | 生产率:2.5t/h | 结构型式：滚筒式，外形尺寸（长×宽×高）1350×1700×1050mm，额定功率：18.5kw，额定转速：1460r/min，主轴额定转速：3800r/min，转子直径（不带锤片）260mm，转子宽度：330mm，转子工作直径：460mm，锤片数量：24片，动刀3片，定刀1片 | 购机补贴(非通用类) | T202113130425 | 河北省农业机械鉴定总站 | 2026-08-18 | 河北省
1060 | 饲料（草）收获加工运输设备 | 饲料（草）加工机械 | 饲料（草）粉碎机 | 2—4t/h揉丝机 | 沧州盛承祥机械制造有限公司 | 秸秆揉丝机 | 9R-2.7 | 生产率:2.7t/h | 外形尺寸(长×宽×高):1670×1360×1030mm；配套动力:30.0kW；生产效率:2700kg/h；主轴转速:3500r/min；转子直径:260mm. | 购机补贴(非通用类) | T202113130644 | 河北省农业机械鉴定总站 | 2026-12-26 | 河北省
1061 | 饲料（草）收获加工运输设备 | 饲料（草）加工机械 | 饲料（草）粉碎机 | 2—4t/h揉丝机 | 沧州盛承祥机械制造有限公司 | 秸秆揉丝机 | 9R-3.0 | 生产率:3t/h | 外形尺寸(长×宽×高):1430×1180×930MM；配套动力:11.0KW；生产效率:3046KG/H；主轴转速:3500R/MIN；转子直径:370MM. | 购机补贴(非通用类) | 冀2018T-129 | 河北省农业机械鉴定站 | 2022-12-31 | 河北省
1062 | 饲料（草）收获加工运输设备 | 饲料（草）加工机械 | 饲料（草）粉碎机 | 2—4t/h揉丝机 | 沧州盛承祥机械制造有限公司 | 秸秆揉丝机 | 9R-40C | 生产率:2t/h | 结构型式/滚筒式、外形尺寸 （长×宽×高）1460×1520×850mm、配套动力额定功率18.5kW、配套动力额定转速1400r/min、主轴额定转速3500r/min、生产率2000kg/h、传动方式/皮带传动、转子直径（不带锤片）380mm、转子宽度230mm、转子工作直径400mm、锤片16片、喂入方式/人工轴向喂入、刀片数量（适用时）/动刀3片、定刀1片、铡草机构（适用时）/轮盘式 | 购机补贴(非通用类) | 冀2018T-116（续） | 河北省农业机械鉴定站 | 2022-12-31 | 河北省
1063 | 饲料（草）收获加工运输设备 | 饲料（草）加工机械 | 饲料（草）粉碎机 | 4—6t/h揉丝机 | 沧州盛承祥机械制造有限公司 | 秸秆揉丝机 | 9R-4.0 | 生产率:4t/h | 结构型式：滚筒式，外形尺寸(长×宽×高）2100×540×950mm，额定功率：5.5kw，额定转速：1450r/min，主轴额定转速：3600r/min，转子直径（不带锤片）130mm，转子宽度：230mm，转子工作直径：260mm，锤片数量：24片，动刀6片，定刀1片 | 购机补贴(非通用类) | T202113130385 | 河北省农业机械鉴定总站 | 2026-08-18 | 河北省
1064 | 饲料（草）收获加工运输设备 | 饲料（草）加工机械 | 饲料（草）粉碎机 | 4—6t/h揉丝机 | 沧州盛承祥机械制造有限公司 | 秸秆揉丝机 | 9R-4.1 | 生产率:4.1t/h | 结构型式：滚筒式，外形尺寸（长×宽×高）1160×850×1230mm，额定功率15kw，额定转速：1460r/min，主轴额定转速：3500r/min，转子直径（不带锤片）240mm，转子宽度：230mm，转子工作直径：400mm，锤片数量：24片， | 购机补贴(非通用类) | T202113130382 | 河北省农业机械鉴定总站 | 2026-08-18 | 河北省
1065 | 饲料（草）收获加工运输设备 | 饲料（草）加工机械 | 饲料（草）粉碎机 | 4—6t/h揉丝机 | 贵州达榕盛农机制造有限公司 | 秸秆揉丝机 | 9ZR-4.0 | 生产率:4t/h | 结构形式；铡切、揉搓板式 功率：4KW；外形尺寸:1200X438X850mm；生产率:4000kg/h；转子直径铡切：180；揉搓：90；喂入方式：自动喂入。 | 购机补贴(非通用类) | T202252010010 | 贵州省农业机械质量鉴定站 | 2027-01-16 | 贵州省
1066 | 饲料（草）收获加工运输设备 | 饲料（草）加工机械 | 饲料（草）粉碎机 | 4—6t/h揉丝机 | 四川阳意机电有限公司 | 秸秆揉丝机 | 9ZR-4 | 生产率:4t/h | 型号名称:9ZR-4秸秆揉丝机 ,结构型式:盘式,外形尺寸(长×宽×高):850×1040×1290(mm),配套动力额定功率:5.5,配套动力额定转速:2800，主轴额定转速：3500r/min，传动方式：皮带传动，转子直径（不带锤片）：Φ300mm，转子宽度：240mm，转子工作直径：Φ300mm，锤片数量：12（3×4）个，喂入方式：人工喂料，刀片数量：梯形铡刀：3个；三角形切刀：32（8×4），铡切机构型式：铡刀式，揉搓机构型式：锤片式 | 购机补贴(非通用类) | T202051510009 | 四川省农业机械鉴定站 | 2025-04-13 | 四川省
1067 | 饲料（草）收获加工运输设备 | 饲料（草）加工机械 | 饲料（草）粉碎机 | 4—6t/h揉丝机 | 潍坊鼎煜机械装备有限公司 | 秸秆揉丝机 | 9RSJ-4 | 生产率:4t/h | 型号名称:9RSJ-4型秸秆揉丝机；结构型式:铡切、揉搓板式;外形尺寸（长×宽×高）1650×525×925mm;配套动力额定功率:4.5kW;配套动力额定转速:2885r/min;主轴额定转速:铡切1500r/min、 揉搓4300r/min；生产率：≥4000kg/h；传动方式：皮带传动；转子直径（不带锤片）：铡切φ175mm、 揉搓φ115mm；转子宽度：铡切180mm、 揉搓220mm；转子工作直径：铡切φ185mm、 揉搓φ195mm；喂入方式：链条自动喂入；刀片数量：动刀4片、定刀1片；铡切机构型式：筒式；揉搓机构型式：揉搓齿板式。 | 购机补贴(非通用类) | T202137370418 | 山东省农业机械技术推广站 | 2026-11-01 | 山东省
1068 | 饲料（草）收获加工运输设备 | 饲料（草）加工机械 | 饲料（草）粉碎机 | 6—10t/h揉丝机 | 沧州盛承祥机械制造有限公司 | 秸秆揉丝机 | 9R-6.0 | 生产率:6t/h | 结构型式/滚筒式、外形尺寸 （长×宽×高）1700×1250×1100mm、配套动力额定功率30kW、配套动力额定转速1400r/min、主轴额定转速3400r/min、生产率6000kg/h、传动方式/皮带传动、转子直径（不带锤片）400mm、转子宽度420mm、转子工作直径450mm、锤片数量28片、喂入方式/人工轴向喂入、刀片数量/动刀3片、定刀1片、铡切机构/轮盘式。 | 购机补贴(非通用类) | 冀2018T-130 | 河北省农业机械鉴定站 | 2022-12-31 | 河北省
1069 | 饲料（草）收获加工运输设备 | 饲料（草）加工机械 | 饲料（草）粉碎机 | 6—10t/h揉丝机 | 沧州盛承祥机械制造有限公司 | 秸秆揉丝机 | 9R-6.1 | 生产率:6.1t/h | 结构型式：滚筒式，外形尺寸（长×宽×高）2170×680×960mm，额定功率：7.5kw，额定转速：1450r/min，主轴额定转速：3600r/min，转子直径（不带锤片）130mm，转子宽度：360mm，转子工作直径：260mm，锤片数量：32片，动刀6片，定刀1片 | 购机补贴(非通用类) | T202113130384 | 河北省农业机械鉴定总站 | 2026-08-18 | 河北省
1070 | 饲料（草）收获加工运输设备 | 饲料（草）加工机械 | 饲料（草）粉碎机 | 6—10t/h揉丝机 | 沧州盛承祥机械制造有限公司 | 秸秆揉丝机 | 9R-6.2 | 生产率:6.2t/h | 结构型式：滚筒式，外形尺寸：（长×宽×高）1020×860×1220mm，额定功率：18.5kw，额定转速：1460r/min，主轴额定转速：3500r/min，转子直径（不带锤片）240mm，转子宽度：280mm，转子工作直径：400mm，锤片数量：24片， | 购机补贴(非通用类) | T202113130421 | 河北省农业机械鉴定总站 | 2026-08-18 | 河北省
1071 | 饲料（草）收获加工运输设备 | 饲料（草）加工机械 | 饲料（草）粉碎机 | 6—10t/h揉丝机 | 沧州盛承祥机械制造有限公司 | 秸秆揉丝机 | 9R-60A | 生产率:6t/h | 结构型式/滚筒式、外形尺寸 （长×宽×高）880×2100×1160mm、配套动力额定功率45kW、配套动力额定转速1400r/min、主轴额定转速2900r/min、生产率6000kg/h、传动方式/皮带传动、转子直径（不带锤片）570mm、转子宽度560mm、转子工作直径600mm、锤片数量片32片、喂入方式/人工轴向喂入、刀片数量（适用时）/动刀3片、定刀1片、铡草机构（适用时）/轮盘式。 | 购机补贴(非通用类) | 冀2018T-117（续） | 河北省农业机械鉴定站 | 2022-12-31 | 河北省
1072 | 饲料（草）收获加工运输设备 | 饲料（草）加工机械 | 饲料（草）粉碎机 | 6—10t/h揉丝机 | 沧州盛承祥机械制造有限公司 | 秸秆揉丝机 | 9R-60C | 生产率:7t/h | 外形尺寸(长×宽×高):1900×1900×1410MM；配套动力:55.0KW；生产效率:7000KG/H；结构质量:750KG；主轴转速:2900R/MIN；转子直径:600MM. | 购机补贴(非通用类) | 冀2018T-118（续） | 河北省农业机械鉴定站 | 2022-12-31 | 河北省
1073 | 饲料（草）收获加工运输设备 | 饲料（草）加工机械 | 饲料（草）粉碎机 | 6—10t/h揉丝机 | 沧州盛承祥机械制造有限公司 | 秸秆揉丝机 | 9R-80C | 生产率:8t/h | 结构型式/滚筒式、外形尺寸 （长×宽×高）1900×1360×1600mm、配套动力额定功率:55kW、配套动力额定转速:1400r/min、主轴额定转速:3500r/min、生产率8000kg/h、传动方式/皮带传动、转子直径（不带锤片）:285mm、转子宽度:745mm、转子工作直径:500mm、锤片数量：34片、喂入方式/人工轴向喂入 | 购机补贴(非通用类) | 冀2018T-119（续） | 河北省农业机械鉴定站 | 2022-12-31 | 河北省
1074 | 饲料（草）收获加工运输设备 | 饲料（草）加工机械 | 饲料（草）粉碎机 | 6—10t/h揉丝机 | 贵州达榕盛农机制造有限公司 | 秸秆揉丝机 | 9ZR-6.0 | 生产率:6t/h | 结构形式；铡切、揉搓板式 功率7.5KW；外形尺寸:1750X550X920mm；生产率:6000kg/h；转子直径铡切：190；揉搓：130；喂入方式：链板式自动喂入。 | 购机补贴(非通用类) | T202252010008 | 贵州省农业机械质量鉴定站 | 2027-01-16 | 贵州省
1075 | 饲料（草）收获加工运输设备 | 饲料（草）加工机械 | 饲料（草）粉碎机 | 6—10t/h揉丝机 | 贵州榕威农机制造有限公司 | 秸秆揉丝机 | 9ZR-6.0 | 生产率:6t/h | 结构形式；锤片式 功率：7.5KW；外形尺寸:1270X560X980mm；生产率：6000kg/h；转子直径铡切：210；喂入方式：自动喂入 | 购机补贴(非通用类) | T202252010007 | 贵州省农业机械质量鉴定站 | 2027-01-16 | 贵州省
1076 | 饲料（草）收获加工运输设备 | 饲料（草）加工机械 | 饲料（草）粉碎机 | 6—10t/h揉丝机 | 贵州榕威农机制造有限公司 | 秸秆揉丝机 | 9ZR-6.0B | 生产率:6t/h | 结构形式；铡切、揉搓板式 功率：7.5KW；外形尺寸:1295X550X885mm；生产率：6000kg/h；转子直径铡切：181；揉搓：80；喂入方式：自动喂入。 | 购机补贴(非通用类) | T202252010006 | 贵州省农业机械质量鉴定站 | 2027-01-16 | 贵州省
1077 | 饲料（草）收获加工运输设备 | 饲料（草）加工机械 | 饲料（草）粉碎机 | 6—10t/h揉丝机 | 潍坊鼎煜机械装备有限公司 | 秸秆揉丝机 | 9RSJ-6 | 生产率:6t/h | 型号名称:9RSJ-6型秸秆揉丝机；结构型式:铡切、揉搓板式;外形尺寸（长×宽×高）1870×580×1010mm;配套动力额定功率:7.5kW;配套动力额定转速:2800r/min;主轴额定转速:铡切1400r/min、 揉搓3600r/min；生产率：≥6000kg/h；传动方式：皮带传动；转子直径（不带锤片）：铡切φ170mm、 揉搓φ130mm；转子宽度：铡切260mm、 揉搓270mm；转子工作直径：铡切φ180mm、 揉搓φ215mm；喂入方式：链条自动喂入；刀片数量：动刀4片、定刀1片；铡切机构型式：筒式；揉搓机构型式：揉搓齿板式。 | 购机补贴(非通用类) | T202137370419 | 山东省农业机械技术推广站 | 2026-11-01 | 山东省
1078 | 饲料（草）收获加工运输设备 | 饲料（草）加工机械 | 饲料（草）粉碎机 | 10—15t/h揉丝机 | 沧州盛承祥机械制造有限公司 | 秸秆揉丝机 | 9R-100C | 生产率:10t/h | 结构型式；滚筒式、外形尺寸（长×宽×高）1880×1600×1600mm、配套动力额定功率：75kW、配套动力额定转速1400r/min、主轴额定转速3400r/min、生产率:10000kg/h、传动方式：皮带传动、转子直径（不带锤片）285mm、转子宽度930mm、转子工作直径500mm、锤片数量片：42片、喂入方式：人工轴向喂入 | 购机补贴(非通用类) | 冀2018T-120（续） | 河北省农业机械鉴定站 | 2022-12-31 | 河北省
1079 | 饲料（草）收获加工运输设备 | 饲料（草）加工机械 | 饲料（草）粉碎机 | 10—15t/h揉丝机 | 沧州盛承祥机械制造有限公司 | 秸秆揉丝机 | 9R-80 | 生产率:10t/h | 结构型式/滚筒式、外形尺寸 （长×宽×高）1900×1360×1600mm、配套动力额定功率:55kW、配套动力额定转速:1400r/min、主轴额定转速:3500r/min、生产率10000kg/h、传动方式/皮带传动、转子直径（不带锤片）:285mm、转子宽度:745mm、转子工作直径:500mm、锤片数量：34片、喂入方式/人工轴向喂入 | 购机补贴(非通用类) | 冀2018T-121（续） | 河北省农业机械鉴定站 | 2022-12-31 | 河北省
1080 | 饲料（草）收获加工运输设备 | 饲料（草）加工机械 | 饲料（草）粉碎机 | 10—15t/h揉丝机 | 贵州达榕盛农机制造有限公司 | 秸秆揉丝机 | 9ZR-10B | 生产率:10t/h | 结构形式；铡切、揉搓板式 功率：11KW；外形尺寸:2210X695X945mm；生产率：10000kg/h；转子直径铡切：293；揉搓：117；喂入方式：自动喂入。 | 购机补贴(非通用类) | T202252010009 | 贵州省农业机械质量鉴定站 | 2027-01-16 | 贵州省
1081 | 饲料（草）收获加工运输设备 | 饲料（草）加工机械 | 饲料（草）粉碎机 | 10—15t/h揉丝机 | 贵州榕威农机制造有限公司 | 秸秆揉丝机 | 9ZR-10 | 生产率:10t/h | 结构形式；铡切、揉搓板式 功率：11KW；外形尺寸:2300X565X978mm；生产率：10000kg/h；转子直径铡切：310；揉搓：140；喂入方式：自动喂入。 | 购机补贴(非通用类) | T202252010004 | 贵州省农业机械质量鉴定站 | 2027-01-16 | 贵州省
1082 | 饲料（草）收获加工运输设备 | 饲料（草）加工机械 | 饲料（草）粉碎机 | 10—15t/h揉丝机 | 潍坊鼎煜机械装备有限公司 | 秸秆揉丝机 | 9RSJ-10 | 生产率:10t/h | 型号名称:9RSJ-10型秸秆揉丝机；结构型式:铡切、揉搓板式;外形尺寸（长×宽×高）2240×740×1060mm;配套动力额定功率:15kW;配套动力额定转速:1460r/min;主轴额定转速:铡切1460r/min、 揉搓3057r/min；生产率：≥10000kg/h；传动方式：皮带传动；转子直径（不带锤片）：铡切φ175mm、 揉搓φ185mm；转子宽度：铡切370mm、 揉搓370mm；转子工作直径：铡切φ185mm、 揉搓φ265mm；喂入方式：链条自动喂入；刀片数量：动刀4片、定刀1片；铡切机构型式：筒式；揉搓机构型式：揉搓齿板式。 | 购机补贴(非通用类) | T202137370420 | 山东省农业机械技术推广站 | 2026-11-01 | 山东省
1083 | 饲料（草）收获加工运输设备 | 饲料（草）加工机械 | 饲料（草）粉碎机 | 15t/h及以上揉丝机 | 贵州榕威农机制造有限公司 | 秸秆揉丝机 | 9ZR-15 | 生产率:15t/h | 结构形式；锤片式 功率：22KW；外形尺寸:3060X850X1093mm；生产率：15000kg/h；转子直径铡切：300；喂入方式：自动喂入。 | 购机补贴(非通用类) | T202252010005 | 贵州省农业机械质量鉴定站 | 2027-01-16 | 贵州省
1084 | 饲料（草）收获加工运输设备 | 饲料（草）加工机械 | 饲料（草）粉碎机 | 400mm以下饲料粉碎机 | 贵州达榕盛农机制造有限公司 | 饲料粉碎机 | 9FC-21 | 转子直径:210mm | 结构型式:齿爪式,.外形尺寸（长×宽×高）:630×380×1000mm， 粉碎室宽度:,105mm，齿爪数量:8, 主轴转速:5500r/min 转子盘直径:210mm; | 购机补贴(非通用类) | T202252010024 | 贵州省农业机械质量鉴定站 | 2027-05-23 | 贵州省
1085 | 饲料（草）收获加工运输设备 | 饲料（草）加工机械 | 饲料（草）粉碎机 | 400mm以下饲料粉碎机 | 洛阳四达农机有限公司 | 饲料粉碎机 | 9FQ-36 | 转子直径:360mm | 外形尺寸（长*宽*高）(mm)：1220*660*1068； 整机质量：75kg；配套动力：5.5-7.5kW；转子直径：360mm；主轴转速：4600r∕min | 购机补贴(非通用类) | T201941410003 | 河南省农业机械试验鉴定站 | 2024-11-13 | 河南省
1086 | 饲料（草）收获加工运输设备 | 饲料（草）加工机械 | 饲料（草）粉碎机 | 400mm以下饲料粉碎机 | 宜良县东毅农机制造有限公司 | 饲料粉碎机 | 9FQ-27-28 | 转子直径:270mm | 型号名称:9FQ-27-28饲料粉碎机 结构型式:锤片式(无粉碎秸蔓类功能) 壳体制造方式（铸造、焊接或冲压）:焊接 外形尺寸(长×宽×高)mm:850×750×1050 整机质量（不含电机）kg:55 转子盘直径mm:245 转子工作直径mm:270 粉碎室宽度mm:285 锤片或齿爪数量个:24 主轴转速r/min:5600 配套动力kW:2.2～3 动刀片数量个:/ | 购机补贴(非通用类) | T202170700013 | 云南省农业机械产品质量监督检验站 | 2026-07-27 | 云南省
1087 | 饲料（草）收获加工运输设备 | 饲料（草）加工机械 | 饲料（草）粉碎机 | 400—550mm饲料粉碎机 | 贵州达榕盛农机制造有限公司 | 饲料粉碎机 | 9FC-40 | 转子直径:400mm | 结构型式:齿爪式,.外形尺寸（长×宽×高）:910×620×1200mm， 粉碎室宽度:,115mm，齿爪数量:16, 主轴转速:3650r/min 转子盘直径:400mm; | 购机补贴(非通用类) | T202252010025 | 贵州省农业机械质量鉴定站 | 2027-05-23 | 贵州省
1088 | 饲料（草）收获加工运输设备 | 饲料（草）加工机械 | 饲料（草）粉碎机 | 400—550mm饲料粉碎机 | 西安牛羊洋农业科技有限公司 | 饲料粉碎机 | 9FQ-40-20 | 转子直径:400mm | 型号名称：9FQ-40-20型饲料粉碎机；外形尺寸（长×宽×高）：1050×980×1040mm；主轴转速：4100r/min；配套动力：5.5kW | 购机补贴(非通用类) | T202161610105 | 陕西省农业机械鉴定推广总站 | 2026-05-07 | 陕西省
1089 | 饲料（草）收获加工运输设备 | 饲料（草）加工机械 | 饲料（草）粉碎机 | 400—550mm饲料粉碎机 | 宜良县东毅农机制造有限公司 | 饲料粉碎机 | 9FQ-40-22 | 转子直径:400mm | 型号名称:9FQ-40-22饲料粉碎机 结构型式:锤片式(无粉碎秸蔓类功能) 壳体制造方式（铸造、焊接或冲压）:焊接 外形尺寸(长×宽×高)mm:1860×800×900 整机质量（不含电机）kg:110 转子盘直径mm:317 转子工作直径mm:400 粉碎室宽度mm:222 锤片或齿爪数量个:14 主轴转速r/min:3900 配套动力kW:7.5～11 动刀片数量个:/ | 购机补贴(非通用类) | T202170700014 | 云南省农业机械产品质量监督检验站 | 2026-07-27 | 云南省
1090 | 饲料（草）收获加工运输设备 | 饲料（草）加工机械 | 饲料（草）粉碎机 | 400—550mm饲料粉碎机 | 郑州市牧昌农业机械制造有限公司 | 饲料粉碎机 | 9FZ-55-15 | 转子直径:413mm | 结构型式：锤片式（无粉碎秸蔓类功能），壳体制造方式（铸造、焊接或冲压）：铸造，外形尺寸（长×宽×高）（mm）：1250×770×1750，整机质量（不含电机）：68kg，转子盘直径：413mm，转子工作直径：550mm，粉碎室宽度：155mm，锤片或齿爪数量：16个，主轴转速：2800r/min，配套动力：11kw。 | 购机补贴(非通用类) | T202141410168 | 河南省农业机械试验鉴定站 | 2026-12-27 | 河南省
1091 | 饲料（草）收获加工运输设备 | 饲料（草）加工机械 | 饲料（草）粉碎机 | 550mm及以上饲料粉碎机 | 沧州盛承祥机械制造有限公司 | 饲料粉碎机 | 9FQ-56-20 | 转子直径:560mm | 锤片式、外形尺寸（长X宽X高）1200X1210X1240、整机质量：100Kg、转子直径：560mm、主轴转速：2800r/min，配套动力：4kw | 购机补贴(非通用类) | T201913130307 | 河北省农业机械鉴定总站 | 2024-12-30 | 河北省
1092 | 饲料（草）收获加工运输设备 | 饲料（草）加工机械 | 饲料（草）粉碎机 | 550mm及以上饲料粉碎机 | 贵州达榕盛农机制造有限公司 | 饲料粉碎机 | 9FQ-55 | 转子直径:550mm | 结构型式:锤片式,外形尺寸（长×宽×高）:1150×380×1130mm， 粉碎室宽度:200mm，锤片数量:16, 主轴转速:3580r/min 转子盘直径:550mm; | 购机补贴(非通用类) | T202252010023 | 贵州省农业机械质量鉴定站 | 2027-05-23 | 贵州省
1093 | 饲料（草）收获加工运输设备 | 饲料（草）加工机械 | 饲料（草）粉碎机 | 550mm及以上饲料粉碎机 | 贵州达榕盛农机制造有限公司 | 饲料粉碎机 | 9FQ-55-20A | 转子直径:550mm | 结构型式:锤片式 ,外形尺寸（长×宽×高）:1050×600×1650mm， 粉碎室宽度:,200mm，锤片数量:20, 主轴转速:2930r/min 转子盘直径:550mm; | 购机补贴(非通用类) | T202252010026 | 贵州省农业机械质量鉴定站 | 2027-05-23 | 贵州省
1094 | 饲料（草）收获加工运输设备 | 饲料（草）加工机械 | 饲料（草）粉碎机 | 550mm及以上饲料粉碎机 | 新乡市北方散热器有限公司 | 饲料粉碎机 | 9FZ-55.5-20 | 转子直径:553mm | 转子工作直径：φ555mm，配套动力：11kW | 购机补贴(非通用类) | 部20180403 | 内蒙古自治区农牧业机械试验鉴定站 | 2022-12-31 | 河南省
1095 | 饲料（草）收获加工运输设备 | 饲料（草）加工机械 | 饲料（草）粉碎机 | 550mm及以上饲料粉碎机 | 新乡市北方散热器有限公司 | 饲料粉碎机 | 9FZ-55-14 | 转子直径:553mm | 转子工作直径：553mm，配套动力：7.5kW | 购机补贴(非通用类) | T202141410020 | 河南省农业机械试验鉴定站 | 2026-03-14 | 河南省
1096 | 饲料（草）收获加工运输设备 | 饲料（草）加工机械 | 饲料（草）粉碎机 | 550mm及以上饲料粉碎机 | 新乡市和协饲料机械制造有限公司 | 饲料粉碎机 | 9FZ-55.5-16 | 转子直径:555mm | 粉碎机转子工作直径:555mm,粉碎室宽度:160mm，主轴转速:2950r/min,配套动力:11kW；生产率：1344kg/h | 购机补贴(非通用类) | T202141410169 | 河南省农业机械试验鉴定站 | 2026-12-27 | 河南省
1097 | 饲料（草）收获加工运输设备 | 饲料（草）加工机械 | 饲料（草）粉碎机 | 550mm及以上饲料粉碎机 | 郑州嵩威机械制造有限公司 | 饲料粉碎机 | 9FZ-55-15A | 转子直径:555mm | 1、结构型式：锤片式；2、转子工作直径：555mm；3、配套动力：11kw。 | 购机补贴(非通用类) | T201941410002 | 河南省农业机械试验鉴定站 | 2024-11-13 | 河南省
1098 | 饲料（草）收获加工运输设备 | 饲料（草）加工机械 | 饲料（草）粉碎机 | 550mm及以上饲料粉碎机 | 郑州嵩威机械制造有限公司 | 饲料粉碎机 | 9FZ-55-15B | 转子直径:555mm | 1、结构型式：锤片式；2、转子工作直径：555mm；3、配套动力：11kw。 | 购机补贴(非通用类) | T201941410001 | 河南省农业机械试验鉴定站 | 2024-11-13 | 河南省
1099 | 饲料（草）收获加工运输设备 | 饲料（草）加工机械 | 饲料混合机 | 1-2m³立式混合机 | 新乡市北方散热器有限公司 | 饲料混合机 | 9HLP-500A | 混合室容积:1.02m³;机具形式:立式 | 结构型式:立式单轴螺旋,外形尺寸（长×宽×高）:1190×1080×2380mm,混合轴工作段长度:2010mm,混合轴数量:1个,混合轴额定转速：410r/min，整机质量：126kg，配套动力：3kW，混合室容积：1.02m³，额定批次混合量：500kg | 购机补贴(非通用类) | T202114140022 | 山西省农业机械试验鉴定站 | 2026-07-21 | 河南省
1100 | 饲料（草）收获加工运输设备 | 饲料（草）加工机械 | 饲料混合机 | 2m³及以上立式混合机 | 新乡市北方散热器有限公司 | 饲料混合机 | 9HLP-1000 | 混合室容积:2.11m³;机具形式:立式 | 结构型式:立式单轴螺旋,外形尺寸（长×宽×高）:1600×1260×2850mm,混合轴工作段长度:2330mm,混合轴数量:1个,混合轴额定转速：410r/min，整机质量：180kg，配套动力：3kW，混合室容积：2.11m³，额定批次混合量：1000kg | 购机补贴(非通用类) | T202041410172 | 河南省农业机械试验鉴定站 | 2025-12-30 | 河南省
1101 | 饲料（草）收获加工运输设备 | 饲料（草）加工机械 | 饲料混合机 | 2m³及以上立式混合机 | 新乡市北方散热器有限公司 | 饲料混合机 | 9HLP-1000A | 混合室容积:2.11m³;机具形式:立式 | 结构型式：立式单轴螺旋，外形尺寸（长×宽×高）：1340×1290×2850mm，混合轴工作段长度：2540mm，混合轴数量：1个，混合轴额定转速：410r/min，整机质量：182kg，配套动力：3kW，混合室容积：2.11m³，额定批次混合量：1000 | 购机补贴(非通用类) | T202114140021 | 山西省农业机械试验鉴定站 | 2026-07-21 | 河南省
1102 | 饲料（草）收获加工运输设备 | 饲料（草）加工机械 | 饲料混合机 | 2m³及以上立式混合机 | 新乡市北方散热器有限公司 | 饲料混合机 | 9HLP-2000 | 混合室容积:3.8m³;机具形式:立式 | 结构型式：立式单轴螺旋，外形尺寸（长×宽×高）：1630×1580×3290mm，混合轴工作段长度：2920mm，混合轴数量：1，混合轴额定转速：410r/min，整机质量：290kg，配套动力：4kW，混合室容积：3.8m³，额定批次混合量：2000kg | 购机补贴(非通用类) | T202114140020 | 山西省农业机械试验鉴定站 | 2026-07-21 | 河南省
1103 | 饲料（草）收获加工运输设备 | 饲料（草）加工机械 | 饲料混合机 | 2m³及以上卧式(双轴)混合机 | 内蒙古圣全机械设备有限公司 | 饲料混合机 | 9HWS-1300 | 混合室容积:2m³;机具形式:卧式、双轴 | 规格型号：9HWS-1300型饲料混合机； 结构型式：卧式双轴螺旋； 外形尺寸（长×宽×高）：2600mm×1300mm×1400mm； 混合轴工作段长度：1800mm； 混合轴数量：2个； 混合轴额定转速：23r/min； 整机质量：750kg； 配套动力：7.5kw； 混合室容积：2m³； 额定批次混合量：1000kg； | 购机补贴(非通用类) | T202215150042 | 内蒙古自治区农牧业机械试验鉴定站 | 2027-06-29 | 内蒙古自治区
1104 | 饲料（草）收获加工运输设备 | 饲料（草）加工机械 | 全混合日粮制备机 | 4—9m3饲料全混合日粮制备机 | 河北厚德机械设备有限公司 | 全日粮饲料制备机 | 9JGW-5 | 搅拌室容积:5m³ | 型号名称：9JGW-5全日粮饲料制备机， 型式：固定卧式 ， 称重系统最大称量：8000kg， 搅拌仓容积：5， 搅拌仓仓体外形尺寸（长*宽*高）：2805*1461*1610， 配套动力型式：电机， 配套动力功率：15kw， 配套动力转速：1470， 主搅龙数量：1， 副搅龙数量：2 | 购机补贴(非通用类) | T202113130017 | 河北省农业机械鉴定总站 | 2026-02-28 | 河北省
1105 | 饲料（草）收获加工运输设备 | 饲料（草）加工机械 | 全混合日粮制备机 | 4—9m3饲料全混合日粮制备机 | 河北龙兴机械有限公司 | 全混合日粮制备机 | 9JGW-4 | 搅拌室容积:4m³ | 型号名称：9JGW-4 全混合日粮制备机， 型式：固定卧式， 称重系统最大称量：8000kg， 配套动力型式：电动机， 配套动力功率：11*2（kW）， 配套动力转速：1460转/分， 搅拌仓容积：4m³， 搅拌仓仓体外形尺寸（长*宽*高）（mm）：2305*1402*1495 允许偏差±％2， 主搅龙数量：2个 | 购机补贴(非通用类) | T202113130113 | 河北省农业机械鉴定总站 | 2026-05-23 | 河北省
1106 | 饲料（草）收获加工运输设备 | 饲料（草）加工机械 | 全混合日粮制备机 | 4—9m3饲料全混合日粮制备机 | 河北龙兴机械有限公司 | 全混合日粮制备机 | 9JGW-5 | 搅拌室容积:5m³ | 型号名称：9JGW-5 全混合日粮制备机， 型式：固定卧式， 称重系统最大称量：8000kg， 配套动力型式：电动机， 配套动力功率：15kW， 配套动力转速：1470转/分， 搅拌仓容积：5m³， 搅拌仓仓体外形尺寸（长*宽*高）（mm）：2808*1495*1651 允许偏差±％2， 主 搅龙数量：1个 副搅龙数量：2个 | 购机补贴(非通用类) | T202113130112 | 河北省农业机械鉴定总站 | 2026-05-23 | 河北省
1107 | 饲料（草）收获加工运输设备 | 饲料（草）加工机械 | 全混合日粮制备机 | 4—9m3饲料全混合日粮制备机 | 河北森洋畜牧机械有限公司 | 全混合日粮制备机 | 9JGW-4 | 搅拌室容积:4m³ | 型式：固定卧式，配套动力功率KW：11X2. 搅拌仓容积：4m³，搅拌仓仓体外形尺寸（长X宽X高）mm:2400×1400×1500, | 购机补贴(非通用类) | T202113130019 | 河北省农业机械鉴定总站 | 2026-02-28 | 河北省
1108 | 饲料（草）收获加工运输设备 | 饲料（草）加工机械 | 全混合日粮制备机 | 4—9m3饲料全混合日粮制备机 | 河北森洋畜牧机械有限公司 | 全混合日粮制备机 | 9JGW-5 | 搅拌室容积:5m³ | 型式：固定卧式。配套动力功率：15kw. 搅拌仓容积：5m³，搅拌仓仓体外形尺寸（长X宽X高）mm：2800X1500X1730 | 购机补贴(非通用类) | T202113130020 | 河北省农业机械鉴定总站 | 2026-02-28 | 河北省
1109 | 饲料（草）收获加工运输设备 | 饲料（草）加工机械 | 全混合日粮制备机 | 4—9m3饲料全混合日粮制备机 | 河北正牧机械制造有限公司 | 全日粮饲料制备机 | 9JGL-5 | 搅拌室容积:5m³ | 型式：固定立式；搅拌仓容积：5㎥；搅拌仓仓体外形尺寸（长×宽×高）：2450mm×1950mm×1810mm；配套动力：1、型式：电机；2、功率范围11kw；3、转速1450r/min；搅龙数量：1； | 购机补贴(非通用类) | 部20190198 | 黑龙江省农业机械试验鉴定站 | 2023-12-31 | 河北省
1110 | 饲料（草）收获加工运输设备 | 饲料（草）加工机械 | 全混合日粮制备机 | 4—9m3饲料全混合日粮制备机 | 河北正牧机械制造有限公司 | 全日粮饲料制备机 | 9JGW-4 | 搅拌室容积:4m³ | 型式：卧式；搅拌仓容积：4㎥；搅拌仓仓体外形尺寸（长×宽×高）：2400㎜×1500㎜×1700㎜；配套动力：1、型式：电机；2、功率范围7.5kw-15kw；3、转速1450r/min；搅龙数量：主搅龙：1；副搅龙：2； | 购机补贴(非通用类) | T201913130061 | 河北省农业机械鉴定总站 | 2024-12-08 | 河北省
1111 | 饲料（草）收获加工运输设备 | 饲料（草）加工机械 | 全混合日粮制备机 | 4—9m3饲料全混合日粮制备机 | 内蒙古汇楠机械有限公司 | 全混日粮搅拌机 | 9JGW-4S | 搅拌室容积:4m³ | 型号名称：9JGW-4S型全混日粮搅拌机， 型式：固定式卧式， 称重系统最大称量：32000kg， 搅拌仓容积：4m³， 搅拌仓仓体外形尺寸(长×宽×高)：2400mm×1500mm×1250mm， 配套动力型式：电动机， 配套动力功率范围：主电动机：7.5kW+7.5kW； 卸料门电动机：1.5kW， 配套动力转速：主电动机：1470 r/min；卸料门电动机：1400r/min， 主搅龙数量：2个， 副搅龙数量：0个 | 购机补贴(非通用类) | T202215150040 | 内蒙古自治区农牧业机械试验鉴定站 | 2027-06-29 | 内蒙古自治区
1112 | 饲料（草）收获加工运输设备 | 饲料（草）加工机械 | 全混合日粮制备机 | 4—9m3饲料全混合日粮制备机 | 内蒙古汇楠机械有限公司 | 全混日粮搅拌机 | 9JGW-7S | 搅拌室容积:7m³ | 型号名称：9JGW-7S型全混日粮搅拌机， 型式：固定式卧式， 称重系统最大称量：32000kg， 搅拌仓容积：7m³， 搅拌仓仓体外形尺寸(长×宽×高)：2550mm×1768mm×1756mm， 配套动力型式：电动机， 配套动力功率范围：主电动机：15kW+15kW； 卸料门电动机：1.5kW， 配套动力转速：主电动机：1470 r/min；卸料门电动机：1400r/min， 主搅龙数量：2个， 副搅龙数量：2个 | 购机补贴(非通用类) | T202215150041 | 内蒙古自治区农牧业机械试验鉴定站 | 2027-06-29 | 内蒙古自治区
1113 | 饲料（草）收获加工运输设备 | 饲料（草）加工机械 | 全混合日粮制备机 | 4—9m3饲料全混合日粮制备机 | 内蒙古巨之牧机械设备有限公司 | 全混日粮搅拌机 | 9JGW-4 | 搅拌室容积:4m³ | 型号名称；9JGW-4型全混日粮搅拌机、型式；固定式卧式、称重系统最大称量：12000KG、搅拌仓容积：4m³、搅拌仓仓体外形尺寸（长X宽X高）：2200mmX1300mmX1500mm、配套动力型式：电动机、配套电动功率范围：主电机11KW、配套动力转速：主电机1460r/min.主搅龙数量：1个、副搅龙数量：2个。 | 购机补贴(非通用类) | T202215150036 | 内蒙古自治区农牧业机械试验鉴定站 | 2027-06-29 | 内蒙古自治区
1114 | 饲料（草）收获加工运输设备 | 饲料（草）加工机械 | 全混合日粮制备机 | 4—9m3饲料全混合日粮制备机 | 内蒙古巨之牧机械设备有限公司 | 双轴全混日粮搅拌机 | 9JGW-4S | 搅拌室容积:4m³ | 型号名称；9JGW-4S型双轴全混日粮搅拌机、型式；固定式卧式、称重系统最大称量：32000KG、搅拌仓容积：4m³、搅拌仓仓体外形尺寸（长X宽X高）：2000mmX1400mmX1500mm、配套动力型式：电动机、配套电动功率范围：主电机7.5+7.5KW、卸料门电机1.5KW、配套动力转速：主电机1440r/min.卸料门电动机1470r/min、主搅龙数量：2个。 | 购机补贴(非通用类) | T202215150037 | 内蒙古自治区农牧业机械试验鉴定站 | 2027-06-29 | 内蒙古自治区
1115 | 饲料（草）收获加工运输设备 | 饲料（草）加工机械 | 全混合日粮制备机 | 4—9m3饲料全混合日粮制备机 | 内蒙古巨之牧机械设备有限公司 | 双轴全混日粮搅拌机 | 9JGW-5 | 搅拌室容积:5m³ | 型号名称；9JGW-5型双轴全混日粮搅拌机、型式；固定式卧式、称重系统最大称量：32000KG、搅拌仓容积：5m³、搅拌仓仓体外形尺寸（长X宽X高）：2200mmX1500mmX1600mm、配套动力型式：电动机、配套电动功率范围：主电机11+11KW、卸料门电机1.5KW、配套动力转速：主电机1470r/min.卸料门电动机1470r/min、主搅龙数量：2个。 | 购机补贴(非通用类) | T202215150035 | 内蒙古自治区农牧业机械试验鉴定站 | 2027-06-29 | 内蒙古自治区
1116 | 饲料（草）收获加工运输设备 | 饲料（草）加工机械 | 全混合日粮制备机 | 4—9m3饲料全混合日粮制备机 | 宁津益邦机械有限公司 | 全混合日粮制备机 | 9JGW-4 | 搅拌室容积:4m³ | 型号名称：9JGW-4型全混合日粮制备机；搅拌仓容积（m3）：4；型式：固定卧式；称重系统最大称量(kg):12000; 配套动力型式：电动机；配套动力功率范围（kW）：主电机15，卸料电机1.5；配套动力转速（r/min）：主电机1470，卸料电机1420；搅拌仓仓体外形尺寸（长×宽×高）mm：2320×1498×1655；主搅龙数量（个）：1；副搅龙数量（个）：2 | 购机补贴(非通用类) | T202237370056 | 山东省农业机械技术推广站 | 2027-03-29 | 山东省
1117 | 饲料（草）收获加工运输设备 | 饲料（草）加工机械 | 全混合日粮制备机 | 4—9m3饲料全混合日粮制备机 | 宁津益邦机械有限公司 | 全混合日粮制备机 | 9JGW-5 | 搅拌室容积:5m³ | 型号名称：9JGW-5型全混合日粮制备机；搅拌仓容积（m3）：5；型式：固定卧式；称重系统最大称量(kg):12000; 配套动力型式：电动机；配套动力功率范围（kW）：主电机15，卸料电机1.5；配套动力转速（r/min）：主电机1460，卸料电机1400；搅拌仓仓体外形尺寸（长×宽×高）mm：2800×1494×1630；主搅龙数量（个）：1；副搅龙数量（个）：2 | 购机补贴(非通用类) | T202237370058 | 山东省农业机械技术推广站 | 2027-03-29 | 山东省
1118 | 饲料（草）收获加工运输设备 | 饲料（草）加工机械 | 全混合日粮制备机 | 4—9m3饲料全混合日粮制备机 | 青岛三合东行机械有限公司 | 全混合日粮制备机 | 9JGL-6 | 搅拌室容积:6m³ | 型号名称 / 9JGL-6型全混合日粮制备机 型式 / 固定立式 称重系统最大称量 kg 15000 配套动力型式 / 电动机 配套动力功率范围 kW 15（主电机）+1.5（卸料） 配套动力转速 转/分 1460（主电机）/2850（卸料） 搅拌仓容积 m3 6 搅拌仓仓体外形尺寸 （长×宽×高） mm 2360×2050×1920 主搅龙数量 个 1 副搅龙数量 个 0 取料滚筒宽度 mm / 最大取料高度 mm / 轮胎规格 / / 轮距 mm / 轴距 mm / 驾驶室 / / 涵盖机型 型号名称 / 9JQL-6型全混合日粮制备机 型式 / 牵引立式 称重系统最大称量 kg 15000 配套动力型式 / 拖拉机 配套动力功率范围 kW 28-40 配套动力转速 转/分 / 搅拌仓容积 m3 6 搅拌仓仓体外形尺寸 （长×宽×高） mm 2360×2050×1920 主搅龙数量 个 1 副搅龙数量 个 0 取料滚筒宽度 mm / 最大取料高度 mm / 轮胎规格 / 6.50-10 轮距 mm 1370 轴距 mm / 驾驶室 / / | 购机补贴(非通用类) | T202137370345 | 山东省农业机械试验鉴定站 | 2026-08-31 | 山东省
1119 | 饲料（草）收获加工运输设备 | 饲料（草）加工机械 | 全混合日粮制备机 | 4—9m3饲料全混合日粮制备机 | 青岛三合东行机械有限公司 | 全混合日粮制备机 | 9JQL-6 | 搅拌室容积:6m³ | 1 型号名称 / 9JQL-6型全混合日粮制备机 2 型式 / 牵引立式 3 称重系统最大称量 kg 15000 4 配套动力型式 / 拖拉机 5 配套动力功率范围 kW 28-40 6 配套动力转速 转/分 / 7 搅拌仓容积 m3 6 8 搅拌仓仓体外形尺寸 （长×宽×高） mm 2360×2050×1920 9 主搅龙数量 个 1 10 副搅龙数量 个 0 11 取料滚筒宽度 mm / 12 最大取料高度 mm / 13 轮胎规格 / 6.50-10 14 轮距 mm 1370 15 轴距 mm / 16 驾驶室 / / | 购机补贴(非通用类) | T202137370345 | 山东省农业机械试验鉴定站 | 2026-08-31 | 山东省
1120 | 饲料（草）收获加工运输设备 | 饲料（草）加工机械 | 全混合日粮制备机 | 4—9m3饲料全混合日粮制备机 | 曲阜鑫联重工机械制造有限公司 | 全混合日粮制备机 | 9JGW-5 | 搅拌室容积:5m³ | 型式：卧式；称重系统最大称量：12000kg；搅拌仓容积：5m³；搅拌仓仓体外形尺寸（长*宽*高）：2815*1500*1655mm；配套动力型式：电动机；配套动力功率范围：15+1.5kw；配套动力转速：1465/1400r/min；主搅龙数量：1个；副搅龙数量：2个 | 购机补贴(非通用类) | T202037370280 | 山东省农业机械试验鉴定站 | 2025-12-29 | 山东省
1121 | 饲料（草）收获加工运输设备 | 饲料（草）加工机械 | 全混合日粮制备机 | 4—9m3饲料全混合日粮制备机 | 山东君尧畜牧机械有限公司 | 全混合日粮制备机 | 9JGW-5 | 搅拌室容积:5m³ | 1 型号名称 / 9JGW-5型全混合日粮制备机 2 型式 / 固定卧式 3 称重系统最大称量 kg 32000 4 配套动力型式 / 电动机 5 配套动力功率范围 kW 15(主电机)+1.5（卸料） 6 配套动力转速 转/分 1460(主电机)/1400（卸料） 7 搅拌仓容积 m3 5 8 搅拌仓仓体外形尺寸（长×宽×高） mm 2800×1500×1650 9 主搅龙数量 个 1 10 副搅龙数量 个 2 | 购机补贴(非通用类) | T202137370421 | 山东省农业机械技术推广站 | 2026-11-01 | 山东省
1122 | 饲料（草）收获加工运输设备 | 饲料（草）加工机械 | 全混合日粮制备机 | 4—9m3饲料全混合日粮制备机 | 山东鲁鸿农业装备有限公司 | 全混合日粮制备机 | 9JGW-5 | 搅拌室容积:5m³ | 型式：固定卧式；称重系统最大称量（kg）：12000；搅拌仓容积（m³）：5；搅拌仓仓体外形尺寸（长×宽×高）（mm）2820×1500×1650；配套动力型式：电动机；配套动力功率范围（kW）:15+1.5；配套动力转速（r/min):1470/1400；主搅龙数量（个）：1；副搅龙数量（个）：2 | 购机补贴(非通用类) | T202137370040 | 山东省农业机械试验鉴定站 | 2026-03-29 | 山东省
1123 | 饲料（草）收获加工运输设备 | 饲料（草）加工机械 | 全混合日粮制备机 | 4—9m3饲料全混合日粮制备机 | 山东铭誉农牧机械有限公司 | 全混合日粮制备机 | 9JGW-4 | 搅拌室容积:4m³ | 型号名称:9JGW-4型全混合日粮制备机;型式:固定卧式;称重系统最大称量:32000kg;搅拌仓容积:4m3;搅拌仓仓体外形尺寸（长×宽×高）:2400×1300×1560mm;配套动力型式:电动机;配套动力功率范围11kw（主电机）+1.5kw（卸料）;配套动力转速:1470r/min（主电机）/1450r/min（卸料）;主搅龙数量：1个；副搅龙数量：2个 | 购机补贴(非通用类) | T202137370240 | 山东省农业机械试验鉴定站 | 2026-06-29 | 山东省
1124 | 饲料（草）收获加工运输设备 | 饲料（草）加工机械 | 全混合日粮制备机 | 4—9m3饲料全混合日粮制备机 | 山东铭誉农牧机械有限公司 | 全混合日粮制备机 | 9JGW-5 | 搅拌室容积:5m³ | 型号名称：9JGW-5型全混合日粮制备机；型式：固定卧式；称重系统最大称量：32000kg；搅拌仓容积：5m3；搅拌仓仓体外形尺寸（长×宽×高）：2800×1500×1650mm；配套动力型式：电动机；配套动力功率范围：15kW（主电机）+1.5kW（卸料）；配套动力转速：1470r/min（主电机）/1400r/min（卸料）；主搅龙数量：1个；副搅龙数量：2个 | 购机补贴(非通用类) | T202137370241 | 山东省农业机械试验鉴定站 | 2026-06-29 | 山东省
1125 | 饲料（草）收获加工运输设备 | 饲料（草）加工机械 | 全混合日粮制备机 | 4—9m3饲料全混合日粮制备机 | 山东圣时机械制造有限公司 | 全混合日粮制备机 | 9JGW-5 | 搅拌室容积:5m³ | 型号名称：9JGW-5型全混合日粮制备机；型式：固定卧式；称重系统最大称量：32000kg；搅拌仓容积：5m³；搅拌仓仓体外形尺寸（长×宽×高）：2516×1466×1630mm；配套动力型式：电动机；配套动力功率：15kW；主搅龙数量：1个；副搅龙数量：2个。 | 购机补贴(非通用类) | T202137370121 | 山东省农业机械试验鉴定站 | 2026-05-09 | 山东省
1126 | 饲料（草）收获加工运输设备 | 饲料（草）加工机械 | 全混合日粮制备机 | 4—9m3饲料全混合日粮制备机 | 石家庄川页机械制造有限公司 | 全日粮饲料制备机 | 9TMRW-5 | 搅拌室容积:5m³ | 型式：固定式（卧式）。配套动力型式：电机。配套动力功率范围：15kw. 搅拌仓容积：5m3。搅拌仓仓体外形尺寸（长x宽x高）mm：2830×1500×1660 | 购机补贴(非通用类) | T202013130384 | 河北省农业机械鉴定总站 | 2025-12-29 | 河北省
1127 | 饲料（草）收获加工运输设备 | 饲料（草）加工机械 | 全混合日粮制备机 | 4—9m3饲料全混合日粮制备机 | 石家庄金牧机械制造有限公司 | 全日粮饲料制备机 | 9TMRL-5 | 搅拌室容积:5m³ | 规格型号：9TMRL-5； 型式：固定立式； 称重系统最大称量：8000kg； 配套动力形式：电机； 配套动力功率范围：18.5KW； 配套动力转速：1470r/min； 搅拌仓容积：5m³； 搅拌仓仓体外形尺寸（长×宽×高）：2750×2000×1580mm； 主搅龙数量：1个； | 购机补贴(非通用类) | T202213130090 | 河北省农业机械鉴定总站 | 2027-03-30 | 河北省
1128 | 饲料（草）收获加工运输设备 | 饲料（草）加工机械 | 全混合日粮制备机 | 4—9m3饲料全混合日粮制备机 | 石家庄金牧机械制造有限公司 | 全日粮饲料制备机 | 9TMRLQ-5 | 搅拌室容积:5m³ | 规格型号：9TMRLQ-5； 型式：牵引立式； 称重系统最大称量：8000kg； 配套动力形式：拖拉机； 配套动力功率范围：22~37KW； 搅拌仓容积：5m³； 搅拌仓仓体外形尺寸（长×宽×高）：2750×2000×1580mm； 主搅龙数量：1个； 轮胎规格：207/80-15； 轮距：1500mm； | 购机补贴(非通用类) | T202213130090 | 河北省农业机械鉴定总站 | 2027-03-30 | 河北省
1129 | 饲料（草）收获加工运输设备 | 饲料（草）加工机械 | 全混合日粮制备机 | 4—9m3饲料全混合日粮制备机 | 石家庄金牧机械制造有限公司 | 全日粮饲料制备机 | 9TMRWS-5 | 搅拌室容积:5m³ | 规格型号：9TMRWS-5； 型式：固定卧式； 称重系统最大称量：8000kg； 配套动力型式：电机； 配套动力功率范围：11KW×2； 配套动力转速：1440r/min； 搅拌仓容积：5m³； 搅拌仓仓体外形尺寸（长×宽×高）：2500×1500×1600mm； 主搅龙数量：2个； | 购机补贴(非通用类) | T202213130089 | 河北省农业机械鉴定总站 | 2027-03-30 | 河北省
1130 | 饲料（草）收获加工运输设备 | 饲料（草）加工机械 | 全混合日粮制备机 | 4—9m3饲料全混合日粮制备机 | 石家庄久巨机械有限公司 | 全混合日粮制备机 | 9JGW-4 | 搅拌室容积:4m³ | 型式：固定卧式；搅拌仓容积：4㎥；搅拌仓仓体外形尺寸（长×宽×高）：2100㎜×1400㎜×1762㎜；配套动力：1、型式：电机；2、功率范围11kw；3、转速1470r/min；4、搅龙数量：主搅龙：1；副搅龙：1； | 购机补贴(非通用类) | T202013130133 | 河北省农业机械鉴定总站 | 2025-10-15 | 河北省
1131 | 饲料（草）收获加工运输设备 | 饲料（草）加工机械 | 全混合日粮制备机 | 4—9m3饲料全混合日粮制备机 | 石家庄久巨机械有限公司 | 全混合日粮制备机 | 9JGW-4W | 搅拌室容积:4m³ | 型式：固定卧式；搅拌仓容积：4㎥；搅拌仓仓体外形尺寸（长×宽×高）：2400㎜×1500㎜×1300㎜；配套动力：1、型式：电机；2、数量：2；3、功率范围：11kw×2；4、转速1470r/min；5、搅龙数量：主搅龙：2； | 购机补贴(非通用类) | T202013130131 | 河北省农业机械鉴定总站 | 2025-10-15 | 河北省
1132 | 饲料（草）收获加工运输设备 | 饲料（草）加工机械 | 全混合日粮制备机 | 4—9m3饲料全混合日粮制备机 | 石家庄久巨机械有限公司 | 全日粮饲料制备机 | 9JGW-5 | 搅拌室容积:5m³ | 式：固定卧式；搅拌仓容积：5m³；搅拌仓仓体外形尺寸（长×宽×高）：2800mm×1500mm×1650mm；配套动力：1、型式：电机；2、功率范围15kw；3、转速1450r/min；搅龙数量：主搅龙：1 ；副搅龙：2； | 购机补贴(非通用类) | T202013130129 | 河北省农业机械鉴定总站 | 2025-10-15 | 河北省
1133 | 饲料（草）收获加工运输设备 | 饲料（草）加工机械 | 全混合日粮制备机 | 4—9m3饲料全混合日粮制备机 | 石家庄久巨机械有限公司 | 全混合日粮制备机 | 9JGW-5W | 搅拌室容积:5m³ | 型式：固定卧式；搅拌仓容积：5㎥；搅拌仓仓体外形尺寸（长×宽×高）：2400㎜×1500㎜×1600㎜；配套动力：1、型式：电机；2、数量：2；3、功率范围11kw×2；4、转速1470r/min；5、搅龙数量：主搅龙：2； | 购机补贴(非通用类) | T202013130132 | 河北省农业机械鉴定总站 | 2025-10-15 | 河北省
1134 | 饲料（草）收获加工运输设备 | 饲料（草）加工机械 | 全混合日粮制备机 | 4—9m3饲料全混合日粮制备机 | 石家庄巨牧机械有限公司 | 全日粮饲料制备机 | 9TMRW-5 | 搅拌室容积:5m³ | 型式：固定卧式；搅拌仓容积：5m³；搅拌仓仓体外形尺寸（长×宽×高）：2830mm×1520mm×1720mm；配套动力：1、型式：电机；2、功率范围15kw；3、转速1470r/min；搅龙数量：主搅龙：1 ；副搅龙：2； | 购机补贴(非通用类) | 冀2018T-127 | 河北省农业机械鉴定站 | 2022-12-31 | 河北省
1135 | 饲料（草）收获加工运输设备 | 饲料（草）加工机械 | 全混合日粮制备机 | 4—9m3饲料全混合日粮制备机 | 石家庄诺达机械设备有限公司 | 全日粮饲料制备机 | 9TMRW-5 | 搅拌室容积:5m³ | 项目 单位 设计值 副搅龙数量 个 2 取料滚筒宽度 mm / 最大取料高度 mm / 轮胎规格 / / 轮距 mm / 轴距 mm / 驾驶室 / / 型号名称 / 9TMRW-5全日粮饲料制备机 型式 / 固定式（卧式） 称重系统最大称量 kg 8000 配套动力型式 / 电机 配套动力功率范围 kW 15 配套动力转速 r/min 1470 搅拌仓容积 m3 5 搅拌仓仓体外形尺寸(长×宽×高) mm 2850×1500×1700 主搅龙数量 个 1 | 购机补贴(非通用类) | T202013130165 | 河北省农业机械鉴定总站 | 2025-11-29 | 河北省
1136 | 饲料（草）收获加工运输设备 | 饲料（草）加工机械 | 全混合日粮制备机 | 4—9m3饲料全混合日粮制备机 | 石家庄鹏展机械设备有限公司 | 全日粮饲料制备机 | 9TMRW-5 | 搅拌室容积:5m³ | 型式：固定卧式；称重系统最大称量：8000kg; 配套动力型式:电机; 配套动力功率范围:15kW; 配套动力转速:1470r/min; 搅拌仓容积:5m³; 搅拌仓仓体外形尺寸 （长×宽×高）:2800×1500×1630mm;主搅龙数量:1个；副搅龙数量：2个； | 购机补贴(非通用类) | T202113130109 | 河北省农业机械鉴定总站 | 2026-05-23 | 河北省
1137 | 饲料（草）收获加工运输设备 | 饲料（草）加工机械 | 全混合日粮制备机 | 4—9m3饲料全混合日粮制备机 | 石家庄盛昊农牧机械有限公司 | 全混合日粮制备机 | 9JGW-5 | 搅拌室容积:5m³ | 5立方全混合日粮制备机，固定卧式搅拌仓仓体尺寸2800*1500*1630MM，搅拌仓容积5立方，电机配套动力大于等于16.5KW，主搅龙数量1个，副搅龙数量:2个。 | 购机补贴(非通用类) | T202114140086 | 山西省农业机械试验鉴定站 | 2026-12-28 | 河北省
1138 | 饲料（草）收获加工运输设备 | 饲料（草）加工机械 | 全混合日粮制备机 | 4—9m3饲料全混合日粮制备机 | 石家庄盛昊农牧机械有限公司 | 全混合日粮制备机 | 9JQW-5 | 搅拌室容积:5m³ | 型号名称:9JQW-5型全混合日粮制备机 形式：卧式，牵引式 最大称重：8000KG 拖拉机动力 大于等于45KW 箱体外形尺寸：2800*1500*1630 主轴数量：1 副轴数量：2 轮胎规格：7.00-16LT 轮距：1260 | 购机补贴(非通用类) | T202114140086 | 山西省农业机械试验鉴定站 | 2026-12-28 | 河北省
1139 | 饲料（草）收获加工运输设备 | 饲料（草）加工机械 | 全混合日粮制备机 | 4—9m3饲料全混合日粮制备机 | 石家庄市百牧旺乳业机械有限公司 | 全混合日粮制备机 | 9JGL-5.0 | 搅拌室容积:5m³ | 结构型式：固定立式 1、仓体外形尺寸：2650*1750*1800mm；2、搅拌室容积5m3；3、配套动力形式:电机4、配套动力功率范围：15kW;5、转速：1465r/min; 6、搅龙数量：1;7、称重系统最大称量：15000KG; | 购机补贴(非通用类) | T202113130049 | 河北省农业机械鉴定总站 | 2026-02-28 | 河北省
1140 | 饲料（草）收获加工运输设备 | 饲料（草）加工机械 | 全混合日粮制备机 | 4—9m3饲料全混合日粮制备机 | 石家庄市百牧旺乳业机械有限公司 | 全混合日粮制备机 | 9JQL-5.0 | 搅拌室容积:5m³ | 结构型式：牵引立式;1、仓体外形尺寸：2650*1750*1800mm；2、搅拌室容积5m3；3、配套动力形式:拖拉机4、配套动力功率范围：40～60kW;5、称重系统最大称量：15000KG; 6、搅龙数量：1;7、轮胎规格：10-15;8、轮距：1370mm; | 购机补贴(非通用类) | T202113130049 | 河北省农业机械鉴定总站 | 2026-02-28 | 河北省
1141 | 饲料（草）收获加工运输设备 | 饲料（草）加工机械 | 全混合日粮制备机 | 4—9m3饲料全混合日粮制备机 | 石家庄市百牧旺乳业机械有限公司 | 全日粮饲料制备机 | 9TMRL-5 | 搅拌室容积:5m³ | 结构型式：固定式（立式） 1、仓体外形尺寸：2700*1700*1800mm；2、搅拌室容积：5m3；3、配套动力形式:j电机（电机；配套动力范围:11kW）；4、转速：960r/min; 5、搅龙数量：1;6、称重系统最大称量：20000KG;7、刀片结构型式：三角形; 8、刀片数量：4片;9、生产率：≥2.2t/h;10、结构质量：1900KG;11、搅龙转速：22r/min | 购机补贴(非通用类) | T202013130347 | 河北省农业机械鉴定总站 | 2025-12-29 | 河北省
1142 | 饲料（草）收获加工运输设备 | 饲料（草）加工机械 | 全混合日粮制备机 | 4—9m3饲料全混合日粮制备机 | 石家庄市百牧旺乳业机械有限公司 | 全日粮饲料制备机 | 9TMRL-7 | 搅拌室容积:7m³ | 结构型式：固定立式 1、仓体外形尺寸：2950*1950*1900mm;2、搅拌室容积7m3；3、 配套动力形式:电机;4、配套动力范围:22kW；5、电机型号：RX107-Y22KW-1/3.46-M1; 功率：22KW；制造商：REDSUN. 6、配套动力转速：1470r/min; 7、搅龙转速：22r/min ; 8、刀片型式:三角形;9、刀片数量:5片; 10、结构质量：1995KG | 购机补贴(非通用类) | 冀2018T—236（续） | 河北省农业机械鉴定站 | 2022-12-31 | 河北省
1143 | 饲料（草）收获加工运输设备 | 饲料（草）加工机械 | 全混合日粮制备机 | 4—9m3饲料全混合日粮制备机 | 石家庄市金源机械有限公司 | 全日粮饲料制备机 | 9TMRL-4 | 搅拌室容积:4m³ | 型号名称：9TMRL-4 全日粮饲料制备机， 搅拌仓仓体外形尺寸（长×宽×高）：2600mm×1780mm×1300mm， 型式：固定立式， 配套动力型式：电动机， 配套动力功力范围：11kw～15kw， 配套动力转速：1440转/分， 搅拌仓容积：4m3 | 购机补贴(非通用类) | T202013130390 | 河北省农业机械鉴定总站 | 2025-12-29 | 河北省
1144 | 饲料（草）收获加工运输设备 | 饲料（草）加工机械 | 全混合日粮制备机 | 4—9m3饲料全混合日粮制备机 | 石家庄市金源机械有限公司 | 全日粮饲料制备机 | 9TMRL-8 | 搅拌室容积:8m³ | 型号名称：9TMRL-8 全日粮饲料制备机， 搅拌仓仓体外形尺寸（长×宽×高）：3150mm×2200mm×1700mm， 型式：固定立式， 配套动力型式：电机， 配套动力功力范围：15kw～22kw， 配套动力转速：1460转/分， 搅拌仓容积 ：8m3 | 购机补贴(非通用类) | T202013130388 | 河北省农业机械鉴定总站 | 2025-12-29 | 河北省
1145 | 饲料（草）收获加工运输设备 | 饲料（草）加工机械 | 全混合日粮制备机 | 4—9m3饲料全混合日粮制备机 | 石家庄市金源机械有限公司 | 全日粮饲料制备机 | 9TMRLF-4 | 搅拌室容积:4m³ | 型号名称：9TMRLF-4全日粮饲料制备机， 搅拌仓仓体外形尺寸（长×宽×高）：2600mm×1780mm×1350mm， 型式：固定立式， 配套动力型式：电机， 配套动力功率范围：11kw， 配套动力转速：1450r/min， 搅拌仓容积：4m3 | 购机补贴(非通用类) | T201913130080 | 河北省农业机械鉴定总站 | 2024-12-08 | 河北省
1146 | 饲料（草）收获加工运输设备 | 饲料（草）加工机械 | 全混合日粮制备机 | 4—9m3饲料全混合日粮制备机 | 石家庄市金源机械有限公司 | 全日粮饲料制备机 | 9TMRW-5 | 搅拌室容积:5m³ | 型号名称：9TMRW-5 全日粮饲料制备机， 搅拌仓仓体外形尺寸（长×宽×高）：2600mm×1700mm×1730mm， 型式：固定卧式，配套动力型式：电动机， 配套动力功力范围：11kw～15kw， 配套动力转速：1460转/分， 搅拌仓容积：5m3 | 购机补贴(非通用类) | T202013130389 | 河北省农业机械鉴定总站 | 2025-12-29 | 河北省
1147 | 饲料（草）收获加工运输设备 | 饲料（草）加工机械 | 全混合日粮制备机 | 4—9m3饲料全混合日粮制备机 | 石家庄翔航农业机械有限公司 | 全混合日粮制备机 | 9JQL-5 | 搅拌室容积:5m³ | 型号名称:9JQL-5全混合日粮制备机 型式:牵引立式 称重系统最大称量:6000kg 配套动力型式:拖拉机 配套动力功率范围:40～60KW 搅拌仓容积:5m3 搅拌仓仓体外形尺寸（长×宽×高）:2680×1950×1540mm 主搅龙数量:1个 轮胎规格：7.50-16 轮距：1360mm | 购机补贴(非通用类) | T202113130070 | 河北省农业机械鉴定总站 | 2026-05-23 | 河北省
1148 | 饲料（草）收获加工运输设备 | 饲料（草）加工机械 | 全混合日粮制备机 | 4—9m3饲料全混合日粮制备机 | 石家庄玉青农业机械有限公司 | 全日粮饲料制备机 | 9JGW-5 | 搅拌室容积:5m³ | 型号名称：9JGW-5 全混合日粮饲料制备机， 型式：固定卧式， 称重系统最大称量：12000kg， 配套动力型式：电动机， 配套动力功率：15kW， 配套动力转速：1465转/分， 搅拌仓容积：5m³， 搅拌仓仓体外形尺寸（长*宽*高）（mm）：2717*1500*1615 允许偏差±2％， 主 搅龙数量：1个 副搅龙数量：2个 | 购机补贴(非通用类) | T202113130098 | 河北省农业机械鉴定总站 | 2026-05-23 | 河北省
1149 | 饲料（草）收获加工运输设备 | 饲料（草）加工机械 | 全混合日粮制备机 | 4—9m3饲料全混合日粮制备机 | 泰安意美特机械有限公司 | 全混合日粮搅拌机 | 9JGL-6 | 搅拌室容积:6m³ | 型号名称9JGL-6型全混合日粮制备机；型式固定立式；称重系统最大称量12300kg；配套动力型式电动机；配套动力功率范围16.5(15+1.5)KW；搅拌仓容积6立方；搅拌仓仓体外形尺寸 （长×宽×高）2704mm×1884mm×190mm;主搅龙数量1个 | 购机补贴(非通用类) | T202037370112 | 山东省农业机械试验鉴定站 | 2025-07-06 | 山东省
1150 | 饲料（草）收获加工运输设备 | 饲料（草）加工机械 | 全混合日粮制备机 | 4—9m3饲料全混合日粮制备机 | 泰安意美特机械有限公司 | 全混合日粮制备机 | 9JGL-8 | 搅拌室容积:8m³ | 型号名称9JGL-8型全混合日粮制备机；型式固定立式；称重系统最大称量12300kg;配套动力型式电动机;配套动力功率范围23.5(22+1.5)KW;配套动力转速1470/2800r/min;搅拌仓容积8立方；搅拌仓仓体外形尺寸 （长×宽×高）3003mm×2184mm×1900mm；主搅龙数量1个 | 购机补贴(非通用类) | T202037370109 | 山东省农业机械试验鉴定站 | 2025-07-06 | 山东省
1151 | 饲料（草）收获加工运输设备 | 饲料（草）加工机械 | 全混合日粮制备机 | 4—9m3饲料全混合日粮制备机 | 泰安意美特机械有限公司 | 全混合日粮制备机 | 9JGW-5 | 搅拌室容积:5m³ | 型号名称9JGW-5型全混合日粮制备机；型式，固定卧式；称重系统最大称量12000kg；配套动力型式，电动机；配套动力功率范围，16.5(2×7.5+1.5)KW；搅拌仓容积5立方；搅拌仓仓体外形尺寸 （长×宽×高）2232mm×1700mm×1650mm;主搅龙数量2个 | 购机补贴(非通用类) | T202037370304 | 山东省农业机械试验鉴定站 | 2025-12-29 | 山东省
1152 | 饲料（草）收获加工运输设备 | 饲料（草）加工机械 | 全混合日粮制备机 | 4—9m3饲料全混合日粮制备机 | 泰安意美特机械有限公司 | 全混合日粮制备机 | 9JGW-5D | 搅拌室容积:5m³ | 型号名称：9JGW-5D型全混合日粮制备机；型式固定卧式；称重系统最大称 重20000kg；配套动力型式电动机；配套动力功率范围；主电机：15KW；出料电机：1.5KW；配套动力转速；主电机：1470r/min ；出料电机：1400 r/min ；搅拌仓容积5立方；搅拌仓仓体外形尺寸（长×宽×高）2800mm×1500mm×1630mm；主搅龙数量1个；副搅龙数量2个 | 购机补贴(非通用类) | T202137370486 | 山东省农业机械技术推广站 | 2026-12-28 | 山东省
1153 | 饲料（草）收获加工运输设备 | 饲料（草）加工机械 | 全混合日粮制备机 | 4—9m3饲料全混合日粮制备机 | 泰安意美特机械有限公司 | 全混合日粮制备机 | 9JGW-7 | 搅拌室容积:7m³ | 型号名称9JGW-7型全混合日粮制备机；型式固定卧式；称重系统最大称量12000kg;配套动力型式电动机；配套动力功率范围23.5(22+1.5)KW；配套动力转速1470/1390r/min；搅拌仓容积7立方；搅拌仓仓体外形尺寸 （长×宽×高）2665mm×1700mm×1850mm；主搅龙数量2个 | 购机补贴(非通用类) | T202037370110 | 山东省农业机械试验鉴定站 | 2025-07-06 | 山东省
1154 | 饲料（草）收获加工运输设备 | 饲料（草）加工机械 | 全混合日粮制备机 | 4—9m3饲料全混合日粮制备机 | 泰安意美特机械有限公司 | 全混合日粮搅拌机 | 9JQL-6 | 搅拌室容积:6m³ | 型号名称 9JQL-6型全混合日粮制备机;形式牵引立式;称重系统最大称重12300kg,搅拌仓容积6立方；搅拌仓仓体外形尺寸（长×宽×高）2704mm×1884mm×1900mm;配套动力形式拖拉机；配套动力功率范围37KW-56KW;;配套动力转速540r/min;主搅龙数量1个 | 购机补贴(非通用类) | T202037370112 | 山东省农业机械试验鉴定站 | 2025-07-06 | 山东省
1155 | 饲料（草）收获加工运输设备 | 饲料（草）加工机械 | 全混合日粮制备机 | 4—9m3饲料全混合日粮制备机 | 泰安意美特机械有限公司 | 全混合日粮制备机 | 9JQL-8 | 搅拌室容积:8m³ | 型号名称9JQL-8型全混合日粮制备机；型式牵引立式；称重系统最大称重12300kg;搅拌仓容积8立方；搅拌仓仓体外形尺寸（长×宽×高）3003mm×2184mm×1900mm;配套动力形式拖拉机；配套动力功率范围56-67KW;配套动力转速540r/min;主搅龙数量1个 | 购机补贴(非通用类) | T202037370109 | 山东省农业机械试验鉴定站 | 2025-07-06 | 山东省
1156 | 饲料（草）收获加工运输设备 | 饲料（草）加工机械 | 全混合日粮制备机 | 4—9m3饲料全混合日粮制备机 | 潍坊牧王机械有限公司 | 全日粮饲料制备机 | 9JGW-4 | 搅拌室容积:4m³ | 型式：固定卧式；称重系统最大称量：8000kg；搅拌仓容积：4m³；搅拌仓仓体外形尺寸（长×宽×高）mm：2300×1450×1650；配套动力型式：电动机；配套动力功率范围：11kw；配套动力转速：1460r/min；主搅龙数量：1个；副搅龙数量：2个； | 购机补贴(非通用类) | T202137370246 | 山东省农业机械试验鉴定站 | 2026-06-29 | 山东省
1157 | 饲料（草）收获加工运输设备 | 饲料（草）加工机械 | 全混合日粮制备机 | 4—9m3饲料全混合日粮制备机 | 祥祥牛畜牧设备（石家庄）有限公司 | 全混合日粮制备机 | 9JGW-4 | 搅拌室容积:4m³ | 型式：固定卧式；称重系统最大称量kg：8000；配套动力型式：电机；配套动力功率范围 kW：15（7.5×2）；配套动力转速 r/min：1440；搅拌仓容积m³：4；搅拌仓仓体外形尺寸 （长×宽×高）mm：2000×1500×1500；主搅龙数量个：2 | 购机补贴(非通用类) | T202113130139 | 河北省农业机械鉴定总站 | 2026-05-23 | 河北省
1158 | 饲料（草）收获加工运输设备 | 饲料（草）加工机械 | 全混合日粮制备机 | 4—9m3饲料全混合日粮制备机 | 祥祥牛畜牧设备（石家庄）有限公司 | 全混合日粮制备机 | 9JGW-5 | 搅拌室容积:5m³ | 型式：固定卧式；称重系统最大称量kg：8000；配套动力型式：电机；配套动力功率范围 kW：22（11×2）；配套动力转速r/min：1465；搅拌仓容积m³：5；搅拌仓仓体外形尺寸 （长×宽×高） mm：2400×1500×1500；主搅龙数量个：2 | 购机补贴(非通用类) | T202113130138 | 河北省农业机械鉴定总站 | 2026-05-23 | 河北省
1159 | 饲料（草）收获加工运输设备 | 饲料（草）加工机械 | 全混合日粮制备机 | 4—9m3饲料全混合日粮制备机 | 行唐县九牧机械设备有限公司 | 全混合日粮制备机 | 9JGW-4 | 搅拌室容积:4m³ | 型号名称：9JGW-4全混合日粮制备机， 型式：固定卧式 ， 称重系统最大称量：8000kg， 搅拌仓容积：4， 搅拌仓仓体外形尺寸（长*宽*高）：2400*1400*1500， 配套动力型式：电动机， 配套动力功率：11kw， 配套动力转速：1460， 主搅龙数量：2 | 购机补贴(非通用类) | T202113130090 | 河北省农业机械鉴定总站 | 2026-05-23 | 河北省
1160 | 饲料（草）收获加工运输设备 | 饲料（草）加工机械 | 全混合日粮制备机 | 4—9m3饲料全混合日粮制备机 | 行唐县九牧机械设备有限公司 | 全混合日粮制备机 | 9JGW-5 | 搅拌室容积:5m³ | 型号名称：9JGW-5全混合日粮制备机， 型式：固定卧式 ， 称重系统最大称量：8000kg， 搅拌仓容积：5， 搅拌仓仓体外形尺寸（长*宽*高）：2800*1500*1650， 配套动力型式：电动机， 配套动力功率：15kw， 配套动力转速：1470， 主搅龙数量：1， 副搅龙数量：2 | 购机补贴(非通用类) | T202113130088 | 河北省农业机械鉴定总站 | 2026-05-23 | 河北省
1161 | 饲料（草）收获加工运输设备 | 饲料（草）加工机械 | 全混合日粮制备机 | 4—9m3饲料全混合日粮制备机 | 亚汉（山东）智能科技有限公司 | 全混合日粮制备机 | 9JGW-5 | 搅拌室容积:5m³ | 配套动力功率范围（kW）：15（主电机）+1.5（卸料）；型式：固定卧式；称重系统最大称量：8000kg；搅拌仓仓体外形尺寸（长×宽×高）：2830mm×1500mm×1640mm；配套动力型式：电动机；配套动力转速(r/min):1470(主电机)/1450（卸料）；搅拌仓容积：5m³；主搅龙数量：1个；副搅龙数量：2个。 | 购机补贴(非通用类) | T202137370323 | 山东省农业机械试验鉴定站 | 2026-08-31 | 山东省
1162 | 饲料（草）收获加工运输设备 | 饲料（草）加工机械 | 全混合日粮制备机 | 9—12m3饲料全混合日粮制备机 | 河北厚德机械设备有限公司 | 全混合日粮制备机 | 9JGW-9 | 搅拌室容积:9m³ | 型号名称：9JGW-9全混合日粮制备机， 型式：固定卧式 ， 称重系统最大称量：8000kg， 搅拌仓容积：9m³， 搅拌仓仓体外形尺寸（长*宽*高）：3502*1745*2005， 配套动力型式：电机， 配套动力功率：22kw， 配套动力转速：1475， 主搅龙数量：1， 副搅龙数量：2 | 购机补贴(非通用类) | T202113130018 | 河北省农业机械鉴定总站 | 2026-02-28 | 河北省
1163 | 饲料（草）收获加工运输设备 | 饲料（草）加工机械 | 全混合日粮制备机 | 9—12m3饲料全混合日粮制备机 | 河北龙兴机械有限公司 | 全混合日粮制备机 | 9JGW-9 | 搅拌室容积:9m³ | 型号名称：9JGW-9 全混合日粮制备机， 型式：固定卧式， 称重系统最大称量：8000kg， 配套动力型式：电动机， 配套动力功率：22kW， 配套动力转速：1470转/分， 搅拌仓容积：9m³， 搅拌仓仓体外形尺寸（长*宽*高）（mm）：3525*1749*2102 允许偏差±％2， 主 搅龙数量：1个 副搅龙数量：2个 | 购机补贴(非通用类) | T202113130111 | 河北省农业机械鉴定总站 | 2026-05-23 | 河北省
1164 | 饲料（草）收获加工运输设备 | 饲料（草）加工机械 | 全混合日粮制备机 | 9—12m3饲料全混合日粮制备机 | 河北森洋畜牧机械有限公司 | 全混合日粮制备机 | 9JGW-9 | 搅拌室容积:9m³ | 型式：固定卧式。配套动力功率：30kw. 搅拌仓容积：9m³，搅拌仓仓体外形尺寸（长X宽X高）mm：3500×1750×2000 | 购机补贴(非通用类) | T202113130021 | 河北省农业机械鉴定总站 | 2026-02-28 | 河北省
1165 | 饲料（草）收获加工运输设备 | 饲料（草）加工机械 | 全混合日粮制备机 | 9—12m3饲料全混合日粮制备机 | 河北正牧机械制造有限公司 | 全日粮饲料制备机 | 9JGW-9 | 搅拌室容积:9m³ | 型式：卧式；搅拌仓容积：9㎥；搅拌仓仓体外形尺寸（长×宽×高）：3500㎜×1750㎜×2070㎜；配套动力：1、型式：电机；2、功率范围22kw-30kw；3、转速1450r/min；搅龙数量：主搅龙：1；副搅龙：2； | 购机补贴(非通用类) | T201913130060 | 河北省农业机械鉴定总站 | 2024-12-08 | 河北省
1166 | 饲料（草）收获加工运输设备 | 饲料（草）加工机械 | 全混合日粮制备机 | 9—12m3饲料全混合日粮制备机 | 龙江艺盛农业机械制造有限公司 | 全混合日粮饲料搅拌机 | 9JGW-9 | 搅拌室容积:9m³ | 型式:固定式、卧式 配重系统最大称量：8000Kg 配套动力型式:电动机 配套动力功率范围：22KW 配套动力转速：1470转/分 搅拌仓容积：9m3 搅拌仓仓体外形尺寸（长X宽X高）：3000X1925X2130 mm 主搅龙数量：1个 副搅龙数量：2个 | 购机补贴(非通用类) | T20210606052 | 黑龙江农垦农业机械试验鉴定站 | 2026-06-15 | 黑龙江
1167 | 饲料（草）收获加工运输设备 | 饲料（草）加工机械 | 全混合日粮制备机 | 9—12m3饲料全混合日粮制备机 | 内蒙古巨之牧机械设备有限公司 | 全混日粮饲料制备机 | 9JGW-9 | 搅拌室容积:9m³ | 型号名称；9JGW-9型全混日粮制备机、型式；固定式卧式、称重系统最大称量：32000KG、搅拌仓容积：9m³、搅拌仓仓体外形尺寸（长X宽X高）：2800mmX1900mmX1800mm、配套动力型式：电动机、配套电动功率范围：主电机15+15KW、卸料门电机1.5KW、配套动力转速：主电机1475r/min.卸料门电动机1470r/min、主搅龙数量：2个。 | 购机补贴(非通用类) | T202215150039 | 内蒙古自治区农牧业机械试验鉴定站 | 2027-06-29 | 内蒙古自治区
1168 | 饲料（草）收获加工运输设备 | 饲料（草）加工机械 | 全混合日粮制备机 | 9—12m3饲料全混合日粮制备机 | 宁津益邦机械有限公司 | 全混合日粮制备机 | 9JGW-9 | 搅拌室容积:9m³ | 型号名称：9JGW-9型全混合日粮制备机；搅拌仓容积（m3）：9；型式：固定卧式；称重系统最大称量(kg):12000; 配套动力型式：电动机；配套动力功率范围（kW）：主电机22，卸料电机1.5；配套动力转速（r/min）：主电机1475，卸料电机1400；搅拌仓仓体外形尺寸（长×宽×高）mm：3220×1902×2130；主搅龙数量（个）：1；副搅龙数量（个）：2 | 购机补贴(非通用类) | T202237370057 | 山东省农业机械技术推广站 | 2027-03-29 | 山东省
1169 | 饲料（草）收获加工运输设备 | 饲料（草）加工机械 | 全混合日粮制备机 | 9—12m3饲料全混合日粮制备机 | 青岛三合东行机械有限公司 | 全混合日粮制备机 | 9JGL-10 | 搅拌室容积:10m³ | 1 型号名称 / 9JGL-10型全混合日粮制备机 2 型式 / 固定立式 3 称重系统最大称量 kg 15000 4 配套动力型式 / 电动机 5 配套动力功率范围 kW 22（主电机）+1.5（卸料） 6 配套动力转速 转/分 1470（主电机）/2850（卸料） 7 搅拌仓容积 m3 10 8 搅拌仓仓体外形尺寸 （长×宽×高） mm 2820×2820×2130 9 主搅龙数量 个 1 10 副搅龙数量 个 0 11 取料滚筒宽度 mm / 12 最大取料高度 mm / 13 轮胎规格 / / 14 轮距 mm / 15 轴距 mm / 16 驾驶室 / / 涵盖机型 1 型号名称 / 9JQL-10型全混合日粮制备机 2 型式 / 牵引立式 3 称重系统最大称量 kg 15000 4 配套动力型式 / 拖拉机 5 配套动力功率范围 kW 50-70 6 配套动力转速 转/分 / 7 搅拌仓容积 m3 10 8 搅拌仓仓体外形尺寸 （长×宽×高） mm 2820×2820×2130 9 主搅龙数量 个 1 10 副搅龙数量 个 0 11 取料滚筒宽度 mm / 12 最大取料高度 mm / 13 轮胎规格 / 7.00R16 14 轮距 mm 1620 15 轴距 mm / 16 驾驶室 / / | 购机补贴(非通用类) | T202137370347 | 山东省农业机械试验鉴定站 | 2026-08-31 | 山东省
1170 | 饲料（草）收获加工运输设备 | 饲料（草）加工机械 | 全混合日粮制备机 | 9—12m3饲料全混合日粮制备机 | 青岛三合东行机械有限公司 | 全混合日粮制备机 | 9JQL-10 | 搅拌室容积:10m³ | 1 型号名称 / 9JQL-10型全混合日粮制备机 2 型式 / 牵引立式 3 称重系统最大称量 kg 15000 4 配套动力型式 / 拖拉机 5 配套动力功率范围 kW 50-70 6 配套动力转速 转/分 / 7 搅拌仓容积 m3 10 8 搅拌仓仓体外形尺寸 （长×宽×高） mm 2820×2820×2130 9 主搅龙数量 个 1 10 副搅龙数量 个 0 11 取料滚筒宽度 mm / 12 最大取料高度 mm / 13 轮胎规格 / 7.00R16 14 轮距 mm 1620 15 轴距 mm / 16 驾驶室 / / | 购机补贴(非通用类) | T202137370347 | 山东省农业机械试验鉴定站 | 2026-08-31 | 山东省
1171 | 饲料（草）收获加工运输设备 | 饲料（草）加工机械 | 全混合日粮制备机 | 9—12m3饲料全混合日粮制备机 | 曲阜鑫联重工机械制造有限公司 | 全混合日粮制备机 | 9JGW-9 | 搅拌室容积:9m³ | 型式：卧式；称重系统最大称量：12000kg；搅拌仓容积：9m³；搅拌仓仓体外形尺寸（长*宽*高）：3510*1750*2080mm；配套动力型式：电动机；配套动力功率范围：30+1.5kw；配套动力转速：1475/1400r/min；主搅龙数量：1个；副搅龙数量：2个 | 购机补贴(非通用类) | T202037370290 | 山东省农业机械试验鉴定站 | 2025-12-29 | 山东省
1172 | 饲料（草）收获加工运输设备 | 饲料（草）加工机械 | 全混合日粮制备机 | 9—12m3饲料全混合日粮制备机 | 山东鲁鸿农业装备有限公司 | 全混合日粮制备机 | 9JGW-9 | 搅拌室容积:9m³ | 型式：固定卧式；称重系统最大称量（kg）：12000；搅拌仓容积（m³）：9；搅拌仓仓体外形尺寸（长×宽×高）（mm）:3300×1900×2100；配套动力型式：电动机；配套动力功率范围（kW）:30+1.5；配套动力转速（r/min):1475/1425；主搅龙数量（个）：1；副搅龙数量（个）：2 | 购机补贴(非通用类) | T202137370039 | 山东省农业机械试验鉴定站 | 2026-03-29 | 山东省
1173 | 饲料（草）收获加工运输设备 | 饲料（草）加工机械 | 全混合日粮制备机 | 9—12m3饲料全混合日粮制备机 | 山东圣时机械制造有限公司 | 全混合日粮制备机 | 9JGW-9 | 搅拌室容积:9m³ | 型号名称：9JGW-9型全混合日粮制备机；型式：固定卧式；称重系统最大称量：32000kg；搅拌仓容积：9m³；搅拌仓仓体外形尺寸（长×宽×高）：3500×1750×1880mm；配套动力型式：电动机；配套动力功率：23.5kW（主电机22+液压电机1.5）；主搅龙数量：1个；副搅龙数量：2个。 | 购机补贴(非通用类) | T202137370122 | 山东省农业机械试验鉴定站 | 2026-05-09 | 山东省
1174 | 饲料（草）收获加工运输设备 | 饲料（草）加工机械 | 全混合日粮制备机 | 9—12m3饲料全混合日粮制备机 | 石家庄鹏展机械设备有限公司 | 全日粮饲料制备机 | 9TMRW-9 | 搅拌室容积:9m³ | 型式：固定卧式；称重系统最大称量：12000kg; 配套动力型式:电机; 配套动力功率范围:30kW; 配套动力转速:1470r/min; 搅拌仓容积:9m³; 搅拌仓仓体外形尺寸 （长×宽×高）:3500×1750×2050mm;主搅龙数量:1个；副搅龙数量：2个； | 购机补贴(非通用类) | T202113130108 | 河北省农业机械鉴定总站 | 2026-05-23 | 河北省
1175 | 饲料（草）收获加工运输设备 | 饲料（草）加工机械 | 全混合日粮制备机 | 9—12m3饲料全混合日粮制备机 | 石家庄盛昊农牧机械有限公司 | 全混合日粮制备机 | 9JGW-9 | 搅拌室容积:9m³ | 9JGW-9饲料制备机 1，搅拌仓仓体外形尺寸：3500*1750*2050mm 2，容积：9立方刀片形式：椭圆梅花刀 大月牙 刀片数量：43片梅花刀，12片月牙刀 4，配套动力：大于等于22+1.5KW 5，配套动力形式：电机 6，绞龙数量：一主轴两副轴 | 购机补贴(非通用类) | T202114140027 | 山西省农业机械试验鉴定站 | 2026-07-21 | 河北省
1176 | 饲料（草）收获加工运输设备 | 饲料（草）加工机械 | 全混合日粮制备机 | 9—12m3饲料全混合日粮制备机 | 石家庄盛昊农牧机械有限公司 | 全混合日粮制备机 | 9JGWS-9 | 搅拌室容积:9m³ | 9JGWS-9饲料制备机 1，搅拌仓仓体外形尺寸：2800*1900*2050mm 2，容积：9立方 3.刀片形式：椭圆梅花刀 大月牙 刀片数量：70片梅花刀，20片月牙刀 动刀70片定刀6个 4，配套动力：大于等于15*2+1.5KW 5，配套动力形式：电机 6，绞龙数量：两主轴两副轴 | 购机补贴(非通用类) | T202114140026 | 山西省农业机械试验鉴定站 | 2026-07-21 | 河北省
1177 | 饲料（草）收获加工运输设备 | 饲料（草）加工机械 | 全混合日粮制备机 | 9—12m3饲料全混合日粮制备机 | 石家庄市百牧旺乳业机械有限公司 | 全混合日粮制备机 | 9JGL-9 | 搅拌室容积:9m³ | 结构型式：固定式立式 1、仓体尺寸：3250*2230*1960mm；2、搅拌仓容积：9m33、配套动力型式：电动机；4、配套动力功率范围：≥30KW; 5、配套动力转速：1476转/分.6、电机型号：RX127-Y30KW-1/3.4-M1; 功率：30KW；制造商：REDSUN. 7、主搅龙数量：1个; 8、刀片结构型式：三角形; 9、刀片数量：8片 ;10、生产率：≥2.2t/h ;11、结构质量：2860KG ;12、主搅龙转速：22~25r/min;13、称重系统最大称量：32000KG； | 购机补贴(非通用类) | T201900010198 | 农业农村部农业机械试验鉴定总站 | 2024-12-30 | 河北省
1178 | 饲料（草）收获加工运输设备 | 饲料（草）加工机械 | 全混合日粮制备机 | 9—12m3饲料全混合日粮制备机 | 石家庄市百牧旺乳业机械有限公司 | 全混合日粮制备机 | 9JGL-9.0 | 搅拌室容积:9m³ | 结构型式：固定立式 1、仓体外形尺寸：3200*2250*1930mm；2、搅拌室容积:9m3；3、配套动力形式:电机4、配套动力功率范围：30kW 5、转速：1476r/min; 6、搅龙数量：1;7、称重系统最大称量：15000KG | 购机补贴(非通用类) | T202113130050 | 河北省农业机械鉴定总站 | 2026-02-28 | 河北省
1179 | 饲料（草）收获加工运输设备 | 饲料（草）加工机械 | 全混合日粮制备机 | 9—12m3饲料全混合日粮制备机 | 石家庄市百牧旺乳业机械有限公司 | 全混合日粮制备机 | 9JQL-9.0 | 搅拌室容积:9m³ | 结构型式：牵引立式 1、仓体外形尺寸：3200*2250*1930mm；2、搅拌室容积:9m3； 3、配套动力形式:拖拉机；4、配套动力功率范围：60～90kW.5、称重系统最大称量：15000KG;6、搅龙数量：1 ; 7、轮胎规格：10.0/75-15.3;8、轮距：1570mm | 购机补贴(非通用类) | T202113130050 | 河北省农业机械鉴定总站 | 2026-02-28 | 河北省
1180 | 饲料（草）收获加工运输设备 | 饲料（草）加工机械 | 全混合日粮制备机 | 9—12m3饲料全混合日粮制备机 | 石家庄市金源机械有限公司 | 全日粮饲料制备机 | 9TMRW-9 | 搅拌室容积:9m³ | 型号名称：9TMRW-9 全日粮饲料制备机， 搅拌仓仓体外形尺寸（长×宽×高）：3500mm×1740mm×1810mm， 型式：固定卧式，配套动力型式：电机， 配套动力功力范围：15kw～22kw， 配套动力转速：1460转/分， 搅拌仓容积：9m3 | 购机补贴(非通用类) | T202013130387 | 河北省农业机械鉴定总站 | 2025-12-29 | 河北省
1181 | 饲料（草）收获加工运输设备 | 饲料（草）加工机械 | 全混合日粮制备机 | 9—12m3饲料全混合日粮制备机 | 石家庄万通机械制造有限公司 | 全混合日粮制备机 | 9JGW-9 | 搅拌室容积:9m³ | 型式：固定卧式 称重系统最大称量：8000kg 配套动力型式：电机 配套动力功率：2×11kW 配套动力转速：1465转/分 搅拌仓容积：9m³ 搅拌仓仓体外形尺寸（长×宽×高）：3000×1700×2030 主搅龙数量：2个 | 购机补贴(非通用类) | T202013130004 | 河北省农业机械鉴定总站 | 2025-07-19 | 河北省
1182 | 饲料（草）收获加工运输设备 | 饲料（草）加工机械 | 全混合日粮制备机 | 9—12m3饲料全混合日粮制备机 | 泰安意美特机械有限公司 | 全混合日粮制备机 | 9JGL-10 | 搅拌室容积:10m³ | 型号名称9JGL-10型全混合日粮制备机；型式固定立式；称重系统最大称量12300KW;配套动力型式电动机;配套动力功率范围31.5(30+1.5)KW;配套动力转速1470/2800kg；搅拌仓容积10立方；搅拌仓仓体外形尺寸 （长×宽×高）3262mm×2398mm×2000mm;主搅龙数量1个 | 购机补贴(非通用类) | T202037370111 | 山东省农业机械试验鉴定站 | 2025-07-06 | 山东省
1183 | 饲料（草）收获加工运输设备 | 饲料（草）加工机械 | 全混合日粮制备机 | 9—12m3饲料全混合日粮制备机 | 泰安意美特机械有限公司 | 全混合日粮制备机 | 9JGW-11 | 搅拌室容积:11m³ | 型号名称9JGW-11型全混合日粮制备机；型式固定卧式；称重系统最大称量20000kg;配套动力型式电动机；配套动力功率范围18.5×2KW；配套动力转速1470r/min；搅拌仓容积11立方；搅拌仓仓体外形尺寸 （长×宽×高）4115mm×1700mm×1900mm；主搅龙数量2个 | 购机补贴(非通用类) | T202000231010 | 黑龙江省农业机械试验鉴定站 | 2025-12-30 | 山东省
1184 | 饲料（草）收获加工运输设备 | 饲料（草）加工机械 | 全混合日粮制备机 | 9—12m3饲料全混合日粮制备机 | 泰安意美特机械有限公司 | 全混合日粮制备机 | 9JGW-9 | 搅拌室容积:9m³ | 型号名称9JGW-9型全混合日粮制备机；型式，固定卧式；称重系统最大称量12000kg；配套动力型式，电动机；配套动力功率范围，31.5(2×15+1.5)KW；搅拌仓容积9立方；搅拌仓仓体外形尺寸 （长×宽×高）3165mm×1900mm×1850mm;主搅龙数量2个 | 购机补贴(非通用类) | T202037370303 | 山东省农业机械试验鉴定站 | 2025-12-29 | 山东省
1185 | 饲料（草）收获加工运输设备 | 饲料（草）加工机械 | 全混合日粮制备机 | 9—12m3饲料全混合日粮制备机 | 泰安意美特机械有限公司 | 全混合日粮制备机 | 9JGW-9D | 搅拌室容积:9m³ | 型号名称：9JGW-9D型全混合日粮制备机；型式固定卧式；称重系统最大称重20000kg；配套动力型式电动机；配套动力功率范围；主电机：30 KW；出料电机：1.5 KW；配套动力转速；主电机：1470 r/min；出料电机：1400r/min ；搅拌仓容积9立方；搅拌仓仓体外形尺寸（长×宽×高）3280mm×1900mm×2080mm；主搅龙数量1个；副搅龙数量2个 | 购机补贴(非通用类) | T202137370485 | 山东省农业机械技术推广站 | 2026-12-28 | 山东省
1186 | 饲料（草）收获加工运输设备 | 饲料（草）加工机械 | 全混合日粮制备机 | 9—12m3饲料全混合日粮制备机 | 泰安意美特机械有限公司 | 全混合日粮制备机 | 9JQL-10 | 搅拌室容积:10m³ | 型号名称9JQL-10型全混合日粮制备机；型式牵引立式；称重系统最大称重12300kg;搅拌仓容积10立方；搅拌仓仓体外形尺寸3262mm×2398mm×2000mm;配套动力型式拖拉机；配套动力功率范围67-81KW;配套动力转速540r/min;主搅龙数量1个 | 购机补贴(非通用类) | T202037370111 | 山东省农业机械试验鉴定站 | 2025-07-06 | 山东省
1187 | 饲料（草）收获加工运输设备 | 饲料（草）加工机械 | 全混合日粮制备机 | 9—12m3饲料全混合日粮制备机 | 祥祥牛畜牧设备（石家庄）有限公司 | 全混合日粮制备机 | 9JGW-9 | 搅拌室容积:9m³ | 型式：固定卧式；称重系统最大称量kg：8000；配套动力型式：电机；配套动力功率范围 kW：30（15×2）；配套动力转速 r/min：1460；搅拌仓容积m³：9；搅拌仓仓体外形尺寸 （长×宽×高）mm：3000×1900×1950；主搅龙数量个：2 | 购机补贴(非通用类) | T202113130137 | 河北省农业机械鉴定总站 | 2026-05-23 | 河北省
1188 | 饲料（草）收获加工运输设备 | 饲料（草）加工机械 | 全混合日粮制备机 | 9—12m3饲料全混合日粮制备机 | 行唐县九牧机械设备有限公司 | 全混合日粮制备机 | 9JGW-9 | 搅拌室容积:9m³ | 型号名称：9JGW-9全日粮饲料制备机， 型式：固定卧式 ， 称重系统最大称量：8000kg， 搅拌仓容积：9， 搅拌仓仓体外形尺寸（长*宽*高）：3500*1750*2100， 配套动力型式：电动机， 配套动力功率：30kw， 配套动力转速：1470， 主搅龙数量：1， 副搅龙数量：2 | 购机补贴(非通用类) | T202113130089 | 河北省农业机械鉴定总站 | 2026-05-23 | 河北省
1189 | 饲料（草）收获加工运输设备 | 饲料（草）加工机械 | 全混合日粮制备机 | 9—12m3饲料全混合日粮制备机 | 亚汉（山东）智能科技有限公司 | 全混合日粮制备机 | 9JGW-9 | 搅拌室容积:9m³ | 配套动力功率范围（kW）：22（主电机）+1.5（卸料）；型式：固定卧式；称重系统最大称量：8000kg；搅拌仓仓体外形尺寸（长×宽×高）：3280mm×1800mm×1860mm；配套动力型式：电动机；配套动力转速(r/min):1470(主电机)/1400（卸料）；搅拌仓容积：9m³；主搅龙数量：1个；副搅龙数量：2个。 | 购机补贴(非通用类) | T202137370322 | 山东省农业机械试验鉴定站 | 2026-08-31 | 山东省
1190 | 饲料（草）收获加工运输设备 | 饲料（草）加工机械 | 全混合日粮制备机 | 12m3及以上饲料全混合日粮制备机 | 北京国科诚泰农牧设备有限公司 | 全混合日粮饲料制备机 | 9JGL-12 | 搅拌室容积:12m³ | 外形尺寸：3474*2490*2215mm，结构质量：3680kg，搅拌室容积：12m³，主搅龙1个，主轴转速23.8RPM,刀片形式：大型锯齿花刀，刀片数量：动刀9片，定刀2片，配套动力形式：电机；配套动力的范围：≥30Kw | 购机补贴(非通用类) | T202100140765 | 山西省农业机械试验鉴定站 | 2026-08-31 | 北京市
1191 | 饲料（草）收获加工运输设备 | 饲料（草）加工机械 | 全混合日粮制备机 | 12m3及以上饲料全混合日粮制备机 | 北京国科诚泰农牧设备有限公司 | 全混合日粮饲料制备机 | 9JGL-21 | 搅拌室容积:21m³ | 外形尺寸：5575*2448*2049mm，称重系统最大称量：15000kg，结构质量：6640kg，搅拌室容积：21m³，主搅龙2个，主轴转速23.8RPM，刀片形式：大型锯齿花刀，刀片数量：动刀18片，定刀2片，配套动力形式：电机；配套动力的范围：≥45Kw | 购机补贴(非通用类) | T202100140289 | 山西省农业机械试验鉴定站 | 2026-06-29 | 北京市
1192 | 饲料（草）收获加工运输设备 | 饲料（草）加工机械 | 全混合日粮制备机 | 12m3及以上饲料全混合日粮制备机 | 北京国科诚泰农牧设备有限公司 | 全混合日粮饲料制备机 | 9JGW-12 | 搅拌室容积:12m³ | 外形尺寸：4018*2012*2252mm，结构质量：4620kg，搅拌室容积：12m3，刀片形式：椭圆锯齿刀片、大月牙刀片，刀片数量：动刀81片，定刀2片，配套动力形式：电机；电机型号Y2200-4、电机功率30kW、电机数量1；配套动力的范围：≥30kw | 购机补贴(非通用类) | T202000140350 | 山西省农业机械试验鉴定站 | 2025-09-29 | 北京市
1193 | 饲料（草）收获加工运输设备 | 饲料（草）加工机械 | 全混合日粮制备机 | 12m3及以上饲料全混合日粮制备机 | 北京国科诚泰农牧设备有限公司 | 全混合日粮饲料制备机 | 9JQL-12 | 搅拌室容积:12m³ | 外形尺寸：3474*2490*2215mm，结构质量：4075kg，搅拌室容积：12m³，主搅龙1个，主轴转速29.6RPM刀片形式：大型锯齿花刀，刀片数量：动刀9片，定刀2片，配套动力形式：拖拉机；配套动力的范围：≥57kw | 购机补贴(非通用类) | T202100140765 | 山西省农业机械试验鉴定站 | 2026-08-31 | 北京市
1194 | 饲料（草）收获加工运输设备 | 饲料（草）加工机械 | 全混合日粮制备机 | 12m3及以上饲料全混合日粮制备机 | 北京国科诚泰农牧设备有限公司 | 全混合日粮饲料制备机 | 9JQL-21 | 搅拌室容积:21m³ | 外形尺寸：5575*2448*2049mm，称重系统最大称量：15000kg，结构质量：6850kg，搅拌室容积：21m³，主搅龙2个，主轴转速29.6RPM.刀片形式：大型锯齿花刀，刀片数量：动刀18片，定刀2片，配套动力形式：拖拉机；配套动力的范围：≥82Kw | 购机补贴(非通用类) | T202100140289 | 山西省农业机械试验鉴定站 | 2026-06-29 | 北京市
1195 | 饲料（草）收获加工运输设备 | 饲料（草）加工机械 | 全混合日粮制备机 | 12m3及以上饲料全混合日粮制备机 | 北京国科诚泰农牧设备有限公司 | 全混合日粮饲料制备机 | 9JQW-12 | 搅拌室容积:12m³ | 外形尺寸：4018*2012*2252mm，结构质量：4600kg，搅拌室容积：12m³，刀片形式：椭圆锯齿刀片、大月牙刀片，刀片数量：动刀81片，定刀2片，配套动力形式：拖拉机；配套动力的范围：≥46kW | 购机补贴(非通用类) | T202000140350 | 山西省农业机械试验鉴定站 | 2025-09-29 | 北京市
1196 | 饲料（草）收获加工运输设备 | 饲料（草）加工机械 | 全混合日粮制备机 | 12m3及以上饲料全混合日粮制备机 | 河北正旺机械制造有限公司 | 全混日粮搅拌机 | 9JGL-12 | 搅拌室容积:12m³ | 型号名称：9JGL-12型全混日粮搅拌机 型式：立式、固定式 称重系统最大称量：10000kg 配套动力型式：电动机 配套动力功率范围：38.5 (主电动机：37，卸料门电动机：1.5)kW 配套动力转速：1470转/分 搅拌仓容积：12m³ 搅拌仓仓体外形尺寸（长×宽×高）：3400mm×2450mm×2300mm 主搅龙数量：1个 副搅龙数量：0个 | 购机补贴(非通用类) | T202100141292 | 山西省农业机械试验鉴定站 | 2026-12-30 | 河北省
1197 | 饲料（草）收获加工运输设备 | 饲料（草）加工机械 | 全混合日粮制备机 | 12m3及以上饲料全混合日粮制备机 | 河北正旺机械制造有限公司 | 全混日粮搅拌机 | 9JGL-20 | 搅拌室容积:20m³ | 型号名称：9JGL-20型全混日粮搅拌机 型式：立式、固定式 称重系统最大称量：10000kg 配套动力型式：电动机 配套动力功率范围：75.5 (主电动机：37×2，卸料门电动机：1.5)kW 配套动力转速：1470转/分 搅拌仓容积：20m³ 搅拌仓仓体外形尺寸 （长×宽×高）：5600mm×2450mm×2050mm 主搅龙数量：2个 副搅龙数量：0 | 购机补贴(非通用类) | T202100141293 | 山西省农业机械试验鉴定站 | 2026-12-30 | 河北省
1198 | 饲料（草）收获加工运输设备 | 饲料（草）加工机械 | 全混合日粮制备机 | 12m3及以上饲料全混合日粮制备机 | 青岛三合东行机械有限公司 | 固定式全混合日粮制备机 | 9JGL-12 | 搅拌室容积:12m³ | 1 型号名称 / 9JGL-12 2 型式 / 立式固定 3 称重系统最大称量 kg 10吨 4 配套动力型式 / 电机 5 配套动力功率范围 kW 55 6 配套动力转速 转/分 1480 7 搅拌仓容积 m³ 12 8 搅拌仓仓体外形尺寸 mm 2800*2800**2572 9 主搅龙数量 个 1 10 副搅龙数量 个 / | 购机补贴(非通用类) | T202000140860 | 山西省农业机械试验鉴定站 | 2025-12-30 | 山东省
1199 | 饲料（草）收获加工运输设备 | 饲料（草）加工机械 | 全混合日粮制备机 | 12m3及以上饲料全混合日粮制备机 | 曲阜鑫联重工机械制造有限公司 | 全混合日粮制备机 | 9JGL-12 | 搅拌室容积:12m³ | 型式：固定立式；称重系统最大称量：8000kg；搅拌仓容积：12m³；搅拌仓仓体外形尺寸（长*宽*高）：3280*2280*2010mm；配套动力型式：电动机；配套动力功率范围：30-37kw；配套动力转速：1480转/分；主搅龙数量：1个 | 购机补贴(非通用类) | T202000140884 | 山西省农业机械试验鉴定站 | 2025-12-30 | 山东省
1200 | 饲料（草）收获加工运输设备 | 饲料（草）加工机械 | 全混合日粮制备机 | 12m3及以上饲料全混合日粮制备机 | 曲阜鑫联重工机械制造有限公司 | 全混合日粮制备机 | 9JGW-12 | 搅拌室容积:12m³ | 型式：固定卧式；称重系统最大称量：8000kg；搅拌仓容积：12m³；搅拌仓仓体外形尺寸（长*宽*高）：4020*2020*2160mm；配套动力型式：电动机；配套动力功率范围：30-37kw；配套动力转速：1470转/分；主搅龙数量：1个；副搅龙数量：2个 | 购机补贴(非通用类) | T202000140885 | 山西省农业机械试验鉴定站 | 2025-12-30 | 山东省
1201 | 饲料（草）收获加工运输设备 | 饲料（草）加工机械 | 全混合日粮制备机 | 12m3及以上饲料全混合日粮制备机 | 荣成市佳鑫农业机械有限公司 | 全混合日粮制备机 | 9JGW-12S | 搅拌室容积:12m³ | 1.型号名称：9JGW-12S型全混合日粮制备机 2.型式：固定卧式 3.称重系统最大称量（kg）：4000 4.配套动力型式：电动机 5.配套动力功率范围（kW）：22 6.配套动力转速（r/min）：1470 7.搅拌仓容积（m³）：12 8.搅拌仓仓体外形尺寸（长×宽×高）（mm）：2815×2250×2315 9.主搅龙数量（个）：1 10.副搅龙数量（个）：2 | 购机补贴(非通用类) | T202100371003 | 山东省农业机械技术推广站（山东省农业机械试验鉴定站） | 2026-11-02 | 山东省
1202 | 饲料（草）收获加工运输设备 | 饲料（草）加工机械 | 全混合日粮制备机 | 12m3及以上饲料全混合日粮制备机 | 山东圣时机械制造有限公司 | 全混合日粮制备机 | 9JGW-12 | 搅拌室容积:12m³ | 型号名称：9JGW-12型全混合日粮制备机;型式：固定卧式；称重系统最大称量：32000kg；搅拌仓容积：12m³；搅拌仓体外形尺寸（长x宽x高）：3020x2000x2170mm；配套动力型式：电动机；配套动力功率范围kW：18.5X2（主电机）+1.5（液压）；配套动力转速r/min：1470（主电机）/1450（液压）；主搅龙数量：2个；副搅龙数量：0. | 购机补贴(非通用类) | T202100370560 | 山东省农业机械试验鉴定站 | 2026-06-29 | 山东省
1203 | 饲料（草）收获加工运输设备 | 饲料（草）加工机械 | 全混合日粮制备机 | 12m3及以上饲料全混合日粮制备机 | 石家庄久巨机械有限公司 | 全日粮饲料制备机 | 9JGW-12 | 搅拌室容积:12m³ | 型式：固定卧式；搅拌仓容积：12m³；搅拌仓仓体外形尺寸（长×宽×高）：4050mm×2000mm×2230mm；配套动力：1、型式：电机；2、功率范围30kw；3、转速1470r/min；搅龙数量：主搅龙：1 ；副搅龙：2； | 购机补贴(非通用类) | T202013130130 | 河北省农业机械鉴定总站 | 2025-10-15 | 河北省
1204 | 饲料（草）收获加工运输设备 | 饲料（草）加工机械 | 全混合日粮制备机 | 12m3及以上饲料全混合日粮制备机 | 石家庄巨牧机械有限公司 | 全日粮饲料制备机 | 9TMRW-12 | 搅拌室容积:12m³ | 型式：固定卧式；搅拌仓容积：12m³；搅拌仓仓体外形尺寸（长×宽×高）：4120mm×2000mm×2250mm；配套动力：1、型式：电机；2、功率范围22kw；3、转速1470r/min；搅龙数量：主搅龙：1 ；副搅龙：2； | 购机补贴(非通用类) | 冀2018T-126 | 河北省农业机械鉴定站 | 2022-12-31 | 河北省
1205 | 饲料（草）收获加工运输设备 | 饲料（草）加工机械 | 全混合日粮制备机 | 12m3及以上饲料全混合日粮制备机 | 石家庄诺达机械设备有限公司 | 全日粮饲料制备机 | 9TMRW-12 | 搅拌室容积:12m³ | 项目 单位 设计值 轮距 mm / 轴距 mm / 驾驶室 / / 配套动力转速 r/min 1470 搅拌仓容积 m3 12 搅拌仓仓体外形尺寸(长×宽×高) mm 4020×2000×2300 主搅龙数量 个 1 副搅龙数量 个 2 取料滚筒宽度 mm / 最大取料高度 mm / 轮胎规格 / / 型号名称 / 9TMRW-12全日粮饲料制备机 型式 / 固定式（卧式） 称重系统最大称量 kg 8000 配套动力型式 / 电机 配套动力功率范围 kW 22 | 购机补贴(非通用类) | T202013130164 | 河北省农业机械鉴定总站 | 2025-11-29 | 河北省
1206 | 饲料（草）收获加工运输设备 | 饲料（草）加工机械 | 全混合日粮制备机 | 12m3及以上饲料全混合日粮制备机 | 石家庄盛昊农牧机械有限公司 | 全混日粮搅拌机 | 9JGL-12 | 搅拌室容积:12m³ | 12立方立式全混日粮搅拌机 形式：固定立式 最大称重：5000KG 配套动力形式：电机 配套动力范围：大于等于38.5KW 配套动力转速：1470转/分 仓体容量：12立方 仓体外形尺寸：3250*2250*2100 | 购机补贴(非通用类) | T202100141294 | 山西省农业机械试验鉴定站 | 2026-12-30 | 河北省
1207 | 饲料（草）收获加工运输设备 | 饲料（草）加工机械 | 全混合日粮制备机 | 12m3及以上饲料全混合日粮制备机 | 石家庄盛昊农牧机械有限公司 | 全混日粮搅拌机 | 9JGW-12 | 搅拌室容积:12m³ | 12立方卧式固定全混日粮搅拌机，固定卧式 最大称重5000KG 配套动力形式：电机 配套动力范围：大于等于45.5KW 箱体尺寸：3180*2150*205 仓体容量：12立方 主搅龙数量：2个 副搅龙数量：2个 | 购机补贴(非通用类) | T202100141295 | 山西省农业机械试验鉴定站 | 2026-12-30 | 河北省
1208 | 饲料（草）收获加工运输设备 | 饲料（草）加工机械 | 全混合日粮制备机 | 12m3及以上饲料全混合日粮制备机 | 石家庄盛昊农牧机械有限公司 | 全混日粮搅拌机 | 9JQL-12 | 搅拌室容积:12m³ | 9JQL-12型全混日粮搅拌机 形式：牵引立式 最大称重：5000KG 配套动力形式：拖拉机 配套动力范围：大于等于73.5KW 仓体容量：12立方 仓体外形尺寸：3250*2250*2100 搅龙数量：1 轮胎规格：6.50-16 轮距1600 | 购机补贴(非通用类) | T202100141294 | 山西省农业机械试验鉴定站 | 2026-12-30 | 河北省
1209 | 饲料（草）收获加工运输设备 | 饲料（草）加工机械 | 全混合日粮制备机 | 12m3及以上饲料全混合日粮制备机 | 石家庄市百牧旺乳业机械有限公司 | 全日粮饲料制备机 | 9TMRL-12 | 搅拌室容积:12m³ | 结构型式：牵引立式 1、仓体尺寸：3250*2150*2040mm；2、搅拌仓容积：12m3；3、配套动力型式：电机；4、配套动力功率范围：45KW; 5、配套动力转速：1480转/分. 6、电机型号：RX157-Y45KW-1/2.7-M1; 功率：45KW；制造商：REDSUN.7、主搅龙数量：1个;8、刀片结构型式：三角形; 9、刀片数量：8片;10、结构质量：3695KG; 11、主搅龙转速：22r/min | 购机补贴(非通用类) | 冀2018T—237（续） | 河北省农业机械鉴定站 | 2022-12-31 | 河北省
1210 | 饲料（草）收获加工运输设备 | 饲料（草）加工机械 | 全混合日粮制备机 | 12m3及以上饲料全混合日粮制备机 | 石家庄市百牧旺乳业机械有限公司 | 全日粮饲料制备机 | 9TMRL-18 | 搅拌室容积:18m³ | 结构型式：牵引立式 1、仓体尺寸：5150×2250×1900mm；2、搅拌仓容积：18m3；3、配套动力型式：电机；4、配套动力功率范围：55KW; 5、配套动力转速：1480转/分.6、电机型号：RX157-Y45KW-1/2.7-M1; 功率：55KW；制造商：REDSUN. 7、主搅龙数量：1个; 8、刀片结构型式：三角形; 9、刀片数量：14片; 10、结构质量：4450KG; 11、主搅龙转速：23r/min | 购机补贴(非通用类) | 冀2018T—238（续） | 河北省农业机械鉴定站 | 2022-12-31 | 河北省
1211 | 饲料（草）收获加工运输设备 | 饲料（草）加工机械 | 全混合日粮制备机 | 12m3及以上饲料全混合日粮制备机 | 石家庄市百牧旺乳业机械有限公司 | 全日粮饲料制备机 | 9TMRL-21 | 搅拌室容积:21m³ | 结构型式：固定式（立式） 1、仓体尺寸：5700×2600×1850mm；2、搅拌仓容积：21m3；3、配套动力型式：电机；4、配套动力功率范围：45KW; 5、配套动力转速：1480转/分6 7、主搅龙数量：2个;7、刀片结构型式：三角形; 8、刀片数量：14片;9、结构质:6200KG； 10、主搅龙转速：23r/min | 购机补贴(非通用类) | T202013130348 | 河北省农业机械鉴定总站 | 2025-12-29 | 河北省
1212 | 饲料（草）收获加工运输设备 | 饲料（草）加工机械 | 全混合日粮制备机 | 12m3及以上饲料全混合日粮制备机 | 石家庄市金源机械有限公司 | 全日粮饲料制备机 | 9TMRL-12 | 搅拌室容积:12m³ | 型号名称：9TMRL-12 全日粮饲料制备机， 搅拌仓仓体外形尺寸（长×宽×高）：3400mm×2250mm×1900mm， 型式：固定立式， 配套动力型式：电动机， 配套动力功力范围：30kw～45kw， 配套动力转速：1470转/分， 搅拌仓容积：12m3 | 购机补贴(非通用类) | T202013130386 | 河北省农业机械鉴定总站 | 2025-12-29 | 河北省
1213 | 饲料（草）收获加工运输设备 | 饲料（草）加工机械 | 全混合日粮制备机 | 12m3及以上饲料全混合日粮制备机 | 石家庄市金源机械有限公司 | 全日粮饲料制备机 | 9TMRLQ-36 | 搅拌室容积:36m³ | 型号名称 ：9TMRLQ-36全日粮饲料制备机， 搅拌仓仓体外形尺寸（长×宽×高）：7900mm×2270mm×2200mm， 型式：牵引立式， 配套动力型式：拖拉机， 配套动力功率范围：103kw～147kw， 搅拌仓容积 ：36m3 | 购机补贴(非通用类) | T201913130079 | 河北省农业机械鉴定总站 | 2024-12-08 | 河北省
1214 | 饲料（草）收获加工运输设备 | 饲料（草）加工机械 | 全混合日粮制备机 | 12m3及以上饲料全混合日粮制备机 | 石家庄市联实机械有限公司 | 全日粮饲料制备机 | 9TMRL-12 | 搅拌室容积:12m³ | 1、搅拌仓容积:12m³；2、搅拌仓仓体外形尺寸(长×宽×高):3300mm×2200mm×2100mm；3、称重系统最大称量：30000kg；4、结构形式:固定式（立式）;5、配套动力形式:电机；6、配套动力范围:37kW;7、配套动力转速：1470r/min. | 购机补贴(非通用类) | T202013130346 | 河北省农业机械鉴定总站 | 2025-12-29 | 河北省
1215 | 饲料（草）收获加工运输设备 | 饲料（草）加工机械 | 全混合日粮制备机 | 12m3及以上饲料全混合日粮制备机 | 石家庄万通机械制造有限公司 | 全混合日粮搅拌机 | TMRJBG14 | 搅拌室容积:14m³ | 型式：固定卧式 配套动力形式：电机 配套动力功率范围：15kW×2 配套动力转速：1460 r/min 搅拌仓容积：14 m³ 搅拌仓仓体外形尺寸（长×宽×高）：4015×1700×2005mm 搅龙数量：2个 | 购机补贴(非通用类) | 冀2018T—244（续） | 河北省农业机械鉴定站 | 2022-12-31 | 河北省
1216 | 饲料（草）收获加工运输设备 | 饲料（草）加工机械 | 全混合日粮制备机 | 12m3及以上饲料全混合日粮制备机 | 司达特（北京）畜牧设备有限公司 | 动物饲料制备机 | 9JGL-12 | 搅拌室容积:12m³ | 外形尺寸：3400x2550x2215mm，结构质量：3680kg，搅拌室容积：12m³，主搅龙1个，主轴转速23.8RPM,刀片形式：大型锯齿花刀，刀片数量：动刀9片，定刀2片，配套动力形式：电机；配套动力的范围：≥30Kw | 购机补贴(非通用类) | T202100151311 | 内蒙古自治区农牧业机械试验鉴定站 | 2026-12-30 | 北京市
1217 | 饲料（草）收获加工运输设备 | 饲料（草）加工机械 | 全混合日粮制备机 | 12m3及以上饲料全混合日粮制备机 | 司达特（北京）畜牧设备有限公司 | 立式动物饲料制备机 | 9JGL-33 | 搅拌室容积:15000m³ | 外形尺寸：6570×2500×2560mm，结构质量：11000kg，搅拌室容积：33m³，主搅龙2个，主轴转速27.5RPM,刀片形式：大型锯齿花刀，刀片数量：动刀22片，定刀2片，配套动力形式：电机；配套动力的范围：≥113Kw | 购机补贴(非通用类) | T202100141282 | 山西省农业机械试验鉴定站 | 2026-12-30 | 北京市
1218 | 饲料（草）收获加工运输设备 | 饲料（草）加工机械 | 全混合日粮制备机 | 12m3及以上饲料全混合日粮制备机 | 司达特（北京）畜牧设备有限公司 | 动物饲料制备机 | 9JQL-12 | 搅拌室容积:12m³ | 外形尺寸：3400x2550x2215mm，结构质量：4075kg，搅拌室容积：12m³，主搅龙1个，主轴转速29.6RPM，刀片形式：大型锯齿花刀，刀片数量：动刀9片，定刀2片，配套动力形式：拖拉机；配套动力的范围：≥57kw | 购机补贴(非通用类) | T202100151311 | 内蒙古自治区农牧业机械试验鉴定站 | 2026-12-30 | 北京市
1219 | 饲料（草）收获加工运输设备 | 饲料（草）加工机械 | 全混合日粮制备机 | 12m3及以上饲料全混合日粮制备机 | 司达特（北京）畜牧设备有限公司 | 立式动物饲料制备机 | 9JQL-33 | 搅拌室容积:33m³ | 外形尺寸：6570×2500×2560mm，结构质量：11000kg，搅拌室容积：33m³，主搅龙2个，主轴转速27.5RPM,刀片形式：大型锯齿花刀，刀片数量：动刀22片，定刀2片，配套动力形式：电机；配套动力的范围：≥132Kw | 购机补贴(非通用类) | T202100141282 | 山西省农业机械试验鉴定站 | 2026-12-30 | 北京市
1220 | 饲料（草）收获加工运输设备 | 饲料（草）加工机械 | 全混合日粮制备机 | 12m3及以上饲料全混合日粮制备机 | 泰安意美特机械有限公司 | 全混合日粮制备机 | 9JGL-12 | 搅拌室容积:12m³ | 型号名称9JGL-12型全混合日粮制备机；型式固定立式；称重系统最大称量12300kg；配套动力型式电动机；配套动力功率范围37KW；搅拌仓容积12立方；搅拌仓仓体外形尺寸（长×宽×高）3405mm×2420mm×2250mm;主搅龙数量1个 | 购机补贴(非通用类) | T202000231009 | 黑龙江省农业机械试验鉴定站 | 2025-12-30 | 山东省
1221 | 饲料（草）收获加工运输设备 | 饲料（草）加工机械 | 全混合日粮制备机 | 12m3及以上饲料全混合日粮制备机 | 泰安意美特机械有限公司 | 全混合日粮制备机 | 9JGL-14 | 搅拌室容积:14m³ | 型号名称9JGL-14型全混合日粮制备机；型式固定立式；称重系统最大称量16400kg；配套动力型式电动机；配套动力功率范围45KW；搅拌仓容积14立方；搅拌仓仓体外形尺寸（长×宽×高）4957mm×2168mm×1750mm;主搅龙数量2个 | 购机补贴(非通用类) | T202000231008 | 黑龙江省农业机械试验鉴定站 | 2025-12-30 | 山东省
1222 | 饲料（草）收获加工运输设备 | 饲料（草）加工机械 | 全混合日粮制备机 | 12m3及以上饲料全混合日粮制备机 | 泰安意美特机械有限公司 | 全混合日粮制备机 | 9JGL-16 | 搅拌室容积:16m³ | 型号名称9JGL-16型全混合日粮制备机；型式固定立式；称重系统最大称量16400kg；配套动力型式电动机；配套动力功率范围45KW；搅拌仓容积16立方；搅拌仓仓体外形尺寸（长×宽×高）5072mm×2190mm×1950mm;主搅龙数量2个 | 购机补贴(非通用类) | T202000231007 | 黑龙江省农业机械试验鉴定站 | 2025-12-30 | 山东省
1223 | 饲料（草）收获加工运输设备 | 饲料（草）加工机械 | 全混合日粮制备机 | 12m3及以上饲料全混合日粮制备机 | 泰安意美特机械有限公司 | 全混合日粮制备机 | 9JGL-18 | 搅拌室容积:18m³ | 型号名称9JGL-18型全混合日粮制备机；型式固定立式；称重系统最大称量20000kg；配套动力型式电动机；配套动力功率范围55KW；搅拌仓容积18立方；搅拌仓仓体外形尺寸（长×宽×高）5187mm×2208mm×2150mm;主搅龙数量2个 | 购机补贴(非通用类) | T202000231006 | 黑龙江省农业机械试验鉴定站 | 2025-12-30 | 山东省
1224 | 饲料（草）收获加工运输设备 | 饲料（草）加工机械 | 全混合日粮制备机 | 12m3及以上饲料全混合日粮制备机 | 泰安意美特机械有限公司 | 全混合日粮制备机 | 9JGL-20 | 搅拌室容积:20m³ | 型号名称9JGL-20型全混合日粮制备机；型式固定立式；称重系统最大称量20000kg；配套动力型式电动机；配套动力功率范围75KW；搅拌仓容积20立方；搅拌仓仓体外形尺寸（长×宽×高）5501mm×2396mm×2000mm;主搅龙数量2个 | 购机补贴(非通用类) | T202000231005 | 黑龙江省农业机械试验鉴定站 | 2025-12-30 | 山东省
1225 | 饲料（草）收获加工运输设备 | 饲料（草）加工机械 | 全混合日粮制备机 | 12m3及以上饲料全混合日粮制备机 | 泰安意美特机械有限公司 | 全混合日粮制备机 | 9JGL-24 | 搅拌室容积:24m³ | 型号名称9JGL-24型全混合日粮制备机；型式固定立式；称重系统最大称量30000kg；配套动力型式电动机；配套动力功率范围75KW；搅拌仓容积24立方；搅拌仓仓体外形尺寸（长×宽×高）5702mm×2432mm×2350mm;主搅龙数量2个 | 购机补贴(非通用类) | T202000231004 | 黑龙江省农业机械试验鉴定站 | 2025-12-30 | 山东省
1226 | 饲料（草）收获加工运输设备 | 饲料（草）加工机械 | 全混合日粮制备机 | 12m3及以上饲料全混合日粮制备机 | 泰安意美特机械有限公司 | 全混合日粮制备机 | 9JGL-30 | 搅拌室容积:30m³ | 型号名称9JGL-30型全混合日粮制备机；型式固定立式；称重系统最大称重30000kg；配套动力型式电动机；配套动力功率范围91.5(90+1.5)kw；搅拌仓容积30立方；搅拌仓仓体外形尺寸（长×宽×高）6159mm×2640mm×2450mm；主搅龙数量2个 | 购机补贴(非通用类) | T202000371194 | 山东省农业机械试验鉴定站 | 2025-12-30 | 山东省
1227 | 饲料（草）收获加工运输设备 | 饲料（草）加工机械 | 全混合日粮制备机 | 12m3及以上饲料全混合日粮制备机 | 泰安意美特机械有限公司 | 全混合日粮制备机 | 9JGL-30S | 搅拌室容积:30m³ | 型号名称9JGL-30S型全混合日粮制备机；型式固定立式；称重系统最大称重30000kg；配套动力型式电动机；配套动力功率范围111.5(110+1.5)kw；搅拌仓容积30立方；搅拌仓仓体外形尺寸（长×宽×高）7741mm×2394mm×2000mm；主搅龙数量3个 | 购机补贴(非通用类) | T202000371195 | 山东省农业机械试验鉴定站 | 2025-12-30 | 山东省
1228 | 饲料（草）收获加工运输设备 | 饲料（草）加工机械 | 全混合日粮制备机 | 12m3及以上饲料全混合日粮制备机 | 泰安意美特机械有限公司 | 全混合日粮制备机 | 9JGL-36 | 搅拌室容积:36m³ | 型号名称9JGL-36型全混合日粮制备机；型式固定立式；称重系统最大称重30000kg；配套动力型式电动机；配套动力功率范围133.5(132+1.5)kw；搅拌仓容积36立方；搅拌仓仓体外形尺寸（长×宽×高）6245mm×2656mm×2850mm；主搅龙数量2个 | 购机补贴(非通用类) | T202000371196 | 山东省农业机械试验鉴定站 | 2025-12-30 | 山东省
1229 | 饲料（草）收获加工运输设备 | 饲料（草）加工机械 | 全混合日粮制备机 | 12m3及以上饲料全混合日粮制备机 | 泰安意美特机械有限公司 | 全混合日粮制备机 | 9JGL-36S | 搅拌室容积:36m³ | 型号名称9JGL-36S型全混合日粮制备机；型式固定立式；称重系统最大称重30000kg；配套动力型式电动机；配套动力功率范围133.5(132+1.5)kw；搅拌仓容积36立方；搅拌仓仓体外形尺寸（长×宽×高）7970mm×2436mm×2400mm；主搅龙数量3个 | 购机补贴(非通用类) | T202000371197 | 山东省农业机械试验鉴定站 | 2025-12-30 | 山东省
1230 | 饲料（草）收获加工运输设备 | 饲料（草）加工机械 | 全混合日粮制备机 | 12m3及以上饲料全混合日粮制备机 | 泰安意美特机械有限公司 | 全混合日粮制备机 | 9JGW-13 | 搅拌室容积:13m³ | 型号名称9JGW-13型全混合日粮制备机；型式固定卧式；称重系统最大称量20000kg；配套动力型式电动机；配套动力功率范围38.5(2×18.5+1.5)KW搅拌仓容积13立方；搅拌仓仓体外形尺寸（长×宽×高）4115mm×2000mm×1950mm；主搅龙数量2个 | 购机补贴(非通用类) | T202000371191 | 山东省农业机械试验鉴定站 | 2025-12-30 | 山东省
1231 | 饲料（草）收获加工运输设备 | 饲料（草）加工机械 | 全混合日粮制备机 | 12m3及以上饲料全混合日粮制备机 | 泰安意美特机械有限公司 | 全混合日粮制备机 | 9JGW-17 | 搅拌室容积:17m³ | 型号名称9JGW-17型全混合日粮制备机；型式固定卧式；称重系统最大称重20000kg；配套动力型式电动机；配套动力功率范围45.5（2×22+1.5)KW；搅拌仓容积17立方；搅拌仓仓体外形尺寸（长×宽×高）5200mm×2000mm×2055mm；主搅龙数量2个 | 购机补贴(非通用类) | T202000371192 | 山东省农业机械试验鉴定站 | 2025-12-30 | 山东省
1232 | 饲料（草）收获加工运输设备 | 饲料（草）加工机械 | 全混合日粮制备机 | 12m3及以上饲料全混合日粮制备机 | 泰安意美特机械有限公司 | 全混合日粮制备机 | 9JGW-21 | 搅拌室容积:21m³ | 型号名称9JGW-21型全混合日粮制备机；型式固定卧式；称重系统最大称重40000kg；配套动力型式电动机；配套动力功率范围75.5(2×37+1.5)kw；搅拌仓容积21立方；搅拌仓仓体外形尺寸（长×宽×高）5300mm×2300mm×2165mm；主搅龙数量2个；副搅龙数量2个 | 购机补贴(非通用类) | T202000371193 | 山东省农业机械试验鉴定站 | 2025-12-30 | 山东省
1233 | 饲料（草）收获加工运输设备 | 饲料（草）加工机械 | 全混合日粮制备机 | 12m3及以上饲料全混合日粮制备机 | 泰安意美特机械有限公司 | 全混合日粮制备机 | 9JGW-25 | 搅拌室容积:25m³ | 型号名称9JGW-25型全混合日粮制备机；型式固定卧式；称重系统最大称量40000kg；配套动力型式电动机；配套动力功率范围37×2+4.2KW；配套动力转速1480/1440r/min；搅拌仓容积25立方；搅拌仓仓体外形尺寸 （长×宽×高）5500mm×2350mm×2365mm；主搅龙数量2个；副搅龙数量2个 | 购机补贴(非通用类) | T202000231019 | 黑龙江省农业机械试验鉴定站 | 2025-12-30 | 山东省
1234 | 饲料（草）收获加工运输设备 | 饲料（草）加工机械 | 全混合日粮制备机 | 12m3及以上饲料全混合日粮制备机 | 泰安意美特机械有限公司 | 全混合日粮制备机 | 9JQL-12 | 搅拌室容积:12m³ | 型号名称9JQL-12型全混合日粮制备机;形式牵引立式;称重系统最大称重12300kg,搅拌仓容积12立方；搅拌仓仓体外形尺寸（长×宽×高）3405mm×2420mm×2250mm;配套动力形式拖拉机；配套动力功率范围74KW-89KW;主搅龙数量1个 | 购机补贴(非通用类) | T202000231009 | 黑龙江省农业机械试验鉴定站 | 2025-12-30 | 山东省
1235 | 饲料（草）收获加工运输设备 | 饲料（草）加工机械 | 全混合日粮制备机 | 12m3及以上饲料全混合日粮制备机 | 泰安意美特机械有限公司 | 全混合日粮制备机 | 9JQL-14 | 搅拌室容积:14m³ | 型号名称9JQL-14型全混合日粮制备机;形式牵引立式;称重系统最大称重16400kg,搅拌仓容积14立方；搅拌仓仓体外形尺寸（长×宽×高）4957mm×2168mm×1750mm;配套动力形式拖拉机；配套动力功率范围81KW-96KW;主搅龙数量2个 | 购机补贴(非通用类) | T202000231008 | 黑龙江省农业机械试验鉴定站 | 2025-12-30 | 山东省
1236 | 饲料（草）收获加工运输设备 | 饲料（草）加工机械 | 全混合日粮制备机 | 12m3及以上饲料全混合日粮制备机 | 泰安意美特机械有限公司 | 全混合日粮制备机 | 9JQL-16 | 搅拌室容积:16m³ | 型号名称9JQL-16型全混合日粮制备机;形式牵引立式;称重系统最大称重16400kg；搅拌仓容积16立方；搅拌仓仓体外形尺寸（长×宽×高）5072mm×2190mm×1950mm;配套动力形式拖拉机；配套动力功率范围89KW-104KW;主搅龙数量2个 | 购机补贴(非通用类) | T202000231007 | 黑龙江省农业机械试验鉴定站 | 2025-12-30 | 山东省
1237 | 饲料（草）收获加工运输设备 | 饲料（草）加工机械 | 全混合日粮制备机 | 12m3及以上饲料全混合日粮制备机 | 泰安意美特机械有限公司 | 全混合日粮制备机 | 9JQL-18 | 搅拌室容积:18m³ | 型号名称 9JQL-18型全混合日粮制备机;形式牵引立式;称重系统最大称重20000kg；搅拌仓容积18立方；搅拌仓仓体外形尺寸（长×宽×高）5187mm×2208mm×2150mm;配套动力形式拖拉机；配套动力功率范围89KW-104KW;主搅龙数量2个 | 购机补贴(非通用类) | T202000231006 | 黑龙江省农业机械试验鉴定站 | 2025-12-30 | 山东省
1238 | 饲料（草）收获加工运输设备 | 饲料（草）加工机械 | 全混合日粮制备机 | 12m3及以上饲料全混合日粮制备机 | 泰安意美特机械有限公司 | 全混合日粮制备机 | 9JQL-20 | 搅拌室容积:20m³ | 型号名称 9JQL-20型全混合日粮制备机;形式牵引立式;称重系统最大称重20000kg,搅拌仓容积20立方；搅拌仓仓体外形尺寸（长×宽×高）5501mm×2396mm×2000mm;配套动力形式拖拉机；配套动力功率范围96KW-111KW；主搅龙数量2个 | 购机补贴(非通用类) | T202000231005 | 黑龙江省农业机械试验鉴定站 | 2025-12-30 | 山东省
1239 | 饲料（草）收获加工运输设备 | 饲料（草）加工机械 | 全混合日粮制备机 | 12m3及以上饲料全混合日粮制备机 | 泰安意美特机械有限公司 | 全混合日粮制备机 | 9JQL-24 | 搅拌室容积:24m³ | 型号名称 9JQL-24型全混合日粮制备机;形式,牵引立式;称重系统最大称重20000kg,搅拌仓容积24立方；搅拌仓仓体外形尺寸（长×宽×高）5702mm×2432mm×2350mm;配套动力形式拖拉机；配套动力功率范围96KW-111KW;主搅龙数量2个 | 购机补贴(非通用类) | T202000231004 | 黑龙江省农业机械试验鉴定站 | 2025-12-30 | 山东省
1240 | 饲料（草）收获加工运输设备 | 饲料（草）加工机械 | 全混合日粮制备机 | 12m3及以上饲料全混合日粮制备机 | 泰安意美特机械有限公司 | 全混合日粮制备机 | 9JQL-30 | 搅拌室容积:30m³ | 型号名称9JQL-30型全混合日粮制备机；形式牵引立式；称重系统最大称重30000kg；配套动力型式拖拉机；配套动力功率范围≥117kw；搅拌仓容积30立方；搅拌仓仓体外形尺寸（长×宽×高）6159mm×2640mm×2450mm；主搅龙数量2个 | 购机补贴(非通用类) | T202000371194 | 山东省农业机械试验鉴定站 | 2025-12-30 | 山东省
1241 | 饲料（草）收获加工运输设备 | 饲料（草）加工机械 | 全混合日粮制备机 | 12m3及以上饲料全混合日粮制备机 | 泰安意美特机械有限公司 | 全混合日粮制备机 | 9JQL-30S | 搅拌室容积:30m³ | 型号名称9JQL-30S型全混合日粮制备机；形式牵引立式，称重系统最大称重30000kg；配套动力型式拖拉机，配套动力功率范围≥117kw；搅拌仓容积30立方；搅拌仓仓体外形尺寸（长×宽×高）7741mm×2394mm×2000mm；主搅龙数量3个 | 购机补贴(非通用类) | T202000371195 | 山东省农业机械试验鉴定站 | 2025-12-30 | 山东省
1242 | 饲料（草）收获加工运输设备 | 饲料（草）加工机械 | 全混合日粮制备机 | 12m3及以上饲料全混合日粮制备机 | 泰安意美特机械有限公司 | 全混合日粮制备机 | 9JQL-36 | 搅拌室容积:36m³ | 型号名称9JQL-36型；型式牵引立式；称重系统最大称重30000kg；配套动力型式拖拉机；配套动力功率范围≥117kw；搅拌仓容积36立方；搅拌仓仓体外形尺寸（长×宽×高）6245mm×2656mm×2850mm；主搅龙数量2个 | 购机补贴(非通用类) | T202000371196 | 山东省农业机械试验鉴定站 | 2025-12-30 | 山东省
1243 | 饲料（草）收获加工运输设备 | 饲料（草）加工机械 | 全混合日粮制备机 | 12m3及以上饲料全混合日粮制备机 | 泰安意美特机械有限公司 | 全混合日粮制备机 | 9JQL-36S | 搅拌室容积:36m³ | 型号名称9JQL-36S型；型式牵引立式；称重系统最大称重30000kg；搅拌仓仓体外形尺寸（长×宽×高）7970mm×2436mm×2400mm；主搅龙数量3个 | 购机补贴(非通用类) | T202000371197 | 山东省农业机械试验鉴定站 | 2025-12-30 | 山东省
1244 | 饲料（草）收获加工运输设备 | 饲料（草）加工机械 | 全混合日粮制备机 | 12m3及以上饲料全混合日粮制备机 | 天津库恩农业机械有限公司 | 全混日粮饲料搅拌机 | Profile 20.2.DS | 搅拌室容积:20m³ | 型式：牵引，立式 搅拌仓仓体外形尺寸（长x宽x高）：4800x2300x2300mm 搅拌仓容积：20m³ 配套动力：88~111Kw 搅龙数量：2个 | 购机补贴(非通用类) | 黑垦鉴2019096 | 黑龙江农垦农业机械试验鉴定站 | 2023-12-31 | 天津市
1245 | 饲料（草）收获加工运输设备 | 饲料（草）加工机械 | 全混合日粮制备机 | 12m3及以上饲料全混合日粮制备机 | 天津库恩农业机械有限公司 | 全混日粮饲料搅拌机 | PROFILE 24.2DL | 搅拌室容积:24m³ | 型式：牵引式 称重系统最大称量：6600kg 搅拌仓容积：24m³ 搅拌仓仓体外形尺寸（长x宽x高）: 5640x2740x1980 配套型动力：拖拉机 配套动力范围：120-150Kw 主搅龙数量：2个 | 购机补贴(非通用类) | T202012120057 | 天津市农业生态环境监测与农产品质量检测中心（天津市农业机械质量鉴定中心） | 2025-08-19 | 天津市
1246 | 饲料（草）收获加工运输设备 | 饲料（草）加工机械 | 全混合日粮制备机 | 12m3及以上饲料全混合日粮制备机 | 天津库恩农业机械有限公司 | 全混日粮饲料搅拌机 | PROFILE 30.2DL | 搅拌室容积:30m³ | 型式：牵引式 称重系统最大称量：8430kg 搅拌仓容积：30m³ 搅拌仓仓体外形尺寸（长x宽x高）: 5830x2810x2360 配套型动力：拖拉机 配套动力范围：135-180kw 主搅龙数量：2个 | 购机补贴(非通用类) | T202012120056 | 天津市农业生态环境监测与农产品质量检测中心（天津市农业机械质量鉴定中心） | 2025-08-19 | 天津市
1247 | 饲料（草）收获加工运输设备 | 饲料（草）加工机械 | 全混合日粮制备机 | 12m3及以上饲料全混合日粮制备机 | 行唐县九牧机械设备有限公司 | 全混合日粮制备机 | 9JGL-12 | 搅拌室容积:12m³ | 型号名称：9JGL-12全混合日粮制备机， 型式：固定立式 ， 称重系统最大称量：8000kg， 搅拌仓容积：12， 搅拌仓仓体外形尺寸（长*宽*高）：3300*2300*2100， 配套动力型式：电动机， 配套动力功率：37kw， 配套动力转速：1470， 主搅龙数量：1 | 购机补贴(非通用类) | T202113130091 | 河北省农业机械鉴定总站 | 2026-05-23 | 河北省
1248 | 饲料（草）收获加工运输设备 | 饲料（草）加工机械 | 全混合日粮制备机 | 12m3及以上饲料全混合日粮制备机 | 郑州嵩威机械制造有限公司 | 饲料制备（搅拌）机 | 9JGW-12 | 搅拌室容积:12m³ | 1、结构型式：固定式、卧式；2、搅拌仓容积：12m³；3、配套动力：38.5kw。 | 购机补贴(非通用类) | T201900140446 | 山西省农业机械试验鉴定站 | 2024-12-30 | 河南省
1249 | 饲料（草）收获加工运输设备 | 饲料（草）加工机械 | 全混合日粮制备机 | 12m3及以上饲料全混合日粮制备机 | 郑州嵩威机械制造有限公司 | 饲料制备机 | 9JGW-20 | 搅拌室容积:20m³ | 1、结构型式：固定式、卧式；2、搅拌仓容积：20m³；3、配套动力：61.5kw。 | 购机补贴(非通用类) | T202114140085 | 山西省农业机械试验鉴定站 | 2026-12-28 | 河南省
1250 | 饲料（草）收获加工运输设备 | 饲料（草）加工机械 | 全混合日粮制备机 | 12m3及以上饲料全混合日粮制备机 | 淄博翔宇机械有限公司 | 全混合日粮制备机 | 9JGL-12 | 搅拌室容积:12m³ | 形式：固定立式；称重系统最大称量：22500kg；搅拌仓容积：12m³；搅拌仓仓体外形尺寸（长×宽×高）：3675×2550×2230；配套动力形式：电动机；配套动力功率范围：37kw；配套动力转速：1480r/min；主搅龙数量：1个 | 购机补贴(非通用类) | T202000370538 | 山东省农业机械试验鉴定站 | 2025-09-29 | 山东省
1251 | 饲料（草）收获加工运输设备 | 饲料（草）加工机械 | 全混合日粮制备机 | 12m3及以上饲料全混合日粮制备机 | 淄博翔宇机械有限公司 | 全混合日粮制备机 | 9JGL-24 | 搅拌室容积:24m³ | 形式：固定立式；称重系统最大称量：30000kg；搅拌仓容积：24m³；搅拌仓仓体外形尺寸（长×宽×高）：5790×2575×2235；配套动力形式：电动机；配套动力功率范围：75kw；配套动力转速：1480r/min；主搅龙数量：2个 | 购机补贴(非通用类) | T202000370537 | 山东省农业机械试验鉴定站 | 2025-09-29 | 山东省
1252 | 饲料（草）收获加工运输设备 | 饲料（草）加工机械 | 全混合日粮制备机 | 12m3及以上饲料全混合日粮制备机 | 淄博翔宇机械有限公司 | 全混合日粮制备机 | 9JGL-30 | 搅拌室容积:30m³ | 形式：固定立式；称重系统最大称量：30000kg；搅拌仓容积：30m³；搅拌仓仓体外形尺寸（长×宽×高）：6220×2650×2580；配套动力形式：电动机；配套动力功率范围：110kw；配套动力转速：1480r/min；主搅龙数量：2个 | 购机补贴(非通用类) | T202000370536 | 山东省农业机械试验鉴定站 | 2025-09-29 | 山东省
1253 | 饲料（草）收获加工运输设备 | 饲料（草）加工机械 | 全混合日粮制备机 | 12m3及以上饲料全混合日粮制备机 | 淄博翔宇机械有限公司 | 全混合日粮制备机 | 9JQL-22 | 搅拌室容积:22m³ | 搅拌仓容积：22m³，形式：立式；拖拉机形式：拖拉机；拖拉机功率范围：95.6～132.4kw；拖拉机转速：540r/min；搅拌仓仓体外形尺寸（长×宽×高）：5720×2570×2130mm；搅龙数量：2个；轮胎规格：275/70 R22.5；轮距：2000mm | 购机补贴(非通用类) | 黑垦鉴2019046 | 黑龙江农垦农业机械试验鉴定站 | 2023-12-31 | 山东省
1254 | 饲料（草）收获加工运输设备 | 饲料（草）加工机械 | 全混合日粮制备机 | 12m3及以上饲料全混合日粮制备机 | 淄博翔宇机械有限公司 | 全混合日粮制备机 | 9JQL-30 | 搅拌室容积:30m³ | 搅拌仓容积：30m³；形式：立式；拖拉机形式：拖拉机；拖拉机功率范围：132.4～161.8kW；拖拉机转速：540r/min；搅拌仓仓体外形尺寸（长×宽×高）：6220×2650×2580mm；搅龙数量：2个；轮胎规格：275/70 R22.5；轮距：2200mm | 购机补贴(非通用类) | 黑垦鉴2019047 | 黑龙江农垦农业机械试验鉴定站 | 2023-12-31 | 山东省
1255 | 畜禽养殖机械 | 畜禽繁育设备 | 孵化机 | 10000—50000枚孵化机 | 安徽瑞格电子科技有限公司 | 箱体式孵化机 | 9CXT（Y）-23040 | 蛋容量:23040枚 | 容蛋量：23040枚 结构型式：箱体式 加热机构型式：PID控制型普通电热管 | 购机补贴(非通用类) | 2019TJ190 | 安徽省农业机械试验鉴定站 | 2023-12-31 | 安徽省
1256 | 畜禽养殖机械 | 畜禽繁育设备 | 孵化机 | 10000—50000枚孵化机 | 安徽瑞格电子科技有限公司 | 箱体式孵化机 | 9CXT-15120 | 蛋容量:15120枚 | 容蛋量：15120枚 结构型式：箱体式 加热机构型式：PID控制型普通电热管 | 购机补贴(非通用类) | 2019TJ188 | 安徽省农业机械试验鉴定站 | 2023-12-31 | 安徽省
1257 | 畜禽养殖机械 | 畜禽繁育设备 | 孵化机 | 10000—50000枚孵化机 | 安徽瑞格电子科技有限公司 | 箱体式孵化机 | 9CXT-30240 | 蛋容量:30240枚 | 容蛋量：30240枚 结构型式：箱体式 加热机构型式：PID控制型普通电热管 | 购机补贴(非通用类) | 2019TJ189 | 安徽省农业机械试验鉴定站 | 2023-12-31 | 安徽省
1258 | 畜禽养殖机械 | 畜禽繁育设备 | 孵化机 | 10000—50000枚孵化机 | 安徽瑞格电子科技有限公司 | 孵化机 | RGCXT-19200 | 蛋容量:19200枚 | 容蛋量：19200枚 结构型式：箱体式 加热机构型式：普通电热管 | 购机补贴(非通用类) | T202034386 | 安徽省农业机械试验鉴定站 | 2025-11-30 | 安徽省
1259 | 畜禽养殖机械 | 畜禽繁育设备 | 孵化机 | 10000—50000枚孵化机 | 安徽瑞格电子科技有限公司 | 孵化机 | RGFXT-19200 | 蛋容量:19200枚 | 容蛋量：19200枚 结构型式：箱体式 加热机构型式：普通电热管 | 购机补贴(非通用类) | T202034387 | 安徽省农业机械试验鉴定站 | 2025-11-30 | 安徽省
1260 | 畜禽养殖机械 | 畜禽繁育设备 | 孵化机 | 10000—50000枚孵化机 | 蚌埠市佳孚电子孵化设备有限公司 | 孵化机 | 9FU(C)-14520 | 蛋容量:14520枚 | 规格型号：9FU(C)-14520 、结构型式：箱体式 、 工作状态外形尺寸（mm)（长×宽×高）：2540×2580×2600、装机容量(kW)：4.2、送风机构型式：混流式、加热机构型式：普通电热管、加湿机构型式：加湿片、翻蛋机构型式：蜗轮蜗杆式、容蛋量（枚）：14520、蛋盘总数（个）：120 | 购机补贴(非通用类) | T202034568 | 安徽省农业机械试验鉴定站 | 2025-11-30 | 安徽省
1261 | 畜禽养殖机械 | 畜禽繁育设备 | 孵化机 | 10000—50000枚孵化机 | 蚌埠市佳孚电子孵化设备有限公司 | 孵化机 | 9FU(C)-19200 | 蛋容量:19200枚 | 规格型号：9FU(C)-19200 、结构型式：箱体式 、 工作状态外形尺寸（mm)（长×宽×高）：3360×2460×2630、装机容量(kW)：5.88、送风机构型式：混流式、加热机构型式：普通电热管、加湿机构型式：加湿片、翻蛋机构型式：蜗轮蜗杆式、容蛋量（枚）：19200、蛋盘总数（个）：128 | 购机补贴(非通用类) | T202034555 | 安徽省农业机械试验鉴定站 | 2025-11-30 | 安徽省
1262 | 畜禽养殖机械 | 畜禽繁育设备 | 孵化机 | 10000—50000枚孵化机 | 蚌埠市益农电子设备有限公司 | 孵化机 | 9FU-19200 | 蛋容量:19200枚 | 19200机器 装蛋19200枚， 尺寸3360*2450*2600 功率5.84KW .一、设备的技术指标 1、 温度： 显示精度：0.01℃ 控温精度：±0.05℃ 控温范围：30.00－39.99 温度场稳定性：≤0.01℃ 温度场均方差：0.06℃ 2、湿度： 显示精度：1％RH 控湿范围：40－85％RH 控湿精度：2％RH 3、翻蛋角度：鸡45°±2°；鸭蛋立放50°，平放45°；鹅蛋一般为平放45°，翻蛋定时1小时－3小时。 4、机内孵化后期CO2含量：＜0.15%。 | 购机补贴(非通用类) | T202034623 | 安徽省农业机械试验鉴定站 | 2025-11-30 | 安徽省
1263 | 畜禽养殖机械 | 畜禽繁育设备 | 孵化机 | 10000—50000枚孵化机 | 蚌埠依爱电子科技有限责任公司 | 孵化机 | EICTPC-Y23040 | 蛋容量:23040枚 | 1.型号名称：EICTPC-Y23040型孵化机；2.结构型式：箱体式；3.工作形态外形尺寸（长×宽×高）：5100mm×2770mm×2420mm（箱体）；4.装机容量：6.3kW；5.加热机构型式：电加热管；6.容蛋量：23040枚（鸭蛋）；7.蛋盘总数：192个。 | 购机补贴(非通用类) | 2019TJ026 | 安徽省农业机械试验鉴定站 | 2023-12-31 | 安徽省
1264 | 畜禽养殖机械 | 畜禽繁育设备 | 孵化机 | 10000—50000枚孵化机 | 蚌埠依爱电子科技有限责任公司 | 箱体式孵化机 | EIF(C)DMS-12096 | 蛋容量:12096枚 | 1.型号名称：EIF(C)DMS-12096型箱体式孵化机；2.结构型式：箱体式；3.工作形态外形尺寸（长×宽×高）：3360mm×2460mm×2630mm；4.装机容量：5.84kW；5.排风机构额定转速：288r/min；6.加热机构型式：电加热管；7.翻蛋机构型式：蜗轮蜗杆式；8.容蛋量：12096枚（鸭蛋）；9.蛋盘总数：192个。 | 购机补贴(非通用类) | 2018TJ184 | 安徽省农业机械试验鉴定站 | 2022-12-31 | 安徽省
1265 | 畜禽养殖机械 | 畜禽繁育设备 | 孵化机 | 10000—50000枚孵化机 | 蚌埠依爱电子科技有限责任公司 | 箱体式孵化机 | EIF(C)DMS-19200 | 蛋容量:19200枚 | 1.型号名称：EIF(C)DMS-19200型箱体式孵化机；2.结构型式：箱体式；3.工作形态外形尺寸（长×宽×高）：3360mm×2460mm×2630mm；4.装机容量：5.84kW；5.排风机构额定转速：288r/min；6.加热机构型式：电加热管；7.翻蛋机构型式：蜗轮蜗杆式；8.容蛋量：19200枚（鸡蛋）；9.蛋盘总数：128个。 | 购机补贴(非通用类) | 2018TJ185 | 安徽省农业机械试验鉴定站 | 2022-12-31 | 安徽省
1266 | 畜禽养殖机械 | 畜禽繁育设备 | 孵化机 | 10000—50000枚孵化机 | 蚌埠依爱电子科技有限责任公司 | 孵化机 | EIF(C)DMS-22528 | 蛋容量:22528枚 | 1.型号名称：EIF(C)DMS-22528型孵化机；2.结构型式：箱体式；3.工作形态外形尺寸（长×宽×高）：3360mm×2235mm×2375mm；4.装机容量：5.84kW；5.排风机构额定转速：1440r/min；6.加热机构型式：电加热管；7.翻蛋机构型式：蜗轮蜗杆式；8.容蛋量：22528（鸡蛋）；9.蛋盘总数：256个。 | 购机补贴(非通用类) | 2018TJ523 | 安徽省农业机械试验鉴定站 | 2022-12-31 | 安徽省
1267 | 畜禽养殖机械 | 畜禽繁育设备 | 孵化机 | 10000—50000枚孵化机 | 蚌埠依爱电子科技有限责任公司 | 孵化机 | EIF(C)TPC-40320 | 蛋容量:40320枚 | 1.型号名称：EIF(C)TPC-40320型孵化机；2.结构型式：箱体式；3.工作形态外形尺寸（长×宽×高）：5100mm×2770mm×2740mm；4.装机容量：9.9kW；5.加热机构型式：电加热管；6.翻蛋机构型式：气动式；7.容蛋量：40320枚（鸡蛋）；8.蛋盘总数：960个。 | 购机补贴(非通用类) | 2018TJ521 | 安徽省农业机械试验鉴定站 | 2022-12-31 | 安徽省
1268 | 畜禽养殖机械 | 畜禽繁育设备 | 孵化机 | 10000—50000枚孵化机 | 蚌埠依爱电子科技有限责任公司 | 孵化机 | EIFTPC-Y34560 | 蛋容量:34560枚 | 1.型号名称：EIFTPC-Y34560型孵化机；2.结构型式：箱体式；3.工作形态外形尺寸（长×宽×高）：6280mm×2820mm×2670mm；4.装机容量：13.5kW；5.加热机构型式：电加热管；6.翻蛋机构型式：气动式；7.容蛋量：34560枚（鸭蛋）；8.蛋盘总数：1152个。 | 购机补贴(非通用类) | 2019TJ025 | 安徽省农业机械试验鉴定站 | 2023-12-31 | 安徽省
1269 | 畜禽养殖机械 | 畜禽繁育设备 | 孵化机 | 10000—50000枚孵化机 | 蚌埠依爱电子科技有限责任公司 | 孵化机 | EIFXDT-Y43200 | 蛋容量:43200枚 | 1.型号名称：EIFXDT-Y43200型孵化机；2.结构型式：箱体式；3.工作形态外形尺寸（长×宽×高）：7440mm×3122mm×2710mm；4.装机容量：9.7kW；5.加热机构型式：电加热管；6.翻蛋机构型式：气动式；7.容蛋量：43200枚（鸭蛋）；8.蛋盘总数：1440个。 | 购机补贴(非通用类) | 2019TJ023 | 安徽省农业机械试验鉴定站 | 2023-12-31 | 安徽省
1270 | 畜禽养殖机械 | 畜禽繁育设备 | 孵化机 | 10000—50000枚孵化机 | 青岛兴仪电子设备有限责任公司 | 孵化机 | EICDMS-19200 | 蛋容量:19200 枚 | 1、型号名称：EICDMS-19200； 2、结构型式：整批入孵式； 3、工作形态外形尺寸（长×宽×高）：3360mm×2475mm×2635mm； 4、装机容量：5.66kW； 5、送风机构型式：混流式； 6、加热机构型式：普通电热管； 7、加湿机构型式：加湿片； 8、容蛋量：19200枚（鸡蛋）； 9、蛋盘总数：136个。 | 购机补贴(非通用类) | T202137370550 | 山东省农业机械技术推广站 | 2026-12-28 | 山东省
1271 | 畜禽养殖机械 | 畜禽繁育设备 | 孵化机 | 10000—50000枚孵化机 | 青岛兴仪电子设备有限责任公司 | 孵化机 | EICDMS-22528 | 蛋容量:22528 枚 | 1、型号名称：EICDMS-22528； 2、结构型式：整批入孵式； 3、工作形态外形尺寸（长×宽×高）：3360mm×2475mm×2635mm； 4、装机容量：5.66kW； 5、送风机构型式：混流式； 6、加热机构型式：普通电热管； 7、加湿机构型式：加湿片； 8、容蛋量：22528枚（鸡蛋）； 9、蛋盘总数：136个。 | 购机补贴(非通用类) | T202137370553 | 山东省农业机械技术推广站 | 2026-12-28 | 山东省
1272 | 畜禽养殖机械 | 畜禽繁育设备 | 孵化机 | 10000—50000枚孵化机 | 青岛兴仪电子设备有限责任公司 | 孵化机 | EICDMS-Y12096 | 蛋容量:12096 枚 | 1、型号名称：EICDMS-Y12096； 2、结构型式：整批入孵式； 3、工作形态外形尺寸（长×宽×高）：3360mm×2475mm×2700mm； 4、装机容量：5.66kW； 5、送风机构型式：混流式； 6、加热机构型式：普通电热管； 7、加湿机构型式：加湿片； 8、容蛋量：12096 枚（鸭蛋）； 9、蛋盘总数：104个。 | 购机补贴(非通用类) | T202137370546 | 山东省农业机械技术推广站 | 2026-12-28 | 山东省
1273 | 畜禽养殖机械 | 畜禽繁育设备 | 孵化机 | 10000—50000枚孵化机 | 青岛兴仪电子设备有限责任公司 | 孵化机 | EICTPC-40320 | 蛋容量:40320枚 | 1、型号名称：EICTPC-40320； 2、结构型式：整批入孵式； 3、工作形态外形尺寸（长×宽×高）：5100mm×2940mm×2420mm（至箱顶）/2780mm（至塔灯）； 4、装机容量：7.4KW； 5、送风机构型式：层流式； 6、加热机构型式：普通电热管； 7、加湿机构型式：其他； 8、容蛋量：40320 （鸡蛋）； 9、蛋盘总数：256。 | 购机补贴(非通用类) | T202237370045 | 山东省农业机械技术推广站 | 2027-03-29 | 山东省
1274 | 畜禽养殖机械 | 畜禽繁育设备 | 孵化机 | 10000—50000枚孵化机 | 青岛兴仪电子设备有限责任公司 | 孵化机 | EICTPC-Y23040 | 蛋容量:23040枚 | 1、型号名称：EICTPC-Y23040型孵化机； 2、结构型式：箱体式； 3、工作形态外形尺寸（长×宽×高）：5100mm×2770mm×2420mm（箱体）； 4、装机容量：6.3kW； 5、排风机构额定转速：/； 6、加热机构型式：电加热管； 7、翻蛋机构型式：/； 8、容蛋量：23040枚（鸭蛋）； 9、蛋盘总数：192个。 | 购机补贴(非通用类) | 2018TJ020 | 安徽省农业机械试验鉴定站 | 2022-12-31 | 山东省
1275 | 畜禽养殖机械 | 畜禽繁育设备 | 孵化机 | 10000—50000枚孵化机 | 青岛兴仪电子设备有限责任公司 | 孵化机 | EICTPC-Y34560 | 蛋容量:34560 枚 | 1、型号名称：EICTPC-Y34560； 2、结构型式：整批入孵式； 3、工作形态外形尺寸（长×宽×高）：5100mm×4270mm×2420mm（至箱顶）/2780mm（至塔灯）； 4、装机容量：11.1KW； 5、送风机构型式：层流式； 6、加热机构型式：普通电热管； 7、加湿机构型式：其他； 8、容蛋量：34560 （鸭蛋）； 9、蛋盘总数：312。 | 购机补贴(非通用类) | T202237370045 | 山东省农业机械技术推广站 | 2027-03-29 | 山东省
1276 | 畜禽养殖机械 | 畜禽繁育设备 | 孵化机 | 10000—50000枚孵化机 | 青岛兴仪电子设备有限责任公司 | 孵化机 | EICXDH-15120 | 蛋容量:15120 枚 | 1、型号名称：EICXDH-15120； 2、结构型式：整批入孵式； 3、工作形态外形尺寸（长×宽×高）：3360mm×2000mm×2290mm； 4、装机容量：5kW； 5、送风机构型式：层流式； 6、加热机构型式：普通电热管； 7、加湿机构型式：其他； 8、容蛋量：15120 （鸡蛋）； 9、蛋盘总数：96。 | 购机补贴(非通用类) | T202137370547 | 山东省农业机械技术推广站 | 2026-12-28 | 山东省
1277 | 畜禽养殖机械 | 畜禽繁育设备 | 孵化机 | 10000—50000枚孵化机 | 青岛兴仪电子设备有限责任公司 | 孵化机 | EICXDH-Y10800 | 蛋容量:10800 枚 | 1、型号名称：EICXDH-Y10800； 2、结构型式：整批入孵式； 3、工作形态外形尺寸（长×宽×高）：3360mm×2000mm×2290mm； 4、装机容量：5kW； 5、送风机构型式：层流式； 6、加热机构型式：普通电热管； 7、加湿机构型式：其他； 8、容蛋量：10800 （鸭蛋）； 9、蛋盘总数：78个。 | 购机补贴(非通用类) | T202137370548 | 山东省农业机械技术推广站 | 2026-12-28 | 山东省
1278 | 畜禽养殖机械 | 畜禽繁育设备 | 孵化机 | 10000—50000枚孵化机 | 青岛兴仪电子设备有限责任公司 | 孵化机 | EIF(C)DMHI-19200 | 蛋容量:19200枚 | 1、型号名称：EIF(C)DMHI-19200型孵化机； 2、结构型式：箱体式； 3、工作形态外形尺寸（长×宽×高）：3360mm×2460mm×2630mm； 4、装机容量：5.84kW； 5、排风机构额定转速：1440 r/min； 6、加热机构型式：电加热管； 7、翻蛋机构型式：涡轮蜗杆式； 8、容蛋量：19200枚（鸡蛋）； 9、蛋盘总数：128个。 | 购机补贴(非通用类) | 2018TJ018 | 安徽省农业机械试验鉴定站 | 2022-12-31 | 山东省
1279 | 畜禽养殖机械 | 畜禽繁育设备 | 孵化机 | 10000—50000枚孵化机 | 青岛兴仪电子设备有限责任公司 | 孵化机 | EIF(C)DMHI-Y12096 | 蛋容量:12096枚 | 1、型号名称：EIF(C)DMHI-Y12096型孵化机； 2、结构型式：箱体式； 3、工作形态外形尺寸（长×宽×高）：3360mm×2460mm×2630mm； 4、装机容量：5.84kW； 5、排风机构额定转速：1440 r/min； 6、加热机构型式：电加热管； 7、翻蛋机构型式：涡轮蜗杆式； 8、容蛋量：12096枚（鸭蛋）； 9、蛋盘总数：192个。 | 购机补贴(非通用类) | 2018TJ017 | 安徽省农业机械试验鉴定站 | 2022-12-31 | 山东省
1280 | 畜禽养殖机械 | 畜禽繁育设备 | 孵化机 | 10000—50000枚孵化机 | 青岛兴仪电子设备有限责任公司 | 孵化机 | EIFDMS-Y12096 | 蛋容量:12096枚 | 1、型号名称：EIFDMS-Y12096； 2、结构型式：整批入孵式； 3、工作形态外形尺寸（长×宽×高）：3360mm×2475mm×2700mm； 4、装机容量：5.84kW； 5、送风机构型式：混流式； 6、加热机构型式：普通电热管； 7、加湿机构型式：加湿片； 8、容蛋量：12096 枚（鸭蛋）； 9、蛋盘总数：192个。 | 购机补贴(非通用类) | T202137370554 | 山东省农业机械技术推广站 | 2026-12-28 | 山东省
1281 | 畜禽养殖机械 | 畜禽繁育设备 | 孵化机 | 10000—50000枚孵化机 | 青岛兴仪电子设备有限责任公司 | 孵化机 | EIFTPC-40320 | 蛋容量:40320枚 | 1、型号名称：EIFTPC-40320； 2、结构型式：整批入孵式； 3、工作形态外形尺寸（长×宽×高）：5100mm×2940mm×2670mm（至箱顶）/3000mm（至塔灯）； 4、装机容量：7.35/9.35KW； 5、送风机构型式：层流式； 6、加热机构型式：普通电热管+其他/普通电热管； 7、加湿机构型式：其他； 8、容蛋量：40320 （鸡蛋）； 9、蛋盘总数：960。 | 购机补贴(非通用类) | T202237370045 | 山东省农业机械技术推广站 | 2027-03-29 | 山东省
1282 | 畜禽养殖机械 | 畜禽繁育设备 | 孵化机 | 10000—50000枚孵化机 | 青岛兴仪电子设备有限责任公司 | 孵化机 | EIFTPC-Y34560 | 蛋容量:34560枚 | 1、规格型号：EIFTPC-Y34560； 2、结构型式：整批入孵式； 3、工作状态外形尺寸（长×宽×高）：6280mm×2820mm×2670mm； 4、装机容量：13.8kW； 5、送风机构型式：层流式； 6、加热机构型式：普通电热管； 7、加湿机构型式：喷雾式； 8、翻蛋机构型式：气动式； 9、容蛋量：34560枚（鸭蛋）； 10、蛋盘总数：1152个。 | 购机补贴(非通用类) | T202034134 | 安徽省农业机械试验鉴定站 | 2025-06-28 | 山东省
1283 | 畜禽养殖机械 | 畜禽繁育设备 | 孵化机 | 10000—50000枚孵化机 | 青岛兴仪电子设备有限责任公司 | 孵化机 | EIFXDT-Y43200 | 蛋容量:43200枚 | 1、规格型号：EIFXDT-Y43200； 2、结构型式：分批入孵式； 3、工作状态外形尺寸（长×宽×高）：7440mm×3122mm×2710mm； 4、装机容量：9.7kW； 5、送风机构型式：层流式； 6、加热机构型式：普通电热管； 7、加湿机构型式：喷雾式； 8、翻蛋机构型式：气动式； 9、容蛋量：43200枚（鸭蛋）； 10、蛋盘总数：1440个。 | 购机补贴(非通用类) | T202034133 | 安徽省农业机械试验鉴定站 | 2025-06-28 | 山东省
1284 | 畜禽养殖机械 | 畜禽繁育设备 | 孵化机 | 50000枚及以上孵化机 | 安徽瑞格电子科技有限公司 | 箱体式孵化机 | 9FXT-90720 | 蛋容量:90720枚 | 容蛋量：90720枚 结构型式：箱体式 加热机构型式：普通电热管 | 购机补贴(非通用类) | T202134340426 | 安徽省农机试验鉴定站 | 2026-12-26 | 安徽省
1285 | 畜禽养殖机械 | 畜禽繁育设备 | 孵化机 | 50000枚及以上孵化机 | 蚌埠依爱电子科技有限责任公司 | 孵化机 | EICTPC-60480 | 蛋容量:60480枚 | 1.型号名称：EICTPC-60480型孵化机；2.结构型式：箱体式；3.工作形态外形尺寸（长×宽×高）：5100mm×4090mm×2420mm；4.装机容量：11.4kW；5.加热机构型式：电加热管；6.容蛋量：60480枚（鸡蛋）；7.蛋盘总数：360个。 | 购机补贴(非通用类) | 2018TJ525 | 安徽省农业机械试验鉴定站 | 2022-12-31 | 安徽省
1286 | 畜禽养殖机械 | 畜禽繁育设备 | 孵化机 | 50000枚及以上孵化机 | 蚌埠依爱电子科技有限责任公司 | 孵化机 | EIFTPC-120960 | 蛋容量:120960枚 | 1.型号名称：EIFTPC-120960型孵化机；2.结构型式：箱体式；3.工作形态外形尺寸（长×宽×高）：6980mm×5460mm×2740mm（箱体式）；4.装机容量：27.6kW；5.加热机构型式：电加热管；6.翻蛋机构型式：气动式；7.容蛋量：120960枚（鸡蛋）；8.蛋盘总数：2880个。 | 购机补贴(非通用类) | 2019TJ027 | 安徽省农业机械试验鉴定站 | 2023-12-31 | 安徽省
1287 | 畜禽养殖机械 | 畜禽繁育设备 | 孵化机 | 50000枚及以上孵化机 | 蚌埠依爱电子科技有限责任公司 | 孵化机 | EIFTPC-60480 | 蛋容量:60480枚 | 1.型号名称：EIFTPC-60480型孵化机；2.结构型式：箱体式；3.工作形态外形尺寸（长×宽×高）：6980mm×2770mm×2740mm；4.装机容量：13.8kW；5.加热机构型式：电加热管；6.翻蛋机构型式：气动式；7.容蛋量：60480枚（鸡蛋）；8.蛋盘总数：1440个。 | 购机补贴(非通用类) | 2018TJ524 | 安徽省农业机械试验鉴定站 | 2022-12-31 | 安徽省
1288 | 畜禽养殖机械 | 畜禽繁育设备 | 孵化机 | 50000枚及以上孵化机 | 蚌埠依爱电子科技有限责任公司 | 孵化机 | EIFTPC-Y69120 | 蛋容量:69120枚 | 1.型号名称：EIFTPC-Y69120孵化机；2.结构型式：箱体式；3.工作形态外形尺寸（长×宽×高）：6280mm×5460mm×2670mm（箱体）；4.装机容量：26.7kW；5.加热机构型式：电加热管；6.翻蛋机构型式：气动式；7.容蛋量：69120枚（鸭蛋）；8.蛋盘总数：2304个。 | 购机补贴(非通用类) | 2019TJ024 | 安徽省农业机械试验鉴定站 | 2023-12-31 | 安徽省
1289 | 畜禽养殖机械 | 畜禽繁育设备 | 孵化机 | 50000枚及以上孵化机 | 蚌埠依爱电子科技有限责任公司 | 孵化机 | EIFXDT-90720 | 蛋容量:90720枚 | 1.型号名称：EIFXDT-90720型孵化机；2.结构型式：箱体式；3.工作形态外形尺寸（长×宽×高）：8440mm×3122mm×2600mm；4.装机容量：9.7kW；5.加热机构型式：电加热管；6.翻蛋机构型式：气动式；7.容蛋量：90720枚（鸡蛋）；8.蛋盘总数：2160个。 | 购机补贴(非通用类) | 2018TJ526 | 安徽省农业机械试验鉴定站 | 2022-12-31 | 安徽省
1290 | 畜禽养殖机械 | 畜禽繁育设备 | 孵化机 | 50000枚及以上孵化机 | 青岛兴仪电子设备有限责任公司 | 孵化机 | EICTPC-60480 | 蛋容量:60480 枚 | 1、型号名称：EICTPC-60480； 2、结构型式：整批入孵式； 3、工作形态外形尺寸（长×宽×高）：5100mm×4270mm×2420mm（至箱顶）/2780mm（至塔灯）； 4、装机容量：11.1kW； 5、送风机构型式：层流式； 6、加热机构型式：普通电热管； 7、加湿机构型式：其他； 8、容蛋量：60480 （鸡蛋）； 9、蛋盘总数：384。 | 购机补贴(非通用类) | T202137370552 | 山东省农业机械技术推广站 | 2026-12-28 | 山东省
1291 | 畜禽养殖机械 | 畜禽繁育设备 | 孵化机 | 50000枚及以上孵化机 | 青岛兴仪电子设备有限责任公司 | 孵化机 | EIFTPC-120960 | 蛋容量:120960 枚 | 1、型号名称：EIFTPC-120960； 2、结构型式：整批入孵式； 3、工作形态外形尺寸（长×宽×高）：6980mm×5630mm×2670mm（至箱顶）/3000mm（至塔灯）； 4、装机容量：14.7/22.7kW； 5、送风机构型式：层流式； 6、加热机构型式：普通电热管+其他/普通电热管； 7、加湿机构型式：其他； 8、容蛋量：120960 （鸡蛋）； 9、蛋盘总数：2880。 | 购机补贴(非通用类) | T202137370551 | 山东省农业机械技术推广站 | 2026-12-28 | 山东省
1292 | 畜禽养殖机械 | 畜禽繁育设备 | 孵化机 | 50000枚及以上孵化机 | 青岛兴仪电子设备有限责任公司 | 孵化机 | EIFTPC-60480 | 蛋容量:60480 枚 | 1、型号名称：EIFTPC-60480； 2、结构型式：整批入孵式； 3、工作形态外形尺寸（长×宽×高）：6980mm×2940mm×2670mm（至箱顶）/3000mm（至塔灯）； 4、装机容量：7.35/11.35KW； 5、送风机构型式：层流式； 6、加热机构型式：普通电热管+其他/普通电热管； 7、加湿机构型式：其他； 8、容蛋量：60480 （鸡蛋）； 9、蛋盘总数：1440。 | 购机补贴(非通用类) | T202137370551 | 山东省农业机械技术推广站 | 2026-12-28 | 山东省
1293 | 畜禽养殖机械 | 畜禽繁育设备 | 孵化机 | 50000枚及以上孵化机 | 青岛兴仪电子设备有限责任公司 | 孵化机 | EIFTPC-80640 | 蛋容量:80640枚 | 1、型号名称：EIFTPC-80640； 2、结构型式：整批入孵式； 3、工作形态外形尺寸（长×宽×高）：5100mm×5630mm×2670mm（至箱顶）/3000mm（至塔灯）； 4、装机容量：14.7/18.7kW； 5、送风机构型式：层流式； 6、加热机构型式：普通电热管+其他/普通电热管； 7、加湿机构型式：其他； 8、容蛋量：80640（鸡蛋）； 9、蛋盘总数：1920。 | 购机补贴(非通用类) | T202137370551 | 山东省农业机械技术推广站 | 2026-12-28 | 山东省
1294 | 畜禽养殖机械 | 畜禽繁育设备 | 孵化机 | 50000枚及以上孵化机 | 青岛兴仪电子设备有限责任公司 | 孵化机 | EIFTPC-Y69120 | 蛋容量:69120枚 | 1、型号名称：EIFTPC-Y69120型孵化机； 2、结构型式：箱体式； 3、工作形态外形尺寸（长×宽×高）：6280mm×5460mm×2670mm（箱体）； 4、装机容量：26.7kW； 5、排风机构额定转速：/； 6、加热机构型式：电加热管； 7、翻蛋机构型式：气动式； 8、容蛋量：69120枚（鸭蛋）； 9、蛋盘总数：2304个。 | 购机补贴(非通用类) | 2018TJ021 | 安徽省农业机械试验鉴定站 | 2022-12-31 | 山东省
1295 | 畜禽养殖机械 | 畜禽繁育设备 | 孵化机 | 50000枚及以上孵化机 | 青岛兴仪电子设备有限责任公司 | 孵化机 | EIFXDT-90720 | 蛋容量:90720枚 | 1、规格型号：EIFXDT-90720； 2、结构型式：分批入孵式； 3、工作状态外形尺寸（长×宽×高）：8440mm×3122mm×2600mm； 4、装机容量：9.7kW； 5、送风机构型式：层流式； 6、加热机构型式：普通电热管； 7、加湿机构型式：喷雾式； 8、翻蛋机构型式：气动式； 9、容蛋量：90720枚（鸡蛋）； 10、蛋盘总数：2160个。 | 购机补贴(非通用类) | T202034135 | 安徽省农业机械试验鉴定站 | 2025-06-28 | 山东省
1296 | 畜禽产品采集储运设备 | 畜禽产品采集设备 | 散装乳冷藏罐 | 3000-6000L非全自动清洗冷藏罐 | 南阳市星爽农业机械设备制造有限公司 | 散装乳冷藏罐 | 9GRW-3 | 清洗方式:非全自动 ;容量:3000L | 名称：散装乳冷藏罐；型号：9GRW-3;罐体外形尺寸（长宽高）：2170mm×1730mm×1295mm；清洗方式（非全自动）；额定容量1000L；压缩机1个；压缩机品牌：谷轮；压缩机规格型号：ZB45KQ-TFD-558. | 购机补贴(通用类) | T202100151299 | 内蒙古自治区农牧业机械试验鉴定站 | 2026-12-30 | 河南省
1297 | 畜禽产品采集储运设备 | 畜禽产品采集设备 | 散装乳冷藏罐 | 6000L及以上非全自动清洗冷藏罐 | 南阳市星爽农业机械设备制造有限公司 | 散装乳冷藏罐 | 9GRW-6 | 清洗方式:非全自动 ;容量:6000L | 名称：散装乳冷藏罐 型号9GRW-6，罐形体尺寸（长宽高）2930mm*2080mm*1580mm，清洗方式：非全自动，额定容量：6000L 压缩机个数：2个，压缩机品牌：谷轮，压缩机规格型号：ZB45KQ-TFD-558 | 购机补贴(通用类) | T202100151300 | 内蒙古自治区农牧业机械试验鉴定站 | 2026-12-30 | 河南省
1298 | 畜禽产品采集储运设备 | 畜禽产品采集设备 | 散装乳冷藏罐 | 6000L及以上全自动清洗冷藏罐 | 石家庄市百牧旺乳业机械有限公司 | 冷藏罐 | 9GR-10000 | 清洗方式:全自动 ;容量:10000L | 1、罐体外形尺寸：3635*2350*1760mm; 2、冷却设备额定输出功率：14.7Kw,3、清洗方式：全自动清洗；4、冷藏罐容量（L）：10000；5、搅拌器转速：36r/min； ； 6、额定工作电压：380V；7、制冷剂型号：R22； 8、压缩机：2个、品牌：Panasonic/松下；规格型号：C-SC753H8H; 作业功率：14.7（7.35*2）KW | 购机补贴(通用类) | T202113130551 | 河北省农业机械鉴定总站 | 2026-10-21 | 河北省
1299 | 畜禽产品采集储运设备 | 畜禽产品采集设备 | 散装乳冷藏罐 | 6000L及以上全自动清洗冷藏罐 | 石家庄市百牧旺乳业机械有限公司 | 冷藏罐 | 9GR-12000 | 清洗方式:全自动 ;容量:12000L | 1、罐体外形尺寸：4285*2350*1820mm;2、冷却设备额定输出功率：17.64Kw,3、清洗方式：全自动清洗；4、冷藏罐容量（L）：12000；5、搅拌器转速：36r/min； 6、额定工作电压：380V；7、制冷剂型号：R22； 8、压缩机：2个、品牌：Panasonic/松下；规格型号：C-SC903H8H; 作业功率：17.64（8.82*2）KW | 购机补贴(通用类) | T202113130552 | 河北省农业机械鉴定总站 | 2026-10-21 | 河北省
1300 | 畜禽养殖废弃物及病死畜禽处理设备 | 畜禽粪污资源化利用设备 | 清粪机 | 牵引刮板式清粪机 | 湖北正美农牧科技有限公司 | 清粪机 | 9FQ-2000 | 作业形式:牵引刮板式 | 结构型式：刮板式； 配套动力型式：减速电机； 配套动力额定功率 kW：1.5； 配套动力额定转速 r/min：1420； 工作幅宽 mm：2000； 刮粪部件防腐蚀方式 ：不锈钢； 传动方式：钢丝绳传动； 刮粪板高度 mm：200； 刮粪板行程距离 m：70； 刮粪板数量 个：2； 刮板驱动方式 ：电机+牵引链； 牵引绳（链）材料：不锈钢； 牵引绳滚筒直径 mm：180； | 购机补贴(非通用类) | T202200420227 | 湖北省农业机械鉴定站 | 2027-07-05 | 湖北省
1301 | 畜禽养殖废弃物及病死畜禽处理设备 | 畜禽粪污资源化利用设备 | 畜禽粪污固液分离机 | 筛筒面积0.2—0.5m²粪污固液分离机 | 聊城市凯立德环保科技有限公司 | 粪污固液分离机 | 9GY-4 | 筛筒面积:0.33㎡;结构型式:螺旋挤压式 | 结构型式:螺旋挤压式,筛筒直径:φ175mm,筛筒长度:60cm,筛筒筛网面积:0.33㎡，挤压电机的数量：1个，挤压电机总功率：4kW， 总功率：4kW，外形尺寸(长×宽×高)mm：1970×645×1220，猪、牛、鸡粪污水处理能力≥4m³。 | 购机补贴(非通用类) | T202100370971 | 山东省农业机械技术推广站（山东省农业机械试验鉴定站） | 2026-11-02 | 山东省
1302 | 畜禽养殖废弃物及病死畜禽处理设备 | 畜禽粪污资源化利用设备 | 畜禽粪污固液分离机 | 斜筛面积0.8m²及以上粪污固液分离机 | 河北九越环保设备科技有限公司 | 粪污固液分离机 | 9GY-20 | 筛筒面积:/㎡;结构型式:螺旋挤压式、筛分（斜筛） | 型号名称9GY-20粪污固液分离机 结构形式筛分+螺旋挤压式 斜筛片数：1片 斜筛面积：1.32㎡ 斜筛宽度：120cm 清洗水泵总功率：/kW 筛筒直径：159mm 筛筒长度：22.5cm 辊轮级数：/级 辊轮直径：/mm 辊轮长度：/cm 总功率：4.03kW 外形尺寸（长×宽×高）：1230×2150×1600mm 猪粪污水处理能力：20～35m³/h 牛粪污水处理能力：15～20m³/h 鸭粪污水处理能力：15～20m³/h 筛筒直径：159mm 筛筒长度：22.5cm 辊轮级数：/级 辊轮直径：/mm 辊轮长度：/cm 挤压电机的数量：1个 挤压电机总功率：4kW 振动电机数量：1个 振动电机总功率：0.03kW 离心电机数量：/个 离心电机总功率：/kW 辊压电机数量：/个 辊压电机总功率：/kW 输送带电机数量：/个 猪粪污水处理能力：20～35m³/h 牛粪污水处理能力：15～20m³/h 鸭粪污水处理能力：15～20m³/h 挤压电机的数量：1个 挤压电机总功率：4kW 振动电机数量：1个 振动电机总功率：0.03kW 离心电机数量：/个 离心电机总功率：/kW 辊压电机数量：/个 辊压电机总功率：/kW 输送带电机数量：/个 输送带电机总功率：/kW 清洗电机数量：/个 清洗电机总功率：/kW 清洗水泵数量：/个 输送带电机总功率：/kW 清洗电机数量：/个 清洗电机总功率：/kW 清洗水泵数量：/个 清洗水泵总功率：/kW 总功率：4.03kW 外形尺寸（长×宽×高）：1230×2150×1600mm | 购机补贴(非通用类) | T202013130410 | 河北省农业机械鉴定总站 | 2025-12-29 | 河北省
1303 | 畜禽养殖废弃物及病死畜禽处理设备 | 畜禽粪污资源化利用设备 | 畜禽粪便发酵处理设备 | 5—10m³罐式畜禽粪便发酵处理机 | 河北九越环保设备科技有限公司 | 畜禽粪便发酵处理机 | 11FFG-6 | 机具形式:罐式 ;盛料容器容积:6m³ | 型号名称：11FFG-6畜禽粪便发酵处理机 结构型式：罐式 盛料容器容积：6m3 配套动力总功率：52.2kW 处理周期：3～4h | 购机补贴(非通用类) | T202013130411 | 河北省农业机械鉴定总站 | 2025-12-29 | 河北省
1304 | 畜禽养殖废弃物及病死畜禽处理设备 | 畜禽粪污资源化利用设备 | 畜禽粪便发酵处理设备 | 10—30m³罐式畜禽粪便发酵处理机 | 山东福航新能源环保股份有限公司 | 智能高温好氧发酵设备 | 11FFG-28 | 机具形式:罐式 ;盛料容器容积:28m³ | 结构尺寸（长*宽*高mm） 直径3200，高度8300 整机重量（kg） 11000 配套动力（kw） 17.4 发酵仓容积（m³） 28 料斗容积（m³） 0.7 底部送风机功率（kw） 7.5 液压站功率（kw） 4 提升料斗电机功率（kw） 1.5 投料口电机功率（kw） 0.37 排风机功率（kw） 1.5 辅助加热器功率（kw） 2 日处理能力（m³/d） 1.6～3.2 占地面积（㎡） 20 发酵后含水率（%） ≤40 噪声（db(A)） ≤85 有效反应时间（d） 6-12 除臭方式 生物除臭，废气排放无明显臭味 | 购机补贴(非通用类) | T202100451059 | 广西壮族自治区农业机械化服务中心鉴定站 | 2026-11-02 | 山东省
1305 | 畜禽养殖废弃物及病死畜禽处理设备 | 畜禽粪污资源化利用设备 | 畜禽粪便发酵处理设备 | 30—50m³罐式畜禽粪便发酵处理机 | 福建智辰智能农业装备有限公司 | 畜禽粪便发酵处理机 | 11FFG-32 | 机具形式:罐式 ;盛料容器容积:32m³ | 型号名称：11FFG-32型畜禽粪便发酵处理机 结构型式：罐式 盛料容器容积：32m³ 配套动力总功率：17.42Kw 处理周期：5d | 购机补贴(非通用类) | T202100010263 | 农业农村部农业机械试验鉴定总站 | 2026-06-29 | 福建省
1306 | 畜禽养殖废弃物及病死畜禽处理设备 | 畜禽粪污资源化利用设备 | 畜禽粪便发酵处理设备 | 30—50m³罐式畜禽粪便发酵处理机 | 济宁市力扬环保节能设备制造有限公司 | 有机肥好氧发酵罐 | 11FFG-30 | 机具形式:罐式 ;盛料容器容积:30m³ | 罐体容积：30m³，罐体尺寸：罐体最大直径3616mm*高度4700mm，进料斗容积：0.6m³，总功率：28.07KW（其中：风机7.5KW*2，液压站5.5KW，进料斗提升电机2.2KW，出风风机0.37KW，辅助加热器5KW），发酵温度：50-65°C，发酵周期：7-10d，日处理量：≥2m³，尾气除臭方式：生物除臭符合GB16297、GB14554标准。 | 购机补贴(非通用类) | T202100430617 | 湖南省农业机械鉴定站 | 2026-06-29 | 山东省
1307 | 畜禽养殖废弃物及病死畜禽处理设备 | 畜禽粪污资源化利用设备 | 畜禽粪便发酵处理设备 | 50—80m³罐式畜禽粪便发酵处理机 | 山东福航新能源环保股份有限公司 | 智能高温好氧发酵设备 | 11FFG-65 | 机具形式:罐式 ;盛料容器容积:65m³ | 结构尺寸（长*宽*高mm） 直径5500，高8100 整机重量（kg） 23000 配套动力（kw） 28.6 发酵仓容积（m³） 65 料斗容积（m³） 1.5m³ 底部送风机功率（kw） 11 液压站功率（kw） 7.5 提升料斗电机功率（kw） 2.2 投料口电机功率（kw） 0.75 排风机功率（kw） 2.2 辅助加热器功率（kw） 4 日处理能力（m³/d） 3.7～7.5 占地面积（㎡） 50 发酵后含水率（%） ≤40 噪声（db(A)） ≤85 有效反应时间（d） 6-12 除臭方式 生物除臭，废气排放无明显臭味 | 购机补贴(非通用类) | T202100451063 | 广西壮族自治区农业机械化服务中心鉴定站 | 2026-11-02 | 山东省
1308 | 畜禽养殖废弃物及病死畜禽处理设备 | 畜禽粪污资源化利用设备 | 畜禽粪便发酵处理设备 | 80—100m³罐式畜禽粪便发酵处理机 | 北京沃土天地生物科技股份有限公司 | 有机废弃物好氧发酵装置 | 11FFG-90 | 机具形式:罐式 ;盛料容器容积:90m³ | 1. 型号名称：11FFG-90 型有机废弃物好氧发酵装置； 2. 结构型式：罐式； 3. 盛料容器容积：90m3； 4. 配套动力总功率：40.62kw； 5. 处理周期：7～15天； | 购机补贴(非通用类) | T202000441302 | 广东省农业机械试验鉴定站 | 2025-12-30 | 北京市
1309 | 畜禽养殖废弃物及病死畜禽处理设备 | 畜禽粪污资源化利用设备 | 畜禽粪便发酵处理设备 | 80—100m³罐式畜禽粪便发酵处理机 | 福建智辰智能农业装备有限公司 | 畜禽粪便发酵处理机 | 11FFG-89 | 机具形式:罐式 ;盛料容器容积:89m³ | 型号名称：11FFG-89型畜禽粪便发酵处理机 结构型式：罐式 盛料容器容积：89m³ 配套动力总功率:48Kw 处理周期：5d | 购机补贴(非通用类) | T202100010265 | 农业农村部农业机械试验鉴定总站 | 2026-06-29 | 福建省
1310 | 畜禽养殖废弃物及病死畜禽处理设备 | 畜禽粪污资源化利用设备 | 畜禽粪便发酵处理设备 | 80—100m³罐式畜禽粪便发酵处理机 | 青岛绿源金地工业设备有限公司 | 有机废弃物好氧发酵装置 | 11FFG-88 | 机具形式:罐式 ;盛料容器容积:88m³ | 结构形式：罐（立）式 内筒体材质：304＃不锈钢；内筒体厚度：≥2mm 含搅拌系统、送风系统、辅助加热器；提升装置选配 发酵仓容积（m3）： 88m3 处理量（m3/d）：≥ 10m3/d 结构尺寸（长*宽*高mm）： 7000mm*5500mm*8700mm 整机质量（kg）： 28000kg 配套动力（kw）： 43.75kw 液压动力组电机功率（kw）： 7.5kw 下部送风机电机功率（kw）： 22kw 提升料斗电机功率（kw）： 2.2kw 排风机功率（kw）： 3.7~5.5kw 空运转情况： 设备运行稳定，噪音符合要求 成品含水率： ＜30% 有效处理时间（d）： 7-12d 废气排放： 无臭味 | 购机补贴(非通用类) | T202100451073 | 广西壮族自治区农业机械化服务中心鉴定站 | 2026-11-02 | 山东省
1311 | 畜禽养殖废弃物及病死畜禽处理设备 | 畜禽粪污资源化利用设备 | 畜禽粪便发酵处理设备 | 80—100m³罐式畜禽粪便发酵处理机 | 青岛殖富园机械有限公司 | 有机废弃物智能高温好氧发酵设备 | 11FFG-90 | 机具形式:罐式 ;盛料容器容积:90m³ | 型号名称：11FFG-90型有机废弃物智能高温好氧发酵设备；结构型式：罐式；盛料容器容积：90m³；配套动力总功率：51.62kW；处理周期：7～12d； | 购机补贴(非通用类) | T202100451893 | 广西壮族自治区农业机械化服务中心鉴定站 | 2026-12-30 | 山东青岛
1312 | 畜禽养殖废弃物及病死畜禽处理设备 | 畜禽粪污资源化利用设备 | 畜禽粪便发酵处理设备 | 80—100m³罐式畜禽粪便发酵处理机 | 山东福航新能源环保股份有限公司 | 智能高温好氧发酵设备 | 11FFG-86 | 机具形式:罐式 ;盛料容器容积:86m³ | 结构尺寸（长*宽*高mm） 直径5500，高9100 整机重量（kg） 26000 配套动力（kw） 48.4 发酵仓容积（m³） 86 料斗容积（m³） 1.5 底部送风机功率（kw） 12.5 液压站功率（kw） 7.5 提升料斗电机功率（kw） 2.2 投料口电机功率（kw） 0.75 排风机功率（kw） 4 辅助加热器功率（kw） 8 日处理能力（m³/d） 5～10 占地面积（㎡） 50 发酵后含水率（%） ≤40 噪声（db(A)） ≤85 有效反应时间（d） 6-12 除臭方式 生物除臭，废气排放无明显臭味 | 购机补贴(非通用类) | T202100451062 | 广西壮族自治区农业机械化服务中心鉴定站 | 2026-11-02 | 山东省
1313 | 畜禽养殖废弃物及病死畜禽处理设备 | 畜禽粪污资源化利用设备 | 畜禽粪便发酵处理设备 | 100m³及以上罐式畜禽粪便发酵处理机 | 北京沃土天地生物科技股份有限公司 | 有机废弃物好氧发酵装置 | 11FFG-120 | 机具形式:罐式 ;盛料容器容积:120m³ | 1. 型号名称：11FFG-120 型有机废弃物好氧发酵装置； 2. 结构型式：罐式； 3. 盛料容器容积：120m3； 4. 配套动力总功率：42.12kw； 5. 处理周期：7～15天； | 购机补贴(非通用类) | T202000441303 | 广东省农业机械试验鉴定站 | 2025-12-30 | 北京市
1314 | 畜禽养殖废弃物及病死畜禽处理设备 | 畜禽粪污资源化利用设备 | 畜禽粪便发酵处理设备 | 100m³及以上罐式畜禽粪便发酵处理机 | 福建智辰智能农业装备有限公司 | 畜禽粪便发酵处理机 | 11FFG-116 | 机具形式:罐式 ;盛料容器容积:116m³ | 型号名称：11FFG-116型畜禽粪便发酵处理机 结构型式：罐式 盛料容器容积：116m³ 配套动力总功率：≥53Kw 处理周期：5d | 购机补贴(非通用类) | T202100010264 | 农业农村部农业机械试验鉴定总站 | 2026-06-29 | 福建省
1315 | 畜禽养殖废弃物及病死畜禽处理设备 | 畜禽粪污资源化利用设备 | 畜禽粪便发酵处理设备 | 100m³及以上罐式畜禽粪便发酵处理机 | 广州广兴三友环保设备有限公司 | 罐式有机质废弃物处理设备 | 11FFG-100 | 机具形式:罐式 ;盛料容器容积:100m³ | 11FFG-100型罐式有机质废弃物处理设备，盛料容器容积100m³，配套动力总功率34.64kW，处理周期7-10天，日均处理能力10~12m³/天（物料含水量60%左右），小时耗电量＜19.3(kW·h)/h。配套动力总功率包含有：油压机组（7.5kW电机1台）、下部送风机（15kW电机1台）、上部送风机（2.2kW电机1台）、应急加热器（1.33kW加热管3根，总功率3.99kW）、投料电机（2.2kW电机1台）、除臭喷淋塔（0.75kW水泵电机1台，3kW风机电机1台，总功率3.75kW） | 购机补贴(非通用类) | T202100440226 | 广东省农业机械试验鉴定站 | 2026-04-01 | 广东省
1316 | 畜禽养殖废弃物及病死畜禽处理设备 | 畜禽粪污资源化利用设备 | 畜禽粪便发酵处理设备 | 100m³及以上罐式畜禽粪便发酵处理机 | 河南建丰环保设备制造有限公司 | 畜禽粪便发酵处理机 | 11FFG-103 | 机具形式:罐式 ;盛料容器容积:103m³ | 设备总功率包含自动上料系统、搅拌系统、出料系统、除臭系统、送风系统、回风系统、加热系统 型号名称：11FFG-103型 畜禽粪便发酵处理机 结构型式：罐式 盛料容器容积：103m³ 配套动力总功率：57.82kw 处理周期：7~10（d） | 购机补贴(非通用类) | T202041410268 | 河南省农业机械试验鉴定站 | 2025-12-30 | 河南省
1317 | 畜禽养殖废弃物及病死畜禽处理设备 | 畜禽粪污资源化利用设备 | 畜禽粪便发酵处理设备 | 100m³及以上罐式畜禽粪便发酵处理机 | 河南万丰机械制造有限公司 | 畜禽粪便发酵处理机 | 11FFG-120 | 机具形式:罐式 ;盛料容器容积:120m³ | 1 型号名称：11FFG-120 型畜禽粪便发酵处理机 2 结构型式：罐式 3 盛料容器容积：120m3 4 配套动力总功率：50.83kW 5 处理周期：7～10d | 购机补贴(非通用类) | T202041410138 | 河南省农业机械试验鉴定站 | 2025-09-26 | 河南省
1318 | 畜禽养殖废弃物及病死畜禽处理设备 | 畜禽粪污资源化利用设备 | 畜禽粪便发酵处理设备 | 100m³及以上罐式畜禽粪便发酵处理机 | 鹤壁市博龙畜牧机械有限公司 | 畜禽粪便发酵处理机 | 11FFG-102 | 机具形式:罐式 ;盛料容器容积:102m³ | 鉴定依据：DG/T147-2019《畜禽粪便发酵处理机》 型号名称：11FFG-102型畜禽粪便发酵处理机 结构形式：直立，罐式 盛料容积：102m³ 配套动力总功率：43.1Kw 处理周期：7-10天 处理能力：每日可处理8m³-15m³畜禽粪污（含水率50%-70%） 内筒壁采用304#不锈钢板，内壁（厚度≥2.00mm）， 与外壁中间用聚氨酯发泡剂保温层（保温层厚度55mm）， 罐体直径6米；罐体内容积高度4米；设备总高度8.4米；运行功率（KW）约23 ； 外壁（厚度≥3.5mm），由加厚的钢板支撑罐体， 整套设施：含搅拌系统、进风系统（风机风量风压满足工艺要求，管路需安装止回阀、具有风量调节功能）、上料系统、、出料系统、控制系统（配电柜内布置PLC、电气元器件等，防护等级IP55）、辅助附加热器、废气过滤除臭系统 含水率不高于70%（国家相关发酵规范）的鸡粪、猪粪等畜禽粪污，通过我公司研发的高温好氧发酵罐发酵后可达有机肥标准，鸡粪发酵后的有机肥料养分（氮磷钾）±11.9（NY525-2021≥4） 成品有机肥日产出量约3--6吨 | 购机补贴(非通用类) | T201941410071 | 河南省农业机械试验鉴定站 | 2024-12-30 | 河南省
1319 | 畜禽养殖废弃物及病死畜禽处理设备 | 畜禽粪污资源化利用设备 | 畜禽粪便发酵处理设备 | 100m³及以上罐式畜禽粪便发酵处理机 | 鹤壁市鸿翔电气设备有限公司 | 罐式有机物好氧发酵机 | 11FFG-100 | 机具形式:罐式 ;盛料容器容积:100m³ | 结构形式：罐式，盛料容器容积100m3，配套动力总功率54.07kW，处理周期7~15天，该样机结构形式为罐式，主要由罐体、搅拌装置、自动料斗升降装置、电控柜（含温度显示装置）、液压系统、加热系统、热交换系统、进气系统、除臭系统、出料装置、安全防护装置等组成，配套动力总功率54.07kW。 | 购机补贴(非通用类) | T202100520678 | 贵州省农业机械质量鉴定站 | 2026-06-29 | 安徽省
1320 | 畜禽养殖废弃物及病死畜禽处理设备 | 畜禽粪污资源化利用设备 | 畜禽粪便发酵处理设备 | 100m³及以上罐式畜禽粪便发酵处理机 | 鹤壁市鸿翔电气设备有限公司 | 罐式有机物好氧发酵机 | 11FFG-120 | 机具形式:罐式 ;盛料容器容积:120m³ | 型号名称：11FFG-120型罐式有机物好氧发酵机，结构形式：罐式，盛料容器容积120m3，配套动力总功率59.07kW，处理周期7~15天，该样机结构形式为罐式，主要由罐体、搅拌装置、自动料斗升降装置、电控柜（含温度显示装置）、液压系统、加热系统、热交换系统、进气系统、除臭系统、出料装置、安全防护装置等组成，配套动力总功率59.07kW。 | 购机补贴(非通用类) | T202100520677 | 贵州省农业机械质量鉴定站 | 2026-06-29 | 安徽省
1321 | 畜禽养殖废弃物及病死畜禽处理设备 | 畜禽粪污资源化利用设备 | 畜禽粪便发酵处理设备 | 100m³及以上罐式畜禽粪便发酵处理机 | 青岛绿源金地工业设备有限公司 | 有机废弃物好氧发酵装置 | 11FFG-110 | 机具形式:罐式 ;盛料容器容积:110m³ | 结构形式：罐（立）式 内筒体材质：304＃不锈钢；内筒体厚度：≥2mm 含搅拌系统、送风系统、辅助加热器；提升装置选配 发酵仓容积（m3）： 110m3 处理量（m3/d）：≥ 14m3/d 结构尺寸（长*宽*高mm）： 7500mm*6100mm*8700mm 整机质量（kg）： 30000kg 配套动力（kw）： 45.55kw 液压动力组电机功率（kw）： 7.5kw 下部送风机电机功率（kw）： 22kw 提升料斗电机功率（kw）： 2.2kw 排风机功率（kw）： 3.7~5.5kw 空运转情况： 设备运行稳定，噪音符合要求 成品含水率： ＜30% 有效处理时间（d）： 7-12d 废气排放： 无臭味 | 购机补贴(非通用类) | T202000441301 | 广东省农业机械试验鉴定站 | 2025-12-30 | 山东省
1322 | 畜禽养殖废弃物及病死畜禽处理设备 | 畜禽粪污资源化利用设备 | 畜禽粪便发酵处理设备 | 100m³及以上罐式畜禽粪便发酵处理机 | 青岛殖富园机械有限公司 | 有机废弃物智能高温好氧发酵设备 | 11FFG-100 | 机具形式:罐式 ;盛料容器容积:100m³ | 型号名称：11FFG-100型有机废弃物智能高温好氧发酵设备；结构型式：罐式；盛料容器容积：100m³；配套动力总功率:46.2kW处理周期：7～12d | 购机补贴(非通用类) | T202037370065 | 山东省农业机械试验鉴定站 | 2025-07-06 | 山东青岛
1323 | 畜禽养殖废弃物及病死畜禽处理设备 | 畜禽粪污资源化利用设备 | 畜禽粪便发酵处理设备 | 100m³及以上罐式畜禽粪便发酵处理机 | 青岛殖富园机械有限公司 | 有机废弃物智能高温好氧发酵设备 | 11FFG-120 | 机具形式:罐式 ;盛料容器容积:120m³ | 型号名称：11FFG-120型有机废弃物智能高温好氧发酵设备；结构型式：罐式；盛料容器容积：120m³；配套动力总功率： 51.62 kW；处理周期：d 7～12 | 购机补贴(非通用类) | T202100451058 | 广西壮族自治区农业机械化服务中心鉴定站 | 2026-11-02 | 山东青岛
1324 | 畜禽养殖废弃物及病死畜禽处理设备 | 畜禽粪污资源化利用设备 | 畜禽粪便发酵处理设备 | 100m³及以上罐式畜禽粪便发酵处理机 | 青岛殖富园机械有限公司 | 有机废弃物智能高温好氧发酵设备 | 11FFG-210 | 机具形式:罐式 ;盛料容器容积:210m³ | 型号名称：11FFG-210型有机废弃物智能高温好氧发酵设备；结构型式：罐式；盛料容器容积：210m³；配套动力总功率：107.82kW；处理周期：7～12d； | 购机补贴(非通用类) | T202100451894 | 广西壮族自治区农业机械化服务中心鉴定站 | 2026-12-30 | 山东青岛
1325 | 畜禽养殖废弃物及病死畜禽处理设备 | 畜禽粪污资源化利用设备 | 畜禽粪便发酵处理设备 | 100m³及以上罐式畜禽粪便发酵处理机 | 山东福航新能源环保股份有限公司 | 智能高温好氧发酵设备 | 11FFG-112 | 机具形式:罐式 ;盛料容器容积:112m³ | 结构尺寸（长*宽*高mm） 直径5500，高10300 整机重量（kg） 30000 配套动力（kw） 53.4 发酵仓容积（m³） 112 料斗容积（m³） 1.5 底部送风机功率（kw） 15 液压站功率（kw） 7.5 提升料斗电机功率（kw） 2.2 投料口电机功率（kw） 0.75 排风机功率（kw） 4 辅助加热器功率（kw） 8 日处理能力（m³/d） 6.5～13 占地面积（㎡） 50 发酵后含水率（%） ≤40 噪声（db(A)） ≤85 有效反应时间（d） 6-12 除臭方式 生物除臭，废气排放无明显臭味 | 购机补贴(非通用类) | T202100451060 | 广西壮族自治区农业机械化服务中心鉴定站 | 2026-11-02 | 山东省
1326 | 畜禽养殖废弃物及病死畜禽处理设备 | 畜禽粪污资源化利用设备 | 畜禽粪便发酵处理设备 | 100m³及以上罐式畜禽粪便发酵处理机 | 山东福航新能源环保股份有限公司 | 智能高温好氧发酵设备 | 11FFG-216 | 机具形式:罐式 ;盛料容器容积:216m³ | 结构尺寸（长*宽*高mm） 直径7500，高10400 整机重量（kg） 50000 配套动力（kw） 108.3 发酵仓容积（m³） 216 料斗容积（m³） 1.5 底部送风机功率（kw） 15 液压站功率（kw） 15 提升料斗电机功率（kw） 2.2 投料口电机功率（kw） 0.75 排风机功率（kw） 11 辅助加热器功率（kw） 16 日处理能力（m³/d） 12.6～25.2 占地面积（㎡） 100 发酵后含水率（%） ≤40 噪声（db(A)） ≤85 有效反应时间（d） 6-12 除臭方式 生物除臭，废气排放无明显臭味 | 购机补贴(非通用类) | T202100451061 | 广西壮族自治区农业机械化服务中心鉴定站 | 2026-11-02 | 山东省
1327 | 畜禽养殖废弃物及病死畜禽处理设备 | 畜禽粪污资源化利用设备 | 畜禽粪便发酵处理设备 | 100m³及以上罐式畜禽粪便发酵处理机 | 山东菏泽三仪生物工程有限公司 | 有机废弃物智能罐式发酵设备 | 11FFG-120 | 机具形式:罐式 ;盛料容器容积:120m³ | 发酵罐整体容积120m³，提升料斗容积1.5 m³，整体重量39 t ，罐体高度4.5 m，罐体直径6 m，日处理量≥6 m³/d，处理周期7～14d，功率56.85KW | 购机补贴(非通用类) | T201937370199 | 山东省农业机械试验鉴定站 | 2024-12-23 | 山东省
1328 | 畜禽养殖废弃物及病死畜禽处理设备 | 畜禽粪污资源化利用设备 | 畜禽粪便翻堆设备 | 翻堆高度（深度）1.5m及以上电动有机废弃物好氧发酵翻堆机 | 北京沃土天地生物科技股份有限公司 | 有机废弃物好氧发酵翻堆装置 | 11FFL-4B | 工作幅宽:3.5m;配套动力型式:电动机 ;配套总功率:39.5kw;物料最大堆放高度(深度):1.7m | 1. 型号规格：11FFL-4B； 2. 配套动力型式：电动式； 3. 翻堆部件结构型式：多齿链板式结构； 4. 工作幅宽：3500mm； 5. 生产率：130～360m3/h； 6. 配套总功率：39.5kW； 7. 翻堆机移动速度：前进速度0.35～1m/min，返回速度4.3m/min； 8. 物料堆放高度（深度）：1.5～1.7m； | 购机补贴(非通用类) | T202000441304 | 广东省农业机械试验鉴定站 | 2025-12-30 | 北京市
1329 | 畜禽养殖废弃物及病死畜禽处理设备 | 畜禽粪污资源化利用设备 | 畜禽粪便翻堆设备 | 翻堆高度（深度）1.5m及以上电动有机废弃物好氧发酵翻堆机 | 漳州市强生环保设备有限公司 | 有机废弃物翻堆机 | QS-11FF132×B-3 | 工作幅宽:1.8m;配套动力型式:电动机 ;配套总功率:27.5kw;物料最大堆放高度(深度):1.5m | 1、型号规格：QS-11FF132XB-3;2、配套动力型式：电动机；3、翻堆部件结构型式：桨叶式；4、工作幅宽：1800mm；5、生产率：≥260m³/h；6、配套总功率：27.5/31KW；7、翻堆机移动速度：＞6m/min;8、物料堆放高度（深度）≥1.5m。 | 购机补贴(非通用类) | T202100451899 | 广西壮族自治区农业机械化服务中心鉴定站 | 2026-12-30 | 福建省
1330 | 畜禽养殖废弃物及病死畜禽处理设备 | 畜禽粪污资源化利用设备 | 畜禽粪便翻堆设备 | 2—2.5m油动有机废弃物好氧发酵翻堆机 | 鹤壁市豫星机械制造有限公司 | 环保型畜禽粪便处理翻堆机 | 11FFD-2400 | 工作幅宽:2.4m;配套动力型式:柴油机 ;配套总功率:55kw | 翻堆宽度:2400 翻堆高度:700mm-1000mm 铰刀直径：680mm 1、翻堆轴高低液压升降 2、前物料推板液压升降 3、翻堆轴转速可根据物料水份大小进行高低速调节 4、驾驶室装有降温扇 5、翻堆轴转速可根据物料水份大小进行高低速调节 6、翻堆轴经过平衡机平衡，翻堆机高速工作运行平稳，不损坏轴承。 （柴油机、变速箱、履带、行走轮、液压系统及其它装配件均为国有企业或大型集团供货商提供） 工作速度:7.5-15米/分 工作刀直径：680mm 档位：前进6挡 后退2挡 | 购机补贴(非通用类) | T202000431283 | 湖南省农业机械鉴定站 | 2025-12-30 | 河南省
1331 | 畜禽养殖废弃物及病死畜禽处理设备 | 畜禽粪污资源化利用设备 | 畜禽粪便翻堆设备 | 2.5—3m油动有机废弃物好氧发酵翻堆机 | 鹤壁市豫星机械制造有限公司 | 环保型畜禽粪便处理翻堆机 | 11FFD-2500 | 工作幅宽:2.5m;配套动力型式:柴油机 ;配套总功率:60kw | 翻堆宽度:2500mm 翻堆高度:800mm-1100mm 处理产量：500--700M3/h 铰刀直径：680mm 离地2--3厘米 行走速度:7.5-15米/分 工作速度：7.5～10m/分 档位:前进6挡 后退2挡 行驶速度:7.5～20m/分 前进6挡 后退2挡 行走系统：加重行走轮、宽50mm、厚10mm、轴承型号306、铁制镀锌防尘盖。 1、翻堆轴高低液压升降 2、前物料推板液压升降 3、翻堆轴转速可根据物料水份大小进行高低速调节，翻堆轴经过平衡工艺，空车大油门试机设备运行平稳，工作时几乎无故障率。 4、驾驶室装有降温扇 （柴油机、变速箱、履带、行走轮、液压系统及其它装配件均为国有企业或大型集团供货商提供） | 购机补贴(非通用类) | T202000431282 | 湖南省农业机械鉴定站 | 2025-12-30 | 河南省
1332 | 畜禽养殖废弃物及病死畜禽处理设备 | 畜禽粪污资源化利用设备 | 畜禽粪便翻堆设备 | 2.5—3m油动有机废弃物好氧发酵翻堆机 | 鹤壁市豫星机械制造有限公司 | 环保型畜禽粪便处理翻堆机 | 11FFD-2600 | 工作幅宽:2.6m;配套动力型式:柴油机 ;配套总功率:74kw | 翻堆宽度:2600 翻堆高度:1000mm-1300mm 铰刀直径：860mm 1、翻堆轴高低液压升降 2、前物料推板液压升降 3、翻堆轴转速可根据物料水份大小进行高低速调节 4、驾驶室装有降温扇 5、翻堆轴转速可根据物料水份大小进行高低速调节 6、翻堆轴经过平衡机平衡，翻堆机高速工作运行平稳，不损坏轴承。 （柴油机、变速箱、履带、行走轮、液压系统及其它装配件均为国有企业或大型集团供货商提供） 工作速度:7.5-15米/分 工作刀直径：860mm 档位：前进6挡 后退2挡 处理能力:每小时800-900立方米 | 购机补贴(非通用类) | T202000431281 | 湖南省农业机械鉴定站 | 2025-12-30 | 河南省
1333 | 畜禽养殖废弃物及病死畜禽处理设备 | 畜禽粪污资源化利用设备 | 畜禽粪便翻堆设备 | 2.5—3m油动有机废弃物好氧发酵翻堆机 | 鹤壁市豫星机械制造有限公司 | 环保型畜禽粪便处理翻堆机 | 11FFD-2800 | 工作幅宽:2.8m;配套动力型式:柴油机 ;配套总功率:88kw | 翻堆宽度:2800 翻堆高度:1000mm-1300mm 铰刀直径：860mm 1、翻堆轴高低液压升降 2、前物料推板液压升降 3、翻堆轴转速可根据物料水份大小进行高低速调节 4、驾驶室装有降温扇 5、翻堆轴转速可根据物料水份大小进行高低速调节 6、翻堆轴经过平衡机平衡，翻堆机高速工作运行平稳，不损坏轴承。 （柴油机、变速箱、履带、行走轮、液压系统及其它装配件均为国有企业或大型集团供货商提供） 工作速度:7.5-15米/分 工作刀直径：860mm 档位：前进6挡 后退2挡 处理能力:每小时800-900立方米 | 购机补贴(非通用类) | T202000431280 | 湖南省农业机械鉴定站 | 2025-12-30 | 河南省
1334 | 畜禽养殖废弃物及病死畜禽处理设备 | 畜禽粪污资源化利用设备 | 畜禽粪便翻堆设备 | 3m及以上油动有机废弃物好氧发酵翻堆机 | 鹤壁市豫星机械制造有限公司 | 环保型畜禽粪便处理翻堆机 | 11FFD-3000 | 工作幅宽:3m;配套动力型式:柴油机 ;配套总功率:103kw | 翻堆宽度:3000 翻堆高度:1100mm-1500mm 铰刀直径：910mm 1、翻堆轴高低液压升降 2、前物料推板液压升降 3、翻堆轴转速可根据物料水份大小进行高低速调节 4、驾驶室装有降温扇 5、翻堆轴转速可根据物料水份大小进行高低速调节 6、翻堆轴经过平衡机平衡，翻堆机高速工作运行平稳，不损坏轴承。 （柴油机、变速箱、履带、行走轮、液压系统及其它装配件均为国有企业或大型集团供货商提供） 工作速度:7.5-15米/分 工作刀直径：910mm 档位：前进6挡 后退2挡 处理能力:每小时900-1200立方米 | 购机补贴(非通用类) | T202000431279 | 湖南省农业机械鉴定站 | 2025-12-30 | 河南省
1335 | 畜禽养殖废弃物及病死畜禽处理设备 | 病死畜禽储运及处理设备 | 病死畜禽处理设备 | 0.5—1m³降解式病死畜禽无害化处理 | 福建智辰智能农业装备有限公司 | 畜禽尸体处理机 | 11FJX-6 | 箱体容积:0.6m³;工作方式:降解式 | 11FJX-6 型号名称：11FJX-6型畜禽尸体处理机 型式：箱式 处理机的箱体容积：0.6m³ 处理机箱体的主体外形尺寸（长×宽×高）：2175×1055×1045（mm） 有无加热系统：有 加热系统功率：9kW 刀辊电动机功率（适用时）：3kW 最大批次处理量：180kg 处理周期：24~32（h） 工作温度范围℃ ：50~120 | 购机补贴(非通用类) | T202000010108 | 农业农村部农业机械试验鉴定总站 | 2025-07-05 | 福建省
1336 | 畜禽养殖废弃物及病死畜禽处理设备 | 病死畜禽储运及处理设备 | 病死畜禽处理设备 | 0.5—1m³降解式病死畜禽无害化处理 | 福建智辰智能农业装备有限公司 | 畜禽尸体处理机 | 11FJX-6II | 箱体容积:0.6m³;工作方式:降解式 | 11FJX-6II 型号名称：11FJX-6II型畜禽尸体处理机 型式：箱式 处理机的箱体容积：0.6m³ 处理机箱体的主体外形尺寸（长×宽×高）：2905×1075×1045（mm） 有无加热系统：有 加热系统功率：9kW 刀辊电动机功率（适用时）：3Kw 最大批次处理量：270kg 处理周期：24~32（h） 工作温度范围℃ ：50~120 | 购机补贴(非通用类) | T202000010107 | 农业农村部农业机械试验鉴定总站 | 2025-07-05 | 福建省
1337 | 畜禽养殖废弃物及病死畜禽处理设备 | 病死畜禽储运及处理设备 | 病死畜禽处理设备 | 1—2m³降解式病死畜禽无害化处理 | 福建智辰智能农业装备有限公司 | 畜禽尸体处理机 | 11FJX-13 | 箱体容积:1.3m³;工作方式:降解式 | 11FJX-13 型号名称：11FJX-13型畜禽尸体处理机 型式：箱式 处理机的箱体容积：1.3m³ 处理机箱体的主体外形尺寸（长×宽×高）：3595×1385×1360（mm） 有无加热系统：有 加热系统功率：18kW 刀辊电动机功率（适用时）：4Kw 最大批次处理量：585kg 处理周期：24~32（h） 工作温度范围℃ ：50~140 | 购机补贴(非通用类) | T202000010105 | 农业农村部农业机械试验鉴定总站 | 2025-07-05 | 福建省
1338 | 畜禽养殖废弃物及病死畜禽处理设备 | 病死畜禽储运及处理设备 | 病死畜禽处理设备 | 2—3m³降解式病死畜禽无害化处理设备 | 福建智辰智能农业装备有限公司 | 畜禽尸体处理机 | 11FJX-25 | 箱体容积:2.5m³;工作方式:降解式 | 11FJX-25 型号名称：11FJX-25型畜禽尸体处理机 型式：箱式 处理机的箱体容积：2.5m³ 处理机箱体的主体外形尺寸（长×宽×高）：4745×1530×1486（mm） 有无加热系统：有 加热系统功率：24kW 刀辊电动机功率（适用时）：4Kw 最大批次处理量：1125kg 处理周期：24~32（h） 工作温度范围℃ ：50~140 | 购机补贴(非通用类) | T202000010106 | 农业农村部农业机械试验鉴定总站 | 2025-07-05 | 福建省
1339 | 畜禽养殖废弃物及病死畜禽处理设备 | 病死畜禽储运及处理设备 | 病死畜禽处理设备 | 2—3m³降解式病死畜禽无害化处理设备 | 厦门康浩科技有限公司 | 畜禽尸体处理机 | 11FJX-26 | 箱体容积:2.6m³;工作方式:降解式 | 型号名称：11FJX-26畜禽尸体处理机，型式：箱式，箱体主体外形尺寸：4340*1870*1590mm，设备总功率：43.75KW，处理有效容积：2.6m³，尾气处理装置形式：尾气收集回流循环系统 | 购机补贴(非通用类) | T202000440620 | 广东省农业机械试验鉴定站 | 2025-09-29 | 福建省
1340 | 果菜茶初加工机械 | 果蔬初加工机械 | 果蔬清洗机 | 2.5—5t/h水果清洗机 | 江西宁北机械设备有限公司 | 果蔬清洗机 | NB-50T | 生产率:2.5-5t/h | 型号名称：NB-50T； 设备种类：果蔬清洗机； 配套总功率：0.95kW； 动力传动方式：链传动； 工作幅宽：80cm； 清洗方式：喷淋 纯工作小时生产率：≥5t/h； 提升机构：有； | 购机补贴(非通用类) | T202136360021 | 江西省农业机械化技术推广监测站 | 2026-02-06 | 江西省
1341 | 果菜茶初加工机械 | 果蔬初加工机械 | 水果打蜡机 | 生产率≥3t/h打蜡机 | 江西宁北机械设备有限公司 | 水果清洗打蜡机 | 6GXL-80 | 生产率:5t/h | 型号名称：6GXL-80； 设备种类：水果清洗打蜡机； 配套总功率：5.3kW； 动力传动方式：链传动； 工作幅宽：80cm； 清洗方式：喷淋； 烘干方式：风干； 出蜡方式：喷淋； 纯工作小时生产率：≥5t/h； 提升机构：有； | 购机补贴(非通用类) | T202136360022 | 江西省农业机械化技术推广监测站 | 2026-02-06 | 江西省
1342 | 果菜茶初加工机械 | 茶叶初加工机械 | 茶叶杀青机 | 滚筒直径60cm及以上杀青机 | 贵州助贵农机设备销售有限责任公司 | 燃气茶叶杀青机 | ZG-6CST-100 | 滚筒直径:100cm | 结构型式：滚筒式；热源形式：燃气；滚筒外径（滚筒式适用）：1000m；滚筒内部直段长度：1200mm；滚筒转速：25r/min；运转电机功率：0.835kw。 | 购机补贴(非通用类) | T202152010069 | 贵州省农业机械质量鉴定站 | 2026-11-28 | 贵州省
1343 | 果菜茶初加工机械 | 茶叶初加工机械 | 茶叶杀青机 | 滚筒直径60cm及以上杀青机 | 贵州助贵农机设备销售有限责任公司 | 燃气茶叶杀青机 | ZG-6CST-70 | 滚筒直径:70cm | 结构型式（滚筒式、网带式、振动床式）：滚筒式；热源形式：燃气；滚筒外径（滚筒式适用）：700mm；滚筒内部直段长度（滚筒式适用）：1000mm；滚筒转速（滚筒式适用）：25r/min；运转电机功率：0.81kW | 购机补贴(非通用类) | T202152010070 | 贵州省农业机械质量鉴定站 | 2026-11-28 | 贵州省
1344 | 果菜茶初加工机械 | 茶叶初加工机械 | 茶叶杀青机 | 滚筒直径60cm及以上杀青机 | 贵州助贵农机设备销售有限责任公司 | 滚筒燃气茶叶杀青机 | ZG-6CSTG-100 | 滚筒直径:100cm | 结构型式（滚筒式、网带式、振动床式）：滚筒式；热源形式：燃气；滚筒外径（滚筒式适用）：1000mm；滚筒内部直段长度（滚筒式适用）：360mm；滚筒转速（滚筒式适用）：15r/min；运转电机功率：0.26kW。 | 购机补贴(非通用类) | T202152010068 | 贵州省农业机械质量鉴定站 | 2026-11-28 | 贵州省
1345 | 果菜茶初加工机械 | 茶叶初加工机械 | 茶叶杀青机 | 滚筒直径60cm及以上杀青机 | 衢州悦众机械有限公司 | 茶叶滚筒杀青机 | 6CST-60D | 滚筒直径:60cm | 结构型式：滚筒式；热源形式：电加热；滚筒外径：600mm；滚筒内部直段长度：3000mm；滚筒转速：28-31r/min;电加热功率：54kW;运转电机功率：1.1kW. | 购机补贴(非通用类) | T202133330108 | 浙江省农业机械试验鉴定推广总站 | 2026-10-25 | 浙江省
1346 | 果菜茶初加工机械 | 茶叶初加工机械 | 茶叶杀青机 | 滚筒直径60cm及以上杀青机 | 泉州得力农林机械有限公司 | 燃气茶叶杀青机 | DL-6CST-90 | 滚筒直径:90cm | 外形尺寸（长×宽×高）：2130×1260×2020mm，滚筒内径：900mm，滚筒内部直段长度：1250mm，滚筒转速：5—37（可调）r/min，热源形式：液化气，滚筒回转电机额定功率：0.75KW，滚筒回转电机额定转速：1390r/min，滚筒回转电机额定电压：380V | 购机补贴(非通用类) | 闽2018011 | 福建省农业机械鉴定推广总站 | 2022-12-31 | 福建省
1347 | 果菜茶初加工机械 | 茶叶初加工机械 | 茶叶揉捻机 | 揉筒直径35—50cm揉捻机 | 泉州得力农林机械有限公司 | 茶叶揉捻机 | DL-6CRT-35 | 揉筒直径:35cm | 型号名称：DL-6CRT-35型茶叶揉捻机；结构型式：盘式；传动形式：皮带+蜗轮蜗杆传动 加压型式：单柱丝杆式加压；控制方式：人工控制；揉桶直径：Φ350mm；揉桶高度：250mm 揉盘内径：Φ680mm；内棱骨：4；外棱骨：12；配套动力功率：0.55kW；揉桶回转转速：42r/min | 购机补贴(非通用类) | T202134340490 | 安徽省农业机械试验鉴定站 | 2026-12-26 | 福建省
1348 | 果菜茶初加工机械 | 茶叶初加工机械 | 茶叶揉捻机 | 揉筒直径35—50cm揉捻机 | 泉州得力农林机械有限公司 | 茶叶揉捻机 | DL-6CRT-40 | 揉筒直径:40cm | 结构型式：盘式，传动型式：皮带传动，加压型式：单柱丝杆式加压，控制方式：人工控制，揉桶直径：40cm，揉桶高度：290mm，内棱骨数量：4根，外棱骨数量：12根：配套电动机额定功率：1.1kW，配套电动机额定转速：1450r/min，配套电动机额定电压：220V，揉桶回转转速：46±2r/min | 购机补贴(非通用类) | 闽2018010 | 福建省农业机械鉴定推广总站 | 2022-12-31 | 福建省
1349 | 果菜茶初加工机械 | 茶叶初加工机械 | 茶叶揉捻机 | 揉筒直径35—50cm揉捻机 | 泉州得力农林机械有限公司 | 茶叶揉捻机 | DL-6CRT-45 | 揉筒直径:45cm | 揉桶直径：Φ450mm；揉桶高度：300mm；揉盘内径：Φ800mm；棱骨数量内棱骨：5根；外棱骨：15根；配套动力功率：1.1kW；揉桶回转转速：45r/min | 购机补贴(非通用类) | T202134340489 | 安徽省农业机械试验鉴定站 | 2026-12-26 | 福建省
1350 | 果菜茶初加工机械 | 茶叶初加工机械 | 茶叶揉捻机 | 揉筒直径50—60cm揉捻机 | 衢州悦众机械有限公司 | 茶叶揉捻机 | 6CR-55 | 揉筒直径:55cm | 结构型式：盘式；传动形式：皮带传动；加压型式：双柱丝杆式加压；控制方式：人工控制；揉桶直径：550mm;揉桶高度：500mm；揉盘内径：955mm；棱骨数量：：内棱骨5根，外棱骨15根；配套功率：2.2kW；揉桶回转转速：45±5r/min. | 购机补贴(非通用类) | T202133330109 | 浙江省农业机械试验鉴定推广总站 | 2026-10-25 | 浙江省
1351 | 果菜茶初加工机械 | 茶叶初加工机械 | 茶叶揉捻机 | 揉筒直径50—60cm揉捻机 | 泉州得力农林机械有限公司 | 茶叶揉捻机 | DL-6CRT-50 | 揉筒直径:50cm | 揉桶直径：Φ500mm；揉桶高度：320mm；揉盘内径：Φ900mm；棱骨数量：内棱骨：5根；外棱骨：15根；配套动力功率：2.2kW；揉桶回转转速：55r/min | 购机补贴(非通用类) | T202134340488 | 安徽省农业机械试验鉴定站 | 2026-12-26 | 福建省
1352 | 果菜茶初加工机械 | 茶叶初加工机械 | 茶叶揉捻机 | 揉筒直径50—60cm揉捻机 | 泉州得力农林机械有限公司 | 茶叶揉捻机 | DL-6CRT-55 | 揉筒直径:55cm | 结构型式：盘式；传动形式：皮带+蜗轮蜗杆传动；加压型式：双柱丝杆式加压；控制方式：人工控制；揉桶直径：Φ550mm；揉桶高度：380mm；揉盘内径：Φ950mm；棱骨数量：内棱骨：5根；外棱骨：16根；配套动力功率：2.2kW；揉桶回转转速：45r/min | 购机补贴(非通用类) | T202134340487 | 安徽省农业机械试验鉴定站 | 2026-12-26 | 福建省
1353 | 果菜茶初加工机械 | 茶叶初加工机械 | 茶叶揉捻机 | 揉筒直径60cm及以上揉捻机(含揉捻机组) | 泉州得力农林机械有限公司 | 茶叶揉捻机 | DL-6CRT-65B | 揉筒直径:65cm | 结构型式：盘式；传动型式：皮带传动；加压型式：双柱丝杆式加压；控制方式：人工控制； 揉桶直径：650mm；揉桶高度：480；揉盘内径：1120mm；棱骨数量（内棱骨）：5根； 棱骨数量（外棱骨）：18根；配套动力功率：3kW；揉桶回转转速：44r/min | 购机补贴(非通用类) | T202135350032 | 福建省农业机械推广总站 | 2026-12-01 | 福建省
1354 | 果菜茶初加工机械 | 茶叶初加工机械 | 茶叶炒（烘）干机 | 烘干面积10m2以下连续自动式茶叶烘干机 | 衢州悦众机械有限公司 | 茶叶网带烘干机 | 6CHW-3 | 作业形式:连续自动式 ;烘干面积:3.4㎡ | 结构型式：自动连续网带式 ；外形尺寸：6235x900x1615mm；风机转速：2800r/min;加热方式：电加热； 有效摊叶（干燥）面积：3.4㎡；匀叶轮工作宽度：56mm；烘板或网带层数：3层；每层网带有效长度：1850mm，2090mm,2090mm；生产率≥40kg/h. | 购机补贴(非通用类) | T202133330104 | 浙江省农业机械试验鉴定推广总站 | 2026-10-25 | 浙江省
1355 | 果菜茶初加工机械 | 茶叶初加工机械 | 茶叶色选机 | 执行单元数128及以上的茶叶色选机 | 安徽捷迅光电技术有限公司 | 茶叶色选机 | 6CSX-1152 | 执行单元数:1152单元 | 型号名称 / 6CSX-1152 茶叶色选机；外形尺寸 （长×宽×高）3660×2310×3450mm；层数3层；总执行单元数 1152个；功率6.2KW；传感器型式 / 彩色线阵CCD | 购机补贴(非通用类) | 2019TJ359 | 安徽省农业机械试验鉴定站 | 2023-12-31 | 安徽省
1356 | 果菜茶初加工机械 | 茶叶初加工机械 | 茶叶色选机 | 执行单元数128及以上的茶叶色选机 | 安徽捷迅光电技术有限公司 | 茶叶色选机 | 6CSX-1152A | 执行单元数:1152单元 | 型号名称 / 6CSX-1152A 型茶叶色选机；外形尺寸（长×宽×高） 3520×2800×3920mm；层数 / 三层；总执行单元数 个 1152；额定功率5.5KW；传感器型式 / 彩色线阵 CCD+红外传感器 | 购机补贴(非通用类) | T202034802 | 安徽省农业机械试验鉴定站 | 2025-12-28 | 安徽省
1357 | 果菜茶初加工机械 | 茶叶初加工机械 | 茶叶色选机 | 执行单元数128及以上的茶叶色选机 | 安徽捷迅光电技术有限公司 | 茶叶色选机 | 6CSX-1152C | 执行单元数:1152单元 | 型号名称 / 6CSX-1152C 型茶叶色选机；外形尺寸（长×宽×高） 3560×2800×3920mm；层数3层；结构型式 / 溜板；总执行单元数 个1152个；额定功率5.5KW；传感器型式 / 彩色线阵 CCD+红外传感器 | 购机补贴(非通用类) | T202034800 | 安徽省农业机械试验鉴定站 | 2025-12-28 | 安徽省
1358 | 果菜茶初加工机械 | 茶叶初加工机械 | 茶叶色选机 | 执行单元数128及以上的茶叶色选机 | 安徽捷迅光电技术有限公司 | 茶叶色选机 | 6CSX-1344 | 执行单元数:1344单元 | 型号名称 / 6CSX-1344 型茶叶色选机；外形尺寸（长×宽×高） 3530×2720×4000mm；层数 / 三层；总执行单元数 1344个；额定功率6.2KW；传感器型式 / 彩色线阵 CCD | 购机补贴(非通用类) | T202134340161 | 安徽省农业机械试验鉴定站 | 2026-08-09 | 安徽省
1359 | 果菜茶初加工机械 | 茶叶初加工机械 | 茶叶色选机 | 执行单元数128及以上的茶叶色选机 | 安徽捷迅光电技术有限公司 | 茶叶色选机 | 6CSX-192S | 执行单元数:192单元 | 产品型号 / 6CSX-192S茶叶色选机；外形尺寸（长×宽×高） 1620×2300×2900mm；层数 / 双层；执行单元数 192个；配套功率4.0KW；传感器 / 彩色线阵 CCD | 购机补贴(非通用类) | T202134340234 | 安徽省农业机械试验鉴定站 | 2026-10-31 | 安徽省
1360 | 果菜茶初加工机械 | 茶叶初加工机械 | 茶叶色选机 | 执行单元数128及以上的茶叶色选机 | 安徽捷迅光电技术有限公司 | 茶叶色选机 | 6CSX-480S | 执行单元数:480单元 | 产品型号 / 6CSX-480S茶叶色选机；外形尺寸（长×宽×高） 2800×2100×2830mm；层数 / 双层；执行单元数 480个；配套功率5.0KW；传感器 / 彩色线阵 CCD | 购机补贴(非通用类) | T202134340235 | 安徽省农业机械试验鉴定站 | 2026-10-31 | 安徽省
1361 | 果菜茶初加工机械 | 茶叶初加工机械 | 茶叶色选机 | 执行单元数128及以上的茶叶色选机 | 安徽捷迅光电技术有限公司 | 茶叶色选机 | 6CSX-720S | 执行单元数:720单元 | 型号名称：6CSX-720S 茶叶色选机；外形尺寸 （长×宽×高）2530×2400×2900mm；层数 2层 ；总执行单元数720个；功率5.5KW；传感器型式 / 彩色线阵 CCD | 购机补贴(非通用类) | T202134340236 | 安徽省农业机械试验鉴定站 | 2026-10-31 | 安徽省
1362 | 果菜茶初加工机械 | 茶叶初加工机械 | 茶叶色选机 | 执行单元数128及以上的茶叶色选机 | 安徽捷迅光电技术有限公司 | 茶叶色选机 | 6CSX-768 | 执行单元数:768单元 | 型号名称 / 6CSX-768 型茶叶色选机；外形尺寸（长×宽×高） 3050×2750×3220mm；层数 / 双层；结构型式 / 溜板；总执行单元数 768个；额定功率5.0KW；传感器型式 / 彩色线阵 CCD | 购机补贴(非通用类) | T202034803 | 安徽省农业机械试验鉴定站 | 2025-12-28 | 安徽省
1363 | 果菜茶初加工机械 | 茶叶初加工机械 | 茶叶色选机 | 执行单元数128及以上的茶叶色选机 | 安徽捷迅光电技术有限公司 | 茶叶色选机 | 6CSX-864（TT3） | 执行单元数:864单元 | 产品型号 / 6CSX-864(TT3)茶叶色选机；外形尺寸（长×宽×高） 2730×2250×3500mm；层数 / 3层；执行单元数 864个；配套功率7.0KW；传感器 / 彩色线阵 CCD | 购机补贴(非通用类) | T202034721 | 安徽省农业机械试验鉴定站 | 2025-12-28 | 安徽省
1364 | 果菜茶初加工机械 | 茶叶初加工机械 | 茶叶色选机 | 执行单元数128及以上的茶叶色选机 | 安徽中科光电色选机械有限公司 | 茶叶色选机 | 6CSX-128 | 执行单元数:128单元 | 6CSX-128型茶叶色选机详细配置参数：总执行单元数(个):128(64×2），单块板执行单元数64个，传感器型式：彩色线阵CCD，外形尺寸（mm）:1445×1326×1648，层数:一层，结构型式：溜板，整机重量（kg）:750 ；色选机工作所需的额定功率（kw）:1.1(电器)。 | 购机补贴(非通用类) | 2019TJ432 | 安徽省农业机械试验鉴定站 | 2023-12-31 | 安徽省
1365 | 果菜茶初加工机械 | 茶叶初加工机械 | 茶叶色选机 | 执行单元数128及以上的茶叶色选机 | 安徽中科光电色选机械有限公司 | 茶叶色选机 | 6CSX-128ⅡA | 执行单元数:256单元 | 6CSX-128ⅡA型茶叶色选机详细配置参数：总执行单元数(个):256(64×2×2），单块板执行单元数64个，传感器型式：彩色线阵CCD，外形尺寸（mm）:2130×1764×2693，层数:两层，结构型式：溜板，整机重量（kg）:870 ；色选机工作所需的额定功率（kw）:2.12(电器额定功率1.3，电机额定功率0.82)。 | 购机补贴(非通用类) | 2018TJ204 | 安徽省农业机械试验鉴定站 | 2022-12-31 | 安徽省
1366 | 果菜茶初加工机械 | 茶叶初加工机械 | 茶叶色选机 | 执行单元数128及以上的茶叶色选机 | 安徽中科光电色选机械有限公司 | 茶叶色选机 | 6CSX-1920 | 执行单元数:1920单元 | 6CSX-1920型茶叶色选机详细配置参数：总执行单元数(个):1920(64×6×5），单块板执行单元数64个，传感器型式：彩色线阵CCD，外形尺寸（mm）:3430×3100×4000，层数:三层，结构型式：溜板，整机重量（kg）:3480 ；色选机工作所需的额定功率（kw）:7.07(电器额定功率5.8，电机额定功率1.27)。 | 购机补贴(非通用类) | T202034679 | 安徽省农业机械试验鉴定站 | 2025-11-30 | 安徽省
1367 | 果菜茶初加工机械 | 茶叶初加工机械 | 茶叶色选机 | 执行单元数128及以上的茶叶色选机 | 安徽中科光电色选机械有限公司 | 茶叶色选机 | 6CSX-256ⅡA | 执行单元数:512单元 | 6CSX-256ⅡA型茶叶色选机详细配置参数：总执行单元数(个):512(64×4×2），单块板执行单元数64个，传感器型式：彩色线阵CCD，外形尺寸（mm）:2130×1754×2628，层数:双层，结构型式：溜板，整机重量（kg）:920 ；色选机工作所需的功率（kw）:3.95(电器功率3，电机功率0.95)。 | 购机补贴(非通用类) | T202134340500 | 安徽省农业机械试验鉴定站 | 2026-12-26 | 安徽省
1368 | 果菜茶初加工机械 | 茶叶初加工机械 | 茶叶色选机 | 执行单元数128及以上的茶叶色选机 | 安徽中科光电色选机械有限公司 | 茶叶色选机 | 6CSX-2688 | 执行单元数:2688单元 | 6CSX-2688型茶叶色选机详细配置参数：总执行单元数(个):2688(64×6×7），单块板执行单元数64个，传感器型式：彩色线阵CCD，外形尺寸（mm）:3430×3400×4450,层数:四层，结构型式：溜板，整机重量（kg）:3700 ；色选机工作所需的额定功率（kw）:10.37(电器额定功率8.8，电机额定功率1.57)。 | 购机补贴(非通用类) | T202034667 | 安徽省农业机械试验鉴定站 | 2025-11-30 | 安徽省
1369 | 果菜茶初加工机械 | 茶叶初加工机械 | 茶叶色选机 | 执行单元数128及以上的茶叶色选机 | 安徽中科光电色选机械有限公司 | 茶叶色选机 | 6CSX-384ⅢC | 执行单元数:1536单元 | 6CSX-384ⅢC型茶叶色选机详细配置参数：总执行单元数(个):1536(64×6×4），单块板执行单元数64个，传感器型式：彩色线阵CCD，外形尺寸（mm）:2330×2355×2987，层数:三层，结构型式：溜板，整机重量（kg）:1850 ；色选机工作所需的功率（kw）:8.45(电器功率7.2，电机功率1.25)。 | 购机补贴(非通用类) | T202134340499 | 安徽省农业机械试验鉴定站 | 2026-12-26 | 安徽省
1370 | 果菜茶初加工机械 | 茶叶初加工机械 | 茶叶色选机 | 执行单元数128及以上的茶叶色选机 | 安徽中科光电色选机械有限公司 | 茶叶色选机 | 6CSX-384ⅢD | 执行单元数:1152单元 | 6CSX-384ⅢD型茶叶色选机详细配置参数：总执行单元数(个):1152(64×6×3），单块板执行单元数64个，传感器型式：彩色线阵CCD，外形尺寸（mm）:2330×3455×3322，层数:三层，结构型式：溜板，整机重量（kg）:1660 ；色选机工作所需的额定功率（kw）:6.27(电器额定功率5.3，电机额定功率0.97)。 | 购机补贴(非通用类) | 2018TJ205 | 安徽省农业机械试验鉴定站 | 2022-12-31 | 安徽省
1371 | 果菜茶初加工机械 | 茶叶初加工机械 | 茶叶色选机 | 执行单元数128及以上的茶叶色选机 | 安徽中科光电色选机械有限公司 | 茶叶色选机 | 6CSX-384ⅢE | 执行单元数:2304单元 | 6CSX-384ⅢE型茶叶色选机详细配置参数：总执行单元数(个):2304(64×6×6），单块板执行单元数64个，传感器型式：彩色线阵CCD，外形尺寸（mm）:2900×3715×4430，层数:四层，结构型式：溜板，整机重量（kg）:3280 ；色选机工作所需的额定功率（kw）:11.42(电器额定功率10，电机额定功率1.42)。 | 购机补贴(非通用类) | 2018TJ206 | 安徽省农业机械试验鉴定站 | 2022-12-31 | 安徽省
1372 | 农用动力机械 | 拖拉机 | 轮式拖拉机 | 30-40马力两轮驱动拖拉机 | 山东潍坊鲁中拖拉机有限公司 | 轮式拖拉机 | LZ300 | 功率:30马力;驱动方式:两轮驱动 | 发动机标定功率：30马力，驱动方式：两轮驱动，最小使用质量：1420kg，最小使用比质量：64.25，外廓尺寸(长×宽×高)：3370*1260*2430/3370*1500*2350；主变速箱换档方式：机械有级挡；副变速箱换档方式：机械有级挡；排放阶段：国三 | 购机补贴(通用类) | T202137370302 | 山东省农业机械试验鉴定站 | 2026-06-29 | 山东省
1373 | 农用动力机械 | 拖拉机 | 轮式拖拉机 | 40-50马力两轮驱动拖拉机 | 湖北超能农业装备有限公司 | 轮式拖拉机 | SH450-Y | 功率:45马力;驱动方式:两轮驱动 | 型式：两轮驱动；排放阶段：国三，外廓尺寸(长×宽×高)：3200mm×1330mm×2210mm；轴距或履带接地长：1550mm；常用轮距(前轮/后轮)或轨距：900/1030；轮距(前轮/后轮)调整方式：有级调节/无级调节；最小使用质量：1745；最小使用比质量：52.72；标准配重(前/后)：72/60；档位数(前进/倒退/爬行)：8/2/0；主变速档位数*副变速档位数/其他档位数：5/2/0；发动机与离合器联接方式：发动机标定功率：33.1kW、发动机标定转速：2400r/min，直联式；起动方式：电启动；翻倾防护装置（驾驶室或安全框架）：防翻架；前照灯型号：拖拉机前组合灯；转向系型式：全液压转向；行车制动系型式：干式、蹄式、机械制动；驻车制动系型式：机械制动；前驱动桥型式：旱地型；离合器型式：单片、干式、单作用；传动系动力输出轴离合器型式：非独立式；传动系变速箱型式：（4+1）×2组合式；主变速箱换档方式：啮合套换挡；副变速箱换档方式：滑移齿换挡；轮胎型号(前轮/后轮)：4.5-14 /13.6-20 | 购机补贴(通用类) | 部20190566 | 江苏省农业机械试验鉴定站 | 2023-12-31 | 湖北省
1374 | 农用动力机械 | 拖拉机 | 轮式拖拉机 | 40-50马力两轮驱动拖拉机 | 山东潍坊鲁中拖拉机有限公司 | 轮式拖拉机 | LZ400-B | 功率:40马力;驱动方式:两轮驱动 | 发动机标定功率：40马力，驱动方式：两轮驱动，最小使用质量：1540kg，最小使用比质量：52.20，外廓尺寸(长×宽×高)：3570*1260*2430/3570*1500*2350；主变速箱换档方式：机械有级挡；副变速箱换档方式：机械有级挡；排放阶段：国三 | 购机补贴(通用类) | T202137370302 | 山东省农业机械试验鉴定站 | 2026-06-29 | 山东省
1375 | 农用动力机械 | 拖拉机 | 轮式拖拉机 | 40-50马力两轮驱动拖拉机 | 山东潍坊鲁中拖拉机有限公司 | 轮式拖拉机 | LZ450-B | 功率:45马力;驱动方式:两轮驱动 | 发动机标定功率：45马力，驱动方式：两轮驱动，最小使用质量：1540kg，最小使用比质量：46.53，外廓尺寸(长×宽×高)：3570*1260*2430/3570*1500*2350；主变速箱换档方式：机械有级挡；副变速箱换档方式：机械有级挡；排放阶段：国三 | 购机补贴(通用类) | T202137370302 | 山东省农业机械试验鉴定站 | 2026-06-29 | 山东省
1376 | 农用动力机械 | 拖拉机 | 轮式拖拉机 | 40-50马力两轮驱动拖拉机 | 潍坊市鑫升机械制造有限公司 | 轮式拖拉机 | XSY400 | 功率:40马力;驱动方式:两轮驱动 | 标定功率：29.5kW；驱动方式：两轮驱动；整机外廓尺寸(长×宽×高)（mm）: 3450×1250×2150；轴距（mm）:1780；常用轮距(前轮/后轮)（mm）:1155/1155；最小离地间隙（mm）：350；整机最小使用质量（kg）：1180；标准配重(前/后)（kg）：48/90 ；最小使用比质量（kg/kw）：40；整机挡位数（前进/倒退）：8/2；翻倾防护装置型号：鑫升604型；翻倾防护装置型式：安全框架；转向系型式：全液压；轮胎型号(前轮/后轮)：6.00-16/9.5-24；悬挂装置类别：1类；动力输出轴转速（ r/min）：720 。 | 购机补贴(通用类) | T202100321558 | 江苏省农业机械试验鉴定站 | 2026-12-30 | 山东省
1377 | 农用动力机械 | 拖拉机 | 轮式拖拉机 | 50-60马力两轮驱动拖拉机 | 湖北超能农业装备有限公司 | 轮式拖拉机 | SH500-Y | 功率:50马力;驱动方式:两轮驱动 | 型式：两轮驱动；排放阶段：国三，外廓尺寸(长×宽×高)：3200mm×1330mm×2210mm；轴距或履带接地长：1550mm；常用轮距(前轮/后轮)或轨距：900/1030；轮距(前轮/后轮)调整方式：有级调节/无级调节；最小使用质量：1825；最小使用比质量：49.59；标准配重(前/后)：72/60；档位数(前进/倒退/爬行)：8/2/0；主变速档位数*副变速档位数/其他档位数：5/2/0；发动机与离合器联接方式：发动机标定功率：36.8kW、发动机标定转速：2400r/min，直联式；起动方式：电启动；翻倾防护装置（驾驶室或安全框架）：防翻架；前照灯型号：拖拉机前组合灯；转向系型式：全液压转向；行车制动系型式：干式、蹄式、机械制动；驻车制动系型式：机械制动；前驱动桥型式：旱地型；离合器型式：单片、干式、单作用；传动系动力输出轴离合器型式：非独立式；传动系变速箱型式：（4+1）×2组合式；主变速箱换档方式：啮合套换挡；副变速箱换档方式：滑移齿换挡；轮胎型号(前轮/后轮)：4.5-14 /13.6-20 | 购机补贴(通用类) | 部20190567 | 江苏省农业机械试验鉴定站 | 2023-12-31 | 湖北省
1378 | 农用动力机械 | 拖拉机 | 轮式拖拉机 | 50-60马力两轮驱动拖拉机 | 洛阳映山红拖拉机有限公司 | 轮式拖拉机 | 新东方500B | 功率:50马力;驱动方式:两轮驱动 | 整机型式：轮式、4×2两轮驱动；发动机标定功率kW：36.8；外廓尺寸mm（长×宽×高）：3200×1340×2100；轴距mm：1750；常用轮距mm（前轮/后轮）：970/1080;轮距mm（前轮/后轮）：970/1080;轮距（前轮/后轮）调整方式：不可调/不可调；最小使用质量kg：1240；标准配重kg(前/后)：36/30；最小使用比质量kg/kW：33.70；挡位数(前进/倒退/爬行)：8/2/0；主变速挡位数/副变速挡位数/其他挡位数：（4＋1）/2/0；发动机与离合器联接方式：直联式；起动方式：电起动；翻倾防护装置（驾驶室或安全框架）型式：两柱式；前照灯型号：SZ550.48.030A/031A；转向系型式：全液压前轮转向；行车制动系型式：蹄式；驻车制动系型式：蹄式；离合器型式：干式、单作用；传动系变速箱型式：（4＋1）×2机械组成式；主变速箱换档方式：啮合套；副变速箱换档方式：/；轮胎型号(前轮/后轮)：4.50-12/13.6-16 发动机信息 配套动力型号：4TE50K；制造商：山东华源莱动内燃机有限公司；气缸数：4；标定功率(kW)：36.8；标定转速（r/min）：2400；排放标准：第三阶段。 选配一：4L68-50G32E；制造商：常柴股份有限公司；气缸数：4；标定功率(kW)：36.8；标定转速（r/min）：2400；排放标准：第三阶段。 选配二：YD4R50V1；制造商：扬动股份有限公司；气缸数：4；标定功率(kW)：36.75；标定转速（r/min）：2400；排放标准：第三阶段。 选配三：4DW91-50GAG3U；制造商：一汽解放汽车有限公司无锡柴油机厂；气缸数：4；标定功率(kW)：36.8；标定转速（r/min）：2500；排放标准：第三阶段。 | 购机补贴(通用类) | T202041410228 | 河南省农业机械试验鉴定站 | 2025-12-30 | 河南省
1379 | 农用动力机械 | 拖拉机 | 轮式拖拉机 | 50-60马力两轮驱动拖拉机 | 山东时风（集团）有限责任公司 | 轮式拖拉机 | SF500C | 功率:50马力;驱动方式:两轮驱动 | 外廓尺寸(长×宽×高)：3470×1360×2160；轴距：1775；常用轮距(前轮/后轮)：970/1000；最小离地间隙及部位：340（后桥底部）；最小使用质量：1380；标准配重(前/后)：60/72；挡位数（前进/倒退）：8/2；主变速挡位数：5；副变速挡位数：2；发动机与主离合器联接方式：直联；翻倾防护装置型号：SF350-46001；翻倾防护装置型式：安全框架；翻倾防护装置生产厂：山东时风（集团）有限责任公司；空气滤清器型号：SF404E-11011；空气滤清器型式：湿式；排气管消声腔外形尺寸：φ122×508；转向系型式：全液压；传动系变速箱型式：机械平面组成式；主变速箱换挡方式：机械有级挡；副变速箱换挡方式：机械有级挡；轮胎型号(前轮/后轮)：5.00-15/11.2-24。 | 购机补贴(通用类) | 部20190314 | 山东省农业机械试验鉴定站 | 2023-12-31 | 山东省
1380 | 农用动力机械 | 拖拉机 | 轮式拖拉机 | 50-60马力两轮驱动拖拉机 | 山东双力现代农业装备有限公司 | 轮式拖拉机 | SL500-D | 功率:50马力;驱动方式:两轮驱动 | 外廓尺寸(长×宽×高)mm：3080×1470×2210；轴距mm：1480；常用轮距(前轮/后轮)mm：1100/1100；最小离地间隙及部位mm：315（燃油箱底部）；最小使用质量kg：1240；标准配重(前/后)kg：64/26；档位数(前进/倒退)：8/2；主变速档位数：4+1；副变速档位数：2；发动机与离合器联接方式：直联；翻倾防护装置型号、型式及生产厂：SL504.46H，安全框架，山东双力现代农业装备有限公司；空气滤清器型号及型式：FT300.11.010，湿式；排气管消声腔外形尺寸（长×宽×厚或直径×长）mm:Φ102×290；转向系型式：全液压；传动系变速箱型式：机械平面组成式；主变速箱换档方式：机械有级挡；副变速箱换档方式：机械有级挡；轮胎型号(前轮/后轮)：5.00-12/13.6-16，5.00-12/9.50-20， 4.50-12/9.50-16 | 购机补贴(通用类) | T202237370128 | 山东省农业机械技术推广站 | 2027-07-04 | 山东省
1381 | 农用动力机械 | 拖拉机 | 轮式拖拉机 | 50-60马力两轮驱动拖拉机 | 山东潍坊鲁中拖拉机有限公司 | 轮式拖拉机 | 500-F | 功率:50马力;驱动方式:两轮驱动 | 发动机标定功率：50马力，驱动方式：两轮驱动，最小使用质量：1670kg，最小使用比质量(kg/kw)：45.38，外廓尺寸(长×宽×高)：3500*1520*2480；主变速箱换档方式：机械有级挡；副变速箱换档方式：机械有级挡；排放阶段：国三 | 购机补贴(通用类) | T202000370241 | 山东省农业机械试验鉴定站 | 2025-07-05 | 山东省
1382 | 农用动力机械 | 拖拉机 | 轮式拖拉机 | 50-60马力两轮驱动拖拉机 | 山东潍坊鲁中拖拉机有限公司 | 轮式拖拉机 | LZ500-B | 功率:50马力;驱动方式:两轮驱动 | 发动机标定功率：50马力，驱动方式：两轮驱动，最小使用质量：1580kg，最小使用比质量(kg/kw)：42.93，外廓尺寸(长×宽×高)：3530*1515*2370/3530*1275*2450；主变速箱换档方式：机械有级挡；副变速箱换档方式：机械有级挡；排放阶段：国三 | 购机补贴(通用类) | T202000370579 | 山东省农业机械试验鉴定站 | 2025-09-29 | 山东省
1383 | 农用动力机械 | 拖拉机 | 轮式拖拉机 | 50-60马力两轮驱动拖拉机 | 山东潍坊鲁中拖拉机有限公司 | 轮式拖拉机 | LZ500-C | 功率:50马力;驱动方式:两轮驱动 | 发动机标定功率：50马力，驱动方式：两轮驱动，最小使用质量：1420kg，最小使用比质量(kg/kw)：38.59，外廓尺寸(长×宽×高)：3320*1260*2350；主变速箱换档方式：机械有级挡；副变速箱换档方式：机械有级挡；排放阶段：国三 | 购机补贴(通用类) | T202000370581 | 山东省农业机械试验鉴定站 | 2025-09-29 | 山东省
1384 | 农用动力机械 | 拖拉机 | 轮式拖拉机 | 50-60马力两轮驱动拖拉机 | 山东潍坊鲁中拖拉机有限公司 | 轮式拖拉机 | LZ500-D | 功率:50马力;驱动方式:两轮驱动 | 发动机标定功率：50马力，驱动方式：两轮驱动，最小使用质量：1420kg，最小使用比质量(kg/kw)：38.59，外廓尺寸(长×宽×高)：3140*1380*2300；主变速箱换档方式：机械有级挡；副变速箱换档方式：机械有级挡；排放阶段：国三 | 购机补贴(通用类) | T202000370580 | 山东省农业机械试验鉴定站 | 2025-09-29 | 山东省
1385 | 农用动力机械 | 拖拉机 | 轮式拖拉机 | 50-60马力两轮驱动拖拉机 | 山东五征集团有限公司 | 轮式拖拉机 | TA500-E | 功率:50马力;驱动方式:两轮驱动 | 功率：50马力；驱动方式：两驱；外廓尺寸（长×宽×高）：3520×1450×2300（安全架顶部）mm；轴距：1850mm，离合器壳体前端面至后驱动轴轴心线的水平距离：1027mm；最小使用质量：1425kg；最小使用比质量：38.7kg/kW；翻倾防护装置（驾驶室或安全框架）型式：安全框架；转向系型式：全液压；转向机构型式：前轮转向；变速箱（器）型式：机械平面组成式；主变速换挡方式：机械有级挡；副变速换挡方式：机械有级挡；液压悬挂系统型式：分置式；悬挂装置型式：后置三点悬挂 | 购机补贴(通用类) | T202200370060 | 山东省农业机械技术推广站（山东省农业机械试验鉴定站） | 2027-04-10 | 山东省
1386 | 农用动力机械 | 拖拉机 | 轮式拖拉机 | 50-60马力两轮驱动拖拉机 | 上海向明农业机械有限公司 | 轮式拖拉机 | SH500S | 功率:50马力;驱动方式:两轮驱动 | 两轮驱动，排放阶段：国三，外廓尺寸(长×宽×高)：3350mm×1850mm×2345mm、（防翻架） 3350mm×1850mm×2345mm（驾驶室）；轴距或履带接地长：1908mm；常用轮距(前轮/后轮)或轨距：1333/1350；轮距(前轮/后轮)调整方式：有级可调/有级可调；最小使用质量：2060（安全架）、2260（驾驶室）；最小使用比质量：55.68（安全架）、61.08（驾驶室）；标准配重(前/后)：160/360；档位数(前进/倒退/爬行)：8/2/0；主变速档位数*副变速档位数/其他档位数：5/2/0；发动机与离合器联接方式：发动机标定功率：37kW、发动机标定转速：2000r/min，常结合、联动操纵；起动方式：电启动；翻倾防护装置（驾驶室或安全框架）：驾驶室、安全架；前照灯型号：ZH-12-003；转向系型式：分置式全液压转向；行车制动系型式：机械蹄式；驻车制动系型式：锁定踏板式；前驱动桥型式：旱地型；离合器型式：干式、单片、单作用；传动系动力输出轴离合器型式：干式、单片、单作用；传动系变速箱型式：（4+1）×2机械组合式；主变速箱换档方式：滑移齿轮换挡；副变速箱换档方式：滑移齿轮换挡；轮胎型号(前轮/后轮)：6.0-16/12.4-28 | 购机补贴(通用类) | 部20190273 | 江苏省农业机械试验鉴定站 | 2023-12-31 | 上海市
1387 | 农用动力机械 | 拖拉机 | 轮式拖拉机 | 50-60马力两轮驱动拖拉机 | 潍柴雷沃重工股份有限公司（原：雷沃重工股份有限公司） | 轮式拖拉机 | M500-2S | 功率:50马力;驱动方式:两轮驱动 | 驱动方式：两轮驱动；功率（kw）：36.8KW | 购机补贴(通用类) | T202200430102 | 湖南省农业机械鉴定站 | 2027-04-10 | 山东省
1388 | 农用动力机械 | 拖拉机 | 轮式拖拉机 | 50-60马力两轮驱动拖拉机 | 潍柴雷沃重工股份有限公司（原：雷沃重工股份有限公司） | 轮式拖拉机 | M500-3A | 功率:50马力;驱动方式:两轮驱动 | 驱动方式：两轮驱动；功率（kw）：36.8KW | 购机补贴(通用类) | T202200430103 | 湖南省农业机械鉴定站 | 2027-04-10 | 山东省
1389 | 农用动力机械 | 拖拉机 | 轮式拖拉机 | 60-70马力两轮驱动拖拉机 | 湖北超能农业装备有限公司 | 轮式拖拉机 | SH600-E | 功率:60马力;驱动方式:两轮驱动 | 型式：两轮驱动；排放阶段：国三， 外廓尺寸(长×宽×高)：3550mm×1300mm×2240mm；轴距或履带接地长：1670mm；常用轮距(前轮/后轮)或轨距：900/1030；轮距(前轮/后轮)调整方式：有级调节/无级调节；最小使用质量：1950；最小使用比质量：44.12；标准配重(前/后)：72/60；档位数(前进/倒退/爬行)：8/2/0；主变速档位数*副变速档位数/其他档位数：5/2/0；发动机与离合器联接方式：发动机标定功率：44.2kW、发动机标定转速：2400r/min，直联式；起动方式：电启动；翻倾防护装置（驾驶室或安全框架）：安全架；前照灯型号：拖拉机前组合灯；转向系型式：全液压转向；行车制动系型式：湿式、蹄式、机型制动；驻车制动系型式：机械制动；前驱动桥型式：旱地型；离合器型式：单片、干式、单作用；传动系动力输出轴离合器型式：非独立式；传动系变速箱型式：（4+1）×2组合式；主变速箱换档方式：啮合套换挡；副变速箱换档方式：滑移齿换挡；轮胎型号(前轮/后轮)：4.5-14 /13.6-20 | 购机补贴(通用类) | 部20190559 | 江苏省农业机械试验鉴定站 | 2023-12-31 | 湖北省
1390 | 农用动力机械 | 拖拉机 | 轮式拖拉机 | 60-70马力两轮驱动拖拉机 | 湖北超能农业装备有限公司 | 轮式拖拉机 | SH600-E1 | 功率:60马力;驱动方式:两轮驱动 | 型式：两轮驱动；排放阶段：国三，外廓尺寸(长×宽×高)：3550mm×1560mm×2500mm；轴距或履带接地长：1750mm；常用轮距(前轮/后轮)或轨距：1200/1200；轮距(前轮/后轮)调整方式：有级调节/无级调节；最小使用质量：1640；最小使用比质量：37.10；标准配重(前/后)：96/60；档位数(前进/倒退/爬行)：8/2/0；主变速档位数*副变速档位数/其他档位数：5/2/0；发动机与离合器联接方式：发动机标定功率：44.2kW、发动机标定转速：2400r/min，直联式；起动方式：电启动；翻倾防护装置（驾驶室或安全框架）：防翻架；前照灯型号：VK003、VK004；转向系型式：全液压转向；行车制动系型式：湿式、双片盘式；驻车制动系型式：盘式制动器、机械制动；前驱动桥型式：旱地型；离合器型式：单片、干式、单作用；传动系动力输出轴离合器型式：非独立式；传动系变速箱型式：（4+1）×2组合式；主变速箱换档方式：啮合套换挡；副变速箱换档方式：滑移齿换挡；轮胎型号(前轮/后轮)：6.5-16 /12.4-28 | 购机补贴(通用类) | 部20190569 | 江苏省农业机械试验鉴定站 | 2023-12-31 | 湖北省
1391 | 农用动力机械 | 拖拉机 | 轮式拖拉机 | 60-70马力两轮驱动拖拉机 | 洛阳映山红拖拉机有限公司 | 轮式拖拉机 | 新东方600C | 功率:60马力;驱动方式:两轮驱动 | 整机型式：轮式、4×2两轮驱动；发动机标定功率kW：44.1；外廓尺寸mm（长×宽×高）：3570×1700×2300；轴距mm：1970；常用轮距mm（前轮/后轮）：1200/1320;轮距mm（前轮/后轮）：1200/1320;轮距（前轮/后轮）调整方式：有级可调/有级可调；最小使用质量kg：1750；标准配重kg(前/后)：50/180；最小使用比质量kg/kW：39.68；挡位数(前进/倒退/爬行)：8/2/0；主变速挡位数/副变速挡位数/其他挡位数：（4＋1）/2/0；发动机与离合器联接方式：直联式；起动方式：电起动；翻倾防护装置（驾驶室或安全框架）型式：两柱式；前照灯型号：SZ550.48.030A/031A；转向系型式：全液压前轮转向；行车制动系型式：蹄式；驻车制动系型式：蹄式；离合器型式：干式、单作用；传动系变速箱型式：（4＋1）×2机械组成式；主变速箱换档方式：啮合套；副变速箱换档方式：啮合套；轮胎型号(前轮/后轮)：6.50-16/11.2-24 发动机信息 配套动力型号：4TD60A；制造商：山东华源莱动内燃机有限公司；气缸数：4；标定功率(kW)：44.1；标定转速（r/min）：2400；排放标准：第三阶段。 选配一：4G33T-60G31E；制造商：常柴股份有限公司；气缸数：4；标定功率(kW)44.1；标定转速（r/min）：2400；排放标准：第三阶段。 选配二：YD4JZ60C2；制造商：扬动股份有限公司；气缸数：4；标定功率(kW)：44.1；标定转速（r/min）：2300；排放标准：第三阶段。 选配三：4DE93-60GG3U；制造商：一汽解放汽车有限公司无锡柴油机厂；气缸数：4；标定功率(kW)：44.2；标定转速（r/min）：2400；排放标准：第三阶段。 选配四：4DW94-60GG32；制造商：一汽解放汽车有限公司无锡柴油机厂；气缸数：4；标定功率(kW)：44.2；标定转速（r/min）：2400；排放标准：第三阶段。 | 购机补贴(通用类) | 部20190346 | 新疆维吾尔自治区农牧业机械产品质量监督管理站 | 2023-12-31 | 河南省
1392 | 农用动力机械 | 拖拉机 | 轮式拖拉机 | 60-70马力两轮驱动拖拉机 | 山东双力现代农业装备有限公司 | 轮式拖拉机 | SL600 | 功率:60马力;驱动方式:两轮驱动 | 外廓尺寸(长×宽×高)mm：3590×1460×2350；轴距mm：2000；常用轮距(前轮/后轮)mm：1100/1100；最小离地间隙及部位mm：420（后桥壳体底部）；最小使用质量kg：1700；标准配重(前/后)kg：64/60；档位数(前进/倒退)：8/2；主变速档位数：4+1；副变速档位数：2；发动机与离合器联接方式：直联；翻倾防护装置型号、型式及生产厂：SL504.46H，安全框架，山东双力现代农业装备有限公司；空气滤清器型号及型式：YKQ1830U，干式；排气管消声腔外形尺寸（长×宽×厚或直径×长）mm:Φ122×580；转向系型式：全液压；传动系变速箱型式：机械平面组成式；主变速箱换档方式：机械有级挡；副变速箱换档方式：机械有级挡；轮胎型号(前轮/后轮)：6.50-16/13.6-28,6.50-16/12.4-28,6.50-16/11.2-28,6.00-16/11.2-24，6.00-16/9.5-24 | 购机补贴(通用类) | T202237370129 | 山东省农业机械技术推广站 | 2027-07-04 | 山东省
1393 | 农用动力机械 | 拖拉机 | 轮式拖拉机 | 60-70马力两轮驱动拖拉机 | 山东双力现代农业装备有限公司 | 轮式拖拉机 | SL600-D | 功率:60马力;驱动方式:两轮驱动 | 外廓尺寸(长×宽×高)mm：3375×1440×2215；轴距mm：1530；常用轮距(前轮/后轮)mm：1100/1100；最小离地间隙及部位mm：290（燃油箱底部）；最小使用质量kg：1480；标准配重(前/后)kg：144/26；档位数(前进/倒退)：8/2；主变速档位数：4+1；副变速档位数：2；发动机与离合器联接方式：直联；翻倾防护装置型号、型式及生产厂：SL504.46H，安全框架，山东双力现代农业装备有限公司；空气滤清器型号及型式：YKQ1830U，干式；排气管消声腔外形尺寸（长×宽×厚或直径×长）mm:Φ102×300；转向系型式：全液压；传动系变速箱型式：机械平面组成式；主变速箱换档方式：机械有级挡；副变速箱换档方式：机械有级挡；轮胎型号(前轮/后轮)：5.00-12/13.6-16，5.00-12/9.50-20， 4.50-12/9.50-16 | 购机补贴(通用类) | T202237370128 | 山东省农业机械技术推广站 | 2027-07-04 | 山东省
1394 | 农用动力机械 | 拖拉机 | 轮式拖拉机 | 60-70马力两轮驱动拖拉机 | 山东潍坊鲁中拖拉机有限公司 | 轮式拖拉机 | 600-F | 功率:60马力;驱动方式:两轮驱动 | 发动机标定功率：60马力，驱动方式：两轮驱动，最小使用质量：1775kg，最小使用比质量(kg/kw)：40.25，外廓尺寸(长×宽×高)：3520*1520*2480；主变速箱换档方式：机械有级挡；副变速箱换档方式：机械有级挡；排放阶段：国三 | 购机补贴(通用类) | T202000370241 | 山东省农业机械试验鉴定站 | 2025-07-05 | 山东省
1395 | 农用动力机械 | 拖拉机 | 轮式拖拉机 | 60-70马力两轮驱动拖拉机 | 山东潍坊鲁中拖拉机有限公司 | 轮式拖拉机 | LZ600-B | 功率:60马力;驱动方式:两轮驱动 | 发动机标定功率：60马力，驱动方式：两轮驱动，最小使用质量：1700kg，最小使用比质量(kg/kw)：38.55，外廓尺寸(长×宽×高)：3530*1515*2370/3530*1275*2450；主变速箱换档方式：机械有级挡；副变速箱换档方式：机械有级挡；排放阶段：国三 | 购机补贴(通用类) | T202000370579 | 山东省农业机械试验鉴定站 | 2025-09-29 | 山东省
1396 | 农用动力机械 | 拖拉机 | 轮式拖拉机 | 60-70马力两轮驱动拖拉机 | 山东潍坊鲁中拖拉机有限公司 | 轮式拖拉机 | LZ600-C | 功率:60马力;驱动方式:两轮驱动 | 发动机标定功率：60马力，驱动方式：两轮驱动，最小使用质量：1710kg，最小使用比质量(kg/kw)：38.78，外廓尺寸(长×宽×高)：3510*1260*2350；主变速箱换档方式：机械有级挡；副变速箱换档方式：机械有级挡；排放阶段：国三 | 购机补贴(通用类) | T202000370581 | 山东省农业机械试验鉴定站 | 2025-09-29 | 山东省
1397 | 农用动力机械 | 拖拉机 | 轮式拖拉机 | 60-70马力两轮驱动拖拉机 | 山东潍坊鲁中拖拉机有限公司 | 轮式拖拉机 | LZ600-D | 功率:60马力;驱动方式:两轮驱动 | 发动机标定功率：60马力，驱动方式：两轮驱动，最小使用质量：1690kg，最小使用比质量(kg/kw)：38.32，外廓尺寸(长×宽×高)：3200*1380*2300；主变速箱换档方式：机械有级挡；副变速箱换档方式：机械有级挡；排放阶段：国三 | 购机补贴(通用类) | T202000370580 | 山东省农业机械试验鉴定站 | 2025-09-29 | 山东省
1398 | 农用动力机械 | 拖拉机 | 轮式拖拉机 | 60-70马力两轮驱动拖拉机 | 山东五征集团有限公司 | 轮式拖拉机 | TA600-E | 功率:60马力;驱动方式:两轮驱动 | 功率：60马力；驱动方式：两驱；外廓尺寸（长×宽×高）：3520×1450×2300（安全架顶部）mm；轴距：1850mm，离合器壳体前端面至后驱动轴轴心线的水平距离：1027mm；最小使用质量：1425kg；最小使用比质量：32.3kg/kW；翻倾防护装置（驾驶室或安全框架）型式：安全框架；转向系型式：全液压；转向机构型式：前轮转向；变速箱（器）型式：机械平面组成式；主变速换挡方式：机械有级挡；副变速换挡方式：机械有级挡；液压悬挂系统型式：分置式；悬挂装置型式：后置三点悬挂 | 购机补贴(通用类) | T202200370060 | 山东省农业机械技术推广站（山东省农业机械试验鉴定站） | 2027-04-10 | 山东省
1399 | 农用动力机械 | 拖拉机 | 轮式拖拉机 | 60-70马力两轮驱动拖拉机 | 潍柴雷沃重工股份有限公司（原：雷沃重工股份有限公司） | 轮式拖拉机 | M600-2S | 功率:60马力;驱动方式:两轮驱动 | 驱动方式：两轮驱动；功率（kw）：44.2KW | 购机补贴(通用类) | T202200430102 | 湖南省农业机械鉴定站 | 2027-04-10 | 山东省
1400 | 农用动力机械 | 拖拉机 | 轮式拖拉机 | 60-70马力两轮驱动拖拉机 | 潍柴雷沃重工股份有限公司（原：雷沃重工股份有限公司） | 轮式拖拉机 | M600-3A | 功率:60马力;驱动方式:两轮驱动 | 驱动方式：两轮驱动；功率（kw）：44.2KW | 购机补贴(通用类) | T202200430103 | 湖南省农业机械鉴定站 | 2027-04-10 | 山东省
1401 | 农用动力机械 | 拖拉机 | 轮式拖拉机 | 60-70马力两轮驱动拖拉机 | 潍坊市鑫升机械制造有限公司 | 轮式拖拉机 | XSE600 | 功率:60马力;驱动方式:两轮驱动 | 标定功率：44.2kW；驱动方式：两轮驱动；整机外廓尺寸(长×宽×高)（mm）: 3580×1550×2300；轴距（mm）:1800；常用轮距(前轮/后轮)（mm）:1200/1200；最小离地间隙（mm）：400；整机最小使用质量（kg）：1560；标准配重(前/后)（kg）：60/60 ；最小使用比质量（kg/kw）：35.3；整机挡位数（前进/倒退）：8/2；翻倾防护装置型号：鑫升604型；翻倾防护装置型式：安全框架；转向系型式：全液压；轮胎型号(前轮/后轮)：7.50-16/12.4-28；悬挂装置类别：1类；动力输出轴转速（ r/min）：540/720 。 | 购机补贴(通用类) | T202132320441 | 江苏省农业机械试验鉴定站 | 2026-12-29 | 山东省
1402 | 农用动力机械 | 拖拉机 | 轮式拖拉机 | 70-80马力两轮驱动拖拉机 | 湖北超能农业装备有限公司 | 轮式拖拉机 | SH700-B1 | 功率:70马力;驱动方式:两轮驱动 | 型式：两轮驱动；排放阶段：国三，外廓尺寸(长×宽×高)：3900mm×1770mm×2650mm；轴距或履带接地长：1950mm；常用轮距(前轮/后轮)或轨距：1275/1300；轮距(前轮/后轮)调整方式：有级调节/无级调节；最小使用质量：2900；最小使用比质量：56.31；标准配重(前/后)：96/60；档位数(前进/倒退/爬行)：12/12/0；主变速档位数*副变速档位数/其他档位数：4/3/（1+1）；发动机与离合器联接方式：发动机标定功率：51.5kw、发动机标定转速：2400r/min，直联式；起动方式：电启动；翻倾防护装置（驾驶室或安全框架）：安全架；前照灯型号：VK003、VK004；转向系型式：全液压转向；行车制动系型式：湿式、双片盘式；驻车制动系型式：盘式制动器、机械制动；前驱动桥型式：旱地型；离合器型式：干式、双作用；传动系动力输出轴离合器型式：独立式；传动系变速箱型式：4×3×（1+1）组合式；主变速箱换档方式：啮合套换挡；副变速箱换档方式：啮合套换挡；轮胎型号(前轮/后轮)：8.3-20 /12.4-28 | 购机补贴(通用类) | 部20190560 | 江苏省农业机械试验鉴定站 | 2023-12-31 | 湖北省
1403 | 农用动力机械 | 拖拉机 | 轮式拖拉机 | 70-80马力两轮驱动拖拉机 | 湖北超能农业装备有限公司 | 轮式拖拉机 | SH700-B2 | 功率:70马力;驱动方式:两轮驱动 | 型式：两轮驱动；排放阶段：国三，外廓尺寸(长×宽×高)：3550mm×1310mm×2410mm；轴距或履带接地长：1850mm；常用轮距(前轮/后轮)或轨距：950/1200；轮距(前轮/后轮)调整方式：有级调节/无级调节；最小使用质量：2300；最小使用比质量：44.66；标准配重(前/后)：96/60；档位数(前进/倒退/爬行)：12/12/0；主变速档位数*副变速档位数/其他档位数：4/3/（1+1）；发动机与离合器联接方式：发动机标定功率：51.5kw、发动机标定转速：2400r/min，直联式；起动方式：电启动；翻倾防护装置（驾驶室或安全框架）：安全架；前照灯型号：拖拉机前组合灯；转向系型式：全液压转向；行车制动系型式：湿式、双片盘式；驻车制动系型式：盘式制动器、机械制动；前驱动桥型式：旱地型；离合器型式：干式、双作用；传动系动力输出轴离合器型式：独立式；传动系变速箱型式：4×3×（1+1）组合式；主变速箱换档方式：啮合套换挡；副变速箱换档方式：啮合套换挡；轮胎型号(前轮/后轮)：8.3-20 /12.4-28 | 购机补贴(通用类) | 部20190561 | 江苏省农业机械试验鉴定站 | 2023-12-31 | 湖北省
1404 | 农用动力机械 | 拖拉机 | 轮式拖拉机 | 70-80马力两轮驱动拖拉机 | 洛阳市博马农业工程机械有限公司 | 轮式拖拉机 | 博马-X700 | 功率:70马力;驱动方式:两轮驱动 | 70马力轮式拖拉机；发动机标定功率：51.5kW；驱动方式：两轮驱动；排放阶段：国家第三排放阶段；最小使用质量（kg）:2150；最小使用比质量（kg/kW）:41.75. | 购机补贴(通用类) | T202141410237 | 河南省农业机械试验鉴定站 | 2026-12-27 | 河南省
1405 | 农用动力机械 | 拖拉机 | 轮式拖拉机 | 70-80马力两轮驱动拖拉机 | 洛阳映山红拖拉机有限公司 | 轮式拖拉机 | 新东方700C | 功率:70马力;驱动方式:两轮驱动 | 整机型式：轮式、4×2两轮驱动；发动机标定功率kW：51.5；外廓尺寸mm（长×宽×高）：3720×1720×2800；轴距mm：1900；常用轮距mm（前轮/后轮）：1150/1330;轮距mm（前轮/后轮）：1150/1330;轮距（前轮/后轮）调整方式：不可调/无级可调；最小使用质量kg：1945；标准配重kg(前/后)：100/180；最小使用比质量kg/kW：37.77；挡位数(前进/倒退/爬行)：8/2/0；主变速挡位数/副变速挡位数/其他挡位数：（4＋1）/2/0；发动机与离合器联接方式：直联式；起动方式：电起动；翻倾防护装置（驾驶室或安全框架）型式：两柱式；前照灯型号：SZ550.48.030A/031A；转向系型式：全液压前轮转向；行车制动系型式：蹄式；驻车制动系型式：蹄式；离合器型式：干式、单作用；传动系变速箱型式：（4＋1）×2机械组成式；主变速箱换档方式：啮合套；副变速箱换档方式：/；轮胎型号(前轮/后轮)：6.00-16/12.4-28 发动机信息 配套动力型号：4TD70；制造商：山东华源莱动内燃机有限公司；气缸数：4；标定功率(kW)：51.5；标定转速（r/min）：2400；排放标准：第三阶段。 选配一：4L88-70G31E；制造商：常柴股份有限公司；气缸数：4；标定功率(kW)：51.5；标定转速（r/min）：2400；排放标准：第三阶段。 选配二：YD4CZ70C2；制造商：扬动股份有限公司；气缸数：4；标定功率(kW)：51.5；标定转速（r/min）：2300；排放标准：第三阶段。 选配三：4DW93-70GAG3U；制造商：一汽解放汽车有限公司无锡柴油机厂；气缸数：4；标定功率(kW)：51.5；标定转速（r/min）：2500；排放标准：第三阶段。 | 购机补贴(通用类) | 部20190345 | 新疆维吾尔自治区农牧业机械产品质量监督管理站 | 2023-12-31 | 河南省
1406 | 农用动力机械 | 拖拉机 | 轮式拖拉机 | 70-80马力两轮驱动拖拉机 | 山东双力现代农业装备有限公司 | 轮式拖拉机 | SL700 | 功率:70马力;驱动方式:两轮驱动 | 外廓尺寸(长×宽×高)mm：3590×1460×2350；轴距mm：2000；常用轮距(前轮/后轮)mm：1100/1100；最小离地间隙及部位mm：420（后桥壳体底部）；最小使用质量kg：1700；标准配重(前/后)kg：64/60；档位数(前进/倒退)：8/2；主变速档位数：4+1；副变速档位数：2；发动机与离合器联接方式：直联；翻倾防护装置型号、型式及生产厂：SL504.46H，安全框架，山东双力现代农业装备有限公司；空气滤清器型号及型式：YKQ1830U，干式；排气管消声腔外形尺寸（长×宽×厚或直径×长）mm:Φ122×580；转向系型式：全液压；传动系变速箱型式：机械平面组成式；主变速箱换档方式：机械有级挡；副变速箱换档方式：机械有级挡；轮胎型号(前轮/后轮)：6.50-16/13.6-28,6.50-16/12.4-28,6.50-16/11.2-28,6.00-16/11.2-24，6.00-16/9.5-24 | 购机补贴(通用类) | T202237370129 | 山东省农业机械技术推广站 | 2027-07-04 | 山东省
1407 | 农用动力机械 | 拖拉机 | 轮式拖拉机 | 70-80马力两轮驱动拖拉机 | 山东潍坊鲁中拖拉机有限公司 | 轮式拖拉机 | 700-F | 功率:70马力;驱动方式:两轮驱动 | 发动机标定功率：70马力，驱动方式：两轮驱动，最小使用质量：2030kg，最小使用比质量(kg/kw)：39.04，外廓尺寸(长×宽×高)：3520*1520*2480；主变速箱换档方式：机械有级挡； 副变速箱换档方式：机械有级挡；排放阶段：国三 | 购机补贴(通用类) | T202000370241 | 山东省农业机械试验鉴定站 | 2025-07-05 | 山东省
1408 | 农用动力机械 | 拖拉机 | 轮式拖拉机 | 70-80马力两轮驱动拖拉机 | 山东潍坊鲁中拖拉机有限公司 | 轮式拖拉机 | LZ700-B | 功率:70马力;驱动方式:两轮驱动 | 发动机标定功率：70马力，驱动方式：两轮驱动，最小使用质量：1970kg，最小使用比质量(kg/kw)：37.88，外廓尺寸(长×宽×高)：3530*1515*2370/3530*1275*2450；主变速箱换档方式：机械有级挡；副变速箱换档方式：机械有级挡；排放阶段：国三 | 购机补贴(通用类) | T202000370579 | 山东省农业机械试验鉴定站 | 2025-09-29 | 山东省
1409 | 农用动力机械 | 拖拉机 | 轮式拖拉机 | 70-80马力两轮驱动拖拉机 | 潍柴雷沃重工股份有限公司（原：雷沃重工股份有限公司） | 轮式拖拉机 | M700-2S | 功率:70马力;驱动方式:两轮驱动 | 驱动方式：两轮驱动；功率（kw）：51.5kW | 购机补贴(通用类) | T202200430102 | 湖南省农业机械鉴定站 | 2027-04-10 | 山东省
1410 | 农用动力机械 | 拖拉机 | 轮式拖拉机 | 70-80马力两轮驱动拖拉机 | 潍柴雷沃重工股份有限公司（原：雷沃重工股份有限公司） | 轮式拖拉机 | M700-3A | 功率:70马力;驱动方式:两轮驱动 | 驱动方式：两轮驱动；功率（kw）：51.5kW | 购机补贴(通用类) | T202200430103 | 湖南省农业机械鉴定站 | 2027-04-10 | 山东省
1411 | 农用动力机械 | 拖拉机 | 轮式拖拉机 | 80-90马力两轮驱动拖拉机 | 湖北超能农业装备有限公司 | 轮式拖拉机 | SH800-B | 功率:80马力;驱动方式:两轮驱动 | 型式：两轮驱动；排放阶段：国三，外廓尺寸(长×宽×高)：3950mm×1850mm×2500mm（驾驶室）、3950mm×1850mm×2650mm（安全架）；轴距或履带接地长：1970mm；常用轮距(前轮/后轮)或轨距：1275/1375；轮距(前轮/后轮)调整方式：有级调节/无级调节；最小使用质量：2590（（驾驶室）、2390（安全架）；最小使用比质量：43.90（驾驶室）、40.51（安全架）；标准配重(前/后)：96/60；档位数(前进/倒退/爬行)：12/12/0；主变速档位数*副变速档位数/其他档位数：4/3/（1+1）；发动机与离合器联接方式：发动机标定功率：59kW、发动机标定转速：2400r/min，直联式；起动方式：电启动；翻倾防护装置（驾驶室或安全框架）：驾驶室/安全架；前照灯型号：VK003、VK004；转向系型式：液压转向；行车制动系型式：湿式、双片盘式、机械制动；驻车制动系型式：机械制动；前驱动桥型式：旱地型；离合器型式：干式、双作用；传动系动力输出轴离合器型式：独立式；传动系变速箱型式：4×3×（1+1）组合式；主变速箱换档方式：啮合套换挡；副变速箱换档方式：啮合套换挡；轮胎型号(前轮/后轮)：8.3-24/14.9-30 | 购机补贴(通用类) | 部20190562 | 江苏省农业机械试验鉴定站 | 2023-12-31 | 湖北省
1412 | 农用动力机械 | 拖拉机 | 轮式拖拉机 | 80-90马力两轮驱动拖拉机 | 湖北超能农业装备有限公司 | 轮式拖拉机 | SH800-B2 | 功率:80马力;驱动方式:两轮驱动 | 型式：两轮驱动； 排放阶段：国三，外廓尺寸(长×宽×高)：3550mm×1300mm×2400mm；轴距或履带接地长：1850mm；常用轮距(前轮/后轮)或轨距：950/1200；轮距(前轮/后轮)调整方式：有级调节/无级调节；最小使用质量：2300；最小使用比质量：38.98；标准配重(前/后)：96/60；档位数(前进/倒退/爬行)：12/12/0；主变速档位数*副变速档位数/其他档位数：4/3/（1+1）；发动机与离合器联接方式：发动机标定功率：59kW、发动机标定转速：2400r/min，直联式；起动方式：电启动；翻倾防护装置（驾驶室或安全框架）：安全架；前照灯型号：拖拉机前组合灯；转向系型式：全液压转向；行车制动系型式：湿式、双片盘式、机械制动；驻车制动系型式：机械制动；前驱动桥型式：旱地型；离合器型式：干式、双作用；传动系动力输出轴离合器型式：独立式；传动系变速箱型式：4×3×（1+1）组合式；主变速箱换档方式：啮合套换挡；副变速箱换档方式：啮合套换挡；轮胎型号(前轮/后轮)：6.0-16 /11.2-24 | 购机补贴(通用类) | 部20190563 | 江苏省农业机械试验鉴定站 | 2023-12-31 | 湖北省
1413 | 农用动力机械 | 拖拉机 | 轮式拖拉机 | 80-90马力两轮驱动拖拉机 | 山东双力现代农业装备有限公司 | 轮式拖拉机 | SL800 | 功率:80马力;驱动方式:两轮驱动 | 外廓尺寸(长×宽×高)mm：3780×1460×2350；轴距mm：2000；常用轮距(前轮/后轮)mm：1100/1100；最小离地间隙及部位mm：420（后桥壳体底部）；最小使用质量kg：1730；标准配重(前/后)kg：144/180；档位数(前进/倒退)：8/2；主变速档位数：4+1；副变速档位数：2；发动机与离合器联接方式：直联；翻倾防护装置型号、型式及生产厂：SL504.46H，安全框架，山东双力现代农业装备有限公司；空气滤清器型号及型式：YKQ1830U，干式；排气管消声腔外形尺寸（长×宽×厚或直径×长）mm:Φ122×580；转向系型式：全液压；传动系变速箱型式：机械平面组成式；主变速箱换档方式：机械有级挡；副变速箱换档方式：机械有级挡；轮胎型号(前轮/后轮)：6.50-16/13.6-28,6.50-16/12.4-28,6.50-16/11.2-28,6.00-16/11.2-24，6.00-16/9.5-24 | 购机补贴(通用类) | T202237370129 | 山东省农业机械技术推广站 | 2027-07-04 | 山东省
1414 | 农用动力机械 | 拖拉机 | 轮式拖拉机 | 80-90马力两轮驱动拖拉机 | 山东五征集团有限公司 | 轮式拖拉机 | MD800 | 功率:80马力;驱动方式:两轮驱动 | 功率：80马力；驱动方式：两驱；外廓尺寸（长×宽×高）：4120×2000×2700(安全架顶部)、4120×2000×2775(空滤器顶部、驾驶室)mm；轴距：2060mm，离合器壳体前端面至后驱动轴轴心线的水平距离：1091mm；最小使用质量：2650（安全架）、 2700（驾驶室）kg；翻倾防护装置（驾驶室或安全框架）型式：安全框架、简易驾驶室；转向系型式：全液压；转向机构型式：前轮转向；传动系变速箱（器）型式：机械空间组成式；传动系箱体数量：2个；传动系主变速换挡方式：机械有级挡；液压悬挂系统型式：分置式；悬挂装置型式：后置三点悬挂 | 购机补贴(通用类) | T202237370165 | 山东省农业机械技术推广站 | 2027-07-04 | 山东省
1415 | 农用动力机械 | 拖拉机 | 轮式拖拉机 | 90-100马力两轮驱动拖拉机 | 湖北超能农业装备有限公司 | 轮式拖拉机 | SH900-B | 功率:90马力;驱动方式:两轮驱动 | 型式：两轮驱动；排放阶段：国三，外廓尺寸(长×宽×高)：3950mm×1770mm×2550mm（驾驶室）、3950mm×1770mm×2650mm（安全架）；轴距或履带接地长：2000mm；常用轮距(前轮/后轮)或轨距：1275/1375；轮距(前轮/后轮)调整方式：有级调节/无级调节；最小使用质量：3150（（驾驶室）、2980（安全架）；最小使用比质量：47.58（驾驶室）、45.02（安全架）；标准配重(前/后)：96/60；档位数(前进/倒退/爬行)：12/12/0；主变速档位数*副变速档位数/其他档位数：4/3/（1+1）；发动机与离合器联接方式：发动机标定功率：66.2kW、发动机标定转速：2400r/min，直联式；起动方式：电启动；翻倾防护装置（驾驶室或安全框架）：驾驶室/安全架；前照灯型号：VK003、VK004；转向系型式：液压转向；行车制动系型式：湿式、双片盘式、机械制动；驻车制动系型式：机械制动；前驱动桥型式：旱地型；离合器型式：干式、双作用；传动系动力输出轴离合器型式：独立式；传动系变速箱型式：4×3×（1+1）组合式；主变速箱换档方式：啮合套换挡；副变速箱换档方式：啮合套换挡；轮胎型号(前轮/后轮)：8.3-24/14.9-30 | 购机补贴(通用类) | 部20190564 | 江苏省农业机械试验鉴定站 | 2023-12-31 | 湖北省
1416 | 农用动力机械 | 拖拉机 | 轮式拖拉机 | 90-100马力两轮驱动拖拉机 | 山东五征集团有限公司 | 轮式拖拉机 | MD900 | 功率:90马力;驱动方式:两轮驱动 | 功率：90马力；驱动方式：两驱；外廓尺寸（长×宽×高）：4120×2000×2700(安全架顶部)、4120×2000×2775(空滤器顶部、驾驶室)mm；轴距：2060mm，离合器壳体前端面至后驱动轴轴心线的水平距离：1091mm；最小使用质量：2650（安全架）、 2750（驾驶室）kg；翻倾防护装置（驾驶室或安全框架）型式：安全框架、简易驾驶室；转向系型式：全液压；转向机构型式：前轮转向；传动系变速箱（器）型式：机械空间组成式；传动系箱体数量：2个；传动系主变速换挡方式：机械有级挡；液压悬挂系统型式：分置式；悬挂装置型式：后置三点悬挂 | 购机补贴(通用类) | T202237370165 | 山东省农业机械技术推广站 | 2027-07-04 | 山东省
1417 | 农用动力机械 | 拖拉机 | 轮式拖拉机 | 100马力及以上两轮驱动拖拉机 | 北京弗雷森拖拉机有限公司 | 轮式拖拉机 | FS-1100 | 功率:110马力;驱动方式:两轮驱动 | 外廓尺寸（mm）：4250*2050*2775；驱动形式：两轮驱动；标定功率：81kW;发动机型号YCD4J33T6-110；档位数：前进16/倒退8；前后轮胎：6.5-20/16.9-34, 轴距：2195mm,轮距（前轮/后轮）或轨距：1580/1600-1650（mm），最小离地间隙：470mm,最小使用质量kg：3890 | 购机补贴(通用类) | T201900410912 | 河南省农业机械试验鉴定站 | 2024-12-30 | 北京市
1418 | 农用动力机械 | 拖拉机 | 轮式拖拉机 | 100马力及以上两轮驱动拖拉机 | 湖北超能农业装备有限公司 | 轮式拖拉机 | SH1000-B | 功率:100马力;驱动方式:两轮驱动 | 型式：两轮驱动； 排放阶段：国三，外廓尺寸(长×宽×高)：3950mm×1770mm×2550mm（驾驶室）、3950mm×1770mm×2650mm（安全架）；轴距或履带接地长：2000mm；常用轮距(前轮/后轮)或轨距：1275/1375；轮距(前轮/后轮)调整方式：有级调节/无级调节；最小使用质量：3250（（驾驶室）、3050（安全架）；最小使用比质量：44.22（驾驶室）、41.50（安全架）；标准配重(前/后)：96/60；档位数(前进/倒退/爬行)：12/12/0；主变速档位数*副变速档位数/其他档位数：4/3/（1+1）；发动机与离合器联接方式：发动机标定功率：73.5kW、发动机标定转速：2400r/min，直联式；起动方式：电启动；翻倾防护装置（驾驶室或安全框架）：驾驶室/安全架；前照灯型号：VK003、VK004；转向系型式：液压转向；行车制动系型式：湿式、双片盘式、机械制动；驻车制动系型式：机械制动；前驱动桥型式：旱地型；离合器型式：干式、双作用；传动系动力输出轴离合器型式：独立式；传动系变速箱型式：4×3×（1+1）组合式；主变速箱换档方式：啮合套换挡；副变速箱换档方式：啮合套换挡；轮胎型号(前轮/后轮)：8.3-24/14.9-30 | 购机补贴(通用类) | 部20190565 | 江苏省农业机械试验鉴定站 | 2023-12-31 | 湖北省
1419 | 农用动力机械 | 拖拉机 | 轮式拖拉机 | 100马力及以上两轮驱动拖拉机 | 湖北超能农业装备有限公司 | 轮式拖拉机 | SH1100 | 功率:110马力;驱动方式:两轮驱动 | 型式：两轮驱动；排放阶段：国三，外廓尺寸（长×宽×高）：4903mmx2270mmx2900mm、轴距：2620mm、轮距：1500mm/1700mm、最小使用质量：4250；最小使用比质量：52.47；最小离地间隙：465mm、动力输出轴功率：≥71.24kW、发动机标定功率：81kW、发动机标定转速：2200r/min、档位数（前进/倒退/爬行）16/8/12、框架上最大提升力：≥20kN.轮距(前轮/后轮)调整方式：有级/无级；标准配重(前/后)：308/344；主变速档位数/副变速档位数/其他档位数：4/（2+1）/2；发动机与离合器联接方式：发动机标定功率：81kw、发动机标定转速：2200r/min，直联式；起动方式：电启动；翻倾防护装置（驾驶室或安全框架）：驾驶室；前照灯型号：FT65.48.082；转向系型式：液压转向；行车制动系型式：湿式、双片盘式；驻车制动系型式：湿式、盘式；前驱动桥型式：旱地型；离合器型式：干式、单片、双作用；传动系动力输出轴离合器型式：独立式；传动系变速箱型式：4×（2+1）×2；主变速箱换档方式：啮合套换挡；副变速箱换档方式：啮合套换挡；轮胎型号(前轮/后轮)：7.5-20/16.9-34 | 购机补贴(通用类) | T202100321526 | 江苏省农业机械试验鉴定站 | 2026-12-30 | 湖北省
1420 | 农用动力机械 | 拖拉机 | 轮式拖拉机 | 100马力及以上两轮驱动拖拉机 | 湖北超能农业装备有限公司 | 轮式拖拉机 | SH1400-D | 功率:140马力;驱动方式:两轮驱动 | 型式：两轮驱动；排放阶段：国三，外廓尺寸(长×宽×高)：5060mm×2030mm×2810mm（驾驶室）、5060mm×2030mm×2850mm（安全架）；轴距或履带接地长：2620mm；常用轮距(前轮/后轮)或轨距：1450/1620；轮距(前轮/后轮)调整方式：有级可调/无级可调；最小使用质量：4730（（驾驶室）、4530（安全架）；最小使用比质量：45.92（驾驶室）、43.98（安全架）；标准配重(前/后)：308/360；档位数(前进/倒退/爬行)：16/8/0；主变速档位数*副变速档位数/其他档位数：4/（2+1）/2；发动机与离合器联接方式：发动机标定功率：103kW、发动机标定转速：2200r/min，直联式；起动方式：电启动；翻倾防护装置（驾驶室或安全框架）：驾驶室/安全架；前照灯型号：VK003/VK004；转向系型式：液压转向；行车制动系型式：湿式、双片盘式、液压制动；驻车制动系型式：湿式、盘式、机械制动；前驱动桥型式：旱地型；离合器型式：干式、双作用；传动系动力输出轴离合器型式：独立式；传动系变速箱型式：4×（2+1）×2组合式；主变速箱换档方式：啮合套换挡；副变速箱换档方式：啮合套换挡；轮胎型号(前轮/后轮)：13.6-24/16.9-34 | 购机补贴(通用类) | 部20190270 | 江苏省农业机械试验鉴定站 | 2023-12-31 | 湖北省
1421 | 农用动力机械 | 拖拉机 | 轮式拖拉机 | 100马力及以上两轮驱动拖拉机 | 江苏沃得农业机械股份有限公司 | 轮式拖拉机 | WF1300 | 功率:130马力;驱动方式:两轮驱动 | 标定功率：130马力（95.6kW）；驱动方式：两轮驱动；最小使用比质量（kg/kW）：44.14（带安全架）/ 46.03（带驾驶室）；配套发动机型号：YCA07155-T301；制造商：广西玉柴机器股份有限公司；标定功率(kW)：95.6；标定转速(r/min)：2300；排放阶段：第Ⅲ阶段；整机外廓尺寸(长×宽×高及部位)：5282×2130×2760（至安全架顶）/ 5282×2130×2820（至驾驶室顶）；最小使用质量（kg）：4220（带安全架）/ 4400（带驾驶室）；轴距或履带接地长（mm）：2872；常用轮距(前轮/后轮)或轨距（mm）：1485/1620；发动机与主离合器联接方式：直联；翻倾防护装置（驾驶室或安全框架）型式：安全框架/简易驾驶室；转向系型式：全液压；转向系转向操纵机构：方向盘；挡位数（前进/倒退）：12/12；选装挡位数（前进/倒退）：24/24；轮胎型号：7.50-20/16.9-34；选装轮胎型号(前轮/后轮)：6.50-20/16.9-34；6.50-20/16.9-34（水田）；6.50-20/13.6-38（水田）；7.50-20/16.9-34（水田）；7.50-20/13.6-38（水田）。 | 购机补贴(通用类) | T202232320063 | 江苏省农业机械试验鉴定站 | 2027-06-28 | 江苏省
1422 | 农用动力机械 | 拖拉机 | 轮式拖拉机 | 100马力及以上两轮驱动拖拉机 | 江苏沃得农业机械股份有限公司 | 轮式拖拉机 | WF1300-1 | 功率:130马力;驱动方式:两轮驱动 | 标定功率：130马力（95.6kW）；驱动方式：两轮驱动；最小使用比质量（kg/kW）：41.21（带安全架）/ 43.10（带驾驶室）；配套发动机型号：YC4A150-T305；制造商：广西玉柴机器股份有限公司；标定功率(kW)：95.6；标定转速(r/min)：2300；排放阶段：第Ⅲ阶段；整机外廓尺寸(长×宽×高及部位)： 4730×2130×2760（至安全架顶）/ 4730×2130×2820（至驾驶室顶）；最小使用质量（kg）：3940（带安全架）/ 4120（带驾驶室）；轴距或履带接地长（mm）：2441.5；常用轮距(前轮/后轮)或轨距（mm）：1485/1620；发动机与主离合器联接方式：直联；翻倾防护装置（驾驶室或安全框架）型式：安全框架/简易驾驶室；转向系型式：全液压；转向系转向操纵机构：方向盘；挡位数（前进/倒退）：12/12；选装挡位数（前进/倒退）：24/24；轮胎型号：7.50-20/16.9-34；选装轮胎型号(前轮/后轮)：6.50-20/16.9-34；6.50-20/16.9-34（水田）；6.50-20/13.6-38（水田）；7.50-20/16.9-34（水田）；7.50-20/13.6-38（水田）。 | 购机补贴(通用类) | T202232320063 | 江苏省农业机械试验鉴定站 | 2027-06-28 | 江苏省
1423 | 农用动力机械 | 拖拉机 | 轮式拖拉机 | 100马力及以上两轮驱动拖拉机 | 江苏沃得农业机械股份有限公司 | 轮式拖拉机 | WF1400 | 功率:140马力;驱动方式:两轮驱动 | 标定功率：140马力（103kW）；驱动方式：两轮驱动；最小使用比质量（kg/kW）：40.97（带安全架）/ 42.72（带驾驶室）；配套发动机型号：YCA07165-T301；制造商：广西玉柴机器股份有限公司；标定功率(kW)：103；标定转速(r/min)：2300；排放阶段：第Ⅲ阶段；整机外廓尺寸(长×宽×高及部位)：5282×2130×2760（至安全架顶）/5282×2130×2820（至驾驶室顶）；最小使用质量（kg）：4220（带安全架）/ 4400（带驾驶室）；轴距或履带接地长（mm）：2872；常用轮距(前轮/后轮)或轨距（mm）：1485/1620；发动机与主离合器联接方式：直联；翻倾防护装置（驾驶室或安全框架）型式：安全框架/简易驾驶室；转向系型式：全液压；转向系转向操纵机构：方向盘；挡位数（前进/倒退）：12/12；选装挡位数（前进/倒退）：24/24；轮胎型号：7.50-20/16.9-34；选装轮胎型号(前轮/后轮)：6.50-20/16.9-34；6.50-20/16.9-34（水田）；6.50-20/13.6-38（水田）；7.50-20/16.9-34（水田）；7.50-20/13.6-38（水田）。 | 购机补贴(通用类) | T202232320063 | 江苏省农业机械试验鉴定站 | 2027-06-28 | 江苏省
1424 | 农用动力机械 | 拖拉机 | 轮式拖拉机 | 100马力及以上两轮驱动拖拉机 | 江苏沃得农业机械股份有限公司 | 轮式拖拉机 | WF1400-1 | 功率:140马力;驱动方式:两轮驱动 | 标定功率：140马力（103kW）；驱动方式：两轮驱动；最小使用比质量（kg/kW）：38.25（带安全架）/ 40.00（带驾驶室）；配套发动机型号：YC4A160-T303；制造商：广西玉柴机器股份有限公司；标定功率(kW)：103；标定转速(r/min)：2300；排放阶段：第Ⅲ阶段；整机外廓尺寸(长×宽×高及部位)：4730×2130×2760（至安全架顶）/ 4730×2130×2820（至驾驶室顶）；最小使用质量（kg）：3940（带安全架）/ 4120（带驾驶室）；轴距或履带接地长（mm）：2441.5；常用轮距(前轮/后轮)或轨距（mm）：1485/1620；发动机与主离合器联接方式：直联；翻倾防护装置（驾驶室或安全框架）型式：安全框架/简易驾驶室；转向系型式：全液压；转向系转向操纵机构：方向盘；挡位数（前进/倒退）：12/12；选装挡位数（前进/倒退）：24/24；轮胎型号：7.50-20/16.9-34；选装轮胎型号(前轮/后轮)：6.50-20/16.9-34；6.50-20/16.9-34（水田）；6.50-20/13.6-38（水田）；7.50-20/16.9-34（水田）；7.50-20/13.6-38（水田）。 | 购机补贴(通用类) | T202232320063 | 江苏省农业机械试验鉴定站 | 2027-06-28 | 江苏省
1425 | 农用动力机械 | 拖拉机 | 轮式拖拉机 | 100马力及以上两轮驱动拖拉机 | 江苏沃得农业机械股份有限公司 | 轮式拖拉机 | WF1500 | 功率:150马力;驱动方式:两轮驱动 | 标定功率：150马力（110.3kW）；驱动方式：两轮驱动；最小使用比质量（kg/kW）：40.79（带安全架）/41.70（带驾驶室）；配套发动机型号：YCA07175-T301；制造商：广西玉柴机器股份有限公司；标定功率(kW)：110.3；标定转速(r/min)：2300；排放阶段：第Ⅲ阶段；整机外廓尺寸(长×宽×高及部位)：5070×2160×2925（至安全架顶）/5070×2160×3070（至驾驶室顶）；最小使用质量（kg）：4500（带安全架）/4600（带驾驶室）；轴距或履带接地长（mm）：2890；常用轮距(前轮/后轮)或轨距（mm）：1550/1620；发动机与主离合器联接方式：直联；翻倾防护装置（驾驶室或安全框架）型式：安全框架/简易驾驶室；转向系型式：全液压；转向系转向操纵机构：方向盘；挡位数（前进/倒退）：12/12；选装挡位数（前进/倒退）：24/24；轮胎型号：7.50-20/16.9-34；选装轮胎型号(前轮/后轮)：6.50-20/16.9-34；6.50-20/16.9-34（水田）；6.50-20/13.6-38（水田）；7.50-20/16.9-34（水田）；7.50-20/13.6-38（水田）。 | 购机补贴(通用类) | T202232320063 | 江苏省农业机械试验鉴定站 | 2027-06-28 | 江苏省
1426 | 农用动力机械 | 拖拉机 | 轮式拖拉机 | 100马力及以上两轮驱动拖拉机 | 江苏沃得农业机械股份有限公司 | 轮式拖拉机 | WF1600 | 功率:160马力;驱动方式:两轮驱动 | 标定功率：160马力（117.6kW）；驱动方式：两轮驱动；最小使用比质量（kg/kW）：38.26（带安全架）/39.11（带驾驶室）；配套发动机型号：YCA07190-T301；制造商：广西玉柴机器股份有限公司；标定功率(kW)：117.6；标定转速(r/min)：2300；排放阶段：第Ⅲ阶段；整机外廓尺寸(长×宽×高及部位)：5070×2160×2925（至安全架顶）/5070×2160×3070（至驾驶室顶）；最小使用质量（kg）：4500（带安全架）/4600（带驾驶室）；轴距或履带接地长（mm）：2890；常用轮距(前轮/后轮)或轨距（mm）：1550/1620；发动机与主离合器联接方式：直联；翻倾防护装置（驾驶室或安全框架）型式：安全框架/简易驾驶室；转向系型式：全液压；转向系转向操纵机构：方向盘；挡位数（前进/倒退）：12/12；选装挡位数（前进/倒退）：24/24；轮胎型号：7.50-20/16.9-34；选装轮胎型号(前轮/后轮)：6.50-20/16.9-34；6.50-20/16.9-34（水田）；6.50-20/13.6-38（水田）；7.50-20/16.9-34（水田）；7.50-20/13.6-38（水田）。 | 购机补贴(通用类) | T202232320063 | 江苏省农业机械试验鉴定站 | 2027-06-28 | 江苏省
1427 | 农用动力机械 | 拖拉机 | 轮式拖拉机 | 100马力及以上两轮驱动拖拉机 | 洛阳瑞得拖拉机有限公司 | 轮式拖拉机 | RG1000 | 功率:100马力;驱动方式:两轮驱动 | 驱动方式：两轮驱动，发动机标定功率（Kw）：74；防翻架最小使用质量（Kg）：2300；防翻架最小使用比质量（Kg/Kw）：31.1；驾驶室最小使用质量（Kg）：2360；驾驶室最小使用比质量（Kg/Kw）：31.9； | 购机补贴(通用类) | T202200430263 | 湖南省农业机械鉴定站 | 2027-07-05 | 河南省
1428 | 农用动力机械 | 拖拉机 | 轮式拖拉机 | 100马力及以上两轮驱动拖拉机 | 洛阳市博马农业工程机械有限公司 | 轮式拖拉机 | 博马-X1200 | 功率:120马力;驱动方式:两轮驱动 | 120马力轮式拖拉机；发动机标定功率：88.2kW；驱动方式：两轮驱动；排放阶段：国家第三排放阶段；最小使用质量（kg）:3570；最小使用比质量（kg/kW）:40.48； | 购机补贴(通用类) | T202141410230 | 河南省农业机械试验鉴定站 | 2026-12-27 | 河南省
1429 | 农用动力机械 | 拖拉机 | 轮式拖拉机 | 100马力及以上两轮驱动拖拉机 | 洛阳市博马农业工程机械有限公司 | 轮式拖拉机 | 博马-X1300 | 功率:130马力;驱动方式:两轮驱动 | 130马力轮式拖拉机；发动机标定功率：95.6kW；驱动方式：两轮驱动；排放阶段：国家第三排放阶段；最小使用质量（kg）:3570；最小使用比质量（kg/kW):37.34； | 购机补贴(通用类) | T202141410232 | 河南省农业机械试验鉴定站 | 2026-12-27 | 河南省
1430 | 农用动力机械 | 拖拉机 | 轮式拖拉机 | 100马力及以上两轮驱动拖拉机 | 潍坊泰山拖拉机有限公司 | 轮式拖拉机 | TT1400 | 功率:140马力;驱动方式:两轮驱动 | 驱动型式：两轮驱动；外廓尺寸(长x宽x高及部位)(mm）：4400×2110×2900(安全架顶），4400×2110×3000（驾驶室顶）；最小使用质量(kg)：4050（安全架）， 4200（驾驶室）；功率(kW)：103；最小使用比质量(kg/kW)：39.32（安全架），40.78（驾驶室）； PTO转速(r/min)：760/850 | 购机补贴(通用类) | T202200430265 | 湖南省农业机械鉴定站 | 2027-07-05 | 山东省
1431 | 农用动力机械 | 拖拉机 | 轮式拖拉机 | 100马力及以上两轮驱动拖拉机 | 潍坊泰山拖拉机有限公司 | 轮式拖拉机 | TT1400-D | 功率:140马力;驱动方式:两轮驱动 | 驱动型式：两轮驱动；外廓尺寸(长x宽x高及部位)(mm）：4200×2110×2900(安全架顶），4200×2110×3000（驾驶室顶）；最小使用质量(kg)：3850（安全架），4000（驾驶室）；功率(kW)：103；最小使用比质量(kg/kW)：37.38（安全架），38.83（驾驶室）； PTO转速(r/min)：760/850 | 购机补贴(通用类) | T202200430265 | 湖南省农业机械鉴定站 | 2027-07-05 | 山东省
1432 | 农用动力机械 | 拖拉机 | 轮式拖拉机 | 100马力及以上两轮驱动拖拉机 | 潍坊泰山拖拉机有限公司 | 轮式拖拉机 | TT1600 | 功率:160马力;驱动方式:两轮驱动 | 驱动型式：两轮驱动；外廓尺寸(长x宽x高及部位)(mm）：4400×2110×2900(安全架顶），4400×2110×3000（驾驶室顶）；最小使用质量(kg)：4050（安全架），4200（驾驶室）；功率(kW)：117.7；最小使用比质量(kg/kW)：34.41（安全架），35.68（驾驶室）； PTO转速(r/min)：760/850 | 购机补贴(通用类) | T202200430265 | 湖南省农业机械鉴定站 | 2027-07-05 | 山东省
1433 | 农用动力机械 | 拖拉机 | 轮式拖拉机 | 100马力及以上两轮驱动拖拉机 | 潍坊泰山拖拉机有限公司 | 轮式拖拉机 | TT1600-D | 功率:160马力;驱动方式:两轮驱动 | 驱动型式：两轮驱动；外廓尺寸(长x宽x高及部位)(mm）：4200×2110×2900(安全架顶），4200×2100×3000（驾驶室顶）；最小使用质量(kg)：3850（安全架），4000（驾驶室）；功率(kW)：117.7；最小使用比质量(kg/kW)：32.71（安全架），33.98（驾驶室）； PTO转速(r/min)：760/850 | 购机补贴(通用类) | T202200430265 | 湖南省农业机械鉴定站 | 2027-07-05 | 山东省
1434 | 农用动力机械 | 拖拉机 | 轮式拖拉机 | 30-40马力四轮驱动拖拉机 | 第一拖拉机股份有限公司 | 轮式拖拉机 | ME354 | 功率:35马力;驱动方式:四轮驱动 | 功率：25.74（选装25.8）kW/35马力；驱动形式：四轮驱动；最小使用质量：1760kg（安全架）、1890kg（驾驶室） | 购机补贴(通用类) | T202100021123 | 农业农村部农业机械化总站 | 2026-12-30 | 河南省
1435 | 农用动力机械 | 拖拉机 | 轮式拖拉机 | 30-40马力四轮驱动拖拉机 | 佳木斯骥驰拖拉机制造有限公司 | 轮式拖拉机 | JC354 | 功率:35马力;驱动方式:四轮驱动 | 整机型号、名称:JC354、轮式拖拉机； 整机型式：轮式；整机机架型式：无架；整机驱动型式：四驱；整机外廓尺寸(长×宽×高及部位)（mm）：3100×1550×2360（安全架顶部）；轴距或履带接地长（mm）：1840；常用轮距(前轮/后轮)或轨距（mm）：1250/1300；轮距(前轮/后轮)或轨距（mm）：1250/1000、1100、1200、1300、1400；最小离地间隙及部位（mm）：290（前桥壳体底部）；离合器壳体前端面至后驱动轴轴心线的水平距离（mm）：1052；变速箱齿轮副轴孔中心距（mm）；92±0.044；最小使用质量（kg）：1640；标准配重(前/后)（kg）0/70： 最小使用比质量（kg/kW）：63.56；挡位数（前进/倒退）：8/2； 主变速挡位数：4+1；副变速挡位数：2；最高设计理论速度（km/h）：32.18 发动机与主离合器联接方式：直联；翻倾防护装置（驾驶室或安全框架）型式：安全框架；发动机型号：4N23T31/353；发动机结构型式：直列、直喷、水冷、四冲程；发动机生产厂：浙江新柴股份有限公司：发动机进气方式：自然吸气；发动机气缸数：4；发动机标定功率（kW）：25.8；发动机额定净功率（kW）：25.8；发动机标定转速（r/min）：2300；发动机冷却方式：水冷；驾驶员座椅型号：SHT-CS06-1；驾驶员座椅生产厂：潍坊舒美特机械有限公司；安全带型号：QA92-31；安全带生产厂：浙江万里安全器材制造有限公司；转向系型式：全液压；转向系转向操纵机构：方向盘；转向系转向机构型式：前轮转向；传动系箱体数量、变速箱（器）型式： 2 个、机械平面组成式；主变速位置和换挡方式主变速位置和换挡方式：在第2 箱体中、机械有级挡：副变速换挡方式：机械有级挡；轮胎型号(前轮/后轮)：6.00-16/11.2-24；轮胎数量(前轮/后轮)（个）：2/2；液压悬挂系统型式：开心、半分置式；悬挂装置型式：后置三点悬挂；悬挂装置类别：1类；工作装置液压油泵型号：CBN-E310；液压输出组数：单点输出；工作装置安全阀全开压力（MPa）：18±1.0；动力输出轴花键数目：8；动力输出轴标准转速（r/min）：540/720 | 购机补贴(通用类) | T202000231021 | 黑龙江省农业机械试验鉴定站 | 2025-12-30 | 黑龙江
1436 | 农用动力机械 | 拖拉机 | 轮式拖拉机 | 30-40马力四轮驱动拖拉机 | 山东潍坊鲁中拖拉机有限公司 | 轮式拖拉机 | LZ304 | 功率:30马力;驱动方式:四轮驱动 | 发动机标定功率：30马力，驱动方式：四轮驱动，最小使用质量：1530kg，最小使用比质量：69.23，外廓尺寸(长×宽×高)：3400*1260*2430/3400*1500*2350；主变速箱换档方式：机械有级挡；副变速箱换档方式：机械有级挡；排放阶段：国三 | 购机补贴(通用类) | T202137370293 | 山东省农业机械试验鉴定站 | 2026-06-29 | 山东省
1437 | 农用动力机械 | 拖拉机 | 轮式拖拉机 | 30-40马力四轮驱动拖拉机 | 浙江奔野拖拉机制造有限公司 | 轮式拖拉机 | ZT354 | 功率:35马力;驱动方式:四轮驱动 | 外廓尺寸(长×宽×高)：3080x1460x2310（至安全架顶）；轴距：1627；常用轮距(前轮/后轮)：1200/1230；最小离地间隙及部位：292（前桥底部）；最小使用质量：1525；标准配重(前/后)：80/160；档位数(前进/倒退)：8/2；主变速档位数：4+1；副变速档位数：2；发动机与离合器联接方式：直联；翻倾防护装置（驾驶室或安全框架）型号、型式及生产商：350.47.031、安全框架、宁波奔野金属构件有限公司；空气滤清器型号及型式：K295/湿式；排气管消声腔外形尺寸：Φ110×440；转向系型式：全液压；传动系变速箱型式：机械平面组成式；主变速箱换档方式：机械有级档；副变速箱换档方式：机械有级档；轮胎型号(前轮/后轮)：6.00-16/11.2-24；最小使用比质量（kg/kw）：59.34 | 购机补贴(通用类) | T201900320781 | 江苏省农业机械试验鉴定站 | 2024-12-30 | 浙江省
1438 | 农用动力机械 | 拖拉机 | 轮式拖拉机 | 40-50马力四轮驱动拖拉机 | 湖北超能农业装备有限公司 | 轮式拖拉机 | SH454-Y | 功率:45马力;驱动方式:四轮驱动 | 型式：四轮驱动；排放阶段：国三，外廓尺寸(长×宽×高)：3200mm×1330mm×2210mm；轴距或履带接地长：1770mm；常用轮距(前轮/后轮)或轨距：900/1030；轮距(前轮/后轮)调整方式：有级调节/无级调节；最小使用质量：1915；最小使用比质量：57.85；标准配重(前/后)：72/60；档位数(前进/倒退/爬行)：8/2/0；主变速档位数*副变速档位数/其他档位数：5/2/0；发动机与离合器联接方式：发动机标定功率：33.1kW、发动机标定转速：2400r/min，直联式；起动方式：电启动；翻倾防护装置（驾驶室或安全框架）：防翻架；前照灯型号：拖拉机前组合灯；转向系型式：全液压转向；行车制动系型式：干式、蹄式、机械制动；驻车制动系型式：机械制动；前驱动桥型式：旱地型；离合器型式：单片、干式、单作用；传动系动力输出轴离合器型式：非独立式；传动系变速箱型式：（4+1）×2组合式；主变速箱换档方式：啮合套换挡；副变速箱换档方式：滑移齿换挡；轮胎型号(前轮/后轮)：6.0-12 /13.6-20 | 购机补贴(通用类) | 部20190566 | 江苏省农业机械试验鉴定站 | 2023-12-31 | 湖北省
1439 | 农用动力机械 | 拖拉机 | 轮式拖拉机 | 40-50马力四轮驱动拖拉机 | 佳木斯骥驰拖拉机制造有限公司 | 轮式拖拉机 | JC404-A | 功率:40马力;驱动方式:四轮驱动 | 整机驱动型式：四驱；整机外廓尺寸(长×宽×高及部位)（mm）：3080×1540×2360（安全架顶部）；轴距（mm）：1850；常用轮距(前轮/后轮)或轨距（mm）：1300/1300；轮距(前轮/后轮)或轨距（mm）：1300/1000、1100、1200、1300、1400；最小离地间隙及部位（mm）：320（前桥壳体底部）；离合器壳体前端面至后驱动轴轴心线的水平距离（mm）：1152；变速箱齿轮副轴孔中心距（mm）；92±0.044；最小使用质量（kg）：1690；标准配重(前/后)（kg）：0/80；最小使用比质量（kg/kW）：57.29；挡位数（前进/倒退）：8/2；主变速挡位数：4+1；副变速挡位数：2；最高设计理论速度（km/h）：36.70；发动机与主离合器联接方式：直联；翻倾防护装置型式：驾驶室；发动机型号：4N23T31/404；发动机结构型式：直列、直喷、水冷、四冲程；发动机生产厂：浙江新柴股份有限公司；发动机进气方式：自然吸气；发动机气缸数：4；发动机标定功率（kW）：29.5；发动机额定净功率（kW）：29.5；发动机标定转速（r/min）：2400；发动机冷却方式：水冷；驾驶员座椅型号：SHT-CS06-1；驾驶员座椅生产厂：潍坊舒美特机械有限公司；安全带型号：QA92-31；安全带生产厂：浙江万里安全器材制造有限公司；转向系型式：全液压；转向系转向操纵机构：方向盘；转向系转向机构型式：前轮转向；传动系箱体数量、变速箱（器）型式： 2 个、机械平面组成式；主变速位置和换挡方式主变速位置和换挡方式：在第2 箱体中、机械有级挡：副变速换挡方式：机械有级挡；轮胎型号(前轮/后轮)：7.50-16/12.4-28；轮胎数量(前轮/后轮)（个）：2/2；液压悬挂系统型式：开心、半分置式；悬挂装置型式：后置三点悬挂；悬挂装置类别：1类；工作装置液压油泵型号：CBN-E310；液压输出组数：单点输出；工作装置安全阀全开压力（MPa）：18±1.0；动力输出轴花键数目：8；动力输出轴标准转速（r/min）：540/720 | 购机补贴(通用类) | T202000231021 | 黑龙江省农业机械试验鉴定站 | 2025-12-30 | 黑龙江
1440 | 农用动力机械 | 拖拉机 | 轮式拖拉机 | 40-50马力四轮驱动拖拉机 | 佳木斯骥驰拖拉机制造有限公司 | 轮式拖拉机 | JC454-2 | 功率:45马力;驱动方式:四轮驱动 | 整机驱动型式：四驱；整机外廓尺寸(长×宽×高及部位)（mm）：3300×1600×2360（安全架顶部）；轴距（mm）：1860；常用轮距(前轮/后轮)或轨距（mm）：1300/1350；轮距(前轮/后轮)或轨距（mm）：1300/1300～1500；最小离地间隙及部位（mm）：320（前桥壳体底部）；离合器壳体前端面至后驱动轴轴心线的水平距离（mm）：1152；变速箱齿轮副轴孔中心距（mm）；92±0.044；最小使用质量（kg）：1750；标准配重(前/后)（kg）：54/80；最小使用比质量（kg/kW）：52.87；挡位数（前进/倒退）：8/2；主变速挡位数：4+1；副变速挡位数：2；最高设计理论速度（km/h）：27.21；发动机与主离合器联接方式：直联；翻倾防护装置型式：驾驶室；发动机型YN4H045-32CR；发动机结构型式：直列、直喷、水冷、四冲程；发动机生产厂：山东云内动力股份有限公司：发动机进气方式：自然吸气；发动机气缸数：4；发动机标定功率（kW）：33.1；发动机额定净功率（kW）：33.1；发动机标定转速（r/min）：2400；发动机冷却方式：水冷；驾驶员座椅型号：SHT-CS06-1；驾驶员座椅生产厂：潍坊舒美特机械有限公司；安全带型号：QA92-31；安全带生产厂：浙江万里安全器材制造有限公司；转向系型式：全液压；转向系转向操纵机构：方向盘；转向系转向机构型式：前轮转向；传动系箱体数量、变速箱（器）型式： 2 个、机械平面组成式；主变速位置和换挡方式主变速位置和换挡方式：在第2 箱体中、机械有级挡：副变速换挡方式：机械有级挡；轮胎型号(前轮/后轮)：7.50-16/12.4-28；轮胎数量(前轮/后轮)（个）：2/2；液压悬挂系统型式：开心、半分置式；悬挂装置型式：后置三点悬挂；悬挂装置类别：1类；工作装置液压油泵型号：CBN-E310；液压输出组数：单点输出；工作装置安全阀全开压力（MPa）：16.0～16.5；动力输出轴花键数目：8；动力输出轴标准转速（r/min）：540/720 | 购机补贴(通用类) | T202000231021 | 黑龙江省农业机械试验鉴定站 | 2025-12-30 | 黑龙江
1441 | 农用动力机械 | 拖拉机 | 轮式拖拉机 | 40-50马力四轮驱动拖拉机 | 洛阳金野农业机械有限公司 | 轮式拖拉机 | JE404 | 功率:40马力;驱动方式:四轮驱动 | 整机驱动型式：四驱；标定功率（kw）：30；最小使用质量（kg）：1600安全架；最小使用比质量（kg/kw）：53.33安全架； | 购机补贴(通用类) | T202242420015 | 湖北省农业机械鉴定站 | 2027-03-23 | 河南省
1442 | 农用动力机械 | 拖拉机 | 轮式拖拉机 | 40-50马力四轮驱动拖拉机 | 山东川国机械制造有限公司 | 轮式拖拉机 | TE454 | 功率:45马力;驱动方式:四轮驱动 | 外廓尺寸(长×宽×高)：3550×1390×2340mm；轴距：1895mm；常用轮距(前轮/后轮)mm：1100/1090；发动机功率：33.1kW（45马力），达到国家第三阶段排放标准；驱动方式：四轮驱动；最小使用质量：1625kg；最小使用质量比（kg/kW）：49； | 购机补贴(通用类) | T201943430030 | 湖南省农业机械鉴定站 | 2024-09-29 | 山东省
1443 | 农用动力机械 | 拖拉机 | 轮式拖拉机 | 40-50马力四轮驱动拖拉机 | 山东时风（集团）有限责任公司 | 轮式拖拉机 | SF404-E | 功率:40马力;驱动方式:四轮驱动 | 外廓尺寸(长×宽×高)：3580×1365×2155；轴距：1820；常用轮距(前轮/后轮)：960/1000；最小离地间隙及部位：310（前桥底部）；最小使用质量：1575；标准配重(前/后)：60/72；挡位数（前进/倒退/爬行）：8/8/0；发动机与主离合器联接方式：直联；翻倾防护装置型号：SF350-46001；翻倾防护装置型式：安全框架；翻倾防护装置生产厂：山东时风（集团）有限责任公司；空气滤清器型号：SF404E-11011；空气滤清器型式：油浴式；排气管消声腔外形尺寸：φ122×508；转向系型式：液压式；传动系变速箱型式：机械平面组成式；主变速箱换挡方式：机械有级挡；副变速箱换挡方式：机械有级挡；轮胎型号(前轮/后轮)：6.5-16/11.2-24。 | 购机补贴(通用类) | T202100511907 | 四川省农业机械鉴定站 | 2026-12-30 | 山东省
1444 | 农用动力机械 | 拖拉机 | 轮式拖拉机 | 40-50马力四轮驱动拖拉机 | 山东时风（集团）有限责任公司 | 轮式拖拉机 | SF454-C | 功率:45马力;驱动方式:四轮驱动 | 8F+2R，机械有级换档，四轮驱动，前/后轮胎：7.5-16/11.2-24，常用前后轮距：1050/1000，整机最小使用质量1460kg，安全架。 | 购机补贴(通用类) | T202100511909 | 四川省农业机械鉴定站 | 2026-12-30 | 山东省
1445 | 农用动力机械 | 拖拉机 | 轮式拖拉机 | 40-50马力四轮驱动拖拉机 | 山东时风（集团）有限责任公司 | 轮式拖拉机 | SF454-E | 功率:45马力;驱动方式:四轮驱动 | 8F+8R，机械有级换档，四轮驱动，前/后轮胎：6.5-16/11.2-24，常用前后轮距：960/1000，整机最小使用质量1575kg，安全架。 | 购机补贴(通用类) | T202100511907 | 四川省农业机械鉴定站 | 2026-12-30 | 山东省
1446 | 农用动力机械 | 拖拉机 | 轮式拖拉机 | 40-50马力四轮驱动拖拉机 | 山东双力现代农业装备有限公司 | 轮式拖拉机 | SL404-C | 功率:40马力;驱动方式:四轮驱动 | 外廓尺寸(长×宽×高)mm：3425×1420×2300；轴距mm：1830；常用轮距(前轮/后轮)mm：1100/1100；最小离地间隙及部位mm：325（前桥底部）；最小使用质量kg：1550；标准配重(前/后)kg：64/60；档位数(前进/倒退)：8/2；主变速档位数：4+1；副变速档位数：2；发动机与离合器联接方式：直联；翻倾防护装置型号、型式及生产厂：SL504.46H，安全框架，山东双力现代农业装备有限公司；空气滤清器型号及型式：FT300.11.010，湿式；排气管消声腔外形尺寸（长×宽×厚或直径×长）mm:Φ125×425；转向系型式：全液压；传动系变速箱型式：机械平面组成式；主变速箱换档方式：机械有级挡；副变速箱换档方式：机械有级挡；轮胎型号(前轮/后轮)：7.50-16/11.2-28,7.50-16/9.5-28,6.50-16/11.2-24,6.00-16/9.5-24 | 购机补贴(通用类) | T202137370408 | 山东省农业机械技术推广站 | 2026-11-01 | 山东省
1447 | 农用动力机械 | 拖拉机 | 轮式拖拉机 | 40-50马力四轮驱动拖拉机 | 山东潍坊鲁中拖拉机有限公司 | 轮式拖拉机 | LZ404-B | 功率:40马力;驱动方式:四轮驱动 | 发动机标定功率：40马力，驱动方式：四轮驱动，最小使用质量：1650kg，最小使用比质量：55.93，外廓尺寸(长×宽×高)：3600*1260*2430/3600*1500*2350；主变速箱换档方式：机械有级挡；副变速箱换档方式：机械有级挡；排放阶段：国三 | 购机补贴(通用类) | T202137370293 | 山东省农业机械试验鉴定站 | 2026-06-29 | 山东省
1448 | 农用动力机械 | 拖拉机 | 轮式拖拉机 | 40-50马力四轮驱动拖拉机 | 山东潍坊鲁中拖拉机有限公司 | 轮式拖拉机 | LZ404-C | 功率:40马力;驱动方式:四轮驱动 | 发动机标定功率：40马力，驱动方式：四轮驱动，最小使用质量：1490kg，最小使用比质量：50.51，外廓尺寸(长×宽×高)：3380*1260*2350；主变速箱换档方式：机械有级挡；副变速箱换档方式：机械有级挡；排放阶段：国三 | 购机补贴(通用类) | T202137370292 | 山东省农业机械试验鉴定站 | 2026-06-29 | 山东省
1449 | 农用动力机械 | 拖拉机 | 轮式拖拉机 | 40-50马力四轮驱动拖拉机 | 山东潍坊鲁中拖拉机有限公司 | 轮式拖拉机 | LZ454-B | 功率:45马力;驱动方式:四轮驱动 | 发动机标定功率：45马力，驱动方式：四轮驱动，最小使用质量：1650kg，最小使用比质量：49.85，外廓尺寸(长×宽×高)：3600*1260*2430/3600*1500*2350；主变速箱换档方式：机械有级挡；副变速箱换档方式：机械有级挡；排放阶段：国三 | 购机补贴(通用类) | T202137370293 | 山东省农业机械试验鉴定站 | 2026-06-29 | 山东省
1450 | 农用动力机械 | 拖拉机 | 轮式拖拉机 | 40-50马力四轮驱动拖拉机 | 山东潍坊鲁中拖拉机有限公司 | 轮式拖拉机 | LZ454-C | 功率:45马力;驱动方式:四轮驱动 | 发动机标定功率：45马力，驱动方式：四轮驱动，最小使用质量：1490kg，最小使用比质量：45.02，外廓尺寸(长×宽×高)：3380*1260*2350；主变速箱换档方式：机械有级挡；副变速箱换档方式：机械有级挡；排放阶段：国三 | 购机补贴(通用类) | T202137370292 | 山东省农业机械试验鉴定站 | 2026-06-29 | 山东省
1451 | 农用动力机械 | 拖拉机 | 轮式拖拉机 | 40-50马力四轮驱动拖拉机 | 潍坊大申奔野机械有限公司 | 轮式拖拉机 | M404 | 功率:40马力;驱动方式:四轮驱动 | 驱动方式：四轮驱动, 结构尺寸（长×宽×高）mm:安全架/3500×1590×2360， 轴距（mm）:1895, 常用轮距（前轮/后轮)（mm）:1200,1300/1200,1300，最小使用质量（kg）:1650，标准配重（前/后）kg：70/60，档位数（前进/倒退）:8/2，主变速挡位数/4+1，副变速挡位数/2，发动机与主离合器联接方式：直联，翻倾防护装置（驾驶室或安全框架）：安全框架，转向系型式：全液压，转向操纵机构/方向盘，转向机构型式/前轮转向，传动系变速箱体数量/2个，变速箱(器)型式/机械平面组成式，主变速位置/在第2变速箱中，主/副变速箱换挡方式/机械有级挡，轮胎型号（前轮/后轮）：6.50-16/11.2-24 | 购机补贴(通用类) | T202100221400 | 吉林省农业机械试验鉴定站 | 2026-12-30 | 山东省
1452 | 农用动力机械 | 拖拉机 | 轮式拖拉机 | 40-50马力四轮驱动拖拉机 | 潍坊大申奔野机械有限公司 | 轮式拖拉机 | M454 | 功率:45马力;驱动方式:四轮驱动 | 驱动方式：四轮驱动， 结构尺寸（长×宽×高）mm:安全架/3500×1640×2350， 轴距（mm）:1850, 常用轮距（前轮/后轮）（mm）:1200、1300/1200、1300，最小使用质量（kg）:1680，标准配重（前/后）kg：70/60，档位数（前进/倒退）:8/2，主变速档位数/4+1，副变速档位数/2，发动机与离合器连接方式：直联，翻倾防护装置（驾驶室或安全框架）：安全框架，转向系型式：全液压，转向操纵机构/方向盘，转向机构型式/前轮转向，传动系箱体数量/2个，变速箱(器)型式/机械平面组成式，主变速箱位置/在第2变速箱中，主/副变速箱换挡方式：机械有级挡，轮胎型号（前轮/后轮）：7.50-16/11.2-28 | 购机补贴(通用类) | T202100221400 | 吉林省农业机械试验鉴定站 | 2026-12-30 | 山东省
1453 | 农用动力机械 | 拖拉机 | 轮式拖拉机 | 40-50马力四轮驱动拖拉机 | 潍坊米基林农业机械有限公司 | 轮式拖拉机 | 454 | 功率:45马力;驱动方式:四轮驱动 | 功率(KW):33.1;驱动方式:四轮驱动;结构尺寸（长×宽×高mm）:3300×1210×2130；最小使用质量（kg）:1350；最小使用比质量：40.79（安全架）；轴距（mm）:1750； 轮距（前轮/后轮）（mm）:810/880；；选装轮距（前轮/后轮）（mm）:810/880-1440 ； 最小离地间隙（mm）: 270;最大配重（kg）:48/60； 档位数（前进/倒退/爬行）: 4/2/0；变速箱型式: （4+1）×2组成式；轮胎型号（前轮/后轮）:6.0-16/9.5-24选装（6.5-16/11.2-24 7.5-16/12.4-24）； | 购机补贴(通用类) | 部20190241 | 江苏省农业机械试验鉴定站 | 2023-12-31 | 山东省
1454 | 农用动力机械 | 拖拉机 | 轮式拖拉机 | 40-50马力四轮驱动拖拉机 | 潍坊市鑫升机械制造有限公司 | 轮式拖拉机 | XSY404 | 功率:40马力;驱动方式:四轮驱动 | 标定功率：29.5kW；驱动方式：四轮驱动；整机外廓尺寸(长×宽×高及部位)（mm）: 3300×1440×2350至安全架顶；轴距（mm）:1900；常用轮距(前轮/后轮)（mm）:1225/1160；轮距(前轮/后轮)（mm）:1225、1425/1160-1300；最小离地间隙（mm）：290；离合器壳体前端面至后驱动轴轴心线的水平距离（mm）：1030；变速箱齿轮副轴孔中心距（mm）：81；整机最小使用质量（kg）：1410；标准配重(前/后)（kg）：48/120 ；整机挡位数（前进/倒退）：8/2；发动机与主离合器联接方式：直联；起动方式：电启动；翻倾防护装置型号：鑫升504；翻倾防护装置型式：安全框架；转向系型式：液压转向；变速箱型式：机械平面组成式；变速箱换挡方式：机械有级挡；轮胎型号(前轮/后轮)：6.50-16/11.2-24；悬挂装置类别：1类；动力输出轴转速（ r/min）：540/720 。 | 购机补贴(通用类) | 2019TJ578 | 安徽省农业机械试验鉴定站 | 2024-12-23 | 山东省
1455 | 农用动力机械 | 拖拉机 | 轮式拖拉机 | 50-60马力四轮驱动拖拉机 | 北京弗雷森拖拉机有限公司 | 轮式拖拉机 | FS-554 | 功率:55马力;驱动方式:四轮驱动 | 外廓尺寸：4050*1620*2570(mm)；驱动形式：四轮驱动；标定功率：40.5kW；发动机型号YCD4R23T8-55；档位数：前进12/倒退12；前后轮胎：8.3-20/12.4-28,轴距：2050mm,轮距（前轮/后轮）或轨距：1280/1300（mm），最小离地间隙：310mm,最小使用质量kg：2368 | 购机补贴(通用类) | T202100411842 | 河南省农业机械试验鉴定站 | 2026-12-30 | 北京市
1456 | 农用动力机械 | 拖拉机 | 轮式拖拉机 | 50-60马力四轮驱动拖拉机 | 道依茨法尔机械有限公司 | 轮式拖拉机 | CD504 | 功率:50马力;驱动方式:四轮驱动 | 整机驱动型式：四驱；发动机标定功率（kW）：36.8；最小使用质量（kg）：2415（安全框架）、2615（简易驾驶室）；最小使用质量/配套发动机标定功率（kg/kw）:65.63（安全框架）、71.06（简易驾驶室）；排放标准：第三阶段。 | 购机补贴(通用类) | T202200370070 | 山东省农业机械技术推广站（山东省农业机械试验鉴定站） | 2027-04-10 | 山东省
1457 | 农用动力机械 | 拖拉机 | 轮式拖拉机 | 50-60马力四轮驱动拖拉机 | 道依茨法尔机械有限公司 | 轮式拖拉机 | CD504-N | 功率:50马力;驱动方式:四轮驱动 | 整机驱动型式：四驱；发动机标定功率（kW）：36.8；最小使用质量（kg）：1930；最小使用比质量（kg/kw）:52.45；排放标准：第三阶段。 | 购机补贴(通用类) | T202200370070 | 山东省农业机械技术推广站（山东省农业机械试验鉴定站） | 2027-04-10 | 山东省
1458 | 农用动力机械 | 拖拉机 | 轮式拖拉机 | 50-60马力四轮驱动拖拉机 | 道依茨法尔机械有限公司 | 轮式拖拉机 | CD554 | 功率:55马力;驱动方式:四轮驱动 | 整机驱动型式：四驱；发动机标定功率（kW）：40.5；最小使用质量（kg）：2545（安全框架）、2745（简易驾驶室）；最小使用质量/配套发动机标定功率（kg/kw）:62.84（安全框架）、67.78（简易驾驶室）；排放标准：第三阶段。 | 购机补贴(通用类) | T202200370070 | 山东省农业机械技术推广站（山东省农业机械试验鉴定站） | 2027-04-10 | 山东省
1459 | 农用动力机械 | 拖拉机 | 轮式拖拉机 | 50-60马力四轮驱动拖拉机 | 湖北超能农业装备有限公司 | 轮式拖拉机 | SH504 | 功率:50马力;驱动方式:四轮驱动 | 型式：四轮驱动；排放阶段：国三，外廓尺寸(长×宽×高)：3520mm×1620mm×2460mm；轴距或履带接地长：1970mm；常用轮距(前轮/后轮)或轨距：1345/1300；轮距(前轮/后轮)调整方式：有级式；最小使用质量：1935；最小使用比质量：52.58；标准配重(前/后)：80/140；档位数(前进/倒退/爬行)：8/2/0；主变速档位数*副变速档位数/其他档位数：4+1/2；发动机与离合器联接方式：发动机标定功率：36.8kW、发动机标定转速：2400r/min、直联式；起动方式：电启动；翻倾防护装置（驾驶室或安全框架）：安全架；前照灯型号：FT65.48.082；转向系型式：全液压转向器；行车制动系型式：盘式；驻车制动系型式：锁定踏板式；前驱动桥型式：旱田型；离合器型式：干式、单作用、单片；传动系动力输出轴离合器型式：非独立式；传动系变速箱型式：（4+1）×2组合式；主变速箱换档方式：直齿、手动机械换挡；副变速箱换档方式：啮合套、手动机械换挡；轮胎型号(前轮/后轮)：7.5-16/12.4-28 | 购机补贴(通用类) | T202100321529 | 江苏省农业机械试验鉴定站 | 2026-12-30 | 湖北省
1460 | 农用动力机械 | 拖拉机 | 轮式拖拉机 | 50-60马力四轮驱动拖拉机 | 湖北超能农业装备有限公司 | 轮式拖拉机 | SH504-Y | 功率:50马力;驱动方式:四轮驱动 | 型式：四轮驱动；排放阶段：国三， 外廓尺寸(长×宽×高)：3200mm×1330mm×2210mm；轴距或履带接地长：1870mm；常用轮距(前轮/后轮)或轨距：900/1030；轮距(前轮/后轮)调整方式：有级调节/无级调节；最小使用质量：1895；最小使用比质量：51.49；标准配重(前/后)：72/60；档位数(前进/倒退/爬行)：8/2/0；主变速档位数*副变速档位数/其他档位数：5/2/0；发动机与离合器联接方式：发动机标定功率：36.8kW、发动机标定转速：2400r/min，直联式；起动方式：电启动；翻倾防护装置（驾驶室或安全框架）：防翻架；前照灯型号：拖拉机前组合灯；转向系型式：全液压转向；行车制动系型式：干式、蹄式、机械制动；驻车制动系型式：机械制动；前驱动桥型式：旱地型；离合器型式：单片、干式、单作用；传动系动力输出轴离合器型式：非独立式；传动系变速箱型式：（4+1）×2组合式；主变速箱换档方式：啮合套换挡；副变速箱换档方式：滑移齿换挡；轮胎型号(前轮/后轮)：6.0-12 /13.6-20 | 购机补贴(通用类) | 部20190567 | 江苏省农业机械试验鉴定站 | 2023-12-31 | 湖北省
1461 | 农用动力机械 | 拖拉机 | 轮式拖拉机 | 50-60马力四轮驱动拖拉机 | 湖北超能农业装备有限公司 | 轮式拖拉机 | SH554 | 功率:55马力;驱动方式:四轮驱动 | 型式：四轮驱动；排放阶段：国三，外廓尺寸(长×宽×高)：3920mm×1650mm×2400mm；轴距或履带接地长：2060mm；常用轮距(前轮/后轮)或轨距：1280/1300；轮距(前轮/后轮)调整方式：有级调节/无级调节；最小使用质量：2500(驾驶室)、2350（安全架）；最小使用比质量：61.73（驾驶室）、58.02（安全架）；标准配重(前/后)：144/180；档位数(前进/倒退/爬行)：12/12/0；主变速档位数*副变速档位数/其他档位数：4/3/（1+1）；发动机与离合器联接方式：发动机标定功率：40.5kW、发动机标定转速：2300r/min、直联式；起动方式：电启动；翻倾防护装置（驾驶室或安全框架）：驾驶室；前照灯型号：FT65.48.082；转向系型式：液压转向；行车制动系型式：湿式、双片盘式；驻车制动系型式：湿式、盘式；前驱动桥型式：旱田型；离合器型式：干式、单片、双作用；传动系动力输出轴离合器型式：非独立式；传动系变速箱型式：4×3×（1+1）梭式换向；主变速箱换档方式：同步器换挡；副变速箱换档方式：啮合套换挡；轮胎型号(前轮/后轮)：8.3-20/12.4-28 | 购机补贴(通用类) | T202100321549 | 江苏省农业机械试验鉴定站 | 2026-12-30 | 湖北省
1462 | 农用动力机械 | 拖拉机 | 轮式拖拉机 | 50-60马力四轮驱动拖拉机 | 几何重工（山东）有限公司 | 轮式拖拉机 | JH504 | 功率:50马力;驱动方式:四轮驱动 | 整机型式：轮式；整机机架型式：无架；整机驱动型式：四轮驱动；整机用途：一般用途；外廓尺寸(长×宽×高)：3600x1650x2450mm；轴距或履带接地长：1810mm；常用轮距(前轮/后轮)或轨距：1300/1300mm；整机最小离地间隙：390mm；最小使用质量：1740kg；整机标准配重(前/后)：48/56kg ；整机最小使用比质量：47.28kg/kW；档位数(前进/倒退)：8+8；整机发动机与主离合器联接方式：直联。 | 购机补贴(通用类) | 鄂2019435 | 湖北省农业机械鉴定站 | 2024-11-15 | 山东省
1463 | 农用动力机械 | 拖拉机 | 轮式拖拉机 | 50-60马力四轮驱动拖拉机 | 几何重工（山东）有限公司 | 轮式拖拉机 | JH504-E | 功率:50马力;驱动方式:四轮驱动 | 整机型式：轮式；整机机架型式：无架；整机驱动型式：四轮驱动；整机用途：一般用途；外廓尺寸(长×宽×高)：3450×1530×2420（安全架顶）；轴距或履带接地长：1790mm；常用轮距(前轮/后轮)或轨距：1300/1240mm；整机最小离地间隙：350mm（牵引框底部）；最小使用质量：1470kg；整机标准配重(前/后)：48/56kg ；整机最小使用比质量：39.95kg/kW（安全架）；档位数(前进/倒退)：8/2；整机发动机与主离合器联接方式：直联。发动机型号：YN4H055-30VE，功率：36.8kw，制造商：山东云内动力有限责任公司，排放阶段：国三。 | 购机补贴(通用类) | T202200340035 | 安徽省农业机械试验鉴定站 | 2027-04-10 | 山东省
1464 | 农用动力机械 | 拖拉机 | 轮式拖拉机 | 50-60马力四轮驱动拖拉机 | 佳木斯骥驰拖拉机制造有限公司 | 轮式拖拉机 | JC504 | 功率:50马力;驱动方式:四轮驱动 | 整机驱动型式：四驱；整机外廓尺寸(长×宽×高及部位)（mm）：3510×1650×2350（安全架顶部）；轴距（mm）：1990；常用轮距(前轮/后轮)（mm）：1300/1300；轮距(前轮/后轮)（mm）：1300/1300、1400、1500；最小离地间隙及部位（mm）：305（前桥壳体底部）；离合器壳体前端面至后驱动轴轴心线的水平距离（mm）：1152；变速箱齿轮副轴孔中心距（mm）；92±0.044；最小使用质量（kg）：1950；标准配重(前/后)（kg）：80/240；最小使用比质量（kg/kW）：52.98；挡位数（前进/倒退）：8/2；主变速挡位数：4+1；副变速挡位数：2；最高设计理论速度（km/h）：27.21；发动机与主离合器联接方式：直联；翻倾防护装置型式：安全架；发动机型号：4D32T31/504；发动机结构型式：直列、水冷、四冲程、直喷缩口平台燃烧室；发动机生产厂：浙江新柴股份有限公司：发动机进气方式：自然吸气；发动机气缸数：4；发动机标定功率（kW）：36.8；发动机额定净功率（kW）：36.8；发动机标定转速（r/min）：2400；发动机冷却方式：水冷；驾驶员座椅型号：70型；驾驶员座椅生产厂：宁波史丹利汽车部件有限公司；安全带型号：QA92-31；安全带生产厂：浙江万里安全器材制造有限公司；转向系型式：全液压；转向系转向操纵机构：方向盘；转向系转向机构型式：前轮转向；传动系箱体数量、变速箱（器）型式： 2 个、机械平面组成式；主变速位置和换挡方式主变速位置和换挡方式：在第2 箱体中、机械有级挡：副变速换挡方式：机械有级挡；轮胎型号(前轮/后轮)：7.50-16/11.2-28；轮胎数量(前轮/后轮)（个）：2/2；液压悬挂系统型式：开心、半分置式；悬挂装置型式：后置三点悬挂；悬挂装置类别：1类；工作装置液压油泵型号：CBN-F310；液压输出组数：单点输出；工作装置安全阀全开压力（MPa）：16+0.50；动力输出轴花键数目：8；动力输出轴标准转速（r/min）：540/720 | 购机补贴(通用类) | T201900230554 | 黑龙江省农业机械试验鉴定站 | 2024-12-30 | 黑龙江
1465 | 农用动力机械 | 拖拉机 | 轮式拖拉机 | 50-60马力四轮驱动拖拉机 | 佳木斯骥驰拖拉机制造有限公司 | 轮式拖拉机 | JC504-2 | 功率:50马力;驱动方式:四轮驱动 | 整机驱动型式：四驱；整机外廓尺寸(长×宽×高及部位)（mm）：3300（至前配重）×1600（常用轮距）×2360（安全架顶）；轴距（mm）：1860；常用轮距(前轮/后轮)（mm）：1300/1300；轮距(前轮/后轮)（mm）：1300/1300、1400、1500；最小离地间隙及部位（mm）：320（前桥底部）；整机动力输出轴功率（kW）：≥27.6；整机最大牵引力（kN）：≥12.5；离合器壳体前端面至后驱动轴轴心线的水平距离（mm）：1152；变速箱齿轮副轴孔中心距（mm）；92±0.044；最小使用质量（kg）：1750；标准配重(前/后)（kg）：50/70；最小使用比质量（kg/kW）：47.55；挡位数（前进/倒退）：8/2；主变速挡位数：4+1；副变速挡位数：2；最高设计理论速度（km/h）：28.4；发动机与主离合器联接方式：直联；翻倾防护装置型式：安全架；发动机型号：YN4H055-30VE(第三方变更报告选装）；发动机结构型式：直列、直喷、水冷、四冲程；发动机生产厂：山东云内动力股份有限公司：发动机进气方式：自然吸气；发动机气缸数：4；发动机标定功率（kW）：36.8；发动机额定净功率（kW）：36.8；发动机标定转速（r/min）：2400；发动机冷却方式：水冷；驾驶员座椅型号：SHT-CS06-1；驾驶员座椅生产厂：潍坊舒美特机械有限公司；安全带型号：QA92-31；安全带生产厂：浙江万里安全器材制造有限公司；转向系型式：全液压；转向系转向操纵机构：方向盘；转向系转向机构型式：前轮转向；传动系箱体数量、变速箱（器）型式： 2 个、机械平面组成式；主变速位置和换挡方式主变速位置和换挡方式：在第2 箱体中、机械有级挡：副变速换挡方式：机械有级挡；轮胎型号(前轮/后轮)：7.50-16/12.4-28；轮胎数量(前轮/后轮)（个）：2/2；液压悬挂系统型式：开心、半分置式；悬挂装置型式：后置三点悬挂；悬挂装置类别：1类；工作装置液压油泵型号：CBN-F310；液压输出组数：单点输出；工作装置安全阀全开压力（MPa）：18+0.50；动力输出轴花键数目：8；动力输出轴标准转速（r/min）：540/720 | 购机补贴(通用类) | 部20180096 | 江苏省农业机械试验鉴定站 | 2022-12-31 | 黑龙江
1466 | 农用动力机械 | 拖拉机 | 轮式拖拉机 | 50-60马力四轮驱动拖拉机 | 佳木斯骥驰拖拉机制造有限公司 | 轮式拖拉机 | JC554-3 | 功率:55马力;驱动方式:四轮驱动 | 整机型号、名称:JC554-3、轮式拖拉机； 整机型式：轮式；整机机架型式：无架；整机驱动型式：四驱；整机外廓尺寸(长×宽×高及部位)（mm）：3650×1530×2510（安全架顶）；轴距（mm）：1945；常用轮距(前轮/后轮)（mm）：1300/1210；轮距(前轮/后轮)（mm）：1300/1210、1400、1500；最小离地间隙及部位（mm）：320（前桥底部）；离合器壳体前端面至后驱动轴轴心线的水平距离（mm）：1152；变速箱齿轮副轴孔中心距（mm）；92±0.044；最小使用质量（kg）：1880（安全架）、；标准配重(前/后)（kg）：175/146；最小使用比质量（kg/kW）：49.08安全架；挡位数（前进/倒退）：8/2；主变速挡位数：4+1；副变速挡位数：2；最高设计理论速度（km/h）：38.2；整机动力输出轴功率（kW）：≥34.5；整机最大牵引力（kN）：≥14；发动机与主离合器联接方式：直联；翻倾防护装置型式：安全架；发动机型号：4D27ZT32/554；发动机结构型式：直列、水冷、四冲程、直喷缩口平台燃烧室；发动机生产厂：浙江新柴股份有限公司；发动机进气方式：增压；发动机气缸数：4；发动机标定功率（kW）：40.5；发动机额定净功率（kW）：40.5；发动机标定转速（r/min）：2400；发动机冷却方式：水冷；驾驶员座椅型号：SHT-CS06-1；驾驶员座椅生产厂：潍坊舒美特机械有限公司；安全带型号：QA92-31；安全带生产厂：浙江万里安全器材制造有限公司；转向系型式：全液压；转向系转向操纵机构：方向盘；转向系转向机构型式：前轮转向；传动系箱体数量、变速箱（器）型式： 2 个、机械平面组成式；主变速位置和换挡方式主变速位置和换挡方式：在第2 箱体中、机械有级挡：副变速换挡方式：机械有级挡；轮胎型号(前轮/后轮)：7.50-16/11.2-28；轮胎数量(前轮/后轮)（个）：2/2；液压悬挂系统型式：开心、分置式；悬挂装置型式：后置三点悬挂；悬挂装置类别：1类；工作装置液压油泵型号：CBN-F316；液压输出组数：2组；工作装置安全阀全开压力（MPa）：18-18.5；动力输出轴花键数目：8；动力输出轴标准转速（r/min）：540/720 | 购机补贴(通用类) | 黑2018085 | 黑龙江省农业机械试验鉴定站 | 2022-12-31 | 黑龙江
1467 | 农用动力机械 | 拖拉机 | 轮式拖拉机 | 50-60马力四轮驱动拖拉机 | 洛阳金野农业机械有限公司 | 轮式拖拉机 | JE504 | 功率:50马力;驱动方式:四轮驱动 | 整机驱动型式：四驱；标定功率（kw）：36.8；最小使用质量（kg）：1600安全架、1705驾驶室；最小使用比质量（kg/kw）：43.48安全架、46.33驾驶室； | 购机补贴(通用类) | T202242420015 | 湖北省农业机械鉴定站 | 2027-03-23 | 河南省
1468 | 农用动力机械 | 拖拉机 | 轮式拖拉机 | 50-60马力四轮驱动拖拉机 | 洛阳瑞得拖拉机有限公司 | 轮式拖拉机 | R504Y | 功率:50马力;驱动方式:四轮驱动 | 驱动方式：四轮驱动；发动机标定功率：36.8kw；最小使用质量：1490kg | 购机补贴(通用类) | T202100411841 | 河南省农业机械试验鉴定站 | 2026-12-30 | 河南省
1469 | 农用动力机械 | 拖拉机 | 轮式拖拉机 | 50-60马力四轮驱动拖拉机 | 洛阳映山红拖拉机有限公司 | 轮式拖拉机 | 504-F | 功率:50马力;驱动方式:四轮驱动 | 整机型式：轮式、4×4四轮驱动；发动机标定功率kW：36.8；外廓尺寸mm（长×宽×高）：3600×1420×2240；轴距mm：1880；常用轮距mm（前轮/后轮）：1050/1080;轮距mm（前轮/后轮）：1050/1100-1200;轮距（前轮/后轮）调整方式：不可调/无级可调；最小使用质量kg：1650；标准配重kg(前/后)：36/30；最小使用比质量kg/kW：44.84；挡位数(前进/倒退/爬行)：8/2/0；主变速挡位数/副变速挡位数/其他挡位数：（4＋1）/2/0；发动机与离合器联接方式：直联式；起动方式：电起动；翻倾防护装置（驾驶室或安全框架）型式：两柱式；前照灯型号：SZ550.48.030A/031A；转向系型式：全液压前轮转向；行车制动系型式：蹄式；驻车制动系型式：蹄式；离合器型式：干式、单作用；传动系变速箱型式：（4＋1）×2机械组成式；主变速箱换档方式：啮合套；副变速箱换档方式：/；轮胎型号(前轮/后轮)：7.00-12/13.6-16 发动机信息 配套动力型号：4L68-50G32E；制造商：常柴股份有限公司；气缸数：4；标定功率(kW)：36.8；标定转速（r/min）：2400；排放标准：第三阶段。 选配一：4TE50K；制造商：山东华源莱动内燃机有限公司；气缸数：4；标定功率(kW)：36.8；标定转速（r/min）：2400；排放标准：第三阶段。 选配二：YD4R50V1；制造商：扬动股份有限公司；气缸数：4；标定功率(kW)：36.75；标定转速（r/min）：2400；排放标准：第三阶段。 选配三：4DW91-50GAG3U；制造商：一汽解放汽车有限公司无锡柴油机厂；气缸数：4；标定功率(kW)：36.8；标定转速（r/min）：2500；排放标准：第三阶段。 | 购机补贴(通用类) | T202100340508 | 安徽省农业机械试验鉴定站 | 2026-06-29 | 河南省
1470 | 农用动力机械 | 拖拉机 | 轮式拖拉机 | 50-60马力四轮驱动拖拉机 | 青州市国昊机械有限公司 | 轮式拖拉机 | 504A | 功率:50马力;驱动方式:四轮驱动 | 四轮驱动；整机外形尺寸(mm)：2950*1490*1960（安全架顶部）； 轴距（mm）：1510；常用轮距（mm）：920/1050； 最小使用质量(kg)：1400； 标准配重（前/后）kg:80/90；最小使用比质量（kg/kW)：38.04；发动机型号：YN4H055-30VE； 标定功率：36.8KW ；制造商：山东云内动力有限责任公司 ；排放标准：国三； | 购机补贴(通用类) | 鄂2020014 | 湖北省农业机械鉴定站 | 2025-04-11 | 山东省
1471 | 农用动力机械 | 拖拉机 | 轮式拖拉机 | 50-60马力四轮驱动拖拉机 | 山东川国机械制造有限公司 | 轮式拖拉机 | TE504 | 功率:50马力;驱动方式:四轮驱动 | 外廓尺寸(长×宽×高)：3550×1390×2340mm；轴距：1895mm；常用轮距(前轮/后轮)mm：1100/1090；发动机功率：36.8kW（50马力），达到国家第三阶段排放标准；驱动方式：四轮驱动；最小使用质量：1625kg；最小使用质量比（kg/kW）：44； | 购机补贴(通用类) | T201943430030 | 湖南省农业机械鉴定站 | 2024-09-29 | 山东省
1472 | 农用动力机械 | 拖拉机 | 轮式拖拉机 | 50-60马力四轮驱动拖拉机 | 山东华沃机械科技有限公司 | 轮式拖拉机 | HW504-D1 | 功率:50马力;驱动方式:四轮驱动 | 功率:36.8kW（50马力）；排放标准：第三阶段；驱动方式:四轮驱动；最小使用质量：1750kg；最小使用比质量47.55kg/kW | 购机补贴(通用类) | T202100340107 | 安徽省农业机械试验鉴定站 | 2026-04-01 | 山东省
1473 | 农用动力机械 | 拖拉机 | 轮式拖拉机 | 50-60马力四轮驱动拖拉机 | 山东瑞田智能科技有限公司 | 轮式拖拉机 | RT504 | 功率:50马力;驱动方式:四轮驱动 | 驱动型式：四轮驱动；外廓尺寸(长x宽x高及部位)(mm）：3580×1560×2500（安全架顶部）；最小使用质量(kg)：1700；功率(kW)：36.8；最小使用比质量(kg/kW)：46.20； 选装配副变速最小使用质量(kg)：1702；选装配副变速最小使用比质量(kg/kW)：46.25；PTO转速(r/min)：540/720 | 购机补贴(通用类) | T202200430093 | 湖南省农业机械鉴定站 | 2027-04-10 | 山东省
1474 | 农用动力机械 | 拖拉机 | 轮式拖拉机 | 50-60马力四轮驱动拖拉机 | 山东萨丁重工有限公司 | 轮式拖拉机 | LC504-G | 功率:50马力;驱动方式:四轮驱动 | 整机型式：轮式；整机机架型式：无架；整机驱动型式：四轮驱动；整机用途：一般用途；外廓尺寸(长×宽×高)：2850×1290×2180mm；轴距或履带接地长：1460mm；常用轮距(前轮/后轮)或轨距：950/1000mm；整机最小离地间隙：265mm；最小使用质量：1280kg；整机标准配重(前/后)：0/30kg ；整机最小使用比质量：34.78kg/kW；档位数(前进/倒退)：8+2；整机发动机与主离合器联接方式：直联。发动机型号：4B5-50V32，功率：36.8kw，制造商：安徽全柴动力股份有限公司，排放阶段：国三。 | 购机补贴(通用类) | T202200340034 | 安徽省农业机械试验鉴定站 | 2027-04-10 | 山东省
1475 | 农用动力机械 | 拖拉机 | 轮式拖拉机 | 50-60马力四轮驱动拖拉机 | 山东萨丁重工有限公司 | 轮式拖拉机 | SD504-E | 功率:50马力;驱动方式:四轮驱动 | 整机型式：轮式；整机机架型式：无架；整机驱动型式：四轮驱动；整机用途：一般用途；外廓尺寸(长×宽×高)：3600×1530×2420mm；轴距或履带接地长：1790mm；常用轮距(前轮/后轮)或轨距：1300/1240mm；整机最小离地间隙：350mm；最小使用质量：1470kg；整机标准配重(前/后)：48/56kg ；整机最小使用比质量：39.95kg/kW；档位数(前进/倒退)：8+2；整机发动机与主离合器联接方式：直联。发动机型号：YN4H055-30VE，功率：36.8kw，制造商：山东云内动力有限责任公司，排放阶段：国三。 | 购机补贴(通用类) | T202200340032 | 安徽省农业机械试验鉴定站 | 2027-04-10 | 山东省
1476 | 农用动力机械 | 拖拉机 | 轮式拖拉机 | 50-60马力四轮驱动拖拉机 | 山东时风（集团）有限责任公司 | 轮式拖拉机 | SF554-B | 功率:55马力;驱动方式:四轮驱动 | 外廓尺寸(长×宽×高)：3780×1666×2265（安全架）；3780×1666×2475（驾驶室）;轴距：2040；常用轮距(前轮/后轮)：1340/1300；最小离地间隙及部位：365（前桥底部）；最小使用质量：2035（安全架）；2300（驾驶室）；标准配重(前/后)：52/160；挡位数（前进/倒退）：8/2；主变速挡位数：5；副变速挡位数：2；发动机与主离合器联接方式：直联；翻倾防护装置型号：安全框架:SF804B-46001；驾驶室:SF554B-45001;翻倾防护装置型式：安全框架或驾驶室; 翻倾防护装置生产厂：山东时风（集团）有限责任公司；空气滤清器型号：SF500A-11011C；空气滤清器型式：油浴式；排气管消声腔外形尺寸：φ122×508；转向系型式：全液压；传动系变速箱型式：机械平面组成式；主变速箱换挡方式：机械有级挡；副变速箱换挡方式：机械有级挡；轮胎型号(前轮/后轮)：8.3-20/13.6-28。 | 购机补贴(通用类) | T202100371791 | 山东省农业机械技术推广站（山东省农业机械试验鉴定站） | 2026-12-30 | 山东省
1477 | 农用动力机械 | 拖拉机 | 轮式拖拉机 | 50-60马力四轮驱动拖拉机 | 山东双力现代农业装备有限公司 | 轮式拖拉机 | SL504-C | 功率:50马力;驱动方式:四轮驱动 | 驱动型式：四轮驱动；配套功率：50马力；外廓尺寸（长×宽×高及部位）mm：3410×1415×2310（安全架顶）；轴距mm：1750；最小使用质量kg：1534；挡位数（前进/倒退）：8/2；主变速挡位数：4+1；副变速挡位数：2；翻倾防护装置（驾驶室或安全框架）：安全框架；转向系型式：全液压；动力输出轴标准转速：720r/min。 | 购机补贴(通用类) | T202000430290 | 湖南省农业机械鉴定站 | 2025-07-05 | 山东省
1478 | 农用动力机械 | 拖拉机 | 轮式拖拉机 | 50-60马力四轮驱动拖拉机 | 山东双力现代农业装备有限公司 | 轮式拖拉机 | SL504-E | 功率:50马力;驱动方式:四轮驱动 | 驱动型式：四轮驱动；配套功率：50马力；外廓尺寸（长×宽×高及部位）mm：3652×1472×2350（安全架顶）；轴距：1920mm；最小使用质量：1778kg；挡位数（前进/倒退）：8/2；主变速挡位数：4+1；副变速挡位数：2；翻倾防护装置（驾驶室或安全框架）：安全框架；转向系型式：全液压；动力输出轴标准转速：720/850 r/min。 | 购机补贴(通用类) | T202100320468 | 江苏省农业机械试验鉴定站 | 2026-06-29 | 山东省
1479 | 农用动力机械 | 拖拉机 | 轮式拖拉机 | 50-60马力四轮驱动拖拉机 | 山东潍坊鲁中拖拉机有限公司 | 轮式拖拉机 | 504-F | 功率:50马力;驱动方式:四轮驱动 | 发动机标定功率：50马力，驱动方式：四轮驱动，最小使用质量（安全架/驾驶室）：1800kg/1880kg，最小使用比质量（安全架/驾驶室）kg/kw：48.91/51.09，外廓尺寸(长×宽×高)：3580*1520*2480/3580*1520*2490；主变速箱换档方式：机械有级挡；副变速箱换档方式：机械有级挡；排放阶段：国三 | 购机补贴(通用类) | T202000370240 | 山东省农业机械试验鉴定站 | 2025-07-05 | 山东省
1480 | 农用动力机械 | 拖拉机 | 轮式拖拉机 | 50-60马力四轮驱动拖拉机 | 山东潍坊鲁中拖拉机有限公司 | 轮式拖拉机 | LZ504-B | 功率:50马力;驱动方式:四轮驱动 | 发动机标定功率：50马力，驱动方式：四轮驱动，最小使用质量：1700kg，最小使用比质量(kg/kw)：46.20，外廓尺寸(长×宽×高)：3585*1515*2370/3585*1275*2450；主变速箱换档方式：机械有级挡；副变速箱换档方式：机械有级挡；排放阶段：国三 | 购机补贴(通用类) | T202000370576 | 山东省农业机械试验鉴定站 | 2025-09-29 | 山东省
1481 | 农用动力机械 | 拖拉机 | 轮式拖拉机 | 50-60马力四轮驱动拖拉机 | 山东潍坊鲁中拖拉机有限公司 | 轮式拖拉机 | LZ504-C | 功率:50马力;驱动方式:四轮驱动 | 发动机标定功率：50马力，驱动方式：四轮驱动，最小使用质量：1500kg，最小使用比质量(kg/kw)：40.76，外廓尺寸(长×宽×高)：3360*1260*2350；主变速箱换档方式：机械有级挡；副变速箱换档方式：机械有级挡；排放阶段：国三 | 购机补贴(通用类) | T202000370578 | 山东省农业机械试验鉴定站 | 2025-09-29 | 山东省
1482 | 农用动力机械 | 拖拉机 | 轮式拖拉机 | 50-60马力四轮驱动拖拉机 | 山东潍坊鲁中拖拉机有限公司 | 轮式拖拉机 | LZ504-C1 | 功率:50马力;驱动方式:四轮驱动 | 发动机标定功率：50马力，驱动方式：四轮驱动，最小使用质量：1505kg，最小使用比质量(kg/kw)：40.90，外廓尺寸(长×宽×高)：3360*1260*2350；主变速箱换档方式：机械有级挡；副变速箱换档方式：机械有级挡；排放阶段：国三 | 购机补贴(通用类) | T202100370143 | 山东省农业机械试验鉴定站 | 2026-04-01 | 山东省
1483 | 农用动力机械 | 拖拉机 | 轮式拖拉机 | 50-60马力四轮驱动拖拉机 | 山东潍坊鲁中拖拉机有限公司 | 轮式拖拉机 | LZ504-D | 功率:50马力;驱动方式:四轮驱动 | 发动机标定功率：50马力，驱动方式：四轮驱动，最小使用质量：1480kg，最小使用比质量(kg/kw)：40.22，外廓尺寸(长×宽×高)：3165*1380*2300；主变速箱换档方式：机械有级挡；副变速箱换档方式：机械有级挡；排放阶段：国三 | 购机补贴(通用类) | T202000370577 | 山东省农业机械试验鉴定站 | 2025-09-29 | 山东省
1484 | 农用动力机械 | 拖拉机 | 轮式拖拉机 | 50-60马力四轮驱动拖拉机 | 山东潍坊鲁中拖拉机有限公司 | 轮式拖拉机 | LZ504-D1 | 功率:50马力;驱动方式:四轮驱动 | 发动机标定功率：50马力，驱动方式：四轮驱动，最小使用质量：1500kg，最小使用比质量(kg/kw)：40.76，外廓尺寸(长×宽×高)：3165*1380*2300；主变速箱换档方式：机械有级挡；副变速箱换档方式：机械有级挡；排放阶段：国三 | 购机补贴(通用类) | T202100370144 | 山东省农业机械试验鉴定站 | 2026-04-01 | 山东省
1485 | 农用动力机械 | 拖拉机 | 轮式拖拉机 | 50-60马力四轮驱动拖拉机 | 山东潍河农业装备有限公司 | 轮式拖拉机 | 504-E | 功率:50马力;驱动方式:四轮驱动 | 外廓尺寸(长×宽×高)：3310×mm1340mm×1990mm；轴距：1750mm；常用轮距(前轮/后轮)：960mm/1100mm；轮距(前轮/后轮)调整方式：有级可调/无级可调；最小使用质量：1430kg；标准配重(前/后)：50kg/38kg；最小使用比质量：38.9kg/kW；档位数(前进/倒退)：8/2；主变速档位数：4+1；副变速档位数：2；发动机与离合器联接方式：直联；起动方式：电起动；翻倾防护装置（驾驶室或安全框架）型号：1000P.46.001Z；前照灯型号：WK-007；转向系型式：全液压；行车制动系型式：湿式、盘式、静液压操作；驻车制动系型式：独立手制动；前驱动桥型式：旱地型；离合器型式：单片、干式、单作用；传动系动力输出轴离合器型式：干式摩擦式；变速箱型式：机械平面组成式；主变速箱换档方式：机械有级挡；副变速箱换档方式：机械有级挡；轮胎型号(前轮/后轮)：6.00-16/9.5-24;配套动力型号：4N28T31/504；制造商：浙江新柴股份有限公司；气缸数：4； 标定功率：（kw）36.8标定转速：（r/min）2400；排放标准：第三阶段 | 购机补贴(通用类) | T202100430644 | 湖南省农业机械鉴定站 | 2026-06-29 | 山东省
1486 | 农用动力机械 | 拖拉机 | 轮式拖拉机 | 50-60马力四轮驱动拖拉机 | 山东潍河农业装备有限公司 | 轮式拖拉机 | 504-N | 功率:50马力;驱动方式:四轮驱动 | 外廓尺寸(长×宽×高)：3690mm×1560mm×2430mm/3690mm×1570mm×2360mm（安全架）3690mm×1560mm×2610mm（驾驶室）；轴距：1860mm；常用轮距(前轮/后轮)：1200mm/1200mm；轮距(前轮/后轮)调整方式：有级可调/无级可调；最小使用质量：1830kg/1910kg(安全架）1990kg(驾驶室）；标准配重(前/后)：50kg/38kg；最小使用比质量：49.7kg/kW、51.9kg/kW（安全架）54.1kg/kW（驾驶室）；档位数(前进/倒退)：8/2；主变速档位数：4+1；副变速档位数：2；发动机与离合器联接方式：直联；起动方式：电起动；翻倾防护装置（驾驶室或安全框架）型号：1000P.46.001Z/1000P.46.001；前照灯型号：WK-007；转向系型式：全液压；行车制动系型式：湿式、盘式、静液压操作；驻车制动系型式：独立手制动；前驱动桥型式：旱地型；离合器型式：单片、干式、单作用；传动系动力输出轴离合器型式：干式摩擦式；变速箱型式：机械平面组成式；主变速箱换档方式：机械有级挡；副变速箱换档方式：机械有级挡；轮胎型号(前轮/后轮)：7.50-16/12.4-28;配套动力型号：4N28T31/504；制造商：浙江新柴股份有限公司；气缸数：4； 标定功率：（kw）36.8标定转速：（r/min）2400；排放标准：第三阶段 | 购机补贴(通用类) | T202100430185 | 湖南省农业机械鉴定站 | 2026-04-01 | 山东省
1487 | 农用动力机械 | 拖拉机 | 轮式拖拉机 | 50-60马力四轮驱动拖拉机 | 山东五征集团有限公司 | 轮式拖拉机 | NA504-E1 | 功率:50马力;驱动方式:四轮驱动 | 功率：50马力；驱动方式：四驱；外廓尺寸（长×宽×高）：3070×1320×2110（安全架顶部）mm；轴距：1520mm，离合器壳体前端面至后驱动轴轴心线的水平距离：702mm；最小使用质量：1400kg；最小使用比质量：38.0kg/kW；翻倾防护装置（驾驶室或安全框架）型式：安全框架；转向系型式：全液压；转向机构型式：前轮转向；传动系变速箱（器）型式：机械平面组成式；主变速换挡方式：机械有级挡；副变速换挡方式：机械有级挡；液压悬挂系统型式：分置式；悬挂装置型式：后置三点悬挂 | 购机补贴(通用类) | T202200370061 | 山东省农业机械技术推广站（山东省农业机械试验鉴定站） | 2027-04-10 | 山东省
1488 | 农用动力机械 | 拖拉机 | 轮式拖拉机 | 50-60马力四轮驱动拖拉机 | 山东五征集团有限公司 | 轮式拖拉机 | NS504 | 功率:50马力;驱动方式:四轮驱动 | 功率：50马力；整机驱动型式：四驱；外廓尺寸（长×宽×高及部位）：3470×1500×2499mm（安全架顶）、3635×1500×2570mm（驾驶室顶部）；离合器壳体前端面至后驱动轴轴心线的水平距离：1130mm；最小使用质量：1680kg（安全架）、1950kg（驾驶室）；翻倾防护装置：安全框架、简易驾驶室；转向系型式：全液压；变速箱（器）型式：机械平面组成式；主变速换挡方式：机械有级档；副变速换挡方式：机械有级档；悬挂装置型式：后置三点悬挂 | 购机补贴(通用类) | T201900370884 | 山东省农业机械试验鉴定站 | 2024-12-30 | 山东省
1489 | 农用动力机械 | 拖拉机 | 轮式拖拉机 | 50-60马力四轮驱动拖拉机 | 四川川龙拖拉机制造有限公司 | 轮式拖拉机 | CL504D-1 | 功率:50马力;驱动方式:四轮驱动 | 整机外廓尺寸(长×宽×高及部位)mm：3340×1400×2165(安全架)；轴距mm：1825；最小离地间隙及部位mm： 240(前桥中部) ；最小使用质量kg：1480；标准配重(前/后)kg：60/80；发动机型号： 4L68-50G32E ；发动机生产厂： 常柴股份有限公司 | 购机补贴(通用类) | T202051510083 | 四川省农业机械鉴定站 | 2025-12-14 | 四川省
1490 | 农用动力机械 | 拖拉机 | 轮式拖拉机 | 50-60马力四轮驱动拖拉机 | 潍坊大申奔野机械有限公司 | 轮式拖拉机 | M504 | 功率:50马力;驱动方式:四轮驱动 | 驱动方式：四轮驱动，结构尺寸（长×宽×高）mm:安全架/3600×1650×2390， 轴距（mm）:1950常用轮距（前轮/后轮）（mm）:1200、1300/1200、1300，最小使用质量（kg）:1870，标准配重（前/后）kg：70/60，档位数（前进/倒退）:8/2，主变速档位数/副变速档位数/其他档位数：4+1/2，发动机与离合器连接方式：直联，倾翻防护装置（驾驶室或安全框架）：安全框架，转向系型式：全液压，转向系转向操纵机构/方向盘，转向系转向机械型式/前轮转向，传动系变速箱体数量/2个，变速箱（器）型式/机械平面组成式，主/副变速箱换挡方式：机械有级档，轮胎型号（前轮/后轮）：7.50-16/12.4-28 | 购机补贴(通用类) | T202100221401 | 吉林省农业机械试验鉴定站 | 2026-12-30 | 山东省
1491 | 农用动力机械 | 拖拉机 | 轮式拖拉机 | 50-60马力四轮驱动拖拉机 | 潍坊东科重工农业装备有限公司 | 轮式拖拉机 | DK504-B | 功率:50马力;驱动方式:四轮驱动 | 外廓尺寸：3600×1640×2550；驱动型式：四轮驱动；功率：36.8kW; 发动机型号及制造商：YN4H055-30VE；山东云内动力有限责任公司：轴距：1850; 最小使用质量：1600; 配重：55/108; 档位数：8/2/0; 变速箱型式：(4+1)×2组成式；是否有驾驶室或安全架：有防翻架，选装驾驶室。 | 购机补贴(通用类) | T202200320028 | 江苏省农业机械试验鉴定站 | 2027-04-10 | 山东省
1492 | 农用动力机械 | 拖拉机 | 轮式拖拉机 | 50-60马力四轮驱动拖拉机 | 潍坊福康农业装备有限公司 | 轮式拖拉机 | GF504 | 功率:50马力;驱动方式:四轮驱动 | 发动机功率：36.8kw； 驱动方式：四轮驱动； 外廓尺寸（长x宽x高及部位）：3550x1560x2230（mm）安全框架顶部； 轴距或履带接地长：1895（mm）； 常用轮距（前轮/后轮）或轨距：960、1100、1240、1300/960-1300（mm）； 最小离地间隙及部位：315mm（前驱动桥底部）； 离合器壳体前端面至后驱动轴轴心的水平距离：1080mm； 变速箱齿轮副轴孔中心距：80.5mm； 最小使用质量：1560kg； 标准配重（前/后）：48/60kg； 最小使用比质量：42.4kg/kw； 档位数（前进/倒退）：8/2； 主变速档位数：4+1； 副变速档位数：2； 最高设计理论速度：28.89km/h； 发动机与主离合器连接方式：直联； 发动机气缸数：4； 翻倾防护装置（驾驶室或安全框架）型式：安全框架； 转向系型式：全液压； 转向系转向机构型式：前轮转向； 传动系箱体数量：2； 主变速位置：第2箱体中； 变速箱（器）型式：机械平面组成式； 主变速换挡方式：机械有级档； 液压悬挂系统型式：分置式； 悬挂装置型式：后置三点悬挂； | 购机补贴(通用类) | T202000430296 | 湖南省农业机械鉴定站 | 2025-07-05 | 山东省
1493 | 农用动力机械 | 拖拉机 | 轮式拖拉机 | 50-60马力四轮驱动拖拉机 | 潍坊华夏拖拉机制造有限公司 | 轮式拖拉机 | X504C | 功率:50马力;驱动方式:四轮驱动 | 功率：50马力；驱动型式：四轮驱动 | 购机补贴(通用类) | T202242420025 | 湖北省农业机械鉴定站 | 2027-03-23 | 山东省
1494 | 农用动力机械 | 拖拉机 | 轮式拖拉机 | 50-60马力四轮驱动拖拉机 | 潍坊华夏拖拉机制造有限公司 | 轮式拖拉机 | X504C-1 | 功率:50马力;驱动方式:四轮驱动 | 功率：50马力；驱动型式：四轮驱动 | 购机补贴(通用类) | T202242420025 | 湖北省农业机械鉴定站 | 2027-03-23 | 山东省
1495 | 农用动力机械 | 拖拉机 | 轮式拖拉机 | 50-60马力四轮驱动拖拉机 | 潍坊华夏拖拉机制造有限公司 | 轮式拖拉机 | X504Y | 功率:50马力;驱动方式:四轮驱动 | 功率：50马力；驱动型式：四轮驱动 | 购机补贴(通用类) | T202242420024 | 湖北省农业机械鉴定站 | 2027-03-23 | 山东省
1496 | 农用动力机械 | 拖拉机 | 轮式拖拉机 | 50-60马力四轮驱动拖拉机 | 潍坊华夏拖拉机制造有限公司 | 轮式拖拉机 | X504Y-1 | 功率:50马力;驱动方式:四轮驱动 | 功率：50马力；驱动型式：四轮驱动 | 购机补贴(通用类) | T202242420024 | 湖北省农业机械鉴定站 | 2027-03-23 | 山东省
1497 | 农用动力机械 | 拖拉机 | 轮式拖拉机 | 50-60马力四轮驱动拖拉机 | 潍坊华夏拖拉机制造有限公司 | 轮式拖拉机 | XF504 | 功率:50马力;驱动方式:四轮驱动 | 功率：50马力；驱动型式：四轮驱动 | 购机补贴(通用类) | T202242420023 | 湖北省农业机械鉴定站 | 2027-03-23 | 山东省
1498 | 农用动力机械 | 拖拉机 | 轮式拖拉机 | 50-60马力四轮驱动拖拉机 | 潍坊华夏拖拉机制造有限公司 | 轮式拖拉机 | XF504-1 | 功率:50马力;驱动方式:四轮驱动 | 功率：50马力；驱动型式：四轮驱动 | 购机补贴(通用类) | T202242420023 | 湖北省农业机械鉴定站 | 2027-03-23 | 山东省
1499 | 农用动力机械 | 拖拉机 | 轮式拖拉机 | 50-60马力四轮驱动拖拉机 | 潍坊力信机械制造有限公司 | 轮式拖拉机 | WLX504 | 功率:50马力;驱动方式:四轮驱动 | 50马力轮式拖拉机，四轮驱动，配套动力发动机型号：4DW91-50GAG3U；制造商：一汽解放汽车有限公司无锡柴油机厂；气缸数：4；标定功率：36.8；标定转速2500r/min；排放阶段：国三阶段，最小使用质量：1650 ，最小使用比质量：44.83kg/kW。 | 购机补贴(通用类) | 鄂2019437 | 湖北省农业机械鉴定站 | 2024-11-15 | 山东省
1500 | 农用动力机械 | 拖拉机 | 轮式拖拉机 | 50-60马力四轮驱动拖拉机 | 潍坊市鑫升机械制造有限公司 | 轮式拖拉机 | XSE504 | 功率:50马力;驱动方式:四轮驱动 | 标定功率：36.8kW；驱动方式：四轮驱动；整机外廓尺寸(长×宽×高)（mm）: 3650×1700×2155；轴距（mm）:1900；常用轮距(前轮/后轮)（mm）:1230/1360；最小离地间隙（mm）：280；整机最小使用质量（kg）：1515；标准配重(前/后)（kg）：48/180 ；最小使用比质量（kg/kw）：41.2；整机挡位数（前进/倒退）：8/2；翻倾防护装置型号：鑫升604型；翻倾防护装置型式：安全框架；转向系型式：全液压；轮胎型号(前轮/后轮)：6.00-16/9.5-24；悬挂装置类别：1类；动力输出轴转速（ r/min）：540/720 。 | 购机补贴(通用类) | T202100321559 | 江苏省农业机械试验鉴定站 | 2026-12-30 | 山东省
1501 | 农用动力机械 | 拖拉机 | 轮式拖拉机 | 50-60马力四轮驱动拖拉机 | 潍坊泰鸿拖拉机有限公司 | 轮式拖拉机 | TH504 | 功率:50马力;驱动方式:四轮驱动 | 驱动方式：四驱；外廓尺寸(长×宽×高)：3100×1450×1970（至安全架顶）；轴距：1820；常用轮距(前轮/后轮)或轨距：950/1180；轮距(前轮/后轮)变速箱前端面至后驱动轴轴心线的水平距离（mm）：970；变速箱齿轮副轴孔中心距（mm）：81；最小使用质量：1600；标准配重(前/后)：15/60；档位数(前进/倒退)：8/2；主变速档位数*副变速档位数/其他档位数：4+1/2/0；发动机与离合器联接方式：直联式；翻倾防护装置（驾驶室或安全框架）型号：TH550.46.001AZ；型式：安全框架；转向系型式：全液压；传动系变速箱型式：机械平面组成式；主变速箱换档方式：机械有级挡；副变速箱换档方式：机械有级挡；动力输出轴转速（r/min）：720；轮胎型号(前轮/后轮)：6.00-12/9.50-20 | 购机补贴(通用类) | T201900370852 | 山东省农业机械试验鉴定站 | 2024-12-30 | 山东省
1502 | 农用动力机械 | 拖拉机 | 轮式拖拉机 | 50-60马力四轮驱动拖拉机 | 潍坊天富拖拉机有限公司 | 轮式拖拉机 | TF504-A | 功率:50马力;驱动方式:四轮驱动 | 功率：36.8kW（50马力）；驱动方式：四轮驱动；最小使用质量： 1670（安全框架）、1750（简易驾驶室） ；最小使用比质量(kg/kW):45.38（安全框架）、47.55（简易驾驶室）; | 购机补贴(通用类) | T202100220358 | 吉林省农业机械试验鉴定站 | 2026-06-29 | 山东省
1503 | 农用动力机械 | 拖拉机 | 轮式拖拉机 | 50-60马力四轮驱动拖拉机 | 潍坊天富拖拉机有限公司 | 轮式拖拉机 | TF554-A | 功率:55马力;驱动方式:四轮驱动 | 功率：40.5kW（55马力）；驱动方式：四轮驱动；最小使用质量：1680（安全框架）、1760（简易驾驶室）；最小使用比质量(kg/kW):41.48（安全框架）、43.46（简易驾驶室）; | 购机补贴(通用类) | T202100220358 | 吉林省农业机械试验鉴定站 | 2026-06-29 | 山东省
1504 | 农用动力机械 | 拖拉机 | 轮式拖拉机 | 50-60马力四轮驱动拖拉机 | 盐城市奔牛拖拉机有限公司 | 轮式拖拉机 | YBA504 | 功率:50马力;驱动方式:四轮驱动 | 外廓尺寸(长×宽×高)：3530×1630×2570(安全架顶)；轴距：1940；常用轮距(前轮/后轮)：1300/1300；最小离地间隙及部位：415（前桥下沿）；最小使用质量：1900（安全架）；最小使用比质量：51.63（安全架）；标准配重(前/后)：55/56；档位数(前进/倒退)：8/2；主变速档位数：4+1；副变速档位数：2；发动机与离合器联接方式：直联；翻倾防护装置（驾驶室或安全框架）型号、型式及生产商：YB904.46.001、安全框架、盐城市奔牛拖拉机有限公司；空气滤清器型号及型式：YKQ1830V干式；排气管消声腔外形尺寸：φ125×620；转向系型式：全液压；传动系变速箱型式：机械平面组成式；主变速箱换档方式：机械有级挡；副变速箱换档方式：机械有级挡；轮胎型号(前轮/后轮)：8.3-20/11-32；配套动力型号：YN4H050-30CR；制造商：昆明云内动力股份有限公司；气缸数：4;标定功率(kW)：36.8；标定转速（r/min）：2400；排放标准：第3阶段。选配一：轮胎型号：7.5-16/11.2-24；选配二：选装翻倾防护装置安全框架型号：YB704.46.001；选装翻倾防护装置安全框架型式：安全框架；选配翻倾防护装置驾驶室生产厂：盐城市奔牛拖拉机有限公司；选装翻倾防护装置安全框架整机外廓尺寸(长×宽×高及部位)：3530×1430×2570(安全架顶)；选装翻倾防护装置安全框架常用轮距(前轮/后轮)：1000/1000；选装翻倾防护装置安全框架轮距(前轮/后轮)：1000、1100/1000、1100；选装翻倾防护装置安全框架最小使用质量：1900（安全架）；选装翻倾防护装置安全框架最小使用比质量：51.63（安全架）。 | 购机补贴(通用类) | T202232320001 | 江苏省农业机械试验鉴定站 | 2027-01-25 | 江苏省
1505 | 农用动力机械 | 拖拉机 | 轮式拖拉机 | 50-60马力四轮驱动拖拉机 | 浙江越野农业装备有限公司 | 轮式拖拉机 | A504 | 功率:50马力;驱动方式:四轮驱动 | 发动机标定功率：36.8kW；整机驱动型式：四驱；最小使用比质量：45.92kg/kW；外廓尺寸(长×宽×高)：3480×1530×2420mm；轴距或履带接地长：1850mm；常用轮距(前轮/后轮)或轨距：1200/1230mm；最小离地间隙及部位：375mm（前桥底部）；最小使用质量：1690kg；标准配重(前/后)：72/64kg；档位数(前进/倒退)：8/2；主变速档位数：4+1；副变速档位数：2；发动机与离合器联接方式：直联；翻倾防护装置（驾驶室或安全框架）型号、型式及生产商：700.46.001A、安全框架、浙江越野农业装备有限公司；空气滤清器型号及型式：KY250A湿式；排气管消声腔外形尺寸：Φ110×620；转向系型式：前轮转向；传动系变速箱型式：机械平面组成式；主变速箱换档方式：机械有级挡；副变速箱换档方式：机械有级挡；轮胎型号(前轮/后轮)：7.5-16/12.4-28 | 购机补贴(通用类) | T202100430642 | 湖南省农业机械鉴定站 | 2026-06-29 | 浙江省
1506 | 农用动力机械 | 拖拉机 | 轮式拖拉机 | 50-60马力四轮驱动拖拉机 | 中联农业机械股份有限公司（原:中联重机股份有限公司） | 轮式拖拉机 | RD504-A | 功率:50马力;驱动方式:四轮驱动 | 功率：50马力；型式：四轮驱动； | 购机补贴(通用类) | 2018TJ465 | 安徽省农业机械试验鉴定站 | 2022-12-31 | 安徽省
1507 | 农用动力机械 | 拖拉机 | 轮式拖拉机 | 50-60马力四轮驱动拖拉机 | 中联农业机械股份有限公司（原:中联重机股份有限公司） | 轮式拖拉机 | RD554-A | 功率:55马力;驱动方式:四轮驱动 | 功率：55马力；型式：四轮驱动； | 购机补贴(通用类) | 2018TJ464 | 安徽省农业机械试验鉴定站 | 2022-12-31 | 安徽省
1508 | 农用动力机械 | 拖拉机 | 轮式拖拉机 | 60-70马力四轮驱动拖拉机 | 道依茨法尔机械有限公司 | 轮式拖拉机 | CD604-N | 功率:60马力;驱动方式:四轮驱动 | 整机驱动型式：四驱；发动机标定功率（kW）：44.2；最小使用质量（kg）：1990；最小使用比质量（kg/kw）:45.02；排放标准：第三阶段。 | 购机补贴(通用类) | T202200370070 | 山东省农业机械技术推广站（山东省农业机械试验鉴定站） | 2027-04-10 | 山东省
1509 | 农用动力机械 | 拖拉机 | 轮式拖拉机 | 60-70马力四轮驱动拖拉机 | 第一拖拉机股份有限公司 | 轮式拖拉机 | MF604 | 功率:60马力;驱动方式:四轮驱动 | 功率：44.1kW/60马力；驱动形式：四轮驱动；最小使用质量：2505kg（安全架），2650kg（驾驶室） | 购机补贴(通用类) | T202100021128 | 农业农村部农业机械化总站 | 2026-12-30 | 河南省
1510 | 农用动力机械 | 拖拉机 | 轮式拖拉机 | 60-70马力四轮驱动拖拉机 | 湖北超能农业装备有限公司 | 轮式拖拉机 | SH604-E | 功率:60马力;驱动方式:四轮驱动 | 型式：四轮驱动；排放阶段：国三，外廓尺寸(长×宽×高)：3350mm×1300mm×2240mm；轴距或履带接地长：1870mm；常用轮距(前轮/后轮)或轨距：900/1030；轮距(前轮/后轮)调整方式：有级调节/无级调节；最小使用质量：2050；最小使用比质量：46.38；标准配重(前/后)：72/60；档位数(前进/倒退/爬行)：8/2/0；主变速档位数*副变速档位数/其他档位数：5/2/0；发动机与离合器联接方式：发动机标定功率：44.2kW、发动机标定转速：2400r/min，直联式；起动方式：电启动；翻倾防护装置（驾驶室或安全框架）：安全架；前照灯型号：拖拉机前组合灯；转向系型式：全液压转向；行车制动系型式：湿式、蹄式、机型制动；驻车制动系型式：机械制动；前驱动桥型式：旱地型；离合器型式：单片、干式、单作用；传动系动力输出轴离合器型式：非独立式；传动系变速箱型式：（4+1）×2组合式；主变速箱换档方式：啮合套换挡；副变速箱换档方式：滑移齿换挡；轮胎型号(前轮/后轮)：6.0-12 /13.6-20 | 购机补贴(通用类) | 部20190559 | 江苏省农业机械试验鉴定站 | 2023-12-31 | 湖北省
1511 | 农用动力机械 | 拖拉机 | 轮式拖拉机 | 60-70马力四轮驱动拖拉机 | 湖北超能农业装备有限公司 | 轮式拖拉机 | SH604-E1 | 功率:60马力;驱动方式:四轮驱动 | 型式：四轮驱动；排放阶段：国三，外廓尺寸(长×宽×高)：3550mm×1560mm×2500mm；轴距或履带接地长：1900mm；常用轮距(前轮/后轮)或轨距：1200/1200；轮距(前轮/后轮)调整方式：有级调节/无级调节；最小使用质量：1770；最小使用比质量：40.05；标准配重(前/后)：96/60；档位数(前进/倒退/爬行)：8/2/0；主变速档位数*副变速档位数/其他档位数：5/2/0；发动机与离合器联接方式：发动机标定功率：44.2kW、发动机标定转速：2400r/min，直联式；起动方式：电启动；翻倾防护装置（驾驶室或安全框架）：防翻架；前照灯型号：VK003、VK004；转向系型式：全液压转向；行车制动系型式：湿式、双片盘式；驻车制动系型式：盘式制动器、机械制动；前驱动桥型式：旱地型；离合器型式：单片、干式、单作用；传动系动力输出轴离合器型式：非独立式；传动系变速箱型式：（4+1）×2组合式；主变速箱换档方式：啮合套换挡；副变速箱换档方式：滑移齿换挡；轮胎型号(前轮/后轮)：8.3-20 /12.4-28 | 购机补贴(通用类) | 部20190569 | 江苏省农业机械试验鉴定站 | 2023-12-31 | 湖北省
1512 | 农用动力机械 | 拖拉机 | 轮式拖拉机 | 60-70马力四轮驱动拖拉机 | 几何重工（山东）有限公司 | 轮式拖拉机 | JH604 | 功率:60马力;驱动方式:四轮驱动 | 整机型式：轮式；整机机架型式：无架；整机驱动型式：四轮驱动；整机用途：一般用途；外廓尺寸(长×宽×高)：3500x1520x2500mm（安全架顶）；3500x1520x2600mm（驾驶室顶）；轴距或履带接地长：1900mm；常用轮距(前轮/后轮)或轨距：1200/1200mm；整机最小离地间隙：390mm；最小使用质量：1830kg（安全架）；1905kg（驾驶室）；整机标准配重(前/后)：48/46kg ；整机最小使用比质量：41.40kg/kW（安全架）；43.10（驾驶室）档位数(前进/倒退)：8+8；整机发动机与主离合器联接方式：直联。 | 购机补贴(通用类) | T202000220963 | 吉林省农业机械试验鉴定站 | 2025-12-30 | 山东省
1513 | 农用动力机械 | 拖拉机 | 轮式拖拉机 | 60-70马力四轮驱动拖拉机 | 几何重工（山东）有限公司 | 轮式拖拉机 | JH604-E | 功率:60马力;驱动方式:四轮驱动 | 整机型式：轮式；整机机架型式：无架；整机驱动型式：四轮驱动；整机用途：一般用途；外廓尺寸(长×宽×高)：3600×1530×2420（安全架顶）；轴距或履带接地长：1890mm；常用轮距(前轮/后轮)或轨距：1300/1240mm；整机最小离地间隙：350mm（牵引框底部）；最小使用质量：1680kg；整机标准配重(前/后)：48/56kg ；整机最小使用比质量：38.1kg/kW（安全架）；档位数(前进/倒退)：8/2；整机发动机与主离合器联接方式：直联。发动机型号：YN4EZ060-32CR，功率：44.1kw，制造商：昆明云内动力股份有限公司，排放阶段：国三。 | 购机补贴(通用类) | T202200340035 | 安徽省农业机械试验鉴定站 | 2027-04-10 | 山东省
1514 | 农用动力机械 | 拖拉机 | 轮式拖拉机 | 60-70马力四轮驱动拖拉机 | 佳木斯骥驰拖拉机制造有限公司 | 轮式拖拉机 | JC604 | 功率:60马力;驱动方式:四轮驱动 | 驱动型式：四驱；外廓尺寸(长×宽×高及部位)（mm）：3970×1680×2700(驾驶室顶部） 3970×1680×2580(安全架顶部）；轴距（mm）：1990；常用轮距(前轮/后轮)或轨距（mm）：1300/1300；轮距(前轮/后轮)或轨距（mm）：前轮：前轮：1300/后轮：1250、1300、1400、1500(常用1300)；最小离地间隙及部位（mm）：375（牵引架底部）；离合器壳体前端面至后驱动轴轴心线的水平距离（mm）：1052；变速箱齿轮副轴孔中心距（mm）；92±0.044；最小使用质量（kg）：2680(驾驶室）、2360（安全架）（第三方变更报告）；标准配重(前/后)（kg）：前配重130，后配重200；最小使用比质量（kg/kW）：60.63(驾驶室）、53.39（安全架）；挡位数（前进/倒退）：前进12/后退12；主变速挡位数：4；副变速挡位数：3；最高设计理论速度（km/h）：35.35；发动机与主离合器联接方式：直联；翻倾防护装置型式：驾驶室、选装安全框架；整机动力输出轴功率（kW）：≥35.72；整机最大牵引力（kN）：≥15；发动机型号：4C5-60U32；发动机结构型式：立式、水冷、四冲程；发动机生产厂：安徽全柴动力股份有限公司：发动机进气方式：增压；发动机气缸数：4；发动机标定功率（kW）：44.2；发动机额定净功率（kW）：44.2；发动机标定转速（r/min）：2400；发动机冷却方式：水冷；；驾驶员座椅型号：SHT-CS06-1；安全带型号：QA92-31；转向系型式：全液压；转向系转向操纵机构：方向盘；转向系转向机构型式：前轮转向；传动系箱体数量、变速箱（器）型式： 2 个、机械平面组成式；主变速位置和换挡方式主变速位置和换挡方式：在第1箱体中、机械有级挡：副变速换挡方式：机械有级挡；轮胎型号(前轮/后轮)：8.3-24/11-32；轮胎数量(前轮/后轮)（个）：2/2；液压悬挂系统型式：分置式；悬挂装置型式：后置三点悬挂；悬挂装置类别：2类；工作装置液压油泵型号：CBN-F316；液压输出组数：一组多路阀；工作装置安全阀全开压力（MPa）：16+0.5；动力输出轴花键数目：8；动力输出轴标准转速（r/min）：540/760 | 购机补贴(通用类) | 部20180098 | 江苏省农业机械试验鉴定站 | 2022-12-31 | 黑龙江
1515 | 农用动力机械 | 拖拉机 | 轮式拖拉机 | 60-70马力四轮驱动拖拉机 | 佳木斯骥驰拖拉机制造有限公司 | 轮式拖拉机 | JC604-2 | 功率:60马力;驱动方式:四轮驱动 | 驱动型式：四驱；整机外廓尺寸(长×宽×高及部位)（mm）：3800×1700×2550（安全架顶部）、3800×1700×2700（驾驶室顶部）；轴距（mm）：1950；常用轮距(前轮/后轮)（mm）：1350/1300；轮距(前轮/后轮)（mm）：1350、1450/1300、1400、1500；最小离地间隙及部位（mm）：400（前桥底部）；离合器壳体前端面至后驱动轴轴心线的水平距离（mm）：1164；变速箱齿轮副轴孔中心距（mm）；101±0.044；最小使用质量（kg）：安全架2150、驾驶室2450（第三方变更报告）；标准配重(前/后)（kg）：175/400；最小使用比质量（kg/kW）：安全架48.75、驾驶室55.55；挡位数（前进/倒退）：8/2；主变速挡位数：4+1；副变速挡位数：2；最高设计理论速度（km/h）：28.94；发动机与主离合器联接方式：直联；翻倾防护装置型式：安全架、（选装）驾驶室；整机动力输出轴功率（kW）：≥37.5；整机最大牵引力（kN）：≥15；发动机型号：4D32ZT31/603；发动机结构型式：直列、水冷、四冲程、直喷缩口平台燃烧室；发动机生产厂：浙江新柴股份有限公司：发动机进气方式：增压；发动机气缸数：4；发动机标定功率（kW）：44.1；发动机额定净功率（kW）：44.1；发动机标定转速（r/min）：2300；发动机冷却方式：水冷；驾驶员座椅型号：SHT-CS06-1；驾驶员座椅生产厂：潍坊舒美特机械有限公司；安全带型号：QA92-31；安全带生产厂：浙江万里安全器材制造有限公司；转向系型式：全液压；转向系转向操纵机构：方向盘；转向系转向机构型式：前轮转向；传动系箱体数量、变速箱（器）型式： 2 个、机械平面组成式；主变速位置和换挡方式主变速位置和换挡方式：在第2 箱体中、机械有级挡：副变速换挡方式：机械有级挡；轮胎型号(前轮/后轮)：8.3-24/11-32；轮胎数量(前轮/后轮)（个）：2/2；液压悬挂系统型式：开心、分置式；悬挂装置型式：后置三点悬挂；悬挂装置类别：1类；工作装置液压油泵型号：CBN-F316；液压输出组数：多路阀（2组）；工作装置安全阀全开压力（MPa）：18-18.5；动力输出轴花键数目：8；动力输出轴标准转速（r | 购机补贴(通用类) | 黑2018086 | 黑龙江省农业机械试验鉴定站 | 2022-12-31 | 黑龙江
1516 | 农用动力机械 | 拖拉机 | 轮式拖拉机 | 60-70马力四轮驱动拖拉机 | 佳木斯骥驰拖拉机制造有限公司 | 轮式拖拉机 | JC604-3 | 功率:60马力;驱动方式:四轮驱动 | 整机驱动型式：四驱；整机外廓尺寸(长×宽×高及部位)（mm）：3650×1530×2510（安全架顶）、3650×1650×2550（驾驶室顶）；轴距（mm）：1945；常用轮距(前轮/后轮)（mm）：1300/1210；轮距(前轮/后轮)（mm）：1300/1210、1400、1500；最小离地间隙及部位（mm）：320（前桥底部）；离合器壳体前端面至后驱动轴轴心线的水平距离（mm）：1152；变速箱齿轮副轴孔中心距（mm）；92±0.044；最小使用质量（kg）：1880（安全架）、2170（驾驶室第三方变更报告）；标准配重(前/后)（kg）：175/146；最小使用比质量（kg/kW）：42.53安全架、49.10驾驶室；挡位数（前进/倒退）：8/2；主变速挡位数：4+1；副变速挡位数：2；最高设计理论速度（km/h）：38.2；整机动力输出轴功率（kW）：≥37.6；整机最大牵引力（kN）：≥14；发动机与主离合器联接方式：直联；翻倾防护装置型式：驾驶室；发动机型号：4D27ZT32/604；发动机结构型式：直列、水冷、四冲程、直喷缩口平台燃烧室；发动机生产厂：浙江新柴股份有限公司；发动机进气方式：增压；发动机气缸数：4；发动机标定功率（kW）：44.2；发动机额定净功率（kW）：44.2；发动机标定转速（r/min）：2400；发动机冷却方式：水冷；驾驶员座椅型号：SHT-CS06-1；驾驶员座椅生产厂：潍坊舒美特机械有限公司；安全带型号：QA92-31；安全带生产厂：浙江万里安全器材制造有限公司；转向系型式：全液压；转向系转向操纵机构：方向盘；转向系转向机构型式：前轮转向；传动系箱体数量、变速箱（器）型式： 2 个、机械平面组成式；主变速位置和换挡方式主变速位置和换挡方式：在第2 箱体中、机械有级挡：副变速换挡方式：机械有级挡；轮胎型号(前轮/后轮)：7.50-16/11.2-28；轮胎数量(前轮/后轮)（个）：2/2；液压悬挂系统型式：开心、分置式；悬挂装置型式：后置三点悬挂；悬挂装置类别：1类；工作装置液压油泵型号：CBN-F316；液压输出组数：2组；工作装置安全阀全开压力（MPa）：18-18.5；动力输出轴花键数目：8；动力输出轴标准转速（r/min）：540/72 | 购机补贴(通用类) | 黑2018087 | 黑龙江省农业机械试验鉴定站 | 2022-12-31 | 黑龙江
1517 | 农用动力机械 | 拖拉机 | 轮式拖拉机 | 60-70马力四轮驱动拖拉机 | 佳木斯骥驰拖拉机制造有限公司 | 轮式拖拉机 | JC604-4 | 功率:60马力;驱动方式:四轮驱动 | 整机驱动型式：四驱；整机外廓尺寸(长×宽×高及部位)（mm）：3520×1550×2550（安全架顶）；轴距（mm）：1985；常用轮距(前轮/后轮)或轨距（mm）：1300/1210；轮距(前轮/后轮)或轨距（mm）：1300/1210、1400、1500；最小离地间隙及部位（mm）：360（前桥底部）；离合器壳体前端面至后驱动轴轴心线的水平距离（mm）：1152；变速箱齿轮副轴孔中心距（mm）；92±0.044；最小使用质量（kg）：1950；标准配重(前/后)（kg）：0/60；最小使用比质量（kg/kW）：44.22；挡位数（前进/倒退）：8/2；主变速挡位数：4+1；副变速挡位数：2；最高设计理论速度（km/h）：35.10；发动机与主离合器联接方式：直联；翻倾防护装置型式：驾驶室；发动机型号：YN4EZ060-32CR ；发动机结构型式：直列、直喷、水冷、四冲程；发动机生产厂：昆明云内动力股份有限公司：发动机进气方式：自然吸气；发动机气缸数：4；发动机标定功率（kW）：44.1；发动机额定净功率（kW）：44.1；发动机标定转速（r/min）：2300；发动机冷却方式：水冷；驾驶员座椅型号：SHT-CS06-1；驾驶员座椅生产厂：潍坊舒美特机械有限公司；安全带型号：QA92-31；安全带生产厂：浙江万里安全器材制造有限公司；转向系型式：全液压；转向系转向操纵机构：方向盘；转向系转向机构型式：前轮转向；传动系箱体数量、变速箱（器）型式： 2 个、机械平面组成式；主变速位置和换挡方式主变速位置和换挡方式：在第2 箱体中、机械有级挡：副变速换挡方式：机械有级挡；轮胎型号(前轮/后轮)：7.50-16/11.2-28 ；轮胎数量(前轮/后轮)（个）：2/2；液压悬挂系统型式：分置式；悬挂装置型式：后置三点悬挂；悬挂装置类别：1类；工作装置液压油泵型号：CBQ-F316；液压输出组数：2组；工作装置安全阀全开压力（MPa）：18-18.5；动力输出轴花键数目：8；动力输出轴标准转速（r/min）：540/720 | 购机补贴(通用类) | T202023230104 | 黑龙江省农业机械试验鉴定站 | 2025-10-11 | 黑龙江
1518 | 农用动力机械 | 拖拉机 | 轮式拖拉机 | 60-70马力四轮驱动拖拉机 | 江苏常发农业装备股份有限公司 | 轮式拖拉机 | CFC604 | 功率:60马力;驱动方式:四轮驱动 | 整机型式：轮式；整机机架型式：无架；整机驱动型式：四驱；外廓尺寸（长×宽×高mm）：3710×1526×2615（至安全架顶），选装3710×1526×2485（至驾驶室顶）；轴距mm：1798；轮距（前轮/后轮mm）：前轮1270，后轮1210、1310、1426，选装1210-1660；最小使用质量kg：1860（安全架）/2020（驾驶室）；标准配重（前/后）kg：120/360；最小使用比质量kg/kw：42.2（安全架）/45.8（驾驶室）；档位数(前进/倒退)：8/4；主变速档位数：4；副变速档位数：2+1；发动机与离合器联结方式：直联式；起动方式：电启动；翻倾防护装置：安全框架或简易驾驶室；转向系型式：全液压；转向系转向操纵机构：方向盘；转向系转向机构型式：前轮转向；传动系箱体数量：2个；变速箱型式：机械平面组成式；主变速位置：在第2个箱体中；主变速箱换挡方式：机械有级档；副变速箱换挡方式：机械有级档；轮胎型号：前轮6.00-16、6.50-16、7.50-16、6.50-16PR、7.50-16PR，后轮11.2-24、12.4-24、11.2-28、13.6-24、11.2-24PR；轮胎数量（前/后）：2/2；配套动力型号：CF4B60T-Z,制造商：江苏常发农业装备股份有限公司，气缸数：4缸，标定功率：44.1kw，标定转速：2400r/min，排放标准：第三阶段；选装：CF3C60-T,制造商：江苏常发农业装备股份有限公司，气缸数：4缸，标定功率：44.1kw，标定转速：2400r/min，排放标准：第三阶段 | 购机补贴(通用类) | T202132320455 | 江苏省农业机械试验鉴定站 | 2026-12-29 | 江苏省
1519 | 农用动力机械 | 拖拉机 | 轮式拖拉机 | 60-70马力四轮驱动拖拉机 | 洛阳金野农业机械有限公司 | 轮式拖拉机 | JE604 | 功率:60马力;驱动方式:四轮驱动 | 整机驱动型式：四驱；标定功率（kw）：44.1；最小使用质量（kg）：1710安全架、1800驾驶室；最小使用比质量（kg/kw）：38.78安全架、40.82驾驶室； | 购机补贴(通用类) | T202242420015 | 湖北省农业机械鉴定站 | 2027-03-23 | 河南省
1520 | 农用动力机械 | 拖拉机 | 轮式拖拉机 | 60-70马力四轮驱动拖拉机 | 洛阳瑞得拖拉机有限公司 | 轮式拖拉机 | R604-1 | 功率:60马力;驱动方式:四轮驱动 | 驱动方式：四轮驱动；发动机标定功率：44.2kw；最小使用质量：1540kg；最小使用比质量：34.84kg/kW | 购机补贴(通用类) | T202100411840 | 河南省农业机械试验鉴定站 | 2026-12-30 | 河南省
1521 | 农用动力机械 | 拖拉机 | 轮式拖拉机 | 60-70马力四轮驱动拖拉机 | 洛阳映山红拖拉机有限公司 | 轮式拖拉机 | 604-F | 功率:60马力;驱动方式:四轮驱动 | 整机型式：轮式、4×4四轮驱动；发动机标定功率kW：44.1；外廓尺寸mm（长×宽×高）：3600×1500×2240；轴距mm：1880；常用轮距mm（前轮/后轮）：1050/1080;轮距mm（前轮/后轮）：1050/1100-1200;轮距（前轮/后轮）调整方式：不可调/无级可调；最小使用质量kg：1930；标准配重kg(前/后)：36/30；最小使用比质量kg/kW：43.76；挡位数(前进/倒退/爬行)：8/2/0；主变速挡位数/副变速挡位数/其他挡位数：（4＋1）/2/0；发动机与离合器联接方式：直联式；起动方式：电起动；翻倾防护装置（驾驶室或安全框架）型式：两柱式；前照灯型号：SZ550.48.030A/031A；转向系型式：全液压前轮转向；行车制动系型式：蹄式；驻车制动系型式：蹄式；离合器型式：干式、单作用；传动系变速箱型式：（4＋1）×2机械组成式；主变速箱换档方式：啮合套；副变速箱换档方式：/；轮胎型号(前轮/后轮)：7.00-12/13.6-16 发动机信息 配套动力型号：4G33T-60G31E；制造商：常柴股份有限公司；气缸数：4；标定功率(kW)：44.1；标定转速（r/min）：2400；排放标准：第三阶段。 选配一：4TD60A；制造商：山东华源莱动内燃机有限公司；气缸数：4；标定功率(kW)：44.2；标定转速（r/min）：2500；排放标准：第三阶段。 选配二：YD4JZ60C2；制造商：扬动股份有限公司；气缸数：4；标定功率(kW)：44.1；标定转速（r/min）：2300；排放标准：第三阶段。 选配三：4DW93-60GG3U；制造商：一汽解放汽车有限公司无锡柴油机厂；气缸数：4；标定功率(kW)：44.2；标定转速（r/min）：2400；排放标准：第三阶段。 选配四：4DW94-60GG32；制造商：一汽解放汽车有限公司无锡柴油机厂；气缸数：4；标定功率(kW)：44.2；标定转速（r/min）：2400；排放标准：第三阶段。 | 购机补贴(通用类) | T202100340508 | 安徽省农业机械试验鉴定站 | 2026-06-29 | 河南省
1522 | 农用动力机械 | 拖拉机 | 轮式拖拉机 | 60-70马力四轮驱动拖拉机 | 洛阳映山红拖拉机有限公司 | 轮式拖拉机 | 新东方604C | 功率:60马力;驱动方式:四轮驱动 | 整机型式：轮式、4×4四轮驱动；发动机标定功率kW：44.1；外廓尺寸mm（长×宽×高）：3570×1700×2300；轴距mm：1970；常用轮距mm（前轮/后轮）：1200/1320;轮距mm（前轮/后轮）：1200/1320;轮距（前轮/后轮）调整方式：不可调/无级可调；最小使用质量kg：1990；标准配重kg(前/后)：50/180；最小使用比质量kg/kW：45.12；挡位数(前进/倒退/爬行)：8/2/0；主变速挡位数/副变速挡位数/其他挡位数：（4＋1）/2/0；发动机与离合器联接方式：直联式；起动方式：电起动；翻倾防护装置（驾驶室或安全框架）型式：两柱式；前照灯型号：SZ550.48.030A/031A；转向系型式：全液压前轮转向；行车制动系型式：蹄式；驻车制动系型式：蹄式；离合器型式：干式、单作用；传动系变速箱型式：（4＋1）×2机械组成式；主变速箱换档方式：啮合套；副变速箱换档方式：啮合套；轮胎型号(前轮/后轮)：6.50-16/11.2-24 发动机信息 配套动力型号：4TD60A；制造商：山东华源莱动内燃机有限公司；气缸数：4；标定功率(kW)：44.1；标定转速（r/min）：2400；排放标准：第三阶段。 选配一：4G33T-60G31E；制造商：常柴股份有限公司；气缸数：4；标定功率(kW)44.1；标定转速（r/min）：2400；排放标准：第三阶段。 选配二：YD4JZ60C2；制造商：扬动股份有限公司；气缸数：4；标定功率(kW)：44.1；标定转速（r/min）：2300；排放标准：第三阶段。 选配三：4DE93-60GG3U；制造商：一汽解放汽车有限公司无锡柴油机厂；气缸数：4；标定功率(kW)：44.2；标定转速（r/min）：2400；排放标准：第三阶段。 选配四：4DW94-60GG32；制造商：一汽解放汽车有限公司无锡柴油机厂；气缸数：4；标定功率(kW)：44.2；标定转速（r/min）：2400；排放标准：第三阶段。 | 购机补贴(通用类) | 部20190346 | 新疆维吾尔自治区农牧业机械产品质量监督管理站 | 2023-12-31 | 河南省
1523 | 农用动力机械 | 拖拉机 | 轮式拖拉机 | 60-70马力四轮驱动拖拉机 | 青州市国昊机械有限公司 | 轮式拖拉机 | 604B | 功率:60马力;驱动方式:四轮驱动 | 四轮驱动；整机外形尺寸(mm)：3520*1580*2350（安全架顶部）；轴距（mm）：1800；常用轮距（mm）：1200/1170；最小使用质量(kg)：1720；标准配重（前/后）kg:100/240；最小使用比质量（kg/kW)：39；发动机型号：YN4EZ060-32CR；制造商：山东云内动力有限责任公司；标定功率：44.1kW；排放标准：国三 | 购机补贴(通用类) | 鄂2020013 | 湖北省农业机械鉴定站 | 2025-04-11 | 山东省
1524 | 农用动力机械 | 拖拉机 | 轮式拖拉机 | 60-70马力四轮驱动拖拉机 | 山东川国机械制造有限公司 | 轮式拖拉机 | TE604 | 功率:60马力;驱动方式:四轮驱动 | 外廓尺寸(长×宽×高)：3550×1390×2340mm；轴距：1895mm；常用轮距(前轮/后轮)mm：1100/1090；发动机功率：44.5kW（60马力），达到国家第三阶段排放标准；驱动方式：四轮驱动；安全架机型最小使用质量：1798kg、最小使用质量比（kg/kW）：40；（选装驾驶室外廓尺寸(长×宽×高)：3600×1530×2520mm；驾驶室机型最小使用质量：1950kg、最小使用质量比（kg/kW）：43.8）。 | 购机补贴(通用类) | T201943430030 | 湖南省农业机械鉴定站 | 2024-09-29 | 山东省
1525 | 农用动力机械 | 拖拉机 | 轮式拖拉机 | 60-70马力四轮驱动拖拉机 | 山东迪拖农业装备有限公司 | 轮式拖拉机 | 迪拖604-2D | 功率:60马力;驱动方式:四轮驱动 | 功率：60马力；驱动形式：四轮驱动；外廓尺寸(长×宽×高)：3480×1670×2510（至安全架顶）；轴距或履带接地长：1880；常用轮距(前轮/后轮)或轨距： 1300/1300；轮距(前轮/后轮)调整方式：有级可调/有级可调；最小使用质量：1750kg；最小使用比质量(kg/kW)：39.59； 配套动力型号：4D27ZT32/604；制造商：浙江新柴股份有限公司；气缸数：4；标定功率(kW)：44.2；标定转速（r/min）：2400；排放标准：第3阶段。 安全架变更；变更前：迪拖554型安全架，生产厂：山东迪拖农业装备有限公司；变更后：904.46.001型安全架框架，生产厂：潍城区兴亿机械厂。 | 购机补贴(通用类) | 部20190206 | 江苏省农业机械试验鉴定站 | 2023-12-31 | 山东省
1526 | 农用动力机械 | 拖拉机 | 轮式拖拉机 | 60-70马力四轮驱动拖拉机 | 山东华沃机械科技有限公司 | 轮式拖拉机 | HW604-D1 | 功率:60马力;驱动方式:四轮驱动 | 功率:44.2kW（60马力）；驱动方式:四轮驱动；最小使用质量：1805kg；最小使用比质量41.86kg/kW | 购机补贴(通用类) | T202100340107 | 安徽省农业机械试验鉴定站 | 2026-04-01 | 山东省
1527 | 农用动力机械 | 拖拉机 | 轮式拖拉机 | 60-70马力四轮驱动拖拉机 | 山东隆泰重工有限公司 | 轮式拖拉机 | LA604 | 功率:60马力;驱动方式:四轮驱动 | 整机外廓尺寸(长×宽×高及部位)(mm)： 3503×1404×2100（安全架顶部）；整机驱动型式：四轮驱动；功率(kW)：44.2kW(60马力); 发动机型号及制造商： 4D27ZT32/604, 浙江新柴股份有限公司；排放标准：第三阶段。轴距(mm)：1880; 最小使用质量(kg)：1700; 标准配重(前/后(kg)：100/65; 档位数： 8/8; 是否有驾驶室或安全架： 安全框架 | 购机补贴(通用类) | 鄂2020211 | 湖北省农业机械鉴定站 | 2025-11-01 | 山东省
1528 | 农用动力机械 | 拖拉机 | 轮式拖拉机 | 60-70马力四轮驱动拖拉机 | 山东美迪奔野拖拉机有限公司 | 轮式拖拉机 | 604-2E | 功率:60马力;驱动方式:四轮驱动 | 型式:四轮驱动,外廓尺寸(mm):3215×1390×1935（安全架顶部）,轴距1760mm,最小使用质量：1810kg（安全架）,标准配重（前/后）：30/60（kg）安全架 ,变速箱型式:机械平面组成式,箱体数量：2个 换挡方式:机械有级挡 ,发动机型号：4D27ZT32/604,标定功率：44.2kW，制造商：浙江新柴股份有限公司，国三排放阶段 | 购机补贴(通用类) | T202142420061 | 湖北省农业机械鉴定站 | 2026-02-07 | 山东省
1529 | 农用动力机械 | 拖拉机 | 轮式拖拉机 | 60-70马力四轮驱动拖拉机 | 山东美迪奔野拖拉机有限公司 | 轮式拖拉机 | 604-3E | 功率:60马力;驱动方式:四轮驱动 | 型式:四轮驱动,外廓尺寸(mm):3215×1390×1935（安全架顶部）,轴距1760mm,最小使用质量：1810kg（安全架）,标准配重（前/后）：30/60（kg）安全架 ,变速箱型式:机械平面组成式,箱体数量：2个 换挡方式:机械有级挡 ,发动机型号：4D27ZT32/604,标定功率：44.2kW，制造商：浙江新柴股份有限公司，国三排放阶段 | 购机补贴(通用类) | T202142420062 | 湖北省农业机械鉴定站 | 2026-02-07 | 山东省
1530 | 农用动力机械 | 拖拉机 | 轮式拖拉机 | 60-70马力四轮驱动拖拉机 | 山东美迪奔野拖拉机有限公司 | 轮式拖拉机 | 604-X | 功率:60马力;驱动方式:四轮驱动 | 型式:四轮驱动,外廓尺寸(mm):3490×1640×2590（安全架顶部）,轴距1855mm,最小使用质量：1690kg（安全架）,标准配重（前/后）：52/56（kg）安全架 ,变速箱型式:机械平面组成式,箱体数量：2个 换挡方式:机械有级挡 ,发动机型号：4D27ZT32/604,标定功率：44.2kW，制造商：浙江新柴股份有限公司，国三排放阶段 | 购机补贴(通用类) | T202142420060 | 湖北省农业机械鉴定站 | 2026-02-07 | 山东省
1531 | 农用动力机械 | 拖拉机 | 轮式拖拉机 | 60-70马力四轮驱动拖拉机 | 山东瑞田智能科技有限公司 | 轮式拖拉机 | RT604 | 功率:60马力;驱动方式:四轮驱动 | 驱动型式：四轮驱动；外廓尺寸(长x宽x高及部位)(mm）：3580×1560×2500（安全架顶部）；最小使用质量(kg)：1860；功率(kW)：44.2；最小使用比质量(kg/kW)：42.08；选装配副变速最小使用质量(kg)：1863；选装配副变速最小使用比质量(kg/kW)：42.15； PTO转速(r/min)：540/720 | 购机补贴(通用类) | T202200430093 | 湖南省农业机械鉴定站 | 2027-04-10 | 山东省
1532 | 农用动力机械 | 拖拉机 | 轮式拖拉机 | 60-70马力四轮驱动拖拉机 | 山东萨丁重工有限公司 | 轮式拖拉机 | LC604-G | 功率:60马力;驱动方式:四轮驱动 | 整机型式：轮式；整机机架型式：无架；整机驱动型式：四轮驱动；整机用途：一般用途；外廓尺寸(长×宽×高)：2850×1290×2180mm；轴距或履带接地长：1460mm；常用轮距(前轮/后轮)或轨距：950/1000mm；整机最小离地间隙：265mm；最小使用质量：1300kg；整机标准配重(前/后)：0/30kg ；整机最小使用比质量：29.41kg/kW；档位数(前进/倒退)：8+2；整机发动机与主离合器联接方式：直联。发动机型号：4B2-60U32，功率：44.2kw，制造商：安徽全柴动力股份有限公司，排放阶段：国三。 | 购机补贴(通用类) | T202200340034 | 安徽省农业机械试验鉴定站 | 2027-04-10 | 山东省
1533 | 农用动力机械 | 拖拉机 | 轮式拖拉机 | 60-70马力四轮驱动拖拉机 | 山东萨丁重工有限公司 | 轮式拖拉机 | SD604-C | 功率:60马力;驱动方式:四轮驱动 | 整机型式：轮式；整机机架型式：无架；整机驱动型式：四轮驱动；整机用途：一般用途；外廓尺寸(长×宽×高)：3130×1370×2280mm；轴距或履带接地长：1700mm；常用轮距(前轮/后轮)或轨距：930/1060mm；整机最小离地间隙：260mm；最小使用质量：1480kg；整机标准配重(前/后)：8/30kg ；整机最小使用比质量：33.48kg/kW；档位数(前进/倒退)：8+2；整机发动机与主离合器联接方式：直联。发动机型号：4B2-60U32，功率：44.2kw，制造商：安徽全柴动力股份有限公司，排放阶段：国三。 | 购机补贴(通用类) | T202200340033 | 安徽省农业机械试验鉴定站 | 2027-04-10 | 山东省
1534 | 农用动力机械 | 拖拉机 | 轮式拖拉机 | 60-70马力四轮驱动拖拉机 | 山东萨丁重工有限公司 | 轮式拖拉机 | SD604-E | 功率:60马力;驱动方式:四轮驱动 | 整机型式：轮式；整机机架型式：无架；整机驱动型式：四轮驱动；整机用途：一般用途；外廓尺寸(长×宽×高)：3600×1530×2420mm；轴距或履带接地长：1890mm；常用轮距(前轮/后轮)或轨距：1300/1240mm；整机最小离地间隙：350mm；最小使用质量：1680kg；整机标准配重(前/后)：48/56kg ；整机最小使用比质量：38.1kg/kW；档位数(前进/倒退)：8+2；整机发动机与主离合器联接方式：直联。发动机型号：YN4EZ060-32CR，功率：44.1kw，制造商：昆明云内动力股份有限公司，排放阶段：国三。 | 购机补贴(通用类) | T202200340032 | 安徽省农业机械试验鉴定站 | 2027-04-10 | 山东省
1535 | 农用动力机械 | 拖拉机 | 轮式拖拉机 | 60-70马力四轮驱动拖拉机 | 山东双力现代农业装备有限公司 | 轮式拖拉机 | SLE604 | 功率:60马力;驱动方式:四轮驱动 | 驱动型式：四轮驱动；配套功率：60马力；外廓尺寸（长×宽×高及部位）mm：3705×1450×2360（安全架顶部）；轴距：1920mm；最小使用质量：1805kg；挡位数（前进/倒退）：8/2；主变速挡位数：4+1；副变速挡位数：2；翻倾防护装置（驾驶室或安全框架）：安全框架；转向系型式：全液压；动力输出轴标准转速：720/850 r/min。 | 购机补贴(通用类) | T202100370148 | 山东省农业机械试验鉴定站 | 2026-04-01 | 山东省
1536 | 农用动力机械 | 拖拉机 | 轮式拖拉机 | 60-70马力四轮驱动拖拉机 | 山东潍坊鲁中拖拉机有限公司 | 轮式拖拉机 | 604-F | 功率:60马力;驱动方式:四轮驱动 | 发动机标定功率：60马力，驱动方式：四轮驱动，最小使用质量（安全架/驾驶室）：1910kg/2030kg，最小使用比质量（安全架/驾驶室）kg/kw：43.31/46.03，外廓尺寸(长×宽×高)：3600*1520*2480/3600*1520*2490；主变速箱换档方式：机械有级挡；副变速箱换档方式：机械有级挡；排放阶段：国三 | 购机补贴(通用类) | T202000370240 | 山东省农业机械试验鉴定站 | 2025-07-05 | 山东省
1537 | 农用动力机械 | 拖拉机 | 轮式拖拉机 | 60-70马力四轮驱动拖拉机 | 山东潍坊鲁中拖拉机有限公司 | 轮式拖拉机 | LZ604-B | 功率:60马力;驱动方式:四轮驱动 | 发动机标定功率：60马力，驱动方式：四轮驱动，最小使用质量：1750kg，最小使用比质量(kg/kw)：39.68，外廓尺寸(长×宽×高)：3630*1515*2370/3630*1275*2450；主变速箱换档方式：机械有级挡；副变速箱换档方式：机械有级挡；排放阶段：国三 | 购机补贴(通用类) | T202000370576 | 山东省农业机械试验鉴定站 | 2025-09-29 | 山东省
1538 | 农用动力机械 | 拖拉机 | 轮式拖拉机 | 60-70马力四轮驱动拖拉机 | 山东潍坊鲁中拖拉机有限公司 | 轮式拖拉机 | LZ604-C | 功率:60马力;驱动方式:四轮驱动 | 发动机标定功率：60马力，驱动方式：四轮驱动，最小使用质量：1730kg，最小使用比质量(kg/kw)：39.23，外廓尺寸(长×宽×高)：3510*1260*2350；主变速箱换档方式：机械有级挡；副变速箱换档方式：机械有级挡；排放阶段：国三 | 购机补贴(通用类) | T202000370578 | 山东省农业机械试验鉴定站 | 2025-09-29 | 山东省
1539 | 农用动力机械 | 拖拉机 | 轮式拖拉机 | 60-70马力四轮驱动拖拉机 | 山东潍坊鲁中拖拉机有限公司 | 轮式拖拉机 | LZ604-C1 | 功率:60马力;驱动方式:四轮驱动 | 发动机标定功率：60马力，驱动方式：四轮驱动，最小使用质量：1730kg，最小使用比质量(kg/kw)：39.14，外廓尺寸(长×宽×高)：3510*1260*2350；主变速箱换档方式：机械有级挡；副变速箱换档方式：机械有级挡；排放阶段：国三 | 购机补贴(通用类) | T202100370143 | 山东省农业机械试验鉴定站 | 2026-04-01 | 山东省
1540 | 农用动力机械 | 拖拉机 | 轮式拖拉机 | 60-70马力四轮驱动拖拉机 | 山东潍坊鲁中拖拉机有限公司 | 轮式拖拉机 | LZ604-D | 功率:60马力;驱动方式:四轮驱动 | 发动机标定功率：60马力，驱动方式：四轮驱动，最小使用质量：1710kg，最小使用比质量(kg/kw)：38.78，外廓尺寸(长×宽×高)：3170*1380*2300；主变速箱换档方式：机械有级挡；副变速箱换档方式：机械有级挡；排放阶段：国三 | 购机补贴(通用类) | T202000370577 | 山东省农业机械试验鉴定站 | 2025-09-29 | 山东省
1541 | 农用动力机械 | 拖拉机 | 轮式拖拉机 | 60-70马力四轮驱动拖拉机 | 山东潍坊鲁中拖拉机有限公司 | 轮式拖拉机 | LZ604-D1 | 功率:60马力;驱动方式:四轮驱动 | 发动机标定功率：60马力，驱动方式：四轮驱动，最小使用质量：1715kg，最小使用比质量(kg/kw)：38.80，外廓尺寸(长×宽×高)：3170*1380*2300；主变速箱换档方式：机械有级挡；副变速箱换档方式：机械有级挡；排放阶段：国三 | 购机补贴(通用类) | T202100370144 | 山东省农业机械试验鉴定站 | 2026-04-01 | 山东省
1542 | 农用动力机械 | 拖拉机 | 轮式拖拉机 | 60-70马力四轮驱动拖拉机 | 山东潍坊鲁中拖拉机有限公司 | 轮式拖拉机 | LZY604 | 功率:60马力;驱动方式:四轮驱动 | 发动机标定功率：60马力，驱动方式：四轮驱动，最小使用质量：1780kg，最小使用比质量：40.36，外廓尺寸(长×宽×高)：3490*1355*2190；主变速箱换档方式：机械有级挡；副变速箱换档方式：机械有级挡；排放阶段：国三 | 购机补贴(通用类) | T202100370558 | 山东省农业机械试验鉴定站 | 2026-06-29 | 山东省
1543 | 农用动力机械 | 拖拉机 | 轮式拖拉机 | 60-70马力四轮驱动拖拉机 | 山东潍河农业装备有限公司 | 轮式拖拉机 | 604-E | 功率:60马力;驱动方式:四轮驱动 | 外廓尺寸(长×宽×高)：3310×mm1340mm×1990mm；轴距：1750mm；常用轮距(前轮/后轮)：960mm/1100mm；轮距(前轮/后轮)调整方式：有级可调/无级可调；最小使用质量：1685kg；标准配重(前/后)：50kg/38kg；最小使用比质量：38.1kg/kW；档位数(前进/倒退)：8/2；主变速档位数：4+1；副变速档位数：2；发动机与离合器联接方式：直联；起动方式：电起动；翻倾防护装置（驾驶室或安全框架）型号：1000P.46.001Z；前照灯型号：WK-007；转向系型式：全液压；行车制动系型式：湿式、盘式、静液压操作；驻车制动系型式：独立手制动；前驱动桥型式：旱地型；离合器型式：单片、干式、单作用；传动系动力输出轴离合器型式：干式摩擦式；变速箱型式：机械平面组成式；主变速箱换档方式：机械有级挡；副变速箱换档方式：机械有级挡；轮胎型号(前轮/后轮)：6.00-16/9.5-24;配套动力型号：4D27ZT32/604；制造商：浙江新柴股份有限公司；气缸数：4； 标定功率：（kw）44.2标定转速：（r/min）2400；排放标准：第三阶段 | 购机补贴(通用类) | T202100430644 | 湖南省农业机械鉴定站 | 2026-06-29 | 山东省
1544 | 农用动力机械 | 拖拉机 | 轮式拖拉机 | 60-70马力四轮驱动拖拉机 | 山东五征集团有限公司 | 轮式拖拉机 | NA604-E1 | 功率:60马力;驱动方式:四轮驱动 | 功率：60马力；驱动方式：四驱；外廓尺寸（长×宽×高）：3070×1320×2110（安全架顶部）mm；轴距：1520mm，离合器壳体前端面至后驱动轴轴心线的水平距离：702mm；最小使用质量：1420kg；最小使用比质量：32.2kg/kW；翻倾防护装置（驾驶室或安全框架）型式：安全框架；转向系型式：全液压；转向机构型式：前轮转向；传动系变速箱（器）型式：机械平面组成式；主变速换挡方式：机械有级挡；副变速换挡方式：机械有级挡；液压悬挂系统型式：分置式；悬挂装置型式：后置三点悬挂 | 购机补贴(通用类) | T202200370061 | 山东省农业机械技术推广站（山东省农业机械试验鉴定站） | 2027-04-10 | 山东省
1545 | 农用动力机械 | 拖拉机 | 轮式拖拉机 | 60-70马力四轮驱动拖拉机 | 山东五征集团有限公司 | 轮式拖拉机 | NS604 | 功率:60马力;驱动方式:四轮驱动 | 功率：60马力；整机驱动型式：四驱；外廓尺寸（长×宽×高及部位）：3470×1500×2499mm（安全架顶）、3635×1500×2570mm（驾驶室顶部）；离合器壳体前端面至后驱动轴轴心线的水平距离：1130mm；最小使用质量：1730kg（安全架）、2000kg（驾驶室）；翻倾防护装置：安全框架、简易驾驶室；转向系型式：全液压；变速箱（器）型式：机械平面组成式；主变速换挡方式：机械有级档；副变速换挡方式：机械有级档；悬挂装置型式：后置三点悬挂。 | 购机补贴(通用类) | T201900370884 | 山东省农业机械试验鉴定站 | 2024-12-30 | 山东省
1546 | 农用动力机械 | 拖拉机 | 轮式拖拉机 | 60-70马力四轮驱动拖拉机 | 四川川龙拖拉机制造有限公司 | 轮式拖拉机 | CL604 | 功率:60马力;驱动方式:四轮驱动 | 整机外廓尺寸(长×宽×高及部位)mm：3480×1550×2280(安全架)；轴距mm： 1934 ；最小离地间隙及部位mm：290(前驱动桥) ；最小使用质量kg：1620；标准配重(前/后)kg：60/240；发动机型号： 4G33T-60G31E ；发动机生产厂： 常柴股份有限公司 | 购机补贴(通用类) | T202051510071 | 四川省农业机械鉴定站 | 2025-10-08 | 四川省
1547 | 农用动力机械 | 拖拉机 | 轮式拖拉机 | 60-70马力四轮驱动拖拉机 | 潍坊大申奔野机械有限公司 | 轮式拖拉机 | M604 | 功率:60马力;驱动方式:四轮驱动 | 驱动方式：四轮驱动， 结构尺寸（长×宽×高）mm:安全架/3600×1650×2390， 驾驶室/3600×1650×2600,轴距（mm）:1950, 常用轮距（前轮/后轮）（mm）:1200、1300/1200、1300，最小使用质量（kg）:安全架/1900，驾驶室/2000，标准配重（前/后）kg：70/60，档位数（前进/倒退）:8/2，主变速档位数/副变速档位数：4+1/2，发动机与离合器连接方式：直联，翻倾防护装置（驾驶室或安全框架）：安全框架/驾驶室，转向系型式：全液压，传动系箱体数量/2个，变速箱(器)型式/机械平面组成式，主变速位置/在第2变速箱中，主/副变速箱换挡方式：机械有级挡，轮胎型号（前轮/后轮）：7.50-16/12.4-28 | 购机补贴(通用类) | T202100221401 | 吉林省农业机械试验鉴定站 | 2026-12-30 | 山东省
1548 | 农用动力机械 | 拖拉机 | 轮式拖拉机 | 60-70马力四轮驱动拖拉机 | 潍坊东科重工农业装备有限公司 | 轮式拖拉机 | DK604 | 功率:60马力;驱动方式:四轮驱动 | 外廓尺寸：3700×1700×2430（2630驾驶室）；驱动型式：四轮驱动；功率：44.1kW; 发动机型号及制造商：YN4EZ060-32CR；昆明云内动力股份有限公司：轴距：2000; 最小使用质量：1820; 配重：70/180; 档位数：8/2/0; 变速箱型式：(4+1)×2组成式；是否有驾驶室或安全架：有防翻架，选装驾驶室。 | 购机补贴(通用类) | T202100320435 | 江苏省农业机械试验鉴定站 | 2026-06-29 | 山东省
1549 | 农用动力机械 | 拖拉机 | 轮式拖拉机 | 60-70马力四轮驱动拖拉机 | 潍坊东科重工农业装备有限公司 | 轮式拖拉机 | DK604-B | 功率:60马力;驱动方式:四轮驱动 | 外廓尺寸：3600×1640×2550（3600×1640×2620驾驶室）；驱动型式：四轮驱动；功率：44.1kW; 发动机型号及制造商：YN4EZ060-32CR；昆明云内动力股份有限公司：轴距：1850; 最小使用质量：1730（驾驶室1900）; 配重：55/108; 档位数：8/2/0; 变速箱型式：(4+1)×2组成式；是否有驾驶室或安全架：有防翻架，选装驾驶室。 | 购机补贴(通用类) | T202200320028 | 江苏省农业机械试验鉴定站 | 2027-04-10 | 山东省
1550 | 农用动力机械 | 拖拉机 | 轮式拖拉机 | 60-70马力四轮驱动拖拉机 | 潍坊福康农业装备有限公司 | 轮式拖拉机 | GF604 | 功率:60马力;驱动方式:四轮驱动 | 发动机功率：44.1kw； 驱动方式：四轮驱动； 外廓尺寸（长x宽x高及部位）：3550x1560x2230（mm）安全框架顶部； 轴距或履带接地长：1960（mm）； 常用轮距（前轮/后轮）或轨距：960、1100、1240、1300/960-1300（mm）； 最小离地间隙及部位：315mm（前驱动桥底部）； 离合器壳体前端面至后驱动轴轴心的水平距离：1080mm； 变速箱齿轮副轴孔中心距：80.5mm； 最小使用质量：1720kg； 标准配重（前/后）：48/60kg； 最小使用比质量：39kg/kw； 档位数（前进/倒退）：8/2； 主变速档位数：4+1； 副变速档位数：2； 最高设计理论速度：28.89km/h； 发动机与主离合器连接方式：直联； 发动机气缸数：4； 翻倾防护装置（驾驶室或安全框架）型式：安全框架； 转向系型式：全液压； 转向系转向机构型式：前轮转向； 传动系箱体数量：2； 主变速位置：第2箱体中； 变速箱（器）型式：机械平面组成式； 主变速换挡方式：机械有级档； 液压悬挂系统型式：分置式； 悬挂装置型式：后置三点悬挂； | 购机补贴(通用类) | T202000430296 | 湖南省农业机械鉴定站 | 2025-07-05 | 山东省
1551 | 农用动力机械 | 拖拉机 | 轮式拖拉机 | 60-70马力四轮驱动拖拉机 | 潍坊华夏拖拉机制造有限公司 | 轮式拖拉机 | XF604 | 功率:60马力;驱动方式:四轮驱动 | 功率：60马力；驱动型式：四轮驱动 | 购机补贴(通用类) | T202242420023 | 湖北省农业机械鉴定站 | 2027-03-23 | 山东省
1552 | 农用动力机械 | 拖拉机 | 轮式拖拉机 | 60-70马力四轮驱动拖拉机 | 潍坊华夏拖拉机制造有限公司 | 轮式拖拉机 | XF604-2 | 功率:60马力;驱动方式:四轮驱动 | 功率：60马力；驱动型式：四轮驱动 | 购机补贴(通用类) | T202242420023 | 湖北省农业机械鉴定站 | 2027-03-23 | 山东省
1553 | 农用动力机械 | 拖拉机 | 轮式拖拉机 | 60-70马力四轮驱动拖拉机 | 潍坊力信机械制造有限公司 | 轮式拖拉机 | WLX604 | 功率:60马力;驱动方式:四轮驱动 | 60马力轮式拖拉机，四轮驱动，配套动力发动机型号：4DW93-60GG3U；制造商：一汽解放汽车有限公司无锡柴油机厂；气缸数：4；标定功率：44.2；标定转速2400r/min；排放阶段：国三阶段，最小使用质量：1806 ，最小使用比质量：40.86kg/kW。 | 购机补贴(通用类) | 鄂2019437 | 湖北省农业机械鉴定站 | 2024-11-15 | 山东省
1554 | 农用动力机械 | 拖拉机 | 轮式拖拉机 | 60-70马力四轮驱动拖拉机 | 潍坊米基林农业机械有限公司 | 轮式拖拉机 | MK604 | 功率:60马力;驱动方式:四轮驱动 | 功率(KW):44.2;驱动方式:四轮驱动;结构尺寸（长×宽×高mm）:3740×1470×2400（安全框架顶部）；最小使用质量（kg）:1800；轴距（mm）:1870； 轮距（前轮/后轮）（mm）:1020/1060；选装轮距（前轮/后轮）（mm）:1020、1120/1060-1150； 最小离地间隙（mm）:350（前托架底部）;最大配重（kg）:96/90； 档位数（前进/倒退/爬行）:8/2 ；变速箱型式:；（4+1）×2组成式；轮胎型号（前轮/后轮）:7.50-16/11.2-28 | 购机补贴(通用类) | T202100340090 | 安徽省农业机械试验鉴定站 | 2026-04-01 | 山东省
1555 | 农用动力机械 | 拖拉机 | 轮式拖拉机 | 60-70马力四轮驱动拖拉机 | 潍坊市鑫升机械制造有限公司 | 轮式拖拉机 | XSE604 | 功率:60马力;驱动方式:四轮驱动 | 标定功率：44.2kW；驱动方式：四轮驱动；整机外廓尺寸(长×宽×高)（mm）: 3560×1500×2300；轴距（mm）:1950；常用轮距(前轮/后轮)（mm）:1230/1200；最小离地间隙（mm）：330；整机最小使用质量（kg）：1725；标准配重(前/后)（kg）：60/60 ；最小使用比质量（kg/kW）：39.0；整机挡位数（前进/倒退）：8/2；翻倾防护装置型号：鑫升604型；翻倾防护装置型式：安全框架；转向系型式：全液压；轮胎型号(前轮/后轮)：7.50-16/12.4-28；悬挂装置类别：1类；动力输出轴转速（ r/min）：540/720 。 | 购机补贴(通用类) | T202132320442 | 江苏省农业机械试验鉴定站 | 2026-12-29 | 山东省
1556 | 农用动力机械 | 拖拉机 | 轮式拖拉机 | 60-70马力四轮驱动拖拉机 | 潍坊泰鸿拖拉机有限公司 | 轮式拖拉机 | TH604-3 | 功率:60马力;驱动方式:四轮驱动 | 驱动型式：四驱；外廓尺寸(长×宽×高):3430×1330×2230;轴距:1750mm;常用轮距(前轮/后轮):980/1030;最小使用质量:1746；标准配重(前/后):144/60;档位数(前进/倒退/爬行):8/2/0;翻倾防护装置(驾驶室或安全框架):TH1004.46.003BZ;型式:双柱式;动力输出轴标准转速（r/min）：540/720；轮胎型号(前轮/后轮):757×176-12/13.6-20； | 购机补贴(通用类) | 部20190078 | 江苏省农业机械试验鉴定站 | 2023-12-31 | 山东省
1557 | 农用动力机械 | 拖拉机 | 轮式拖拉机 | 60-70马力四轮驱动拖拉机 | 潍坊天富拖拉机有限公司 | 轮式拖拉机 | TF604-A | 功率:60马力;驱动方式:四轮驱动 | 功率：44.1kW（60马力）；驱动方式：四轮驱动；最小使用质量：1800（安全框架）、1880（简易驾驶室）；最小使用比质量(kg/kW):40.82（安全框架）、42.63（简易驾驶室）; | 购机补贴(通用类) | T202100220358 | 吉林省农业机械试验鉴定站 | 2026-06-29 | 山东省
1558 | 农用动力机械 | 拖拉机 | 轮式拖拉机 | 60-70马力四轮驱动拖拉机 | 盐城市奔牛拖拉机有限公司 | 轮式拖拉机 | YBA604 | 功率:60马力;驱动方式:四轮驱动 | 外廓尺寸(长×宽×高)：3530×1630×2570(安全架顶)；轴距：1940；常用轮距(前轮/后轮)：1300/1300；最小离地间隙及部位：415（前桥下沿）；最小使用质量：1980（安全架）；最小使用比质量：44.9（安全架）；标准配重(前/后)：55/56；档位数(前进/倒退)：8/2；主变速档位数：4+1；副变速档位数：2；发动机与离合器联接方式：直联；翻倾防护装置（驾驶室或安全框架）型号、型式及生产商：YB904.46.001、安全框架、盐城市奔牛拖拉机有限公司；空气滤清器型号及型式：YKQ1830V干式；排气管消声腔外形尺寸：φ125×620；转向系型式：全液压；传动系变速箱型式：机械平面组成式；主变速箱换档方式：机械有级挡；副变速箱换档方式：机械有级挡；轮胎型号(前轮/后轮)：8.3-20/11-32；配套动力型号：YN4EZ060-32CR；制造商：昆明云内动力股份有限公司；气缸数：4;标定功率(kW)：44.1；标定转速（r/min）：2300；排放标准：第3阶段。选配一：轮胎型号：7.5-16/11.2-24；选配二：选装翻倾防护装置安全框架型号：YB704.46.001；选装翻倾防护装置安全框架型式：安全框架；选配翻倾防护装置驾驶室生产厂：盐城市奔牛拖拉机有限公司；选装翻倾防护装置安全框架整机外廓尺寸(长×宽×高及部位)：3530×1430×2570(安全架顶)；选装翻倾防护装置安全框架常用轮距(前轮/后轮)：1000/1000；选装翻倾防护装置安全框架轮距(前轮/后轮)：1000、1100/1000、1100；选装翻倾防护装置安全框架最小使用质量：1980（安全架）；选装翻倾防护装置安全框架最小使用比质量：44.9（安全架）。 | 购机补贴(通用类) | T202232320001 | 江苏省农业机械试验鉴定站 | 2027-01-25 | 江苏省
1559 | 农用动力机械 | 拖拉机 | 轮式拖拉机 | 60-70马力四轮驱动拖拉机 | 浙江越野农业装备有限公司 | 轮式拖拉机 | A604 | 功率:60马力;驱动方式:四轮驱动 | 发动机标定功率：44.2kW；整机驱动型式：四驱；最小使用比质量：40.95kg/kW；外廓尺寸(长×宽×高)：3480×1530×2420mm；轴距或履带接地长：1865mm；常用轮距(前轮/后轮)或轨距：1200/1230mm；最小离地间隙及部位：375mm（前桥底部）；最小使用质量：1810kg；标准配重(前/后)：72/64kg；档位数(前进/倒退)：8/2；主变速档位数：4+1；副变速档位数：2；发动机与离合器联接方式：直联；翻倾防护装置（驾驶室或安全框架）型号、型式及生产商：700.46.001A、安全框架、浙江越野农业装备有限公司；空气滤清器型号及型式：KY250A湿式；排气管消声腔外形尺寸：Φ110×620；转向系型式：前轮转向；传动系变速箱型式：机械平面组成式；主变速箱换档方式：机械有级挡；副变速箱换档方式：机械有级挡；轮胎型号(前轮/后轮)：7.5-16/12.4-28 | 购机补贴(通用类) | T202100430642 | 湖南省农业机械鉴定站 | 2026-06-29 | 浙江省
1560 | 农用动力机械 | 拖拉机 | 轮式拖拉机 | 60-70马力四轮驱动拖拉机 | 中联农业机械股份有限公司（原:中联重机股份有限公司） | 轮式拖拉机 | RD604 | 功率:60马力;驱动方式:四轮驱动 | 功率：60马力；型式：四轮驱动；最小使用质量kg：1840；最小使用比质量（kg/kw）为41.62； | 购机补贴(通用类) | T202100340126 | 安徽省农业机械试验鉴定站 | 2026-04-01 | 安徽省
1561 | 农用动力机械 | 拖拉机 | 轮式拖拉机 | 60-70马力四轮驱动拖拉机 | 中联农业机械股份有限公司（原:中联重机股份有限公司） | 轮式拖拉机 | RD604-A | 功率:60马力;驱动方式:四轮驱动 | 功率：60马力；型式：四轮驱动；最小使用质量kg：1610；最小使用比质量（kg/kw）为36.43； | 购机补贴(通用类) | 2018TJ466 | 安徽省农业机械试验鉴定站 | 2022-12-31 | 安徽省
1562 | 农用动力机械 | 拖拉机 | 轮式拖拉机 | 70-80马力四轮驱动拖拉机 | 道依茨法尔机械有限公司 | 轮式拖拉机 | CD704-N | 功率:70马力;驱动方式:四轮驱动 ;最小使用比质量:40.78K值 | 整机驱动型式：四驱；发动机标定功率（kW）：51.5；最小使用质量（kg）：2100；最小使用比质量（kg/kw）:40.78；排放标准：第三阶段。 | 购机补贴(通用类) | T202200370070 | 山东省农业机械技术推广站（山东省农业机械试验鉴定站） | 2027-04-10 | 山东省
1563 | 农用动力机械 | 拖拉机 | 轮式拖拉机 | 70-80马力四轮驱动拖拉机 | 湖北超能农业装备有限公司 | 轮式拖拉机 | SH704 | 功率:70马力;驱动方式:四轮驱动 ;最小使用比质量:45.19K值 | 型式：四轮驱动；排放阶段：国三，外廓尺寸(长×宽×高)：3920mm×1650mm×2400mm；轴距或履带接地长：2060mm；常用轮距(前轮/后轮)或轨距：1280/1300；轮距(前轮/后轮)调整方式：有级调节/无级调节；最小使用质量：2500（驾驶室）、2350（安全架）；最小使用比质量：48.08（驾驶室）、45.19（安全架）；标准配重(前/后)：144/180；档位数(前进/倒退/爬行)：12/12/0；主变速档位数*副变速档位数/其他档位数：4/3/（1+1）；发动机与离合器联接方式：发动机标定功率：52kw、发动机标定转速：2300r/min、直联式；起动方式：电启动；翻倾防护装置（驾驶室或安全框架）：驾驶室；前照灯型号：FT65.48.082；转向系型式：液压转向；行车制动系型式：湿式、双片盘式；驻车制动系型式：湿式、盘式；前驱动桥型式：旱田型；离合器型式：干式、单片、双作用；传动系动力输出轴离合器型式：非独立式；传动系变速箱型式：4×3×（1+1）梭式换向；主变速箱换档方式：同步器换挡；副变速箱换档方式：啮合套换挡；轮胎型号(前轮/后轮)：8.3-20/12.4-28 | 购机补贴(通用类) | T202100321549 | 江苏省农业机械试验鉴定站 | 2026-12-30 | 湖北省
1564 | 农用动力机械 | 拖拉机 | 轮式拖拉机 | 70-80马力四轮驱动拖拉机 | 湖北超能农业装备有限公司 | 轮式拖拉机 | SH704-B2 | 功率:70马力;驱动方式:四轮驱动 ;最小使用比质量:46.41K值 | 型式：四轮驱动；排放阶段：国三，外廓尺寸(长×宽×高)：3550mm×1340mm×2410mm；轴距或履带接地长：1950mm；常用轮距(前轮/后轮)或轨距：950/1000；轮距(前轮/后轮)调整方式：有级调节/无级调节；最小使用质量：2390；最小使用比质量：46.41；标准配重(前/后)：96/60；档位数(前进/倒退/爬行)：12/12/0；主变速档位数*副变速档位数/其他档位数：4/3/（1+1）；发动机与离合器联接方式：发动机标定功率：51.5kw、发动机标定转速：2400r/min，直联式；起动方式：电启动；翻倾防护装置（驾驶室或安全框架）：安全架；前照灯型号：拖拉机前组合灯；转向系型式：全液压转向；行车制动系型式：湿式、双片盘式；驻车制动系型式：盘式制动器、机械制动；前驱动桥型式：旱地型；离合器型式：干式、双作用；传动系动力输出轴离合器型式：独立式；传动系变速箱型式：4×3×（1+1）组合式；主变速箱换档方式：啮合套换挡；副变速箱换档方式：啮合套换挡；轮胎型号(前轮/后轮)：8.3-20 /12.4-28 | 购机补贴(通用类) | 部20190561 | 江苏省农业机械试验鉴定站 | 2023-12-31 | 湖北省
1565 | 农用动力机械 | 拖拉机 | 轮式拖拉机 | 70-80马力四轮驱动拖拉机 | 几何重工（山东）有限公司 | 轮式拖拉机 | JH704 | 功率:70马力;驱动方式:四轮驱动 ;最小使用比质量:40.19K值 | 整机型式：轮式；整机机架型式：无架；整机驱动型式：四轮驱动；整机用途：一般用途；外廓尺寸(长×宽×高)：3570x1520x2500mm（安全架顶部）；3570x1520x2600mm（驾驶室顶部）；轴距或履带接地长：1900mm；常用轮距(前轮/后轮)或轨距：1200/1200mm；整机最小离地间隙：390mm；最小使用质量：2070kg（安全架）；2145kg（驾驶室）；整机标准配重(前/后)：48/46kg ；整机最小使用比质量：40.19kg/kW（安全架）；41.65kg/kW（驾驶室）；档位数(前进/倒退)：8+8；整机发动机与主离合器联接方式：直联。 | 购机补贴(通用类) | T202000220963 | 吉林省农业机械试验鉴定站 | 2025-12-30 | 山东省
1566 | 农用动力机械 | 拖拉机 | 轮式拖拉机 | 70-80马力四轮驱动拖拉机 | 佳木斯骥驰拖拉机制造有限公司 | 轮式拖拉机 | JC704-2 | 功率:70马力;驱动方式:四轮驱动 ;最小使用比质量:46.60K值 | 驱动型式：四驱；外廓尺寸(长×宽×高及部位)（mm）：3970×1680×2700(驾驶室顶部） 3970×1680×2580(安全架顶部）；轴距（mm）：2020；常用轮距(前轮/后轮)或轨距（mm）：1300/1300；轮距(前轮/后轮)或轨距（mm）：前轮：前轮：1300/后轮：1250、1300、1400、1500(常用1300)；最小离地间隙及部位（mm）：375（牵引架底部）；离合器壳体前端面至后驱动轴轴心线的水平距离（mm）：1152；变速箱齿轮副轴孔中心距（mm）；92±0.044；最小使用质量（kg）：2700(驾驶室）、2400（安全架）（第三方变更报告增加选装安全架，安全架对比驾驶室最小使用质量减少300kg）；标准配重(前/后)（kg）：前配重130，后配重200；最小使用比质量（kg/kW）：52.43(驾驶室）、46.60（安全架）；挡位数（前进/倒退）：前进12/后退12；主变速挡位数：4；副变速挡位数：3×（1+1）；最高设计理论速度（km/h）：35.35；发动机与主离合器联接方式：直联；翻倾防护装置型式：驾驶室、选装安全框架；整机动力输出轴功率（kW）：≥41.61；整机最大牵引力（kN）：≥16.5；发动机型号：4C5-70U32；发动机结构型式：立式、水冷、四冲程；发动机生产厂：安徽全柴动力股份有限公司：发动机进气方式：增压；发动机气缸数：4；发动机标定功率（kW）：51.5；发动机额定净功率（kW）：51.5；发动机标定转速（r/min）：2400；发动机冷却方式：水冷；；驾驶员座椅型号：SHT-CS06-1；安全带型号：QA92-31；转向系型式：全液压；转向系转向操纵机构：方向盘；转向系转向机构型式：前轮转向；传动系箱体数量、变速箱（器）型式： 2 个、机械平面组成式；主变速位置和换挡方式主变速位置和换挡方式：在第1箱体中、机械有级挡：副变速换挡方式：机械有级挡；轮胎型号(前轮/后轮)：8.3-24/11-32；轮胎数量(前轮/后轮)（个）：2/2；液压悬挂系统型式：分置式；悬挂装置型式：后置三点悬挂；悬挂装置类别：2类；工作装置液压油泵型号：CBN-F316；液压输出组数：一组多路阀；工作装置安全阀全开压力（MPa）：16+0.5；动力输出轴花键数目：8；动力输出轴标准转速（ | 购机补贴(通用类) | 部20180100 | 江苏省农业机械试验鉴定站 | 2022-12-31 | 黑龙江
1567 | 农用动力机械 | 拖拉机 | 轮式拖拉机 | 70-80马力四轮驱动拖拉机 | 佳木斯骥驰拖拉机制造有限公司 | 轮式拖拉机 | JC704-3 | 功率:70马力;驱动方式:四轮驱动 ;最小使用比质量:41.75/47.57K值 | 驱动型式：四驱；整机外廓尺寸(长×宽×高及部位)（mm）：3800×1700×2550（安全架顶部）、3800×1700×2600（驾驶室顶部）；轴距（mm）：1950；常用轮距(前轮/后轮)（mm）：1350/1300；轮距(前轮/后轮)（mm）：1350、1450/1300、1400、1500；最小离地间隙及部位（mm）：400（前桥底部）；离合器壳体前端面至后驱动轴轴心线的水平距离（mm）：1164；变速箱齿轮副轴孔中心距（mm）；101±0.044；最小使用质量（kg）：：安全架2150、驾驶室2450（第三方变更报告，增加选装驾驶室，对比安全架最小使用质量增加300kg）；标准配重(前/后)（kg）：175/400；最小使用比质量（kg/kW）：安全架41.75、驾驶室47.57；挡位数（前进/倒退）：8/2；主变速挡位数：4+1；副变速挡位数：2；最高设计理论速度（km/h）：30.2；发动机与主离合器联接方式：直联；翻倾防护装置型式：安全架、（选装）驾驶室；整机动力输出轴功率（kW）：≥43.8；整机最大牵引力（kN）：≥15；发动机型号：4D32ZT31/704；发动机结构型式：直列、水冷、四冲程；发动机生产厂：浙江新柴股份有限公司：发动机进气方式：增压；发动机气缸数：4；发动机标定功率（kW）：51.5；发动机额定净功率（kW）：51.5；发动机标定转速（r/min）：2400；发动机冷却方式：水冷；驾驶员座椅型号：SHT-CS06-1；驾驶员座椅生产厂：潍坊舒美特机械有限公司；安全带型号：QA92-31；安全带生产厂：浙江万里安全器材制造有限公司；转向系型式：全液压；转向系转向操纵机构：方向盘；转向系转向机构型式：前轮转向；传动系箱体数量、变速箱（器）型式： 2 个、机械平面组成式；主变速位置和换挡方式主变速位置和换挡方式：在第2 箱体中、机械有级挡：副变速换挡方式：机械有级挡；轮胎型号(前轮/后轮)：8.3-24/11-32；轮胎数量(前轮/后轮)（个）：2/2；液压悬挂系统型式：开心、分置式；悬挂装置型式：后置三点悬挂；悬挂装置类别：1类；工作装置液压油泵型号：CBN-F316；液压输出组数：多路阀（2组）；工作装置安全阀全开压力（MPa）：18-18.5；动力输出轴花键数目：8；动力输出轴标准转速（r/min） | 购机补贴(通用类) | 黑2018088 | 黑龙江省农业机械试验鉴定站 | 2022-12-31 | 黑龙江
1568 | 农用动力机械 | 拖拉机 | 轮式拖拉机 | 70-80马力四轮驱动拖拉机 | 佳木斯骥驰拖拉机制造有限公司 | 轮式拖拉机 | JC704-4 | 功率:70马力;驱动方式:四轮驱动 ;最小使用比质量:38.85K值 | 整机驱动型式：四驱；整机外廓尺寸(长×宽×高及部位)（mm）：3680×1700×2550（安全架顶）、3650×1700×2550（驾驶室顶）；轴距（mm）：1950；常用轮距(前轮/后轮)或轨距（mm）：1350/1300；轮距(前轮/后轮)或轨距（mm）：1350/1300、1400、1500；最小离地间隙及部位（mm）：380（前桥底部）；离合器壳体前端面至后驱动轴轴心线的水平距离（mm）：1152；变速箱齿轮副轴孔中心距（mm）；92±0.044；最小使用质量（kg）：2020（安全架）、2170（驾驶室第三方变更报告，增加选装驾驶室，对比安全架最小使用质量增加150kg）；标准配重(前/后)（kg）：70/120；最小使用比质量（kg/kW）：38.85（安全架）、41.73（驾驶室）；挡位数（前进/倒退）：8/2；主变速挡位数：4+1；副变速挡位数：2；最高设计理论速度（km/h）：35.10；发动机与主离合器联接方式：直联；翻倾防护装置型式：驾驶室；发动机型号：4D32ZT33/704；发动机结构型式：直列、直喷、水冷、四冲程；发动机生产厂：浙江新柴股份有限公司：发动机进气方式：增压；发动机气缸数：4；发动机标定功率（kW）：52；发动机额定净功率（kW）：52；发动机标定转速（r/min）：2400；发动机冷却方式：水冷；驾驶员座椅型号：SHT-CS06-1；驾驶员座椅生产厂：潍坊舒美特机械有限公司；安全带型号：QA92-31；安全带生产厂：浙江万里安全器材制造有限公司；转向系型式：全液压；转向系转向操纵机构：方向盘；转向系转向机构型式：前轮转向；传动系箱体数量、变速箱（器）型式： 2 个、机械平面组成式；主变速位置和换挡方式主变速位置和换挡方式：在第2 箱体中、机械有级挡：副变速换挡方式：机械有级挡；轮胎型号(前轮/后轮)：8.3-20/12.4-28 ；轮胎数量(前轮/后轮)（个）：2/2；液压悬挂系统型式：分置式；悬挂装置型式：后置三点悬挂；悬挂装置类别：1类；工作装置液压油泵型号：CBN-E316；液压输出组数：2组；工作装置安全阀全开压力（MPa）：18-18.5；动力输出轴花键数目：8；动力输出轴标准转速（r/min）：540/760 | 购机补贴(通用类) | 黑2019023 | 黑龙江省农业机械试验鉴定站 | 2023-12-31 | 黑龙江
1569 | 农用动力机械 | 拖拉机 | 轮式拖拉机 | 70-80马力四轮驱动拖拉机 | 佳木斯骥驰拖拉机制造有限公司 | 轮式拖拉机 | JC704-5 | 功率:70马力;驱动方式:四轮驱动 ;最小使用比质量:39.42/44.66K值 | 整机驱动型式：四驱；整机外廓尺寸(长×宽×高及部位)（mm）：3520×1550×2550(安全架顶)、3520×1550×2550（驾驶室顶）；轴距（mm）：1985；常用轮距(前轮/后轮)或轨距（mm）：1300/1210；轮距(前轮/后轮)或轨距（mm）：1300/1210、1400、1500；最小离地间隙及部位（mm）：360（前桥底部）；离合器壳体前端面至后驱动轴轴心线的水平距离（mm）：1152；变速箱齿轮副轴孔中心距（mm）；92±0.044；最小使用质量（kg）：2030（安全架）、2300（驾驶室）；标准配重(前/后)（kg）：0/60；最小使用比质量（kg/kW）：39.42（安全架）、44.66（驾驶室）；挡位数（前进/倒退）：8/2；主变速挡位数：4+1；副变速挡位数：2；最高设计理论速度（km/h）：35.10；发动机与主离合器联接方式：直联；翻倾防护装置型式：驾驶室；发动机型号：YN4EZ070-32CR；发动机结构型式：直列、直喷、水冷、四冲程；发动机生产厂：昆明云内动力股份有限公司：发动机进气方式：自然吸气；发动机气缸数：4；发动机标定功率（kW）：51.5；发动机额定净功率（kW）：51.5；发动机标定转速（r/min）：2300；发动机冷却方式：水冷；驾驶员座椅型号：SHT-CS06-1；驾驶员座椅生产厂：潍坊舒美特机械有限公司；安全带型号：QA92-31；安全带生产厂：浙江万里安全器材制造有限公司；转向系型式：全液压；转向系转向操纵机构：方向盘；转向系转向机构型式：前轮转向；传动系箱体数量、变速箱（器）型式： 2 个、机械平面组成式；主变速位置和换挡方式主变速位置和换挡方式：在第2 箱体中、机械有级挡：副变速换挡方式：机械有级挡；轮胎型号(前轮/后轮)：7.50-16/11.2-28 ；轮胎数量(前轮/后轮)（个）：2/2；液压悬挂系统型式：分置式；悬挂装置型式：后置三点悬挂；悬挂装置类别：1类；工作装置液压油泵型号：CBQ-F316；液压输出组数：2组；工作装置安全阀全开压力（MPa）：18-18.5；动力输出轴花键数目：8；动力输出轴标准转速（r/min）：540/720 | 购机补贴(通用类) | T202023230104 | 黑龙江省农业机械试验鉴定站 | 2025-10-11 | 黑龙江
1570 | 农用动力机械 | 拖拉机 | 轮式拖拉机 | 70-80马力四轮驱动拖拉机 | 佳木斯骥驰拖拉机制造有限公司 | 轮式拖拉机 | JC704-6 | 功率:70马力;驱动方式:四轮驱动 ;最小使用比质量:41.75/46.6K值 | 整机驱动型式：四驱；整机外廓尺寸(长×宽×高及部位)（mm）：3600×1640×2550（安全架顶）、3600×1740×2550（驾驶室顶）；轴距（mm）：2020；常用轮距(前轮/后轮)或轨距（mm）：1350/1300；轮距(前轮/后轮)或轨距（mm）：1350、1450/1300、1400、1500；最小离地间隙及部位（mm）：400（前桥底部） ；离合器壳体前端面至后驱动轴轴心线的水平距离（mm）：1164；变速箱齿轮副轴孔中心距（mm）；101±0.044；最小使用质量（kg）：2150（安全架）、2400（驾驶室）；标准配重(前/后)（kg）：0/60；最小使用比质量（kg/kW）：41.75（安全架）、46.6（驾驶室）；挡位数（前进/倒退）：8/2；主变速挡位数：4+1；副变速挡位数：2；最高设计理论速度（km/h）：30.2；发动机与主离合器联接方式：直联；翻倾防护装置型式：驾驶室；发动机型号：YN4EZ070-32CR；发动机结构型式：直列、直喷、水冷、四冲程；发动机生产厂：昆明云内动力股份有限公司：发动机进气方式：自然吸气；发动机气缸数：4；发动机标定功率（kW）：51.5；发动机额定净功率（kW）：51.5；发动机标定转速（r/min）：2300；发动机冷却方式：水冷；驾驶员座椅型号：SHT-CS06-1；驾驶员座椅生产厂：潍坊舒美特机械有限公司；安全带型号：QA92-31；安全带生产厂：浙江万里安全器材制造有限公司；转向系型式：全液压；转向系转向操纵机构：方向盘；转向系转向机构型式：前轮转向；传动系箱体数量、变速箱（器）型式： 2 个、机械平面组成式；主变速位置和换挡方式主变速位置和换挡方式：在第2 箱体中、机械有级挡：副变速换挡方式：机械有级挡；轮胎型号(前轮/后轮)：8.3-24/11-32；轮胎数量(前轮/后轮)（个）：2/2；液压悬挂系统型式：分置式；悬挂装置型式：后置三点悬挂；悬挂装置类别：1类；工作装置液压油泵型号：CBQ-F316；液压输出组数：2组；工作装置安全阀全开压力（MPa）：18-18.5；动力输出轴花键数目：8；动力输出轴标准转速（r/min）：540/720 | 购机补贴(通用类) | T202023230103 | 黑龙江省农业机械试验鉴定站 | 2025-10-11 | 黑龙江
1571 | 农用动力机械 | 拖拉机 | 轮式拖拉机 | 70-80马力四轮驱动拖拉机 | 江苏常发农业装备股份有限公司 | 轮式拖拉机 | CFC704-X | 功率:70马力;驱动方式:四轮驱动 ;最小使用比质量:38.3K值 | 型式：四驱；外廓尺寸（长×宽×高）mm：3530×1415×2570或3530×1525×2570（至安全架顶）/3530×1415×2536或3530×1525×2536（至驾驶室顶）；轴距mm：1798；常用轮距（前轮/后轮）mm：1000/1050，选装1250/1210；最小使用质量kg：1970（安全架）/2120（驾驶室）；最小使用比质量kg/kw：38.3（安全架）/41.16（驾驶室）；最小离地间隙mm：380（前桥中部放油螺塞处）；标准配重（前/后）kg：80/180；档位数（前进/倒退）：8/8，选装16/16；主变速档位数：4；副变速档位数：2×（1+1），选装2×（1+1）×2；发动机与离合器联结方式：直联式；翻倾防护装置型号、型式：40104054640050或40104054630050安全框架/40107054520011或40107054520010简易驾驶室，生产商：江苏常发农业装备股份有限公司；空气滤清器型号及型式：C11D干式；排气管消声腔外形尺寸（直径×长）mm：φ130×600；转向系型式：全液压；传动系变速箱型式：机械平面组成式；主变速换挡方式：机械有级档；副变速换挡方式：机械有级档；轮胎型号：前轮8.3-20或7.50-16或6.5-16或6.0-16，后轮12.4-28或11.2-28或12.4-24或11.2-24或13.6-24或9.5-24或9.5-28；配套动力型号：CF4B70T-Z,制造商：江苏常发农业装备股份有限公司，气缸数：4缸，标定功率：51.5kw，标定转速：2400r/min，排放标准：第三阶段；选配CF3C70-T，制造商：江苏常发农业装备股份有限公司，气缸数：4缸，标定功率：51.5kw，标定转速：2400r/min，排放标准：第三阶段 | 购机补贴(通用类) | T202132320001 | 江苏省农业机械试验鉴定站 | 2026-01-28 | 江苏省
1572 | 农用动力机械 | 拖拉机 | 轮式拖拉机 | 70-80马力四轮驱动拖拉机 | 江苏常发农业装备股份有限公司 | 轮式拖拉机 | CFD704-M | 功率:70马力;驱动方式:四轮驱动 ;最小使用比质量:42.7K值 | 整机型式：轮式；整机机架型式：无架；整机驱动型式：四驱；外廓尺寸（长×宽×高）mm：4061×1831×2619（至安全架顶），选装4061×1831×2560（至驾驶室顶）；轴距mm：2001；轮距（前轮/后轮）mm：前轮1050、1178或1276、1320、1372、1416、1440、1484、1536、1580，后轮1050-1562或1218-1980；最小使用质量kg：2200（安全架）/2370（驾驶室）；标准配重（前/后）kg：240/180；最小使用比质量kg/kw：42.7（安全架）/46.02（驾驶室）；档位数（前进/倒退）：16/16；主变速档位数：4；副变速档位数：2×（1+1）×2；发动机与离合器联结方式：直联式；翻倾防护装置：安全架或简易驾驶室；转向系型式：全液压转向；转向系转向操纵机构：方向盘；转向系转向机构型式：前轮转向；传动系箱体数量：2个；变速箱型式：机械平面组成式；主变速位置：在第2个箱体中；主变速换挡方式：机械有级档；副变速换挡方式：机械有级档；轮胎型号：前轮9.5-20或7.50-16或8.3-20或8.3-24，后轮14.9-28或11.2-28或12.4-28或12.4/11-28或11-32；轮胎数量：前轮2个/后轮2个；配套动力型号：CF3C70-T,制造商：江苏常发农业装备股份有限公司，气缸数：4缸，标定功率：51.5kw，标定转速：2400r/min，排放标准：第三阶段 | 购机补贴(通用类) | T202132320056 | 江苏省农业机械试验鉴定站 | 2026-02-25 | 江苏省
1573 | 农用动力机械 | 拖拉机 | 轮式拖拉机 | 70-80马力四轮驱动拖拉机 | 江苏悦达智能农业装备有限公司 | 轮式拖拉机 | YE704-N | 功率:70马力;驱动方式:四轮驱动 ;最小使用比质量:46.99K值 | 发动机功率：51.5千瓦（70马力）；国三排放；四轮驱动；最小使用质量：2420kg；最小使用比质量（kg/kW）：46.99；档位数(前进/倒退/：8/8）；外廓尺寸(长×宽×高)mm：3450×1480×2450(安全架顶部）；轴距或履带接地长mm：2040；常用轮距(前轮/后轮)或轨距mm：1000 /1000；最小离地间隙mm：370，整机选装配重(前/后)kg120/180（80/90）。 | 购机补贴(通用类) | T202232320005 | 江苏省农业机械试验鉴定站 | 2027-01-25 | 江苏省
1574 | 农用动力机械 | 拖拉机 | 轮式拖拉机 | 70-80马力四轮驱动拖拉机 | 洛阳金野农业机械有限公司 | 轮式拖拉机 | JB704 | 功率:70马力;驱动方式:四轮驱动 ;最小使用比质量:51.46K值 | 整机驱动型式：四驱；标定功率（kw）：51.5；最小使用质量（kg）：2650安全架、2805驾驶室；最小使用比质量（kg/kw）：51.46安全架、54.47驾驶室； | 购机补贴(通用类) | T202242420014 | 湖北省农业机械鉴定站 | 2027-03-23 | 河南省
1575 | 农用动力机械 | 拖拉机 | 轮式拖拉机 | 70-80马力四轮驱动拖拉机 | 洛阳市博马农业工程机械有限公司 | 轮式拖拉机 | 博马-X704 | 功率:70马力;驱动方式:四轮驱动 ;最小使用比质量:48.54K值 | 70马力轮式拖拉机；发动机标定功率：51.5kW；驱动方式：四轮驱动；最小使用质量（kg）：2500；最小使用比质量(kg/kW) ：48.54； | 购机补贴(通用类) | T202141410238 | 河南省农业机械试验鉴定站 | 2026-12-27 | 河南省
1576 | 农用动力机械 | 拖拉机 | 轮式拖拉机 | 70-80马力四轮驱动拖拉机 | 洛阳映山红拖拉机有限公司 | 轮式拖拉机 | 704-F | 功率:70马力;驱动方式:四轮驱动 ;最小使用比质量:43.59K值 | 整机型式：轮式、4×4四轮驱动；发动机标定功率kW：51.5；外廓尺寸mm（长×宽×高）：3600×1500×2240；轴距mm：1880；常用轮距mm（前轮/后轮）：1050/1150;轮距mm（前轮/后轮）：1050/1150-1250;轮距（前轮/后轮）调整方式：不可调/无级可调；最小使用质量kg：2245；标准配重kg(前/后)：80/30；最小使用比质量kg/kW：43.59；挡位数(前进/倒退/爬行)：8/2/0；主变速挡位数/副变速挡位数/其他挡位数：（4＋1）/2/0；发动机与离合器联接方式：直联式；起动方式：电起动；翻倾防护装置（驾驶室或安全框架）型式：两柱式；前照灯型号：SZ550.48.030A/031A；转向系型式：全液压前轮转向；行车制动系型式：蹄式；驻车制动系型式：蹄式；离合器型式：干式、单作用；传动系变速箱型式：（4＋1）×2机械组成式；主变速箱换档方式：啮合套；副变速箱换档方式：/；轮胎型号(前轮/后轮)：7.00-12/13.6-16 发动机信息 配套动力型号：4L88-70G31E；制造商：常柴股份有限公司；气缸数：4；标定功率(kW)：51.5；标定转速（r/min）：2400；排放标准：第三阶段。 选配一：4TD70；制造商：山东华源莱动内燃机有限公司；气缸数：4；标定功率(kW)：51.5；标定转速（r/min）：2400；排放标准：第三阶段。 选配二：4TG70K；制造商：山东华源莱动内燃机有限公司；气缸数：4；标定功率(kW)：51.5；标定转速（r/min）：2400；排放标准：第三阶段。 选配三：YD4CZ70C2；制造商：扬动股份有限公司；气缸数：4；标定功率(kW)：51.5；标定转速（r/min）：2300；排放标准：第三阶段。 选配四：4DW93-70GAG3U；制造商：一汽解放汽车有限公司无锡柴油机厂；气缸数：4；标定功率(kW)：51.5；标定转速（r/min）：2500；排放标准：第三阶段。 | 购机补贴(通用类) | T202100340508 | 安徽省农业机械试验鉴定站 | 2026-06-29 | 河南省
1577 | 农用动力机械 | 拖拉机 | 轮式拖拉机 | 70-80马力四轮驱动拖拉机 | 洛阳映山红拖拉机有限公司 | 轮式拖拉机 | 新东方704C | 功率:70马力;驱动方式:四轮驱动 ;最小使用比质量:41.17K值 | 整机型式：轮式、4×4四轮驱动；发动机标定功率kW：51.5；外廓尺寸mm（长×宽×高）：3850×1715×2760；轴距mm：1970；常用轮距mm（前轮/后轮）：1200/1320;轮距mm（前轮/后轮）：1200/1320;轮距（前轮/后轮）调整方式：不可调/无级可调；最小使用质量kg：2120；标准配重kg(前/后)：100/180；最小使用比质量kg/kW：41.16；挡位数(前进/倒退/爬行)：8/2/0；主变速挡位数/副变速挡位数/其他挡位数：（4＋1）/2/0；发动机与离合器联接方式：直联式；起动方式：电起动；翻倾防护装置（驾驶室或安全框架）型式：两柱式；前照灯型号：SZ550.48.030A/031A；转向系型式：全液压前轮转向；行车制动系型式：蹄式；驻车制动系型式：蹄式；离合器型式：干式、单作用；传动系变速箱型式：（4＋1）×2机械组成式；主变速箱换档方式：啮合套；副变速箱换档方式：/；轮胎型号(前轮/后轮)：8.30-20/12.4-28 发动机信息 配套动力型号：4TD70；制造商：山东华源莱动内燃机有限公司；气缸数：4；标定功率(kW)：51.5；标定转速（r/min）：2400；排放标准：第三阶段。 选配一：4TG70K；制造商：山东华源莱动内燃机有限公司；气缸数：4；标定功率(kW)：51.5；标定转速（r/min）：2400；排放标准：第三阶段。 选配二：4L88-70G31E；制造商：常柴股份有限公司；气缸数：4；标定功率(kW)：51.5；标定转速（r/min）：2400；排放标准：第三阶段。 选配三：YD4CZ70C2；制造商：扬动股份有限公司；气缸数：4；标定功率(kW)：51.5；标定转速（r/min）：2300；排放标准：第三阶段。 选配四：4DW93-70GAG3U；制造商：一汽解放汽车有限公司无锡柴油机厂；气缸数：4；标定功率(kW)：51.5；标定转速（r/min）：2500；排放标准：第三阶段。 | 购机补贴(通用类) | 部20190345 | 新疆维吾尔自治区农牧业机械产品质量监督管理站 | 2023-12-31 | 河南省
1578 | 农用动力机械 | 拖拉机 | 轮式拖拉机 | 70-80马力四轮驱动拖拉机 | 山东飞迅驰农业装备有限公司 | 轮式拖拉机 | 飞驰704 | 功率:70马力;驱动方式:四轮驱动 ;最小使用比质量:48.16K值 | 外廓尺寸：4055×1690×2670(驾驶室：4055×1915×2700)；驱动型式：四轮驱动；配套功率：51.5kW; 排放标准：国三。发动机型号及制造商：YN4P070-33CR,山东云内动力有限责任公司；轴距：2090; 最小使用质量：2480（驾驶室：2650）;最小使用比质量：48.16（安全架）；51.46（驾驶室）； 配重：144/180; 档位数：12+12; 变速箱型式：4×3×(1+1)组成式；是否有驾驶室或安全架：有安全架及驾驶室。 | 购机补贴(通用类) | 鄂2019377 | 湖北省农业机械鉴定站 | 2024-09-27 | 山东省
1579 | 农用动力机械 | 拖拉机 | 轮式拖拉机 | 70-80马力四轮驱动拖拉机 | 山东华沃机械科技有限公司 | 轮式拖拉机 | HW704-A | 功率:70马力;驱动方式:四轮驱动 ;最小使用比质量:50.10K值 | 功率:51.5kW（70马力）；驱动方式:四轮驱动；最小使用质量：2580kg（安全框架）2680kg（简易驾驶室）；最小使用比质量50.10kg/kW （安全框架）52.04kg/kW （简易驾驶室） | 购机补贴(通用类) | T202142420194 | 湖北省农业机械鉴定站 | 2026-04-29 | 山东省
1580 | 农用动力机械 | 拖拉机 | 轮式拖拉机 | 70-80马力四轮驱动拖拉机 | 山东华沃机械科技有限公司 | 轮式拖拉机 | HW704-D1 | 功率:70马力;驱动方式:四轮驱动 ;最小使用比质量:38.16K值 | 功率:51.5kW（70马力）；驱动方式:四轮驱动；最小使用质量：1965kg；最小使用比质量38.16kg/kW | 购机补贴(通用类) | T202100340107 | 安徽省农业机械试验鉴定站 | 2026-04-01 | 山东省
1581 | 农用动力机械 | 拖拉机 | 轮式拖拉机 | 70-80马力四轮驱动拖拉机 | 山东隆泰重工有限公司 | 轮式拖拉机 | LA704 | 功率:70马力;驱动方式:四轮驱动 ;最小使用比质量:38.1K值 | 整机外廓尺寸(长×宽×高及部位)(mm)： 3503×1404×2100（安全架顶部）；整机驱动型式：四轮驱动；功率(kW)：52kW(70马力); 发动机型号及制造商： 4D32ZT33/704, 浙江新柴股份有限公司；排放标准：第三阶段。轴距(mm)：1880; 最小使用质量(kg)：1980; 标准配重(前/后(kg)：100/65; 档位数： 8/8; 是否有驾驶室或安全架： 安全框架 | 购机补贴(通用类) | 鄂2020211 | 湖北省农业机械鉴定站 | 2025-11-01 | 山东省
1582 | 农用动力机械 | 拖拉机 | 轮式拖拉机 | 70-80马力四轮驱动拖拉机 | 山东美迪奔野拖拉机有限公司 | 轮式拖拉机 | 704-2E | 功率:70马力;驱动方式:四轮驱动 ;最小使用比质量:40.58K值 | 型式:四轮驱动,外廓尺寸(mm):3610×1390×2445（安全架顶部）,轴距1915mm,最小使用质量：2110kg（安全架）,标准配重（前/后）：60/60（kg）安全架 ,变速箱型式:机械平面组成式,箱体数量：2个 换挡方式:机械有级挡 ,发动机型号：YN4EZ070-32CR,标定功率：51.5kW，制造商：昆明云内动力股份有限公司，国三排放阶段 | 购机补贴(通用类) | T202142420061 | 湖北省农业机械鉴定站 | 2026-02-07 | 山东省
1583 | 农用动力机械 | 拖拉机 | 轮式拖拉机 | 70-80马力四轮驱动拖拉机 | 山东瑞田智能科技有限公司 | 轮式拖拉机 | RT704 | 功率:70马力;驱动方式:四轮驱动 ;最小使用比质量:40.77K值 | 驱动型式：四轮驱动；外廓尺寸(长x宽x高及部位)(mm）：3580×1560×2500（安全架顶部）；最小使用质量(kg)：2120；功率(kW)：52；最小使用比质量(kg/kW)：40.77；选装配副变速最小使用质量(kg)：2122；选装配副变速最小使用比质量(kg/kW)：40.81； PTO转速(r/min)：540/720 | 购机补贴(通用类) | T202200430093 | 湖南省农业机械鉴定站 | 2027-04-10 | 山东省
1584 | 农用动力机械 | 拖拉机 | 轮式拖拉机 | 70-80马力四轮驱动拖拉机 | 山东潍坊鲁中拖拉机有限公司 | 轮式拖拉机 | 704-F | 功率:70马力;驱动方式:四轮驱动 ;最小使用比质量:41.25K值 | 发动机标定功率：70马力，驱动方式：四轮驱动，最小使用质量（安全架/驾驶室）：2145kg/2200kg，最小使用比质量（安全架/驾驶室）kg/kw：41.25/42.31，外廓尺寸(长×宽×高)：3600*1520*2480/3600*1520*2490；主变速箱换档方式：机械有级挡；副变速箱换档方式：机械有级挡；排放阶段：国三 | 购机补贴(通用类) | T202000370240 | 山东省农业机械试验鉴定站 | 2025-07-05 | 山东省
1585 | 农用动力机械 | 拖拉机 | 轮式拖拉机 | 70-80马力四轮驱动拖拉机 | 山东潍坊鲁中拖拉机有限公司 | 轮式拖拉机 | LZ704-B | 功率:70马力;驱动方式:四轮驱动 ;最小使用比质量:38.65K值 | 发动机标定功率：70马力，驱动方式：四轮驱动，最小使用质量：2010kg，最小使用比质量(kg/kw)：38.65，外廓尺寸(长×宽×高)：3630*1515*2370/3630*1275*2450；主变速箱换档方式：机械有级挡；副变速箱换档方式：机械有级挡；排放阶段：国三 | 购机补贴(通用类) | T202000370576 | 山东省农业机械试验鉴定站 | 2025-09-29 | 山东省
1586 | 农用动力机械 | 拖拉机 | 轮式拖拉机 | 70-80马力四轮驱动拖拉机 | 山东潍坊鲁中拖拉机有限公司 | 轮式拖拉机 | LZ704-D | 功率:70马力;驱动方式:四轮驱动 ;最小使用比质量:41.36K值 | 发动机标定功率：70马力，驱动方式：四轮驱动，最小使用质量：2130kg，最小使用比质量(kg/kw)：41.36，外廓尺寸(长×宽×高)：3790*1330*2400；主变速箱换档方式：机械有级挡；副变速箱换档方式：机械有级挡；排放阶段：国三 | 购机补贴(通用类) | T202100370170 | 山东省农业机械试验鉴定站 | 2026-04-01 | 山东省
1587 | 农用动力机械 | 拖拉机 | 轮式拖拉机 | 70-80马力四轮驱动拖拉机 | 山东潍坊鲁中拖拉机有限公司 | 轮式拖拉机 | LZ704-H | 功率:70马力;驱动方式:四轮驱动 ;最小使用比质量:47.50K值 | 发动机标定功率：70马力，驱动方式：四轮驱动，最小使用质量（安全架/驾驶室）：2470kg/2710kg，最小使用比质量（安全架/驾驶室）kg/kw：47.50/52.12，外廓尺寸(长×宽×高)：3850*1820*2660；主变速箱换档方式：机械有级挡；副变速箱换档方式：机械有级挡；排放阶段：国三 | 购机补贴(通用类) | T202000370263 | 山东省农业机械试验鉴定站 | 2025-07-05 | 山东省
1588 | 农用动力机械 | 拖拉机 | 轮式拖拉机 | 70-80马力四轮驱动拖拉机 | 山东潍坊鲁中拖拉机有限公司 | 轮式拖拉机 | LZ754-C | 功率:75马力;驱动方式:四轮驱动 ;最小使用比质量:38.59K值 | 发动机标定功率：75马力，驱动方式：四轮驱动，最小使用质量：2130kg，最小使用比质量(kg/kw)：38.59，外廓尺寸(长×宽×高)：3750*1365*2450/3750*1515*2400；主变速箱换档方式：机械有级挡；副变速箱换档方式：机械有级挡；排放阶段：国三 | 购机补贴(通用类) | T202000371245 | 山东省农业机械试验鉴定站 | 2025-12-30 | 山东省
1589 | 农用动力机械 | 拖拉机 | 轮式拖拉机 | 70-80马力四轮驱动拖拉机 | 山东潍坊鲁中拖拉机有限公司 | 轮式拖拉机 | LZ754-D | 功率:75马力;驱动方式:四轮驱动 ;最小使用比质量:38.41K值 | 发动机标定功率：75马力，驱动方式：四轮驱动，最小使用质量：2120kg，最小使用比质量(kg/kw)：38.41，外廓尺寸(长×宽×高)：3550*1400*2380；主变速箱换档方式：机械有级挡；副变速箱换档方式：机械有级挡；排放阶段：国三 | 购机补贴(通用类) | T202000371243 | 山东省农业机械试验鉴定站 | 2025-12-30 | 山东省
1590 | 农用动力机械 | 拖拉机 | 轮式拖拉机 | 70-80马力四轮驱动拖拉机 | 山东潍坊鲁中拖拉机有限公司 | 轮式拖拉机 | LZD704-C | 功率:70马力;驱动方式:四轮驱动 ;最小使用比质量:38.93K值 | 发动机标定功率：70马力，驱动方式：四轮驱动，最小使用质量：2005kg，最小使用比质量(kg/kw)：38.93，外廓尺寸(长×宽×高)：3760*1335*2400(mm)；主变速箱换档方式：机械有级挡；副变速箱换档方式：机械有级挡；排放阶段：国三 | 购机补贴(通用类) | T202200370194 | 山东省农业机械技术推广站（山东省农业机械试验鉴定站） | 2027-07-05 | 山东省
1591 | 农用动力机械 | 拖拉机 | 轮式拖拉机 | 70-80马力四轮驱动拖拉机 | 山东潍坊鲁中拖拉机有限公司 | 轮式拖拉机 | LZD704-C1 | 功率:70马力;驱动方式:四轮驱动 ;最小使用比质量:38.93K值 | 发动机标定功率：70马力，驱动方式：四轮驱动，最小使用质量：2005kg，最小使用比质量(kg/kw)：38.93，外廓尺寸(长×宽×高)：3800*1335*2400(mm)；；主变速箱换档方式：机械有级挡；副变速箱换档方式：机械有级挡；排放阶段：国三 | 购机补贴(通用类) | T202200370194 | 山东省农业机械技术推广站（山东省农业机械试验鉴定站） | 2027-07-05 | 山东省
1592 | 农用动力机械 | 拖拉机 | 轮式拖拉机 | 70-80马力四轮驱动拖拉机 | 山东潍坊鲁中拖拉机有限公司 | 轮式拖拉机 | LZD704-D | 功率:70马力;驱动方式:四轮驱动 ;最小使用比质量:38.74K值 | 发动机标定功率：70马力，驱动方式：四轮驱动，最小使用质量：1995kg，最小使用比质量(kg/kw)：38.74，外廓尺寸(长×宽×高)：3550*1335*2350(mm)；主变速箱换档方式：机械有级挡；副变速箱换档方式：机械有级挡；排放阶段：国三 | 购机补贴(通用类) | T202200370195 | 山东省农业机械技术推广站（山东省农业机械试验鉴定站） | 2027-07-05 | 山东省
1593 | 农用动力机械 | 拖拉机 | 轮式拖拉机 | 70-80马力四轮驱动拖拉机 | 山东潍坊鲁中拖拉机有限公司 | 轮式拖拉机 | LZD704-D1 | 功率:70马力;驱动方式:四轮驱动 ;最小使用比质量:38.74K值 | 发动机标定功率：70马力，驱动方式：四轮驱动，最小使用质量：1995kg，最小使用比质量(kg/kw)：38.74，外廓尺寸(长×宽×高)：3610*1335*2350(mm)；主变速箱换档方式：机械有级挡；副变速箱换档方式：机械有级挡；排放阶段：国三 | 购机补贴(通用类) | T202200370195 | 山东省农业机械技术推广站（山东省农业机械试验鉴定站） | 2027-07-05 | 山东省
1594 | 农用动力机械 | 拖拉机 | 轮式拖拉机 | 70-80马力四轮驱动拖拉机 | 山东潍坊鲁中拖拉机有限公司 | 轮式拖拉机 | LZD754-C | 功率:75马力;驱动方式:四轮驱动 ;最小使用比质量:38.77K值 | 发动机标定功率：75马力，驱动方式：四轮驱动，最小使用质量：2140kg，最小使用比质量(kg/kw)：38.77，外廓尺寸(长×宽×高)：3760*1335*2400(mm)；主变速箱换档方式：机械有级挡；副变速箱换档方式：机械有级挡；排放阶段：国三 | 购机补贴(通用类) | T202200370194 | 山东省农业机械技术推广站（山东省农业机械试验鉴定站） | 2027-07-05 | 山东省
1595 | 农用动力机械 | 拖拉机 | 轮式拖拉机 | 70-80马力四轮驱动拖拉机 | 山东潍坊鲁中拖拉机有限公司 | 轮式拖拉机 | LZD754-C1 | 功率:75马力;驱动方式:四轮驱动 ;最小使用比质量:38.77K值 | 发动机标定功率：75马力，驱动方式：四轮驱动，最小使用质量：2140g，最小使用比质量(kg/kw)：38.77，外廓尺寸(长×宽×高)：3800*1335*2400(mm)；主变速箱换档方式：机械有级挡；副变速箱换档方式：机械有级挡；排放阶段：国三 | 购机补贴(通用类) | T202200370194 | 山东省农业机械技术推广站（山东省农业机械试验鉴定站） | 2027-07-05 | 山东省
1596 | 农用动力机械 | 拖拉机 | 轮式拖拉机 | 70-80马力四轮驱动拖拉机 | 山东潍坊鲁中拖拉机有限公司 | 轮式拖拉机 | LZD754-D | 功率:75马力;驱动方式:四轮驱动 ;最小使用比质量:38.59K值 | 发动机标定功率：75马力，驱动方式：四轮驱动，最小使用质量：2130kg，最小使用比质量(kg/kw)：38.59，外廓尺寸(长×宽×高)：3550*1335*2350(mm)；主变速箱换档方式：机械有级挡；副变速箱换档方式：机械有级挡；排放阶段：国三 | 购机补贴(通用类) | T202200370195 | 山东省农业机械技术推广站（山东省农业机械试验鉴定站） | 2027-07-05 | 山东省
1597 | 农用动力机械 | 拖拉机 | 轮式拖拉机 | 70-80马力四轮驱动拖拉机 | 山东潍坊鲁中拖拉机有限公司 | 轮式拖拉机 | LZD754-D1 | 功率:75马力;驱动方式:四轮驱动 ;最小使用比质量:38.59K值 | 发动机标定功率：75马力，驱动方式：四轮驱动，最小使用质量：2130kg，最小使用比质量(kg/kw)：38.59，外廓尺寸(长×宽×高)：3610*1335*2350(mm)；主变速箱换档方式：机械有级挡；副变速箱换档方式：机械有级挡；排放阶段：国三 | 购机补贴(通用类) | T202200370195 | 山东省农业机械技术推广站（山东省农业机械试验鉴定站） | 2027-07-05 | 山东省
1598 | 农用动力机械 | 拖拉机 | 轮式拖拉机 | 70-80马力四轮驱动拖拉机 | 山东潍坊鲁中拖拉机有限公司 | 轮式拖拉机 | LZY704 | 功率:70马力;驱动方式:四轮驱动 ;最小使用比质量:38.08K值 | 发动机标定功率：70马力，驱动方式：四轮驱动，最小使用质量：1980kg，最小使用比质量(kg/kw)：38.08，外廓尺寸(长×宽×高)：3490*1355*2190；主变速箱换档方式：机械有级挡；副变速箱换档方式：机械有级挡；排放阶段：国三 | 购机补贴(通用类) | T202100370558 | 山东省农业机械试验鉴定站 | 2026-06-29 | 山东省
1599 | 农用动力机械 | 拖拉机 | 轮式拖拉机 | 70-80马力四轮驱动拖拉机 | 山东潍河农业装备有限公司 | 轮式拖拉机 | 704-N | 功率:70马力;驱动方式:四轮驱动 ;最小使用比质量:38.1K值 | 外廓尺寸(长×宽×高)：3690mm×1560mm×2430mm/3690mm×1570mm×2360mm（安全架）3690mm×1560mm×2610mm（驾驶室）；轴距：1860mm；常用轮距(前轮/后轮)：1200mm/1200mm；轮距(前轮/后轮)调整方式：有级可调/无级可调；最小使用质量：1980kg/2020kg(安全架）2027kg(驾驶室）；标准配重(前/后)：50kg/38kg；最小使用比质量：38.1kg/kW、38.8kg/kW（安全架）39kg/kW（驾驶室）档位数(前进/倒退)：8/2；主变速档位数：4+1；副变速档位数：2；发动机与离合器联接方式：直联；起动方式：电起动；翻倾防护装置（驾驶室或安全框架）型号：1000P.46.001Z/1000P.46.001；前照灯型号：WK-007；转向系型式：全液压；行车制动系型式：湿式、盘式、静液压操作；驻车制动系型式：独立手制动；前驱动桥型式：旱地型；离合器型式：单片、干式、单作用；传动系动力输出轴离合器型式：干式摩擦式；变速箱型式：机械平面组成式；主变速箱换档方式：机械有级挡；副变速箱换档方式：机械有级挡；轮胎型号(前轮/后轮)：7.50-16/12.4-28;配套动力型号：4D32ZT33/704；制造商：浙江新柴股份有限公司；气缸数：4； 标定功率：（kw）52标定转速：（r/min）2400；排放标准：第三阶段 | 购机补贴(通用类) | T202100430185 | 湖南省农业机械鉴定站 | 2026-04-01 | 山东省
1600 | 农用动力机械 | 拖拉机 | 轮式拖拉机 | 70-80马力四轮驱动拖拉机 | 山东五征集团有限公司 | 轮式拖拉机 | NS704 | 功率:70马力;驱动方式:四轮驱动 ;最小使用比质量:38.06K值 | 功率：70马力；整机驱动型式：四驱；外廓尺寸（长×宽×高及部位）：3470×1500×2499mm（安全架顶）、3635×1500×2570mm（驾驶室顶部）；离合器壳体前端面至后驱动轴轴心线的水平距离：1130mm；最小使用质量：1960kg（安全架）、2150kg（驾驶室）；翻倾防护装置：安全框架、简易驾驶室；转向系型式：全液压；变速箱（器）型式：机械平面组成式；主变速换挡方式：机械有级档；副变速换挡方式：机械有级档；悬挂装置型式：后置三点悬挂 | 购机补贴(通用类) | T201900370884 | 山东省农业机械试验鉴定站 | 2024-12-30 | 山东省
1601 | 农用动力机械 | 拖拉机 | 轮式拖拉机 | 70-80马力四轮驱动拖拉机 | 潍坊东科重工农业装备有限公司 | 轮式拖拉机 | DK704A | 功率:70马力;驱动方式:四轮驱动 ;最小使用比质量:42.72K值 | 外廓尺寸：3700×1700×2700（防翻架3700×1700×2650）；驱动型式：四轮驱动；配套功率：51.5kW; 发动机型号及制造商：YN4P070-33CR,山东云内动力有限责任公司；轴距：1980; 最小使用质量：2350（防翻架：2200）; 配重：128/160; 档位数：8+2; 变速箱型式：(4+1)×2组成式；是否有驾驶室或安全架：有驾驶室选装安全架。 | 购机补贴(通用类) | 部20190520 | 黑龙江省农业机械试验鉴定站 | 2023-12-31 | 山东省
1602 | 农用动力机械 | 拖拉机 | 轮式拖拉机 | 70-80马力四轮驱动拖拉机 | 潍坊东科重工农业装备有限公司 | 轮式拖拉机 | DK704-B | 功率:70马力;驱动方式:四轮驱动 ;最小使用比质量:40.97K值 | 外廓尺寸：3600×1640×2550（3600×1640×2620驾驶室）；驱动型式：四轮驱动；功率：51.5kW; 发动机型号及制造商：YN4EZ070-32CR；昆明云内动力股份有限公司：轴距：1850; 最小使用质量：2110(驾驶室2150); 配重：55/108; 档位数：8/2/0; 变速箱型式：(4+1)×2组成式；是否有驾驶室或安全架：有防翻架，选装驾驶室。 | 购机补贴(通用类) | T202200320028 | 江苏省农业机械试验鉴定站 | 2027-04-10 | 山东省
1603 | 农用动力机械 | 拖拉机 | 轮式拖拉机 | 70-80马力四轮驱动拖拉机 | 潍坊福康农业装备有限公司 | 轮式拖拉机 | GF704 | 功率:70马力;驱动方式:四轮驱动 ;最小使用比质量:49.7K值 | 发动机功率：51.5kw； 驱动方式：四轮驱动； 外廓尺寸（长x宽x高）：4040x1820x2805（mm）； 轴距或履带接地长：2030（mm）； 离合器壳体前端面至后驱动轴轴心的水平距离：1160mm； 最小使用质量：2560kg； 标准配重（前/后）：144/180kg； 最小使用比质量：49.7kg/kw；发动机与主离合器连接方式：直联； 转向系型式：全液压； 传动系箱体数量：2； 主变速位置：第1箱体中； 变速箱（器）型式：机械平面组成式； 主变速换挡方式：机械有级档； 液压悬挂系统型式：分置式； 悬挂装置型式：后置三点悬挂； | 购机补贴(通用类) | T202000430306 | 湖南省农业机械鉴定站 | 2025-07-05 | 山东省
1604 | 农用动力机械 | 拖拉机 | 轮式拖拉机 | 70-80马力四轮驱动拖拉机 | 潍坊华夏拖拉机制造有限公司 | 轮式拖拉机 | XF704 | 功率:70马力;驱动方式:四轮驱动 ;最小使用比质量:40.2K值 | 功率：70马力；驱动型式：四轮驱动；最小使用比质量：40.2、40.4（安全架）/41.7(驾驶室） | 购机补贴(通用类) | T202242420023 | 湖北省农业机械鉴定站 | 2027-03-23 | 山东省
1605 | 农用动力机械 | 拖拉机 | 轮式拖拉机 | 70-80马力四轮驱动拖拉机 | 潍坊华夏拖拉机制造有限公司 | 轮式拖拉机 | XF704-1 | 功率:70马力;驱动方式:四轮驱动 ;最小使用比质量:40.1K值 | 功率：70马力；驱动型式：四轮驱动；最小使用比质量：40.1、40.2（安全架）/41.3(驾驶室） | 购机补贴(通用类) | T202242420023 | 湖北省农业机械鉴定站 | 2027-03-23 | 山东省
1606 | 农用动力机械 | 拖拉机 | 轮式拖拉机 | 70-80马力四轮驱动拖拉机 | 潍坊米基林农业机械有限公司 | 轮式拖拉机 | 704A | 功率:70马力;驱动方式:四轮驱动 ;最小使用比质量:40.96K值 | 功率(KW):52;驱动方式:四轮驱动;结构尺寸（长×宽×高mm）:3660×1760×2760（驾驶室四柱）3660×1760×2430（放翻架）；最小使用质量（kg）:2260（驾驶室）2130（放翻架）；最小使用比质量：40.96（安全架）43.46（驾驶室）；轴距（mm）:1990； 轮距（前轮/后轮）（mm）:1300/1400；；选装轮距（前轮/后轮）（mm）:1100、1200、1300、1400/1200、1300、1400、1500 ； 最小离地间隙（mm）:420 ;最大配重（kg）:60/180； 档位数（前进/倒退/爬行）:8/2/0 ；变速箱型式: （4+1）×2组成式；轮胎型号（前轮/后轮）:8.3-24/11-32； | 购机补贴(通用类) | 部20190614 | 安徽省农业机械试验鉴定站 | 2023-12-31 | 山东省
1607 | 农用动力机械 | 拖拉机 | 轮式拖拉机 | 70-80马力四轮驱动拖拉机 | 潍坊米基林农业机械有限公司 | 轮式拖拉机 | MK704 | 功率:70马力;驱动方式:四轮驱动 ;最小使用比质量:38.06K值 | 功率(KW):51.5;驱动方式:四轮驱动;结构尺寸（长×宽×高mm）:3740×1470×2400（安全框架顶部）；最小使用质量（kg）:1960；最小使用比质量：38.06（安全架）；轴距（mm）:1870； 轮距（前轮/后轮）（mm）:1020/1060；选装轮距（前轮/后轮）（mm）:1020、1120/1060-1150； 最小离地间隙（mm）:350（前托架底部）;最大配重（kg）:96/90； 档位数（前进/倒退/爬行）:8/2 ；变速箱型式:；（4+1）×2组成式；轮胎型号（前轮/后轮）:7.50-16/11.2-28 | 购机补贴(通用类) | T202100340090 | 安徽省农业机械试验鉴定站 | 2026-04-01 | 山东省
1608 | 农用动力机械 | 拖拉机 | 轮式拖拉机 | 70-80马力四轮驱动拖拉机 | 潍坊市鑫升机械制造有限公司 | 轮式拖拉机 | XS704 | 功率:70马力;驱动方式:四轮驱动 ;最小使用比质量:38.46K值 | 标定功率：52kW；驱动方式：四轮驱动；最小使用比质量：38.46kg/kW；整机外廓尺寸(长×宽×高)（mm）: 3800×1650×2400；轴距（mm）:1980；常用轮距(前轮/后轮)（mm）:1300/1300；轮距(前轮/后轮)调整方式：有级可调/有级可调；最小离地间隙（mm）：350；整机最小使用质量（kg）：2000；最大配重(前/后)（kg）：85/180 ；整机挡位数（前进/倒退/爬行）：8/2/0；发动机与主离合器联接方式：直联；起动方式：电启动；翻倾防护装置型号：鑫升904；翻倾防护装置型式：两柱式安全架；转向系型式：液压转向；变速箱型式：（4+1）×2组成式；变速箱换挡方式：啮合套换挡；轮胎型号(前轮/后轮)：7.50-16/12.4-28；悬挂装置类别：1类；动力输出轴转速（ r/min）：540/760。选装（驾驶室）配置参数：标定功率：52kW；驱动方式：四轮驱动；最小使用比质量：41.34kg/kW；整机外廓尺寸(长×宽×高)（mm）: 3800×1710×2610；整机最小使用质量（kg）：2150；翻倾防护装置型号：NB904；翻倾防护装置型式：六柱式拖拉机驾驶室；轮胎型号(前轮/后轮)：7.50-16/12.4-28。 | 购机补贴(通用类) | 部20190697 | 黑龙江省农业机械试验鉴定站 | 2023-12-31 | 山东省
1609 | 农用动力机械 | 拖拉机 | 轮式拖拉机 | 70-80马力四轮驱动拖拉机 | 潍坊天富拖拉机有限公司 | 轮式拖拉机 | TF704-B | 功率:70马力;驱动方式:四轮驱动 ;最小使用比质量:41.17K值 | 功率：51.5kW（70马力）；驱动方式：四轮驱动；最小使用质量：2120（简易驾驶室）、2065（安全框架）；最小使用比质量(kg/kW):41.17（简易驾驶室）、40.10（安全框架）； | 购机补贴(通用类) | T202100220358 | 吉林省农业机械试验鉴定站 | 2026-06-29 | 山东省
1610 | 农用动力机械 | 拖拉机 | 轮式拖拉机 | 70-80马力四轮驱动拖拉机 | 盐城市奔牛拖拉机有限公司 | 轮式拖拉机 | YBA704 | 功率:70马力;驱动方式:四轮驱动 ;最小使用比质量:40.39K值 | 外廓尺寸(长×宽×高)：3530×1630×2570(安全架顶)；轴距：1940；常用轮距(前轮/后轮)：1300/1300；最小离地间隙及部位：415（前桥下沿）；最小使用质量：2080（安全架）；最小使用比质量：40.39（安全架）；标准配重(前/后)：55/56；档位数(前进/倒退)：8/2；主变速档位数：4+1；副变速档位数：2；发动机与离合器联接方式：直联；翻倾防护装置（驾驶室或安全框架）型号、型式及生产商：YB904.46.001、安全框架、盐城市奔牛拖拉机有限公司；空气滤清器型号及型式：YKQ1830V干式；排气管消声腔外形尺寸：φ125×620；转向系型式：全液压；传动系变速箱型式：机械平面组成式；主变速箱换档方式：机械有级挡；副变速箱换档方式：机械有级挡；轮胎型号(前轮/后轮)：8.3-20/11-32；配套动力型号：YN4EZ070-32CR；制造商：昆明云内动力股份有限公司；气缸数：4;标定功率(kW)：51.5；标定转速（r/min）：2300；排放标准：第3阶段。选配一：轮胎型号：7.5-16/11.2-24；选配二：选配翻倾防护装置驾驶室型号：YB1204.46.001，选配翻倾防护装置驾驶室生产厂：盐城市奔牛拖拉机有限公司；选配翻倾防护装置驾驶室型式：驾驶室；选配翻倾防护装置驾驶室整机外廓尺寸(长×宽×高及部位)：3530×1800×2600(驾驶室吊装螺栓顶面)；选配翻倾防护装置驾驶室最小使用质量：2300（驾驶室）；选配翻倾防护装置驾驶室最小使用比质量：44.66（驾驶室）；选配三：选装翻倾防护装置安全框架型号：YB704.46.001；选装翻倾防护装置安全框架型式：安全框架；选配翻倾防护装置驾驶室生产厂：盐城市奔牛拖拉机有限公司；选装翻倾防护装置安全框架整机外廓尺寸(长×宽×高及部位)：3530×1430×2570(安全架顶)；选装翻倾防护装置安全框架常用轮距(前轮/后轮)：1000/1000；选装翻倾防护装置安全框架最小使用质量：2080（安全架）；选装翻倾防护装置安全框架最小使用比质量：40.39（安全架）。 | 购机补贴(通用类) | T202232320001 | 江苏省农业机械试验鉴定站 | 2027-01-25 | 江苏省
1611 | 农用动力机械 | 拖拉机 | 轮式拖拉机 | 70-80马力四轮驱动拖拉机 | 盐城市奔牛拖拉机有限公司 | 轮式拖拉机 | YBE704 | 功率:70马力;驱动方式:四轮驱动 ;最小使用比质量:40.39K值 | 外廓尺寸(长×宽×高)：3850×1700×2600安全架顶；轴距：2030；常用轮距(前轮/后轮)：1300/1300；最小离地间隙及部位：430（前桥下沿）；最小使用质量：2080（安全架）；最小使用比质量：40.39（安全架）；标准配重(前/后)：55/56；档位数(前进/倒退)：8/2；主变速档位数：4+1；副变速档位数：2；发动机与离合器联接方式：直联；翻倾防护装置（驾驶室或安全框架）型号、型式及生产商：YB904.46.001、安全框架、盐城市奔牛拖拉机有限公司；空气滤清器型号及型式：YKQ1830V干式；排气管消声腔外形尺寸：φ125×620；转向系型式：全液压；传动系变速箱型式：机械平面组成式；主变速箱换档方式：机械有级挡；副变速箱换档方式：机械有级挡；轮胎型号(前轮/后轮)：8.3-24/11-32；配套动力型号：YN4EZ070-32CR；制造商：昆明云内动力股份有限公司；气缸数：4;标定功率(kW)：51.5；标定转速（r/min）：2300；排放标准：第3阶段。选配一：轮胎型号：8.3-20/11.2-28；选配二：选配翻倾防护装置驾驶室型号：YB1204.46.001，选配翻倾防护装置驾驶室生产厂：盐城市奔牛拖拉机有限公司；选配翻倾防护装置驾驶室型式：驾驶室；选配翻倾防护装置驾驶室整机外廓尺寸(长×宽×高及部位)：3850×1750×2700(驾驶室吊装螺栓顶面)；选配翻倾防护装置驾驶室最小使用质量：2400（驾驶室）；选配翻倾防护装置驾驶室最小使用比质量：46.6（驾驶室）。 | 购机补贴(通用类) | T202232320002 | 江苏省农业机械试验鉴定站 | 2027-01-25 | 江苏省
1612 | 农用动力机械 | 拖拉机 | 轮式拖拉机 | 70-80马力四轮驱动拖拉机 | 浙江越野农业装备有限公司 | 轮式拖拉机 | B704 | 功率:70马力;驱动方式:四轮驱动 ;最小使用比质量:40.58K值 | 发动机标定功率：52kW；整机驱动型式：四驱；最小使用比质量：40.58kg/kW；外廓尺寸(长×宽×高)：3660×1640×2470mm；轴距或履带接地长：1955mm；常用轮距(前轮/后轮)或轨距：1300/1300mm；最小离地间隙及部位：460mm（前桥底部）；最小使用质量：2110kg；标准配重(前/后)：72/128kg；档位数(前进/倒退)：8/2；主变速档位数：4+1；副变速档位数：2；发动机与离合器联接方式：直联；翻倾防护装置（驾驶室或安全框架）型号、型式及生产商：700.46.001A、安全框架、浙江越野农业装备有限公司；空气滤清器型号及型式：KY250A湿式；排气管消声腔外形尺寸：Φ110×620；转向系型式：前轮转向；传动系变速箱型式：机械平面组成式；主变速箱换档方式：机械有级挡；副变速箱换档方式：机械有级挡；轮胎型号(前轮/后轮)：8.3-24/12.4-32 | 购机补贴(通用类) | T202100430641 | 湖南省农业机械鉴定站 | 2026-06-29 | 浙江省
1613 | 农用动力机械 | 拖拉机 | 轮式拖拉机 | 70-80马力四轮驱动拖拉机 | 中联农业机械股份有限公司（原:中联重机股份有限公司） | 轮式拖拉机 | RD704 | 功率:70马力;驱动方式:四轮驱动 ;最小使用比质量:38.25K值 | 功率：70马力；型式：四轮驱动；最小使用质量kg：1970；最小使用比质量（kg/kw）为38.25； | 购机补贴(通用类) | T202100340126 | 安徽省农业机械试验鉴定站 | 2026-04-01 | 安徽省
1614 | 农用动力机械 | 拖拉机 | 轮式拖拉机 | 80-90马力四轮驱动拖拉机 | 湖北超能农业装备有限公司 | 轮式拖拉机 | SH804-B | 功率:80马力;驱动方式:四轮驱动 ;最小使用比质量:42.71K值 | 型式：四轮驱动；排放阶段：国三，外廓尺寸(长×宽×高)：3950mm×1850mm×2500mm（驾驶室）、3950mm×1850mm×2650mm（安全架）；轴距或履带接地长：2050mm；常用轮距(前轮/后轮)或轨距：1275/1375；轮距(前轮/后轮)调整方式：有级调节/无级调节；最小使用质量：2720（（驾驶室）、2520（安全架）；最小使用比质量：46.10（驾驶室）、42.71（安全架）；标准配重(前/后)：96/60；档位数(前进/倒退/爬行)：12/12/0；主变速档位数*副变速档位数/其他档位数：4/3/（1+1）；发动机与离合器联接方式：发动机标定功率：59kW、发动机标定转速：2400r/min，直联式；起动方式：电启动；翻倾防护装置（驾驶室或安全框架）：驾驶室/安全架；前照灯型号：VK003、VK004；转向系型式：液压转向；行车制动系型式：湿式、双片盘式、机械制动；驻车制动系型式：机械制动；前驱动桥型式：旱地型；离合器型式：干式、双作用；传动系动力输出轴离合器型式：独立式；传动系变速箱型式：4×3×（1+1）组合式；主变速箱换档方式：啮合套换挡；副变速箱换档方式：啮合套换挡；轮胎型号(前轮/后轮)：8.3-24/14.9-30 | 购机补贴(通用类) | 部20190562 | 江苏省农业机械试验鉴定站 | 2023-12-31 | 湖北省
1615 | 农用动力机械 | 拖拉机 | 轮式拖拉机 | 80-90马力四轮驱动拖拉机 | 几何重工（山东）有限公司 | 轮式拖拉机 | JA804 | 功率:80马力;驱动方式:四轮驱动 ;最小使用比质量:44.24K值 | 整机型式：轮式；整机机架型式：无架；整机驱动型式：四轮驱动；整机用途：一般用途；外廓尺寸(长×宽×高)：4000x1860x2750mm(驾驶室顶）；4000x1860x2700mm（安全架顶）；轴距或履带接地长：2050mm；常用轮距(前轮/后轮)或轨距：1450/1400mm；整机最小离地间隙：365mm（后牵引架底部）；最小使用质量：2770kg；2610kg；整机标准配重(前/后)：144/180kg ；整机最小使用比质量：46.95kg/kW（驾驶室）；44.24kg/kW（安全架）；档位数(前进/倒退)：12+12；整机发动机与主离合器联接方式：直联。发动机型号：4C6-80U32，功率：59kw，制造商：安徽全柴动力股份有限公司，排放阶段：国三。 | 购机补贴(通用类) | T202142420046 | 湖北省农业机械鉴定站 | 2026-02-07 | 山东省
1616 | 农用动力机械 | 拖拉机 | 轮式拖拉机 | 80-90马力四轮驱动拖拉机 | 佳木斯骥驰拖拉机制造有限公司 | 轮式拖拉机 | JC804-2 | 功率:80马力;驱动方式:四轮驱动 ;最小使用比质量:41.02K值 | 驱动型式：四驱；外廓尺寸(长×宽×高及部位)（mm）：3970（至前配重）×1680（常用轮距）×2700(至驾驶室顶)；轴距（mm）：2020；常用轮距(前轮/后轮)或轨距（mm）：1300/1300；轮距(前轮/后轮)或轨距（mm）：前轮：1300/后轮：1250、1300、1400、1500(常用1300)；最小离地间隙及部位（mm）：375（牵引架底部）；离合器壳体前端面至后驱动轴轴心线的水平距离（mm）：1152；变速箱齿轮副轴孔中心距（mm）；92±0.044；最小使用质量（kg）：驾驶室2720、安全架2420（第三方报告增加选装安全架，对比原装配驾驶室最小使用质量减少300kg）；标准配重(前/后)（kg）：前配重130，后配重200；最小使用比质量（kg/kW）：46.10(驾驶室）、41.02（安全架）；挡位数（前进/倒退）：前进12/后退12；主变速挡位数：4；副变速挡位数：3×（1+1）；最高设计理论速度（km/h）：35.35；发动机与主离合器联接方式：直联；翻倾防护装置型式：驾驶室、选装安全框架；发动机型号：YN4PL080-33CR（自主变更选装）；发动机结构型式：直列、直喷、水冷、四冲程；发动机生产厂：昆明云内动力股份有限公司：发动机进气方式：自然吸气；发动机气缸数：4；发动机标定功率（kW）：58.8；发动机额定净功率（kW）：58.8；发动机标定转速（r/min）：2400；发动机冷却方式：水冷；驾驶员座椅型号：SHT-CS06-1；安全带型号：QA92-31；转向系型式：全液压；转向系转向操纵机构：方向盘；转向系转向机构型式：前轮转向；传动系箱体数量、变速箱（器）型式： 2 个、机械平面组成式；主变速位置和换挡方式主变速位置和换挡方式：在第1箱体中、机械有级挡：副变速换挡方式：机械有级挡；轮胎型号(前轮/后轮)：8.3-24/11-32；轮胎数量(前轮/后轮)（个）：2/2；液压悬挂系统型式：分置式；悬挂装置型式：后置三点悬挂；悬挂装置类别：2类；工作装置液压油泵型号：CBN-F316；液压输出组数：一组多路阀；工作装置安全阀全开压力（MPa）：16+0.5；动力输出轴花键数目：8；动力输出轴标准转速（r/min）：540/760 | 购机补贴(通用类) | 部20180095 | 江苏省农业机械试验鉴定站 | 2022-12-31 | 黑龙江
1617 | 农用动力机械 | 拖拉机 | 轮式拖拉机 | 80-90马力四轮驱动拖拉机 | 佳木斯骥驰拖拉机制造有限公司 | 轮式拖拉机 | JC804-3 | 功率:80马力;驱动方式:四轮驱动 ;最小使用比质量:44.07K值 | 整机驱动型式：四驱；整机外廓尺寸(长×宽×高及部位)（mm）：3765×1710×2620（驾驶室顶部）；轴距（mm）：2060；常用轮距(前轮/后轮)或轨距（mm）：1300/1300；轮距(前轮/后轮)或轨距（mm）：1300、1450/1300、1400、1500；最小离地间隙及部位（mm）：385（后桥底部）；整机动力输出轴功率（kW）：≥50.2；整机最大牵引力（kN）：≥19.0；离合器壳体前端面至后驱动轴轴心线的水平距离（mm）：1164；变速箱齿轮副轴孔中心距（mm）；101±0.044；最小使用质量（kg）：2600（第三方变更报告变更驾驶室，对比安全架最小使用质量增加370kg）；标准配重(前/后)（kg）：172/160；最小使用比质量（kg/kW）：44.07；挡位数（前进/倒退）：8/8；主变速挡位数：4；副变速挡位数：2×(1+1)；最高设计理论速度（km/h）29.6；发动机与主离合器联接方式：直联；翻倾防护装置型式：驾驶室；发动机型号：YN4PL090-33CR；发动机结构型式：直列、直喷、水冷、四冲程；发动机生产厂：4D32ZT33/804：发动机进气方式：增压；发动机气缸数：4；发动机标定功率（kW）：59；发动机额定净功率（kW）：59；发动机标定转速（r/min）：2400；发动机冷却方式：水冷；驾驶员座椅型号：SHT-CS06-1；驾驶员座椅生产厂：潍坊舒美特机械有限公司；安全带型号：QA92-31；安全带生产厂：浙江万里安全器材制造有限公司；转向系型式：全液压；转向系转向操纵机构：方向盘；转向系转向机构型式：前轮转向；传动系箱体数量、变速箱（器）型式： 2 个、机械平面组成式；主变速位置和换挡方式主变速位置和换挡方式：在第2 箱体中、机械有级挡：副变速换挡方式：机械有级挡；轮胎型号(前轮/后轮)：8.3-24/11-32；轮胎数量(前轮/后轮)（个）：2/2；液压悬挂系统型式：分置式；悬挂装置型式：后置三点悬挂；悬挂装置类别：2类；工作装置液压油泵型号：CBN-F320；液压输出组数：多路阀（2组）；工作装置安全阀全开压力（MPa）：18-18.5；动力输出轴花键数目：8；动力输出轴标准转速（r/min）：540/720 | 购机补贴(通用类) | 黑2019024 | 黑龙江省农业机械试验鉴定站 | 2023-12-31 | 黑龙江
1618 | 农用动力机械 | 拖拉机 | 轮式拖拉机 | 80-90马力四轮驱动拖拉机 | 佳木斯骥驰拖拉机制造有限公司 | 轮式拖拉机 | JC804-4 | 功率:80马力;驱动方式:四轮驱动 ;最小使用比质量:43.37K值 | 整机驱动型式：四驱；整机外廓尺寸(长×宽×高及部位)（mm）：3860×1650×2620（驾驶室顶）；轴距（mm）：2060；常用轮距(前轮/后轮)或轨距（mm）：1300/1300；轮距(前轮/后轮)或轨距（mm）：1300、1400/1300、1400 ；最小离地间隙及部位（mm）：400（牵引架底部）；离合器壳体前端面至后驱动轴轴心线的水平距离（mm）：1164；变速箱齿轮副轴孔中心距（mm）；101±0.044；最小使用质量（kg）：2550（第三方报告变更驾驶室、对比原选装安全架增加最小使用质量270kg）；标准配重(前/后)（kg）：72/120，最小使用比质量（kg/kW）：43.37；挡位数（前进/倒退）：8/2； 主变速挡位数：4+1；副变速挡位数：2；最高设计理论速度（km/h）：30.2；发动机与主离合器联接方式：直联；翻倾防护装置型式：驾驶室；发动机型号：YN4EZ080-30CR ；发动机结构型式：直列、直喷、水冷、四冲程；发动机生产厂：昆明云内动力股份有限公司：发动机进气方式：自然吸气；发动机气缸数：4；发动机标定功率（kW）：58.8；发动机额定净功率（kW）：58.8；发动机标定转速（r/min）：2400；发动机冷却方式：水冷；驾驶员座椅型号：SHT-CS06-1；驾驶员座椅生产厂：潍坊舒美特机械有限公司；安全带型号：QA92-31；安全带生产厂：浙江万里安全器材制造有限公司；转向系型式：全液压；转向系转向操纵机构：方向盘；转向系转向机构型式：前轮转向；传动系箱体数量、变速箱（器）型式： 2 个、机械平面组成式；主变速位置和换挡方式主变速位置和换挡方式：在第2 箱体中、机械有级挡：副变速换挡方式：机械有级挡；轮胎型号(前轮/后轮)：8.3-24/11-32；轮胎数量(前轮/后轮)（个）：2/2；液压悬挂系统型式：分置式；悬挂装置型式：后置三点悬挂；悬挂装置类别：2类；工作装置液压油泵型号：CBN-G320；液压输出组数：2组输出；工作装置安全阀全开压力（MPa）：18-18.5；动力输出轴花键数目：8；动力输出轴标准转速（r/min）：540/720 | 购机补贴(通用类) | T202023230103 | 黑龙江省农业机械试验鉴定站 | 2025-10-11 | 黑龙江
1619 | 农用动力机械 | 拖拉机 | 轮式拖拉机 | 80-90马力四轮驱动拖拉机 | 佳木斯骥驰拖拉机制造有限公司 | 轮式拖拉机 | JC804-7 | 功率:80马力;驱动方式:四轮驱动 ;最小使用比质量:41.02K值 | 整机驱动型式：四驱；整机外廓尺寸(长×宽×高及部位)（mm）：3765×1710×2620（安全架顶）；轴距（mm）：2060；常用轮距(前轮/后轮)（mm）：1300/1300；轮距(前轮/后轮)（mm）：1300、1450/1300、1400、1500；最小离地间隙及部位（mm）：410 (牵引架底部)；离合器壳体前端面至后驱动轴轴心线的水平距离（mm）：1164；变速箱齿轮副轴孔中心距（mm）；101±0.044；最小使用质量（kg）2420；标准配重(前/后)（kg）：72/180；最小使用比质量（kg/kW）：41.02；挡位数（前进/倒退）：8/8；主变速挡位数：4；副变速挡位数：2×(1+1)；最高设计理论速度（km/h）29.6；发动机与主离合器联接方式：直联；翻倾防护装置型式：驾驶室；发动机型号：4D32ZT33/804；发动机结构型式：直列、直喷、水冷、四冲程；发动机生产厂：浙江新柴股份有限公司：发动机进气方式：增压；发动机气缸数：4；发动机标定功率（kW）：59；发动机额定净功率（kW）：59；发动机标定转速（r/min）：2400；发动机冷却方式：水冷；驾驶员座椅型号：SHT-CS06-1；驾驶员座椅生产厂：潍坊舒美特机械有限公司；安全带型号：QA92-31；安全带生产厂：浙江万里安全器材制造有限公司；转向系型式：全液压；转向系转向操纵机构：方向盘；转向系转向机构型式：前轮转向；传动系箱体数量、变速箱（器）型式： 2 个、机械平面组成式；主变速位置和换挡方式主变速位置和换挡方式：在第2 箱体中、机械有级挡：副变速换挡方式：机械有级挡；轮胎型号(前轮/后轮)：8.3-24/11-32；轮胎数量(前轮/后轮)（个）：2/2；液压悬挂系统型式：分置式；悬挂装置型式：后置三点悬挂；悬挂装置类别：2类；工作装置液压油泵型号：CBN-F320；液压输出组数：多路阀（2组）；工作装置安全阀全开压力（MPa）：18.0±0.5；动力输出轴花键数目：8；动力输出轴标准转速（r/min）：540/720 | 购机补贴(通用类) | T202123230054 | 黑龙江省农业机械试验鉴定站 | 2026-07-05 | 黑龙江
1620 | 农用动力机械 | 拖拉机 | 轮式拖拉机 | 80-90马力四轮驱动拖拉机 | 佳木斯骥驰拖拉机制造有限公司 | 轮式拖拉机 | JC804-8 | 功率:80马力;驱动方式:四轮驱动 ;最小使用比质量:41.16K值 | 整机驱动型式：四驱；整机外廓尺寸(长×宽×高及部位)（mm）3835×1710×2620（安全架顶）；轴距（mm）：2100；常用轮距(前轮/后轮)（mm）：1300/1300；轮距(前轮/后轮)（mm）：1300、1450/1300、1400、1500；最小离地间隙及部位（mm）：410 (牵引架底部)；离合器壳体前端面至后驱动轴轴心线的水平距离（mm）：1164；变速箱齿轮副轴孔中心距（mm）；101±0.044；最小使用质量（kg）2420；标准配重(前/后)（kg）：72/180；最小使用比质量（kg/kW）：41.16；挡位数（前进/倒退）：8/8；主变速挡位数：4；副变速挡位数：2×(1+1)；最高设计理论速度（km/h）29.6；发动机与主离合器联接方式：直联；翻倾防护装置型式：驾驶室；发动机型号：YN4EZ080-30CR；发动机结构型式：直列、直喷、水冷、四冲程；发动机生产厂：昆明云内动力股份有限公司：发动机进气方式：自吸；发动机气缸数：4；发动机标定功率（kW）：58.8；发动机额定净功率（kW）：58.8；发动机标定转速（r/min）：2400；发动机冷却方式：水冷；驾驶员座椅型号：SHT-CS06-1；驾驶员座椅生产厂：潍坊舒美特机械有限公司；安全带型号：QA92-31；安全带生产厂：浙江万里安全器材制造有限公司；转向系型式：全液压；转向系转向操纵机构：方向盘；转向系转向机构型式：前轮转向；传动系箱体数量、变速箱（器）型式： 2 个、机械平面组成式；主变速位置和换挡方式主变速位置和换挡方式：在第2 箱体中、机械有级挡：副变速换挡方式：机械有级挡；轮胎型号(前轮/后轮)：8.3-24/11-32；轮胎数量(前轮/后轮)（个）：2/2；液压悬挂系统型式：分置式；悬挂装置型式：后置三点悬挂；悬挂装置类别：2类；工作装置液压油泵型号：CBN-F320；液压输出组数：多路阀（2组）；工作装置安全阀全开压力（MPa）：18.0±0.5；动力输出轴花键数目：8；动力输出轴标准转速（r/min）：540/720 | 购机补贴(通用类) | T202123230054 | 黑龙江省农业机械试验鉴定站 | 2026-07-05 | 黑龙江
1621 | 农用动力机械 | 拖拉机 | 轮式拖拉机 | 80-90马力四轮驱动拖拉机 | 江苏常发农业装备股份有限公司 | 轮式拖拉机 | CFD804-M | 功率:80马力;驱动方式:四轮驱动 ;最小使用比质量:41.2K值 | 整机型式：轮式；整机机架型式：无架；整机驱动型式：四驱；外廓尺寸（长×宽×高）mm：4061×1831×2619（至安全架顶），选装4061×1831×2560（至驾驶室顶）；轴距mm：2001；轮距（前轮/后轮）mm：前轮1050、1178或1276、1320、1372、1416、1440、1484、1536、1580，后轮1050-1562或1218-1980；最小使用质量kg：2420（安全架）/2590（驾驶室）；标准配重（前/后）kg：240/180；最小使用比质量kg/kw：41.2（安全架）/44.05（驾驶室）；档位数（前进/倒退）：16/16；主变速档位数：4；副变速档位数：2×（1+1）×2；发动机与离合器联结方式：直联式；翻倾防护装置：安全架；转向系型式：全液压转向；转向系转向操纵机构：方向盘；转向系转向机构型式：前轮转向；传动系箱体数量：2个；变速箱型式：机械平面组成式；主变速位置：在第2个箱体中；主变速换挡方式：机械有级档；副变速换挡方式：机械有级档；轮胎型号：前轮9.5-20或7.50-16或8.3-20或8.3-24，后轮14.9-28或11.2-28或12.4-28或12.4/11-28或11-32；轮胎数量：前轮2个/后轮2个；配套动力型号：CF3C80-T,制造商：江苏常发农业装备股份有限公司，气缸数：4缸，标定功率：58.8kw，标定转速：2600r/min，排放标准：第三阶段 | 购机补贴(通用类) | T202132320056 | 江苏省农业机械试验鉴定站 | 2026-02-25 | 江苏省
1622 | 农用动力机械 | 拖拉机 | 轮式拖拉机 | 80-90马力四轮驱动拖拉机 | 江苏常发农业装备股份有限公司 | 轮式拖拉机 | CFE804 | 功率:80马力;驱动方式:四轮驱动 ;最小使用比质量:46.2K值 | 整机型式：轮式；整机机架型式：无架；整机驱动型式：四驱；外廓尺寸（长×宽×高）mm：3890（前配重架）×1820×2610（至安全架顶）/3890（前配重架）×1820×2640（至驾驶室顶）；轴距mm：2115；轮距（前轮/后轮）mm：前轮1200、1300、1410、1430、1520、1540、1610、1630、1720、1740，后轮1050-1800；最小使用质量kg：2720（安全架）/3010（驾驶室）；标准配重（前/后）kg：160/180；最小使用比质量kg/kw：46.2（安全架）/51.1（驾驶室）；档位数（前进/倒退）：12/12；主变速档位数：4；副变速档位数：3×（1+1）；发动机与离合器联结方式：直联式；翻倾防护装置：安全架/简易驾驶室；转向系型式：全液压转向；转向系转向操纵机构：方向盘；转向系转向机构型式：前轮转向；传动系箱体数量：2个；变速箱型式：机械平面组成式；主变速位置：在第1个箱体中；主变速换挡方式：机械有级档；副变速换挡方式：机械有级档；轮胎型号：前轮9.5-24或8.3-20或9.5-20或8.3-24，后轮14.9-30或12.4-28或14.9-24或12.4/11-28或14.9-28或11-32或12.4-32；轮胎数量：前轮2个/后轮2个；配套动力型号：CF4C80T-Z,制造商：江苏常发农业装备股份有限公司，气缸数：4缸，标定功率：58.9kw，标定转速：2300r/min，排放标准：第三阶段；选配CF4D80-T,制造商：江苏常发农业装备股份有限公司，气缸数：4缸，标定功率：58.8kw，标定转速：2300r/min，排放标准：第三阶段 | 购机补贴(通用类) | T202132320002 | 江苏省农业机械试验鉴定站 | 2026-01-28 | 江苏省
1623 | 农用动力机械 | 拖拉机 | 轮式拖拉机 | 80-90马力四轮驱动拖拉机 | 江苏悦达智能农业装备有限公司 | 轮式拖拉机 | YE804-N | 功率:80马力;驱动方式:四轮驱动 ;最小使用比质量:41.16K值 | 发动机功率：58.8千瓦（80马力）；国三排放；四轮驱动；最小使用质量：2420kg；最小使用比质量（kg/kW）：41.16；档位数(前进/倒退/：8/8）；外廓尺寸(长×宽×高)mm：3450×1480×2450(安全架顶部）；轴距或履带接地长mm：2040；常用轮距(前轮/后轮)或轨距mm：1000 /1000；最小离地间隙mm：370，整机选装配重(前/后)kg120/180（80/90）。 | 购机补贴(通用类) | T202232320005 | 江苏省农业机械试验鉴定站 | 2027-01-25 | 江苏省
1624 | 农用动力机械 | 拖拉机 | 轮式拖拉机 | 80-90马力四轮驱动拖拉机 | 洛阳格朗斯机械制造有限公司 | 轮式拖拉机 | 804-1 | 功率:80马力;驱动方式:四轮驱动 ;最小使用比质量:46K值 | 整机驱动型式: 四驱；发动机标定功率（kW）：59；整机外廓尺寸(长×宽×高及部位)（mm）：4070×1850×2700（至驾驶室顶）(驾驶室），4070×1850×2700（至安全架顶）(选装安全框架）；轴距(mm)：2010；常用轮距(前轮/后轮)(mm)：1300/1400；最小离地间隙及部位(mm)：350(至下拉杆支座底部）；最小使用质量（㎏）：2850（驾驶室），2715（选装安全框架）；最小使用比质量（kg/kW）：48.3（驾驶室），46（选装安全框架）;排放标准：第三阶段 | 购机补贴(通用类) | T202100510838 | 四川省农业机械鉴定站 | 2026-08-31 | 河南省
1625 | 农用动力机械 | 拖拉机 | 轮式拖拉机 | 80-90马力四轮驱动拖拉机 | 洛阳金野农业机械有限公司 | 轮式拖拉机 | JB804 | 功率:80马力;驱动方式:四轮驱动 ;最小使用比质量:45.07K值 | 整机驱动型式：四驱；标定功率（kw）：58.8；最小使用质量（kg）：2650安全架、5805驾驶室；最小使用比质量（kg/kw）：45.07安全架、47.70驾驶室； | 购机补贴(通用类) | T202242420014 | 湖北省农业机械鉴定站 | 2027-03-23 | 河南省
1626 | 农用动力机械 | 拖拉机 | 轮式拖拉机 | 80-90马力四轮驱动拖拉机 | 山东飞迅驰农业装备有限公司 | 轮式拖拉机 | 飞驰804 | 功率:80马力;驱动方式:四轮驱动 ;最小使用比质量:42.03K值 | 外廓尺寸：4055×1690×2670(驾驶室：4055×1915×2700)；驱动型式：四轮驱动；配套功率：59kW; 排放标准：国三；发动机型号及制造商：YN4E085-32CR4,昆明云内动力股份有限公司；轴距：2090; 最小使用质量：2480（驾驶室：2650）;最小使用比质量：42.03（安全架）；44.92（驾驶室）； 配重：144/180; 档位数：12+12; 变速箱型式：4×3×(1+1)组成式；是否有驾驶室或安全架：有安全架及驾驶室。 | 购机补贴(通用类) | 鄂2019377 | 湖北省农业机械鉴定站 | 2024-09-27 | 山东省
1627 | 农用动力机械 | 拖拉机 | 轮式拖拉机 | 80-90马力四轮驱动拖拉机 | 山东华拖农业装备有限公司 | 轮式拖拉机 | HT804-BA | 功率:80马力;驱动方式:四轮驱动 ;最小使用比质量:40.85K值 | 驱动形式:四轮驱动；标定功率:59kw；发动机型号:4C6-80U32；轮距(mm):前轮1320,后轮1300；轴距(mm):2015；轮胎规格(前/后):9.5-24/14.9-30；安全架配置外廓尺寸(mm):4053×1940×2740；驾驶室配置外廓尺寸(mm):4053×1940×2700；安全架配置最小使用质量:2410kg；驾驶室配置最小使用质量:2460kg. | 购机补贴(通用类) | T202142420180 | 湖北省农业机械鉴定站 | 2026-04-29 | 山东省
1628 | 农用动力机械 | 拖拉机 | 轮式拖拉机 | 80-90马力四轮驱动拖拉机 | 山东华沃机械科技有限公司 | 轮式拖拉机 | HW804-A | 功率:80马力;驱动方式:四轮驱动 ;最小使用比质量:44.07K值 | 功率:59kW（80马力）；驱动方式:四轮驱动；最小使用质量：2600kg（安全框架）2780kg（简易驾驶室）；最小使用比质量44.07kg/kW （安全框架）47.12kg/kW （简易驾驶室） | 购机补贴(通用类) | T202142420194 | 湖北省农业机械鉴定站 | 2026-04-29 | 山东省
1629 | 农用动力机械 | 拖拉机 | 轮式拖拉机 | 80-90马力四轮驱动拖拉机 | 山东隆泰重工有限公司 | 轮式拖拉机 | LE804 | 功率:80马力;驱动方式:四轮驱动 ;最小使用比质量:41.36K值 | 整机外廓尺寸(长×宽×高及部位)(mm)：3950×1835×2720（安全架顶部）、4050×1820×2640（驾驶室顶部）；整机驱动型式：四轮驱动；功率(kW)：59kW；发动机型号及制造商：4D32ZT33/804，浙江新柴股份有限公司；排放标准：第三阶段。轴距(mm)：2030;；最小使用质量(kg)：2440（安全架）、2450（驾驶室）； 标准配重(前/后(kg)：114/160； 档位数：12/12； 是否有驾驶室或安全架：有安全架选装简易驾驶室。 | 购机补贴(通用类) | T202142420216 | 湖北省农业机械鉴定站 | 2026-04-29 | 山东省
1630 | 农用动力机械 | 拖拉机 | 轮式拖拉机 | 80-90马力四轮驱动拖拉机 | 山东盛禾重工有限公司 | 轮式拖拉机 | S804-C | 功率:80马力;驱动方式:四轮驱动 ;最小使用比质量:46.1K值 | 80马力轮式拖拉机，四轮驱动，配套动力型号：YCD4T23T8-80A;制造商：广西玉柴动力股份有限公司；气缸数：4；标定功率:59kW;标定转速2300r/min；排放标准：GB 20891-2014《非道路移动机械用柴油机排气污染物排放限值及测量方法（中国第三、四阶段）》第三阶段，选配动力型号：YD4EZ80C1;制造商：扬动股份有限公司；气缸数：4；标定功率:58.8kW;标定转速2400r/min；排放标准：GB 20891-2014《非道路移动机械用柴油机排气污染物排放限值及测量方法（中国第三、四阶段）》第三阶段，安全架最小使用比质量46.1kg/kW 最小使用质量：2720kg， 驾驶室最小使用比质量48.9kg/kW 最小使用质量：2885kg。 | 购机补贴(通用类) | T202142420053 | 湖北省农业机械鉴定站 | 2026-02-07 | 山东省
1631 | 农用动力机械 | 拖拉机 | 轮式拖拉机 | 80-90马力四轮驱动拖拉机 | 山东潍坊鲁中拖拉机有限公司 | 轮式拖拉机 | LZ804-C2 | 功率:80马力;驱动方式:四轮驱动 ;最小使用比质量:41.02K值 | 发动机标定功率：80马力，驱动方式：四轮驱动，最小使用质量：2420kg，最小使用比质量(kg/kw)：41.02，外廓尺寸(长×宽×高)：3860*1330*2400/；主变速箱换档方式：机械有级挡；副变速箱换档方式：机械有级挡；排放阶段：国三 | 购机补贴(通用类) | T202100370170 | 山东省农业机械试验鉴定站 | 2026-04-01 | 山东省
1632 | 农用动力机械 | 拖拉机 | 轮式拖拉机 | 80-90马力四轮驱动拖拉机 | 山东潍坊鲁中拖拉机有限公司 | 轮式拖拉机 | LZ804-H | 功率:80马力;驱动方式:四轮驱动 ;最小使用比质量:43.56K值 | 发动机标定功率：80马力，驱动方式：四轮驱动，最小使用质量（安全架/驾驶室）：2570kg/2710kg，最小使用比质量（安全架/驾驶室）kg/kw：43.56/45.93，外廓尺寸(长×宽×高)：3850*1820*2660；主变速箱换档方式：机械有级挡；副变速箱换档方式：机械有级挡；排放阶段：国三 | 购机补贴(通用类) | T202000370263 | 山东省农业机械试验鉴定站 | 2025-07-05 | 山东省
1633 | 农用动力机械 | 拖拉机 | 轮式拖拉机 | 80-90马力四轮驱动拖拉机 | 潍坊东科重工农业装备有限公司 | 轮式拖拉机 | DK804-1 | 功率:80马力;驱动方式:四轮驱动 ;最小使用比质量:40.99K值 | 外廓尺寸：3700×1700×2430（2630驾驶室）；驱动型式：四轮驱动；功率：58.8kW; 发动机型号及制造商：YN4EZ080-30CR；昆明云内动力股份有限公司：轴距：2000; 最小使用质量：2410; 配重：70/180; 档位数：8/2/0; 变速箱型式：(4+1)×2组成式；是否有驾驶室或安全架：有防翻架，选装驾驶室。 | 购机补贴(通用类) | T202100320435 | 江苏省农业机械试验鉴定站 | 2026-06-29 | 山东省
1634 | 农用动力机械 | 拖拉机 | 轮式拖拉机 | 80-90马力四轮驱动拖拉机 | 潍坊福康农业装备有限公司 | 轮式拖拉机 | GF804 | 功率:80马力;驱动方式:四轮驱动 ;最小使用比质量:43.39K值 | 发动机功率：59kw； 驱动方式：四轮驱动； 排放标准：国三标准；外廓尺寸（长x宽x高及部位）：4040x1820x2805（mm）/安全框架顶部； 轴距或履带接地长：2030（mm）； 离合器壳体前端面至后驱动轴轴心的水平距离：1160mm； 最小使用质量：2560kg； 标准配重（前/后）：144/180kg； 最小使用比质量：43.39kg/kw； 发动机与主离合器连接方式：直联；转向系型式：全液压； 传动系箱体数量：2； 主变速位置：第1箱体中； 变速箱（器）型式：机械平面组成式； 主变速换挡方式：机械有级档； 液压悬挂系统型式：分置式； 悬挂装置型式：后置三点悬挂 ； | 购机补贴(通用类) | T202000430306 | 湖南省农业机械鉴定站 | 2025-07-05 | 山东省
1635 | 农用动力机械 | 拖拉机 | 轮式拖拉机 | 80-90马力四轮驱动拖拉机 | 潍坊米基林农业机械有限公司 | 轮式拖拉机 | 804-H | 功率:80马力;驱动方式:四轮驱动 ;最小使用比质量:44.92K值 | 功率(KW):59;驱动方式:四轮驱动;结构尺寸（长×宽×高mm）:4000×1850×2700（驾驶室） 4000×1780×2600（安全架）；最小使用质量（kg）:2650（安全架）、2750（驾驶室）；最小使用比质量：44.92（安全架）；46.61（驾驶室）；轴距（mm）:2050； 轮距（前轮/后轮）（mm）:1450/1400；；选装轮距（前轮/后轮）（mm）:1250、1350、1450/1250～1560 ； 最小离地间隙（mm）:370（前桥放油螺栓） ;最大配重（kg）:130/60； 档位数（前进/倒退/爬行）: 12/12；变速箱型式:4 ×3×(1+1)组成式；轮胎型号（前轮）:8.3-24/14.9-30； | 购机补贴(通用类) | T202000220045 | 吉林省农业机械试验鉴定站 | 2025-03-31 | 山东省
1636 | 农用动力机械 | 拖拉机 | 轮式拖拉机 | 80-90马力四轮驱动拖拉机 | 潍坊市鑫升机械制造有限公司 | 轮式拖拉机 | XSB804-1 | 功率:80马力;驱动方式:四轮驱动 ;最小使用比质量:44.24K值 | 标定功率：59kW；驱动方式：四轮驱动；整机外廓尺寸(长×宽×高及部位)（mm）: 4100×1750×2750安全架顶；轴距（mm）:2080；常用轮距(前轮/后轮)（mm）:1300/1300；轮距(前轮/后轮)（mm）:1300、1400、1500/1300-1500；最小离地间隙（mm）：390；离合器壳体前端面至后驱动轴轴心线的水平距离（mm）：1160；变速箱齿轮副轴孔中心距（mm）：92；整机最小使用质量（kg）：2610；标准配重(前/后)（kg）：140/90 ；最小使用比质量：44.24 kg/kW；整机挡位数（前进/倒退）：12/12；发动机与主离合器联接方式：直联；起动方式：电启动；翻倾防护装置型号：XS1004.46.1；翻倾防护装置型式：安全框架；转向系型式：液压转向；变速箱型式：机械平面组成式；主变速换挡方式：机械有级挡；轮胎型号(前轮/后轮)：9.5-24/14.9-30；悬挂装置类别：2类；动力输出轴标准转速（ r/min）：540/760 。选装（驾驶室）配置参数：标定功率：59kW；驱动方式：四轮驱动；整机外廓尺寸(长×宽×高及部位)（mm）: 4100×1750×2730驾驶室顶；整机最小使用质量（kg）：2750；最小使用比质量：46.61 kg/kW；翻倾防护装置型号：XS1004.45.1；翻倾防护装置型式：简易驾驶室；轮胎型号(前轮/后轮)：9.5-24/14.9-30 。 | 购机补贴(通用类) | T202142420064 | 湖北省农业机械鉴定站 | 2026-02-07 | 山东省
1637 | 农用动力机械 | 拖拉机 | 轮式拖拉机 | 80-90马力四轮驱动拖拉机 | 潍坊天富拖拉机有限公司 | 轮式拖拉机 | TF804-A | 功率:80马力;驱动方式:四轮驱动 ;最小使用比质量:44.90K值 | 功率：58.8kW（80马力）；驱动方式：四轮驱动；最小使用质量：2640（安全框架）、2700（简易驾驶室）；最小使用比质量(kg/kW):44.90（安全框架）、45.92（简易驾驶室）; | 购机补贴(通用类) | T202100220357 | 吉林省农业机械试验鉴定站 | 2026-06-29 | 山东省
1638 | 农用动力机械 | 拖拉机 | 轮式拖拉机 | 80-90马力四轮驱动拖拉机 | 盐城市奔牛拖拉机有限公司 | 轮式拖拉机 | YBE804 | 功率:80马力;驱动方式:四轮驱动 ;最小使用比质量:41.16K值 | 外廓尺寸(长×宽×高)：3850×1700×2600安全架顶；轴距：2030；常用轮距(前轮/后轮)：1300/1300；最小离地间隙及部位：430（前桥下沿）；最小使用质量：2420（安全架）；最小使用比质量：41.16（安全架）；标准配重(前/后)：55/56；档位数(前进/倒退)：8/2；主变速档位数：4+1；副变速档位数：2；发动机与离合器联接方式：直联；翻倾防护装置（驾驶室或安全框架）型号、型式及生产商：YB904.46.001、安全框架、盐城市奔牛拖拉机有限公司；空气滤清器型号及型式：YKQ1830V干式；排气管消声腔外形尺寸：φ125×620；转向系型式：全液压；传动系变速箱型式：机械平面组成式；主变速箱换档方式：机械有级挡；副变速箱换档方式：机械有级挡；轮胎型号(前轮/后轮)：8.3-24/11-32；配套动力型号：YN4EZ080-30CR；制造商：昆明云内动力股份有限公司；气缸数：4;标定功率(kW)：58.8；标定转速（r/min）：2400；排放标准：第3阶段。选配一：轮胎型号：8.3-20/11.2-28；选配二：选配翻倾防护装置驾驶室型号：YB1204.46.001，选配翻倾防护装置驾驶室生产厂：盐城市奔牛拖拉机有限公司；选配翻倾防护装置驾驶室型式：驾驶室；选配翻倾防护装置驾驶室整机外廓尺寸(长×宽×高及部位)：3850×1750×2700(驾驶室吊装螺栓顶面)；选配翻倾防护装置驾驶室最小使用质量：2570（驾驶室）；选配翻倾防护装置驾驶室最小使用比质量：43.71（驾驶室）。 | 购机补贴(通用类) | T202232320002 | 江苏省农业机械试验鉴定站 | 2027-01-25 | 江苏省
1639 | 农用动力机械 | 拖拉机 | 轮式拖拉机 | 80-90马力四轮驱动动力换挡拖拉机 | 东风井关农业机械有限公司 | 轮式拖拉机 | EN804-A | 功率:80马力;驱动方式:四轮驱动 ;最小使用比质量:50K值;换挡方式:动力换向 | 整机型式：轮式；整机驱动型式：四驱；换挡方式：动力换向；功率：58.8KW（80马力）；最小使用比质量：50kg/kW（安全架）/53.4kg/kW(驾驶室）；整机外廓尺寸(长×宽×高及部位)：4315×1965×2835（安全架顶）mm；4315×1965×2585（驾驶室顶）；轴距：2250mm；常用轮距(前轮/后轮) ：1460/1520mm；最小离地间隙及部位：435mm(燃油箱下侧支架）；最小使用质量：2940kg（安全架）/3140kg（驾驶室）；发动机型号：ZD30N08-3D6；发动机结构型式：立式、水冷、四冲程、涡轮增压；发动机生产厂：东风轻型发动机有限公司；发动机气缸数：4；发动机标定功率：58.8kW；发动机标定转速：2200r/min；轮胎型号（前轮/后轮）：9.5-24/16.9-30；水田轮：8.3-24/14.9-30；国家第三排放阶段 | 购机补贴(通用类) | T202242420001 | 湖北省农业机械鉴定站 | 2027-02-06 | 湖北省
1640 | 农用动力机械 | 拖拉机 | 轮式拖拉机 | 90-100马力四轮驱动拖拉机 | 道依茨法尔机械有限公司 | 轮式拖拉机 | SH904-C | 功率:90马力;驱动方式:四轮驱动 ;最小使用比质量:61.8K值 | 驱动轮数：四轮驱动；发动机标定功率（kW）：66.2；最小使用质量（kg）:4090；最小使用质量/配套发动机标定功率（kg/kw）:61.8；排放标准：第三阶段。 | 购机补贴(通用类) | T202100371770 | 山东省农业机械技术推广站（山东省农业机械试验鉴定站） | 2026-12-30 | 山东省
1641 | 农用动力机械 | 拖拉机 | 轮式拖拉机 | 90-100马力四轮驱动拖拉机 | 广西柳工农业机械股份有限公司 | 轮式拖拉机 | MH904 | 功率:90马力;驱动方式:四轮驱动 ;最小使用比质量:40.94K值 | 整机型号、名称：MH904型轮式拖拉机 整机型式：轮式 整机机架型式：无架 整机驱动型式：四驱 整机用途：一般用途 整机外廓尺寸(长×宽×高及部位)： 4200×1830×2700（安全架顶）mm 选配外廓尺寸：4400×1830×2670（驾驶室顶）mm 轴距或履带接地长：2080mm 常用轮距(前轮/后轮)或轨距：1340/1340mm 轮距(前轮/后轮)或轨距 ：1120、1340/1320-1640mm 最小离地间隙及部位：340（后牵引力座底部）mm 离合器壳体前端面至后驱动轴轴心线的水平距离：1152 mm 变速箱齿轮副轴孔中心距：92±0.044mm 最小使用质量：2710kg 选配最小使用质量：2940kg 标准配重(前/后)： 144/180kg 最小使用比质量：40.94kg/kW 选配最小使用比质量：44.41kg/kw 挡位数（前进/倒退）： 12/12 主变速挡位数：4 副变速挡位数：3×（1+1） 最高设计理论速度：32.38km/h 发动机与主离合器联接方式：直联 翻倾防护装置（驾驶室或安全框架）型号：LG904.01 翻倾防护装置（驾驶室或安全框架）型式：安全框架 翻倾防护装置（驾驶室或安全框架）生产厂：潍坊中远重工科技有限公司 选配翻倾防护装置（驾驶室或安全框架）：型号：LG904.02，型式：简易驾驶室，生产厂：广西柳工农业机械股份有限公司， 发动机型号：YN4E095-32CR4 发动机结构型式：立式、直列、水冷、四冲程 发动机生产厂：昆明云内动力股份有限公司 发动机进气方式：增压 发动机气缸数：4 发动机标定功率： 66.2kW 发动机额定净功率：66.2kW 发动机标定转速：2300r/min 发动机冷却方式：水冷 空气滤清器型号：912A 空气滤清器型式：湿式 排气管消声腔外形尺寸（长×宽×厚或直径×长）：Φ120×480 mm 排气管消声腔质量：6.5kg 驾驶员座椅型号a ：SMT-CS06-1 驾驶员座椅生产厂：潍坊舒美特机械有限公司 安全带型号：DC-1000-006 安全带生产厂：常州市东晨车辆部件有限公司 转向系型式：全液压 转向系转向操纵机构：方向盘 转向系转向机构型式：前轮转向 传动系箱体数量、变速箱（器）型式：箱体数量:2个、机械平面组成式 主变速位置和换挡方式：主变速位置:第2箱、机械有级挡 | 购机补贴(通用类) | T202100510232 | 四川省农业机械鉴定站 | 2026-04-01 | 广西壮族自治区
1642 | 农用动力机械 | 拖拉机 | 轮式拖拉机 | 90-100马力四轮驱动拖拉机 | 湖北超能农业装备有限公司 | 轮式拖拉机 | SH904 | 功率:90马力;驱动方式:四轮驱动 ;最小使用比质量:48.34K值 | 型式：四轮驱动；排放阶段：国三，外廓尺寸(长×宽×高)：4065mm×1985mm×2710mm；轴距或履带接地长：2275mm；常用轮距(前轮/后轮)或轨距：1460/1560；轮距(前轮/后轮)调整方式：有级调节/有级调节；最小使用质量：3200；最小使用比质量：48.34；标准配重(前/后)：242/360；档位数(前进/倒退/爬行)：10/10/0；主变速档位数*副变速档位数/其他档位数：5/2/1+1；发动机与离合器联接方式：发动机标定功率：66.2kW、发动机标定转速：2200r/min、直联式；起动方式：电启动；翻倾防护装置（驾驶室或安全框架）：驾驶室；前照灯型号：FT65.48.082；转向系型式：液压转向；行车制动系型式：干式、盘式制动器；驻车制动系型式：湿式、盘式；前驱动桥型式：旱地型；离合器型式：干式、单片、双作用；传动系动力输出轴离合器型式：独立式；传动系变速箱型式：（1+1）×5×2梭式换向；主变速箱换档方式：同步器换挡；副变速箱换档方式：啮合套换挡；轮胎型号(前轮/后轮)：8.3-24/14.9-30 | 购机补贴(通用类) | T202100321528 | 江苏省农业机械试验鉴定站 | 2026-12-30 | 湖北省
1643 | 农用动力机械 | 拖拉机 | 轮式拖拉机 | 90-100马力四轮驱动拖拉机 | 湖北超能农业装备有限公司 | 轮式拖拉机 | SH904-B | 功率:90马力;驱动方式:四轮驱动 ;最小使用比质量:47.58K值 | 型式：四轮驱动； 排放阶段：国三外廓尺寸(长×宽×高)：3950mm×1770mm×2550mm（驾驶室）、3950mm×1770mm×2650mm（安全架）；轴距或履带接地长：2000mm；常用轮距(前轮/后轮)或轨距：1275/1375；轮距(前轮/后轮)调整方式：有级调节/无级调节；最小使用质量：3320（（驾驶室）、3150（安全架）；最小使用比质量：50.15（驾驶室）、47.58（安全架）；标准配重(前/后)：96/60；档位数(前进/倒退/爬行)：12/12/0；主变速档位数*副变速档位数/其他档位数：4/3/（1+1）；发动机与离合器联接方式：发动机标定功率：66.2kW、发动机标定转速：2400r/min，直联式；起动方式：电启动；翻倾防护装置（驾驶室或安全框架）：驾驶室/安全架；前照灯型号：VK003、VK004；转向系型式：液压转向；行车制动系型式：湿式、双片盘式、机械制动；驻车制动系型式：机械制动；前驱动桥型式：旱地型；离合器型式：干式、双作用；传动系动力输出轴离合器型式：独立式；传动系变速箱型式：4×3×（1+1）组合式；主变速箱换档方式：啮合套换挡；副变速箱换档方式：啮合套换挡；轮胎型号(前轮/后轮)：8.3-24/14.9-30 | 购机补贴(通用类) | 部20190564 | 江苏省农业机械试验鉴定站 | 2023-12-31 | 湖北省
1644 | 农用动力机械 | 拖拉机 | 轮式拖拉机 | 90-100马力四轮驱动拖拉机 | 佳木斯骥驰拖拉机制造有限公司 | 轮式拖拉机 | JC904-2 | 功率:90马力;驱动方式:四轮驱动 ;最小使用比质量:42.37K值 | 驱动型式：四驱；外廓尺寸(长×宽×高及部位)（mm）：3970×1680×2700（驾驶室顶）；轴距（mm）：2020；常用轮距(前轮/后轮)或轨距（mm）：1300/1300；轮距(前轮/后轮)或轨距（mm）：前轮：1260、1300、1480/1250、1300、1400、1500；最小离地间隙及部位（mm）：375（牵引架底部）；离合器壳体前端面至后驱动轴轴心线的水平距离（mm）：1052；变速箱齿轮副轴孔中心距（mm）；92±0.044；最小使用质量（kg）：2805（第三方变更报告变更驾驶室，六柱驾驶室对比四柱驾驶室最小使用质量增加85kg）；标准配重(前/后)（kg）：前配重130，后配重200；最小使用比质量（kg/kW）：42.37；挡位数（前进/倒退）：前进12/后退12；主变速挡位数：4；副变速挡位数：3；最高设计理论速度（km/h）：35.35；整机动力输出轴功率（kW）：≥55.6；整机最大牵引力（kN）：≥21.3；发动机与主离合器联接方式：直联；翻倾防护装置型式：驾驶室、选装安全框架；发动机型号：YN4PL090-34CR（自主变更选装）；发动机结构型式：直列、直喷、水冷、四冲程；发动机生产厂：昆明云内动力股份有限公司：发动机进气方式：自然吸气；发动机气缸数：4；发动机标定功率（kW）：66.2；发动机额定净功率（kW）：66.2；发动机标定转速（r/min）：2400；发动机冷却方式：水冷；驾驶员座椅型号：SHT-CS06-1；安全带型号：QA92-31；转向系型式：全液压；转向系转向操纵机构：方向盘；转向系转向机构型式：前轮转向；传动系箱体数量、变速箱（器）型式： 2 个、机械平面组成式；主变速位置和换挡方式主变速位置和换挡方式：在第1箱体中、机械有级挡：副变速换挡方式：机械有级挡；轮胎型号(前轮/后轮)：8.3-24/14.9-30；轮胎数量(前轮/后轮)（个）：2/2；液压悬挂系统型式：分置式；悬挂装置型式：后置三点悬挂；悬挂装置类别：2类；工作装置液压油泵型号：CBN-F320；液压输出组数：2组多路阀；工作装置安全阀全开压力（MPa）：16+0.5；动力输出轴花键数目：8；动力输出轴标准转速（r/min）：540/760 | 购机补贴(通用类) | 黑2018089 | 黑龙江省农业机械试验鉴定站 | 2022-12-31 | 黑龙江
1645 | 农用动力机械 | 拖拉机 | 轮式拖拉机 | 90-100马力四轮驱动拖拉机 | 佳木斯骥驰拖拉机制造有限公司 | 轮式拖拉机 | JC904-3 | 功率:90马力;驱动方式:四轮驱动 ;最小使用比质量:41.24K值 | 整机驱动型式：四驱；整机外廓尺寸(长×宽×高及部位)（mm）：3765×1710×2700（驾驶室顶部）；轴距（mm）：2060；常用轮距(前轮/后轮)或轨距（mm）：1300/1300；轮距(前轮/后轮)或轨距（mm）：1300、1450/1300、1400、1500；最小离地间隙及部位（mm）：385（前桥底部）；整机动力输出轴功率（kW）：≥56.3；整机最大牵引力（kN）：≥19.2；离合器壳体前端面至后驱动轴轴心线的水平距离（mm）：1164；变速箱齿轮副轴孔中心距（mm）；101±0.044；最小使用质量（kg）：2730（第三方变更报告变更驾驶室，六柱驾驶室对比四柱驾驶室最小使用质量增加120kg）；标准配重(前/后)（kg）：172/160；最小使用比质量（kg/kW）：41.24；挡位数（前进/倒退）：8/8；主变速挡位数：4；副变速挡位数：2×(1+1)；最高设计理论速度（km/h）：28.38；发动机与主离合器联接方式：直联；翻倾防护装置型式：驾驶室；发动机型号：YN4PL090-33CR；发动机结构型式：直列、直喷、水冷、四冲程；发动机生产厂：昆明云内动力股份有限公司：发动机进气方式：增压中冷；发动机气缸数：4；发动机标定功率（kW）：66.2；发动机额定净功率（kW）：66.2；发动机标定转速（r/min）：2300；发动机冷却方式：水冷；驾驶员座椅型号：SHT-CS06-1；驾驶员座椅生产厂：潍坊舒美特机械有限公司；安全带型号：QA92-31；安全带生产厂：浙江万里安全器材制造有限公司；转向系型式：全液压；转向系转向操纵机构：方向盘；转向系转向机构型式：前轮转向；传动系箱体数量、变速箱（器）型式： 2 个、机械平面组成式；主变速位置和换挡方式主变速位置和换挡方式：在第2 箱体中、机械有级挡：副变速换挡方式：机械有级挡；轮胎型号(前轮/后轮)：8.3-24/11-32；轮胎数量(前轮/后轮)（个）：2/2；液压悬挂系统型式：分置式；悬挂装置型式：后置三点悬挂；悬挂装置类别：2类；工作装置液压油泵型号：CBN-F320；液压输出组数：2组；工作装置安全阀全开压力（MPa）：18-18.5；动力输出轴花键数目：8；动力输出轴标准转速（r/min | 购机补贴(通用类) | 黑2019025 | 黑龙江省农业机械试验鉴定站 | 2023-12-31 | 黑龙江
1646 | 农用动力机械 | 拖拉机 | 轮式拖拉机 | 90-100马力四轮驱动拖拉机 | 佳木斯骥驰拖拉机制造有限公司 | 轮式拖拉机 | JC904-6 | 功率:90马力;驱动方式:四轮驱动 ;最小使用比质量:41.39K值 | 驱动型式：四驱；外廓尺寸(长×宽×高及部位)（mm）：3970×1680×2650（驾驶室顶部）（驾驶室顶）；轴距（mm）：2020；常用轮距(前轮/后轮)（mm）：1300/1300；轮距(前轮/后轮)或轨距（mm）：前轮：1300、1480/1300、1400、1500；最小离地间隙及部位（mm）：375（牵引架底部）；离合器壳体前端面至后驱动轴轴心线的水平距离（mm）：1152；变速箱齿轮副轴孔中心距（mm）；92±0.044；最小使用质量（kg）：2740；标准配重(前/后)（kg）：150/180；最小使用比质量（kg/kW）：41.39；挡位数（前进/倒退）：前进12/后退12；主变速挡位数：4；副变速挡位数：3×（1+1）；最高设计理论速度（km/h）：35.35；发动机与主离合器联接方式：直联；翻倾防护装置型式：驾驶室、选装安全框架；发动机型号：YN4E095-32CR4；发动机结构型式：直列、直喷、水冷、四冲程；发动机生产厂：昆明云内动力股份有限公司：发动机进气方式：增压中冷；发动机气缸数：4；发动机标定功率（kW）：66.2；发动机额定净功率（kW）：66.2；发动机标定转速（r/min）：2300；发动机冷却方式：水冷；驾驶员座椅型号：SHT-CS06-1；安全带型号：QA92-31；转向系型式：全液压；转向系转向操纵机构：方向盘；转向系转向机构型式：前轮转向；传动系箱体数量、变速箱（器）型式： 2 个、机械平面组成式；主变速位置和换挡方式主变速位置和换挡方式：在第1箱体中、机械有级挡：副变速换挡方式：机械有级挡；轮胎型号(前轮/后轮)：8.3-24/11-32；轮胎数量(前轮/后轮)（个）：2/2；液压悬挂系统型式：分置式；悬挂装置型式：后置三点悬挂；悬挂装置类别：2类；工作装置液压油泵型号：CBN-F320；液压输出组数：2组；工作装置安全阀全开压力（MPa）：18.0±0.5；动力输出轴花键数目：8；动力输出轴标准转速（r/min）：540/760 | 购机补贴(通用类) | T202123230053 | 黑龙江省农业机械试验鉴定站 | 2026-07-05 | 黑龙江
1647 | 农用动力机械 | 拖拉机 | 轮式拖拉机 | 90-100马力四轮驱动拖拉机 | 佳木斯骥驰拖拉机制造有限公司 | 轮式拖拉机 | JC904-7 | 功率:90马力;驱动方式:四轮驱动 ;最小使用比质量:41.09K值 | 整机驱动型式：四驱；整机外廓尺寸(长×宽×高及部位)（mm）：3960×1710×2700(驾驶室顶部）；轴距（mm）：2100；常用轮距(前轮/后轮)（mm）：1300/1300；轮距(前轮/后轮)（mm）：1300、1450/1300、1400、1500；最小离地间隙及部位（mm）：410 (牵引架底部)；离合器壳体前端面至后驱动轴轴心线的水平距离（mm）：1164；变速箱齿轮副轴孔中心距（mm）；101±0.044；最小使用质量（kg）2720；标准配重(前/后)（kg）：150/180；最小使用比质量（kg/kW）：41.09；挡位数（前进/倒退）：8/8；主变速挡位数：4；副变速挡位数：2×(1+1)；最高设计理论速度（km/h）29.6；发动机与主离合器联接方式：直联；翻倾防护装置型式：驾驶室；发动机型号：YN4EZ095-32CR4；发动机结构型式：直列、直喷、水冷、四冲程；发动机生产厂：昆明云内动力股份有限公司：发动机进气方式：增压；发动机气缸数：4；发动机标定功率（kW）：66.2；发动机额定净功率（kW）：66.2；发动机标定转速（r/min）：2300；发动机冷却方式：水冷；驾驶员座椅型号：SHT-CS06-1；驾驶员座椅生产厂：潍坊舒美特机械有限公司；安全带型号：QA92-31；安全带生产厂：浙江万里安全器材制造有限公司；转向系型式：全液压；转向系转向操纵机构：方向盘；转向系转向机构型式：前轮转向；传动系箱体数量、变速箱（器）型式： 2 个、机械平面组成式；主变速位置和换挡方式主变速位置和换挡方式：在第2 箱体中、机械有级挡：副变速换挡方式：机械有级挡；轮胎型号(前轮/后轮)：8.3-24/11-32；轮胎数量(前轮/后轮)（个）：2/2；液压悬挂系统型式：分置式；悬挂装置型式：后置三点悬挂；悬挂装置类别：2类；工作装置液压油泵型号：CBN-F320；液压输出组数：多路阀（2组）；工作装置安全阀全开压力（MPa）：18.0±0.5；动力输出轴花键数目：8；动力输出轴标准转速（r/min）：540/720 | 购机补贴(通用类) | T202123230054 | 黑龙江省农业机械试验鉴定站 | 2026-07-05 | 黑龙江
1648 | 农用动力机械 | 拖拉机 | 轮式拖拉机 | 90-100马力四轮驱动拖拉机 | 江苏常发农业装备股份有限公司 | 轮式拖拉机 | CFE904 | 功率:90马力;驱动方式:四轮驱动 ;最小使用比质量:41.1K值 | 整机型式：轮式；整机机架型式：无架；整机驱动型式：四驱；外廓尺寸（长×宽×高）mm：3890（前配重架）×1820×2610（至安全架顶）/3890（前配重架）×1820×2640（至驾驶室顶）；轴距mm：2115；轮距（前轮/后轮）mm：前轮1200、1300、1410、1430、1520、1540、1610、1630、1720、1740，后轮1050-1800；最小使用质量kg：2720（安全架）/3010（驾驶室）；标准配重（前/后）kg：160/180；最小使用比质量kg/kw：41.1（安全架）/45.5（驾驶室）；档位数（前进/倒退）：12/12；主变速档位数：4；副变速档位数：3×（1+1）；发动机与离合器联结方式：直联式；翻倾防护装置：安全架/简易驾驶室；转向系型式：全液压转向；转向系转向操纵机构：方向盘；转向系转向机构型式：前轮转向；传动系箱体数量：2个；变速箱型式：机械平面组成式；主变速位置：在第1个箱体中；主变速换挡方式：机械有级档；副变速换挡方式：机械有级档；轮胎型号：前轮9.5-24或8.3-20或9.5-20或8.3-24，后轮14.9-30或12.4-28或14.9-24或12.4/11-28或14.9-28或11-32或12.4-32；轮胎数量：前轮2个/后轮2个；配套动力型号：CF4C90T-L,制造商：江苏常发农业装备股份有限公司，气缸数：4缸，标定功率：66.2kw，标定转速：2300r/min，排放标准：第三阶段；选配CF4D90-T,制造商：江苏常发农业装备股份有限公司，气缸数：4缸，标定功率：66.2kw，标定转速：2300r/min，排放标准：第三阶段 | 购机补贴(通用类) | T202132320002 | 江苏省农业机械试验鉴定站 | 2026-01-28 | 江苏省
1649 | 农用动力机械 | 拖拉机 | 轮式拖拉机 | 90-100马力四轮驱动拖拉机 | 洛阳格朗斯机械制造有限公司 | 轮式拖拉机 | 904-1 | 功率:90马力;驱动方式:四轮驱动 ;最小使用比质量:44.6K值 | 整机驱动型式: 四驱；发动机标定功率（kW）：66.2；整机外廓尺寸(长×宽×高及部位)（mm）：4070×1850×2700（至驾驶室顶）(驾驶室），4070×1850×2700（至安全架顶）(选装安全框架）；轴距(mm)：2010；常用轮距(前轮/后轮)(mm)：1300/1400；最小离地间隙及部位(mm)：350(至下拉杆支座底部）；最小使用质量（㎏）：3100(驾驶室），2955(选装安全框架）；最小使用比质量（kg/kW）：46.8(驾驶室）,44.6(选装安全框架）;排放标准：第三阶段 | 购机补贴(通用类) | T202100510838 | 四川省农业机械鉴定站 | 2026-08-31 | 河南省
1650 | 农用动力机械 | 拖拉机 | 轮式拖拉机 | 90-100马力四轮驱动拖拉机 | 洛阳金野农业机械有限公司 | 轮式拖拉机 | JB904 | 功率:90马力;驱动方式:四轮驱动 ;最小使用比质量:41.31K值 | 整机驱动型式：四驱； 标定功率（kw):66.2;最小使用质量（kg):2735安全架、2855驾驶室；最小使用比质量（kg/kw）:41.31安全架、43.12驾驶室; | 购机补贴(通用类) | T202242420014 | 湖北省农业机械鉴定站 | 2027-03-23 | 河南省
1651 | 农用动力机械 | 拖拉机 | 轮式拖拉机 | 90-100马力四轮驱动拖拉机 | 洛阳映山红拖拉机有限公司 | 轮式拖拉机 | 新东方 904 | 功率:90马力;驱动方式:四轮驱动 ;最小使用比质量:57.4K值 | 整机型式：轮式、4×4四轮驱动；发动机标定功率kW：66.2；外廓尺寸mm（长×宽×高）：4350×2050×2920；轴距mm：2200；常用轮距mm（前轮/后轮）：1620/1620;轮距mm（前轮/后轮）：1620/1620;轮距（前轮/后轮）调整方式：不可调/不可调；最小使用质量kg：3800；标准配重kg(前/后)：220/160；最小使用比质量kg/kW：57.4；挡位数(前进/倒退/爬行)：8/4/8；主变速挡位数/副变速挡位数/其他挡位数：4/3/2；发动机与离合器联接方式：直联式；起动方式：电起动；翻倾防护装置（驾驶室或安全框架）型式：六柱框架式；前照灯型号：SZ550.48.030A/031A；转向系型式：全液压前轮转向；行车制动系型式：蹄式；驻车制动系型式：蹄式；离合器型式：干式、单作用；传动系变速箱型式：4×（2＋1）×2机械组成式；主变速箱换档方式：啮合套；副变速箱换档方式：啮合套；轮胎型号(前轮/后轮)：11.2-24/16.9-34 发动机信息 配套动力型号：LR4V5U22/0662E；制造商：一拖（洛阳）柴油机有限公司；气缸数：4；标定功率(kW)：66.2；标定转速（r/min）：2200；排放标准：第三阶段。 选配一： LR4V5R22/0662；制造商：一拖（洛阳）柴油机有限公司；气缸数：4；标定功率(kW)：66.2；标定转速（r/min）：2200；排放标准：第三阶段。 选配二：4TG90B1；制造商：山东华源莱动内燃机有限公司；气缸数：4；标定功率(kW)：66.2；标定转速（r/min）：2400；排放标准：第三阶段。 | 购机补贴(通用类) | T202141410236 | 河南省农业机械试验鉴定站 | 2026-12-27 | 河南省
1652 | 农用动力机械 | 拖拉机 | 轮式拖拉机 | 90-100马力四轮驱动拖拉机 | 山东华拖农业装备有限公司 | 轮式拖拉机 | HT904-BA | 功率:90马力;驱动方式:四轮驱动 ;最小使用比质量:40.94K值 | 驱动形式:四轮驱动；标定功率:66.2kw；发动机型号:4C6-90C33；轮距(mm):前轮1320,后轮1300；轴距(mm):2015；轮胎规格(前/后):9.5-24/14.9-30；安全架配置外廓尺寸(mm):4053×1940×2740；驾驶室配置外廓尺寸(mm):4053×1940×2700；安全架配置最小使用质量:2710kg；驾驶室配置最小使用质量:2760kg. | 购机补贴(通用类) | T202142420180 | 湖北省农业机械鉴定站 | 2026-04-29 | 山东省
1653 | 农用动力机械 | 拖拉机 | 轮式拖拉机 | 90-100马力四轮驱动拖拉机 | 山东华沃机械科技有限公司 | 轮式拖拉机 | HW904-A | 功率:90马力;驱动方式:四轮驱动 ;最小使用比质量:43.63K值 | 功率:66.2kW（90马力）；驱动方式:四轮驱动；最小使用质量：2888kg（安全框架）2950kg（简易驾驶室）；最小使用比质量43.63kg/kW （安全框架）44.56kg/kW （简易驾驶室） | 购机补贴(通用类) | T202142420194 | 湖北省农业机械鉴定站 | 2026-04-29 | 山东省
1654 | 农用动力机械 | 拖拉机 | 轮式拖拉机 | 90-100马力四轮驱动拖拉机 | 山东隆泰重工有限公司 | 轮式拖拉机 | LE904 | 功率:90马力;驱动方式:四轮驱动 ;最小使用比质量:41.24K值 | 整机外廓尺寸(长×宽×高及部位)(mm)：3950×1835×2720（安全架顶部）、4050×1820×2640（驾驶室顶部）；整机驱动型式：四轮驱动；功率(kW)：66.2kW；发动机型号及制造商：4D32RT30/904，浙江新柴股份有限公司；排放标准：第三阶段。轴距(mm)：2030;；最小使用质量(kg)：2730（安全架）、2860（驾驶室）； 标准配重(前/后(kg)：114/160； 档位数：12/12； 是否有驾驶室或安全架：有安全架选装简易驾驶室。 | 购机补贴(通用类) | T202142420216 | 湖北省农业机械鉴定站 | 2026-04-29 | 山东省
1655 | 农用动力机械 | 拖拉机 | 轮式拖拉机 | 90-100马力四轮驱动拖拉机 | 山东盛禾重工有限公司 | 轮式拖拉机 | S904-C | 功率:90马力;驱动方式:四轮驱动 ;最小使用比质量:41.09K值 | 90马力轮式拖拉机，四轮驱动，配套动力型号：YCD4T23T8-90C;制造商：广西玉柴动力股份有限公司；气缸数：4；标定功率:66.2kW;标定转速2400r/min；排放标准：GB 20891-2014《非道路移动机械用柴油机排气污染物排放限值及测量方法（中国第三、四阶段）》第三阶段，选装发动机型号：YD4EZ90C1;制造商：扬动股份有限公司；气缸数：4；标定功率:66.2kW;标定转速2400r/min；排放标准：GB 20891-2014《非道路移动机械用柴油机排气污染物排放限值及测量方法（中国第三、四阶段）》第三阶段，选装发动机型号：4D32RT30/904;制造商：浙江新柴股份有限公司；气缸数：4；标定功率:66.2kW;标定转速2400r/min；排放标准：GB 20891-2014《非道路移动机械用柴油机排气污染物排放限值及测量方法（中国第三、四阶段）》第三阶段，安全架最小使用比质量41.09kg/kW 最小使用质量2720kg ， 驾驶室最小使用比质量：43.58kg/kW 驾驶室最小使用质量：2885kg | 购机补贴(通用类) | T202142420053 | 湖北省农业机械鉴定站 | 2026-02-07 | 山东省
1656 | 农用动力机械 | 拖拉机 | 轮式拖拉机 | 90-100马力四轮驱动拖拉机 | 山东潍坊鲁中拖拉机有限公司 | 轮式拖拉机 | LZ904-H | 功率:90马力;驱动方式:四轮驱动 ;最小使用比质量:42.60K值 | 发动机标定功率：90马力，驱动方式：四轮驱动，最小使用质量（安全架/驾驶室）：2820kg/2910kg，最小使用比质量（安全架/驾驶室）kg/kw：42.60/43.96，外廓尺寸(长×宽×高)：3900*1820*2660；主变速箱换档方式：机械有级挡；副变速箱换档方式：机械有级挡； 排放阶段：国三 | 购机补贴(通用类) | T202000370263 | 山东省农业机械试验鉴定站 | 2025-07-05 | 山东省
1657 | 农用动力机械 | 拖拉机 | 轮式拖拉机 | 90-100马力四轮驱动拖拉机 | 潍坊东科重工农业装备有限公司 | 轮式拖拉机 | DK904-1 | 功率:90马力;驱动方式:四轮驱动 ;最小使用比质量:41.09K值 | 外廓尺寸：3700×1700×2430（2630驾驶室）；驱动型式：四轮驱动；功率：66.2kW; 发动机型号及制造商：YN4E095-32CR4；昆明云内动力股份有限公司：轴距：2000; 最小使用质量：2720; 配重：70/180; 档位数：8/2/0; 变速箱型式：(4+1)×2组成式；是否有驾驶室或安全架：有防翻架，选装驾驶室。 | 购机补贴(通用类) | T202100320435 | 江苏省农业机械试验鉴定站 | 2026-06-29 | 山东省
1658 | 农用动力机械 | 拖拉机 | 轮式拖拉机 | 90-100马力四轮驱动拖拉机 | 潍坊东科重工农业装备有限公司 | 轮式拖拉机 | DK904A | 功率:90马力;驱动方式:四轮驱动 ;最小使用比质量:41.24K值 | 外廓尺寸：4100×1810×2580；驱动型式：四轮驱动；配套功率：66.2kW; 发动机型号及制造商：4C6-90C33,安徽全柴动力股份有限公司；轴距：2000; 最小使用质量：变更部位：油箱；变更前：2700kg；变更后：2730kg; 变更后最小使用质量比：41.24kg/kW；配重：144/360; 档位数：12+12; 变速箱型式：4×3×(1+1)组成式，选装变速箱型式：4×（2+1）；是否有驾驶室或安全架：有驾驶室。 | 购机补贴(通用类) | 鄂2019386 | 湖北省农业机械鉴定站 | 2024-09-27 | 山东省
1659 | 农用动力机械 | 拖拉机 | 轮式拖拉机 | 90-100马力四轮驱动拖拉机 | 潍坊福康农业装备有限公司 | 轮式拖拉机 | GF904 | 功率:90马力;驱动方式:四轮驱动 ;最小使用比质量:42.3K值 | 发动机功率：66.2kw； 驱动型式：四驱 ；排放标准：国三标准；外廓尺寸（长x宽x高）：4040x1820x2805（mm）； 轴距或履带接地长：2030（mm）； 常用轮距（前轮/后轮）或轨距：1300、1350、1420、1550/1320-1500（mm）； 最小离地间隙及部位：400mm（前驱动桥底部）； 离合器壳体前端面至后驱动轴轴心的水平距离：1160mm； 变速箱齿轮副轴孔中心距：92mm； 最小使用质量：2800kg； 标准配重（前/后）：144/180kg； 最小使用比质量：42.3kg/kw； 档位数（前进/倒退）：12/12； 主变速档位数：4； 副变速档位数：3x（1+1）； 最高设计理论速度：32.36km/h； 发动机与主离合器连接方式：直联； 发动机气缸数：4； 翻倾防护装置（驾驶室或安全框架）型式：安全框架（选装驾驶室）； 转向系型式：全液压； 转向系转向机构型式：前轮转向； 传动系箱体数量：2； 主变速位置：第1箱体中； 变速箱（器）型式：机械平面组成式； 主变速换挡方式：机械有级档； 液压悬挂系统型式：分置式； 悬挂装置型式：后置三点悬挂； | 购机补贴(通用类) | T202043430078 | 湖南省农业机械鉴定站 | 2025-07-05 | 山东省
1660 | 农用动力机械 | 拖拉机 | 轮式拖拉机 | 90-100马力四轮驱动拖拉机 | 潍坊米基林农业机械有限公司 | 轮式拖拉机 | 904 | 功率:90马力;驱动方式:四轮驱动 ;最小使用比质量:40.93K值 | 功率(KW):66.2;驱动方式:四轮驱动;结构尺寸（长×宽×高mm）:4000×1850×2700(驾驶室四柱）/4000×1850×2650(安全架）；最小使用质量（kg）:2750(驾驶室）/2710(安全架）；最小使用比质量：40.93（安全架）41.54（驾驶室）；（安全架最小使用质量和最小使用比质量按变更报告）轴距（mm）:2050； 轮距（前轮/后轮）（mm）:1250/1400；；选装轮距（前轮/后轮）（mm）:1250、1305、1405/1250～1560 ； 最小离地间隙（mm）:370 ;最大配重（kg）:130/75； 档位数（前进/倒退/爬行）: 12/12/0；变速箱型式: 4×3 ×（1+1）组成式；轮胎型号（前轮/后轮）:8.3-24/14.9-30； | 购机补贴(通用类) | 部20181271 | 江苏省农业机械试验鉴定站 | 2022-12-31 | 山东省
1661 | 农用动力机械 | 拖拉机 | 轮式拖拉机 | 90-100马力四轮驱动拖拉机 | 潍坊市鑫升机械制造有限公司 | 轮式拖拉机 | XSB904-1 | 功率:90马力;驱动方式:四轮驱动 ;最小使用比质量:41.69K值 | 标定功率：66.2kW；驱动方式：四轮驱动；整机外廓尺寸(长×宽×高及部位)（mm）: 4100×1750×2750安全架顶；轴距（mm）:2080；常用轮距(前轮/后轮)（mm）:1300/1300；轮距(前轮/后轮)（mm）:1300、1400、1500/1300-1500；最小离地间隙（mm）：390；离合器壳体前端面至后驱动轴轴心线的水平距离（mm）：1160；变速箱齿轮副轴孔中心距（mm）：92；整机最小使用质量（kg）：2760；标准配重(前/后)（kg）：140/90 ；最小使用比质量：41.69 kg/kW；整机挡位数（前进/倒退）：12/12；发动机与主离合器联接方式：直联；起动方式：电启动；翻倾防护装置型号：XS1004.46.1；翻倾防护装置型式：安全框架；转向系型式：液压转向；变速箱型式：机械平面组成式；主变速换挡方式：机械有级挡；轮胎型号(前轮/后轮)：9.5-24/14.9-30；悬挂装置类别：2类；动力输出轴标准转速（ r/min）：540/760 。选装（驾驶室）配置参数：标定功率：66.2kW；驱动方式：四轮驱动；整机外廓尺寸(长×宽×高及部位)（mm）: 4100×1750×2730驾驶室顶；整机最小使用质量（kg）：2780；最小使用比质量：41.99 kg/kW；翻倾防护装置型号：XS1004.45.1；翻倾防护装置型式：简易驾驶室 。 | 购机补贴(通用类) | T202142420064 | 湖北省农业机械鉴定站 | 2026-02-07 | 山东省
1662 | 农用动力机械 | 拖拉机 | 轮式拖拉机 | 90-100马力四轮驱动拖拉机 | 潍坊泰鸿拖拉机有限公司 | 轮式拖拉机 | TH904 | 功率:90马力;驱动方式:四轮驱动 ;最小使用比质量:41.54K值 | 驱动型式：四驱；外廓尺寸(长×宽×高)：4090×1950×2590（驾驶室）；4090×1950×2450（安全架）；轴距：2040；常用轮距（前轮/后轮）或轨距：1250/1550；轮距(前轮/后轮)或轨距：有级可调/无级可调；最小使用质量：2980（驾驶室）；最小使用比质量（kg/kw）：45.02（驾驶室）；自主变更最小使用质量：2750（安全架）；变更部位：半轴套管、变更内容：强化半轴套管；最小使用比质量（kg/kw）：41.54；标准配重(前/后)：180/80；档位数(前进/倒退)：12/12/0；翻倾防护装置（驾驶室或安全框架）型号：TH1504.45.002；型式：简易驾驶室；选装：TH1404.46.001；型式：安全框架；动力输出轴转速（r/min）：540/760；轮胎型号(前轮/后轮)：8.3-24/14.9-30 | 购机补贴(通用类) | 部20190076 | 江苏省农业机械试验鉴定站 | 2023-12-31 | 山东省
1663 | 农用动力机械 | 拖拉机 | 轮式拖拉机 | 90-100马力四轮驱动拖拉机 | 潍坊天富拖拉机有限公司 | 轮式拖拉机 | TF904 | 功率:90马力;驱动方式:四轮驱动 ;最小使用比质量:42.90K值 | 功率：66.2kW（90马力）；驱动方式：四轮驱动；最小使用质量：2840（安全框架）、2900（简易驾驶室）；最小使用比质量(kg/kW):42.90（安全框架）、43.81（简易驾驶室）; | 购机补贴(通用类) | T202100220357 | 吉林省农业机械试验鉴定站 | 2026-06-29 | 山东省
1664 | 农用动力机械 | 拖拉机 | 轮式拖拉机 | 90-100马力四轮驱动拖拉机 | 盐城市奔牛拖拉机有限公司 | 轮式拖拉机 | YBF904 | 功率:90马力;驱动方式:四轮驱动 ;最小使用比质量:40.94K值 | 外廓尺寸(长×宽×高)：4100×1800×2700（安全架顶部）；轴距：2030；常用轮距(前轮/后轮)：1300/1500；最小离地间隙及部位：400（前桥下沿）；最小使用质量：2710（安全架）；标准配重(前/后)：115/56；档位数(前进/倒退)：12/12；主变速档位数：4；副变速档位数：3×（1+1）；发动机与离合器联接方式：直联；翻倾防护装置（驾驶室或安全框架）型号、型式及生产商：YBF1004.46.001、安全框架、盐城市奔牛拖拉机有限公司；空气滤清器型号及型式：YKQ1830V干式；排气管消声腔外形尺寸：Ф115×600；转向系型式：全液压；传动系变速箱型式：机械平面组成式；主变速箱换档方式：机械有级挡；副变速箱换档方式：机械有级挡；轮胎型号(前轮/后轮)：9.5-24/14.9-30；配套动力型号：YN4E095-32CR4；制造商：昆明云内动力股份有限公司；气缸数：4;标定功率(kW)：66.2；标定转速（r/min）：2300；排放标准：第3阶段。选配一：轮胎型号：8.3-24/11-32；选配二：翻倾防护装置（驾驶室或安全框架）型号、型式及生产商：YB1204.46.001、驾驶室、盐城市奔牛拖拉机有限公司，选配翻倾防护装置驾驶室整机外廓尺寸(长×宽×高及部位)：4100×1700×2650驾驶室吊装螺栓顶面；选配翻倾防护装置驾驶室最小使用质量：2950（驾驶室）；选配翻倾防护装置驾驶室最小使用比质量：44.56（驾驶室） | 购机补贴(通用类) | T202232320003 | 江苏省农业机械试验鉴定站 | 2027-01-25 | 江苏省
1665 | 农用动力机械 | 拖拉机 | 轮式拖拉机 | 100-120马力四轮驱动拖拉机 | 北京弗雷森拖拉机有限公司 | 轮式拖拉机 | FS-1104 | 功率:110马力;驱动方式:四轮驱动 ;最小使用比质量:52.59K值 | 外廓尺寸（mm）：4250*2050*2775；驱动形式：四轮驱动；标定功率：81kW; 发动机型号YCD4J33T6-110；档位数：前进16/倒退8；前后轮胎：11.2-24/16.9-34, 轮距（前轮/后轮）或轨距：1600-1620/1600-1650（mm），最小离地间隙：380mm,最小使用质量kg：4260 | 购机补贴(通用类) | T201900410911 | 河南省农业机械试验鉴定站 | 2024-12-30 | 北京市
1666 | 农用动力机械 | 拖拉机 | 轮式拖拉机 | 100-120马力四轮驱动拖拉机 | 常州东风农机集团有限公司 | 轮式拖拉机 | DF1004-9 | 功率:100马力;驱动方式:四轮驱动 ;最小使用比质量:44.01K值 | 四轮驱动，外观4165*1845*2635(mm），轴距2075mm，常用前轮轮距1500/1490(mm),最小离地间隙420mm，最小使用质量1550kg,液压转向，主档位4，副档位（1+1)*3，发动机与离合器为直联，电启动，最小使用比质量比44.01(kg/kw),发动机玉柴YC4DK110-T302,安全架,可选装驾驶室。 | 购机补贴(通用类) | T202232320050 | 江苏省农业机械试验鉴定站 | 2027-05-29 | 江苏省
1667 | 农用动力机械 | 拖拉机 | 轮式拖拉机 | 100-120马力四轮驱动拖拉机 | 道依茨法尔机械有限公司 | 轮式拖拉机 | SH1004-C | 功率:100马力;驱动方式:四轮驱动 ;最小使用比质量:57.1K值 | 驱动轮数：四轮驱动；发动机标定功率（kW）：73.5；最小使用质量（kg）:4200；最小使用质量/配套发动机标定功率（kg/kw）:57.1；排放标准：第三阶段。 | 购机补贴(通用类) | T202100371770 | 山东省农业机械技术推广站（山东省农业机械试验鉴定站） | 2026-12-30 | 山东省
1668 | 农用动力机械 | 拖拉机 | 轮式拖拉机 | 100-120马力四轮驱动拖拉机 | 湖北超能农业装备有限公司 | 轮式拖拉机 | SH1004-B | 功率:100马力;驱动方式:四轮驱动 ;最小使用比质量:45.17K值 | 型式：四轮驱动；排放阶段：国三，外廓尺寸(长×宽×高)：3950mm×1770mm×2550mm（驾驶室）；轴距或履带接地长：2000mm；常用轮距(前轮/后轮)或轨距：1275/1375；轮距(前轮/后轮)调整方式：有级调节/无级调节；最小使用质量：3320（（驾驶室）；最小使用比质量：45.17（驾驶室）；标准配重(前/后)：96/60；档位数(前进/倒退/爬行)：12/12/0；主变速档位数*副变速档位数/其他档位数：4/3/（1+1）；发动机与离合器联接方式：发动机标定功率：73.5kW、发动机标定转速：2400r/min，直联式；起动方式：电启动；翻倾防护装置（驾驶室或安全框架）：驾驶室/安全架；前照灯型号：VK003、VK004；转向系型式：液压转向；行车制动系型式：湿式、双片盘式、机械制动；驻车制动系型式：机械制动；前驱动桥型式：旱地型；离合器型式：干式、双作用；传动系动力输出轴离合器型式：独立式；传动系变速箱型式：4×3×（1+1）组合式；主变速箱换档方式：啮合套换挡；副变速箱换档方式：啮合套换挡；轮胎型号(前轮/后轮)：8.3-24/14.9-30 | 购机补贴(通用类) | 部20190565 | 江苏省农业机械试验鉴定站 | 2023-12-31 | 湖北省
1669 | 农用动力机械 | 拖拉机 | 轮式拖拉机 | 100-120马力四轮驱动拖拉机 | 湖北超能农业装备有限公司 | 轮式拖拉机 | SH1104 | 功率:110马力;驱动方式:四轮驱动 ;最小使用比质量:57.41K值 | 型式：四轮驱动；排放阶段：国三，外廓尺寸(长×宽×高)：4903mm×2270mm×2900mm；轴距或履带接地长：2575mm；常用轮距(前轮/后轮)或轨距：1710/1700；轮距(前轮/后轮)调整方式：有级/无级；最小使用质量：4650；最小使用比质量：57.41；标准配重(前/后)：310/344；档位数(前进/倒退/爬行)：16/8/12；主变速档位数*副变速档位数/其他档位数：4/（2+1）/2；发动机与离合器联接方式：发动机标定功率：81kw、发动机标定转速：2200r/min、直联式；起动方式：电启动；翻倾防护装置（驾驶室或安全框架）：驾驶室；前照灯型号：FT65.48.082；转向系型式：液压转向；行车制动系型式：湿式、双片盘式；驻车制动系型式：湿式、盘式；前驱动桥型式：旱地型；离合器型式：干式、单片、双作用；传动系动力输出轴离合器型式：独立式；传动系变速箱型式：4×（2+1）×2；主变速箱换档方式：啮合套；副变速箱换档方式：啮合套；轮胎型号(前轮/后轮)：13.6-24/16.9-34 | 购机补贴(通用类) | T202100321548 | 江苏省农业机械试验鉴定站 | 2026-12-30 | 湖北省
1670 | 农用动力机械 | 拖拉机 | 轮式拖拉机 | 100-120马力四轮驱动拖拉机 | 佳木斯骥驰拖拉机制造有限公司 | 轮式拖拉机 | JC1004-2 | 功率:100马力;驱动方式:四轮驱动 ;最小使用比质量:43.65K值 | 驱动型式：四驱；外廓尺寸(长×宽×高及部位)（mm）：3970×1680×2650（驾驶室顶部）（驾驶室顶）；轴距（mm）：2020；常用轮距(前轮/后轮)（mm）：1300/1300；轮距(前轮/后轮)或轨距（mm）：前轮：1300、1480/1300、1400、1500；最小离地间隙及部位（mm）：375（牵引架底部）；离合器壳体前端面至后驱动轴轴心线的水平距离（mm）：1152；变速箱齿轮副轴孔中心距（mm）；92±0.044；最小使用质量（kg）：3230；标准配重(前/后)（kg）：150/180；最小使用比质量（kg/kW）：43.65；挡位数（前进/倒退）：前进12/后退12；主变速挡位数：4；副变速挡位数：3×（1+1）；最高设计理论速度（km/h）：35.35；发动机与主离合器联接方式：直联；翻倾防护装置型式：驾驶室、选装安全框架；发动机型号：YN4PL101-34CR；发动机结构型式：直列、直喷、水冷、四冲程；发动机生产厂：山东云内动力股份有限公司：发动机进气方式：增压中冷；发动机气缸数：4；发动机标定功率（kW）：74；发动机额定净功率（kW）：74；发动机标定转速（r/min）：2400；发动机冷却方式：水冷；驾驶员座椅型号：SHT-CS06-1；安全带型号：QA92-31；转向系型式：全液压；转向系转向操纵机构：方向盘；转向系转向机构型式：前轮转向；传动系箱体数量、变速箱（器）型式： 2 个、机械平面组成式；主变速位置和换挡方式主变速位置和换挡方式：在第1箱体中、机械有级挡：副变速换挡方式：机械有级挡；轮胎型号(前轮/后轮)：8.3-24/14.9-30；轮胎数量(前轮/后轮)（个）：2/2；液压悬挂系统型式：分置式；悬挂装置型式：后置三点悬挂；悬挂装置类别：2类；工作装置液压油泵型号：CBN-F320；液压输出组数：2组；工作装置安全阀全开压力（MPa）：18.0±0.5；动力输出轴花键数目：8；动力输出轴标准转速（r/min）：540/760 | 购机补贴(通用类) | T202123230053 | 黑龙江省农业机械试验鉴定站 | 2026-07-05 | 黑龙江
1671 | 农用动力机械 | 拖拉机 | 轮式拖拉机 | 100-120马力四轮驱动拖拉机 | 江苏常发农业装备股份有限公司 | 轮式拖拉机 | CFF1004-H | 功率:100马力;驱动方式:四轮驱动 ;最小使用比质量:49K值 | 整机型式：轮式；整机机架型式：无架；整机驱动型式：四驱；外廓尺寸（长×宽×高）mm：4374×1970×2862（至安全架顶）/4374×1970×2852（至驾驶室顶）；轴距mm：2135；轮距（前轮/后轮）mm：前轮1550、1650，后轮1315、1425、1540、1810、1920；最小使用质量kg：3600（安全架）/3750（驾驶室）；标准配重（前/后）kg：300/0；最小使用比质量kg/kw：49（安全架）/51（驾驶室）；档位数（前进/倒退）：12/12，选配24/24；主变速档位数：4；副变速档位数：3×（1+1），选装3×（1+1）×2；发动机与离合器联结方式：直联式；翻倾防护装置：安全架/简易驾驶室；转向系型式：全液压转向；转向系转向操纵机构：方向盘；转向系转向机构型式：前轮转向；传动系箱体数量：2个；变速箱型式：机械平面组成式；主变速位置：在第1个箱体中；主变速换挡方式：机械有级档；副变速换挡方式：机械有级档；轮胎型号：前轮11.2-28或8.3-24或11.2-24，后轮16.9-34或14.9-30或16.9-30或18.4-30；轮胎数量：前轮2个/后轮2个；配套动力型号：YC4A110-T301，制造商：广西玉柴机器股份有限公司，气缸数：4缸，标定功率：73.5kw，标定转速：2300r/min，排放标准：第三阶段；选配一CF4C100T-L,制造商：江苏常发农业装备股份有限公司，气缸数：4缸，标定功率：73.6kw，标定转速：2300r/min，排放标准：第三阶段；选配二YC4DK110-T302,制造商：广西玉柴机器股份有限公司，气缸数：4缸，标定功率：73.5kw，标定转速：2300r/min，排放标准：第三阶段；选配三YC4A110-T311，制造商：广西玉柴机器股份有限公司，气缸数：4缸，标定功率：73.5kw，标定转速：2300r/min，排放标准：第三阶段；选配四CF4D100-T，制造商：江苏常发农业装备股份有限公司，气缸数：4缸，标定功率：73.5kw，标定转速：2300r/min，排放标准：第三阶段；选配五CF5F100-T，制造商：江苏常发农业装备股份有限公司，气缸数：4缸，标定功率：73.5kw，标定转速：2300r/min，排放标准：第三阶段 | 购机补贴(通用类) | T202132320052 | 江苏省农业机械试验鉴定站 | 2026-02-25 | 江苏省
1672 | 农用动力机械 | 拖拉机 | 轮式拖拉机 | 100-120马力四轮驱动拖拉机 | 江苏沃得高新农业装备有限公司 | 轮式拖拉机 | WB1004 | 功率:100马力;驱动方式:四轮驱动 ;最小使用比质量:43.81K值 | 标定功率：100马力（73.5kW）；驱动方式：四轮驱动；最小使用比质量（kg/kW）：43.81（带安全架）/45.17（带驾驶室）；配套发动机型号：4G33TC-100G31C；制造商：常柴股份有限公司；标定功率(kW)：73.5；标定转速(r/min)：2300；排放阶段：第Ⅲ阶段；整机外廓尺寸(长×宽×高及部位)：3960×2010×2705（至安全架顶）/3960×2010×2710（至空滤顶）；最小使用质量（kg）：3220（带安全架）/3320（带驾驶室）；轴距或履带接地长（mm）：2100；常用轮距(前轮/后轮)或轨距（mm）：1420/1445；发动机与主离合器联接方式：直联；翻倾防护装置（驾驶室或安全框架）型式：安全框架/简易驾驶室；转向系型式：全液压；转向系转向操纵机构：方向盘；挡位数（前进/倒退）：12/12；轮胎型号：11.2-24/16.9-34；选装轮胎型号(前轮/后轮)：9.5-24/14.9-30；9.5-24（水田）/11-32（水田）；9.5-24（水田）/14.9-30（水田）；9.5-24（水田）/16.9-30（水田）。 | 购机补贴(通用类) | T202232320068 | 江苏省农业机械试验鉴定站 | 2027-06-28 | 江苏省
1673 | 农用动力机械 | 拖拉机 | 轮式拖拉机 | 100-120马力四轮驱动拖拉机 | 洛阳格朗斯机械制造有限公司 | 轮式拖拉机 | 1004-1 | 功率:100马力;驱动方式:四轮驱动 ;最小使用比质量:45.1K值 | 整机驱动型式: 四驱；发动机标定功率（kW）：73.5；整机外廓尺寸(长×宽×高及部位)（mm）：4070×1850×2700（至空冷器顶）(驾驶室），4070×1850×2700（至安全架顶）(选装安全框架）；轴距(mm)：2065；常用轮距(前轮/后轮)(mm)：1300/1400；最小离地间隙及部位(mm)：350(至下拉杆支座底部）；最小使用质量（㎏）：3480(驾驶室），3315(选装安全框架）；最小使用比质量（kg/kW）：47.3(驾驶室）,45.1(选装安全框架）;排放标准：第三阶段 | 购机补贴(通用类) | T202100510838 | 四川省农业机械鉴定站 | 2026-08-31 | 河南省
1674 | 农用动力机械 | 拖拉机 | 轮式拖拉机 | 100-120马力四轮驱动拖拉机 | 洛阳瑞得拖拉机有限公司 | 轮式拖拉机 | RG1004 | 功率:100马力;驱动方式:四轮驱动 ;最小使用比质量:44.2K值 | 驱动方式：四轮驱动，发动机标定功率（Kw）：73.5；安全架/驾驶室最小使用质量（Kg）：3250；安全架/驾驶室最小使用比质量（Kg/Kw）：44.2； | 购机补贴(通用类) | T202200430264 | 湖南省农业机械鉴定站 | 2027-07-05 | 河南省
1675 | 农用动力机械 | 拖拉机 | 轮式拖拉机 | 100-120马力四轮驱动拖拉机 | 洛阳映山红拖拉机有限公司 | 轮式拖拉机 | 新东方 1104 | 功率:110马力;驱动方式:四轮驱动 ;最小使用比质量:52.47K值 | 整机型式：轮式、4×4四轮驱动；发动机标定功率kW：81；外廓尺寸mm（长×宽×高）：4650×2050×3010；轴距mm：2500；常用轮距mm（前轮/后轮）：1620/1620;轮距mm（前轮/后轮）：1620/1620;轮距（前轮/后轮）调整方式：不可调/无极可调；最小使用质量kg：4250；标准配重kg(前/后)：220/160；最小使用比质量kg/kW：52.47；挡位数(前进/倒退/爬行)：8/4/4；主变速挡位数/副变速挡位数/其他挡位数：4/3/1；发动机与离合器联接方式：直联式；起动方式：电起动；翻倾防护装置（驾驶室或安全框架）型式：六柱框架式；前照灯型号：SZ550.48.030A/031A；转向系型式：全液压前轮转向；行车制动系型式：蹄式；驻车制动系型式：蹄式；离合器型式：干式、单作用；传动系变速箱型式：4×（2+1）×2机械组成式；主变速箱换档方式：啮合套；副变速箱换档方式：啮合套；轮胎型号(前轮/后轮)：11.2-24/16.9-34 发动机信息 配套动力型号：LR6M5U22/0810E；制造商：一拖（洛阳）柴油机有限公司；气缸数：6；标定功率(kW)：81；标定转速（r/min）：2200；排放标准：第三阶段。 选配一：LR6A3LR22/0810；制造商：一拖（洛阳）柴油机有限公司；气缸数：6；标定功率(kW)：81；标定转速（r/min）：2200；排放标准：第三阶段。 | 购机补贴(通用类) | T202141410235 | 河南省农业机械试验鉴定站 | 2026-12-27 | 河南省
1676 | 农用动力机械 | 拖拉机 | 轮式拖拉机 | 100-120马力四轮驱动拖拉机 | 山东谷禾农业装备有限公司 | 轮式拖拉机 | GH1004 | 功率:100马力;驱动方式:四轮驱动 ;最小使用比质量:43.6K值 | 标定功率:74kW(100马力）；驱动方式:四轮驱动；最小使用比质量:43.6kg/kW；外廓尺寸(长×宽×高及部位)：4140×1720×2760mm(驾驶室顶端）；轴距：2050 mm；标准配重(前/后)：144kg/80kg；挡位数(前进/倒退)：12/12；轮胎型号(前轮/后轮)：9.5-24/14.9-30。 | 购机补贴(通用类) | T202200430270 | 湖南省农业机械鉴定站 | 2027-07-05 | 山东省
1677 | 农用动力机械 | 拖拉机 | 轮式拖拉机 | 100-120马力四轮驱动拖拉机 | 山东华拖农业装备有限公司 | 轮式拖拉机 | HT1004-BA | 功率:100马力;驱动方式:四轮驱动 ;最小使用比质量:43.88K值 | 驱动形式:四轮驱动；标定功率:73.5kw；发动机型号:4C6-100C35；轮距(mm):前轮1320,后轮1300；轴距(mm):2015；轮胎规格(前/后):9.5-24/14.9-30；安全架配置外廓尺寸(mm):4053×1940×2740；驾驶室配置外廓尺寸(mm):4053×1940×2700；安全架配置最小使用质量:3225kg；驾驶室配置最小使用质量:3275kg. | 购机补贴(通用类) | T202142420180 | 湖北省农业机械鉴定站 | 2026-04-29 | 山东省
1678 | 农用动力机械 | 拖拉机 | 轮式拖拉机 | 100-120马力四轮驱动拖拉机 | 山东华沃机械科技有限公司 | 轮式拖拉机 | HW1004-A | 功率:100马力;驱动方式:四轮驱动 ;最小使用比质量:43.61K值 | 功率:73.5kW（100马力）；驱动方式:四轮驱动；最小使用质量：3205kg（安全框架）3210kg（简易驾驶室）；最小使用比质量43.61kg/kW （安全框架）43.67kg/kW （简易驾驶室） | 购机补贴(通用类) | T202142420194 | 湖北省农业机械鉴定站 | 2026-04-29 | 山东省
1679 | 农用动力机械 | 拖拉机 | 轮式拖拉机 | 100-120马力四轮驱动拖拉机 | 山东隆泰重工有限公司 | 轮式拖拉机 | LE1004 | 功率:100马力;驱动方式:四轮驱动 ;最小使用比质量:44.22K值 | 整机外廓尺寸(长×宽×高及部位)(mm)：4050×1820×2640（驾驶室顶部）；整机驱动型式：四轮驱动；功率(kW)：73.5kW；发动机型号及制造商：4D32RT30/1004，浙江新柴股份有限公司；排放标准：第三阶段。轴距(mm)：2030;；最小使用质量(kg)：3250； 标准配重(前/后(kg)：114/160； 档位数：12/12； 是否有驾驶室或安全架：简易驾驶室 | 购机补贴(通用类) | T202142420216 | 湖北省农业机械鉴定站 | 2026-04-29 | 山东省
1680 | 农用动力机械 | 拖拉机 | 轮式拖拉机 | 100-120马力四轮驱动拖拉机 | 山东潍坊鲁中拖拉机有限公司 | 轮式拖拉机 | LZ1004-H1 | 功率:100马力;驱动方式:四轮驱动 ;最小使用比质量:44.22K值 | 发动机标定功率：100马力，驱动方式：四轮驱动，最小使用质量：3250kg，最小使用比质量：44.22，外廓尺寸(长×宽×高)：3900*1820*2660；主变速箱换档方式：机械有级挡；副变速箱换档方式：机械有级挡；排放阶段：国三 | 购机补贴(通用类) | T202100370586 | 山东省农业机械试验鉴定站 | 2026-06-29 | 山东省
1681 | 农用动力机械 | 拖拉机 | 轮式拖拉机 | 100-120马力四轮驱动拖拉机 | 天津拖拉机制造有限公司 | 轮式拖拉机 | TRL1004 | 功率:100马力;驱动方式:四轮驱动 ;最小使用比质量:43.91K值 | 1.整机型式：轮式；2.整机驱动型式：四驱；3.整机外廓尺寸（长×宽×高及部位）mm: 4125×1830×2750 驾驶室顶部；4.轴距mm:2060；5.最小使用质量kg:3250；6.标准配重（前/后）kg：180/180；7.最小使用比质量Kg/kw：43.91；8.主变速挡位数：4；9.发动机与主离合器联接方式：直联；10.发动机结构型式：直列、直喷、水冷、四冲程；11.发动机标定功率kw：74；12.轮胎型号（前轮/后轮）：9.5-24/14.9-30 | 购机补贴(通用类) | T202200430108 | 湖南省农业机械鉴定站 | 2027-04-10 | 天津市
1682 | 农用动力机械 | 拖拉机 | 轮式拖拉机 | 100-120马力四轮驱动拖拉机 | 天津拖拉机制造有限公司 | 轮式拖拉机 | TTA1004-4 | 功率:100马力;驱动方式:四轮驱动 ;最小使用比质量:65.31K值 | 1.整机型式：轮式；2.整机驱动型式：四驱；3.整机外廓尺寸（长×宽×高及部位）mm: 4700×2270×3100 空滤器顶部；4.轴距mm:2376；5.最小使用质量kg:4800；6.标准配重（前/后）kg：240/172；7.最小使用比质量Kg/kw：65.31；8.主变速挡位数：3；9.发动机与主离合器联接方式：直联；10.发动机结构型式：直列、水冷、增压中冷、高压共轨；11.发动机标定功率kw：73.5；12.轮胎型号（前轮/后轮）：12.4-24/18.4-34 | 购机补贴(通用类) | T202200430107 | 湖南省农业机械鉴定站 | 2027-04-10 | 天津市
1683 | 农用动力机械 | 拖拉机 | 轮式拖拉机 | 100-120马力四轮驱动拖拉机 | 潍坊市鑫升机械制造有限公司 | 轮式拖拉机 | XSB1004-1 | 功率:100马力;驱动方式:四轮驱动 ;最小使用比质量:43.31K值 | 标定功率：74kW；驱动方式：四轮驱动；整机外廓尺寸(长×宽×高及部位)（mm）: 4100×1750×2750安全架顶；轴距（mm）:2080；常用轮距(前轮/后轮)（mm）:1300/1300；轮距(前轮/后轮)（mm）:1300、1400、1500/1300-1500；最小离地间隙（mm）：390；离合器壳体前端面至后驱动轴轴心线的水平距离（mm）：1160；变速箱齿轮副轴孔中心距（mm）：92；整机最小使用质量（kg）：3205；标准配重(前/后)（kg）：140/90 ；最小使用比质量：43.31 kg/kW；整机挡位数（前进/倒退）：12/12；发动机与主离合器联接方式：直联；起动方式：电启动；翻倾防护装置型号：XS1004.46.1；翻倾防护装置型式：安全框架；转向系型式：液压转向；变速箱型式：机械平面组成式；主变速换挡方式：机械有级挡；轮胎型号(前轮/后轮)：9.5-24/14.9-30；悬挂装置类别：2类；动力输出轴标准转速（ r/min）：540/760 。选装（驾驶室）配置参数：标定功率：74kW；驱动方式：四轮驱动；整机外廓尺寸(长×宽×高及部位)（mm）: 4100×1750×2730驾驶室顶；整机最小使用质量（kg）：3250；最小使用比质量：43.91 kg/kW；翻倾防护装置型号：XS1004.45.1；翻倾防护装置型式：简易驾驶室；轮胎型号(前轮/后轮)：9.5-24/14.9-30 。 | 购机补贴(通用类) | T202142420064 | 湖北省农业机械鉴定站 | 2026-02-07 | 山东省
1684 | 农用动力机械 | 拖拉机 | 轮式拖拉机 | 100-120马力四轮驱动拖拉机 | 潍坊市昱坤农业机械有限公司 | 轮式拖拉机 | YK1004-C6 | 功率:100马力;驱动方式:四轮驱动 ;最小使用比质量:44.01K值 | 驱动型式：四轮驱动；外廓尺寸(长x宽x高及部位)(mm）：4100×1670×2710（驾驶室顶部）；最小使用质量(kg）：3235；功率(kW)：73.5；最小使用比质量(kg/kW)：44.01；PTO转速(r/min)：540/760 | 购机补贴(通用类) | T202200430268 | 湖南省农业机械鉴定站 | 2027-07-05 | 山东省
1685 | 农用动力机械 | 拖拉机 | 轮式拖拉机 | 100-120马力四轮驱动拖拉机 | 潍坊市昱坤农业机械有限公司 | 轮式拖拉机 | YK1004-D6 | 功率:100马力;驱动方式:四轮驱动 ;最小使用比质量:57.48K值 | 驱动型式：四轮驱动；外廓尺寸(长x宽x高及部位)(mm）：4650×2130×2910(至安全架顶)，4650×2130×2890（驾驶室顶部）；最小使用质量(kg）： 4225（安全架），4475（驾驶室）；功率(kW)：73.5；最小使用比质量(kg/kW)：57.48（安全架），60.88（驾驶室）；PTO转速(r/min)：760/850 | 购机补贴(通用类) | T202200430269 | 湖南省农业机械鉴定站 | 2027-07-05 | 山东省
1686 | 农用动力机械 | 拖拉机 | 轮式拖拉机 | 100-120马力四轮驱动拖拉机 | 潍坊市昱坤农业机械有限公司 | 轮式拖拉机 | YK1104-D6 | 功率:110马力;驱动方式:四轮驱动 ;最小使用比质量:52.16K值 | 驱动型式：四轮驱动；外廓尺寸(长x宽x高及部位)(mm）：4650×2130×2910(至安全架顶)，4650×2130×2890（驾驶室顶部）；最小使用质量(kg）： 4225（安全架），4475（驾驶室）；功率(kW)：81；最小使用比质量(kg/kW)：52.16（安全架），55.25（驾驶室）；PTO转速(r/min)：760/850 | 购机补贴(通用类) | T202200430269 | 湖南省农业机械鉴定站 | 2027-07-05 | 山东省
1687 | 农用动力机械 | 拖拉机 | 轮式拖拉机 | 100-120马力四轮驱动拖拉机 | 潍坊泰山拖拉机有限公司 | 轮式拖拉机 | TT1004-N | 功率:100马力;驱动方式:四轮驱动 ;最小使用比质量:43.92K值 | 驱动型式：四轮驱动；外廓尺寸(长x宽x高及部位)(mm）： 3945×1860×2730安全架顶；最小使用质量(kg)：3250；功率(kW)：74；最小使用比质量(kg/kW)：43.92； PTO转速(r/min)：540/720 | 购机补贴(通用类) | T202200430262 | 湖南省农业机械鉴定站 | 2027-07-05 | 山东省
1688 | 农用动力机械 | 拖拉机 | 轮式拖拉机 | 100-120马力四轮驱动拖拉机 | 徐州凯尔农业装备股份有限公司 | 轮式拖拉机 | KAT1104 | 功率:110马力;驱动方式:四轮驱动 ;最小使用比质量:62.96K值 | 整机外廓尺寸(长×宽×高) mm： 5180×2160×2990 ； 整机轴距或履带接地长 mm ：2688； 整机常用轮距(前轮/后轮)或轨距 mm ：1748/1830 ； 整机最小使用质量 kg： 5100 ；整机标准配重(前/后) kg ：400/0 ；整机档位数 前进/倒退/爬行 ： 16/4/0 ；整机档位数 主变速/副变速/梭行档 ：4+1/4/0 ；整机发动机与主离合器联接方式 ： 直联式 ； 翻倾防护装置（驾驶室或安全框架）型式 ：简易驾驶室； 转向器型式： 全液压； 传动系变速箱数量、型式 ： 2个，机械空间组成式 ；传动系主变速箱换档方式： 机械有级挡 ；传动系副变速箱换档方式：机械有级挡 ；轮胎型号(前轮/后轮) ：14.9-24/16.9-38。选装前后轮胎：14.9R24/18.4R38;12.4-26PR1/16.9-34PR1。 | 购机补贴(通用类) | T202100321618 | 江苏省农业机械试验鉴定站 | 2026-12-30 | 江苏省
1689 | 农用动力机械 | 拖拉机 | 轮式拖拉机 | 100-120马力四轮驱动拖拉机 | 盐城市奔牛拖拉机有限公司 | 轮式拖拉机 | YBF1004 | 功率:100马力;驱动方式:四轮驱动 ;最小使用比质量:43.92K值 | 外廓尺寸(长×宽×高)：4100×1700×2650驾驶室吊装螺栓顶面；轴距：2030；常用轮距(前轮/后轮)：1300/1500；最小离地间隙及部位：400（前桥下沿）；最小使用质量：3250（驾驶室）；最小使用比质量：43.92（驾驶室）；标准配重(前/后)：115/56；档位数(前进/倒退)：12/12；主变速档位数：4；副变速档位数：3×（1+1）；发动机与离合器联接方式：直联；翻倾防护装置（驾驶室或安全框架）型号、型式及生产商：YB1204.46.001、驾驶室、盐城市奔牛拖拉机有限公司；空气滤清器型号及型式：YKQ1830V干式；排气管消声腔外形尺寸：Ф115×600；转向系型式：全液压；传动系变速箱型式：机械平面组成式；主变速箱换档方式：机械有级挡；副变速箱换档方式：机械有级挡；轮胎型号(前轮/后轮)：9.5-24/14.9-30；配套动力型号：YN4E106-30CR4；制造商：昆明云内动力股份有限公司；气缸数：4;标定功率(kW)：74；标定转速（r/min）：2400；排放标准：第3阶段。选配：轮胎型号：8.3-24/11-32 | 购机补贴(通用类) | T202232320003 | 江苏省农业机械试验鉴定站 | 2027-01-25 | 江苏省
1690 | 农用动力机械 | 拖拉机 | 轮式拖拉机 | 100-120马力四轮驱动动力换挡拖拉机 | 爱科（常州）农业机械有限公司 | 轮式拖拉机 | F1004 | 功率:100马力;驱动方式:四轮驱动 ;最小使用比质量:50K值;换挡方式:动力换向 | 整机外廓尺寸（长x宽x高及部位）:4650×2160×2700（安全架顶）mm；整机驱动型式：四驱；发动机标定功率:74KW；发动机型号:44CWC3.1167；发动机制造商:爱科（常州）农业机械有限公司；轴距:2430mm；最小使用质量:3700kg；标准配重(前/后):550/200kg；档位数（前进/倒退）：12/12；传动系箱体数量、变速箱（器）型式：箱体数量2个、机械平面组成式；主变速位置和换挡方式：第1箱体中、机械有级挡；副变速换挡方式：动力换向；翻倾防护装置（驾驶室或安全框架）型号：V2；翻倾防护装置（驾驶室或安全框架）型式：安全框架；最小使用比质量：50kg/kW; | 购机补贴(通用类) | T202100321510 | 江苏省农业机械试验鉴定站 | 2026-12-30 | 江苏省
1691 | 农用动力机械 | 拖拉机 | 轮式拖拉机 | 100-120马力四轮驱动动力换挡拖拉机 | 爱科（常州）农业机械有限公司 | 轮式拖拉机 | F1004-C | 功率:100马力;驱动方式:四轮驱动 ;最小使用比质量:55.4K值;换挡方式:动力换向 | 整机外廓尺寸（长x宽x高及部位）:4650×2160×2700（驾驶室顶部）mm；整机驱动型式：四驱；配套功率:74（12小时功率）KW；发动机型号:44CWC3.1167；发动机制造商:爱科（常州）农业机械有限公司；轴距:2430mm；最小使用质量:4100kg；标准配重(前/后):550/200kg；档位数（前进/倒退）：12/12；传动系箱体数量、变速箱（器）型式：箱体数量2个、机械平面组成式；主变速位置和换挡方式：第1箱体中、机械有级挡；副变速换挡方式：动力换向；翻倾防护装置（驾驶室或安全框架）型号：W2；翻倾防护装置（驾驶室或安全框架）型式：简易驾驶室；最小使用比质量：55.4kg/kW; | 购机补贴(通用类) | T202100321510 | 江苏省农业机械试验鉴定站 | 2026-12-30 | 江苏省
1692 | 农用动力机械 | 拖拉机 | 轮式拖拉机 | 100-120马力四轮驱动动力换挡拖拉机 | 爱科（常州）农业机械有限公司 | 轮式拖拉机 | S1104-C | 功率:110马力;驱动方式:四轮驱动 ;最小使用比质量:53.08K值;换挡方式:动力换向 | 整机外廓尺寸（长x宽x高及部位）:4650×2160×2750（驾驶室顶部）mm；整机驱动型式：四驱；发动机标定功率：81kW；发动机型号:44CWC3.1165；发动机制造商:爱科（常州）农业机械有限公司；轴距:2500mm；最小使用质量:4300kg；标准配重(前/后):770/300kg；档位数（前进/倒退）：12/12；传动系箱体数量、变速箱（器）型式：箱体数量2个、机械平面组成式；主变速位置和换挡方式：第1箱体中、机械有级挡；副变速换挡方式：动力换向；翻倾防护装置（驾驶室或安全框架）型号：W2；翻倾防护装置（驾驶室或安全框架）型式：简易驾驶室；最小使用比质量：53.08kg/kW; | 购机补贴(通用类) | T202100321509 | 江苏省农业机械试验鉴定站 | 2026-12-30 | 江苏省
1693 | 农用动力机械 | 拖拉机 | 轮式拖拉机 | 120-140马力四轮驱动拖拉机 | 北京弗雷森拖拉机有限公司 | 轮式拖拉机 | FS-1254 | 功率:125马力;驱动方式:四轮驱动 ;最小使用比质量:72.82K值 | 外廓尺寸(mm)：5317*2450*3155；驱动形式：四轮驱动；标定功率：92 kW； 发动机型号WP6G125E330；档位数：前进16/倒退16；前后轮胎：14.9-26/18.4-38, 轴距：2688mm,轮距（前轮/后轮）或轨距：1876/1750（mm），最小离地间隙：450mm,最小使用质量kg：6700 | 购机补贴(通用类) | T202100411844 | 河南省农业机械试验鉴定站 | 2026-12-30 | 北京市
1694 | 农用动力机械 | 拖拉机 | 轮式拖拉机 | 120-140马力四轮驱动拖拉机 | 道依茨法尔机械有限公司 | 轮式拖拉机 | SH1204-1 | 功率:120马力;驱动方式:四轮驱动 ;最小使用比质量:46.37K值 | 驱动轮数：四轮驱动；发动机标定功率（kW）：88.2；最小使用质量（kg）:4090；最小使用质量/配套发动机标定功率（kg/kw）:46.37；排放标准：第三阶段。 | 购机补贴(通用类) | T201900220503 | 吉林省农业机械试验鉴定站 | 2024-12-30 | 山东省
1695 | 农用动力机械 | 拖拉机 | 轮式拖拉机 | 120-140马力四轮驱动拖拉机 | 湖北超能农业装备有限公司 | 轮式拖拉机 | SH1354 | 功率:135马力;驱动方式:四轮驱动 ;最小使用比质量:46.83K值 | 型式：四轮驱动；排放阶段：国三，外廓尺寸(长×宽×高)：4903mm×2270mm×2900mm；轴距或履带接地长：2575mm；常用轮距(前轮/后轮)或轨距：1710/1700；轮距(前轮/后轮)调整方式：有级/无级；最小使用质量：4650；最小使用比质量：46.83；标准配重(前/后)：310/344；档位数(前进/倒退/爬行)：16/8/8；主变速档位数*副变速档位数/其他档位数：4/（2+1）/2；发动机与离合器联接方式：发动机标定功率：99.3kW、发动机标定转速：2200r/min、直联式；起动方式：电启动；翻倾防护装置（驾驶室或安全框架）：驾驶室；前照灯型号：FT65.48.082；转向系型式：液压转向；行车制动系型式：湿式、双片盘式；驻车制动系型式：湿式、盘式；前驱动桥型式：旱地型；离合器型式：干式、单片、双作用；传动系动力输出轴离合器型式：独立式；传动系变速箱型式：4×（2+1）×2；主变速箱换档方式：啮合套；副变速箱换档方式：啮合套；轮胎型号(前轮/后轮)：13.6-24/16.9-34 | 购机补贴(通用类) | T202100321548 | 江苏省农业机械试验鉴定站 | 2026-12-30 | 湖北省
1696 | 农用动力机械 | 拖拉机 | 轮式拖拉机 | 120-140马力四轮驱动拖拉机 | 江苏常发农业装备股份有限公司 | 轮式拖拉机 | CFF1204-H | 功率:120马力;驱动方式:四轮驱动 ;最小使用比质量:43.7K值 | 整机型式：轮式；整机机架型式：无架；整机驱动型式：四驱；外廓尺寸（长×宽×高）mm：4374×1970×2862（至安全架顶）/4374×1970×2852（至驾驶室顶）；轴距mm：2135；轮距（前轮/后轮）mm：前轮1550、1650，后轮1315、1425、1540、1810、1920；最小使用质量kg：3850（安全架）/3950（驾驶室）；标准配重（前/后）kg：300/0；最小使用比质量kg/kw：43.7（安全架）/44.8（驾驶室）；档位数（前进/倒退）：12/12，选配24/24；主变速档位数：4；副变速档位数：3×（1+1），选装3×（1+1）×2；发动机与离合器联结方式：直联式；翻倾防护装置：安全架/简易驾驶室；转向系型式：全液压转向；转向系转向操纵机构：方向盘；转向系转向机构型式：前轮转向；传动系箱体数量：2个；变速箱型式：机械平面组成式；主变速位置：在第1个箱体中；主变速换挡方式：机械有级档；副变速换挡方式：机械有级档；轮胎型号：前轮11.2-28或8.3-24或11.2-24，后轮16.9-34或14.9-30或16.9-30或18.4-30；轮胎数量：前轮2个/后轮2个；配套动力型号：YC4A140-T304，制造商：广西玉柴机器股份有限公司，气缸数：4缸，标定功率：88.2kw，标定转速：2300r/min，排放标准：第三阶段；选配一CF4C120L-31，制造商：江苏常发农业装备股份有限公司，气缸数：4缸，标定功率：88.2kw，标定转速：2300r/min，排放标准：第三阶段；选配二YC4DK140-T303，制造商：广西玉柴机器股份有限公司，气缸数：4缸，标定功率：88.2kw，标定转速：2300r/min，排放标准：第三阶段；选配三YC4A140-T314，制造商：广西玉柴机器股份有限公司，气缸数：4缸，标定功率：88.2kw，标定转速：2300r/min，排放标准：第三阶段；选配四CF4D120-T，制造商：江苏常发农业装备股份有限公司，气缸数：4缸，标定功率：88.2kw，标定转速：2300r/min，排放标准：第三阶段；选配五CF5F120-T，制造商：江苏常发农业装备股份有限公司，气缸数：4缸，标定功率：88.2kw，标定转速：2300r/min，排放标准：第三阶段 | 购机补贴(通用类) | T202132320052 | 江苏省农业机械试验鉴定站 | 2026-02-25 | 江苏省
1697 | 农用动力机械 | 拖拉机 | 轮式拖拉机 | 120-140马力四轮驱动拖拉机 | 洛阳市博马农业工程机械有限公司 | 轮式拖拉机 | 博马-X1204 | 功率:120马力;驱动方式:四轮驱动 ;最小使用比质量:45.35K值 | 120马力轮式拖拉机；发动机标定功率：88.2kW；驱动方式：四轮驱动；排放阶段：国家第三排放阶段；最小使用质量（kg）:4000；最小使用比质量（kg/kW）：45.35； | 购机补贴(通用类) | T202141410231 | 河南省农业机械试验鉴定站 | 2026-12-27 | 河南省
1698 | 农用动力机械 | 拖拉机 | 轮式拖拉机 | 120-140马力四轮驱动拖拉机 | 山东萨丁重工有限公司 | 轮式拖拉机 | SD1204 | 功率:120马力;驱动方式:四轮驱动 ;最小使用比质量:44.22K值 | 整机型式：轮式；整机机架型式：无架；整机驱动型式：四轮驱动；整机用途：一般用途；外廓尺寸(长×宽×高)：4450x2220x2860mm（驾驶室）/4450x2220x2885（安全架）mm；轴距或履带接地长：2210mm；常用轮距(前轮/后轮)或轨距：1700/1630mm；整机最小离地间隙：400mm；最小使用质量：4050kg（驾驶室）/3900（安全架）；整机标准配重(前/后)：70/172kg ；整机最小使用比质量：45.92/44.22kg/kW；档位数(前进/倒退)：16+8；整机发动机与主离合器联接方式：直联。 | 购机补贴(通用类) | 部20181264 | 江苏省农业机械试验鉴定站 | 2022-12-31 | 山东省
1699 | 农用动力机械 | 拖拉机 | 轮式拖拉机 | 120-140马力四轮驱动拖拉机 | 山东时风（集团）有限责任公司 | 轮式拖拉机 | SF1204 | 功率:120马力;驱动方式:四轮驱动 ;最小使用比质量:46.7K值 | 16F+8R，机械有级档，四轮驱动，前/后轮胎：13.6-24/16.9-38，常用前后轮距：1610/1620，整机最小使用质量4115kg（安全架）、4315kg（驾驶室），最小使用比质量46.7kg/kW（安全架）、48.9 kg/kW（驾驶室），默认安全架，选装驾驶室。 | 购机补贴(通用类) | T202100371789 | 山东省农业机械技术推广站（山东省农业机械试验鉴定站） | 2026-12-30 | 山东省
1700 | 农用动力机械 | 拖拉机 | 轮式拖拉机 | 120-140马力四轮驱动拖拉机 | 山东五征集团有限公司 | 轮式拖拉机 | ME1304-F6 | 功率:130马力;驱动方式:四轮驱动 ;最小使用比质量:50.7K值 | 功率：130马力；整机驱动型式：四驱；外廓尺寸（长×宽×高及部位）：5180×2200×2920(空滤器顶部)；离合器壳体前端面至后驱动轴轴心线的水平距离：1498mm；最小使用质量：4850kg；最小使用比质量：50.7kg/kW；翻倾防护装置：简易驾驶室；转向系型式：全液压；变速箱（器）型式：机械平面组成式；主变速换挡方式：机械有级档；副变速换挡方式：机械有级档；悬挂装置型式：后置三点悬挂 | 购机补贴(通用类) | T202000371211 | 山东省农业机械试验鉴定站 | 2025-12-30 | 山东省
1701 | 农用动力机械 | 拖拉机 | 轮式拖拉机 | 120-140马力四轮驱动拖拉机 | 天津拖拉机制造有限公司 | 轮式拖拉机 | TTA1204 | 功率:120马力;驱动方式:四轮驱动 ;最小使用比质量:54.42K值 | 1.整机型式：轮式；2.整机驱动型式：四驱；3.整机外廓尺寸（长×宽×高及部位）mm: 4700×2270×3100 空滤器顶部；4.轴距mm:2376；5.最小使用质量kg:4800；6.标准配重（前/后）kg：320/172；7.最小使用比质量Kg/kw：54.42；8.主变速挡位数：3；9.发动机与主离合器联接方式：直联；10.发动机结构型式：直列、水冷、增压中冷、高压共轨；11.发动机标定功率kw：88.2；12.轮胎型号（前轮/后轮）：12.4-24/18.4-34 | 购机补贴(通用类) | T202200430107 | 湖南省农业机械鉴定站 | 2027-04-10 | 天津市
1702 | 农用动力机械 | 拖拉机 | 轮式拖拉机 | 120-140马力四轮驱动拖拉机 | 天津拖拉机制造有限公司 | 轮式拖拉机 | TTA1204-4 | 功率:120马力;驱动方式:四轮驱动 ;最小使用比质量:57.82K值 | 1.整机型式：轮式；2.整机驱动型式：四驱；3.整机外廓尺寸（长×宽×高及部位）mm: 5020×2270×3100 空滤器顶部；4.轴距mm:2547；5.最小使用质量kg:5100；6.标准配重（前/后）kg：440/172；7.最小使用比质量Kg/kw：57.82；8.主变速挡位数：3；9.发动机与主离合器联接方式：直联；10.发动机结构型式：直列、水冷、增压中冷、高压共轨；11.发动机标定功率kw：88.2；12.轮胎型号（前轮/后轮）：12.4-24/18.4-34 | 购机补贴(通用类) | T202200430107 | 湖南省农业机械鉴定站 | 2027-04-10 | 天津市
1703 | 农用动力机械 | 拖拉机 | 轮式拖拉机 | 120-140马力四轮驱动拖拉机 | 潍坊米基林农业机械有限公司 | 轮式拖拉机 | 1304-A | 功率:130马力;驱动方式:四轮驱动 ;最小使用比质量:44.93K值 | 功率(KW):95.6;驱动方式:四轮驱动;结构尺寸（长×宽×高mm）:4630×2120×2800（驾驶室顶部）；最小使用质量（kg）:4295；最小使用比质量：44.93；轴距（mm）:2320； 轮距（前轮/后轮）（mm）:1630/1680；选装轮距（前轮/后轮）（mm）:1630、1730、1830、1930/1630～2230； 最小离地间隙（mm）: 390（前桥放油螺塞）;最大配重（kg）:440/180； 档位数（前进/倒退/爬行）:16/8 ；变速箱型式:；4×（2+1）×2组成式；轮胎型号（前轮/后轮）:12.4-24/16.9-34； | 购机补贴(通用类) | T202000340207 | 安徽省农业机械试验鉴定站 | 2025-07-05 | 山东省
1704 | 农用动力机械 | 拖拉机 | 轮式拖拉机 | 120-140马力四轮驱动拖拉机 | 潍坊米基林农业机械有限公司 | 轮式拖拉机 | 1304-H | 功率:130马力;驱动方式:四轮驱动 ;最小使用比质量:48.14K值 | 功率(KW):95.6;驱动方式:四轮驱动;结构尺寸（长×宽×高mm）:5020×2125×2810（驾驶室顶部）；最小使用质量（kg）:4603；最小使用比质量：48.14；轴距（mm）:2620； 轮距（前轮/后轮）（mm）:1630/1670；选装轮距（前轮/后轮）（mm）:1630、1750、1850、1950/1620～2420； 最小离地间隙（mm）: 390（前桥放油螺塞）;最大配重（kg）:440/180； 档位数（前进/倒退/爬行）:16/8 ；变速箱型式:；4×（2+1）×2组成式；轮胎型号（前轮/后轮）:12.4-24/16.9-34； | 购机补贴(通用类) | T202000340207 | 安徽省农业机械试验鉴定站 | 2025-07-05 | 山东省
1705 | 农用动力机械 | 拖拉机 | 轮式拖拉机 | 120-140马力四轮驱动拖拉机 | 潍坊市昱坤农业机械有限公司 | 轮式拖拉机 | YK1204-D6 | 功率:120马力;驱动方式:四轮驱动 ;最小使用比质量:48.53K值 | 驱动型式：四轮驱动；外廓尺寸(长x宽x高及部位)(mm）：4650×2130×2910(至安全架顶)，4650×2130×2890（驾驶室顶部）；最小使用质量(kg）：4280（安全架），4480（驾驶室）；功率(kW)：88.2；最小使用比质量(kg/kW)：48.53（安全架），50.79（驾驶室）；PTO转速(r/min)：760/850 | 购机补贴(通用类) | T202200430269 | 湖南省农业机械鉴定站 | 2027-07-05 | 山东省
1706 | 农用动力机械 | 拖拉机 | 轮式拖拉机 | 120-140马力四轮驱动拖拉机 | 徐州凯尔农业装备股份有限公司 | 轮式拖拉机 | KAT1204 | 功率:120马力;驱动方式:四轮驱动 ;最小使用比质量:64.41K值 | 功率(马力):120马力;驱动方式:四轮驱动 ;动力换挡、动力换向:否 ;配置单胎最小使用质量:5700kg;配置单胎最小使用比质量（kg/kw):64.41；整机外廓尺寸(长×宽×高) mm： 5175×2300×3070 ； 整机轴距或履带接地长 mm ：2688； 整机常用轮距(前轮/后轮)或轨距 mm ：1748/1830 ； 整机最小使用质量 kg： 5700 ；整机标准配重(前/后) kg ：500/0 ；整机档位数 前进/倒退/爬行 ： 16/4/0 ；整机档位数 主变速/副变速/梭行档 ：4+1/4/0 ；整机发动机与主离合器联接方式 ： 直联式 ； 翻倾防护装置（驾驶室或安全框架）型式 ：简易驾驶室； 转向器型式： 全液压； 传动系变速箱数量、型式 ： 2个，机械空间组成式 ；传动系主变速箱换档方式： 机械有级挡 ；传动系副变速箱换档方式：机械有级挡 ；轮胎型号(前轮/后轮) ：14.9-24/18.4-38。选装前后轮胎：14.9R24/18.4R38;12.4/11-28PR1;18.4-38PR1。 | 购机补贴(通用类) | T202100321617 | 江苏省农业机械试验鉴定站 | 2026-12-30 | 江苏省
1707 | 农用动力机械 | 拖拉机 | 轮式拖拉机 | 120-140马力四轮驱动拖拉机 | 徐州凯尔农业装备股份有限公司 | 轮式拖拉机 | KAT1304-A | 功率:130马力;驱动方式:四轮驱动 ;最小使用比质量:59.62K值 | 功率(马力):130马力;驱动方式:四轮驱动 ;动力换挡、动力换向:否 ;配置单胎最小使用质量:5700kg;配置单胎最小使用比质量（kg/kw)：59.62；整机外廓尺寸(长×宽×高) mm 5175×2300×3070（含空调3250）； 整机轴距或履带接地长 mm： 2688； 整机常用轮距(前轮/后轮)或轨距 mm ：1808/1830 ；整机最小使用质量 kg ：5700 ；整机标准配重(前/后) kg ：500/0 ；整机档位数 前进/倒退/爬行 ：16/4/0 ；整机档位数 主变速/副变速/梭行档：4+1/4/0 ；整机发动机与主离合器联接方式 ：直联式 ； 翻倾防护装置（驾驶室或安全框架）型式： 简易驾驶室 ； 转向系型式 ：全液压 ； 传动系变速箱数量、型式 ： 2个，机械空间组成式 ；传动系主变速箱换档方式： 机械有级挡 ；传动系副变速箱换档方式：机械有级挡 ；轮胎型号(前轮/后轮) ：14.9-24/18.4-38。选装空气滤清器型式、型号：干式S00020896;选装前后轮胎：14.9R24/18.4R38;12.4/11-28PR1;18.4-38PR1。 | 购机补贴(通用类) | T202100321616 | 江苏省农业机械试验鉴定站 | 2026-12-30 | 江苏省
1708 | 农用动力机械 | 拖拉机 | 轮式拖拉机 | 120-140马力四轮驱动动力换挡拖拉机 | 爱科（常州）农业机械有限公司 | 轮式拖拉机 | S1204 | 功率:120马力;驱动方式:四轮驱动 ;最小使用比质量:44K值;换挡方式:动力换向 | 整机外廓尺寸（长x宽x高及部位）:4650×2160×2750（安全框架顶）mm；整机驱动型式：四驱；发动机标定功率：88.5kW；发动机型号:44CWC3.1164；发动机制造商:爱科（常州）农业机械有限公司；轴距:2500mm；最小使用质量:3900kg；标准配重(前/后):770/300kg；档位数（前进/倒退）：12/12；传动系箱体数量、变速箱（器）型式：箱体数量2个、机械平面组成式；主变速位置和换挡方式：第1箱体中、机械有级挡；副变速换挡方式：动力换向；翻倾防护装置（驾驶室或安全框架）型号：V2；翻倾防护装置（驾驶室或安全框架）型式：安全框架；最小使用比质量：44kg/kW; | 购机补贴(通用类) | T202100321509 | 江苏省农业机械试验鉴定站 | 2026-12-30 | 江苏省
1709 | 农用动力机械 | 拖拉机 | 轮式拖拉机 | 120-140马力四轮驱动动力换挡拖拉机 | 爱科（常州）农业机械有限公司 | 轮式拖拉机 | S1204-C | 功率:120马力;驱动方式:四轮驱动 ;最小使用比质量:48.6K值;换挡方式:动力换向 | 整机外廓尺寸（长x宽x高及部位）:4650×2160×2750（驾驶室顶部）mm；整机驱动型式：四驱；发动机标定功率：88.5kW；发动机型号:44CWC3.1164；发动机制造商:爱科（常州）农业机械有限公司；轴距:2500mm；最小使用质量:4300kg；标准配重(前/后):770/300kg；档位数（前进/倒退）：12/12；传动系箱体数量、变速箱（器）型式：箱体数量2个、机械平面组成式；主变速位置和换挡方式：第1箱体中、机械有级挡；副变速换挡方式：动力换向；翻倾防护装置（驾驶室或安全框架）型号：W2；翻倾防护装置（驾驶室或安全框架）型式：简易驾驶室；最小使用比质量：48.6kg/kW; | 购机补贴(通用类) | T202100321509 | 江苏省农业机械试验鉴定站 | 2026-12-30 | 江苏省
1710 | 农用动力机械 | 拖拉机 | 轮式拖拉机 | 120-140马力四轮驱动动力换挡拖拉机 | 爱科（常州）农业机械有限公司 | 轮式拖拉机 | S1304-C | 功率:130马力;驱动方式:四轮驱动 ;最小使用比质量:45K值;换挡方式:动力换向 | 整机外廓尺寸（长x宽x高及部位）:4650×2160×2750（驾驶室顶部）mm；整机驱动型式：四驱；发动机标定功率:95.6kW；发动机型号:44CWC3.1156；发动机制造商:爱科（常州）农业机械有限公司；轴距:2500mm；最小使用质量:4300kg；最大配重重量(前/后):770/300kg；档位数（前进/倒退/爬行）：12/12/0；主变速位置和换挡方式：第1箱体中、机械有级挡；副变速换挡方式：动力换向；翻倾防护装置（驾驶室或安全框架）型号：GC055C0FC1；翻倾防护装置（驾驶室或安全框架）型式：简易驾驶室；最小使用比质量：45kg/kW; | 购机补贴(通用类) | T202100321509 | 江苏省农业机械试验鉴定站 | 2026-12-30 | 江苏省
1711 | 农用动力机械 | 拖拉机 | 轮式拖拉机 | 120-140马力四轮驱动动力换挡拖拉机 | 山东潍坊鲁中拖拉机有限公司 | 轮式拖拉机 | LW1204 | 功率:120马力;驱动方式:四轮驱动 ;最小使用比质量:65.76K值;换挡方式:无极变速 | 发动机标定功率：120马力，驱动方式：四轮驱动，最小使用质量：5800kg，最小使用比质量(kg/kw)：65.76，换档方式：无级变速；外廓尺寸(长×宽×高)：5360*2120*3200(mm)；传动系变速箱型式：液压机械无级变速（HMT）；主变速箱换档方式：无级变速；副变速箱换档方式：机械有级挡+动力换向；排放阶段：国三 | 购机补贴(通用类) | T202200370074 | 山东省农业机械技术推广站（山东省农业机械试验鉴定站） | 2027-04-10 | 山东省
1712 | 农用动力机械 | 拖拉机 | 轮式拖拉机 | 140-160马力四轮驱动拖拉机 | 北京弗雷森拖拉机有限公司 | 轮式拖拉机 | FS-1504 | 功率:150马力;驱动方式:四轮驱动 ;最小使用比质量:49.86K值 | 外廓尺寸(mm)：5150*2220*3155；驱动形式：四轮驱动；标定功率：110.3kW；前后轮胎：14.9-26/19.4-38，轴距：2660mm,常用轮距（前轮/后轮）：1710/1740（mm），最小离地间隙：460mm,最小使用质量kg：5500, 档位数：前进/倒退/爬行：16/8/12，主变速档位数：4，副变速档位数/其他档位数：3/2， | 购机补贴(通用类) | T202100411843 | 河南省农业机械试验鉴定站 | 2026-12-30 | 北京市
1713 | 农用动力机械 | 拖拉机 | 轮式拖拉机 | 140-160马力四轮驱动拖拉机 | 湖北超能农业装备有限公司 | 轮式拖拉机 | SH1404-D | 功率:140马力;驱动方式:四轮驱动 ;最小使用比质量:45.15K值 | 型式：四轮驱动；排放阶段：国三，外廓尺寸(长×宽×高)：5060mm×2030mm×2810mm（驾驶室）、5060mm×2030mm×2850mm（安全架）；轴距或履带接地长：2620mm；常用轮距(前轮/后轮)或轨距：1450/1620；轮距(前轮/后轮)调整方式：有级可调/无级可调；最小使用质量：4850（（驾驶室）、4650（安全架）；最小使用比质量：47.09（驾驶室）、45.15（安全架）；标准配重(前/后)：308/360；档位数(前进/倒退/爬行)：16/8/0；主变速档位数*副变速档位数/其他档位数：4/（2+1）/2；发动机与离合器联接方式：发动机标定功率：103kW、发动机标定转速：2200r/min，直联式；起动方式：电启动；翻倾防护装置（驾驶室或安全框架）：驾驶室/安全架；前照灯型号：VK003/VK004；转向系型式：液压转向；行车制动系型式：湿式、双片盘式、液压制动；驻车制动系型式：湿式、盘式、机械制动；前驱动桥型式：旱地型；离合器型式：干式、双作用；传动系动力输出轴离合器型式：独立式；传动系变速箱型式：4×（2+1）×2组合式；主变速箱换档方式：啮合套换挡；副变速箱换档方式：啮合套换挡；轮胎型号(前轮/后轮)：13.6-24/16.9-34 | 购机补贴(通用类) | 部20190270 | 江苏省农业机械试验鉴定站 | 2023-12-31 | 湖北省
1714 | 农用动力机械 | 拖拉机 | 轮式拖拉机 | 140-160马力四轮驱动拖拉机 | 湖北超能农业装备有限公司 | 轮式拖拉机 | SH1504 | 功率:150马力;驱动方式:四轮驱动 ;最小使用比质量:45.24K值 | 型式：四轮驱动,排放阶段：国三,外廓尺寸(长×宽×高)：4975mm×2290mm×2860mm；轴距或履带接地长：2575mm；常用轮距(前轮/后轮)或轨距：1650/1765；轮距(前轮/后轮)调整方式：有级调节/无级调节；最小使用质量：4990；最小使用比质量：45.24；标准配重(前/后)：440/516；档位数(前进/倒退/爬行)：16/8/12；主变速档位数*副变速档位数/其他档位数：4/（2+1）/2；发动机与离合器联接方式：发动机标定功率：110.3kW、发动机标定转速：2300r/min、直联式；起动方式：电启动；翻倾防护装置（驾驶室或安全框架）：驾驶室；前照灯型号：FT65.48.082；转向系型式：液压转向；行车制动系型式：湿式、双片盘式；驻车制动系型式：湿式、盘式；前驱动桥型式：旱地型；离合器型式：干式、单片、双作用；传动系动力输出轴离合器型式：独立式；传动系变速箱型式：4×（2+1）×2啮合套换挡组成式；主变速箱换档方式：啮合套；副变速箱换档方式：啮合套；轮胎型号(前轮/后轮)：14.9-26/18.4-38或14.9-24/18.4-34 | 购机补贴(通用类) | T202100321527 | 江苏省农业机械试验鉴定站 | 2026-12-30 | 湖北省
1715 | 农用动力机械 | 拖拉机 | 轮式拖拉机 | 140-160马力四轮驱动拖拉机 | 江苏常发农业装备股份有限公司 | 轮式拖拉机 | CFG1404-X | 功率:140马力;驱动方式:四轮驱动 ;最小使用比质量:43.7K值 | 整机型式：轮式；整机机架型式：无架；整机驱动型式：四驱；外廓尺寸（长×宽×高）mm：4805×2120×2902（至安全架顶）/4805×2120×2970（至驾驶室顶）；轴距mm：2334；轮距（前轮/后轮）mm：前轮1616、1644、1720、1748、1800、1828、1904、1932，后轮1546-2560；最小使用质量kg：4500（安全架）/4620（驾驶室）；标准配重（前/后）kg：480/200；最小使用比质量kg/kw：43.7（安全架）/44.9（驾驶室）；档位数（前进/倒退）：12/12，选配24/24；主变速档位数：4；副变速档位数：3×（1+1），选装3×（1+1）×2；发动机与离合器联结方式：直联式；翻倾防护装置：安全架/简易驾驶室；转向系型式：全液压转向；转向系转向操纵机构：方向盘；转向系转向机构型式：前轮转向；传动系箱体数量：2个；变速箱型式：机械平面组成式；主变速位置：在第2个箱体中；主变速换挡方式：机械有级档；副变速换挡方式：机械有级档；轮胎型号：前轮12.4-28或11.2-24或9.5-24，后轮16.9-38或16.9-34或18.4-34或13.6-38或14.9-30或16.9-30；轮胎数量：前轮2个/后轮2个；配套动力型号：YC4A160-T303，气缸数：4缸，标定功率：103kw，标定转速：2300r/min，排放标准：第三阶段；选配一YC4A160-T313，气缸数：4缸，标定功率：103kw，标定转速：2300r/min，排放标准：第三阶段；选配二CF5F140-T，制造商：江苏常发农业装备股份有限公司，气缸数：4缸，标定功率：102.9kw，标定转速：2300r/min，排放标准：第三阶段 | 购机补贴(通用类) | T202132320003 | 江苏省农业机械试验鉴定站 | 2026-01-28 | 江苏省
1716 | 农用动力机械 | 拖拉机 | 轮式拖拉机 | 140-160马力四轮驱动拖拉机 | 洛阳市博马农业工程机械有限公司 | 轮式拖拉机 | 博马-X1504 | 功率:150马力;驱动方式:四轮驱动 ;最小使用比质量:44.51K值 | 150马力轮式拖拉机；发动机标定功率：110.3kW；驱动方式：四轮驱动；排放阶段：国家第三排放阶段；最小使用质量（kg）:4910；最小使用比质量（kg/kW):44.51； | 购机补贴(通用类) | T202141410233 | 河南省农业机械试验鉴定站 | 2026-12-27 | 河南省
1717 | 农用动力机械 | 拖拉机 | 轮式拖拉机 | 140-160马力四轮驱动拖拉机 | 洛阳映山红拖拉机有限公司 | 轮式拖拉机 | 新东方 1504 | 功率:150马力;驱动方式:四轮驱动 ;最小使用比质量:46.85K值 | 整机型式：轮式、4×4四轮驱动；发动机标定功率kW：111；外廓尺寸mm（长×宽×高）：4900×2350×3250；轴距mm：2600；常用轮距mm（前轮/后轮）：1900/1900；轮距mm（前轮/后轮）：1900/1700-2300；轮距（前轮/后轮）调整方式：不可调/无极可调；最小使用质量kg：5200；标准配重kg(前/后)：320/180；最小使用比质量kg/kW：46.85；挡位数(前进/倒退/爬行)：16/8/12；主变速挡位数/副变速挡位数/其他挡位数：4/3/2；发动机与离合器联接方式：直联式；起动方式：电起动；翻倾防护装置（驾驶室或安全框架）型式：六柱框架式；前照灯型号：SZ550.48.030A/031A；转向系型式：全液压前轮转向；行车制动系型式：蹄式；驻车制动系型式：蹄式；离合器型式：干式、单作用；传动系变速箱型式：4×（2＋1）×2机械组成式；主变速箱换档方式：啮合套；副变速箱换档方式：滑移齿轮；轮胎型号(前轮/后轮)：14.9-26/18.4-38 发动机信息 配套动力型号：WP6G150E330；制造商：潍柴（潍坊）中型柴油机有限公司；气缸数：6；标定功率(kW)：111；标定转速（r/min）：2200；排放标准：第三阶段。 选配一：LR6A3LR22/1103；制造商：一拖（洛阳）柴油机有限公司；气缸数：6；标定功率(kW)：110.3；标定转速（r/min）：2200；排放标准：第三阶段。 选配二：LR6M3ZU22/1103E；制造商：一拖（洛阳）柴油机有限公司；气缸数：6；标定功率(kW)：110.3；标定转速（r/min）：2200；排放标准：第三阶段。 | 购机补贴(通用类) | T202141410234 | 河南省农业机械试验鉴定站 | 2026-12-27 | 河南省
1718 | 农用动力机械 | 拖拉机 | 轮式拖拉机 | 140-160马力四轮驱动拖拉机 | 山东华沃机械科技有限公司 | 轮式拖拉机 | HWH1404-C | 功率:140马力;驱动方式:四轮驱动 ;最小使用比质量:43.7K值 | 功率:102.9kW（140马力）；驱动方式:四轮驱动；最小使用质量：4500kg；最小使用比质量43.7kg/kW | 购机补贴(通用类) | T202100370141 | 山东省农业机械试验鉴定站 | 2026-04-01 | 山东省
1719 | 农用动力机械 | 拖拉机 | 轮式拖拉机 | 140-160马力四轮驱动拖拉机 | 山东隆泰重工有限公司 | 轮式拖拉机 | LB1404 | 功率:140马力;驱动方式:四轮驱动 ;最小使用比质量:44.56K值 | 整机外廓尺寸(长×宽×高及部位)(mm)： 4960×2100×2905（驾驶室顶部)；整机驱动型式：四轮驱动；功率(kW)：103kW; 发动机型号及制造商： SC7H140G3,上海柴油机股份有限公司；排放标准：第三阶段。轴距(mm)：2530; 最小使用质量(kg)：4590; 标准配重(前/后(kg)：440/240; 档位数： 16/8; 是否有驾驶室或安全架：有驾驶室 | 购机补贴(通用类) | T202142420214 | 湖北省农业机械鉴定站 | 2026-04-29 | 山东省
1720 | 农用动力机械 | 拖拉机 | 轮式拖拉机 | 140-160马力四轮驱动拖拉机 | 山东隆泰重工有限公司 | 轮式拖拉机 | LB1404-1 | 功率:140马力;驱动方式:四轮驱动 ;最小使用比质量:43.79K值 | 整机外廓尺寸(长×宽×高及部位)(mm)： 4880×2100×2905（驾驶室顶部)；整机驱动型式：四轮驱动；功率(kW)：103kW; 发动机型号及制造商： LR4M3LR22/1030,一拖（洛阳）柴油机有限公司；排放标准：第三阶段。轴距(mm)：2350; 最小使用质量(kg)：4510; 标准配重(前/后(kg)：440/240; 档位数： 16/8; 是否有驾驶室或安全架：有驾驶室 | 购机补贴(通用类) | T202142420215 | 湖北省农业机械鉴定站 | 2026-04-29 | 山东省
1721 | 农用动力机械 | 拖拉机 | 轮式拖拉机 | 140-160马力四轮驱动拖拉机 | 山东潍坊鲁中拖拉机有限公司 | 轮式拖拉机 | LZ1404-F | 功率:140马力;驱动方式:四轮驱动 ;最小使用比质量:43.69K值 | 发动机标定功率：140马力，驱动方式：四轮驱动，最小使用质量：4500kg，最小使用比质量(kg/kw)：43.69，外廓尺寸(长×宽×高)：4930*2030*2890；主变速箱换档方式：机械有级挡；副变速箱换档方式：机械有级挡；排放阶段：国三 | 购机补贴(通用类) | T202000371242 | 山东省农业机械试验鉴定站 | 2025-12-30 | 山东省
1722 | 农用动力机械 | 拖拉机 | 轮式拖拉机 | 140-160马力四轮驱动拖拉机 | 山东潍坊鲁中拖拉机有限公司 | 轮式拖拉机 | LZF1404-F | 功率:140马力;驱动方式:四轮驱动 ;最小使用比质量:44.66K值 | 发动机标定功率：140马力，驱动方式：四轮驱动，最小使用质量：4600kg，最小使用比质量(kg/kw)：44.66，外廓尺寸(长×宽×高)：4930*2080*2890(mm)；主变速箱换档方式：机械有级挡；副变速箱换档方式：机械有级挡；排放阶段：国三 | 购机补贴(通用类) | T202200370062 | 山东省农业机械技术推广站（山东省农业机械试验鉴定站） | 2027-04-10 | 山东省
1723 | 农用动力机械 | 拖拉机 | 轮式拖拉机 | 140-160马力四轮驱动拖拉机 | 山东五征集团有限公司 | 轮式拖拉机 | ME1404-F6 | 功率:140马力;驱动方式:四轮驱动 ;最小使用比质量:47.1K值 | 功率：140马力；整机驱动型式：四驱；外廓尺寸（长×宽×高及部位）：5180×2200×2920(空滤器顶部)；离合器壳体前端面至后驱动轴轴心线的水平距离：1498mm；最小使用质量：4850kg；最小使用比质量：47.1kg/kW；翻倾防护装置：简易驾驶室；转向系型式：全液压；变速箱（器）型式：机械平面组成式；主变速换挡方式：机械有级档；副变速换挡方式：机械有级档；悬挂装置型式：后置三点悬挂 | 购机补贴(通用类) | T202000371211 | 山东省农业机械试验鉴定站 | 2025-12-30 | 山东省
1724 | 农用动力机械 | 拖拉机 | 轮式拖拉机 | 140-160马力四轮驱动拖拉机 | 潍坊米基林农业机械有限公司 | 轮式拖拉机 | 1404-G | 功率:140马力;驱动方式:四轮驱动 ;最小使用比质量:51.01K值 | 功率(KW):103;驱动方式:四轮驱动;结构尺寸（长×宽×高mm）5120×2350×2920（驾驶室顶部）:；最小使用质量（kg）:5255；最小使用比质量：51.01；轴距（mm）:2630； 轮距（前轮/后轮）（mm）:1750/1860；；选装轮距（前轮/后轮）（mm）:1650、1750、1850、1950/1620～2420； 最小离地间隙（mm）: 460（前桥放油螺塞）;最大配重（kg）:440/240； 档位数（前进/倒退/爬行）:16/8 ；变速箱型式:；4×（2+1）×2组成式；轮胎型号（前轮/后轮）:14.9-26/18.4-38； | 购机补贴(通用类) | T202000340206 | 安徽省农业机械试验鉴定站 | 2025-07-05 | 山东省
1725 | 农用动力机械 | 拖拉机 | 轮式拖拉机 | 140-160马力四轮驱动拖拉机 | 潍坊米基林农业机械有限公司 | 轮式拖拉机 | 1404-H | 功率:140马力;驱动方式:四轮驱动 ;最小使用比质量:44.68K值 | 功率(KW):103;驱动方式:四轮驱动;结构尺寸（长×宽×高mm）:5020×2125×2810（驾驶室顶部）；最小使用质量（kg）:4603；最小使用比质量:44.68；轴距（mm）:2620； 轮距（前轮/后轮）（mm）:1630/1670；选装轮距（前轮/后轮）（mm）:1630、1750、1850、1950/1620～2420； 最小离地间隙（mm）: 390（前桥放油螺塞）;最大配重（kg）:440/180； 档位数（前进/倒退/爬行）:16/8 ；变速箱型式:；4×（2+1）×2组成式；轮胎型号（前轮/后轮）:12.4-24/16.9-34； | 购机补贴(通用类) | T202000340207 | 安徽省农业机械试验鉴定站 | 2025-07-05 | 山东省
1726 | 农用动力机械 | 拖拉机 | 轮式拖拉机 | 140-160马力四轮驱动拖拉机 | 潍坊米基林农业机械有限公司 | 轮式拖拉机 | 1504-G | 功率:150马力;驱动方式:四轮驱动 ;最小使用比质量:47.64K值 | 功率(KW):110.3;驱动方式:四轮驱动;结构尺寸（长×宽×高mm）:5120×2350×2920（驾驶室顶部）；最小使用质量（kg）:5255；最小使用比质量：47.64；轴距（mm）:2630； 轮距（前轮/后轮）（mm）:1750/1860；；选装轮距（前轮/后轮）（mm）:1650、1750、1850、1950/1620～2420； 最小离地间隙（mm）: 460（前桥放油螺塞）;最大配重（kg）:440/240； 档位数（前进/倒退/爬行）:16/8 ；变速箱型式:；4×（2+1）×2组成式；轮胎型号（前轮/后轮）:14.9-26/18.4-38； | 购机补贴(通用类) | T202000340206 | 安徽省农业机械试验鉴定站 | 2025-07-05 | 山东省
1727 | 农用动力机械 | 拖拉机 | 轮式拖拉机 | 140-160马力四轮驱动拖拉机 | 潍坊市鑫升机械制造有限公司 | 轮式拖拉机 | XSD1504 | 功率:150马力;驱动方式:四轮驱动 ;最小使用比质量:43.5K值 | 150马力：标定功率：110.3kw；最小使用质量:4800kg；驱动方式：四轮驱动；最小使用比质量（kg/kw）：43.5；配套发动机型号：YC6J175-T301；发动机制造商：广西玉柴机器股份有限公司；气缸数：六缸；标定转速（r/min）：2300；排放标准：第三阶段；外廓尺寸(长×宽×高)：5050×2200×2960；轴距或履带接地长：2540；常用轮距(前轮/后轮)或轨距：1610、1710、1810、1950/1650-1950；最小离地间隙及部位：380、前桥底部；标准配重(前/后)：660/172；档位数(前进/倒退)：16F/8R；主变速档位数：4；副变速档位数：（2+1）×2；发动机与离合器联接方式：直联；翻倾防护装置（驾驶室）型号、型式及生产商：鑫升1554型、简易驾驶室、潍坊市鑫升机械制造有限公司；空气滤清器型号及型式：6J、干式；排气管消声腔外形尺寸：φ130×790；转向系型式：全液压；传动系变速箱型式：机械平面组成式 ,4×（2+1） ×2；主变速箱换档方式：机械有级档；轮胎型号(前轮/后轮)：14.9-26/18.4-38；履带材质：/；履带板宽度：/。 | 购机补贴(通用类) | T202132320440 | 江苏省农业机械试验鉴定站 | 2026-12-29 | 山东省
1728 | 农用动力机械 | 拖拉机 | 轮式拖拉机 | 140-160马力四轮驱动拖拉机 | 潍坊市鑫升机械制造有限公司 | 轮式拖拉机 | XSF1504 | 功率:150马力;驱动方式:四轮驱动 ;最小使用比质量:46.6K值 | 150马力：标定功率：110.3kw；最小使用质量：5145kg；驱动方式：四轮驱动；最小使用比质量（kg/kw）：46.6；配套发动机型号：YC6J175-T301；发动机制造商：广西玉柴机器股份有限公司；气缸数：六缸；标定转速（r/min）：2300；排放标准：第三阶段；外廓尺寸(长×宽×高)：5050×2250×3120；轴距或履带接地长：2630；常用轮距(前轮/后轮)或轨距：1630、1730、1850/1650-2285；最小离地间隙及部位：490、前桥底部；标准配重(前/后)：440/320；档位数(前进/倒退)：16F/8R；主变速档位数：4；副变速档位数：（2+1）×2；发动机与离合器联接方式：直联；翻倾防护装置（驾驶室）型号、型式及生产商：鑫升1554型、简易驾驶室、潍坊市鑫升机械制造有限公司；空气滤清器型号及型式：6J、干式；排气管消声腔外形尺寸：600×300×150；转向系型式：全液压；传动系变速箱型式：机械平面组成式 ,4×（2+1） ×2；主变速箱换档方式：机械有级档；轮胎型号(前轮/后轮)：14.9-26/18.4-38；履带材质：/；履带板宽度：/。 | 购机补贴(通用类) | T202100321560 | 江苏省农业机械试验鉴定站 | 2026-12-30 | 山东省
1729 | 农用动力机械 | 拖拉机 | 轮式拖拉机 | 140-160马力四轮驱动拖拉机 | 潍坊市昱坤农业机械有限公司 | 轮式拖拉机 | YK1404 | 功率:140马力;驱动方式:四轮驱动 ;最小使用比质量:45.63K值 | 驱动型式：四轮驱动；外廓尺寸(长x宽x高及部位)(mm）：4930×2130×2900（驾驶室顶部）；最小使用质量(kg）：4700；功率(kW)：103；最小使用比质量(kg/kW)：45.63；PTO转速(r/min)：760/850 | 购机补贴(通用类) | T202200430273 | 湖南省农业机械鉴定站 | 2027-07-05 | 山东省
1730 | 农用动力机械 | 拖拉机 | 轮式拖拉机 | 140-160马力四轮驱动拖拉机 | 徐州凯尔农业装备股份有限公司 | 轮式拖拉机 | KAT1504-A | 功率:150马力;驱动方式:四轮驱动 ;最小使用比质量:58.02K值 | 功率(马力):150马力;驱动方式:四轮驱动 ;动力换挡、动力换向:否 ;配置单胎最小使用质量:6400kg;配置单胎最小使用比质量（kg/kw)：58.02； 整机外廓尺寸(长×宽×高)mm:5620×2300×3250；轴距mm:2788；常用轮距(前轮/后轮)：1808/1830；整机最小使用质量kg:6400；整机标准配重(前/后)kg:500/400；整机档位数前进/倒退/爬行:16/4/0；整机档位数主变速/副变速/梭行档:4+1/4/0；整机发动机与主离合器联接方式:直联式；翻倾防护装置(驾驶室或安全框架)型式:简易驾驶室 ； 转向系型式 ：全液压 ； 传动系变速箱数量、型式 ： 2个，机械空间组成式 ；传动系主变速箱换档方式： 机械有级挡 ；传动系副变速箱换档方式：机械有级挡 ；轮胎型号(前轮/后轮):14.9-26/18.4-38。选装空气滤清器型式、型号：干式KY2342S-1;选装前后轮胎：14.9R24/18.4R38 。 | 购机补贴(通用类) | T202100321614 | 江苏省农业机械试验鉴定站 | 2026-12-30 | 江苏省
1731 | 农用动力机械 | 拖拉机 | 轮式拖拉机 | 140-160马力四轮驱动拖拉机 | 徐州凯尔农业装备股份有限公司 | 轮式拖拉机 | KAT1504-C | 功率:150马力;驱动方式:四轮驱动 ;最小使用比质量:53.22K值 | 功率(马力):150马力;驱动方式:四轮驱动 ;动力换挡、动力换向:否 ;配置单胎最小使用质量:5870kg;配置单胎最小使用比质量（kg/kw)：53.22； 整机外廓尺寸(长×宽×高) mm ：5090×2300×3070 ；整机轴距或履带接地长 mm： 2688 ； 整机常用轮距(前轮/后轮)或轨距 mm： 1808/1830；整机最小使用质量 kg ：5870； 整机标准配重(前/后) kg： 500/0 ；整机档位数 前进/倒退/爬行： 16/4/0 ；整机档位数 主变速/副变速/梭行档：4+1/4/0 ；整机发动机与主离合器联接方式 ：直联式； 翻倾防护装置（驾驶室或安全框架）型式 ：简易驾驶室 ； 转向系型式 ：全液压 ； 传动系变速箱数量、型式 ： 2个，机械空间组成式 ；传动系主变速箱换档方式： 机械有级挡 ；传动系副变速箱换档方式：机械有级挡 ；轮胎型号 号(前轮/后轮) ： 14.9-24/18.4-38。 选装前后轮胎：14.9R24/18.4R38;12.4/11-28PR1;18.4-38PR1。 | 购机补贴(通用类) | T202100321615 | 江苏省农业机械试验鉴定站 | 2026-12-30 | 江苏省
1732 | 农用动力机械 | 拖拉机 | 轮式拖拉机 | 140-160马力四轮驱动动力换挡拖拉机 | 凯斯纽荷兰工业(哈尔滨)机械有限公司 | 轮式拖拉机 | T1404-B | 功率:140马力;驱动方式:四轮驱动 ;最小使用比质量:52.03K值;换挡方式:部分动力换挡 | 外廓尺寸(长×宽×高)：5240×2280×2780mm；轴距：2640mm；常用轮距(前轮/后轮)或轨距：1828/2120mm；轮距(前轮/后轮)调整方式：有级/有级；最小使用质量：5385kg；标准配重(前/后)：450/390kg；档位数(前进/倒退/爬行)：16/16/0；主变速档位数*副变速档位数/其他档位数：4/4/0；发动机与离合器联接方式：直联；起动方式：电启动；翻倾防护装置（驾驶室或安全框架）：驾驶室；转向系型式：静液压转向；行车制动系型式：液压助力制动；驻车制动系型式：机械制动；前驱动桥型式：旱地型；离合器型式：湿式多片；动力输出轴离合器型式：湿式离合器；变速箱型式：电液控制；变速箱换档方式：区域动力换挡； | 购机补贴(通用类) | T202100231456 | 黑龙江省农业机械试验鉴定站 | 2026-12-30 | 黑龙江
1733 | 农用动力机械 | 拖拉机 | 轮式拖拉机 | 140-160马力四轮驱动动力换挡拖拉机 | 山东潍坊鲁中拖拉机有限公司 | 轮式拖拉机 | LW1404 | 功率:140马力;驱动方式:四轮驱动 ;最小使用比质量:56.31K值;换挡方式:无极变速 | 发动机标定功率：140马力，驱动方式：四轮驱动，最小使用质量：5800kg，最小使用比质量(kg/kw)：56.31，换档方式：无级变速；外廓尺寸(长×宽×高)：5360*2120*3200(mm)；传动系变速箱型式：液压机械无级变速（HMT）；主变速箱换档方式：无级变速；副变速箱换档方式：机械有级挡+动力换向；排放阶段：国三 | 购机补贴(通用类) | T202200370074 | 山东省农业机械技术推广站（山东省农业机械试验鉴定站） | 2027-04-10 | 山东省
1734 | 农用动力机械 | 拖拉机 | 轮式拖拉机 | 160-180马力四轮驱动拖拉机 | 安徽省传奇农业机械制造有限公司 | 轮式拖拉机 | 1604-A | 功率:160马力;驱动方式:四轮驱动 ;最小使用比质量:50.12K值 | 驱动方式：四轮驱动，外廓尺寸：5085mm*2365mm*3055mm，轴距：2550mm，最小使用质量：5900kg，标定功率：117.7kW，标定转速：2200r/min | 购机补贴(通用类) | T202200340049 | 安徽省农业机械试验鉴定站 | 2027-04-10 | 安徽省
1735 | 农用动力机械 | 拖拉机 | 轮式拖拉机 | 160-180马力四轮驱动拖拉机 | 湖北超能农业装备有限公司 | 轮式拖拉机 | SH1654 | 功率:165马力;驱动方式:四轮驱动 ;最小使用比质量:62.49K值 | 型式：四轮驱动；排放阶段：国三，外廓尺寸(长×宽×高)：5360mm×2700mm×3100mm；轴距或履带接地长：2688mm；常用轮距(前轮/后轮)或轨距：1980/1900；轮距(前轮/后轮)调整方式：有级调节/无级调节；最小使用质量：7580；最小使用比质量：62.49；标准配重(前/后)：660/480；档位数(前进/倒退/爬行)：16/16/0；主变速档位数*副变速档位数/其他档位数：4/4/(1+1)；发动机与离合器联接方式：发动机标定功率：121.3kW、发动机标定转速：2200r/min、直联式；起动方式：电启动；翻倾防护装置（驾驶室或安全框架）：驾驶室；前照灯型号：FT65.48.082；转向系型式：液压转向；行车制动系型式：湿式、双片盘式；驻车制动系型式：湿式、盘式；前驱动桥型式：旱田型；离合器型式：干式、单片、双作用；传动系动力输出轴离合器型式：独立式；传动系变速箱型式：4/4/（1+1）；主变速箱换档方式：同步器换挡；副变速箱换档方式：同步器换挡；轮胎型号(前轮/后轮)：16.9-28/18.4-42 | 购机补贴(通用类) | T202100321547 | 江苏省农业机械试验鉴定站 | 2026-12-30 | 湖北省
1736 | 农用动力机械 | 拖拉机 | 轮式拖拉机 | 160-180马力四轮驱动拖拉机 | 几何重工（山东）有限公司 | 轮式拖拉机 | DR1604 | 功率:160马力;驱动方式:四轮驱动 ;最小使用比质量:45.49K值 | 整机型式：轮式；整机机架型式：无架；整机驱动型式：四轮驱动；整机用途：一般用途；外廓尺寸(长×宽×高)：4900x2200x3000mm（空滤器顶）；轴距或履带接地长：2550mm；常用轮距(前轮/后轮)或轨距：1710/1750mm；整机最小离地间隙：470mm；最小使用质量：5350kg；整机标准配重(前/后)：440/172kg ；整机最小使用比质量：45.49kg/kW；档位数(前进/倒退)：16+8；整机发动机与主离合器联接方式：直联。发动机型号：YC6J190-T302，功率：117.6kw，制造商：广西玉柴机器股份有限公司，排放阶段：国三。 | 购机补贴(通用类) | T202142420009 | 湖北省农业机械鉴定站 | 2026-02-07 | 山东省
1737 | 农用动力机械 | 拖拉机 | 轮式拖拉机 | 160-180马力四轮驱动拖拉机 | 江苏常发农业装备股份有限公司 | 轮式拖拉机 | CFG1604-A | 功率:160马力;驱动方式:四轮驱动 ;最小使用比质量:43.6K值 | 型式：四驱；外廓尺寸（长×宽×高）mm：5044×2120×2905（至安全架顶）/5044×2120×3040（至驾驶室顶）；轴距mm：2334；常用轮距（前轮/后轮）mm：1720/1688；最小使用质量kg：5130（安全架）/5250（驾驶室）；最小使用比质量kg/kw：43.6（安全架）/44.6（驾驶室）；档位数（前进/倒退）：12/12，选配24/24；主变速档位数：4；副变速档位数：3×（1+1），选装3×（1+1）×2；最小离地间隙mm：480（前驱动桥中间放油螺塞）；标准配重（前/后）kg：400/200；发动机与离合器联结方式：直联式；翻倾防护装置型号、型式：40110024600011安全框架/40122044500010简易驾驶室，生产商：江苏常发农业装备股份有限公司；空气滤清器型号及型式：10110021180100干式；排气管消声腔外形尺寸（直径×长）mm：φ130×1170；转向系型式：全液压；传动系变速箱型式：机械平面组成式；主变速位置：在第2个箱体中；主变速换挡方式：机械有级档；副变速换挡方式：机械有级档；轮胎型号：前轮14.9-26或12.4-28或11.2-24或12.4-26，后轮16.9-38或16.9-34或18.4-34或13.6-38或14.9-30；配套动力型号：YC6J190-T301,制造商：广西玉柴机器股份有限公司，气缸数：6缸，标定功率：117.6kw，标定转速：2300r/min，排放标准：第三阶段；选配CF8F180，制造商：江苏常发农业装备股份有限公司，气缸数：6缸，标定功率：118kw，标定转速：2300r/min，排放标准：第三阶段 | 购机补贴(通用类) | T202132320003 | 江苏省农业机械试验鉴定站 | 2026-01-28 | 江苏省
1738 | 农用动力机械 | 拖拉机 | 轮式拖拉机 | 160-180马力四轮驱动拖拉机 | 江苏常发农业装备股份有限公司 | 轮式拖拉机 | CFH1604-A | 功率:160马力;驱动方式:四轮驱动 ;最小使用比质量:49.3K值 | 型式：四驱；外廓尺寸（长×宽×高）mm：5249×2155×3180（至空滤顶）；轴距mm：2853；常用轮距（前轮/后轮）mm：1720/1688；最小使用质量kg：5800；最小使用比质量kg/kw：49.3；档位数（前进/倒退）：16/16，选配32/32；主变速档位数：4；副变速档位数：4×（1+1），选装4×（1+1）×2；最小离地间隙mm：503（前驱动桥中间放油螺塞）；标准配重（前/后）kg：560/400；发动机与离合器联结方式：直联式；翻倾防护装置型号、型式：40122044500010简易驾驶室，生产商：江苏常发农业装备股份有限公司；空气滤清器型号及型式：10112071160110干式；排气管消声腔外形尺寸（直径×长）mm：φ136×1025；转向系型式：全液压；传动系变速箱型式：机械平面组成式；主变速换挡方式：机械有级档；副变速换挡方式：机械有级档；轮胎型号：前轮14.9-28或14.9-26或12.4-28或14.9R28，后轮18.4-38或16.9-38或18.4-34或18.4R38；配套动力型号：YCA07190-T301,制造商：广西玉柴机器股份有限公司，气缸数：6缸，标定功率：117.6kw，标定转速：2300r/min，排放标准：第三阶段；选装YC6J190-T301,制造商：广西玉柴机器股份有限公司，气缸数：6缸，标定功率：117.6kw，标定转速：2300r/min，排放标准：第三阶段；选配二CF8F180，制造商：江苏常发农业装备股份有限公司，气缸数：6缸，标定功率：118kw，标定转速：2300r/min，排放标准：第三阶段 | 购机补贴(通用类) | T202132320054 | 江苏省农业机械试验鉴定站 | 2026-02-25 | 江苏省
1739 | 农用动力机械 | 拖拉机 | 轮式拖拉机 | 160-180马力四轮驱动拖拉机 | 洛阳福格森机械装备有限公司 | 轮式拖拉机 | LF1604-YF | 功率:160马力;驱动方式:四轮驱动 ;最小使用比质量:49.07K值 | 160马力轮式拖拉机；发动机标定功率：117.7kW；驱动方式：四轮驱动；排放阶段：国家第三排放阶段；最小使用质量（kg）:5775；最小使用比质量（kg/kW）:49.07； | 购机补贴(通用类) | T202265650031 | 新疆维吾尔自治区农牧业机械产品质量监督管理站 | 2027-01-29 | 河南省
1740 | 农用动力机械 | 拖拉机 | 轮式拖拉机 | 160-180马力四轮驱动拖拉机 | 山东华沃机械科技有限公司 | 轮式拖拉机 | HWH1604-C | 功率:160马力;驱动方式:四轮驱动 ;最小使用比质量:43.5K值 | 功率:117.6kW（160马力）；驱动方式:四轮驱动；最小使用质量：5120kg；最小使用比质量43.5kg/kW | 购机补贴(通用类) | T202100370141 | 山东省农业机械试验鉴定站 | 2026-04-01 | 山东省
1741 | 农用动力机械 | 拖拉机 | 轮式拖拉机 | 160-180马力四轮驱动拖拉机 | 山东隆泰重工有限公司 | 轮式拖拉机 | LB1604 | 功率:160马力;驱动方式:四轮驱动 ;最小使用比质量:43.98K值 | 整机外廓尺寸(长×宽×高及部位)(mm)： 4960×2100×2905（驾驶室顶部)；整机驱动型式：四轮驱动；功率(kW)：118kW; 发动机型号及制造商： SC7H160G3,上海柴油机股份有限公司；排放标准：第三阶段。轴距(mm)：2530; 最小使用质量(kg)：5190; 标准配重(前/后(kg)：440/240; 档位数： 16/8; 是否有驾驶室或安全架：有驾驶室 | 购机补贴(通用类) | T202142420214 | 湖北省农业机械鉴定站 | 2026-04-29 | 山东省
1742 | 农用动力机械 | 拖拉机 | 轮式拖拉机 | 160-180马力四轮驱动拖拉机 | 山东隆泰重工有限公司 | 轮式拖拉机 | LB1604-1 | 功率:160马力;驱动方式:四轮驱动 ;最小使用比质量:43.67K值 | 整机外廓尺寸(长×宽×高及部位)(mm)： 4880×2100×2905（驾驶室顶部)；整机驱动型式：四轮驱动；功率(kW)：117.7kW; 发动机型号及制造商： LR4M3LR22/1177,一拖（洛阳）柴油机有限公司；排放标准：第三阶段。轴距(mm)：2350; 最小使用质量(kg)：5140; 标准配重(前/后(kg)：440/240; 档位数： 16/8; 是否有驾驶室或安全架：有驾驶室 | 购机补贴(通用类) | T202142420215 | 湖北省农业机械鉴定站 | 2026-04-29 | 山东省
1743 | 农用动力机械 | 拖拉机 | 轮式拖拉机 | 160-180马力四轮驱动拖拉机 | 山东萨丁重工有限公司 | 轮式拖拉机 | SD1604 | 功率:160马力;驱动方式:四轮驱动 ;最小使用比质量:45.34K值 | 整机型式：轮式；整机机架型式：无架；整机驱动型式：四轮驱动；整机用途：一般用途；外廓尺寸(长×宽×高)：5180x2300x3130mm；轴距或履带接地长：2680mm；常用轮距(前轮/后轮)或轨距：1750/1770mm；整机最小离地间隙：330mm；最小使用质量：5350kg；整机标准配重(前/后)：720/360kg ；整机最小使用比质量：45.34kg/kW；档位数(前进/倒退)：16+8；整机发动机与主离合器联接方式：直联。发动机型号：WP6G160E330，功率：118kw，制造商：潍坊潍柴道依茨柴油机有限公司，排放阶段：国三。发动机型号：YC6J190-T302，功率：117.6kw,制造商：广西玉柴机械股份有限公司，排放阶段：国三。 | 购机补贴(通用类) | T202100321595 | 江苏省农业机械试验鉴定站 | 2026-12-30 | 山东省
1744 | 农用动力机械 | 拖拉机 | 轮式拖拉机 | 160-180马力四轮驱动拖拉机 | 山东双力现代农业装备有限公司 | 轮式拖拉机 | SL1604 | 功率:160马力;驱动方式:四轮驱动 ;最小使用比质量:45.62K值 | 外廓尺寸(长×宽×高)mm：5090×2370×3040；轴距mm：2560；常用轮距(前轮/后轮)mm：1790/1760；最小离地间隙及部位mm：450（前桥壳体底部）；最小使用质量kg：5370；标准配重(前/后)kg：900/240；档位数(前进/倒退)：16/8；主变速挡位数：4；副变速挡位数：（2+1）×2；发动机与离合器联接方式：直联；翻倾防护装置（驾驶室或安全框架）型号、型式及生产厂：TD904.451C、简易驾驶室、山东双力现代农业装备有限公司；空气滤清器型号及型式：TF1404.11.020，干式；排气管消声腔外形尺寸mm:600×295×143；转向系型式：全液压；传动系变速箱型式：机械平面组成式；主变速箱换档方式：机械有级挡；副变速箱换挡方式：机械有级挡；轮胎型号(前轮/后轮)：14.9-26/18.4-38，13.6-24/18.4-34。 | 购机补贴(通用类) | T202100231459 | 黑龙江省农业机械试验鉴定站 | 2026-12-30 | 山东省
1745 | 农用动力机械 | 拖拉机 | 轮式拖拉机 | 160-180马力四轮驱动拖拉机 | 山东潍坊鲁中拖拉机有限公司 | 轮式拖拉机 | LZ1604-A | 功率:160马力;驱动方式:四轮驱动 ;最小使用比质量:44.07K值 | 发动机标定功率：160马力，驱动方式：四轮驱动，最小使用质量（单胎/双胎）：5200kg/5800kg，最小使用比质量（单胎/双胎）kg/kw：44.07/49.15，外廓尺寸(长×宽×高)：5270*2170*3010/5270*3330*3010；主变速箱换档方式：机械有级挡；副变速箱换档方式：机械有级挡；排放阶段：国三 | 购机补贴(通用类) | T202000370584 | 山东省农业机械试验鉴定站 | 2025-09-29 | 山东省
1746 | 农用动力机械 | 拖拉机 | 轮式拖拉机 | 160-180马力四轮驱动拖拉机 | 山东潍坊鲁中拖拉机有限公司 | 轮式拖拉机 | LZ1604-F1 | 功率:160马力;驱动方式:四轮驱动 ;最小使用比质量:43.90K值 | 发动机标定功率：160马力，驱动方式：四轮驱动，最小使用质量：5180kg，最小使用比质量(kg/kw)：43.90，外廓尺寸(长×宽×高)：5200*2030*2920；主变速箱换档方式：机械有级挡；副变速箱换档方式：机械有级挡；排放阶段：国三 | 购机补贴(通用类) | T202000371242 | 山东省农业机械试验鉴定站 | 2025-12-30 | 山东省
1747 | 农用动力机械 | 拖拉机 | 轮式拖拉机 | 160-180马力四轮驱动拖拉机 | 山东潍坊鲁中拖拉机有限公司 | 轮式拖拉机 | LZF1604-F | 功率:160马力;驱动方式:四轮驱动 ;最小使用比质量:44.01K值 | 发动机标定功率：160马力，驱动方式：四轮驱动，最小使用质量：5180kg，最小使用比质量(kg/kw)：44.01，外廓尺寸(长×宽×高)：4930*2080*2890(mm)；主变速箱换档方式：机械有级挡；副变速箱换档方式：机械有级挡；排放阶段：国三 | 购机补贴(通用类) | T202200370062 | 山东省农业机械技术推广站（山东省农业机械试验鉴定站） | 2027-04-10 | 山东省
1748 | 农用动力机械 | 拖拉机 | 轮式拖拉机 | 160-180马力四轮驱动拖拉机 | 山东潍坊鲁中拖拉机有限公司 | 轮式拖拉机 | LZF1604-F1 | 功率:160马力;驱动方式:四轮驱动 ;最小使用比质量:43.90K值 | 发动机标定功率：160马力，驱动方式：四轮驱动，最小使用质量：5180kg，最小使用比质量(kg/kw)：43.90，外廓尺寸(长×宽×高)：5200*2080*3100(mm)；主变速箱换档方式：机械有级挡；副变速箱换档方式：机械有级挡；；排放阶段：国三 | 购机补贴(通用类) | T202200370062 | 山东省农业机械技术推广站（山东省农业机械试验鉴定站） | 2027-04-10 | 山东省
1749 | 农用动力机械 | 拖拉机 | 轮式拖拉机 | 160-180马力四轮驱动拖拉机 | 山东五征集团有限公司 | 轮式拖拉机 | MF1604-M | 功率:160马力;驱动方式:四轮驱动 ;最小使用比质量:45.76K值 | 功率：160马力；整机驱动型式：四驱；外廓尺寸（长×宽×高及部位）：5350×2350×2970mm（空滤器顶部）；离合器壳体前端面至后驱动轴轴心线的水平距离：1515mm；最小使用质量：5400kg；翻倾防护装置：简易驾驶室；转向系型式：全液压；变速箱（器）型式：机械平面组成式；主变速换挡方式：机械有级档；副变速换挡方式：机械有级档；悬挂装置型式：后置三点悬挂 | 购机补贴(通用类) | T202100230422 | 黑龙江省农业机械试验鉴定站 | 2026-06-29 | 山东省
1750 | 农用动力机械 | 拖拉机 | 轮式拖拉机 | 160-180马力四轮驱动拖拉机 | 托马斯特（山东）农业装备有限公司 | 轮式拖拉机 | 1604-B | 功率:160马力;驱动方式:四轮驱动 ;最小使用比质量:53.14K值 | 整机型式：轮式；整机机架型式:无架;整机驱动型式:四驱;整机用途:一般用途;整机外廓尺寸(长×宽×高及部位):5100×2480×3150(驾驶室顶部警示灯);轴距或履带接地长:2680mm;常用轮距(前轮/后轮)或轨距:1915/1950mm;轮距(前轮/后轮)或轨距:1610、1715、1810、1915/1620-2320mm;最小离地间隙及部位:470（前桥底部放油螺塞）;离合器壳体前端面至后驱动轴轴心线的水平距离:1350mm;变速箱齿轮副轴孔中心距:120mm;最小使用质量:6250kg;标准配重(前/后):440kg/240kg;最小使用比质量：53.14kg/kw;挡位数（前进/倒退）:16/8;主变速挡位数:4;副变速挡位数:(2+1)×2;最高设计理论速度:35.31km/h;发动机与主离合器联接方式:直联;翻倾防护装置（驾驶室或安全框架）型号:2004B.45.001;翻倾防护装置（驾驶室或安全框架）型式:简易驾驶室;翻倾防护装置（驾驶室或安全框架）生产厂:潍坊中远重工科技有限公司；发动机型号：YC6J190-T302；发动机结构型式：立式、直列、水冷、四冲程；发动机生产厂：广西玉柴机器股份有限公司；发动机进气方式：增压中冷；发动机气缸数：6；发动机标定功率：117.6kW；发动机额定净功率：117.6kW；发动机标定转速：2200r/min；发动机冷却方式：水冷；排放阶段：第三阶段;空气滤清器型号:6J;空气滤清器型式:干式;转向系型式:全液压;转向系转向操纵机构:方向盘;转向系转向机构型式:前轮转向;传动系箱体数量、变速箱（器）型式:箱体数量： 2 个;主变速位置和换挡方式:主变速位置：在第 1 箱体中;副变速换挡方式:机械有级档;轮胎型号(前轮/后轮):14.9-26/18.4-38;轮胎数量(前轮/后轮):2/2个;液压悬挂系统型式:分置式;悬挂装置型式:后置、三点悬挂;悬挂装置类别:3类;选装配置挡位数（前进/倒退）：24/8，选装配置副变速挡位数：（3+1）×2，选装配置最高设计理论速度：31.07，选装配置离合器壳体前端面至后驱动轴轴心线的水平距离：1350mm，选装配置最小使用质量：6250Kg。 | 购机补贴(通用类) | T202200320166 | 江苏省农业机械试验鉴定站 | 2027-07-05 | 山东省
1751 | 农用动力机械 | 拖拉机 | 轮式拖拉机 | 160-180马力四轮驱动拖拉机 | 潍柴雷沃重工股份有限公司（原：雷沃重工股份有限公司） | 轮式拖拉机 | M1604-5R | 功率:160马力;驱动方式:四轮驱动 ;最小使用比质量:47.62K值 | 驱动方式：四轮驱动；功率（kw）：117.6KW,最小使用比质量：47.62kg/kW | 购机补贴(通用类) | T202200340041 | 安徽省农业机械试验鉴定站 | 2027-04-10 | 山东省
1752 | 农用动力机械 | 拖拉机 | 轮式拖拉机 | 160-180马力四轮驱动拖拉机 | 潍坊米基林农业机械有限公司 | 轮式拖拉机 | 1604-G | 功率:160马力;驱动方式:四轮驱动 ;最小使用比质量:44.53K值 | 率(KW):118;驱动方式:四轮驱动;结构尺寸（长×宽×高mm）:5120×2350×2920（驾驶室顶部）；最小使用质量（kg）:5255；最小使用比质量：44.53；轴距（mm）:2630； 轮距（前轮/后轮）（mm）:1750/1860；；选装轮距（前轮/后轮）（mm）:1650、1750、1850、1950/1620～2420； 最小离地间隙（mm）: 460（前桥放油螺塞）;最大配重（kg）:440/240； 档位数（前进/倒退/爬行）:16/8 ；变速箱型式:；4×（2+1）×2组成式；轮胎型号（前轮/后轮）:14.9-26/18.4-38； | 购机补贴(通用类) | T202000340206 | 安徽省农业机械试验鉴定站 | 2025-07-05 | 山东省
1753 | 农用动力机械 | 拖拉机 | 轮式拖拉机 | 160-180马力四轮驱动拖拉机 | 徐州凯尔农业装备股份有限公司 | 轮式拖拉机 | KAT1604-A | 功率:160马力;驱动方式:四轮驱动 ;最小使用比质量:60.17K值 | 功率(马力):160马力;驱动方式:四轮驱动 ;动力换挡、动力换向:否 ;配置单胎最小使用质量:7100kg;配置单胎最小使用比质量（kg/kw)：60.17； 整机外廓尺寸(长×宽×高)mm:5675×2385×3100；整机轴距或履带接地长mm:2880；整机常用轮距(前轮/后轮)或轨距mm:1888/1856；整机最小使用质量kg:7100；整机标准配重(前/后)kg:600/0；整机档位数前进/倒退/爬行:16/4/0；整机档位数主变速/副变速/梭行档:4+1/4/0；整机发动机与主离合器联接方式:直联式；翻倾防护装置(驾驶室或安全框架)型式:简易驾驶室；转向系型式 ：全液压 ；传动系变速箱数量、型式 ： 2个，机械空间组成式 ；传动系主变速箱换档方式： 机械有级挡 ；传动系副变速箱换档方式：机械有级挡 ；轮胎型号 (前轮/后轮):14.9-28/18.4-38。选装空气滤清器型式、型号：干式KLF-14F-000;选装后双轮；选装前后轮胎：14.9R28/18.4R38 。 | 购机补贴(通用类) | T202100321613 | 江苏省农业机械试验鉴定站 | 2026-12-30 | 江苏省
1754 | 农用动力机械 | 拖拉机 | 轮式拖拉机 | 160-180马力四轮驱动拖拉机 | 徐州凯尔农业装备股份有限公司 | 轮式拖拉机 | KAT1604-B | 功率:160马力;驱动方式:四轮驱动 ;最小使用比质量:59.58K值 | 功率(马力):160马力;驱动方式:四轮驱动 ;动力换挡、动力换向:否 ;配置单胎最小使用质量:7030kg;配置单胎最小使用比质量（kg/kw)：59.58； 整机外廓尺寸(长×宽×高)mm:5470×2325×3070；整机轴距或履带接地长mm:2728；整机常用轮距(前轮/后轮)或轨距mm:1808/1860； 整机最小使用质量kg:7030；整机标准配重(前/后)kg:500/0；整机档位数前进/倒退/爬行:16F/4R/0；整机档位数主变速/副变速/梭行档:4+1/4/0；整机发动机与主离合器联接方式:直联式；翻倾防护装置(驾驶室或安全框架)型式:简易驾驶室；转向系型式 ：全液压 ；传动系变速箱数量、型式 ： 2个，机械空间组成式 ；传动系主变速箱换档方式： 机械有级挡 ；传动系副变速箱换档方式：机械有级挡 ；轮胎型号 (前轮/后轮):14.9-26/18.4-38。选装空气滤清器型式、型号：干式KLF-14F-000;选装后双轮；选装前后轮胎：14.9R26/18.4R38；420/85R24;600/65R38。 | 购机补贴(通用类) | T202132320438 | 江苏省农业机械试验鉴定站 | 2026-12-29 | 江苏省
1755 | 农用动力机械 | 拖拉机 | 轮式拖拉机 | 160-180马力四轮驱动动力换挡拖拉机 | 凯斯纽荷兰工业(哈尔滨)机械有限公司 | 轮式拖拉机 | T1654 | 功率:165马力;驱动方式:四轮驱动 ;最小使用比质量:58.43K值;换挡方式:部分动力换挡 | 外廓尺寸(长×宽×高)：5290×3330×3070mm；轴距：2739mm；常用轮距(前轮/后轮)或轨距：2254/1842mm；轮距(前轮/后轮)调整方式：有级/无级；最小使用质量：7129kg；标准配重(前/后)：810/454kg；档位数(前进/倒退/爬行)：19/6/0；主变速档位数*副变速档位数/其他档位数：3/6/6；发动机与离合器联接方式：直联；起动方式：电启动；翻倾防护装置（驾驶室或安全框架）：驾驶室；前照灯型号：1976-00-1；转向系型式：静液压转向；行车制动系型式：液压助力制动；驻车制动系型式：机械制动；前驱动桥型式：旱地型；离合器型式：湿式多片；动力输出轴离合器型式：湿式离合器；传动系变速箱型式：电液控制；主变速箱换档方式：区域动力换挡；副变速箱换档方式：液压助力换挡； | 购机补贴(通用类) | T202100231454 | 黑龙江省农业机械试验鉴定站 | 2026-12-30 | 黑龙江
1756 | 农用动力机械 | 拖拉机 | 轮式拖拉机 | 160-180马力四轮驱动动力换挡拖拉机 | 中联农业机械股份有限公司（原:中联重机股份有限公司） | 轮式拖拉机 | PS1604 | 功率:160马力;驱动方式:四轮驱动 ;最小使用比质量:52.2K值;换挡方式:部分动力换挡 | 功率：160马力；型式：四轮驱动；最小使用比质量（kg/kw）：52.2；主变速位置和换挡方式：主变速位置：在第2箱体中机械有级挡；副变速换挡方式：Hi-Lo 挡（2速动力换挡），动力换向； | 购机补贴(通用类) | T202200340048 | 安徽省农业机械试验鉴定站 | 2027-04-10 | 安徽省
1757 | 农用动力机械 | 拖拉机 | 轮式拖拉机 | 180-200马力四轮驱动拖拉机 | 安徽省传奇农业机械制造有限公司 | 轮式拖拉机 | 1804-1 | 功率:180马力;驱动方式:四轮驱动 ;最小使用比质量:44.56K值 | 驱动方式：四轮驱动，外廓尺寸：5085mm*2365mm*3055mm，轴距：2550mm，最小使用质量：5900kg，标定功率：132.4kW，标定转速：2200r/min | 购机补贴(通用类) | T202200340049 | 安徽省农业机械试验鉴定站 | 2027-04-10 | 安徽省
1758 | 农用动力机械 | 拖拉机 | 轮式拖拉机 | 180-200马力四轮驱动拖拉机 | 安徽省传奇农业机械制造有限公司 | 轮式拖拉机 | 1804-A | 功率:180马力;驱动方式:四轮驱动 ;最小使用比质量:48.68K值 | 驱动方式：四轮驱动，外廓尺寸：5365mm*2395mm*3110mm，轴距：2766mm，最小使用质量：6450kg，标定功率：132.5kW，标定转速：2200r/min | 购机补贴(通用类) | T202200340050 | 安徽省农业机械试验鉴定站 | 2027-04-10 | 安徽省
1759 | 农用动力机械 | 拖拉机 | 轮式拖拉机 | 180-200马力四轮驱动拖拉机 | 佳木斯骥驰拖拉机制造有限公司 | 轮式拖拉机 | JC1804 | 功率:180马力;驱动方式:四轮驱动 ;最小使用比质量:44.18K值 | 整机驱动型式：四驱；整机外廓尺寸(长×宽×高及部位)（mm）：5100×2400×3060（驾驶室顶端）；轴距（mm）：2570；常用轮距(前轮/后轮)（mm）：1870/ 1880；轮距(前轮/后轮)（mm）：1550、 16 50、1900、 2000/1620~2020；最小离地间隙及部位（mm）：480(拖挂架下端)；离合器壳体前端面至后驱动轴轴心线的水平距离（mm）：1346；变速箱齿轮副轴孔中心距（mm）；118±0.04；最小使用质量（kg）：5850（第三方变更报告变更驾驶室，变更后的驾驶室对比原有的最小使用质量增加250kg）；标准配重(前/后)（kg）：200/480；最小使用比质量（kg/kW）：44.18；挡位数（前进/倒退）：16/8；主变速挡位数：4；副变速挡位数：（2+1）×2；最高设计理论速度（km/h）：32.18；发动机与主离合器联接方式：直联；翻倾防护装置型式：驾驶室；发动机型号：YC6J200-T301；发动机结构型式：直列、直喷、水冷、四冲程；发动机生产厂：广西玉柴机器股份有限公司：发动机进气方式：增压中冷；发动机气缸数：6；发动机标定功率（kW）：132.4；发动机额定净功率（kW）：132.4；发动机标定转速（r/min）：2200；发动机冷却方式：水冷；驾驶员座椅型号：SMT1；驾驶员座椅生产厂：潍坊舒美特机械有限公司；安全带型号DC-1000-006；安全带生产厂：常州市东晨车辆部件有限公司；转向系型式：全液压；转向系转向操纵机构：方向盘；转向系转向机构型式：前轮转向；传动系箱体数量、变速箱（器）型式： 2 个、机械平面组成式；主变速位置和换挡方式主变速位置和换挡方式：在第1 箱体中、机械有级挡：副变速换挡方式：机械有级挡；轮胎型号(前轮/后轮)：14.9-26/ 18.4-38；轮胎数量(前轮/后轮)（个）：2/2；液压悬挂系统型式：分置式；悬挂装置型式：后置三点悬挂；悬挂装置类别：3类；工作装置液压油泵型号：CBN - F432；液压输出组数：3组；工作装置安全阀全开压力（MPa）：18-18.5；动力输出轴花键数目：8；动力输出轴标准转速（r/min）：540/1000；整机动力输出轴功率（kW）：≥106；整机最大牵引力（kN）：≥40.5； | 购机补贴(通用类) | 黑2018092 | 黑龙江省农业机械试验鉴定站 | 2022-12-31 | 黑龙江
1760 | 农用动力机械 | 拖拉机 | 轮式拖拉机 | 180-200马力四轮驱动拖拉机 | 江苏常发农业装备股份有限公司 | 轮式拖拉机 | CFH1804-A | 功率:180马力;驱动方式:四轮驱动 ;最小使用比质量:43.8K值 | 型式：四驱；外廓尺寸（长×宽×高）mm：5249×2155×3180（至空滤顶）；轴距mm：2853；常用轮距（前轮/后轮）mm：1720/1688；最小使用质量kg：5800；最小使用比质量kg/kw：43.8；档位数（前进/倒退）：16/16，选配32/32；主变速档位数：4；副变速档位数：4×（1+1），选装4×（1+1）×2；最小离地间隙mm：503（前驱动桥中间放油螺塞）；标准配重（前/后）kg：560/400；发动机与离合器联结方式：直联式；翻倾防护装置型号、型式：40122044500010简易驾驶室，生产商：江苏常发农业装备股份有限公司；空气滤清器型号及型式：10112071160110干式；排气管消声腔外形尺寸（直径×长）mm：φ136×1025；转向系型式：全液压；传动系变速箱型式：机械平面组成式；主变速换挡方式：机械有级档；副变速换挡方式：机械有级档；轮胎型号：前轮14.9-28或14.9-26或12.4-28或14.9R28，后轮18.4-38或16.9-38或18.4-34或18.4R38；配套动力型号：YCA07200-T302,制造商：广西玉柴机器股份有限公司，气缸数：6缸，标定功率：132.4kw，标定转速：2300r/min，排放标准：第三阶段；选装YC6J190-T306,制造商：广西玉柴机器股份有限公司，气缸数：6缸，标定功率：132.4kw，标定转速：2300r/min，排放标准：第三阶段；选配二CF8F200，制造商：江苏常发农业装备股份有限公司，气缸数：6缸，标定功率：132.5kw，标定转速：2300r/min，排放标准：第三阶段 | 购机补贴(通用类) | T202132320054 | 江苏省农业机械试验鉴定站 | 2026-02-25 | 江苏省
1761 | 农用动力机械 | 拖拉机 | 轮式拖拉机 | 180-200马力四轮驱动拖拉机 | 江苏悦达智能农业装备有限公司 | 轮式拖拉机 | YHX1804-X | 功率:180马力;驱动方式:四轮驱动 ;最小使用比质量:44.11K值 | 发动功率：132.5千瓦（180马力）；国三排放；四轮驱动；整机最小使用质量 kg：5845，最小使用比质量（kg/kW）：44.11；前进/倒退：24/8；整机外廓尺寸(长×宽×高) mm： 5380×2360×3040 ；整机轴距或履带接地长 mm ：2768 ；整机常用轮距(前轮/后轮)或轨距 mm：1900/1850 ；整机最小离地间隙 mm：490 ；标准配重(前/后)kg：780/720。 | 购机补贴(通用类) | T202232320045 | 江苏省农业机械试验鉴定站 | 2027-05-29 | 江苏省
1762 | 农用动力机械 | 拖拉机 | 轮式拖拉机 | 180-200马力四轮驱动拖拉机 | 山东飞迅驰农业装备有限公司 | 轮式拖拉机 | 1804-B | 功率:180马力;驱动方式:四轮驱动 ;最小使用比质量:43.69K值 | 外廓尺寸：5000×2210×3150；驱动型式：四轮驱动；配套功率：132.5kW; 排放标准：国三。发动机型号及制造商：SC7H180G3,上海柴油机股份有限公司；轴距：2640mm; 最小使用质量：5790kg; 最小使用比质量：43.69；配重：200/240; 档位数：16+8; 变速箱型式：4×(2+1)×2组成式；是否有驾驶室或安全架：有驾驶室。 | 购机补贴(通用类) | T202165650025 | 新疆维吾尔自治区农牧业机械产品质量监督管理站 | 2026-03-15 | 山东省
1763 | 农用动力机械 | 拖拉机 | 轮式拖拉机 | 180-200马力四轮驱动拖拉机 | 山东华沃机械科技有限公司 | 轮式拖拉机 | HH1804-B | 功率:180马力;驱动方式:四轮驱动 ;最小使用比质量:43.66K值 | 功率:132.4kW（180马力）；驱动方式:四轮驱动；最小使用质量：5780kg；最小使用比质量43.66kg/kW | 购机补贴(通用类) | T202100340108 | 安徽省农业机械试验鉴定站 | 2026-04-01 | 山东省
1764 | 农用动力机械 | 拖拉机 | 轮式拖拉机 | 180-200马力四轮驱动拖拉机 | 山东隆泰重工有限公司 | 轮式拖拉机 | LG1804 | 功率:180马力;驱动方式:四轮驱动 ;最小使用比质量:44.07K值 | 整机外廓尺寸(长×宽×高及部位)(mm)： 5050×2180×3090（空滤器顶）；整机驱动型式：四轮驱动；功率(kW)：132.5kW; 发动机型号及制造商： WP6G180E330,潍柴（潍坊）中型柴油机有限公司；排放标准：第三阶段。轴距(mm)：2675; 最小使用质量(kg)：5840; 标准配重(前/后(kg)：210/240; 档位数： 16/8; 是否有驾驶室或安全架：简易驾驶室 | 购机补贴(通用类) | T202100340121 | 安徽省农业机械试验鉴定站 | 2026-04-01 | 山东省
1765 | 农用动力机械 | 拖拉机 | 轮式拖拉机 | 180-200马力四轮驱动拖拉机 | 山东萨丁重工有限公司 | 轮式拖拉机 | SD1854 | 功率:185马力;驱动方式:四轮驱动 ;最小使用比质量:52.43K值 | 整机型式：轮式；整机机架型式：无架；整机驱动型式：四轮驱动；整机用途：一般用途；外廓尺寸(长×宽×高)：（双排轮）：5150x3880x3070mm/（单排轮）：5150x2780x3070mm；轴距或履带接地长：2780mm；常用轮距(前轮/后轮)或轨距：2030/1800；整机最小离地间隙：320mm；最小使用质量：双排轮：7450kg/单排轮：7130kg；整机标准配重(前/后)：780/480kg ；整机最小使用比质量：54.78/52.43kg/kW；档位数(前进/倒退)：16+16；整机发动机与主离合器联接方式：直联。发动机型号：WP6G185E330，功率：136kw，制造商：潍柴（潍坊）中型柴油机有限公司，排放阶段：国三。 | 购机补贴(通用类) | T202100321635 | 江苏省农业机械试验鉴定站 | 2026-12-30 | 山东省
1766 | 农用动力机械 | 拖拉机 | 轮式拖拉机 | 180-200马力四轮驱动拖拉机 | 山东潍坊鲁中拖拉机有限公司 | 轮式拖拉机 | LM1804-A | 功率:180马力;驱动方式:四轮驱动 ;最小使用比质量:44.53K值 | 发动机标定功率：180马力，驱动方式：四轮驱动，最小使用质量：5900kg，最小使用比质量(kg/kw)：44.53，外廓尺寸(长×宽×高)：5400*2170*3180(mm)；主变速箱换档方式：机械有级挡；副变速箱换档方式：机械有级挡；排放阶段：国三 | 购机补贴(通用类) | T202200370073 | 山东省农业机械技术推广站（山东省农业机械试验鉴定站） | 2027-04-10 | 山东省
1767 | 农用动力机械 | 拖拉机 | 轮式拖拉机 | 180-200马力四轮驱动拖拉机 | 山东潍坊鲁中拖拉机有限公司 | 轮式拖拉机 | LZ1804-A | 功率:180马力;驱动方式:四轮驱动 ;最小使用比质量:44.15K值 | 发动机标定功率：180马力，驱动方式：四轮驱动，变更前:驾驶室质量:480kg；变速箱壳体质量：172kg；后桥壳体质量：193.5kg；最终传动壳体（左、右）质量：530kg；燃油箱容量：240L； 变更后:驾驶室质量:570kg（采用了整体强度和安全防护性能更强的驾驶室）；变速箱壳体质量：199kg(改进了箱体结构，增加了箱体壁厚)；后桥壳体质量：223kg(改进了箱体结构，增加了箱体壁厚)；最终传动壳体（左、右）质量：588.6kg(改进了壳体结构)；燃油箱容量：320L（采用了容量更大的油箱）；变更前：最小使用质量（单胎/双胎）：5600kg/6200kg；变更后：最小使用质量（单胎/双胎）：5850kg/6250kg，变化幅度：4.46%/0.81%；变更前：最小使用比质量（单胎/双胎）：42.26/46.79；变更后：最小使用比质量（单胎/双胎）：44.15/47.17，变化幅度：4.46%/0.81%，外廓尺寸(长×宽×高)：5300*2170*3100/5300*3330*3100； 主变速箱换档方式：机械有级挡；副变速箱换档方式：机械有级挡；排放阶段：国三； | 购机补贴(通用类) | T202000370584 | 山东省农业机械试验鉴定站 | 2025-09-29 | 山东省
1768 | 农用动力机械 | 拖拉机 | 轮式拖拉机 | 180-200马力四轮驱动拖拉机 | 山东潍坊鲁中拖拉机有限公司 | 轮式拖拉机 | LZC1804-A | 功率:180马力;驱动方式:四轮驱动 ;最小使用比质量:44.53K值 | 发动机标定功率：180马力，驱动方式：四轮驱动，最小使用质量：5900kg，最小使用比质量(kg/kw)：44.53，外廓尺寸(长×宽×高)：5350*2170*3180(mm)；主变速箱换档方式：机械有级挡；副变速箱换档方式：机械有级挡；排放阶段：国三 | 购机补贴(通用类) | T202200370066 | 山东省农业机械技术推广站（山东省农业机械试验鉴定站） | 2027-04-10 | 山东省
1769 | 农用动力机械 | 拖拉机 | 轮式拖拉机 | 180-200马力四轮驱动拖拉机 | 山东潍河农业装备有限公司 | 轮式拖拉机 | 1804-C | 功率:180马力;驱动方式:四轮驱动 ;最小使用比质量:44.23K值 | 外廓尺寸(长×宽×高)：5160mm×2350mm×3000mm；轴距：2645mm；常用轮距(前轮/后轮)：1790mm/1850mm；轮距(前轮/后轮)调整方式：有级可调/无级可调；最小使用质量：5860kg；标准配重(前/后)：390kg/336kg；最小使用比质量：44.23kg/kW;档位数(前进/倒退)：16/8；主变速档位数：4；副变速档位数：2×(2+1)；发动机与离合器联接方式：直联；起动方式：电起动；翻倾防护装置（驾驶室或安全框架）型号：2004.45.001；前照灯型号：通用型；转向系型式：全液压；行车制动系型式：湿式、盘式、静液压操作；驻车制动系型式：独立手制动；前驱动桥型式：旱地型；离合器型式：单片、干式、双作用；传动系动力输出轴离合器型式：干式摩擦式；变速箱型式：机械平面组成式；主变速箱换档方式：机械有级挡；副变速箱换档方式：机械有级挡；轮胎型号(前轮/后轮)：14.9-26/18.4-38;配套动力型号：WP6G180E330；制造商：潍柴（潍坊）中型柴油机有限公司；气缸数：6； 标定功率：（kw）132.5标定转速：（r/min）2200；排放标准：第三阶段 | 购机补贴(通用类) | T202200320026 | 江苏省农业机械试验鉴定站 | 2027-04-10 | 山东省
1770 | 农用动力机械 | 拖拉机 | 轮式拖拉机 | 180-200马力四轮驱动拖拉机 | 山东五征集团有限公司 | 轮式拖拉机 | MF1804-M | 功率:180马力;驱动方式:四轮驱动 ;最小使用比质量:47.81K值 | 功率：180马力；整机驱动型式：四驱；外廓尺寸（长×宽×高及部位）：5350×2350×2970mm（空滤器顶部）；离合器壳体前端面至后驱动轴轴心线的水平距离：1515mm；最小使用质量：6330kg；翻倾防护装置：简易驾驶室；转向系型式：全液压；变速箱（器）型式：机械平面组成式；主变速换挡方式：机械有级档；副变速换挡方式：机械有级档；悬挂装置型式：后置三点悬挂 | 购机补贴(通用类) | T202100230422 | 黑龙江省农业机械试验鉴定站 | 2026-06-29 | 山东省
1771 | 农用动力机械 | 拖拉机 | 轮式拖拉机 | 180-200马力四轮驱动拖拉机 | 山东五征集团有限公司 | 轮式拖拉机 | MG1804-F | 功率:180马力;驱动方式:四轮驱动 ;最小使用比质量:43.7K值 | 功率：180马力；整机驱动型式：四驱；外廓尺寸（长×宽×高及部位）：5350×2450×3100（空滤器顶部）；离合器壳体前端面至后驱动轴轴心线的水平距离：1534mm；最小使用质量：5790kg；最小使用比质量：43.7kg/kW；翻倾防护装置：简易驾驶室；转向系型式：全液压；变速箱（器）型式：机械平面组成式；主变速换挡方式：机械有级档；副变速换挡方式：机械有级档；悬挂装置型式：后置三点悬挂 | 购机补贴(通用类) | T202100370167 | 山东省农业机械试验鉴定站 | 2026-04-01 | 山东省
1772 | 农用动力机械 | 拖拉机 | 轮式拖拉机 | 180-200马力四轮驱动拖拉机 | 山东铮德智能装备有限公司 | 轮式拖拉机 | 1804-F | 功率:180马力;驱动方式:四轮驱动 ;最小使用比质量:43.77K值 | 整机型号、名称：1804-F型轮式拖拉机；整机型式：轮式；整机机架型式：无架；整机驱动型式：四驱；整机用途：一般用途；整机外廓尺寸(长×宽×高及部位)mm：5200×2390×3060（空滤器顶部）；轴距或履带接地长mm：2670；常用轮距(前轮/后轮)或轨距mm：1750/1900；轮距(前轮/后轮)或轨距mm：1650、1750、1850、1950/1620-2420；最小离地间隙及部位mm：460（前桥放油螺塞）；最小使用质量kg：5800；标准配重(前/后)kg：520/240；最小使用比质量kg/kw：43.77；挡位数（前进/倒退）：16/8；主变速挡位数：4；副变速挡位数：（2+1）×2；最高设计理论速度km/h：31.89；翻倾防护装置（驾驶室或安全框架）型号：2104C.45.001；翻倾防护装置（驾驶室或安全框架）型式：简易驾驶室；翻倾防护装置（驾驶室或安全框架）生产厂：山东铮德智能装备有限公司；发动机型号：WP6G180E330；发动机结构型式：立式、直列、水冷、四冲程；发动机生产厂：潍柴（潍坊）中型柴油机有限公司；发动机进气方式：增压中冷；发动机气缸数：6；发动机标定功率kw：132.5；发动机额定净功率kw：132.5；发动机标定转速r/min：2200；发动机冷却方式：水冷；驾驶员座椅型号：SMT1；驾驶员座椅生产厂：潍坊舒美特机械有限公司；安全带型号：DC-1000-006；安全带生产厂：常州市东晨车辆部件有限公司；转向系型式：全液压；转向系转向操纵机构：方向盘；转向系转向机构型式：前轮转向；传动系箱体数量、变速箱（器）型式：箱体数量：2个；机械平面组成式；主变速位置和换挡方式：在第1箱体中；机械有级挡；副变速换挡方式：机械有级挡；轮胎型号(前轮/后轮)：14.9-26/18.4-38；轮胎数量(前轮/后轮)个：2/2；液压输出组数：2；动力输出轴花键数目：8；动力输出轴标准转速r/min：760/850；选装配置最小使用质量kg：5810；选装配置挡位数（前进/倒退）：24/8；选装配置副变速挡位数：（3+1）×2；选装配置最高设计理论速度km/h：31.07 | 购机补贴(通用类) | T202200340030 | 安徽省农业机械试验鉴定站 | 2027-04-10 | 山东省
1773 | 农用动力机械 | 拖拉机 | 轮式拖拉机 | 180-200马力四轮驱动拖拉机 | 托马斯特（山东）农业装备有限公司 | 轮式拖拉机 | 1804-B | 功率:180马力;驱动方式:四轮驱动 ;最小使用比质量:48.94K值 | 整机型式：轮式；整机机架型式:无架;整机驱动型式:四驱;整机用途:一般用途;整机外廓尺寸(长×宽×高及部位):5100×2480×3150(驾驶室顶部警示灯);轴距或履带接地长:2680mm;常用轮距(前轮/后轮)或轨距:1915/1820mm;轮距(前轮/后轮)或轨距:1610、1715、1810、1915/1620-2320mm;最小离地间隙及部位:500（前桥底部放油螺塞）;离合器壳体前端面至后驱动轴轴心线的水平距离:1350mm;变速箱齿轮副轴孔中心距:120mm;最小使用质量:6480kg;标准配重(前/后):780kg/240kg;最小使用比质量：48.94kg/kw;挡位数（前进/倒退）:16/8;主变速挡位数:4;副变速挡位数:(2+1)×2;最高设计理论速度:35.31km/h;发动机与主离合器联接方式:直联;翻倾防护装置（驾驶室或安全框架）型号:2004B.45.001;翻倾防护装置（驾驶室或安全框架）型式:简易驾驶室;翻倾防护装置（驾驶室或安全框架）生产厂:潍坊中远重工科技有限公司；发动机型号：YC6J200-T301；发动机结构型式：立式、直列、水冷、四冲程；发动机生产厂：广西玉柴机器股份有限公司；发动机进气方式：增压中冷；发动机气缸数：6；发动机标定功率：132.4kW；发动机额定净功率：132.4kW；发动机标定转速：2200r/min；发动机冷却方式：水冷；排放阶段：第三阶段;空气滤清器型号:6J;空气滤清器型式:干式;转向系型式:全液压;转向系转向操纵机构:方向盘;转向系转向机构型式:前轮转向;传动系箱体数量、变速箱（器）型式:箱体数量： 2 个;主变速位置和换挡方式:主变速位置：在第 1 箱体中;副变速换挡方式:机械有级档;轮胎型号(前轮/后轮):480-70R28/580-70R38;轮胎数量(前轮/后轮):2/2个;液压悬挂系统型式:分置式;悬挂装置型式:后置、三点悬挂;悬挂装置类别:3类;选装配置挡位数（前进/倒退）：24/8，选装配置副变速挡位数：（3+1）×2，选装配置最高设计理论速度：31.07，选装配置离合器壳体前端面至后驱动轴轴心线的水平距离：1350mm，选装配置最小使用质量：6480Kg。 | 购机补贴(通用类) | T202200320166 | 江苏省农业机械试验鉴定站 | 2027-07-05 | 山东省
1774 | 农用动力机械 | 拖拉机 | 轮式拖拉机 | 180-200马力四轮驱动拖拉机 | 潍坊东科重工农业装备有限公司 | 轮式拖拉机 | DK1804-3 | 功率:180马力;驱动方式:四轮驱动 ;最小使用比质量:43.58K值 | 外廓尺寸：5230×2380×2980；驱动型式：四轮驱动；功率：132.4kW; 发动机型号及制造商：LR6A3LR22/1324；一拖（洛阳）柴油机有限公司：轴距：2700; 最小使用质量：5770; 配重：660/240; 档位数：16/8/0; 变速箱型式：4×(2+1)×2组成式；是否有驾驶室或安全架：有驾驶室。 | 购机补贴(通用类) | T202100320439 | 江苏省农业机械试验鉴定站 | 2026-06-29 | 山东省
1775 | 农用动力机械 | 拖拉机 | 轮式拖拉机 | 180-200马力四轮驱动拖拉机 | 潍坊福康农业装备有限公司 | 轮式拖拉机 | GA1804 | 功率:180马力;驱动方式:四轮驱动 ;最小使用比质量:48.94K值 | 驱动型式：四驱；外廓尺寸（长x宽x高及部位）：5350x2350x3250mm空滤顶；轴距：2750mm；最小离地间隙及部位：470mm前桥底部；离合器壳体前端面至后驱动轴轴心线的水平距离：1348mm；变速箱齿轮副轴孔中心距：118mm；最小使用质量：6480kg；最小使用比质量：48.94kg/kw；档位数（前进/倒退）：16/8；发动机型号：YC6J200-T301；生产厂：广西玉柴机器股份有限公司；标定功率：132.4kw；标定转速：2200r/min；转向系型式：全液压；变速箱（器）型式：机械平面组成式；传动系箱体数量：2个；主变速位置：在第一箱体中；液压悬挂系统型式：分置式；悬挂装置型式：后置三点悬挂；悬挂装置类别：3类；液压输出组数：3组； | 购机补贴(通用类) | T202100340511 | 安徽省农业机械试验鉴定站 | 2026-06-29 | 山东省
1776 | 农用动力机械 | 拖拉机 | 轮式拖拉机 | 180-200马力四轮驱动拖拉机 | 潍坊米基林农业机械有限公司 | 轮式拖拉机 | MK1804-1 | 功率:180马力;驱动方式:四轮驱动 ;最小使用比质量:43.77K值 | 功率(KW):132.5;驱动方式:四轮驱动;结构尺寸（长×宽×高mm）:5060×2420×3100（空滤器顶）；最小使用质量（kg）:5800；最小使用比质量：43.77；轴距（mm）:2750； 轮距（前轮/后轮）（mm）:1910/1750；选装轮距（前轮/后轮）（mm）:1720、1810、1910、2110/1750-1900； 最小离地间隙（mm）:540（后桥底部）;最大配重（kg）:140/160；； 档位数（前进/倒退/爬行）:16/8 ；变速箱型式:；4×（2+1）×2组成式；轮胎型号（前轮/后轮）:14.9-26/20.8-38； | 购机补贴(通用类) | T202100340118 | 安徽省农业机械试验鉴定站 | 2026-04-01 | 山东省
1777 | 农用动力机械 | 拖拉机 | 轮式拖拉机 | 180-200马力四轮驱动拖拉机 | 徐州凯尔农业装备股份有限公司 | 轮式拖拉机 | KAT1804-A | 功率:180马力;驱动方式:四轮驱动 ;最小使用比质量:56.60K值 | 功率(马力):180马力;驱动方式:四轮驱动 ;动力换挡、动力换向:否 ;配置单胎最小使用质量:7500kg;配置单胎最小使用比质量（kg/kw)：56.60；整机外廓尺寸(长×宽×高)mm:5675×2388×3100 ；整机轴距或履带接地长mm:2880；整机常用轮距(前轮/后轮)或轨距mm:1870/1860； 整机最小使用质量kg：7500:整机标准配重(前/后)kg:600/0；整机档位数前进/倒退/爬行:16/4/0；整机档位数主变速/副变速/梭行档:4+1/4/0；整机发动机与主离合器联接方式:直联式；翻倾防护装置(驾驶室或安全框架)型式:简易驾驶室； 转向系型式 ：全液压 ；传动系变速箱数量、型式 ： 2个，机械空间组成式 ；传动系主变速箱换档方式： 机械有级挡 ；传动系副变速箱换档方式：机械有级挡 ；轮胎型号 (前轮/后轮):16.9-28/20.8-38。选装后双轮；选装前后轮胎：16.9R28/18.4R38；480/70R28;580/70R38。 | 购机补贴(通用类) | T202100321611 | 江苏省农业机械试验鉴定站 | 2026-12-30 | 江苏省
1778 | 农用动力机械 | 拖拉机 | 轮式拖拉机 | 180-200马力四轮驱动拖拉机 | 徐州凯尔农业装备股份有限公司 | 轮式拖拉机 | KAT1804-D2 | 功率:180马力;驱动方式:四轮驱动 ;最小使用比质量:44.2K值 | 功率(马力):180马力;驱动方式:四轮驱动 ;动力换挡、动力换向:否 ;配置单胎最小使用质量:5850kg;配置单胎最小使用比质量（kg/kw)：44.2；外廓尺寸（长*宽*高mm）：5175×2300×3070(驾驶室顶)； 轴距(mm);2688； 常用轮距(前轮/后轮)(mm) :1874/1830； 最小使用质量（kg）：5850 ； 标准配重(前/后)（kg）500/0 ； 挡位数（前进/倒退/爬行）： 16/4/0； 主变速档位数*副变速挡位数/其他挡位数:4+1*4/0； 发动机与主离合器联接方式： 直联式 ；翻倾防护装置（驾驶室或安全框架）型式：简易驾驶室; 转向系型式：全液压； 传动系变速箱型式:机械空间组成式；主变速箱换挡方式: 机械有级挡； 副变速箱换挡方式:机械有级挡；轮胎型号（前轮/后轮）：14.9-28/18.4-38 。选装配置: 前后轮胎：1、14.9R28;18.4R38。2、14.9-26R2;18.4-38R2。3、14.9-26PR1;18.4-38PR1。液压输出组数：4。动力输出轴标准转速：540/720;720/1000;720/800。 | 购机补贴(通用类) | T202132320268 | 江苏省农业机械试验鉴定站 | 2026-10-07 | 江苏省
1779 | 农用动力机械 | 拖拉机 | 轮式拖拉机 | 180-200马力四轮驱动动力换挡拖拉机 | 凯斯纽荷兰工业(哈尔滨)机械有限公司 | 轮式拖拉机 | T1804-B | 功率:180马力;驱动方式:四轮驱动 ;最小使用比质量:53.58K值;换挡方式:部分动力换挡 | 外廓尺寸(长×宽×高)：5290×3590×3070mm；轴距：2740mm；常用轮距(前轮/后轮)或轨距：1856/2510mm；轮距(前轮/后轮)调整方式：有级/无级；最小使用质量：7126kg；标准配重(前/后)：810/390kg；档位数(前进/倒退/爬行)：19/6/0；主变速档位数*副变速档位数/其他档位数：3/6/6；发动机与离合器联接方式：直联；起动方式：电启动；翻倾防护装置（驾驶室或安全框架）：驾驶室；前照灯型号：1976-00-1；转向系型式：静液压转向；行车制动系型式：液压助力制动；驻车制动系型式：机械制动；前驱动桥型式：旱地型；离合器型式：湿式多片；动力输出轴离合器型式：湿式；传动系变速箱型式：电液控制；主变速箱换档方式：区域动力换挡；副变速箱换档方式：液压助力换挡； | 购机补贴(通用类) | T202100231454 | 黑龙江省农业机械试验鉴定站 | 2026-12-30 | 黑龙江
1780 | 农用动力机械 | 拖拉机 | 轮式拖拉机 | 180-200马力四轮驱动动力换挡拖拉机 | 中联农业机械股份有限公司（原:中联重机股份有限公司） | 轮式拖拉机 | PS1804 | 功率:180马力;驱动方式:四轮驱动 ;最小使用比质量:46.4K值;换挡方式:部分动力换挡 | 功率：180马力；型式：四轮驱动；最小使用比质量（kg/kw）：46.4；主变速位置和换挡方式：主变速位置：在第2箱体中机械有级挡；副变速换挡方式：Hi-Lo 挡（2速动力换挡），动力换向； | 购机补贴(通用类) | T202200340048 | 安徽省农业机械试验鉴定站 | 2027-04-10 | 安徽省
1781 | 农用动力机械 | 拖拉机 | 轮式拖拉机 | 200马力及以上四轮驱动拖拉机 | 安徽省传奇农业机械制造有限公司 | 轮式拖拉机 | 2004-1 | 功率:200马力;驱动方式:四轮驱动 ;最小使用比质量:43.88K值 | 驱动方式：四轮驱动，外廓尺寸：5365mm*2395mm*3110mm，轴距：2766mm，最小使用质量：6450kg，标定功率：147kW，标定转速：2200r/min | 购机补贴(通用类) | T202200340050 | 安徽省农业机械试验鉴定站 | 2027-04-10 | 安徽省
1782 | 农用动力机械 | 拖拉机 | 轮式拖拉机 | 200马力及以上四轮驱动拖拉机 | 湖北超能农业装备有限公司 | 轮式拖拉机 | SH2004-G | 功率:200马力;驱动方式:四轮驱动 ;最小使用比质量:48.10K值 | 型式：四轮驱动；排放阶段：国三，外廓尺寸(长×宽×高)：5450mm×2400mm×3070mm；轴距或履带接地长：2820mm；常用轮距(前轮/后轮)或轨距：2030mm/1800mm；轮距(前轮/后轮)调整方式：有级可调/无级可调；最小使用质量：7070kg；最小使用比质量：48.10；标准配重(前/后)：780/480；档位数(前进/倒退/爬行)：16/16/0；主变速档位数*副变速档位数/其他档位数：4/4/（1+1）；发动机与离合器联接方式：发动机标定功率：147kW、发动机标定转速：2200r/min，直联式；起动方式：电启动；翻倾防护装置（驾驶室或安全框架）：驾驶室；前照灯型号：VK003、VK004；转向系型式：液压转向；行车制动系型式：湿式、单片盘式、液压操纵；驻车制动系型式：盘式制动器、机械操纵；前驱动桥型式：旱地型；离合器型式：干式、双作用；传动系动力输出轴离合器型式：独立式；传动系变速箱型式：（1+1）×4×4组合式；主变速箱换档方式：同步器换挡；副变速箱换档方式：啮合套换挡；履带规格（履带式需填写）/；轮胎型号(前轮/后轮)：18.4-26/20.8-38 | 购机补贴(通用类) | 部20190269 | 江苏省农业机械试验鉴定站 | 2023-12-31 | 湖北省
1783 | 农用动力机械 | 拖拉机 | 轮式拖拉机 | 200马力及以上四轮驱动拖拉机 | 佳木斯骥驰拖拉机制造有限公司 | 轮式拖拉机 | JC2004 | 功率:200马力;驱动方式:四轮驱动 ;最小使用比质量:43.67K值 | 整机驱动型式：四驱；整机外廓尺寸(长×宽×高及部位)（mm）：5200×2400×3100（驾驶室顶端）；轴距（mm）：2680；常用轮距(前轮/后轮)（mm）：1956/ 1900；轮距(前轮/后轮)（mm）：1824、 1870、1956、 2020/1620~2020；最小离地间隙及部位（mm）：480(拖挂架下端)；离合器壳体前端面至后驱动轴轴心线的水平距离（mm）：1346；变速箱齿轮副轴孔中心距（mm）；118±0.04；最小使用质量（kg）：6420、6450（选装）；标准配重(前/后)（kg）：200/480；最小使用比质量（kg/kW）：43.67、43.88（选装）；挡位数（前进/倒退）：16/8；主变速挡位数：4；副变速挡位数：（2+1）×2；最高设计理论速度（km/h）：32.81；发动机与主离合器联接方式：直联；翻倾防护装置型式：驾驶室；发动机型号：WP6G200E330；发动机结构型式：直列、直喷、水冷、四冲程；发动机生产厂：潍柴（潍坊）中型柴油机有限公司：发动机进气方式：增压中冷；发动机气缸数：6；发动机标定功率（kW）：147；发动机额定净功率（kW）：147；发动机标定转速（r/min）：2200；发动机冷却方式：水冷；驾驶员座椅型号：SMT1；驾驶员座椅生产厂：潍坊舒美特机械有限公司；安全带型号DC-1000-006；安全带生产厂：常州市东晨车辆部件有限公司；转向系型式：全液压；转向系转向操纵机构：方向盘；转向系转向机构型式：前轮转向；传动系箱体数量、变速箱（器）型式： 2 个、机械平面组成式；主变速位置和换挡方式主变速位置和换挡方式：在第1 箱体中、机械有级挡：副变速换挡方式：机械有级挡；轮胎型号(前轮/后轮)：14.9-28/ 18.4-38；轮胎数量(前轮/后轮)（个）：2/2；液压悬挂系统型式：分置式；悬挂装置型式：后置三点悬挂；悬挂装置类别：3类；工作装置液压油泵型号：CBAd1036/1014；液压输出组数：4组；工作装置安全阀全开压力（MPa）：18±0.5；动力输出轴花键数目：8；动力输出轴标准转速（r/min）：760/850；整机动力输出轴功率（kW）：≥142.93；整机最大牵引力（kN）：≥53.13； | 购机补贴(通用类) | T202123230052 | 黑龙江省农业机械试验鉴定站 | 2026-07-05 | 黑龙江
1784 | 农用动力机械 | 拖拉机 | 轮式拖拉机 | 200马力及以上四轮驱动拖拉机 | 佳木斯骥驰拖拉机制造有限公司 | 轮式拖拉机 | JC2204 | 功率:220马力;驱动方式:四轮驱动 ;最小使用比质量:45.68K值 | 整机驱动型式：四驱；整机外廓尺寸(长×宽×高及部位)（mm）：5830×2800×3180（驾驶室顶端）；轴距（mm）：2830；常用轮距(前轮/后轮)或轨距（mm）：1850/1950；轮距(前轮/后轮)（mm）：1730、1850、2030、2150/1700-2580；最小离地间隙及部位（mm）：410(拖挂架下端)；离合器壳体前端面至后驱动轴轴心线的水平距离（mm）：1420.5；变速箱齿轮副轴孔中心距（mm）；125±0.04；最小使用质量（kg）：7400；标准配重(前/后)（kg）：480/480；最小使用比质量（kg/kW）：45.68；挡位数（前进/倒退）：16/16；主变速挡位数：4；副变速挡位数：4×（1+1）；最高设计理论速度（km/h）：31.84；发动机与主离合器联接方式：直联；翻倾防护装置型式：驾驶室；发动机型号：WP6G220E330；发动机结构型式：直列、直喷、水冷、四冲程；发动机生产厂：潍柴（潍坊）中型柴油机有限公司：发动机进气方式：增压中冷；发动机气缸数：6；发动机标定功率（kW）：162；发动机额定净功率（kW）：162；发动机标定转速（r/min）：2200；发动机冷却方式：水冷；驾驶员座椅型号：SMT1；驾驶员座椅生产厂：潍坊舒美特机械有限公司；安全带型号DC-1000-006；安全带生产厂：常州市东晨车辆部件有限公司；转向系型式：全液压；转向系转向操纵机构：方向盘；转向系转向机构型式：前轮转向；传动系箱体数量、变速箱（器）型式： 2 个、机械平面组成式；主变速位置和换挡方式主变速位置和换挡方式：在第1 箱体中、机械有级挡：副变速换挡方式：机械有级挡；轮胎型号(前轮/后轮)：16.9-28/18.4-42；轮胎数量(前轮/后轮)（个）：2/2；液压悬挂系统型式：分置式；悬挂装置型式：后置三点悬挂；悬挂装置类别：3类；工作装置液压油泵型号：CBAd1036/1014；液压输出组数：4组；工作装置安全阀全开压力（MPa）：18-18.5；动力输出轴花键数目：8；动力输出轴标准转速（r/min）：540/1000；整机动力输出轴功率（kW）：≥145.27；整机最大牵引力（kN）：≥64.01； | 购机补贴(通用类) | T202023230105 | 黑龙江省农业机械试验鉴定站 | 2025-10-11 | 黑龙江
1785 | 农用动力机械 | 拖拉机 | 轮式拖拉机 | 200马力及以上四轮驱动拖拉机 | 佳木斯骥驰拖拉机制造有限公司 | 轮式拖拉机 | JC2404-2 | 功率:240马力;驱动方式:四轮驱动 ;最小使用比质量:43.5K值 | 整机驱动型式：四驱；整机外廓尺寸(长×宽×高及部位)（mm）：5830×2800×3180（驾驶室顶端）；轴距（mm）：2830；常用轮距(前轮/后轮)或轨距（mm）：1850/1900；轮距(前轮/后轮)（mm）：1730、1850、2030、2150/1700～2580；最小离地间隙及部位（mm）：400(拖挂架下端)；离合器壳体前端面至后驱动轴轴心线的水平距离（mm）：1420；变速箱齿轮副轴孔中心距（mm）；125±0.04；最小使用质量（kg）：7700；标准配重(前/后)（kg）：480/480；最小使用比质量（kg/kW）：43.5；挡位数（前进/倒退）：16/16；主变速挡位数：4；副变速挡位数：4×（1+1）；最高设计理论速度（km/h）：31.84；发动机与主离合器联接方式：直联；翻倾防护装置型式：驾驶室；发动机型号：SC7H240G3；发动机结构型式：直列、直喷、水冷、四冲程；发动机生产厂：上海柴油机股份有限公司：发动机进气方式：增压中冷；发动机气缸数：6；发动机标定功率（kW）：177；发动机额定净功率（kW）：177；发动机标定转速（r/min）：2200；发动机冷却方式：水冷；驾驶员座椅型号：SMT1；驾驶员座椅生产厂：潍坊舒美特机械有限公司；安全带型号DC-1000-006；安全带生产厂：常州市东晨车辆部件有限公司；转向系型式：全液压；转向系转向操纵机构：方向盘；转向系转向机构型式：前轮转向；传动系箱体数量、变速箱（器）型式： 2 个、机械平面组成式；主变速位置和换挡方式主变速位置和换挡方式：在第1 箱体中、机械有级挡：副变速换挡方式：机械有级挡；轮胎型号(前轮/后轮)：前：480/70R28后650/65R38；轮胎数量(前轮/后轮)（个）：2/2；液压悬挂系统型式：分置式；悬挂装置型式：后置三点悬挂；悬挂装置类别：3类；工作装置液压油泵型号：CBAd1036/1014；液压输出组数：4组；工作装置安全阀全开压力（MPa）：18.0±0.5；动力输出轴花键数目：8；动力输出轴标准转速（r/min）：540/1000；整机动力输出轴功率（kW）：≥156.7；整机最大牵引力（kN）：≥67.89； | 购机补贴(通用类) | T202123230051 | 黑龙江省农业机械试验鉴定站 | 2026-07-05 | 黑龙江
1786 | 农用动力机械 | 拖拉机 | 轮式拖拉机 | 200马力及以上四轮驱动拖拉机 | 江苏常发农业装备股份有限公司 | 轮式拖拉机 | CFH2004-A | 功率:200马力;驱动方式:四轮驱动 ;最小使用比质量:43.6K值 | 型式：四驱；外廓尺寸（长×宽×高）mm：5249×2155×3180（至空滤顶）；轴距mm：2853；常用轮距（前轮/后轮）mm：1720/1688；最小使用质量kg：6410；最小使用比质量kg/kw：43.6；档位数（前进/倒退）：16/16，选配32/32；主变速档位数：4；副变速档位数：4×（1+1），选装4×（1+1）×2；最小离地间隙mm：503（前驱动桥中间放油螺塞）；标准配重（前/后）kg：560/400；发动机与离合器联结方式：直联式；翻倾防护装置型号、型式：40122044500010简易驾驶室，生产商：江苏常发农业装备股份有限公司；空气滤清器型号及型式：10112071160110干式；排气管消声腔外形尺寸（直径×长）mm：φ136×1025；转向系型式：全液压；传动系变速箱型式：机械平面组成式；主变速换挡方式：机械有级档；副变速换挡方式：机械有级档；轮胎型号：前轮14.9-28或14.9-26或12.4-28或14.9R28，后轮18.4-38或16.9-38或18.4-34或18.4R38；配套动力型号：YCA07235-T301,制造商：广西玉柴机器股份有限公司，气缸数：6缸，标定功率：147kw，标定转速：2300r/min，排放标准：第三阶段；选装YC6J220-T304,制造商：广西玉柴机器股份有限公司，气缸数：6缸，标定功率：147kw，标定转速：2300r/min，排放标准：第三阶段；选配二CF8F220，制造商：江苏常发农业装备股份有限公司，气缸数：6缸，标定功率：147kw，标定转速：2300r/min，排放标准：第三阶段 | 购机补贴(通用类) | T202132320054 | 江苏省农业机械试验鉴定站 | 2026-02-25 | 江苏省
1787 | 农用动力机械 | 拖拉机 | 轮式拖拉机 | 200马力及以上四轮驱动拖拉机 | 江苏常发农业装备股份有限公司 | 轮式拖拉机 | CFJ2004 | 功率:200马力;驱动方式:四轮驱动 ;最小使用比质量:44.2K值 | 型式：四驱；外廓尺寸（长×宽×高）mm：5310×2328×3219（至空滤顶）；轴距mm：2825；常用轮距（前轮/后轮）mm：1800/1800；最小使用质量kg：6500；最小使用比质量kg/kw：44.2；档位数（前进/倒退）：16/16，选配32/32；主变速档位数：4；副变速档位数：4×（1+1），选装4×（1+1）×2；最小离地间隙mm：527（前驱动桥中间放油螺塞）；标准配重（前/后）kg：800/600；发动机与离合器联结方式：直联式；翻倾防护装置型号、型式：40122044500010简易驾驶室，生产商：江苏常发农业装备股份有限公司；空气滤清器型号及型式：10112071160110干式；排气管消声腔外形尺寸（直径×长）mm：φ136×1025；转向系型式：全液压；传动系变速箱型式：机械平面组成式；主变速换挡方式：机械有级档；副变速换挡方式：机械有级档；轮胎型号：前轮16.9-28或14.9-26或14.9-28或14.9R28，后轮20.8-38或16.9-38或18.4-38或18.4R38；配套动力型号：YCA07235-T301,制造商：广西玉柴机器股份有限公司，气缸数：6缸，标定功率：147kw，标定转速：2300r/min，排放标准：第三阶段；选装YC6J220-T304,制造商：广西玉柴机器股份有限公司，气缸数：6缸，标定功率：147kw，标定转速：2300r/min，排放标准：第三阶段；选配二CF8F220，制造商：江苏常发农业装备股份有限公司，气缸数：6缸，标定功率：147kw，标定转速：2300r/min，排放标准：第三阶段 | 购机补贴(通用类) | T202132320053 | 江苏省农业机械试验鉴定站 | 2026-02-25 | 江苏省
1788 | 农用动力机械 | 拖拉机 | 轮式拖拉机 | 200马力及以上四轮驱动拖拉机 | 江苏常发农业装备股份有限公司 | 轮式拖拉机 | CFJ2204 | 功率:220马力;驱动方式:四轮驱动 ;最小使用比质量:43.6K值 | 型式：四驱；外廓尺寸（长×宽×高）mm：5310×2328×3219（至空滤顶）；轴距mm：2825；常用轮距（前轮/后轮）mm：1800/1800；最小使用质量kg：7050；最小使用比质量kg/kw：43.6；档位数（前进/倒退）：16/16，选配32/32；主变速档位数：4；副变速档位数：4×（1+1），选装4×（1+1）×2；最小离地间隙mm：527（前驱动桥中间放油螺塞）；标准配重（前/后）kg：800/600；发动机与离合器联结方式：直联式；翻倾防护装置型号、型式：40122044500010简易驾驶室，生产商：江苏常发农业装备股份有限公司；空气滤清器型号及型式：10112071160110干式；排气管消声腔外形尺寸（直径×长）mm：φ136×1025；转向系型式：全液压；传动系变速箱型式：机械平面组成式；主变速换挡方式：机械有级档；副变速换挡方式：机械有级档；轮胎型号：前轮16.9-28或14.9-26或14.9-28或14.9R28，后轮20.8-38或16.9-38或18.4-38或18.4R38；配套动力型号：YCA07260-T305,制造商：广西玉柴机器股份有限公司，气缸数：6缸，标定功率：161.8kw，标定转速：2300r/min，排放标准：第三阶段；选装YC6J220-T300,制造商：广西玉柴机器股份有限公司，气缸数：6缸，标定功率：162kw，标定转速：2200r/min，排放标准：第三阶段；选配二CF8F240，制造商：江苏常发农业装备股份有限公司，气缸数：6缸，标定功率：162kw，标定转速：2200r/min，排放标准：第三阶段 | 购机补贴(通用类) | T202132320053 | 江苏省农业机械试验鉴定站 | 2026-02-25 | 江苏省
1789 | 农用动力机械 | 拖拉机 | 轮式拖拉机 | 200马力及以上四轮驱动拖拉机 | 江苏常发农业装备股份有限公司 | 轮式拖拉机 | CFK2404 | 功率:240马力;驱动方式:四轮驱动 ;最小使用比质量:46.01K值 | 型式：四驱；外廓尺寸（长×宽×高）mm：5540×2803×3245（至空滤顶）；轴距mm：2866；常用轮距（前轮/后轮）mm：1800/1800；最小使用质量kg：8120；最小使用比质量kg/kw：46.01；档位数（前进/倒退）：16/16，选装32/32；主变速档位数：4；副变速档位数：4×（1+1），选装4×（1+1）×2；最小离地间隙mm：545（前桥中央底部）；标准配重（前/后）kg：800/200；发动机与离合器联结方式：直联式；翻倾防护装置型号、型式：40122044500010简易驾驶室，生产商：江苏常发农业装备股份有限公司；空气滤清器型号及型式：10112071160110干式；排气管消声腔外形尺寸（直径×长）mm：φ136×1062；转向系型式：全液压；传动系变速箱型式：机械平面组成式；主变速换挡方式：机械有级档；副变速换挡方式：机械有级档；轮胎型号：前轮420/85R30、540/65R28，后轮520/85R42、650/65R38；配套动力型号：YCA07260-T303,制造商：广西玉柴机器股份有限公司，气缸数：6缸，标定功率：176.5kw，标定转速：2200r/min，排放标准：第三阶段；选配CF8F270，制造商：江苏常发农业装备股份有限公司，气缸数：6缸，标定功率：176.5kw，标定转速：2200r/min，排放标准：第三阶段；选配二SC9DK270.1G3，制造商：上海柴油机股份有限公司，气缸数：6缸，标定功率：177kw，标定转速：2200r/min，排放标准：第三阶段 | 购机补贴(通用类) | T202232320047 | 江苏省农业机械试验鉴定站 | 2027-05-29 | 江苏省
1790 | 农用动力机械 | 拖拉机 | 轮式拖拉机 | 200马力及以上四轮驱动拖拉机 | 江苏悦达智能农业装备有限公司 | 轮式拖拉机 | YHX2004-X | 功率:200马力;驱动方式:四轮驱动 ;最小使用比质量:44.08K值 | 发动功率：147千瓦（200马力）；国三排放；四轮驱动；整机最小使用质量 kg：6480；最小使用比质量（kg/kW）：44.08；前进/倒退：24/8；整机外廓尺寸(长×宽×高) mm： 5380×2360×3040 ；整机轴距或履带接地长 mm： 2768 ；整机常用轮距(前轮/后轮)或轨距 mm ：1900/1850 ；整机最小离地间隙 mm ：490 ；标准配重(前/后)kg：780/720 。 | 购机补贴(通用类) | T202232320045 | 江苏省农业机械试验鉴定站 | 2027-05-29 | 江苏省
1791 | 农用动力机械 | 拖拉机 | 轮式拖拉机 | 200马力及以上四轮驱动拖拉机 | 山东飞迅驰农业装备有限公司 | 轮式拖拉机 | FB2204 | 功率:220马力;驱动方式:四轮驱动 ;最小使用比质量:47.59K值 | 外廓尺寸：5500×2480×3080；驱动型式：四轮驱动；配套功率：162kW; 排放标准：国三。发动机型号及制造商：SC7H220G3,上海柴油机股份有限公司；轴距：2840mm; 最小使用质量：7710kg;最小使用比质量：47.59. 配重：210/480; 档位数：16+16; 变速箱型式：4×4×(1+1)组成式；是否有驾驶室或安全架：有驾驶室。 | 购机补贴(通用类) | T202165650024 | 新疆维吾尔自治区农牧业机械产品质量监督管理站 | 2026-03-15 | 山东省
1792 | 农用动力机械 | 拖拉机 | 轮式拖拉机 | 200马力及以上四轮驱动拖拉机 | 山东飞迅驰农业装备有限公司 | 轮式拖拉机 | FB2404 | 功率:240马力;驱动方式:四轮驱动 ;最小使用比质量:47.51K值 | 外廓尺寸：5500×2480×3080；驱动型式：四轮驱动；配套功率：177kW; 排放标准：国三。发动机型号及制造商：SC7H240G3,上海柴油机股份有限公司；轴距：2840mm; 最小使用质量：8410kg; 最小使用比质量：47.51配重：210/480; 档位数：16+16; 变速箱型式：4×4×(1+1)组成式；是否有驾驶室或安全架：有驾驶室。 | 购机补贴(通用类) | T202165650024 | 新疆维吾尔自治区农牧业机械产品质量监督管理站 | 2026-03-15 | 山东省
1793 | 农用动力机械 | 拖拉机 | 轮式拖拉机 | 200马力及以上四轮驱动拖拉机 | 山东飞迅驰农业装备有限公司 | 轮式拖拉机 | FB2604 | 功率:260马力;驱动方式:四轮驱动 ;最小使用比质量:43.92K值 | 外廓尺寸：5500×2480×3080；驱动型式：四轮驱动；配套功率：191.5kW; 排放标准：国三。发动机型号及制造商：SC7H260G3,上海柴油机股份有限公司；轴距：2840mm; 最小使用质量：8410kg;最小使用比质量：43.92. 配重：210/480; 档位数：16+16; 变速箱型式：4×4×（1+1）组成式；是否有驾驶室或安全架：有驾驶室。 | 购机补贴(通用类) | T202165650024 | 新疆维吾尔自治区农牧业机械产品质量监督管理站 | 2026-03-15 | 山东省
1794 | 农用动力机械 | 拖拉机 | 轮式拖拉机 | 200马力及以上四轮驱动拖拉机 | 山东华沃机械科技有限公司 | 轮式拖拉机 | HH2004-B | 功率:200马力;驱动方式:四轮驱动 ;最小使用比质量:43.88K值 | 功率:147kW（200马力）；驱动方式:四轮驱动；最小使用质量：6450kg；最小使用比质量43.88kg/kW | 购机补贴(通用类) | T202100340108 | 安徽省农业机械试验鉴定站 | 2026-04-01 | 山东省
1795 | 农用动力机械 | 拖拉机 | 轮式拖拉机 | 200马力及以上四轮驱动拖拉机 | 山东隆泰重工有限公司 | 轮式拖拉机 | LG2004 | 功率:200马力;驱动方式:四轮驱动 ;最小使用比质量:43.67K值 | 整机外廓尺寸(mm)： 5050×2160×3130（空滤器顶）；整机驱动型式：四轮驱动；功率（kw）： 147kW; 发动机型号及制造商：SC7H200G3,上海柴油机股份有限公司；排放标准：第三阶段。轴距(mm)：2680; 最小使用质量(kg)： 6420; 标准配重(前/后)(kg)： 210/240; 档位数：16/8；是否有驾驶室或安全架： 简易驾驶室。 | 购机补贴(通用类) | T202100340121 | 安徽省农业机械试验鉴定站 | 2026-04-01 | 山东省
1796 | 农用动力机械 | 拖拉机 | 轮式拖拉机 | 200马力及以上四轮驱动拖拉机 | 山东盛禾重工有限公司 | 轮式拖拉机 | H2004-CA | 功率:200马力;驱动方式:四轮驱动 ;最小使用比质量:49.01K值 | 200马力轮式拖拉机，四轮驱动，发动机信息：配套动力型号：BF6M2012-20T3R/3;制造商：一汽解放大连柴油机有限公司；气缸数：6；标定功率:147kW;标定转速2300r/min；排放标准：国三阶段，选装发动机型号：SC7H200G3；制造商：上海柴油机股份有限公司；气缸数：6；标定功率:147kW;标定转速2200r/min；排放标准：国三阶段。最小使用比质量49.01kg/kW 最小使用质量：7205kg。 | 购机补贴(通用类) | T202100340510 | 安徽省农业机械试验鉴定站 | 2026-06-29 | 山东省
1797 | 农用动力机械 | 拖拉机 | 轮式拖拉机 | 200马力及以上四轮驱动拖拉机 | 山东双力现代农业装备有限公司 | 轮式拖拉机 | SL2104 | 功率:210马力;驱动方式:四轮驱动 ;最小使用比质量:44.69K值 | 外廓尺寸(长×宽×高)mm：5520×2510×3250，5520×3450×3250；轴距mm：2845；常用轮距(前轮/后轮)mm：2000/1720，2000/2330；最小离地间隙及部位mm：450（牵引架底部）；最小使用质量kg：6900,7520；标准配重(前/后)kg：870/456，870/0；档位数(前进/倒退)：16/16；主变速档位数：4；副变速档位数：4×（1+1）；发动机与离合器联接方式：直联；翻倾防护装置（驾驶室或安全框架）型号、型式及生产商：TG1654.45，简易驾驶室，山东双力现代农业装备有限公司；空气滤清器型号及型式：KLQ-518D，干式；排气管消声腔外形尺寸mm:600×290×140；转向系型式：全液压；传动系变速箱型式：机械平面组成式；主变速箱换档方式：机械有级挡；副变速箱换档方式：机械有级挡；轮胎型号(前轮/后轮)：16.9-28/18.4-42,16.9-28/20.8-38，540/65R28 / 650/65R38,16.9R30/20.8R38。 | 购机补贴(通用类) | T202100231460 | 黑龙江省农业机械试验鉴定站 | 2026-12-30 | 山东省
1798 | 农用动力机械 | 拖拉机 | 轮式拖拉机 | 200马力及以上四轮驱动拖拉机 | 山东双力现代农业装备有限公司 | 轮式拖拉机 | SLK2004 | 功率:200马力;驱动方式:四轮驱动 ;最小使用比质量:43.67K值 | 功率：200马力；驱动型式：四轮驱动；最小使用比质量kg/kw：43.67；外廓尺寸（长×宽×高及部位）mm：5460×2440×3050（驾驶室顶）；轴距：2760mm；最小使用质量：6420kg；挡位数（前进/倒退）：16/8；主变速挡位数：4；副变速挡位数：（2+1）×2；翻倾防护装置（驾驶室或安全框架）：简易驾驶室；转向系型式：全液压；动力输出轴标准转速：760/850 r/min。 | 购机补贴(通用类) | T202100230034 | 黑龙江省农业机械试验鉴定站 | 2026-04-01 | 山东省
1799 | 农用动力机械 | 拖拉机 | 轮式拖拉机 | 200马力及以上四轮驱动拖拉机 | 山东潍坊鲁中拖拉机有限公司 | 轮式拖拉机 | LM2004-A | 功率:200马力;驱动方式:四轮驱动 ;最小使用比质量:44.08K值 | 发动机标定功率：200马力，驱动方式：四轮驱动，最小使用质量：6480kg，最小使用比质量(kg/kw)：44.08，外廓尺寸(长×宽×高)：5400*2170*3180(mm)；主变速箱换档方式：机械有级挡；副变速箱换档方式：机械有级挡；排放阶段：国三 | 购机补贴(通用类) | T202200370073 | 山东省农业机械技术推广站（山东省农业机械试验鉴定站） | 2027-04-10 | 山东省
1800 | 农用动力机械 | 拖拉机 | 轮式拖拉机 | 200马力及以上四轮驱动拖拉机 | 山东潍坊鲁中拖拉机有限公司 | 轮式拖拉机 | LZ2004 | 功率:200马力;驱动方式:四轮驱动 ;最小使用比质量:45.92K值 | 发动机标定功率：200马力，驱动方式：四轮驱动，最小使用质量（单胎/双胎）：6750kg/7490kg，最小使用比质量（单胎/双胎）kg/kw：45.92/50.95，外廓尺寸(长×宽×高)：5630*2340*3210/5630*3580*3210；主变速箱换档方式：机械有级挡；副变速箱换档方式：机械有级挡；排放阶段：国三 | 购机补贴(通用类) | T202000370583 | 山东省农业机械试验鉴定站 | 2025-09-29 | 山东省
1801 | 农用动力机械 | 拖拉机 | 轮式拖拉机 | 200马力及以上四轮驱动拖拉机 | 山东潍坊鲁中拖拉机有限公司 | 轮式拖拉机 | LZ2004-A | 功率:200马力;驱动方式:四轮驱动 ;最小使用比质量:43.54K值 | 发动机标定功率：200马力，驱动方式：四轮驱动，变更前:驾驶室质量:480kg；前驱动桥桥质量：298kg；变速箱壳体质量：172kg；后桥壳体质量：193.5kg；最终传动壳体（左、右）质量：530kg；燃油箱容量：240L； 变更后:驾驶室质量:570kg（采用了整体强度和安全防护性能更强的驾驶室）；前驱动桥桥质量：350kg（采用了强度及承载能力更强的前桥）；变速箱壳体质量：199kg(改进了箱体结构，增加了箱体壁厚)；后桥壳体质量：223kg(改进了箱体结构，增加了箱体壁厚)；最终传动壳体（左、右）质量：588.6kg(改进了壳体结构)；燃油箱容量：320L（采用了容量更大的油箱）；变更前：最小使用质量（单胎/双胎）：6100kg/6700kg；变更后：最小使用质量（单胎/双胎）：6400kg/6750kg，变化幅度：4.92%/0.75%；变更前：最小使用比质量（单胎/双胎）：41.50/45.58；变更后：最小使用比质量（单胎/双胎）：43.54/45.92，变化幅度：4.92%/0.75%，外廓尺寸(长×宽×高)：5300*2170*3100/5300*3330*3100；主变速箱换档方式：机械有级挡；副变速箱换档方式：机械有级挡；排放阶段：国三； | 购机补贴(通用类) | T202000370584 | 山东省农业机械试验鉴定站 | 2025-09-29 | 山东省
1802 | 农用动力机械 | 拖拉机 | 轮式拖拉机 | 200马力及以上四轮驱动拖拉机 | 山东潍坊鲁中拖拉机有限公司 | 轮式拖拉机 | LZ2204 | 功率:220马力;驱动方式:四轮驱动 ;最小使用比质量:43.83K值 | 发动机标定功率：220马力，驱动方式：四轮驱动，最小使用质量（单胎/双胎）：7100kg/7840kg，最小使用比质量（单胎/双胎）kg/kw：43.83/48.40，外廓尺寸(长×宽×高)：5630*2340*3210/5630*3580*3210；主变速箱换档方式：机械有级挡；副变速箱换档方式：机械有级挡；排放阶段：国三 | 购机补贴(通用类) | T202000370583 | 山东省农业机械试验鉴定站 | 2025-09-29 | 山东省
1803 | 农用动力机械 | 拖拉机 | 轮式拖拉机 | 200马力及以上四轮驱动拖拉机 | 山东潍坊鲁中拖拉机有限公司 | 轮式拖拉机 | LZ2404 | 功率:240马力;驱动方式:四轮驱动 ;最小使用比质量:43.50K值 | 发动机标定功率：240马力，驱动方式：四轮驱动，变更前:驾驶室质量:480kg；前驱动桥桥质量：298kg；变速箱壳体质量：172kg；后桥壳体质量：193.5kg；最终传动壳体（左、右）质量：530kg；燃油箱容量：240L； 变更后:驾驶室质量:570kg（采用了整体强度和安全防护性能更强的驾驶室）；前驱动桥桥质量：350kg（采用了强度及承载能力更强的前桥）；变速箱壳体质量：199kg(改进了箱体结构，增加了箱体壁厚)；后桥壳体质量：223kg(改进了箱体结构，增加了箱体壁厚)；最终传动壳体（左、右）质量：588.6kg(改进了壳体结构)；燃油箱容量：320L（采用了容量更大的油箱）；变更前：最小使用质量（单胎/双胎）：7350/8090；变更后：最小使用质量（单胎/双胎）：7700kg/8140kg，变化幅度：4.76%/0.62%；变更前：最小使用比质量（单胎/双胎）：41.53/45.71；变更后：最小使用比质量（单胎/双胎）：43.50/45.99，变化幅度：4.76%/0.62%，外廓尺寸(长×宽×高)：5630*2340*3140/5630*3580*3140；主变速箱换档方式：机械有级挡；副变速箱换档方式：机械有级挡；排放阶段：国三； | 购机补贴(通用类) | T202000370583 | 山东省农业机械试验鉴定站 | 2025-09-29 | 山东省
1804 | 农用动力机械 | 拖拉机 | 轮式拖拉机 | 200马力及以上四轮驱动拖拉机 | 山东潍坊鲁中拖拉机有限公司 | 轮式拖拉机 | LZC2004-A | 功率:200马力;驱动方式:四轮驱动 ;最小使用比质量:44.01K值 | 发动机标定功率：200马力，驱动方式：四轮驱动，最小使用质量：6470kg，最小使用比质量(kg/kw)：44.01，外廓尺寸(长×宽×高)：5350*2170*3180(mm)；主变速箱换档方式：机械有级挡；副变速箱换档方式：机械有级挡；排放阶段：国三 | 购机补贴(通用类) | T202200370066 | 山东省农业机械技术推广站（山东省农业机械试验鉴定站） | 2027-04-10 | 山东省
1805 | 农用动力机械 | 拖拉机 | 轮式拖拉机 | 200马力及以上四轮驱动拖拉机 | 山东潍坊鲁中拖拉机有限公司 | 轮式拖拉机 | LZC2104-A | 功率:210马力;驱动方式:四轮驱动 ;最小使用比质量:43.91K值 | 发动机标定功率：210马力，驱动方式：四轮驱动，最小使用质量：6780kg，最小使用比质量(kg/kw)：43.91，外廓尺寸(长×宽×高)：5300*2170*3100(mm)；主变速箱换档方式：机械有级挡；副变速箱换档方式：机械有级挡；排放阶段：国三 | 购机补贴(通用类) | T202100371834 | 山东省农业机械技术推广站（山东省农业机械试验鉴定站） | 2026-12-30 | 山东省
1806 | 农用动力机械 | 拖拉机 | 轮式拖拉机 | 200马力及以上四轮驱动拖拉机 | 山东潍坊鲁中拖拉机有限公司 | 轮式拖拉机 | LZH2004 | 功率:200马力;驱动方式:四轮驱动 ;最小使用比质量:48.71K值 | 发动机标定功率：200马力，驱动方式：四轮驱动，最小使用质量：7160kg，最小使用比质量(kg/kw)：48.71，外廓尺寸(长×宽×高)：5630*2340*3210(mm)；主变速箱换档方式：机械有级挡；副变速箱换档方式：机械有级挡；排放阶段：国三 | 购机补贴(通用类) | T202100371833 | 山东省农业机械技术推广站（山东省农业机械试验鉴定站） | 2026-12-30 | 山东省
1807 | 农用动力机械 | 拖拉机 | 轮式拖拉机 | 200马力及以上四轮驱动拖拉机 | 山东潍坊鲁中拖拉机有限公司 | 轮式拖拉机 | LZH2204 | 功率:220马力;驱动方式:四轮驱动 ;最小使用比质量:44.20K值 | 发动机标定功率：220马力，驱动方式：四轮驱动，最小使用质量：7160kg，最小使用比质量(kg/kw)：44.20，外廓尺寸(长×宽×高)：5630*2340*3210(mm)；主变速箱换档方式：机械有级挡；副变速箱换档方式：机械有级挡；排放阶段：国三 | 购机补贴(通用类) | T202100371833 | 山东省农业机械技术推广站（山东省农业机械试验鉴定站） | 2026-12-30 | 山东省
1808 | 农用动力机械 | 拖拉机 | 轮式拖拉机 | 200马力及以上四轮驱动拖拉机 | 山东潍坊鲁中拖拉机有限公司 | 轮式拖拉机 | LZH2404 | 功率:240马力;驱动方式:四轮驱动 ;最小使用比质量:43.67K值 | 发动机标定功率：240马力，驱动方式：四轮驱动，最小使用质量：7730kg，最小使用比质量(kg/kw)：43.67，外廓尺寸(长×宽×高)：5630*2340*3210(mm)；主变速箱换档方式：机械有级挡；副变速箱换档方式：机械有级挡；排放阶段：国三 | 购机补贴(通用类) | T202100371833 | 山东省农业机械技术推广站（山东省农业机械试验鉴定站） | 2026-12-30 | 山东省
1809 | 农用动力机械 | 拖拉机 | 轮式拖拉机 | 200马力及以上四轮驱动拖拉机 | 山东潍河农业装备有限公司 | 轮式拖拉机 | 2004 | 功率:200马力;驱动方式:四轮驱动 ;最小使用比质量:45.9K值 | 外廓尺寸(长×宽×高)：5450mm×2880mm×3100mm（单胎）/5450mm×3690mm×3100mm（双胎）；轴距：2825mm；常用轮距(前轮/后轮)：1880mm/2000mm；轮距(前轮/后轮)；最小使用质量：6750kg/7350kg；标准配重(前/后)：600kg/336kg；最小使用比质量：45.9kg/kW；档位数(前进/倒退)：16/16；主变速档位数：4；副变速档位数：4×（1+1）；发动机与离合器联接方式：直联；起动方式：电起动；翻倾防护装置型号：3004.45.001；前照灯型号：通用型；转向系型式：全液压；主变速箱换档方式：主变速位置：在第一箱中，机械有级挡；副变速箱换档方式：机械有级挡 ；轮胎型号(前轮/后轮)：18.4-26/20.8-38；配套动力型号：WP6G200E330；制造商：潍柴（潍坊）中型柴油机有限公司；气缸数：6； 标定功率：（kw）147；标定转速：（r/min）2200；排放标准：第三阶段 | 购机补贴(通用类) | T202000321107 | 江苏省农业机械试验鉴定站 | 2025-12-30 | 山东省
1810 | 农用动力机械 | 拖拉机 | 轮式拖拉机 | 200马力及以上四轮驱动拖拉机 | 山东潍河农业装备有限公司 | 轮式拖拉机 | 2004-F | 功率:200马力;驱动方式:四轮驱动 ;最小使用比质量:44.22K值 | 外廓尺寸(长×宽×高)：5180mm×2350mm×3000mm；轴距：2645mm；常用轮距(前轮/后轮)：1790mm/1850mm；轮距(前轮/后轮)调整方式：有级可调/无级可调；最小使用质量：6500kg；标准配重(前/后)：450kg/336kg；最小使用比质量：44.22kg/kW;档位数(前进/倒退)：16/8；主变速档位数：4；副变速档位数：2×(2+1)；发动机与离合器联接方式：直联；起动方式：电起动；翻倾防护装置（驾驶室或安全框架）型号：2004.45.001；前照灯型号：通用型；转向系型式：全液压；行车制动系型式：湿式、盘式、静液压操作；驻车制动系型式：独立手制动；前驱动桥型式：旱地型；离合器型式：单片、干式、双作用；传动系动力输出轴离合器型式：干式摩擦式；变速箱型式：机械平面组成式；主变速箱换档方式：机械有级挡；副变速箱换档方式：机械有级挡；轮胎型号(前轮/后轮)：14.9-26/18.4-38;配套动力型号：WP6G200E330；制造商：潍柴（潍坊）中型柴油机有限公司；气缸数：6； 标定功率：（kw）147标定转速：（r/min）2200；排放标准：第三阶段 | 购机补贴(通用类) | T202200320026 | 江苏省农业机械试验鉴定站 | 2027-04-10 | 山东省
1811 | 农用动力机械 | 拖拉机 | 轮式拖拉机 | 200马力及以上四轮驱动拖拉机 | 山东潍河农业装备有限公司 | 轮式拖拉机 | 2104-K | 功率:210马力;驱动方式:四轮驱动 ;最小使用比质量:44.37K值 | 外廓尺寸(长×宽×高)：5400mm×2450mm×3100mm；轴距：2825mm；常用轮距(前轮/后轮)：1880mm/1880mm；轮距(前轮/后轮)调整方式：有级可调/无级可调；最小使用质量：6850kg；标准配重(前/后)：600kg/336kg；最小使用比质量：44.37kg/kW;档位数(前进/倒退)：16/16；主变速档位数：4；副变速档位数：4×(1+1)；发动机与离合器联接方式：直联；起动方式：电起动；翻倾防护装置（驾驶室或安全框架）型号：2004.45.001；前照灯型号：通用型；转向系型式：全液压；行车制动系型式：湿式、盘式、静液压操作；驻车制动系型式：独立手制动；前驱动桥型式：旱地型；离合器型式：单片、干式、双作用；传动系动力输出轴离合器型式：干式摩擦式；变速箱型式：机械平面组成式；主变速箱换档方式：机械有级挡；副变速箱换档方式：机械有级挡；轮胎型号(前轮/后轮)：18.4-26/20.8-38;配套动力型号：WP6G220E330；制造商：潍柴（潍坊）中型柴油机有限公司；气缸数：6； 标定功率：（kw）154.4标定转速：（r/min）2200；排放标准：第三阶段 | 购机补贴(通用类) | T202200320024 | 江苏省农业机械试验鉴定站 | 2027-04-10 | 山东省
1812 | 农用动力机械 | 拖拉机 | 轮式拖拉机 | 200马力及以上四轮驱动拖拉机 | 山东潍河农业装备有限公司 | 轮式拖拉机 | 2204-K | 功率:220马力;驱动方式:四轮驱动 ;最小使用比质量:44.20K值 | 外廓尺寸(长×宽×高)：5360mm×2880mm×3100mm(单胎）5360mm×3690mm×3100mm（双胎）；轴距：2825mm；常用轮距(前轮/后轮)：1880mm/2000mm；轮距(前轮/后轮)调整方式：有级可调/无级可调；最小使用质量：7160kg/7620kg；标准配重(前/后)：600kg/336kg；最小使用比质量：44.20kg/kW（单胎）47.04kg/kW（双胎）;档位数(前进/倒退)：16/16；主变速档位数：4；副变速档位数：4×(1+1)；发动机与离合器联接方式：直联；起动方式：电起动；翻倾防护装置（驾驶室或安全框架）型号：3004.45.001；前照灯型号：通用型；转向系型式：全液压；行车制动系型式：湿式、盘式、静液压操作；驻车制动系型式：独立手制动；前驱动桥型式：旱地型；离合器型式：单片、干式、双作用；传动系动力输出轴离合器型式：干式摩擦式；变速箱型式：机械平面组成式；主变速箱换档方式：机械有级挡；副变速箱换档方式：机械有级挡；轮胎型号(前轮/后轮)：18.4-26/20.8-38;配套动力型号：WP6G220E330；制造商：潍柴（潍坊）中型柴油机有限公司；气缸数：6； 标定功率：（kw）162标定转速：（r/min）2200；排放标准：第三阶段 | 购机补贴(通用类) | T202200320025 | 江苏省农业机械试验鉴定站 | 2027-04-10 | 山东省
1813 | 农用动力机械 | 拖拉机 | 轮式拖拉机 | 200马力及以上四轮驱动拖拉机 | 山东潍河农业装备有限公司 | 轮式拖拉机 | 2404-K | 功率:240马力;驱动方式:四轮驱动 ;最小使用比质量:44.21K值 | 外廓尺寸(长×宽×高)：5360mm×3690mm×3100mm；轴距：2835mm；常用轮距(前轮/后轮)：1880mm/2500mm；轮距(前轮/后轮)调整方式：有级可调/无级可调；最小使用质量：7825kg；标准配重(前/后)：600kg/336kg；最小使用比质量：44.21kg/kW;档位数(前进/倒退)：16/16；主变速档位数：4；副变速档位数：4×(1+1)；发动机与离合器联接方式：直联；起动方式：电起动；翻倾防护装置（驾驶室或安全框架）型号：3004.45.001；前照灯型号：通用型；转向系型式：全液压；行车制动系型式：湿式、盘式、静液压操作；驻车制动系型式：独立手制动；前驱动桥型式：旱地型；离合器型式：单片、干式、双作用；传动系动力输出轴离合器型式：干式摩擦式；变速箱型式：机械平面组成式；主变速箱换档方式：机械有级挡；副变速箱换档方式：机械有级挡；轮胎型号(前轮/后轮)：18.4-26/20.8-38;配套动力型号：SC7H240G3；制造商：上海柴油机股份有限公司；气缸数：6； 标定功率：（kw）177标定转速：（r/min）2200；排放标准：第三阶段 | 购机补贴(通用类) | T202200320025 | 江苏省农业机械试验鉴定站 | 2027-04-10 | 山东省
1814 | 农用动力机械 | 拖拉机 | 轮式拖拉机 | 200马力及以上四轮驱动拖拉机 | 山东潍河农业装备有限公司 | 轮式拖拉机 | 2604-K | 功率:260马力;驱动方式:四轮驱动 ;最小使用比质量:44.20K值 | 外廓尺寸(长×宽×高)：5360mm×3690mm×3100mm；轴距：2835mm；常用轮距(前轮/后轮)：1880mm/2500mm；轮距(前轮/后轮)调整方式：有级可调/无级可调；最小使用质量：8465kg；标准配重(前/后)：600kg/336kg；最小使用比质量：44.20kg/kW;档位数(前进/倒退)：16/16；主变速档位数：4；副变速档位数：4×(1+1)；发动机与离合器联接方式：直联；起动方式：电起动；翻倾防护装置（驾驶室或安全框架）型号：3004.45.001；前照灯型号：通用型；转向系型式：全液压；行车制动系型式：湿式、盘式、静液压操作；驻车制动系型式：独立手制动；前驱动桥型式：旱地型；离合器型式：单片、干式、双作用；传动系动力输出轴离合器型式：干式摩擦式；变速箱型式：机械平面组成式；主变速箱换档方式：机械有级挡；副变速箱换档方式：机械有级挡；轮胎型号(前轮/后轮)：18.4-26/20.8-38;配套动力型号：SC7H260G3；制造商：上海柴油机股份有限公司；气缸数：6； 标定功率：（kw）191.5标定转速：（r/min）2200；排放标准：第三阶段 | 购机补贴(通用类) | T202200320025 | 江苏省农业机械试验鉴定站 | 2027-04-10 | 山东省
1815 | 农用动力机械 | 拖拉机 | 轮式拖拉机 | 200马力及以上四轮驱动拖拉机 | 山东五征集团有限公司 | 轮式拖拉机 | MF2004-M | 功率:200马力;驱动方式:四轮驱动 ;最小使用比质量:43.74K值 | 功率：200马力；整机驱动型式：四驱；外廓尺寸（长×宽×高及部位）：5350×2350×2970mm（空滤器顶部）、5350×2350×3200（空滤器顶部）（选装驾驶室机型）；离合器壳体前端面至后驱动轴轴心线的水平距离：1515mm；最小使用质量：6430kg；翻倾防护装置：简易驾驶室；转向系型式：全液压；变速箱（器）型式：机械平面组成式；主变速换挡方式：机械有级档；副变速换挡方式：机械有级档；悬挂装置型式：后置三点悬挂 | 购机补贴(通用类) | T202100230422 | 黑龙江省农业机械试验鉴定站 | 2026-06-29 | 山东省
1816 | 农用动力机械 | 拖拉机 | 轮式拖拉机 | 200马力及以上四轮驱动拖拉机 | 山东五征集团有限公司 | 轮式拖拉机 | MG2104-F | 功率:210马力;驱动方式:四轮驱动 ;最小使用比质量:43.6K值 | 功率：210马力；整机驱动型式：四驱；外廓尺寸（长×宽×高及部位）：5430×2560×3200（空滤器顶部）；离合器壳体前端面至后驱动轴轴心线的水平距离：1534mm；最小使用质量：6760kg；最小使用比质量：43.6kg/kW；翻倾防护装置：简易驾驶室；转向系型式：全液压；变速箱（器）型式：机械平面组成式；主变速换挡方式：机械有级档；副变速换挡方式：机械有级档；悬挂装置型式：后置三点悬挂 | 购机补贴(通用类) | T202100370167 | 山东省农业机械试验鉴定站 | 2026-04-01 | 山东省
1817 | 农用动力机械 | 拖拉机 | 轮式拖拉机 | 200马力及以上四轮驱动拖拉机 | 山东五征集团有限公司 | 轮式拖拉机 | MK2204-E | 功率:220马力;驱动方式:四轮驱动 ;最小使用比质量:45.7K值 | 功率：220马力；整机驱动型式：四驱；外廓尺寸（长×宽×高及部位）：5935×2855×3400(空滤器顶部，单胎)、5935×3750×3400（空滤器顶部、后双胎）；离合器壳体前端面至后驱动轴轴心线的水平距离：1621.5mm；最小使用质量：7400kg（单胎）、7950kg(后双胎)；最小使用比质量：45.7kg/kW（单胎）、49.1kg/kW（后双胎）；翻倾防护装置：简易驾驶室；转向系型式：全液压；变速箱（器）型式：机械平面组成式；主变速换挡方式：机械有级档；副变速换挡方式：机械有级档；液压悬挂系统型式：分置式；悬挂装置型式：后置三点悬挂 | 购机补贴(通用类) | T202200370069 | 山东省农业机械技术推广站（山东省农业机械试验鉴定站） | 2027-04-10 | 山东省
1818 | 农用动力机械 | 拖拉机 | 轮式拖拉机 | 200马力及以上四轮驱动拖拉机 | 山东五征集团有限公司 | 轮式拖拉机 | MK2404-E | 功率:240马力;驱动方式:四轮驱动 ;最小使用比质量:43.7K值 | 功率：240马力；整机驱动型式：四驱；外廓尺寸（长×宽×高及部位）：5935×2855×3400(空滤器顶部，单胎)、5935×3750×3400（空滤器顶部，后双胎）；离合器壳体前端面至后驱动轴轴心线的水平距离：1621.5mm；最小使用质量：7720kg（单胎）、8270kg(后双胎)；最小使用比质量：43.7kg/kW（单胎）、46.9kg/kW（后双胎）；翻倾防护装置：简易驾驶室；转向系型式：全液压；变速箱（器）型式：机械平面组成式；主变速换挡方式：机械有级档；副变速换挡方式：机械有级档；液压悬挂系统型式：分置式；悬挂装置型式：后置三点悬挂 | 购机补贴(通用类) | T202200370069 | 山东省农业机械技术推广站（山东省农业机械试验鉴定站） | 2027-04-10 | 山东省
1819 | 农用动力机械 | 拖拉机 | 轮式拖拉机 | 200马力及以上四轮驱动拖拉机 | 山东铮德智能装备有限公司 | 轮式拖拉机 | 2004-F | 功率:200马力;驱动方式:四轮驱动 ;最小使用比质量:44.22K值 | 整机型号、名称：2004-F型轮式拖拉机；整机型式：轮式；整机机架型式：无架；整机驱动型式：四驱；整机用途：一般用途；整机外廓尺寸(长×宽×高及部位)mm：5200×2390×3060（空滤器顶部）；轴距或履带接地长mm：2670；常用轮距(前轮/后轮)或轨距mm：1750/1900；轮距(前轮/后轮)或轨距mm：1650、1750、1850、1950/1620-2420；最小离地间隙及部位mm：460（前桥放油螺塞）；变速箱齿轮副轴孔中心距mm：118；最小使用质量kg：6500；标准配重(前/后)kg：520/240；最小使用比质量kg/kw：44.22；挡位数（前进/倒退）：16/8；主变速挡位数：4；副变速挡位数：（2+1）×2；最高设计理论速度km/h：31.89；发动机与主离合器联接方式：直联；翻倾防护装置（驾驶室或安全框架）型号：2104C.45.001；翻倾防护装置（驾驶室或安全框架）型式：简易驾驶室；翻倾防护装置（驾驶室或安全框架）生产厂：山东铮德智能装备有限公司；发动机型号：WP6G200E330；发动机结构型式：立式、直列、水冷、四冲程；发动机生产厂：潍柴（潍坊）中型柴油机有限公司；发动机进气方式：增压中冷；发动机气缸数：6；发动机标定功率kw：147；发动机额定净功率kw：147；发动机标定转速r/min：2200；发动机冷却方式：水冷；排气管消声腔外形尺寸（长×宽×厚或直径×长）mm：Φ160×800；排气管消声腔质量kg：10.5；驾驶员座椅型号：SMT1；驾驶员座椅生产厂：潍坊舒美特机械有限公司；传动系箱体数量、变速箱（器）型式：箱体数量：2个；机械平面组成式；主变速位置和换挡方式：在第1箱体中；机械有级挡；副变速换挡方式：机械有级挡；轮胎型号(前轮/后轮)：14.9-26/18.4-38；轮胎数量(前轮/后轮)个：2/2；液压悬挂系统型式：分置式；悬挂装置类别：3类；工作装置液压油泵型号：CBT-F432；液压输出组数：2；工作装置安全阀全开压力Mpa：17.5±0.5；动力输出轴花键数目：8；动力输出轴标准转速r/min：760/850；选装配置最小使用质量kg：6510；选装配置挡位数（前进/倒退）：24/8；选装配置副变速挡位数：（3+1）×2；选装配置最高设计理论速度km/h：31.07 | 购机补贴(通用类) | T202200340030 | 安徽省农业机械试验鉴定站 | 2027-04-10 | 山东省
1820 | 农用动力机械 | 拖拉机 | 轮式拖拉机 | 200马力及以上四轮驱动拖拉机 | 山东铮德智能装备有限公司 | 轮式拖拉机 | 2104-C | 功率:210马力;驱动方式:四轮驱动 ;最小使用比质量:43.78K值 | 整机型号、名称：2104-C型轮式拖拉机；整机型式：轮式；整机机架型式：无架；整机驱动型式：四驱；整机用途：一般用途；整机外廓尺寸(长×宽×高及部位)mm：5240×2240×3080（空滤器顶）；轴距或履带接地长mm：2670；常用轮距(前轮/后轮)或轨距mm：1880/1750；轮距(前轮/后轮)或轨距mm：1610、1720、1880、1950/1620-2420；最小离地间隙及部位mm：475（前桥放油螺塞）；离合器壳体前端面至后驱动轴轴心线的水平距离mm：1345；变速箱齿轮副轴孔中心距mm：120；最小使用质量kg：6760；标准配重(前/后)kg：780/240；最小使用比质量kg/kw：43.78；挡位数（前进/倒退）：16/8；主变速挡位数：4；副变速挡位数：（2+1）×2；翻倾防护装置（驾驶室或安全框架）型号：2104C.45.001；翻倾防护装置（驾驶室或安全框架）型式：简易驾驶室；翻倾防护装置（驾驶室或安全框架）生产厂：山东铮德智能装备有限公司；发动机型号：WP6G220E330；发动机结构型式：立式、直列、水冷、四冲程；发动机生产厂：潍柴（潍坊）中型柴油机有限公司；发动机进气方式：增压中冷；发动机气缸数：6；发动机标定功率kw：154.4；发动机额定净功率kw：162；发动机标定转速r/min：2200；发动机冷却方式：水冷；排气管消声腔外形尺寸（长×宽×厚或直径×长）mm：Φ160×800；排气管消声腔质量kg：10.5；驾驶员座椅型号：SMT1；驾驶员座椅生产厂：潍坊舒美特机械有限公司；安全带型号：DC-1000-006；安全带生产厂：常州市东晨车辆部件有限公司；转向系型式：全液压；转向系转向操纵机构：方向盘；转向系转向机构型式：前轮转向；传动系箱体数量、变速箱（器）型式：箱体数量：2个；机械平面组成式；主变速位置和换挡方式：在第1箱体中；机械有级挡；副变速换挡方式：机械有级挡；轮胎型号(前轮/后轮)：14.9-28/18.4-38；轮胎数量(前轮/后轮)个：2/2；液压悬挂系统型式：分置式；悬挂装置型式：分置三点悬挂；悬挂装置类别：3类；工作装置液压油泵型号：2CBBY-F436/F414AFSR；工作装置安全阀全开压力MPa：17.5±0.5；动力输出轴花键数目：8；动力输出轴标准转速r/min：760/850 | 购机补贴(通用类) | T202200340031 | 安徽省农业机械试验鉴定站 | 2027-04-10 | 山东省
1821 | 农用动力机械 | 拖拉机 | 轮式拖拉机 | 200马力及以上四轮驱动拖拉机 | 托马斯特（山东）农业装备有限公司 | 轮式拖拉机 | 2004-B | 功率:200马力;驱动方式:四轮驱动 ;最小使用比质量:44.08K值 | 整机型式：轮式；整机机架型式:无架;整机驱动型式:四驱;整机用途:一般用途;整机外廓尺寸(长×宽×高及部位):5100×2480×3000(排气管顶);轴距或履带接地长:2680mm;常用轮距(前轮/后轮)或轨距:1915/1830mm;轮距(前轮/后轮)或轨距:1610、1715、1810、1915/1620-2320mm;最小离地间隙及部位:500（前桥底部放油螺塞）;离合器壳体前端面至后驱动轴轴心线的水平距离:1350mm;变速箱齿轮副轴孔中心距:120mm;最小使用质量:6480kg;标准配重(前/后):780kg/240kg;最小使用比质量：44.08kg/kw;挡位数（前进/倒退）:16/8;主变速挡位数:4;副变速挡位数:(2+1)×2;最高设计理论速度:35.31km/h;发动机与主离合器联接方式:直联;翻倾防护装置（驾驶室或安全框架）型号:2004B.45.001;翻倾防护装置（驾驶室或安全框架）型式:简易驾驶室;翻倾防护装置（驾驶室或安全框架）生产厂:潍坊中远重工科技有限公司；发动机型号：YC6J220-T301；发动机结构型式：立式、直列、水冷、四冲程；发动机生产厂：广西玉柴机器股份有限公司；发动机进气方式：增压中冷；发动机气缸数：6；发动机标定功率：147kW；发动机额定净功率：147kW；发动机标定转速：2200r/min；发动机冷却方式：水冷；排放阶段：第三阶段;空气滤清器型号:6J;空气滤清器型式:干式;转向系型式:全液压;转向系转向操纵机构:方向盘;转向系转向机构型式:前轮转向;传动系箱体数量、变速箱（器）型式:箱体数量： 2 个;主变速位置和换挡方式:主变速位置：在第 1 箱体中;副变速换挡方式:机械有级档;轮胎型号(前轮/后轮):480-70R28/580-70R38;轮胎数量(前轮/后轮):2/2个;液压悬挂系统型式:分置式;悬挂装置型式:后置、三点悬挂;悬挂装置类别:3类;选装配置挡位数（前进/倒退）：24/8，选装配置副变速挡位数：（3+1）×2，选装配置最高设计理论速度：31.07，选装配置离合器壳体前端面至后驱动轴轴心线的水平距离：1350mm，选装配置最小使用质量：6480Kg。 | 购机补贴(通用类) | T202200320166 | 江苏省农业机械试验鉴定站 | 2027-07-05 | 山东省
1822 | 农用动力机械 | 拖拉机 | 轮式拖拉机 | 200马力及以上四轮驱动拖拉机 | 潍柴雷沃重工股份有限公司（原：雷沃重工股份有限公司） | 轮式拖拉机 | M2004-6W | 功率:200马力;驱动方式:四轮驱动 ;最小使用比质量:43.8K值 | 驱动方式：四轮驱动；功率（kw）：147,最小使用比质量：43.8kg/kW | 购机补贴(通用类) | T202200340040 | 安徽省农业机械试验鉴定站 | 2027-04-10 | 山东省
1823 | 农用动力机械 | 拖拉机 | 轮式拖拉机 | 200马力及以上四轮驱动拖拉机 | 潍坊东科重工农业装备有限公司 | 轮式拖拉机 | DK2004-3 | 功率:200马力;驱动方式:四轮驱动 ;最小使用比质量:43.59K值 | 外廓尺寸：5230×2380×2980；驱动型式：四轮驱动；功率：147.5kW; 发动机型号及制造商：LR6M3LR22/1475；一拖（洛阳）柴油机有限公司：轴距：2710; 最小使用质量：6430; 配重：660/240; 档位数：16/8/0; 变速箱型式：4×(2+1)×2组成式；是否有驾驶室或安全架：有驾驶室。 | 购机补贴(通用类) | T202100320439 | 江苏省农业机械试验鉴定站 | 2026-06-29 | 山东省
1824 | 农用动力机械 | 拖拉机 | 轮式拖拉机 | 200马力及以上四轮驱动拖拉机 | 潍坊东科重工农业装备有限公司 | 轮式拖拉机 | DK-2204 | 功率:220马力;驱动方式:四轮驱动 ;最小使用比质量:43.83K值 | 外廓尺寸：5580×2770×3200；驱动型式：四轮驱动；配套功率：162kW; 发动机型号及制造商：YC6J220-T302,广西玉柴机器股份有限公司；轴距：2780; 最小使用质量：7100（双胎：7500）; 配重：1110/720; 档位数：16+16; 变速箱型式：4×4×(1+1)组成式；是否有驾驶室或安全架：有驾驶室。 | 购机补贴(通用类) | T202032320006 | 江苏省农业机械试验鉴定站 | 2025-02-27 | 山东省
1825 | 农用动力机械 | 拖拉机 | 轮式拖拉机 | 200马力及以上四轮驱动拖拉机 | 潍坊东科重工农业装备有限公司 | 轮式拖拉机 | DK-2404 | 功率:240马力;驱动方式:四轮驱动 ;最小使用比质量:43.65K值 | 外廓尺寸：5580×2770×3200；驱动型式：四轮驱动；配套功率：176.4kW; 发动机型号及制造商：YC6A260-T303,广西玉柴机器股份有限公司；轴距：2880; 最小使用质量：7700（双胎7960）; 配重：1110/720; 档位数：16+16; 变速箱型式：4×4×(1+1)组成式；是否有驾驶室或安全架：有驾驶室。 | 购机补贴(通用类) | T202032320006 | 江苏省农业机械试验鉴定站 | 2025-02-27 | 山东省
1826 | 农用动力机械 | 拖拉机 | 轮式拖拉机 | 200马力及以上四轮驱动拖拉机 | 潍坊福康农业装备有限公司 | 轮式拖拉机 | GA2004 | 功率:200马力;驱动方式:四轮驱动 ;最小使用比质量:44.08K值 | 驱动型式：四驱；外廓尺寸（长x宽x高及部位）：5350x2350x3250mm空滤顶；轴距：2750mm；最小离地间隙及部位：470mm前桥底部；离合器壳体前端面至后驱动轴轴心线的水平距离：1348mm；变速箱齿轮副轴孔中心距：118mm；最小使用质量：6480kg；最小使用比质量：44.08kg/kw；档位数（前进/倒退）：16/8；发动机型号：YCA07235-T300；生产厂：广西玉柴机器股份有限公司；标定功率：147kw；标定转速：2200r/min；转向系型式：全液压；变速箱（器）型式：机械平面组成式；传动系箱体数量：2个；主变速位置：在第一箱体中；液压悬挂系统型式：分置式；悬挂装置型式：后置三点悬挂；悬挂装置类别：3类；液压输出组数：3组； | 购机补贴(通用类) | T202100340511 | 安徽省农业机械试验鉴定站 | 2026-06-29 | 山东省
1827 | 农用动力机械 | 拖拉机 | 轮式拖拉机 | 200马力及以上四轮驱动拖拉机 | 潍坊福康农业装备有限公司 | 轮式拖拉机 | GK2204 | 功率:220马力;驱动方式:四轮驱动 ;最小使用比质量:43.83K值 | 驱动型式：四驱；外廓尺寸（长x宽x高及部位）：5600x2780x3200mm空滤顶；轴距：2830mm；最小离地间隙及部位：400mm牵引座下部；离合器壳体前端面至后驱动轴轴心线的水平距离：1420mm；变速箱齿轮副轴孔中心距：125mm；最小使用质量：7100kg；最小使用比质量：43.83kg/kw；档位数（前进/倒退）：16/16；发动机型号：SC7H220G3；生产厂：上海柴油机股份有限公司；标定功率：162kw；标定转速：2200r/min；转向系型式：全液压；变速箱（器）型式：机械平面组成式；传动系箱体数量：2个；主变速位置：在第一箱体中；液压悬挂系统型式：分置式；悬挂装置型式：后置三点悬挂；悬挂装置类别：3类；液压输出组数：3组； | 购机补贴(通用类) | T202000341179 | 安徽省农业机械试验鉴定站 | 2025-12-30 | 山东省
1828 | 农用动力机械 | 拖拉机 | 轮式拖拉机 | 200马力及以上四轮驱动拖拉机 | 潍坊米基林农业机械有限公司 | 轮式拖拉机 | 2104-S | 功率:210马力;驱动方式:四轮驱动 ;最小使用比质量:43.65K值 | 功率(KW):154.4;驱动方式:四轮驱动;结构尺寸（长×宽×高mm）:5340×2350×3220（排气管）5340×3460×3220（排气管）双轮；最小使用质量（kg）:6740（单轮）7480（双轮）；最小使用比质量：43.65（单轮）、48.4（双轮）；轴距（mm）:2850； 轮距（前轮/后轮）（mm）:2000/1870；选装轮距（前轮/后轮）（mm）:1720、1820、2000、2100/1700～2300； 最小离地间隙（mm）:425（后牵引架）;最大配重（kg）:780/480； 档位数（前进/倒退/爬行）:16/16 ；变速箱型式:；4×4×（1+1）组成式；轮胎型号（前轮/后轮）:16.9-28/18.4-42； | 购机补贴(通用类) | T202000340209 | 安徽省农业机械试验鉴定站 | 2025-07-05 | 山东省
1829 | 农用动力机械 | 拖拉机 | 轮式拖拉机 | 200马力及以上四轮驱动拖拉机 | 潍坊米基林农业机械有限公司 | 轮式拖拉机 | MK2004 | 功率:200马力;驱动方式:四轮驱动 ;最小使用比质量:48.3K值 | 功率(KW):147;驱动方式:四轮驱动；结构尺寸（长×宽×高mm）:5380×2800×3100（空滤器顶部）5380×3650×3100（空滤器顶部）双轮；最小使用质量（kg）:7100（单轮）7500（双轮）；最小使用比质量：48.30（单轮）51.02（双轮）；轴距（mm）:2880； 轮距（前轮/后轮）（mm）:2000/2000（单轮）2000/2450（双轮）；选装轮距（前轮/后轮）（mm）:1720、2000、2200/1700-2120（单轮）1720、2000、2200/2450（双轮）； 最小离地间隙（mm）:420牵引框底部;最大配重（kg）:120/0（双轮）120/720（单轮）； 档位数（前进/倒退/爬行）:16/16 ；变速箱型式:；4×4×（1+1）组成式；轮胎型号（前轮/后轮）:420/85R28 / 520/85R38（单轮）16.9-28/20.8-38（双轮）； | 购机补贴(通用类) | T202100340091 | 安徽省农业机械试验鉴定站 | 2026-04-01 | 山东省
1830 | 农用动力机械 | 拖拉机 | 轮式拖拉机 | 200马力及以上四轮驱动拖拉机 | 潍坊米基林农业机械有限公司 | 轮式拖拉机 | MK2004-1 | 功率:200马力;驱动方式:四轮驱动 ;最小使用比质量:44.22K值 | 功率(KW):147;驱动方式:四轮驱动;结构尺寸（长×宽×高mm）:5060×2420×3100（空滤器顶）；最小使用质量（kg）:6500；最小使用比质量：44.22；轴距（mm）:2750； 轮距（前轮/后轮）（mm）:1910/1750；选装轮距（前轮/后轮）（mm）:1720、1810、1910、2110/1750-1900； 最小离地间隙（mm）:540（后桥底部）;最大配重（kg）:140/160； 档位数（前进/倒退/爬行）:16/8 ；变速箱型式:；4×（2+1）×2组成式；轮胎型号（前轮/后轮）:420/85R28 / 520/85R38； | 购机补贴(通用类) | T202100340118 | 安徽省农业机械试验鉴定站 | 2026-04-01 | 山东省
1831 | 农用动力机械 | 拖拉机 | 轮式拖拉机 | 200马力及以上四轮驱动拖拉机 | 潍坊米基林农业机械有限公司 | 轮式拖拉机 | MK2204 | 功率:220马力;驱动方式:四轮驱动 ;最小使用比质量:43.88K值 | 功率(KW):161.8;驱动方式:四轮驱动;结构尺寸（长×宽×高mm）:5380×2800×3100（空滤器顶部）5380×3650×3100（空滤器顶部）双轮；最小使用质量（kg）:7100（单轮）7500（双轮）；最小使用比质量：43.88（单轮）46.35（双轮）；轴距（mm）:2880； 轮距（前轮/后轮）（mm）:2000/2000（单轮）2000/2450（双轮）；选装轮距（前轮/后轮）（mm）:1720、2000、2200/1700-2120（单轮）1720、2000、2200/2450（双轮）； 最小离地间隙（mm）:420牵引框底部;最大配重（kg）:120/0（双轮）120/720（单轮）； 档位数（前进/倒退/爬行）:16/16 ；变速箱型式:；4×4×（1+1）组成式；轮胎型号（前轮/后轮）:420/85R28 / 520/85R38（单轮）16.9-28/20.8-38（双轮） | 购机补贴(通用类) | T202100340091 | 安徽省农业机械试验鉴定站 | 2026-04-01 | 山东省
1832 | 农用动力机械 | 拖拉机 | 轮式拖拉机 | 200马力及以上四轮驱动拖拉机 | 潍坊米基林农业机械有限公司 | 轮式拖拉机 | MK2204-1 | 功率:220马力;驱动方式:四轮驱动 ;最小使用比质量:43.83K值 | 功率(KW):162;驱动方式:四轮驱动;结构尺寸（长×宽×高mm）:5090×2420×3100（空滤器顶）；最小使用质量（kg）:7100；最小使用比质量：43.83；轴距（mm）:2750； 轮距（前轮/后轮）（mm）:1910/1750；选装轮距（前轮/后轮）（mm）:1720、1810、1910、2110/1750-1900； 最小离地间隙（mm）:540（后桥底部）;最大配重（kg）:140/160； 档位数（前进/倒退/爬行）:16/8 ；变速箱型式:；4×（2+1）×2组成式；轮胎型号（前轮/后轮）:420/85R28 / 520/85R38； | 购机补贴(通用类) | T202100340118 | 安徽省农业机械试验鉴定站 | 2026-04-01 | 山东省
1833 | 农用动力机械 | 拖拉机 | 轮式拖拉机 | 200马力及以上四轮驱动拖拉机 | 潍坊米基林农业机械有限公司 | 轮式拖拉机 | MK2404 | 功率:240马力;驱动方式:四轮驱动 ;最小使用比质量:44.5K值 | 功率(KW):176.4;驱动方式:四轮驱动;结构尺寸（长×宽×高mm）:5400×2800×3100（空滤器顶部）单轮5400×3650×3100（空滤器顶部）双轮；最小使用质量（kg）:7850（单轮）8300（双轮）；最小使用比质量：44.50（单轮）47.05（双轮） 轴距（mm）:2880； 轮距（前轮/后轮）（mm）:2000/2000（单轮）2000/2450（双轮）；选装轮距（前轮/后轮）（mm）:1720、2000、2200/1700-2120（单轮）1720、2000、2200/2450（双轮）； 最小离地间隙（mm）:420牵引框底部;最大配重（kg）:120/0（双轮）120/720（单轮）； 档位数（前进/倒退/爬行）:16/16 ；变速箱型式:；4×4×（1+1）组成式；轮胎型号（前轮/后轮）:540/65R28 / 650/65R38（单轮）18.4-26/20.8-38（双轮）； | 购机补贴(通用类) | T202100340091 | 安徽省农业机械试验鉴定站 | 2026-04-01 | 山东省
1834 | 农用动力机械 | 拖拉机 | 轮式拖拉机 | 200马力及以上四轮驱动拖拉机 | 潍坊米基林农业机械有限公司 | 轮式拖拉机 | MK2604 | 功率:260马力;驱动方式:四轮驱动 ;最小使用比质量:43.93K值 | 功率(KW):191.2;驱动方式:四轮驱动;结构尺寸（长×宽×高mm）:5400×3650×3100（空滤器顶部）；最小使用质量（kg）:8400；最小使用比质量：43.93（双轮）；轴距（mm）:2880； 轮距（前轮/后轮）（mm）:2000/2450；选装轮距（前轮/后轮）（mm）:1720、2000、2200/2450； 最小离地间隙（mm）:420牵引框底部;最大配重（kg）:120/0； 档位数（前进/倒退/爬行）:16/16 ；变速箱型式:；4×4×（1+1）组成式；轮胎型号（前轮/后轮）:18.4-26/20.8-38； | 购机补贴(通用类) | T202100340091 | 安徽省农业机械试验鉴定站 | 2026-04-01 | 山东省
1835 | 农用动力机械 | 拖拉机 | 轮式拖拉机 | 200马力及以上四轮驱动拖拉机 | 潍坊市鑫升机械制造有限公司 | 轮式拖拉机 | XSC2004 | 功率:200马力;驱动方式:四轮驱动 ;最小使用比质量:43.61K值 | 200马力：配套发动机型号：YCA07235-T300；发动机制造商：广西玉柴机器股份有限公司；选装发动机型号：SC7H200G3；发动机制造商：上海柴油机股份有限公司；标定功率 (kW)：统一147；最小使用质量:统一6410kg；最小使用比质量（kg/kw）：统一43.61；标定转速（r/min）：统一2200；驱动方式：四轮驱动；排放阶段：中国第三阶段；气缸数：六缸；外廓尺寸(长×宽×高)：5200×2400×3050；轴距或履带接地长：2600；常用轮距(前轮/后轮)或轨距：1700、1800/1650-2015；最小离地间隙及部位：410、后牵引架底部；标准配重(前/后)：660/240；档位数(前进/倒退)：16F/8R；主变速档位数：4；副变速档位数：（2+1）×2；发动机与离合器联接方式：直联；翻倾防护装置（驾驶室）型号、型式及生产商：XS2204.45.1、简易驾驶室、潍坊市鑫升机械制造有限公司；空气滤清器型号及型式：6J/S00021530、干式；排气管消声腔外形尺寸：Ф160x810；转向系型式：全液压；传动系变速箱型式：机械平面组成式 ；主变速箱换档方式：机械有级档；轮胎型号(前轮/后轮)：14.9-26/18.4-38；履带材质：/；履带板宽度：/。 | 购机补贴(通用类) | T202100340515 | 安徽省农业机械试验鉴定站 | 2026-06-29 | 山东省
1836 | 农用动力机械 | 拖拉机 | 轮式拖拉机 | 200马力及以上四轮驱动拖拉机 | 潍坊市鑫升机械制造有限公司 | 轮式拖拉机 | XST2104 | 功率:210马力;驱动方式:四轮驱动 ;最小使用比质量:43.7K值 | 210马力：标定功率：154.4kw；最小使用质量:6750kg；驱动方式：四轮驱动；最小使用比质量（kg/kw）：43.7；配套发动机型号：YCA07240-T303；发动机制造商：广西玉柴机器股份有限公司；气缸数：六缸；标定转速（r/min）：2200；排放标准：第三阶段；外廓尺寸(长×宽×高)：5500×2400×3050；轴距或履带接地长：2820；常用轮距(前轮/后轮)或轨距：1875、1970/1800-1950；最小离地间隙及部位：390、后牵引托架底部；标准配重(前/后)：660/240；档位数(前进/倒退)：16F/16R；主变速档位数：4；副变速档位数：4×（1+1）；发动机与离合器联接方式：直联；翻倾防护装置（驾驶室）型号、型式及生产商：鑫升1854型、简易驾驶室、潍坊市鑫升机械制造有限公司；空气滤清器型号及型式：6J、干式；排气管消声腔外形尺寸：600×280×130；转向系型式：全液压；传动系变速箱型式：机械平面组成式 ；主变速箱换档方式：机械有级档；轮胎型号(前轮/后轮)：18.4-26/20.8-38；履带材质：/；履带板宽度：/。选装轮胎整机外廓尺寸(长×宽×高及部位)：5500×3650×3050（驾驶室顶部）；选装轮胎轮距(前轮/后轮)或轨距：1875、1970/2420；选装轮胎最小离地间隙及部位：390（后牵引托架底部）；选装轮胎最小使用质量：7400kg；选装轮胎标准配重(前/后)：660/0；选装轮胎最小使用比质量（kg/kw）：47.9。 | 购机补贴(通用类) | T202132320443 | 江苏省农业机械试验鉴定站 | 2026-12-29 | 山东省
1837 | 农用动力机械 | 拖拉机 | 轮式拖拉机 | 200马力及以上四轮驱动拖拉机 | 徐州凯尔农业装备股份有限公司 | 轮式拖拉机 | KAT2004-A | 功率:200马力;驱动方式:四轮驱动 ;最小使用比质量:50.85K值 | 功率(马力):200马力;驱动方式:四轮驱动 ;动力换挡、动力换向:否 ;配置单胎最小使用质量:7500kg;配置单胎最小使用比质量（kg/kw)：50.85； 整机外廓尺寸(长×宽×高)mm:5675×2388×3100；整机轴距或履带接地长mm:2880；整机常用轮距(前轮/后轮)或轨距mm:1910/1860；整机最小使用质量kg:7500；整机标准配重(前/后)kg:600/0；整机档位数前进/倒退/爬行:16/4/0整机档位数；主变速/副变速/梭行档:4+1/4/0；整机发动机与主离合器联接方式:直联式；翻倾防护装置(驾驶室或安全框架)型式:简易驾驶室；转向系型式 ：全液压 ；传动系变速箱数量、型式 ： 2个，机械空间组成式 ；传动系主变速箱换档方式： 机械有级挡 ；传动系副变速箱换档方式：机械有级挡 ；轮胎型号 (前轮/后轮):16.9-28/20.8-38。 选装后双轮；选装前后轮胎：16.9R28/20.8R38；480/70R28;580/70R38。 | 购机补贴(通用类) | T202100321612 | 江苏省农业机械试验鉴定站 | 2026-12-30 | 江苏省
1838 | 农用动力机械 | 拖拉机 | 轮式拖拉机 | 200马力及以上四轮驱动动力换挡拖拉机 | 爱科（常州）农业机械有限公司 | 轮式拖拉机 | MF3404 | 功率:340马力;驱动方式:四轮驱动 ;最小使用比质量:50.4K值;换挡方式:无极变速 | 整机外廓尺寸（长x宽x高及部位）:5900×4300×3360驾驶室顶部（后双轮）mm；整机驱动型式：四驱；发动机标定功率:250kW；发动机型号:84AW3.1308；发动机制造商:AGCO Power Inc.；轴距:3105mm；最小使用质量:12600kg；最大配重重量(前/后):1320/1000kg；档位数（前进/倒退）：CVT（无级变速）；主变速档位数：CVT（无级变速）；副变速档位数：CVT（无级变速）；传动系箱体数量、变数箱（器）型式：2个、液压机械无级变速（HMT）；主变速位置和换挡方式：第1箱体中，无级变速；翻倾防护装置（驾驶室或安全框架）型号：R3；翻倾防护装置（驾驶室或安全框架）型式：封闭驾驶室；最小使用比质量：50.4kg/kW; | 购机补贴(通用类) | T202132320448 | 江苏省农业机械试验鉴定站 | 2026-12-29 | 江苏省
1839 | 农用动力机械 | 拖拉机 | 轮式拖拉机 | 200马力及以上四轮驱动动力换挡拖拉机 | 凯斯纽荷兰工业(哈尔滨)机械有限公司 | 轮式拖拉机 | PUMA2304 | 功率:230马力;驱动方式:四轮驱动 ;最小使用比质量:51.75K值;换挡方式:动力换挡 | 外廓尺寸(长×宽×高)：5545×3745×3140mm；轴距：2884mm；常用轮距(前轮/后轮)或轨距：1856/2550mm；轮距(前轮/后轮)调整方式：有级/无级；最小使用质量：8772kg；标准配重(前/后)：1000/908kg；档位数(前进/倒退)：18/6；发动机与离合器联接方式：直联；起动方式：电启动；翻倾防护装置（驾驶室或安全框架）：驾驶室；转向系型式：全液压转向；行车制动系型式：液压助力制动；驻车制动系型式：机械制动；前驱动桥型式：旱地型；离合器型式：湿式多片；动力输出轴离合器型式：湿式多片；传动系变速箱型式：组成式；主变速箱换档方式：电子全动力换挡；副变速箱换档方式：动力换挡； | 购机补贴(通用类) | T202100231453 | 黑龙江省农业机械试验鉴定站 | 2026-12-30 | 黑龙江
1840 | 农用动力机械 | 拖拉机 | 轮式拖拉机 | 200马力及以上四轮驱动动力换挡拖拉机 | 山东潍坊鲁中拖拉机有限公司 | 轮式拖拉机 | LZ2004-X | 功率:200马力;驱动方式:四轮驱动 ;最小使用比质量:46.26K值;换挡方式:动力换向 | 发动机标定功率：200马力，驱动方式：四轮驱动，换挡方式：机械有级挡+动力换向，最小使用质量（单胎/双胎）：6800kg/7540kg，最小使用比质量（单胎/双胎）：46.26/51.29，外廓尺寸(长×宽×高)：5630*2340*3210/5630*3580*3210；主变速箱换档方式：机械有级挡；副变速箱换档方式：机械有级挡+动力换向；排放阶段：国三 | 购机补贴(通用类) | T202000370583 | 山东省农业机械试验鉴定站 | 2025-09-29 | 山东省
1841 | 农用动力机械 | 拖拉机 | 轮式拖拉机 | 200马力及以上四轮驱动动力换挡拖拉机 | 山东潍坊鲁中拖拉机有限公司 | 轮式拖拉机 | LZ2204-X | 功率:220马力;驱动方式:四轮驱动 ;最小使用比质量:44.14K值;换挡方式:动力换向 | 发动机标定功率：220马力，驱动方式：四轮驱动，换挡方式：机械有级挡+动力换向，最小使用质量（单胎/双胎）：7150kg/7890kg，最小使用比质量（单胎/双胎）kg/kw：44.14/48.70，外廓尺寸(长×宽×高)：5630*2340*3210/5630*3580*3210；主变速箱换档方式：机械有级挡；副变速箱换档方式：机械有级挡+动力换向；排放阶段：国三 | 购机补贴(通用类) | T202000370583 | 山东省农业机械试验鉴定站 | 2025-09-29 | 山东省
1842 | 农用动力机械 | 拖拉机 | 轮式拖拉机 | 200马力及以上四轮驱动动力换挡拖拉机 | 山东潍坊鲁中拖拉机有限公司 | 轮式拖拉机 | LZ2404-X | 功率:240马力;驱动方式:四轮驱动 ;最小使用比质量:43.62K值;换挡方式:动力换向 | 发动机标定功率：240马力，驱动方式：四轮驱动，换挡方式：机械有级挡+动力换向，变更前:驾驶室质量:480kg；前驱动桥桥质量：298kg；变速箱壳体质量：172kg；后桥壳体质量：193.5kg；最终传动壳体（左、右）质量：530kg；燃油箱容量：240L； 变更后:驾驶室质量:570kg（采用了整体强度和安全防护性能更强的驾驶室）；前驱动桥桥质量：350kg（采用了强度及承载能力更强的前桥）；变速箱壳体质量：199kg(改进了箱体结构，增加了箱体壁厚)；后桥壳体质量：223kg(改进了箱体结构，增加了箱体壁厚)；最终传动壳体（左、右）质量：588.6kg(改进了壳体结构)；燃油箱容量：320L（采用了容量更大的油箱）；变更前：最小使用质量（单胎/双胎）：7400kg/8140kg；变更后：最小使用质量（单胎/双胎）：7720kg/8190kg，变化幅度：4.32%/0.61%；变更前：最小使用比质量（单胎/双胎）：41.81/45.99；变更后：最小使用比质量（单胎/双胎）：43.62/46.27，变化幅度：4.32%/0.61%，外廓尺寸(长×宽×高)：5630*2340*3210/5630*3580*3210；主变速箱换档方式：机械有级挡；副变速箱换档方式：机械有级挡+动力换向；排放阶段：国三； | 购机补贴(通用类) | T202000370583 | 山东省农业机械试验鉴定站 | 2025-09-29 | 山东省
1843 | 农用动力机械 | 拖拉机 | 轮式拖拉机 | 200马力及以上四轮驱动动力换挡拖拉机 | 山东潍坊鲁中拖拉机有限公司 | 轮式拖拉机 | LZH2004-X | 功率:200马力;驱动方式:四轮驱动 ;最小使用比质量:48.71K值;换挡方式:动力换向 | 发动机标定功率：200马力，驱动方式：四轮驱动，换挡方式：机械有级挡+动力换向 ，最小使用质量：7160kg，最小使用比质量(kg/kw)：48.71，外廓尺寸(长×宽×高)：5630*2340*3210(mm)；主变速箱换档方式：机械有级挡；副变速箱换档方式：机械有级挡+动力换向；排放阶段：国三 | 购机补贴(通用类) | T202100371833 | 山东省农业机械技术推广站（山东省农业机械试验鉴定站） | 2026-12-30 | 山东省
1844 | 农用动力机械 | 拖拉机 | 轮式拖拉机 | 200马力及以上四轮驱动动力换挡拖拉机 | 山东潍坊鲁中拖拉机有限公司 | 轮式拖拉机 | LZH2204-X | 功率:220马力;驱动方式:四轮驱动 ;最小使用比质量:44.20K值;换挡方式:动力换向 | 发动机标定功率：220马力，驱动方式：四轮驱动，换挡方式：机械有级挡+动力换向 ，最小使用质量：7160kg，最小使用比质量(kg/kw)：44.20，外廓尺寸(长×宽×高)：5630*2340*3210(mm)；主变速箱换档方式：机械有级挡；副变速箱换档方式：机械有级挡+动力换向；排放阶段：国三 | 购机补贴(通用类) | T202100371833 | 山东省农业机械技术推广站（山东省农业机械试验鉴定站） | 2026-12-30 | 山东省
1845 | 农用动力机械 | 拖拉机 | 轮式拖拉机 | 200马力及以上四轮驱动动力换挡拖拉机 | 徐州凯尔农业装备股份有限公司 | 轮式拖拉机 | KAT2204-D | 功率:220马力;驱动方式:四轮驱动 ;最小使用比质量:49.44K值;换挡方式:部分动力换挡 | 功率(马力):220马力;驱动方式:四轮驱动 ;动力换挡、动力换向:部分动力换挡 ;配置单胎最小使用质量:8010kg;配置单胎最小使用比质量（kg/kw)：49.44；整机外廓尺寸(长×宽×高)mm:5470×2995×3350；整机轴距或履带接地长mm:2950；整机常用轮距(前轮/后轮)或轨距mm:1910/1860；整机最小使用质量kg:8010；整机标准配重(前/后)kg:1000/400；整机档位数前进/倒退/爬行:30F/25R/0；整机档位数主变速/副变速/梭行档:8/4×（1+1）/0；整机发动机与主离合器联接方式:直联式； 翻倾防护装置(驾驶室或安全框架)型式:简易驾驶室； 转向系型式 ：全液压 ；传动系变速箱数量、型式 ： 2个，部分动力换挡 ；传动系主变速箱换档方式： 动力换挡 ；传动系副变速箱换档方式：机械有级挡 ；轮胎型号 (前轮/后轮):16.9-30/20.8-42。 选装前后轮胎：16.9R30/20.8R42。 | 购机补贴(通用类) | T202132320439 | 江苏省农业机械试验鉴定站 | 2026-12-29 | 江苏省
1846 | 农用动力机械 | 拖拉机 | 轮式拖拉机 | 200马力及以上四轮驱动动力换挡拖拉机 | 中联农业机械股份有限公司（原:中联重机股份有限公司） | 轮式拖拉机 | PL2304-1 | 功率:230马力;驱动方式:四轮驱动 ;最小使用比质量:50.93K值;换挡方式:部分动力换挡 | 功率：230马力；型式：四轮驱动；最小使用比质量（kg/kw）：50.93；选装双排轮配置最小使用比质量（kg/kw）：56.69；主变速位置和换挡方式：在第1箱体中，机械有级挡；副变速换挡方式：机械有级挡、动力换向、动力换挡； | 购机补贴(通用类) | T202100341716 | 安徽省农业机械试验鉴定站 | 2026-12-30 | 安徽省
1847 | 农用动力机械 | 拖拉机 | 轮式拖拉机 | 200马力及以上四轮驱动动力换挡拖拉机 | 中联农业机械股份有限公司（原:中联重机股份有限公司） | 轮式拖拉机 | PS2004 | 功率:200马力;驱动方式:四轮驱动 ;最小使用比质量:44K值;换挡方式:部分动力换挡 | 功率：200马力；型式：四轮驱动；最小使用比质量（kg/kw）：44.0；主变速位置和换挡方式：主变速位置：在第2箱体中机械有级挡；副变速换挡方式：Hi-Lo 挡（2速动力换挡），动力换向； | 购机补贴(通用类) | T202200340048 | 安徽省农业机械试验鉴定站 | 2027-04-10 | 安徽省
1848 | 农用水泵 | 农用水泵 | 潜水电泵 | 7.5kW以上潜水泵 | 昆明市乐泰电机制造有限公司 | 污水污物潜水电泵 | WQ100-25-11 | 电机功率:11kw | 流量：100m³/h 扬程：25m 功率：11kW 转速：3000r/min 出水口径：150mm | 购机补贴(非通用类) | T202250500070 | 重庆市农业机械鉴定站 | 2027-04-01 | 云南省
1849 | 农用水泵 | 农用水泵 | 潜水电泵 | 7.5kW以上潜水泵 | 昆明市乐泰电机制造有限公司 | 污水污物潜水电泵 | WQ250-20-22 | 电机功率:22kw | 流量：250m³/h 扬程：50m 功率：22kW 转速：1500r/min 出水口径：200mm | 购机补贴(非通用类) | T202250500070 | 重庆市农业机械鉴定站 | 2027-04-01 | 云南省
1850 | 农用水泵 | 农用水泵 | 潜水电泵 | 7.5kW以上潜水泵 | 昆明市乐泰电机制造有限公司 | 污水污物潜水电泵 | WQ65-25-7.5 | 电机功率:7.5kw | 流量：65m³/h 扬程：25m 功率：7.5kW 转速：3000r/min 出水口径：100mm | 购机补贴(非通用类) | T202250500070 | 重庆市农业机械鉴定站 | 2027-04-01 | 云南省
1851 | 农用水泵 | 农用水泵 | 地面泵（机组） | 2.2—5.5kW离心泵 | 昆明鸿溪机电有限公司 | 农用汽油机直联离心泵 | WP50 | 配套功率:4.2kw | 配套动力机额定功率：4.2kW；转速：3600r/min；规定流量：20m³/h；规定扬程：30m；泵效率：0.37 | 购机补贴(非通用类) | T202134340493 | 安徽省农业机械试验鉴定站 | 2026-12-26 | 云南省
1852 | 农用水泵 | 农用水泵 | 地面泵（机组） | 2.2—5.5kW离心泵 | 昆明鸿溪机电有限公司 | 农用汽油机直联离心泵 | WP50-40G | 配套功率:4.8kw | 配套动力机额定功率：4.8kW；转速：3600r/min；规定流量：:20m³/h；规定扬程：100m；泵效率：0.37 | 购机补贴(非通用类) | T202134340492 | 安徽省农业机械试验鉴定站 | 2026-12-26 | 云南省
1853 | 农用水泵 | 农用水泵 | 地面泵（机组） | 2.2—5.5kW离心泵 | 昆明鸿溪机电有限公司 | 农用汽油机直联离心泵 | WP80 | 配套功率:4.2kw | 配套功率：4.2kW；规定转速：3600r/min；规定流量：40m³/h；规定扬程：28m；泵效率：0.35 | 购机补贴(非通用类) | T202134340434 | 安徽省农业机械试验鉴定站 | 2026-12-26 | 云南省
1854 | 农用水泵 | 农用水泵 | 地面泵（机组） | 2.2—5.5kW离心泵 | 重庆涪柴动力机械制造有限公司 | 离心泵 | QGZ50-20-20 | 配套功率:4.0kw | 主要配置：1、4.0kW汽油机；2、配件1套；3、随机工具1套。 参数：配套发动机标定功率：4.0kW/3600r/min；排放阶段：国二；配套发动机类型：强制风冷汽油机、四冲程、单缸；进、出口公称直径（mm）：50；规定流量（m³/h）：20；规定扬程（m）：20；规定汽蚀余量（m）：≤4.5；规定自吸高度（m）：5；规定自吸高度下自吸时间（s）：≤120；泵与动力机联接形式：共轴；泵的结构型式：自吸式；泵级数：单级；叶轮形式：半开式；叶轮公称直径（mm）：120。 | 购机补贴(非通用类) | T202250500092 | 重庆市农业机械鉴定站 | 2027-04-01 | 重庆市
1855 | 农用水泵 | 农用水泵 | 地面泵（机组） | 2.2—5.5kW离心泵 | 重庆涪柴动力机械制造有限公司 | 离心泵 | QGZ80-33-19 | 配套功率:4.0kw | 主要配置：1、4.0kW汽油机；2、配件1套；3、随机工具1套。 参数：配套发动机标定功率：4.0kW/3600r/min；排放阶段：国二；配套发动机类型：强制风冷汽油机、四冲程、单缸；进、出口公称直径（mm）：80；规定流量（m³/h）：33；规定扬程（m）：19；规定汽蚀余量（m）：≤4.5；规定自吸高度（m）：5；规定自吸高度下自吸时间（s）：≤120；泵与动力机联接形式：共轴；泵的结构型式：自吸式；泵级数：单级；叶轮形式：半开式；叶轮公称直径（mm）：120。 | 购机补贴(非通用类) | T202250500093 | 重庆市农业机械鉴定站 | 2027-04-01 | 重庆市
1856 | 农用水泵 | 农用水泵 | 地面泵（机组） | 2.2—5.5kW离心泵 | 重庆工耕机械制造有限公司 | 离心泵 | QGZ50-20-20 | 配套功率:4.0kw | 主要配置：1、4.0kW汽油机；2、配件1套；3、随机工具1套。 参数：配套发动机标定功率：4.0kW/3600r/min；排放阶段：国二；配套发动机类型：强制风冷汽油机、四冲程、单缸；进、出口公称直径（mm）：50；规定流量（m³/h）：20；规定扬程（m）：20；规定汽蚀余量（m）：≤4.5；规定自吸高度（m）：5；规定自吸高度下自吸时间（s）：≤120；泵与动力机联接形式：共轴；泵的结构型式：自吸式；泵级数：单级；叶轮形式：半开式；叶轮公称直径（mm）：120。 | 购机补贴(非通用类) | T202250500047 | 重庆市农业机械鉴定站 | 2027-03-02 | 重庆市
1857 | 农用水泵 | 农用水泵 | 地面泵（机组） | 2.2—5.5kW离心泵 | 重庆工耕机械制造有限公司 | 离心泵 | QGZ80-33-19 | 配套功率:4.0kw | 主要配置：1、4.0kW汽油机；2、配件1套；3、随机工具1套。 参数：配套发动机标定功率：4.0kW/3600r/min；排放阶段：国二；配套发动机类型：强制风冷汽油机、四冲程、单缸；进、出口公称直径（mm）：80；规定流量（m³/h）：33；规定扬程（m）：19；规定汽蚀余量（m）：≤4.5；规定自吸高度（m）：5；规定自吸高度下自吸时间（s）：≤120；泵与动力机联接形式：共轴；泵的结构型式：自吸式；泵级数：单级；叶轮形式：半开式；叶轮公称直径（mm）：120。 | 购机补贴(非通用类) | T202250500046 | 重庆市农业机械鉴定站 | 2027-03-02 | 重庆市
1858 | 农用水泵 | 农用水泵 | 地面泵（机组） | 2.2—5.5kW离心泵 | 重庆伟友动力机械有限公司 | 汽油机水泵 | QG65-20-35 | 配套功率:4kw | 进口直径：65mm，出口直径：50mm，规定流量：20m3/h，规定扬程：35m，规定转速：3600r/min，配套功率：4.0kW，动力机类型：170F/P型汽油机，整机质量：29kg. | 购机补贴(非通用类) | 渝2018195 | 重庆市农业机械鉴定站 | 2022-12-31 | 重庆市
1859 | 农用水泵 | 农用水泵 | 地面泵（机组） | 2.2—5.5kW离心泵 | 重庆伟友动力机械有限公司 | 汽油机水泵 | QGZ80-33-21 | 配套功率:3.6kw | 进口直径：80mm，出口直径：80mm，进口内径：75mm，出口内径：75mm，规定流量：33m3/h，规定扬程：21m，规定转速：3600r/min，配套功率：3.6kW，整机质量：28kg。 | 购机补贴(非通用类) | 渝2018196 | 重庆市农业机械鉴定站 | 2022-12-31 | 重庆市
1860 | 农用水泵 | 农用水泵 | 地面泵（机组） | 2.2—5.5kW离心泵 | 重庆伊格斯机械有限公司 | 汽油机水泵 | QGZ100-35-19E | 配套功率:4.0kw | 型号名称:QGZ100-35-19E型汽油机水泵;配套功率:4.0KW;配套动力机型号:170F/P型汽油机,进口直径100MM,出口直径100MM;规定流量35M³/H;规定扬程19M;规定点转速3200R/MIN;整机质量是:28.5KG;泵与动力连接形式：共轴直联式;泵的结构形式:自吸式;泵级数：单级；叶轮形式:半开式.标配底阀一件 | 购机补贴(非通用类) | T202250500075 | 重庆市农业机械鉴定站 | 2027-04-01 | 重庆市
1861 | 农用水泵 | 农用水泵 | 地面泵（机组） | 2.2—5.5kW离心泵 | 重庆伊格斯机械有限公司 | 汽油机水泵 | QGZ50-11-43E | 配套功率:4.0kw | 型号名称:QGZ50-11-43E型汽油机水泵;配套功率:4.0KW;配套动力机型号:170F/P型汽油机,进口直径50MM,出口直径50MM;规定流量11M³/H;规定扬程43M;规定点转速3600R/MIN;整机质量是:22KG;泵与动力连接形式：共轴直联式;泵的结构形式:自吸式;泵级数：单级；叶轮形式:闭式.标配底阀一件。 | 购机补贴(非通用类) | T202250500074 | 重庆市农业机械鉴定站 | 2027-04-01 | 重庆市
1862 | 农用水泵 | 农用水泵 | 地面泵（机组） | 2.2—5.5kW离心泵 | 重庆伊格斯机械有限公司 | 汽油机水泵 | QGZ50-11-50E | 配套功率:4.0kw | 型号名称:QGZ50-11-50E型汽油机水泵;配套功率:4.0KW;配套动力机型号:170F/P型汽油机,进口直径50MM,出口直径50MM;规定流量11M³/H;规定扬程50M;规定点转速3600R/MIN;整机质量是:23KG;泵与动力连接形式：共轴直联式;泵的结构形式:自吸式;泵级数：双级；叶轮形式:闭式.标配底阀一件。 | 购机补贴(非通用类) | T202250500074 | 重庆市农业机械鉴定站 | 2027-04-01 | 重庆市
1863 | 农用水泵 | 农用水泵 | 地面泵（机组） | 5.5—22kW离心泵 | 昆明鸿溪机电有限公司 | 农用汽油机直联离心泵 | WP100 | 配套功率:5.7kw | 配套功率：5.7kW；规定流量:47m³/h; 规定扬程:25m;规定转速:3600r/min; 规定汽蚀余量:3.5m; 泵效率:0.32 | 购机补贴(非通用类) | T202134340491 | 安徽省农业机械试验鉴定站 | 2026-12-26 | 云南省
1864 | 农用水泵 | 农用水泵 | 地面泵（机组） | 22—55kW离心泵 | 昆明市乐泰电机制造有限公司 | 离心泵 | IG100-200 | 配套功率:22kw | 流量：100m³/h 扬程：50m 配套功率：22kW 转速:2950r/min 进、出水口直径：100mm | 购机补贴(非通用类) | T202250500069 | 重庆市农业机械鉴定站 | 2027-04-01 | 云南省
1865 | 农田基本建设机械 | 平地机械（限与拖拉机配套） | 平地机 | 幅宽3m以下激光平地机 | 北京天宝伟业科技有限公司 | 激光平地机 | 1JPD-2500 | 宽幅:2.5m | 激光发射半径为400米，激光发射器激光精度:30000±1.5MM,外形尺寸：160×160×200mm，车载接收器外形尺寸（长×宽×高）：120MM×190MM×340MM，质量：1.8KG,作业幅宽2.5米.刮土铲外形尺寸(长×宽×高):3450MM×2595MM×2480MM，配套拖拉机标定功率:≥52.22KW.平地铲整机质量900KG. | 购机补贴(非通用类) | TJ-2018T-87 | 天津市农业机械试验鉴定站 | 2022-12-31 | 北京市
1866 | 农田基本建设机械 | 平地机械（限与拖拉机配套） | 平地机 | 幅宽3m以下激光平地机 | 河北超平农机制造有限公司 | 激光平地机 | 12PJ-250 | 宽幅:2.5m | 工作宽幅:2.5M,链接方式:牵引式,激光发射器发射半径:400M,接收器接收高度范围:19CM,配套动力:≥70KW,平整度:±3CM,工作外形尺寸:4000*2500*3400MM.平地铲做大提升高度≥200 | 购机补贴(非通用类) | T202264640031 | 宁夏农业机械鉴定检验站 | 2027-04-26 | 河北省
1867 | 农田基本建设机械 | 平地机械（限与拖拉机配套） | 平地机 | 幅宽3m及以上激光平地机 | 北京天宝伟业科技有限公司 | 激光平地机（伸缩型） | 12JP-250A | 宽幅:3.2m | 激光发射半径为400米，激光发射器激光精度:30000±1.5MM,外形尺寸：160×160×200mm，车载接收器外形尺寸（长×宽×高）：120MM×190MM×340MM，质量：1.8KG，作业幅宽3.2米.刮土铲外形尺寸(长×宽×高):4000MM×3295MM×2480MM（伸开）,配套拖拉机标定功率::≥89.52KW.平地铲铲土深度:35mm,平地铲整机质量:1000KG | 购机补贴(非通用类) | TJ-2018T-85 | 天津市农业机械试验鉴定站 | 2022-12-31 | 北京市
1868 | 农田基本建设机械 | 平地机械（限与拖拉机配套） | 平地机 | 幅宽3m及以上激光平地机 | 北京天宝伟业科技有限公司 | 激光平地机（伸缩型） | 12JP-300A | 宽幅:3.7m | 激光发射半径为400米，激光发射器激光精度:30000±1.5MM,外形尺寸：160×160×200mm，车载接收器外形尺寸（长×宽×高）：120MM×190MM×340MM，质量：1.8KG，作业幅宽3.7米.刮土铲外形尺寸(长×宽×高):4000MM×3795MM×2480MM（伸开）,配套拖拉机标定功率::≥102.9KW.平地铲铲土深度:35mm,平地铲整机质量:1100KG. | 购机补贴(非通用类) | TJ-2018T-86 | 天津市农业机械试验鉴定站 | 2022-12-31 | 北京市
1869 | 农田基本建设机械 | 平地机械（限与拖拉机配套） | 平地机 | 幅宽3m及以上激光平地机 | 北京天宝伟业科技有限公司 | 激光平地机（伸缩型） | 12JP-320A | 宽幅:3.9m | 激光发射半径为400米，激光发射器激光精度:30000±1.5MM,外形尺寸：160×160×200mm，车载接收器外形尺寸（长×宽×高）：120MM×190MM×340MM，质量：1.8KG，作业幅宽3.9米.刮土铲外形尺寸(长×宽×高):4000MM×3995MM×2480MM（伸开）,配套拖拉机标定功率::≥110.25KW.平地铲铲土深度:35mm,平地铲整机质量:1200KG. | 购机补贴(非通用类) | TJ-2018T-90 | 天津市农业机械试验鉴定站 | 2022-12-31 | 北京市
1870 | 农田基本建设机械 | 平地机械（限与拖拉机配套） | 平地机 | 幅宽3m及以上激光平地机 | 北京天宝伟业科技有限公司 | 激光平地机 | 1JPD-3000 | 宽幅:3m | 激光发射半径为400米，激光发射器激光精度:30000±1.5MM,外形尺寸：160×160×200mm，车载接收器型号：LR-901外形尺寸（长×宽×高）：120MM×190MM×340MM，质量：1.8KG,，作业幅宽3.0米.刮土铲外形尺寸(长×宽×高):3900MM×3095MM×2480MM配套拖拉机标定功率::≥67.14KW.平地铲整机质量1000KG. | 购机补贴(非通用类) | TJ-2018T-88 | 天津市农业机械试验鉴定站 | 2022-12-31 | 北京市
1871 | 农田基本建设机械 | 平地机械（限与拖拉机配套） | 平地机 | 幅宽3m及以上激光平地机 | 北京天宝伟业科技有限公司 | 激光平地机 | 1JPD-3200 | 宽幅:3.2m | 激光发射半径为400米，激光发射器激光精度:30000±1.5MM,外形尺寸：160×160×200mm，车载接收器外形尺寸（长×宽×高）：120MM×190MM×340MM，质量：1.8KG,作业幅宽3.2米.刮土铲外形尺寸(长×宽×高):3900MM×3295MM×2480MM,配套拖拉机标定功率:≥89.52KW,平地铲铲土深度:35mm,平地铲整机质量:1100KG. | 购机补贴(非通用类) | TJ-2018T-89 | 天津市农业机械试验鉴定站 | 2022-12-31 | 北京市
1872 | 农田基本建设机械 | 平地机械（限与拖拉机配套） | 平地机 | 幅宽3m及以上激光平地机 | 酒泉市铸陇机械制造有限责任公司 | 激光平地机 | 1PJG-3.0 | 宽幅:3.0m | 工作状态外形尺寸（长×宽×高）：3900×3030×2590mm；结构型式：牵引式；最大工作幅宽：3000mm；控制方式：激光控制； 配套拖拉机功率：66.1～88.1kW；配套拖拉机动力输出轴转速：540r/min；平地铲铲刃长度3000mm；平地铲高度：675mm； 平地铲型式：刀刃式；平地铲最大提升高度300mm；激光发射器型号：LS526S（H）；激光发射器有效发射半径：350m； 激光接收器型号LJS19-U； | 购机补贴(非通用类) | T202162620183 | 甘肃省农业机械化技术推广总站 | 2026-12-29 | 甘肃省