## Sheet1
附件
贵州省2022年农机购置补贴第五批归类归档产品信息（二）
序号 | 机具大类 | 机具小类 | 机具品目 | 分档名称 | 生产企业 | 产品名称 | 机具型号 | 配置参数（企业依据推广鉴定报告填报） | 中央补贴额 | 机具类型 | 备注 | 企业所属省份
1 | 耕整地机械 | 耕地机械 | 犁 | 单体幅宽35cm以下，3-4铧铧式犁 | 潍坊瑞力农业装备有限公司 | 液压翻转犁 | 1LF-325 | 单犁体幅宽:25cm;犁体数量:3+3个;翻转机构形式:液压式；全翻转式 ;总工作幅宽：750mm | 1040.0000 | 购机补贴(非通用类) |  | 山东省
2 | 耕整地机械 | 耕地机械 | 犁 | 单体幅宽35cm以下，3-4铧铧式犁 | 潍坊瑞力农业装备有限公司 | 液压翻转犁 | 1LF-325A | 单犁体幅宽:25cm;犁体数量:3+3个;翻转机构形式:液压式；全翻转式 ;总工作幅宽：750mm | 1040.0000 | 购机补贴(非通用类) |  | 山东省
3 | 耕整地机械 | 耕地机械 | 犁 | 单体幅宽35cm以下，3-4铧铧式犁 | 潍坊瑞力农业装备有限公司 | 液压翻转犁 | 1LF-425 | 单犁体幅宽:25cm;犁体数量:4+4个;翻转机构形式:液压式；全翻转式 ;总工作幅宽：1000mm | 1040.0000 | 购机补贴(非通用类) |  | 山东省
4 | 耕整地机械 | 耕地机械 | 犁 | 单体幅宽35cm以下，3-4铧铧式犁 | 潍坊瑞力农业装备有限公司 | 液压翻转犁 | 1LF-427 | 单犁体幅宽:27cm;犁体数量:4+4个;翻转机构形式:液压式；全翻转式 ;总工作幅宽：1080mm | 1040.0000 | 购机补贴(非通用类) |  | 山东省
5 | 耕整地机械 | 耕地机械 | 旋耕机 | 单轴1.5-2m旋耕机 | 河北胜丰液压机械有限公司 | 旋耕机 | 1GQN-180 | 型号名称/1GQN-180旋耕机，结构型式/框架型，整机外形尺寸（长×宽×高）1160×2058×1120mm，作业速度范围0.56-1.39m/s，工作幅宽180cm,耕深12-16cm，刀轴型式/单轴型，刀轴连接型式/接盘式，传动形式/中间传动，运输方式/普通型，刀辊设计转速度267r/min，刀辊最大半径245mm，刀辊总安装刀数52把，旋耕刀型号IT245,限深装置型式/限深板，镇压型式/拖板，配套拖拉机标定功率58.8-73.5kw,配套拖拉机动力输出轴转速720r/min | 930.0000 | 购机补贴(通用类) |  | 河北省
6 | 耕整地机械 | 耕地机械 | 旋耕机 | 单轴1.5-2m旋耕机 | 河北胜丰液压机械有限公司 | 旋耕机 | 1GQN-160 | 型号名称/1GQN-160旋耕机，结构型式/框架型，整机外形尺寸（长×宽×高）1040×1850×960mm，作业速度范围0.56-1.39m/s，工作幅宽160cm,耕深12-16cm，刀轴型式/单轴型，刀轴连接型式/接盘式，传动形式/中间传动，运输方式/普通型，刀辊设计转速度267r/min，刀辊最大半径245mm，刀辊总安装刀数44把，旋耕刀型号IT245,限深装置型式/限深板，镇压型式/拖板，配套拖拉机标定功率36.7-58.8kw,配套拖拉机动力输出轴转速720r/min | 930.0000 | 购机补贴(通用类) |  | 河北省
7 | 耕整地机械 | 耕地机械 | 旋耕机 | 单轴1.5-2m旋耕机 | 湖北盈农科技有限公司 | 旋耕机 | 1GKN-180 | 型号名称：1GKN-180旋耕机；结构型式：框架型；整机外形尺寸（长*宽*高）：1060mm*2080mm*1090mm；作业速度范围：0.83-1.39m/s；工作幅宽：180cm；耕深：12-19cm；刀轴型式：单轴型；刀轴连接型式：花键式；传动型式：中间传动；运输方式：普通型；刀辊设计转速：200-300r/min;刀辊最大回转半径：245mm；刀辊总安装刀数：52把；旋耕刀型号:1T245;镇压型式;拖板；配套拖拉机标定功率范围：36.8-44.1kw；配套拖拉机动力输出轴转速：540.630.720.760. | 930.0000 | 购机补贴(通用类) |  | 湖北省
8 | 耕整地机械 | 耕地机械 | 旋耕机 | 单轴1.5-2m旋耕机 | 湖北盈农科技有限公司 | 旋耕机 | 1GKN-160 | 型号名称：1GKN-160旋耕机；结构型式：框架型；整机外形尺寸（长*宽*高）：870mm*1870mm*1030mm；作业速度范围：0.83-1.39m/s；工作幅宽：160cm；耕深：12-19cm；刀轴型式：单轴型；刀轴连接型式：花键式；传动型式：中间传动；运输方式：普通型；刀辊设计转速：200-300r/min;刀辊最大回转半径：245mm；刀辊总安装刀数：38把；旋耕刀型号:1T245;镇压型式;拖板；配套拖拉机标定功率范围：25.7-33.1kw；配套拖拉机动力输出轴转速：540.630.720.760. | 930.0000 | 购机补贴(通用类) |  | 湖北省
9 | 耕整地机械 | 耕地机械 | 旋耕机 | 单轴1.5-2m旋耕机 | 湖北盈农科技有限公司 | 旋耕机 | 1GKN-150 | 型号名称：1GKN-150旋耕机；结构型式：框架型；整机外形尺寸（长*宽*高）：870mm*1640mm*1030mm；作业速度范围：0.83-1.39m/s；工作幅宽：150cm；耕深：12-19cm；刀轴型式：单轴型；刀轴连接型式：花键式；传动型式：中间传动；运输方式：普通型；刀辊设计转速：200-300r/min;刀辊最大回转半径：245mm；刀辊总安装刀数：30把；旋耕刀型号:1T245;镇压型式;拖板；配套拖拉机标定功率范围：22.1-25.7kw；配套拖拉机动力输出轴转速：540.630.720.760. | 930.0000 | 购机补贴(通用类) |  | 湖北省
10 | 耕整地机械 | 耕地机械 | 旋耕机 | 单轴1.5-2m旋耕机 | 湖北豪丰农业装备有限公司 | 旋耕机 | 1GKN-180A | 单轴；耕幅：1850mm，配套拖拉机标定功率:36.8~44.1kW;动力输出轴转速:540/760(r/min);旋耕机型号名称:1GKN-180A型旋耕机;结构型式:框架型;整机外形尺寸(长×宽×高):1150×2070×1090mm;工作幅宽:185cm;耕深:8~14cm;传动型式:中间传动;刀辊设计转速:280r/min;刀辊最大回转半径:245mm;刀辊总安装刀数:52把;刀轴型式:单轴型;刀轴连接型式:花键式;旋耕刀型号:ⅠT245;镇压型式:拖板。 | 930.0000 | 购机补贴(通用类) |  | 湖北省
11 | 耕整地机械 | 耕地机械 | 旋耕机 | 单轴1.5-2m旋耕机 | 河北耕耘农业机械制造有限公司 | 旋耕机 | 1GQNKG-160Y | 工作幅宽（cm）：160；结构型式：框架型；整机外形尺寸（长×宽×高）（mm）：900×1810×1050；作业速度范围（m/s)0.56～1.39；耕深（cm）：12～16；刀轴型式：单轴型；刀轴连接型式：花键式；传动型式：中间传动；运输方式：普通型；刀辊设计转速（r/min）：213/285；刀辊最大回转半径（mm）：245；刀辊总安装刀数（把）：84；旋耕刀型号：P250；限深装置型式：限深板；镇压型式：拖板；配套拖拉机标定功率范围（kW）：36.8～58.8；配套拖拉机动力输出轴转速（r/min）：540/720 | 930.0000 | 购机补贴(通用类) |  | 河北省
12 | 耕整地机械 | 耕地机械 | 旋耕机 | 单轴1.5-2m旋耕机 | 河北耕耘农业机械制造有限公司 | 旋耕机 | 1GQNKG-180Y | 工作幅宽（cm）：180；结构型式：框架型；整机外形尺寸（长×宽×高）（mm）：1100×2060×1050；作业速度范围（m/s)0.56～1.39；耕深（cm）：12～16；刀轴型式：单轴型；刀轴连接型式：花键式；传动型式：中间传动；运输方式：普通型；刀辊设计转速（r/min）：213/285；刀辊最大回转半径（mm）：245；刀辊总安装刀数（把）：96；旋耕刀型号：P250；限深装置型式：限深板；镇压型式：拖板；配套拖拉机标定功率范围（kW）：58.8～80.9；配套拖拉机动力输出轴转速（r/min）：540/720 | 930.0000 | 购机补贴(通用类) |  | 河北省
13 | 耕整地机械 | 耕地机械 | 旋耕机 | 单轴1.5-2m旋耕机 | 河北耕润农业机械有限公司 | 旋耕机 | 1GQN-170 | 型号名称：1GQN-170旋耕机；机构型式：框架式；整机外形尺寸（长×宽×高）：890×1870×920mm；作业速度范围：0.56~1.39m/s；工作幅宽：170cm；耕深：12~16cm；刀轴型式：单轴型；刀轴连接型式：花键式；传动型式：中间传动；运输方式：普通型；刀辊设计转速：276r/min；刀辊最大回转半径：225mm；刀辊总安装刀数：48把；旋耕刀型号：IT225；限深装置型式：限深坂；镇压型式：托板；配套拖拉机标定功率：44.1-58.8kw；配套拖拉机动力输出轴转速：720r/min； | 930.0000 | 购机补贴(通用类) |  | 河北省
14 | 耕整地机械 | 耕地机械 | 旋耕机 | 单轴1.5-2m旋耕机 | 河北胜丰液压机械有限公司 | 旋耕机 | 1GQN-150 | 结构形式：框架型；整机外形尺寸长×宽×高（mm）：830×1700×1030；作业速度范围（m/s):0.56-1.39;工作幅宽(cm)：150；耕深（cm）：12-18；刀轴形式：单轴型；刀轴连接形式：接盘式；传动形式：中间传动；运输方式：普通型；刀辊设计转速（r/min)：241；刀辊最大回转半径(mm):235；刀辊总安装刀数（把）：40；旋耕刀型号：IT245;限深装置形式：限深板；镇压形式：托板；配套拖拉机标定功率范围（kW）：29.4-51.5；配套拖拉机动力输出轴转速(r/min)：540 | 930.0000 | 购机补贴(通用类) |  | 河北省
15 | 耕整地机械 | 耕地机械 | 旋耕机 | 单轴1.5-2m旋耕机 | 保定奥旋农业机械制造有限公司 | 旋耕机 | 1GKN-160 | 结构型式 ：框架型； 整机a外形尺寸（长×宽×高） mm：800×1870×1000； 作业速度范围 m/s：0.27-1.39； 工作幅宽 cm：160； 耕深 cm：12-16； 刀轴型式 ：单轴型； 刀轴连接型式：花键式； 传动型式：中间传动； 运输方式 ：普通型； 刀辊设计转速 r/min：198/265； 刀辊最大回转半径 mm：245； 刀辊总安装刀数 把：44； 旋耕刀型号：IT245； 限深装置型式：限深板； 镇压型式：拖板； 配套拖拉机标定功率范围 kW：25.7～51.5； 配套拖拉机动力输出轴转速 r/min：540/720； | 930.0000 | 购机补贴(通用类) |  | 河北省
16 | 耕整地机械 | 耕地机械 | 旋耕机 | 单轴1.5-2m旋耕机 | 保定奥旋农业机械制造有限公司 | 旋耕机 | 1GKN-180 | 结构型式：框架型； 整机a外形尺寸（长×宽×高） mm：980×2070×1030； 作业速度范围 m/s：0.27-1.39； 工作幅宽 cm：180； 耕深 cm：12-16； 刀轴型式 ：单轴型； 刀轴连接型式：花键式； 传动型式 ：中间传动； 运输方式：普通型； 刀辊设计转速 r/min：198/265； 刀辊最大回转半径 mm：245； 刀辊总安装刀数 把：52； 旋耕刀型号：IT245； 限深装置型式：限深板； 镇压型式 ：拖板； 配套拖拉机标定功率范围 kW：36.8～66.2； 配套拖拉机动力输出轴转速 r/min：540/720； | 930.0000 | 购机补贴(通用类) |  | 河北省
17 | 耕整地机械 | 耕地机械 | 旋耕机 | 单轴2-2.5m旋耕机 | 保定奥旋农业机械制造有限公司 | 旋耕机 | 1GKN-200 | 结构型式：框架型； 整机a外形尺寸（长×宽×高） mm：1050×2300×1050； 作业速度范围 m/s：0.27-1.39； 工作幅宽 cm：200； 耕深 cm：12-18； 刀轴型式 ：单轴型； 刀轴连接型式：花键式； 传动型式：中间传动； 运输方式：普通型； 刀辊设计转速 r/min：198/265； 刀辊最大回转半径 mm：245； 刀辊总安装刀数 把：60； 旋耕刀型号：IT245； 限深装置型式：限深板； 镇压型式：拖板； 配套拖拉机标定功率范围 kW：51.5～88.2； 配套拖拉机动力输出轴转速 r/min：540/720； | 1800.0000 | 购机补贴(通用类) |  | 河北省
18 | 耕整地机械 | 耕地机械 | 旋耕机 | 单轴2-2.5m旋耕机 | 保定奥旋农业机械制造有限公司 | 旋耕机 | 1GKN-230 | 结构型式：框架型； 整机a外形尺寸（长×宽×高） mm：1130×2550×1100； 作业速度范围 m/s：0.27-1.39； 工作幅宽 cm：230； 耕深 cm：12-18； 刀轴型式：单轴型； 刀轴连接型式：花键式； 传动型式 ：中间传动； 运输方式 ：普通型； 刀辊设计转速 r/min：198/265； 刀辊最大回转半径 mm：245； 刀辊总安装刀数 把：64； 旋耕刀型号：IT245； 限深装置型式：限深板； 镇压型式：拖板； 配套拖拉机标定功率范围 kW：51.5～110.3； 配套拖拉机动力输出轴转速 r/min：540/720； | 1800.0000 | 购机补贴(通用类) |  | 河北省
19 | 耕整地机械 | 耕地机械 | 旋耕机 | 单轴2-2.5m旋耕机 | 曲靖市马龙区地宝龙农机设备有限公司 | 旋耕机 | 1GKN-230 | 单轴、配套动力66-170KW、耕幅2300mm | 1800.0000 | 购机补贴(通用类) |  | 云南省
20 | 耕整地机械 | 耕地机械 | 旋耕机 | 单轴2-2.5m旋耕机 | 河北耕耘农业机械制造有限公司 | 旋耕机 | 1GQNKG-200Y | 工作幅宽（cm）：200；结构型式：框架型；整机外形尺寸（长×宽×高）（mm）：1250×2340×1100；作业速度范围（m/s)0.56～1.39；耕深（cm）：12～16；刀轴型式：单轴型；刀轴连接型式：接盘式；传动型式：中间传动；运输方式：普通型；刀辊设计转速（r/min）：296；刀辊最大回转半径（mm）：250；刀辊总安装刀数（把）：40；旋耕刀型号：P250；限深装置型式：限深板；镇压型式：拖板；配套拖拉机标定功率范围（kW）：58.8～102.9；配套拖拉机动力输出轴转速（r/min）：720 | 1800.0000 | 购机补贴(通用类) |  | 河北省
21 | 耕整地机械 | 耕地机械 | 旋耕机 | 单轴2-2.5m旋耕机 | 河北耕耘农业机械制造有限公司 | 旋耕机 | 1GQNKG-230Y | 工作幅宽（cm）：230；结构型式：框架型；整机外形尺寸（长×宽×高）（mm）：1250×2580×1200；作业速度范围（m/s)0.56～1.39；耕深（cm）：12～16；刀轴型式：单轴型；刀轴连接型式：接盘式；传动型式：中间传动；运输方式：普通型；刀辊设计转速（r/min）：296；刀辊最大回转半径（mm）：250；刀辊总安装刀数（把）：48；旋耕刀型号：P250；限深装置型式：限深板；镇压型式：拖板；配套拖拉机标定功率范围（kW）：88.2～117.6；配套拖拉机动力输出轴转速（r/min）：720 | 1800.0000 | 购机补贴(通用类) |  | 河北省
22 | 耕整地机械 | 耕地机械 | 旋耕机 | 单轴2-2.5m旋耕机 | 湖北豪丰农业装备有限公司 | 旋耕机 | 1GKN-230A | 单轴；耕幅：2350mm, 配套拖拉机标定功率:52.9~66.2kW;动力输出轴转速:760r/min;旋耕机型号名称:1GKN-230A型旋耕机;结构型式:框架型;整机外形尺寸(长×宽×高):1120×2570×1120mm;工作幅宽:235cm;耕深:≥12cm;传动型式:中间传动;刀辊设计转速:280r/min;刀辊最大回转半径:245mm;刀辊总安装刀数:68把;刀轴型式:单轴型;刀轴连接型式:花键式;旋耕刀型号:ⅠT245;镇压型式:拖板。 | 1800.0000 | 购机补贴(通用类) |  | 湖北省
23 | 耕整地机械 | 耕地机械 | 旋耕机 | 单轴2-2.5m旋耕机 | 湖北豪丰农业装备有限公司 | 旋耕机 | 1GKN-200A | 单轴；耕幅：2050mm,配套拖拉机标定功率:47.8~62.1kW;动力输出轴转速:760r/min;旋耕机型号名称:1GKN-200A型旋耕机;结构型式:框架型;整机外形尺寸(长×宽×高):1120×2270×1120mm;工作幅宽:205cm;耕深:≥12cm;传动型式:中间传动;刀辊设计转速:280r/min;刀辊最大回转半径:245mm;刀辊总安装刀数:60把;刀轴型式:单轴型;刀轴连接型式:花键式;旋耕刀型号:ⅠT245;镇压型式:拖板。 | 1800.0000 | 购机补贴(通用类) |  | 湖北省
24 | 耕整地机械 | 耕地机械 | 旋耕机 | 单轴2-2.5m旋耕机 | 湖北豪丰农业装备有限公司 | 旋耕机 | 1GKN-230H | 单轴；耕幅：2350mm, 配套拖拉机标定功率:58.8~66.2kW;动力输出轴转速:760r/min;旋耕机型号名称:1GKN-230H型旋耕机;结构型式:框架型;整机外形尺寸(长×宽×高):1180×2570×12055mm;工作幅宽:235cm;耕深:≥12cm;传动型式:中间传动;刀辊设计转速:280r/min;刀辊最大回转半径:2455mm;刀辊总安装刀数:68把;刀轴型式:单轴型;刀轴连接型式:花键式;旋耕刀型号:ⅠT245;镇压型式:拖板。 | 1800.0000 | 购机补贴(通用类) |  | 湖北省
25 | 耕整地机械 | 耕地机械 | 旋耕机 | 单轴2-2.5m旋耕机 | 河北胜丰液压机械有限公司 | 旋耕机 | 1GQN-230 | 结构形式：框架型；整机外形尺寸长×宽×高（mm）：1288×2588×1220；作业速度范围（m/s):0.56-1.39;工作幅宽(cm)：230；耕深（cm）：12-16；刀轴形式：单轴型；刀轴连接形式：接盘式；传动形式：中间传动；运输方式：普通型；刀辊设计转速（r/min)：267；刀辊最大回转半径(mm):245；刀辊总安装刀数（把）：68；旋耕刀型号：IT245;限深装置形式：限深板；镇压形式：托板；配套拖拉机标定功率范围（kW）：58.8-88.2；配套拖拉机动力输出轴转速(r/min)：720 | 1800.0000 | 购机补贴(通用类) |  | 河北省
26 | 耕整地机械 | 耕地机械 | 旋耕机 | 单轴2-2.5m旋耕机 | 河北胜丰液压机械有限公司 | 旋耕机 | 1GQN-200 | 结构形式：框架型；整机外形尺寸长×宽×高（mm）：1120×2170×1000；作业速度范围（m/s):0.56-1.39;工作幅宽(cm)：200；耕深（cm）：12-16；刀轴形式：单轴型；刀轴连接形式：接盘式；传动形式：中间传动；运输方式：普通型；刀辊设计转速（r/min)：267；刀辊最大回转半径(mm):245；刀辊总安装刀数（把）：56；旋耕刀型号：IT245;限深装置形式：限深板；镇压形式：托板；配套拖拉机标定功率范围（kW）：44.1-58.8；配套拖拉机动力输出轴转速(r/min)：720 | 1800.0000 | 购机补贴(通用类) |  | 河北省
27 | 耕整地机械 | 耕地机械 | 旋耕机 | 单轴2.5m及以上旋耕机 | 河北胜丰液压机械有限公司 | 旋耕机 | 1GQN-250 | 型号名称/1GQN-250旋耕机，结构型式/框架型，整机外形尺寸（长×宽×高）1300×2720×1220mm，作业速度范围0.56-1.39m/s，工作幅宽250cm,耕深12-16cm，刀轴型式/单轴型，刀轴连接型式/接盘式，传动形式/中间传动，运输方式/普通型，刀辊设计转速度267r/min，刀辊最大半径245mm，刀辊总安装刀数72把，旋耕刀型号IT245,限深装置型式/限深板，镇压型式/拖板，配套拖拉机标定功率66.2-95.6kw,配套拖拉机动力输出轴转速720r/min | 2300.0000 | 购机补贴(通用类) |  | 河北省
28 | 耕整地机械 | 耕地机械 | 旋耕机 | 单轴2.5m及以上旋耕机 | 河北胜丰液压机械有限公司 | 旋耕机 | 1GQN-300 | 型号名称/1GQN-300旋耕机，结构型式/框架型，整机外形尺寸（长×宽×高）1316×3241×1236mm，作业速度范围0.56-1.39m/s，工作幅宽301cm,耕深12-16cm，刀轴型式/单轴型，刀轴连接型式/接盘式，传动形式/中间传动，运输方式/普通型，刀辊设计转速度267r/min，刀辊最大半径245mm，刀辊总安装刀数84把，旋耕刀型号IT245,限深装置型式/限深板，镇压型式/拖板，配套拖拉机标定功率73.5-132.3kw,配套拖拉机动力输出轴转速720r/min | 2300.0000 | 购机补贴(通用类) |  | 河北省
29 | 耕整地机械 | 耕地机械 | 旋耕机 | 单轴2.5m及以上旋耕机 | 河北胜丰液压机械有限公司 | 旋耕机 | 1GQN-320 | 型号名称/1GQN-320旋耕机，结构型式/框架型，整机外形尺寸（长×宽×高） 1340×3480×1220mm，作业速度范围0.56-1.39m/s，工作幅宽320cm,耕深12-16cm，刀轴型式/单轴型，刀轴连接型式/接盘式，传动形式/中间传动，运输方式/普通型，刀辊设计转速度267r/min，刀辊最大半径245mm，刀辊总安装刀数92把，旋耕刀型号IT245,限深装置型式/限深板，镇压型式/拖板，配套拖拉机标定功率88.2-147kw,配套拖拉机动力输出轴转速720r/min | 2300.0000 | 购机补贴(通用类) |  | 河北省
30 | 耕整地机械 | 耕地机械 | 旋耕机 | 单轴2.5m及以上旋耕机 | 河北胜丰液压机械有限公司 | 旋耕机 | 1GQN-280 | 结构形式：框架型；整机外形尺寸长×宽×高（mm）：1310×3020×1220；作业速度范围（m/s):0.56-1.39;工作幅宽(cm)：280；耕深（cm）：12-16；刀轴形式：单轴型；刀轴连接形式：接盘式；传动形式：中间传动；运输方式：普通型；刀辊设计转速（r/min)：267；刀辊最大回转半径(mm):245；刀辊总安装刀数（把）：76；旋耕刀型号：IT245;限深装置形式：限深板；镇压形式：托板；配套拖拉机标定功率范围（kW）：73.5-132.3；配套拖拉机动力输出轴转速(r/min)：720 | 2300.0000 | 购机补贴(通用类) |  | 河北省
31 | 耕整地机械 | 耕地机械 | 旋耕机 | 单轴2.5m及以上旋耕机 | 湖北豪丰农业装备有限公司 | 旋耕机 | 1GKN-250H | 单轴；耕幅：2550mm, 配套拖拉机标定功率:66.2~88.2kW;动力输出轴转速:760r/min;旋耕机型号名称:1GKN-250H型旋耕机;结构型式:框架型;整机外形尺寸(长×宽×高):1190×2770×1205mm;工作幅宽:255cm;耕深:≥12cm;传动型式:中间传动;刀辊设计转速:280r/min;刀辊最大回转半径:245mm;刀辊总安装刀数:72把;刀轴型式:单轴型;刀轴连接型式:花键式;旋耕刀型号:ⅠT245;镇压型式:拖板。 | 2300.0000 | 购机补贴(通用类) |  | 湖北省
32 | 耕整地机械 | 耕地机械 | 旋耕机 | 单轴2.5m及以上旋耕机 | 湖北盈农科技有限公司 | 旋耕机 | 1GKN-280 | 型号名称：1GKN-280旋耕机；结构型式：框架型；整机外形尺寸（长*宽*高）：1310mm*3080mm*1185mm；作业速度范围：0.83-1.39m/s；工作幅宽：280cm；耕深：12-19cm；刀轴型式：单轴型；刀轴连接型式：花键式；传动型式：中间传动；运输方式：普通型；刀辊设计转速：200-300r/min;刀辊最大回转半径：245mm；刀辊总安装刀数：74把；旋耕刀型号:1T245;镇压型式;拖板；配套拖拉机标定功率范围：73.5-88.2kw；配套拖拉机动力输出轴转速：540.630.720.760. | 2300.0000 | 购机补贴(通用类) |  | 湖北省
33 | 耕整地机械 | 耕地机械 | 旋耕机 | 单轴2.5m及以上旋耕机 | 河北耕耘农业机械制造有限公司 | 旋耕机 | 1GQNKG-250 | 工作幅宽（cm）：250；结构型式：框架型；整机外形尺寸（长×宽×高）（mm）：1300×2798×1150；作业速度范围（m/s）：0.56~1.39；耕深（cm）：12～16；刀轴型式：单轴型；刀轴连接型式：花键式；传动方式：中间传动；运输方式：普通型；刀辊设计转速（r/min）：296/222；刀辊最大回转半径（mm）：245；刀辊总安装刀数（把）：66；旋耕刀型号：IT245；镇压型式：拖板；配套拖拉机标定功率范围（kW）：73.5～80.9；配套拖拉机动力输出轴转速（r/min）：720/540； | 2300.0000 | 购机补贴(通用类) |  | 河北省
34 | 耕整地机械 | 耕地机械 | 旋耕机 | 单轴2.5m及以上旋耕机 | 河北耕耘农业机械制造有限公司 | 旋耕机 | 1GQNKG-260 | 工作幅宽（cm）：260；结构型式：框架型；整机外形尺寸（长×宽×高）（mm）：1300×2870×1150；作业速度范围（m/s）：0.56~1.39；耕深（cm）：12～16；刀轴型式：单轴型；刀轴连接型式：花键式；传动方式：中间传动；运输方式：普通型；刀辊设计转速（r/min）：296/222；刀辊最大回转半径（mm）：245；刀辊总安装刀数（把）：70；旋耕刀型号：IT245；镇压型式：拖板；配套拖拉机标定功率范围（kW）：80.9～88.2；配套拖拉机动力输出轴转速（r/min）：720/540； | 2300.0000 | 购机补贴(通用类) |  | 河北省
35 | 耕整地机械 | 耕地机械 | 旋耕机 | 单轴2.5m及以上旋耕机 | 河北耕耘农业机械制造有限公司 | 旋耕机 | 1GQNKG-280 | 工作幅宽（cm）：280；结构型式：框架型；整机外形尺寸（长×宽×高）（mm）：1300×3030×1150；作业速度范围（m/s）：0.56~1.39；耕深（cm）：12～16；刀轴型式：单轴型；刀轴连接型式：花键式；传动方式：中间传动；运输方式：普通型；刀辊设计转速（r/min）：296/222；刀辊最大回转半径（mm）：245；刀辊总安装刀数（把）：74；旋耕刀型号：IT245；镇压型式：拖板；配套拖拉机标定功率范围（kW）：88.2～95.6；配套拖拉机动力输出轴转速（r/min）：720/540； | 2300.0000 | 购机补贴(通用类) |  | 河北省
36 | 耕整地机械 | 耕地机械 | 旋耕机 | 单轴2.5m及以上旋耕机 | 河北耕耘农业机械制造有限公司 | 旋耕机 | 1GQNKG-300 | 工作幅宽（cm）：300；结构型式：框架型；整机外形尺寸（长×宽×高）（mm）：1250×3250×1160；作业速度范围（m/s)0.56～1.39；耕深（cm）：12～16；刀轴型式：单轴型；刀轴连接型式：花键式；传动型式：中间传动；运输方式：普通型；刀辊设计转速（r/min）：265；刀辊最大回转半径（mm）：245；刀辊总安装刀数（把）：80；旋耕刀型号：IT245；镇压型式：拖板；配套拖拉机标定功率范围（kW）：73.5～88.2；配套拖拉机动力输出轴转速（r/min）：720 | 2300.0000 | 购机补贴(通用类) |  | 河北省
37 | 耕整地机械 | 耕地机械 | 旋耕机 | 单轴2.5m及以上旋耕机 | 河北耕耘农业机械制造有限公司 | 旋耕机 | 1GQNKG-320 | 工作幅宽（cm）：320；结构型式：框架型；整机外形尺寸（长×宽×高）（mm）：1250×3420×1160；作业速度范围（m/s)0.56～1.39；耕深（cm）：12～16；刀轴型式：单轴型；刀轴连接型式：花键式；传动型式：中间传动；运输方式：普通型；刀辊设计转速（r/min）：265；刀辊最大回转半径（mm）：245；刀辊总安装刀数（把）：84；旋耕刀型号：IT245；镇压型式：拖板；配套拖拉机标定功率范围（kW）：88.2～95.6；配套拖拉机动力输出轴转速（r/min）：720 | 2300.0000 | 购机补贴(通用类) |  | 河北省
38 | 耕整地机械 | 耕地机械 | 旋耕机 | 单轴2.5m及以上旋耕机 | 河北耕耘农业机械制造有限公司 | 旋耕机 | 1GQNKG-350 | 工作幅宽（cm）：350；结构型式：框架型；整机外形尺寸（长×宽×高）（mm）：1250×3650×1160；作业速度范围（m/s)0.56～1.39；耕深（cm）：12～16；刀轴型式：单轴型；刀轴连接型式：花键式；传动型式：中间传动；运输方式：普通型；刀辊设计转速（r/min）：265；刀辊最大回转半径（mm）：245；刀辊总安装刀数（把）：88；旋耕刀型号：IT245；镇压型式：拖板；配套拖拉机标定功率范围（kW）：91.9～102.9；配套拖拉机动力输出轴转速（r/min）：720 | 2300.0000 | 购机补贴(通用类) |  | 河北省
39 | 耕整地机械 | 耕地机械 | 旋耕机 | 单轴2.5m及以上旋耕机 | 河北耕耘农业机械制造有限公司 | 旋耕机 | 1GQNKG-380 | 工作幅宽（cm）：380；结构型式：框架型；整机外形尺寸（长×宽×高）（mm）：1250×3930×1160；作业速度范围（m/s)0.56～1.39；耕深（cm）：12～16；刀轴型式：单轴型；刀轴连接型式：花键式；传动型式：中间传动；运输方式：普通型；刀辊设计转速（r/min）：265；刀辊最大回转半径（mm）：245；刀辊总安装刀数（把）：104；旋耕刀型号：IT245；镇压型式：拖板；配套拖拉机标定功率范围（kW）：95.6～110.3；配套拖拉机动力输出轴转速（r/min）：720 | 2300.0000 | 购机补贴(通用类) |  | 河北省
40 | 耕整地机械 | 耕地机械 | 旋耕机 | 单轴2.5m及以上旋耕机 | 河北耕耘农业机械制造有限公司 | 旋耕机 | 1GQNKG-250Y | 工作幅宽（cm）：250；结构型式：框架型；整机外形尺寸（长×宽×高）（mm）：1300×2800×1150；作业速度范围（m/s)0.56～1.39；耕深（cm）：12～16；刀轴型式：单轴型；刀轴连接型式：接盘式；传动型式：中间传动；运输方式：普通型；刀辊设计转速（r/min）：296/222；刀辊最大回转半径（mm）：265；刀辊总安装刀数（把）：96；旋耕刀型号：C型；限深装置型式：限深板；镇压型式：拖板；配套拖拉机标定功率范围（kW）：88.2～132.3；配套拖拉机动力输出轴转速（r/min）：720/540 | 2300.0000 | 购机补贴(通用类) |  | 河北省
41 | 耕整地机械 | 耕地机械 | 旋耕机 | 单轴2.5m及以上旋耕机 | 河北耕耘农业机械制造有限公司 | 旋耕机 | 1GQNKG-280Y | 工作幅宽（cm）：280；结构型式：框架型；整机外形尺寸（长×宽×高）（mm）：1300×3030×1150；作业速度范围（m/s)0.56～1.39；耕深（cm）：12～16；刀轴型式：单轴型；刀轴连接型式：接盘式；传动型式：中间传动；运输方式：普通型；刀辊设计转速（r/min）：296/222；刀辊最大回转半径（mm）：265；刀辊总安装刀数（把）：108；旋耕刀型号：C型；限深装置型式：限深板；镇压型式：拖板；配套拖拉机标定功率范围（kW）：88.2～147.1；配套拖拉机动力输出轴转速（r/min）：720/540 | 2300.0000 | 购机补贴(通用类) |  | 河北省
42 | 耕整地机械 | 耕地机械 | 旋耕机 | 单轴2.5m及以上旋耕机 | 河北耕耘农业机械制造有限公司 | 旋耕机 | 1GQNKG-330 | 工作幅宽（cm）：330；结构型式：框架型；整机外形尺寸（长×宽×高）（mm）：1350×3570×1200；作业速度范围（m/s)0.56～1.39；耕深（cm）：12～16；刀轴型式：单轴型；刀轴连接型式：接盘式；传动型式：中间传动；运输方式：普通型；刀辊设计转速（r/min）：265；刀辊最大回转半径（mm）：245；刀辊总安装刀数（把）：88；旋耕刀型号：IT245；限深装置型式：限深板；镇压型式：拖板；配套拖拉机标定功率范围（kW）：102.9～147.1；配套拖拉机动力输出轴转速（r/min）：720 | 2300.0000 | 购机补贴(通用类) |  | 河北省
43 | 耕整地机械 | 耕地机械 | 旋耕机 | 单轴2.5m及以上旋耕机 | 河北耕耘农业机械制造有限公司 | 旋耕机 | 1GQNKG-400 | 工作幅宽（cm）：400；结构型式：框架型；整机外形尺寸（长×宽×高）（mm）：1350×4220×1200；作业速度范围（m/s)0.56～1.39；耕深（cm）：12～16；刀轴型式：单轴型；刀轴连接型式：接盘式；传动型式：中间传动；运输方式：普通型；刀辊设计转速（r/min）：265；刀辊最大回转半径（mm）：245；刀辊总安装刀数（把）：108；旋耕刀型号：IT245；限深装置型式：限深板；镇压型式：拖板；配套拖拉机标定功率范围（kW）：110.3～176.5；配套拖拉机动力输出轴转速（r/min）：720 | 2300.0000 | 购机补贴(通用类) |  | 河北省
44 | 耕整地机械 | 耕地机械 | 旋耕机 | 单轴2.5m及以上旋耕机 | 河北耕耘农业机械制造有限公司 | 旋耕机 | 1GQNKG-300Y | 工作幅宽（cm）：300；结构型式：框架型；整机外形尺寸（长×宽×高）（mm）：1250×3240×1200；作业速度范围（m/s)0.56～1.39；耕深（cm）：12～16；刀轴型式：单轴型；刀轴连接型式：接盘式；传动型式：中间传动；运输方式：普通型；刀辊设计转速（r/min）：265；刀辊最大回转半径（mm）：260；刀辊总安装刀数（把）：72；旋耕刀型号：P260；限深装置型式：限深板；镇压型式：拖板；配套拖拉机标定功率范围（kW）：95.6～132.3；配套拖拉机动力输出轴转速（r/min）：720 | 2300.0000 | 购机补贴(通用类) |  | 河北省
45 | 耕整地机械 | 耕地机械 | 旋耕机 | 单轴2.5m及以上旋耕机 | 河北耕耘农业机械制造有限公司 | 旋耕机 | 1GQNKG-320Y | 工作幅宽（cm）：320；结构型式：框架型；整机外形尺寸（长×宽×高）（mm）：1250×3440×1200；作业速度范围（m/s)0.56～1.39；耕深（cm）：12～16；刀轴型式：单轴型；刀轴连接型式：接盘式；传动型式：中间传动；运输方式：普通型；刀辊设计转速（r/min）：265；刀辊最大回转半径（mm）：260；刀辊总安装刀数（把）：80；旋耕刀型号：P260；限深装置型式：限深板；镇压型式：拖板；配套拖拉机标定功率范围（kW）：102.9～147；配套拖拉机动力输出轴转速（r/min）：720 | 2300.0000 | 购机补贴(通用类) |  | 河北省
46 | 耕整地机械 | 耕地机械 | 旋耕机 | 单轴2.5m及以上旋耕机 | 河北耕耘农业机械制造有限公司 | 旋耕机 | 1GQNKG-350Y | 工作幅宽（cm）：350；结构型式：框架型；整机外形尺寸（长×宽×高）（mm）：1250×3700×1200；作业速度范围（m/s)0.56～1.39；耕深（cm）：12～16；刀轴型式：单轴型；刀轴连接型式：接盘式；传动型式：中间传动；运输方式：普通型；刀辊设计转速（r/min）：265；刀辊最大回转半径（mm）：260；刀辊总安装刀数（把）：88；旋耕刀型号：P260；限深装置型式：限深板；镇压型式：拖板；配套拖拉机标定功率范围（kW）：110.3～154.4；配套拖拉机动力输出轴转速（r/min）：720 | 2300.0000 | 购机补贴(通用类) |  | 河北省
47 | 耕整地机械 | 耕地机械 | 旋耕机 | 单轴2.5m及以上旋耕机 | 河北胜丰液压机械有限公司 | 旋耕机 | 1GQN-350 | 结构形式：框架型；整机外形尺寸长×宽×高（mm）：1440×3810×1300；作业速度范围（m/s):0.56-1.39;工作幅宽(cm)：350；耕深（cm）：12-18；刀轴形式：单轴型；刀轴连接形式：接盘式；传动形式：中间传动；运输方式：普通型；刀辊设计转速（r/min)：265；刀辊最大回转半径(mm):245；刀辊总安装刀数（把）：92（刀盘式旋耕刀：88 刀座式旋耕刀：4）；旋耕刀型号 P245;IT245限深装置形式：限深板；镇压形式：托板；配套拖拉机标定功率范围（kW）：110.3-147；配套拖拉机动力输出轴转速(r/min)：720 | 2300.0000 | 购机补贴(通用类) |  | 河北省
48 | 耕整地机械 | 耕地机械 | 旋耕机 | 单轴2.5m及以上旋耕机 | 河北胜丰液压机械有限公司 | 旋耕机 | 1GQN-380 | 结构形式：框架型；整机外形尺寸长×宽×高（mm）：1440×4110×1300；作业速度范围（m/s):0.56-1.39;工作幅宽(cm)：380；耕深（cm）：12-18；刀轴形式：单轴型；刀轴连接形式：接盘式；传动形式：中间传动；运输方式：普通型；刀辊设计转速（r/min)：265；刀辊最大回转半径(mm):245；刀辊总安装刀数（把）：100（刀盘式：96； 刀座式：4）；旋耕刀型号：P245;IT245;限深装置形式：限深板；镇压形式：托板；配套拖拉机标定功率范围（kW）：132.3~176.4；配套拖拉机动力输出轴转速(r/min)：720 | 2300.0000 | 购机补贴(通用类) |  | 河北省
49 | 耕整地机械 | 耕地机械 | 旋耕机 | 单轴2.5m及以上旋耕机 | 河北耕润农业机械有限公司 | 旋耕机 | 1GQN-320 | 型号名称：1GQN-320旋耕机；机构型式：框架式；整机外形尺寸（长×宽×高）：1230×3450×1260mm；作业速度范围：0.56~1.39m/s；工作幅宽：320cm；耕深：12~16cm；刀轴型式：单轴型；刀轴连接型式：花键式；传动型式：中间传动；运输方式：普通型；刀辊设计转速：296r/min；刀辊最大回转半径：245mm；刀辊总安装刀数：80把；旋耕刀型号：IT245；限深装置型式：限深坂；镇压型式：拖板；配套拖拉机标定功率：110.3-132.3kw；配套拖拉机动力输出轴转速：720r/min； | 2300.0000 | 购机补贴(通用类) |  | 河北省
50 | 耕整地机械 | 耕地机械 | 旋耕机 | 单轴2.5m及以上旋耕机 | 河北耕润农业机械有限公司 | 旋耕机 | 1GQN-330 | 型号名称：1GQN-330旋耕机；机构型式：框架式；整机外形尺寸（长×宽×高）：1230×3550×1260mm；作业速度范围：0.56~1.39m/s；工作幅宽：330cm；耕深：12~16cm；刀轴型式：单轴型；刀轴连接型式：花键式；传动型式：中间传动；运输方式：普通型；刀辊设计转速：296r/min；刀辊最大回转半径：245mm；刀辊总安装刀数：80把；旋耕刀型号：IT245；限深装置型式：限深坂；镇压型式：拖板；配套拖拉机标定功率：132.3-147.1kw；配套拖拉机动力输出轴转速：720r/min； | 2300.0000 | 购机补贴(通用类) |  | 河北省
51 | 耕整地机械 | 耕地机械 | 旋耕机 | 单轴2.5m及以上旋耕机 | 河北耕润农业机械有限公司 | 旋耕机 | 1GQN-450 | 型号名称：1GQN-450旋耕机；机构型式：框架式；整机外形尺寸（长×宽×高）：1230×4750×1260mm；作业速度范围：0.56~1.39m/s；工作幅宽：450cm；耕深：12~16cm；刀轴型式：单轴型；刀轴连接型式：花键式；传动型式：中间传动；运输方式：普通型；刀辊设计转速：296r/min；刀辊最大回转半径：245mm；刀辊总安装刀数：104把；旋耕刀型号：IT245；限深装置型式：限深坂；镇压型式：拖板；配套拖拉机标定功率：154.1-191.5kw；配套拖拉机动力输出轴转速：720r/min； | 2300.0000 | 购机补贴(通用类) |  | 河北省
52 | 耕整地机械 | 耕地机械 | 旋耕机 | 单轴2.5m及以上旋耕机 | 河北耕润农业机械有限公司 | 旋耕机 | 1GQN-350 | 型号名称：1GQN-350旋耕机；机构型式：框架式；整机外形尺寸（长×宽×高）：1230×3750×1260mm；作业速度范围：0.56~1.39m/s；工作幅宽：350cm；耕深：12~16cm；刀轴型式：单轴型；刀轴连接型式：花键式；传动型式：中间传动；运输方式：普通型；刀辊设计转速：296r/min；刀辊最大回转半径：245mm；刀辊总安装刀数：84把；旋耕刀型号：IT245；限深装置型式：限深坂；镇压型式：拖板；配套拖拉机标定功率：132.3-147.1kw；配套拖拉机动力输出轴转速：720r/min； | 2300.0000 | 购机补贴(通用类) |  | 河北省
53 | 耕整地机械 | 耕地机械 | 旋耕机 | 单轴2.5m及以上旋耕机 | 河北耕润农业机械有限公司 | 旋耕机 | 1GQN-380 | 型号名称：1GQN-380旋耕机；机构型式：框架式；整机外形尺寸（长×宽×高）：1230×4050×1260mm；作业速度范围：0.56~1.39m/s；工作幅宽：380cm；耕深：12~16cm；刀轴型式：单轴型；刀轴连接型式：花键式；传动型式：中间传动；运输方式：普通型；刀辊设计转速：296r/min；刀辊最大回转半径：245mm；刀辊总安装刀数：92把；旋耕刀型号：IT245；限深装置型式：限深坂；镇压型式：拖板；配套拖拉机标定功率：132.3-161.8kw；配套拖拉机动力输出轴转速：720r/min； | 2300.0000 | 购机补贴(通用类) |  | 河北省
54 | 耕整地机械 | 耕地机械 | 旋耕机 | 单轴2.5m及以上旋耕机 | 河北耕润农业机械有限公司 | 旋耕机 | 1GQN-400 | 型号名称：1GQN-400旋耕机；机构型式：框架式；整机外形尺寸（长×宽×高）：1230×4250×1260mm；作业速度范围：0.56~1.39m/s；工作幅宽：400cm；耕深：12~16cm；刀轴型式：单轴型；刀轴连接型式：花键式；传动型式：中间传动；运输方式：普通型；刀辊设计转速：296r/min；刀辊最大回转半径：245mm；刀辊总安装刀数：96把；旋耕刀型号：IT245；限深装置型式：限深坂；镇压型式：拖板；配套拖拉机标定功率：132.3-183.8kw；配套拖拉机动力输出轴转速：720r/min； | 2300.0000 | 购机补贴(通用类) |  | 河北省
55 | 耕整地机械 | 耕地机械 | 旋耕机 | 单轴2.5m及以上旋耕机 | 河北耕润农业机械有限公司 | 旋耕机 | 1GQN-430 | 型号名称：1GQN-430旋耕机；机构型式：框架式；整机外形尺寸（长×宽×高）：1230×4550×1260mm；作业速度范围：0.56~1.39m/s；工作幅宽：430cm；耕深：12~16cm；刀轴型式：单轴型；刀轴连接型式：花键式；传动型式：中间传动；运输方式：普通型；刀辊设计转速：296r/min；刀辊最大回转半径：245mm；刀辊总安装刀数：100把；旋耕刀型号：IT245；限深装置型式：限深坂；镇压型式：拖板；配套拖拉机标定功率：147.1-191.5kw；配套拖拉机动力输出轴转速：720r/min； | 2300.0000 | 购机补贴(通用类) |  | 河北省
56 | 耕整地机械 | 耕地机械 | 旋耕机 | 单轴2.5m及以上旋耕机 | 保定奥旋农业机械制造有限公司 | 旋耕机 | 1GKN-280 | 结构型式：框架型； 整机a外形尺寸（长×宽×高） mm：1200×3060×1200； 作业速度范围 m/s：0.27-1.39； 工作幅宽 cm：280； 耕深 cm：12-18； 刀轴型式：单轴型； 刀轴连接型式：花键式； 传动型式：中间传动； 运输方式 ：普通型； 刀辊设计转速 r/min：222/296； 刀辊最大回转半径 mm：250； 刀辊总安装刀数 把：76； 旋耕刀型号：IT245； 限深装置型式：限深板； 镇压型式：拖板； 配套拖拉机标定功率范围 kW：88.2～154.5； 配套拖拉机动力输出轴转速 r/min：540/720； | 2300.0000 | 购机补贴(通用类) |  | 河北省
57 | 耕整地机械 | 耕地机械 | 旋耕机 | 单轴2.5m及以上旋耕机 | 保定奥旋农业机械制造有限公司 | 旋耕机 | 1GKN-300 | 结构型式 ：框架型； 整机a外形尺寸（长×宽×高） mm：1200×3260×1200； 作业速度范围 m/s：0.27-1.39； 工作幅宽 cm：300； 耕深 cm：12-18； 刀轴型式：单轴型； 刀轴连接型式：花键式； 传动型式：中间传动； 运输方式 ：普通型； 刀辊设计转速 r/min：222/296； 刀辊最大回转半径 mm：250； 刀辊总安装刀数 把：84； 旋耕刀型号：IT245； 限深装置型式：限深板； 镇压型式 ：拖板； 配套拖拉机标定功率范围 kW：88.2～161.7； 配套拖拉机动力输出轴转速 r/min：540/720； | 2300.0000 | 购机补贴(通用类) |  | 河北省
58 | 耕整地机械 | 耕地机械 | 旋耕机 | 单轴2.5m及以上旋耕机 | 保定奥旋农业机械制造有限公司 | 旋耕机 | 1GKN-250 | 结构型式：框架型； 整机a外形尺寸（长×宽×高） mm：1200×2760×1200； 作业速度范围 m/s：0.27-1.39； 工作幅宽 cm：250； 耕深 cm：12-18； 刀轴型式：单轴型； 刀轴连接型式：花键式； 传动型式：中间传动； 运输方式 ：普通型； 刀辊设计转速 r/min：222/296； 刀辊最大回转半径 mm：250； 刀辊总安装刀数 把：72； 旋耕刀型号：IT245； 限深装置型式 ：限深板； 镇压型式：拖板； 配套拖拉机标定功率范围 kW：73.5～147； 配套拖拉机动力输出轴转速 r/min：540/720； | 2300.0000 | 购机补贴(通用类) |  | 河北省
59 | 耕整地机械 | 耕地机械 | 旋耕机 | 1.2-2m履带自走式旋耕机 | 重庆财耕农业机械有限公司 | 自走履带旋耕机 | 1GZL120A | 规格型号：1GZL120A工作状态外形尺寸(长*宽*高）：2700mm*1400mm*1500mm配套动力生产企业：江苏常发农业装备股份有限公司配套动力牌号型号：CF36M配套动力结构形式：直喷、卧式、水冷四冲程配套动力气缸数量：单缸配套动力标定功率：23.53kW配套动力标定转速：2200r/min作业幅宽：120cm变速箱档位数（前进/后退）：前进6档/后退2档整机质量：900kg作业小时生产率：≥0.2hm²/h单位作业量燃油消耗量：≤30kg/hm²作业挡位：慢1；慢2；快1最小离地间隙：280mm旋耕装置连接方式：连杆机构工作部件传动方式：中间齿轮发动机与离合器联接方式：皮带连接制动器型式：牙嵌式刀辊总安装刀数：28片刀辊旋耕刀型号：IIT195轨距：760mm履带节距：72mm履带节数：43节履带宽：180mm | 8900.0000 | 购机补贴(通用类) |  | 重庆市
60 | 耕整地机械 | 耕地机械 | 旋耕机 | 1.2-2m履带自走式旋耕机 | 重庆财耕农业机械有限公司 | 自走履带旋耕机 | 1GZL120B | 规格型号：1GZL120B工作状态外形尺寸(长*宽*高）：2650mm*1400mm*1500mm配套动力生产企业：江苏常发农业装备股份有限公司配套动力牌号型号：CF36M配套动力结构形式：直喷、卧式、水冷四冲程配套动力气缸数量：单缸配套动力标定功率：23.53kW配套动力标定转速：2200r/min作业幅宽：120cm变速箱档位数（前进/后退）：前进6档/后退2档整机质量：1035kg作业小时生产率：≥0.2hm²/h单位作业量燃油消耗量：≤30kg/hm²作业挡位：慢1；慢2；快1最小离地间隙：340mm旋耕装置连接方式：连杆机构工作部件传动方式：中间齿轮发动机与离合器联接方式：皮带连接制动器型式：牙嵌式刀辊总安装刀数：28片刀辊旋耕刀型号：IIT195轨距：800mm履带节距：90mm履带节数：38节履带宽：280mm | 8900.0000 | 购机补贴(通用类) |  | 重庆市
61 | 耕整地机械 | 耕地机械 | 旋耕机 | 1.2-2m履带自走式旋耕机 | 重庆富牌重生农机有限公司 | 自走式履带旋耕机 | 1GZL-120B | 工作状态外形尺寸（长×宽×高）：2980×1370×1680mm；配套动力生产企业：山东科林动力科技有限公司；配套动力型号：DK35；配套动力结构型式：单缸、卧式、四冲程、直喷式；配套动力标定功率：25.74kW；配套动力标定转速：2500r/min；作业幅宽：120cm;变速箱档位数（前进/后退）:前进4档/后退2档;整机质量:900kg;作业小时生产率:≥0.2hm2/h;单位作业量燃油消耗量:≤35kg/hm2;作业挡位:快速：慢挡、空挡、快挡、空挡、倒挡、慢速：慢挡、空挡、快挡、空挡、倒挡;最小离地间隙:295mm;旋耕装置联接方式:连杆机构;工作部件传动方式:侧边链条;发动机与离合器联接方式:皮带联接;制动器型式:牙嵌式;刀辊总安装刀数:26片;刀辊旋耕刀型号:IIS225;轨距:780mm;履带节距:90mm;履带节数:40节;履带宽:350mm。 | 8900.0000 | 购机补贴(通用类) |  | 重庆市
62 | 耕整地机械 | 耕地机械 | 旋耕机 | 2m及以上履带自走式旋耕机 | 湖南省农友机械集团有限公司 | 自走履带式旋耕机 | 1GZL-200A | 规格型号:1GZL-200A ;工作状态外服尺寸(长X寬X高) m 3760x2150x2360mm ；配套动力生产企业：浙江新柴股份有限公司；配套动力牌号型号： 4D32YT30/756 ;配套动力结构型式：直列、水冷,四冲程,直喷 ；配套动力气缸数量：4 ；配套动力标定功率：55.2KG; 配套动力标定转速 2600r/min; 作业幅宽：200cm；变速節档位數(前进/后退)：无级变速；整机质量：2160kg：作业小时生产率 ：≥0.15hm ² /h ；单位作业量燃油消耗量：≤20.0kg/hm ²; 作业档位:工作挡；最小高地间隙：320mm；旋耕机装置联接方式：三点悬挂 ；工作部件传动方式： 侧边齿轮；发动机与离合器联接方式：皮帶联接； 制动器型式：湿式摩擦片式；刀辊总安装刀数 ： 80片； 刀辊旋耕刀型号：1T245； 轨距：1050mm ；履带节距 ：90mm； 履带节数 ：51节 履带宽 ：400mm | 18100.0000 | 购机补贴(通用类) |  | 湖南省
63 | 耕整地机械 | 耕地机械 | 旋耕机 | 2m及以上履带自走式旋耕机 | 湖南省农友机械集团有限公司 | 自走履带式旋耕机 | 1GZL-230A | 规格型号:1GZL-230A ;工作状态外服尺寸(长X寬X高) m 3500x2500x2680mm ；配套动力生产企业：浙江新柴股份有限公司；配套动力牌号型号：4D32RT30/1006 ;配套动力结构型式：直列、水冷,四冲程,直喷 ；配套动力气缸数量：4 ；配套动力标定功率：73.5KG; 配套动力标定转速 2600r/min; 作业幅宽：230cm；变速節档位數(前进/后退)：无级变速；整机质量：2280kg：作业小时生产率 ：≥0.17 hm ² /h ；单位作业量燃油消耗量：≤20.0kg/hm ²; 作业档位:工作挡；最小高地间隙：320mm；旋耕机装置联接方式：三点悬挂 ；工作部件传动方式： 侧边齿轮；发动机与离合器联接方式：皮帶联接； 制动器型式：湿式摩擦片式；刀辊总安装刀数 ： 98片； 刀辊旋耕刀型号：1T245； 轨距：1200mm ； 履带节距 ：90mm； 履带节数 ：51节 履带宽 ：400mm | 18100.0000 | 购机补贴(通用类) |  | 湖南省
64 | 耕整地机械 | 耕地机械 | 旋耕机 | 2m及以上履带自走式旋耕机 | 江西良田农业机械有限公司 | 自走履带式旋耕机 | 1GZL-220 | 1.规格型号：1GZL-220；2.工作状态外形尺寸（长×宽×高）：4000×2500×2860mm；3.整机质量：2125kg；4.作业幅宽：220cm；5.轨距：1200mm；6.履带节距：90mm；7.履带节数：51节；8.履带宽：400mm；9.最小离地间隙：330mm；10.配套动力生产企业：广西玉柴动力机械有限公司、安徽全柴动力股份有限公司；11.配套动力结构型式：立式、直列、水冷、电控高压共轨、立式、直列、水冷、电控单体泵；12.配套动力牌号型号：YCD4N23T8-100B、4C6-100U31；13.配套动力标定功率：73KW、74KW；14.配套动力标定转速：2600r/min。 | 18100.0000 | 购机补贴(通用类) |  | 江西省
65 | 耕整地机械 | 耕地机械 | 旋耕机 | 2m及以上履带自走式旋耕机 | 江西良田农业机械有限公司 | 自走履带式旋耕机 | 1GZL-200 | 1.规格型号：1GZL-200；2.工作状态外形尺寸（长×宽×高）：4000×2300×2860mm；3.整机质量：2100kg；4.作业幅宽：200cm；5.轨距：1200mm；6.履带节距：90mm；7.履带节数：51节；8.履带宽：400mm；9.最小离地间隙：330mm；10.配套动力生产企业：广西玉柴动力机械有限公司、安徽全柴动力股份有限公司；11.配套动力结构型式：立式、直列、水冷、电控高压共轨、立式、直列、水冷、电控单体泵；12.配套动力牌号型号：YCD4N23T8-100B、4C6-100U31；13.配套动力标定功率：73KW、74KW；14.配套动力标定转速：2600r/min。 | 18100.0000 | 购机补贴(通用类) |  | 江西省
66 | 耕整地机械 | 耕地机械 | 旋耕机 | 2m及以上履带自走式旋耕机 | 江苏沃得农业机械股份有限公司 | 履带自走式旋耕机 | 1GZL-220C | 结构型式：履带自走式；工作幅宽（cm）：220；最小离地间隙（mm）：330 ；配套发动机型号：4G33TC-98G31G；制造商：常柴股份有限公司；标定功率(kW)：72；标定转速(r/min)：2600；排放阶段：第Ⅲ阶段；外形尺寸（长×宽×高）（mm）：4100×2450×2770；结构质量（kg）：2700；变速箱档位数（前进/后退）：前进3/后退3；刀辊总安装刀数（片）：106；刀辊旋耕刀型号：IT195；履带节距（mm）：90；履带节数（节）：51；履带宽（mm）：400；轨距（mm）：1200。 | 18100.0000 | 购机补贴(通用类) |  | 江苏省
67 | 耕整地机械 | 耕地机械 | 旋耕机 | 2m及以上履带自走式旋耕机 | 浙江柳林科技有限公司 | 自走履带式旋耕机 | 1GZL-220B | 配套动力标定功率：74KW；配套动力标定转速：2400r/min；整机质量：2450kg；作业幅宽：220cm；履带节距：90mm；履带节数：53节；履带宽：400mm；最小离地间隙mm：350。 | 18100.0000 | 购机补贴(通用类) |  | 浙江省
68 | 耕整地机械 | 耕地机械 | 旋耕机 | 2m及以上履带自走式旋耕机 | 浙江柳林科技有限公司 | 自走履带式旋耕机 | 1GZL-200A | 结构型式：自走履带式；发动机标定功率kW：74；发动机标定转速r/min：2400；最小离地间隙mm：350；履带节距mm：90；履带节数（节）：53；履带宽度mm：450；轨距mm：1251；旋耕机工作幅宽mm：2000。 | 18100.0000 | 购机补贴(通用类) |  | 浙江省
69 | 耕整地机械 | 耕地机械 | 旋耕机 | 2m及以上履带自走式旋耕机 | 中联重机浙江有限公司 | 履带自走式旋耕机 | 1GLZ-200B | 工作状态外形尺寸（长×宽×高）mm：3580×2200×2600；配套动力标定功率kW：73；作业幅宽cm：200；整机质量kg：1985；作业小时生产率h㎡/h：0.2～0.33；最小离地间隙mm：320；刀辊总安装刀数（片)：94；刀辊旋耕刀型号：IT195；轨距mm：1200；履带节距×节数×宽：90mm×51节×400mm。 | 18100.0000 | 购机补贴(通用类) |  | 浙江省
70 | 耕整地机械 | 耕地机械 | 旋耕机 | 2m及以上履带自走式旋耕机 | 中联重机浙江有限公司 | 履带自走式旋耕机 | 1GLZ-230G | 工作状态外形尺寸（长×宽×高）mm：3910×2470×2640；配套动力标定功率kW：88.2；作业幅宽cm：230；整机质量kg：2060；作业小时生产率h㎡/h：0.33～0.6；最小离地间隙mm：320；刀辊总安装刀数（片)：106；刀辊旋耕刀型号：IT195；轨距mm：1250；履带节距×节数×宽：90mm×53节×400mm。 | 18100.0000 | 购机补贴(通用类) |  | 浙江省
71 | 耕整地机械 | 耕地机械 | 旋耕机 | 2m及以上履带自走式旋耕机 | 中联重机浙江有限公司 | 履带自走式旋耕机 | 1GLZ-230GH | 工作状态外形尺寸（长×宽×高）mm：3910×2470×2640；配套动力标定功率kW：88.2；作业幅宽cm：230；整机质量kg：2060；作业小时生产率h㎡/h：0.33～0.6；最小离地间隙mm：320；刀辊总安装刀数（片)：74；刀辊旋耕刀型号：IT225；轨距mm：1250；履带节距×节数×宽：90mm×53节×400mm。 | 18100.0000 | 购机补贴(通用类) |  | 浙江省
72 | 耕整地机械 | 耕地机械 | 旋耕机 | 2m及以上履带自走式旋耕机 | 德阳市金兴农机制造有限责任公司 | 自走履带旋耕机 | 1GZL-230 | 规格型号：1GZL-230；工作状态外形尺寸（长×宽×高）mm：3552×2550×2633；配套动力生产企业：浙江新柴股份有限公司；配套动力牌号型号： 4D32RT30/1006 ；配套发动机结构型式：直列水冷；配套发动机气缸数量（缸）：4；配套发动机标定功率(kw)：73.5；配套发动机标定转速（r/min）：2600；作业幅宽cm：230；变速箱挡位数（前进:后退）:前进3挡/后退3挡；整机质量kg：2385；作业小时生产率hm²/h:0.4～0.7;单位作业量燃油消耗量kg/hm²：≤35；作业挡位:低速挡，标准挡；最小离地间隙mm：320；旋耕装置联接方式:三点悬挂；工作部件传动方式:侧边齿轮传动；发动机与离合器联接方式:皮带；制动器型式:摩擦片式；刀辊总安装刀数片：98；刀辊旋耕刀型号:IT195；轨距mm：1200；履带节距mm：90；履带节数节：51；履带宽mm：400 | 18100.0000 | 购机补贴(通用类) |  | 四川省
73 | 耕整地机械 | 耕地机械 | 旋耕机 | 2m及以上履带自走式旋耕机 | 无锡拉菲可科技有限公司 | 履带自走式旋耕机 | 1GZL-230 | 工作状态外形尺寸（长*宽*高）：3870mm*2630*2760,动力气缸数：4，动力标定功率：81kw，动力标定转速：2600r/min，作业幅宽：230cm，变速箱档位数（前进/后退）：前进3/后退3（机械变速2+液压变速3），整体质量：2380kg，作业量燃油消耗量：≤21kg/hm²,作业挡位：∥挡，最小离地间隙：390mm，旋耕装置联接方式：三点悬挂，工作部件传动方式：侧边齿轮，发动机与离合器联接方式：皮带式，制动器型式：摩擦片式，刀辊总安装刀数：92片，刀辊旋耕型号：IT175，轨距：1200mm，履带节距：90mm，履带节数：53节，履带宽：400mm | 18100.0000 | 购机补贴(通用类) |  | 江苏省
74 | 耕整地机械 | 耕地机械 | 旋耕机 | 2m及以上履带自走式旋耕机 | 无锡拉菲可科技有限公司 | 履带自走式旋耕机 | 1GZL-210 | 工作状态外形尺寸（长*宽*高）：3870mm*2360*2760,动力气缸数：4，动力标定功率：74kw，动力标定转速：2600r/min，作业幅宽：210cm，变速箱档位数（前进/后退）：前进3/后退3（机械变速2+液压变速3），整体质量：2360kg，作业量燃油消耗量：≤21kg/hm²,作业挡位：∥挡，最小离地间隙：390mm，旋耕装置联接方式：三点悬挂，工作部件传动方式：侧边齿轮，发动机与离合器联接方式：皮带式，制动器型式：摩擦片式，刀辊总安装刀数：76片，刀辊旋耕型号：IT175，轨距：1200mm，履带节距：90mm，履带节数：53节，履带宽：400mm | 18100.0000 | 购机补贴(通用类) |  | 江苏省
75 | 耕整地机械 | 耕地机械 | 旋耕机 | 2m及以上履带自走式旋耕机 | 江西良田农业机械有限公司 | 自走履带式旋耕机 | 1GZL-220A | 1.规格型号：1GZL-220A, 2.工作状态外形尺寸（长×宽×高）：3910×2500×2700mm；3.整机质量：2430kg；4.作业幅宽：220cm；5.轨距：1200mm；6.履带节距：90mm；7.履带节数：51节；8.履带宽：400/450mm；9.最小离地间隙：330mm；10.配套动力生产企业：安徽全柴动力股份有限公司；11.配套动力结构型式：立式、直列、水冷、电控高压共轨、立式、直列、水冷、电控单体泵；12.配套动力牌号型号：4C6-110C32；13.配套动力标定功率：81KW；14.配套动力标定转速：2600r/min。 | 18100.0000 | 购机补贴(通用类) |  | 江西省
76 | 耕整地机械 | 耕地机械 | 旋耕机 | 2m及以上履带自走式旋耕机 | 江西良田农业机械有限公司 | 自走履带式旋耕机 | 1GZL-200A | 1.规格型号：1GZL-200A, 2.工作状态外形尺寸（长×宽×高）：3910×2300×2700mm；3.整机质量：2410kg；4.作业幅宽：200cm；5.轨距：1200mm；6.履带节距：90mm；7.履带节数：51节；8.履带宽：400/450mm；9.最小离地间隙：330mm；10.配套动力生产企业：安徽全柴动力股份有限公司；11.配套动力结构型式：立式、直列、水冷、电控高压共轨、立式、直列、水冷、电控单体泵；12.配套动力牌号型号：4C6-110C32；13.配套动力标定功率：81KW；14.配套动力标定转速：2600r/min。 | 18100.0000 | 购机补贴(通用类) |  | 江西省
77 | 耕整地机械 | 耕地机械 | 微型耕耘机 | 4kW及以上汽油机微耕机 | 重庆润通科技有限公司 | 微型耕耘机 | 1WGQZ4.0-75 | 标定功率：4.0kW，标定转速：3600r/min，燃油种类：汽油，整机外形尺寸（长×宽×高）：1510×810×950mm，工作幅宽:750mm，发动机输出传动方式：直联，刀辊传动方式：齿轮传动，刀辊总安装刀数：24，旋耕刀型式：旱地刀，主离合器型式：摩擦片式 | 600.0000 | 购机补贴(非通用类) |  | 重庆市
78 | 耕整地机械 | 耕地机械 | 微型耕耘机 | 4kW及以上汽油机微耕机 | 日照市立盈机械制造有限公司 | 微耕机 | 1WGQ4-48 | 型号名称 :1WGQ4-48型微耕机;结构型式:手持式;配套发动机型号名称 :170F型汽油机;配套发动机生产企业:日照市立盈机械制造有限公司; 配套发动机标定功率 :4.1KW;配套发动机标定转速:3600r/min；配套发动机启动方式 ：手拉启动；配套发动机燃油种类 ：汽油；整机外形尺寸(长x宽x高) ：1570x610x940mm;作业速度: 0.1~0.2m/s ;扶把振动 :≤10.8m/s2;作业小时生产率 ：0.01~0.03h㎡/(hm)；单位作业面积燃油消耗量：≤15kg/hm2；工作幅宽：480mm； 发动机输出传动方式 ：皮带传动；刀辊传动方式 ： 链条传动；扶把调整幅度(水平方向)： 左右各 45(°) ；扶把调整幅度(垂直方向)：30(°) ；刀辊设计转速：80(低)/140(高)r/min；刀辊最大回转半径：155mm；刀辊总安装刀数 ：12；旋耕刀型式 ：刀座式；主离合器型式：张紧式；主离合器状态 ：常开； | 600.0000 | 购机补贴(非通用类) |  | 山东省
79 | 耕整地机械 | 耕地机械 | 微型耕耘机 | 4kW及以上汽油机微耕机 | 重庆长田农机有限公司 | 微耕机 | 1WG4.0-100FQ-ZC | 1.型号名称：1WG4.0-100FQ-ZC 型微耕机 2.结构型式：手持式 3.配套发动机标定功率：4.0Kw 4.配套发动机标定转速：3600r/min 5.配套发动机起动方式：手拉起动 6.配套发动机燃油种类：汽油 7.整机外形尺寸（长×宽×高） ：1570mm×1010mm×890mm 8.作业速度：0.1m/s～0.3m/s 9.扶把振动：≤50M/S² 10.作业小时生产率：≥0.04hm² /(h·m) 11.单位作业面积燃油消耗量：≤35kg/hm² 12.工作幅宽：1000mm 13.发动机输出传动方式：直联 14.刀辊传动方式 ：齿轮传动 15.扶把调整幅度（水平方向）：0° 16.扶把调整幅度（垂直方向） ：135° 17.刀辊设计转速：快挡：130r/min 慢挡：90r/min 18.刀辊最大回转半径 ：190mm 19.刀辊总安装刀数 ：24把 20.旋耕刀型式：旱地刀 21.主离合器型式 ：摩擦片式 22.主离合器状态：常开 | 600.0000 | 购机补贴(非通用类) |  | 重庆市
80 | 耕整地机械 | 耕地机械 | 微型耕耘机 | 4kW及以上柴油机微耕机 | 重庆长田农机有限公司 | 微耕机 | 1WG4.05-100FC-ZC | 1.型号名称：1WG4.05-100FC-ZC 型微耕机2.结构型式：手持式 3.配套发动机标定功率：4.05Kw 4.配套发动机标定转速：3600r/min 5.配套发动机起动方式：手拉起动 6.配套发动机燃油种类：柴油 7.整机外形尺寸（长×宽×高） ：1600mm×1010mm×900mm 8.作业速度：0.1m/s～0.3m/s 9.扶把振动：≤50M/S² 10.作业小时生产率：≥0.04hm² /(h·m) 11.单位作业面积燃油消耗量：≤35kg/hm² 12.工作幅宽：1000mm 13.发动机输出传动方式：直联 14.刀辊传动方式 ：齿轮传动 15.扶把调整幅度（水平方向）：0° 16.扶把调整幅度（垂直方向） ：115° 17.刀辊设计转速：快挡：130r/min 慢挡：90r/min 18.刀辊最大回转半径 ：170mm 19.刀辊总安装刀数 ：32把 20.旋耕刀型式：旱地刀 21.主离合器型式 ：摩擦片式 22.主离合器状态：常开 | 800.0000 | 购机补贴(非通用类) |  | 重庆市
81 | 耕整地机械 | 耕地机械 | 微型耕耘机 | 4kW及以上柴油机微耕机 | 重庆长田农机有限公司 | 微耕机 | 1WG5.3-135FC-ZC | 1.型号名称：1WG5.3-135FC-ZC 型微耕机 2.结构型式：手持式 3.配套发动机标定功率：5.3Kw 4.配套发动机标定转速：3000r/min 5.配套发动机起动方式：手拉起动 6.配套发动机燃油种类：柴油 7.整机外形尺寸（长×宽×高） ：1780mm×1360mm×1020mm 8.作业速度：0.1m/s～0.3m/s 9.扶把振动：≤50M/S² 10.作业小时生产率：≥0.04hm² /(h·m) 11.单位作业面积燃油消耗量：≤35kg/hm² 12.工作幅宽：1350mm 13.发动机输出传动方式：直联 14.刀辊传动方式 ：齿轮传动 15.扶把调整幅度（水平方向）：0° 16.扶把调整幅度（垂直方向） ：120° 17.刀辊设计转速：快挡：104r/min 慢挡：72r/min 18.刀辊最大回转半径 ：170mm 19.刀辊总安装刀数 ：38把 20.旋耕刀型式：旱地刀 21.主离合器型式 ：摩擦片式 22.主离合器状态：常开 | 800.0000 | 购机补贴(非通用类) |  | 重庆市
82 | 耕整地机械 | 耕地机械 | 微型耕耘机 | 4kW及以上柴油机微耕机 | 重庆长田农机有限公司 | 微耕机 | 1WG4.1-105FC-ZC | 1.型号名称：1WG4.1-105FC-ZC 型微耕机2.结构型式：手持式 3.配套发动机标定功率：4.1Kw 4.配套发动机标定转速：3600r/min 5.配套发动机起动方式：手拉起动 6.配套发动机燃油种类：柴油 7.整机外形尺寸（长×宽×高） ：1780mm×1060mm×1020mm 8.作业速度：0.1m/s～0.3m/s 9.扶把振动：≤50M/S² 10.作业小时生产率：≥0.04hm² /(h·m) 11.单位作业面积燃油消耗量：≤35kg/hm² 12.工作幅宽：1050mm 13.发动机输出传动方式：直联 14.刀辊传动方式 ：齿轮传动 15.扶把调整幅度（水平方向）：0° 16.扶把调整幅度（垂直方向） ：100° 17.刀辊设计转速：快挡：125r/min 慢挡：86r/min 18.刀辊最大回转半径 ：170mm 19.刀辊总安装刀数 ：32把 20.旋耕刀型式：旱地刀 21.主离合器型式 ：摩擦片式 22.主离合器状态：常开 | 800.0000 | 购机补贴(非通用类) |  | 重庆市
83 | 耕整地机械 | 耕地机械 | 微型耕耘机 | 4kW及以上柴油机微耕机 | 重庆和创简一科技有限公司 | 微耕机 | 1WGCZ4.05-105 | 标定功率4.05kW，标定转速3600r/min，工作幅宽1050mm，作业速度0.1～0.3m/s，作业小时生产率≥0.04hm2/(h•m) | 800.0000 | 购机补贴(非通用类) |  | 重庆市
84 | 耕整地机械 | 耕地机械 | 微型耕耘机 | 4kW及以上柴油机微耕机 | 重庆和创简一科技有限公司 | 微耕机 | 1WGCZ5.3-135 | 标定功率5.3kW，标定转速3000r/min，工作幅宽1350mm，作业速度0.1～0.3m/s，作业小时生产率≥0.04hm2/(h•m) | 800.0000 | 购机补贴(非通用类) |  | 重庆市
85 | 耕整地机械 | 耕地机械 | 微型耕耘机 | 4kW及以上柴油机微耕机 | 重庆和创简一科技有限公司 | 微耕机 | 1WGCZ5.7-135 | 标定功率5.7kW，标定转速3000r/min，工作幅宽1350mm，作业速度0.1～0.3m/s，作业小时生产率≥0.04hm2/(h•m) | 800.0000 | 购机补贴(非通用类) |  | 重庆市
86 | 耕整地机械 | 耕地机械 | 耕整机 | 功率4kW及以上汽油机耕整机 | 南昌市八马机械制造有限公司 | 微型耕整机 | 1Z-20 | 汽油发动机 型号：170 功率：4.0kW ，标定转速（r/min）：3600 结构形式：双轮步耕式，外形尺寸（长×宽×高)cm：150×66×96犁：铧式，主离合器：张紧轮式质量：49公斤 | 600.0000 | 购机补贴(非通用类) |  | 江西省
87 | 粮油糖初加工机械 | 粮食初加工机械 | 谷物（粮食）干燥机 | 批处理量4-10t循环式谷物烘干机 | 东莞市龙豪君豪实业有限公司 | 谷物烘干机 | 5H-4 | 型号名称：5H-4谷物烘干机；结构型式：批式循环；干燥方式：间接加热；干燥工艺：混流；烘干机机体外形尺寸（长×宽×高）：1800mm×1800mm×4730mm ；批次处理量：4t；有效容积：10m³；降水速率：0.5～1.0%/h；干燥段总高度：2910mm；热风温度范围：35～60℃；烘干机电机总功率：8.61kw；热源型式：耗电；提供热源的设备型号名称：RG-12S干烧加热管 | 15900.0000 | 购机补贴(通用类) |  | 广东省
88 | 粮油糖初加工机械 | 粮食初加工机械 | 谷物（粮食）干燥机 | 批处理量20-30t循环式谷物烘干机 | 山东优诺科农业机械制造有限公司 | 移动式粮食干燥机 | 5HYNK-9310 | 型号名称：5HYNK-9310型移动式粮食干燥机；结构型式：批式循环；批处理量：21t;干燥方式：间接加热；干燥工艺（顺流/横流/混流/逆流）：混流；烘干机机体外形尺寸（长×宽×高）mm：3020×3020×7120；降水速率：1.8%/h；干燥段数量：1个；缓苏段数量：1个；干燥段总高度：2600mm；缓苏段总高度：3180mm；有效容积：37.5m³；热风温度范围： 0～100℃；热风机数量:1个；热风机送风型式（正压/负压）：正压；1 号热风机型号名称：BND710GM双进风离心风机；1号热风机电机功率：45kW；烘干机电机总功率：49.5kW；热源型式（燃煤/燃油/燃气/耗电）：燃油；提供热源的设备型号名称：PG70全自动燃烧机；热源热功率（输出热量）：600000kcal/h；提升设备生产率：60t/h。 | 29000.0000 | 购机补贴(通用类) |  | 山东省
89 | 粮油糖初加工机械 | 粮食初加工机械 | 谷物（粮食）干燥机 | 批处理量20-30t循环式谷物烘干机 | 安徽正阳机械科技有限公司 | 谷物干燥机 | 5H-20B | 批次处理量：20t;循环式;干燥方式：间接加热；烘干机机体外形尺寸：2363*2604*11318mm；干燥段数量1个；干燥段高度：2000mm；缓苏段数量：1个，缓苏段高度6000mm。电机总功率：15.65kW | 29000.0000 | 购机补贴(通用类) |  | 安徽省
90 | 粮油糖初加工机械 | 粮食初加工机械 | 谷物（粮食）干燥机 | 批处理量30t及以上循环式谷物烘干机 | 安徽正阳机械科技有限公司 | 谷物干燥机 | 5HM-30B | 批次处理量：30t;循环式;干燥方式：间接加热；烘干机机体外形尺寸：2210*3050*14065mm；干燥段数量1个；干燥段高度：2200mm；缓苏段数量：1个，缓苏段高度8540mm。电机总功率：15.65kw. | 46900.0000 | 购机补贴(通用类) |  | 安徽省
91 | 粮油糖初加工机械 | 粮食初加工机械 | 谷物（粮食）干燥机 | 批处理量30t及以上循环式谷物烘干机 | 佛冈明阳机械有限公司 | 横流循环式粮食干燥机 | 5HEX-50 | 结构型式：批式循环；干燥方式：间接加热；干燥工艺：横流；烘干机机体外形尺寸（长×宽×高）mm：4080×3000×12200；批处理量t：50；降水速率：0.5%/h~1.0%/h；干燥段数量：1个；缓苏段数量：10个；干燥段总高度：3600mm；缓苏段总高度：6000mm；有效容积：94.9m³；热风温度范围：45~70℃；热风机数量：4个；热风机送风型式：负压；1号热风机型号名称：CRF/L7.5S-4斜流风机；1号热风机电机功率：4kw；2号热风机型号名称：CRF/L7.5S-4斜流风机；2号热风机电机功率：4kw；3号热风机型号名称：68-12-7.1A离心式风机；3号热风机电机功率：11kw；4号热风机型号名称：68-12-7.1A离心式风机；4号热风机电机功率：11kw；烘干机电机总功率：40.5kw；热源型式：生物质颗粒；提供热源的设备型号名称：5L-200BMF生物质颗粒炉；热源热功率（输出热量）kJ/h：8.4×10⁶；提升设备生产率t/h：50； | 46900.0000 | 购机补贴(通用类) |  | 广东省
92 | 粮油糖初加工机械 | 粮食初加工机械 | 谷物（粮食）干燥机 | 批处理量30t及以上循环式谷物烘干机 | 滑县宏鑫机械有限公司 | 循环式谷物干燥机 | 5HX-32 | 结构型式 ：批式循环； 干燥方式 ：直接加热； 干燥工艺 ：逆流； 烘干机机体外形尺寸(长×宽×高) mm：2850×3060×11500； 批处理量* t：32； 降水速率* %/h：≥0.5； 干燥段数量 个：3； 缓苏段数量 个：9； 干燥段总高度 mm：2700； 缓苏段总高度 mm：4680； 有效容积* m3：57.3； 热风温度范围* ℃：60～160； 热风机数量 个：2； 热风机送风型式（正压/负压）：负压； 1 号热风机型号名称 ：XTT-8A型离心式通风机； 1 号热风机电机功率 kW：7.5； 2 号热风机型号名称：XTT-8A型离心式通风机； 2 号热风机电机功率 kW：7.5； 烘干机电机总功率* kW：20.5； 热源型式（燃煤/燃油/燃气/耗电）* ：燃油/燃气； 提供热源的设备型号名称*：RS44型燃烧器； 热源热功率（输出热量）* kcal/h：440； 提升设备生产率 t/h：40； | 46900.0000 | 购机补贴(通用类) |  | 河南省
93 | 粮油糖初加工机械 | 粮食初加工机械 | 谷物（粮食）干燥机 | 批处理量30t及以上循环式谷物烘干机 | 上海三久机械有限公司 | 低温循环式干燥机 | PRO-500G | 型号名称 / PRO-500G型低温循环式干燥机 结构型式 / 批式循环 干燥方式 / 直接加热 干燥工艺 / 横流 烘干机机体外形尺寸(长×宽×高) mm 2260×5460×11115 批处理量 t 50 降水速率 %/h 0.5～1.2 干燥段数量 个 1 缓苏段数量 个 1 干燥段总高度 mm 1222 缓苏段总高度 mm 7550 有效容积 m3 89.3 热风温度范围 ℃ 30～75 热风机数量 个 2 热风机送风型式 / 负压 1号热风机型号名称 / F10轴流风机 1号热风机电机功率 kW 8.5 2号热风机型号名称 / F10轴流风机 2号热风机电机功率 kW 8.5 3号热风机型号名称 / / 3号热风机电机功率 kW / 烘干机电机总功率 k | 46900.0000 | 购机补贴(通用类) |  | 上海市
94 | 粮油糖初加工机械 | 粮食初加工机械 | 谷物（粮食）干燥机 | 处理量100t/d及以上连续式谷物烘干机 | 郑州中谷机械制造有限公司 | 谷物干燥机 | 5HZG-300 | 处理量：300t/d,干燥机机体外形尺寸：3600x3600x24000mm，降水幅度：13%-15% 该机由烘干段，缓苏段，冷却段，热风机，冷风机，提升机，电控系统、水分检测系统，详细参数可看鉴定报告 | 69000.0000 | 购机补贴(通用类) |  | 河南省
95 | 粮油糖初加工机械 | 粮食初加工机械 | 谷物（粮食）干燥机 | 处理量100t/d及以上连续式谷物烘干机 | 郑州中谷机械制造有限公司 | 谷物干燥机 | 5HZG-500 | 处理量:500t/d,干燥机机体外形尺寸:4126x4626x27100mm，降水幅度:13%-15% 该机由烘干段，缓苏段，冷却段，热风机，冷风机，提升机，电控系统、水分检测系统，详细参数可看鉴定报告 | 69000.0000 | 购机补贴(通用类) |  | 河南省
96 | 粮油糖初加工机械 | 粮食初加工机械 | 谷物（粮食）干燥机 | 处理量100t/d及以上连续式谷物烘干机 | 滑县宏鑫机械有限公司 | 连续式谷物干燥机 | 5HL-120 | 结构型式：连续式； 干燥方式 ：直接加热； 干燥工艺：混流、逆流； 烘干机机体外形尺寸(长×宽×高) mm：2300×2300×15700； 处理量* t/d：120； 干燥段数量 个：5； 缓苏段数量 个：2； 干燥段总高度 mm：7890； 缓苏段总高度 mm：2540； 冷却段高度 mm：1270； 有效容积* m3：58； 热风温度范围* ℃：50～160； 热风机数量 个：1； 热风机送风型式（正压/负压）：负压； 1 号热风机型号名称 ：4-72-8C型离心式通风机； 1 号热风机电机功率 kW：37； 冷却风机数量 个：1； 冷却风机型号名称：4-72-6A型离心式通风机； 冷却风机电机功率 kW：4； 烘干机电机总功率* kW：46.5； 热源型式（燃煤/燃油/燃气/耗电）*：燃气/燃油； 提供热源的设备型号名称*：RS130型燃烧器； 热源热功率（输出热量）* kcal/h：13000； | 69000.0000 | 购机补贴(通用类) |  | 河南省
97 | 粮油糖初加工机械 | 粮食初加工机械 | 谷物（粮食）干燥机 | 处理量100t/d及以上连续式谷物烘干机 | 河南拓鼎现代农业机械有限公司 | 连续式谷物烘干机 | 5HL-120B | 结构型式：连续式； 干燥方式：直接加热； 干燥工艺：混流、逆流； 烘干机机体外形尺寸(长×宽×高) mm：2400×2400×14640； 处理量* t/d：120； 干燥段数量 个：5； 缓苏段数量 个：1； 干燥段总高度 mm：6400； 缓苏段总高度 mm：1280； 冷却段高度 mm：1280； 有效容积* m3：60； 热风温度范围* ℃：45～160； 热风机数量 个：1； 热风机送风型式（正压/负压）：负压； 1 号热风机型号名称：4-72-8C型离心式通风机； 1 号热风机电机功率 kW：37； 冷却风机数量 个：1； 冷却风机型号名称：TMC-6A型离心式通风机； 冷却风机电机功率 kW：4； 烘干机电机总功率* kW：46.5； 热源型式（燃煤/燃油/燃气/耗电）* ：燃气/燃油； 提供热源的设备型号名称*：RS130型燃烧器； 热源热功率（输出热量）*kcal/h：13000； | 69000.0000 | 购机补贴(通用类) |  | 河南省
98 | 粮油糖初加工机械 | 粮食初加工机械 | 谷物（粮食）干燥机 | 处理量100t/d及以上连续式谷物烘干机 | 河南金正粮油机械科技有限公司 | 连续式粮食干燥机 | 5HL-300 | 1. 型号名称：5HL-300型连续式粮食干燥机， 2. 结构型式：连续式， 3. 干燥方式：直接加热， 4. 干燥工艺：混流、逆流， 5. 烘干机机体外形尺寸（长*宽*高）：3000mm×3500mm×21000mm, 6. 处理量：300t/d， 7. 降水幅度：稻谷≥3%、小麦≥3.5%、玉米≥5%， 8. 批处理量：/， 9. 降水速度：/， 10. 干燥段数量：11个， 11. 缓苏段数量：2个， 12. 干燥段总高度：13750mm， 13. 缓苏段总高度：3050mm， 14. 冷却段高度：2540mm， 15. 有效容积：150m³， 16. 热风温度范围：60~160°C， 17. 热风机数量：3个， 18. 热风机送风型式：负压， 19. 1号热风机型号名称：HGF-10C型离心式通风机， 20. 1号热风机电机功率：45KW， 21. 2号热风机型号名称：HGF-8C型离心式通风机， 22. 2号热风机电机功率：30KW， 23. 3号热风机型号名称：HGF-6C型离心式通风机， 24. 3号热风机电机功率：22 KW, 25. 冷却风机数量：1个， 26. 冷却风机型号名称：HGF-7.8A型离心式通风机， 27. 冷却风机电机功率：18.5KW， 28. 烘干机电机总功率：129.5kW， 29. 热源形式（燃煤/燃油/燃气/耗电）：燃气/燃油， 30. 提供热源的设备型号名称：RS300型燃烧器， 31. 热源热功率（输出热量）：1632960kcal/h, 32. 提升设备生产率：/. | 69000.0000 | 购机补贴(通用类) |  | 河南省
99 | 粮油糖初加工机械 | 粮食初加工机械 | 谷物（粮食）干燥机 | 处理量100t/d及以上连续式谷物烘干机 | 浙江一田农业机械有限公司 | 连续式粮食烘干机 | 5HL-100 | 型号名称：5HL-100型连续式粮食烘干机，结构型式：连续式，干燥方式：间接加热，干燥工艺：混流，烘干机机体外形尺寸(长×宽×高)：2300×2250×11200mm,处理量:100t/d，烘干机总功率:46.22kW。 | 69000.0000 | 购机补贴(通用类) |  | 浙江省
100 | 粮油糖初加工机械 | 粮食初加工机械 | 谷物（粮食）干燥机 | 处理量100t/d及以上连续式谷物烘干机 | 河南金正粮油机械科技有限公司 | 连续式粮食干燥机 | 5HL-100 | 1、 型号名称：5HL-100型连续式粮食干燥机， 2、 结构型式：连续式， 3、 干燥方式：直接加热， 4、 干燥工艺：混流、逆流 5、 烘干机机体外形尺寸（长*宽*高）：2300mm×2300mm×19500mm, 6、 处理量：100t/d， 7、 降水幅度：稻谷≥3%、小麦≥3.5%、玉米≥5%， 8、 批处理量：/， 9、 降水速度：/， 10、 干燥段数量：7个， 11、 缓苏段数量：2个， 12、 干燥段总高度：8890mm， 13、 缓苏段总高度：2540mm， 14、 冷却段高度：1270mm， 15、 有效容积：50m³， 16、 热风温度范围：60~160°C， 17、 热风机数量：1个， 18、 热风机送风型式：负压， 19、 1号热风机型号名称：HGF-10C型离心式通风机， 20、 1号热风机电机功率：45KW， 21、 2号热风机型号名称：/， 22、 2号热风机电机功率：/， 23、 3号热风机型号名称：/， 24、 3号热风机电机功率：/, 25、 冷却风机数量：1个， 26、 冷却风机型号名称：HGF-6A型离心式通风机， 27、 冷却风机电机功率：4KW， 28、 烘干机电机总功率：56.7kW， 29、 热源形式（燃煤/燃油/燃气/耗电）：燃气/燃油， 30、 提供热源的设备型号名称：RS130型燃烧器， 31、 热源热功率（输出热量）：5443200kcal/h, 32、 提升设备生产率：/. | 69000.0000 | 购机补贴(通用类) |  | 河南省
101 | 粮油糖初加工机械 | 粮食初加工机械 | 谷物（粮食）干燥机 | 处理量100t/d及以上连续式谷物烘干机 | 河南润安机械有限公司 | 连续式谷物干燥机 | 5HL-120A | 结构型式：连续式； 干燥方式 ：直接加热； 烘干机机体外形尺寸(长×宽×高) mm ：3100×2900×16100； 处理量 t/d：120； 干燥段数量 个：1； 缓苏段数量 个：1； 干燥段总高度 mm：7340； 缓苏段总高度 mm：440； 冷却段高度 mm：920； 有效容积 m3：75； 热风机数量：1； 热风机送风型式：负压； 1号热风机型号名称：4-72№.10C型离心式通风机； 1号热风机电机功率 kW：37； 冷却风机数量 个：1； 冷却风机型号名称：4-72№.4A型离心式通风机； 冷却风机电机功率 kW：5.5； 烘干机电机总功率 kW：50.75； 热源型式：燃气； 提供热源的设备型号名称：5L-10型燃气热风炉； 热源热功率（输出热量） kJ/h（kcal/h）：130万kcal/h； | 69000.0000 | 购机补贴(通用类) |  | 河南省
102 | 粮油糖初加工机械 | 粮食初加工机械 | 谷物（粮食）干燥机 | 处理量100t/d及以上连续式谷物烘干机 | 河南润安机械有限公司 | 连续式谷物干燥机 | 5HL-200A | 结构型式：连续式； 干燥方式：直接加热； 干燥工艺：混流； 烘干机机体外形尺寸(长×宽×高)mm：3100×2900×19280； 处理量 t/d：200； 干燥段数量 个：3； 缓苏段数量 个：3； 干燥段总高度 mm：8000； 缓苏段总高度 mm：3200； 冷却段高度 mm：2100； 有效容积 m3：95； 热风机数量：2； 热风机送风型式：负压； 1号热风机型号名称：4-72№.10C型离心式通风机； 1号热风机电机功率 kW：37； 2号热风机型号名称：4-72№.10C型离心式通风机； 2号热风机电机功率 kW：30； 冷却风机数量 个：1； 冷却风机型号名称：4-72№.6C型离心式通风机； 冷却风机电机功率 kW：11； 烘干机电机总功率 kW：86.25； 热源型式：燃气； 提供热源的设备型号名称：5L-10型燃气热风炉； 热源热功率（输出热量） kJ/h（kcal/h）：2800000； | 69000.0000 | 购机补贴(通用类) |  | 河南省
103 | 粮油糖初加工机械 | 粮食初加工机械 | 谷物（粮食）干燥机 | 处理量100t/d及以上连续式谷物烘干机 | 河南金正粮油机械科技有限公司 | 连续式粮食干燥机 | 5HL-100A | 型号名称：5HL-100A型连续式粮食干燥机，结构型式：连续式，干燥方式：直接加热，干燥工艺：混流、逆流烘干机机体外形尺寸（长*宽*高）：2400mm×2400mm×14500mm,处理量：100t/d，降水幅度：稻谷≥3%、小麦≥3.5%、玉米≥5%，干燥段数量：4个，缓苏段数量：2个，干燥段总高度：5080mm，缓苏段总高度：2540mm，冷却段高度：1270mm，有效容积：50m³，热风温度范围：60~160°C，热风机数量：1个，热风机送风型式：负压，1号热风机型号名称：4-72-8C型离心式通风机，1号热风机电机功率：37KW，冷却风机数量：1个，冷却风机型号名称：HYF-6A型离心式通风机，冷却风机电机功率：4KW，烘干机电机总功率：50kW，热源形式（燃煤/燃油/燃气/耗电）：燃气/燃油，提供热源的设备型号名称：RS130型燃烧器，热源热功率（输出热量):13000kcal/h, | 69000.0000 | 购机补贴(通用类) |  | 河南省
104 | 粮油糖初加工机械 | 粮食初加工机械 | 谷物（粮食）干燥机 | 处理量100t/d及以上连续式谷物烘干机 | 山东来阳农机有限公司 | 连续式谷物干燥机 | 5HL-100 | 结构型式（连续式/批式循环/循环式） ：连续式； 干燥方式（直接加热/间接加热）：直接加热； 干燥工艺（顺流/横流/混流/逆流） ：顺流、逆流； 烘干机机体外形尺寸(长×宽×高)mm：2380×2380×13630； 处理量*t/d：≥100；降水幅度，%*：5~15； 干燥段数量个：4； 缓苏段数量个：3； 干燥段总高度mm：5080； 缓苏段总高度 mm：3810； 冷却段高度mm：1270； 有效容积*m3：50；热风温度范围*℃：50~160；热风机数量个：1；热风机送风型式（正压/负压） ：正压；1 号热风机型号名称:Y4-73型离心通风机;1 号热风机电机功率kW:30;冷却风机数量：1；冷却风机型号名称:4-72-6A型离心通风机;冷却风机电机功率kW:4;烘干机电机总功率* kW：39.5； 热源型式（燃煤/燃油/燃气/耗电）*：燃油 ;提供热源的设备型号名称*： AR-100型燃烧器;热源热功率（输出热量)*kJ/h（kcal/h):1000000 | 69000.0000 | 购机补贴(通用类) |  | 山东省
105 | 粮油糖初加工机械 | 粮食初加工机械 | 谷物（粮食）干燥机 | 处理量100t/d及以上连续式谷物烘干机 | 河南金正粮油机械科技有限公司 | 连续式粮食干燥机 | 5HL-200 | 型号名称：5HL-200型连续式粮食干燥机，结构型式：连续式，干燥方式：直接加热，干燥工艺：混流、逆流，烘干机机体外形尺寸（长*宽*高）：2400mm×3000mm×20500mm,处理量：200t/d，降水幅度：稻谷≥3%、小麦≥3.5%、玉米≥5%，干燥段数量：10个，缓苏段数量：2个，干燥段总高度：12700mm，缓苏段总高度：2540mm，冷却段高度：2540mm，有效容积：100m³，热风温度范围：60~160°C，热风机数量：2个，热风机送风型式：负压，1号热风机型号名称：4-72-10C型离心式通风机，1号热风机电机功率：45KW，2号热风机型号名称：4-72-8C型离心式通风机，2号热风机电机功率：37KW，冷却风机数量：1个，冷却风机型号名称：HGF-6.3A型离心式通风机，冷却风机电机功率：11KW，烘干机电机总功率：105kW，热源形式（燃煤/燃油/燃气/耗电）：燃气/燃油，提供热源的设备型号名称：RS240型燃烧器，热源热功率（输出热量）：24000kcal/h, | 69000.0000 | 购机补贴(通用类) |  | 河南省
106 | 粮油糖初加工机械 | 粮食初加工机械 | 碾米机 | 7.5kW及以上组合米机 | 仙桃市仙丰机械设备有限公司 | 组合碾米机 | 6LN-15/15SFh | 型号名称：6LN-15/15SFh型组合碾米机；结构型式：砻碾组合式；配套总功率：28.25kW；碾米机配套功率：18.5kW；碾米辊型式：砂辊；碾米辊数量：1个；碾米辊尺寸（大端直径×长度）：Φ150×400mm；胶辊数量：2个；胶辊尺寸（直径×长度）：Φ224×152mm；主机外形尺寸（长×宽×高）：3320×2600×2860mm；碾米机主轴转速：1397r/min；上料方式：自动上料/斗式提升；清选型式：风机风吸+比重去石+清理筛；砻谷型式：胶辊砻谷；谷糙分离型式：重力振动式；米糠粉碎型式：锤片式；抛光装置：有。 | 6800.0000 | 购机补贴(非通用类) |  | 湖北省
107 | 粮油糖初加工机械 | 粮食初加工机械 | 碾米机 | 7.5kW及以上组合米机 | 仙桃市仙丰机械设备有限公司 | 砻碾组合米机 | 6LN-15/15Sh | 型号名称：6LN-15/15Sh型砻碾组合米机；结构型式：砻碾组合米机；配套总功率：24.75kW；碾米机配套功率：15kW；碾米辊型式：砂辊；碾米辊数量：1个；碾米辊尺寸（大端直径×长度）：Φ150×400mm；胶辊数量：2个；胶辊尺寸（直径×长度）：Φ224×152mm；主机外形尺寸（长×宽×高）：866×405×880mm；碾米机主轴转速：1400r/min；上料方式：自动上料/斗式提升；清选型式：风机风吸+比重去石+清理筛；砻谷型式：胶辊砻谷；谷糙分离型式：重力振动式；抛光装置：有。 | 6800.0000 | 购机补贴(非通用类) |  | 湖北省
108 | 粮油糖初加工机械 | 粮食初加工机械 | 碾米机 | 7.5kW及以上组合米机 | 仙桃市仙丰机械设备有限公司 | 砻碾组合米机 | 6LN-15/15Sa | 型号名称：6LN-15/15Sa型砻碾组合米机；结构型式：砻碾组合米机；配套总功率：24.75kW；碾米机配套功率：15kW；碾米辊型式：砂辊；碾米辊数量：1个；碾米辊尺寸（大端直径×长度）：Φ150×400mm；胶辊数量：2个；胶辊尺寸（直径×长度）：Φ224×152mm；主机外形尺寸（长×宽×高）：866×405×880mm；碾米机主轴转速：1400r/min；上料方式：自动上料/斗式提升；清选型式：风机风吸+比重去石+清理筛；砻谷型式：胶辊砻谷；谷糙分离型式：重力振动式；抛光装置：有。 | 6800.0000 | 购机补贴(非通用类) |  | 湖北省
109 | 粮油糖初加工机械 | 粮食初加工机械 | 碾米机 | 7.5kW及以上组合米机 | 仙桃市仙丰机械设备有限公司 | 砻碾组合米机 | 6LN-15/15Sd | 型号名称：6LN-15/15Sd型砻碾组合米机；结构型式：砻碾组合米机；配套总功率：24.75kW；碾米机配套功率：15kW；碾米辊型式：砂辊；碾米辊数量：1个；碾米辊尺寸（大端直径×长度）：Φ150×400mm；胶辊数量：2个；胶辊尺寸（直径×长度）：Φ224×152mm；主机外形尺寸（长×宽×高）：800×400×920mm；碾米机主轴转速：1400r/min；上料方式：自动上料/斗式提升；清选型式：风机风吸+比重去石+清理筛；砻谷型式：胶辊砻谷；谷糙分离型式：重力振动式；抛光装置：有。 | 6800.0000 | 购机补贴(非通用类) |  | 湖北省
110 | 粮油糖初加工机械 | 粮食初加工机械 | 碾米机 | 7.5kW及以上组合米机 | 仙桃市仙丰机械设备有限公司 | 砻碾组合米机 | 6LN-15/15SFd | 型号名称：6LN-15/15SFd型砻碾组合米机；结构型式：砻碾组合米机；配套总功率：28.25kW；碾米机配套功率：18.5kW；碾米辊型式：砂辊；碾米辊数量：1个；碾米辊尺寸（大端直径×长度）：Φ150×400mm；胶辊数量：2个；胶辊尺寸（直径×长度）：Φ224×152mm；主机外形尺寸（长×宽×高）：800×400×920mm；碾米机主轴转速：1400r/min；上料方式：自动上料/斗式提升；清选型式：风机风吸+比重去石+清理筛；砻谷型式：胶辊砻谷；谷糙分离型式：重力振动式；米糠粉碎型式：锤片式；抛光装置：有。 | 6800.0000 | 购机补贴(非通用类) |  | 湖北省
111 | 粮油糖初加工机械 | 粮食初加工机械 | 碾米机 | 7.5kW及以上组合米机 | 仙桃市仙丰机械设备有限公司 | 砻碾组合米机 | 6LN-15/15Se | 型号名称：6LN-15/15Se型砻碾组合米机；结构型式：砻碾组合米机；配套总功率：24.75kW；碾米机配套功率：15kW；碾米辊型式：砂辊；碾米辊数量：1个；碾米辊尺寸（大端直径×长度）：Φ150×400mm；胶辊数量：2个；胶辊尺寸（直径×长度）：Φ224×152mm；主机外形尺寸（长×宽×高）：800×400×920mm；碾米机主轴转速：1400r/min；上料方式：自动上料/斗式提升；清选型式：风机风吸+比重去石+清理筛；砻谷型式：胶辊砻谷；谷糙分离型式：重力振动式；抛光装置：有。 | 6800.0000 | 购机补贴(非通用类) |  | 湖北省
112 | 粮油糖初加工机械 | 粮食初加工机械 | 碾米机 | 7.5kW及以上组合米机 | 仙桃市仙丰机械设备有限公司 | 砻碾组合米机 | 6LN-15/15SFe | 型号名称：6LN-15/15SFe型砻碾组合米机；结构型式：砻碾组合米机；配套总功率：28.25kW；碾米机配套功率：18.5kW；碾米辊型式：砂辊；碾米辊数量：1个；碾米辊尺寸（大端直径×长度）：Φ150×400mm；胶辊数量：2个；胶辊尺寸（直径×长度）：Φ224×152mm；主机外形尺寸（长×宽×高）：800×400×920mm；碾米机主轴转速：1400r/min；上料方式：自动上料/斗式提升；清选型式：风机风吸+比重去石+清理筛；砻谷型式：胶辊砻谷；谷糙分离型式：重力振动式；米糠粉碎型式：锤片式；抛光装置：有。 | 6800.0000 | 购机补贴(非通用类) |  | 湖北省
113 | 粮油糖初加工机械 | 粮食初加工机械 | 碾米机 | 7.5kW及以上组合米机 | 仙桃市仙丰机械设备有限公司 | 砻碾组合米机 | 6LN-20/15Se | 型号名称：6LN-20/15Se型砻碾组合米机；结构型式：砻碾组合米机；配套总功率：26.75kW；碾米机配套功率：15kW；碾米辊型式：砂辊；碾米辊数量：1个；碾米辊尺寸（大端直径×长度）：Φ150×400mm；胶辊数量：2个；胶辊尺寸（直径×长度）：Φ225×200mm；主机外形尺寸（长×宽×高）：800×400×920mm；碾米机主轴转速：1400r/min；上料方式：自动上料/斗式提升；清选型式：风机风吸+比重去石+清理筛；砻谷型式：胶辊砻谷；谷糙分离型式：重力振动式；抛光装置：有。 | 6800.0000 | 购机补贴(非通用类) |  | 湖北省
114 | 粮油糖初加工机械 | 粮食初加工机械 | 碾米机 | 7.5kW及以上组合米机 | 仙桃市仙丰机械设备有限公司 | 砻碾组合米机 | 6LN-20/15SFe | 型号名称：6LN-20/15SFe型砻碾组合米机；结构型式：砻碾组合米机；配套总功率：41.75kW；碾米机配套功率：15kW；碾米辊型式：砂辊；碾米辊数量：1个；碾米辊尺寸（大端直径×长度）：Φ150×400mm；胶辊数量：2个；胶辊尺寸（直径×长度）：Φ225×200mm；主机外形尺寸（长×宽×高）：800×400×920mm；碾米机主轴转速：1400r/min；上料方式：自动上料/斗式提升；清选型式：风机风吸+比重去石+清理筛；砻谷型式：胶辊砻谷；谷糙分离型式：重力振动式；米糠粉碎型式：锤片式；抛光装置：有。 | 6800.0000 | 购机补贴(非通用类) |  | 湖北省
115 | 粮油糖初加工机械 | 粮食初加工机械 | 碾米机 | 7.5kW及以上组合米机 | 遂川新瑞林机械有限公司 | 砻碾组合米机 | 6LN-15/15SF4-1 | 型号名称:6LN-15/15SF4-1型砻碾组合米机 结构型式:砻碾组合式 配套总功率:22.6KW 碾米机配套功率:15KW 碾米辊型式:砂辊式 碾米辊数量:1个 碾米辊尺寸(大端直径×长度)：Ф150mm×400mm 胶辊数量:2个 胶辊尺寸(直径×长度)：Ф223mm×152mm 主机外形尺寸（长×宽×高）:2950mm×2450mm×2800mm 碾米机主轴转速:1230r/min 上料方式:自动上料 清选型式:抛式 砻谷型式：胶辊式 谷糙分离型式：比重筛选 米糠粉碎型式：锤片式 抛光装置：有 | 6800.0000 | 购机补贴(非通用类) |  | 江西省
116 | 粮油糖初加工机械 | 粮食初加工机械 | 碾米机 | 7.5kW及以上组合米机 | 遂川新瑞林机械有限公司 | 砻碾组合米机 | 6LN-15/15SF5 | 型号名称:6LN-15/15SF5型砻碾组合米机 结构型式:砻碾组合式 配套总功率:22.95KW 碾米机配套功率:15KW 碾米辊型式:砂辊式 碾米辊数量:1个 碾米辊尺寸(大端直径×长度)：Ф150mm×400mm 胶辊数量:2个 胶辊尺寸(直径×长度)：Ф223mm×152mm 主机外形尺寸（长×宽×高）:3000mm×2450mm×2800mm 碾米机主轴转速:1230r/min 上料方式:自动上料 清选型式:抛式 砻谷型式：胶辊式 谷糙分离型式：比重筛选 米糠粉碎型式：锤片式 抛光装置：有 | 6800.0000 | 购机补贴(非通用类) |  | 江西省
117 | 粮油糖初加工机械 | 粮食初加工机械 | 粮食色选机 | 执行单元数60—300大米色选机 | 成都立特科技有限公司 | 智能色选机 | 6SXM-64 | 型号名称：6SXM-64型智能色选机 结构型式：溜板 外形尺寸（长×宽×高）：850×1510×1500mm 总执行单元数：64个 单块板的执行单元数：64个 传感器型式：彩色线阵CCD 额定功率：1.6kW | 13300.0000 | 购机补贴(非通用类) |  | 四川省
118 | 粮油糖初加工机械 | 粮食初加工机械 | 粮食色选机 | 执行单元数60—300大米色选机 | 成都立特科技有限公司 | 智能色选机 | 6SXM-128 | 型号名称：6SXM-128型智能色选机 结构型式：溜板 外形尺寸（长×宽×高）：1160×1510×1500mm 总执行单元数：128个 单块板的执行单元数：64个 传感器型式：彩色线阵CCD 额定功率：2.5kW | 13300.0000 | 购机补贴(非通用类) |  | 四川省
119 | 粮油糖初加工机械 | 粮食初加工机械 | 粮食色选机 | 执行单元数60—300大米色选机 | 安徽中科光电色选机械有限公司 | 大米色选机 | 6SXM-80 | 6SXM-80型大米色选机详细配置参数：总执行单元数(个):80（80×1），单块板执行单元数80个，传感器型式：彩色线阵CCD，外形尺寸（mm）:873×1660×1530,结构型式：溜板，整机重量（kg）:280；色选机工作所需的额定功率（kw）:0.8。 | 13300.0000 | 购机补贴(非通用类) |  | 安徽省
120 | 粮油糖初加工机械 | 粮食初加工机械 | 粮食色选机 | 执行单元数60—300大米色选机 | 安徽中科光电色选机械有限公司 | 大米色选机 | 6SXM-256 | 6SXM-256型大米色选机详细配置参数：总执行单元数(个):256（64×4），单块板执行单元数64个，传感器型式：彩色线阵CCD，外形尺寸（mm）:2033×1610×1887,结构型式：溜板，整机重量（kg）:1120；色选机工作所需的额定功率（kw）:2.9。 | 13300.0000 | 购机补贴(非通用类) |  | 安徽省
121 | 粮油糖初加工机械 | 粮食初加工机械 | 粮食色选机 | 执行单元数60—300大米色选机 | 安徽中科光电色选机械有限公司 | 大米色选机 | 6SXM-128 | 6SXM-128型大米色选机详细配置参数：总执行单元数(个):128（64×2），单块板执行单元数64个，传感器型式：彩色线阵CCD，外形尺寸（mm）:1403×1610×1887,结构型式：溜板，整机重量（kg）:800；色选机工作所需的额定功率（kw）:2.2。 | 13300.0000 | 购机补贴(非通用类) |  | 安徽省
122 | 粮油糖初加工机械 | 粮食初加工机械 | 粮食色选机 | 执行单元数60—300大米色选机 | 安徽中科光电色选机械有限公司 | 大米色选机 | 6SXM-192 | 6SXM-192型大米色选机详细配置参数：总执行单元数(个):192（64×3），单块板执行单元数64个，传感器型式：彩色线阵CCD，外形尺寸（mm）:1718×1610×1887,结构型式：溜板，整机重量（kg）:960；色选机工作所需的额定功率（kw）:2.4。 | 13300.0000 | 购机补贴(非通用类) |  | 安徽省
123 | 粮油糖初加工机械 | 粮食初加工机械 | 粮食色选机 | 执行单元数300—450大米色选机 | 安徽中科光电色选机械有限公司 | 大米色选机 | 6SXM-320 | 6SXM-320型大米色选机详细配置参数：总执行单元数(个):320（64×5），单块板执行单元数64个，传感器型式：彩色线阵CCD，外形尺寸（mm）:2348×1610×1887,结构型式：溜板，整机重量（kg）:1280；色选机工作所需的额定功率（kw）:3.7。 | 30000.0000 | 购机补贴(非通用类) |  | 安徽省
124 | 粮油糖初加工机械 | 粮食初加工机械 | 粮食色选机 | 执行单元数300—450大米色选机 | 安徽中科光电色选机械有限公司 | 大米色选机 | 6SXM-384 | 6SXM-384型大米色选机详细配置参数：总执行单元数(个):384（64×6），单块板执行单元数64个，传感器型式：彩色线阵CCD，外形尺寸（mm）:2663×1610×1887,结构型式：溜板，整机重量（kg）:1440；色选机工作所需的额定功率（kw）:4.4。 | 30000.0000 | 购机补贴(非通用类) |  | 安徽省
125 | 粮油糖初加工机械 | 粮食初加工机械 | 粮食色选机 | 执行单元数300—450大米色选机 | 安徽中科光电色选机械有限公司 | 大米色选机 | 6SXM-448 | 6SXM-448型大米色选机详细配置参数：总执行单元数(个):448（64×7），单块板执行单元数64个，传感器型式：彩色线阵CCD，外形尺寸（mm）:2978×1610×1887,结构型式：溜板，整机重量（kg）:1575；色选机工作所需的额定功率（kw）:5.2。 | 30000.0000 | 购机补贴(非通用类) |  | 安徽省
126 | 粮油糖初加工机械 | 粮食初加工机械 | 粮食色选机 | 执行单元数大于450大米色选机 | 安徽中科光电色选机械有限公司 | 大米色选机 | 6SXM-512 | 6SXM-512型大米色选机详细配置参数：总执行单元数(个):512（64×8），单块板执行单元数64个，传感器型式：彩色线阵CCD，外形尺寸（mm）:3293×1610×1887,结构型式：溜板，整机重量（kg）:1800；色选机工作所需的额定功率（kw）:5.9。 | 38000.0000 | 购机补贴(非通用类) |  | 安徽省
127 | 粮油糖初加工机械 | 粮食初加工机械 | 粮食色选机 | 执行单元数大于450大米色选机 | 安徽中科光电色选机械有限公司 | 大米色选机 | 6SXM-640 | 6SXM-640型大米色选机详细配置参数：总执行单元数(个):640（64×10），单块板执行单元数64个，传感器型式：彩色线阵CCD，外形尺寸（mm）:3933×1610×1887,结构型式：溜板，整机重量（kg）:2150；色选机工作所需的额定功率（kw）:7.3。 | 38000.0000 | 购机补贴(非通用类) |  | 安徽省
128 | 粮油糖初加工机械 | 粮食初加工机械 | 粮食色选机 | 执行单元数60—300杂粮色选机 | 安徽中科光电色选机械有限公司 | 杂粮色选机 | 6SXZ-256G | 6SXZ-256G型杂粮色选机详细配置参数：总执行单元数(个):256（64×4），单块板执行单元数64个，传感器型式：彩色线阵CCD，外形尺寸（mm）:2033×1610×1887, 结构型式：溜板，层数：单层，整机重量（kg）:1162 ；色选机工作所需的额定功率（kw）:2.9（电器）。 | 13300.0000 | 购机补贴(非通用类) |  | 安徽省
129 | 粮油糖初加工机械 | 粮食初加工机械 | 粮食色选机 | 执行单元数60—300杂粮色选机 | 安徽中科光电色选机械有限公司 | 杂粮色选机 | 6SXZ-64B | 6SXZ-64B型杂粮色选机详细配置参数：总执行单元数(个):64（64×1），单块板执行单元数64个，传感器型式：彩色线阵CCD，外形尺寸（mm）:873×1660×1530, 结构型式：溜板,层数：单层，整机重量（kg）:280 ；色选机工作所需的额定功率（kw）:1.0（电器）。 | 13300.0000 | 购机补贴(非通用类) |  | 安徽省
130 | 粮油糖初加工机械 | 粮食初加工机械 | 粮食色选机 | 执行单元数60—300杂粮色选机 | 安徽中科光电色选机械有限公司 | 杂粮色选机 | 6SXZ-128B | 6SXZ-128B型杂粮色选机详细配置参数：总执行单元数(个):128（64×2），单块板执行单元数64个，传感器型式：彩色线阵CCD，外形尺寸（mm）:1188×1660×1530, 结构型式：溜板,层数：单层，整机重量（kg）:886 ；色选机工作所需的额定功率（kw）:1.7（电器）。 | 13300.0000 | 购机补贴(非通用类) |  | 安徽省
131 | 粮油糖初加工机械 | 粮食初加工机械 | 粮食色选机 | 执行单元数60—300杂粮色选机 | 安徽中科光电色选机械有限公司 | 杂粮色选机 | 6SXZ-128G | 6SXZ-128G型杂粮色选机详细配置参数：总执行单元数(个):128（64×2），单块板执行单元数64个，传感器型式：彩色线阵CCD，外形尺寸（mm）:1403×1610×1887, 结构型式：溜板，层数：单层，整机重量（kg）:886 ；色选机工作所需的额定功率（kw）:1.5（电器）。 | 13300.0000 | 购机补贴(非通用类) |  | 安徽省
132 | 粮油糖初加工机械 | 粮食初加工机械 | 粮食色选机 | 执行单元数60—300杂粮色选机 | 安徽中科光电色选机械有限公司 | 杂粮色选机 | 6SXZ-192G | 6SXZ-192G型杂粮色选机详细配置参数：总执行单元数(个):192（64×3），单块板执行单元数64个，传感器型式：彩色线阵CCD，外形尺寸（mm）:1718×1610×1887, 结构型式：溜板，层数：单层，整机重量（kg）:1024 ；色选机工作所需的额定功率（kw）:2.2（电器）。 | 13300.0000 | 购机补贴(非通用类) |  | 安徽省
133 | 粮油糖初加工机械 | 粮食初加工机械 | 粮食色选机 | 执行单元数60—300杂粮色选机 | 安徽中科光电色选机械有限公司 | 杂粮色选机 | 6SXZ-64H | 6SXZ-64H型杂粮色选机详细配置参数：总执行单元数(个):64（64×1），单块板执行单元数64个，传感器型式：彩色线阵CCD，外形尺寸（mm）:3465×1038×1412，结构型式：履带式，层数：单层，整机重量（kg）:860；色选机工作所需的额定功率（kw）:2.75（电器：1.65，电机：1.1）。 | 13300.0000 | 购机补贴(非通用类) |  | 安徽省
134 | 粮油糖初加工机械 | 粮食初加工机械 | 粮食色选机 | 执行单元数60—300杂粮色选机 | 安徽中科光电色选机械有限公司 | 杂粮色选机 | 6SXZ-128H | 6SXZ-128H型杂粮色选机详细配置参数：总执行单元数(个):128（64×2），单块板执行单元数64个，传感器型式：彩色线阵CCD，外形尺寸（mm）:3496×1380×1564，结构型式：履带式，层数：单层，整机重量（kg）:980；色选机工作所需的额定功率（kw）:3.25（电器：2.15，电机：1.1）。 | 13300.0000 | 购机补贴(非通用类) |  | 安徽省
135 | 粮油糖初加工机械 | 粮食初加工机械 | 粮食色选机 | 执行单元数60—300杂粮色选机 | 安徽中科光电色选机械有限公司 | 杂粮色选机 | 6SXZ-256H | 6SXZ-256H型杂粮色选机详细配置参数：总执行单元数(个):256（64×4），单块板执行单元数64个，传感器型式：彩色线阵CCD，外形尺寸（mm）:3125×1935×1676，结构型式：履带式，层数：单层，整机重量（kg）:1220；色选机工作所需的额定功率（kw）:4.85（电器：3.75，电机：1.1）。 | 13300.0000 | 购机补贴(非通用类) |  | 安徽省
136 | 粮油糖初加工机械 | 粮食初加工机械 | 粮食色选机 | 执行单元数60—300杂粮色选机 | 安徽中科光电色选机械有限公司 | 杂粮色选机 | 6SXZ-256DH | 6SXZ-256DH型杂粮色选机详细配置参数：总执行单元数(个):256（64×2×2），单块板执行单元数64个，传感器型式：彩色线阵CCD，外形尺寸（mm）:3565×1328×2518，结构型式：履带式，层数：双层，整机重量（kg）:1360；色选机工作所需的额定功率（kw）:7.2（电器：5.0，电机：2.2）。 | 13300.0000 | 购机补贴(非通用类) |  | 安徽省
137 | 粮油糖初加工机械 | 粮食初加工机械 | 粮食色选机 | 执行单元数450及以上杂粮色选机 | 安徽中科光电色选机械有限公司 | 杂粮色选机 | 6SXZ-768DH | 6SXZ-768DH型杂粮色选机详细配置参数：总执行单元数(个):768（64×6×2），单块板执行单元数64个，传感器型式：彩色线阵CCD，外形尺寸（mm）:3565×2528×2518，结构型式：履带式，层数：双层，整机重量（kg）:2140；色选机工作所需的额定功率（kw）:9.9（电器：7.7，电机：2.2）。 | 38000.0000 | 购机补贴(非通用类) |  | 安徽省
138 | 果菜茶初加工机械 | 果蔬初加工机械 | 果蔬干燥机 | 容积1—5m³厢式果蔬烘干机 | 石家庄惠康机械设备有限公司 | 果蔬烘干机 | 5HGD-3.1 | 结构形式：厢式（整体脱水）；有效烘干容积：3.1m³;热源装置：非燃煤型；加热方式：电加热管；电加热管功率：1.2kW；电加热管数量：12个；热风风机型号名称：GMF/03-2烘烤专用高温轴流风机；热风风机电机功率：0.37kW;热风机数量：4个；排湿风机型号名称：6寸150mm强力排风扇；排湿风机电机功率：0.04kW;排湿风机数量：4个；外形尺寸mm：2720×1120×1850 | 900.0000 | 购机补贴(非通用类) |  | 河北省
139 | 果菜茶初加工机械 | 果蔬初加工机械 | 果蔬干燥机 | 容积5—20m³厢式果蔬烘干机 | 石家庄惠康机械设备有限公司 | 果蔬烘干机 | 5HGD-5.1 | 结构形式：厢式（整体脱水）；有效烘干容积：5.1m³；热源装置：非燃煤型；加热方式：电加热管；电加热管功率：1.5kW；电加热管数量：12个；热风风机型号名称：GMF/03-2烘烤专用高温轴流风机；热风风机电机功率：0.37kW；热风风机数量：4个；排湿风机型号名称：8寸200mm强力排风扇；排湿风机电机功率：0.08kW；排湿风机数量：4个；外形尺寸mm：3290×1270×2100 | 1500.0000 | 购机补贴(非通用类) |  | 河北省
140 | 果菜茶初加工机械 | 果蔬初加工机械 | 果蔬干燥机 | 容积20—40m³厢式果蔬烘干机 | 亳州市恒阳节能科技有限公司 | 果蔬烘干机 | 5HGD-24 | 烘干方式：整体脱水；加热方式：电加热；温湿控制方式：自动；结构型式：箱式；外形尺寸（长×宽×高）mm：6320×2420×2280；烘干室内部（长×宽×高）mm：5200×2300×2200；风机功率kW:2.2×2；有效干燥体积：24.7m3；有效干燥面积：90m2；电辅热功率kW:2.4×21；安全装置：灭火器；。 | 3000.0000 | 购机补贴(非通用类) |  | 安徽省
141 | 果菜茶初加工机械 | 果蔬初加工机械 | 果蔬干燥机 | 容积20—40m³厢式果蔬烘干机 | 亳州市恒阳节能科技有限公司 | 果蔬烘干机 | 5HGD-38 | "烘干方式：整体脱水；加热方式：电加热；温湿控制方式：自动；结构型式：箱式；外形尺寸（长×宽×高）mm：6920×3360×2180；烘干室内部（长×宽×高）mm：5750×3200×2100；热风风机功率kW:3×2；排湿风机功率kW:1.1×2；有效干燥体积：38.6m³；有效干燥面积：151m²；电辅热功率kW:2.4×24；安全装置：灭火器；。 | 3000.0000 | 购机补贴(非通用类) |  | 安徽省
142 | 果菜茶初加工机械 | 果蔬初加工机械 | 果蔬干燥机 | 容积40m³及以上厢式果蔬烘干机 | 云南郑通机械设备制造有限公司 | 果蔬烘干机 | 5HG-90S | 有效烘干容积:90m³;结构型式:厢式 ;热源装置:非燃煤型 ;加热室厢体材料:彩钢夹芯板 ;加热室彩钢夹芯板厚度:50mm;加热室单片彩钢板厚度:0.34mm;加热室厢体填充材料:岩棉 ;加热室岩棉密度:85.7kg/m³;干燥室厢体材料:钢板夹芯 ;干燥室钢板夹芯板厚度:52.1mm;干燥室单片钢板厚度:0.33mm;干燥室厢体填充材料:聚氨酯 | 4500.0000 | 购机补贴(非通用类) |  | 云南省
143 | 果菜茶初加工机械 | 果蔬初加工机械 | 果蔬干燥机 | 容积1—5m³热泵型厢式果蔬烘干机 | 福州永悦机电设备有限公司 | 空气能果蔬烘干机 | YY-5HGK4L | 热泵果蔬烘干机(具备烘干和制冷功能）；制冷时最低温度≤2℃，制热烘干最高温度≥65℃；整机总功率12.57kW,热泵额定功率10.15（其中压缩机额定功率9.55kW,蒸发器风机额定功率0.6kW）。烘干机结构：箱式结构。库房容积4m³,其中有效容积3.4m³；烘干室库板采用聚氨酯保温板制造，板材厚度≥100mm；烘干模式：整体烘干。 | 1200.0000 | 购机补贴(非通用类) |  | 福建省
144 | 果菜茶初加工机械 | 果蔬初加工机械 | 果蔬干燥机 | 容积5—20m³热泵型厢式果蔬烘干机 | 福州永悦机电设备有限公司 | 空气能果蔬烘干机 | YY-5HGK10L | 热泵果蔬烘干机(具备烘干和制冷功能）；制冷时最低温度≤2℃，制热烘干最高温度≥65℃；整机总功率13.9kW,热泵额定功率10.75（其中压缩机额定功率9.55kW,蒸发器风机额定功率1.2kW）。烘干机结构：箱式结构。库房容积10m³,其中有效容积9.1m³；烘干室库板采用聚氨酯保温板制造，板材厚度≥100mm；烘干模式：整体烘干。 | 5500.0000 | 购机补贴(非通用类) |  | 福建省
145 | 果菜茶初加工机械 | 果蔬初加工机械 | 果蔬干燥机 | 容积5—20m³热泵型厢式果蔬烘干机 | 广州易科热泵烘干设备科技有限公司 | 果蔬热泵烘干机 | 5HGX-10B | 结构型式(槽式、厢式、隧道式)：厢式 烘干机总功率：16.58kW 处理量(湿物料)：20kg/h 有效烘干容积：10㎥ 有效烘干面积：55㎡ | 5500.0000 | 购机补贴(非通用类) |  | 广东省
146 | 果菜茶初加工机械 | 果蔬初加工机械 | 果蔬干燥机 | 容积20—40m³热泵型厢式果蔬烘干机 | 广州易科热泵烘干设备科技有限公司 | 果蔬热泵烘干机 | 5HGX-26A | 结构型式(槽式、厢式、隧道式):厢式 烘干机总功率:20.83kW 处理量(湿物料):25kg/h 有效烘干容积:26m³ 有效烘干面积:82.3㎡ | 7500.0000 | 购机补贴(非通用类) |  | 广东省
147 | 果菜茶初加工机械 | 果蔬初加工机械 | 果蔬干燥机 | 容积20—40m³热泵型厢式果蔬烘干机 | 亳州市恒阳节能科技有限公司 | 果蔬烘干机 | 5HGRD-38 | "烘干方式：整体脱水；加热方式：热泵+电辅；温湿控制方式：自动；结构型式：箱式；外形尺寸（长×宽×高）mm：6920×3360×2180；烘干室内部（长×宽×高）mm：5750×3200×2100；热泵总功率kW:14.6；热风风机功率kW:3×2；排湿风机功率kW:1.1×2；有效干燥体积：38.6m³；有效干燥面积：151m²；电辅热功率kW:2.4×12；安全装置：灭火器。 | 7500.0000 | 购机补贴(非通用类) |  | 安徽省
148 | 果菜茶初加工机械 | 果蔬初加工机械 | 果蔬干燥机 | 容积40m³及以上热泵型厢式果蔬烘干机 | 亳州市恒阳节能科技有限公司 | 果蔬烘干机 | 5HGRD-55 | "烘干方式：整体脱水；加热方式：热泵+电辅；温湿控制方式：自动；结构型式：箱式；外形尺寸（长×宽×高）mm：8400×4120×2950；烘干室内部（长×宽×高）mm：7200×3200×2100；热泵总功率kW:23；热风风机功率kW:2.2×6；排湿风机功率kW:0.55×2；有效干燥体积：55.8m³；有效干燥面积：225m²；电辅热功率kW:2.4×12；安全装置：灭火器。 | 9500.0000 | 购机补贴(非通用类) |  | 安徽省
149 | 果菜茶初加工机械 | 果蔬初加工机械 | 果蔬干燥机 | 容积40m³及以上热泵型厢式果蔬烘干机 | 亳州市恒阳节能科技有限公司 | 果蔬烘干机 | 5HGRD-41 | "烘干方式：整体脱水；加热方式：热泵+电辅；温湿控制方式：自动；结构型式：箱式；外形尺寸（长×宽×高）mm：9400×3350×2170；烘干室内部（长×宽×高）mm：7200×3200×2100；热泵总功率kW:14.6×2；热风风机功率kW:2.2×4；排湿风机功率kW:1.1×2；有效干燥体积：41.7m³；有效干燥面积：176m²；电辅热功率kW:2.4×12；安全装置：灭火器；。 | 9500.0000 | 购机补贴(非通用类) |  | 安徽省
150 | 果菜茶初加工机械 | 果蔬初加工机械 | 果蔬干燥机 | 容积40m³及以上热泵型厢式果蔬烘干机 | 广州易科热泵烘干设备科技有限公司 | 果蔬热泵烘干机 | 5HGX-50A | 结构型式(槽式、厢式、隧道式):厢式 烘干机总功率:44.16kW 处理量(湿物料):75kg/h 有效烘干容积:50m³ 有效烘干面积:192㎡ | 9500.0000 | 购机补贴(非通用类) |  | 广东省
151 | 果菜茶初加工机械 | 果蔬初加工机械 | 果蔬干燥机 | 容积40m³及以上热泵型厢式果蔬烘干机 | 云南郑通机械设备制造有限公司 | 果蔬烘干机 | 5HG-90K | 有效烘干容积:90m³;热泵额定功率(不含电辅助加热):12.14kW;单片钢板厚度:0.38mm;结构型式:厢式 ;热源装置:热泵 ;厢体材料:钢板夹芯 ;钢板夹芯板厚度:51.6mm;厢体填充材料:聚氨脂 ;聚氨脂密度:35.2kg/m³; | 9500.0000 | 购机补贴(非通用类) |  | 云南省
152 | 果菜茶初加工机械 | 茶叶初加工机械 | 茶叶杀青机 | 滚筒直径60cm及以上杀青机 | 贵州绿循科技有限公司 | 茶叶滚筒杀青机 | LX6CST-80D | 1、型号名称：LX6CST-80D型茶叶滚筒杀青机；2、结构形式：滚筒式；3、热源形式：电热；4、滚筒外径：800mm；5滚筒内部直段长度：4850mm；6、滚筒转速：20-38r/min；7、电加热功率：117kW；运转电机功率：1.1kW | 4800.0000 | 购机补贴(非通用类) |  | 贵州省
153 | 果菜茶初加工机械 | 茶叶初加工机械 | 茶叶揉捻机 | 揉筒直径50-60cm揉捻机 | 雅安市名山区永祥茶机制造有限公司 | 茶叶揉捻机 | 6CR-55 | 结构型式：盘式；传动形式：皮带传动+齿轮减速箱；加压型式：双柱丝杆加压；控制方式：人工控制；揉桶直径：φ550mm；揉桶高度：395mm；揉盘内径：990mm；棱骨数量：内棱骨：5根，外棱骨：16根；配套动力功率：2.2kw。 | 2400.0000 | 购机补贴(非通用类) |  | 四川省
154 | 果菜茶初加工机械 | 茶叶初加工机械 | 茶叶揉捻机 | 揉筒直径60cm及以上揉捻机 | 雅安市名山区永祥茶机制造有限公司 | 茶叶揉捻机 | 6CR-65 | 结构型式：盘式；传动形式：皮带传动+齿轮减速箱；加压型式：双柱丝杆加压；控制方式：人工控制；揉桶直径：φ645mm；揉桶高度：490mm；揉盘内径：1130mm；棱骨数量：内棱骨：5根，外棱骨：18根；配套动力功率：4kw。 | 4800.0000 | 购机补贴(非通用类) |  | 四川省
155 | 果菜茶初加工机械 | 茶叶初加工机械 | 茶叶揉捻机 | 揉筒直径60cm及以上揉捻机 | 贵州绿循科技有限公司 | 茶叶揉捻机 | LX6CR-65 | 1、型号名称：LX6CR-65型茶叶揉捻机；2、结构形式：盘式；3、传动形式：皮带传动+齿轮减速箱传动；4、加压方式：单柱丝杆式加压；5、控制方式：人工控制；6、揉桶直径：650mm；7、揉桶高度：480mm；8、揉盘内经：1100mm；9、棱骨数量：内棱骨：5根、外棱骨：18根；10、配套电机功率：4kW；11揉桶回转转速：45r/min。 | 4800.0000 | 购机补贴(非通用类) |  | 贵州省
156 | 果菜茶初加工机械 | 茶叶初加工机械 | 茶叶理条机 | 锅槽面积1-2.5㎡茶叶理条机 | 贵州绿循科技有限公司 | 茶叶理条机 | LX6CL-80X | 1、型号名称：LX6CL-80X型茶叶理条机；2、作业型式：间歇式；3、加热形式：电加热；4、电加热功率：24kW；5、往复运转电机功率：1.5kW；6、槽锅面积：1.12㎡；7、锅槽长度：800mm；8、槽锅槽数：12槽；9、槽锅锅体尺寸（长×宽）：1400mm×800mm；10、往复运转频次：120-220次/min；11、单槽槽宽：115mm; | 2500.0000 | 购机补贴(非通用类) |  | 贵州省
157 | 果菜茶初加工机械 | 茶叶初加工机械 | 茶叶理条机 | 锅槽面积1-2.5㎡茶叶理条机 | 青阳县裕林机械制造有限公司 | 茶叶理条机 | 6CLL-70-13Q | 作业形式：间歇式；加热型式：燃气加热；往复运转电机功率：0.55kW；锅槽面积：1.02m2。 | 2500.0000 | 购机补贴(非通用类) |  | 安徽省
158 | 果菜茶初加工机械 | 茶叶初加工机械 | 茶叶炒（烘）干机 | 烘干面积10㎡及以上连续自动式茶叶烘干机 | 雅安市名山区永祥茶机制造有限公司 | 链板式烘干机 | 6CHB-30 | 结构型式：链条烘板式（连续式）；风机转速（r/min）：1400-1500（配：天然气、电）；有效摊叶（干燥）面积：31.21㎡；匀叶轮工作宽度：115mm；烘板或网带层数：8层；每层烘板或网带有效烘干长度：1～2层：337mm，3～8层：340mm；外形尺寸（长×宽×高）（不含加热装置）：6350×2020×2300。 | 10100.0000 | 购机补贴(非通用类) |  | 四川省
159 | 果菜茶初加工机械 | 茶叶初加工机械 | 茶叶色选机 | 执行单元数128个及以上的茶叶色选机 | 安徽中科光电色选机械有限公司 | 茶叶色选机 | 6CSX-1152 | 6CSX-1152型茶叶色选机详细配置参数：总执行单元数(个):1152(64×6×3），单块板执行单元数64个，传感器型式：彩色线阵CCD，外形尺寸（mm）:2800×2815×3882，层数:三层，结构型式：溜板，整机重量（kg）:1950 ；色选机工作所需的功率（kw）:7.0(电器功率5.83，电机功率1.17)。 | 38000.0000 | 购机补贴(非通用类) |  | 安徽省
160 | 果菜茶初加工机械 | 茶叶初加工机械 | 茶叶色选机 | 执行单元数128个及以上的茶叶色选机 | 安徽中科光电色选机械有限公司 | 茶叶色选机 | 6CSX-1536B | 6CSX-1536B型茶叶色选机详细配置参数：总执行单元数(个):1536(64×6×4），单块板执行单元数64个，传感器型式：彩色线阵CCD，外形尺寸（mm）:2800×2815×3882，层数:三层，结构型式：溜板，整机重量（kg）:2622 ；色选机工作所需的功率（kw）:8.8(电器功率7.43，电机功率1.37)。 | 38000.0000 | 购机补贴(非通用类) |  | 安徽省