## Sheet1
附件
贵州省2022年农机购置补贴第五批归类归档产品信息（三）
序号 | 机具大类 | 机具小类 | 机具品目 | 分档名称 | 生产企业 | 产品名称 | 机具型号 | 配置参数（企业依据推广鉴定报告填报） | 中央补贴额 | 机具类型 | 备注 | 企业所属省份
1 | 种植施肥机械 | 播种机械（可含施肥功能） | 穴播机 | 8行及以上水稻直播机 | 安庆市田田青农业机械有限公司 | 水稻穴直播机 | 2BDX-12 | 1、型号名称2BDX-12水稻穴直播机， 2、结构型式悬挂式 。 3、配套动力≥11.4kW 。 4、工作状态 外形尺寸(长×宽×高)93mm0×2510mm×765mm。 5、播种行数12行 。6、作业速度范围3～5km/h 。7、播种行距210mm。 8、排种（/肥）器型式勺式。 9、排种（/肥）器数量12个。 10、种（/肥）箱容积8.5升×12个。11、排（/肥）量调节方式、挡位式。12传动机构型式、PTO传动轴+链条传动/电机+链传动。13、穴距100-250mm。14、穴距调节机构型式挡位式。15、穴距调节挡位数量6个。16、（种/肥）开沟器型式塑料浮体+三角块。17、（种/肥）开沟器数量、排种器12个＋排水6个。 | 2400.0000 | 购机补贴（非通用类） |  | 安徽省
2 | 种植施肥机械 | 播种机械（可含施肥功能） | 穴播机 | 8行及以上水稻直播机 | 安庆市田田青农业机械有限公司 | 水稻穴直播机 | 2BDX-10A | 1、型号名称2BDX-10 A水稻穴直播机， 2、结构型式悬挂式 。 3、配套动力≥11.4kW 。 4、工作状态 外形尺寸(长×宽×高)830×2470×835。 5、播种行数10行 。6、作业速度范围3～5km/h 。7、播种行距260mm。 8、排种（/肥）器型式勺式。 9、排种（/肥）器数量10个。 10、种（/肥）箱容积8.5升×10个。11、排（/肥）量调节方式、挡位式。12传动机构型式、PTO传动轴+链条传动/电机+链传动。13、穴距100-250mm。14、穴距调节机构型式挡位式。15、穴距调节挡位数量6个。16、（种/肥）开沟器型式塑料浮体+三角块。17、（种/肥）开沟器数量排水5个。 | 2400.0000 | 购机补贴（非通用类） |  | 安徽省
3 | 种植施肥机械 | 播种机械（可含施肥功能） | 穴播机 | 8行及以上水稻直播机 | 安庆市田田青农业机械有限公司 | 水稻穴直播机 | 2BDX-10 | 1.2BDX-10型水稻穴直播机、2.悬挂式、3.配套动力a≥11.4kW、4.工作状态 外形尺寸(长×宽×高)885mm×2330mm×755mm、5.播种行数10行、6.作业速度范围3～5km/h、7.播种行距235mm、8.排种（/肥）器型式勺式、9.排种（/肥）器数量10个、10.种（/肥）箱容积8.5L×10个、11.排（/肥）量调节方式挡位式、12.传动机构型式PTO传动轴+链条传动/电机+链传动、13.穴距100-250mm、14.穴距调节机构型式6挡位式、15.（种/肥）开沟器型式三角块、16.（种/肥）开沟器数量播种10个、排水5个。 | 2400.0000 | 购机补贴（非通用类） |  | 安徽省
4 | 种植施肥机械 | 播种机械（可含施肥功能） | 穴播机 | 8行及以上水稻直播机 | 湖北桦磊农机制造有限公司 | 水稻直播机 | 2BDX-9 | 型号名称 / 2BDX-9型水稻直播机 结构型式（自走式、悬挂式） / 悬挂式 配套机型（悬挂式）品牌型号 / 四轮拖拉机 配套机型（悬挂式）标定功率 kW ≥66.2 配套机型（悬挂式）标定转速 r/min 2300 配套机型（悬挂式）燃油种类 / 柴油 工作状态外形尺寸（长×宽×高） mm 1940×2480×1500 播种行数 行 9 播种行距 mm 250 排种器型式 / 型孔式 排种器数量 个 9 种箱容积 L 6.5×9 排量调节方式 / 隔板定位耳 传动机构型式 / 中间动力输出轴传动 穴距调节机构型式 / 齿轮变速箱 穴距调节档位数量 个 6 开沟器数量 个 / 变速方式 / / 行走轮前轮结构型式 / / 行走轮前轮直径 mm / 行走轮后轮结构型式 / / 行走轮后轮直径 mm / | 2400.0000 | 购机补贴（非通用类） |  | 湖北省
5 | 种植施肥机械 | 栽植机械 | 插秧机 | 4行手扶步进式水稻插秧机 | 常州市远播机械有限公司 | 手扶式水稻插秧机 | 2ZS-430S | 结构型式:手扶步进式；功率（KW）:3.3；行数：4行；外形尺寸（长×宽×高）（mm）：2140×1630×910；结构质量（Kg）：163；行距（mm）：300；穴距（mm）：120、140、160、180、210；插秧深度（mm）：7～37；作业速度（km/h）：1.22～2.77；作业小时生产率（hm2/h）：0.10～0.18；单位作业量燃油消耗量（kg/hm2）：≤4.8 | 4500.0000 | 购机补贴(通用类) |  | 江苏省
6 | 种植施肥机械 | 栽植机械 | 插秧机 | 6行及以上手扶步进式水稻插秧机 | 常州市远播机械有限公司 | 手扶式水稻插秧机 | 2ZS-630S | 结构型式:手扶步进式；功率（KW）:3.3；行数：6行；外形尺寸（长×宽×高）（mm）：2370×1930×910；结构质量（Kg）：188；行距（mm）：300；穴距（mm）：120、140、160、180、210；插秧深度（mm）：7～37；作业速度（km/h）：1.01～2.77；作业小时生产率（hm2/h）：0.10～0.25；单位作业量燃油消耗量（kg/hm2）：≤5.6 | 5700.0000 | 购机补贴(通用类) |  | 江苏省
7 | 种植施肥机械 | 栽植机械 | 插秧机 | 6-7行四轮乘坐式水稻插秧机 | 江苏福马高新动力机械有限公司 | 乘坐式高速水稻插秧机 | 2ZG-6D2 | 型号名称：2ZG-6D2型乘坐式高速水稻插秧机 配套发动机生产企业：常柴股份有限公司 发动机功率：18.5KW， 发动机型号：3M78，整机外形尺寸：（mm）3090*2220*2580 排放阶段：国III。工作行数：6行 行距：300mm 穴距调节机构型式：手柄调节 穴距调节档位数：7 作业行走变速方式：液压式变速 行走轮结构型式（前，后）：前轮：防爆轮胎/后轮：粗轮毂橡胶轮胎 平衡机构型式：电子式 插植臂型式：旋转式 | 30000.0000 | 购机补贴(通用类) |  | 江苏省
8 | 种植施肥机械 | 栽植机械 | 插秧机 | 6-7行四轮乘坐式水稻插秧机 | 江苏福马高新动力机械有限公司 | 乘坐式高速水稻插秧机 | 2ZG-6Q1 | 型号名称：2ZG-6Q1型乘坐式高速水稻插秧机 配套发动机生产企业：重庆宗申通用动力机械有限公司 发动机功率：16KW， 发动机型号：GB750，整机外形尺寸：（mm）3090*2220*2580 排放阶段：国二。工作行数：6行 行距：300mm 穴距调节机构型式：手柄调节 穴距调节档位数：7 作业行走变速方式：液压式变速 行走轮结构型式（前，后）：前轮：防爆轮胎/后轮：粗轮毂橡胶轮胎 平衡机构型式：电子式 插植臂型式：旋转式 | 30000.0000 | 购机补贴(通用类) |  | 江苏省
9 | 种植施肥机械 | 栽植机械 | 插秧机 | 8行及以上四轮乘坐式水稻插秧机 | 江苏福马高新动力机械有限公司 | 乘坐式高速水稻插秧机 | 2ZG-8D1 | 型号名称：2ZG-8D1型乘坐式高速水稻插秧机 配套发动机生产企业：洋马发动机有限公司 发动机功率：18.5KW， 发动机型号：3TNM72-AFF，整机外形尺寸（长×宽×高）（mm）:3090×2220×2580排放阶段：国III。工作行数：8行 行距：250mm 穴距调节机构型式：手柄调节 穴距调节档位数：7 作业行走变速方式：液压式变速 行走轮结构型式（前，后）：前轮：防爆轮胎/后轮：粗轮毂橡胶轮胎 平衡机构型式：电子式 插植臂型式：旋转式 | 37400.0000 | 购机补贴(通用类) |  | 江苏省
10 | 种植施肥机械 | 栽植机械 | 插秧机 | 8行及以上四轮乘坐式水稻插秧机 | 江苏福马高新动力机械有限公司 | 乘坐式高速水稻插秧机 | 2ZG-8Q | 型号名称：2ZG-8Q型乘坐式高速水稻插秧机 配套发动机生产企业：重庆宗申通用动力机械有限公司 发动机功率：16KW， 发动机型号：GB750，整机外形尺寸：（mm）3090×2220×2600 排放阶段：国二。工作行数：8行 行距：250mm 穴距调节机构型式：手柄调节 穴距调节档位数：7 作业行走变速方式：液压式变速 行走轮结构型式（前，后）：前轮：防爆轮胎/后轮：粗轮毂橡胶轮胎 平衡机构型式：电子式 插植臂型式：旋转式 | 37400.0000 | 购机补贴(通用类) |  | 江苏省
11 | 种植施肥机械 | 栽植机械 | 插秧机 | 8行及以上四轮乘坐式水稻插秧机 | 浙江星莱和农业装备有限公司 | 高速插秧机 | 2ZG-8AZ | 结构型式：高速乘坐式，配套发动机额定功率：18KW，额定转速：3000（r/min），排放阶段：第四阶断；整机外形尺寸（长×宽×高）：3500×2360×2300（MM），工作行数：8行，行距：180/320MM，穴距：110、130、150、180、210、250（MM）,插植臂型式：旋转式 | 37400.0000 | 购机补贴(通用类) |  | 浙江省
12 | 种植施肥机械 | 栽植机械 | 插秧机 | 8行及以上四轮乘坐式水稻插秧机 | 浙江星莱和农业装备有限公司 | 高速插秧机 | 2ZG-8AJ | 结构型式：高速乘坐式，配套发动机额定功率：18KW，额定转速：3000（r/min），排放阶段：第四阶断；整机外形尺寸（长×宽×高）：3500×2070×2300（MM），工作行数：8行，行距：200MM，穴距：110、130、150、180、210、250（MM）,插植臂型式：旋转式 | 37400.0000 | 购机补贴(通用类) |  | 浙江省
13 | 种植施肥机械 | 栽植机械 | 移栽机 | 1—3行自走式秧苗移栽机 | 武汉盛之泰机械设备有限公司 | 秧苗移栽机 | 2ZBZ-2 | 型号名称:2ZBZ-2型秧苗移栽机;配套动力型号规格:GM170F/P;配套动力生产企业:重庆蛟马动力科技有限公司;额定功率（或标定功率）:4kW;配套动力额定转速（或标定转速）;3600r/min;整机外形尺寸（长×宽×高）;2270mm×740mm×1220mm;作业行数;2行;结构型式;自走式;栽植器型式吊杯式;单行栽植器数量:1个;行距调节范围:250mm-350mm;株距调节范围:140mm-200mm;栽植深度调节范围:30mm-120mm;育苗方式:裸苗/穴盘育苗;作业工位数（含机手）;2人。 | 1200.0000 | 购机补贴(非通用类) |  | 湖北省
14 | 种植施肥机械 | 栽植机械 | 移栽机 | 1—3行自走式秧苗移栽机 | 济宁市农呱呱农业机械有限公司 | 蔬菜栽植机 | 2ZBZ-2C | 配套动力型号规格：JM170F/P型汽油发动机；配套动力生产企业：重庆蛟马动力科技有限公司；配套动力额定功率（或标定功率）kW4.0；配套动力额定转速（或标定转速）r/min：3600；整机外形尺寸（长×宽×高)mm：2250×520×1280：作业行数：行2；结构型式：手扶自走式；栽植器型式：吊杯式；单行栽植器数量：1；行距调节范围mm：260（不可调）；株距调节范围mm：150、180、210；栽植深度调节范围mm：30～120；镇压器型式：V型对置橡胶轮；育苗方式：穴盘育苗；’作业人数（含拖拉机机手）人：3； | 1200.0000 | 购机补贴(非通用类) |  | 山东省
15 | 种植施肥机械 | 栽植机械 | 移栽机 | 6—7行四轮乘坐式水稻钵苗移栽机 | 常州亚美柯机械设备有限公司 | 乘坐式高速水稻钵苗移栽机 | 2ZB-6AKD (RXA-60TKD) | 结构型式：高速乘坐式； 配套发动机类型：汽油机； 配套发动机型号规格：GX630； 配套发动机标定功率：12kW； 配套发动机标定转速：3600r/min； 工作状态外形尺寸（长×宽×高）：3900×2680×2520mm； 作业速度：0.23～1.1m/s； 作业小时生产率：0.26～0.40hm²/h； 工作行数：6行； 行距：330/230mm； 穴距调节机构型式：齿轮调节； 穴距调节档位数量：3个； 穴距：116、123、130、138、147、157、167、178、184、195、208、222、236、252mm； 栽植深度：10、20、30、40（可调）mm； 栽植频率：328～3410次/min； 变速方式：液压式无级变速（HST）； 行走轮驱动方式：机械,六轮（后轴单侧双轮）； 行走轮（前轮）结构型式：轮毂橡胶； 行走轮（前轮）直径：720mm； 行走轮（后轮）结构型式：轮毂橡胶； 行走轮（后轮）直径：950（内侧），900（外侧、选配）mm； 平衡机构型式：液压式； 栽植机构型式：鼓轮旋转式； 取秧机构型式：推杆式； 钵苗输送机构型式：时间皮带输送。 | 33600.0000 | 购机补贴(非通用类) |  | 江苏省
16 | 种植施肥机械 | 栽植机械 | 移栽机 | 6—7行四轮乘坐式水稻钵苗移栽机 | 常州亚美柯机械设备有限公司 | 乘坐式高速水稻钵苗移栽机 | 2ZB-6AKC(RXA-60TKC) | 结构型式：高速乘坐式； 配套发动机类型：柴油机； 配套发动机型号规格：D782-ET09； 配套发动机标定功率：14.2kW； 配套发动机标定转速：3200r/min； 工作状态外形尺寸（长×宽×高）：3900×2780×2520mm； 作业速度：0.23～1.1m/s； 作业小时生产率：0.26～0.40hm²/h； 工作行数：6行； 行距：330/230mm； 穴距调节机构型式：齿轮调节； 穴距调节档位数量：3×5个； 穴距：116/123/130/138/147/157/167/178/184/195/208/222/236/252mm； 栽植深度：10、20、30、40（可调）mm； 栽植频率：300～3600次/min； 变速方式：液压式无级变速（HST）； 行走轮驱动方式：机械/四轮（后轴单侧双轮）； 行走轮（前轮）结构型式：实心轮橡胶； 行走轮（前轮）直径：φ720mm； 行走轮（后轮）结构型式：实心轮橡胶； 行走轮（后轮）直径：内侧φ950/外侧φ900（防陷）mm； 平衡机构型式：液压式； 栽植机构型式：鼓轮旋转式； 取秧机构型式：推杆式； 钵苗输送机构型式：时间皮带输送 | 33600.0000 | 购机补贴(非通用类) |  | 江苏省
17 | 种植施肥机械 | 栽植机械 | 移栽机 | 6—7行四轮乘坐式水稻钵苗移栽机 | 贵州詹阳动力重工有限公司 | 乘坐式高速水稻钵苗移栽机 | 2ZB-6A(JYNBY-6A) | 1 型号名称：2ZB-6A (JYNBY-6A)型乘坐式高速水稻钵苗移栽机； 2 结构型式：高速乘坐式； 3 配套发动机类型：汽油机； 4 配套发动机型号规格：GB40G； 5 配套发动机标定功率：6.6 kW； 6 配套发动机标定转速：3600 r/min； 7 工作状态外形尺寸（长×宽×高）：3820mm×2900mm×2350 mm； 8 作业速度：0.23～1.25 m/s； 9 作业小时生产率：0.3～0.43 hm2/h（4.5～6.5亩）； 10 工作行数：6行； 11 行距：330mm； 12 穴距调节机构型式：齿轮调节； 13 穴距调节档位数量：3×6个； 14 穴距：124、130、132、138、141、145、147、155、157、165、168、179、207、219、234、249、265、282 （单位：mm）； 15 栽植深度：10、20、30、40（可调，单位mm）； 16 栽植频率：300次/min～3600次/min； 17 变速方式：无级变速； 18 行走轮驱动方式：机械、四轮； 19 行走轮（前轮）结构型式：实心轮橡胶 20 行走轮（前轮）直径：φ720 mm； 21 行走轮（后轮）结构型式：实心轮橡胶； 22 行走轮（后轮）直径：φ900 mm（内侧） ，φ850 mm（外侧）； 23 平衡机构型式：液压式； 24 栽植机构型式：鼓轮旋转式； 25 取秧机构型式：推杆式； 26 钵苗输送机构型式：正时皮带输送.。 | 33600.0000 | 购机补贴(非通用类) |  | 贵州省
18 | 田间管理机械 | 中耕机械 | 田园管理机 | 4kW及以上汽油机田园管理机 | 重庆华田浩犁机械有限责任公司 | 田园管理机 | 3TGQ-4.0A | 型号名称：3TGQ-4.0A型田园管理机；结构型式：双轴，轮式；外形尺寸（长×宽×高）：1450mm×550mm×850mm;扶把水平调整：可调；扶把上下调整：可调；发动机输出传动方式：皮带联接；主离合器型式：牙嵌式；主离合器状态：常开；标定功率：4.0KW；标定转速：3600r/min;配套锄草装置型式：甩刀式；配套锄草装置最大工作宽度：380mm;配套开沟装置型式：铧式；配套开沟装置最大工作宽度：330mm。 | 600.0000 | 购机补贴(非通用类) |  | 重庆市
19 | 田间管理机械 | 中耕机械 | 田园管理机 | 4kW及以上汽油机田园管理机 | 日照市立盈机械制造有限公司 | 田园管理机 | 3TGQ-5SZQ | 型号名称:3TGQ-5SZQ型田园管理机;结构型式（单轴/双轴；履带/轮式）:双轴 轮式；外形尺寸（长×宽×高)mm:1550×730×960； 扶把水平调整（可调/不可调）：可调；扶把上下调整（可调/不可调）：可调；发动机输出传动方式:齿轮传动；主离合器型式：摩擦片;主离合器状态（常开/常闭）:常开;标定（额定）功率kW：5.3;标定（额定）转速r/min:3600;配套锄草装置型式:锄草轮；配套锄草装置最大工作宽度mm：700；配套开沟装置型式：旋刀式；配套开沟装置最大工作宽度mm：200； | 600.0000 | 购机补贴(非通用类) |  | 山东省
20 | 田间管理机械 | 中耕机械 | 田园管理机 | 4kW及以上汽油机田园管理机 | 日照市立盈机械制造有限公司 | 田园管理机 | 3TGQ-5SPL | 型号名称:3TGQ-5SPL型田园管理机;结构型式（单轴/双轴；履带/轮式）:双轴；轮式;外形尺寸（长×宽×高）mm:1500×730×940;扶把水平调整（可调/不可调）:可调;扶把上下调整（可调/不可调）:可调;发动机输出传动方式:皮带传动;主离合器型式:张紧式;主离合器状态（常开/常闭）:常开;标定（额定）功率kW:5.3;标定（额定）转速r/min:3600;配套锄草装置型式：锄草轮；配套锄草装置最大工作宽度mm：700；配套开沟装置型式：旋刀式；配套开沟装置最大工作宽度mm：200； | 600.0000 | 购机补贴(非通用类) |  | 山东省
21 | 田间管理机械 | 中耕机械 | 田园管理机 | 4kW及以上汽油机田园管理机 | 潍坊众旺农业机械有限公司 | 田园管理机 | 3TG-5Q | 型号名称：3TG-5Q田园管理机；结构型式：双轴；轮式；外形尺寸（长×宽×高）：1460×630×1150mm；扶把水平调整：可调；扶把上下调整：可调；发动机输出传动方式：皮带传动；主离合器型式：张紧式；主离合器状态：常开；标定功率：5.2kW；标定转速：1800r/min；配套开沟装置型式：驱动刀轮式；配套开沟装置最大工作宽度：120mm；配套培土装置最大工作宽度：160mm。 | 600.0000 | 购机补贴(非通用类) |  | 山东省
22 | 田间管理机械 | 中耕机械 | 田园管理机 | 4kW及以上汽油机田园管理机 | 山东睿博机械装备有限公司 | 田园管理机 | 3TGQ-4G | 结构型式:单轴；轮式;外形尺寸（长×宽×高）:1400×540×850mm;扶把水平调整:不可调;扶把上下调整:可调；发动机输出传动方式：皮带传动；主离合器型式：离心式摩擦片；主离合器状态：常开；标定（额定）功率：4.0kW；标定（额定）转速：3600r/min；配套锄草装置型式：锄草轮；配套锄草装置最大工作宽度：380mm；配套开沟装置型式：尖铲；配套开沟装置最大工作宽度：180mm | 600.0000 | 购机补贴(非通用类) |  | 山东省
23 | 田间管理机械 | 中耕机械 | 田园管理机 | 4kW及以上汽油机田园管理机 | 潍坊惠源机械有限公司 | 田园管理机 | 3TGQ-5.5 | 型号名称：3TGQ-5.5型田园管理机；结构型式：双轴；轮式；外形尺寸(长×宽×高)mm：1790×630×1020；扶把水平调整：可调；扶把上下调整：可调；发动机输出传动方式：皮带传动；主离合器型式：张紧式；主离合器状态：常开；标定（额定）功率：5.5kW；标定（额定）转速：1800r/min；配套开沟装置型式：旋刀式；配套开沟装置最大工作宽度：120mm；配套培土装置型式：旋刀式；配套培土装置最大工作宽度：240mm. | 600.0000 | 购机补贴(非通用类) |  | 山东省
24 | 田间管理机械 | 中耕机械 | 田园管理机 | 4kW及以上汽油机田园管理机 | 安康溱牛农业机械制造有限公司 | 田园管理机 | 3TGQ-4 | 结构型式：双轴/轮式；外形尺寸（长×宽×高）1600×600×950（mm）；扶把水平调整：可调；扶把上下调整：可调；发动机动力类型：汽油机；发动机输出传动方式：齿轮传动；主离合器型式：摩擦片式；主离合器状态：常开；标定（额定）功率：4.1kw;标定（额定）转速：3600r/min;配套锄草装置型式：锄草轮；配套锄草装置最大工作宽度：730mm；配套开沟装置型式：开沟刀；配套开沟装置最大工作宽度：210mm | 600.0000 | 购机补贴(非通用类) |  | 陕西省
25 | 田间管理机械 | 中耕机械 | 田园管理机 | 4kW及以上汽油机田园管理机 | 永康市正轮机械有限公司 | 田园管理机 | 3TGQ-4.0B | 型号名称：3TGQ-4.0B田园管理机，结构形式，双轴/轮式，工作状态外形尺寸（长×宽×高）：1660×600×1100mm，发动机输出传动方式：直联式，主离合器形式：摩擦片式，主离合器状态：常开，配套动力标定功率：4.0kW，额定转速：3800r/min，起动方式：手拉启动，燃油种类：汽油，配套开沟器形式：刀盘式，开沟工作幅宽：240mm，配套除草装置形式：刀盘式，锄草工作幅宽：460mm。 | 600.0000 | 购机补贴(非通用类) |  | 浙江省
26 | 田间管理机械 | 中耕机械 | 田园管理机 | 4kW及以上汽油机田园管理机 | 永康市正轮机械有限公司 | 田园管理机 | 3TGQ-5.4A | 型号名称：3TGQ-5.4A田园管理机，结构形式，双轴/轮式，工作状态外形尺寸（长×宽×高）：1560×650×1130mm，发动机输出传动方式：直联式，主离合器形式：摩擦片式，主离合器状态：常开，配套动力标定功率：45.4kW，额定转速：3600r/min，起动方式：手拉启动，燃油种类：汽油，配套开沟器形式：刀盘式，开沟工作幅宽：240mm，配套除草装置形式：刀盘式，锄草工作幅宽：470mm。 | 600.0000 | 购机补贴(非通用类) |  | 浙江省
27 | 田间管理机械 | 中耕机械 | 田园管理机 | 4kW及以上汽油机田园管理机 | 永康市正轮机械有限公司 | 田园管理机 | 3TGQ-8.0A | 型号名称：3TGQ-8.0A田园管理机，结构形式，双轴/轮式，工作状态外形尺寸（长×宽×高）：1580×653×1150mm，发动机输出传动方式：直联式，主离合器形式：摩擦片式，主离合器状态：常开，配套动力标定功率：8.0kW，额定转速：3600r/min，起动方式：手拉启动，燃油种类：汽油，配套开沟器形式：刀盘式，开沟工作幅宽：240mm，配套除草装置形式：刀盘式，锄草工作幅宽：470mm。 | 600.0000 | 购机补贴(非通用类) |  | 浙江省
28 | 田间管理机械 | 中耕机械 | 田园管理机 | 4kW及以上汽油机田园管理机 | 日照市立盈机械制造有限公司 | 田园管理机 | 3TGQ-6KP(X) | 型号名称:3TGQ-6KP（X）型田园管理机;结构型式（单轴/双轴；履带/轮式）:双轴 轮式;外形尺寸（长×宽×高）mm:1680×630×1060;扶把水平调整（可调/不可调）:可调;扶把上下调整（可调/不可调）:可调;发动机输出传动方式:皮带传动;主离合器型式:张紧式;主离合器状态（常开/常闭）:常开;标定（额定）功率kW:6.3;标定（额定）转速r/min:3600;配套开沟装置型式:旋刀式;配套开沟装置最大工作宽度mm:220;配套培土装置型式:旋刀式;配套培土装置最大工作宽度mm:220; | 600.0000 | 购机补贴(非通用类) |  | 山东省
29 | 田间管理机械 | 中耕机械 | 田园管理机 | 4kW及以上汽油机田园管理机 | 重庆财耕农业机械有限公司 | 田园管理机 | 3TGQ-4.2 | 型号名称：3TGQ-4.2型田园管理机 结构型式：双轴、轮式 外形尺寸（长×宽×高）：1650mm×750mm×950mm 扶把水平调整：不可调 扶把上下调整：可调 发动机输出传动方式：皮带传动 主离合器型式：张紧轮式 主离合器状态：常开 标定功率：4.2kW 标定转速：3600r/min配套锄草装置型式：轮式 配套锄草装置最大工作宽度：720mm配套开沟装置型式：刀片+铧式 配套培土装置最大工作宽度：260mm | 600.0000 | 购机补贴(非通用类) |  | 重庆市
30 | 田间管理机械 | 中耕机械 | 田园管理机 | 4kW及以上汽油机田园管理机 | 重庆财耕农业机械有限公司 | 田园管理机 | 3TGQ-5.1 | 型号名称：3TGQ-5.1型田园管理机 结构型式：双轴、轮式 外形尺寸（长×宽×高）：1650mm×750mm×950mm 扶把水平调整：不可调 扶把上下调整：可调 发动机输出传动方式：皮带传动 主离合器型式：张紧轮式 主离合器状态：常开 标定功率：5.1kW 标定转速：3600r/min 配套锄草装置型式：轮式 配套锄草装置最大工作宽度：720mm配套开沟装置型式：刀片+铧式 配套开沟装置最大工作宽度：260mm | 600.0000 | 购机补贴(非通用类) |  | 重庆市
31 | 田间管理机械 | 中耕机械 | 田园管理机 | 4kW及以上柴油机田园管理机 | 安康溱牛农业机械制造有限公司 | 田园管理机 | 3TG-6 | 结构型式：双轴/轮式；外形尺寸（长×宽×高）1600×600×950（mm）；扶把水平调整：可调；扶把上下调整：可调；发动机动力类型：柴油机；发动机输出传动方式：齿轮传动；主离合器型式：摩擦片式；主离合器状态：常开；标定（额定）功率：6.3kw;标定（额定）转速：3600r/min;配套锄草装置型式：锄草轮；配套锄草装置最大工作宽度：730mm；配套开沟装置型式：开沟刀；配套开沟装置最大工作宽度：210mm | 800.0000 | 购机补贴(非通用类) |  | 陕西省
32 | 田间管理机械 | 中耕机械 | 田园管理机 | 4kW及以上柴油机田园管理机 | 潍坊惠源机械有限公司 | 田园管理机 | 3TG-6 | 型号名称：3TG-6型田园管理机；结构型式：双轴；轮式；外形尺寸(长×宽×高)mm：1790×630×1020；扶把水平调整：可调；扶把上下调整：可调；发动机输出传动方式：皮带传动；主离合器型式：张紧式；主离合器状态：常开；标定（额定）功率：6.3kW；标定（额定）转速：1800r/min；配套开沟装置型式：旋刀式；配套开沟装置最大工作宽度：120mm；配套培土装置型式：旋刀式；配套培土装置最大工作宽度：240mm. | 800.0000 | 购机补贴(非通用类) |  | 山东省
33 | 田间管理机械 | 植保机械 | 植保无人驾驶航空器 | 10-20L多旋翼植保无人驾驶航空器 | 深圳市大疆创新科技有限公司 | 植保无人飞机 | 3WWDZ-15.1B | 空机重量21.1kg(不含电池)/27.8kg(含电池)，起飞全重47.5kg，额定载药量15.1L，最大飞行速度10m/s，最大飞行真高17.5m，能够控制在视距内或扩展视距内操作，六旋翼，遥控器1个，蓄电池4-6组，四通道充电器1个；飞机满载悬停时间大于10分钟，每组电池续航时间能保证喷完额定载药量；电池有外壳和电路保护，防止在使用，充电，存储过程中出现安全问题；有固定药箱安装位置和唯一匹配紧固件，一款机型能且只能匹配一款药箱；含：（身份密钥接入装置，经密钥连接后方可作业飞行；飞行控制芯片，电子围栏，避障系统软件，作业飞行数据实时记录存储设备和施药作业系统，具备防重喷漏喷，防农药漂移功能，能够实现作业飞行可识别，可监测，可追查）；可实现RTK厘米级定位；经国家植保机械质量监督检验中心检测，产品符合植保无人飞机质量评价技术规范。 | 6000.0000 | 购机补贴(通用类) |  | 广东省
34 | 田间管理机械 | 植保机械 | 植保无人驾驶航空器 | 10-20L多旋翼植保无人驾驶航空器 | 深圳市大疆创新科技有限公司 | T10植保无人飞机 | 3WWDZ-10A | 空机重量16.8kg，起飞全重26.8g，额定载药量30L，最大飞行速度8m/s，最大飞行真高≤20m，能够控制在视距内或扩展视距内操作，电动四旋翼，遥控器1个，蓄电池2组，两通道充电器1个；每组电池续航时间能保证喷完额定载药量；电池有外壳和电路保护，防止在使用，充电，存储过程中出现安全问题；有固定药箱安装位置和唯一匹配紧固件，一款机型能且只能匹配一款药箱；含：（身份密钥接入装置，经密钥连接后方可作业飞行；飞行控制芯片，电子围栏，避障系统软件，作业飞行数据实时记录存储设备和施药作业系统，具备防重喷漏喷，防农药漂移功能，能够实现作业飞行可识别，可监测，可追查）；防护等级IP67，有全天候避障功能，距离障碍物（直径≥2.5厘米）3米以外能自动避让，配备全自主飞行作业和手动操控作业系统，可支持厘米级定位；固定标有永久性产品铭牌和唯一身份标识编码。可实现RTK厘米级定位；喷雾关闭后每个喷头的滴漏数不大于5滴。残留液量为10ml。经北京东方凯姆质量认证有限公司鉴定，产品符合，CAM-JS02/C《农机产品认证通则》、CAM-JS08/A《农机自愿性产品认证实施特则-植保无人机驾驶航空器》。 | 6000.0000 | 购机补贴(通用类) |  | 广东省
35 | 田间管理机械 | 植保机械 | 植保无人驾驶航空器 | 10-20L多旋翼植保无人驾驶航空器 | 深圳市大疆创新科技有限公司 | 植保无人飞机 | 3WWDZ-15A | 空机重量25.6kg，起飞全重40.7kg，载药量15.1L，最大飞行速度9.6m/s，最大飞行真高18.7m，能够控制在视距内或扩展视距内操作，六旋翼，遥控器1个，蓄电池4组，四通道充电器1个；飞机满载悬停时间大于10分钟，每组电池续航时间能保证喷完额定载药量；电池有外壳和电路保护，防止在使用，充电，存储过程中出现安全问题；有固定药箱安装位置和唯一匹配紧固件，一款机型能且只能匹配一款药箱；含：（身份密钥接入装置，经密钥连接后方可作业飞行；飞行控制芯片，电子围栏，避障系统软件，作业飞行数据实时记录存储设备和施药作业系统，具备防重喷漏喷，防农药漂移功能，能够实现作业飞行可识别，可监测，可追查）；可实现RTK厘米级定位；经国家植保机械质量监督检验中心，湖南省电子信息产业研究院的检测，产品符合植保无人飞机质量评价技术规范。 | 6000.0000 | 购机补贴(通用类) |  | 广东省
36 | 田间管理机械 | 植保机械 | 植保无人驾驶航空器 | 10-20L多旋翼植保无人驾驶航空器 | 苏州极目机器人科技有限公司 | 智能多旋翼植保无人机 | 3WWDZ-15B | 飞行控制系统生产厂家：苏州极目机器人科技有限公司（网络RTK）; 空机质量：25.4kg，含电池、燃料容器等固体装置； 额定起飞质量：40.4kg，包含空机质量以及额定容量的药液、燃料质量； 工作状态下的外形尺寸（直径×高）：1430*1190*510mm，不含喷杆及旋翼； 满载悬停时间：9分钟 旋翼材质：尼龙+碳纤维，主旋翼数量：4个，直径：880mm； 药液箱材质：塑料（PE），药液箱数量：1个，药液箱额定容量：15L； 喷头型式：离心 ，喷头数量：2个； 喷杆长度1320mm；液泵型式：隔膜泵，液泵流量：2L/min，液泵数量：2个； 电动机KV值：110（r/min）/V，电动机额定功率：1400W，电动机数量：4个； 电池型号名称：JM1-20000mAh-48.75V二次锂离子电池组，电池型式：智能电池，电池电压：48.75V，电池容量：20000mAh，电池数量：2组； 充电器型号：JM-C1-5000智能充电器，充电器型式：智能充电器，充电器输入电压：110-220V，充电器输出电压：55.9V，充电器输出电流：90A 管控平台接入中国民用航空局无人机云交换系统：已直接或间接接入中国民用航空局无人机云交换系统。 培训考核体系：具备培训机构资质。 | 6000.0000 | 购机补贴(通用类) |  | 江苏省
37 | 田间管理机械 | 植保机械 | 植保无人驾驶航空器 | 10-20L多旋翼植保无人驾驶航空器 | 广州极飞科技股份有限公司（原公司名称：广州极飞科技有限公司） | 农业无人机 | 3WWDZ-15.2A | 药液箱额定容量为15.2L，双旋翼，电动，配置智能电池系统，含智能电池2组，具有避障系统，具有RTK高精度卫星导航定位系统，具有电子围栏。 | 6000.0000 | 购机补贴(通用类) |  | 广东省
38 | 田间管理机械 | 植保机械 | 植保无人驾驶航空器 | 20-30L多旋翼植保无人驾驶航空器 | 苏州极目机器人科技有限公司 | 智能多旋翼植保无人机 | 3WWDZ-20B | 产品型号名称：3WWDZ-20B型智能多旋翼植保无人机 飞行控制系统生产企业：苏州极目机器人科技有限公司 飞行控制系统（RTK）：网络RTK 飞行控制系统（避障）：前避障 空机质量：26.2kg 卫星接收机类型：BDS、GPS、GLONASS 整机额定工作压力：/ 工作状态下的外形尺寸(长×宽×高)：1455mm×1180mm×525mm 满载悬停时间:7min 主旋翼材质:尼龙+碳纤维 主旋翼数量:4 主旋翼直径:Φ880mm 尾旋翼材质:/ 尾旋翼数量:/ 尾旋翼直径:/ 药液箱材质:塑料(PE) 药液箱额定容量:20L 药液箱数量:1个 喷头型式：离心 喷头数量：2个 喷杆长度：1345mm 液泵型式：隔膜泵 液泵流量：2L/min 液泵数量：2个 发动机结构：/ 发动机功率：/ 发动机转速：/ 电动机KV值：110（r/min）·V 电动机额定功率：1400W 电池型号名称：JM1-20000mAh-48.75V二次锂离子电池组 电池型式：智能电池 电池电压：48.75V 电池容量：20000mAh 电池数量：2组 充电器型号：JM-C1-5000智能充电器 充电器型式：智能充电器 充电器输入电压：110-220V 充电器输出电压：55.9V 充电器输出电流：90A | 9000.0000 | 购机补贴(通用类) |  | 江苏省
39 | 田间管理机械 | 植保机械 | 植保无人驾驶航空器 | 20-30L多旋翼植保无人驾驶航空器 | 深圳市大疆创新科技有限公司 | T20P农业无人飞机 | 3WWDZ-20A | 空机重量32KG，起飞全重52KG，额定载药量20L；最大作业飞行速度10M/S，最大飞行真高30m，能够控制在视距内或扩展视距内操作,电动四旋翼植保无人驾驶航空器，智能电池2组，智能充电器1个；飞机满载悬停时间7分钟，每组电池续航时间能保证喷完额定载药量；电池有外壳和电路保护，防止在使用、充电、存储过程中出现安全问题；有固定药箱安装位置和唯一匹配紧固件，该型能且只能匹配一款药箱；含：身份密钥接入装置，经密钥连接后方可作业飞行；飞行控制芯片、电子围栏、避障系统软件、作业飞行数据实时记录存储设备和施药作业系统，具备防重喷漏喷、防农药漂移功能，能够实现作业飞行可识别、可监测、可追查；防护等级IPX6K，有全天候避障功能，能够进行前后避障、左右避障、上避障和绕障，在2m的高度，4m/s的速度，距离障碍物（直径≥2.5厘米）3米以外能自动避让；产品支持GNSS定位，同时标配RTK高精度卫星导航定位系统，可支持厘米级定位，配备全自主飞行作业和手动操控作业系统；喷雾关闭后每个喷头无滴漏，残留液量为10ml。固定标有永久性产品铭牌和唯一身份标识编码。经国家植保机械质量检验检测中心检验，产品符合NY/T 3213-2018《植保无人飞机质量评价技术规范》，详见检测报告；同时经北京东方凯姆质量认证有限公司鉴定，产品符合CAM-JS02/C《农机产品认证通则》、CAM-JS08/A《农机自愿性产品认证实施特则-植保无人机驾驶航空器》要求规定 | 9000.0000 | 购机补贴(通用类) |  | 广东省
40 | 田间管理机械 | 植保机械 | 植保无人驾驶航空器 | 20-30L多旋翼植保无人驾驶航空器 | 广州极飞科技股份有限公司（原公司名称：广州极飞科技有限公司） | 农业无人飞机 | 3WWDZ-20C | 药液箱额定容量20L；两旋翼；电动；配置智能电池系统，含智能电池2组；具有避障系统；具有RTK的高精度卫星导航定位系统；具有电子围栏。 | 9000.0000 | 购机补贴(通用类) |  | 广东省
41 | 田间管理机械 | 植保机械 | 植保无人驾驶航空器 | 20-30L多旋翼植保无人驾驶航空器 | 广州极飞科技股份有限公司（原公司名称：广州极飞科技有限公司） | 农业无人机 | 3WWDZ-20B | 药液箱额定容量20L；四旋翼；电动；配置智能电池系统，含智能电池2组；具有避障系统；具有RTK的高精度卫星导航定位系统；具有电子围栏 | 9000.0000 | 购机补贴(通用类) |  | 广东省
42 | 田间管理机械 | 植保机械 | 植保无人驾驶航空器 | 20-30L多旋翼植保无人驾驶航空器 | 无锡汉和航空技术有限公司 | 3WWDZ-20.1A型植保无人飞机 | 3WWDZ-20.1A | 空机质量：24KG；工作压力：0.2-0.5MPa； 工作状态下的外形尺寸（长×宽×高）：1235×1240×650（mm）（不含旋翼、喷杆）满载悬停时间：9.67min; 旋翼材质：碳素复合材料；主旋翼数量：4个，半径：420mm； 药液箱材质：塑料；额定容量：20.1L； 喷头形式：扇形，数量4个；喷杆长度：1150mm； 液泵型式：隔膜泵；液泵流量：3（L/min）； 电动机KV值：100r（min·V）；电动机额定功率：2kw； 电池电压：51.8V；电池容量：20000mAH;电池形式：智能电池；电池组数：2组。充电器形式：智能充电器；充电器输入电压：110-240（AC）;充电器输出电压：60.9（max）;充电器输出电流：45（max） | 9000.0000 | 购机补贴(通用类) |  | 江苏省
43 | 田间管理机械 | 植保机械 | 植保无人驾驶航空器 | 30L及以上多旋翼植保无人驾驶航空器 | 广州极飞科技股份有限公司（原公司名称：广州极飞科技有限公司） | 农业无人飞机 | 3WWDZ-40A | 药液箱额定容量40L；四旋翼；电动；配置智能电池系统，含智能电池4组；具有避障系统；具有RTK的高精度卫星导航定位系统；具有电子围栏 | 12000.0000 | 购机补贴(通用类) |  | 广东省
44 | 田间管理机械 | 植保机械 | 植保无人驾驶航空器 | 30L及以上多旋翼植保无人驾驶航空器 | 深圳市大疆创新科技有限公司 | T30植保无人飞机 | 3WWDZ-30A | 空机重量36.5kg，起飞全重66.5g，额定载药量30L，最大飞行速度8m/s，最大飞行真高≤20m，能够控制在视距内或扩展视距内操作，电动六旋翼，遥控器1个，蓄电池2组，两通道充电器1个；每组电池续航时间能保证喷完额定载药量；电池有外壳和电路保护，防止在使用，充电，存储过程中出现安全问题；有固定药箱安装位置和唯一匹配紧固件，一款机型能且只能匹配一款药箱；含：（身份密钥接入装置，经密钥连接后方可作业飞行；飞行控制芯片，电子围栏，避障系统软件，作业飞行数据实时记录存储设备和施药作业系统，具备防重喷漏喷，防农药漂移功能，能够实现作业飞行可识别，可监测，可追查）；防护等级IP67，有全天候避障功能，距离障碍物（直径≥2.5厘米）3米以外能自动避让，配备全自主飞行作业和手动操控作业系统，可支持厘米级定位；固定标有永久性产品铭牌和唯一身份标识编码。可实现RTK厘米级定位；喷雾关闭后每个喷头的滴漏数不大于5滴。残留液量为10ml。经北京东方凯姆质量认证有限公司鉴定，产品符合，CAM-JS02/C《农机产品认证通则》、CAM-JS08/A《农机自愿性产品认证实施特则-植保无人机驾驶航空器》 | 12000.0000 | 购机补贴(通用类) |  | 广东省
45 | 田间管理机械 | 植保机械 | 植保无人驾驶航空器 | 30L及以上多旋翼植保无人驾驶航空器 | 苏州极目机器人科技有限公司 | 多旋翼植保机 | 3WWDZ-30B | 产品型号名称：3WWDZ-30B型多旋翼植保机 飞行控制系统生产企业：苏州极目机器人科技有限公司 飞行控制系统（RTK）：网络RTK 飞行控制系统（避障）：前避障 空机质量：37.1kg 卫星接收机类型：BDS、GPS、GLONASS 整机额定工作压力：/ 工作状态下的外形尺寸(长×宽×高)：1450mm×1880mm×620mm 满载悬停时间:8min 主旋翼材质:复合材料 主旋翼数量:4 主旋翼直径:Φ1046mm 尾旋翼材质:/ 尾旋翼数量:/ 尾旋翼直径:/ 药液箱材质:塑料(PE) 药液箱额定容量:30L 药液箱数量:1个 喷头型式：离心 喷头数量：2个 喷杆长度：1720mm 液泵型式：隔膜泵 液泵流量：5L/min 液泵数量：2个 发动机结构：/ 发动机功率：/ 发动机转速：/ 电动机KV值：95（r/min）·V 电动机额定功率：2400W 电池型号名称：JM2-29000mAh-51.8V二次锂离子电池组 电池型式：智能电池 电池电压：51.8V 电池容量：29000mAh 电池数量：2组 充电器型号：JM-C3-7000 充电器型式：智能充电器 充电器输入电压：90-290V 充电器输出电压：58.8V 充电器输出电流：120A | 12000.0000 | 购机补贴(通用类) |  | 江苏省
46 | 田间管理机械 | 植保机械 | 植保无人驾驶航空器 | 30L及以上多旋翼植保无人驾驶航空器 | 深圳市大疆创新科技有限公司 | T40农业无人飞机 | 3WWDZ-40A | 空机重量50KG，起飞全重90KG，额定载药量40L；最大作业飞行速度10M/S，最大飞行真高30m，能够控制在视距内或扩展视距内操作,电动8旋翼植保无人驾驶航空器，智能电池2组，智能充电器1个；飞机满载悬停时间7分钟，每组电池续航时间能保证喷完额定载药量；电池有外壳和电路保护，防止在使用、充电、存储过程中出现安全问题；有固定药箱安装位置和唯一匹配紧固件，该型能且只能匹配一款药箱；含：身份密钥接入装置，经密钥连接后方可作业飞行；飞行控制芯片、电子围栏、避障系统软件、作业飞行数据实时记录存储设备和施药作业系统，具备防重喷漏喷、防农药漂移功能，能够实现作业飞行可识别、可监测、可追查；防护等级IPX6K，有全天候避障功能，能够进行前后避障、左右避障、上避障和绕障，在2m的高度，4m/s的速度，距离障碍物（直径≥2.5厘米）3米以外能自动避让；产品支持GNSS定位，同时标配RTK高精度卫星导航定位系统，可支持厘米级定位，配备全自主飞行作业和手动操控作业系统；喷雾关闭后每个喷头无滴漏，残留液量为10ml。固定标有永久性产品铭牌和唯一身份标识编码。经国家植保机械质量检验检测中心检验，产品符合NY/T 3213-2018《植保无人飞机质量评价技术规范》，详见检测报告；同时经北京东方凯姆质量认证有限公司鉴定，产品符合CAM-JS02/C《农机产品认证通则》、CAM-JS08/A《农机自愿性产品认证实施特则-植保无人机驾驶航空器》要求规定 | 12000.0000 | 购机补贴(通用类) |  | 广东省
47 | 田间管理机械 | 植保机械 | 植保无人驾驶航空器 | 30L及以上多旋翼植保无人驾驶航空器 | 广州极飞科技股份有限公司（原公司名称：广州极飞科技有限公司） | 农业无人机 | 3WWDZ-35A | 药液箱额定容量35L；四旋翼；电动；配置智能电池系统，含智能电池4组；具有避障系统；具有RTK的高精度卫星导航定位系统；具有电子围栏。 | 12000.0000 | 购机补贴(通用类) |  | 广东省
48 | 田间管理机械 | 植保机械 | 植保无人驾驶航空器 | 30L及以上多旋翼植保无人驾驶航空器 | 无锡汉和航空技术有限公司 | 3WWDZ-40A型植保无人飞机 | 3WWDZ-40A | 空机质量：44.2KG（含电池等固体装置）；整机额定工作压力：0.2~0.5MPa； 工作状态下的外形尺寸（长×宽×高）：1875mm×2035mm×890mm；满载悬停时间：6.9min； 电动机KV值：65（r/min）/V；电动机额定功率：2100w；主旋翼材质：碳塑复合材料；主旋翼数量：6个；主旋翼直径：940mm；药箱材质：PE；药箱容积：40.1L；药箱数量：1个；喷头型式：扇形；喷头数量：6个；喷杆长度：1915mm；液泵型式：隔膜泵；液泵流量：4~6（L/min）；液泵数量：2个；电池型式：智能电池；电池电压：67.5V；电池容量：24000mAH；电池组数：2组；充电器型式：智能充电器；充电器输入电压：90~264acV；充电器输出电压：Max.78.3 dcV；充电器输出电流：Max.90A；最大起飞质量140.2KG；飞行过程中可自由切换，且切换时 飞行状态无明显变化。 电子围栏：配备电子围栏 ；有避障功能。 | 12000.0000 | 购机补贴(通用类) |  | 江苏省
49 | 田间管理机械 | 植保机械 | 植保无人驾驶航空器 | 30L及以上多旋翼植保无人驾驶航空器 | 无锡汉和航空技术有限公司 | 3WWDZ-30A型高效植保无人飞机 | 3WWDZ-30A | 空机质量：37.25KG（含电池等固体装置）； 额定起飞重量：67.2KG（包含空机质量以及额定容量的药液）； 工作压力：0.2~0.3MPa； 工作状态下的外形尺寸（长×宽×高）：1745×2000×790mm（不含喷杆及旋翼） 旋翼材质：碳塑复合材料，主旋翼数量：6个 药液箱材质：PE； 额定容量：30L； 喷头形式：扇形雾喷头；压力喷头，数量6个； 喷杆长度：1905mm； 液泵型式：隔膜泵；液泵流量：3.0（L/min）； 电动机KV值：75（r/min）/V；电动机额定功率：2500w（6个）； 电池电压：66.6V；电池容量：22000mAH；配备2组智能电池 设计最大飞行速度：15M/S； 设计飞行真高：≤20M； 空载悬停时间：20min56S;满载悬停时间：8min31s； 操作模式：具备手动控制模式和自主控制模式，飞行过程中可自由切换，且切换时 飞行状态无明显变化。 电子围栏：配备电子围栏 避障功能：可识别树木、草垛和电线杆等障碍物，并避免发生碰撞 | 12000.0000 | 购机补贴(通用类) |  | 江苏省
50 | 田间管理机械 | 植保机械 | 植保无人驾驶航空器 | 30L及以上多旋翼植保无人驾驶航空器 | 黑龙江惠达科技发展有限公司 | HD540农业无人机 | 3WWDZ-40A | 一、六旋翼电动植保无人驾驶航空器，支持BDS/GPS/GLONASS卫星定位系统，支持网络RTK高精度卫星导航定位系统，具有电子围栏功能，支持前后雷达避障够功能 二、空机质量48KG，药液箱额定容量40L，满载悬停时间为7min，具备12个高压扇形喷头，2个8L/min流量的隔膜泵，主旋翼直径为1030mm，电动机KV值为65（r/min）·V，电动机数量为6个，每个额定功率为2000W 三、配备两组智能电池，电池电压68.4V，电池容量30000mAh,电池具备过充、过放、短路保护，配备智能充电器充放电显示及电池循环次数显示功能，充电器输入电压区间为100-130V、200-240V；充电器最大输出电压为78.3V，最大输出电流为90A | 12000.0000 | 购机补贴(通用类) |  | 黑龙江
51 | 田间管理机械 | 修剪防护管理机械 | 修剪机 | 单人手提式茶树修剪机 | 南宁市恒发农业机械有限责任公司 | 茶树修剪机 | 3CX-600 | 产品类型：轻修剪机；结构形式：单人手提式；刀片形状：平行；汽油机功率：0.88kW；汽油机标定转速：8000r/min；生产率：≥350㎡/h；作业宽幅：600mm；撕裂率：1%；漏检率：0.7%。 | 250.0000 | 购机补贴(非通用类) |  | 广西壮族自治区
52 | 田间管理机械 | 修剪防护管理机械 | 修剪机 | 单人手提式茶树修剪机 | 台州市赛琦机电有限公司 | 茶树修剪机 | 3CXD-750 | 1.产品型号名称：3CXD-750茶树修剪机；2.产品类型：轻修剪机；3.结构型式：单人手提式；4.刀片形状：平行；5.蓄电池类型：锂离子电池；6.蓄电池额定容量：12Ah；7.蓄电池额定电压：24V；8.配套动力：直流电动机，9.直流电动机（额定）电压：24V；10.直流电动机（额定）转速：10000r/min；11.直流电动机（额定）功率：0.45kW；12.传动方式：齿轮传动；13.作业幅宽：750mm；14.切割器宽度：750mm；15.切割刀片长度：795mm。 | 250.0000 | 购机补贴(非通用类) |  | 浙江省
53 | 田间管理机械 | 修剪防护管理机械 | 修剪机 | 单人手提式茶树修剪机 | 浙江恩加智能科技有限公司 | 电动茶树修剪机 | H75 | 作业幅宽:750mm;操作形式:单人 ; | 250.0000 | 购机补贴(非通用类) |  | 浙江省
54 | 田间管理机械 | 修剪防护管理机械 | 修剪机 | 双人树修剪机 | 南宁市恒发农业机械有限责任公司 | 茶树修剪机 | 3CXP-1000 | 产品类型：轻修剪机；结构型式：双人背负式；刀片形状：平行；汽油机标定功率：1.47kW；汽油机标定转速：8000r/min；传动方式：离合器-软轴-减速器；作业幅宽：1000mm；撕裂率：0.6%；漏剪率：0.5%；生产率：≥680㎡/h。 | 500.0000 | 购机补贴(非通用类) |  | 广西壮族自治区
55 | 田间管理机械 | 修剪防护管理机械 | 修剪机 | 电池容量≥2Ah,额定电压≥16.8V,最大剪切直径≥25mm电动手持式果树修剪机 | 南宁市恒发农业机械有限责任公司 | 果树修剪机 | 3GXD-25 | 结构型式：电动手持式；电池型式：锂电池；电池额定电压：16.8V；电池额定容量：2.5Ah；整机质量：0.99kg；最大剪切直径：25mm。 | 150.0000 | 购机补贴(非通用类) |  | 广西壮族自治区
56 | 田间管理机械 | 修剪防护管理机械 | 修剪机 | 电池容量≥4Ah,额定电压≥24V,最大剪切直径≥30mm电动背负式果树修剪机 | 创收农业机械科技（云南）有限公司 | 电动果树修剪机 | CS-3GXD45G40 | 电池额定电压：40V 电池额定容量：6Ah 整机质量：3.50kg 最大剪切直径：45mm | 500.0000 | 购机补贴(非通用类) |  | 云南省
57 | 田间管理机械 | 修剪防护管理机械 | 修剪机 | 电池容量≥4Ah,额定电压≥24V,最大剪切直径≥30mm电动背负式果树修剪机 | 安康溱牛农业机械制造有限公司 | 果树修剪机 | 3QN-35 | 型号名称：3QN-35型果树修剪机；结构型式：背负式；电池型式：锂电池；电池额定电压:42V；电池额定容量：6Ah;锂电池组数：2组；整机质量：3.1kg;最大剪切直径：35mm | 500.0000 | 购机补贴(非通用类) |  | 陕西省
58 | 田间管理机械 | 修剪防护管理机械 | 修剪机 | 电池容量≥4Ah,额定电压≥24V,最大剪切直径≥30mm电动背负式果树修剪机 | 西安牛羊洋农业科技有限公司 | 果树修剪机 | NYY-35B42 | 型号名称:NYY-35B42型果树修剪机;结构型式:背负式;电池型式:锂电池;电池额定电压:42V;电池额定容量:5Ah;整机质量:2.4kg最大剪切直径:35mm | 500.0000 | 购机补贴(非通用类) |  | 陕西省
59 | 收获机械 | 粮食作物收获机械 | 脱粒机 | 生产率300kg/h及以上稻麦脱粒机 | 新余市唐迪农业机械制造有限公司 | 自排自净式脱粒机 | 5T-70A | 产品名称/自排自净式脱粒机 产品型号/5T-70A结构型式/非机械夹持式 外形尺寸（长×宽×高）1380mm×1128mm×1125mm 配套动力型式/汽油机 配套动力功率4kW 配套动力转速3600r/min 喂入方式/手持半喂入 滚筒数量1个 主滚筒结构型式/弓齿 主滚筒工作直径265mm 主滚筒工作长度685mm 主滚筒工作转速550～650r/min 凹板型式/钢板网 分离型式/二级 清选型式/二级 筛体尺寸（长×宽）760mm×690mm 风机型式/叶轮 风机数量1个 风机直径180mm 风机转速1100～1300r/min 卸粮方式/V提升装袋 生产率350～500kg/h | 300.0000 | 购机补贴(非通用类) |  | 江西省
60 | 收获机械 | 粮食作物收获机械 | 脱粒机 | 生产率300kg/h及以上稻麦脱粒机 | 新余市唐迪农业机械制造有限公司 | 自排自净式脱粒机 | 5T-55A | 产品名称/自排自净式脱粒机 产品型号/5T-55A结构型式/非机械夹持式 外形尺寸（长×宽×高）1347mm×975mm×1140mm 配套动力型式/汽油机 配套动力功率4kW 配套动力转速3600r/min 喂入方式/手持半喂入 滚筒数量1个 主滚筒结构型式/弓齿 主滚筒工作直径265mm 主滚筒工作长度540mm 主滚筒工作转速550～650r/min 凹板型式/钢板网 分离型式/二级 清选型式/二级 筛体尺寸（长×宽）760mm×540mm 风机型式/叶轮 风机数量1个 风机直径180mm 风机转速1100～1300r/min 卸粮方式/V提升装袋 生产率350～500kg/h | 300.0000 | 购机补贴(非通用类) |  | 江西省
61 | 收获机械 | 粮食作物收获机械 | 谷物联合收割机 | 0.6-1kg/s自走履带式谷物联合收割机（全喂入），包含1-1.5kg/s自走履带式水稻联合收割机（全喂入） | 重庆鑫源农机股份有限公司 | 小型收割机 | 4LZ-1.0L | 结构型式 ：履带乘坐式；工作状态外形尺寸（长×宽×高）mm：2420×1150×1550；整机质量kg：410；割台工作宽度mm：900；平均接地压力kPa：15；额定喂入量kg/s： 1.0；档位：主变速（快、慢、空、倒）副变速（快、空、慢）；作业速度m/s：0.5~1.2；作业小时生产率hm²/h：≥0.06；燃油消耗量kg/hm²：≤35；配套内燃机结构型式：立式、单缸、四冲程、风冷；配套内燃机标定功率kW：10；配套内燃机标定转速r/min：3600；配套内燃机冷却方式：风冷；配套内燃机缸数：1；配套内燃机起动方式：电启动；配套内燃机燃油种类：汽油；割台型式：扶指式；割台升降方式：机动液压；割刀型式：Ⅵ型切割器；割刀总成数量：2；搅龙型式：螺旋式；搅龙转速r/min：336；搅龙与底板间隙mm：10；扶禾器拨指安装角度（º）：90；扶禾器拨指长度mm：130；扶禾器拨指节距mm：180；扶禾链回转方式：斜面回转；扶禾链速度m/s：0.7；分扶器：有；中间输送装置型式：无；脱粒滚筒型式：轴流式、杆齿；脱离滚筒尺寸（外径×长度）mm：360×740；脱离滚筒齿高mm：70；脱离滚筒齿数：32；脱离滚筒转速r/min：1235；凹板筛型式：栅格式；风扇型式：离心式；风扇直径mm：225；风扇转速r/min：2813；风扇数量：1；籽粒输送器类型：刮板式；接粮方式：人工装袋接粮；履带型式：全履带式；履带规格（节距×节数×宽）：72mm×32节×250mm；履带轨距mm：540；变速箱类型：有级式、有倒档；行走离合器型式：张紧轮式；制动器型式：摩擦式；工作离合器型式：张紧轮式；转向方式：液压摩擦片式。 | 7500.0000 | 购机补贴(通用类) |  | 重庆市
62 | 收获机械 | 粮食作物收获机械 | 谷物联合收割机 | 0.6-1kg/s自走履带式谷物联合收割机（全喂入），包含1-1.5kg/s自走履带式水稻联合收割机（全喂入） | 重庆家户农机有限公司 | 小型收割机 | 4LZ-1.0(G4) | 1、结构型式：全喂入； 2、外形尺寸（工作状态，长×宽×高)mm：3000×1500×1650；3、结构质量（kg）：610；4、割台宽度（全喂入）：1200mm；5、割刀型式 ：Ⅱ型；6、拨禾轮型式：偏心弹齿式；7、脱粒机构布置方式（全喂入）：轴流式、杆齿；8、凹板筛型式：栅格式；9、变速箱类型：有级式、有倒挡；10、制动器型式：摩擦片式；11、驾驶室类型：无；12、卸粮方式：人工；13、履带规格（节距mm×节数×宽mm）：66×45×350；14、履带轨距（mm）：670；15、行走离合方式：张紧轮式；16、工作离合方式：张紧轮式；17、转向方式：牙嵌离合转向；18、升降方式：机动液压；19、割刀总成数量：2；20、喂入搅龙型式：螺旋伸缩扒指式；21、发动机生产企业：江苏常发农业装备股份有限公司；22、发动机型号：CF195FD-4柴油机；23、排放阶段：国四；24、发动机结构:立式、单缸、风冷、四冲程、直喷式；25、发动机标定功率：8.0kW；26、发动机转速：3600r/min。 | 7500.0000 | 购机补贴(通用类) |  | 重庆市
63 | 收获机械 | 粮食作物收获机械 | 谷物联合收割机 | 1-1.5kg/s自走履带式谷物联合收割机（全喂入），包含1.5-2.1kg/s自走履带式水稻联合收割机（全喂入） | 威马农机股份有限公司 | 小型收割机 | 4LZ-1.0A | 结构型式 ：履带式、乘坐式；工作状态外形尺寸（长×宽×高）mm：2900×1380×1650；整机质量kg：720；割台工作宽度mm：1100；最小离地间隙mm：215；平均接地压力kPa：10.0；额定喂入量kg/s： 1.0；档位：1档、2档、3档、空档、倒档；作业速度m/s：0.6~1.5；作业小时生产率hm²/h：≥0.06；燃油消耗量kg/hm²：≤30；配套内燃机生产企业：无锡华源凯马发动机有限公司；配套内燃机型号名称：KM1100FA柴油机；配套内燃机结构型式：立式、单缸、四冲程、风冷、直喷式；配套内燃机标定功率kW：9.2；配套内燃机标定转速r/min：3600；配套内燃机冷却方式：风冷；配套内燃机缸数：1；配套内燃机起动方式：电启动；配套内燃机燃油种类：柴油；割台型式：卧式；割台升降方式：机动液压；割刀型式：Ⅳ型切割器；割刀总成数量：2组；搅龙型式：螺旋伸缩扒指式；搅龙转速r/min：200；搅龙与底板间隙mm：15；拨禾轮型式；偏心弹齿式；拨禾轮直径mm：730；拨禾轮转速r/min：40；拨禾轮板数：5；分扶器：有；中间输送装置型式：链耙式；脱粒滚筒型式：轴流式、杆齿；脱离滚筒尺寸（外径×长度）mm：360×890；脱离滚筒齿高mm：51；脱离滚筒齿数：52；脱离滚筒转速r/min：1150；凹板筛型式：栅格式；风扇型式：离心式；风扇直径mm：225；风扇转速r/min：3350；风扇数量：1个；籽粒输送器类型：刮板式；接粮方式：人工装袋接粮；履带型式：全履带式；履带规格（节距×节数×宽）：66mm×45节×350mm；履带轨距mm：670；变速箱类型：有级式、有倒档；行走离合器型式：张紧轮式；制动器型式：机械摩擦片式；工作离合器型式：张紧轮式；转向方式：牙嵌转向离合。 | 9200.0000 | 购机补贴(通用类) |  | 重庆市
64 | 收获机械 | 粮食作物收获机械 | 谷物联合收割机 | 4kg/s及以上自走履带式谷物联合收割机（全喂入） | 江苏沃得农业机械股份有限公司 | 履带自走全喂入式谷物联合收割机 | 4LZ-8.0EZ | 喂入量（kg/s）：8.0；结构型式：履带自走全喂入式；喂入方式：全喂入；割台宽度（mm）：2360；配套发动机型号一：4G36V16-143G412E(国四)；制造商：常柴股份有限公司；标定功率(kW)：96；标定转速(r/min)： 2400；排放阶段：第Ⅳ阶段。配套发动机型号二：YCF36145-T480(国四)；制造商：广西玉柴机器股份有限公司；标定功率(kW)：96；标定转速(r/min)：2400；排放阶段：第Ⅳ阶段；外形尺寸（长×宽×高）（mm）：5750×2840×2980；整机质量（kg）：4120；最小离地间隙（mm）：320；割刀型式: 标II型；履带接地压力(kPa): 23.8；脱粒机构布置方式: 纵向轴流滚筒式；复脱方式：板齿风叶式；履带规格（节距mm×节数×宽mm）：90 mm×53节×500mm(选装550 mm)；履带轨距（mm）：1250；变速机构型式：液压无级变速器(HST)+机械变速箱；驾驶室类型：普通式；茎秆切碎器型式：旋转刀片式；卸粮方式：机械自动卸粮。 | 31300.0000 | 购机补贴(通用类) |  | 江苏省
65 | 收获机械 | 粮食作物收获机械 | 谷物联合收割机 | 4kg/s及以上自走履带式谷物联合收割机（全喂入） | 江苏沃得农业机械股份有限公司 | 履带自走全喂入式谷物联合收割机 | 4LZ-8.0EZQ | 喂入量（kg/s）：8.0；结构型式：履带自走全喂入式；喂入方式：全喂入；割台宽度（mm）：2360；配套发动机型号一：4G36V16-143G412E(国四)；制造商：常柴股份有限公司；标定功率(kW)：96；标定转速(r/min)： 2400；排放阶段：第Ⅳ阶段。配套发动机型号二：YCF36145-T480(国四)；制造商：广西玉柴机器股份有限公司；标定功率(kW)：96；标定转速(r/min)：2400；排放阶段：第Ⅳ阶段；外形尺寸（长×宽×高）（mm）：5780×2850×3030；整机质量（kg）：3980；最小离地间隙（mm）：320；割刀型式: 标II型；履带接地压力(kPa): 23；脱粒机构布置方式: 纵向轴流滚筒式；复脱方式：板齿风叶式；履带规格（节距mm×节数×宽mm）：90 mm×53节×500mm(选装550 mm)；履带轨距（mm）：1250；变速机构型式：液压无级变速器(HST)+机械变速箱；驾驶室类型：无驾驶室；茎秆切碎器型式：旋转刀片式；卸粮方式：机械自动卸粮。 | 31300.0000 | 购机补贴(通用类) |  | 江苏省
66 | 收获机械 | 粮食作物收获机械 | 谷物联合收割机 | 4kg/s及以上自走履带式谷物联合收割机（全喂入） | 江苏沃得农业机械股份有限公司 | 履带自走全喂入式谷物联合收割机 | 4LZ-6.0ME | 喂入量（kg/s）：6.0；结构型式：履带自走全喂入式；喂入方式：全喂入；割台宽度（mm）：2100；配套发动机型号一：4G36V16-140G412E(国四)；制造商：常柴股份有限公司；标定功率(kW)：92；标定转速(r/min)： 2400；排放阶段：第Ⅳ阶段。配套发动机型号二：YCF36140-T481(国四)；制造商：广西玉柴机器股份有限公司；标定功率(kW)：92；标定转速(r/min)：2400；排放阶段：第Ⅳ阶段;外形尺寸（长×宽×高）（mm）：5540×2650×2910；整机质量（kg）：4050；最小离地间隙（mm）：300；割刀型式: 标II型；履带接地压力(kPa): 23.5 ；脱粒机构布置方式: 纵向轴流滚筒式；复脱方式：板齿风叶式；履带规格（节距mm×节数×宽mm）：90 mm×53节×500mm(选装550 mm)；履带轨距（mm）：1250；变速机构型式：液压无级变速器(HST)+机械变速箱；驾驶室类型：普通式；茎秆切碎器型式：旋转刀片式；卸粮方式：机械自动卸粮。 | 31300.0000 | 购机补贴(通用类) |  | 江苏省
67 | 收获机械 | 粮食作物收获机械 | 谷物联合收割机 | 4kg/s及以上自走履带式谷物联合收割机（全喂入） | 江苏沃得农业机械股份有限公司 | 履带自走全喂入式谷物联合收割机 | 4LZ-6.0MEQ | 喂入量（kg/s）：6.0；结构型式：履带自走全喂入式；喂入方式：全喂入；割台宽度（mm）：2100；配套发动机型号一：4G36V16-140G412E(国四)；制造商：常柴股份有限公司；标定功率(kW)：92；标定转速(r/min)： 2400；排放阶段：第Ⅳ阶段。配套发动机型号二：YCF36140-T481(国四)；制造商：广西玉柴机器股份有限公司；标定功率(kW)：92；标定转速(r/min)：2400；排放阶段：第Ⅳ阶段;外形尺寸（长×宽×高）（mm）：5540×2620×2960；整机质量（kg）：3700；最小离地间隙（mm）：305；割刀型式: 标II型；履带接地压力(kPa): 23.8；脱粒机构布置方式: 纵向轴流滚筒式；复脱方式：板齿风叶式；履带规格（节距mm×节数×宽mm）：90 mm×53节×450mm(选装500mm、550 mm)；履带轨距（mm）：1250；变速机构型式：液压无级变速器(HST)+机械变速箱；驾驶室类型：无驾驶室；茎秆切碎器型式：旋转刀片式；卸粮方式：机械自动卸粮。 | 31300.0000 | 购机补贴(通用类) |  | 江苏省
68 | 收获机械 | 粮食作物收获机械 | 谷物联合收割机 | 4kg/s及以上自走履带式谷物联合收割机（全喂入） | 江苏沃得农业机械股份有限公司 | 履带自走全喂入式谷物联合收割机 | 4LZ-8.0MKL | 喂入量（kg/s）：8.0；结构型式：履带自走全喂入式；喂入方式：全喂入；割台宽度（mm）：2360；配套发动机型号：YC4DK150-T301；制造商：广西玉柴机器股份有限公司；标定功率(kW)：110；标定转速(r/min)：2600；排放阶段：第Ⅲ阶段;外形尺寸（长×宽×高）（mm）：5490×2880×3020；整机质量（kg）：4160；最小离地间隙（mm）：290；割刀型式: 标II型；履带接地压力(kPa): 22.5 ；脱粒机构布置方式: 横向轴流双滚筒式；复脱方式：回馈脱粒；履带规格（节距mm×节数×宽mm）：90 mm×56节×500mm(选装550 mm)；履带轨距（mm）：1360；变速机构型式：液压无级变速器(HST)+机械变速箱；驾驶室类型：普通式；茎秆切碎器型式：旋转刀片式；卸粮方式：机械自动卸粮。 | 31300.0000 | 购机补贴(通用类) |  | 江苏省
69 | 收获机械 | 粮食作物收获机械 | 谷物联合收割机 | 4kg/s及以上自走履带式谷物联合收割机（全喂入） | 江苏沃得农业机械股份有限公司 | 履带自走全喂入式谷物联合收割机 | 4LZ-8.0EPQ | 喂入量（kg/s）：8.0；结构型式：履带自走全喂入式；喂入方式：全喂入；割台宽度（mm）：2360；配套发动机型号一：4G36V16-147G412E(国四)；制造商：常柴股份有限公司；标定功率(kW)：99.5；标定转速(r/min)： 2400；排放阶段：第Ⅳ阶段。配套发动机型号二：YCF36150-T480(国四)；制造商：广西玉柴机器股份有限公司；标定功率(kW)：99.5；标定转速(r/min)：2400；排放阶段：第Ⅳ阶段;外形尺寸（长×宽×高）（mm）：5740×2840×3010；整机质量（kg）：4070；最小离地间隙（mm）：320；割刀型式: 标II型；履带接地压力(kPa): 22.2 ；脱粒机构布置方式: 纵向轴流滚筒式；复脱方式：板齿风叶式；履带规格（节距mm×节数×宽mm）：90 mm×56节×500mm(选装550 mm)；履带轨距（mm）：1250；变速机构型式：液压无级变速器(HST)+机械变速箱；驾驶室类型：无驾驶室；茎秆切碎器型式：旋转刀片式；卸粮方式：机械自动卸粮。 | 31300.0000 | 购机补贴(通用类) |  | 江苏省
70 | 收获机械 | 粮食作物收获机械 | 谷物联合收割机 | 4kg/s及以上自走履带式谷物联合收割机（全喂入） | 江苏沃得农业机械股份有限公司 | 履带自走全喂入式谷物联合收割机 | 4LZ-8.0EP | 喂入量（kg/s）：8.0；结构型式：履带自走全喂入式；喂入方式：全喂入；割台宽度（mm）：2360；配套发动机型号一：4G36V16-147G412E(国四)；制造商：常柴股份有限公司；标定功率(kW)：99.5；标定转速(r/min)： 2400；排放阶段：第Ⅳ阶段。配套发动机型号二：YCF36150-T480(国四)；制造商：广西玉柴机器股份有限公司；标定功率(kW)：99.5；标定转速(r/min)：2400；排放阶段：第Ⅳ阶段。外形尺寸（长×宽×高）（mm）：5740×2840×2970；整机质量（kg）：4240；最小离地间隙（mm）：320；割刀型式: 标II型；履带接地压力(kPa): 23.1 ；脱粒机构布置方式: 纵向轴流滚筒式；复脱方式：板齿风叶式；履带规格（节距mm×节数×宽mm）：90 mm×56节×500mm(选装550 mm)；履带轨距（mm）：1250；变速机构型式：液压无级变速器(HST)+机械变速箱；驾驶室类型：普通式；茎秆切碎器型式：旋转刀片式；卸粮方式：机械自动卸粮。 | 31300.0000 | 购机补贴(通用类) |  | 江苏省
71 | 收获机械 | 粮食作物收获机械 | 谷物联合收割机 | 4kg/s及以上自走履带式谷物联合收割机（全喂入） | 江苏沃得农业机械股份有限公司 | 履带自走全喂入式谷物联合收割机 | 4LZ-9.0CR | 喂入量（kg/s）：9.0；结构型式：履带自走全喂入式；喂入方式：全喂入；割台宽度（mm）：2560；配套发动机型号： YCF36160-T480(国四)；制造商：广西玉柴机器股份有限公司；标定功率(kW)：118；标定转速(r/min)：2400；排放阶段：第Ⅳ阶段；外形尺寸（长×宽×高）（mm）：6260×3000×2970；整机质量（kg）：4760；最小离地间隙（mm）：300；割刀型式: 标II型；履带接地压力(kPa): 23.2；脱粒机构布置方式: 纵向轴流滚筒式；复脱方式：板齿风叶式；履带规格（节距mm×节数×宽mm）：90mm×60节×500mm(选装550mm、600mm)；履带轨距（mm）：1350；变速机构型式：液压无级变速器(HST)+机械变速箱；驾驶室类型：普通式；茎秆切碎器型式：旋转刀片式；卸粮方式：机械自动卸粮。 | 31300.0000 | 购机补贴(通用类) |  | 江苏省
72 | 收获机械 | 粮食作物收获机械 | 谷物联合收割机 | 4kg/s及以上自走履带式谷物联合收割机（全喂入） | 江苏沃得农业机械股份有限公司 | 履带自走全喂入式谷物联合收割机 | 4LZ-9.0MKD | 喂入量（kg/s）：9.0；结构型式：履带自走全喂入式；喂入方式：全喂入；割台宽度（mm）：2560；配套发动机型号：YCF36150-T480(国四)；制造商：广西玉柴机器股份有限公司；标定功率(kW)：110；标定转速(r/min)：2400；排放阶段：第Ⅳ阶段。外形尺寸（长×宽×高）（mm）：5520×2970×2980；整机质量（kg）：4400；最小离地间隙（mm）：290；割刀型式: 标II型；履带接地压力(kPa): 23.7；脱粒机构布置方式: 横向轴流双滚筒式；复脱方式：回馈脱粒；履带规格（节距mm×节数×宽mm）：90 mm×56节×500mm(选装550 mm)；履带轨距（mm）：1360；变速机构型式：液压无级变速器(HST)+机械变速箱；驾驶室类型：普通式；茎秆切碎器型式：旋转刀片式；卸粮方式：机械自动卸粮。 | 31300.0000 | 购机补贴(通用类) |  | 江苏省
73 | 收获机械 | 粮食作物收获机械 | 谷物联合收割机 | 4kg/s及以上自走履带式谷物联合收割机（全喂入） | 江苏沃得农业机械股份有限公司 | 履带自走全喂入式谷物联合收割机 | 4LZ-9.0MK | 喂入量（kg/s）：9.0；结构型式：履带自走全喂入式；喂入方式：全喂入；割台宽度（mm）：2360；配套发动机型号：YCF36150-T480(国四)；制造商：广西玉柴机器股份有限公司；标定功率(kW)：110；标定转速(r/min)：2400；排放阶段：第Ⅳ阶段；外形尺寸（长×宽×高）（mm）：5520×2880×2980；整机质量（kg）：4340；最小离地间隙（mm）：290；割刀型式: 标II型；履带接地压力(kPa): 23.4；脱粒机构布置方式: 横向轴流双滚筒式；复脱方式：回馈脱粒；履带规格（节距mm×节数×宽mm）：90 mm×56节×500mm(选装550 mm)；履带轨距（mm）：1360；变速机构型式：液压无级变速器(HST)+机械变速箱；驾驶室类型：普通式；茎秆切碎器型式：旋转刀片式；卸粮方式：机械自动卸粮。 | 31300.0000 | 购机补贴(通用类) |  | 江苏省
74 | 收获机械 | 粮食作物收获机械 | 谷物联合收割机 | 4kg/s及以上自走履带式谷物联合收割机（全喂入） | 江西良田农业机械有限公司 | 履带自走式谷物联合收割机 | 4LZ-5.3（LT998） | 喂入量：5.3kg/s；喂入方式:全喂入；结构形式:履带自走式全喂入；工作状态外形尺寸（长×宽×高）:5550×2660×2850mm；整机使用质量：3250kg；割台宽度：2200mm；履带节距×节数×宽度:90mm×53（56）节×450（500）(550)mm；发动机型号：4C6-110C32；配套功率：81kw；制造商:安徽全柴动力股份有限公司、作业小时生产率：0.26～0.6hM2/h；发动机排放阶段:国三。 | 31300.0000 | 购机补贴(通用类) |  | 江西省
75 | 收获机械 | 粮食作物收获机械 | 薯类收获机 | 0.7m~1.0m分段式薯类收获机 | 河南巨隆科技有限公司 | 马铃薯挖掘机 | 4UW-83 | 涵盖型号名称：4UW-83型马铃薯挖掘机；工作状态外形尺寸（长×宽×高）：2050×1160×990mm；配套（发动机额定）功率：22～29.4kW；结构型式：悬挂式；工作幅宽：830mm；挖掘铲型式：平铲式；输送装置型式：振动链传动栅栏式；清选分离装置型式：振动链栅栏式。 | 1200.0000 | 购机补贴(非通用类) |  | 河南省
76 | 收获机械 | 粮食作物收获机械 | 薯类收获机 | 1.0m~1.5m分段式薯类收获机 | 河南巨隆科技有限公司 | 马铃薯挖掘机 | 4UW-120A | 型号名称：4UW-120A型马铃薯挖掘机；工作状态外形尺寸（长×宽×高）：2850×1565×1225mm；配套（发动机额定）功率：36.8～58.8kW；结构型式：悬挂式；工作幅宽：1200mm；挖掘铲型式：平铲式；输送装置型式：振动链传动栅栏式；清选分离装置型式：振动链栅栏式。 | 2000.0000 | 购机补贴(非通用类) |  | 河南省
77 | 收获机械 | 粮食作物收获机械 | 薯类收获机 | 1.0m~1.5m分段式薯类收获机 | 河南巨隆科技有限公司 | 马铃薯挖掘机 | 4UW-100 | 涵盖型号名称：4UW-100型马铃薯挖掘机；工作状态外形尺寸（长×宽×高）：2230×1340×910mm；配套（发动机额定）功率：22～36.8kW；结构型式：悬挂式；工作幅宽：1000mm；挖掘铲型式：平铲式；输送装置型式：振动链传动栅栏式；清选分离装置型式：振动链栅栏式。 | 2000.0000 | 购机补贴(非通用类) |  | 河南省
78 | 收获机械 | 粮食作物收获机械 | 薯类收获机 | 1.5m及以上分段式薯类收获机 | 河南巨隆科技有限公司 | 马铃薯挖掘机 | 4UW-150 | 型号名称：4UW-150型马铃薯挖掘机；工作状态外形尺寸（长×宽×高）：2920×1860×1250mm；配套（发动机额定）功率：58.8～73.5kW；结构型式：悬挂式；工作幅宽：1500mm；挖掘铲型式：平铲式；输送装置型式：振动链传动栅栏式；清选分离装置型式：振动链栅栏式。 | 3840.0000 | 购机补贴(非通用类) |  | 河南省
79 | 收获机械 | 粮食作物收获机械 | 薯类收获机 | 1.5m及以上分段式薯类收获机 | 河南巨隆科技有限公司 | 马铃薯挖掘机 | 4UW-180 | 型号名称：4UW-180型马铃薯挖掘机；工作状态外形尺寸（长×宽×高）：2920×2160×1250mm；配套（发动机额定）功率：69.8～88.2kW；结构型式：悬挂式；工作幅宽：1800mm；挖掘铲型式：平铲式；输送装置型式：振动链传动栅栏式；清选分离装置型式：振动链栅栏式。 | 3840.0000 | 购机补贴(非通用类) |  | 河南省
80 | 收获机械 | 果菜茶烟草药收获机械 | 叶类采收机 | 单人采茶机 | 浙江恩加智能科技有限公司 | 电动采茶机 | 4CD-30A | 操作形式:单人 | 330.0000 | 购机补贴(非通用类) |  | 浙江省
81 | 收获机械 | 果菜茶烟草药收获机械 | 叶类采收机 | 单人采茶机 | 浙江恩加智能科技有限公司 | 电动采茶机 | J30 | 操作形式:单人 | 330.0000 | 购机补贴(非通用类) |  | 浙江省
82 | 收获机械 | 果菜茶烟草药收获机械 | 叶类采收机 | 单人采茶机 | 临沂市大壮机械有限公司 | 锂电采茶机 | 4CD-33A | 结构型式：单人手提式；刀片形状：平行；结构质量：4.3kg；配套动力类型：永磁直流无刷电机；传动方式：齿轮传动；蓄电池类型：三元锂电池；蓄电池额定容量：12AH；蓄电池额定电压：24V；直流电动机额定功率：0.18KW；直流电动机额定转速：7800r/min；切割器宽度：330mm；切割刀片长度：428mm | 330.0000 | 购机补贴(非通用类) |  | 山东省
83 | 收获机械 | 秸秆收集处理机械 | 秸秆粉碎还田机 | 1.5-2m秸秆粉碎还田机 | 石家庄金牛农机制造有限公司 | 秸秆切碎还田机 | 4JQ-150 | 作业幅宽：150cm 整机外形尺寸(长x宽x高)：1300x1730x1050mm 配套动力范围：36.8-51.5kW 配套动力输出轴转速：760r/min 与配套拖拉机联接方式：三点悬挂 刀轴排列方式：单排 刀轴数量：1根 刀轴总成传动方式：带传动 刀轴设计转速：1960r/min 刀轴回转半径：255mm 刀片型式：弯刀+直刀 刀片数量：弯刀：60把，直刀：30把 | 1800.0000 | 购机补贴(通用类) |  | 河北省
84 | 收获机械 | 秸秆收集处理机械 | 秸秆粉碎还田机 | 1.5-2m秸秆粉碎还田机 | 石家庄金牛农机制造有限公司 | 秸秆切碎还田机 | 4JQ-165 | 作业幅宽：165cm 整机外形尺寸(长x宽x高)：1300x1920x1050mm 配套动力范围：44.1-51.5kW 配套动力输出轴转速：760r/min 与配套拖拉机联接方式：三点悬挂 刀轴排列方式：单排 刀轴数量：1根 刀轴总成传动方式：带传动 刀轴设计转速：1960r/min 刀轴回转半径：255mm 刀片型式：弯刀+直刀 刀片数量：弯刀：68把，直刀：34把 | 1800.0000 | 购机补贴(通用类) |  | 河北省
85 | 收获机械 | 秸秆收集处理机械 | 秸秆粉碎还田机 | 1.5-2m秸秆粉碎还田机 | 石家庄金牛农机制造有限公司 | 秸秆切碎还田机 | 4JQ-180 | 作业幅宽：180cm 整机外形尺寸(长x宽x高)：1300x2040x1050mm 配套动力范围：51.5-62.5kW 配套动力输出轴转速：760r/min 与配套拖拉机联接方式：三点悬挂 刀轴排列方式：单排 刀轴数量：1根 刀轴总成传动方式：带传动 刀轴设计转速：1960r/min 刀轴回转半径：255mm 刀片型式：弯刀+直刀 刀片数量：弯刀：72把，直刀：36把 | 1800.0000 | 购机补贴(通用类) |  | 河北省
86 | 收获机械 | 秸秆收集处理机械 | 秸秆粉碎还田机 | 2—2.5m秸秆粉碎还田机 | 石家庄金牛农机制造有限公司 | 秸秆切碎还田机 | 4JQ-200 | 作业幅宽：200cm 整机外形尺寸(长x宽x高)：1300x2250x1050mm 配套动力范围：62.5-73.5kW 配套动力输出轴转速：760r/min 与配套拖拉机联接方式：三点悬挂 刀轴排列方式：单排 刀轴数量：1根 刀轴总成传动方式：带传动 刀轴设计转速：1960r/min 刀轴回转半径：255mm 刀片型式：弯刀 刀片数量：弯刀：78把 | 2100.0000 | 购机补贴(通用类) |  | 河北省
87 | 收获机械 | 秸秆收集处理机械 | 秸秆粉碎还田机 | 2—2.5m秸秆粉碎还田机 | 石家庄金牛农机制造有限公司 | 秸秆切碎还田机 | 4JQ-220 | 作业幅宽：220cm 整机外形尺寸(长x宽x高)：1300x2470x1050mm 配套动力范围：73.5-80.8kW 配套动力输出轴转速：760r/min 与配套拖拉机联接方式：三点悬挂 刀轴排列方式：单排 刀轴数量：1根 刀轴总成传动方式：带传动 刀轴设计转速：1960r/min 刀轴回转半径：270mm 刀片型式：弯刀 刀片数量：弯刀：56把 | 2100.0000 | 购机补贴(通用类) |  | 河北省