## 评阅通过
序号 | 机具大类 | 机具小类 | 机具品目 | 分档名称 | 生产企业 | 产品名称 | 机具型号 | 产品投档技术参数 | 产品配置参数 | 中央补贴额 | 机具类型 | 鉴定（认证）证书编号 | 有效期截止日期 | 产品状态 | 备注 | 翻倾防护装置强度检验报告编号 | 翻倾防护装置强度检验报告检测机构 | 可靠性试验报告编号 | 可靠性试验报告检测机构
1 | 耕整地机械 | 耕地机械 | 犁 | 犁体幅宽35cm及以上,3铧及以上翻转犁 | 山东鑫港新能源科技有限公司 | 液压翻转犁 | 1LF-435 | 铧体个数:8铧;犁体幅宽:35cm;翻转机构:液压翻转机构 ; | 结构形式:悬挂式，外形尺寸3000*1600*1500mm，机器质量660kg，拖拉机标定功率≥73.5kw，翻转机构形式液压，犁体数量4+4个，工作幅宽,1400mm，犁铧类型：通用型，犁壁类型：整体式.犁体纵向距离60cm，，犁轮类型限深轮，数量2个，限深轮调节范围0~20，单体幅宽35cm. | 2880.0000 | 购机补贴(非通用类) | 2019TJ671 | 2024/12/23 0:00:00 | 评阅通过
2 | 耕整地机械 | 耕地机械 | 犁 | 犁体幅宽35cm及以上,3铧及以上翻转犁 | 山东鑫港新能源科技有限公司 | 液压翻转犁 | 1LF-535 | 铧体个数:10铧;犁体幅宽:35cm;翻转机构:液压翻转机构 ; | 型号规格IILF-535,结构形似垂直翻转式悬挂双向犁，外形尺寸3500*1800*1500,机器质量920kg，配套拖拉机标定功率≥88.24kw，与拖拉机连接方式悬挂式，悬挂类型三点悬挂， 翻转机构形式液压，犁体数量5+5个，工作幅宽350,mm,纵向距离60cm，犁体工作幅宽与犁体纵向距离之比1：1.714，犁体水平基面到犁架底面的高度680mm，最大耕深≥20cm,犁架主梁底面宽度度80mm，每米工作幅宽质量525kg,运输间隙＞30cm,后通过角＞18，犁轮类型手动可调（铁铸轮），犁轮数量2个,犁轮直径*宽度（规格）φ350*90mm，限深轮调节范围0~20cm，犁体单体幅宽35cm。 | 2880.0000 | 购机补贴(非通用类) | 2019TJ673 | 2024/12/23 0:00:00 | 评阅通过
3 | 耕整地机械 | 耕地机械 | 犁 | 犁体幅宽35cm及以上,3铧及以上翻转犁 | 洛阳万平机械制造有限公司 | 液压翻转犁 | 1LFS-335 | 铧体个数:6铧;犁体幅宽:35cm;翻转机构:液压翻转机构 ; | 外形尺寸（长X宽X高）mm:3065X1750X1735;翻转机构类型：液压式，全翻转式;犁体数量：3X2个；犁铧幅宽：350mm；犁壁类型：栅条式；犁轮数量：1个；犁体纵向距离：930mm;配套动力（KW）：58.8~73. | 2880.0000 | 购机补贴(非通用类) | T202141410029 | 2026/3/14 0:00:00 | 评阅通过
4 | 耕整地机械 | 耕地机械 | 犁 | 犁体幅宽35cm及以上,3铧及以上翻转犁 | 洛阳万平机械制造有限公司 | 液压翻转犁 | 1LFS-435 | 铧体个数:8铧;犁体幅宽:35cm;翻转机构:液压翻转机构 ; | 外形尺寸（长X宽X高）mm:4025X2135X1765;翻转机构类型：液压式，全翻转式;犁体数量：4X2个；犁铧幅宽：350mm；犁壁类型：栅条式；犁轮数量：1个；犁体纵向距离：930mm；配套动力（KW）：73.5~88.2。 | 2880.0000 | 购机补贴(非通用类) | T202141410027 | 2026/3/14 0:00:00 | 评阅通过
5 | 耕整地机械 | 耕地机械 | 犁 | 犁体幅宽35cm及以上,3铧及以上翻转犁 | 洛阳万平机械制造有限公司 | 液压翻转犁 | 1LFS-535 | 铧体个数:10铧;犁体幅宽:35cm;翻转机构:液压翻转机构 ; | 外形尺寸（长X宽X高）mm:4925X2360X1765;翻转机构类型：液压式，全翻转式;犁体数量：5X2个；犁铧幅宽：350mm；犁壁类型：栅条式；犁轮数量：1个；犁体纵向距离：930mm；配套动力（KW）：95.6~117.6。 | 2880.0000 | 购机补贴(非通用类) | T202141410028 | 2026/3/14 0:00:00 | 评阅通过
6 | 耕整地机械 | 耕地机械 | 犁 | 犁体幅宽35cm及以上,3铧及以上翻转犁 | 洛阳万平机械制造有限公司 | 液压翻转犁 | 1LF-560 | 铧体个数:10铧;犁体幅宽:60cm;翻转机构:液压翻转机构 ; | 结构型式：悬挂式；外形尺寸（mm）：6275*3535*1940；配套动力（kW）：161.7-220.5；翻转机构型式：液压全翻转式；犁体数量（个）：5*2；犁体幅宽：600mm；总工作幅宽（mm）：3000；犁轮类型：限深运输一体轮。 | 2880.0000 | 购机补贴(非通用类) | T202241410002 | 2027/3/30 0:00:00 | 评阅通过
7 | 耕整地机械 | 耕地机械 | 犁 | 犁体幅宽35cm及以上,3铧及以上翻转犁 | 洛阳万平机械制造有限公司 | 液压翻转犁 | 1LF-550 | 铧体个数:10铧;犁体幅宽:50cm;翻转机构:液压翻转机构 ; | 结构型式：悬挂式；外形尺寸（mm）：5440*2805*1760；配套动力（kW）：161.7-176.4；翻转机构型式：液压全翻转式；犁体数量（个）：5*2；犁体幅宽：500mm；总工作幅宽（mm）：2500；犁轮类型：限深运输一体轮。 | 2880.0000 | 购机补贴(非通用类) | T202241410028 | 2027/3/30 0:00:00 | 评阅通过
8 | 耕整地机械 | 耕地机械 | 犁 | 犁体幅宽35cm及以上,3铧及以上翻转犁 | 洛阳万平机械制造有限公司 | 液压翻转犁 | 1LF-450 | 铧体个数:8铧;犁体幅宽:50cm;翻转机构:液压翻转机构 ; | 结构型式：悬挂式；外形尺寸（mm）：4470*2695*1760；配套动力（kW）：132.3-147；翻转机构型式：液压全翻转式；犁体数量（个）：4*2；犁体幅宽：500mm；总工作幅宽（mm）：2000；犁轮类型：限深运输一体轮。 | 2880.0000 | 购机补贴(非通用类) | T202241410029 | 2027/3/30 0:00:00 | 评阅通过
9 | 耕整地机械 | 耕地机械 | 犁 | 犁体幅宽35cm及以上,3铧及以上翻转犁 | 洛阳万平机械制造有限公司 | 液压翻转犁 | 1LF-360 | 铧体个数:6铧;犁体幅宽:60cm;翻转机构:液压翻转机构 ; | 结构型式：悬挂式；外形尺寸（mm）：3985*2220*1890；配套动力（kW）：110.3-132.3；翻转机构型式：液压全翻转式；犁体数量（个）：3*2；犁体幅宽：600mm；总工作幅宽（mm）：1800；犁轮类型：限深运输一体轮。 | 2880.0000 | 购机补贴(非通用类) | T202241410030 | 2027/3/30 0:00:00 | 评阅通过
10 | 耕整地机械 | 耕地机械 | 犁 | 犁体幅宽35cm及以上,3铧及以上翻转犁 | 宁晋县陆风制动装置有限公司 | 液压翻转犁 | 1LYF-445 | 铧体个数:4铧;犁体幅宽:45cm;翻转机构:液压翻转机构 ; | 结构型式：悬挂式； 工作状态外形尺寸（长×宽×高）mm：4970×2620×1800； 配套拖拉机标定功率 kW：132.3-169.1； 翻转机构型式：液压式；全翻转式； 犁体数量 个：左4右4； 犁体幅宽 mm：450； 总工作幅宽 mm：1800； 犁体纵向距离 mm：900； | 2880.0000 | 购机补贴(非通用类) | T202213130094 | 2027/3/30 0:00:00 | 评阅通过
11 | 耕整地机械 | 耕地机械 | 犁 | 犁体幅宽35cm及以上,3铧及以上翻转犁 | 宁晋县陆风制动装置有限公司 | 液压调幅翻转犁 | 1LYFT-350 | 铧体个数:3铧;犁体幅宽:45cm;翻转机构:液压翻转机构 ; | 结构型式：悬挂式;调幅犁； 工作状态外形尺寸（长×宽×高）mm：3850×2110×1760； 配套拖拉机标定功率 kW：110.3-161.7； 翻转机构型式：液压式；全翻转式； 犁体数量 个：左3右3； 犁体幅宽 mm：450/500； 总工作幅宽 mm：1350/1500； 犁体纵向距离 mm：1080； | 2880.0000 | 购机补贴(非通用类) | T202213130096 | 2027/3/30 0:00:00 | 评阅通过
12 | 耕整地机械 | 耕地机械 | 犁 | 犁体幅宽35cm及以上,3铧及以上翻转犁 | 宁晋县陆风制动装置有限公司 | 液压调幅翻转犁 | 1LYFT-450 | 铧体个数:4铧;犁体幅宽:45cm;翻转机构:液压翻转机构 ; | 结构型式：悬挂式;调幅犁； 工作状态外形尺寸（长×宽×高）mm ：4350×2300×1740； 配套拖拉机标定功率 kW：132.3-176.4； 翻转机构型式：液压式；全翻转式； 犁体数量 个：左4右4； 犁体幅宽 mm：450/500； 总工作幅宽 mm：1800/2000； 犁体纵向距离 mm：920； | 2880.0000 | 购机补贴(非通用类) | T202213130097 | 2027/3/30 0:00:00 | 评阅通过
13 | 耕整地机械 | 耕地机械 | 犁 | 犁体幅宽35cm及以上,3铧及以上翻转犁 | 洛阳万平机械制造有限公司 | 液压翻转犁 | 1LF-335 | 铧体个数:6铧;犁体幅宽:35cm;翻转机构:液压翻转机构 ; | 外形尺寸（长X宽X高）mm:2710X1320X1660;翻转机构类型：液压式，全翻转式;犁体数量：3X2个；犁铧幅宽：350mm；犁壁类型：整体式；犁轮数量：2个；犁体纵向距离：700mm。 | 2880.0000 | 购机补贴(非通用类) | T202141410030 | 2026/3/14 0:00:00 | 评阅通过
14 | 耕整地机械 | 耕地机械 | 犁 | 犁体幅宽35cm及以上,3铧及以上翻转犁 | 洛阳万平机械制造有限公司 | 液压翻转犁 | 1LF-435 | 铧体个数:8铧;犁体幅宽:35cm;翻转机构:液压翻转机构 ; | 外形尺寸（长X宽X高）mm:3560X1590X1670;翻转机构类型：液压式，全翻转式;犁体数量：4X2个；犁铧幅宽：350mm；犁壁类型：整体式；犁轮数量：2个；犁体纵向距离：700mm。 | 2880.0000 | 购机补贴(非通用类) | T202141410032 | 2026/3/14 0:00:00 | 评阅通过
15 | 耕整地机械 | 耕地机械 | 犁 | 犁体幅宽35cm及以上,3铧及以上翻转犁 | 洛阳万平机械制造有限公司 | 液压翻转犁 | 1LFT-350 | 铧体个数:8铧;犁体幅宽:35cm;翻转机构:液压翻转机构 ; | 外形尺寸（长X宽X高）mm:3560X1590X1670;翻转机构类型：液压式，全翻转式;犁体数量：4X2个；犁铧幅宽：350mm；犁壁类型：整体式；犁轮数量：2个；犁体纵向距离：700mm。 | 2880.0000 | 购机补贴(非通用类) | 豫2018015 | 2022/12/31 0:00:00 | 评阅通过
16 | 耕整地机械 | 耕地机械 | 犁 | 犁体幅宽35cm及以上,3铧及以上翻转犁 | 洛阳万平机械制造有限公司 | 液压翻转犁 | 1LFT-450 | 铧体个数:8铧;犁体幅宽:35cm;翻转机构:液压翻转机构 ; | 结构型式：悬挂式；外形尺寸（mm）：4590*2780*1750；配套动力（kW）：132.3-147；翻转机构型式：液压全翻转式；犁体数量（个）：4*2；犁体幅宽：350-500mm；总工作幅宽（mm）：1400-2000；犁轮类型：限深运输一体轮。 | 2880.0000 | 购机补贴(非通用类) | 豫2018013 | 2022/12/31 0:00:00 | 评阅通过
17 | 耕整地机械 | 耕地机械 | 犁 | 犁体幅宽35cm及以上,3铧及以上翻转犁 | 洛阳万平机械制造有限公司 | 液压翻转犁 | 1LFT-550 | 铧体个数:10铧;犁体幅宽:35cm;翻转机构:液压翻转机构 ; | 结构型式：悬挂式；外形尺寸（mm）：5440*2930*1760；配套动力（kW）：161.7-176.4；翻转机构型式：液压全翻转式；犁体数量（个）：5*2；犁体幅宽：350-500mm；总工作幅宽（mm）：1750-2500；犁轮类型：限深运输一体轮。 | 2880.0000 | 购机补贴(非通用类) | 豫2018014 | 2022/12/31 0:00:00 | 评阅通过
18 | 耕整地机械 | 耕地机械 | 犁 | 犁体幅宽35cm及以上,3铧及以上翻转犁 | 洛阳万平机械制造有限公司 | 液压翻转犁 | 1LF-535 | 铧体个数:10铧;犁体幅宽:35cm;翻转机构:液压翻转机构 ; | 外形尺寸（长X宽X高）mm:4385X1930X167;翻转机构类型：液压式，全翻转式;犁体数量：5X2个；犁铧幅宽：350mm；犁壁类型：整体式；犁轮数量：2个；犁体纵向距离：700mm | 2880.0000 | 购机补贴(非通用类) | T202141410031 | 2026/3/14 0:00:00 | 评阅通过
19 | 耕整地机械 | 耕地机械 | 犁 | 犁体幅宽35cm及以上,3铧及以上翻转犁 | 开封市福星凯恩现代农机有限公司 | 液压翻转调幅犁 | 1LFYT-446 | 铧体个数:4×2铧;犁体幅宽:35cm;翻转机构:液压翻转机构 ; | 型号规格 : 1LFYT-446；结构形式 : 液压翻转；工作状态外形尺寸(长×宽×高)㎜ : 4080×2040×1700；与拖拉机配套连接方式 : 悬挂式.调幅犁；翻转机构形式 : 液压式、全翻转式；配套拖拉机标定功率(kW）：88.2-102.9；犁体数量 :4×2；总工作副宽(㎜)：最小：1400、最大：1840；限深轮调节范围(㎜) : 150-300； | 2880.0000 | 购机补贴(非通用类) | T202141410219 | 2026/12/27 0:00:00 | 评阅通过
20 | 耕整地机械 | 耕地机械 | 犁 | 犁体幅宽35cm及以上,3铧及以上翻转犁 | 开封市福星凯恩现代农机有限公司 | 液压翻转调幅犁 | 1LFYT-454 | 铧体个数:4×2铧;犁体幅宽:40cm;翻转机构:液压翻转机构 ; | 型号规格 : 1LFYT-454；结构形式 : 液压翻转；工作状态外形尺寸(长×宽×高)㎜ : 4300×2350×1800；与拖拉机配套连接方式 : 悬挂式.调幅犁；翻转机构形式 : 液压式、全翻转式；配套拖拉机标定功率(kW）：117.6-132.3；犁体数量 :4×2；总工作副宽(㎜)：最小：1600、最大：2160；限深轮调节范围(㎜) : 150-320； | 2880.0000 | 购机补贴(非通用类) | T202141410218 | 2026/12/27 0:00:00 | 评阅通过
21 | 耕整地机械 | 耕地机械 | 犁 | 犁体幅宽35cm及以上,3铧及以上翻转犁 | 佳木斯尖锋机械制造有限公司 | 液压翻转犁 | 1LTF-550 | 铧体个数:10铧;犁体幅宽:50cm;翻转机构:液压翻转机构 ; | 工作外形尺寸：6300*3000*1900mm 配套拖拉机标定功率：147-198.4kw 翻转机构形式：液压式，全翻转式 犁体类型：基本（通用）型 犁体数量：5*2个 犁壁类型：栅条式 犁体幅宽：500mm 总工作幅宽：2500mm 犁体纵向距离：1200mm 限深轮调节范围：150-350mm | 2880.0000 | 购机补贴(非通用类) | T201923230193 | 2024/11/7 0:00:00 | 评阅通过
22 | 耕整地机械 | 耕地机械 | 犁 | 犁体幅宽35cm及以上,3铧及以上翻转犁 | 佳木斯尖锋机械制造有限公司 | 调幅液压翻转犁 | 1LF-452 | 铧体个数:8铧;犁体幅宽:40cm;翻转机构:液压翻转机构 ; | 工作状态外形尺寸：4600*2400*1780mm 与拖拉机连接方式：三点悬挂 油缸型号：SGE 80*250 犁体数量：4*2个 工作幅宽:520mm 限深轮调节范围：150-350mm 犁体纵向距离：1150mm | 2880.0000 | 购机补贴(非通用类) | 黑垦鉴2018148 | 2022/12/31 0:00:00 | 评阅通过
23 | 耕整地机械 | 耕地机械 | 犁 | 犁体幅宽35cm及以上,3铧及以上翻转犁 | 佳木斯尖锋机械制造有限公司 | 液压翻转犁 | 1LF-352 | 铧体个数:6铧;犁体幅宽:50cm;翻转机构:液压翻转机构 ; | 配套拖拉机标定功率：88.2-110.3kw 犁体幅宽：500mm 总工作幅宽：1500mm 犁体纵向距离：1100mm 耕深调节范围：130-350mm 油缸数量：1个 油缸型号：SGE 80*250 工作外形尺寸：3400*2260*1800mm | 2880.0000 | 购机补贴(非通用类) | T202023230139 | 2025/10/11 0:00:00 | 评阅通过
24 | 耕整地机械 | 耕地机械 | 犁 | 犁体幅宽35cm及以上,3铧及以上翻转犁 | 佳木斯尖锋机械制造有限公司 | 液压翻转犁 | 1LTF-550A | 铧体个数:10铧;犁体幅宽:50cm;翻转机构:液压翻转机构 ; | 配套拖拉机标定功率：147-198.4kw 犁体数量：5*2个 总工作幅宽：2500mm 耕深范围：150-350mm 油缸数量：1个 油缸型号：100/45*255 犁壁类型：栅条型 犁体纵向距离：1200mm | 2880.0000 | 购机补贴(非通用类) | T202123230042 | 2026/3/29 0:00:00 | 评阅通过
25 | 耕整地机械 | 耕地机械 | 犁 | 犁体幅宽35cm及以上,3铧及以上翻转犁 | 开封市福星凯恩现代农机有限公司 | 液压翻转犁 | 1LFY-355 | 铧体个数:6铧;犁体幅宽:55cm;翻转机构:液压翻转机构 ; | 型号规格 : 1LFY-355；结构形式 : 液压翻转；工作状态外形尺寸(长×宽×高)㎜ : 3755×2020×1830；结构型式 : 悬挂式；配套拖拉机标定功率(kW）：102.9-132.3；犁体幅宽(㎜)：550；犁体数量 :3×2；总工作副宽(㎜)：1650；限深轮调节范围(㎜) : 125-270. | 2880.0000 | 购机补贴(非通用类) | T202241410022 | 2027/3/30 0:00:00 | 评阅通过
26 | 耕整地机械 | 耕地机械 | 犁 | 犁体幅宽35cm及以上,3铧及以上翻转犁 | 开封市福星凯恩现代农机有限公司 | 液压翻转犁 | 1LFY-550 | 铧体个数:10铧;犁体幅宽:50cm;翻转机构:液压翻转机构 ; | 型号规格 : 1LFY-550；结构形式 : 液压翻转；工作状态外形尺寸(长×宽×高)㎜ : 5260×2835×1830；结构型式 : 悬挂式；配套拖拉机标定功率(kW）：132.3-147；犁体幅宽(㎜)：500；犁体数量 :5×2；总工作副宽(㎜)：2500；限深轮调节范围(㎜) : 125-280. | 2880.0000 | 购机补贴(非通用类) | T202241410021 | 2027/3/30 0:00:00 | 评阅通过
27 | 耕整地机械 | 耕地机械 | 犁 | 犁体幅宽35cm及以上,3铧及以上翻转犁 | 河北腾众农业机械有限公司 | 液压翻转犁 | 1LF-350 | 铧体个数:3铧;犁体幅宽:50cm;翻转机构:液压翻转机构 ; | 1LF-350液压翻转犁，结构型式:悬挂式，工作状态外形尺寸（长×宽×高）mm:4050×2260×1780，配套拖拉机标定功率:110.3-132.3kw，翻转机构型式:液压式，全翻转式,，犁体类型:基本（通用）型，犁体数量:左3右3，犁体幅宽:500mm，犁铧类型:可换铧尖型，犁壁类型/栅条式，总工作幅宽:1500mm，犁体纵向距离；1120mm，犁轮类型：限深，运输一体轮，犁轮数量：1个，限深轮调节范围:0-200mm，油缸型号/HSG70-40-460-250，油缸数量:1个 | 2880.0000 | 购机补贴(非通用类) | T202213130251 | 2027/7/29 0:00:00 | 评阅通过
28 | 耕整地机械 | 耕地机械 | 犁 | 犁体幅宽35cm及以上,3铧及以上翻转犁 | 河北腾众农业机械有限公司 | 液压翻转犁 | 1LF-445 | 铧体个数:4铧;犁体幅宽:45cm;翻转机构:液压翻转机构 ; | 1LF-445液压翻转犁，结构型式:悬挂式，工作状态外形尺寸（长×宽×高）mm:4880×2250×1760，配套拖拉机标定功率:102.9-117.6kw，翻转机构型式:液压式，全翻转式,，犁体类型:基本（通用）型犁体数量:左4右4，犁体幅宽:450mm，犁铧类型:可换铧尖型，犁壁类型/栅条式，总工作幅宽:1800mm，犁体纵向距离；1040mm，犁轮类型：限深，运输一体轮，犁轮数量：1个，限深轮调节范围:0-200mm，油缸型号/HSG70-40-460-250，油缸数量:1个 | 2880.0000 | 购机补贴(非通用类) | T202213130246 | 2027/7/29 0:00:00 | 评阅通过
29 | 耕整地机械 | 耕地机械 | 犁 | 犁体幅宽35cm及以上,3铧及以上翻转犁 | 河北腾众农业机械有限公司 | 液压翻转调幅犁 | 1LFT-550 | 铧体个数:5铧;犁体幅宽:50cm;翻转机构:液压翻转机构 ; | 1LFT-550液压翻转调幅犁,结构型式:悬挂式,工作状态外形尺寸（长×宽×高）mm:5470×2650×1785,配套拖拉机标定功率:147.0-176.5kw,翻转机构型式:液压式，全翻转式,,犁体类型:基本（通用）型,犁体数量:左5右5,犁体幅宽:350、400、450、500mm,犁铧类型:可换铧尖型,犁壁类型/栅条式,总工作幅宽:1750、2000、2250、2500mm,犁体纵向距离；890mm,犁轮类型：限深，运输一体轮,犁轮数量：1个,限深轮调节范围:0-200mm,油缸型号/HSG70-40-460-250,油缸数量:1个 | 2880.0000 | 购机补贴(非通用类) | T202213130249 | 2027/7/29 0:00:00 | 评阅通过
30 | 耕整地机械 | 耕地机械 | 犁 | 犁体幅宽35cm及以上,3铧及以上翻转犁 | 河北腾众农业机械有限公司 | 液压翻转调幅犁 | 1LFT-460 | 铧体个数:4铧;犁体幅宽:60cm;翻转机构:液压翻转机构 ; | 1LFT-460液压翻转调幅犁,结构型式:悬挂式、调幅犁,工作状态外形尺寸（长×宽×高）mm:5190×2550×1750,翻转机构型式:液压式，全翻转式,,犁体类型:基本（通用）型,犁体数量:左4右4,犁体幅宽: 450、500、550、600mm,犁铧类型:可换铧尖型,犁壁类型/栅条式,总工作幅宽: 1800、2000、2200、2400mm,犁体纵向距离；1060mm,犁轮类型：限深，运输一体轮,犁轮数量：1个,限深轮调节范围:0-200mm,油缸型号/HSG70-40-460-250,油缸数量:1个 | 2880.0000 | 购机补贴(非通用类) | T202213130250 | 2027/7/29 0:00:00 | 评阅通过
31 | 耕整地机械 | 耕地机械 | 犁 | 犁体幅宽35cm及以上,3铧及以上翻转犁 | 河北腾众农业机械有限公司 | 液压翻转犁 | 1LF-440 | 铧体个数:4铧;犁体幅宽:40cm;翻转机构:液压翻转机构 ; | 1LF-440液压翻转犁，结构型式:悬挂式，工作状态外形尺寸（长×宽×高）mm:4620×2420×1760，配套拖拉机标定功率:88.2-110.3kw，翻转机构型式:液压式，全翻转式,，犁体类型:基本（通用）型，犁体数量:左4右4，犁体幅宽:400mm，犁铧类型:可换铧尖型，犁壁类型/栅条式，总工作幅宽:1600mm，犁体纵向距离；980mm，犁轮类型：限深，运输一体轮，犁轮数量：1个，限深轮调节范围:0-200mm，油缸型号/HSG70-40-460-250，油缸数量:1个 | 2880.0000 | 购机补贴(非通用类) | T202213130245 | 2027/7/29 0:00:00 | 评阅通过
32 | 耕整地机械 | 耕地机械 | 犁 | 犁体幅宽35cm及以上,3铧及以上翻转犁 | 河北腾众农业机械有限公司 | 液压翻转犁 | 1LF-360 | 铧体个数:3铧;犁体幅宽:60cm;翻转机构:液压翻转机构 ; | 1LF-360液压翻转犁，结构型式:悬挂式，工作状态外形尺寸（长×宽×高）mm:3980×2120×1770，配套拖拉机标定功率:117.7-147.1kw、翻转机构型式:液压式，全翻转式,，犁体类型:基本（通用）型，犁体数量:左3右3，犁体幅宽:600mm，犁铧类型:可换铧尖型，犁壁类型/栅条式，总工作幅宽:1800mm，犁体纵向距离；1120mm，犁轮类型：限深，运输一体轮，犁轮数量：1个，限深轮调节范围:0-200mm，油缸型号/HSG70-40-460-250，油缸数量:1个 | 2880.0000 | 购机补贴(非通用类) | T202213130244 | 2027/7/29 0:00:00 | 评阅通过
33 | 耕整地机械 | 耕地机械 | 犁 | 犁体幅宽35cm及以上,3铧及以上翻转犁 | 河北腾众农业机械有限公司 | 液压翻转调幅犁 | 1LFT-450 | 铧体个数:4铧;犁体幅宽:50cm;翻转机构:液压翻转机构 ; | 1LFT-450液压翻转调幅犁,结构型式:悬挂式、调幅犁,工作状态外形尺寸（长×宽×高）mm:4590×2400×1785,配套拖拉机标定功率:132.3-161.8kw,翻转机构型式:液压式，全翻转式,,犁体类型:基本（通用）型,犁体数量:左4右4,犁体幅宽:350、400、450、500mm,犁铧类型:可换铧尖型,犁壁类型/栅条式,总工作幅宽:1400、1600、1800、2000mm,犁体纵向距离；890mm,犁轮类型：限深，运输一体轮,犁轮数量：1个,限深轮调节范围:0-200mm,油缸型号/HSG70-40-460-250,油缸数量:1个 | 2880.0000 | 购机补贴(非通用类) | T202213130248 | 2027/7/29 0:00:00 | 评阅通过
34 | 耕整地机械 | 耕地机械 | 犁 | 犁体幅宽35cm及以上,3铧及以上翻转犁 | 河北腾众农业机械有限公司 | 液压翻转调幅犁 | 1LFT-360 | 铧体个数:3铧;犁体幅宽:60cm;翻转机构:液压翻转机构 ; | 1LFT-360液压翻转调幅犁,结构型式:悬挂式、调幅犁,工作状态外形尺寸（长×宽×高）mm:4080×2320×1750,配套拖拉机标定功率:117.7-147.1kw,翻转机构型式:液压式，全翻转式,,犁体类型:基本（通用）型,犁体数量:左3右3,犁体幅宽:450、500、550、600mm,犁铧类型:可换铧尖型,犁壁类型/栅条式,总工作幅宽:1350、1500、1650、1800mm,犁体纵向距离；1090mm,犁轮类型：限深，运输一体轮,犁轮数量：1个,限深轮调节范围:0-200mm,油缸型号/HSG70-40-460-250,油缸数量:1个 | 2880.0000 | 购机补贴(非通用类) | T202213130247 | 2027/7/29 0:00:00 | 评阅通过
35 | 耕整地机械 | 耕地机械 | 犁 | 犁体幅宽35cm及以上,3铧及以上翻转犁 | 河北腾众农业机械有限公司 | 液压翻转犁 | 1LF-450 | 铧体个数:4铧;犁体幅宽:50cm;翻转机构:液压翻转机构 ; | 1LF-450液压翻转犁，结构型式:悬挂式，工作状态外形尺寸（长×宽×高）mm:5250×2380×1780，配套拖拉机标定功率:132.3-161.8kw，翻转机构型式:液压式，全翻转式,，犁体类型:基本（通用）型，犁体数量:左4右4，犁体幅宽:500mm，犁铧类型:可换铧尖型，犁壁类型/栅条式，总工作幅宽:2000mm，犁体纵向距离；1150mm，犁轮类型：限深，运输一体轮，犁轮数量：1个，限深轮调节范围:0-200mm，油缸型号/HSG70-40-460-250，油缸数量:1个 | 2880.0000 | 购机补贴(非通用类) | T202213130253 | 2027/7/29 0:00:00 | 评阅通过
36 | 耕整地机械 | 耕地机械 | 犁 | 犁体幅宽35cm及以上,3铧及以上翻转犁 | 河北腾众农业机械有限公司 | 液压翻转犁 | 1LF-550 | 铧体个数:5铧;犁体幅宽:50cm;翻转机构:液压翻转机构 ; | 1LF-550液压翻转犁，结构型式:悬挂式，工作状态外形尺寸（长×宽×高）mm:6380×2850×1760，配套拖拉机标定功率:147.0-176.5kw，翻转机构型式:液压式，全翻转式,，犁体类型:基本（通用）型，犁体数量:左5右5，犁体幅宽:500mm，犁铧类型:可换铧尖型，犁壁类型/栅条式，总工作幅宽:2500mm，犁体纵向距离；1150mm，犁轮类型：限深，运输一体轮，犁轮数量：1个，限深轮调节范围:0-200mm，油缸型号/HSG70-40-460-250，油缸数量:1个 | 2880.0000 | 购机补贴(非通用类) | T202213130252 | 2027/7/29 0:00:00 | 评阅通过
37 | 耕整地机械 | 耕地机械 | 犁 | 犁体幅宽35cm及以上,3铧及以上翻转犁 | 任丘市沃田农机有限公司 | 液压翻转调幅犁 | 1LYFT-450 | 铧体个数:4铧;犁体幅宽:50cm;翻转机构:液压翻转机构 ; | 工作状态外形尺寸（长×宽×高):4476mm×2456mm×1900mm;配套拖拉机标定功率(kW):117.6～147.0;翻转机构型式:液压式；全翻转式;犁体数量(个）:左4右4;犁体幅宽(mm):450、500;犁铧类型:可换铧尖型;犁壁类型:栅条式;总工作幅宽(mm):1800、2000;犁体纵向距离(mm):1000;犁轮类型:限深、运输一体轮;犁轮数量(个）：1；限深轮调节范围（mm）:54～310;油缸型号:Ф90×240;油缸数量（个）：1 | 2880.0000 | 购机补贴(非通用类) | T202113130562 | 2026/10/21 0:00:00 | 评阅通过
38 | 耕整地机械 | 耕地机械 | 犁 | 犁体幅宽35cm及以上,3铧及以上翻转犁 | 任丘市沃田农机有限公司 | 液压翻转调幅犁 | 1LYFT-550 | 铧体个数:5铧;犁体幅宽:50cm;翻转机构:液压翻转机构 ; | 工作状态外形尺寸（长×宽×高):5358mm×3045mm×1900mm;配套拖拉机标定功率(kW):161.7～191.1;翻转机构型式:液压式；全翻转式;犁体数量(个）:左5右5;犁体幅宽(mm):450、500;犁铧类型:可换铧尖型;犁壁类型:栅条式;总工作幅宽(mm):2250、2500;犁体纵向距离(mm):1000;犁轮类型:限深、运输一体轮;犁轮数量(个）：1；限深轮调节范围（mm）:54～310;油缸型号:Ф90×240;油缸数量（个）：1 | 2880.0000 | 购机补贴(非通用类) | T202113130563 | 2026/10/21 0:00:00 | 评阅通过
39 | 耕整地机械 | 耕地机械 | 犁 | 犁体幅宽35cm及以上,3铧及以上翻转犁 | 任丘市沃田农机有限公司 | 液压翻转调幅犁 | 1LYFT-360 | 铧体个数:3铧;犁体幅宽:60cm;翻转机构:液压翻转机构 ; | 工作状态外形尺寸（长×宽×高):3900mm×2600mm×1845mm;配套拖拉机标定功率(kW):117.6-191.1;翻转机构型式:液压式；全翻转式;犁体数量(个）:左3右3;犁体幅宽(mm):最大：600，最小：450;犁铧类型:可换铧尖型;犁壁类型:栅条式;总工作幅宽(mm):最大：1800，最小：1350;犁体纵向距离(mm):1040;犁轮类型:限深、运输一体轮;犁轮数量(个）：1；限深轮调节范围（mm）:100-340;油缸型号:WL-90×240;油缸数量（个）：1 | 2880.0000 | 购机补贴(非通用类) | T202113130607 | 2026/10/21 0:00:00 | 评阅通过
40 | 耕整地机械 | 耕地机械 | 犁 | 犁体幅宽35cm及以上,3铧及以上翻转犁 | 任丘市沃田农机有限公司 | 液压翻转犁 | 1LYF-550 | 铧体个数:5铧;犁体幅宽:50cm;翻转机构:液压翻转机构 ; | 工作状态外形尺寸（长×宽×高):6200mm×3100mm×1830mm;配套拖拉机标定功率(kW):154.4-220.5;翻转机构型式:液压式；全翻转式;犁体数量(个）:左5右5;犁体幅宽(mm):500;犁铧类型:可换铧尖型;犁壁类型:栅条式;总工作幅宽(mm):2500;犁体纵向距离(mm):1090;犁轮类型:限深、运输一体轮;犁轮数量(个）：1；限深轮调节范围（mm）:100～340;油缸型号:WL-90×240;油缸数量（个）：1 | 2880.0000 | 购机补贴(非通用类) | T202113130606 | 2026/10/21 0:00:00 | 评阅通过
41 | 耕整地机械 | 耕地机械 | 犁 | 犁体幅宽35cm及以上,3铧及以上翻转犁 | 爱斯特农业机械（吉林）有限公司 | 液压翻转犁 | 1LF-550 | 铧体个数:5铧;犁体幅宽:500cm;翻转机构:液压翻转机构 ; | 型号名称：1LF-550型液压翻转犁 结构型式：悬挂式 工作状态外形尺寸（长×宽×高）（㎜）：4900×2200×1800 配套拖拉机标定功率（kW）：≥154.4 翻转机构型式：液压式；半翻转式 犁体类型：基本（通用）型 犁体数量（个）：5 犁体幅宽（㎜）：500 犁铧类型：通用型（凿型）；可换铧尖型 犁壁类型：栅条式 总工作幅宽（㎜）：2500 犁体纵向距离（㎜）：1000 犁轮类型：限深、运输一体轮 犁轮数量（个）：1 限深轮调节范围（㎜）：20～100 油缸型号：φ95×230；φ60×95 油缸数量（个）：2 | 2880.0000 | 购机补贴(非通用类) | T202122220016 | 2026/6/28 0:00:00 | 评阅通过
42 | 耕整地机械 | 耕地机械 | 犁 | 犁体幅宽35cm及以上,3铧及以上翻转犁 | 爱斯特农业机械（吉林）有限公司 | 液压翻转犁 | 1LF-350 | 铧体个数:3铧;犁体幅宽:500cm;翻转机构:液压翻转机构 ; | 型号名称：1LF-350型液压翻转犁 结构型式：悬挂式 工作状态外形尺寸（长×宽×高）（㎜）：3900×2000×1800 配套拖拉机标定功率（kW）：≥117.6 翻转机构型式：液压式；半翻转式 犁体类型：基本（通用）型 犁体数量（个）：3 犁体幅宽（㎜）：500 犁铧类型：通用型（凿型）；可换铧尖型 犁壁类型：栅条式 总工作幅宽（㎜）：1500 犁体纵向距离（㎜）：1000 犁轮类型：限深、运输一体轮 犁轮数量（个）：1 限深轮调节范围（㎜）：20～100 油缸型号：φ95×230；φ60×95 油缸数量（个）：2 | 2880.0000 | 购机补贴(非通用类) | T202122220014 | 2026/6/28 0:00:00 | 评阅通过
43 | 耕整地机械 | 耕地机械 | 犁 | 犁体幅宽35cm及以上,3铧及以上翻转犁 | 爱斯特农业机械（吉林）有限公司 | 液压翻转犁 | 1LF-450 | 铧体个数:4铧;犁体幅宽:500cm;翻转机构:液压翻转机构 ; | 型号名称：1LF-450型液压翻转犁 结构型式：悬挂式 工作状态外形尺寸（长×宽×高）（㎜）：4400×2200×1800 配套拖拉机标定功率（kW）：≥147 翻转机构型式：液压式；半翻转式 犁体类型：基本（通用）型 犁体数量（个）：4 犁体幅宽（㎜）：500 犁铧类型：通用型（凿型）；可换铧尖型 犁壁类型：栅条式 总工作幅宽（㎜）：2000 犁体纵向距离（㎜）：1000 犁轮类型：限深、运输一体轮 犁轮数量（个）：1 限深轮调节范围（㎜）：20～100 油缸型号：φ95×230；φ60×95 油缸数量（个）：2 | 2880.0000 | 购机补贴(非通用类) | T202122220015 | 2026/6/28 0:00:00 | 评阅通过
44 | 耕整地机械 | 耕地机械 | 犁 | 犁体幅宽35cm及以上,3铧及以上翻转犁 | 河北沃田机械制造有限公司 | 液压翻转调幅犁 | 1LFT-450 | 铧体个数:4铧;犁体幅宽:35cm;翻转机构:液压翻转机构 ; | 单侧铧体个数：4个;犁体幅宽：最小350mm 最大500mm; 配套功率（kW）132.3~161.7；结构形式:悬挂式，调幅犁；翻转机构形式：液压式，全翻转式;犁体类型：基本通用型; 犁铧类型：可换向犁尖型; 油缸数量：1个;油缸规格：SC90X45X235 ; 外形尺寸（长×宽×高)：,4500X2700X1800mm；犁体数量（个）:左右各4个；总工作幅宽：最大2000mm，最小1400mm：，犁壁类型：栅条式. 犁体纵向距离：860mm ,犁轮数量（个）：1，犁轮类型：限深，运输一体轮。 | 2880.0000 | 购机补贴(非通用类) | T202213130620 | 2027/7/29 0:00:00 | 评阅通过
45 | 耕整地机械 | 耕地机械 | 犁 | 犁体幅宽35cm及以上,3铧及以上翻转犁 | 河北沃田机械制造有限公司 | 液压翻转调幅犁 | 1LFT-550 | 铧体个数:5铧;犁体幅宽:35cm;翻转机构:液压翻转机构 ; | 单侧铧体个数：5个;犁体幅宽：最小350mm 最大500mm; 配套功率（kW）147~205.8；结构形式:悬挂式，调幅犁；翻转机构形式：液压式全翻转式;犁体类型：基本通用型; 犁铧类型：可换向犁尖型; 油缸数量：1个;油缸规格：SC90X45X235 ; 外形尺寸（长×宽×高)：5400X2800X1800mm；犁体数量（个）:左右各5个；总工作幅宽：最大2500mm，最小1750mm。犁体纵向距离：860mm ,犁壁类型：栅条式. 犁轮数量（个）：1，犁轮类型：限深，运输一体轮。 | 2880.0000 | 购机补贴(非通用类) | T202213130621 | 2027/7/29 0:00:00 | 评阅通过
46 | 耕整地机械 | 耕地机械 | 犁 | 犁体幅宽35cm及以上,3铧及以上翻转犁 | 河北冀农农机具有限公司 | 液压翻转犁 | 1LFK-435 | 铧体个数:4铧;犁体幅宽:35cm;翻转机构:液压翻转机构 ; | 单体幅宽：350mm，犁体数量：左右各4个，共8个 外形尺寸：3340×2195×1660mm,机器质量：1100kg，配套拖拉机标定功率88.2-110.3kW | 2880.0000 | 购机补贴(非通用类) | T202213130148 | 2027/7/29 0:00:00 | 评阅通过
47 | 耕整地机械 | 耕地机械 | 犁 | 犁体幅宽35cm及以上,3铧及以上翻转犁 | 河北冀农农机具有限公司 | 液压翻转犁 | 1LF-360 | 铧体个数:3铧;犁体幅宽:60cm;翻转机构:液压翻转机构 ; | 单体幅宽：600mm，犁体数量：左右各3个共6个 外形尺寸：4155×2280×1845mm,机器质量：1300kg，配套拖拉机标定功率88.2-147kW | 2880.0000 | 购机补贴(非通用类) | T202213130150 | 2027/7/29 0:00:00 | 评阅通过
48 | 耕整地机械 | 耕地机械 | 犁 | 犁体幅宽35cm及以上,3铧及以上翻转犁 | 河北冀农农机具有限公司 | 液压翻转犁 | 1LF-450 | 铧体个数:4铧;犁体幅宽:50cm;翻转机构:液压翻转机构 ; | 单体幅宽：500mm，犁体数量：左右各4个共8个 外形尺寸：4945×2500×1845mm,机器质量：1500kg，配套拖拉机标定功率117.6-176.4kW | 2880.0000 | 购机补贴(非通用类) | T202213130151 | 2027/7/29 0:00:00 | 评阅通过
49 | 耕整地机械 | 耕地机械 | 犁 | 犁体幅宽35cm及以上,3铧及以上翻转犁 | 河北冀农农机具有限公司 | 液压翻转犁 | 1LF-445 | 铧体个数:4铧;犁体幅宽:45cm;翻转机构:液压翻转机构 ; | 单体幅宽：450mm，犁体数量：左右各4个共8个 外形尺寸：4960×2420×1845mm,机器质量：1500kg，配套拖拉机标定功率117.6-176.4kW | 2880.0000 | 购机补贴(非通用类) | T202213130152 | 2027/7/29 0:00:00 | 评阅通过
50 | 耕整地机械 | 耕地机械 | 犁 | 犁体幅宽35cm及以上,3铧及以上翻转犁 | 河北凯丰农业机械有限公司 | 液压翻转调幅犁 | 1LFT-450 | 铧体个数:4铧;犁体幅宽:35cm;翻转机构:液压翻转机构 ; | 结构型式：悬挂式；调幅犁； 工作状态外形尺寸（长×宽×高） mm：4500×2500×1900； 配套拖拉机标定功率 kW：132.3～191.1； 翻转机构型式：液压式；全翻转式； 犁体类型：基本（通用）型； 犁体数量 个：左右各4； 犁体幅宽 mm：350；400；450；500； 犁铧类型：可换铧尖型； 犁壁类型 ：栅条式； 总工作幅宽 mm：1400；1600；1800；2000； 犁体纵向距离 mm：866； 犁轮类型：限深、运输一体轮； 犁轮数量 个：1； 限深轮调节范围 mm：0～250； 油缸规格 ：480-90/45-245； 油缸数量 个：1； | 2880.0000 | 购机补贴(非通用类) | T202213130173 | 2027/7/29 0:00:00 | 评阅通过
51 | 耕整地机械 | 耕地机械 | 犁 | 犁体幅宽35cm及以上,3铧及以上翻转犁 | 河北凯丰农业机械有限公司 | 液压翻转调幅犁 | 1LFT-460F | 铧体个数:4铧;犁体幅宽:50cm;翻转机构:液压翻转机构 ; | 结构型式 ：悬挂式；调幅犁； 工作状态外形尺寸（长×宽×高） mm：5500×2850×2000； 配套拖拉机标定功率 kW：161.7～220.5； 翻转机构型式：液压式；全翻转式； 犁体类型：基本（通用）型； 犁体数量 个：左右各4； 犁体幅宽 mm：500；550；600； 犁铧类型 ：可换铧尖型； 犁壁类型 ：栅条式； 总工作幅宽 mm：2000；2200；2400； 犁体纵向距离 mm：1039； 犁轮类型：限深、运输一体轮； 犁轮数量 个：1； 限深轮调节范围 mm：0～220； | 2880.0000 | 购机补贴(非通用类) | T202213130174 | 2027/7/29 0:00:00 | 评阅通过
52 | 耕整地机械 | 耕地机械 | 犁 | 犁体幅宽35cm及以上,3铧及以上翻转犁 | 河北凯丰农业机械有限公司 | 液压翻转调幅犁 | 1LFT-440Q | 铧体个数:4铧;犁体幅宽:35cm;翻转机构:液压翻转机构 ; | 结构型式：悬挂式；调幅犁； 工作状态外形尺寸（长×宽×高） mm：4300×2300×1800； 配套拖拉机标定功率 kW：110.3～161.7； 翻转机构型式 ：液压式；全翻转式； 犁体类型：基本（通用）型； 犁体数量 个：左右各4； 犁体幅宽 mm：350；400； 犁铧类型 ：可换铧尖型； 犁壁类型 ：栅条式； 总工作幅宽 mm：1400；1600； 犁体纵向距离 mm：858； 犁轮类型 ：限深、运输一体轮； 犁轮数量 个：1； 限深轮调节范围 mm：0～250； 油缸规格 ：480-80/50-245； 油缸数量 个：1； | 2880.0000 | 购机补贴(非通用类) | T202213130175 | 2027/7/29 0:00:00 | 评阅通过
53 | 耕整地机械 | 耕地机械 | 犁 | 犁体幅宽35cm及以上,3铧及以上翻转犁 | 河北凯丰农业机械有限公司 | 液压翻转犁 | 1LF-540 | 铧体个数:5铧;犁体幅宽:40cm;翻转机构:液压翻转机构 ; | 结构型式：悬挂式； 工作状态外形尺寸（长×宽×高） mm：4800×2650×1850； 配套拖拉机标定功率 kW：132.3～176.4； 翻转机构型式 ：液压式；全翻转式； 犁体类型 ：基本（通用）型； 犁体数量 个：左右各5； 犁体幅宽 mm：400； 犁铧类型 ：可换向犁尖型； 犁壁类型 ：栅条式； 总工作幅宽 mm：2000； 犁体纵向距离 mm：820； 犁轮类型 ：限深、运输一体轮； 犁轮数量 个：1； 限深轮调节范围 mm：0～210； 油缸规格 ：465-80/50-190； 油缸数量 个：1； | 2880.0000 | 购机补贴(非通用类) | T202213130176 | 2027/7/29 0:00:00 | 评阅通过
54 | 耕整地机械 | 耕地机械 | 犁 | 犁体幅宽35cm及以上,3铧及以上翻转犁 | 河北农勤农业机械有限公司 | 液压翻转犁 | 1LF-550 | 铧体个数:5铧;犁体幅宽:50cm;翻转机构:液压翻转机构 ; | 结构型式：悬挂式； 工作状态外形尺寸（长×宽×高） mm：6000×3200×1800； 配套拖拉机标定功率 kW：147～205.8； 翻转机构型式：液压式，全翻转式； 犁体类型 ：基本（通用）型； 犁体数量 个：左右各5； 犁体幅宽 mm：500； 犁铧类型：可换铧尖型； 犁壁类型 ：栅条式； 总工作幅宽 mm：2500； 犁体纵向距离 mm：1040； 犁轮类型：限深、运输一体轮； 犁轮数量 个：1； 限深轮调节范围 mm：140～230； 油缸型号 ：82/40-440-160； 油缸数量 个：1； | 2880.0000 | 购机补贴(非通用类) | T202213130609 | 2027/7/29 0:00:00 | 评阅通过
55 | 耕整地机械 | 耕地机械 | 犁 | 犁体幅宽35cm及以上,3铧及以上翻转犁 | 河北农勤农业机械有限公司 | 液压翻转犁 | 1LF-335 | 铧体个数:3铧;犁体幅宽:35cm;翻转机构:液压翻转机构 ; | 结构型式：悬挂式； 工作状态外形尺寸（长×宽×高） mm：3000×1800×1750； 配套拖拉机标定功率 kW：73.5～110.3； 翻转机构型式：液压式，全翻转式； 犁体类型：基本（通用）型； 犁体数量 个：左右各3； 犁体幅宽 mm：350； 犁铧类型 ：梯型； 犁壁类型 ：栅条式； 总工作幅宽 mm：1050； 犁体纵向距离 mm：770； 犁轮类型 ：限深、运输一体轮； 犁轮数量 个：1； 限深轮调节范围 mm：140～230； 油缸型号 ：82/40-440-130； 油缸数量 个：1； | 2880.0000 | 购机补贴(非通用类) | T202213130613 | 2027/7/29 0:00:00 | 评阅通过
56 | 耕整地机械 | 耕地机械 | 犁 | 犁体幅宽35cm及以上,3铧及以上翻转犁 | 河北农勤农业机械有限公司 | 液压翻转犁 | 1LF-360 | 铧体个数:3铧;犁体幅宽:60cm;翻转机构:液压翻转机构 ; | 结构型式 ：悬挂式； 工作状态外形尺寸（长×宽×高） mm：4000×2000×1880； 配套拖拉机标定功率 kW：132.3～176.4； 翻转机构型式：液压式，全翻转式； 犁体类型：基本（通用）型； 犁体数量 个：左右各3； 犁体幅宽 mm：600； 犁铧类型：可换铧尖型； 犁壁类型：栅条式； 总工作幅宽 mm：1800； 犁体纵向距离 mm：1120； 犁轮类型 ：限深、运输一体轮； 犁轮数量 个：1； 限深轮调节范围 mm：220～310； 油缸型号：82/40-440-160； 油缸数量 个：1； | 2880.0000 | 购机补贴(非通用类) | T202213130611 | 2027/7/29 0:00:00 | 评阅通过
57 | 耕整地机械 | 耕地机械 | 犁 | 犁体幅宽35cm及以上,3铧及以上翻转犁 | 河北农勤农业机械有限公司 | 液压翻转犁 | 1LF-450 | 铧体个数:4铧;犁体幅宽:50cm;翻转机构:液压翻转机构 ; | 结构型式：悬挂式； 工作状态外形尺寸（长×宽×高） mm：4800×2650×1800； 配套拖拉机标定功率 kW：132.3～176.4； 翻转机构型式：液压式，全翻转式； 犁体类型 ：基本（通用）型； 犁体数量 个：左右各4； 犁体幅宽 mm：500； 犁铧类型：可换铧尖型； 犁壁类型：栅条式； 总工作幅宽 mm：2000； 犁体纵向距离 mm：1040； 犁轮类型 ：限深、运输一体轮； 犁轮数量 个：1； 限深轮调节范围 mm：140～230； 油缸型号 ：82/40-440-160； 油缸数量 个；1； | 2880.0000 | 购机补贴(非通用类) | T202213130610 | 2027/7/29 0:00:00 | 评阅通过
58 | 耕整地机械 | 耕地机械 | 犁 | 犁体幅宽35cm及以上,3铧及以上翻转犁 | 河北洋柯机械有限公司 | 液压翻转犁 | 1LFK-360 | 铧体个数:6铧;犁体幅宽:60cm;翻转机构:液压翻转机构 ; | 工作状态外形尺寸：4700mm*2300mm*1800mm 配套 拖拉机标定功率：11.7mm-147mm 犁体数量：左右各3个 犁体幅宽：600mm 总工作幅宽：1800mm 犁体纵向距离：1180mm 犁轮数量：1个 限深轮调节范围：0mm-200mm | 2880.0000 | 购机补贴(非通用类) | T202213130360 | 2027/7/29 0:00:00 | 评阅通过
59 | 耕整地机械 | 耕地机械 | 犁 | 犁体幅宽35cm及以上,3铧及以上翻转犁 | 河北洋柯机械有限公司 | 液压翻转调幅犁 | 1LFT-360 | 铧体个数:6铧;犁体幅宽:60cm;翻转机构:液压翻转机构 ; | 工作状态外形尺寸：3350mm*2230mm*1920mm 配套拖拉机标定功率：110.3mm-132.4mm 犁体数量：左右各3个 犁体幅宽：450mm.500.mm550mm.600mm 总工作幅宽：1350.1500.1650.1800 犁体纵向距离：1030mm 犁轮数量：1个 限深轮调节范围：0mm-200mm | 2880.0000 | 购机补贴(非通用类) | T202213130356 | 2027/7/29 0:00:00 | 评阅通过
60 | 耕整地机械 | 耕地机械 | 犁 | 犁体幅宽35cm及以上,3铧及以上翻转犁 | 河北洋柯机械有限公司 | 液压翻转犁 | 1LFK-445 | 铧体个数:4铧;犁体幅宽:45cm;翻转机构:液压翻转机构 ; | 工作状态外形尺寸:4350mm*2150mm*1720mm 配套拖拉机标定功率：110.2KW-147KW 犁体数量：左右各4个 犁体幅宽：450mm 总工作幅宽：1800mm 犁体纵向距离：910mm 犁轮数量：1个 限深轮调节范围：0mm-200mm 限深轮调节范围：0-2 | 2880.0000 | 购机补贴(非通用类) | T202213130362 | 2027/7/29 0:00:00 | 评阅通过
61 | 耕整地机械 | 耕地机械 | 犁 | 犁体幅宽35cm及以上,3铧及以上翻转犁 | 河北洋柯机械有限公司 | 液压翻转犁 | 1LFK-545 | 铧体个数:8铧;犁体幅宽:45cm;翻转机构:液压翻转机构 ; | 工作状态外形尺寸：5220mm*2280mm*1720mm 配套拖拉机标定功率：132.3KW-161.8KW 犁体数量：左右各5个： 犁体幅宽：450mm 总工作幅宽;2250mm 犁体纵向距离：910mm 犁轮数量：1个 限深轮调节范围：0mm-200mm | 2880.0000 | 购机补贴(非通用类) | T202213130361 | 2027/7/29 0:00:00 | 评阅通过
62 | 耕整地机械 | 耕地机械 | 犁 | 犁体幅宽35cm及以上,3铧及以上翻转犁 | 河北洋柯机械有限公司 | 液压翻转调幅犁 | 1LFT-460 | 铧体个数:8铧;犁体幅宽:60cm;翻转机构:液压翻转机构 ; | 工作状态外形尺寸4650mm*2500mm*1950mm 配套拖拉机标定功率:132.4KW-147.1KW 犁体数量:左右各4个 犁体幅宽:450mm.500mm.550mm.600mm 总工作幅宽:1800mm.2000mm.2200mm.2400mm 犁体纵向距离:1030mm 犁轮数量1个限深轮调节范围:0mm-2000mm | 2880.0000 | 购机补贴(非通用类) | T202213130355 | 2027/7/29 0:00:00 | 评阅通过
63 | 耕整地机械 | 耕地机械 | 犁 | 犁体幅宽35cm及以上,3铧及以上翻转犁 | 河北耕润农业机械有限公司 | 液压翻转犁 | 1LF-360 | 铧体个数:3铧;犁体幅宽:60cm;翻转机构:液压翻转机构 ; | 型号名称：1LF-360液压翻转犁；结构型式：悬挂式；工作状态外形尺寸（长×宽×高）：4190×2170×1790mm；配套拖拉机标定功率：117.7~147.1kw；翻转机构型式：液压式，全翻转式；犁体类型：基本（通用）型；犁体数量：左3右3个；犁体幅宽：600mm；犁铧类型：可换铧尖型；犁壁类型：栅条式；总工作幅宽：1800mm；犁体纵向距离：1070mm；犁轮类型：限深，运输一体轮；犁轮数量：1个；限深轮调节范围：0-200mm；油缸型号：70×425×200；油缸数量：1个； | 2880.0000 | 购机补贴(非通用类) | T202213130241 | 2027/7/29 0:00:00 | 评阅通过
64 | 耕整地机械 | 耕地机械 | 犁 | 犁体幅宽35cm及以上,3铧及以上翻转犁 | 河北耕润农业机械有限公司 | 液压翻转犁 | 1LF-435 | 铧体个数:4铧;犁体幅宽:35cm;翻转机构:液压翻转机构 ; | 型号名称：1LF-435液压翻转犁；结构型式：悬挂式；工作状态外形尺寸（长×宽×高）：4210×2050×1670mm；配套拖拉机标定功率：88.2-110.3kw；翻转机构型式：液压式，全翻转式；犁体类型：基本（通用）型；犁体数量：左4右4个；犁体幅宽：350mm；犁铧类型：可换犁尖型；犁壁类型：栅条式；总工作幅宽：1400mm；犁体纵向距离：830mm；犁轮类型：限深,运输一体轮；犁轮数量：1个；限深轮调节范围：0-200mm；油缸型号：70×425×200；油缸数量：1个； | 2880.0000 | 购机补贴(非通用类) | T202213130239 | 2027/7/29 0:00:00 | 评阅通过
65 | 耕整地机械 | 耕地机械 | 犁 | 犁体幅宽35cm及以上,3铧及以上翻转犁 | 河北耕润农业机械有限公司 | 液压翻转犁 | 1LF-450 | 铧体个数:4铧;犁体幅宽:50cm;翻转机构:液压翻转机构 ; | 型号名称：1LF-450液压翻转犁；结构型式：悬挂式；工作状态外形尺寸（长×宽×高）：4660×2130×1780mm；配套拖拉机标定功率：117.7-169.1kw；翻转机构型式：液压式，全翻转式；犁体类型：基本（通用）型；犁体数量：左4右4个；犁体幅宽：500mm；犁铧类型：可换犁尖型；犁壁类型：栅条式；总工作幅宽：2000mm；犁体纵向距离：970mm；犁轮类型：限深,运输一体轮；犁轮数量：1个；限深轮调节范围：0-200mm；油缸型号：70×425×200；油缸数量：1个； | 2880.0000 | 购机补贴(非通用类) | T202213130240 | 2027/7/29 0:00:00 | 评阅通过
66 | 耕整地机械 | 耕地机械 | 犁 | 犁体幅宽35cm及以上,3铧及以上翻转犁 | 河北耕润农业机械有限公司 | 液压翻转犁 | 1LF-535 | 铧体个数:5铧;犁体幅宽:35cm;翻转机构:液压翻转机构 ; | 型号名称：1LF-535液压翻转犁；结构型式：悬挂式；工作状态外形尺寸（长×宽×高）：5170×2180×1670mm；配套拖拉机标定功率：117.7-147.1kw；翻转机构型式：液压式，全翻转式；犁体类型：基本（通用）型；犁体数量：左5右5个；犁体幅宽：350mm；犁铧类型：可换犁尖型；犁壁类型：栅条式；总工作幅宽：1750mm；犁体纵向距离：830mm；犁轮类型：限深,运输一体轮；犁轮数量：1个；限深轮调节范围：0-200mm；油缸型号：70×425×200；油缸数量：1个； | 2880.0000 | 购机补贴(非通用类) | T202213130236 | 2027/7/29 0:00:00 | 评阅通过
67 | 耕整地机械 | 耕地机械 | 犁 | 犁体幅宽35cm及以上,3铧及以上翻转犁 | 河南农神机械制造有限公司 | 液压翻转犁 | 1LF-340 | 铧体个数:3铧;犁体幅宽:40cm;翻转机构:液压翻转机构 ; | 结构型式:悬挂式,工作状态外形尺寸（长×宽×高）:3400×1900×1700mm,配套拖拉机标定功率102.9～117.6kW,翻转机构型式:液压式 、全翻转式, 犁体类型基本（通用）型,犁体数量：3×2个，犁体幅宽：400mm,犁铧类型:通用型（凿型）、可换铧尖型,犁壁类型:栅条式,总工作幅宽:1200mm,犁轮类型:限深、运输一体轮,限深轮调节范围:140～240mm 油缸型号:6#,油缸数量1个 | 2880.0000 | 购机补贴(非通用类) | T202241410051 | 2027/3/30 0:00:00 | 评阅通过
68 | 耕整地机械 | 耕地机械 | 犁 | 犁体幅宽35cm及以上,3铧及以上翻转犁 | 河南农神机械制造有限公司 | 液压翻转犁 | 1LF-550 | 铧体个数:5铧;犁体幅宽:50cm;翻转机构:液压翻转机构 ; | 结构型式： 悬挂式, 工作状态外形尺寸（长×宽×高）：5430×2975×1740mm 翻转机构型式：液压式、全翻转式.结构质量：2080kg, 配套拖拉机标定功率:154.4～205.8kW. 犁体类型：基本（通用）型. 犁体数量：5×2. 犁体幅宽：500mm. 犁铧类型：通用型（凿型）、可换铧尖型. 犁壁类型：栅条式. 总工作幅宽：2500mm. 犁轮类型：限深、运输一体轮. 犁轮数量：1个. 限深轮调节范围：200-300mm.. 油缸型号：4#. 油缸数量：1个. | 2880.0000 | 购机补贴(非通用类) | T202241410052 | 2027/3/30 0:00:00 | 评阅通过
69 | 耕整地机械 | 耕地机械 | 犁 | 犁体幅宽35cm及以上,3铧及以上翻转犁 | 河南农神机械制造有限公司 | 液压翻转犁 | 1LF-445 | 铧体个数:4铧;犁体幅宽:45cm;翻转机构:液压翻转机构 ; | 结构型式： 悬挂式, 工作状态外形尺寸（长×宽×高）：4585×2315×1700mm 翻转机构型式：液压式、全翻转式 .结构质量：1360kg ,配套拖拉机标定功率:132.3～154.4kW. 犁体类型：基本（通用）型. 犁体数量：4×2. 犁体幅宽：450mm. 犁铧类型：通用型（凿型）、可换铧尖型. 犁壁类型：栅条式. 总工作幅宽：1800mm 犁轮类型：限深、运输一体轮. 犁轮数量：1个. 限深轮调节范围：140-250mm. 油缸型号：5#. 油缸数量：1个. | 2880.0000 | 购机补贴(非通用类) | T202241410050 | 2027/3/30 0:00:00 | 评阅通过
70 | 耕整地机械 | 耕地机械 | 犁 | 犁体幅宽35cm及以上,3铧及以上翻转犁 | 河南农神机械制造有限公司 | 液压翻转犁 | 1LF-350 | 铧体个数:3铧;犁体幅宽:50cm;翻转机构:液压翻转机构 ; | 结构型式： 悬挂式 . 结构质量：950kg 工作状态外形尺寸（长×宽×高）：3820×2175×1705mm 配套动力：102.9-132.3kW, 翻转机构型式：液压式、全翻转式. 犁体数量：3×2个， 犁体幅宽：500mm 犁铧类型：通用型（凿型）、可换铧尖型. 总工作幅宽：1500mm，犁轮类型：限深轮. 犁轮数量：1个 限深轮调节范围：110-195mm. 油缸型号：2#. 油缸数量：1个 | 2880.0000 | 购机补贴(非通用类) | T202041410067 | 2025/3/30 0:00:00 | 评阅通过
71 | 耕整地机械 | 耕地机械 | 犁 | 犁体幅宽35cm及以上,3铧及以上翻转犁 | 河南农神机械制造有限公司 | 液压翻转犁 | 1LF-435 | 铧体个数:4铧;犁体幅宽:35cm;翻转机构:液压翻转机构 ; | 结构型式： 悬挂式 . 结构质量：1100kg ，工作状态外形尺寸（长×宽×高）：4095×2055×1725 mm，翻转机构型式：液压式、全翻转式. 犁体类型：基本（通用）型. 犁体数量：4×2. 犁体幅宽：350mm. 犁铧类型：通用型（凿型）、可换铧尖型. 犁壁类型：栅条式. 总工作幅宽：1400mm. 犁轮类型：限深轮. 犁轮数量：1个. 限深轮调节范围：135-295mm. 油缸型号：2#. 油缸数量：1个. | 2880.0000 | 购机补贴(非通用类) | T202041410065 | 2025/3/30 0:00:00 | 评阅通过
72 | 耕整地机械 | 耕地机械 | 犁 | 犁体幅宽35cm及以上,3铧及以上翻转犁 | 河南农神机械制造有限公司 | 液压翻转调幅犁 | 1LFT-350 | 铧体个数:3铧;犁体幅宽:50cm;翻转机构:液压翻转机构 ; | 结构型式： 悬挂式、调幅犁. 工作状态外形尺寸（长×宽×高）：4065×1975×1980mm. 翻转机构型式：液压式、全翻转式.结构质量：1150kg 犁体类型：基本（通用）型. 犁体数量：3×2. 犁体幅宽：500mm. 犁铧类型：通用型（凿型）、可换铧尖型. 犁壁类型：栅条式. 总工作幅宽：1500、1200mm. 犁轮类型：限深、运输一体轮. 犁轮数量：1个. 限深轮调节范围：190-395mm. 油缸型号：3#. 油缸数量：1个. | 2880.0000 | 购机补贴(非通用类) | T202041410068 | 2025/3/30 0:00:00 | 评阅通过
73 | 耕整地机械 | 耕地机械 | 犁 | 犁体幅宽35cm及以上,3铧及以上翻转犁 | 河南农神机械制造有限公司 | 液压翻转调幅犁 | 1LFT-450 | 铧体个数:4铧;犁体幅宽:50cm;翻转机构:液压翻转机构 ; | 结构型式： 悬挂式、调幅犁. 工作状态外形尺寸（长×宽×高）：4515×2460×1720mm.结构质量：1650kg 翻转机构型式：液压式、全翻转式. 犁体类型：基本（通用）型. 犁体数量：4×2. 犁体幅宽：500mm. 犁铧类型：通用型（凿型）、可换铧尖型. 犁壁类型：栅条式. 总工作幅宽：2000、1300mm. 犁轮类型：限深、运输一体轮. 犁轮数量：1个. 限深轮调节范围80-300mm. 油缸型号：3#. 油缸数量：1个. | 2880.0000 | 购机补贴(非通用类) | T202041410070 | 2025/3/30 0:00:00 | 评阅通过
74 | 耕整地机械 | 耕地机械 | 犁 | 犁体幅宽35cm及以上,3铧及以上翻转犁 | 河南农神机械制造有限公司 | 液压翻转犁 | 1LFY-535 | 铧体个数:5铧;犁体幅宽:35cm;翻转机构:液压翻转机构 ; | 结构型式： 液压翻转. 工作状态外形尺寸（长×宽×高）：3680×2170×1590mm，配套动力：117.6-132.4kw 与拖拉机配套连接方式：悬挂式 ，翻转机构型式：液压 犁体数量：10 个，犁体类型：基本型， 犁体工作幅宽：350mm,质量：750kg 犁轮类型：限深轮，犁轮数量：1个， 限深轮调节范围：14.5-27cm | 2880.0000 | 购机补贴(非通用类) | 豫2018139 | 2022/12/31 0:00:00 | 评阅通过
75 | 耕整地机械 | 耕地机械 | 旋耕机 | 单轴1-1.5m旋耕机 | 江苏金云农业装备有限公司 | 旋耕机 | 1GKN-140 | 耕幅:1.4m;轴型:单轴 ; | 结构型式：框架式；外形尺寸（长×宽×高)mm：920*1632*1052；配套动力范围(kW)：18.4-22.0；结构质量（kg）：260；工作幅宽(cm)140；传动方式：中间；总安装刀数量(旋耕，把)：30；旋耕刀型号：IT225； | 300.0000 | 购机补贴(通用类) | T202100031178 | 2026/12/30 0:00:00 | 评阅通过
76 | 耕整地机械 | 耕地机械 | 旋耕机 | 单轴1-1.5m旋耕机 | 江苏金云农业装备有限公司 | 旋耕机 | 1GKN-130 | 耕幅:1.3m;轴型:单轴 ; | 结构型式：框架式；外形尺寸（长×宽×高)mm：920*1560*1052；配套动力范围(kW)：18.4-22.0；结构质量（kg）：250；工作幅宽(cm)130；传动方式：中间；总安装刀数量(旋耕，把)：28；旋耕刀型号：IT225； | 300.0000 | 购机补贴(通用类) | T202100031178 | 2026/12/30 0:00:00 | 评阅通过
77 | 耕整地机械 | 耕地机械 | 旋耕机 | 单轴1-1.5m旋耕机 | 石家庄连达农业机械有限公司 | 旋耕机 | 1GKN-125 | 耕幅:1.25m;轴型:单轴 ; | 结构型式：框架型，整机外形尺寸（长×宽×高）（mm)：970×1410×960，作业速度范围(m/s):0.28-1.25,工作幅宽(cm)：125,耕深(cm)：12-18,刀轴型式：单轴型，刀轴连接型式：花键式，传动型式：中间传动，运输方式：普通型，刀辊设计转速(r/min)：229,刀辊最大回转半径(mm)：225，刀辊总安装刀数(把）：32，旋耕刀型号：ⅠT225，限深装置型式：限深板，镇压型式：拖板，配套拖拉机标定功率范围（kW）：14.7-29.4，配套拖拉机动力输出轴转速（r/min）：540。 | 300.0000 | 购机补贴(通用类) | T202113130504 | 2026/10/21 0:00:00 | 评阅通过
78 | 耕整地机械 | 耕地机械 | 旋耕机 | 单轴1-1.5m旋耕机 | 临沭县瑞祥机械制造有限公司 | 旋耕机 | 1GKN-140 | 耕幅:1.4m;轴型:单轴 ; | 1GKN-140结构形式：框架式；外形尺寸(长X宽X高)mm:950X1680X1000;配套动力范围（KW）:18.4~25.7;结构质量（kg）:310;工作幅宽（cm）:140;传动方式：中间；总安装刀数量（旋耕，把）：40；旋耕刀型号：IT225。 | 300.0000 | 购机补贴(通用类) | T202100621941 | 2026/12/30 0:00:00 | 评阅通过
79 | 耕整地机械 | 耕地机械 | 旋耕机 | 单轴1-1.5m旋耕机 | 河南豪久科技有限公司 | 旋耕机 | 1GKN-140 | 耕幅:1.4m;轴型:单轴 ; | 型号名称：1GKN-140型旋耕机；结构型式：框架式；整机外形尺寸（长×宽×高）：1040×1555×960（mm）；作业速度范围：0.4～1.2m/s；工作幅宽：140cm；耕深：≧12cm；刀轴型式：单轴型；刀轴连接型式：花键式；传动型式：中间传动；运输方式：普通型；刀辊设计转速：223r/min；刀辊最大回转半径：225mm；刀辊总安装刀数：32把；旋耕刀型号：ⅠT225左，ⅠT225；限深装置型式：限深板；镇压型式：拖板；配套拖拉机标定功率：22.1～29.4kW；配套拖拉机动力输出轴转速：540r/min。 | 300.0000 | 购机补贴(通用类) | T202243430037 | 2027/8/17 0:00:00 | 评阅通过
80 | 耕整地机械 | 耕地机械 | 旋耕机 | 单轴1-1.5m旋耕机 | 河南豪久科技有限公司 | 旋耕机 | 1GKN-120 | 耕幅:1.2m;轴型:单轴 ; | 1GKN-120型旋耕机；结构型式：框架式；整机外形尺寸（长×宽×高）：970×1330×1035（mm）；作业速度范围：0.4～1.2m/s；工作幅宽：120cm；耕深：≧12cm；刀轴型式：单轴型；刀轴连接型式：花键式；传动型式：中间传动；运输方式：普通型；刀辊设计转速：223r/min；刀辊最大回转半径：225mm；刀辊总安装刀数：28把；旋耕刀型号：ⅠT225左，ⅠT225；限深装置型式：限深板；镇压型式：拖板；配套拖拉机标定功率：14.7～25.7kW；配套拖拉机动力输出轴转速：540r/min。 | 300.0000 | 购机补贴(通用类) | T202243430037 | 2027/8/17 0:00:00 | 评阅通过
81 | 耕整地机械 | 耕地机械 | 旋耕机 | 单轴1.5-2m旋耕机 | 河北耕牛农业机械制造有限公司 | 旋耕机 | 1GKN-180 | 耕幅:1.8m;轴型:单轴 ; | 1GKN-180旋耕机；结构型式：框架型；整机外形尺寸（长×宽×高）mm：1120×2060×1050；作业速度范围m/s：0.56～1.39；工作幅宽cm：180；耕深cm：12～16；刀轴型式：单轴型；刀轴连接型式：花键式；传动型式：中间传动；运输方式：普通型；刀辊设计转速r/min：346；刀辊最大回转半径mm：245；刀辊总安装刀数/把：50；旋耕刀型号：IT245；镇压型式：拖板 ；配套拖拉机标定功率范围/kW：58.8～73.5配套拖拉机动力输出轴转速r/min：720 | 780.0000 | 购机补贴(通用类) | T202113130663 | 2026/12/26 0:00:00 | 评阅通过
82 | 耕整地机械 | 耕地机械 | 旋耕机 | 单轴1.5-2m旋耕机 | 石家庄连达农业机械有限公司 | 旋耕机 | 1GKN-180 | 耕幅:1.8m;轴型:单轴 ; | 结构型式：框架型，整机外形尺寸（长×宽×高）（mm)：1020×2040×1100，作业速度范围(m/s):0.56-1.67,工作幅宽(cm)：180,耕深(cm)：12-18,刀轴型式：单轴型，刀轴连接型式：花键式，传动型式：中间传动，运输方式：普通型，刀辊设计转速(r/min)：295,刀辊最大回转半径(mm)：255，刀辊总安装刀数(把）：52，旋耕刀型号：ⅠT245，限深装置型式：限深板，镇压型式：拖板，配套拖拉机标定功率范围（kW）：36.8-51.5，配套拖拉机动力输出轴转速（r/min）：720。 | 780.0000 | 购机补贴(通用类) | T202113130503 | 2026/10/21 0:00:00 | 评阅通过
83 | 耕整地机械 | 耕地机械 | 旋耕机 | 单轴1.5-2m旋耕机 | 任丘市超鹰农机有限公司 | 旋耕机 | 1GKN-180 | 耕幅:1.82m;轴型:单轴 ; | 1GKN-180型旋耕机，结构型式 框架式，整机外形尺寸（长×宽×高）1450mm×2150mm×1100mm，作业速度范围0.6m～1.4m，工作幅宽182cm，耕深12cm～16cm，刀轴型式 单轴型，刀轴连接型式 花键式，传动方式 中间传动，运输方式 普通型，刀辊设计转速 263/197 r/min，刀辊最大回转半径 250mm，刀辊总安装刀数 54把，旋耕刀型号ⅠT245，镇压型式 镇压辊，配套拖拉机 标定功率范围58.8kW～73.5kW，配套拖拉机动力输出轴转速720/540 r/min。 | 780.0000 | 购机补贴(通用类) | T202113130576 | 2026/10/21 0:00:00 | 评阅通过
84 | 耕整地机械 | 耕地机械 | 旋耕机 | 单轴1.5-2m旋耕机 | 潍坊华金农业机械有限公司 | 旋耕机 | 1GKN-180 | 耕幅:1.8m;轴型:单轴 ; | 型号名称：1GKN-180型旋耕机；结构型式：框架型；整机外形尺寸（长×宽×高）：850×2050×990mm；作业速度范围：0.5～1.1m/s；工作幅宽：180cm；耕深：≥12cm；刀轴型式：单轴型；刀轴连接型式：花键式；传动型式：中间传动；运输方式：普通型；变速箱挡位数（变速旋耕机）：/个；刀辊设计转速：213/300r/min；刀辊最大回转半径：225mm；刀辊总安装刀数：52把；旋耕刀型号：IT225；限深装置型式：限深板；镇压型式：拖板；配套拖拉机标定功率范围：44.1～73.5kW；配套拖拉机动力输出轴转速：540/760r/min。 | 780.0000 | 购机补贴(通用类) | T202237370100 | 2027/7/4 0:00:00 | 评阅通过
85 | 耕整地机械 | 耕地机械 | 旋耕机 | 单轴1.5-2m旋耕机 | 潍坊华金农业机械有限公司 | 旋耕机 | 1GKN-170 | 耕幅:1.7m;轴型:单轴 ; | 型号名称：1GKN-170型旋耕机；结构型式：框架型；整机外形尺寸（长×宽×高）：850×1850×990mm；作业速度范围：0.5～1.1m/s；工作幅宽：170cm；耕深：≥12cm；刀轴型式：单轴型；刀轴连接型式：花键式；传动型式：中间传动；运输方式：普通型；变速箱挡位数（变速旋耕机）：/个；刀辊设计转速：213/300r/min；刀辊最大回转半径：225mm；刀辊总安装刀数：44把；旋耕刀型号：IT225；限深装置型式：限深板；镇压型式：拖板；配套拖拉机标定功率范围：36.8～58.8kW；配套拖拉机动力输出轴转速：540/760r/min； | 780.0000 | 购机补贴(通用类) | T202237370100 | 2027/7/4 0:00:00 | 评阅通过
86 | 耕整地机械 | 耕地机械 | 旋耕机 | 单轴1.5-2m旋耕机 | 潍坊华金农业机械有限公司 | 旋耕机 | 1GKN-160 | 耕幅:1.6m;轴型:单轴 ; | 型号名称：1GKN-160型旋耕机；结构型式：框架型；整机外形尺寸（长×宽×高） ：850×1750×990mm；作业速度范围：0.5～1.1m/s；工作幅宽：160cm；耕深：≥12cm；刀轴型式：单轴型；刀轴连接型式：花键式；传动型式：中间传动；运输方式：普通型；变速箱挡位数（变速旋耕机）：/个；刀辊设计转速：213/300r/min；刀辊最大回转半径：225mm；刀辊总安装刀数：40把；旋耕刀型号：IT225；限深装置型式：限深板；镇压型式：拖板；配套拖拉机标定功率范围：29.5～51.5kW ；配套拖拉机动力输出轴转速：540/760r/min。 | 780.0000 | 购机补贴(通用类) | T202237370100 | 2027/7/4 0:00:00 | 评阅通过
87 | 耕整地机械 | 耕地机械 | 旋耕机 | 单轴1.5-2m旋耕机 | 潍坊华金农业机械有限公司 | 旋耕机 | 1GKN-150 | 耕幅:1.5m;轴型:单轴 ; | 型号名称：1GKN-150型旋耕机；结构型式：框架型；整机外形尺寸（长×宽×高）：850×1650×990mm；作业速度范围：0.5～1.1m/s；工作幅宽：150cm；耕深：≥12cm；刀轴型式：单轴型；刀轴连接型式：花键式；传动型式：中间传动；运输方式：普通型；变速箱挡位数（变速旋耕机）：/个；刀辊设计转速：213/300r/min；刀辊最大回转半径：225mm；刀辊总安装刀数：36把；旋耕刀型号：IT225；限深装置型式：限深板；镇压型式：拖板； 配套拖拉机标定功率范围：29.5～36.8kW；配套拖拉机动力输出轴转速：540/760r/min。 | 780.0000 | 购机补贴(通用类) | T202237370100 | 2027/7/4 0:00:00 | 评阅通过
88 | 耕整地机械 | 耕地机械 | 旋耕机 | 单轴1.5-2m旋耕机 | 河北胜丰液压机械有限公司 | 旋耕机 | 1GQN-150 | 耕幅:1.5m;轴型:单轴 ; | 结构形式：框架型；整机外形尺寸长×宽×高（mm）：830×1700×1030；作业速度范围（m/s):0.56-1.39;工作幅宽(cm)：150；耕深（cm）：12-18；刀轴形式：单轴型；刀轴连接形式：接盘式；传动形式：中间传动；运输方式：普通型；刀辊设计转速（r/min)：241；刀辊最大回转半径(mm):235；刀辊总安装刀数（把）：40；旋耕刀型号：IT245;限深装置形式：限深板；镇压形式：托板；配套拖拉机标定功率范围（kW）：29.4-51.5；配套拖拉机动力输出轴转速(r/min)：540 | 780.0000 | 购机补贴(通用类) | T202213130654 | 2027/7/29 0:00:00 | 评阅通过
89 | 耕整地机械 | 耕地机械 | 旋耕机 | 单轴1.5-2m旋耕机 | 河北耕耘农业机械制造有限公司 | 旋耕机 | 1GQNKG-160Y | 耕幅:1.6m;轴型:单轴 ; | 工作幅宽（cm）：160；结构型式：框架型；整机外形尺寸（长×宽×高）（mm）：900×1810×1050；作业速度范围（m/s)0.56～1.39；耕深（cm）：12～16；刀轴型式：单轴型；刀轴连接型式：花键式；传动型式：中间传动；运输方式：普通型；刀辊设计转速（r/min）：213/285；刀辊最大回转半径（mm）：245；刀辊总安装刀数（把）：84；旋耕刀型号：P250；限深装置型式：限深板；镇压型式：拖板；配套拖拉机标定功率范围（kW）：36.8～58.8；配套拖拉机动力输出轴转速（r/min）：540/720 | 780.0000 | 购机补贴(通用类) | T202213130172 | 2027/7/29 0:00:00 | 评阅通过
90 | 耕整地机械 | 耕地机械 | 旋耕机 | 单轴1.5-2m旋耕机 | 河北耕耘农业机械制造有限公司 | 旋耕机 | 1GQNKG-180Y | 耕幅:1.8m;轴型:单轴 ; | 工作幅宽（cm）：180；结构型式：框架型；整机外形尺寸（长×宽×高）（mm）：1100×2060×1050；作业速度范围（m/s)0.56～1.39；耕深（cm）：12～16；刀轴型式：单轴型；刀轴连接型式：花键式；传动型式：中间传动；运输方式：普通型；刀辊设计转速（r/min）：213/285；刀辊最大回转半径（mm）：245；刀辊总安装刀数（把）：96；旋耕刀型号：P250；限深装置型式：限深板；镇压型式：拖板；配套拖拉机标定功率范围（kW）：58.8～80.9；配套拖拉机动力输出轴转速（r/min）：540/720 | 780.0000 | 购机补贴(通用类) | T202213130172 | 2027/7/29 0:00:00 | 评阅通过
91 | 耕整地机械 | 耕地机械 | 旋耕机 | 单轴1.5-2m旋耕机 | 任丘市莲榕机械配件有限公司 | 旋耕机 | 1GQ-180 | 耕幅:1.8m;轴型:单轴 ; | 型号名称：1GQ-180旋耕机 结构型式：框架式 整机外形尺寸（长×宽×高）mm：1050×2080×1270 工作幅宽cm：180 刀轴型式：单轴型 刀轴连接型式：接盘式 传动型式：侧边传动 运输方式:普通型 刀辊设计转速r/min：298 刀辊最大回转半径mm:265 刀辊总安装刀数：36把 旋耕刀型号:IT265 限深装置型式：限深板 镇压型式：托板 配套拖拉机标定功率kW:58.8-73.5 配套拖拉机动力输出轴转速r/min：720 | 780.0000 | 购机补贴(通用类) | T202213130234 | 2027/7/29 0:00:00 | 评阅通过
92 | 耕整地机械 | 耕地机械 | 旋耕机 | 单轴1.5-2m旋耕机 | 潍坊市凯斯机械科技有限公司 | 旋耕机 | 1GKN-160 | 耕幅:1.6m;轴型:单轴 ; | 整机外形尺寸（长×宽×高）mm：800×1750×980；结构型式：框架型；作业速度范围（m/s）：0.5~1.1；工作幅宽（cm）：160；耕深（cm）：≥12；刀轴型式：单轴型；刀轴连接型式:花键式；传动型式：中间传动；运输方式：普通型；刀辊设计转速（r/min）：213/300；刀辊最大回转半径（mm）：225；刀辊总安装刀数 ：44；旋耕刀型号：IT225;限深装置型式：限深板；镇压型式：拖板；配套拖拉机标定功率范围（kW）：29.5~66.2；配套拖拉机动力输出轴转速（r/min）：540/760 | 780.0000 | 购机补贴(通用类) | T202237370122 | 2027/7/4 0:00:00 | 评阅通过
93 | 耕整地机械 | 耕地机械 | 旋耕机 | 单轴1.5-2m旋耕机 | 潍坊市凯斯机械科技有限公司 | 旋耕机 | 1GKN-150 | 耕幅:1.5m;轴型:单轴 ; | 整机外形尺寸（长×宽×高）mm：850×1650×980；结构型式：框架型；作业速度范围（m/s）：0.5~1.1；工作幅宽（cm）：150；耕深（cm）：≥12；刀轴型式：单轴型；刀轴连接型式:花键式；传动型式：中间传动；运输方式：普通型；刀辊设计转速（r/min）：213/300；刀辊最大回转半径（mm）：225；刀辊总安装刀数 ：40；旋耕刀型号：IT225;限深装置型式：限深板；镇压型式：拖板；配套拖拉机标定功率范围（kW）：29.5~36.8；配套拖拉机动力输出轴转速（r/min）：540/760 | 780.0000 | 购机补贴(通用类) | T202237370122 | 2027/7/4 0:00:00 | 评阅通过
94 | 耕整地机械 | 耕地机械 | 旋耕机 | 单轴1.5-2m旋耕机 | 湖北豪丰农业装备有限公司 | 旋耕机 | 1GKN-180A | 耕幅:1.85m;轴型:单轴 ; | 单轴；耕幅：1850mm，配套拖拉机标定功率:36.8~44.1kW;动力输出轴转速:540/760(r/min);旋耕机型号名称:1GKN-180A型旋耕机;结构型式:框架型;整机外形尺寸(长×宽×高):1150×2070×1090mm;工作幅宽:185cm;耕深:8~14cm;传动型式:中间传动;刀辊设计转速:280r/min;刀辊最大回转半径:245mm;刀辊总安装刀数:52把;刀轴型式:单轴型;刀轴连接型式:花键式;旋耕刀型号:ⅠT245;镇压型式:拖板。 | 780.0000 | 购机补贴(通用类) | T202242420047 | 2027/7/4 0:00:00 | 评阅通过
95 | 耕整地机械 | 耕地机械 | 旋耕机 | 单轴1.5-2m旋耕机 | 河南豪久科技有限公司 | 旋耕机 | 1GKN-165 | 耕幅:1.65m;轴型:单轴 ; | 型号名称：1GKN-165型旋耕机；结构型式：框架式；整机外形尺寸（长×宽×高）：1090×1800×960（mm）；作业速度范围：0.5～1.3m/s；工作幅宽：165cm；耕深：≧12cm；刀轴型式：单轴型；刀轴连接型式：花键式；传动型式：中间传动；运输方式：普通型；刀辊设计转速：313r/min；刀辊最大回转半径：225mm；刀辊总安装刀数：44把；旋耕刀型号：ⅠT225左，ⅠT225；限深装置型式：限深板；镇压型式：拖板；配套拖拉机标定功率：36.8～51.4kW；配套拖拉机动力输出轴转速：760r/min。 | 780.0000 | 购机补贴(通用类) | T202243430038 | 2027/8/17 0:00:00 | 评阅通过
96 | 耕整地机械 | 耕地机械 | 旋耕机 | 单轴1.5-2m旋耕机 | 河南豪久科技有限公司 | 旋耕机 | 1GKN-155 | 耕幅:1.55m;轴型:单轴 ; | 1GKN-155型旋耕机；结构型式：框架式；整机外形尺寸（长×宽×高）：1110×1700×960（mm）；作业速度范围：0.5～1.2m/s；工作幅宽：155cm；耕深：≧12cm；刀轴型式：单轴型；刀轴连接型式：花键式；传动型式：中间传动；运输方式：普通型；刀辊设计转速：223r/min；刀辊最大回转半径：225mm；刀辊总安装刀数：36把；旋耕刀型号：ⅠT225左，ⅠT225；限深装置型式：限深板；镇压型式：拖板；配套拖拉机标定功率：25.7～33.1kW；配套拖拉机动力输出轴转速：540r/min。 | 780.0000 | 购机补贴(通用类) | T202243430038 | 2027/8/17 0:00:00 | 评阅通过
97 | 耕整地机械 | 耕地机械 | 旋耕机 | 单轴1.5-2m旋耕机 | 河南豪久科技有限公司 | 旋耕机 | 1GKN-190 | 耕幅:1.9m;轴型:单轴 ; | 型号名称：1GKN-190型旋耕机；结构型式：框架式；整机外形尺寸（长×宽×高）：1190×2070×1065（mm）；作业速度范围：0.5～1.3m/s；工作幅宽：190cm；耕深：≧12cm；刀轴型式：单轴型；刀轴连接型式：花键式；传动型式：中间传动；运输方式：普通型；刀辊设计转速：280r/min；刀辊最大回转半径：245mm；刀辊总安装刀数：52把；旋耕刀型号：ⅠT245左，ⅠT245；限深装置型式：限深板；镇压型式：拖板；配套拖拉机标定功率：51.5～66.5kW；配套拖拉机动力输出轴转速：760r/min。 | 780.0000 | 购机补贴(通用类) | T202243430039 | 2027/8/17 0:00:00 | 评阅通过
98 | 耕整地机械 | 耕地机械 | 旋耕机 | 单轴1.5-2m旋耕机 | 河南豪久科技有限公司 | 旋耕机 | 1GKN-180 | 耕幅:1.8m;轴型:单轴 ; | 型号：1GKN-180型旋耕机；结构型式：框架式；整机外形尺寸（长×宽×高）：1030×1955×935（mm）；作业速度范围：0.5～1.3m/s；工作幅宽：180cm；耕深：≧12cm；刀轴型式：单轴型；刀轴连接型式：花键式；传动型式：中间传动；运输方式：普通型；刀辊设计转速：313r/min；刀辊最大回转半径：245mm；刀辊总安装刀数：48把；旋耕刀型号：ⅠT245左，ⅠT245；限深装置型式：限深板；镇压型式：拖板；配套拖拉机标定功率：36.8～51.4kW；配套拖拉机动力输出轴转速：760r/min。 | 780.0000 | 购机补贴(通用类) | T202243430039 | 2027/8/17 0:00:00 | 评阅通过
99 | 耕整地机械 | 耕地机械 | 旋耕机 | 单轴1.5-2m旋耕机 | 河南豪久科技有限公司 | 旋耕机 | 1GKN-175 | 耕幅:1.75m;轴型:单轴 ; | 型号：1GKN-175型旋耕机；结构型式：框架式；整机外形尺寸（长×宽×高）：1185×1920×1065（mm）；作业速度范围：0.5～1.3m/s；工作幅宽：175cm；耕深：≧12cm；刀轴型式：单轴型；刀轴连接型式：花键式；传动型式：中间传动；运输方式：普通型；刀辊设计转速：280r/min；刀辊最大回转半径：245mm；刀辊总安装刀数：48把；旋耕刀型号：ⅠT245左，ⅠT245；限深装置型式：限深板；镇压型式：拖板；配套拖拉机标定功率：44.1～66.5kW；配套拖拉机动力输出轴转速：760r/min。 | 780.0000 | 购机补贴(通用类) | T202243430039 | 2027/8/17 0:00:00 | 评阅通过
100 | 耕整地机械 | 耕地机械 | 旋耕机 | 单轴1.5-2m旋耕机 | 临沭县瑞祥机械制造有限公司 | 旋耕机 | 1GKN-150 | 耕幅:1.5m;轴型:单轴 ; | 1GKN-150结构形式：框架型；外形尺寸(长X宽X高)mm:900X1750X950;配套动力范围（KW）:29.5~58.8;工作幅宽（cm）:150;传动方式：中间传动；总安装刀数量（旋耕，把）：40；旋耕刀型号：IT225。 | 780.0000 | 购机补贴(通用类) | T202237370241 | 2027/9/5 0:00:00 | 评阅通过
101 | 耕整地机械 | 耕地机械 | 旋耕机 | 单轴1.5-2m旋耕机 | 临沭县瑞祥机械制造有限公司 | 旋耕机 | 1GKN-160A | 耕幅:1.6m;轴型:单轴 ; | 1GKN-160A结构形式：框架型；外形尺寸(长X宽X高)mm:900X1880X950;配套动力范围（KW）:29.5~58.8;工作幅宽（cm）:160;传动方式：中间；总安装刀数量（旋耕，把）：44；旋耕刀型号：IT225。 | 780.0000 | 购机补贴(通用类) | T202237370243 | 2027/9/5 0:00:00 | 评阅通过
102 | 耕整地机械 | 耕地机械 | 旋耕机 | 单轴1.5-2m旋耕机 | 临沭县瑞祥机械制造有限公司 | 旋耕机 | 1GKN-180 | 耕幅:1.8m;轴型:单轴 ; | 1GKN-180结构形式：框架型；外形尺寸(长X宽X高)mm:1000X2050X1050;配套动力范围（KW）:44.1~73.5;工作幅宽（cm）:180;传动方式：中间传动；总安装刀数量（旋耕，把）：52；旋耕刀型号：IT245。 | 780.0000 | 购机补贴(通用类) | T202237370244 | 2027/9/5 0:00:00 | 评阅通过
103 | 耕整地机械 | 耕地机械 | 旋耕机 | 单轴1.5-2m旋耕机 | 河南农神机械制造有限公司 | 旋耕机 | 1GQN-180S | 耕幅:1.8m;轴型:单轴 ; | 结构型式：框架式 整机外形尺寸：1100 X 2080 X 1200 mm 工作幅宽：1800mm，刀轴型式：单轴型 刀轴连接型式：花键式 传动型式：中间传动 运输方式：普通型 总安装刀数：50把 镇压型式：拖板 配套拖拉机标定功率：51.5-58.8kW 配套拖拉机动力输出轴转速：720/540 r/min 整机质量：380kg | 780.0000 | 购机补贴(通用类) | T202141410092 | 2026/6/30 0:00:00 | 评阅通过
104 | 耕整地机械 | 耕地机械 | 旋耕机 | 单轴1.5-2m旋耕机 | 河南农神机械制造有限公司 | 旋耕机 | 1GKN-150S | 耕幅:1.5m;轴型:单轴 ; | 结构型式：框架式 配套发动机：33.1-44.1kW 工作状态外形尺寸：975 X 1745 X 985 MM 整机质量：270kg 工作幅宽：1500MM 传动方式：中间传动 总安装刀数：38把 | 780.0000 | 购机补贴(通用类) | 部20181365 | 2022/12/31 0:00:00 | 评阅通过
105 | 耕整地机械 | 耕地机械 | 旋耕机 | 单轴1.5-2m旋耕机 | 河北耕润农业机械有限公司 | 旋耕机 | 1GQN-170 | 耕幅:1.7m;轴型:单轴 ; | 型号名称：1GQN-170旋耕机；机构型式：框架式；整机外形尺寸（长×宽×高）：890×1870×920mm；作业速度范围：0.56~1.39m/s；工作幅宽：170cm；耕深：12~16cm；刀轴型式：单轴型；刀轴连接型式：花键式；传动型式：中间传动；运输方式：普通型；刀辊设计转速：276r/min；刀辊最大回转半径：225mm；刀辊总安装刀数：48把；旋耕刀型号：IT225；限深装置型式：限深坂；镇压型式：托板；配套拖拉机标定功率：44.1-58.8kw；配套拖拉机动力输出轴转速：720r/min； | 780.0000 | 购机补贴(通用类) | T202213130121 | 2027/7/29 0:00:00 | 评阅通过
106 | 耕整地机械 | 耕地机械 | 旋耕机 | 单轴1.5-2m旋耕机 | 保定奥旋农业机械制造有限公司 | 旋耕机 | 1GKN-160 | 耕幅:1.6m;轴型:单轴 ; | 结构型式 ：框架型； 整机a外形尺寸（长×宽×高） mm：800×1870×1000； 作业速度范围 m/s：0.27-1.39； 工作幅宽 cm：160； 耕深 cm：12-16； 刀轴型式 ：单轴型； 刀轴连接型式：花键式； 传动型式：中间传动； 运输方式 ：普通型； 刀辊设计转速 r/min：198/265； 刀辊最大回转半径 mm：245； 刀辊总安装刀数 把：44； 旋耕刀型号：IT245； 限深装置型式：限深板； 镇压型式：拖板； 配套拖拉机标定功率范围 kW：25.7～51.5； 配套拖拉机动力输出轴转速 r/min：540/720； | 780.0000 | 购机补贴(通用类) | T202213130648 | 2027/7/29 0:00:00 | 评阅通过
107 | 耕整地机械 | 耕地机械 | 旋耕机 | 单轴1.5-2m旋耕机 | 保定奥旋农业机械制造有限公司 | 旋耕机 | 1GKN-180 | 耕幅:1.8m;轴型:单轴 ; | 结构型式：框架型； 整机a外形尺寸（长×宽×高） mm：980×2070×1030； 作业速度范围 m/s：0.27-1.39； 工作幅宽 cm：180； 耕深 cm：12-16； 刀轴型式 ：单轴型； 刀轴连接型式：花键式； 传动型式 ：中间传动； 运输方式：普通型； 刀辊设计转速 r/min：198/265； 刀辊最大回转半径 mm：245； 刀辊总安装刀数 把：52； 旋耕刀型号：IT245； 限深装置型式：限深板； 镇压型式 ：拖板； 配套拖拉机标定功率范围 kW：36.8～66.2； 配套拖拉机动力输出轴转速 r/min：540/720； | 780.0000 | 购机补贴(通用类) | T202213130648 | 2027/7/29 0:00:00 | 评阅通过
108 | 耕整地机械 | 耕地机械 | 旋耕机 | 单轴2-2.5m旋耕机 | 湖北豪丰农业装备有限公司 | 旋耕机 | 1GKN-230A | 耕幅:2.35m;轴型:单轴 ; | 单轴；耕幅：2350mm, 配套拖拉机标定功率:52.9~66.2kW;动力输出轴转速:760r/min;旋耕机型号名称:1GKN-230A型旋耕机;结构型式:框架型;整机外形尺寸(长×宽×高):1120×2570×1120mm;工作幅宽:235cm;耕深:≥12cm;传动型式:中间传动;刀辊设计转速:280r/min;刀辊最大回转半径:245mm;刀辊总安装刀数:68把;刀轴型式:单轴型;刀轴连接型式:花键式;旋耕刀型号:ⅠT245;镇压型式:拖板。 | 1800.0000 | 购机补贴(通用类) | T202242420048 | 2027/7/4 0:00:00 | 评阅通过
109 | 耕整地机械 | 耕地机械 | 旋耕机 | 单轴2-2.5m旋耕机 | 湖北豪丰农业装备有限公司 | 旋耕机 | 1GKN-200A | 耕幅:2.05m;轴型:单轴 ; | 单轴；耕幅：2050mm,配套拖拉机标定功率:47.8~62.1kW;动力输出轴转速:760r/min;旋耕机型号名称:1GKN-200A型旋耕机;结构型式:框架型;整机外形尺寸(长×宽×高):1120×2270×1120mm;工作幅宽:205cm;耕深:≥12cm;传动型式:中间传动;刀辊设计转速:280r/min;刀辊最大回转半径:245mm;刀辊总安装刀数:60把;刀轴型式:单轴型;刀轴连接型式:花键式;旋耕刀型号:ⅠT245;镇压型式:拖板。 | 1800.0000 | 购机补贴(通用类) | T202242420048 | 2027/7/4 0:00:00 | 评阅通过
110 | 耕整地机械 | 耕地机械 | 旋耕机 | 单轴2-2.5m旋耕机 | 湖北豪丰农业装备有限公司 | 旋耕机 | 1GKN-230H | 耕幅:2.35m;轴型:单轴 ; | 单轴；耕幅：2350mm, 配套拖拉机标定功率:58.8~66.2kW;动力输出轴转速:760r/min;旋耕机型号名称:1GKN-230H型旋耕机;结构型式:框架型;整机外形尺寸(长×宽×高):1180×2570×12055mm;工作幅宽:235cm;耕深:≥12cm;传动型式:中间传动;刀辊设计转速:280r/min;刀辊最大回转半径:2455mm;刀辊总安装刀数:68把;刀轴型式:单轴型;刀轴连接型式:花键式;旋耕刀型号:ⅠT245;镇压型式:拖板。 | 1800.0000 | 购机补贴(通用类) | T202242420049 | 2027/7/4 0:00:00 | 评阅通过
111 | 耕整地机械 | 耕地机械 | 旋耕机 | 单轴2-2.5m旋耕机 | 湖北豪丰农业装备有限公司 | 旋耕机 | 1GKS-230A | 耕幅:2.3m;轴型:单轴 ; | 单轴；耕幅：2300mm，配套拖拉机标定功率:51.5~73.5kW;动力输出轴转速:720r/min;旋耕机型号名称:1GKS-230A型旋耕机;结构型式:框架型;整机外形尺寸(长×宽×高):1150×3380×980mm;工作幅宽:230cm;耕深:≥8cm;传动型式:侧边传动;刀辊设计转速:316r/min;刀辊最大回转半径:R195mm;刀辊总安装刀数:86把;刀轴型式:单轴型;刀轴连接型式:花键式;旋耕刀型号:ⅠT195/ⅠT195左;镇压型式:拖板。 | 1800.0000 | 购机补贴(通用类) | 鄂2020052 | 2025/5/13 0:00:00 | 评阅通过
112 | 耕整地机械 | 耕地机械 | 旋耕机 | 单轴2-2.5m旋耕机 | 湖北豪丰农业装备有限公司 | 旋耕机 | 1GKS-200A | 耕幅:2.0m;轴型:单轴 ; | 单轴；耕幅：2000mm，配套拖拉机标定功率:51.5~73.5kW;动力输出轴转速:720r/min;旋耕机型号名称:1GKS-200A型旋耕机;结构型式:框架型;整机外形尺寸(长×宽×高):1150×3080×980mm;工作幅宽:200cm;耕深:≥8cm;传动型式:侧边传动;刀辊设计转速:316r/min;刀辊最大回转半径:R195mm;刀辊总安装刀数:74把;刀轴型式:单轴型;刀轴连接型式:花键式;旋耕刀型号:ⅠT195/ⅠT195左;镇压型式:拖板。 | 1800.0000 | 购机补贴(通用类) | 鄂2020052 | 2025/5/13 0:00:00 | 评阅通过
113 | 耕整地机械 | 耕地机械 | 旋耕机 | 单轴2-2.5m旋耕机 | 湖北豪丰农业装备有限公司 | 旋耕机 | 1GKNS-230A | 耕幅:2.3m;轴型:单轴 ; | 单轴；耕幅：2300mm，配套拖拉机标定功率:62.5~80.9kW;动力输出轴转速:720r/min;旋耕机型号名称:1GKNS-230A型旋耕机;结构型式:框架型;整机外形尺寸(长×宽×高):1315×3500×1085mm;工作幅宽:230cm;耕深:≥8cm;传动型式:中间传动;刀辊设计转速:267r/min;刀辊最大回转半径:R195mm;刀辊总安装刀数:112把;刀轴型式:单轴型;刀轴连接型式:花键式;旋耕刀型号:ⅠT195/ⅠT195左;镇压型式:拖板。 | 1800.0000 | 购机补贴(通用类) | 鄂2020054 | 2025/5/13 0:00:00 | 评阅通过
114 | 耕整地机械 | 耕地机械 | 旋耕机 | 单轴2-2.5m旋耕机 | 湖北豪丰农业装备有限公司 | 旋耕机 | 1GKNS-200A | 耕幅:2m;轴型:单轴 ; | 单轴；耕幅：2000mm，配套拖拉机标定功率:51.5~66.2kW;动力输出轴转速:720r/min;旋耕机型号名称:1GKNS-200A型旋耕机;结构型式:框架型;整机外形尺寸(长×宽×高):1315×3200×1085mm;工作幅宽:200cm;耕深:≥8cm;传动型式:中间传动;刀辊设计转速:267r/min;刀辊最大回转半径:R195mm;刀辊总安装刀数:96把;刀轴型式:单轴型;刀轴连接型式:花键式;旋耕刀型号:ⅠT195/ⅠT195左;镇压型式:拖板。 | 1800.0000 | 购机补贴(通用类) | 鄂2020054 | 2025/5/13 0:00:00 | 评阅通过
115 | 耕整地机械 | 耕地机械 | 旋耕机 | 单轴2-2.5m旋耕机 | 潍坊市凯斯机械科技有限公司 | 旋耕机 | 1GKN-210 | 耕幅:2.1m;轴型:单轴 ; | 整机外形尺寸（长×宽×高）mm：1060×2270×1100；结构型式：框架型；作业速度范围（m/s）：0.5~1.1；工作幅宽（cm）：210；耕深（cm）：≥12；刀轴型式：单轴型；刀轴连接型式:花键式；传动型式：中间传动；运输方式：普通型；刀辊设计转速（r/min）：223/297/314；刀辊最大回转半径（mm）：245；刀辊总安装刀数 ：56；旋耕刀型号：IT245;限深装置型式：限深板；镇压型式：拖板；配套拖拉机标定功率范围（kW）：66.2~110.2；配套拖拉机动力输出轴转速（r/min）：540/720/760 | 1800.0000 | 购机补贴(通用类) | T202237370121 | 2027/7/4 0:00:00 | 评阅通过
116 | 耕整地机械 | 耕地机械 | 旋耕机 | 单轴2-2.5m旋耕机 | 潍坊市凯斯机械科技有限公司 | 旋耕机 | 1GKN-240 | 耕幅:2.4m;轴型:单轴 ; | 整机外形尺寸（长×宽×高）mm：1300×2570×1100；结构型式：框架型；作业速度范围（m/s）：0.5~1.1；工作幅宽（cm）：240；耕深（cm）：≥12；刀轴型式：单轴型；刀轴连接型式:花键式；传动型式：中间传动；运输方式：普通型；刀辊设计转速（r/min）：223/297/314；刀辊最大回转半径（mm）：245；刀辊总安装刀数 ：68；旋耕刀型号：IT245;限深装置型式：限深板；镇压型式：拖板；配套拖拉机标定功率范围（kW）：73.5~117.6；配套拖拉机动力输出轴转速（r/min）：540/720/760 | 1800.0000 | 购机补贴(通用类) | T202237370121 | 2027/7/4 0:00:00 | 评阅通过
117 | 耕整地机械 | 耕地机械 | 旋耕机 | 单轴2-2.5m旋耕机 | 任丘市莲榕机械配件有限公司 | 旋耕机 | 1GQ-230 | 耕幅:2.3m;轴型:单轴 ; | 号名称：1GQ-230旋耕机 结构型式：框架式 整机外形尺寸（长×宽×高）mm：1050×2620×1270 工作幅宽cm：230 刀轴型式：单轴型 刀轴连接型式：接盘式 传动型式：侧边传动 运输方式:普通型 刀辊设计转速r/min：298 刀辊最大回转半径mm:265 刀辊总安装刀数：48把 旋耕刀型号:IT265 限深装置型式：限深板 镇压型式：托板 配套拖拉机标定功率kW:88.2-110.3 配套拖拉机动力输出轴转速r/min：720 | 1800.0000 | 购机补贴(通用类) | T202213130232 | 2027/7/29 0:00:00 | 评阅通过
118 | 耕整地机械 | 耕地机械 | 旋耕机 | 单轴2-2.5m旋耕机 | 任丘市莲榕机械配件有限公司 | 旋耕机 | 1GQ-200 | 耕幅:2m;轴型:单轴 ; | 号名称：1GQ-200旋耕机 结构型式：框架式 整机外形尺寸（长×宽×高）mm：1050×2280×1270 工作幅宽cm：200 刀轴型式：单轴型 刀轴连接型式：接盘式 传动型式：侧边传动 运输方式:普通型 刀辊设计转速r/min：298 刀辊最大回转半径mm:265 刀辊总安装刀数：40把 旋耕刀型号:IT265 限深装置型式：限深板 镇压型式：托板 配套拖拉机标定功率kW:73.5-88.2 配套拖拉机动力输出轴转速r/min：720 | 1800.0000 | 购机补贴(通用类) | T202213130232 | 2027/7/29 0:00:00 | 评阅通过
119 | 耕整地机械 | 耕地机械 | 旋耕机 | 单轴2-2.5m旋耕机 | 河北耕耘农业机械制造有限公司 | 旋耕机 | 1GQNKG-200Y | 耕幅:2.0m;轴型:单轴 ; | 工作幅宽（cm）：200；结构型式：框架型；整机外形尺寸（长×宽×高）（mm）：1250×2340×1100；作业速度范围（m/s)0.56～1.39；耕深（cm）：12～16；刀轴型式：单轴型；刀轴连接型式：接盘式；传动型式：中间传动；运输方式：普通型；刀辊设计转速（r/min）：296；刀辊最大回转半径（mm）：250；刀辊总安装刀数（把）：40；旋耕刀型号：P250；限深装置型式：限深板；镇压型式：拖板；配套拖拉机标定功率范围（kW）：58.8～102.9；配套拖拉机动力输出轴转速（r/min）：720 | 1800.0000 | 购机补贴(通用类) | T202213130171 | 2027/7/29 0:00:00 | 评阅通过
120 | 耕整地机械 | 耕地机械 | 旋耕机 | 单轴2-2.5m旋耕机 | 河北耕耘农业机械制造有限公司 | 旋耕机 | 1GQNKG-230Y | 耕幅:2.3m;轴型:单轴 ; | 工作幅宽（cm）：230；结构型式：框架型；整机外形尺寸（长×宽×高）（mm）：1250×2580×1200；作业速度范围（m/s)0.56～1.39；耕深（cm）：12～16；刀轴型式：单轴型；刀轴连接型式：接盘式；传动型式：中间传动；运输方式：普通型；刀辊设计转速（r/min）：296；刀辊最大回转半径（mm）：250；刀辊总安装刀数（把）：48；旋耕刀型号：P250；限深装置型式：限深板；镇压型式：拖板；配套拖拉机标定功率范围（kW）：88.2～117.6；配套拖拉机动力输出轴转速（r/min）：720 | 1800.0000 | 购机补贴(通用类) | T202213130171 | 2027/7/29 0:00:00 | 评阅通过
121 | 耕整地机械 | 耕地机械 | 旋耕机 | 单轴2-2.5m旋耕机 | 潍坊华金农业机械有限公司 | 旋耕机 | 1GKN-230 | 耕幅:2.3m;轴型:单轴 ; | 型号名称：1GKN-230型旋耕机；结构型式：框架型；整机外形尺寸（长×宽×高）：1000×2580×1200mm；作业速度范围：0.5～1.1m/s；工作幅宽：230cm；耕深：≥12cm；刀轴型式：单轴型；刀轴连接型式：花键式；传动型式：中间传动；运输方式：普通型；变速箱挡位数（变速旋耕机）：/个；刀辊设计转速：223/297/314r/min；刀辊最大回转半径：245mm； 刀辊总安装刀数：64把；旋耕刀型号：IT245；限深装置型式：限深板；镇压型式：拖板； 配套拖拉机标定功率范围：73.5～147kW；配套拖拉机动力输出轴转速：540/720/760r/min。 | 1800.0000 | 购机补贴(通用类) | T202237370101 | 2027/7/4 0:00:00 | 评阅通过
122 | 耕整地机械 | 耕地机械 | 旋耕机 | 单轴2-2.5m旋耕机 | 潍坊华金农业机械有限公司 | 旋耕机 | 1GKN-210 | 耕幅:2.1m;轴型:单轴 ; | 型号名称：1GKN-210型旋耕机；结构型式：框架型；整机外形尺寸（长×宽×高）：1000×2380×1200mm；作业速度范围：0.5～1.1m/s；工作幅宽：210cm；耕深：≥12cm；刀轴型式：单轴型；刀轴连接型式：花键式；传动型式：中间传动；运输方式：普通型；变速箱挡位数（变速旋耕机）：/个；刀辊设计转速：223/297/314r/min；刀辊最大回转半径：245mm；刀辊总安装刀数：60把；旋耕刀型号：IT245；限深装置型式：限深板；镇压型式：拖板；配套拖拉机标定功率范围：66.2～117.6kW；配套拖拉机动力输出轴转速：540/720/760r/min。 | 1800.0000 | 购机补贴(通用类) | T202237370101 | 2027/7/4 0:00:00 | 评阅通过
123 | 耕整地机械 | 耕地机械 | 旋耕机 | 单轴2-2.5m旋耕机 | 潍坊华金农业机械有限公司 | 旋耕机 | 1GKN-200 | 耕幅:2m;轴型:单轴 ; | 型号名称：1GKN-200型旋耕机；结构型式：框架型；整机外形尺寸（长×宽×高）：1000×2280×1200mm；作业速度范围：0.5～1.1m/s；工作幅宽：200cm；耕深：≥12cm；刀轴型式：单轴型；刀轴连接型式：花键式；传动型式：中间传动；运输方式：普通型；变速箱挡位数（变速旋耕机）：/个；刀辊设计转速：223/297/314r/min；刀辊最大回转半径：245mm；刀辊总安装刀数：56把；旋耕刀型号：IT245；限深装置型式：限深板；镇压型式：拖板；配套拖拉机标定功率范围：58.8～102.9kW；配套拖拉机动力输出轴转速：540/720/760r/min； | 1800.0000 | 购机补贴(通用类) | T202237370101 | 2027/7/4 0:00:00 | 评阅通过
124 | 耕整地机械 | 耕地机械 | 旋耕机 | 单轴2-2.5m旋耕机 | 任丘市超鹰农机有限公司 | 旋耕机 | 1GKN-200 | 耕幅:2.04m;轴型:单轴 ; | 1GKN-200型旋耕机，结构型式 框架式，整机外形尺寸（长×宽×高）1450mm×2380mm×1100mm，作业速度范围0.6m～1.4m，工作幅宽204cm，耕深12cm～16cm，刀轴型式 单轴型，刀轴连接型式 花键式，传动方式 中间传动，运输方式 普通型，刀辊设计转速 263/197 r/min，刀辊最大回转半径 250mm，刀辊总安装刀数 62把，旋耕刀型号ⅠT245，镇压型式 镇压辊，配套拖拉机 标定功率范围58.8kW～88.2kW，配套拖拉机动力输出轴转速720/540 r/min。 | 1800.0000 | 购机补贴(通用类) | T202113130577 | 2026/10/21 0:00:00 | 评阅通过
125 | 耕整地机械 | 耕地机械 | 旋耕机 | 单轴2-2.5m旋耕机 | 任丘市超鹰农机有限公司 | 旋耕机 | 1GKN-230 | 耕幅:2.32m;轴型:单轴 ; | 1GKN-230型旋耕机，结构型式 框架式，整机外形尺寸（长×宽×高）1450mm×2620mm×1100mm，作业速度范围0.6m～1.4m，工作幅宽232cm，耕深12cm～16cm，刀轴型式 单轴型，刀轴连接型式 花键式，传动方式 中间传动，运输方式 普通型，刀辊设计转速 263/197 r/min，刀辊最大回转半径 250mm，刀辊总安装刀数 66把，旋耕刀型号ⅠT245，镇压型式 镇压辊，配套拖拉机 标定功率范围66.2kW～95.6kW，配套拖拉机动力输出轴转速720/540 r/min。 | 1800.0000 | 购机补贴(通用类) | T202113130578 | 2026/10/21 0:00:00 | 评阅通过
126 | 耕整地机械 | 耕地机械 | 旋耕机 | 单轴2-2.5m旋耕机 | 常州汉森机械股份有限公司 | 旋耕机 | 1GKN-230 | 耕幅:2.3m;轴型:单轴 ; | 单轴，工作幅宽：230cm,耕深：8-16cm,刀辊转速：226rpm，刀辊最大回转半径：250mm，刀辊总安装刀数：56把。 | 1800.0000 | 购机补贴(通用类) | T202132320287 | 2026/10/7 0:00:00 | 评阅通过
127 | 耕整地机械 | 耕地机械 | 旋耕机 | 单轴2-2.5m旋耕机 | 江苏金云农业装备有限公司 | 旋耕机 | 1GKN-200 | 耕幅:2m;轴型:单轴 ; | 结构型式：框架式；外形尺寸（长×宽×高)mm：1020*2296*1152；配套动力范围(kW)：47.8-51.4；结构质量（kg）：420；工作幅宽(cm)200；传动方式：中间；总安装刀数量(旋耕，把)：58；旋耕刀型号：IT245； | 1800.0000 | 购机补贴(通用类) | T202100031176 | 2026/12/30 0:00:00 | 评阅通过
128 | 耕整地机械 | 耕地机械 | 旋耕机 | 单轴2-2.5m旋耕机 | 江苏金云农业装备有限公司 | 旋耕机 | 1GKN-230 | 耕幅:2.3m;轴型:单轴 ; | 结构型式：框架式；外形尺寸（长×宽×高)mm：1020*2536*1152；配套动力范围(kW)：51.5-58.8；结构质量（kg）：435；工作幅宽(cm)230；传动方式：中间；总安装刀数量(旋耕，把)：62；旋耕刀型号：IT245； | 1800.0000 | 购机补贴(通用类) | T202100031177 | 2026/12/30 0:00:00 | 评阅通过
129 | 耕整地机械 | 耕地机械 | 旋耕机 | 单轴2-2.5m旋耕机 | 江苏金云农业装备有限公司 | 旋耕机 | 1GKN-230H | 耕幅:2.3m;轴型:单轴 ; | 结构型式：框架式；外形尺寸（长×宽×高)mm：1020*2536*1332；配套动力范围(kW)：51.5-58.8；结构质量（kg）：455；工作幅宽(cm)230；传动方式：中间；总安装刀数量(旋耕，把)：62；旋耕刀型号：IT245； | 1800.0000 | 购机补贴(通用类) | T202100031175 | 2026/12/30 0:00:00 | 评阅通过
130 | 耕整地机械 | 耕地机械 | 旋耕机 | 单轴2-2.5m旋耕机 | 河北耕牛农业机械制造有限公司 | 旋耕机 | 1GKN-230 | 耕幅:2.3m;轴型:单轴 ; | 型式：框架型；整机外形尺寸(长×宽×高)mm：1280×2540×1100；作业速度范围m/s：0.56～1.39；工作幅宽cm：230；耕深cm：12～16；刀轴型式：单轴型；刀轴连接型式：接盘式；传动型式：中间传动；运输方式：普通型；刀辊设计转速r/min：294；刀辊最大回转半径mm：245刀辊总安装刀数/把：62；旋耕刀型号：IT245；镇压型式：拖板；配套拖拉机标定功率范围kW：88.2～102.9；配套拖拉机动力输出轴转速r/min：720 | 1800.0000 | 购机补贴(通用类) | T202113130664 | 2026/12/26 0:00:00 | 评阅通过
131 | 耕整地机械 | 耕地机械 | 旋耕机 | 单轴2-2.5m旋耕机 | 河北耕牛农业机械制造有限公司 | 旋耕机 | 1GKN-200 | 耕幅:2m;轴型:单轴 ; | 型式：框架型；整机外形尺寸(长×宽×高)mm：1280×2290×1135；作业速度范围m/s：0.56～1.39；工作幅宽cm：200；耕深cm：12～16；刀轴型式：单轴型；刀轴连接型式：接盘式；传动型式：中间传动；运输方式：普通型；刀辊设计转速r/min：294；刀辊最大回转半径mm：245刀辊总安装刀数/把：58；旋耕刀型号：IT245；镇压型式：拖板；配套拖拉机标定功率范围kW：58.8～80.9 ；配套拖拉机动力输出轴转速r/min：720 | 1800.0000 | 购机补贴(通用类) | T202113130664 | 2026/12/26 0:00:00 | 评阅通过
132 | 耕整地机械 | 耕地机械 | 旋耕机 | 单轴2-2.5m旋耕机 | 临沭县瑞祥机械制造有限公司 | 旋耕机 | 1GKN-200 | 耕幅:2m;轴型:单轴 ; | 1GKN-200；结构形式：框架式；外形尺寸(长X宽X高)mm:1100X2250X1250;配套动力范围（KW）:44.1~58.8;结构质量（kg）:600;工作幅宽（cm）:200;传动方式：中间；总安装刀数量（旋耕，把）：60；旋耕刀型号：IT225 | 1800.0000 | 购机补贴(通用类) | T202100621943 | 2026/12/30 0:00:00 | 评阅通过
133 | 耕整地机械 | 耕地机械 | 旋耕机 | 单轴2-2.5m旋耕机 | 保定奥旋农业机械制造有限公司 | 旋耕机 | 1GKN-200 | 耕幅:2m;轴型:单轴 ; | 结构型式：框架型； 整机a外形尺寸（长×宽×高） mm：1050×2300×1050； 作业速度范围 m/s：0.27-1.39； 工作幅宽 cm：200； 耕深 cm：12-18； 刀轴型式 ：单轴型； 刀轴连接型式：花键式； 传动型式：中间传动； 运输方式：普通型； 刀辊设计转速 r/min：198/265； 刀辊最大回转半径 mm：245； 刀辊总安装刀数 把：60； 旋耕刀型号：IT245； 限深装置型式：限深板； 镇压型式：拖板； 配套拖拉机标定功率范围 kW：51.5～88.2； 配套拖拉机动力输出轴转速 r/min：540/720； | 1800.0000 | 购机补贴(通用类) | T202213130649 | 2027/7/29 0:00:00 | 评阅通过
134 | 耕整地机械 | 耕地机械 | 旋耕机 | 单轴2-2.5m旋耕机 | 保定奥旋农业机械制造有限公司 | 旋耕机 | 1GKN-230 | 耕幅:2.3m;轴型:单轴 ; | 结构型式：框架型； 整机a外形尺寸（长×宽×高） mm：1130×2550×1100； 作业速度范围 m/s：0.27-1.39； 工作幅宽 cm：230； 耕深 cm：12-18； 刀轴型式：单轴型； 刀轴连接型式：花键式； 传动型式 ：中间传动； 运输方式 ：普通型； 刀辊设计转速 r/min：198/265； 刀辊最大回转半径 mm：245； 刀辊总安装刀数 把：64； 旋耕刀型号：IT245； 限深装置型式：限深板； 镇压型式：拖板； 配套拖拉机标定功率范围 kW：51.5～110.3； 配套拖拉机动力输出轴转速 r/min：540/720； | 1800.0000 | 购机补贴(通用类) | T202213130649 | 2027/7/29 0:00:00 | 评阅通过
135 | 耕整地机械 | 耕地机械 | 旋耕机 | 单轴2-2.5m旋耕机 | 河南农神机械制造有限公司 | 旋耕机 | 1GQN-230S | 耕幅:2.3m;轴型:单轴 ; | 结构型式：框架式 整机外形尺寸：1100 X 2520 X 1200 mm 工作幅宽：2300mm，刀轴型式：单轴型 刀轴连接型式：花键式 传动型式：中间传动 运输方式：普通型 总安装刀数：66把 镇压型式：拖板 配套拖拉机标定功率：66.2-80.9kW 配套拖拉机动力输出轴转速（r/min）：720/540 整机质量：420kg | 1800.0000 | 购机补贴(通用类) | T202141410093 | 2026/6/30 0:00:00 | 评阅通过
136 | 耕整地机械 | 耕地机械 | 旋耕机 | 单轴2-2.5m旋耕机 | 河南农神机械制造有限公司 | 旋耕机 | 1GQN-200S | 耕幅:2m;轴型:单轴 ; | 结构型式：框架式 整机外形尺寸：1100 X 2320 X 1200 mm 工作幅宽：2000mm，刀轴型式：单轴型 刀轴连接型式：花键式 传动型式：中间传动 运输方式：普通型 总安装刀数：58把 镇压型式：拖板 配套拖拉机标定功率：58.8-66.2kW 配套拖拉机动力输出轴转速：720/540 r/min 整机质量：380kg | 1800.0000 | 购机补贴(通用类) | T202141410093 | 2026/6/30 0:00:00 | 评阅通过
137 | 耕整地机械 | 耕地机械 | 旋耕机 | 单轴2-2.5m旋耕机 | 临沭县瑞祥机械制造有限公司 | 旋耕机 | 1GKN-230N | 耕幅:2.3m;轴型:单轴 ; | 1GKN-230N结构形式：框架型；外形尺寸(长X宽X高)mm:1100X2560X1250;配套动力范围（KW）:58.8~110.3;工作幅宽（cm）:230;传动方式：中间传动；总安装刀数量（旋耕，把）：68；旋耕刀型号：IT245。 | 1800.0000 | 购机补贴(通用类) | T202237370242 | 2027/9/5 0:00:00 | 评阅通过
138 | 耕整地机械 | 耕地机械 | 旋耕机 | 单轴2-2.5m旋耕机 | 河南豪久科技有限公司 | 旋耕机 | 1GKN-240A | 耕幅:2.4m;轴型:单轴 ; | 型号名称：1GKN-240A型旋耕机；结构型式：框架式；整机外形尺寸（长×宽×高）：1240×2580×1200（mm）；作业速度范围：0.69～1.39m/s；工作幅宽：240cm；耕深：≧12cm；刀轴型式：单轴型；刀轴连接型式：花键式；传动型式：中间传动；运输方式：普通型；刀辊设计转速：312r/min；刀辊最大回转半径：250mm；刀辊总安装刀数：68把；旋耕刀型号：ⅠT245左，ⅠT245；限深装置型式：限深板；镇压型式：拖板；配套拖拉机标定功率：66.2～88.2kW；配套拖拉机动力输出轴转速：760r/min。 | 1800.0000 | 购机补贴(通用类) | T202243430044 | 2027/8/17 0:00:00 | 评阅通过
139 | 耕整地机械 | 耕地机械 | 旋耕机 | 单轴2-2.5m旋耕机 | 河南豪久科技有限公司 | 旋耕机 | 1GKN-210A | 耕幅:2.1m;轴型:单轴 ; | 型号：1GKN-210A型旋耕机；结构型式：框架式；整机外形尺寸（长×宽×高）：1050×2260×1060（mm）；作业速度范围：0.69～1.39m/s；工作幅宽：210cm；耕深：≧12cm；刀轴型式：单轴型；刀轴连接型式：花键式；传动型式：中间传动；运输方式：普通型；刀辊设计转速：280r/min；刀辊最大回转半径：250mm；刀辊总安装刀数：60把；旋耕刀型号：ⅠT245左，ⅠT245；限深装置型式：限深板；镇压型式：拖板；配套拖拉机标定功率：51.5～66.2kW；配套拖拉机动力输出轴转速：760r/min。 | 1800.0000 | 购机补贴(通用类) | T202243430044 | 2027/8/17 0:00:00 | 评阅通过
140 | 耕整地机械 | 耕地机械 | 旋耕机 | 单轴2.5m及以上旋耕机 | 临沭县瑞祥机械制造有限公司 | 旋耕机 | 1GKN-250 | 耕幅:2.5m;轴型:单轴 ; | 1GKN-250结构形式：框架式；外形尺寸(长X宽X高)mm::1050X2700X1200;配套动力范围（KW）:69.8~88.2;结构质量（kg）:650;工作幅宽（cm）:250;传动方式：中间；总安装刀数量（旋耕，把）：72；旋耕刀型号：IT245。 | 2300.0000 | 购机补贴(通用类) | T202100621942 | 2026/12/30 0:00:00 | 评阅通过
141 | 耕整地机械 | 耕地机械 | 旋耕机 | 单轴2.5m及以上旋耕机 | 河北农哈哈机械集团有限公司 | 旋耕机 | 1GQN-250B | 耕幅:2.5m;轴型:单轴 ; | 工作幅宽：250cm；耕深：12～16cm；刀轴型式：单轴型；刀轴连接型式：花键式；传动型式：中间传动 | 2300.0000 | 购机补贴(通用类) | T201900030297 | 2024/12/30 0:00:00 | 评阅通过
142 | 耕整地机械 | 耕地机械 | 旋耕机 | 单轴2.5m及以上旋耕机 | 江苏金云农业装备有限公司 | 旋耕机 | 1GKN-250H | 耕幅:2.5m;轴型:单轴 ; | 结构型式：框架式；外形尺寸（长×宽×高)mm：1020*2726*1332；配套动力范围(kW)：55.1-73.5；结构质量（kg）：530；工作幅宽(cm)250；传动方式：中间；总安装刀数量(旋耕，把)：66；旋耕刀型号：IT245； | 2300.0000 | 购机补贴(通用类) | T202100031174 | 2026/12/30 0:00:00 | 评阅通过
143 | 耕整地机械 | 耕地机械 | 旋耕机 | 单轴2.5m及以上旋耕机 | 常州汉森机械股份有限公司 | 旋耕机 | 1GKN-250 | 耕幅:2.5m;轴型:单轴 ; | 单轴，工作幅宽：250cm,耕深：8-16cm,刀辊转速：226rpm，刀辊最大回转半径：250mm，刀辊总安装刀数：62把。 | 2300.0000 | 购机补贴(通用类) | T202132320288 | 2026/10/7 0:00:00 | 评阅通过
144 | 耕整地机械 | 耕地机械 | 旋耕机 | 单轴2.5m及以上旋耕机 | 任丘市超鹰农机有限公司 | 旋耕机 | 1GKN-250 | 耕幅:2.54m;轴型:单轴 ; | 1GKN-250型旋耕机，结构型式 框架式，整机外形尺寸（长×宽×高）1450mm×2820mm×1100mm，作业速度范围0.6m～1.4m，工作幅宽254cm，耕深12cm～16cm，刀轴型式 单轴型，刀轴连接型式 花键式，传动方式 中间传动，运输方式 普通型，刀辊设计转速 263/197 r/min，刀辊最大回转半径 250mm，刀辊总安装刀数 70把，旋耕刀型号ⅠT245，镇压型式 镇压辊，配套拖拉机 标定功率范围73.5kW～102.9kW，配套拖拉机动力输出轴转速720/540 r/min。 | 2300.0000 | 购机补贴(通用类) | T202113130579 | 2026/10/21 0:00:00 | 评阅通过
145 | 耕整地机械 | 耕地机械 | 旋耕机 | 单轴2.5m及以上旋耕机 | 任丘市超鹰农机有限公司 | 旋耕机 | 1GKN-270 | 耕幅:2.74m;轴型:单轴 ; | 1GKN-270型旋耕机，结构型式 框架式，整机外形尺寸（长×宽×高）1450mm×3040mm×1100mm，作业速度范围0.6m～1.4m，工作幅宽274cm，耕深12cm～16cm，刀轴型式 单轴型，刀轴连接型式 花键式，传动方式 中间传动，运输方式 普通型，刀辊设计转速 263/197 r/min，刀辊最大回转半径 250mm，刀辊总安装刀数 74把，旋耕刀型号ⅠT245，镇压型式 镇压辊，配套拖拉机 标定功率范围80.9kW～132.4kW，配套拖拉机动力输出轴转速720/540 r/min。 | 2300.0000 | 购机补贴(通用类) | T202113130580 | 2026/10/21 0:00:00 | 评阅通过
146 | 耕整地机械 | 耕地机械 | 旋耕机 | 单轴2.5m及以上旋耕机 | 江苏清淮机械有限公司 | 高箱旋耕机 | 1GKNH-250 | 耕幅:2.5m;轴型:单轴 ; | 结构型式：框架式；外形尺寸（长×宽×高)mm：1020×2780×1150；配套动力范围(kW)：58.8-73.5；工作幅宽(cm)250；刀轴型式：单轴型；传动方式：中间齿轮传动；总安装刀数量(旋耕，把)：66；旋耕刀型号：ⅠT245 | 2300.0000 | 购机补贴(通用类) | T202100320798 | 2026/8/31 0:00:00 | 评阅通过
147 | 耕整地机械 | 耕地机械 | 旋耕机 | 单轴2.5m及以上旋耕机 | 河北耕耘农业机械制造有限公司 | 旋耕机 | 1GQNKG-300Y | 耕幅:3.0m;轴型:单轴 ; | 工作幅宽（cm）：300；结构型式：框架型；整机外形尺寸（长×宽×高）（mm）：1250×3240×1200；作业速度范围（m/s)0.56～1.39；耕深（cm）：12～16；刀轴型式：单轴型；刀轴连接型式：接盘式；传动型式：中间传动；运输方式：普通型；刀辊设计转速（r/min）：265；刀辊最大回转半径（mm）：260；刀辊总安装刀数（把）：72；旋耕刀型号：P260；限深装置型式：限深板；镇压型式：拖板；配套拖拉机标定功率范围（kW）：95.6～132.3；配套拖拉机动力输出轴转速（r/min）：720 | 2300.0000 | 购机补贴(通用类) | T202213130170 | 2027/7/29 0:00:00 | 评阅通过
148 | 耕整地机械 | 耕地机械 | 旋耕机 | 单轴2.5m及以上旋耕机 | 河北耕耘农业机械制造有限公司 | 旋耕机 | 1GQNKG-320Y | 耕幅:3.2m;轴型:单轴 ; | 工作幅宽（cm）：320；结构型式：框架型；整机外形尺寸（长×宽×高）（mm）：1250×3440×1200；作业速度范围（m/s)0.56～1.39；耕深（cm）：12～16；刀轴型式：单轴型；刀轴连接型式：接盘式；传动型式：中间传动；运输方式：普通型；刀辊设计转速（r/min）：265；刀辊最大回转半径（mm）：260；刀辊总安装刀数（把）：80；旋耕刀型号：P260；限深装置型式：限深板；镇压型式：拖板；配套拖拉机标定功率范围（kW）：102.9～147；配套拖拉机动力输出轴转速（r/min）：720 | 2300.0000 | 购机补贴(通用类) | T202213130169 | 2027/7/29 0:00:00 | 评阅通过
149 | 耕整地机械 | 耕地机械 | 旋耕机 | 单轴2.5m及以上旋耕机 | 河北耕耘农业机械制造有限公司 | 旋耕机 | 1GQNKG-350Y | 耕幅:3.5m;轴型:单轴 ; | 工作幅宽（cm）：350；结构型式：框架型；整机外形尺寸（长×宽×高）（mm）：1250×3700×1200；作业速度范围（m/s)0.56～1.39；耕深（cm）：12～16；刀轴型式：单轴型；刀轴连接型式：接盘式；传动型式：中间传动；运输方式：普通型；刀辊设计转速（r/min）：265；刀辊最大回转半径（mm）：260；刀辊总安装刀数（把）：88；旋耕刀型号：P260；限深装置型式：限深板；镇压型式：拖板；配套拖拉机标定功率范围（kW）：110.3～154.4；配套拖拉机动力输出轴转速（r/min）：720 | 2300.0000 | 购机补贴(通用类) | T202213130168 | 2027/7/29 0:00:00 | 评阅通过
150 | 耕整地机械 | 耕地机械 | 旋耕机 | 单轴2.5m及以上旋耕机 | 任丘市莲榕机械配件有限公司 | 旋耕机 | 1GQ-320 | 耕幅:3.2m;轴型:单轴 ; | 型号名称：1GQ-320旋耕机 结构型式：框架式 整机外形尺寸（长×宽×高）mm：1190×3480×1250 工作幅宽cm：320 刀轴型式：单轴型 刀轴连接型式：接盘式 传动型式：侧边传动 运输方式:普通型 刀辊设计转速r/min：298 刀辊最大回转半径mm:265 刀辊总安装刀数：68把 旋耕刀型号:IT265 限深装置型式：限深板 镇压型式：托板 配套拖拉机标定功率kW:110.2-132.4 配套拖拉机动力输出轴转速r/min：720 | 2300.0000 | 购机补贴(通用类) | T202213130233 | 2027/7/29 0:00:00 | 评阅通过
151 | 耕整地机械 | 耕地机械 | 旋耕机 | 单轴2.5m及以上旋耕机 | 任丘市莲榕机械配件有限公司 | 旋耕机 | 1GQ-350 | 耕幅:3.5m;轴型:单轴 ; | 型号名称：1GQ-350旋耕机 结构型式：框架式 整机外形尺寸（长×宽×高）mm：1350×3820×1150 工作幅宽cm：350 刀轴型式：单轴型 刀轴连接型式：接盘式 传动型式：侧边传动 运输方式:普通型 刀辊设计转速r/min：298 刀辊最大回转半径mm：265 刀辊总安装刀数：76把 旋耕刀型号:IT265 限深装置型式：限深板 镇压型式：托板 配套拖拉机标定功率kW:132.3-161.8 配套拖拉机动力输出轴转速r/min：720 | 2300.0000 | 购机补贴(通用类) | T202213130231 | 2027/7/29 0:00:00 | 评阅通过
152 | 耕整地机械 | 耕地机械 | 旋耕机 | 单轴2.5m及以上旋耕机 | 河北胜丰液压机械有限公司 | 旋耕机 | 1GQN-380 | 耕幅:3.8m;轴型:单轴 ; | 结构形式：框架型；整机外形尺寸长×宽×高（mm）：1440×4110×1300；作业速度范围（m/s):0.56-1.39;工作幅宽(cm)：380；耕深（cm）：12-18；刀轴形式：单轴型；刀轴连接形式：接盘式；传动形式：中间传动；运输方式：普通型；刀辊设计转速（r/min)：265；刀辊最大回转半径(mm):245；刀辊总安装刀数（把）：100（刀盘式：96； 刀座式：4）；旋耕刀型号：P245;IT245;限深装置形式：限深板；镇压形式：托板；配套拖拉机标定功率范围（kW）：132.3~176.4；配套拖拉机动力输出轴转速(r/min)：720 | 2300.0000 | 购机补贴(通用类) | T202213130656 | 2027/7/29 0:00:00 | 评阅通过
153 | 耕整地机械 | 耕地机械 | 旋耕机 | 单轴2.5m及以上旋耕机 | 河北胜丰液压机械有限公司 | 旋耕机 | 1GQN-350 | 耕幅:3.5m;轴型:单轴 ; | 结构形式：框架型；整机外形尺寸长×宽×高（mm）：1440×3810×1300；作业速度范围（m/s):0.56-1.39;工作幅宽(cm)：350；耕深（cm）：12-18；刀轴形式：单轴型；刀轴连接形式：接盘式；传动形式：中间传动；运输方式：普通型；刀辊设计转速（r/min)：265；刀辊最大回转半径(mm):245；刀辊总安装刀数（把）：92（刀盘式旋耕刀：88 刀座式旋耕刀：4）；旋耕刀型号 P245;IT245限深装置形式：限深板；镇压形式：托板；配套拖拉机标定功率范围（kW）：110.3-147；配套拖拉机动力输出轴转速(r/min)：720 | 2300.0000 | 购机补贴(通用类) | T202213130655 | 2027/7/29 0:00:00 | 评阅通过
154 | 耕整地机械 | 耕地机械 | 旋耕机 | 单轴2.5m及以上旋耕机 | 潍坊市凯斯机械科技有限公司 | 旋耕机 | 1GKN-290 | 耕幅:2.9m;轴型:单轴 ; | 整机外形尺寸（长×宽×高）mm：1100×3100×1210；结构型式：框架型；作业速度范（m/s）：0.5~1.1；工作幅宽（cm）：290；耕深（cm）：≥12；刀轴型式：单轴型；刀轴连接型式:花键式；传动型式：中间传动；运输方式：普通型；刀辊设计转速（r/min）：313/350；刀辊最大回转半径（mm）：245；刀辊总安装刀数 ：84；旋耕刀型号：IT245;限深装置型式：限深板；镇压型式：拖板；配套拖拉机标定功率范围（kW）：110.3~176.4；配套拖拉机动力输出轴转速（r/min）：760/850 | 2300.0000 | 购机补贴(通用类) | T202237370120 | 2027/7/4 0:00:00 | 评阅通过
155 | 耕整地机械 | 耕地机械 | 旋耕机 | 单轴2.5m及以上旋耕机 | 湖北豪丰农业装备有限公司 | 旋耕机 | 1GKNS-280A | 耕幅:2.8m;轴型:单轴 ; | 单轴；耕幅：2800mm，配套拖拉机标定功率:73.5~95.6kW;动力输出轴转速:720r/min;旋耕机型号名称:1GKNS-280A型旋耕机;结构型式:框架型;整机外形尺寸(长×宽×高):1343×4006×1089mm;工作幅宽:280cm;耕深:≥8cm;传动型式:中间传动;刀辊设计转速:267r/min;刀辊最大回转半径:R195mm;刀辊总安装刀数:132把;刀轴型式:单轴型;刀轴连接型式:花键式;旋耕刀型号:ⅠT195/ⅠT195左;镇压型式:拖板。 | 2300.0000 | 购机补贴(通用类) | 鄂2020056 | 2025/5/13 0:00:00 | 评阅通过
156 | 耕整地机械 | 耕地机械 | 旋耕机 | 单轴2.5m及以上旋耕机 | 湖北豪丰农业装备有限公司 | 旋耕机 | 1GKNS-250A | 耕幅:2.5m;轴型:单轴 ; | 单轴；耕幅：2500mm，配套拖拉机标定功率:66.2~88.2kW;动力输出轴转速:720r/min;旋耕机型号名称:1GKNS-250A型旋耕机;结构型式:框架型;整机外形尺寸(长×宽×高):1340×3700×1085mm;工作幅宽:250cm;耕深:≥8cm;传动型式:中间传动;刀辊设计转速:267r/min;刀辊最大回转半径:R195mm;刀辊总安装刀数:112把;刀轴型式:单轴型;刀轴连接型式:花键式;旋耕刀型号:ⅠT195/ⅠT195左;镇压型式:拖板。 | 2300.0000 | 购机补贴(通用类) | 鄂2020055 | 2025/5/13 0:00:00 | 评阅通过
157 | 耕整地机械 | 耕地机械 | 旋耕机 | 单轴2.5m及以上旋耕机 | 湖北豪丰农业装备有限公司 | 旋耕机 | 1GKN-250H | 耕幅:2.55m;轴型:单轴 ; | 单轴；耕幅：2550mm, 配套拖拉机标定功率:66.2~88.2kW;动力输出轴转速:760r/min;旋耕机型号名称:1GKN-250H型旋耕机;结构型式:框架型;整机外形尺寸(长×宽×高):1190×2770×1205mm;工作幅宽:255cm;耕深:≥12cm;传动型式:中间传动;刀辊设计转速:280r/min;刀辊最大回转半径:245mm;刀辊总安装刀数:72把;刀轴型式:单轴型;刀轴连接型式:花键式;旋耕刀型号:ⅠT245;镇压型式:拖板。 | 2300.0000 | 购机补贴(通用类) | T202242420050 | 2027/7/4 0:00:00 | 评阅通过
158 | 耕整地机械 | 耕地机械 | 旋耕机 | 单轴2.5m及以上旋耕机 | 湖北豪丰农业装备有限公司 | 旋耕机 | 1GKS-250A | 耕幅:2.5m;轴型:单轴 ; | 单轴；耕幅：2500mm，配套拖拉机标定功率:58.8~80.9kW;动力输出轴转速:720r/min;旋耕机型号名称:1GKS-250A型旋耕机;结构型式:框架型;整机外形尺寸(长×宽×高):1150×3580×980mm;工作幅宽:250cm;耕深:≥8cm;传动型式:侧边传动;刀辊设计转速:316r/min;刀辊最大回转半径:R195mm;刀辊总安装刀数:94把;刀轴型式:单轴型;刀轴连接型式:花键式;旋耕刀型号:IT195/IT195左;镇压型式:拖板。 | 2300.0000 | 购机补贴(通用类) | 鄂2020053 | 2025/5/13 0:00:00 | 评阅通过
159 | 耕整地机械 | 耕地机械 | 旋耕机 | 单轴2.5m及以上旋耕机 | 临沭鑫丰机械有限公司 | 旋耕机 | 1GKN-250 | 耕幅:2.5m;轴型:单轴 ; | 型号名称：1GKN-250型旋耕机；结构型式：框架型；整机外形尺寸（长×宽×高）：1100×2740×1200mm；作业速度范围：0.5～1.1m/s；工作幅宽：250cm；耕深：≥12cm；刀轴型式：单轴型；刀轴连接型式：花键式；传动型式：中间传动；运输方式：普通型；变速箱挡位数（变速旋耕机）：/个；刀辊设计转速：292/388/410r/min；刀辊最大回转半径：245mm；刀辊总安装刀数：80把；旋耕刀型号：IT245；限深装置型式：限深板；镇压型式：拖板；配套拖拉机标定功率范围：88.2～147kW；配套拖拉机动力输出轴转速：540/720/760r/min。 | 2300.0000 | 购机补贴(通用类) | T202237370240 | 2027/9/5 0:00:00 | 评阅通过
160 | 耕整地机械 | 耕地机械 | 旋耕机 | 单轴2.5m及以上旋耕机 | 临沭鑫丰机械有限公司 | 旋耕机 | 1GKN-280 | 耕幅:2.8m;轴型:单轴 ; | 型号名称：1GKN-280型旋耕机；结构型式：框架型；整机外形尺寸（长×宽×高）：1150×3040×1200mm；作业速度范围：0.5～1.1m/s；工作幅宽：280cm；耕深：≥12cm；刀轴型式：单轴型；刀轴连接型式：花键式；传动型式：中间传动；运输方式：普通型；变速箱挡位数（变速旋耕机）：/个；刀辊设计转速：292/388/410r/min；刀辊最大回转半径：245mm；刀辊总安装刀数：84把；旋耕刀型号：IT245；限深装置型式：限深板；镇压型式：拖板；配套拖拉机标定功率范围：110.3～191kW；配套拖拉机动力输出轴转速：540/720/760r/min。 | 2300.0000 | 购机补贴(通用类) | T202237370239 | 2027/9/5 0:00:00 | 评阅通过
161 | 耕整地机械 | 耕地机械 | 旋耕机 | 单轴2.5m及以上旋耕机 | 河南豪久科技有限公司 | 旋耕机 | 1GKN-260 | 耕幅:2.6m;轴型:单轴 ; | 型号名称：1GKN-260型旋耕机；结构型式：框架式；整机外形尺寸（长×宽×高）：1240×2780×1200（mm）；作业速度范围：0.69～1.39m/s；工作幅宽：260cm；耕深：≧12cm；刀轴型式：单轴型；刀轴连接型式：花键式；传动型式：中间传动；运输方式：普通型；刀辊设计转速：312r/min；刀辊最大回转半径：250mm；刀辊总安装刀数：72把；旋耕刀型号：ⅠT245左，ⅠT245；限深装置型式：限深板；镇压型式：拖板；配套拖拉机标定功率：80.9～110.3kW；配套拖拉机动力输出轴转速：760r/min。 | 2300.0000 | 购机补贴(通用类) | T202243430042 | 2027/8/17 0:00:00 | 评阅通过
162 | 耕整地机械 | 耕地机械 | 旋耕机 | 单轴2.5m及以上旋耕机 | 河南豪久科技有限公司 | 旋耕机 | 1GKN-260S | 耕幅:2.6m;轴型:单轴 ; | 型号名称：1GKN-260S型旋耕机；结构型式：框架式；整机外形尺寸（长×宽×高）：1520×2865×1225（mm）；作业速度范围：0.5～1.39m/s；工作幅宽：260cm；耕深：≧12cm；刀轴型式：单轴型；刀轴连接型式：花键式；传动型式：中间传动；运输方式：普通型；刀辊设计转速：312r/min；刀辊最大回转半径：290mm；刀辊总安装刀数：60把；旋耕刀型号：PⅡ290左，PⅡ290；限深装置型式：限深板；镇压型式：镇压辊；配套拖拉机标定功率：110.3～161.8kW；配套拖拉机动力输出轴转速：760r/min。 | 2300.0000 | 购机补贴(通用类) | T202243430045 | 2027/8/17 0:00:00 | 评阅通过
163 | 耕整地机械 | 耕地机械 | 旋耕机 | 单轴2.5m及以上旋耕机 | 河南豪久科技有限公司 | 旋耕机 | 1GKN-300S | 耕幅:3m;轴型:单轴 ; | 型号名称：1GKN-300S型旋耕机；结构型式：框架式；整机外形尺寸（长×宽×高）：1520×3265×1225（mm）；作业速度范围：0.5～1.39m/s；工作幅宽：300cm；耕深：≧12cm；刀轴型式：单轴型；刀轴连接型式：花键式；传动型式：中间传动；运输方式：普通型；刀辊设计转速：312r/min；刀辊最大回转半径：290mm；刀辊总安装刀数：72把；旋耕刀型号：PⅡ290左，PⅡ290；限深装置型式：限深板；镇压型式：镇压辊；配套拖拉机标定功率：118～161.8kW；配套拖拉机动力输出轴转速：760r/min。 | 2300.0000 | 购机补贴(通用类) | T202243430041 | 2027/8/17 0:00:00 | 评阅通过
164 | 耕整地机械 | 耕地机械 | 旋耕机 | 单轴2.5m及以上旋耕机 | 河南豪久科技有限公司 | 旋耕机 | 1GKN-280 | 耕幅:2.8m;轴型:单轴 ; | 型号名称：1GKN-280型旋耕机；结构型式：框架式；整机外形尺寸（长×宽×高）：1240×2980×1200（mm）；作业速度范围：0.69～1.39m/s；工作幅宽：280cm；耕深：≧12cm；刀轴型式：单轴型；刀轴连接型式：花键式；传动型式：中间传动；运输方式：普通型；刀辊设计转速：312r/min；刀辊最大回转半径：250mm；刀辊总安装刀数：84把；旋耕刀型号：ⅠT245左，ⅠT245；限深装置型式：限深板；镇压型式：拖板；配套拖拉机标定功率：80.9～110.3kW；配套拖拉机动力输出轴转速：760r/min。 | 2300.0000 | 购机补贴(通用类) | T202243430040 | 2027/8/17 0:00:00 | 评阅通过
165 | 耕整地机械 | 耕地机械 | 旋耕机 | 单轴2.5m及以上旋耕机 | 河南豪久科技有限公司 | 旋耕机 | 1GKN-300 | 耕幅:3m;轴型:单轴 ; | 型号名称：1GKN-300型旋耕机；结构型式：框架式；整机外形尺寸（长×宽×高）：1255×3180×1290（mm）；作业速度范围：0.69～1.39m/s；工作幅宽：300cm；耕深：≧12cm；刀轴型式：单轴型；刀轴连接型式：花键式；传动型式：中间传动；运输方式：普通型；刀辊设计转速：312r/min；刀辊最大回转半径：250mm；刀辊总安装刀数：88把；旋耕刀型号：ⅠT245左，ⅠT245；限深装置型式：限深板；镇压型式：拖板；配套拖拉机标定功率：88.2～132.4kW；配套拖拉机动力输出轴转速：760r/min。 | 2300.0000 | 购机补贴(通用类) | T202243430043 | 2027/8/17 0:00:00 | 评阅通过
166 | 耕整地机械 | 耕地机械 | 旋耕机 | 单轴2.5m及以上旋耕机 | 河南农神机械制造有限公司 | 旋耕机 | 1GKN-290S | 耕幅:2.9m;轴型:单轴 ; | 结构型式：框架式 配套发动机：102.9-132.3kW 工作状态外形尺寸：1290 X 3240 X 1225 MM 整机质量：720kg 工作幅宽：2900MM 传动方式：中间传动 总安装刀数：82把 | 2300.0000 | 购机补贴(通用类) | 部20190116 | 2023/12/31 0:00:00 | 评阅通过
167 | 耕整地机械 | 耕地机械 | 旋耕机 | 单轴2.5m及以上旋耕机 | 河南农神机械制造有限公司 | 旋耕机 | 1GKN-270S | 耕幅:2.7m;轴型:单轴 ; | 结构型式：框架式 配套发动机：88.2-102.9kW 工作状态外形尺寸：1400 X 3030 X 1350 MM 整机质量：680kg 工作幅宽：2700MM 传动方式：中间传动 总安装刀数：74把 | 2300.0000 | 购机补贴(通用类) | 部20190116 | 2023/12/31 0:00:00 | 评阅通过
168 | 耕整地机械 | 耕地机械 | 旋耕机 | 单轴2.5m及以上旋耕机 | 河南农神机械制造有限公司 | 旋耕机 | 1GQN-250S | 耕幅:2.5m;轴型:单轴 ; | 结构型式：框架式 整机外形尺寸：1200 X 2760 X 1200 mm 工作幅宽：2500mm，刀轴型式：单轴型 刀轴连接型式：花键式 传动型式：中间传动 运输方式：普通型 总安装刀数：70把 镇压型式：拖板 配套拖拉机标定功率：80.9-95.6kW 配套拖拉机动力输出轴转速（r/min）：720/540 整机质量：460kg | 2300.0000 | 购机补贴(通用类) | T202141410095 | 2026/6/30 0:00:00 | 评阅通过
169 | 耕整地机械 | 耕地机械 | 旋耕机 | 单轴2.5m及以上旋耕机 | 河北耕润农业机械有限公司 | 旋耕机 | 1GQN-320 | 耕幅:3.2m;轴型:单轴 ; | 型号名称：1GQN-320旋耕机；机构型式：框架式；整机外形尺寸（长×宽×高）：1230×3450×1260mm；作业速度范围：0.56~1.39m/s；工作幅宽：320cm；耕深：12~16cm；刀轴型式：单轴型；刀轴连接型式：花键式；传动型式：中间传动；运输方式：普通型；刀辊设计转速：296r/min；刀辊最大回转半径：245mm；刀辊总安装刀数：80把；旋耕刀型号：IT245；限深装置型式：限深坂；镇压型式：拖板；配套拖拉机标定功率：110.3-132.3kw；配套拖拉机动力输出轴转速：720r/min； | 2300.0000 | 购机补贴(通用类) | T202213130128 | 2027/7/29 0:00:00 | 评阅通过
170 | 耕整地机械 | 耕地机械 | 旋耕机 | 单轴2.5m及以上旋耕机 | 河北耕润农业机械有限公司 | 旋耕机 | 1GQN-330 | 耕幅:3.3m;轴型:单轴 ; | 型号名称：1GQN-330旋耕机；机构型式：框架式；整机外形尺寸（长×宽×高）：1230×3550×1260mm；作业速度范围：0.56~1.39m/s；工作幅宽：330cm；耕深：12~16cm；刀轴型式：单轴型；刀轴连接型式：花键式；传动型式：中间传动；运输方式：普通型；刀辊设计转速：296r/min；刀辊最大回转半径：245mm；刀辊总安装刀数：80把；旋耕刀型号：IT245；限深装置型式：限深坂；镇压型式：拖板；配套拖拉机标定功率：132.3-147.1kw；配套拖拉机动力输出轴转速：720r/min； | 2300.0000 | 购机补贴(通用类) | T202213130127 | 2027/7/29 0:00:00 | 评阅通过
171 | 耕整地机械 | 耕地机械 | 旋耕机 | 单轴2.5m及以上旋耕机 | 河北耕润农业机械有限公司 | 旋耕机 | 1GQN-350 | 耕幅:3.5m;轴型:单轴 ; | 型号名称：1GQN-350旋耕机；机构型式：框架式；整机外形尺寸（长×宽×高）：1230×3750×1260mm；作业速度范围：0.56~1.39m/s；工作幅宽：350cm；耕深：12~16cm；刀轴型式：单轴型；刀轴连接型式：花键式；传动型式：中间传动；运输方式：普通型；刀辊设计转速：296r/min；刀辊最大回转半径：245mm；刀辊总安装刀数：84把；旋耕刀型号：IT245；限深装置型式：限深坂；镇压型式：拖板；配套拖拉机标定功率：132.3-147.1kw；配套拖拉机动力输出轴转速：720r/min； | 2300.0000 | 购机补贴(通用类) | T202213130126 | 2027/7/29 0:00:00 | 评阅通过
172 | 耕整地机械 | 耕地机械 | 旋耕机 | 单轴2.5m及以上旋耕机 | 河北耕润农业机械有限公司 | 旋耕机 | 1GQN-380 | 耕幅:3.8m;轴型:单轴 ; | 型号名称：1GQN-380旋耕机；机构型式：框架式；整机外形尺寸（长×宽×高）：1230×4050×1260mm；作业速度范围：0.56~1.39m/s；工作幅宽：380cm；耕深：12~16cm；刀轴型式：单轴型；刀轴连接型式：花键式；传动型式：中间传动；运输方式：普通型；刀辊设计转速：296r/min；刀辊最大回转半径：245mm；刀辊总安装刀数：92把；旋耕刀型号：IT245；限深装置型式：限深坂；镇压型式：拖板；配套拖拉机标定功率：132.3-161.8kw；配套拖拉机动力输出轴转速：720r/min； | 2300.0000 | 购机补贴(通用类) | T202213130125 | 2027/7/29 0:00:00 | 评阅通过
173 | 耕整地机械 | 耕地机械 | 旋耕机 | 单轴2.5m及以上旋耕机 | 河北耕润农业机械有限公司 | 旋耕机 | 1GQN-400 | 耕幅:4m;轴型:单轴 ; | 型号名称：1GQN-400旋耕机；机构型式：框架式；整机外形尺寸（长×宽×高）：1230×4250×1260mm；作业速度范围：0.56~1.39m/s；工作幅宽：400cm；耕深：12~16cm；刀轴型式：单轴型；刀轴连接型式：花键式；传动型式：中间传动；运输方式：普通型；刀辊设计转速：296r/min；刀辊最大回转半径：245mm；刀辊总安装刀数：96把；旋耕刀型号：IT245；限深装置型式：限深坂；镇压型式：拖板；配套拖拉机标定功率：132.3-183.8kw；配套拖拉机动力输出轴转速：720r/min； | 2300.0000 | 购机补贴(通用类) | T202213130124 | 2027/7/29 0:00:00 | 评阅通过
174 | 耕整地机械 | 耕地机械 | 旋耕机 | 单轴2.5m及以上旋耕机 | 河北耕润农业机械有限公司 | 旋耕机 | 1GQN-430 | 耕幅:4.3m;轴型:单轴 ; | 型号名称：1GQN-430旋耕机；机构型式：框架式；整机外形尺寸（长×宽×高）：1230×4550×1260mm；作业速度范围：0.56~1.39m/s；工作幅宽：430cm；耕深：12~16cm；刀轴型式：单轴型；刀轴连接型式：花键式；传动型式：中间传动；运输方式：普通型；刀辊设计转速：296r/min；刀辊最大回转半径：245mm；刀辊总安装刀数：100把；旋耕刀型号：IT245；限深装置型式：限深坂；镇压型式：拖板；配套拖拉机标定功率：147.1-191.5kw；配套拖拉机动力输出轴转速：720r/min； | 2300.0000 | 购机补贴(通用类) | T202213130123 | 2027/7/29 0:00:00 | 评阅通过
175 | 耕整地机械 | 耕地机械 | 旋耕机 | 单轴2.5m及以上旋耕机 | 河北耕润农业机械有限公司 | 旋耕机 | 1GQN-450 | 耕幅:4.5m;轴型:单轴 ; | 型号名称：1GQN-450旋耕机；机构型式：框架式；整机外形尺寸（长×宽×高）：1230×4750×1260mm；作业速度范围：0.56~1.39m/s；工作幅宽：450cm；耕深：12~16cm；刀轴型式：单轴型；刀轴连接型式：花键式；传动型式：中间传动；运输方式：普通型；刀辊设计转速：296r/min；刀辊最大回转半径：245mm；刀辊总安装刀数：104把；旋耕刀型号：IT245；限深装置型式：限深坂；镇压型式：拖板；配套拖拉机标定功率：154.1-191.5kw；配套拖拉机动力输出轴转速：720r/min； | 2300.0000 | 购机补贴(通用类) | T202213130122 | 2027/7/29 0:00:00 | 评阅通过
176 | 耕整地机械 | 耕地机械 | 旋耕机 | 单轴2.5m及以上旋耕机 | 保定奥旋农业机械制造有限公司 | 旋耕机 | 1GKN-280 | 耕幅:2.8m;轴型:单轴 ; | 结构型式：框架型； 整机a外形尺寸（长×宽×高） mm：1200×3060×1200； 作业速度范围 m/s：0.27-1.39； 工作幅宽 cm：280； 耕深 cm：12-18； 刀轴型式：单轴型； 刀轴连接型式：花键式； 传动型式：中间传动； 运输方式 ：普通型； 刀辊设计转速 r/min：222/296； 刀辊最大回转半径 mm：250； 刀辊总安装刀数 把：76； 旋耕刀型号：IT245； 限深装置型式：限深板； 镇压型式：拖板； 配套拖拉机标定功率范围 kW：88.2～154.5； 配套拖拉机动力输出轴转速 r/min：540/720； | 2300.0000 | 购机补贴(通用类) | T202213130650 | 2027/7/29 0:00:00 | 评阅通过
177 | 耕整地机械 | 耕地机械 | 旋耕机 | 单轴2.5m及以上旋耕机 | 保定奥旋农业机械制造有限公司 | 旋耕机 | 1GKN-300 | 耕幅:3m;轴型:单轴 ; | 结构型式 ：框架型； 整机a外形尺寸（长×宽×高） mm：1200×3260×1200； 作业速度范围 m/s：0.27-1.39； 工作幅宽 cm：300； 耕深 cm：12-18； 刀轴型式：单轴型； 刀轴连接型式：花键式； 传动型式：中间传动； 运输方式 ：普通型； 刀辊设计转速 r/min：222/296； 刀辊最大回转半径 mm：250； 刀辊总安装刀数 把：84； 旋耕刀型号：IT245； 限深装置型式：限深板； 镇压型式 ：拖板； 配套拖拉机标定功率范围 kW：88.2～161.7； 配套拖拉机动力输出轴转速 r/min：540/720； | 2300.0000 | 购机补贴(通用类) | T202213130720 | 2027/7/29 0:00:00 | 评阅通过
178 | 耕整地机械 | 耕地机械 | 旋耕机 | 单轴2.5m及以上旋耕机 | 保定奥旋农业机械制造有限公司 | 旋耕机 | 1GKN-250 | 耕幅:2.5m;轴型:单轴 ; | 结构型式：框架型； 整机a外形尺寸（长×宽×高） mm：1200×2760×1200； 作业速度范围 m/s：0.27-1.39； 工作幅宽 cm：250； 耕深 cm：12-18； 刀轴型式：单轴型； 刀轴连接型式：花键式； 传动型式：中间传动； 运输方式 ：普通型； 刀辊设计转速 r/min：222/296； 刀辊最大回转半径 mm：250； 刀辊总安装刀数 把：72； 旋耕刀型号：IT245； 限深装置型式 ：限深板； 镇压型式：拖板； 配套拖拉机标定功率范围 kW：73.5～147； 配套拖拉机动力输出轴转速 r/min：540/720； | 2300.0000 | 购机补贴(通用类) | T202213130647 | 2027/7/29 0:00:00 | 评阅通过
179 | 耕整地机械 | 耕地机械 | 旋耕机 | 单轴2.5m及以上旋耕机 | 河北旺杰农业机械制造有限公司 | 旋耕机 | 1GKN-330 | 耕幅:3.3m;轴型:单轴 ; | 结构型式 ：框架型； 整机外形尺寸（长×宽×高） mm：1360×3560×1185； 作业速度范围 m/s：0.56～1.39； 工作幅宽 cm：330； 耕深 cm：12～16； 刀轴型式 ：单轴型； 刀轴连接型式：接盘式； 传动型式：中间传动； 运输方式：普通型； 刀辊设计转速 r/min：296/348； 刀辊最大回转半径 mm：245； 刀辊总安装刀数 把：92； 旋耕刀型号：IT245； 限深装置型式：限深板； 镇压型式 ：拖板； 配套拖拉机标定功率范围 kW：132.3～191.1； 配套拖拉机动力输出轴转速 r/min：720/850； | 2300.0000 | 购机补贴(通用类) | T202213130145 | 2027/7/29 0:00:00 | 评阅通过
180 | 耕整地机械 | 耕地机械 | 旋耕机 | 单轴2.5m及以上旋耕机 | 河北旺杰农业机械制造有限公司 | 旋耕机 | 1GKN-280 | 耕幅:2.8m;轴型:单轴 ; | 结构型式：框架型； 整机外形尺寸（长×宽×高） mm：1360×3060×1185； 作业速度范围 m/s：0.56～1.39； 工作幅宽 cm：280； 耕深 cm：12～16； 刀轴型式 ：单轴型； 刀轴连接型式：接盘式； 传动型式 ：中间传动； 运输方式：普通型； 刀辊设计转速 r/min：296/348； 刀辊最大回转半径 mm：245； 刀辊总安装刀数 把：80； 旋耕刀型号：IT245； 限深装置型式：限深板； 镇压型式：拖板； 配套拖拉机标定功率范围 kW：88.2～147； 配套拖拉机动力输出轴转速 r/min：720/850； | 2300.0000 | 购机补贴(通用类) | T202213130146 | 2027/7/29 0:00:00 | 评阅通过
181 | 耕整地机械 | 耕地机械 | 旋耕机 | 单轴2.5m及以上旋耕机 | 河北旺杰农业机械制造有限公司 | 旋耕机 | 1GKN-300 | 耕幅:3m;轴型:单轴 ; | 结构型式：框架型； 整机外形尺寸（长×宽×高） mm：1360×3260×1185； 作业速度范围 m/s：0.56～1.39； 工作幅宽 cm：300； 耕深 cm：12～16； 刀轴型式：单轴型； 刀轴连接型式：接盘式； 传动型式：中间传动； 运输方式 ：普通型； 刀辊设计转速 r/min：296/348； 刀辊最大回转半径 mm：245； 刀辊总安装刀数 把：84； 旋耕刀型号：IT245； 限深装置型式：限深板； 镇压型式 ：拖板； 配套拖拉机标定功率范围 kW：110.3～169.1； 配套拖拉机动力输出轴转速 r/min：720/850； | 2300.0000 | 购机补贴(通用类) | T202213130147 | 2027/7/29 0:00:00 | 评阅通过
182 | 耕整地机械 | 耕地机械 | 旋耕机 | 双轴2-2.5m旋耕机 | 河北圣和农业机械有限公司 | 双轴灭茬旋耕机 | 1GQNM-230 | 耕幅:2.3m;轴型:双轴 ; | 外形尺寸（长×宽×高）：1585×2550×1290mm；配套拖拉机标定功率范围：88.2～102.9kW；配套拖拉机动力输出轴转速：760r/min；与拖拉机连接方式：三点悬挂；结构型式：框架式；旋耕最终传动方式：中间齿轮传动；灭茬最终传动方式：中间齿轮传动；结构质量：943kg；作业速度范围：0.56～1.39；工作幅宽：2300mm；旋耕设计转速：307r/min；灭茬设计转速：566r/min；旋耕刀辊最大回转半径：245mm；灭茬刀辊最大回转半径：135mm；旋耕刀总安装刀数：66把；灭茬刀总安装刀数：66把；旋耕刀型号：IT245；灭茬刀型号：MI135。 | 2900.0000 | 购机补贴(通用类) | T202113130681 | 2026/12/26 0:00:00 | 评阅通过
183 | 耕整地机械 | 耕地机械 | 旋耕机 | 双轴2-2.5m旋耕机 | 河北耕润农业机械有限公司 | 双轴旋耕机 | 1GKNM-200 | 耕幅:2m;轴型:双轴 ; | 型号名称：1GKNM-200双轴旋耕机；机构型式：框架式；整机外形尺寸（长×宽×高）：1620×2320×1320mm；作业速度范围：0.56~1.39m/s；工作幅宽：200cm；耕深：12~16cm；刀轴型式：双轴型；刀轴连接型式：花键式；传动型式：中间传动；运输方式：普通型；刀辊设计转速：296r/min；刀辊最大回转半径：245mm；刀辊总安装刀数：120把；旋耕刀型号：IT245；限深装置型式：限深坂；镇压型式：拖板；配套拖拉机标定功率：88.2-110.2kw；配套拖拉机动力输出轴转速：720r/min； | 2900.0000 | 购机补贴(通用类) | T202213130133 | 2027/7/29 0:00:00 | 评阅通过
184 | 耕整地机械 | 耕地机械 | 旋耕机 | 双轴2-2.5m旋耕机 | 河北耕润农业机械有限公司 | 双轴旋耕机 | 1GKNM-230 | 耕幅:2.3m;轴型:双轴 ; | 型号名称：1GKNM-230双轴旋耕机；机构型式：框架式；整机外形尺寸（长×宽×高）：1620×2550×1320mm；作业速度范围：0.56~1.39m/s；工作幅宽：230cm；耕深：12~16cm；刀轴型式：双轴型；刀轴连接型式：花键式；传动型式：中间传动；运输方式：普通型；刀辊设计转速：296r/min；刀辊最大回转半径：245mm；刀辊总安装刀数：128把；旋耕刀型号：IT245；限深装置型式：限深坂；镇压型式：拖板；配套拖拉机标定功率：110.2-132.4kw；配套拖拉机动力输出轴转速：720r/min； | 2900.0000 | 购机补贴(通用类) | T202213130132 | 2027/7/29 0:00:00 | 评阅通过
185 | 耕整地机械 | 耕地机械 | 旋耕机 | 双轴2.5m及以上旋耕机 | 河北圣和农业机械有限公司 | 双轴灭茬旋耕机 | 1GQNM-250 | 耕幅:2.5m;轴型:双轴 ; | 外形尺寸（长×宽×高）：1585×2750×1290mm；配套拖拉机标定功率范围：95.6～110.3kW；配套拖拉机动力输出轴转速：760r/min；与拖拉机连接方式：三点悬挂；结构型式：框架式；旋耕最终传动方式：中间齿轮传动；灭茬最终传动方式：中间齿轮传动；结构质量：971kg；作业速度范围：0.56～1.39；工作幅宽：2500mm；旋耕设计转速：307r/min；灭茬设计转速：566r/min；旋耕刀辊最大回转半径：245mm；灭茬刀辊最大回转半径：135mm；旋耕刀总安装刀数：72把；灭茬刀总安装刀数：72把；旋耕刀型号：IT245；灭茬刀型号：MI135。 | 2900.0000 | 购机补贴(通用类) | T202113130681 | 2026/12/26 0:00:00 | 评阅通过
186 | 耕整地机械 | 耕地机械 | 旋耕机 | 双轴2.5m及以上旋耕机 | 潍坊市凯斯机械科技有限公司 | 旋耕机 | 1GKNM-260 | 耕幅:2.6m;轴型:双轴 ; | 整机外形尺寸（长×宽×高）mm：1420×2800×1200；结构型式：框架型；作业速度范围（m/s）：0.5~1.05；工作幅宽（cm）：260；耕深（cm）：≥12；刀轴型式：双轴型；刀轴连接型式:一轴花键式，二轴花键式，；传动型式：中间传动；运输方式：普通型；刀辊设计转速（r/min）：一轴320，二轴285；刀辊最大回转半径（mm）：一轴205，二轴245；刀辊总安装刀数 ：一轴88，二轴72；旋耕刀型号：一轴MI205，二轴IT245;限深装置型式：限深板；镇压型式：拖板；配套拖拉机标定功率范围（kW）：117.6~191.2；配套拖拉机动力输出轴转速（r/min）：760 | 2900.0000 | 购机补贴(通用类) | T202237370118 | 2027/7/4 0:00:00 | 评阅通过
187 | 耕整地机械 | 耕地机械 | 旋耕机 | 双轴2.5m及以上旋耕机 | 河北耕润农业机械有限公司 | 双轴旋耕机 | 1GKNM-250 | 耕幅:2.5m;轴型:双轴 ; | 型号名称：1GKNM-250双轴旋耕机；机构型式：框架式；整机外形尺寸（长×宽×高）：1620×2720×1320mm；作业速度范围：0.56~1.39m/s；工作幅宽：250cm；耕深：12~16cm；刀轴型式：双轴型；刀轴连接型式：花键式；传动型式：中间传动；运输方式：普通型；刀辊设计转速：296r/min；刀辊最大回转半径：245mm；刀辊总安装刀数：144把；旋耕刀型号：IT245；限深装置型式：限深坂；镇压型式：拖板；配套拖拉机标定功率：110.2-132.4kw；配套拖拉机动力输出轴转速：720r/min； | 2900.0000 | 购机补贴(通用类) | T202213130131 | 2027/7/29 0:00:00 | 评阅通过
188 | 耕整地机械 | 耕地机械 | 旋耕机 | 双轴2.5m及以上旋耕机 | 河北耕润农业机械有限公司 | 双轴旋耕机 | 1GKNM-280 | 耕幅:2.8m;轴型:双轴 ; | 型号名称：1GKNM-280双轴旋耕机；机构型式：框架式；整机外形尺寸（长×宽×高）：1620×3070×1320mm；作业速度范围：0.56~1.39m/s；工作幅宽：280cm；耕深：12~16cm；刀轴型式：双轴型；刀轴连接型式：花键式；传动型式：中间传动；运输方式：普通型；刀辊设计转速：296r/min；刀辊最大回转半径：245mm；刀辊总安装刀数：160把；旋耕刀型号：IT245；限深装置型式：限深坂；镇压型式：拖板；配套拖拉机标定功率：132.4-161.8kw；配套拖拉机动力输出轴转速：720r/min； | 2900.0000 | 购机补贴(通用类) | T202213130130 | 2027/7/29 0:00:00 | 评阅通过
189 | 耕整地机械 | 耕地机械 | 微型耕耘机 | 功率4kW以下微耕机 | 日照市立盈机械制造有限公司 | 微耕机 | 1WG-2.5Q | 配套功率:2.5KW; | 型号名称:1WG-2.5Q型微耕机;结构型式:手持式;配套发动机型号名称:DV150型汽油机;配套发动机生产企业:重庆大江动力设备制造有限公司;配套发动机标定功率kW:2.5;配套发动机标定转速r/min:3600;配套发动机启动方式:手拉启动;配套发动机燃油种类:汽油; 整机外形尺寸（长×宽×高）mm:1330×480×940;作业速度m/s:0.2～0.5;扶把振动m/s2:≤12;作业小时生产率hm2/(h.m):0.02～0.07; 单位作业面积燃油消耗量kg/hm2:≤28;工作幅宽mm:400;发动机输出传动方式:齿轮传动;刀辊传动方:齿轮传动;扶把调整幅度（水平方向）（°）:0;扶把调整幅度（垂直方向）（°）:30;刀辊设计转速r/min:236;刀辊最大回转半径mm:140;刀辊总安装刀数:16; 旋耕刀型式:刀盘式;主离合器型式:离心式;主离合器状态:常开; | 550.0000 | 购机补贴(非通用类) | T202237370151 | 2027/7/4 0:00:00 | 评阅通过
190 | 耕整地机械 | 耕地机械 | 微型耕耘机 | 功率4kW以下微耕机 | 重庆箭驰机械有限公司 | 微耕机 | 1WGQZ2.5-45 | 配套功率:2.5KW; | 结构形式：手持式，发动机标定功率：2.5（KW），发动机额定转速：3600（r/min），发动机起动方式：手拉起动，发动机燃油种类：汽油，外形尺寸（长x宽x高）：1320x460x900(mm)，作业速度：0.05-0.2（m/s）,扶把振动：≤50（m/s2），作业小时生产率：≥0.02（h㎡/(h·m)）单位作业面积燃油消耗量：≤35（kg/h㎡），工作幅宽：450（mm），发动机输出传动方式：直联，刀辊传动方式：齿轮传动，扶把调整幅度（水平方向）：0（°），扶把调整幅度（垂直方向）：51（°），刀辊转速：150（r/min），刀辊最大回转半径：150（mm），刀辊总安装刀数：18，旋耕刀型式：旱地刀，主离合器型式：离心式，主离合器状态：常开。 | 550.0000 | 购机补贴(非通用类) | T202250500115 | 2027/5/26 0:00:00 | 评阅通过
191 | 耕整地机械 | 耕地机械 | 微型耕耘机 | 功率4kW以下微耕机 | 重庆卓格豪斯机械有限公司 | 微耕机 | 1WGQZ3.1-36 | 配套功率:3.1KW; | 型号名称：1WGQZ3.1-36 微耕机；结构型式：手持式；配套发动机标定功率：3.1kW；配套发动机标定转速：3600r/min；配套发动机启动方式：手拉起动；配套发动机燃油种类：汽油；整机外形尺寸（长×宽×高）：1370mm×470mm×980mm；作业速度：0.05-0.2m/s；扶把振动：≦50m/S2；作业小时生产率：≧0.02h㎡/（h.m)；单位作业面积燃油消耗量：≦35kg/h㎡；工作幅宽：360mm；发动机输出传动方式：直联；刀辊传动方式：齿轮传动；扶把调整幅度（水平方向）：0°；扶把调整幅度（垂直方向）：30°；刀辊设计转速：161r/min；刀辊最大回转半径：130mm；刀辊总安装刀数：12把；旋耕刀型号：旱地刀；主离合器型式：摩擦片式；主离合器状态：常开； | 550.0000 | 购机补贴(非通用类) | T202250500125 | 2027/6/30 0:00:00 | 评阅通过
192 | 耕整地机械 | 耕地机械 | 微型耕耘机 | 功率4kW以下微耕机 | 重庆卓格豪斯机械有限公司 | 微耕机 | 1WGQZ3.1-61 | 配套功率:3.1KW; | 型号名称：1WGQZ3.1-61 微耕机；结构型式：手持式；配套发动机标定功率：3.1kW；配套发动机标定转速：3600r/min；配套发动机启动方式：手拉起动；配套发动机燃油种类：汽油；整机外形尺寸（长×宽×高）：1450mm×780mm×950mm；作业速度：0.05-0.2m/s；扶把振动：≦50m/S2；作业小时生产率：≧0.02h㎡/（h.m)；单位作业面积燃油消耗量：≦35kg/h㎡；工作幅宽：610mm；发动机输出传动方式：直联；刀辊传动方式：齿轮传动；扶把调整幅度（水平方向）：0°；扶把调整幅度（垂直方向）：30°；刀辊设计转速：161r/min；刀辊最大回转半径：165mm；刀辊总安装刀数：128把；旋耕刀型号：旱地刀；主离合器型式：摩擦片式；主离合器状态：常开； | 550.0000 | 购机补贴(非通用类) | T202250500125 | 2027/6/30 0:00:00 | 评阅通过
193 | 耕整地机械 | 耕地机械 | 微型耕耘机 | 功率4kW以下微耕机 | 临沭县瑞祥机械制造有限公司 | 微耕机 | 1WGQ3.9-68 | 配套功率:3.9KW; | 型号名称 1WGQ3.9-68型微耕机 结构型式 手持式 整机整机a外形尺寸（长×宽×高） mm 1430×715×860 工配套发动机标定功率 kW 3.9 配套发动机标定转速 r/min 3600 整机a外形尺寸（长×宽×高） mm 1430×715×860 工作幅宽 mm 680 | 550.0000 | 购机补贴(非通用类) | 鄂2019456 | 2024/12/29 0:00:00 | 评阅通过
194 | 耕整地机械 | 耕地机械 | 微型耕耘机 | 功率4kW以下微耕机 | 永康市梦卓机械有限公司 | 微耕机 | 1WG1.9-40 | 配套功率:1.9KW; | 结构形式 手持式，配套发动机型号名称 1E48F-E汽油机，配套发动机标定功率1.9kW，配套发动机标定转速7500r/min，配套发动机启动方式 手拉，整机外形尺寸（长*宽*高）1260*460*860，作业速度 0~0.25,作业小时生产率 0~0.05，工作幅宽400mm，发动机输出传动方式 齿轮，扶把调整幅度垂直方向 10，刀辊设计转速，220，刀辊总安装刀数 12，旋耕刀型号 旱地刀，主离合器形式 干式，主离合器状态 长开。 | 550.0000 | 购机补贴(非通用类) | T202033330054 | 2025/8/2 0:00:00 | 评阅通过
195 | 耕整地机械 | 耕地机械 | 微型耕耘机 | 功率4kW以下微耕机 | 永康市梦卓机械有限公司 | 微耕机 | 1WGQ2.5-65 | 配套功率:2.5KW; | 结构形式 手持式，配套发动机型号名称 NP150(ZS1P65F/P-K)汽油机，配套发动机标定功率2.5kW，配套发动机标定转速3600r/min，配套发动机启动方式 手拉，整机外形尺寸（长*宽*高）1440*700*950，作业速度 0~0.25,作业小时生产率 0~0.25，工作幅宽650mm，发动机输出传动方式 齿轮，扶把调整幅度垂直方向 0，刀辊设计转速，240，刀辊总安装刀数 24，旋耕刀型号 旱地刀，主离合器形式 湿式，主离合器状态 常开。 | 550.0000 | 购机补贴(非通用类) | T202133330013 | 2026/7/26 0:00:00 | 评阅通过
196 | 耕整地机械 | 耕地机械 | 微型耕耘机 | 功率4kW以下微耕机 | 永康市梦卓机械有限公司 | 微耕机 | 1WG1.5-40 | 配套功率:1.5KW; | 结构形式 手持式，配套发动机型号名称 144FA汽油机，配套发动机标定功率1.5kW，配套发动机标定转速6800r/min，配套发动机启动方式 手拉，整机外形尺寸（长*宽*高）1260*460*960，作业速度 0~0.25,作业小时生产率 0~0.05，工作幅宽400mm，发动机输出传动方式 齿轮，扶把调整幅度垂直方向 15，刀辊设计转速，200，刀辊总安装刀数 12，旋耕刀型号 旱地刀，主离合器形式 干式，主离合器状态 长开。 | 550.0000 | 购机补贴(非通用类) | T202033330053 | 2025/8/2 0:00:00 | 评阅通过
197 | 耕整地机械 | 耕地机械 | 微型耕耘机 | 功率4kW以下微耕机 | 重庆伟友动力机械有限公司 | 微耕机 | 1WGQZ2.5-95 | 配套功率:2.5KW; | 型号名称：1WGQZ2.5-95型微耕机，结构型式：手持式，配套发动机标定功率：2.5kW，配套发动机标定转速：3600r/min，配套发动机起动方式：手拉起动，配套发动机燃油种类：汽油，整机外形尺寸（长×宽×高）：1540mm×960mm×990mm，工作幅宽：950mm，发动机输出传动方式：直联，刀辊传动方式：齿轮传动，刀辊总安装刀数：24，旋耕刀型号：旱地刀，主离合器型式： 摩擦片式，主离合器状态：常开 | 550.0000 | 购机补贴(非通用类) | T202250500038 | 2027/1/25 0:00:00 | 评阅通过
198 | 耕整地机械 | 耕地机械 | 微型耕耘机 | 功率4kW以下微耕机 | 重庆伟友动力机械有限公司 | 微耕机 | 1WGQZ2.5-65 | 配套功率:2.5KW; | 型号名称：1WGQZ2.5-65型微耕机，结构型式：手持式，配套发动机标定功率：2.5kW，配套发动机标定转速：3600r/min，配套发动机起动方式：手拉起动，配套发动机燃油种类：汽油，整机外形尺寸（长×宽×高）：1350mm×650mm×910mm，工作幅宽：650mm，发动机输出传动方式：直联，刀辊传动方式：齿轮传动，刀辊总安装刀数：18，旋耕刀型号：旱地刀，主离合器型式： 离心式，主离合器状态：常开。 | 550.0000 | 购机补贴(非通用类) | T202250500039 | 2027/1/25 0:00:00 | 评阅通过
199 | 耕整地机械 | 耕地机械 | 微型耕耘机 | 功率4kW以下微耕机 | 重庆佰鼎机械制造有限公司 | 微耕机 | 1WGQD1.5-33A | 配套功率:1.5KW; | 配套发动机型号名称：YH156F/P；配套发动机标定功率1.5KW；配套发动机标定转速 ：3600r/min；工作幅宽330mm；发动机输出传动方式：皮带传动；刀辊传动方式：链条传动；旋耕刀型号：防缠刀 | 550.0000 | 购机补贴(非通用类) | T202150500199 | 2026/7/7 0:00:00 | 评阅通过
200 | 耕整地机械 | 耕地机械 | 微型耕耘机 | 功率4kW以下微耕机 | 山东绿佳机械有限公司 | 微耕机 | 1WGQ1.5-40N | 配套功率:1.5KW; | 结构型式 : 手持式 配套发动机型号名称 : NP80型汽油机 ;配套发动机生产企业 : 重庆宗申通用动力机械有限公司; 配套发动机标定功率:1.5 Kw; 配套发动机标定转速:3600 r/min;配套发动机起动方式 : 手拉启动; 配套发动机燃油种类 : 汽油 ;整机外形尺寸（长×宽×高）:1290×450×870 mm ;作业速度:0.1～0.3 m/s;扶把振动:≤10.6 m/s² ;单工作幅宽:400 mm;发动机输出传动方式 : 齿轮传动 ;刀辊传动方式 : 齿轮传动 ;刀辊设计转速:240 r/min ;刀辊最大回转半径:150 mm ;刀辊总安装刀数 : 16 ;旋耕刀型式 : 盘刀式 ;主离合器型式 : 离心摩擦片式 ;主离合器状态 : 常开 | 550.0000 | 购机补贴(非通用类) | T202137370258 | 2026/6/29 0:00:00 | 评阅通过
201 | 耕整地机械 | 耕地机械 | 微型耕耘机 | 功率4kW以下微耕机 | 山东绿佳机械有限公司 | 微耕机 | 1WGQ2.5-40 | 配套功率:2.5KW; | 1WGQ2.5-40型微耕机 结构型式 :手持式 ;配套发动机型号名称 : NP150型汽油机 ;配套发动机生产企业 :重庆宗申通用动力机械有限公司 ;配套发动机标定功率 kW: 2.5 ;配套发动机标定转速 r/min: 3600 ;配套发动机起动方式 :手拉自回绳 ;配套发动机燃油种类 :汽油 ;整机外形尺寸（长×宽×高） mm :1130×480×840 ;工作幅宽 mm :400 ;发动机输出传动方式 :齿轮传动 ;刀辊传动方式 齿轮传动 ;刀辊设计转速 r/min :240 ;刀辊最大回转半径 mm :150 ;刀辊总安装刀数 : 16 ;旋耕刀型号 / 旱地刀 ;主离合器型式 : 自动离心式 ;主离合器状态 :常开 | 550.0000 | 购机补贴(非通用类) | T201937370121 | 2024/10/24 0:00:00 | 评阅通过
202 | 耕整地机械 | 耕地机械 | 微型耕耘机 | 功率4kW以下微耕机 | 山东绿佳机械有限公司 | 微耕机 | 1WGQ1.5-40 | 配套功率:1.9KW; | 型号名称 : 1WGQ1.5-40型微耕机 结构型式 : 手持式 配套发动机型号名称 : 1E48F-E型汽油机 配套发动机生产企业 : 山东华盛农业药械有限责任公司 配套发动机标定功率 kW :1.9 配套发动机标定转速 r/min: 7500 配套发动机起动方式 : 手拉自回绳 配套发动机燃油种类 : 汽油 整机外形尺寸（长×宽×高）: 1170×480×840 mm 作业速度:0.1～0.3 m/s 扶把振动:≤10.6 m/s² 作业小时生产率:0.01～0.07 hm2/(h•m) 单位作业面积燃油消耗量:≤20 kg/hm2 工作幅宽:400 mm 发动机输出传动方式 : 齿轮传动 刀辊传动方式 : 齿轮传动 扶把调整幅度（水平方向） : 0 º 扶把调整幅度（垂直方向） : 15 º 刀辊设计转速:240 r/min 刀辊最大回转半径:150 mm 刀辊总安装刀数 : 16 旋耕刀型号 : 旱地刀 主离合器型式 : 自动离心式 主离合器状态 : 常开 | 550.0000 | 购机补贴(非通用类) | T201937370122 | 2024/10/24 0:00:00 | 评阅通过
203 | 耕整地机械 | 耕地机械 | 微型耕耘机 | 功率4kW以下微耕机 | 山东绿佳机械有限公司 | 微耕机 | 1WGQ1.5-40S | 配套功率:1.5KW; | 配套发动机型号名称 ： 144FA型汽油机 ；配套发动机生产企业 ：山东华盛农业药械有限责任公司 ；配套发动机标定功率： 1.5 kW ；配套发动机标定转速： 6800 r/min ；配套发动机起动方式 ：手拉自回绳 ；配套发动机燃油种类： 汽油 ；整机外形尺寸（长×宽×高）：1370×460×880 mm ；作业速度：0.1～0.3 m/s ：扶把振动：≤10.6 m/s² ：工作幅宽： 400 mm ：发动机输出传动方式 ：齿轮传动 ；刀辊传动方式：齿轮传动 ；刀辊设计转速 ： 240 r/min ；刀辊最大回转半径： 130 mm ；旋耕刀型式：ⅠR130 ；主离合器型式 ： 离心式摩擦片 ；主离合器状态： 常开。 | 550.0000 | 购机补贴(非通用类) | T202037370266 | 2025/12/29 0:00:00 | 评阅通过
204 | 耕整地机械 | 耕地机械 | 微型耕耘机 | 功率4kW及以上微耕机 | 重庆佰鼎机械制造有限公司 | 微耕机 | 1WGQD4.0-33A | 配套功率:4.0KW; | 配套发动机型号：YH170F/P；配套发动机标定功率：4.0KW；配套发动机标定转速：3600r/min；工作幅宽：330mm；发动机输出传动方式：皮带传动；刀棍传动方式：链条传动；旋耕刀型式：旱地刀 | 650.0000 | 购机补贴(非通用类) | T202150500378 | 2026/11/18 0:00:00 | 评阅通过
205 | 耕整地机械 | 耕地机械 | 微型耕耘机 | 功率4kW及以上微耕机 | 重庆佰鼎机械制造有限公司 | 微耕机 | 1WGQD4.0-33 | 配套功率:4.0KW; | 配套发动机型号：YH170F/P；配套发动机标定功率：4.0KW；配套发动机标定转速：3600r/min；工作幅宽：330mm；发动机输出传动方式：皮带传动；刀棍传动方式：链条传动；旋耕刀型式：旱地刀 | 650.0000 | 购机补贴(非通用类) | T202150500378 | 2026/11/18 0:00:00 | 评阅通过
206 | 耕整地机械 | 耕地机械 | 微型耕耘机 | 功率4kW及以上微耕机 | 重庆佰鼎机械制造有限公司 | 微耕机 | 1WGCZ4.05-100B | 配套功率:4.05KW; | 配套发动机型号名称：KM173FAD柴油机；配套发动机标定功率：4.05KW；配套发动机标定转速：3600r/min；工作幅宽：1000mm；发动机输出传动方式：直联；刀辊传动方式：齿轮传动；旋耕刀型式：旱地刀 | 650.0000 | 购机补贴(非通用类) | T202150500379 | 2026/11/18 0:00:00 | 评阅通过
207 | 耕整地机械 | 耕地机械 | 微型耕耘机 | 功率4kW及以上微耕机 | 重庆佰鼎机械制造有限公司 | 微耕机 | 1WGCZ4.05-100C | 配套功率:4.05KW; | 配套发动机型号名称：KM173FAD柴油机；配套发动机标定功率：4.05KW；配套发动机标定转速：3600r/min；工作幅宽：1000mm；发动机输出传动方式：直联；刀辊传动方式：齿轮传动；旋耕刀型式：旱地刀 | 650.0000 | 购机补贴(非通用类) | T202150500379 | 2026/11/18 0:00:00 | 评阅通过
208 | 耕整地机械 | 耕地机械 | 微型耕耘机 | 功率4kW及以上微耕机 | 重庆帝勒金驰通用机械股份有限公司 | 微耕机 | 1WGQZ4.2-90 | 配套功率:4.2KW; | 外形尺寸（长×宽×高）mm：1600*910*1000;工作幅宽：900mm；传动方式（发动机输出）:直连;传动方式（刀辊）：齿轮传动；旋耕刀形式：旱地刀；总安装刀数量（把）：32 ； 主离合器型式：摩擦片式 | 650.0000 | 购机补贴(非通用类) | T202250500096 | 2027/4/1 0:00:00 | 评阅通过
209 | 耕整地机械 | 耕地机械 | 微型耕耘机 | 功率4kW及以上微耕机 | 重庆佰鼎机械制造有限公司 | 微耕机 | 1WGQZ4.0-100B | 配套功率:4.0KW; | 配套发动机型号：YH170F/P；配套发动机标定功率：4.0KW；配套发动机标定转速：3600r/min；工作幅宽：1000mm；发动机输出传动方式：直联；刀棍传动方式：齿轮传动；旋耕刀型式：旱地刀 | 650.0000 | 购机补贴(非通用类) | T202150500185 | 2026/7/7 0:00:00 | 评阅通过
210 | 耕整地机械 | 耕地机械 | 微型耕耘机 | 功率4kW及以上微耕机 | 重庆伟友动力机械有限公司 | 微耕机 | 1WG6.5-135FQ-ZC | 配套功率:6.5KW; | 型号名称：1WG6.5-135FQ-ZC微耕机，结构型式：手持式，配套发动机标定功率：6.5kW，配套发动机标定转速：3600r/min，配套发动机起动方式：手拉起动，配套发动机燃油种类：汽油，整机外形尺寸（长×宽×高）：1650mm×1350mm×1030mm，工作幅宽：1350mm，发动机输出传动方式：直联，刀辊传动方式：齿轮传动，刀辊总安装刀数：38，旋耕刀型式：旱地刀，主离合器型式：摩擦片式，主离合器状态：常开。 | 650.0000 | 购机补贴(非通用类) | T202000501329 | 2025/12/30 0:00:00 | 评阅通过
211 | 耕整地机械 | 耕地机械 | 微型耕耘机 | 功率4kW及以上微耕机 | 重庆伟友动力机械有限公司 | 微耕机 | 1WG4.0-105FQ-ZC | 配套功率:4KW; | 型号名称：1WG4.0-105FQ-ZC微耕机，结构型式：手持式，配套发动机标定功率：4.0kW，配套发动机标定转速：3600r/min， 配套发动机起动方式：手拉起动，配套发动机燃油种类：汽油，整机外形尺寸（长×宽×高）：1550mm×1050mm×1050mm，工作幅宽：1050mm，发动机输出传动方式：直联，刀辊传动方式：齿轮传动，刀辊总安装刀数：24，旋耕刀型式：旱地刀，主离合器型式：摩擦片式，主离合器状态：常开。 | 650.0000 | 购机补贴(非通用类) | T201900500967 | 2024/12/30 0:00:00 | 评阅通过
212 | 耕整地机械 | 耕地机械 | 微型耕耘机 | 功率4kW及以上微耕机 | 重庆伟友动力机械有限公司 | 微耕机 | 1WG6.3-135FC-ZC | 配套功率:4.1KW; | 配套发动机标定功率：6.3kW，配套发动机标定转速：3600r/min，配套发动机起动方式：手拉起动，配套发动机燃油种类：柴油，工作幅宽：1350mm，发动机输出传动方式：直联，刀辊传动方式：齿轮传动，刀辊总安装刀数：38，旋耕刀型式：旱地刀，主离合器型式：摩擦片式。 | 650.0000 | 购机补贴(非通用类) | T201900500965 | 2024/12/30 0:00:00 | 评阅通过
213 | 耕整地机械 | 耕地机械 | 微型耕耘机 | 功率4kW及以上微耕机 | 重庆伟友动力机械有限公司 | 微耕机 | 1WG4.0-100FQ-ZC | 配套功率:4KW; | 配套发动机标定功率：4.0kW，配套发动机标定转速：3600r/min，配套发动机起动方式：手拉起动，配套发动机燃油种类：汽油，工作幅宽：1000mm，发动机输出传动方式：直联，刀辊传动方式：齿轮传动，刀辊总安装刀数：24，旋耕刀型式：旱地刀，主离合器型式：摩擦片式。 | 650.0000 | 购机补贴(非通用类) | T201900500966 | 2024/12/30 0:00:00 | 评阅通过
214 | 耕整地机械 | 耕地机械 | 微型耕耘机 | 功率4kW及以上微耕机 | 永康市梦卓机械有限公司 | 微耕机 | 1WG4.0-38 | 配套功率:4.0KW; | 结构形式 手持式，配套发动机型号名称 ZS170F/P汽油机，配套发动机标定功率4.0kW，配套发动机标定转速3800r/min，配套发动机启动方式 手拉，整机外形尺寸（长*宽*高）1300*500*900，作业速度 0~0.2,作业小时生产率 0~0.3，工作幅宽380mm，发动机输出传动方式 皮带，扶把调整幅度垂直方向 10，刀辊设计转速，250，刀辊总安装刀数 12，旋耕刀型号 旱地刀，主离合器形式 涨紧，主离合器状态 常开。 | 650.0000 | 购机补贴(非通用类) | T202033330057 | 2025/8/2 0:00:00 | 评阅通过
215 | 耕整地机械 | 耕地机械 | 微型耕耘机 | 功率4kW及以上微耕机 | 重庆箭驰机械有限公司 | 微耕机 | 1WGQZ5.5-110 | 配套功率:5.5KW; | 结构形式：手持式，发动机标定功率：5.5（KW），发动机额定转速：3600（r/min），发动机起动方式：手拉起动，发动机燃油种类：汽油；外形尺寸（长x宽x高）：1630x1100x1050(mm)，作业速度：0.1-0.3（m/s）；扶把振动：≤50（m/S²）；作业小时生产率：≥0.04（h㎡/(h·m)）；单位作业面积燃油消耗量：≤35（kg/h㎡）；工作幅宽：1100（mm）； 发动机输出传动方式：直连；刀辊传动方式：齿轮传动；扶把调整幅度（水平方向） ：0°；扶把调整幅度（垂直方向）：105°；刀辊设计转速：I档：60；II档：110；III档:150（r/min）；刀辊最大回转半径：180（mm）；刀辊总安装刀数：32；旋耕刀型式：旱地刀；主离合器型式：摩擦片式；主离合器状态：常开。 | 650.0000 | 购机补贴(非通用类) | T202150500433 | 2026/12/29 0:00:00 | 评阅通过
216 | 耕整地机械 | 耕地机械 | 微型耕耘机 | 功率4kW及以上微耕机 | 重庆家户农机有限公司 | 微耕机 | 1WG5.3-135FQ-ZC | 配套功率:5.3KW; | 1.外形尺寸(长×宽×高)(MM):1700×1360×1080；2.配套标定功率:5.3kW；3.标定转速(r/min):3600；4.传动方式发动机输出:直联；5.传动方式刀辊:齿轮传动；6.刀辊最大回转半径(MM):180:7.总安装刀数:38把；8.主离合器型式:摩擦片式 | 650.0000 | 购机补贴(非通用类) | T201950500241 | 2024/11/12 0:00:00 | 评阅通过
217 | 耕整地机械 | 耕地机械 | 微型耕耘机 | 功率4kW及以上微耕机 | 重庆家户农机有限公司 | 微耕机 | 1WG4.0-100FQ-ZC | 配套功率:4.0KW; | 1.外形尺寸(长×宽×高)(MM):1520×1010×1000；2.配套标定功率:4.0kW；3.标定转速(r/min):3600；4.传动方式发动机输出:直联；5.传动方式刀辊:齿轮传动；6.刀辊最大回转半径(MM):180:7.总安装刀数:24把；8.主离合器型式:摩擦片式 | 650.0000 | 购机补贴(非通用类) | T201950500252 | 2024/12/25 0:00:00 | 评阅通过
218 | 耕整地机械 | 耕地机械 | 微型耕耘机 | 功率4kW及以上微耕机 | 重庆家户农机有限公司 | 微耕机 | 1WGCZ6.3-135 | 配套功率:6.3KW; | 1.外形尺寸(长×宽×高)(MM):1700×1360×1100；2.配套标定功率:6.3KW；3.标定转速(R/MIN):3600；4.传动方式发动机输出:直联；5.传动方式刀辊:齿轮传动；6.刀辊最大回转半径(MM):180:7.总安装刀数:38把；8.主离合器型式:摩擦片式 | 650.0000 | 购机补贴(非通用类) | T202150500255 | 2026/8/19 0:00:00 | 评阅通过
219 | 耕整地机械 | 耕地机械 | 微型耕耘机 | 功率4kW及以上微耕机 | 重庆家户农机有限公司 | 微耕机 | 1WGCZ4.1-100 | 配套功率:4.1KW; | 1.外形尺寸(长×宽×高)(MM):1550×1010×1000；2.配套标定功率:4.1KW；3.标定转速(R/MIN):3600；4.传动方式发动机输出:直联；5.传动方式刀辊:齿轮传动；6.刀辊最大回转半径(MM):180:7.总安装刀数:24把；8.主离合器型式:摩擦片式 | 650.0000 | 购机补贴(非通用类) | T202150500255 | 2026/8/19 0:00:00 | 评阅通过
220 | 耕整地机械 | 耕地机械 | 微型耕耘机 | 功率4kW及以上微耕机 | 重庆家户农机有限公司 | 微耕机 | 1WG5.3-135FC-ZC | 配套功率:5.3KW; | 1.外形尺寸(长×宽×高)(MM):1700×1360×1000；2.配套标定功率:5.3kW；3.标定转速(R/MIN):3000；4.传动方式发动机输出:直联；5.传动方式刀辊:齿轮传动；6.刀辊最大回转半径(MM):180:7.总安装刀数:38把；8.主离合器型式:摩擦片式 | 650.0000 | 购机补贴(非通用类) | T201950500253 | 2024/12/25 0:00:00 | 评阅通过
221 | 耕整地机械 | 耕地机械 | 微型耕耘机 | 功率4kW及以上微耕机 | 重庆家户农机有限公司 | 微耕机 | 1WG4.05-100FC-ZC | 配套功率:4.05KW; | 1.外形尺寸(长×宽×高)(MM):1580×1010×920；2.配套标定功率:4.05kW；3.标定转速(R/MIN):3600；4.传动方式发动机输出:直联；5.传动方式刀辊:齿轮传动；6.刀辊最大回转半径(MM):180:7.总安装刀数:24把；8.主离合器型式:摩擦片式 | 650.0000 | 购机补贴(非通用类) | T201950500251 | 2024/12/25 0:00:00 | 评阅通过
222 | 耕整地机械 | 耕地机械 | 微型耕耘机 | 功率4kW及以上微耕机 | 临沭县瑞祥机械制造有限公司 | 微耕机 | 1WGQ4.0-68 | 配套功率:4.0KW; | 型号名称 / 1WGQ4.0-68型微耕 结构型式 / 后置式 配套发动机标定功率 kW 4 配套发动机标定转速 r/min 3600 整机a外形尺寸（长×宽×高） mm 1800×740×800 工作幅宽 mm 680 | 650.0000 | 购机补贴(非通用类) | 鄂2019457 | 2024/12/29 0:00:00 | 评阅通过
223 | 耕整地机械 | 耕地机械 | 微型耕耘机 | 功率4kW及以上微耕机 | 重庆迪扬苹辰机械制造有限公司 | 微耕机 | 1WGQZ4.0-80 | 配套功率:4.0KW; | 型号名称 / 1WGQZ4.0-80 型微耕机 结构型式 / 手持式 配套发动机标定功率 kW 4.0 配套发动机标定转速 r/min 3600 配套发动机起动方式 / 手拉起动 配套发动机燃油种类 / 汽油 整机外形尺寸（长×宽×高） mm 1550×810×970 工作幅宽 mm 800 发动机输出传动方式 / 直联 刀辊传动方式 / 齿轮传动 主离合器型式 / 摩擦片式 主离合器状态 / 常开 | 650.0000 | 购机补贴(非通用类) | T202250500094 | 2027/4/1 0:00:00 | 评阅通过
224 | 耕整地机械 | 耕地机械 | 微型耕耘机 | 功率4kW及以上微耕机 | 重庆迪扬苹辰机械制造有限公司 | 微耕机 | 1WGQZ4.0-80A | 配套功率:4.0KW; | 型号名称 / 1WGQZ4.0-80A 型微耕机 结构型式 / 手持式 配套发动机标定功率 kW 4.0 配套发动机标定转速 r/min 3600 配套发动机起动方式 / 手拉起动 配套发动机燃油种类 / 汽油 整机外形尺寸（长×宽×高） mm 1550×810×850 工作幅宽 mm 800 发动机输出传动方式 / 直联 刀辊传动方式 / 齿轮传动 主离合器型式 / 摩擦片式 主离合器状态 / 常开 | 650.0000 | 购机补贴(非通用类) | T202250500094 | 2027/4/1 0:00:00 | 评阅通过
225 | 耕整地机械 | 耕地机械 | 微型耕耘机 | 功率4kW及以上微耕机 | 重庆迪扬苹辰机械制造有限公司 | 微耕机 | 1WGCZ4.05-80 | 配套功率:4.05KW; | 型号名称 / 1WGCZ4.05-80 型微耕机 结构型式 / 手持式 配套发动机标定功率 kW 4.05 配套发动机标定转速 r/min 3600 配套发动机起动方式 / 手拉起动 配套发动机燃油种类 / 柴油 整机外形尺寸（长×宽×高） mm 1550×810×970 工作幅宽 mm 800 发动机输出传动方式 / 直联 刀辊传动方式 / 齿轮传动 主离合器型式 / 摩擦片式 主离合器状态 / 常开 | 650.0000 | 购机补贴(非通用类) | T202250500095 | 2027/4/1 0:00:00 | 评阅通过
226 | 耕整地机械 | 耕地机械 | 微型耕耘机 | 功率4kW及以上微耕机 | 重庆迪扬苹辰机械制造有限公司 | 微耕机 | 1WGCZ4.05-80B | 配套功率:4.05KW; | 型号名称 / 1WGCZ4.05-80B 型微耕机 结构型式 / 手持式 配套发动机标定功率 kW 4.05 配套发动机标定转速 r/min 3600 配套发动机起动方式 / 手拉起动 配套发动机燃油种类 / 柴油 整机外形尺寸（长×宽×高） mm 1550×810×850 工作幅宽 mm 800 发动机输出传动方式 / 直联 刀辊传动方式 / 齿轮传动 主离合器型式 / 摩擦片式 主离合器状态 / 常开 | 650.0000 | 购机补贴(非通用类) | T202250500095 | 2027/4/1 0:00:00 | 评阅通过
227 | 耕整地机械 | 耕地机械 | 微型耕耘机 | 功率4kW及以上微耕机 | 重庆帝勒金驰通用机械股份有限公司 | 微耕机 | 1WGQD4.2-55 | 配套功率:4.2KW; | 外形尺寸（长×宽×高）mm：1470*600*980；工作幅宽：550mm；传动方式（发动机输出）：皮带传动；传动方式（刀辊）:链条传动；旋耕刀形式：旱地刀；总安装刀数量（把）：18；主离合器形式：张紧轮式 | 650.0000 | 购机补贴(非通用类) | T202250500118 | 2027/5/26 0:00:00 | 评阅通过
228 | 耕整地机械 | 耕地机械 | 微型耕耘机 | 功率4kW及以上微耕机 | 永康市梦卓机械有限公司 | 微耕机 | 1WGQ4.0-65 | 配套功率:4.0KW; | 结构形式 手持式，配套发动机型号名称 ZS1P70/F/P-H(XP200)汽油机，配套发动机标定功率4.0kW，配套发动机标定转速3600r/min，配套发动机启动方式 手拉，整机外形尺寸（长*宽*高）1430*700*1030，作业速度 0~0.25,作业小时生产率 0~0.3，工作幅宽650mm，发动机输出传动方式 齿轮，扶把调整幅度垂直方向 60，刀辊设计转速，240，刀辊总安装刀数 24，旋耕刀型号 旱地刀，主离合器形式 湿式，主离合器状态 常开。 | 650.0000 | 购机补贴(非通用类) | T202133330014 | 2026/7/26 0:00:00 | 评阅通过
229 | 耕整地机械 | 耕地机械 | 微型耕耘机 | 功率4kW及以上微耕机 | 重庆卓格豪斯机械有限公司 | 微耕机 | 1WGQZ4.0-90A | 配套功率:4.0KW; | 型号名称：1WGQZ4.0-90A微耕机；结构型式：手持式；配套发动机标定功率：4.0kW；配套发动机标定转速：3600r/min；配套发动机启动方式：手拉起动；配套发动机燃油种类：汽油；整机外形尺寸（长×宽×高）：1700mm×910mm×1000mm；作业速度：0.05-0.2m/s；扶把振动：≦50m/S2；作业小时生产率：≧0.02h㎡/（h.m)；单位作业面积燃油消耗量：≦35kg/h㎡；工作幅宽：900mm；发动机输出传动方式：直联；刀辊传动方式：齿轮传动；扶把调整幅度（水平方向）：0°；扶把调整幅度（垂直方向）：170°；刀辊设计转速：快档：140r/min；慢档：90r/min；刀辊最大回转半径：175mm；刀辊总安装刀数：32把；旋耕刀型号：旱地刀；主离合器型式：摩擦片式；主离合器状态：常开； | 650.0000 | 购机补贴(非通用类) | T202250500125 | 2027/6/30 0:00:00 | 评阅通过
230 | 耕整地机械 | 耕地机械 | 微型耕耘机 | 功率4kW及以上微耕机 | 重庆箭驰机械有限公司 | 微耕机 | 1WGQZ4.0-95C-1 | 配套功率:4.0KW; | 结构形式：手持式，发动机标定功率：4.0（KW），发动机额定转速：3600（r/min），发动机起动方式：手拉起动，发动机燃油种类：汽油，外形尺寸（长x宽x高）：1500x960x965(mm)，作业速度：0.1-0.3（m/s）,扶把振动：≤50（m/s2），作业小时生产率：≥0.04（h㎡/(h·m)）单位作业面积燃油消耗量：≤35（kg/h㎡），工作幅宽：950（mm），发动机输出传动方式：直联，刀辊传动方式：齿轮传动，扶把调整幅度（水平方向）：0（°），扶把调整幅度（垂直方向）：220（°），刀辊转速：I档：85；II档：130；III档:150（r/min），刀辊最大回转半径：175（mm），刀辊总安装刀数：32，旋耕刀型式：旱地刀，主离合器型式：摩擦片式，主离合器状态：常开。 | 650.0000 | 购机补贴(非通用类) | T202250500115 | 2027/5/26 0:00:00 | 评阅通过
231 | 耕整地机械 | 耕地机械 | 微型耕耘机 | 功率4kW及以上微耕机 | 重庆箭驰机械有限公司 | 微耕机 | 1WGQZ4.0-95C-2 | 配套功率:4.0KW; | 结构形式：手持式，发动机标定功率：4.0（KW），发动机额定转速：3600（r/min），发动机起动方式：手拉起动，发动机燃油种类：汽油，外形尺寸（长x宽x高）：1500x960x970(mm)，作业速度：0.1-0.3（m/s）,扶把振动：≤50（m/s2），作业小时生产率：≥0.04（h㎡/(h·m)）单位作业面积燃油消耗量：≤35（kg/h㎡），工作幅宽：950（mm），发动机输出传动方式：直联，刀辊传动方式：齿轮传动，扶把调整幅度（水平方向）：0（°），扶把调整幅度（垂直方向）：220（°），刀辊转速：慢档：80；快档：125（r/min），刀辊最大回转半径：175（mm），刀辊总安装刀数：32，旋耕刀型式：旱地刀，主离合器型式：摩擦片式，主离合器状态：常开。 | 650.0000 | 购机补贴(非通用类) | T202250500115 | 2027/5/26 0:00:00 | 评阅通过
232 | 耕整地机械 | 耕地机械 | 微型耕耘机 | 功率4kW及以上微耕机 | 重庆箭驰机械有限公司 | 微耕机 | 1WGQZ4.0-95C-3 | 配套功率:4.0KW; | 结构形式：手持式，发动机标定功率：4.0（KW），发动机额定转速：3600（r/min），发动机起动方式：手拉起动，发动机燃油种类：汽油，外形尺寸（长x宽x高）：1500x960x960(mm)，作业速度：0.1-0.3（m/s）,扶把振动：≤50（m/s2），作业小时生产率：≥0.04（h㎡/(h·m)）单位作业面积燃油消耗量：≤35（kg/h㎡），工作幅宽：950（mm），发动机输出传动方式：直联，刀辊传动方式：齿轮传动，扶把调整幅度（水平方向）：0（°），扶把调整幅度（垂直方向）：105（°），刀辊转速：慢档：80；快档：125（r/min），刀辊最大回转半径：175（mm），刀辊总安装刀数：32，旋耕刀型式：旱地刀，主离合器型式：摩擦片式，主离合器状态：常开。 | 650.0000 | 购机补贴(非通用类) | T202250500115 | 2027/5/26 0:00:00 | 评阅通过
233 | 耕整地机械 | 耕地机械 | 微型耕耘机 | 功率4kW及以上微耕机 | 重庆箭驰机械有限公司 | 微耕机 | 1WGCZ6.4-105 | 配套功率:6.4KW; | 结构形式：手持式，发动机标定功率：6.4（KW），发动机额定转速：3600（r/min），发动机起动方式：手拉起动，发动机燃油种类：柴油，外形尺寸（长x宽x高）：1700x1060x1000(mm)，作业速度：0.1-0.3（m/s）,扶把振动：≤50（m/s2），作业小时生产率：≥0.04（h㎡/(h·m)）单位作业面积燃油消耗量：≤30（kg/h㎡），工作幅宽：1050（mm），发动机输出传动方式：直联，刀辊传动方式：齿轮传动，扶把调整幅度（水平方向）：0（°），扶把调整幅度（垂直方向）：115（°），刀辊转速：I档：60；II档：120；III档:150（r/min），刀辊最大回转半径：175（mm），刀辊总安装刀数：32，旋耕刀型式：旱地刀，主离合器型式：摩擦片式，主离合器状态：常开。 | 650.0000 | 购机补贴(非通用类) | T202250500117 | 2027/5/26 0:00:00 | 评阅通过
234 | 耕整地机械 | 耕地机械 | 微型耕耘机 | 功率4kW及以上微耕机 | 天津市京牛王农业科技发展有限公司 | 微耕机 | 1WG-4-1Q | 配套功率:4KW; | 外形尺寸（长×宽×高)mm：1450*920*880；工作幅宽(cm)90；结构质量（kg）：98；传动方式（发动机输出）：皮带传动；传动方式（刀辊）：链条链条；旋耕刀型式：微耕刀；总安装刀数量(把)：24；主离合器型式：法兰盘式。 | 650.0000 | 购机补贴(非通用类) | T202212120015 | 2027/6/13 0:00:00 | 评阅通过
235 | 耕整地机械 | 耕地机械 | 微型耕耘机 | 功率4kW及以上微耕机 | 天津市京牛王农业科技发展有限公司 | 微耕机 | 1WG-5 | 配套功率:4.5KW; | 外形尺寸（长×宽×高)mm：1600*820*1000；工作幅宽(cm)80；结构质量（kg）：136；传动方式（发动机输出）：直连传动；传动方式（刀辊）：链条传动；旋耕刀型式：微耕刀；总安装刀数量(把)：24；主离合器型式：摩擦片压盘式。 | 650.0000 | 购机补贴(非通用类) | T202212120016 | 2027/6/13 0:00:00 | 评阅通过
236 | 耕整地机械 | 耕地机械 | 微型耕耘机 | 功率4kW及以上微耕机 | 重庆箭驰机械有限公司 | 微耕机 | 1WGQZ4.0-95C | 配套功率:4.0KW; | 结构形式：手持式，发动机标定功率：4.0（KW），发动机额定转速：3600（r/min），发动机起动方式：手拉起动，发动机燃油种类：汽油，外形尺寸（长x宽x高）：1550x960x975(mm)，作业速度：0.1-0.3（m/s）,扶把振动：≤50（m/s2），作业小时生产率：≥0.04（h㎡/(h·m)）单位作业面积燃油消耗量：≤35（kg/h㎡），工作幅宽：950（mm），发动机输出传动方式：直联，刀辊传动方式：齿轮传动，扶把调整幅度（水平方向）：0（°），扶把调整幅度（垂直方向）：220（°），刀辊转速：I档：85；II档：130；III档:150（r/min），刀辊最大回转半径：175（mm），刀辊总安装刀数：32，旋耕刀型式：旱地刀，主离合器型式：摩擦片式，主离合器状态：常开。 | 650.0000 | 购机补贴(非通用类) | T202250500115 | 2027/5/26 0:00:00 | 评阅通过
237 | 耕整地机械 | 耕地机械 | 微型耕耘机 | 功率4kW及以上微耕机 | 重庆市大足区柳春立机械制造有限公司 | 微耕机 | 1WGCZ6.2-135 | 配套功率:6.2KW; | 1WGCZ6.2-135型微耕机,结构型式为手持式。配套标定功率6.2kW，标定转速3000 r／min的柴油发动机，发动机到变速箱连接方式为直联，变速箱内为齿轮传动，离合器为摩擦片式常开离合，配套行走轮直径为360mm,配套发动机起动方式为手拉起动，配套发动机燃油种类为柴油，整机外形尺寸（长×宽×高）1750×1360×1000mm，作业速度0.1～0.3m/s，扶把振动≤50m/s²，作业小时生产率≥0.04kg/hm2，工作幅宽1350mm，发动机输出传动方式为直联，刀辊传动方式为齿轮传动，扶把水平方向调整幅度为0°，扶把垂直方向调整幅度125°，刀辊设计转速慢档：80r/min；快档：135r/min，刀辊最大回转半径170mm，刀辊总安装刀数38，旋耕刀型号，为旱地刀，主离合器型式是摩擦片式，主离合器状态是常开 | 650.0000 | 购机补贴(非通用类) | T202250500073 | 2027/4/1 0:00:00 | 评阅通过
238 | 耕整地机械 | 耕地机械 | 微型耕耘机 | 功率4kW及以上微耕机 | 重庆市大足区柳春立机械制造有限公司 | 微耕机 | 1WGQZ4.0-95 | 配套功率:4.0KW; | 1WGQZ4.0-95型微耕机，结构型式为手持式。配套标定功率4.0kW，标定转速3600r／min的汽油发动机，发动机到变速箱连接方式为直联，变速箱内为齿轮传动，离合器为摩擦片式常开离合，配套行走轮直径为310mm,配套发动机起动方式为手拉起动，配套发动机燃油种类为汽油，整机外形尺寸（长×宽×高）1600×960×1000mm，作业速度为0.1～0.3m/s，扶把振动≤50m/s²，作业小时生产率≥0.04hm2/(h·m)，单位作业面积燃油消耗量≤35kg/hm2，工作幅宽为950mm，发动机输出传动方式是直联，刀辊传动方式是齿轮传动，扶把水平方向调整幅度为0°，扶把垂直方向调整幅度为115°，刀辊设计转速为慢档：80r/min；快档：140r/min，刀辊最大回转半径为175mm，刀辊总安装刀数24，旋耕刀形式为旱地刀，主离合器型式是摩擦片式，离合器状态伟敞开模式。 ， ， | 650.0000 | 购机补贴(非通用类) | T202250500072 | 2027/4/1 0:00:00 | 评阅通过
239 | 耕整地机械 | 耕地机械 | 微型耕耘机 | 功率4kW及以上微耕机 | 重庆市大足区柳春立机械制造有限公司 | 微耕机 | 1WGCZ5.7-135 | 配套功率:5.7KW; | 1WGCZ5.7-135型微耕机,结构型式为手持式。配套标定功率5.7kW，标定转速3000 r／min的柴油发动机，发动机到变速箱连接方式为直联，变速箱内为齿轮传动，离合器为摩擦片式常开离合，配套行走轮直径为360mm,配套发动机起动方式为手拉起动，配套发动机燃油种类为柴油，整机外形尺寸（长×宽×高）1750×1360×1000mm，作业速度0.1～0.3m/s，扶把振动≤50m/s²，作业小时生产率≥0.04kg/hm2，工作幅宽1350mm，发动机输出传动方式为直联，刀辊传动方式为齿轮传动，扶把水平方向调整幅度为0°，扶把垂直方向调整幅度125°，刀辊设计转速慢档：80r/min；快档：135r/min，刀辊最大回转半径170mm，刀辊总安装刀数38，旋耕刀型号，为旱地刀，主离合器型式是摩擦片式，主离合器状态是常开 | 650.0000 | 购机补贴(非通用类) | T202250500073 | 2027/4/1 0:00:00 | 评阅通过
240 | 耕整地机械 | 耕地机械 | 微型耕耘机 | 功率4kW及以上微耕机 | 重庆市大足区柳春立机械制造有限公司 | 微耕机 | 1WGCZ6.3-135 | 配套功率:6.3KW; | 1WGCZ6.3-135型微耕机,结构型式为手持式。配套标定功率6.3kW，标定转速3600 r／min的柴油发动机，发动机到变速箱连接方式为直联，变速箱内为齿轮传动，离合器为摩擦片式常开离合，配套行走轮直径为360mm,配套发动机起动方式为手拉起动，配套发动机燃油种类为柴油，整机外形尺寸（长×宽×高）1750×1360×1000mm，作业速度0.1～0.3m/s，扶把振动≤50m/s²，作业小时生产率≥0.04kg/hm2，工作幅宽1350mm，发动机输出传动方式为直联，刀辊传动方式为齿轮传动，扶把水平方向调整幅度为0°，扶把垂直方向调整幅度125°，刀辊设计转速慢档：105r/min；快档：140r/min，刀辊最大回转半径170mm，刀辊总安装刀数38，旋耕刀型号，为旱地刀，主离合器型式是摩擦片式，主离合器状态是常开 | 650.0000 | 购机补贴(非通用类) | T202250500073 | 2027/4/1 0:00:00 | 评阅通过
241 | 耕整地机械 | 耕地机械 | 微型耕耘机 | 功率4kW及以上微耕机 | 重庆市大足区柳春立机械制造有限公司 | 微耕机 | 1WGCZ5.3-135 | 配套功率:5.3KW; | 1WGCZ5.3-135型微耕机,结构型式为手持式。配套标定功率5.3kW，标定转速3000 r／min的柴油发动机，发动机到变速箱连接方式为直联，变速箱内为齿轮传动，离合器为摩擦片式常开离合，配套行走轮直径为360mm,配套发动机起动方式为手拉起动，配套发动机燃油种类为柴油，整机外形尺寸（长×宽×高）1750×1360×1000mm，作业速度0.1～0.3m/s，扶把振动≤50m/s²，作业小时生产率≥0.04kg/hm2，工作幅宽1350mm，发动机输出传动方式为直联，刀辊传动方式为齿轮传动，扶把水平方向调整幅度为0°，扶把垂直方向调整幅度125°，刀辊设计转速慢档：80r/min；快档：135r/min，刀辊最大回转半径170mm，刀辊总安装刀数38，旋耕刀型号，为旱地刀，主离合器型式是摩擦片式，主离合器状态是常开 | 650.0000 | 购机补贴(非通用类) | T202250500073 | 2027/4/1 0:00:00 | 评阅通过
242 | 耕整地机械 | 耕地机械 | 微型耕耘机 | 功率4kW及以上微耕机 | 重庆市大足区柳春立机械制造有限公司 | 微耕机 | 1WGCZ4.1-105 | 配套功率:4.1KW; | 1WGCZ4.1-105型微耕机,结构型式为手持式。配套标定功率4.1kW，配套发动机标定转速3600r/min,配套发动机起动方式为手拉起动，发动机到变速箱连接方式为直联，变速箱内为齿轮传动，配套行走轮直径为360mm,配套发动机燃油种类为柴油，整机外形尺寸（长×宽×高）1700×1060×1000mm，作业速度0.1～0.3m/s，扶把振动≤50m/s²，作业小时生产率≥0.04kg/hm2，工作幅宽1050mm，发动机输出传动方式为直联，刀辊传动方式为齿轮传动，扶把水平方向调整幅度为0°，扶把垂直方向调整幅度125°，刀辊设计转速慢档：105r/min；快档：140r/min，刀辊最大回转半径170mm，刀辊总安装刀数24，旋耕刀型号，为旱地刀，主离合器型式是摩擦片式,主离合器状态为常开. | 650.0000 | 购机补贴(非通用类) | T202250500073 | 2027/4/1 0:00:00 | 评阅通过
243 | 耕整地机械 | 耕地机械 | 微型耕耘机 | 功率4kW及以上微耕机 | 重庆市大足区柳春立机械制造有限公司 | 微耕机 | 1WGCZ4.05-95 | 配套功率:4.05KW; | 1WGCZ4.05-95型微耕机,结构型式为手持式。配套标定功率4.05kW，标定转速3600 r／min的柴油发动机，发动机到变速箱连接方式为直联，变速箱内为齿轮传动，离合器为摩擦片式常开离合，配套行走轮直径为310mm,配套发动机起动方式为手拉起动，配套发动机燃油种类为柴油，整机外形尺寸（长×宽×高）1600×960×1000mm，作业速度0.1～0.3m/s，扶把振动≤50m/s²，作业小时生产率≥0.04kg/hm2，工作幅宽950mm，发动机输出传动方式为直联，刀辊传动方式为齿轮传动，扶把水平方向调整幅度为0°，扶把垂直方向调整幅度110°，刀辊设计转速慢档：75r/min；快档：120r/min，刀辊最大回转半径175mm，刀辊总安装刀数24，旋耕刀型号，为旱地刀，主离合器型式是摩擦片式，主离合器状态是常开 | 650.0000 | 购机补贴(非通用类) | T202250500073 | 2027/4/1 0:00:00 | 评阅通过
244 | 耕整地机械 | 耕地机械 | 微型耕耘机 | 功率4kW及以上微耕机 | 潍坊昊杰机械有限公司 | 微型耕耘机 | 1WG-4Q | 配套功率:4.0KW; | 标定功率：4.0KW; 额定功率：3600r/min；动力类型：汽油机 | 650.0000 | 购机补贴(非通用类) | T201900641058 | 2024/12/30 0:00:00 | 评阅通过
245 | 耕整地机械 | 耕地机械 | 微型耕耘机 | 功率4kW及以上微耕机 | 日照市立盈机械制造有限公司 | 微耕机 | 1WGQ4-48 | 配套功率:4.1KW; | 型号名称 :1WGQ4-48型微耕机;结构型式:手持式;配套发动机型号名称 :170F型汽油机;配套发动机生产企业:日照市立盈机械制造有限公司; 配套发动机标定功率 :4.1KW;配套发动机标定转速:3600r/min；配套发动机启动方式 ：手拉启动；配套发动机燃油种类 ：汽油；整机外形尺寸(长x宽x高) ：1570x610x940mm;作业速度: 0.1~0.2m/s ;扶把振动 :≤10.8m/s2;作业小时生产率 ：0.01~0.03h㎡/(hm)；单位作业面积燃油消耗量：≤15kg/hm2；工作幅宽：480mm； 发动机输出传动方式 ：皮带传动；刀辊传动方式 ： 链条传动；扶把调整幅度(水平方向)： 左右各 45(°) ；扶把调整幅度(垂直方向)：30(°) ；刀辊设计转速：80(低)/140(高)r/min；刀辊最大回转半径：155mm；刀辊总安装刀数 ：12；旋耕刀型式 ：刀座式；主离合器型式：张紧式；主离合器状态 ：常开； | 650.0000 | 购机补贴(非通用类) | T202237370150 | 2027/7/4 0:00:00 | 评阅通过
246 | 耕整地机械 | 耕地机械 | 微型耕耘机 | 功率4kW及以上微耕机 | 山东德农农业机械制造有限责任公司 | 微型耕耘机 | 1WG-4 | 配套功率:4KW; | 结构型式：前置式；外形尺寸（长×宽×高)mm：1390×860×1000；工作幅宽(cm)86；结构质量（kg）：75；作业速度：0.2-0.4m/s；作业小时生产率：0.1-0.12h㎡/（hm）；单位作业面积燃油消耗量：≤10.8kg/h㎡；配套发动机启动方式：手拉绳反冲式启动；发动机输出传动方式：皮带传动；刀辊传动方式：链条传动；旋耕刀型式：WG165；刀辊总安装刀数：24；主离合器型式：离心式；主离合器状态：常开。 | 650.0000 | 购机补贴(非通用类) | T202100140290 | 2026/6/29 0:00:00 | 评阅通过
247 | 耕整地机械 | 耕地机械 | 微型耕耘机 | 功率4kW及以上微耕机 | 潍坊众旺农业机械有限公司 | 微耕机 | 1WGQ4-85 | 配套功率:4KW; | 型号名称：1WGQ4-85型微耕机；结构型式：手持式；配套发动机型号名称：FC170型汽油机；配套发动机生产企业：重庆涪柴动力机械制造有限公司；配套发动机标定功率：4kW；配套发动机标定转速：3600r/min；配套发动机起动方式：手拉起动；配套发动机燃油种类：汽油；整机外形尺寸（长×宽×高）：1630×900×1000mm；作业速度：0.1-0.3m/s；扶把振动：≤12m/s2；作业小时生产率：0.03-0.09hm2/(h.m)；单位作业面积燃油消耗量：≤20kg/hm2；工作幅宽：850mm；发动机输出传动方式：齿轮传动；刀辊传动方式：齿轮传动；扶把调整幅度（水平方向）：左右各45°；扶把调整幅度（垂直方向）：左右各20°；刀辊设计转速：快档：140 慢档90 r/min；刀辊最大回转半径：150mm；刀辊总安装刀数：24；旋耕刀型式：S150；主离合器型式：湿式摩擦片式；主离合器状态：常开。 | 650.0000 | 购机补贴(非通用类) | T202137370452 | 2026/11/1 0:00:00 | 评阅通过
248 | 耕整地机械 | 耕地机械 | 微型耕耘机 | 功率4kW及以上微耕机 | 潍坊众旺农业机械有限公司 | 微耕机 | 1WGQ4-80 | 配套功率:4KW; | 型号名称：1WGQ4-80型微耕机；结构型式：手持式；配套发动机型号名称：FC170型汽油机；配套发动机生产企业：重庆涪柴动力机械制造有限公司；配套发动机标定功率：4kW；配套发动机标定转速：3600r/min；配套发动机起动方式：手拉起动；配套发动机燃油种类：汽油；整机外形尺寸（长×宽×高）：1600×880×1000mm；作业速度：0.1-0.3m/s；扶把振动：≤12m/s2；作业小时生产率：0.03-0.09hm2/(h.m)；单位作业面积燃油消耗量：≤20kg/hm2；工作幅宽：800mm；发动机输出传动方式：皮带传动；刀辊传动方式：链传动；扶把调整幅度（水平方向）：左右各45°；扶把调整幅度（垂直方向）：左右各20°；刀辊设计转速：快档：140 慢档90 r/min；刀辊最大回转半径：150mm；刀辊总安装刀数：24；旋耕刀型式：S150；主离合器型式：张紧式；主离合器状态：常开。 | 650.0000 | 购机补贴(非通用类) | T202137370453 | 2026/11/1 0:00:00 | 评阅通过
249 | 耕整地机械 | 耕地机械 | 微型耕耘机 | 功率4kW及以上微耕机 | 威马农机股份有限公司 | 微耕机 | 1WGQZ4.0-100E | 配套功率:4.0KW; | 配套发动机标定功率：4.0kW、配套发动机标定转速：3600r/min、结构型式：手持式、整机外形尺寸：1570X1060X1030mm、配套发动机起动方式：手拉起动、配套发动机燃油种类：汽油、工作幅宽:1000mm、发动机输出传动方式：直联、刀辊传动方式：齿轮传动、主离合器型式：摩擦片式、主离合器状态：常开、旋耕刀型式：旱地刀、刀辊总安装刀数:24。 | 650.0000 | 购机补贴(非通用类) | T202250500127 | 2027/6/30 0:00:00 | 评阅通过
250 | 耕整地机械 | 耕地机械 | 微型耕耘机 | 功率4kW及以上微耕机 | 威马农机股份有限公司 | 微耕机 | 1WGQD4.0-100 | 配套功率:4.0KW; | 配套发动机标定功率：4.0kW、配套发动机标定转速：3600r/min、结构型式：手持式、整机外形尺寸：1500X1000X970mm、配套发动机起动方式：手拉起动、配套发动机燃油种类：汽油、工作幅宽:1000mm、发动机输出传动方式：皮带传动、刀辊传动方式：链条传动、主离合器型式：张紧轮式、主离合器状态：常开、旋耕刀型式：旱地刀、刀辊总安装刀数:24。 | 650.0000 | 购机补贴(非通用类) | T202250500126 | 2027/6/30 0:00:00 | 评阅通过
251 | 耕整地机械 | 耕地机械 | 深松机 | 6铲及以上偏柱式、全方位式深松机 | 潍坊市宏胜工贸有限公司 | 深松机 | 1S-300 | 深松部件个数:6个;铲间距:500mm;深松铲结构型式:偏柱式 ; | 型号名称：1S-300型深松机，结构型式： 悬挂式， 振动方式： 非振动式，配套动力范围：110～147kW,整机外形尺寸（长×宽×高）：1250*3000*1380mm, 作业速度： 2～6.5（km/h） ,作业小时生产率：0.6～1.95hm2/h, 工作幅宽：300cm,铲间距：50cm,深松铲结构型式：偏柱式曲面铲，深松铲排列方式： 前2后4 ,深松铲数量：6个,深松深度：30～45cm | 3400.0000 | 购机补贴(通用类) | T202137370328 | 2026/8/31 0:00:00 | 评阅通过
252 | 耕整地机械 | 耕地机械 | 深松机 | 6铲及以上偏柱式、全方位式深松机 | 潍坊市宏胜工贸有限公司 | 深松机 | 1S-400 | 深松部件个数:8个;铲间距:500mm;深松铲结构型式:偏柱式 ; | 型号名称：1S-400型深松机，结构型式： 悬挂式， 振动方式： 非振动式，配套动力范围：130～169kW,整机外形尺寸（长×宽×高）：1250*4000*1380mm, 作业速度： 2～6.5（km/h） ,作业小时生产率：0.8～2.6hm2/h, 工作幅宽：400cm,铲间距：50cm,深松铲结构型式：偏柱式曲面铲，深松铲排列方式： 前4后4 ,深松铲数量：8个,深松深度：30～45cm | 3400.0000 | 购机补贴(通用类) | T202137370329 | 2026/8/31 0:00:00 | 评阅通过
253 | 耕整地机械 | 整地机械 | 埋茬起浆机 | 单轴2.5m及以上埋茬起浆机 | 常州汉森机械股份有限公司 | 水田平地搅浆机 | 1JS-460 | 耕幅:4.6m;单轴:是 ; | 单轴，工作幅宽：460cm,搅浆刀总数量：114把，搅浆刀辊转速：315r/min，搅浆刀辊最大回转半径：185mm。 | 2400.0000 | 购机补贴(非通用类) | T202132320427 | 2026/12/1 0:00:00 | 评阅通过
254 | 耕整地机械 | 整地机械 | 埋茬起浆机 | 单轴2.5m及以上埋茬起浆机 | 盐城市盾田机械制造有限公司 | 水田平地搅浆机 | 1JS-260 | 耕幅:2.6m;单轴:是 ; | 工作幅宽:2.6m；结构型式：圆梁式、单轴；传动方式：单侧边传动、齿轮传动；总安装刀数：68把；旋耕刀型号：T35；整机外形尺寸：1020*2795*1010mm；标定功率范围：51.5-58.8kW、埋茬部件型式：压草弹齿。 | 2400.0000 | 购机补贴(非通用类) | T202132320294 | 2026/10/7 0:00:00 | 评阅通过
255 | 耕整地机械 | 整地机械 | 埋茬起浆机 | 单轴2.5m及以上埋茬起浆机 | 盐城市盾田机械制造有限公司 | 水田平地搅浆机 | 1JS-320 | 耕幅:3.2m;单轴:是 ; | 工作幅宽:3.2m；结构型式：圆梁式、单轴；传动方式：单侧边传动、齿轮传动；总安装刀数：84把；旋耕刀型号：T35；整机外形尺寸：1020*3395*1010mm；标定功率范围：51.5-66.2kW、埋茬部件型式：压草弹齿。 | 2400.0000 | 购机补贴(非通用类) | T202132320295 | 2026/10/7 0:00:00 | 评阅通过
256 | 耕整地机械 | 整地机械 | 埋茬起浆机 | 单轴2.5m及以上埋茬起浆机 | 盐城市盾田机械制造有限公司 | 水田平地搅浆机 | 1JS-340 | 耕幅:3.4m;单轴:是 ; | 工作幅宽:3.4m；结构型式：圆梁式、单轴；传动方式：单侧边传动、齿轮传动；总安装刀数：84把；旋耕刀型号：T35；整机外形尺寸：1020*3395*1010mm；标定功率范围：51.5-66.2kW、埋茬部件型式：压草弹齿。 | 2400.0000 | 购机补贴(非通用类) | T202132320296 | 2026/10/7 0:00:00 | 评阅通过
257 | 耕整地机械 | 整地机械 | 埋茬起浆机 | 单轴2.5m及以上埋茬起浆机 | 盐城市盾田机械制造有限公司 | 水田平地搅浆机 | 1JS-360 | 耕幅:3.6m;单轴:是 ; | 工作幅宽:3.6m；结构型式：圆梁式、单轴；传动方式：单侧边传动、齿轮传动；总安装刀数：92把；旋耕刀型号：T35；整机外形尺寸：1040*3795*990mm；标定功率范围：73.5-88.2kW、埋茬部件型式：压草弹齿。 | 2400.0000 | 购机补贴(非通用类) | T202132320297 | 2026/10/7 0:00:00 | 评阅通过
258 | 耕整地机械 | 整地机械 | 埋茬起浆机 | 单轴2.5m及以上埋茬起浆机 | 盐城市盾田机械制造有限公司 | 水田平地搅浆机 | 1JS-400 | 耕幅:4m;单轴:是 ; | 工作幅宽:4.0m；结构型式：圆梁式、单轴；传动方式：双侧边传动、齿轮传动；总安装刀数：102把；旋耕刀型号：T35；整机外形尺寸：1100*4400*1200mm；标定功率范围：69.8-88.2kW、埋茬部件型式：压草弹齿、折叠机械型式：液压折叠。 | 2400.0000 | 购机补贴(非通用类) | T202132320298 | 2026/10/7 0:00:00 | 评阅通过
259 | 耕整地机械 | 整地机械 | 埋茬起浆机 | 单轴2.5m及以上埋茬起浆机 | 盐城市盾田机械制造有限公司 | 水田平地搅浆机 | 1JS-500 | 耕幅:5m;单轴:是 ; | 工作幅宽:5.0m；结构型式：圆梁式、单轴；传动方式：双侧边传动、齿轮传动；总安装刀数：134把；旋耕刀型号：T35；整机外形尺寸：1100*5400*1200mm；标定功率范围：88.2-110.3kW、埋茬部件型式：压草弹齿、折叠机械型式：液压折叠。 | 2400.0000 | 购机补贴(非通用类) | T202132320299 | 2026/10/7 0:00:00 | 评阅通过
260 | 耕整地机械 | 整地机械 | 埋茬起浆机 | 单轴2.5m及以上埋茬起浆机 | 盐城市盾田机械制造有限公司 | 水田平地搅浆机 | 1JS-300 | 耕幅:3m;单轴:是 ; | 工作幅宽:3.0m；结构型式：圆梁式、单轴；传动方式：单侧边传动、齿轮传动；总安装刀数：78把；旋耕刀型号：T35；整机外形尺寸：1020*3195*1010mm；标定功率范围：44.1-58.5kW、埋茬部件型式：压草弹齿。 | 2400.0000 | 购机补贴(非通用类) | T202132320295 | 2026/10/7 0:00:00 | 评阅通过
261 | 耕整地机械 | 整地机械 | 埋茬起浆机 | 单轴2.5m及以上埋茬起浆机 | 盐城市盾田机械制造有限公司 | 水田平地搅浆机 | 1JS-280 | 耕幅:2.8m;单轴:是 ; | 工作幅宽:2.8m；结构型式：圆梁式、单轴；传动方式：单侧边传动、齿轮传动；总安装刀数：74把；旋耕刀型号：T35；整机外形尺寸：1020*2995*1010mm；标定功率范围：40.4-51.5kW、埋茬部件型式：压草弹齿。 | 2400.0000 | 购机补贴(非通用类) | T202132320295 | 2026/10/7 0:00:00 | 评阅通过
262 | 耕整地机械 | 整地机械 | 埋茬起浆机 | 单轴2.5m及以上埋茬起浆机 | 盐城市盾田机械制造有限公司 | 水田平地搅浆机 | 1JS-250 | 耕幅:2.5m;单轴:是 ; | 工作幅宽:2.5m；结构型式：圆梁式、单轴；传动方式：单侧边传动、齿轮传动；总安装刀数：62把；旋耕刀型号：T35；整机外形尺寸：1020*2595*1010mm；标定功率范围：36.8-51.5kW、埋茬部件型式：压草弹齿。 | 2400.0000 | 购机补贴(非通用类) | T202132320294 | 2026/10/7 0:00:00 | 评阅通过
263 | 耕整地机械 | 整地机械 | 埋茬起浆机 | 单轴2.5m及以上埋茬起浆机 | 盐城市盾田机械制造有限公司 | 可变速水田埋茬打浆机 | 1JSLB-320 | 耕幅:3.2m;单轴:是 ; | 工作幅宽:3.2m；结构型式：圆梁式；传动方式：侧边传动；总安装刀数：82把；旋耕刀型号：T35；结构型式：圆梁式；工作状态外形尺寸：1179*3395*990mm；标定功率范围：61.9-75.1kW. | 2400.0000 | 购机补贴(非通用类) | 黑垦鉴2019039(续） | 2023/12/31 0:00:00 | 评阅通过
264 | 耕整地机械 | 整地机械 | 埋茬起浆机 | 单轴2.5m及以上埋茬起浆机 | 盐城市盾田机械制造有限公司 | 可变速水田埋茬打浆机 | 1JSLB-360 | 耕幅:3.6m;单轴:是 ; | 工作幅宽:3.6m；结构型式：圆梁式；传动方式：侧边传动；总安装刀数：92把；旋耕刀型号：T35；结构型式：圆梁式；工作状态外形尺寸：1179*3795*990mm；标定功率范围：61.9-75.1kW. | 2400.0000 | 购机补贴(非通用类) | 黑垦鉴2019040(续） | 2023/12/31 0:00:00 | 评阅通过
265 | 种植施肥机械 | 种子播前处理和育苗机械设备 | 育秧（苗）播种设备 | 生产率500(盘/小时)及以上秧盘播种成套设备 | 江西中联智能农机有限责任公司 | 秧盘育秧播种机 | 2BP-780B | 含铺底土、播种、洒水、覆土功能:是 ;生产率:780盘/小时; | 铺土器型式：皮带刮板式，播种排种器型式：径向外槽轮式；覆土器型式：皮带刮板式；作业流程：铺土-播种-覆土-洒水；配套动力总功率W：315；小时生产率（盘/h）：780； | 4510.0000 | 购机补贴(非通用类) | T202168680030 | 2025/12/31 0:00:00 | 评阅通过
266 | 种植施肥机械 | 种子播前处理和育苗机械设备 | 育秧（苗）播种设备 | 生产率500(盘/小时)及以上秧盘播种成套设备 | 湖南中联重科智能农机有限责任公司 | 秧盘育秧播种机 | 2BP-780A | 含铺底土、播种、洒水、覆土功能:是 ;生产率:780盘/小时; | 铺土器形式：皮带刮板式，铺土箱容积L：70；播种器形式：径向外槽轮式，播种箱容积L：10；覆土箱形式：皮带刮板式，覆土箱容积L：70；作业流程：铺土-播种-覆土-洒水；配套动力总功率W：375；小时生产率（盘/h）：780； | 4510.0000 | 购机补贴(非通用类) | T202043430030 | 2025/4/9 0:00:00 | 评阅通过
267 | 种植施肥机械 | 种子播前处理和育苗机械设备 | 育秧（苗）播种设备 | 生产率500(盘/小时)及以上秧盘播种成套设备 | 湖南中联重科智能农机有限责任公司 | 秧盘育秧播种机 | 2BP-780B | 含铺底土、播种、洒水、覆土功能:是 ;生产率:780盘/小时; | 铺土器形式：皮带刮板式，铺土箱容积L：70；播种器形式：径向外槽轮式，播种箱容积L：20；覆土箱形式：皮带刮板式，覆土箱容积L：70；作业流程：铺土-播种-覆土-洒水；配套动力总功率W：315；小时生产率（盘/h）：780； | 4510.0000 | 购机补贴(非通用类) | T202043430233 | 2025/12/30 0:00:00 | 评阅通过
268 | 种植施肥机械 | 播种机械（可含施肥功能） | 条播机 | 12-18行条播机 | 江苏清淮机械有限公司 | 施肥播种机 | 2BF-16（8） | 播种行数:16行; | 配套动力范围（kW）：47.8-58.8；外形尺寸（工作状态，长×宽×高)mm：1330×2760×1220；行距（cm）：15(可调)；播种行数:16；工作幅宽（cm）：247.5；播种部分传动方式：地轮传动；排种器型式：外槽轮式；排种器数量：16；排肥器型式：外槽轮式；排肥器数量：8；排种开沟器型式：圆盘式；排种开沟器型式：16；种/肥箱容积(L)：131/131；地轮型式：镇压轮；地轮直径(mm)：325。 | 1080.0000 | 购机补贴(非通用类) | T202132320496 | 2026/12/29 0:00:00 | 评阅通过
269 | 种植施肥机械 | 播种机械（可含施肥功能） | 条播机 | 12-18行条播机 | 河北神禾农业机械有限公司 | 小麦播种机 | 2BX-14 | 播种行数:14行; | 型号规格 / 2BX-14 ; 结构型式 / 悬挂式 ; 配套动力范围 kW 26～45 ; 工作状态a外形尺寸（长×宽×高） mm 2100×2510×1130 ; 作业速度范围 m/s 2.2-3.1 ; 作业小时生产率 hm2/h 1.50～2.61; 行距 mm 140～170 ; 工作行数 行 14 ; 工作幅宽 m 1.96～2.38 ; 排种/肥器 型式 / 外槽轮 ; 排种/肥器 数量 个 14 ; 排种/肥器 驱动方式 / 轴传动 ; 种/肥箱容积 L 70/70 ; 排量调节方式 / 肥：螺旋手柄 种：挡位调节 ; 传动机构型式 / 轴传动 ; 开沟器型式 / 双圆盘 ; 开沟器数量 个 14 ; 开沟器深度调节范围 mm 5～20 ; 地轮型式 / 滚笼式 ; 地轮直径 mm 380 ; 地轮高度调节范围 mm 20～60 ; 覆土器型式 / 刮土板 ; 镇压器型式 / 轮式 ; | 1080.0000 | 购机补贴(非通用类) | T202113130666 | 2026/12/26 0:00:00 | 评阅通过
270 | 种植施肥机械 | 播种机械（可含施肥功能） | 条播机 | 12-18行条播机 | 天津市振兴机械制造有限公司 | 小麦播种机 | 2BF-15 | 播种行数:15行; | 结构型式：机械式；悬挂式；配套动力范围：20~60kW；工作行数：15行；排肥器式：外槽轮式（非金属材料）；排肥器个数：15个；排种器型式：外槽轮式（非金属材料）；排种器个数：15个；排种开沟器型式：双圆盘式；排种开沟器数量：15个；排肥开沟器型式：双圆盘式；排肥开沟器数量：15个；种肥箱容积：种：100L/肥：160L;排种调节方式：螺纹式手柄调节；播种部分传动方式：链传动； | 1080.0000 | 购机补贴(非通用类) | T202112120053 | 2026/12/27 0:00:00 | 评阅通过
271 | 种植施肥机械 | 播种机械（可含施肥功能） | 单粒（精密）播种机 | 2-3行机械式精量播种机 | 任丘市喜神农业机械有限公司 | 玉米免耕施肥精播机 | 2BYF-2 | 播种行数:2行;排种器型式:机械式 ; | 2BYF-2型玉米免耕施肥精播机，结构形式为机械式、悬挂式，由机架、种箱、肥箱、播种机构、排肥机构、传动机构、开沟器、覆土器、地轮、防缠辊等部分组成。配套动力范围：11-22kw，主要配置参数：外形尺寸（长×宽×高）：1460×1280×1150㎜，整机质量：130kg，作业速度范围m/s：0.83～1.67,作业小时生产率：0.2～0.3h㎡/h，行距：450～700㎜，工作行数：2行，工作幅宽：0.9～1.4m，排种器形式：勺轮式，排种器数量：2个，排肥器形式：外槽轮，排肥器个数：2个，种肥箱容积：8×2/140L，排量调节方式：档位调节，螺旋手柄，传动机构形式：链传动（地轮驱动），开沟器型式：靴式，开沟器数量：播种2个、施肥2个，深度调节范围：0～120㎜，地轮形式：橡胶轮胎，地轮直径：380㎜，高度调节范围：0～130㎜，覆土器形式：板式，镇压器形式：地轮 | 600.0000 | 购机补贴(通用类) | T202113130673 | 2026/12/26 0:00:00 | 评阅通过
272 | 种植施肥机械 | 播种机械（可含施肥功能） | 单粒（精密）播种机 | 2-3行机械式精量播种机 | 任丘市喜神农业机械有限公司 | 玉米免耕施肥精播机 | 2BYF-3 | 播种行数:3行;排种器型式:机械式 ; | 2BYF-3型玉米免耕施肥精播机，结构形式为机械式、悬挂式，由机架、种箱、肥箱、播种机构、排肥机构、传动机构、开沟器、覆土器、地轮、防缠辊等部分组成。配套动力范围：11-22kw，主要配置参数：外形尺寸（长×宽×高）：1500×1660×1150㎜，整机质量：185kg，作业速度范围m/s：0.83～1.67,作业小时生产率：0.26～0.33h㎡/h，行距：450～600㎜，工作行数：3行，工作幅宽：1.35～1.8m，排种器形式：勺轮式，排种器数量：3个，排肥器形式：外槽轮，排肥器个数：3个，驱动方式：地轮驱动，种肥箱容积：8×3/195L，排量调节方式：档位调节，螺旋手柄，传动机构形式：链传动（地轮驱动），开沟器型式：靴式，开沟器数量：播种3个、施肥3个，深度调节范围：0～120㎜，地轮形式：橡胶轮胎，地轮直径：380㎜，高度调节范围：0～130㎜，覆土器形式：板式，镇压器形式：地轮 | 600.0000 | 购机补贴(通用类) | T202113130672 | 2026/12/26 0:00:00 | 评阅通过
273 | 种植施肥机械 | 播种机械（可含施肥功能） | 单粒（精密）播种机 | 2-3行机械式精量播种机 | 河北农哈哈机械集团有限公司 | 玉米免耕施肥精播机 | 2BYFSM-3 | 播种行数:3行;排种器型式:机械式 ; | 工作行数：3行；排种器型式：其他（勺轮式）、金属材料；作业幅宽：1590～2100mm；排肥器型式：外槽轮式、非金属材料；种/肥排量调节方式：种：变速箱/肥：螺纹式；传动机构型式：轴、链传动、齿轮；破茬清垄工作部件型式：防缠辊 | 600.0000 | 购机补贴(通用类) | T202014140018 | 2025/4/23 0:00:00 | 评阅通过
274 | 种植施肥机械 | 播种机械（可含施肥功能） | 单粒（精密）播种机 | 2-3行机械式精量播种机 | 河北农哈哈机械集团有限公司 | 玉米免耕施肥精播机 | 2BYFSM-2 | 播种行数:2行;排种器型式:机械式 ; | 工作行数：2行；排种器型式：其他（勺轮式）、金属材料；作业幅宽：1060～1400mm；排肥器型式：外槽轮式、非金属材料；种/肥排量调节方式：种：变速箱/肥：螺纹式；种/肥箱容积：种：8.5×2/肥：130；传动机构型式：轴、链传动、齿轮；破茬清垄工作部件型式：防缠辊 | 600.0000 | 购机补贴(通用类) | T202014140018 | 2025/4/23 0:00:00 | 评阅通过
275 | 种植施肥机械 | 播种机械（可含施肥功能） | 单粒（精密）播种机 | 4-5行机械式精量播种机 | 河北农哈哈机械集团有限公司 | 玉米免耕施肥精播机 | 2BYFSF-5 | 播种行数:5行;排种器型式:机械式 ; | 工作行数：5行；排种器型式：勺轮式、金属材料；工作幅宽： 3000mm；种/肥箱容积：种：8.5×5/肥：325L；排量调节方式：种：变速箱/肥：螺纹式；传动机构型式：链传动；破茬清垄工作部件型式：防缠辊 | 1000.0000 | 购机补贴(通用类) | T202013130231 | 2025/12/29 0:00:00 | 评阅通过
276 | 种植施肥机械 | 播种机械（可含施肥功能） | 单粒（精密）播种机 | 4-5行机械式精量播种机 | 河北农哈哈机械集团有限公司 | 玉米免耕施肥精播机 | 2BYFSF-5C | 播种行数:5行;排种器型式:机械式 ; | 工作行数：5行；排种器型式：勺轮式；工作幅宽： 2500～3100mm；种/肥箱容积：种：18×5/肥：325L；排量调节方式：种：变速箱/肥：螺纹式；传动机构型式：链传动；破茬清垄工作部件型式：防缠辊 | 1000.0000 | 购机补贴(通用类) | 部20181152 | 2022/12/31 0:00:00 | 评阅通过
277 | 种植施肥机械 | 播种机械（可含施肥功能） | 单粒（精密）播种机 | 4-5行机械式精量播种机 | 河北农哈哈机械集团有限公司 | 玉米免耕施肥精播机 | 2BYFSF-4 | 播种行数:4行;排种器型式:机械式 ; | 工作行数：4行；作业幅宽：180～274.4cm；排种器型式：勺轮式、金属材料；排肥器型式：外槽轮式、非金属材料；传动机构型式：传动轴、链条、齿轮；地轮型式：橡胶轮胎 | 1000.0000 | 购机补贴(通用类) | T201900030300 | 2024/12/30 0:00:00 | 评阅通过
278 | 种植施肥机械 | 播种机械（可含施肥功能） | 单粒（精密）播种机 | 4-5行机械式精量播种机 | 河北农哈哈机械集团有限公司 | 玉米免耕施肥精播机 | 2BYFSF-4D | 播种行数:4行;排种器型式:机械式 ; | 工作行数：4行；作业幅宽：200～248cm；排种器型式：勺轮式、金属材料；种/肥箱容积：种：8.5×4/肥：260L； | 1000.0000 | 购机补贴(通用类) | T201900030299 | 2024/12/30 0:00:00 | 评阅通过
279 | 种植施肥机械 | 播种机械（可含施肥功能） | 单粒（精密）播种机 | 4-5行机械式精量播种机 | 任丘市喜神农业机械有限公司 | 玉米免耕施肥精播机 | 2BYF-4 | 播种行数:4行;排种器型式:机械式 ; | 2BYF-4型玉米免耕施肥精播机，结构形式为机械式、悬挂式，由机架、种箱、肥箱、播种机构、排肥机构、传动机构、开沟器、覆土器、地轮、防缠辊等部分组成。配套动力范围：22-36.8kw，主要配置参数：外形尺寸（长×宽×高）：1550×2160×1150㎜，整机质量：260kg，作业速度范围m/s：0.83～1.67,作业小时生产率：0.4～0.5h㎡/h，行距：500～600㎜，工作行数：4行，工作幅宽：2～2.4m，排种器形式：勺轮式，排种器数量：4个，排肥器形式：外槽轮，排肥器个数：4个，驱动方式：地轮驱动，种肥箱容积：8×4/260L，排量调节方式：档位调节，螺旋手柄，传动机构形式：链传动（地轮驱动），开沟器型式：靴式，开沟器数量：播种4个、施肥4个，深度调节范围：0～120㎜，地轮形式：橡胶轮胎，地轮直径：380㎜，高度调节范围：0～130㎜，覆土器形式：板式，镇压器形式：地轮 | 1000.0000 | 购机补贴(通用类) | T202113130671 | 2026/12/26 0:00:00 | 评阅通过
280 | 种植施肥机械 | 播种机械（可含施肥功能） | 单粒（精密）播种机 | 4-5行机械式精量播种机 | 任丘市喜神农业机械有限公司 | 玉米施肥精量播种机 | 2BYZF-4 | 播种行数:4行;排种器型式:机械式 ; | 2BYZF-4型玉米单粒精密播种机为机械式、悬挂式播种机，由机架、种箱、肥箱、播种机构、排肥机构、传动机构、开沟器、覆土器、地轮、防缠辊等部分组成。配套动力范围：22.1～36.8kw，主要配置参数：外形尺寸（长×宽×高）：1550×2190×1200㎜，整机质量：310kg，作业速度范围m/s：0.83～1.67,作业小时生产率：0.3～0.6h㎡/h，行距：500～600㎜，工作行数：4行，工作幅宽：2.0～2.4m，排种器形式：指夹式，排种器数量：4个，排肥器形式：外槽轮，排肥器个数：4个，驱动方式：地轮驱动，种肥箱容积：8L×4/260L，排量调节方式：种：挡位，肥：螺旋手柄，传动机构形式：链传动+轴传动（地轮驱动），开沟器型式：铲式，开沟器数量：播种4个、施肥4个，深度调节范围：0～120㎜，地轮形式：实心橡胶轮，地轮直径：380㎜，高度调节范围：0～130㎜，覆土器形式：板式，镇压器形式：地轮 | 1000.0000 | 购机补贴(通用类) | T202113130670 | 2026/12/26 0:00:00 | 评阅通过
281 | 种植施肥机械 | 播种机械（可含施肥功能） | 单粒（精密）播种机 | 4-5行机械式精量播种机 | 任丘市喜神农业机械有限公司 | 玉米施肥精量播种机 | 2BYZF-5 | 播种行数:5行;排种器型式:机械式 ; | 2BYZF-5型玉米单粒精密播种机为机械式、悬挂式播种机，由机架、种箱、肥箱、播种机构、排肥机构、传动机构、开沟器、覆土器、地轮、防缠辊等部分组成。配套动力范围：36.8～73.5kw，主要配置参数：外形尺寸（长×宽×高）：1550×2850×1200㎜，整机质量：380kg，作业速度范围m/s：0.83～1.67,作业小时生产率：0.4～1.0h㎡/h，行距：500～600㎜，工作行数：5行，工作幅宽：2.5～3.0m，排种器形式：指夹式，排种器数量：5个，排肥器形式：外槽轮，排肥器个数：5个，驱动方式：地轮驱动，种肥箱容积：8L×5/310L，排量调节方式：种：挡位，肥：螺旋手柄，传动机构形式：链传动+轴传动（地轮驱动），开沟器型式：铲式，开沟器数量：播种5个、施肥5个，深度调节范围：0～120㎜，地轮形式：实心橡胶轮，地轮直径：380㎜，高度调节范围：0～130㎜，覆土器形式：板式，镇压器形式地轮 | 1000.0000 | 购机补贴(通用类) | T202113130669 | 2026/12/26 0:00:00 | 评阅通过
282 | 种植施肥机械 | 播种机械（可含施肥功能） | 单粒（精密）播种机 | 6-10行气力式精量播种机 | 黑龙江华垦农业机械有限公司 | 牵引式免耕气吸精量播种机 | 2BQMG-8A | 播种行数:8行;排种器型式:气力式 ; | 结构型式：气力式；牵引式，配套动力范围（kW）117.6～183.8，整机外形尺寸（长×宽×高）（mm）3200×5575×1560，作业速度范围（km/h）：8～10，作业小时生产率（hm２/h）：3.6～4.5，行距（mm）：650，工作行数：8行，排种器型式，气力式；金属材料，排种器数量：8个，排种器驱动方式：地轮，排肥器型式：外槽轮式，排肥器数量：8个，排肥器驱动方式：地轮，种/肥箱容积（L）：36×8/354×2，种/肥排量调节方式：种：更换传动比/肥：调整出肥口宽度，传动机构型式：链传动，开沟器型式：种：双圆盘/肥：双圆盘，开沟器数量：种：8个/肥：8个，，开沟器深度调节范围（mm），种：0～50/肥：0～90，地轮型式：充气橡胶轮，地轮直径（mm）：650，地轮高度调节范围（mm）：0～200，破茬清垄工作部件型式：波纹圆盘切刀与拔草轮组合，风机型式：离心式，风机叶轮直径（mm）：400，覆土器型式：V型实心橡胶轮，镇压器型式：V型实心橡胶轮胎，单体结构质量（kg）：130，整机结构质量（kg）：2760，秸秆切割装置型式：波纹单圆盘，镇压机构配置方式：独立式，镇压强度调节方式：多级调节，仿形方式：单体独立同步仿形，仿形机构型式：平行四连杆式，破茬清垄工作部件配置方式：独立防缠绕式，播种质量监控及报警系统/：8路数显及声光报警，动土率：19% | 4000.0000 | 购机补贴(通用类) | T202206060105 | 2027/8/9 0:00:00 | 评阅通过
283 | 种植施肥机械 | 播种机械（可含施肥功能） | 单粒（精密）播种机 | 6-10行气力式精量播种机 | 黑龙江华垦农业机械有限公司 | 牵引式免耕气吸精量播种机 | 2BQMG-7A | 播种行数:7行;排种器型式:气力式 ; | 结构型式：气力式；牵引式，配套动力范围（kW）：102.9～183.3，整机外形尺寸（长×宽×高）（mm）：3200×5280×1560，作业速度范围（km/h）：8～10，作业小时生产率（hm２/h）：,2.5～3.2，行距（mm）：650，工作行数：7行，排种器型式，气力式；金属材料，排种器数量：7个，排种器驱动方式：地轮，排肥器型式：外槽轮式，排肥器数量：7个，排肥器驱动方式:地轮,种/肥箱容积(L):36×7/354×2,种/肥排量调节方式:种：更换传动比/肥：调整出肥口宽度,传动机构型式:链传动,开沟器型式:种：双圆盘/肥：双圆盘,开沟器数量:种：7个/肥：7个，开沟器深度调节范围（mm）：种：0～50/肥：0～90,地轮型式,充气橡胶轮,地轮直径(mm):650,地轮高度调节范围(mm):0～200,破茬清垄工作部件型式:波纹圆盘切刀与拔草轮组合,风机型式:离心式,风机叶轮直径(mm):400,覆土器型式:V型实心橡胶轮,镇压器型式:实心橡胶轮,单体结构质量(kg):130,整机结构质量(kg):2660,秸秆切割装置型式:波纹单圆盘,镇压机构配置方式:独立式,镇压强度调节方式:多级调节,仿形方式:单体独立同步仿形,仿形机构型式:平行四连杆式,破茬清垄工作部件配置方式:独立防缠绕式,播种质量监控及报警系统:7路数显及声光报警,动土率：18.5% | 4000.0000 | 购机补贴(通用类) | T202206060106 | 2027/8/9 0:00:00 | 评阅通过
284 | 种植施肥机械 | 播种机械（可含施肥功能） | 单粒（精密）播种机 | 6-10行气力式精量播种机 | 黑龙江华垦农业机械有限公司 | 牵引式免耕气吸精量播种机 | 2BQMG-6A | 播种行数:6行;排种器型式:气力式 ; | 结构型式：气力式；牵引式，配套动力范围（kW）：66.2～110.3，整机外形尺寸（长×宽×高）（mm）：3250×4800×1560，作业速度范围（km/h）：8～10，作业小时生产率（hm２/h）：2.5～3.2，行距（mm）：650，工作行数：6行，排种器型式：气力式；金属材料，排种器数量：6个，排种器驱动方式：地轮，排肥器型式：外槽轮式，排肥器数量：6个，排肥器驱动方式：地轮，种/肥箱容积（L）：36×6/354×2，种/肥排量调节方式：种：更换传动比/肥：调整出肥口宽度,传动机构型式：链传动，开沟器型式：种：双圆盘/肥：双圆盘，开沟器数量：种：6个/肥：6个,开沟器深度调节范围（mm）：种：0～50/肥：0～90，地轮型式：充气橡胶轮，地轮直径（mm）：650，地轮高度调节范围（mm）：0～200，破茬清垄工作部件型式：波纹圆盘切刀与拔草轮组合，风机型式：离心式，风机叶轮直径（mm）：400，覆土器型式：V型实心橡胶轮，镇压器型式：V型实心橡胶轮，单体结构质量（kg）：130，整机结构质量（kg）：2440，秸秆切割装置型式：波纹单圆盘镇压机构配置方式：独立式，镇压强度调节方式：多级调节，仿形方式：单体独立同步仿形，仿形机构型式：平行四连杆式，破茬清垄工作部件配置方式：独立防缠绕式，播种质量监控及报警系统：6路数显及声光报警,动土率：19.3% | 4000.0000 | 购机补贴(通用类) | T202206060107 | 2027/8/9 0:00:00 | 评阅通过
285 | 种植施肥机械 | 播种机械（可含施肥功能） | 单粒（精密）播种机 | 6-10行气力式精量播种机 | 黑龙江华垦农业机械有限公司 | 牵引式免耕气吸精量播种机 | 2BMQ-8A | 播种行数:8行;排种器型式:气力式 ; | 结构型式：气力式；牵引式，配套动力范围（kW）：117.6～202.2，整机外形尺寸（长×宽×高）（mm）：3200×5600×1560，作业速度范围（km/h）：8～10，作业小时生产率（hm２/h）：3.6～4.5，行距（mm）：650/450(宽窄行)，工作行数：8行，排种器型式：气力式；金属材料，排种器数量：8个，排种器驱动方式：地轮，排肥器型式：外槽轮式，排肥器数量：8个，排肥器驱动方式：地轮，种/肥箱容积（L）：，36×8/354×2，种/肥排量调节方式：种：更换传动比/肥：调整出肥口宽度，传动机构型式：链传动，开沟器型式：种：双圆盘/肥：双圆盘，开沟器数量：种：8个/肥：8个，开沟器深度调节范围（mm）：，种：0～50/肥：0～90，地轮型式：充气橡胶轮，地轮直径（mm）：650，地轮高度调节范围（mm）：0～200，破茬清垄工作部件型式：波纹圆盘，切刀与拔草轮组合：风机型式：离心式，风机叶轮直径（mm）：400，覆土器型式：V型实心橡胶轮，镇压器型式：V型实心橡胶轮，单体结构质量（kg）：144，整机结构质量（kg):2760 ,秸秆切割装置型式:波纹单圆盘,镇压机构配置方式:独立式,镇压强度调节方式：多级调节，仿形方式：单体独立同步仿形，仿形机构型式：平行四连杆式，破茬清垄工作部件配置方式：独立防缠绕式，播种质量监控及报警系统：8路数显及声光报警，动土率：18.7% | 4000.0000 | 购机补贴(通用类) | T202206060108 | 2027/8/9 0:00:00 | 评阅通过
286 | 种植施肥机械 | 播种机械（可含施肥功能） | 单粒（精密）播种机 | 6-10行气力式精量播种机 | 黑龙江华垦农业机械有限公司 | 牵引式免耕气吸精量播种机 | 2BMQ-6A | 播种行数:6行;排种器型式:气力式 ; | 结构型式：气力式；牵引式，配套动力范围（kW）：66.2～91.9，整机外形尺寸（长×宽×高） （mm）：3250×4800×1560，作业速度范围（km/h）：8～10，作业小时生产率（hm２/h）：2.5～3.2，行距（mm）：650，工作行数：6行，排种器型式:气力式；金属材料,排种器数量:6个,排种器驱动方式：地轮，肥器型式：外槽轮式，排肥器数量：6个，排肥器驱动方式：地轮，种/肥箱容积（L）：36×6/354×2，种/肥排量调节方式：种：更换传动比/肥：调整出肥口宽度，传动机构型式：链传动，开沟器型式：种：双圆盘/肥：双圆盘，开沟器数量：种：6个/肥：6个，开沟器深度调节范围（mm）：种：0～50/肥：0～90，地轮型式：充气橡胶轮，地轮直径（mm）：650，地轮高度调节范围（mm）：0～200，破茬清垄工作部件型式：波纹圆盘切刀与拔草轮组合，风机型式 ：离心式，风机叶轮直径（mm）：400，覆土器型式：V型实心橡胶轮，镇压器型式：V型实心橡胶轮，单体结构质量（kg）：144，整机结构质量（kg）：2440，秸秆切割装置型式：波纹单圆盘，镇压机构配置方式：独立式，镇压强度调节方式：多级调节，仿形方式：单体独立同步仿形，仿形机构型式：平行四连杆式，破茬清垄工作部件配置方式：独立防缠绕式，播种质量监控及报警系统，动土率：19.5% ：6路数显及声光报警，动土率：18.5% | 4000.0000 | 购机补贴(通用类) | T202206060109 | 2027/8/9 0:00:00 | 评阅通过
287 | 种植施肥机械 | 播种机械（可含施肥功能） | 单粒（精密）播种机 | 2-3行免耕精量播种机 | 黑龙江华垦农业机械有限公司 | 牵引式免耕气吸精密播种机 | 2BMQ-2 | 播种行数:2行;播种形式:牵引式免耕穴播 ;排种器型式:气力式 ; | 结构型式：气力式；牵引式，配套动力范围（kW）：18.4～64.3，整机外形尺寸 (长×宽×高)（mm）：3200×1985×1750，作业速度范围（km/h）：8～10，作业小时生产率（hm2/h）：1.04～1.3，行距（mm）：650，工作行数：2行，排种器型式，气力式；金属材料，排种器数量：2个，排种器驱动方式：地轮，排肥器型式：外槽轮式，排肥器数量：2个，排肥器驱动方式：地轮，种/肥箱容积（L）：36×2/382，种/肥排量调节方式：种：变更传动比/肥：调节出肥口大小，，传动机构型式:链条、链轮,开沟器型式:种：双圆盘/肥：双圆盘,开沟器数量种：2个/肥：2个，开沟器深度调节范围（mm）：种：0～50/肥：0～90，地轮型式：充气橡胶轮，地轮直径（mm）：720,地轮高度调节范围（mm）：0～200，破茬清垄工作部件型式：波纹圆盘切刀与拨草轮组合，风机型式：离心式，风机叶轮直径（mm）：400，覆土器型式：V型实心橡胶轮，镇压器型式：V型实心橡胶轮，单体结构质量（kg）：144，整机结构质量(kg):1180,秸秆切割装置型式:波纹单圆盘,镇压机构配置方式:独立式,镇压强度调节方式:多级调节,仿形方式:单体独立同步仿形,仿形机构型式:平行四连杆式,破查清垄工作部件配置方式，独立防缠绕式：播种质量监控及报警系统：2路数显及声光报警，动土率：18.6% | 1000.0000 | 购机补贴(通用类) | T202206060104 | 2027/8/9 0:00:00 | 评阅通过
288 | 种植施肥机械 | 播种机械（可含施肥功能） | 单粒（精密）播种机 | 4-5行免耕精量播种机 | 河北农哈哈机械集团有限公司 | 免耕气吸施肥播种机 | 2BYQF-4 | 播种行数:4行;播种形式:免耕精量播种 ;排种器型式:气力式 ; | 结构型式：气力式；悬挂式；配套动力范围：33.1～58.9kW；整机外形尺寸（长×宽×高）：1750×2250×1250mm；行距：550～650mm；工作行数：4行；作业幅宽：2200～2600mm；排种器型式：气吸式、金属材料：排种器数量：4个；排种器驱动方式：地轮；排肥器型式：外槽轮式、非金属材料；排肥器数量：4个；排肥器驱动方式：地轮；种/肥箱容积：9.3×4/235L；种/肥排量调节方式：变速箱/螺纹式；传动机构型式：链轮、链条；开沟器型式：种：芯铧式/肥：芯铧式；开沟器数量：种：4/肥：4；地轮型式：橡胶轮；破茬清垄工作部件型式：防缠开沟器；风机型式：离心式；覆土器型式：圆盘式；镇压器型式：橡胶轮 | 1500.0000 | 购机补贴(通用类) | T202113130293 | 2026/8/18 0:00:00 | 评阅通过
289 | 种植施肥机械 | 播种机械（可含施肥功能） | 单粒（精密）播种机 | 4-5行免耕精量播种机 | 天津市振兴机械制造有限公司 | 仿型玉米免耕施肥精量播种机 | 2BYFMSFJ-4 | 播种行数:4行;播种形式:免耕精量播种 ;排种器型式:达到精量要求的指夹式 ; | 结构型式：机械式、悬挂式；配套动力范围：22~60kW；行距600~650mm;工作行数：4行；作业幅宽：2400~2600mm;排种器型式：指夹式、金属材料；排种器型式：外槽轮式；驱动方式：地轮驱动；种肥箱容积：种8*4L/160L;开沟器型式：靴脚式仿型方式：单体独立同步仿形；仿形机构型式：平行四连杆式 | 1500.0000 | 购机补贴(通用类) | T202212120032 | 2027/8/14 0:00:00 | 评阅通过
290 | 种植施肥机械 | 播种机械（可含施肥功能） | 单粒（精密）播种机 | 2-3行牵引式免耕穴播机 | 吉林吉工大牛鼠牛科技有限公司 | 免耕精量播种机 | 2BMZ-2 | 播种行数:2行;播种形式:牵引式免耕穴播 ;排种器型式:达到精量要求的指夹式 ; | 配套动力范围（kW）：22～37；外形尺寸（工作状态，长×宽×高)mm：2980×2020×1460；行距（mm）：400～700；工作行数：2行；工作幅宽（mm）：800～1400；传动机构型式：地轮传动；排种器型式：指夹式、金属材料；排种器数量：2个；排肥器型式：双搅笼；排肥器数量：底肥2个、口肥2个；开沟器型式：施肥豁口单圆盘、播种双圆盘；开沟器数量：施肥2个、播种2个；种子箱容积：65L；肥箱容积：底肥200L、口肥2×16L；地轮型式：胶轮；地轮直径：700mm；覆土器型式：V型设置窄空心橡胶轮；镇压器型式：V型设置窄空心橡胶轮；破茬清垄工作部件型式：双向渐开线齿轮式+波纹圆盘刀；动土率：4.6%；作业速度范围：（km/h）6-8。 2021.9.16变参（增加参数）：单体结构质量（kg）：174；整机结构质量（kg）：1072；秸秆切割装置形式：波纹单圆盘；镇压机构配置方式：独立式；镇压强度调节方式：多级调节；仿形方式：单体独立同步仿形；仿形机构形式：平行四连杆式；破茬清垄工作部件配置方式：独立防缠绕式；播种质量监控及报警系统：SX-D型播种机智能报警器 | 900.0000 | 购机补贴(通用类) | T202022220094 | 2025/5/28 0:00:00 | 评阅通过
291 | 种植施肥机械 | 栽植机械 | 插秧机 | 6-7行四轮乘坐式水稻插秧机 | 现：潍柴雷沃重工股份有限公司（原：雷沃重工股份有限公司） | 乘坐式高速插秧机 | 2ZG-6A30A | 四轮乘坐式:是 ;行数:6行; | 结构型式：四轮乘坐式；工作行数：6行；功率（kw）：18.5 | 30000.0000 | 购机补贴(通用类) | T202200370072 | 2027/4/10 0:00:00 | 评阅通过
292 | 种植施肥机械 | 栽植机械 | 插秧机 | 6-7行四轮乘坐式水稻插秧机 | 东风井关农业机械有限公司 | 乘坐式高速插秧机 | 2Z-6C2(ENZ60-AHGR) | 四轮乘坐式:是 ;行数:6行; | 四轮乘坐式；工作行数：6行；外形尺寸：3160×2120×2450mm；行距：300mm；汽油发动机信息：生产厂家：重庆润通科技有限公司；型号：R740-1；功率：15KW；额定转速：3600r/min；穴距调节机构型式：手柄调节齿轮变速；变速方式：无极变速HST+齿轮变速(前进3，倒退3)； | 30000.0000 | 购机补贴(通用类) | T202142420363 | 2026/11/23 0:00:00 | 评阅通过
293 | 种植施肥机械 | 栽植机械 | 插秧机 | 6-7行四轮乘坐式水稻插秧机 | 久保田农业机械（苏州）有限公司 | 乘座式高速插秧机 | 2ZGQ-6K | 四轮乘坐式:是 ;行数:6行; | 四轮乘坐式 ;工作行数:6行 ;行距(mm): 300; 穴距(mm): 100/120/140/160/180/210/240; 作业行走变速方式:液压式变速（HST） | 30000.0000 | 购机补贴(通用类) | T202232320181 | 2027/8/30 0:00:00 | 评阅通过
294 | 种植施肥机械 | 栽植机械 | 插秧机 | 6-7行四轮乘坐式水稻插秧机 | 江苏福马高新动力机械有限公司 | 乘坐式高速水稻插秧机 | 2ZG-6D1 | 四轮乘坐式:是 ;行数:6行; | 型号名称：2ZG-6D1型乘坐式高速水稻插秧机 配套发动机生产企业：洋马发动机有限公司 发动机功率：18.5KW， 发动机型号：3TNM72-AFF， 排放阶段：国III。工作行数：6行 行距：300mm 穴距调节机构型式：手柄调节 穴距调节档位数：7 作业行走变速方式：液压式变速 行走轮结构型式（前，后）：前轮：防爆轮胎/后轮：粗轮毂橡胶轮胎 平衡机构型式：电子式 插植臂型式：旋转式 | 30000.0000 | 购机补贴(通用类) | T202032320271 | 2025/9/29 0:00:00 | 评阅通过
295 | 种植施肥机械 | 栽植机械 | 插秧机 | 6-7行四轮乘坐式水稻插秧机 | 江苏福马高新动力机械有限公司 | 乘坐式高速水稻插秧机 | 2ZG-6 | 四轮乘坐式:是 ;行数:6行; | 型号名称：2ZG-6型乘坐式高速水稻插秧机 配套发动机生产企业：重庆润通科技有限公司 发动机功率：13.5KW， 发动机型号：R670， 排放阶段：国二 工作行数：6行 行距：300mm 穴距调节机构型式：手柄调节 穴距调节档位数：7 作业行走变速方式：液压式变速 行走轮结构型式（前，后）：前轮：防爆轮胎/后轮：粗轮毂橡胶轮胎 平衡机构型式：电子式 插植臂型式：旋转式 | 30000.0000 | 购机补贴(通用类) | T202032320270 | 2025/9/29 0:00:00 | 评阅通过
296 | 种植施肥机械 | 栽植机械 | 插秧机 | 6-7行四轮乘坐式水稻插秧机 | 江苏福马高新动力机械有限公司 | 乘坐式高速水稻插秧机 | 2ZG-6D2 | 四轮乘坐式:是 ;行数:6行; | 型号名称：2ZG-6D2型乘坐式高速水稻插秧机 配套发动机生产企业：常柴股份有限公司 发动机功率：18.5KW， 发动机型号：3M78，整机外形尺寸：（mm）3090*2220*2580 排放阶段：国III。工作行数：6行 行距：300mm 穴距调节机构型式：手柄调节 穴距调节档位数：7 作业行走变速方式：液压式变速 行走轮结构型式（前，后）：前轮：防爆轮胎/后轮：粗轮毂橡胶轮胎 平衡机构型式：电子式 插植臂型式：旋转式 | 30000.0000 | 购机补贴(通用类) | T202232320092 | 2027/6/28 0:00:00 | 评阅通过
297 | 种植施肥机械 | 栽植机械 | 插秧机 | 6-7行四轮乘坐式水稻插秧机 | 江苏福马高新动力机械有限公司 | 乘坐式高速水稻插秧机 | 2ZG-6Q1 | 四轮乘坐式:是 ;行数:6行; | 型号名称：2ZG-6Q1型乘坐式高速水稻插秧机 配套发动机生产企业：重庆宗申通用动力机械有限公司 发动机功率：16KW， 发动机型号：GB750，整机外形尺寸：（mm）3090*2220*2580 排放阶段：国二。工作行数：6行 行距：300mm 穴距调节机构型式：手柄调节 穴距调节档位数：7 作业行走变速方式：液压式变速 行走轮结构型式（前，后）：前轮：防爆轮胎/后轮：粗轮毂橡胶轮胎 平衡机构型式：电子式 插植臂型式：旋转式 | 30000.0000 | 购机补贴(通用类) | T202232320091 | 2027/6/28 0:00:00 | 评阅通过
298 | 种植施肥机械 | 栽植机械 | 移栽机 | 2行及以上四轮乘坐自走式秧苗移栽机 | 宝鸡市鼎铎机械有限公司 | 移植机 | 2ZB-2B | 四轮乘坐式:是 ;行数:2行;自走式:是 ; | 适用苗：钵苗、裸苗、带土苗、其他，适用标准：JBT 10291-2013，种植效率3000-8000株/h，株距调节方式：无级可调 | 10000.0000 | 购机补贴(非通用类) | T202061610029 | 2025/8/26 0:00:00 | 评阅通过
299 | 种植施肥机械 | 栽植机械 | 移栽机 | 2行及以上四轮乘坐自走式秧苗移栽机 | 宝鸡市鼎铎机械有限公司 | 移植机 | 2ZB-2 | 四轮乘坐式:是 ;行数:2行;自走式:是 ; | 适用苗：钵苗、裸苗、带土苗、其他，适用标准：JBT 10291-2013，种植效率3000-8000株/h，株距调节方式：无级可调 | 10000.0000 | 购机补贴(非通用类) | T202061610030 | 2025/8/26 0:00:00 | 评阅通过
300 | 种植施肥机械 | 施肥机械 | 侧深施肥装置 | 6行及以上水稻插秧机或水稻直播机配套的化肥同步深施机 | 现：潍柴雷沃重工股份有限公司（原：雷沃重工股份有限公司） | 水稻分置式侧深施肥机 | 2FCF-8A | 行数:8行;配套机型:水稻插秧机配套 ;在栽播同时同步侧向深施肥料:是 ;配置装置:配置强制施肥装置、定位深施装置、漏施报警装置、栽播与施肥同步控制装置、施肥量调节装置; | 行数：6行；配套动力形式：8行乘坐式高速插秧机 | 3000.0000 | 购机补贴(非通用类) | T202243430029 | 2027/5/29 0:00:00 | 评阅通过
301 | 种植施肥机械 | 施肥机械 | 侧深施肥装置 | 6行及以上水稻插秧机或水稻直播机配套的化肥同步深施机 | 现：潍柴雷沃重工股份有限公司（原：雷沃重工股份有限公司） | 水稻分置式侧深施肥机 | 2FCF-6A | 行数:6行;配套机型:水稻插秧机配套 ;在栽播同时同步侧向深施肥料:是 ;配置装置:配置强制施肥装置、定位深施装置、漏施报警装置、栽播与施肥同步控制装置、施肥量调节装置; | 行数：6行；配套动力形式：6行乘坐式高速插秧机 | 3000.0000 | 购机补贴(非通用类) | T202243430028 | 2027/5/29 0:00:00 | 评阅通过
302 | 种植施肥机械 | 施肥机械 | 侧深施肥装置 | 6行及以上水稻插秧机或水稻直播机配套的化肥同步深施机 | 久保田农业机械（苏州）有限公司 | 侧深施肥机 | 2FH-2.4A | 行数:8行;配套机型:水稻插秧机配套 ;在栽播同时同步侧向深施肥料:是 ;配置装置:配置强制施肥装置、定位深施装置、漏施报警装置、栽播与施肥同步控制装置、施肥量调节装置; | 行数:8行;配套机型:水稻插秧机配套 ;在栽播同时同步侧向深施肥料:是 ;配置装置:配置强制施肥装置、定位深施装置、漏施报警装置、栽播与施肥同步控制装置、施肥量调节装置; | 3000.0000 | 购机补贴(非通用类) | T202232320188 | 2027/9/29 0:00:00 | 评阅通过
303 | 田间管理机械 | 中耕机械 | 田园管理机 | 功率4kW及以上田园管理机 | 潍坊众旺农业机械有限公司 | 田园管理机 | 3TG-5Q | 配套功率:5.2KW; | 型号名称：3TG-5Q田园管理机；结构型式：双轴；轮式；外形尺寸（长×宽×高）：1460×630×1150mm；扶把水平调整：可调；扶把上下调整：可调；发动机输出传动方式：皮带传动；主离合器型式：张紧式；主离合器状态：常开；标定功率：5.2kW；标定转速：1800r/min；配套开沟装置型式：驱动刀轮式；配套开沟装置最大工作宽度：120mm；配套培土装置最大工作宽度：160mm。 | 650.0000 | 购机补贴(非通用类) | T202137370330 | 2026/8/31 0:00:00 | 评阅通过
304 | 田间管理机械 | 中耕机械 | 田园管理机 | 功率4kW及以上田园管理机 | 潍坊众旺农业机械有限公司 | 田园管理机 | 3TGQ-4 | 配套功率:4.0KW; | 型号名称：3TGQ-4型田园管理机；结构型式：双轴、轮式；外形尺寸（长×宽×高）：1500×750×980mm；扶把水平调整：可调；扶把上下调整：可调；发动机输出传动方式：皮带传动；主离合器型式：张紧轮式；主离合器状态：常开；标定功率：4.0kW；标定转速：3600r/min；配套开沟装置型式：刀辊式；配套开沟装置最大工作宽度：240mm；配套培土装置型式：刀辊式；配套培土装置最大工作宽度：240mm | 650.0000 | 购机补贴(非通用类) | T202142420125 | 2026/4/29 0:00:00 | 评阅通过
305 | 田间管理机械 | 中耕机械 | 田园管理机 | 功率4kW及以上田园管理机 | 潍坊众旺农业机械有限公司 | 田园管理机 | 3TG-6 | 配套功率:6.3KW; | 型号名称：3TG-6型田园管理机；结构型式：双轴、轮式；外形尺寸（长×宽×高）：1600×750×980mm；扶把水平调整：可调；扶把上下调整：可调；发动机输出传动方式：直联；主离合器型式：湿式摩擦片式；主离合器状态：常开；标定功率：6.3kW；标定转速：3600r/min；配套开沟装置型式：刀辊式；配套开沟装置最大工作宽度：240mm；配套培土装置型式：刀辊式；配套培土装置最大工作宽度：240mm | 650.0000 | 购机补贴(非通用类) | T202142420124 | 2026/4/29 0:00:00 | 评阅通过
306 | 田间管理机械 | 中耕机械 | 田园管理机 | 功率4kW及以上田园管理机 | 潍坊众旺农业机械有限公司 | 田园管理机 | 3TGQ-4C | 配套功率:4KW; | 型号名称：3TGQ-4C型田园管理机；结构型式：双轴；轮式；外形尺寸（长×宽×高）：1400×540×900mm；扶把水平调整：可调；扶把上下调整：可调；发动机输出传动方式：皮带传动；主离合器型式：离心式摩擦片；主离合器状态：常开；标定功率：4kW;标定转速：3600r/min；配套锄草装置型式：锄草轮；配套锄草装置最大工作宽度：300mm；配套开沟装置型式：开沟铲；配套开沟装置最大工作宽度：165mm | 650.0000 | 购机补贴(非通用类) | T202137370331 | 2026/8/31 0:00:00 | 评阅通过
307 | 田间管理机械 | 中耕机械 | 田园管理机 | 功率4kW及以上田园管理机 | 重庆伟友动力机械有限公司 | 田园管理机 | 3TGQ-4-600F | 配套功率:4KW; | 型号名称：3TGQ-4-600F型田园管理机，结构型式：双轴、轮式，标定（额定）功率：4.0kW，标定（额定）转速：3600r/min，配套锄草装置型式：滚刀式，发动机输出传动方式：直联，主离合器型式：摩擦片式，配套锄草装置最大工作宽度：560mm，配套开沟装置型式：刀片式，配套开沟装置最大工作宽度：220mm。 | 650.0000 | 购机补贴(非通用类) | T202050500315 | 2025/10/27 0:00:00 | 评阅通过
308 | 田间管理机械 | 中耕机械 | 田园管理机 | 功率4kW及以上田园管理机 | 重庆家户农机有限公司 | 田园管理机 | 3TG-4.1 | 配套功率:4.1KW; | 1.外形尺寸(长×宽×高)(MM):1690×680×990；2.配套标定功率:4.1KW；3.标定转速(R/MIN):3600；4.传动方式发动机输出:直联；5.主离合器型式:摩擦片式；6.配套培土装置型式：刀片式；7.配套培土装置最大工作宽度：250mm；8.配套开沟装置型式：刀片式；9.配套开沟装置最大工作宽度：250mm | 650.0000 | 购机补贴(非通用类) | T202150500288 | 2026/10/21 0:00:00 | 评阅通过
309 | 田间管理机械 | 中耕机械 | 田园管理机 | 功率4kW及以上田园管理机 | 潍坊三山机械有限公司 | 田园管理机 | 3TG-4Q | 配套功率:4.05KW; | 型号名称：3TG-4Q型田园管理机，结构型式：双轴；轮式，外形尺寸(长×宽×高)：1880mm×510mm×950mm，扶把水平调整：可调，扶把上下调整：可调；发动机输出传动方式：三角皮带，主离合器型式：涨紧轮式，主离合器状态：常开，标定（额定）功率：4.05kw，标定（额定）转速（r/min）：1800，配套开沟装置型式：HWK215开沟刀，配套开沟装置最大工作宽度：180mm，配套培土装置型式：HWP180培土刀，配套培土装置最大工作宽度：200mm。 | 650.0000 | 购机补贴(非通用类) | T202137370321 | 2026/8/31 0:00:00 | 评阅通过
310 | 田间管理机械 | 中耕机械 | 田园管理机 | 功率4kW及以上田园管理机 | 潍坊三山机械有限公司 | 田园管理机 | 3TG-4QA | 配套功率:4.0KW; | 外形尺寸（长×宽×高）：1800mm×650mm×850mm,结构型式：双轴；轮式，扶把水平调整：可调，扶把上下调整：可调；发动机输出传动方式：三角皮带，主离合器型式：涨紧轮式，主离合器状态：常开，配套锄草装置型式：驱动刀轮式，配套锄草装置最大工作宽度：500mm，配套开沟装置型式：驱动刀轮式，配套开沟装置最大工作宽度：180mm。 | 650.0000 | 购机补贴(非通用类) | T202137370320 | 2026/8/31 0:00:00 | 评阅通过
311 | 田间管理机械 | 中耕机械 | 田园管理机 | 功率4kW及以上田园管理机 | 重庆家户农机有限公司 | 田园管理机 | 3TGQ-4.0 | 配套功率:4.0KW; | 1.外形尺寸(长×宽×高)(MM):1690×800×900；2.配套标定功率:4.0kW；3.标定转速(R/MIN):3600；4.传动方式发动机输出:直联；5.主离合器型式:摩擦片式；6.配套锄草装置形式：轮式；7.配套锄草装置最大工作宽度：700mm；8.配套开沟装置型式：刀片式；9.配套开沟装置最大工作宽度：290mm | 650.0000 | 购机补贴(非通用类) | T201950500240 | 2024/11/12 0:00:00 | 评阅通过
312 | 田间管理机械 | 中耕机械 | 田园管理机 | 功率4kW及以上田园管理机 | 潍坊沃富机械有限公司 | 田园管理机 | 3TGQ-4HA | 配套功率:4.0KW; | 外形尺寸：1520x430x840mm，重庆伊格斯机械有限公司；重庆展雄机械制造有限公司，结构型式：单轴.轮式。发动机输出传动方式:皮带传动。主离合器型式：离心式摩擦片。主离合器状态：常开。标定功率：4.0KW。标定转速：3600r/min。配套开沟装置型式；尖铲式。配套开沟装置最大开沟宽度：150mm。配套锄草装置型式：锄草轮。配套锄草装置最大工作宽度：200mm。 | 650.0000 | 购机补贴(非通用类) | T202137370521 | 2026/12/28 0:00:00 | 评阅通过
313 | 田间管理机械 | 中耕机械 | 田园管理机 | 功率4kW及以上田园管理机 | 潍坊沃富机械有限公司 | 田园管理机 | 3TGQ-4H | 配套功率:4.0KW; | 外形尺寸：1520x430x840mm，重庆伊格斯机械有限公司；重庆展雄机械制造有限公司，结构型式：单轴.轮式。发动机输出传动方式:皮带传动。主离合器型式：离心式摩擦片。主离合器状态：常开。标定功率：4.0KW。标定转速：3600r/min。配套开沟装置型式；尖铲式。配套开沟装置最大开沟宽度：150mm。配套锄草装置型式：锄草轮。配套锄草装置最大工作宽度：280mm。 | 650.0000 | 购机补贴(非通用类) | T202137370520 | 2026/12/28 0:00:00 | 评阅通过
314 | 田间管理机械 | 中耕机械 | 田园管理机 | 功率4kW及以上田园管理机 | 潍坊沃富机械有限公司 | 田园管理机 | 3TGQ-4FA | 配套功率:4.0KW; | 外形尺寸：1550x660x950mm，重庆伊格斯机械有限公司；重庆展雄机械制造有限公司，结构型式：单轴.轮式。发动机输出传动方式:齿轮传动。主离合器型式：摩擦片。主离合器状态：常开。标定功率：4.0KW。标定转速：3600r/min。配套开沟装置型式；犁铲式。配套开沟装置最大开沟宽度：180mm。配套锄草装置型式：锄草轮。配套锄草装置最大工作宽度：680mm。 | 650.0000 | 购机补贴(非通用类) | T202137370517 | 2026/12/28 0:00:00 | 评阅通过
315 | 田间管理机械 | 中耕机械 | 田园管理机 | 功率4kW及以上田园管理机 | 潍坊沃富机械有限公司 | 田园管理机 | 3TGQ-4F | 配套功率:4.0KW; | 外形尺寸：1550x660x950mm，重庆伊格斯机械有限公司；重庆展雄机械制造有限公司，结构型式：单轴.轮式。发动机输出传动方式:皮带传动。主离合器型式：张紧式。主离合器状态：常开。标定功率：4.0KW。标定转速：3600r/min。配套开沟装置型式；犁铲式。配套开沟装置最大开沟宽度：180mm。配套锄草装置型式：锄草轮。配套锄草装置最大工作宽度：680mm。 | 650.0000 | 购机补贴(非通用类) | T202137370518 | 2026/12/28 0:00:00 | 评阅通过
316 | 田间管理机械 | 中耕机械 | 田园管理机 | 功率4kW及以上田园管理机 | 潍坊沃富机械有限公司 | 田园管理机 | 3TGQ-4.5FA | 配套功率:4.5KW; | 外形尺寸：1550x660x950mm，重庆伊格斯机械有限公司；重庆展雄机械制造有限公司，结构型式：单轴.轮式。发动机输出传动方式:齿轮传动。主离合器型式：摩擦片。主离合器状态：常开。标定功率：4.5KW。标定转速：3600r/min。配套开沟装置型式；犁铲式。配套开沟装置最大开沟宽度：180mm。配套锄草装置型式：锄草轮。配套锄草装置最大工作宽度：680mm。 | 650.0000 | 购机补贴(非通用类) | T202137370516 | 2026/12/28 0:00:00 | 评阅通过
317 | 田间管理机械 | 中耕机械 | 田园管理机 | 功率4kW及以上田园管理机 | 潍坊沃富机械有限公司 | 田园管理机 | 3TGQ-4B | 配套功率:4.0KW; | 外形尺寸(长×宽×高):1590×720×860(mm)，发动机型号:170F/P，制造商：重庆伊格斯机械有限公司；重庆展雄机械制造有限公司；主机结构质量（kg）：84；传动方式（发动机输出）：皮带传动；传动方式（刀辊）：齿轮；主离合器状态：常开，主离合器型式：张紧轮。开沟型式；驱动刀轮式，开沟连接方式：直联；开沟传动型式：齿轮；开沟刀具型号：165开沟刀10把，起垄时用蝶形起垄器+犁铲式，起垄高度：（mm）≤200， 标定功率:4.0kW，额定转速:3600r/min，燃油种类:汽油， | 650.0000 | 购机补贴(非通用类) | T202137370473 | 2026/11/1 0:00:00 | 评阅通过
318 | 田间管理机械 | 中耕机械 | 田园管理机 | 功率4kW及以上田园管理机 | 重庆迪扬苹辰机械制造有限公司 | 田园管理机 | 3TG-4.1 | 配套功率:4.1KW; | 型号名称 / 3TG-4.1型田园管理机 结构型式 / 双轴、轮式 外形尺寸（长×宽×高） mm 1600×730×950 扶把水平调整 / 不可调 扶把上下调整 / 可调 发动机输出传动方式 / 皮带传动 主离合器型式 / 张紧轮式 主离合器状态 / 常开 标定功率 kW 4.1 标定转速 r/min 3600 配套锄草装置型式 / 辐条刀片式 配套锄草装置最大工作宽度 mm 690 配套开沟装置型式 / 刀片式+铧式 配套开沟装置最大工作宽度 mm 220 | 650.0000 | 购机补贴(非通用类) | T202250500106 | 2027/5/26 0:00:00 | 评阅通过
319 | 田间管理机械 | 中耕机械 | 田园管理机 | 功率4kW及以上田园管理机 | 重庆迪扬苹辰机械制造有限公司 | 田园管理机 | 3TG-6.3 | 配套功率:6.3KW; | 型号名称 / 3TG-6.3型田园管理机 结构型式 / 双轴、轮式 外形尺寸（长×宽×高） mm 1600×730×1000 扶把水平调整 / 不可调 扶把上下调整 / 可调 发动机输出传动方式 / 皮带传动 主离合器型式 / 张紧轮式 主离合器状态 / 常开 标定功率 kW 6.3 标定转速 r/min 3600 配套锄草装置型式 / 辐条刀片式 配套锄草装置最大工作宽度 mm 690 配套开沟装置型式 / 刀片式+铧式 配套开沟装置最大工作宽度 mm 220 | 650.0000 | 购机补贴(非通用类) | T202250500109 | 2027/5/26 0:00:00 | 评阅通过
320 | 田间管理机械 | 中耕机械 | 田园管理机 | 功率4kW及以上田园管理机 | 重庆迪扬苹辰机械制造有限公司 | 田园管理机 | 3TGQ-4.0C | 配套功率:4.0KW; | 型号名称 / 3TGQ-4.0C型田园管理机 结构型式 / 双轴、轮式 外形尺寸（长×宽×高） mm 1450×900×900 扶把水平调整 / 可调 扶把上下调整 / 可调 发动机输出传动方式 / 皮带传动 主离合器型式 / 牙嵌式 主离合器状态 / 常开 标定功率 kW 4.0 标定转速 r/min 3600 配套锄草装置型式 / 甩刀式 配套锄草装置最大工作宽度 mm 410 配套开沟装置型式 / 铧式 配套开沟装置最大工作宽度 mm 220 | 650.0000 | 购机补贴(非通用类) | T202250500104 | 2027/5/26 0:00:00 | 评阅通过
321 | 田间管理机械 | 中耕机械 | 田园管理机 | 功率4kW及以上田园管理机 | 重庆迪扬苹辰机械制造有限公司 | 田园管理机 | 3TGQ-5.5C | 配套功率:5.6KW; | 型号名称 / 3TGQ-5.5C型田园管理机 结构型式 / 双轴、轮式 外形尺寸（长×宽×高） mm 1450×900×900 扶把水平调整 / 可调 扶把上下调整 / 可调 发动机输出传动方式 / 皮带传动 主离合器型式 / 牙嵌式 主离合器状态 / 常开 标定功率 kW 5.6 标定转速 r/min 3600 配套锄草装置型式 / 甩刀式 配套锄草装置最大工作宽度 mm 560 配套开沟装置型式 / 铧式 配套开沟装置最大工作宽度 mm 220 | 650.0000 | 购机补贴(非通用类) | T202250500108 | 2027/5/26 0:00:00 | 评阅通过
322 | 田间管理机械 | 中耕机械 | 田园管理机 | 功率4kW及以上田园管理机 | 临沭县瑞祥机械制造有限公司 | 田园管理机 | 3TGQ-5 | 配套功率:5KW; | 型号名称 / 3TGQ-5型田园管理机 鄂2019458 结构型式（单轴/双轴；履带/轮式） 双轴、轮式 外形尺寸(长×宽×高) mm 1800×615×1100 扶把水平调整（可调/不可调） / 可调 扶把上下调整（可调/不可调） / 可调 发动机输出传动方式 / 皮带 主离合器型式 / 张紧轮 主离合器状态（常开/常闭） / 常开 标定（额定）功率 kW 5.3 标定（额定）转速 r/min 3600 配套开沟装置型式 / 刀辊式 配套开沟装置最大工作宽度 mm 230 配套培土装置型式 / 刀辊式 配套培土装置最大工作宽度 mm 250 | 650.0000 | 购机补贴(非通用类) | 鄂2019458 | 2024/12/29 0:00:00 | 评阅通过
323 | 田间管理机械 | 中耕机械 | 田园管理机 | 功率4kW及以上田园管理机 | 重庆箭驰机械有限公司 | 田园管理机 | 3TGQ-4.5A | 配套功率:4.5KW; | 结构形式：双轴、轮式；外形尺寸（长x宽x高）：1800x670x1000(mm) ；扶把水平调整：可调；扶把上下调整：可调；发动机输出传动方式：皮带传动；主离合器型式：张紧轮式；主离合器状态：常开；额定功率：4.5（kw） ；额定转数：3600（r/min）；配套开沟装置型式：刀片式；配套开沟装置最大工作宽度：240（mm）；配套培土装置型式：刀片式；配套培土装置最大工作宽度：240（mm）。 | 650.0000 | 购机补贴(非通用类) | T202250500116 | 2027/5/26 0:00:00 | 评阅通过
324 | 田间管理机械 | 中耕机械 | 田园管理机 | 功率4kW及以上田园管理机 | 重庆迪扬苹辰机械制造有限公司 | 田园管理机 | 3TGQ-4.0 | 配套功率:4.0KW; | 型号名称 / 3TGQ-4.0型田园管理机 结构型式 / 双轴、轮式 外形尺寸（长×宽×高） mm 1600×730×950 扶把水平调整 / 不可调 扶把上下调整 / 可调 发动机输出传动方式 / 皮带传动 主离合器型式 / 张紧轮式 主离合器状态 / 常开 标定功率 kW 4.0 标定转速 r/min 3600 配套锄草装置型式 / 辐条刀片式 配套锄草装置最大工作宽度 mm 690 配套开沟装置型式 / 刀片式+铧式 配套开沟装置最大工作宽度 mm 220 | 650.0000 | 购机补贴(非通用类) | T202250500107 | 2027/5/26 0:00:00 | 评阅通过
325 | 田间管理机械 | 中耕机械 | 田园管理机 | 功率4kW及以上田园管理机 | 重庆迪扬苹辰机械制造有限公司 | 田园管理机 | 3TGQ-5.5 | 配套功率:5.6KW; | 型号名称 / 3TGQ-5.5型田园管理机 结构型式 / 双轴、轮式 外形尺寸（长×宽×高） mm 1600×730×950 扶把水平调整 / 不可调 扶把上下调整 / 可调 发动机输出传动方式 / 皮带传动 主离合器型式 / 张紧轮式 主离合器状态 / 常开 标定功率 kW 5.6 标定转速 r/min 3600 配套锄草装置型式 / 辐条刀片式 配套锄草装置最大工作宽度 mm 690 配套开沟装置型式 / 刀片式+铧式 配套开沟装置最大工作宽度 mm 220 | 650.0000 | 购机补贴(非通用类) | T202250500105 | 2027/5/26 0:00:00 | 评阅通过
326 | 田间管理机械 | 中耕机械 | 田园管理机 | 功率4kW及以上田园管理机 | 潍坊昊杰机械有限公司 | 田园管理机 | 3TG-5Q | 配套功率:5.2KW; | 标定功率：5.2KW； 标定转速：1800r/min; 动力类型：汽油机 | 650.0000 | 购机补贴(非通用类) | T202137370327 | 2026/8/31 0:00:00 | 评阅通过
327 | 田间管理机械 | 中耕机械 | 田园管理机 | 功率4kW及以上田园管理机 | 潍坊昊杰机械有限公司 | 田园管理机 | 3TGQ-4 | 配套功率:4.0KW; | 标定功率：4.0KW ；额定转速：3600r/min；动力类型：汽油机 | 650.0000 | 购机补贴(非通用类) | T201937370051 | 2024/10/24 0:00:00 | 评阅通过
328 | 田间管理机械 | 中耕机械 | 田园管理机 | 功率4kW及以上田园管理机 | 山东雅伦斯机械有限公司 | 田园管理机 | 3TGQ-5 | 配套功率:5.2KW; | 结构型式：双轴、轮式；外形尺寸：2000×600×1130mm；发动机标定功率：5.2kW；发动机标定转速:1800r/min；发动机输出传动方式：皮带传动；主离合器型式：张紧式；主离合器状态：常开 | 650.0000 | 购机补贴(非通用类) | T202237370193 | 2027/9/5 0:00:00 | 评阅通过
329 | 田间管理机械 | 中耕机械 | 田园管理机 | 功率4kW及以上田园管理机 | 山东乐佳佳机电科技有限公司 | 田园管理机 | 3TGQ-4L | 配套功率:4.0KW; | 型号名称 / 3TGQ-4L型田园管理机 结构型式（单轴/双轴；履带/轮式） / 单轴；履带 外形尺寸(长×宽×高) mm 1430×530×980 扶把水平调整（可调/不可调） / 不可调 扶把上下调整（可调/不可调） / 可调 发动机输出传动方式 / 三角皮带传动 主离合器型式 / 张紧式 主离合器状态（常开/常闭） / 常开 标定（额定）功率 kW 4 标定（额定）转速 r/min 3600 配套锄草装置型式 / 燕尾铲式 配套锄草装置最大工作宽度 mm 400 配套施肥装置排肥器型式 / 外槽轮式 配套施肥装置施肥行数 行 2 配套施肥装置施肥开沟器型式 / 尖铲式 | 650.0000 | 购机补贴(非通用类) | T202237370191 | 2027/9/5 0:00:00 | 评阅通过
330 | 田间管理机械 | 中耕机械 | 田园管理机 | 功率4kW及以上田园管理机 | 山东乐佳佳机电科技有限公司 | 田园管理机 | 3TGQ-4M | 配套功率:4.0KW; | 型号名称 / 3TGQ-4M型田园管理机 结构型式（单轴/双轴；履带/轮式） / 双轴；轮式 外形尺寸（长×宽×高） mm 1630×660×980 扶把水平调整（可调/不可调） / 可调 扶把上下调整（可调/不可调） / 可调 发动机输出传动方式 / 三角皮带传动 主离合器型式 / 张紧式 主离合器状态（常开/常闭） / 常开 标定（额定）功率 kW 4 标定（额定）转速 r/min 3600 配套锄草装置型式 / 锄草刀轴 配套锄草装置最大工作宽度 mm 430 配套开沟装置型式 / 双面犁铲 配套开沟装置最大工作宽度 mm 150 | 650.0000 | 购机补贴(非通用类) | T202237370190 | 2027/9/5 0:00:00 | 评阅通过
331 | 田间管理机械 | 中耕机械 | 田园管理机 | 功率4kW及以上田园管理机 | 山东乐佳佳机电科技有限公司 | 田园管理机 | 3TGQ-4.5M | 配套功率:4.5KW; | 型号名称 / 3TGQ-4.5M型田园管理机 结构型式（单轴/双轴；履带/轮式） / 双轴；轮式 外形尺寸（长×宽×高） mm 1630×660×980 扶把水平调整（可调/不可调） / 可调 扶把上下调整（可调/不可调） / 可调 发动机输出传动方式 / 三角皮带传动 主离合器型式 / 张紧式 主离合器状态（常开/常闭） / 常开 标定（额定）功率 kW 4.5 标定（额定）转速 r/min 3600 配套锄草装置型式 / 锄草刀轴 配套锄草装置最大工作宽度 mm 430 配套开沟装置型式 / 双面犁铲 配套开沟装置最大工作宽度 mm 150 | 650.0000 | 购机补贴(非通用类) | T202237370189 | 2027/9/5 0:00:00 | 评阅通过
332 | 田间管理机械 | 中耕机械 | 田园管理机 | 功率4kW及以上田园管理机 | 潍坊润宝王农业机械有限公司 | 田园管理机 | 3TGQ-4P | 配套功率:4.0KW; | 型号名称：3TGQ-4P型田园管理机；结构型式：单轴；轮式；外形尺寸：（长X宽X高）1350×800×960mm；扶把水平调整：可调；扶把上下调整：可调；发动机输出传动方式：皮带传动；主离合器型式：涨紧式；主离合器状态：常开；标定（额定）功率：4.0Kw；标定（额定）转速：3600r/min；配套锄草装置型式：锄草轮；配套锄草装置最大工作宽度：680mm；配套开沟装置型式：开沟犁铲；配套开沟装置最大工作宽度：140mm； | 650.0000 | 购机补贴(非通用类) | T202137370193 | 2026/6/29 0:00:00 | 评阅通过
333 | 田间管理机械 | 中耕机械 | 田园管理机 | 功率4kW及以上田园管理机 | 潍坊润宝王农业机械有限公司 | 田园管理机 | 3TGQ-4Z | 配套功率:4.0KW; | 型号名称：3TGQ-4Z型田园管理机；结构型式：单轴；轮式；外形尺寸：（长X宽X高）1460×800×960mm；扶把水平调整：可调；扶把上下调整：可调；发动机输出传动方式：轴传动；主离合器型式：摩擦片；主离合器状态：常开；标定（额定）功率：4.0Kw；标定（额定）转速：3600r/min；配套锄草装置型式：锄草轮；配套锄草装置最大工作宽度：680mm；配套开沟装置型式：开沟犁铲；配套开沟装置最大工作宽度：140mm； | 650.0000 | 购机补贴(非通用类) | T202137370194 | 2026/6/29 0:00:00 | 评阅通过
334 | 田间管理机械 | 中耕机械 | 田园管理机 | 功率4kW及以上田园管理机 | 潍坊润宝王农业机械有限公司 | 田园管理机 | 3TGQ-4 | 配套功率:4.0KW; | 型号名称：3TGQ-4型田园管理机；结构型式：双轴；轮式；外形尺寸：（长X宽X高）1500×720×960mm；扶把水平调整：可调；扶把上下调整：可调；发动机输出传动方式：皮带传动；主离合器型式：涨紧式；主离合器状态：常开；标定（额定）功率：4.0Kw；标定（额定）转速：3600r/min；配套锄草装置型式：锄草轮；配套锄草装置最大工作宽度：680mm；配套开沟装置型式：旋刀式；配套开沟装置最大工作宽度：250mm； | 650.0000 | 购机补贴(非通用类) | T202137370196 | 2026/6/29 0:00:00 | 评阅通过
335 | 田间管理机械 | 中耕机械 | 田园管理机 | 功率4kW及以上田园管理机 | 潍坊润宝王农业机械有限公司 | 田园管理机 | 3TGQ-4A | 配套功率:4.0KW; | 型号名称：3TGQ-4A型田园管理机；结构型式：双轴；轮式；外形尺寸：（长X宽X高）1800×640×970mm；扶把水平调整：可调；扶把上下调整：可调；发动机输出传动方式：皮带传动；主离合器型式：涨紧式；主离合器状态：常开；标定（额定）功率：4.0Kw；标定（额定）转速：3600r/min；配套开沟装置型式：旋刀式；配套开沟装置最大工作宽度：250mm；配套培土装置型式：旋刀式；配套培土装置最大工作宽度：250mm； | 650.0000 | 购机补贴(非通用类) | T202137370195 | 2026/6/29 0:00:00 | 评阅通过
336 | 田间管理机械 | 中耕机械 | 田园管理机 | 功率4kW及以上田园管理机 | 潍坊润宝王农业机械有限公司 | 田园管理机 | 3TGQ-4.5 | 配套功率:4.5KW; | 型号名称：3TGQ-4.5型田园管理机；结构型式：双轴；轮式；外形尺寸：（长X宽X高）1500×720×960mm；扶把水平调整：可调；扶把上下调整：可调；发动机输出传动方式：轴传动；主离合器型式：摩擦片；主离合器状态：常开；标定（额定）功率：4.5Kw；标定（额定）转速：3600r/min；配套锄草装置型式：锄草轮；配套锄草装置最大工作宽度：680mm；配套开沟装置型式：旋刀式；配套开沟装置最大工作宽度：250mm； | 650.0000 | 购机补贴(非通用类) | T202137370197 | 2026/6/29 0:00:00 | 评阅通过
337 | 田间管理机械 | 中耕机械 | 田园管理机 | 功率4kW及以上田园管理机 | 威马农机股份有限公司 | 田园管理机 | 3TGQ-4.5A | 配套功率:4.5KW; | 配套发动机标定功率：4.5kW、配套发动机标定转速：3600r/min、结构型式：双轴、轮式、整机外形尺寸：1600X700X970mm、发动机输出传动方式：直联、主离合器型式：摩擦片式、主离合器状态：常开、配套开沟装置型式：刀片式、配套开沟装置最大工作宽度：270mm、配套培土装置型式：刀片式、配套培土装置最大工作宽度：270mm。 | 650.0000 | 购机补贴(非通用类) | T202250500145 | 2027/8/9 0:00:00 | 评阅通过
338 | 田间管理机械 | 中耕机械 | 田园管理机 | 功率4kW及以上田园管理机 | 山东绿佳机械有限公司 | 田园管理机 | 3TGQ-4P | 配套功率:4.0KW; | 结构型式 : 双轴；轮式 ;外形尺寸(长×宽×高) :1470×710×1000 mm ;扶把水平调整 : 可调 ;扶把上下调整 : 可调 ;发动机输出传动方式 : 皮带传动 ;主离合器型式 : 涨紧式 ;主离合器状态 : 常开 ;标定（额定）功率:4.0 kW 标定（额定）转速:3600 r/min 配套开沟装置型式 : 开沟刀 ;配套开沟装置最大工作宽度:200 mm 配套培土装置型式 : 培土刀 ;配套培土装置最大工作宽度:200 mm. | 650.0000 | 购机补贴(非通用类) | T202137370257 | 2026/6/29 0:00:00 | 评阅通过
339 | 田间管理机械 | 中耕机械 | 田园管理机 | 功率4kW及以上田园管理机 | 山东绿佳机械有限公司 | 田园管理机 | 3TGQ-4X | 配套功率:4.2KW; | 结构型式 : 单轴；轮式 ;外形尺寸(长×宽×高) :1400×700×830 mm ;扶把水平调整 : 可调 ;扶把上下调整 : 可调 ;发动机输出传动方式 : 齿轮传动 ;主离合器型式 : 离心摩擦片式 ;主离合器状态 : 常开 ;标定（额定）功率:4.2 kW ;标定（额定）转速:3800 r/min ;配套锄草装置型式 : 锄草轮 ;配套锄草装置最大工作宽度:700 mm ;配套开沟装置型式 : 开沟犁 ;配套开沟装置最大工作宽度:210 mm. | 650.0000 | 购机补贴(非通用类) | T202137370261 | 2026/6/29 0:00:00 | 评阅通过
340 | 田间管理机械 | 中耕机械 | 田园管理机 | 功率4kW及以上田园管理机 | 山东绿佳机械有限公司 | 田园管理机 | 3TGQ-4H | 配套功率:4.0KW; | 结构型式 : 双轴；轮式 ;外形尺寸(长×宽×高) :1450×740×1000 mm 扶把水平调整 : 可调 ;扶把上下调整 : 可调 ;发动机输出传动方式 : 齿轮传动 ;主离合器型式 : 摩擦片式 ;主离合器状态 : 常开 ;标定（额定）功率:4.0 Kw;标定（额定）转速:3600 r/min;配套锄草装置型式 : 锄草轮 ;配套锄草装置最大工作宽度:700 mm ;配套开沟装置型式 : 开沟刀 ;配套开沟装置最大工作宽度:200 mm | 650.0000 | 购机补贴(非通用类) | T202137370262 | 2026/6/29 0:00:00 | 评阅通过
341 | 田间管理机械 | 中耕机械 | 田园管理机 | 功率4kW及以上田园管理机 | 山东绿佳机械有限公司 | 田园管理机 | 3TGQ-4A | 配套功率:4.0KW; | 3TGQ-4A型田园管理机 结构形式：单轴；轮式 ;外形尺寸(长×宽×高)mm：1410×520×800 扶把水平调整：不可调; 扶把上下调整：可调 ;发动机输出传动方式：齿轮传动; 主离合器型式：摩擦片式; 主离合器状态：常开; 标定功率（KW）:4.0;标定传速（r/min）:3800; 配套除草装置型式：锄草轮; 配套锄草装置最大工作宽度:350 mm 配套开沟装置型式：旋刀式 ;配套开沟装置最大工作宽度（mm）:250 | 650.0000 | 购机补贴(非通用类) | T201937370118 | 2024/10/24 0:00:00 | 评阅通过
342 | 田间管理机械 | 中耕机械 | 田园管理机 | 功率4kW及以上田园管理机 | 山东绿佳机械有限公司 | 田园管理机 | 3TGQ-4C | 配套功率:4.0KW; | 型号名称 : 3TGQ-4C型田园管理机 结构型式 : 单轴；轮式 外形尺寸(长×宽×高) :1490×600×830 mm 扶把水平调整 : 不可调 扶把上下调整 : 可调 发动机输出传动方式 : 皮带传动 主离合器型式 : 离心式摩擦片 主离合器状态 : 常开 标定（额定）功率:4.0 kW 标定（额定）转速:3600 r/min 配套锄草装置型式 : 锄草轮 配套锄草装置最大工作宽度:380 mm 配套开沟装置型式 : 尖铲 配套开沟装置最大工作宽度:190 mm | 650.0000 | 购机补贴(非通用类) | T202037370267 | 2025/12/29 0:00:00 | 评阅通过
343 | 田间管理机械 | 中耕机械 | 田园管理机 | 功率4kW及以上田园管理机 | 山东绿佳机械有限公司 | 田园管理机 | 3TGQ-4B | 配套功率:4.0KW; | 结构型式：双轴、轮式 ；外形尺寸(长×宽×高) ：1500×620×980 mm ；发动机输出传动方式：皮带传动 ；主离合器型式 ：涨紧轮式 ；主离合器状态 ： 常开 ；标定（额定）功率：4.0 kW ；标定（额定）转速：3600 r/min ；配套开沟装置型式：旋刀式 ；配套开沟装置最大工作宽度：110 mm； 配套培土装置型式：旋刀式 ；配套培土装置最大工作宽度：200 mm。 | 650.0000 | 购机补贴(非通用类) | T202037370269 | 2025/12/29 0:00:00 | 评阅通过
344 | 田间管理机械 | 中耕机械 | 田园管理机 | 功率4kW及以上田园管理机 | 山东绿佳机械有限公司 | 田园管理机 | 3TGQ-4Z | 配套功率:4.0KW; | 结构型式：单轴；轮式；外形尺寸(长×宽×高)：1150×620×920 mm； 发动机输出传动方式：齿轮传动；主离合器型式：油浸式离合器；标定（额定）功率： 4.0 kW；标定（额定）转速： 3800 r/min；配套锄草装置型式：锄草轮；配套锄草装置最大工作宽度：480 mm；配套开沟装置型式：旋刀式； 配套开沟装置最大工作宽度： 250 mm。 | 650.0000 | 购机补贴(非通用类) | T202037370268 | 2025/12/29 0:00:00 | 评阅通过
345 | 田间管理机械 | 中耕机械 | 田园管理机 | 功率4kW及以上田园管理机 | 山东绿佳机械有限公司 | 田园管理机 | 3TGQ-4Y | 配套功率:4.0KW; | 结构型式 : 单轴；轮式 ;外形尺寸(长×宽×高) :1460×700×960 mm ;扶把水平调整 : 可调 ;扶把上下调整 : 可调 ;发动机输出传动方式 : 皮带传动 ;主离合器型式 : 涨紧轮式 ;主离合器状态 : 常开 ;标定（额定）功率:4.0 kW ;标定（额定）转速:3600 r/min ;配套锄草装置型式 : 锄草轮 ;配套锄草装置最大工作宽度:700 mm ;配套起垄装置型式 : 绞龙+起垄器 ;配套起垄装置起垄数量 : 1 ;配套起垄装置最大工作起垄高度:230 mm. | 650.0000 | 购机补贴(非通用类) | T202137370259 | 2026/6/29 0:00:00 | 评阅通过
346 | 田间管理机械 | 中耕机械 | 田园管理机 | 功率4kW及以上田园管理机 | 山东绿佳机械有限公司 | 田园管理机 | 3TGQ-4.5A | 配套功率:4.5KW; | 结构型式 : 双轴；轮式 ;外形尺寸(长×宽×高): 1450×740×1000 mm ;扶把水平调整 : 可调 ;扶把上下调整 : 可调 ;发动机输出传动方式 : 齿轮传动 ;主离合器型式 : 摩擦片式 ;主离合器状态 : 常开 ;标定（额定）功率:4.5 kW 标定（额定）转速:3600 r/min 配套锄草装置型式 : 锄草轮 ;配套锄草装置最大工作宽度:700 mm ;配套开沟装置型式 : 开沟刀 ;配套开沟装置最大工作宽度:200 mm. | 650.0000 | 购机补贴(非通用类) | T202137370260 | 2026/6/29 0:00:00 | 评阅通过
347 | 田间管理机械 | 中耕机械 | 田园管理机 | 功率4kW及以上田园管理机 | 永康市正轮机械有限公司 | 田园管理机 | 3TGQ-4.0B | 配套功率:4.0KW; | 型号名称：3TGQ-4.0B田园管理机，结构形式，双轴/轮式，工作状态外形尺寸（长×宽×高）：1660×600×1100mm，发动机输出传动方式：直联式，主离合器形式：摩擦片式，主离合器状态：常开，配套动力标定功率：4.0kW，额定转速：3800r/min，起动方式：手拉启动，燃油种类：汽油，配套开沟器形式：刀盘式，开沟工作幅宽：240mm，配套除草装置形式：刀盘式，锄草工作幅宽：460mm。 | 650.0000 | 购机补贴(非通用类) | T202269690117 | 2027/7/29 0:00:00 | 评阅通过
348 | 田间管理机械 | 中耕机械 | 田园管理机 | 功率4kW及以上田园管理机 | 永康市正轮机械有限公司 | 田园管理机 | 3TGQ-5.4A | 配套功率:5.4KW; | 型号名称：3TGQ-5.4A田园管理机，结构形式，双轴/轮式，工作状态外形尺寸（长×宽×高）：1560×650×1130mm，发动机输出传动方式：直联式，主离合器形式：摩擦片式，主离合器状态：常开，配套动力标定功率：45.4kW，额定转速：3600r/min，起动方式：手拉启动，燃油种类：汽油，配套开沟器形式：刀盘式，开沟工作幅宽：240mm，配套除草装置形式：刀盘式，锄草工作幅宽：470mm。 | 650.0000 | 购机补贴(非通用类) | T202269690086 | 2027/7/29 0:00:00 | 评阅通过
349 | 田间管理机械 | 植保机械 | 喷雾机 | 18-50马力自走式四轮转向喷杆喷雾机 | 山东维凯斯农业装备有限公司 | 喷杆式喷雾机 | 3WP-700型自走式喷杆喷雾机 | 功率:25马力;药箱容积:700L;喷杆长度:11.5m;离地间隙:1.09m;型式:自走式、四轮驱动、四轮转向; | 型式：自走式；外形尺寸（mm):4900X2100X2810；药箱容量（L）：700；喷杆长度（mm):11500;离地间隙（mm):1090;驱动方式：四轮驱动，四轮转向;整机工作压力（Mpa):0.1~0.6；轴距：1740mm；发动机或发电机结构形式：三缸水冷；发动机或电动机标定功率/转速（KW/(r/min)）:18.6/2600;液（气）泵/电机泵结构形式：柱塞泵；液泵/电机泵额定压力（MPa）：5；液泵/电机泵额定流量(L/min):46;限压安全装置结构形式：机械限位式；限压安全装置限定压力(MPa):≤0.72；喷杆允许最大工作压力（MPa）：1.5；承压软管允许最大工作压力（MPa）:2.76;蓄电池标称电压（V）：12 | 9130.0000 | 购机补贴(通用类) | 2020041401000032 | 2025/9/2 0:00:00 | 评阅通过
350 | 田间管理机械 | 植保机械 | 喷雾机 | 18-50马力自走式四轮转向喷杆喷雾机 | 山东牧阳农业科技有限公司 | 喷杆式喷雾机 | 3WPZ-700A型自走式喷杆喷雾机 | 功率:20马力;药箱容积:700L;喷杆长度:12m;离地间隙:1m;型式:自走式、四轮驱动、四轮转向; | 功率：20马力（14.71kW）；形式：自走式，四轮驱动、四轮转向；配套动力型号：CF22M-3； 排放标准：国三；药箱容量：700L；最小离地间隙：1000mm；整机外形尺寸： 5400×1800×2500mm；整机工作压力：0.5-0.8MPa；喷杆长度：12000mm；限压安全装置限定压力：≤0.96MPa；配套动力名称：柴油机；配套动力结构型式：单缸水冷四冲程；配套动力标定转速：2200r/min；配套泵型式：三缸柱塞泵；配套泵额定压力：2.0-4.0MPa；配套泵额定流量：22-30L/min ；轴距(自走式)：2010mm；前（后）最大轮距 ：1530mm； 前（后）轮外径 ：930 mm；前（后）轮胎宽：120mm；蓄电池类型：铅酸蓄电池；蓄电池容量：105Ah；蓄电池标称电压：12V | 9130.0000 | 购机补贴(通用类) | 2017281401000016 | 2027/5/4 0:00:00 | 评阅通过
351 | 田间管理机械 | 植保机械 | 喷雾机 | 18-50马力自走式四轮转向喷杆喷雾机 | 山东乐佳佳机电科技有限公司 | 喷杆式喷雾机 | 3WPZ-400A型自走式喷杆喷雾机 | 功率:19.72马力;药箱容积:400L;喷杆长度:10m;离地间隙:0.9m;型式:自走式、四轮驱动、四轮转向; | 整机产品品目 / 喷雾机 整机结构型式 / 自走式 整机工作压力 MPa 0.3-0.5 整机驱动型式 / 四轮驱动 整机转向型式 / 四轮转向 整机外形尺寸 mm 3250×1540×2500 整机喷杆长度 mm 10020 最小离地间隙 mm 900 整机限压安全装置 / 有 喷杆折叠型式 / 手动 喷杆升降型式 / 手动 驾驶室型式 / 无 轴距 mm 2060 前最大轮距 mm 1350 后最大轮距 mm 1350 前轮外径 mm 660 前轮胎宽 mm 100 前轮轮胎型式 / 充气轮胎 后轮外径 mm 660 后轮胎宽 mm 100 后轮轮胎型式 / 充气轮胎 发动机或电动机名称 / 汽油机 发动机或电动机结构型式 / 双缸、风冷、四冲程 发动机或电动机标定功率/转速 kW/(r/min) 14.5/3600 发动机或电动机工作电压 V / 发动机或电动机生产方式 / 采购 液(气)泵/电机泵结构型式 / 三缸柱塞泵 液泵/电机泵额定压力 MPa 1.5-3.5 液泵/电机泵额定流量 L/min 30-45 液泵/电机泵柱塞（活塞）直径 mm / 液泵/电机泵生产方式 / 采购 药箱容积 L 400 药箱材质 / 塑料 空气室（储压容器）材质 / 金属 空气室（储压容器）质量 g 300 空气室（储压容器）安装位置 / 外置 空气室（储压容器）生产方式 / 采购 限压安全装置结构型式 / 机械限位式 限压安全装置限定压力 MPa ≤0.6 限压安全装置生产方式 / 采购 喷杆材质 / 塑料 喷杆允许最大工作压力 MPa 0.75 喷杆生产方式 / 自制 承压管材质 / 塑料 承压管允许最大工作压力 MPa 0.75 蓄电池类型 / 免维护铅酸蓄电池 蓄电池容量 Ah 80 蓄电池标称电压 V 12 蓄电池生产方式 / 采购 | 9130.0000 | 购机补贴(通用类) | 2021281401000003 | 2026/1/25 0:00:00 | 评阅通过
352 | 田间管理机械 | 植保机械 | 喷雾机 | 18-50马力自走式四轮转向喷杆喷雾机 | 山东乐佳佳机电科技有限公司 | 喷杆式喷雾机 | 3WPZ-400B型自走式喷杆喷雾机 | 功率:20马力;药箱容积:400L;喷杆长度:10m;离地间隙:0.9m;型式:自走式、四轮驱动、四轮转向; | 整机产品品目 / 喷雾机 整机结构型式 / 自走式 整机工作压力 MPa 0.3-0.5 整机驱动型式 / 四轮驱动 整机转向型式 / 四轮转向 整机外形尺寸 mm 3250×1540×2500 整机喷杆长度 mm 10020 最小离地间隙 mm 900 整机限压安全装置 / 有 喷杆折叠型式 / 手动 喷杆升降型式 / 手动 驾驶室型式 / 无 轴距 mm 2060 前最大轮距 mm 1350 后最大轮距 mm 1350 前轮外径 mm 660 前轮胎宽 mm 100 前轮轮胎型式 / 充气轮胎 后轮外径 mm 660 后轮胎宽 mm 100 后轮轮胎型式 / 充气轮胎 发动机或电动机名称 / 柴油机 发动机或电动机结构型式 / 单缸、水冷、四冲程 发动机或电动机标定功率/转速 kW/(r/min) 14.71/2200 发动机或电动机生产方式 / 采购 液(气)泵/电机泵结构型式 / 三缸柱塞泵 液泵/电机泵额定压力 MPa 1.5-3.5 液泵/电机泵额定流量 L/min 35-45 液泵/电机泵生产方式 / 采购 药箱容积 L 400 药箱材质 / 塑料 药箱生产方式 / 采购 空气室（储压容器）材质 / 金属 空气室（储压容器）质量 g 300 空气室（储压容器）安装位置 / 外置 空气室（储压容器）生产方式 / 采购 限压安全装置结构型式 / 机械限位式 限压安全装置限定压力 MPa ≤0.6 限压安全装置生产方式 / 采购 喷杆材质 / 塑料 喷杆允许最大工作压力 MPa 0.75 喷杆生产方式 / 自制 承压管材质 / 塑料 承压管允许最大工作压力 MPa 0.75 蓄电池类型 / 免维护铅酸蓄电池 蓄电池容量 Ah 80 蓄电池标称电压 V 12 | 9130.0000 | 购机补贴(通用类) | 2021281401000003 | 2026/1/25 0:00:00 | 评阅通过
353 | 田间管理机械 | 植保机械 | 喷雾机 | 18-50马力自走式四轮转向喷杆喷雾机 | 山东乐佳佳机电科技有限公司 | 喷杆式喷雾机 | 3WPZ-400C型自走式喷杆喷雾机 | 功率:22马力;药箱容积:400L;喷杆长度:10m;离地间隙:0.9m;型式:自走式、四轮驱动、四轮转向; | 整机产品品目 / 喷雾机 整机结构型式 / 自走式 整机工作压力 MPa 0.3-0.5 整机驱动型式 / 四轮驱动 整机转向型式 / 四轮转向 整机外形尺寸 mm 3250×1540×2500 整机喷杆长度 mm 10020 最小离地间隙 mm 900 整机限压安全装置 / 有 喷杆折叠型式 / 手动 喷杆升降型式 / 手动 驾驶室型式 / 无 轴距 mm 2060 前最大轮距 mm 1350 后最大轮距 mm 1350 前轮外径 mm 660 前轮胎宽 mm 100 前轮轮胎型式 / 充气轮胎 后轮外径 mm 660 后轮胎宽 mm 100 后轮轮胎型式 / 充气轮胎 发动机或电动机名称 / 柴油机 发动机或电动机结构型式 / 单缸、水冷、四冲程 发动机或电动机标定功率/转速 kW/(r/min) 16.2/2200 发动机或电动机生产方式 / 采购 液(气)泵/电机泵结构型式 / 三缸柱塞泵 液泵/电机泵额定压力 MPa 1.5-3.5 液泵/电机泵额定流量 L/min 35-45 液泵/电机泵生产方式 / 采购 药箱容积 L 400 药箱生产方式 / 采购 空气室（储压容器）材质 / 金属 空气室（储压容器）质量 g 300 空气室（储压容器）安装位置 / 外置 空气室（储压容器）生产方式 / 采购 限压安全装置结构型式 / 机械限位式 限压安全装置限定压力 MPa ≤0.6 限压安全装置生产方式 / 采购 喷杆材质 / 塑料 喷杆允许最大工作压力 MPa 0.75 喷杆生产方式 / 自制 承压管材质 / 塑料 承压管允许最大工作压力 MPa 0.75 蓄电池类型 / 免维护铅酸蓄电池 蓄电池容量 Ah 80 蓄电池标称电压 V 12 蓄电池生产方式 / 采购 | 9130.0000 | 购机补贴(通用类) | 2021281401000003 | 2026/1/25 0:00:00 | 评阅通过
354 | 田间管理机械 | 植保机械 | 喷雾机 | 50-100马力自走式四轮转向喷杆喷雾机 | 山东牧阳农业科技有限公司 | 喷杆式喷雾机 | 3WPZ-800A型自走式喷杆喷雾机 | 功率:50马力;药箱容积:800L;喷杆长度:14m;离地间隙:1m;型式:自走式、四轮驱动、四轮转向; | 功率：50马力（36.8kW）；形式：自走式，四轮驱动、四轮转向；配套动力型号：4B2-50V32； 排放标准：国三；药箱容量：800L；最小离地间隙：1000mm；整机外形尺寸： 5900×2100×3050mm；整机工作压力：0.2-0.4MPa；喷杆长度：14000mm；限压安全装置限定压力：≤0.48MPa；配套动力名称：柴油机；配套动力结构型式：四缸、水冷、四冲程；配套动力标定转速：2400r/min；配套泵型式：三缸柱塞泵；配套泵额定压力：2.5-4.0MPa；配套泵额定流量：36-81L/min ；轴距(自走式)：2040mm；前（后）最大轮距 ：1560mm； 前（后）轮外径 ：1170 mm；前（后）轮胎宽：130mm；蓄电池类型：铅酸蓄电池；蓄电池容量：60Ah；蓄电池标称电压：12V×2（串联） | 12420.0000 | 购机补贴(通用类) | 2017281401000016 | 2027/5/4 0:00:00 | 评阅通过
355 | 田间管理机械 | 植保机械 | 喷雾机 | 50-100马力自走式四轮转向喷杆喷雾机 | 山东维凯斯农业装备有限公司 | 喷杆式喷雾机 | 3WP-700B型自走式喷杆喷雾机 | 功率:50马力;药箱容积:700L;喷杆长度:12m;离地间隙:1.05m;型式:自走式、四轮驱动、四轮转向; | 型式：自走式；外形尺寸（mm):5100X2100X2900 药箱容量（L）：700；喷杆长度（mm):12000；离地间隙（mm):1050;驱动方式：四轮驱动，四轮转向;配套动力：四缸水冷四冲程柴油机；整机工作压力（Mpa):0.1~0.6；轴距（mm）：2450；发动机或电动机标定功率/转速（KW/(r/min)）:36.8/2500;液（气）泵/电机泵结构形式：隔膜泵；液（气）泵/电机泵额定压力（MPa）：2.5；液（气）泵/电机泵额定流量(L/min):60;限压安全装置结构形式：机械限位式；限压安全装置限定压力(MPa):≤0.72；喷杆允许最大工作压力（MPa）：1.5；承压软管允许最大工作压力（MPa）:2.76;蓄电池标称电压（V）：12 | 12420.0000 | 购机补贴(通用类) | 2020041401000032 | 2025/9/2 0:00:00 | 评阅通过
356 | 田间管理机械 | 植保机械 | 喷雾机 | 50-100马力自走式四轮转向喷杆喷雾机 | 山东维凯斯农业装备有限公司 | 喷杆式喷雾机 | 3WP-700C型自走式喷杆喷雾机 | 功率:50马力;药箱容积:700L;喷杆长度:12.3m;离地间隙:0.95m;型式:自走式、四轮驱动、四轮转向; | 型式：自走式；外形尺寸（mm):5100X2400X3000 ；药箱容量（L）：700；喷杆长度（mm):12300；离地间隙（mm):950;驱动方式：四轮驱动，四轮转向;配套动力：四缸水冷四冲程柴油机；整机工作压力（Mpa):0.1~0.6；轴距（mm）：2430；发动机或电动机标定功率/转速（KW/(r/min)）:36.8/2500;液（气）泵/电机泵结构形式：隔膜泵；液（气）泵/电机泵额定压力（MPa）：2.5；液（气）泵/电机泵额定流量(L/min):60;限压安全装置结构形式：机械限位式；限压安全装置限定压力(MPa):≤0.72；喷杆允许最大工作压力（MPa）：1.5；承压软管允许最大工作压力（MPa）:2.76;蓄电池标称电压（V）：12 | 12420.0000 | 购机补贴(通用类) | 2020041401000032 | 2025/9/2 0:00:00 | 评阅通过
357 | 田间管理机械 | 植保机械 | 喷雾机 | 50-100马力自走式四轮转向喷杆喷雾机 | 山东维凯斯农业装备有限公司 | 喷杆式喷雾机 | 3WP-1200型自走式喷杆喷雾机 | 功率:50马力;药箱容积:1200L;喷杆长度:24m;离地间隙:1.02m;型式:自走式、四轮驱动、四轮转向; | 型式：自走式；外形尺寸（mm):5700X2550X3000;药箱容量（L）：1200;整机工作压力（Mpa):0.1~0.6；喷杆长度（mm):24000；配套动力：四缸水冷四冲程柴油机；驱动方式：四轮驱动、四轮转向；离地间隙（mm):1020;轴距（mm）:3080;发动机或电动机标定功率/转速（KW/(r/min)）:36.8/2500;液（气）泵/电机泵结构形式：隔膜泵；液（气）泵/电机泵额定压力（MPa）：2.5；液（气）泵/电机泵额定流量(L/min):160-180;限压安全装置结构形式：机械限位式；限压安全装置限定压力(MPa):≤0.72；;蓄电池标称电压（V）：12 | 12420.0000 | 购机补贴(通用类) | 2020041401000032 | 2025/9/2 0:00:00 | 评阅通过
358 | 田间管理机械 | 植保机械 | 喷雾机 | 50-100马力自走式四轮转向喷杆喷雾机 | 山东维凯斯农业装备有限公司 | 喷杆式喷雾机 | 3WP-1000A型自走式喷杆喷雾机 | 功率:50马力;药箱容积:1000L;喷杆长度:16m;离地间隙:0.97m;型式:自走式、四轮驱动、四轮转向; | 型式：自走式；外形尺寸（mm):5000X1900X2900;药箱容量（L）：1000;整机工作压力（Mpa):0.1~0.6；喷杆长度（mm):16000；配套动力：四缸直列水冷四冲程柴油机；驱动方式：四轮驱动、四轮转向。离地间隙（mm）：970。整机工作压力（Mpa):0.1~0.6；轴距（mm）：2460；发动机或发电机标定功率/转速（KW/(r/min)）:36.8/2500;液（气）泵/电机泵结构形式：隔膜泵；液（气）泵/电机泵额定压力（MPa）：0-2.5；液（气）泵/电机泵额定流量(L/min):60;限压安全装置结构形式：机械限位式；限压安全装置限定压力(MPa):≤0.72；承压软管允许最大工作压力（MPa）:2.76；蓄电池标称电压（V）：12 | 12420.0000 | 购机补贴(通用类) | 2020041401000032 | 2025/9/2 0:00:00 | 评阅通过
359 | 田间管理机械 | 植保机械 | 喷雾机 | 50-100马力自走式四轮转向喷杆喷雾机 | 山东维凯斯农业装备有限公司 | 喷杆式喷雾机 | 3WP-1000型自走式喷杆喷雾机 | 功率:50马力;药箱容积:1000L;喷杆长度:12m;离地间隙:0.97m;型式:自走式、四轮驱动、四轮转向; | 型式：自走式；外形尺寸（mm):5000x1900x2900;药箱容量（L）：1000;整机工作压力（Mpa):0.1~0.6；喷杆长度（mm):12000；配套动力：四缸直列水冷四冲程柴油机；驱动方式：四轮驱动、四轮转向。离地间隙（mm）：970；轴距（mm）：2460；发动机或发电机标定功率/转速（KW/(r/min)）:36.8/2500;液（气）泵/电机泵结构形式：隔膜泵；液（气）泵/电机泵额定压力（MPa）：0-2.5；液（气）泵/电机泵额定流量(L/min):60;限压安全装置结构形式：机械限位式；限压安全装置限定压力(MPa):≤0.72；承压软管允许最大工作压力（MPa）:2.76；蓄电池标称电压（V）：12 | 12420.0000 | 购机补贴(通用类) | 2020041401000032 | 2025/9/2 0:00:00 | 评阅通过
360 | 田间管理机械 | 植保机械 | 喷雾机 | 50-100马力自走式四轮转向喷杆喷雾机 | 青州正吉机械有限公司 | 喷杆式喷雾机 | 3WPZ-1000C型自走式喷杆喷雾机 | 功率:50.04马力;药箱容积:1000L;喷杆长度:17m;离地间隙:0.9m;型式:自走式、四轮驱动、四轮转向; | 结构形式：自走式。外形尺寸：4850×2000×2950；工作压力：0.5-0.8；驱动型式：四轮驱动；转向型式：四轮转向；喷杆长度：17000mm；喷杆折叠型式：液压折叠；喷杆升降型式：液压升降；离地间隙：900mm；驾驶室型式：无；轴距：2040mm；前/后最大轮距：1830mm；前/后轮外径：930mm；前/后轮胎宽：120mm；轮胎型式：充气橡胶轮胎；限压安全装置结构型式：弹簧式，限定压力：≤0.96；配套动力名称：柴油机；结构型式：四缸水冷四冲程；功率：36.8/2400kw/r/min；液泵结构型式：三缸柱塞泵；额定压力：2.5-4；额定流量36-81L/min；药箱材质：塑料；药箱容积：1000L；承压管允许最高允许工作压力：1.2MPa；蓄电池类型：免维护铅酸蓄电池；容量：60Ah；电压：12×2（串联）。 | 12420.0000 | 购机补贴(通用类) | 2020281401000033 | 2025/12/12 0:00:00 | 评阅通过
361 | 田间管理机械 | 植保机械 | 喷雾机 | 50-100马力自走式四轮转向喷杆喷雾机 | 潍坊巨沃世昌农业装备有限公司 | 喷杆式喷雾机 | 3WPZ-1000C型自走式喷杆喷雾机 | 功率:50.04马力;药箱容积:1000L;喷杆长度:17m;离地间隙:0.9m;型式:自走式、四轮驱动、四轮转向; | 结构形式：自走式。外形尺寸：4850×2000×2950；工作压力：0.5-0.8；驱动型式：四轮驱动；转向型式：四轮转向；喷杆长度：17000mm；喷杆折叠型式：液压折叠；喷杆升降型式：液压升降；离地间隙：900mm；驾驶室型式：无；轴距：2040mm；前/后最大轮距：1830mm；前/后轮外径：930mm；前/后轮胎宽：120mm；轮胎型式：充气橡胶轮胎；限压安全装置结构型式：弹簧式，限定压力：≤0.96；配套动力名称：柴油机；结构型式：四缸水冷四冲程；功率：36.8/2400kw/r/min；液泵结构型式：三缸柱塞泵；额定压力：2.5-4；额定流量36-81L/min；药箱材质：塑料；药箱容积：1000L；承压管允许最高允许工作压力：1.2MPa；蓄电池类型：免维护铅酸蓄电池；容量：60Ah；电压：12×2（串联）。 | 12420.0000 | 购机补贴(通用类) | 2018281401000066 | 2023/12/10 0:00:00 | 评阅通过
362 | 田间管理机械 | 植保机械 | 喷雾机 | 50-100马力自走式四轮转向喷杆喷雾机 | 青州嘉亿农业装备有限公司 | 喷杆式喷雾机 | 3WPZ-700F型自走式喷杆喷雾机 | 功率:50马力;药箱容积:700L;喷杆长度:10.5m;离地间隙:0.96m;型式:自走式、四轮驱动、四轮转向; | 形式：自走式，功率：50马力，四轮驱动，四轮转向，整机喷杆长度;10500mm, 最小离地间隙:960mm,药箱容积:700L | 12420.0000 | 购机补贴(通用类) | 2017041401000045 | 2027/5/6 0:00:00 | 评阅通过
363 | 田间管理机械 | 植保机械 | 喷雾机 | 50-100马力自走式四轮转向喷杆喷雾机 | 青州嘉亿农业装备有限公司 | 喷杆式喷雾机 | 3WPZ-700G型自走式喷杆喷雾机 | 功率:50马力;药箱容积:700L;喷杆长度:12.5m;离地间隙:0.96m;型式:自走式、四轮驱动、四轮转向; | 形式：自走式，功率：50马力，四轮驱动，四轮转向，整机喷杆长度;12500mm, 最小离地间隙:960mm,药箱容积:700L | 12420.0000 | 购机补贴(通用类) | 2017041401000045 | 2027/5/6 0:00:00 | 评阅通过
364 | 田间管理机械 | 植保机械 | 喷雾机 | 50-100马力自走式四轮转向喷杆喷雾机 | 山东牧阳农业科技有限公司 | 喷杆式喷雾机 | 3WPZ-800B型自走式喷杆喷雾机 | 功率:50马力;药箱容积:800L;喷杆长度:12m;离地间隙:1.2m;型式:自走式、四轮驱动、四轮转向; | 功率：50马力（36.8kW）；形式：自走式，四轮驱动、四轮转向；配套动力型号：4B2-50V32； 排放标准：国三；药箱容量：800L；最小离地间隙：1200mm；整机外形尺寸：5400×2400×2700mm； 整机工作压力：0.2-0.4MPa；喷杆长度：12000mm；限压安全装置限定压力：≤0.48MPa；配套动力名称：柴油机；配套动力结构型式：四缸水冷四冲程；配套动力标定转速：2400r/min；配套泵型式：隔膜泵（两只）；配套泵额定压力：0-2.5MPa；配套泵额定流量：60L/min；轴距(自走式)：2370mm；前（后）最大轮距 ：1600mm； 前（后）轮外径 ：1170mm；前（后）轮胎宽：130mm；蓄电池类型：铅酸蓄电池；蓄电池容量：60Ah；蓄电池标称电压：12V×2（串联） | 12420.0000 | 购机补贴(通用类) | 2017281401000016 | 2027/5/4 0:00:00 | 评阅通过
365 | 田间管理机械 | 植保机械 | 喷雾机 | 50-100马力自走式四轮转向喷杆喷雾机 | 山东牧阳农业科技有限公司 | 喷杆式喷雾机 | 3WPZ-800L型自走式喷杆喷雾机 | 功率:50马力;药箱容积:800L;喷杆长度:12m;离地间隙:1m;型式:自走式、四轮驱动、四轮转向; | 功率：50马力（36.8kW）；形式：自走式，四轮驱动、四轮转向；配套动力型号：4B2-50V32； 排放标准：国三；药箱容量：800L；最小离地间隙：1000mm；整机外形尺寸：5380×1850×2400 mm；整机工作压力：0.2-0.4MPa；喷杆长度：12000mm；限压安全装置限定压力：≤0.48MPa；配套动力名称：柴油机；配套动力结构型式：四缸水冷四冲程；配套动力标定转速：2400r/min；配套泵型式：隔膜泵；配套泵额定压力：0-2.5MPa；配套泵额定流量：60L/min；轴距(自走式)：2370mm；前（后）最大轮距 ：1530mm； 前（后）轮外径 ：930mm；前（后）轮胎宽：110mm；蓄电池类型：铅酸蓄电池；蓄电池容量：60Ah；蓄电池标称电压：12V×2（串联） | 12420.0000 | 购机补贴(通用类) | 2017281401000016 | 2027/5/4 0:00:00 | 评阅通过
366 | 田间管理机械 | 植保机械 | 喷雾机 | 50-100马力自走式四轮转向喷杆喷雾机 | 青州嘉亿农业装备有限公司 | 喷杆式喷雾机 | 3WPZ-700-B型自走式喷杆喷雾机 | 功率:50马力;药箱容积:700L;喷杆长度:10.3m;离地间隙:1.03m;型式:自走式、四轮驱动、四轮转向; | 形式：自走式，功率：50马力，四轮驱动，四轮转向，整机喷杆长度;10300mm最小离地间隙: 1030mm,药箱容积:700L | 12420.0000 | 购机补贴(通用类) | 2017041401000045 | 2027/5/6 0:00:00 | 评阅通过
367 | 田间管理机械 | 植保机械 | 喷雾机 | 50-100马力自走式四轮转向喷杆喷雾机 | 青州嘉亿农业装备有限公司 | 喷杆式喷雾机 | 3WPZ-1300A型自走式喷杆喷雾机 | 功率:50马力;药箱容积:1300L;喷杆长度:10.3m;离地间隙:1.7m;型式:自走式、四轮驱动、四轮转向; | 形式：自走式，功率：50马力，四轮驱动，四轮转向，整机喷杆长度;10300mm,最小离地间隙:1700mm,药箱容积:1300L. | 12420.0000 | 购机补贴(通用类) | 2017041401000045 | 2027/5/6 0:00:00 | 评阅通过
368 | 田间管理机械 | 植保机械 | 喷雾机 | 50-100马力自走式四轮转向喷杆喷雾机 | 山东牧阳农业科技有限公司 | 喷杆式喷雾机 | 3WPZ-800G型自走式喷杆喷雾机 | 功率:50马力;药箱容积:800L;喷杆长度:11m;离地间隙:1m;型式:自走式、四轮驱动、四轮转向; | 功率：50马力（36.8kW）；形式：自走式，四轮驱动、四轮转向；配套动力型号：4B2-50V32； 排放标准：国三；药箱容量：800L；最小离地间隙：1000mm；整机外形尺寸：4690×2000×2950mm；整机工作压力：0.3-0.5MPa；喷杆长度：11000mm；限压安全装置限定压力：≤0.6MPa；配套动力名称：柴油机；配套动力结构型式：四缸水冷四冲程；配套动力标定转速：2400r/min；配套泵型式：三缸柱塞泵；配套泵额定压力：2.5-4.0MPa；配套泵额定流量：36-81L/min；轴距(自走式)：2020mm；前（后）最大轮距(自走式) ：1530mm； 前（后）轮外径 ：900mm；前（后）轮胎宽：110mm；蓄电池类型：铅酸蓄电池；蓄电池容量：60Ah；蓄电池标称电压：12V×2 （串联） | 12420.0000 | 购机补贴(通用类) | 2017281401000016 | 2027/5/4 0:00:00 | 评阅通过
369 | 田间管理机械 | 植保机械 | 喷雾机 | 50-100马力自走式四轮转向喷杆喷雾机 | 青州嘉亿农业装备有限公司 | 喷杆式喷雾机 | 3WPZ-1650A型自走式喷杆喷雾机 | 功率:50马力;药箱容积:1650L;喷杆长度:18.4m;离地间隙:1m;型式:自走式、四轮驱动、四轮转向; | 形式：自走式，功率：50马力，四轮驱动，四轮转向，整机喷杆长度;18400mm, 最小离地间隙: 1000mm,药箱容积1650L. | 12420.0000 | 购机补贴(通用类) | 2017041401000045 | 2027/5/6 0:00:00 | 评阅通过
370 | 田间管理机械 | 植保机械 | 喷雾机 | 50-100马力自走式四轮转向喷杆喷雾机 | 青州嘉亿农业装备有限公司 | 喷杆式喷雾机 | 3WPZ-1000C型自走式喷杆喷雾机 | 功率:50马力;药箱容积:1000L;喷杆长度:18m;离地间隙:0.95m;型式:自走式、四轮驱动、四轮转向; | 形式：自走式，功率：50马力，四轮驱动，四轮转向，整机喷杆长度;18000mm, 最小离地间隙: 950mm,药箱容积1000L. | 12420.0000 | 购机补贴(通用类) | 2017041401000045 | 2027/5/6 0:00:00 | 评阅通过
371 | 田间管理机械 | 植保机械 | 喷雾机 | 50-100马力自走式四轮转向喷杆喷雾机 | 青州市富泽农业装备有限公司 | 喷杆式喷雾机 | 3WPZ-800F型自走式喷杆喷雾机 | 功率:50马力;药箱容积:800L;喷杆长度:14m;离地间隙:1m;型式:自走式、四轮驱动、四轮转向; | 形式：自走式，功率：50马力，四轮驱动，四轮转向，整机喷杆长度;14000mm,最小离地间隙: 1000mm,药箱容积800L. | 12420.0000 | 购机补贴(通用类) | 2017281401000024 | 2027/8/14 0:00:00 | 评阅通过
372 | 田间管理机械 | 植保机械 | 喷雾机 | 50-100马力自走式四轮转向喷杆喷雾机 | 青州市富泽农业装备有限公司 | 喷杆式喷雾机 | 3WPZ-700F型自走式喷杆喷雾机 | 功率:50马力;药箱容积:700L;喷杆长度:10.5m;离地间隙:0.96m;型式:自走式、四轮驱动、四轮转向; | 形式：自走式，功率：50马力，四轮驱动，四轮转向，整机喷杆长度;10500mm,最小离地间隙: 960mm,药箱容积700L. | 12420.0000 | 购机补贴(通用类) | 2017281401000024 | 2027/8/14 0:00:00 | 评阅通过
373 | 田间管理机械 | 植保机械 | 喷雾机 | 50-100马力自走式四轮转向喷杆喷雾机 | 青州市万佳机械科技股份有限公司 | 喷杆式喷雾机 | 3WPZ-800B型自走式喷杆喷雾机 | 功率:50马力;药箱容积:800L;喷杆长度:12m;离地间隙:1.2m;型式:自走式、四轮驱动、四轮转向; | 功率：50马力（36.8kW）；形式：自走式，四轮驱动、四轮转向；配套动力型号：4B2-50V32； 排放标准：国三；药箱容量：800L；最小离地间隙：1200mm；整机外形尺寸：5400×2400×2700mm； 整机工作压力：0.2-0.4MPa；喷杆长度：12000mm；限压安全装置限定压力：≤0.48MPa；配套动力名称：柴油机；配套动力结构型式：四缸水冷四冲程；配套动力标定转速：2400r/min；配套泵型式：隔膜泵（两只）；配套泵额定压力：0-2.5MPa；配套泵额定流量：60L/min；轴距(自走式)：2370mm；前（后）最大轮距 ：1600mm； 前（后）轮外径 ：1170mm；前（后）轮胎宽：130mm；蓄电池类型：铅酸蓄电池；蓄电池容量：60Ah；蓄电池标称电压：12V×2（串联） | 12420.0000 | 购机补贴(通用类) | 2016041401000107 | 2026/9/2 0:00:00 | 评阅通过
374 | 田间管理机械 | 植保机械 | 喷雾机 | 50-100马力自走式四轮转向喷杆喷雾机 | 青州市富泽农业装备有限公司 | 喷杆式喷雾机 | 3WPZ-1000型自走式喷杆喷雾机 | 功率:50马力;药箱容积:1000L;喷杆长度:18m;离地间隙:0.96m;型式:自走式、四轮驱动、四轮转向; | 形式：自走式，功率：50马力，四轮驱动，四轮转向，整机喷杆长度;18000mm,最小离地间隙: 960mm,药箱容积1000L. | 12420.0000 | 购机补贴(通用类) | 2017281401000024 | 2027/8/14 0:00:00 | 评阅通过
375 | 田间管理机械 | 植保机械 | 喷雾机 | 50-100马力自走式四轮转向喷杆喷雾机 | 山东约翰迪农业装备有限公司 | 喷杆式喷雾机 | 3WPZ-1050DY型自走式喷杆喷雾机 | 功率:50马力;药箱容积:800+250L;喷杆长度:12m;离地间隙:1.06m;型式:自走式、四轮驱动、四轮转向; | 品目：喷雾机；型号规格：3WPZ-1050DY； 结构型式：自走式； 配套动力：四缸直列水冷四冲程柴油机；标定功率（kW）：36.8；标定转速（r/min）：2400；外形尺寸（长×宽×高)mm：5300×2200×2900；结构质量（kg）：2100；药箱容积：800/250L；喷杆长度m：12；配套喷头型式：金属；配套喷头数量：24；喷杆升降机构型式：液压升降；喷杆折叠机构型式：液压折叠；配套泵结构型式：三缸柱塞泵/三缸柱塞泵；配套泵流量：36-81/25-35L(/min)；离合器型式：干式；制动器型式：鼓刹；驱动方式/转向方式：四轮驱动/四轮转向；驾驶室：无；前/后最大轮距m：1.8；轴距m：2.2；前/后轮胎规格(分别填写)：1100*120/1100*120；前/后轮胎型式:充气橡胶轮胎；蓄电池类型：铅酸蓄电池；蓄电池容量：45Ah；标称电压V：12x2（串联）；离地间隙m:1.06 | 12420.0000 | 购机补贴(通用类) | 2021281401000022 | 2026/8/4 0:00:00 | 评阅通过
376 | 田间管理机械 | 植保机械 | 喷雾机 | 100马力及以上自走式四轮转向喷杆喷雾机 | 山东牧阳农业科技有限公司 | 喷杆式喷雾机 | 3WPZ-1000LB2型自走式喷杆喷雾机 | 功率:100马力;药箱容积:1000L;喷杆长度:20m;离地间隙:1.08m;型式:自走式、四轮驱动、四轮转向; | 功率：100马力（74kW）；形式：自走式，四轮驱动、四轮转向；配套动力型号：4B5-100C31； 排放标准：国三；药箱容量：1000L；最小离地间隙：1080mm；整机外形尺寸：5300×2170×2500mm；整机工作压力：0.3-0.5MPa；喷杆长度：20000mm；限压安全装置限定压力：≤0.6MPa；配套动力名称：柴油机；配套动力结构型式：四缸水冷四冲程；配套动力标定转速：2400r/min；配套泵型式：三缸柱塞泵；配套泵额定压力：2.5-4.0MPa；配套泵额定流量：36-81L/min；轴距(自走式)：2380mm；前（后）最大轮距 ：1530mm； 前（后）轮外径 ：1170mm；前（后）轮胎宽：130mm；蓄电池类型：铅酸蓄电池；蓄电池容量：60Ah；蓄电池标称电压：12V×2（串联） | 14050.0000 | 购机补贴(通用类) | 2017281401000016 | 2027/5/4 0:00:00 | 评阅通过
377 | 田间管理机械 | 植保机械 | 喷雾机 | 100马力及以上自走式四轮转向喷杆喷雾机 | 山东牧阳农业科技有限公司 | 喷杆式喷雾机 | 3WPZ-1500L1型自走式喷杆喷雾机 | 功率:100马力;药箱容积:1500L;喷杆长度:25m;离地间隙:1.08m;型式:自走式、四轮驱动、四轮转向; | 功率：100马力（74kW）；形式：自走式，四轮驱动、四轮转向；配套动力型号：4B5-100C31； 排放标准：国三；药箱容量：1500L；最小离地间隙：1080mm；整机外形尺寸：5900×2350×2800mm；整机工作压力：0.3-0.5MPa；喷杆长度：25000mm；限压安全装置限定压力：≤0.6MPa；配套动力名称：柴油机；配套动力结构型式：四缸水冷四冲程；配套动力标定转速：2400r/min；配套泵型式：三缸柱塞泵；配套泵额定压力：2.5-4.0MPa；配套泵额定流量：36-81L/min；轴距(自走式)：2230mm；前（后）最大轮距 ：1900mm； 前（后）轮外径 ：1430mm；前（后）轮胎宽：130mm；蓄电池类型：铅酸蓄电池；蓄电池容量：60Ah；蓄电池标称电压：12V×2（串联） | 14050.0000 | 购机补贴(通用类) | 2017281401000016 | 2027/5/4 0:00:00 | 评阅通过
378 | 田间管理机械 | 植保机械 | 喷雾机 | 100马力及以上自走式四轮转向喷杆喷雾机 | 山东牧阳农业科技有限公司 | 喷杆式喷雾机 | 3WPZ-1500LB型自走式喷杆喷雾机 | 功率:100马力;药箱容积:1500L;喷杆长度:20m;离地间隙:1.04m;型式:自走式、四轮驱动、四轮转向; | 功率：100马力（74kW）；形式：自走式，四轮驱动、四轮转向；配套动力型号：4B5-100C31； 排放标准：国三；药箱容量：1500L；最小离地间隙：1040mm；整机外形尺寸：5330×2450×2730mm；整机工作压力：0.3-0.5MPa；喷杆长度：20000mm；限压安全装置限定压力：≤0.6MPa；配套动力名称：柴油机；配套动力结构型式：四缸水冷四冲程；配套动力标定转速：2400r/min；配套泵型式：隔膜泵；配套泵额定压力：0-2.5MPa；配套泵额定流量：60L/min；轴距(自走式)：2460mm；前（后）最大轮距 ：1910mm； 前（后）轮外径 ：1170mm；前（后）轮胎宽：130mm；蓄电池类型：铅酸蓄电池；蓄电池容量：60Ah；蓄电池标称电压：12V×2（串联） | 14050.0000 | 购机补贴(通用类) | 2017281401000016 | 2027/5/4 0:00:00 | 评阅通过
379 | 田间管理机械 | 植保机械 | 喷雾机 | 100马力及以上自走式四轮转向喷杆喷雾机 | 山东牧阳农业科技有限公司 | 喷杆式喷雾机 | 3WPZ-1500L型自走式喷杆喷雾机 | 功率:100马力;药箱容积:1500L;喷杆长度:25m;离地间隙:1.08m;型式:自走式、四轮驱动、四轮转向; | 功率：100马力（74kW）；形式：自走式，四轮驱动、四轮转向；配套动力型号：4B5-100C31； 排放标准：国三；药箱容量：1500L；最小离地间隙：1080mm；整机外形尺寸：5900×2350×2800 mm；整机工作压力：0.3-0.5MPa；喷杆长度：25000mm；限压安全装置限定压力：≤0.6MPa；配套动力名称：柴油机；配套动力结构型式：四缸水冷四冲程；配套动力标定转速：2400r/min；配套泵型式：隔膜泵；配套泵额定压力：3.0MPa；配套泵额定流量：100L/min；轴距(自走式)：2230mm；前（后）最大轮距 ：1900mm； 前（后）轮外径 ：1430mm；前（后）轮胎宽：130mm；蓄电池类型：铅酸蓄电池；蓄电池容量：60Ah；蓄电池标称电压：12V×2（串联） | 14050.0000 | 购机补贴(通用类) | 2017281401000016 | 2027/5/4 0:00:00 | 评阅通过
380 | 田间管理机械 | 植保机械 | 喷雾机 | 100马力及以上自走式四轮转向喷杆喷雾机 | 山东牧阳农业科技有限公司 | 喷杆式喷雾机 | 3WPZ-1500G型自走式喷杆喷雾机 | 功率:100马力;药箱容积:1500L;喷杆长度:25m;离地间隙:0.85m;型式:自走式、四轮驱动、四轮转向; | 功率：100马力（74kW）；形式：自走式，四轮驱动、四轮转向；配套动力型号：4B5-100C31； 排放标准：国三；药箱容量：1500L；最小离地间隙：850mm； 整机外形尺寸：5750×2300×2950mm；整机工作压力：0.3-0.5MPa；喷杆长度：25000mm；限压安全装置限定压力：≤0.6MPa；配套动力名称：柴油机；配套动力结构型式：四缸水冷四冲程；配套动力标定转速：2400r/min；配套泵型式：隔膜泵；配套泵额定压力：3.0MPa；配套泵额定流量：100L/min；轴距(自走式)：2750mm；前（后）最大轮距 ：2000mm； 前（后）轮外径 ：2100mm；前（后）轮胎宽：100mm；蓄电池类型：铅酸蓄电池；蓄电池容量：60Ah；蓄电池标称电压：12V×2（串联） | 14050.0000 | 购机补贴(通用类) | 2017281401000016 | 2027/5/4 0:00:00 | 评阅通过
381 | 田间管理机械 | 植保机械 | 喷雾机 | 100马力及以上自走式四轮转向喷杆喷雾机 | 山东牧阳农业科技有限公司 | 喷杆式喷雾机 | 3WPZ-1000LB1型自走式喷杆喷雾机 | 功率:100马力;药箱容积:1000L;喷杆长度:20m;离地间隙:1.08m;型式:自走式、四轮驱动、四轮转向; | 功率：100马力（74kW）；形式：自走式，四轮驱动、四轮转向；配套动力型号：4B5-100C31； 排放标准：国三；药箱容量：1000L；最小离地间隙：1080mm；整机外形尺寸：5300×2170×2500mm；整机工作压力：0.3-0.5MPa；喷杆长度：20000mm；限压安全装置限定压力：≤0.6MPa；配套动力名称：柴油机；配套动力结构型式：四缸水冷四冲程；配套动力标定转速：2400r/min；配套泵型式：隔膜泵；配套泵额定压力：0-2.5MPa；配套泵额定流量：60L/min；轴距(自走式)：2380mm；前（后）最大轮距 ：1530mm； 前（后）轮外径 ：1170mm；前（后）轮胎宽：130mm；蓄电池类型：铅酸蓄电池；蓄电池容量：60Ah；蓄电池标称电压：12V×2（串联） | 14050.0000 | 购机补贴(通用类) | 2017281401000016 | 2027/5/4 0:00:00 | 评阅通过
382 | 田间管理机械 | 植保机械 | 喷雾机 | 100马力及以上自走式四轮转向喷杆喷雾机 | 青州嘉亿农业装备有限公司 | 喷杆式喷雾机 | 3WPZ-150020型自走式喷杆喷雾机 | 功率:100马力;药箱容积:1500L;喷杆长度:20m;离地间隙:0.96m;型式:自走式、四轮驱动、四轮转向; | 形式：自走式，功率：100马力，四轮驱动，四轮转向，整机喷杆长度;20000mm, 最小离地间隙:960mm,药箱容积1500L | 14050.0000 | 购机补贴(通用类) | 2017041401000045 | 2027/5/6 0:00:00 | 评阅通过
383 | 田间管理机械 | 植保机械 | 喷雾机 | 100马力及以上自走式四轮转向喷杆喷雾机 | 青州嘉亿农业装备有限公司 | 喷杆式喷雾机 | 3WPZ-1500A型自走式喷杆喷雾机 | 功率:100马力;药箱容积:1500L;喷杆长度:22.5m;离地间隙:1.62m;型式:自走式、四轮驱动、四轮转向; | 形式：自走式，功率：100马力，四轮驱动，四轮转向，整机喷杆长度;22500mm, 最小离地间隙:1620mm,药箱容积1500L. | 14050.0000 | 购机补贴(通用类) | 2017041401000045 | 2027/5/6 0:00:00 | 评阅通过
384 | 田间管理机械 | 植保机械 | 喷雾机 | 100马力及以上自走式四轮转向喷杆喷雾机 | 青州嘉亿农业装备有限公司 | 喷杆式喷雾机 | 3WPZ-2800B型自走式喷杆喷雾机 | 功率:100马力;药箱容积:2800L;喷杆长度:20m;离地间隙:1.05m;型式:自走式、四轮驱动、四轮转向; | 形式：自走式，功率：100马力，四轮驱动，四轮转向，整机喷杆长度;20000mm, 最小离地间隙: 1050mm,药箱容积1400 X2 L | 14050.0000 | 购机补贴(通用类) | 2017041401000045 | 2027/5/6 0:00:00 | 评阅通过
385 | 田间管理机械 | 植保机械 | 喷雾机 | 100马力及以上自走式四轮转向喷杆喷雾机 | 青州嘉亿农业装备有限公司 | 喷杆式喷雾机 | 3WPZ-200021型自走式喷杆喷雾机 | 功率:100马力;药箱容积:2000L;喷杆长度:21m;离地间隙:1.2m;型式:自走式、四轮驱动、四轮转向; | 形式：自走式，功率：100马力，四轮驱动，四轮转向，整机喷杆长度;21000mm, 最小离地间隙:1200mm,药箱容积:2000L | 14050.0000 | 购机补贴(通用类) | 2017041401000045 | 2027/5/6 0:00:00 | 评阅通过
386 | 田间管理机械 | 植保机械 | 喷雾机 | 100马力及以上自走式四轮转向喷杆喷雾机 | 青州嘉亿农业装备有限公司 | 喷杆式喷雾机 | 3WPZ-100020型自走式喷杆喷雾机 | 功率:100马力;药箱容积:1000L;喷杆长度:20m;离地间隙:0.96m;型式:自走式、四轮驱动、四轮转向; | 形式：自走式，功率：100马力，四轮驱动，四轮转向，整机喷杆长度;20000mm, 最小离地间隙:960mm,药箱容积:1000L | 14050.0000 | 购机补贴(通用类) | 2017041401000045 | 2027/5/6 0:00:00 | 评阅通过
387 | 田间管理机械 | 植保机械 | 喷雾机 | 100马力及以上自走式四轮转向喷杆喷雾机 | 青州嘉亿农业装备有限公司 | 喷杆式喷雾机 | 3WPZ-1000E型自走式喷杆喷雾机 | 功率:100马力;药箱容积:1000L;喷杆长度:20m;离地间隙:1.15m;型式:自走式、四轮驱动、四轮转向; | 形式：自走式，功率：100马力，四轮驱动，四轮转向，整机喷杆长度;20000mm, 最小离地间隙:1150mm,药箱容积:1000L | 14050.0000 | 购机补贴(通用类) | 2017041401000045 | 2027/5/6 0:00:00 | 评阅通过
388 | 田间管理机械 | 植保机械 | 喷雾机 | 100马力及以上自走式四轮转向喷杆喷雾机 | 青州嘉亿农业装备有限公司 | 喷杆式喷雾机 | 3WPZ-2000B型自走式喷杆喷雾机 | 功率:100马力;药箱容积:2000L;喷杆长度:20m;离地间隙:0.98m;型式:自走式、四轮驱动、四轮转向; | 形式：自走式，功率：100马力，四轮驱动，四轮转向，整机喷杆长度;20000mm, 最小离地间隙:980mm,药箱容积:2000L | 14050.0000 | 购机补贴(通用类) | 2017041401000045 | 2027/5/6 0:00:00 | 评阅通过
389 | 田间管理机械 | 植保机械 | 喷雾机 | 100马力及以上自走式四轮转向喷杆喷雾机 | 潍坊巨沃世昌农业装备有限公司 | 喷杆式喷雾机 | 3WPZ-1000Y型自走式喷杆喷雾机 | 功率:100.6马力;药箱容积:1000L;喷杆长度:20m;离地间隙:1.12m;型式:自走式、四轮驱动、四轮转向; | 结构形式：自走式。外形尺寸：5100×2350×3150；工作压力：0.5-0.8；驱动型式：四轮驱动；转向型式：四轮转向；喷杆长度：20000mm；喷杆折叠型式：液压折叠；喷杆升降型式：液压升降；离地间隙：1120mm；驾驶室型式：无；轴距：2320mm；前/后最大轮距：1850mm；前/后轮外径：1340mm；前/后轮胎宽：140mm；轮胎型式：充气橡胶轮胎；限压安全装置结构型式：弹簧式，限定压力：≤0.96；配套动力名称：柴油机；结构型式：四缸水冷四冲程；功率：74/2400kw/r/min；液泵结构型式：三缸柱塞泵（2个）；额定压力：2.5-4；额定流量36-81L/min；药箱材质：塑料；药箱容积：1000L；承压管允许最高允许工作压力：1.2MPa；蓄电池类型：免维护铅酸蓄电池；容量：60Ah；电压：12×2（串联）。 | 14050.0000 | 购机补贴(通用类) | 2018281401000066 | 2023/12/10 0:00:00 | 评阅通过
390 | 田间管理机械 | 植保机械 | 喷雾机 | 100马力及以上自走式四轮转向喷杆喷雾机 | 青州正吉机械有限公司 | 喷杆式喷雾机 | 3WPZ-1000Y型自走式喷杆喷雾机 | 功率:100.6马力;药箱容积:1000L;喷杆长度:20m;离地间隙:1.12m;型式:自走式、四轮驱动、四轮转向; | 结构形式：自走式。外形尺寸：5100×2350×3150；工作压力：0.5-0.8；驱动型式：四轮驱动；转向型式：四轮转向；喷杆长度：20000mm；喷杆折叠型式：液压折叠；喷杆升降型式：液压升降；离地间隙：1120mm；驾驶室型式：无；轴距：2320mm；前/后最大轮距：1850mm；前/后轮外径：1340mm；前/后轮胎宽：140mm；轮胎型式：充气橡胶轮胎；限压安全装置结构型式：弹簧式，限定压力：≤0.96；配套动力名称：柴油机；结构型式：四缸水冷四冲程；功率：74/2400kw/r/min；液泵结构型式：三缸柱塞泵（2个）；额定压力：2.5-4；额定流量36-81L/min；药箱材质：塑料；药箱容积：1000L；承压管允许最高允许工作压力：1.2MPa；蓄电池类型：免维护铅酸蓄电池；容量：60Ah；电压：12×2（串联）。 | 14050.0000 | 购机补贴(通用类) | 2020281401000033 | 2025/12/12 0:00:00 | 评阅通过
391 | 田间管理机械 | 植保机械 | 喷雾机 | 100马力及以上自走式四轮转向喷杆喷雾机 | 山东维凯斯农业装备有限公司 | 喷杆式喷雾机 | 3WP-2000型自走式喷杆喷雾机 | 功率:140马力;药箱容积:2000L;喷杆长度:22m;离地间隙:2m;型式:自走式、四轮驱动、四轮转向; | 型式：自走式；外形尺寸（mm):7400X3500X4040 ;药箱容量（L）：2000；整机工作压力（Mpa):0.1-0.6；喷杆长度（mm):22000；配套动力：直列四缸水冷四冲程柴油机；离地间隙（mm):2000；驱动方式：四轮驱动，四轮转向；轴距（mm）：2950；发动机或电动机标定功率/转速（KW/(r/min)）:103/2400;液（气）泵/电机泵结构形式：隔膜泵；液（气）泵/电机泵额定压力（MPa）：2.5；液（气）泵/电机泵额定流量(L/min):230-250;限压安全装置结构形式：机械限位式；限压安全装置限定压力(MPa):≤0.72；蓄电池标称电压（V）：12*2（串联） | 14050.0000 | 购机补贴(通用类) | 2020041401000032 | 2025/9/2 0:00:00 | 评阅通过
392 | 田间管理机械 | 植保机械 | 喷雾机 | 100马力及以上自走式四轮转向喷杆喷雾机 | 山东维凯斯农业装备有限公司 | 喷杆式喷雾机 | 3WP-2600型自走式喷杆喷雾机 | 功率:140马力;药箱容积:2600L;喷杆长度:22m;离地间隙:2m;型式:自走式、四轮驱动、四轮转向; | 型式：自走式；外形尺寸（mm):7400X3500X4040 ;药箱容量（L）：2600；整机工作压力（Mpa):0.1-0.6；喷杆长度（mm):22000；配套动力：直列四缸水冷四冲程柴油机；离地间隙（mm):2000；驱动方式：四轮驱动，四轮转向；轴距（mm）：3100；发动机或电动机标定功率/转速（KW/(r/min)）:103/2400;液（气）泵/电机泵结构形式：隔膜泵；液（气）泵/电机泵额定压力（MPa）：2.5；液（气）泵/电机泵额定流量(L/min):230-250;限压安全装置结构形式：机械限位式；限压安全装置限定压力(MPa):≤0.72；喷杆允许最大工作压力（MPa）：1.5；承压软管允许最大工作压力（MPa）:2.76;蓄电池标称电压（V）：12*2（串联） | 14050.0000 | 购机补贴(通用类) | 2020041401000032 | 2025/9/2 0:00:00 | 评阅通过
393 | 田间管理机械 | 植保机械 | 喷雾机 | 100马力及以上自走式四轮转向喷杆喷雾机 | 山东维凯斯农业装备有限公司 | 喷杆式喷雾机 | 3WP-1000C型自走式喷杆喷雾机 | 功率:100马力;药箱容积:1000L;喷杆长度:25m;离地间隙:0.99m;型式:自走式、四轮驱动、四轮转向; | 型式：自走式；外形尺寸（mm):5700X2300X3000，药箱容量（L）：1000;喷杆作业压力（Mpa):0.1-0.6；喷杆长度（mm):25000；配套动力：四缸直列水冷四冲程柴油机；离地间隙（mm):990，驱动方式：四轮驱动、四轮转向。轴距（mm）：2400；发动机或电动机标定功率/转速（KW/(r/min)）:74/2400;液（气）泵/电机泵结构形式：隔膜泵；液（气）泵/电机泵额定压力（MPa）：0-2.5；液（气）泵/电机泵额定流量(L/min):160-180;限压安全装置结构形式：机械限位式；限压安全装置限定压力(MPa):≤0.72；;蓄电池标称电压（V）：12*2（串联） | 14050.0000 | 购机补贴(通用类) | 2020041401000032 | 2025/9/2 0:00:00 | 评阅通过
394 | 田间管理机械 | 植保机械 | 喷雾机 | 100马力及以上自走式四轮转向喷杆喷雾机 | 山东维凯斯农业装备有限公司 | 喷杆式喷雾机 | 3WP-1500A型自走式喷杆喷雾机 | 功率:100马力;药箱容积:1500L;喷杆长度:25m;离地间隙:1.09m;型式:自走式、四轮驱动、四轮转向; | 型式：自走式；外形尺寸（mm):5600X2300X3100，药箱容量（L）：1500;喷杆作业压力（Mpa):0.1-0.6；喷杆长度（mm):25000；配套动力：四缸直列水冷四冲程柴油机；离地间隙（mm):1090，驱动方式：四轮驱动、四轮转向。轴距（mm）：2410；发动机或电动机标定功率/转速（KW/(r/min)）:74/2400;液（气）泵/电机泵结构形式：隔膜泵；液（气）泵/电机泵额定压力（MPa）：0-2.5；液（气）泵/电机泵额定流量(L/min):160-180;限压安全装置结构形式：机械限位式；限压安全装置限定压力(MPa):≤0.72；蓄电池标称电压（V）：12*2（串联） | 14050.0000 | 购机补贴(通用类) | 2020041401000032 | 2025/9/2 0:00:00 | 评阅通过
395 | 田间管理机械 | 植保机械 | 喷雾机 | 100马力及以上自走式四轮转向喷杆喷雾机 | 山东维凯斯农业装备有限公司 | 喷杆式喷雾机 | 3WP-1600D型自走式喷杆喷雾机 | 功率:100马力;药箱容积:1600L;喷杆长度:24m;离地间隙:1.08m;型式:自走式、四轮驱动、四轮转向; | 型式：自走式；外形尺寸（mm):6500X2400X3200，药箱容量（L）：1600;喷杆作业压力（Mpa):0.1-0.6；喷杆长度（mm):24000；配套动力：四缸直列水冷四冲程柴油机；离地间隙（mm):1080，驱动方式：四轮驱动、四轮转向。轴距（mm）：2840；发动机或电动机标定功率/转速（KW/(r/min)）:74/2400;液（气）泵/电机泵结构形式：隔膜泵；液（气）泵/电机泵额定压力（MPa）：0-2.5；液（气）泵/电机泵额定流量(L/min):160-180;限压安全装置结构形式：机械限位式；限压安全装置限定压力(MPa):≤0.72；蓄电池标称电压（V）：12*2（串联） | 14050.0000 | 购机补贴(通用类) | 2020041401000032 | 2025/9/2 0:00:00 | 评阅通过
396 | 田间管理机械 | 植保机械 | 喷雾机 | 100马力及以上自走式四轮转向喷杆喷雾机 | 山东维凯斯农业装备有限公司 | 喷杆式喷雾机 | 3WP-1200D型自走式喷杆喷雾机 | 功率:101马力;药箱容积:1200L;喷杆长度:24m;离地间隙:1.08m;型式:自走式、四轮驱动、四轮转向; | 型式：自走式；外形尺寸（mm):5700X2200X2950;药箱容量（L）：1200;喷杆作业压力（Mpa):0.1-0.6；喷杆长度（mm):24000；配套动力：四缸直列水冷四冲程柴油机；离地间隙（mm):1080，驱动方式：四轮驱动、四轮转向；轴距（mm):2950;发动机或电动机标定功率/转速（KW/(r/min)）:74.8/2400;液（气）泵/电机泵结构形式：隔膜泵；液（气）泵/电机泵额定压力（MPa）：2.5；液（气）泵/电机泵额定流量(L/min):160-180;限压安全装置结构形式：机械限位式；限压安全装置限定压力(MPa):≤0.72；喷杆允许最大工作压力（MPa）：1.5；承压软管允许最大工作压力（MPa）:2.76;蓄电池标称电压（V）：12*2（串联）。 | 14050.0000 | 购机补贴(通用类) | 2020041401000032 | 2025/9/2 0:00:00 | 评阅通过
397 | 田间管理机械 | 植保机械 | 喷雾机 | 100马力及以上自走式四轮转向喷杆喷雾机 | 山东维凯斯农业装备有限公司 | 喷杆式喷雾机 | 3WP-1600C型自走式喷杆喷雾机 | 功率:101马力;药箱容积:1600L;喷杆长度:24m;离地间隙:1.09m;型式:自走式、四轮驱动、四轮转向; | 型式：自走式；外形尺寸（mm):5700X2200X2950;药箱容量（L）：1600;整机工作压力（Mpa):0.1-0.6；喷杆长度（mm):24000；配套动力：四缸、直列、水冷、四冲程柴油机；驱动方式：四轮驱动、四轮转向；离地间隙（mm):1090；轴距（mm）：2950；发动机或电动机标定功率/转速（KW/(r/min)）:74.8/2400;液（气）泵/电机泵结构形式：隔膜泵；液（气）泵/电机泵额定压力（MPa）：2.5；液（气）泵/电机泵额定流量(L/min):160-180;限压安全装置结构形式：机械限位式；限压安全装置限定压力(MPa):≤0.72；喷杆允许最大工作压力（MPa）：1.5；承压软管允许最大工作压力（MPa）:2.76;蓄电池标称电压（V）：12*2（串联） | 14050.0000 | 购机补贴(通用类) | 2020041401000032 | 2025/9/2 0:00:00 | 评阅通过
398 | 田间管理机械 | 植保机械 | 喷雾机 | 100马力及以上自走式四轮转向喷杆喷雾机 | 山东维凯斯农业装备有限公司 | 喷杆式喷雾机 | 3WP-1800型自走式喷杆喷雾机 | 功率:101马力;药箱容积:1800L;喷杆长度:24m;离地间隙:1.12m;型式:自走式、四轮驱动、四轮转向; | 型式：自走式；外形尺寸（mm):5700X2780X3340药箱容量（L）：1800;整机工作压力（Mpa):0.1-0.6；喷杆长度（mm):24000；配套动力：四缸直列水冷四冲程柴油机；驱动方式：四轮驱动、四轮转向。离地间隙（mm):1120。轴距（mm）：3370；发动机或电动机标定功率/转速（KW/(r/min)）:74.8/2400;液（气）泵/电机泵结构形式：隔膜泵；液（气）泵/电机泵额定压力（MPa）：2.5；液（气）泵/电机泵额定流量(L/min):160-180;限压安全装置结构形式：机械限位式；限压安全装置限定压力(MPa):≤0.72；喷杆允许最大工作压力（MPa）：1.5；承压软管允许最大工作压力（MPa）:2.76;蓄电池标称电压（V）：12*2（串联） | 14050.0000 | 购机补贴(通用类) | 2020041401000032 | 2025/9/2 0:00:00 | 评阅通过
399 | 田间管理机械 | 植保机械 | 喷雾机 | 100马力及以上自走式四轮转向喷杆喷雾机 | 山东牧阳农业科技有限公司 | 喷杆式喷雾机 | 3WPZ-1300L型自走式喷杆喷雾机 | 功率:100马力;药箱容积:1300L;喷杆长度:24m;离地间隙:1.08m;型式:自走式、四轮驱动、四轮转向; | 功率：100马力（74kW）；形式：自走式，四轮驱动、四轮转向；配套动力型号：4B5-100C31； 排放标准：国三；药箱容量：1300L；最小离地间隙：1080mm；整机外形尺寸： 6050×2450×3100mm；整机工作压力：0.3-0.5MPa；喷杆长度：24000mm；限压安全装置限定压力：≤0.6MPa；配套动力名称：柴油机；配套动力结构型式：四缸、水冷、四冲程；配套动力标定转速：2400r/min；配套泵型式：三缸柱塞泵；配套泵额定压力：2.5-4.0MPa；配套泵额定流量：36-81L/min ；轴距(自走式)：2600mm；前（后）最大轮距 ：1910mm； 前（后）轮外径 ：1430 mm；前（后）轮胎宽：130mm；蓄电池类型：铅酸蓄电池；蓄电池容量：60Ah；蓄电池标称电压：12V×2（串联） | 14050.0000 | 购机补贴(通用类) | 2017281401000016 | 2027/5/4 0:00:00 | 评阅通过
400 | 田间管理机械 | 植保机械 | 喷雾机 | 100马力及以上自走式四轮转向喷杆喷雾机 | 山东牧阳农业科技有限公司 | 喷杆式喷雾机 | 3WPZ-1300L1型自走式喷杆喷雾机 | 功率:100马力;药箱容积:1300L;喷杆长度:20m;离地间隙:1.08m;型式:自走式、四轮驱动、四轮转向; | 功率：100马力（74kW）；形式：自走式，四轮驱动、四轮转向；配套动力型号：4B5-100C31； 排放标准：国三；药箱容量：1300L；最小离地间隙：1080mm；整机外形尺寸： 5050×2580×2710mm；整机工作压力：0.3-0.5MPa；喷杆长度：20000mm；限压安全装置限定压力：≤0.6MPa；配套动力名称：柴油机；配套动力结构型式：四缸、水冷、四冲程；配套动力标定转速：2400r/min；配套泵型式：三缸柱塞泵；配套泵额定压力：2.5-4.0MPa；配套泵额定流量：36-81L/min ；轴距(自走式)：2600mm；前（后）最大轮距 ：1910mm； 前（后）轮外径 ：1430 mm；前（后）轮胎宽：130mm；蓄电池类型：铅酸蓄电池；蓄电池容量：60Ah；蓄电池标称电压：12V×2（串联） | 14050.0000 | 购机补贴(通用类) | 2017281401000016 | 2027/5/4 0:00:00 | 评阅通过
401 | 田间管理机械 | 植保机械 | 喷雾机 | 100马力及以上自走式四轮转向喷杆喷雾机 | 山东维凯斯农业装备有限公司 | 喷杆式喷雾机 | 3WP-2000C型自走式喷杆喷雾机 | 功率:101马力;药箱容积:2000L;喷杆长度:24m;离地间隙:1.66m;型式:自走式、四轮驱动、四轮转向; | 型式：自走式；外形尺寸（mm):5700X2780X3850;药箱容量（L）：2000;整机工作压力（Mpa):0.1-0.6；喷杆长度（mm):24000；配套动力：四缸、直列、水冷、四冲程柴油机；驱动方式：四轮驱动、四轮转向。离地间隙（mm):1660；轴距（mm）：3390；发动机或电动机标定功率/转速（KW/(r/min)）:74.8/2400;液（气）泵/电机泵结构形式：隔膜泵；液（气）泵/电机泵额定压力（MPa）：2.5；液（气）泵/电机泵额定流量(L/min):160-180;限压安全装置结构形式：机械限位式；限压安全装置限定压力(MPa):≤0.72；喷杆允许最大工作压力（MPa）：1.5；承压软管允许最大工作压力（MPa）:2.76;蓄电池标称电压（V）：12*2（串联） | 14050.0000 | 购机补贴(通用类) | 2020041401000032 | 2025/9/2 0:00:00 | 评阅通过
402 | 田间管理机械 | 植保机械 | 喷雾机 | 100马力及以上自走式四轮转向喷杆喷雾机 | 山东约翰迪农业装备有限公司 | 喷杆式喷雾机 | 3WPZ-1000K型自走式喷杆喷雾机 | 功率:100马力;药箱容积:1000L;喷杆长度:20m;离地间隙:1.12m;型式:自走式、四轮驱动、四轮转向; | 品目：喷雾机；型号规格：3WPZ-1000K； 结构型式：自走式； 配套动力：四缸直列水冷四冲程柴油机；标定功率（kW）：74；标定转速（r/min）：2400；外形尺寸（长×宽×高)mm：5400×2350×3250；结构质量（kg）：2600；药箱容积：1000L；配套喷头型式：金属；配套喷头数量：40；喷杆长度：20m；喷杆升降机构型式：液压升降；喷杆折叠机构型式：液压折叠；配套泵名称：隔膜泵；配套泵型式：隔膜泵；配套泵流量：100L；离合器型式：干式；制动器型式：鼓刹；驱动方式/转向方式：四轮驱动/四轮转向；驾驶室形式：无；前/后最大轮距m：2.2；轴距m：2.4；前/后轮胎规格(分别填写)：1180*180/1180*180；前/后轮胎型式:气胎轮；蓄电池类型：铅酸蓄电池；蓄电池容量：45Ah；标称电压V：12x2（串联）；离地间隙m:1.12 | 14050.0000 | 购机补贴(通用类) | 2021281401000022 | 2026/8/4 0:00:00 | 评阅通过
403 | 田间管理机械 | 植保机械 | 喷雾机 | 100马力及以上自走式四轮转向喷杆喷雾机 | 青州市富泽农业装备有限公司 | 喷杆式喷雾机 | 3WPZ-1000F型自走式喷杆喷雾机 | 功率:100马力;药箱容积:1000L;喷杆长度:20.1m;离地间隙:0.96m;型式:自走式、四轮驱动、四轮转向; | 形式：自走式，功率：100马力，四轮驱动，四轮转向，整机喷杆长度;20100mm,最小离地间隙: 960mm,药箱容积1000L. | 14050.0000 | 购机补贴(通用类) | 2017281401000024 | 2027/8/14 0:00:00 | 评阅通过
404 | 田间管理机械 | 植保机械 | 喷雾机 | 100马力及以上自走式四轮转向喷杆喷雾机 | 青州市富泽农业装备有限公司 | 喷杆式喷雾机 | 3WPZ-1500K型自走式喷杆喷雾机 | 功率:100马力;药箱容积:1500L;喷杆长度:20.1m;离地间隙:0.96m;型式:自走式、四轮驱动、四轮转向; | 形式：自走式，功率：100马力，四轮驱动，四轮转向，整机喷杆长度;20100mm,最小离地间隙: 960mm,药箱容积1500L. | 14050.0000 | 购机补贴(通用类) | 2017281401000024 | 2027/8/14 0:00:00 | 评阅通过
405 | 田间管理机械 | 植保机械 | 喷雾机 | 100马力及以上自走式四轮转向喷杆喷雾机 | 青州市富泽农业装备有限公司 | 喷杆式喷雾机 | 3WPZ-1000LA型自走式喷杆喷雾机 | 功率:100马力;药箱容积:1000L;喷杆长度:20.1m;离地间隙:0.94m;型式:自走式、四轮驱动、四轮转向; | 形式：自走式，功率：100马力，四轮驱动，四轮转向，整机喷杆长度;20100mm,最小离地间隙: 940mm,药箱容积1000L. | 14050.0000 | 购机补贴(通用类) | 2017281401000024 | 2027/8/14 0:00:00 | 评阅通过
406 | 田间管理机械 | 植保机械 | 喷雾机 | 100马力及以上自走式四轮转向喷杆喷雾机 | 青州市富泽农业装备有限公司 | 喷杆式喷雾机 | 3WPZ-3000A型自走式喷杆喷雾机 | 功率:100马力;药箱容积:3000L;喷杆长度:21m;离地间隙:1.05m;型式:自走式、四轮驱动、四轮转向; | 形式：自走式，功率：100马力，四轮驱动，四轮转向，整机喷杆长度;21000mm,最小离地间隙: 1050mm,药箱容积1500×2L. | 14050.0000 | 购机补贴(通用类) | 2017281401000024 | 2027/8/14 0:00:00 | 评阅通过
407 | 田间管理机械 | 植保机械 | 喷雾机 | 100马力及以上自走式四轮转向喷杆喷雾机 | 青州市富泽农业装备有限公司 | 喷杆式喷雾机 | 3WPZ-1500F型自走式喷杆喷雾机 | 功率:100马力;药箱容积:1500L;喷杆长度:20.1m;离地间隙:0.96m;型式:自走式、四轮驱动、四轮转向; | 形式：自走式，功率：100马力，四轮驱动，四轮转向，整机喷杆长度;20100mm,最小离地间隙: 960mm,药箱容积1000+500L. | 14050.0000 | 购机补贴(通用类) | 2017281401000024 | 2027/8/14 0:00:00 | 评阅通过
408 | 田间管理机械 | 植保机械 | 喷雾机 | 100马力及以上自走式四轮转向喷杆喷雾机 | 青州市富泽农业装备有限公司 | 喷杆式喷雾机 | 3WPZ-1500LA型自走式喷杆喷雾机 | 功率:100马力;药箱容积:1500L;喷杆长度:20.1m;离地间隙:0.94m;型式:自走式、四轮驱动、四轮转向; | 形式：自走式，功率：100马力，四轮驱动，四轮转向，整机喷杆长度;20100mm,最小离地间隙: 940mm,药箱容积1000+500L. | 14050.0000 | 购机补贴(通用类) | 2017281401000024 | 2027/8/14 0:00:00 | 评阅通过
409 | 田间管理机械 | 植保机械 | 喷雾机 | 100马力及以上自走式四轮转向喷杆喷雾机 | 青州大丰农业装备有限公司 | 喷杆式喷雾机 | 3WPZ-1500C型自走式喷杆喷雾机 | 功率:100.64马力;药箱容积:1500L;喷杆长度:20.15m;离地间隙:1.06m;型式:自走式、四轮驱动、四轮转向; | 整机结构型式：自走式；整机工作压力（MPa）：0.3-0.5；整机驱动型式：四轮驱动，整机转向型式：四轮转向；整机外形尺寸（mm）：4700×2200×2600；喷杆长度（mm）：20150；最小离地间隙：（mm）：1060；整机限压安全装置：有；喷杆折叠型式：液压，喷杆升降型式：液压；驾驶室型式：无；轴距（mm）：2480；前/后最大轮距（mm）：1870（1800-2100可调），前/后轮外径（mm）：1160，前/后轮胎宽：（mm）：130，前/后轮轮胎型式：充气轮胎；发动机或电动机名称：柴油机；发动机或电动机结构形式：四缸、直列、水冷、四冲程；发动机或电动机机标定功率/转速（KW/r/min）：74/2400；液（气）泵/电机泵结构型式：隔膜泵；液泵/电机泵额定压力（MPa）：0-2.5；液泵/电机泵额定流量（L/min）：60；药箱材质：聚乙烯；药箱容积（L）：1500；限压安全装置结构形式：机械限位式，限压安全装置限定压力：≤0.6；喷杆材质：不锈钢，承压软管材质：橡胶，承压软管允许最高工作压力（Mpa）：4.0（40Bar分水器后）/10.5（分水器前）；蓄电池类型：铅酸免维护蓄电池；蓄电池容量（Ah）：60（2只）；蓄电池标称电压（V）：12×2（串联）。 | 14050.0000 | 购机补贴(通用类) | 2017041401000065 | 2027/8/3 0:00:00 | 评阅通过
410 | 田间管理机械 | 植保机械 | 喷雾机 | 100马力及以上自走式四轮转向喷杆喷雾机 | 青州大丰农业装备有限公司 | 喷杆式喷雾机 | 3WPZ-2000型自走式喷杆喷雾机 | 功率:100.64马力;药箱容积:2000L;喷杆长度:20m;离地间隙:1.2m;型式:自走式、四轮驱动、四轮转向; | 整机结构型式：自走式；整机工作压力（MPa）：0.3-0.5；整机驱动型式：四轮驱动，整机转向型式：四轮转向；整机外形尺寸（mm）：4900×2200×2850；喷杆长度（mm）：20000；最小离地间隙：（mm）：1200；整机限压安全装置：有；喷杆折叠型式：液压折叠，喷杆升降型式：液压升降；驾驶室型式：无；轴距（mm）：2460；前/后最大轮距（mm）：1900（1800-2100可调），前/后轮外径（mm）：1150，前/后轮胎宽：（mm）：130，前/后轮轮胎型式：充气轮胎；发动机或电动机名称：柴油机；发动机或电动机结构形式：四缸、直列、水冷、四冲程；发动机或电动机机标定功率/转速（KW/r/min）：74/2400；液（气）泵/电机泵结构型式：隔膜泵；液泵/电机泵额定压力（MPa）：0-2.5；液泵/电机泵额定流量（L/min）：60；药箱材质：聚丙烯；药箱容积（L）：2000；限压安全装置结构形式：机械限位式，限压安全装置限定压力：≤0.6；喷杆材质：不锈钢，承压软管材质：橡胶，承压软管允许最高工作压力（Mpa）：4.0（40Bar分水器后）/10.5（分水器前）；蓄电池类型：免维护铅酸蓄电池；蓄电池容量（Ah）：60（2只）；蓄电池标称电压（V）：12V×2只（串联）。 | 14050.0000 | 购机补贴(通用类) | 2017041401000065 | 2027/8/3 0:00:00 | 评阅通过
411 | 田间管理机械 | 植保机械 | 喷雾机 | 100马力及以上自走式四轮转向喷杆喷雾机 | 青州大丰农业装备有限公司 | 喷杆式喷雾机 | 3WPZ-1000C型自走式喷杆喷雾机 | 功率:100.64马力;药箱容积:1000L;喷杆长度:20.15m;离地间隙:0.98m;型式:自走式、四轮驱动、四轮转向; | 整机结构型式：自走式；整机工作压力（MPa）：0.3-0.5；整机驱动型式：四轮驱动，整机转向型式：四轮转向；整机外形尺寸（mm）：4700×2200×2400；喷杆长度（mm）：20150；最小离地间隙：（mm）：980；整机限压安全装置：有；喷杆折叠型式：液压，喷杆升降型式：液压；驾驶室型式：无；轴距（mm）：2490；前/后最大轮距（mm）：1800（1800-2100可调），前/后轮外径（mm）：930，前/后轮胎宽：（mm）：120，前/后轮轮胎型式：充气轮胎；发动机或电动机名称：柴油机；发动机或电动机结构形式：四缸、直列、水冷、四冲程；发动机或电动机机标定功率/转速（KW/r/min）：74/2400；液（气）泵/电机泵结构型式：齿轮式高压喷雾泵；液泵/电机泵额定压力（MPa）：0.3-2.0；液泵/电机泵额定流量（L/min）：80；药箱材质：聚乙烯；药箱容积（L）：1000；限压安全装置结构形式：机械限位式，限压安全装置限定压力：≤0.6；喷杆材质：不锈钢，承压软管材质：橡胶，承压软管允许最高工作压力（Mpa）：4.0（分水器后）/16（分水器前）；蓄电池类型：免维护铅酸蓄电池；蓄电池容量（Ah）：60（2只）；蓄电池标称电压（V）：12×2（串联）。 | 14050.0000 | 购机补贴(通用类) | 2017041401000065 | 2027/8/3 0:00:00 | 评阅通过
412 | 灌溉机械 | 喷灌机械 | 喷灌机 | 管径75-85mm卷盘式喷灌机 | 大连艺洁灌溉机械有限公司 | 卷盘式绞盘喷灌机 | 8PJP-75/300 | 卷盘式:是 ;管径:75mm;配水软管:是 ;软管长度:300m; | 序号 项目 单位 设计值 1 型号名称 / 8PJP-75/300型卷盘式绞盘喷灌机 2 结构型式 / 绞盘式 3 驱动机构型式 / 水涡轮 4 导向系统性型式 / 拖曳 5 绞盘架型式 / 盘式 6 外形尺寸（长×宽×高） mm 3000×2000×3100 7 结构质量 kg 2100 8 入机压力 MPa 0.2～1.0 9 入机流量 m³/h 20～32 10 绞盘滚筒直径 mm 1800 11 绞盘滚筒宽度 mm 880 12 水量分布均匀系数 / ≥85% 13 喷头车结构型式 / 桁架式 14 喷头车轮胎规格 / 4.00-8 15 配水软管材质 / PE 16 配水软管外径 mm 75 17 配水软管壁厚 mm 5.7 18 配水软管长度 m 300 19 喷头型式* / / 20 喷头型号* / / 21 喷头尺寸* mm / 22 喷头离地高度* mm / 23 喷枪型号* / PYC-50 24 喷枪喷嘴直径* mm 16/18/20/22 25 喷枪离地高度* mm 1650 26 绞盘 回卷驱动方式 / 水涡轮 回卷变速方式 / 四级齿轮变速 水平转向角度 ° 180 卷绕层数 层 6 27 卷管 材质 / PE 外径 mm 75 壁厚 mm 5.7 长度 m 300 28 喷头车 型式 / 桁架式 驱动方式 / PE管牵引 轮距 mm 1500～2300 通过间隙 mm 510 29 喷射装置 型式 / 垂直摇臂式 数量 个 1 型号 / PYC-50 30 配套水泵 额定流量 m3/h 32 扬程 m 90 额定功率 kW 7.5 31 运输间隙 mm 350 | 9000.0000 | 购机补贴(非通用类) | T20190606040 | 2024/12/31 0:00:00 | 评阅通过
413 | 灌溉机械 | 喷灌机械 | 喷灌机 | 管径75-85mm卷盘式喷灌机 | 菏泽龙腾机械有限公司 | 绞盘式喷灌机 | JP75/300 | 卷盘式:是 ;管径:75mm;配水软管:是 ;软管长度:300m; | 型式：卷盘式；管径：75mm；配水软管，软管长度：300m；外形尺寸（长×宽×高）：5190mm×2010mm×2620mm；绞盘回卷驱动方式：水涡轮驱动；绞盘回卷变速方式：调速杆调速；绞盘水平转向角度（°）：270；绞盘卷绕层数（层）：4；卷管材质：PE管；卷管壁厚（mm）：6.8；喷头车型式：龙门式；喷头车驱动方式：PE管牵引喷头车移动；喷头车轮距（mm）：2100~2800；喷头车通过间隙（mm）：1300；喷射装置型式：折射式喷头；喷射装置数量（个）：1；喷射装置型号：50PYC；配套水泵额定流量（m³/h）：32；配套水泵扬程（m）：91；配套水泵额定功率（KW）：13；运输间隙（mm）：300。 | 9000.0000 | 购机补贴(非通用类) | T202206060099 | 2027/8/9 0:00:00 | 评阅通过
414 | 灌溉机械 | 喷灌机械 | 喷灌机 | 管径75-85mm卷盘式喷灌机 | 黑龙江东部节水设备有限公司 | 卷盘式喷灌机 | JP75-300 | 卷盘式:是 ;管径:75mm;配水软管:是 ;软管长度:300m; | 外形尺寸(长×宽×高):4800×2400×2600 | 9000.0000 | 购机补贴(非通用类) | T202223230071 | 2027/8/15 0:00:00 | 评阅通过
415 | 灌溉机械 | 喷灌机械 | 喷灌机 | 管径75-85mm卷盘式喷灌机 | 黑龙江东部节水设备有限公司 | 卷盘式喷灌机 | JP75-400 | 卷盘式:是 ;管径:75mm;配水软管:是 ;软管长度:400m; | 外形尺寸(长×宽×高):5800×2500×3000 | 9000.0000 | 购机补贴(非通用类) | T202223230070 | 2027/8/15 0:00:00 | 评阅通过
416 | 灌溉机械 | 喷灌机械 | 喷灌机 | 管径75-85mm卷盘式喷灌机 | 潍坊瑞沣农业装备有限公司 | 绞盘式喷灌机 | JP75-300 | 卷盘式:是 ;管径:75mm;配水软管:是 ;软管长度:300m; | 型号名称：JP75-300型绞盘式喷灌机；外形尺寸（长×宽×高）mm：5300×2280×2600；绞盘回卷驱动方式：水涡轮；绞盘回卷变速方式：变速箱；绞盘水平转向角度（°）：20～320；绞盘卷绕层数：5；卷管材质：PE；卷管外径：75mm；卷管壁厚：6.3mm；卷管长度：300000mm；喷头车型式：龙门架式；喷头车驱动方式：牵引式；喷头车轮距：1300～2400mm；喷头车通过间隙：920mm；喷射装置型式：蜗轮蜗杆式喷枪；喷射装置数量：1；喷射装置型号：DZY50；配套水泵额定流量：20～50m³/h ；配套水泵扬程：35～168m；配套水泵额定功率：7.5～40kW；运输间隙：220mm。 | 9000.0000 | 购机补贴(非通用类) | T202237370237 | 2027/9/5 0:00:00 | 评阅通过
417 | 灌溉机械 | 喷灌机械 | 喷灌机 | 管径75-85mm卷盘式喷灌机 | 潍坊瑞沣农业装备有限公司 | 绞盘式喷灌机 | JP75-300A | 卷盘式:是 ;管径:75mm;配水软管:是 ;软管长度:300m; | 型号名称：JP75-300A型绞盘式喷灌机；外形尺寸（长×宽×高）mm：5300×2280×2600；绞盘回卷驱动方式：电动机；绞盘回卷变速方式：变速箱；绞盘水平转向角度（°）：20～320；绞盘卷绕层数：5；卷管材质：PE；卷管外径；75mm；卷管壁厚：6.3mm；卷管长度：300000mm；喷头车型式：龙门架式；喷头车驱动方式：牵引式；喷头车轮距：1300～2400mm； 喷头车通过间隙：920mm；喷射装置型式：蜗轮蜗杆式喷枪；喷射装置数量：1；喷射装置型号：DZY50；配套水泵额定流量：20～50m³/h；配套水泵扬程：35～168m；配套水泵额定功率：7.5～40kW；运输间隙：220mm。 | 9000.0000 | 购机补贴(非通用类) | T202237370238 | 2027/9/5 0:00:00 | 评阅通过
418 | 灌溉机械 | 喷灌机械 | 喷灌机 | 管径75-85mm卷盘式喷灌机 | 潍坊瑞沣农业装备有限公司 | 绞盘式喷灌机 | JP75-400 | 卷盘式:是 ;管径:75mm;配水软管:是 ;软管长度:400m; | 型号名称：JP75-400型绞盘式喷灌机；外形尺寸（长×宽×高）mm：5500×2280×3250；绞盘回卷驱动方式：水涡轮；绞盘回卷变速方式：变速箱；绞盘水平转向角度（°）：20～320；绞盘卷绕层数：5；卷管材质：PE；卷管外径：75mm；卷管壁厚：6.3mm；卷管长度：400000mm；喷头车型式：龙门架式；喷头车驱动方式：牵引式；喷头车轮距：1300～2400mm；喷头车通过间隙：920mm；喷射装置型式：蜗轮蜗杆式喷枪；喷射装置数量：1；喷射装置型号：DZY50；配套水泵额定流量：20～50m³/h；配套水泵扬程：35～168m；配套水泵额定功率：7.5～40kW；运输间隙：290mm。 | 9000.0000 | 购机补贴(非通用类) | T202237370235 | 2027/9/5 0:00:00 | 评阅通过
419 | 灌溉机械 | 喷灌机械 | 喷灌机 | 管径75-85mm卷盘式喷灌机 | 潍坊瑞沣农业装备有限公司 | 绞盘式喷灌机 | JP75-400A | 卷盘式:是 ;管径:75mm;配水软管:是 ;软管长度:400m; | 型号名称：JP75-400A型绞盘式喷灌机；外形尺寸（长×宽×高）mm：5500×2280×3250； 绞盘回卷驱动方式：电动机；绞盘回卷变速方式：变速箱；绞盘水平转向角度（°）：20～320；绞盘卷绕层数：5；卷管材质：PE；卷管外径：75mm；卷管壁厚：6.3mm；卷管长度：400000mm；喷头车型式：龙门架式；喷头车驱动方式：牵引式；喷头车轮距：1300～2400mm；喷头车通过间隙：920mm；喷射装置型式：蜗轮蜗杆式喷枪；喷射装置数量：1；喷射装置型号：DZY50；配套水泵额定流量：20～50m³/h；配套水泵扬程：35～168m；配套水泵额定功率：7.5～40kW；运输间隙：290mm； | 9000.0000 | 购机补贴(非通用类) | T202237370236 | 2027/9/5 0:00:00 | 评阅通过
420 | 收获机械 | 粮食作物收获机械 | 脱粒机 | 生产率10t/h及以上玉米脱粒机 | 云南精旭农机制造有限公司 | 玉米脱粒机 | 5TY-128-150 | 生产率:10t/h; | 型号名称：玉米脱粒机 结构形式：有分离清选 型号规格：5TY-128-150 生产率：≥10000kg/h 配套动力：2.2-3kw 喂入方式：人工 滚筒形式：圆柱杆式 主滚筒直径×长度：150×1280mm 滚筒数量：1个 主滚筒转速：1700r/min 凹板形式：栅格式 分离形式：间式 清选形式：间式 卸粮方式：人工 工作状态外形尺寸长×宽×高：1500×700×940mm | 1000.0000 | 购机补贴(非通用类) | 滇2018007 | 2022/12/31 0:00:00 | 评阅通过
421 | 收获机械 | 粮食作物收获机械 | 脱粒机 | 生产率10t/h及以上玉米脱粒机 | 开原市胜鑫农具有限公司 | 玉米脱粒机 | 5TY-880-255A | 生产率:20t/h; | 产品名称：玉米脱粒机 产品型号：5TY-880-255A 结构型式：双滚筒 外形尺寸（长×宽×高）：4050×4200×4700mm 配套动力型式：三相电机 配套动力功率：≥22kW 配套动力转速：1440r/min 喂入方式：机械 滚筒数量：2个 主滚筒结构型式：钉齿式 主滚筒工作直径：φ255mm 主滚筒工作长度：880mm 主滚筒工作转速：600-800r/min 凹板型式：冲孔 分离型式：钉齿凹板轴流式 清选型式：风机+清选筛 筛体尺寸（长×宽）：1620×800mm 风机型式：离心式 风机数量：1个 风机直径：φ450mm 风机转速：800-1050r/min 卸粮方式：机械 生产率：10000-20000kg/h | 1000.0000 | 购机补贴(非通用类) | T20212121102 | 2026/11/30 0:00:00 | 评阅通过
422 | 收获机械 | 粮食作物收获机械 | 脱粒机 | 生产率10t/h及以上玉米脱粒机 | 北镇市兴农机械制造有限公司 | 机动脱粒机 | 5TY-880-250C | 生产率:10t/h; | 结构型式：双滚筒；外形尺寸：4400X265X4230；配套动力型式：三相电机；配套动力功率：22kW；配套动力转数：1460r/min；喂入方式：机械式；滚筒数量：2个；主滚筒工作直径：250mm；主滚筒工作长度：880mm；主滚筒工作转数：900r/min；凹板型式：圆冲孔；分离型式：钉齿凹板轴流式；清选型式：风机+清选筛；筛体尺寸（长X宽）：1370mmX755mm；风机型式：离心式；风机数量：2个；风机直径：500mm；风机转数：1550r/min；卸粮方式：机械式；生产率kg/h：10000-20000； | 1000.0000 | 购机补贴(非通用类) | T20222121017 | 2027/7/14 0:00:00 | 评阅通过
423 | 收获机械 | 粮食作物收获机械 | 谷物联合收割机 | 6-7kg/s自走轮式谷物联合收割机 | 约翰.迪尔(佳木斯)农业机械有限公司 | 全喂入联合收割机 | 4LZ-6A(W100) | 自走轮式:是 ;喂入量:6kg/s;全喂入方式:是 ; | 喂入量:6kg/s；自走轮式；喂入方式：全喂入 | 35800.0000 | 购机补贴(通用类) | T202100121207 | 2026/12/30 0:00:00 | 评阅通过
424 | 收获机械 | 粮食作物收获机械 | 谷物联合收割机 | 6-7kg/s自走轮式谷物联合收割机 | 约翰.迪尔(佳木斯)农业机械有限公司 | 全喂入联合收割机 | 4LZ-6C(W100) | 自走轮式:是 ;喂入量:6kg/s;全喂入方式:是 ; | 喂入量:6kg/s；自走轮式；喂入方式：全喂入 | 35800.0000 | 购机补贴(通用类) | T202100121210 | 2026/12/30 0:00:00 | 评阅通过
425 | 收获机械 | 粮食作物收获机械 | 谷物联合收割机 | 7kg/s及以上自走轮式谷物联合收割机 | 约翰.迪尔(佳木斯)农业机械有限公司 | 全喂入联合收割机 | 4LZ-13C(C440) | 自走轮式:是 ;喂入量:13kg/s;全喂入方式:是 ; | 喂入量:13kg/s；自走轮式；喂入方式：全喂入 | 35800.0000 | 购机补贴(通用类) | T202100121208 | 2026/12/30 0:00:00 | 评阅通过
426 | 收获机械 | 粮食作物收获机械 | 谷物联合收割机 | 7kg/s及以上自走轮式谷物联合收割机 | 约翰.迪尔(佳木斯)农业机械有限公司 | 全喂入联合收割机 | 4LZ-13A(C440） | 自走轮式:是 ;喂入量:13kg/s;全喂入方式:是 ; | 喂入量:13kg/s；自走轮式；喂入方式：全喂入 | 35800.0000 | 购机补贴(通用类) | T202100121208 | 2026/12/30 0:00:00 | 评阅通过
427 | 收获机械 | 粮食作物收获机械 | 谷物联合收割机 | 7kg/s及以上自走轮式谷物联合收割机 | 凯斯纽荷兰工业(哈尔滨)机械有限公司 | 谷物联合收割机 | 4LZ-12(4088) | 自走轮式:是 ;喂入量:12kg/s;全喂入方式:是 ; | 结构型式：全喂入；外形尺寸（工作状态，长×宽×高)mm：9291×6610×3943；结构质量（kg）：12179；割台宽度（全喂入）：6100mm；割刀型式 ：往复式；拨禾轮型式：偏心式；脱粒机构布置方式（全喂入）：纵向轴流滚筒；凹板筛型式：栅格式；复脱器型式：刮板式；变速箱类型：液压马达驱动；驱动方式：四轮驱动；制动器型式：液压动力制动；驱动桥型式：；驾驶室类型：封闭式；茎干切碎器型式：定刀式；位置：滚筒后；卸粮方式：机械；轮胎规格 ：16.9-26/28L-26； | 35800.0000 | 购机补贴(通用类) | T202100230929 | 2026/11/2 0:00:00 | 评阅通过
428 | 收获机械 | 粮食作物收获机械 | 谷物联合收割机 | 7kg/s及以上自走轮式谷物联合收割机 | 江苏沃得农业机械股份有限公司(原：江苏沃得农业机械有限公司) | 轮式自走全喂入式谷物联合收割机 | 4LZ-10F | 自走轮式:是 ;喂入量:10.0kg/s;全喂入方式:是 ; | 喂入量（kg/s）：10.0；结构型式：轮式自走全喂入式；喂入方式：全喂入；配套发动机型号：YCA05190-T301；制造商：广西玉柴机器股份有限公司；标定功率(kW)：140；标定转速(r/min)：2300；排放阶段：第Ⅲ阶段；外形尺寸（长×宽×高）（mm）：6610×3450×3410；结构质量（kg）：5700；割台宽度（mm）：3000；最小离地间隙（mm）：450；割刀型式：标Ⅱ型；脱粒机构布置方式：纵向轴流滚筒式；复脱方式：回馈脱粒；驱动方式：两驱；制动器型式(前、后)：制动钳（前）+制动毂（后）；变速机构型式：液压无级变速器（HST）+机械变速箱；驱动型式(前、后)：液压驱动；导向轮轮胎规格：10/75-15.3；驱动轮轮胎规格：15-24；导向轮轮距（mm）：1750；驱动轮轮距（mm）：2000；轴距（mm）：3030；驾驶室类型：普通式；茎杆切碎器型式：旋转刀片式；卸粮方式：机械自动卸粮。 | 35800.0000 | 购机补贴(通用类) | T202132320479 | 2026/12/29 0:00:00 | 评阅通过
429 | 收获机械 | 粮食作物收获机械 | 谷物联合收割机 | 7kg/s及以上自走轮式谷物联合收割机 | 现：潍柴雷沃重工股份有限公司（原：雷沃重工股份有限公司） | 自走式谷物联合收割机 | 4LZ-10E2 | 自走轮式:是 ;喂入量:10kg/s;全喂入方式:是 ; | 结构型式：自走轮式；喂入方式：全喂入；喂入量：10kg/s | 35800.0000 | 购机补贴(通用类) | T202200430271 | 2027/7/5 0:00:00 | 评阅通过
430 | 收获机械 | 粮食作物收获机械 | 谷物联合收割机 | 7kg/s及以上自走轮式谷物联合收割机 | 现：潍柴雷沃重工股份有限公司（原：雷沃重工股份有限公司） | 自走式谷物联合收割机 | 4LZ-12M3 | 自走轮式:是 ;喂入量:12kg/s;全喂入方式:是 ; | 结构型式：自走轮式；喂入方式：全喂入；喂入量：12kg/s | 35800.0000 | 购机补贴(通用类) | T202200430272 | 2027/7/5 0:00:00 | 评阅通过
431 | 收获机械 | 粮食作物收获机械 | 谷物联合收割机 | 7kg/s及以上自走轮式谷物联合收割机 | 中联农业机械股份有限公司（原：中联重机股份有限公司） | 自走式谷物联合收割机 | 4LZ-10K | 自走轮式:是 ;喂入量:10kg/s;全喂入方式:是 ; | 结构型式：全喂入自走轮式；喂入量(kg/s):10； | 35800.0000 | 购机补贴(通用类) | T202200340189 | 2027/7/5 0:00:00 | 评阅通过
432 | 收获机械 | 粮食作物收获机械 | 谷物联合收割机 | 7kg/s及以上自走轮式谷物联合收割机 | 中联农业机械股份有限公司（原：中联重机股份有限公司） | 自走式谷物联合收割机 | 4LZ-10B | 自走轮式:是 ;喂入量:10kg/s;全喂入方式:是 ; | 结构型式：全喂入自走轮式；喂入量(kg/s):10； | 35800.0000 | 购机补贴(通用类) | T202200340190 | 2027/7/5 0:00:00 | 评阅通过
433 | 收获机械 | 粮食作物收获机械 | 谷物联合收割机 | 7kg/s及以上自走轮式谷物联合收割机 | 中联农业机械股份有限公司（原：中联重机股份有限公司） | 自走式谷物联合收割机 | 4LZ-15F | 自走轮式:是 ;喂入量:15kg/s;全喂入方式:是 ; | 结构型式：全喂入自走轮式；喂入量(kg/s):15； | 35800.0000 | 购机补贴(通用类) | T202200340191 | 2027/7/5 0:00:00 | 评阅通过
434 | 收获机械 | 粮食作物收获机械 | 谷物联合收割机 | 7kg/s及以上自走轮式谷物联合收割机 | 科乐收农业机械（山东）有限责任公司 | 自走式谷物联合收割机 | 4LZ-8CZ1 | 自走轮式:是 ;喂入量:8kg/s;全喂入方式:是 ; | 结构型式：自走 轮式 全喂入；整机外形尺寸 (长×宽×高) mm：7480×3130×3680；整机质量kg：7180；割台宽度mm：2750；割刀型式：Ⅱ型；喂入量 kg/s：8；作业速度 km/h：0～9；作业小时生产率 hm2/h：1～1.5 ；割台搅龙型式：螺旋扒齿式；拨禾轮型式：偏心弹齿式；脱粒机构布置方式：切流 + 纵向轴流；凹板筛型式：栅格式+冲孔式；复脱方式：自脱式；驱动方式：4×2；变速机构型式：机械式；驱动桥型式（前）：静液压驱动；导向轮轮胎规格：10/75-15.3；驱动轮轮胎规格：15-24；导向轮轮距mm：1650—1850；驱动轮轮距mm：1940；轴距mm：2890；驾驶室类型：普通式；茎秆切碎器型式：甩刀式；卸粮方式：机械自动卸粮。 | 35800.0000 | 购机补贴(通用类) | T201900370047 | 2024/10/22 0:00:00 | 评阅通过
435 | 收获机械 | 粮食作物收获机械 | 谷物联合收割机 | 4kg/s及以上自走履带式谷物联合收割机(全喂入) | 江苏沃得农业机械股份有限公司(原：江苏沃得农业机械有限公司) | 履带自走全喂入式谷物联合收割机 | 4LZ-9.0MK | 喂入量:9.0kg/s;全喂入方式:是 ;自走履带式:是 ; | 喂入量（kg/s）：9.0；结构型式：履带自走全喂入式；喂入方式：全喂入；割台宽度（mm）：2360；配套发动机型号：YCF36150-T480(国四)；制造商：广西玉柴机器股份有限公司；标定功率(kW)：110；标定转速(r/min)：2400；排放阶段：第Ⅳ阶段；外形尺寸（长×宽×高）（mm）：5520×2880×2980；整机质量（kg）：4340；最小离地间隙（mm）：290；割刀型式: 标II型；履带接地压力(kPa): 23.4；脱粒机构布置方式: 横向轴流双滚筒式；复脱方式：回馈脱粒；履带规格（节距mm×节数×宽mm）：90 mm×56节×500mm(选装550 mm)；履带轨距（mm）：1360；变速机构型式：液压无级变速器(HST)+机械变速箱；驾驶室类型：普通式；茎秆切碎器型式：旋转刀片式；卸粮方式：机械自动卸粮。 | 30810.0000 | 购机补贴(通用类) | T202232320076 | 2027/6/28 0:00:00 | 评阅通过
436 | 收获机械 | 粮食作物收获机械 | 谷物联合收割机 | 4kg/s及以上自走履带式谷物联合收割机(全喂入) | 江苏沃得农业机械股份有限公司(原：江苏沃得农业机械有限公司) | 履带自走全喂入式谷物联合收割机 | 4LZ-9.0MKD | 喂入量:9.0kg/s;全喂入方式:是 ;自走履带式:是 ; | 喂入量（kg/s）：9.0；结构型式：履带自走全喂入式；喂入方式：全喂入；割台宽度（mm）：2560；配套发动机型号：YCF36150-T480(国四)；制造商：广西玉柴机器股份有限公司；标定功率(kW)：110；标定转速(r/min)：2400；排放阶段：第Ⅳ阶段。外形尺寸（长×宽×高）（mm）：5520×2970×2980；整机质量（kg）：4400；最小离地间隙（mm）：290；割刀型式: 标II型；履带接地压力(kPa): 23.7；脱粒机构布置方式: 横向轴流双滚筒式；复脱方式：回馈脱粒；履带规格（节距mm×节数×宽mm）：90 mm×56节×500mm(选装550 mm)；履带轨距（mm）：1360；变速机构型式：液压无级变速器(HST)+机械变速箱；驾驶室类型：普通式；茎秆切碎器型式：旋转刀片式；卸粮方式：机械自动卸粮。 | 30810.0000 | 购机补贴(通用类) | T202232320077 | 2027/6/28 0:00:00 | 评阅通过
437 | 收获机械 | 粮食作物收获机械 | 谷物联合收割机 | 4kg/s及以上自走履带式谷物联合收割机(全喂入) | 江苏沃得农业机械股份有限公司(原：江苏沃得农业机械有限公司) | 履带自走全喂入式谷物联合收割机 | 4LZ-9.0CR | 喂入量:9.0kg/s;全喂入方式:是 ;自走履带式:是 ; | 喂入量（kg/s）：9.0；结构型式：履带自走全喂入式；喂入方式：全喂入；割台宽度（mm）：2560；配套发动机型号： YCF36160-T480(国四)；制造商：广西玉柴机器股份有限公司；标定功率(kW)：118；标定转速(r/min)：2400；排放阶段：第Ⅳ阶段；外形尺寸（长×宽×高）（mm）：6260×3000×2970；整机质量（kg）：4760；最小离地间隙（mm）：300；割刀型式: 标II型；履带接地压力(kPa): 23.2；脱粒机构布置方式: 纵向轴流滚筒式；复脱方式：板齿风叶式；履带规格（节距mm×节数×宽mm）：90mm×60节×500mm(选装550mm、600mm)；履带轨距（mm）：1350；变速机构型式：液压无级变速器(HST)+机械变速箱；驾驶室类型：普通式；茎秆切碎器型式：旋转刀片式；卸粮方式：机械自动卸粮。 | 30810.0000 | 购机补贴(通用类) | T202232320078 | 2027/6/28 0:00:00 | 评阅通过
438 | 收获机械 | 粮食作物收获机械 | 谷物联合收割机 | 4kg/s及以上自走履带式谷物联合收割机(全喂入) | 江苏沃得农业机械股份有限公司(原：江苏沃得农业机械有限公司) | 履带自走全喂入式谷物联合收割机 | 4LZ-8.0EP | 喂入量:8.0kg/s;全喂入方式:是 ;自走履带式:是 ; | 喂入量（kg/s）：8.0；结构型式：履带自走全喂入式；喂入方式：全喂入；割台宽度（mm）：2360；配套发动机型号一：4G36V16-147G412E(国四)；制造商：常柴股份有限公司；标定功率(kW)：99.5；标定转速(r/min)： 2400；排放阶段：第Ⅳ阶段。配套发动机型号二：YCF36150-T480(国四)；制造商：广西玉柴机器股份有限公司；标定功率(kW)：99.5；标定转速(r/min)：2400；排放阶段：第Ⅳ阶段。外形尺寸（长×宽×高）（mm）：5740×2840×2970；整机质量（kg）：4240；最小离地间隙（mm）：320；割刀型式: 标II型；履带接地压力(kPa): 23.1 ；脱粒机构布置方式: 纵向轴流滚筒式；复脱方式：板齿风叶式；履带规格（节距mm×节数×宽mm）：90 mm×56节×500mm(选装550 mm)；履带轨距（mm）：1250；变速机构型式：液压无级变速器(HST)+机械变速箱；驾驶室类型：普通式；茎秆切碎器型式：旋转刀片式；卸粮方式：机械自动卸粮。 | 30810.0000 | 购机补贴(通用类) | T202232320079 | 2027/6/28 0:00:00 | 评阅通过
439 | 收获机械 | 粮食作物收获机械 | 谷物联合收割机 | 4kg/s及以上自走履带式谷物联合收割机(全喂入) | 江苏沃得农业机械股份有限公司(原：江苏沃得农业机械有限公司) | 履带自走全喂入式谷物联合收割机 | 4LZ-8.0EPQ | 喂入量:8.0kg/s;全喂入方式:是 ;自走履带式:是 ; | 喂入量（kg/s）：8.0；结构型式：履带自走全喂入式；喂入方式：全喂入；割台宽度（mm）：2360；配套发动机型号一：4G36V16-147G412E(国四)；制造商：常柴股份有限公司；标定功率(kW)：99.5；标定转速(r/min)： 2400；排放阶段：第Ⅳ阶段。配套发动机型号二：YCF36150-T480(国四)；制造商：广西玉柴机器股份有限公司；标定功率(kW)：99.5；标定转速(r/min)：2400；排放阶段：第Ⅳ阶段;外形尺寸（长×宽×高）（mm）：5740×2840×3010；整机质量（kg）：4070；最小离地间隙（mm）：320；割刀型式: 标II型；履带接地压力(kPa): 22.2 ；脱粒机构布置方式: 纵向轴流滚筒式；复脱方式：板齿风叶式；履带规格（节距mm×节数×宽mm）：90 mm×56节×500mm(选装550 mm)；履带轨距（mm）：1250；变速机构型式：液压无级变速器(HST)+机械变速箱；驾驶室类型：无驾驶室；茎秆切碎器型式：旋转刀片式；卸粮方式：机械自动卸粮。 | 30810.0000 | 购机补贴(通用类) | T202232320079 | 2027/6/28 0:00:00 | 评阅通过
440 | 收获机械 | 粮食作物收获机械 | 谷物联合收割机 | 4kg/s及以上自走履带式谷物联合收割机(全喂入) | 江苏沃得农业机械股份有限公司(原：江苏沃得农业机械有限公司) | 履带自走全喂入式谷物联合收割机 | 4LZ-8.0MKL | 喂入量:8.0kg/s;全喂入方式:是 ;自走履带式:是 ; | 喂入量（kg/s）：8.0；结构型式：履带自走全喂入式；喂入方式：全喂入；割台宽度（mm）：2360；配套发动机型号：YC4DK150-T301；制造商：广西玉柴机器股份有限公司；标定功率(kW)：110；标定转速(r/min)：2600；排放阶段：第Ⅲ阶段;外形尺寸（长×宽×高）（mm）：5490×2880×3020；整机质量（kg）：4160；最小离地间隙（mm）：290；割刀型式: 标II型；履带接地压力(kPa): 22.5 ；脱粒机构布置方式: 横向轴流双滚筒式；复脱方式：回馈脱粒；履带规格（节距mm×节数×宽mm）：90 mm×56节×500mm(选装550 mm)；履带轨距（mm）：1360；变速机构型式：液压无级变速器(HST)+机械变速箱；驾驶室类型：普通式；茎秆切碎器型式：旋转刀片式；卸粮方式：机械自动卸粮。 | 30810.0000 | 购机补贴(通用类) | T202232320080 | 2027/6/28 0:00:00 | 评阅通过
441 | 收获机械 | 粮食作物收获机械 | 谷物联合收割机 | 4kg/s及以上自走履带式谷物联合收割机(全喂入) | 江苏沃得农业机械股份有限公司(原：江苏沃得农业机械有限公司) | 履带自走全喂入式谷物联合收割机 | 4LZ-8.0EZ | 喂入量:8.0kg/s;全喂入方式:是 ;自走履带式:是 ; | 喂入量（kg/s）：8.0；结构型式：履带自走全喂入式；喂入方式：全喂入；割台宽度（mm）：2360；配套发动机型号一：4G36V16-143G412E(国四)；制造商：常柴股份有限公司；标定功率(kW)：96；标定转速(r/min)： 2400；排放阶段：第Ⅳ阶段。配套发动机型号二：YCF36145-T480(国四)；制造商：广西玉柴机器股份有限公司；标定功率(kW)：96；标定转速(r/min)：2400；排放阶段：第Ⅳ阶段；外形尺寸（长×宽×高）（mm）：5750×2840×2980；整机质量（kg）：4120；最小离地间隙（mm）：320；割刀型式: 标II型；履带接地压力(kPa): 23.8；脱粒机构布置方式: 纵向轴流滚筒式；复脱方式：板齿风叶式；履带规格（节距mm×节数×宽mm）：90 mm×53节×500mm(选装550 mm)；履带轨距（mm）：1250；变速机构型式：液压无级变速器(HST)+机械变速箱；驾驶室类型：普通式；茎秆切碎器型式：旋转刀片式；卸粮方式：机械自动卸粮。 | 30810.0000 | 购机补贴(通用类) | T202232320081 | 2027/6/28 0:00:00 | 评阅通过
442 | 收获机械 | 粮食作物收获机械 | 谷物联合收割机 | 4kg/s及以上自走履带式谷物联合收割机(全喂入) | 江苏沃得农业机械股份有限公司(原：江苏沃得农业机械有限公司) | 履带自走全喂入式谷物联合收割机 | 4LZ-8.0EZQ | 喂入量:8.0kg/s;全喂入方式:是 ;自走履带式:是 ; | 喂入量（kg/s）：8.0；结构型式：履带自走全喂入式；喂入方式：全喂入；割台宽度（mm）：2360；配套发动机型号一：4G36V16-143G412E(国四)；制造商：常柴股份有限公司；标定功率(kW)：96；标定转速(r/min)： 2400；排放阶段：第Ⅳ阶段。配套发动机型号二：YCF36145-T480(国四)；制造商：广西玉柴机器股份有限公司；标定功率(kW)：96；标定转速(r/min)：2400；排放阶段：第Ⅳ阶段；外形尺寸（长×宽×高）（mm）：5780×2850×3030；整机质量（kg）：3980；最小离地间隙（mm）：320；割刀型式: 标II型；履带接地压力(kPa): 23；脱粒机构布置方式: 纵向轴流滚筒式；复脱方式：板齿风叶式；履带规格（节距mm×节数×宽mm）：90 mm×53节×500mm(选装550 mm)；履带轨距（mm）：1250；变速机构型式：液压无级变速器(HST)+机械变速箱；驾驶室类型：无驾驶室；茎秆切碎器型式：旋转刀片式；卸粮方式：机械自动卸粮。 | 30810.0000 | 购机补贴(通用类) | T202232320081 | 2027/6/28 0:00:00 | 评阅通过
443 | 收获机械 | 粮食作物收获机械 | 谷物联合收割机 | 4kg/s及以上自走履带式谷物联合收割机(全喂入) | 江苏沃得农业机械股份有限公司(原：江苏沃得农业机械有限公司) | 履带自走全喂入式谷物联合收割机 | 4LZ-6.0ME | 喂入量:6.0kg/s;全喂入方式:是 ;自走履带式:是 ; | 喂入量（kg/s）：6.0；结构型式：履带自走全喂入式；喂入方式：全喂入；割台宽度（mm）：2100；配套发动机型号一：4G36V16-140G412E(国四)；制造商：常柴股份有限公司；标定功率(kW)：92；标定转速(r/min)： 2400；排放阶段：第Ⅳ阶段。配套发动机型号二：YCF36140-T481(国四)；制造商：广西玉柴机器股份有限公司；标定功率(kW)：92；标定转速(r/min)：2400；排放阶段：第Ⅳ阶段;外形尺寸（长×宽×高）（mm）：5540×2650×2910；整机质量（kg）：4050；最小离地间隙（mm）：300；割刀型式: 标II型；履带接地压力(kPa): 23.5 ；脱粒机构布置方式: 纵向轴流滚筒式；复脱方式：板齿风叶式；履带规格（节距mm×节数×宽mm）：90 mm×53节×500mm(选装550 mm)；履带轨距（mm）：1250；变速机构型式：液压无级变速器(HST)+机械变速箱；驾驶室类型：普通式；茎秆切碎器型式：旋转刀片式；卸粮方式：机械自动卸粮。 | 30810.0000 | 购机补贴(通用类) | T202232320082 | 2027/6/28 0:00:00 | 评阅通过
444 | 收获机械 | 粮食作物收获机械 | 谷物联合收割机 | 4kg/s及以上自走履带式谷物联合收割机(全喂入) | 江苏沃得农业机械股份有限公司(原：江苏沃得农业机械有限公司) | 履带自走全喂入式谷物联合收割机 | 4LZ-6.0MEQ | 喂入量:6.0kg/s;全喂入方式:是 ;自走履带式:是 ; | 喂入量（kg/s）：6.0；结构型式：履带自走全喂入式；喂入方式：全喂入；割台宽度（mm）：2100；配套发动机型号一：4G36V16-140G412E(国四)；制造商：常柴股份有限公司；标定功率(kW)：92；标定转速(r/min)： 2400；排放阶段：第Ⅳ阶段。配套发动机型号二：YCF36140-T481(国四)；制造商：广西玉柴机器股份有限公司；标定功率(kW)：92；标定转速(r/min)：2400；排放阶段：第Ⅳ阶段;外形尺寸（长×宽×高）（mm）：5540×2620×2960；整机质量（kg）：3700；最小离地间隙（mm）：305；割刀型式: 标II型；履带接地压力(kPa): 23.8；脱粒机构布置方式: 纵向轴流滚筒式；复脱方式：板齿风叶式；履带规格（节距mm×节数×宽mm）：90 mm×53节×450mm(选装500mm、550 mm)；履带轨距（mm）：1250；变速机构型式：液压无级变速器(HST)+机械变速箱；驾驶室类型：无驾驶室；茎秆切碎器型式：旋转刀片式；卸粮方式：机械自动卸粮。 | 30810.0000 | 购机补贴(通用类) | T202232320082 | 2027/6/28 0:00:00 | 评阅通过
445 | 收获机械 | 粮食作物收获机械 | 谷物联合收割机 | 4kg/s及以上自走履带式谷物联合收割机(全喂入) | 湖南中联重科智能农机有限责任公司 | 履带式全喂入谷物联合收割机 | 4LZT-6Z | 喂入量:6kg/s;全喂入方式:是 ;自走履带式:是 ; | 结构型式：履带自走式全喂入；喂入量（kg/s）：6； | 30810.0000 | 购机补贴(通用类) | T202100430836 | 2026/8/31 0:00:00 | 评阅通过
446 | 收获机械 | 粮食作物收获机械 | 谷物联合收割机 | 4kg/s及以上自走履带式谷物联合收割机(全喂入) | 湖南中联重科智能农机有限责任公司 | 履带式全喂入谷物联合收割机 | 4LZT-6Z1 | 喂入量:6kg/s;全喂入方式:是 ;自走履带式:是 ; | 结构型式：履带自走式全喂入；喂入量（kg/s）：6； | 30810.0000 | 购机补贴(通用类) | T202100430836 | 2026/8/31 0:00:00 | 评阅通过
447 | 收获机械 | 粮食作物收获机械 | 谷物联合收割机 | 4kg/s及以上自走履带式谷物联合收割机(全喂入) | 泰州常发农业装备有限公司 | 履带自走式谷物联合收割机 | 4LZ-6A | 喂入量:6kg/s;全喂入方式:是 ;自走履带式:是 ; | 结构型式：履带自走式；外形尺寸（长×宽×高）：5560mm×2710mm×3040mm；整机质量：3650kg；割台宽度：2200mm；喂入量：6kg/s；割刀型式：标准Ⅱ型；拨禾轮型式：偏心式；脱粒机构布置方式：轴流式；脱粒滚筒型式：轴流钉齿式；凹板筛型式：栅格式；风扇型式：离心式；履带规格（节距×节数×宽）：90mm×53节×450mm；履带轨距：1205mm；变速箱型式：液压无极变速+机械变速箱；制动器型式：湿式摩擦片；驾驶室类型：普通式；茎秆切碎器型式：动刀片+定刀片；位置：脱粒滚筒后部，排草口下方；卸粮方式：机械自动卸粮 | 30810.0000 | 购机补贴(通用类) | T202132320156 | 2026/6/6 0:00:00 | 评阅通过
448 | 收获机械 | 粮食作物收获机械 | 谷物联合收割机 | 4kg/s及以上自走履带式谷物联合收割机(全喂入) | 泰州常发农业装备有限公司 | 履带自走式谷物联合收割机 | 4LZ-6B | 喂入量:6kg/s;全喂入方式:是 ;自走履带式:是 ; | 结构型式：履带自走式；外形尺寸（长×宽×高）：5560mm×2710mm×2980mm；整机质量：3500kg；割台宽度：2200mm；喂入量：6kg/s；割刀型式：标准Ⅱ型；拨禾轮型式：偏心式；脱粒机构布置方式：轴流式；脱粒滚筒型式：轴流钉齿式；凹板筛型式：栅格式；风扇型式：离心式；履带规格（节距×节数×宽）：90mm×53节×450mm；履带轨距：1205mm；变速箱型式：液压无极变速+机械变速箱；制动器型式：湿式摩擦片；驾驶室类型：无驾驶室；茎秆切碎器型式：动刀片+定刀片；位置：脱粒滚筒后部，排草口下方；卸粮方式：机械自动卸粮 | 30810.0000 | 购机补贴(通用类) | T202132320156 | 2026/6/6 0:00:00 | 评阅通过
449 | 收获机械 | 粮食作物收获机械 | 谷物联合收割机 | 4kg/s及以上自走履带式谷物联合收割机(全喂入) | 泰州常发农业装备有限公司 | 履带自走式谷物联合收割机 | 4LZ-7A | 喂入量:7kg/s;全喂入方式:是 ;自走履带式:是 ; | 结构型式：履带自走式；外形尺寸（长×宽×高）：5610mm×2730mm×3040mm；整机质量：4050kg；割台宽度：2200mm；喂入量：7kg/s；割刀型式：标准Ⅱ型；拨禾轮型式：偏心式；脱粒机构布置方式：轴流式；脱粒滚筒型式：轴流钉齿式；凹板筛型式：栅格式；风扇型式：离心式；履带规格（节距×节数×宽）：90mm×53节×450mm；履带轨距：1205mm；变速箱型式：液压无极变速+机械变速箱；制动器型式：湿式摩擦片；驾驶室类型：普通式；茎秆切碎器型式：动刀片+定刀片；位置：脱粒滚筒后部，排草口下方；卸粮方式：机械自动卸粮 | 30810.0000 | 购机补贴(通用类) | T202132320157 | 2026/6/6 0:00:00 | 评阅通过
450 | 收获机械 | 粮食作物收获机械 | 谷物联合收割机 | 4kg/s及以上自走履带式谷物联合收割机(全喂入) | 泰州常发农业装备有限公司 | 履带自走式谷物联合收割机 | 4LZ-7B | 喂入量:7kg/s;全喂入方式:是 ;自走履带式:是 ; | 结构型式：履带自走式；外形尺寸（长×宽×高）：5610mm×2730mm×3015mm；整机质量：3850kg；割台宽度：2200mm；喂入量：7kg/s；割刀型式：标准Ⅱ型；拨禾轮型式：偏心式；脱粒机构布置方式：轴流式；脱粒滚筒型式：轴流钉齿式；凹板筛型式：栅格式；风扇型式：离心式；履带规格（节距×节数×宽）：90mm×53节×450mm；履带轨距：1205mm；变速箱型式：液压无极变速+机械变速箱；制动器型式：湿式摩擦片；驾驶室类型：无驾驶室；茎秆切碎器型式：动刀片+定刀片；位置：脱粒滚筒后部，排草口下方；卸粮方式：机械自动卸粮 | 30810.0000 | 购机补贴(通用类) | T202132320157 | 2026/6/6 0:00:00 | 评阅通过
451 | 收获机械 | 粮食作物收获机械 | 谷物联合收割机 | 4kg/s及以上自走履带式谷物联合收割机(全喂入) | 泰州常发农业装备有限公司 | 履带自走式谷物联合收割机 | 4LZ-5 | 喂入量:5kg/s;全喂入方式:是 ;自走履带式:是 ; | 结构型式：履带自走全喂入式；外形尺寸（长×宽×高）：5130mm×2520mm×3040mm；整机质量：3650kg；割台宽度：2200mm；喂入量：5kg/s；割刀型式：标准Ⅱ型；拨禾轮型式：偏心式；脱粒型式：轴流式；脱粒滚筒型式：轴流钉齿式；凹板筛型式：栅格筛；风扇型式：离心式；履带规格（节距×节数×宽）：90mm×53节×450mm；履带轨距：1205mm；变速箱类型：液压无极变速(HST)+机械变速箱，茎秆切碎器型式：动刀+定刀（选配）；位置：脱粒滚筒后部，排草口下方；幅宽：840mm。复脱器型式：动刀片+定刀式；接粮方式：机械自动卸粮；配套动力型号：CF4C100G-L,制造商：江苏常发农业装备股份有限公司,标定功率：73.6kw，标定转速：2400r/min，排放标准：第三阶段 | 30810.0000 | 购机补贴(通用类) | T202132320497 | 2026/12/29 0:00:00 | 评阅通过
452 | 收获机械 | 粮食作物收获机械 | 谷物联合收割机 | 4kg/s及以上自走履带式谷物联合收割机(全喂入) | 泰州常发农业装备有限公司 | 履带自走式谷物联合收割机 | 4LZ-7C | 喂入量:7kg/s;全喂入方式:是 ;自走履带式:是 ; | 结构型式：履带自走全喂入式；外形尺寸（长×宽×高）：5890mm×3010mm×2980mm；整机质量：4100kg；割台宽度：2360mm；喂入量：7kg/s；割刀型式：标准Ⅱ型；拨禾轮型式：偏心式；脱粒机构布置方式：轴流式；脱粒滚筒型式：轴流钉齿式；凹板筛型式：栅格式；复脱方式：板齿风叶式；风扇型式：离心式；履带规格（节距×节数×宽）：90mm×56节×500mm；履带轨距：1250mm；变速箱型式：液压无极变速+机械变速箱；制动器型式：湿式摩擦片；驾驶室类型：普通式；茎秆切碎器型式：动刀片+定刀片；位置：脱粒滚筒后部，排草口下方；卸粮方式：机械自动卸粮；配套动力型号：CF4D130-S,制造商：江苏常发农业装备股份有限公司,标定功率：95.6kw，标定转速：2600r/min，排放标准：第三阶段 | 30810.0000 | 购机补贴(通用类) | T202132320472 | 2026/12/29 0:00:00 | 评阅通过
453 | 收获机械 | 粮食作物收获机械 | 谷物联合收割机 | 4kg/s及以上自走履带式谷物联合收割机(全喂入) | 江西中联智能农机有限责任公司 | 履带式全喂入谷物联合收割机 | 4LZT-6Z | 喂入量:6kg/s;全喂入方式:是 ;自走履带式:是 ; | 结构型式：履带式全喂入；喂入量（kg/s）：6.0； | 30810.0000 | 购机补贴(通用类) | T202168680021 | 2025/12/31 0:00:00 | 评阅通过
454 | 收获机械 | 粮食作物收获机械 | 谷物联合收割机 | 4kg/s及以上自走履带式谷物联合收割机(全喂入) | 江西中联智能农机有限责任公司 | 履带式全喂入谷物联合收割机 | 4LZT-6Z1 | 喂入量:6kg/s;全喂入方式:是 ;自走履带式:是 ; | 结构型式：履带式全喂入；喂入量（kg/s）：6.0； | 30810.0000 | 购机补贴(通用类) | T202168680021 | 2025/12/31 0:00:00 | 评阅通过
455 | 收获机械 | 粮食作物收获机械 | 谷物联合收割机 | 4kg/s及以上自走履带式谷物联合收割机(全喂入) | 江苏沃得农业机械股份有限公司(原：江苏沃得农业机械有限公司) | 履带自走全喂入式谷物联合收割机 | 4LZ-9.0CRA | 喂入量:9.0kg/s;全喂入方式:是 ;自走履带式:是 ; | 喂入量（kg/s）：9.0；结构型式：履带自走全喂入式；喂入方式：全喂入；割台宽度（mm）：2750；配套发动机型号： YCF36160-T480(国四)；制造商：广西玉柴机器股份有限公司；标定功率(kW)：118；标定转速(r/min)：2400；排放阶段：第Ⅳ阶段；外形尺寸（长×宽×高）（mm）：6260×3190×2970；整机质量（kg）：4780；最小离地间隙（mm）：300；割刀型式: 标II型；履带接地压力(kPa): 23.4；脱粒机构布置方式: 纵向轴流滚筒式；复脱方式：回馈脱粒；履带规格（节距mm×节数×宽mm）：90mm×60节×500mm(选装550mm、600mm)；履带轨距（mm）：1350；变速机构型式：液压无级变速器(HST)+机械变速箱；驾驶室类型：普通式；茎秆切碎器型式：旋转刀片式；卸粮方式：机械自动卸粮。 | 30810.0000 | 购机补贴(通用类) | T202232320192 | 2027/9/29 0:00:00 | 评阅通过
456 | 收获机械 | 粮食作物收获机械 | 谷物联合收割机 | 4kg/s及以上自走履带式谷物联合收割机(全喂入) | 久保田农业机械（苏州）有限公司 | 全喂入式联合收割机 | 4LZ-5E8 | 喂入量:5kg/s;全喂入方式:是 ;自走履带式:是 ; | 结构型式：履带自走全喂入式；喂入量：5kg/s；喂入方式：全喂入；变速机构型式：机械变速+液压无级变速（HST）；割台工作幅宽：2400mm | 30810.0000 | 购机补贴(通用类) | T202232320186 | 2027/9/29 0:00:00 | 评阅通过
457 | 收获机械 | 粮食作物收获机械 | 谷物联合收割机 | 4kg/s及以上自走履带式谷物联合收割机(全喂入) | 久保田农业机械（苏州）有限公司 | 全喂入式联合收割机 | 4LZ-5F8 | 喂入量:5kg/s;全喂入方式:是 ;自走履带式:是 ; | 结构型式：履带自走全喂入式；喂入量：5kg/s；喂入方式：全喂入；变速机构型式：机械变速+液压无级变速（HST）；割台工作幅宽：2400mm | 30810.0000 | 购机补贴(通用类) | T202232320186 | 2027/9/29 0:00:00 | 评阅通过
458 | 收获机械 | 粮食作物收获机械 | 谷物联合收割机 | 4kg/s及以上自走履带式谷物联合收割机(全喂入) | 久保田农业机械（苏州）有限公司 | 全喂入式联合收割机 | 4LZ-6.5A8 | 喂入量:6.5kg/s;全喂入方式:是 ;自走履带式:是 ; | 结构型式：履带自走全喂入式；喂入量：6.5kg/s；喂入方式：全喂入；变速机构型式：机械变速+液压无级变速（HST）；割台工作幅宽：2400mm | 30810.0000 | 购机补贴(通用类) | T202232320187 | 2027/9/29 0:00:00 | 评阅通过
459 | 收获机械 | 粮食作物收获机械 | 谷物联合收割机 | 4kg/s及以上自走履带式谷物联合收割机(全喂入) | 久保田农业机械（苏州）有限公司 | 全喂入式联合收割机 | 4LZ-6.5B8 | 喂入量:6.5kg/s;全喂入方式:是 ;自走履带式:是 ; | 结构型式：履带自走全喂入式；喂入量：6.5kg/s；喂入方式：全喂入；变速机构型式：机械变速+液压无级变速（HST）；割台工作幅宽：2400mm | 30810.0000 | 购机补贴(通用类) | T202232320187 | 2027/9/29 0:00:00 | 评阅通过
460 | 收获机械 | 粮食作物收获机械 | 谷物联合收割机 | 4kg/s及以上自走履带式谷物联合收割机(全喂入) | 湖北禾旺农业科技有限公司 | 履带自走式全喂入谷物联合收割机 | 4LZ-6.0 | 喂入量:6kg/s;全喂入方式:是 ;自走履带式:是 ; | 型号名称：4LZ-6.0型履带自走式全喂入谷物联合收割机；结构型式：履带自走式全喂入；喂入量（kg/s）：6；配套发动机生产企业：广西玉柴动力股份有限公司；配套发动机牌号型号；YCD4T33T6-110；配套发动机结构型式：四缸、直列、水冷、四冲程；配套发动机气缸数量（缸）：4；配套发动机标定功率（kW）：81；配套发动机标定转速（r/min）：2300；排放标准：国三；整机外形尺寸 (长×宽×高)mm：5650×2500×3100；整机质量（kg）：3480；割台工作幅宽（mm）：2200；最小离地间隙（mm）：320；割刀型式：II型；作业挡位：标准挡；作业速度（km/h）：0.9～6.5；作业小时生产率（h㎡/h）：0.19～1.0；单位作业量燃油消耗量（kg/h㎡）：10～28；割台搅龙型式：伸缩式横向输送搅龙；履带接地压力（kPa）：22.3；拨禾轮型式：偏心弹齿式；拨禾轮直径（mm）：900；拨禾轮板数（个）：5；脱粒机构布置方式：纵向；脱粒滚筒数量（个）：1；主脱粒滚筒型式：轴流钉齿式；主脱粒滚筒外形尺寸(外径×长度)mm：φ660×2100；凹板筛型式：栅格式；复脱方式：板齿风叶式；风扇型式：离心式；风扇直径（mm）：400；风扇数量（个）：1；履带节距×节数×宽度：90mm×53节×450mm；履带轨距（mm）：1250；驱动方式：机械+液压；制动器型式（前、后）：湿式摩擦片；变速机构型式：无级变速；驱动型式（前、后）：机械驱动；驾驶室类型：无驾驶室；茎秆切碎器型式：旋转刀片式；卸粮方式：机械自动卸粮 | 30810.0000 | 购机补贴(通用类) | T202200420231 | 2027/7/5 0:00:00 | 评阅通过
461 | 收获机械 | 粮食作物收获机械 | 谷物联合收割机 | 4kg/s及以上自走履带式谷物联合收割机(全喂入) | 湖北禾旺农业科技有限公司 | 履带自走式全喂入谷物联合收割机 | 4LZ-6.0A | 喂入量:6kg/s;全喂入方式:是 ;自走履带式:是 ; | 型号名称：4LZ-6.0A型履带自走式全喂入谷物联合收割机；结构型式：履带自走式全喂入；喂入量（kg/s）：6；配套发动机生产企业：广西玉柴动力股份有限公司；配套发动机牌号型号；YCD4T33T6-110；配套发动机结构型式：四缸、直列、水冷、四冲程；配套发动机气缸数量（缸）：4；配套发动机标定功率（kW）：81；配套发动机标定转速（r/min）：2300；排放标准：国三；整机外形尺寸 (长×宽×高)mm：5650×2500×2900；整机质量（kg）：3560；割台工作幅宽（mm）：2200；最小离地间隙（mm）：320；割刀型式：II型；作业挡位：标准挡；作业速度（km/h）：0.9～6.5；作业小时生产率（h㎡/h）：0.19～1.0；单位作业量燃油消耗量（kg/h㎡）：10～28；割台搅龙型式：伸缩式横向输送搅龙；履带接地压力（kPa）：22.8；拨禾轮型式：偏心弹齿式；拨禾轮直径（mm）：900；拨禾轮板数（个）：5；脱粒机构布置方式：纵向；脱粒滚筒数量（个）：1；主脱粒滚筒型式：轴流钉齿式；主脱粒滚筒外形尺寸(外径×长度)mm：φ660×2100；凹板筛型式：栅格式；复脱方式：板齿风叶式；风扇型式：离心式；风扇直径（mm）：400；风扇数量（个）：1；履带节距×节数×宽度：90mm×53节×450mm；履带轨距（mm）：1250；驱动方式：机械+液压；制动器型式（前、后）：湿式摩擦片；变速机构型式：无级变速；驱动型式（前、后）：机械驱动；驾驶室类型：简易驾驶室；茎秆切碎器型式：旋转刀片式；卸粮方式：机械自动卸粮 | 30810.0000 | 购机补贴(通用类) | T202200420231 | 2027/7/5 0:00:00 | 评阅通过
462 | 收获机械 | 粮食作物收获机械 | 谷物联合收割机 | 4行及以上35马力及以上半喂入联合收割机 | 泰州常发农业装备有限公司 | 履带自走式半喂入稻麦联合收割机 | 4LB-150Ⅱ | 功率:72马力;收获行数:4行;半喂入方式:是 ; | 结构型式：履带自走式；喂入方式：半喂入；外形尺寸（长×宽×高）：4270mm×1900mm×2500mm；收割行数：4行；作业幅宽：1500mm；整机质量：2765kg；割刀型式：标准Ⅵ型；凹板筛型式：栅格式；脱粒滚筒型式：轴流弓齿式；复脱方式：动刀片+定刀片；变速方式：HST+机械变速箱；驾驶室类型：无；茎秆切碎器型式：圆盘刀；位置：脱粒滚筒后部，排草口下方；卸粮方式：机械自动卸粮；履带规格（节距×节数×宽）：90mm×46节×400mm；履带轨距：950mm；配套动力型号：CF4B68G-Z,制造商：江苏常发农业装备股份有限公司，标定功率：53kw，标定转速：2400r/min，排放标准：第三阶段 | 50000.0000 | 购机补贴(通用类) | T202100321627 | 2026/12/30 0:00:00 | 评阅通过
463 | 收获机械 | 粮食作物收获机械 | 谷物联合收割机 | 4行及以上35马力及以上半喂入联合收割机 | 江苏沃得农业机械股份有限公司(原：江苏沃得农业机械有限公司) | 半喂入联合收割机 | 4LB-150AB | 功率:85马力;收获行数:4行;半喂入方式:是 ; | 工作行数：4行；喂入方式：半喂入；功率：63kW(85马力)；结构型式：履带自走式半喂入；外形尺寸（mm）：4200×2135×2590；配套发动机型号： 4L88-90G412E(国四)；制造商：常柴股份有限公司；标定功率(kW)：63；标定转速(r/min)：2400；排放阶段：第Ⅳ阶段；作业幅宽（mm）：1500；最小离地间隙：215mm；整机质量:2940kg；履带接地压力（kPa）：19.7；割刀型式：Ⅵ型；作业挡位：3；作业速度（km/h）：0-5.2；作业小时生产率（hm2/h）：0.27-0.47；单位作业量燃油消耗量 （kg/hm2）：≤ 22；脱粒滚筒型式：下脱粒轴流式；脱粒滚筒外形尺寸(外径×长度)（mm）：Φ424×900；复脱方式：杂余复脱回馈式；履带节距×节数×宽度：90 mm×51节×450mm；履带轨距（mm）：1000；驾驶室类型：无驾驶室；变速机构型式：液压无极变速器（HST）+副变速三挡；茎杆切碎器型式：圆盘刀片式；卸粮方式：机械自动卸粮。 | 50000.0000 | 购机补贴(通用类) | T202232320198 | 2027/9/29 0:00:00 | 评阅通过
464 | 收获机械 | 粮食作物收获机械 | 玉米收获机 | 2行摘穗剥皮型自走式玉米收获机 | 蛟河鹏翔农业机械有限公司 | 履带自走式玉米收获机 | 4YZL-2 | 自走式(摘穗剥皮型):是 ;工作幅宽:1.2m;割台行数:2行; | 结构型式：履带式、摘穗、剥皮、秸秆还田；工作行数：2行；工作幅宽：1200mm；摘穗机构型式：板式；剥皮辊型式：螺旋橡胶辊式；割台型式：卧式；秸秆粉碎还田机构型式：滚刀式；配套动力：52kW | 16900.0000 | 购机补贴(通用类) | T202022220040 | 2025/1/16 0:00:00 | 评阅通过
465 | 收获机械 | 粮食作物收获机械 | 玉米收获机 | 2行摘穗剥皮型自走式玉米收获机 | 蛟河鹏翔农业机械有限公司 | 自走式玉米收获机 | 4YZ-2 | 自走式(摘穗剥皮型):是 ;工作幅宽:1.2m;割台行数:2行; | 结构型式（自走式）：摘穗、剥皮、粉碎还田；工作行数：2行；工作幅宽：1200mm；摘穗机构型式：板式；剥皮辊型式：螺旋橡胶辊式；割台型式：卧式割台；秸秆处理机构：滚刀式；配套动力：34kW | 16900.0000 | 购机补贴(通用类) | 部20181175 | 2022/12/31 0:00:00 | 评阅通过
466 | 收获机械 | 粮食作物收获机械 | 玉米收获机 | 2行摘穗剥皮型自走式玉米收获机 | 蛟河鹏翔农业机械有限公司 | 自走式玉米收获机 | 4YZ-2A | 自走式(摘穗剥皮型):是 ;工作幅宽:1.4m;割台行数:2行; | 结构型式：轮式、摘穗、剥皮、秸秆还田；工作行数：2行；工作幅宽：1400mm；摘穗机构型式：板式；剥皮辊型式：螺旋橡胶辊式；割台型式：卧式割台；秸秆粉碎还田机构型式：滚刀式；配套动力：36.8kW | 16900.0000 | 购机补贴(通用类) | T202122220105 | 2026/12/20 0:00:00 | 评阅通过
467 | 收获机械 | 粮食作物收获机械 | 玉米收获机 | 2行摘穗剥皮型自走式玉米收获机 | 吉林省启丰机械有限公司 | 自走式玉米收获机 | 4YZP-2A | 自走式(摘穗剥皮型):是 ;工作幅宽:1.22m;割台行数:2行; | 外形尺寸：5850X1820X2800mm 结构质量：2880kg 适应行距：570mm 最小离地间隙：250mm | 16900.0000 | 购机补贴(通用类) | T202022220057 | 2025/3/19 0:00:00 | 评阅通过
468 | 收获机械 | 粮食作物收获机械 | 玉米收获机 | 2行摘穗剥皮型自走式玉米收获机 | 吉林省启丰机械有限公司 | 自走式玉米收获机 | 4YZP-2L | 自走式(摘穗剥皮型):是 ;工作幅宽:1.48m;割台行数:2行; | 外形尺寸：5500X1780X2700mm 结构质量：2680kg 适应行距：600mm 最小离地间隙：270mm | 16900.0000 | 购机补贴(通用类) | T202022220058 | 2025/3/19 0:00:00 | 评阅通过
469 | 收获机械 | 粮食作物收获机械 | 玉米收获机 | 2行摘穗剥皮型自走式玉米收获机 | 吉林省启丰机械有限公司 | 自走式玉米收获机 | 4YZP-2C | 自走式(摘穗剥皮型):是 ;工作幅宽:1.114m;割台行数:2行; | 外形尺寸：4570×1510×2240 结构质量：1900kg 适应行距：570mm 最小离地间隙：235mm | 16900.0000 | 购机补贴(通用类) | T202022220208 | 2025/12/24 0:00:00 | 评阅通过
470 | 收获机械 | 粮食作物收获机械 | 玉米收获机 | 2行摘穗剥皮型自走式玉米收获机 | 吉林顺昆电动车有限公司 | 自走履带式玉米联合收获机 | 4YZP-2H | 自走式(摘穗剥皮型):是 ;工作幅宽:1.26m;割台行数:2行; | 型号名称:4YZP-2H型自走履带式玉米联合收获机;结构型式:履带式、摘穗、剥皮、秸秆还田;配套发动机型号规格:4C6-100U32;配套发动机生产企业:安徽全柴动力股份有限公司;配套发动机结构型式:直列、立式、水冷、四冲程;配套发动机额定功率:74KW;配套发动机额定转速:2400r/min;整机外形尺寸(长×宽×高):6600×1650×2800mm;整机质量:3100kg;工作行数（通道数）:2行；行距：600mm;工作幅宽:1260mm;最小离地间隙:200mm;作业速度:3～5km/h;果穗升运器布置位置:中置;果穗升运器结构型式:刮板式;摘穗机构型式:板式;摘穗辊/板数量:4个；剥皮机构型式：双胶辊；剥皮辊数量：8个；割台型式：卧式；风扇数量：1个；风扇型式：离心式；风扇直径：Φ500；卸粮方式：液压自卸（侧翻）；秸秆粉碎还田机构型式：平割甩刀式；秸秆粉碎还田机构位置：前置；秸秆粉碎还田机构工作幅宽：1240mm;驾驶室型式:简易式;变速机构型式:液压无级变速+机械式变速箱;驱动方式（前/后）:前：液压驱动；后：无;制动器型式（前/后）:前：湿式摩擦片；后：无;履带节距:90mm;履带节数:55节;履带宽度:280mm;履带轨距:1250mm; | 16900.0000 | 购机补贴(通用类) | T202122220106 | 2026/12/20 0:00:00 | 评阅通过
471 | 收获机械 | 粮食作物收获机械 | 玉米收获机 | 2行摘穗剥皮型自走式玉米收获机 | 吉林顺昆电动车有限公司 | 自走履带式玉米联合收获机 | 4YZP-2B | 自走式(摘穗剥皮型):是 ;工作幅宽:1.45m;割台行数:2行; | 型号名称:4YZP-2B型自走履带式玉米联合收获机;结构型式:履带式、摘穗、剥皮、秸秆还田;配套发动机型号规格:4C6-100U32;配套发动机生产企业;安徽全柴动力股份有限公司;配套发动机结构型式;四缸、直列、水冷、四冲程;配套发动机额定功率:74KW;配套发动机额定转速:2400;r/min;整机外形尺寸(长×宽×高):5200×1650×2750;工作行数:2行；行距：650mm;工作幅宽1450mm;果穗升运器结构型式:链条输送带;摘穗机构型式:螺旋辊;秸秆粉碎还田机构型式:滚刀+锤片;秸秆粉碎还田机构位置;:前置;变速机构型式:液压机械式无级变速;制动器型式;湿式摩擦片;履带轨距:1250mm; | 16900.0000 | 购机补贴(通用类) | T202022220184 | 2025/12/24 0:00:00 | 评阅通过
472 | 收获机械 | 粮食作物收获机械 | 玉米收获机 | 2行摘穗剥皮型自走式玉米收获机 | 沃得农机（沈阳）有限公司 | 自走履带式玉米联合收获机 | 4YZL-2C | 自走式(摘穗剥皮型):是 ;工作幅宽:1.4m;割台行数:2行; | 工作行数(通道数）（行）：2；工作幅宽（mm）：1400；结构型式：履带式、摘穗、剥皮；配套发动机型号：4C6-100C37；制造商：安徽全柴动力股份有限公司；标定功率(kW)：73.5；标定转速(r/min)：2300；排放阶段：第Ⅲ阶段；选配：配套发动机型号：4G33V16-100G31C；制造商：常柴股份有限公司；标定功率(kW)：73.5；标定转速(r/min)：2300；排放阶段：第Ⅲ阶段；外形尺寸(长×宽×高）（mm）：5900×1580×2850；整机质量(kg): 3640; 行距(mm):600;最小离地间隙（mm）：275；割台型式：卧式；卸粮方式：液压翻转卸粮；变速机构型式：液压无极变速器（HST）+机械变速箱；履带节距（mm）:90;履带节数（节）：56；履带宽度（mm）：350；履带轨距（mm）：1250。 | 16900.0000 | 购机补贴(通用类) | T202132320342 | 2026/12/1 0:00:00 | 评阅通过
473 | 收获机械 | 粮食作物收获机械 | 玉米收获机 | 2行摘穗剥皮型自走式玉米收获机 | 吉林吉工大牛鼠牛科技有限公司 | 自走式玉米收获机 | 4YZ-2 | 自走式(摘穗剥皮型):是 ;工作幅宽:1.29m;割台行数:2行; | 结构型式：轮式、摘穗、剥皮、秸秆还田；外形尺寸：5400×1860×2760mm；工作行数：2行；行距：650mm；工作幅宽：1290mm；果穗升运器位置：中置；果穗升运器结构形式：刮板式；摘穗机构型式：摘穗辊式；摘穗辊数量：4；剥皮机型式：胶辊；剥皮辊数量：8个；秸秆粉碎还田机构型式：辊刀式；工作幅宽：1100mm；位置：前置；变速机构型式：机械变速；驱动桥型式：机械齿轮式（四轮驱动）；制动器型式：盘式制动钳；轮胎规格：6.00-14（导向轮）/9.5-16（驱动轮）；排放标准：国标20891第三阶段 | 16900.0000 | 购机补贴(通用类) | T202022220015 | 2025/1/16 0:00:00 | 评阅通过
474 | 收获机械 | 粮食作物收获机械 | 玉米收获机 | 2行摘穗剥皮型自走式玉米收获机 | 吉林吉工大牛鼠牛科技有限公司 | 自走式玉米收获机 | 4YZ-2B | 自走式(摘穗剥皮型):是 ;工作幅宽:1.24m;割台行数:2行; | 结构型式：轮式、摘穗、剥皮、秸秆还田；外形尺寸：5800×1815×2760mm；工作行数：2行；行距：650mm；工作幅宽：1240mm；果穗升运器位置：中置；果穗升运器结构形式：刮板式；摘穗机构型式：摘穗板式；摘穗板数量：4个；剥皮机型式：胶辊；剥皮辊数量：8个；秸秆粉碎还田机构型式：辊刀式；工作幅宽：1100mm；位置：前置；变速机构型式：机械变速；驱动桥型式：机械齿轮式（四轮驱动）；制动器型式：盘式制动钳；轮胎规格：6.00-14（导向轮）/9.5-16（驱动轮）；排放标准：国标20891第三阶段 | 16900.0000 | 购机补贴(通用类) | T202022220033 | 2025/1/16 0:00:00 | 评阅通过
475 | 收获机械 | 粮食作物收获机械 | 玉米收获机 | 2行摘穗剥皮型自走式玉米收获机 | 道依茨法尔机械有限公司 | 自走式玉米收获机 | 4YZ-2A1 | 自走式(摘穗剥皮型):是 ;工作幅宽:1.3m;割台行数:2行; | 结构型式：轮式 、摘穗 、剥皮、秸秆还田；工作行数：2行；工作幅宽：1300mm；整机外形尺寸(长×宽×高)：4980×1920×2700mm；最小离地间隙:270mm；排放阶段：第三阶段。 | 16900.0000 | 购机补贴(通用类) | T202237370105 | 2027/7/4 0:00:00 | 评阅通过
476 | 收获机械 | 粮食作物收获机械 | 玉米收获机 | 2行摘穗剥皮型自走式玉米收获机 | 道依茨法尔机械有限公司 | 玉米联合收获机 | 4YZP-2A | 自走式(摘穗剥皮型):是 ;工作幅宽:1.3m;割台行数:2行; | 工作行数：2行割台 工作幅宽：1300mm 形式：自走式（摘穗剥皮型） 外形尺寸:4980×1780×2700mm 结构质量:2880kg 适应行距范围:450-650mm 最小离地间隙:270mm | 16900.0000 | 购机补贴(通用类) | 部20181052 | 2022/12/31 0:00:00 | 评阅通过
477 | 收获机械 | 粮食作物收获机械 | 玉米收获机 | 3行摘穗剥皮型自走式玉米收获机 | 沃得农机（沈阳）有限公司 | 自走履带式玉米联合收获机 | 4YZL-3A | 收获行数:3行;自走式(摘穗剥皮型):是 ;工作幅宽:2.01m; | 工作行数（通道数）：3；工作幅宽（mm）：2010；结构型式：履带式、摘穗、剥皮；配套发动机型号：YC4DK150-T300；制造商：广西玉柴机器股份有限公司；标定功率(kW)：110；标定转速(r/min)：2400；排放阶段：第Ⅲ阶段；选装配套发动机型号：V36-150C31；制造商： 安徽全柴动力股份有限公司；标定功率(kW)：110.3；标定转速(r/min)：2400；排放阶段：第Ⅲ阶段；整机外形尺寸(长×宽×高）（mm）：6000×2220×3000；行距（mm）：600；最小离地间隙（mm）：290；割台型式：卧式；卸粮方式：液压翻转卸粮；变速机构型式：液压无级变速（HST）+机械变速箱；履带节距（mm）：90；履带节数（节）：56；履带宽度（mm）：400；履带轨距（mm）： 1350；整机质量（kg）：4540 。 | 31000.0000 | 购机补贴(通用类) | T202232320103 | 2027/7/31 0:00:00 | 评阅通过
478 | 收获机械 | 粮食作物收获机械 | 玉米收获机 | 3行摘穗剥皮型自走式玉米收获机 | 道依茨法尔机械有限公司 | 自走式玉米收获机 | 4YZ-3K | 收获行数:3行;自走式(摘穗剥皮型):是 ;工作幅宽:1.85m; | 工作行数：3行；工作幅宽：1850mm 结构形式：履带式 、摘穗 、剥皮；整机外形尺寸(长×宽×高)：6250×2150×3010mm；最小离地间隙：250mm；整机质量：4700kg；排放阶段：第三阶段。 | 31000.0000 | 购机补贴(通用类) | T202237370102 | 2027/7/4 0:00:00 | 评阅通过
479 | 收获机械 | 粮食作物收获机械 | 玉米收获机 | 3行摘穗剥皮型自走式玉米收获机 | 焦作泰利机械制造股份有限公司 | 自走式玉米收获机 | 4YZ-3B | 收获行数:3行;自走式(摘穗剥皮型):是 ;工作幅宽:1.83m; | 结构型式:自走式摘穗剥皮型；外形尺寸（工作状态，长×宽×高)mm：6700*2380*3270；工作幅宽:1830mm;结构质量（kg）：6900；工作行数：3行；额定功率：140kW；适应行距范围mm：550；果穗升运器布置位置：中置；果穗升运器结构型式：链条刮板式；摘穗机构型式：摘穗辊式；剥皮机型式：胶辊；剥皮机数量（个）：16；变速机构型式：无级变速+机械式；驱动方式：前：机械驱动；制动器型式：前盘式，后鼓式；驱动型式：两驱；轮胎规格 ：驱动轮13.6-24/导向轮10.0/75-15.3； | 31000.0000 | 购机补贴(通用类) | T202100130882 | 2026/11/2 0:00:00 | 评阅通过
480 | 收获机械 | 粮食作物收获机械 | 玉米收获机 | 3行摘穗剥皮型自走式玉米收获机 | 沂南县凯粒莱机械有限公司 | 自走式玉米收获机 | 4YZP-3H | 收获行数:3行;自走式(摘穗剥皮型):是 ;工作幅宽:1.860m; | 主要参数：型号名称：4YZP-3H型自走式玉米收获机，工作行数3行，工作幅宽1.860m，结构型式：轮式、摘穗、剥皮、秸秆还田型； 配套动力：江苏农华智慧农业科技股份有限公司，规格型号JD4D8Z18，发动机结构型式涡轮增压，额定功率74.5KW，转速2450r/min, 排放达到GB20891-2014《非道路移动机械用柴油机排气污染物排放限值及测量方法（中国第三、四阶段）》第三阶段的要求。 基本参数：外形尺寸（长×宽×高）5800×2010×2800mm，行距580mm，最小离地间隙320mm，果穗升运器：右置，摘穗机构型式：板式，剥皮机构型式：螺旋橡胶辊式，割台形式：卧式；风扇数量2个，风扇型式：轴流式、离心式，秸秆粉碎还田机构形式：辊刀式；秸秆粉碎还田机构位置：前置，秸秆粉碎还田记沟工作幅宽1800mm，驾驶室：普通式，变速机构型式：机械式，驱动型式（前、后）：机械式，驱动方式：四驱，制动器型式（前后）：钳盘式制动，轴距：2350mm，导向轮轮距：1680mm，驱动轮轮距：1680，导向轮轮胎规格：7.50-16，驱动轮轮胎规格：9.5-20。 | 31000.0000 | 购机补贴(通用类) | T202100641102 | 2026/11/2 0:00:00 | 评阅通过
481 | 收获机械 | 粮食作物收获机械 | 玉米收获机 | 3行摘穗剥皮型自走式玉米收获机 | 河北春柳机械有限公司 | 履带式玉米收获机 | 4YZP-3A | 收获行数:3行;自走式(摘穗剥皮型):是 ;工作幅宽:1.9m; | 结构型式:履带式摘穗剥皮型；配套发动机型号：4C6-120C31；配套发动机生产企业：安徽全柴动力股份有限公司；配套发动机功率kW：89;外形尺寸（工作状态，长×宽×高)mm：5880×2050×2920；工作行数：3行；适应行距范围cm：62（选配56）；工作幅宽mm:1900(选配1800）；果穗升运器布置位置：左置；果穗升运器结构型式：链耙式；摘穗机构型式：拉茎辊摘穗板式；剥皮机型式：全胶辊；剥皮机数量（对）：6；秸秆处理机构型式：甩刀式；秸秆粉碎还田机构工作幅宽：1635mm；位置:前置。驱动方式：两驱；制动器型式：湿摩擦片式（前）；驱动桥型式：静液压无极变速+机械式；履带节距：90mm; 履带节数:50；履带宽度：350mm; | 31000.0000 | 购机补贴(通用类) | T202213130761 | 2027/9/22 0:00:00 | 评阅通过
482 | 收获机械 | 粮食作物收获机械 | 玉米收获机 | 3行摘穗剥皮型自走式玉米收获机 | 蛟河鹏翔农业机械有限公司 | 履带自走式玉米收获机 | 4YZL-3B | 收获行数:3行;自走式(摘穗剥皮型):是 ;工作幅宽:2.01m; | 结构型式：履带式、摘穗、剥皮、秸秆还田；工作行数：3行；工作幅宽：2010mm；摘穗机构型式：板式；剥皮辊型式：螺旋橡胶辊式；割台型式：卧式割台；秸秆粉碎还田机构型式：滚刀式；配套动力：110.3kW | 31000.0000 | 购机补贴(通用类) | T202100221414 | 2026/12/30 0:00:00 | 评阅通过
483 | 收获机械 | 粮食作物收获机械 | 玉米收获机 | 3行摘穗剥皮型自走式玉米收获机 | 山东金富尔机械有限公司 | 自走式玉米收获机 | 4YZP-3A | 收获行数:3行;自走式(摘穗剥皮型):是 ;工作幅宽:1.85m; | 发动机型号：4D3-130U32；功率：95.6kW；制造商：安微全柴动力股份有限公司；排放阶段：国三 | 31000.0000 | 购机补贴(通用类) | T202237370231 | 2027/9/5 0:00:00 | 评阅通过
484 | 收获机械 | 粮食作物收获机械 | 玉米收获机 | 3行摘穗剥皮型自走式玉米收获机 | 蛟河鹏翔农业机械有限公司 | 履带自走式玉米收获机 | 4YZL-3 | 收获行数:3行;自走式(摘穗剥皮型):是 ;工作幅宽:1.81m; | 结构型式：履带式摘穗、剥皮、秸秆还田；工作行数：3行；工作幅宽：1810mm；摘穗机构型式：板式；剥皮辊型式：螺旋橡胶辊式；割台型式：卧式割台；秸秆处理机构：滚刀式；配套动力：72kW | 31000.0000 | 购机补贴(通用类) | T201900220525 | 2024/12/30 0:00:00 | 评阅通过
485 | 收获机械 | 粮食作物收获机械 | 玉米收获机 | 3行摘穗剥皮型自走式玉米收获机 | 蛟河鹏翔农业机械有限公司 | 自走式玉米收获机 | 4YZ-3B | 收获行数:3行;自走式(摘穗剥皮型):是 ;工作幅宽:1.81m; | 结构型式：轮式、摘穗、剥皮、秸秆还田；工作行数：3行；工作幅宽：1810mm；摘穗机构型式：板式；剥皮辊型式：螺旋橡胶辊式；割台型式：卧式割台；秸秆处理机构：滚刀式；配套动力：58.8kW | 31000.0000 | 购机补贴(通用类) | T202000220996 | 2025/12/30 0:00:00 | 评阅通过
486 | 收获机械 | 粮食作物收获机械 | 玉米收获机 | 4行摘穗剥皮型自走式玉米收获机 | 焦作泰利机械制造股份有限公司 | 自走式玉米收获机 | 4YZ-4B | 收获行数:4行;自走式(摘穗剥皮型):是 ;工作幅宽:2.37m; | 结构型式:自走式摘穗剥皮型；外形尺寸（工作状态，长×宽×高)mm：6840*2810*3300；结构质量（kg）：7600；工作行数：4行；工作幅宽：2370mm；额定功率：162kW；适应行距范围mm：570；果穗升运器布置位置：中置；果穗升运器结构型式：链条刮板式；摘穗机构型式：摘穗辊式；剥皮机型式：胶辊；剥皮机数量（个）：20；变速机构型式：无级变速+机械式；驱动型式：两驱驱动方式：前：机械+液压驱动；制动器型式：前：盘式，后：鼓式；轮胎规格 ：驱动轮15.5/80-24/导向轮10.0/75-15.3； | 47000.0000 | 购机补贴(通用类) | T202100130881 | 2026/11/2 0:00:00 | 评阅通过
487 | 收获机械 | 粮食作物收获机械 | 玉米收获机 | 4行摘穗剥皮型自走式玉米收获机 | 吉林顺昆电动车有限公司 | 自走履带式玉米联合收获机 | 4YZP-4B | 收获行数:4行;自走式(摘穗剥皮型):是 ;工作幅宽:2.25m; | 型号名称：4YZP-4B型自走履带式玉米联合收获机；结构型式：履带式、摘穗、剥皮、秸秆还田；配套发动机型号规格：V36-160C31；配套发动机生产企业：安徽全柴动力股份有限公司；配套发动机结构型式：直列、立式、水冷、四冲程；配套发动机额定功率：118KW；配套发动机额定转速：2400r/min；整机外形尺寸(长×宽×高)：6960×2530×3070（行距：550）/6960×2970×3070（行距：640）mm；整机质量：5200（行距：550）/5280（行距：640）kg；工作行数（通道数）：4行；行距：550/640mm;工作幅宽:2250（行距：550）/2600（行距：640）mm;最小离地间隙：300mm;作业速度:5～7km/h;果穗升运器布置位置：右置；果穗升运器结构型式:刮板式;摘穗机构型式:板式;摘穗辊/板数量:8个；剥皮机构型式：双胶辊；剥皮辊数量：16个；割台型式：卧式；风扇数量：2个；风扇型式：离心式；风扇直径：Φ500/Φ500mm；卸粮方式：液压自卸（侧翻）；秸秆粉碎还田机构型式：平割甩刀式；秸秆粉碎还田机构位置：前置；秸秆粉碎还田机构工作幅宽：2285（行距：550）/2550（行距：640）mm；驾驶室型式：普通式；变速机构型式：液压无级变速+机械式变速箱；驱动方式（前/后）；前：液压驱动；后：无；制动器型式（前/后）：前：湿式摩擦片；后：无；履带节距：90；履带节数:74节；履带宽度：320mm;履带轨距：1700mm； | 47000.0000 | 购机补贴(通用类) | T202200220022 | 2027/4/10 0:00:00 | 评阅通过
488 | 收获机械 | 粮食作物收获机械 | 玉米收获机 | 4行摘穗剥皮型自走式玉米收获机 | 山东国丰机械有限公司 | 自走式玉米收获机 | 4YZP-4GA | 收获行数:4行;自走式(摘穗剥皮型):是 ;工作幅宽:2.25m; | 型号名称:4YZP-4GA型自走式玉米收获机;结构型式:轮式、摘穗、剥皮、秸秆还田;整机外形尺寸(长×宽×高):6970×2720×3400mm;整机质量:8200kg;工作行数（通道数）:4行;行距:550mm;工作幅宽:2250mm;最小离地间隙:270mm;作业速度:1.7～4.0km/h;作业小时生产率:0.2～0.8hm2/h;单位面积燃油消耗量:≤83kg/hm2;果穗升运器布置位置:中置;果穗升运器结构型式:刮板式;摘穗机构型式:摘穗辊;摘穗辊/板数量:8个;剥皮机构型式:胶辊;剥皮辊数量:20个;割台型式:卧式;卸粮方式:液压侧翻;秸秆粉碎还田机构型式:甩刀;秸秆粉碎还田机构位置:中置;秸秆粉碎还田机构工作幅宽:2250mm;驾驶室型式:普通式;变速机构型式:机械（3+1）组合式;驱动型式:两驱;驱动方式（前/后）:前：机械驱动/后：无;制动器型式（前/后）:前：碟式/后：无;轴距:2920mm;导向轮轮距:1715mm;驱动轮轮距:1890mm;导向轮轮胎规格:10.0/75-15.3;驱动轮轮胎规格:15.5/80-24; | 47000.0000 | 购机补贴(通用类) | T202200370211 | 2027/7/5 0:00:00 | 评阅通过
489 | 收获机械 | 粮食作物收获机械 | 玉米收获机 | 4行摘穗剥皮型自走式玉米收获机 | 吉林吉工大牛鼠牛科技有限公司 | 自走式玉米收获机 | 4YZB-4 | 收获行数:4行;自走式(摘穗剥皮型):是 ;工作幅宽:2.6m; | 结构型式：轮式、摘穗、剥皮、秸秆还田；外形尺寸：9590×3390×3560mm；工作行数：4行；行距：650mm；工作幅宽：2600mm；果穗升运器位置：右置；果穗升运器结构形式：刮板式；摘穗机构型式：摘穗板式；摘穗板数量：8个；剥皮机型式：半胶半铁；剥皮辊数量：20个；秸秆粉碎还田机构型式：甩刀式；工作幅宽：2400mm；位置：后置；变速机构型式：机械齿轮式；驱动型式：机械驱动；制动器型式：盘式（前）；轮胎规格：12.00-18（导向轮）/18.4-30（驱动轮）；排放标准：国标20891第三阶段 | 47000.0000 | 购机补贴(通用类) | T202000221001 | 2025/12/30 0:00:00 | 评阅通过
490 | 收获机械 | 粮食作物收获机械 | 玉米收获机 | 4行摘穗剥皮型自走式玉米收获机 | 山东亿佳农农业装备有限公司 | 自走式玉米收获机 | 4YZP-4 | 收获行数:4行;自走式(摘穗剥皮型):是 ;工作幅宽:2.48m; | 型号名称：4YZP-4型自走式玉米收获机；结构型式：轮式、摘穗、剥皮；配套发动机额定功率（KW）：89；额定转速（r/min）：2400；整机外形尺寸（长*宽*高）mm：6105*2675*2760；工作行数（行）：4；行距（mm）：600；工作幅宽（mm）：2480；最小离地间隙（mm）：320；轴距（mm）：2365；轮距（导向轮/驱动轮）mm：1750/1780；轮胎规格（导向轮/驱动轮）：7.5-16/9.5-20；【选配发动机型号：V36-130C31;配套发动机额定功率：95.6；整机外形尺寸（长*宽*高）mm：6480*2710*2990；剥皮辊数量：16个；轴距（mm）：2560；轮胎规格（导向轮/驱动轮）：9.50-20/11.20-20；】 | 47000.0000 | 购机补贴(通用类) | T202012120067 | 2025/12/1 0:00:00 | 评阅通过
491 | 收获机械 | 粮食作物收获机械 | 玉米收获机 | 4行摘穗剥皮型自走式玉米收获机 | 山东亿佳农农业装备有限公司 | 自走式玉米收获机 | 4YZP-4A | 收获行数:4行;自走式(摘穗剥皮型):是 ;工作幅宽:2.26m; | 型号名称：4YZP-4A型自走式玉米收获机；结构型式：轮式、摘穗、剥皮；配套发动机额定功率（KW）：89；额定转速（r/min）：2400；整机外形尺寸（长*宽*高）mm：6105*2440*2760；工作行数（行）：4；行距（mm）：520；工作幅宽（mm）：2260；最小离地间隙（mm）：320；轴距（mm）：2365；轮距（导向轮/驱动轮）mm：1750/1780；轮胎规格（导向轮/驱动轮）：7.5-16/9.5-20【选配发动机型号：V36-130C31;配套发动机额定功率：95.6；整机外形尺寸（长*宽*高）mm：6480*2440*2990；剥皮辊数量：16个；轴距（mm）：2560；轮胎规格（导向轮/驱动轮）：9.50-20/11.20-20；】 | 47000.0000 | 购机补贴(通用类) | T202012120066 | 2025/12/1 0:00:00 | 评阅通过
492 | 收获机械 | 粮食作物收获机械 | 玉米收获机 | 4行摘穗剥皮型自走式玉米收获机 | 蛟河鹏翔农业机械有限公司 | 自走式玉米收获机 | 4YZ-4A | 收获行数:4行;自走式(摘穗剥皮型):是 ;工作幅宽:2.53m; | 结构型式：轮式、摘穗、剥皮、秸秆还田；工作行数：4行；工作幅宽：2530mm；摘穗机构型式：板式；剥皮辊型式：螺旋橡胶辊式；割台型式：卧式割台；秸秆处理机构：滚刀式；配套动力：85kW | 47000.0000 | 购机补贴(通用类) | T202000220995 | 2025/12/30 0:00:00 | 评阅通过
493 | 收获机械 | 粮食作物收获机械 | 玉米收获机 | 4行摘穗剥皮型自走式玉米收获机 | 山东金富尔机械有限公司 | 自走式玉米收获机 | 4YZP-4 | 收获行数:4行;自走式(摘穗剥皮型):是 ;工作幅宽:2.57m; | 发动机型号：4D3-130U32；功率：95.6kW；制造商：安微全柴动力股份有限公司；排放阶段：国三 | 47000.0000 | 购机补贴(通用类) | T202200370487 | 2027/9/1 0:00:00 | 评阅通过
494 | 收获机械 | 粮食作物收获机械 | 玉米收获机 | 4行摘穗剥皮型自走式玉米收获机 | 山东金富尔机械有限公司 | 自走式玉米收获机 | 4YZP-4A | 收获行数:4行;自走式(摘穗剥皮型):是 ;工作幅宽:2.58m; | 发动机型号：V36-140C31;功率：103kW；制造商：安徽全柴动力股份有限公司；排放阶段：国三；行距640mm，工作幅宽2580mm，整机外形尺寸7000X3000X2960；选配装置行距580mm，工作幅宽2410mm，整机外形尺寸7000X2910X2960；选配装置行距510mm，工作幅宽2270mm，整机外形尺寸7000X2840X2960 | 47000.0000 | 购机补贴(通用类) | T202200370491 | 2027/9/1 0:00:00 | 评阅通过
495 | 收获机械 | 粮食作物收获机械 | 玉米收获机 | 4行摘穗剥皮型自走式玉米收获机 | 沃得农机（沈阳）有限公司 | 自走履带式玉米联合收获机 | 4YZL-4 | 收获行数:4行;自走式(摘穗剥皮型):是 ;工作幅宽:2.6m; | 工作行数（行）：4；工作幅宽（mm）：2600；结构型式：履带式、摘穗、剥皮；配套发动机型号：YC4A175-T301；制造商：广西玉柴机械股份有限公司；标定功率(kW)：129；标定转速(r/min)：2300；排放阶段：第Ⅲ阶段；外形尺寸(长×宽×高）（mm）：6000×2670×3000；整机质量（kg）：5200；最小离地间隙（mm）：290；行距（mm）：600；割台型式：卧式；卸粮方式：液压翻转卸粮；驾驶室型式：普通式；变速机构型式：液压无级变速（HST）+机械变速箱；履带节距（mm）：90；履带节数（节）：60；履带宽度（mm）：500；履带轨距（mm）： 1800。 | 47000.0000 | 购机补贴(通用类) | T202232320197 | 2027/9/29 0:00:00 | 评阅通过
496 | 收获机械 | 粮食作物收获机械 | 玉米收获机 | 4行摘穗剥皮型自走式玉米收获机 | 山东俊驰农业装备有限公司 | 自走式玉米收获机 | 4YZP-4 | 收获行数:4行;自走式(摘穗剥皮型):是 ;工作幅宽:2.6m; | 割台行数:4行;幅宽:2600mm;行距：620mm；整机质量：5800kg，结构型式：轮式、摘穗、剥皮、秸秆还田；型式：自走式（摘穗剥皮型）；发动机型号：V36-150C31，发动机厂家：安徽全柴动力股份有限公司；排放阶段：国三，发动机额定功率：110.3kW；配套发动机额定转速:2400r/min | 47000.0000 | 购机补贴(通用类) | T202200230403 | 2027/9/1 0:00:00 | 评阅通过
497 | 收获机械 | 粮食作物收获机械 | 玉米收获机 | 4行摘穗剥皮型自走式玉米收获机 | 吉林省启丰机械有限公司 | 自走式玉米收获机 | 4YZP-4L | 收获行数:4行;自走式(摘穗剥皮型):是 ;工作幅宽:2.4m; | 外形尺寸：6500X2570X2900mm 结构质量：4650kg 适应行距：600mm 最小离地间隙：290mm | 47000.0000 | 购机补贴(通用类) | T202100221374 | 2026/12/30 0:00:00 | 评阅通过
498 | 收获机械 | 粮食作物收获机械 | 玉米收获机 | 5行及以上摘穗剥皮型自走式玉米收获机 | 现：潍柴雷沃重工股份有限公司（原：雷沃重工股份有限公司） | 自走式玉米收获机 | 4YZ-8BP | 收获行数:8行;自走式(摘穗剥皮型):是 ;工作幅宽:2.81m; | 结构型式（自走式）：轮式、摘穗、剥皮、秸秆还田；工作行数：8行；工作幅宽：2810mm；驱动型式：四驱 | 53250.0000 | 购机补贴(通用类) | T202200370203 | 2027/7/5 0:00:00 | 评阅通过
499 | 收获机械 | 粮食作物收获机械 | 玉米收获机 | 5行及以上摘穗剥皮型自走式玉米收获机 | 现：潍柴雷沃重工股份有限公司（原：雷沃重工股份有限公司） | 自走式玉米收获机 | 4YZ-8BP1 | 收获行数:8行;自走式(摘穗剥皮型):是 ;工作幅宽:2.81m; | 结构型式（自走式）：轮式、摘穗、剥皮、秸秆还田；工作行数：8行；工作幅宽：2810mm；驱动型式：两驱 | 53250.0000 | 购机补贴(通用类) | T202200370203 | 2027/7/5 0:00:00 | 评阅通过
500 | 收获机械 | 粮食作物收获机械 | 玉米收获机 | 5行及以上摘穗剥皮型自走式玉米收获机 | 现：潍柴雷沃重工股份有限公司（原：雷沃重工股份有限公司） | 自走式玉米收获机 | 4YZ-5BP | 收获行数:5行;自走式(摘穗剥皮型):是 ;工作幅宽:3.21m; | 结构型式（自走式）：轮式、摘穗、剥皮、秸秆还田；工作行数：5行；工作幅宽：3210mm；驱动型式：四驱 | 53250.0000 | 购机补贴(通用类) | T202200370205 | 2027/7/5 0:00:00 | 评阅通过
501 | 收获机械 | 粮食作物收获机械 | 玉米收获机 | 5行及以上摘穗剥皮型自走式玉米收获机 | 吉林四禧科技有限公司 | 自走式玉米收获机 | 4YZB-5A | 收获行数:5行;自走式(摘穗剥皮型):是 ;工作幅宽:2.94m; | 结构型式：轮式、摘穗、剥皮、秸秆还田；外形尺寸：9590×3100×3560（600）9590×3400×3560（650）；工作行数：5行；行距：600/650mm；工作幅宽：2940（600）/3240（650）；果穗升运器位置：右置；果穗升运器结构形式：刮板、槽式；摘穗机构型式：摘穗板式；摘穗板数量：10个；剥皮机型式：胶辊+铁辊；剥皮辊数量：20个；秸秆粉碎还田机构型式：甩刀式；工作幅宽：3000（600）/3150（650）；位置：后置；变速机构型式：机械齿轮式；驱动型式：两驱；制动器型式：前：盘式；后：无；轮胎规格：12.00-18（导向轮）/18.4-30（驱动轮）。 | 53250.0000 | 购机补贴(通用类) | T202100221429 | 2026/12/30 0:00:00 | 评阅通过
502 | 收获机械 | 粮食作物收获机械 | 玉米收获机 | 5行及以上摘穗剥皮型自走式玉米收获机 | 吉林吉工大牛鼠牛科技有限公司 | 自走式玉米收获机 | 4YZB-5A | 收获行数:5行;自走式(摘穗剥皮型):是 ;工作幅宽:2.94m; | 结构型式：轮式、摘穗、剥皮、秸秆还田；外形尺寸：9590×3100×3560（600）9590×3400×3560（650）；工作行数：5行；行距：600/650mm；工作幅宽：2940（600）/3240（650）；果穗升运器位置：右置；果穗升运器结构形式：刮板、槽式；摘穗机构型式：摘穗板式；摘穗板数量：10个；剥皮机型式：胶辊+铁辊；剥皮辊数量：20个；秸秆粉碎还田机构型式：甩刀式；工作幅宽：3000（600）/3150（650）；位置：后置；变速机构型式：机械齿轮式；驱动型式：两驱；制动器型式：前：盘式；后：无；轮胎规格：12.00-18（导向轮）/18.4-30（驱动轮）；排放标准：国标20891第三阶段 | 53250.0000 | 购机补贴(通用类) | T202100221415 | 2026/12/30 0:00:00 | 评阅通过
503 | 收获机械 | 粮食作物收获机械 | 玉米收获机 | 5行及以上摘穗剥皮型自走式玉米收获机 | 吉林吉工大牛鼠牛科技有限公司 | 自走式玉米收获机 | 4YZB-8 | 收获行数:8行;自走式(摘穗剥皮型):是 ;工作幅宽:2.82m; | 结构型式：轮式、摘穗、剥皮、秸秆还田；外形尺寸：9200×3100×3560；工作行数：8行；行距：300mm；工作幅宽：2820；果穗升运器位置：右置；果穗升运器结构形式：刮板、槽式；摘穗机构型式：摘穗板式；摘穗板数量：16个；剥皮机型式：胶辊+铁辊；剥皮辊数量：20个；秸秆粉碎还田机构型式：甩刀式；工作幅宽：2600；位置：后置；变速机构型式：机械齿轮式；驱动型式：两驱；制动器型式：前：盘式；后：无；轮胎规格：12.00-18（导向轮）/18.4-30（驱动轮）；排放标准：国标20891第三阶段 | 53250.0000 | 购机补贴(通用类) | T202100221417 | 2026/12/30 0:00:00 | 评阅通过
504 | 收获机械 | 粮食作物收获机械 | 玉米收获机 | 5行及以上摘穗剥皮型自走式玉米收获机 | 现：潍柴雷沃重工股份有限公司（原：雷沃重工股份有限公司） | 自走式玉米收获机 | 4YZ-5CP | 收获行数:5行;自走式(摘穗剥皮型):是 ;工作幅宽:2.81m; | 结构型式：自走式（摘穗剥皮型）；收获行数：5行；工作幅宽：2810mm | 53250.0000 | 购机补贴(通用类) | T202200370051 | 2027/4/10 0:00:00 | 评阅通过
505 | 收获机械 | 粮食作物收获机械 | 玉米收获机 | 5行及以上摘穗剥皮型自走式玉米收获机 | 吉林四禧科技有限公司 | 自走式玉米收获机 | 4YZB-8 | 收获行数:8行;自走式(摘穗剥皮型):是 ;工作幅宽:2.82m; | 结构型式：轮式、摘穗、剥皮、秸秆还田；外形尺寸：9200×3100×3560；工作行数：8行；行距：300mm；工作幅宽：2820；果穗升运器位置：右置；果穗升运器结构形式：刮板、槽式；摘穗机构型式：摘穗板式；摘穗板数量：16个；剥皮机型式：胶辊+铁辊；剥皮辊数量：20个；秸秆粉碎还田机构型式：甩刀式；工作幅宽：2600；位置：后置；变速机构型式：机械齿轮式；驱动型式：两驱；制动器型式：前：盘式；后：无；轮胎规格：12.00-18（导向轮）/18.4-30（驱动轮）；排放标准：国标20891第三阶段 | 53250.0000 | 购机补贴(通用类) | T202200220354 | 2027/9/1 0:00:00 | 评阅通过
506 | 收获机械 | 粮食作物收获机械 | 玉米收获机 | 5行及以上摘穗剥皮型自走式玉米收获机 | 吉林四禧科技有限公司 | 自走式玉米收获机 | 4YZB-5 | 收获行数:5行;自走式(摘穗剥皮型):是 ;工作幅宽:2.94m; | 结构型式：轮式、摘穗、剥皮、秸秆还田；外形尺寸：9590×3100×3560（600）9590×3400×3560（650）；工作行数：5行；行距：600/650mm；工作幅宽：2940（600）/3240（650）；果穗升运器位置：右置；果穗升运器结构形式：刮板、槽式；摘穗机构型式：摘穗板式；摘穗板数量：10个；剥皮机型式：胶辊+铁辊；剥皮辊数量：20个；秸秆粉碎还田机构型式：甩刀式；秸秆粉碎还田机构工作幅宽：3000（600）/3150（650）；位置：后置；变速机构型式：机械齿轮式；驱动型式：两驱；驱动方式：前：液压驱动；后：无；制动器型式：前：盘式；后：无；轮胎规格：12.00-18（导向轮）/18.4-30（驱动轮）；排放标准：国标20891第三阶段 | 53250.0000 | 购机补贴(通用类) | T202200220355 | 2027/9/1 0:00:00 | 评阅通过
507 | 收获机械 | 粮食作物收获机械 | 玉米收获机 | 5行及以上摘穗剥皮型自走式玉米收获机 | 吉林吉工大牛鼠牛科技有限公司 | 自走式玉米收获机 | 4YZB-5 | 收获行数:5行;自走式(摘穗剥皮型):是 ;工作幅宽:2.94m; | 结构型式：轮式、摘穗、剥皮、秸秆还田；外形尺寸：9590×3100×3560（600）9590×3400×3560（650）；工作行数：5行；行距：600/650mm；工作幅宽：2940（600）/3240（650）；果穗升运器位置：右置；果穗升运器结构形式：刮板、槽式；摘穗机构型式：摘穗板式；摘穗板数量：10个；剥皮机型式：胶辊+铁辊；剥皮辊数量：20个；秸秆粉碎还田机构型式：甩刀式；秸秆粉碎还田机构工作幅宽：3000（600）/3150（650）；位置：后置；变速机构型式：机械齿轮式；驱动型式：两驱；驱动方式：前：液压驱动；后：无；制动器型式：前：盘式；后：无；轮胎规格：12.00-18（导向轮）/18.4-30（驱动轮）；排放标准：国标20891第三阶段 | 53250.0000 | 购机补贴(通用类) | T202200220350 | 2027/9/1 0:00:00 | 评阅通过
508 | 收获机械 | 粮食作物收获机械 | 玉米收获机 | 5行及以上自走式玉米籽粒联合收获机 | 现：潍柴雷沃重工股份有限公司（原：雷沃重工股份有限公司） | 自走式玉米收获机 | 4YL-6K2 | 自走式:是 ;收获行数:6行;工作幅宽:4m; | 结构型式：自走轮式，籽粒直收；收获行数：6行；工作幅宽：4000mm | 45000.0000 | 购机补贴(通用类) | T202200370052 | 2027/4/10 0:00:00 | 评阅通过
509 | 收获机械 | 粮食作物收获机械 | 玉米收获机 | 5行及以上自走式玉米籽粒联合收获机 | 凯斯纽荷兰工业(哈尔滨)机械有限公司 | 玉米收获机 | 4YL-6 | 自走式:是 ;收获行数:6行;工作幅宽:3.9m; | 结构型式:籽粒型；外形尺寸（工作状态，长×宽×高)mm：9731×4219×3980；结构质量（kg）：12817；工作行数：6；适应行距范围cm：65；脱粒滚筒型式：纵向轴流；清选筛型式：鱼鳞筛；凹板筛型式：栅格式；秸秆处理机构型式：滚筒动定刀式；位置：滚筒后；驱动方式：四轮驱动；制动器型式：液压动力制动；轮胎规格 ：16.9-26/28L-26； | 45000.0000 | 购机补贴(通用类) | 黑垦鉴2019025 | 2023/12/31 0:00:00 | 评阅通过
510 | 收获机械 | 粮食作物收获机械 | 玉米收获机 | 5行及以上自走式玉米籽粒联合收获机 | 凯斯纽荷兰工业(哈尔滨)机械有限公司 | 玉米收获机 | 4YL-8(5088) | 自走式:是 ;收获行数:8行;工作幅宽:5.2m; | 结构型式:籽粒型；外形尺寸（工作状态，长×宽×高)mm：11138×5511×4750；工作行数：8；适应行距范围cm：65；摘穗机构型式：摘穗板式；割刀型式 ：旋转甩刀式；脱粒滚筒型式：纵向轴流；清选筛型式：栅格式；凹板筛型式：栅格式；秸秆处理机构型式：滚筒式动定刀；工作幅宽：5.2m；位置：滚筒后；驱动方式：四轮驱动；驱动桥型式：中央单级、轮边减速；制动器型式：摩擦片式；轮胎规格 ：16.9-26/30.5L-32； | 45000.0000 | 购机补贴(通用类) | T202206060007 | 2027/1/26 0:00:00 | 评阅通过
511 | 收获机械 | 粮食作物收获机械 | 玉米收获机 | 5行及以上自走式玉米籽粒联合收获机 | 凯斯纽荷兰工业(哈尔滨)机械有限公司 | 玉米收获机 | 4YL-8A(6140) | 自走式:是 ;收获行数:8行;工作幅宽:5.6m; | 结构型式:脱粒型、粉碎还田；外形尺寸（工作状态，长×宽×高)mm：11360×5840×4700；工作行数：8；适应行距范围cm：70；摘穗机构型式：摘穗板式；割刀型式 ：旋转甩刀式；脱粒滚筒型式：纵向轴流；清选筛型式：双层异向鱼鳞筛；凹板筛型式：栅格式；秸秆处理机构型式：滚筒式动定刀；工作幅宽：5.6m；位置：滚筒后；驱动方式：四轮驱动；驱动桥型式：中央单级、轮边减速；制动器型式：摩擦片式；轮胎规格 ：600/65R28，800/65R32； | 45000.0000 | 购机补贴(通用类) | T202206060006 | 2027/1/26 0:00:00 | 评阅通过
512 | 收获机械 | 粮食作物收获机械 | 玉米收获机 | 5行及以上自走式玉米籽粒联合收获机 | 约翰.迪尔(佳木斯)农业机械有限公司 | 玉米联合收获机 | 4YL-12(S760) | 自走式:是 ;收获行数:12行;工作幅宽:6m; | 12行割台；幅宽6m；型式：自走式（籽粒收获型） | 45000.0000 | 购机补贴(通用类) | T202000120784 | 2025/12/30 0:00:00 | 评阅通过
513 | 收获机械 | 粮食作物收获机械 | 玉米收获机 | 5行及以上自走式玉米籽粒联合收获机 | 约翰.迪尔(佳木斯)农业机械有限公司 | 玉米联合收获机 | 4YL-5(W100) | 自走式:是 ;收获行数:5行;工作幅宽:3.2m; | 5行割台；幅宽3.2m；型式：自走式（籽粒收获型） | 45000.0000 | 购机补贴(通用类) | T202100121209 | 2026/12/30 0:00:00 | 评阅通过
514 | 收获机械 | 粮食作物收获机械 | 玉米收获机 | 3行穗茎兼收玉米收获机 | 山东国丰机械有限公司 | 自走式穗茎兼收玉米收获机 | 4YZQP-3N | 自走式:是 ;收获行数:3行;工作幅宽:1.76m; | 型号名称：4YZQP-3N型自走式穗茎兼收玉米收获机；结构型式：轮式、摘穗、剥皮、秸秆还田、秸秆回收；整机外形尺寸(长×宽×高)：6730×2570×3650mm；整机质量：8670kg；工作行数（通道数）：3行；行距：560mm；工作幅宽：1760mm；最小离地间隙：270mm；作业速度：1.7～5.0km/h；作业小时生产率：0.2～0.5hm2/h；单位面积燃油消耗量：≤60kg/hm2；果穗升运器布置位置：中置；果穗升运器结构型式：刮板式；摘穗机构型式：辊式；摘穗辊/板数量：6个；剥皮机构型式：胶辊；剥皮辊数量：16个；割台型式：卧式；割刀型式：往复式；风扇数量：1个；风扇型式：离心式；风扇直径：500mm；卸粮方式：液压侧翻；秸秆粉碎还田机构型式：甩刀式；秸秆粉碎还田机构位置：中置；秸秆粉碎还田机构工作幅宽：1700mm；秸秆切碎回收机构型式：往复式切刀+直刃滚刀；秸秆切碎回收机构位置：前置；秸秆切碎回收机构工作幅宽：1550mm；驾驶室型式：普通式；变速机构型式：机械（3+1）组合式；驱动型式：两驱；驱动方式（前/后）：前：机械驱动/后：无；制动器型式（前/后）：前：碟式/后：鼓式；轴距：2870mm；导向轮轮距：1300mm；驱动轮轮距：1600mm；导向轮轮胎规格：10-15；驱动轮轮胎规格：15.5/80-24； | 33000.0000 | 购机补贴(通用类) | T202237370180 | 2027/7/4 0:00:00 | 评阅通过
515 | 收获机械 | 粮食作物收获机械 | 玉米收获机 | 3行穗茎兼收玉米收获机 | 山东国丰机械有限公司 | 自走式穗茎兼收玉米收获机 | 4YZQP-3C | 自走式:是 ;收获行数:3行;工作幅宽:1.87m; | 型号名称：4YZQP-3C型自走式穗茎兼收玉米收获机；结构型式：轮式、摘穗、剥皮、秸秆还田、秸秆回收；整机外形尺寸(长×宽×高)：7200×2800×3780mm；整机质量：9150kg；工作行数（通道数）：3行；行距：600mm；工作幅宽：1870mm；最小离地间隙：240mm；作业速度：2～4km/h；作业小时生产率：0.2～0.3hm2/h；单位面积燃油消耗量：≤60kg/hm2； 果穗升运器布置位置：右置；果穗升运器结构型式：刮板式；摘穗机构型式：摘穗辊；摘穗辊/板数量：6个；剥皮机构型式：胶辊；剥皮辊数量：16个；割台型式：卧式；割刀型式： 往复式；风扇数量：1个；风扇型式：离心式；风扇直径：470mm；卸粮方式：液压侧翻；秸秆粉碎还田机构型式：甩刀式；秸秆粉碎还田机构位置：中置；秸秆粉碎还田机构工作幅宽：1780mm；秸秆切碎回收机构型式：往复式切刀+斜刃滚刀；秸秆切碎回收机构位置：前置；秸秆切碎回收机构工作幅宽：560mm；驾驶室型式：普通式；变速机构型式：机械变速箱+静液压无级变速;驱动型式:两驱;驱动方式（前/后）:前：液压驱动/后：无;制动器型式（前/后）:前：碟式/后：鼓式;轴距:3190mm;导向轮轮距:1650mm;驱动轮轮距:1700mm;导向轮轮胎规格:10.0/75-15.3;驱动轮轮胎规格:15-24; | 33000.0000 | 购机补贴(通用类) | T202237370181 | 2027/7/4 0:00:00 | 评阅通过
516 | 收获机械 | 粮食作物收获机械 | 玉米收获机 | 3行穗茎兼收玉米收获机 | 青岛隆硕农牧机械制造有限公司 | 穗茎兼收玉米收获机 | 4YZB-3C | 自走式:是 ;收获行数:3行;工作幅宽:2.16m; | 尺寸为7420*3230*4100mm，工作行数3，行距650mm，结构形式为轮式，摘穗，剥皮，秸秆还田，秸秆回收 | 33000.0000 | 购机补贴(通用类) | T202037370383 | 2025/12/29 0:00:00 | 评阅通过
517 | 收获机械 | 粮食作物收获机械 | 玉米收获机 | 4行穗茎兼收玉米收获机 | 青岛隆硕农牧机械制造有限公司 | 穗茎兼收玉米收获机 | 4YZB-4B | 自走式:是 ;收获行数:4行;工作幅宽:2.72m; | 结构形式为轮式：摘穗，剥皮，秸秆还田，秸秆回收。外形尺寸：7650*3230*3400mm，行距620mm。整机质量：9300kg。工作幅宽：2720mm。工作行数：4行。 | 57000.0000 | 购机补贴(通用类) | T202237370054 | 2027/3/29 0:00:00 | 评阅通过
518 | 收获机械 | 粮食作物收获机械 | 玉米收获机 | 4行穗茎兼收玉米收获机 | 道依茨法尔机械有限公司 | 自走式穗茎兼收玉米收获机 | 4YZJ-4 | 自走式:是 ;收获行数:4行;工作幅宽:2.6m; | 工作行数：4行割台 工作幅宽：2600mm 结构形式：轮式、摘穗、剥皮、秸秆还田、秸秆回收 外形尺寸:8500×2900×3675mm 整机质量:8500kg 行距:600mm 最小离地间隙:260mm | 57000.0000 | 购机补贴(通用类) | T202237370055 | 2027/3/29 0:00:00 | 评阅通过
519 | 收获机械 | 粮食作物收获机械 | 玉米收获机 | 4行穗茎兼收玉米收获机 | 三极科技（山东）有限公司 | 自走式穗茎兼收玉米收获机 | 4YZSJ-4 | 自走式:是 ;收获行数:4行;工作幅宽:2.6m; | 结构型式:轮式、摘穗、剥皮、秸秆还田、秸秆回收；整机外形尺寸（长×宽×高)mm：7960×2800×3700；结构质量（kg）：9500；工作行数：4；行距mm：620；工作幅宽mm：2600；最小离地间隙mm：320；果穗升运器布置位置：右置；摘穗机构型式：摘穗辊式；剥皮机构型式：螺旋对辊式；割台型式：卧式；割刀型式：往复式；脱粒滚筒数量：/；秸秆粉碎还田机构型式：甩刀式；位置：前后轮胎之间；工作幅宽：2250；驱动方式：两驱；制动器型式：前：盘式/后：鼓式；变速机构型式：机械变速箱+静液压无级变速；驱动方式：前：液压驱动/后：无；制动器型式：前：盘式/后：鼓式；驾驶室类型：普通式；卸粮方式：机械；导向轮、驱动轮轮胎规格 ：10/75-15.3、15-24；履带规格（节距mm×节数×宽mm）：/；履带轨距（mm）：/ | 57000.0000 | 购机补贴(通用类) | T202237370091 | 2027/7/4 0:00:00 | 评阅通过
520 | 收获机械 | 粮食作物收获机械 | 玉米收获机 | 4行穗茎兼收玉米收获机 | 山东天鹅棉业机械股份有限公司 | 玉米联合收获机 | 4YZ-4Q | 自走式:是 ;收获行数:4行;工作幅宽:2.52m; | 结构型式：轮式、摘穗、剥皮、秸秆还田、秸秆回收 配套发动机型号规格：YCA07260-T300 配套发动机生产企业：广西玉柴机器股份有限公司 配套发动机结构型式：四冲程、增压中冷 配套发动机额定功率：191KW 配套发动机额定转速：2200r/min 整机外形尺寸(长×宽×高)：8150×2735×3900mm 整机质量：9700kg 工作行数（通道数）：4行 行距：600mm 工作幅宽：2520mm 最小离地间隙：220mm 作业速度：2～7km/h 作业小时生产率：0.3～1.0hm2/h 秸秆粉碎还田机构型式：甩刀式 秸秆粉碎还田机构位置：中置 秸秆粉碎还田机构工作幅宽：2300mm 秸秆切碎回收机构型式：滚筒式 秸秆切碎回收机构位置：中置 秸秆切碎回收机构工作幅宽：565mm 驾驶室型式：普通式 | 57000.0000 | 购机补贴(通用类) | T202237370182 | 2027/7/4 0:00:00 | 评阅通过
521 | 收获机械 | 粮食作物收获机械 | 玉米收获机 | 4行穗茎兼收玉米收获机 | 山东天鹅棉业机械股份有限公司 | 玉米联合收获机 | 4YZ-4T | 自走式:是 ;收获行数:4行;工作幅宽:2.625m; | 结构型式：轮式、摘穗、剥皮、秸秆还田、秸秆回收 配套发动机型号规格：YCA07260-T300 配套发动机生产企业：广西玉柴机器股份有限公司 配套发动机结构型式：四冲程、增压中冷 配套发动机额定功率：191KW 配套发动机额定转速：2200r/min 整机外形尺寸(长×宽×高)：8150×2735×3900mm 整机质量：9800kg 工作行数（通道数）：4行 行距：625mm 工作幅宽：2625mm 最小离地间隙：220mm 作业速度：2～7km/h 作业小时生产率：0.3～1.0hm2/h 单位面积燃油消耗量：≤50kg/hm2 果穗升运器布置位置：右置 果穗升运器结构型式：刮板式 摘穗机构型式：辊式 摘穗辊/板数量：8个 剥皮机构型式：全胶辊 剥皮辊数量：16个 割台型式：卧式 割刀型式：往复式 风扇数量：2个 风扇型式：轴流式/横流式 风扇直径：470/521mm 秸秆粉碎还田机构型式：甩刀式 秸秆粉碎还田机构位置：中置 秸秆粉碎还田机构工作幅宽：2300mm 秸秆切碎回收机构型式：滚筒式 秸秆切碎回收机构位置：中置 秸秆切碎回收机构工作幅宽：565mm 驾驶室型式：普通式 | 57000.0000 | 购机补贴(通用类) | T202237370183 | 2027/7/4 0:00:00 | 评阅通过
522 | 收获机械 | 粮食作物收获机械 | 玉米收获机 | 4行穗茎兼收玉米收获机 | 中联农业机械股份有限公司（原：中联重机股份有限公司） | 穗茎兼收玉米收获机 | 4YZQ-4E | 自走式:是 ;收获行数:4行;工作幅宽:2.42m; | 结构型式：轮式、摘穗、剥皮、秸秆还田、秸秆回收；工作行数（通道数）：4行；工作幅宽（mm）：2420； | 57000.0000 | 购机补贴(通用类) | T202212120002 | 2027/1/5 0:00:00 | 评阅通过
523 | 收获机械 | 粮食作物收获机械 | 玉米收获机 | 4行穗茎兼收玉米收获机 | 中联农业机械股份有限公司（原：中联重机股份有限公司） | 穗茎兼收玉米收获机 | 4YZQ-4EJ | 自走式:是 ;收获行数:4行;工作幅宽:2.6m; | 结构型式：轮式、摘穗、剥皮、秸秆还田、秸秆回收；工作行数（通道数）：4行；工作幅宽（mm）：2600； | 57000.0000 | 购机补贴(通用类) | T202212120001 | 2027/1/5 0:00:00 | 评阅通过
524 | 收获机械 | 粮食作物收获机械 | 玉米收获机 | 4行穗茎兼收玉米收获机 | 石家庄信聚农牧机械有限公司 | 穗茎兼收玉米收获机 | 4YZQ-4E | 自走式:是 ;收获行数:4行;工作幅宽:2.5m; | 产品配置参数:结构形式：自走式；结构质量：7900kg；工作状态外形尺寸（长×宽×高）mm：7220×2750×3470；割台的有效收获宽度（割副）：2500mm；割台形式：卧式；割刀形式：往复式；导向轮轮距：1750mm；驱动轮轮距：1910mm；驱动轮轮胎规格：15-24；导向轮轮胎规格：10.0/75-15.3；驾驶室形式：普通；秸秆切碎机构形式：滚筒式。 | 57000.0000 | 购机补贴(通用类) | T202213130032 | 2027/1/11 0:00:00 | 评阅通过
525 | 收获机械 | 粮食作物收获机械 | 玉米收获机 | 4行穗茎兼收玉米收获机 | 焦作泰利机械制造股份有限公司 | 自走式穗茎兼收玉米收获机 | 4YZSJ-4B | 自走式:是 ;收获行数:4行;工作幅宽:2.6m; | 型号名称：4YZSJ-4B自走式穗茎兼收玉米收获机；结构型式：轮式、摘穗、剥皮、秸秆还田、秸秆回收；工作行数：4行；整机外形尺寸（长宽高mm）8100*2740*3750；发动机功率：162kW；额定转速：2200r/min；行距：625mm；工作幅宽：2600mm；最最小离地间隙：300mm；作业速度：2-4km/h；果穗升运器布置位置：右置; 果穗升运器结构型式：链板式；摘穗机构型式：摘穗辊式；剥皮机构型式：胶辊；割台型式：卧式；风扇型式：离心式；秸秆切碎回收机构型式：多刀片滚筒式；秸秆切碎回收机构工作幅宽：565mm；变速机构型式：无极变速+机械式；驱动方式（前/后）前：机械+液压驱动；秸秆粉碎还田机机构型式：甩刀式； | 57000.0000 | 购机补贴(通用类) | T202113130587 | 2026/10/21 0:00:00 | 评阅通过
526 | 收获机械 | 粮食作物收获机械 | 玉米收获机 | 4行穗茎兼收玉米收获机 | 唐山利军机械制造有限公司 | 自走式穗茎兼收玉米收获机 | 4YZQ-4FA | 自走式:是 ;收获行数:4行;工作幅宽:2.6m; | 结构型式:轮式、摘穗、剥皮、秸秆回收型；整机外形尺寸（工作状态，长×宽×高)mm：8150×2710×3750；结构质量（kg）：9000；工作行数：4；行距cm：62.5；工作幅宽：2.6m；最小离地间隙：250mm；果穗升运器布置位置：右置；摘穗机构型式：摘穗辊式；剥皮机构型式：胶辊；割台型式：卧式；割刀型式：往复式；制动器型式：前：盘式/后：鼓式；驱动型式：四驱；驱动方式：前：机械+液压驱动/后：机械驱动；轮胎规格 ：导向轮：14-17.5，驱动轮15-24；变速机构型式：液压无级变速+机械变速箱；驾驶室类型：普通式；茎干切碎器型式：滚筒式；卸粮方式：机械卸粮；轴距：3180；导向轮、驱动轮轮距 ：导向轮1880，驱动轮1880。 | 57000.0000 | 购机补贴(通用类) | T202213130759 | 2027/9/22 0:00:00 | 评阅通过
527 | 收获机械 | 粮食作物收获机械 | 玉米收获机 | 4行穗茎兼收玉米收获机 | 内蒙古坤禾农业装备有限公司 | 自走式穗茎兼收玉米收获机 | 4YZJ-4AS | 自走式:是 ;收获行数:4行;工作幅宽:2.6m; | 整机外形尺寸（长×宽×高）7500mm×2800mm×3800mm；整机质量8600kg；工作行数（通道数）:4行；行距620mm；工作幅宽2600mm；最小离地间隙350mm；作业速度3-5km/h；作业小时生产率0.3-0.6h㎡/h；单位面积燃油消耗量≤50kg/h㎡；摘穗辊/板数量8个；剥皮棍数量16个；秸秆切碎回收机构工作幅宽550mm；轴距3200mm；导向轮轮距1810mm；驱动轮轮距1810mm；导向轮轮胎规格:10.0/75-15.3；驱动轮轮胎规格:460/70R24。 | 57000.0000 | 购机补贴(通用类) | T202232320193 | 2027/9/29 0:00:00 | 评阅通过
528 | 收获机械 | 粮食作物收获机械 | 玉米收获机 | 4行穗茎兼收玉米收获机 | 新乡市鸿源农牧设备有限公司 | 自走式穗茎兼收玉米收获机 | 4YZJ-4A | 自走式:是 ;收获行数:4行;工作幅宽:2.6m; | 结构型式：轮式、摘穗、剥皮、秸秆还田、秸秆回收； 整机外形尺寸(长×宽×高) mm：7650×2600×3600； 整机质量 kg：9000； 工作行数（通道数） 行：4； 行距 mm：620； 工作幅宽 mm：2600； 最小离地间隙 mm：250； 果穗升运器布置位置：右置； 果穗升运器结构型式 ：链条刮板式； 摘穗机构型式 ：摘穗辊式； 摘穗辊/板数量 个：8； 剥皮机构型式：胶辊+铁辊； 剥皮辊数量 个：16； 割台型式：卧式； 割刀型式：往复式； 卸粮方式：侧翻式； 秸秆粉碎还田机构型式：甩刀式； 秸秆粉碎还田机构位置：中置； 秸秆粉碎还田机构工作幅宽 mm：2100； 秸秆切碎回收机构型式：多刀片滚筒式； 秸秆切碎回收机构位置：前置； 秸秆切碎回收机构工作幅宽 mm：600； 驾驶室型式：普通式； 变速机构型式：机械式； 驱动型式：两驱； 驱动方式（前/后）：前：液压驱动+机械驱动； 制动器型式（前/后）：前：盘式 /后：鼓式； 轴距 mm：3160； 导向轮轮距 mm：1650； 驱动轮轮距 mm：1900； 导向轮轮胎规格：10.0/75-15.3； 驱动轮轮胎规格：15-24； | 57000.0000 | 购机补贴(通用类) | T202214140023 | 2027/8/23 0:00:00 | 评阅通过
529 | 收获机械 | 粮食作物收获机械 | 玉米收获机 | 4行穗茎兼收玉米收获机 | 哈克（邯郸）农业机械装备制造有限公司 | 自走式穗茎兼收玉米联合收获机 | 4YZJ-4H | 自走式:是 ;收获行数:4行;工作幅宽:2.6m; | 结构型式：轮式、摘穗、剥皮、秸秆还田 、秸秆回收； 整机外形尺寸(长×宽×高) mm：8200×2800×3750； 整机质量 ㎏：9500； 工作行数（通道数） 行：4； 行距 mm ：620； 工作幅宽 mm：2600； 最小离地间隙 mm ：180； | 57000.0000 | 购机补贴(通用类) | T202213130023 | 2027/1/11 0:00:00 | 评阅通过
530 | 收获机械 | 粮食作物收获机械 | 玉米收获机 | 5行及以上穗茎兼收玉米收获机 | 德州盛然晨农业装备有限公司肃宁分公司 | 穗茎兼收玉米收获机 | 4YLSJ-5A | 工作幅宽:2.83m;行走形式为自走式:是 ;割台行数:5行; | 型号名称：4YLSJ-5A穗茎兼收玉米收获机；结构型式：轮式+摘穗+剥皮+秸秆回收；配套发动机型号规格：YCA07260-T300；配套发动机额定功率，KW:191;配套发动机额定转速，r/min:2200;整机外形尺寸(长×宽×高)：8550×2830×4970；整机质量：8760kg；工作行数（通道数）：5行；行距，mm:500;工作幅宽，mm:2830;最小离地间隙，mm:≥300;果穗升运器布置位置：右置；摘穗机构型式：立式摘穗对辊；剥皮机构型式：橡胶螺旋+鱼鳞式；割台型式：立式；割刀型式：往复式；风扇数量：3个；风扇型式：离心式；秸秆切碎回收机构型式：滚刀式铡切+抛送风机抛送；秸秆切碎回收机构位置：驾驶室正下方；秸秆切碎回收机构工作幅宽，mm:400;变速机构型式：机械+液压；驱动桥型式（前、后）：机械+液压/机械；制动器型式（前、后）：液压式/无；轴距，mm:3000;导向轮轮距，mm:1850;驱动轮轮距，mm:1850;导向轮轮胎规格：10/75-15.3;驱动轮轮胎规格：15.5/80-24 | 57000.0000 | 购机补贴(通用类) | T202265650080 | 2027/1/29 0:00:00 | 评阅通过
531 | 收获机械 | 粮食作物收获机械 | 玉米收获机 | 5行及以上穗茎兼收玉米收获机 | 德州盛然晨农业装备有限公司肃宁分公司 | 穗茎兼收玉米收获机 | 4YLSJ-5B | 工作幅宽:2.9m;行走形式为自走式:是 ;割台行数:5行; | 型号名称：4YLSJ-5B穗茎兼收玉米收获机；结构型式：轮式+摘穗+剥皮+秸秆回收；配套发动机型号规格：YCA07260-T300；配套发动机额定功率，KW:191;配套发动机额定转速，r/min:2200;整机外形尺寸(长×宽×高)：8550×3040×4970；整机质量：9770kg；工作行数（通道数）：5行；行距，mm:560;工作幅宽，mm:2900;最小离地间隙，mm:≥300;果穗升运器布置位置：右置；摘穗机构型式：立式摘穗对辊；剥皮机构型式：橡胶螺旋+鱼鳞式；割台型式：立式；割刀型式：往复式；风扇数量：3个；风扇型式：离心式；秸秆切碎回收机构型式：甩刀式；秸秆切碎回收机构位置：驾驶室正下方；秸秆切碎回收机构工作幅宽，mm:400;变速机构型式：机械+液压；驱动桥型式（前、后）：机械液压/无；制动器型式（前、后）：液压式/无；轴距，mm:3000;导向轮轮距，mm:1600;驱动轮轮距，mm:1930;导向轮轮胎规格：12.5/80-15.3TL;驱动轮轮胎规格：460/70R24 | 57000.0000 | 购机补贴(通用类) | T202265650080 | 2027/1/29 0:00:00 | 评阅通过
532 | 收获机械 | 粮食作物收获机械 | 玉米收获机 | 5行及以上穗茎兼收玉米收获机 | 唐山利军机械制造有限公司 | 自走式穗茎兼收玉米收获机 | 4YZQ-5F | 工作幅宽:2.8m;行走形式为自走式:是 ;割台行数:5行; | 结构型式:穗茎兼收型；整机外形尺寸（工作状态，长×宽×高)mm：8150×2900×3750；结构质量（kg）：8100；工作行数：5；行距cm：54.5；工作幅宽：2.8m；最小离地间隙：300mm；果穗升运器布置位置：右置；摘穗机构型式：摘穗辊式；剥皮机构型式：胶辊；割台型式：卧式；割刀型式：往复式；制动器型式：机械式；驱动型式：液压式（前轮驱动）；轮胎规格 ：导向轮10.0/75-15.3，驱动轮15-24；变速机构型式：机械式；驾驶室类型：普通式；茎干切碎器型式：定刀+动刀；卸粮方式：机械；导向轮、驱动轮轮距 ：导向轮1640，驱动轮1840。 | 57000.0000 | 购机补贴(通用类) | T202012120073 | 2025/12/7 0:00:00 | 评阅通过
533 | 收获机械 | 粮食作物收获机械 | 玉米收获机 | 5行及以上穗茎兼收玉米收获机 | 内蒙古坤禾农业装备有限公司 | 自走式穗茎兼收玉米收获机 | 4YZJ-5AS | 工作幅宽:2.86m;行走形式为自走式:是 ;割台行数:5行; | 整机外形尺寸（长×宽×高）7700mm×2860mm×3800mm；整机质量8700kg；工作行数（通道数）:5行；行距520mm；工作幅宽2860mm；最小离地间隙350mm；作业速度3-5km/h；作业小时生产率0.3-0.6h㎡/h；单位面积燃油消耗量≤50kg/h㎡；摘穗辊/板数量10个；剥皮棍数量20个；秸秆切碎回收机构工作幅宽550mm；轴距3200mm；导向轮轮距1810mm；驱动轮轮距1810mm；导向轮轮胎规格:10.0/75-15.3；驱动轮轮胎规格:460/70R24。 | 57000.0000 | 购机补贴(通用类) | T202232320194 | 2027/9/29 0:00:00 | 评阅通过
534 | 收获机械 | 粮食作物收获机械 | 玉米收获机 | 5行及以上穗茎兼收玉米收获机 | 唐山利军机械制造有限公司 | 自走式穗茎兼收玉米收获机 | 4YZQ-5FE | 工作幅宽:2.81m;行走形式为自走式:是 ;割台行数:5行; | 结构型式:轮式、摘穗、剥皮、秸秆回收型；整机外形尺寸（工作状态，长×宽×高)mm：8150×2900×3750；结构质量（kg）：9200；工作行数：5；行距cm：54；工作幅宽：2.81m；最小离地间隙：250mm；果穗升运器布置位置：右置；摘穗机构型式：摘穗辊式；剥皮机构型式：胶辊；割台型式：卧式；割刀型式：往复式；制动器型式：前：盘式/后：鼓式；驱动型式：四驱；驱动方式：前：机械+液压驱动/后：机械驱动；轮胎规格 ：导向轮：14-17.5，驱动轮15-24；变速机构型式：液压无级变速+机械变速箱；驾驶室类型：普通式；茎干切碎器型式：滚筒式；卸粮方式：机械卸粮；轴距：3180；导向轮、驱动轮轮距 ：导向轮1880，驱动轮1880。 | 57000.0000 | 购机补贴(通用类) | T202213130758 | 2027/9/22 0:00:00 | 评阅通过
535 | 收获机械 | 粮食作物收获机械 | 薯类收获机 | 0.7m及以上分段式薯类收获机 | 青岛恒祺现代农业科技有限公司 | 马铃薯收获机 | 4U-90DL | 工作幅宽:0.9m;收获形式:分段式 ; | 型号名称：4U-90DL型马铃薯收获机；工作状态外形尺寸(长×宽×高)：2600mm×1250mm×1110mm；配套（发动机额定）功率：31.2～42.5kW;结构型式：悬挂式挖掘机；工作幅宽：900mm；挖掘铲型式：振动式平铲；输送装置型式：输送链式；清选分离装置型式：输送链式格栅筛。 | 660.0000 | 购机补贴(非通用类) | T202100140761 | 2026/8/31 0:00:00 | 评阅通过
536 | 收获机械 | 粮食作物收获机械 | 薯类收获机 | 0.7m及以上分段式薯类收获机 | 山东德农农业机械制造有限责任公司 | 马铃薯收获机 | 4U-80 | 工作幅宽:0.8m;收获形式:分段式 ; | 结构型式:手扶直联式；工作状态外形尺寸（长×宽×高）：1070×985×700mm；配套（发动机额定）功率：8.8～13.2kW；工作幅宽：800mm；挖掘铲型式：振动式平铲；清选分离装置型式：输送链式格栅筛；输送装置型式：输送链。 | 660.0000 | 购机补贴(非通用类) | T202000371221 | 2025/12/30 0:00:00 | 评阅通过
537 | 收获机械 | 粮食作物收获机械 | 薯类收获机 | 0.7m及以上分段式薯类收获机 | 山东德农农业机械制造有限责任公司 | 马铃薯收获机 | 4U-90 | 工作幅宽:0.9m;收获形式:分段式 ; | 结构型式:悬挂式；工作状态外形尺寸（长×宽×高）：2340×1180×1140mm；配套（发动机额定）功率：29.4～44.1kW；工作幅宽：900mm；挖掘铲型式：平铲；清选分离装置型式：输送链式格栅筛；输送装置型式：输送链。 | 660.0000 | 购机补贴(非通用类) | T202000371214 | 2025/12/30 0:00:00 | 评阅通过
538 | 收获机械 | 粮食作物收获机械 | 薯类收获机 | 0.7m及以上分段式薯类收获机 | 山东德农农业机械制造有限责任公司 | 马铃薯收获机 | 4U-130 | 工作幅宽:1.3m;收获形式:分段式 ; | 结构型式:悬挂式；工作状态外形尺寸（长×宽×高）：2320×1610×1120mm；配套（发动机额定）功率：44.1～58.8kW；工作幅宽：1300mm；挖掘铲型式：平铲；清选分离装置型式：输送链式格栅筛；输送装置型式：输送链。 | 660.0000 | 购机补贴(非通用类) | T202000371213 | 2025/12/30 0:00:00 | 评阅通过
539 | 收获机械 | 秸秆收集处理机械 | 秸秆粉碎还田机 | 1-1.5m秸秆粉碎还田机 | 潍坊市宏胜工贸有限公司 | 秸秆粉碎还田机 | 1JH-120 | 作业幅宽:1.2m; | 配套动力范围:22~25.7KW,配套动力输出轴转速:540/720r/min,与配套拖拉机联接方式:三点悬挂,工作状态外形尺寸（长×宽×高）:1250×1420×750mm,作业小时生产率:0.24~0.5hm2/h,作业速度:≥3.3km/h，工作幅宽:120cm,刀轴总成传动方式:侧边皮带传动,刀轴数量：1根，刀轴设计转速:2200~2300r/min,刀轴最大回转半径:260mm,刀片型式:人字Y型刀片,刀片总安装数量:32把(16组) | 900.0000 | 购机补贴(通用类) | T202134340529 | 2026/12/26 0:00:00 | 评阅通过
540 | 收获机械 | 秸秆收集处理机械 | 秸秆粉碎还田机 | 1-1.5m秸秆粉碎还田机 | 潍坊泰盛机械有限公司 | 秸秆粉碎还田机 | 1JH-140 | 作业幅宽:1.4m; | 外形尺寸（mm）1080×1650×720、配套功率(kW)36.8-66.2、工作幅宽(mm)1400、单侧边皮带传动、总安装刀数量(把)66。 | 900.0000 | 购机补贴(通用类) | T202100371832 | 2026/12/30 0:00:00 | 评阅通过
541 | 收获机械 | 秸秆收集处理机械 | 秸秆粉碎还田机 | 1-1.5m秸秆粉碎还田机 | 潍坊泰盛机械有限公司 | 秸秆粉碎还田机 | 1JH-130 | 作业幅宽:1.4m; | 外形尺寸（mm）1080×1550×720、配套功率(kW)29.5-58.8、工作幅宽(mm)1300、单侧边皮带传动、总安装刀数量(把)60。 | 900.0000 | 购机补贴(通用类) | T202100371832 | 2026/12/30 0:00:00 | 评阅通过
542 | 收获机械 | 秸秆收集处理机械 | 秸秆粉碎还田机 | 1-1.5m秸秆粉碎还田机 | 潍坊泰盛机械有限公司 | 秸秆粉碎还田机 | 1JH-120 | 作业幅宽:1.2m; | 外形尺寸（mm）1080×1450×720、配套功率(kW)29.5-51.5、工作幅宽(mm)1200、单侧边皮带传动、总安装刀数量(把)54。 | 900.0000 | 购机补贴(通用类) | T202100371832 | 2026/12/30 0:00:00 | 评阅通过
543 | 收获机械 | 秸秆收集处理机械 | 秸秆粉碎还田机 | 1-1.5m秸秆粉碎还田机 | 石家庄市中州机械制造有限公司 | 秸秆切碎还田机 | 1JQ-130 | 作业幅宽:1.3m; | 配套动力范围：29.4～36.8kW，配套动力输出轴转速：760r/min,与配套拖拉机连接方式：三点悬挂连接，工作状态外形尺寸（长×宽×高）：1300×1550×1100mm，作业小时生产率：0.4～0.6hm2/h，作业速度：3.3～5km/h，作业幅宽：130cm，刀轴总成传动方式：侧边皮带传动，刀轴数量：1根，刀轴设计转速：1850～2100r/min，刀轴最大回转半径：250mm，刀片型式：甩刀，刀片总安装数量：36把。 | 900.0000 | 购机补贴(通用类) | T201900130359 | 2024/12/30 0:00:00 | 评阅通过
544 | 收获机械 | 秸秆收集处理机械 | 秸秆粉碎还田机 | 1-1.5m秸秆粉碎还田机 | 石家庄兴田机械有限公司 | 秸秆切碎还田机 | 1JH-120 | 作业幅宽:1.2m; | 型号名称:1JH-120秸秆切碎还田机,配套动力范围：22-26kW；配套动力输出轴转速:720r/min, 与配套拖拉机联接方式：三点悬挂式,工作状态外形尺寸（长x宽X高）:1230x1430x1050mm;作业小时生产率:0.36-0.60hm²/h;作业速度3-5km/h;工作幅宽:120cm;刀轴总成传动方式：侧边皮带传动；刀轴设计转速:2120r/min;刀轴最大回转半径:260mm;刀片型式:弯刀;切碎机构总安装刀数：28把； | 900.0000 | 购机补贴(通用类) | T202113130279 | 2026/8/18 0:00:00 | 评阅通过
545 | 收获机械 | 秸秆收集处理机械 | 秸秆粉碎还田机 | 1-1.5m秸秆粉碎还田机 | 潍坊千力机械有限公司 | 秸秆粉碎还田机 | 1JH-120 | 作业幅宽:1.2m; | 配套动力范围（kW）：22-25.7；与配套拖拉机联接方式：三点悬挂；工作幅宽：1200mm；工作状态外形尺寸（长×宽×高）mm：1200×1440×780；刀轴总成传动方式：侧边皮带传动；总安装刀数量(把)：48；刀片型式：弯刀+直刀 | 900.0000 | 购机补贴(通用类) | 部20190165 | 2023/12/31 0:00:00 | 评阅通过
546 | 收获机械 | 秸秆收集处理机械 | 秸秆粉碎还田机 | 1-1.5m秸秆粉碎还田机 | 潍坊千力机械有限公司 | 秸秆粉碎还田机 | 1JH-130 | 作业幅宽:1.3m; | 配套动力范围（kW）：29.4-55.8；与配套拖拉机联接方式：三点悬挂；工作幅宽：1300mm；工作状态外形尺寸（长×宽×高）mm：1240×1550×700；刀轴总成传动方式：侧边皮带传动；总安装刀数量(把)：54；刀片型式：弯刀+直刀 | 900.0000 | 购机补贴(通用类) | 部20190165 | 2023/12/31 0:00:00 | 评阅通过
547 | 收获机械 | 秸秆收集处理机械 | 秸秆粉碎还田机 | 1-1.5m秸秆粉碎还田机 | 潍坊千力机械有限公司 | 秸秆粉碎还田机 | 1JH-140 | 作业幅宽:1.4m; | 配套动力范围（kW）：36.8-47.8；与配套拖拉机联接方式：三点悬挂；工作幅宽：1400mm；工作状态外形尺寸（长×宽×高）mm：1250×1660×880；刀轴总成传动方式：侧边皮带传动；总安装刀数量(把)：60；刀片型式：弯刀+直刀 | 900.0000 | 购机补贴(通用类) | 部20190163 | 2023/12/31 0:00:00 | 评阅通过
548 | 收获机械 | 秸秆收集处理机械 | 秸秆粉碎还田机 | 1.5-2m秸秆粉碎还田机 | 石家庄市中州机械制造有限公司 | 秸秆切碎还田机 | 1JQ-180 | 作业幅宽:1.8m; | 配套动力范围：55.1～62.5kW，配套动力输出轴转速：760r/min,与配套拖拉机连接方式：三点悬挂连接，工作状态外形尺寸（长×宽×高）：1300×2050×1100mm，作业小时生产率：0.5～0.8，作业速度：3.3～5km/h，作业幅宽：180cm，刀轴总成传动方式：侧边皮带传动，刀轴数量：1根，刀轴设计转速：1850～2100r/min，刀轴最大回转半径：260mm，刀片型式：甩刀，刀片总安装数量：56把。 | 1800.0000 | 购机补贴(通用类) | T201900130360 | 2024/12/30 0:00:00 | 评阅通过
549 | 收获机械 | 秸秆收集处理机械 | 秸秆粉碎还田机 | 1.5-2m秸秆粉碎还田机 | 石家庄市中州机械制造有限公司 | 秸秆切碎还田机 | 1JQ-165 | 作业幅宽:1.65m; | 配套动力范围：47.8～55.1kW，配套动力输出轴转速：760r/min,与配套拖拉机连接方式：三点悬挂连接，工作状态外形尺寸（长×宽×高）：1300×1900×1100mm，作业小时生产率：0.5～0.7hm2h，作业速度：3.3～5km/h，作业幅宽：165cm，刀轴总成传动方式：侧边皮带传动，刀轴数量：1根，刀轴设计转速：1850～2100r/min，刀轴最大回转半径：260mm，刀片型式：甩刀，刀片总安装数量：44把。 | 1800.0000 | 购机补贴(通用类) | T201900130360 | 2024/12/30 0:00:00 | 评阅通过
550 | 收获机械 | 秸秆收集处理机械 | 秸秆粉碎还田机 | 1.5-2m秸秆粉碎还田机 | 石家庄市中州机械制造有限公司 | 秸秆切碎还田机 | 1JQ-150 | 作业幅宽:1.5m; | 配套动力范围：40.4～44.1kW，配套动力输出轴转速：760r/min,与配套拖拉机连接方式：三点悬挂连接，工作状态外形尺寸（长×宽×高）：1300×1750×1100mm，作业小时生产率：0.4～0.6hm2/h，作业速度：3.3～5km/h，作业幅宽：150cm，刀轴总成传动方式：侧边皮带传动，刀轴数量：1根，刀轴设计转速：1850～2100r/min，刀轴最大回转半径：260mm，刀片型式：甩刀，刀片总安装数量：44把。 | 1800.0000 | 购机补贴(通用类) | T201900130359 | 2024/12/30 0:00:00 | 评阅通过
551 | 收获机械 | 秸秆收集处理机械 | 秸秆粉碎还田机 | 1.5-2m秸秆粉碎还田机 | 河北卓田机械制造有限公司 | 秸秆切碎还田机 | 1JHY-150 | 作业幅宽:1.5m; | 型号名称 /1JHY-150秸秆切碎还田机 工作状态外形尺寸（长×宽×高） mm 1210×1730×1060 工作幅宽 cm 150 传动方式 / 侧边皮带传动 刀片型式 / 甩刀式 总安装刀数 把 90 配套动力范围 kW 40～44 配套动力输出轴转速 r/min 720 与配套拖拉机联接方式 / 三点悬挂 | 1800.0000 | 购机补贴(通用类) | 部20181135 | 2022/12/31 0:00:00 | 评阅通过
552 | 收获机械 | 秸秆收集处理机械 | 秸秆粉碎还田机 | 1.5-2m秸秆粉碎还田机 | 河北卓田机械制造有限公司 | 秸秆切碎还田机 | 1JHY-165 | 作业幅宽:1.65m; | 型号名称/1JHY-165秸秆切碎还田机 配套动力范围kW51.1～66.2 配套动力输出轴转速 r/min 720与配套拖拉机联接方式 / 三点悬挂 工作状态外形尺寸（长×宽×高） mm1350×1930×1070 作业小时生产率 hm2/h 0.48～0.75 作业速度 km/h 3～5 工作幅宽 cm 165 刀轴总成传动方式 / 侧边皮带传动 刀轴数量 根 1 刀轴设计转速 r/min 2160 刀轴最大回转半径 mm 255 刀片型式 / 弯刀+直刀 刀片总安装数量 把 弯刀：68，直刀：34 | 1800.0000 | 购机补贴(通用类) | T202013130236 | 2025/12/29 0:00:00 | 评阅通过
553 | 收获机械 | 秸秆收集处理机械 | 秸秆粉碎还田机 | 1.5-2m秸秆粉碎还田机 | 河北卓田机械制造有限公司 | 秸秆切碎还田机 | 1JHY-180 | 作业幅宽:1.8m; | 型号名称 / 1JHY-180 秸秆切碎还田机 配套动力范围 kW 66.2～73.5 配套动力输出轴转速 r/min 720 与配套拖拉机联接方式 / 三点悬挂 工作状态外形尺寸（长×宽×高） mm 1350×2110×1070 作业小时生产率 hm2 /h 0.52～0.85 作业速度 km/h 3～5 工作幅宽 cm 180 刀轴总成传动方式 / 侧边皮带传动 刀轴数量 根 1 刀轴设计转速 r/min 2160 刀轴最大回转半径 mm 255 刀片型式 / 弯刀+直刀 刀片总安装数量 把 弯刀：72，直刀：36 | 1800.0000 | 购机补贴(通用类) | T202013130237 | 2025/12/29 0:00:00 | 评阅通过
554 | 收获机械 | 秸秆收集处理机械 | 秸秆粉碎还田机 | 1.5-2m秸秆粉碎还田机 | 潍坊泰盛机械有限公司 | 秸秆粉碎还田机 | 1JH-180 | 作业幅宽:1.8m; | 配置参数：外形尺寸（mm）1250×2100×900、配套功率(kW)58.8-110.3、工作幅宽(mm)1800、单侧边皮带传动、总安装刀数量(把)84。 | 1800.0000 | 购机补贴(通用类) | T202100371829 | 2026/12/30 0:00:00 | 评阅通过
555 | 收获机械 | 秸秆收集处理机械 | 秸秆粉碎还田机 | 1.5-2m秸秆粉碎还田机 | 潍坊泰盛机械有限公司 | 秸秆粉碎还田机 | 1JH-165 | 作业幅宽:1.65m; | 外形尺寸（mm）1250×1950×900、配套功率(kW)51.5-103、工作幅宽(mm)1650、单侧边皮带传动、总安装刀数量(把)78。 | 1800.0000 | 购机补贴(通用类) | T202100371829 | 2026/12/30 0:00:00 | 评阅通过
556 | 收获机械 | 秸秆收集处理机械 | 秸秆粉碎还田机 | 1.5-2m秸秆粉碎还田机 | 潍坊泰盛机械有限公司 | 秸秆粉碎还田机 | 1JH-150 | 作业幅宽:1.5m; | 外形尺寸（mm）1250×1800×900、配套功率(kW)36.8-73.5、工作幅宽(mm)1500、单侧边皮带传动、总安装刀数量(把)72。 | 1800.0000 | 购机补贴(通用类) | T202100371832 | 2026/12/30 0:00:00 | 评阅通过
557 | 收获机械 | 秸秆收集处理机械 | 秸秆粉碎还田机 | 1.5-2m秸秆粉碎还田机 | 潍坊市宏胜工贸有限公司 | 秸秆粉碎还田机 | 1JH-150 | 作业幅宽:1.5m; | 配套动力范围:36.8~47.8KW,配套动力输出轴转速:540/720r/min,与配套拖拉机联接方式:三点悬挂,工作状态外形尺寸（长×宽×高）:1380×1800×1000mm,作业小时生产率:0.27~0.67hm2/h,作业速度:≥3.3km/h，工作幅宽:150cm,刀轴总成传动方式:侧边皮带传动,刀轴数量：1根，刀轴设计转速:2200~2300r/min,刀轴最大回转半径:275mm,刀片型式:人字Y型刀片,刀片总安装数量:40把(20组) | 1800.0000 | 购机补贴(通用类) | T202134340474 | 2026/12/26 0:00:00 | 评阅通过
558 | 收获机械 | 秸秆收集处理机械 | 秸秆粉碎还田机 | 1.5-2m秸秆粉碎还田机 | 潍坊市宏胜工贸有限公司 | 秸秆粉碎还田机 | 1JH-180 | 作业幅宽:1.8m; | 配套动力范围:51.8~58.9KW,配套动力输出轴转速:540/720r/min,与配套拖拉机联接方式:三点悬挂,工作状态外形尺寸（长×宽×高）:1600×2120×1000mm,作业小时生产率:0.32~0.8hm2/h,作业速度:≥3.3km/h，工作幅宽:180cm,刀轴总成传动方式:侧边皮带传动,刀轴数量：1根，刀轴设计转速:2200~2300r/min,刀轴最大回转半径:275mm,刀片型式:人字Y型刀片,刀片总安装数量:48把(24组). | 1800.0000 | 购机补贴(通用类) | T202134340473 | 2026/12/26 0:00:00 | 评阅通过
559 | 收获机械 | 秸秆收集处理机械 | 秸秆粉碎还田机 | 1.5-2m秸秆粉碎还田机 | 潍坊千力机械有限公司 | 秸秆粉碎还田机 | 1JH-150 | 作业幅宽:1.5m; | 配套动力范围（kW）：44.1-88.2；与配套拖拉机联接方式：三点悬挂；工作幅宽：1500mm；工作状态外形尺寸（长×宽×高）mm：1310×1770×860；刀轴总成传动方式：侧边皮带传动；总安装刀数量(把)：60；刀片型式：弯刀+直刀 | 1800.0000 | 购机补贴(通用类) | 部20190163 | 2023/12/31 0:00:00 | 评阅通过
560 | 收获机械 | 秸秆收集处理机械 | 秸秆粉碎还田机 | 1.5-2m秸秆粉碎还田机 | 潍坊千力机械有限公司 | 秸秆粉碎还田机 | 1JH-165 | 作业幅宽:1.65m; | 配套动力范围（kW）：51.4-88.2；与配套拖拉机联接方式：三点悬挂；工作幅宽：1650mm；工作状态外形尺寸（长×宽×高）mm：1340×1910×940；刀轴总成传动方式：侧边皮带传动；总安装刀数量(把)：72；刀片型式：弯刀+直刀 | 1800.0000 | 购机补贴(通用类) | 部20190164 | 2023/12/31 0:00:00 | 评阅通过
561 | 收获机械 | 秸秆收集处理机械 | 秸秆粉碎还田机 | 1.5-2m秸秆粉碎还田机 | 潍坊千力机械有限公司 | 秸秆粉碎还田机 | 1JH-180 | 作业幅宽:1.8m; | 配套动力范围（kW）：55.8-88.2；与配套拖拉机联接方式：三点悬挂；工作幅宽：1800mm；工作状态外形尺寸（长×宽×高）mm：1480×2100×870；刀轴总成传动方式：侧边皮带传动；总安装刀数量(把)：84；刀片型式：弯刀+直刀 | 1800.0000 | 购机补贴(通用类) | 部20190164 | 2023/12/31 0:00:00 | 评阅通过
562 | 收获机械 | 秸秆收集处理机械 | 秸秆粉碎还田机 | 1.5-2m秸秆粉碎还田机 | 河南农神机械制造有限公司 | 秸秆切碎还田机 | 4J-150 | 作业幅宽:1.5m; | 工作状态外形尺寸：1300 X 1850 X 1000mm， 工作幅宽：1500mm,刀轴总成传动方式：侧边皮带传动 刀轴数量：1根，刀片型式：弯刀+直刀，刀片总安装数量：84把，配套动力范围：36.7-44.1kW, 配套动力输出轴转速：720r/min, 与配套拖拉机联接方式：三点悬挂。 | 1800.0000 | 购机补贴(通用类) | T202141410100 | 2026/6/30 0:00:00 | 评阅通过
563 | 收获机械 | 秸秆收集处理机械 | 秸秆粉碎还田机 | 1.5-2m秸秆粉碎还田机 | 河南农神机械制造有限公司 | 秸秆切碎还田机 | 4J-165 | 作业幅宽:1.65m; | 工作状态外形尺寸：1300 X 1950 X 1000mm， 工作幅宽：1650mm,刀轴总成传动方式：侧边皮带传动 刀轴数量：1根，刀片型式：弯刀+直刀，刀片总安装数量：90把，配套动力范围：44.1-55.1kW, 配套动力输出轴转速：720r/min, 与配套拖拉机联接方式：三点悬挂。 | 1800.0000 | 购机补贴(通用类) | T202141410094 | 2026/6/30 0:00:00 | 评阅通过
564 | 收获机械 | 秸秆收集处理机械 | 秸秆粉碎还田机 | 1.5-2m秸秆粉碎还田机 | 河南农神机械制造有限公司 | 秸秆切碎还田机 | 4J-180 | 作业幅宽:1.8m; | 工作状态外形尺寸：1300 X 2150 X 1000mm， 工作幅宽：1800mm,刀轴总成传动方式：侧边皮带传动 刀轴数量：1根，刀片型式：弯刀+直刀，刀片总安装数量：96把，配套动力范围：55.1-66.1kW, 配套动力输出轴转速：720r/min, 与配套拖拉机联接方式：三点悬挂。 | 1800.0000 | 购机补贴(通用类) | T202141410094 | 2026/6/30 0:00:00 | 评阅通过
565 | 收获机械 | 秸秆收集处理机械 | 秸秆粉碎还田机 | 1.5-2m秸秆粉碎还田机 | 石家庄金牛农机制造有限公司 | 秸秆切碎还田机 | 4JQ-150 | 作业幅宽:1.5m; | 作业幅宽：150cm 整机外形尺寸(长x宽x高)：1300x1730x1050mm 配套动力范围：36.8-51.5kW 配套动力输出轴转速：760r/min 与配套拖拉机联接方式：三点悬挂 刀轴排列方式：单排 刀轴数量：1根 刀轴总成传动方式：带传动 刀轴设计转速：1960r/min 刀轴回转半径：255mm 刀片型式：弯刀+直刀 刀片数量：弯刀：60把，直刀：30把 | 1800.0000 | 购机补贴(通用类) | T202213130214 | 2027/7/29 0:00:00 | 评阅通过
566 | 收获机械 | 秸秆收集处理机械 | 秸秆粉碎还田机 | 1.5-2m秸秆粉碎还田机 | 石家庄金牛农机制造有限公司 | 秸秆切碎还田机 | 4JQ-165 | 作业幅宽:1.65m; | 作业幅宽：165cm 整机外形尺寸(长x宽x高)：1300x1920x1050mm 配套动力范围：44.1-51.5kW 配套动力输出轴转速：760r/min 与配套拖拉机联接方式：三点悬挂 刀轴排列方式：单排 刀轴数量：1根 刀轴总成传动方式：带传动 刀轴设计转速：1960r/min 刀轴回转半径：255mm 刀片型式：弯刀+直刀 刀片数量：弯刀：68把，直刀：34把 | 1800.0000 | 购机补贴(通用类) | T202213130213 | 2027/7/29 0:00:00 | 评阅通过
567 | 收获机械 | 秸秆收集处理机械 | 秸秆粉碎还田机 | 1.5-2m秸秆粉碎还田机 | 石家庄金牛农机制造有限公司 | 秸秆切碎还田机 | 4JQ-180 | 作业幅宽:1.8m; | 作业幅宽：180cm 整机外形尺寸(长x宽x高)：1300x2040x1050mm 配套动力范围：51.5-62.5kW 配套动力输出轴转速：760r/min 与配套拖拉机联接方式：三点悬挂 刀轴排列方式：单排 刀轴数量：1根 刀轴总成传动方式：带传动 刀轴设计转速：1960r/min 刀轴回转半径：255mm 刀片型式：弯刀+直刀 刀片数量：弯刀：72把，直刀：36把 | 1800.0000 | 购机补贴(通用类) | T202213130212 | 2027/7/29 0:00:00 | 评阅通过
568 | 收获机械 | 秸秆收集处理机械 | 秸秆粉碎还田机 | 2-2.5m秸秆粉碎还田机 | 潍坊市宏胜工贸有限公司 | 秸秆粉碎还田机 | 1JH-200 | 作业幅宽:2m; | 配套动力范围：73.5~80.8kW,配套动力输出轴转速：540/720r/min,与配套拖拉机联接方式：三点悬挂，工作状态外形尺寸(长×宽×高)：1600×2400×1000mm，作业小时生产率：0.70~1.15hm2/h，作业速度：≥3.3km/h,工作幅宽：200cm，刀轴总成传动方式：单侧边皮带传动，刀轴数量：1根，刀轴设计转速：2200~2300r/min，刀轴最大回转半径：280mm，刀片型式：弯刀/锤爪，刀片总安装数量：78/26把 | 2100.0000 | 购机补贴(通用类) | T202100321543 | 2026/12/30 0:00:00 | 评阅通过
569 | 收获机械 | 秸秆收集处理机械 | 秸秆粉碎还田机 | 2-2.5m秸秆粉碎还田机 | 潍坊市宏胜工贸有限公司 | 秸秆粉碎还田机 | 1JH-230 | 作业幅宽:2.3m; | 配套动力范围：88.2~95kW,配套动力输出轴转速：540/720r/min,与配套拖拉机联接方式：三点悬挂，工作状态外形尺寸(长×宽×高)：1600×2700×1000mm,作业小时生产率：0.70~1.25hm2/h，作业速度：≥3.3km/h,工作幅宽：230cm，刀轴总成传动方式：单侧边皮带传动，刀轴数量：1根，刀轴设计转速：2200~2300r/min，刀轴最大回转半径：280mm,刀片型式：弯刀/锤爪，刀片总安装数量：84/28把 | 2100.0000 | 购机补贴(通用类) | T202100321538 | 2026/12/30 0:00:00 | 评阅通过
570 | 收获机械 | 秸秆收集处理机械 | 秸秆粉碎还田机 | 2-2.5m秸秆粉碎还田机 | 石家庄市中州机械制造有限公司 | 秸秆切碎还田机 | 1JQ-230 | 作业幅宽:2.3m; | 结构形式：侧边皮带传动，配套动力：73.5～80.9kw,纯工作小时生产率：0.7～1.0hm2/h,外形尺寸（长×宽×高）：1330×2600×1100，结构质量：630Kg，工作幅宽：2.30m，最小离地间距：390≥300，作业前进速度：3.3～5km/h，切碎轴转速：2200r/min，切碎机结构最大回转半径：R260mm，切碎机构总安装刀数：76把。 | 2100.0000 | 购机补贴(通用类) | T202013130380 | 2025/12/29 0:00:00 | 评阅通过
571 | 收获机械 | 秸秆收集处理机械 | 秸秆粉碎还田机 | 2-2.5m秸秆粉碎还田机 | 河北卓田机械制造有限公司 | 秸秆切碎还田机 | 1JHY-220 | 作业幅宽:2.2m; | 型号名称 / 1JHY-220 秸秆切碎还田机 配套动力范围 kW 88.2～102.9 配套动力输出轴转速 r/min 720 与配套拖拉机联接方式 / 三点悬挂 工作状态外形尺寸（长×宽×高） mm 1350×2510×1070 作业小时生产率 hm2/h 0.62～1.05 作业速度 km/h 3～5 工作幅宽 cm 220 刀轴总成传动方式 / 侧边皮带传动 刀轴数量 根 1 刀轴设计转速 r/min 2160 刀轴最大回转半径 mm 255 刀片型式 / 弯刀+直刀 刀片总安装数量 把 弯刀：84，直刀：42 | 2100.0000 | 购机补贴(通用类) | T202013130239 | 2025/12/29 0:00:00 | 评阅通过
572 | 收获机械 | 秸秆收集处理机械 | 秸秆粉碎还田机 | 2-2.5m秸秆粉碎还田机 | 河北卓田机械制造有限公司 | 秸秆切碎还田机 | 1JHY-240 | 作业幅宽:2.4m; | 型号名称 / 1JHY-240 秸秆切碎还田机 配套动力范围 kW 102.9～110.3 配套动力输出轴转速 r/min 720 与配套拖拉机联接方式 / 三点悬挂 工作状态外形尺寸（长×宽×高） mm 1350×2710×1070 作业小时生产率 hm2/h 0.68～1.15 作业速度 km/h 3～5 工作幅宽 cm 240 刀轴总成传动方式 / 侧边皮带传动 刀轴数量 根 1 刀轴设计转速 r/min 2160 刀轴最大回转半径 mm 255 刀片型式 / 弯刀+直刀 刀片总安装数量 把 弯刀：92，直刀：46 | 2100.0000 | 购机补贴(通用类) | T202013130240 | 2025/12/29 0:00:00 | 评阅通过
573 | 收获机械 | 秸秆收集处理机械 | 秸秆粉碎还田机 | 2-2.5m秸秆粉碎还田机 | 河北卓田机械制造有限公司 | 秸秆切碎还田机 | 1JHY-200 | 作业幅宽:2m; | 型号名称 / 1JHY-200 秸秆切碎还田机 配套动力范围 kW 73.5～80.9 配套动力输出轴转速 r/min 720 与配套拖拉机联接方式 / 三点悬挂 工作状态外形尺寸（长×宽×高） mm 1350×2300×1070 作业小时生产率 hm2/h 0.55～0.90 作业速度 km/h 3～5 工作幅宽 cm 200 刀轴总成传动方式 / 侧边皮带传动 刀轴数量 根 1 刀轴设计转速 r/min 2160 刀轴最大回转半径 mm 255 刀片型式 / 弯刀+直刀 刀片总安装数量 把 弯刀：80，直刀：40 | 2100.0000 | 购机补贴(通用类) | T202013130238 | 2025/12/29 0:00:00 | 评阅通过
574 | 收获机械 | 秸秆收集处理机械 | 秸秆粉碎还田机 | 2-2.5m秸秆粉碎还田机 | 石家庄市中州机械制造有限公司 | 秸秆切碎还田机 | 1JQ-200 | 作业幅宽:2.0m; | 配套动力范围：62.5～69.9kW，配套动力输出轴转速：760r/min,与配套拖拉机连接方式：三点悬挂连接，工作状态外形尺寸（长×宽×高）：1300×2250×1100mm，作业小时生产率：0.6～0.9hm2/h，作业速度：3.3～5km/h，作业幅宽：200cm，刀轴总成传动方式：侧边皮带传动，刀轴数量：1根，刀轴设计转速：1850～2100r/min，刀轴最大回转半径：260mm，刀片型式：甩刀，刀片总安装数量：60把。 | 2100.0000 | 购机补贴(通用类) | T201900130360 | 2024/12/30 0:00:00 | 评阅通过
575 | 收获机械 | 秸秆收集处理机械 | 秸秆粉碎还田机 | 2-2.5m秸秆粉碎还田机 | 常州汉森机械股份有限公司 | 秸秆粉碎还田机 | 1JH-200 | 作业幅宽:2.0m; | 工作幅宽：200cm,粉碎轴转速：2400rpm,配套动力范围:51.5～58.8Kw | 2100.0000 | 购机补贴(通用类) | T202132320285 | 2026/10/7 0:00:00 | 评阅通过
576 | 收获机械 | 秸秆收集处理机械 | 秸秆粉碎还田机 | 2-2.5m秸秆粉碎还田机 | 常州汉森机械股份有限公司 | 秸秆粉碎还田机 | 1JH-220 | 作业幅宽:2.2m; | 工作幅宽：220cm,粉碎轴转速：2400rpm,配套动力范围：66.2～69.9Kw。 | 2100.0000 | 购机补贴(通用类) | T202132320286 | 2026/10/7 0:00:00 | 评阅通过
577 | 收获机械 | 秸秆收集处理机械 | 秸秆粉碎还田机 | 2-2.5m秸秆粉碎还田机 | 石家庄金牛农机制造有限公司 | 秸秆切碎还田机 | 4JQ-200 | 作业幅宽:2.0m; | 作业幅宽：200cm 整机外形尺寸(长x宽x高)：1300x2250x1050mm 配套动力范围：62.5-73.5kW 配套动力输出轴转速：760r/min 与配套拖拉机联接方式：三点悬挂 刀轴排列方式：单排 刀轴数量：1根 刀轴总成传动方式：带传动 刀轴设计转速：1960r/min 刀轴回转半径：255mm 刀片型式：弯刀 刀片数量：弯刀：78把 | 2100.0000 | 购机补贴(通用类) | T202213130211 | 2027/7/29 0:00:00 | 评阅通过
578 | 收获机械 | 秸秆收集处理机械 | 秸秆粉碎还田机 | 2-2.5m秸秆粉碎还田机 | 石家庄金牛农机制造有限公司 | 秸秆切碎还田机 | 4JQ-220 | 作业幅宽:2.2m; | 作业幅宽：220cm 整机外形尺寸(长x宽x高)：1300x2470x1050mm 配套动力范围：73.5-80.8kW 配套动力输出轴转速：760r/min 与配套拖拉机联接方式：三点悬挂 刀轴排列方式：单排 刀轴数量：1根 刀轴总成传动方式：带传动 刀轴设计转速：1960r/min 刀轴回转半径：270mm 刀片型式：弯刀 刀片数量：弯刀：56把 | 2100.0000 | 购机补贴(通用类) | T202213130210 | 2027/7/29 0:00:00 | 评阅通过
579 | 收获机械 | 秸秆收集处理机械 | 秸秆粉碎还田机 | 2-2.5m秸秆粉碎还田机 | 石家庄布谷机械制造有限公司 | 秸秆粉碎还田机 | 1JH-220 | 作业幅宽:2.2m; | 配套动力范围：66～88 kW， 配套动力输出轴转速：720 r/min， 与配套拖拉机联接方式：三点悬挂， 整机外形尺寸（长×宽×高）;1330×2460×1190 mm， 作业幅宽:220 cm， 刀轴排列方式;单排 刀轴数量：1根 刀轴总成传动方式：带传动, 刀轴回转半径:265 mm, 刀片型式：弯刀+直刀 刀片数量：弯刀;88把,直刀;44把, 折叠机构型式：无 | 2100.0000 | 购机补贴(通用类) | T202200130316 | 2027/9/1 0:00:00 | 评阅通过
580 | 收获机械 | 秸秆收集处理机械 | 秸秆粉碎还田机 | 2-2.5m秸秆粉碎还田机 | 河南农神机械制造有限公司 | 秸秆切碎还田机 | 4J-200 | 作业幅宽:2m; | 工作状态外形尺寸：1300 X 2350 X 1000mm， 工作幅宽：2000mm,刀轴总成传动方式：侧边皮带传动 刀轴数量：1根，刀片型式：弯刀+直刀，刀片总安装数量：108把，配套动力范围：66.1-80.8kW, 配套动力输出轴转速：720r/min, 与配套拖拉机联接方式：三点悬挂。 | 2100.0000 | 购机补贴(通用类) | T202141410094 | 2026/6/30 0:00:00 | 评阅通过
581 | 收获机械 | 秸秆收集处理机械 | 秸秆粉碎还田机 | 2-2.5m秸秆粉碎还田机 | 河南农神机械制造有限公司 | 秸秆切碎还田机 | 4J-220 | 作业幅宽:2.2m; | 工作状态外形尺寸：1300 X 2550 X 1000mm， 工作幅宽：2200mm,刀轴总成传动方式：侧边皮带传动 刀轴数量：1根，刀片型式：弯刀+直刀，刀片总安装数量：120把，配套动力范围：80.8-95.5kW, 配套动力输出轴转速：720r/min, 与配套拖拉机联接方式：三点悬挂。 | 2100.0000 | 购机补贴(通用类) | T202141410096 | 2026/6/30 0:00:00 | 评阅通过
582 | 收获机械 | 秸秆收集处理机械 | 秸秆粉碎还田机 | 2-2.5m秸秆粉碎还田机 | 潍坊千力机械有限公司 | 秸秆粉碎还田机 | 1JH-240 | 作业幅宽:2.4m; | 配套动力范围（kW）：88.2～147；与配套拖拉机联接方式：三点悬挂式；工作状态外形尺寸（长×宽×高）mm：1250×2700×1000；工作幅宽（cm）：240；刀轴总成传动方式：侧边皮带传动；刀轴数量（根）：1；总安装刀数量(把)：96把（32组）；刀片型式：甩刀式（弯刀+直刀+弯刀） | 2100.0000 | 购机补贴(通用类) | T202100370999 | 2026/11/2 0:00:00 | 评阅通过
583 | 收获机械 | 秸秆收集处理机械 | 秸秆粉碎还田机 | 2-2.5m秸秆粉碎还田机 | 潍坊千力机械有限公司 | 秸秆粉碎还田机 | 1JH-220 | 作业幅宽:2.2m; | 配套动力范围（kW）：88.2～110.3；与配套拖拉机联接方式：三点悬挂式；工作状态外形尺寸（长×宽×高）mm：1250×2500×1000；工作幅宽（cm）：220；刀轴总成传动方式：侧边皮带传动；刀轴数量（根）：1；总安装刀数量(把)：96把（32组）；刀片型式：甩刀式（弯刀+直刀+弯刀） | 2100.0000 | 购机补贴(通用类) | T202100370999 | 2026/11/2 0:00:00 | 评阅通过
584 | 收获机械 | 秸秆收集处理机械 | 秸秆粉碎还田机 | 2-2.5m秸秆粉碎还田机 | 潍坊千力机械有限公司 | 秸秆粉碎还田机 | 1JH-205 | 作业幅宽:2.05m; | 配套动力范围（kW）：73.5～110.3；与配套拖拉机联接方式：三点悬挂式；工作状态外形尺寸（长×宽×高）mm：1250×2350×1000；工作幅宽（cm）：205；刀轴总成传动方式：侧边皮带传动；刀轴数量（根）：1；总安装刀数量(把)：84把（28组）；刀片型式：甩刀式（弯刀+直刀+弯刀） | 2100.0000 | 购机补贴(通用类) | T202100370999 | 2026/11/2 0:00:00 | 评阅通过
585 | 收获机械 | 秸秆收集处理机械 | 秸秆粉碎还田机 | 2.5m及以上秸秆粉碎还田机 | 常州汉森机械股份有限公司 | 秸秆粉碎还田机 | 4JH-330 | 作业幅宽:3.3m; | 工作幅宽：330cm,粉碎轴转速：2220rpm,整机质量：1570kg。 | 2600.0000 | 购机补贴(通用类) | T202132320040 | 2026/1/28 0:00:00 | 评阅通过
586 | 收获机械 | 秸秆收集处理机械 | 秸秆粉碎还田机 | 2.5m及以上秸秆粉碎还田机 | 石家庄市中州机械制造有限公司 | 秸秆切碎还田机 | 1JQ-260 | 作业幅宽:2.6m; | 配套动力范围：88.2～99.3kW，配套动力输出轴转速：760r/min,与配套拖拉机连接方式：三点悬挂连接，工作状态外形尺寸（长×宽×高）：1400×3040×1160mm，作业小时生产率：0.8～1.2hm2/h，作业速度：3.3～5km/h，作业幅宽：260cm，刀轴总成传动方式：侧边皮带传动，刀轴数量：1根，刀轴设计转速：1850～2100r/min，刀轴最大回转半径：260mm，刀片型式：甩刀，刀片总安装数量：84把。 | 2600.0000 | 购机补贴(通用类) | T201900130361 | 2024/12/30 0:00:00 | 评阅通过
587 | 收获机械 | 秸秆收集处理机械 | 秸秆粉碎还田机 | 2.5m及以上秸秆粉碎还田机 | 石家庄市中州机械制造有限公司 | 秸秆切碎还田机 | 1JQ-440 | 作业幅宽:4.4m; | 配套动力范围：132.8～161.8kW，配套动力输出轴转速：720r/min,与配套拖拉机连接方式：三点悬挂连接，工作状态外形尺寸（长×宽×高）：2460×4830×1210mm，作业小时生产率：1.2～1.8hm2/h，作业速度：3-5km/h，作业幅宽：440cm，刀轴总成传动方式：双侧边皮带传动，刀轴数量：1根，刀轴设计转速：2000r/min，刀轴最大回转半径：318mm，刀片型式：弯刀+直刀，刀片总安装数量：弯刀：120，直刀：60。 | 2600.0000 | 购机补贴(通用类) | T201900130026 | 2024/10/22 0:00:00 | 评阅通过
588 | 收获机械 | 秸秆收集处理机械 | 秸秆粉碎还田机 | 2.5m及以上秸秆粉碎还田机 | 石家庄市中州机械制造有限公司 | 秸秆切碎还田机 | 1JQS-280 | 作业幅宽:2.8m; | 配套动力范围：132.3～161.8kW，配套动力输出轴转速：720r/min,与配套拖拉机连接方式：三点悬挂连接，工作状态外形尺寸（长×宽×高）：2510×3300×1200mm，作业小时生产率：0.8-1.3hm2/h，作业速度：3-5km/h，作业幅宽：280cm，刀轴总成传动方式：侧边皮带传动，刀轴数量：2根，刀轴设计转速：2100r/min，刀轴最大回转半径：342mm，刀片型式：锤爪，刀片总安装数量：60把。 | 2600.0000 | 购机补贴(通用类) | T201900130027 | 2024/10/22 0:00:00 | 评阅通过
589 | 收获机械 | 秸秆收集处理机械 | 秸秆粉碎还田机 | 2.5m及以上秸秆粉碎还田机 | 石家庄市中州机械制造有限公司 | 秸秆切碎还田机 | 1JQS-330 | 作业幅宽:3.3m; | 配套动力范围：151.4～191.1kW，配套动力输出轴转速：720r/min,与配套拖拉机连接方式：三点悬挂连接，工作状态外形尺寸（长×宽×高）：2160×3910×1200mm，作业小时生产率：1-1.4hm2/h，作业速度：3-5km/h，作业幅宽：330cm，刀轴总成传动方式：侧边皮带传动，刀轴数量：2根，刀轴设计转速：2000r/min，刀轴最大回转半径：382mm，刀片型式：锤爪，刀片总安装数量：66把。 | 2600.0000 | 购机补贴(通用类) | T201900130024 | 2024/10/22 0:00:00 | 评阅通过
590 | 收获机械 | 秸秆收集处理机械 | 秸秆粉碎还田机 | 2.5m及以上秸秆粉碎还田机 | 石家庄市中州机械制造有限公司 | 秸秆切碎还田机 | 1JQ-300 | 作业幅宽:3.0m; | 配套动力范围：88.2～117.6kW，配套动力输出轴转速：760r/min,与配套拖拉机连接方式：三点悬挂连接，工作状态外形尺寸（长×宽×高）：1400×3440×1160mm，作业小时生产率：0.8～1.3hm2/h，作业速度：3.3～5km/h，作业幅宽：300cm，刀轴总成传动方式：侧边皮带传动，刀轴数量：1根，刀轴设计转速：1850～2100r/min，刀轴最大回转半径：260mm，刀片型式：甩刀，刀片总安装数量：88把。 | 2600.0000 | 购机补贴(通用类) | T201900130362 | 2024/12/30 0:00:00 | 评阅通过
591 | 收获机械 | 秸秆收集处理机械 | 秸秆粉碎还田机 | 2.5m及以上秸秆粉碎还田机 | 石家庄市中州机械制造有限公司 | 秸秆切碎还田机 | 1JQ-360 | 作业幅宽:3.6m; | 三点悬挂连接，工作状态外形尺寸配套动力范围：99.3～132.3kW，配套动力输出轴转速：760r/min,与配套拖拉机连接方式：（长×宽×高）：1400×4040×1160mm，作业小时生产率：1～1.4hm2/h，作业速度：3.3～5km/h，作业幅宽：360cm，刀轴总成传动方式：侧边皮带传动，刀轴数量：1根，刀轴设计转速：1850～2100r/min，刀轴最大回转半径：260mm，刀片型式：锤爪，刀片总安装数量：24把。 | 2600.0000 | 购机补贴(通用类) | T201900130363 | 2024/12/30 0:00:00 | 评阅通过
592 | 收获机械 | 秸秆收集处理机械 | 秸秆粉碎还田机 | 2.5m及以上秸秆粉碎还田机 | 潍坊市宏胜工贸有限公司 | 秸秆粉碎还田机 | 1JH-360 | 作业幅宽:3.6m; | 配套动力范围:88.2~147KW,配套动力输出轴转速:540/720r/min,与配套拖拉机联接方式:三点悬挂,工作状态外形尺寸（长×宽×高）:1400×4060×1100mm,作业小时生产率:0.41~1.5hm2/h,作业速度:≥3.3km/h,工作幅宽:360cm,刀轴总成传动方式:两侧边皮带传动,刀轴数量：1根，刀轴设计转速:2200~2300r/min,刀轴最大回转半径:275mm,刀片型式:人字Y型刀片，刀片总安装 数量:96把(48组) | 2600.0000 | 购机补贴(通用类) | T202134340527 | 2026/12/26 0:00:00 | 评阅通过
593 | 收获机械 | 秸秆收集处理机械 | 秸秆粉碎还田机 | 2.5m及以上秸秆粉碎还田机 | 潍坊市宏胜工贸有限公司 | 秸秆粉碎还田机 | 1JH-260 | 作业幅宽:2.6m; | 2.6米还田机：配套动力范围：103~110kW,配套动力输出轴转速：540/720r/min,与配套拖拉机联接方式：三点悬挂，工作状态外形尺寸(长×宽×高)：1600×3060×1000mm,作业小时生产率：0.95~1.5hm2/h，作业速度：≥3.3km/h,工作幅宽：260cm，刀轴总成传动方式：双侧边皮带传动，刀轴数量：1根，刀轴设计转速：2200~2600r/min，刀轴最大回转半径：280mm，刀片型式：弯刀/锤爪，刀片总安装数量：96/32把 | 2600.0000 | 购机补贴(通用类) | T202100321537 | 2026/12/30 0:00:00 | 评阅通过
594 | 收获机械 | 秸秆收集处理机械 | 秸秆粉碎还田机 | 2.5m及以上秸秆粉碎还田机 | 石家庄布谷机械制造有限公司 | 秸秆粉碎还田机 | 1JH-250 | 作业幅宽:2.5m; | 配套动力范围：66～88 kW， 配套动力输出轴转速：720 r/min， 与配套拖拉机联接方式：三点悬挂， 整机外形尺寸（长×宽×高）;1330×2786×1190 mm， 作业幅宽:250 cm， 刀轴排列方式;单排 刀轴数量：1根 刀轴总成传动方式：带传动, 刀轴回转半径:265 mm, 刀片型式：弯刀+直刀 刀片数量：弯刀100把,直刀50把, 折叠机构型式：无 | 2600.0000 | 购机补贴(通用类) | T202200130316 | 2027/9/1 0:00:00 | 评阅通过
595 | 田间监测及作业监控设备 | 田间作业监控设备 | 辅助驾驶（系统）设备 | 农业用北斗终端 | 秦皇岛园田正方导航技术有限公司 | 北斗农机自驾仪 | AZ300BD-2.5RD | 卫星接收机类型及频点:BDS(北斗) ;直线度精度(拖拉机用):2.5cm;直线度精度(插秧机用):/cm; | 直线度精度：≤2.5cm； 衔接行间距精度：≤2.5cm； 转向控制型式：力矩电机控制； 车载计算机处理器型号：D2550； 车载计算机内存：1GB； 车载计算机硬盘：8GB； 车载计算机操作系统及软件版本：Windows XP,V1.0； 车载计算机显示终端尺寸及分辨率：185×139×50mm,800×480 pixel； 车载计算机接口信息：LAN、RS232、USB； 车载计算机数据输入输出协议：NMEA0183； 卫星接收机类型及频点：北斗GNSS接收机，1MHZ； 卫星接收机主板固件版本：1.5Qn02u； 卫星接收机通道数：372； 卫星接收机接口种类：LAN,RS232； 卫星接收机差分类型：DGPS,SBAS,RTK； 卫星接收机数据更新率：10 Hz； 卫星接收机接收天线型式：GPS500测量型天线； 转向控制系统角度传感器型号规格：424A06A090B； 转向控制系统力矩电机型号规格：DDSM65-02A-R； 转向控制系统转向控制器主板固件版本：AZ300-V1.0； | 6000.0000 | 购机补贴(非通用类) | 黑垦鉴2019175 | 2023/12/31 0:00:00 | 评阅通过
596 | 田间监测及作业监控设备 | 田间作业监控设备 | 辅助驾驶（系统）设备 | 农业用北斗终端 | 秦皇岛园田正方导航技术有限公司 | 北斗农机自驾仪 | AZ100BD-2.5RY | 卫星接收机类型及频点:BDS(北斗) ;直线度精度(拖拉机用):2.5cm;直线度精度(插秧机用):/cm; | 直线度精度：≤2.5cm； 衔接行间距精度：≤2.5cm； 转向控制型式：液压电磁阀控制； 车载计算机处理器型号：D2550； 车载计算机内存：1 GB； 车载计算机硬盘：8 GB； 车载计算机操作系统及软件版本：Windows XP,V1.0； 车载计算机显示终端尺寸及分辨率：185×139×50mm,800×480 pixel； 车载计算机接口信息：LAN、RS232、USB； 车载计算机数据输入输出协议：NMEA0183； 卫星接收机类型及频点：北斗GNSS接收机，1MHZ； 卫星接收机主板固件版本：1.5Qn02u； 卫星接收机通道数：372； 卫星接收机接口种类：LAN,RS232； 卫星接收机差分类型：DGPS,SBAS,RTK； 卫星接收机数据更新率：10 Hz； 卫星接收机接收天线型式：GPS500测量型天线； 转向控制系统角度传感器型号规格：424A06A090B； 转向控制系统液压阀型号规格：AASM65； 转向控制系统转向控制器主板固件版本：AZ300-V1.0； | 6000.0000 | 购机补贴(非通用类) | 黑垦鉴2019174 | 2023/12/31 0:00:00 | 评阅通过
597 | 田间监测及作业监控设备 | 田间作业监控设备 | 辅助驾驶（系统）设备 | 农业用北斗终端 | 山东超星智能科技有限公司 | 北斗农机自动导航驾驶系统 | TA100BD-2.5RD | 卫星接收机类型及频点:BDS(北斗) ;直线度精度(拖拉机用):2.5cm;直线度精度(插秧机用):2.5cm; | 型号名称：TA100BD-2.5RD型北斗自动导航驾驶系统；直线精度：≤±2.5cm ；转向控制方式：力矩电机控制；力矩电机型号规 格：电机M100（与控制器集成）；车载计算机处理器型号：QuadCore-T3；车载计算机内存：1GB；车载计算机硬盘：16GB；车载计算机操作系统及软件版本：Linux；车载计算机显示终端尺寸及分辨率：7英寸 1024*600；车载计算机接口种类：RS-232/CAN； 卫星接收机类型及频点：BDS B1/B2+GPS L1/L2+GLONASS L1/L2+GALILEO E1/E5b | 6000.0000 | 购机补贴(非通用类) | T20210606196 | 2026/11/15 0:00:00 | 评阅通过
598 | 田间监测及作业监控设备 | 田间作业监控设备 | 辅助驾驶（系统）设备 | 农业用北斗终端 | 清博（昆山）智能科技有限公司 | 北斗自动导航驾驶系统 | AG600BD-2.5RD | 卫星接收机类型及频点:BDS(北斗) ;直线度精度(拖拉机用):2.5cm;直线度精度(插秧机用):/cm; | 型号名称：AG600BD-2.5RD型北斗自动导航驾驶系统；直线精度：±2.5cm ；转向控制方式：力矩电机控制；车载计算机处理器型号：Quadcore-T3；车载计算机内存：2GB；车载计算机硬盘：16GB；车载计算机操作系统及软件版本：Android 6.0.1；车载计算机显示终端尺寸及分辨率：8寸 1024*600 pixel；车载计算机接口种类：RS-232； | 6000.0000 | 购机补贴(非通用类) | T20200606179 | 2025/10/27 0:00:00 | 评阅通过
599 | 田间监测及作业监控设备 | 田间作业监控设备 | 辅助驾驶（系统）设备 | 农业用北斗终端 | 易如（山东）智能科技有限公司 | 易如智能农机自动导航系统 | ERUDJ100BD-2.5GD | 卫星接收机类型及频点:BDS(北斗) ;直线度精度(拖拉机用):2.5cm;直线度精度(插秧机用):2.5cm; | 1：型号名称：ERUDJ100BD-2.5GD易如智能农机自动导航系统 2：转向控制型式：力矩电机控制 3：车载计算机处理器型号：ARM Cortex-A7 4：车载计算机内存：2GB 5：车载计算机硬盘：16GB 6：车载计算机操作系统及软件版本：Android 6.0.1 7：车载计算机显示终端尺寸及分辨率：10.1/1280*720 8：车载计算机接口种类：RS-232 9：车载计算机数据输入输出协议：NMEA 10：卫星接收机类型及频点：BDS B1/B2+GPS L1/L2+GLONASS L1/L2 11：卫星接收机主机板固件版本：APPOLO-D02L02C00G02EN B191013_V1.0 12：卫星接收机通道数：432 13：卫星接收机接口种类：TNC接口 14：卫星接收机差分类型：RTK 15：卫星接收机数据更新率：10Hz 16：卫星接收机接收天线型式 ：BD/GPS双天线 17：转向控制器主板固件版本 ：V2316 18：液压阀或转动电机型号规格：DJ300电机 19：角度传感器型号规格：424A0 20：移动基站信号覆盖范围：km 21：固定基站信号覆盖范围：km 22：无线电发射设备频率：MHz 23：移动基站无线电发射设备功率：W 24：固定基站无线电发射设备功率：W 25：集成部分组成：卫星接收机与卫星天线集成 | 6000.0000 | 购机补贴(非通用类) | T20190606141 | 2024/12/31 0:00:00 | 评阅通过
600 | 田间监测及作业监控设备 | 田间作业监控设备 | 辅助驾驶（系统）设备 | 农业用北斗终端 | 易如（山东）智能科技有限公司 | 易如智能农机自动导航系统 | ERUDJ200BD-2.5GD | 卫星接收机类型及频点:BDS(北斗) ;直线度精度(拖拉机用):2.5cm;直线度精度(插秧机用):2.5cm; | 1.型号名称：ERUDJ200BD-2.5GD易如智能农机自动导航系统 2.转向控制型式：力矩电机控制 3.车载计算机处理器型号：i.MX6 4.车载计算机内存：1GB 5.车载计算机硬盘：8GB 6.车载计算机操作系统及软件版本：安卓4.3 7.车载计算机显示终端尺寸及分辨率：1024×600(10寸) 8.车载计算机接口种类：34pin汽车接口 9.车载计算机数据输入输出协议：通用串口协议；CAN总线协议；100M以太网 10.卫星接收机类型及频点：GPS： L1 C/A 、L2E、 L2C、L5， GLONASS： L1 C/A、 L1 P 、L2C/A、L2 P， SBAS：L1 C/A、L5， Galileo：L1 BOC、E5A、E5B、E5AltBOC2， QZSS：L1 C/A、L1 SAIF、L2C、L5， BDS：B1、B2/B1、B3。 11：卫星接收机主机板固件版本：R2.00Build19765 12：卫星接收机通道数：432 13：卫星接收机接口种类：24pin汽车接口 14：卫星接收机差分类型：CMR、RTCM2.0、 RTCM 3.0、RTCM 3.2等 15：卫星接收机数据更新率：≤50HZ 16：卫星接收机接收天线型式 ：BD/GPS双天线 17：转向控制器主板固件版本 ：V1.0.0 18：液压阀或转动电机型号规格：MDU-180 19：角度传感器型号规格：WAS-3106 20：移动基站信号覆盖范围：km 21：固定基站信号覆盖范围：km 22：无线电发射设备频率：MHz 23：移动基站无线电发射设备功率：W 24：固定基站无线电发射设备功率：W 25：集成部分组成：卫星天线、卫星接收机、控制器集成 | 6000.0000 | 购机补贴(非通用类) | T20190606140 | 2024/12/31 0:00:00 | 评阅通过
601 | 田间监测及作业监控设备 | 田间作业监控设备 | 辅助驾驶（系统）设备 | 农业用北斗终端 | 斯维垦智能科技（深圳）有限公司 | 自动导航系统 | SVEABD-2.5GD | 卫星接收机类型及频点:BDS(北斗) ;直线度精度(拖拉机用):2.5cm;直线度精度(插秧机用):/cm; | 电动方向盘，北斗导航辅助驾驶系统，直线精度±2.5cm; 转向控制型式:电机转向； 转动电机型号规格：TZ165H02C12； 角度传感器型号规格：SEVA-GS01；直线度精度：≤2.5cm ; 衔接行间距精度：≤2.5cm ; 卫星接收机接口种类：GPS、BDS、GLN。 | 6000.0000 | 购机补贴(非通用类) | T202206060146 | 2027/10/3 0:00:00 | 评阅通过
602 | 田间监测及作业监控设备 | 田间作业监控设备 | 辅助驾驶（系统）设备 | 农业用北斗终端 | 斯维垦智能科技（深圳）有限公司 | 自动导航系统 | SVEASBD-2.5GD | 卫星接收机类型及频点:BDS(北斗) ;直线度精度(拖拉机用):2.5cm;直线度精度(插秧机用):/cm; | 电动方向盘;北斗导航辅助驾驶系统;直线精度(拖拉机用）±2.5cm; 转向控制型式:电机转向；转动电机型号规格：TZ165H02C12； 角度传感器型号规格：SEVA-GS02； 卫星接收机接口种类：GPS、BDS、GLN。 直线度精度：≤2.5cm ; 衔接行间距精度：≤2.5cm | 6000.0000 | 购机补贴(非通用类) | T202206060145 | 2027/10/7 0:00:00 | 评阅通过
603 | 田间监测及作业监控设备 | 田间作业监控设备 | 辅助驾驶（系统）设备 | 农业用北斗终端 | 千寻位置网络（浙江）有限公司 | 千耘北斗导航农机自动驾驶系统 | QYSATBD-2.5SD | 卫星接收机类型及频点:BDS(北斗) ;直线度精度(拖拉机用):2.5cm;直线度精度(插秧机用):/cm; | 电动方向盘，卫星接收机类型及频点: BDS(北斗)， L-Band; 直线精度≤2.5cm；衔接行间距精度≤2.5cm | 6000.0000 | 购机补贴(非通用类) | 京 T202201 | 2027/9/4 0:00:00 | 评阅通过
604 | 饲料（草）收获加工运输设备 | 饲料（草）收获机械 | 搂草机 | 5.4m及以上侧向指盘式液压搂草机 | 龙江艺盛农业机械制造有限公司 | 指轮式搂草机 | 9LZ-12 | 搂幅宽度:7.4m;侧向指盘式:是 ;液压折叠式:是 ; | 结构型式:指轮式 挂接方式:牵引式 折叠机构型式:液压式 搂齿数量:720 指轮数量:12个 指轮直径:1500mm 搂幅:7.4m 配套动力范围:44.1~88.5KW 作业速度范围:10~15KM/h | 4050.0000 | 购机补贴(非通用类) | T20210606021 | 2026/6/15 0:00:00 | 评阅通过
605 | 饲料（草）收获加工运输设备 | 饲料（草）收获机械 | 搂草机 | 5.4m及以上侧向指盘式液压搂草机 | 龙江艺盛农业机械制造有限公司 | 指轮式搂草机 | 9LZ-8.0 | 搂幅宽度:6.2m;侧向指盘式:是 ;液压折叠式:是 ; | 结构型式:批轮式 挂接方式：牵引式 折叠机构型式：液压式 搂齿数量：60（可选80齿） 指轮数量：8个 指轮直径：1500mm 搂幅：6.2m 配套动力范围：≥13.6KW 作业速渡范围：10~25km/h | 4050.0000 | 购机补贴(非通用类) | T20200606112 | 2025/10/27 0:00:00 | 评阅通过
606 | 饲料（草）收获加工运输设备 | 饲料（草）收获机械 | 搂草机 | 5.4m及以上侧向指盘式液压搂草机 | 中国农业机械化科学研究院呼和浩特分院有限公司 | 牵引折叠式指盘搂草机 | 9LQZ-8.5 | 搂幅宽度:8.5m;侧向指盘式:是 ;液压折叠式:是 ; | 结构型式：指轮式 挂接方式：牵引式 折叠机构型式：液压式 搂齿数量：640根 指轮数量：16个 指轮直径：1400mm 搂幅：8.5m | 4050.0000 | 购机补贴(非通用类) | T201915150033 | 2024/12/30 0:00:00 | 评阅通过
607 | 饲料（草）收获加工运输设备 | 饲料（草）收获机械 | 搂草机 | 5.4m及以上侧向指盘式液压搂草机 | 天津威猛机械制造有限公司 | 搂草机 | VR1022 | 搂幅宽度:6.29m;侧向指盘式:否 ;液压折叠式:是 ; | 型号名称：搂草机VR1022，结构型式：指轮式，工作状态外形尺寸（长×宽×高）：6290×7370×1420mm，结构质量：690KG，搂齿数量：40，搂齿间距：110mm，指轮数量：10，指轮数量：1400mm，作业最大搂幅：6290mm，配套动力范围：≥22KW，作业速度范围：≤23 km/h . | 4050.0000 | 购机补贴(非通用类) | T202112120051 | 2026/12/23 0:00:00 | 评阅通过
608 | 饲料（草）收获加工运输设备 | 饲料（草）收获机械 | 搂草机 | 5.4m及以上侧向指盘式液压搂草机 | 中国农业机械化科学研究院呼和浩特分院有限公司 | 指盘式搂草机 | 9LZ-6.0 | 搂幅宽度:6.0m;侧向指盘式:是 ;液压折叠式:是 ; | 结构型式：指轮式 挂接方式：牵引式 折叠机构型式：液压式 搂齿数量：640根 指轮数量:8 个 纸轮直径：1500mm 搂幅：6米 | 4050.0000 | 购机补贴(非通用类) | T202115150108 | 2026/12/30 0:00:00 | 评阅通过
609 | 饲料（草）收获加工运输设备 | 饲料（草）收获机械 | 搂草机 | 5.4m及以上侧向指盘式液压搂草机 | 中国农业机械化科学研究院呼和浩特分院有限公司 | 牵引折叠指盘式搂草机 | 9LQD-7.6 | 搂幅宽度:7.6m;侧向指盘式:是 ;液压折叠式:是 ; | 结构型式：指轮式 挂接方式：牵引式 折叠机构型式：液压式 搂齿数量：520根 指轮数量：13个 指轮直径：1450mm 搂幅：7.6m | 4050.0000 | 购机补贴(非通用类) | T201915150035 | 2024/12/30 0:00:00 | 评阅通过
610 | 饲料（草）收获加工运输设备 | 饲料（草）收获机械 | 搂草机 | 5.4m及以上侧向指盘式液压搂草机 | 宁晋县陆风制动装置有限公司 | 搂草机 | 9L-5.4A | 搂幅宽度:5.4m;侧向指盘式:是 ;液压折叠式:是 ; | 结构型式 ： 指轮式 ； 挂接方式 ： 牵引式 ； 工作状态外形尺寸（长×宽×高） mm ：5330×5940×1460 ； 折叠机构型式：液压折叠式； 结构质量 kg： 880 ； 搂齿数量 个 ：640 ； 指轮数量 个： 8 ； 指轮直径 mm ：1460 ； 搂幅 m：5.4； 配套动力范围 kW ：35.3～58.8 ； | 4050.0000 | 购机补贴(非通用类) | T202113130733 | 2026/12/26 0:00:00 | 评阅通过
611 | 饲料（草）收获加工运输设备 | 饲料（草）收获机械 | 搂草机 | 5.4m及以上侧向指盘式液压搂草机 | 潍坊晟康农业机械有限公司 | 指轮式搂草机 | 9LZ-6.5 | 搂幅宽度:6.5m;侧向指盘式:是 ;液压折叠式:是 ; | 型号名称：9LZ-6.5型指轮式搂草机 结构型式：指轮式 挂接方式：牵引式 折叠机构型式：液压式 搂齿数量：800（80×10） 指轮数量：10 指轮直径mm：1520 搂幅m：6.5 配套动力范围kW：36.8～88.2 作业速度范围km/h：9～15 | 4050.0000 | 购机补贴(非通用类) | T202237370208 | 2027/9/5 0:00:00 | 评阅通过
612 | 饲料（草）收获加工运输设备 | 饲料（草）收获机械 | 搂草机 | 5.4m及以上侧向指盘式液压搂草机 | 河北耕润农业机械有限公司 | 指轮式搂草机 | 9LZ-6.2 | 搂幅宽度:6.2m;侧向指盘式:是 ;液压折叠式:是 ; | 产品名称：9LZ-6.2指轮式搂草机；结构型式：指轮式；挂接方式：牵引式；折叠机构型式：液压式；搂齿数量：960（80X12）；指轮数量：12个；指轮直径：1500mm；搂幅:6.2m；配套动力范围：30-58.8kw；作业速度范围：3-15km/h | 4050.0000 | 购机补贴(非通用类) | T202113130486 | 2026/10/21 0:00:00 | 评阅通过
613 | 饲料（草）收获加工运输设备 | 饲料（草）收获机械 | 打（压）捆机 | 压缩室截面积（宽×高）0.1344m2及以上方捆捡拾压捆机 | 中国农业机械化科学研究院呼和浩特分院有限公司 | 跨行式方草捆打捆机 | 9YFQ-1.5 | 捡拾宽度:1.5m;打结器数量:2个;方捆:是 ;压缩室截面积(宽×高):0.156㎡; | 捡拾器宽度：1500mm；捡拾器结构形式：弹齿式；压缩室截面尺寸：440mm×355mm；打结器型式：D型；打结器数量：2个；工作状态外型尺寸：4975mm×2550mm×1710mm；配套动力范围：≥26kW | 10800.0000 | 购机补贴(通用类) | 内蒙古2018-083 | 2022/12/31 0:00:00 | 评阅通过
614 | 饲料（草）收获加工运输设备 | 饲料（草）收获机械 | 打（压）捆机 | 压缩室截面积（宽×高）0.154m2及以上方捆捡拾压捆机 | 中国农业机械化科学研究院呼和浩特分院有限公司 | 秸秆揉碎除尘方捆压捆机 | 9YFG-2.2B | 捡拾宽度:2.2m;打结器数量:2个;方捆:是 ;压缩室截面积(宽×高):0.156㎡; | 捡拾宽度：2200mm；捡拾器结构型式：锤爪式；压缩室截面尺寸440mm×355mm；打结器类型：D型；打结器数量：2个；工作状态外形尺寸：5750mm×2890mm×3180mm；配套动力：≥75kW | 12400.0000 | 购机补贴(通用类) | 部20190453 | 2023/12/31 0:00:00 | 评阅通过
615 | 饲料（草）收获加工运输设备 | 饲料（草）收获机械 | 打（压）捆机 | 压缩室截面积（宽×高）0.154m2及以上方捆捡拾压捆机 | 中国农业机械化科学研究院呼和浩特分院有限公司 | 双刀轴秸秆切割揉碎方捆压捆机 | 9YJS-2.2B | 捡拾宽度:2.22m;打结器数量:2个;方捆:是 ;压缩室截面积(宽×高):0.156㎡; | 捡拾器宽度：2200mm；捡拾器结构形式：前锤爪式+后甩刀式；压缩室截面尺寸：440mm×355mm；打结器型式：D型；打结器数量：2个；工作状态外型尺寸：5810mm×2750mm×1750mm；配套动力范围：≥75kW | 12400.0000 | 购机补贴(通用类) | 部20190194 | 2023/12/31 0:00:00 | 评阅通过
616 | 饲料（草）收获加工运输设备 | 饲料（草）收获机械 | 打（压）捆机 | 压缩室截面积（宽×高）0.154m2及以上方捆捡拾压捆机 | 中国农业机械化科学研究院呼和浩特分院有限公司 | 秸秆揉碎除尘方捆压捆机 | 9YFF-2.2B | 捡拾宽度:2.2m;打结器数量:2个;方捆:是 ;压缩室截面积(宽×高):0.172㎡; | 挂接方式：牵引式；捡拾宽度：2200mm ；捡拾器结构型式：锤爪式；喂入器结构型式：风机+拨叉喂入机构；打结器类型：D型；打结器数量：2个；压缩室截面尺寸（宽*高）：480mm*360mm；捆扎方式：自动绳打捆；配套动力：≥100KW | 12400.0000 | 购机补贴(通用类) | T202200150018 | 2027/4/10 0:00:00 | 评阅通过
617 | 饲料（草）收获加工运输设备 | 饲料（草）收获机械 | 打（压）捆机 | 压缩室截面积（宽×高）0.154m2及以上方捆捡拾压捆机 | 中国农业机械化科学研究院呼和浩特分院有限公司 | 跨行式方草捆捡拾压捆机 | 9YFQ-2.2A | 捡拾宽度:2.2m;打结器数量:2个;方捆:是 ;压缩室截面积(宽×高):0.1728㎡; | 挂接方式：牵引式 捡拾宽度:2200mm 捡拾器结构型式:弹齿式 喂入器结构型式：拨叉喂入机构 打结器型式:D型 打结器数量:2个 压缩室截面尺寸（宽×高）:480 mm×360 mm 捆扎方式:自动绳打捆 配套动力范围:≥26kw | 12400.0000 | 购机补贴(通用类) | T202100150293 | 2026/6/29 0:00:00 | 评阅通过
618 | 饲料（草）收获加工运输设备 | 饲料（草）收获机械 | 打（压）捆机 | 压缩室截面积（宽×高）0.154m2及以上方捆捡拾压捆机 | 中国农业机械化科学研究院呼和浩特分院有限公司 | 秸秆切割揉碎方捆压捆机 | 9YFG-2.2A2 | 捡拾宽度:2.2m;打结器数量:2个;方捆:是 ;压缩室截面积(宽×高):0.17㎡; | 挂接方式：牵引式 捡拾宽度:2200mm 捡拾器结构型式:锤爪式 打结器型式:D型 打结器数量:2个 压缩室截面尺寸（宽×高）:480mm×360mm 捆扎方式:自动绳打捆 配套动力范围:≥58.8kw | 12400.0000 | 购机补贴(通用类) | T202100150291 | 2026/6/29 0:00:00 | 评阅通过
619 | 饲料（草）收获加工运输设备 | 饲料（草）收获机械 | 打（压）捆机 | 压缩室截面积（宽×高）0.154m2及以上方捆捡拾压捆机 | 中国农业机械化科学研究院呼和浩特分院有限公司 | 双刀轴秸秆切割揉碎方捆压捆机 | 9YJS-2.2A2 | 捡拾宽度:2.2m;打结器数量:2个;方捆:是 ;压缩室截面积(宽×高):0.172㎡; | 挂接方式：牵引式 捡拾宽度：2200mm 捡拾器结构型式：前锤爪式+后甩刀式 喂入器结构型式：拨叉喂入机构 打结器型式：D型 打结器数量:2个 压缩室截面尺寸（宽×高）:480mm×360mm 捆扎方式:自动绳打捆 配套动力范围:≥75kw | 12400.0000 | 购机补贴(通用类) | T202100150294 | 2026/6/29 0:00:00 | 评阅通过
620 | 饲料（草）收获加工运输设备 | 饲料（草）收获机械 | 打（压）捆机 | 压缩室截面积（宽×高）0.154m2及以上方捆捡拾压捆机 | 中国农业机械化科学研究院呼和浩特分院有限公司 | 秸秆切割揉碎方捆压捆机 | 9YFG-2.2A | 捡拾宽度:2.2m;打结器数量:2个;方捆:是 ;压缩室截面积(宽×高):0.158㎡; | 挂接方式：牵引式 捡拾宽度：2200mm 捡拾器结构型式：甩刀式 打结器数量：2个 压缩室截面尺寸（宽 X 高）:440mm ×360mm 配套动力范围：≥58.8kw | 12400.0000 | 购机补贴(通用类) | T202100151338 | 2026/12/30 0:00:00 | 评阅通过
621 | 饲料（草）收获加工运输设备 | 饲料（草）收获机械 | 打（压）捆机 | 压缩室截面积（宽×高）0.154m2及以上方捆捡拾压捆机 | 中国农业机械化科学研究院呼和浩特分院有限公司 | 双刀轴秸秆切割揉碎方捆压捆机 | 9YJS-2.2 | 捡拾宽度:2.2m;打结器数量:2个;方捆:是 ;压缩室截面积(宽×高):0.158㎡; | 挂接方式：牵引式 捡拾宽度：2200mm 捡拾器结构型式：前锤爪式+后甩刀式 喂入器结构型式：拨叉喂入机构 打结器类型：D型 打结器数量：2个 压缩室截面尺寸（ 宽 X 高 ）：440mm × 360mm 捆扎方式:自动绳打捆 配套动力范围:≥58.8kw | 12400.0000 | 购机补贴(通用类) | T202100151334 | 2026/12/30 0:00:00 | 评阅通过
622 | 饲料（草）收获加工运输设备 | 饲料（草）收获机械 | 打（压）捆机 | 压缩室截面积（宽×高）0.154m2及以上方捆捡拾压捆机 | 中国农业机械化科学研究院呼和浩特分院有限公司 | 跨行式方草捆捡拾压捆机 | 9YFQ-1.9 | 捡拾宽度:1.93m;打结器数量:2个;方捆:是 ;压缩室截面积(宽×高):0.158㎡; | 挂接方式：牵引式。 捡拾宽度：1930mm 。 捡拾器结构型式：弹齿式。 喂入器结构型式：拨叉喂入机构。 打结器结构型式：D型。 打结器数量：2。 压缩室截面尺寸（宽×高）：440mm×360mm。配套动力范围：≥26kw. | 12400.0000 | 购机补贴(通用类) | T202015150066 | 2025/12/30 0:00:00 | 评阅通过
623 | 饲料（草）收获加工运输设备 | 饲料（草）收获机械 | 打（压）捆机 | 压缩室截面积（宽×高）0.154m2及以上方捆捡拾压捆机 | 潍坊利德尔精工科技有限公司 | 方草捆打捆机 | 9YF-1750 | 捡拾宽度:1.75m;打结器数量:2个;方捆:是 ;压缩室截面积(宽×高):0.1656㎡; | 型号名称：9YF-1750型方草捆打捆机；挂接方式：牵引式；捡拾宽度：1750mm；喂入口宽度：/mm；捡拾器结构型式：弹齿式；喂入器结构型式：拨叉喂入机构；打结器型式；D型； 打结器数量：2个；压缩室截面尺寸（宽×高）：460×360mm；捆扎方式：自动绳打捆； 配套动力范围：29.5～73.5kW；压缩室截面积（宽×高）：0.1656㎡。 | 12400.0000 | 购机补贴(通用类) | T202200370198 | 2027/7/5 0:00:00 | 评阅通过
624 | 饲料（草）收获加工运输设备 | 饲料（草）收获机械 | 打（压）捆机 | 压缩室截面积（宽×高）0.154m2及以上方捆捡拾压捆机 | 潍坊利德尔精工科技有限公司 | 方草捆打捆机 | 9YFC-2.2 | 捡拾宽度:2.2m;打结器数量:2个;方捆:是 ;压缩室截面积(宽×高):0.1656㎡; | 型号名称：9YFC-2.2型方草捆打捆机；挂接方式：牵引式；捡拾宽度：2200mm；喂入口宽度：/mm；捡拾器结构型式：锤爪式；喂入器结构型式：拨叉喂入机构；打结器型式：D型； 打结器数量：2个；压缩室截面尺寸（宽×高）：460×360mm；捆扎方式：自动绳打捆； 配套动力范围：110～162kW；压缩室截面积（宽×高）：0.1656㎡。 | 12400.0000 | 购机补贴(通用类) | T202200370197 | 2027/7/5 0:00:00 | 评阅通过
625 | 饲料（草）收获加工运输设备 | 饲料（草）收获机械 | 打（压）捆机 | 压缩室截面积（宽×高）0.154m2及以上方捆捡拾压捆机 | 中国农业机械化科学研究院呼和浩特分院有限公司 | 跨行式方草捆捡拾压捆机 | 9YFQ-2.2 | 捡拾宽度:2.2m;打结器数量:2个;方捆:是 ;压缩室截面积(宽×高):0.158㎡; | 挂接方式：牵引式 捡拾宽度：2240mm 捡拾器结构型式：弹齿式 喂入器结构型式：拨叉喂入机构 打结器类型：D型 打结器数量：2个 压缩室截面尺寸（宽X高）：440mm X 360mm 捆扎方式：自动绳打捆 配套动力范围：：≥26kW | 12400.0000 | 购机补贴(通用类) | T202100151333 | 2026/12/30 0:00:00 | 评阅通过
626 | 饲料（草）收获加工运输设备 | 饲料（草）收获机械 | 打（压）捆机 | 压缩室截面积（宽×高）0.154m2及以上方捆捡拾压捆机 | 龙江艺盛农业机械制造有限公司 | 捡拾方捆压捆机 | 9YFH-2.2A | 捡拾宽度:2.2m;打结器数量:2个;方捆:是 ;压缩室截面积(宽×高):0.1728㎡; | 挂接方式:牵引式 捡拾宽度:2200mm 捡拾器结构型式:弹齿式 喂入器结构型式:拨叉喂入机构 打结器型式:D型 打结器数量:2个 压缩室截面尺寸(宽X高):480X360mm 配套动力范围:≥60.2KW 扎捆方式：自动绳打捆 | 12400.0000 | 购机补贴(通用类) | T20200606262 | 2026/2/28 0:00:00 | 评阅通过
627 | 饲料（草）收获加工运输设备 | 饲料（草）收获机械 | 打（压）捆机 | 压缩室截面积（宽×高）0.154m2及以上方捆捡拾压捆机 | 龙江艺盛农业机械制造有限公司 | 方草捆压捆机 | 9YFH-2.2D | 捡拾宽度:2.2m;打结器数量:2个;方捆:是 ;压缩室截面积(宽×高):0.1728㎡; | 挂接方式:牵引式 捡拾宽度:2200mm 捡拾器结构型式:锤爪式 喂入器结构形式:拨叉喂入机构 打结器形式:D型 打结器数量:2个 压缩室截面尺寸(宽X高):480X360mm 配套动力范围: ≥51KW 扎捆方式:自动绳打捆 | 12400.0000 | 购机补贴(通用类) | T20210606061 | 2026/6/15 0:00:00 | 评阅通过
628 | 饲料（草）收获加工运输设备 | 饲料（草）收获机械 | 打（压）捆机 | 压缩室截面积（宽×高）0.154m2及以上方捆捡拾压捆机 | 龙江艺盛农业机械制造有限公司 | 方草捆压捆机 | 9YFH-2.2E | 捡拾宽度:2.2m;打结器数量:2个;方捆:是 ;压缩室截面积(宽×高):0.1728㎡; | 挂接方式:牵引式 捡拾宽度:2200mm 捡拾器结构型式:前锤爪式+后甩刀式 喂入器结构形式:拨叉喂入机构 打结器形式:D型 打结器数量:2个 压缩室截面尺寸(宽X高):480X360mm 配套动力范围: ≥66.2KW 扎捆方式:自动绳打捆 | 12400.0000 | 购机补贴(通用类) | T20210606060 | 2026/6/15 0:00:00 | 评阅通过
629 | 饲料（草）收获加工运输设备 | 饲料（草）收获机械 | 打（压）捆机 | 压缩室截面积（宽×高）0.154m2及以上方捆捡拾压捆机 | 龙江艺盛农业机械制造有限公司 | 方草捆打捆机 | 9YFH-2.2F | 捡拾宽度:2.2m;打结器数量:2个;方捆:是 ;压缩室截面积(宽×高):0.1728㎡; | 挂接方式:牵引式 捡拾宽度:2200mm 捡拾器结构型式:锤爪式+刀式（粉碎） 喂入器结构形式:拨叉喂入机构 打结器形式:D型 打结器数量:2个 压缩室截面尺寸(宽X高):480X360mm 配套动力范围: ≥88.2KW 扎捆方式:自动绳打捆 | 12400.0000 | 购机补贴(通用类) | T20210606031 | 2026/6/15 0:00:00 | 评阅通过
630 | 饲料（草）收获加工运输设备 | 饲料（草）收获机械 | 打（压）捆机 | 压缩室截面积（宽×高）0.154m2及以上方捆捡拾压捆机 | 现：潍柴雷沃重工股份有限公司（原：雷沃重工股份有限公司） | 方草捆打捆机 | 9YF-1.9E | 捡拾宽度:1.962m;打结器数量:2个;方捆:是 ;压缩室截面积(宽×高):0.1728㎡; | 结构型式：牵引式；捡拾宽度：1962mm；打结器数量：2；压缩室截面尺寸（宽×高）：480×360mm（0.1728㎡） | 12400.0000 | 购机补贴(通用类) | T202200150140 | 2027/7/5 0:00:00 | 评阅通过
631 | 饲料（草）收获加工运输设备 | 饲料（草）收获机械 | 打（压）捆机 | 压缩室截面积（宽×高）0.154m2及以上方捆捡拾压捆机 | 现：潍柴雷沃重工股份有限公司（原：雷沃重工股份有限公司） | 饲草方草捆打捆机 | 9YFC-2.2G | 捡拾宽度:2.22m;打结器数量:2个;方捆:是 ;压缩室截面积(宽×高):0.1728㎡; | 结构型式：牵引式；捡拾宽度：2220mm；打结器数量：2；压缩室截面尺寸（宽×高）：480×360mm（0.1728㎡） | 12400.0000 | 购机补贴(通用类) | T202200150141 | 2027/7/5 0:00:00 | 评阅通过
632 | 饲料（草）收获加工运输设备 | 饲料（草）收获机械 | 打（压）捆机 | 压缩室截面积（宽×高）0.154m2及以上方捆捡拾压捆机 | 诸城市广昕机械科技有限公司 | 方草捆打捆机 | 9YF-1900 | 捡拾宽度:1.972m;打结器数量:2个;方捆:是 ;压缩室截面积(宽×高):0.1584㎡; | 产品型号名称：9YF-1900型方草捆打捆机；挂接方式：牵引式；捡拾宽度：1972mm；捡拾器结构型式：弹齿式；喂入器结构型式：拨叉喂入机构；打结器型式：D型；打结器数量：2个；压缩室截面尺寸（宽×高）：440×360mm；配套动力范围：≥37kW；捆扎方式：自动绳打捆 | 12400.0000 | 购机补贴(通用类) | T202245450076 | 2027/9/29 0:00:00 | 评阅通过
633 | 饲料（草）收获加工运输设备 | 饲料（草）收获机械 | 打（压）捆机 | 压缩室截面积（宽×高）0.154m2及以上方捆捡拾压捆机 | 诸城市广昕机械科技有限公司 | 方草捆打捆机 | 9YF-2200 | 捡拾宽度:2.236m;打结器数量:2个;方捆:是 ;压缩室截面积(宽×高):0.1728㎡; | 产品型号名称：9YF-2200型方草捆打捆机；挂接方式：牵引式；捡拾宽度：2236mm；捡拾器结构型式：弹齿式；喂入器结构型式：拨叉喂入机构；打结器型式：D型；打结器数量：2个；压缩室截面尺寸（宽×高）：480×360mm；配套动力范围：≥37kW；捆扎方式：自动绳打捆 | 12400.0000 | 购机补贴(通用类) | T202245450077 | 2027/9/29 0:00:00 | 评阅通过
634 | 饲料（草）收获加工运输设备 | 饲料（草）收获机械 | 打（压）捆机 | 压缩室截面积（宽×高）0.1998m2及以上方捆捡拾压捆机（3个及以上打结器） | 中国农业机械化科学研究院呼和浩特分院有限公司 | 直连方草捆捡拾压捆机 | 9YFSZ-2.2 | 捡拾宽度:2.2m;打结器数量:3个;方捆:是 ;压缩室截面积(宽×高):0.201㎡; | 挂接方式：牵引式 捡拾宽度:2233mm 捡拾器结构型式：弹齿式 喂入器结构型式：拨叉喂入机构 打结器数量:3个 打结器类型：D型 压缩室截面尺寸（宽×高）：560 mm×360 mm 捆扎方式：自动绳打捆 配套动力范围：：≥75kW | 20000.0000 | 购机补贴(通用类) | T202100151336 | 2026/12/30 0:00:00 | 评阅通过
635 | 饲料（草）收获加工运输设备 | 饲料（草）收获机械 | 打（压）捆机 | 压缩室截面积（宽×高）0.1998m2及以上方捆捡拾压捆机（3个及以上打结器） | 中国农业机械化科学研究院呼和浩特分院有限公司 | 三道绳秸秆切割揉碎方捆压捆机 | 9YFSG-2.2 | 捡拾宽度:2.2m;打结器数量:3个;方捆:是 ;压缩室截面积(宽×高):0.216㎡; | 捡拾器宽度：2200mm；捡拾器结构型式：甩刀式；压缩室截面尺寸：570mm×380mm；打结器型式：D型；打结器数量：3个；工作状态外形尺寸：7320mm×2740mm×1790mm；配套动力范围：≥90 | 20000.0000 | 购机补贴(通用类) | 部20190429 | 2023/12/31 0:00:00 | 评阅通过
636 | 饲料（草）收获加工运输设备 | 饲料（草）收获机械 | 打（压）捆机 | 压缩室截面积（宽×高）0.1998m2及以上方捆捡拾压捆机（3个及以上打结器） | 中国农业机械化科学研究院呼和浩特分院有限公司 | 三道绳双刀轴秸秆切割揉碎方捆压捆机 | 9YFSS-2.2 | 捡拾宽度:2.2m;打结器数量:3个;方捆:是 ;压缩室截面积(宽×高):0.216㎡; | 捡拾器宽度：2200mm；捡拾器结构型式：前锤爪式+后甩刀式；压缩室截面尺寸：570mm×380mm；打结器型式：D型；打结器数量：3个；工作状态外形尺寸：7500mm×2780mm×1870mm；配套动力范围：≥97 | 20000.0000 | 购机补贴(通用类) | 部20190426 | 2023/12/31 0:00:00 | 评阅通过
637 | 饲料（草）收获加工运输设备 | 饲料（草）收获机械 | 打（压）捆机 | 压缩室直径1m及以上圆捆捡拾压捆机 | 德邦大为（芜湖）农机有限公司 | 圆草捆打捆机 | 9YG-1.25 | 捡拾宽度:1.835m;压缩室直径:1.25m;压缩室宽度:1.25m;圆捆:是 ; | 圆捆；压缩室直径1.25m；压缩室宽度1.25m；捡拾宽度1.835m；卷压滚筒转速116r/min 工作状态外形尺寸（长×宽×高）：4170×2715×2420（mm） 卷压滚筒数量18个 | 16300.0000 | 购机补贴(通用类) | 2018TJ430 | 2022/12/31 0:00:00 | 评阅通过
638 | 饲料（草）收获加工运输设备 | 饲料（草）收获机械 | 打（压）捆机 | 压缩室直径1m及以上圆捆捡拾压捆机 | 中国农业机械化科学研究院呼和浩特分院有限公司 | 圆捆卷捆机 | 9YG-1.4 | 捡拾宽度:1.72m;压缩室直径:1.2m;压缩室宽度:1.4m;圆捆:是 ; | 挂接方式：牵引式 捡拾宽度：1720mm 捡拾器结构型式：弹齿式 喂入器结构型式：拨叉喂入机构 压缩室成捆机构型式：滚筒式 压缩室直径：1200mm 压缩室宽度：1400mm 卷压工作部件数量：14个 卷压滚筒直径：297mm 捆扎方式：缠绳 配套动力范围：≥30kw | 16300.0000 | 购机补贴(通用类) | T202015150065 | 2025/12/30 0:00:00 | 评阅通过
639 | 饲料（草）收获加工运输设备 | 饲料（草）收获机械 | 打（压）捆机 | 压缩室直径1m及以上圆捆捡拾压捆机 | 天津威猛机械制造有限公司 | 圆草捆打捆机 | 404Pro | 捡拾宽度:1.97m;压缩室直径:1.25m;压缩室宽度:1.22m;圆捆:是 ; | 型号：404PRO打捆机，捡拾宽度：1970mm，捡拾器结构型式：弹齿滚筒式，卷压滚筒转速：160r/min,卷压滚筒数量：18个，工作状态外形尺寸（长X宽X高）4410mmX2810mmX2480mm,配套动力≥75KW，草捆直径：1.25米 ，草捆宽度：1.22米，压缩室截面直径：1.25米，打捆室类型：固定式，成型辊数量：18个，2个主动驱动辊16个从动辊，喂入辊：高强度耐磨喂入辊，齿轮箱：进口波兰齿轮箱，传动系统：万的赛80度CV,540转/分钟PTO。 | 16300.0000 | 购机补贴(通用类) | T202112120052 | 2026/12/23 0:00:00 | 评阅通过
640 | 饲料（草）收获加工运输设备 | 饲料（草）收获机械 | 打（压）捆机 | 压缩室直径1m及以上圆捆捡拾压捆机 | 科乐收农业机械（山东）有限责任公司 | 圆捆机 | ROLLANT 540RC | 捡拾宽度:2.1m;压缩室直径:1.2m;压缩室宽度:1.22m;圆捆:是 ; | 捡拾宽度：2100mm；捡拾器结构型式：弹齿式；卷压滚筒转速：136r/min；卷压滚筒数量：15个；工作状态外型尺寸（长×宽×高）：4611×2900×2799mm；配套动力：≥70kW；压缩室直径：1200mm；压缩室宽度：1220mm | 16300.0000 | 购机补贴(通用类) | 黑垦鉴2019079 | 2023/12/31 0:00:00 | 评阅通过
641 | 饲料（草）收获加工运输设备 | 饲料（草）收获机械 | 打（压）捆机 | 压缩室直径1m及以上圆捆捡拾压捆机 | 永东发（廊坊）科技有限公司 | 圆草捆打捆机 | 9YG-1.25 | 捡拾宽度:1.97m;压缩室直径:1.25m;压缩室宽度:1.25m;圆捆:是 ; | 主要技术参数 型号名称 9YG-1.25圆草捆打捆机 挂接方式 牵引式 捡拾宽度 1970mm 捡拾器结构型式 弹齿式 弹齿排数 5排 喂入器结构型式 螺旋连续喂入机构 压缩室成捆机构型式 滚筒式 压缩室宽度 1250mm 压缩室直径 1250mm 卷压工作部件数量 18 卷压滚筒直径 222mm 捆扎方式 缠网 配套动力范围 58.8～110.3kW 捆网规格 1.25*2000米/3000米 | 16300.0000 | 购机补贴(通用类) | T202213130153 | 2027/7/29 0:00:00 | 评阅通过
642 | 饲料（草）收获加工运输设备 | 饲料（草）收获机械 | 打（压）捆机 | 压缩室直径1m及以上圆捆捡拾压捆机 | 河北中兴马斯卡农业机械科技有限公司 | 圆草捆打捆机 | 9YG-1.9A | 捡拾宽度: 1.9m;压缩室直径:1.25m;压缩室宽度:1.2m;圆捆:是 ; | 型号名称:9YG-1.9A圆草捆打捆机; 挂接方式:牵引式; 捡拾宽度:1900mm; 捡拾器结构型式:弹齿式; 喂入器结构型式:螺旋连续喂入机构; 压缩室成捆机构型式:滚筒式; 压缩室宽度:1200mm; 压缩室直径:1250mm; 卷压工作部件数量:18个; 卷压滚筒直径:228mm; 捆扎方式:缠网; 配套动力范围:66.2～132.3kW。 | 16300.0000 | 购机补贴(通用类) | T202213130625 | 2027/7/29 0:00:00 | 评阅通过
643 | 饲料（草）收获加工运输设备 | 饲料（草）收获机械 | 打（压）捆机 | 压缩室直径1m及以上圆捆捡拾压捆机 | 天津菲力美尔农业机械装备有限公司 | 圆草捆打捆机 | 9YG-1240 | 捡拾宽度:1.905m;压缩室直径:1.2m;压缩室宽度:1.2m;圆捆:是 ; | 9YG-1240型圆草捆打捆机是由捡拾器、压缩室、缠捆机构等组成。挂接方式：牵引式；捡拾器宽度：1905mm；捡拾器结构型式：弹齿式；喂入器结构型式：螺旋连续喂入机构；压缩室成捆机构型式：辊筒式；压缩室宽度：1200mm；压缩室直径：1200mm，卷压滚筒数量：16；卷压滚筒直径：259mm。 | 16300.0000 | 购机补贴(通用类) | T202212120020 | 2027/7/11 0:00:00 | 评阅通过
644 | 饲料（草）收获加工运输设备 | 饲料（草）收获机械 | 打（压）捆机 | 压缩室直径1.2m及以上圆捆捡拾压捆机 | 龙江艺盛农业机械制造有限公司 | 捡拾圆捆打捆机 | 9YG-1.4 | 捡拾宽度:2.26m;压缩室直径:1.2m;压缩室宽度:1.4m;圆捆:是 ; | 挂接方式:牵引式 捡拾宽度:2260mm 捡拾器结构型式:弹齿式 喂入器结构型式:螺旋连续喂入机构 压缩室成捆机构型式:滚筒式 压缩室宽度:1400mm 压缩室直径:1200mm 卷压滚筒数量:18个 卷压滚筒直径:222mm 缠捆方式:网 配套动力范围:59~100KW | 18300.0000 | 购机补贴(通用类) | T20210606023 | 2026/6/15 0:00:00 | 评阅通过
645 | 饲料（草）收获加工运输设备 | 饲料（草）收获机械 | 打（压）捆机 | 压缩室直径1.2m及以上圆捆捡拾压捆机 | 龙江艺盛农业机械制造有限公司 | 圆草捆打捆机 | 9YG-1.3A | 捡拾宽度:2.3m;压缩室直径:1.25m;压缩室宽度:1.3m;圆捆:是 ; | 挂接方式:牵引式 捡拾宽度:2300mm 捡拾器结构型式:甩刀式 喂入器结构型式:螺旋连续喂入机构 压缩室成捆机构型式:滚筒式 压缩室宽度:1300mm 压缩室直径:1250mm 卷压滚筒数量:19个 卷压滚筒直径:222mm 缠捆方式:缠网 配套动力范围: ≥73.5KW | 18300.0000 | 购机补贴(通用类) | T20210606022 | 2026/6/23 0:00:00 | 评阅通过
646 | 饲料（草）收获加工运输设备 | 饲料（草）收获机械 | 打（压）捆机 | 压缩室直径1.2m及以上圆捆捡拾压捆机 | 宁津县天达润丰农机销售有限公司 | 圆草捆打捆机 | 9YQ-2220 | 捡拾宽度:2.22m;压缩室直径:1.25m;压缩室宽度:1.25m;圆捆:是 ; | 挂接方式：牵引式；捡拾宽度：2220mm；捡拾器结构型式：弹齿式；喂入器结构型式：螺旋连续喂入机构；压缩室成捆机构型式：滚筒式；压缩室宽度：1250mm；压缩室直径：1250mm；卷压工作部件数量：18个；卷压滚筒直径：222mm；捆扎方式：缠网；配套动力范围≥88.2kW | 18300.0000 | 购机补贴(通用类) | T202200340183 | 2027/7/5 0:00:00 | 评阅通过
647 | 饲料（草）收获加工运输设备 | 饲料（草）收获机械 | 打（压）捆机 | 压缩室直径1.2m及以上圆捆捡拾压捆机 | 宁津县天达润丰农机销售有限公司 | 圆草捆打捆机 | 9YQ-2260 | 捡拾宽度:2.26m;压缩室直径:1.25m;压缩室宽度:1.25m;圆捆:是 ; | 挂接方式：牵引式；捡拾宽度：2260mm；捡拾器结构型式：甩刀式；喂入器结构型式：螺旋连续喂入机构；压缩室成捆机构型式：滚筒式；压缩室宽度：1250mm；压缩室直径：1250mm；卷压工作部件数量：20个；卷压滚筒直径：222mm；捆扎方式：缠网；配套动力范围≥88.2kW | 18300.0000 | 购机补贴(通用类) | T202200340182 | 2027/7/5 0:00:00 | 评阅通过
648 | 饲料（草）收获加工运输设备 | 饲料（草）收获机械 | 打（压）捆机 | 压缩室直径1.2m及以上圆捆捡拾压捆机 | 潍坊麦锐特机械制造有限公司 | 圆草捆打捆机 | 9YG-2200C | 捡拾宽度:2.25m;压缩室直径:1.2m;压缩室宽度:1.4m;圆捆:是 ; | 配套动力范围（kW）：≥75kW；捡拾宽度：2250mm；捡拾器结构型式：弹齿式；压缩室直径：Φ1200mm；压缩室宽度：1400mm；卷压滚筒数量：18个；卷压滚筒直径：Φ222mm. | 18300.0000 | 购机补贴(通用类) | T202200150139 | 2027/7/5 0:00:00 | 评阅通过
649 | 饲料（草）收获加工运输设备 | 饲料（草）收获机械 | 打（压）捆机 | 压缩室直径1.2m及以上圆捆捡拾压捆机 | 辽宁海阔机械设备制造有限公司 | 圆草捆打捆机 | 9YH-1.25A6 | 捡拾宽度:2.2m;压缩室直径:1.21m;压缩室宽度:1.25m;圆捆:是 ; | 型号名称：9YH-1.25A6型圆草捆打捆机 挂接方式：牵引式 捡拾宽度：2200mm 捡拾器结构型式：弹齿式 喂入器结构型式：转子式 压缩室成捆机构型式：滚筒式 压缩室宽度：1250mm 压缩室直径：1210mm 卷压工作部件数量：18个 卷压滚筒直径：222mm 捆扎方式：缠网 配套动力范围：111.85-150.59kW | 18300.0000 | 购机补贴(通用类) | T20202121134 | 2025/12/1 0:00:00 | 评阅通过
650 | 饲料（草）收获加工运输设备 | 饲料（草）收获机械 | 打（压）捆机 | 压缩室直径1.2m及以上圆捆捡拾压捆机 | 中国农业机械化科学研究院呼和浩特分院有限公司 | 圆草捆打捆机 | 9YGJ-2.2 | 捡拾宽度:2.2m;压缩室直径:1.2m;压缩室宽度:1.4m;圆捆:是 ; | 挂接方式：牵引式 捡拾宽度：2200mm 捡拾器结构型式：弹齿滚筒式 喂入器结构型式：螺旋连续喂入机构 压缩室成捆机构型式：滚筒式 压缩室宽度：1400mm 压缩室直径：Ф1200mm 卷压工作部件数量：14个滚筒 卷压滚筒直径：Ф220mm 捆扎方式：缠网 配套动力范围：：≥75kW | 18300.0000 | 购机补贴(通用类) | T202100151335 | 2026/12/30 0:00:00 | 评阅通过
651 | 饲料（草）收获加工运输设备 | 饲料（草）收获机械 | 打（压）捆机 | 压缩室直径1.2m及以上圆捆捡拾压捆机 | 中国农业机械化科学研究院呼和浩特分院有限公司 | 圆草捆打捆机 | 9YGJ-2.2B | 捡拾宽度:2.235m;压缩室直径:1.2m;压缩室宽度:1.4m;圆捆:是 ; | 挂接方式：牵引式；捡拾宽度：2235mm；捡拾器结构型式：弹齿式；喂入器结构型式：螺旋连续喂入机构；压缩室成捆机构型式：滚筒式；压缩室宽度：1400mm；压缩室直径：1200mm；卷压工作部件数量：18个；卷压滚筒直径：222mm；滚扎方式：缠网；配套动力范围：≥75kW | 18300.0000 | 购机补贴(通用类) | 部20190192 | 2023/12/31 0:00:00 | 评阅通过
652 | 饲料（草）收获加工运输设备 | 饲料（草）收获机械 | 打（压）捆机 | 压缩室直径1.2m及以上圆捆捡拾压捆机 | 中国农业机械化科学研究院呼和浩特分院有限公司 | 圆草捆打捆机 | 9YGJ-2.2C | 捡拾宽度:2.235m;压缩室直径:1.2m;压缩室宽度:1.2m;圆捆:是 ; | 挂接方式：牵引式；捡拾宽度：2.2m；捡拾器结构型式：弹齿式；喂入器结构型式：螺旋连续喂入机构；压缩室成捆机构型式：滚筒式；压缩室宽度：1200mm；压缩室直径：1200mm；卷压工作部件数量：18个；卷压滚筒直径：222mm；滚扎方式：缠网；配套动力范围：≥75kW | 18300.0000 | 购机补贴(通用类) | 部20190193 | 2023/12/31 0:00:00 | 评阅通过
653 | 饲料（草）收获加工运输设备 | 饲料（草）收获机械 | 打（压）捆机 | 压缩室直径1.2m及以上圆捆捡拾压捆机 | 中国农业机械化科学研究院呼和浩特分院有限公司 | 切割揉碎圆草捆打捆机 | 9YGR-2.2A | 捡拾宽度:2.22m;压缩室直径:1.2m;压缩室宽度:1.2m;圆捆:是 ; | 挂接方式：牵引式；捡拾宽度：2220mm；捡拾器结构型式：锤爪式；喂入器结构型式：螺旋连续喂入机构；压缩室成捆机构型式：滚筒式；压缩室宽度：1200mm；压缩室直径：1200mm；卷压工作部件数量：18个；卷压滚筒直径：222mm；滚扎方式：缠网；配套动力范围：≥75kW | 18300.0000 | 购机补贴(通用类) | 部20190425 | 2023/12/31 0:00:00 | 评阅通过
654 | 饲料（草）收获加工运输设备 | 饲料（草）收获机械 | 打（压）捆机 | 压缩室直径1.2m及以上圆捆捡拾压捆机 | 呼伦贝尔市蒙拓农机科技股份有限公司 | 圆草捆打捆机 | 9YG-1.3A2 | 捡拾宽度:2.2m;压缩室直径:1.2m;压缩室宽度:1.4m;圆捆:是 ; | 圆捆机挂接方式：牵引式；捡拾器宽度：2200mm；捡拾器结构型式：弹齿式；喂入器结构型式：螺旋连续喂入机构；压缩室成捆机构型式：滚筒式；压缩室直径：1200mm,压缩室宽度：1400mm；卷压工作部件数量：14个；卷压滚筒直径：300mm；捆扎方式：缠网；配套动力范围≥80KW | 18300.0000 | 购机补贴(通用类) | T202100151326 | 2026/12/30 0:00:00 | 评阅通过
655 | 饲料（草）收获加工运输设备 | 饲料（草）收获机械 | 打（压）捆机 | 压缩室直径1.2m及以上圆捆捡拾压捆机 | 吉林省冠科机械制造有限公司 | 圆捆打捆机 | 9YGT-1.25 | 捡拾宽度:2.25m;压缩室直径:1.25m;压缩室宽度:1.25m;圆捆:是 ; | 捡拾器结构型式：弹齿式；卷压滚筒数量：14个；配套动力≥58.8kw；捡拾器宽度：2.25m；压缩室直径：1.25m；压缩室宽度：1.25m | 18300.0000 | 购机补贴(通用类) | T202200220020 | 2027/4/10 0:00:00 | 评阅通过
656 | 饲料（草）收获加工运输设备 | 饲料（草）收获机械 | 打（压）捆机 | 压缩室直径1.2m及以上圆捆捡拾压捆机 | 天津菲力美尔农业机械装备有限公司 | 圆草捆打捆机 | 9YG-1.4 | 捡拾宽度:2.204m;压缩室直径:1.2m;压缩室宽度:1.4m;圆捆:是 ; | 9YG-1.4型圆草捆打捆机是由捡拾器、压缩室、缠捆机构等组成。挂接方式：牵引式；捡拾器宽度：2204mm；捡拾器结构型式：弹齿式；喂入器结构型式：螺旋连续喂入机构；压缩室成捆机构型式：辊筒式；压缩室宽度：1400mm；压缩室直径：1200mm，卷压滚筒数量：18；卷压滚筒直径：222mm。 | 18300.0000 | 购机补贴(通用类) | T202212120021 | 2027/7/11 0:00:00 | 评阅通过
657 | 饲料（草）收获加工运输设备 | 饲料（草）收获机械 | 打（压）捆机 | 压缩室直径1.2m及以上圆捆捡拾压捆机 | 天津轩禾农业机械制造有限公司 | 圆草捆打捆机 | 9YG-1.4 | 捡拾宽度:2.204m;压缩室直径:1.2m;压缩室宽度:1.4m;圆捆:是 ; | 9YG-1.4型圆草捆打捆机是由捡拾器、压缩室、缠捆机构等组成。挂接方式：牵引式；捡拾器宽度：2204mm；捡拾器结构型式：弹齿式；喂入器结构型式：螺旋连续喂入机构；压缩室成捆机构型式：辊筒式；压缩室宽度：1400mm；压缩室直径：1200mm，卷压滚筒数量：18；卷压滚筒直径：222mm。 | 18300.0000 | 购机补贴(通用类) | T202212120017 | 2027/7/11 0:00:00 | 评阅通过
658 | 饲料（草）收获加工运输设备 | 饲料（草）收获机械 | 打（压）捆机 | 压缩室直径1.2m及以上圆捆捡拾压捆机 | 四平吉宏机械制造有限公司 | 圆捆机 | 9YG-2.2 | 捡拾宽度:2.2m;压缩室直径:1.2m;压缩室宽度:1.23m;圆捆:是 ; | 1型号名称：9YG-2.2圆捆机 2.挂接方式：牵引式 3.捡拾宽度：2230mm 4.捡拾器结构型式：弹齿式 5.喂入器结构型式：螺旋连续喂入机构 6.压缩室成捆机构型式：滚筒式 7.压缩宽度：1230mm 8.压缩直径：1200mm 9卷压工作部件数量：滚筒18个 10卷压滚筒直径：222mm 11捆扎方式：缠网 12配套动力范围：≥88kw | 18300.0000 | 购机补贴(通用类) | T202022220067 | 2025/5/28 0:00:00 | 评阅通过
659 | 饲料（草）收获加工运输设备 | 饲料（草）收获机械 | 打（压）捆机 | 压缩室直径1.2m及以上圆捆捡拾压捆机 | 吉林省远航农业机械有限公司 | 圆草捆打捆机 | 9YY-1.4A3 | 捡拾宽度:2.2m;压缩室直径:1.2m;压缩室宽度:1.4m;圆捆:是 ; | （捡拾器类型：弹齿；数量：68）（压缩室直径：1200mm）（压缩室宽度：1400mm）（捡拾器宽度：2200mm）（辊筒数量：17个）（外形尺寸：3980×2545×2250mm）（配套动力：≥110kW）（整机重量：4180kg） | 18300.0000 | 购机补贴(通用类) | 吉农机鉴2019-047 | 2023/12/31 0:00:00 | 评阅通过
660 | 饲料（草）收获加工运输设备 | 饲料（草）收获机械 | 打（压）捆机 | 压缩室直径1.2m及以上圆捆捡拾压捆机 | 吉林省远航农业机械有限公司 | 圆草捆打捆机 | 9YY-1.4B3 | 捡拾宽度:2.2m;压缩室直径:1.2m;压缩室宽度:1.4m;圆捆:是 ; | （捡拾器类型：锤爪；数量：22）（压缩室直径：1200mm）（压缩室宽度：1400mm）（捡拾器宽度：2200mm）（辊筒数量：17个）（外形尺寸：3980×2850×2250mm）（配套动力：≥110kW）（整机重量：4380kg） | 18300.0000 | 购机补贴(通用类) | 吉农机鉴2019-045 | 2023/12/31 0:00:00 | 评阅通过
661 | 饲料（草）收获加工运输设备 | 饲料（草）收获机械 | 打（压）捆机 | 压缩室截面积（宽×高）0.1344m2及以上无打结器自动套袋方捆捡拾压捆机 | 山东康润达智能农机装备有限公司 | 牵引式方草捆压捆机 | 9YFQ-2.25 | 捡拾宽度:2.25m;方捆:是 ;压缩室截面积(宽×高):0.1344㎡;自动套袋:是 ; | 型号名称：9YFQ-2.25型牵引式方草捆压捆机 挂接方式：牵引式 捡拾宽度：2250mm 捡拾器结构型式：锤爪式 喂入器结构型式：螺旋连续喂入机构 压缩室截面尺寸：320mm*420mm 捆扎方式：自动套袋（缠网 ） 配套动力≥110KW | 18300.0000 | 购机补贴(通用类) | T202200370193 | 2027/7/5 0:00:00 | 评阅通过
662 | 饲料（草）收获加工运输设备 | 饲料（草）收获机械 | 打（压）捆机 | 压缩室截面积（宽×高）0.1344m2及以上无打结器自动套袋方捆捡拾压捆机 | 吉林天朗新能源科技有限公司 | 秸秆饲料捡拾打捆机 | 9YFQ-2.2A | 捡拾宽度:2.22m;方捆:是 ;压缩室截面积(宽×高):0.1386㎡;自动套袋:是 ; | 型号名称：9YFQ-2.2A型秸秆饲料捡拾打捆机；挂接方式：牵引式；方捆：压缩式截面积（宽X高）330mmX420mm；捡拾宽度2220mm；捡拾器结构形式：锤爪式；配套动力范围≥88kW。 | 18300.0000 | 购机补贴(通用类) | GZNJ/TJ 2019-239 | 2023/12/31 0:00:00 | 评阅通过
663 | 饲料（草）收获加工运输设备 | 饲料（草）收获机械 | 打（压）捆机 | 压缩室截面积（宽×高）0.1344m2及以上无打结器自动套袋方捆捡拾压捆机 | 吉林天朗新能源科技有限公司 | 秸秆饲料捡拾打捆机 | 9YFQ-2.2C | 捡拾宽度:2.22m;方捆:是 ;压缩室截面积(宽×高):0.1386㎡;自动套袋:是 ; | 型号名称：9YFQ-2.2C型秸秆饲料捡拾打捆机；挂接方式：牵引式；喂入器结构型式：螺旋连续喂入机构；方捆：压缩式截面积（宽X高）330mmX420mm；捡拾宽度2220mm；捡拾器结构形式：锤爪式；配套动力范围≥110kW。 | 18300.0000 | 购机补贴(通用类) | T202022220054 | 2025/3/19 0:00:00 | 评阅通过
664 | 饲料（草）收获加工运输设备 | 饲料（草）收获机械 | 打（压）捆机 | 压缩室截面积（宽×高）0.1344m2及以上无打结器自动套袋方捆捡拾压捆机 | 四平吉邦农机装备有限公司 | 秸秆捡拾打捆机 | 9YJD-2.2C | 捡拾宽度:2.2m;方捆:是 ;压缩室截面积(宽×高):0.1496㎡;自动套袋:是 ; | 型号：9YJD-2.2C 挂接方式：牵引式 捡拾宽度：2200mm 捡拾器结构型式：锤爪式 喂入器结构型式：螺旋连续喂入机构 捆扎方式：自动网打捆 压缩室截面尺寸（宽×高）340×440mm 配套动力范围：≥88kW | 18300.0000 | 购机补贴(通用类) | T202200220154 | 2027/7/5 0:00:00 | 评阅通过
665 | 饲料（草）收获加工运输设备 | 饲料（草）收获机械 | 打（压）捆机 | 压缩室截面积（宽×高）0.1344m2及以上无打结器自动套袋方捆捡拾压捆机 | 中科滕森（山东）智能装备有限公司 | 方草捆捡拾打捆机 | 9YFQ-2.25 | 捡拾宽度:2.25m;方捆:是 ;压缩室截面积(宽×高):0.1443㎡;自动套袋:是 ; | 方捆；压缩室截面积（宽×高）328mm×440mm；捡拾宽度2250mm；自动套袋 | 18300.0000 | 购机补贴(通用类) | T202100370584 | 2026/6/29 0:00:00 | 评阅通过
666 | 饲料（草）收获加工运输设备 | 饲料（草）收获机械 | 打（压）捆机 | 压缩室截面积（宽×高）0.1344m2及以上无打结器自动套袋方捆捡拾压捆机 | 四平市龙业机械制造有限公司 | 全自动秸秆饲料打捆机 | 9YZ-2250B | 捡拾宽度:2.25m;方捆:是 ;压缩室截面积(宽×高):0.1419㎡;自动套袋:是 ; | 捡拾宽度：2.25m；压缩室截面尺寸（宽×高）：330mm×430mm；配套动力范围：≥110kW；捆扎方式：自动缠网；挂接方式：牵引式；捡拾器结构型式：锤爪式；喂入器结构型式：螺旋连续喂入机构；外形尺寸（长×宽×高）：5300mm×3280mm×3620mm；整机重量：5800kg； | 18300.0000 | 购机补贴(通用类) | T202222220021 | 2027/9/15 0:00:00 | 评阅通过
667 | 饲料（草）收获加工运输设备 | 饲料（草）收获机械 | 打（压）捆机 | 压缩室截面积（宽×高）0.1344m2及以上无打结器自动套袋方捆捡拾压捆机 | 四平市龙业机械制造有限公司 | 全自动秸秆饲料打捆机 | 9YZ-2250A | 捡拾宽度:2.25m;方捆:是 ;压缩室截面积(宽×高):0.1564㎡;自动套袋:是 ; | 捡拾宽度：2.25m；压缩室截面尺寸（宽×高）：340mm×460mm；配套动力范围：≥110kW；捆扎方式：自动缠网；挂接方式：牵引式；捡拾器结构型式：锤爪式；喂入器结构型式：螺旋连续喂入机构；外形尺寸（长×宽×高）：5950mm×3250mm×3640mm；整机重量：5950kg； | 18300.0000 | 购机补贴(通用类) | T202222220022 | 2027/9/15 0:00:00 | 评阅通过
668 | 饲料（草）收获加工运输设备 | 饲料（草）收获机械 | 打（压）捆机 | 压缩室截面积（宽×高）0.1344m2及以上无打结器自动套袋方捆捡拾压捆机 | 克雷斯曼河北农业机械有限公司 | 秸秆饲料打捆机 | 9YFQS-2.2 | 捡拾宽度:2.3m;方捆:是 ;压缩室截面积(宽×高):0.1575㎡;自动套袋:是 ; | 挂接方式 ：牵引式； 捡拾宽度 mm：2300； 捡拾器结构型式：锤爪式； 喂入器结构型式：螺旋连续喂入机构+风机； 压缩室截面尺寸（宽×高）mm：350×450； 配套动力范围 kW：110-176.4； 捆扎方式：自动缠网； | 18300.0000 | 购机补贴(通用类) | T202200230395 | 2027/9/1 0:00:00 | 评阅通过
669 | 饲料（草）收获加工运输设备 | 饲料（草）收获机械 | 打（压）捆机 | 压缩室截面积（宽×高）0.1344m2及以上无打结器自动套袋方捆捡拾压捆机 | 三极科技（山东）有限公司 | 秸秆饲料捡拾打捆机 | 9YFQ-2.2F | 捡拾宽度:2.22m;方捆:是 ;压缩室截面积(宽×高):0.16468㎡;自动套袋:是 ; | 挂接方式：牵引式；捡拾宽度：2220mm;捡拾器结构型式：锤爪式；喂入器结构型式：螺旋连续喂入机构；压缩室截面尺寸（宽*高）：358*460mm；捆扎方式：自动套袋(缠网)；配套动力范围：≥125kw。 | 18300.0000 | 购机补贴(通用类) | T202100371017 | 2026/11/2 0:00:00 | 评阅通过
670 | 饲料（草）收获加工运输设备 | 饲料（草）收获机械 | 打（压）捆机 | 压缩室截面积（宽×高）0.1344m2及以上无打结器自动套袋方捆捡拾压捆机 | 河北久丰农业机械有限公司 | 秸秆饲料打捆机 | 9YFQS-2.2A | 捡拾宽度:2.2m;方捆:是 ;压缩室截面积(宽×高):0.153㎡;自动套袋:是 ; | 挂接方式：牵引式； 捡拾宽度 mm：2200； 捡拾器结构型式：锤爪式； 喂入器结构型式：螺旋连续喂入机构； 捆扎方式 ：自动缠网； 压缩室截面尺寸（宽×高） mm：340×450；配套动力范围 kW ：110.2-161.8； | 18300.0000 | 购机补贴(通用类) | T202213130615 | 2027/7/29 0:00:00 | 评阅通过
671 | 饲料（草）收获加工运输设备 | 饲料（草）收获机械 | 青（黄）饲料收获机 | 2.6m及以上自走圆盘式青饲料收获机，带对辊式籽粒破碎机构 | 石家庄美迪机械有限公司 | 自走式青饲料收获机 | 9QS-4500 | 幅宽:4.427m;割台型式:自走圆盘式 ;配套发动机功率:316kw;对辊式籽粒破碎机构:是 ; | 型号名称：9QS-4500自走式青饲料收获机；形式：自走式；结构质量：11190kg；工作状态外形尺寸（长X宽X高）：7690X4620X5530mm；配套发动机额定功率：316kW；配套发动机额定转速：2100r/min；排放阶段：国三；割幅：4427mm；作物收集割台型式：直切割台；割台切割器型式：圆盘式割刀；喂入机构型式：喂入辊；喂入机构数量：5个；秸秆切碎机构型式：滚筒式；籽粒破碎机构型式：对辊式；驾驶室型式：普通；变速方式：手动变速；驱动方式：液压驱动；制动器型式：盘式；导向轮轮距：2116mm；导向轮轮胎规格：500/60-22.5；驱动轮轮距：2328mm；驱动轮轮胎规格：750/65R26；轴距：2620mm；作业速度范围：2-6km/h | 105000.0000 | 购机补贴(通用类) | T202100130735 | 2026/8/31 0:00:00 | 评阅通过
672 | 饲料（草）收获加工运输设备 | 饲料（草）收获机械 | 青（黄）饲料收获机 | 2.6m及以上自走圆盘式青饲料收获机，带对辊式籽粒破碎机构 | 石家庄美迪机械有限公司 | 自走式青饲料收获机 | 9QZ-3300B | 幅宽:3.331m;割台型式:自走圆盘式 ;配套发动机功率:265kw;对辊式籽粒破碎机构:是 ; | 型号名称：9QZ-3300B自走式青饲料收获机；形式：自走式；结构质量：8350kg；工作状态外形尺寸（长×宽×高）：7650×3660×5430mm；配套发动机额定功率：265kW；配套发动机额定转速：2200r/min；排放阶段：国三；割幅：3331mm；作物收集割台型式：直切割台；割台切割器型式：圆盘式割刀；喂入机构型式：喂入辊；喂入机构数量：8个；秸秆切碎机构型式：滚筒式；籽粒破碎机构型式：对辊式；驾驶室型式：普通；变速方式：手动变速；驱动方式：液压驱动；制动器型式：带式；导向轮轮距：1220mm；导向轮轮胎规格：10.00-16；驱动轮轮距：2280mm；驱动轮轮胎规格：17.5LR24；轴距：2650mm；作业速度范围：2-6km/h； | 105000.0000 | 购机补贴(通用类) | T202100130887 | 2026/11/2 0:00:00 | 评阅通过
673 | 饲料（草）收获加工运输设备 | 饲料（草）收获机械 | 青（黄）饲料收获机 | 2.6m及以上自走圆盘式青饲料收获机，带对辊式籽粒破碎机构 | 石家庄信聚农牧机械有限公司 | 青饲料收获机 | 9QZ-3000S | 幅宽:3m;割台型式:自走圆盘式 ;配套发动机功率:266kw;对辊式籽粒破碎机构:是 ; | 产品配置参数:结构形式：自走式；结构质量：9050kg；工作状态外形尺寸（长×宽×高）mm：7500×3180×5350；割台的有效收获宽度（割副）：3000mm；割台切割器形式：圆盘式割刀；导向轮轮距：1880mm；驱动轮轮距：2200mm；驱动轮轮胎规格：18.4-30；导向轮轮胎规格：12.00-18；驾驶室形式：普通；秸秆切碎机构形式：滚筒式；籽粒破碎机构形式：对辊式；抛送筒高度：5350mm | 105000.0000 | 购机补贴(通用类) | T202100131243 | 2026/12/30 0:00:00 | 评阅通过
674 | 饲料（草）收获加工运输设备 | 饲料（草）收获机械 | 青（黄）饲料收获机 | 2.6m及以上自走圆盘式青饲料收获机，带对辊式籽粒破碎机构 | 石家庄信聚农牧机械有限公司 | 青饲料收获机 | 9QZ-360 | 幅宽:3.3m;割台型式:自走圆盘式 ;配套发动机功率:337kw;对辊式籽粒破碎机构:是 ; | 结构形式：自走式；结构质量：1096kg；工作状态外形尺寸（长×宽×高）mm：7200×3500×5460；割台的有效收获宽度（割副）：3300mm；割台切割器形式：圆盘式割刀；导向轮轮距：1950mm；驱动轮轮距：2210mm；驱动轮轮胎规格：23.1-26；导向轮轮胎规格：12.00-18；驾驶室形式：普通；秸秆切碎机构形式：滚筒式；籽粒破碎机构形式：对辊式；抛送筒高度：5460mm | 105000.0000 | 购机补贴(通用类) | T202100131267 | 2026/12/30 0:00:00 | 评阅通过
675 | 饲料（草）收获加工运输设备 | 饲料（草）收获机械 | 青（黄）饲料收获机 | 2.6m及以上自走圆盘式青饲料收获机，带对辊式籽粒破碎机构 | 石家庄信聚农牧机械有限公司 | 青饲料收获机 | 9QZ-3000K | 幅宽:3m;割台型式:自走圆盘式 ;配套发动机功率:266kw;对辊式籽粒破碎机构:是 ; | 产品配置参数:结构形式：自走式；结构质量：7200kg；工作状态外形尺寸（长×宽×高）mm：7410×3180×5320；割台的有效收获宽度（割副）：3000mm；割台切割器形式：圆盘式割刀；导向轮轮距：1690mm；驱动轮轮距：1910mm；驱动轮轮胎规格：15-24；导向轮轮胎规格：10.0/75-15.3；驾驶室形式：普通；秸秆切碎机构形式：滚筒式；籽粒破碎机构形式：对辊式；抛送筒高度：5350mm | 105000.0000 | 购机补贴(通用类) | T202100131242 | 2026/12/30 0:00:00 | 评阅通过
676 | 饲料（草）收获加工运输设备 | 饲料（草）收获机械 | 青（黄）饲料收获机 | 2.6m及以上自走圆盘式青饲料收获机，带对辊式籽粒破碎机构 | 石家庄美迪机械有限公司 | 自走式青饲料收获机 | 9QS-3300A | 幅宽:3.331m;割台型式:自走圆盘式 ;配套发动机功率:265kw;对辊式籽粒破碎机构:是 ; | 型号名称：9QS-3300A自走式青饲料收获机；形式：自走式；结构质量：9660kg；工作状态外形尺寸（长×宽×高）：7400×3500×5400mm；配套发动机额定功率：265kW；配套发动机额定转速：2200r/min；排放阶段：国三；割幅：3331mm；作物收集割台型式：直切割台；割台切割器型式：圆盘式割刀；喂入机构型式：喂入辊；喂入机构数量：5个；秸秆切碎机构型式：滚筒式；籽粒破碎机构型式：对辊式；驾驶室型式：普通；变速方式：手动变速；驱动方式：液压驱动；制动器型式：盘式；导向轮轮距：2121mm；导向轮轮胎规格：500/60-22.5；驱动轮轮距：2340mm；驱动轮轮胎规格：750/65R26；轴距：2640mm；作业速度范围：2-10km/h | 105000.0000 | 购机补贴(通用类) | T202100130889 | 2026/11/2 0:00:00 | 评阅通过
677 | 饲料（草）收获加工运输设备 | 饲料（草）收获机械 | 青（黄）饲料收获机 | 2.6m及以上自走圆盘式青饲料收获机，带对辊式籽粒破碎机构 | 宁晋县方锐农业机械有限公司 | 青饲料收获机 | 9QZ-2900A | 幅宽:2.75m;割台型式:自走圆盘式 ;配套发动机功率:241kw;对辊式籽粒破碎机构:是 ; | 9QZ-2900A型青饲料收获机；形式 / 自走式 ；工作状态外形尺寸（长×宽×高） mm 7400×2900×5298 ；配套发动机额定功率（自走式、配有发动机的牵引式） kW 241；配套发动机额定转速（自走式、配有发动机的牵引式） / 2200 ；割幅 mm 2750 ；作物收集割台型式 / 直切割台 ；割台切割器型式 / 旋转冲击式割刀（圆盘式割刀）；喂入机构型式 / 喂入辊 ；喂入机构数量 / 4 ；秸秆切碎机构型式 / 滚筒式 ；籽粒破碎机构型式 / 对辊式 ；驾驶室型式(自走式） / 普通式 ；变速方式(自走式） / 自动变速 ；驱动方式(自走式） / 液压驱动 ；制动器型式(自走式） / 盘式 ；导向轮轮距（自走式） mm 1790 ；导向轮轮胎规格（自走式） / 12-16.5 ；驱动轮轮距（自走式） mm 1880 ；驱动轮轮胎规格（自走式） / 460/70R24；轴距(自走式） mm 2500 ；作业速度范围 km/h 2～6 ；设计切段长度 mm 15 | 105000.0000 | 购机补贴(通用类) | T202100221420 | 2026/12/30 0:00:00 | 评阅通过
678 | 饲料（草）收获加工运输设备 | 饲料（草）收获机械 | 青（黄）饲料收获机 | 2.6m及以上自走圆盘式青饲料收获机，带对辊式籽粒破碎机构 | 新乡市凯航机械制造有限公司 | 自走式青饲料收获机 | 4QZ-12A | 幅宽:2.65m;割台型式:自走圆盘式 ;配套发动机功率:199kw;对辊式籽粒破碎机构:是 ; | 形式 ： 自走式 ； 工作状态外形尺寸（长×宽×高） mm ：6700×2700×4500 ； 割幅 mm： 2650 ； 作物收集割台型式 ： 直切割台； 割台切割器型式 ：圆盘式割刀 ； 喂入机构型式 ： 喂入辊 ； 喂入机构数量 ： 1 ； 秸秆切碎机构型式 ： 滚筒式 ； 籽粒破碎机构型式 ： 对辊式 ； | 105000.0000 | 购机补贴(通用类) | T202000410087 | 2025/3/31 0:00:00 | 评阅通过
679 | 饲料（草）收获加工运输设备 | 饲料（草）收获机械 | 青（黄）饲料收获机 | 2.6m及以上自走圆盘式青饲料收获机，带对辊式籽粒破碎机构 | 内蒙古坤禾农业装备有限公司 | 自走式青饲料收获机 | 4QZ-265C | 幅宽:2.65m;割台型式:自走圆盘式 ;配套发动机功率:202.5kw;对辊式籽粒破碎机构:是 ; | 工作状态外形尺寸（长×宽×高） / 6900mm×2750mm×4800mm；配套发动机额定功率 202.5kW；配套发动机额定转速2300 r/min；割幅 2650mm；作物收集割台型式 / 直切割台；割台切割器型式 / 圆盘式割刀（2 个圆盘）；籽粒破碎机构型式 / 对辊式；变速方式（自走式） 手动变速；驱动方式（自走式） / 液压驱动；制动器型式（自走式） / 盘式（驱动轮）； 导向轮轮距（自走式）1800 mm；导向轮轮胎规格（自走式） / 10.0/75-15.3； 驱动轮轮距（自走式） 1900 mm； 驱动轮轮胎规格（自走式） / 17.5LR24； 轴距（自走式） 2650mm；作业速度范围 3～8km/h；设计切断长度15、20 mm | 105000.0000 | 购机补贴(通用类) | T202200150340 | 2027/9/1 0:00:00 | 评阅通过
680 | 饲料（草）收获加工运输设备 | 饲料（草）收获机械 | 青（黄）饲料收获机 | 2.6m及以上自走圆盘式青饲料收获机，带对辊式籽粒破碎机构 | 新乡市乐为农农牧机械有限公司 | 自走式青饲料收获机 | 4QZ-2700 | 幅宽:2.69m;割台型式:自走圆盘式 ;配套发动机功率:202.5kw;对辊式籽粒破碎机构:是 ; | 结构形式：自走式;工作状态外形尺寸(长×宽×高）：7660mm×3345mm×5040mm;发动机功率：202.5kW;割副：2690mm；作物收集割台形式：直切割台；割台切割器形式：圆盘式；喂入机构形式：喂入辊；喂入机构数量：5个；秸秆切碎机构形式：滚筒式；籽粒破碎机构形式：对辊式；驾驶室形式(自走式）：普通式；变速方式（自走式）：手动方式；驱动方式（自走式）：液压驱动；制动器形式（自走式）：盘式；导向轮轮距（自走式）：1700mm;导向轮轮胎规格（自走式）：10.0/75-15.3；驱动轮轮距（自走式）：1840mm;驱动轮轮胎规格（自走式）：500/70R24；轴距(自走式）：2950mm; | 105000.0000 | 购机补贴(通用类) | T202200230389 | 2027/9/1 0:00:00 | 评阅通过
681 | 饲料（草）收获加工运输设备 | 饲料（草）收获机械 | 青（黄）饲料收获机 | 2.6m及以上自走圆盘式青饲料收获机，带对辊式籽粒破碎机构 | 科乐收农业机械（山东）有限责任公司 | 自走式青饲料收获机 | 4QZY-36(6.0) | 幅宽:5.9m;割台型式:自走圆盘式 ;配套发动机功率:315kw;对辊式籽粒破碎机构:是 ; | 形式：自走式；工作状态外形尺寸（长×宽×高）：8070×6007×5070mm；配套发动机额定功率 （自走式、配有发动机的牵引式）：315kW；配套发动机额定转速 （自走式、配有发动机的牵引式）：1800r/min；割幅：5900mm；作物收集割台型式：直切割台；割台切割器型式：圆盘式割刀（4个大圆盘）；喂入机构型式：喂入辊；喂入机构数量：4个；秸秆切碎机构型式：滚筒式；籽粒破碎机构型式：对辊式；驾驶室型式（自走式）：封闭驾驶室；变速方式（自走式）：手动变速；驱动方式（自走式）：液压驱动；制动器型式（自走式）：盘式；轴距（自走式）：2900mm；作业速度范围：4～8km/h。 | 105000.0000 | 购机补贴(通用类) | T202100151356 | 2026/12/30 0:00:00 | 评阅通过
682 | 饲料（草）收获加工运输设备 | 饲料（草）收获机械 | 青（黄）饲料收获机 | 2.9m及以上自走其他式青饲料收获机，带对辊式籽粒破碎机构 | 石家庄美迪机械有限公司 | 自走式青饲料收获机 | 9QZ-2900B | 幅宽:3.331m;割台型式:自走其他式 ;配套发动机功率:265kw;对辊式籽粒破碎机构:是 ; | 型号名称：9QZ-2900B自走式青饲料收获机； 形式：自走式； 工作状态外形尺寸（长×宽×高）：8940×3250×5430mm； 结构质量：8150kg； 配套发动机额定功率：265kW； 配套发动机额定转速：2200r/min； 割幅：2910mm；作物收集割台型式：直切割台； 割台切割器型式：往复式；喂入机构型式：喂入辊；喂入机构数量：8；秸秆切碎机构型式：滚筒式；籽粒破碎机构型式：对辊式； 驾驶室型式（自走式）：普通式； 变速方式（自走式）：手动变速；驱动方式（自走式）：液压驱动；制动器型式（自走式）：带式； 导向轮轮距（自走式）：1220mm； 驱动轮轮距（自走式）：2280mm； 导向轮轮胎规格（自走式）：10.00-16； 驱动轮轮胎规格（自走式）：17.5LR24； 轴距（自走式）：2650mm； 作业速度范围：2-6km/h； 设计切段长度：长：19.5mm，中：8.7mm，短：4.3mm。 | 95000.0000 | 购机补贴(通用类) | T201913130088 | 2024/12/8 0:00:00 | 评阅通过
683 | 饲料（草）收获加工运输设备 | 饲料（草）加工机械 | 全混合日粮制备机 | 4-9m³饲料全混合日粮制备机 | 郑州一科重工机械制造有限公司 | 全混日粮搅拌机 | 9JGL-5 | 搅拌室容积:5m³; | 结构：固定式，搅拌仓容积:5m³，搅拌仓仓体外形尺寸(长×宽×高)：2550×1750×1500mm，配套动力型式：电机，配套动力功率：15kw，配套动力转速：1440r/min，搅龙数量1个 | 6800.0000 | 购机补贴(非通用类) | 新2019083 | 2024/4/10 0:00:00 | 评阅通过
684 | 饲料（草）收获加工运输设备 | 饲料（草）加工机械 | 全混合日粮制备机 | 4-9m³饲料全混合日粮制备机 | 郑州一科重工机械制造有限公司 | 全混日粮搅拌机 | 9JGW-5 | 搅拌室容积:5.3m³; | 结构：固定式，搅拌仓容积5.3m³，搅拌仓仓体外形尺寸(长×宽×高)：2720×1670×1620mm，配套动力型式： 电机，配套动力功率：15kw，配套动力转速：1440r/min，搅龙数量1个 | 6800.0000 | 购机补贴(非通用类) | 新2019086 | 2024/4/10 0:00:00 | 评阅通过
685 | 饲料（草）收获加工运输设备 | 饲料（草）加工机械 | 全混合日粮制备机 | 4-9m³饲料全混合日粮制备机 | 中国农业机械化科学研究院呼和浩特分院有限公司 | 牵引型全混日粮搅拌机 | 9JQL-4.0 | 搅拌室容积:4m³; | 型式：牵引式立式；称重系统最大称量：9999kg ；配套动力型式：拖拉机 ；搅拌仓容积：4m³ ；配套动力范围：≥29kW； 搅拌仓仓体外形尺寸（长×宽×高）：2600mm×1720mm×15250mm ；主搅龙数量：1个； 轮胎规格：7.00-12； 轮距：1370mm | 6800.0000 | 购机补贴(非通用类) | T202015150085 | 2025/12/30 0:00:00 | 评阅通过
686 | 饲料（草）收获加工运输设备 | 饲料（草）加工机械 | 全混合日粮制备机 | 4-9m³饲料全混合日粮制备机 | 内蒙古汇楠机械有限公司 | 全混日粮搅拌机 | 9JGW-7S | 搅拌室容积:7m³; | 型号名称：9JGW-7S型全混日粮搅拌机， 型式：固定式卧式， 称重系统最大称量：32000kg， 搅拌仓容积：7m³， 搅拌仓仓体外形尺寸(长×宽×高)：2550mm×1768mm×1756mm， 配套动力型式：电动机， 配套动力功率范围：主电动机：15kW+15kW； 卸料门电动机：1.5kW， 配套动力转速：主电动机：1470 r/min；卸料门电动机：1400r/min， 主搅龙数量：2个， 副搅龙数量：2个 | 6800.0000 | 购机补贴(非通用类) | T202215150041 | 2027/6/29 0:00:00 | 评阅通过
687 | 饲料（草）收获加工运输设备 | 饲料（草）加工机械 | 全混合日粮制备机 | 4-9m³饲料全混合日粮制备机 | 内蒙古汇楠机械有限公司 | 全混日粮搅拌机 | 9JGW-4S | 搅拌室容积:4m³; | 型号名称：9JGW-4S型全混日粮搅拌机， 型式：固定式卧式， 称重系统最大称量：32000kg， 搅拌仓容积：4m³， 搅拌仓仓体外形尺寸(长×宽×高)：2400mm×1500mm×1250mm， 配套动力型式：电动机， 配套动力功率范围：主电动机：7.5kW+7.5kW； 卸料门电动机：1.5kW， 配套动力转速：主电动机：1470 r/min；卸料门电动机：1400r/min， 主搅龙数量：2个， 副搅龙数量：0个 | 6800.0000 | 购机补贴(非通用类) | T202215150040 | 2027/6/29 0:00:00 | 评阅通过
688 | 饲料（草）收获加工运输设备 | 饲料（草）加工机械 | 全混合日粮制备机 | 4-9m³饲料全混合日粮制备机 | 内蒙古巨之牧机械设备有限公司 | 双轴全混日粮搅拌机 | 9JGW-4S | 搅拌室容积:4m³; | 型号名称；9JGW-4S型双轴全混日粮搅拌机、型式；固定式卧式、称重系统最大称量：32000KG、搅拌仓容积：4m³、搅拌仓仓体外形尺寸（长X宽X高）：2000mmX1400mmX1500mm、配套动力型式：电动机、配套电动功率范围：主电机7.5+7.5KW、卸料门电机1.5KW、配套动力转速：主电机1440r/min.卸料门电动机1470r/min、主搅龙数量：2个。 | 6800.0000 | 购机补贴(非通用类) | T202215150037 | 2027/6/29 0:00:00 | 评阅通过
689 | 饲料（草）收获加工运输设备 | 饲料（草）加工机械 | 全混合日粮制备机 | 4-9m³饲料全混合日粮制备机 | 内蒙古巨之牧机械设备有限公司 | 全混日粮搅拌机 | 9JGW-4 | 搅拌室容积:4m³; | 型号名称；9JGW-4型全混日粮搅拌机、型式；固定式卧式、称重系统最大称量：12000KG、搅拌仓容积：4m³、搅拌仓仓体外形尺寸（长X宽X高）：2200mmX1300mmX1500mm、配套动力型式：电动机、配套电动功率范围：主电机11KW、配套动力转速：主电机1460r/min.主搅龙数量：1个、副搅龙数量：2个。 | 6800.0000 | 购机补贴(非通用类) | T202215150036 | 2027/6/29 0:00:00 | 评阅通过
690 | 饲料（草）收获加工运输设备 | 饲料（草）加工机械 | 全混合日粮制备机 | 4-9m³饲料全混合日粮制备机 | 内蒙古巨之牧机械设备有限公司 | 双轴全混日粮搅拌机 | 9JGW-5 | 搅拌室容积:5m³; | 型号名称；9JGW-5型双轴全混日粮搅拌机、型式；固定式卧式、称重系统最大称量：32000KG、搅拌仓容积：5m³、搅拌仓仓体外形尺寸（长X宽X高）：2200mmX1500mmX1600mm、配套动力型式：电动机、配套电动功率范围：主电机11+11KW、卸料门电机1.5KW、配套动力转速：主电机1470r/min.卸料门电动机1470r/min、主搅龙数量：2个。 | 6800.0000 | 购机补贴(非通用类) | T202215150035 | 2027/6/29 0:00:00 | 评阅通过
691 | 饲料（草）收获加工运输设备 | 饲料（草）加工机械 | 全混合日粮制备机 | 4-9m³饲料全混合日粮制备机 | 河北祥丰机械制造有限公司 | 全日粮饲料制备机 | 9TMRW-5 | 搅拌室容积:5m³; | 型号名称：9TMRW-5全日粮饲料制备机；型式：固定卧式；称重系统最大称量:6000kg; 配套动力型式：电机；配套动力功率：15kW；配套动力转速1460转/分；搅拌仓容积：5m3 搅拌仓仓体外形尺寸(长×宽×高)（mm）:2800×1500×1700;主搅龙数量:1个；副搅龙数量：2个。 | 6800.0000 | 购机补贴(非通用类) | T201913130255 | 2024/12/30 0:00:00 | 评阅通过
692 | 饲料（草）收获加工运输设备 | 饲料（草）加工机械 | 全混合日粮制备机 | 4-9m³饲料全混合日粮制备机 | 石家庄盛昊农牧机械有限公司 | 全混合日粮制备机 | 9JGW-5A | 搅拌室容积:5m³; | 型号名称：9JGW-5A全混合日粮制备机 形式：固定卧式 最大称重：8000KG 配套动力形式：电机 功率：11KW*2 搅拌仓容量：5立方 箱体外形尺寸：2300*1800*1550mm 主轴数量：2副轴数量：2 | 6800.0000 | 购机补贴(非通用类) | T202213130534 | 2027/7/29 0:00:00 | 评阅通过
693 | 饲料（草）收获加工运输设备 | 饲料（草）加工机械 | 全混合日粮制备机 | 4-9m³饲料全混合日粮制备机 | 河北牧航机械制造有限公司 | 全混合日粮制备机 | 9JGW-5 | 搅拌室容积:5m³; | 型号名称：9JGW-5全混合日粮制备机 形式：固定卧式 最大称重：8000KG 配套动力形式：电机 功率：15KW 搅拌仓容量：5立方 箱体外形尺寸：长2520*1750*1630mm 主轴数量：1 副轴数量：2 | 6800.0000 | 购机补贴(非通用类) | T202213130514 | 2027/7/29 0:00:00 | 评阅通过
694 | 饲料（草）收获加工运输设备 | 饲料（草）加工机械 | 全混合日粮制备机 | 4-9m³饲料全混合日粮制备机 | 河北牧航机械制造有限公司 | 全混合日粮制备机 | 9JQW-5 | 搅拌室容积:5m³; | 型号名称：9JQW-5全混合日粮制备机 形式：牵引卧式 最大称重：8000KG 配套动力形式：拖拉机 功率：44.1-73.5KW 搅拌仓容量：5立方 箱体外形尺寸：长2500*1750*1630mm 主轴数量：1 副轴数量：2 轮胎规格10.0/75-15.3mm 轮距1280mm | 6800.0000 | 购机补贴(非通用类) | T202213130514 | 2027/7/29 0:00:00 | 评阅通过
695 | 饲料（草）收获加工运输设备 | 饲料（草）加工机械 | 全混合日粮制备机 | 4-9m³饲料全混合日粮制备机 | 河北牧航机械制造有限公司 | 全混合日粮制备机 | 9JGW-5A | 搅拌室容积:4m³; | 型号名称：9JGW-5A全混合日粮制备机 形式：固定卧式 最大称重：8000KG 配套动力形式：电机 功率：11KW*2 搅拌仓容量：5立方 箱体外形尺寸：长2410*1500*1545mm 主轴数量：2 | 6800.0000 | 购机补贴(非通用类) | T202213130513 | 2027/7/29 0:00:00 | 评阅通过
696 | 饲料（草）收获加工运输设备 | 饲料（草）加工机械 | 全混合日粮制备机 | 4-9m³饲料全混合日粮制备机 | 河北盘缘机械制造有限公司 | 全混合日粮制备机 | 9JGW-4SF | 搅拌室容积:4m³; | 型号名称：9JGW-4SF全混合日粮制备机， 型式：固定卧式， 称重系统最大称量：10000kg, 配套动力型式：电机， 配套动力功率范围：7.5kw X2， 配套动力转速：1440转/分， 搅拌仓容量：4立方， 搅拌仓仓体外形尺寸（单位mm)：2000X1500X1560, 主搅龙数量：2个 | 6800.0000 | 购机补贴(非通用类) | T202213130532 | 2027/7/29 0:00:00 | 评阅通过
697 | 饲料（草）收获加工运输设备 | 饲料（草）加工机械 | 全混合日粮制备机 | 4-9m³饲料全混合日粮制备机 | 河北盘缘机械制造有限公司 | 全混合日粮制备机 | 9JGW-4SZ | 搅拌室容积:4m³; | 型号名称：9JGW-4SZ全混合日粮制备机， 型式：固定卧式， 称重系统最大称量：10000kg, 配套动力型式：电机， 配套动力功率范围：11kw ， 配套动力转速：1460转/分， 搅拌仓容量：4立方， 搅拌仓仓体外形尺寸（单位mm)：2430X1500X1430, 主搅龙数量：2个 | 6800.0000 | 购机补贴(非通用类) | T202213130531 | 2027/7/29 0:00:00 | 评阅通过
698 | 饲料（草）收获加工运输设备 | 饲料（草）加工机械 | 全混合日粮制备机 | 4-9m³饲料全混合日粮制备机 | 河北盘缘机械制造有限公司 | 全混合日粮制备机 | 9JGW-4DF | 搅拌室容积:4m³; | 型号名称：9JGW-4DF全混合日粮制备机， 型式：固定卧式， 称重系统最大称量：10000kg, 配套动力型式：电机， 配套动力功率范围：11kw 配套动力转速：1470转/分， 搅拌仓容量：4立方， 搅拌仓仓体外形尺寸（单位mm)：2400X1500X1650, 主搅龙数量：1个,副搅龙数量：2个。 | 6800.0000 | 购机补贴(非通用类) | T202213130530 | 2027/7/29 0:00:00 | 评阅通过
699 | 饲料（草）收获加工运输设备 | 饲料（草）加工机械 | 全混合日粮制备机 | 4-9m³饲料全混合日粮制备机 | 河北盘缘机械制造有限公司 | 全混合日粮制备机 | 9JGW-4DZ | 搅拌室容积:4m³; | 型号名称：9JGW-4DZ全混合日粮制备机， 型式：固定卧式， 称重系统最大称量：10000kg, 配套动力型式：电机， 配套动力功率范围：11kw 配套动力转速：1460转/分， 搅拌仓容量：4立方， 搅拌仓仓体外形尺寸（单位mm)：2400X1500X1650, 主搅龙数量：1个,副搅龙数量：2个。 | 6800.0000 | 购机补贴(非通用类) | T202213130529 | 2027/7/29 0:00:00 | 评阅通过
700 | 饲料（草）收获加工运输设备 | 饲料（草）加工机械 | 全混合日粮制备机 | 4-9m³饲料全混合日粮制备机 | 河北盘缘机械制造有限公司 | 全混合日粮制备机 | 9JGW-5DF | 搅拌室容积:5m³; | 型号名称：9JGW-5DF全混合日粮制备机， 型式：固定卧式， 称重系统最大称量：10000kg, 配套动力型式：电机， 配套动力功率范围：15kw 配套动力转速：1460转/分， 搅拌仓容量：5立方， 搅拌仓仓体外形尺寸（单位mm)：2800X1500X1600, 主搅龙数量：1个,副搅龙数量：2个。 | 6800.0000 | 购机补贴(非通用类) | T202213130525 | 2027/7/29 0:00:00 | 评阅通过
701 | 饲料（草）收获加工运输设备 | 饲料（草）加工机械 | 全混合日粮制备机 | 4-9m³饲料全混合日粮制备机 | 河北盘缘机械制造有限公司 | 全混合日粮制备机 | 9JGW-5DZ | 搅拌室容积:5m³; | 型号名称：9JGW-5DZ全混合日粮制备机， 型式：固定卧式， 称重系统最大称量：10000kg, 配套动力型式：电机， 配套动力功率范围：15kw 配套动力转速：1460转/分， 搅拌仓容量：5立方， 搅拌仓仓体外形尺寸（单位mm)：2800X1500X1600, 主搅龙数量：1个,副搅龙数量：2个。 | 6800.0000 | 购机补贴(非通用类) | T202213130526 | 2027/7/29 0:00:00 | 评阅通过
702 | 饲料（草）收获加工运输设备 | 饲料（草）加工机械 | 全混合日粮制备机 | 4-9m³饲料全混合日粮制备机 | 河北盘缘机械制造有限公司 | 全混合日粮制备机 | 9JGW-5SF | 搅拌室容积:5m³; | 型号名称：9JGW-5SF全混合日粮制备机， 型式：固定卧式， 称重系统最大称量：10000kg, 配套动力型式：电机， 配套动力功率范围：11kwX2 配套动力转速：1470转/分， 搅拌仓容量：5立方， 搅拌仓仓体外形尺寸（单位mm)：2400X1500X1620, 主搅龙数量：2个. | 6800.0000 | 购机补贴(非通用类) | T202213130527 | 2027/7/29 0:00:00 | 评阅通过
703 | 饲料（草）收获加工运输设备 | 饲料（草）加工机械 | 全混合日粮制备机 | 4-9m³饲料全混合日粮制备机 | 河北盘缘机械制造有限公司 | 全混合日粮制备机 | 9JGW-5SZ | 搅拌室容积:5m³; | 型号名称：9JGW-5SZ全混合日粮制备机， 型式：固定卧式， 称重系统最大称量：10000kg, 配套动力型式：电机， 配套动力功率范围：11kwX2 配套动力转速：1460转/分， 搅拌仓容量：5立方， 搅拌仓仓体外形尺寸（单位mm)：2400X1500X1620, 主搅龙数量：2个. | 6800.0000 | 购机补贴(非通用类) | T202213130528 | 2027/7/29 0:00:00 | 评阅通过
704 | 饲料（草）收获加工运输设备 | 饲料（草）加工机械 | 全混合日粮制备机 | 4-9m³饲料全混合日粮制备机 | 河北正坤机械制造有限公司 | 全混合日粮制备机 | 9JGW-4 | 搅拌室容积:4m³; | 1、型号名称：9JGW-4全混合日粮制备机；2、型式：固定卧式；3、称重系统最大称量：10000kg；4、配套动力型式：电机；5、配套动力功率范围：11KW；6、配套动力转速：1460r/min；7、搅拌仓容积：4m³；8、搅拌仓仓体外形尺寸（长×宽×高）：2418mm×11350mm×1490mm；9、主搅龙数量：1个；10、副搅龙数量：2个。 | 6800.0000 | 购机补贴(非通用类) | T202213130354 | 2027/7/29 0:00:00 | 评阅通过
705 | 饲料（草）收获加工运输设备 | 饲料（草）加工机械 | 全混合日粮制备机 | 4-9m³饲料全混合日粮制备机 | 河北正旺机械制造有限公司 | 全混日粮搅拌机 | 9JGW-5S | 搅拌室容积:5m³; | 型号名称：9JGW-5S全混日粮搅拌机 型式：固定卧式 称重系统最大称量：8000kg 配套动力型式：电动机 配套动力功率范围：11×2kW 配套动力转速：1460转/分 搅拌仓容：5m³ 搅拌仓仓体外形尺寸 （长×宽×高）：2400mm×1500mm×1550mm 主搅龙数量：2个 副搅龙数量：0个 | 6800.0000 | 购机补贴(非通用类) | T202213130203 | 2027/7/29 0:00:00 | 评阅通过
706 | 饲料（草）收获加工运输设备 | 饲料（草）加工机械 | 全混合日粮制备机 | 4-9m³饲料全混合日粮制备机 | 河北正旺机械制造有限公司 | 全混日粮搅拌机 | 9JGW-4 | 搅拌室容积:4m³; | 型号名称：9JGW-4 全混日粮搅拌机 型式：固定卧式 称重系统最大称量：8000kg 配套动力型式：电动机 配套动力功率范围：11kW 配套动力转速：1460转/分 搅拌仓容：4m³ 搅拌仓仓体外形尺寸 （长×宽×高）：2400mm×1400mm×1510mm 主搅龙数量：1个 副搅龙数量：2个 | 6800.0000 | 购机补贴(非通用类) | T202213130204 | 2027/7/29 0:00:00 | 评阅通过
707 | 饲料（草）收获加工运输设备 | 饲料（草）加工机械 | 全混合日粮制备机 | 4-9m³饲料全混合日粮制备机 | 石家庄盛昊农牧机械有限公司 | 全混合日粮制备机 | 9JGW-4 | 搅拌室容积:4m³; | 型号名称：9JGW-4全混合日粮制备机 形式：固定卧式 最大称重：8000KG 配套动力形式：电机 功率：11KW 搅拌仓容量：4立方 箱体外形尺寸：长2300*1500*1630mm 主轴数量：1 副轴数量：2 | 6800.0000 | 购机补贴(非通用类) | T202213130535 | 2027/7/29 0:00:00 | 评阅通过
708 | 饲料（草）收获加工运输设备 | 饲料（草）加工机械 | 全混合日粮制备机 | 4-9m³饲料全混合日粮制备机 | 石家庄盛昊农牧机械有限公司 | 全混合日粮制备机 | 9JQW-4 | 搅拌室容积:4m³; | 型号名称：9JQW-4全混合日粮制备机 形式：牵引卧式 最大称重：8000KG 配套动力形式：拖拉机 功率：29.4-58.5KW 搅拌仓容量：4立方 箱体外形尺寸：长2300*1500*1630mm 主轴数量：1 副轴数量：2 轮胎规格：10.0/80-12 轮距:1220mm | 6800.0000 | 购机补贴(非通用类) | T202213130535 | 2027/7/29 0:00:00 | 评阅通过
709 | 饲料（草）收获加工运输设备 | 饲料（草）加工机械 | 全混合日粮制备机 | 4-9m³饲料全混合日粮制备机 | 石家庄盛昊农牧机械有限公司 | 全混合日粮制备机 | 9JGL-5 | 搅拌室容积:5m³; | 型号名称：9JGL-5全混合日粮制备机 形式：固定立式 最大称重：8000KG 配套动力形式：电机 功率：18.5KW 搅拌仓容量：5立方 箱体外形尺寸：2520*1800*1600mm 主轴数量：1 | 6800.0000 | 购机补贴(非通用类) | T202213130536 | 2027/7/29 0:00:00 | 评阅通过
710 | 饲料（草）收获加工运输设备 | 饲料（草）加工机械 | 全混合日粮制备机 | 4-9m³饲料全混合日粮制备机 | 石家庄盛昊农牧机械有限公司 | 全混合日粮制备机 | 9JQL-5 | 搅拌室容积:5m³; | 型号名称：9JQL-5全混合日粮制备机 形式:牵引立式 最大称重：8000KG 配套动力形式：拖拉机功率：29.4-58.8KW 搅拌仓容量：5立方 箱体外形尺寸：2520*1800*1600mm 主轴数量：1 轮胎规格：10.0/80-12 轮距：1380mm | 6800.0000 | 购机补贴(非通用类) | T202213130536 | 2027/7/29 0:00:00 | 评阅通过
711 | 饲料（草）收获加工运输设备 | 饲料（草）加工机械 | 全混合日粮制备机 | 4-9m³饲料全混合日粮制备机 | 石家庄牧坤机械设备有限公司 | 全日粮饲料制备机 | 9TMRW-4 | 搅拌室容积:4m³; | 规格型号：9TMRW-4； 型式：固定卧式； 称重系统最大称量：32000kg； 配套动力型式：电机； 配套动力功率范围：11KW； 配套动力转速：1460r/min； 搅拌仓容积：4m³； 搅拌仓仓体外形尺寸（长×宽×高）：2000×1500×1700mm； 主搅龙数量：1个； 副搅龙数量：1个； | 6800.0000 | 购机补贴(非通用类) | T202213130539 | 2027/7/29 0:00:00 | 评阅通过
712 | 饲料（草）收获加工运输设备 | 饲料（草）加工机械 | 全混合日粮制备机 | 4-9m³饲料全混合日粮制备机 | 石家庄牧坤机械设备有限公司 | 全日粮饲料制备机 | 9TMRWS-4 | 搅拌室容积:4m³; | 规格型号：9TMRWS-4； 型式：固定卧式； 称重系统最大称量：32000kg； 配套动力型式：电机； 配套动力功率范围：7.5KW×2； 配套动力转速：1440r/min； 搅拌仓容积：4m³； 搅拌仓仓体外形尺寸（长×宽×高）：2000×1500×1560mm； 主搅龙数量：2个； | 6800.0000 | 购机补贴(非通用类) | T202213130542 | 2027/7/29 0:00:00 | 评阅通过
713 | 饲料（草）收获加工运输设备 | 饲料（草）加工机械 | 全混合日粮制备机 | 4-9m³饲料全混合日粮制备机 | 石家庄牧坤机械设备有限公司 | 全日粮饲料制备机 | 9TMRW-7 | 搅拌室容积:7m³; | 规格型号：9TMRW-7； 型式：固定卧式； 称重系统最大称量：32000kg； 配套动力型式：电机； 配套动力功率范围：18.5KW； 配套动力转速：1470r/min； 搅拌仓容积：7m³； 搅拌仓仓体外形尺寸（长×宽×高）：2800×1800×1850mm； 主搅龙数量：1个； 副搅龙数量：2个； | 6800.0000 | 购机补贴(非通用类) | T202213130540 | 2027/7/29 0:00:00 | 评阅通过
714 | 饲料（草）收获加工运输设备 | 饲料（草）加工机械 | 全混合日粮制备机 | 4-9m³饲料全混合日粮制备机 | 河北盘缘机械制造有限公司 | 全混合日粮制备机 | 9JGW-7 | 搅拌室容积:7m³; | 型号名称：9JGW-7全混合日粮制备机， 型式：固定立式， 称重系统最大称量：10000kg, 配套动力型式：电机， 配套动力功率范围：22kw 配套动力转速：1470转/分， 搅拌仓容量：7立方， 搅拌仓仓体外形尺寸（单位mm)：3180X1740X1910, 主搅龙数量：1个.副搅龙：2个。 | 6800.0000 | 购机补贴(非通用类) | T202213130524 | 2027/7/29 0:00:00 | 评阅通过
715 | 饲料（草）收获加工运输设备 | 饲料（草）加工机械 | 全混合日粮制备机 | 4-9m³饲料全混合日粮制备机 | 石家庄川页机械制造有限公司 | 全日粮饲料制备机 | 9TMRWS-4 | 搅拌室容积:4m³; | 型式：固定卧式。配套动力型式：电机。配套动力功率范围：7.5KW×2。配套动力转速：1440转/分。搅拌仓容积：4m³。搅拌仓仓体外形尺寸（长×宽×高）mm:2000×1500×1600,主搅龙数量：2个 | 6800.0000 | 购机补贴(非通用类) | T202213130295 | 2027/7/29 0:00:00 | 评阅通过
716 | 饲料（草）收获加工运输设备 | 饲料（草）加工机械 | 全混合日粮制备机 | 4-9m³饲料全混合日粮制备机 | 祥祥牛畜牧设备（石家庄）有限公司 | 全混合日粮制备机 | 9JGW-5S | 搅拌室容积:5m³; | 型式 ：固定卧式； 称重系统最大称量 kg：6000； 配套动力型式：电机； 配套动力功率范围 kW：11×2； 配套动力转速 r/min：1460； 搅拌仓容积 m³：5； 搅拌仓仓体外形尺寸 （长×宽×高） mm：2000×1600×1700； 主搅龙数量 个：2； 副搅龙数量 个：2； | 6800.0000 | 购机补贴(非通用类) | T202213130440 | 2027/7/29 0:00:00 | 评阅通过
717 | 饲料（草）收获加工运输设备 | 饲料（草）加工机械 | 全混合日粮制备机 | 4-9m³饲料全混合日粮制备机 | 祥祥牛畜牧设备（石家庄）有限公司 | 全混合日粮制备机 | 9JGW-4S | 搅拌室容积:4m³; | 型式：固定卧式； 称重系统最大称量 kg：6000； 配套动力型式：电机； 配套动力功率范围 kW：7.5×2； 配套动力转速 r/min：1440； 搅拌仓容积 m³：4； 搅拌仓仓体外形尺寸 （长×宽×高） mm：1800×1600×1500； 主搅龙数量 个：2； 副搅龙数量 个：2； | 6800.0000 | 购机补贴(非通用类) | T202213130441 | 2027/7/29 0:00:00 | 评阅通过
718 | 饲料（草）收获加工运输设备 | 饲料（草）加工机械 | 全混合日粮制备机 | 4-9m³饲料全混合日粮制备机 | 祥祥牛畜牧设备（石家庄）有限公司 | 全混合日粮制备机 | 9JGW-5D | 搅拌室容积:5m³; | 型式：固定卧式； 称重系统最大称量 kg：6000； 配套动力型式：电机； 配套动力功率范围 kW：15； 配套动力转速 r/min：1460； 搅拌仓容积 m³：5； 搅拌仓仓体外形尺寸 （长×宽×高） mm：2700×1500×1660； 主搅龙数量 个：1； 副搅龙数量 个：2； | 6800.0000 | 购机补贴(非通用类) | T202213130443 | 2027/7/29 0:00:00 | 评阅通过
719 | 饲料（草）收获加工运输设备 | 饲料（草）加工机械 | 全混合日粮制备机 | 4-9m³饲料全混合日粮制备机 | 祥祥牛畜牧设备（石家庄）有限公司 | 全混合日粮制备机 | 9JGW-4D | 搅拌室容积:4m³; | 型式 ：固定卧式； 称重系统最大称量 kg：6000； 配套动力型式：电机； 配套动力功率范围 kW：11； 配套动力转速 r/min：1470； 搅拌仓容积 m³：4； 搅拌仓仓体外形尺寸 （长×宽×高） mm：2300×1450×1650； 主搅龙数量 个：1； 副搅龙数量 个：2； | 6800.0000 | 购机补贴(非通用类) | T202213130444 | 2027/7/29 0:00:00 | 评阅通过
720 | 饲料（草）收获加工运输设备 | 饲料（草）加工机械 | 全混合日粮制备机 | 4-9m³饲料全混合日粮制备机 | 河北德佳机械制造有限责任公司 | 全混合日粮制备机 | 9JGW-5 | 搅拌室容积:5m³; | 型号名称：9JGW-5全混合日粮制备机 型式：固定卧式 称重系统最大称量：32000kg 配套动力型式：电动机 配套动力功率范围：15kW 配套动力转速：1460r/min 搅拌仓容积：5m³ 搅拌仓仓体外形尺寸 （长×宽×高）：2820mm×1500mm×1600mm 主搅龙数量：1个 副搅龙数量：2个 | 6800.0000 | 购机补贴(非通用类) | T202213130317 | 2027/7/29 0:00:00 | 评阅通过
721 | 饲料（草）收获加工运输设备 | 饲料（草）加工机械 | 全混合日粮制备机 | 4-9m³饲料全混合日粮制备机 | 河北德佳机械制造有限责任公司 | 全混合日粮制备机 | 9JGW-4 | 搅拌室容积:4m³; | 型号名称：9JGW-4全混合日粮制备机 型式：固定卧式 称重系统最大称量：32000kg 配套动力型式：电动机 配套动力功率范围：11kW 配套动力转速：1460r/min 搅拌仓容积：4m³ 搅拌仓仓体外形尺寸 （长×宽×高）：2420mm×1500mm×1600mm 主搅龙数量：1个 副搅龙数量：2个 | 6800.0000 | 购机补贴(非通用类) | T202213130318 | 2027/7/29 0:00:00 | 评阅通过
722 | 饲料（草）收获加工运输设备 | 饲料（草）加工机械 | 全混合日粮制备机 | 4-9m³饲料全混合日粮制备机 | 河北德佳机械制造有限责任公司 | 全混合日粮制备机 | 9JGW-4A | 搅拌室容积:4m³; | 型号名称：9JGW-4A全混合日粮制备机 型式：固定卧式 称重系统最大称量：8000kg 配套动力型式：电动机 配套动力功率范围：11kW 配套动力转速：1460r/min 搅拌仓容积：4m³ 搅拌仓仓体外形尺寸 （长×宽×高）：2000mm×1500mm×1800mm 主搅龙数量：1个 副搅龙数量：2个 | 6800.0000 | 购机补贴(非通用类) | T202213130319 | 2027/7/29 0:00:00 | 评阅通过
723 | 饲料（草）收获加工运输设备 | 饲料（草）加工机械 | 全混合日粮制备机 | 4-9m³饲料全混合日粮制备机 | 河北德佳机械制造有限责任公司 | 全混合日粮制备机 | 9JGW-5S | 搅拌室容积:5m³; | 型号名称：9JGW-5S全混合日粮制备机 型式：固定卧式 称重系统最大称量：32000kg 配套动力型式：电动机 配套动力功率范围：11kW×2 配套动力转速：1440r/min 搅拌仓容积：5m³ 搅拌仓仓体外形尺寸 （长×宽×高）：2200mm×1800mm×1650mm 主搅龙数量：2个 副搅龙数量：2个 | 6800.0000 | 购机补贴(非通用类) | T202213130320 | 2027/7/29 0:00:00 | 评阅通过
724 | 饲料（草）收获加工运输设备 | 饲料（草）加工机械 | 全混合日粮制备机 | 4-9m³饲料全混合日粮制备机 | 石家庄腾马机械设备有限公司 | 全混合日粮制备机 | 9JGWS-5 | 搅拌室容积:5m³; | 型号名称：9JGWS-5全混合日粮制备机； 型式：固定卧式； 称重系统最大称量：32000kg； 配套动力型式：电机； 配套动力功率：11×2KW； 配套动力转速：1460转/分； 搅拌仓容积：5m³； 搅拌仓仓体外形尺寸（长×宽×高）：2500×1600×1600mm； 主搅龙数量：2个。 | 6800.0000 | 购机补贴(非通用类) | T202213130739 | 2027/7/29 0:00:00 | 评阅通过
725 | 饲料（草）收获加工运输设备 | 饲料（草）加工机械 | 全混合日粮制备机 | 4-9m³饲料全混合日粮制备机 | 河北牧哈哈机械有限责任公司 | 全日粮饲料搅拌机 | 9TMRW-4 | 搅拌室容积:4m³; | 型号名称：9TMRW-4全日粮饲料搅拌机 型式：固定卧式 称重系统最大称量：6000kg 配套动力型式：电机 配套动力功率：7.5X2KW 配套动力转速：1440转/分 搅拌仓容积：4m³ 搅拌仓仓体外形尺寸（长X宽X高）mm：2420X1350X1630 主搅龙数量：2个 | 6800.0000 | 购机补贴(非通用类) | T202213130507 | 2027/7/29 0:00:00 | 评阅通过
726 | 饲料（草）收获加工运输设备 | 饲料（草）加工机械 | 全混合日粮制备机 | 4-9m³饲料全混合日粮制备机 | 河北牧哈哈机械有限责任公司 | 全混合日粮制备机 | 9JGW-5 | 搅拌室容积:5m³; | 型号名称：9JGW-5全混合日粮制备机 型式：固定卧式 称重系统最大称量：32000kg 配套动力型式：电机 配套动力功率：11X2KW 配套动力转速：1462转/分 搅拌仓容积：5m³ 搅拌仓仓体外形尺寸（长X宽X高）mm：2420X1500X1600 主搅龙数量：2个 | 6800.0000 | 购机补贴(非通用类) | T202213130504 | 2027/7/29 0:00:00 | 评阅通过
727 | 饲料（草）收获加工运输设备 | 饲料（草）加工机械 | 全混合日粮制备机 | 4-9m³饲料全混合日粮制备机 | 石家庄牧益机械制造有限公司 | 全混合日粮制备机 | 9JGW-4 | 搅拌室容积:4m³; | 型式；固定卧式 搅拌仓容积；4m3 搅拌仓仓体外形尺寸（长x宽x高）2300*1395*1660 配套动力 型式；电机 转速1460转/分 功率范围 11kw 搅龙数量 主搅龙1 副搅龙 2 | 6800.0000 | 购机补贴(非通用类) | T202213130302 | 2027/7/29 0:00:00 | 评阅通过
728 | 饲料（草）收获加工运输设备 | 饲料（草）加工机械 | 全混合日粮制备机 | 4-9m³饲料全混合日粮制备机 | 石家庄牧益机械制造有限公司 | 全混合日粮制备机 | 9JGW-5 | 搅拌室容积:5m³; | 型式 ；固定卧式 搅拌仓容容积5m³ 搅拌仓仓体外形尺寸 （长×宽×高）2800×1500×1630 配套动力型式 电机 配套动力功率范围15kw 配套动力转速 转/分 1460 搅龙数量 主搅龙1 副搅龙2 | 6800.0000 | 购机补贴(非通用类) | T202213130301 | 2027/7/29 0:00:00 | 评阅通过
729 | 饲料（草）收获加工运输设备 | 饲料（草）加工机械 | 全混合日粮制备机 | 4-9m³饲料全混合日粮制备机 | 石家庄牧益机械制造有限公司 | 全混合日粮制备机 | 9JGW-5A | 搅拌室容积:5m³; | 型式；固定卧式 搅拌仓容 5m³ 搅拌仓仓体外形尺寸 （长×宽×高）2310×1610×1620 配套动力型式 电机 配套动力功率范围 11x2 kw 配套动力转速 转/分 1460 搅龙数量 主搅龙数量2 | 6800.0000 | 购机补贴(非通用类) | T202213130299 | 2027/7/29 0:00:00 | 评阅通过
730 | 饲料（草）收获加工运输设备 | 饲料（草）加工机械 | 全混合日粮制备机 | 4-9m³饲料全混合日粮制备机 | 河北沃田机械制造有限公司 | 全日粮饲料制备机 | 9JGW-4 | 搅拌室容积:4m³; | 搅拌仓容积：4m³，称重系统最大称重：8000kg；配套动力型式：电机；配套动力功率：11kw；配套动力转速：1460转/分， 搅拌仓仓体外形尺寸（长X宽X高）：2100X1400X1725 MM, 主搅龙：1个； 副搅龙：1个。 | 6800.0000 | 购机补贴(非通用类) | T202213130496 | 2027/7/29 0:00:00 | 评阅通过
731 | 饲料（草）收获加工运输设备 | 饲料（草）加工机械 | 全混合日粮制备机 | 4-9m³饲料全混合日粮制备机 | 河北沃田机械制造有限公司 | 全日粮饲料制备机 | 9JGW-5A | 搅拌室容积:5m³; | 搅拌仓容积：5m³，称重系统最大称重：8000kg；配套动力型式：电机；配套动力功率：15kw；配套动力转速：1470转/分， 搅拌仓仓体外形尺寸（长X宽X高）：2800X1500X1660 MM, 主搅龙：1个； 副搅龙：2个。 | 6800.0000 | 购机补贴(非通用类) | T202213130494 | 2027/7/29 0:00:00 | 评阅通过
732 | 饲料（草）收获加工运输设备 | 饲料（草）加工机械 | 全混合日粮制备机 | 4-9m³饲料全混合日粮制备机 | 河北沃田机械制造有限公司 | 全日粮饲料制备机 | 9JGW-5B | 搅拌室容积:5m³; | 搅拌仓容积：5m³，称重系统最大称重：8000kg；配套动力型式：电机；配套动力功率：15kw；配套动力转速：1460转/分， 搅拌仓仓体外形尺寸（长X宽X高）：2800X1500X1660 MM, 主搅龙：1个； 副搅龙：2个 | 6800.0000 | 购机补贴(非通用类) | T202213130495 | 2027/7/29 0:00:00 | 评阅通过
733 | 饲料（草）收获加工运输设备 | 饲料（草）加工机械 | 全混合日粮制备机 | 4-9m³饲料全混合日粮制备机 | 石家庄腾马机械设备有限公司 | 全混合日粮制备机 | 9JGW-4 | 搅拌室容积:4m³; | 型号名称：9JGW-4全混合日粮制备机； 型式：固定卧式； 称重系统最大称量：32000kg； 配套动力型式：电机； 配套动力功率：11KW； 配套动力转速：1460转/分； 搅拌仓容积：4m³； 搅拌仓仓体外形尺寸（长×宽×高）：2500×1500×1500mm； 主搅龙数量：1个； 副搅龙数量：2个。 | 6800.0000 | 购机补贴(非通用类) | T202213130736 | 2027/7/29 0:00:00 | 评阅通过
734 | 饲料（草）收获加工运输设备 | 饲料（草）加工机械 | 全混合日粮制备机 | 4-9m³饲料全混合日粮制备机 | 黑龙江伟拓农业机械制造有限公司 | 全混合日粮制备机 | 9JGW-5 | 搅拌室容积:5m³; | 型式 ：固定式 卧式； 称重系统最大称量 kg：32000； 配套动力型式：电机； 配套动力功率范围 kW：主电机：15；卸料门电机：1.5； 配套动力转速 转/分：主电机：1460；卸料门电机：1420； 搅拌仓容 m³：5； 搅拌仓仓体外形尺寸 （长×宽×高） mm：2715×1495×1661； 主搅龙数量 个：1； 副搅龙数量 个：2； | 6800.0000 | 购机补贴(非通用类) | T202223230027 | 2027/7/7 0:00:00 | 评阅通过
735 | 饲料（草）收获加工运输设备 | 饲料（草）加工机械 | 全混合日粮制备机 | 4-9m³饲料全混合日粮制备机 | 石家庄川页机械制造有限公司 | 全日粮饲料制备机 | 9TMRL-5 | 搅拌室容积:5m³; | 型式：固定立式。配套动力型式：电机。配套动力功率：18.5kw。搅拌仓容积：5m³。搅拌仓仓体外形尺寸（长x宽x高）mm：2450×1850×1550，主搅龙数量：1个。 | 6800.0000 | 购机补贴(非通用类) | T202213130298 | 2027/7/29 0:00:00 | 评阅通过
736 | 饲料（草）收获加工运输设备 | 饲料（草）加工机械 | 全混合日粮制备机 | 4-9m³饲料全混合日粮制备机 | 内蒙古大匠精工科技发展有限公司 | 全混合日粮饲料制备机 | 9JGW-8 | 搅拌室容积:8m³; | 型号名称：9JGW-8型全混合日粮饲料制备机；型式：固定式卧式；称重系统最大称量：20000kg；配套动力型式：电动机；配套动力功率范围：主电动机：15+15KW, 卸料门电动机：1.5KW；搅拌仓容积：8m³；搅拌仓仓体外形尺寸（长×宽×高）：2800mm×1750mm×1850mm；主搅龙数量：2个；副搅龙数量：0个 | 6800.0000 | 购机补贴(非通用类) | T202215150044 | 2027/6/29 0:00:00 | 评阅通过
737 | 饲料（草）收获加工运输设备 | 饲料（草）加工机械 | 全混合日粮制备机 | 4-9m³饲料全混合日粮制备机 | 内蒙古大匠精工科技发展有限公司 | 全混合日粮饲料制备机 | 9JGW-6 | 搅拌室容积:6m³; | 型号名称：9JGW-6型全混合日粮饲料制备机；型式：固定式卧式；称重系统最大称量：20000kg；配套动力型式：电动机；配套动力功率范围：主电动机：11+11KW ，卸料门电动机：1.5KW；搅拌仓容积：6m³；搅拌仓仓体外形尺寸（长×宽×高）：2500mm×1450mm×1750m；主搅龙数量：2个，副搅龙数量：0个。 | 6800.0000 | 购机补贴(非通用类) | T202215150045 | 2027/6/29 0:00:00 | 评阅通过
738 | 饲料（草）收获加工运输设备 | 饲料（草）加工机械 | 全混合日粮制备机 | 4-9m³饲料全混合日粮制备机 | 行唐县东升机械有限公司 | 全混合日粮制备机 | 9JGW-5A | 搅拌室容积:5m³; | 型号名称：9JGW-5A全混合日粮制备机 型式：固定卧式 称重系统最大称量：32000kg 配套动力型式:电动机 配套动力功率范围：11KW*2 配套动力转速：1460转/分钟 搅拌仓容：5立方 搅拌仓仓体外形尺寸 （长×宽×高）：2400mm×1500mm×1600mm 主搅龙数量：2个 | 6800.0000 | 购机补贴(非通用类) | T202213130748 | 2027/9/22 0:00:00 | 评阅通过
739 | 饲料（草）收获加工运输设备 | 饲料（草）加工机械 | 全混合日粮制备机 | 4-9m³饲料全混合日粮制备机 | 行唐县东升机械有限公司 | 全混合日粮制备机 | 9JGW-4 | 搅拌室容积:4m³; | 型号名称：9JGW-4全混合日粮制备机 型式：固定卧式 称重系统最大称量：32000kg 配套动力型式:电动机 配套动力功率范围：7.5KW*2 配套动力转速：1460转/分钟 搅拌仓容：4立方 搅拌仓仓体外形尺寸 （长×宽×高）：2000mm×1400mm×1600mm 主搅龙数量：2个 | 6800.0000 | 购机补贴(非通用类) | T202213130750 | 2027/9/22 0:00:00 | 评阅通过
740 | 饲料（草）收获加工运输设备 | 饲料（草）加工机械 | 全混合日粮制备机 | 4-9m³饲料全混合日粮制备机 | 行唐县东升机械有限公司 | 全混合日粮制备机 | 9JGW-5 | 搅拌室容积:5m³; | 型号名称：9JGW-5全混合日粮制备机 型式：固定卧式 称重系统最大称量：32000kg 配套动力型式:电动机 配套动力功率范围：15KW 配套动力转速：1460转/分钟 搅拌仓容：5立方 搅拌仓仓体外形尺寸 （长×宽×高）：2800mm×1500mm×1640mm 主搅龙数量：1个 副蛟龙数量：2个 | 6800.0000 | 购机补贴(非通用类) | T202213130749 | 2027/9/22 0:00:00 | 评阅通过
741 | 饲料（草）收获加工运输设备 | 饲料（草）加工机械 | 全混合日粮制备机 | 4-9m³饲料全混合日粮制备机 | 行唐县辽东机械制造有限公司 | 全混合日粮制备机 | 9JGW-5 | 搅拌室容积:5m³; | 型式：固定卧式。配套动力功率范围：15kW。搅拌仓容积：5m3， 搅拌仓仓体外形尺寸 （长×宽×高）mm：2800×1500×1600。主搅龙数量：1个，配套动力型式：电动机。 | 6800.0000 | 购机补贴(非通用类) | T202213130423 | 2027/7/29 0:00:00 | 评阅通过
742 | 饲料（草）收获加工运输设备 | 饲料（草）加工机械 | 全混合日粮制备机 | 4-9m³饲料全混合日粮制备机 | 行唐县辽东机械制造有限公司 | 全混合日粮制备机 | 9JQW-5 | 搅拌室容积:5m³; | 型式：牵引卧式。配套动力功率范围：36.8～58.8。搅拌仓容积：5m3， 搅拌仓仓体外形尺寸 （长×宽×高）mm：2800×1500×1600。主搅龙数量：1个，配套动力型式：拖拉机。 | 6800.0000 | 购机补贴(非通用类) | T202213130423 | 2027/7/29 0:00:00 | 评阅通过
743 | 饲料（草）收获加工运输设备 | 饲料（草）加工机械 | 全混合日粮制备机 | 4-9m³饲料全混合日粮制备机 | 河北盛牧机械制造有限公司 | 全混合日粮制备机 | 9JGW-4 | 搅拌室容积:4m³; | 型式 ：固定卧式； 称重系统最大称量 kg：32000； 配套动力型式：电动机； 配套动力功率范围 kW：11； 配套动力转速 r/min：1470； 搅拌仓容积 m³：4； 搅拌仓仓体外形尺寸 （长×宽×高） mm：2320×1460×1700； 主搅龙数量 个：1； 副搅龙数量 个：2； | 6800.0000 | 购机补贴(非通用类) | T202213130552 | 2027/7/29 0:00:00 | 评阅通过
744 | 饲料（草）收获加工运输设备 | 饲料（草）加工机械 | 全混合日粮制备机 | 4-9m³饲料全混合日粮制备机 | 河北盛牧机械制造有限公司 | 全混合日粮制备机 | 9JGW-5 | 搅拌室容积:5m³; | 型式：固定卧式； 称重系统最大称量 kg：32000； 配套动力型式：电动机； 配套动力功率范围 kW：15； 配套动力转速 r/min：1470； 搅拌仓容积 m³：5； 搅拌仓仓体外形尺寸 （长×宽×高） mm：2820×1500×1600； 主搅龙数量 个：1； 副搅龙数量 个：2； | 6800.0000 | 购机补贴(非通用类) | T202213130560 | 2027/7/29 0:00:00 | 评阅通过
745 | 饲料（草）收获加工运输设备 | 饲料（草）加工机械 | 全混合日粮制备机 | 4-9m³饲料全混合日粮制备机 | 石家庄诺达机械设备有限公司 | 全日粮饲料制备机 | 9TMRW-7A | 搅拌室容积:7m³; | 项目 单位 设计值 型号名称 / 9TMRW-7A全日粮饲料制备机 型式 / 固定卧式 称重系统最大称量 kg 32000 配套动力型式 / 电机 配套动力功率范围 kW 15×2 配套动力转速 r/min 1460 搅拌仓容积 m³ 7 搅拌仓仓体外形尺寸 （长×宽×高） mm 2820×1800×1700 主搅龙数量 个 2 副搅龙数量 个 2 取料滚筒宽度 mm / 最大取料高度 mm / 轮胎规格 / / 轮距 mm / 轴距 mm / 驾驶室 / / | 6800.0000 | 购机补贴(非通用类) | T202213130733 | 2027/7/29 0:00:00 | 评阅通过
746 | 饲料（草）收获加工运输设备 | 饲料（草）加工机械 | 全混合日粮制备机 | 4-9m³饲料全混合日粮制备机 | 河北龙兴机械有限公司 | 全混合日粮制备机 | 9JGW-5S | 搅拌室容积:5m³; | 型号名称：9JGW-5S全混合日粮制备机， 型式：固定卧式， 称重系统最大称量：8000kg， 配套动力型式：电动机， 配套动力功率：11*2kW， 配套动力转速：1470转/分， 搅拌仓容积：5m³， 搅拌仓仓体外形尺寸（长*宽*高）：2500*1500*1500(mm)（允许偏差±％2）， 主搅龙数量：2个 | 6800.0000 | 购机补贴(非通用类) | T202213130199 | 2027/7/29 0:00:00 | 评阅通过
747 | 饲料（草）收获加工运输设备 | 饲料（草）加工机械 | 全混合日粮制备机 | 4-9m³饲料全混合日粮制备机 | 行唐县炫宇农牧机械设备有限公司 | 全混合日粮制备机 | 9JGL-5 | 搅拌室容积:5m³; | 型式：固定立式。配套动力型式：电机。配套动力功率：18.5KW。搅拌仓容积：5m³。搅拌仓仓体外形尺寸（长x宽x高）mm：2700×1850×1560 。主搅龙数量：1个。 | 6800.0000 | 购机补贴(非通用类) | T202213130293 | 2027/7/29 0:00:00 | 评阅通过
748 | 饲料（草）收获加工运输设备 | 饲料（草）加工机械 | 全混合日粮制备机 | 4-9m³饲料全混合日粮制备机 | 行唐县炫宇农牧机械设备有限公司 | 全混合日粮制备机 | 9JQL-5 | 搅拌室容积:5m³; | 型式：牵引立式。配套动力型式：拖拉机。配套动力功率kw：44.1～73.5。搅拌仓容积：5m³。搅拌仓仓体外形尺寸（长x宽x高）mm：2700×1850×1560 。主搅龙数量：1个。轮胎规格：10-15，轮距mm：1250 | 6800.0000 | 购机补贴(非通用类) | T202213130293 | 2027/7/29 0:00:00 | 评阅通过
749 | 饲料（草）收获加工运输设备 | 饲料（草）加工机械 | 全混合日粮制备机 | 4-9m³饲料全混合日粮制备机 | 河北龙兴机械有限公司 | 全混合日粮制备机 | 9JGW-4S | 搅拌室容积:4m³; | 型号名称：9JGW-4S 全混合日粮制备机， 型式：固定卧式， 称重系统最大称量：8000kg， 配套动力型式：电动机， 配套动力功率：7.5*2kW， 配套动力转速：1470转/分， 搅拌仓容积：4m³， 搅拌仓仓体外形尺寸（长*宽*高）：2000*1500*1500(mm)（允许偏差±％2）， 主搅龙数量：2个 | 6800.0000 | 购机补贴(非通用类) | T202213130200 | 2027/7/29 0:00:00 | 评阅通过
750 | 饲料（草）收获加工运输设备 | 饲料（草）加工机械 | 全混合日粮制备机 | 4-9m³饲料全混合日粮制备机 | 行唐县鼎诚机械制造有限公司 | 全混合日粮制备机 | 9JGW-5 | 搅拌室容积:5m³; | 型号名称：9JGW-5全混合日粮制备机 型式：固定卧式 称重系统最大称量：32000kg 配套动力型式：电动机 配套动力功率范围：15kW 配套动力转速：1460r/min 搅拌仓容积：5m³ 搅拌仓仓体外形尺寸 （长×宽×高）：2800mm×1500mm×1650mm 主搅龙数量：1个 副搅龙数量：2个 | 6800.0000 | 购机补贴(非通用类) | T202213130195 | 2027/7/29 0:00:00 | 评阅通过
751 | 饲料（草）收获加工运输设备 | 饲料（草）加工机械 | 全混合日粮制备机 | 4-9m³饲料全混合日粮制备机 | 河北牧鑫机械制造有限公司 | 全日粮饲料制备机 | 9TMRWS-5 | 搅拌室容积:5m³; | 型式：固定卧式。配套动力型式：电机。配套动力功率：22kw（11x2）。搅拌仓容积：5m³。搅拌仓仓体外形尺寸（长x宽x高）mm：2400×1500×1500 。主搅龙数量：2个。 | 6800.0000 | 购机补贴(非通用类) | T202213130411 | 2027/7/29 0:00:00 | 评阅通过
752 | 饲料（草）收获加工运输设备 | 饲料（草）加工机械 | 全混合日粮制备机 | 4-9m³饲料全混合日粮制备机 | 河北金农机械设备有限公司 | 全混合日粮制备机 | 9JGW-4A | 搅拌室容积:4m³; | 型号名称：9JGW-4A全混合日粮制备机；型式：固定卧式；称重系统最大称量：32000kg；配套动力型式：电动机；配套动力功率：7.5KW×2；配套动力转速：1440转/分；搅拌仓容积：4m3；搅拌仓仓体外形尺寸（长×宽×高）：2100mm×1500mm×1450mm；主搅龙数量：2个. | 6800.0000 | 购机补贴(非通用类) | T202213130325 | 2027/7/29 0:00:00 | 评阅通过
753 | 饲料（草）收获加工运输设备 | 饲料（草）加工机械 | 全混合日粮制备机 | 4-9m³饲料全混合日粮制备机 | 河北金农机械设备有限公司 | 全混合日粮制备机 | 9JGW-5A | 搅拌室容积:5m³; | 型号名称：9JGW-5A全混合日粮制备机；型式：固定卧式；称重系统最大称量：32000kg；配套动力型式：电动机；配套动力功率：11KW×2；配套动力转速：1470转/分；搅拌仓容积：5m3；搅拌仓仓体外形尺寸（长×宽×高）：2400mm×1500mm×1600mm；主搅龙数量：2个. | 6800.0000 | 购机补贴(非通用类) | T202213130324 | 2027/7/29 0:00:00 | 评阅通过
754 | 饲料（草）收获加工运输设备 | 饲料（草）加工机械 | 全混合日粮制备机 | 4-9m³饲料全混合日粮制备机 | 河北金农机械设备有限公司 | 全混合日粮制备机 | 9JGW-5 | 搅拌室容积:5m³; | 型号名称：9JGW-5全混合日粮制备机；型式：固定卧式；称重系统最大称量：32000kg；配套动力型式：电动机；配套动力功率：15KW；配套动力转速：1460转/分；搅拌仓容积：5m3；搅拌仓仓体外形尺寸（长×宽×高）：2800mm×1500mm×1700mm；主搅龙数量：1个；副搅龙数量：2个 | 6800.0000 | 购机补贴(非通用类) | T202213130326 | 2027/7/29 0:00:00 | 评阅通过
755 | 饲料（草）收获加工运输设备 | 饲料（草）加工机械 | 全混合日粮制备机 | 4-9m³饲料全混合日粮制备机 | 河北金农机械设备有限公司 | 全混合日粮制备机 | 9JGW-7 | 搅拌室容积:7m³; | 型号名称：9JGW-7全混合日粮制备机；型式：固定卧式；称重系统最大称量：32000kg；配套动力型式：电动机；配套动力功率：18.5KW；配套动力转速：1470转/分；搅拌仓容积：7m3；搅拌仓仓体外形尺寸（长×宽×高）：3000mm×1600mm×1820mm；主搅龙数量：1个；副搅龙数量：2个 | 6800.0000 | 购机补贴(非通用类) | T202213130323 | 2027/7/29 0:00:00 | 评阅通过
756 | 饲料（草）收获加工运输设备 | 饲料（草）加工机械 | 全混合日粮制备机 | 4-9m³饲料全混合日粮制备机 | 河北飞扬机械制造有限公司 | 全混合日粮制备机 | 9JGWS-7 | 搅拌室容积:7m³; | 型式：固定卧式。配套动力型式：电机。配套动力功率：11kwx2。搅拌仓容积：7m³。搅拌仓仓体外形尺寸（长x宽x高）mm：2600×1650×1800 。主搅龙数量：2个。 | 6800.0000 | 购机补贴(非通用类) | T202213130395 | 2027/7/29 0:00:00 | 评阅通过
757 | 饲料（草）收获加工运输设备 | 饲料（草）加工机械 | 全混合日粮制备机 | 4-9m³饲料全混合日粮制备机 | 河北飞扬机械制造有限公司 | 全混合日粮制备机 | 9JGWS-5 | 搅拌室容积:5m³; | 型式：固定卧式。配套动力型式：电机。配套动力功率：11kwx2。搅拌仓容积：5m³。搅拌仓仓体外形尺寸（长x宽x高）mm：2400×1500×1600 。主搅龙数量：2个。 | 6800.0000 | 购机补贴(非通用类) | T202213130396 | 2027/7/29 0:00:00 | 评阅通过
758 | 饲料（草）收获加工运输设备 | 饲料（草）加工机械 | 全混合日粮制备机 | 4-9m³饲料全混合日粮制备机 | 河北飞扬机械制造有限公司 | 全混合日粮制备机 | 9JGWS-4 | 搅拌室容积:4m³; | 型式：固定卧式。配套动力型式：电机。配套动力功率：7.5kwx2。搅拌仓容积：4m³。搅拌仓仓体外形尺寸（长x宽x高）mm：2000×1500×1500 。主搅龙数量：2个。 | 6800.0000 | 购机补贴(非通用类) | T202213130397 | 2027/7/29 0:00:00 | 评阅通过
759 | 饲料（草）收获加工运输设备 | 饲料（草）加工机械 | 全混合日粮制备机 | 4-9m³饲料全混合日粮制备机 | 河北元瑞晟牧机械设备有限公司 | 全日粮饲料制备机 | 9JGL-5 | 搅拌室容积:5m³; | 型式：固定立式。配套动力型式：电机。配套动力功率：18.5kw。搅拌仓容积：5m³。搅拌仓仓体外形尺寸（长x宽x高）mm：2780×1850×1540 。主搅龙数量：1个。 | 6800.0000 | 购机补贴(非通用类) | T202213130267 | 2027/7/29 0:00:00 | 评阅通过
760 | 饲料（草）收获加工运输设备 | 饲料（草）加工机械 | 全混合日粮制备机 | 4-9m³饲料全混合日粮制备机 | 河北丰创机械制造有限公司 | 全日粮饲料制备机 | 9TMRW-5 | 搅拌室容积:5m³; | 型号名称：9TMRW-5全日粮饲料制备机 型式：固定卧式 称重系统最大称量：8000kg 配套动力型式：电动机 配套动力功率范围：15kW 配套动力转速：1460r/min 搅拌仓容积：5m³ 搅拌仓仓体外形尺寸 （长×宽×高）：2800mm×1500mm×1700mm 主搅龙数量：1个 副搅龙数量：2个 | 6800.0000 | 购机补贴(非通用类) | T202213130434 | 2027/7/29 0:00:00 | 评阅通过
761 | 饲料（草）收获加工运输设备 | 饲料（草）加工机械 | 全混合日粮制备机 | 4-9m³饲料全混合日粮制备机 | 河北丰创机械制造有限公司 | 全日粮饲料制备机 | 9TMRW-5A | 搅拌室容积:4m³; | 型号名称：9TMRW-5A全日粮饲料制备机 型式：固定卧式 称重系统最大称量：8000kg 配套动力型式：电动机 配套动力功率范围：11kW×2 配套动力转速：1470r/min 搅拌仓容积：5m³ 搅拌仓仓体外形尺寸 （长×宽×高）：2500mm×1500mm×1600mm 主搅龙数量：2个 | 6800.0000 | 购机补贴(非通用类) | T202213130436 | 2027/7/29 0:00:00 | 评阅通过
762 | 饲料（草）收获加工运输设备 | 饲料（草）加工机械 | 全混合日粮制备机 | 4-9m³饲料全混合日粮制备机 | 河北丰创机械制造有限公司 | 全日粮饲料制备机 | 9TMRW-4A | 搅拌室容积:4m³; | 型号名称：9TMRW-4A全日粮饲料制备机 型式：固定卧式 称重系统最大称量：8000kg 配套动力型式：电动机 配套动力功率范围：7.5kW×2 配套动力转速：1440r/min 搅拌仓容积：4m³ 搅拌仓仓体外形尺寸 （长×宽×高）：2000mm×1500mm×1500mm 主搅龙数量：2个 | 6800.0000 | 购机补贴(非通用类) | T202213130437 | 2027/7/29 0:00:00 | 评阅通过
763 | 饲料（草）收获加工运输设备 | 饲料（草）加工机械 | 全混合日粮制备机 | 4-9m³饲料全混合日粮制备机 | 河北丰创机械制造有限公司 | 全日粮饲料制备机 | 9TMRW-4 | 搅拌室容积:4m³; | 型号名称：9TMRW-4全日粮饲料制备机 型式：固定卧式 称重系统最大称量：8000kg 配套动力型式：电动机 配套动力功率范围：11kW 配套动力转速：1470r/min 搅拌仓容积：4m³ 搅拌仓仓体外形尺寸 （长×宽×高）：2200mm×1500mm×1650mm 主搅龙数量：1个 副搅龙数量：2个 | 6800.0000 | 购机补贴(非通用类) | T202213130438 | 2027/7/29 0:00:00 | 评阅通过
764 | 饲料（草）收获加工运输设备 | 饲料（草）加工机械 | 全混合日粮制备机 | 4-9m³饲料全混合日粮制备机 | 河北元瑞晟牧机械设备有限公司 | 全日粮饲料制备机 | 9JGWS-7 | 搅拌室容积:7m³; | 型式：固定卧式。配套动力型式：电机。配套动力功率：22kwx2。搅拌仓容积：7m³。搅拌仓仓体外形尺寸（长x宽x高）mm：2700×1700×1540 。主搅龙数量：2个。 | 6800.0000 | 购机补贴(非通用类) | T202213130269 | 2027/7/29 0:00:00 | 评阅通过
765 | 饲料（草）收获加工运输设备 | 饲料（草）加工机械 | 全混合日粮制备机 | 4-9m³饲料全混合日粮制备机 | 河北元瑞晟牧机械设备有限公司 | 全日粮饲料制备机 | 9JGWS-5 | 搅拌室容积:5m³; | 型式：固定卧式。配套动力型式：电机。配套动力功率：11kwx2。搅拌仓容积：5m³。搅拌仓仓体外形尺寸（长x宽x高）mm：2400×1500×1430 。主搅龙数量：2个。 | 6800.0000 | 购机补贴(非通用类) | T202213130270 | 2027/7/29 0:00:00 | 评阅通过
766 | 饲料（草）收获加工运输设备 | 饲料（草）加工机械 | 全混合日粮制备机 | 4-9m³饲料全混合日粮制备机 | 河北元瑞晟牧机械设备有限公司 | 全日粮饲料制备机 | 9JGWS-4 | 搅拌室容积:4m³; | 型式：固定卧式。配套动力型式：电机。配套动力功率：7.5kwx2。搅拌仓容积：4m³。搅拌仓仓体外形尺寸（长x宽x高）mm：2150×1560×1420 。主搅龙数量：2个。 | 6800.0000 | 购机补贴(非通用类) | T202213130271 | 2027/7/29 0:00:00 | 评阅通过
767 | 饲料（草）收获加工运输设备 | 饲料（草）加工机械 | 全混合日粮制备机 | 4-9m³饲料全混合日粮制备机 | 河北牧鑫机械制造有限公司 | 全日粮饲料制备机 | 9TMRL-5 | 搅拌室容积:5m³; | 型式：固定立式。配套动力型式：电机。配套动力功率：18.5kw。搅拌仓容积：5m³。搅拌仓仓体外形尺寸（长x宽x高）mm：2450×1900×1560 。主搅龙数量：1个。 | 6800.0000 | 购机补贴(非通用类) | T202213130405 | 2027/7/29 0:00:00 | 评阅通过
768 | 饲料（草）收获加工运输设备 | 饲料（草）加工机械 | 全混合日粮制备机 | 4-9m³饲料全混合日粮制备机 | 河北牧鑫机械制造有限公司 | 全日粮饲料制备机 | 9TMRW-6 | 搅拌室容积:6m³; | 型式：固定卧式。配套动力型式：电机。配套动力功率：18.5kw。搅拌仓容积：6m³。搅拌仓仓体外形尺寸（长x宽x高）mm：2900×1500×1700 。主搅龙数量：1个。副搅龙数量：2个。 | 6800.0000 | 购机补贴(非通用类) | T202213130408 | 2027/7/29 0:00:00 | 评阅通过
769 | 饲料（草）收获加工运输设备 | 饲料（草）加工机械 | 全混合日粮制备机 | 4-9m³饲料全混合日粮制备机 | 石家庄翔航农业机械有限公司 | 全混合日粮制备机 | 9JGW-5A | 搅拌室容积:5m³; | 型号名称：9JGW-5A全混合日粮制备机 型式：固定卧式 称重系统最大称量:6000kg 配套动力型式:电机 配套动力功率范围:11x2kW 配套动力转速:1462r/min 搅拌仓容:5m³ 搅拌仓仓体外形尺寸 （长×宽×高）:2415x1500x1500mm 主搅龙数量:2个 | 6800.0000 | 购机补贴(非通用类) | T202213130482 | 2027/7/29 0:00:00 | 评阅通过
770 | 饲料（草）收获加工运输设备 | 饲料（草）加工机械 | 全混合日粮制备机 | 4-9m³饲料全混合日粮制备机 | 河北斯达特机械制造有限公司 | 全日粮饲料制备机 | 9JGL-5 | 搅拌室容积:5m³; | 项目 单位 设计值 型号名称 / 9JGL-5全日粮饲料制备机 型式 / 固定立式 称重系统最大称量 kg 32000 配套动力型式 / 电动机 配套动力功率范围 kW 18.5 配套动力转速 转/分 1470 搅拌仓容 m³ 5 搅拌仓仓体外形尺寸（长×宽×高） mm 2500×1850×1500 主搅龙数量 个 1 | 6800.0000 | 购机补贴(非通用类) | T202213130667 | 2027/7/29 0:00:00 | 评阅通过
771 | 饲料（草）收获加工运输设备 | 饲料（草）加工机械 | 全混合日粮制备机 | 4-9m³饲料全混合日粮制备机 | 河北斯达特机械制造有限公司 | 全日粮饲料制备机 | 9TMRW-5A | 搅拌室容积:5m³; | 项目 单位 设计值 型号名称 / 9TMRW-5A全日粮饲料制备机 型式 / 固定卧式 称重系统最大称量 kg 32000 配套动力型式 / 电动机 配套动力功率范围 kW 11×2 配套动力转速 转/分 1470 搅拌仓容 m³ 5 搅拌仓仓体外形尺寸（长×宽×高） mm 2800×1500×1500 主搅龙数量 个 2 | 6800.0000 | 购机补贴(非通用类) | T202213130668 | 2027/7/29 0:00:00 | 评阅通过
772 | 饲料（草）收获加工运输设备 | 饲料（草）加工机械 | 全混合日粮制备机 | 4-9m³饲料全混合日粮制备机 | 河北斯达特机械制造有限公司 | 全日粮饲料制备机 | 9TMRW-4A | 搅拌室容积:4m³; | 项目 单位 设计值 型号名称 / 9TMRW-4A全日粮饲料制备机 型式 / 固定卧式 称重系统最大称量 kg 32000 配套动力型式 / 电动机 配套动力功率范围 kW 15 配套动力转速 转/分 1460 搅拌仓容 m³ 4 搅拌仓仓体外形尺寸（长×宽×高） mm 2500×1350×1400 主搅龙数量 个 2 | 6800.0000 | 购机补贴(非通用类) | T202213130669 | 2027/7/29 0:00:00 | 评阅通过
773 | 饲料（草）收获加工运输设备 | 饲料（草）加工机械 | 全混合日粮制备机 | 4-9m³饲料全混合日粮制备机 | 河北玖昌机械设备有限公司 | 全混合日粮制备机 | 9JGW-4D | 搅拌室容积:4m³; | 型号名称：9JGW-4D全混合日粮制备机型式：固定卧式称重系统最大称量：8000kg 配套动力型式：电动机 配套动力功率范围：11kW配套动力转速：1460r/min搅拌仓容积：4m³搅拌仓仓体外形尺寸 （长×宽×高）：2300×1500×1600主搅龙数量：1个副搅龙数量：2个 | 6800.0000 | 购机补贴(非通用类) | T202213130430 | 2027/7/29 0:00:00 | 评阅通过
774 | 饲料（草）收获加工运输设备 | 饲料（草）加工机械 | 全混合日粮制备机 | 4-9m³饲料全混合日粮制备机 | 河北玖昌机械设备有限公司 | 全混合日粮制备机 | 9JGW-4S | 搅拌室容积:4m³; | 型号名称：9JGW-4S全混合日粮制备机型式：固定卧式称重系统最大称量：8000kg 配套动力型式：电动机 配套动力功率范围：7.5*2kW配套动力转速：1440r/min搅拌仓容积：4m³搅拌仓仓体外形尺寸 （长×宽×高）：2100×1500×1500主搅龙数量：2个 | 6800.0000 | 购机补贴(非通用类) | T202213130431 | 2027/7/29 0:00:00 | 评阅通过
775 | 饲料（草）收获加工运输设备 | 饲料（草）加工机械 | 全混合日粮制备机 | 4-9m³饲料全混合日粮制备机 | 河北玖昌机械设备有限公司 | 全混合日粮制备机 | 9JGW-5S | 搅拌室容积:5m³; | 型号名称：9JGW-5S全混合日粮制备机型式：固定卧式称重系统最大称量：8000kg 配套动力型式：电动机 配套动力功率范围：11*2kW配套动力转速：1440r/min搅拌仓容积：5m³搅拌仓仓体外形尺寸 （长×宽×高）：2500×1500×1650主搅龙数量：2个 | 6800.0000 | 购机补贴(非通用类) | T202213130429 | 2027/7/29 0:00:00 | 评阅通过
776 | 饲料（草）收获加工运输设备 | 饲料（草）加工机械 | 全混合日粮制备机 | 4-9m³饲料全混合日粮制备机 | 河北玖昌机械设备有限公司 | 全混合日粮制备机 | 9JGW-7D | 搅拌室容积:7m³; | 型号名称：9JGW-7D全混合日粮制备机型式：固定卧式称重系统最大称量：8000kg 配套动力型式：电动机 配套动力功率范围：18.5kW配套动力转速：1470r/min搅拌仓容积：7m³搅拌仓仓体外形尺寸 （长×宽×高）：3000×1750×1780主搅龙数量：1个副搅龙数量：2个 | 6800.0000 | 购机补贴(非通用类) | T202213130428 | 2027/7/29 0:00:00 | 评阅通过
777 | 饲料（草）收获加工运输设备 | 饲料（草）加工机械 | 全混合日粮制备机 | 4-9m³饲料全混合日粮制备机 | 河北玖昌机械设备有限公司 | 全混合日粮制备机 | 9JGW-7S | 搅拌室容积:7m³; | 型号名称：9JGW-7S全混合日粮制备机型式：固定卧式称重系统最大称量：8000kg 配套动力型式：电动机 配套动力功率范围：15×2kW配套动力转速：1470r/min搅拌仓容积：7m³搅拌仓仓体外形尺寸 （长×宽×高）：2800×1700×1750主搅龙数量：2个 | 6800.0000 | 购机补贴(非通用类) | T202213130424 | 2027/7/29 0:00:00 | 评阅通过
778 | 饲料（草）收获加工运输设备 | 饲料（草）加工机械 | 全混合日粮制备机 | 4-9m³饲料全混合日粮制备机 | 石家庄翔航农业机械有限公司 | 全混合日粮制备机 | 9JGW-4A | 搅拌室容积:4m³; | 型号名称:9JGW-4A全混合日粮制备机 型式:固定卧式 称重系统最大称量:6000kg 配套动力型式:电机 配套动力功率范围:7.5x2kW 配套动力转速:1440r/min 搅拌仓容 :4m³ 搅拌仓仓体外形尺寸 （长×宽×高）:2120x1500x1400mm 主搅龙数量:2个 | 6800.0000 | 购机补贴(非通用类) | T202213130483 | 2027/7/29 0:00:00 | 评阅通过
779 | 饲料（草）收获加工运输设备 | 饲料（草）加工机械 | 全混合日粮制备机 | 4-9m³饲料全混合日粮制备机 | 石家庄锐林机械设备有限公司 | 全混合日粮制备机 | 9JGW-5 | 搅拌室容积:5m³; | 型号名称：9JGW-5全混合日粮制备机；型式：固定卧式；称重系统最大称量：5000kg；配套动力型式：电动机；配套动力功率：15KW；配套动力转速：1460转/分；搅拌仓容积：5m3；搅拌仓仓体外形尺寸（长×宽×高）：2800mm×1500mm×1670mm；主搅龙数量：1个；副搅龙数量：2个 | 6800.0000 | 购机补贴(非通用类) | T202213130568 | 2027/7/29 0:00:00 | 评阅通过
780 | 饲料（草）收获加工运输设备 | 饲料（草）加工机械 | 全混合日粮制备机 | 4-9m³饲料全混合日粮制备机 | 石家庄锐林机械设备有限公司 | 全混合日粮制备机 | 9JGW-4A | 搅拌室容积:4m³; | 型号名称：9JGW-4A全混合日粮制备机；型式：固定卧式；称重系统最大称量：3000kg；配套动力型式：电动机；配套动力功率：7.5KW×2；配套动力转速：1440转/分；搅拌仓容积：4m3；搅拌仓仓体外形尺寸（长×宽×高）：2000mm×1500mm×1450mm；主搅龙数量：2个. | 6800.0000 | 购机补贴(非通用类) | T202213130569 | 2027/7/29 0:00:00 | 评阅通过
781 | 饲料（草）收获加工运输设备 | 饲料（草）加工机械 | 全混合日粮制备机 | 4-9m³饲料全混合日粮制备机 | 石家庄锐林机械设备有限公司 | 全混合日粮制备机 | 9JGW-4 | 搅拌室容积:4m³; | 型号名称：9JGW-4全混合日粮制备机；型式：固定卧式；称重系统最大称量：3000kg；配套动力型式：电动机；配套动力功率：11KW；配套动力转速：1470转/分；搅拌仓容积：4m3；搅拌仓仓体外形尺寸（长×宽×高）：2200mm×1400mm×1620mm；主搅龙数量：1个；副搅龙数量：2个 | 6800.0000 | 购机补贴(非通用类) | T202213130570 | 2027/7/29 0:00:00 | 评阅通过
782 | 饲料（草）收获加工运输设备 | 饲料（草）加工机械 | 全混合日粮制备机 | 4-9m³饲料全混合日粮制备机 | 河北辰旺机械设备有限公司 | 全日粮饲料制备机 | 9TMRW-4 | 搅拌室容积:4m³; | 型号名称：9TMRW-4全日粮饲料制备机 型式：固定卧式 搅拌仓容积：4m³ 搅拌仓仓体外形尺寸（长X宽X高）：2000X1400X1700mm 主绞龙数量：1个 副绞龙数量：1个 称重系统最大称重：12000kg 动力型式：电动机 动力功率：11KW 动力转速：1460 转/分 | 6800.0000 | 购机补贴(非通用类) | T202213130315 | 2027/7/29 0:00:00 | 评阅通过
783 | 饲料（草）收获加工运输设备 | 饲料（草）加工机械 | 全混合日粮制备机 | 4-9m³饲料全混合日粮制备机 | 河北辰旺机械设备有限公司 | 全日粮饲料制备机 | 9TMRW-4S | 搅拌室容积:4m³; | 型号名称：9TMRW-4S全日粮饲料制备机 型式：固定卧式 搅拌仓容积：4m³ 搅拌仓仓体外形尺寸（长X宽X高）：2000X1500X1500mm 主绞龙数量：2个 副绞龙数量：0个 称重系统最大称重：12000kg 动力型式：电动机 动力功率：11KW 动力转速：1460 转/分 | 6800.0000 | 购机补贴(非通用类) | T202213130308 | 2027/7/29 0:00:00 | 评阅通过
784 | 饲料（草）收获加工运输设备 | 饲料（草）加工机械 | 全混合日粮制备机 | 4-9m³饲料全混合日粮制备机 | 河北辰旺机械设备有限公司 | 全日粮饲料制备机 | 9TMRW-4Z | 搅拌室容积:4m³; | 型号名称：9TMRW-4Z全日粮饲料制备机 型式：固定卧式 搅拌仓容积：4m³ 搅拌仓仓体外形尺寸（长X宽X高）：2000X1500X1500mm 主绞龙数量：2个 副绞龙数量：0个 称重系统最大称重：12000kg 动力型式：电动机 动力功率：15（7.5*2）KW 动力转速：1440 转/分 | 6800.0000 | 购机补贴(非通用类) | T202213130309 | 2027/7/29 0:00:00 | 评阅通过
785 | 饲料（草）收获加工运输设备 | 饲料（草）加工机械 | 全混合日粮制备机 | 4-9m³饲料全混合日粮制备机 | 河北辰旺机械设备有限公司 | 全日粮饲料制备机 | 9TMRW-5S | 搅拌室容积:5m³; | 型号名称：9TMRW-5S全日粮饲料制备机 型式：固定卧式 搅拌仓容积：5m³ 搅拌仓仓体外形尺寸（长X宽X高）：2400X1500X1550mm 主绞龙数量：2个 副绞龙数量：0个 称重系统最大称重：12000kg 动力型式：电动机 动力功率：15(7.5*2)KW 动力转速：1440 转/分 | 6800.0000 | 购机补贴(非通用类) | T202213130314 | 2027/7/29 0:00:00 | 评阅通过
786 | 饲料（草）收获加工运输设备 | 饲料（草）加工机械 | 全混合日粮制备机 | 4-9m³饲料全混合日粮制备机 | 河北辰旺机械设备有限公司 | 全日粮饲料制备机 | 9TMRW-5Z | 搅拌室容积:5m³; | 型号名称：9TMRW-5Z全日粮饲料制备机 型式：固定卧式 搅拌仓容积：5m³ 搅拌仓仓体外形尺寸（长X宽X高）：2400X1500X1550mm 主绞龙数量：2个 副绞龙数量：0个 称重系统最大称重：12000kg 动力型式：电动机 动力功率：15(7.5*2)KW 动力转速：1440 转/分 | 6800.0000 | 购机补贴(非通用类) | T202213130310 | 2027/7/29 0:00:00 | 评阅通过
787 | 饲料（草）收获加工运输设备 | 饲料（草）加工机械 | 全混合日粮制备机 | 4-9m³饲料全混合日粮制备机 | 河北辰旺机械设备有限公司 | 全日粮饲料制备机 | 9TMRW-7 | 搅拌室容积:7m³; | 型号名称：9TMRW-7全日粮饲料制备机 型式：固定卧式 搅拌仓容积：7m³ 搅拌仓仓体外形尺寸（长X宽X高）：2500X1800X1750mm 主绞龙数量：2个 副绞龙数量：2个 称重系统最大称重：32000kg 动力型式：电动机 动力功率：22(11*2)KW 动力转速：1460 转/分 | 6800.0000 | 购机补贴(非通用类) | T202213130313 | 2027/7/29 0:00:00 | 评阅通过
788 | 饲料（草）收获加工运输设备 | 饲料（草）加工机械 | 全混合日粮制备机 | 4-9m³饲料全混合日粮制备机 | 河北辰旺机械设备有限公司 | 全日粮饲料制备机 | 9TMRW-7S | 搅拌室容积:7m³; | 型号名称：9TMRW-7S全日粮饲料制备机 型式：固定卧式 搅拌仓容积：7m³ 搅拌仓仓体外形尺寸（长X宽X高）：2500X1600X1950mm 主绞龙数量：2个 副绞龙数量：0个 称重系统最大称重：32000kg 动力型式：电动机 动力功率：22(11*2)KW 动力转速：1460 转/分 | 6800.0000 | 购机补贴(非通用类) | T202213130311 | 2027/7/29 0:00:00 | 评阅通过
789 | 饲料（草）收获加工运输设备 | 饲料（草）加工机械 | 全混合日粮制备机 | 4-9m³饲料全混合日粮制备机 | 河北牧丰农牧机械有限公司 | 全混合日粮制备机 | 9JGW-4A | 搅拌室容积:4m³; | 型式：固定卧式。配套动力型式：电机。配套动力功率：11kw。搅拌仓容积：4m³。搅拌仓仓体外形尺寸（长x宽x高）mm：2500×1500×1650 。主搅龙数量：1个。副搅龙数量：2个。 | 6800.0000 | 购机补贴(非通用类) | T202213130327 | 2027/7/29 0:00:00 | 评阅通过
790 | 饲料（草）收获加工运输设备 | 饲料（草）加工机械 | 全混合日粮制备机 | 4-9m³饲料全混合日粮制备机 | 河北牧丰农牧机械有限公司 | 全混合日粮制备机 | 9JGWS-5A | 搅拌室容积:5m³; | 型式：固定卧式。配套动力型式：电机。配套动力功率：11KWx2。搅拌仓容积：5m³。搅拌仓仓体外形尺寸（长x宽x高）mm：2500×1500×1500 。主搅龙数量：2个。 | 6800.0000 | 购机补贴(非通用类) | T202213130329 | 2027/7/29 0:00:00 | 评阅通过
791 | 饲料（草）收获加工运输设备 | 饲料（草）加工机械 | 全混合日粮制备机 | 4-9m³饲料全混合日粮制备机 | 河北牧丰农牧机械有限公司 | 全混合日粮制备机 | 9JGWS-4A | 搅拌室容积:4m³; | 型式：固定卧式。配套动力型式：电机。配套动力功率：7.5KWx2。搅拌仓容积：4m³。搅拌仓仓体外形尺寸（长x宽x高）mm：2000×1500×1500 。主搅龙数量：2个。 | 6800.0000 | 购机补贴(非通用类) | T202213130330 | 2027/7/29 0:00:00 | 评阅通过
792 | 饲料（草）收获加工运输设备 | 饲料（草）加工机械 | 全混合日粮制备机 | 4-9m³饲料全混合日粮制备机 | 河北牧丰农牧机械有限公司 | 全混合日粮制备机 | 9JGW-6A | 搅拌室容积:6m³; | 型式：固定卧式。配套动力型式：电机。配套动力功率：18.5kw。搅拌仓容积：6m³。搅拌仓仓体外形尺寸（长x宽x高）mm：2920×1510×1700 。主搅龙数量：1个。副搅龙数量：2个。 | 6800.0000 | 购机补贴(非通用类) | T202213130332 | 2027/7/29 0:00:00 | 评阅通过
793 | 饲料（草）收获加工运输设备 | 饲料（草）加工机械 | 全混合日粮制备机 | 4-9m³饲料全混合日粮制备机 | 河北牧丰农牧机械有限公司 | 全混合日粮制备机 | 9JGWS-5 | 搅拌室容积:5m³; | 型式：固定卧式。配套动力型式：电机。配套动力功率：7.5KWx2。搅拌仓容积：5m³。搅拌仓仓体外形尺寸（长x宽x高）mm：2200×1600×1730 。主搅龙数量：2个。副搅龙数量：2个。 | 6800.0000 | 购机补贴(非通用类) | T202213130480 | 2027/7/29 0:00:00 | 评阅通过
794 | 饲料（草）收获加工运输设备 | 饲料（草）加工机械 | 全混合日粮制备机 | 4-9m³饲料全混合日粮制备机 | 石家庄巨牧机械有限公司 | 全混合日粮制备机 | 9JGW-7 | 搅拌室容积:7m³; | 型式：固定卧式；搅拌仓容积：7立方；搅拌仓仓体外形尺寸（长*宽*高）：2800*1700*1950mm；配套动力：1、型式：电机；2、功率范围：18.5kw;3、转速：1470/分；主蛟龙数量：1；副蛟龙：2 | 6800.0000 | 购机补贴(非通用类) | T202213130350 | 2027/7/29 0:00:00 | 评阅通过
795 | 饲料（草）收获加工运输设备 | 饲料（草）加工机械 | 全混合日粮制备机 | 4-9m³饲料全混合日粮制备机 | 石家庄巨牧机械有限公司 | 全混合日粮制备机 | 9JGW-5 | 搅拌室容积:5m³; | 型式：固定卧式；搅拌仓容积：5立方；搅拌仓仓体外形尺寸（长*宽*高）：2400*1500*1800mm；配套动力：1、电机；2、功率：11Kw；3、转速：1470/分；蛟龙数量：主搅龙：1，副搅龙：2； | 6800.0000 | 购机补贴(非通用类) | T202213130351 | 2027/7/29 0:00:00 | 评阅通过
796 | 饲料（草）收获加工运输设备 | 饲料（草）加工机械 | 全混合日粮制备机 | 4-9m³饲料全混合日粮制备机 | 石家庄巨牧机械有限公司 | 全混合日粮制备机 | 9JGW-4 | 搅拌室容积:4m³; | 型式：固定卧式；搅拌仓容积：4m³；搅拌仓仓体外形尺寸（长*宽*高）：2200*1500*1600mm;配套动力：1、型式：电机；2.功率：4kw*2;3.转速：1470转/分；主蛟龙数量：2 | 6800.0000 | 购机补贴(非通用类) | T202213130344 | 2027/7/29 0:00:00 | 评阅通过
797 | 饲料（草）收获加工运输设备 | 饲料（草）加工机械 | 全混合日粮制备机 | 4-9m³饲料全混合日粮制备机 | 石家庄炫诺农牧机械制造有限公司 | 全混合日粮制备机 | 9JGWS-5 | 搅拌室容积:5m³; | 型式：固定卧式。配套动力型式：电机。配套动力功率：11kwx2。搅拌仓容积：5m³。搅拌仓仓体外形尺寸（长x宽x高）mm：2400×1500×1460 。主搅龙数量：2个。 | 6800.0000 | 购机补贴(非通用类) | T202213130334 | 2027/7/29 0:00:00 | 评阅通过
798 | 饲料（草）收获加工运输设备 | 饲料（草）加工机械 | 全混合日粮制备机 | 4-9m³饲料全混合日粮制备机 | 石家庄炫诺农牧机械制造有限公司 | 全混合日粮制备机 | 9JGWS-4 | 搅拌室容积:4m³; | 型式：固定卧式。配套动力型式：电机。配套动力功率：7.5KWx2。搅拌仓容积：4m³。搅拌仓仓体外形尺寸（长x宽x高）mm：2000×1500×1460 。主搅龙数量：2个。 | 6800.0000 | 购机补贴(非通用类) | T202213130335 | 2027/7/29 0:00:00 | 评阅通过
799 | 饲料（草）收获加工运输设备 | 饲料（草）加工机械 | 全混合日粮制备机 | 4-9m³饲料全混合日粮制备机 | 石家庄炫诺农牧机械制造有限公司 | 全混合日粮制备机 | 9JGL-5 | 搅拌室容积:5m³; | 型式：固定立式。配套动力型式：电机。配套动力功率：18.5kw。搅拌仓容积：5m³。搅拌仓仓体外形尺寸（长x宽x高）mm：2700×1850×1560 。主搅龙数量：1个。 | 6800.0000 | 购机补贴(非通用类) | T202213130338 | 2027/7/29 0:00:00 | 评阅通过
800 | 饲料（草）收获加工运输设备 | 饲料（草）加工机械 | 全混合日粮制备机 | 4-9m³饲料全混合日粮制备机 | 石家庄炫诺农牧机械制造有限公司 | 全混合日粮制备机 | 9JGW-7 | 搅拌室容积:7m³; | 型式：固定卧式。配套动力型式：电机。配套动力功率：22kw。搅拌仓容积：7m³。搅拌仓仓体外形尺寸（长x宽x高）mm：3190×1750×1950 。主搅龙数量：1个。副搅龙数量：2个 | 6800.0000 | 购机补贴(非通用类) | T202213130341 | 2027/7/29 0:00:00 | 评阅通过
801 | 饲料（草）收获加工运输设备 | 饲料（草）加工机械 | 全混合日粮制备机 | 4-9m³饲料全混合日粮制备机 | 石家庄炫诺农牧机械制造有限公司 | 全混合日粮制备机 | 9JGW-5 | 搅拌室容积:5m³; | 型式：固定卧式。配套动力型式：电机。配套动力功率：15kw。搅拌仓容积：5m³。搅拌仓仓体外形尺寸（长x宽x高）mm：2820×1500×1620 。主搅龙数量：1个。副搅龙数量：2个。 | 6800.0000 | 购机补贴(非通用类) | T202213130342 | 2027/7/29 0:00:00 | 评阅通过
802 | 饲料（草）收获加工运输设备 | 饲料（草）加工机械 | 全混合日粮制备机 | 4-9m³饲料全混合日粮制备机 | 石家庄炫诺农牧机械制造有限公司 | 全混合日粮制备机 | 9JGW-4 | 搅拌室容积:4m³; | 型式：固定卧式。配套动力型式：电机。配套动力功率：11kw。搅拌仓容积：4m³。搅拌仓仓体外形尺寸（长x宽x高）mm：2300×1460×1650 。主搅龙数量：1个。副搅龙数量：2个。 | 6800.0000 | 购机补贴(非通用类) | T202213130343 | 2027/7/29 0:00:00 | 评阅通过
803 | 饲料（草）收获加工运输设备 | 饲料（草）加工机械 | 全混合日粮制备机 | 4-9m³饲料全混合日粮制备机 | 河北牧鑫机械制造有限公司 | 全日粮饲料制备机 | 9TMRWS-4 | 搅拌室容积:4m³; | 型式：固定卧式。称重系统最大称量：32000kg。配套动力型式：电机。配套动力功率范围kW：15(7.5×2)。搅拌仓容积：4m³. 搅拌仓仓体外形尺寸 （长×宽×高）mm：2000×1500×1500。主搅龙数量：2个。 | 6800.0000 | 购机补贴(非通用类) | T202213130407 | 2027/7/29 0:00:00 | 评阅通过
804 | 饲料（草）收获加工运输设备 | 饲料（草）加工机械 | 全混合日粮制备机 | 4-9m³饲料全混合日粮制备机 | 河北牧民之家机械有限公司 | 全混合日粮制备机 | 9JGW-5 | 搅拌室容积:5m³; | 型号名称；9JGW-5全混合日粮制备机、型式；固定卧式、称重系统最大称量：8000KG、搅拌仓容积：5m³、搅拌仓仓体外形尺寸（长X宽X高）：2800mmX1500mmX1700mm、配套动力型式：电动机、配套电动功率：电机15KW、配套动力转速：主电机1460r/min.主搅龙数量：1个、 副搅龙数量：2个 | 6800.0000 | 购机补贴(非通用类) | T202213130454 | 2027/7/29 0:00:00 | 评阅通过
805 | 饲料（草）收获加工运输设备 | 饲料（草）加工机械 | 全混合日粮制备机 | 4-9m³饲料全混合日粮制备机 | 河北牧民之家机械有限公司 | 全混合日粮制备机 | 9JGL-6 | 搅拌室容积:6m³; | 型号名称；9JGL-6全混合日粮制备机、型式；固定立式、称重系统最大称量：8000KG、搅拌仓容积：6m³、搅拌仓仓体外形尺寸（长X宽X高）：2500mmX1800mmX1550mm、配套动力型式：电动机、配套电动功率：电机18.5KW、配套动力转速：主电机1470r/min.主搅龙数量：1个、 | 6800.0000 | 购机补贴(非通用类) | T202213130461 | 2027/7/29 0:00:00 | 评阅通过
806 | 饲料（草）收获加工运输设备 | 饲料（草）加工机械 | 全混合日粮制备机 | 4-9m³饲料全混合日粮制备机 | 河北牧民之家机械有限公司 | 全混合日粮制备机 | 9JGW-4 | 搅拌室容积:4m³; | 型号名称；9JGW-4全混合日粮制备机、型式；固定卧式、称重系统最大称量：5000KG、搅拌仓容积：4m³、搅拌仓仓体外形尺寸（长X宽X高）：2200mmX1400mmX1600mm、配套动力型式：电动机、配套电动功率：电机11KW、配套动力转速：主电机1470r/min.主搅龙数量：1个、副搅龙数量：2个 | 6800.0000 | 购机补贴(非通用类) | T202213130455 | 2027/7/29 0:00:00 | 评阅通过
807 | 饲料（草）收获加工运输设备 | 饲料（草）加工机械 | 全混合日粮制备机 | 4-9m³饲料全混合日粮制备机 | 河北牧民之家机械有限公司 | 全混合日粮制备机 | 9JGW-7 | 搅拌室容积:7m³; | 型号名称；9JGW-7全混合日粮制备机、型式；固定卧式、称重系统最大称量：8000KG、搅拌仓容积：7m³、搅拌仓仓体外形尺寸（长X宽X高）：3000mmX1700mmX1800mm、配套动力型式：电动机、配套电动功率：电机18.5KW、配套动力转速：主电机1470r/min.主搅龙数量：1个、 副搅龙数量：2个 | 6800.0000 | 购机补贴(非通用类) | T202213130452 | 2027/7/29 0:00:00 | 评阅通过
808 | 饲料（草）收获加工运输设备 | 饲料（草）加工机械 | 全混合日粮制备机 | 4-9m³饲料全混合日粮制备机 | 河北牧民之家机械有限公司 | 全混合日粮制备机 | 9JGW-6 | 搅拌室容积:6m³; | 型号名称；9JGW-6全混合日粮制备机、型式；固定卧式、称重系统最大称量：8000KG、搅拌仓容积：6m³、搅拌仓仓体外形尺寸（长X宽X高）：2600mmX1600mmX1700mm、配套动力型式：电动机、配套电动功率：电机11KW*2、配套动力转速：主电机1470r/min.主搅龙数量：2个、 | 6800.0000 | 购机补贴(非通用类) | T202213130453 | 2027/7/29 0:00:00 | 评阅通过
809 | 饲料（草）收获加工运输设备 | 饲料（草）加工机械 | 全混合日粮制备机 | 4-9m³饲料全混合日粮制备机 | 河北牧民之家机械有限公司 | 全混合日粮制备机 | 9JGW-4A | 搅拌室容积:4m³; | 型号名称；9JGW-4A全混合日粮制备机、型式；固定卧式、称重系统最大称量：5000KG、搅拌仓容积：4m³、搅拌仓仓体外形尺寸（长X宽X高）：2200mmX1400mmX1530mm、配套动力型式：电动机、配套电动功率：电机15KW、配套动力转速：主电机1460r/min.主搅龙数量：2个 | 6800.0000 | 购机补贴(非通用类) | T202213130456 | 2027/7/29 0:00:00 | 评阅通过
810 | 饲料（草）收获加工运输设备 | 饲料（草）加工机械 | 全混合日粮制备机 | 4-9m³饲料全混合日粮制备机 | 行唐县牧泽机械制造有限公司 | 全日粮饲料制备机 | 9JGW-5 | 搅拌室容积:5m³; | 型式：固定式卧式； 称重系统最大称量 kg：32000； 配套动力型式：电动机； 配套动力功率范围 kW：18.5； 配套动力转速 r/min：1470； 搅拌仓容积 m³：5； 搅拌仓仓体外形尺寸 （长×宽×高） mm：2800×1500×1620； 主搅龙数量 个：1； 副搅龙数量 个：2； | 6800.0000 | 购机补贴(非通用类) | T202213130223 | 2027/7/29 0:00:00 | 评阅通过
811 | 饲料（草）收获加工运输设备 | 饲料（草）加工机械 | 全混合日粮制备机 | 4-9m³饲料全混合日粮制备机 | 行唐县牧泽机械制造有限公司 | 全日粮饲料制备机 | 9JGW-4 | 搅拌室容积:4m³; | 型式：固定式卧式； 称重系统最大称量 kg：32000； 配套动力型式：电动机； 配套动力功率范围 kW：11； 配套动力转速 转/分：1460； 搅拌仓容 m³：4； 搅拌仓仓体外形尺寸 （长×宽×高） mm：2500×1500×1700； 主搅龙数量 个：1； 副搅龙数量 个：2； | 6800.0000 | 购机补贴(非通用类) | T202213130225 | 2027/7/29 0:00:00 | 评阅通过
812 | 饲料（草）收获加工运输设备 | 饲料（草）加工机械 | 全混合日粮制备机 | 4-9m³饲料全混合日粮制备机 | 行唐县牧泽机械制造有限公司 | 全日粮饲料制备机 | 9JGW-7 | 搅拌室容积:7m³; | 型式 ：固定式卧式； 称重系统最大称量 kg：32000； 配套动力型式 ：电动机； 配套动力功率范围 kW：22； 配套动力转速 转/分：1470； 搅拌仓容 m³：7； 搅拌仓仓体外形尺寸 （长×宽×高） mm：3000×1750×2050； 主搅龙数量 个：1； 副搅龙数量 个：2； | 6800.0000 | 购机补贴(非通用类) | T202213130226 | 2027/7/29 0:00:00 | 评阅通过
813 | 饲料（草）收获加工运输设备 | 饲料（草）加工机械 | 全混合日粮制备机 | 4-9m³饲料全混合日粮制备机 | 行唐县辽东机械制造有限公司 | 全混合日粮制备机 | 9JGW-4 | 搅拌室容积:4m³; | 型式：固定卧式。配套动力功率范围：11kW。搅拌仓容积：4m3， 搅拌仓仓体外形尺寸 （长×宽×高）mm：2400×1500×1600。主搅龙数量：1个，副搅龙数量：2个，配套动力型式：电动机。 | 6800.0000 | 购机补贴(非通用类) | T202213130422 | 2027/7/29 0:00:00 | 评阅通过
814 | 饲料（草）收获加工运输设备 | 饲料（草）加工机械 | 全混合日粮制备机 | 4-9m³饲料全混合日粮制备机 | 行唐县辽东机械制造有限公司 | 全混合日粮制备机 | 9JGW-5S | 搅拌室容积:5m³; | 型式：固定卧式。配套动力功率范围：11kW×2。搅拌仓容积：5m3， 搅拌仓仓体外形尺寸 （长×宽×高）mm：2400×1500×1500。主搅龙数量：2个，配套动力型式：电动机。 | 6800.0000 | 购机补贴(非通用类) | T202213130413 | 2027/7/29 0:00:00 | 评阅通过
815 | 饲料（草）收获加工运输设备 | 饲料（草）加工机械 | 全混合日粮制备机 | 4-9m³饲料全混合日粮制备机 | 行唐县辽东机械制造有限公司 | 全混合日粮制备机 | 9JGW-4S | 搅拌室容积:4m³; | 型式：固定卧式。配套动力功率范围：7.5kW×2。搅拌仓容积：4m3， 搅拌仓仓体外形尺寸 （长×宽×高）mm：2000×1500×1500。主搅龙数量：2个，配套动力型式：电动机。 | 6800.0000 | 购机补贴(非通用类) | T202213130412 | 2027/7/29 0:00:00 | 评阅通过
816 | 饲料（草）收获加工运输设备 | 饲料（草）加工机械 | 全混合日粮制备机 | 4-9m³饲料全混合日粮制备机 | 行唐怀诚机械设备有限公司 | 全混合日粮制备机 | 9JGW-4 | 搅拌室容积:4m³; | 结构形式：固定卧式 称重系统最大称量：32000KG 配套动力来源：电动机 配套动力输出功率范围：11kW*2台 配套动力转速：1470转/分 搅拌仓容积：4m³ 搅拌仓仓体外形尺寸（长宽高）：2200mm*1500mm*1590mm 主搅龙：2个 | 6800.0000 | 购机补贴(非通用类) | T202213130445 | 2027/7/29 0:00:00 | 评阅通过
817 | 饲料（草）收获加工运输设备 | 饲料（草）加工机械 | 全混合日粮制备机 | 4-9m³饲料全混合日粮制备机 | 行唐怀诚机械设备有限公司 | 全混合日粮制备机 | 9JGW-7 | 搅拌室容积:7m³; | 结构形式：固定卧式 称重系统最大称量：32000KG 配套动力来源：电动机 配套动力输出功率范围：22KW 配套动力转速：1475转/分 搅拌仓容积：7m³ 搅拌仓仓体外形尺寸（长宽高）：3000mm*1750mm*1750mm 主搅龙：1个 副搅龙：2个 | 6800.0000 | 购机补贴(非通用类) | T202213130447 | 2027/7/29 0:00:00 | 评阅通过
818 | 饲料（草）收获加工运输设备 | 饲料（草）加工机械 | 全混合日粮制备机 | 4-9m³饲料全混合日粮制备机 | 行唐怀诚机械设备有限公司 | 全混合日粮制备机 | 9JGW-5 | 搅拌室容积:5m³; | 结构形式：固定卧式 称重系统最大称量：32000KG 配套动力来源：电动机 配套动力输出功率范围：15KW 配套动力转速：1460转/分 搅拌仓容积：5m³ 搅拌仓仓体外形尺寸（长宽高）：2800mm*1500mm*1650mm 主搅龙：1个 副搅龙：2个 | 6800.0000 | 购机补贴(非通用类) | T202213130446 | 2027/7/29 0:00:00 | 评阅通过
819 | 饲料（草）收获加工运输设备 | 饲料（草）加工机械 | 全混合日粮制备机 | 4-9m³饲料全混合日粮制备机 | 石家庄市联实机械有限公司 | 全日粮饲料制备机 | 9TMR-4 | 搅拌室容积:4m³; | 1、型号名称：9TMR-4全日粮饲料制备机；2、型式：固定卧式；3、称重系统最大称量：6000kg；4、配套动力型式：电机；5、配套动力功率范围：11kW；6、配套动力转速：1470r/min；7、搅拌仓容积：4m³；8、搅拌仓仓体外形尺寸（长×宽×高）：2700mm×1500mm×1550mm；9、主搅龙数量：1个；副搅龙数量：2个。 | 6800.0000 | 购机补贴(非通用类) | T202213130115 | 2027/7/29 0:00:00 | 评阅通过
820 | 饲料（草）收获加工运输设备 | 饲料（草）加工机械 | 全混合日粮制备机 | 4-9m³饲料全混合日粮制备机 | 石家庄市联实机械有限公司 | 全日粮饲料制备机 | 9TMR-7 | 搅拌室容积:7m³; | 1、型号名称：9TMR-7全日粮饲料制备机；2、型式：固定卧式；3、称重系统最大称量：6000kg；4、配套动力型式：电机；5、配套动力功率范围：18.5kW；6、配套动力转速：1470r/min；7、搅拌仓容积：7m³；8、搅拌仓仓体外形尺寸（长×宽×高）：3000mm×1800mm×1940mm；9、主搅龙数量：1个；副搅龙数量：2个 | 6800.0000 | 购机补贴(非通用类) | T202213130114 | 2027/7/29 0:00:00 | 评阅通过
821 | 饲料（草）收获加工运输设备 | 饲料（草）加工机械 | 全混合日粮制备机 | 4-9m³饲料全混合日粮制备机 | 行唐县牧泽机械制造有限公司 | 全日粮饲料制备机 | 9JGW-5S | 搅拌室容积:5m³; | 型式 ：固定式卧式； 称重系统最大称量 kg：32000； 配套动力型式 ：电动机； 配套动力功率范围 kW：11×2； 配套动力转速 转/分：1460； 搅拌仓容 m³：5； 搅拌仓仓体外形尺寸 （长×宽×高） mm：2400×1600×1480； 主搅龙数量 个：2； | 6800.0000 | 购机补贴(非通用类) | T202213130230 | 2027/7/29 0:00:00 | 评阅通过
822 | 饲料（草）收获加工运输设备 | 饲料（草）加工机械 | 全混合日粮制备机 | 4-9m³饲料全混合日粮制备机 | 郑州嵩威机械制造有限公司 | 饲料制备机 | 9JGW-4 | 搅拌室容积:4m³; | 1、结构型式：固定式、卧式；2、搅拌仓容积：4m³；3、配套动力：22kw。 | 6800.0000 | 购机补贴(非通用类) | T202214140017 | 2027/8/23 0:00:00 | 评阅通过
823 | 饲料（草）收获加工运输设备 | 饲料（草）加工机械 | 全混合日粮制备机 | 4-9m³饲料全混合日粮制备机 | 郑州嵩威机械制造有限公司 | 饲料制备机 | 9JGW-4Z | 搅拌室容积:4m³; | 1、结构型式：固定式、卧式；2、搅拌仓容积：4m³；3、配套动力：17.2kw。 | 6800.0000 | 购机补贴(非通用类) | T202214140018 | 2027/8/23 0:00:00 | 评阅通过
824 | 饲料（草）收获加工运输设备 | 饲料（草）加工机械 | 全混合日粮制备机 | 4-9m³饲料全混合日粮制备机 | 郑州嵩威机械制造有限公司 | 饲料制备机 | 9JGW-4ZS | 搅拌室容积:4m³; | 1、结构型式：固定式、卧式；2、搅拌仓容积：4m³；3、配套动力：16.5kw。 | 6800.0000 | 购机补贴(非通用类) | T202214140019 | 2027/8/23 0:00:00 | 评阅通过
825 | 饲料（草）收获加工运输设备 | 饲料（草）加工机械 | 全混合日粮制备机 | 9-12m³饲料全混合日粮制备机 | 龙江艺盛农业机械制造有限公司 | 全混合日粮饲料搅拌机 | 9JGW-9 | 搅拌室容积:9m³; | 型式:固定式、卧式 配重系统最大称量：8000Kg 配套动力型式:电动机 配套动力功率范围：22KW 配套动力转速：1470转/分 搅拌仓容积：9m3 搅拌仓仓体外形尺寸（长X宽X高）：3000X1925X2130 mm 主搅龙数量：1个 副搅龙数量：2个 | 12100.0000 | 购机补贴(非通用类) | T20210606052 | 2026/6/15 0:00:00 | 评阅通过
826 | 饲料（草）收获加工运输设备 | 饲料（草）加工机械 | 全混合日粮制备机 | 9-12m³饲料全混合日粮制备机 | 黑龙江伟拓农业机械制造有限公司 | 全混合日粮制备机 | 9JGW-9 | 搅拌室容积:9m³; | 型式：固定式 卧式； 称重系统最大称量 kg：32000； 配套动力型式：电机； 配套动力功率范围 kW：主电机：22；卸料门电机：1.5； 配套动力转速 转/分：主电机：1470；卸料门电机：1420； 搅拌仓容 m³：9； 搅拌仓仓体外形尺寸 （长×宽×高） mm：3370×1800×2000； 主搅龙数量 个：1； 副搅龙数量 个：2； | 12100.0000 | 购机补贴(非通用类) | T202223230022 | 2027/7/7 0:00:00 | 评阅通过
827 | 饲料（草）收获加工运输设备 | 饲料（草）加工机械 | 全混合日粮制备机 | 9-12m³饲料全混合日粮制备机 | 河北沃田机械制造有限公司 | 全日粮饲料制备机 | 9JGW-9 | 搅拌室容积:9m³; | 搅拌仓容积：9m³，称重系统最大称重：10000kg；配套动力型式：电机；配套动力功率：30kw；配套动力转速：1470转/分， 搅拌仓仓体外形尺寸（长X宽X高）：3380X1800X2000MM, 主搅龙数量：1个； 副搅龙数量：2个 | 12100.0000 | 购机补贴(非通用类) | T202213130493 | 2027/7/29 0:00:00 | 评阅通过
828 | 饲料（草）收获加工运输设备 | 饲料（草）加工机械 | 全混合日粮制备机 | 9-12m³饲料全混合日粮制备机 | 石家庄牧益机械制造有限公司 | 全混合日粮制备机 | 9JGW-9 | 搅拌室容积:9m³; | 型式 固定卧式 搅拌仓容 9m³ 搅拌仓仓体外形尺寸 （长×宽×高）3300×1900×2130 配套动力型式 电机 配套动力功率范围22kw 配套动力转速 转/分 1470 搅龙数量 主搅龙数量 1 副搅龙数量 2 | 12100.0000 | 购机补贴(非通用类) | T202213130300 | 2027/7/29 0:00:00 | 评阅通过
829 | 饲料（草）收获加工运输设备 | 饲料（草）加工机械 | 全混合日粮制备机 | 9-12m³饲料全混合日粮制备机 | 石家庄市联实机械有限公司 | 全混合日粮制备机 | 9JGW-9 | 搅拌室容积:9m³; | 1、型号名称：9JGW-9全混合日粮制备机；2、型式：固定卧式；3、称重系统最大称量：10000kg；4、配套动力型式：电动机；5、配套动力功率：30kW；6、配套动力转速：1470r/min；7、搅拌仓容积：9m³；8、搅拌仓仓体外形尺寸（长×宽×高）：3370mm×1810mm×1940mm；9、主搅龙数量：1个；副搅龙数量：2个 | 12100.0000 | 购机补贴(非通用类) | T202213130659 | 2027/7/29 0:00:00 | 评阅通过
830 | 饲料（草）收获加工运输设备 | 饲料（草）加工机械 | 全混合日粮制备机 | 9-12m³饲料全混合日粮制备机 | 河北德佳机械制造有限责任公司 | 全混合日粮制备机 | 9JGW-9S | 搅拌室容积:9m³; | 型号名称：9JGW-9S全混合日粮制备机 型式：固定卧式 称重系统最大称量：32000kg 配套动力型式：电动机 配套动力功率范围：15kW×2 配套动力转速：1460r/min 搅拌仓容积：9m³ 搅拌仓仓体外形尺寸 （长×宽×高）：2800mm×2000mm×2000mm 主搅龙数量：2个 副搅龙数量：2个 | 12100.0000 | 购机补贴(非通用类) | T202213130321 | 2027/7/29 0:00:00 | 评阅通过
831 | 饲料（草）收获加工运输设备 | 饲料（草）加工机械 | 全混合日粮制备机 | 9-12m³饲料全混合日粮制备机 | 祥祥牛畜牧设备（石家庄）有限公司 | 全混合日粮制备机 | 9JGW-9S | 搅拌室容积:9m³; | 型式 ：固定卧式； 称重系统最大称量 kg：6000； 配套动力型式：电机； 配套动力功率范围 kW：15×2； 配套动力转速 r/min：1460； 搅拌仓容积 m³：9； 搅拌仓仓体外形尺寸 （长×宽×高） mm：2800×2000×1800； 主搅龙数量 个：2； 副搅龙数量 个：2； | 12100.0000 | 购机补贴(非通用类) | T202213130439 | 2027/7/29 0:00:00 | 评阅通过
832 | 饲料（草）收获加工运输设备 | 饲料（草）加工机械 | 全混合日粮制备机 | 9-12m³饲料全混合日粮制备机 | 石家庄盛昊农牧机械有限公司 | 全混合日粮制备机 | 9JQL-9 | 搅拌室容积:9m³; | 型号名称：9JQL-9全混合日粮制备机 形式：立定牵引式 最大称重：8000KG 配套动力形式：拖拉机 搅拌仓容量：9立方 箱体外形尺寸：3000*2000*2050mm 主轴数量：1 轮胎型号：10.0/75-15.3轮距1550mm | 12100.0000 | 购机补贴(非通用类) | T202213130537 | 2027/7/29 0:00:00 | 评阅通过
833 | 饲料（草）收获加工运输设备 | 饲料（草）加工机械 | 全混合日粮制备机 | 9-12m³饲料全混合日粮制备机 | 石家庄牧坤机械设备有限公司 | 全日粮饲料制备机 | 9TMRL-10 | 搅拌室容积:10m³; | 规格型号：9TMRL-10； 型式：固定立式； 称重系统最大称量：32000kg； 配套动力型式：电机； 配套动力功率范围：30KW； 配套动力转速：1480r/min； 搅拌仓容积：10m³； 搅拌仓仓体外形尺寸（长×宽×高）：3000×1900×2000mm； 主搅龙数量：1个； | 12100.0000 | 购机补贴(非通用类) | T202213130541 | 2027/7/29 0:00:00 | 评阅通过
834 | 饲料（草）收获加工运输设备 | 饲料（草）加工机械 | 全混合日粮制备机 | 9-12m³饲料全混合日粮制备机 | 祥祥牛畜牧设备（石家庄）有限公司 | 全混合日粮制备机 | 9JGW-9D | 搅拌室容积:9m³; | 型式 ：固定卧式； 称重系统最大称量 kg：6000； 配套动力型式：电机； 配套动力功率范围 kW：22； 配套动力转速 r/min：1470； 搅拌仓容积 m³：9； 搅拌仓仓体外形尺寸 （长×宽×高） mm：3300×1800×2000； 主搅龙数量 个：1； 副搅龙数量 个：2； | 12100.0000 | 购机补贴(非通用类) | T202213130442 | 2027/7/29 0:00:00 | 评阅通过
835 | 饲料（草）收获加工运输设备 | 饲料（草）加工机械 | 全混合日粮制备机 | 9-12m³饲料全混合日粮制备机 | 河北德佳机械制造有限责任公司 | 全混合日粮制备机 | 9JGW-9 | 搅拌室容积:9m³; | 型号名称：9JGW-9全混合日粮制备机 型式：固定卧式 称重系统最大称量：32000kg 配套动力型式：电动机 配套动力功率范围：30kW 配套动力转速：1475r/min 搅拌仓容积：9m³ 搅拌仓仓体外形尺寸 （长×宽×高）：3320mm×1700mm×2050mm 主搅龙数量：1个 副搅龙数量：2个 | 12100.0000 | 购机补贴(非通用类) | T202213130316 | 2027/7/29 0:00:00 | 评阅通过
836 | 饲料（草）收获加工运输设备 | 饲料（草）加工机械 | 全混合日粮制备机 | 9-12m³饲料全混合日粮制备机 | 石家庄川页机械制造有限公司 | 全日粮饲料制备机 | 9TMRL-9 | 搅拌室容积:9m³; | 型式：固定立式。配套动力型式：电机。配套动力功率：30kw。搅拌仓容积：9m³。搅拌仓仓体外形尺寸（长x宽x高）mm：3290×2150×2050 | 12100.0000 | 购机补贴(非通用类) | T202213130297 | 2027/7/29 0:00:00 | 评阅通过
837 | 饲料（草）收获加工运输设备 | 饲料（草）加工机械 | 全混合日粮制备机 | 9-12m³饲料全混合日粮制备机 | 河北盘缘机械制造有限公司 | 全混合日粮制备机 | 9JGW-9 | 搅拌室容积:9m³; | 型号名称：9JGW-9全混合日粮制备机， 型式：固定立式， 称重系统最大称量：10000kg, 配套动力型式：电机， 配套动力功率范围：30kw 配套动力转速：1470转/分， 搅拌仓容量：9立方， 搅拌仓仓体外形尺寸（单位mm)：3530X1750X2100, 主搅龙数量：1个.副搅龙：2个。 | 12100.0000 | 购机补贴(非通用类) | T202213130523 | 2027/7/29 0:00:00 | 评阅通过
838 | 饲料（草）收获加工运输设备 | 饲料（草）加工机械 | 全混合日粮制备机 | 9-12m³饲料全混合日粮制备机 | 石家庄盛昊农牧机械有限公司 | 全混合日粮制备机 | 9JGL-9 | 搅拌室容积:9m³; | 型号名称：9JGL-9全混合日粮制备机 形式：立定卧式 最大称重：8000KG 配套动力形式：电机 功率：30KW 搅拌仓容量：9立方 箱体外形尺寸：3000*2000*2050mm 主轴数量：1 | 12100.0000 | 购机补贴(非通用类) | T202213130537 | 2027/7/29 0:00:00 | 评阅通过
839 | 饲料（草）收获加工运输设备 | 饲料（草）加工机械 | 全混合日粮制备机 | 9-12m³饲料全混合日粮制备机 | 河北牧航机械制造有限公司 | 全混合日粮制备机 | 9JGW-9A | 搅拌室容积:9m³; | 型号名称：9JGW-9A全混合日粮制备机 形式：固定卧式 最大称重：8000KG 配套动力形式：电机 功率：15KW*2 搅拌仓容量：9立方 箱体外形尺寸：长2800*2000*2000mm 主轴数量：2 副轴数量：2 | 12100.0000 | 购机补贴(非通用类) | T202213130512 | 2027/7/29 0:00:00 | 评阅通过
840 | 饲料（草）收获加工运输设备 | 饲料（草）加工机械 | 全混合日粮制备机 | 9-12m³饲料全混合日粮制备机 | 河北牧航机械制造有限公司 | 全混合日粮制备机 | 9JGW-9 | 搅拌室容积:9m³; | 型号名称：9JGW-9全混合日粮制备机 形式：固定卧式 最大称重：8000KG 配套动力形式：电机 功率：30KW 搅拌仓容量：9立方 箱体外形尺寸：长3500*1750*1930mm 主轴数量：1 副轴数量：2 | 12100.0000 | 购机补贴(非通用类) | T202213130515 | 2027/7/29 0:00:00 | 评阅通过
841 | 饲料（草）收获加工运输设备 | 饲料（草）加工机械 | 全混合日粮制备机 | 9-12m³饲料全混合日粮制备机 | 河北牧航机械制造有限公司 | 全混合日粮制备机 | 9JQW-9 | 搅拌室容积:9m³; | 型号名称：9JQW-9全混合日粮制备机 形式：牵引卧式 最大称重：8000KG 配套动力形式：拖拉机 功率：58.8-88.2KW 搅拌仓容量：9立方 箱体外形尺寸：长3500*1750*1930mm 主轴数量：1 副轴数量：2 轮胎规格12-16.5mm 轮距1380mm | 12100.0000 | 购机补贴(非通用类) | T202213130515 | 2027/7/29 0:00:00 | 评阅通过
842 | 饲料（草）收获加工运输设备 | 饲料（草）加工机械 | 全混合日粮制备机 | 9-12m³饲料全混合日粮制备机 | 内蒙古巨之牧机械设备有限公司 | 全混日粮饲料制备机 | 9JGW-9 | 搅拌室容积:9m³; | 型号名称；9JGW-9型全混日粮制备机、型式；固定式卧式、称重系统最大称量：32000KG、搅拌仓容积：9m³、搅拌仓仓体外形尺寸（长X宽X高）：2800mmX1900mmX1800mm、配套动力型式：电动机、配套电动功率范围：主电机15+15KW、卸料门电机1.5KW、配套动力转速：主电机1475r/min.卸料门电动机1470r/min、主搅龙数量：2个。 | 12100.0000 | 购机补贴(非通用类) | T202215150039 | 2027/6/29 0:00:00 | 评阅通过
843 | 饲料（草）收获加工运输设备 | 饲料（草）加工机械 | 全混合日粮制备机 | 9-12m³饲料全混合日粮制备机 | 中国农业机械化科学研究院呼和浩特分院有限公司 | 牵引型全混日粮搅拌机 | 9JQL-10.0 | 搅拌室容积:10m³; | 型式：牵引式立式 ；称重系统最大称量：22500kg； 配套动力型式：拖拉机； 搅拌仓容积：10m³ ；配套动力范围：≥48kW ；搅拌仓仓体外形尺寸（长×宽×高）：3340mm×2200mm×2000mm ；主搅龙数量：1个； 轮胎规格：400/60-15.5;轮距：1680mm | 12100.0000 | 购机补贴(非通用类) | T202100151332 | 2026/12/30 0:00:00 | 评阅通过
844 | 饲料（草）收获加工运输设备 | 饲料（草）加工机械 | 全混合日粮制备机 | 9-12m³饲料全混合日粮制备机 | 郑州一科重工机械制造有限公司 | 全混日粮搅拌机 | 9JGW-10 | 搅拌室容积:10.2m³; | 结构：固定式，搅拌仓容积10.2m³，搅拌仓仓体外形尺寸(长×宽×高)：3360×2100×2020mm，配套动力型式： 电机，配套动力功率：18.5kw，配套动力转速：1440r/min，搅龙数量：1个 | 12100.0000 | 购机补贴(非通用类) | 新2019087 | 2024/4/10 0:00:00 | 评阅通过
845 | 饲料（草）收获加工运输设备 | 饲料（草）加工机械 | 全混合日粮制备机 | 9-12m³饲料全混合日粮制备机 | 郑州一科重工机械制造有限公司 | 全混日粮搅拌机 | 9JGL-10 | 搅拌室容积:10m³; | 结构：固定式，搅拌仓容积：10m³，搅拌仓仓体外形尺寸(长×宽×高)：3200×2190×2160mm，配套动力型式：电机，配套动力功率：22kw，配套动力转速：1440r/min，搅龙数量：1个 | 12100.0000 | 购机补贴(非通用类) | 新2019084 | 2024/4/10 0:00:00 | 评阅通过
846 | 饲料（草）收获加工运输设备 | 饲料（草）加工机械 | 全混合日粮制备机 | 9-12m³饲料全混合日粮制备机 | 河北牧民之家机械有限公司 | 全混合日粮制备机 | 9JGW-9 | 搅拌室容积:9m³; | 型号名称；9JGW-9全混合日粮制备机、型式；固定卧式、称重系统最大称量：8000KG、搅拌仓容积：9m³、搅拌仓仓体外形尺寸（长X宽X高）：3300mmX1800mmX1900mm、配套动力型式：电动机、配套电动功率：电机30KW、配套动力转速：主电机1480r/min.主搅龙数量：1个、 副搅龙数量：2个 | 12100.0000 | 购机补贴(非通用类) | T202213130451 | 2027/7/29 0:00:00 | 评阅通过
847 | 饲料（草）收获加工运输设备 | 饲料（草）加工机械 | 全混合日粮制备机 | 9-12m³饲料全混合日粮制备机 | 行唐怀诚机械设备有限公司 | 全混合日粮制备机 | 9JGW-9 | 搅拌室容积:9m³; | 结构形式：固定卧式 称重系统最大称量：32000KG 配套动力来源：电动机 配套动力输出功率范围：30KW 配套动力转速：1470转/分 搅拌仓容积：9m³ 搅拌仓仓体外形尺寸（长宽高）：3520mm*1750mm*1820mm 主搅龙：1个 副搅龙：2个 | 12100.0000 | 购机补贴(非通用类) | T202213130448 | 2027/7/29 0:00:00 | 评阅通过
848 | 饲料（草）收获加工运输设备 | 饲料（草）加工机械 | 全混合日粮制备机 | 9-12m³饲料全混合日粮制备机 | 行唐县辽东机械制造有限公司 | 全混合日粮制备机 | 9JGL-9 | 搅拌室容积:9m³; | 型式：固定立式。配套动力功率范围：30kW。搅拌仓容积：9m3， 搅拌仓仓体外形尺寸 （长×宽×高）mm：3350×2220×1870。主搅龙数量：1个，配套动力型式：电动机。 | 12100.0000 | 购机补贴(非通用类) | T202213130419 | 2027/7/29 0:00:00 | 评阅通过
849 | 饲料（草）收获加工运输设备 | 饲料（草）加工机械 | 全混合日粮制备机 | 9-12m³饲料全混合日粮制备机 | 行唐县辽东机械制造有限公司 | 全混合日粮制备机 | 9JGW-9 | 搅拌室容积:9m³; | 型式：固定卧式。配套动力功率范围：30kW。搅拌仓容积：9m3， 搅拌仓仓体外形尺寸 （长×宽×高）mm：3500×1750×2020。主搅龙数量：1个，副搅龙数量：2个，配套动力型式：电动机。 | 12100.0000 | 购机补贴(非通用类) | T202213130421 | 2027/7/29 0:00:00 | 评阅通过
850 | 饲料（草）收获加工运输设备 | 饲料（草）加工机械 | 全混合日粮制备机 | 9-12m³饲料全混合日粮制备机 | 行唐县牧泽机械制造有限公司 | 全日粮饲料制备机 | 9JGL-9 | 搅拌室容积:9m³; | 型式 ：固定式立式； 称重系统最大称量 kg：32000； 配套动力型式：电动机； 配套动力功率范围 kW：30； 配套动力转速 转/分：1470； 搅拌仓容 m³：9； 搅拌仓仓体外形尺寸 （长×宽×高） mm：3300×2200×2000； 主搅龙数量 个：1； | 12100.0000 | 购机补贴(非通用类) | T202213130227 | 2027/7/29 0:00:00 | 评阅通过
851 | 饲料（草）收获加工运输设备 | 饲料（草）加工机械 | 全混合日粮制备机 | 9-12m³饲料全混合日粮制备机 | 行唐县牧泽机械制造有限公司 | 全日粮饲料制备机 | 9JGW-9 | 搅拌室容积:9m³; | 型式：固定式卧式； 称重系统最大称量 kg：32000； 配套动力型式 ：电动机； 配套动力功率范围 kW：15×2； 配套动力转速 转/分：1460； 搅拌仓容 m³：9； 搅拌仓仓体外形尺寸 （长×宽×高） mm：3000×1800×1950； 主搅龙数量 个：2； | 12100.0000 | 购机补贴(非通用类) | T202213130228 | 2027/7/29 0:00:00 | 评阅通过
852 | 饲料（草）收获加工运输设备 | 饲料（草）加工机械 | 全混合日粮制备机 | 9-12m³饲料全混合日粮制备机 | 河北牧民之家机械有限公司 | 全混合日粮制备机 | 9JGL-10 | 搅拌室容积:10m³; | 型号名称；9JGL-10全混合日粮制备机、型式；固定立式、称重系统最大称量：8500KG、搅拌仓容积：10m³、搅拌仓仓体外形尺寸（长X宽X高）：3000mmX2100mmX1950mm、配套动力型式：电动机、配套电动功率：电机30KW、配套动力转速：主电机1470r/min.主搅龙数量：1个、 | 12100.0000 | 购机补贴(非通用类) | T202213130460 | 2027/7/29 0:00:00 | 评阅通过
853 | 饲料（草）收获加工运输设备 | 饲料（草）加工机械 | 全混合日粮制备机 | 9-12m³饲料全混合日粮制备机 | 石家庄炫诺农牧机械制造有限公司 | 全混合日粮制备机 | 9JGL-9 | 搅拌室容积:9m³; | 型式：固定立式。配套动力型式：电机。配套动力功率：30kw。搅拌仓容积：9m³。搅拌仓仓体外形尺寸（长x宽x高）mm：3350×2220×1870 。主搅龙数量：1个。 | 12100.0000 | 购机补贴(非通用类) | T202213130337 | 2027/7/29 0:00:00 | 评阅通过
854 | 饲料（草）收获加工运输设备 | 饲料（草）加工机械 | 全混合日粮制备机 | 9-12m³饲料全混合日粮制备机 | 石家庄炫诺农牧机械制造有限公司 | 全混合日粮制备机 | 9JGW-9 | 搅拌室容积:9m³; | 型式：固定卧式。配套动力型式：电机。配套动力功率：30kw。搅拌仓容积：9m³。搅拌仓仓体外形尺寸（长x宽x高）mm：3330×1800×2020 。主搅龙数量：1个。副搅龙数量：2个。 | 12100.0000 | 购机补贴(非通用类) | T202213130340 | 2027/7/29 0:00:00 | 评阅通过
855 | 饲料（草）收获加工运输设备 | 饲料（草）加工机械 | 全混合日粮制备机 | 9-12m³饲料全混合日粮制备机 | 石家庄巨牧机械有限公司 | 全混合日粮制备机 | 9JGL-9 | 搅拌室容积:9m³; | 型式：固定立式；搅拌仓容积：9立方；搅拌仓仓体外形尺寸（长*宽*高）：3100×2200×1900mm；配套动力：1、型式：电机；2、功率：22kw；3、转速：1470/分；蛟蛟龙数量：1 | 12100.0000 | 购机补贴(非通用类) | T202213130348 | 2027/7/29 0:00:00 | 评阅通过
856 | 饲料（草）收获加工运输设备 | 饲料（草）加工机械 | 全混合日粮制备机 | 9-12m³饲料全混合日粮制备机 | 石家庄巨牧机械有限公司 | 全混合日粮制备机 | 9JGW-9 | 搅拌室容积:9m³; | 型式：固定卧式；搅拌仓容积：9立方；搅拌仓仓体外形尺寸（长*宽*高）：3100*1750*2150mm；配套动力：1、动力：电机；2、功率：22kw；3、转速：1470/分；蛟龙数量：主搅龙：1.副搅龙：2 | 12100.0000 | 购机补贴(非通用类) | T202213130349 | 2027/7/29 0:00:00 | 评阅通过
857 | 饲料（草）收获加工运输设备 | 饲料（草）加工机械 | 全混合日粮制备机 | 9-12m³饲料全混合日粮制备机 | 河北牧丰农牧机械有限公司 | 全混合日粮制备机 | 9JGL-9 | 搅拌室容积:9m³; | 型式：固定立式。配套动力型式：电机。配套动力功率：30kw。搅拌仓容积：9m³。搅拌仓仓体外形尺寸（长x宽x高）mm：3200×2150×2050 。主搅龙数量：1个。 | 12100.0000 | 购机补贴(非通用类) | T202213130486 | 2027/7/29 0:00:00 | 评阅通过
858 | 饲料（草）收获加工运输设备 | 饲料（草）加工机械 | 全混合日粮制备机 | 9-12m³饲料全混合日粮制备机 | 河北牧丰农牧机械有限公司 | 全混合日粮制备机 | 9JGW-10A | 搅拌室容积:10m³; | 型式：固定卧式。配套动力型式：电机。配套动力功率：30kw。搅拌仓容积：10m³。搅拌仓仓体外形尺寸（长x宽x高）mm：3500×1750×2100 。主搅龙数量：1个。副主搅龙数量：2个。 | 12100.0000 | 购机补贴(非通用类) | T202213130328 | 2027/7/29 0:00:00 | 评阅通过
859 | 饲料（草）收获加工运输设备 | 饲料（草）加工机械 | 全混合日粮制备机 | 9-12m³饲料全混合日粮制备机 | 河北辰旺机械设备有限公司 | 全日粮饲料制备机 | 9TMRW-9S | 搅拌室容积:9m³; | 型号名称：9TMRW-9S全日粮饲料制备机 型式：固定卧式 搅拌仓容积：9m³ 搅拌仓仓体外形尺寸（长X宽X高）：2800X2000X1850mm 主绞龙数量：2个 副绞龙数量：2个 称重系统最大称重：32000kg 动力型式：电动机 动力功率：30(15*2)KW 动力转速：1460 转/分 | 12100.0000 | 购机补贴(非通用类) | T202213130312 | 2027/7/29 0:00:00 | 评阅通过
860 | 饲料（草）收获加工运输设备 | 饲料（草）加工机械 | 全混合日粮制备机 | 9-12m³饲料全混合日粮制备机 | 河北玖昌机械设备有限公司 | 全混合日粮制备机 | 9JGW-9SS | 搅拌室容积:9m³; | 型号名称：9JGW-9SS全混合日粮制备机型式：固定卧式称重系统最大称量：8000kg 配套动力型式：电动机 配套动力功率范围：15*2kW配套动力转速：1460r/min搅拌仓容积：9m³搅拌仓仓体外形尺寸 （长×宽×高）：2800×2000×1900主搅龙数量：2个副搅龙数量:2个 | 12100.0000 | 购机补贴(非通用类) | T202213130426 | 2027/7/29 0:00:00 | 评阅通过
861 | 饲料（草）收获加工运输设备 | 饲料（草）加工机械 | 全混合日粮制备机 | 9-12m³饲料全混合日粮制备机 | 河北玖昌机械设备有限公司 | 全混合日粮制备机 | 9JGW-9S | 搅拌室容积:9m³; | 型号名称：9JGW-9S全混合日粮制备机型式：固定卧式称重系统最大称量：8000kg 配套动力型式：电动机 配套动力功率范围：15*2kW配套动力转速：1460r/min搅拌仓容积：9m³搅拌仓仓体外形尺寸 （长×宽×高）：3000×1800×2000主搅龙数量：2个 | 12100.0000 | 购机补贴(非通用类) | T202213130427 | 2027/7/29 0:00:00 | 评阅通过
862 | 饲料（草）收获加工运输设备 | 饲料（草）加工机械 | 全混合日粮制备机 | 9-12m³饲料全混合日粮制备机 | 石家庄翔航农业机械有限公司 | 全混合日粮制备机 | 9JGW-9A | 搅拌室容积:9m³; | 型号名称:9JGW-9A全混合日粮制备机 型式：固定卧式 称重系统最大称量：8000kg 配套动力型式：电机 配套动力功率范围：15x2kW 配套动力转速 ：1464r/min 搅拌仓容：9m³ 搅拌仓仓体外形尺寸 （长×宽×高）：3030x1750x2020mm 主搅龙数量：2个 | 12100.0000 | 购机补贴(非通用类) | T202213130485 | 2027/7/29 0:00:00 | 评阅通过
863 | 饲料（草）收获加工运输设备 | 饲料（草）加工机械 | 全混合日粮制备机 | 9-12m³饲料全混合日粮制备机 | 河北斯达特机械制造有限公司 | 全日粮饲料制备机 | 9TMRW-9 | 搅拌室容积:9m³; | 项目 单位 设计值 型号名称 / 9TMRW-9全日粮饲料制备机 型式 / 固定卧式 称重系统最大称量 kg 32000 配套动力型式 / 电动机 配套动力功率范围 kW 22 配套动力转速 转/分 1470 搅拌仓容 m³ 9 搅拌仓仓体外形尺寸（长×宽×高） mm 3500×1700×2000 主搅龙数量 个 1 副搅龙数量 个 2 取料滚筒宽度 mm / 最大取料高度 mm / 轮胎规格 / / 轮距 mm / 轴距 mm / 驾驶室 / / | 12100.0000 | 购机补贴(非通用类) | T202213130666 | 2027/7/29 0:00:00 | 评阅通过
864 | 饲料（草）收获加工运输设备 | 饲料（草）加工机械 | 全混合日粮制备机 | 9-12m³饲料全混合日粮制备机 | 河北牧鑫机械制造有限公司 | 全日粮饲料制备机 | 9TMRL-9 | 搅拌室容积:9m³; | 型式：固定立式。配套动力型式：电机。配套动力功率：30kw。搅拌仓容积：9m³。搅拌仓仓体外形尺寸（长x宽x高）mm：3260×2350×1870 。主搅龙数量：1个。 | 12100.0000 | 购机补贴(非通用类) | T202213130406 | 2027/7/29 0:00:00 | 评阅通过
865 | 饲料（草）收获加工运输设备 | 饲料（草）加工机械 | 全混合日粮制备机 | 9-12m³饲料全混合日粮制备机 | 河北元瑞晟牧机械设备有限公司 | 全日粮饲料制备机 | 9JGWS-10 | 搅拌室容积:10m³; | 型式：固定卧式。配套动力型式：电机。配套动力功率：15kwx2。搅拌仓容积：10m³。搅拌仓仓体外形尺寸（长x宽x高）mm：3250×1750×2000 。主搅龙数量：2个。 | 12100.0000 | 购机补贴(非通用类) | T202213130268 | 2027/7/29 0:00:00 | 评阅通过
866 | 饲料（草）收获加工运输设备 | 饲料（草）加工机械 | 全混合日粮制备机 | 9-12m³饲料全混合日粮制备机 | 河北丰创机械制造有限公司 | 全日粮饲料制备机 | 9TMRW-9 | 搅拌室容积:9m³; | 型号名称：9TMRW-9全日粮饲料制备机 型式：固定卧式 称重系统最大称量：8000kg 配套动力型式：电动机 配套动力功率范围：30kW 配套动力转速：1475r/min 搅拌仓容积：9m³ 搅拌仓仓体外形尺寸 （长×宽×高）：3300mm×1750mm×2000mm 主搅龙数量：1个 副搅龙数量：2个 | 12100.0000 | 购机补贴(非通用类) | T202213130432 | 2027/7/29 0:00:00 | 评阅通过
867 | 饲料（草）收获加工运输设备 | 饲料（草）加工机械 | 全混合日粮制备机 | 9-12m³饲料全混合日粮制备机 | 河北牧鑫机械制造有限公司 | 全日粮饲料制备机 | 9TMRW-9 | 搅拌室容积:9m³; | 型式：固定卧式。配套动力型式：电机。配套动力功率：30kw。搅拌仓容积：9m³。搅拌仓仓体外形尺寸（长x宽x高）mm：3500×1750×2100 。主搅龙数量：1个。副搅龙数量：2个。 | 12100.0000 | 购机补贴(非通用类) | T202213130410 | 2027/7/29 0:00:00 | 评阅通过
868 | 饲料（草）收获加工运输设备 | 饲料（草）加工机械 | 全混合日粮制备机 | 9-12m³饲料全混合日粮制备机 | 河北飞扬机械制造有限公司 | 全混合日粮制备机 | 9JGWS-9 | 搅拌室容积:9m³; | 型式：固定卧式。配套动力型式：电机。配套动力功率：15kwx2。搅拌仓容积：9m³。搅拌仓仓体外形尺寸（长x宽x高）mm：2800×1800×2000 。主搅龙数量：2个。 | 12100.0000 | 购机补贴(非通用类) | T202213130394 | 2027/7/29 0:00:00 | 评阅通过
869 | 饲料（草）收获加工运输设备 | 饲料（草）加工机械 | 全混合日粮制备机 | 9-12m³饲料全混合日粮制备机 | 河北金农机械设备有限公司 | 全混合日粮制备机 | 9JGW-10 | 搅拌室容积:10m³; | 型号名称：9JGW-10全混合日粮制备机；型式：固定卧式；称重系统最大称量：32000kg；配套动力型式：电动机；配套动力功率：15KW×2；配套动力转速：1470转/分；搅拌仓容积：10m3；搅拌仓仓体外形尺寸（长×宽×高）：2800mm×1900mm×1980mm；主搅龙数量：2个. | 12100.0000 | 购机补贴(非通用类) | T202213130322 | 2027/7/29 0:00:00 | 评阅通过
870 | 饲料（草）收获加工运输设备 | 饲料（草）加工机械 | 全混合日粮制备机 | 9-12m³饲料全混合日粮制备机 | 河北飞扬机械制造有限公司 | 全混合日粮制备机 | 9JGL-9 | 搅拌室容积:9m³; | 型式：固定立式。配套动力型式：电机。配套动力功率：30kw。搅拌仓容积：9m³。搅拌仓仓体外形尺寸（长x宽x高）mm：3000×2100×1940 。主搅龙数量：1个。 | 12100.0000 | 购机补贴(非通用类) | T202213130392 | 2027/7/29 0:00:00 | 评阅通过
871 | 饲料（草）收获加工运输设备 | 饲料（草）加工机械 | 全混合日粮制备机 | 9-12m³饲料全混合日粮制备机 | 行唐县鼎诚机械制造有限公司 | 全混合日粮制备机 | 9JGW-9 | 搅拌室容积:9m³; | 型号名称：9JGW-9全混合日粮制备机 型式：固定卧式 称重系统最大称量：32000kg 配套动力型式：电动机 配套动力功率范围：30kW 配套动力转速：1475r/min 搅拌仓容积：9m³ 搅拌仓仓体外形尺寸 （长×宽×高）：3500mm×1750mm×2050mm 主搅龙数量：1个 副搅龙数量：2个 | 12100.0000 | 购机补贴(非通用类) | T202213130196 | 2027/7/29 0:00:00 | 评阅通过
872 | 饲料（草）收获加工运输设备 | 饲料（草）加工机械 | 全混合日粮制备机 | 9-12m³饲料全混合日粮制备机 | 行唐县炫宇农牧机械设备有限公司 | 全混合日粮制备机 | 9JGWS-9 | 搅拌室容积:9m³; | 型式：固定卧式。配套动力型式：电机。配套动力功率：18.5KWx2。搅拌仓容积：9m³。搅拌仓仓体外形尺寸（长x宽x高）mm：3000×2000×1800。主搅龙数量：2个。 | 12100.0000 | 购机补贴(非通用类) | T202213130290 | 2027/7/29 0:00:00 | 评阅通过
873 | 饲料（草）收获加工运输设备 | 饲料（草）加工机械 | 全混合日粮制备机 | 9-12m³饲料全混合日粮制备机 | 河北龙兴机械有限公司 | 全混合日粮制备机 | 9JGW-9S | 搅拌室容积:9m³; | 型号名称：9JGW-9 S全混合日粮制备机， 型式：固定卧式， 称重系统最大称量：8000kg， 配套动力型式：电动机， 配套动力功率：15*2kW， 配套动力转速：1470转/分， 搅拌仓容积：9m³， 搅拌仓仓体外形尺寸（长*宽*高）：3000*18001*1950(mm)（允许偏差±％2）， 主搅龙数量：2个 ， | 12100.0000 | 购机补贴(非通用类) | T202213130197 | 2027/7/29 0:00:00 | 评阅通过
874 | 饲料（草）收获加工运输设备 | 饲料（草）加工机械 | 全混合日粮制备机 | 9-12m³饲料全混合日粮制备机 | 石家庄诺达机械设备有限公司 | 全日粮饲料制备机 | 9TMRW-9A | 搅拌室容积:9m³; | 项目 单位 设计值 型号名称 / 9TMRW-9A全日粮饲料制备机 型式 / 固定卧式 称重系统最大称量 kg 32000 配套动力型式 / 电机 配套动力功率范围 kW 18.5×2 配套动力转速 r/min 1470 搅拌仓容积 m³ 9 搅拌仓仓体外形尺寸（长×宽×高） mm 3020×1800×1850 主搅龙数量 个 2 副搅龙数量 个 2 取料滚筒宽度 mm / 最大取料高度 mm / 轮胎规格 / / 轮距 mm / 轴距 mm / 驾驶室 / / | 12100.0000 | 购机补贴(非通用类) | T202213130732 | 2027/7/29 0:00:00 | 评阅通过
875 | 饲料（草）收获加工运输设备 | 饲料（草）加工机械 | 全混合日粮制备机 | 9-12m³饲料全混合日粮制备机 | 河北盛牧机械制造有限公司 | 全混合日粮制备机 | 9JGL-9 | 搅拌室容积:9m³; | 型式：固定立式； 称重系统最大称量 kg：32000； 配套动力型式：电动机； 配套动力功率范围 kW：30； 配套动力转速 r/min：1470； 搅拌仓容积 m³：9； 搅拌仓仓体外形尺寸 （长×宽×高） mm：3350×2220×1870； 主搅龙数量 个：1； | 12100.0000 | 购机补贴(非通用类) | T202213130558 | 2027/7/29 0:00:00 | 评阅通过
876 | 饲料（草）收获加工运输设备 | 饲料（草）加工机械 | 全混合日粮制备机 | 9-12m³饲料全混合日粮制备机 | 河北盛牧机械制造有限公司 | 全混合日粮制备机 | 9JGW-9 | 搅拌室容积:9m³; | 型式 ：固定卧式； 称重系统最大称量 kg：32000； 配套动力型式：电动机； 配套动力功率范围 kW：30； 配套动力转速 r/min：1470； 搅拌仓容积 m³：9； 搅拌仓仓体外形尺寸 （长×宽×高） mm：3330×1800×2020； 主搅龙数量 个：1； 副搅龙数量 个：2； | 12100.0000 | 购机补贴(非通用类) | T202213130553 | 2027/7/29 0:00:00 | 评阅通过
877 | 饲料（草）收获加工运输设备 | 饲料（草）加工机械 | 全混合日粮制备机 | 9-12m³饲料全混合日粮制备机 | 行唐县东升机械有限公司 | 全混合日粮制备机 | 9JGW-9 | 搅拌室容积:9m³; | 型号名称：9JGW-9全混合日粮制备机 型式：固定卧式 称重系统最大称量：32000kg 配套动力型式:电动机 配套动力功率范围：15KW*2 配套动力转速：1460转/分钟 搅拌仓容：9立方 搅拌仓仓体外形尺寸 （长×宽×高）：2800mm×1800mm×2000mm 主搅龙数量：2个 | 12100.0000 | 购机补贴(非通用类) | T202213130747 | 2027/9/22 0:00:00 | 评阅通过
878 | 饲料（草）收获加工运输设备 | 饲料（草）加工机械 | 全混合日粮制备机 | 9-12m³饲料全混合日粮制备机 | 内蒙古大匠精工科技发展有限公司 | 全混合日粮饲料制备机 | 9JGW-10 | 搅拌室容积:10m³; | 型号名称：9JGW-10型全混合日粮饲料制备机；型式：固定式卧式；称重系统最大称量：32000kg；配套动力型式：电动机；配套动力功率范围：主电动机：18.5+18.5KW， 卸料门电动机：1.5KW；配套动力转速：主电动机：1475 转/分，卸料门电动机：1440转/分；搅拌仓容积：10m³；搅拌仓仓体外形尺寸（长×宽×高）：3200mm×1800mm×1950mm；主搅龙数量：2个；副搅龙数量：0个。 | 12100.0000 | 购机补贴(非通用类) | T202215150043 | 2027/6/29 0:00:00 | 评阅通过
879 | 饲料（草）收获加工运输设备 | 饲料（草）加工机械 | 全混合日粮制备机 | 12m³及以上饲料全混合日粮制备机 | 郑州一科重工机械制造有限公司 | 全混日粮搅拌机 | 9JGL-13 | 搅拌室容积:13m³; | 结构：固定式，搅拌仓容积：13m³，搅拌仓仓体外形尺寸(长×宽×高)：3800×2280×2210mm，配套动力型式：电机，配套动力功率 ：30kw，配套动力转速：1440r/min，搅龙数量1个 | 12100.0000 | 购机补贴(非通用类) | 新2019085 | 2024/4/10 0:00:00 | 评阅通过
880 | 饲料（草）收获加工运输设备 | 饲料（草）加工机械 | 全混合日粮制备机 | 12m³及以上饲料全混合日粮制备机 | 郑州一科重工机械制造有限公司 | 全混日粮搅拌机 | 9JGW-13 | 搅拌室容积:13.2m³; | 结构：固定式，搅拌仓容积：13.2m³，搅拌仓仓体外形尺寸(长×宽×高)：4020×2100×2170mm，配套动力型式： 电机r，配套动力功率：22kw，配套动力转速：1440r/min，搅龙数量：1个 | 12100.0000 | 购机补贴(非通用类) | 新2019088 | 2024/4/10 0:00:00 | 评阅通过
881 | 饲料（草）收获加工运输设备 | 饲料（草）加工机械 | 全混合日粮制备机 | 12m³及以上饲料全混合日粮制备机 | 河北正旺机械制造有限公司 | 全混日粮搅拌机 | 9JGL-12 | 搅拌室容积:12m³; | 型号名称：9JGL-12型全混日粮搅拌机 型式：立式、固定式 称重系统最大称量：10000kg 配套动力型式：电动机 配套动力功率范围：38.5 (主电动机：37，卸料门电动机：1.5)kW 配套动力转速：1470转/分 搅拌仓容积：12m³ 搅拌仓仓体外形尺寸（长×宽×高）：3400mm×2450mm×2300mm 主搅龙数量：1个 副搅龙数量：0个 | 12100.0000 | 购机补贴(非通用类) | T202100141292 | 2026/12/30 0:00:00 | 评阅通过
882 | 饲料（草）收获加工运输设备 | 饲料（草）加工机械 | 全混合日粮制备机 | 12m³及以上饲料全混合日粮制备机 | 河北正旺机械制造有限公司 | 全混日粮搅拌机 | 9JGL-20 | 搅拌室容积:20m³; | 型号名称：9JGL-20型全混日粮搅拌机 型式：立式、固定式 称重系统最大称量：10000kg 配套动力型式：电动机 配套动力功率范围：75.5 (主电动机：37×2，卸料门电动机：1.5)kW 配套动力转速：1470转/分 搅拌仓容积：20m³ 搅拌仓仓体外形尺寸 （长×宽×高）：5600mm×2450mm×2050mm 主搅龙数量：2个 副搅龙数量：0 | 12100.0000 | 购机补贴(非通用类) | T202100141293 | 2026/12/30 0:00:00 | 评阅通过
883 | 饲料（草）收获加工运输设备 | 饲料（草）加工机械 | 全混合日粮制备机 | 12m³及以上饲料全混合日粮制备机 | 中国农业机械化科学研究院呼和浩特分院有限公司 | 牵引型全混日粮搅拌机 | 9JQL-16.0 | 搅拌室容积:16m³; | 型式：牵引式立式 称重系统最大称量：9999kg 配套动力型式：拖拉机 搅拌仓容积：16m³ 配套动力范围：≥66kW 搅拌仓仓体外形尺寸（长×宽×高）：5450mm×2350mm×1680mm 主搅龙数量：2个 轮胎规格：9.00R20 轮距：1800mm | 12100.0000 | 购机补贴(非通用类) | T202015150084 | 2025/12/30 0:00:00 | 评阅通过
884 | 饲料（草）收获加工运输设备 | 饲料（草）加工机械 | 全混合日粮制备机 | 12m³及以上饲料全混合日粮制备机 | 郑州嵩威机械制造有限公司 | 饲料制备机 | 9JGW-20 | 搅拌室容积:20m³; | 1、结构型式：固定式、卧式；2、搅拌仓容积：20m³；3、配套动力：61.5kw。 | 12100.0000 | 购机补贴(非通用类) | T202114140085 | 2026/12/28 0:00:00 | 评阅通过
885 | 饲料（草）收获加工运输设备 | 饲料（草）加工机械 | 全混合日粮制备机 | 12m³及以上饲料全混合日粮制备机 | 中国农业机械化科学研究院呼和浩特分院有限公司 | 牵引型全混日粮搅拌机 | 9JQL-12.0 | 搅拌室容积:12m³; | 型式：牵引式立式; 称重系统最大称量：22250kg; 配套动力型式：拖拉机；搅拌仓容积：12m³； 配套动力范围：≥48kW； 搅拌仓仓体外形尺寸（长×宽×高）：3500mm×2200mm×2260mm ；主搅龙数量：1个； 轮胎规格：400/60-15.5；轮距：1680mm | 12100.0000 | 购机补贴(非通用类) | T202100151331 | 2026/12/30 0:00:00 | 评阅通过
886 | 饲料（草）收获加工运输设备 | 饲料（草）加工机械 | 全混合日粮制备机 | 12m³及以上饲料全混合日粮制备机 | 淄博翔宇机械有限公司 | 全混合日粮制备机 | 9JQL-30 | 搅拌室容积:30m³; | 搅拌仓容积：30m³；形式：立式；拖拉机形式：拖拉机；拖拉机功率范围：132.4～161.8kW；拖拉机转速：540r/min；搅拌仓仓体外形尺寸（长×宽×高）：6220×2650×2580mm；搅龙数量：2个；轮胎规格：275/70 R22.5；轮距：2200mm | 12100.0000 | 购机补贴(非通用类) | 黑垦鉴2019047 | 2023/12/31 0:00:00 | 评阅通过
887 | 饲料（草）收获加工运输设备 | 饲料（草）加工机械 | 全混合日粮制备机 | 12m³及以上饲料全混合日粮制备机 | 淄博翔宇机械有限公司 | 全混合日粮制备机 | 9JGL-30 | 搅拌室容积:30m³; | 形式：固定立式；称重系统最大称量：30000kg；搅拌仓容积：30m³；搅拌仓仓体外形尺寸（长×宽×高）：6220×2650×2580；配套动力形式：电动机；配套动力功率范围：110kw；配套动力转速：1480r/min；主搅龙数量：2个 | 12100.0000 | 购机补贴(非通用类) | T202000370536 | 2025/9/29 0:00:00 | 评阅通过
888 | 饲料（草）收获加工运输设备 | 饲料（草）加工机械 | 全混合日粮制备机 | 12m³及以上饲料全混合日粮制备机 | 淄博翔宇机械有限公司 | 全混合日粮制备机 | 9JGL-24 | 搅拌室容积:24m³; | 形式：固定立式；称重系统最大称量：30000kg；搅拌仓容积：24m³；搅拌仓仓体外形尺寸（长×宽×高）：5790×2575×2235；配套动力形式：电动机；配套动力功率范围：75kw；配套动力转速：1480r/min；主搅龙数量：2个 | 12100.0000 | 购机补贴(非通用类) | T202000370537 | 2025/9/29 0:00:00 | 评阅通过
889 | 饲料（草）收获加工运输设备 | 饲料（草）加工机械 | 全混合日粮制备机 | 12m³及以上饲料全混合日粮制备机 | 淄博翔宇机械有限公司 | 全混合日粮制备机 | 9JGL-12 | 搅拌室容积:12m³; | 形式：固定立式；称重系统最大称量：22500kg；搅拌仓容积：12m³；搅拌仓仓体外形尺寸（长×宽×高）：3675×2550×2230；配套动力形式：电动机；配套动力功率范围：37kw；配套动力转速：1480r/min；主搅龙数量：1个 | 12100.0000 | 购机补贴(非通用类) | T202000370538 | 2025/9/29 0:00:00 | 评阅通过
890 | 饲料（草）收获加工运输设备 | 饲料（草）加工机械 | 全混合日粮制备机 | 12m³及以上饲料全混合日粮制备机 | 淄博翔宇机械有限公司 | 全混合日粮制备机 | 9JQL-22 | 搅拌室容积:22m³; | 搅拌仓容积：22m³，形式：立式；拖拉机形式：拖拉机；拖拉机功率范围：95.6～132.4kw；拖拉机转速：540r/min；搅拌仓仓体外形尺寸（长×宽×高）：5720×2570×2130mm；搅龙数量：2个；轮胎规格：275/70 R22.5；轮距：2000mm | 12100.0000 | 购机补贴(非通用类) | 黑垦鉴2019046 | 2023/12/31 0:00:00 | 评阅通过
891 | 饲料（草）收获加工运输设备 | 饲料（草）加工机械 | 全混合日粮制备机 | 12m³及以上饲料全混合日粮制备机 | 河北盘缘机械制造有限公司 | 全混合日粮制备机 | 9JGL-12 | 搅拌室容积:12m³; | 型号名称：9JGL-12全混合日粮制备机， 型式：固定立式， 称重系统最大称量：10000kg, 配套动力型式：电机， 配套动力功率范围：37kw 配套动力转速：1480转/分， 搅拌仓容量：12立方， 搅拌仓仓体外形尺寸（单位mm)：3250X2250X1950, 主搅龙数量：1个. | 12100.0000 | 购机补贴(非通用类) | T202213130522 | 2027/7/29 0:00:00 | 评阅通过
892 | 饲料（草）收获加工运输设备 | 饲料（草）加工机械 | 全混合日粮制备机 | 12m³及以上饲料全混合日粮制备机 | 石家庄川页机械制造有限公司 | 全日粮饲料制备机 | 9TMRL-12 | 搅拌室容积:12m³; | 型式：固定立式。配套动力型式：电机。配套动力功率：37kw。搅拌仓容积：12m³。搅拌仓仓体外形尺寸（长x宽x高）mm：3400×2250×2150 | 12100.0000 | 购机补贴(非通用类) | T202213130296 | 2027/7/29 0:00:00 | 评阅通过
893 | 饲料（草）收获加工运输设备 | 饲料（草）加工机械 | 全混合日粮制备机 | 12m³及以上饲料全混合日粮制备机 | 河北沃田机械制造有限公司 | 全日粮饲料制备机 | 9JGW-12 | 搅拌室容积:12m³; | 搅拌仓容积：12m³，称重系统最大称重：12000kg；配套动力型式：电机；配套动力功率：30kw；配套动力转速：1470转/分， 搅拌仓仓体外形尺寸（长X宽X高）：4000X1850X2200MM, 主搅龙数量：1个； 副搅龙数量：2个. | 12100.0000 | 购机补贴(非通用类) | T202213130492 | 2027/7/29 0:00:00 | 评阅通过
894 | 饲料（草）收获加工运输设备 | 饲料（草）加工机械 | 全混合日粮制备机 | 12m³及以上饲料全混合日粮制备机 | 河北牧哈哈机械有限责任公司 | 全混合日粮制备机 | 9JGL-12 | 搅拌室容积:12m³; | 型号名称：9JGL-12全混合日粮制备机 型式：固定立式 称重系统最大称量：32000kg 配套动力型式：电机 配套动力功率：37KW 配套动力转速：1480转/分 搅拌仓容积：12m³ 搅拌仓仓体外形尺寸（长X宽X高）mm：3440X2220X2180 主搅龙数量：1个 | 12100.0000 | 购机补贴(非通用类) | T202213130503 | 2027/7/29 0:00:00 | 评阅通过
895 | 饲料（草）收获加工运输设备 | 饲料（草）加工机械 | 全混合日粮制备机 | 12m³及以上饲料全混合日粮制备机 | 石家庄腾马机械设备有限公司 | 全混合日粮制备机 | 9JGL-12 | 搅拌室容积:12m³; | 型号名称：9JGL-12全混合日粮制备机； 型式：固定立式； 称重系统最大称量：32000kg； 配套动力型式：电机； 配套动力功率：37KW； 配套动力转速：1470转/分； 搅拌仓容积：12m³； 搅拌仓仓体外形尺寸（长×宽×高）：3380×2250×2200mm； 主搅龙数量：1个。 | 12100.0000 | 购机补贴(非通用类) | T202213130737 | 2027/7/29 0:00:00 | 评阅通过
896 | 饲料（草）收获加工运输设备 | 饲料（草）加工机械 | 全混合日粮制备机 | 12m³及以上饲料全混合日粮制备机 | 山东德农农业机械制造有限责任公司 | 全混合日粮制备机 | 9JGW-12 | 搅拌室容积:12m³; | 搅拌仓容积：12m³；型式：固定卧式；搅拌仓仓体外形尺寸（长×宽×高）：2822×2200×1983mm；称重系统最大称量：32000kg；配套动力型式：电动机；配套动力功率范围:44.37kw；配套动力转速：1475/1330r/min；主搅龙数量：2个；副搅龙数量：2个。 | 12100.0000 | 购机补贴(非通用类) | T202100370825 | 2026/8/31 0:00:00 | 评阅通过
897 | 饲料（草）收获加工运输设备 | 饲料（草）加工机械 | 全混合日粮制备机 | 12m³及以上饲料全混合日粮制备机 | 山东德农农业机械制造有限责任公司 | 全混合日粮制备机 | 9JGW-16 | 搅拌室容积:16m³; | 搅拌仓容积：16m³；型式：固定卧式；搅拌仓仓体外形尺寸（长×宽×高）：3300×2200×2230mm；称重系统最大称量：32000kg；配套动力型式：电动机；配套动力功率范围:60.37kw；配套动力转速：1475/1330r/min；主搅龙数量：2个；副搅龙数量：2个。 | 12100.0000 | 购机补贴(非通用类) | T202100370824 | 2026/8/31 0:00:00 | 评阅通过
898 | 饲料（草）收获加工运输设备 | 饲料（草）加工机械 | 全混合日粮制备机 | 12m³及以上饲料全混合日粮制备机 | 内蒙古大匠精工科技发展有限公司 | 全混合日粮饲料制备机 | 9JGW-22 | 搅拌室容积:22m³; | 型号名称：9JGW-22型全混合日粮饲料制备机；型式：固定式卧式；称重系统最大称量：32000kg；配套动力型式：电动机；配套动力功率范围：主电动机：30+30KW， 卸料门电动机：1.5KW；配套动力转速：主电动机：1470 转/分，卸料门电动机：1440转/分；搅拌仓容积：22m³；搅拌仓仓体外形尺寸（长×宽×高）：5000mm×2100mm×2250mm；主搅龙数量：2个；副搅龙数量：0个。 | 12100.0000 | 购机补贴(非通用类) | T202200150133 | 2027/7/5 0:00:00 | 评阅通过
899 | 饲料（草）收获加工运输设备 | 饲料（草）加工机械 | 全混合日粮制备机 | 12m³及以上饲料全混合日粮制备机 | 河北盛牧机械制造有限公司 | 全混合日粮制备机 | 9JGW-12 | 搅拌室容积:12m³; | 型式：固定卧式； 称重系统最大称量 kg：32000； 配套动力型式：电动机； 配套动力功率范围 kW：37； 配套动力转速 r/min：1470； 搅拌仓容积 m³：12； 搅拌仓仓体外形尺寸 （长×宽×高） mm：4000×2000×2150； 主搅龙数量 个：1； 副搅龙数量 个：2； | 12100.0000 | 购机补贴(非通用类) | T202213130554 | 2027/7/29 0:00:00 | 评阅通过
900 | 饲料（草）收获加工运输设备 | 饲料（草）加工机械 | 全混合日粮制备机 | 12m³及以上饲料全混合日粮制备机 | 河北盛牧机械制造有限公司 | 全混合日粮制备机 | 9JGL-16 | 搅拌室容积:16m³; | 型式：固定立式； 称重系统最大称量 kg：32000； 配套动力型式：电动机； 配套动力功率范围 kW：22×2； 配套动力转速 r/min：1470； 搅拌仓容积 m³：16； 搅拌仓仓体外形尺寸 （长×宽×高） mm：5000×2050×1850； 主搅龙数量 个：2； | 12100.0000 | 购机补贴(非通用类) | T202213130555 | 2027/7/29 0:00:00 | 评阅通过
901 | 饲料（草）收获加工运输设备 | 饲料（草）加工机械 | 全混合日粮制备机 | 12m³及以上饲料全混合日粮制备机 | 河北盛牧机械制造有限公司 | 全混合日粮制备机 | 9JGL-36 | 搅拌室容积:36m³; | 型式：固定立式； 称重系统最大称量 kg：32000； 配套动力型式：电动机； 配套动力功率范围 kW：37×3； 配套动力转速 r/min：1470； 搅拌仓容积 m³：36； 搅拌仓仓体外形尺寸 （长×宽×高） mm：7950×2300×2100； 主搅龙数量 个：3； | 12100.0000 | 购机补贴(非通用类) | T202213130557 | 2027/7/29 0:00:00 | 评阅通过
902 | 饲料（草）收获加工运输设备 | 饲料（草）加工机械 | 全混合日粮制备机 | 12m³及以上饲料全混合日粮制备机 | 河北盛牧机械制造有限公司 | 全混合日粮制备机 | 9JGL-12 | 搅拌室容积:12m³; | 型式：固定立式； 称重系统最大称量 kg：32000； 配套动力型式：电动机； 配套动力功率范围 kW：37； 配套动力转速 r/min：1470； 搅拌仓容积 m³：12； 搅拌仓仓体外形尺寸 （长×宽×高） mm：3350×2300×2150； 主搅龙数量 个：1； | 12100.0000 | 购机补贴(非通用类) | T202213130559 | 2027/7/29 0:00:00 | 评阅通过
903 | 饲料（草）收获加工运输设备 | 饲料（草）加工机械 | 全混合日粮制备机 | 12m³及以上饲料全混合日粮制备机 | 石家庄诺达机械设备有限公司 | 全日粮饲料制备机 | 9TMRW-12A | 搅拌室容积:12m³; | 项目 单位 设计值 型号名称 / 9TMRW-12A全日粮饲料制备机 型式 / 固定卧式 称重系统最大称量 kg 32000 配套动力型式 / 电机 配套动力功率范围 kW 22×2 配套动力转速 r/min 1470 搅拌仓容积 m³ 12 搅拌仓仓体外形尺寸（长×宽×高） mm 3500×1800×2100 主搅龙数量 个 2 副搅龙数量 个 2 取料滚筒宽度 mm / 最大取料高度 mm / 轮胎规格 / / 轮距 mm / 轴距 mm / 驾驶室 / / | 12100.0000 | 购机补贴(非通用类) | T202213130731 | 2027/7/29 0:00:00 | 评阅通过
904 | 饲料（草）收获加工运输设备 | 饲料（草）加工机械 | 全混合日粮制备机 | 12m³及以上饲料全混合日粮制备机 | 行唐县炫宇农牧机械设备有限公司 | 全混合日粮制备机 | 9JQL-16 | 搅拌室容积:16m³; | 型式：牵引立式。配套动力型式：拖拉机。配套动力功率kw：110.3～147。搅拌仓容积：16m³。搅拌仓仓体外形尺寸（长x宽x高）mm：5000×2100×1850 。主搅龙数量2个。轮胎规格前：750-16/后：750-16，轮距mm：前：1620/后：1620 | 12100.0000 | 购机补贴(非通用类) | T202213130291 | 2027/7/29 0:00:00 | 评阅通过
905 | 饲料（草）收获加工运输设备 | 饲料（草）加工机械 | 全混合日粮制备机 | 12m³及以上饲料全混合日粮制备机 | 河北龙兴机械有限公司 | 全混合日粮制备机 | 9JGL-12 | 搅拌室容积:12m³; | 型号名称：9JGL-12全混合日粮制备机 型式：固定立式， 称重系统最大称量：8000kg， 配套动力型式：电动机， 配套动力功率：37kW， 配套动力转速：1470转/分， 搅拌仓容积：12m³， 搅拌仓仓体外形尺寸（长*宽*高）：3200×2200×2000（允许偏差±％2）， 主搅龙数量：1个 | 12100.0000 | 购机补贴(非通用类) | T202213130198 | 2027/7/29 0:00:00 | 评阅通过
906 | 饲料（草）收获加工运输设备 | 饲料（草）加工机械 | 全混合日粮制备机 | 12m³及以上饲料全混合日粮制备机 | 石家庄腾马机械设备有限公司 | 全混合日粮制备机 | 9JQL-12 | 搅拌室容积:12m³; | 型号名称：9JQL-12全混合日粮制备机； 型式：牵引立式； 称重系统最大称量：32000kg； 配套动力型式：拖拉机； 配套动力功率：58.8-73.5KW； 搅拌仓容积：12m³； 搅拌仓仓体外形尺寸（长×宽×高）：3380×2250×2200mm； 主搅龙数量：1个； 轮胎规格：6.50-16； 轮距：1520mm。 | 12100.0000 | 购机补贴(非通用类) | T202213130737 | 2027/7/29 0:00:00 | 评阅通过
907 | 饲料（草）收获加工运输设备 | 饲料（草）加工机械 | 全混合日粮制备机 | 12m³及以上饲料全混合日粮制备机 | 行唐县炫宇农牧机械设备有限公司 | 全混合日粮制备机 | 9JGL-16 | 搅拌室容积:16m³; | 型式：固定立式。配套动力型式：电机。配套动力功率：22KWx2。搅拌仓容积：16m³。搅拌仓仓体外形尺寸（长x宽x高）mm：5000×2100×1850 。主搅龙数量：2个。 | 12100.0000 | 购机补贴(非通用类) | T202213130291 | 2027/7/29 0:00:00 | 评阅通过
908 | 饲料（草）收获加工运输设备 | 饲料（草）加工机械 | 全混合日粮制备机 | 12m³及以上饲料全混合日粮制备机 | 行唐县炫宇农牧机械设备有限公司 | 全混合日粮制备机 | 9JGW-12 | 搅拌室容积:12m³; | 型式：固定卧式。配套动力型式：电机。配套动力功率：30kw。搅拌仓容积：12m³。搅拌仓仓体外形尺寸（长x宽x高）mm：4000×2000×2080 。主搅龙数量：1个。副搅龙数量：2个。 | 12100.0000 | 购机补贴(非通用类) | T202213130292 | 2027/7/29 0:00:00 | 评阅通过
909 | 饲料（草）收获加工运输设备 | 饲料（草）加工机械 | 全混合日粮制备机 | 12m³及以上饲料全混合日粮制备机 | 行唐县炫宇农牧机械设备有限公司 | 全混合日粮制备机 | 9JQW-12 | 搅拌室容积:12m³; | 型式：牵引卧式。配套动力型式：拖拉机。配套动力功率kw：73.5～110.3。搅拌仓容积：12m³。搅拌仓仓体外形尺寸（长x宽x高）mm：4000×2000×2080 。主搅龙数量：1个。副搅龙数量：2个，轮胎规格：12.5L-15。轴距mm：1350 | 12100.0000 | 购机补贴(非通用类) | T202213130292 | 2027/7/29 0:00:00 | 评阅通过
910 | 饲料（草）收获加工运输设备 | 饲料（草）加工机械 | 全混合日粮制备机 | 12m³及以上饲料全混合日粮制备机 | 行唐县炫宇农牧机械设备有限公司 | 全混合日粮制备机 | 9JGL-36 | 搅拌室容积:36m³; | 型式：固定立式。配套动力型式：电机。配套动力功率：37KWx3。搅拌仓容积：36m³。搅拌仓仓体外形尺寸（长x宽x高）mm：7950×2300×2100 。主搅龙数量：3个。 | 12100.0000 | 购机补贴(非通用类) | T202213130289 | 2027/7/29 0:00:00 | 评阅通过
911 | 饲料（草）收获加工运输设备 | 饲料（草）加工机械 | 全混合日粮制备机 | 12m³及以上饲料全混合日粮制备机 | 河北飞扬机械制造有限公司 | 全混合日粮制备机 | 9JGL-13 | 搅拌室容积:13m³; | 型式：固定立式。配套动力型式：电机。配套动力功率：37kw。搅拌仓容积：13m³。搅拌仓仓体外形尺寸（长x宽x高）mm：3300×2200×2000 。主搅龙数量：1个。 | 12100.0000 | 购机补贴(非通用类) | T202213130393 | 2027/7/29 0:00:00 | 评阅通过
912 | 饲料（草）收获加工运输设备 | 饲料（草）加工机械 | 全混合日粮制备机 | 12m³及以上饲料全混合日粮制备机 | 河北丰创机械制造有限公司 | 全日粮饲料制备机 | 9TMRL-12 | 搅拌室容积:12m³; | 型号名称：9TMRL-12全日粮饲料制备机 型式：固定立式 称重系统最大称量：16000kg 配套动力型式：电动机 配套动力功率范围：37kW 配套动力转速：1470r/min 搅拌仓容积：12m³ 搅拌仓仓体外形尺寸 （长×宽×高）：3200mm×2300mm×2050mm 主搅龙数量：1个 | 12100.0000 | 购机补贴(非通用类) | T202213130435 | 2027/7/29 0:00:00 | 评阅通过
913 | 饲料（草）收获加工运输设备 | 饲料（草）加工机械 | 全混合日粮制备机 | 12m³及以上饲料全混合日粮制备机 | 河北牧鑫机械制造有限公司 | 全日粮饲料制备机 | 9TMRL-13 | 搅拌室容积:13m³; | 型式：固定立式。配套动力型式：电机。配套动力功率：37kw。搅拌仓容积：13m³。搅拌仓仓体外形尺寸（长x宽x高）mm：3220×2300×2040 。主搅龙数量：1个。 | 12100.0000 | 购机补贴(非通用类) | T202213130409 | 2027/7/29 0:00:00 | 评阅通过
914 | 饲料（草）收获加工运输设备 | 饲料（草）加工机械 | 全混合日粮制备机 | 12m³及以上饲料全混合日粮制备机 | 河北牧鑫机械制造有限公司 | 全日粮饲料制备机 | 9TMRW-12 | 搅拌室容积:12m³; | 型式：固定卧式。配套动力型式：电机。配套动力功率：30kw。搅拌仓容积：12m³。搅拌仓仓体外形尺寸（长x宽x高）mm：4000×2000×2150 。主搅龙数量：1个。副搅龙数量：2个。 | 12100.0000 | 购机补贴(非通用类) | T202213130404 | 2027/7/29 0:00:00 | 评阅通过
915 | 饲料（草）收获加工运输设备 | 饲料（草）加工机械 | 全混合日粮制备机 | 12m³及以上饲料全混合日粮制备机 | 河北玖昌机械设备有限公司 | 全混合日粮制备机 | 9JGW-12S | 搅拌室容积:12m³; | 型号名称：9JGW-12S全混合日粮制备机型式：固定卧式称重系统最大称量：8000kg 配套动力型式：电动机 配套动力功率范围：22*2kW配套动力转速：170r/min搅拌仓容积：12m³搅拌仓仓体外形尺寸 （长×宽×高）：3000×2200×2150主搅龙数量：2个副搅龙数量:2个 | 12100.0000 | 购机补贴(非通用类) | T202213130425 | 2027/7/29 0:00:00 | 评阅通过
916 | 饲料（草）收获加工运输设备 | 饲料（草）加工机械 | 全混合日粮制备机 | 12m³及以上饲料全混合日粮制备机 | 石家庄翔航农业机械有限公司 | 全混合日粮制备机 | 9JGW-12A | 搅拌室容积:12m³; | 型号名称:9JGW-12A全混合日粮制备机 型式:固定卧式 称重系统最大称量:8000kg 配套动力型式:电机 配套动力功率范围:22x2kW 配套动力转速:1470r/min 搅拌仓容:12m³ 搅拌仓仓体外形尺寸 （长×宽×高):3375x1900x2150mm 主搅龙数量:2个 | 12100.0000 | 购机补贴(非通用类) | T202213130484 | 2027/7/29 0:00:00 | 评阅通过
917 | 饲料（草）收获加工运输设备 | 饲料（草）加工机械 | 全混合日粮制备机 | 12m³及以上饲料全混合日粮制备机 | 河北牧丰农牧机械有限公司 | 全混合日粮制备机 | 9JGW-12A | 搅拌室容积:12m³; | 型式：固定卧式。配套动力型式：电机。配套动力功率：37kw。搅拌仓容积：12m³。搅拌仓仓体外形尺寸（长x宽x高）mm：4000×2000×2150 。主搅龙数量：1个。副搅龙数量：2个。 | 12100.0000 | 购机补贴(非通用类) | T202213130331 | 2027/7/29 0:00:00 | 评阅通过
918 | 饲料（草）收获加工运输设备 | 饲料（草）加工机械 | 全混合日粮制备机 | 12m³及以上饲料全混合日粮制备机 | 河北牧丰农牧机械有限公司 | 全混合日粮制备机 | 9JGL-12A | 搅拌室容积:12m³; | 型式：固定立式。配套动力型式：电机。配套动力功率：37kw。搅拌仓容积：12m³。搅拌仓仓体外形尺寸（长x宽x高）mm：3440×2240×2080 。主搅龙数量：1个。 | 12100.0000 | 购机补贴(非通用类) | T202213130333 | 2027/7/29 0:00:00 | 评阅通过
919 | 饲料（草）收获加工运输设备 | 饲料（草）加工机械 | 全混合日粮制备机 | 12m³及以上饲料全混合日粮制备机 | 石家庄巨牧机械有限公司 | 全混合日粮制备机 | 9JGL-12 | 搅拌室容积:12m³; | 型式：固定立式；搅拌仓容积：12立方；搅拌仓仓体外形尺寸（长*宽*高）：3300*2200*2100；配套动力：1、型式：电机，2、功率：30kw,3、转速：1470/分，搅龙数量：1 | 12100.0000 | 购机补贴(非通用类) | T202213130347 | 2027/7/29 0:00:00 | 评阅通过
920 | 饲料（草）收获加工运输设备 | 饲料（草）加工机械 | 全混合日粮制备机 | 12m³及以上饲料全混合日粮制备机 | 石家庄炫诺农牧机械制造有限公司 | 全混合日粮制备机 | 9JGL-12 | 搅拌室容积:12m³; | 型式：固定立式。配套动力型式：电机。配套动力功率：37kw。搅拌仓容积：12m³。搅拌仓仓体外形尺寸（长x宽x高）mm：3300×2300×2050 。主搅龙数量：1个。 | 12100.0000 | 购机补贴(非通用类) | T202213130336 | 2027/7/29 0:00:00 | 评阅通过
921 | 饲料（草）收获加工运输设备 | 饲料（草）加工机械 | 全混合日粮制备机 | 12m³及以上饲料全混合日粮制备机 | 石家庄巨牧机械有限公司 | 全混合日粮制备机 | 9JGL-36 | 搅拌室容积:36m³; | 型式：固定立式；搅拌仓容积：36立方；搅拌仓仓体外形尺寸（长*宽*高）：7800×2300×2100；配套动力;1、型式：电机；2、功率：30kw*3；3、转速：1470/分；蛟龙数量：主搅龙：3 | 12100.0000 | 购机补贴(非通用类) | T202213130345 | 2027/7/29 0:00:00 | 评阅通过
922 | 饲料（草）收获加工运输设备 | 饲料（草）加工机械 | 全混合日粮制备机 | 12m³及以上饲料全混合日粮制备机 | 石家庄巨牧机械有限公司 | 全混合日粮制备机 | 9JGL-24 | 搅拌室容积:24m³; | 型式：固定立式；搅拌仓容积：24立方；搅拌仓仓体外形尺寸（长*宽*高）：5550×2300×2100mm;:配套动力“：1、型式：电机；2、功率：30kw*2;3、转速：1470/分；蛟龙数量：主搅龙：2 | 12100.0000 | 购机补贴(非通用类) | T202213130346 | 2027/7/29 0:00:00 | 评阅通过
923 | 饲料（草）收获加工运输设备 | 饲料（草）加工机械 | 全混合日粮制备机 | 12m³及以上饲料全混合日粮制备机 | 石家庄炫诺农牧机械制造有限公司 | 全混合日粮制备机 | 9JGW-12 | 搅拌室容积:12m³; | 型式：固定卧式。配套动力型式：电机。配套动力功率：30kw。搅拌仓容积：12m³。搅拌仓仓体外形尺寸（长x宽x高）mm：4000×2000×2080 。主搅龙数量：1个。副搅龙数量：2个。 | 12100.0000 | 购机补贴(非通用类) | T202213130339 | 2027/7/29 0:00:00 | 评阅通过
924 | 饲料（草）收获加工运输设备 | 饲料（草）加工机械 | 全混合日粮制备机 | 12m³及以上饲料全混合日粮制备机 | 河北牧民之家机械有限公司 | 全混合日粮制备机 | 9JGL-25 | 搅拌室容积:25m³; | 型号名称；9JGL-25全混合日粮制备机、型式；固定立式、称重系统最大称量：12000KG、搅拌仓容积：25m³、搅拌仓仓体外形尺寸（长X宽X高）：5600mmX2200mmX2250mm、配套动力型式：电动机、配套电动功率：电机37KW*2、配套动力转速：主电机1470r/min.主搅龙数量：2个、 | 12100.0000 | 购机补贴(非通用类) | T202213130457 | 2027/7/29 0:00:00 | 评阅通过
925 | 饲料（草）收获加工运输设备 | 饲料（草）加工机械 | 全混合日粮制备机 | 12m³及以上饲料全混合日粮制备机 | 河北牧民之家机械有限公司 | 全混合日粮制备机 | 9JGL-18 | 搅拌室容积:18m³; | 型号名称；9JGL-18全混合日粮制备机、型式；固定立式、称重系统最大称量：10000KG、搅拌仓容积：18m³、搅拌仓仓体外形尺寸（长X宽X高）：5000mmX2000mmX2000mm、配套动力型式：电动机、配套电动功率：电机30KW*2、配套动力转速：主电机1470r/min.主搅龙数量：2个、 | 12100.0000 | 购机补贴(非通用类) | T202213130458 | 2027/7/29 0:00:00 | 评阅通过
926 | 饲料（草）收获加工运输设备 | 饲料（草）加工机械 | 全混合日粮制备机 | 12m³及以上饲料全混合日粮制备机 | 河北牧民之家机械有限公司 | 全混合日粮制备机 | 9JGL-13 | 搅拌室容积:13m³; | 型号名称；9JGL-13全混合日粮制备机、型式；固定立式、称重系统最大称量：10000KG、搅拌仓容积：13m³、搅拌仓仓体外形尺寸（长X宽X高）：3200mmX2200mmX2250mm、配套动力型式：电动机、配套电动功率：电机37KW、配套动力转速：主电机1480r/min.主搅龙数量：1个、 | 12100.0000 | 购机补贴(非通用类) | T202213130459 | 2027/7/29 0:00:00 | 评阅通过
927 | 饲料（草）收获加工运输设备 | 饲料（草）加工机械 | 全混合日粮制备机 | 12m³及以上饲料全混合日粮制备机 | 行唐县牧泽机械制造有限公司 | 全日粮饲料制备机 | 9JGW-14 | 搅拌室容积:14m³; | 型式 ：固定式卧式； 称重系统最大称量 kg：32000； 配套动力型式：电动机； 配套动力功率范围 kW：22×2； 配套动力转速 转/分：1470； 搅拌仓容 m³：14； 搅拌仓仓体外形尺寸 （长×宽×高） mm：4020×2000×2060； 主搅龙数量 个：2； | 12100.0000 | 购机补贴(非通用类) | T202213130229 | 2027/7/29 0:00:00 | 评阅通过
928 | 饲料（草）收获加工运输设备 | 饲料（草）加工机械 | 全混合日粮制备机 | 12m³及以上饲料全混合日粮制备机 | 行唐县牧泽机械制造有限公司 | 全日粮饲料制备机 | 9JGL-12 | 搅拌室容积:12m³; | 型式 ：固定式立式； 称重系统最大称量 kg：32000； 配套动力型式：电动机； 配套动力功率范围 kW：37； 配套动力转速 r/min：1480； 搅拌仓容积 m³：12； 搅拌仓仓体外形尺寸 （长×宽×高） mm：3400×2300×2150； 主搅龙数量 个：1； | 12100.0000 | 购机补贴(非通用类) | T202213130224 | 2027/7/29 0:00:00 | 评阅通过
929 | 饲料（草）收获加工运输设备 | 饲料（草）加工机械 | 全混合日粮制备机 | 12m³及以上饲料全混合日粮制备机 | 行唐县辽东机械制造有限公司 | 全混合日粮制备机 | 9JGW-12 | 搅拌室容积:12m³; | 型式：固定卧式。配套动力功率范围：37kW。搅拌仓容积：12m3， 搅拌仓仓体外形尺寸 （长×宽×高）mm：4000×2000×2150。主搅龙数量：1个，副搅龙数量：2个。配套动力型式：电动机。 | 12100.0000 | 购机补贴(非通用类) | T202213130420 | 2027/7/29 0:00:00 | 评阅通过
930 | 饲料（草）收获加工运输设备 | 饲料（草）加工机械 | 全混合日粮制备机 | 12m³及以上饲料全混合日粮制备机 | 行唐县辽东机械制造有限公司 | 全混合日粮制备机 | 9JGL-36 | 搅拌室容积:36m³; | 型式：固定立式。配套动力功率范围：37kW×3。搅拌仓容积：36m3， 搅拌仓仓体外形尺寸 （长×宽×高）mm：7950×2300×2100。主搅龙数量：3个，配套动力型式：电动机。 | 12100.0000 | 购机补贴(非通用类) | T202213130415 | 2027/7/29 0:00:00 | 评阅通过
931 | 饲料（草）收获加工运输设备 | 饲料（草）加工机械 | 全混合日粮制备机 | 12m³及以上饲料全混合日粮制备机 | 行唐县辽东机械制造有限公司 | 全混合日粮制备机 | 9JGL-24 | 搅拌室容积:24m³; | 型式：固定立式。配套动力功率范围：30kW×2。搅拌仓容积：24m3， 搅拌仓仓体外形尺寸 （长×宽×高）mm：5760×2300×2100。主搅龙数量：2个，配套动力型式：电动机。 | 12100.0000 | 购机补贴(非通用类) | T202213130416 | 2027/7/29 0:00:00 | 评阅通过
932 | 饲料（草）收获加工运输设备 | 饲料（草）加工机械 | 全混合日粮制备机 | 12m³及以上饲料全混合日粮制备机 | 行唐县辽东机械制造有限公司 | 全混合日粮制备机 | 9JGL-16 | 搅拌室容积:16m³; | 型式：固定立式。配套动力功率范围：22kW×2。搅拌仓容积：16m3， 搅拌仓仓体外形尺寸 （长×宽×高）mm：5000×2050×1850。主搅龙数量：2个，配套动力型式：电动机。 | 12100.0000 | 购机补贴(非通用类) | T202213130417 | 2027/7/29 0:00:00 | 评阅通过
933 | 饲料（草）收获加工运输设备 | 饲料（草）加工机械 | 全混合日粮制备机 | 12m³及以上饲料全混合日粮制备机 | 行唐县辽东机械制造有限公司 | 全混合日粮制备机 | 9JGL-12 | 搅拌室容积:12m³; | 型式：固定立式。配套动力功率范围：37kW。搅拌仓容积：12m3， 搅拌仓仓体外形尺寸 （长×宽×高）mm：3350×2200×2100。主搅龙数量：1个，配套动力型式：电动机。 | 12100.0000 | 购机补贴(非通用类) | T202213130418 | 2027/7/29 0:00:00 | 评阅通过
934 | 饲料（草）收获加工运输设备 | 饲料（草）加工机械 | 全混合日粮制备机 | 12m³及以上饲料全混合日粮制备机 | 行唐怀诚机械设备有限公司 | 全混合日粮制备机 | 9JGW-14 | 搅拌室容积:14m³; | 结构形式：固定卧式 称重系统最大称量：32000KG 配套动力来源：电动机 配套动力输出功率范围：30kW*2台 配套动力转速：1470转/分 搅拌仓容积：14m³ 搅拌仓仓体外形尺寸（长宽高）：3500mm*2000mm*2350mm 主搅龙：2个 | 12100.0000 | 购机补贴(非通用类) | T202213130450 | 2027/7/29 0:00:00 | 评阅通过
935 | 饲料（草）收获加工运输设备 | 饲料（草）加工机械 | 全混合日粮制备机 | 12m³及以上饲料全混合日粮制备机 | 行唐怀诚机械设备有限公司 | 全混合日粮制备机 | 9JGW-12 | 搅拌室容积:12m³; | 结构形式：固定卧式 称重系统最大称量：32000KG 配套动力来源：电动机 配套动力输出功率范围：22kW*2台 配套动力转速：1470转/分 搅拌仓容积：12m³ 搅拌仓仓体外形尺寸（长宽高）：3000mm*2000mm*2350mm 主搅龙：2个 | 12100.0000 | 购机补贴(非通用类) | T202213130449 | 2027/7/29 0:00:00 | 评阅通过
936 | 饲料（草）收获加工运输设备 | 饲料（草）加工机械 | 全混合日粮制备机 | 12m³及以上饲料全混合日粮制备机 | 内蒙古巨之牧机械设备有限公司 | 全混日粮饲料制备机 | 9JGW-18 | 搅拌室容积:18m³; | 型号名称；9JGW-18型全混日粮饲料制备机、型式；固定式卧式、称重系统最大称量：32000KG、搅拌仓容积：18m³、搅拌仓仓体外形尺寸（长X宽X高）：4200mmX2000mmX2300mm、配套动力型式：电动机、配套电动功率范围：主电机30+30KW、卸料门电机1.5KW、配套动力转速：主电机1460r/min.卸料门电动机1470r/min、主搅龙数量：2个。 | 12100.0000 | 购机补贴(非通用类) | T202200150147 | 2027/7/5 0:00:00 | 评阅通过
937 | 饲料（草）收获加工运输设备 | 饲料（草）加工机械 | 全混合日粮制备机 | 12m³及以上饲料全混合日粮制备机 | 内蒙古巨之牧机械设备有限公司 | 全混日粮饲料制备机 | 9JGW-14 | 搅拌室容积:14m³; | 型号名称；9JGW-14型全混日饲料粮制备机、型式；固定式卧式、称重系统最大称量：32000KG、搅拌仓容积：14m³、搅拌仓仓体外形尺寸（长X宽X高）：3500mmX2000mmX2100mm、配套动力型式：电动机、配套电动功率范围：主电机22+22KW、卸料门电机1.5KW、配套动力转速：主电机1475r/min.卸料门电动机1400r/min、主搅龙数量：2个。 | 12100.0000 | 购机补贴(非通用类) | T202200150148 | 2027/7/5 0:00:00 | 评阅通过
938 | 水产养殖机械 | 水质调控设备 | 增氧机 | 普通型增氧机 | 无锡双能达科技有限公司 | 叶轮式变频增氧机 | SLY-1.5-1 | 普通型增氧机:是 ; | 型号：SLY-1.5-1;增氧机结构型式：叶轮式；外形尺寸：1880*545mm；整机质量：24kg；浮体材料：PP（聚丙烯）；浮体体积：0.0295x3m³；配套动力型式：三相直接无刷永磁同步电机；配套动力额定功率：1.5kw；配套动力额定转速：190r/min；叶轮材料：PP（聚丙烯）；叶轮转速：190r/min；叶轮直径：550mm；叶片数：8；叶轮锥角：40° | 350.0000 | 购机补贴(非通用类) | T202232320025 | 2027/1/25 0:00:00 | 评阅通过
939 | 水产养殖机械 | 水质调控设备 | 增氧机 | 普通型增氧机 | 台州市渔人科技有限公司 | 高效永磁变频叶轮增氧机 | YL-1.5 | 普通型增氧机:是 ; | 高效永磁变频叶轮式增氧机380V，1.5kw | 350.0000 | 购机补贴(非通用类) | T202100051187 | 2026/12/30 0:00:00 | 评阅通过
940 | 水产养殖机械 | 水质调控设备 | 增氧机 | 普通型增氧机 | 江西悦轮科技有限公司 | 增氧机 | YL-1.5 | 普通型增氧机:是 ; | 叶轮式增氧机产品规格表 序号 项目 单位 规格 1 型号 / YL-1.5 2 增氧结构型式 / 叶轮式 3 外形尺寸（直径×高） mm Ø2100×460 4 整机质量 ㎏ 25.8 5 浮体材料 / HDPE 6 浮体体积 m3 0.09 7 配套动力型式 / 永磁同步变频 8 配套动力标定功率 kW 1.5 9 配套动力额定转速 r/min 170~190 10 叶轮材料 / PP 11 叶轮转速 r/min 170~190 12 叶轮直径 mm 625 13 叶片数 / 6 14 叶轮锥角 （°） 30 | 350.0000 | 购机补贴(非通用类) | T202168680025 | 2025/12/31 0:00:00 | 评阅通过
941 | 水产养殖机械 | 水质调控设备 | 增氧机 | 普通型增氧机 | 浙江富地机械有限公司 | 水车式增氧机 | MSC-1.5 | 普通型增氧机:是 ; | 型号：MSC-1.5 外形尺寸（长X宽X高）1600*2000*860mm；整机质量65kg；浮体材料：PE；浮体体积0.169m³；配套动力1.5kW；叶轮转速140r/min；叶轮直径550mm；叶片数20个 | 350.0000 | 购机补贴(非通用类) | T202132320375 | 2026/12/1 0:00:00 | 评阅通过
942 | 水产养殖机械 | 水质调控设备 | 增氧机 | 普通型增氧机 | 浙江富地机械有限公司 | 涌浪式增氧机 | SW-1.5 | 普通型增氧机:是 ; | 型号：SW-1.5 外形尺寸（直径X高）1940X650mm；整机质量50kg；浮体材料：PE；浮体体积0.128m³；配套动力1.5kW；叶轮转速32r/min；叶轮直径1450mm；叶片数4个； | 350.0000 | 购机补贴(非通用类) | T202132320380 | 2026/12/1 0:00:00 | 评阅通过
943 | 水产养殖机械 | 水质调控设备 | 增氧机 | 普通型增氧机 | 浙江富地机械有限公司 | 涌浪叶轮式增氧机 | GYL-1.5 | 普通型增氧机:是 ; | 型号：GYL-1.5 外形尺寸（直径X高）2020*630mm；整机质量45kg；浮体材料：PE；浮体体积0.236m³；配套动力1.5kW；叶轮转速32r/min；叶轮直径1770mm；叶片数4个 | 350.0000 | 购机补贴(非通用类) | T202132320382 | 2026/12/1 0:00:00 | 评阅通过
944 | 水产养殖机械 | 水质调控设备 | 增氧机 | 普通型增氧机 | 浙江富地机械有限公司 | 水车式增氧机 | SC-2.2 | 普通型增氧机:是 ; | 型号:SC-2.2外形尺寸(长X宽X高)2500*1620*890MM；整机质量65KG；浮体材料:PE；浮体体积0.186m³；配套动力2.2KW；叶轮转速100R/MIN；叶轮直径660MM；叶片数48个 | 350.0000 | 购机补贴(非通用类) | T202132320376 | 2026/12/1 0:00:00 | 评阅通过
945 | 水产养殖机械 | 水质调控设备 | 增氧机 | 普通型增氧机 | 天津沃能达实业有限公司 | 叶轮式增氧机 | YL-1.5 | 普通型增氧机:是 ; | 外形尺寸（直径×高）mm：2200×1020；整机质量（kg）：80；浮体材料：聚乙烯PE；浮体体积m³：0.13；配套动力型式：三相异步电动机；配套动力额定功率（kW)：1.5；配套动力额定转速（r/min）：1400；叶轮材料：聚乙烯PE；叶轮转速（r/min）：128；叶轮直径（mm）：460；叶片数：11；叶轮锥角(°)：120 | 350.0000 | 购机补贴(非通用类) | T202212120033 | 2027/8/14 0:00:00 | 评阅通过
946 | 水产养殖机械 | 水质调控设备 | 增氧机 | 普通型增氧机 | 江门市埃尔特机械设备有限公司 | 水车式永磁变频增氧机 | YC-1.5 | 普通型增氧机:是 ; | 电压：AC380V/50Hz AC220V220V/50Hz 功率：1.5kw 转速：125r/min 防水等级：IP X6 空载噪声：≤ 71dB(A) 旋转方向：顺时针（右旋） 叶轮直径：670mm 叶片数量：32片 总重量：55Kg 长X宽X高：2120X620X690 | 350.0000 | 购机补贴(非通用类) | T202244440023 | 2027/7/31 0:00:00 | 评阅通过
947 | 水产养殖机械 | 水质调控设备 | 增氧机 | 微孔曝气式增氧机 | 浙江富地机械有限公司 | 曝气式增氧机 | BQ-7.5 | 功率:7.5KW;曝气式增氧机:是 ; | 型号：BQ-7.5； 风机型式：罗茨风机；配套动力：7.5KW；额定转速：1420r/min; 额定风压30KPa；额定风量462m³/h；曝气管内径8mm；曝气管外径15mm；曝气管长度1200m； | 1000.0000 | 购机补贴(非通用类) | T202100051184 | 2026/12/30 0:00:00 | 评阅通过
948 | 水产养殖机械 | 水质调控设备 | 增氧机 | 微孔曝气式增氧机 | 浙江富地机械有限公司 | 曝气式增氧机 | BQ-5.5 | 功率:5.5KW;曝气式增氧机:是 ; | 型号：BQ-5.5； 风机型式：罗茨风机；配套动力：5.5KW；额定转速：1420r/min; 额定风压30KPa；额定风量357m³/h；曝气管内径8mm；曝气管外径15mm；曝气管长度900m； | 1000.0000 | 购机补贴(非通用类) | T202100051184 | 2026/12/30 0:00:00 | 评阅通过
949 | 水产养殖机械 | 水质调控设备 | 增氧机 | 微孔曝气式增氧机 | 浙江富地机械有限公司 | 曝气式增氧机 | BQ-3.0 | 功率:3.0KW;曝气式增氧机:是 ; | 型号：BQ-3.0 风机型式：罗茨风机；配套动力：3.0KW；额定转速：1420r/min；额定风压30KPa；额定风量145m³/h；曝气管内径8mm；曝气管外径15mm；曝气管长度500m | 1000.0000 | 购机补贴(非通用类) | T202100051184 | 2026/12/30 0:00:00 | 评阅通过
950 | 水产养殖机械 | 水质调控设备 | 增氧机 | 微孔曝气式增氧机 | 宝应县兴昌增氧器具有限公司 | 微孔曝气增氧装置 | GPE15×10-ZG4.3 | 功率:/KW;曝气式增氧机:是 ; | 产品型号：GPE15X10-ZG4.3 产品名称：微孔曝气增氧装置 型号规格：GPE15X10-43，配套动力形式：三相交流异步电动机，配套动力额定功率：4.3kw, 配套风机额定风量：318m3/h, 配套风机额定风压：38kpa | 1000.0000 | 购机补贴(非通用类) | T202132320565 | 2026/12/29 0:00:00 | 评阅通过
951 | 粮油糖初加工机械 | 粮食初加工机械 | 谷物（粮食）干燥机 | 批处理量10-20t循环式谷物烘干机 | 安徽金明机械科技有限公司 | 混流式谷物干燥机 | 5H-16 | 处理型式:循环式 ;非燃煤型:是 ;批处理量:16t; | 批次处理量：16t；结构型式：循环式；干燥机机体外形尺寸（长×宽×高）：1870×2060×10150mm； | 22600.0000 | 购机补贴(通用类) | T202134340525 | 2026/12/26 0:00:00 | 评阅通过
952 | 粮油糖初加工机械 | 粮食初加工机械 | 谷物（粮食）干燥机 | 批处理量10-20t循环式谷物烘干机 | 佐竹机械（苏州）有限公司 | 循环式谷物干燥机 | 5HNSDR-S12 | 处理型式:循环式 ;非燃煤型:是 ;批处理量:12t; | 循环式；批处理量：12t；干燥机机体外形尺寸（长×宽×高）：2280×1900×8540mm；降水速率：0.3-0.9 %/h（水稻）、0.3-1.0%/h（小麦）；有效容积：23m3；烘干机电机总功率：7.909kW | 22600.0000 | 购机补贴(通用类) | T202100321502 | 2026/12/30 0:00:00 | 评阅通过
953 | 粮油糖初加工机械 | 粮食初加工机械 | 谷物（粮食）干燥机 | 批处理量10-20t循环式谷物烘干机 | 浙江正理生能科技有限公司 | 谷物干燥机 | 5HCY-15H | 处理型式:循环式 ;非燃煤型:否 ;批处理量:15t; | 结构型式：循环式；干燥方式：间接加热；烘干机机体外形尺寸（长×宽×高）mm：2230×2100×9000；干燥段数量：1个；缓苏段数量：12个；冷却段高度：无；干燥段高度：1050mm；热风机型号：CYE2-112m-4离心式通风机；热风机数量：1个；热风电机功率：4kW；冷却风机型号名称：无；冷却风机数量：无；冷却风机电机功率：无；排粮电机功率：0.18kW；提升机生产率：15t/h。 | 22600.0000 | 购机补贴(通用类) | GZNJ/TJ 2019-363 | 2024/12/8 0:00:00 | 评阅通过
954 | 粮油糖初加工机械 | 粮食初加工机械 | 谷物（粮食）干燥机 | 批处理量10-20t循环式谷物烘干机 | 安徽省久泰农业装备有限公司 | 批式循环谷物干燥机 | 5HJT-12 | 处理型式:循环式 ;非燃煤型:是 ;批处理量:12t; | 拨粮轮电机0.2kw；提升机电机0.75kw；排湿风机4kw。 | 22600.0000 | 购机补贴(通用类) | 2019TJ029 | 2023/12/31 0:00:00 | 评阅通过
955 | 粮油糖初加工机械 | 粮食初加工机械 | 谷物（粮食）干燥机 | 批处理量10-20t循环式谷物烘干机 | 合肥三伍机械有限公司 | 批式循环谷物干燥机 | 5HXG-15.0 | 处理型式:循环式 ;非燃煤型:是 ;批处理量:15t; | 批处理量15t；循环式； 外形尺寸：2460×2060×8670； 整机质量：3390kg；最大功率：12.35KW； 烘干方式：热风炉； 点火方式：人工； 降水率(%/h) | 22600.0000 | 购机补贴(通用类) | T202134340470 | 2026/12/26 0:00:00 | 评阅通过
956 | 粮油糖初加工机械 | 粮食初加工机械 | 谷物（粮食）干燥机 | 批处理量10-20t循环式谷物烘干机 | 佐竹机械（苏州）有限公司 | 循环式谷物干燥机 | 5HNSDR-15 | 处理型式:循环式 ;非燃煤型:是 ;批处理量:15t; | 循环式；批处理量：15t；烘干机机体外形尺寸（长×宽×高）：2290×2495×7980mm；降水速率：0.3-0.9%/h（水稻）、0.3-1.0%/h（小麦）；有效容积：29m3；烘干机电机总功率：9.809kW | 22600.0000 | 购机补贴(通用类) | T202200320027 | 2027/4/10 0:00:00 | 评阅通过
957 | 粮油糖初加工机械 | 粮食初加工机械 | 谷物（粮食）干燥机 | 批处理量10-20t循环式谷物烘干机 | 安徽新生力农机股份有限公司 | 批式循环谷物干燥机 | 5HPX-15 | 处理型式:循环式 ;非燃煤型:是 ;批处理量:15t; | 结构型式：固定式；整机质量3075kg；处理方式：批式循环 ；加热方式：间接加热；批处理量：15T， 外形尺寸：长4250mm * 宽2490mm *高9400mm ，电机总功率：9.95kw 。 | 22600.0000 | 购机补贴(通用类) | T202134340436 | 2026/12/26 0:00:00 | 评阅通过
958 | 粮油糖初加工机械 | 粮食初加工机械 | 谷物（粮食）干燥机 | 批处理量20-30t循环式谷物烘干机 | 安徽新生力农机股份有限公司 | 批式循环谷物干燥机 | 5HPX-20B | 处理型式:循环式 ;非燃煤型:是 ;批处理量:20t; | 结构型式：循环式；批次处理量：20T；干燥方式:间接加热；机体外形尺寸：长2300mm*宽2554mm*高9682mm；热风电机功率：5.5kw；排粮电机功率：0.2kw；提升机电机功率：2.2kw.烘干机电机总功率：9.986kw。 | 29000.0000 | 购机补贴(通用类) | T202134340428 | 2026/12/26 0:00:00 | 评阅通过
959 | 粮油糖初加工机械 | 粮食初加工机械 | 谷物（粮食）干燥机 | 批处理量20-30t循环式谷物烘干机 | 佐竹机械（苏州）有限公司 | 循环式谷物干燥机 | 5HNSDR-20 | 处理型式:循环式 ;非燃煤型:是 ;批处理量:20t; | 循环式；批处理量：20t；烘干机机体外形尺寸（长×宽×高）：2290×2495×10100mm；干燥速率：0.3-0.9 %/h（水稻）、0.3-1.0%/h（小麦）；有效容积：38m3；烘干机电机总功率：9.809kW | 29000.0000 | 购机补贴(通用类) | T202200320023 | 2027/4/10 0:00:00 | 评阅通过
960 | 粮油糖初加工机械 | 粮食初加工机械 | 谷物（粮食）干燥机 | 批处理量20-30t循环式谷物烘干机 | 焦作市科邦农机设备有限公司 | 批式循环谷物干燥机 | 5H-KB-20 | 处理型式:循环式 ;非燃煤型:是 ;批处理量:20t; | 批处理量20T；批式循环；干燥方式:间接加热/直接加热；干燥机机体外形尺寸:2310×2080×10800；干燥段数量:3；干燥段每段高度:750MM；缓苏段数量:1；缓苏段高度6120MM；热风机数量1；热风机型号:swfv-7.5；热风机电机功率:4KW；热风炉型号名称:5H-40；燃烧器型号名称：BNG40； | 29000.0000 | 购机补贴(通用类) | T202100321540 | 2026/12/30 0:00:00 | 评阅通过
961 | 粮油糖初加工机械 | 粮食初加工机械 | 谷物（粮食）干燥机 | 批处理量20-30t循环式谷物烘干机 | 合肥三伍机械有限公司 | 批式循环谷物干燥机 | 5HXG-22A | 处理型式:循环式 ;非燃煤型:是 ;批处理量:22t; | 批处理量22t；循环式； 外形尺寸：2560×2460×10610； 整机质量：4200kg；最大功率：13.35KW； 烘干方式：热风炉； 点火方式：人工； 降水率(%/h | 29000.0000 | 购机补贴(通用类) | T202100321642 | 2026/12/30 0:00:00 | 评阅通过
962 | 粮油糖初加工机械 | 粮食初加工机械 | 谷物（粮食）干燥机 | 批处理量20-30t循环式谷物烘干机 | 安徽金明机械科技有限公司 | 谷物干燥机 | 5H-22 | 处理型式:循环式 ;非燃煤型:是 ;批处理量:22t; | 批次处理量：22t；结构型式：循环式；干燥机机体外形尺寸（长×宽×高）：2220×2650×9220mm；干燥方式：间接加热 | 29000.0000 | 购机补贴(通用类) | T202134340504 | 2026/12/26 0:00:00 | 评阅通过
963 | 粮油糖初加工机械 | 粮食初加工机械 | 谷物（粮食）干燥机 | 批处理量20-30t循环式谷物烘干机 | 安徽金明机械科技有限公司 | 谷物干燥机 | 5HQ-22A | 处理型式:循环式 ;非燃煤型:是 ;批处理量:22t; | 批次处理量：22t；结构型式：循环式；干燥方式：直接加热；干燥机机体外形尺寸（长×宽×高）：2220×2650×9220mm | 29000.0000 | 购机补贴(通用类) | T202134340510 | 2026/12/26 0:00:00 | 评阅通过
964 | 粮油糖初加工机械 | 粮食初加工机械 | 谷物（粮食）干燥机 | 批处理量20-30t循环式谷物烘干机 | 安徽正阳机械科技有限公司 | 谷物干燥机 | 5H-20B | 处理型式:循环式 ;非燃煤型:是 ;批处理量:20t; | 批次处理量：20t;循环式;干燥方式：间接加热；烘干机机体外形尺寸：2363*2604*11318mm；干燥段数量1个；干燥段高度：2000mm；缓苏段数量：1个，缓苏段高度6000mm。电机总功率：15.65kW | 29000.0000 | 购机补贴(通用类) | T202200340187 | 2027/7/5 0:00:00 | 评阅通过
965 | 粮油糖初加工机械 | 粮食初加工机械 | 谷物（粮食）干燥机 | 批处理量20-30t循环式谷物烘干机 | 山东优诺科农业机械制造有限公司 | 移动式粮食干燥机 | 5HYNK-9310 | 处理型式:循环式 ;非燃煤型:是 ;批处理量:21t; | 型号名称：5HYNK-9310型移动式粮食干燥机；结构型式：批式循环；批处理量：21t;干燥方式：间接加热；干燥工艺（顺流/横流/混流/逆流）：混流；烘干机机体外形尺寸（长×宽×高）mm：3020×3020×7120；降水速率：1.8%/h；干燥段数量：1个；缓苏段数量：1个；干燥段总高度：2600mm；缓苏段总高度：3180mm；有效容积：37.5m³；热风温度范围： 0～100℃；热风机数量:1个；热风机送风型式（正压/负压）：正压；1 号热风机型号名称：BND710GM双进风离心风机；1号热风机电机功率：45kW；烘干机电机总功率：49.5kW；热源型式（燃煤/燃油/燃气/耗电）：燃油；提供热源的设备型号名称：PG70全自动燃烧机；热源热功率（输出热量）：600000kcal/h；提升设备生产率：60t/h。 | 29000.0000 | 购机补贴(通用类) | T202200230396 | 2027/9/1 0:00:00 | 评阅通过
966 | 粮油糖初加工机械 | 粮食初加工机械 | 谷物（粮食）干燥机 | 批处理量20-30t循环式谷物烘干机 | 湖南郴州粮油机械有限公司 | 批式循环谷物干燥机 | 5H-20 | 处理型式:循环式 ;非燃煤型:是 ;批处理量:20t; | 结构型式：批式循环；干燥方式：间接加热；干燥工艺：横流；烘干机机体外形尺寸(长*宽*高)mm：2194*2265*11780；批处理量(t)：20；干燥段数量（个）：1；缓苏段数量（个）：13；干燥段总高度（mm）：1220；缓苏段总高度（mm）：8540；烘干机总功率（kw）：13.15； | 29000.0000 | 购机补贴(通用类) | T202200430509 | 2027/9/1 0:00:00 | 评阅通过
967 | 粮油糖初加工机械 | 粮食初加工机械 | 谷物（粮食）干燥机 | 批处理量20-30t循环式谷物烘干机 | 无锡市新吉利智能装备有限公司 | 谷物干燥机 | 5HHS-22M | 处理型式:循环式 ;非燃煤型:是 ;批处理量:22t; | 型号名称：5HHS-22M型谷物干燥机；结构型式：批式循环；干燥方式：间接加热；干燥工艺：混流；烘干机机体外形尺寸（长*宽*高）3000*2460*10640mm；批处理量：22t；降水速率05-1.2%/h；干燥段数量3个；缓苏段数量13个；干燥段总高度2240mm；缓苏段总高度6960mm；有效容积39.5；热风温度范围，40～75；热风机数量1个；热风机送风型式，负压；1号热风机型号名称，4-72-6.3AII型离心通风机；1号热风机电机功率5.5KW；烘干机总功率11.64KW；热源型式，生物质颗粒；提供热源的设备型号名称，5LS-410型生物质成型燃料热风炉；热源热功率（输出热量)14.76*10⁵kj/h；提升设备生产率20～25t/h; | 29000.0000 | 购机补贴(通用类) | T202200430514 | 2027/9/1 0:00:00 | 评阅通过
968 | 粮油糖初加工机械 | 粮食初加工机械 | 谷物（粮食）干燥机 | 批处理量20-30t循环式谷物烘干机 | 杞县五丰粮食机械有限公司 | 粮食烘干机 | 5XH-20 | 处理型式:循环式 ;非燃煤型:是 ;批处理量:20t; | 型号名称：5XH-20型粮食烘干机；结构型式：批式循环；干燥方式：间接加热；干燥工艺：混流；烘干机机体外形尺寸（长x宽x高）mm:2060x2300x10250；批处理量：20t；降水速率：0.3~0.8%/h；干燥段数量：1个；缓苏段数量：14个；干燥段总高度：1250mm;舒缓段总高度：7700mm；有效容积：37.5m³；热风温度范围：40~80℃；热风机数量：1个；热风机送风型式：负压；1号热风机型号名称:SWF系列V-7A#高效轴流式通风机；1号热风机电机功率：5.5kW；烘干机总功率：11.65kW；热源型式：燃油；提供热源的设备型号名称：RG5D型燃烧器；热源热功率（输出热量）1065512KJ/h(254551Kcal/h);提升设备生产率：10~14t/h | 29000.0000 | 购机补贴(通用类) | T202200430508 | 2027/9/1 0:00:00 | 评阅通过
969 | 粮油糖初加工机械 | 粮食初加工机械 | 谷物（粮食）干燥机 | 批处理量20-30t循环式谷物烘干机 | 杞县五丰粮食机械有限公司 | 谷物干燥机 | 5XH-22 | 处理型式:循环式 ;非燃煤型:是 ;批处理量:22t; | 结构型式：批式循环；干燥方式：间接加热；干燥工艺：混流；烘干机机体外形尺寸（长×宽×高）：2360mm×2300mm×9710mm；批处理量:22t；降水速率：0.3-0.8%/h;干燥段数量：1个；缓苏段数量：13个；干燥段高度：1250mm;缓苏段数量：7150mm;有效容积40.65m3; 热风温度范围：40-80℃；热风机数量：1个；热风机送风型式：负压；热风机型号名称：SWF系列V-7A#高效轴流式通风机；热风机电机功率：5.5kW；烘干机总功率：11.95kW；热源型式：燃油；提供热源的设备型号名称：RG5D型燃烧器；热源热功率（输出热量）：1065512kJ/h（254551kcal/h）；提升设备生产率：10-14t/h。 | 29000.0000 | 购机补贴(通用类) | T202200430505 | 2027/9/1 0:00:00 | 评阅通过
970 | 粮油糖初加工机械 | 粮食初加工机械 | 谷物（粮食）干燥机 | 批处理量30t及以上循环式谷物烘干机 | 安徽正阳机械科技有限公司 | 谷物干燥机 | 5HM-30B | 处理型式:循环式 ;非燃煤型:是 ;批处理量:30t; | 批次处理量：30t;循环式;干燥方式：间接加热；烘干机机体外形尺寸：2210*3050*14065mm；干燥段数量1个；干燥段高度：2200mm；缓苏段数量：1个，缓苏段高度8540mm。电机总功率：15.65kw. | 46900.0000 | 购机补贴(通用类) | T202200340186 | 2027/7/5 0:00:00 | 评阅通过
971 | 粮油糖初加工机械 | 粮食初加工机械 | 谷物（粮食）干燥机 | 批处理量30t及以上循环式谷物烘干机 | 佛冈飞悦机械有限公司 | 粮食烘干机 | 5HHX-60 | 处理型式:循环式 ;非燃煤型:是 ;批处理量:60t; | 结构型式：批式循环；干燥方式：间接加热；干燥工艺：混流；烘干机机体外形尺寸（长×宽×高）mm：4070×2990×14000；批处理量：60t；降水速率：0.5～1.0%/h；干燥段数量：1个；缓苏段数量：13个；干燥段总高度：3600mm；缓苏段总高度：7800mm；有效容积：109.54m³；热风温度范围:45℃～70℃；热风机数量：4个；热风机送风型式：负压；1号热风机电机功率：4KW；2号热风机电机功率：4KW；3号热风机电机功率：11KW；4号热风机电机功率：11KW；烘干机电机总功率：40.5KW；热源型式：生物质热风炉；热源热功率KJ/h：4.2×10⁶；提升设备生产率：50t/h | 46900.0000 | 购机补贴(通用类) | T202100520848 | 2026/8/31 0:00:00 | 评阅通过
972 | 粮油糖初加工机械 | 粮食初加工机械 | 谷物（粮食）干燥机 | 批处理量30t及以上循环式谷物烘干机 | 佛冈明阳机械有限公司 | 横流循环式粮食干燥机 | 5HEX-60 | 处理型式:循环式 ;非燃煤型:是 ;批处理量:60t; | 结构型式：批式循环；干燥方式：间接加热；干燥工艺：横流；烘干机机体外形尺寸（长×宽×高）mm：4080×3000×14000；批处理量t：60；降水速率：0.5%/h~1.0%/h；干燥段数量：1个；缓苏段数量：13个；干燥段总高度：3600mm；缓苏段总高度：7800mm；有效容积：115.9m³；热风温度范围：45~70℃；热风机数量：4个；热风机送风型式：负压；1号热风机型号名称：CRF/L7.5S-4斜流风机；1号热风机电机功率：4kw；2号热风机型号名称：CRF/L7.5S-4斜流风机；2号热风机电机功率：4kw；3号热风机型号名称：68-12-7.1A离心式风机；3号热风机电机功率：11kw；4号热风机型号名称：68-12-7.1A离心式风机；4号热风机电机功率：11kw；烘干机电机总功率：40.5kw；热源型式：生物质颗粒；提供热源的设备型号名称：5L-200BMF生物质颗粒炉；热源热功率（输出热量）kJ/h：8.4×10⁶；提升设备生产率t/h：50； | 46900.0000 | 购机补贴(通用类) | T202200440274 | 2027/7/5 0:00:00 | 评阅通过
973 | 粮油糖初加工机械 | 粮食初加工机械 | 谷物（粮食）干燥机 | 批处理量30t及以上循环式谷物烘干机 | 佛冈明阳机械有限公司 | 低温循环烘干机 | 5HDX-120 | 处理型式:循环式 ;非燃煤型:是 ;批处理量:120t; | 结构型式：批式循环；干燥方式：间接加热；干燥工艺：横流；烘干机机体外形尺寸mm：5480*3000*19400；批处理量t：120；降水速率%/h：0.6~1.0；干燥段数量：1个；缓苏段数量：1个；干燥段总高度mm：3600；缓苏段总高度mm：12600；有效容积m³：228；热风温度范围℃：50~70；热风机数量：3个；热风机送风型式：负压；烘干机电机总功率kw：73.55；热源型式：谷糠；热源热功率（输出数量）KJ/h（kca1/h）：5.44×10⁶（1.29×10⁶）；提升机设备生产率t/h：110； | 46900.0000 | 购机补贴(通用类) | T202100211371 | 2026/12/30 0:00:00 | 评阅通过
974 | 粮油糖初加工机械 | 粮食初加工机械 | 谷物（粮食）干燥机 | 批处理量30t及以上循环式谷物烘干机 | 佛冈明阳机械有限公司 | 低温循环烘干机 | 5HDX-32 | 处理型式:循环式 ;非燃煤型:是 ;批处理量:32t; | 结构形式：批式循环；干燥方式：间接加热；干燥工艺：横流；烘干机机体外形尺寸（长×宽×高）mm：2770×2990×11600；批处理量t：32；降水速率：0.5%/h~1.0%/h；干燥段数量：1个；缓苏段数量：11个；干燥段总高度mm：1800；缓苏段总高度mm：6600；有效容积m³：58.1；热风温度范围℃：45~65；热风机数量：3个；热风机送风型式：负压；烘干机电机总功率kw：15.95；热源型式：生物质颗粒；热源热功率KJ/h：1.008×10⁷；提升设备生产率t/h：35； | 46900.0000 | 购机补贴(通用类) | T202100441891 | 2026/12/30 0:00:00 | 评阅通过
975 | 粮油糖初加工机械 | 粮食初加工机械 | 谷物（粮食）干燥机 | 批处理量30t及以上循环式谷物烘干机 | 佐竹机械（苏州）有限公司 | 循环式谷物干燥机 | 5HPDR-120 | 处理型式:循环式 ;非燃煤型:是 ;批处理量:120t; | 循环式；批处理量：120t；烘干机机体外形尺寸（长×宽×高）: 4925×4030×17550 mm；降水速率：0.3-0.8 %/h；有效容积：220 m3；烘干机电机总功率：81.306kW | 46900.0000 | 购机补贴(通用类) | T202206060066 | 2027/1/26 0:00:00 | 评阅通过
976 | 粮油糖初加工机械 | 粮食初加工机械 | 谷物（粮食）干燥机 | 批处理量30t及以上循环式谷物烘干机 | 佐竹机械（苏州）有限公司 | 循环式谷物干燥机 | 5HNSDR-30 | 处理型式:循环式 ;非燃煤型:是 ;批处理量:30t; | 循环式；批处理量：30t；干燥机机体外形尺寸（长×宽×高）：2285×3100×11190 mm；降水速率：0.3-0.8 %/h；有效容积：56 m3；烘干机电机总功率：16.912kW | 46900.0000 | 购机补贴(通用类) | T202100321501 | 2026/12/30 0:00:00 | 评阅通过
977 | 粮油糖初加工机械 | 粮食初加工机械 | 谷物（粮食）干燥机 | 批处理量30t及以上循环式谷物烘干机 | 安徽金明机械科技有限公司 | 混流式谷物干燥机 | 5H-32 | 处理型式:循环式 ;非燃煤型:是 ;批处理量:32t; | 批次处理量：32t；结构型式：循环式；干燥方式：间接加热；干燥机机体外形尺寸（长×宽×高）：3260×2560×10600mm | 46900.0000 | 购机补贴(通用类) | T202134340526 | 2026/12/26 0:00:00 | 评阅通过
978 | 粮油糖初加工机械 | 粮食初加工机械 | 谷物（粮食）干燥机 | 批处理量30t及以上循环式谷物烘干机 | 合肥三伍机械有限公司 | 批式循环谷物干燥机 | 5HXG-34.0 | 处理型式:循环式 ;非燃煤型:是 ;批处理量:34t; | 批处理量34t；循环式； 外形尺寸：3240×2860×12820； 整机质量：5750kg；最大功率：20.3KW； 烘干方式：热风炉； 点火方式：人工； 降水率(%/h) | 46900.0000 | 购机补贴(通用类) | T202100341672 | 2026/12/30 0:00:00 | 评阅通过
979 | 粮油糖初加工机械 | 粮食初加工机械 | 谷物（粮食）干燥机 | 批处理量30t及以上循环式谷物烘干机 | 焦作市科邦农机设备有限公司 | 批式循环谷物干燥机 | 5H-KB-35 | 处理型式:循环式 ;非燃煤型:是 ;批处理量:35t; | 批处理量35T；批式循环；干燥方式:间接加热/直接加热；干燥机机体外形尺寸:3000×2510×12240；干燥段数量:3；干燥段每段高度:750MM；缓苏段数量:1；缓苏段高度7140MM；热风机数量2；热风机型号:swfv-7.5；热风机电机功率:4KW；热风炉型号名称:5H-60；燃烧器型号名称：BNG60； | 46900.0000 | 购机补贴(通用类) | T202100321539 | 2026/12/30 0:00:00 | 评阅通过
980 | 粮油糖初加工机械 | 粮食初加工机械 | 谷物（粮食）干燥机 | 批处理量30t及以上循环式谷物烘干机 | 佛冈明阳机械有限公司 | 横流循环式粮食干燥机 | 5HEX-50 | 处理型式:循环式 ;非燃煤型:是 ;批处理量:50t; | 结构型式：批式循环；干燥方式：间接加热；干燥工艺：横流；烘干机机体外形尺寸（长×宽×高）mm：4080×3000×12200；批处理量t：50；降水速率：0.5%/h~1.0%/h；干燥段数量：1个；缓苏段数量：10个；干燥段总高度：3600mm；缓苏段总高度：6000mm；有效容积：94.9m³；热风温度范围：45~70℃；热风机数量：4个；热风机送风型式：负压；1号热风机型号名称：CRF/L7.5S-4斜流风机；1号热风机电机功率：4kw；2号热风机型号名称：CRF/L7.5S-4斜流风机；2号热风机电机功率：4kw；3号热风机型号名称：68-12-7.1A离心式风机；3号热风机电机功率：11kw；4号热风机型号名称：68-12-7.1A离心式风机；4号热风机电机功率：11kw；烘干机电机总功率：40.5kw；热源型式：生物质颗粒；提供热源的设备型号名称：5L-200BMF生物质颗粒炉；热源热功率（输出热量）kJ/h：8.4×10⁶；提升设备生产率t/h：50； | 46900.0000 | 购机补贴(通用类) | T202200440274 | 2027/7/5 0:00:00 | 评阅通过
981 | 粮油糖初加工机械 | 粮食初加工机械 | 谷物（粮食）干燥机 | 批处理量30t及以上循环式谷物烘干机 | 郑州富裕达机械设备有限公司 | 批式循环谷物干燥机 | 5GP-30 | 处理型式:循环式 ;非燃煤型:是 ;批处理量:30t; | 结构型式：批式循环；干燥方式：直接加热；干燥工艺：混流；批次处理量：30吨；热风温度范围：45-95度；热风机数量 ：2个；1号热风机型号：CRF/L8S-4斜流风机，热风杨电机功率7.5KW；2号热风机型号：CRF/L8S-4斜流风机，热风机电机功率7.5KW；热风机送风型式：负压；提升机生产率30T/H; 烘干机电机总功率：19.4KW。 | 46900.0000 | 购机补贴(通用类) | T202261610008 | 2027/3/13 0:00:00 | 评阅通过
982 | 粮油糖初加工机械 | 粮食初加工机械 | 谷物（粮食）干燥机 | 批处理量30t及以上循环式谷物烘干机 | 郑州英启机械设备有限公司 | 批式循环谷物干燥机 | 5HP-32 | 处理型式:循环式 ;非燃煤型:是 ;批处理量:32t; | 结构型式：循环式；干燥方式：间接加热；烘干机机体外形尺寸(长×宽×高)：（3800×2060×10160）mm；批处理量：32t；干燥速率：（0.5～1.0）%/h；干燥段高度：3160mm；缓苏段高度：4770mm；有效容积：57.2m3；热风温度范围：（45-75）℃；排粮电机功率：（0.2×2）kW；提升机生产率：32t/h；提升机电机功率：4kW；热风机数量：2；热风机电机功率：5.5kW；烘干机电机总功率：18.4kW。 | 46900.0000 | 购机补贴(通用类) | T202100520254 | 2026/4/1 0:00:00 | 评阅通过
983 | 粮油糖初加工机械 | 粮食初加工机械 | 谷物（粮食）干燥机 | 批处理量30t及以上循环式谷物烘干机 | 江苏谷田机械科技有限公司 | 谷物干燥机 | 5H-30D | 处理型式:循环式 ;非燃煤型:是 ;批处理量:30t; | 30D： 结构型式：批式循环式； 干燥方式：间接加热； 烘干机机体外形尺寸（长×宽×高）mm：3340*2595*13510mm； 干燥段数量：1个； 缓苏段数量：1个； 干燥段高度：2652；缓苏段高度：7000； 热风机型号：4-72型离心风机；热风机数量：2；送风型式：负压； 热风电机功率：5.5KW； 提升机设备生产率：40t/h； 烘干机电机总功率16.2KW | 46900.0000 | 购机补贴(通用类) | T202232320199 | 2027/9/29 0:00:00 | 评阅通过
984 | 粮油糖初加工机械 | 粮食初加工机械 | 谷物（粮食）干燥机 | 批处理量30t及以上循环式谷物烘干机 | 河南躬耕机械有限公司 | 循环式谷物烘干机 | 5HX-60 | 处理型式:循环式 ;非燃煤型:是 ;批处理量:60t; | 结构型式：批式循环； 干燥方式：直接加热； 干燥工艺：混流； 烘干机机体外形尺寸(长×宽×高) mm：3673×2880×14150； 批处理量* t：60； 降水速率* %/h：≥0.5； 干燥段数量 个：5； 缓苏段数量 个：10； 干燥段总高度 mm：5150； 缓苏段总高度 mm：5150； 有效容积* m3：107.5； 热风温度范围* ℃：45～160； 热风机数量 个：2； 热风机送风型式（正压/负压）：负压； 1 号热风机型号名称：HGF-7.1A型离心式通风机； 1 号热风机电机功率 kW：11； 2 号热风机型号名称：HGF-7.1A型离心式通风机； 2 号热风机电机功率 kW：11； 烘干机电机总功率* kW：29.9； 热源型式（燃煤/燃油/燃气/耗电）*：燃油/燃气； 提供热源的设备型号名称*：RG120型/RS70型燃烧器； 热源热功率（输出热量）* kcal/h：7000； 提升设备生产率 t/h：35； | 46900.0000 | 购机补贴(通用类) | T202200420494 | 2027/9/1 0:00:00 | 评阅通过
985 | 粮油糖初加工机械 | 粮食初加工机械 | 谷物（粮食）干燥机 | 批处理量30t及以上循环式谷物烘干机 | 河南躬耕机械有限公司 | 循环式谷物烘干机 | 5HX-35 | 处理型式:循环式 ;非燃煤型:是 ;批处理量:35t; | 结构型式：批式循环； 干燥方式 ：直接加热； 干燥工艺：混流； 烘干机机体外形尺寸(长×宽×高) mm：3060×2880×12150； 批处理量* t：35； 降水速率* %/h ：≥0.5； 干燥段数量 个：4； 缓苏段数量 个：8； 干燥段总高度 mm：4120； 缓苏段总高度 mm：4120； 有效容积* m3：63； 热风温度范围* ℃：45～140； 热风机数量 个：2； 热风机送风型式（正压/负压）：负压； 1 号热风机型号名称 ：CRF/L8S-4型谷物烘烤专用耐高温风机； 1 号热风机电机功率 kW：7.5； 2 号热风机型号名称 ：CRF/L8S-4型谷物烘烤专用耐高温风机； 2 号热风机电机功率 kW：7.5； 烘干机电机总功率* kW：19.399999999999999； 热源型式（燃煤/燃油/燃气/耗电）*：燃油/燃气； 提供热源的设备型号名称*：RG60型/RS50型燃烧器； 热源热功率（输出热量）*kcal/h：5000； 提升设备生产率 t/h：30； | 46900.0000 | 购机补贴(通用类) | T202200420495 | 2027/9/1 0:00:00 | 评阅通过
986 | 粮油糖初加工机械 | 粮食初加工机械 | 谷物（粮食）干燥机 | 批处理量30t及以上循环式谷物烘干机 | 滑县宏鑫机械有限公司 | 循环式谷物干燥机 | 5HX-32 | 处理型式:循环式 ;非燃煤型:是 ;批处理量:32t; | 结构型式 ：批式循环； 干燥方式 ：直接加热； 干燥工艺 ：逆流； 烘干机机体外形尺寸(长×宽×高) mm：2850×3060×11500； 批处理量* t：32； 降水速率* %/h：≥0.5； 干燥段数量 个：3； 缓苏段数量 个：9； 干燥段总高度 mm：2700； 缓苏段总高度 mm：4680； 有效容积* m3：57.3； 热风温度范围* ℃：60～160； 热风机数量 个：2； 热风机送风型式（正压/负压）：负压； 1 号热风机型号名称 ：XTT-8A型离心式通风机； 1 号热风机电机功率 kW：7.5； 2 号热风机型号名称：XTT-8A型离心式通风机； 2 号热风机电机功率 kW：7.5； 烘干机电机总功率* kW：20.5； 热源型式（燃煤/燃油/燃气/耗电）* ：燃油/燃气； 提供热源的设备型号名称*：RS44型燃烧器； 热源热功率（输出热量）* kcal/h：440； 提升设备生产率 t/h：40； | 46900.0000 | 购机补贴(通用类) | T202200420249 | 2027/7/5 0:00:00 | 评阅通过
987 | 粮油糖初加工机械 | 粮食初加工机械 | 谷物（粮食）干燥机 | 处理量100t/d及以上连续式谷物烘干机 | 郑州英启机械设备有限公司 | 连续式粮食干燥机 | 5HL-120 | 处理型式:连续式 ;处理量:120t/d;非燃煤型:是 ; | 结构型式：连续式；干燥方式：间接加热；烘干机机体外形尺寸(长×宽×高)：（2400×2960×15880）mm；处理量：120t/d；降水幅度：6%-16%；干燥段数量：6个；缓苏段数量：2个；冷却段高度：1520mm；烘干机净容积：57m3；热风温度范围：（45-120）℃；热风机数量：1个；热风机电机功率：45kW；冷却风机电机功率：7.5kW；烘干机电机总功率：70.5kW。 | 69000.0000 | 购机补贴(通用类) | T202100520253 | 2026/4/1 0:00:00 | 评阅通过
988 | 粮油糖初加工机械 | 粮食初加工机械 | 谷物（粮食）干燥机 | 处理量100t/d及以上连续式谷物烘干机 | 郑州英启机械设备有限公司 | 连续式粮食干燥机 | 5HL-200 | 处理型式:连续式 ;处理量:200t/d;非燃煤型:是 ; | 结构型式：连续式；干燥方式：间接加热；烘干机机体外形尺寸(长×宽×高)：（3580×2960×19320）mm；处理量：200t/d；降水幅度：5%-16%；干燥段数量：8个；缓苏段数量：2个；冷却段高度：1520mm；烘干机净容积：98m3；热风温度范围：（45-120）℃；热风机数量：1个；热风机电机功率：90kW；冷却风机电机功率：11kW；烘干机电机总功率：126.5kW。 | 69000.0000 | 购机补贴(通用类) | T202100520255 | 2026/4/1 0:00:00 | 评阅通过
989 | 粮油糖初加工机械 | 粮食初加工机械 | 谷物（粮食）干燥机 | 处理量100t/d及以上连续式谷物烘干机 | 开原宏兴机械制造有限公司 | 粮食烘干机 | 5HSHN-100 | 处理型式:连续式 ;处理量:100t/d;非燃煤型:是 ; | 结构形式：连续式；干燥方式：间接加热；干燥工艺：顺流、混流；烘干机体外形尺寸（长×宽×高）：2000×2600×16000；处理量：100t/d；降水幅度：15%；干燥段数量：8个；缓苏段数量：2个；干燥段总高度：7200mm；缓苏段总高度：1800mm冷却段高度：1800mm有效容积：40m3；热风温度范围30～160℃；热风机数量：1个；热风机送风型式：负压；1号热风机型号名称：Y4-73-9D型离心通风机；1号热风机电机功率：30kw；冷却风机数量：1个；冷却风机型号名称：G4-72-6C型离心通风机；冷风机电机功率：7.5kw；烘干机电机总功率：44.5kw | 69000.0000 | 购机补贴(通用类) | T202206060043 | 2027/1/26 0:00:00 | 评阅通过
990 | 粮油糖初加工机械 | 粮食初加工机械 | 谷物（粮食）干燥机 | 处理量100t/d及以上连续式谷物烘干机 | 开原宏兴机械制造有限公司 | 粮食烘干机 | 5HSHN-500 | 处理型式:连续式 ;处理量:500t/d;非燃煤型:是 ; | 结构形式：连续式；干燥方式：间接加热；干燥工艺：顺流、混流；烘干机体外形尺寸（长×宽×高）：3500×4000×26460；处理量：500t/d；降水幅度：15%；干燥段数量：16个；缓苏段数量：3个；干燥段总高度：14400mm；缓苏段总高度：2700mm冷却段高度：2700mm有效容积：210m3；热风温度范围30～160℃；热风机数量：3个；热风机送风型式：负压；1号热风机型号名称：Y4-73-12D型离心通风机；1号热风机电机功率：75kw；2号热风机型号名称：Y4-73-12D型离心通风机；2号热风机电机功率：55kw；3号热风机型号名称：Y4-73-9D型离心通风机；3号热风机电机功率：37kw；冷却风机数量：1个；冷却风机型号名称：Y4-73-10D型离心通风机；冷风机电机功率：45kw；烘干机电机总功率：230kw | 69000.0000 | 购机补贴(通用类) | T202206060044 | 2027/1/26 0:00:00 | 评阅通过
991 | 粮油糖初加工机械 | 粮食初加工机械 | 谷物（粮食）干燥机 | 处理量100t/d及以上连续式谷物烘干机 | 开原金鑫烘干设备有限公司 | 粮食烘干机 | 5HS500 | 处理型式:连续式 ;处理量:500t/d;非燃煤型:是 ; | 结构形式：连续式 干燥形式：间接加热 烘干机结构尺寸尺寸(长×宽×高)mm：4000×4000×26920 日处理量：≥600（5%≤降水幅度＜10%） ≥500（10%≤降水幅度≤15%） 烘干机净容积:235m³ 电机总功率:306.6kW 干燥段数量：7 缓苏段数量：6 冷却段高度：3600 干燥段总高度：5800 缓苏段总高度：11780 热风机数量：3 1号热风机型号：Y4-73№11.3D离心式风机，电机功率：75 KW 2号热风机型号：Y4-73№11D离心式风机，电机功率：55 KW 3号热风机型号：Y4-73№11D离心式风机，电机功率：55 KW 冷却风机数量：1 冷却风机型号名称：4-72№10C离心式风机，电机功率：37 KW 热风炉:RFL-10t链带式链条炉排 热风温度：120-140℃ 燃料：生物质颗粒。 | 69000.0000 | 购机补贴(通用类) | T202200210152 | 2027/7/5 0:00:00 | 评阅通过
992 | 粮油糖初加工机械 | 粮食初加工机械 | 谷物（粮食）干燥机 | 处理量100t/d及以上连续式谷物烘干机 | 河南润安机械有限公司 | 连续式谷物干燥机 | 5HL-100A | 处理型式:连续式 ;处理量:100t/d;非燃煤型:是 ; | 结构型式：连续式； 干燥方式 ：直接加热； 干燥工艺：混流； 烘干机机体外形尺寸(长×宽×高)mm：2900×2500×14120； 处理量 t/d：100； 有效容积 m3：57.8； 热源型式（燃煤/燃油/燃气/耗电）：燃气； 提供热源的设备型号名称：BTY-12KB型燃烧机； 烘干机电机总功率 kW ：42.5 | 69000.0000 | 购机补贴(通用类) | T202100420607 | 2026/6/29 0:00:00 | 评阅通过
993 | 粮油糖初加工机械 | 粮食初加工机械 | 谷物（粮食）干燥机 | 处理量100t/d及以上连续式谷物烘干机 | 开原宏兴机械制造有限公司 | 粮食烘干机 | SHNT-200 | 处理型式:连续式 ;处理量:200t/d;非燃煤型:是 ; | 结构型式：连续式；干燥方式：间接加热；外型尺寸：3000X3000X19700mm；处理量：200t/d；降水幅：3-15%；干燥段数量：11个；干燥段高度：9900mm；缓苏段数量：2个；冷却段高度：2700mm；烘干机净容积：98.5m3；热风温度范围：30-160℃；1号热风机型号名称：Y4-73-10D；1号热风机电机功率：37kW；2号热风机型号名称：Y4-73-9D；2号热风机电机功率：30kW；冷却风机型号名称：4-72-6C；冷却风机电机功率：15kW；烘干机电机总功率：83.5kW；热风炉型号名称：WJR200/；热风炉热功率（输出热量）：240kJ/h（Kcal/h）；热风炉引烟风机型号名称：Y5-47-8C；热风炉引烟风机电机功率：22kW | 69000.0000 | 购机补贴(通用类) | T20190606081 | 2024/12/31 0:00:00 | 评阅通过
994 | 粮油糖初加工机械 | 粮食初加工机械 | 谷物（粮食）干燥机 | 处理量100t/d及以上连续式谷物烘干机 | 开原宏兴机械制造有限公司 | 粮食烘干机 | SHNT-300 | 处理型式:连续式 ;处理量:300t/d;非燃煤型:是 ; | 结构型式：连续式；干燥方式：间接加热；外型尺寸：3000X3500X22000mm；处理量：300t/d；降水幅：3-15%；干燥段数量：13个；干燥段高度：11700mm；缓苏段数量：3个；冷却段高度：2700mm；烘干机净容积：130m3；热风温度范围：30-160℃；1号热风机型号名称：Y4-73-11D；1号热风机电机功率：45kW；2号热风机型号名称：Y4-73-9D；2号热风机电机功率：30kW；3号热风机型号名称：Y4-73-9D；3号热风机电机功率：22kW；冷却风机型号名称：4-72-6C；冷却风机电机功率：15kW；烘干机电机总功率：113.5kW；热风炉型号名称：WJR360；热风炉热功率（输出热量）：360kJ/h（Kcal/h）；热风炉引烟风机型号名称：Y5-47-8C；热风炉引烟风机电机功率：30kW | 69000.0000 | 购机补贴(通用类) | T20190606082 | 2024/12/31 0:00:00 | 评阅通过
995 | 粮油糖初加工机械 | 粮食初加工机械 | 谷物（粮食）干燥机 | 处理量100t/d及以上连续式谷物烘干机 | 开原宏兴机械制造有限公司 | 粮食烘干机 | SHNT-150 | 处理型式:连续式 ;处理量:150t/d;非燃煤型:是 ; | 结构形式：连续式；干燥方式：间接加热；外型尺寸：2400×2700×17000mm；处理量：150t/d；降水幅：3-15%；干燥段数量:8个；干燥段高度：7200mm；缓苏段数量：2个；冷却段高度：2700mm；烘干机净容积：57m3；热风温度范围：30-160℃；1号热风机型号名称：Y4-73-9D；1号热风机电机功率：22kW；2号热风机型号名称：Y4-73-9D；2号热风机电机功率：22kW；冷却风机型号名称：4-72-6C；冷却风机电机功率：11kW；烘干机电机总功率：56.5kW；热风炉型号名称：WJR150；热风炉热功率（输出热量）：180kJ/h（Kcal/h）；热风炉引烟风机型号名称：Y5-47-6C；热风炉引烟风机电机功率：18.5kW | 69000.0000 | 购机补贴(通用类) | T20190606080 | 2024/12/31 0:00:00 | 评阅通过
996 | 粮油糖初加工机械 | 粮食初加工机械 | 谷物（粮食）干燥机 | 处理量100t/d及以上连续式谷物烘干机 | 河南拓鼎现代农业机械有限公司 | 连续式谷物烘干机 | 5HL-120B | 处理型式:连续式 ;处理量:120t/d;非燃煤型:是 ; | 结构型式：连续式； 干燥方式：直接加热； 干燥工艺：混流、逆流； 烘干机机体外形尺寸(长×宽×高) mm：2400×2400×14640； 处理量* t/d：120； 干燥段数量 个：5； 缓苏段数量 个：1； 干燥段总高度 mm：6400； 缓苏段总高度 mm：1280； 冷却段高度 mm：1280； 有效容积* m3：60； 热风温度范围* ℃：45～160； 热风机数量 个：1； 热风机送风型式（正压/负压）：负压； 1 号热风机型号名称：4-72-8C型离心式通风机； 1 号热风机电机功率 kW：37； 冷却风机数量 个：1； 冷却风机型号名称：TMC-6A型离心式通风机； 冷却风机电机功率 kW：4； 烘干机电机总功率* kW：46.5； 热源型式（燃煤/燃油/燃气/耗电）* ：燃气/燃油； 提供热源的设备型号名称*：RS130型燃烧器； 热源热功率（输出热量）*kcal/h：13000； | 69000.0000 | 购机补贴(通用类) | T202200420245 | 2027/7/5 0:00:00 | 评阅通过
997 | 粮油糖初加工机械 | 粮食初加工机械 | 谷物（粮食）干燥机 | 处理量100t/d及以上连续式谷物烘干机 | 河南润安机械有限公司 | 连续式谷物干燥机 | 5HL-120A | 处理型式:连续式 ;处理量:120t/d;非燃煤型:是 ; | 结构型式：连续式； 干燥方式 ：直接加热； 烘干机机体外形尺寸(长×宽×高) mm ：3100×2900×16100； 处理量 t/d：120； 干燥段数量 个：1； 缓苏段数量 个：1； 干燥段总高度 mm：7340； 缓苏段总高度 mm：440； 冷却段高度 mm：920； 有效容积 m3：75； 热风机数量：1； 热风机送风型式：负压； 1号热风机型号名称：4-72№.10C型离心式通风机； 1号热风机电机功率 kW：37； 冷却风机数量 个：1； 冷却风机型号名称：4-72№.4A型离心式通风机； 冷却风机电机功率 kW：5.5； 烘干机电机总功率 kW：50.75； 热源型式：燃气； 提供热源的设备型号名称：5L-10型燃气热风炉； 热源热功率（输出热量） kJ/h（kcal/h）：130万kcal/h； | 69000.0000 | 购机补贴(通用类) | T202200420246 | 2027/7/5 0:00:00 | 评阅通过
998 | 粮油糖初加工机械 | 粮食初加工机械 | 谷物（粮食）干燥机 | 处理量100t/d及以上连续式谷物烘干机 | 河南润安机械有限公司 | 连续式谷物干燥机 | 5HL-200A | 处理型式:连续式 ;处理量:200t/d;非燃煤型:是 ; | 结构型式：连续式； 干燥方式：直接加热； 干燥工艺：混流； 烘干机机体外形尺寸(长×宽×高)mm：3100×2900×19280； 处理量 t/d：200； 干燥段数量 个：3； 缓苏段数量 个：3； 干燥段总高度 mm：8000； 缓苏段总高度 mm：3200； 冷却段高度 mm：2100； 有效容积 m3：95； 热风机数量：2； 热风机送风型式：负压； 1号热风机型号名称：4-72№.10C型离心式通风机； 1号热风机电机功率 kW：37； 2号热风机型号名称：4-72№.10C型离心式通风机； 2号热风机电机功率 kW：30； 冷却风机数量 个：1； 冷却风机型号名称：4-72№.6C型离心式通风机； 冷却风机电机功率 kW：11； 烘干机电机总功率 kW：86.25； 热源型式：燃气； 提供热源的设备型号名称：5L-10型燃气热风炉； 热源热功率（输出热量） kJ/h（kcal/h）：2800000； | 69000.0000 | 购机补贴(通用类) | T202200420247 | 2027/7/5 0:00:00 | 评阅通过
999 | 粮油糖初加工机械 | 粮食初加工机械 | 谷物（粮食）干燥机 | 处理量100t/d及以上连续式谷物烘干机 | 德州嘉纬机械制造有限公司 | 粮食干燥机 | 5HHL-300 | 处理型式:连续式 ;处理量:300t/d;非燃煤型:是 ; | 结构型式：连续式；处理量：300t/d；有效容积：119.5m³；干燥方式：间接加热；电机总功率：155.7kw；干燥机机体外形尺寸（长×宽×高）mm：2950×3750×21900；干燥段数量：3个；干燥段总高度：11700mm；缓苏段数量：3个；缓苏段总高度：2700mm；冷却段高度：2700mm；热风机数量：3个；热风机型号：Y4-73 10D/Y4-73 9D/D/Y4-73 9D型离心风机；热风电机功率：45kW/37kW/30kW；冷却风机数量：1个；冷却风机型号名称：Y4-72 9D型风机；冷却风机电机功率：22kW；热源型式：燃气。 | 69000.0000 | 购机补贴(通用类) | T202134340494 | 2026/12/26 0:00:00 | 评阅通过
1000 | 粮油糖初加工机械 | 粮食初加工机械 | 谷物（粮食）干燥机 | 处理量100t/d及以上连续式谷物烘干机 | 山东来阳农机有限公司 | 连续式谷物干燥机 | 5HL-100 | 处理型式:连续式 ;处理量:100t/d;非燃煤型:是 ; | 结构型式（连续式/批式循环/循环式） ：连续式； 干燥方式（直接加热/间接加热）：直接加热； 干燥工艺（顺流/横流/混流/逆流） ：顺流、逆流； 烘干机机体外形尺寸(长×宽×高)mm：2380×2380×13630； 处理量*t/d：≥100；降水幅度，%*：5~15； 干燥段数量个：4； 缓苏段数量个：3； 干燥段总高度mm：5080； 缓苏段总高度 mm：3810； 冷却段高度mm：1270； 有效容积*m3：50；热风温度范围*℃：50~160；热风机数量个：1；热风机送风型式（正压/负压） ：正压；1 号热风机型号名称:Y4-73型离心通风机;1 号热风机电机功率kW:30;冷却风机数量：1；冷却风机型号名称:4-72-6A型离心通风机;冷却风机电机功率kW:4;烘干机电机总功率* kW：39.5； 热源型式（燃煤/燃油/燃气/耗电）*：燃油 ;提供热源的设备型号名称*： AR-100型燃烧器;热源热功率（输出热量)*kJ/h（kcal/h):1000000 | 69000.0000 | 购机补贴(通用类) | T202200610304 | 2027/7/5 0:00:00 | 评阅通过
1001 | 粮油糖初加工机械 | 粮食初加工机械 | 谷物（粮食）干燥机 | 处理量100t/d及以上连续式谷物烘干机 | 河南金正粮油机械科技有限公司 | 连续式粮食干燥机 | 5HL-100A | 处理型式:连续式 ;处理量:100t/d;非燃煤型:是 ; | 型号名称：5HL-100A型连续式粮食干燥机，结构型式：连续式，干燥方式：直接加热，干燥工艺：混流、逆流烘干机机体外形尺寸（长*宽*高）：2400mm×2400mm×14500mm,处理量：100t/d，降水幅度：稻谷≥3%、小麦≥3.5%、玉米≥5%，干燥段数量：4个，缓苏段数量：2个，干燥段总高度：5080mm，缓苏段总高度：2540mm，冷却段高度：1270mm，有效容积：50m³，热风温度范围：60~160°C，热风机数量：1个，热风机送风型式：负压，1号热风机型号名称：4-72-8C型离心式通风机，1号热风机电机功率：37KW，冷却风机数量：1个，冷却风机型号名称：HYF-6A型离心式通风机，冷却风机电机功率：4KW，烘干机电机总功率：50kW，热源形式（燃煤/燃油/燃气/耗电）：燃气/燃油，提供热源的设备型号名称：RS130型燃烧器，热源热功率（输出热量13000kcal/h, | 69000.0000 | 购机补贴(通用类) | T202200420241 | 2027/7/5 0:00:00 | 评阅通过
1002 | 粮油糖初加工机械 | 粮食初加工机械 | 谷物（粮食）干燥机 | 处理量100t/d及以上连续式谷物烘干机 | 郑州中谷机械制造有限公司 | 谷物干燥机 | 5HZG-300 | 处理型式:连续式 ;处理量:300t/d;非燃煤型:是 ; | 处理量：300t/d,干燥机机体外形尺寸：3600x3600x24000mm，降水幅度：13%-15% 该机由烘干段，缓苏段，冷却段，热风机，冷风机，提升机，电控系统、水分检测系统，详细参数可看鉴定报告 | 69000.0000 | 购机补贴(通用类) | T202206060061 | 2027/1/26 0:00:00 | 评阅通过
1003 | 粮油糖初加工机械 | 粮食初加工机械 | 谷物（粮食）干燥机 | 处理量100t/d及以上连续式谷物烘干机 | 郑州中谷机械制造有限公司 | 谷物干燥机 | 5HZG-500 | 处理型式:连续式 ;处理量:500t/d;非燃煤型:是 ; | 处理量:500t/d,干燥机机体外形尺寸:4126x4626x27100mm，降水幅度:13%-15% 该机由烘干段，缓苏段，冷却段，热风机，冷风机，提升机，电控系统、水分检测系统，详细参数可看鉴定报告 | 69000.0000 | 购机补贴(通用类) | T202206060060 | 2027/1/26 0:00:00 | 评阅通过
1004 | 粮油糖初加工机械 | 粮食初加工机械 | 谷物（粮食）干燥机 | 处理量100t/d及以上连续式谷物烘干机 | 滑县宏鑫机械有限公司 | 连续式谷物干燥机 | 5HL-120 | 处理型式:连续式 ;处理量:120t/d;非燃煤型:是 ; | 结构型式：连续式； 干燥方式 ：直接加热； 干燥工艺：混流、逆流； 烘干机机体外形尺寸(长×宽×高) mm：2300×2300×15700； 处理量* t/d：120； 干燥段数量 个：5； 缓苏段数量 个：2； 干燥段总高度 mm：7890； 缓苏段总高度 mm：2540； 冷却段高度 mm：1270； 有效容积* m3：58； 热风温度范围* ℃：50～160； 热风机数量 个：1； 热风机送风型式（正压/负压）：负压； 1 号热风机型号名称 ：4-72-8C型离心式通风机； 1 号热风机电机功率 kW：37； 冷却风机数量 个：1； 冷却风机型号名称：4-72-6A型离心式通风机； 冷却风机电机功率 kW：4； 烘干机电机总功率* kW：46.5； 热源型式（燃煤/燃油/燃气/耗电）*：燃气/燃油； 提供热源的设备型号名称*：RS130型燃烧器； 热源热功率（输出热量）* kcal/h：13000； | 69000.0000 | 购机补贴(通用类) | T202200420248 | 2027/7/5 0:00:00 | 评阅通过
1005 | 粮油糖初加工机械 | 粮食初加工机械 | 谷物（粮食）干燥机 | 处理量100t/d及以上连续式谷物烘干机 | 河南金正粮油机械科技有限公司 | 连续式粮食干燥机 | 5HL-200 | 处理型式:连续式 ;处理量:200t/d;非燃煤型:是 ; | 型号名称：5HL-200型连续式粮食干燥机，结构型式：连续式，干燥方式：直接加热，干燥工艺：混流、逆流，烘干机机体外形尺寸（长*宽*高）：2400mm×3000mm×20500mm,处理量：100t/d，降水幅度：稻谷≥3%、小麦≥3.5%、玉米≥5%，干燥段数量：10个，缓苏段数量：2个，干燥段总高度：12700mm，缓苏段总高度：2540mm，冷却段高度：2540mm，有效容积：100m³，热风温度范围：60~160°C，热风机数量：2个，热风机送风型式：负压，1号热风机型号名称：4-72-10C型离心式通风机，1号热风机电机功率：45KW，2号热风机型号名称：4-72-8C型离心式通风机，，2号热风机电机功率：冷却风机数量：1个，冷却风机型号名称：HGF-6.3A型离心式通风机，冷却风机电机功率：11KW，烘干机电机总功率：105kW，热源形式（燃煤/燃油/燃气/耗电）：燃气/燃油，提供热源的设备型号名称：RS240型燃烧器，热源热功率（输出热量）：24000kcal/h, | 69000.0000 | 购机补贴(通用类) | T202200420240 | 2027/7/5 0:00:00 | 评阅通过
1006 | 粮油糖初加工机械 | 粮食初加工机械 | 谷物（粮食）干燥机 | 处理量100t/d及以上连续式谷物烘干机 | 河南躬耕机械有限公司 | 连续式谷物烘干机 | 5HL-300 | 处理型式:连续式 ;处理量:300t/d;非燃煤型:是 ; | 结构型式：连续式； 干燥方式 ：直接加热； 干燥工艺 ：混流、逆流； 烘干机机体外形尺寸(长×宽×高) mm：4200×3000×22030； 处理量* t/d：300； 降水幅度* %：稻谷≥3%、小麦≥3.5%、玉米≥5%； 干燥段数量 个：9； 缓苏段数量 个：2； 干燥段总高度 mm：11400； 缓苏段总高度 mm：2520； 冷却段高度 mm：2520； 有效容积* m3：143； 热风温度范围* ℃：45～160； 热风机数量 个：3； 热风机送风型式（正压/负压）：负压； 1 号热风机型号名称 ：4-72-10C型离心式通风机； 1 号热风机电机功率 kW：45； 2 号热风机型号名称 ：4-72-8C型离心式通风机； 2 号热风机电机功率 kW：37； 3 号热风机型号名称：4-72-8C型离心式通风机； 3 号热风机电机功率 kW：22； 冷却风机数量 个：1； 冷却风机型号名称：4-72-8C型离心式通风机； 冷却风机电机功率 kW：22； 烘干机电机总功率* kW：140； 热源型式（燃煤/燃油/燃气/耗电）*：燃油/燃气； 提供热源的设备型号名称*：RG360型/RS310型燃烧器； 热源热功率（输出热量）*kcal/h：31000； | 69000.0000 | 购机补贴(通用类) | T202200420496 | 2027/9/1 0:00:00 | 评阅通过
1007 | 粮油糖初加工机械 | 粮食初加工机械 | 谷物（粮食）干燥机 | 处理量100t/d及以上连续式谷物烘干机 | 河南躬耕机械有限公司 | 连续式谷物烘干机 | 5HL-200 | 处理型式:连续式 ;处理量:200t/d;非燃煤型:是 ; | 结构型式：连续式； 干燥方式：直接加热； 干燥工艺：混流、逆流； 烘干机机体外形尺寸(长×宽×高) mm：3200×3000×18250； 处理量* t/d：200； 降水幅度* %：稻谷≥3%、小麦≥3.5%、玉米≥5%； 干燥段数量 个：9； 缓苏段数量 个：2； 干燥段总高度 mm：11340； 缓苏段总高度 mm：2520； 冷却段高度 mm：1260； 有效容积* m3：97； 热风温度范围* ℃：45～160； 热风机数量 个：3； 热风机送风型式（正压/负压）：负压； 1 号热风机型号名称：4-72-8C型离心式通风机； 1 号热风机电机功率 kW：37； 2 号热风机型号名称 ：4-72-8C型离心式通风机； 2 号热风机电机功率 kW：37； 3 号热风机型号名称 ：4-72-8C型离心式通风机； 3 号热风机电机功率 kW：22； 冷却风机数量 个：1； 冷却风机型号名称：4-72-6.8A型离心式通风机； 冷却风机电机功率 kW：11; 烘干机电机总功率* kW：116； 热源型式（燃煤/燃油/燃气/耗电）*：燃油/燃气； 提供热源的设备型号名称*：RG240型/RS190型燃烧器； 热源热功率（输出热量）* kcal/h：19000； | 69000.0000 | 购机补贴(通用类) | T202200420497 | 2027/9/1 0:00:00 | 评阅通过
1008 | 粮油糖初加工机械 | 粮食初加工机械 | 谷物（粮食）干燥机 | 处理量100t/d及以上连续式谷物烘干机 | 河南躬耕机械有限公司 | 连续式谷物烘干机 | 5HL-150 | 处理型式:连续式 ;处理量:150t/d;非燃煤型:是 ; | 结构型式：连续式； 干燥方式：直接加热； 干燥工艺：混流、逆流； 烘干机机体外形尺寸(长×宽×高) mm：2630×2430×18800； 处理量* t/d：150； 降水幅度* %：稻谷≥3%、小麦≥3.5%、玉米≥5%； 干燥段数量 个：9； 缓苏段数量 个：1； 干燥段总高度 mm：11070； 缓苏段总高度 mm：1230； 冷却段高度 mm：1230； 有效容积* m3：71； 热风温度范围* ℃：45～160； 热风机数量 个：2； 热风机送风型式（正压/负压）：负压； 1 号热风机型号名称 ：4-72-8C型离心式通风机； 1 号热风机电机功率 kW：37； 2 号热风机型号名称 ：4-72-8C型离心式通风机； 2 号热风机电机功率 kW：22； 冷却风机型号名称：4-72-6.3A型离心式通风机； 冷却风机电机功率 kW：7.5； 烘干机电机总功率* kW：75.5； 热源型式（燃煤/燃油/燃气/耗电）* ：燃油/燃气； 提供热源的设备型号名称*：RG120型/RS130型燃烧器； 热源热功率（输出热量）* kcal/h：13000； | 69000.0000 | 购机补贴(通用类) | T202200420498 | 2027/9/1 0:00:00 | 评阅通过
1009 | 粮油糖初加工机械 | 粮食初加工机械 | 谷物（粮食）干燥机 | 处理量100t/d及以上连续式谷物烘干机 | 河南躬耕机械有限公司 | 连续式谷物烘干机 | 5HL-120 | 处理型式:连续式 ;处理量:120t/d;非燃煤型:是 ; | 结构型式：连续式； 干燥方式：直接加热； 干燥工艺：混流、逆流； 烘干机机体外形尺寸(长×宽×高) mm：2630×2430×17560； 处理量* t/d：120； 降水幅度* %：稻谷≥3%、小麦≥3.5%、玉米≥5%； 干燥段数量 个：8； 缓苏段数量 个：1； 干燥段总高度 mm：9840； 缓苏段总高度 mm：1230； 冷却段高度 mm：1230； 有效容积* m3：57.5； 热风温度范围* ℃：45～160； 热风机数量 个：1； 热风机送风型式（正压/负压）：负压； 1 号热风机型号名称 ：4-72-8C型离心式通风机； 1 号热风机电机功率 kW：37； 冷却风机数量 个：1； 冷却风机型号名称：4-72-6.3A型离心式通风机； 冷却风机电机功率 kW：5.5； 烘干机电机总功率* kW：48； 热源型式（燃煤/燃油/燃气/耗电）*：燃油/燃气； 提供热源的设备型号名称*：RG120型/RS130型燃烧器； 热源热功率（输出热量）*kcal/h：13000； | 69000.0000 | 购机补贴(通用类) | T202200420499 | 2027/9/1 0:00:00 | 评阅通过
1010 | 粮油糖初加工机械 | 粮食初加工机械 | 谷物（粮食）干燥机 | 处理量100t/d及以上连续式谷物烘干机 | 河南躬耕机械有限公司 | 连续式谷物烘干机 | 5HL-100 | 处理型式:连续式 ;处理量:100t/d;非燃煤型:是 ; | 结构型式 ：连续式； 干燥方式 ：直接加热； 干燥工艺 ：混流、逆流； 烘干机机体外形尺寸(长×宽×高) mm：2630×2430×15100； 处理量* t/d：100； 降水幅度* %：稻谷≥3%、小麦≥3.5%、玉米≥5%； 干燥段数量 个：6； 缓苏段数量 个：1； 干燥段总高度 mm：7380； 缓苏段总高度 mm：1230； 冷却段高度 mm：1230； 有效容积* m3：51； 热风温度范围* ℃：45～160； 热风机数量 个：1； 热风机送风型式（正压/负压）：负压； 1 号热风机型号名称 ：4-72-8C型离心式通风机； 1 号热风机电机功率 kW：37； 冷却风机数量 个：1； 冷却风机型号名称：4-72-6.3A型离心式通风机； 冷却风机电机功率 kW：5.5； 烘干机电机总功率* kW：48； 热源型式（燃煤/燃油/燃气/耗电）*：燃油/燃气； 提供热源的设备型号名称*：RG120型/RS130型燃烧器； 热源热功率（输出热量）*kcal/h：13000； | 69000.0000 | 购机补贴(通用类) | T202200420500 | 2027/9/1 0:00:00 | 评阅通过
1011 | 果菜茶初加工机械 | 果蔬初加工机械 | 果蔬冷藏保鲜设备 | 库容200m³及以上果蔬冷藏保鲜设备 | 浙江凯迪制冷设备有限公司 | 组合冷库 | ZK1000 | 库容:1000m³;每立方米功率:0.03kW; | 外形尺寸（长×宽×高）:16×15.4×4.3m；总功率:30KW；公称容积： 1000m3；冷凝方式：吊顶式冷风机；保温层材料：聚氨脂隔热夹芯板；作业温度：0～10℃。 | 60.0000 | 购机补贴(非通用类) | GZNJ/TJ 2017-133 | 2022/12/31 0:00:00 | 评阅通过
1012 | 果菜茶初加工机械 | 果蔬初加工机械 | 果蔬冷藏保鲜设备 | 库容200m³及以上果蔬冷藏保鲜设备 | 浙江凯迪制冷设备有限公司 | 组合冷库 | ZK500 | 库容:500m³;每立方米功率:0.053kW; | 外形尺寸（长×宽×高）: 12300×10600×4300mm；配电总功率：26.5KW；库内冷却方式：冷风机；库板材料：聚氨酯隔热夹芯板；库容：500 m3；库温分类：高温（-5～5℃）。 | 60.0000 | 购机补贴(非通用类) | 2018TJ199 | 2022/12/31 0:00:00 | 评阅通过
1013 | 果菜茶初加工机械 | 果蔬初加工机械 | 果蔬冷藏保鲜设备 | 库容200m³及以上果蔬冷藏保鲜设备 | 浙江凯迪制冷设备有限公司 | 组合冷库 | ZK315 | 库容:315m³;每立方米功率:0.048kW; | 外形尺寸（长×宽×高）: 10500×7100×4800mm；配电总功率：15KW；库内冷却方式：冷风机；库板材料：聚氨酯隔热夹芯板；库容： 315m3；库温分类：高温（0～10℃）。 | 60.0000 | 购机补贴(非通用类) | 2018TJ200 | 2022/12/31 0:00:00 | 评阅通过
1014 | 果菜茶初加工机械 | 果蔬初加工机械 | 果蔬冷藏保鲜设备 | 库容200m³及以上果蔬冷藏保鲜设备 | 徐州市海涛制冷设备有限公司 | 果蔬冷藏保鲜库 | ZK200 | 库容:200m³;每立方米功率:0.03kW; | 库容：200m³；热风温度范围：0~10℃；工作电压：380V；机组总功率：10.5KW；结构形式：组合式；冷凝方式：风冷式、水冷式；面板材料：彩钢板；芯层材料：阻燃型聚苯乙烯塑料塑料、阻燃型硬质聚氨酯；基本配置：热泵、风机、温度控制器等； | 60.0000 | 购机补贴(非通用类) | T202032320476 | 2025/12/30 0:00:00 | 评阅通过
1015 | 果菜茶初加工机械 | 果蔬初加工机械 | 果蔬冷藏保鲜设备 | 库容200m³及以上果蔬冷藏保鲜设备 | 徐州市海涛制冷设备有限公司 | 果蔬冷藏保鲜库 | ZK300 | 库容:300m³;每立方米功率:0.03kW; | 库容：300m³；热风温度范围：0~10℃；工作电压：380V；机组总功率：15.0KW；结构形式：组合式；冷凝方式：风冷式、水冷式；面板材料：彩钢板；芯层材料：阻燃型聚苯乙烯塑料塑料、阻燃型硬质聚氨酯；基本配置：热泵、风机、温度控制器等； | 60.0000 | 购机补贴(非通用类) | T202032320477 | 2025/12/30 0:00:00 | 评阅通过
1016 | 果菜茶初加工机械 | 果蔬初加工机械 | 果蔬冷藏保鲜设备 | 库容200m³及以上果蔬冷藏保鲜设备 | 徐州市海涛制冷设备有限公司 | 果蔬冷藏保鲜库 | ZK500 | 库容:500m³;每立方米功率:0.03kW; | 库容：500m³；热风温度范围：0~10℃；工作电压：380V；机组总功率：20.5KW；结构形式：组合式；冷凝方式：风冷式、水冷式；面板材料：彩钢板；芯层材料：阻燃型聚苯乙烯塑料塑料、阻燃型硬质聚氨酯；基本配置：热泵、风机、温度控制器等； | 60.0000 | 购机补贴(非通用类) | T202032320478 | 2025/12/30 0:00:00 | 评阅通过
1017 | 果菜茶初加工机械 | 果蔬初加工机械 | 果蔬冷藏保鲜设备 | 库容200m³及以上果蔬冷藏保鲜设备 | 江西每田农牧设备有限公司 | 果蔬保鲜组合冷库 | ZK-399 | 库容:399m³;每立方米功率:0.06kW; | 型号名称：ZK-399果蔬保鲜组合冷库； 结构形式：组合式； 库温范围：-2~12℃； 库容：399m³； 产品系列库容范围：200~400m³ 机组总功率：24KW； 总制冷量：34.8KW； 压缩机型号：4YG-12.2； 压缩机结构形式：往复式制冷压缩机； 压缩机制冷量：17.4KW； 压缩机台数：2台； 冷凝方式：风冷/水冷； 融霜方式：电融霜； 面板材料：双面彩钢板； 芯层材料：10cm聚氨酯/10cm聚苯乙烯； 芯层厚度：100mm | 60.0000 | 购机补贴(非通用类) | T202068680015 | 2025/12/31 0:00:00 | 评阅通过
1018 | 果菜茶初加工机械 | 果蔬初加工机械 | 果蔬冷藏保鲜设备 | 库容200m³及以上果蔬冷藏保鲜设备 | 江西每田农牧设备有限公司 | 果蔬保鲜组合冷库 | ZK-999 | 库容:999m³;每立方米功率:0.04kW; | 型号名称：ZK-999型果蔬组合组合冷库； 结构型式：组合式； 库温范围：-2～+12℃； 库容：999m³； 产品系列库容范围：500～1000m³； 机组总功率：40kW； 总制冷量：66000W； 压缩机型号：4YG20.2； 压缩机结构型式：往复式制冷压缩机； 冷凝方式：风冷/水冷； 融霜方式：电融霜； 面板材料：双面彩钢板； 芯层材料：10cm聚氨酯/10cm聚苯乙烯； 芯层厚度：100mm； | 60.0000 | 购机补贴(非通用类) | T202168680014 | 2025/12/31 0:00:00 | 评阅通过
1019 | 果菜茶初加工机械 | 果蔬初加工机械 | 果蔬冷藏保鲜设备 | 库容200m³及以上果蔬冷藏保鲜设备 | 浙江北峰制冷设备有限公司 | 组合冷库 | ZK210 | 库容:210m³;每立方米功率:0.059kW; | 型号名称：ZK210组合冷库 结构形式：组合式 库温范围：-2~12℃ 库容：210m³ 产品系列库容范围：/ 机组总功率：12.42kW 总制冷量：31200W 压缩机型号：北峰牌BFZ10Z36HY 压缩机结构形式：半封闭式 压缩机制冷量：32110W 压缩机台数：1 冷凝方式：风冷 融霜方式：电加热 面板材料：彩钢板 芯层材料：阻燃型硬质聚氨酯 芯层厚度：100mm | 60.0000 | 购机补贴(非通用类) | T202269690103 | 2027/9/19 0:00:00 | 评阅通过
1020 | 果菜茶初加工机械 | 果蔬初加工机械 | 果蔬冷藏保鲜设备 | 库容200m³及以上果蔬冷藏保鲜设备 | 浙江北峰制冷设备有限公司 | 组合冷库 | ZK450 | 库容:450m³;每立方米功率:0.075kW; | 型号名称：ZK450组合冷库 结构形式：组合式 库温范围：-2~12℃ 库容：450m³ 产品系列库容范围：/ 机组总功率：33.7kW 总制冷量：47700W 压缩机型号：汉钟RC-2-100Z 压缩机结构形式:螺杆式压缩 压缩机制冷量：47700W 压缩机台数：1 冷凝方式：风冷 融霜方式：电加热 面板材料：彩钢板 芯层材料：阻燃型硬质聚氨酯 芯层厚度：100mm | 60.0000 | 购机补贴(非通用类) | T202269690102 | 2027/9/19 0:00:00 | 评阅通过
1021 | 农用动力机械 | 拖拉机 | 轮式拖拉机 | 30-40马力两轮驱动拖拉机 | 第一拖拉机股份有限公司 | 轮式拖拉机 | ME300-3 | 功率:30马力;驱动方式:两轮驱动 ;动力换挡、动力换向:否 ; | 功率：22.1（选装22.06）kW/30马力；驱动形式：两轮驱动；最小使用质量（kg）：1630（安全架）、1730（驾驶室） | 5220.0000 | 购机补贴(通用类) | 08020P10054R0M | 2025/12/19 0:00:00 | 评阅通过 |  | FH22GW0021、FH22GW0071、FH22GW0031、FH22GW0051、FH22GW0061、FH22GW0041、FH22GW0081 | 洛阳西苑车辆与动力检验所有限公司 | LT21GK0361 | 洛阳西苑车辆与动力检验所有限公司
1022 | 农用动力机械 | 拖拉机 | 轮式拖拉机 | 30-40马力两轮驱动拖拉机 | 第一拖拉机股份有限公司 | 轮式拖拉机 | ME350-3 | 功率:35马力;驱动方式:两轮驱动 ;动力换挡、动力换向:否 ; | 功率：25.8（选装25.74）kW/35马力；驱动形式：两轮驱动；最小使用质量（kg）：1630（安全架）、1730（驾驶室） | 5220.0000 | 购机补贴(通用类) | 08020P10054R0M | 2025/12/19 0:00:00 | 评阅通过 |  | FH22GW0021、FH22GW0071、FH22GW0031、FH22GW0051、FH22GW0061、FH22GW0041、FH22GW0081 | 洛阳西苑车辆与动力检验所有限公司 | LT21GK0361 | 洛阳西苑车辆与动力检验所有限公司
1023 | 农用动力机械 | 拖拉机 | 轮式拖拉机 | 30-40马力两轮驱动拖拉机 | 第一拖拉机股份有限公司 | 轮式拖拉机 | MC350-2 | 功率:35马力;驱动方式:两轮驱动 ;动力换挡、动力换向:否 ; | 功率：25.8（选装25.74）kW/35马力；驱动形式：两轮驱动；最小使用质量（kg）：1480（安全架）、1610（驾驶室） | 5220.0000 | 购机补贴(通用类) | 08020P10054R0M | 2025/12/19 0:00:00 | 评阅通过 |  | FH22GW0091、FH22GW0061 | 洛阳西苑车辆与动力检验所有限公司 | LT21GK0331 | 洛阳西苑车辆与动力检验所有限公司
1024 | 农用动力机械 | 拖拉机 | 轮式拖拉机 | 30-40马力两轮驱动拖拉机 | 第一拖拉机股份有限公司 | 轮式拖拉机 | MC300-2 | 功率:30马力;驱动方式:两轮驱动 ;动力换挡、动力换向:否 ; | 功率：22.1（选装22.06）kW/30马力；驱动形式：两轮驱动；最小使用质量（kg）：1480（安全架）、1610（驾驶室） | 5220.0000 | 购机补贴(通用类) | 08020P10054R0M | 2025/12/19 0:00:00 | 评阅通过 |  | FH22GW0091、FH22GW0061 | 洛阳西苑车辆与动力检验所有限公司 | LT21GK0331 | 洛阳西苑车辆与动力检验所有限公司
1025 | 农用动力机械 | 拖拉机 | 轮式拖拉机 | 40-50马力两轮驱动拖拉机 | 第一拖拉机股份有限公司 | 轮式拖拉机 | MC450-3 | 功率:45马力;驱动方式:两轮驱动 ;动力换挡、动力换向:否 ; | 功率：33.1kW/45马力；驱动形式：两轮驱动；最小使用质量（kg）：1650（安全架）、1790（驾驶室） | 6000.0000 | 购机补贴(通用类) | 08020P10054R0M | 2025/12/19 0:00:00 | 评阅通过 |  | FH22GW0091、FH22GW0061 | 洛阳西苑车辆与动力检验所有限公司 | LT21GK0321 | 洛阳西苑车辆与动力检验所有限公司
1026 | 农用动力机械 | 拖拉机 | 轮式拖拉机 | 40-50马力两轮驱动拖拉机 | 第一拖拉机股份有限公司 | 轮式拖拉机 | MC400-2 | 功率:40马力;驱动方式:两轮驱动 ;动力换挡、动力换向:否 ; | 功率：29.4（选装29.42、29.5）kW/40马力；驱动形式：两轮驱动；最小使用质量（kg）：1525（安全架）、1655（驾驶室） | 6000.0000 | 购机补贴(通用类) | 08020P10054R0M | 2025/12/19 0:00:00 | 评阅通过 |  | FH22GW0091、FH22GW0061 | 洛阳西苑车辆与动力检验所有限公司 | LT21GK0331 | 洛阳西苑车辆与动力检验所有限公司
1027 | 农用动力机械 | 拖拉机 | 轮式拖拉机 | 40-50马力两轮驱动拖拉机 | 第一拖拉机股份有限公司 | 轮式拖拉机 | MF450-5 | 功率:45马力;驱动方式:两轮驱动 ;动力换挡、动力换向:否 ; | 功率：33.1kW/45马力；驱动形式：两轮驱动；最小使用质量：1905（安全架）、2080（驾驶室） | 6000.0000 | 购机补贴(通用类) | 08020P10054R0M | 2025/12/19 0:00:00 | 评阅通过 |  | FH21GW2001、FH21GW1991 | 洛阳西苑车辆与动力检验所有限公司 | LT21GK0381 | 洛阳西苑车辆与动力检验所有限公司(国家拖拉机质量检验检测中心)
1028 | 农用动力机械 | 拖拉机 | 轮式拖拉机 | 40-50马力两轮驱动拖拉机 | 第一拖拉机股份有限公司 | 轮式拖拉机 | MF400-5 | 功率:40马力;驱动方式:两轮驱动 ;动力换挡、动力换向:否 ; | 功率：29.4（选装29.5、29.4、29.5）kW/40马力；驱动形式：两轮驱动；最小使用质量：1905（安全架）、2080（驾驶室） | 6000.0000 | 购机补贴(通用类) | 08020P10054R0M | 2025/12/19 0:00:00 | 评阅通过 |  | FH21GW2001、FH21GW1991 | 洛阳西苑车辆与动力检验所有限公司 | LT21GK0381 | 洛阳西苑车辆与动力检验所有限公司(国家拖拉机质量检验检测中心)
1029 | 农用动力机械 | 拖拉机 | 轮式拖拉机 | 40-50马力两轮驱动拖拉机 | 第一拖拉机股份有限公司 | 轮式拖拉机 | ME400-3 | 功率:40马力;驱动方式:两轮驱动 ;动力换挡、动力换向:否 ; | 功率：29.4（选装29.5、29.5、29.4、29.42）kW/40马力；驱动形式：两轮驱动；最小使用质量（kg）：1630（安全架）、1730（驾驶室） | 6000.0000 | 购机补贴(通用类) | 08020P10054R0M | 2025/12/19 0:00:00 | 评阅通过 |  | FH22GW0021、FH22GW0071、FH22GW0031、FH22GW0051、FH22GW0061、FH22GW0041、FH22GW0081 | 洛阳西苑车辆与动力检验所有限公司 | LT21GK0361 | 洛阳西苑车辆与动力检验所有限公司
1030 | 农用动力机械 | 拖拉机 | 轮式拖拉机 | 50-60马力两轮驱动拖拉机 | 山东五征集团有限公司 | 轮式拖拉机 | NS500 | 功率:50马力;驱动方式:两轮驱动 ;动力换挡、动力换向:否 ; | 功率：50马力；整机驱动型式：两驱；外廓尺寸（长×宽×高及部位）：3665×1540×2560（安全架顶部）mm、3665×1540×2570（驾驶室顶部）mm；离合器壳体前端面至后驱动轴轴心线的水平距离：1130mm；最小使用质量：1630kg（安全架）、1900kg（驾驶室）；最小使用比质量：44.3kg/kW（安全架）、51.6kg/kW（驾驶室）；翻倾防护装置：安全框架、简易驾驶室；转向系型式：全液压；变速箱（器）型式：机械平面组成式；主变速换挡方式：机械有级档；副变速换挡方式：机械有级档；悬挂装置型式：后置三点悬挂 | 7000.0000 | 购机补贴(通用类) | T202100370165 | 2026/4/1 0:00:00 | 评阅通过 |  | NW202012104、NW202010031 | 山东省农业机械科学研究院产品质量检测中心，山东省农业机械科学研究院产品质量检测中心 | NO201701064 | 江苏省农业机械试验鉴定站
1031 | 农用动力机械 | 拖拉机 | 轮式拖拉机 | 50-60马力两轮驱动拖拉机 | 现：潍柴雷沃重工股份有限公司（原：雷沃重工股份有限公司） | 轮式拖拉机 | M500-2S | 功率:50马力;驱动方式:两轮驱动 ;动力换挡、动力换向:否 ; | 驱动方式：两轮驱动；功率（kw）：36.8KW | 7000.0000 | 购机补贴(通用类) | T202200430102 | 2027/4/10 0:00:00 | 评阅通过 |  | NW202110009 NW202110011 | 山东省农业机械科学研究院产品质量检测中心 山东省农业机械科学研究院产品质量检测中心 | NJJC2021010904 | 山东宝鼎农业机械检测有限公司
1032 | 农用动力机械 | 拖拉机 | 轮式拖拉机 | 50-60马力两轮驱动拖拉机 | 现：潍柴雷沃重工股份有限公司（原：雷沃重工股份有限公司） | 轮式拖拉机 | M500-3A | 功率:50马力;驱动方式:两轮驱动 ;动力换挡、动力换向:否 ; | 驱动方式：两轮驱动；功率（kw）：36.8KW | 7000.0000 | 购机补贴(通用类) | T202200430103 | 2027/4/10 0:00:00 | 评阅通过 |  | NW202110022 NW202110021 | 山东省农业机械科学研究院产品质量检测中心 山东省农业机械科学研究院产品质量检测中心 | NJJC2021041002 | 山东宝鼎农业机械检测有限公司
1033 | 农用动力机械 | 拖拉机 | 轮式拖拉机 | 50-60马力两轮驱动拖拉机 | 第一拖拉机股份有限公司 | 轮式拖拉机 | MC550-3 | 功率:55马力;驱动方式:两轮驱动 ;动力换挡、动力换向:否 ; | 功率：40.5kW/55马力；驱动形式：两轮驱动；最小使用质量（kg）：1750（安全架）、1880（驾驶室） | 7000.0000 | 购机补贴(通用类) | 08020P10054R0M | 2025/12/19 0:00:00 | 评阅通过 |  | FH22GW0091、FH22GW0061 | 洛阳西苑车辆与动力检验所有限公司 | LT21GK0321 | 洛阳西苑车辆与动力检验所有限公司
1034 | 农用动力机械 | 拖拉机 | 轮式拖拉机 | 50-60马力两轮驱动拖拉机 | 第一拖拉机股份有限公司 | 轮式拖拉机 | MF500-5 | 功率:50马力;驱动方式:两轮驱动 ;动力换挡、动力换向:否 ; | 功率：36.8kW/50马力；驱动形式：两轮驱动；最小使用质量：1935（安全架）、2110（驾驶室） | 7000.0000 | 购机补贴(通用类) | 08020P10054R0M | 2025/12/19 0:00:00 | 评阅通过 |  | FH21GW2001、FH21GW1991 | 洛阳西苑车辆与动力检验所有限公司 | LT21GK0381 | 洛阳西苑车辆与动力检验所有限公司(国家拖拉机质量检验检测中心)
1035 | 农用动力机械 | 拖拉机 | 轮式拖拉机 | 50-60马力两轮驱动拖拉机 | 山东上拖农业装备有限公司 | 轮式拖拉机 | ST500-E1 | 功率:50马力;驱动方式:两轮驱动 ;动力换挡、动力换向:否 ; | 外廓尺寸（长×宽×高）（mm）：3560×1570×2360（安全架顶部）；驱动型式：两轮驱动；功率（KW）：36.8KW；发动机型号及制造商：YN4H055-30VE，山东云内动力有限责任公司；排放标准：第三阶段；轴距（mm）：1835；最小使用质量（kg）：1700；最小使用比质量：46.20kg/KW；标准配重（前/后）（kg）：48/56；挡位数：8+2；是否有驾驶室或安全架：安全架 | 7000.0000 | 购机补贴(通用类) | T202200620527 | 2027/9/1 0:00:00 | 评阅通过 |  | NW202111014-X02 | 山东省农业机械科学研究院产品质量检测中心 | GY20210005K | 国优众信检测科技（山东）有限公司
1036 | 农用动力机械 | 拖拉机 | 轮式拖拉机 | 50-60马力两轮驱动拖拉机 | 英轩重工有限公司 | 轮式拖拉机 | YB500 | 功率:50马力;驱动方式:两轮驱动 ;动力换挡、动力换向:否 ; | 外廓尺寸（mm）：3600mm×1510mm×2480mm；轴距（mm）：1800mm；轮距（前轮/后轮）mm：1200/1200；轮距调整方式：有级可调/不可调；最小离地间隙（mm）：350mm；最小使用质量（kg）：1630kg；标准配重质量（kg）：60kg/120kg；最小使用比质量：44.3kg/kw；档位数：8/2/0；转向方式：前轮液压转向；制动系型式：盘式、自增力、液压操纵；离合器型式：干式、单片；变速箱换挡方式：机械有级档；轮胎规格：7.5-16/12.4-28；液压悬挂装置型式：后置、三点悬挂；主变速档位数*副变速档位数/其他档位数：（4+1）*2；发动机与离合器联接方式：直联；起动方式：电启动；翻倾防护装置（驾驶室或安全框架）：TBC461A100000a/TBC451A100000a；传动系变速箱型式：机械平面组成式；主变速箱换档方式：机械有级档；副变速箱换档方式：机械有级档 | 7000.0000 | 购机补贴(通用类) | T202243430057 | 2027/8/17 0:00:00 | 评阅通过 |  | YJW202205009/YJW202205001 | 河南省机械设计研究院检验检测技术有限公司 | WJ2020LKKX001 | 河南省拖拉机柴油机产品质量监督检验中心
1037 | 农用动力机械 | 拖拉机 | 轮式拖拉机 | 50-60马力两轮驱动拖拉机 | 第一拖拉机股份有限公司 | 轮式拖拉机 | SY500 | 功率:50马力;驱动方式:两轮驱动 ;动力换挡、动力换向:否 ; | 功率：36.8kW/50马力；驱动形式：两轮驱动；最小使用质量（kg）：1390 | 7000.0000 | 购机补贴(通用类) | 08020P10054R0M | 2025/12/19 0:00:00 | 评阅通过 |  | FH22GW0101 | 洛阳西苑车辆与动力检验所有限公司（国家拖拉机质量检验检测中心) | LT20GK0552 | 国家拖拉机质量监督检验中心(洛阳西苑车辆与动力检验所有限公司)
1038 | 农用动力机械 | 拖拉机 | 轮式拖拉机 | 50-60马力两轮驱动拖拉机 | 天津拖拉机制造有限公司 | 轮式拖拉机 | TNJ500 | 功率:50马力;驱动方式:两轮驱动 ;动力换挡、动力换向:否 ; | 1.整机型式：轮式；2.整机驱动型式：两驱；3.整机外廓尺寸（长×宽×高及部位）mm: 3470×1300×2265安全架顶部；4.轴距mm:1830；5.最小使用质量kg:1450；6.标准配重（前/后）kg：72/60；7.最小使用比质量Kg/kw：39.40；8.主变速挡位数：4+1；9.发动机与主离合器联接方式：直联；10.发动机结构型式：直列、直喷、水冷、四冲程；11.发动机标定功率kw：36.8；12.轮胎型号（前轮/后轮）：6.50-16/11.2-24；13.选装轮胎型号（前轮/后轮）：5.0-15/9.5-24 | 7000.0000 | 购机补贴(通用类) | T202243430060 | 2027/8/17 0:00:00 | 评阅通过 |  | WJ2022EFH06G | 河南省拖拉机柴油机产品质量监督检验中心 | YJW202204034 | 河南省机械设计研究院检验检测技术有限公司
1039 | 农用动力机械 | 拖拉机 | 轮式拖拉机 | 50-60马力两轮驱动拖拉机 | 第一拖拉机股份有限公司 | 轮式拖拉机 | MC500-3 | 功率:50马力;驱动方式:两轮驱动 ;动力换挡、动力换向:否 ; | 功率：36.8kW/50马力；驱动形式：两轮驱动；最小使用质量（kg）：1650（安全架）、1790（驾驶室） | 7000.0000 | 购机补贴(通用类) | 08020P10054R0M | 2025/12/19 0:00:00 | 评阅通过 |  | FH22GW0091、FH22GW0061 | 洛阳西苑车辆与动力检验所有限公司 | LT21GK0321 | 洛阳西苑车辆与动力检验所有限公司
1040 | 农用动力机械 | 拖拉机 | 轮式拖拉机 | 60-70马力两轮驱动拖拉机 | 现：潍柴雷沃重工股份有限公司（原：雷沃重工股份有限公司） | 轮式拖拉机 | M600-3A | 功率:60马力;驱动方式:两轮驱动 ;动力换挡、动力换向:否 ; | 驱动方式：两轮驱动；功率（kw）：44.2KW | 8000.0000 | 购机补贴(通用类) | T202200430103 | 2027/4/10 0:00:00 | 评阅通过 |  | NW202110022 NW202110021 | 山东省农业机械科学研究院产品质量检测中心 山东省农业机械科学研究院产品质量检测中心 | NJJC2021041002 | 山东宝鼎农业机械检测有限公司
1041 | 农用动力机械 | 拖拉机 | 轮式拖拉机 | 60-70马力两轮驱动拖拉机 | 现：潍柴雷沃重工股份有限公司（原：雷沃重工股份有限公司） | 轮式拖拉机 | M600-2S | 功率:60马力;驱动方式:两轮驱动 ;动力换挡、动力换向:否 ; | 驱动方式：两轮驱动；功率（kw）：44.2KW | 8000.0000 | 购机补贴(通用类) | T202200430102 | 2027/4/10 0:00:00 | 评阅通过 |  | NW202110009 NW202110011 | 山东省农业机械科学研究院产品质量检测中心 山东省农业机械科学研究院产品质量检测中心 | NJJC2021010904 | 山东宝鼎农业机械检测有限公司
1042 | 农用动力机械 | 拖拉机 | 轮式拖拉机 | 60-70马力两轮驱动拖拉机 | 山东五征集团有限公司 | 轮式拖拉机 | NS600 | 功率:60马力;驱动方式:两轮驱动 ;动力换挡、动力换向:否 ; | 功率：60马力；整机驱动型式：两驱；外廓尺寸（长×宽×高及部位）：3665×1540×2560（安全架顶部）mm，3665×1540×2570（驾驶室顶部）mm；离合器壳体前端面至后驱动轴轴心线的水平距离：1130mm；最小使用质量：1720kg（安全架）、1950kg（驾驶室）；最小使用比质量：39.0kg/kW（安全架）、44.2kg/kW（驾驶室）；翻倾防护装置：安全框架、简易驾驶室；转向系型式：全液压；变速箱（器）型式：机械平面组成式；主变速换挡方式：机械有级档；副变速换挡方式：机械有级档；悬挂装置型式：后置三点悬挂 | 8000.0000 | 购机补贴(通用类) | T202100370165 | 2026/4/1 0:00:00 | 评阅通过 |  | NW202012104、NW202010031 | 山东省农业机械科学研究院产品质量检测中心，山东省农业机械科学研究院产品质量检测中心 | NO201701064 | 江苏省农业机械试验鉴定站
1043 | 农用动力机械 | 拖拉机 | 轮式拖拉机 | 60-70马力两轮驱动拖拉机 | 第一拖拉机股份有限公司 | 轮式拖拉机 | SY600 | 功率:60马力;驱动方式:两轮驱动 ;动力换挡、动力换向:否 ; | 功率：44.1kW/60马力；驱动形式：两轮驱动；最小使用质量（kg）：1460 | 8000.0000 | 购机补贴(通用类) | 08020P10054R0M | 2025/12/19 0:00:00 | 评阅通过 |  | FH22GW0101 | 洛阳西苑车辆与动力检验所有限公司（国家拖拉机质量检验检测中心) | LT20GK0552 | 国家拖拉机质量监督检验中心(洛阳西苑车辆与动力检验所有限公司)
1044 | 农用动力机械 | 拖拉机 | 轮式拖拉机 | 60-70马力两轮驱动拖拉机 | 洛阳瑞得拖拉机有限公司 | 轮式拖拉机 | RE600 | 功率:60马力;驱动方式:两轮驱动 ;动力换挡、动力换向:否 ; | 驱动方式：两轮驱动；发动机标定功率：44.2kw | 8000.0000 | 购机补贴(通用类) | T202243430064 | 2027/8/17 0:00:00 | 评阅通过 |  | SZ22FH006K（防翻架）/SZ22FH04010（驾驶室） | 湖北三智农业机械检测有限公司（防翻架）/湖北三智农业机械检测有限公司（驾驶室） | 2022SJ02011K | 湖北三智农业机械检测有限公司
1045 | 农用动力机械 | 拖拉机 | 轮式拖拉机 | 60-70马力两轮驱动拖拉机 | 英轩重工有限公司 | 轮式拖拉机 | YB600-1 | 功率:60马力;驱动方式:两轮驱动 ;动力换挡、动力换向:否 ; | 外廓尺寸（mm）：3600mm×1510mm×2480mm；轴距（mm）：1845mm；轮距（前轮/后轮）mm：1200/1200；轮距调整方式：有级可调/不可调；最小离地间隙（mm）：350mm；最小使用质量（kg）：1630kg；标准配重质量（kg）：60kg/120kg；最小使用比质量：37kg/kw；档位数：8/2/0；转向方式：前轮液压转向；制动系型式：盘式、自增力、液压操纵；离合器型式：干式、单片；变速箱换挡方式：机械有级档；轮胎规格：7.5-16/12.4-28；液压悬挂装置型式：后置、三点悬挂；主变速档位数*副变速档位数/其他档位数：（4+1）*2；发动机与离合器联接方式：直联；起动方式：电启动；翻倾防护装置（驾驶室或安全框架）：TBC461A100000a/TBC451A100000a；传动系变速箱型式：机械平面组成式；主变速箱换档方式：机械有级档；副变速箱换档方式：机械有级档 | 8000.0000 | 购机补贴(通用类) | T202243430057 | 2027/8/17 0:00:00 | 评阅通过 |  | YJW202205009/YJW202205001 | 河南省机械设计研究院检验检测技术有限公司 | WJ2020LKKX001 | 河南省拖拉机柴油机产品质量监督检验中心
1046 | 农用动力机械 | 拖拉机 | 轮式拖拉机 | 60-70马力两轮驱动拖拉机 | 山东上拖农业装备有限公司 | 轮式拖拉机 | ST600-E1 | 功率:60马力;驱动方式:两轮驱动 ;动力换挡、动力换向:否 ; | 外廓尺寸（长×宽×高）（mm）：3660×1570×2360（安全架顶部）；驱动型式：两轮驱动；功率（KW）：44.1KW；发动机型号及制造商：YN4EZ060-32CR，昆明云内动力股份有限公司；排放标准：第三阶段；轴距（mm）：1935；最小使用质量（kg）：1700；最小使用比质量：38.55kg/KW；标准配重（前/后）（kg）：48/56；挡位数：8+2；是否有驾驶室或安全架：安全架 | 8000.0000 | 购机补贴(通用类) | T202200620527 | 2027/9/1 0:00:00 | 评阅通过 |  | NW202111014-X02 | 山东省农业机械科学研究院产品质量检测中心 | GY20210005K | 国优众信检测科技（山东）有限公司
1047 | 农用动力机械 | 拖拉机 | 轮式拖拉机 | 60-70马力两轮驱动拖拉机 | 天津拖拉机制造有限公司 | 轮式拖拉机 | TNJ600 | 功率:60马力;驱动方式:两轮驱动 ;动力换挡、动力换向:否 ; | 1.整机型式：轮式；2.整机驱动型式：两驱；3.整机外廓尺寸（长×宽×高及部位）mm: 3550×1300×2265安全架顶部；4.轴距mm:1895；5.最小使用质量kg:1600；6.标准配重（前/后）kg：72/60；7.最小使用比质量Kg/kw：36.28；8.主变速挡位数：4+1；9.发动机与主离合器联接方式：直联；10.发动机结构型式：直列、直喷、水冷、四冲程；11.发动机标定功率kw：44.1；12.轮胎型号（前轮/后轮）：6.50-16/11.2-24；13.选装轮胎型号（前轮/后轮）：5.0-15/9.5-24 | 8000.0000 | 购机补贴(通用类) | T202243430060 | 2027/8/17 0:00:00 | 评阅通过 |  | WJ2022EFH06G | 河南省拖拉机柴油机产品质量监督检验中心 | YJW202204034 | 河南省机械设计研究院检验检测技术有限公司
1048 | 农用动力机械 | 拖拉机 | 轮式拖拉机 | 60-70马力两轮驱动拖拉机 | 第一拖拉机股份有限公司 | 轮式拖拉机 | MC600-3 | 功率:60马力;驱动方式:两轮驱动 ;动力换挡、动力换向:否 ; | 功率：44.1(选装44.2)kW/60马力；驱动形式：两轮驱动；最小使用质量（kg）：1770（安全架）、1900（驾驶室） | 8000.0000 | 购机补贴(通用类) | 08020P10054R0M | 2025/12/19 0:00:00 | 评阅通过 |  | FH22GW0091、FH22GW0061 | 洛阳西苑车辆与动力检验所有限公司 | LT21GK0321 | 洛阳西苑车辆与动力检验所有限公司
1049 | 农用动力机械 | 拖拉机 | 轮式拖拉机 | 70-80马力两轮驱动拖拉机 | 山东五征集团有限公司 | 轮式拖拉机 | NS700 | 功率:70马力;驱动方式:两轮驱动 ;动力换挡、动力换向:否 ; | 功率：70马力；整机驱动型式：两驱；外廓尺寸（长×宽×高及部位）：3665×1540×2560（安全架顶部）mm，3665×1540×2570（驾驶室顶部）mm；离合器壳体前端面至后驱动轴轴心线的水平距离：1130mm；最小使用质量：1830kg（安全架）、2000kg（驾驶室）；最小使用比质量：35.2kg/kW（安全架）、38.5kg/kW（驾驶室）；翻倾防护装置：安全框架、简易驾驶室；转向系型式：全液压；变速箱（器）型式：机械平面组成式；主变速换挡方式：机械有级档；副变速换挡方式：机械有级档；悬挂装置型式：后置三点悬挂 | 10000.0000 | 购机补贴(通用类) | T202100370165 | 2026/4/1 0:00:00 | 评阅通过 |  | NW202012104、NW202010031 | 山东省农业机械科学研究院产品质量检测中心、山东省农业机械科学研究院产品质量检测中心 | NO201701064 | 江苏省农业机械试验鉴定站
1050 | 农用动力机械 | 拖拉机 | 轮式拖拉机 | 70-80马力两轮驱动拖拉机 | 现：潍柴雷沃重工股份有限公司（原：雷沃重工股份有限公司） | 轮式拖拉机 | M700-3A | 功率:70马力;驱动方式:两轮驱动 ;动力换挡、动力换向:否 ; | 驱动方式：两轮驱动；功率（kw）：51.5kW | 10000.0000 | 购机补贴(通用类) | T202200430103 | 2027/4/10 0:00:00 | 评阅通过 |  | NW202110022 NW202110021 | 山东省农业机械科学研究院产品质量检测中心 山东省农业机械科学研究院产品质量检测中心 | NJJC2021041002 | 山东宝鼎农业机械检测有限公司
1051 | 农用动力机械 | 拖拉机 | 轮式拖拉机 | 70-80马力两轮驱动拖拉机 | 现：潍柴雷沃重工股份有限公司（原：雷沃重工股份有限公司） | 轮式拖拉机 | M700-2S | 功率:70马力;驱动方式:两轮驱动 ;动力换挡、动力换向:否 ; | 驱动方式：两轮驱动；功率（kw）：51.5kW | 10000.0000 | 购机补贴(通用类) | T202200430102 | 2027/4/10 0:00:00 | 评阅通过 |  | NW202110009 NW202110011 | 山东省农业机械科学研究院产品质量检测中心 山东省农业机械科学研究院产品质量检测中心 | NJJC2021010904 | 山东宝鼎农业机械检测有限公司
1052 | 农用动力机械 | 拖拉机 | 轮式拖拉机 | 70-80马力两轮驱动拖拉机 | 英轩重工有限公司 | 轮式拖拉机 | YB700 | 功率:70马力;驱动方式:两轮驱动 ;动力换挡、动力换向:否 ; | 外廓尺寸（mm）：3600mm×1510mm×2480mm；轴距（mm）：1800mm；轮距（前轮/后轮）mm：1200/1200；轮距调整方式：有级可调/不可调；最小离地间隙（mm）：350mm；最小使用质量（kg）：1630kg；标准配重质量（kg）：60kg/180kg；最小使用比质量：31.6kg/kw；档位数：8/2/0；转向方式：前轮液压转向；制动系型式：盘式、自增力、液压操纵；离合器型式：干式、单片；变速箱换挡方式：机械有级档；轮胎规格：7.5-16/12.4-28；液压悬挂装置型式：后置、三点悬挂；主变速档位数*副变速档位数/其他档位数：（4+1）*2；发动机与离合器联接方式：直联；起动方式：电启动；翻倾防护装置（驾驶室或安全框架）：TBC461A100000a/TBC451A100000a；传动系变速箱型式：机械平面组成式；主变速箱换档方式：机械有级档；副变速箱换档方式：机械有级档 | 10000.0000 | 购机补贴(通用类) | T202243430057 | 2027/8/17 0:00:00 | 评阅通过 |  | YJW202205009/YJW202205001 | 河南省机械设计研究院检验检测技术有限公司 | WJ2020LKKX001 | 河南省拖拉机柴油机产品质量监督检验中心
1053 | 农用动力机械 | 拖拉机 | 轮式拖拉机 | 70-80马力两轮驱动拖拉机 | 洛阳瑞得拖拉机有限公司 | 轮式拖拉机 | RG700 | 功率:70马力;驱动方式:两轮驱动 ;动力换挡、动力换向:否 ; | 驱动方式：两轮驱动；发动机标定功率：51.5kw；最小使用质量：2200kg（防翻架）2300kg（驾驶室）；最小使用比质量：42.7kg/kw（防翻架）44.7kg/kw（驾驶室） | 10000.0000 | 购机补贴(通用类) | T202243430062 | 2027/8/17 0:00:00 | 评阅通过 |  | SJ21FH3089（防翻架）WJ2021GFH04G（驾驶室） | 湖北三智农业机械检测有限公司（防翻架）河南省拖拉机柴油机产品质量监督检验中心（驾驶室） | HB21SJ0049K | 湖北三智农业机械检测有限公司
1054 | 农用动力机械 | 拖拉机 | 轮式拖拉机 | 70-80马力两轮驱动拖拉机 | 第一拖拉机股份有限公司 | 轮式拖拉机 | SY700 | 功率:70马力;驱动方式:两轮驱动 ;动力换挡、动力换向:否 ; | 功率：51.5kW/70马力；驱动形式：两轮驱动；最小使用质量（kg）：1460 | 10000.0000 | 购机补贴(通用类) | 08020P10055R0M | 2025/12/19 0:00:00 | 评阅通过 |  | FH22GW0101 | 洛阳西苑车辆与动力检验所有限公司（国家拖拉机质量检验检测中心) | LT20GK0552 | 国家拖拉机质量监督检验中心(洛阳西苑车辆与动力检验所有限公司)
1055 | 农用动力机械 | 拖拉机 | 轮式拖拉机 | 70-80马力两轮驱动拖拉机 | 洛阳瑞得拖拉机有限公司 | 轮式拖拉机 | RE700 | 功率:70马力;驱动方式:两轮驱动 ;动力换挡、动力换向:否 ; | 驱动方式：两轮驱动；发动机标定功率：51.5kw | 10000.0000 | 购机补贴(通用类) | T202243430064 | 2027/8/17 0:00:00 | 评阅通过 |  | SZ22FH006K（防翻架）/SZ22FH04010（驾驶室） | 湖北三智农业机械检测有限公司（防翻架）/湖北三智农业机械检测有限公司（驾驶室） | 2022SJ02011K | 湖北三智农业机械检测有限公司
1056 | 农用动力机械 | 拖拉机 | 轮式拖拉机 | 70-80马力两轮驱动拖拉机 | 天津拖拉机制造有限公司 | 轮式拖拉机 | TNJ700 | 功率:70马力;驱动方式:两轮驱动 ;动力换挡、动力换向:否 ; | 1.整机型式：轮式；2.整机驱动型式：两驱；3.整机外廓尺寸（长×宽×高及部位）mm: 3550×1300×2265安全架顶部；4.轴距mm:1895；5.最小使用质量kg:1600；6.标准配重（前/后）kg：72/60；7.最小使用比质量Kg/kw：31.07；8.主变速挡位数：4+1；9.发动机与主离合器联接方式：直联；10.发动机结构型式：直列、直喷、水冷、四冲程；11.发动机标定功率kw：51.5；12.轮胎型号（前轮/后轮）：6.50-16/11.2-24；13.选装轮胎型号（前轮/后轮）：5.0-15/9.5-24 | 10000.0000 | 购机补贴(通用类) | T202243430060 | 2027/8/17 0:00:00 | 评阅通过 |  | WJ2022EFH06G | 河南省拖拉机柴油机产品质量监督检验中心 | YJW202204034 | 河南省机械设计研究院检验检测技术有限公司
1057 | 农用动力机械 | 拖拉机 | 轮式拖拉机 | 80-90马力两轮驱动拖拉机 | 第一拖拉机股份有限公司 | 轮式拖拉机 | MY800-8 | 功率:80马力;驱动方式:两轮驱动 ;动力换挡、动力换向:否 ; | 功率：58.8kW/80马力；驱动方式：两轮驱动；最小使用质量：2850kg(安全架）/2950kg(驾驶室） | 13000.0000 | 购机补贴(通用类) | T202200410086 | 2027/4/10 0:00:00 | 评阅通过 |  | FH21GW1631/FH21GW1621/FH21GW1671/FH21GW1681 | 国家拖拉机质量监督检验中心(洛阳西苑车辆与动力检验所有限公司) | LT21GK0101 | 国家拖拉机质量监督检验中心(洛阳西苑车辆与动力检验所有限公司)
1058 | 农用动力机械 | 拖拉机 | 轮式拖拉机 | 80-90马力两轮驱动拖拉机 | 山东五征集团有限公司 | 轮式拖拉机 | MD800 | 功率:80马力;驱动方式:两轮驱动 ;动力换挡、动力换向:否 ; | 功率：80马力；驱动方式：两驱；外廓尺寸（长×宽×高）：4120×2000×2700(安全架顶部)、4120×2000×2775(空滤器顶部、驾驶室)mm；轴距：2060mm，离合器壳体前端面至后驱动轴轴心线的水平距离：1091mm；最小使用质量：2650（安全架）、 2700（驾驶室）kg；翻倾防护装置（驾驶室或安全框架）型式：安全框架、简易驾驶室；转向系型式：全液压；转向机构型式：前轮转向；传动系变速箱（器）型式：机械空间组成式；传动系箱体数量：2个；传动系主变速换挡方式：机械有级挡；液压悬挂系统型式：分置式；悬挂装置型式：后置三点悬挂 | 13000.0000 | 购机补贴(通用类) | T202237370165 | 2027/7/4 0:00:00 | 评阅通过 |  | NW202106030、NW202102015 | 山东省农业机械科学研究院产品质量检测中心、山东省农业机械科学研究院产品质量检测中心 | NW202111010 | 山东省农业机械科学研究院产品质量检测中心
1059 | 农用动力机械 | 拖拉机 | 轮式拖拉机 | 80-90马力两轮驱动拖拉机 | 洛阳瑞得拖拉机有限公司 | 轮式拖拉机 | RE800 | 功率:80马力;驱动方式:两轮驱动 ;动力换挡、动力换向:否 ; | 驱动方式：两轮驱动；发动机标定功率：58.8kw | 13000.0000 | 购机补贴(通用类) | T202243430064 | 2027/8/17 0:00:00 | 评阅通过 |  | SZ22FH006K（防翻架）/SZ22FH04010（驾驶室） | 湖北三智农业机械检测有限公司（防翻架）/湖北三智农业机械检测有限公司（驾驶室） | 2022SJ02011K | 湖北三智农业机械检测有限公司
1060 | 农用动力机械 | 拖拉机 | 轮式拖拉机 | 80-90马力两轮驱动拖拉机 | 洛阳瑞得拖拉机有限公司 | 轮式拖拉机 | RG800 | 功率:80马力;驱动方式:两轮驱动 ;动力换挡、动力换向:否 ; | 驱动方式：两轮驱动；发动机标定功率：59kw；最小使用质量：2210kg（防翻架）2330kg（驾驶室）；最小使用比质量：37.5kg/kw（防翻架）39.5kg/kw（驾驶室） | 13000.0000 | 购机补贴(通用类) | T202243430062 | 2027/8/17 0:00:00 | 评阅通过 |  | SJ21FH3089（防翻架）WJ2021GFH04G（驾驶室） | 湖北三智农业机械检测有限公司（防翻架）河南省拖拉机柴油机产品质量监督检验中心（驾驶室） | HB21SJ0049K | 湖北三智农业机械检测有限公司
1061 | 农用动力机械 | 拖拉机 | 轮式拖拉机 | 90-100马力两轮驱动拖拉机 | 山东五征集团有限公司 | 轮式拖拉机 | MD900 | 功率:90马力;驱动方式:两轮驱动 ;动力换挡、动力换向:否 ; | 功率：90马力；驱动方式：两驱；外廓尺寸（长×宽×高）：4120×2000×2700(安全架顶部)、4120×2000×2775(空滤器顶部、驾驶室)mm；轴距：2060mm，离合器壳体前端面至后驱动轴轴心线的水平距离：1091mm；最小使用质量：2650（安全架）、 2750（驾驶室）kg；翻倾防护装置（驾驶室或安全框架）型式：安全框架、简易驾驶室；转向系型式：全液压；转向机构型式：前轮转向；传动系变速箱（器）型式：机械空间组成式；传动系箱体数量：2个；传动系主变速换挡方式：机械有级挡；液压悬挂系统型式：分置式；悬挂装置型式：后置三点悬挂 | 14000.0000 | 购机补贴(通用类) | T202237370165 | 2027/7/4 0:00:00 | 评阅通过 |  | NW202106030、NW202102015 | 山东省农业机械科学研究院产品质量检测中心、山东省农业机械科学研究院产品质量检测中心 | NW202111010 | 山东省农业机械科学研究院产品质量检测中心
1062 | 农用动力机械 | 拖拉机 | 轮式拖拉机 | 90-100马力两轮驱动拖拉机 | 第一拖拉机股份有限公司 | 轮式拖拉机 | MY900-8 | 功率:90马力;驱动方式:两轮驱动 ;动力换挡、动力换向:否 ; | 功率：66.2kW/90马力；驱动方式：两轮驱动；最小使用质量：2850kg(安全架）/2950kg(驾驶室） | 14000.0000 | 购机补贴(通用类) | T202200410086 | 2027/4/10 0:00:00 | 评阅通过 |  | FH21GW1631/FH21GW1621/FH21GW1671/FH21GW1681 | 国家拖拉机质量监督检验中心(洛阳西苑车辆与动力检验所有限公司) | LT21GK0101 | 国家拖拉机质量监督检验中心(洛阳西苑车辆与动力检验所有限公司)
1063 | 农用动力机械 | 拖拉机 | 轮式拖拉机 | 90-100马力两轮驱动拖拉机 | 洛阳瑞得拖拉机有限公司 | 轮式拖拉机 | RG900 | 功率:90马力;驱动方式:两轮驱动 ;动力换挡、动力换向:否 ; | 驱动方式：两轮驱动；发动机标定功率：66.2kw | 14000.0000 | 购机补贴(通用类) | T202243430062 | 2027/8/17 0:00:00 | 评阅通过 |  | SJ21FH3089（防翻架）WJ2021GFH04G（驾驶室） | 湖北三智农业机械检测有限公司（防翻架）河南省拖拉机柴油机产品质量监督检验中心（驾驶室） | HB21SJ0049K | 湖北三智农业机械检测有限公司
1064 | 农用动力机械 | 拖拉机 | 轮式拖拉机 | 90-100马力两轮驱动拖拉机 | 第一拖拉机股份有限公司 | 轮式拖拉机 | MF900-8 | 功率:90马力;驱动方式:两轮驱动 ;动力换挡、动力换向:否 ; | 功率：66.2kW/90马力；驱动形式：两轮驱动；最小使用质量（kg）：2850（安全架）、2990（驾驶室）；最小使用比质量（kg/kW）：43.05（安全架）、45.17（驾驶室） | 14000.0000 | 购机补贴(通用类) | 08020P10055R0M | 2025/12/19 0:00:00 | 评阅通过 |  | FH21GW1171、FH21GW1631、FH21GW1111、FH21GW1621 | 洛阳西苑车辆与动力检验所有限公司 | LT21GK0071 | 国家拖拉机质量监督检验中心
1065 | 农用动力机械 | 拖拉机 | 轮式拖拉机 | 100马力及以上两轮驱动拖拉机 | 第一拖拉机股份有限公司 | 轮式拖拉机 | MY1000-8 | 功率:100马力;驱动方式:两轮驱动 ;动力换挡、动力换向:否 ; | 功率：73.5kW/100马力；驱动方式：两轮驱动；最小使用质量：2890kg(安全架）/2990kg(驾驶室）；最小使用比质量：39.32kg/kW(安全架）/40.68kg/kW(驾驶室） | 17500.0000 | 购机补贴(通用类) | T202200410086 | 2027/4/10 0:00:00 | 评阅通过 |  | FH21GW1631/FH21GW1621/FH21GW1671/FH21GW1681 | 国家拖拉机质量监督检验中心(洛阳西苑车辆与动力检验所有限公司) | LT21GK0101 | 国家拖拉机质量监督检验中心(洛阳西苑车辆与动力检验所有限公司)
1066 | 农用动力机械 | 拖拉机 | 轮式拖拉机 | 100马力及以上两轮驱动拖拉机 | 常州东风农机集团有限公司 | 轮式拖拉机 | DF1600-5 | 功率:160马力;驱动方式:两轮驱动 ;动力换挡、动力换向:否 ; | 驱动轮数：两轮驱动；发动机标定功率（kW）：118；发动机与离合器联接方式：直联式 | 17500.0000 | 购机补贴(通用类) | T202232320051 | 2027/5/29 0:00:00 | 评阅通过 |  | FH21GW1741/FH21GW1911 | 国家拖拉机质量监督检验中心 | LT21GK0281 | 洛阳西苑车辆与动力检验所有限公司
1067 | 农用动力机械 | 拖拉机 | 轮式拖拉机 | 100马力及以上两轮驱动拖拉机 | 常州东风农机集团有限公司 | 轮式拖拉机 | DF1500-5 | 功率:150马力;驱动方式:两轮驱动 ;动力换挡、动力换向:否 ; | 驱动轮数：两轮驱动；发动机标定功率（kW）：110.3；发动机与离合器联接方式：直联式 | 17500.0000 | 购机补贴(通用类) | T202232320051 | 2027/5/29 0:00:00 | 评阅通过 |  | FH21GW1741/FH21GW1911 | 国家拖拉机质量检验检测中心（洛阳西苑车辆与动力检验所有限公司） | LT21GK0281 | 洛阳西苑车辆与动力检验所有限公司（国家拖拉机质量检验检测中心）
1068 | 农用动力机械 | 拖拉机 | 轮式拖拉机 | 100马力及以上两轮驱动拖拉机 | 常州东风农机集团有限公司 | 轮式拖拉机 | DF1400-5 | 功率:140马力;驱动方式:两轮驱动 ;动力换挡、动力换向:否 ; | 驱动轮数：两轮驱动；发动机标定功率（kW）：103；发动机与离合器联接方式：直联式 | 17500.0000 | 购机补贴(通用类) | T202232320051 | 2027/5/29 0:00:00 | 评阅通过 |  | FH21GW1741/FH21GW1911 | 国家拖拉机质量检验检测中心（洛阳西苑车辆与动力检验所有限公司） | LT21GK0281 | 洛阳西苑车辆与动力检验所有限公司（国家拖拉机质量检验检测中心）
1069 | 农用动力机械 | 拖拉机 | 轮式拖拉机 | 100马力及以上两轮驱动拖拉机 | 江苏沃得农业机械股份有限公司(原：江苏沃得农业机械有限公司) | 轮式拖拉机 | WF1600 | 功率:160马力;驱动方式:两轮驱动 ;动力换挡、动力换向:否 ; | 标定功率：160马力（117.6kW）；驱动方式：两轮驱动；最小使用比质量（kg/kW）：38.26（带安全架）/39.11（带驾驶室）；配套发动机型号：YCA07190-T301；制造商：广西玉柴机器股份有限公司；标定功率(kW)：117.6；标定转速(r/min)：2300；排放阶段：第Ⅲ阶段；整机外廓尺寸(长×宽×高及部位)：5070×2160×2925（至安全架顶）/5070×2160×3070（至驾驶室顶）；最小使用质量（kg）：4500（带安全架）/4600（带驾驶室）；轴距或履带接地长（mm）：2890；常用轮距(前轮/后轮)或轨距（mm）：1550/1620；发动机与主离合器联接方式：直联；翻倾防护装置（驾驶室或安全框架）型式：安全框架/简易驾驶室；转向系型式：全液压；转向系转向操纵机构：方向盘；挡位数（前进/倒退）：12/12；选装挡位数（前进/倒退）：24/24；轮胎型号：7.50-20/16.9-34；选装轮胎型号(前轮/后轮)：6.50-20/16.9-34；6.50-20/16.9-34（水田）；6.50-20/13.6-38（水田）；7.50-20/16.9-34（水田）；7.50-20/13.6-38（水田）。 | 17500.0000 | 购机补贴(通用类) | T202232320063 | 2027/6/28 0:00:00 | 评阅通过 |  | SAM2022015、FH22GW0231 | 南京赛姆认证科技发展有限公司、洛阳西苑车辆与动力检验所有限公司(国家拖拉机质量检验检测中心) | YH2022WJ01065 | 江苏沿海农业机械检测有限公司
1070 | 农用动力机械 | 拖拉机 | 轮式拖拉机 | 100马力及以上两轮驱动拖拉机 | 江苏沃得农业机械股份有限公司(原：江苏沃得农业机械有限公司) | 轮式拖拉机 | WF1500 | 功率:150马力;驱动方式:两轮驱动 ;动力换挡、动力换向:否 ; | 标定功率：150马力（110.3kW）；驱动方式：两轮驱动；最小使用比质量（kg/kW）：40.79（带安全架）/41.70（带驾驶室）；配套发动机型号：YCA07175-T301；制造商：广西玉柴机器股份有限公司；标定功率(kW)：110.3；标定转速(r/min)：2300；排放阶段：第Ⅲ阶段；整机外廓尺寸(长×宽×高及部位)：5070×2160×2925（至安全架顶）/5070×2160×3070（至驾驶室顶）；最小使用质量（kg）：4500（带安全架）/4600（带驾驶室）；轴距或履带接地长（mm）：2890；常用轮距(前轮/后轮)或轨距（mm）：1550/1620；发动机与主离合器联接方式：直联；翻倾防护装置（驾驶室或安全框架）型式：安全框架/简易驾驶室；转向系型式：全液压；转向系转向操纵机构：方向盘；挡位数（前进/倒退）：12/12；选装挡位数（前进/倒退）：24/24；轮胎型号：7.50-20/16.9-34；选装轮胎型号(前轮/后轮)：6.50-20/16.9-34；6.50-20/16.9-34（水田）；6.50-20/13.6-38（水田）；7.50-20/16.9-34（水田）；7.50-20/13.6-38（水田）。 | 17500.0000 | 购机补贴(通用类) | T202232320063 | 2027/6/28 0:00:00 | 评阅通过 |  | SAM2022015、FH22GW0231 | 南京赛姆认证科技发展有限公司、洛阳西苑车辆与动力检验所有限公司(国家拖拉机质量检验检测中心) | YH2022WJ01065 | 江苏沿海农业机械检测有限公司
1071 | 农用动力机械 | 拖拉机 | 轮式拖拉机 | 100马力及以上两轮驱动拖拉机 | 江苏沃得农业机械股份有限公司(原：江苏沃得农业机械有限公司) | 轮式拖拉机 | WF1400 | 功率:140马力;驱动方式:两轮驱动 ;动力换挡、动力换向:否 ; | 标定功率：140马力（103kW）；驱动方式：两轮驱动；最小使用比质量（kg/kW）：40.97（带安全架）/ 42.72（带驾驶室）；配套发动机型号：YCA07165-T301；制造商：广西玉柴机器股份有限公司；标定功率(kW)：103；标定转速(r/min)：2300；排放阶段：第Ⅲ阶段；整机外廓尺寸(长×宽×高及部位)：5282×2130×2760（至安全架顶）/5282×2130×2820（至驾驶室顶）；最小使用质量（kg）：4220（带安全架）/ 4400（带驾驶室）；轴距或履带接地长（mm）：2872；常用轮距(前轮/后轮)或轨距（mm）：1485/1620；发动机与主离合器联接方式：直联；翻倾防护装置（驾驶室或安全框架）型式：安全框架/简易驾驶室；转向系型式：全液压；转向系转向操纵机构：方向盘；挡位数（前进/倒退）：12/12；选装挡位数（前进/倒退）：24/24；轮胎型号：7.50-20/16.9-34；选装轮胎型号(前轮/后轮)：6.50-20/16.9-34；6.50-20/16.9-34（水田）；6.50-20/13.6-38（水田）；7.50-20/16.9-34（水田）；7.50-20/13.6-38（水田）。 | 17500.0000 | 购机补贴(通用类) | T202232320063 | 2027/6/28 0:00:00 | 评阅通过 |  | SAM2022015、FH22GW0231 | 南京赛姆认证科技发展有限公司、洛阳西苑车辆与动力检验所有限公司(国家拖拉机质量检验检测中心) | YH2022WJ01065 | 江苏沿海农业机械检测有限公司
1072 | 农用动力机械 | 拖拉机 | 轮式拖拉机 | 100马力及以上两轮驱动拖拉机 | 江苏沃得农业机械股份有限公司(原：江苏沃得农业机械有限公司) | 轮式拖拉机 | WF1400-1 | 功率:140马力;驱动方式:两轮驱动 ;动力换挡、动力换向:否 ; | 标定功率：140马力（103kW）；驱动方式：两轮驱动；最小使用比质量（kg/kW）：38.25（带安全架）/ 40.00（带驾驶室）；配套发动机型号：YC4A160-T303；制造商：广西玉柴机器股份有限公司；标定功率(kW)：103；标定转速(r/min)：2300；排放阶段：第Ⅲ阶段；整机外廓尺寸(长×宽×高及部位)：4730×2130×2760（至安全架顶）/ 4730×2130×2820（至驾驶室顶）；最小使用质量（kg）：3940（带安全架）/ 4120（带驾驶室）；轴距或履带接地长（mm）：2441.5；常用轮距(前轮/后轮)或轨距（mm）：1485/1620；发动机与主离合器联接方式：直联；翻倾防护装置（驾驶室或安全框架）型式：安全框架/简易驾驶室；转向系型式：全液压；转向系转向操纵机构：方向盘；挡位数（前进/倒退）：12/12；选装挡位数（前进/倒退）：24/24；轮胎型号：7.50-20/16.9-34；选装轮胎型号(前轮/后轮)：6.50-20/16.9-34；6.50-20/16.9-34（水田）；6.50-20/13.6-38（水田）；7.50-20/16.9-34（水田）；7.50-20/13.6-38（水田）。 | 17500.0000 | 购机补贴(通用类) | T202232320063 | 2027/6/28 0:00:00 | 评阅通过 |  | SAM2022015、FH22GW0231 | 南京赛姆认证科技发展有限公司、洛阳西苑车辆与动力检验所有限公司(国家拖拉机质量检验检测中心) | YH2022WJ01065 | 江苏沿海农业机械检测有限公司
1073 | 农用动力机械 | 拖拉机 | 轮式拖拉机 | 100马力及以上两轮驱动拖拉机 | 江苏沃得农业机械股份有限公司(原：江苏沃得农业机械有限公司) | 轮式拖拉机 | WF1300 | 功率:130马力;驱动方式:两轮驱动 ;动力换挡、动力换向:否 ; | 标定功率：130马力（95.6kW）；驱动方式：两轮驱动；最小使用比质量（kg/kW）：44.14（带安全架）/ 46.03（带驾驶室）；配套发动机型号：YCA07155-T301；制造商：广西玉柴机器股份有限公司；标定功率(kW)：95.6；标定转速(r/min)：2300；排放阶段：第Ⅲ阶段；整机外廓尺寸(长×宽×高及部位)：5282×2130×2760（至安全架顶）/ 5282×2130×2820（至驾驶室顶）；最小使用质量（kg）：4220（带安全架）/ 4400（带驾驶室）；轴距或履带接地长（mm）：2872；常用轮距(前轮/后轮)或轨距（mm）：1485/1620；发动机与主离合器联接方式：直联；翻倾防护装置（驾驶室或安全框架）型式：安全框架/简易驾驶室；转向系型式：全液压；转向系转向操纵机构：方向盘；挡位数（前进/倒退）：12/12；选装挡位数（前进/倒退）：24/24；轮胎型号：7.50-20/16.9-34；选装轮胎型号(前轮/后轮)：6.50-20/16.9-34；6.50-20/16.9-34（水田）；6.50-20/13.6-38（水田）；7.50-20/16.9-34（水田）；7.50-20/13.6-38（水田）。 | 17500.0000 | 购机补贴(通用类) | T202232320063 | 2027/6/28 0:00:00 | 评阅通过 |  | SAM2022015、FH22GW0231 | 南京赛姆认证科技发展有限公司、洛阳西苑车辆与动力检验所有限公司(国家拖拉机质量检验检测中心) | YH2022WJ01065 | 江苏沿海农业机械检测有限公司
1074 | 农用动力机械 | 拖拉机 | 轮式拖拉机 | 100马力及以上两轮驱动拖拉机 | 江苏沃得农业机械股份有限公司(原：江苏沃得农业机械有限公司) | 轮式拖拉机 | WF1300-1 | 功率:130马力;驱动方式:两轮驱动 ;动力换挡、动力换向:否 ; | 标定功率：130马力（95.6kW）；驱动方式：两轮驱动；最小使用比质量（kg/kW）：41.21（带安全架）/ 43.10（带驾驶室）；配套发动机型号：YC4A150-T305；制造商：广西玉柴机器股份有限公司；标定功率(kW)：95.6；标定转速(r/min)：2300；排放阶段：第Ⅲ阶段；整机外廓尺寸(长×宽×高及部位)： 4730×2130×2760（至安全架顶）/ 4730×2130×2820（至驾驶室顶）；最小使用质量（kg）：3940（带安全架）/ 4120（带驾驶室）；轴距或履带接地长（mm）：2441.5；常用轮距(前轮/后轮)或轨距（mm）：1485/1620；发动机与主离合器联接方式：直联；翻倾防护装置（驾驶室或安全框架）型式：安全框架/简易驾驶室；转向系型式：全液压；转向系转向操纵机构：方向盘；挡位数（前进/倒退）：12/12；选装挡位数（前进/倒退）：24/24；轮胎型号：7.50-20/16.9-34；选装轮胎型号(前轮/后轮)：6.50-20/16.9-34；6.50-20/16.9-34（水田）；6.50-20/13.6-38（水田）；7.50-20/16.9-34（水田）；7.50-20/13.6-38（水田）。 | 17500.0000 | 购机补贴(通用类) | T202232320063 | 2027/6/28 0:00:00 | 评阅通过 |  | SAM2022015、FH22GW0231 | 南京赛姆认证科技发展有限公司、洛阳西苑车辆与动力检验所有限公司(国家拖拉机质量检验检测中心) | YH2022WJ01065 | 江苏沿海农业机械检测有限公司
1075 | 农用动力机械 | 拖拉机 | 轮式拖拉机 | 100马力及以上两轮驱动拖拉机 | 潍坊泰山拖拉机有限公司 | 轮式拖拉机 | TT1400-D | 功率:140马力;驱动方式:两轮驱动 ;动力换挡、动力换向:否 ; | 驱动型式：两轮驱动；外廓尺寸(长x宽x高及部位)(mm）：4200×2110×2900(安全架顶），4200×2110×3000（驾驶室顶）；最小使用质量(kg)：3850（安全架），4000（驾驶室）；功率(kW)：103；最小使用比质量(kg/kW)：37.38（安全架），38.83（驾驶室）； PTO转速(r/min)：760/850 | 17500.0000 | 购机补贴(通用类) | T202200430265 | 2027/7/5 0:00:00 | 评阅通过 |  | WJ2021LFH012，WJ2021LFH11G | 河南省拖拉机柴油机产品质量监督检验中心，河南省拖拉机柴油机产品质量监督检验中心 | YJW202203003 | 河南省机械设计研究院检验检测技术有限公司
1076 | 农用动力机械 | 拖拉机 | 轮式拖拉机 | 100马力及以上两轮驱动拖拉机 | 潍坊泰山拖拉机有限公司 | 轮式拖拉机 | TT1400 | 功率:140马力;驱动方式:两轮驱动 ;动力换挡、动力换向:否 ; | 驱动型式：两轮驱动；外廓尺寸(长x宽x高及部位)(mm）：4400×2110×2900(安全架顶），4400×2110×3000（驾驶室顶）；最小使用质量(kg)：4050（安全架）， 4200（驾驶室）；功率(kW)：103；最小使用比质量(kg/kW)：39.32（安全架），40.78（驾驶室）； PTO转速(r/min)：760/850 | 17500.0000 | 购机补贴(通用类) | T202200430265 | 2027/7/5 0:00:00 | 评阅通过 |  | WJ2021LFH012，WJ2021LFH11G | 河南省拖拉机柴油机产品质量监督检验中心，河南省拖拉机柴油机产品质量监督检验中心 | YJW202203003 | 河南省机械设计研究院检验检测技术有限公司
1077 | 农用动力机械 | 拖拉机 | 轮式拖拉机 | 100马力及以上两轮驱动拖拉机 | 英轩重工有限公司 | 轮式拖拉机 | YD1500 | 功率:150马力;驱动方式:两轮驱动 ;动力换挡、动力换向:否 ; | 外廓尺寸（mm）：4700mm×2110mm×2925mm；轴距（mm）：2310mm；轮距（前轮/后轮）mm：1490/1670；轮距调整方式：有级可调/不可调；最小离地间隙（mm）：470mm；最小使用质量（kg）：4150kg；标准配重质量（kg）：220kg/480kg；最小使用比质量：37.6kg/kw；档位数：16/8/0；转向方式：前轮液压转向；制动系型式：盘式、自增力、液压操纵；离合器型式：干式、单片；变速箱换挡方式：机械有级档；轮胎规格：7.5-20/16.9-34；液压悬挂装置型式：后置、三点悬挂；主变速档位数*副变速档位数/其他档位数：4/2*（1+1）；发动机与离合器联接方式：直联；起动方式：电启动；翻倾防护装置（驾驶室或安全框架）：TJS451W100000；传动系变速箱型式：机械平面组成式；主变速箱换档方式：机械有级档；副变速箱换档方式：机械有级档 | 17500.0000 | 购机补贴(通用类) | T202200430266 | 2027/7/5 0:00:00 | 评阅通过 |  | WJ2021JFH04G | 河南省拖拉机柴油机产品质量监督检验中心 | YJW202203002 | 河南省机械设计研究院检验检测技术有限公司
1078 | 农用动力机械 | 拖拉机 | 轮式拖拉机 | 100马力及以上两轮驱动拖拉机 | 英轩重工有限公司 | 轮式拖拉机 | YD1500-1 | 功率:150马力;驱动方式:两轮驱动 ;动力换挡、动力换向:否 ; | 外廓尺寸（mm）：4980mm×2110mm×3000mm；轴距（mm）：2645mm；轮距（前轮/后轮）mm：1490/1670；轮距调整方式：有级可调/不可调；最小离地间隙（mm）：430mm；最小使用质量（kg）：4300kg；标准配重质量（kg）：480kg/320kg；最小使用比质量：39.0kg/kw；档位数：16/8/0；转向方式：前轮液压转向；制动系型式：盘式、自增力、液压操纵；离合器型式：干式、单片；变速箱换挡方式：机械有级档；轮胎规格：7.5-20/16.9-34；液压悬挂装置型式：后置、三点悬挂；主变速档位数*副变速档位数/其他档位数：4/2*（1+1）；发动机与离合器联接方式：直联；起动方式：电启动；翻倾防护装置（驾驶室或安全框架）：TJS451W100000；传动系变速箱型式：机械平面组成式；主变速箱换档方式：机械有级档；副变速箱换档方式：机械有级档 | 17500.0000 | 购机补贴(通用类) | T202200430266 | 2027/7/5 0:00:00 | 评阅通过 |  | WJ2021JFH04G | 河南省拖拉机柴油机产品质量监督检验中心 | YJW202203002 | 河南省机械设计研究院检验检测技术有限公司
1079 | 农用动力机械 | 拖拉机 | 轮式拖拉机 | 100马力及以上两轮驱动拖拉机 | 英轩重工有限公司 | 轮式拖拉机 | YD1400 | 功率:140马力;驱动方式:两轮驱动 ;动力换挡、动力换向:否 ; | 外廓尺寸（mm）：4700mm×2110mm×2925mm；轴距（mm）：2310mm；轮距（前轮/后轮）mm：1490/1640；轮距调整方式：有级可调/不可调；最小离地间隙（mm）：470mm；最小使用质量（kg）：4150kg；标准配重质量（kg）：220kg/320kg；最小使用比质量：40.3kg/kw；档位数：16/8/0；转向方式：前轮液压转向；制动系型式：盘式、自增力、液压操纵；离合器型式：干式、单片；变速箱换挡方式：机械有级档；轮胎规格：7.5-20/16.9-34；液压悬挂装置型式：后置、三点悬挂；主变速档位数*副变速档位数/其他档位数：4/2*（1+1）；发动机与离合器联接方式：直联；起动方式：电启动；翻倾防护装置（驾驶室或安全框架）：TJS451W100000；传动系变速箱型式：机械平面组成式；主变速箱换档方式：机械有级档；副变速箱换档方式：机械有级档 | 17500.0000 | 购机补贴(通用类) | T202200430266 | 2027/7/5 0:00:00 | 评阅通过 |  | WJ2021JFH04G | 河南省拖拉机柴油机产品质量监督检验中心 | YJW202203002 | 河南省机械设计研究院检验检测技术有限公司
1080 | 农用动力机械 | 拖拉机 | 轮式拖拉机 | 100马力及以上两轮驱动拖拉机 | 英轩重工有限公司 | 轮式拖拉机 | YD1400-1 | 功率:140马力;驱动方式:两轮驱动 ;动力换挡、动力换向:否 ; | 外廓尺寸（mm）：4980mm×2110mm×3000mm；轴距（mm）：2645mm；轮距（前轮/后轮）mm：1490/1670；轮距调整方式：有级可调/不可调；最小离地间隙（mm）：430mm；最小使用质量（kg）：4300kg；标准配重质量（kg）：480kg/320kg；最小使用比质量：41.7kg/kw；档位数：16/8/0；转向方式：前轮液压转向；制动系型式：盘式、自增力、液压操纵；离合器型式：干式、单片；变速箱换挡方式：机械有级档；轮胎规格：7.5-20/16.9-34；液压悬挂装置型式：后置、三点悬挂；主变速档位数*副变速档位数/其他档位数：4/2*（1+1）；发动机与离合器联接方式：直联；起动方式：电启动；翻倾防护装置（驾驶室或安全框架）：TJS451W100000；传动系变速箱型式：机械平面组成式；主变速箱换档方式：机械有级档；副变速箱换档方式：机械有级档 | 17500.0000 | 购机补贴(通用类) | T202200430266 | 2027/7/5 0:00:00 | 评阅通过 |  | WJ2021JFH04G | 河南省拖拉机柴油机产品质量监督检验中心 | YJW202203002 | 河南省机械设计研究院检验检测技术有限公司
1081 | 农用动力机械 | 拖拉机 | 轮式拖拉机 | 100马力及以上两轮驱动拖拉机 | 英轩重工有限公司 | 轮式拖拉机 | YD1300 | 功率:130马力;驱动方式:两轮驱动 ;动力换挡、动力换向:否 ; | 外廓尺寸（mm）：4700mm×2110mm×2925mm；轴距（mm）：2310mm；轮距（前轮/后轮）mm：1490/1670；轮距调整方式：有级可调/不可调；最小离地间隙（mm）：470mm；最小使用质量（kg）：4150kg；标准配重质量（kg）：220kg/320kg；最小使用比质量：43.4kg/kw；档位数：16/8/0；转向方式：前轮液压转向；制动系型式：盘式、自增力、液压操纵；离合器型式：干式、单片；变速箱换挡方式：机械有级档；轮胎规格：7.5-20/16.9-34；液压悬挂装置型式：后置、三点悬挂；主变速档位数*副变速档位数/其他档位数：4/2*（1+1）；发动机与离合器联接方式：直联；起动方式：电启动；翻倾防护装置（驾驶室或安全框架）：TJS451W100000；传动系变速箱型式：机械平面组成式；主变速箱换档方式：机械有级档；副变速箱换档方式：机械有级档 | 17500.0000 | 购机补贴(通用类) | T202200430266 | 2027/7/5 0:00:00 | 评阅通过 |  | WJ2021JFH04G | 河南省拖拉机柴油机产品质量监督检验中心 | YJW202203002 | 河南省机械设计研究院检验检测技术有限公司
1082 | 农用动力机械 | 拖拉机 | 轮式拖拉机 | 100马力及以上两轮驱动拖拉机 | 英轩重工有限公司 | 轮式拖拉机 | YD1300-1 | 功率:130马力;驱动方式:两轮驱动 ;动力换挡、动力换向:否 ; | 外廓尺寸（mm）：4980mm×2110mm×3000mm；轴距（mm）：2645mm；轮距（前轮/后轮）mm：1490/1670；轮距调整方式：有级可调/不可调；最小离地间隙（mm）：430mm；最小使用质量（kg）：4300kg；标准配重质量（kg）：480kg/320kg；最小使用比质量：45.0kg/kw；档位数：16/8/0；转向方式：前轮液压转向；制动系型式：盘式、自增力、液压操纵；离合器型式：干式、单片；变速箱换挡方式：机械有级档；轮胎规格：7.5-20/16.9-34；液压悬挂装置型式：后置、三点悬挂；主变速档位数*副变速档位数/其他档位数：4/2*（1+1）；发动机与离合器联接方式：直联；起动方式：电启动；翻倾防护装置（驾驶室或安全框架）：TJS451W100000；传动系变速箱型式：机械平面组成式；主变速箱换档方式：机械有级档；副变速箱换档方式：机械有级档 | 17500.0000 | 购机补贴(通用类) | T202200430266 | 2027/7/5 0:00:00 | 评阅通过 |  | WJ2021JFH04G | 河南省拖拉机柴油机产品质量监督检验中心 | YJW202203002 | 河南省机械设计研究院检验检测技术有限公司
1083 | 农用动力机械 | 拖拉机 | 轮式拖拉机 | 100马力及以上两轮驱动拖拉机 | 英轩重工有限公司 | 轮式拖拉机 | YD1200 | 功率:120马力;驱动方式:两轮驱动 ;动力换挡、动力换向:否 ; | 外廓尺寸（mm）：4700mm×2110mm×2925mm；轴距（mm）：2310mm；轮距（前轮/后轮）mm：1490/1670；轮距调整方式：有级可调/不可调；最小离地间隙（mm）：470mm；最小使用质量（kg）：4150kg；标准配重质量（kg）：220kg/320kg；最小使用比质量：47.1kg/kw；档位数：16/8/0；转向方式：前轮液压转向；制动系型式：盘式、自增力、液压操纵；离合器型式：干式、单片；变速箱换挡方式：机械有级档；轮胎规格：7.5-20/16.9-34；液压悬挂装置型式：后置、三点悬挂；主变速档位数*副变速档位数/其他档位数：4/2*（1+1）；发动机与离合器联接方式：直联；起动方式：电启动；翻倾防护装置（驾驶室或安全框架）：TJS451W100000；传动系变速箱型式：机械平面组成式；主变速箱换档方式：机械有级档；副变速箱换档方式：机械有级档 | 17500.0000 | 购机补贴(通用类) | T202200430266 | 2027/7/5 0:00:00 | 评阅通过 |  | WJ2021JFH04G | 河南省拖拉机柴油机产品质量监督检验中心 | YJW202203002 | 河南省机械设计研究院检验检测技术有限公司
1084 | 农用动力机械 | 拖拉机 | 轮式拖拉机 | 100马力及以上两轮驱动拖拉机 | 英轩重工有限公司 | 轮式拖拉机 | YD1200-1 | 功率:120马力;驱动方式:两轮驱动 ;动力换挡、动力换向:否 ; | 外廓尺寸（mm）：4980mm×2110mm×3000mm；轴距（mm）：2645mm；轮距（前轮/后轮）mm：1490/1670；轮距调整方式：有级可调/不可调；最小离地间隙（mm）：430mm；最小使用质量（kg）：4300kg；标准配重质量（kg）：480kg/320kg；最小使用比质量：48.8kg/kw；档位数：16/8/0；转向方式：前轮液压转向；制动系型式：盘式、自增力、液压操纵；离合器型式：干式、单片；变速箱换挡方式：机械有级档；轮胎规格：7.5-20/16.9-34；液压悬挂装置型式：后置、三点悬挂；主变速档位数*副变速档位数/其他档位数：4/2*（1+1）；发动机与离合器联接方式：直联；起动方式：电启动；翻倾防护装置（驾驶室或安全框架）：TJS451W100000；传动系变速箱型式：机械平面组成式；主变速箱换档方式：机械有级档；副变速箱换档方式：机械有级档 | 17500.0000 | 购机补贴(通用类) | T202200430266 | 2027/7/5 0:00:00 | 评阅通过 |  | WJ2021JFH04G | 河南省拖拉机柴油机产品质量监督检验中心 | YJW202203002 | 河南省机械设计研究院检验检测技术有限公司
1085 | 农用动力机械 | 拖拉机 | 轮式拖拉机 | 100马力及以上两轮驱动拖拉机 | 洛阳瑞得拖拉机有限公司 | 轮式拖拉机 | RG1000 | 功率:100马力;驱动方式:四轮驱动 ;动力换挡、动力换向:否 ; | 驱动方式：两轮驱动，发动机标定功率（Kw）：74；防翻架最小使用质量（Kg）：2300；防翻架最小使用比质量（Kg/Kw）：31.1；驾驶室最小使用质量（Kg）：2360；驾驶室最小使用比质量（Kg/Kw）：31.9； | 17500.0000 | 购机补贴(通用类) | T202200430263 | 2027/7/5 0:00:00 | 评阅通过 |  | SJ21FH3089（防翻架）/WJ2021GFH04G（驾驶室） | 湖北三智农业机械检测有限公司（防翻架）/河南省拖拉机柴油机产品质量监督检验中心（驾驶室） | HB21SJ0049K | 湖北三智农业机械检测有限公司
1086 | 农用动力机械 | 拖拉机 | 轮式拖拉机 | 100马力及以上两轮驱动拖拉机 | 潍坊泰山拖拉机有限公司 | 轮式拖拉机 | TT1600-D | 功率:160马力;驱动方式:两轮驱动 ;动力换挡、动力换向:否 ; | 驱动型式：两轮驱动；外廓尺寸(长x宽x高及部位)(mm）：4200×2110×2900(安全架顶），4200×2100×3000（驾驶室顶）；最小使用质量(kg)：3850（安全架），4000（驾驶室）；功率(kW)：117.7；最小使用比质量(kg/kW)：32.71（安全架），33.98（驾驶室）； PTO转速(r/min)：760/850 | 17500.0000 | 购机补贴(通用类) | T202200430265 | 2027/7/5 0:00:00 | 评阅通过 |  | WJ2021LFH012，WJ2021LFH11G | 河南省拖拉机柴油机产品质量监督检验中心，河南省拖拉机柴油机产品质量监督检验中心 | YJW202203003 | 河南省机械设计研究院检验检测技术有限公司
1087 | 农用动力机械 | 拖拉机 | 轮式拖拉机 | 100马力及以上两轮驱动拖拉机 | 潍坊泰山拖拉机有限公司 | 轮式拖拉机 | TT1600 | 功率:160马力;驱动方式:两轮驱动 ;动力换挡、动力换向:否 ; | 驱动型式：两轮驱动；外廓尺寸(长x宽x高及部位)(mm）：4400×2110×2900(安全架顶），4400×2110×3000（驾驶室顶）；最小使用质量(kg)：4050（安全架），4200（驾驶室）；功率(kW)：117.7；最小使用比质量(kg/kW)：34.41（安全架），35.68（驾驶室）； PTO转速(r/min)：760/850 | 17500.0000 | 购机补贴(通用类) | T202200430265 | 2027/7/5 0:00:00 | 评阅通过 |  | WJ2021LFH012，WJ2021LFH11G | 河南省拖拉机柴油机产品质量监督检验中心，河南省拖拉机柴油机产品质量监督检验中心 | YJW202203003 | 河南省机械设计研究院检验检测技术有限公司
1088 | 农用动力机械 | 拖拉机 | 轮式拖拉机 | 100马力及以上两轮驱动拖拉机 | 山东萨丁重工有限公司 | 轮式拖拉机 | SD1600 | 功率:160马力;驱动方式:两轮驱动 ;动力换挡、动力换向:否 ; | 整机型式：轮式；整机机架型式：无架；整机驱动型式：两轮驱动；整机用途：一般用途；外廓尺寸(长×宽×高)：安全架顶：4900×2200×3000mm / 驾驶室顶：4900×2200×3000mm；轴距或履带接地长：2650mm；常用轮距(前轮/后轮)或轨距：1510/1760mm；整机最小离地间隙：390mm；最小使用质量：安全架：4090kg / 驾驶室：4360kg；整机标准配重(前/后)：385/160kg ；整机最小使用比质量：安全架：34.78kg/kW / 驾驶室：37.07kg/kW；档位数(前进/倒退)：16/8；整机发动机与主离合器联接方式：直联。 | 17500.0000 | 购机补贴(通用类) | T202200230414 | 2027/9/1 0:00:00 | 评阅通过 |  | NW202111017 | 山东省农业机械科学研究院产品质量检测中心 | YH2022WJ01099 | 江苏沿海农业机械检测有限公司
1089 | 农用动力机械 | 拖拉机 | 轮式拖拉机 | 100马力及以上两轮驱动拖拉机 | 山东萨丁重工有限公司 | 轮式拖拉机 | SD1500 | 功率:150马力;驱动方式:两轮驱动 ;动力换挡、动力换向:否 ; | 整机型式：轮式；整机机架型式：无架；整机驱动型式：两轮驱动；整机用途：一般用途；外廓尺寸(长×宽×高)：安全架顶：4900×2200×3000mm / 驾驶室顶：4900×2200×3000mm；轴距或履带接地长：2650mm；常用轮距(前轮/后轮)或轨距：1510/1760mm；整机最小离地间隙：390mm；最小使用质量：安全架：4090kg/ 驾驶室：4340kg；整机标准配重(前/后)：385/160kg ；整机最小使用比质量：安全架：37.08kg/kW / 驾驶室：39.35kg/kW；档位数(前进/倒退)：16/8；整机发动机与主离合器联接方式：直联。 | 17500.0000 | 购机补贴(通用类) | T202200230414 | 2027/9/1 0:00:00 | 评阅通过 |  | NW202202012 | 山东省农业机械科学研究院产品质量检测中心 | YH2022WJ01099 | 江苏沿海农业机械检测有限公司
1090 | 农用动力机械 | 拖拉机 | 轮式拖拉机 | 100马力及以上两轮驱动拖拉机 | 山东萨丁重工有限公司 | 轮式拖拉机 | SD1000 | 功率:100马力;驱动方式:两轮驱动 ;动力换挡、动力换向:否 ; | 整机型式：轮式；整机机架型式：无架；整机驱动型式：两轮驱动；整机用途：一般用途；外廓尺寸(长×宽×高)：安全架顶：3950×1860×2800mm / 驾驶室顶：3950×1860×2730mm；轴距或履带接地长：2010mm；常用轮距(前轮/后轮)或轨距：1300/1450mm；整机最小离地间隙：400mm；最小使用质量：安全架：2420kg / 驾驶室：2630kg；整机标准配重(前/后)：136/96kg ；整机最小使用比质量：安全架：32.93kg/kW / 驾驶室：35.78kg/kW；档位数(前进/倒退)：12/12；整机发动机与主离合器联接方式：直联。 | 17500.0000 | 购机补贴(通用类) | T202200230415 | 2027/9/1 0:00:00 | 评阅通过 |  | NW202111018 | 山东省农业机械科学研究院产品质量检测中心 | YH2022WJ01098 | 江苏沿海农业机械检测有限公司
1091 | 农用动力机械 | 拖拉机 | 轮式拖拉机 | 100马力及以上两轮驱动拖拉机 | 山东潍坊鲁中拖拉机有限公司 | 轮式拖拉机 | LZF1600-F1 | 功率:160马力;驱动方式:两轮驱动 ;动力换挡、动力换向:否 ; | 发动机标定功率：160马力，驱动方式：两轮驱动，最小使用质量：4300kg，最小使用比质量(kg/kw)：36.44，外廓尺寸(长×宽×高)：4680*2080*3100(mm)；排放阶段：国三 | 17500.0000 | 购机补贴(通用类) | T202200370484 | 2027/9/1 0:00:00 | 评阅通过 |  | NW202202038 | 山东省农业机械科学研究院产品质量检测中心 | NW202107042 | 山东省农业机械科学研究院产品质量检测中心
1092 | 农用动力机械 | 拖拉机 | 轮式拖拉机 | 100马力及以上两轮驱动拖拉机 | 山东潍坊鲁中拖拉机有限公司 | 轮式拖拉机 | LZF1600-F | 功率:160马力;驱动方式:两轮驱动 ;动力换挡、动力换向:否 ; | 发动机标定功率：160马力，驱动方式：两轮驱动，最小使用质量：4150kg，最小使用比质量(kg/kw)：35.26，外廓尺寸(长×宽×高)：4370*2080*2890(mm)；排放阶段：国三 | 17500.0000 | 购机补贴(通用类) | T202200370484 | 2027/9/1 0:00:00 | 评阅通过 |  | NW202202038 | 山东省农业机械科学研究院产品质量检测中心 | NW202107042 | 山东省农业机械科学研究院产品质量检测中心
1093 | 农用动力机械 | 拖拉机 | 轮式拖拉机 | 100马力及以上两轮驱动拖拉机 | 山东潍坊鲁中拖拉机有限公司 | 轮式拖拉机 | LZF1500-F1 | 功率:150马力;驱动方式:两轮驱动 ;动力换挡、动力换向:否 ; | 发动机标定功率：150马力，驱动方式：两轮驱动，最小使用质量：4300kg，最小使用比质量(kg/kw)：38.98，外廓尺寸(长×宽×高)：4680*2080*3100(mm)；排放阶段：国三 | 17500.0000 | 购机补贴(通用类) | T202200370484 | 2027/9/1 0:00:00 | 评阅通过 |  | NW202202038 | 山东省农业机械科学研究院产品质量检测中心 | NW202107042 | 山东省农业机械科学研究院产品质量检测中心
1094 | 农用动力机械 | 拖拉机 | 轮式拖拉机 | 100马力及以上两轮驱动拖拉机 | 山东潍坊鲁中拖拉机有限公司 | 轮式拖拉机 | LZF1500-F | 功率:150马力;驱动方式:两轮驱动 ;动力换挡、动力换向:否 ; | 发动机标定功率：150马力，驱动方式：两轮驱动，最小使用质量：4150kg，最小使用比质量(kg/kw)：37.62，外廓尺寸(长×宽×高)：4370*2080*2890(mm)；排放阶段：国三 | 17500.0000 | 购机补贴(通用类) | T202200370484 | 2027/9/1 0:00:00 | 评阅通过 |  | NW202202038 | 山东省农业机械科学研究院产品质量检测中心 | NW202107042 | 山东省农业机械科学研究院产品质量检测中心
1095 | 农用动力机械 | 拖拉机 | 轮式拖拉机 | 100马力及以上两轮驱动拖拉机 | 山东潍坊鲁中拖拉机有限公司 | 轮式拖拉机 | LZF1400-F1 | 功率:140马力;驱动方式:两轮驱动 ;动力换挡、动力换向:否 ; | 发动机标定功率：140马力，驱动方式：两轮驱动，最小使用质量：4300kg，最小使用比质量(kg/kw)：41.75，外廓尺寸(长×宽×高)：4680*2080*3100(mm)；排放阶段：国三 | 17500.0000 | 购机补贴(通用类) | T202200370484 | 2027/9/1 0:00:00 | 评阅通过 |  | NW202202038 | 山东省农业机械科学研究院产品质量检测中心 | NW202107042 | 山东省农业机械科学研究院产品质量检测中心
1096 | 农用动力机械 | 拖拉机 | 轮式拖拉机 | 100马力及以上两轮驱动拖拉机 | 山东潍坊鲁中拖拉机有限公司 | 轮式拖拉机 | LZF1400-F | 功率:140马力;驱动方式:两轮驱动 ;动力换挡、动力换向:否 ; | 发动机标定功率：140马力，驱动方式：两轮驱动，最小使用质量：4150kg，最小使用比质量(kg/kw)：40.29，外廓尺寸(长×宽×高)：4370*2080*2890(mm)；排放阶段：国三 | 17500.0000 | 购机补贴(通用类) | T202200370484 | 2027/9/1 0:00:00 | 评阅通过 |  | NW202202038 | 山东省农业机械科学研究院产品质量检测中心 | NW202107042 | 山东省农业机械科学研究院产品质量检测中心
1097 | 农用动力机械 | 拖拉机 | 轮式拖拉机 | 100马力及以上两轮驱动拖拉机 | 山东五征集团有限公司 | 轮式拖拉机 | ME1200-F | 功率:120马力;驱动方式:两轮驱动 ;动力换挡、动力换向:否 ; | 功率：120马力；驱动方式：两驱；外廓尺寸（长×宽×高）：4940×2150×2980(安全框架顶部)、4940×2150×2920(空滤器顶部、驾驶室)mm；轴距：2450m，离合器壳体前端面至后驱动轴轴心线的水平距离：1498mm；最小使用质量：4190kg；翻倾防护装置（驾驶室或安全框架）型式：安全框架、简易驾驶室；转向系型式：全液压；转向机构型式：前轮转向；传动系变速箱（器）型式：机械平面组成式；传动系箱体数量：2个；传动系主变速换挡方式：机械有级挡；液压悬挂系统型式：分置式；悬挂装置型式：后置三点悬挂 | 17500.0000 | 购机补贴(通用类) | T202200230419 | 2027/9/1 0:00:00 | 评阅通过 |  | NW202202008、NW202204005 | 山东省农业机械科学研究院产品质量检测中心、山东省农业机械科学研究院产品质量检测中心 | NW202111011 | 山东省农业机械科学研究院产品质量检测中心
1098 | 农用动力机械 | 拖拉机 | 轮式拖拉机 | 100马力及以上两轮驱动拖拉机 | 山东五征集团有限公司 | 轮式拖拉机 | ME1100-F | 功率:110马力;驱动方式:两轮驱动 ;动力换挡、动力换向:否 ; | 功率：110马力；驱动方式：两驱；外廓尺寸（长×宽×高）：4940×2150×2980(安全框架顶部)、4940×2150×2920(空滤器顶部、驾驶室)mm；轴距：2450mm，离合器壳体前端面至后驱动轴轴心线的水平距离：1498mm；最小使用质量：4190（安全架）、4190（驾驶室）kg；翻倾防护装置（驾驶室或安全框架）型式：安全框架、简易驾驶室；转向系型式：全液压；转向机构型式：前轮转向；传动系变速箱（器）型式：机械平面组成式；传动系箱体数量：2个；传动系主变速换挡方式：机械有级挡；液压悬挂系统型式：分置式；悬挂装置型式：后置三点悬挂 | 17500.0000 | 购机补贴(通用类) | T202200230419 | 2027/9/1 0:00:00 | 评阅通过 |  | NW202202008、NW202204005 | 山东省农业机械科学研究院产品质量检测中心、山东省农业机械科学研究院产品质量检测中心 | NW202111011 | 山东省农业机械科学研究院产品质量检测中心
1099 | 农用动力机械 | 拖拉机 | 轮式拖拉机 | 100马力及以上两轮驱动拖拉机 | 山东五征集团有限公司 | 轮式拖拉机 | MD1100 | 功率:110马力;驱动方式:两轮驱动 ;动力换挡、动力换向:否 ; | 功率：110马力；驱动方式：两驱；外廓尺寸（长×宽×高）：4170×1860×2700(安全架顶部)、4170×2000×2775(空滤器顶部、驾驶室)mm；轴距：2060mm，离合器壳体前端面至后驱动轴轴心线的水平距离：1091mm；最小使用质量：2750（安全架）、2900（驾驶室）kg；翻倾防护装置（驾驶室或安全框架）型式：安全框架、简易驾驶室；转向系型式：全液压；转向机构型式：前轮转向；传动系变速箱（器）型式：机械空间组成式；传动系箱体数量：2个；传动系主变速换挡方式：机械有级挡；液压悬挂系统型式：分置式；悬挂装置型式：后置三点悬挂 | 17500.0000 | 购机补贴(通用类) | T202200230409 | 2027/9/1 0:00:00 | 评阅通过 |  | NW202106030、NW202203012 | 山东省农业机械科学研究院产品质量检测中心、山东省农业机械科学研究院产品质量检测中心 | NW202111010 | 山东省农业机械科学研究院产品质量检测中心
1100 | 农用动力机械 | 拖拉机 | 轮式拖拉机 | 100马力及以上两轮驱动拖拉机 | 山东五征集团有限公司 | 轮式拖拉机 | MD1000 | 功率:100马力;驱动方式:两轮驱动 ;动力换挡、动力换向:否 ; | 功率：100马力；驱动方式：两驱；外廓尺寸（长×宽×高）：4170×1860×2700(安全架顶部)、4170×2000×2775(空滤器顶部、驾驶室)mm；轴距：2060mm，离合器壳体前端面至后驱动轴轴心线的水平距离：1091mm；最小使用质量：2750（安全架）、2900（驾驶室）kg；翻倾防护装置（驾驶室或安全框架）型式：安全框架、简易驾驶室；转向系型式：全液压；转向机构型式：前轮转向；传动系变速箱（器）型式：机械空间组成式；传动系箱体数量：2个；传动系主变速换挡方式：机械有级挡；液压悬挂系统型式：分置式；悬挂装置型式：后置三点悬挂 | 17500.0000 | 购机补贴(通用类) | T202200230409 | 2027/9/1 0:00:00 | 评阅通过 |  | NW202106030、NW202203012 | 山东省农业机械科学研究院产品质量检测中心、山东省农业机械科学研究院产品质量检测中心 | NW202111010 | 山东省农业机械科学研究院产品质量检测中心
1101 | 农用动力机械 | 拖拉机 | 轮式拖拉机 | 100马力及以上两轮驱动拖拉机 | 山东五征集团有限公司 | 轮式拖拉机 | ME1600-F | 功率:160马力;驱动方式:两轮驱动 ;动力换挡、动力换向:否 ; | 功率：160马力；驱动方式：两驱；外廓尺寸（长×宽×高）：4940×2150×2980(安全框架顶部)、4940×2150×2920(空滤器顶部、驾驶室)mm；轴距：2450mm，离合器壳体前端面至后驱动轴轴心线的水平距离：1498mm；最小使用质量：4190（安全架）、4360（驾驶室）kg；翻倾防护装置（驾驶室或安全框架）型式：安全框架、简易驾驶室；转向系型式：全液压；转向机构型式：前轮转向；传动系变速箱（器）型式：机械平面组成式；传动系箱体数量：2个；传动系主变速换挡方式：机械有级挡；液压悬挂系统型式：分置式；悬挂装置型式：后置三点悬挂 | 17500.0000 | 购机补贴(通用类) | T202200230419 | 2027/9/1 0:00:00 | 评阅通过 |  | NW202202008、NW202204005 | 山东省农业机械科学研究院产品质量检测中心、山东省农业机械科学研究院产品质量检测中心 | NW202111011 | 山东省农业机械科学研究院产品质量检测中心
1102 | 农用动力机械 | 拖拉机 | 轮式拖拉机 | 100马力及以上两轮驱动拖拉机 | 山东五征集团有限公司 | 轮式拖拉机 | ME1600-F6 | 功率:160马力;驱动方式:两轮驱动 ;动力换挡、动力换向:否 ; | 功率：160马力；驱动方式：两驱；外廓尺寸（长×宽×高）：5100×2150×2980(安全框架顶部)、5150×2150×2920(空滤器顶部、驾驶室)mm；轴距：2800mm，离合器壳体前端面至后驱动轴轴心线的水平距离：1498mm；最小使用质量：4600（安全架）、4700（驾驶室）kg；翻倾防护装置（驾驶室或安全框架）型式：安全框架、简易驾驶室；转向系型式：全液压；转向机构型式：前轮转向；传动系变速箱（器）型式：机械平面组成式；传动系箱体数量：2个；传动系主变速换挡方式：机械有级挡；液压悬挂系统型式：分置式；悬挂装置型式：后置三点悬挂 | 17500.0000 | 购机补贴(通用类) | T202200230419 | 2027/9/1 0:00:00 | 评阅通过 |  | NW202202008、NW202204005 | 山东省农业机械科学研究院产品质量检测中心、山东省农业机械科学研究院产品质量检测中心 | NW202111011 | 山东省农业机械科学研究院产品质量检测中心
1103 | 农用动力机械 | 拖拉机 | 轮式拖拉机 | 100马力及以上两轮驱动拖拉机 | 山东五征集团有限公司 | 轮式拖拉机 | ME1500-F | 功率:150马力;驱动方式:两轮驱动 ;动力换挡、动力换向:否 ; | 功率：150马力；驱动方式：两驱；外廓尺寸（长×宽×高）：4940×2150×2980(安全框架顶部)、4940×2150×2920(空滤器顶部、驾驶室)mm；轴距：2450mm，离合器壳体前端面至后驱动轴轴心线的水平距离：1498mm；最小使用质量：4190（安全架）、4360（驾驶室）kg；翻倾防护装置（驾驶室或安全框架）型式：安全框架、简易驾驶室；转向系型式：全液压；转向机构型式：前轮转向；传动系变速箱（器）型式：机械平面组成式；传动系箱体数量：2个；传动系主变速换挡方式：机械有级挡；液压悬挂系统型式：分置式；悬挂装置型式：后置三点悬挂 | 17500.0000 | 购机补贴(通用类) | T202200230419 | 2027/9/1 0:00:00 | 评阅通过 |  | NW202202008、NW202204005 | 山东省农业机械科学研究院产品质量检测中心、山东省农业机械科学研究院产品质量检测中心 | NW202111011 | 山东省农业机械科学研究院产品质量检测中心
1104 | 农用动力机械 | 拖拉机 | 轮式拖拉机 | 100马力及以上两轮驱动拖拉机 | 山东五征集团有限公司 | 轮式拖拉机 | ME1500-F6 | 功率:150马力;驱动方式:两轮驱动 ;动力换挡、动力换向:否 ; | 功率：150马力；驱动方式：两驱；外廓尺寸（长×宽×高）：5100×2150×2980(安全框架顶部)、5100×2150×2920(空滤器顶部、驾驶室)mm；轴距：2800mm，离合器壳体前端面至后驱动轴轴心线的水平距离：1498mm；最小使用质量：4600（安全架）、4700（驾驶室）kg；翻倾防护装置（驾驶室或安全框架）型式：安全框架、简易驾驶室；转向系型式：全液压；转向机构型式：前轮转向；传动系变速箱（器）型式：机械平面组成式；传动系箱体数量：2个；传动系主变速换挡方式：机械有级挡；液压悬挂系统型式：分置式；悬挂装置型式：后置三点悬挂 | 17500.0000 | 购机补贴(通用类) | T202200230419 | 2027/9/1 0:00:00 | 评阅通过 |  | NW202202008、NW202204005 | 山东省农业机械科学研究院产品质量检测中心、山东省农业机械科学研究院产品质量检测中心 | NW202111011 | 山东省农业机械科学研究院产品质量检测中心
1105 | 农用动力机械 | 拖拉机 | 轮式拖拉机 | 100马力及以上两轮驱动拖拉机 | 山东五征集团有限公司 | 轮式拖拉机 | ME1400-F | 功率:140马力;驱动方式:两轮驱动 ;动力换挡、动力换向:否 ; | 功率：140马力；驱动方式：两驱；外廓尺寸（长×宽×高）：4940×2150×2980(安全框架顶部)、4940×2150×2920(空滤器顶部、驾驶室)mm；轴距：2450mm，离合器壳体前端面至后驱动轴轴心线的水平距离：1498mm；最小使用质量：4275（安全架）、4360（驾驶室）kg；翻倾防护装置（驾驶室或安全框架）型式：安全框架、简易驾驶室；转向系型式：全液压；转向机构型式：前轮转向；传动系变速箱（器）型式：机械平面组成式；传动系箱体数量：2个；传动系主变速换挡方式：机械有级挡；液压悬挂系统型式：分置式；悬挂装置型式：后置三点悬挂 | 17500.0000 | 购机补贴(通用类) | T202200230419 | 2027/9/1 0:00:00 | 评阅通过 |  | NW202202008、NW202204005 | 山东省农业机械科学研究院产品质量检测中心、山东省农业机械科学研究院产品质量检测中心 | NW202111011 | 山东省农业机械科学研究院产品质量检测中心
1106 | 农用动力机械 | 拖拉机 | 轮式拖拉机 | 100马力及以上两轮驱动拖拉机 | 山东五征集团有限公司 | 轮式拖拉机 | ME1400-F6 | 功率:140马力;驱动方式:两轮驱动 ;动力换挡、动力换向:否 ; | 功率：140马力；驱动方式：两驱；外廓尺寸（长×宽×高）：5100×2150×2980(安全框架顶部)、5100×2150×2920(空滤器顶部、驾驶室)mm；轴距：2800mm，离合器壳体前端面至后驱动轴轴心线的水平距离：1498mm；最小使用质量：4600（安全架）、4700（驾驶室）kg；翻倾防护装置（驾驶室或安全框架）型式：安全框架、简易驾驶室；转向系型式：全液压；转向机构型式：前轮转向；传动系变速箱（器）型式：机械平面组成式；传动系箱体数量：2个；传动系主变速换挡方式：机械有级挡；液压悬挂系统型式：分置式；悬挂装置型式：后置三点悬挂 | 17500.0000 | 购机补贴(通用类) | T202200230419 | 2027/9/1 0:00:00 | 评阅通过 |  | NW202202008、NW202204005 | 山东省农业机械科学研究院产品质量检测中心、山东省农业机械科学研究院产品质量检测中心 | NW202111011 | 山东省农业机械科学研究院产品质量检测中心
1107 | 农用动力机械 | 拖拉机 | 轮式拖拉机 | 100马力及以上两轮驱动拖拉机 | 山东五征集团有限公司 | 轮式拖拉机 | ME1300-F | 功率:130马力;驱动方式:两轮驱动 ;动力换挡、动力换向:否 ; | 功率：130马力；驱动方式：两驱；外廓尺寸（长×宽×高）：4940×2150×2980(安全框架顶部)、5100×2150×2920(空滤器顶部、驾驶室)mm；轴距：2450mm，离合器壳体前端面至后驱动轴轴心线的水平距离：1498mm；最小使用质量：4190（安全架）、4360（驾驶室）kg；翻倾防护装置（驾驶室或安全框架）型式：安全框架、简易驾驶室；转向系型式：全液压；转向机构型式：前轮转向；传动系变速箱（器）型式：机械平面组成式；传动系箱体数量：2个；传动系主变速换挡方式：机械有级挡；液压悬挂系统型式：分置式；悬挂装置型式：后置三点悬挂 | 17500.0000 | 购机补贴(通用类) | T202200230419 | 2027/9/1 0:00:00 | 评阅通过 |  | NW202202008、NW202204005 | 山东省农业机械科学研究院产品质量检测中心、山东省农业机械科学研究院产品质量检测中心 | NW202111011 | 山东省农业机械科学研究院产品质量检测中心
1108 | 农用动力机械 | 拖拉机 | 轮式拖拉机 | 100马力及以上两轮驱动拖拉机 | 山东五征集团有限公司 | 轮式拖拉机 | ME1300-F6 | 功率:130马力;驱动方式:两轮驱动 ;动力换挡、动力换向:否 ; | 功率：130马力；驱动方式：两驱；外廓尺寸（长×宽×高）：5100×2150×2980(安全框架顶部)、5100×2150×2920(空滤器顶部、驾驶室)mm；轴距：2800mm，离合器壳体前端面至后驱动轴轴心线的水平距离：1498mm；最小使用质量：4600kg；翻倾防护装置（驾驶室或安全框架）型式：安全框架、简易驾驶室；转向系型式：全液压；转向机构型式：前轮转向；传动系变速箱（器）型式：机械平面组成式；传动系箱体数量：2个；传动系主变速换挡方式：机械有级挡；液压悬挂系统型式：分置式；悬挂装置型式：后置三点悬挂 | 17500.0000 | 购机补贴(通用类) | T202200230419 | 2027/9/1 0:00:00 | 评阅通过 |  | NW202202008、NW202204005 | 山东省农业机械科学研究院产品质量检测中心、山东省农业机械科学研究院产品质量检测中心 | NW202111011 | 山东省农业机械科学研究院产品质量检测中心
1109 | 农用动力机械 | 拖拉机 | 轮式拖拉机 | 100马力及以上两轮驱动拖拉机 | 山东五征集团有限公司 | 轮式拖拉机 | MD1200 | 功率:120马力;驱动方式:两轮驱动 ;动力换挡、动力换向:否 ; | 功率：120马力；驱动方式：两驱；外廓尺寸（长×宽×高）：4170×1860×2700(安全架顶部)、4170×2000×2775(空滤器顶部、驾驶室)mm；轴距：2060mm，离合器壳体前端面至后驱动轴轴心线的水平距离：1091mm；最小使用质量：2750（安全架）、2900（驾驶室）kg；翻倾防护装置（驾驶室或安全框架）型式：安全框架、简易驾驶室；转向系型式：全液压；转向机构型式：前轮转向；传动系变速箱（器）型式：机械空间组成式；传动系箱体数量：2个；传动系主变速换挡方式：机械有级挡；液压悬挂系统型式：分置式；悬挂装置型式：后置三点悬挂 | 17500.0000 | 购机补贴(通用类) | T202200230409 | 2027/9/1 0:00:00 | 评阅通过 |  | NW202106030、NW202203012 | 山东省农业机械科学研究院产品质量检测中心、山东省农业机械科学研究院产品质量检测中心 | NW202111010 | 山东省农业机械科学研究院产品质量检测中心
1110 | 农用动力机械 | 拖拉机 | 轮式拖拉机 | 100马力及以上两轮驱动拖拉机 | 泰安泰山国泰拖拉机制造有限公司 | 轮式拖拉机 | GT1600-1 | 功率:160马力;驱动方式:两轮驱动 ;动力换挡、动力换向:否 ; | 结构尺寸（长*宽*高及部位mm）：5000×2110×2850（安全架顶部），驱动型式：两驱 ，标定功率（kw)：117.7，发动机商标或品牌：东方红，发动机型号：LR6M3LR22/1177，轴距（mm）：2510，最小使用质量（kg）：4200，配重（kg）(前/后)：320/160，档位数（前进/倒退）：16/8，变速箱（器）型式：机械平面组成式，机架型式：无架，最小使用比质量（kg/kw):35.68；选装简易驾驶室：结构尺寸（长*宽*高mm）：5000×2110×3000（驾驶室顶部），最小使用质量（kg）：4400，标准配重(前/后）：320/160,最小使用比质量（kg/kw):37.38； | 17500.0000 | 购机补贴(通用类) | T202200320426 | 2027/9/1 0:00:00 | 评阅通过 |  | NW202202002-X01（安全架）NW202202004-X01（驾驶室） | 山东省农业机械科学研究院产品质量检测中心 | YH2022WJ01068 | 江苏沿海农业机械检测有限公司
1111 | 农用动力机械 | 拖拉机 | 轮式拖拉机 | 100马力及以上两轮驱动拖拉机 | 洛阳瑞得拖拉机有限公司 | 轮式拖拉机 | RA1600 | 功率:160马力;驱动方式:两轮驱动 ;动力换挡、动力换向:否 ; | 驱动方式：两轮驱动；发动机标定功率（kw）：117.7；最小使用质量（kg）：3900（安全架）4100（驾驶室）；最小使用比质量（kg/kW）：33.1（安全架）34.8（驾驶室）； | 17500.0000 | 购机补贴(通用类) | T202200430511 | 2027/9/1 0:00:00 | 评阅通过 |  | FH22GW0181(安全框架)SZ22FH001K(驾驶室) | 洛阳西苑车辆与动力检验所有限公司(安全框架)湖北三智农业机械检测有限公司(驾驶室) | WJ2020GKKX003 | 河南省拖拉机柴油机产品质量监督检验中心
1112 | 农用动力机械 | 拖拉机 | 轮式拖拉机 | 100马力及以上两轮驱动拖拉机 | 洛阳瑞得拖拉机有限公司 | 轮式拖拉机 | RA1500-1 | 功率:150马力;驱动方式:两轮驱动 ;动力换挡、动力换向:否 ; | 驱动方式：两轮驱动；发动机标定功率（kw）：110.3；最小使用质量（kg）：3700（安全架）3900（驾驶室）；最小使用比质量（kg/kW）：33.5（安全架）35.4（驾驶室）； | 17500.0000 | 购机补贴(通用类) | T202200430511 | 2027/9/1 0:00:00 | 评阅通过 |  | FH22GW0181(安全框架)SZ22FH001K(驾驶室) | 洛阳西苑车辆与动力检验所有限公司(安全框架)湖北三智农业机械检测有限公司(驾驶室) | WJ2020GKKX003 | 河南省拖拉机柴油机产品质量监督检验中心
1113 | 农用动力机械 | 拖拉机 | 轮式拖拉机 | 100马力及以上两轮驱动拖拉机 | 洛阳瑞得拖拉机有限公司 | 轮式拖拉机 | RA1500 | 功率:150马力;驱动方式:两轮驱动 ;动力换挡、动力换向:否 ; | 驱动方式：两轮驱动；发动机标定功率（kw）：110.3；最小使用质量（kg）：3900（安全架）4100（驾驶室）；最小使用比质量（kg/kW）：35.4（安全架）37.2（驾驶室）； | 17500.0000 | 购机补贴(通用类) | T202200430511 | 2027/9/1 0:00:00 | 评阅通过 |  | FH22GW0181(安全框架)SZ22FH001K(驾驶室) | 洛阳西苑车辆与动力检验所有限公司(安全框架)湖北三智农业机械检测有限公司(驾驶室) | WJ2020GKKX003 | 河南省拖拉机柴油机产品质量监督检验中心
1114 | 农用动力机械 | 拖拉机 | 轮式拖拉机 | 100马力及以上两轮驱动拖拉机 | 洛阳瑞得拖拉机有限公司 | 轮式拖拉机 | RA1400 | 功率:140马力;驱动方式:两轮驱动 ;动力换挡、动力换向:否 ; | 驱动方式：两轮驱动；发动机标定功率（kw）：103；最小使用质量（kg）：3900（安全架）4100（驾驶室）；最小使用比质量（kg/kW）：37.9（安全架）39.8（驾驶室）； | 17500.0000 | 购机补贴(通用类) | T202200430511 | 2027/9/1 0:00:00 | 评阅通过 |  | FH22GW0181(安全框架)SZ22FH001K(驾驶室) | 洛阳西苑车辆与动力检验所有限公司(安全框架)湖北三智农业机械检测有限公司(驾驶室) | WJ2020GKKX003 | 河南省拖拉机柴油机产品质量监督检验中心
1115 | 农用动力机械 | 拖拉机 | 轮式拖拉机 | 100马力及以上两轮驱动拖拉机 | 洛阳瑞得拖拉机有限公司 | 轮式拖拉机 | RA1400-1 | 功率:140马力;驱动方式:两轮驱动 ;动力换挡、动力换向:否 ; | 驱动方式：两轮驱动；发动机标定功率（kw）：103；最小使用质量（kg）：3700（安全架）3900（驾驶室）；最小使用比质量（kg/kW）：35.9（安全架）37.9（驾驶室）； | 17500.0000 | 购机补贴(通用类) | T202200430511 | 2027/9/1 0:00:00 | 评阅通过 |  | FH22GW0181(安全框架)SZ22FH001K(驾驶室) | 洛阳西苑车辆与动力检验所有限公司(安全框架)湖北三智农业机械检测有限公司(驾驶室) | WJ2020GKKX003 | 河南省拖拉机柴油机产品质量监督检验中心
1116 | 农用动力机械 | 拖拉机 | 轮式拖拉机 | 100马力及以上两轮驱动拖拉机 | 洛阳瑞得拖拉机有限公司 | 轮式拖拉机 | RA1300 | 功率:130马力;驱动方式:两轮驱动 ;动力换挡、动力换向:否 ; | 驱动方式：两轮驱动；发动机标定功率（kw）：95.6；最小使用质量（kg）：3900（安全架）4100（驾驶室）；最小使用比质量（kg/kW）：40.8（安全架）42.9（驾驶室）； | 17500.0000 | 购机补贴(通用类) | T202200430511 | 2027/9/1 0:00:00 | 评阅通过 |  | FH22GW0181(安全框架)SZ22FH001K(驾驶室) | 洛阳西苑车辆与动力检验所有限公司(安全框架)湖北三智农业机械检测有限公司(驾驶室) | WJ2020GKKX003 | 河南省拖拉机柴油机产品质量监督检验中心
1117 | 农用动力机械 | 拖拉机 | 轮式拖拉机 | 100马力及以上两轮驱动拖拉机 | 洛阳瑞得拖拉机有限公司 | 轮式拖拉机 | RA1300-1 | 功率:130马力;驱动方式:两轮驱动 ;动力换挡、动力换向:否 ; | 驱动方式：两轮驱动；发动机标定功率（kw）：95.6；最小使用质量（kg）：3700（安全架）3900（驾驶室）；最小使用比质量（kg/kW）：38.7（安全架）40.8（驾驶室）； | 17500.0000 | 购机补贴(通用类) | T202200430511 | 2027/9/1 0:00:00 | 评阅通过 |  | FH22GW0181(安全框架)SZ22FH001K(驾驶室) | 洛阳西苑车辆与动力检验所有限公司(安全框架)湖北三智农业机械检测有限公司(驾驶室) | WJ2020GKKX003 | 河南省拖拉机柴油机产品质量监督检验中心
1118 | 农用动力机械 | 拖拉机 | 轮式拖拉机 | 30-40马力四轮驱动拖拉机 | 第一拖拉机股份有限公司 | 轮式拖拉机 | ME354-3 | 功率:35马力;驱动方式:四轮驱动 ;动力换挡、动力换向:否 ; | 功率：25.8（选装25.74）kW/35马力；驱动形式：四轮驱动；最小使用质量（kg）：1760（安全架）、1890（驾驶室） | 6000.0000 | 购机补贴(通用类) | 08020P10054R0M | 2025/12/19 0:00:00 | 评阅通过 |  | FH22GW0021、FH22GW0071、FH22GW0031、FH22GW0051、FH22GW0061、FH22GW0041、FH22GW0081 | 洛阳西苑车辆与动力检验所有限公司 | LT21GK0361 | 洛阳西苑车辆与动力检验所有限公司
1119 | 农用动力机械 | 拖拉机 | 轮式拖拉机 | 30-40马力四轮驱动拖拉机 | 第一拖拉机股份有限公司 | 轮式拖拉机 | ME304-3 | 功率:30马力;驱动方式:四轮驱动 ;动力换挡、动力换向:否 ; | 功率：22.1（选装22.06）kW/30马力；驱动形式：四轮驱动；最小使用质量（kg）：1760（安全架）、1890（驾驶室） | 6000.0000 | 购机补贴(通用类) | 08020P10054R0M | 2025/12/19 0:00:00 | 评阅通过 |  | FH22GW0021、FH22GW0071、FH22GW0031、FH22GW0051、FH22GW0061、FH22GW0041、FH22GW0081 | 洛阳西苑车辆与动力检验所有限公司 | LT21GK0361 | 洛阳西苑车辆与动力检验所有限公司
1120 | 农用动力机械 | 拖拉机 | 轮式拖拉机 | 30-40马力四轮驱动拖拉机 | 第一拖拉机股份有限公司 | 轮式拖拉机 | MC354-2 | 功率:35马力;驱动方式:四轮驱动 ;动力换挡、动力换向:否 ; | 功率：25.8（选装25.74）kW/35马力；驱动形式：四轮驱动；最小使用质量（kg）：1540（安全架）、1670（驾驶室） | 6000.0000 | 购机补贴(通用类) | 08020P10054R0M | 2025/12/19 0:00:00 | 评阅通过 |  | FH22GW0091、FH22GW0061 | 洛阳西苑车辆与动力检验所有限公司 | LT21GK0331 | 洛阳西苑车辆与动力检验所有限公司
1121 | 农用动力机械 | 拖拉机 | 轮式拖拉机 | 30-40马力四轮驱动拖拉机 | 第一拖拉机股份有限公司 | 轮式拖拉机 | MC304-2 | 功率:30马力;驱动方式:四轮驱动 ;动力换挡、动力换向:否 ; | 功率：22.1（选装22.06）kW/30马力；驱动形式：四轮驱动；最小使用质量（kg）：1540（安全架）、1670（驾驶室） | 6000.0000 | 购机补贴(通用类) | 08020P10054R0M | 2025/12/19 0:00:00 | 评阅通过 |  | FH22GW0091、FH22GW0061 | 洛阳西苑车辆与动力检验所有限公司 | LT21GK0331 | 洛阳西苑车辆与动力检验所有限公司
1122 | 农用动力机械 | 拖拉机 | 轮式拖拉机 | 40-50马力四轮驱动拖拉机 | 山东悍沃农业装备有限公司 | 轮式拖拉机 | M404-D | 功率:40马力;驱动方式:四轮驱动 ;动力换挡、动力换向:否 ; | 整机外廓尺寸（长×宽×高）：2860×1230×2150mm（安全框架顶）；轴距：1500mm；整机型式：4×4四轮驱动；标准配重：前0kg/后30kg；发动机标定功率：30.0kW；轮胎型号：前轮6.00-14/后轮9.5-24；最小使用质量：1400kg。 | 6550.0000 | 购机补贴(通用类) | T202232320066 | 2027/6/28 0:00:00 | 评阅通过 |  | WJ2021LFH08G | 河南省拖拉机柴油机产品质量监督检验中心 | WJ2020HKKX001 | 河南省拖拉机柴油机产品质量监督检验中心
1123 | 农用动力机械 | 拖拉机 | 轮式拖拉机 | 40-50马力四轮驱动拖拉机 | 江苏常发农业装备股份有限公司 | 轮式拖拉机 | CFA404 | 功率:40马力;驱动方式:四轮驱动 ;动力换挡、动力换向:否 ; | 整机型式：轮式；整机机架型式：无架；整机驱动型式：四驱；外廓尺寸（长×宽×高mm）：3510×1440×2500（至安全架顶）；轴距mm：1741；轮距（前轮/后轮mm）：前轮1150，后轮1000-1400，选装1200-1400；最小使用质量kg：1600；标准配重（前/后）kg：120/180；最小使用比质量kg/kw：54.2；档位数(前进/倒退)：9/3，选装9/9；主变速档位数：3；副变速档位数：3+1，选装3×（1+1）；发动机与离合器联结方式：直联式；起动方式：电启动；翻倾防护装置：安全框架；转向系型式：全液压；转向系转向操纵机构：方向盘；转向系转向机构型式：前轮转向；传动系箱体数量：2个；变速箱型式：机械平面组成式；主变速位置：在第2个箱体中；主变速箱换挡方式：机械有级档；副变速箱换挡方式：机械有级档；轮胎型号：前轮6.00-16、6.50-16，后轮9.5-24、11.2-24、9.5-24PR；轮胎数量（前/后）：2/2；配套动力型号：CF4B40T,制造商：江苏常发农业装备股份有限公司，气缸数：4缸，标定功率：29.5kw，标定转速：2400r/min，排放标准：第三阶段。 | 6550.0000 | 购机补贴(通用类) | T202132320453 | 2026/12/29 0:00:00 | 评阅通过 |  | FH21GW1431/FH21GW1441 | 国家拖拉机质量监督检验中心（洛阳西苑车辆与动力检验所有限公司） | 201701141 | 江苏省农业机械试验鉴定站
1124 | 农用动力机械 | 拖拉机 | 轮式拖拉机 | 40-50马力四轮驱动拖拉机 | 江苏常发农业装备股份有限公司 | 轮式拖拉机 | CFA454 | 功率:45马力;驱动方式:四轮驱动 ;动力换挡、动力换向:否 ; | 整机型式：轮式；整机机架型式：无架；整机驱动型式：四驱；外廓尺寸（长×宽×高mm）：3510×1440×2500（至安全架顶）；轴距mm：1741；轮距（前轮/后轮mm）：前轮1150，后轮1000-1400，选装1200-1400；最小使用质量kg：1600；标准配重（前/后）kg：120/180；最小使用比质量kg/kw：48.3；档位数(前进/倒退)：9/3，选装9/9；主变速档位数：3；副变速档位数：3+1，选装3×（1+1）；发动机与离合器联结方式：直联式；起动方式：电启动；翻倾防护装置：安全框架；转向系型式：全液压；转向系转向操纵机构：方向盘；转向系转向机构型式：前轮转向；传动系箱体数量：2个；变速箱型式：机械平面组成式；主变速位置：在第2个箱体中；主变速箱换挡方式：机械有级档；副变速箱换挡方式：机械有级档；轮胎型号：前轮6.00-16、6.50-16，后轮9.5-24、11.2-24、9.5-24PR；轮胎数量（前/后）：2/2；配套动力型号：CF4B45T-Z,制造商：江苏常发农业装备股份有限公司，气缸数：4缸，标定功率：33.1kw，标定转速：2400r/min，排放标准：第三阶段；选配：CF4B45T,制造商：江苏常发农业装备股份有限公司，气缸数：4缸，标定功率：33.1kw，标定转速：2400r/min，排放标准：第三阶段。 | 6550.0000 | 购机补贴(通用类) | T202132320453 | 2026/12/29 0:00:00 | 评阅通过 |  | FH21GW1431/FH21GW1441 | 国家拖拉机质量监督检验中心（洛阳西苑车辆与动力检验所有限公司） | 201701141 | 江苏省农业机械试验鉴定站
1125 | 农用动力机械 | 拖拉机 | 轮式拖拉机 | 40-50马力四轮驱动拖拉机 | 第一拖拉机股份有限公司 | 轮式拖拉机 | MC404-2 | 功率:40马力;驱动方式:四轮驱动 ;动力换挡、动力换向:否 ; | 功率：29.4（选装29.42、29.5）kW/40马力；驱动形式：四轮驱动；最小使用质量（kg）：1585（安全架）、1715（驾驶室） | 6550.0000 | 购机补贴(通用类) | 08020P10054R0M | 2025/12/19 0:00:00 | 评阅通过 |  | FH22GW0091、FH22GW0061 | 洛阳西苑车辆与动力检验所有限公司 | LT21GK0331 | 洛阳西苑车辆与动力检验所有限公司
1126 | 农用动力机械 | 拖拉机 | 轮式拖拉机 | 40-50马力四轮驱动拖拉机 | 第一拖拉机股份有限公司 | 轮式拖拉机 | MF454-5 | 功率:45马力;驱动方式:四轮驱动 ;动力换挡、动力换向:否 ; | 功率：33.1kW/45马力；驱动形式：四轮驱动；最小使用质量：2140（安全架）、2280（驾驶室） | 6550.0000 | 购机补贴(通用类) | 08020P10054R0M | 2025/12/19 0:00:00 | 评阅通过 |  | FH21GW2001、FH21GW1991 | 洛阳西苑车辆与动力检验所有限公司 | LT21GK0381 | 洛阳西苑车辆与动力检验所有限公司(国家拖拉机质量检验检测中心)
1127 | 农用动力机械 | 拖拉机 | 轮式拖拉机 | 40-50马力四轮驱动拖拉机 | 第一拖拉机股份有限公司 | 轮式拖拉机 | MF404-5 | 功率:40马力;驱动方式:四轮驱动 ;动力换挡、动力换向:否 ; | 功率：29.4（选装29.5、29.4、29.5）kW/40马力；驱动形式：四轮驱动；最小使用质量：2090（安全架）、2230（驾驶室） | 6550.0000 | 购机补贴(通用类) | 08020P10054R0M | 2025/12/19 0:00:00 | 评阅通过 |  | FH21GW2001、FH21GW1991 | 洛阳西苑车辆与动力检验所有限公司 | LT21GK0381 | 洛阳西苑车辆与动力检验所有限公司(国家拖拉机质量检验检测中心)
1128 | 农用动力机械 | 拖拉机 | 轮式拖拉机 | 40-50马力四轮驱动拖拉机 | 第一拖拉机股份有限公司 | 轮式拖拉机 | ME404-3 | 功率:40马力;驱动方式:四轮驱动 ;动力换挡、动力换向:否 ; | 功率：29.4（选装29.5、29.5、29.4、29.42）kW/40马力；驱动形式：四轮驱动；最小使用质量（kg）：1760（安全架）、1890（驾驶室） | 6550.0000 | 购机补贴(通用类) | 08020P10054R0M | 2025/12/19 0:00:00 | 评阅通过 |  | FH22GW0021、FH22GW0071、FH22GW0031、FH22GW0051、FH22GW0061、FH22GW0041、FH22GW0081 | 洛阳西苑车辆与动力检验所有限公司 | LT21GK0361 | 洛阳西苑车辆与动力检验所有限公司
1129 | 农用动力机械 | 拖拉机 | 轮式拖拉机 | 40-50马力四轮驱动拖拉机 | 第一拖拉机股份有限公司 | 轮式拖拉机 | MC404-F3 | 功率:40马力;驱动方式:四轮驱动 ;动力换挡、动力换向:否 ; | 功率：29.4kW/40马力；驱动形式：四轮驱动；最小使用质量（kg）：1600 | 6550.0000 | 购机补贴(通用类) | 08020P10054R0M | 2025/12/19 0:00:00 | 评阅通过 |  | FH22GW0111 | 洛阳西苑车辆与动力检验所有限公司（国家拖拉机质量检验检测中心) | LT21GK0321 | 洛阳西苑车辆与动力检验所有限公司（国家拖拉机质量检验检测中心)
1130 | 农用动力机械 | 拖拉机 | 轮式拖拉机 | 40-50马力四轮驱动拖拉机 | 第一拖拉机股份有限公司 | 轮式拖拉机 | MC454-F3 | 功率:45马力;驱动方式:四轮驱动 ;动力换挡、动力换向:否 ; | 功率：33.1kW/45马力；驱动形式：四轮驱动；最小使用质量（kg）：1600 | 6550.0000 | 购机补贴(通用类) | 08020P10054R0M | 2025/12/19 0:00:00 | 评阅通过 |  | FH22GW0111 | 洛阳西苑车辆与动力检验所有限公司（国家拖拉机质量检验检测中心) | LT21GK0321 | 洛阳西苑车辆与动力检验所有限公司（国家拖拉机质量检验检测中心)
1131 | 农用动力机械 | 拖拉机 | 轮式拖拉机 | 40-50马力四轮驱动拖拉机 | 山东悍沃农业装备有限公司 | 轮式拖拉机 | E404-B | 功率:40马力;驱动方式:四轮驱动 ;动力换挡、动力换向:否 ; | 整机外廓尺寸（长×宽×高）：3500×1500×2200mm（安全框架顶）；轴距：1840mm；整机型式：4×4四轮驱动；标准配重：前72kg/后56kg；发动机标定功率：30.0kW；轮胎型号：前轮7.50-16/后轮11.2-28；最小使用质量：1500kg。 | 6550.0000 | 购机补贴(通用类) | T202232320136 | 2027/8/30 0:00:00 | 评阅通过 |  | WJ2021LFH08G | 河南省拖拉机柴油机产品质量监督检验中心 | WJ2020GKKX004 | 河南省拖拉机柴油机产品质量监督检验中心
1132 | 农用动力机械 | 拖拉机 | 轮式拖拉机 | 40-50马力四轮驱动拖拉机 | 第一拖拉机股份有限公司 | 轮式拖拉机 | MC454-3 | 功率:45马力;驱动方式:四轮驱动 ;动力换挡、动力换向:否 ; | 功率：33.1kW/45马力；驱动形式：四轮驱动；最小使用质量（kg）：1710（安全架）、1850（驾驶室） | 6550.0000 | 购机补贴(通用类) | 08020P10054R0M | 2025/12/19 0:00:00 | 评阅通过 |  | FH22GW0091、FH22GW0061 | 洛阳西苑车辆与动力检验所有限公司 | LT21GK0321 | 洛阳西苑车辆与动力检验所有限公司
1133 | 农用动力机械 | 拖拉机 | 轮式拖拉机 | 50-60马力四轮驱动拖拉机 | 常州东风农机集团有限公司 | 轮式拖拉机 | DF504-D1 | 功率:50马力;驱动方式:四轮驱动 ;动力换挡、动力换向:否 ; | 驱动轮数：四轮驱动；发动机标定功率（kW）：36.8；发动机与离合器联接方式：直联式 | 7750.0000 | 购机补贴(通用类) | T202232320049 | 2027/5/29 0:00:00 | 评阅通过 |  | FH22GW0141 | 洛阳西苑车辆与动力检验所有限公司（国家拖拉机质量检验检测中心） | YH2021WJ01223 | 江苏沿海农业机械检测有限公司
1134 | 农用动力机械 | 拖拉机 | 轮式拖拉机 | 50-60马力四轮驱动拖拉机 | 山东五征集团有限公司 | 轮式拖拉机 | NS504 | 功率:50马力;驱动方式:四轮驱动 ;动力换挡、动力换向:否 ; | 功率：50马力；整机驱动型式：四驱；外廓尺寸（长×宽×高及部位）：3470×1500×2499mm（安全架顶）、3635×1500×2570mm（驾驶室顶部）；离合器壳体前端面至后驱动轴轴心线的水平距离：1130mm；最小使用质量：1680kg（安全架）、1950kg（驾驶室）；翻倾防护装置：安全框架、简易驾驶室；转向系型式：全液压；变速箱（器）型式：机械平面组成式；主变速换挡方式：机械有级档；副变速换挡方式：机械有级档；悬挂装置型式：后置三点悬挂 | 7750.0000 | 购机补贴(通用类) | T201900370884 | 2024/12/30 0:00:00 | 评阅通过 |  | NW201907048；NW201907004；NW202002032；NW202010031 | 山东省农业机械科学研究院产品质量检测中心；山东省农业机械科学研究院产品质量检测中心；山东省农业机械科学研究院产品质量检测中心；山东省农业机械科学研究院产品质量检测中心 | No201701063 | 江苏省农业机械试验鉴定站
1135 | 农用动力机械 | 拖拉机 | 轮式拖拉机 | 50-60马力四轮驱动拖拉机 | 日照市弘旭机械制造有限公司 | 轮式拖拉机 | HX504-A | 功率:50马力;驱动方式:四轮驱动 ;动力换挡、动力换向:否 ; | 功率：36.8KW（50马力）；型式：四轮驱动；整机外廓尺寸(长×宽×高及部位)mm:3540×1470×2340（安全架顶）；轴距:1830mm；常用轮距(前轮/后轮):1200/1180mm；最小使用质量:1780kg；标准配重（前/后）：72/44kg； 档位数：前进/倒退/爬行：8/2；主变速器档位数：4+1；副变速器档位数:2;最小使用比质量：48.37kg/kW；离合器壳体前端面至后驱动轴轴心线的水平距离：1040mm；变速箱齿轮副轴孔中心距：80.5mm | 7750.0000 | 购机补贴(通用类) | T202100431055 | 2026/11/2 0:00:00 | 评阅通过 |  | 安全架：NW202103070 | 山东省农业机械科学研究院产品质量检测中心 | WT202007024 | 黑龙江省彤廷质检技术有限公司
1136 | 农用动力机械 | 拖拉机 | 轮式拖拉机 | 50-60马力四轮驱动拖拉机 | 日照市弘旭机械制造有限公司 | 轮式拖拉机 | HX504-B | 功率:50马力;驱动方式:四轮驱动 ;动力换挡、动力换向:否 ; | 功率：36.8KW（50马力）；型式：四轮驱动；整机外廓尺寸(长×宽×高及部位)mm:3485×1500×2265（安全框架顶部）；轴距:1850mm；常用轮距(前轮/后轮):1200/1200mm；最小使用质量:1900kg；标准配重（前/后）：72/60kg； 档位数：前进/倒退/爬行：8/2；主变速器档位数：4+1；副变速器档位数:2;最小使用比质量：51.63kg/kW；离合器壳体前端面至后驱动轴轴心线的水平距离：1070mm；变速箱齿轮副轴孔中心距：80.5mm；选装配置：简易驾驶室；整机外廓尺寸(长×宽×高及部位)mm:3525×1555×2500（驾驶室顶部）；最小使用质量：2020kg；最小使用比质量：54.89kg/kW | 7750.0000 | 购机补贴(通用类) | T202100431054 | 2026/11/2 0:00:00 | 评阅通过 |  | 安全架：NW202103070/驾驶室：NW202108032 | 山东省农业机械科学研究院产品质量检测中心 | NW202006066 | 山东省农业机械科学研究院产品质量检测中心
1137 | 农用动力机械 | 拖拉机 | 轮式拖拉机 | 50-60马力四轮驱动拖拉机 | 潍坊华博农业装备有限公司 | 轮式拖拉机 | NF504 | 功率:50马力;驱动方式:四轮驱动 ;动力换挡、动力换向:否 ; | 功率：50马力；驱动型式：四轮驱动 | 7750.0000 | 购机补贴(通用类) | T202242420026 | 2027/3/23 0:00:00 | 评阅通过 |  | NW202107007/NW202107008 | 山东省农业机械科学研究院产品质量检测中心 | HB21SJ0062K | 湖北三智农业机械检测有限公司
1138 | 农用动力机械 | 拖拉机 | 轮式拖拉机 | 50-60马力四轮驱动拖拉机 | 潍坊华博农业装备有限公司 | 轮式拖拉机 | NF504-1 | 功率:50马力;驱动方式:四轮驱动 ;动力换挡、动力换向:否 ; | 功率：50马力；驱动型式：四轮驱动 | 7750.0000 | 购机补贴(通用类) | T202242420026 | 2027/3/23 0:00:00 | 评阅通过 |  | NW202107007/NW202107008 | 山东省农业机械科学研究院产品质量检测中心 | HB21SJ0062K | 湖北三智农业机械检测有限公司
1139 | 农用动力机械 | 拖拉机 | 轮式拖拉机 | 50-60马力四轮驱动拖拉机 | 潍坊华博农业装备有限公司 | 轮式拖拉机 | NH504 | 功率:50马力;驱动方式:四轮驱动 ;动力换挡、动力换向:否 ; | 功率：50马力；驱动型式：四轮驱动 | 7750.0000 | 购机补贴(通用类) | T202242420027 | 2027/3/23 0:00:00 | 评阅通过 |  | WJ2021GFH006 | 河南省拖拉机柴油机产品质量监督检验中心 | HB21SJ0063K | 湖北三智农业机械检测有限公司
1140 | 农用动力机械 | 拖拉机 | 轮式拖拉机 | 50-60马力四轮驱动拖拉机 | 潍坊华博农业装备有限公司 | 轮式拖拉机 | NH504-1 | 功率:50马力;驱动方式:四轮驱动 ;动力换挡、动力换向:否 ; | 功率：50马力；驱动型式：四轮驱动 | 7750.0000 | 购机补贴(通用类) | T202242420027 | 2027/3/23 0:00:00 | 评阅通过 |  | WJ2021GFH006 | 河南省拖拉机柴油机产品质量监督检验中心 | HB21SJ0063K | 湖北三智农业机械检测有限公司
1141 | 农用动力机械 | 拖拉机 | 轮式拖拉机 | 50-60马力四轮驱动拖拉机 | 山东瑞田智能科技有限公司 | 轮式拖拉机 | RT504 | 功率:50马力;驱动方式:四轮驱动 ;动力换挡、动力换向:否 ; | 驱动型式：四轮驱动；外廓尺寸(长x宽x高及部位)(mm）：3580×1560×2500（安全架顶部）；最小使用质量(kg)：1700；功率(kW)：36.8；最小使用比质量(kg/kW)：46.20； 选装配副变速最小使用质量(kg)：1702；选装配副变速最小使用比质量(kg/kW)：46.25；PTO转速(r/min)：540/720 | 7750.0000 | 购机补贴(通用类) | T202200430093 | 2027/4/10 0:00:00 | 评阅通过 |  | WJ2021EFH014 | 河南省拖拉机柴油机产品质量监督检验中心 | （2021）2240021 | 潍坊市产品质量检验所
1142 | 农用动力机械 | 拖拉机 | 轮式拖拉机 | 50-60马力四轮驱动拖拉机 | 江苏悦达智能农业装备有限公司 | 轮式拖拉机 | YBX504 | 功率:50马力;驱动方式:四轮驱动 ;动力换挡、动力换向:否 ; | 发动机功率：36.8千瓦(50马力）；国三排放；四轮驱动；整机最小使用质量 kg：1485，最小使用比质量kg/kW：40.35；前进/倒退：8/2,主变速档位:：4+1，副变速档位：2；整机外廓尺寸(长×宽×高) mm：3290×1250×2170 ；整机轴距或履带接地长 mm ：1840 ；整机常用轮距(前轮/后轮)或轨距 mm ：1050/1050 ；整机最小离地间隙 mm：330 ；整机标准配重(前/后) kg： 48/140。 | 7750.0000 | 购机补贴(通用类) | T201932320096 | 2024/12/30 0:00:00 | 评阅通过 |  | FH19GW1551 | 国家拖拉机质量监督检验中心 | YH2019WJ01173 | 江苏沿海农业机械检测有限公司
1143 | 农用动力机械 | 拖拉机 | 轮式拖拉机 | 50-60马力四轮驱动拖拉机 | 江苏悦达智能农业装备有限公司 | 轮式拖拉机 | YBX504D | 功率:50马力;驱动方式:四轮驱动 ;动力换挡、动力换向:否 ; | 发动机功率：36.8千瓦（50马力）；国三排放；园艺用途四轮驱动拖拉机；整机最小使用质量 kg：1460；最小使用比质量kg/kW：39.67；外廓尺寸(长×宽×高)mm：3185×1250×2120；前进8个挡倒退2个挡；直联式干式单作用,液压转向；动力输出轴后置非独立式,整机轴距或履带接地长 mm： 1840；整机轮距(前轮/后轮)或轨距 mm： 前轮：950～1150/后轮：970～1100；整机最小离地间隙 mm ：230；整机标准配重(前/后) kg ：0/100。 | 7750.0000 | 购机补贴(通用类) | T201932320097 | 2024/12/30 0:00:00 | 评阅通过 |  | FH19GW1551 | 国家拖拉机质量监督检验中心 | YH2019WJ01174 | 江苏沿海农业机械检测有限公司
1144 | 农用动力机械 | 拖拉机 | 轮式拖拉机 | 50-60马力四轮驱动拖拉机 | 江苏悦达智能农业装备有限公司 | 轮式拖拉机 | YCX504D | 功率:50马力;驱动方式:四轮驱动 ;动力换挡、动力换向:否 ; | 发动机功率：36.8千瓦(50马力）；国三排放；四轮驱动；整机最小使用质量 kg：1400；最小使用比质量kg/kW：38.04；前进8个挡倒退2个挡；直联式干式单作用；动力输出轴后置非独立式；外廓尺寸(长×宽×高)mm：2880×1250×2120；整机轴距或履带接地长 mm：1536；整机轮距(前轮/后轮)或轨距 mm： 前轮：950～1150/后轮：850～1050；整机最小离地间隙 mm： 200；整机标准配重(前/后) kg： 0/100。 | 7750.0000 | 购机补贴(通用类) | T201932320095 | 2024/12/30 0:00:00 | 评阅通过 |  | FH19GW1551 | 国家拖拉机质量监督检验中心 | YH2019WJ01175 | 江苏沿海农业机械检测有限公司
1145 | 农用动力机械 | 拖拉机 | 轮式拖拉机 | 50-60马力四轮驱动拖拉机 | 山东萨丁重工有限公司 | 轮式拖拉机 | SD504-E | 功率:50马力;驱动方式:四轮驱动 ;动力换挡、动力换向:否 ; | 整机型式：轮式；整机机架型式：无架；整机驱动型式：四轮驱动；整机用途：一般用途；外廓尺寸(长×宽×高)：3600×1530×2420mm；轴距或履带接地长：1790mm；常用轮距(前轮/后轮)或轨距：1300/1240mm；整机最小离地间隙：350mm；最小使用质量：1470kg；整机标准配重(前/后)：48/56kg ；整机最小使用比质量：39.95kg/kW；档位数(前进/倒退)：8+2；整机发动机与主离合器联接方式：直联。 | 7750.0000 | 购机补贴(通用类) | T202200340032 | 2027/4/10 0:00:00 | 评阅通过 |  | NW202108035 | 山东省农业机械科学研究院产品质量检测中心 | CY20210002K | 国优众信检测科技（山东）有限公司
1146 | 农用动力机械 | 拖拉机 | 轮式拖拉机 | 50-60马力四轮驱动拖拉机 | 几何重工（山东）有限公司 | 轮式拖拉机 | JH504-E | 功率:50马力;驱动方式:四轮驱动 ;动力换挡、动力换向:否 ; | 整机型式：轮式；整机机架型式：无架；整机驱动型式：四轮驱动；整机用途：一般用途；外廓尺寸(长×宽×高)：3450×1530×2420（安全架顶）；轴距或履带接地长：1790mm；常用轮距(前轮/后轮)或轨距：1300/1240mm；整机最小离地间隙：350mm（牵引框底部）；最小使用质量：1470kg；整机标准配重(前/后)：48/56kg ；整机最小使用比质量：39.95kg/kW（安全架）；档位数(前进/倒退)：8/2；整机发动机与主离合器联接方式：直联。 | 7750.0000 | 购机补贴(通用类) | T202200340035 | 2027/4/10 0:00:00 | 评阅通过 |  | NW202108037 | 山东省农业机械科学研究院产品质量检测中心 | GY20210003K | 国优众信检测科技（山东）有限公司
1147 | 农用动力机械 | 拖拉机 | 轮式拖拉机 | 50-60马力四轮驱动拖拉机 | 盐城市奔牛拖拉机有限公司 | 轮式拖拉机 | YBA504 | 功率:50马力;驱动方式:四轮驱动 ;动力换挡、动力换向:否 ; | 外廓尺寸(长×宽×高)：3530×1630×2570(安全架顶)；轴距：1940；常用轮距(前轮/后轮)：1300/1300；最小离地间隙及部位：415（前桥下沿）；最小使用质量：1900（安全架）；最小使用比质量：51.63（安全架）；标准配重(前/后)：55/56；档位数(前进/倒退)：8/2；主变速档位数：4+1；副变速档位数：2；发动机与离合器联接方式：直联；翻倾防护装置（驾驶室或安全框架）型号、型式及生产商：YB904.46.001、安全框架、盐城市奔牛拖拉机有限公司；空气滤清器型号及型式：YKQ1830V干式；排气管消声腔外形尺寸：φ125×620；转向系型式：全液压；传动系变速箱型式：机械平面组成式；主变速箱换档方式：机械有级挡；副变速箱换档方式：机械有级挡；轮胎型号(前轮/后轮)：8.3-20/11-32；配套动力型号：YN4H050-30CR；制造商：昆明云内动力股份有限公司；气缸数：4;标定功率(kW)：36.8；标定转速（r/min）：2400；排放标准：第3阶段。选配一：轮胎型号：7.5-16/11.2-24；选配二：选装翻倾防护装置安全框架型号：YB704.46.001；选装翻倾防护装置安全框架型式：安全框架；选配翻倾防护装置驾驶室生产厂：盐城市奔牛拖拉机有限公司；选装翻倾防护装置安全框架整机外廓尺寸(长×宽×高及部位)：3530×1430×2570(安全架顶)；选装翻倾防护装置安全框架常用轮距(前轮/后轮)：1000/1000；选装翻倾防护装置安全框架轮距(前轮/后轮)：1000、1100/1000、1100；选装翻倾防护装置安全框架最小使用质量：1900（安全架）；选装翻倾防护装置安全框架最小使用比质量：51.63（安全架）。 | 7750.0000 | 购机补贴(通用类) | T202232320001 | 2027/1/25 0:00:00 | 评阅通过 |  | SAM2021055/SAM2021054 | 南京赛姆认证科技发展有限公司 | YH2021WJ01071 | 江苏沿海农业机械检测有限公司
1148 | 农用动力机械 | 拖拉机 | 轮式拖拉机 | 50-60马力四轮驱动拖拉机 | 广西合浦县惠来宝机械制造有限公司 | 轮式拖拉机 | HL504 | 功率:50马力;驱动方式:四轮驱动 ;动力换挡、动力换向:否 ; | 配置直列、水冷、四冲程、自然吸气的玉柴50马力国三发动机；干式空气滤清器；液压悬挂系统型式为分置式后置三点悬挂1类 | 7750.0000 | 购机补贴(通用类) | T201900430042 | 2024/10/22 0:00:00 | 评阅通过 |  | FH19GW0231 | 国家拖拉机质量监督检验中心 | LT18GK0141 | 国家拖拉机质量监督检验中心
1149 | 农用动力机械 | 拖拉机 | 轮式拖拉机 | 50-60马力四轮驱动拖拉机 | 北京弗雷森拖拉机有限公司 | 轮式拖拉机 | FS-554 | 功率:55马力;驱动方式:四轮驱动 ;动力换挡、动力换向:否 ; | 外廓尺寸：4050*1620*2570(mm)；驱动形式：四轮驱动；标定功率：40.5kW；发动机型号YCD4R23T8-55；档位数：前进12/倒退12；前后轮胎：8.3-20/12.4-28,轴距：2050mm,轮距（前轮/后轮）或轨距：1280/1300（mm），最小离地间隙：310mm,最小使用质量kg：2368 | 7750.0000 | 购机补贴(通用类) | T202100411842 | 2026/12/30 0:00:00 | 评阅通过 |  | 2011QT2075 | 农业部农业机械试验鉴定总站 | 2009KSS030 | 河南省农业机械试验鉴定站
1150 | 农用动力机械 | 拖拉机 | 轮式拖拉机 | 50-60马力四轮驱动拖拉机 | 山东悍沃农业装备有限公司 | 轮式拖拉机 | M504-D | 功率:50马力;驱动方式:四轮驱动 ;动力换挡、动力换向:否 ; | 整机外廓尺寸（长×宽×高）：2860×1230×2150mm（安全框架顶）；轴距：1500mm；整机型式：4×4四轮驱动；标准配重：前0kg/后30kg；发动机标定功率：36.8kW；轮胎型号：前轮6.00-14/后轮9.5-24；最小使用质量：1436kg。 | 7750.0000 | 购机补贴(通用类) | T202232320066 | 2027/6/28 0:00:00 | 评阅通过 |  | WJ2021LFH08G | 河南省拖拉机柴油机产品质量监督检验中心 | WJ2020HKKX001 | 河南省拖拉机柴油机产品质量监督检验中心
1151 | 农用动力机械 | 拖拉机 | 轮式拖拉机 | 50-60马力四轮驱动拖拉机 | 潍坊市昱坤农业机械有限公司 | 轮式拖拉机 | YK504-B | 功率:50马力;驱动方式:四轮驱动 ;动力换挡、动力换向:否 ; | 驱动型式：四轮驱动；外廓尺寸(长x宽x高及部位)(mm）：3500×1500×2300(安全架)，3500×1500×2520（至驾驶室顶）；最小使用质量(kg）：1680（安全架），1930（驾驶室）；功率(kW)：36.8；最小使用比质量(kg/kW)：45.65（安全架），52.45（驾驶室）；PTO转速(r/min)：540/720； | 7750.0000 | 购机补贴(通用类) | T202000220149 | 2025/7/5 0:00:00 | 评阅通过 |  | WJ2020AFH006/WJ2021CFH017/WJ2021LFH016 | 河南省拖拉机柴油机产品质量监督检验中心 | (2020) 2240033 | 潍坊市产品质量检验所
1152 | 农用动力机械 | 拖拉机 | 轮式拖拉机 | 50-60马力四轮驱动拖拉机 | 常州东风农机集团有限公司 | 轮式拖拉机 | DF504-MA | 功率:50马力;驱动方式:四轮驱动 ;动力换挡、动力换向:否 ; | 驱动轮数：四轮驱动；发动机标定功率（kW）：36.8；发动机与离合器联接方式：直联式 | 7750.0000 | 购机补贴(通用类) | T202232320055 | 2027/6/16 0:00:00 | 评阅通过 |  | FH22GW0141 | 国家拖拉机质量监督检验中心（洛阳西苑车辆与动力检测所有限公司） | YH2021WJ01235 | 江苏沿海农业机械检测有限公司
1153 | 农用动力机械 | 拖拉机 | 轮式拖拉机 | 50-60马力四轮驱动拖拉机 | 现：潍柴雷沃重工股份有限公司（原：雷沃重工股份有限公司） | 轮式拖拉机 | M504-3A | 功率:50马力;驱动方式:四轮驱动 ;动力换挡、动力换向:否 ; | 驱动方式：四轮驱动；功率（kw）：36.8kW；最小使用比质量：66.4kg/kW | 7750.0000 | 购机补贴(通用类) | T202237370092 | 2027/7/4 0:00:00 | 评阅通过 |  | NW202110022 NW202110021 | 山东省农业机械科学研究院产品质量检测中心 山东省农业机械科学研究院产品质量检测中心 | NJJC2021040903 | 山东宝鼎农业机械检测有限公司
1154 | 农用动力机械 | 拖拉机 | 轮式拖拉机 | 50-60马力四轮驱动拖拉机 | 盐城市奔牛拖拉机有限公司 | 轮式拖拉机 | YBC504 | 功率:50马力;驱动方式:四轮驱动 ;动力换挡、动力换向:否 ; | 外廓尺寸(长×宽×高)：3570×1500×2260(安全架顶)；轴距：1920；常用轮距(前轮/后轮)：1300/1300；最小离地间隙及部位：320（前桥下沿）；最小使用质量：1650（安全架）；最小使用比质量：44.84（安全架）；标准配重(前/后)：45/56；档位数(前进/倒退)：8/2；主变速档位数：4+1；副变速档位数：2；发动机与离合器联接方式：直联；翻倾防护装置（驾驶室或安全框架）型号、型式及生产商：YB904.46.001、安全框架、盐城市奔牛拖拉机有限公司；空气滤清器型号及型式：KY250A湿式；排气管消声腔外形尺寸：φ115×600；转向系型式：全液压；传动系变速箱型式：机械平面组成式；主变速箱换档方式：机械有级挡；副变速箱换档方式：机械有级挡；轮胎型号(前轮/后轮)：6.5-16/9.5-24；配套动力型号：SD4DW3D；制造商：江苏四达动力机械集团有限公司；气缸数：4;标定功率(kW)：36.8；标定转速（r/min）：2400；排放标准：第3阶段。选配一：轮胎型号：6.00-12/9.5-20；选配二：选配翻倾防护装置驾驶室型号：YB704.46.001，选配翻倾防护装置驾驶室生产厂：盐城市奔牛拖拉机有限公司；选配翻倾防护装置驾驶室型式：安全框架；选配翻倾防护装置驾驶室整机外廓尺寸(长×宽×高及部位)：3570×1200×2260(安全架顶)；选配翻倾防护装置驾驶室最小使用质量： 1650（安全架）；选配翻倾防护装置驾驶室最小使用比质量： 44.84（安全架）。 | 7750.0000 | 购机补贴(通用类) | T202232320060 | 2027/6/28 0:00:00 | 评阅通过 |  | SAM2021055/SAM2021054 | 南京赛姆认证科技发展有限公司 | YH2021WJ01072 | 江苏沿海农业机械检测有限公司
1155 | 农用动力机械 | 拖拉机 | 轮式拖拉机 | 50-60马力四轮驱动拖拉机 | 道依茨法尔机械有限公司 | 轮式拖拉机 | CD504-N | 功率:50马力;驱动方式:四轮驱动 ;动力换挡、动力换向:否 ; | 整机驱动型式：四驱；发动机标定功率（kW）：36.8；最小使用质量（kg）：1930；最小使用比质量（kg/kw）:52.45；排放标准：第三阶段。 | 7750.0000 | 购机补贴(通用类) | T202200370070 | 2027/4/10 0:00:00 | 评阅通过 |  | FH21GW1551 | 国家拖拉机质量监督检验中心（洛阳西苑车辆与动力检验所有限公司） | WT202008013 | 黑龙江省彤廷质检技术有限公司
1156 | 农用动力机械 | 拖拉机 | 轮式拖拉机 | 50-60马力四轮驱动拖拉机 | 道依茨法尔机械有限公司 | 轮式拖拉机 | CD504 | 功率:50马力;驱动方式:四轮驱动 ;动力换挡、动力换向:否 ; | 整机驱动型式：四驱；发动机标定功率（kW）：36.8；最小使用质量（kg）：2415（安全框架）、2615（简易驾驶室）；最小使用质量/配套发动机标定功率（kg/kw）:65.63（安全框架）、71.06（简易驾驶室）；排放标准：第三阶段。 | 7750.0000 | 购机补贴(通用类) | T202200370070 | 2027/4/10 0:00:00 | 评阅通过 |  | FH21GW1701/FH21GW1691 | 国家拖拉机质量监督检验中心（洛阳西苑车辆与动力检验所有限公司）/国家拖拉机质量监督检验中心（洛阳西苑车辆与动力检验所有限公司） | WT202008013 | 黑龙江省彤廷质检技术有限公司
1157 | 农用动力机械 | 拖拉机 | 轮式拖拉机 | 50-60马力四轮驱动拖拉机 | 第一拖拉机股份有限公司 | 轮式拖拉机 | MC504-3 | 功率:50马力;驱动方式:四轮驱动 ;动力换挡、动力换向:否 ; | 功率：36.8kW/50马力；驱动形式：四轮驱动；最小使用质量（kg）：1710（安全架）、1850（驾驶室） | 7750.0000 | 购机补贴(通用类) | 08020P10054R0M | 2025/12/19 0:00:00 | 评阅通过 |  | FH22GW0091、FH22GW0061 | 洛阳西苑车辆与动力检验所有限公司 | LT21GK0321 | 洛阳西苑车辆与动力检验所有限公司
1158 | 农用动力机械 | 拖拉机 | 轮式拖拉机 | 50-60马力四轮驱动拖拉机 | 天津拖拉机制造有限公司 | 轮式拖拉机 | TRL504 | 功率:50马力;驱动方式:四轮驱动 ;动力换挡、动力换向:否 ; | 1.整机型式：轮式；2.整机驱动型式：四驱；3.整机外廓尺寸（长×宽×高及部位）mm: 4010×1750×2745防翻架顶部；4.轴距mm:2015；5.最小使用质量kg:2450；6.标准配重（前/后）kg：180/180；7.最小使用比质量Kg/kw：66.58；8.主变速挡位数：4；9.发动机与主离合器联接方式：直联；10.发动机结构型式：直列、直喷、水冷、四冲程；11.发动机标定功率kw：36.8；12.轮胎型号（前轮/后轮）：9.5-24/14.9-30；13.选装翻倾防护装置型式：简易驾驶室；整机外廓尺寸(长×宽×高及部位)mm：4070×1650×2780（驾驶室顶部）；14.选装配置简易驾驶室最小使用质量kg：2735；15.选装配置简易驾驶室最小使用比质量kg/kW：74.32 | 7750.0000 | 购机补贴(通用类) | T202243430061 | 2027/8/17 0:00:00 | 评阅通过 |  | WJ2022FFH02G和WJ2022FFH01G | 河南省拖拉机柴油机产品质量监督检验中心 | WT202105011 | 黑龙江省彤廷质检技术有限公司
1159 | 农用动力机械 | 拖拉机 | 轮式拖拉机 | 50-60马力四轮驱动拖拉机 | 山东山拖凯泰农业装备有限公司 | 轮式拖拉机 | 504-E | 功率:50马力;驱动方式:四轮驱动 ;动力换挡、动力换向:否 ; | 型式：轮式；机架型式：无架；用途：一般用途；外廓尺寸(长×宽×高): 3565×1595×2395（安全架）mm,3600×1800×2450（变更后选装驾驶室顶部）mm；驱动型式:四驱；功率:50马力；轴距:1860MM；最小离地间隙及部位：300 mm（前桥底部）；轮距（前轮/后轮）：1200、1285/1200～1430mm；最小使用质量:1790 kg，1890kg（变更后选装驾驶室）；标准配重质量(前/后)：64/92 KG；最小使用比质量（kg/kw）：48.6，51.4（变更后选装驾驶室）；档位数(前进/倒退):8/2；变速箱型式:机械平面组成式；主变速档位数：4+1；副变速档位数：2；翻倾防护装置（驾驶室或安全框架）:型号KT1204A.46B.010，安全框架，型号KT1004A.45N.010,简易驾驶室；轮胎型号（前轮/后轮）：7.50-16/12.4-28， 选装件轮胎型号（前轮/后轮）6.50-16、6.00-16/12.4-24、11.2-24、11.2-20 | 7750.0000 | 购机补贴(通用类) | T202000370238 | 2025/7/5 0:00:00 | 评阅通过 |  | NW201909060-X01/NW201909058-X02 | 山东省农业机械科学研究院产品质量检测中心 | W201502028-Ⅱ | 山东省农业机械产品质量监督检验站
1160 | 农用动力机械 | 拖拉机 | 轮式拖拉机 | 50-60马力四轮驱动拖拉机 | 道依茨法尔机械有限公司 | 轮式拖拉机 | CD554 | 功率:55马力;驱动方式:四轮驱动 ;动力换挡、动力换向:否 ; | 整机驱动型式：四驱；发动机标定功率（kW）：40.5；最小使用质量（kg）：2545（安全框架）、2745（简易驾驶室）；最小使用质量/配套发动机标定功率（kg/kw）:62.84（安全框架）、67.78（简易驾驶室）；排放标准：第三阶段。 | 7750.0000 | 购机补贴(通用类) | T202200370070 | 2027/4/10 0:00:00 | 评阅通过 |  | FH21GW1701/FH21GW1691 | 国家拖拉机质量监督检验中心（洛阳西苑车辆与动力检验所有限公司）/国家拖拉机质量监督检验中心（洛阳西苑车辆与动力检验所有限公司） | WT202008013 | 黑龙江省彤廷质检技术有限公司
1161 | 农用动力机械 | 拖拉机 | 轮式拖拉机 | 50-60马力四轮驱动拖拉机 | 山东悍沃农业装备有限公司 | 轮式拖拉机 | E504-B | 功率:50马力;驱动方式:四轮驱动 ;动力换挡、动力换向:否 ; | 整机外廓尺寸（长×宽×高）：3500×1500×2250mm（安全框架顶）；轴距：1840mm；整机型式：4×4四轮驱动；标准配重：前72kg/后56kg；发动机标定功率：36.8kW；轮胎型号：前轮8.3-20/后轮12.4-28；最小使用质量：1600kg。 | 7750.0000 | 购机补贴(通用类) | T202232320136 | 2027/8/30 0:00:00 | 评阅通过 |  | WJ2021LFH08G | 河南省拖拉机柴油机产品质量监督检验中心 | WJ2020GKKX004 | 河南省拖拉机柴油机产品质量监督检验中心
1162 | 农用动力机械 | 拖拉机 | 轮式拖拉机 | 50-60马力四轮驱动拖拉机 | 山东悍沃农业装备有限公司 | 轮式拖拉机 | E504-B1 | 功率:50马力;驱动方式:四轮驱动 ;动力换挡、动力换向:否 ; | 整机外廓尺寸（长×宽×高）：3500×1500×2250mm（安全框架顶）；轴距：1840mm；整机型式：4×4四轮驱动；标准配重：前72kg/后56kg；发动机标定功率：36.8kW；轮胎型号：前轮8.3-20/后轮12.4-28；最小使用质量：1600kg。 | 7750.0000 | 购机补贴(通用类) | T202232320136 | 2027/8/30 0:00:00 | 评阅通过 |  | WJ2021LFH08G | 河南省拖拉机柴油机产品质量监督检验中心 | WJ2020GKKX004 | 河南省拖拉机柴油机产品质量监督检验中心
1163 | 农用动力机械 | 拖拉机 | 轮式拖拉机 | 50-60马力四轮驱动拖拉机 | 山东盛禾重工有限公司 | 轮式拖拉机 | J504-C | 功率:50马力;驱动方式:四轮驱动 ;动力换挡、动力换向:否 ; | 50马力，四驱，安全架配置最小使用比质量49.5kg/kW，驾驶室配置最小使用比质量53.0kg/kW，安全架配置最小使用质量：1820kg，驾驶室配置最小使用质量：1950kg，配套动力型号：YN4H055-30VE;制造商：山东云内动力有限责任公司；气缸数：4；标定功率:36.8kW;标定转速2400r/min；排放标准：GB 20891-2014《非道路移动机械用柴油机排气污染物排放限值及测量方法（中国第三、四阶段）》第三阶段 | 7750.0000 | 购机补贴(通用类) | T202237370249 | 2027/9/5 0:00:00 | 评阅通过 |  | 安全架报告编号：NW202112009 驾驶室报告编号：NW202112008 | 安全架报告检测机构：山东省农业机械科学研究院产品质量检测中心 驾驶室报告检测机构：山东省农业机械科学研究院产品质量检测中心 | GY20210016K | 国优众信检测科技（山东）有限公司
1164 | 农用动力机械 | 拖拉机 | 轮式拖拉机 | 50-60马力四轮驱动拖拉机 | 山东上拖农业装备有限公司 | 轮式拖拉机 | ST504-E | 功率:50马力;驱动方式:四轮驱动 ;动力换挡、动力换向:否 ; | 外廓尺寸（长×宽×高）（mm）：3560×1540×2360（安全架顶部）；驱动型式：四轮驱动；功率（KW）：36.8KW；发动机型号及制造商：YN4H055-30VE，山东云内动力有限责任公司；排放标准：第三阶段；轴距（mm）：1835；最小使用质量（kg）：1810；最小使用比质量：49.18kg/KW；标准配重（前/后）（kg）：48/56；挡位数：8+2；是否有驾驶室或安全架：安全架 | 7750.0000 | 购机补贴(通用类) | T202200620528 | 2027/9/1 0:00:00 | 评阅通过 |  | NW202111014-X02 | 山东省农业机械科学研究院产品质量检测中心 | GY20210004K | 国优众信检测科技（山东）有限公司
1165 | 农用动力机械 | 拖拉机 | 轮式拖拉机 | 50-60马力四轮驱动拖拉机 | 山东悍沃农业装备有限公司 | 轮式拖拉机 | 704-B | 功率:50马力;驱动方式:四轮驱动 ;动力换挡、动力换向:否 ; | 整机外廓尺寸（长×宽×高）：4000×1900×2700mm（安全架顶部）/4000×1900×2750mm（驾驶室顶部）；轴距：2050mm；整机型式：4×4四轮驱动；标准配重：前112kg/后64kg；发动机标定功率：51.5kW；轮胎型号：前轮9.5-24/后轮14.9-30；最小使用质量：2620kg（安全架）/2850kg（驾驶室）。 | 7750.0000 | 购机补贴(通用类) | T202232320137 | 2027/8/30 0:00:00 | 评阅通过 |  | WJ2022EFH11G/WJ2022EFH10G | 河南省拖拉机柴油机产品质量监督检验中心/河南省拖拉机柴油机产品质量监督检验中心 | YH2019WJ01026 | 江苏沿海农业机械检测有限公司
1166 | 农用动力机械 | 拖拉机 | 轮式拖拉机 | 50-60马力四轮驱动拖拉机 | 第一拖拉机股份有限公司 | 轮式拖拉机 | MC504-F3 | 功率:50马力;驱动方式:四轮驱动 ;动力换挡、动力换向:否 ; | 功率：36.8kW/50马力；驱动形式：四轮驱动；最小使用质量（kg）：1600 | 7750.0000 | 购机补贴(通用类) | 08020P10054R0M | 2025/12/19 0:00:00 | 评阅通过 |  | FH22GW0111 | 洛阳西苑车辆与动力检验所有限公司（国家拖拉机质量检验检测中心) | LT21GK0321 | 洛阳西苑车辆与动力检验所有限公司（国家拖拉机质量检验检测中心)
1167 | 农用动力机械 | 拖拉机 | 轮式拖拉机 | 50-60马力四轮驱动拖拉机 | 第一拖拉机股份有限公司 | 轮式拖拉机 | MC554-3 | 功率:55马力;驱动方式:四轮驱动 ;动力换挡、动力换向:否 ; | 功率：40.5kW/55马力；驱动形式：四轮驱动；最小使用质量（kg）：1810（安全架）、1910（驾驶室） | 7750.0000 | 购机补贴(通用类) | 08020P10054R0M | 2025/12/19 0:00:00 | 评阅通过 |  | FH22GW0091、FH22GW0061 | 洛阳西苑车辆与动力检验所有限公司 | LT21GK0321 | 洛阳西苑车辆与动力检验所有限公司
1168 | 农用动力机械 | 拖拉机 | 轮式拖拉机 | 50-60马力四轮驱动拖拉机 | 第一拖拉机股份有限公司 | 轮式拖拉机 | MF504-5 | 功率:50马力;驱动方式:四轮驱动 ;动力换挡、动力换向:否 ; | 功率：36.8kW/50马力；驱动形式：四轮驱动；最小使用质量：2170（安全架）、2310（驾驶室） | 7750.0000 | 购机补贴(通用类) | 08020P10054R0M | 2025/12/19 0:00:00 | 评阅通过 |  | FH21GW2001、FH21GW1991 | 洛阳西苑车辆与动力检验所有限公司 | LT21GK0381 | 洛阳西苑车辆与动力检验所有限公司(国家拖拉机质量检验检测中心)
1169 | 农用动力机械 | 拖拉机 | 轮式拖拉机 | 50-60马力四轮驱动拖拉机 | 东弘沃丰（潍坊）农业机械有限公司 | 轮式拖拉机 | 504 | 功率:50马力;驱动方式:四轮驱动 ;动力换挡、动力换向:否 ; | 驱动型式：四轮驱动；外廓尺寸（长x宽x高及部位）(mm）：3700×1490×2280（安全架顶部）；最小使用质量（kg）：1800；功率（kW）：36.8；最小使用比质量(kg/kW)：48.91； PTO转速(r/min)：540/720；安全架型号发生变化，由NW1004-301B.1变为904.46.01，最小使用质量不变 | 7750.0000 | 购机补贴(通用类) | T202100430198 | 2026/4/1 0:00:00 | 评阅通过 |  | WJ2021JFH003 | 河南省拖拉机柴油机产品质量监督检验中心 | （2020）2240164 | 潍坊市产品质量检验所
1170 | 农用动力机械 | 拖拉机 | 轮式拖拉机 | 50-60马力四轮驱动拖拉机 | 金世纪（江苏）智能科技有限公司 | 轮式拖拉机 | DMC504-A | 功率:50马力;驱动方式:四轮驱动 ;动力换挡、动力换向:否 ; | 1.标准配置：整机型式：轮式，驱动型式：四驱，防翻装置型号：DMC704-A2;外廓尺寸（长×宽×高）：3600×1300×2560mm(安全架顶部）;轴距：1930mm,常用轮距：960/960mm,轮距(前/后）：960、1100、1200、1300/960～1400mm,最小使用质量：1650kg，最小使用比质量：44.84kg/kw，标准配重（前/后）：44/60kg，轮胎型号（前轮/后轮）:8.3-20/12.4-28，轮胎数量（前轮/后轮）：2/2； 2.选装配置：选装安全框架:防翻装置型号：DMC704-A1；整机外廓尺寸：3600×1500×2560mm(安全架顶部）；常用轮距：1200/1200；轮距：1200、1300/1200~1400；最小使用质量：1795kg；最小使用比质量:48.78kg/kw；标准配重（前/后）：44/60kg；选装简易驾驶室1：防翻装置型号：DMC704-J1；整机外廓尺寸：3600×1500×2600mm(驾驶室顶部）；常用轮距：1200/1200；轮距：1200、1300/1200~1400；最小使用质量：1820kg；最小使用比质量:49.46kg；标准配重（前/后）：44/60kg；选装简易驾驶室2：防翻装置型号：DMC704-J2；整机外廓尺寸：3600×1400×2600mm(驾驶室顶部）；常用轮距：960/960；最小使用质量：1820kg；最小使用比质量:49.46kg；标准配重（前/后）：44/60kg；2.配套动力型号：4B5-50V32；制造商：安徽全柴动力股份有限公司,气缸数：4缸；标定功率：36.8kw；标定转速：2400r/ min ；排放阶段：第三阶段。 | 7750.0000 | 购机补贴(通用类) | T202232320096 | 2027/7/31 0:00:00 | 评阅通过 |  | SAM2022030/SAM2022031/SAM2022032/SAM2022033 | 南京赛姆认证科技发展有限公司 | YH2022WJ01109 | 江苏沿海农业机械检测有限公司
1171 | 农用动力机械 | 拖拉机 | 轮式拖拉机 | 60-70马力四轮驱动拖拉机 | 道依茨法尔机械有限公司 | 轮式拖拉机 | CD604-N | 功率:60马力;驱动方式:四轮驱动 ;动力换挡、动力换向:否 ; | 整机驱动型式：四驱；发动机标定功率（kW）：44.2；最小使用质量（kg）：1990；最小使用比质量（kg/kw）:45.02；排放标准：第三阶段。 | 8860.0000 | 购机补贴(通用类) | T202200370070 | 2027/4/10 0:00:00 | 评阅通过 |  | FH21GW1551 | 国家拖拉机质量监督检验中心（洛阳西苑车辆与动力检验所有限公司） | WT202008013 | 黑龙江省彤廷质检技术有限公司
1172 | 农用动力机械 | 拖拉机 | 轮式拖拉机 | 60-70马力四轮驱动拖拉机 | 盐城市奔牛拖拉机有限公司 | 轮式拖拉机 | YBC604 | 功率:60马力;驱动方式:四轮驱动 ;动力换挡、动力换向:否 ; | 外廓尺寸(长×宽×高)：3570×1500×2300；轴距：1920；常用轮距(前轮/后轮)：1300/1300；最小离地间隙及部位：320（前桥下沿）；最小使用质量：1700（安全架）；最小使用比质量：38.55（安全架）；标准配重(前/后)：45/56；档位数(前进/倒退)：8/2；主变速档位数：4+1；副变速档位数：2；发动机与离合器联接方式：直联；翻倾防护装置（驾驶室或安全框架）型号、型式及生产商：YB904.46.001、安全框架、盐城市奔牛拖拉机有限公司；空气滤清器型号及型式：KY250A湿式；排气管消声腔外形尺寸：φ115×600；转向系型式：全液压；传动系变速箱型式：机械平面组成式；主变速箱换档方式：机械有级挡；副变速箱换档方式：机械有级挡；轮胎型号(前轮/后轮)：7.5-16/11.2-28；配套动力型号：SD4DW3Z2；制造商：江苏四达动力机械集团有限公司；气缸数：4;标定功率(kW)：44.1；标定转速（r/min）：2400；排放标准：第3阶段。选配一：轮胎型号：6.5-16/11.2-24；选配二：选配翻倾防护装置驾驶室型号：YB704.46.001，选配翻倾防护装置驾驶室生产厂：盐城市奔牛拖拉机有限公司；选配翻倾防护装置驾驶室型式：安全框架；选配翻倾防护装置驾驶室整机外廓尺寸(长×宽×高及部位)：3570×1200×2300(安全架顶)；选配翻倾防护装置驾驶室最小使用质量： 1700（安全架）；选配翻倾防护装置驾驶室最小使用比质量： 38.55（安全架）。 | 8860.0000 | 购机补贴(通用类) | T202232320060 | 2027/6/28 0:00:00 | 评阅通过 |  | SAM2021055/SAM2021054 | 南京赛姆认证科技发展有限公司 | YH2021WJ01072 | 江苏沿海农业机械检测有限公司
1173 | 农用动力机械 | 拖拉机 | 轮式拖拉机 | 60-70马力四轮驱动拖拉机 | 现：潍柴雷沃重工股份有限公司（原：雷沃重工股份有限公司） | 轮式拖拉机 | M604-3A | 功率:60马力;驱动方式:四轮驱动 ;动力换挡、动力换向:否 ; | 驱动方式：四轮驱动；功率（kw）：44.2kW；最小使用比质量：58.4kg/kW | 8860.0000 | 购机补贴(通用类) | T202237370092 | 2027/7/4 0:00:00 | 评阅通过 |  | NW202110022 NW202110021 | 山东省农业机械科学研究院产品质量检测中心 山东省农业机械科学研究院产品质量检测中心 | NJJC2021040903 | 山东宝鼎农业机械检测有限公司
1174 | 农用动力机械 | 拖拉机 | 轮式拖拉机 | 60-70马力四轮驱动拖拉机 | 现：潍柴雷沃重工股份有限公司（原：雷沃重工股份有限公司） | 轮式拖拉机 | M604-2X | 功率:60马力;驱动方式:四轮驱动 ;动力换挡、动力换向:否 ; | 驱动方式：四轮驱动；功率（kw）：44.2kW；最小使用比质量：52kg/kW | 8860.0000 | 购机补贴(通用类) | T202237370093 | 2027/7/4 0:00:00 | 评阅通过 |  | NW202112005 | 山东省农业机械科学研究院产品质量检测中心 | NJJC2021010903 | 山东宝鼎农业机械检测有限公司
1175 | 农用动力机械 | 拖拉机 | 轮式拖拉机 | 60-70马力四轮驱动拖拉机 | 潍坊市昱坤农业机械有限公司 | 轮式拖拉机 | YK604-B | 功率:60马力;驱动方式:四轮驱动 ;动力换挡、动力换向:否 ; | 驱动型式：四轮驱动；外廓尺寸(长x宽x高及部位)(mm）：3500×1500×2300(安全架)，3500×1500×2520（至驾驶室顶）；最小使用质量(kg）：1762（安全架），2030（驾驶室）；功率(kW)：44.2；最小使用比质量(kg/kW)：39.86（安全架），45.93（驾驶室）；PTO转速(r/min)：540/720； | 8860.0000 | 购机补贴(通用类) | T202000220149 | 2025/7/5 0:00:00 | 评阅通过 |  | WJ2020AFH006/WJ2021CFH017/WJ2021LFH016 | 河南省拖拉机柴油机产品质量监督检验中心 | (2020) 2240033 | 潍坊市产品质量检验所
1176 | 农用动力机械 | 拖拉机 | 轮式拖拉机 | 60-70马力四轮驱动拖拉机 | 山东悍沃农业装备有限公司 | 轮式拖拉机 | 604-NC | 功率:60马力;驱动方式:四轮驱动 ;动力换挡、动力换向:否 ; | 整机外廓尺寸（长×宽×高）：3600×1600×2300mm（安全框架顶）；轴距：1910mm；整机型式：4×4四轮驱动；标准配重：前72kg/后56kg；发动机标定功率：44.1kW；轮胎型号：前轮8.3-20/后轮12.4-28；最小使用质量：1800kg。 | 8860.0000 | 购机补贴(通用类) | T202232320065 | 2027/6/28 0:00:00 | 评阅通过 |  | WJ2021HFH07G | 河南省拖拉机柴油机产品质量监督检验中心 | WJ2020LKKX008 | 河南省拖拉机柴油机产品质量监督检验中心
1177 | 农用动力机械 | 拖拉机 | 轮式拖拉机 | 60-70马力四轮驱动拖拉机 | 盐城市奔牛拖拉机有限公司 | 轮式拖拉机 | YBA604 | 功率:60马力;驱动方式:四轮驱动 ;动力换挡、动力换向:否 ; | 外廓尺寸(长×宽×高)：3530×1630×2570(安全架顶)；轴距：1940；常用轮距(前轮/后轮)：1300/1300；最小离地间隙及部位：415（前桥下沿）；最小使用质量：1980（安全架）；最小使用比质量：44.9（安全架）；标准配重(前/后)：55/56；档位数(前进/倒退)：8/2；主变速档位数：4+1；副变速档位数：2；发动机与离合器联接方式：直联；翻倾防护装置（驾驶室或安全框架）型号、型式及生产商：YB904.46.001、安全框架、盐城市奔牛拖拉机有限公司；空气滤清器型号及型式：YKQ1830V干式；排气管消声腔外形尺寸：φ125×620；转向系型式：全液压；传动系变速箱型式：机械平面组成式；主变速箱换档方式：机械有级挡；副变速箱换档方式：机械有级挡；轮胎型号(前轮/后轮)：8.3-20/11-32；配套动力型号：YN4EZ060-32CR；制造商：昆明云内动力股份有限公司；气缸数：4;标定功率(kW)：44.1；标定转速（r/min）：2300；排放标准：第3阶段。选配一：轮胎型号：7.5-16/11.2-24；选配二：选装翻倾防护装置安全框架型号：YB704.46.001；选装翻倾防护装置安全框架型式：安全框架；选配翻倾防护装置驾驶室生产厂：盐城市奔牛拖拉机有限公司；选装翻倾防护装置安全框架整机外廓尺寸(长×宽×高及部位)：3530×1430×2570(安全架顶)；选装翻倾防护装置安全框架常用轮距(前轮/后轮)：1000/1000；选装翻倾防护装置安全框架轮距(前轮/后轮)：1000、1100/1000、1100；选装翻倾防护装置安全框架最小使用质量：1980（安全架）；选装翻倾防护装置安全框架最小使用比质量：44.9（安全架）。 | 8860.0000 | 购机补贴(通用类) | T202232320001 | 2027/1/25 0:00:00 | 评阅通过 |  | SAM2021055/SAM2021054 | 南京赛姆认证科技发展有限公司 | YH2021WJ01071 | 江苏沿海农业机械检测有限公司
1178 | 农用动力机械 | 拖拉机 | 轮式拖拉机 | 60-70马力四轮驱动拖拉机 | 几何重工（山东）有限公司 | 轮式拖拉机 | JH604-E | 功率:60马力;驱动方式:四轮驱动 ;动力换挡、动力换向:否 ; | 整机型式：轮式；整机机架型式：无架；整机驱动型式：四轮驱动；整机用途：一般用途；外廓尺寸(长×宽×高)：3600×1530×2420（安全架顶）；轴距或履带接地长：1890mm；常用轮距(前轮/后轮)或轨距：1300/1240mm；整机最小离地间隙：350mm（牵引框底部）；最小使用质量：1680kg；整机标准配重(前/后)：48/56kg ；整机最小使用比质量：38.1kg/kW（安全架）；档位数(前进/倒退)：8/2；整机发动机与主离合器联接方式：直联。 | 8860.0000 | 购机补贴(通用类) | T202200340035 | 2027/4/10 0:00:00 | 评阅通过 |  | NW202108037 | 山东省农业机械科学研究院产品质量检测中心 | GY20210003K | 国优众信检测科技（山东）有限公司
1179 | 农用动力机械 | 拖拉机 | 轮式拖拉机 | 60-70马力四轮驱动拖拉机 | 山东萨丁重工有限公司 | 轮式拖拉机 | SD604-E | 功率:60马力;驱动方式:四轮驱动 ;动力换挡、动力换向:否 ; | 整机型式：轮式；整机机架型式：无架；整机驱动型式：四轮驱动；整机用途：一般用途；外廓尺寸(长×宽×高)：3600×1530×2420mm；轴距或履带接地长：1890mm；常用轮距(前轮/后轮)或轨距：1300/1240mm；整机最小离地间隙：350mm；最小使用质量：1680kg；整机标准配重(前/后)：48/56kg ；整机最小使用比质量：38.1kg/kW；档位数(前进/倒退)：8+2；整机发动机与主离合器联接方式：直联。 | 8860.0000 | 购机补贴(通用类) | T202200340032 | 2027/4/10 0:00:00 | 评阅通过 |  | NW202108035 | 山东省农业机械科学研究院产品质量检测中心 | CY20210002K | 国优众信检测科技（山东）有限公司
1180 | 农用动力机械 | 拖拉机 | 轮式拖拉机 | 60-70马力四轮驱动拖拉机 | 山东瑞田智能科技有限公司 | 轮式拖拉机 | RT604 | 功率:60马力;驱动方式:四轮驱动 ;动力换挡、动力换向:否 ; | 驱动型式：四轮驱动；外廓尺寸(长x宽x高及部位)(mm）：3580×1560×2500（安全架顶部）；最小使用质量(kg)：1860；功率(kW)：44.2；最小使用比质量(kg/kW)：42.08；选装配副变速最小使用质量(kg)：1863；选装配副变速最小使用比质量(kg/kW)：42.15； PTO转速(r/min)：540/720 | 8860.0000 | 购机补贴(通用类) | T202200430093 | 2027/4/10 0:00:00 | 评阅通过 |  | WJ2021EFH014 | 河南省拖拉机柴油机产品质量监督检验中心 | （2021）2240021 | 潍坊市产品质量检验所
1181 | 农用动力机械 | 拖拉机 | 轮式拖拉机 | 60-70马力四轮驱动拖拉机 | 日照市弘旭机械制造有限公司 | 轮式拖拉机 | HX604-B | 功率:60马力;驱动方式:四轮驱动 ;动力换挡、动力换向:否 ; | 功率：44.2KW（60马力）；型式：四轮驱动；整机外廓尺寸(长×宽×高及部位)mm:3485×1500×2265（安全框架顶部）；轴距:1850mm；常用轮距(前轮/后轮):1200/1200mm；最小使用质量:2000kg；标准配重（前/后）：72/60kg； 档位数：前进/倒退/爬行：8/2；主变速器档位数：4+1；副变速器档位数:2;最小使用比质量：45.25kg/kW；离合器壳体前端面至后驱动轴轴心线的水平距离：1070mm；变速箱齿轮副轴孔中心距：80.5mm；选装配置：简易驾驶室；整机外廓尺寸(长×宽×高及部位)mm:3525×1555×2500（驾驶室顶部）；最小使用质量：2090kg；最小使用比质量：47.29kg/kW | 8860.0000 | 购机补贴(通用类) | T202100431054 | 2026/11/2 0:00:00 | 评阅通过 |  | 安全架：NW202103070/驾驶室：NW202108032 | 山东省农业机械科学研究院产品质量检测中心 | NW202006066 | 山东省农业机械科学研究院产品质量检测中心
1182 | 农用动力机械 | 拖拉机 | 轮式拖拉机 | 60-70马力四轮驱动拖拉机 | 山东隆泰重工有限公司 | 轮式拖拉机 | LA604 | 功率:60马力;驱动方式:四轮驱动 ;动力换挡、动力换向:否 ; | 整机外廓尺寸(长×宽×高及部位)(mm)： 3503×1404×2100（安全架顶部）；整机驱动型式：四轮驱动；功率(kW)：44.2kW(60马力); 发动机型号及制造商： 4D27ZT32/604, 浙江新柴股份有限公司；排放标准：第三阶段。轴距(mm)：1880; 最小使用质量(kg)：1700; 最小使用比质量:38.5;标准配重(前/后(kg)：100/65; 档位数： 8/8; 是否有驾驶室或安全架： 安全框架 | 8860.0000 | 购机补贴(通用类) | 鄂2020211 | 2025/11/1 0:00:00 | 评阅通过 |  | HB2020FHZ149 | 湖北三智农业机械检测有限公司 | HBNJ20200615 | 湖北三智农业机械检测有限公司
1183 | 农用动力机械 | 拖拉机 | 轮式拖拉机 | 60-70马力四轮驱动拖拉机 | 山东五征集团有限公司 | 轮式拖拉机 | NS604 | 功率:60马力;驱动方式:四轮驱动 ;动力换挡、动力换向:否 ; | 功率：60马力；整机驱动型式：四驱；外廓尺寸（长×宽×高及部位）：3470×1500×2499mm（安全架顶）、3635×1500×2570mm（驾驶室顶部）；离合器壳体前端面至后驱动轴轴心线的水平距离：1130mm；最小使用质量：1730kg（安全架）、2000kg（驾驶室）；翻倾防护装置：安全框架、简易驾驶室；转向系型式：全液压；变速箱（器）型式：机械平面组成式；主变速换挡方式：机械有级档；副变速换挡方式：机械有级档；悬挂装置型式：后置三点悬挂。 | 8860.0000 | 购机补贴(通用类) | T201900370884 | 2024/12/30 0:00:00 | 评阅通过 |  | NW201907048；NW201907004；NW202002032；NW202010031 | 山东省农业机械科学研究院产品质量检测中心；山东省农业机械科学研究院产品质量检测中心；山东省农业机械科学研究院产品质量检测中心；山东省农业机械科学研究院产品质量检测中心 | No201701063 | 江苏省农业机械试验鉴定站
1184 | 农用动力机械 | 拖拉机 | 轮式拖拉机 | 60-70马力四轮驱动拖拉机 | 常州东风农机集团有限公司 | 轮式拖拉机 | DF604-D1 | 功率:60马力;驱动方式:四轮驱动 ;动力换挡、动力换向:否 ; | 驱动轮数：四轮驱动；发动机标定功率（kW）：44.1；发动机与离合器联接方式：直联式 | 8860.0000 | 购机补贴(通用类) | T202232320049 | 2027/5/29 0:00:00 | 评阅通过 |  | FH22GW0141 | 洛阳西苑车辆与动力检验所有限公司（国家拖拉机质量检验检测中心） | YH2021WJ01223 | 江苏沿海农业机械检测有限公司
1185 | 农用动力机械 | 拖拉机 | 轮式拖拉机 | 60-70马力四轮驱动拖拉机 | 江苏常发农业装备股份有限公司 | 轮式拖拉机 | CFC604 | 功率:60马力;驱动方式:四轮驱动 ;动力换挡、动力换向:否 ; | 整机型式：轮式；整机机架型式：无架；整机驱动型式：四驱；外廓尺寸（长×宽×高mm）：3710×1526×2615（至安全架顶），选装3710×1526×2485（至驾驶室顶）；轴距mm：1798；轮距（前轮/后轮mm）：前轮1270，后轮1210、1310、1426，选装1210-1660；最小使用质量kg：1860（安全架）/2020（驾驶室）；标准配重（前/后）kg：120/360；最小使用比质量kg/kw：42.2（安全架）/45.8（驾驶室）；档位数(前进/倒退)：8/4；主变速档位数：4；副变速档位数：2+1；发动机与离合器联结方式：直联式；起动方式：电启动；翻倾防护装置：安全框架或简易驾驶室；转向系型式：全液压；转向系转向操纵机构：方向盘；转向系转向机构型式：前轮转向；传动系箱体数量：2个；变速箱型式：机械平面组成式；主变速位置：在第2个箱体中；主变速箱换挡方式：机械有级档；副变速箱换挡方式：机械有级档；轮胎型号：前轮6.00-16、6.50-16、7.50-16、6.50-16PR、7.50-16PR，后轮11.2-24、12.4-24、11.2-28、13.6-24、11.2-24PR；轮胎数量（前/后）：2/2；配套动力型号：CF4B60T-Z,制造商：江苏常发农业装备股份有限公司，气缸数：4缸，标定功率：44.1kw，标定转速：2400r/min，排放标准：第三阶段；选装：CF3C60-T,制造商：江苏常发农业装备股份有限公司，气缸数：4缸，标定功率：44.1kw，标定转速：2400r/min，排放标准：第三阶段 | 8860.0000 | 购机补贴(通用类) | T202132320455 | 2026/12/29 0:00:00 | 评阅通过 |  | FH21GW1481/FH21GW1471/FH21GW1852 | 国家拖拉机质量监督检验中心（洛阳西苑车辆与动力检验所有限公司） | 201701039 | 江苏省农业机械试验鉴定站
1186 | 农用动力机械 | 拖拉机 | 轮式拖拉机 | 60-70马力四轮驱动拖拉机 | 青州市国昊机械有限公司 | 轮式拖拉机 | 604B | 功率:60马力;驱动方式:四轮驱动 ;动力换挡、动力换向:否 ; | 四轮驱动；整机外形尺寸(mm)：3520*1580*2350（安全架顶部）；轴距（mm）：1800；常用轮距（mm）：1200/1170；最小使用质量(kg)：1720；标准配重（前/后）kg:100/240；最小使用比质量（kg/kW)：39；发动机型号：YN4EZ060-32CR；制造商：山东云内动力有限责任公司；标定功率：44.1kW；排放标准：国三 | 8860.0000 | 购机补贴(通用类) | 鄂2020013 | 2025/4/11 0:00:00 | 评阅通过 |  | HB2019FHZ082 | 湖北三智农业机械检测有限公司 | HBNJ201909050 | 湖北三智农业机械检测有限公司
1187 | 农用动力机械 | 拖拉机 | 轮式拖拉机 | 60-70马力四轮驱动拖拉机 | 金世纪（江苏）智能科技有限公司 | 轮式拖拉机 | DMC604-A | 功率:60马力;驱动方式:四轮驱动 ;动力换挡、动力换向:否 ; | 1.标准配置：整机型式：轮式，驱动型式：四驱，防翻装置型号：DMC704-A2;外廓尺寸（长×宽×高）：3600×1300×2560mm(安全架顶部）;轴距：1930mm,常用轮距：960/960mm,轮距(前/后）：960、1100、1200、1300/960～1400mm,最小使用质量：1710kg，最小使用比质量：38.69kg/kw，标准配重（前/后）：44/60kg，轮胎型号（前轮/后轮）:8.3-20/12.4-28，轮胎数量（前轮/后轮）：2/2； 2.选装配置：选装安全框架:防翻装置型号：DMC704-A1；整机外廓尺寸：3600×1500×2560mm(安全架顶部）；常用轮距：1200/1200；轮距：1200、1300/1200~1400；最小使用质量：1795kg；最小使用比质量:40.61kg/kw；标准配重（前/后）：44/60kg；选装简易驾驶室1：防翻装置型号：DMC704-J1；整机外廓尺寸：3600×1500×2600mm(驾驶室顶部）；常用轮距：1200/1200；轮距：1200、1300/1200~1400；最小使用质量：1820kg；最小使用比质量:41.18kg/kw；标准配重（前/后）：44/60kg；选装简易驾驶室2：防翻装置型号：DMC704-J2；整机外廓尺寸：3600×1400×2600mm(驾驶室顶部）；常用轮距：960/960；最小使用质量：1820kg；最小使用比质量:41.18kg/kw；标准配重（前/后）：44/60kg；2.配套动力型号：4B2-60U32；制造商：安徽全柴动力股份有限公司,气缸数：4缸；标定功率：44.2kw；标定转速：2400r/ min ；排放阶段：第三阶段。 | 8860.0000 | 购机补贴(通用类) | T202232320096 | 2027/7/31 0:00:00 | 评阅通过 |  | SAM2022030/SAM2022031/SAM2022032/SAM2022033 | 南京赛姆认证科技发展有限公司 | YH2022WJ01109 | 江苏沿海农业机械检测有限公司
1188 | 农用动力机械 | 拖拉机 | 轮式拖拉机 | 60-70马力四轮驱动拖拉机 | 东弘沃丰（潍坊）农业机械有限公司 | 轮式拖拉机 | 604 | 功率:60马力;驱动方式:四轮驱动 ;动力换挡、动力换向:否 ; | 驱动型式：四轮驱动；外廓尺寸（长x宽x高及部位）(mm）：3700×1490×2280（安全架顶部）3700×1490×2540（驾驶室顶部）；最小使用质量（kg）：1850（安全架）1970（驾驶室）；功率（kW）：44.2；最小使用比质量(kg/kW)：41.86（安全架）44.57（驾驶室）； PTO转速(r/min)：540/720；增配驾驶室NW1004-301B，安全架型号发生变化，由NW1004-301B.1变为904.46.01，最小使用质量不变 | 8860.0000 | 购机补贴(通用类) | T202100430198 | 2026/4/1 0:00:00 | 评阅通过 |  | WJ2021JFH003/HB2020FHZ114K | 河南省拖拉机柴油机产品质量监督检验中心/湖北三智农业机械检测有限公司 | （2020）2240164 | 潍坊市产品质量检验所
1189 | 农用动力机械 | 拖拉机 | 轮式拖拉机 | 60-70马力四轮驱动拖拉机 | 第一拖拉机股份有限公司 | 轮式拖拉机 | MC604-3 | 功率:60马力;驱动方式:四轮驱动 ;动力换挡、动力换向:否 ; | 功率：44.1(选装44.2)kW/60马力；驱动形式：四轮驱动；最小使用质量（kg）：1810（安全架）、1910（驾驶室） | 8860.0000 | 购机补贴(通用类) | 08020P10054R0M | 2025/12/19 0:00:00 | 评阅通过 |  | FH22GW0091、FH22GW0061 | 洛阳西苑车辆与动力检验所有限公司 | LT21GK0321 | 洛阳西苑车辆与动力检验所有限公司
1190 | 农用动力机械 | 拖拉机 | 轮式拖拉机 | 60-70马力四轮驱动拖拉机 | 第一拖拉机股份有限公司 | 轮式拖拉机 | MC604-F3 | 功率:60马力;驱动方式:四轮驱动 ;动力换挡、动力换向:否 ; | 功率：44.1kW/60马力；驱动形式：四轮驱动；最小使用质量（kg）：1685 | 8860.0000 | 购机补贴(通用类) | 08020P10054R0M | 2025/12/19 0:00:00 | 评阅通过 |  | FH22GW0111 | 洛阳西苑车辆与动力检验所有限公司（国家拖拉机质量检验检测中心) | LT21GK0321 | 洛阳西苑车辆与动力检验所有限公司（国家拖拉机质量检验检测中心)
1191 | 农用动力机械 | 拖拉机 | 轮式拖拉机 | 60-70马力四轮驱动拖拉机 | 山东盛禾重工有限公司 | 轮式拖拉机 | J604-C | 功率:60马力;驱动方式:四轮驱动 ;动力换挡、动力换向:否 ; | 60马力，四驱，安全架配置最小使用质量：2025kg，驾驶室配置最小使用质量：2080kg，安全架配置最小使用比质量45.9kg/kW，驾驶室配置最小使用比质量47.2kg/kW，配套动力型号：YN4EZ060-32CR;制造商：昆明云内动力股份有限公司；气缸数：4；标定功率:44.1kW;标定转速2300r/min；排放标准：GB 20891-2014《非道路移动机械用柴油机排气污染物排放限值及测量方法（中国第三、四阶段）》第三阶段 | 8860.0000 | 购机补贴(通用类) | T202237370249 | 2027/9/5 0:00:00 | 评阅通过 |  | 安全架报告编号：NW202112009 驾驶室报告编号：NW202112008 | 安全架报告检测机构：山东省农业机械科学研究院产品质量检测中心 驾驶室报告检测机构：山东省农业机械科学研究院产品质量检测中心 | GY20210016K | 国优众信检测科技（山东）有限公司
1192 | 农用动力机械 | 拖拉机 | 轮式拖拉机 | 60-70马力四轮驱动拖拉机 | 山东悍沃农业装备有限公司 | 轮式拖拉机 | 604-D | 功率:60马力;驱动方式:四轮驱动 ;动力换挡、动力换向:否 ; | 整机外廓尺寸（长×宽×高）：3350×1300×2200mm（安全框架顶）；轴距：1850mm；整机型式：4×4四轮驱动；标准配重：前0kg/后30kg；发动机标定功率：44.1kW；轮胎型号：前轮6.00-16/后轮9.5-24；最小使用质量：1685kg。 | 8860.0000 | 购机补贴(通用类) | T202232320135 | 2027/8/30 0:00:00 | 评阅通过 |  | WJ2022EFH03G | 河南省拖拉机柴油机产品质量监督检验中心 | WJ2020LKKX007 | 河南省拖拉机柴油机产品质量监督检验中心
1193 | 农用动力机械 | 拖拉机 | 轮式拖拉机 | 60-70马力四轮驱动拖拉机 | 山东上拖农业装备有限公司 | 轮式拖拉机 | ST604-E | 功率:60马力;驱动方式:四轮驱动 ;动力换挡、动力换向:否 ; | 外廓尺寸（长×宽×高）（mm）：3660×1540×2360（安全架顶部）；驱动型式：四轮驱动；功率（KW）：44.1KW；发动机型号及制造商：YN4EZ060-32CR，昆明云内动力股份有限公司；排放标准：第三阶段；轴距（mm）：1935；最小使用质量（kg）：1810；最小使用比质量：41.04kg/KW；标准配重（前/后）（kg）：48/56；挡位数：8+2；是否有驾驶室或安全架：安全架 | 8860.0000 | 购机补贴(通用类) | T202200620528 | 2027/9/1 0:00:00 | 评阅通过 |  | NW202111014-X02 | 山东省农业机械科学研究院产品质量检测中心 | GY20210004K | 国优众信检测科技（山东）有限公司
1194 | 农用动力机械 | 拖拉机 | 轮式拖拉机 | 60-70马力四轮驱动拖拉机 | 道依茨法尔机械有限公司 | 轮式拖拉机 | CD604 | 功率:60马力;驱动方式:四轮驱动 ;动力换挡、动力换向:否 ; | 整机驱动型式：四驱；发动机标定功率（kW）：44.2；最小使用质量（kg）：2545（安全框架）、2745（简易驾驶室）；最小使用质量/配套发动机标定功率（kg/kw）:57.58（安全框架）、62.1（简易驾驶室）；排放标准：第三阶段。 | 8860.0000 | 购机补贴(通用类) | T202200370070 | 2027/4/10 0:00:00 | 评阅通过 |  | FH21GW1701/FH21GW1691 | 国家拖拉机质量监督检验中心（洛阳西苑车辆与动力检验所有限公司）/国家拖拉机质量监督检验中心（洛阳西苑车辆与动力检验所有限公司） | WT202008013 | 黑龙江省彤廷质检技术有限公司
1195 | 农用动力机械 | 拖拉机 | 轮式拖拉机 | 60-70马力四轮驱动拖拉机 | 山东山拖凯泰农业装备有限公司 | 轮式拖拉机 | 山拖604D | 功率:60马力;驱动方式:四轮驱动 ;动力换挡、动力换向:否 ; | 整机型式：轮式；整机机架型式：无架；整机驱动形式：四轮驱动；整机用途：一般用途；整机外廓尺寸(长×宽×高及部位):3480X1430X2265（安全框架顶部）mm；轴距:1865mm；轮距（前轮/后轮）：1040/1110～1350mm；最小离地间隙及部位：260mm（前桥壳体底部）；最小使用质量:1416KG；标准配重(前/后)：45/26KG；最小使用比质量（kg/kW）：32.1；档位数(前进/倒退):8/2；主变速档位数：4+1；副变速挡位数：2；发动机与主离合器联接方式：直联式；翻倾防护装置（驾驶室或安全框架）型号：904.46.001；翻倾防护装置（驾驶室或安全框架）型式： 两柱式；轮胎型号（前轮/后轮）：7.00-12 /13.6-16； | 8860.0000 | 购机补贴(通用类) | T202134340441 | 2026/12/26 0:00:00 | 评阅通过 |  | NW201707059 | 山东省农业机械科学研究院产品质量检测中心 | W201502028-Ⅱ | 山东省农业机械产品质量监督检验站
1196 | 农用动力机械 | 拖拉机 | 轮式拖拉机 | 60-70马力四轮驱动拖拉机 | 天津拖拉机制造有限公司 | 轮式拖拉机 | TRL604 | 功率:60马力;驱动方式:四轮驱动 ;动力换挡、动力换向:否 ; | 1.整机型式：轮式；2.整机驱动型式：四驱；3.整机外廓尺寸（长×宽×高及部位）mm: 4060×1750×2745防翻架顶部；4.轴距mm:2060；5.最小使用质量kg:2600；6.标准配重（前/后）kg：180/180；7.最小使用比质量Kg/kw：58.96；8.主变速挡位数：4；9.发动机与主离合器联接方式：直联；10.发动机结构型式：直列、直喷、水冷、四冲程；11.发动机标定功率kw：44.1；12.轮胎型号（前轮/后轮）：9.5-24/14.9-30；13.选装翻倾防护装置型式：简易驾驶室；整机外廓尺寸(长×宽×高及部位)mm：4120×1650×2780（驾驶室顶部）；14.选装配置简易驾驶室最小使用质量kg：2885；15.选装配置简易驾驶室最小使用比质量kg/kW：65.42 | 8860.0000 | 购机补贴(通用类) | T202243430061 | 2027/8/17 0:00:00 | 评阅通过 |  | WJ2022FFH02G和WJ2022FFH01G | 河南省拖拉机柴油机产品质量监督检验中心 | WT202105011 | 黑龙江省彤廷质检技术有限公司
1197 | 农用动力机械 | 拖拉机 | 轮式拖拉机 | 60-70马力四轮驱动拖拉机 | 丰疆智能科技研究院（常州）有限公司 | 轮式拖拉机 | FJH604 | 功率:60马力;驱动方式:四轮驱动 ;动力换挡、动力换向:否 ; | 整机型式：轮式；整机驱动型式：四驱；最小使用质量：2115kg；最小使用比质量（kg/kw）：38.78；外廓尺寸(长×宽×高及部位)mm：3680×1500×2700（安全架顶部）;轴距(mm)：1980；常用轮距(前轮/后轮)或轨距(mm)：1200/1160。 | 8860.0000 | 购机补贴(通用类) | T202232320142 | 2027/8/30 0:00:00 | 评阅通过 |  | NO:SAM2022036、NO:SAM2022037 | 南京塞姆认证科技发展有限公司 | NO:（2021）2240076 | 潍坊市产品质量检验所
1198 | 农用动力机械 | 拖拉机 | 轮式拖拉机 | 70-80马力四轮驱动拖拉机 | 江苏常发农业装备股份有限公司 | 轮式拖拉机 | CFC704-X | 功率:70马力;驱动方式:四轮驱动 ;动力换挡、动力换向:否 ;最小使用比质量(kg/kW):38.3; | 整机型式：轮式；整机机架型式：无架；整机驱动型式：四驱；外廓尺寸（长×宽×高）mm：3530×1415×2570或3530×1525×2570（至安全架顶）/3530×1415×2419（至驾驶室顶）；轴距mm：1798；轮距（前轮/后轮）mm：前轮960、1000、1100、1200或1250、1350、1450、1550，后轮900-1456或1210-1660；最小使用质量kg：1970（安全架）/2120（驾驶室）；标准配重（前/后）kg：80/180；最小使用比质量kg/kw：38.3（安全架）/41.2（驾驶室）；档位数（前进/倒退）：8/8，选装16/16；主变速档位数：4；副变速档位数：2×（1+1），选装2×（1+1）×2；发动机与离合器联结方式：直联式；翻倾防护装置：安全架/简易驾驶室；转向系型式：全液压转向；转向系转向操纵机构：方向盘；转向系转向机构型式：前轮转向；传动系箱体数量：2个；变速箱型式：机械平面组成式；主变速位置：在第2个箱体中；主变速换挡方式：机械有级档；副变速换挡方式：机械有级档；轮胎型号：前轮8.3-20或7.50-16或6.5-16或6.0-16，后轮12.4-28或11.2-28或12.4-24或11.2-24或13.6-24或9.5-24或9.5-28；轮胎数量：前轮2个/后轮2个；配套动力型号：CF4B70T-Z,制造商：江苏常发农业装备股份有限公司，气缸数：4缸，标定功率：51.5kw，标定转速：2400r/min，排放标准：第三阶段；选配CF3C70-T，制造商：江苏常发农业装备股份有限公司，气缸数：4缸，标定功率：51.5kw，标定转速：2400r/min，排放标准：第三阶段 | 10950.0000 | 购机补贴(通用类) | T202132320001 | 2026/1/28 0:00:00 | 评阅通过 |  | FH21GW1461/FH21GW1471/FH21GW1481/FH21GW1451 | 国家拖拉机质量监督检验中心（洛阳西苑车辆与动力检验所有限公司） | 2020-JNDJ-04-002 | 江苏省农用动力机械检测中心有限公司
1199 | 农用动力机械 | 拖拉机 | 轮式拖拉机 | 70-80马力四轮驱动拖拉机 | 潍坊瑞风农业机械有限公司 | 轮式拖拉机 | RF704-A | 功率:70马力;驱动方式:四轮驱动 ;动力换挡、动力换向:否 ;最小使用比质量(kg/kW):42.8; | 70马力拖拉机，四轮驱动，发动机型号：4D32ZT33/704；制造商：浙江新柴股份有限公司；气缸数：4；标定功率：52kW；标定转速：2400r/min；排放阶段：国三阶段；最小使用质量：2225kg，最小使用比质量：42.8kg/kW。 | 10950.0000 | 购机补贴(通用类) | T202165650015 | 2026/3/15 0:00:00 | 评阅通过 |  | NW202005036 | 山东省农业机械科学研究院产品质量检测中心 | (2020) 2240138 | 潍坊市产品质量检验所
1200 | 农用动力机械 | 拖拉机 | 轮式拖拉机 | 70-80马力四轮驱动拖拉机 | 江苏常发农业装备股份有限公司 | 轮式拖拉机 | CFD704 | 功率:70马力;驱动方式:四轮驱动 ;动力换挡、动力换向:否 ;最小使用比质量(kg/kW):50.9; | 整机型式：轮式；整机机架型式：无架；整机驱动型式：四驱；外廓尺寸（长×宽×高mm）：4120×1820×2610（至安全架顶），选装4120×1820×2690（至驾驶室顶）；轴距mm：2164；轮距（前轮/后轮mm）：前轮1410、1510、1610、1710，后轮1300-1600；最小使用质量kg：2620（安全架）、选装2840（驾驶室）；标准配重（前/后）kg：160/180；最小使用比质量kg/kw：50.9（安全架）、55.1（驾驶室）；档位数(前进/倒退)：12/12；主变速档位数：4；副变速档位数：3×（1+1）；发动机与离合器联结方式：直联式；起动方式：电启动；翻倾防护装置：安全框架或简易驾驶室；转向系型式：全液压；转向系转向操纵机构：方向盘；转向系转向机构型式：前轮转向；传动系箱体数量：2个；变速箱型式：机械平面组成式；主变速位置：在第1个箱体中；主变速箱换挡方式：机械有级档；副变速箱换挡方式：机械有级档；轮胎型号：前轮8.3-20、8.3-24、9.5-20、9.5-24、8.3-20PR、8.3-24PR、9.5-20PR、9.5-24PR，后轮14.9-24、14.9-28、14.9-30、12.4-28PR、11-32PR；轮胎数量（前/后）：2/2；配套动力型号：CF4C70T-Z,制造商：江苏常发农业装备股份有限公司，气缸数：4缸，标定功率：51.5kw，标定转速：2300r/min，排放标准：第三阶段。 | 10950.0000 | 购机补贴(通用类) | T202132320456 | 2026/12/29 0:00:00 | 评阅通过 |  | FH21GW1301/FH21GW1541 | 国家拖拉机质量监督检验中心（洛阳西苑车辆与动力检验所有限公司） | 201701041 | 江苏省农业机械试验鉴定站
1201 | 农用动力机械 | 拖拉机 | 轮式拖拉机 | 70-80马力四轮驱动拖拉机 | 江苏常发农业装备股份有限公司 | 轮式拖拉机 | CFD704-M | 功率:70马力;驱动方式:四轮驱动 ;动力换挡、动力换向:否 ;最小使用比质量(kg/kW):42.7; | 整机型式：轮式；整机机架型式：无架；整机驱动型式：四驱；外廓尺寸（长×宽×高）mm：4061×1831×2619（至安全架顶），选装4061×1831×2560（至驾驶室顶）；轴距mm：2001；轮距（前轮/后轮）mm：前轮1050、1178或1276、1320、1372、1416、1440、1484、1536、1580，后轮1050-1562或1218-1980；最小使用质量kg：2200（安全架）/2370（驾驶室）；标准配重（前/后）kg：240/180；最小使用比质量kg/kw：42.7（安全架）/46.02（驾驶室）；档位数（前进/倒退）：16/16；主变速档位数：4；副变速档位数：2×（1+1）×2；发动机与离合器联结方式：直联式；翻倾防护装置：安全架或简易驾驶室；转向系型式：全液压转向；转向系转向操纵机构：方向盘；转向系转向机构型式：前轮转向；传动系箱体数量：2个；变速箱型式：机械平面组成式；主变速位置：在第2个箱体中；主变速换挡方式：机械有级档；副变速换挡方式：机械有级档；轮胎型号：前轮9.5-20或7.50-16或8.3-20或8.3-24，后轮14.9-28或11.2-28或12.4-28或12.4/11-28或11-32；轮胎数量：前轮2个/后轮2个；配套动力型号：CF3C70-T,制造商：江苏常发农业装备股份有限公司，气缸数：4缸，标定功率：51.5kw，标定转速：2400r/min，排放标准：第三阶段 | 10950.0000 | 购机补贴(通用类) | T202132320056 | 2026/2/25 0:00:00 | 评阅通过 |  | FH21GW1491/FH21GW1501/FH21GW1852 | 国家拖拉机质量监督检验中心（洛阳西苑车辆与动力检验所有限公司） | 2020-JNDJ-03-002 | 江苏省农用动力机械检测中心有限公司
1202 | 农用动力机械 | 拖拉机 | 轮式拖拉机 | 70-80马力四轮驱动拖拉机 | 日照市弘旭机械制造有限公司 | 轮式拖拉机 | HX704-B | 功率:70马力;驱动方式:四轮驱动 ;动力换挡、动力换向:否 ;最小使用比质量(kg/kW):40.78; | 功率：51.5KW（70马力）；型式：四轮驱动；整机外廓尺寸(长×宽×高及部位)mm:3485×1500×2265（安全框架顶部）；轴距:1850mm；常用轮距(前轮/后轮):1200/1200mm；最小使用质量:2100kg；标准配重（前/后）：72/60kg； 档位数：前进/倒退/爬行：8/2；主变速器档位数：4+1；副变速器档位数:2;最小使用比质量：40.78kg/kW；离合器壳体前端面至后驱动轴轴心线的水平距离：1070mm；变速箱齿轮副轴孔中心距：80.5mm；选装配置：简易驾驶室；整机外廓尺寸(长×宽×高及部位)mm:3525×1555×2500（驾驶室顶部）；最小使用质量：2150kg；最小使用比质量：41.75kg/kW | 10950.0000 | 购机补贴(通用类) | T202100431054 | 2026/11/2 0:00:00 | 评阅通过 |  | 安全架：NW202103070/驾驶室：NW202108032 | 山东省农业机械科学研究院产品质量检测中心 | NW202006066 | 山东省农业机械科学研究院产品质量检测中心
1203 | 农用动力机械 | 拖拉机 | 轮式拖拉机 | 70-80马力四轮驱动拖拉机 | 山东隆泰重工有限公司 | 轮式拖拉机 | LA704 | 功率:70马力;驱动方式:四轮驱动 ;动力换挡、动力换向:否 ;最小使用比质量(kg/kW):38.1; | 整机外廓尺寸(长×宽×高及部位)(mm)： 3503×1404×2100（安全架顶部）；整机驱动型式：四轮驱动；功率(kW)：52kW(70马力); 发动机型号及制造商： 4D32ZT33/704, 浙江新柴股份有限公司；排放标准：第三阶段。轴距(mm)：1880; 最小使用质量(kg)：1980; 最小使用比质量:38.1;标准配重(前/后(kg)：100/65; 档位数： 8/8; 是否有驾驶室或安全架： 安全框架 | 10950.0000 | 购机补贴(通用类) | 鄂2020211 | 2025/11/1 0:00:00 | 评阅通过 |  | HB2020FHZ149 | 湖北三智农业机械检测有限公司 | HBNJ20200615 | 湖北三智农业机械检测有限公司
1204 | 农用动力机械 | 拖拉机 | 轮式拖拉机 | 70-80马力四轮驱动拖拉机 | 山东飞迅驰农业装备有限公司 | 轮式拖拉机 | 飞驰704 | 功率:70马力;驱动方式:四轮驱动 ;动力换挡、动力换向:否 ;最小使用比质量(kg/kW):48.16; | 外廓尺寸：4055×1690×2670(驾驶室：4055×1915×2700)；驱动型式：四轮驱动；配套功率：51.5kW; 发动机型号及制造商：YN4P070-33CR,山东云内动力有限责任公司；轴距：2090; 最小使用质量：2480（驾驶室：2650）; 配重：144/180; 档位数：12+12; 变速箱型式：4×3×(1+1)组成式；是否有驾驶室或安全架：有安全架及驾驶室。 | 10950.0000 | 购机补贴(通用类) | 鄂2019377 | 2024/9/27 0:00:00 | 评阅通过 |  | FH19GW0721/FH19GW0742 | 国家拖拉机质量监督检验中心 | （2018）委字整机类第0180800641号 | 盐城市农业机械试验鉴定站
1205 | 农用动力机械 | 拖拉机 | 轮式拖拉机 | 70-80马力四轮驱动拖拉机 | 山东潍坊鲁中拖拉机有限公司 | 轮式拖拉机 | LZD754-D | 功率:75马力;驱动方式:四轮驱动 ;动力换挡、动力换向:否 ;最小使用比质量(kg/kW):38.59; | 发动机标定功率：75马力，驱动方式：四轮驱动，最小使用质量：2130kg，最小使用比质量(kg/kw)：38.59，排放阶段：国三 | 10950.0000 | 购机补贴(通用类) | T202200370195 | 2027/7/5 0:00:00 | 评阅通过 |  | NW202107057 | 山东省农业机械科学研究院产品质量检测中心 | NW202107049 | 山东省农业机械科学研究院产品质量检测中心
1206 | 农用动力机械 | 拖拉机 | 轮式拖拉机 | 70-80马力四轮驱动拖拉机 | 山东潍坊鲁中拖拉机有限公司 | 轮式拖拉机 | LZD754-D1 | 功率:75马力;驱动方式:四轮驱动 ;动力换挡、动力换向:否 ;最小使用比质量(kg/kW):38.59; | 发动机标定功率：75马力，驱动方式：四轮驱动，最小使用质量：2130kg，最小使用比质量(kg/kw)：38.59，排放阶段：国三 | 10950.0000 | 购机补贴(通用类) | T202200370195 | 2027/7/5 0:00:00 | 评阅通过 |  | NW202107057 | 山东省农业机械科学研究院产品质量检测中心 | NW202107049 | 山东省农业机械科学研究院产品质量检测中心
1207 | 农用动力机械 | 拖拉机 | 轮式拖拉机 | 70-80马力四轮驱动拖拉机 | 山东潍坊鲁中拖拉机有限公司 | 轮式拖拉机 | LZD704-D | 功率:70马力;驱动方式:四轮驱动 ;动力换挡、动力换向:否 ;最小使用比质量(kg/kW):38.74; | 发动机标定功率：70马力，驱动方式：四轮驱动，最小使用质量：1995kg，最小使用比质量(kg/kw)：38.74，排放阶段：国三 | 10950.0000 | 购机补贴(通用类) | T202200370195 | 2027/7/5 0:00:00 | 评阅通过 |  | NW202107057 | 山东省农业机械科学研究院产品质量检测中心 | NW202107049 | 山东省农业机械科学研究院产品质量检测中心
1208 | 农用动力机械 | 拖拉机 | 轮式拖拉机 | 70-80马力四轮驱动拖拉机 | 山东潍坊鲁中拖拉机有限公司 | 轮式拖拉机 | LZD704-D1 | 功率:70马力;驱动方式:四轮驱动 ;动力换挡、动力换向:否 ;最小使用比质量(kg/kW):38.74; | 发动机标定功率：70马力，驱动方式：四轮驱动，最小使用质量：1995kg，最小使用比质量(kg/kw)：38.74，排放阶段：国三 | 10950.0000 | 购机补贴(通用类) | T202200370195 | 2027/7/5 0:00:00 | 评阅通过 |  | NW202107057 | 山东省农业机械科学研究院产品质量检测中心 | NW202107049 | 山东省农业机械科学研究院产品质量检测中心
1209 | 农用动力机械 | 拖拉机 | 轮式拖拉机 | 70-80马力四轮驱动拖拉机 | 山东潍坊鲁中拖拉机有限公司 | 轮式拖拉机 | LZD754-C | 功率:75马力;驱动方式:四轮驱动 ;动力换挡、动力换向:否 ;最小使用比质量(kg/kW):38.77; | 发动机标定功率：75马力，驱动方式：四轮驱动，最小使用质量：2140kg，最小使用比质量(kg/kw)：38.77，排放阶段：国三 | 10950.0000 | 购机补贴(通用类) | T202200370194 | 2027/7/5 0:00:00 | 评阅通过 |  | NW202107057 | 山东省农业机械科学研究院产品质量检测中心 | NW202107048 | 山东省农业机械科学研究院产品质量检测中心
1210 | 农用动力机械 | 拖拉机 | 轮式拖拉机 | 70-80马力四轮驱动拖拉机 | 山东潍坊鲁中拖拉机有限公司 | 轮式拖拉机 | LZD754-C1 | 功率:75马力;驱动方式:四轮驱动 ;动力换挡、动力换向:否 ;最小使用比质量(kg/kW):38.77; | 发动机标定功率：75马力，驱动方式：四轮驱动，最小使用质量：2140g，最小使用比质量(kg/kw)：38.77，排放阶段：国三 | 10950.0000 | 购机补贴(通用类) | T202200370194 | 2027/7/5 0:00:00 | 评阅通过 |  | NW202107057 | 山东省农业机械科学研究院产品质量检测中心 | NW202107048 | 山东省农业机械科学研究院产品质量检测中心
1211 | 农用动力机械 | 拖拉机 | 轮式拖拉机 | 70-80马力四轮驱动拖拉机 | 山东潍坊鲁中拖拉机有限公司 | 轮式拖拉机 | LZD704-C | 功率:70马力;驱动方式:四轮驱动 ;动力换挡、动力换向:否 ;最小使用比质量(kg/kW):38.93; | 发动机标定功率：70马力，驱动方式：四轮驱动，最小使用质量：2005kg，最小使用比质量(kg/kw)：38.93，排放阶段：国三 | 10950.0000 | 购机补贴(通用类) | T202200370194 | 2027/7/5 0:00:00 | 评阅通过 |  | NW202107057 | 山东省农业机械科学研究院产品质量检测中心 | NW202107048 | 山东省农业机械科学研究院产品质量检测中心
1212 | 农用动力机械 | 拖拉机 | 轮式拖拉机 | 70-80马力四轮驱动拖拉机 | 山东潍坊鲁中拖拉机有限公司 | 轮式拖拉机 | LZD704-C1 | 功率:70马力;驱动方式:四轮驱动 ;动力换挡、动力换向:否 ;最小使用比质量(kg/kW):38.93; | 发动机标定功率：70马力，驱动方式：四轮驱动，最小使用质量：2005kg，最小使用比质量(kg/kw)：38.93，排放阶段：国三 | 10950.0000 | 购机补贴(通用类) | T202200370194 | 2027/7/5 0:00:00 | 评阅通过 |  | NW202107057 | 山东省农业机械科学研究院产品质量检测中心 | NW202107048 | 山东省农业机械科学研究院产品质量检测中心
1213 | 农用动力机械 | 拖拉机 | 轮式拖拉机 | 70-80马力四轮驱动拖拉机 | 江西中联智能农机有限责任公司 | 轮式拖拉机 | RK704 | 功率:70马力;驱动方式:四轮驱动 ;动力换挡、动力换向:否 ;最小使用比质量(kg/kW):52.42; | 功率：70马力；型式：四轮驱动；最小使用比质量（kg/kw）为52.42（安全架）；选装驾驶室最小使用比质量（kg/kw）为54.95； | 10950.0000 | 购机补贴(通用类) | T202100341722 | 2026/12/30 0:00:00 | 评阅通过 |  | NW202103065、NW202103064 | 山东省农业机械科学研究院产品质量检测中心 | LT21GK0151 | 国家拖拉机质量检验检测中心（洛阳西苑车辆与动力检验所有限公司）
1214 | 农用动力机械 | 拖拉机 | 轮式拖拉机 | 70-80马力四轮驱动拖拉机 | 山东瑞田智能科技有限公司 | 轮式拖拉机 | RT704 | 功率:70马力;驱动方式:四轮驱动 ;动力换挡、动力换向:否 ;最小使用比质量(kg/kW):40.77; | 驱动型式：四轮驱动；外廓尺寸(长x宽x高及部位)(mm）：3580×1560×2500（安全架顶部）；最小使用质量(kg)：2120；功率(kW)：52；最小使用比质量(kg/kW)：40.77；选装配副变速最小使用质量(kg)：2122；选装配副变速最小使用比质量(kg/kW)：40.81； PTO转速(r/min)：540/720 | 10950.0000 | 购机补贴(通用类) | T202200430093 | 2027/4/10 0:00:00 | 评阅通过 |  | WJ2021EFH014 | 河南省拖拉机柴油机产品质量监督检验中心 | （2021）2240021 | 潍坊市产品质量检验所
1215 | 农用动力机械 | 拖拉机 | 轮式拖拉机 | 70-80马力四轮驱动拖拉机 | 洛阳映山红拖拉机有限公司 | 轮式拖拉机 | 704-F | 功率:70马力;驱动方式:四轮驱动 ;动力换挡、动力换向:否 ;最小使用比质量(kg/kW):43.59; | 整机型式：轮式、4×4四轮驱动；发动机标定功率kW：51.5；外廓尺寸mm（长×宽×高）：3600×1500×2240；轴距mm：1880；常用轮距mm（前轮/后轮）：1050/1150;轮距mm（前轮/后轮）：1050/1150-1250;轮距（前轮/后轮）调整方式：不可调/无级可调；最小使用质量kg：2245；标准配重kg(前/后)：80/30；最小使用比质量kg/kW：43.59；挡位数(前进/倒退/爬行)：8/2/0；主变速挡位数/副变速挡位数/其他挡位数：（4＋1）/2/0；发动机与离合器联接方式：直联式；起动方式：电起动；翻倾防护装置（驾驶室或安全框架）型式：两柱式；前照灯型号：SZ550.48.030A/031A；转向系型式：全液压前轮转向；行车制动系型式：蹄式；驻车制动系型式：蹄式；离合器型式：干式、单作用；传动系变速箱型式：（4＋1）×2机械组成式；主变速箱换档方式：啮合套；副变速箱换档方式：/；轮胎型号(前轮/后轮)：7.00-12/13.6-16 | 10950.0000 | 购机补贴(通用类) | T202100340508 | 2026/6/29 0:00:00 | 评阅通过 |  | FH21GW0061 | 国家拖拉机质量监督检验中心 | LT20GK0341 | 国家拖拉机质量监督检验中心
1216 | 农用动力机械 | 拖拉机 | 轮式拖拉机 | 70-80马力四轮驱动拖拉机 | 山东悍沃农业装备有限公司 | 轮式拖拉机 | K704-F | 功率:70马力;驱动方式:四轮驱动 ;动力换挡、动力换向:是 ;最小使用比质量(kg/kW):38.1; | 整机外廓尺寸（长×宽×高）：3600×1500×2250mm（安全框架顶）；轴距：1950mm；整机型式：4×4四轮驱动；标准配重：前78kg/后56kg；发动机标定功率：51.5kW；轮胎型号：前轮8.3-20/后轮12.4-28；最小使用质量：1962kg。 | 10950.0000 | 购机补贴(通用类) | T202100231482 | 2026/12/30 0:00:00 | 评阅通过 |  | WF2021HFH07G | 河南省拖拉机柴油机产品质量监督检验中心 | YH2019WJ01025 | 江苏沿海农业机械检测有限公司
1217 | 农用动力机械 | 拖拉机 | 轮式拖拉机 | 70-80马力四轮驱动拖拉机 | 山东潍河农业装备有限公司 | 轮式拖拉机 | 704-C | 功率:70马力;驱动方式:四轮驱动 ;动力换挡、动力换向:否 ;最小使用比质量(kg/kW):38.3; | "外廓尺寸(长×宽×高)：3650mm×1430mm×2360mm/3650mm×1520mm×2380mm（安全架）3630mm×1530mm×2410mm（驾驶室）；轴距：1950mm；常用轮距(前轮/后轮)：1100mm/1150mm；轮距(前轮/后轮)调整方式：有级可调/无级可调；最小使用质量：1970kg/1990kg(安全架）2020kg(驾驶室）；标准配重(前/后)：80kg/62kg；最小使用比质量：38.3kg/kW、38.6kg/kW（安全架）39.2kg/kW（驾驶室）；档位数(前进/倒退)：8/2；主变速档位数：4；副变速档位数：2；发动机与离合器联接方式：直联；起动方式：电起动；翻倾防护装置（驾驶室或安全框架）型号：1000P.46.001Z/1000P.46.001；前照灯型号：WK-007；转向系型式：全液压；行车制动系型式：湿式、盘式、静液压操作；驻车制动系型式：独立手制动；前驱动桥型式：旱地型；离合器型式：单片、干式、双作用；传动系动力输出轴离合器型式：干式摩擦式；变速箱型式：机械平面组成式；主变速箱换档方式：机械有级挡；副变速箱换档方式：机械有级挡；轮胎型号(前轮/后轮)：7.50-16/11.2-28; | 10950.0000 | 购机补贴(通用类) | T202100430183 | 2026/4/1 0:00:00 | 评阅通过 |  | WJ2020IFH018、WJ2020HFH026、WJ2020JFH002 | 河南省拖拉机柴油机产品质量监督检验中心 | （2020）2240111 | 潍坊市产品质量检验所
1218 | 农用动力机械 | 拖拉机 | 轮式拖拉机 | 70-80马力四轮驱动拖拉机 | 洛阳市博马农业工程机械有限公司 | 轮式拖拉机 | 博马-X704 | 功率:70马力;驱动方式:四轮驱动 ;动力换挡、动力换向:否 ;最小使用比质量(kg/kW):48.54; | 70马力轮式拖拉机；发动机标定功率：51.5kW；驱动方式：四轮驱动；最小使用质量（kg）：2500；最小使用比质量(kg/kW) ：48.54； | 10950.0000 | 购机补贴(通用类) | T202141410238 | 2026/12/27 0:00:00 | 评阅通过 |  | FH17GW0081 | 国家拖拉机质量监督检验中心 | 2016KKX007 | 河南省拖拉机柴油机产品质量监督检验中心
1219 | 农用动力机械 | 拖拉机 | 轮式拖拉机 | 70-80马力四轮驱动拖拉机 | 潍坊华博农业装备有限公司 | 轮式拖拉机 | NF704 | 功率:70马力;驱动方式:四轮驱动 ;动力换挡、动力换向:否 ;最小使用比质量(kg/kW):40.2; | 功率：70马力；驱动型式：四轮驱动；最小使用比质量：40.2（安全架）/41.2(驾驶室） | 10950.0000 | 购机补贴(通用类) | T202242420026 | 2027/3/23 0:00:00 | 评阅通过 |  | NW202107007/NW202107008 | 山东省农业机械科学研究院产品质量检测中心 | HB21SJ0062K | 湖北三智农业机械检测有限公司
1220 | 农用动力机械 | 拖拉机 | 轮式拖拉机 | 70-80马力四轮驱动拖拉机 | 潍坊华博农业装备有限公司 | 轮式拖拉机 | NF704-1 | 功率:70马力;驱动方式:四轮驱动 ;动力换挡、动力换向:否 ;最小使用比质量(kg/kW):40; | 功率：70马力；驱动型式：四轮驱动；最小使用比质量：40（安全架）/40.8(驾驶室） | 10950.0000 | 购机补贴(通用类) | T202242420026 | 2027/3/23 0:00:00 | 评阅通过 |  | NW202107007/NW202107008 | 山东省农业机械科学研究院产品质量检测中心 | HB21SJ0062K | 湖北三智农业机械检测有限公司
1221 | 农用动力机械 | 拖拉机 | 轮式拖拉机 | 70-80马力四轮驱动拖拉机 | 江苏悦达智能农业装备有限公司 | 轮式拖拉机 | YFX704 | 功率:70马力;驱动方式:四轮驱动 ;动力换挡、动力换向:否 ;最小使用比质量(kg/kW):38.35; | 发动机功率：51.5千瓦（70马力）；四轮驱动，国三排放；整机最小使用质量 kg 1975；最小使用比质量（kg/kW）：38.35；前进8个挡，倒退2个挡；整机外廓尺寸(长×宽×高) mm ：3410×1485×2450 ；整机轴距或履带接地长 mm ：1900 ；整机轮距(前轮/后轮)或轨距 mm ：前轮：1050～1300/后轮：1050～1300 ；整机最小离地间隙 mm ：320 。 | 10950.0000 | 购机补贴(通用类) | T201932320098 | 2024/12/30 0:00:00 | 评阅通过 |  | FH19GW1571 | 国家拖拉机质量监督检验中心 | YH2019WJ01176 | 江苏沿海农业机械检测有限公司
1222 | 农用动力机械 | 拖拉机 | 轮式拖拉机 | 70-80马力四轮驱动拖拉机 | 江苏悦达智能农业装备有限公司 | 轮式拖拉机 | YFX704-1 | 功率:70马力;驱动方式:四轮驱动 ;动力换挡、动力换向:否 ;最小使用比质量(kg/kW):39.32; | 发动机功率：51.5千瓦（70马力）；四轮驱动，国三排放；整机最小使用质量 kg： 2025，最小使用比质量（kg/kW）：39.32；前进8个挡，倒退2个挡；整机外廓尺寸(长×宽×高) mm： 3410×1485×2370 ；驾驶室；整机轴距或履带接地长 mm： 1900 ；整机轮距(前轮/后轮)或轨距 mm： 前轮：1050～1300/后轮：1050～1300 ；整机最小离地间隙 mm ：320 。 | 10950.0000 | 购机补贴(通用类) | T201932320098 | 2024/12/30 0:00:00 | 评阅通过 |  | FH19GW1561 | 国家拖拉机质量监督检验中心 | YH2019WJ01176 | 江苏沿海农业机械检测有限公司
1223 | 农用动力机械 | 拖拉机 | 轮式拖拉机 | 70-80马力四轮驱动拖拉机 | 江苏悦达智能农业装备有限公司 | 轮式拖拉机 | YE704-1 | 功率:70马力;驱动方式:四轮驱动 ;动力换挡、动力换向:否 ;最小使用比质量(kg/kW):51.26; | 发动机功率51.5千瓦（70马力）；国三排放；四轮驱动；整机最小使用质量kg 2640 ；最小使用比质量（kg/kW）：51.26；前进/倒退/爬行8/8/0，主变速/副变速/其他4/2/(1+1)；外廓尺寸(长×宽×高)mm3990×1810(1810～1970)×2685；轴距或履带接地长mm2060；常用轮距(前轮/后轮)或轨距mm1400/1450；最小离地间隙mm 403；,标准配重(前/后)kg120/180；直联式液压转向，动力输出轴半独立式；驾驶室. | 10950.0000 | 购机补贴(通用类) | 苏农机（2018）第（0495）号 | 2022/12/31 0:00:00 | 评阅通过 |  | FH19GW1561 | 国家拖拉机质量监督检验中心 | (2014)委字01类第113号 | 江苏省农业机械试验鉴定站
1224 | 农用动力机械 | 拖拉机 | 轮式拖拉机 | 70-80马力四轮驱动拖拉机 | 江苏悦达智能农业装备有限公司 | 轮式拖拉机 | YE704 | 功率:70马力;驱动方式:四轮驱动 ;动力换挡、动力换向:否 ;最小使用比质量(kg/kW):49.51; | 发动机功率：51.5千瓦（70马力）；国三排放；四轮驱动；整机最小使用质量kg： 2550，最小使用比质量（kg/kW）：49.51； 前进/倒退/爬行：8/8/0， 主变速/副变速/梭行档：4/2/(1+1)；外廓尺寸(长×宽×高)mm：3990×1810(1810～1970)×2590；轴距或履带接地长mm：2060；常用轮距(前轮/后轮)或轨距mm：1400/1450；最小离地间隙mm： 403 ；标准配重(前/后)kg：120/180。 | 10950.0000 | 购机补贴(通用类) | 苏农机（2018）第（0495）号 | 2022/12/31 0:00:00 | 评阅通过 |  | FH19GW0401 / FH11GW0431/1 | 国家拖拉机质量监督检验中心/国家拖拉机质量监督检验中心 | (2014)委字01类第113号 | 江苏省农业机械试验鉴定站
1225 | 农用动力机械 | 拖拉机 | 轮式拖拉机 | 70-80马力四轮驱动拖拉机 | 江苏悦达智能农业装备有限公司 | 轮式拖拉机 | YDX704 | 功率:70马力;驱动方式:四轮驱动 ;动力换挡、动力换向:否 ;最小使用比质量(kg/kW):41.17; | 发动机功率：51.5千瓦（70马力）；四轮驱动，国三排放；安全框架整机最小使用质量 kg 2120；最小使用比质量kg/kW：41.17；（选装驾驶室整机最小使用质量kg：2160；最小使用比质量kg/kW：41.94）；前进8个挡，倒退2个挡；整机外廓尺寸(长×宽×高) mm ：3410×1485（1285-1735）×2450 (2530)；整机轴距或履带接地长 mm ：1900 ；整机常用轮距(前轮/后轮)mm ：1200/1200 ；整机最小离地间隙 mm ：320 。标准配重(前/后)kg：120/180。 | 10950.0000 | 购机补贴(通用类) | T202132320117 | 2026/5/5 0:00:00 | 评阅通过 |  | FH21GW0401 / FH21GW0481 | 国家拖拉机质量监督检验中心(洛阳西苑车辆与动力检验所有限公司）/ 国家拖拉机质量监督检验中心(洛阳西苑车辆与动力检验所有限公司） | YH2021WJ01047 | 江苏沿海农业机械检测有限公司
1226 | 农用动力机械 | 拖拉机 | 轮式拖拉机 | 70-80马力四轮驱动拖拉机 | 盐城市奔牛拖拉机有限公司 | 轮式拖拉机 | YBE704 | 功率:70马力;驱动方式:四轮驱动 ;动力换挡、动力换向:否 ;最小使用比质量(kg/kW):40.39; | 外廓尺寸(长×宽×高)：3850×1700×2600安全架顶；轴距：2030；常用轮距(前轮/后轮)：1300/1300；最小离地间隙及部位：430（前桥下沿）；最小使用质量：2080（安全架）；最小使用比质量：40.39（安全架）；标准配重(前/后)：55/56；档位数(前进/倒退)：8/2；主变速档位数：4+1；副变速档位数：2；发动机与离合器联接方式：直联；翻倾防护装置（驾驶室或安全框架）型号、型式及生产商：YB904.46.001、安全框架、盐城市奔牛拖拉机有限公司；空气滤清器型号及型式：YKQ1830V干式；排气管消声腔外形尺寸：φ125×620；转向系型式：全液压；传动系变速箱型式：机械平面组成式；主变速箱换档方式：机械有级挡；副变速箱换档方式：机械有级挡；轮胎型号(前轮/后轮)：8.3-24/11-32；配套动力型号：YN4EZ070-32CR；制造商：昆明云内动力股份有限公司；气缸数：4;标定功率(kW)：51.5；标定转速（r/min）：2300；排放标准：第3阶段。选配一：轮胎型号：8.3-20/11.2-28；选配二：选配翻倾防护装置驾驶室型号：YB1204.46.001，选配翻倾防护装置驾驶室生产厂：盐城市奔牛拖拉机有限公司；选配翻倾防护装置驾驶室型式：驾驶室；选配翻倾防护装置驾驶室整机外廓尺寸(长×宽×高及部位)：3850×1750×2700(驾驶室吊装螺栓顶面)；选配翻倾防护装置驾驶室最小使用质量：2400（驾驶室）；选配翻倾防护装置驾驶室最小使用比质量：46.6（驾驶室）。 | 10950.0000 | 购机补贴(通用类) | T202232320002 | 2027/1/25 0:00:00 | 评阅通过 |  | SAM2021053 / SAM2021055 | 南京赛姆认证科技发展有限公司 | YH2021WJ01073 | 江苏沿海农业机械检测有限公司
1227 | 农用动力机械 | 拖拉机 | 轮式拖拉机 | 70-80马力四轮驱动拖拉机 | 盐城市奔牛拖拉机有限公司 | 轮式拖拉机 | YBA704 | 功率:70马力;驱动方式:四轮驱动 ;动力换挡、动力换向:否 ;最小使用比质量(kg/kW):40.39; | 外廓尺寸(长×宽×高)：3530×1630×2570(安全架顶)；轴距：1940；常用轮距(前轮/后轮)：1300/1300；最小离地间隙及部位：415（前桥下沿）；最小使用质量：2080（安全架）；最小使用比质量：40.39（安全架）；标准配重(前/后)：55/56；档位数(前进/倒退)：8/2；主变速档位数：4+1；副变速档位数：2；发动机与离合器联接方式：直联；翻倾防护装置（驾驶室或安全框架）型号、型式及生产商：YB904.46.001、安全框架、盐城市奔牛拖拉机有限公司；空气滤清器型号及型式：YKQ1830V干式；排气管消声腔外形尺寸：φ125×620；转向系型式：全液压；传动系变速箱型式：机械平面组成式；主变速箱换档方式：机械有级挡；副变速箱换档方式：机械有级挡；轮胎型号(前轮/后轮)：8.3-20/11-32；配套动力型号：YN4EZ070-32CR；制造商：昆明云内动力股份有限公司；气缸数：4;标定功率(kW)：51.5；标定转速（r/min）：2300；排放标准：第3阶段。选配一：轮胎型号：7.5-16/11.2-24；选配二：选配翻倾防护装置驾驶室型号：YB1204.46.001，选配翻倾防护装置驾驶室生产厂：盐城市奔牛拖拉机有限公司；选配翻倾防护装置驾驶室型式：驾驶室；选配翻倾防护装置驾驶室整机外廓尺寸(长×宽×高及部位)：3530×1800×2600(驾驶室吊装螺栓顶面)；选配翻倾防护装置驾驶室最小使用质量：2300（驾驶室）；选配翻倾防护装置驾驶室最小使用比质量：44.66（驾驶室）；选配三：选装翻倾防护装置安全框架型号：YB704.46.001；选装翻倾防护装置安全框架型式：安全框架；选配翻倾防护装置驾驶室生产厂：盐城市奔牛拖拉机有限公司；选装翻倾防护装置安全框架整机外廓尺寸(长×宽×高及部位)：3530×1430×2570(安全架顶)；选装翻倾防护装置安全框架常用轮距(前轮/后轮)：1000/1000；选装翻倾防护装置安全框架最小使用质量：2080（安全架）；选装翻倾防护装置安全框架最小使用比质量：40.39（安全架）。 | 10950.0000 | 购机补贴(通用类) | T202232320001 | 2027/1/25 0:00:00 | 评阅通过 |  | SAM2021053/SAM2021055/SAM2021054 | 南京赛姆认证科技发展有限公司 | YH2021WJ01071 | 江苏沿海农业机械检测有限公司
1228 | 农用动力机械 | 拖拉机 | 轮式拖拉机 | 70-80马力四轮驱动拖拉机 | 山东悍沃农业装备有限公司 | 轮式拖拉机 | 704-NC | 功率:70马力;驱动方式:四轮驱动 ;动力换挡、动力换向:否 ;最小使用比质量(kg/kW):39.03; | 整机外廓尺寸（长×宽×高）：3650×1600×2300mm（安全框架顶）；轴距：1910mm；整机型式：4×4四轮驱动；标准配重：前72kg/后56kg；发动机标定功率：51.5kW；轮胎型号：前轮8.3-20/后轮12.4-28；最小使用质量：2010kg。 | 10950.0000 | 购机补贴(通用类) | T202232320065 | 2027/6/28 0:00:00 | 评阅通过 |  | WJ2021HFH07G | 河南省拖拉机柴油机产品质量监督检验中心 | WJ2020LKKX008 | 河南省拖拉机柴油机产品质量监督检验中心
1229 | 农用动力机械 | 拖拉机 | 轮式拖拉机 | 70-80马力四轮驱动拖拉机 | 山东五征集团有限公司 | 轮式拖拉机 | MD704-P | 功率:70马力;驱动方式:四轮驱动 ;动力换挡、动力换向:是 ;最小使用比质量(kg/kW):53.01; | 功率：70马力；驱动方式：四驱；外廓尺寸（长×宽×高）：4120×2000×2700(安全架顶部)、4120×2000×2775(空滤器顶部、驾驶室)mm；轴距：2060mm，离合器壳体前端面至后驱动轴轴心线的水平距离：1141mm；最小使用质量：2730（安全架）、2880（驾驶室）kg；翻倾防护装置（驾驶室或安全框架）型式：安全框架、简易驾驶室；转向系型式：全液压；转向机构型式：前轮转向；传动系变速箱（器）型式：机械空间组成式；传动系箱体数量：2个；传动系主变速换挡方式：机械有级挡；传动系副变速换挡方式：动力换向；液压悬挂系统型式：分置式；悬挂装置型式：后置三点悬挂。 | 10950.0000 | 购机补贴(通用类) | T202237370164 | 2027/7/4 0:00:00 | 评阅通过 |  | NW202106030、NW202203012 | 山东省农业机械科学研究院产品质量检测中心、山东省农业机械科学研究院产品质量检测中心 | NW202107078 | 山东省农业机械科学研究院产品质量检测中心
1230 | 农用动力机械 | 拖拉机 | 轮式拖拉机 | 70-80马力四轮驱动拖拉机 | 山东五征集团有限公司 | 轮式拖拉机 | MD704-1 | 功率:70马力;驱动方式:四轮驱动 ;动力换挡、动力换向:否 ;最小使用比质量(kg/kW):52.43; | 功率：70马力；驱动方式：四驱；外廓尺寸（长×宽×高）：4120×2000×2700(安全架顶部)、4120×2000×2775(空滤器顶部、驾驶室)mm；轴距：2060mm，离合器壳体前端面至后驱动轴轴心线的水平距离：1141mm；最小使用质量：2700（安全架）、2850（驾驶室）kg；翻倾防护装置（驾驶室或安全框架）型式：安全框架、简易驾驶室；转向系型式：全液压；转向机构型式：前轮转向；传动系变速箱（器）型式：机械空间组成式；传动系箱体数量：2个；传动系主变速换挡方式：机械有级挡；液压悬挂系统型式：分置式；悬挂装置型式：后置三点悬挂。 | 10950.0000 | 购机补贴(通用类) | T202237370164 | 2027/7/4 0:00:00 | 评阅通过 |  | NW202106030、NW202203012 | 山东省农业机械科学研究院产品质量检测中心、山东省农业机械科学研究院产品质量检测中心 | NW202107078 | 山东省农业机械科学研究院产品质量检测中心
1231 | 农用动力机械 | 拖拉机 | 轮式拖拉机 | 70-80马力四轮驱动拖拉机 | 潍坊市昱坤农业机械有限公司 | 轮式拖拉机 | YK704-C | 功率:70马力;驱动方式:四轮驱动 ;动力换挡、动力换向:否 ;最小使用比质量(kg/kW):54.55; | 驱动型式：四轮驱动；外廓尺寸(长x宽x高及部位)(mm）：4070×1750×2700(安全架)，4070×1750×2700（驾驶室）；最小使用质量(kg）：2655（安全架），2850（驾驶室）；功率(kW)：51.5；最小使用比质量(kg/kW)：51.55（安全架），55.34（驾驶室）；PTO转速(r/min)：540/760； | 10950.0000 | 购机补贴(通用类) | T202000220150 | 2025/7/5 0:00:00 | 评阅通过 |  | WJ2020AFH005/ WJ2020AFH004 | 河南省拖拉机柴油机产品质量监督检验中心 | (2020) 2240034 | 潍坊市产品质量检验所
1232 | 农用动力机械 | 拖拉机 | 轮式拖拉机 | 70-80马力四轮驱动拖拉机 | 现：潍柴雷沃重工股份有限公司（原：雷沃重工股份有限公司） | 轮式拖拉机 | M704-2X | 功率:70马力;驱动方式:四轮驱动 ;动力换挡、动力换向:否 ;最小使用比质量(kg/kW):44.7; | 驱动方式：四轮驱动；功率（kw）：51.5kW；最小使用比质量：44.7kg/kW | 10950.0000 | 购机补贴(通用类) | T202237370093 | 2027/7/4 0:00:00 | 评阅通过 |  | NW202112005 | 山东省农业机械科学研究院产品质量检测中心 | NJJC2021010903 | 山东宝鼎农业机械检测有限公司
1233 | 农用动力机械 | 拖拉机 | 轮式拖拉机 | 70-80马力四轮驱动拖拉机 | 现：潍柴雷沃重工股份有限公司（原：雷沃重工股份有限公司） | 轮式拖拉机 | M704-3A | 功率:70马力;驱动方式:四轮驱动 ;动力换挡、动力换向:否 ;最小使用比质量(kg/kW):50.1; | 驱动方式：四轮驱动；功率（kw）：51.5kW；最小使用比质量：50.1kg/kW | 10950.0000 | 购机补贴(通用类) | T202237370092 | 2027/7/4 0:00:00 | 评阅通过 |  | NW202110022 NW202110021 | 山东省农业机械科学研究院产品质量检测中心 山东省农业机械科学研究院产品质量检测中心 | NJJC2021040903 | 山东宝鼎农业机械检测有限公司
1234 | 农用动力机械 | 拖拉机 | 轮式拖拉机 | 70-80马力四轮驱动拖拉机 | 盐城市奔牛拖拉机有限公司 | 轮式拖拉机 | YBC704 | 功率:70马力;驱动方式:四轮驱动 ;动力换挡、动力换向:否 ;最小使用比质量(kg/kW):38.64; | 外廓尺寸(长×宽×高)：3570×1500×2300；轴距：1920；常用轮距(前轮/后轮)：1300/1300；最小离地间隙及部位：320（前桥下沿）；最小使用质量：1990（安全架）；最小使用比质量：38.64（安全架）；标准配重(前/后)：45/56；档位数(前进/倒退)：8/2；主变速档位数：4+1；副变速档位数：2；发动机与离合器联接方式：直联；翻倾防护装置（驾驶室或安全框架）型号、型式及生产商：YB904.46.001、安全框架、盐城市奔牛拖拉机有限公司；空气滤清器型号及型式：KY250A湿式；排气管消声腔外形尺寸：φ115×600；转向系型式：全液压；传动系变速箱型式：机械平面组成式；主变速箱换档方式：机械有级挡；副变速箱换档方式：机械有级挡；轮胎型号(前轮/后轮)：7.5-16/11.2-28；配套动力型号：SD4DW3Z；制造商：江苏四达动力机械集团有限公司；气缸数：4;标定功率(kW)：51.5；标定转速（r/min）：2400；排放标准：第3阶段。选配一：轮胎型号：6.5-16/11.2-24；选配二：选配翻倾防护装置驾驶室型号：YB704.46.001，选配翻倾防护装置驾驶室生产厂：盐城市奔牛拖拉机有限公司；选配翻倾防护装置驾驶室型式：安全框架；选配翻倾防护装置驾驶室整机外廓尺寸(长×宽×高及部位)：3570×1200×2300(安全架顶)；选配翻倾防护装置驾驶室最小使用质量： 1990（安全架）；选配翻倾防护装置驾驶室最小使用比质量： 38.64（安全架）。 | 10950.0000 | 购机补贴(通用类) | T202232320060 | 2027/6/28 0:00:00 | 评阅通过 |  | SAM2021055/SAM2021054 | 南京赛姆认证科技发展有限公司 | YH2021WJ01072 | 江苏沿海农业机械检测有限公司
1235 | 农用动力机械 | 拖拉机 | 轮式拖拉机 | 70-80马力四轮驱动拖拉机 | 道依茨法尔机械有限公司 | 轮式拖拉机 | CD704-N | 功率:70马力;驱动方式:四轮驱动 ;动力换挡、动力换向:否 ;最小使用比质量(kg/kW):40.78; | 整机驱动型式：四驱；发动机标定功率（kW）：51.5；最小使用质量（kg）：2100；最小使用比质量（kg/kw）:40.78；排放标准：第三阶段。 | 10950.0000 | 购机补贴(通用类) | T202200370070 | 2027/4/10 0:00:00 | 评阅通过 |  | FH21GW1551 | 国家拖拉机质量监督检验中心（洛阳西苑车辆与动力检验所有限公司） | WT202008013 | 黑龙江省彤廷质检技术有限公司
1236 | 农用动力机械 | 拖拉机 | 轮式拖拉机 | 70-80马力四轮驱动拖拉机 | 丰疆智能科技研究院（常州）有限公司 | 轮式拖拉机 | FJH704 | 功率:70马力;驱动方式:四轮驱动 ;动力换挡、动力换向:否 ;最小使用比质量(kg/kW):41.07; | 整机型式：轮式；整机驱动型式：四驱；最小使用质量：2115kg；最小使用比质量（kg/kw）：41.07；外廓尺寸(长×宽×高及部位)mm： 3680×1500×2700（安全架顶部） ;轴距(mm)：1980；常用轮距(前轮/后轮)或轨距(mm)：1200/1160. | 10950.0000 | 购机补贴(通用类) | T202232320142 | 2027/8/30 0:00:00 | 评阅通过 |  | NO:SAM2022037、NO:SAM2022038 | 南京塞姆认证科技发展有限公司 | NO:(2021)2240076 | 潍坊市产品质量检验所
1237 | 农用动力机械 | 拖拉机 | 轮式拖拉机 | 70-80马力四轮驱动拖拉机 | 天津拖拉机制造有限公司 | 轮式拖拉机 | TRL704 | 功率:70马力;驱动方式:四轮驱动 ;动力换挡、动力换向:否 ;最小使用比质量(kg/kW):50.49; | 1.整机型式：轮式；2.整机驱动型式：四驱；3.整机外廓尺寸（长×宽×高及部位）mm: 4060×1750×2745防翻架顶部；4.轴距mm:2060；5.最小使用质量kg:2600；6.标准配重（前/后）kg：180/180；7.最小使用比质量Kg/kw：50.49；8.主变速挡位数：4；9.发动机与主离合器联接方式：直联；10.发动机结构型式：直列、直喷、水冷、四冲程；11.发动机标定功率kw：51.5；12.轮胎型号（前轮/后轮）：9.5-24/14.9-30；13.选装翻倾防护装置型式：简易驾驶室；整机外廓尺寸(长×宽×高及部位)mm：4120×1650×2780（驾驶室顶部）；14.选装配置简易驾驶室最小使用质量kg：2885；15.选装配置简易驾驶室最小使用比质量kg/kW：56.02 | 10950.0000 | 购机补贴(通用类) | T202243430061 | 2027/8/17 0:00:00 | 评阅通过 |  | WJ2022FFH02G和WJ2022FFH01G | 河南省拖拉机柴油机产品质量监督检验中心 | WT202105011 | 黑龙江省彤廷质检技术有限公司
1238 | 农用动力机械 | 拖拉机 | 轮式拖拉机 | 70-80马力四轮驱动拖拉机 | 洛阳瑞得拖拉机有限公司 | 轮式拖拉机 | RG704 | 功率:70马力;驱动方式:四轮驱动 ;动力换挡、动力换向:否 ;最小使用比质量(kg/kW):43.7; | 驱动方式：四轮驱动；发动机标定功率：51.5kw；最小使用质量：2250kg（防翻架）2290kg（驾驶室）；最小使用比质量：43.7kg/kw（防翻架）44.5kg/kw（驾驶室） | 10950.0000 | 购机补贴(通用类) | T202243430063 | 2027/8/17 0:00:00 | 评阅通过 |  | SJ21FH3089（防翻架）WJ2021GFH04G（驾驶室） | 湖北三智农业机械检测有限公司（防翻架）河南省拖拉机柴油机产品质量监督检验中心（驾驶室） | HB21SJ0048K | 湖北三智农业机械检测有限公司
1239 | 农用动力机械 | 拖拉机 | 轮式拖拉机 | 70-80马力四轮驱动拖拉机 | 道依茨法尔机械有限公司 | 轮式拖拉机 | CD704 | 功率:70马力;驱动方式:四轮驱动 ;动力换挡、动力换向:否 ;最小使用比质量(kg/kW):49.42; | 整机驱动型式：四驱；发动机标定功率（kW）：51.5；最小使用质量（kg）：2545（安全框架）、2745（简易驾驶室）；最小使用质量/配套发动机标定功率（kg/kw）:49.42（安全框架）、53.3（简易驾驶室）；排放标准：第三阶段。 | 10950.0000 | 购机补贴(通用类) | T202200370070 | 2027/4/10 0:00:00 | 评阅通过 |  | FH21GW1701/FH21GW1691 | 国家拖拉机质量监督检验中心（洛阳西苑车辆与动力检验所有限公司）/国家拖拉机质量监督检验中心（洛阳西苑车辆与动力检验所有限公司） | WT202008013 | 黑龙江省彤廷质检技术有限公司
1240 | 农用动力机械 | 拖拉机 | 轮式拖拉机 | 70-80马力四轮驱动拖拉机 | 潍坊泰山拖拉机有限公司 | 轮式拖拉机 | TT704-N | 功率:70马力;驱动方式:四轮驱动 ;动力换挡、动力换向:否 ;最小使用比质量(kg/kW):45.44; | 驱动型式：四轮驱动；外廓尺寸(长x宽x高及部位)(mm）：3850×1800×2680（安全架顶部），3950×1800×2730（驾驶室顶）；最小使用质量(kg)：2340（安全架），2500（驾驶室）；功率(kW)：51.5；最小使用比质量(kg/kW)：45.44（安全架），48.54（驾驶室）；PTO转速(r/min)：540/720 | 10950.0000 | 购机补贴(通用类) | T202243430065 | 2027/8/17 0:00:00 | 评阅通过 |  | WJ2021DFH03G/WJ2021AFH023 | 河南省拖拉机柴油机产品质量监督检验中心 | YJW202203004 | 河南省机械设计研究院检验检测技术有限公司
1241 | 农用动力机械 | 拖拉机 | 轮式拖拉机 | 70-80马力四轮驱动拖拉机 | 山东上拖农业装备有限公司 | 轮式拖拉机 | ST704-E | 功率:70马力;驱动方式:四轮驱动 ;动力换挡、动力换向:否 ;最小使用比质量(kg/kW):39.03; | 外廓尺寸（长×宽×高）（mm）：3660×1540×2360（安全架顶部）；驱动型式：四轮驱动；功率（KW）：51.5KW；发动机型号及制造商：YN4EZ070-32CR，昆明云内动力股份有限公司；排放标准：第三阶段；轴距（mm）：1935；最小使用质量（kg）：2010；最小使用比质量：39.03kg/KW；标准配重（前/后）（kg）：48/56；挡位数：8+2；是否有驾驶室或安全架：安全架 | 10950.0000 | 购机补贴(通用类) | T202200620528 | 2027/9/1 0:00:00 | 评阅通过 |  | NW202111014-X02 | 山东省农业机械科学研究院产品质量检测中心 | GY20210004K | 国优众信检测科技（山东）有限公司
1242 | 农用动力机械 | 拖拉机 | 轮式拖拉机 | 70-80马力四轮驱动拖拉机 | 山东悍沃农业装备有限公司 | 轮式拖拉机 | 704-D | 功率:70马力;驱动方式:四轮驱动 ;动力换挡、动力换向:否 ;最小使用比质量(kg/kW):38.16; | 整机外廓尺寸（长×宽×高）：3350×1300×2200mm（安全框架顶）；轴距：1850mm；整机型式：4×4四轮驱动；标准配重：前0kg/后30kg；发动机标定功率：51.5kW；轮胎型号：前轮6.00-16/后轮9.5-24；最小使用质量：1965kg。 | 10950.0000 | 购机补贴(通用类) | T202232320135 | 2027/8/30 0:00:00 | 评阅通过 |  | WJ2022EFH03G | 河南省拖拉机柴油机产品质量监督检验中心 | WJ2020LKKX007 | 河南省拖拉机柴油机产品质量监督检验中心
1243 | 农用动力机械 | 拖拉机 | 轮式拖拉机 | 70-80马力四轮驱动拖拉机 | 山东盛禾重工有限公司 | 轮式拖拉机 | J704-C | 功率:70马力;驱动方式:四轮驱动 ;动力换挡、动力换向:否 ;最小使用比质量(kg/kW):40.9; | 70马力，四轮驱动，安全架配置最小使用质量：2105kg，驾驶室配置最小使用质量：2155kg，安全架配置最小使用比质量40.9kg/kW，驾驶室配置最小使用比质量41.8kg/kW，配套动力型号：YN4EZ070-32CR;制造商：昆明云内动力股份有限公司；气缸数：4；标定功率:51.5kW;标定转速2300r/min；排放标准：GB 20891-2014《非道路移动机械用柴油机排气污染物排放限值及测量方法（中国第三、四阶段）》第三阶段 | 10950.0000 | 购机补贴(通用类) | T202237370249 | 2027/9/5 0:00:00 | 评阅通过 |  | 安全架报告编号：NW202112009 驾驶室报告编号：NW202112008 | 安全架报告检测机构：山东省农业机械科学研究院产品质量检测中心 驾驶室报告检测机构：山东省农业机械科学研究院产品质量检测中心 | GY20210016K | 国优众信检测科技（山东）有限公司
1244 | 农用动力机械 | 拖拉机 | 轮式拖拉机 | 70-80马力四轮驱动拖拉机 | 山东五征集团有限公司 | 轮式拖拉机 | MA704-N | 功率:70马力;驱动方式:四轮驱动 ;动力换挡、动力换向:否 ;最小使用比质量(kg/kW):39.6; | 功率：70马力；驱动方式：四驱；最小使用比质量：39.6kg/kW；外廓尺寸（长×宽×高）：3940×1630×2640(安全架顶部)mm；轴距：1960mm，离合器壳体前端面至后驱动轴轴心线的水平距离：1164mm；最小使用质量：2060kg；翻倾防护装置（驾驶室或安全框架）型式：安全框架；转向系型式：全液压；转向机构型式：前轮转向；传动系变速箱（器）型式：机械平面组成式；传动系箱体数量：2个；传动系主变速换挡方式：机械有级挡；液压悬挂系统型式：分置式；悬挂装置型式：后置三点悬挂 | 10950.0000 | 购机补贴(通用类) | T202237370166 | 2027/9/5 0:00:00 | 评阅通过 |  | NW202205010 | 山东省农业机械科学研究院产品质量检测中心 | NW202203027 | 山东省农业机械科学研究院产品质量检测中心
1245 | 农用动力机械 | 拖拉机 | 轮式拖拉机 | 70-80马力四轮驱动拖拉机 | 东弘沃丰（潍坊）农业机械有限公司 | 轮式拖拉机 | 704 | 功率:70马力;驱动方式:四轮驱动 ;动力换挡、动力换向:否 ;最小使用比质量(kg/kW):40.77; | 驱动型式：四轮驱动；外廓尺寸（长x宽x高及部位）(mm）：3700×1490×2280（安全架顶部）3700×1490×2540（驾驶室顶部）；最小使用质量（kg）：2120（安全架）2180（驾驶室）；功率（kW）：52；最小使用比质量(kg/kW)：40.77（安全架）41.92（驾驶室）； PTO转速(r/min)：540/720；增配驾驶室NW1004-301B，安全架型号发生变化，由NW1004-301B.1变为904.46.01，最小使用质量不变 | 10950.0000 | 购机补贴(通用类) | T202100430198 | 2026/4/1 0:00:00 | 评阅通过 |  | WJ2021JFH003/HB2020FHZ114K | 河南省拖拉机柴油机产品质量监督检验中心/湖北三智农业机械检测有限公司 | （2020）2240164 | 潍坊市产品质量检验所
1246 | 农用动力机械 | 拖拉机 | 轮式拖拉机 | 70-80马力四轮驱动拖拉机 | 金世纪（江苏）智能科技有限公司 | 轮式拖拉机 | DMC704-A | 功率:70马力;驱动方式:四轮驱动 ;动力换挡、动力换向:否 ;最小使用比质量(kg/kW):38.54; | 1.标准配置：整机型式：轮式，驱动型式：四驱，防翻装置型号：DMC704-A2;外廓尺寸（长×宽×高）：3600×1300×2560mm(安全架顶部）;轴距：1930mm,常用轮距：960/960mm,轮距(前/后）：960、1100、1200、1300/960～1400mm,最小使用质量：1985kg（安全架），最小使用比质量：38.54kg/kw（安全架），标准配重（前/后）：44/60kg，轮胎型号（前轮/后轮）:8.3-20/12.4-28，轮胎数量（前轮/后轮）：2/2； 2.选装配置：选装安全框架:防翻装置型号：DMC704-A1；整机外廓尺寸：3600×1500×2560mm(安全架顶部）；常用轮距：1200/1200；轮距：1200、1300/1200~1400；最小使用质量：1985kg；最小使用比质量:38.54kg/kw；标准配重（前/后）：44/60kg；选装简易驾驶室1：防翻装置型号：DMC704-J1；整机外廓尺寸：3600×1500×2600mm(驾驶室顶部）；常用轮距：1200/1200；轮距：1200、1300/1200~1400；最小使用质量：1990kg；最小使用比质量:38.64kg/kw；标准配重（前/后）：44/60kg；选装简易驾驶室2：防翻装置型号：DMC704-J2；整机外廓尺寸：3600×1400×2600mm(驾驶室顶部）；常用轮距：960/960；最小使用质量：1990kg；最小使用比质量:38.64kg/kw；标准配重（前/后）：44/60kg；2.配套动力型号：4B5-70U32；制造商：安徽全柴动力股份有限公司,气缸数：4缸；标定功率：51.5kw；标定转速：2400r/ min ；排放阶段：第三阶段。 | 10950.0000 | 购机补贴(通用类) | T202232320096 | 2027/7/31 0:00:00 | 评阅通过 |  | SAM2022030/SAM2022031/SAM2022032/SAM2022033 | 南京赛姆认证科技发展有限公司 | YH2022WJ01109 | 江苏沿海农业机械检测有限公司
1247 | 农用动力机械 | 拖拉机 | 轮式拖拉机 | 80-90马力四轮驱动拖拉机 | 潍坊市昱坤农业机械有限公司 | 轮式拖拉机 | YK804-C | 功率:80马力;驱动方式:四轮驱动 ;动力换挡、动力换向:否 ;最小使用比质量(kg/kW):44.07; | 驱动型式：四轮驱动；外廓尺寸(长x宽x高及部位)(mm）：4070×1750×2700(安全架)，4070×1750×2700（驾驶室）；最小使用质量(kg）：2600（安全架），2860（驾驶室）；功率(kW)：59；最小使用比质量(kg/kW)：44.07（安全架），48.47（驾驶室）；PTO转速(r/min)：540/760； | 14500.0000 | 购机补贴(通用类) | T202000220150 | 2025/7/5 0:00:00 | 评阅通过 |  | WJ2020AFH005/WJ2020AFH004 | 河南省拖拉机柴油机产品质量监督检验中心 | (2020) 2240034 | 潍坊市产品质量检验所
1248 | 农用动力机械 | 拖拉机 | 轮式拖拉机 | 80-90马力四轮驱动拖拉机 | 现：潍柴雷沃重工股份有限公司（原：雷沃重工股份有限公司） | 轮式拖拉机 | M804-3X | 功率:80马力;驱动方式:四轮驱动 ;动力换挡、动力换向:否 ;最小使用比质量(kg/kW):51.4; | 驱动方式：四轮驱动；功率（kw）：59KW；最小使用比质量：51.4kg/kW | 14500.0000 | 购机补贴(通用类) | T202200510280 | 2027/7/5 0:00:00 | 评阅通过 |  | NW202110013 NW202110006 | 山东省农业机械科学研究院产品质量检测中心 山东省农业机械科学研究院产品质量检测中心 | NJJC20180806-AK | 山东宝鼎农业机械检测有限公司
1249 | 农用动力机械 | 拖拉机 | 轮式拖拉机 | 80-90马力四轮驱动拖拉机 | 现：潍柴雷沃重工股份有限公司（原：雷沃重工股份有限公司） | 轮式拖拉机 | M804-4X | 功率:80马力;驱动方式:四轮驱动 ;动力换挡、动力换向:否 ;最小使用比质量(kg/kW):59.5; | 驱动方式：四轮驱动；功率（kw）：58.8kW；最小使用比质量：59.5kg/kW | 14500.0000 | 购机补贴(通用类) | T202200510281 | 2027/7/5 0:00:00 | 评阅通过 |  | NW202110013 NW202110006 | 山东省农业机械科学研究院产品质量检测中心 山东省农业机械科学研究院产品质量检测中心 | NJJC2021040904 | 山东宝鼎农业机械检测有限公司
1250 | 农用动力机械 | 拖拉机 | 轮式拖拉机 | 80-90马力四轮驱动拖拉机 | 山东五征集团有限公司 | 轮式拖拉机 | MD804-1 | 功率:80马力;驱动方式:四轮驱动 ;动力换挡、动力换向:否 ;最小使用比质量(kg/kW):45.92; | 功率：80马力；驱动方式：四驱；外廓尺寸（长×宽×高）：4120×2000×2700(安全架顶部)、4120×2000×2775(空滤器顶部、驾驶室)mm；轴距：2060mm，离合器壳体前端面至后驱动轴轴心线的水平距离：1141mm；最小使用质量：2700（安全架）、2850（驾驶室）kg；翻倾防护装置（驾驶室或安全框架）型式：安全框架、简易驾驶室；转向系型式：全液压；转向机构型式：前轮转向；传动系变速箱（器）型式：机械空间组成式；传动系箱体数量：2个；传动系主变速换挡方式：机械有级挡；液压悬挂系统型式：分置式；悬挂装置型式：后置三点悬挂。 | 14500.0000 | 购机补贴(通用类) | T202237370164 | 2027/7/4 0:00:00 | 评阅通过 |  | NW202106030、NW202203012 | 山东省农业机械科学研究院产品质量检测中心、山东省农业机械科学研究院产品质量检测中心 | NW202107078 | 山东省农业机械科学研究院产品质量检测中心
1251 | 农用动力机械 | 拖拉机 | 轮式拖拉机 | 80-90马力四轮驱动拖拉机 | 盐城市奔牛拖拉机有限公司 | 轮式拖拉机 | YBE804 | 功率:80马力;驱动方式:四轮驱动 ;动力换挡、动力换向:否 ;最小使用比质量(kg/kW):41.16; | 外廓尺寸(长×宽×高)：3850×1700×2600安全架顶；轴距：2030；常用轮距(前轮/后轮)：1300/1300；最小离地间隙及部位：430（前桥下沿）；最小使用质量：2420（安全架）；最小使用比质量：41.16（安全架）；标准配重(前/后)：55/56；档位数(前进/倒退)：8/2；主变速档位数：4+1；副变速档位数：2；发动机与离合器联接方式：直联；翻倾防护装置（驾驶室或安全框架）型号、型式及生产商：YB904.46.001、安全框架、盐城市奔牛拖拉机有限公司；空气滤清器型号及型式：YKQ1830V干式；排气管消声腔外形尺寸：φ125×620；转向系型式：全液压；传动系变速箱型式：机械平面组成式；主变速箱换档方式：机械有级挡；副变速箱换档方式：机械有级挡；轮胎型号(前轮/后轮)：8.3-24/11-32；配套动力型号：YN4EZ080-30CR；制造商：昆明云内动力股份有限公司；气缸数：4;标定功率(kW)：58.8；标定转速（r/min）：2400；排放标准：第3阶段。选配一：轮胎型号：8.3-20/11.2-28；选配二：选配翻倾防护装置驾驶室型号：YB1204.46.001，选配翻倾防护装置驾驶室生产厂：盐城市奔牛拖拉机有限公司；选配翻倾防护装置驾驶室型式：驾驶室；选配翻倾防护装置驾驶室整机外廓尺寸(长×宽×高及部位)：3850×1750×2700(驾驶室吊装螺栓顶面)；选配翻倾防护装置驾驶室最小使用质量：2570（驾驶室）；选配翻倾防护装置驾驶室最小使用比质量：43.71（驾驶室）。 | 14500.0000 | 购机补贴(通用类) | T202232320002 | 2027/1/25 0:00:00 | 评阅通过 |  | SAM2021053 / SAM2021055 | 南京赛姆认证科技发展有限公司 | YH2021WJ01073 | 江苏沿海农业机械检测有限公司
1252 | 农用动力机械 | 拖拉机 | 轮式拖拉机 | 80-90马力四轮驱动拖拉机 | 江苏悦达智能农业装备有限公司 | 轮式拖拉机 | YE804 | 功率:80马力;驱动方式:四轮驱动 ;动力换挡、动力换向:否 ;最小使用比质量(kg/kW):45.06; | 发动机功率：58.8千瓦（80马力）；国三排放；四轮驱动；最小使用质量：2650kg；最小使用比质量（kg/kW）：45.06；前进/倒退/爬行档8/8/0；外廓尺寸(长×宽×高)mm：4085×1810（1810-1970）×2650；轴距或履带接地长mm：2060；常用轮距(前轮/后轮)或轨距mm：1400 /1450；最小离地间隙mm：415，整机标准配重(前/后)kg120/180。 | 14500.0000 | 购机补贴(通用类) | 部20181310 | 2022/12/31 0:00:00 | 评阅通过 |  | FH19GW0401 / FH11GW0431/1 | 国家拖拉机质量监督检验中心/国家拖拉机质量监督检验中心 | (2017)委检字整机类第0120号 | 盐城市农业机械试验鉴定站
1253 | 农用动力机械 | 拖拉机 | 轮式拖拉机 | 80-90马力四轮驱动拖拉机 | 江苏悦达智能农业装备有限公司 | 轮式拖拉机 | YE804-1 | 功率:80马力;驱动方式:四轮驱动 ;动力换挡、动力换向:否 ;最小使用比质量(kg/kW):46.51; | 发动机功率：58.8千瓦(80马力），国三排放，四轮驱动，最小使用质量：2735kg，最小使用比质量（kg/kW）：46.51，前进/倒退/爬行档：8/8/0， 外廓尺寸(长×宽×高)mm：4085×1810(1810-1970)×2620，整机轴距或履带接地长mm：2060，整机常用轮距(前轮/后轮)或轨距mm：1400/1450,最小离地间隙mm：415，标准配重(前/后)kg：120/180。 | 14500.0000 | 购机补贴(通用类) | 部20181310 | 2022/12/31 0:00:00 | 评阅通过 |  | FH19GW1561 | 国家拖拉机质量监督检验中心 | (2017)委检字整机类第0120号 | 盐城市农业机械试验鉴定站
1254 | 农用动力机械 | 拖拉机 | 轮式拖拉机 | 80-90马力四轮驱动拖拉机 | 山东萨丁重工有限公司 | 轮式拖拉机 | SD804-A | 功率:80马力;驱动方式:四轮驱动 ;动力换挡、动力换向:否 ;最小使用比质量(kg/kW):48.31; | 整机型式：轮式；整机机架型式：无架；整机驱动型式：四轮驱动；整机用途：一般用途；外廓尺寸(长×宽×高)：4050x1820x2730mm；轴距或履带接地长：2050mm；常用轮距(前轮/后轮)或轨距：1460/1380mm；整机最小离地间隙：365mm；最小使用质量：2850kg；整机标准配重(前/后)：144/180kg ；整机最小使用比质量：48.31kg/kW；档位数(前进/倒退)：12+12；整机发动机与主离合器联接方式：直联。发动机型号：4TD80，功率：58.8kw，制造商：山东华源莱动内燃机有限公司，排放阶段：国三。发动机型号：4C6-80U32，功率：59kw，制造商：安徽全柴动力股份有限公司，排放阶段：国三。 | 14500.0000 | 购机补贴(通用类) | T202100321576 | 2026/12/30 0:00:00 | 评阅通过 |  | NW201704028 | 山东省农业机械科学研究院产品质量检测中心 | WJ2017BKKX008 | 河南省拖拉机柴油机产品质量监督检验中心
1255 | 农用动力机械 | 拖拉机 | 轮式拖拉机 | 80-90马力四轮驱动拖拉机 | 第一拖拉机股份有限公司 | 轮式拖拉机 | MY804-8 | 功率:80马力;驱动方式:四轮驱动 ;动力换挡、动力换向:否 ;最小使用比质量(kg/kW):54.42; | 功率：58.8kW/80马力；驱动方式：四轮驱动；最小使用质量：3200kg(安全架）/3300kg(驾驶室）；最小使用比质量：54.42kg/kW(安全架）/56.12kg/kW(驾驶室 | 14500.0000 | 购机补贴(通用类) | T202200410087 | 2027/4/10 0:00:00 | 评阅通过 |  | FH21GW1631/FH21GW1621/FH21GW1671/FH21GW1681 | 国家拖拉机质量监督检验中心(洛阳西苑车辆与动力检验所有限公司) | LT21GK0051 | 国家拖拉机质量监督检验中心(洛阳西苑车辆与动力检验所有限公司)
1256 | 农用动力机械 | 拖拉机 | 轮式拖拉机 | 80-90马力四轮驱动拖拉机 | 江西中联智能农机有限责任公司 | 轮式拖拉机 | RX804 | 功率:80马力;驱动方式:四轮驱动 ;动力换挡、动力换向:否 ;最小使用比质量(kg/kW):48.81; | 功率：80马力；型式：四轮驱动；最小使用比质量（kg/kw）为48.81（安全架）；选装驾驶室最小使用比质量（kg/kw）为50.84； | 14500.0000 | 购机补贴(通用类) | T202100341726 | 2026/12/30 0:00:00 | 评阅通过 |  | NW202103065、NW202103064 | 山东省农业机械科学研究院产品质量检测中心 | NW202103063 | 山东省农业机械科学研究院产品质量检测中心
1257 | 农用动力机械 | 拖拉机 | 轮式拖拉机 | 80-90马力四轮驱动拖拉机 | 江西中联智能农机有限责任公司 | 轮式拖拉机 | RK804 | 功率:80马力;驱动方式:四轮驱动 ;动力换挡、动力换向:否 ;最小使用比质量(kg/kW):47.45; | 功率：80马力；型式：四轮驱动；最小使用比质量（kg/kw）为47.45（安全架）；选装驾驶室最小使用比质量（kg/kw）为49.49； | 14500.0000 | 购机补贴(通用类) | T202100341722 | 2026/12/30 0:00:00 | 评阅通过 |  | NW202103065、NW202103064 | 山东省农业机械科学研究院产品质量检测中心 | LT21GK0151 | 国家拖拉机质量检验检测中心（洛阳西苑车辆与动力检验所有限公司）
1258 | 农用动力机械 | 拖拉机 | 轮式拖拉机 | 80-90马力四轮驱动拖拉机 | 第一拖拉机股份有限公司 | 轮式拖拉机 | LX804 | 功率:80马力;驱动方式:四轮驱动 ;动力换挡、动力换向:否 ;最小使用比质量(kg/kW):61.22; | 功率：58.8kW/80马力；驱动方式：四轮驱动；最小使用质量：3660kg（平地板安全架）/ 3850kg（马鞍形地板驾驶室）/ 3700kg（新驾驶室）/ 3950 kg（平地板驾驶室）/ 3600kg（马鞍形地板安全架、新安全架）；最小使用比质量：62.24kg/kW（平地板安全架）/65.48kg/kW（马鞍形地板驾驶室）/ 62.93kg/kW（新驾驶室）/ 67.18 kg/kW（平地板驾驶室）/ 61.22kg/kW（马鞍形地板安全架、新安全架） | 14500.0000 | 购机补贴(通用类) | T202100021130 | 2026/12/30 0:00:00 | 评阅通过 |  | FH19GW0861/FH19GW0871/FH19GW1141/FH19GW0881/FH20GW0551/FH20GW0291 | 国家拖拉机质量监督检验中心 | 2009KSS047 | 河南省农业机械试验鉴定站
1259 | 农用动力机械 | 拖拉机 | 轮式拖拉机 | 80-90马力四轮驱动拖拉机 | 山东飞迅驰农业装备有限公司 | 轮式拖拉机 | 飞驰804 | 功率:80马力;驱动方式:四轮驱动 ;动力换挡、动力换向:否 ;最小使用比质量(kg/kW):42.03; | 外廓尺寸：4055×1690×2670(驾驶室：4055×1915×2700)；驱动型式：四轮驱动；配套功率：59kW; 发动机型号及制造商：YN4E085-32CR4,昆明云内动力股份有限公司；轴距：2090; 最小使用质量：2480（驾驶室：2650）; 配重：144/180; 档位数：12+12; 变速箱型式：4×3×(1+1)组成式；是否有驾驶室或安全架：有安全架及驾驶室。 | 14500.0000 | 购机补贴(通用类) | 鄂2019377 | 2024/9/27 0:00:00 | 评阅通过 |  | FH19GW0721/FH19GW0742 | 国家拖拉机质量监督检验中心 | （2018）委字整机类第0180800641号 | 盐城市农业机械试验鉴定站
1260 | 农用动力机械 | 拖拉机 | 轮式拖拉机 | 80-90马力四轮驱动拖拉机 | 洛阳格朗斯机械制造有限公司 | 轮式拖拉机 | 804-1 | 功率:80马力;驱动方式:四轮驱动 ;动力换挡、动力换向:否 ;最小使用比质量(kg/kW):46; | 整机驱动型式: 四驱；发动机标定功率（kW）：59；整机外廓尺寸(长×宽×高及部位)（mm）：4070×1850×2700（至驾驶室顶）(驾驶室），4070×1850×2700（至安全架顶）(选装安全框架）；轴距(mm)：2010；常用轮距(前轮/后轮)(mm)：1300/1400；最小离地间隙及部位(mm)：350(至下拉杆支座底部）；最小使用质量（㎏）：2850（驾驶室），2715（选装安全框架）；最小使用比质量（kg/kW）：48.3（驾驶室），46（选装安全框架）;排放标准：第三阶段 | 14500.0000 | 购机补贴(通用类) | T202100510838 | 2026/8/31 0:00:00 | 评阅通过 |  | 驾驶室：FH21GW0711；防翻架：FH22GW0191 | 驾驶室：国家拖拉机质量监督检验中心（洛阳西苑车辆与动力检验所有限公司）；防翻架：洛阳西苑车辆与动力检验所有限公司（国家拖拉机质量检验检测中心） | LT20GK0471 | 国家拖拉机质量监督检验中心（洛阳西苑车辆与动力检验所有限公司）
1261 | 农用动力机械 | 拖拉机 | 轮式拖拉机 | 80-90马力四轮驱动拖拉机 | 山东隆泰重工有限公司 | 轮式拖拉机 | LE804 | 功率:80马力;驱动方式:四轮驱动 ;动力换挡、动力换向:否 ;最小使用比质量(kg/kW):41.36; | 整机外廓尺寸(长×宽×高及部位)(mm)：3950×1835×2720（安全架顶部）、4050×1820×2640（驾驶室顶部）；整机驱动型式：四轮驱动；功率(kW)：59kW；发动机型号及制造商：4D32ZT33/804，浙江新柴股份有限公司；排放标准：第三阶段。轴距(mm)：2030;；最小使用质量(kg)：2440（安全架）、2450（驾驶室）；最小使用比质量: 41.36（安全架）、41.53（驾驶室）;标准配重(前/后(kg)：114/160； 档位数：12/12； 是否有驾驶室或安全架：有安全架选装简易驾驶室。 | 14500.0000 | 购机补贴(通用类) | T202142420216 | 2026/4/29 0:00:00 | 评阅通过 |  | HB2020FHZ149、NW202008015-X03 | 湖北三智农业机械检测有限公司、山东省农业机械科学研究院产品质量检测中心 | HB21SJ0001K | 湖北三智农业机械检测有限公司
1262 | 农用动力机械 | 拖拉机 | 轮式拖拉机 | 80-90马力四轮驱动拖拉机 | 江苏常发农业装备股份有限公司 | 轮式拖拉机 | CFD804-M | 功率:80马力;驱动方式:四轮驱动 ;动力换挡、动力换向:否 ;最小使用比质量(kg/kW):41.2; | 整机型式：轮式；整机机架型式：无架；整机驱动型式：四驱；外廓尺寸（长×宽×高）mm：4061×1831×2619（至安全架顶），选装4061×1831×2560（至驾驶室顶）；轴距mm：2001；轮距（前轮/后轮）mm：前轮1050、1178或1276、1320、1372、1416、1440、1484、1536、1580，后轮1050-1562或1218-1980；最小使用质量kg：2420（安全架）/2590（驾驶室）；标准配重（前/后）kg：240/180；最小使用比质量kg/kw：41.2（安全架）/44.05（驾驶室）；档位数（前进/倒退）：16/16；主变速档位数：4；副变速档位数：2×（1+1）×2；发动机与离合器联结方式：直联式；翻倾防护装置：安全架；转向系型式：全液压转向；转向系转向操纵机构：方向盘；转向系转向机构型式：前轮转向；传动系箱体数量：2个；变速箱型式：机械平面组成式；主变速位置：在第2个箱体中；主变速换挡方式：机械有级档；副变速换挡方式：机械有级档；轮胎型号：前轮9.5-20或7.50-16或8.3-20或8.3-24，后轮14.9-28或11.2-28或12.4-28或12.4/11-28或11-32；轮胎数量：前轮2个/后轮2个；配套动力型号：CF3C80-T,制造商：江苏常发农业装备股份有限公司，气缸数：4缸，标定功率：58.8kw，标定转速：2600r/min，排放标准：第三阶段 | 14500.0000 | 购机补贴(通用类) | T202132320056 | 2026/2/25 0:00:00 | 评阅通过 |  | FH21GW1491/FH21GW1501/FH21GW1852 | 国家拖拉机质量监督检验中心（洛阳西苑车辆与动力检验所有限公司） | 2020-JNDJ-03-002 | 江苏省农用动力机械检测中心有限公司
1263 | 农用动力机械 | 拖拉机 | 轮式拖拉机 | 80-90马力四轮驱动拖拉机 | 江苏常发农业装备股份有限公司 | 轮式拖拉机 | CFE804 | 功率:80马力;驱动方式:四轮驱动 ;动力换挡、动力换向:否 ;最小使用比质量(kg/kW):46.2; | 整机型式：轮式；整机机架型式：无架；整机驱动型式：四驱；外廓尺寸（长×宽×高）mm：3890（前配重架）×1820×2610（至安全架顶）/3890（前配重架）×1820×2640（至驾驶室顶）；轴距mm：2115；轮距（前轮/后轮）mm：前轮1200、1300、1410、1430、1520、1540、1610、1630、1720、1740，后轮1050-1800；最小使用质量kg：2720（安全架）/3010（驾驶室）；标准配重（前/后）kg：160/180；最小使用比质量kg/kw：46.2（安全架）/51.1（驾驶室）；档位数（前进/倒退）：12/12；主变速档位数：4；副变速档位数：3×（1+1）；发动机与离合器联结方式：直联式；翻倾防护装置：安全架/简易驾驶室；转向系型式：全液压转向；转向系转向操纵机构：方向盘；转向系转向机构型式：前轮转向；传动系箱体数量：2个；变速箱型式：机械平面组成式；主变速位置：在第1个箱体中；主变速换挡方式：机械有级档；副变速换挡方式：机械有级档；轮胎型号：前轮9.5-24或8.3-20或9.5-20或8.3-24，后轮14.9-30或12.4-28或14.9-24或12.4/11-28或14.9-28或11-32或12.4-32；轮胎数量：前轮2个/后轮2个；配套动力型号：CF4C80T-Z,制造商：江苏常发农业装备股份有限公司，气缸数：4缸，标定功率：58.9kw，标定转速：2300r/min，排放标准：第三阶段；选配CF4D80-T,制造商：江苏常发农业装备股份有限公司，气缸数：4缸，标定功率：58.8kw，标定转速：2300r/min，排放标准：第三阶段 | 14500.0000 | 购机补贴(通用类) | T202132320002 | 2026/1/28 0:00:00 | 评阅通过 |  | FH21GW1301/FH21GW1541 | 国家拖拉机质量监督检验中心（洛阳西苑车辆与动力检验所有限公司） | 2020-JNDJ-03-001 | 江苏省农用动力机械检测中心有限公司
1264 | 农用动力机械 | 拖拉机 | 轮式拖拉机 | 80-90马力四轮驱动拖拉机 | 山东华拖农业装备有限公司 | 轮式拖拉机 | HT804-BA | 功率:80马力;驱动方式:四轮驱动 ;动力换挡、动力换向:否 ;最小使用比质量(kg/kW):40.85; | 驱动形式:四轮驱动；标定功率:59kw；发动机型号:4C6-80U32；轮距(mm):前轮1320,后轮1300；轴距(mm):2015；轮胎规格(前/后):9.5-24/14.9-30；安全架配置外廓尺寸(mm):4053×1940×2740；驾驶室配置外廓尺寸(mm):4053×1940×2700；安全架配置最小使用质量:2410kg；驾驶室配置最小使用质量:2460kg. | 14500.0000 | 购机补贴(通用类) | T202142420180 | 2026/4/29 0:00:00 | 评阅通过 |  | SJ21FH3060 / SJ21FH3063 | 湖北三智农业机械检测有限公司 | HB21SJ0021K | 湖北三智农业机械检测有限公司
1265 | 农用动力机械 | 拖拉机 | 轮式拖拉机 | 80-90马力四轮驱动拖拉机 | 江苏常发农业装备股份有限公司 | 轮式拖拉机 | CFD804 | 功率:80马力;驱动方式:四轮驱动 ;动力换挡、动力换向:否 ;最小使用比质量(kg/kW):44.5; | 整机型式：轮式；整机机架型式：无架；整机驱动型式：四驱；外廓尺寸（长×宽×高mm）：4120×1820×2610（至安全架顶），选装4120×1820×2690（至驾驶室顶）；轴距mm：2164；轮距（前轮/后轮mm）：前轮1410、1510、1610、1710，后轮1300-1600；最小使用质量kg：2620（安全架）、选装2840（驾驶室）；标准配重（前/后）kg：160/180；最小使用比质量kg/kw：44.5（安全架）、48.2（驾驶室）；档位数(前进/倒退)：12/12；主变速档位数：4；副变速档位数：3×（1+1）；发动机与离合器联结方式：直联式；起动方式：电启动；翻倾防护装置：安全框架或简易驾驶室；转向系型式：全液压；转向系转向操纵机构：方向盘；转向系转向机构型式：前轮转向；传动系箱体数量：2个；变速箱型式：机械平面组成式；主变速位置：在第1个箱体中；主变速箱换挡方式：机械有级档；副变速箱换挡方式：机械有级档；轮胎型号：前轮8.3-20、8.3-24、9.5-20、9.5-24、8.3-20PR、8.3-24PR、9.5-20PR、9.5-24PR，后轮14.9-24、14.9-28、14.9-30、12.4-28PR、11-32PR；轮胎数量（前/后）：2/2；配套动力型号：CF4C80T-Z,制造商：江苏常发农业装备股份有限公司，气缸数：4缸，标定功率：58.9kw，标定转速：2300r/min，排放标准：第三阶段。 | 14500.0000 | 购机补贴(通用类) | T202132320456 | 2026/12/29 0:00:00 | 评阅通过 |  | FH21GW1301/FH21GW1541 | 国家拖拉机质量监督检验中心（洛阳西苑车辆与动力检验所有限公司） | 201701143 | 江苏省农业机械试验鉴定站
1266 | 农用动力机械 | 拖拉机 | 轮式拖拉机 | 80-90马力四轮驱动拖拉机 | 山东盛禾重工有限公司 | 轮式拖拉机 | S804-C | 功率:80马力;驱动方式:四轮驱动 ;动力换挡、动力换向:否 ;最小使用比质量(kg/kW):46.1; | 80马力轮式拖拉机，四轮驱动，配套动力型号：YCD4T23T8-80A;制造商：广西玉柴动力股份有限公司；气缸数：4；标定功率:59kW;标定转速2300r/min；排放标准：GB 20891-2014《非道路移动机械用柴油机排气污染物排放限值及测量方法（中国第三、四阶段）》第三阶段，选配动力型号：YD4EZ80C1;制造商：扬动股份有限公司；气缸数：4；标定功率:58.8kW;标定转速2400r/min；排放标准：GB 20891-2014《非道路移动机械用柴油机排气污染物排放限值及测量方法（中国第三、四阶段）》第三阶段，安全架最小使用比质量46.1kg/kW 最小使用质量：2720kg， 驾驶室最小使用比质量48.9kg/kW 最小使用质量：2885kg。 | 14500.0000 | 购机补贴(通用类) | T202142420053 | 2026/2/7 0:00:00 | 评阅通过 |  | 驾驶室报告编号：HBSZ2020FHZ219 安全架报告编号：HBSZ2020FHZ218 | 湖北三智农业机械检测有限公司 | HBNJ20200644 | 湖北三智农业机械检测有限公司
1267 | 农用动力机械 | 拖拉机 | 轮式拖拉机 | 80-90马力四轮驱动拖拉机 | 金世纪（江苏）智能科技有限公司 | 轮式拖拉机 | DMC804-B | 功率:80马力;驱动方式:四轮驱动 ;动力换挡、动力换向:否 ;最小使用比质量(kg/kW):44.07; | 1.整机型式：轮式，驱动型式：四驱，外廓尺寸（长×宽×高）：3970×1820×2780mm(安全架）/3970×1820×2750mm(驾驶室）;轴距：2030mm,常用轮距：1300/1300mm,轮距(前/后）：1200、1250、1300、1400/1200～1450mm,最小使用质量：2600kg（安全架）/2750kg（驾驶室），最小使用比质量：44.07kg/kw（安全架）/46.61kg/kw（驾驶室），标准配重（前/后）：144/180kg，轮胎型号（前轮/后轮）：8.3-24/14.9-30，轮胎数量（前轮/后轮）：2/2 ; 2.发动机信息：发动机型号：4C6-80U32，标定功率：59kw，标定转速：2400r/min，气缸数：4缸，生产厂：安徽全柴动力股份有限公司，排放阶段：第三阶段 | 14500.0000 | 购机补贴(通用类) | T202232320067 | 2027/6/28 0:00:00 | 评阅通过 |  | SAM2022034/SAM2022035 | 南京赛姆认证科技发展有限公司 | YH2022WJ01110 | 江苏沿海农业机械检测有限公司
1268 | 农用动力机械 | 拖拉机 | 轮式拖拉机 | 80-90马力四轮驱动拖拉机 | 山东五征集团有限公司 | 轮式拖拉机 | MA804-N | 功率:80马力;驱动方式:四轮驱动 ;动力换挡、动力换向:否 ;最小使用比质量(kg/kW):41; | 功率：80马力；驱动方式：四驱；最小使用比质量：41.0kg/kW；外廓尺寸（长×宽×高）：3940×1630×2640(安全架顶部)mm；轴距：1960mm，离合器壳体前端面至后驱动轴轴心线的水平距离：1164mm；最小使用质量：2420kg；翻倾防护装置（驾驶室或安全框架）型式：安全框架；转向系型式：全液压；转向机构型式：前轮转向；传动系变速箱（器）型式：机械平面组成式；传动系箱体数量：2个；传动系主变速换挡方式：机械有级挡；液压悬挂系统型式：分置式；悬挂装置型式：后置三点悬挂 | 14500.0000 | 购机补贴(通用类) | T202237370166 | 2027/9/5 0:00:00 | 评阅通过 |  | NW202205010 | 山东省农业机械科学研究院产品质量检测中心 | NW202203027 | 山东省农业机械科学研究院产品质量检测中心
1269 | 农用动力机械 | 拖拉机 | 轮式拖拉机 | 80-90马力四轮驱动拖拉机 | 山拖农机装备有限公司 | 轮式拖拉机 | MD804 | 功率:80马力;驱动方式:四轮驱动 ;动力换挡、动力换向:否 ;最小使用比质量(kg/kW):45.92; | 外型尺寸（mm）：3980×1800×2600（配安全架)；3980×1800×2700(配驾驶室)； 驱动方式：四轮驱动; 功率（KW）:58.8（国三）; 轴距（mm）:2060; 最小使用质量（kg）:2700（安全架）2900（驾驶室）; 轮距(前轮/后轮)mm：1260、1360/1300、1400; 轮距(前轮/后轮)调整方式:有级可调/有级可调; 标准配重(前/后)kg:200/120; 挡位数(前进/倒退/爬行):16/8/0; 动力输出轴功率kW≥50; 最小使用比质量kg/kW:45.92或选装49.32; 主变速箱换档方式:机械有级档; 轮胎型号(前轮/后轮):9.50-24/16.9-30 | 14500.0000 | 购机补贴(通用类) | T202200370490 | 2027/9/1 0:00:00 | 评阅通过 |  | NW201803042(配安全架)NW201712019（配驾驶室） | 山东省农业机械科学研究院产品质量检测中心、山东省农业机械科学研究院产品质量检测中心 | NW201710052 | 山东省农业机械科学研究院产品质量检测中心
1270 | 农用动力机械 | 拖拉机 | 轮式拖拉机 | 80-90马力四轮驱动拖拉机 | 潍坊泰山拖拉机有限公司 | 轮式拖拉机 | TT804-N | 功率:80马力;驱动方式:四轮驱动 ;动力换挡、动力换向:否 ;最小使用比质量(kg/kW):40.9; | 驱动型式：四轮驱动；外廓尺寸(长x宽x高及部位)(mm）：3850×1800×2680（安全架顶部），3950×1800×2730（驾驶室顶）；最小使用质量(kg)：2405（安全架），2500（驾驶室）；功率(kW)：58.8；最小使用比质量(kg/kW)：40.9（安全架），42.52（驾驶室）；PTO转速(r/min)：540/720 | 14500.0000 | 购机补贴(通用类) | T202243430065 | 2027/8/17 0:00:00 | 评阅通过 |  | WJ2021DFH03G/WJ2021AFH023 | 河南省拖拉机柴油机产品质量监督检验中心 | YJW202203004 | 河南省机械设计研究院检验检测技术有限公司
1271 | 农用动力机械 | 拖拉机 | 轮式拖拉机 | 80-90马力四轮驱动拖拉机 | 洛阳瑞得拖拉机有限公司 | 轮式拖拉机 | RG804 | 功率:80马力;驱动方式:四轮驱动 ;动力换挡、动力换向:否 ;最小使用比质量(kg/kW):41.7; | 驱动方式：四轮驱动；发动机标定功率：58.8kw；最小使用质量：2450kg（防翻架）2550kg（驾驶室）；最小使用比质量：41.7kg/kw（防翻架）43.4kg/kw（驾驶室） | 14500.0000 | 购机补贴(通用类) | T202243430063 | 2027/8/17 0:00:00 | 评阅通过 |  | SJ21FH3089（防翻架）WJ2021GFH04G（驾驶室） | 湖北三智农业机械检测有限公司（防翻架）河南省拖拉机柴油机产品质量监督检验中心（驾驶室） | HB21SJ0048K | 湖北三智农业机械检测有限公司
1272 | 农用动力机械 | 拖拉机 | 轮式拖拉机 | 80-90马力四轮驱动拖拉机 | 日照市弘旭机械制造有限公司 | 轮式拖拉机 | HX804-A | 功率:80马力;驱动方式:四轮驱动 ;动力换挡、动力换向:否 ;最小使用比质量(kg/kW):42.01; | 功率：58.8KW（80马力）；外廓尺寸(长×宽×高)mm:3800×1700×2700（安全架顶）；轴距:1950mm；常用轮距(前轮/后轮):1265/1310mm；最小使用质量:2470kg；标准配重（前/后）：50/56kg； 档位数（前进/倒退）：8/2；主变速档位数：4+1；副变速档位数:2;最小使用比质量：42.01；离合器壳体前端面至后驱动轴轴心线的水平距离：1152mm；变速箱齿轮副轴孔中心距：92mm；发动机与主离合器联接方式：直联 | 14500.0000 | 购机补贴(通用类) | T202100430648 | 2026/6/29 0:00:00 | 评阅通过 |  | 安全架：NW202012107 | 山东省农业机械科学研究院产品质量检测中心 | WT202007014 | 黑龙江省彤廷质检技术有限公司
1273 | 农用动力机械 | 拖拉机 | 轮式拖拉机 | 80-90马力四轮驱动拖拉机 | 天津拖拉机制造有限公司 | 轮式拖拉机 | TRL804 | 功率:80马力;驱动方式:四轮驱动 ;动力换挡、动力换向:否 ;最小使用比质量(kg/kW):47.62; | 1.整机型式：轮式；2.整机驱动型式：四驱；3.整机外廓尺寸（长×宽×高及部位）mm: 4080×1700×2730防翻架顶部；4.轴距mm:2080；5.最小使用质量kg:2800；6.标准配重（前/后）kg：180/180；7.最小使用比质量Kg/kw：47.62；8.主变速挡位数：4；9.发动机与主离合器联接方式：直联；10.发动机结构型式：直列、直喷、水冷、四冲程；11.发动机标定功率kw：58.8；12.轮胎型号（前轮/后轮）：9.5-24/14.9-30；13.选装翻倾防护装置型式：简易驾驶室；整机外廓尺寸(长×宽×高及部位)mm：4120×1650×2780（驾驶室顶部）；14.选装配置简易驾驶室最小使用质量kg：2890；15.选装配置简易驾驶室最小使用比质量kg/kW：49.15 | 14500.0000 | 购机补贴(通用类) | T202243430059 | 2027/8/17 0:00:00 | 评阅通过 |  | WJ2022AFH12G和WJ2022AFH11G | 河南省拖拉机柴油机产品质量监督检验中心 | WT202105005 | 黑龙江省彤廷质检技术有限公司
1274 | 农用动力机械 | 拖拉机 | 轮式拖拉机 | 80-90马力四轮驱动动力换挡拖拉机 | 山东五征集团有限公司 | 轮式拖拉机 | MD804-P | 功率:80马力;驱动方式:四轮驱动 ;最小使用比质量(kg/kW):46.42;换挡方式:动力换挡/换向 ; | 功率：80马力；驱动方式：四驱；外廓尺寸（长×宽×高）：4120×2000×2700(安全架顶部)、4120×2000×2775(空滤器顶部、驾驶室)mm；轴距：2110mm，离合器壳体前端面至后驱动轴轴心线的水平距离：1141mm；最小使用质量：2730（安全架）、2880（驾驶室）kg；翻倾防护装置（驾驶室或安全框架）型式：安全框架、简易驾驶室；转向系型式：全液压；转向机构型式：前轮转向；传动系变速箱（器）型式：机械空间组成式；传动系箱体数量：2个；传动系主变速换挡方式：机械有级挡；传动系副变速换挡方式：动力换向；液压悬挂系统型式：分置式；悬挂装置型式：后置三点悬挂。 | 17500.0000 | 购机补贴(通用类) | T202237370164 | 2027/7/4 0:00:00 | 评阅通过 |  | NW202106030、NW202203012 | 山东省农业机械科学研究院产品质量检测中心、山东省农业机械科学研究院产品质量检测中心 | NW202107078 | 山东省农业机械科学研究院产品质量检测中心
1275 | 农用动力机械 | 拖拉机 | 轮式拖拉机 | 90-100马力四轮驱动拖拉机 | 山东五征集团有限公司 | 轮式拖拉机 | MD904-1 | 功率:90马力;驱动方式:四轮驱动 ;动力换挡、动力换向:否 ;最小使用比质量(kg/kW):41.84; | 功率：90马力；驱动方式：四驱；外廓尺寸（长×宽×高）：4120×2000×2700(安全架顶部)、4120×2000×2775(空滤器顶部、驾驶室)mm；轴距：2145mm，离合器壳体前端面至后驱动轴轴心线的水平距离：1141mm；最小使用质量：2770（安全架）、2900（驾驶室）kg；翻倾防护装置（驾驶室或安全框架）型式：安全框架、简易驾驶室；转向系型式：全液压；转向机构型式：前轮转向；传动系变速箱（器）型式：机械空间组成式；传动系箱体数量：2个；传动系主变速换挡方式：机械有级挡；液压悬挂系统型式：分置式；悬挂装置型式：后置三点悬挂。 | 18000.0000 | 购机补贴(通用类) | T202237370164 | 2027/7/4 0:00:00 | 评阅通过 |  | NW202106030、NW202203012 | 山东省农业机械科学研究院产品质量检测中心、山东省农业机械科学研究院产品质量检测中心 | NW202107078 | 山东省农业机械科学研究院产品质量检测中心
1276 | 农用动力机械 | 拖拉机 | 轮式拖拉机 | 90-100马力四轮驱动拖拉机 | 现：潍柴雷沃重工股份有限公司（原：雷沃重工股份有限公司） | 轮式拖拉机 | M904-3X | 功率:90马力;驱动方式:四轮驱动 ;动力换挡、动力换向:否 ;最小使用比质量(kg/kW):45.8; | 驱动方式：四轮驱动；功率（kw）：66.2KW；最小使用比质量：45.8kg/kW | 18000.0000 | 购机补贴(通用类) | T202200510280 | 2027/7/5 0:00:00 | 评阅通过 |  | NW202110013 NW202110006 | 山东省农业机械科学研究院产品质量检测中心 山东省农业机械科学研究院产品质量检测中心 | NJJC20180806-AK | 山东宝鼎农业机械检测有限公司
1277 | 农用动力机械 | 拖拉机 | 轮式拖拉机 | 90-100马力四轮驱动拖拉机 | 现：潍柴雷沃重工股份有限公司（原：雷沃重工股份有限公司） | 轮式拖拉机 | M904-4X | 功率:90马力;驱动方式:四轮驱动 ;动力换挡、动力换向:否 ;最小使用比质量(kg/kW):52.9; | 驱动方式：四轮驱动；功率（kw）：66.2KW；最小使用比质量：52.9kg/kW | 18000.0000 | 购机补贴(通用类) | T202200510281 | 2027/7/5 0:00:00 | 评阅通过 |  | NW202110013 NW202110006 | 山东省农业机械科学研究院产品质量检测中心 山东省农业机械科学研究院产品质量检测中心 | NJJC2021040904 | 山东宝鼎农业机械检测有限公司
1278 | 农用动力机械 | 拖拉机 | 轮式拖拉机 | 90-100马力四轮驱动拖拉机 | 潍坊市昱坤农业机械有限公司 | 轮式拖拉机 | YK904-C | 功率:90马力;驱动方式:四轮驱动 ;动力换挡、动力换向:否 ;最小使用比质量(kg/kW):41.99; | 驱动型式：四轮驱动；外廓尺寸(长x宽x高及部位)(mm）：4070×1750×2700(安全架)，4070×1750×2700（驾驶室）；最小使用质量(kg）：2780（安全架），2880（驾驶室）；功率(kW)：66.2；最小使用比质量(kg/kW)：41.99（安全架），43.5（驾驶室）；PTO转速(r/min)：540/760；安全架型号由YK904.46.001变为YK904.46.002，最小使用质量由2673kg变为2780kg，最小使用比质量由40.38kg/kW变为41.99kg/kW，变更报告与推广鉴定报告合并上传 | 18000.0000 | 购机补贴(通用类) | T202000220150 | 2025/7/5 0:00:00 | 评阅通过 |  | WJ2021AFH027/WJ2021CFH21G/WJ2020AFH004 | 河南省拖拉机柴油机产品质量监督检验中心 | (2020) 2240034 | 潍坊市产品质量检验所
1279 | 农用动力机械 | 拖拉机 | 轮式拖拉机 | 90-100马力四轮驱动拖拉机 | 山东盛禾重工有限公司 | 轮式拖拉机 | S904-C | 功率:90马力;驱动方式:四轮驱动 ;动力换挡、动力换向:否 ;最小使用比质量(kg/kW):41.09; | 90马力轮式拖拉机，四轮驱动，配套动力型号：YCD4T23T8-90C;制造商：广西玉柴动力股份有限公司；气缸数：4；标定功率:66.2kW;标定转速2400r/min；排放标准：GB 20891-2014《非道路移动机械用柴油机排气污染物排放限值及测量方法（中国第三、四阶段）》第三阶段，选装发动机型号：YD4EZ90C1;制造商：扬动股份有限公司；气缸数：4；标定功率:66.2kW;标定转速2400r/min；排放标准：GB 20891-2014《非道路移动机械用柴油机排气污染物排放限值及测量方法（中国第三、四阶段）》第三阶段，选装发动机型号：4D32RT30/904;制造商：浙江新柴股份有限公司；气缸数：4；标定功率:66.2kW;标定转速2400r/min；排放标准：GB 20891-2014《非道路移动机械用柴油机排气污染物排放限值及测量方法（中国第三、四阶段）》第三阶段，安全架最小使用比质量41.09kg/kW 最小使用质量2720kg ， 驾驶室最小使用比质量：43.58kg/kW 驾驶室最小使用质量：2885kg | 18000.0000 | 购机补贴(通用类) | T202142420053 | 2026/2/7 0:00:00 | 评阅通过 |  | 驾驶室报告编号：HBSZ2020FHZ219 安全架报告编号：HBSZ2020FHZ218 | 湖北三智农业机械检测有限公司 | HBNJ20200644 | 湖北三智农业机械检测有限公司
1280 | 农用动力机械 | 拖拉机 | 轮式拖拉机 | 90-100马力四轮驱动拖拉机 | 山东华拖农业装备有限公司 | 轮式拖拉机 | HT904-BA | 功率:90马力;驱动方式:四轮驱动 ;动力换挡、动力换向:否 ;最小使用比质量(kg/kW):40.94; | 驱动形式:四轮驱动；标定功率:66.2kw；发动机型号:4C6-90C33；轮距(mm):前轮1320,后轮1300；轴距(mm):2015；轮胎规格(前/后):9.5-24/14.9-30；安全架配置外廓尺寸(mm):4053×1940×2740；驾驶室配置外廓尺寸(mm):4053×1940×2700；安全架配置最小使用质量:2710kg；驾驶室配置最小使用质量:2760kg. | 18000.0000 | 购机补贴(通用类) | T202142420180 | 2026/4/29 0:00:00 | 评阅通过 |  | SJ21FH3060 / SJ21FH3063 | 湖北三智农业机械检测有限公司 | HB21SJ0021K | 湖北三智农业机械检测有限公司
1281 | 农用动力机械 | 拖拉机 | 轮式拖拉机 | 90-100马力四轮驱动拖拉机 | 山东隆泰重工有限公司 | 轮式拖拉机 | LE904 | 功率:90马力;驱动方式:四轮驱动 ;动力换挡、动力换向:否 ;最小使用比质量(kg/kW):41.24; | 整机外廓尺寸(长×宽×高及部位)(mm)：3950×1835×2720（安全架顶部）、4050×1820×2640（驾驶室顶部）；整机驱动型式：四轮驱动；功率(kW)：66.2kW；发动机型号及制造商：4D32RT30/904，浙江新柴股份有限公司；排放标准：第三阶段。轴距(mm)：2030;；最小使用质量(kg)：2730（安全架）、2860（驾驶室）；最小使用比质量 :41.24（安全架）、43.2（驾驶室）;标准配重(前/后(kg)：114/160； 档位数：12/12； 是否有驾驶室或安全架：有安全架选装简易驾驶室。 | 18000.0000 | 购机补贴(通用类) | T202142420216 | 2026/4/29 0:00:00 | 评阅通过 |  | HB2020FHZ149、NW202008015-X03 | 湖北三智农业机械检测有限公司、山东省农业机械科学研究院产品质量检测中心 | HB21SJ0001K | 湖北三智农业机械检测有限公司
1282 | 农用动力机械 | 拖拉机 | 轮式拖拉机 | 90-100马力四轮驱动拖拉机 | 江苏常发农业装备股份有限公司 | 轮式拖拉机 | CFE904 | 功率:90马力;驱动方式:四轮驱动 ;动力换挡、动力换向:否 ;最小使用比质量(kg/kW):41.1; | 整机型式：轮式；整机机架型式：无架；整机驱动型式：四驱；外廓尺寸（长×宽×高）mm：3890（前配重架）×1820×2610（至安全架顶）/3890（前配重架）×1820×2640（至驾驶室顶）；轴距mm：2115；轮距（前轮/后轮）mm：前轮1200、1300、1410、1430、1520、1540、1610、1630、1720、1740，后轮1050-1800；最小使用质量kg：2720（安全架）/3010（驾驶室）；标准配重（前/后）kg：160/180；最小使用比质量kg/kw：41.1（安全架）/45.5（驾驶室）；档位数（前进/倒退）：12/12；主变速档位数：4；副变速档位数：3×（1+1）；发动机与离合器联结方式：直联式；翻倾防护装置：安全架/简易驾驶室；转向系型式：全液压转向；转向系转向操纵机构：方向盘；转向系转向机构型式：前轮转向；传动系箱体数量：2个；变速箱型式：机械平面组成式；主变速位置：在第1个箱体中；主变速换挡方式：机械有级档；副变速换挡方式：机械有级档；轮胎型号：前轮9.5-24或8.3-20或9.5-20或8.3-24，后轮14.9-30或12.4-28或14.9-24或12.4/11-28或14.9-28或11-32或12.4-32；轮胎数量：前轮2个/后轮2个；配套动力型号：CF4C90T-L,制造商：江苏常发农业装备股份有限公司，气缸数：4缸，标定功率：66.2kw，标定转速：2300r/min，排放标准：第三阶段；选配CF4D90-T,制造商：江苏常发农业装备股份有限公司，气缸数：4缸，标定功率：66.2kw，标定转速：2300r/min，排放标准：第三阶段 | 18000.0000 | 购机补贴(通用类) | T202132320002 | 2026/1/28 0:00:00 | 评阅通过 |  | FH21GW1301/FH21GW1541 | 国家拖拉机质量监督检验中心（洛阳西苑车辆与动力检验所有限公司） | 2020-JNDJ-03-001 | 江苏省农用动力机械检测中心有限公司
1283 | 农用动力机械 | 拖拉机 | 轮式拖拉机 | 90-100马力四轮驱动拖拉机 | 洛阳格朗斯机械制造有限公司 | 轮式拖拉机 | 904-1 | 功率:90马力;驱动方式:四轮驱动 ;动力换挡、动力换向:否 ;最小使用比质量(kg/kW):44.6; | 整机驱动型式: 四驱；发动机标定功率（kW）：66.2；整机外廓尺寸(长×宽×高及部位)（mm）：4070×1850×2700（至驾驶室顶）(驾驶室），4070×1850×2700（至安全架顶）(选装安全框架）；轴距(mm)：2010；常用轮距(前轮/后轮)(mm)：1300/1400；最小离地间隙及部位(mm)：350(至下拉杆支座底部）；最小使用质量（㎏）：3100(驾驶室），2955(选装安全框架）；最小使用比质量（kg/kW）：46.8(驾驶室）,44.6(选装安全框架）;排放标准：第三阶段 | 18000.0000 | 购机补贴(通用类) | T202100510838 | 2026/8/31 0:00:00 | 评阅通过 |  | 驾驶室：FH21GW0711；防翻架：FH22GW0191 | 驾驶室：国家拖拉机质量监督检验中心（洛阳西苑车辆与动力检验所有限公司）；防翻架：洛阳西苑车辆与动力检验所有限公司（国家拖拉机质量检验检测中心） | LT20GK0471 | 国家拖拉机质量监督检验中心（洛阳西苑车辆与动力检验所有限公司）
1284 | 农用动力机械 | 拖拉机 | 轮式拖拉机 | 90-100马力四轮驱动拖拉机 | 湖南中联重科智能农机有限责任公司 | 轮式拖拉机 | RV904 | 功率:90马力;驱动方式:四轮驱动 ;动力换挡、动力换向:否 ;最小使用比质量(kg/kW):50.6; | 功率：90马力；型式：四轮驱动；最小使用比质量（kg/kw）：50.6； | 18000.0000 | 购机补贴(通用类) | T202243430019 | 2027/5/29 0:00:00 | 评阅通过 |  | NW202111020 | 山东省农业机械科学研究院产品质量检测中心 | NW202111021 | 山东省农业机械科学研究院产品质量检测中心
1285 | 农用动力机械 | 拖拉机 | 轮式拖拉机 | 90-100马力四轮驱动拖拉机 | 湖南中联重科智能农机有限责任公司 | 轮式拖拉机 | RX904 | 功率:90马力;驱动方式:四轮驱动 ;动力换挡、动力换向:否 ;最小使用比质量(kg/kW):43.5; | 功率：90马力；型式：四轮驱动；最小使用质量kg：2880；最小使用比质量（kg/kw）：43.5； | 18000.0000 | 购机补贴(通用类) | T202100430658 | 2026/6/29 0:00:00 | 评阅通过 |  | NW202012045、NW202012044 | 山东省农业机械科学研究院产品质量检测中心 | NW202012043 | 山东省农业机械科学研究院产品质量检测中心
1286 | 农用动力机械 | 拖拉机 | 轮式拖拉机 | 90-100马力四轮驱动拖拉机 | 江西中联智能农机有限责任公司 | 轮式拖拉机 | RK904 | 功率:90马力;驱动方式:四轮驱动 ;动力换挡、动力换向:否 ;最小使用比质量(kg/kW):42.29; | 功率：90马力；型式：四轮驱动；最小使用比质量（kg/kw）为42.29（安全架）；选装驾驶室最小使用比质量（kg/kw）为44.1； | 18000.0000 | 购机补贴(通用类) | T202100341722 | 2026/12/30 0:00:00 | 评阅通过 |  | NW202103065、NW202103064 | 山东省农业机械科学研究院产品质量检测中心 | LT21GK0151 | 国家拖拉机质量检验检测中心（洛阳西苑车辆与动力检验所有限公司）
1287 | 农用动力机械 | 拖拉机 | 轮式拖拉机 | 90-100马力四轮驱动拖拉机 | 江西中联智能农机有限责任公司 | 轮式拖拉机 | RX904 | 功率:90马力;驱动方式:四轮驱动 ;动力换挡、动力换向:否 ;最小使用比质量(kg/kW):43.5; | 功率：90马力；型式：四轮驱动；最小使用比质量（kg/kw）为43.5（安全架）；选装驾驶室最小使用比质量（kg/kw）为45.31； | 18000.0000 | 购机补贴(通用类) | T202100341726 | 2026/12/30 0:00:00 | 评阅通过 |  | NW202103065、NW202103064 | 山东省农业机械科学研究院产品质量检测中心 | NW202103063 | 山东省农业机械科学研究院产品质量检测中心
1288 | 农用动力机械 | 拖拉机 | 轮式拖拉机 | 90-100马力四轮驱动拖拉机 | 第一拖拉机股份有限公司 | 轮式拖拉机 | MY904-8 | 功率:90马力;驱动方式:四轮驱动 ;动力换挡、动力换向:否 ;最小使用比质量(kg/kW):48.34; | 功率：66.2kW/90马力；驱动方式：四轮驱动；最小使用质量：3200kg(安全架）/3300kg(驾驶室）；最小使用比质量：48.34kg/kW(安全架）/49.85kg/kW(驾驶室） | 18000.0000 | 购机补贴(通用类) | T202200410087 | 2027/4/10 0:00:00 | 评阅通过 |  | FH21GW1631/FH21GW1621/FH21GW1671/FH21GW1681 | 国家拖拉机质量监督检验中心(洛阳西苑车辆与动力检验所有限公司) | LT21GK0051 | 国家拖拉机质量监督检验中心(洛阳西苑车辆与动力检验所有限公司)
1289 | 农用动力机械 | 拖拉机 | 轮式拖拉机 | 90-100马力四轮驱动拖拉机 | 江苏悦达智能农业装备有限公司 | 轮式拖拉机 | YU904-1 | 功率:90马力;驱动方式:四轮驱动 ;动力换挡、动力换向:否 ;最小使用比质量(kg/kW):48.6; | 发动功率：66.2千瓦（90马力）；国三排放；四轮驱动；最小使用质量：3220kg；最小使用比质量（kg/kW）：48.6；挡位数（前进/倒退）12/12；整机外廓尺寸(长×宽×高及部位)mm：4150×1880×2770（驾驶室顶部）；轴距或履带接地长mm：2080；常用轮距(前轮/后轮)或轨距mm：1520/1450；最小离地间隙及部位mm：380（前桥加油螺塞）。 | 18000.0000 | 购机补贴(通用类) | T202032320419 | 2025/12/30 0:00:00 | 评阅通过 |  | FH20GW1751 | 国家拖拉机质量监督检验中心(洛阳西苑车辆与动力检验所有限公司） | YH2020WJ01307 | 江苏沿海农业机械检测有限公司
1290 | 农用动力机械 | 拖拉机 | 轮式拖拉机 | 90-100马力四轮驱动拖拉机 | 江苏悦达智能农业装备有限公司 | 轮式拖拉机 | YU904 | 功率:90马力;驱动方式:四轮驱动 ;动力换挡、动力换向:否 ;最小使用比质量(kg/kW):48.5; | 发动功率：66.2千瓦（90马力）；国三排放；四轮驱动；最小使用质量：3210kg，最小使用比质量（kg/kW）：48.5；挡位数（前进/倒退）12/12；整机外廓尺寸(长×宽×高及部位)mm：4150×1880×2665(消声器顶部）；轴距或履带接地长mm：2080；常用轮距(前轮/后轮)或轨距mm：1520/1450；最小离地间隙及部位mm：380（前桥加油螺塞）。 | 18000.0000 | 购机补贴(通用类) | T202032320419 | 2025/12/30 0:00:00 | 评阅通过 |  | SAM2020032 | 南京赛姆认证科技发展有限公司 | YH2020WJ01307 | 江苏沿海农业机械检测有限公司
1291 | 农用动力机械 | 拖拉机 | 轮式拖拉机 | 90-100马力四轮驱动拖拉机 | 盐城市奔牛拖拉机有限公司 | 轮式拖拉机 | YBF904 | 功率:90马力;驱动方式:四轮驱动 ;动力换挡、动力换向:否 ;最小使用比质量(kg/kW):40.94; | 外廓尺寸(长×宽×高)：4100×1800×2700（安全架顶部）；轴距：2030；常用轮距(前轮/后轮)：1300/1500；最小离地间隙及部位：400（前桥下沿）；最小使用质量：2710（安全架）；标准配重(前/后)：115/56；档位数(前进/倒退)：12/12；主变速档位数：4；副变速档位数：3×（1+1）；发动机与离合器联接方式：直联；翻倾防护装置（驾驶室或安全框架）型号、型式及生产商：YBF1004.46.001、安全框架、盐城市奔牛拖拉机有限公司；空气滤清器型号及型式：YKQ1830V干式；排气管消声腔外形尺寸：Ф115×600；转向系型式：全液压；传动系变速箱型式：机械平面组成式；主变速箱换档方式：机械有级挡；副变速箱换档方式：机械有级挡；轮胎型号(前轮/后轮)：9.5-24/14.9-30；配套动力型号：YN4E095-32CR4；制造商：昆明云内动力股份有限公司；气缸数：4;标定功率(kW)：66.2；标定转速（r/min）：2300；排放标准：第3阶段。选配一：轮胎型号：8.3-24/11-32；选配二：翻倾防护装置（驾驶室或安全框架）型号、型式及生产商：YB1204.46.001、驾驶室、盐城市奔牛拖拉机有限公司，选配翻倾防护装置驾驶室整机外廓尺寸(长×宽×高及部位)：4100×1700×2650驾驶室吊装螺栓顶面；选配翻倾防护装置驾驶室最小使用质量：2950（驾驶室）；选配翻倾防护装置驾驶室最小使用比质量：44.56（驾驶室） | 18000.0000 | 购机补贴(通用类) | T202232320003 | 2027/1/25 0:00:00 | 评阅通过 |  | SAM2021088/SAM2021056 | 南京赛姆认证科技发展有限公司 | YH2021WJ01074 | 江苏沿海农业机械检测有限公司
1292 | 农用动力机械 | 拖拉机 | 轮式拖拉机 | 90-100马力四轮驱动拖拉机 | 天津拖拉机制造有限公司 | 轮式拖拉机 | TRL904 | 功率:90马力;驱动方式:四轮驱动 ;动力换挡、动力换向:否 ;最小使用比质量(kg/kW):43.66; | 1.整机型式：轮式；2.整机驱动型式：四驱；3.整机外廓尺寸（长×宽×高及部位）mm: 4080×1700×2730防翻架顶部；4.轴距mm:2080；5.最小使用质量kg:2890；6.标准配重（前/后）kg：180/180；7.最小使用比质量Kg/kw：43.66；8.主变速挡位数：4；9.发动机与主离合器联接方式：直联；10.发动机结构型式：直列、直喷、水冷、四冲程；11.发动机标定功率kw：66.2；12.轮胎型号（前轮/后轮）：9.5-24/14.9-30；13.选装翻倾防护装置型式：简易驾驶室；整机外廓尺寸(长×宽×高及部位)mm：4120×1650×2780（驾驶室顶部）；14.选装配置简易驾驶室最小使用质量kg：2950；15.选装配置简易驾驶室最小使用比质量kg/kW：44.56 | 18000.0000 | 购机补贴(通用类) | T202243430059 | 2027/8/17 0:00:00 | 评阅通过 |  | WJ2022AFH12G和WJ2022AFH11G | 河南省拖拉机柴油机产品质量监督检验中心 | WT202105005 | 黑龙江省彤廷质检技术有限公司
1293 | 农用动力机械 | 拖拉机 | 轮式拖拉机 | 90-100马力四轮驱动拖拉机 | 山东山拖凯泰农业装备有限公司 | 轮式拖拉机 | 山拖904 | 功率:90马力;驱动方式:四轮驱动 ;动力换挡、动力换向:否 ;最小使用比质量(kg/kW):41.15; | 外廓尺寸（长×宽×高mm）:3970×1710×2610,3970×1710×2720(空滤器顶部）（变更选装驾驶室）；驱动方式：四轮驱动；发动机标定功率：66.2kw；轴距：2115mm；常用轮距(前轮/后轮mm):1360/1390；轮距（前轮/后轮）调整方式：有级可调/有级可调；最小使用质量：2724kg，2820kg（变更选装驾驶室）；标准配重（前/后）:128/188kg；最小使用比质量(kg/kW）：41.15，42.6（变更选装驾驶室）；挡位数（前进/倒退/爬行）:12/12/0；主变速档位数：4；副变速档位数/其他档位数：3×（1+1）/0；发动机与离合器联接方式:直联式；起动方式: 电起动；翻倾保护装置（驾驶室/或安全架）：型号：904.46.001，型式：两柱式安全架；翻倾防护装置（驾驶室或安全框架）型号：KT1204A.45B.010（变更选装驾驶室）；翻倾防护装置（驾驶室或安全框架）型式：简易驾驶室（变更选装驾驶室）；前照灯型号：TE大灯 ; 转向系型式：前轮液压转向 ；行车制动系型式：双片盘式制动器、机械操纵 ；驻车制动系形式：手动、机械制动；前驱动桥型式：旱地型；离合器型式：单片、干式、双作用；动力输出轴离合器型式：干式摩擦式；变速箱型式：4×3×(1+1)组成式 ；主变速箱换挡方式：啮合套换挡 ；副变速箱换挡方式：啮合套换挡 ；轮胎型号（前轮/后轮）：8.3-24/11-32； | 18000.0000 | 购机补贴(通用类) | 部20180628 | 2022/12/31 0:00:00 | 评阅通过 |  | NW201805023/NW201707059/NW201909057 | 山东省农业机械科学研究院产品质量检测中心 | （2017）委字整机类第0170100419号 | 盐城市农业机械试验鉴定站
1294 | 农用动力机械 | 拖拉机 | 轮式拖拉机 | 90-100马力四轮驱动拖拉机 | 洛阳瑞得拖拉机有限公司 | 轮式拖拉机 | RG904 | 功率:90马力;驱动方式:四轮驱动 ;动力换挡、动力换向:否 ;最小使用比质量(kg/kW):41.5; | 驱动方式：四轮驱动；发动机标定功率：66.2kw；最小使用质量：2750kg（防翻架）2850kg（驾驶室）；最小使用比质量：41.5kg/kw（防翻架）43.1kg/kw（驾驶室） | 18000.0000 | 购机补贴(通用类) | T202243430063 | 2027/8/17 0:00:00 | 评阅通过 |  | SJ21FH3089（防翻架）WJ2021GFH04G（驾驶室） | 湖北三智农业机械检测有限公司（防翻架）河南省拖拉机柴油机产品质量监督检验中心（驾驶室） | HB21SJ0048K | 湖北三智农业机械检测有限公司
1295 | 农用动力机械 | 拖拉机 | 轮式拖拉机 | 90-100马力四轮驱动拖拉机 | 潍坊泰山拖拉机有限公司 | 轮式拖拉机 | TT904-N | 功率:90马力;驱动方式:四轮驱动 ;动力换挡、动力换向:否 ;最小使用比质量(kg/kW):41.16; | 驱动型式：四轮驱动；外廓尺寸(长x宽x高及部位)(mm）：3950×1800×2680（安全架顶部），3950×1800×2730（驾驶室顶）；最小使用质量(kg)：2725（安全架），2750（驾驶室）；功率(kW)：66.2；最小使用比质量(kg/kW)：41.46（安全架），41.54（驾驶室）；PTO转速(r/min)：540/720 | 18000.0000 | 购机补贴(通用类) | T202243430065 | 2027/8/17 0:00:00 | 评阅通过 |  | WJ2021DFH03G/WJ2021AFH023 | 河南省拖拉机柴油机产品质量监督检验中心 | YJW202203004 | 河南省机械设计研究院检验检测技术有限公司
1296 | 农用动力机械 | 拖拉机 | 轮式拖拉机 | 90-100马力四轮驱动拖拉机 | 日照市弘旭机械制造有限公司 | 轮式拖拉机 | HX904-A | 功率:90马力;驱动方式:四轮驱动 ;动力换挡、动力换向:否 ;最小使用比质量(kg/kW):41.99; | 功率：66.2KW（90马力）；型式：四轮驱动；外廓尺寸(长×宽×高)mm:3800×1700×2700（驾驶室顶）；轴距:1950mm；常用轮距(前轮/后轮):1265/1310mm；最小使用质量:2780kg；标准配重（前/后）：50/56kg； 档位数（前进/倒退）：8/2；主变速档位数：4+1；副变速档位数:2;最小使用比质量：41.99；离合器壳体前端面至后驱动轴轴心线的水平距离：1152mm；变速箱齿轮副轴孔中心距：92mm； | 18000.0000 | 购机补贴(通用类) | T202100430648 | 2026/6/29 0:00:00 | 评阅通过 |  | NW202012058-X01 | 山东省农业机械科学研究院产品质量检测中心 | WT202007014 | 黑龙江省彤廷质检技术有限公司
1297 | 农用动力机械 | 拖拉机 | 轮式拖拉机 | 90-100马力四轮驱动拖拉机 | 山东五征集团有限公司 | 轮式拖拉机 | MA904-N | 功率:90马力;驱动方式:四轮驱动 ;动力换挡、动力换向:否 ;最小使用比质量(kg/kW):41.1; | 功率：90马力；驱动方式：四驱；最小使用比质量：41.1kg/kW；外廓尺寸（长×宽×高）：3940×1630×2640(安全架顶部)mm；轴距：1960mm，离合器壳体前端面至后驱动轴轴心线的水平距离：1164mm；最小使用质量：2720kg；翻倾防护装置（驾驶室或安全框架）型式：安全框架；转向系型式：全液压；转向机构型式：前轮转向；传动系变速箱（器）型式：机械平面组成式；传动系箱体数量：2个；传动系主变速换挡方式：机械有级挡；液压悬挂系统型式：分置式；悬挂装置型式：后置三点悬挂 | 18000.0000 | 购机补贴(通用类) | T202237370166 | 2027/9/5 0:00:00 | 评阅通过 |  | NW202205010 | 山东省农业机械科学研究院产品质量检测中心 | NW202203027 | 山东省农业机械科学研究院产品质量检测中心
1298 | 农用动力机械 | 拖拉机 | 轮式拖拉机 | 90-100马力四轮驱动拖拉机 | 江苏常发农业装备股份有限公司 | 轮式拖拉机 | CFE904-H | 功率:90马力;驱动方式:四轮驱动 ;动力换挡、动力换向:否 ;最小使用比质量(kg/kW):41.39; | 型式：四驱；外廓尺寸（长×宽×高）mm：4175×1846×2566（至安全架顶）/4175×1846×2666（至驾驶室顶）；轴距mm：2100；常用轮距（前轮/后轮）mm：1400/1364；最小使用质量kg：2740（安全架）/2875（驾驶室）；最小使用比质量kg/kw：41.39（安全架）/43.43（驾驶室）；档位数（前进/倒退）：16/16；主变速档位数：4；副变速档位数：2×（1+1）×2；最小离地间隙mm：418（前驱动桥中间放油螺塞）；标准配重（前/后）kg：160/180；发动机与离合器联结方式：直联式；翻倾防护装置型号、型式：40107054600010安全框架/40107054520010简易驾驶室，生产商：江苏常发农业装备股份有限公司；空气滤清器型号及型式：10108051100110干式；排气管消声腔外形尺寸（直径×长）mm：φ130×800；转向系型式：全液压；传动系变速箱型式：机械平面组成式；主变速换挡方式：机械有级档；副变速换挡方式：机械有级档；轮胎型号：前轮9.5-24、8.3-20、8.3-20PR、9.5-20、9.5-20PR、8.3-24、8.3-24PR、9.5-24PR，后轮14.9-30、12.4-28、14.9-28、11-32PR、14.9-30PR、11-32；配套动力型号：CF4D90-T,制造商：江苏常发农业装备股份有限公司，气缸数：4缸，标定功率：66.2kw，标定转速：2300r/min，排放标准：第三阶段 | 18000.0000 | 购机补贴(通用类) | T202232320138 | 2027/8/30 0:00:00 | 评阅通过 |  | FH22GW0541/FH22GW0551 | 洛阳西苑车辆与动力检验所有限公司(国家拖拉机质量监督检验中心) | 2021-JNDJ-10-003 | 江苏省农用动力机械检测中心有限公司
1299 | 农用动力机械 | 拖拉机 | 轮式拖拉机 | 90-100马力四轮驱动拖拉机 | 第一拖拉机股份有限公司 | 轮式拖拉机 | MF904-8 | 功率:90马力;驱动方式:四轮驱动 ;动力换挡、动力换向:否 ;最小使用比质量(kg/kW):45.69; | 功率：66.2kW/90马力；驱动形式：四轮驱动；最小使用质量（kg）：3025（安全架）、3120（驾驶室）；最小使用比质量（kg/kW）：45.69（安全架）、47.13（驾驶室） | 18000.0000 | 购机补贴(通用类) | 08020P10055R0M | 2025/12/19 0:00:00 | 评阅通过 |  | FH21GW1171、FH21GW1631、FH21GW1111、FH21GW1621 | 洛阳西苑车辆与动力检验所有限公司 | LT21GK0071 | 国家拖拉机质量监督检验中心
1300 | 农用动力机械 | 拖拉机 | 轮式拖拉机 | 90-100马力四轮驱动动力换挡拖拉机 | 山东五征集团有限公司 | 轮式拖拉机 | MD904-P | 功率:90马力;驱动方式:四轮驱动 ;最小使用比质量(kg/kW):41.84;换挡方式:动力换挡/换向 ; | 功率：90马力；驱动方式：四驱；外廓尺寸（长×宽×高）：4120×2000×2700(安全架顶部)、4120×2000×2775(空滤器顶部、驾驶室)mm；轴距：2195mm，离合器壳体前端面至后驱动轴轴心线的水平距离：1141mm；最小使用质量：2770（安全架）、2930（驾驶室）kg；翻倾防护装置（驾驶室或安全框架）型式：安全框架、简易驾驶室；转向系型式：全液压；转向机构型式：前轮转向；传动系变速箱（器）型式：机械空间组成式；传动系箱体数量：2个；传动系主变速换挡方式：机械有级挡；传动系副变速换挡方式：动力换向；液压悬挂系统型式：分置式；悬挂装置型式：后置三点悬挂。 | 21000.0000 | 购机补贴(通用类) | T202237370164 | 2027/7/4 0:00:00 | 评阅通过 |  | NW202106030、NW202203012 | 山东省农业机械科学研究院产品质量检测中心、山东省农业机械科学研究院产品质量检测中心 | NW202107078 | 山东省农业机械科学研究院产品质量检测中心
1301 | 农用动力机械 | 拖拉机 | 轮式拖拉机 | 100-120马力四轮驱动拖拉机 | 潍坊泰山拖拉机有限公司 | 轮式拖拉机 | TT1004-N | 功率:100马力;驱动方式:四轮驱动 ;动力换挡、动力换向:否 ;最小使用比质量(kg/kW):43.92; | 驱动型式：四轮驱动；外廓尺寸(长x宽x高及部位)(mm）： 3945×1860×2730安全架顶；最小使用质量(kg)：3250；功率(kW)：74；最小使用比质量(kg/kW)：43.92； PTO转速(r/min)：540/720 | 18520.0000 | 购机补贴(通用类) | T202200430262 | 2027/7/5 0:00:00 | 评阅通过 |  | WJ2022BFH10G | 河南省拖拉机柴油机产品质量监督检验中心 | （2020）2240086 | 潍坊市产品质量检验所
1302 | 农用动力机械 | 拖拉机 | 轮式拖拉机 | 100-120马力四轮驱动拖拉机 | 山东悍沃农业装备有限公司 | 轮式拖拉机 | TBH1004-C | 功率:100马力;驱动方式:四轮驱动 ;动力换挡、动力换向:否 ;最小使用比质量(kg/kW):45.95; | 整机外廓尺寸（长×宽×高）：4100×1950×2800mm（驾驶室顶部）；轴距：2050mm；整机型式：4×4四轮驱动；标准配重：前112kg/后64kg；发动机标定功率：74kW；轮胎型号：前轮9.5-24/后轮16.9-30；最小使用质量：3400kg。 | 18520.0000 | 购机补贴(通用类) | T202200320170 | 2027/7/5 0:00:00 | 评阅通过 |  | WJ2022BFH06G | 河南省拖拉机柴油机产品质量监督检验中心 | WJ2020IKKX001 | 河南省拖拉机柴油机产品质量监督检验中心
1303 | 农用动力机械 | 拖拉机 | 轮式拖拉机 | 100-120马力四轮驱动拖拉机 | 洛阳瑞得拖拉机有限公司 | 轮式拖拉机 | RG1004 | 功率:100马力;驱动方式:四轮驱动 ;动力换挡、动力换向:否 ;最小使用比质量(kg/kW):44.2; | 驱动方式：四轮驱动，发动机标定功率（Kw）：73.5；安全架/驾驶室最小使用质量（Kg）：3250；安全架/驾驶室最小使用比质量（Kg/Kw）：44.2； | 18520.0000 | 购机补贴(通用类) | T202200430264 | 2027/7/5 0:00:00 | 评阅通过 |  | SJ21FH3089（防翻架）/WJ2021GFH04G（驾驶室） | 湖北三智农业机械检测有限公司（防翻架）/河南省拖拉机柴油机产品质量监督检验中心（驾驶室） | HB21SJ0048K | 湖北三智农业机械检测有限公司
1304 | 农用动力机械 | 拖拉机 | 轮式拖拉机 | 100-120马力四轮驱动拖拉机 | 现：潍柴雷沃重工股份有限公司（原：雷沃重工股份有限公司） | 轮式拖拉机 | M1004-4X | 功率:100马力;驱动方式:四轮驱动 ;动力换挡、动力换向:否 ;最小使用比质量(kg/kW):47.6; | 驱动方式：四轮驱动；功率（kw）：73.5；最小使用比质量：47.6kg/kW | 18520.0000 | 购机补贴(通用类) | T202200510281 | 2027/7/5 0:00:00 | 评阅通过 |  | NW202110013 NW202110006 | 山东省农业机械科学研究院产品质量检测中心 山东省农业机械科学研究院产品质量检测中心 | NJJC2021040904 | 山东宝鼎农业机械检测有限公司
1305 | 农用动力机械 | 拖拉机 | 轮式拖拉机 | 100-120马力四轮驱动拖拉机 | 现：潍柴雷沃重工股份有限公司（原：雷沃重工股份有限公司） | 轮式拖拉机 | M1004-3X | 功率:100马力;驱动方式:四轮驱动 ;动力换挡、动力换向:否 ;最小使用比质量(kg/kW):43.7; | 驱动方式：四轮驱动；功率（kw）：73.5；最小使用比质量：43.7kg/kW | 18520.0000 | 购机补贴(通用类) | T202200510280 | 2027/7/5 0:00:00 | 评阅通过 |  | NW202110013 NW202110006 | 山东省农业机械科学研究院产品质量检测中心 山东省农业机械科学研究院产品质量检测中心 | NJJC20180806-AK | 山东宝鼎农业机械检测有限公司
1306 | 农用动力机械 | 拖拉机 | 轮式拖拉机 | 100-120马力四轮驱动拖拉机 | 潍坊市昱坤农业机械有限公司 | 轮式拖拉机 | YK1104-D6 | 功率:110马力;驱动方式:四轮驱动 ;动力换挡、动力换向:否 ;最小使用比质量(kg/kW):52.16; | 驱动型式：四轮驱动；外廓尺寸(长x宽x高及部位)(mm）：4650×2130×2910(至安全架顶)，4650×2130×2890（驾驶室顶部）；最小使用质量(kg）： 4225（安全架），4475（驾驶室）；功率(kW)：81；最小使用比质量(kg/kW)：52.16（安全架），55.25（驾驶室）；PTO转速(r/min)：760/850 | 18520.0000 | 购机补贴(通用类) | T202200430269 | 2027/7/5 0:00:00 | 评阅通过 |  | WJ2022AFH009，WJ2022AFH16G | 河南省拖拉机柴油机产品质量监督检验中心，河南省拖拉机柴油机产品质量监督检验中心 | YJW202204007 | 河南省机械设计研究院检验检测技术有限公司
1307 | 农用动力机械 | 拖拉机 | 轮式拖拉机 | 100-120马力四轮驱动拖拉机 | 潍坊市昱坤农业机械有限公司 | 轮式拖拉机 | YK1004-D6 | 功率:100马力;驱动方式:四轮驱动 ;动力换挡、动力换向:否 ;最小使用比质量(kg/kW):57.48; | 驱动型式：四轮驱动；外廓尺寸(长x宽x高及部位)(mm）：4650×2130×2910(至安全架顶)，4650×2130×2890（驾驶室顶部）；最小使用质量(kg）： 4225（安全架），4475（驾驶室）；功率(kW)：73.5；最小使用比质量(kg/kW)：57.48（安全架），60.88（驾驶室）；PTO转速(r/min)：760/850 | 18520.0000 | 购机补贴(通用类) | T202200430269 | 2027/7/5 0:00:00 | 评阅通过 |  | WJ2022AFH009，WJ2022AFH16G | 河南省拖拉机柴油机产品质量监督检验中心，河南省拖拉机柴油机产品质量监督检验中心 | YJW202204007 | 河南省机械设计研究院检验检测技术有限公司
1308 | 农用动力机械 | 拖拉机 | 轮式拖拉机 | 100-120马力四轮驱动拖拉机 | 潍坊市昱坤农业机械有限公司 | 轮式拖拉机 | YK1004-C6 | 功率:100马力;驱动方式:四轮驱动 ;动力换挡、动力换向:否 ;最小使用比质量(kg/kW):44.01; | 驱动型式：四轮驱动；外廓尺寸(长x宽x高及部位)(mm）：4100×1670×2710（驾驶室顶部）；最小使用质量(kg）：3235；功率(kW)：73.5；最小使用比质量(kg/kW)：44.01；PTO转速(r/min)：540/760 | 18520.0000 | 购机补贴(通用类) | T202200430268 | 2027/7/5 0:00:00 | 评阅通过 |  | WJ2022AFH16G | 河南省拖拉机柴油机产品质量监督检验中心 | YJW202204006 | 河南省机械设计研究院检验检测技术有限公司
1309 | 农用动力机械 | 拖拉机 | 轮式拖拉机 | 100-120马力四轮驱动拖拉机 | 东弘沃丰（潍坊）农业机械有限公司 | 轮式拖拉机 | NW1004-A | 功率:100马力;驱动方式:四轮驱动 ;动力换挡、动力换向:否 ;最小使用比质量(kg/kW):50; | 驱动型式：四轮驱动；外廓尺寸（长x宽x高及部位）(mm）：4030×1830×3000(驾驶室顶部)；最小使用质量（kg）：3675；功率（kW）：73.5；最小使用比质量(kg/kW)：50； PTO转速(r/min)：540/760 | 18520.0000 | 购机补贴(通用类) | T202200430260 | 2027/7/5 0:00:00 | 评阅通过 |  | HB2020FHZ144K | 湖北三智农业机械检测有限公司 | NJJC20200104 | 山东宝鼎农业机械检测有限公司
1310 | 农用动力机械 | 拖拉机 | 轮式拖拉机 | 100-120马力四轮驱动拖拉机 | 道依茨法尔机械有限公司 | 轮式拖拉机 | CD1004-S | 功率:100马力;驱动方式:四轮驱动 ;动力换挡、动力换向:否 ;最小使用比质量(kg/kW):52.8; | 整机驱动型式：四驱；发动机标定功率（kW）：73.5；最小使用质量（kg）:3880(安全框架)、3968（简易驾驶室）；最小使用质量/配套发动机标定功率（kg/kw）:52.8(安全框架)、54.0（简易驾驶室）；排放标准：第三阶段。 | 18520.0000 | 购机补贴(通用类) | T202100371824 | 2026/12/30 0:00:00 | 评阅通过 |  | No:FH21GW1331/No：FH21GW1321 | 国家拖拉机质量监督检验中心（洛阳西苑车辆与动力检验所有限公司）/国家拖拉机质量监督检验中心（洛阳西苑车辆与动力检验所有限公司） | No：WT202008009 | 黑龙江省彤廷质检技术有限公司
1311 | 农用动力机械 | 拖拉机 | 轮式拖拉机 | 100-120马力四轮驱动拖拉机 | 盐城市奔牛拖拉机有限公司 | 轮式拖拉机 | YBF1004 | 功率:100马力;驱动方式:四轮驱动 ;动力换挡、动力换向:否 ;最小使用比质量(kg/kW):43.92; | 外廓尺寸(长×宽×高)：4100×1700×2650驾驶室吊装螺栓顶面；轴距：2030；常用轮距(前轮/后轮)：1300/1500；最小离地间隙及部位：400（前桥下沿）；最小使用质量：3250（驾驶室）；最小使用比质量：43.92（驾驶室）；标准配重(前/后)：115/56；档位数(前进/倒退)：12/12；主变速档位数：4；副变速档位数：3×（1+1）；发动机与离合器联接方式：直联；翻倾防护装置（驾驶室或安全框架）型号、型式及生产商：YB1204.46.001、驾驶室、盐城市奔牛拖拉机有限公司；空气滤清器型号及型式：YKQ1830V干式；排气管消声腔外形尺寸：Ф115×600；转向系型式：全液压；传动系变速箱型式：机械平面组成式；主变速箱换档方式：机械有级挡；副变速箱换档方式：机械有级挡；轮胎型号(前轮/后轮)：9.5-24/14.9-30；配套动力型号：YN4E106-30CR4；制造商：昆明云内动力股份有限公司；气缸数：4;标定功率(kW)：74；标定转速（r/min）：2400；排放标准：第3阶段。选配：轮胎型号：8.3-24/11-32 | 18520.0000 | 购机补贴(通用类) | T202232320003 | 2027/1/25 0:00:00 | 评阅通过 |  | SAM2021088 | 南京赛姆认证科技发展有限公司 | YH2021WJ01074 | 江苏沿海农业机械检测有限公司
1312 | 农用动力机械 | 拖拉机 | 轮式拖拉机 | 100-120马力四轮驱动拖拉机 | 江苏悦达智能农业装备有限公司 | 轮式拖拉机 | YU1004-1 | 功率:100马力;驱动方式:四轮驱动 ;动力换挡、动力换向:否 ;最小使用比质量(kg/kW):43.8; | 发动功率：73.5千瓦（100马力）；国三排放；四轮驱动；最小使用质量：3220kg；最小使用比质量（kg/kW）：43.8；挡位数（前进/倒退）12/12；整机外廓尺寸(长×宽×高及部位)mm：4150×1880×2770（驾驶室顶部）；轴距或履带接地长mm：2080；常用轮距(前轮/后轮)或轨距mm：1520/1450；最小离地间隙及部位mm：380（前桥加油螺塞）。 | 18520.0000 | 购机补贴(通用类) | T202032320419 | 2025/12/30 0:00:00 | 评阅通过 |  | FH20GW1751 | 国家拖拉机质量监督检验中心(洛阳西苑车辆与动力检验所有限公司） | YH2020WJ01307 | 江苏沿海农业机械检测有限公司
1313 | 农用动力机械 | 拖拉机 | 轮式拖拉机 | 100-120马力四轮驱动拖拉机 | 江苏悦达智能农业装备有限公司 | 轮式拖拉机 | YU1004 | 功率:100马力;驱动方式:四轮驱动 ;动力换挡、动力换向:否 ;最小使用比质量(kg/kW):43.7; | 发动功率：73.5千瓦（100马力）；国三排放；四轮驱动；最小使用质量：3210kg；最小使用比质量（kg/kW）：43.7；挡位数（前进/倒退）12/12；整机外廓尺寸(长×宽×高及部位)mm：4150×1880×2665(消声器顶部）；轴距或履带接地长mm：2080；常用轮距(前轮/后轮)或轨距mm：1520/1450；最小离地间隙及部位mm：380（前桥加油螺塞）。 | 18520.0000 | 购机补贴(通用类) | T202032320419 | 2025/12/30 0:00:00 | 评阅通过 |  | SAM2020032 | 南京赛姆认证科技发展有限公司 | YH2020WJ01307 | 江苏沿海农业机械检测有限公司
1314 | 农用动力机械 | 拖拉机 | 轮式拖拉机 | 100-120马力四轮驱动拖拉机 | 第一拖拉机股份有限公司 | 轮式拖拉机 | MY1004-8 | 功率:100马力;驱动方式:四轮驱动 ;动力换挡、动力换向:否 ;最小使用比质量(kg/kW):44.22; | 功率：73.5kW/100马力；驱动方式：四轮驱动；最小使用质量：3250kg(安全架）/3350kg(驾驶室）；最小使用比质量：44.22kg/kW(安全架）/45.58kg/kW(驾驶室） | 18520.0000 | 购机补贴(通用类) | T202200410087 | 2027/4/10 0:00:00 | 评阅通过 |  | FH21GW1631/FH21GW1621/FH21GW1671/FH21GW1681 | 国家拖拉机质量监督检验中心(洛阳西苑车辆与动力检验所有限公司) | LT21GK0051 | 国家拖拉机质量监督检验中心(洛阳西苑车辆与动力检验所有限公司)
1315 | 农用动力机械 | 拖拉机 | 轮式拖拉机 | 100-120马力四轮驱动拖拉机 | 潍坊昊野重工有限公司 | 轮式拖拉机 | 1004-A | 功率:100马力;驱动方式:四轮驱动 ;动力换挡、动力换向:否 ;最小使用比质量(kg/kW):44.12; | 功率：100马力，驱动方式：四轮驱动，最小使用质量(kg)：3265，最小使用比质量(kg/kW):44.12，整机外廓尺寸(长×宽×高及部位mm):4160×1820×2650（驾驶室顶部），轴距（mm）：2080，常用轮距（前轮/后轮mm）：1250/1300。 | 18520.0000 | 购机补贴(通用类) | T202200340045 | 2027/4/10 0:00:00 | 评阅通过 |  | WJ2022AFH13G | 河南省拖拉机柴油机产品质量监督检验中心 | YH2022WJ01009 | 江苏沿海农业机械检测有限公司
1316 | 农用动力机械 | 拖拉机 | 轮式拖拉机 | 100-120马力四轮驱动拖拉机 | 湖南中联重科智能农机有限责任公司 | 轮式拖拉机 | RV1004 | 功率:100马力;驱动方式:四轮驱动 ;动力换挡、动力换向:否 ;最小使用比质量(kg/kW):45.6; | 功率：100马力；型式：四轮驱动；最小使用比质量（kg/kw）：45.6； | 18520.0000 | 购机补贴(通用类) | T202243430019 | 2027/5/29 0:00:00 | 评阅通过 |  | NW202111020 | 山东省农业机械科学研究院产品质量检测中心 | NW202111021 | 山东省农业机械科学研究院产品质量检测中心
1317 | 农用动力机械 | 拖拉机 | 轮式拖拉机 | 100-120马力四轮驱动拖拉机 | 江苏沃得高新农业装备有限公司 | 轮式拖拉机 | WB1004 | 功率:100马力;驱动方式:四轮驱动 ;动力换挡、动力换向:否 ;最小使用比质量(kg/kW):43.81; | 标定功率：100马力（73.5kW）；驱动方式：四轮驱动；最小使用比质量（kg/kW）：43.81（带安全架）/45.17（带驾驶室）；配套发动机型号：4G33TC-100G31C；制造商：常柴股份有限公司；标定功率(kW)：73.5；标定转速(r/min)：2300；排放阶段：第Ⅲ阶段；整机外廓尺寸(长×宽×高及部位)：3960×2010×2705（至安全架顶）/3960×2010×2710（至空滤顶）；最小使用质量（kg）：3220（带安全架）/3320（带驾驶室）；轴距或履带接地长（mm）：2100；常用轮距(前轮/后轮)或轨距（mm）：1420/1445；发动机与主离合器联接方式：直联；翻倾防护装置（驾驶室或安全框架）型式：安全框架/简易驾驶室；转向系型式：全液压；转向系转向操纵机构：方向盘；挡位数（前进/倒退）：12/12；轮胎型号：11.2-24/16.9-34；选装轮胎型号(前轮/后轮)：9.5-24/14.9-30；9.5-24（水田）/11-32（水田）；9.5-24（水田）/14.9-30（水田）；9.5-24（水田）/16.9-30（水田）。 | 18520.0000 | 购机补贴(通用类) | T202232320068 | 2027/6/28 0:00:00 | 评阅通过 |  | SAM2022017、SAM2022016 | 南京赛姆认证科技发展有限公司、南京赛姆认证科技发展有限公司 | YH2021WJ01163 | 江苏沿海农业机械检测有限公司
1318 | 农用动力机械 | 拖拉机 | 轮式拖拉机 | 100-120马力四轮驱动拖拉机 | 山东谷禾农业装备有限公司 | 轮式拖拉机 | GH1004 | 功率:100马力;驱动方式:四轮驱动 ;动力换挡、动力换向:否 ;最小使用比质量(kg/kW):43.6; | 标定功率:74kW(100马力）；驱动方式:四轮驱动；最小使用比质量:43.6kg/kW；外廓尺寸(长×宽×高及部位)：4140×1720×2760mm(驾驶室顶端）；轴距：2050 mm；标准配重(前/后)：144kg/80kg；挡位数(前进/倒退)：12/12；轮胎型号(前轮/后轮)：9.5-24/14.9-30。 | 18520.0000 | 购机补贴(通用类) | T202200430270 | 2027/7/5 0:00:00 | 评阅通过 |  | WJ2021DFH026 | 河南省拖拉机柴油机产品质量监督检验中心 | NJJC2021090701 | 山东宝鼎农业机械检测有限公司
1319 | 农用动力机械 | 拖拉机 | 轮式拖拉机 | 100-120马力四轮驱动拖拉机 | 洛阳格朗斯机械制造有限公司 | 轮式拖拉机 | 1004-1 | 功率:100马力;驱动方式:四轮驱动 ;动力换挡、动力换向:否 ;最小使用比质量(kg/kW):45.1; | 整机驱动型式: 四驱；发动机标定功率（kW）：73.5；整机外廓尺寸(长×宽×高及部位)（mm）：4070×1850×2700（至空冷器顶）(驾驶室），4070×1850×2700（至安全架顶）(选装安全框架）；轴距(mm)：2065；常用轮距(前轮/后轮)(mm)：1300/1400；最小离地间隙及部位(mm)：350(至下拉杆支座底部）；最小使用质量（㎏）：3480(驾驶室），3315(选装安全框架）；最小使用比质量（kg/kW）：47.3(驾驶室）,45.1(选装安全框架）;排放标准：第三阶段 | 18520.0000 | 购机补贴(通用类) | T202100510838 | 2026/8/31 0:00:00 | 评阅通过 |  | 驾驶室：FH21GW0711；防翻架：FH22GW0191 | 驾驶室：国家拖拉机质量监督检验中心（洛阳西苑车辆与动力检验所有限公司）；防翻架：洛阳西苑车辆与动力检验所有限公司（国家拖拉机质量检验检测中心） | LT20GK0471 | 国家拖拉机质量监督检验中心（洛阳西苑车辆与动力检验所有限公司）
1320 | 农用动力机械 | 拖拉机 | 轮式拖拉机 | 100-120马力四轮驱动拖拉机 | 山东隆泰重工有限公司 | 轮式拖拉机 | LE1004 | 功率:100马力;驱动方式:四轮驱动 ;动力换挡、动力换向:否 ;最小使用比质量(kg/kW):44.22; | 整机外廓尺寸(长×宽×高及部位)(mm)：4050×1820×2640（驾驶室顶部）；整机驱动型式：四轮驱动；功率(kW)：73.5kW；发动机型号及制造商：4D32RT30/1004，浙江新柴股份有限公司；排放标准：第三阶段。轴距(mm)：2030;；最小使用质量(kg)：3250；最小使用比质量:44.22; 标准配重(前/后(kg)：114/160； 档位数：12/12； 是否有驾驶室或安全架：简易驾驶室 | 18520.0000 | 购机补贴(通用类) | T202142420216 | 2026/4/29 0:00:00 | 评阅通过 |  | NW202008015-X03 | 山东省农业机械科学研究院产品质量检测中心 | HB21SJ0001K | 湖北三智农业机械检测有限公司
1321 | 农用动力机械 | 拖拉机 | 轮式拖拉机 | 100-120马力四轮驱动拖拉机 | 常州东风农机集团有限公司 | 轮式拖拉机 | DF1004-9 | 功率:100马力;驱动方式:四轮驱动 ;动力换挡、动力换向:否 ;最小使用比质量(kg/kW):44.01; | 驱动轮数：四轮驱动；发动机标定功率（kW）：73.5；发动机与离合器联接方式：直联式 | 18520.0000 | 购机补贴(通用类) | T202232320050 | 2027/5/29 0:00:00 | 评阅通过 |  | FH21GW1901/FH21GW1891 | 国家拖拉机质量检验检测中心（洛阳西苑车辆与动力检验所有限公司） | YH2021WJ01224 | 江苏沿海农业机械检测有限公司
1322 | 农用动力机械 | 拖拉机 | 轮式拖拉机 | 100-120马力四轮驱动拖拉机 | 山东华拖农业装备有限公司 | 轮式拖拉机 | HT1004-BA | 功率:100马力;驱动方式:四轮驱动 ;动力换挡、动力换向:否 ;最小使用比质量(kg/kW):43.88; | 驱动形式:四轮驱动；标定功率:73.5kw；发动机型号:4C6-100C35；轮距(mm):前轮1320,后轮1300；轴距(mm):2015；轮胎规格(前/后):9.5-24/14.9-30；安全架配置外廓尺寸(mm):4053×1940×2740；驾驶室配置外廓尺寸(mm):4053×1940×2700；安全架配置最小使用质量:3225kg；驾驶室配置最小使用质量:3275kg. | 18520.0000 | 购机补贴(通用类) | T202142420180 | 2026/4/29 0:00:00 | 评阅通过 |  | SJ21FH3060 / SJ21FH3063 | 湖北三智农业机械检测有限公司 | HB21SJ0021K | 湖北三智农业机械检测有限公司
1323 | 农用动力机械 | 拖拉机 | 轮式拖拉机 | 100-120马力四轮驱动拖拉机 | 江苏常发农业装备股份有限公司 | 轮式拖拉机 | CFF1004-H | 功率:100马力;驱动方式:四轮驱动 ;动力换挡、动力换向:否 ;最小使用比质量(kg/kW):49; | 整机型式：轮式；整机机架型式：无架；整机驱动型式：四驱；外廓尺寸（长×宽×高）mm：4374×1970×2862（至安全架顶）/4374×1970×2852（至驾驶室顶）；轴距mm：2135；轮距（前轮/后轮）mm：前轮1550、1650，后轮1315、1425、1540、1810、1920；最小使用质量kg：3600（安全架）/3750（驾驶室）；标准配重（前/后）kg：300/0；最小使用比质量kg/kw：49（安全架）/51（驾驶室）；档位数（前进/倒退）：12/12，选配24/24；主变速档位数：4；副变速档位数：3×（1+1），选装3×（1+1）×2；发动机与离合器联结方式：直联式；翻倾防护装置：安全架/简易驾驶室；转向系型式：全液压转向；转向系转向操纵机构：方向盘；转向系转向机构型式：前轮转向；传动系箱体数量：2个；变速箱型式：机械平面组成式；主变速位置：在第1个箱体中；主变速换挡方式：机械有级档；副变速换挡方式：机械有级档；轮胎型号：前轮11.2-28或8.3-24或11.2-24，后轮16.9-34或14.9-30或16.9-30或18.4-30；轮胎数量：前轮2个/后轮2个；配套动力型号：YC4A110-T301，制造商：广西玉柴机器股份有限公司，气缸数：4缸，标定功率：73.5kw，标定转速：2300r/min，排放标准：第三阶段；选配一CF4C100T-L,制造商：江苏常发农业装备股份有限公司，气缸数：4缸，标定功率：73.6kw，标定转速：2300r/min，排放标准：第三阶段；选配二YC4DK110-T302,制造商：广西玉柴机器股份有限公司，气缸数：4缸，标定功率：73.5kw，标定转速：2300r/min，排放标准：第三阶段；选配三YC4A110-T311，制造商：广西玉柴机器股份有限公司，气缸数：4缸，标定功率：73.5kw，标定转速：2300r/min，排放标准：第三阶段；选配四CF4D100-T，制造商：江苏常发农业装备股份有限公司，气缸数：4缸，标定功率：73.5kw，标定转速：2300r/min，排放标准：第三阶段；选配五CF5F100-T，制造商：江苏常发农业装备股份有限公司，气缸数：4缸，标定功率：73.5kw，标定转速：2300r/min，排放标准：第三阶段 | 18520.0000 | 购机补贴(通用类) | T202132320052 | 2026/2/25 0:00:00 | 评阅通过 |  | FH21GW1511/FH21GW1541 | 国家拖拉机质量监督检验中心（洛阳西苑车辆与动力检验所有限公司） | 201801004 | 江苏省农业机械试验鉴定站
1324 | 农用动力机械 | 拖拉机 | 轮式拖拉机 | 100-120马力四轮驱动拖拉机 | 天津拖拉机制造有限公司 | 轮式拖拉机 | TNU1004-A | 功率:100马力;驱动方式:四轮驱动 ;动力换挡、动力换向:否 ;最小使用比质量(kg/kW):53.88; | 1.整机型式：轮式；2.整机驱动型式：四驱；3.整机外廓尺寸（长×宽×高及部位）mm: 4605×2255×2990驾驶室顶部；4.轴距mm:2260；5.最小使用质量kg:3960；6.标准配重（前/后）kg：440/180；7.最小使用比质量Kg/kw：53.88；8.主变速挡位数：4；9.发动机与主离合器联接方式：直联；10.发动机结构型式：直列、水冷、增压中冷、高压共轨；11.发动机标定功率kw：73.5；12.轮胎型号（前轮/后轮）：12.4-24/16.9-34 | 18520.0000 | 购机补贴(通用类) | T202200430512 | 2027/9/1 0:00:00 | 评阅通过 |  | WJ2022EFH05G | 河南省拖拉机柴油机产品质量监督检验中心 | （2020）2240059 | 潍坊市产品质量检验所
1325 | 农用动力机械 | 拖拉机 | 轮式拖拉机 | 100-120马力四轮驱动拖拉机 | 山东山拖凯泰农业装备有限公司 | 轮式拖拉机 | 1004-B | 功率:100马力;驱动方式:四轮驱动 ;动力换挡、动力换向:否 ;最小使用比质量(kg/kW):43.59; | 型式：轮式；机架型式：无架；用途：一般用途；外廓尺寸(长×宽×高及部位): 4050×1750×2700（安全架）mm,4050×1750×2750（简易驾驶室，空滤器）mm；驱动型式:四驱；功率:100马力；轴距:2085mm；最小离地间隙及部位：365 mm（前桥底部）；常用轮距（前轮/后轮）：1270/1360mm；轮距（前轮/后轮）：1270、1365/1260、1360、1440、1480；最小使用质量:3204 kg，3207kg（简易驾驶室）；标准配重质量(前/后)：136/180 KG；最小使用比质量（kg/kw）：43.59，43.63（简易驾驶室）；档位数(前进/倒退):12/12；变速箱型式:机械平面组成式；主变速档位数：4；副变速档位数：3×（1+1）；发动机与主离合器联接方式：直联； 最大牵引力：25.87kN；翻倾防护装置（驾驶室或安全框架）:型号KT1204A.46B.010，安全框架；型号KT1204A.45B.010,简易驾驶室；轮胎型号（前轮/后轮）：8.3-20/11-32； | 18520.0000 | 购机补贴(通用类) | T202200230416 | 2027/9/1 0:00:00 | 评阅通过 |  | NW202202019/NW202202020 | 山东省农业机械科学研究院产品质量检测中心 | NJJC20180813 | 山东宝鼎农业机械检测有限公司
1326 | 农用动力机械 | 拖拉机 | 轮式拖拉机 | 100-120马力四轮驱动拖拉机 | 金世纪（江苏）智能科技有限公司 | 轮式拖拉机 | DMC1004-B | 功率:100马力;驱动方式:四轮驱动 ;动力换挡、动力换向:否 ;最小使用比质量(kg/kW):43.54; | 1.整机型式：轮式，驱动型式：四驱，外廓尺寸（长×宽×高）：4130×1820×2780mm(安全架）/4130×1820×2780mm(驾驶室）;轴距：2030mm,常用轮距：1300/1300mm,轮距(前/后）：1200、1250、1300、1400/1200～1450mm,最小使用质量：3200kg（安全架）/3210kg（驾驶室），最小使用比质量：43.54kg/kw（安全架）/43.67kg/kw（驾驶室），标准配重（前/后）：242/180kg，轮胎型号（前轮/后轮）：8.3-24/14.9-30，轮胎数量（前轮/后轮）：2/2; 2.发动机信息：发动机型号：4C6-100C35，标定功率：73.5kw，标定转速：2400r/min，气缸数：4缸，生产厂：安徽全柴动力股份有限公司 | 18520.0000 | 购机补贴(通用类) | T202232320067 | 2027/6/28 0:00:00 | 评阅通过 |  | SAM2022034/SAM2022035 | 南京赛姆认证科技发展有限公司 | YH2022WJ01110 | 江苏沿海农业机械检测有限公司
1327 | 农用动力机械 | 拖拉机 | 轮式拖拉机 | 100-120马力四轮驱动拖拉机 | 山东山拖凯泰农业装备有限公司 | 轮式拖拉机 | 山拖1004 | 功率:100马力;驱动方式:四轮驱动 ;动力换挡、动力换向:否 ;最小使用比质量(kg/kW):54.2; | 整机型式：轮式；整机机架型式：无架；整机驱动型式：四轮驱动；整机用途：一般用途；整机外廓尺寸(长宽×高及部位):4510×2380×3054mm（驾驶室顶部）；轴距:2200mm；轮距（前轮/后轮）：1595、1675、1755、1855/1650～2050mm；最小离地间隙及部位：375（前桥底部）mm；最小使用质量:3984KG；标准配重(前/后)：440/460KG；最小使用比质量(kg/kW)：54.2；档位数(前进/倒退):16/8；主变速档位数：4；副变速档位数：2×（2+1）；发动机与主离合器联接方式：直联式；翻倾防护装置（驾驶室或安全框架）型号：ST2004.45.001；翻倾防护装置（驾驶室或安全框架）型式：简易驾驶室；轮胎型号（前轮/后轮）：11.2-24/16.9-34 | 18520.0000 | 购机补贴(通用类) | T202134340438 | 2026/12/26 0:00:00 | 评阅通过 |  | W201502039 | 山东省农业机械产品质量监督检验站 | W201502034-Ⅱ | 山东省农业机械产品质量监督检验站
1328 | 农用动力机械 | 拖拉机 | 轮式拖拉机 | 100-120马力四轮驱动拖拉机 | 日照市弘旭机械制造有限公司 | 轮式拖拉机 | HX1004 | 功率:100马力;驱动方式:四轮驱动 ;动力换挡、动力换向:否 ;最小使用比质量(kg/kW):44.32; | 功率：74KW（100马力）；型式：四轮驱动；整机外廓尺寸(长×宽×高及部位)mm:4100×1830×2700（驾驶室顶部）；轴距:2020mm；常用轮距(前轮/后轮):1300/1800mm；最小使用质量:3280kg；标准配重（前/后）：80/180kg； 档位数：前进/倒退：12/12；主变速器档位数：4；副变速器档位数:3X(1+1);最小使用比质量：44.32kg/kW；离合器壳体前端面至后驱动轴轴心线的水平距离：1152mm；变速箱齿轮副轴孔中心距：92m | 18520.0000 | 购机补贴(通用类) | T202100430649 | 2026/6/29 0:00:00 | 评阅通过 |  | 驾驶室：NW202012058-X01 | 山东省农业机械科学研究院产品质量检测中心 | WT202007015 | 黑龙江省彤廷质检技术有限公司
1329 | 农用动力机械 | 拖拉机 | 轮式拖拉机 | 100-120马力四轮驱动拖拉机 | 丰疆智能科技研究院（常州）有限公司 | 轮式拖拉机 | FJH1004 | 功率:100马力;驱动方式:四轮驱动 ;动力换挡、动力换向:否 ;最小使用比质量(kg/kW):44.625; | 功率：100马力；整机型式：轮式；整机驱动型式：四驱；最小使用质量：3280kg；最小使用比质量（kg/kw）：44.625；整机外廓尺寸(长×宽×高及部位)mm：4000×1820×2850（驾驶室顶）；轮距(前轮/后轮（mm):1400/1400. | 18520.0000 | 购机补贴(通用类) | T202232320097 | 2027/7/31 0:00:00 | 评阅通过 |  | WJ2021EFH013 | 河南省拖拉机柴油机产品质量监督检验中心 | NO:(2021)2240077 | 潍坊市产品质量检验所
1330 | 农用动力机械 | 拖拉机 | 轮式拖拉机 | 100-120马力四轮驱动动力换挡拖拉机 | 现：潍柴雷沃重工股份有限公司（原：雷沃重工股份有限公司） | 轮式拖拉机 | P1004-4P | 功率:100马力;驱动方式:四轮驱动 ;最小使用比质量(kg/kW):51;换挡方式:动力换挡/换向 ; | 驱动方式：四轮驱动；功率（kw）：73.5；最小使用比质量：51kg/kW；机械有级挡+动力换向 | 22000.0000 | 购机补贴(通用类) | T202200370210 | 2027/7/5 0:00:00 | 评阅通过 |  | NW202110006 | 山东省农业机械科学研究院产品质量检测中心 | NJJC2021050801 | 山东宝鼎农业机械检测有限公司
1331 | 农用动力机械 | 拖拉机 | 轮式拖拉机 | 120-140马力四轮驱动拖拉机 | 潍坊市昱坤农业机械有限公司 | 轮式拖拉机 | YK1204-D6 | 功率:120马力;驱动方式:四轮驱动 ;动力换挡、动力换向:否 ;最小使用比质量(kg/kW):48.53; | 驱动型式：四轮驱动；外廓尺寸(长x宽x高及部位)(mm）：4650×2130×2910(至安全架顶)，4650×2130×2890（驾驶室顶部）；最小使用质量(kg）：4280（安全架），4480（驾驶室）；功率(kW)：88.2；最小使用比质量(kg/kW)：48.53（安全架），50.79（驾驶室）；PTO转速(r/min)：760/850 | 23000.0000 | 购机补贴(通用类) | T202200430269 | 2027/7/5 0:00:00 | 评阅通过 |  | WJ2022AFH009，WJ2022AFH16G | 河南省拖拉机柴油机产品质量监督检验中心，河南省拖拉机柴油机产品质量监督检验中心 | YJW202204007 | 河南省机械设计研究院检验检测技术有限公司
1332 | 农用动力机械 | 拖拉机 | 轮式拖拉机 | 120-140马力四轮驱动拖拉机 | 山东悍沃农业装备有限公司 | 轮式拖拉机 | TBH1204-C | 功率:120马力;驱动方式:四轮驱动 ;动力换挡、动力换向:否 ;最小使用比质量(kg/kW):44.17; | 整机外廓尺寸（长×宽×高）：4200×1950×2800mm（驾驶室顶部）；轴距：2050mm；整机型式：4×4四轮驱动；标准配重：前112kg/后64kg；发动机标定功率：88.3kW；轮胎型号：前轮9.5-24/后轮16.9-30；最小使用质量：3900kg。 | 23000.0000 | 购机补贴(通用类) | T202200320170 | 2027/7/5 0:00:00 | 评阅通过 |  | WJ2022BFH06G | 河南省拖拉机柴油机产品质量监督检验中心 | WJ2020IKKX001 | 河南省拖拉机柴油机产品质量监督检验中心
1333 | 农用动力机械 | 拖拉机 | 轮式拖拉机 | 120-140马力四轮驱动拖拉机 | 英轩重工有限公司 | 轮式拖拉机 | YD1304 | 功率:130马力;驱动方式:四轮驱动 ;动力换挡、动力换向:否 ;最小使用比质量(kg/kW):49.2; | 外廓尺寸（mm）：4650mm×2190mm×2960mm；轴距（mm）：2350mm；轮距（前轮/后轮）mm：1685/1715；轮距调整方式：有级可调/不可调；最小离地间隙（mm）：510mm；最小使用质量（kg）：4700kg；标准配重质量（kg）：480kg/320kg；最小使用比质量：49.2kg/kw；档位数：16/8/0；转向方式：前轮液压转向；制动系型式：盘式、自增力、液压操纵；离合器型式：干式、单片；变速箱换挡方式：机械有级档；轮胎规格：14.9-28/18.4-38；液压悬挂装置型式：后置、三点悬挂；主变速档位数*副变速档位数/其他档位数：4/2*（1+1）；发动机与离合器联接方式：直联；起动方式：电启动；翻倾防护装置（驾驶室或安全框架）：TJS451W100000；传动系变速箱型式：机械平面组成式；主变速箱换档方式：机械有级档；副变速箱换档方式：机械有级档 | 23000.0000 | 购机补贴(通用类) | T202200430267 | 2027/7/5 0:00:00 | 评阅通过 |  | WJ2021JFH04G | 河南省拖拉机柴油机产品质量监督检验中心 | YJW202203001 | 河南省机械设计研究院检验检测技术有限公司
1334 | 农用动力机械 | 拖拉机 | 轮式拖拉机 | 120-140马力四轮驱动拖拉机 | 英轩重工有限公司 | 轮式拖拉机 | YD1304-1 | 功率:130马力;驱动方式:四轮驱动 ;动力换挡、动力换向:否 ;最小使用比质量(kg/kW):50.7; | 外廓尺寸（mm）：4950mm×2190mm×3030mm；轴距（mm）：2600mm；轮距（前轮/后轮）mm：1685/1715；轮距调整方式：有级可调/不可调；最小离地间隙（mm）：510mm；最小使用质量（kg）：4850kg；标准配重质量（kg）：480kg/320kg；最小使用比质量：50.7kg/kw；档位数：16/8/0；转向方式：前轮液压转向；制动系型式：盘式、自增力、液压操纵；离合器型式：干式、单片；变速箱换挡方式：机械有级档；轮胎规格：14.9-28/18.4-38；液压悬挂装置型式：后置、三点悬挂；主变速档位数*副变速档位数/其他档位数：4/2*（1+1）；发动机与离合器联接方式：直联；起动方式：电启动；翻倾防护装置（驾驶室或安全框架）：TJS451W100000；传动系变速箱型式：机械平面组成式；主变速箱换档方式：机械有级档；副变速箱换档方式：机械有级档 | 23000.0000 | 购机补贴(通用类) | T202200430267 | 2027/7/5 0:00:00 | 评阅通过 |  | WJ2021JFH04G | 河南省拖拉机柴油机产品质量监督检验中心 | YJW202203001 | 河南省机械设计研究院检验检测技术有限公司
1335 | 农用动力机械 | 拖拉机 | 轮式拖拉机 | 120-140马力四轮驱动拖拉机 | 英轩重工有限公司 | 轮式拖拉机 | YD1204 | 功率:120马力;驱动方式:四轮驱动 ;动力换挡、动力换向:否 ;最小使用比质量(kg/kW):53.3; | 外廓尺寸（mm）：4650mm×2190mm×2960mm；轴距（mm）：2360mm；轮距（前轮/后轮）mm：1685/1715；轮距调整方式：有级可调/不可调；最小离地间隙（mm）：510mm；最小使用质量（kg）：4700kg；标准配重质量（kg）：480kg/320kg；最小使用比质量：53.3kg/kw；档位数：16/8/0；转向方式：前轮液压转向；制动系型式：盘式、自增力、液压操纵；离合器型式：干式、单片；变速箱换挡方式：机械有级档；轮胎规格：14.9-28/18.4-38；液压悬挂装置型式：后置、三点悬挂；主变速档位数*副变速档位数/其他档位数：4/2*（1+1）；发动机与离合器联接方式：直联；起动方式：电启动；翻倾防护装置（驾驶室或安全框架）：TJS451W100000；传动系变速箱型式：机械平面组成式；主变速箱换档方式：机械有级档；副变速箱换档方式：机械有级档 | 23000.0000 | 购机补贴(通用类) | T202200430267 | 2027/7/5 0:00:00 | 评阅通过 |  | WJ2021JFH04G | 河南省拖拉机柴油机产品质量监督检验中心 | YJW202203001 | 河南省机械设计研究院检验检测技术有限公司
1336 | 农用动力机械 | 拖拉机 | 轮式拖拉机 | 120-140马力四轮驱动拖拉机 | 英轩重工有限公司 | 轮式拖拉机 | YD1204-1 | 功率:120马力;驱动方式:四轮驱动 ;动力换挡、动力换向:否 ;最小使用比质量(kg/kW):55; | 外廓尺寸（mm）：4950mm×2190mm×3030mm；轴距（mm）：2600mm；轮距（前轮/后轮）mm：1685/1715；轮距调整方式：有级可调/不可调；最小离地间隙（mm）：510mm；最小使用质量（kg）：4850kg；标准配重质量（kg）：480kg/320kg；最小使用比质量：55.0kg/kw；档位数：16/8/0；转向方式：前轮液压转向；制动系型式：盘式、自增力、液压操纵；离合器型式：干式、单片；变速箱换挡方式：机械有级档；轮胎规格：14.9-28/18.4-38；液压悬挂装置型式：后置、三点悬挂；主变速档位数*副变速档位数/其他档位数：4/2*（1+1）；发动机与离合器联接方式：直联；起动方式：电启动；翻倾防护装置（驾驶室或安全框架）：TJS451W100000；传动系变速箱型式：机械平面组成式；主变速箱换档方式：机械有级档；副变速箱换档方式：机械有级档 | 23000.0000 | 购机补贴(通用类) | T202200430267 | 2027/7/5 0:00:00 | 评阅通过 |  | WJ2021JFH04G | 河南省拖拉机柴油机产品质量监督检验中心 | YJW202203001 | 河南省机械设计研究院检验检测技术有限公司
1337 | 农用动力机械 | 拖拉机 | 轮式拖拉机 | 120-140马力四轮驱动拖拉机 | 道依茨法尔机械有限公司 | 轮式拖拉机 | CD1204-S | 功率:120马力;驱动方式:四轮驱动 ;动力换挡、动力换向:否 ;最小使用比质量(kg/kW):45.0; | 整机驱动型式：四驱；发动机标定功率（kW）：88.2；最小使用质量（kg）：3968（简易驾驶室）；最小使用质量/配套发动机标定功率（kg/kw）:45.0（简易驾驶室）；排放标准：第三阶段。 | 23000.0000 | 购机补贴(通用类) | T202100371824 | 2026/12/30 0:00:00 | 评阅通过 |  | No：FH21GW1321 | 国家拖拉机质量监督检验中心（洛阳西苑车辆与动力检验所有限公司） | No：WT202008009 | 黑龙江省彤廷质检技术有限公司
1338 | 农用动力机械 | 拖拉机 | 轮式拖拉机 | 120-140马力四轮驱动拖拉机 | 东弘沃丰（潍坊）农业机械有限公司 | 轮式拖拉机 | NW1204-A | 功率:120马力;驱动方式:四轮驱动 ;动力换挡、动力换向:否 ;最小使用比质量(kg/kW):43.54; | 驱动型式：四轮驱动；外廓尺寸（长x宽x高及部位）(mm）：4030×1830×3000(驾驶室顶部)；最小使用质量（kg）：3845；功率（kW）：88.3；最小使用比质量(kg/kW)：43.54； PTO转速(r/min)：540/760 | 23000.0000 | 购机补贴(通用类) | T202200430260 | 2027/7/5 0:00:00 | 评阅通过 |  | HB2020FHZ144K | 湖北三智农业机械检测有限公司 | NJJC20200104 | 山东宝鼎农业机械检测有限公司
1339 | 农用动力机械 | 拖拉机 | 轮式拖拉机 | 120-140马力四轮驱动拖拉机 | 潍坊市昱坤农业机械有限公司 | 轮式拖拉机 | YK1204-D | 功率:120马力;驱动方式:四轮驱动 ;动力换挡、动力换向:否 ;最小使用比质量(kg/kW):50.34; | 驱动型式：四轮驱动；外廓尺寸(长x宽x高及部位)(mm）：4700×2100×3000(至驾驶室顶)；最小使用质量(kg）：4440；功率(kW)：88.2；最小使用比质量(kg/kW)：50.34；PTO转速(r/min)：760/850； | 23000.0000 | 购机补贴(通用类) | T202100220384 | 2026/6/29 0:00:00 | 评阅通过 |  | WJ2020LFH028 | 河南省拖拉机柴油机产品质量监督检验中心 | （2021）2240028 | 潍坊市产品质量检验所
1340 | 农用动力机械 | 拖拉机 | 轮式拖拉机 | 120-140马力四轮驱动拖拉机 | 江苏常发农业装备股份有限公司 | 轮式拖拉机 | CFF1204-H | 功率:120马力;驱动方式:四轮驱动 ;动力换挡、动力换向:否 ;最小使用比质量(kg/kW):43.7; | 整机型式：轮式；整机机架型式：无架；整机驱动型式：四驱；外廓尺寸（长×宽×高）mm：4374×1970×2862（至安全架顶）/4374×1970×2852（至驾驶室顶）；轴距mm：2135；轮距（前轮/后轮）mm：前轮1550、1650，后轮1315、1425、1540、1810、1920；最小使用质量kg：3850（安全架）/3950（驾驶室）；标准配重（前/后）kg：300/0；最小使用比质量kg/kw：43.7（安全架）/44.8（驾驶室）；档位数（前进/倒退）：12/12，选配24/24；主变速档位数：4；副变速档位数：3×（1+1），选装3×（1+1）×2；发动机与离合器联结方式：直联式；翻倾防护装置：安全架/简易驾驶室；转向系型式：全液压转向；转向系转向操纵机构：方向盘；转向系转向机构型式：前轮转向；传动系箱体数量：2个；变速箱型式：机械平面组成式；主变速位置：在第1个箱体中；主变速换挡方式：机械有级档；副变速换挡方式：机械有级档；轮胎型号：前轮11.2-28或8.3-24或11.2-24，后轮16.9-34或14.9-30或16.9-30或18.4-30；轮胎数量：前轮2个/后轮2个；配套动力型号：YC4A140-T304，制造商：广西玉柴机器股份有限公司，气缸数：4缸，标定功率：88.2kw，标定转速：2300r/min，排放标准：第三阶段；选配一CF4C120L-31，制造商：江苏常发农业装备股份有限公司，气缸数：4缸，标定功率：88.2kw，标定转速：2300r/min，排放标准：第三阶段；选配二YC4DK140-T303，制造商：广西玉柴机器股份有限公司，气缸数：4缸，标定功率：88.2kw，标定转速：2300r/min，排放标准：第三阶段；选配三YC4A140-T314，制造商：广西玉柴机器股份有限公司，气缸数：4缸，标定功率：88.2kw，标定转速：2300r/min，排放标准：第三阶段；选配四CF4D120-T，制造商：江苏常发农业装备股份有限公司，气缸数：4缸，标定功率：88.2kw，标定转速：2300r/min，排放标准：第三阶段；选配五CF5F120-T，制造商：江苏常发农业装备股份有限公司，气缸数：4缸，标定功率：88.2kw，标定转速：2300r/min，排放标准：第三阶段 | 23000.0000 | 购机补贴(通用类) | T202132320052 | 2026/2/25 0:00:00 | 评阅通过 |  | FH21GW1511/FH21GW1541 | 国家拖拉机质量监督检验中心（洛阳西苑车辆与动力检验所有限公司） | 201801004 | 江苏省农业机械试验鉴定站
1341 | 农用动力机械 | 拖拉机 | 轮式拖拉机 | 120-140马力四轮驱动拖拉机 | 北京弗雷森拖拉机有限公司 | 轮式拖拉机 | FS-1254 | 功率:125马力;驱动方式:四轮驱动 ;动力换挡、动力换向:否 ;最小使用比质量(kg/kW):72.82; | 外廓尺寸(mm)：5317*2450*3155；驱动形式：四轮驱动；标定功率：92 kW； 发动机型号WP6G125E330；档位数：前进16/倒退16；前后轮胎：14.9-26/18.4-38, 轴距：2688mm,轮距（前轮/后轮）或轨距：1876/1750（mm），最小离地间隙：450mm,最小使用质量kg：6700 | 23000.0000 | 购机补贴(通用类) | T202100411844 | 2026/12/30 0:00:00 | 评阅通过 |  | FH13GW0171 | 国家拖拉机质量监督检验中心 | 2012KSS003 | 河南省农业机械试验鉴定站
1342 | 农用动力机械 | 拖拉机 | 轮式拖拉机 | 120-140马力四轮驱动拖拉机 | 山东五征集团有限公司 | 轮式拖拉机 | ME1304-F6 | 功率:130马力;驱动方式:四轮驱动 ;动力换挡、动力换向:否 ;最小使用比质量(kg/kW):50.7; | 功率：130马力；整机驱动型式：四驱；外廓尺寸（长×宽×高及部位）：5180×2200×2920(空滤器顶部)mm；离合器壳体前端面至后驱动轴轴心线的水平距离：1498mm；最小使用质量：4850kg；最小使用比质量：50.7kg/kW；翻倾防护装置：简易驾驶室；转向系型式：全液压；变速箱（器）型式：机械平面组成式；主变速换挡方式：机械有级档；副变速换挡方式：机械有级档；悬挂装置型式：后置三点悬挂 | 23000.0000 | 购机补贴(通用类) | T202000371211 | 2025/12/30 0:00:00 | 评阅通过 |  | NW202002035；NW202002034 | 山东省农业机械科学研究院产品质量检测中心；山东省农业机械科学研究院产品质量检测中心 | NW201803037 | 山东省农业机械科学研究院产品质量检测中心
1343 | 农用动力机械 | 拖拉机 | 轮式拖拉机 | 120-140马力四轮驱动拖拉机 | 第一拖拉机股份有限公司 | 轮式拖拉机 | LY1204 | 功率:120马力;驱动方式:四轮驱动 ;动力换挡、动力换向:否 ;最小使用比质量(kg/kW):45.18; | 功率:88.2kW/120马力；驱动方式:四轮驱动；最小使用质量：4000kg（马鞍形地板安全架）/4040kg（马鞍形地板驾驶室）/4175kg（平地板驾驶室）/3985kg（平地板安全架）；最小使用比质量：45.35kg/kW（马鞍形地板安全架）/45.80kg/kW（马鞍形地板驾驶室）/47.34kg/kW（平地板驾驶室）/45.18kg/kW（平地板安全架） | 23000.0000 | 购机补贴(通用类) | T202100321557 | 2026/12/30 0:00:00 | 评阅通过 |  | FH22GW0211/FH22GW0201/FH22GW0611/FH22GW0591 | 洛阳西苑车辆与动力检验所有限公司(国家拖拉机质量检验检测中心) | LT12GK0331 | 国家拖拉机质量监督检验中心
1344 | 农用动力机械 | 拖拉机 | 轮式拖拉机 | 120-140马力四轮驱动拖拉机 | 洛阳市博马农业工程机械有限公司 | 轮式拖拉机 | 博马-X1204 | 功率:120马力;驱动方式:四轮驱动 ;动力换挡、动力换向:否 ;最小使用比质量(kg/kW):45.35; | 120马力轮式拖拉机；发动机标定功率：88.2kW；驱动方式：四轮驱动；排放阶段：国家第三排放阶段；最小使用质量（kg）:4000；最小使用比质量（kg/kW）：45.35； | 23000.0000 | 购机补贴(通用类) | T202141410231 | 2026/12/27 0:00:00 | 评阅通过 |  | FH16GW0631 | 河南省拖拉机柴油机产品质量监督检验中心 | 2016KKX011 | 河南省拖拉机柴油机产品质量监督检测中心
1345 | 农用动力机械 | 拖拉机 | 轮式拖拉机 | 120-140马力四轮驱动拖拉机 | 天津拖拉机制造有限公司 | 轮式拖拉机 | TNU1204-A | 功率:120马力;驱动方式:四轮驱动 ;动力换挡、动力换向:否 ;最小使用比质量(kg/kW):47.05; | 1.整机型式：轮式；2.整机驱动型式：四驱；3.整机外廓尺寸（长×宽×高及部位）mm: 4605×2255×2990驾驶室顶部；4.轴距mm:2260；5.最小使用质量kg:4150；6.标准配重（前/后）kg：440/180；7.最小使用比质量Kg/kw：47.05；8.主变速挡位数：4；9.发动机与主离合器联接方式：直联；10.发动机结构型式：直列、水冷、增压中冷、高压共轨；11.发动机标定功率kw：88.2；12.轮胎型号（前轮/后轮）：12.4-24/16.9-34 | 23000.0000 | 购机补贴(通用类) | T202200430512 | 2027/9/1 0:00:00 | 评阅通过 |  | WJ2022EFH05G | 河南省拖拉机柴油机产品质量监督检验中心 | （2020）2240059 | 潍坊市产品质量检验所
1346 | 农用动力机械 | 拖拉机 | 轮式拖拉机 | 120-140马力四轮驱动动力换挡拖拉机 | 爱科（常州）农业机械有限公司 | 轮式拖拉机 | S1304-C | 功率:130马力;驱动方式:四轮驱动 ;最小使用比质量(kg/kW):45;换挡方式:动力换挡/换向 ; | 整机外廓尺寸（长x宽x高及部位）:4650×2160×2750（驾驶室顶部）mm；整机驱动型式：四驱；发动机标定功率:95.6kW；发动机型号:44CWC3.1156；发动机制造商:爱科（常州）农业机械有限公司；轴距:2500mm；最小使用质量:4300kg；最大配重重量(前/后):770/300kg；档位数（前进/倒退/爬行）：12/12/0；主变速位置和换挡方式：第1箱体中、机械有级挡；副变速换挡方式：动力换向；翻倾防护装置（驾驶室或安全框架）型号：GC055C0FC1；翻倾防护装置（驾驶室或安全框架）型式：简易驾驶室；最小使用比质量：45kg/kW; | 26000.0000 | 购机补贴(通用类) | T202100321509 | 2026/12/30 0:00:00 | 评阅通过 |  | OECD 4/1691 / FH20GW1471+GC055C0FC1 | 法国农业部国家农业和环境科学与技术研究中心 (IRSTEA)/国家拖拉机质量监督检验中心 | 201601212 | 江苏省农业机械试验鉴定站
1347 | 农用动力机械 | 拖拉机 | 轮式拖拉机 | 120-140马力四轮驱动动力换挡拖拉机 | 爱科（常州）农业机械有限公司 | 轮式拖拉机 | S1204-C | 功率:120马力;驱动方式:四轮驱动 ;最小使用比质量(kg/kW):48.6;换挡方式:动力换挡/换向 ; | 整机外廓尺寸（长x宽x高及部位）:4650×2160×2750（驾驶室顶部）mm；整机驱动型式：四驱；发动机标定功率：88.5kW；发动机型号:44CWC3.1164；发动机制造商:爱科（常州）农业机械有限公司；轴距:2500mm；最小使用质量:4300kg；标准配重(前/后):770/300kg；档位数（前进/倒退）：12/12；传动系箱体数量、变速箱（器）型式：箱体数量2个、机械平面组成式；主变速位置和换挡方式：第1箱体中、机械有级挡；副变速换挡方式：动力换向；翻倾防护装置（驾驶室或安全框架）型号：W2；翻倾防护装置（驾驶室或安全框架）型式：简易驾驶室；最小使用比质量：48.6kg/kW; | 26000.0000 | 购机补贴(通用类) | T202100321509 | 2026/12/30 0:00:00 | 评阅通过 |  | OECD 4/1691 / FH20GW1471+GC055C0FC1 | 法国农业部国家农业和环境科学与技术研究中心 (IRSTEA)/国家拖拉机质量监督检验中心 | 201501078 | 江苏省农业机械试验鉴定站
1348 | 农用动力机械 | 拖拉机 | 轮式拖拉机 | 120-140马力四轮驱动动力换挡拖拉机 | 现：潍柴雷沃重工股份有限公司（原：雷沃重工股份有限公司） | 轮式拖拉机 | P1204-4P | 功率:120马力;驱动方式:四轮驱动 ;最小使用比质量(kg/kW):43.7;换挡方式:动力换挡/换向 ; | 驱动方式：四轮驱动；功率（kw）：88.2；最小使用比质量：43.7kg/kW；机械有级挡+动力换向 | 26000.0000 | 购机补贴(通用类) | T202200370210 | 2027/7/5 0:00:00 | 评阅通过 |  | NW202110006 | 山东省农业机械科学研究院产品质量检测中心 | NJJC2021050801 | 山东宝鼎农业机械检测有限公司
1349 | 农用动力机械 | 拖拉机 | 轮式拖拉机 | 140-160马力四轮驱动拖拉机 | 潍坊市昱坤农业机械有限公司 | 轮式拖拉机 | YK1404-D | 功率:140马力;驱动方式:四轮驱动 ;动力换挡、动力换向:否 ;最小使用比质量(kg/kW):43.69; | 驱动型式：四轮驱动；外廓尺寸(长x宽x高及部位)(mm）：4700×2100×3000(至驾驶室顶)；最小使用质量(kg）：4500；功率(kW)：103；最小使用比质量(kg/kW)：43.69；PTO转速(r/min)：760/850； | 30390.0000 | 购机补贴(通用类) | T202100220384 | 2026/6/29 0:00:00 | 评阅通过 |  | WJ2020LFH028 | 河南省拖拉机柴油机产品质量监督检验中心 | （2021）2240028 | 潍坊市产品质量检验所
1350 | 农用动力机械 | 拖拉机 | 轮式拖拉机 | 140-160马力四轮驱动拖拉机 | 现：潍柴雷沃重工股份有限公司（原：雷沃重工股份有限公司） | 轮式拖拉机 | M1404-5XF2 | 功率:140马力;驱动方式:四轮驱动 ;动力换挡、动力换向:否 ;最小使用比质量(kg/kW):44.02; | 驱动方式：四轮驱动；功率（kw）：102.9KW；最小使用比质量：44.02kg/kW | 30390.0000 | 购机补贴(通用类) | T202200510282 | 2027/7/5 0:00:00 | 评阅通过 |  | NW202112013 | 山东省农业机械科学研究院产品质量检测中心 | NJJC2021010907 | 山东宝鼎农业机械检测有限公司
1351 | 农用动力机械 | 拖拉机 | 轮式拖拉机 | 140-160马力四轮驱动拖拉机 | 潍坊市昱坤农业机械有限公司 | 轮式拖拉机 | YK1404 | 功率:140马力;驱动方式:四轮驱动 ;动力换挡、动力换向:否 ;最小使用比质量(kg/kW):45.63; | 驱动型式：四轮驱动；外廓尺寸(长x宽x高及部位)(mm）：4930×2130×2900（驾驶室顶部）；最小使用质量(kg）：4700；功率(kW)：103；最小使用比质量(kg/kW)：45.63；PTO转速(r/min)：760/850 | 30390.0000 | 购机补贴(通用类) | T202200430273 | 2027/7/5 0:00:00 | 评阅通过 |  | WJ2022EFH01G | 河南省拖拉机柴油机产品质量监督检验中心 | （2021） 2240028 | 潍坊市产品质量检验所
1352 | 农用动力机械 | 拖拉机 | 轮式拖拉机 | 140-160马力四轮驱动拖拉机 | 英轩重工有限公司 | 轮式拖拉机 | YD1504 | 功率:150马力;驱动方式:四轮驱动 ;动力换挡、动力换向:否 ;最小使用比质量(kg/kW):44.1; | 外廓尺寸（mm）：4650mm×2190mm×2960mm；轴距（mm）：2360mm；轮距（前轮/后轮）mm：1685/1715；轮距调整方式：有级可调/不可调；最小离地间隙（mm）：510mm；最小使用质量（kg）：4860kg；标准配重质量（kg）：480kg/320kg；最小使用比质量：44.1kg/kw；档位数：16/8/0；转向方式：前轮液压转向；制动系型式：盘式、自增力、液压操纵；离合器型式：干式、单片；变速箱换挡方式：机械有级档；轮胎规格：14.9-28/18.4-38；液压悬挂装置型式：后置、三点悬挂；主变速档位数*副变速档位数/其他档位数：4/2*（1+1）；发动机与离合器联接方式：直联；起动方式：电启动；翻倾防护装置（驾驶室或安全框架）：TJS451W100000；传动系变速箱型式：机械平面组成式；主变速箱换档方式：机械有级档；副变速箱换档方式：机械有级档 | 30390.0000 | 购机补贴(通用类) | T202200430267 | 2027/7/5 0:00:00 | 评阅通过 |  | WJ2021JFH04G | 河南省拖拉机柴油机产品质量监督检验中心 | YJW202203001 | 河南省机械设计研究院检验检测技术有限公司
1353 | 农用动力机械 | 拖拉机 | 轮式拖拉机 | 140-160马力四轮驱动拖拉机 | 英轩重工有限公司 | 轮式拖拉机 | YD1504-1 | 功率:150马力;驱动方式:四轮驱动 ;动力换挡、动力换向:否 ;最小使用比质量(kg/kW):44.4; | 外廓尺寸（mm）：4950mm×2190mm×3030mm；轴距（mm）：2600mm；轮距（前轮/后轮）mm：1685/1715；轮距调整方式：有级可调/不可调；最小离地间隙（mm）：510mm；最小使用质量（kg）：4900kg；标准配重质量（kg）：480kg/320kg；最小使用比质量：44.4kg/kw；档位数：16/8/0；转向方式：前轮液压转向；制动系型式：盘式、自增力、液压操纵；离合器型式：干式、单片；变速箱换挡方式：机械有级档；轮胎规格：14.9-28/18.4-38；液压悬挂装置型式：后置、三点悬挂；主变速档位数*副变速档位数/其他档位数：4/2*（1+1）；发动机与离合器联接方式：直联；起动方式：电启动；翻倾防护装置（驾驶室或安全框架）：TJS451W100000；传动系变速箱型式：机械平面组成式；主变速箱换档方式：机械有级档；副变速箱换档方式：机械有级档 | 30390.0000 | 购机补贴(通用类) | T202200430267 | 2027/7/5 0:00:00 | 评阅通过 |  | WJ2021JFH04G | 河南省拖拉机柴油机产品质量监督检验中心 | YJW202203001 | 河南省机械设计研究院检验检测技术有限公司
1354 | 农用动力机械 | 拖拉机 | 轮式拖拉机 | 140-160马力四轮驱动拖拉机 | 英轩重工有限公司 | 轮式拖拉机 | YD1404 | 功率:140马力;驱动方式:四轮驱动 ;动力换挡、动力换向:否 ;最小使用比质量(kg/kW):45.6; | 外廓尺寸（mm）：4650mm×2190mm×2960mm；轴距（mm）：2360mm；轮距（前轮/后轮）mm：1685/1715；轮距调整方式：有级可调/不可调；最小离地间隙（mm）：510mm；最小使用质量（kg）：4700kg；标准配重质量（kg）：480kg/320kg；最小使用比质量：45.6kg/kw；档位数：16/8/0；转向方式：前轮液压转向；制动系型式：盘式、自增力、液压操纵；离合器型式：干式、单片；变速箱换挡方式：机械有级档；轮胎规格：14.9-28/18.4-38；液压悬挂装置型式：后置、三点悬挂；主变速档位数*副变速档位数/其他档位数：4/2*（1+1）；发动机与离合器联接方式：直联；起动方式：电启动；翻倾防护装置（驾驶室或安全框架）：TJS451W100000；传动系变速箱型式：机械平面组成式；主变速箱换档方式：机械有级档；副变速箱换档方式：机械有级档 | 30390.0000 | 购机补贴(通用类) | T202200430267 | 2027/7/5 0:00:00 | 评阅通过 |  | WJ2021JFH04G | 河南省拖拉机柴油机产品质量监督检验中心 | YJW202203001 | 河南省机械设计研究院检验检测技术有限公司
1355 | 农用动力机械 | 拖拉机 | 轮式拖拉机 | 140-160马力四轮驱动拖拉机 | 英轩重工有限公司 | 轮式拖拉机 | YD1404-1 | 功率:140马力;驱动方式:四轮驱动 ;动力换挡、动力换向:否 ;最小使用比质量(kg/kW):47.1; | 外廓尺寸（mm）：4950mm×2190mm×3030mm；轴距（mm）：2600mm；轮距（前轮/后轮）mm：1685/1715；轮距调整方式：有级可调/不可调；最小离地间隙（mm）：510mm；最小使用质量（kg）：4850kg；标准配重质量（kg）：480kg/320kg；最小使用比质量：47.1kg/kw；档位数：16/8/0；转向方式：前轮液压转向；制动系型式：盘式、自增力、液压操纵；离合器型式：干式、单片；变速箱换挡方式：机械有级档；轮胎规格：14.9-28/18.4-38；液压悬挂装置型式：后置、三点悬挂；主变速档位数*副变速档位数/其他档位数：4/2*（1+1）；发动机与离合器联接方式：直联；起动方式：电启动；翻倾防护装置（驾驶室或安全框架）：TJS451W100000；传动系变速箱型式：机械平面组成式；主变速箱换档方式：机械有级档；副变速箱换档方式：机械有级档 | 30390.0000 | 购机补贴(通用类) | T202200430267 | 2027/7/5 0:00:00 | 评阅通过 |  | WJ2021JFH04G | 河南省拖拉机柴油机产品质量监督检验中心 | YJW202203001 | 河南省机械设计研究院检验检测技术有限公司
1356 | 农用动力机械 | 拖拉机 | 轮式拖拉机 | 140-160马力四轮驱动拖拉机 | 山东悍沃农业装备有限公司 | 轮式拖拉机 | 1404-A | 功率:140马力;驱动方式:四轮驱动 ;动力换挡、动力换向:否 ;最小使用比质量(kg/kW):48.54; | 整机外廓尺寸（长×宽×高）：5100×2250×3000（驾驶室顶部）mm；轴距：2600mm；整机型式：4×4四轮驱动；配重（最大）：前440kg/后172kg；发动机标定功率：103kW；轮胎型号：前轮14.9-26/后轮18.4-38；最小使用质量：5000kg。 | 30390.0000 | 购机补贴(通用类) | T202200320172 | 2027/7/5 0:00:00 | 评阅通过 |  | WJ2022DFH03G | 河南省拖拉机柴油机产品质量监督检验中心 | WJ2020IKKX003 | 河南省拖拉机柴油机产品质量监督检验中心
1357 | 农用动力机械 | 拖拉机 | 轮式拖拉机 | 140-160马力四轮驱动拖拉机 | 山东悍沃农业装备有限公司 | 轮式拖拉机 | 1404-B | 功率:140马力;驱动方式:四轮驱动 ;动力换挡、动力换向:否 ;最小使用比质量(kg/kW):46.6; | 整机外廓尺寸（长×宽×高）：4800×2250×3000mm（驾驶室顶部）；轴距：2195mm；整机型式：4×4四轮驱动；标准配重：前440kg/后172kg；发动机标定功率：103kW；轮胎型号：前轮14.9-26/后轮18.4-38；最小使用质量：4800kg。 | 30390.0000 | 购机补贴(通用类) | T202200320172 | 2027/7/5 0:00:00 | 评阅通过 |  | WJ2022DFH03G | 河南省拖拉机柴油机产品质量监督检验中心 | WJ2020IKKX003 | 河南省拖拉机柴油机产品质量监督检验中心
1358 | 农用动力机械 | 拖拉机 | 轮式拖拉机 | 140-160马力四轮驱动拖拉机 | 洛阳市博马农业工程机械有限公司 | 轮式拖拉机 | 博马-X1504 | 功率:150马力;驱动方式:四轮驱动 ;动力换挡、动力换向:否 ;最小使用比质量(kg/kW):44.51; | 150马力轮式拖拉机；发动机标定功率：110.3kW；驱动方式：四轮驱动；排放阶段：国家第三排放阶段；最小使用质量（kg）:4910；最小使用比质量（kg/kW):44.51； | 30390.0000 | 购机补贴(通用类) | T202141410233 | 2026/12/27 0:00:00 | 评阅通过 |  | FH16GW0631 | 国家拖拉机质量监督检验中心 | 2016KKX012 | 河南省拖拉机柴油机产品质量监督检验中心
1359 | 农用动力机械 | 拖拉机 | 轮式拖拉机 | 140-160马力四轮驱动拖拉机 | 江西中联智能农机有限责任公司 | 轮式拖拉机 | RN1404 | 功率:140马力;驱动方式:四轮驱动 ;动力换挡、动力换向:否 ;最小使用比质量(kg/kW):44.17; | 功率：140马力；型式：四轮驱动；最小使用比质量（kg/kw）为44.17； | 30390.0000 | 购机补贴(通用类) | T202100341720 | 2026/12/30 0:00:00 | 评阅通过 |  | WJ2021HFH015 | 河南省拖拉机柴油机产品质量监督检验中心 | LT21GK0161 | 国家拖拉机质量检验检测中心（洛阳西苑车辆与动力检验所有限公司）
1360 | 农用动力机械 | 拖拉机 | 轮式拖拉机 | 140-160马力四轮驱动拖拉机 | 北京弗雷森拖拉机有限公司 | 轮式拖拉机 | FS-1504 | 功率:150马力;驱动方式:四轮驱动 ;动力换挡、动力换向:否 ;最小使用比质量(kg/kW):59.86; | 外廓尺寸(mm)：5150*2220*3155；驱动形式：四轮驱动；标定功率：110.3kW；前后轮胎：14.9-26/19.4-38，轴距：2660mm,常用轮距（前轮/后轮）：1710/1740（mm），最小离地间隙：460mm,最小使用质量kg：5500, 档位数：前进/倒退/爬行：16/8/12，主变速档位数：4，副变速档位数/其他档位数：3/2， | 30390.0000 | 购机补贴(通用类) | T202100411843 | 2026/12/30 0:00:00 | 评阅通过 |  | FH15GW0021 | 国家拖拉机质量监督检验中心 | WJ2017EKKX007 | 河南省拖拉机柴油机产品质量监督检验中心
1361 | 农用动力机械 | 拖拉机 | 轮式拖拉机 | 140-160马力四轮驱动拖拉机 | 几何重工（山东）有限公司 | 轮式拖拉机 | JD1404-F | 功率:140马力;驱动方式:四轮驱动 ;动力换挡、动力换向:否 ;最小使用比质量(kg/kW):43.59; | 整机型式：轮式；整机机架型式：无架；整机驱动型式：四轮驱动；整机用途：一般用途；外廓尺寸(长×宽×高)：4550x2180x3100mm；轴距或履带接地长：2350mm；常用轮距(前轮/后轮)或轨距：1610/1750mm；整机最小离地间隙：440mm；最小使用质量：4490kg；整机标准配重(前/后)：308/172kg ；整机最小使用比质量：43.59kg/kW；档位数(前进/倒退)：16+8；整机发动机与主离合器联接方式：直联。 | 30390.0000 | 购机补贴(通用类) | T202142420047 | 2026/2/7 0:00:00 | 评阅通过 |  | HB2020FHZ221 | 湖北三智农业机械检测有限公司 | HBNJ20200662 | 湖北三智农业机械检测有限公司
1362 | 农用动力机械 | 拖拉机 | 轮式拖拉机 | 140-160马力四轮驱动拖拉机 | 山东隆泰重工有限公司 | 轮式拖拉机 | LB1404-1 | 功率:140马力;驱动方式:四轮驱动 ;动力换挡、动力换向:否 ;最小使用比质量(kg/kW):43.79; | 整机外廓尺寸(长×宽×高及部位)(mm)： 4880×2100×2905（驾驶室顶部)；整机驱动型式：四轮驱动；功率(kW)：103kW; 发动机型号及制造商： LR4M3LR22/1030,一拖（洛阳）柴油机有限公司；排放标准：第三阶段。轴距(mm)：2350; 最小使用质量(kg)：4510;最小使用比质量:43.79; 标准配重(前/后(kg)：440/240; 档位数： 16/8; 是否有驾驶室或安全架：有驾驶室 | 30390.0000 | 购机补贴(通用类) | T202142420215 | 2026/4/29 0:00:00 | 评阅通过 |  | NW202104006 | 山东省农业机械科学研究院产品质量检测中心 | HBNJ20200604 | 湖北三智农业机械检测有限公司
1363 | 农用动力机械 | 拖拉机 | 轮式拖拉机 | 140-160马力四轮驱动拖拉机 | 山东隆泰重工有限公司 | 轮式拖拉机 | LB1404 | 功率:140马力;驱动方式:四轮驱动 ;动力换挡、动力换向:否 ;最小使用比质量(kg/kW):44.56; | 整机外廓尺寸(长×宽×高及部位)(mm)： 4960×2100×2905（驾驶室顶部)；整机驱动型式：四轮驱动；功率(kW)：103kW; 发动机型号及制造商： SC7H140G3,上海柴油机股份有限公司；排放标准：第三阶段。轴距(mm)：2530; 最小使用质量(kg)：4590;最小使用比质量:44.56; 标准配重(前/后(kg)：440/240; 档位数： 16/8; 是否有驾驶室或安全架：有驾驶室 | 30390.0000 | 购机补贴(通用类) | T202142420214 | 2026/4/29 0:00:00 | 评阅通过 |  | NW202104006 | 山东省农业机械科学研究院产品质量检测中心 | HBNJ20200604 | 湖北三智农业机械检测有限公司
1364 | 农用动力机械 | 拖拉机 | 轮式拖拉机 | 140-160马力四轮驱动拖拉机 | 山东五征集团有限公司 | 轮式拖拉机 | ME1404-F6 | 功率:140马力;驱动方式:四轮驱动 ;动力换挡、动力换向:否 ;最小使用比质量(kg/kW):47.1; | 功率：140马力；整机驱动型式：四驱；外廓尺寸（长×宽×高及部位）：5180×2200×2920(空滤器顶部)mm；离合器壳体前端面至后驱动轴轴心线的水平距离：1498mm；最小使用质量：4850kg；最小使用比质量：47.1kg/kW；翻倾防护装置：简易驾驶室；转向系型式：全液压；变速箱（器）型式：机械平面组成式；主变速换挡方式：机械有级档；副变速换挡方式：机械有级档；悬挂装置型式：后置三点悬挂 | 30390.0000 | 购机补贴(通用类) | T202000371211 | 2025/12/30 0:00:00 | 评阅通过 |  | NW202002035；NW202002034 | 山东省农业机械科学研究院产品质量检测中心；山东省农业机械科学研究院产品质量检测中心 | NW201803037 | 山东省农业机械科学研究院产品质量检测中心
1365 | 农用动力机械 | 拖拉机 | 轮式拖拉机 | 140-160马力四轮驱动拖拉机 | 江苏常发农业装备股份有限公司 | 轮式拖拉机 | CFG1404-X | 功率:140马力;驱动方式:四轮驱动 ;动力换挡、动力换向:否 ;最小使用比质量(kg/kW):43.7; | 整机型式：轮式；整机机架型式：无架；整机驱动型式：四驱；外廓尺寸（长×宽×高）mm：4805×2120×2902（至安全架顶）/4805×2120×2970（至驾驶室顶）；轴距mm：2334；轮距（前轮/后轮）mm：前轮1616、1644、1720、1748、1800、1828、1904、1932，后轮1546-2560；最小使用质量kg：4500（安全架）/4620（驾驶室）；标准配重（前/后）kg：480/200；最小使用比质量kg/kw：43.7（安全架）/44.9（驾驶室）；档位数（前进/倒退）：12/12，选配24/24；主变速档位数：4；副变速档位数：3×（1+1），选装3×（1+1）×2；发动机与离合器联结方式：直联式；翻倾防护装置：安全架/简易驾驶室；转向系型式：全液压转向；转向系转向操纵机构：方向盘；转向系转向机构型式：前轮转向；传动系箱体数量：2个；变速箱型式：机械平面组成式；主变速位置：在第2个箱体中；主变速换挡方式：机械有级档；副变速换挡方式：机械有级档；轮胎型号：前轮12.4-28或11.2-24或9.5-24，后轮16.9-38或16.9-34或18.4-34或13.6-38或14.9-30或16.9-30；轮胎数量：前轮2个/后轮2个；配套动力型号：YC4A160-T303，气缸数：4缸，标定功率：103kw，标定转速：2300r/min，排放标准：第三阶段；选配一YC4A160-T313，气缸数：4缸，标定功率：103kw，标定转速：2300r/min，排放标准：第三阶段；选配二CF5F140-T，制造商：江苏常发农业装备股份有限公司，气缸数：4缸，标定功率：102.9kw，标定转速：2300r/min，排放标准：第三阶段 | 30390.0000 | 购机补贴(通用类) | T202132320003 | 2026/1/28 0:00:00 | 评阅通过 |  | FH21GW1521/FH21GW1531 | 国家拖拉机质量监督检验中心（洛阳西苑车辆与动力检验所有限公司） | 2019-JNDJ-12-001 | 江苏省农用动力机械检测中心有限公司
1366 | 农用动力机械 | 拖拉机 | 轮式拖拉机 | 140-160马力四轮驱动拖拉机 | 山东五征集团有限公司 | 轮式拖拉机 | ME1504-E1 | 功率:150马力;驱动方式:四轮驱动 ;动力换挡、动力换向:否 ;最小使用比质量(kg/kW):43.79; | 功率：150马力；驱动方式：四驱；外廓尺寸（长×宽×高）：4850×2200×2920(安全框架顶部)、4850×2200×2920(空滤器顶部、驾驶室)mm；轴距：2500mm，离合器壳体前端面至后驱动轴轴心线的水平距离：1498mm；最小使用质量：4830kg；翻倾防护装置（驾驶室或安全框架）型式：安全框架、简易驾驶室；转向系型式：全液压；转向机构型式：前轮转向；传动系变速箱（器）型式：机械平面组成式；传动系箱体数量：2个；传动系主变速换挡方式：机械有级挡；液压悬挂系统型式：分置式；悬挂装置型式：后置三点悬挂 | 30390.0000 | 购机补贴(通用类) | T202200230408 | 2027/9/1 0:00:00 | 评阅通过 |  | NW202202008、NW202204005 | 山东省农业机械科学研究院产品质量检测中心、山东省农业机械科学研究院产品质量检测中心 | NW201803037 | 山东省农业机械科学研究院产品质量检测中心
1367 | 农用动力机械 | 拖拉机 | 轮式拖拉机 | 140-160马力四轮驱动拖拉机 | 山东五征集团有限公司 | 轮式拖拉机 | ME1404-E1 | 功率:140马力;驱动方式:四轮驱动 ;动力换挡、动力换向:否 ;最小使用比质量(kg/kW):43.79; | 功率：140马力；驱动方式：四驱；外廓尺寸（长×宽×高）：4850×2200×2920(安全框架顶部)、4850×2200×2920(空滤器顶部、驾驶室)mm；轴距：2500mm，离合器壳体前端面至后驱动轴轴心线的水平距离：1498mm；最小使用质量：4510kg；翻倾防护装置（驾驶室或安全框架）型式：安全框架、简易驾驶室；转向系型式：全液压；转向机构型式：前轮转向；传动系变速箱（器）型式：机械平面组成式；传动系箱体数量：2个；传动系主变速换挡方式：机械有级挡；液压悬挂系统型式：分置式；悬挂装置型式：后置三点悬挂 | 30390.0000 | 购机补贴(通用类) | T202200230408 | 2027/9/1 0:00:00 | 评阅通过 |  | NW202202008、NW202204005 | 山东省农业机械科学研究院产品质量检测中心、山东省农业机械科学研究院产品质量检测中心 | NW201803037 | 山东省农业机械科学研究院产品质量检测中心
1368 | 农用动力机械 | 拖拉机 | 轮式拖拉机 | 140-160马力四轮驱动拖拉机 | 山东上拖农业装备有限公司 | 轮式拖拉机 | ST1404-1 | 功率:140马力;驱动方式:四轮驱动 ;动力换挡、动力换向:否 ;最小使用比质量(kg/kW):47.33; | 外廓尺寸（长×宽×高）（mm）：4900×2250×3000（驾驶室顶部）；驱动型式：四轮驱动；功率（KW）：102.9KW；发动机型号及制造商：YC6J165-T301，广西玉柴机器股份有限公司；排放标准：第三阶段；轴距（mm）：2550；最小使用质量（kg）：4870；最小使用比质量：47.33kg/KW；标准配重（前/后）（kg）：448/160；挡位数：16/8；是否有驾驶室或安全架：简易驾驶室 | 30390.0000 | 购机补贴(通用类) | T202200230385 | 2027/9/1 0:00:00 | 评阅通过 |  | SJ21FH3077 | 湖北三智农业机械检测有限公司 | HB21SJ0046K | 湖北三智农业机械检测有限公司
1369 | 农用动力机械 | 拖拉机 | 轮式拖拉机 | 140-160马力四轮驱动拖拉机 | 山东瑞泽重工有限公司 | 轮式拖拉机 | RZ1404-D1 | 功率:140马力;驱动方式:四轮驱动 ;动力换挡、动力换向:否 ;最小使用比质量(kg/kW):44.3; | 功率：140马力 驱动方式：四驱 最小使用比质量：44.3 | 30390.0000 | 购机补贴(通用类) | T202200370056 | 2027/4/10 0:00:00 | 评阅通过 |  | NW202107033 NW202107034 | 山东省农业机械科学研究院产品质量检测中心 | WJ2017EKKX020 | 河南省拖拉机柴油机产品质量监督检验中心
1370 | 农用动力机械 | 拖拉机 | 轮式拖拉机 | 140-160马力四轮驱动拖拉机 | 山东瑞泽重工有限公司 | 轮式拖拉机 | RZ1504-S1 | 功率:150马力;驱动方式:四轮驱动 ;动力换挡、动力换向:否 ;最小使用比质量(kg/kW):44.1; | 功率：150马力 驱动方式：四驱 最小使用比质量：44.1 | 30390.0000 | 购机补贴(通用类) | T202200370056 | 2027/4/10 0:00:00 | 评阅通过 |  | NW202107033 NW202107034 | 山东省农业机械科学研究院产品质量检测中心 | WJ2017EKKX020 | 河南省拖拉机柴油机产品质量监督检验中心
1371 | 农用动力机械 | 拖拉机 | 轮式拖拉机 | 140-160马力四轮驱动动力换挡拖拉机 | 现：潍柴雷沃重工股份有限公司（原：雷沃重工股份有限公司） | 轮式拖拉机 | M1504-5XP | 功率:150马力;驱动方式:四轮驱动 ;最小使用比质量(kg/kW):43.6;换挡方式:动力换挡/换向 ; | 驱动方式：四轮驱动；功率（kw）：110.3KW；最小使用比质量：43.6kg/kW；机械有级挡+动力换向 | 35390.0000 | 购机补贴(通用类) | T202200370202 | 2027/7/5 0:00:00 | 评阅通过 |  | NW202112013 JW202112011 | 山东省农业机械科学研究院产品质量检测中心 机械工业农业机械产品质量检测中心（济南） | NJJC2021030804 | 山东宝鼎农业机械检测有限公司
1372 | 农用动力机械 | 拖拉机 | 轮式拖拉机 | 140-160马力四轮驱动动力换挡拖拉机 | 现：潍柴雷沃重工股份有限公司（原：雷沃重工股份有限公司） | 轮式拖拉机 | M1504-5XAP | 功率:150马力;驱动方式:四轮驱动 ;最小使用比质量(kg/kW):43.6;换挡方式:动力换挡/换向 ; | 驱动方式：四轮驱动；功率（kw）：110.3KW；最小使用比质量：43.6kg/kW；机械有级挡+动力换向 | 35390.0000 | 购机补贴(通用类) | T202200370202 | 2027/7/5 0:00:00 | 评阅通过 |  | NW202112013 JW202112011 | 山东省农业机械科学研究院产品质量检测中心 机械工业农业机械产品质量检测中心（济南） | NJJC2021030804 | 山东宝鼎农业机械检测有限公司
1373 | 农用动力机械 | 拖拉机 | 轮式拖拉机 | 160-180马力四轮驱动拖拉机 | 吉林中联重科智能农机有限责任公司 | 轮式拖拉机 | RS1604-1 | 功率:160马力;驱动方式:四轮驱动 ;动力换挡、动力换向:否 ;最小使用比质量(kg/kW):49.8; | 功率：160马力；型式：四轮驱动；最小使用比质量（kg/kw）为49.8； | 32000.0000 | 购机补贴(通用类) | T202100341725 | 2026/12/30 0:00:00 | 评阅通过 |  | WJ2021HFH019 | 河南省拖拉机柴油机产品质量监督检验中心 | GY20210011K | 国优众信检测科技（山东）有限公司
1374 | 农用动力机械 | 拖拉机 | 轮式拖拉机 | 160-180马力四轮驱动拖拉机 | 山东悍沃农业装备有限公司 | 轮式拖拉机 | 1604-A | 功率:160马力;驱动方式:四轮驱动 ;动力换挡、动力换向:否 ;最小使用比质量(kg/kW):43.64; | 整机外廓尺寸（长×宽×高）：5100×2250×3000mm（驾驶室顶部）；轴距：2600mm；整机型式：4×4四轮驱动；标准配重：前440kg/后172kg；发动机标定功率：118kW；轮胎型号：前轮14.9-26/后轮18.4-38；最小使用质量：5150kg。 | 32000.0000 | 购机补贴(通用类) | T202200320172 | 2027/7/5 0:00:00 | 评阅通过 |  | WJ2022DFH03G | 河南省拖拉机柴油机产品质量监督检验中心 | WJ2020IKKX003 | 河南省拖拉机柴油机产品质量监督检验中心
1375 | 农用动力机械 | 拖拉机 | 轮式拖拉机 | 160-180马力四轮驱动拖拉机 | 山东隆泰重工有限公司 | 轮式拖拉机 | LB1604-1 | 功率:160马力;驱动方式:四轮驱动 ;动力换挡、动力换向:否 ;最小使用比质量(kg/kW):43.67; | 整机外廓尺寸(长×宽×高及部位)(mm)： 4880×2100×2905（驾驶室顶部)；整机驱动型式：四轮驱动；功率(kW)：117.7kW; 发动机型号及制造商： LR4M3LR22/1177,一拖（洛阳）柴油机有限公司；排放标准：第三阶段。轴距(mm)：2350; 最小使用质量(kg)：5140; 最小使用比质量:43.67;标准配重(前/后(kg)：440/240; 档位数： 16/8; 是否有驾驶室或安全架：有驾驶室 | 32000.0000 | 购机补贴(通用类) | T202142420215 | 2026/4/29 0:00:00 | 评阅通过 |  | NW202104006 | 山东省农业机械科学研究院产品质量检测中心 | HBNJ20200604 | 湖北三智农业机械检测有限公司
1376 | 农用动力机械 | 拖拉机 | 轮式拖拉机 | 160-180马力四轮驱动拖拉机 | 山东隆泰重工有限公司 | 轮式拖拉机 | LB1604 | 功率:160马力;驱动方式:四轮驱动 ;动力换挡、动力换向:否 ;最小使用比质量(kg/kW):43.98; | 整机外廓尺寸(长×宽×高及部位)(mm)： 4960×2100×2905（驾驶室顶部)；整机驱动型式：四轮驱动；功率(kW)：118kW; 发动机型号及制造商： SC7H160G3,上海柴油机股份有限公司；排放标准：第三阶段。轴距(mm)：2530; 最小使用质量(kg)：5190;最小使用比质量:43.98; 标准配重(前/后(kg)：440/240; 档位数： 16/8; 是否有驾驶室或安全架：有驾驶室 | 32000.0000 | 购机补贴(通用类) | T202142420214 | 2026/4/29 0:00:00 | 评阅通过 |  | NW202104006 | 山东省农业机械科学研究院产品质量检测中心 | HBNJ20200604 | 湖北三智农业机械检测有限公司
1377 | 农用动力机械 | 拖拉机 | 轮式拖拉机 | 160-180马力四轮驱动拖拉机 | 托马斯特（山东）农业装备有限公司 | 轮式拖拉机 | 1604-B | 功率:160马力;驱动方式:四轮驱动 ;动力换挡、动力换向:否 ;最小使用比质量(kg/kW):53.14; | 整机型式：轮式；整机机架型式:无架;整机驱动型式:四驱;整机用途:一般用途;整机外廓尺寸(长×宽×高及部位):5100×2480×3150(驾驶室顶部警示灯);轴距或履带接地长:2680mm;常用轮距(前轮/后轮)或轨距:1915/1950mm;轮距(前轮/后轮)或轨距:1610、1715、1810、1915/1620-2320mm;最小离地间隙及部位:470（前桥底部放油螺塞）;离合器壳体前端面至后驱动轴轴心线的水平距离:1350mm;变速箱齿轮副轴孔中心距:120mm;最小使用质量:6250kg;标准配重(前/后):440kg/240kg;最小使用比质量：53.14kg/kw;挡位数（前进/倒退）:16/8;主变速挡位数:4;副变速挡位数:(2+1)×2;最高设计理论速度:35.31km/h;发动机与主离合器联接方式:直联;翻倾防护装置（驾驶室或安全框架）型号:2004B.45.001;翻倾防护装置（驾驶室或安全框架）型式:简易驾驶室;翻倾防护装置（驾驶室或安全框架）生产厂:潍坊中远重工科技有限公司；发动机型号：YC6J190-T302；发动机结构型式：立式、直列、水冷、四冲程；发动机生产厂：广西玉柴机器股份有限公司；发动机进气方式：增压中冷；发动机气缸数：6；发动机标定功率：117.6kW；发动机额定净功率：117.6kW；发动机标定转速：2200r/min；发动机冷却方式：水冷；排放阶段：第三阶段;空气滤清器型号:6J;空气滤清器型式:干式;转向系型式:全液压;转向系转向操纵机构:方向盘;转向系转向机构型式:前轮转向;传动系箱体数量、变速箱（器）型式:箱体数量： 2 个;主变速位置和换挡方式:主变速位置：在第 1 箱体中;副变速换挡方式:机械有级档;轮胎型号(前轮/后轮):14.9-26/18.4-38;轮胎数量(前轮/后轮):2/2个;液压悬挂系统型式:分置式;悬挂装置型式:后置、三点悬挂;悬挂装置类别:3类;选装配置挡位数（前进/倒退）：24/8，选装配置副变速挡位数：（3+1）×2，选装配置最高设计理论速度：31.07，选装配置离合器壳体前端面至后驱动轴轴心线的水平距离：1350mm，选装配置最小使用质量：6250Kg。 | 32000.0000 | 购机补贴(通用类) | T202200320166 | 2027/7/5 0:00:00 | 评阅通过 |  | WJ2021DFH028 | 河南省拖拉机柴油机产品质量监督检验中心 | WT202008001 | 黑龙江省彤廷质检技术有限公司
1378 | 农用动力机械 | 拖拉机 | 轮式拖拉机 | 160-180马力四轮驱动拖拉机 | 山东五征集团有限公司 | 轮式拖拉机 | MF1604-M | 功率:160马力;驱动方式:四轮驱动 ;动力换挡、动力换向:否 ;最小使用比质量(kg/kW):45.76; | 功率：160马力；整机驱动型式：四驱；外廓尺寸（长×宽×高及部位）：5350×2350×2970mm（空滤器顶部）；离合器壳体前端面至后驱动轴轴心线的水平距离：1515mm；最小使用质量：5400kg；翻倾防护装置：简易驾驶室；转向系型式：全液压；变速箱（器）型式：机械平面组成式；主变速换挡方式：机械有级档；副变速换挡方式：机械有级档；悬挂装置型式：后置三点悬挂 | 32000.0000 | 购机补贴(通用类) | T202100230422 | 2026/6/29 0:00:00 | 评阅通过 |  | NW202012080 | 山东省农业机械科学研究院产品质量检测中心 | NW202012098 | 山东省农业机械科学研究院产品质量检测中心
1379 | 农用动力机械 | 拖拉机 | 轮式拖拉机 | 160-180马力四轮驱动拖拉机 | 山东萨丁重工有限公司 | 轮式拖拉机 | SD1604 | 功率:160马力;驱动方式:四轮驱动 ;动力换挡、动力换向:否 ;最小使用比质量(kg/kW):45.34; | 整机型式：轮式；整机机架型式：无架；整机驱动型式：四轮驱动；整机用途：一般用途；外廓尺寸(长×宽×高)：5180x2300x3130mm；轴距或履带接地长：2680mm；常用轮距(前轮/后轮)或轨距：1750/1770mm；整机最小离地间隙：330mm；最小使用质量：5350kg；整机标准配重(前/后)：720/360kg ；整机最小使用比质量：45.34kg/kW；档位数(前进/倒退)：16+8；整机发动机与主离合器联接方式：直联。发动机型号：WP6G160E330，功率：118kw，制造商：潍坊潍柴道依茨柴油机有限公司，排放阶段：国三。发动机型号：YC6J190-T302，功率：117.6kw,制造商：广西玉柴机械股份有限公司，排放阶段：国三。 | 32000.0000 | 购机补贴(通用类) | T202100321595 | 2026/12/30 0:00:00 | 评阅通过 |  | NW201706048 | 山东省农业机械科学研究院产品质量检测中心 | 2016KKX109 | 河南省拖拉机柴油机产品质量监督检验中心
1380 | 农用动力机械 | 拖拉机 | 轮式拖拉机 | 160-180马力四轮驱动拖拉机 | 现：潍柴雷沃重工股份有限公司（原：雷沃重工股份有限公司） | 轮式拖拉机 | M1604-5R | 功率:160马力;驱动方式:四轮驱动 ;动力换挡、动力换向:否 ;最小使用比质量(kg/kW):47.62; | 驱动方式：四轮驱动；功率（kw）：117.6KW,最小使用比质量：47.62kg/kW | 32000.0000 | 购机补贴(通用类) | T202200340041 | 2027/4/10 0:00:00 | 评阅通过 |  | NW202110005 | 山东省农业机械科学研究院产品质量检测中心 | NJJC2021021401 | 山东宝鼎农业机械检测有限公司
1381 | 农用动力机械 | 拖拉机 | 轮式拖拉机 | 160-180马力四轮驱动拖拉机 | 山东瑞泽重工有限公司 | 轮式拖拉机 | RZ1604-S1 | 功率:160马力;驱动方式:四轮驱动 ;动力换挡、动力换向:否 ;最小使用比质量(kg/kW):44.2; | 功率：160马力 驱动方式：四驱 最小使用比质量：44.2 | 32000.0000 | 购机补贴(通用类) | T202200370056 | 2027/4/10 0:00:00 | 评阅通过 |  | NW202107033 | 山东省农业机械科学研究院产品质量检测中心 | WJ2017EKKX020 | 河南省拖拉机柴油机产品质量监督检验中心
1382 | 农用动力机械 | 拖拉机 | 轮式拖拉机 | 160-180马力四轮驱动拖拉机 | 丰疆智能科技研究院（常州）有限公司 | 轮式拖拉机 | FJL1604 | 功率:160马力;驱动方式:四轮驱动 ;动力换挡、动力换向:否 ;最小使用比质量(kg/kW):45.07; | 整机型式：轮式；整机驱动型式：四驱；最小使用质量：5300kg；最小使用比质量（kg/kw）：45.07；外廓尺寸(长×宽×高及部位)mm：5000×2340×2980（空滤器顶部);轴距(mm)：2592；常用轮距(前轮/后轮)或轨距(mm)：1830/1890 | 32000.0000 | 购机补贴(通用类) | T202232320143 | 2027/8/30 0:00:00 | 评阅通过 |  | NO:FH21GW1651 | 国家拖拉机质量检验检测中心、洛阳西苑车辆与动力检验所有限公司 | NO:(2021)2240078 | 潍坊市产品质量检验所
1383 | 农用动力机械 | 拖拉机 | 轮式拖拉机 | 160-180马力四轮驱动拖拉机 | 山东上拖农业装备有限公司 | 轮式拖拉机 | ST1604-1 | 功率:160马力;驱动方式:四轮驱动 ;动力换挡、动力换向:否 ;最小使用比质量(kg/kW):44.22; | 外廓尺寸（长×宽×高）（mm）：4900×2250×3000（驾驶室顶部）；驱动型式：四轮驱动；功率（KW）：117.6KW；发动机型号及制造商：YC6J190-T302，广西玉柴机器股份有限公司；排放标准：第三阶段；轴距（mm）：2550；最小使用质量（kg）：5200；最小使用比质量：44.22kg/KW；标准配重（前/后）（kg）：448/160；挡位数：16/8；是否有驾驶室或安全架：简易驾驶室 | 32000.0000 | 购机补贴(通用类) | T202200230385 | 2027/9/1 0:00:00 | 评阅通过 |  | SJ21FH3077 | 湖北三智农业机械检测有限公司 | HB21SJ0046K | 湖北三智农业机械检测有限公司
1384 | 农用动力机械 | 拖拉机 | 轮式拖拉机 | 160-180马力四轮驱动拖拉机 | 山东五征集团有限公司 | 轮式拖拉机 | ME1604-E1 | 功率:160马力;驱动方式:四轮驱动 ;动力换挡、动力换向:否 ;最小使用比质量(kg/kW):43.79; | 功率：160马力；驱动方式：四驱；外廓尺寸（长×宽×高）：4850×2200×2920(安全框架顶部)、4850×2200×2920(空滤器顶部、驾驶室)mm；轴距：2500mm，离合器壳体前端面至后驱动轴轴心线的水平距离：1498mm；最小使用质量：5150kg；翻倾防护装置（驾驶室或安全框架）型式：安全框架、简易驾驶室；转向系型式：全液压；转向机构型式：前轮转向；传动系变速箱（器）型式：机械平面组成式；传动系箱体数量：2个；传动系主变速换挡方式：机械有级挡；液压悬挂系统型式：分置式；悬挂装置型式：后置三点悬挂 | 32000.0000 | 购机补贴(通用类) | T202200230408 | 2027/9/1 0:00:00 | 评阅通过 |  | NW202202008、NW202204005 | 山东省农业机械科学研究院产品质量检测中心、山东省农业机械科学研究院产品质量检测中心 | NW201803037 | 山东省农业机械科学研究院产品质量检测中心
1385 | 农用动力机械 | 拖拉机 | 轮式拖拉机 | 160-180马力四轮驱动拖拉机 | 金世纪（江苏）智能科技有限公司 | 轮式拖拉机 | DMC1604-S | 功率:160马力;驱动方式:四轮驱动 ;动力换挡、动力换向:否 ;最小使用比质量(kg/kW):51.19; | 1.整机型式：轮式，驱动型式：四驱，外廓尺寸（长×宽×高）：5300×2510×3100mm（空气滤清器顶部）;轴距： 2700mm,常用轮距：1900/2000mm,轮距(前/后）：1850、1900、1980、2080/1850～2110mm,最小使用质量： 6040kg，最小使用比质量：51.19kg/kw，标准配重（前/后）： 660/480kg，轮胎型号（前轮/后轮）：14.9-28/18.4-38，轮胎数量（前轮/后轮）：2/2；2.发动机型号:SC7H160G3,标定功率：118kw，标定转速：2200r/min,气缸数：6缸，制造商：上海柴油机股份有限公司；排放阶段：第三阶段重（前/后）： 660/480kg，轮胎型号（前轮/后轮）：14.9-28/18.4-38，轮胎数量（前轮/后轮）：2/2; | 32000.0000 | 购机补贴(通用类) | T202232320062 | 2027/6/28 0:00:00 | 评阅通过 |  | WJ2021KFH04G | 河南省拖拉机柴油机产品质量监督检验中心 | YH2021WJ01156 | 江苏沿海农业机械检测有限公司
1386 | 农用动力机械 | 拖拉机 | 轮式拖拉机 | 160-180马力四轮驱动动力换挡拖拉机 | 现：潍柴雷沃重工股份有限公司（原：雷沃重工股份有限公司） | 轮式拖拉机 | M1604-5XP | 功率:160马力;驱动方式:四轮驱动 ;最小使用比质量(kg/kW):43.6;换挡方式:动力换挡/换向 ; | 驱动方式：四轮驱动；功率（kw）：117.6KW；最小使用比质量：43.6kg/kW；机械有级挡+动力换向 | 36000.0000 | 购机补贴(通用类) | T202200370202 | 2027/7/5 0:00:00 | 评阅通过 |  | NW202112013 JW202112011 | 山东省农业机械科学研究院产品质量检测中心 机械工业农业机械产品质量检测中心（济南） | NJJC2021030804 | 山东宝鼎农业机械检测有限公司
1387 | 农用动力机械 | 拖拉机 | 轮式拖拉机 | 160-180马力四轮驱动动力换挡拖拉机 | 金世纪（江苏）智能科技有限公司 | 轮式拖拉机 | DMC1604-H | 功率:160马力;驱动方式:四轮驱动 ;最小使用比质量(kg/kW):50.13;换挡方式:动力换挡/换向 ; | 1.整机型式：轮式，驱动型式：四驱，外廓尺寸（长×宽×高）：5300×2670×3020mm（驾驶室顶部）;轴距：2750mm,常用轮距：1945/2025mm,轮距(前/后）：1850、1900、1945、2000/1850~2025mm,最小使用质量：5900kg，最小使用比质量：50.13kg/kw，标准配重（前/后）：660/480kg，轮胎型号（前轮/后轮）：16.9-28/20.8-38，轮胎数量（前轮/后轮）：2/2 ; 2.发动机型号:LR6A3LR22/1177,标定功率：117.7kw，标定转速：2200r/min,气缸数：6缸，制造商：一拖（洛阳）柴油机有限公司；排放阶段：第三阶段 | 36000.0000 | 购机补贴(通用类) | T202232320095 | 2027/7/31 0:00:00 | 评阅通过 |  | WJ2021KFH04G | 河南省拖拉机柴油机产品质量监督检验中心 | YH2022WJ01015 | 江苏沿海农业机械检测有限公司
1388 | 农用动力机械 | 拖拉机 | 轮式拖拉机 | 180-200马力四轮驱动拖拉机 | 吉林中联重科智能农机有限责任公司 | 轮式拖拉机 | RG1804-1 | 功率:180马力;驱动方式:四轮驱动 ;动力换挡、动力换向:否 ;最小使用比质量(kg/kW):51.7; | 功率：180马力；型式：四轮驱动；最小使用比质量（kg/kw）为51.7；选装双排轮配置最小使用比质量（kg/kw）：57.25； | 36160.0000 | 购机补贴(通用类) | T202100341724 | 2026/12/30 0:00:00 | 评阅通过 |  | WJ2021HFH019 | 河南省拖拉机柴油机产品质量监督检验中心 | GY20210010K | 国优众信检测科技（山东）有限公司
1389 | 农用动力机械 | 拖拉机 | 轮式拖拉机 | 180-200马力四轮驱动拖拉机 | 吉林中联重科智能农机有限责任公司 | 轮式拖拉机 | RS1804-1 | 功率:180马力;驱动方式:四轮驱动 ;动力换挡、动力换向:否 ;最小使用比质量(kg/kW):44.2; | 功率：180马力；型式：四轮驱动；最小使用比质量（kg/kw）为44.2； | 36160.0000 | 购机补贴(通用类) | T202100341725 | 2026/12/30 0:00:00 | 评阅通过 |  | WJ2021HFH019 | 河南省拖拉机柴油机产品质量监督检验中心 | GY20210011K | 国优众信检测科技（山东）有限公司
1390 | 农用动力机械 | 拖拉机 | 轮式拖拉机 | 180-200马力四轮驱动拖拉机 | 英轩重工有限公司 | 轮式拖拉机 | YH1804 | 功率:180马力;驱动方式:四轮驱动 ;动力换挡、动力换向:否 ;最小使用比质量(kg/kW):48.7; | 外廓尺寸（mm）：5230mm×2430mm×3150mm；轴距（mm）：2767mm；轮距（前轮/后轮）mm：1930/1880；轮距调整方式：有级可调/不可调；最小离地间隙（mm）：520mm；最小使用质量（kg）：6450kg；标准配重质量（kg）：320kg/690kg；最小使用比质量：48.7kg/kw；档位数：24/8/0；转向方式：前轮液压转向；制动系型式：盘式、自增力、液压操纵；离合器型式：干式、单片；变速箱换挡方式：机械有级档；轮胎规格：14.9-28/20.8-38；液压悬挂装置型式：后置、三点悬挂；主变速档位数*副变速档位数/其他档位数：4/2*（3+1）；发动机与离合器联接方式：直联；起动方式：电启动；翻倾防护装置（驾驶室或安全框架）：TJS451W100000；传动系变速箱型式：机械平面组成式；主变速箱换档方式：机械有级档；副变速箱换档方式：机械有级档 | 36160.0000 | 购机补贴(通用类) | T202200220156 | 2027/7/5 0:00:00 | 评阅通过 |  | WJ2021LFH14G/NW202112001 | 河南省拖拉机柴油机产品质量监督检验中心/山东省农业机械科学研究院产品质量检测中心 | NW202112012 | 山东省农业机械科学研究院产品质量检测中心
1391 | 农用动力机械 | 拖拉机 | 轮式拖拉机 | 180-200马力四轮驱动拖拉机 | 天津拖拉机制造有限公司 | 轮式拖拉机 | TRQ1804-Z | 功率:180马力;驱动方式:四轮驱动 ;动力换挡、动力换向:否 ;最小使用比质量(kg/kW):46.34; | 1.整机型式：轮式；2.整机驱动型式：四驱；3.整机外廓尺寸（长×宽×高及部位）mm: 5385×2280×3015（驾驶室顶部）；4.轴距或履带接地长 mm:2770;5.最小使用质量kg:6140；6.标准配重（前/后）kg：780/240；7.最小使用比质量Kg/kw：46.34；8.主变速挡位数： 4；9.发动机与主离合器联接方式：直联；10.发动机结构型式：直列、水冷、四冲程；11.发动机标定功率kw：132.5；12.轮胎型号（前轮/后轮）：14.9-28/18.4-38 | 36160.0000 | 购机补贴(通用类) | T202200370214 | 2027/7/5 0:00:00 | 评阅通过 |  | WJ2022AFH10G | 河南省拖拉机柴油机产品质量监督检验中心 | WT202105007 | 黑龙江省彤廷质检技术有限公司
1392 | 农用动力机械 | 拖拉机 | 轮式拖拉机 | 180-200马力四轮驱动拖拉机 | 天津拖拉机制造有限公司 | 轮式拖拉机 | TTR1804-Q | 功率:180马力;驱动方式:四轮驱动 ;动力换挡、动力换向:否 ;最小使用比质量(kg/kW):46.34; | 1.整机型式：轮式；2.整机驱动型式：四驱；3.整机外廓尺寸（长×宽×高及部位）mm: 5300×2280×3015（驾驶室顶部）；4.轴距或履带接地长 mm:2690;5.最小使用质量kg:6140；6.标准配重（前/后）kg：780/240；7.最小使用比质量Kg/kw：46.34；8.主变速挡位数： 4；9.发动机与主离合器联接方式：直联；10.发动机结构型式：直列、水冷、四冲程；11.发动机标定功率kw：132.5；12.轮胎型号（前轮/后轮）：14.9-28/18.4-38 | 36160.0000 | 购机补贴(通用类) | T202200370213 | 2027/7/5 0:00:00 | 评阅通过 |  | WJ2022CFH06G | 河南省拖拉机柴油机产品质量监督检验中心 | YH2021WJ01238 | 江苏沿海农业机械检测有限公司
1393 | 农用动力机械 | 拖拉机 | 轮式拖拉机 | 180-200马力四轮驱动拖拉机 | 山东萨丁重工有限公司 | 轮式拖拉机 | SD1854 | 功率:185马力;驱动方式:四轮驱动 ;动力换挡、动力换向:否 ;最小使用比质量(kg/kW):52.43; | 整机型式：轮式；整机机架型式：无架；整机驱动型式：四轮驱动；整机用途：一般用途；外廓尺寸(长×宽×高)：（双排轮）：5150x3880x3070mm/（单排轮）：5150x2780x3070mm；轴距或履带接地长：2780mm；常用轮距(前轮/后轮)或轨距：2030/1800；整机最小离地间隙：320mm；最小使用质量：双排轮：7450kg/单排轮：7130kg；整机标准配重(前/后)：780/480kg ；整机最小使用比质量：54.78/52.43kg/kW；档位数(前进/倒退)：16+16；整机发动机与主离合器联接方式：直联。发动机型号：WP6G185E330，功率：136kw，制造商：潍柴（潍坊）中型柴油机有限公司，排放阶段：国三。 | 36160.0000 | 购机补贴(通用类) | T202100321635 | 2026/12/30 0:00:00 | 评阅通过 |  | NW201706049 | 山东省农业机械科学研究院产品质量检测中心 | 2016KKX033 | 河南省拖拉机柴油机产品质量监督检验中心
1394 | 农用动力机械 | 拖拉机 | 轮式拖拉机 | 180-200马力四轮驱动拖拉机 | 山东五征集团有限公司 | 轮式拖拉机 | MF1804-M | 功率:180马力;驱动方式:四轮驱动 ;动力换挡、动力换向:否 ;最小使用比质量(kg/kW):47.81; | 功率：180马力；整机驱动型式：四驱；外廓尺寸（长×宽×高及部位）：5350×2350×2970mm（空滤器顶部）；离合器壳体前端面至后驱动轴轴心线的水平距离：1515mm；最小使用质量：6330kg；翻倾防护装置：简易驾驶室；转向系型式：全液压；变速箱（器）型式：机械平面组成式；主变速换挡方式：机械有级档；副变速换挡方式：机械有级档；悬挂装置型式：后置三点悬挂 | 36160.0000 | 购机补贴(通用类) | T202100230422 | 2026/6/29 0:00:00 | 评阅通过 |  | NW202012080 | 山东省农业机械科学研究院产品质量检测中心 | NW202012098 | 山东省农业机械科学研究院产品质量检测中心
1395 | 农用动力机械 | 拖拉机 | 轮式拖拉机 | 180-200马力四轮驱动拖拉机 | 江苏悦达智能农业装备有限公司 | 轮式拖拉机 | YHX1804-X | 功率:180马力;驱动方式:四轮驱动 ;动力换挡、动力换向:否 ;最小使用比质量(kg/kW):44.11; | 发动功率：132.5千瓦（180马力）；国三排放；四轮驱动；整机最小使用质量 kg：5845，最小使用比质量（kg/kW）：44.11；前进/倒退：24/8；整机外廓尺寸(长×宽×高) mm： 5380×2360×3040 ；整机轴距或履带接地长 mm ：2768 ；整机常用轮距(前轮/后轮)或轨距 mm：1900/1850 ；整机最小离地间隙 mm：490 ；标准配重(前/后)kg：780/720。 | 36160.0000 | 购机补贴(通用类) | T202232320045 | 2027/5/29 0:00:00 | 评阅通过 |  | SAM2022003 | 南京赛姆认证科技发展有限公司 | YH2022WJ01023 | 江苏沿海农业机械检测有限公司
1396 | 农用动力机械 | 拖拉机 | 轮式拖拉机 | 180-200马力四轮驱动拖拉机 | 潍坊昊野重工有限公司 | 轮式拖拉机 | 1804-F1 | 功率:180马力;驱动方式:四轮驱动 ;动力换挡、动力换向:否 ;最小使用比质量(kg/kW):44.11; | 功率：180马力，驱动方式：四轮驱动，最小使用质量(kg)：5845，最小使用比质量(kg/kW):44.11，整机外廓尺寸(长×宽×高及部位mm):5100×2330×3070（空滤器顶部），轴距（mm）：2680，常用轮距（前轮/后轮mm）：1780/1850。 | 36160.0000 | 购机补贴(通用类) | T202200340047 | 2027/4/10 0:00:00 | 评阅通过 |  | WJ2022AFH14G | 河南省拖拉机柴油机产品质量监督检验中心 | YH2022WJ01010 | 江苏沿海农业机械检测有限公司
1397 | 农用动力机械 | 拖拉机 | 轮式拖拉机 | 180-200马力四轮驱动拖拉机 | 山东铮德智能装备有限公司 | 轮式拖拉机 | 1804-F | 功率:180马力;驱动方式:四轮驱动 ;动力换挡、动力换向:否 ;最小使用比质量(kg/kW):43.77; | 整机型号、名称：1804-F型轮式拖拉机；整机型式：轮式；整机机架型式：无架；整机驱动型式：四驱；整机用途：一般用途；整机外廓尺寸(长×宽×高及部位)mm：5200×2390×3060（空滤器顶部）；轴距或履带接地长mm：2670；常用轮距(前轮/后轮)或轨距mm：1750/1900；轮距(前轮/后轮)或轨距mm：1650、1750、1850、1950/1620-2420；最小离地间隙及部位mm：460（前桥放油螺塞）；最小使用质量kg：5800；标准配重(前/后)kg：520/240；最小使用比质量kg/kw：43.77；挡位数（前进/倒退）：16/8；主变速挡位数：4；副变速挡位数：（2+1）×2；最高设计理论速度km/h：31.89；翻倾防护装置（驾驶室或安全框架）型号：2104C.45.001；翻倾防护装置（驾驶室或安全框架）型式：简易驾驶室；翻倾防护装置（驾驶室或安全框架）生产厂：山东铮德智能装备有限公司；发动机型号：WP6G180E330；发动机结构型式：立式、直列、水冷、四冲程；发动机生产厂：潍柴（潍坊）中型柴油机有限公司；发动机进气方式：增压中冷；发动机气缸数：6；发动机标定功率kw：132.5；发动机额定净功率kw：132.5；发动机标定转速r/min：2200；发动机冷却方式：水冷；驾驶员座椅型号：SMT1；驾驶员座椅生产厂：潍坊舒美特机械有限公司；安全带型号：DC-1000-006；安全带生产厂：常州市东晨车辆部件有限公司；转向系型式：全液压；转向系转向操纵机构：方向盘；转向系转向机构型式：前轮转向；传动系箱体数量、变速箱（器）型式：箱体数量：2个；机械平面组成式；主变速位置和换挡方式：在第1箱体中；机械有级挡；副变速换挡方式：机械有级挡；轮胎型号(前轮/后轮)：14.9-26/18.4-38；轮胎数量(前轮/后轮)个：2/2；液压输出组数：2；动力输出轴花键数目：8；动力输出轴标准转速r/min：760/850；选装配置最小使用质量kg：5810；选装配置挡位数（前进/倒退）：24/8；选装配置副变速挡位数：（3+1）×2；选装配置最高设计理论速度km/h：31.07 | 36160.0000 | 购机补贴(通用类) | T202200340030 | 2027/4/10 0:00:00 | 评阅通过 |  | WJ2021DFH001 | 河南省拖拉机柴油机产品质量监督检验中心 | WT202008005 | 黑龙江省彤廷质检技术有限公司
1398 | 农用动力机械 | 拖拉机 | 轮式拖拉机 | 180-200马力四轮驱动拖拉机 | 托马斯特（山东）农业装备有限公司 | 轮式拖拉机 | 1804-B | 功率:180马力;驱动方式:四轮驱动 ;动力换挡、动力换向:否 ;最小使用比质量(kg/kW):48.94; | 整机型式：轮式；整机机架型式:无架;整机驱动型式:四驱;整机用途:一般用途;整机外廓尺寸(长×宽×高及部位):5100×2480×3150(驾驶室顶部警示灯);轴距或履带接地长:2680mm;常用轮距(前轮/后轮)或轨距:1915/1820mm;轮距(前轮/后轮)或轨距:1610、1715、1810、1915/1620-2320mm;最小离地间隙及部位:500（前桥底部放油螺塞）;离合器壳体前端面至后驱动轴轴心线的水平距离:1350mm;变速箱齿轮副轴孔中心距:120mm;最小使用质量:6480kg;标准配重(前/后):780kg/240kg;最小使用比质量：48.94kg/kw;挡位数（前进/倒退）:16/8;主变速挡位数:4;副变速挡位数:(2+1)×2;最高设计理论速度:35.31km/h;发动机与主离合器联接方式:直联;翻倾防护装置（驾驶室或安全框架）型号:2004B.45.001;翻倾防护装置（驾驶室或安全框架）型式:简易驾驶室;翻倾防护装置（驾驶室或安全框架）生产厂:潍坊中远重工科技有限公司；发动机型号：YC6J200-T301；发动机结构型式：立式、直列、水冷、四冲程；发动机生产厂：广西玉柴机器股份有限公司；发动机进气方式：增压中冷；发动机气缸数：6；发动机标定功率：132.4kW；发动机额定净功率：132.4kW；发动机标定转速：2200r/min；发动机冷却方式：水冷；排放阶段：第三阶段;空气滤清器型号:6J;空气滤清器型式:干式;转向系型式:全液压;转向系转向操纵机构:方向盘;转向系转向机构型式:前轮转向;传动系箱体数量、变速箱（器）型式:箱体数量： 2 个;主变速位置和换挡方式:主变速位置：在第 1 箱体中;副变速换挡方式:机械有级档;轮胎型号(前轮/后轮):480-70R28/580-70R38;轮胎数量(前轮/后轮):2/2个;液压悬挂系统型式:分置式;悬挂装置型式:后置、三点悬挂;悬挂装置类别:3类;选装配置挡位数（前进/倒退）：24/8，选装配置副变速挡位数：（3+1）×2，选装配置最高设计理论速度：31.07，选装配置离合器壳体前端面至后驱动轴轴心线的水平距离：1350mm，选装配置最小使用质量：6480Kg。 | 36160.0000 | 购机补贴(通用类) | T202200320166 | 2027/7/5 0:00:00 | 评阅通过 |  | WJ2021DFH028 | 河南省拖拉机柴油机产品质量监督检验中心 | WT202008001 | 黑龙江省彤廷质检技术有限公司
1399 | 农用动力机械 | 拖拉机 | 轮式拖拉机 | 180-200马力四轮驱动拖拉机 | 金世纪（江苏）智能科技有限公司 | 轮式拖拉机 | DMC1804-C | 功率:180马力;驱动方式:四轮驱动 ;动力换挡、动力换向:否 ;最小使用比质量(kg/kW):46.19; | 1.整机型式：轮式，驱动型式：四驱，外廓尺寸（长×宽×高）：5300×2530×3100mm;轴距：2750mm,常用轮距：1950/2000mm,轮距(前/后）：1850、1900、1950、2000/1830～2110mm,最小使用质量：6120kg，最小使用比质量：46.19kg/kw，标准配重（前/后）： 660/480kg，轮胎型号（前轮/后轮）：16.9-28/20.8-38，轮胎数量（前轮/后轮）：2/2 2.发动机型号:SC7H180G3,标定功率：132.5kw，标定转速：2200r/min,气缸数：6缸，制造商：上海柴油机股份有限公司；排放阶段：第三阶段 | 36160.0000 | 购机补贴(通用类) | T202232320048 | 2027/5/29 0:00:00 | 评阅通过 |  | WJ2022CFH07G | 河南省拖拉机柴油机产品质量监督检验中心 | YH2022WJ01038 | 江苏沿海农业机械检测有限公司
1400 | 农用动力机械 | 拖拉机 | 轮式拖拉机 | 180-200马力四轮驱动拖拉机 | 山东隆泰重工有限公司 | 轮式拖拉机 | LG1804 | 功率:180马力;驱动方式:四轮驱动 ;动力换挡、动力换向:否 ;最小使用比质量(kg/kW):44.07; | 整机外廓尺寸(长×宽×高及部位)(mm)： 5050×2180×3090（空滤器顶）；整机驱动型式：四轮驱动；功率(kW)：132.5kW; 发动机型号及制造商： WP6G180E330,潍柴（潍坊）中型柴油机有限公司；排放标准：第三阶段。轴距(mm)：2675; 最小使用质量(kg)：5840; 最小使用比质量:44.07；标准配重(前/后(kg)：210/240; 档位数： 16/8; 是否有驾驶室或安全架：简易驾驶室 | 36160.0000 | 购机补贴(通用类) | T202100340121 | 2026/4/1 0:00:00 | 评阅通过 |  | NW202008015-X02、NW202104006-X01 | 山东省农业机械科学研究 院产品质量检测中心、山东省农业机械科学研究 院产品质量检测中心 | HBNJ20200596 | 湖北三智农业机械检测有限公司
1401 | 农用动力机械 | 拖拉机 | 轮式拖拉机 | 180-200马力四轮驱动拖拉机 | 山东飞迅驰农业装备有限公司 | 轮式拖拉机 | 1804-B | 功率:180马力;驱动方式:四轮驱动 ;动力换挡、动力换向:否 ;最小使用比质量(kg/kW):43.69; | 外廓尺寸：5000×2210×3150；驱动型式：四轮驱动；配套功率：132.5kW; 发动机型号及制造商：SC7H180G3,上海柴油机股份有限公司；轴距：2640mm; 最小使用质量：5790kg; 配重：200/240; 档位数：16+8; 变速箱型式：4×(2+1)×2组成式；是否有驾驶室或安全架：有驾驶室。 | 36160.0000 | 购机补贴(通用类) | T202165650025 | 2026/3/15 0:00:00 | 评阅通过 |  | NW202009038 , NW202009038-X01 | 山东省农业机械科学研究院产品质量检 测中心 | HBNJ20200602 | 湖北三智农业机械检测有限公司
1402 | 农用动力机械 | 拖拉机 | 轮式拖拉机 | 180-200马力四轮驱动拖拉机 | 潍坊瑞风农业机械有限公司 | 轮式拖拉机 | RF1804-W | 功率:180马力;驱动方式:四轮驱动 ;动力换挡、动力换向:否 ;最小使用比质量(kg/kW):45.2; | 180马力拖拉机，四轮驱动，发动机型号：YC6J200-T301；制造商：广西玉柴机器股份有限公司；气缸数：6；标定功率：132.4kW；标定转速：2200r/min；排放阶段：国三阶段；最小使用质量：5980kg，最小使用比质量：45.2kg/kW。 | 36160.0000 | 购机补贴(通用类) | T202165650012 | 2026/3/15 0:00:00 | 评阅通过 |  | NW202007076 | 山东省农业机械科学研究院产品质量检测中心 | (2020) 2240141 | 潍坊市产品质量检验所
1403 | 农用动力机械 | 拖拉机 | 轮式拖拉机 | 180-200马力四轮驱动拖拉机 | 潍坊瑞风农业机械有限公司 | 轮式拖拉机 | RF1804-F | 功率:180马力;驱动方式:四轮驱动 ;动力换挡、动力换向:否 ;最小使用比质量(kg/kW):43.58; | 180马力拖拉机，四轮驱动，发动机型号：YC6J200-T301；制造商：广西玉柴机器股份有限公司；气缸数：6；标定功率：132.4kW；标定转速：2200r/min；排放阶段：国三阶段；最小使用质量：5770kg，最小使用比质量：43.58kg/kW。 | 36160.0000 | 购机补贴(通用类) | T202165650013 | 2026/3/15 0:00:00 | 评阅通过 |  | NW201909064-X01 | 山东省农业机械科学研究院产品质量检测中心 | (2020) 2240140 | 潍坊市产品质量检验所
1404 | 农用动力机械 | 拖拉机 | 轮式拖拉机 | 180-200马力四轮驱动拖拉机 | 江苏常发农业装备股份有限公司 | 轮式拖拉机 | CFH1804-A | 功率:180马力;驱动方式:四轮驱动 ;动力换挡、动力换向:否 ;最小使用比质量(kg/kW):43.8; | 型式：四驱；外廓尺寸（长×宽×高）mm：5249×2155×3180（至空滤顶）；轴距mm：2853；常用轮距（前轮/后轮）mm：1720/1688；最小使用质量kg：5800；最小使用比质量kg/kw：43.8；档位数（前进/倒退）：16/16，选配32/32；主变速档位数：4；副变速档位数：4×（1+1），选装4×（1+1）×2；最小离地间隙mm：503（前驱动桥中间放油螺塞）；标准配重（前/后）kg：560/400；发动机与离合器联结方式：直联式；翻倾防护装置型号、型式：40122044500010简易驾驶室，生产商：江苏常发农业装备股份有限公司；空气滤清器型号及型式：10112071160110干式；排气管消声腔外形尺寸（直径×长）mm：φ136×1025；转向系型式：全液压；传动系变速箱型式：机械平面组成式；主变速换挡方式：机械有级档；副变速换挡方式：机械有级档；轮胎型号：前轮14.9-28或14.9-26或12.4-28或14.9R28，后轮18.4-38或16.9-38或18.4-34或18.4R38；配套动力型号：YCA07200-T302,制造商：广西玉柴机器股份有限公司，气缸数：6缸，标定功率：132.4kw，标定转速：2300r/min，排放标准：第三阶段；选装YC6J190-T306,制造商：广西玉柴机器股份有限公司，气缸数：6缸，标定功率：132.4kw，标定转速：2300r/min，排放标准：第三阶段；选配二CF8F200，制造商：江苏常发农业装备股份有限公司，气缸数：6缸，标定功率：132.5kw，标定转速：2300r/min，排放标准：第三阶段 | 36160.0000 | 购机补贴(通用类) | T202132320054 | 2026/2/25 0:00:00 | 评阅通过 |  | FH21GW1531 | 国家拖拉机质量监督检验中心（洛阳西苑车辆与动力检验所有限公司） | 201801086 | 江苏省农业机械试验鉴定站
1405 | 农用动力机械 | 拖拉机 | 轮式拖拉机 | 180-200马力四轮驱动拖拉机 | 山东五征集团有限公司 | 轮式拖拉机 | MG1804-F | 功率:180马力;驱动方式:四轮驱动 ;动力换挡、动力换向:否 ;最小使用比质量(kg/kW):43.7; | 功率：180马力；整机驱动型式：四驱；外廓尺寸（长×宽×高及部位）：5350×2450×3100（空滤器顶部）mm；离合器壳体前端面至后驱动轴轴心线的水平距离：1534mm；最小使用质量：5790kg；最小使用比质量：43.7kg/kW；翻倾防护装置：简易驾驶室；转向系型式：全液压；变速箱（器）型式：机械平面组成式；主变速换挡方式：机械有级档；副变速换挡方式：机械有级档；悬挂装置型式：后置三点悬挂 | 36160.0000 | 购机补贴(通用类) | T202100370167 | 2026/4/1 0:00:00 | 评阅通过 |  | NW202012080 | 山东省农业机械科学研究院产品质量检测中心 | NW201803038 | 山东省农业机械科学研究院产品质量检测中心
1406 | 农用动力机械 | 拖拉机 | 轮式拖拉机 | 180-200马力四轮驱动拖拉机 | 金世纪（江苏）智能科技有限公司 | 轮式拖拉机 | DMC1804-S | 功率:180马力;驱动方式:四轮驱动 ;动力换挡、动力换向:否 ;最小使用比质量(kg/kW):46.34; | 1.整机型式：轮式，驱动型式：四驱，外廓尺寸（长×宽×高）：5300×2510×3100mm（空气滤清器顶部）;轴距： 2700mm,常用轮距：1900/2000mm,轮距(前/后）：1850、1900、1980、2080/1850～2110mm,最小使用质量： 6140kg，最小使用比质量：46.34kg/kw，标准配重（前/后）： 660/480kg，轮胎型号（前轮/后轮）： 16.9-28/20.8-38，轮胎数量（前轮/后轮）：2/2; 2.发动机型号:SC7H180G3,标定功率：132.5kw，标定转速：2200r/min,气缸数：6缸，制造商：上海柴油机股份有限公司；排放阶段：第三阶段 | 36160.0000 | 购机补贴(通用类) | T202232320062 | 2027/6/28 0:00:00 | 评阅通过 |  | WJ2021KFH04G | 河南省拖拉机柴油机产品质量监督检验中心 | YH2021WJ01156 | 江苏沿海农业机械检测有限公司
1407 | 农用动力机械 | 拖拉机 | 轮式拖拉机 | 180-200马力四轮驱动拖拉机 | 金世纪（江苏）智能科技有限公司 | 轮式拖拉机 | DMC1804-J | 功率:180马力;驱动方式:四轮驱动 ;动力换挡、动力换向:否 ;最小使用比质量(kg/kW):48; | 1.整机型式：轮式，驱动型式：四驱，外廓尺寸（长×宽×高）：5375×2510×3100mm（空气滤清器顶部）;轴距： 2780mm,常用轮距： 1980/2000mm,轮距(前/后）： 1850、1900、1980、2080/1850～2110mm,最小使用质量： 6360kg，最小使用比质量：48kg/kw，标准配重（前/后）：660/480kg，轮胎型号（前轮/后轮）：16.9-28/20.8-38，轮胎数量（前轮/后轮）：2/2; 2.发动机型号:SC7H180G3,标定功率：132.5kw，标定转速：2200r/min,气缸数：6缸，制造商：上海柴油机股份有限公司；排放阶段：第三阶段 | 36160.0000 | 购机补贴(通用类) | T202232320061 | 2027/6/28 0:00:00 | 评阅通过 |  | WJ2021KFH04G | 河南省拖拉机柴油机产品质量监督检验中心 | YH2021WJ01155 | 江苏沿海农业机械检测有限公司
1408 | 农用动力机械 | 拖拉机 | 轮式拖拉机 | 180-200马力四轮驱动拖拉机 | 山东上拖农业装备有限公司 | 轮式拖拉机 | ST1804 | 功率:180马力;驱动方式:四轮驱动 ;动力换挡、动力换向:否 ;最小使用比质量(kg/kW):47.21; | 外廓尺寸（长×宽×高）（mm）：5230×2380×2980（驾驶室顶部）；驱动型式：四轮驱动；功率（KW）：132.4KW；发动机型号及制造商：YC6J200-T301，广西玉柴机器股份有限公司；排放标准：第三阶段；轴距（mm）：2700；最小使用质量（kg）：6250；最小使用比质量：47.21kg/KW；标准配重（前/后）（kg）：728/480；挡位数：16/8；是否有驾驶室或安全架：简易驾驶室 | 36160.0000 | 购机补贴(通用类) | T202200230384 | 2027/9/1 0:00:00 | 评阅通过 |  | SJ21FH3077 | 湖北三智农业机械检测有限公司 | HB21SJ0045K | 湖北三智农业机械检测有限公司
1409 | 农用动力机械 | 拖拉机 | 轮式拖拉机 | 180-200马力四轮驱动拖拉机 | 山东瑞泽重工有限公司 | 轮式拖拉机 | RK1804-A | 功率:180马力;驱动方式:四轮驱动 ;动力换挡、动力换向:否 ;最小使用比质量(kg/kW):44.26; | 功率：180马力 驱动方式：四驱 最小使用比质量：44.26 | 36160.0000 | 购机补贴(通用类) | T202200370053 | 2027/4/10 0:00:00 | 评阅通过 |  | NW202102002 | 山东省农业机械科学研究院产品质量检测中心 | WJ2018DKKX004 | 河南省拖拉机柴油机产品质量监督检验中心
1410 | 农用动力机械 | 拖拉机 | 轮式拖拉机 | 180-200马力四轮驱动拖拉机 | 英轩重工有限公司 | 轮式拖拉机 | YJ1804 | 功率:180马力;驱动方式:四轮驱动 ;动力换挡、动力换向:否 ;最小使用比质量(kg/kW):47.7; | 外廓尺寸（mm）：5150mm×2500mm×3300mm；轴距（mm）：2700mm；轮距（前轮/后轮）mm：1990/1875；轮距调整方式：有级可调/不可调；最小离地间隙（mm）：515mm；最小使用质量（kg）：6320kg；标准配重质量（kg）：300kg/690kg；最小使用比质量：47.7kg/kw；档位数：16/8/0；转向方式：前轮液压转向；制动系型式：盘式、自增力、液压操纵；离合器型式：干式、单片；变速箱换挡方式：机械有级档；轮胎规格：420/85R28/520/85R38；液压悬挂装置型式：后置、三点悬挂 | 36160.0000 | 购机补贴(通用类) | T202100220356 | 2026/6/29 0:00:00 | 评阅通过 |  | HB2020FHZ195/HB2020FHZ234/NW202102018 | 湖北三智农业机械检测有限公司/山东省农业机械科学研究院产品质量检测中心 | HBNJ20200667 | 湖北三智农业机械检测有限公司
1411 | 农用动力机械 | 拖拉机 | 轮式拖拉机 | 180-200马力四轮驱动动力换挡拖拉机 | 道依茨法尔机械有限公司 | 轮式拖拉机 | 1804 | 驱动方式:四轮驱动 ;最小使用比质量(kg/kW):58.16;换挡方式:部分动力换挡 ; | 整机驱动型式：四驱；发动机标定功率（kW）：132.4；最小使用质量（kg）：7700；最小使用质量/配套发动机标定功率（kg/kw）:58.16；换挡方式：部分动力换挡；排放标准：第三阶段。 | 40000.0000 | 购机补贴(通用类) | T202200320165 | 2027/7/5 0:00:00 | 评阅通过 |  | OECD号4/1 937/2 | DLG TestService GmbH/DLG 试验服务有限公司 | WT202104001-G1 | 黑龙江省彤廷质检技术有限公司
1412 | 农用动力机械 | 拖拉机 | 轮式拖拉机 | 180-200马力四轮驱动动力换挡拖拉机 | 河北铠特农业机械有限公司 | 轮式拖拉机 | KTC1804-C1 | 驱动方式:四轮驱动 ;最小使用比质量(kg/kW):46.90;换挡方式:动力换挡/换向 ; | 整机型号、名称：KTC1804-C1、轮式拖拉机；整机型式：轮式；整机机架型式：无架；整机驱动形式：四驱；整机用途：一般用途；整机外廓尺寸(长×宽×高及部位)：5300×2270×3220 (至空滤器顶)mm；轴距或履带接地长：2720mm；常用轮距(前轮/后轮)或轨距：1950/1780mm；轮距(前轮/后轮)或轨距：1780、1870、1900、1936、1950、1966、2024、2090/1780～2300mm；最小离地间隙及部位：490（电瓶盒底部）mm；最小使用质量：6210kg；标准配重(前/后)：780/720kg；最小使用比质量：46.90kg/kW；挡位数（前进/倒退）：16/16；主变速挡位数：4；副变速挡位数：（1+1）×2×2；最高设计理论速度： 37.03km/h；发动机与主离合器联接方式：直联；翻倾防护装置（驾驶室或安全框架）型号：KT2604.45.002；翻倾防护装置（驾驶室或安全框架）型式：简易驾驶室；翻倾防护装置（驾驶室或安全框架）生产厂：潍坊中远重工科技有限公司；发动机型号：YC6J200-T301；发动机结构型式：直列、直喷、四冲程；发动机生产厂：广西玉柴机器股份有限公司；发动机进气方式：增压中冷；发动机气缸数：6；发动机标定功率：132.4kW；发动机标定转速：2200r/min；发动机冷却方式：水冷；空气滤清器型号：6J；空气滤清器型式：干式；排气管消声腔外形尺寸：610×290×135mm；排气管消声腔质量：16.0kg；驾驶员座椅型号：CPCY-1-252106；驾驶员座椅生产厂：茌平昌昱汽车配件有限公司；转向系型式：全液压；转向系转向操纵机构：方向盘；转向系转向机构型式：前轮转向；传动系箱体数量、变速箱（器）型式：箱体数量3个；主变速位置和换挡方式：第2个箱体中；副变速换挡方式：机械有级挡、动力换向；轮胎型号(前轮/后轮)：14.9-28/18.4-38；轮胎数量(前轮/后轮)：2/2个；选装翻倾防护装置型号：KT2604.45.003；选装翻倾防护装置型式：简易驾驶室；选装翻倾防护装置生产厂：洛阳青立机械有限公司；选装整机外廓尺寸（长×宽×高及部位）：5300×2270×3080（至空滤器顶）mm；选装最小使用质量：6235mm；选装标准配重（前/后）：780/720kg；选装最小使用比质量：47.09kg/k | 40000.0000 | 购机补贴(通用类) | T202200320420 | 2027/9/1 0:00:00 | 评阅通过 |  | WJ2021HFH004/WJ2021IFH007 | 河南省拖拉机柴油机产品质量监督检验中心 | LT21GK0212 | 国家拖拉机质量检验检测中心
1413 | 农用动力机械 | 拖拉机 | 轮式拖拉机 | 180-200马力四轮驱动动力换挡拖拉机 | 金世纪（江苏）智能科技有限公司 | 轮式拖拉机 | DMC1804-H | 驱动方式:四轮驱动 ;最小使用比质量(kg/kW):46.22;换挡方式:动力换挡/换向 ; | 1.整机型式：轮式，驱动型式：四驱，外廓尺寸（长×宽×高）：5300×2670×3020mm（驾驶室顶部）;轴距：2750mm,常用轮距：1945/2025mm,轮距(前/后）：1850、1900、1945、2000/1850~2025mm,最小使用质量：6120kg，最小使用比质量：46.22kg/kw，标准配重（前/后）：660/480kg，轮胎型号（前轮/后轮）：16.9-28/20.8-38，轮胎数量（前轮/后轮）：2/2 ; 2.发动机型号:LR6M3LR22/1324,标定功率：132.4kw，标定转速：2200r/min,气缸数：6缸，制造商：一拖（洛阳）柴油机有限公司；排放阶段：第三阶段 | 40000.0000 | 购机补贴(通用类) | T202232320095 | 2027/7/31 0:00:00 | 评阅通过 |  | WJ2021KFH04G | 河南省拖拉机柴油机产品质量监督检验中心 | YH2022WJ01015 | 江苏沿海农业机械检测有限公司
1414 | 农用动力机械 | 拖拉机 | 轮式拖拉机 | 180-200马力四轮驱动动力换挡拖拉机 | 金世纪（江苏）智能科技有限公司 | 轮式拖拉机 | DMC1804-D | 驱动方式:四轮驱动 ;最小使用比质量(kg/kW):48.49;换挡方式:动力换挡/换向 ; | 1.整机型式：轮式，驱动型式：四驱，外廓尺寸（长×宽×高）：5300×2530×3100mm（空气滤清器顶部）;轴距：2750mm,常用轮距：1950/2000mm,轮距(前/后）：1900、1950、2000、2080/1850～2110mm,最小使用质量：6420kg，最小使用比质量：48.49kg/kw，标准配重（前/后）：780/480kg，档位数（前进/后退）：32/16；轮胎型号（前轮/后轮）：16.9-28/20.8-38，轮胎数量（前轮/后轮）：2/2; 2.发动机型号:LR6M3LR22/1324,标定功率：132.4kw，标定转速：2200r/min,气缸数：6缸，制造商：一拖（洛阳）柴油机有限公司；排放阶段：第三阶段 | 40000.0000 | 购机补贴(通用类) | T202232320139 | 2027/8/30 0:00:00 | 评阅通过 |  | WJ2021KFH04G | 河南省拖拉机柴油机产品质量监督检验中心 | YH2022WJ01039 | 江苏沿海农业机械检测有限公司
1415 | 农用动力机械 | 拖拉机 | 轮式拖拉机 | 200马力及以上四轮驱动拖拉机 | 天津拖拉机制造有限公司 | 轮式拖拉机 | TRQ2004-Z | 功率:200马力;驱动方式:四轮驱动 ;动力换挡、动力换向:否 ;最小使用比质量(kg/kW):43.61; | 1.整机型式：轮式；2.整机驱动型式：四驱；3.整机外廓尺寸（长×宽×高及部位）mm: 5385×2280×3015（驾驶室顶部）；4.轴距或履带接地长 mm:2770;5.最小使用质量kg:6410；6.标准配重（前/后）kg：780/240；7.最小使用比质量Kg/kw：43.61；8.主变速挡位数： 4；9.发动机与主离合器联接方式：直联；10.发动机结构型式：直列、直喷、水冷、四冲程；11.发动机标定功率kw：147；12.轮胎型号（前轮/后轮）：14.9-28/18.4-38 | 43020.0000 | 购机补贴(通用类) | T202200370214 | 2027/7/5 0:00:00 | 评阅通过 |  | WJ2022AFH10G | 河南省拖拉机柴油机产品质量监督检验中心 | WT202105007 | 黑龙江省彤廷质检技术有限公司
1416 | 农用动力机械 | 拖拉机 | 轮式拖拉机 | 200马力及以上四轮驱动拖拉机 | 天津拖拉机制造有限公司 | 轮式拖拉机 | TTS2404-1 | 功率:240马力;驱动方式:四轮驱动 ;动力换挡、动力换向:否 ;最小使用比质量(kg/kW):44.07; | 1.整机型式：轮式；2.整机驱动型式：四驱；3.整机外廓尺寸（长×宽×高及部位）mm: 5610×2400×3100（驾驶室顶部）；4.轴距或履带接地长 mm:2830;5.最小使用质量kg:7800；6.标准配重（前/后）kg：1110/480；7.最小使用比质量Kg/kw：44.07；8.主变速挡位数： 4；9.发动机与主离合器联接方式：直联；10.发动机结构型式：直列、直喷、水冷、四冲程；11.发动机标定功率kw：177；12.轮胎型号（前轮/后轮）：18.4-26/20.8-38； | 43020.0000 | 购机补贴(通用类) | T202200320173 | 2027/7/5 0:00:00 | 评阅通过 |  | WJ2021JFH03G | 河南省拖拉机柴油机产品质量监督检验中心 | WT202105010 | 黑龙江省彤廷质检技术有限公司
1417 | 农用动力机械 | 拖拉机 | 轮式拖拉机 | 200马力及以上四轮驱动拖拉机 | 天津拖拉机制造有限公司 | 轮式拖拉机 | TTS2204-1 | 功率:220马力;驱动方式:四轮驱动 ;动力换挡、动力换向:否 ;最小使用比质量(kg/kW):44.07; | 1.整机型式：轮式；2.整机驱动型式：四驱；3.整机外廓尺寸（长×宽×高及部位）mm: 5610×2400×3100（驾驶室顶部）；4.轴距或履带接地长 mm:2830;5.最小使用质量kg:7140；6.标准配重（前/后）kg：1110/480；7.最小使用比质量Kg/kw：44.07；8.主变速挡位数： 4；9.发动机与主离合器联接方式：直联；10.发动机结构型式：直列、直喷、水冷、四冲程；11.发动机标定功率kw：162；12.轮胎型号（前轮/后轮）：18.4-26/20.8-38； | 43020.0000 | 购机补贴(通用类) | T202200320173 | 2027/7/5 0:00:00 | 评阅通过 |  | WJ2021JFH03G | 河南省拖拉机柴油机产品质量监督检验中心 | WT202105010 | 黑龙江省彤廷质检技术有限公司
1418 | 农用动力机械 | 拖拉机 | 轮式拖拉机 | 200马力及以上四轮驱动拖拉机 | 天津拖拉机制造有限公司 | 轮式拖拉机 | TTS2004-1 | 功率:200马力;驱动方式:四轮驱动 ;动力换挡、动力换向:否 ;最小使用比质量(kg/kW):46.94; | 1.整机型式：轮式；2.整机驱动型式：四驱；3.整机外廓尺寸（长×宽×高及部位）mm: 5610×2400×3100（驾驶室顶部）；4.轴距或履带接地长 mm: 2830;5.最小使用质量kg:6900；6.标准配重（前/后）kg：1110/480；7.最小使用比质量Kg/kw：46.94；8.主变速挡位数： 4；9.发动机与主离合器联接方式：直联；10.发动机结构型式：直列、直喷、水冷、四冲程；11.发动机标定功率kw：147；12.轮胎型号（前轮/后轮）：18.4-26/20.8-38 | 43020.0000 | 购机补贴(通用类) | T202200320173 | 2027/7/5 0:00:00 | 评阅通过 |  | WJ2021JFH03G | 河南省拖拉机柴油机产品质量监督检验中心 | WT202105010 | 黑龙江省彤廷质检技术有限公司
1419 | 农用动力机械 | 拖拉机 | 轮式拖拉机 | 200马力及以上四轮驱动拖拉机 | 天津拖拉机制造有限公司 | 轮式拖拉机 | TTR2004-Q | 功率:200马力;驱动方式:四轮驱动 ;动力换挡、动力换向:否 ;最小使用比质量(kg/kW):43.61; | 1.整机型式：轮式；2.整机驱动型式：四驱；3.整机外廓尺寸（长×宽×高及部位）mm: 5300×2280×3015（驾驶室顶部）；4.轴距或履带接地长 mm:2690;5.最小使用质量kg:6410；6.标准配重（前/后）kg：780/240；7.最小使用比质量Kg/kw：43.61；8.主变速挡位数： 4；9.发动机与主离合器联接方式：直联；10.发动机结构型式：直列、直喷、水冷、四冲程；11.发动机标定功率kw：147；12.轮胎型号（前轮/后轮）：14.9-28/18.4-38 | 43020.0000 | 购机补贴(通用类) | T202200370213 | 2027/7/5 0:00:00 | 评阅通过 |  | WJ2022CFH06G | 河南省拖拉机柴油机产品质量监督检验中心 | YH2021WJ01238 | 江苏沿海农业机械检测有限公司
1420 | 农用动力机械 | 拖拉机 | 轮式拖拉机 | 200马力及以上四轮驱动拖拉机 | 英轩重工有限公司 | 轮式拖拉机 | YH2004 | 功率:200马力;驱动方式:四轮驱动 ;动力换挡、动力换向:否 ;最小使用比质量(kg/kW):46.3; | 外廓尺寸（mm）：5230mm×2430mm×3150mm；轴距（mm）：2767mm；轮距（前轮/后轮）mm：1990/1880；轮距调整方式：有级可调/不可调；最小离地间隙（mm）：520mm；最小使用质量（kg）：6800kg；标准配重质量（kg）：320kg/690kg；最小使用比质量：46.3kg/kw；档位数：24/8/0；转向方式：前轮液压转向；制动系型式：盘式、自增力、液压操纵；离合器型式：干式、单片；变速箱换挡方式：机械有级档；轮胎规格：420/85R28/520/85R38；液压悬挂装置型式：后置、三点悬挂；主变速档位数*副变速档位数/其他档位数：4/2*（3+1）；发动机与离合器联接方式：直联；起动方式：电启动；翻倾防护装置（驾驶室或安全框架）：TJS451W100000；传动系变速箱型式：机械平面组成式；主变速箱换档方式：机械有级档；副变速箱换档方式：机械有级档 | 43020.0000 | 购机补贴(通用类) | T202200220156 | 2027/7/5 0:00:00 | 评阅通过 |  | WJ2021LFH14G/NW202112001 | 河南省拖拉机柴油机产品质量监督检验中心/山东省农业机械科学研究院产品质量检测中心 | NW202112012 | 山东省农业机械科学研究院产品质量检测中心
1421 | 农用动力机械 | 拖拉机 | 轮式拖拉机 | 200马力及以上四轮驱动拖拉机 | 英轩重工有限公司 | 轮式拖拉机 | YH2204 | 功率:220马力;驱动方式:四轮驱动 ;动力换挡、动力换向:否 ;最小使用比质量(kg/kW):43.6; | 外廓尺寸（mm）：5230mm×2430mm×3150mm；轴距（mm）：2767mm；轮距（前轮/后轮）mm：1990/1880；轮距调整方式：有级可调/不可调；最小离地间隙（mm）：520mm；最小使用质量（kg）：7060kg；标准配重质量（kg）：320kg/690kg；最小使用比质量：43.6kg/kw；档位数：24/8/0；转向方式：前轮液压转向；制动系型式：盘式、自增力、液压操纵；离合器型式：干式、单片；变速箱换挡方式：机械有级档；轮胎规格：420/85R28/520/85R38；液压悬挂装置型式：后置、三点悬挂；主变速档位数*副变速档位数/其他档位数：4/2*（3+1）；发动机与离合器联接方式：直联；起动方式：电启动；翻倾防护装置（驾驶室或安全框架）：TJS451W100000；传动系变速箱型式：机械平面组成式；主变速箱换档方式：机械有级档；副变速箱换档方式：机械有级档 | 43020.0000 | 购机补贴(通用类) | T202200220156 | 2027/7/5 0:00:00 | 评阅通过 |  | WJ2021LFH14G/NW202112001 | 河南省拖拉机柴油机产品质量监督检验中心/山东省农业机械科学研究院产品质量检测中心 | NW202112012 | 山东省农业机械科学研究院产品质量检测中心
1422 | 农用动力机械 | 拖拉机 | 轮式拖拉机 | 200马力及以上四轮驱动拖拉机 | 山东悍沃农业装备有限公司 | 轮式拖拉机 | TK2104-S | 功率:210马力;驱动方式:四轮驱动 ;动力换挡、动力换向:否 ;最小使用比质量(kg/kW):45.03; | 整机外廓尺寸（长×宽×高）：5300×2400×3200mm（驾驶室顶部）；轴距：2750mm；整机型式：4×4四轮驱动；标准配重：前780kg/后240kg；发动机标定功率：155kW；轮胎型号：前轮16.9-28/后轮20.8-42；最小使用质量：6980kg。 | 43020.0000 | 购机补贴(通用类) | T202200320171 | 2027/7/5 0:00:00 | 评阅通过 |  | WJ2022DFH11G | 河南省拖拉机柴油机产品质量监督检验中心 | WJ2020KKKX001 | 河南省拖拉机柴油机产品质量监督检验中心
1423 | 农用动力机械 | 拖拉机 | 轮式拖拉机 | 200马力及以上四轮驱动拖拉机 | 英轩重工有限公司 | 轮式拖拉机 | YX2404-N | 功率:240马力;驱动方式:四轮驱动 ;动力换挡、动力换向:否 ;最小使用比质量(kg/kW):44.07; | 外廓尺寸（mm）：5580mm×2650mm×3100mm；轴距（mm）：2880mm；轮距（前轮/后轮）mm：2050/1915；轮距调整方式：有级可调/不可调；最小离地间隙（mm）：465mm；最小使用质量（kg）：7800kg；标准配重质量（kg）：1050kg/670kg；最小使用比质量：44.07kg/kw；档位数：16/16/0；转向方式：前轮液压转向；制动系型式：盘式、自增力、液压操纵；离合器型式：干式、单片；变速箱换挡方式：机械有级档；轮胎规格：540/65R30/650/65R42；液压悬挂装置型式：后置、三点悬挂；主变速档位数*副变速档位数/其他档位数：4/4*（1+1）；发动机与离合器联接方式：直联；起动方式：电启动；翻倾防护装置（驾驶室或安全框架）：TGS451W100000；传动系变速箱型式：机械平面组成式；主变速箱换档方式：机械有级档；副变速箱换档方式：机械有级档 | 43020.0000 | 购机补贴(通用类) | T202200230157 | 2027/7/5 0:00:00 | 评阅通过 |  | SJ21FH3066 | 湖北三智农业机械检测有限公司 | HB21SJ0047K | 湖北三智农业机械检测有限公司
1424 | 农用动力机械 | 拖拉机 | 轮式拖拉机 | 200马力及以上四轮驱动拖拉机 | 英轩重工有限公司 | 轮式拖拉机 | YX2204-N | 功率:220马力;驱动方式:四轮驱动 ;动力换挡、动力换向:否 ;最小使用比质量(kg/kW):45.68; | 外廓尺寸（mm）：5580mm×2650mm×3100mm；轴距（mm）：2880mm；轮距（前轮/后轮）mm：2050/1915；轮距调整方式：有级可调/不可调；最小离地间隙（mm）：465mm；最小使用质量（kg）：7400kg；标准配重质量（kg）：1050kg/670kg；最小使用比质量：45.68kg/kw；档位数：16/16/0；转向方式：前轮液压转向；制动系型式：盘式、自增力、液压操纵；离合器型式：干式、单片；变速箱换挡方式：机械有级档；轮胎规格：540/65R30/650/65R42；液压悬挂装置型式：后置、三点悬挂；主变速档位数*副变速档位数/其他档位数：4/4*（1+1）；发动机与离合器联接方式：直联；起动方式：电启动；翻倾防护装置（驾驶室或安全框架）：TGS451W100000；传动系变速箱型式：机械平面组成式；主变速箱换档方式：机械有级档；副变速箱换档方式：机械有级档 | 43020.0000 | 购机补贴(通用类) | T202200230157 | 2027/7/5 0:00:00 | 评阅通过 |  | SJ21FH3066 | 湖北三智农业机械检测有限公司 | HB21SJ0047K | 湖北三智农业机械检测有限公司
1425 | 农用动力机械 | 拖拉机 | 轮式拖拉机 | 200马力及以上四轮驱动拖拉机 | 英轩重工有限公司 | 轮式拖拉机 | YX2204-G2 | 功率:220马力;驱动方式:四轮驱动 ;动力换挡、动力换向:否 ;最小使用比质量(kg/kW):44.1; | 外廓尺寸（mm）：5580mm×2620mm×3160mm；轴距（mm）：2870mm；轮距（前轮/后轮）mm：2050/1915；轮距调整方式：有级可调/不可调；最小离地间隙（mm）：465mm；最小使用质量（kg）：7140kg；标准配重质量（kg）：1050kg/670kg；最小使用比质量：44.1kg/kw；档位数：16/16/0；转向方式：前轮液压转向；制动系型式：盘式、自增力、液压操纵；离合器型式：干式、单片；变速箱换挡方式：机械有级档；轮胎规格：540/65R30/650/65R42；液压悬挂装置型式：后置、三点悬挂；主变速档位数*副变速档位数/其他档位数：4/4*（1+1）；发动机与离合器联接方式：直联；起动方式：电启动；翻倾防护装置（驾驶室或安全框架）：TGS451W100000；传动系变速箱型式：机械平面组成式；主变速箱换档方式：机械有级档；副变速箱换档方式：机械有级档 | 43020.0000 | 购机补贴(通用类) | T202200220155 | 2027/7/5 0:00:00 | 评阅通过 |  | SJ21FH3097 | 湖北三智农业机械检测有限公司 | HBNJ20200672 | 湖北三智农业机械检测有限公司
1426 | 农用动力机械 | 拖拉机 | 轮式拖拉机 | 200马力及以上四轮驱动拖拉机 | 英轩重工有限公司 | 轮式拖拉机 | YX2004-N | 功率:200马力;驱动方式:四轮驱动 ;动力换挡、动力换向:否 ;最小使用比质量(kg/kW):50.34; | 外廓尺寸（mm）：5580mm×2650mm×3100mm；轴距（mm）：2880mm；轮距（前轮/后轮）mm：2050/1915；轮距调整方式：有级可调/不可调；最小离地间隙（mm）：465mm；最小使用质量（kg）：7400kg；标准配重质量（kg）：1050kg/670kg；最小使用比质量：50.34kg/kw；档位数：16/16/0；转向方式：前轮液压转向；制动系型式：盘式、自增力、液压操纵；离合器型式：干式、单片；变速箱换挡方式：机械有级档；轮胎规格：540/65R30/650/65R42；液压悬挂装置型式：后置、三点悬挂；主变速档位数*副变速档位数/其他档位数：4/4*（1+1）；发动机与离合器联接方式：直联；起动方式：电启动；翻倾防护装置（驾驶室或安全框架）：TGS451W100000；传动系变速箱型式：机械平面组成式；主变速箱换档方式：机械有级档；副变速箱换档方式：机械有级档 | 43020.0000 | 购机补贴(通用类) | T202200230157 | 2027/7/5 0:00:00 | 评阅通过 |  | SJ21FH3066 | 湖北三智农业机械检测有限公司 | HB21SJ0047K | 湖北三智农业机械检测有限公司
1427 | 农用动力机械 | 拖拉机 | 轮式拖拉机 | 200马力及以上四轮驱动拖拉机 | 山东盛禾重工有限公司 | 轮式拖拉机 | H2004-CA | 功率:200马力;驱动方式:四轮驱动 ;动力换挡、动力换向:否 ;最小使用比质量(kg/kW):49.01; | 200马力轮式拖拉机，四轮驱动，发动机信息：配套动力型号：BF6M2012-20T3R/3;制造商：一汽解放大连柴油机有限公司；气缸数：6；标定功率:147kW;标定转速2300r/min；排放标准：国三阶段，选装发动机型号：SC7H200G3；制造商：上海柴油机股份有限公司；气缸数：6；标定功率:147kW;标定转速2200r/min；排放标准：国三阶段。最小使用比质量49.01kg/kW 最小使用质量：7205kg。 | 43020.0000 | 购机补贴(通用类) | T202100340510 | 2026/6/29 0:00:00 | 评阅通过 |  | NW202104024 | 山东省农业机械科学研究院产品质量检测中心 | NJJC20200316-BK | 山东宝鼎农业机械检测有限公司
1428 | 农用动力机械 | 拖拉机 | 轮式拖拉机 | 200马力及以上四轮驱动拖拉机 | 山东五征集团有限公司 | 轮式拖拉机 | MF2004-M | 功率:200马力;驱动方式:四轮驱动 ;动力换挡、动力换向:否 ;最小使用比质量(kg/kW):43.74; | 功率：200马力；整机驱动型式：四驱；外廓尺寸（长×宽×高及部位）：5350×2350×2970mm（空滤器顶部）、5350×2350×3200（空滤器顶部）（选装驾驶室机型）；离合器壳体前端面至后驱动轴轴心线的水平距离：1515mm；最小使用质量：6430kg；翻倾防护装置：简易驾驶室；转向系型式：全液压；变速箱（器）型式：机械平面组成式；主变速换挡方式：机械有级档；副变速换挡方式：机械有级档；悬挂装置型式：后置三点悬挂 | 43020.0000 | 购机补贴(通用类) | T202100230422 | 2026/6/29 0:00:00 | 评阅通过 |  | NW202012080；NW202012079 | 山东省农业机械科学研究院产品质量检测中心；山东省农业机械科学研究院产品质量检测中心 | NW202012098 | 山东省农业机械科学研究院产品质量检测中心
1429 | 农用动力机械 | 拖拉机 | 轮式拖拉机 | 200马力及以上四轮驱动拖拉机 | 山东五征集团有限公司 | 轮式拖拉机 | MG2104-F | 功率:210马力;驱动方式:四轮驱动 ;动力换挡、动力换向:否 ;最小使用比质量(kg/kW):43.6; | 功率：210马力；整机驱动型式：四驱；外廓尺寸（长×宽×高及部位）：5430×2560×3200（空滤器顶部）mm；离合器壳体前端面至后驱动轴轴心线的水平距离：1534mm；最小使用质量：6760kg；最小使用比质量：43.6kg/kW；翻倾防护装置：简易驾驶室；转向系型式：全液压；变速箱（器）型式：机械平面组成式；主变速换挡方式：机械有级档；副变速换挡方式：机械有级档；悬挂装置型式：后置三点悬挂 | 43020.0000 | 购机补贴(通用类) | T202100370167 | 2026/4/1 0:00:00 | 评阅通过 |  | NW202012079 | 山东省农业机械科学研究院产品质量检测中心 | NW201803038 | 山东省农业机械科学研究院产品质量检测中心
1430 | 农用动力机械 | 拖拉机 | 轮式拖拉机 | 200马力及以上四轮驱动拖拉机 | 江苏常发农业装备股份有限公司 | 轮式拖拉机 | CFK2404 | 功率:240马力;驱动方式:四轮驱动 ;动力换挡、动力换向:否 ;最小使用比质量(kg/kW):46.01; | 型式：四驱；外廓尺寸（长×宽×高）mm：5540×2803×3245（至空滤顶）；轴距mm：2866；常用轮距（前轮/后轮）mm：1800/1800；最小使用质量kg：8120；最小使用比质量kg/kw：46.01；档位数（前进/倒退）：16/16，选装32/32；主变速档位数：4；副变速档位数：4×（1+1），选装4×（1+1）×2；最小离地间隙mm：545（前桥中央底部）；标准配重（前/后）kg：800/200；发动机与离合器联结方式：直联式；翻倾防护装置型号、型式：40122044500010简易驾驶室，生产商：江苏常发农业装备股份有限公司；空气滤清器型号及型式：10112071160110干式；排气管消声腔外形尺寸（直径×长）mm：φ136×1062；转向系型式：全液压；传动系变速箱型式：机械平面组成式；主变速换挡方式：机械有级档；副变速换挡方式：机械有级档；轮胎型号：前轮420/85R30、540/65R28，后轮520/85R42、650/65R38；配套动力型号：YCA07260-T303,制造商：广西玉柴机器股份有限公司，气缸数：6缸，标定功率：176.5kw，标定转速：2200r/min，排放标准：第三阶段；选配CF8F270，制造商：江苏常发农业装备股份有限公司，气缸数：6缸，标定功率：176.5kw，标定转速：2200r/min，排放标准：第三阶段；选配二SC9DK270.1G3，制造商：上海柴油机股份有限公司，气缸数：6缸，标定功率：177kw，标定转速：2200r/min，排放标准：第三阶段 | 43020.0000 | 购机补贴(通用类) | T202232320047 | 2027/5/29 0:00:00 | 评阅通过 |  | FH22GW0271 | 洛阳西苑车辆与动力检验所有限公司(国家拖拉机质量检验检测中心） | 2021-JNDJ-07-001 | 江苏省农用动力机械检测中心有限公司
1431 | 农用动力机械 | 拖拉机 | 轮式拖拉机 | 200马力及以上四轮驱动拖拉机 | 江苏常发农业装备股份有限公司 | 轮式拖拉机 | CFH2004-A | 功率:200马力;驱动方式:四轮驱动 ;动力换挡、动力换向:否 ;最小使用比质量(kg/kW):43.6; | 型式：四驱；外廓尺寸（长×宽×高）mm：5249×2155×3180（至空滤顶）；轴距mm：2853；常用轮距（前轮/后轮）mm：1720/1688；最小使用质量kg：6410；最小使用比质量kg/kw：43.6；档位数（前进/倒退）：16/16，选配32/32；主变速档位数：4；副变速档位数：4×（1+1），选装4×（1+1）×2；最小离地间隙mm：503（前驱动桥中间放油螺塞）；标准配重（前/后）kg：560/400；发动机与离合器联结方式：直联式；翻倾防护装置型号、型式：40122044500010简易驾驶室，生产商：江苏常发农业装备股份有限公司；空气滤清器型号及型式：10112071160110干式；排气管消声腔外形尺寸（直径×长）mm：φ136×1025；转向系型式：全液压；传动系变速箱型式：机械平面组成式；主变速换挡方式：机械有级档；副变速换挡方式：机械有级档；轮胎型号：前轮14.9-28或14.9-26或12.4-28或14.9R28，后轮18.4-38或16.9-38或18.4-34或18.4R38；配套动力型号：YCA07235-T301,制造商：广西玉柴机器股份有限公司，气缸数：6缸，标定功率：147kw，标定转速：2300r/min，排放标准：第三阶段；选装YC6J220-T304,制造商：广西玉柴机器股份有限公司，气缸数：6缸，标定功率：147kw，标定转速：2300r/min，排放标准：第三阶段；选配二CF8F220，制造商：江苏常发农业装备股份有限公司，气缸数：6缸，标定功率：147kw，标定转速：2300r/min，排放标准：第三阶段 | 43020.0000 | 购机补贴(通用类) | T202132320054 | 2026/2/25 0:00:00 | 评阅通过 |  | FH21GW1531 | 国家拖拉机质量监督检验中心（洛阳西苑车辆与动力检验所有限公司） | 201801086 | 江苏省农业机械试验鉴定站
1432 | 农用动力机械 | 拖拉机 | 轮式拖拉机 | 200马力及以上四轮驱动拖拉机 | 江苏常发农业装备股份有限公司 | 轮式拖拉机 | CFJ2004 | 功率:200马力;驱动方式:四轮驱动 ;动力换挡、动力换向:否 ;最小使用比质量(kg/kW):44.2; | 型式：四驱；外廓尺寸（长×宽×高）mm：5310×2328×3219（至空滤顶）；轴距mm：2825；常用轮距（前轮/后轮）mm：1800/1800；最小使用质量kg：6500；最小使用比质量kg/kw：44.2；档位数（前进/倒退）：16/16，选配32/32；主变速档位数：4；副变速档位数：4×（1+1），选装4×（1+1）×2；最小离地间隙mm：527（前驱动桥中间放油螺塞）；标准配重（前/后）kg：800/600；发动机与离合器联结方式：直联式；翻倾防护装置型号、型式：40122044500010简易驾驶室，生产商：江苏常发农业装备股份有限公司；空气滤清器型号及型式：10112071160110干式；排气管消声腔外形尺寸（直径×长）mm：φ136×1025；转向系型式：全液压；传动系变速箱型式：机械平面组成式；主变速换挡方式：机械有级档；副变速换挡方式：机械有级档；轮胎型号：前轮16.9-28或14.9-26或14.9-28或14.9R28，后轮20.8-38或16.9-38或18.4-38或18.4R38；配套动力型号：YCA07235-T301,制造商：广西玉柴机器股份有限公司，气缸数：6缸，标定功率：147kw，标定转速：2300r/min，排放标准：第三阶段；选装YC6J220-T304,制造商：广西玉柴机器股份有限公司，气缸数：6缸，标定功率：147kw，标定转速：2300r/min，排放标准：第三阶段；选配二CF8F220，制造商：江苏常发农业装备股份有限公司，气缸数：6缸，标定功率：147kw，标定转速：2300r/min，排放标准：第三阶段 | 43020.0000 | 购机补贴(通用类) | T202132320053 | 2026/2/25 0:00:00 | 评阅通过 |  | FH21GW1531 | 国家拖拉机质量监督检验中心（洛阳西苑车辆与动力检验所有限公司） | 2020-JNDJ-06-072 | 江苏省农用动力机械检测中心有限公司
1433 | 农用动力机械 | 拖拉机 | 轮式拖拉机 | 200马力及以上四轮驱动拖拉机 | 江苏常发农业装备股份有限公司 | 轮式拖拉机 | CFJ2204 | 功率:220马力;驱动方式:四轮驱动 ;动力换挡、动力换向:否 ;最小使用比质量(kg/kW):43.6; | 型式：四驱；外廓尺寸（长×宽×高）mm：5310×2328×3219（至空滤顶）；轴距mm：2825；常用轮距（前轮/后轮）mm：1800/1800；最小使用质量kg：7050；最小使用比质量kg/kw：43.6；档位数（前进/倒退）：16/16，选配32/32；主变速档位数：4；副变速档位数：4×（1+1），选装4×（1+1）×2；最小离地间隙mm：527（前驱动桥中间放油螺塞）；标准配重（前/后）kg：800/600；发动机与离合器联结方式：直联式；翻倾防护装置型号、型式：40122044500010简易驾驶室，生产商：江苏常发农业装备股份有限公司；空气滤清器型号及型式：10112071160110干式；排气管消声腔外形尺寸（直径×长）mm：φ136×1025；转向系型式：全液压；传动系变速箱型式：机械平面组成式；主变速换挡方式：机械有级档；副变速换挡方式：机械有级档；轮胎型号：前轮16.9-28或14.9-26或14.9-28或14.9R28，后轮20.8-38或16.9-38或18.4-38或18.4R38；配套动力型号：YCA07260-T305,制造商：广西玉柴机器股份有限公司，气缸数：6缸，标定功率：161.8kw，标定转速：2300r/min，排放标准：第三阶段；选装YC6J220-T300,制造商：广西玉柴机器股份有限公司，气缸数：6缸，标定功率：162kw，标定转速：2200r/min，排放标准：第三阶段；选配二CF8F240，制造商：江苏常发农业装备股份有限公司，气缸数：6缸，标定功率：162kw，标定转速：2200r/min，排放标准：第三阶段 | 43020.0000 | 购机补贴(通用类) | T202132320053 | 2026/2/25 0:00:00 | 评阅通过 |  | FH21GW1531 | 国家拖拉机质量监督检验中心（洛阳西苑车辆与动力检验所有限公司） | 2020-JNDJ-06-072 | 江苏省农用动力机械检测中心有限公司
1434 | 农用动力机械 | 拖拉机 | 轮式拖拉机 | 200马力及以上四轮驱动拖拉机 | 潍坊瑞风农业机械有限公司 | 轮式拖拉机 | RF2604 | 功率:260马力;驱动方式:四轮驱动 ;动力换挡、动力换向:否 ;最小使用比质量(kg/kW):43.7; | 260马力拖拉机，四轮驱动，发动机型号：YC6A260-T306；制造商：广西玉柴机器股份有限公司；气缸数：6；标定功率：191.2kW；标定转速：2200r/min；排放阶段：国三阶段；最小使用质量：8350kg，最小使用比质量：43.7kg/kW。 | 43020.0000 | 购机补贴(通用类) | T202165650016 | 2026/3/15 0:00:00 | 评阅通过 |  | NW201909066-X01 | 山东省农业机械科学研究院产品质量检测中心 | (2020) 2240142 | 潍坊市产品质量检验所
1435 | 农用动力机械 | 拖拉机 | 轮式拖拉机 | 200马力及以上四轮驱动拖拉机 | 潍坊瑞风农业机械有限公司 | 轮式拖拉机 | RF2404 | 功率:240马力;驱动方式:四轮驱动 ;动力换挡、动力换向:否 ;最小使用比质量(kg/kW):43.9; | 240马力拖拉机，四轮驱动，发动机型号：YC6A260-T303；制造商：广西玉柴机器股份有限公司；气缸数：6；标定功率：176.4kW；标定转速：2200r/min；排放阶段：国三阶段；最小使用质量：7750kg，最小使用比质量：43.9kg/kW。 | 43020.0000 | 购机补贴(通用类) | T202165650016 | 2026/3/15 0:00:00 | 评阅通过 |  | NW201909066-X01 | 山东省农业机械科学研究院产品质量检测中心 | (2020) 2240142 | 潍坊市产品质量检验所
1436 | 农用动力机械 | 拖拉机 | 轮式拖拉机 | 200马力及以上四轮驱动拖拉机 | 潍坊瑞风农业机械有限公司 | 轮式拖拉机 | RF2204 | 功率:220马力;驱动方式:四轮驱动 ;动力换挡、动力换向:否 ;最小使用比质量(kg/kW):43.64; | 220马力拖拉机，四轮驱动，发动机型号：YC6J220-T302；制造商：广西玉柴机器股份有限公司；气缸数：6；标定功率：162kW；标定转速：2200r/min；排放阶段：国三阶段；最小使用质量：7410kg，最小使用比质量：45.7kg/kW。 | 43020.0000 | 购机补贴(通用类) | T202165650016 | 2026/3/15 0:00:00 | 评阅通过 |  | NW201909066-X01 | 山东省农业机械科学研究院产品质量检测中心 | (2020) 2240142 | 潍坊市产品质量检验所
1437 | 农用动力机械 | 拖拉机 | 轮式拖拉机 | 200马力及以上四轮驱动拖拉机 | 潍坊瑞风农业机械有限公司 | 轮式拖拉机 | RF2104-W | 功率:210马力;驱动方式:四轮驱动 ;动力换挡、动力换向:否 ;最小使用比质量(kg/kW):43.56; | 210马力拖拉机，四轮驱动，发动机型号：YC6J210-T304；制造商：广西玉柴机器股份有限公司；气缸数：6；标定功率：154.4kW；标定转速：2200r/min；排放阶段：国三阶段；最小使用质量：6725kg，最小使用比质量：43.56kg/kW。 | 43020.0000 | 购机补贴(通用类) | T202165650012 | 2026/3/15 0:00:00 | 评阅通过 |  | NW202007076 | 山东省农业机械科学研究院产品质量检测中心 | (2020) 2240141 | 潍坊市产品质量检验所
1438 | 农用动力机械 | 拖拉机 | 轮式拖拉机 | 200马力及以上四轮驱动拖拉机 | 山东飞迅驰农业装备有限公司 | 轮式拖拉机 | FB2604 | 功率:260马力;驱动方式:四轮驱动 ;动力换挡、动力换向:否 ;最小使用比质量(kg/kW):43.92; | 外廓尺寸：5500×2480×3080；驱动型式：四轮驱动；配套功率：191.5kW; 发动机型号及制造商：SC7H260G3,上海柴油机股份有限公司；轴距：2840mm; 最小使用质量：8410kg; 配重：210/480; 档位数：16+16; 变速箱型式：4×4×（1+1）组成式；是否有驾驶室或安全架：有驾驶室。 | 43020.0000 | 购机补贴(通用类) | T202165650024 | 2026/3/15 0:00:00 | 评阅通过 |  | NW202101018-X01 | 山东省农业机械科学研究院产品质量检测中心 | (2018)委字整机类第 0180800646 号 | 盐城市农业机械实验鉴定站
1439 | 农用动力机械 | 拖拉机 | 轮式拖拉机 | 200马力及以上四轮驱动拖拉机 | 山东飞迅驰农业装备有限公司 | 轮式拖拉机 | FB2404 | 功率:240马力;驱动方式:四轮驱动 ;动力换挡、动力换向:否 ;最小使用比质量(kg/kW):47.51; | 外廓尺寸：5500×2480×3080；驱动型式：四轮驱动；配套功率：177kW; 发动机型号及制造商：SC7H240G3,上海柴油机股份有限公司；轴距：2840mm; 最小使用质量：8410kg; 配重：210/480; 档位数：16+16; 变速箱型式：4×4×(1+1)组成式；是否有驾驶室或安全架：有驾驶室。 | 43020.0000 | 购机补贴(通用类) | T202165650024 | 2026/3/15 0:00:00 | 评阅通过 |  | NW202101018-X01 | 山东省农业机械科学研究院产品质量检测中心 | (2018)委字整机类第 0180800646 号 | 盐城市农业机械实验鉴定站
1440 | 农用动力机械 | 拖拉机 | 轮式拖拉机 | 200马力及以上四轮驱动拖拉机 | 山东飞迅驰农业装备有限公司 | 轮式拖拉机 | FB2204 | 功率:220马力;驱动方式:四轮驱动 ;动力换挡、动力换向:否 ;最小使用比质量(kg/kW):47.59; | 外廓尺寸：5500×2480×3080；驱动型式：四轮驱动；配套功率：162kW; 发动机型号及制造商：SC7H220G3,上海柴油机股份有限公司；轴距：2840mm; 最小使用质量：7710kg; 配重：210/480; 档位数：16+16; 变速箱型式：4×4×(1+1)组成式；是否有驾驶室或安全架：有驾驶室。 | 43020.0000 | 购机补贴(通用类) | T202165650024 | 2026/3/15 0:00:00 | 评阅通过 |  | NW202101018-X01 | 山东省农业机械科学研究院产品质量检测中心 | (2018)委字整机类第 0180800646 号 | 盐城市农业机械实验鉴定站
1441 | 农用动力机械 | 拖拉机 | 轮式拖拉机 | 200马力及以上四轮驱动拖拉机 | 山东飞迅驰农业装备有限公司 | 轮式拖拉机 | 2104-B | 功率:210马力;驱动方式:四轮驱动 ;动力换挡、动力换向:否 ;最小使用比质量(kg/kW):43.59; | 外廓尺寸：5000×2210×3030；驱动型式：四轮驱动；配套功率：155kW; 发动机型号及制造商：SC7H210G3,上海柴油机股份有限公司;轴距：2640mm；最小使用质量：6750kg； 配重：200/240; 档位数：16+8; 变速箱型式：4×(2+1)×2组成式；是否有驾驶室或安全架：有驾驶室。 | 43020.0000 | 购机补贴(通用类) | T202165650025 | 2026/3/15 0:00:00 | 评阅通过 |  | NW202009038,NW202009038-X01 | 山东省农业机械科学研究院产品质量检测中心 | HBNJ20200602 | 湖北三智农业机械检测有限公司
1442 | 农用动力机械 | 拖拉机 | 轮式拖拉机 | 200马力及以上四轮驱动拖拉机 | 山东隆泰重工有限公司 | 轮式拖拉机 | LG2004 | 功率:200马力;驱动方式:四轮驱动 ;动力换挡、动力换向:否 ;最小使用比质量(kg/kW):43.67; | 整机外廓尺寸(mm)： 5050×2160×3130（空滤器顶）；整机驱动型式：四轮驱动；功率（kw）： 147kW; 发动机型号及制造商：SC7H200G3,上海柴油机股份有限公司；排放标准：第三阶段。轴距(mm)：2680; 最小使用质量(kg)： 6420; 最小使用比质量:43.67;标准配重(前/后)(kg)： 210/240; 档位数：16/8；是否有驾驶室或安全架： 简易驾驶室。 | 43020.0000 | 购机补贴(通用类) | T202100340121 | 2026/4/1 0:00:00 | 评阅通过 |  | NW202008015-X02、NW202104006-X01 | 山东省农业机械科学研究 院产品质量检测中心、山东省农业机械科学研究 院产品质量检测中心 | HBNJ20200596 | 湖北三智农业机械检测有限公司
1443 | 农用动力机械 | 拖拉机 | 轮式拖拉机 | 200马力及以上四轮驱动拖拉机 | 金世纪（江苏）智能科技有限公司 | 轮式拖拉机 | DMC2104-S | 功率:210马力;驱动方式:四轮驱动 ;动力换挡、动力换向:否 ;最小使用比质量(kg/kW):46.77; | 1.整机型式：轮式，驱动型式：四驱，外廓尺寸（长×宽×高）：5300×3550×3100mm;轴距：2750mm,常用轮距：1950/2360，轮距(前/后）：1850、1900、1950、2000/2360mm,最小使用质量：7250kg，最小使用比质量：46.77kg/kw，标准配重（前/后）：780/0kg，轮胎型号（前轮/后轮）：16.9-28/20.8-38，轮胎数量（前轮/后轮）：2/4 2.发动机型号:SC7H210G3,标定功率：155kw，标定转速：2200r/min,气缸数：6缸，制造商：上海柴油机股份有限公司；排放阶段：第三阶段 | 43020.0000 | 购机补贴(通用类) | T202232320048 | 2027/5/29 0:00:00 | 评阅通过 |  | WJ2022CFH07G | 河南省拖拉机柴油机产品质量监督检验中心 | YH2022WJ01038 | 江苏沿海农业机械检测有限公司
1444 | 农用动力机械 | 拖拉机 | 轮式拖拉机 | 200马力及以上四轮驱动拖拉机 | 金世纪（江苏）智能科技有限公司 | 轮式拖拉机 | DMC2104-C | 功率:210马力;驱动方式:四轮驱动 ;动力换挡、动力换向:否 ;最小使用比质量(kg/kW):43.5; | 1.整机型式：轮式，驱动型式：四驱，外廓尺寸（长×宽×高）：5300×2530×3100mm;轴距：2750mm,常用轮距：1950/2000mm,轮距(前/后）：1850、1900、1950、2000/1830～2110mm,最小使用质量：6740kg，最小使用比质量：43.5kg/kw，标准配重（前/后）：780/480kg，轮胎型号（前轮/后轮）：16.9-28/20.8-38，轮胎数量（前轮/后轮）：2/2 2.发动机型号:SC7H210G3,标定功率：155kw，标定转速：2200r/min,气缸数：6缸，制造商：上海柴油机股份有限公司；排放阶段：第三阶段 | 43020.0000 | 购机补贴(通用类) | T202232320048 | 2027/5/29 0:00:00 | 评阅通过 |  | WJ2022CFH07G | 河南省拖拉机柴油机产品质量监督检验中心 | YH2022WJ01038 | 江苏沿海农业机械检测有限公司
1445 | 农用动力机械 | 拖拉机 | 轮式拖拉机 | 200马力及以上四轮驱动拖拉机 | 金世纪（江苏）智能科技有限公司 | 轮式拖拉机 | DMC2004 | 功率:200马力;驱动方式:四轮驱动 ;动力换挡、动力换向:否 ;最小使用比质量(kg/kW):44.22; | 1.整机型式：轮式，驱动型式：四驱，外廓尺寸（长×宽×高）：5300×2530×3100mm;轴距：2750mm,常用轮距：1950/2000mm,轮距(前/后）：1850、1900、1950、2000/1830～2110mm,最小使用质量：6500kg，最小使用比质量：44.22kg/kw，标准配重（前/后）：780/480kg，轮胎型号（前轮/后轮）：16.9-28/20.8-38，轮胎数量（前轮/后轮）：2/2, 2.发动机型号:SC7H200G3,标定功率：147kw，标定转速：2200r/min,气缸数：6缸，制造商：上海柴油机股份有限公司；排放阶段：第三阶段 | 43020.0000 | 购机补贴(通用类) | T202232320048 | 2027/5/29 0:00:00 | 评阅通过 |  | WJ2022CFH07G | 河南省拖拉机柴油机产品质量监督检验中心 | YH2022WJ01038 | 江苏沿海农业机械检测有限公司
1446 | 农用动力机械 | 拖拉机 | 轮式拖拉机 | 200马力及以上四轮驱动拖拉机 | 托马斯特（山东）农业装备有限公司 | 轮式拖拉机 | 2004-B | 功率:200马力;驱动方式:四轮驱动 ;动力换挡、动力换向:否 ;最小使用比质量(kg/kW):44.08; | 整机型式：轮式；整机机架型式:无架;整机驱动型式:四驱;整机用途:一般用途;整机外廓尺寸(长×宽×高及部位):5100×2480×3000(排气管顶);轴距或履带接地长:2680mm;常用轮距(前轮/后轮)或轨距:1915/1830mm;轮距(前轮/后轮)或轨距:1610、1715、1810、1915/1620-2320mm;最小离地间隙及部位:500（前桥底部放油螺塞）;离合器壳体前端面至后驱动轴轴心线的水平距离:1350mm;变速箱齿轮副轴孔中心距:120mm;最小使用质量:6480kg;标准配重(前/后):780kg/240kg;最小使用比质量：44.08kg/kw;挡位数（前进/倒退）:16/8;主变速挡位数:4;副变速挡位数:(2+1)×2;最高设计理论速度:35.31km/h;发动机与主离合器联接方式:直联;翻倾防护装置（驾驶室或安全框架）型号:2004B.45.001;翻倾防护装置（驾驶室或安全框架）型式:简易驾驶室;翻倾防护装置（驾驶室或安全框架）生产厂:潍坊中远重工科技有限公司；发动机型号：YC6J220-T301；发动机结构型式：立式、直列、水冷、四冲程；发动机生产厂：广西玉柴机器股份有限公司；发动机进气方式：增压中冷；发动机气缸数：6；发动机标定功率：147kW；发动机额定净功率：147kW；发动机标定转速：2200r/min；发动机冷却方式：水冷；排放阶段：第三阶段;空气滤清器型号:6J;空气滤清器型式:干式;转向系型式:全液压;转向系转向操纵机构:方向盘;转向系转向机构型式:前轮转向;传动系箱体数量、变速箱（器）型式:箱体数量： 2 个;主变速位置和换挡方式:主变速位置：在第 1 箱体中;副变速换挡方式:机械有级档;轮胎型号(前轮/后轮):480-70R28/580-70R38;轮胎数量(前轮/后轮):2/2个;液压悬挂系统型式:分置式;悬挂装置型式:后置、三点悬挂;悬挂装置类别:3类;选装配置挡位数（前进/倒退）：24/8，选装配置副变速挡位数：（3+1）×2，选装配置最高设计理论速度：31.07，选装配置离合器壳体前端面至后驱动轴轴心线的水平距离：1350mm，选装配置最小使用质量：6480Kg。 | 43020.0000 | 购机补贴(通用类) | T202200320166 | 2027/7/5 0:00:00 | 评阅通过 |  | WJ2021DFH028 | 河南省拖拉机柴油机产品质量监督检验中心 | WT202008001 | 黑龙江省彤廷质检技术有限公司
1447 | 农用动力机械 | 拖拉机 | 轮式拖拉机 | 200马力及以上四轮驱动拖拉机 | 吉林中联重科智能农机有限责任公司 | 轮式拖拉机 | RG2104-1 | 功率:210马力;驱动方式:四轮驱动 ;动力换挡、动力换向:否 ;最小使用比质量(kg/kW):44.4; | 功率：210马力；型式：四轮驱动；最小使用比质量（kg/kw）为44.4；选装双排轮配置最小使用比质量（kg/kw）：49.09； | 43020.0000 | 购机补贴(通用类) | T202100341724 | 2026/12/30 0:00:00 | 评阅通过 |  | WJ2021HFH019 | 河南省拖拉机柴油机产品质量监督检验中心 | GY20210010K | 国优众信检测科技（山东）有限公司
1448 | 农用动力机械 | 拖拉机 | 轮式拖拉机 | 200马力及以上四轮驱动拖拉机 | 山东铮德智能装备有限公司 | 轮式拖拉机 | 2104-C | 功率:210马力;驱动方式:四轮驱动 ;动力换挡、动力换向:否 ;最小使用比质量(kg/kW):43.78; | 整机型号、名称：2104-C型轮式拖拉机；整机型式：轮式；整机机架型式：无架；整机驱动型式：四驱；整机用途：一般用途；整机外廓尺寸(长×宽×高及部位)mm：5240×2240×3080（空滤器顶）；轴距或履带接地长mm：2670；常用轮距(前轮/后轮)或轨距mm：1880/1750；轮距(前轮/后轮)或轨距mm：1610、1720、1880、1950/1620-2420；最小离地间隙及部位mm：475（前桥放油螺塞）；离合器壳体前端面至后驱动轴轴心线的水平距离mm：1345；变速箱齿轮副轴孔中心距mm：120；最小使用质量kg：6760；标准配重(前/后)kg：780/240；最小使用比质量kg/kw：43.78；挡位数（前进/倒退）：16/8；主变速挡位数：4；副变速挡位数：（2+1）×2；翻倾防护装置（驾驶室或安全框架）型号：2104C.45.001；翻倾防护装置（驾驶室或安全框架）型式：简易驾驶室；翻倾防护装置（驾驶室或安全框架）生产厂：山东铮德智能装备有限公司；发动机型号：WP6G220E330；发动机结构型式：立式、直列、水冷、四冲程；发动机生产厂：潍柴（潍坊）中型柴油机有限公司；发动机进气方式：增压中冷；发动机气缸数：6；发动机标定功率kw：154.4；发动机额定净功率kw：162；发动机标定转速r/min：2200；发动机冷却方式：水冷；排气管消声腔外形尺寸（长×宽×厚或直径×长）mm：Φ160×800；排气管消声腔质量kg：10.5；驾驶员座椅型号：SMT1；驾驶员座椅生产厂：潍坊舒美特机械有限公司；安全带型号：DC-1000-006；安全带生产厂：常州市东晨车辆部件有限公司；转向系型式：全液压；转向系转向操纵机构：方向盘；转向系转向机构型式：前轮转向；传动系箱体数量、变速箱（器）型式：箱体数量：2个；机械平面组成式；主变速位置和换挡方式：在第1箱体中；机械有级挡；副变速换挡方式：机械有级挡；轮胎型号(前轮/后轮)：14.9-28/18.4-38；轮胎数量(前轮/后轮)个：2/2；液压悬挂系统型式：分置式；悬挂装置型式：分置三点悬挂；悬挂装置类别：3类；工作装置液压油泵型号：2CBBY-F436/F414AFSR；工作装置安全阀全开压力MPa：17.5±0.5；动力输出轴花键数目：8；动力输出轴标准转速r/min：760/850 | 43020.0000 | 购机补贴(通用类) | T202200340031 | 2027/4/10 0:00:00 | 评阅通过 |  | WJ2021DFH001 | 河南省拖拉机柴油机产品质量监督检验中心 | WT202008004 | 黑龙江省彤廷质检技术有限公司
1449 | 农用动力机械 | 拖拉机 | 轮式拖拉机 | 200马力及以上四轮驱动拖拉机 | 山东铮德智能装备有限公司 | 轮式拖拉机 | 2004-F | 功率:200马力;驱动方式:四轮驱动 ;动力换挡、动力换向:否 ;最小使用比质量(kg/kW):44.22; | 整机型号、名称：2004-F型轮式拖拉机；整机型式：轮式；整机机架型式：无架；整机驱动型式：四驱；整机用途：一般用途；整机外廓尺寸(长×宽×高及部位)mm：5200×2390×3060（空滤器顶部）；轴距或履带接地长mm：2670；常用轮距(前轮/后轮)或轨距mm：1750/1900；轮距(前轮/后轮)或轨距mm：1650、1750、1850、1950/1620-2420；最小离地间隙及部位mm：460（前桥放油螺塞）；变速箱齿轮副轴孔中心距mm：118；最小使用质量kg：6500；标准配重(前/后)kg：520/240；最小使用比质量kg/kw：44.22；挡位数（前进/倒退）：16/8；主变速挡位数：4；副变速挡位数：（2+1）×2；最高设计理论速度km/h：31.89；发动机与主离合器联接方式：直联；翻倾防护装置（驾驶室或安全框架）型号：2104C.45.001；翻倾防护装置（驾驶室或安全框架）型式：简易驾驶室；翻倾防护装置（驾驶室或安全框架）生产厂：山东铮德智能装备有限公司；发动机型号：WP6G200E330；发动机结构型式：立式、直列、水冷、四冲程；发动机生产厂：潍柴（潍坊）中型柴油机有限公司；发动机进气方式：增压中冷；发动机气缸数：6；发动机标定功率kw：147；发动机额定净功率kw：147；发动机标定转速r/min：2200；发动机冷却方式：水冷；排气管消声腔外形尺寸（长×宽×厚或直径×长）mm：Φ160×800；排气管消声腔质量kg：10.5；驾驶员座椅型号：SMT1；驾驶员座椅生产厂：潍坊舒美特机械有限公司；传动系箱体数量、变速箱（器）型式：箱体数量：2个；机械平面组成式；主变速位置和换挡方式：在第1箱体中；机械有级挡；副变速换挡方式：机械有级挡；轮胎型号(前轮/后轮)：14.9-26/18.4-38；轮胎数量(前轮/后轮)个：2/2；液压悬挂系统型式：分置式；悬挂装置类别：3类；工作装置液压油泵型号：CBT-F432；液压输出组数：2；工作装置安全阀全开压力Mpa：17.5±0.5；动力输出轴花键数目：8；动力输出轴标准转速r/min：760/850；选装配置最小使用质量kg：6510；选装配置挡位数（前进/倒退）：24/8；选装配置副变速挡位数：（3+1）×2；选装配置最高设计理论速度km/h：31.07 | 43020.0000 | 购机补贴(通用类) | T202200340030 | 2027/4/10 0:00:00 | 评阅通过 |  | WJ2021DFH001 | 河南省拖拉机柴油机产品质量监督检验中心 | WT202008005 | 黑龙江省彤廷质检技术有限公司
1450 | 农用动力机械 | 拖拉机 | 轮式拖拉机 | 200马力及以上四轮驱动拖拉机 | 潍坊昊野重工有限公司 | 轮式拖拉机 | 2604-A | 功率:260马力;驱动方式:四轮驱动 ;动力换挡、动力换向:否 ;最小使用比质量(kg/kW):44.13; | 功率：260马力，驱动方式：四轮驱动，最小使用质量(kg)：8450，最小使用比质量(kg/kW):44.13，整机外廓尺寸(长×宽×高及部位mm):5410×2780×3210（空滤器顶部），轴距（mm）：2830，常用轮距（前轮/后轮mm）：2030/2030。 | 43020.0000 | 购机补贴(通用类) | T202200340046 | 2027/4/10 0:00:00 | 评阅通过 |  | WJ2022AFH011 | 河南省拖拉机柴油机产品质量监督检验中心 | YH2022WJ01011 | 江苏沿海农业机械检测有限公司
1451 | 农用动力机械 | 拖拉机 | 轮式拖拉机 | 200马力及以上四轮驱动拖拉机 | 潍坊昊野重工有限公司 | 轮式拖拉机 | 2404-A | 功率:240马力;驱动方式:四轮驱动 ;动力换挡、动力换向:否 ;最小使用比质量(kg/kW):44.12; | 功率：240马力，驱动方式：四轮驱动，最小使用质量(kg)：7810，最小使用比质量(kg/kW):44.12，整机外廓尺寸(长×宽×高及部位mm):5410×2780×3210（空滤器顶部），轴距（mm）：2830，常用轮距（前轮/后轮mm）：1980/2030。 | 43020.0000 | 购机补贴(通用类) | T202200340046 | 2027/4/10 0:00:00 | 评阅通过 |  | WJ2022AFH011 | 河南省拖拉机柴油机产品质量监督检验中心 | YH2022WJ01011 | 江苏沿海农业机械检测有限公司
1452 | 农用动力机械 | 拖拉机 | 轮式拖拉机 | 200马力及以上四轮驱动拖拉机 | 潍坊昊野重工有限公司 | 轮式拖拉机 | 2004-A | 功率:200马力;驱动方式:四轮驱动 ;动力换挡、动力换向:否 ;最小使用比质量(kg/kW):44.12; | 功率：200马力，驱动方式：四轮驱动，最小使用质量(kg)：6485，最小使用比质量(kg/kW):44.12，整机外廓尺寸(长×宽×高及部位mm):5250×2350×3060（空滤器顶部），轴距（mm）：2680，常用轮距（前轮/后轮mm）：1830/1850。 | 43020.0000 | 购机补贴(通用类) | T202200340047 | 2027/4/10 0:00:00 | 评阅通过 |  | WJ2022AFH14G | 河南省拖拉机柴油机产品质量监督检验中心 | YH2022WJ01010 | 江苏沿海农业机械检测有限公司
1453 | 农用动力机械 | 拖拉机 | 轮式拖拉机 | 200马力及以上四轮驱动拖拉机 | 潍坊昊野重工有限公司 | 轮式拖拉机 | 2004-A1 | 功率:200马力;驱动方式:四轮驱动 ;动力换挡、动力换向:否 ;最小使用比质量(kg/kW):44.12; | 功率：200马力，驱动方式：四轮驱动，最小使用质量(kg)：6485，最小使用比质量(kg/kW):44.12，整机外廓尺寸(长×宽×高及部位mm):5250×2350×3060（空滤器顶部），轴距（mm）：2680，常用轮距（前轮/后轮mm）：1830/1850。 | 43020.0000 | 购机补贴(通用类) | T202200340047 | 2027/4/10 0:00:00 | 评阅通过 |  | WJ2022AFH14G | 河南省拖拉机柴油机产品质量监督检验中心 | YH2022WJ01010 | 江苏沿海农业机械检测有限公司
1454 | 农用动力机械 | 拖拉机 | 轮式拖拉机 | 200马力及以上四轮驱动拖拉机 | 潍坊昊野重工有限公司 | 轮式拖拉机 | 2404-A1 | 功率:240马力;驱动方式:四轮驱动 ;动力换挡、动力换向:否 ;最小使用比质量(kg/kW):44.25; | 功率：240马力，驱动方式：四轮驱动，最小使用质量(kg)：7810，最小使用比质量(kg/kW):44.25，整机外廓尺寸(长×宽×高及部位mm):5410×2780×3210（空滤器顶部），轴距（mm）：2830，常用轮距（前轮/后轮mm）：1980/2030。 | 43020.0000 | 购机补贴(通用类) | T202200340046 | 2027/4/10 0:00:00 | 评阅通过 |  | WJ2022AFH011 | 河南省拖拉机柴油机产品质量监督检验中心 | YH2022WJ01011 | 江苏沿海农业机械检测有限公司
1455 | 农用动力机械 | 拖拉机 | 轮式拖拉机 | 200马力及以上四轮驱动拖拉机 | 潍坊昊野重工有限公司 | 轮式拖拉机 | 2204-A | 功率:220马力;驱动方式:四轮驱动 ;动力换挡、动力换向:否 ;最小使用比质量(kg/kW):44.14; | 功率：220马力，驱动方式：四轮驱动，最小使用质量(kg)：7150，最小使用比质量(kg/kW):44.14，整机外廓尺寸(长×宽×高及部位mm):5410×2780×3210（空滤器顶部），轴距（mm）：2830，常用轮距（前轮/后轮mm）：1980/2030。 | 43020.0000 | 购机补贴(通用类) | T202200340046 | 2027/4/10 0:00:00 | 评阅通过 |  | WJ2022AFH011 | 河南省拖拉机柴油机产品质量监督检验中心 | YH2022WJ01011 | 江苏沿海农业机械检测有限公司
1456 | 农用动力机械 | 拖拉机 | 轮式拖拉机 | 200马力及以上四轮驱动拖拉机 | 洛阳瑞得拖拉机有限公司 | 轮式拖拉机 | RS2604 | 功率:260马力;驱动方式:四轮驱动 ;动力换挡、动力换向:否 ;最小使用比质量(kg/kW):43.6; | 驱动方式：四轮驱动；发动机标定功率：191.5kw；最小使用质量：8350kg（单胎）8575kg（双胎） | 43020.0000 | 购机补贴(通用类) | T202100320049 | 2026/4/1 0:00:00 | 评阅通过 |  | FH17GW0171、 FH21GW0442 检验报告(技术扩展） | 国家拖拉机质量监督检验中心 | HBNJ20200586 | 湖北三智农业机械检测有限公司
1457 | 农用动力机械 | 拖拉机 | 轮式拖拉机 | 200马力及以上四轮驱动拖拉机 | 洛阳瑞得拖拉机有限公司 | 轮式拖拉机 | RS2404 | 功率:240马力;驱动方式:四轮驱动 ;动力换挡、动力换向:否 ;最小使用比质量(kg/kW):43.5; | 驱动方式：四轮驱动；发动机标定功率：177kw；最小使用质量：7700kg（单胎）8350kg（双胎） | 43020.0000 | 购机补贴(通用类) | T202100320049 | 2026/4/1 0:00:00 | 评阅通过 |  | FH17GW0171、 FH21GW0442 检验报告(技术扩展） | 国家拖拉机质量监督检验中心 | HBNJ20200586 | 湖北三智农业机械检测有限公司
1458 | 农用动力机械 | 拖拉机 | 轮式拖拉机 | 200马力及以上四轮驱动拖拉机 | 洛阳瑞得拖拉机有限公司 | 轮式拖拉机 | RS2204 | 功率:220马力;驱动方式:四轮驱动 ;动力换挡、动力换向:否 ;最小使用比质量(kg/kW):43.52; | 驱动方式：四轮驱动；发动机标定功率：162kw；最小使用质量：7050kg（单胎）、7700（双胎） | 43020.0000 | 购机补贴(通用类) | T202100320049 | 2026/4/1 0:00:00 | 评阅通过 |  | FH17GW0171、 FH21GW0442 检验报告(技术扩展） | 国家拖拉机质量监督检验中心 | HBNJ20200586 | 湖北三智农业机械检测有限公司
1459 | 农用动力机械 | 拖拉机 | 轮式拖拉机 | 200马力及以上四轮驱动拖拉机 | 几何重工（山东）有限公司 | 轮式拖拉机 | JG2104 | 功率:210马力;驱动方式:四轮驱动 ;动力换挡、动力换向:否 ;最小使用比质量(kg/kW):45.01; | 整机型式：轮式；整机机架型式：无架；整机驱动型式：四轮驱动；整机用途：一般用途；外廓尺寸(长×宽×高)：5500x2760x3220mm（安全警示灯顶部）；轴距或履带接地长：2830mm；常用轮距(前轮/后轮)或轨距：1980/1850mm；整机最小离地间隙：420mm；最小使用质量：6950kg；整机标准配重(前/后)：1200/240kg ；整机最小使用比质量：45.01kg/kW；档位数(前进/倒退)：16+16；整机发动机与主离合器联接方式：直联。 | 43020.0000 | 购机补贴(通用类) | T202100230403 | 2026/6/29 0:00:00 | 评阅通过 |  | HB2020FHZ221 | 湖北三智农业机械检测有限公司 | HBNJ20200681 | 湖北三智农业机械检测有限公司
1460 | 农用动力机械 | 拖拉机 | 轮式拖拉机 | 200马力及以上四轮驱动拖拉机 | 江苏悦达智能农业装备有限公司 | 轮式拖拉机 | YHX2004-X | 功率:200马力;驱动方式:四轮驱动 ;动力换挡、动力换向:否 ;最小使用比质量(kg/kW):44.08; | 发动功率：147千瓦（200马力）；国三排放；四轮驱动；整机最小使用质量 kg：6480；最小使用比质量（kg/kW）：44.08；前进/倒退：24/8；整机外廓尺寸(长×宽×高) mm： 5380×2360×3040 ；整机轴距或履带接地长 mm： 2768 ；整机常用轮距(前轮/后轮)或轨距 mm ：1900/1850 ；整机最小离地间隙 mm ：490 ；标准配重(前/后)kg：780/720 。 | 43020.0000 | 购机补贴(通用类) | T202232320045 | 2027/5/29 0:00:00 | 评阅通过 |  | SAM2022003 | 南京赛姆认证科技发展有限公司 | YH2022WJ01023 | 江苏沿海农业机械检测有限公司
1461 | 农用动力机械 | 拖拉机 | 轮式拖拉机 | 200马力及以上四轮驱动拖拉机 | 山东萨丁重工有限公司 | 轮式拖拉机 | SD2204 | 功率:220马力;驱动方式:四轮驱动 ;动力换挡、动力换向:否 ;最小使用比质量(kg/kW):45.77; | 整机型式：轮式；整机机架型式：无架；整机驱动型式：四轮驱动；整机用途：一般用途；外廓尺寸(长×宽×高)：（双排轮）：5500x3560x3200mm/（单排轮）：5500x2780x3200mm；轴距或履带接地长：2830mm；常用轮距(前轮/后轮)或轨距：（双排轮）：1980/2230mm/（单排轮）：1980/1840；整机最小离地间隙：360mm；最小使用质量：双排轮：7815kg/单排轮：7415kg；整机标准配重(前/后)：双排轮：780/0kg/单排轮：780/480kg ；整机最小使用比质量：48.24/45.77kg/kW；档位数(前进/倒退)：16+16；整机发动机与主离合器联接方式：直联。发动机型号：SC7H220G3，功率：162kw，制造商：上海柴油机股份有限公司，排放阶段：国三。 | 43020.0000 | 购机补贴(通用类) | T202100321636 | 2026/12/30 0:00:00 | 评阅通过 |  | NW201706049 | 山东省农业机械科学研究院产品质量检测中心 | WJ2017HKKX011 | 河南省拖拉机柴油机产品质量监督检验中心
1462 | 农用动力机械 | 拖拉机 | 轮式拖拉机 | 200马力及以上四轮驱动拖拉机 | 现：潍柴雷沃重工股份有限公司（原：雷沃重工股份有限公司） | 轮式拖拉机 | M2004-6W | 功率:200马力;驱动方式:四轮驱动 ;动力换挡、动力换向:否 ;最小使用比质量(kg/kW):43.8; | 驱动方式：四轮驱动；功率（kw）：147,最小使用比质量：43.8kg/kW | 43020.0000 | 购机补贴(通用类) | T202200340040 | 2027/4/10 0:00:00 | 评阅通过 |  | NW202110004 | 山东省农业机械科学研究院产品质量检测中心 | NJJC2021041005 | 山东宝鼎农业机械检测有限公司
1463 | 农用动力机械 | 拖拉机 | 轮式拖拉机 | 200马力及以上四轮驱动拖拉机 | 金世纪（江苏）智能科技有限公司 | 轮式拖拉机 | DMC2604 | 功率:260马力;驱动方式:四轮驱动 ;动力换挡、动力换向:否 ;最小使用比质量(kg/kW):43.60; | 1.整机型式：轮式，驱动型式：四驱，外廓尺寸（长×宽×高）：5650*3020*3180mm（空气滤清器顶部）;轴距：2980mm,常用轮距：1900/1950mm,轮距(前/后）：1900、1950、2000、2035/1900～2340mm,最小使用质量：8350kg，最小使用比质量：43.60kg/kw，标准配重（前/后）：1110/480kg，轮胎型号（前轮/后轮）：18.4-30/20.8-42，轮胎数量（前轮/后轮）：2/2; 2.发动机型号:SC9DK280G3,标定功率：191.5kw，标定转速：2200r/min,气缸数：6缸，制造商：上海柴油机股份有限公司；排放阶段：第三阶段 | 43020.0000 | 购机补贴(通用类) | T202232320141 | 2027/8/30 0:00:00 | 评阅通过 |  | SAM2022036 | 南京赛姆认证科技发展有限公司 | YH2022WJ01111 | 江苏沿海农业机械检测有限公司
1464 | 农用动力机械 | 拖拉机 | 轮式拖拉机 | 200马力及以上四轮驱动拖拉机 | 金世纪（江苏）智能科技有限公司 | 轮式拖拉机 | DMC2804-S | 功率:280马力;驱动方式:四轮驱动 ;动力换挡、动力换向:否 ;最小使用比质量(kg/kW):43.54; | 1.整机型式：轮式，驱动型式：四驱，外廓尺寸（长×宽×高）：5650*3600*3180（空气滤清器顶部）;轴距：2980mm,常用轮距：1900/2350mm,轮距(前/后）：1900、1950、2000、2035/2350mm,最小使用质量：8970kg，最小使用比质量：43.54kg/kw，标准配重（前/后）：1110/480kg，轮胎型号（前轮/后轮）：18.4-38/20.8-42，轮胎数量（前轮/后轮）：2/4; 2.发动机型号:SC9DK300G3,标定功率：206kw，标定转速：2200r/min,气缸数：6缸，制造商：上海柴油机股份有限公司；排放阶段：第三阶段 | 43020.0000 | 购机补贴(通用类) | T202232320141 | 2027/8/30 0:00:00 | 评阅通过 |  | SAM2022036 | 南京赛姆认证科技发展有限公司 | YH2022WJ01111 | 江苏沿海农业机械检测有限公司
1465 | 农用动力机械 | 拖拉机 | 轮式拖拉机 | 200马力及以上四轮驱动拖拉机 | 金世纪（江苏）智能科技有限公司 | 轮式拖拉机 | DMC2004-S | 功率:200马力;驱动方式:四轮驱动 ;动力换挡、动力换向:否 ;最小使用比质量(kg/kW):43.81; | 1.整机型式：轮式，驱动型式：四驱，外廓尺寸（长×宽×高）：5300×2510×3100mm（空气滤清器顶部）;轴距：2750mm,常用轮距：1900/2000mm,轮距(前/后）：1850、1900、1980、2080/1850~2110mm,最小使用质量：6440kg，最小使用比质量：43.81kg/kw，标准配重（前/后）：780/480kg，轮胎型号（前轮/后轮）：16.9-28/20.8-38，轮胎数量（前轮/后轮）：2/2; 2.发动机型号:SC7H200G3,标定功率：147kw，标定转速：2200r/min,气缸数：6缸，制造商：上海柴油机股份有限公司；排放阶段：第三阶段 | 43020.0000 | 购机补贴(通用类) | T202232320062 | 2027/6/28 0:00:00 | 评阅通过 |  | WJ2021KFH04G | 河南省拖拉机柴油机产品质量监督检验中心 | YH2021WJ01156 | 江苏沿海农业机械检测有限公司
1466 | 农用动力机械 | 拖拉机 | 轮式拖拉机 | 200马力及以上四轮驱动拖拉机 | 金世纪（江苏）智能科技有限公司 | 轮式拖拉机 | DMC2004-F | 功率:200马力;驱动方式:四轮驱动 ;动力换挡、动力换向:否 ;最小使用比质量(kg/kW):47.96; | 1.整机型式：轮式，驱动型式：四驱，外廓尺寸（长×宽×高）：5300×3500×3100mm（空气滤清器顶部）;轴距：2750mm,常用轮距：1900/2350mm,轮距(前/后）：1850、1900、1980、2080/2350mm,最小使用质量：7050kg，最小使用比质量：47.96kg/kw，标准配重（前/后）：780/0kg，轮胎型号（前轮/后轮）：16.9-28/20.8-38，轮胎数量（前轮/后轮）：2/4；2.发动机型号:SC7H200G3,标定功率：147kw，标定转速：2200r/min,气缸数：6缸，制造商：上海柴油机股份有限公司；排放阶段：第三阶段 | 43020.0000 | 购机补贴(通用类) | T202232320062 | 2027/6/28 0:00:00 | 评阅通过 |  | WJ2022CFH07G | 河南省拖拉机柴油机产品质量监督检验中心 | YH2021WJ01156 | 江苏沿海农业机械检测有限公司
1467 | 农用动力机械 | 拖拉机 | 轮式拖拉机 | 200马力及以上四轮驱动拖拉机 | 金世纪（江苏）智能科技有限公司 | 轮式拖拉机 | DMC2004-C | 功率:200马力;驱动方式:四轮驱动 ;动力换挡、动力换向:否 ;最小使用比质量(kg/kW):49.93; | 1.整机型式：轮式，驱动型式：四驱，外廓尺寸（长×宽×高）：5375×3500×3100mm（空气滤清器顶部）;轴距：2835mm,常用轮距： 1980/2350mm,轮距(前/后）：1850、1900、1980、2080/2350mm,最小使用质量：7340kg，最小使用比质量： 49.93kg/kw，标准配重（前/后）： 780/0kg，轮胎型号（前轮/后轮）：16.9-28/20.8-38，轮胎数量（前轮/后轮）：2/4；2.发动机型号:SC7H200G3,标定功率：147kw，标定转速：2200r/min,气缸数：6缸，制造商：上海柴油机股份有限公司；排放阶段：第三阶段 | 43020.0000 | 购机补贴(通用类) | T202232320061 | 2027/6/28 0:00:00 | 评阅通过 |  | WJ2022CFH07G | 河南省拖拉机柴油机产品质量监督检验中心 | YH2021WJ01155 | 江苏沿海农业机械检测有限公司
1468 | 农用动力机械 | 拖拉机 | 轮式拖拉机 | 200马力及以上四轮驱动拖拉机 | 金世纪（江苏）智能科技有限公司 | 轮式拖拉机 | DMC2004-J | 功率:200马力;驱动方式:四轮驱动 ;动力换挡、动力换向:否 ;最小使用比质量(kg/kW):44.63; | 1.整机型式：轮式，驱动型式：四驱，外廓尺寸（长×宽×高）：5375×2510×3100mm（空气滤清器顶部）;轴距：2835mm,常用轮距：1980/2000mm,轮距(前/后）：1850、1900、1980、2080/1850～2110mm,最小使用质量：6560kg，最小使用比质量：44.63kg/kw，标准配重（前/后）： 780/480kg，轮胎型号（前轮/后轮）：16.9-28/20.8-38，轮胎数量（前轮/后轮）：2/2 2.发动机型号:SC7H200G3,标定功率：147kw，标定转速：2200r/min,气缸数：6缸，制造商：上海柴油机股份有限公司；排放阶段：第三阶段 | 43020.0000 | 购机补贴(通用类) | T202232320061 | 2027/6/28 0:00:00 | 评阅通过 |  | WJ2021KFH04G | 河南省拖拉机柴油机产品质量监督检验中心 | YH2021WJ01155 | 江苏沿海农业机械检测有限公司
1469 | 农用动力机械 | 拖拉机 | 轮式拖拉机 | 200马力及以上四轮驱动拖拉机 | 金世纪（江苏）智能科技有限公司 | 轮式拖拉机 | DMC2404-G | 功率:240马力;驱动方式:四轮驱动 ;动力换挡、动力换向:否 ;最小使用比质量(kg/kW):43.62; | 1.整机型式：轮式，驱动型式：四驱，外廓尺寸（长×宽×高）：5570*2800*3150mm(空气滤清器顶部);轴距：2850mm,常用轮距：2000/2020mm,轮距(前/后）：1900、1950、2000、2050/1850~2350mm,最小使用质量：7720kg，最小使用比质量：43.62kg/kw，档位数（前进/倒退）：16/16；标准配重（前/后）：1110/480kg，轮胎型号（前轮/后轮）：18.4-38/20.8-42，轮胎数量（前轮/后轮）：2/2 2.发动机型号SC7H240G3；标定功率：177kw；标定转速：2200r/ min；气缸数：6缸；制造商：上海柴油机股份有限公司；排放阶段：第三阶段 | 43020.0000 | 购机补贴(通用类) | T202232320140 | 2027/8/30 0:00:00 | 评阅通过 |  | SAM2022036 | 南京赛姆认证科技发展有限公司 | YH2022WJ01035 | 江苏沿海农业机械检测有限公司
1470 | 农用动力机械 | 拖拉机 | 轮式拖拉机 | 200马力及以上四轮驱动拖拉机 | 金世纪（江苏）智能科技有限公司 | 轮式拖拉机 | DMC2404-S | 功率:240马力;驱动方式:四轮驱动 ;动力换挡、动力换向:否 ;最小使用比质量(kg/kW):46.33; | 1.整机型式：轮式，驱动型式：四驱，外廓尺寸（长×宽×高）：5570*3500*3150(空气滤清器顶部);轴距：2850mm,常用轮距：2000/2350mm,轮距(前/后）：1900、1950、2000、2050/2350mm,最小使用质量：8200kg，最小使用比质量：46.33kg/kw，档位数（前进/倒退）：16/16；标准配重（前/后）：1110/480kg，轮胎型号（前轮/后轮）：18.4-38/20.8-42，轮胎数量（前轮/后轮）：2/4 ; 2.发动机型号SC7H240G3；标定功率：177kw；标定转速：2200r/ min；气缸数：6缸；制造商：上海柴油机股份有限公司；排放阶段：第三阶段 | 43020.0000 | 购机补贴(通用类) | T202232320140 | 2027/8/30 0:00:00 | 评阅通过 |  | SAM2022036 | 南京赛姆认证科技发展有限公司 | YH2022WJ01035 | 江苏沿海农业机械检测有限公司
1471 | 农用动力机械 | 拖拉机 | 轮式拖拉机 | 200马力及以上四轮驱动拖拉机 | 金世纪（江苏）智能科技有限公司 | 轮式拖拉机 | DMC2204-G | 功率:220马力;驱动方式:四轮驱动 ;动力换挡、动力换向:否 ;最小使用比质量(kg/kW):46.17; | 1.整机型式：轮式，驱动型式：四驱，外廓尺寸（长×宽×高）：5570*2800*3150(空气滤清器顶部);轴距：2850mm,常用轮距：2000/2020mm,轮距(前/后）：1900、1950、2000、2050/1850~2350mm,最小使用质量：7480kg，最小使用比质量：46.17kg/kw，档位数（前进/倒退）：16/16；标准配重（前/后）：1110/480kg，轮胎型号（前轮/后轮）：18.4-38/20.8-42，轮胎数量（前轮/后轮）：2/2 ; 2.发动机型号:SC7H220G3;功率：162kw；标定转速：2200r/ min；气缸数：6缸；制造商：上海柴油机股份有限公司，排放阶段：第三阶段 | 43020.0000 | 购机补贴(通用类) | T202232320140 | 2027/8/30 0:00:00 | 评阅通过 |  | SAM2022036 | 南京赛姆认证科技发展有限公司 | YH2022WJ01035 | 江苏沿海农业机械检测有限公司
1472 | 农用动力机械 | 拖拉机 | 轮式拖拉机 | 200马力及以上四轮驱动拖拉机 | 金世纪（江苏）智能科技有限公司 | 轮式拖拉机 | DMC2604-S | 功率:260马力;驱动方式:四轮驱动 ;动力换挡、动力换向:否 ;最小使用比质量(kg/kW):46.27; | 1.整机型式：轮式，驱动型式：四驱，外廓尺寸（长×宽×高）：5650*3600*3180（空气滤清器顶部）;轴距：2980mm,常用轮距：1900/2350mm,轮距(前/后）：1900、1950、2000、2035/2350mm,最小使用质量：8860kg，最小使用比质量：46.27kg/kw，标准配重（前/后）：1110/480kg，轮胎型号（前轮/后轮）：18.4-38/20.8-42，轮胎数量（前轮/后轮）：2/4; 2.发动机型号:SC9DK280G3,标定功率：191.5kw，标定转速：2200r/min,气缸数：6缸，制造商：上海柴油机股份有限公司；排放阶段：第三阶段 | 43020.0000 | 购机补贴(通用类) | T202232320141 | 2027/8/30 0:00:00 | 评阅通过 |  | SAM2022036 | 南京赛姆认证科技发展有限公司 | YH2022WJ01111 | 江苏沿海农业机械检测有限公司
1473 | 农用动力机械 | 拖拉机 | 轮式拖拉机 | 200马力及以上四轮驱动拖拉机 | 山东五征集团有限公司 | 轮式拖拉机 | MK2304-G | 功率:230马力;驱动方式:四轮驱动 ;动力换挡、动力换向:否 ;最小使用比质量(kg/kW):45.55; | 功率：230马力；驱动方式：四驱；外廓尺寸（长×宽×高）：5935×2855×3400(空滤器顶部、驾驶室)mm、5935×3750×3400(空滤器顶部，选装后双胎)mm；轴距：3035mm，离合器壳体前端面至后驱动轴轴心线的水平距离：1621.5mm；最小使用质量：7720kg、8270（选装后双胎）kg；翻倾防护装置（驾驶室或安全框架）型式：简易驾驶室；转向系型式：全液压；转向机构型式：前轮转向；传动系变速箱（器）型式：机械平面组成式；传动系箱体数量：2个；传动系主变速换挡方式：机械有级挡；液压悬挂系统型式：分置式；悬挂装置型式：后置三点悬挂 | 43020.0000 | 购机补贴(通用类) | T202200020307 | 2027/9/1 0:00:00 | 评阅通过 |  | NW202111009 | 山东省农业机械科学研究院产品质量检测中心 | NW202102027 | 山东省农业机械科学研究院产品质量检测中心
1474 | 农用动力机械 | 拖拉机 | 轮式拖拉机 | 200马力及以上四轮驱动拖拉机 | 山东五征集团有限公司 | 轮式拖拉机 | MK2104-G | 功率:210马力;驱动方式:四轮驱动 ;动力换挡、动力换向:否 ;最小使用比质量(kg/kW):47.28; | 功率：210马力；驱动方式：四驱；外廓尺寸（长×宽×高）：5935×2855×3400(空滤器顶部)mm、5935×3750×3400(空滤器顶部，后双轮)mm；轴距：3035mm，离合器壳体前端面至后驱动轴轴心线的水平距离：1621.5mm；最小使用质量：7300kg、7850（选装后双胎）kg；翻倾防护装置（驾驶室或安全框架）型式：简易驾驶室；转向系型式：全液压；转向机构型式：前轮转向；传动系变速箱（器）型式：机械平面组成式；传动系箱体数量：2个；传动系主变速换挡方式：机械有级挡；液压悬挂系统型式：分置式；悬挂装置型式：后置三点悬挂 | 43020.0000 | 购机补贴(通用类) | T202200020307 | 2027/9/1 0:00:00 | 评阅通过 |  | NW202111009 | 山东省农业机械科学研究院产品质量检测中心 | NW202102027 | 山东省农业机械科学研究院产品质量检测中心
1475 | 农用动力机械 | 拖拉机 | 轮式拖拉机 | 200马力及以上四轮驱动拖拉机 | 山东萨丁重工有限公司 | 轮式拖拉机 | SD2604-S | 功率:260马力;驱动方式:四轮驱动 ;动力换挡、动力换向:否 ;最小使用比质量(kg/kW):44.02; | 整机型式：轮式；整机机架型式：无架；整机驱动型式：四轮驱动；整机用途：一般用途；外廓尺寸(长×宽×高)：单胎：5550×2780×3120mm / 双胎：5550×3600×3120mm；轴距或履带接地长：2830mm；常用轮距(前轮/后轮)或轨距：单胎：2050/1850mm 双胎：2050/2450mm；整机最小离地间隙：460mm；最小使用质量：单胎：8430kg / 双胎：8680kg；整机标准配重(前/后)：单胎：1125/232kg 双胎：1125/0kg；整机最小使用比质量：单胎：44.02kg/kW / 双胎：45.33kg/kW；档位数(前进/倒退)：16/16；整机发动机与主离合器联接方式：直联。 | 43020.0000 | 购机补贴(通用类) | T202200230413 | 2027/9/1 0:00:00 | 评阅通过 |  | WJ2022EFH12G | 河南省拖拉机柴油机产品质量监督检验中心 | YH2022WJ01101 | 江苏沿海农业机械检测有限公司
1476 | 农用动力机械 | 拖拉机 | 轮式拖拉机 | 200马力及以上四轮驱动拖拉机 | 山东萨丁重工有限公司 | 轮式拖拉机 | SD2404-S | 功率:240马力;驱动方式:四轮驱动 ;动力换挡、动力换向:否 ;最小使用比质量(kg/kW):44.52; | 整机型式：轮式；整机机架型式：无架；整机驱动型式：四轮驱动；整机用途：一般用途；外廓尺寸(长×宽×高)：单胎：5550×2780×3120mm / 双胎：5550×3600×3120mm；轴距或履带接地长：2830mm；常用轮距(前轮/后轮)或轨距：单胎：2050/1850mm 双胎：2050/2450；整机最小离地间隙：460mm；最小使用质量：单胎：7880kg / 双胎：8360kg；整机标准配重(前/后)：单胎：1125/232kg 双胎：1125/0kg ；整机最小使用比质量：单胎：44.52kg/kW / 双胎：47.23kg/kW；档位数(前进/倒退)：16/16；整机发动机与主离合器联接方式：直联。 | 43020.0000 | 购机补贴(通用类) | T202200230413 | 2027/9/1 0:00:00 | 评阅通过 |  | WJ2022EFH12G | 河南省拖拉机柴油机产品质量监督检验中心 | YH2022WJ01101 | 江苏沿海农业机械检测有限公司
1477 | 农用动力机械 | 拖拉机 | 轮式拖拉机 | 200马力及以上四轮驱动拖拉机 | 山东上拖农业装备有限公司 | 轮式拖拉机 | ST2004 | 功率:200马力;驱动方式:四轮驱动 ;动力换挡、动力换向:否 ;最小使用比质量(kg/kW):44.01; | 外廓尺寸（长×宽×高）（mm）：5230×2380×2980（驾驶室顶部）；驱动型式：四轮驱动；功率（KW）：147KW；发动机型号及制造商：YC6J220-T301，广西玉柴机器股份有限公司；排放标准：第三阶段；轴距（mm）：2700；最小使用质量（kg）：6470；最小使用比质量：44.01kg/KW；标准配重（前/后）（kg）：728/480；挡位数：16/8；是否有驾驶室或安全架：简易驾驶室 | 43020.0000 | 购机补贴(通用类) | T202200230384 | 2027/9/1 0:00:00 | 评阅通过 |  | SJ21FH3077 | 湖北三智农业机械检测有限公司 | HB21SJ0045K | 湖北三智农业机械检测有限公司
1478 | 农用动力机械 | 拖拉机 | 轮式拖拉机 | 200马力及以上四轮驱动拖拉机 | 英轩重工有限公司 | 轮式拖拉机 | YJ2004 | 功率:200马力;驱动方式:四轮驱动 ;动力换挡、动力换向:否 ;最小使用比质量(kg/kW):43.9; | 外廓尺寸（mm）：5150mm×2500mm×3300mm；轴距（mm）：2700mm；轮距（前轮/后轮）mm：1990/1875；轮距调整方式：有级可调/不可调；最小离地间隙（mm）：515mm；最小使用质量（kg）：6450kg；标准配重质量（kg）：300kg/690kg；最小使用比质量：43.9kg/kw；档位数：16/8/0；转向方式：前轮液压转向；制动系型式：盘式、自增力、液压操纵；离合器型式：干式、单片；变速箱换挡方式：机械有级档；轮胎规格：420/85R28/520/85R38；液压悬挂装置型式：后置、三点悬挂 | 43020.0000 | 购机补贴(通用类) | T202100220356 | 2026/6/29 0:00:00 | 评阅通过 |  | HB2020FHZ195/HB2020FHZ234/NW202102018 | 湖北三智农业机械检测有限公司/山东省农业机械科学研究院产品质量检测中心 | HBNJ20200667 | 湖北三智农业机械检测有限公司
1479 | 农用动力机械 | 拖拉机 | 轮式拖拉机 | 200马力及以上四轮驱动拖拉机 | 山东瑞泽重工有限公司 | 轮式拖拉机 | RG2104-1 | 功率:210马力;驱动方式:四轮驱动 ;动力换挡、动力换向:否 ;最小使用比质量(kg/kW):44.2; | 功率：210马力 驱动方式：四驱 最小使用比质量：44.2 | 43020.0000 | 购机补贴(通用类) | T202200370054 | 2027/4/10 0:00:00 | 评阅通过 |  | NW202102002 | 山东省农业机械科学研究院产品质量检测中心 | WJ2017EKKX021 | 河南省拖拉机柴油机产品质量监督检验中心
1480 | 农用动力机械 | 拖拉机 | 轮式拖拉机 | 200马力及以上四轮驱动拖拉机 | 山东瑞泽重工有限公司 | 轮式拖拉机 | RK2004-A | 功率:200马力;驱动方式:四轮驱动 ;动力换挡、动力换向:否 ;最小使用比质量(kg/kW):44.1; | 功率：200马力 驱动方式：四驱 最小使用比质量：44.1 | 43020.0000 | 购机补贴(通用类) | T202200370053 | 2027/4/10 0:00:00 | 评阅通过 |  | NW202102002 | 山东省农业机械科学研究院产品质量检测中心 | WJ2018DKKX004 | 河南省拖拉机柴油机产品质量监督检验中心
1481 | 农用动力机械 | 拖拉机 | 轮式拖拉机 | 200马力及以上四轮驱动动力换挡拖拉机 | 约翰迪尔（天津）有限公司 | 轮式拖拉机 | 8R-3004 | 功率:300马力;驱动方式:四轮驱动 ;最小使用比质量(kg/kW):54.93;换挡方式:动力换挡/换向 ; | 驱动轮数：四轮驱动；发动机标定功率（kW）：220.5 | 47000.0000 | 购机补贴(通用类) | T202000220977 | 2025/12/30 0:00:00 | 评阅通过 |  | 4/1 960 | Nebraska Tractor Testing Laboratory | No.TJ-2016K-38 | 天津市农业机械试验鉴定站
1482 | 农用动力机械 | 拖拉机 | 轮式拖拉机 | 200马力及以上四轮驱动动力换挡拖拉机 | 约翰迪尔（天津）有限公司 | 轮式拖拉机 | 8R-2304 | 功率:230马力;驱动方式:四轮驱动 ;最小使用比质量(kg/kW):68.61;换挡方式:动力换挡/换向 ; | 驱动轮数：四轮驱动；发动机标定功率（kW）：169.1 | 47000.0000 | 购机补贴(通用类) | T202000220977 | 2025/12/30 0:00:00 | 评阅通过 |  | 4/1 960 | Nebraska Tractor Testing Laboratory | No.TJ-2016K-38 | 天津市农业机械试验鉴定站
1483 | 农用动力机械 | 拖拉机 | 轮式拖拉机 | 200马力及以上四轮驱动动力换挡拖拉机 | 约翰迪尔（天津）有限公司 | 轮式拖拉机 | 8R-2704 | 功率:270马力;驱动方式:四轮驱动 ;最小使用比质量(kg/kW):60.68;换挡方式:动力换挡/换向 ; | 驱动轮数：四轮驱动；发动机标定功率（kW）：198.6 | 47000.0000 | 购机补贴(通用类) | T202000220977 | 2025/12/30 0:00:00 | 评阅通过 |  | 4/1 960 | Nebraska Tractor Testing Laboratory | No.TJ-2016K-38 | 天津市农业机械试验鉴定站
1484 | 农用动力机械 | 拖拉机 | 轮式拖拉机 | 200马力及以上四轮驱动动力换挡拖拉机 | 吉林中联重科智能农机有限责任公司 | 轮式拖拉机 | PL2304-1 | 功率:230马力;驱动方式:四轮驱动 ;最小使用比质量(kg/kW):50.93;换挡方式:部分动力换挡 ; | 功率：230马力；型式：四轮驱动；最小使用比质量（kg/kw）：50.93；选装双排轮配置最小使用比质量（kg/kw）：56.69；主变速位置和换挡方式：在第1箱体中，机械有级挡；副变速换挡方式：机械有级挡、动力换向、动力换挡；排放阶段：国三； | 47000.0000 | 购机补贴(通用类) | T202100341723 | 2026/12/30 0:00:00 | 评阅通过 |  | WJ2021HFH020 | 河南省拖拉机柴油机产品质量监督检验中心 | GY20210009K | 国优众信检测科技（山东）有限公司
1485 | 农用动力机械 | 拖拉机 | 轮式拖拉机 | 200马力及以上四轮驱动动力换挡拖拉机 | 道依茨法尔机械有限公司 | 轮式拖拉机 | 2204 | 功率:220马力;驱动方式:四轮驱动 ;最小使用比质量(kg/kW):47.59;换挡方式:部分动力换挡 ; | 整机驱动型式：四驱；发动机标定功率（kW）：161.8；最小使用质量（kg）：7700；最小使用质量/配套发动机标定功率（kg/kw）:47.59；换挡方式：部分动力换挡；排放标准：第三阶段。 | 47000.0000 | 购机补贴(通用类) | T202200320165 | 2027/7/5 0:00:00 | 评阅通过 |  | OECD号4/1 937/2 | DLG TestService GmbH/DLG 试验服务有限公司 | WT202104001-G1 | 黑龙江省彤廷质检技术有限公司
1486 | 农用动力机械 | 拖拉机 | 轮式拖拉机 | 200马力及以上四轮驱动动力换挡拖拉机 | 道依茨法尔机械有限公司 | 轮式拖拉机 | 2004 | 功率:200马力;驱动方式:四轮驱动 ;最小使用比质量(kg/kW):52.38;换挡方式:部分动力换挡 ; | 整机驱动型式：四驱；发动机标定功率（kW）：147；最小使用质量（kg）：7700；最小使用质量/配套发动机标定功率（kg/kw）:52.38；换挡方式：部分动力换挡；排放标准：第三阶段。 | 47000.0000 | 购机补贴(通用类) | T202200320165 | 2027/7/5 0:00:00 | 评阅通过 |  | OECD号4/1 937/2 | DLG TestService GmbH/DLG 试验服务有限公司 | WT202104001-G1 | 黑龙江省彤廷质检技术有限公司
1487 | 农用动力机械 | 拖拉机 | 轮式拖拉机 | 200马力及以上四轮驱动动力换挡拖拉机 | 河北铠特农业机械有限公司 | 轮式拖拉机 | KTC2004-C | 功率:200马力;驱动方式:四轮驱动 ;最小使用比质量(kg/kW):43.88;换挡方式:动力换挡/换向 ; | 整机型号、名称：KTC2004-C、轮式拖拉机；整机型式：轮式；整机机架型式：无架；整机驱动形式：四驱；整机用途：一般用途；整机外廓尺寸(长×宽×高及部位)：5300×2270×3220 (至空滤器顶)mm；轴距或履带接地长：2720mm；常用轮距(前轮/后轮)或轨距：1950/1780mm；轮距(前轮/后轮)或轨距：1780、1870、1900、1936、1950、1966、2024、2090/1780～2300mm；最小离地间隙及部位：490（电瓶盒底部）mm；最小使用质量：6450kg；标准配重(前/后)：780/720kg；最小使用比质量：43.88kg/kW；挡位数（前进/倒退）：16/16；主变速挡位数：4；副变速挡位数：（1+1）×2×2；最高设计理论速度： 37.03km/h；发动机与主离合器联接方式：直联；翻倾防护装置（驾驶室或安全框架）型号：KT2604.45.002；翻倾防护装置（驾驶室或安全框架）型式：简易驾驶室；翻倾防护装置（驾驶室或安全框架）生产厂：潍坊中远重工科技有限公司；发动机型号：YCA07235-T300；发动机结构型式：直列、直喷、四冲程；发动机生产厂：广西玉柴机器股份有限公司；发动机进气方式：增压中冷；发动机气缸数：6；发动机标定功率：147kW；发动机标定转速：2200r/min；发动机冷却方式：水冷；空气滤清器型号：6J；空气滤清器型式：干式；排气管消声腔外形尺寸：610×290×135mm；排气管消声腔质量：16.0kg；驾驶员座椅型号：CPCY-1-252106；驾驶员座椅生产厂：茌平昌昱汽车配件有限公司；转向系型式：全液压；转向系转向操纵机构：方向盘；转向系转向机构型式：前轮转向；传动系箱体数量、变速箱（器）型式：箱体数量3个；主变速位置和换挡方式：第2个箱体中；副变速换挡方式：机械有级挡、动力换向；轮胎型号(前轮/后轮)：14.9-28/18.4-38；轮胎数量(前轮/后轮)：2/2个；选装翻倾防护装置型号：KT2604.45.003；选装翻倾防护装置型式：简易驾驶室；选装翻倾防护装置生产厂：洛阳青立机械有限公司；选装整机外廓尺寸（长×宽×高及部位）：5300×2270×3080（至空滤器顶）mm；选装最小使用质量：6475mm；选装标准配重（前/后）：780/720kg；选装最小使用比质量：44.05kg/kW。 | 47000.0000 | 购机补贴(通用类) | T202200320420 | 2027/9/1 0:00:00 | 评阅通过 |  | WJ2021HFH004/WJ2021IFH007 | 河南省拖拉机柴油机产品质量监督检验中心 | LT21GK0212 | 国家拖拉机质量检验检测中心
1488 | 农用动力机械 | 拖拉机 | 轮式拖拉机 | 200马力及以上四轮驱动动力换挡拖拉机 | 金世纪（江苏）智能科技有限公司 | 轮式拖拉机 | DMC2104-G | 功率:210马力;驱动方式:四轮驱动 ;最小使用比质量(kg/kW):46.45;换挡方式:动力换挡/换向 ; | 1.整机型式：轮式，驱动型式：四驱，外廓尺寸（长×宽×高）：5300×3500×3100mm（空气滤清器顶部）;轴距：2750mm,常用轮距：1950/2350mm,轮距(前/后）：1900、1950、2000、2080/2350mm,最小使用质量：7200kg，最小使用比质量：46.45kg/kw，标准配重（前/后）：780/0kg，档位数（前进/后退）：32/16；轮胎型号（前轮/后轮）：16.9-28/20.8-38，轮胎数量（前轮/后轮）：2/4; 2.发动机型号:LR6M3LR22/1550,标定功率：155kw，标定转速：2200r/min,气缸数：6缸，制造商：一拖（洛阳）柴油机有限公司；排放阶段：第三阶段 | 47000.0000 | 购机补贴(通用类) | T202232320139 | 2027/8/30 0:00:00 | 评阅通过 |  | WJ2022CFH07G | 河南省拖拉机柴油机产品质量监督检验中心 | YH2022WJ01039 | 江苏沿海农业机械检测有限公司
1489 | 农用动力机械 | 拖拉机 | 轮式拖拉机 | 200马力及以上四轮驱动动力换挡拖拉机 | 金世纪（江苏）智能科技有限公司 | 轮式拖拉机 | DMC2104-D | 功率:210马力;驱动方式:四轮驱动 ;最小使用比质量(kg/kW):43.54;换挡方式:动力换挡/换向 ; | 1.整机型式：轮式，驱动型式：四驱，外廓尺寸（长×宽×高）：5300×2530×3100mm（空气滤清器顶部）;轴距：2750mm,常用轮距：1950/2000mm,轮距(前/后）：1900、1950、2000、2080/1850～2110mm,最小使用质量：6750kg，最小使用比质量：43.54kg/kw，标准配重（前/后）：780/480kg，档位数（前进/后退）：32/16；轮胎型号（前轮/后轮）：16.9-28/20.8-38，轮胎数量（前轮/后轮）：2/2; 2.发动机型号:LR6M3LR22/1550,标定功率：155kw，标定转速：2200r/min,气缸数：6缸，制造商：一拖（洛阳）柴油机有限公司；排放阶段：第三阶段 | 47000.0000 | 购机补贴(通用类) | T202232320139 | 2027/8/30 0:00:00 | 评阅通过 |  | WJ2021KFH04G | 河南省拖拉机柴油机产品质量监督检验中心 | YH2022WJ01039 | 江苏沿海农业机械检测有限公司
1490 | 农田基本建设机械 | 平地机械（限与拖拉机配套） | 平地机 | 幅宽3m及以上激光或卫星平地机 | 天泽基业科技（天津）有限公司 | 北斗卫星平地机 | 12PW-300B | 作业幅宽:3m;平地信号源:卫星 ; | 1、配套拖拉机功率≥88.2kW 2、卫星接收机接收信号源：北斗、GPS、GLONASS 3、移动基站频率450050000Hz～470050000Hz 4、移动基站功率0.001kw 5、平地铲外形尺寸（长×宽×高）3700mm×3100mm×1200mm 6、最大工作幅宽3000mm 7、平地铲最大提升高度400mm 8、平地铲高度670mm | 8240.0000 | 购机补贴(非通用类) | T202212120014 | 2027/6/7 0:00:00 | 评阅通过
1491 | 农田基本建设机械 | 平地机械（限与拖拉机配套） | 平地机 | 幅宽3m及以上激光或卫星平地机 | 上海联适导航技术股份有限公司 | 北斗卫星平地机 | 12PW-300W | 作业幅宽:3m;平地信号源:卫星 ; | 车载计算机型号：T101，控制器型号：NMC101，卫星接收机：内置，控制方式：卫星控制，卫星天线数量：1个，卫星接收机信号源：北斗/GPS/GLONASS，基站类型：电台/网络，最大工作幅宽：3000mm，结构形式：牵引式，配套拖拉机功率(kw)：88.2~103KW，外形尺寸（长×宽×高）：3795*3065*1480mm，轮胎型号：11.5/80-15.3 | 8240.0000 | 购机补贴(非通用类) | T202206060141 | 2027/10/3 0:00:00 | 评阅通过
1492 | 农田基本建设机械 | 平地机械（限与拖拉机配套） | 平地机 | 幅宽3m及以上激光或卫星平地机 | 上海联适导航技术股份有限公司 | 北斗卫星平地机 | 12PW-300V | 作业幅宽:3m;平地信号源:卫星 ; | 车载计算机型号：T101，控制器型号：NMC101，卫星接收机：内置，控制方式：卫星控制，卫星天线数量：1个，卫星接收机信号源：北斗/GPS/GLONASS，基站类型：电台/网络，最大工作幅宽：3000mm，结构形式：牵引式，配套拖拉机功率(kw)：80.9~103KW，外形尺寸（长×宽×高）：3750×3060×1350mm，轮胎型号：10.5/65-16。 | 8240.0000 | 购机补贴(非通用类) | T202206060142 | 2027/10/3 0:00:00 | 评阅通过
1493 | 耕整地机械 | 耕地机械 | 旋耕机 | 双轴2.5m及以上旋耕机 | 河北耕润农业机械有限公司 | 双轴旋耕机 | 1GKNM-300 | 耕幅:3m;轴型:双轴 ; | 型号名称：1GKNM-300双轴旋耕机；机构型式：框架式；整机外形尺寸（长×宽×高）：1620×3220×1320mm；作业速度范围：0.56~1.39m/s；工作幅宽：300cm；耕深：12~16cm；刀轴型式：双轴型；刀轴连接型式：花键式；传动型式：中间传动；运输方式：普通型；刀辊设计转速：296r/min；刀辊最大回转半径：245mm；刀辊总安装刀数：176把；旋耕刀型号：IT245；限深装置型式：限深坂；镇压型式：拖板；配套拖拉机标定功率：147.0-176.5kw；配套拖拉机动力输出轴转速：720r/min； | 2900.0000 | 购机补贴(通用类) | T202213130129 | 2027/7/29 0:00:00 | 评阅通过

## 评阅不通过
序号 | 机具大类 | 机具小类 | 机具品目 | 分档名称 | 生产企业 | 产品名称 | 机具型号 | 产品投档技术参数 | 产品配置参数 | 中央补贴额 | 机具类型 | 鉴定（认证）证书编号 | 有效期截止日期 | 产品状态 | 备注 | 翻倾防护装置强度检验报告编号 | 翻倾防护装置强度检验报告检测机构 | 可靠性试验报告编号 | 可靠性试验报告检测机构
1 | 田间管理机械 | 中耕机械 | 田园管理机 | 功率4kW及以上田园管理机 | 永康市正轮机械有限公司 | 田园管理机 | 3TGQ-8.0A | 配套功率:4.0KW; | 型号名称：3TGQ-8.0A田园管理机，结构形式，双轴/轮式，工作状态外形尺寸（长×宽×高）：1580×653×1150mm，发动机输出传动方式：直联式，主离合器形式：摩擦片式，主离合器状态：常开，配套动力标定功率：8.0kW，额定转速：3600r/min，起动方式：手拉启动，燃油种类：汽油，配套开沟器形式：刀盘式，开沟工作幅宽：240mm，配套除草装置形式：刀盘式，锄草工作幅宽：470mm。 | 650.0000 | 购机补贴(非通用类) | T202269690087 | 2027/7/29 0:00:00 | 评阅不通过 | 配套功率不符合要求