## Sheet1
贵州省2022年农机购置补贴第六批归类归档产品信息（一）
序号 | 机具大类 | 机具小类 | 机具品目 | 分档名称 | 生产企业 | 产品名称 | 机具型号 | 配置参数（企业依据推广鉴定报告填报） | 自填补贴额（元） | 中央补贴额 | 特殊县中央补贴额 | 机具类型 | 备注 | 企业所属省份
1 | 耕整地机械 | 耕地机械 | 犁 | 单体幅宽35cm以下，3-4铧铧式犁 | 河北鑫农农业机械有限公司 | 液压翻转犁 | 1LYF-327 | 结构型式：悬挂式； 工作状态外形尺寸（长×宽×高） mm：2150×1250×1350； 配套拖拉机标定功率 kW：36.8～66.2； 翻转机构型式 ：液压式，全翻转式； 犁体类型 ：基本（通用）型； 犁体数量 个：左右各3； 犁体幅宽 mm：270； 犁铧类型 ：通用型（凿型）； 犁壁类型 ：栅条式； 总工作幅宽 mm：810； 犁体纵向距离 mm：580； 犁轮类型 ：限深轮； 犁轮数量 个：2； 限深轮调节范围 mm：140～340； 油缸型号 ：60/30-130； 油缸数量 个：1； | 1040.00 | 1040.0000 | 1040.0000 | 购机补贴(非通用类) |  | 河北省
2 | 耕整地机械 | 耕地机械 | 犁 | 单体幅宽35cm以下，3-4铧铧式犁 | 河北鑫农农业机械有限公司 | 液压翻转犁 | 1LYF-427 | 结构型式：悬挂式； 工作状态外形尺寸（长×宽×高） mm：2650×1450×1350； 配套拖拉机标定功率 kW：44.1～80.9； 翻转机构型式 ：液压式，全翻转式； 犁体类型 ：基本（通用）型； 犁体数量 个：左右各4； 犁体幅宽 mm：270； 犁铧类型：通用型（凿型）； 犁壁类型 ：栅条式； 总工作幅宽 mm：1080； 犁体纵向距离 mm：580； 犁轮类型 ：限深轮； 犁轮数量 个：2； 限深轮调节范围 mm：140～340； 油缸型号 ：60/30-130； 油缸数量 个：1； | 1040.00 | 1040.0000 | 1040.0000 | 购机补贴(非通用类) |  | 河北省
3 | 耕整地机械 | 耕地机械 | 犁 | 单体幅宽35cm以下，3-4铧铧式犁 | 河北农勤农业机械有限公司 | 液压翻转犁 | 1LF-327 | 结构型式：悬挂式； 工作状态外形尺寸（长×宽×高） mm：2100×1500×1500； 配套拖拉机标定功率 kW：51.5～73.5； 翻转机构型式：液压式，全翻转式； 犁体类型：基本（通用）型； 犁体数量 个：左右各3； 犁体幅宽 mm：270； 犁铧类型 ：通用型（凿型）； 犁壁类型 ：栅条式； 总工作幅宽 mm：810； 犁体纵向距离 mm：580； 犁轮类型：限深轮； 犁轮数量 个：2； 限深轮调节范围 mm：120～320； 油缸型号 ：60/30-370-120； 油缸数量 个：1； | 1040.00 | 1040.0000 | 1040.0000 | 购机补贴(非通用类) |  | 河北省
4 | 耕整地机械 | 耕地机械 | 犁 | 单体幅宽35cm以下，3-4铧铧式犁 | 河北农勤农业机械有限公司 | 液压翻转犁 | 1LF-430 | 结构型式 ：悬挂式； 工作状态外形尺寸（长×宽×高） mm：3000×2000×1550； 配套拖拉机标定功率 kW：66.2～110.3； 翻转机构型式：液压式，全翻转式； 犁体类型 ：基本（通用）型； 犁体数量 个：左右各4； 犁体幅宽 mm：300； 犁铧类型 ：通用型（凿型）； 犁壁类型 ：栅条式； 总工作幅宽 mm：1200； 犁体纵向距离 mm：680； 犁轮类型：限深、运输一体轮； 犁轮数量 个：1； 限深轮调节范围 mm：70～160； 油缸型号 ：76/35-420-140； 油缸数量 个：1； | 1040.00 | 1040.0000 | 1040.0000 | 购机补贴(非通用类) |  | 河北省
5 | 耕整地机械 | 耕地机械 | 犁 | 单体幅宽35cm以下，3-4铧铧式犁 | 宁晋县陆风制动装置有限公司 | 液压翻转犁 | 1LYF-327 | 结构型式 ：悬挂式； 工作状态外形尺寸（长×宽×高） mm：2000×1300×1350； 配套拖拉机标定功率 kW：36.8～58.8； 翻转机构型式：液压式；全翻转式； 犁体类型 ：基本（通用）型； 犁体数量 个：左右各3； 犁体幅宽 mm：270； 犁铧类型 ：通用型(凿型)； 犁壁类型 ：栅条式； 总工作幅宽 mm：810； 犁体纵向距离 mm：530； 犁轮类型：限深轮； 犁轮数量 个：2； 限深轮调节范围 mm：0～165； 油缸规格 ：Φ60/25-170； 油缸数量 个：1； | 1040.00 | 1040.0000 | 1040.0000 | 购机补贴(非通用类) |  | 河北省
6 | 耕整地机械 | 耕地机械 | 犁 | 单体幅宽35cm以下，3-4铧铧式犁 | 宁晋县陆风制动装置有限公司 | 液压翻转犁 | 1LYF-427 | 结构型式：悬挂式； 工作状态外形尺寸（长×宽×高） mm：2630×1650×1340； 配套拖拉机标定功率 kW：51.5～80.9； 翻转机构型式：液压式；全翻转式； 犁体类型：基本（通用）型； 犁体数量 个：左右各4； 犁体幅宽 mm：270； 犁铧类型：通用型(凿型)； 犁壁类型：栅条式； 总工作幅宽 mm：1080； 犁体纵向距离 mm：530； 犁轮类型 ：限深轮； 犁轮数量 个：2； 限深轮调节范围 mm：0～165； 油缸规格 ：Φ60/30-200； 油缸数量 个：1； | 1040.00 | 1040.0000 | 1040.0000 | 购机补贴(非通用类) |  | 河北省
7 | 耕整地机械 | 耕地机械 | 旋耕机 | 单轴1.5-2m旋耕机 | 临沭县瑞祥机械制造有限公司 | 旋耕机 | 1GKN-150 | 1GKN-150结构形式：框架型；外形尺寸(长X宽X高)mm:900X1750X950;配套动力范围（KW）:29.5~58.8;工作幅宽（cm）:150;传动方式：中间传动；总安装刀数量（旋耕，把）：40；旋耕刀型号：IT225。 | 930.00 | 930.0000 | 930.0000 | 购机补贴(通用类) |  | 山东省
8 | 耕整地机械 | 耕地机械 | 旋耕机 | 单轴1.5-2m旋耕机 | 临沭县瑞祥机械制造有限公司 | 旋耕机 | 1GKN-160A | 1GKN-160A结构形式：框架型；外形尺寸(长X宽X高)mm:900X1880X950;配套动力范围（KW）:29.5~58.8;工作幅宽（cm）:160;传动方式：中间；总安装刀数量（旋耕，把）：44；旋耕刀型号：IT225。 | 930.00 | 930.0000 | 930.0000 | 购机补贴(通用类) |  | 山东省
9 | 耕整地机械 | 耕地机械 | 旋耕机 | 单轴1.5-2m旋耕机 | 临沭县瑞祥机械制造有限公司 | 旋耕机 | 1GKN-180 | 1GKN-180结构形式：框架型；外形尺寸(长X宽X高)mm:1000X2050X1050;配套动力范围（KW）:44.1~73.5;工作幅宽（cm）:180;传动方式：中间传动；总安装刀数量（旋耕，把）：52；旋耕刀型号：IT245。 | 930.00 | 930.0000 | 930.0000 | 购机补贴(通用类) |  | 山东省
10 | 耕整地机械 | 耕地机械 | 旋耕机 | 单轴1.5-2m旋耕机 | 河南豪久科技有限公司 | 旋耕机 | 1GKN-165 | 型号名称：1GKN-165型旋耕机；结构型式：框架式；整机外形尺寸（长×宽×高）：1090×1800×960（mm）；作业速度范围：0.5～1.3m/s；工作幅宽：165cm；耕深：≧12cm；刀轴型式：单轴型；刀轴连接型式：花键式；传动型式：中间传动；运输方式：普通型；刀辊设计转速：313r/min；刀辊最大回转半径：225mm；刀辊总安装刀数：44把；旋耕刀型号：ⅠT225左，ⅠT225；限深装置型式：限深板；镇压型式：拖板；配套拖拉机标定功率：36.8～51.4kW；配套拖拉机动力输出轴转速：760r/min。 | 930.00 | 930.0000 | 930.0000 | 购机补贴(通用类) |  | 河南省
11 | 耕整地机械 | 耕地机械 | 旋耕机 | 单轴1.5-2m旋耕机 | 河南豪久科技有限公司 | 旋耕机 | 1GKN-155 | 1GKN-155型旋耕机；结构型式：框架式；整机外形尺寸（长×宽×高）：1110×1700×960（mm）；作业速度范围：0.5～1.2m/s；工作幅宽：155cm；耕深：≧12cm；刀轴型式：单轴型；刀轴连接型式：花键式；传动型式：中间传动；运输方式：普通型；刀辊设计转速：223r/min；刀辊最大回转半径：225mm；刀辊总安装刀数：36把；旋耕刀型号：ⅠT225左，ⅠT225；限深装置型式：限深板；镇压型式：拖板；配套拖拉机标定功率：25.7～33.1kW；配套拖拉机动力输出轴转速：540r/min。 | 930.00 | 930.0000 | 930.0000 | 购机补贴(通用类) |  | 河南省
12 | 耕整地机械 | 耕地机械 | 旋耕机 | 单轴1.5-2m旋耕机 | 河南豪久科技有限公司 | 旋耕机 | 1GKN-190 | 型号名称：1GKN-190型旋耕机；结构型式：框架式；整机外形尺寸（长×宽×高）：1190×2070×1065（mm）；作业速度范围：0.5～1.3m/s；工作幅宽：190cm；耕深：≧12cm；刀轴型式：单轴型；刀轴连接型式：花键式；传动型式：中间传动；运输方式：普通型；刀辊设计转速：280r/min；刀辊最大回转半径：245mm；刀辊总安装刀数：52把；旋耕刀型号：ⅠT245左，ⅠT245；限深装置型式：限深板；镇压型式：拖板；配套拖拉机标定功率：51.5～66.5kW；配套拖拉机动力输出轴转速：760r/min。 | 930.00 | 930.0000 | 930.0000 | 购机补贴(通用类) |  | 河南省
13 | 耕整地机械 | 耕地机械 | 旋耕机 | 单轴1.5-2m旋耕机 | 河南豪久科技有限公司 | 旋耕机 | 1GKN-180 | 型号：1GKN-180型旋耕机；结构型式：框架式；整机外形尺寸（长×宽×高）：1030×1955×935（mm）；作业速度范围：0.5～1.3m/s；工作幅宽：180cm；耕深：≧12cm；刀轴型式：单轴型；刀轴连接型式：花键式；传动型式：中间传动；运输方式：普通型；刀辊设计转速：313r/min；刀辊最大回转半径：245mm；刀辊总安装刀数：48把；旋耕刀型号：ⅠT245左，ⅠT245；限深装置型式：限深板；镇压型式：拖板；配套拖拉机标定功率：36.8～51.4kW；配套拖拉机动力输出轴转速：760r/min。 | 930.00 | 930.0000 | 930.0000 | 购机补贴(通用类) |  | 河南省
14 | 耕整地机械 | 耕地机械 | 旋耕机 | 单轴1.5-2m旋耕机 | 河南豪久科技有限公司 | 旋耕机 | 1GKN-175 | 型号：1GKN-175型旋耕机；结构型式：框架式；整机外形尺寸（长×宽×高）：1185×1920×1065（mm）；作业速度范围：0.5～1.3m/s；工作幅宽：175cm；耕深：≧12cm；刀轴型式：单轴型；刀轴连接型式：花键式；传动型式：中间传动；运输方式：普通型；刀辊设计转速：280r/min；刀辊最大回转半径：245mm；刀辊总安装刀数：48把；旋耕刀型号：ⅠT245左，ⅠT245；限深装置型式：限深板；镇压型式：拖板；配套拖拉机标定功率：44.1～66.5kW；配套拖拉机动力输出轴转速：760r/min。 | 930.00 | 930.0000 | 930.0000 | 购机补贴(通用类) |  | 河南省
15 | 耕整地机械 | 耕地机械 | 旋耕机 | 单轴2-2.5m旋耕机 | 河南豪久科技有限公司 | 旋耕机 | 1GKN-240A | 型号名称：1GKN-240A型旋耕机；结构型式：框架式；整机外形尺寸（长×宽×高）：1240×2580×1200（mm）；作业速度范围：0.69～1.39m/s；工作幅宽：240cm；耕深：≧12cm；刀轴型式：单轴型；刀轴连接型式：花键式；传动型式：中间传动；运输方式：普通型；刀辊设计转速：312r/min；刀辊最大回转半径：250mm；刀辊总安装刀数：68把；旋耕刀型号：ⅠT245左，ⅠT245；限深装置型式：限深板；镇压型式：拖板；配套拖拉机标定功率：66.2～88.2kW；配套拖拉机动力输出轴转速：760r/min。 | 1800.00 | 1800.0000 | 1800.0000 | 购机补贴(通用类) |  | 河南省
16 | 耕整地机械 | 耕地机械 | 旋耕机 | 单轴2-2.5m旋耕机 | 河南豪久科技有限公司 | 旋耕机 | 1GKN-210A | 型号：1GKN-210A型旋耕机；结构型式：框架式；整机外形尺寸（长×宽×高）：1050×2260×1060（mm）；作业速度范围：0.69～1.39m/s；工作幅宽：210cm；耕深：≧12cm；刀轴型式：单轴型；刀轴连接型式：花键式；传动型式：中间传动；运输方式：普通型；刀辊设计转速：280r/min；刀辊最大回转半径：250mm；刀辊总安装刀数：60把；旋耕刀型号：ⅠT245左，ⅠT245；限深装置型式：限深板；镇压型式：拖板；配套拖拉机标定功率：51.5～66.2kW；配套拖拉机动力输出轴转速：760r/min。 | 1800.00 | 1800.0000 | 1800.0000 | 购机补贴(通用类) |  | 河南省
17 | 耕整地机械 | 耕地机械 | 旋耕机 | 单轴2-2.5m旋耕机 | 临沭县瑞祥机械制造有限公司 | 旋耕机 | 1GKN-230N | 1GKN-230N结构形式：框架型；外形尺寸(长X宽X高)mm:1100X2560X1250;配套动力范围（KW）:58.8~110.3;工作幅宽（cm）:230;传动方式：中间传动；总安装刀数量（旋耕，把）：68；旋耕刀型号：IT245。 | 1800.00 | 1800.0000 | 1800.0000 | 购机补贴(通用类) |  | 山东省
18 | 耕整地机械 | 耕地机械 | 旋耕机 | 单轴2.5m及以上旋耕机 | 临沭鑫丰机械有限公司 | 旋耕机 | 1GKN-280 | 型号名称：1GKN-280型旋耕机；结构型式：框架型；整机外形尺寸（长×宽×高）：1150×3040×1200mm；作业速度范围：0.5～1.1m/s；工作幅宽：280cm；耕深：≥12cm；刀轴型式：单轴型；刀轴连接型式：花键式；传动型式：中间传动；运输方式：普通型；变速箱挡位数（变速旋耕机）：/个；刀辊设计转速：292/388/410r/min；刀辊最大回转半径：245mm；刀辊总安装刀数：84把；旋耕刀型号：IT245；限深装置型式：限深板；镇压型式：拖板；配套拖拉机标定功率范围：110.3～191kW；配套拖拉机动力输出轴转速：540/720/760r/min。 | 2300.00 | 2300.0000 | 2300.0000 | 购机补贴(通用类) |  | 山东省
19 | 耕整地机械 | 耕地机械 | 旋耕机 | 单轴2.5m及以上旋耕机 | 临沭鑫丰机械有限公司 | 旋耕机 | 1GKN-250 | 型号名称：1GKN-250型旋耕机；结构型式：框架型；整机外形尺寸（长×宽×高）：1100×2740×1200mm；作业速度范围：0.5～1.1m/s；工作幅宽：250cm；耕深：≥12cm；刀轴型式：单轴型；刀轴连接型式：花键式；传动型式：中间传动；运输方式：普通型；变速箱挡位数（变速旋耕机）：/个；刀辊设计转速：292/388/410r/min；刀辊最大回转半径：245mm；刀辊总安装刀数：80把；旋耕刀型号：IT245；限深装置型式：限深板；镇压型式：拖板；配套拖拉机标定功率范围：88.2～147kW；配套拖拉机动力输出轴转速：540/720/760r/min。 | 2300.00 | 2300.0000 | 2300.0000 | 购机补贴(通用类) |  | 山东省
20 | 耕整地机械 | 耕地机械 | 旋耕机 | 单轴2.5m及以上旋耕机 | 河北旺杰农业机械制造有限公司 | 旋耕机 | 1GKN-330 | 结构型式 ：框架型； 整机外形尺寸（长×宽×高） mm：1360×3560×1185； 作业速度范围 m/s：0.56～1.39； 工作幅宽 cm：330； 耕深 cm：12～16； 刀轴型式 ：单轴型； 刀轴连接型式：接盘式； 传动型式：中间传动； 运输方式：普通型； 刀辊设计转速 r/min：296/348； 刀辊最大回转半径 mm：245； 刀辊总安装刀数 把：92； 旋耕刀型号：IT245； 限深装置型式：限深板； 镇压型式 ：拖板； 配套拖拉机标定功率范围 kW：132.3～191.1； 配套拖拉机动力输出轴转速 r/min：720/850； | 2300.00 | 2300.0000 | 2300.0000 | 购机补贴(通用类) |  | 河北省
21 | 耕整地机械 | 耕地机械 | 旋耕机 | 单轴2.5m及以上旋耕机 | 河北旺杰农业机械制造有限公司 | 旋耕机 | 1GKN-280 | 结构型式：框架型； 整机外形尺寸（长×宽×高） mm：1360×3060×1185； 作业速度范围 m/s：0.56～1.39； 工作幅宽 cm：280； 耕深 cm：12～16； 刀轴型式 ：单轴型； 刀轴连接型式：接盘式； 传动型式 ：中间传动； 运输方式：普通型； 刀辊设计转速 r/min：296/348； 刀辊最大回转半径 mm：245； 刀辊总安装刀数 把：80； 旋耕刀型号：IT245； 限深装置型式：限深板； 镇压型式：拖板； 配套拖拉机标定功率范围 kW：88.2～147； 配套拖拉机动力输出轴转速 r/min：720/850； | 2300.00 | 2300.0000 | 2300.0000 | 购机补贴(通用类) |  | 河北省
22 | 耕整地机械 | 耕地机械 | 旋耕机 | 单轴2.5m及以上旋耕机 | 河北旺杰农业机械制造有限公司 | 旋耕机 | 1GKN-300 | 结构型式：框架型； 整机外形尺寸（长×宽×高） mm：1360×3260×1185； 作业速度范围 m/s：0.56～1.39； 工作幅宽 cm：300； 耕深 cm：12～16； 刀轴型式：单轴型； 刀轴连接型式：接盘式； 传动型式：中间传动； 运输方式 ：普通型； 刀辊设计转速 r/min：296/348； 刀辊最大回转半径 mm：245； 刀辊总安装刀数 把：84； 旋耕刀型号：IT245； 限深装置型式：限深板； 镇压型式 ：拖板； 配套拖拉机标定功率范围 kW：110.3～169.1； 配套拖拉机动力输出轴转速 r/min：720/850； | 2300.00 | 2300.0000 | 2300.0000 | 购机补贴(通用类) |  | 河北省
23 | 耕整地机械 | 耕地机械 | 旋耕机 | 单轴2.5m及以上旋耕机 | 河南豪久科技有限公司 | 旋耕机 | 1GKN-260 | 型号名称：1GKN-260型旋耕机；结构型式：框架式；整机外形尺寸（长×宽×高）：1240×2780×1200（mm）；作业速度范围：0.69～1.39m/s；工作幅宽：260cm；耕深：≧12cm；刀轴型式：单轴型；刀轴连接型式：花键式；传动型式：中间传动；运输方式：普通型；刀辊设计转速：312r/min；刀辊最大回转半径：250mm；刀辊总安装刀数：72把；旋耕刀型号：ⅠT245左，ⅠT245；限深装置型式：限深板；镇压型式：拖板；配套拖拉机标定功率：80.9～110.3kW；配套拖拉机动力输出轴转速：760r/min。 | 2300.00 | 2300.0000 | 2300.0000 | 购机补贴(通用类) |  | 河南省
24 | 耕整地机械 | 耕地机械 | 旋耕机 | 单轴2.5m及以上旋耕机 | 河南豪久科技有限公司 | 旋耕机 | 1GKN-260S | 型号名称：1GKN-260S型旋耕机；结构型式：框架式；整机外形尺寸（长×宽×高）：1520×2865×1225（mm）；作业速度范围：0.5～1.39m/s；工作幅宽：260cm；耕深：≧12cm；刀轴型式：单轴型；刀轴连接型式：花键式；传动型式：中间传动；运输方式：普通型；刀辊设计转速：312r/min；刀辊最大回转半径：290mm；刀辊总安装刀数：60把；旋耕刀型号：PⅡ290左，PⅡ290；限深装置型式：限深板；镇压型式：镇压辊；配套拖拉机标定功率：110.3～161.8kW；配套拖拉机动力输出轴转速：760r/min。 | 2300.00 | 2300.0000 | 2300.0000 | 购机补贴(通用类) |  | 河南省
25 | 耕整地机械 | 耕地机械 | 旋耕机 | 单轴2.5m及以上旋耕机 | 河南豪久科技有限公司 | 旋耕机 | 1GKN-280 | 型号名称：1GKN-280型旋耕机；结构型式：框架式；整机外形尺寸（长×宽×高）：1240×2980×1200（mm）；作业速度范围：0.69～1.39m/s；工作幅宽：280cm；耕深：≧12cm；刀轴型式：单轴型；刀轴连接型式：花键式；传动型式：中间传动；运输方式：普通型；刀辊设计转速：312r/min；刀辊最大回转半径：250mm；刀辊总安装刀数：84把；旋耕刀型号：ⅠT245左，ⅠT245；限深装置型式：限深板；镇压型式：拖板；配套拖拉机标定功率：80.9～110.3kW；配套拖拉机动力输出轴转速：760r/min。 | 2300.00 | 2300.0000 | 2300.0000 | 购机补贴(通用类) |  | 河南省
26 | 耕整地机械 | 耕地机械 | 旋耕机 | 单轴2.5m及以上旋耕机 | 河南豪久科技有限公司 | 旋耕机 | 1GKN-300 | 型号名称：1GKN-300型旋耕机；结构型式：框架式；整机外形尺寸（长×宽×高）：1255×3180×1290（mm）；作业速度范围：0.69～1.39m/s；工作幅宽：300cm；耕深：≧12cm；刀轴型式：单轴型；刀轴连接型式：花键式；传动型式：中间传动；运输方式：普通型；刀辊设计转速：312r/min；刀辊最大回转半径：250mm；刀辊总安装刀数：88把；旋耕刀型号：ⅠT245左，ⅠT245；限深装置型式：限深板；镇压型式：拖板；配套拖拉机标定功率：88.2～132.4kW；配套拖拉机动力输出轴转速：760r/min。 | 2300.00 | 2300.0000 | 2300.0000 | 购机补贴(通用类) |  | 河南省
27 | 耕整地机械 | 耕地机械 | 旋耕机 | 单轴2.5m及以上旋耕机 | 河南豪久科技有限公司 | 旋耕机 | 1GKN-300S | 型号名称：1GKN-300S型旋耕机；结构型式：框架式；整机外形尺寸（长×宽×高）：1520×3265×1225（mm）；作业速度范围：0.5～1.39m/s；工作幅宽：300cm；耕深：≧12cm；刀轴型式：单轴型；刀轴连接型式：花键式；传动型式：中间传动；运输方式：普通型；刀辊设计转速：312r/min；刀辊最大回转半径：290mm；刀辊总安装刀数：72把；旋耕刀型号：PⅡ290左，PⅡ290；限深装置型式：限深板；镇压型式：镇压辊；配套拖拉机标定功率：118～161.8kW；配套拖拉机动力输出轴转速：760r/min。 | 2300.00 | 2300.0000 | 2300.0000 | 购机补贴(通用类) |  | 河南省
28 | 耕整地机械 | 耕地机械 | 旋耕机 | 2m及以上履带自走式旋耕机 | 湖北禾旺农业科技有限公司 | 履带自走式旋耕机 | 1GZL-230 | 结构型式：自走履带乘坐式；作业幅宽（cm）：230；最小离地间隙（mm）：325；工作状态外形尺寸(长×宽×高)mm：3570×2450×2600;配套动力生产企业：常柴股份有限公司；配套动力牌号型号：4G33TC-101G31G1;配套动力结构型式：直列、水冷、四冲程；配套动力气缸数量：4；配套动力标定功率（kW）：74.5；配套动力标定转速（r/min）： 2600；排放标准：国三；变速箱档位数（前进/后退）：前3/后3；整机质量（kg）：2020；作业小时生产率（h㎡/h）：≥0.17；单位作业量燃油消耗量（kg/h㎡）：≤35；作业挡位：低速、标准；旋耕装置联接方式：三点悬挂；工作部件传动方式：侧边齿轮传动；发动机与离合器联接方式：皮带；制动器型式：摩擦片式；刀辊总安装刀数（片）：106；刀辊旋耕刀型号：IT195；轨距（mm）：1200；履带节距（mm）：90；履带节数（节）：51；履带宽（mm）：400 | 18100.00 | 18100.0000 | 18100.0000 | 购机补贴(通用类) |  | 湖北省
29 | 耕整地机械 | 耕地机械 | 旋耕机 | 2m及以上履带自走式旋耕机 | 湖北禾旺农业科技有限公司 | 履带自走式旋耕机 | 1GZL-200 | 结构型式：自走履带乘坐式；作业幅宽（cm）：200；最小离地间隙（mm）：325；工作状态外形尺寸(长×宽×高)mm：3570×2150×2600;配套动力生产企业：常柴股份有限公司；配套动力牌号型号：4G33TC-101G31G1;配套动力结构型式：直列、水冷、四冲程；配套动力气缸数量：4；配套动力标定功率（kW）：74.5；配套动力标定转速（r/min）： 2600；排放标准：国三；变速箱档位数（前进/后退）：前3/后3；整机质量（kg）：1980；作业小时生产率（h㎡/h）：≥0.15；单位作业量燃油消耗量（kg/h㎡）：≤35；作业挡位：低速、标准；旋耕装置联接方式：三点悬挂；工作部件传动方式：侧边齿轮传动；发动机与离合器联接方式：皮带；制动器型式：摩擦片式；刀辊总安装刀数（片）：94；刀辊旋耕刀型号：IT195；轨距（mm）：1200；履带节距（mm）：90；履带节数（节）：51；履带宽（mm）：400 | 18100.00 | 18100.0000 | 18100.0000 | 购机补贴(通用类) |  | 湖北省
30 | 耕整地机械 | 耕地机械 | 旋耕机 | 2m及以上履带自走式旋耕机 | 广东弘科农业机械研究开发有限公司 | 自走履带式旋耕机 | 1GZL230A | 型式：履带自走式 工作状态外形尺寸（长×宽×高）( mm ):3435×2560×2665 作业幅宽（mm）: 2300 最小离地间隙(mm):310 配套动力标定功率(kW):74.5 | 18100.00 | 18100.0000 | 18100.0000 | 购机补贴(通用类) |  | 广东省
31 | 耕整地机械 | 耕地机械 | 旋耕机 | 2m及以上履带自走式旋耕机 | 江苏骏田农业科技有限公司 | 履带自走式旋耕机 | 1GLZ-230A | 型号规格：1GLZ-230A，结构形式：履带自走式，外形尺寸(mm)：3645X2535X2705，配套动力生产企业：浙江新柴股份有限公司，配套动力型号：4D32RT30/1206,配套动力结构型式：四缸直列水冷，配套动力气缸数量：4，配套动力标定功率：88.2KW，配套动力标定转速：2600r/min，作业幅宽：230cm，整机质量：2200kg,作业小时生产率：0.3-0.6h㎡/h,单位作业量燃油消耗量：≤35kg/h㎡，作业档位：低速/标准，最小离地间隙：343mm，旋耕装置联接方式：三点悬挂，工作部件传动方式：侧边齿轮传动，发动机与离合器联接方式：皮带，制动型式：摩擦片式，刀辊总安装刀数：106片，刀片型号：T195，轨距：1200mm，履带节距：90mm,履带节数：53节，履带宽度：400mm。 | 18100.00 | 18100.0000 | 18100.0000 | 购机补贴(通用类) |  | 江苏省
32 | 耕整地机械 | 耕地机械 | 微型耕耘机 | 2.5-4kW微耕机 | 重庆东嶙机电有限公司 | 微耕机 | 1WGQZ2.5-61-A | 结构型式：手持式；配套发动机标定功率KW：2.5；配套发动机标定转速r/min：3600；配套发动机起动方式：手拉起动；配套发动机燃油种类：汽油；整机外形尺寸（长*宽*高）mm:1500*820*1050；作业速度m/s：0.05～0.1；扶把振动m/s² ≤ 50；作业小时生产率 hm²/(h﹒m)≥0.02 ；单位作业面积燃油消耗量kg/hm² ≤ 35 ；工作幅宽mm：610；发动机输出传动方式：直联；刀辊传动方式：齿轮传动；扶把调整幅度（水平方向）（°）：90 ；扶把调整幅度（垂直方向）（°）：40；刀辊设计转速r/min：1档：55；2档：115；3档：165；刀辊最大回转半径mm：160；刀辊总安装刀数：24；旋耕刀型式：旱地刀；主离合器型式：摩擦片式；主离合器状态：常开。 | 500.00 | 500.0000 | 500.0000 | 购机补贴(非通用类) |  | 重庆市
33 | 耕整地机械 | 耕地机械 | 微型耕耘机 | 2.5-4kW微耕机 | 重庆骏豪机械制造有限公司 | 微耕机 | 1WGQZ2.5-50D | 汽油发动机厂家：重庆大江动力设备制造有限公司；动力型号：DVO151汽油机；功率：2.5KW；转速：3600转；燃油：汽油；外形尺寸（长×宽×高)mm：1400×750×1000；工作幅宽(cm)50；结构质量（kg）：35；传动方式（发动机输出）：直联；传动方式（刀辊）：齿轮传动；旋耕刀型号：旱地刀；总安装刀数量(把)：18；主离合器型式：常开离合。 | 500.00 | 500.0000 | 500.0000 | 购机补贴(非通用类) |  | 重庆市
34 | 耕整地机械 | 耕地机械 | 微型耕耘机 | 2.5-4kW微耕机 | 重庆骏豪机械制造有限公司 | 微耕机 | 1WGQZ2.5-50F | 功率：2.5KW；转速：3600转；燃油：汽油；外形尺寸（长×宽×高)mm：1450×750×1000；工作幅宽(cm)50；结构质量（kg）：30；传动方式（发动机输出）：直联；传动方式（刀辊）：齿轮传动；旋耕刀型号：旱地刀；总安装刀数量(把)：18；主离合器型式：常开离合。 | 500.00 | 500.0000 | 500.0000 | 购机补贴(非通用类) |  | 重庆市
35 | 耕整地机械 | 耕地机械 | 微型耕耘机 | 2.5-4kW微耕机 | 山东乐佳佳机电科技有限公司 | 微型耕耘机 | 1WGZ3-40 | 型号名称 / 1WGZ3-40型微型耕耘机 结构型式 / 手持式 配套发动机型号名称 / DV170型汽油发动机 配套发动机生产企业 / 重庆大江动力设备制造有限公司 配套发动机标定功率 kW 3.1 配套发动机标定转速 r/min 3600 配套发动机启动方式 / 手拉启动 配套发动机燃油种类 / 汽油 整机外形尺寸（长×宽×高） mm 1320×510×910 作业速度 m/s 0.1～0.3 扶把振动 m/s2 ≤12 作业小时生产率 hm2/(h.m) 0.01～0.04 单位作业面积燃油消耗量 kg/hm2 ≤20 工作幅宽 mm 400 发动机输出传动方式 / 齿轮传动 刀辊传动方式 / 齿轮传动 扶把调整幅度（水平方向） （°） 0 扶把调整幅度（垂直方向） （°） 30 刀辊设计转速 r/min 150 刀辊最大回转半径 mm 145 刀辊总安装刀数 / 16 旋耕刀型式 / 刀盘式 主离合器型式 / 离心式 主离合器状态 / 常开 | 500.00 | 500.0000 | 500.0000 | 购机补贴(非通用类) |  | 山东省
36 | 耕整地机械 | 耕地机械 | 微型耕耘机 | 2.5-4kW微耕机 | 日照市立盈机械制造有限公司 | 微耕机 | 1WG-2.5Q | 型号名称:1WG-2.5Q型微耕机;结构型式:手持式;配套发动机型号名称:DV150型汽油机;配套发动机生产企业:重庆大江动力设备制造有限公司;配套发动机标定功率kW:2.5;配套发动机标定转速r/min:3600;配套发动机启动方式:手拉启动;配套发动机燃油种类:汽油; 整机外形尺寸（长×宽×高）mm:1330×480×940;作业速度m/s:0.2～0.5;扶把振动m/s2:≤12;作业小时生产率hm2/(h.m):0.02～0.07; 单位作业面积燃油消耗量kg/hm2:≤28;工作幅宽mm:400;发动机输出传动方式:齿轮传动;刀辊传动方:齿轮传动;扶把调整幅度（水平方向）（°）:0;扶把调整幅度（垂直方向）（°）:30;刀辊设计转速r/min:236;刀辊最大回转半径mm:140;刀辊总安装刀数:16; 旋耕刀型式:刀盘式;主离合器型式:离心式;主离合器状态:常开; | 500.00 | 500.0000 | 500.0000 | 购机补贴(非通用类) |  | 山东省
37 | 耕整地机械 | 耕地机械 | 微型耕耘机 | 4kW及以上汽油机微耕机 | 重庆市沙坪坝区嘉陵摩托车配件有限责任公司 | 微耕机 | 1WG4.0-100FQ-ZC | 配套动力型号：170F/P汽油机.结构型式：单缸、强制风冷、四冲程.最大功率（KW)：4.0.额定转速3600r/min.起动方式：回复式手拉点火.外形尺寸（长x宽x高)mm1550x1010x900.结构质量：65.传动方式：齿轮传动.连接方式：直联.刀辊总安装刀数量：32.旋耕刀型号：II型旱地刀.主离合器型式：摩擦片式.耕宽：100（cm).耕深：≧10（cm). | 500.00 | 600.0000 | 600.0000 | 购机补贴(非通用类) |  | 重庆市
38 | 耕整地机械 | 耕地机械 | 微型耕耘机 | 4kW及以上汽油机微耕机 | 重庆正耕农业机械有限公司 | 微耕机 | 1WGQZ4.0-95 | 型号名称 / 1WGQZ4.0-95 型微耕机 结构型式 / 手持式 配套发动机标定功率 kW 4.0 配套发动机标定转速 r/min 3600 配套发动机起动方式 / 手拉起动 配套发动机燃油种类 / 汽油 整机外形尺寸（长×宽×高） mm 1550×960×1000 工作幅宽 mm 950 发动机输出传动方式 / 直联 刀辊传动方式 / 齿轮传动 主离合器型式 / 摩擦片式 主离合器状态 / 常开 | 600.00 | 600.0000 | 600.0000 | 购机补贴(非通用类) |  | 重庆市
39 | 耕整地机械 | 耕地机械 | 微型耕耘机 | 4kW及以上汽油机微耕机 | 重庆驰马机械制造有限公司 | 微耕机 | 1WGQD4.0-80 | 结构型式:手持式；配套发动机型号:SR170F/P汽油机；标定功率:4.0kw,标定转速:3600r/min；起动方式:手拉起动；整机外形尺寸(长mm×宽mm×高mm):1620×810×870；；发动机输出传动方式:皮带传动；刀辊传动方式：链条传动；旋耕刀型号:旱地刀；主离合器型式:张紧轮式。总安装刀数：24把；耕宽::800mm；作业速度:0.1-0.3(m/s)；作业小时生产率:≥0.04(hm2/(h.m))；单位作业面积燃油消耗量:≤35(kg/hm2)； | 550.00 | 600.0000 | 600.0000 | 购机补贴(非通用类) |  | 重庆市
40 | 耕整地机械 | 耕地机械 | 微型耕耘机 | 4kW及以上汽油机微耕机 | 重庆驰马机械制造有限公司 | 微耕机 | 1WGQZ4.0-100 | 配套发动机：SR170F/P汽油机；；标定功率：4.0kw，标定转速：3600 r/min； 结构型式：手持式起动方式：手拉起动；整机外形尺寸（长 mm×宽 mm×高 mm）：1650×1010×990；传动方式：齿轮传动；连接方式：直联式；扶把调整幅度：水平方向（0°），垂直方向（150°）；刀辊转速：慢档(100r/min)，快档(140 r/min)；刀辊最大回转半径：180mm；总安装刀数：24把；旋耕刀型号：旱地刀；主离合器型式：摩擦片式；耕宽：1000mm；作业速度：0.1-0.3（m/s）；作业小时生产率：≥0.04（hm2/(h.m)）；单位作业面积燃油消耗量：≤35（kg/ hm2） | 590.00 | 600.0000 | 600.0000 | 购机补贴(非通用类) |  | 重庆市
41 | 耕整地机械 | 耕地机械 | 微型耕耘机 | 4kW及以上汽油机微耕机 | 重庆欣穗隆机械制造有限公司 | 微耕机 | 1WGQZ4.0-95 | 结构型式：手持式； 配套发动机标定功率：4.0kW ；配套发动机标定转速：3600r/min ；配套发动机起动方式：手拉起动； 配套发动机燃油种类：汽油 ；整机外形尺寸（长×宽×高）：1515×950×1000mm ；作业速度:0.1～0.3m/s； 扶把振动；≤50m/s2； 作业小时生产率:≥0.04hm2/(h·m)； 单位作业面积燃油消耗量:≤35kg/hm2 ；工作幅宽:950mm ；发动机输出传动方式:直联； 刀辊传动方式:齿轮传动 ；扶把调整幅度（水平方向）:0（º）； 扶把调整幅度（垂直方向）:130（º）； 刀辊设计转速:慢档95r/min,快档130r/min； 刀辊最大回转半径:180mm； 刀辊总安装刀数:32； 旋耕刀型式:旱地刀 ；主离合器型式:摩擦片式 ；主离合器状态:常开 。 | 600.00 | 600.0000 | 600.0000 | 购机补贴(非通用类) |  | 重庆市
42 | 耕整地机械 | 耕地机械 | 微型耕耘机 | 4kW及以上汽油机微耕机 | 重庆小蜗牛机械制造有限公司 | 微耕机 | 1WGQZ4.0-95A | 1、产品型号:1WGQZ4.0-95A;2、结构形式:手持式;3、配套发动机标定功率:4.0KW;4、配套发动机标定转速:3600r/min;5、配套发动机启动方式:手拉启动;6、配套发动机燃油种类:汽油;7、外形尺寸:1600×960×1000mm;8、作业速度:0.1~0.3m/s;9、扶把振动:≤50m/s2;10、作业小时生产率:≥0.04hm2/(h?m);11、单位作业面积燃油消耗量:≤35kg/hm2;12、工作幅宽:950mm;13、发动机输出传动方式:直联;14、刀棍传动方式:齿轮传动;15、扶把调整幅度(水平方向):0°;16、扶把调整幅度(垂直方向):115°;17、刀棍最大回转半径:180mm;18、刀棍总安装刀数:24把;19、旋耕刀型式:旱地刀;20、主离合器型式:摩擦片式;21、主离合器状态:常开. | 600.00 | 600.0000 | 600.0000 | 购机补贴(非通用类) |  | 重庆市
43 | 耕整地机械 | 耕地机械 | 微型耕耘机 | 4kW及以上汽油机微耕机 | 浙江欧欧动力机械有限公司 | 微耕机 | 1WGQ4.0-70 | 结构型式：手持式；整机外形尺寸（长×宽×高）：1300×705×900mm；配套发动机标定功率：4.0kW；作业幅宽：700mm。 | 600.00 | 600.0000 | 600.0000 | 购机补贴(非通用类) |  | 浙江省
44 | 耕整地机械 | 耕地机械 | 微型耕耘机 | 4kW及以上汽油机微耕机 | 南昌市八马机械制造有限公司 | 微耕机 | 1WG4Q | 配套动力型号： 170F型汽油机 ， 制造商：重庆涪柴动力机械制造有限公司，标定功率(kW)：4 标定转速（r/min）：3600 外形尺寸（长×宽×高)mm：1600×630×960 工作幅宽(mm)600 结构形式：前置式，发动机输出传动方式：皮带；刀辊传动方式：齿轮，旋耕刀型式：水旱两用刀 | 600.00 | 600.0000 | 600.0000 | 购机补贴(非通用类) |  | 江西省
45 | 耕整地机械 | 耕地机械 | 微型耕耘机 | 4kW及以上汽油机微耕机 | 重庆骏豪机械制造有限公司 | 微耕机 | 1WGQZ4.0-95E | 功率：4.0KW；转速：3600转；燃油：汽油；外形尺寸（长×宽×高)mm：1500×960×1000；工作幅宽(cm)95；结构质量（kg）：40；传动方式（发动机输出）：直联；传动方式（刀辊）：齿轮传动；旋耕刀型号：旱地刀；总安装刀数量(把)：24；主离合器型式：常开离合。 | 600.00 | 600.0000 | 600.0000 | 购机补贴(非通用类) |  | 重庆市
46 | 耕整地机械 | 耕地机械 | 微型耕耘机 | 4kW及以上汽油机微耕机 | 重庆雾都机械制造有限公司 | 微耕机 | 1WGQD4.0-95 | 型号名称:1WGQD4.0-95型微耕机；结构型式:手持式；配套发动机型号名称:170F/P汽油机；配套发动机生产企业:重庆创天机械有限公司；配套发动机标定功率:4.0kW；配套发动机标定转速:3600r/min；配套发动机起动方式:手拉起动；配套发动机燃油种类:汽油；整机外形尺寸（长×宽×高）：1700×960×900mm；作业速度：0.1～0.3m/s；作业小时生产率：≥0.04hm2/(h·m)；单位作业面积燃油消耗量：≤35kg/hm2；工作幅宽：950mm 发动机输出传动方式：直联；刀辊传动方式：齿轮传动；刀辊设计转速：快档：130r/min ；慢档：95r/min；主离合器型式：张紧轮式 | 600.00 | 600.0000 | 600.0000 | 购机补贴(非通用类) |  | 重庆市
47 | 耕整地机械 | 耕地机械 | 微型耕耘机 | 4kW及以上汽油机微耕机 | 重庆雾都机械制造有限公司 | 微耕机 | 1WGQZ4.0-100 | 型号名称:1WGQZ4.0-100型微耕机；结构型式:手持式；配套发动机型号名称:170F/P汽油机；配套发动机生产企业:重庆创天机械有限公司；配套发动机标定功率:4.0kW；配套发动机标定转速:3600r/min；配套发动机起动方式:手拉起动；配套发动机燃油种类:汽油；整机外形尺寸（长×宽×高）：1550×1010×1000mm；作业速度：0.1～0.3m/s；作业小时生产率：≥0.04hm2/(h·m)；单位作业面积燃油消耗量：≤35kg/hm2；工作幅宽：1000mm 发动机输出传动方式：直联；刀辊传动方式：齿轮传动；刀辊设计转速：快档：130r/min ；慢档：95r/min；主离合器型式：摩擦片式 | 600.00 | 600.0000 | 600.0000 | 购机补贴(非通用类) |  | 重庆市
48 | 耕整地机械 | 耕地机械 | 微型耕耘机 | 4kW及以上汽油机微耕机 | 重庆雾都机械制造有限公司 | 微耕机 | 1WGQZ4.0-95 | 型号名称:1WGQZ4.0-95型微耕机；结构型式:手持式；配套发动机型号名称:170F/P汽油机；配套发动机生产企业:重庆创天机械有限公司；配套发动机标定功率:4.0kW；配套发动机标定转速:3600r/min；配套发动机起动方式:手拉起动；配套发动机燃油种类:汽油；整机外形尺寸（长×宽×高）：1550×960×950mm；作业速度：0.1～0.3m/s；作业小时生产率：≥0.04hm2/(h·m)；单位作业面积燃油消耗量：≤35kg/hm2；工作幅宽：950mm 发动机输出传动方式：直联；刀辊传动方式：齿轮传动；刀辊设计转速：快档：130r/min ；慢档：95r/min；主离合器型式：摩擦片式 | 600.00 | 600.0000 | 600.0000 | 购机补贴(非通用类) |  | 重庆市
49 | 耕整地机械 | 耕地机械 | 微型耕耘机 | 4kW及以上汽油机微耕机 | 重庆东嶙机电有限公司 | 微耕机 | 1WGQZ4.0-82 | 结构型式：手持式；配套发动机标定功率KW：4.0；配套发动机标定转速r/min：3800；配套发动机起动方式：手拉起动；配套发动机燃油种类：汽油；整机外形尺寸（长*宽*高）mm:1560*840*1050；作业速度m/s：0.1～0.3；扶把振动m/s² ≤ 50；作业小时生产率 hm²/(h﹒m)≥0.04 ；单位作业面积燃油消耗量kg/hm² ≤ 35 ；工作幅宽mm：820；发动机输出传动方式：直联；刀辊传动方式：齿轮传动；扶把调整幅度（水平方向）（°）：0 ；扶把调整幅度（垂直方向）（°）：210；刀辊设计转速r/min：1档：60；2档：120；3档：175；刀辊最大回转半径mm：160；刀辊总安装刀数：32；旋耕刀型式：旱地刀；主离合器型式：摩擦片式；主离合器状态：常开。 | 600.00 | 600.0000 | 600.0000 | 购机补贴(非通用类) |  | 重庆市
50 | 耕整地机械 | 耕地机械 | 微型耕耘机 | 4kW及以上汽油机微耕机 | 重庆东嶙机电有限公司 | 微耕机 | 1WGQZ4.0-82-A | 结构型式：手持式；配套发动机标定功率KW：4.0；配套发动机标定转速r/min：3600；配套发动机起动方式：手拉起动；配套发动机燃油种类：汽油；整机外形尺寸（长*宽*高）mm:1560*840*1050；作业速度m/s：0.1～0.3； 扶把振动m/s² ≤ 50；作业小时生产率 hm²/(h﹒m)≥0.04 ；单位作业面积燃油消耗量kg/hm² ≤ 35 ；工作幅宽mm：820；发动机输出传动方式：直联；刀辊传动方式：齿轮传动；扶把调整幅度（水平方向）（°）：0 ；扶把调整幅度（垂直方向）（°）：210；刀辊设计转速r/min：1档：55；2档：115；3档：165；刀辊最大回转半径mm：160；刀辊总安装刀数：32；旋耕刀型式：旱地刀；主离合器型式：摩擦片式；主离合器状态：常开。 | 600.00 | 600.0000 | 600.0000 | 购机补贴(非通用类) |  | 重庆市
51 | 耕整地机械 | 耕地机械 | 微型耕耘机 | 4kW及以上汽油机微耕机 | 重庆东嶙机电有限公司 | 微耕机 | 1WGQZ4.0-81 | 结构型式：手持式；配套发动机标定功率KW：4.0；配套发动机标定转速r/min：3800；配套发动机起动方式：手拉起动；配套发动机燃油种类：汽油；整机外形尺寸（长*宽*高）mm:1560*830*1050；作业速度m/s：0.1～0.3； 扶把振动m/s² ≤ 50；作业小时生产率 hm²/(h﹒m)≥0.04 ；单位作业面积燃油消耗量kg/hm² ≤ 35 ；工作幅宽mm：810；发动机输出传动方式：直联；刀辊传动方式：齿轮传动；扶把调整幅度（水平方向）（°）：90 ；扶把调整幅度（垂直方向）（°）：40；刀辊设计转速r/min：1档：60；2档：120；3档：175；刀辊最大回转半径mm：160；刀辊总安装刀数：32；旋耕刀型式：旱地刀；主离合器型式：摩擦片式；主离合器状态：常开。 | 600.00 | 600.0000 | 600.0000 | 购机补贴(非通用类) |  | 重庆市
52 | 耕整地机械 | 耕地机械 | 微型耕耘机 | 4kW及以上汽油机微耕机 | 重庆东嶙机电有限公司 | 微耕机 | 1WGQZ4.0-81-A | 结构型式：手持式；配套发动机标定功率KW：4.0；配套发动机标定转速r/min：3600；配套发动机起动方式：手拉起动；配套发动机燃油种类：汽油；整机外形尺寸（长*宽*高）mm:1560*830*1050；作业速度m/s：0.1～0.3； 扶把振动m/s² ≤ 50；作业小时生产率 hm²/(h﹒m)≥0.04 ；单位作业面积燃油消耗量kg/hm² ≤ 35 ；工作幅宽mm：810；发动机输出传动方式：直联；刀辊传动方式：齿轮传动；扶把调整幅度（水平方向）（°）：90 ；扶把调整幅度（垂直方向）（°）：40；刀辊设计转速r/min：1档：55；2档：115；3档：165；刀辊最大回转半径mm：160；刀辊总安装刀数：32；旋耕刀型式：旱地刀；主离合器型式：摩擦片式；主离合器状态：常开。 | 600.00 | 600.0000 | 600.0000 | 购机补贴(非通用类) |  | 重庆市
53 | 耕整地机械 | 耕地机械 | 微型耕耘机 | 4kW及以上汽油机微耕机 | 重庆力宁机械制造有限公司 | 微耕机 | 1WG4.0-95FQ-ZC | 结构形式:手持式、配套发动机标定功率：4.0kW、配套发动机标定转速：3600r/min、配套发动机起动方式：手拉起动、配套发动机燃油种类：汽油、整机外形尺寸（长*宽*高）：1600*960*1000/mm、作业速度：0.1~0.3m/s、扶把振动：≤50m/s²、作业小时生产率：≥0.04hm²/h●m、单位作业面积燃油消耗量：≤35kg/hm²、工作幅宽：950mm、发动机输出传动方式：直联、刀辊传动方式：齿轮传动、扶把调整幅度（水平方向）：0（○）、扶把调整幅度（垂直方向）：130（○）、刀辊设计转速：慢档：105r/min、快档135r/min、刀辊最大回转半径：180mm、刀辊总安装刀数：24、旋耕刀型式：Ⅱ型旱地刀、主离合器型式：摩擦片式、主离合器状态：常开。 | 600.00 | 600.0000 | 600.0000 | 购机补贴(非通用类) |  | 重庆市
54 | 耕整地机械 | 耕地机械 | 微型耕耘机 | 4kW及以上汽油机微耕机 | 威马农机股份有限公司 | 微耕机 | 1WGQZ4.0-100E | 配套发动机标定功率：4.0kW、配套发动机标定转速：3600r/min、结构型式：手持式、整机外形尺寸：1570X1060X1030mm、配套发动机起动方式：手拉起动、配套发动机燃油种类：汽油、工作幅宽:1000mm、发动机输出传动方式：直联、刀辊传动方式：齿轮传动、主离合器型式：摩擦片式、主离合器状态：常开、旋耕刀型式：旱地刀、刀辊总安装刀数:24。 | 600.00 | 600.0000 | 600.0000 | 购机补贴(非通用类) |  | 重庆市
55 | 耕整地机械 | 耕地机械 | 微型耕耘机 | 4kW及以上汽油机微耕机 | 威马农机股份有限公司 | 微耕机 | 1WGQD4.0-100 | 配套发动机标定功率：4.0kW、配套发动机标定转速：3600r/min、结构型式：手持式、整机外形尺寸：1500X1000X970mm、配套发动机起动方式：手拉起动、配套发动机燃油种类：汽油、工作幅宽:1000mm、发动机输出传动方式：皮带传动、刀辊传动方式：链条传动、主离合器型式：张紧轮式、主离合器状态：常开、旋耕刀型式：旱地刀、刀辊总安装刀数:24。 | 600.00 | 600.0000 | 600.0000 | 购机补贴(非通用类) |  | 重庆市
56 | 耕整地机械 | 耕地机械 | 微型耕耘机 | 4kW及以上汽油机微耕机 | 重庆创天机械有限公司 | 微耕机 | 1WGQD4.0-95 | 型号名称:1WGQD4.0-95型微耕机；结构型式:手持式；配套发动机型号名称:170F/P汽油机；配套发动机生产企业:重庆创天机械有限公司；配套发动机标定功率:4.0kW；配套发动机标定转速:3600r/min；配套发动机起动方式:手拉起动；配套发动机燃油种类:汽油；整机外形尺寸（长×宽×高）：1700×960×900mm；作业速度：0.1～0.3m/s；作业小时生产率：≥0.04hm2/(h·m)；单位作业面积燃油消耗量：≤35kg/hm2；工作幅宽：950mm 发动机输出传动方式：直联；刀辊传动方式：齿轮传动；刀辊设计转速：快档：130r/min ；慢档：95r/min；主离合器型式：张紧轮式 | 600.00 | 600.0000 | 600.0000 | 购机补贴(非通用类) |  | 重庆市
57 | 耕整地机械 | 耕地机械 | 微型耕耘机 | 4kW及以上汽油机微耕机 | 重庆创天机械有限公司 | 微耕机 | 1WGQZ4.0-100 | 型号名称:1WGQZ4.0-100型微耕机；结构型式:手持式；配套发动机型号名称:170F/P汽油机；配套发动机生产企业:重庆创天机械有限公司；配套发动机标定功率:4.0kW；配套发动机标定转速:3600r/min；配套发动机起动方式:手拉起动；配套发动机燃油种类:汽油；整机外形尺寸（长×宽×高）：1550×1010×1000mm；作业速度：0.1～0.3m/s；作业小时生产率：≥0.04hm2/(h·m)；单位作业面积燃油消耗量：≤35kg/hm2；工作幅宽：1000mm 发动机输出传动方式：直联；刀辊传动方式：齿轮传动；刀辊设计转速：快档：130r/min ；慢档：95r/min；主离合器型式：摩擦片式 | 600.00 | 600.0000 | 600.0000 | 购机补贴(非通用类) |  | 重庆市
58 | 耕整地机械 | 耕地机械 | 微型耕耘机 | 4kW及以上汽油机微耕机 | 重庆创天机械有限公司 | 微耕机 | 1WGQZ4.0-95 | 型号名称:1WGQZ4.0-95型微耕机；结构型式:手持式；配套发动机型号名称:170F/P汽油机；配套发动机生产企业:重庆创天机械有限公司；配套发动机标定功率:4.0kW；配套发动机标定转速:3600r/min；配套发动机起动方式:手拉起动；配套发动机燃油种类:汽油；整机外形尺寸（长×宽×高）：1550×960×950mm；作业速度：0.1～0.3m/s；作业小时生产率：≥0.04hm2/(h·m)；单位作业面积燃油消耗量：≤35kg/hm2；工作幅宽：950mm 发动机输出传动方式：直联；刀辊传动方式：齿轮传动；刀辊设计转速：快档：130r/min ；慢档：95r/min；主离合器型式：摩擦片式 | 600.00 | 600.0000 | 600.0000 | 购机补贴(非通用类) |  | 重庆市
59 | 耕整地机械 | 耕地机械 | 微型耕耘机 | 4kW及以上汽油机微耕机 | 重庆雄展农业有限公司 | 微耕机 | 1WGQZ4.0-100 | 结构型式：手持式，配套发动机标定功率kW:4.0，标定转速r/min:3600，起动方式:手拉起动；配套发动机燃油种类:汽油；外形尺寸（长×宽×高）mm:1550×1010×990,作业速度 m/s: 0.1～0.3，扶把振动m/s2：≤50，作业小时生产率 h㎡/（h.m）: ≥0.04，单位作业面积燃油消耗量 kg/ h㎡: ≤35，工作幅宽mm：1000，发动机输出传动方式：直联，刀辊传动方式：齿轮传动，扶把调整幅度°:水平方向：0,垂直方向：130,刀辊设计转速 r/min ：快档130,慢档95,刀辊最大回转半径mm :180,刀辊总安装刀数:32把,旋耕刀型号:旱地刀,主离合器形式:摩擦片式，主离合器状态：常开。 | 600.00 | 600.0000 | 600.0000 | 购机补贴(非通用类) |  | 重庆市
60 | 耕整地机械 | 耕地机械 | 微型耕耘机 | 4kW及以上汽油机微耕机 | 重庆骏豪机械制造有限公司 | 微耕机 | 1WGQD4.0-90 | 功率：4.0KW；转速：3600转；燃油：汽油；排放阶段：第二阶段排放；外形尺寸（长×宽×高)mm：1500×910×900；工作幅宽(cm)90；结构质量（kg）：50；传动方式（发动机输出）：皮带；传动方式（刀辊）：链条传动；旋耕刀型号：旱地刀；总安装刀数量(把)：24；主离合器型式：张紧离合 | 600.00 | 600.0000 | 600.0000 | 购机补贴(非通用类) |  | 重庆市
61 | 耕整地机械 | 耕地机械 | 微型耕耘机 | 4kW及以上汽油机微耕机 | 重庆骏豪机械制造有限公司 | 微耕机 | 1WGQZ4.0-95 | 功率：4.0KW；转速：3600转；燃油：汽油；外形尺寸（长×宽×高)mm：1550×960×1000；工作幅宽(cm)95；结构质量（kg）：50；传动方式（发动机输出）：直联；传动方式（刀辊）：齿轮传动；旋耕刀型号：旱地刀；总安装刀数量(把)：24；主离合器型式：常开离合。 | 600.00 | 600.0000 | 600.0000 | 购机补贴(非通用类) |  | 重庆市
62 | 耕整地机械 | 耕地机械 | 微型耕耘机 | 4kW及以上汽油机微耕机 | 重庆骏豪机械制造有限公司 | 微耕机 | 1WGQZ4.0-95B | 功率：4.0KW；转速：3600转；燃油：汽油；外形尺寸（长×宽×高)mm：1550×960×960；工作幅宽(cm)95；结构质量（kg）：40；传动方式（发动机输出）：直联；传动方式（刀辊）：齿轮传动；旋耕刀型号：旱地刀；总安装刀数量(把)：24；主离合器型式：常开离合。 | 600.00 | 600.0000 | 600.0000 | 购机补贴(非通用类) |  | 重庆市
63 | 耕整地机械 | 耕地机械 | 微型耕耘机 | 4kW及以上汽油机微耕机 | 重庆骏豪机械制造有限公司 | 微耕机 | 1WGQZ4.0-60C | 功率：4.0KW；转速：3600转；燃油：汽油；外形尺寸（长×宽×高)mm：1400×750×1000；工作幅宽(cm)60；结构质量（kg）：40；传动方式（发动机输出）：直联；传动方式（刀辊）：齿轮传动；旋耕刀型号：旱地刀；总安装刀数量(把)：24；主离合器型式：常开离合。 | 600.00 | 600.0000 | 600.0000 | 购机补贴(非通用类) |  | 重庆市
64 | 耕整地机械 | 耕地机械 | 微型耕耘机 | 4kW及以上柴油机微耕机 | 重庆创天机械有限公司 | 微耕机 | 1WGCZ6.3-135 | 型号名称:1WGCZ6.3-135型微耕机；结构型式:手持式；配套发动机型号名称:KAGF450柴油机（国四）；配套发动机生产企业:无锡凯奥动力机械有限公司；配套发动机标定功率:6.3kW；配套发动机标定转速:3600r/min；配套发动机起动方式:手拉起动；配套发动机燃油种类:柴油；整机外形尺寸（长×宽×高）：1670×1360×1080mm；作业速度：0.1～0.3m/s；作业小时生产率：≥0.04hm2/(h·m)；单位作业面积燃油消耗量：≤30kg/hm2；工作幅宽：1350mm 发动机输出传动方式：直联；刀辊传动方式：齿轮传动；刀辊设计转速：快档：135r/min ；慢档：85r/min；主离合器型式：常开 | 800.00 | 800.0000 | 800.0000 | 购机补贴(非通用类) |  | 重庆市
65 | 耕整地机械 | 耕地机械 | 微型耕耘机 | 4kW及以上柴油机微耕机 | 重庆创天机械有限公司 | 微耕机 | 1WGCZ4.05-95 | 型号名称:1WGCZ4.05-95型微耕机；结构型式:手持式；配套发动机型号名称:KAGF320柴油机（国四）；配套发动机生产企业:无锡凯奥动力机械有限公司；配套发动机标定功率:4.05kW；配套发动机标定转速:3600r/min；配套发动机起动方式:手拉起动；配套发动机燃油种类:柴油；整机外形尺寸（长×宽×高）：1550×960×1000mm；作业速度：0.1～0.3m/s；作业小时生产率：≥0.04hm2/(h·m)；单位作业面积燃油消耗量：≤30kg/hm2；工作幅宽：950mm 发动机输出传动方式：直联；刀辊传动方式：齿轮传动；刀辊设计转速：快档：130r/min ；慢档：95r/min；主离合器型式：常开 | 800.00 | 800.0000 | 800.0000 | 购机补贴(非通用类) |  | 重庆市
66 | 耕整地机械 | 耕地机械 | 微型耕耘机 | 4kW及以上柴油机微耕机 | 重庆骏豪机械制造有限公司 | 微耕机 | 1WGCZ6.3-135 | 柴油发动机厂家：无锡凯奥动力机械有限公司；动力型号：KAGF450柴油机；功率：6.3KW；转速：3600转；燃油：柴油；排放阶段：第四阶段排放；外形尺寸（长×宽×高)mm：1700×1360×1000；工作幅宽(cm)135；结构质量（kg）：110；传动方式（发动机输出）：直联；传动方式（刀辊）：齿轮传动；旋耕刀型号：旱地刀；总安装刀数量(把)：38；主离合器型式：常开离合。 | 800.00 | 800.0000 | 800.0000 | 购机补贴(非通用类) |  | 重庆市
67 | 耕整地机械 | 耕地机械 | 微型耕耘机 | 4kW及以上柴油机微耕机 | 重庆骏豪机械制造有限公司 | 微耕机 | 1WGCZ4.1-105 | 柴油发动机厂家：无锡凯奥动力机械有限公司；动力型号：KAGF350柴油机；功率：4.1KW；转速：3600转；燃油：柴油；排放阶段：第四阶段排放；外形尺寸（长×宽×高)mm：1700×1060×1000；工作幅宽(cm)105；结构质量（kg）：100；传动方式（发动机输出）：直联；传动方式（刀辊）：齿轮传动；旋耕刀型号：旱地刀；总安装刀数量(把)：24；主离合器型式：常开离合。 | 800.00 | 800.0000 | 800.0000 | 购机补贴(非通用类) |  | 重庆市
68 | 耕整地机械 | 耕地机械 | 微型耕耘机 | 4kW及以上柴油机微耕机 | 重庆骏豪机械制造有限公司 | 微耕机 | 1WGCZ4.1-105S | 柴油发动机厂家：无锡凯奥动力机械有限公司；动力型号：KAGF350柴油机；功率：4.1KW；转速：3600转；燃油：柴油；排放阶段：第四阶段排放；外形尺寸（长×宽×高)mm：1600×1060×1000；工作幅宽(cm)105；结构质量（kg）：90；传动方式（发动机输出）：直联；传动方式（刀辊）：齿轮传动；旋耕刀型号：旱地刀；总安装刀数量(把)：24；主离合器型式：常开离合。 | 800.00 | 800.0000 | 800.0000 | 购机补贴(非通用类) |  | 重庆市
69 | 耕整地机械 | 耕地机械 | 微型耕耘机 | 4kW及以上柴油机微耕机 | 重庆骏豪机械制造有限公司 | 微耕机 | 1WGCZ4.05-100 | 柴油发动机厂家：无锡凯奥动力机械有限公司；动力型号：KAGF320柴油机；功率：4.05KW；转速：3600转；燃油：柴油；排放阶段：第四阶段排放；外形尺寸（长×宽×高)mm：1550×1010×1000；工作幅宽(cm)100；结构质量（kg）：80；传动方式（发动机输出）：直联；传动方式（刀辊）：齿轮传动；旋耕刀型号：旱地刀；总安装刀数量(把)：24；主离合器型式：常开离合。 | 800.00 | 800.0000 | 800.0000 | 购机补贴(非通用类) |  | 重庆市
70 | 耕整地机械 | 耕地机械 | 微型耕耘机 | 4kW及以上柴油机微耕机 | 重庆骏豪机械制造有限公司 | 微耕机 | 1WGCZ4.05-100B | 柴油发动机厂家：无锡凯奥动力机械有限公司；动力型号：KAGF320柴油机；功率：4.05KW；转速：3600转；燃油：柴油；排放阶段：第四阶段排放；外形尺寸（长×宽×高)mm：1500×1060×950；工作幅宽(cm)100；结构质量（kg）：60；传动方式（发动机输出）：直联；传动方式（刀辊）：齿轮传动；旋耕刀型号：旱地刀；总安装刀数量(把)：24；主离合器型式：常开离合。 | 800.00 | 800.0000 | 800.0000 | 购机补贴(非通用类) |  | 重庆市
71 | 耕整地机械 | 耕地机械 | 微型耕耘机 | 4kW及以上柴油机微耕机 | 重庆雄展农业有限公司 | 微耕机 | 1WGCZ6.3-135 | 结构型式：手持式；配套发动机型号名称：KAGF450柴油机（国四）；配套发动机生产企业：无锡凯奥动力机械有限公司；配套发动机标定功率kW:6.3；配套发动机标定转速r/min:3600；配套发动机起动方式:手拉起动；配套发动机燃油种类:柴油；整机外形尺寸（长×宽×高）mm:1750×1360×1000；作业速度m/s:0.1～0.3；作业小时生产率hm2/（h·m）:≥0.04；单位作业面积燃油消耗量kg/hm2:≤30；工作幅宽mm：1350；发动机输出传动方式：直联；刀辊传动方式：齿轮传动；扶把调整幅度水平方向（゜）：0；扶把调整幅度垂直方向（゜）：93；刀辊设计转速r/min：快档：150，慢档：80；刀辊最大回转半径mm：180；刀辊总安装刀数：38；旋耕刀型式：旱地刀；主离合器型式：摩擦片式；主离合器状态：常开。 | 800.00 | 800.0000 | 800.0000 | 购机补贴(非通用类) |  | 重庆市
72 | 耕整地机械 | 耕地机械 | 微型耕耘机 | 4kW及以上柴油机微耕机 | 重庆雄展农业有限公司 | 微耕机 | 1WGCZ4.05-105 | 结构型式：手持式；配套发动机型号名称：KAGF320柴油机（国四）；配套发动机生产企业：无锡凯奥动力机械有限公司；配套发动机标定功率kW:4.05；配套发动机标定转速r/min:3600；配套发动机起动方式:手拉起动；配套发动机燃油种类:柴油；整机外形尺寸（长×宽×高）mm:1550×1060×1000；作业速度m/s:0.1～0.3；作业小时生产率hm2/（h·m）:≥0.04；单位作业面积燃油消耗量kg/hm2:≤30；工作幅宽mm：1050；发动机输出传动方式：直联；刀辊传动方式：齿轮传动；扶把调整幅度水平方向（゜）：0；扶把调整幅度垂直方向（゜）：95；刀辊设计转速r/min：快档：125，慢档：90；刀辊最大回转半径mm：180；刀辊总安装刀数：32；旋耕刀型式：旱地刀；主离合器型式：摩擦片式；主离合器状态：常开。 | 800.00 | 800.0000 | 800.0000 | 购机补贴(非通用类) |  | 重庆市
73 | 耕整地机械 | 耕地机械 | 微型耕耘机 | 4kW及以上柴油机微耕机 | 重庆雄展农业有限公司 | 微耕机 | 1WGCZ4.1-105A | 结构型式：手持式；配套发动机型号名称：KAGF350柴油机（国四）；配套发动机生产企业：无锡凯奥动力机械有限公司；配套发动机标定功率kW:4.1；配套发动机标定转速r/min:3600；配套发动机起动方式:手拉起动；配套发动机燃油种类:柴油；整机外形尺寸（长×宽×高）mm:1650×1060×1000；作业速度m/s:0.1～0.3；作业小时生产率hm2/（h·m）:≥0.04；单位作业面积燃油消耗量kg/hm2:≤30；工作幅宽mm：1050；发动机输出传动方式：直联；刀辊传动方式：齿轮传动；扶把调整幅度水平方向（゜）：0；扶把调整幅度垂直方向（゜）：130；刀辊设计转速r/min：快档：135，慢档：90；刀辊最大回转半径mm：180；刀辊总安装刀数：32；旋耕刀型式：旱地刀；主离合器型式：摩擦片式；主离合器状态：常开。 | 800.00 | 800.0000 | 800.0000 | 购机补贴(非通用类) |  | 重庆市
74 | 耕整地机械 | 耕地机械 | 微型耕耘机 | 4kW及以上柴油机微耕机 | 重庆雄展农业有限公司 | 微耕机 | 1WGCZ4.1-120 | 结构型式：手持式；配套发动机型号名称：KAGF350柴油机（国四）；配套发动机生产企业：无锡凯奥动力机械有限公司；配套发动机标定功率kW:4.1；配套发动机标定转速r/min:3600；配套发动机起动方式:手拉起动；配套发动机燃油种类:柴油；整机外形尺寸（长×宽×高）mm:1750×1200×1000；作业速度m/s:0.1～0.3；作业小时生产率hm2/（h·m）:≥0.04；单位作业面积燃油消耗量kg/hm2:≤30；工作幅宽mm：1200；发动机输出传动方式：直联；刀辊传动方式：齿轮传动；扶把调整幅度水平方向（゜）：0；扶把调整幅度垂直方向（゜）：93；刀辊设计转速r/min：快档：150，慢档：80；刀辊最大回转半径mm：180；刀辊总安装刀数：32；旋耕刀型式：旱地刀；主离合器型式：摩擦片式；主离合器状态：常开。 | 800.00 | 800.0000 | 800.0000 | 购机补贴(非通用类) |  | 重庆市
75 | 耕整地机械 | 耕地机械 | 微型耕耘机 | 4kW及以上柴油机微耕机 | 重庆东嶙机电有限公司 | 微耕机 | 1WGCZ4.05-82 | 结构型式：手持式；配套发动机型号名称：KM173FB柴油机（国四）；配套发动机生产企业：无锡华源凯马发动机有限公司；配套发动机标定功率KW：4.05；配套发动机标定转速r/min：3600；配套发动机起动方式：手拉起动；配套发动机燃油种类：柴油；整机外形尺寸（长*宽*高）mm:1560*840*1050；作业速度m/s：0.1～0.3；扶把振动m/s² ≤ 50；作业小时生产率 hm²/(h﹒m)≥0.04 ；单位作业面积燃油消耗量kg/hm² ≤ 30 ；工作幅宽mm：820；发动机输出传动方式：直联；刀辊传动方式：齿轮传动；扶把调整幅度（水平方向）（°）：0 ；扶把调整幅度（垂直方向）（°）：210；刀辊设计转速r/min：1档：55；2档：115；3档：165；刀辊最大回转半径mm：160；刀辊总安装刀数：32；旋耕刀型式：旱地刀；主离合器型式：摩擦片式；主离合器状态：常开。 | 800.00 | 800.0000 | 800.0000 | 购机补贴(非通用类) |  | 重庆市
76 | 耕整地机械 | 耕地机械 | 微型耕耘机 | 4kW及以上柴油机微耕机 | 重庆东嶙机电有限公司 | 微耕机 | 1WGCZ4.05-82-A | 结构型式：手持式；配套发动机型号名称：KM173FB柴油机（国四）；配套发动机生产企业：无锡华源凯马发动机有限公司；配套发动机标定功率KW：4.05；配套发动机标定转速r/min：3600；配套发动机起动方式：手拉起动；配套发动机燃油种类：柴油；整机外形尺寸（长*宽*高）mm:1560*830*1050；作业速度m/s：0.1～0.3；扶把振动m/s² ≤ 50；作业小时生产率 hm²/(h﹒m)≥0.04 ；单位作业面积燃油消耗量kg/hm² ≤ 30 ；工作幅宽mm：820；发动机输出传动方式：直联；刀辊传动方式：齿轮传动；扶把调整幅度（水平方向）（°）：90 ；扶把调整幅度（垂直方向）（°）：40；刀辊设计转速r/min：1档：55；2档：115；3档：165；刀辊最大回转半径mm：160；刀辊总安装刀数：32；旋耕刀型式：旱地刀；主离合器型式：摩擦片式；主离合器状态：常开。 | 800.00 | 800.0000 | 800.0000 | 购机补贴(非通用类) |  | 重庆市
77 | 耕整地机械 | 耕地机械 | 微型耕耘机 | 4kW及以上柴油机微耕机 | 重庆雾都机械制造有限公司 | 微耕机 | 1WGCZ6.3-135 | 型号名称:1WGCZ6.3-135型微耕机；结构型式:手持式；配套发动机型号名称:KAGF450柴油机（国四）；配套发动机生产企业:无锡凯奥动力机械有限公司；配套发动机标定功率:6.3kW；配套发动机标定转速:3600r/min；配套发动机起动方式:手拉起动；配套发动机燃油种类:柴油；整机外形尺寸（长×宽×高）：1670×1360×1080mm；作业速度：0.1～0.3m/s；作业小时生产率：≥0.04hm2/(h·m)；单位作业面积燃油消耗量：≤30kg/hm2；工作幅宽：1350mm 发动机输出传动方式：直联；刀辊传动方式：齿轮传动；刀辊设计转速：快档：135r/min ；慢档：85r/min；主离合器型式：摩擦片式 | 800.00 | 800.0000 | 800.0000 | 购机补贴(非通用类) |  | 重庆市
78 | 耕整地机械 | 耕地机械 | 微型耕耘机 | 4kW及以上柴油机微耕机 | 重庆雾都机械制造有限公司 | 微耕机 | 1WGCZ4.05-95 | 1WGCZ4.05-95型微耕机；结构型式:手持式；配套发动机型号名称:KAGF320柴油机（国四）；配套发动机生产企业:无锡凯奥动力机械有限公司；配套发动机标定功率:4.05kW；配套发动机标定转速:3600r/min；配套发动机起动方式:手拉起动；配套发动机燃油种类:柴油；整机外形尺寸（长×宽×高）：1550×960×1000mm；作业速度：0.1～0.3m/s；作业小时生产率：≥0.04hm2/(h·m)；单位作业面积燃油消耗量：≤30kg/hm2；工作幅宽：950mm;发动机输出传动方式：直联；刀辊传动方式：齿轮传动；刀辊设计转速：快档：130r/min；慢档：95r/min；主离合器型式：摩擦片式 | 800.00 | 800.0000 | 800.0000 | 购机补贴(非通用类) |  | 重庆市
79 | 耕整地机械 | 耕地机械 | 微型耕耘机 | 4kW及以上柴油机微耕机 | 重庆雾都机械制造有限公司 | 微耕机 | 1WGCZ4.1-105 | 1WGCZ4.1-105型微耕机；结构型式:手持式；配套发动机型号名称:KAGF350柴油机（国四）；配套发动机生产企业:无锡凯奥动力机械有限公司；配套发动机标定功率:4.1kW；配套发动机标定转速:3600r/min；配套发动机起动方式:手拉起动；配套发动机燃油种类:柴油；整机外形尺寸（长×宽×高）：1670×1060×1050mm；作业速度：0.1～0.3m/s；作业小时生产率：≥0.04hm2/(h·m)；单位作业面积燃油消耗量：≤30kg/hm2；工作幅宽：1050mm 发动机输出传动方式：直联；刀辊传动方式：齿轮传动；刀辊设计转速：快档：135r/min ；慢档：85r/min；主离合器型式：摩擦片式 | 800.00 | 800.0000 | 800.0000 | 购机补贴(非通用类) |  | 重庆市
80 | 耕整地机械 | 耕地机械 | 微型耕耘机 | 4kW及以上柴油机微耕机 | 南昌市八马机械制造有限公司 | 微耕机 | 1WG4.05（G4） | 配套动力型号： KAGF320型柴油机 ， 制造商：无锡凯奥动力机械有限公司，标定功率(kW)：4.05 排放阶段：国四 标定转速（r/min）：3600 外形尺寸（长×宽×高)mm：1600×630×960 工作幅宽(mm)600 结构形式：前置式，发动机输出传动方式：皮带；刀辊传动方式：齿轮传动，旋耕刀型号：水旱两用刀 | 800.00 | 800.0000 | 800.0000 | 购机补贴(非通用类) |  | 江西省
81 | 耕整地机械 | 耕地机械 | 微型耕耘机 | 4kW及以上柴油机微耕机 | 重庆家户农机有限公司 | 微耕机 | 现：1WG4.05-100FC-ZC（G4）（原：1WG4.05-100FC-ZC） | 1.外形尺寸(长×宽×高)(MM):1580×1010×920；2.配套标定功率:4.05KW；3.标定转速(R/MIN):3600；4.传动方式发动机输出:直联；5.传动方式刀辊:齿轮传动；6.刀辊最大回转半径(MM):180:7.总安装刀数:24把；8.主离合器型式:摩擦片式9.旋耕刀型式：旱地刀 | 800.00 | 800.0000 | 800.0000 | 购机补贴(非通用类) |  | 重庆市
82 | 耕整地机械 | 耕地机械 | 微型耕耘机 | 4kW及以上柴油机微耕机 | 重庆家户农机有限公司 | 微耕机 | 现：1WGCZ6.3-135（G4）（原：1WGCZ6.3-135） | 1.外形尺寸(长×宽×高)(MM):1700×1360×1100；2.配套标定功率:6.3KW；3.标定转速(R/MIN):3600；4.传动方式发动机输出:直联；5.传动方式刀辊:齿轮传动；6.刀辊最大回转半径(MM):180:7.总安装刀数:38把；8.主离合器型式:摩擦片式 | 800.00 | 800.0000 | 800.0000 | 购机补贴(非通用类) |  | 重庆市
83 | 耕整地机械 | 耕地机械 | 微型耕耘机 | 4kW及以上柴油机微耕机 | 重庆家户农机有限公司 | 微耕机 | 现：1WGCZ4.1-100（G4）（原：1WGCZ4.1-100） | 1.外形尺寸(长×宽×高)(MM):1550×1010×1000；2.配套标定功率:4.1KW；3.标定转速(R/MIN):3600；4.传动方式发动机输出:直联；5.传动方式刀辊:齿轮传动；6.刀辊最大回转半径(MM):180:7.总安装刀数:24把；8.主离合器型式:摩擦片式 | 800.00 | 800.0000 | 800.0000 | 购机补贴(非通用类) |  | 重庆市
84 | 耕整地机械 | 耕地机械 | 微型耕耘机 | 4kW及以上柴油机微耕机 | 重庆雄狮机械有限责任公司 | 微耕机 | 1WG6.3-135FC-ZC | 结构型式：手持式；配套发动机型号名称：KAGF450柴油机（国四）；配套发动机生产企业：无锡凯奥动力机械有限公司；配套发动机标定功率kW:6.3；配套发动机标定转速r/min:3600；配套发动机起动方式:手拉起动；配套发动机燃油种类:柴油；整机外形尺寸（长×宽×高）mm:1670×1360×970；作业速度m/s:0.1～0.3；作业小时生产率hm2/（h·m）:≥0.04；单位作业面积燃油消耗量kg/hm2:≤30；工作幅宽mm：1350；发动机输出传动方式：直联；刀辊传动方式：齿轮传动；扶把调整幅度水平方向（゜）：0；扶把调整幅度垂直方向（゜）：145；刀辊设计转速r/min：快档：110，慢档：75；刀辊最大回转半径mm：180；刀辊总安装刀数：38；旋耕刀型式：旱地刀；主离合器型式：摩擦片式；主离合器状态：常开。 | 800.00 | 800.0000 | 800.0000 | 购机补贴(非通用类) |  | 重庆市
85 | 耕整地机械 | 耕地机械 | 微型耕耘机 | 4kW及以上柴油机微耕机 | 重庆雄狮机械有限责任公司 | 微耕机 | 1WG6.3-135FC-ZCG | 结构型式：手持式；配套发动机型号名称：KAGF450柴油机（国四）；配套发动机生产企业：无锡凯奥动力机械有限公司；配套发动机标定功率kW:6.3；配套发动机标定转速r/min:3600；配套发动机起动方式:手拉起动；配套发动机燃油种类:柴油；整机外形尺寸（长×宽×高）mm:1670×1360×970；作业速度m/s:0.1～0.3；作业小时生产率hm2/（h·m）:≥0.04；单位作业面积燃油消耗量kg/hm2:≤30；工作幅宽mm：1350；发动机输出传动方式：直联；刀辊传动方式：齿轮传动；扶把调整幅度水平方向（゜）：0；扶把调整幅度垂直方向（゜）：180；刀辊设计转速r/min：快档：124，慢档：73；刀辊最大回转半径mm：180；刀辊总安装刀数：38；旋耕刀型式：旱地刀；主离合器型式：摩擦片式；主离合器状态：常开。 | 800.00 | 800.0000 | 800.0000 | 购机补贴(非通用类) |  | 重庆市
86 | 耕整地机械 | 耕地机械 | 微型耕耘机 | 4kW及以上柴油机微耕机 | 浙江千正机电科技有限公司 | 微耕机 | 1WGC4.0-100 | 型号名称：1WGC4.0-100微耕机；结构型式：手持式；配套发动机型号名称：JM173F柴油机；配套发动机生产企业：无锡凯奥动力机械有限公司；配套发动机标定功率：4kW；配套发动机标定转速：3600r/min；配套发动机起动方式：手拉起动；配套发动机燃油种类：柴油；整机外形尺寸（长×宽×高）：1500×1000×950mm；作业速度：0.1~0.3m/s；扶把振动：≤50m/s2；作业小时生产率：≥0.04hm2/(h·m)；单位作业面积燃油消耗量：≤30kg/hm2；工作幅宽：1000mm；发动机输出传动方式：直联；刀辊传动方式：齿轮传动；扶把调整幅度（水平方向）：0（°）；扶把调整幅度（垂直方向）：30（°）刀辊设计转速：127r/min；刀辊最大回转半径：170mm；刀辊总安装刀数：24；旋耕刀型式：旱地耕刀；主离合器型式：摩擦片式；主离合器状态：常开； | 800.00 | 800.0000 | 800.0000 | 购机补贴(非通用类) |  | 浙江省
87 | 耕整地机械 | 耕地机械 | 微型耕耘机 | 4kW及以上柴油机微耕机 | 浙江欧欧动力机械有限公司 | 微耕机 | 1WGC6.3-73 | 结构型式：后置式；外形尺寸：1800×780×1000mm；配套发动机标定功率：6.3kW；工作幅宽：730mm。 | 800.00 | 800.0000 | 800.0000 | 购机补贴(非通用类) |  | 浙江省
88 | 耕整地机械 | 耕地机械 | 微型耕耘机 | 4kW及以上柴油机微耕机 | 重庆驰马机械制造有限公司 | 微耕机 | 1WGCZ6.3-135 | 柴油机动力；型号KAGS450-2 、标定功率：6.3kw 、标定转速：3600 r/min外形尺寸（长×宽×高)mm：1820×1360×1060；工作幅宽(cm)135；结构质量（kg）：120；传动方式（发动机输出）：直联式；传动方式（刀辊）：齿轮传动；旋耕刀型号：旱地刀；总安装刀数量(把)：38；主离合器型式：摩擦片式（常开） | 790.00 | 800.0000 | 800.0000 | 购机补贴(非通用类) |  | 重庆市
89 | 粮油糖初加工机械 | 粮食初加工机械 | 谷物（粮食）干燥机 | 批处理量2-4t循环式谷物烘干机 | 东莞市龙豪君豪实业有限公司 | 谷物烘干机 | 5H-2.3A | 型号名称：5H-2.3A谷物烘干机；结构型式：批式循环；干燥方式：间接加热；干燥工艺：混流；烘干机机体外形尺寸（长×宽×高）：1800mm×1800mm×3730mm ；批次处理量：2.3t；有效容积：4.8m³；降水速率：0.5～1.0%/h；干燥段总高度：1400mm；缓苏段总高度：500mm ；热风温度范围：35～100℃；烘干机电机总功率：6.24kw；热源型式：耗电；提供热源的设备型号名称：RG-12S干烧加热管 | 6400.00 | 6400.0000 | 6400.0000 | 购机补贴(通用类) |  | 广东省
90 | 粮油糖初加工机械 | 粮食初加工机械 | 谷物（粮食）干燥机 | 批处理量4-10t循环式谷物烘干机 | 湖南湘源金穗智能装备有限公司 | 批式循环谷物干燥机 | 5H-5 | 1.型号名称：5H-5型批式循环谷物干燥机；2.结构型式：批式循环式；3.干燥方式：间接加热；4.干燥工艺：混流；5.烘干机机体外形尺寸（长×宽×高）：1700×1700×6450mm;6.批处理量：5t;7.降水速率：0.3-0.8%/h;8.干燥段数量：4个；9.缓苏段数量：6个；10.干燥段总高度：2120mm;11.缓苏段总高度：3180mm;12.有效容积：10.7m³；13.热风温度范围：40-75℃：14.热风机数量：1个；15.热风机送风型式：负压；16.1号热风机型号名称：4-73-5.1A离心通风机；17.1号热风机电机功率：3.0KW;18.烘干机电机总功率：5.6KW;19.热源型式：生物质颗粒；20.提供热源的设备型号名称：5LS-120型生物质成型燃料热风炉;21.热源热功率（输出热量）：432000KJ/h,103000kcal/h;21.提升设备生产率：≥5;19.提升机电机功率：1.1KW,1台；输送电机功率：0.75KW,1台；排粮电机功率：0.37KW,1台；分流电机功率：0.37KW,1台。 | 15900.00 | 15900.0000 | 15900.0000 | 购机补贴(通用类) |  | 湖南省
91 | 粮油糖初加工机械 | 粮食初加工机械 | 谷物（粮食）干燥机 | 批处理量20-30t循环式谷物烘干机 | 杞县五丰粮食机械有限公司 | 粮食烘干机 | 5XH-20 | 型号名称：5XH-20型粮食烘干机；结构型式：批式循环；干燥方式：间接加热；干燥工艺：混流；烘干机机体外形尺寸（长x宽x高）mm:2060x2300x10250；批处理量：20t；降水速率：0.3~0.8%/h；干燥段数量：1个；缓苏段数量：14个；干燥段总高度：1250mm;缓苏段总高度：7700mm；有效容积：37.5m³；热风温度范围：40~80℃；热风机数量：1个；热风机送风型式：负压；1号热风机型号名称:SWF系列V-7A#高效轴流式通风机；1号热风机电机功率：5.5kW；烘干机总功率：11.65kW；热源型式：燃油；提供热源的设备型号名称：RG5D型燃烧器；热源热功率（输出热量）1065512KJ/h(254551Kcal/h);提升设备生产率：10~14t/h | 29000.00 | 29000.0000 | 29000.0000 | 购机补贴(通用类) |  | 河南省
92 | 粮油糖初加工机械 | 粮食初加工机械 | 谷物（粮食）干燥机 | 批处理量20-30t循环式谷物烘干机 | 杞县五丰粮食机械有限公司 | 谷物干燥机 | 5XH-22 | 结构型式：批式循环；干燥方式：间接加热；干燥工艺：混流；烘干机机体外形尺寸（长×宽×高）：2360mm×2300mm×9710mm；批处理量:22t；降水速率：0.3-0.8%/h;干燥段数量：1个；缓苏段数量：13个；干燥段高度：1250mm;缓苏段数量：7150mm;有效容积40.65m3; 热风温度范围：40-80℃；热风机数量：1个；热风机送风型式：负压；热风机型号名称：SWF系列V-7A#高效轴流式通风机；热风机电机功率：5.5kW；烘干机总功率：11.95kW；热源型式：燃油；提供热源的设备型号名称：RG5D型燃烧器；热源热功率（输出热量）：1065512kJ/h（254551kcal/h）；提升设备生产率：10-14t/h。 | 29000.00 | 29000.0000 | 29000.0000 | 购机补贴(通用类) |  | 河南省
93 | 粮油糖初加工机械 | 粮食初加工机械 | 谷物（粮食）干燥机 | 批处理量20-30t循环式谷物烘干机 | 湖南郴州粮油机械有限公司 | 批式循环谷物干燥机 | 5H-20 | 结构型式：批式循环；干燥方式：间接加热；干燥工艺：横流；烘干机机体外形尺寸(长*宽*高)mm：2194*2265*11780；批处理量(t)：20；干燥段数量（个）：1；缓苏段数量（个）：13；干燥段总高度（mm）：1220；缓苏段总高度（mm）：8540；烘干机总功率（kw）：13.15； | 29000.00 | 29000.0000 | 29000.0000 | 购机补贴(通用类) |  | 湖南省
94 | 粮油糖初加工机械 | 粮食初加工机械 | 谷物（粮食）干燥机 | 批处理量30t及以上循环式谷物烘干机 | 河南躬耕机械有限公司 | 循环式谷物烘干机 | 5HX-60 | 结构型式：批式循环； 干燥方式：直接加热； 干燥工艺：混流； 烘干机机体外形尺寸(长×宽×高) mm：3673×2880×14150； 批处理量* t：60； 降水速率* %/h：≥0.5； 干燥段数量 个：5； 缓苏段数量 个：10； 干燥段总高度 mm：5150； 缓苏段总高度 mm：5150； 有效容积* m3：107.5； 热风温度范围* ℃：45～160； 热风机数量 个：2； 热风机送风型式（正压/负压）：负压； 1 号热风机型号名称：HGF-7.1A型离心式通风机； 1 号热风机电机功率 kW：11； 2 号热风机型号名称：HGF-7.1A型离心式通风机； 2 号热风机电机功率 kW：11； 烘干机电机总功率* kW：29.9； 热源型式（燃煤/燃油/燃气/耗电）*：燃油/燃气； 提供热源的设备型号名称*：RG120型/RS70型燃烧器； 热源热功率（输出热量）* kcal/h：7000； 提升设备生产率 t/h：35； | 46900.00 | 46900.0000 | 46900.0000 | 购机补贴(通用类) |  | 河南省
95 | 粮油糖初加工机械 | 粮食初加工机械 | 谷物（粮食）干燥机 | 批处理量30t及以上循环式谷物烘干机 | 河南躬耕机械有限公司 | 循环式谷物烘干机 | 5HX-35 | 结构型式：批式循环； 干燥方式 ：直接加热； 干燥工艺：混流； 烘干机机体外形尺寸(长×宽×高) mm：3060×2880×12150； 批处理量* t：35； 降水速率* %/h ：≥0.5； 干燥段数量 个：4； 缓苏段数量 个：8； 干燥段总高度 mm：4120； 缓苏段总高度 mm：4120； 有效容积* m3：63； 热风温度范围* ℃：45～140； 热风机数量 个：2； 热风机送风型式（正压/负压）：负压； 1 号热风机型号名称 ：CRF/L8S-4型谷物烘烤专用耐高温风机； 1 号热风机电机功率 kW：7.5； 2 号热风机型号名称 ：CRF/L8S-4型谷物烘烤专用耐高温风机； 2 号热风机电机功率 kW：7.5； 烘干机电机总功率* kW：19.399999999999999； 热源型式（燃煤/燃油/燃气/耗电）*：燃油/燃气； 提供热源的设备型号名称*：RG60型/RS50型燃烧器； 热源热功率（输出热量）*kcal/h：5000； 提升设备生产率 t/h：30； | 46900.00 | 46900.0000 | 46900.0000 | 购机补贴(通用类) |  | 河南省
96 | 粮油糖初加工机械 | 粮食初加工机械 | 谷物（粮食）干燥机 | 批处理量30t及以上循环式谷物烘干机 | 河南金正粮油机械科技有限公司 | 批式循环谷物干燥机 | 5HX-32 | 1、 型号名称：5HX-32型批式循环谷物烘干机， 2、 结构型式：批式循环， 3、 干燥方式：直接加热， 4、 干燥工艺：逆流， 5、 烘干机机体外形尺寸（长*宽*高）：2850mm×3060mm×11500mm, 6、 处理量：/， 7、 降水幅度：/， 8、 批处理量：32t， 9、 降水速度：≥0.5%/h， 10、 干燥段数量：3个， 11、 缓苏段数量：9个， 12、 干燥段总高度：2700mm， 13、 缓苏段总高度：4680mm， 14、 冷却段高度：/， 15、 有效容积：57.3m³， 16、 热风温度范围：60~160°C， 17、 热风机数量：2个， 18、 热风机送风型式：负压， 19、 1号热风机型号名称：XTT-8A型离心式通风机， 20、 1号热风机电机功率：7.5KW， 21、 2号热风机型号名称：XTT-8A型离心式通风机， 22、 2号热风机电机功率：7.5KW， 23、 3号热风机型号名称：/, 24、 3号热风机电机功率：/, 25、 冷却风机数量：/， 26、 冷却风机型号名称：/， 27、 冷却风机电机功率：/， 28、 烘干机电机总功率：21.6kW， 29、 热源形式（燃煤/燃油/燃气/耗电）：燃油/燃气， 30、 提供热源的设备型号名称：RS44型燃烧器， 31、 热源热功率（输出热量）：1840960kcal/h, 32、 提升设备生产率：40t/h. | 46900.00 | 46900.0000 | 46900.0000 | 购机补贴(通用类) |  | 河南省
97 | 粮油糖初加工机械 | 粮食初加工机械 | 谷物（粮食）干燥机 | 批处理量30t及以上循环式谷物烘干机 | 江苏谷田机械科技有限公司 | 谷物干燥机 | 5H-30D | 30D： 结构型式：批式循环式； 干燥方式：间接加热； 烘干机机体外形尺寸（长×宽×高）mm：3340*2595*13510mm； 干燥段数量：1个； 缓苏段数量：1个； 干燥段高度：2652；缓苏段高度：7000； 热风机型号：4-72型离心风机；热风机数量：2；送风型式：负压； 热风电机功率：5.5KW； 提升机设备生产率：40t/h； 烘干机电机总功率16.2KW | 46900.00 | 46900.0000 | 46900.0000 | 购机补贴(通用类) |  | 江苏省
98 | 粮油糖初加工机械 | 粮食初加工机械 | 谷物（粮食）干燥机 | 处理量100t/d及以上连续式谷物烘干机 | 河南躬耕机械有限公司 | 连续式谷物烘干机 | 5HL-300 | 结构型式：连续式； 干燥方式 ：直接加热； 干燥工艺 ：混流、逆流； 烘干机机体外形尺寸(长×宽×高) mm：4200×3000×22030； 处理量* t/d：300； 降水幅度* %：稻谷≥3%、小麦≥3.5%、玉米≥5%； 干燥段数量 个：9； 缓苏段数量 个：2； 干燥段总高度 mm：11400； 缓苏段总高度 mm：2520； 冷却段高度 mm：2520； 有效容积* m3：143； 热风温度范围* ℃：45～160； 热风机数量 个：3； 热风机送风型式（正压/负压）：负压； 1 号热风机型号名称 ：4-72-10C型离心式通风机； 1 号热风机电机功率 kW：45； 2 号热风机型号名称 ：4-72-8C型离心式通风机； 2 号热风机电机功率 kW：37； 3 号热风机型号名称：4-72-8C型离心式通风机； 3 号热风机电机功率 kW：22； 冷却风机数量 个：1； 冷却风机型号名称：4-72-8C型离心式通风机； 冷却风机电机功率 kW：22； 烘干机电机总功率* kW：140； 热源型式（燃煤/燃油/燃气/耗电）*：燃油/燃气； 提供热源的设备型号名称*：RG360型/RS310型燃烧器； 热源热功率（输出热量）*kcal/h：31000； | 69000.00 | 69000.0000 | 69000.0000 | 购机补贴(通用类) |  | 河南省
99 | 粮油糖初加工机械 | 粮食初加工机械 | 谷物（粮食）干燥机 | 处理量100t/d及以上连续式谷物烘干机 | 河南躬耕机械有限公司 | 连续式谷物烘干机 | 5HL-200 | 结构型式：连续式； 干燥方式：直接加热； 干燥工艺：混流、逆流； 烘干机机体外形尺寸(长×宽×高) mm：3200×3000×18250； 处理量* t/d：200； 降水幅度* %：稻谷≥3%、小麦≥3.5%、玉米≥5%； 干燥段数量 个：9； 缓苏段数量 个：2； 干燥段总高度 mm：11340； 缓苏段总高度 mm：2520； 冷却段高度 mm：1260； 有效容积* m3：97； 热风温度范围* ℃：45～160； 热风机数量 个：3； 热风机送风型式（正压/负压）：负压； 1 号热风机型号名称：4-72-8C型离心式通风机； 1 号热风机电机功率 kW：37； 2 号热风机型号名称 ：4-72-8C型离心式通风机； 2 号热风机电机功率 kW：37； 3 号热风机型号名称 ：4-72-8C型离心式通风机； 3 号热风机电机功率 kW：22； 冷却风机数量 个：1； 冷却风机型号名称：4-72-6.8A型离心式通风机； 冷却风机电机功率 kW：11; 烘干机电机总功率* kW：116； 热源型式（燃煤/燃油/燃气/耗电）*：燃油/燃气； 提供热源的设备型号名称*：RG240型/RS190型燃烧器； 热源热功率（输出热量）* kcal/h：19000； | 69000.00 | 69000.0000 | 69000.0000 | 购机补贴(通用类) |  | 河南省
100 | 粮油糖初加工机械 | 粮食初加工机械 | 谷物（粮食）干燥机 | 处理量100t/d及以上连续式谷物烘干机 | 河南躬耕机械有限公司 | 连续式谷物烘干机 | 5HL-150 | 结构型式：连续式； 干燥方式：直接加热； 干燥工艺：混流、逆流； 烘干机机体外形尺寸(长×宽×高) mm：2630×2430×18800； 处理量* t/d：150； 降水幅度* %：稻谷≥3%、小麦≥3.5%、玉米≥5%； 干燥段数量 个：9； 缓苏段数量 个：1； 干燥段总高度 mm：11070； 缓苏段总高度 mm：1230； 冷却段高度 mm：1230； 有效容积* m3：71； 热风温度范围* ℃：45～160； 热风机数量 个：2； 热风机送风型式（正压/负压）：负压； 1 号热风机型号名称 ：4-72-8C型离心式通风机； 1 号热风机电机功率 kW：37； 2 号热风机型号名称 ：4-72-8C型离心式通风机； 2 号热风机电机功率 kW：22； 冷却风机型号名称：4-72-6.3A型离心式通风机； 冷却风机电机功率 kW：7.5； 烘干机电机总功率* kW：75.5； 热源型式（燃煤/燃油/燃气/耗电）* ：燃油/燃气； 提供热源的设备型号名称*：RG120型/RS130型燃烧器； 热源热功率（输出热量）* kcal/h：13000； | 69000.00 | 69000.0000 | 69000.0000 | 购机补贴(通用类) |  | 河南省
101 | 粮油糖初加工机械 | 粮食初加工机械 | 谷物（粮食）干燥机 | 处理量100t/d及以上连续式谷物烘干机 | 河南躬耕机械有限公司 | 连续式谷物烘干机 | 5HL-120 | 结构型式：连续式； 干燥方式：直接加热； 干燥工艺：混流、逆流； 烘干机机体外形尺寸(长×宽×高) mm：2630×2430×17560； 处理量* t/d：120； 降水幅度* %：稻谷≥3%、小麦≥3.5%、玉米≥5%； 干燥段数量 个：8； 缓苏段数量 个：1； 干燥段总高度 mm：9840； 缓苏段总高度 mm：1230； 冷却段高度 mm：1230； 有效容积* m3：57.5； 热风温度范围* ℃：45～160； 热风机数量 个：1； 热风机送风型式（正压/负压）：负压； 1 号热风机型号名称 ：4-72-8C型离心式通风机； 1 号热风机电机功率 kW：37； 冷却风机数量 个：1； 冷却风机型号名称：4-72-6.3A型离心式通风机； 冷却风机电机功率 kW：5.5； 烘干机电机总功率* kW：48； 热源型式（燃煤/燃油/燃气/耗电）*：燃油/燃气； 提供热源的设备型号名称*：RG120型/RS130型燃烧器； 热源热功率（输出热量）*kcal/h：13000； | 69000.00 | 69000.0000 | 69000.0000 | 购机补贴(通用类) |  | 河南省
102 | 粮油糖初加工机械 | 粮食初加工机械 | 谷物（粮食）干燥机 | 处理量100t/d及以上连续式谷物烘干机 | 河南躬耕机械有限公司 | 连续式谷物烘干机 | 5HL-100 | 结构型式 ：连续式； 干燥方式 ：直接加热； 干燥工艺 ：混流、逆流； 烘干机机体外形尺寸(长×宽×高) mm：2630×2430×15100； 处理量* t/d：100； 降水幅度* %：稻谷≥3%、小麦≥3.5%、玉米≥5%； 干燥段数量 个：6； 缓苏段数量 个：1； 干燥段总高度 mm：7380； 缓苏段总高度 mm：1230； 冷却段高度 mm：1230； 有效容积* m3：51； 热风温度范围* ℃：45～160； 热风机数量 个：1； 热风机送风型式（正压/负压）：负压； 1 号热风机型号名称 ：4-72-8C型离心式通风机； 1 号热风机电机功率 kW：37； 冷却风机数量 个：1； 冷却风机型号名称：4-72-6.3A型离心式通风机； 冷却风机电机功率 kW：5.5； 烘干机电机总功率* kW：48； 热源型式（燃煤/燃油/燃气/耗电）*：燃油/燃气； 提供热源的设备型号名称*：RG120型/RS130型燃烧器； 热源热功率（输出热量）*kcal/h：13000； | 69000.00 | 69000.0000 | 69000.0000 | 购机补贴(通用类) |  | 河南省
103 | 粮油糖初加工机械 | 粮食初加工机械 | 碾米机 | 2.2kW及以上碾米机 | 湖南银杉机电制造有限公司 | 碾米机 | 6NF-4 | 产品型号：6NF-4型碾米机；结构型式：分离式；碾米机配套动力：2.2Kw；碾米辊数量：1个；碾米辊尺寸（直径×长度）mm：40×255；碾米机外形尺寸（长×宽×高）mm:830×453×1140；碾米机主轴转速（r/min）1700；结构质量（kg）:56；上料方式/结构型式：人工/料斗 | 300.00 | 300.0000 | 300.0000 | 购机补贴(非通用类) |  | 湖南省
104 | 粮油糖初加工机械 | 粮食初加工机械 | 碾米机 | 7.5kW及以上组合米机 | 四川省万马机械制造有限公司 | 砻碾组合米机 | 6LN15/15S | 结构型式：砻碾组合式；配套总功率：17.8kw，碾米机配套功率：11kW，碾米辊型式：砂辊式；碾米辊数量：1个；碾米辊尺寸（直径×长度）：Φ150×400mm；胶辊数量：2个，胶辊尺寸：Φ225×150mm，主机外形尺寸(长×宽×高)：2770×2100×2800mm；碾米机主轴转速：1150～1250r/min；上料方式：自动上料/斗式提升机，清选型式：比重去石+清理组合筛，砻谷型式：胶辊式，谷糙分离型式：重力式振动筛，米糠粉碎型式：无，抛光装置：有。 | 6800.00 | 6800.0000 | 6800.0000 | 购机补贴(非通用类) |  | 四川省
105 | 粮油糖初加工机械 | 粮食初加工机械 | 粮食色选机 | 执行单元数60以下大米色选机 | 安徽瑞越光电技术有限公司 | 大米色选机 | 6SXM-32B | 结 构 型 式：溜板 外形尺寸 （长X宽X高）：970x510x1470mm 总 执 行 单 元 素：32 单 快 板 的 执 行 单 元 数：32 传感器型式：彩色线阵CCD 电 压：220V/60Hz 额 定 功 率：0.50Kw 耗 气 量：30-50L/min 整 机 重 量：115Kg | 4000.00 | 4000.0000 | 4000.0000 | 购机补贴(非通用类) |  | 安徽省
106 | 粮油糖初加工机械 | 粮食初加工机械 | 粮食色选机 | 执行单元数60以下大米色选机 | 安徽瑞越光电技术有限公司 | 大米色选机 | 6SXM-32A | 结 构 型 式：溜板 外形尺寸 （长X宽X高）：860x500x1470mm 总 执 行 单 元 素：32 单 快 板 的 执 行 单 元 数：32 传感器型式：彩色线阵CCD 电 压：220V/60Hz 额 定 功 率：0.50Kw 耗 气 量：30-50L/min 整 机 重 量：85Kg | 4000.00 | 4000.0000 | 4000.0000 | 购机补贴(非通用类) |  | 安徽省
107 | 粮油糖初加工机械 | 粮食初加工机械 | 粮食色选机 | 执行单元数60—300大米色选机 | 合肥平豪光电科技有限公司 | 大米色选机 | 6SXM-128 | 6SXM-128型大米色选机：结构型式：溜板，外形尺寸：1338*1507*1772mm,总执行单元数：128，单块板的执行单元数：64，传感器型式：彩色线阵CCD,额定功率：1.2kw。 | 13300.00 | 13300.0000 | 13300.0000 | 购机补贴(非通用类) |  | 安徽省
108 | 粮油糖初加工机械 | 粮食初加工机械 | 粮食色选机 | 执行单元数60—300大米色选机 | 安徽瑞越光电技术有限公司 | 大米色选机 | 6SXM-64A | 结 构 型 式：溜板 外形尺寸 （长X宽X高）：1540x780x1730mm 总 执 行 单 元 素：64 单 快 板 的 执 行 单 元 数：64 传感器型式：彩色线阵CCD 电 压：220V/60Hz 额 定 功 率：0.90Kw 耗 气 量：60-100L/min 整 机 重 量：245Kg | 13300.00 | 13300.0000 | 13300.0000 | 购机补贴(非通用类) |  | 安徽省
109 | 粮油糖初加工机械 | 粮食初加工机械 | 粮食色选机 | 执行单元数60—300大米色选机 | 合肥长隆光电科技有限公司 | 大米色选机 | 6SXM-64（CCD） | 产品型号：6SXM-64(CCD)，执行单元数64个，应用CCD图像传感器技术，传感器型式：彩色线阵CCD； | 13300.00 | 13300.0000 | 13300.0000 | 购机补贴(非通用类) |  | 安徽省
110 | 粮油糖初加工机械 | 粮食初加工机械 | 粮食色选机 | 执行单元数60—300大米色选机 | 合肥长隆光电科技有限公司 | 大米色选机 | 6SXM-128（CCD） | 产品型号：6SXM-128(CCD)，应用CCD图像传感器技术，执行单元数128个，传感器型式：彩色线阵CCD； | 13300.00 | 13300.0000 | 13300.0000 | 购机补贴(非通用类) |  | 安徽省
111 | 粮油糖初加工机械 | 粮食初加工机械 | 粮食色选机 | 执行单元数300—450大米色选机 | 合肥长隆光电科技有限公司 | 大米色选机 | 6SXM-448(CCD) | 产品型号：6SXM-448(CCD)，应用CCD图像传感器技术，执行单元数448个，光电探测方式：黑白线阵CCD，传感器：黑白线阵CCD； | 30000.00 | 30000.0000 | 30000.0000 | 购机补贴(非通用类) |  | 安徽省
112 | 粮油糖初加工机械 | 粮食初加工机械 | 粮食色选机 | 执行单元数300—450大米色选机 | 合肥长隆光电科技有限公司 | 大米色选机 | 6SXM-320(CCD) | 产品型号6SXM-320(CCD)，执行单元数320个，应用CCD图像传感器技术，光电探测方式：黑白线阵CCD，传感器：黑白线阵CCD； | 30000.00 | 30000.0000 | 30000.0000 | 购机补贴(非通用类) |  | 安徽省
113 | 粮油糖初加工机械 | 粮食初加工机械 | 粮食色选机 | 执行单元数大于450大米色选机 | 合肥泰禾智能科技集团股份有限公司 | 大米色选机 | 6SXM-819V | 外形尺寸(长×宽×高):5125×1450×1980(mm）；总执行单元数：819个；单块板的执行单元数：63个；额定功率(电器)：7.82kw；气源压力：0.5～0.8MPa；传感器型式：彩色线阵CCD | 38000.00 | 38000.0000 | 38000.0000 | 购机补贴(非通用类) |  | 安徽省
114 | 粮油糖初加工机械 | 粮食初加工机械 | 粮食色选机 | 执行单元数60以下杂粮色选机 | 安徽瑞越光电技术有限公司 | 杂粮色选机 | 6SXZ-32A | 结 构 型 式：溜板 层 数：单层 外形尺寸 （长X宽X高）：860x500x1470mm 总 执 行 单 元 素：32 单 快 板 的 执 行 单 元 数：32 传感器型式：彩色线阵CCD 电 压：220V/60Hz 额 定 功 率：0.5Kw 耗 气 量：30-50L/min 整 机 重 量：85Kg | 4000.00 | 4000.0000 | 4000.0000 | 购机补贴(非通用类) |  | 安徽省
115 | 粮油糖初加工机械 | 粮食初加工机械 | 粮食色选机 | 执行单元数60—300杂粮色选机 | 安徽瑞越光电技术有限公司 | 杂粮色选机 | 6SXZ-64A | 结 构 型 式：溜板 层 数：单层 外形尺寸 （长X宽X高）：1540x780x1730mm 总 执 行 单 元 素：64 单 快 板 的 执 行 单 元 数：64 传感器型式：彩色线阵CCD 电 压：220V/60Hz 额 定 功 率：0.9Kw 耗 气 量：60-100L/min 整 机 重 量：245Kg | 13300.00 | 13300.0000 | 13300.0000 | 购机补贴(非通用类) |  | 安徽省
116 | 粮油糖初加工机械 | 粮食初加工机械 | 粮食色选机 | 执行单元数60—300杂粮色选机 | 合肥长隆光电科技有限公司 | 杂粮色选机 | 6SXZ-192（CCD） | 产品型号：6SXZ-192(CCD)，应用CCD图像传感器技术，执行单元数192个，传感器形式：彩色线阵CCD； | 13300.00 | 13300.0000 | 13300.0000 | 购机补贴(非通用类) |  | 安徽省
117 | 粮油糖初加工机械 | 粮食初加工机械 | 粮食色选机 | 执行单元数60—300杂粮色选机 | 合肥长隆光电科技有限公司 | 杂粮色选机 | 6SXZ-64（CCD） | 产品型号6SXZ-64(CCD),执行单元数64个,应用CCD图像传感器技术,传感器型式:彩色线阵CCD | 13300.00 | 13300.0000 | 13300.0000 | 购机补贴(非通用类) |  | 安徽省
118 | 粮油糖初加工机械 | 粮食初加工机械 | 粮食色选机 | 执行单元数60—300杂粮色选机 | 合肥长隆光电科技有限公司 | 杂粮色选机 | 6SXZ-128（CCD） | 产品型号：6SXZ-128(CCD)，应用CCD图像传感器技术，执行单元数128个，传感器型式：彩色线阵CCD； | 13300.00 | 13300.0000 | 13300.0000 | 购机补贴(非通用类) |  | 安徽省
119 | 粮油糖初加工机械 | 粮食初加工机械 | 粮食色选机 | 执行单元数450及以上杂粮色选机 | 合肥平豪光电科技有限公司 | 杂粮色选机 | 6SXZ-640 | 6SXZ-640型杂粮色选机,结构型式：溜板，层数：单层，外形尺寸：4175*1830*1980mm,总执行单元数：640，单块板的执行单元数：64，传感器型式：彩色线阵CCD，额定功率：5.8Kw. | 38000.00 | 38000.0000 | 38000.0000 | 购机补贴(非通用类) |  | 安徽省
120 | 果菜茶初加工机械 | 果蔬初加工机械 | 果蔬干燥机 | 容积40m³及以上厢式果蔬烘干机 | 广西平乐杨帆农业科技有限公司 | 果蔬烘干机 | 5HSW-53 | 总功率9.08KW,热风风机功率8.9KW，离心风机功率0.18KW，燃料种类：生物质颗粒 | 4500.00 | 4500.0000 | 4500.0000 | 购机补贴(非通用类) |  | 广西壮族自治区
121 | 果菜茶初加工机械 | 果蔬初加工机械 | 果蔬干燥机 | 容积20—40m³热泵型厢式果蔬烘干机 | 广西平乐杨帆农业科技有限公司 | 果蔬烘干机 | 5HRB-22 | 总功率14.9KW,热风风机功率2.25KW,排湿风机0.25KW. | 7500.00 | 7500.0000 | 7500.0000 | 购机补贴(非通用类) |  | 广西壮族自治区
122 | 果菜茶初加工机械 | 果蔬初加工机械 | 果蔬冷藏保鲜设备 | 库容400-1000m³简易保鲜储藏设备 | 浙江北峰制冷设备有限公司 | 组合冷库 | ZK450 | 型号名称：ZK450组合冷库 结构形式：组合式 库温范围：-2~12℃ 库容：450m³ 产品系列库容范围：/ 机组总功率：33.7kW 总制冷量：47700W 压缩机型号：汉钟RC-2-100Z 压缩机结构形式:螺杆式压缩 压缩机制冷量：47700W 压缩机台数：1 冷凝方式：风冷 融霜方式：电加热 面板材料：彩钢板 芯层材料：阻燃型硬质聚氨酯 芯层厚度：100mm | 30000.00 | 30000.0000 | 30000.0000 | 购机补贴(非通用类) |  | 浙江省
123 | 果菜茶初加工机械 | 茶叶初加工机械 | 茶叶杀青机 | 滚筒直径60cm及以上杀青机 | 婺源县江湾农机制造有限公司 | 茶叶滚筒杀青机 | 6CST-115C | 滚筒直径：115cm；电机功率：1.5kw；外形尺寸(长*宽*高)：2000*1475*1850mm；滚筒外径：φ1150mm；筒体内部直段长度：1010mm；筒体转速：16～24r/min ；台时产量：50-75kg；机具重量：0.75吨。 | 4800.00 | 4800.0000 | 4800.0000 | 购机补贴(非通用类) |  | 江西省
124 | 果菜茶初加工机械 | 茶叶初加工机械 | 茶叶杀青机 | 滚筒直径60cm及以上杀青机 | 夹江县大江机械制造有限公司 | 茶叶滚筒杀青机 | 6CST-120Q | 6CST-120Q：外形尺寸(长×宽×高)mm:9500×2100×2500；滚筒（外径×长度）mm:1200×9000；电动机功率/电压(kW/V):4/380；加热源形式：燃气式；整机质量:(kg):7000。 | 4800.00 | 4800.0000 | 4800.0000 | 购机补贴(非通用类) |  | 四川省
125 | 果菜茶初加工机械 | 茶叶初加工机械 | 茶叶杀青机 | 滚筒直径60cm及以上杀青机 | 夹江县大江机械制造有限公司 | 茶叶滚筒杀青机 | 6CST-110Q | 外形尺寸(长×宽×高)mm:8000×2000×2500；滚筒（外径×长度）mm:1100×7500；电动机功率/电压(kW/V):4/380；加热源形式：燃气式；整机质量:(kg):5600。 | 4800.00 | 4800.0000 | 4800.0000 | 购机补贴(非通用类) |  | 四川省
126 | 果菜茶初加工机械 | 茶叶初加工机械 | 茶叶理条机 | 锅槽面积0.5-1㎡茶叶理条机 | 婺源县江湾农机制造有限公司 | 茶叶理条机 | 6CL-1360 | 作业形式：间歇式；加热型式：电加热；电加热功率：14kw；往复运转电机功率：0.55kw；槽锅面积：0.68㎡；锅槽长度：600mm；槽锅槽数：13槽；槽锅锅体尺寸：1135*600mm；往复运转频次：130～260次/min；单槽槽宽：85mm。 | 2200.00 | 2200.0000 | 2200.0000 | 购机补贴(非通用类) |  | 江西省
127 | 果菜茶初加工机械 | 茶叶初加工机械 | 茶叶理条机 | 锅槽面积1-2.5㎡茶叶理条机 | 婺源县江湾农机制造有限公司 | 茶叶理条机 | 6CL-1880 | 作业形式：间歇式；加热型式：电加热；电加热功率：27kw；往复运转电机功率：1.1kw；槽锅面积：1.248㎡；锅槽长度：800mm；槽锅槽数：18槽；槽锅锅体尺寸：1560*800mm；往复运转频次：140～220次/min；单槽槽宽：85mm。 | 2500.00 | 2500.0000 | 2500.0000 | 购机补贴(非通用类) |  | 江西省
128 | 果菜茶初加工机械 | 茶叶初加工机械 | 茶叶理条机 | 锅槽面积1-2.5㎡茶叶理条机 | 新昌县均一机械有限公司 | 全自动茶叶理条机 | 6CL-6205X | 作业形式：连续式； 加热形式：电加热； 电加热功率：25KW； 槽锅面积：1.34㎡； 锅槽长度：2050mm；槽锅数：6槽；锅槽锅体尺寸（长*宽）：2050mm*660mm; 往复运转频次：0-180次/min，单槽槽宽：110mm | 2500.00 | 2500.0000 | 2500.0000 | 购机补贴(非通用类) |  | 浙江省
129 | 果菜茶初加工机械 | 茶叶初加工机械 | 茶叶炒（烘）干机 | 1-2锅（槽）全自动茶叶炒干机 | 浙江恒峰科技开发有限公司 | 全自动扁形茶炒制机 | 6CCB-90ZD | 结构型式：长板式；外形尺寸（长×宽×高）mm：1420×910×1260；槽锅规格（长×宽）mm：900×545；槽锅数量：1个；炒手转速：29-32r/min；加热方式：电加热；控制方式：全自动；生产率：≥0.35kg/h | 1800.00 | 1800.0000 | 1800.0000 | 购机补贴(非通用类) |  | 浙江省
130 | 果菜茶初加工机械 | 茶叶初加工机械 | 茶叶炒（烘）干机 | 1-2锅（槽）全自动茶叶炒干机 | 浙江恒峰科技开发有限公司 | 全自动扁形茶炒制机 | 6CCB-78ZD | 结构型式：长板式；外形尺寸（长×宽×高）mm：1265×885×1230；槽锅规格（长×宽）mm：780×485；槽锅数量：1个；炒手转速：29-32r/min；加热方式：电加热；控制方式：全自动；生产率：≥0.35kg/h | 1800.00 | 1800.0000 | 1800.0000 | 购机补贴(非通用类) |  | 浙江省
131 | 果菜茶初加工机械 | 茶叶初加工机械 | 茶叶炒（烘）干机 | 1-2锅（槽）全自动茶叶炒干机 | 浙江恒峰科技开发有限公司 | 全自动扁形茶炒制机 | 6CCB-100ZD | 结构型式：长板式；外形尺寸（长×宽×高）mm：1490×900×1310；槽锅规格（长×宽）mm：1000×520；槽锅数量：1个；炒手转速：29-32r/min；加热方式：电加热；控制方式：全自动；生产率：≥0.5kg/h | 1800.00 | 1800.0000 | 1800.0000 | 购机补贴(非通用类) |  | 浙江省
132 | 果菜茶初加工机械 | 茶叶初加工机械 | 茶叶炒（烘）干机 | 非全自动茶叶炒干机（含扁形茶炒制机） | 婺源县江湾农机制造有限公司 | 茶叶炒干机 | 6CCT-130 | 滚筒直径：130cm；结构型式：滚筒式；风机转速：2800r/min；总功率:2.35KW；滚筒工作转速:20-30r/min；加热方式：柴、煤、颗粒；外形尺寸：2545×1560×2070mm；控制方式：非全自动；生产率：40kg/h。 | 1280.00 | 1280.0000 | 1280.0000 | 购机补贴(非通用类) |  | 江西省
133 | 果菜茶初加工机械 | 茶叶初加工机械 | 茶叶炒（烘）干机 | 非全自动茶叶炒干机（含扁形茶炒制机） | 浙江恒峰科技开发有限公司 | 扁形茶炒制机 | 6CCB-100 | 结构型式：长板式；外形尺寸（长×宽×高）mm：1490×675×870；槽锅规格（长×宽）mm：1000×520；槽锅数量：1个；炒手转速：29-32r/min；加热方式：电加热；控制方式：非全自动；生产率：≥0.5kg/h | 1280.00 | 1280.0000 | 1280.0000 | 购机补贴(非通用类) |  | 浙江省
134 | 果菜茶初加工机械 | 茶叶初加工机械 | 茶叶炒（烘）干机 | 非全自动茶叶炒干机（含扁形茶炒制机） | 夹江县大江机械制造有限公司 | 茶叶炒干机 | 6CCT-150Q | 外形尺寸(长×宽×高)mm:2900×1800×2300；滚筒直径mm:1500；电动机功率/电压(kW/V):4/380；加热源形式：燃气式；整机质量:(kg):2000。 | 1280.00 | 1280.0000 | 1280.0000 | 购机补贴(非通用类) |  | 四川省
135 | 果菜茶初加工机械 | 茶叶初加工机械 | 茶叶炒（烘）干机 | 非全自动茶叶炒干机（含扁形茶炒制机） | 夹江县大江机械制造有限公司 | 茶叶炒干机 | 6CCT-150 | 外形尺寸(长×宽×高)mm:2900×1800×2300；滚筒直径mm:1500；电动机功率/电压(kW/V):4/380；加热源形式：燃煤式；整机质量:(kg):4500。 | 1280.00 | 1280.0000 | 1280.0000 | 购机补贴(非通用类) |  | 四川省
136 | 果菜茶初加工机械 | 茶叶初加工机械 | 茶叶炒（烘）干机 | 烘干面积10㎡及以上连续自动式茶叶烘干机 | 夹江县大江机械制造有限公司 | 茶叶烘板式烘干机 | 6CHB-30 | 结构型式：链条烘板式；外形尺寸（长×宽×高）mm：7600×2200×2160；整机质量（kg）：3800；有效干燥面积（m²）:30；烘板型式层数:6； | 10100.00 | 10100.0000 | 10100.0000 | 购机补贴(非通用类) |  | 四川省
137 | 果菜茶初加工机械 | 茶叶初加工机械 | 茶叶炒（烘）干机 | 烘干面积10㎡及以上连续自动式茶叶烘干机 | 浙江品峰机械有限公司 | 茶叶烘干机 | 6CH-20 | 连续自动链板式茶叶烘干机，烘干面积为20平方米，6层，电动机功率为1.5kw. | 10100.00 | 10100.0000 | 10100.0000 | 购机补贴(非通用类) |  | 浙江省