## 数据
附件1
北京市2022年第二批农机购置与应用补贴产品投档信息表—— 评阅通过产品（公示稿）
序号 | 机具大类 | 机具小类 | 机具品目 | 分档名称 | 企业名称 | 产品名称 | 机具型号 | 配置参数（企业依据推广鉴定报告填报） | 机具类型 | 证书编号 | 评阅意见 | 翻倾防护装置强度检验报告编号 | 翻倾防护装置强度检验报告检测机构 | 可靠性试验报告编号 | 可靠性试验报告检测机构
1 | 耕整地机械 | 耕地机械 | 犁 | 单体幅宽35cm以下,3-4铧翻转犁 | 河北耕润农业机械有限公司 | 液压翻转犁 | 1LF-325 | 型号名称：1LF-325型液压翻转犁；结构型式：悬挂式；工作状态外形尺寸（长X宽X高）：1950X1100X1200mm；配套拖拉机标定功率（kw）：30-43.8；翻转机构型式：全翻转式；犁体类型：基本（通用）型；犁体数量：左右各3个；犁体幅宽：250mm;犁铧类型：可换犁尖型；犁壁类型：栅条式；总工作幅宽750mm；犁体纵向距离600mm；犁轮类型：限深；犁轮数量：2个；限深轮调节范围：0-160mm；油缸规格：370-50/38-150;油缸数量：1个 | 购机补贴(非通用类) | T202013130138 | 通过
2 | 耕整地机械 | 耕地机械 | 犁 | 单体幅宽35cm以下,3-4铧翻转犁 | 河北耕润农业机械有限公司 | 液压翻转犁 | 1LF-325K | 型号名称：1LF-325K液压翻转犁；结构型式：悬挂式；工作状态外形尺寸（长X宽X高）：1950X1100X1200mm；配套拖拉机标定功率（kw）：30-43.8；翻转机构型式：全翻转式；犁体类型：基本（通用）型；犁体数量：左右各3个；犁体幅宽：250mm;犁铧类型：可换犁尖型；犁壁类型：栅条式；总工作幅宽750mm；犁体纵向距离600mm；犁轮类型：限深；犁轮数量：2个；限深轮调节范围：0-160mm；油缸规格：370-50/38-150（翻转油缸）680-63/35-500（辅助油缸）;油缸数量：2个 | 购机补贴(非通用类) | T202013130137 | 通过
3 | 耕整地机械 | 耕地机械 | 犁 | 单体幅宽35cm以下,3-4铧翻转犁 | 河北耕润农业机械有限公司 | 液压翻转犁 | 1LF-327 | 型号名称：1LF-327液压翻转犁；结构型式：悬挂式；工作状态外形尺寸（长×宽×高）：2310×1380×1490mm；配套拖拉机标定功率：36.7~51.5kw；翻转机构型式：液压式，全翻转式；犁体类型：基本（通用）型；犁体数量：左3右3个；犁体幅宽：270mm；犁铧类型：通用型（凿型）；犁壁类型：栅条式；总工作幅宽：810mm；犁体纵向距离：640mm；犁轮类型：限深轮；犁轮数量：2个；限深轮调节范围：0-150mm；油缸型号：55×150×400；油缸数量：1个； ； | 购机补贴(非通用类) | T202213130243 | 通过
4 | 耕整地机械 | 耕地机械 | 犁 | 单体幅宽35cm以下,3-4铧翻转犁 | 河北耕润农业机械有限公司 | 液压翻转犁 | 1LF-425 | 型号名称：1LF-425型液压翻转犁；结构型式：悬挂式；工作状态外形尺寸（长X宽X高）：2550X1400X1180mm；配套拖拉机标定功率（kw）：44.3-73.5；翻转机构型式：全翻转式；犁体类型：基本（通用）型；犁体数量：左右各4个；犁体幅宽：250mm;犁铧类型：可换犁尖型；犁壁类型：栅条式；总工作幅宽1000mm；犁体纵向距离600mm；犁轮类型：限深；犁轮数量：2个；限深轮调节范围：60-200mm；油缸规格：370-50/38-150;油缸数量：1个 | 购机补贴(非通用类) | T202013130135 | 通过
5 | 耕整地机械 | 耕地机械 | 犁 | 单体幅宽35cm以下,3-4铧翻转犁 | 河北耕润农业机械有限公司 | 液压翻转犁 | 1LF-427 | 型号名称：1LF-427液压翻转犁；结构型式：悬挂式；工作状态外形尺寸（长×宽×高）：2980×1580×1490mm；配套拖拉机标定功率：44.1-66.2kw；翻转机构型式：液压式，全翻转式；犁体类型：基本（通用）型；犁体数量：左4右4个；犁体幅宽：270mm；犁铧类型：通用型（凿型）；犁壁类型：栅条式；总工作幅宽：1080mm；犁体纵向距离：640mm；犁轮类型：限深轮；犁轮数量：2个；限深轮调节范围：0-150mm；油缸型号：55×150×400；油缸数量：1个； | 购机补贴(非通用类) | T202213130242 | 通过
6 | 耕整地机械 | 耕地机械 | 犁 | 单体幅宽35cm以下,3-4铧翻转犁 | 河北耕润农业机械有限公司 | 液压翻转犁 | 1LF-430 | 型号名称：1LF-430液压翻转犁；结构型式：悬挂式；工作状态外形尺寸（长×宽×高）：3570×1980×1710mm；配套拖拉机标定功率：88.2-102.9kw；翻转机构型式：液压式，全翻转式；犁体类型：基本（通用）型；犁体数量：左4右4个；犁体幅宽：300mm；犁铧类型：通用型（凿型）；犁壁类型：栅条式；总工作幅宽：1200mm；犁体纵向距离：790mm；犁轮类型：限深,运输一体轮；犁轮数量：1个；限深轮调节范围：0-200mm；油缸型号：70×425×200；油缸数量：1个； | 购机补贴(非通用类) | T202213130238 | 通过
7 | 耕整地机械 | 耕地机械 | 犁 | 单体幅宽35cm以下,3-4铧翻转犁 | 河北冀农农机具有限公司 | 液压翻转犁 | 1LFT-327 | 单体幅宽：270mm，犁体数量：左右各3个 外形尺寸：2350×1250×1480mm,机器质量：475kg，配套拖拉机标定功率：36.7-91.9kW | 购机补贴(非通用类) | T202113130407 | 通过
8 | 耕整地机械 | 耕地机械 | 犁 | 单体幅宽35cm以下,3-4铧翻转犁 | 河北农勤农业机械有限公司 | 液压翻转犁 | 1LF-327 | 结构型式：悬挂式； 工作状态外形尺寸（长×宽×高） mm：2100×1500×1500； 配套拖拉机标定功率 kW：51.5～73.5； 翻转机构型式：液压式，全翻转式； 犁体类型：基本（通用）型； 犁体数量 个：左右各3； 犁体幅宽 mm：270； 犁铧类型 ：通用型（凿型）； 犁壁类型 ：栅条式； 总工作幅宽 mm：810； 犁体纵向距离 mm：580； 犁轮类型：限深轮； 犁轮数量 个：2； 限深轮调节范围 mm：120～320； 油缸型号 ：60/30-370-120； 油缸数量 个：1； | 购机补贴(非通用类) | T202213130614 | 通过
9 | 耕整地机械 | 耕地机械 | 犁 | 单体幅宽35cm以下,3-4铧翻转犁 | 河北农勤农业机械有限公司 | 液压翻转犁 | 1LF-430 | 结构型式 ：悬挂式； 工作状态外形尺寸（长×宽×高） mm：3000×2000×1550； 配套拖拉机标定功率 kW：66.2～110.3； 翻转机构型式：液压式，全翻转式； 犁体类型 ：基本（通用）型； 犁体数量 个：左右各4； 犁体幅宽 mm：300； 犁铧类型 ：通用型（凿型）； 犁壁类型 ：栅条式； 总工作幅宽 mm：1200； 犁体纵向距离 mm：680； 犁轮类型：限深、运输一体轮； 犁轮数量 个：1； 限深轮调节范围 mm：70～160； 油缸型号 ：76/35-420-140； 油缸数量 个：1； | 购机补贴(非通用类) | T202213130612 | 通过
10 | 耕整地机械 | 耕地机械 | 犁 | 单体幅宽35cm以下,3-4铧翻转犁 | 宁晋县陆风制动装置有限公司 | 液压翻转犁 | 1LYF-325 | 结构型式：悬挂式； 工作状态外形尺寸（长×宽×高）mm：2220×1310×1300； 配套拖拉机标定功率 kW：36.8～58.8； 翻转机构型式：液压式；全翻转式； 犁体数量 个：左3右3； 犁体幅宽 mm：250； 总工作幅宽 mm：750； | 购机补贴(非通用类) | T202213130091 | 通过
11 | 耕整地机械 | 耕地机械 | 犁 | 单体幅宽35cm以下,3-4铧翻转犁 | 宁晋县陆风制动装置有限公司 | 液压翻转犁 | 1LYF-425 | 结构型式：悬挂式； 工作状态外形尺寸（长×宽×高）mm ：2750×1440×1300； 配套拖拉机标定功率 kW：51.5～66.2； 翻转机构型式：液压式；全翻转式； 犁体数量 个：左4右4； 犁体幅宽 mm：250； 总工作幅宽 mm：1000； 犁体纵向距离 mm：570； | 购机补贴(非通用类) | T202213130093 | 通过
12 | 耕整地机械 | 耕地机械 | 犁 | 单体幅宽35cm以下,3-4铧翻转犁 | 宁晋县陆风制动装置有限公司 | 液压翻转犁 | 1LYFC-325 | 结构型式：悬挂式； 工作状态外形尺寸（长×宽×高）mm ：2270×1350×1210； 配套拖拉机标定功率 kW：36.8-58.8； 翻转机构型式：液压式；全翻转式； 犁体数量 个：左3右3； 犁体幅宽 mm：250； 总工作幅宽 mm：750； 犁体纵向距离 mm：570； | 购机补贴(非通用类) | T202213130092 | 通过
13 | 耕整地机械 | 耕地机械 | 犁 | 单体幅宽35cm以下,5铧及以上翻转犁 | 河北耕润农业机械有限公司 | 液压翻转犁 | 1LF-527 | 型号名称：1LF-527液压翻转犁；结构型式：悬挂式；工作状态外形尺寸（长×宽×高）：3520×1870×1490mm；配套拖拉机标定功率：66.2-88.3kw；翻转机构型式：液压式，全翻转式；犁体类型：基本（通用）型；犁体数量：左5右5个；犁体幅宽：270mm；犁铧类型：通用型（凿型）；犁壁类型：栅条式；总工作幅宽：1350mm；犁体纵向距离：640mm；犁轮类型：限深轮；犁轮数量：2个；限深轮调节范围：0-180mm；油缸型号：55×150×400；油缸数量：1个； | 购机补贴(非通用类) | T202213130237 | 通过
14 | 耕整地机械 | 耕地机械 | 犁 | 单体幅宽35cm以下,5铧及以上翻转犁 | 河北农勤农业机械有限公司 | 液压翻转犁 | 1LF-527 | 结构型式：悬挂式； 工作状态外形尺寸（长×宽×高） mm：3500×2050×1500； 配套拖拉机标定功率 kW：66.2～110.3； 翻转机构型式：液压式，全翻转式； 犁体类型：基本（通用）型； 犁体数量 个：左右各5； 犁体幅宽 mm：270； 犁铧类型：通用型（凿型）； 犁壁类型：栅条式； 总工作幅宽 mm：1350； 犁体纵向距离 mm：580； 犁轮类型：限深轮； 犁轮数量 个：2； 限深轮调节范围 mm：0～200； 油缸型号：76/35-420-140； 油缸数量 个：1； | 购机补贴(非通用类) | T202213130608 | 通过
15 | 耕整地机械 | 耕地机械 | 犁 | 单体幅宽35cm以下,5铧及以上翻转犁 | 河北锐宏机械制造有限公司 | 液压翻转犁 | 1LFK-527 | 结构型式：双向犁、工作状态外形尺寸（长*宽*高）（mm）:3250*1900*1300、与拖拉机联接方式：悬挂式、翻转机构型式：液压、犁体数量（个）：左右各5、犁体类型：镜面、犁体工作幅宽（mm）:270 | 购机补贴(非通用类) | T202113130561 | 通过
16 | 耕整地机械 | 耕地机械 | 犁 | 单体幅宽35cm以下,5铧及以上翻转犁 | 宁晋县陆风制动装置有限公司 | 液压翻转犁 | 1LYF-527 | 结构型式：悬挂式； 工作状态外形尺寸（长×宽×高）mm ：3350×1520×1520； 配套拖拉机标定功率 kW：80.8～110.3； 翻转机构型式：液压式；全翻转式； 犁体数量 个：左5右5； 犁体幅宽 mm：270； 总工作幅宽 mm：1350； 犁体纵向距离 mm：610； | 购机补贴(非通用类) | T202213130095 | 通过
17 | 耕整地机械 | 耕地机械 | 犁 | 单体幅宽35cm及以上,3-4铧翻转犁 | 河北耕牛农业机械制造有限公司 | 液压翻转犁 | 1LYF-350 | 结构型式：悬挂式；外形尺寸（长×宽×高）mm：3700×2250×1800；配套拖拉机标定功率kW：110.3-176.4；翻转机构型式：液压式；全翻转式；犁体类型：基本（通用）型；犁体数量个：左右各3；犁体幅宽mm：500；犁铧类型：可换铧尖型；犁壁类型：栅条式；总工作幅宽mm：1500；犁体纵向距离mm：1072；犁轮类型：限深、运输一体轮；犁轮数量个：1；限深轮调节范围mm：0-265；油缸规格：50/95-380；油缸数量个：1 | 购机补贴(非通用类) | T202113130438 | 通过
18 | 耕整地机械 | 耕地机械 | 犁 | 单体幅宽35cm及以上,3-4铧翻转犁 | 河北耕牛农业机械制造有限公司 | 液压翻转犁 | 1LYF-450 | 结构型式：悬挂式；外形尺寸（长×宽×高）mm：4850×2600×1800；配套拖拉机标定功率kW：110.3-176.4；翻转机构型式：液压式；全翻转式；犁体类型：基本（通用）型；犁体数量个：左右各4；犁体幅宽mm：500；犁铧类型：可换铧尖型；犁壁类型：栅条式；总工作幅宽mm：2000；犁体纵向距离mm：1072；犁轮类型：限深、运输一体轮；犁轮数量个：1；限深轮调节范围mm：0-265；油缸规格：50/95-380；油缸数量个：1 | 购机补贴(非通用类) | T202113130437 | 通过
19 | 耕整地机械 | 耕地机械 | 犁 | 单体幅宽35cm及以上,3-4铧翻转犁 | 河北耕润农业机械有限公司 | 液压翻转犁 | 1LF-360 | 型号名称：1LF-360液压翻转犁；结构型式：悬挂式；工作状态外形尺寸（长×宽×高）：4190×2170×1790mm；配套拖拉机标定功率：117.7~147.1kw；翻转机构型式：液压式，全翻转式；犁体类型：基本（通用）型；犁体数量：左3右3个；犁体幅宽：600mm；犁铧类型：可换铧尖型；犁壁类型：栅条式；总工作幅宽：1800mm；犁体纵向距离：1070mm；犁轮类型：限深，运输一体轮；犁轮数量：1个；限深轮调节范围：0-200mm；油缸型号：70×425×200；油缸数量：1个； | 购机补贴(非通用类) | T202213130241 | 通过
20 | 耕整地机械 | 耕地机械 | 犁 | 单体幅宽35cm及以上,3-4铧翻转犁 | 河北耕润农业机械有限公司 | 液压翻转犁 | 1LF-435 | 型号名称：1LF-435液压翻转犁；结构型式：悬挂式；工作状态外形尺寸（长×宽×高）：4210×2050×1670mm；配套拖拉机标定功率：88.2-110.3kw；翻转机构型式：液压式，全翻转式；犁体类型：基本（通用）型；犁体数量：左4右4个；犁体幅宽：350mm；犁铧类型：可换犁尖型；犁壁类型：栅条式；总工作幅宽：1400mm；犁体纵向距离：830mm；犁轮类型：限深,运输一体轮；犁轮数量：1个；限深轮调节范围：0-200mm；油缸型号：70×425×200；油缸数量：1个； | 购机补贴(非通用类) | T202213130239 | 通过
21 | 耕整地机械 | 耕地机械 | 犁 | 单体幅宽35cm及以上,3-4铧翻转犁 | 河北耕润农业机械有限公司 | 液压翻转犁 | 1LF-440 | 型号名称：1LF-440型液压翻转犁；结构型式：悬挂式；工作状态外形尺寸（长X宽X高）：3900X1900X1750mm；配套拖拉机标定功率（kw）：102.9-147.1；翻转机构型式：全翻转式；犁体类型：基本（通用）型；犁体数量：左右各4个；犁体幅宽：400mm;犁铧类型：可换犁尖型；犁壁类型：栅条式；总工作幅宽1600mm；犁体纵向距离900mm；犁轮类型：限深，运输一体轮；犁轮数量：1个；限深轮调节范围：0-150mm；油缸规格：70/83-43/20;油缸数量：1个 | 购机补贴(非通用类) | T202013130136 | 通过
22 | 耕整地机械 | 耕地机械 | 犁 | 单体幅宽35cm及以上,3-4铧翻转犁 | 河北耕润农业机械有限公司 | 液压翻转犁 | 1LF-450 | 型号名称：1LF-450液压翻转犁；结构型式：悬挂式；工作状态外形尺寸（长×宽×高）：4660×2130×1780mm；配套拖拉机标定功率：117.7-169.1kw；翻转机构型式：液压式，全翻转式；犁体类型：基本（通用）型；犁体数量：左4右4个；犁体幅宽：500mm；犁铧类型：可换犁尖型；犁壁类型：栅条式；总工作幅宽：2000mm；犁体纵向距离：970mm；犁轮类型：限深,运输一体轮；犁轮数量：1个；限深轮调节范围：0-200mm；油缸型号：70×425×200；油缸数量：1个； | 购机补贴(非通用类) | T202213130240 | 通过
23 | 耕整地机械 | 耕地机械 | 犁 | 单体幅宽35cm及以上,3-4铧翻转犁 | 河北冀农农机具有限公司 | 液压翻转犁 | 1LF-360 | 单体幅宽：600mm，犁体数量：左右各3个共6个 外形尺寸：4155×2280×1845mm,机器质量：1300kg，配套拖拉机标定功率88.2-147kW | 购机补贴(非通用类) | T202213130150 | 通过
24 | 耕整地机械 | 耕地机械 | 犁 | 单体幅宽35cm及以上,3-4铧翻转犁 | 河北冀农农机具有限公司 | 液压翻转双向犁 | 1LF-435 | 单体幅宽：350mm，犁体数量：左右各4个，共8个 外形尺寸：3010×1545×1520mm，机器质量：850kg，配套拖拉机标定功率：70-80kW | 购机补贴(非通用类) | 冀2018T—036（续） | 通过
25 | 耕整地机械 | 耕地机械 | 犁 | 单体幅宽35cm及以上,3-4铧翻转犁 | 河北冀农农机具有限公司 | 液压翻转犁 | 1LF-440 | 单体幅宽：400mm，犁体数量：左4右4 外形尺寸：4340×2210×1780mm，与拖拉机联接方式：悬挂式，翻转机构型式：液压式 | 购机补贴(非通用类) | T202113130401 | 通过
26 | 耕整地机械 | 耕地机械 | 犁 | 单体幅宽35cm及以上,3-4铧翻转犁 | 河北冀农农机具有限公司 | 液压翻转犁 | 1LF-445 | 单体幅宽：450mm，犁体数量：左右各4个共8个 外形尺寸：4960×2420×1845mm,机器质量：1500kg，配套拖拉机标定功率117.6-176.4kW | 购机补贴(非通用类) | T202213130152 | 通过
27 | 耕整地机械 | 耕地机械 | 犁 | 单体幅宽35cm及以上,3-4铧翻转犁 | 河北冀农农机具有限公司 | 液压翻转犁 | 1LF-450 | 单体幅宽：500mm，犁体数量：左右各4个共8个 外形尺寸：4945×2500×1845mm,机器质量：1500kg，配套拖拉机标定功率117.6-176.4kW | 购机补贴(非通用类) | T202213130151 | 通过
28 | 耕整地机械 | 耕地机械 | 犁 | 单体幅宽35cm及以上,3-4铧翻转犁 | 河北冀农农机具有限公司 | 液压翻转犁 | 1LFK-350 | 单体幅宽：500mm，犁体数量：左右各3个 外形尺寸：3910×2100×1850mm,机器质量：1200kg，配套拖拉机标定功率：117.6-191.1kW | 购机补贴(非通用类) | T202113130403 | 通过
29 | 耕整地机械 | 耕地机械 | 犁 | 单体幅宽35cm及以上,3-4铧翻转犁 | 河北冀农农机具有限公司 | 液压翻转犁 | 1LFK-435 | 单体幅宽：350mm，犁体数量：左右各4个，共8个 外形尺寸：3340×2195×1660mm,机器质量：1100kg，配套拖拉机标定功率88.2-110.3kW | 购机补贴(非通用类) | T202213130148 | 通过
30 | 耕整地机械 | 耕地机械 | 犁 | 单体幅宽35cm及以上,3-4铧翻转犁 | 河北冀农农机具有限公司 | 液压翻转犁 | 1LFK-440 | 单体幅宽：400mm，犁体数量：左右各4个 外形尺寸：4000×2200×1700mm,机器质量：1300kg，配套拖拉机标定功率：117.6-191.1kW | 购机补贴(非通用类) | T202113130406 | 通过
31 | 耕整地机械 | 耕地机械 | 犁 | 单体幅宽35cm及以上,3-4铧翻转犁 | 河北凯丰农业机械有限公司 | 液压翻转调幅犁 | 1LFT-360Q | 结构型式:悬挂式,调幅犁; 工作状态外形尺寸（长×宽×高）mm:3860×2210×1790; 翻转机构型式:液压式,全翻转式; 犁体类型:基本（通用）型; 犁体数量 个:左右各3; 犁体幅宽 mm:450.500.550.600; 犁铧类型:可换铧尖型; 犁壁类型 :栅条式; 总工作幅宽mm:1350.1500.1650.1800; 犁体纵向距离mm:1060; 犁轮类型:限深、运输一体轮; 犁轮数量 个:1; 油缸数量 个:1; | 购机补贴(非通用类) | T202213130048 | 通过
32 | 耕整地机械 | 耕地机械 | 犁 | 单体幅宽35cm及以上,3-4铧翻转犁 | 河北凯丰农业机械有限公司 | 液压翻转调幅犁 | 1LFT-440Q | 结构型式：悬挂式；调幅犁； 工作状态外形尺寸（长×宽×高） mm：4300×2300×1800； 配套拖拉机标定功率 kW：110.3～161.7； 翻转机构型式 ：液压式；全翻转式； 犁体类型：基本（通用）型； 犁体数量 个：左右各4； 犁体幅宽 mm：350；400； 犁铧类型 ：可换铧尖型； 犁壁类型 ：栅条式； 总工作幅宽 mm：1400；1600； 犁体纵向距离 mm：858； 犁轮类型 ：限深、运输一体轮； 犁轮数量 个：1； 限深轮调节范围 mm：0～250； 油缸规格 ：480-80/50-245； 油缸数量 个：1； | 购机补贴(非通用类) | T202213130175 | 通过
33 | 耕整地机械 | 耕地机械 | 犁 | 单体幅宽35cm及以上,3-4铧翻转犁 | 河北凯丰农业机械有限公司 | 液压翻转调幅犁 | 1LFT-450 | 结构型式：悬挂式；调幅犁； 工作状态外形尺寸（长×宽×高） mm：4500×2500×1900； 配套拖拉机标定功率 kW：132.3～191.1； 翻转机构型式：液压式；全翻转式； 犁体类型：基本（通用）型； 犁体数量 个：左右各4； 犁体幅宽 mm：350；400；450；500； 犁铧类型：可换铧尖型； 犁壁类型 ：栅条式； 总工作幅宽 mm：1400；1600；1800；2000； 犁体纵向距离 mm：866； 犁轮类型：限深、运输一体轮； 犁轮数量 个：1； 限深轮调节范围 mm：0～250； 油缸规格 ：480-90/45-245； 油缸数量 个：1； | 购机补贴(非通用类) | T202213130173 | 通过
34 | 耕整地机械 | 耕地机械 | 犁 | 单体幅宽35cm及以上,3-4铧翻转犁 | 河北凯丰农业机械有限公司 | 液压翻转调幅犁 | 1LFT-460F | 结构型式 ：悬挂式；调幅犁； 工作状态外形尺寸（长×宽×高） mm：5500×2850×2000； 配套拖拉机标定功率 kW：161.7～220.5； 翻转机构型式：液压式；全翻转式； 犁体类型：基本（通用）型； 犁体数量 个：左右各4； 犁体幅宽 mm：500；550；600； 犁铧类型 ：可换铧尖型； 犁壁类型 ：栅条式； 总工作幅宽 mm：2000；2200；2400； 犁体纵向距离 mm：1039； 犁轮类型：限深、运输一体轮； 犁轮数量 个：1； 限深轮调节范围 mm：0～220； | 购机补贴(非通用类) | T202213130174 | 通过
35 | 耕整地机械 | 耕地机械 | 犁 | 单体幅宽35cm及以上,3-4铧翻转犁 | 河北农勤农业机械有限公司 | 液压翻转犁 | 1LF-335 | 结构型式：悬挂式； 工作状态外形尺寸（长×宽×高） mm：3000×1800×1750； 配套拖拉机标定功率 kW：73.5～110.3； 翻转机构型式：液压式，全翻转式； 犁体类型：基本（通用）型； 犁体数量 个：左右各3； 犁体幅宽 mm：350； 犁铧类型 ：梯型； 犁壁类型 ：栅条式； 总工作幅宽 mm：1050； 犁体纵向距离 mm：770； 犁轮类型 ：限深、运输一体轮； 犁轮数量 个：1； 限深轮调节范围 mm：140～230； 油缸型号 ：82/40-440-130； 油缸数量 个：1； | 购机补贴(非通用类) | T202213130613 | 通过
36 | 耕整地机械 | 耕地机械 | 犁 | 单体幅宽35cm及以上,3-4铧翻转犁 | 河北农勤农业机械有限公司 | 液压翻转犁 | 1LF-360 | 结构型式 ：悬挂式； 工作状态外形尺寸（长×宽×高） mm：4000×2000×1880； 配套拖拉机标定功率 kW：132.3～176.4； 翻转机构型式：液压式，全翻转式； 犁体类型：基本（通用）型； 犁体数量 个：左右各3； 犁体幅宽 mm：600； 犁铧类型：可换铧尖型； 犁壁类型：栅条式； 总工作幅宽 mm：1800； 犁体纵向距离 mm：1120； 犁轮类型 ：限深、运输一体轮； 犁轮数量 个：1； 限深轮调节范围 mm：220～310； 油缸型号：82/40-440-160； 油缸数量 个：1； | 购机补贴(非通用类) | T202213130611 | 通过
37 | 耕整地机械 | 耕地机械 | 犁 | 单体幅宽35cm及以上,3-4铧翻转犁 | 河北农勤农业机械有限公司 | 液压翻转犁 | 1LF-450 | 结构型式：悬挂式； 工作状态外形尺寸（长×宽×高） mm：4800×2650×1800； 配套拖拉机标定功率 kW：132.3～176.4； 翻转机构型式：液压式，全翻转式； 犁体类型 ：基本（通用）型； 犁体数量 个：左右各4； 犁体幅宽 mm：500； 犁铧类型：可换铧尖型； 犁壁类型：栅条式； 总工作幅宽 mm：2000； 犁体纵向距离 mm：1040； 犁轮类型 ：限深、运输一体轮； 犁轮数量 个：1； 限深轮调节范围 mm：140～230； 油缸型号 ：82/40-440-160； 油缸数量 个；1； | 购机补贴(非通用类) | T202213130610 | 通过
38 | 耕整地机械 | 耕地机械 | 犁 | 单体幅宽35cm及以上,3-4铧翻转犁 | 河北锐宏机械制造有限公司 | 液压翻转犁 | 1LFK-435 | 结构型式：双向犁、工作状态外形尺寸（长*宽*高）（mm）:3650*2300*1760、与拖拉机联接方式：悬挂式、翻转机构型式：液压、犁体数量（个）：左右各4、犁体类型：栅条、犁体工作幅宽（mm）:350 | 购机补贴(非通用类) | T202113130560 | 通过
39 | 耕整地机械 | 耕地机械 | 犁 | 单体幅宽35cm及以上,3-4铧翻转犁 | 河北腾众农业机械有限公司 | 液压翻转犁 | 1LF-350 | 1LF-350液压翻转犁，结构型式:悬挂式，工作状态外形尺寸（长×宽×高）mm:4050×2260×1780，配套拖拉机标定功率:110.3-132.3kw，翻转机构型式:液压式，全翻转式,，犁体类型:基本（通用）型，犁体数量:左3右3，犁体幅宽:500mm，犁铧类型:可换铧尖型，犁壁类型/栅条式，总工作幅宽:1500mm，犁体纵向距离；1120mm，犁轮类型：限深，运输一体轮，犁轮数量：1个，限深轮调节范围:0-200mm，油缸型号/HSG70-40-460-250，油缸数量:1个 | 购机补贴(非通用类) | T202213130251 | 通过
40 | 耕整地机械 | 耕地机械 | 犁 | 单体幅宽35cm及以上,3-4铧翻转犁 | 河北腾众农业机械有限公司 | 液压翻转犁 | 1LF-360 | 1LF-360液压翻转犁，结构型式:悬挂式，工作状态外形尺寸（长×宽×高）mm:3980×2120×1770，配套拖拉机标定功率:117.7-147.1kw‘，’翻转机构型式:液压式，全翻转式,，犁体类型:基本（通用）型，犁体数量:左3右3，犁体幅宽:600mm，犁铧类型:可换铧尖型，犁壁类型/栅条式，总工作幅宽:1800mm，犁体纵向距离；1120mm，犁轮类型：限深，运输一体轮，犁轮数量：1个，限深轮调节范围:0-200mm，油缸型号/HSG70-40-460-250，油缸数量:1个 | 购机补贴(非通用类) | T202213130244 | 通过
41 | 耕整地机械 | 耕地机械 | 犁 | 单体幅宽35cm及以上,3-4铧翻转犁 | 河北腾众农业机械有限公司 | 液压翻转犁 | 1LF-440 | 1LF-440液压翻转犁，结构型式:悬挂式，工作状态外形尺寸（长×宽×高）mm:4620×2420×1760，配套拖拉机标定功率:88.2-110.3kw，翻转机构型式:液压式，全翻转式,，犁体类型:基本（通用）型，犁体数量:左4右4，犁体幅宽:400mm，犁铧类型:可换铧尖型，犁壁类型/栅条式，总工作幅宽:1600mm，犁体纵向距离；980mm，犁轮类型：限深，运输一体轮，犁轮数量：1个，限深轮调节范围:0-200mm，油缸型号/HSG70-40-460-250，油缸数量:1个 | 购机补贴(非通用类) | T202213130245 | 通过
42 | 耕整地机械 | 耕地机械 | 犁 | 单体幅宽35cm及以上,3-4铧翻转犁 | 河北腾众农业机械有限公司 | 液压翻转犁 | 1LF-445 | 1LF-445液压翻转犁，结构型式:悬挂式，工作状态外形尺寸（长×宽×高）mm:4880×2250×1760，配套拖拉机标定功率:102.9-117.6kw，翻转机构型式:液压式，全翻转式,，犁体类型:基本（通用）型犁体数量:左4右4，犁体幅宽:450mm，犁铧类型:可换铧尖型，犁壁类型/栅条式，总工作幅宽:1800mm，犁体纵向距离；1040mm，犁轮类型：限深，运输一体轮，犁轮数量：1个，限深轮调节范围:0-200mm，油缸型号/HSG70-40-460-250，油缸数量:1个 | 购机补贴(非通用类) | T202213130246 | 通过
43 | 耕整地机械 | 耕地机械 | 犁 | 单体幅宽35cm及以上,3-4铧翻转犁 | 河北腾众农业机械有限公司 | 液压翻转犁 | 1LF-450 | 1LF-450液压翻转犁，结构型式:悬挂式，工作状态外形尺寸（长×宽×高）mm:5250×2380×1780，配套拖拉机标定功率:132.3-161.8kw，翻转机构型式:液压式，全翻转式,，犁体类型:基本（通用）型，犁体数量:左4右4，犁体幅宽:500mm，犁铧类型:可换铧尖型，犁壁类型/栅条式，总工作幅宽:2000mm，犁体纵向距离；1150mm，犁轮类型：限深，运输一体轮，犁轮数量：1个，限深轮调节范围:0-200mm，油缸型号/HSG70-40-460-250，油缸数量:1个 | 购机补贴(非通用类) | T202213130253 | 通过
44 | 耕整地机械 | 耕地机械 | 犁 | 单体幅宽35cm及以上,3-4铧翻转犁 | 河北腾众农业机械有限公司 | 液压翻转调幅犁 | 1LFT-360 | 1LFT-360液压翻转调幅犁,结构型式:悬挂式、调幅犁,工作状态外形尺寸（长×宽×高）mm:4080×2320×1750,配套拖拉机标定功率:117.7-147.1kw,翻转机构型式:液压式，全翻转式,,犁体类型:基本（通用）型,犁体数量:左3右3,犁体幅宽:450、500、550、600mm,犁铧类型:可换铧尖型,犁壁类型/栅条式,总工作幅宽:1350、1500、1650、1800mm,犁体纵向距离；1090mm,犁轮类型：限深，运输一体轮,犁轮数量：1个,限深轮调节范围:0-200mm,油缸型号/HSG70-40-460-250,油缸数量:1个 | 购机补贴(非通用类) | T202213130247 | 通过
45 | 耕整地机械 | 耕地机械 | 犁 | 单体幅宽35cm及以上,3-4铧翻转犁 | 河北腾众农业机械有限公司 | 液压翻转调幅犁 | 1LFT-450 | 1LFT-450液压翻转调幅犁,结构型式:悬挂式、调幅犁,工作状态外形尺寸（长×宽×高）mm:4590×2400×1785,配套拖拉机标定功率:132.3-161.8kw,翻转机构型式:液压式，全翻转式,,犁体类型:基本（通用）型,犁体数量:左4右4,犁体幅宽:350、400、450、500mm,犁铧类型:可换铧尖型,犁壁类型/栅条式,总工作幅宽:1400、1600、1800、2000mm,犁体纵向距离；890mm,犁轮类型：限深，运输一体轮,犁轮数量：1个,限深轮调节范围:0-200mm,油缸型号/HSG70-40-460-250,油缸数量:1个 | 购机补贴(非通用类) | T202213130248 | 通过
46 | 耕整地机械 | 耕地机械 | 犁 | 单体幅宽35cm及以上,3-4铧翻转犁 | 河北腾众农业机械有限公司 | 液压翻转调幅犁 | 1LFT-460 | 1LFT-460液压翻转调幅犁,结构型式:悬挂式、调幅犁,工作状态外形尺寸（长×宽×高）mm:5190×2550×1750,翻转机构型式:液压式，全翻转式,,犁体类型:基本（通用）型,犁体数量:左4右4,犁体幅宽: 450、500、550、600mm,犁铧类型:可换铧尖型,犁壁类型/栅条式,总工作幅宽: 1800、2000、2200、2400mm,犁体纵向距离；1060mm,犁轮类型：限深，运输一体轮,犁轮数量：1个,限深轮调节范围:0-200mm,油缸型号/HSG70-40-460-250,油缸数量:1个 | 购机补贴(非通用类) | T202213130250 | 通过
47 | 耕整地机械 | 耕地机械 | 犁 | 单体幅宽35cm及以上,3-4铧翻转犁 | 河北沃田机械制造有限公司 | 液压翻转调幅犁 | 1LFT-450 | 单侧铧体个数：4个;犁体幅宽：最小350mm 最大500mm; 配套功率（kW）132.3~161.7；结构形式:悬挂式，调幅犁；翻转机构形式：液压式，全翻转式;犁体类型：基本通用型; 犁铧类型：可换向犁尖型; 油缸数量：1个;油缸规格：SC90X45X235 ; 外形尺寸（长×宽×高)：,4500X2700X1800mm；犁体数量（个）:左右各4个；总工作幅宽：最大2000mm，最小1400mm：，犁壁类型：栅条式. 犁体纵向距离：860mm ,犁轮数量（个）：1，犁轮类型：限深，运输一体轮。 | 购机补贴(非通用类) | T202213130620 | 通过
48 | 耕整地机械 | 耕地机械 | 犁 | 单体幅宽35cm及以上,3-4铧翻转犁 | 菏泽新亚机械设备有限公司 | 液压翻转犁 | 1LYF-435 | 单体幅宽：35cm；铧体个数：4铧；具有翻转机构；结构型式：悬挂式；工作状态外形尺寸（长×宽×高）：3700mm×1500mm×1590mm；配套拖拉机标定功率（KW）：88.2~102.9；翻转机构型式：液压式；全翻转式；犁体类型：基本（通用）型；犁体数量（个）：4+4；犁体幅宽（mm）：350；犁铧类型：通用型（凿型）；犁壁类型：整体式；总工作幅宽（mm）：1400；犁体纵向距离（mm）：700；犁轮类型：限深轮；犁轮数量（个）：1；限深轮调节范围（mm）：120~320；油缸型号：HSGL01-80/dE；油缸数量（个）：1。 | 购机补贴(非通用类) | T202134340295 | 通过
49 | 耕整地机械 | 耕地机械 | 犁 | 单体幅宽35cm及以上,3-4铧翻转犁 | 黑龙江斯堪尼农业机械有限公司 | 液压翻转犁 | 1LF-350 | 犁铧个数3X2,外形尺寸：4000*2100*1750，工作幅宽：1500 翻转机构型式：液压翻转 | 购机补贴(非通用类) | T202023230026 | 通过
50 | 耕整地机械 | 耕地机械 | 犁 | 单体幅宽35cm及以上,3-4铧翻转犁 | 黑龙江斯堪尼农业机械有限公司 | 液压翻转犁 | 1LF-440 | 犁体个数4X2，外形尺寸：4420*2400*1780，工作幅宽：1600 翻转机构型式：液压翻转 | 购机补贴(非通用类) | T202023230027 | 通过
51 | 耕整地机械 | 耕地机械 | 犁 | 单体幅宽35cm及以上,3-4铧翻转犁 | 黑龙江斯堪尼农业机械有限公司 | 液压翻转犁 | 1LF-450 | 犁铧个数4X2，外形尺寸4850*1980*1790，工作幅宽2000， 翻转机构型式：液压翻转 | 购机补贴(非通用类) | T202023230028 | 通过
52 | 耕整地机械 | 耕地机械 | 犁 | 单体幅宽35cm及以上,3-4铧翻转犁 | 开封市福星凯恩现代农机有限公司 | 液压翻转犁 | 1LFY-355 | 型号规格 : 1LFY-355；结构形式 : 液压翻转；工作状态外形尺寸(长×宽×高)㎜ : 3755×2020×1830；结构型式 : 悬挂式；配套拖拉机标定功率(kW）：102.9-132.3；犁体幅宽(㎜)：550；犁体数量 :3×2；总工作副宽(㎜)：1650；限深轮调节范围(㎜) : 125-270. | 购机补贴(非通用类) | T202241410022 | 通过
53 | 耕整地机械 | 耕地机械 | 犁 | 单体幅宽35cm及以上,3-4铧翻转犁 | 开封市福星凯恩现代农机有限公司 | 液压翻转犁 | 1LFY-446 | 型号名称：1LFY-446型液压翻转犁；配套动力范围（kW）：103～117.6；外形尺寸（工作状态，长×宽×高)mm：4700×2240×1820；犁体幅宽：460；犁体数量（个）：4×2；翻转机构型式：液压式、全翻转；总工作幅宽：1840。 | 购机补贴(非通用类) | T202041410116 | 通过
54 | 耕整地机械 | 耕地机械 | 犁 | 单体幅宽35cm及以上,3-4铧翻转犁 | 开封市福星凯恩现代农机有限公司 | 液压翻转调幅犁 | 1LFYT-360 | 型号名称：1LFYT-360型液压翻转调幅犁；配套动力范围（kW）：95.6～117.6；外形尺寸（工作状态，长×宽×高)mm：3880×2165×1820；犁体幅宽：最小：390，最大：600；犁体数量（个）：3×2；翻转机构型式：液压翻转；总工作幅宽：1170、1800。 | 购机补贴(非通用类) | T202041410115 | 通过
55 | 耕整地机械 | 耕地机械 | 犁 | 单体幅宽35cm及以上,3-4铧翻转犁 | 开封市福星凯恩现代农机有限公司 | 液压翻转调幅犁 | 1LFYT-446 | 型号规格 : 1LFYT-446；结构形式 : 液压翻转；工作状态外形尺寸(长×宽×高)㎜ : 4080×2040×1700；与拖拉机配套连接方式 : 悬挂式.调幅犁；翻转机构形式 : 液压式、全翻转式；配套拖拉机标定功率(kW）：88.2-102.9；犁体数量 :4×2；总工作副宽(㎜)：最小：1400、最大：1840；限深轮调节范围(㎜) : 150-300； | 购机补贴(非通用类) | T202141410219 | 通过
56 | 耕整地机械 | 耕地机械 | 犁 | 单体幅宽35cm及以上,3-4铧翻转犁 | 开封市福星凯恩现代农机有限公司 | 液压翻转调幅犁 | 1LFYT-454 | 型号规格 : 1LFYT-454；结构形式 : 液压翻转；工作状态外形尺寸(长×宽×高)㎜ : 4300×2350×1800；与拖拉机配套连接方式 : 悬挂式.调幅犁；翻转机构形式 : 液压式、全翻转式；配套拖拉机标定功率(kW）：117.6-132.3；犁体数量 :4×2；总工作副宽(㎜)：最小：1600、最大：2160；限深轮调节范围(㎜) : 150-320； | 购机补贴(非通用类) | T202141410218 | 通过
57 | 耕整地机械 | 耕地机械 | 犁 | 单体幅宽35cm及以上,3-4铧翻转犁 | 雷肯农业机械（青岛）有限公司 | 液压翻转犁 | 1LFTT-450C | 结构型式：悬挂式、调幅犁；工作状态外形尺寸（长×宽×高）:4540×2530×1850；配套拖拉机标定功率：132～169kw；翻转机构型式：液压式、全翻转式；犁体类型：基本型；犁体数量：4+4；犁体幅宽：440/500mm；犁铧类型：梯型、可换铧尖型；犁壁类型：组合式、栅条式；总工作幅宽：1760/2000mm；犁体纵向距离：870mm；犁轮类型：限深、运输一体轮；犁轮数量：1个；限深轮调节范围：0～350mm；油缸型号：DZ090/45-234，DZ100/50*0280；油缸数量：2个。 | 购机补贴(非通用类) | T202237370113 | 通过
58 | 耕整地机械 | 耕地机械 | 犁 | 单体幅宽35cm及以上,3-4铧翻转犁 | 宁晋县陆风制动装置有限公司 | 液压翻转犁 | 1LYF-445 | 结构型式：悬挂式； 工作状态外形尺寸（长×宽×高）mm：4970×2620×1800； 配套拖拉机标定功率 kW：132.3-169.1； 翻转机构型式：液压式；全翻转式； 犁体数量 个：左4右4； 犁体幅宽 mm：450； 总工作幅宽 mm：1800； 犁体纵向距离 mm：900； | 购机补贴(非通用类) | T202213130094 | 通过
59 | 耕整地机械 | 耕地机械 | 犁 | 单体幅宽35cm及以上,3-4铧翻转犁 | 宁晋县陆风制动装置有限公司 | 液压调幅翻转犁 | 1LYFT-350 | 结构型式：悬挂式;调幅犁； 工作状态外形尺寸（长×宽×高）mm：3850×2110×1760； 配套拖拉机标定功率 kW：110.3-161.7； 翻转机构型式：液压式；全翻转式； 犁体数量 个：左3右3； 犁体幅宽 mm：450/500； 总工作幅宽 mm：1350/1500； 犁体纵向距离 mm：1080； | 购机补贴(非通用类) | T202213130096 | 通过
60 | 耕整地机械 | 耕地机械 | 犁 | 单体幅宽35cm及以上,3-4铧翻转犁 | 宁晋县陆风制动装置有限公司 | 液压调幅翻转犁 | 1LYFT-450 | 结构型式：悬挂式;调幅犁； 工作状态外形尺寸（长×宽×高）mm ：4350×2300×1740； 配套拖拉机标定功率 kW：132.3-176.4； 翻转机构型式：液压式；全翻转式； 犁体数量 个：左4右4； 犁体幅宽 mm：450/500； 总工作幅宽 mm：1800/2000； 犁体纵向距离 mm：920； | 购机补贴(非通用类) | T202213130097 | 通过
61 | 耕整地机械 | 耕地机械 | 犁 | 单体幅宽35cm及以上,3-4铧翻转犁 | 任丘市连玉农业机械有限公司 | 液压翻转犁 | 1LF-450 | 结构型式 ：悬挂式； 工作状态外形尺寸（长×宽×高）mm：5220×2150×1820； 配套拖拉机标定功率kW：132.4-205.9； 翻转机构型式 ：液压全翻转式； 犁体类型：基本（通用）型； 犁体数量 个：4×2； 犁体幅宽 mm：500； 犁铧类型 ：可换铧尖型； 犁壁类型 ：栅条式； 总工作幅宽 mm：2000； 犁体纵向距离 mm：1200； 犁轮类型：限深、运输一体轮； 犁轮数量 个：1； 油缸数量 个：1 | 购机补贴(非通用类) | T202142420259 | 通过
62 | 耕整地机械 | 耕地机械 | 犁 | 单体幅宽35cm及以上,3-4铧翻转犁 | 山东弘泰农业装备有限公司 | 液压翻转犁 | 1LT-340 | 配套动力范围（kW）：81.4-132.3；外形尺寸（工作状态，长×宽×高)mm：3400*1900*1780；犁体数量（个）：3+3；翻转机构型式：液压翻转 | 购机补贴(非通用类) | T202237370156 | 通过
63 | 耕整地机械 | 耕地机械 | 犁 | 单体幅宽35cm及以上,3-4铧翻转犁 | 山东弘泰农业装备有限公司 | 液压翻转犁 | 1LT-435 | 配套动力范围（kW）：88.8-132.3；外形尺寸（工作状态，长×宽×高)mm：3800*1980*1740；犁体数量（个）：4+4；翻转机构型式：液压翻转 | 购机补贴(非通用类) | T202237370157 | 通过
64 | 耕整地机械 | 耕地机械 | 犁 | 单体幅宽35cm及以上,3-4铧翻转犁 | 郑州市龙丰农业机械装备制造有限公司 | 液压翻转犁 | 1LFT-355 | 工作状态外形尺寸（长×宽×高）mm:3950×2100×1850,犁体幅宽(㎜):最小450、最大550,总工作幅宽(㎜):最小1350、最大1650,犁体数量(个):3×2 | 购机补贴(非通用类) | T202241410038 | 通过
65 | 耕整地机械 | 耕地机械 | 犁 | 单体幅宽35cm及以上,3-4铧翻转犁 | 郑州市龙丰农业机械装备制造有限公司 | 液压翻转犁 | 1LFT-455 | 工作状态外形尺寸（长×宽×高）mm：4970×2600×1870，犁体数量（个）：4×2，犁体幅宽（㎜）：最小450、最大550，总工作幅宽（㎜）：最小1800、最大2200。 | 购机补贴(非通用类) | T202241410037 | 通过
66 | 耕整地机械 | 耕地机械 | 犁 | 单体幅宽35cm及以上,3-4铧翻转犁 | 郑州市龙丰农业机械装备制造有限公司 | 液压翻转犁 | 1LYF-440 | 工作状态外形尺寸：4300*2200*1720mm,犁体数量(个):4×2,犁体幅宽(mm):400,总工作幅宽(mm):1600. | 购机补贴(非通用类) | T202265650048 | 通过
67 | 耕整地机械 | 耕地机械 | 犁 | 单体幅宽35cm及以上,3-4铧翻转犁 | 郑州市龙丰农业机械装备制造有限公司 | 液压翻转调幅犁 | 1LYFT-350 | 工作状态外形尺寸（长×宽×高）mm：3800×1940×1720;犁体幅宽（mm）:350、400、450、500;犁体数量（个）：3×2； | 购机补贴(非通用类) | T202265650045 | 通过
68 | 耕整地机械 | 耕地机械 | 犁 | 单体幅宽35cm及以上,3-4铧翻转犁 | 郑州市龙丰农业机械装备制造有限公司 | 液压翻转调幅犁 | 1LYFT-450 | 工作状态外型尺寸（长×宽×高）mm:4600×2300×1720;犁体数量（个）：4×2；犁体幅宽（mm）:350、400、450、500;总工作幅宽（mm）：1400-200 | 购机补贴(非通用类) | T202265650046 | 通过
69 | 耕整地机械 | 耕地机械 | 犁 | 单体幅宽35-45cm,5-6铧翻转犁 | 河北耕润农业机械有限公司 | 液压翻转犁 | 1LF-535 | 型号名称：1LF-535液压翻转犁；结构型式：悬挂式；工作状态外形尺寸（长×宽×高）：5170×2180×1670mm；配套拖拉机标定功率：117.7-147.1kw；翻转机构型式：液压式，全翻转式；犁体类型：基本（通用）型；犁体数量：左5右5个；犁体幅宽：350mm；犁铧类型：可换犁尖型；犁壁类型：栅条式；总工作幅宽：1750mm；犁体纵向距离：830mm；犁轮类型：限深,运输一体轮；犁轮数量：1个；限深轮调节范围：0-200mm；油缸型号：70×425×200；油缸数量：1个； | 购机补贴(非通用类) | T202213130236 | 通过
70 | 耕整地机械 | 耕地机械 | 犁 | 单体幅宽35-45cm,5-6铧翻转犁 | 河北冀农农机具有限公司 | 液压翻转犁 | 1LF-540 | 单体幅宽：400mm，犁体数量：左右各5 外形尺寸：4825×2440×1710mm,机器质量：1404kg，配套拖拉机标定功率：117.13-146.41kW | 购机补贴(非通用类) | T201913130009 | 通过
71 | 耕整地机械 | 耕地机械 | 犁 | 单体幅宽35-45cm,5-6铧翻转犁 | 河北凯丰农业机械有限公司 | 液压翻转犁 | 1LF-540 | 结构型式：悬挂式； 工作状态外形尺寸（长×宽×高） mm：4800×2650×1850； 配套拖拉机标定功率 kW：132.3～176.4； 翻转机构型式 ：液压式；全翻转式； 犁体类型 ：基本（通用）型； 犁体数量 个：左右各5； 犁体幅宽 mm：400； 犁铧类型 ：可换向犁尖型； 犁壁类型 ：栅条式； 总工作幅宽 mm：2000； 犁体纵向距离 mm：820； 犁轮类型 ：限深、运输一体轮； 犁轮数量 个：1； 限深轮调节范围 mm：0～210； 油缸规格 ：465-80/50-190； 油缸数量 个：1； | 购机补贴(非通用类) | T202213130176 | 通过
72 | 耕整地机械 | 耕地机械 | 犁 | 单体幅宽35-45cm,5-6铧翻转犁 | 河北凯丰农业机械有限公司 | 液压翻转调幅犁 | 1LFT-550Q | 结构型式:悬挂式,调幅犁; 工作状态外形尺寸（长×宽×高）mm:5310×2970×1800; 翻转机构型式:液压式,全翻转式; 犁体类型:基本（通用）型; 犁体数量 个:左右各5; 犁体幅宽 mm:350.400.450.500; 犁铧类型:可换铧尖型; 犁壁类型:栅条式; 总工作幅宽mm:1750.2000.2250.2500; 犁体纵向距离 mm:900; 犁轮类型:限深、运输一体轮; 犁轮数量 个:1; 油缸数量 个:1; | 购机补贴(非通用类) | T202213130049 | 通过
73 | 耕整地机械 | 耕地机械 | 犁 | 单体幅宽35-45cm,5-6铧翻转犁 | 河北锐宏机械制造有限公司 | 液压翻转犁 | 1LFK-535 | 结构型式：双向犁、工作状态外形尺寸（长*宽*高）（mm）:4420*1970*1720、与拖拉机联接方式：悬挂式、翻转机构型式：液压、犁体数量（个）：左右各5、犁体类型：栅条、犁体工作幅宽（mm）:350 | 购机补贴(非通用类) | T202113130559 | 通过
74 | 耕整地机械 | 耕地机械 | 犁 | 单体幅宽35-45cm,5-6铧翻转犁 | 河北沃田机械制造有限公司 | 液压翻转调幅犁 | 1LFT-550 | 单侧铧体个数：5个;犁体幅宽：最小350mm 最大500mm; 配套功率（kW）147~205.8；结构形式:悬挂式，调幅犁；翻转机构形式：液压式全翻转式;犁体类型：基本通用型; 犁铧类型：可换向犁尖型; 油缸数量：1个;油缸规格：SC90X45X235 ; 外形尺寸（长×宽×高)：5400X2800X1800mm；犁体数量（个）:左右各5个；总工作幅宽：最大2500mm，最小1750mm。犁体纵向距离：860mm ,犁壁类型：栅条式. 犁轮数量（个）：1，犁轮类型：限深，运输一体轮。 | 购机补贴(非通用类) | T202213130621 | 通过
75 | 耕整地机械 | 耕地机械 | 犁 | 单体幅宽35-45cm,5-6铧翻转犁 | 黑龙江斯堪尼农业机械有限公司 | 液压翻转犁 | 1LF-535 | 犁铧个数：5X2，外形尺寸：5070*2290*1750，总工作幅宽1750， 翻转机构型式：液压翻转 | 购机补贴(非通用类) | T202023230025 | 通过
76 | 耕整地机械 | 耕地机械 | 犁 | 单体幅宽35-45cm,5-6铧翻转犁 | 雷肯农业机械（青岛）有限公司 | 液压翻转犁 | 1LFTT-550C | 结构型式：悬挂式、调幅犁；工作状态外形尺寸（长×宽×高）:5340×3010×1820；配套拖拉机标定功率：162～206kw；翻转机构型式：液压式、全翻转式；犁体类型：基本型；犁体数量：5+5；犁体幅宽：440/500mm；犁铧类型：梯型、可换铧尖型；犁壁类型：组合式、栅条式；总工作幅宽：2200、2500mm；犁体纵向距离：870mm；犁轮类型：限深、运输一体轮；犁轮数量：1个；限深轮调节范围：0～350mm；油缸型号：DZ100/50-120，DZ090/40*0320；油缸数量：2个。 | 购机补贴(非通用类) | T202237370111 | 通过
77 | 耕整地机械 | 耕地机械 | 犁 | 单体幅宽35-45cm,5-6铧翻转犁 | 郑州市龙丰农业机械装备制造有限公司 | 液压翻转调幅犁 | 1LYFT-550 | 工作状态外形尺寸（长×宽×高）（mm）：5620×2270×1750，犁体数量（个）：5×2，犁体幅宽 （mm）：350、400、450、500，总工作幅宽（mm）：1750～2500 | 购机补贴(非通用类) | T202265650044 | 通过
78 | 耕整地机械 | 耕地机械 | 犁 | 单体幅宽45cm及以上,5-6铧翻转犁 | 河北冀农农机具有限公司 | 液压翻转犁 | 1LF-545 | 单体幅宽：450mm，犁体数量：左右各5 外形尺寸：5995×2775×1845mm,机器质量：1750kg，配套拖拉机标定功率：161.6-190.34kW | 购机补贴(非通用类) | T201913130010 | 通过
79 | 耕整地机械 | 耕地机械 | 犁 | 单体幅宽45cm及以上,5-6铧翻转犁 | 河北冀农农机具有限公司 | 液压翻转犁 | 1LF-550 | 单体幅宽：500mm，犁体数量：左右各5个 外形尺寸：6280×3030×1850mm,机器质量：2000kg，配套拖拉机标定功率：161.7-205.9kW | 购机补贴(非通用类) | T202113130404 | 通过
80 | 耕整地机械 | 耕地机械 | 犁 | 单体幅宽45cm及以上,5-6铧翻转犁 | 河北冀农农机具有限公司 | 液压翻转犁 | 1LFK-550 | 单体幅宽：500mm，犁体数量：左右各5个 外形尺寸：6280×3030×1850mm,机器质量：2000kg，配套拖拉机标定功率：161.7-205.9kW | 购机补贴(非通用类) | T202113130405 | 通过
81 | 耕整地机械 | 耕地机械 | 犁 | 单体幅宽45cm及以上,5-6铧翻转犁 | 河北冀农农机具有限公司 | 液压翻转调幅犁 | 1LFT-550 | 单体幅宽：460mm，犁体数量：左右各5个 外形尺寸：5250×2930×1850mm,机器质量：1800kg，配套拖拉机标定功率：161.7-205.9kW | 购机补贴(非通用类) | T202113130402 | 通过
82 | 耕整地机械 | 耕地机械 | 犁 | 单体幅宽45cm及以上,5-6铧翻转犁 | 河北腾众农业机械有限公司 | 液压翻转犁 | 1LF-550 | 1LF-550液压翻转犁，结构型式:悬挂式，工作状态外形尺寸（长×宽×高）mm:6380×2850×1760，配套拖拉机标定功率:147.0-176.5kw，翻转机构型式:液压式，全翻转式,，犁体类型:基本（通用）型，犁体数量:左5右5，犁体幅宽:500mm，犁铧类型:可换铧尖型，犁壁类型/栅条式，总工作幅宽:2500mm，犁体纵向距离；1150mm，犁轮类型：限深，运输一体轮，犁轮数量：1个，限深轮调节范围:0-200mm，油缸型号/HSG70-40-460-250，油缸数量:1个 | 购机补贴(非通用类) | T202213130252 | 通过
83 | 耕整地机械 | 耕地机械 | 犁 | 单体幅宽45cm及以上,5-6铧翻转犁 | 河北腾众农业机械有限公司 | 液压翻转调幅犁 | 1LFT-550 | 1LFT-550液压翻转调幅犁,结构型式:悬挂式,工作状态外形尺寸（长×宽×高）mm:5470×2650×1785,配套拖拉机标定功率:147.0-176.5kw,翻转机构型式:液压式，全翻转式,,犁体类型:基本（通用）型,犁体数量:左5右5,犁体幅宽:350、400、450、500mm,犁铧类型:可换铧尖型,犁壁类型/栅条式,总工作幅宽:1750、2000、2250、2500mm,犁体纵向距离；890mm,犁轮类型：限深，运输一体轮,犁轮数量：1个,限深轮调节范围:0-200mm,油缸型号/HSG70-40-460-250,油缸数量:1个 | 购机补贴(非通用类) | T202213130249 | 通过
84 | 耕整地机械 | 耕地机械 | 犁 | 单体幅宽45cm及以上,5-6铧翻转犁 | 菏泽新亚机械设备有限公司 | 液压翻转犁 | 1LYF-545 | 单体幅宽：45cm；铧体个数：5铧；具有翻转机构；结构型式：悬挂式；工作状态外形尺寸（长×宽×高）：4650mm×1500mm×1550mm；配套拖拉机标定功率（KW）：91.9~110.3；翻转机构型式：液压式；全翻转式；犁体类型：基本（通用）型；犁体数量（个）：5+5；犁体幅宽（mm）：450；犁铧类型：通用型（凿型）；犁壁类型：整体式；总工作幅宽（mm）：2250；犁体纵向距离（mm）：900；犁轮类型：限深轮；犁轮数量（个）：1；限深轮调节范围（mm）：120~320；油缸型号：HSGL01-80/dE；油缸数量（个）：1。 | 购机补贴(非通用类) | T202134340294 | 通过
85 | 耕整地机械 | 耕地机械 | 犁 | 单体幅宽45cm及以上,5-6铧翻转犁 | 黑龙江斯堪尼农业机械有限公司 | 液压翻转犁 | 1LF-550 | 犁铧数量5X2，外形尺寸：6200×3200×1790，工作幅宽2500， 翻转机构型式：液压翻转 | 购机补贴(非通用类) | T202023230029 | 通过
86 | 耕整地机械 | 耕地机械 | 犁 | 单体幅宽45cm及以上,5-6铧翻转犁 | 开封市福星凯恩现代农机有限公司 | 液压翻转犁 | 1LFY-550 | 型号规格 : 1LFY-550；结构形式 : 液压翻转；工作状态外形尺寸(长×宽×高)㎜ : 5260×2835×1830；结构型式 : 悬挂式；配套拖拉机标定功率(kW）：132.3-147；犁体幅宽(㎜)：500；犁体数量 :5×2；总工作副宽(㎜)：2500；限深轮调节范围(㎜) : 125-280. | 购机补贴(非通用类) | T202241410021 | 通过
87 | 耕整地机械 | 耕地机械 | 犁 | 单体幅宽45cm及以上,5-6铧翻转犁 | 任丘市连玉农业机械有限公司 | 液压翻转犁 | 1LF-550 | 结构型式：悬挂式； 工作状态外形尺寸（长×宽×高）mm：6300×3160×1820； 配套拖拉机标定功率kW：161.8-220.6； 翻转机构型式 ：液压全翻转式； 犁体类型：基本（通用）型； 犁体数量 个：5×2； 犁体幅宽 mm：500； 犁铧类型：可换铧尖型； 犁壁类型：栅条式； 总工作幅宽mm：2500； 犁体纵向距离 mm：1200； 犁轮类型：限深、运输一体轮； 犁轮数量 个：1； 油缸数量 个：2 | 购机补贴(非通用类) | T202142420260 | 通过
88 | 耕整地机械 | 耕地机械 | 旋耕机 | 单轴1-1.5m旋耕机 | 河北耕牛农业机械制造有限公司 | 旋耕机 | 1GKN-125 | 型号名称：1GKN-125旋耕机；结构型式：框架型；外形尺寸（长×宽×高）mm：850×1500×950；作业速度范围m/s：0.56-1.39；工作幅宽cm：125；耕深cm：12-16；刀轴型式：单轴型；刀轴连接型式：花键式；传动型式：中间传动；运输方式：普通型； 刀辊设计转速r/min：197；刀辊最大回转半径mm：225刀辊总安装刀数：32把；旋耕刀型号：IT225；限深装置型：限深板；镇压型式：拖板；配套拖拉机标定功率范围kW：22.1-44.1；配套拖拉机动力输出轴转速r/min：540 | 购机补贴(通用类) | T202113130430 | 通过
89 | 耕整地机械 | 耕地机械 | 旋耕机 | 单轴1-1.5m旋耕机 | 河北耕牛农业机械制造有限公司 | 旋耕机 | 1GKN-140 | 1GKN-140旋耕机、框架型、920×1670×1000、工作幅宽：140、单轴型、花键式、中间传动、普通型、260/197、225、36、IT225、限深板、拖板、22.1~47.8、720/540 | 购机补贴(通用类) | T202113130118 | 通过
90 | 耕整地机械 | 耕地机械 | 旋耕机 | 单轴1-1.5m旋耕机 | 河北耕润农业机械有限公司 | 旋耕机 | 1GQN-125 | 型号名称：1GQN-125型旋耕机；结构型式：框架型；整机外形尺寸（长X宽X高）：950X1455X940mm；作业速度范围：0.27-1.39m/s;工作幅宽：125cm；耕深：12-18cm；刀轴型式：单轴型；刀轴连接型式：花键式；转动型式：中间转动；输入方式：普通型;刀辊设计转速：276r/min；刀辊最大回转半径:225mm;刀辊总安装刀数：32把；旋耕刀型号：IT225；限深装置型式：限深坂；镇压型式：拖板；配套拖拉机定形功率范围：18.3-29.4kw；配套拖拉机输出轴转速：720r/min | 购机补贴(通用类) | T202013130430 | 通过
91 | 耕整地机械 | 耕地机械 | 旋耕机 | 单轴1-1.5m旋耕机 | 河北耕润农业机械有限公司 | 旋耕机 | 1GQN-140 | 型号名称：1GQN-140型旋耕机；结构型式：框架型；整机外形尺寸（长X宽X高）：950X1580X940mm；作业速度范围：0.27-1.39m/s;工作幅宽：140cm；耕深：12-18cm；刀轴型式：单轴型；刀轴连接型式：花键式；转动型式：中间转动；输入方式：普通型;刀辊设计转速：276r/min；刀辊最大回转半径:225mm;刀辊总安装刀数：36把；旋耕刀型号：IT225；限深装置型式：限深坂；镇压型式：拖板；配套拖拉机定形功率范围：18.3-36.8kw；配套拖拉机输出轴转速：720r/min | 购机补贴(通用类) | T202013130430 | 通过
92 | 耕整地机械 | 耕地机械 | 旋耕机 | 单轴1-1.5m旋耕机 | 河北凯田农业机械有限公司 | 旋耕机 | 1GKN-140 | 结构型式：框架型； 整机外形尺寸（长×宽×高）mm：900×1560×1090； 工作幅宽 cm：140； 耕深 cm：12～16； 刀轴型式：单轴型； 刀轴连接型式 ：花键式； 传动型式 ：中间传动； 运输方式 ：普通型； 刀辊设计转速 r/min：180/250； 刀辊最大回转半径 mm：225； 刀辊总安装刀数 把：32； 旋耕刀型号：ⅠT225； 镇压型式：拖板； | 购机补贴(通用类) | T202113130721 | 通过
93 | 耕整地机械 | 耕地机械 | 旋耕机 | 单轴1.5-2m旋耕机 | 保定奥旋农业机械制造有限公司 | 旋耕机 | 1GKN-160 | 结构型式 ：框架型； 整机a外形尺寸（长×宽×高） mm：800×1870×1000； 作业速度范围 m/s：0.27-1.39； 工作幅宽 cm：160； 耕深 cm：12-16； 刀轴型式 ：单轴型； 刀轴连接型式：花键式； 传动型式：中间传动； 运输方式 ：普通型； 刀辊设计转速 r/min：198/265； 刀辊最大回转半径 mm：245； 刀辊总安装刀数 把：44； 旋耕刀型号：IT245； 限深装置型式：限深板； 镇压型式：拖板； 配套拖拉机标定功率范围 kW：25.7～51.5； 配套拖拉机动力输出轴转速 r/min：540/720； | 购机补贴(通用类) | T202213130648 | 通过
94 | 耕整地机械 | 耕地机械 | 旋耕机 | 单轴1.5-2m旋耕机 | 保定奥旋农业机械制造有限公司 | 旋耕机 | 1GKN-180 | 结构型式：框架型； 整机a外形尺寸（长×宽×高） mm：980×2070×1030； 作业速度范围 m/s：0.27-1.39； 工作幅宽 cm：180； 耕深 cm：12-16； 刀轴型式 ：单轴型； 刀轴连接型式：花键式； 传动型式 ：中间传动； 运输方式：普通型； 刀辊设计转速 r/min：198/265； 刀辊最大回转半径 mm：245； 刀辊总安装刀数 把：52； 旋耕刀型号：IT245； 限深装置型式：限深板； 镇压型式 ：拖板； 配套拖拉机标定功率范围 kW：36.8～66.2； 配套拖拉机动力输出轴转速 r/min：540/720； | 购机补贴(通用类) | T202213130648 | 通过
95 | 耕整地机械 | 耕地机械 | 旋耕机 | 单轴1.5-2m旋耕机 | 河北耕牛农业机械制造有限公司 | 旋耕机 | 1GKN-180 | 1GKN-180旋耕机；结构型式：框架型；整机外形尺寸（长×宽×高）mm：1120×2060×1050；作业速度范围m/s：0.56～1.39；工作幅宽cm：180；耕深cm：12～16；刀轴型式：单轴型；刀轴连接型式：花键式；传动型式：中间传动；运输方式：普通型；刀辊设计转速r/min：346；刀辊最大回转半径mm：245；刀辊总安装刀数/把：50；旋耕刀型号：IT245；镇压型式：拖板 ；配套拖拉机标定功率范围/kW：58.8～73.5配套拖拉机动力输出轴转速r/min：720 | 购机补贴(通用类) | T202113130663 | 通过
96 | 耕整地机械 | 耕地机械 | 旋耕机 | 单轴1.5-2m旋耕机 | 河北耕润农业机械有限公司 | 旋耕机 | 1GQN-150 | 型号名称：1GQN-150型旋耕机；结构型式：框架型；整机外形尺寸（长X宽X高）：950X1680X940mm；作业速度范围：0.27-1.39m/s;工作幅宽：150cm；耕深：12-18cm；刀轴型式：单轴型；刀轴连接型式：花键式；转动型式：中间转动；输入方式：普通型;刀辊设计转速：276r/min；刀辊最大回转半径:225mm;刀辊总安装刀数：40把；旋耕刀型号：IT225；限深装置型式：限深坂；镇压型式：拖板；配套拖拉机定形功率范围：25.7-44.1kw；配套拖拉机输出轴转速：720r/min | 购机补贴(通用类) | T202013130431 | 通过
97 | 耕整地机械 | 耕地机械 | 旋耕机 | 单轴1.5-2m旋耕机 | 河北耕润农业机械有限公司 | 旋耕机 | 1GQN-160 | 型号名称：1GQN-160型旋耕机；结构型式：框架型；整机外形尺寸（长X宽X高）：950X1780X940mm；作业速度范围：0.27-1.39m/s;工作幅宽：160cm；耕深：12-18cm；刀轴型式：单轴型；刀轴连接型式：花键式；转动型式：中间转动；输入方式：普通型;刀辊设计转速：276r/min；刀辊最大回转半径:225mm;刀辊总安装刀数：44把；旋耕刀型号：IT225；限深装置型式：限深坂；镇压型式：拖板；配套拖拉机定形功率范围：29.4-58.8kw；配套拖拉机输出轴转速：720r/min | 购机补贴(通用类) | T202013130431 | 通过
98 | 耕整地机械 | 耕地机械 | 旋耕机 | 单轴1.5-2m旋耕机 | 河北耕润农业机械有限公司 | 旋耕机 | 1GQN-170 | 型号名称：1GQN-170旋耕机；机构型式：框架式；整机外形尺寸（长×宽×高）：890×1870×920mm；作业速度范围：0.56~1.39m/s；工作幅宽：170cm；耕深：12~16cm；刀轴型式：单轴型；刀轴连接型式：花键式；传动型式：中间传动；运输方式：普通型；刀辊设计转速：276r/min；刀辊最大回转半径：225mm；刀辊总安装刀数：48把；旋耕刀型号：IT225；限深装置型式：限深坂；镇压型式：托板；配套拖拉机标定功率：44.1-58.8kw；配套拖拉机动力输出轴转速：720r/min； | 购机补贴(通用类) | T202213130121 | 通过
99 | 耕整地机械 | 耕地机械 | 旋耕机 | 单轴1.5-2m旋耕机 | 河北耕润农业机械有限公司 | 旋耕机 | 1GQN-180 | 型号名称：1GQN-180型旋耕机；结构型式：框架型；整机外形尺寸（长X宽X高）：1120X2000X1150mm；作业速度范围：0.27-1.39m/s;工作幅宽：180cm；耕深：12-18cm；刀轴型式：单轴型；刀轴连接型式：花键式；转动型式：中间转动；输入方式：普通型;刀辊设计转速：276r/min；刀辊最大回转半径:225mm;刀辊总安装刀数：52把；旋耕刀型号：IT225；限深装置型式：限深坂；镇压型式：拖板；配套拖拉机定形功率范围：44.1-73.5kw；配套拖拉机输出轴转速：720r/min | 购机补贴(通用类) | T202013130431 | 通过
100 | 耕整地机械 | 耕地机械 | 旋耕机 | 单轴1.5-2m旋耕机 | 河北耕耘农业机械制造有限公司 | 旋耕机 | 1GQNKG-160Y | 工作幅宽（cm）：160；结构型式：框架型；整机外形尺寸（长×宽×高）（mm）：900×1810×1050；作业速度范围（m/s)0.56～1.39；耕深（cm）：12～16；刀轴型式：单轴型；刀轴连接型式：花键式；传动型式：中间传动；运输方式：普通型；刀辊设计转速（r/min）：213/285；刀辊最大回转半径（mm）：245；刀辊总安装刀数（把）：84；旋耕刀型号：P250；限深装置型式：限深板；镇压型式：拖板；配套拖拉机标定功率范围（kW）：36.8～58.8；配套拖拉机动力输出轴转速（r/min）：540/720 | 购机补贴(通用类) | T202213130172 | 通过
101 | 耕整地机械 | 耕地机械 | 旋耕机 | 单轴1.5-2m旋耕机 | 河北耕耘农业机械制造有限公司 | 旋耕机 | 1GQNKG-180Y | 工作幅宽（cm）：180；结构型式：框架型；整机外形尺寸（长×宽×高）（mm）：1100×2060×1050；作业速度范围（m/s)0.56～1.39；耕深（cm）：12～16；刀轴型式：单轴型；刀轴连接型式：花键式；传动型式：中间传动；运输方式：普通型；刀辊设计转速（r/min）：213/285；刀辊最大回转半径（mm）：245；刀辊总安装刀数（把）：96；旋耕刀型号：P250；限深装置型式：限深板；镇压型式：拖板；配套拖拉机标定功率范围（kW）：58.8～80.9；配套拖拉机动力输出轴转速（r/min）：540/720 | 购机补贴(通用类) | T202213130172 | 通过
102 | 耕整地机械 | 耕地机械 | 旋耕机 | 单轴1.5-2m旋耕机 | 河北凯田农业机械有限公司 | 旋耕机 | 1GKN-160 | 结构型式：框架型； 整机外形尺寸（长×宽×高）mm：1110×1860×1040； 工作幅宽 cm：160； 耕深 cm：12～16； 刀轴型式：单轴型； 刀轴连接型式：花键式； 传动型式：中间传动； 运输方式 ：普通型； 刀辊设计转速 r/min：231/307； 刀辊最大回转半径mm：245； 刀辊总安装刀数把：44； 旋耕刀型号：ⅠT245； 压型式：镇压辊； | 购机补贴(通用类) | T202113130720 | 通过
103 | 耕整地机械 | 耕地机械 | 旋耕机 | 单轴1.5-2m旋耕机 | 河北圣和农业机械有限公司 | 旋耕机 | 1GKN-190A | 结构型式：框架型；整机外形尺寸（长×宽×高）：1130×2080×1090mm；作业速度范围：0.56～1.39m/s；工作幅宽：190cm；耕深：12～16cm；刀轴型式：单轴型；刀轴连接型式：花键式；传动型式：中间传动；运输方式：普通型；刀辊设计转速：332r/min；刀辊最大回转半径：250mm；刀辊总安装刀数：52把；旋耕刀型号：IT245；镇压型式：拖板；配套拖拉机标定功率范围：50.8～58.8kW；配套拖拉机动力输出轴转速：760r/min。 | 购机补贴(通用类) | T202012120081 | 通过
104 | 耕整地机械 | 耕地机械 | 旋耕机 | 单轴1.5-2m旋耕机 | 宁晋县驰沃农业机械有限公司 | 旋耕机 | 1GQN-150 | 配套动力36.8-51.5kw，动力输出轴转速720r/min ，单轴框架式，外形尺寸850*1700*960 作业速度范围0.56-1.39m/s 工作幅宽150cm 耕深12-16cm 中间齿轮传动 刀棍转速294r/min 最大回转半径225mm 总安装刀数38把 刀轴连接型式（花键盘连接） | 购机补贴(通用类) | T202113130275 | 通过
105 | 耕整地机械 | 耕地机械 | 旋耕机 | 单轴1.5-2m旋耕机 | 宁晋县驰沃农业机械有限公司 | 旋耕机 | 1GQN-160 | 配套动力36.8-51.5kw，动力输出轴转速720r/min ，单轴框架式，外形尺寸850*1800*960 作业速度范围0.56-1.39m/s 工作幅宽160cm 耕深12-16cm 中间齿轮传动 刀棍转速294r/min 最大回转半径225mm 总安装刀数42把 刀轴连接型式（花键盘连接） | 购机补贴(通用类) | T202113130275 | 通过
106 | 耕整地机械 | 耕地机械 | 旋耕机 | 单轴1.5-2m旋耕机 | 宁晋县驰沃农业机械有限公司 | 旋耕机 | 1GQN-180 | 配套动力58.8-73.5kw，动力输出轴转速720r/min ，单轴框架式，外形尺寸1220*2100*1200 作业速度范围0.56-1.39m/s 幅宽181cm 耕深12-16cm 中间齿轮传动 刀棍转速296r/min 最大回转半径245mm 安装刀数50把 刀轴连接型式（花键盘连接） | 购机补贴(通用类) | T202113130277 | 通过
107 | 耕整地机械 | 耕地机械 | 旋耕机 | 单轴1.5-2m旋耕机 | 任丘市超鹰农机有限公司 | 旋耕机 | 1GKN-180 | 1GKN-180型旋耕机，结构型式 框架式，整机外形尺寸（长×宽×高）1450mm×2150mm×1100mm，作业速度范围0.6m～1.4m，工作幅宽182cm，耕深12cm～16cm，刀轴型式 单轴型，刀轴连接型式 花键式，传动方式 中间传动，运输方式 普通型，刀辊设计转速 263/197 r/min，刀辊最大回转半径 250mm，刀辊总安装刀数 54把，旋耕刀型号ⅠT245，镇压型式 镇压辊，配套拖拉机 标定功率范围58.8kW～73.5kW，配套拖拉机动力输出轴转速720/540 r/min。 | 购机补贴(通用类) | T202113130576 | 通过
108 | 耕整地机械 | 耕地机械 | 旋耕机 | 单轴1.5-2m旋耕机 | 潍坊市凯斯机械科技有限公司 | 旋耕机 | 1GKN-150 | 整机外形尺寸（长×宽×高）mm：850×1650×980；结构型式：框架型；作业速度范围（m/s）：0.5~1.1；工作幅宽（cm）：150；耕深（cm）：≥12；刀轴型式：单轴型；刀轴连接型式:花键式；传动型式：中间传动；运输方式：普通型；刀辊设计转速（r/min）：213/300；刀辊最大回转半径（mm）：225；刀辊总安装刀数 ：40；旋耕刀型号：IT225;限深装置型式：限深板；镇压型式：拖板；配套拖拉机标定功率范围（kW）：29.5~36.8；配套拖拉机动力输出轴转速（r/min）：540/760 | 购机补贴(通用类) | T202237370122 | 通过
109 | 耕整地机械 | 耕地机械 | 旋耕机 | 单轴1.5-2m旋耕机 | 潍坊市凯斯机械科技有限公司 | 旋耕机 | 1GKN-160 | 整机外形尺寸（长×宽×高）mm：800×1750×980；结构型式：框架型；作业速度范围（m/s）：0.5~1.1；工作幅宽（cm）：160；耕深（cm）：≥12；刀轴型式：单轴型；刀轴连接型式:花键式；传动型式：中间传动；运输方式：普通型；刀辊设计转速（r/min）：213/300；刀辊最大回转半径（mm）：225；刀辊总安装刀数 ：44；旋耕刀型号：IT225;限深装置型式：限深板；镇压型式：拖板；配套拖拉机标定功率范围（kW）：29.5~66.2；配套拖拉机动力输出轴转速（r/min）：540/760 | 购机补贴(通用类) | T202237370122 | 通过
110 | 耕整地机械 | 耕地机械 | 旋耕机 | 单轴2-2.5m旋耕机 | 保定奥旋农业机械制造有限公司 | 旋耕机 | 1GKN-200 | 结构型式：框架型； 整机a外形尺寸（长×宽×高） mm：1050×2300×1050； 作业速度范围 m/s：0.27-1.39； 工作幅宽 cm：200； 耕深 cm：12-18； 刀轴型式 ：单轴型； 刀轴连接型式：花键式； 传动型式：中间传动； 运输方式：普通型； 刀辊设计转速 r/min：198/265； 刀辊最大回转半径 mm：245； 刀辊总安装刀数 把：60； 旋耕刀型号：IT245； 限深装置型式：限深板； 镇压型式：拖板； 配套拖拉机标定功率范围 kW：51.5～88.2； 配套拖拉机动力输出轴转速 r/min：540/720； | 购机补贴(通用类) | T202213130649 | 通过
111 | 耕整地机械 | 耕地机械 | 旋耕机 | 单轴2-2.5m旋耕机 | 保定奥旋农业机械制造有限公司 | 旋耕机 | 1GKN-230 | 结构型式：框架型； 整机a外形尺寸（长×宽×高） mm：1130×2550×1100； 作业速度范围 m/s：0.27-1.39； 工作幅宽 cm：230； 耕深 cm：12-18； 刀轴型式：单轴型； 刀轴连接型式：花键式； 传动型式 ：中间传动； 运输方式 ：普通型； 刀辊设计转速 r/min：198/265； 刀辊最大回转半径 mm：245； 刀辊总安装刀数 把：64； 旋耕刀型号：IT245； 限深装置型式：限深板； 镇压型式：拖板； 配套拖拉机标定功率范围 kW：51.5～110.3； 配套拖拉机动力输出轴转速 r/min：540/720； | 购机补贴(通用类) | T202213130649 | 通过
112 | 耕整地机械 | 耕地机械 | 旋耕机 | 单轴2-2.5m旋耕机 | 河北耕牛农业机械制造有限公司 | 旋耕机 | 1GKN-200 | 型式：框架型；整机外形尺寸(长×宽×高)mm：1280×2290×1135；作业速度范围m/s：0.56～1.39；工作幅宽cm：200；耕深cm：12～16；刀轴型式：单轴型；刀轴连接型式：接盘式；传动型式：中间传动；运输方式：普通型；刀辊设计转速r/min：294；刀辊最大回转半径mm：245刀辊总安装刀数/把：58；旋耕刀型号：IT245；镇压型式：拖板；配套拖拉机标定功率范围kW：58.8～80.9 ；配套拖拉机动力输出轴转速r/min：720 | 购机补贴(通用类) | T202113130664 | 通过
113 | 耕整地机械 | 耕地机械 | 旋耕机 | 单轴2-2.5m旋耕机 | 河北耕牛农业机械制造有限公司 | 旋耕机 | 1GKN-230 | 型式：框架型；整机外形尺寸(长×宽×高)mm：1280×2540×1100；作业速度范围m/s：0.56～1.39；工作幅宽cm：230；耕深cm：12～16；刀轴型式：单轴型；刀轴连接型式：接盘式；传动型式：中间传动；运输方式：普通型；刀辊设计转速r/min：294；刀辊最大回转半径mm：245刀辊总安装刀数/把：62；旋耕刀型号：IT245；镇压型式：拖板；配套拖拉机标定功率范围kW：88.2～102.9；配套拖拉机动力输出轴转速r/min：720 | 购机补贴(通用类) | T202113130664 | 通过
114 | 耕整地机械 | 耕地机械 | 旋耕机 | 单轴2-2.5m旋耕机 | 河北耕润农业机械有限公司 | 旋耕机 | 1GQN-200 | 型号名称：1GQN-200型旋耕机；结构型式：框架型；整机外形尺寸（长X宽X高）：1120X2200X1150mm；作业速度范围：0.27-1.39m/s;工作幅宽：200cm；耕深：12-20cm；刀轴型式：单轴型；刀轴连接型式：花键式；转动型式：中间转动；输入方式：普通型;刀辊设计转速：276r/min；刀辊最大回转半径:245mm;刀辊总安装刀数：60把；旋耕刀型号：IT245；限深装置型式：限深坂；镇压型式：拖板；配套拖拉机定形功率范围：62.5-95.6kw；配套拖拉机输出轴转速：720r/min | 购机补贴(通用类) | T202013130432 | 通过
115 | 耕整地机械 | 耕地机械 | 旋耕机 | 单轴2-2.5m旋耕机 | 河北耕润农业机械有限公司 | 旋耕机 | 1GQN-220 | 型号名称：1GQN-220型旋耕机；结构型式：框架型；整机外形尺寸（长X宽X高）：1120X2400X1150mm；作业速度范围：0.27-1.39m/s;工作幅宽：220cm；耕深：12-20cm；刀轴型式：单轴型；刀轴连接型式：花键式；转动型式：中间转动；输入方式：普通型;刀辊设计转速：276r/min；刀辊最大回转半径:245mm;刀辊总安装刀数：64把；旋耕刀型号：IT245；限深装置型式：限深坂；镇压型式：拖板；配套拖拉机定形功率范围：66.2-110.3kw；配套拖拉机输出轴转速：720r/min | 购机补贴(通用类) | T202013130432 | 通过
116 | 耕整地机械 | 耕地机械 | 旋耕机 | 单轴2-2.5m旋耕机 | 河北耕润农业机械有限公司 | 旋耕机 | 1GQN-230 | 型号名称：1GQN-230型旋耕机；结构型式：框架型；整机外形尺寸（长X宽X高）：1120X2500X1150mm；作业速度范围：0.27-1.39m/s;工作幅宽：230cm；耕深：12-20cm；刀轴型式：单轴型；刀轴连接型式：花键式；转动型式：中间转动；输入方式：普通型;刀辊设计转速：276r/min；刀辊最大回转半径:245mm;刀辊总安装刀数：68把；旋耕刀型号：IT245；限深装置型式：限深坂；镇压型式：拖板；配套拖拉机定形功率范围：73.5-121.3kw；配套拖拉机输出轴转速：720r/min | 购机补贴(通用类) | T202013130432 | 通过
117 | 耕整地机械 | 耕地机械 | 旋耕机 | 单轴2-2.5m旋耕机 | 河北耕耘农业机械制造有限公司 | 旋耕机 | 1GQNKG-200Y | 工作幅宽（cm）：200；结构型式：框架型；整机外形尺寸（长×宽×高）（mm）：1250×2340×1100；作业速度范围（m/s)0.56～1.39；耕深（cm）：12～16；刀轴型式：单轴型；刀轴连接型式：接盘式；传动型式：中间传动；运输方式：普通型；刀辊设计转速（r/min）：296；刀辊最大回转半径（mm）：250；刀辊总安装刀数（把）：40；旋耕刀型号：P250；限深装置型式：限深板；镇压型式：拖板；配套拖拉机标定功率范围（kW）：58.8～102.9；配套拖拉机动力输出轴转速（r/min）：720 | 购机补贴(通用类) | T202213130171 | 通过
118 | 耕整地机械 | 耕地机械 | 旋耕机 | 单轴2-2.5m旋耕机 | 河北耕耘农业机械制造有限公司 | 旋耕机 | 1GQNKG-230Y | 工作幅宽（cm）：230；结构型式：框架型；整机外形尺寸（长×宽×高）（mm）：1250×2580×1200；作业速度范围（m/s)0.56～1.39；耕深（cm）：12～16；刀轴型式：单轴型；刀轴连接型式：接盘式；传动型式：中间传动；运输方式：普通型；刀辊设计转速（r/min）：296；刀辊最大回转半径（mm）：250；刀辊总安装刀数（把）：48；旋耕刀型号：P250；限深装置型式：限深板；镇压型式：拖板；配套拖拉机标定功率范围（kW）：88.2～117.6；配套拖拉机动力输出轴转速（r/min）：720 | 购机补贴(通用类) | T202213130171 | 通过
119 | 耕整地机械 | 耕地机械 | 旋耕机 | 单轴2-2.5m旋耕机 | 河北凯田农业机械有限公司 | 旋耕机 | 1GKN-200 | 结构型式 ：框架型； 整机外形尺寸（长×宽×高）mm：1110×2310×1010； 工作幅宽 cm：200； 耕深 cm：12～16； 刀轴型式 ：单轴型； 刀轴连接型式 ：花键式； 传动型式：中间传动； 运输方式 ：普通型； 刀辊设计转速 r/min：231/307； 刀辊最大回转半径 mm：245； 刀辊总安装刀数把：60； 旋耕刀型号：ⅠT245； 镇压型式 ：拖板 | 购机补贴(通用类) | T202113130719 | 通过
120 | 耕整地机械 | 耕地机械 | 旋耕机 | 单轴2-2.5m旋耕机 | 河北凯田农业机械有限公司 | 旋耕机 | 1GKN-230 | 结构型式：框架型； 整机外形尺寸（长×宽×高）mm：1110×2540×1010； 工作幅宽 cm：230； 耕深 cm：12～16； 刀轴型式：单轴型； 刀轴连接型式：花键式； 传动型式：中间传动； 运输方式：普通型； 刀辊设计转速 r/min：231/307； 刀辊最大回转半径 mm：245； 刀辊总安装刀数把：64； 旋耕刀型号：ⅠT245； 镇压型式：拖板； | 购机补贴(通用类) | T202113130719 | 通过
121 | 耕整地机械 | 耕地机械 | 旋耕机 | 单轴2-2.5m旋耕机 | 河北农哈哈机械集团有限公司 | 旋耕机 | 1GQN-200B | 工作幅宽：200cm；耕深：12～16cm；刀轴型式：单轴型；刀轴连接型式：花键式；传动型式：中间传动 | 购机补贴(通用类) | T201900030298 | 通过
122 | 耕整地机械 | 耕地机械 | 旋耕机 | 单轴2-2.5m旋耕机 | 河北农哈哈机械集团有限公司 | 旋耕机 | 1GQN-230B | 工作幅宽：230cm；耕深：12～16cm；刀轴型式：单轴型；刀轴连接型式：花键式；传动型式：中间传动 | 购机补贴(通用类) | T201900030298 | 通过
123 | 耕整地机械 | 耕地机械 | 旋耕机 | 单轴2-2.5m旋耕机 | 宁晋县驰沃农业机械有限公司 | 旋耕机 | 1GQN-200 | 配套动力66.2-80.9kw，动力输出轴转速720r/min ，单轴框架式，外形尺寸1220*2300*1100 作业速度范围0.56-1.39m/s 幅宽202cm 耕深12-16cm 中间齿轮传动 刀棍转速296r/min 最大回转半径245mm 安装刀数58把 刀轴连接型式（花键盘连接） | 购机补贴(通用类) | T202113130276 | 通过
124 | 耕整地机械 | 耕地机械 | 旋耕机 | 单轴2-2.5m旋耕机 | 宁晋县驰沃农业机械有限公司 | 旋耕机 | 1GQN-220 | 配套动力88.2-117.6kw，动力输出轴转速720r/min ，单轴框架式，外形尺寸1200*2460*1100 作业速度范围0.56-1.39m/s 幅宽220cm 耕深13-24cm 中间齿轮传动 刀棍转速296r/min 最大回转半径245mm 安装刀数64把 刀轴连接型式（花键盘连接） | 购机补贴(通用类) | T202113130242 | 通过
125 | 耕整地机械 | 耕地机械 | 旋耕机 | 单轴2-2.5m旋耕机 | 宁晋县驰沃农业机械有限公司 | 旋耕机 | 1GQN-230 | 配套动力88.2-132.3kw，动力输出轴转速720r/min ，单轴框架式，外形尺寸1200*2560*1100 作业速度范围0.56-1.39m/s 幅宽230cm 耕深13-24cm 中间齿轮传动 刀棍转速296r/min 最大回转半径245mm 安装刀数64把 刀轴连接型式（花键盘连接） | 购机补贴(通用类) | T202113130242 | 通过
126 | 耕整地机械 | 耕地机械 | 旋耕机 | 单轴2-2.5m旋耕机 | 任丘市超鹰农机有限公司 | 旋耕机 | 1GKN-200 | 1GKN-200型旋耕机，结构型式 框架式，整机外形尺寸（长×宽×高）1450mm×2380mm×1100mm，作业速度范围0.6m～1.4m，工作幅宽204cm，耕深12cm～16cm，刀轴型式 单轴型，刀轴连接型式 花键式，传动方式 中间传动，运输方式 普通型，刀辊设计转速 263/197 r/min，刀辊最大回转半径 250mm，刀辊总安装刀数 62把，旋耕刀型号ⅠT245，镇压型式 镇压辊，配套拖拉机 标定功率范围58.8kW～88.2kW，配套拖拉机动力输出轴转速720/540 r/min。 | 购机补贴(通用类) | T202113130577 | 通过
127 | 耕整地机械 | 耕地机械 | 旋耕机 | 单轴2-2.5m旋耕机 | 任丘市超鹰农机有限公司 | 旋耕机 | 1GKN-230 | 1GKN-230型旋耕机，结构型式 框架式，整机外形尺寸（长×宽×高）1450mm×2620mm×1100mm，作业速度范围0.6m～1.4m，工作幅宽232cm，耕深12cm～16cm，刀轴型式 单轴型，刀轴连接型式 花键式，传动方式 中间传动，运输方式 普通型，刀辊设计转速 263/197 r/min，刀辊最大回转半径 250mm，刀辊总安装刀数 66把，旋耕刀型号ⅠT245，镇压型式 镇压辊，配套拖拉机 标定功率范围66.2kW～95.6kW，配套拖拉机动力输出轴转速720/540 r/min。 | 购机补贴(通用类) | T202113130578 | 通过
128 | 耕整地机械 | 耕地机械 | 旋耕机 | 单轴2-2.5m旋耕机 | 石家庄布谷机械制造有限公司 | 旋耕机 | 1GQN-200K | 结构型式 ： 框架型 整机外形尺寸（长×宽×高） ： 960×2300×1190 mm 作业速度范围 ： 0.56～1.39 m/s 工作幅宽 ： 200 cm 耕深 ： 12～16 cm 刀轴型式 ： 单轴型 刀轴连接型式 ： 花键式 传动型式 ： 中间传动 运输方式 ： 普通型 变速箱挡位数（变速旋耕机） ： / 个 刀辊设计转速 ： 267 r/min 刀辊最大回转半径 ： 245 mm 刀辊总安装刀数 ： 60 把 旋耕刀型号 ： IT245 限深装置型式 ： 限深板 镇压型式 ： 拖板 配套拖拉机标定功率范围 ： 52.9～66.1 kW 配套拖拉机动力输出轴转速 ： 720 r/min | 购机补贴(通用类) | T202213130078 | 通过
129 | 耕整地机械 | 耕地机械 | 旋耕机 | 单轴2-2.5m旋耕机 | 天津市振兴机械制造有限公司 | 旋耕机 | 1GKN-220 | 结构型式：框架式；刀轴型式：单轴型；传动型式：中间传动，工作幅宽：耕幅2.2m。 | 购机补贴(通用类) | T202112120011 | 通过
130 | 耕整地机械 | 耕地机械 | 旋耕机 | 单轴2-2.5m旋耕机 | 天津市振兴机械制造有限公司 | 旋耕机 | 1GKN-230 | 结构型式：框架式；刀轴型式：单轴型；传动型式：中间传动，工作幅宽：耕幅2.3m。 | 购机补贴(通用类) | T202112120011 | 通过
131 | 耕整地机械 | 耕地机械 | 旋耕机 | 单轴2-2.5m旋耕机 | 潍坊市凯斯机械科技有限公司 | 旋耕机 | 1GKN-210 | 整机外形尺寸（长×宽×高）mm：1060×2270×1100；结构型式：框架型；作业速度范围（m/s）：0.5~1.1；工作幅宽（cm）：210；耕深（cm）：≥12；刀轴型式：单轴型；刀轴连接型式:花键式；传动型式：中间传动；运输方式：普通型；刀辊设计转速（r/min）：223/297/314；刀辊最大回转半径（mm）：245；刀辊总安装刀数 ：56；旋耕刀型号：IT245;限深装置型式：限深板；镇压型式：拖板；配套拖拉机标定功率范围（kW）：66.2~110.2；配套拖拉机动力输出轴转速（r/min）：540/720/760 | 购机补贴(通用类) | T202237370121 | 通过
132 | 耕整地机械 | 耕地机械 | 旋耕机 | 单轴2-2.5m旋耕机 | 潍坊市凯斯机械科技有限公司 | 旋耕机 | 1GKN-240 | 整机外形尺寸（长×宽×高）mm：1300×2570×1100；结构型式：框架型；作业速度范围（m/s）：0.5~1.1；工作幅宽（cm）：240；耕深（cm）：≥12；刀轴型式：单轴型；刀轴连接型式:花键式；传动型式：中间传动；运输方式：普通型；刀辊设计转速（r/min）：223/297/314；刀辊最大回转半径（mm）：245；刀辊总安装刀数 ：68；旋耕刀型号：IT245;限深装置型式：限深板；镇压型式：拖板；配套拖拉机标定功率范围（kW）：73.5~117.6；配套拖拉机动力输出轴转速（r/min）：540/720/760 | 购机补贴(通用类) | T202237370121 | 通过
133 | 耕整地机械 | 耕地机械 | 旋耕机 | 单轴2.5m及以上旋耕机 | 保定奥旋农业机械制造有限公司 | 旋耕机 | 1GKN-250 | 结构型式：框架型； 整机a外形尺寸（长×宽×高） mm：1200×2760×1200； 作业速度范围 m/s：0.27-1.39； 工作幅宽 cm：250； 耕深 cm：12-18； 刀轴型式：单轴型； 刀轴连接型式：花键式； 传动型式：中间传动； 运输方式 ：普通型； 刀辊设计转速 r/min：222/296； 刀辊最大回转半径 mm：250； 刀辊总安装刀数 把：72； 旋耕刀型号：IT245； 限深装置型式 ：限深板； 镇压型式：拖板； 配套拖拉机标定功率范围 kW：73.5～147； 配套拖拉机动力输出轴转速 r/min：540/720； | 购机补贴(通用类) | T202213130647 | 通过
134 | 耕整地机械 | 耕地机械 | 旋耕机 | 单轴2.5m及以上旋耕机 | 保定奥旋农业机械制造有限公司 | 旋耕机 | 1GKN-280 | 结构型式：框架型； 整机a外形尺寸（长×宽×高） mm：1200×3060×1200； 作业速度范围 m/s：0.27-1.39； 工作幅宽 cm：280； 耕深 cm：12-18； 刀轴型式：单轴型； 刀轴连接型式：花键式； 传动型式：中间传动； 运输方式 ：普通型； 刀辊设计转速 r/min：222/296； 刀辊最大回转半径 mm：250； 刀辊总安装刀数 把：76； 旋耕刀型号：IT245； 限深装置型式：限深板； 镇压型式：拖板； 配套拖拉机标定功率范围 kW：88.2～154.5； 配套拖拉机动力输出轴转速 r/min：540/720； | 购机补贴(通用类) | T202213130650 | 通过
135 | 耕整地机械 | 耕地机械 | 旋耕机 | 单轴2.5m及以上旋耕机 | 保定奥旋农业机械制造有限公司 | 旋耕机 | 1GKN-300 | 结构型式 ：框架型； 整机a外形尺寸（长×宽×高） mm：1200×3260×1200； 作业速度范围 m/s：0.27-1.39； 工作幅宽 cm：300； 耕深 cm：12-18； 刀轴型式：单轴型； 刀轴连接型式：花键式； 传动型式：中间传动； 运输方式 ：普通型； 刀辊设计转速 r/min：222/296； 刀辊最大回转半径 mm：250； 刀辊总安装刀数 把：84； 旋耕刀型号：IT245； 限深装置型式：限深板； 镇压型式 ：拖板； 配套拖拉机标定功率范围 kW：88.2～161.7； 配套拖拉机动力输出轴转速 r/min：540/720； | 购机补贴(通用类) | T202213130720 | 通过
136 | 耕整地机械 | 耕地机械 | 旋耕机 | 单轴2.5m及以上旋耕机 | 河北春耕机械制造有限公司 | 旋耕机 | 1GQNGK-380 | 型号名称：1GQNGK-380旋耕机，结构型式：框架型，整机外形尺寸（mm）：1180×4100×1410，作业速度范围（m/s）：0.56-1.39，工作幅宽（cm）：380，耕深（cm）：12-16，刀轴型式：单轴型，刀轴连接型式：花键式，传动型式：中间传动，运输方式：普通型，刀辊设计转速（r/min）：265/350，刀辊最大回转半径（mm）：256，刀辊总安装刀数（把）：104，旋耕刀型号：ⅠT245，限深装置型式：限深板,镇压型式:拖板,配套拖拉机标定功率范围（kW）:110.3-147,配套拖拉机动力输出轴转速（r/min）：720/850。 | 购机补贴(通用类) | T202113130326 | 通过
137 | 耕整地机械 | 耕地机械 | 旋耕机 | 单轴2.5m及以上旋耕机 | 河北春耕机械制造有限公司 | 旋耕机 | 1GQNGK-400 | 型号名称：1GQNGK-400旋耕机，结构型式：框架型，整机外形尺寸（mm）：1180×4300×1445，作业速度范围（m/s）：0.56-1.39，工作幅宽（cm）：400，耕深（cm）：12-16，刀轴型式：单轴型，刀轴连接型式：花键式，传动型式：中间传动，运输方式：普通型，刀辊设计转速（r/min）：265/350，刀辊最大回转半径（mm）：256，刀辊总安装刀数（把）：112，旋耕刀型号：ⅠT245，限深装置型式：限深板，镇压型式：拖板，配套拖拉机标定功率范围（kW）：132.3-176.4，配套拖拉机动力输出轴转速（r/min）：720/850。 | 购机补贴(通用类) | T202113130325 | 通过
138 | 耕整地机械 | 耕地机械 | 旋耕机 | 单轴2.5m及以上旋耕机 | 河北春耕机械制造有限公司 | 旋耕机 | 1GQNGK-450 | 型号名称：1GQNGK-450旋耕机，结构型式：框架型，整机外形尺寸（mm）：1230×4800×1430，作业速度范围（m/s）：0.56-1.39，工作幅宽（cm）：450，耕深（cm）：12-16，刀轴型式：单轴型，刀轴连接型式：花键式，传动型式：中间传动，运输方式：普通型，刀辊设计转速（r/min）：265/350，刀辊最大回转半径（mm）：256，刀辊总安装刀数（把）：124，旋耕刀型号：ⅠT245，限深装置型式：限深板，镇压型式：拖板，配套拖拉机标定功率范围（kW）：147-191.1，配套拖拉机动力输出轴转速（r/min）：720/850。 | 购机补贴(通用类) | T202113130324 | 通过
139 | 耕整地机械 | 耕地机械 | 旋耕机 | 单轴2.5m及以上旋耕机 | 河北耕牛农业机械制造有限公司 | 旋耕机 | 1GKN-250 | 1GKN-250旋耕机、框架型、1200×2750×1210、工作幅宽：250cm、单轴型、花键式、中间传动、260/197、245、68、IT245、限深板、拖板、73.5~110.3、720/540 | 购机补贴(通用类) | T202113130117 | 通过
140 | 耕整地机械 | 耕地机械 | 旋耕机 | 单轴2.5m及以上旋耕机 | 河北耕牛农业机械制造有限公司 | 旋耕机 | 1GKN-280 | 结构型式：框架型；外形尺寸（长×宽×高）mm：1250×3050×1250；作业速度范围m/s：0.56-1.39；工作幅宽cm：280；耕深cm：12-16；刀轴型式：单轴型；刀轴连接型式：接盘式；传动型式：中间传动；运输方式：普通型；刀辊设计转速r/min：267/254刀辊最大回转半径mm：245；刀辊总安装刀数：80把；旋耕刀型号：IT245；限深装置型式：限深板；镇压型式：拖板；配套拖拉机标定功率范围kW：102.9-132.4；配套拖拉机动力输出轴转速r/min：720/540 | 购机补贴(通用类) | T202113130434 | 通过
141 | 耕整地机械 | 耕地机械 | 旋耕机 | 单轴2.5m及以上旋耕机 | 河北耕牛农业机械制造有限公司 | 旋耕机 | 1GKN-300 | 1GKN-300旋耕机、框架型、1250×3250×1250、工作幅宽：300cm、单轴型、花键式、中间传动、普通型、263/197、245、84、IT245、限深板、拖板、95.6~147、720/540 | 购机补贴(通用类) | T202113130116 | 通过
142 | 耕整地机械 | 耕地机械 | 旋耕机 | 单轴2.5m及以上旋耕机 | 河北耕牛农业机械制造有限公司 | 旋耕机 | 1GKN-320 | 结构型式：框架型；外形尺寸（长×宽×高）mm：1250×3450×1250；作业速度范围m/s：0.56-1.39；工作幅宽cm：320；耕深cm：12-16；刀轴型式：单轴型；刀轴连接型式：接盘式；传动型式：中间传动；运输方式：普通型；刀辊设计转速r/min：320/197刀辊最大回转半径mm：245；刀辊总安装刀数：92把；旋耕刀型号：IT245；限深装置型式：限深板；镇压型式：拖板；配套拖拉机标定功率范围kW：95.6-154.4；配套拖拉机动力输出轴转速r/min：720/540 | 购机补贴(通用类) | T202113130433 | 通过
143 | 耕整地机械 | 耕地机械 | 旋耕机 | 单轴2.5m及以上旋耕机 | 河北耕牛农业机械制造有限公司 | 旋耕机 | 1GKN-350 | 结构型式：框架型；外形尺寸（长×宽×高）mm：1250×3750×1250；作业速度范围m/s：0.56-1.39；工作幅宽cm：350；耕深cm：12-16；刀轴型式：单轴型；刀轴连接型式：接盘式；传动型式：中间传动；运输方式：普通型；刀辊设计转速r/min：320/197；刀辊最大回转半径mm：245；刀辊总安装刀数：100把；旋耕刀型号：IT245；限深装置型式：限深板；镇压型式：拖板；配套拖拉机标定功率范围kW：102.9-154.4；配套拖拉机动力输出轴转速r/min：720/540 | 购机补贴(通用类) | T202113130432 | 通过
144 | 耕整地机械 | 耕地机械 | 旋耕机 | 单轴2.5m及以上旋耕机 | 河北耕牛农业机械制造有限公司 | 旋耕机 | 1GKN-400 | 结构型式：框架型；外形尺寸（长×宽×高）mm：1360×4250×1500；作业速度范围m/s：0.56-1.39；工作幅宽cm：400；耕深cm：12-16；刀轴型式：单轴型；刀轴连接型式：接盘式；传动型式：中间传动；运输方式：普通型；刀辊设计转速r/min：320/197；刀辊最大回转半径mm：245；刀辊总安装刀数：116把；旋耕刀型号：IT245；限深装置型式：限深板；镇压型式：拖板；配套拖拉机标定功率范围kW：110.3-161.7；配套拖拉机动力输出轴转速r/min：720/540 | 购机补贴(通用类) | T202113130431 | 通过
145 | 耕整地机械 | 耕地机械 | 旋耕机 | 单轴2.5m及以上旋耕机 | 河北耕润农业机械有限公司 | 旋耕机 | 1GQN-250 | 型号名称：1GQN-250型旋耕机；结构型式：框架型；整机外形尺寸（长X宽X高）：1200X2770X1150mm；作业速度范围：0.27-1.39m/s;工作幅宽：250cm；耕深：12-16cm；刀轴型式：单轴型；刀轴连接型式：花键式；转动型式：中间转动；输入方式：普通型;刀辊设计转速：296r/min；刀辊最大回转半径:245mm;刀辊总安装刀数：68把；旋耕刀型号：IT245；限深装置型式：限深坂；镇压型式：拖板；配套拖拉机定形功率范围：73.5-121.3kw；配套拖拉机输出轴转速：720r/min | 购机补贴(通用类) | T202113130142 | 通过
146 | 耕整地机械 | 耕地机械 | 旋耕机 | 单轴2.5m及以上旋耕机 | 河北耕润农业机械有限公司 | 旋耕机 | 1GQN-280 | 型号名称：1GQN-280型旋耕机；结构型式：框架型；整机外形尺寸（长X宽X高）：1200X3040X1150mm；作业速度范围：0.27-1.39m/s;工作幅宽：280cm；耕深：12-16cm；刀轴型式：单轴型；刀轴连接型式：花键式；转动型式：中间转动；输入方式：普通型;刀辊设计转速：296r/min；刀辊最大回转半径:245mm;刀辊总安装刀数：80把；旋耕刀型号：IT245；限深装置型式：限深坂；镇压型式：拖板；配套拖拉机定形功率范围：110.2-132.3kw；配套拖拉机输出轴转速：720r/min | 购机补贴(通用类) | T202113130141 | 通过
147 | 耕整地机械 | 耕地机械 | 旋耕机 | 单轴2.5m及以上旋耕机 | 河北耕润农业机械有限公司 | 旋耕机 | 1GQN-300 | 型号名称：1GQN-300型旋耕机；结构型式：框架型；整机外形尺寸（长X宽X高）：1200X3240X1150mm；作业速度范围：0.27-1.39m/s;工作幅宽：300cm；耕深：12-16cm；刀轴型式：单轴型；刀轴连接型式：花键式；转动型式：中间转动；输入方式：普通型;刀辊设计转速：296r/min；刀辊最大回转半径:245mm;刀辊总安装刀数：88把；旋耕刀型号：IT245；限深装置型式：限深坂；镇压型式：拖板；配套拖拉机定形功率范围:132.3-14kw；配套拖拉机输出轴转速：720r/min | 购机补贴(通用类) | T202113130140 | 通过
148 | 耕整地机械 | 耕地机械 | 旋耕机 | 单轴2.5m及以上旋耕机 | 河北耕润农业机械有限公司 | 旋耕机 | 1GQN-320 | 型号名称：1GQN-320旋耕机；机构型式：框架式；整机外形尺寸（长×宽×高）：1230×3450×1260mm；作业速度范围：0.56~1.39m/s；工作幅宽：320cm；耕深：12~16cm；刀轴型式：单轴型；刀轴连接型式：花键式；传动型式：中间传动；运输方式：普通型；刀辊设计转速：296r/min；刀辊最大回转半径：245mm；刀辊总安装刀数：80把；旋耕刀型号：IT245；限深装置型式：限深坂；镇压型式：拖板；配套拖拉机标定功率：110.3-132.3kw；配套拖拉机动力输出轴转速：720r/min； | 购机补贴(通用类) | T202213130128 | 通过
149 | 耕整地机械 | 耕地机械 | 旋耕机 | 单轴2.5m及以上旋耕机 | 河北耕润农业机械有限公司 | 旋耕机 | 1GQN-330 | 型号名称：1GQN-330旋耕机；机构型式：框架式；整机外形尺寸（长×宽×高）：1230×3550×1260mm；作业速度范围：0.56~1.39m/s；工作幅宽：330cm；耕深：12~16cm；刀轴型式：单轴型；刀轴连接型式：花键式；传动型式：中间传动；运输方式：普通型；刀辊设计转速：296r/min；刀辊最大回转半径：245mm；刀辊总安装刀数：80把；旋耕刀型号：IT245；限深装置型式：限深坂；镇压型式：拖板；配套拖拉机标定功率：132.3-147.1kw；配套拖拉机动力输出轴转速：720r/min； | 购机补贴(通用类) | T202213130127 | 通过
150 | 耕整地机械 | 耕地机械 | 旋耕机 | 单轴2.5m及以上旋耕机 | 河北耕润农业机械有限公司 | 旋耕机 | 1GQN-350 | 型号名称：1GQN-350旋耕机；机构型式：框架式；整机外形尺寸（长×宽×高）：1230×3750×1260mm；作业速度范围：0.56~1.39m/s；工作幅宽：350cm；耕深：12~16cm；刀轴型式：单轴型；刀轴连接型式：花键式；传动型式：中间传动；运输方式：普通型；刀辊设计转速：296r/min；刀辊最大回转半径：245mm；刀辊总安装刀数：84把；旋耕刀型号：IT245；限深装置型式：限深坂；镇压型式：拖板；配套拖拉机标定功率：132.3-147.1kw；配套拖拉机动力输出轴转速：720r/min； | 购机补贴(通用类) | T202213130126 | 通过
151 | 耕整地机械 | 耕地机械 | 旋耕机 | 单轴2.5m及以上旋耕机 | 河北耕润农业机械有限公司 | 旋耕机 | 1GQN-380 | 型号名称：1GQN-380旋耕机；机构型式：框架式；整机外形尺寸（长×宽×高）：1230×4050×1260mm；作业速度范围：0.56~1.39m/s；工作幅宽：380cm；耕深：12~16cm；刀轴型式：单轴型；刀轴连接型式：花键式；传动型式：中间传动；运输方式：普通型；刀辊设计转速：296r/min；刀辊最大回转半径：245mm；刀辊总安装刀数：92把；旋耕刀型号：IT245；限深装置型式：限深坂；镇压型式：拖板；配套拖拉机标定功率：132.3-161.8kw；配套拖拉机动力输出轴转速：720r/min； | 购机补贴(通用类) | T202213130125 | 通过
152 | 耕整地机械 | 耕地机械 | 旋耕机 | 单轴2.5m及以上旋耕机 | 河北耕润农业机械有限公司 | 旋耕机 | 1GQN-400 | 型号名称：1GQN-400旋耕机；机构型式：框架式；整机外形尺寸（长×宽×高）：1230×4250×1260mm；作业速度范围：0.56~1.39m/s；工作幅宽：400cm；耕深：12~16cm；刀轴型式：单轴型；刀轴连接型式：花键式；传动型式：中间传动；运输方式：普通型；刀辊设计转速：296r/min；刀辊最大回转半径：245mm；刀辊总安装刀数：96把；旋耕刀型号：IT245；限深装置型式：限深坂；镇压型式：拖板；配套拖拉机标定功率：132.3-183.8kw；配套拖拉机动力输出轴转速：720r/min； | 购机补贴(通用类) | T202213130124 | 通过
153 | 耕整地机械 | 耕地机械 | 旋耕机 | 单轴2.5m及以上旋耕机 | 河北耕润农业机械有限公司 | 旋耕机 | 1GQN-430 | 型号名称：1GQN-430旋耕机；机构型式：框架式；整机外形尺寸（长×宽×高）：1230×4550×1260mm；作业速度范围：0.56~1.39m/s；工作幅宽：430cm；耕深：12~16cm；刀轴型式：单轴型；刀轴连接型式：花键式；传动型式：中间传动；运输方式：普通型；刀辊设计转速：296r/min；刀辊最大回转半径：245mm；刀辊总安装刀数：100把；旋耕刀型号：IT245；限深装置型式：限深坂；镇压型式：拖板；配套拖拉机标定功率：147.1-191.5kw；配套拖拉机动力输出轴转速：720r/min； | 购机补贴(通用类) | T202213130123 | 通过
154 | 耕整地机械 | 耕地机械 | 旋耕机 | 单轴2.5m及以上旋耕机 | 河北耕润农业机械有限公司 | 旋耕机 | 1GQN-450 | 型号名称：1GQN-450旋耕机；机构型式：框架式；整机外形尺寸（长×宽×高）：1230×4750×1260mm；作业速度范围：0.56~1.39m/s；工作幅宽：450cm；耕深：12~16cm；刀轴型式：单轴型；刀轴连接型式：花键式；传动型式：中间传动；运输方式：普通型；刀辊设计转速：296r/min；刀辊最大回转半径：245mm；刀辊总安装刀数：104把；旋耕刀型号：IT245；限深装置型式：限深坂；镇压型式：拖板；配套拖拉机标定功率：154.1-191.5kw；配套拖拉机动力输出轴转速：720r/min； | 购机补贴(通用类) | T202213130122 | 通过
155 | 耕整地机械 | 耕地机械 | 旋耕机 | 单轴2.5m及以上旋耕机 | 河北耕耘农业机械制造有限公司 | 旋耕机 | 1GQNKG-300Y | 工作幅宽（cm）：300；结构型式：框架型；整机外形尺寸（长×宽×高）（mm）：1250×3240×1200；作业速度范围（m/s)0.56～1.39；耕深（cm）：12～16；刀轴型式：单轴型；刀轴连接型式：接盘式；传动型式：中间传动；运输方式：普通型；刀辊设计转速（r/min）：265；刀辊最大回转半径（mm）：260；刀辊总安装刀数（把）：72；旋耕刀型号：P260；限深装置型式：限深板；镇压型式：拖板；配套拖拉机标定功率范围（kW）：95.6～132.3；配套拖拉机动力输出轴转速（r/min）：720 | 购机补贴(通用类) | T202213130170 | 通过
156 | 耕整地机械 | 耕地机械 | 旋耕机 | 单轴2.5m及以上旋耕机 | 河北耕耘农业机械制造有限公司 | 旋耕机 | 1GQNKG-320Y | 工作幅宽（cm）：320；结构型式：框架型；整机外形尺寸（长×宽×高）（mm）：1250×3440×1200；作业速度范围（m/s)0.56～1.39；耕深（cm）：12～16；刀轴型式：单轴型；刀轴连接型式：接盘式；传动型式：中间传动；运输方式：普通型；刀辊设计转速（r/min）：265；刀辊最大回转半径（mm）：260；刀辊总安装刀数（把）：80；旋耕刀型号：P260；限深装置型式：限深板；镇压型式：拖板；配套拖拉机标定功率范围（kW）：102.9～147；配套拖拉机动力输出轴转速（r/min）：720 | 购机补贴(通用类) | T202213130169 | 通过
157 | 耕整地机械 | 耕地机械 | 旋耕机 | 单轴2.5m及以上旋耕机 | 河北耕耘农业机械制造有限公司 | 旋耕机 | 1GQNKG-350Y | 工作幅宽（cm）：350；结构型式：框架型；整机外形尺寸（长×宽×高）（mm）：1250×3700×1200；作业速度范围（m/s)0.56～1.39；耕深（cm）：12～16；刀轴型式：单轴型；刀轴连接型式：接盘式；传动型式：中间传动；运输方式：普通型；刀辊设计转速（r/min）：265；刀辊最大回转半径（mm）：260；刀辊总安装刀数（把）：88；旋耕刀型号：P260；限深装置型式：限深板；镇压型式：拖板；配套拖拉机标定功率范围（kW）：110.3～154.4；配套拖拉机动力输出轴转速（r/min）：720 | 购机补贴(通用类) | T202213130168 | 通过
158 | 耕整地机械 | 耕地机械 | 旋耕机 | 单轴2.5m及以上旋耕机 | 河北凯田农业机械有限公司 | 旋耕机 | 1GKN-250 | 结构型式：框架型； 整机外形尺寸（长×宽×高）mm：1110×2740×1200； 工作幅宽 cm：250； 耕深 cm：12～16； 刀轴型式：单轴型； 刀轴连接型式 ：花键式； 传动型式：中间传动； 运输方式 ：普通型； 刀辊设计转速 r/min：231/307； 刀辊最大回转半径 mm：245； 刀辊总安装刀数 把：68； 旋耕刀型号：ⅠT245； 镇压型式 ：镇压辊； | 购机补贴(通用类) | T202113130718 | 通过
159 | 耕整地机械 | 耕地机械 | 旋耕机 | 单轴2.5m及以上旋耕机 | 河北农哈哈机械集团有限公司 | 旋耕机 | 1GQN-250B | 工作幅宽：250cm；耕深：12～16cm；刀轴型式：单轴型；刀轴连接型式：花键式；传动型式：中间传动 | 购机补贴(通用类) | T201900030297 | 通过
160 | 耕整地机械 | 耕地机械 | 旋耕机 | 单轴2.5m及以上旋耕机 | 河北农哈哈机械集团有限公司 | 旋耕机 | 1GQN-280 | 工作幅宽：280cm；刀轴型式：单轴型；耕深：12～16cm；传动型式：中间传动 | 购机补贴(通用类) | T201913130222 | 通过
161 | 耕整地机械 | 耕地机械 | 旋耕机 | 单轴2.5m及以上旋耕机 | 河北农哈哈机械集团有限公司 | 旋耕机 | 1GQN-300 | 工作幅宽：300cm；耕深：12～16cm；刀轴型式：单轴型；刀轴连接型式：花键式；传动型式：中间传动 | 购机补贴(通用类) | T202013130235 | 通过
162 | 耕整地机械 | 耕地机械 | 旋耕机 | 单轴2.5m及以上旋耕机 | 河北神耕机械有限公司 | 旋耕机 | 1GKN-250 | 型号名称：1GKN-250型旋耕机； 结构形式：框架式； 整机外形尺寸（长X宽X高）：1020X2780X1152mm； 作业速度范围：0.56~1.39 m/s； 工作幅宽：250cm； 耕深：旱耕：8~16cm；水耕10~18cm； 刀轴型式：单轴型； 刀轴连接型式：接盘式； 传动型式：中间齿轮传动； 运输方式：普通型； 刀辊设计转速：236（n动=540）r/min、228（n动=720）r/min； 刀辊最大回转半径:245mm； 刀辊总安装刀数-旋耕:66把； 旋耕刀型号:IT245 ； 镇压型式：拖板； 配套拖拉机标定功率范围：55.1~58.8kW； 配套拖拉机动力输出轴转速：540,720r/min； | 购机补贴(通用类) | T202100031162 | 通过
163 | 耕整地机械 | 耕地机械 | 旋耕机 | 单轴2.5m及以上旋耕机 | 河北旺杰农业机械制造有限公司 | 旋耕机 | 1GKN-280 | 结构型式：框架型； 整机外形尺寸（长×宽×高） mm：1360×3060×1185； 作业速度范围 m/s：0.56～1.39； 工作幅宽 cm：280； 耕深 cm：12～16； 刀轴型式 ：单轴型； 刀轴连接型式：接盘式； 传动型式 ：中间传动； 运输方式：普通型； 刀辊设计转速 r/min：296/348； 刀辊最大回转半径 mm：245； 刀辊总安装刀数 把：80； 旋耕刀型号：IT245； 限深装置型式：限深板； 镇压型式：拖板； 配套拖拉机标定功率范围 kW：88.2～147； 配套拖拉机动力输出轴转速 r/min：720/850； | 购机补贴(通用类) | T202213130146 | 通过
164 | 耕整地机械 | 耕地机械 | 旋耕机 | 单轴2.5m及以上旋耕机 | 河北旺杰农业机械制造有限公司 | 旋耕机 | 1GKN-300 | 结构型式：框架型； 整机外形尺寸（长×宽×高） mm：1360×3260×1185； 作业速度范围 m/s：0.56～1.39； 工作幅宽 cm：300； 耕深 cm：12～16； 刀轴型式：单轴型； 刀轴连接型式：接盘式； 传动型式：中间传动； 运输方式 ：普通型； 刀辊设计转速 r/min：296/348； 刀辊最大回转半径 mm：245； 刀辊总安装刀数 把：84； 旋耕刀型号：IT245； 限深装置型式：限深板； 镇压型式 ：拖板； 配套拖拉机标定功率范围 kW：110.3～169.1； 配套拖拉机动力输出轴转速 r/min：720/850； | 购机补贴(通用类) | T202213130147 | 通过
165 | 耕整地机械 | 耕地机械 | 旋耕机 | 单轴2.5m及以上旋耕机 | 河北旺杰农业机械制造有限公司 | 旋耕机 | 1GKN-330 | 结构型式 ：框架型； 整机外形尺寸（长×宽×高） mm：1360×3560×1185； 作业速度范围 m/s：0.56～1.39； 工作幅宽 cm：330； 耕深 cm：12～16； 刀轴型式 ：单轴型； 刀轴连接型式：接盘式； 传动型式：中间传动； 运输方式：普通型； 刀辊设计转速 r/min：296/348； 刀辊最大回转半径 mm：245； 刀辊总安装刀数 把：92； 旋耕刀型号：IT245； 限深装置型式：限深板； 镇压型式 ：拖板； 配套拖拉机标定功率范围 kW：132.3～191.1； 配套拖拉机动力输出轴转速 r/min：720/850； | 购机补贴(通用类) | T202213130145 | 通过
166 | 耕整地机械 | 耕地机械 | 旋耕机 | 单轴2.5m及以上旋耕机 | 佳木斯建华农业装备有限公司 | 水田旋耕机 | 1GX-260 | 型号名称：1GX-260水田旋耕机，结构型式：框架型，整机外形尺寸（mm）：1140×2880×1210，作业速度范围（m/s）：0.16-0.39，工作幅宽（cm）：270，耕深（cm）：12-16，刀轴型式：单轴型，刀轴连接型式：花键式，传动型式：中间传动，运输方式：普通型，刀辊设计转速（r/min）：296，刀辊最大回转半径（mm）：245，刀辊总安装刀数（把）：48，旋耕刀型号：IT245，限深装置型式：限深板，镇压型式：拖板，配套拖拉机标定功率范围（kW）：73.5～95.6，配套拖拉机动力输出轴转速（r/min）：720。 | 购机补贴(通用类) | T202123230017 | 通过
167 | 耕整地机械 | 耕地机械 | 旋耕机 | 单轴2.5m及以上旋耕机 | 佳木斯建华农业装备有限公司 | 水田旋耕机 | 1GX-320 | 型号名称：1GX-320水田旋耕机，结构型式：框架型，整机外形尺寸（mm）：1110×3480×1295，作业速度范围（m/s）：0.16-0.39，工作幅宽（cm）：330，耕深（cm）：12-16，刀轴型式：单轴型，刀轴连接型式：花键式，传动型式：中间传动，运输方式：普通型，刀辊设计转速（r/min）：296，刀辊最大回转半径（mm）：245，刀辊总安装刀数（把）：64，旋耕刀型号：IT245，限深装置型式：限深板，镇压型式：拖板，配套拖拉机标定功率范围（kW）：95.6-110.3，配套拖拉机动力输出轴转速（r/min）：720。 | 购机补贴(通用类) | T202123230016 | 通过
168 | 耕整地机械 | 耕地机械 | 旋耕机 | 单轴2.5m及以上旋耕机 | 宁晋县驰沃农业机械有限公司 | 旋耕机 | 1GQN-250 | 配套动力88.2-110.3kw，动力输出轴转速720r/min ，单轴框架式，外形尺寸1250*2800*1100 作业速度范围0.56-1.39m/s 幅宽253cm 耕深12-16cm 中间齿轮传动 刀棍转速296r/min 最大回转半径245mm 安装刀数72把 刀轴连接型式（花键盘连接） | 购机补贴(通用类) | T202113130274 | 通过
169 | 耕整地机械 | 耕地机械 | 旋耕机 | 单轴2.5m及以上旋耕机 | 宁晋县驰沃农业机械有限公司 | 旋耕机 | 1GQN-280 | 配套动力117.6-176.4kw，动力输出轴转速720r/min ，单轴框架式，外形尺寸1200*3090*1180 作业速度范围0.56-1.39m/s 幅宽280cm 耕深13-24cm 中间齿轮传动 刀棍转速296r/min 最大回转半径245mm 安装刀数76把 刀轴连接型式（花键盘连接） | 购机补贴(通用类) | T202113130241 | 通过
170 | 耕整地机械 | 耕地机械 | 旋耕机 | 单轴2.5m及以上旋耕机 | 任丘市超鹰农机有限公司 | 旋耕机 | 1GKN-250 | 1GKN-250型旋耕机，结构型式 框架式，整机外形尺寸（长×宽×高）1450mm×2820mm×1100mm，作业速度范围0.6m～1.4m，工作幅宽254cm，耕深12cm～16cm，刀轴型式 单轴型，刀轴连接型式 花键式，传动方式 中间传动，运输方式 普通型，刀辊设计转速 263/197 r/min，刀辊最大回转半径 250mm，刀辊总安装刀数 70把，旋耕刀型号ⅠT245，镇压型式 镇压辊，配套拖拉机 标定功率范围73.5kW～102.9kW，配套拖拉机动力输出轴转速720/540 r/min。 | 购机补贴(通用类) | T202113130579 | 通过
171 | 耕整地机械 | 耕地机械 | 旋耕机 | 单轴2.5m及以上旋耕机 | 任丘市超鹰农机有限公司 | 旋耕机 | 1GKN-270 | 1GKN-270型旋耕机，结构型式 框架式，整机外形尺寸（长×宽×高）1450mm×3040mm×1100mm，作业速度范围0.6m～1.4m，工作幅宽274cm，耕深12cm～16cm，刀轴型式 单轴型，刀轴连接型式 花键式，传动方式 中间传动，运输方式 普通型，刀辊设计转速 263/197 r/min，刀辊最大回转半径 250mm，刀辊总安装刀数 74把，旋耕刀型号ⅠT245，镇压型式 镇压辊，配套拖拉机 标定功率范围80.9kW～132.4kW，配套拖拉机动力输出轴转速720/540 r/min。 | 购机补贴(通用类) | T202113130580 | 通过
172 | 耕整地机械 | 耕地机械 | 旋耕机 | 单轴2.5m及以上旋耕机 | 天津市振兴机械制造有限公司 | 旋耕机 | 1GKN-250 | 结构型式：框架式；刀轴型式：单轴型；传动型式：中间传动；工作幅宽：2.5m。 | 购机补贴(通用类) | T202112120010 | 通过
173 | 耕整地机械 | 耕地机械 | 旋耕机 | 单轴2.5m及以上旋耕机 | 天津市振兴机械制造有限公司 | 旋耕机 | 1GKN-270 | 结构型式：框架式；刀轴型式：单轴型；传动型式：中间传动，工作幅宽：耕幅2.7m。 | 购机补贴(通用类) | T202112120015 | 通过
174 | 耕整地机械 | 耕地机械 | 旋耕机 | 单轴2.5m及以上旋耕机 | 天津市振兴机械制造有限公司 | 旋耕机 | 1GKN-300 | 结构型式：框架式；刀轴型式：单轴型；传动型式：中间传动，工作幅宽：耕幅3m。 | 购机补贴(通用类) | T202112120016 | 通过
175 | 耕整地机械 | 耕地机械 | 旋耕机 | 单轴2.5m及以上旋耕机 | 潍坊市凯斯机械科技有限公司 | 旋耕机 | 1GKN-290 | 整机外形尺寸（长×宽×高）mm：1100×3100×1210；结构型式：框架型；作业速度范（m/s）：0.5~1.1；工作幅宽（cm）：290；耕深（cm）：≥12；刀轴型式：单轴型；刀轴连接型式:花键式；传动型式：中间传动；运输方式：普通型；刀辊设计转速（r/min）：313/350；刀辊最大回转半径（mm）：245；刀辊总安装刀数 ：84；旋耕刀型号：IT245;限深装置型式：限深板；镇压型式：拖板；配套拖拉机标定功率范围（kW）：110.3~176.4；配套拖拉机动力输出轴转速（r/min）：760/850 | 购机补贴(通用类) | T202237370120 | 通过
176 | 耕整地机械 | 耕地机械 | 旋耕机 | 双轴2-2.5m旋耕机 | 河北耕牛农业机械制造有限公司 | 双轴旋耕机 | 1GKNS-200 | 结构型式:框架型；外形尺寸（长×宽×高）mm：1560×2300×1230；作业速度范围m/s：0.56-1.39；工作幅宽cm：200；耕深cm：12-16；刀轴型式：双轴型；刀轴连接型式：接盘式；传动型式：中间传动；运输方式：普通型；刀辊设计转速r/min：354/197；刀辊最大回转半径mm：245刀辊总安装刀数：120把；旋耕刀型号：IT245；限深装置型式：限深板；镇压型式：拖板；配套拖拉机标定功率范围kW：73.5-132.3；配套拖拉机动力输出轴转速r/min：720/540 | 购机补贴(通用类) | T202113130436 | 通过
177 | 耕整地机械 | 耕地机械 | 旋耕机 | 双轴2-2.5m旋耕机 | 河北耕牛农业机械制造有限公司 | 双轴旋耕机 | 1GKNS-230 | 结构型式：框架型；外形尺寸（长×宽×高）mm：1560×2550×1380；作业速度范围m/s：0.56-1.39；工作幅宽cm：230；耕深cm：12-16；刀轴型式：双轴型；刀轴连接型式：接盘式；传动型式：中间传动；运输方式：普通型；刀辊设计转速r/min：354/197；刀辊最大回转半径mm：245；刀辊总安装刀数：128把；旋耕刀型号：IT245；限深装置型式：限深板；镇压型式：拖板；配套拖拉机标定功率范围kW：80.8-147；配套拖拉机动力输出轴转速r/min：720/540 | 购机补贴(通用类) | T202113130436 | 通过
178 | 耕整地机械 | 耕地机械 | 旋耕机 | 双轴2-2.5m旋耕机 | 河北耕润农业机械有限公司 | 双轴旋耕机 | 1GKNM-200 | 型号名称：1GKNM-200双轴旋耕机；机构型式：框架式；整机外形尺寸（长×宽×高）：1620×2320×1320mm；作业速度范围：0.56~1.39m/s；工作幅宽：200cm；耕深：12~16cm；刀轴型式：双轴型；刀轴连接型式：花键式；传动型式：中间传动；运输方式：普通型；刀辊设计转速：296r/min；刀辊最大回转半径：245mm；刀辊总安装刀数：120把；旋耕刀型号：IT245；限深装置型式：限深坂；镇压型式：拖板；配套拖拉机标定功率：88.2-110.2kw；配套拖拉机动力输出轴转速：720r/min； | 购机补贴(通用类) | T202213130133 | 通过
179 | 耕整地机械 | 耕地机械 | 旋耕机 | 双轴2-2.5m旋耕机 | 河北耕润农业机械有限公司 | 双轴旋耕机 | 1GKNM-230 | 型号名称：1GKNM-230双轴旋耕机；机构型式：框架式；整机外形尺寸（长×宽×高）：1620×2550×1320mm；作业速度范围：0.56~1.39m/s；工作幅宽：230cm；耕深：12~16cm；刀轴型式：双轴型；刀轴连接型式：花键式；传动型式：中间传动；运输方式：普通型；刀辊设计转速：296r/min；刀辊最大回转半径：245mm；刀辊总安装刀数：128把；旋耕刀型号：IT245；限深装置型式：限深坂；镇压型式：拖板；配套拖拉机标定功率：110.2-132.4kw；配套拖拉机动力输出轴转速：720r/min； | 购机补贴(通用类) | T202213130132 | 通过
180 | 耕整地机械 | 耕地机械 | 旋耕机 | 双轴2-2.5m旋耕机 | 河北圣和农业机械有限公司 | 双轴灭茬旋耕机 | 1GQNM-230 | 外形尺寸（长×宽×高）：1585×2550×1290mm；配套拖拉机标定功率范围：88.2～102.9kW；配套拖拉机动力输出轴转速：760r/min；与拖拉机连接方式：三点悬挂；结构型式：框架式；旋耕最终传动方式：中间齿轮传动；灭茬最终传动方式：中间齿轮传动；结构质量：943kg；作业速度范围：0.56～1.39；工作幅宽：2300mm；旋耕设计转速：307r/min；灭茬设计转速：566r/min；旋耕刀辊最大回转半径：245mm；灭茬刀辊最大回转半径：135mm；旋耕刀总安装刀数：66把；灭茬刀总安装刀数：66把；旋耕刀型号：IT245；灭茬刀型号：MI135。 | 购机补贴(通用类) | T202113130681 | 通过
181 | 耕整地机械 | 耕地机械 | 旋耕机 | 双轴2-2.5m旋耕机 | 宁晋县驰沃农业机械有限公司 | 双轴灭茬旋耕机 | 1GKNM-230 | 配套动力95.6-110.3kw，动力输出轴转速720r/min ，框架式，外形尺寸1550*2530*1120 作业速度范围0.56-1.39m/s 幅宽234cm 耕深12-16cm 中间齿轮传动 刀棍旋耕转速296r/min 灭茬转速387r/min 最大回转半径旋耕245mm 灭茬150mm 安装刀数旋耕64把 灭茬80把 刀轴连接型式（花键盘连接） | 购机补贴(通用类) | T202113130273 | 通过
182 | 耕整地机械 | 耕地机械 | 旋耕机 | 双轴2.5m及以上旋耕机 | 奥尔哈得农业机械制造河北有限公司 | 双轴旋耕机 | 1GKNM-280 | 型号名称：1GKNM-280双轴旋耕机，结构型式：框架型，整机外形尺寸（长×宽×高）（mm）：1780×3140×1300，作业速度范围（m/s）：0.56-1.11，工作幅宽（cm）：280，耕深（cm）：12-18，刀轴型式：双轴型，刀轴连接型式：花键式，传动型式：中间传动，运输方式：普通型，刀辊设计转速（r/min）：前319/377，后286/338，刀辊最大回转半径（mm）：245，刀辊总安装刀数（把）：160，旋耕刀型号：IT245，限深装置型式：限深轮，镇压型式：镇压辊，配套拖拉机标定功率范围（kW）：110.3-147，配套拖拉机动力输出轴转速（r/min）：720/850。 | 购机补贴(通用类) | T202113130270 | 通过
183 | 耕整地机械 | 耕地机械 | 旋耕机 | 双轴2.5m及以上旋耕机 | 奥尔哈得农业机械制造河北有限公司 | 双轴旋耕机 | 1GKNM-300 | 型号名称：1GKNM-300双轴旋耕机，结构型式：框架型，整机外形尺寸（长×宽×高）（mm）：1780×3340×1300，作业速度范围（m/s）：0.56-1.11，工作幅宽（cm）：300，耕深（cm）：12-18，刀轴型式：双轴型，刀轴连接型式：花键式，传动型式：中间传动，运输方式：普通型，刀辊设计转速（r/min）：前319/377，后286/338，刀辊最大回转半径（mm）：245，刀辊总安装刀数（把）：168，旋耕刀型号：IT245，限深装置型式：限深轮，镇压型式：镇压辊，配套拖拉机标定功率范围（kW）：132.3-161.7，配套拖拉机动力输出轴转速（r/min）：720/850。 | 购机补贴(通用类) | T202113130269 | 通过
184 | 耕整地机械 | 耕地机械 | 旋耕机 | 双轴2.5m及以上旋耕机 | 河北耕牛农业机械制造有限公司 | 双轴旋耕机 | 1GKNS-250 | 结构型式：框架型；外形尺寸（长×宽×高）mm：1560×2750×1380；作业速度范围m/s：0.56-1.39；工作幅宽cm：250耕深cm：12-16；刀轴型式：双轴型；刀轴连接型式：接盘式；传动型式：中间传动；运输方式：普通型；刀辊设计转速r/min：354/197；刀辊最大回转半径mm：245；刀辊总安装刀数：136把；旋耕刀型号：IT245；限深装置型式：限深板；镇压型式：拖板；配套拖拉机标定功率范围kW：80.8-176.4；配套拖拉机动力输出轴转速r/min：720/540 | 购机补贴(通用类) | T202113130435 | 通过
185 | 耕整地机械 | 耕地机械 | 旋耕机 | 双轴2.5m及以上旋耕机 | 河北耕润农业机械有限公司 | 双轴旋耕机 | 1GKNM-250 | 型号名称：1GKNM-250双轴旋耕机；机构型式：框架式；整机外形尺寸（长×宽×高）：1620×2720×1320mm；作业速度范围：0.56~1.39m/s；工作幅宽：250cm；耕深：12~16cm；刀轴型式：双轴型；刀轴连接型式：花键式；传动型式：中间传动；运输方式：普通型；刀辊设计转速：296r/min；刀辊最大回转半径：245mm；刀辊总安装刀数：144把；旋耕刀型号：IT245；限深装置型式：限深坂；镇压型式：拖板；配套拖拉机标定功率：110.2-132.4kw；配套拖拉机动力输出轴转速：720r/min； | 购机补贴(通用类) | T202213130131 | 通过
186 | 耕整地机械 | 耕地机械 | 旋耕机 | 双轴2.5m及以上旋耕机 | 河北耕润农业机械有限公司 | 双轴旋耕机 | 1GKNM-280 | 型号名称：1GKNM-280双轴旋耕机；机构型式：框架式；整机外形尺寸（长×宽×高）：1620×3070×1320mm；作业速度范围：0.56~1.39m/s；工作幅宽：280cm；耕深：12~16cm；刀轴型式：双轴型；刀轴连接型式：花键式；传动型式：中间传动；运输方式：普通型；刀辊设计转速：296r/min；刀辊最大回转半径：245mm；刀辊总安装刀数：160把；旋耕刀型号：IT245；限深装置型式：限深坂；镇压型式：拖板；配套拖拉机标定功率：132.4-161.8kw；配套拖拉机动力输出轴转速：720r/min； | 购机补贴(通用类) | T202213130130 | 通过
187 | 耕整地机械 | 耕地机械 | 旋耕机 | 双轴2.5m及以上旋耕机 | 河北耕润农业机械有限公司 | 双轴旋耕机 | 1GKNM-300 | 型号名称：1GKNM-300双轴旋耕机；机构型式：框架式；整机外形尺寸（长×宽×高）：1620×3220×1320mm；作业速度范围：0.56~1.39m/s；工作幅宽：300cm；耕深：12~16cm；刀轴型式：双轴型；刀轴连接型式：花键式；传动型式：中间传动；运输方式：普通型；刀辊设计转速：296r/min；刀辊最大回转半径：245mm；刀辊总安装刀数：176把；旋耕刀型号：IT245；限深装置型式：限深坂；镇压型式：拖板；配套拖拉机标定功率：147.0-176.5kw；配套拖拉机动力输出轴转速：720r/min； | 购机补贴(通用类) | T202213130129 | 通过
188 | 耕整地机械 | 耕地机械 | 旋耕机 | 双轴2.5m及以上旋耕机 | 河北圣和农业机械有限公司 | 双轴灭茬旋耕机 | 1GQNM-250 | 外形尺寸（长×宽×高）：1585×2750×1290mm；配套拖拉机标定功率范围：95.6～110.3kW；配套拖拉机动力输出轴转速：760r/min；与拖拉机连接方式：三点悬挂；结构型式：框架式；旋耕最终传动方式：中间齿轮传动；灭茬最终传动方式：中间齿轮传动；结构质量：971kg；作业速度范围：0.56～1.39；工作幅宽：2500mm；旋耕设计转速：307r/min；灭茬设计转速：566r/min；旋耕刀辊最大回转半径：245mm；灭茬刀辊最大回转半径：135mm；旋耕刀总安装刀数：72把；灭茬刀总安装刀数：72把；旋耕刀型号：IT245；灭茬刀型号：MI135。 | 购机补贴(通用类) | T202113130681 | 通过
189 | 耕整地机械 | 耕地机械 | 旋耕机 | 双轴2.5m及以上旋耕机 | 潍坊市凯斯机械科技有限公司 | 旋耕机 | 1GKNM-260 | 整机外形尺寸（长×宽×高）mm：1420×2800×1200；结构型式：框架型；作业速度范围（m/s）：0.5~1.05；工作幅宽（cm）：260；耕深（cm）：≥12；刀轴型式：双轴型；刀轴连接型式:一轴花键式，二轴花键式，；传动型式：中间传动；运输方式：普通型；刀辊设计转速（r/min）：一轴320，二轴285；刀辊最大回转半径（mm）：一轴205，二轴245；刀辊总安装刀数 ：一轴88，二轴72；旋耕刀型号：一轴MI205，二轴IT245;限深装置型式：限深板；镇压型式：拖板；配套拖拉机标定功率范围（kW）：117.6~191.2；配套拖拉机动力输出轴转速（r/min）：760 | 购机补贴(通用类) | T202237370118 | 通过
190 | 耕整地机械 | 耕地机械 | 微型耕耘机 | 功率4.0kW以下微耕机 | 本田动力（中国）有限公司 | 微耕机 | 1WGQD3.7-40 | 配套汽油动力3.7KW，外形尺寸1470mm*480mm*865mm，幅宽400mm，作业速度≥0.1m/s,设计小时生产率≥0.1h㎡/(hm），主燃油消耗量≤50KG/h㎡ | 购机补贴(非通用类) | T202150500296 | 通过
191 | 耕整地机械 | 耕地机械 | 微型耕耘机 | 功率4.0kW以下微耕机 | 洛阳地格乐机械有限公司 | 微耕机 | 1WGQ-2.2-40D | 整机工作状态外形尺寸（长×宽×高）：1320×590×970mm，整机工作幅宽：440mm，整机结构质量（无工作部件）：32kg，整机结构比质量（无工作部件）：14.5kg/kW，整机最高行驶速度：8㎞/h，整机最高理论前进速度：9㎞/h，配套动力起动方式：手拉反冲，配套动力生产企业：重庆宗申通用动力机械有限公司、重庆力帆内燃机有限公司，配套动力型号规格：XP140、LF1P65FV，配套动力结构型式：单缸、立式、风冷、四冲程，配套动力标定功率/转速：2.2/3600 kW / r/min，配套动力燃油种类：汽油，排放阶段：第二阶段，发动机至变速箱联结方式：直联式，变速箱至刀辊联接方式：直联式，变速箱箱体材质：QT450，握持运行控制装置结构型式：机械联动装置，扶把调整幅度垂直方向：30º，耕作部件防护装置宽度：590，耕作部件防护装置后部：60，耕作部件防护装置：两扶手末端连线的中点在水平面的投影和旋转部件外缘在同一水平面内的投影之间的距离：900mm，刀辊设计档位转速：253，刀辊最大回转半径：120，刀辊总安装刀数：12，旋耕刀型号：PⅡ120，旋耕刀型式：刀盘式，旋耕刀成型工艺：锻造成型，旋耕刀材质：65Mn，主离合器型式：鼓式离合器，主离合器状态：常分离，限深装置结构型式：立杆式，限深装置深度调节方式：手动限位孔调节，阻力棒材质：65Mn，阻力棒硬度：HRC 35~45 | 购机补贴(非通用类) | 08021P10088R0S | 通过
192 | 耕整地机械 | 耕地机械 | 微型耕耘机 | 功率4.0kW以下微耕机 | 洛阳地格乐机械有限公司 | 微耕机 | 1WGQ-2.5-40D | 整机工作状态外形尺寸（长×宽×高）：1120×590×1030mm，整机工作幅宽：440mm，整机结构质量（无工作部件）：38kg，整机结构比质量（无工作部件）：15.2kg/kW，整机最高行驶速度：8㎞/h，整机最高理论前进速度：9㎞/h，配套动力生产企业：重庆宗申通用动力机械有限公司 重庆大江动力设备制造有限公司，配套动力型号规格：NH150、DVO151H，配套动力结构型式：单缸、立式、风冷、四冲程，配套动力标定功率/转速：2.5/3600 kW / r/min，配套动力起动方式：手拉反冲，配套动力燃油种类：汽油，排放阶段：第二阶段，发动机至变速箱联结方式：直联式，变速箱至刀辊联接方式：直联式，变速箱箱体材质：QT450，握持运行控制装置结构型式：机械联动装置，扶把调整幅度垂直方向：45º，耕作部件防护装置宽度：590，耕作部件防护装置后部：60，耕作部件防护装置：两扶手末端连线的中点在水平面的投影和旋转部件外缘在同一水平面内的投影之间的距离：900mm，刀辊设计档位转速：253，刀辊最大回转半径：120，刀辊总安装刀数：12，旋耕刀型号：PⅡ120，旋耕刀型式：刀盘式，旋耕刀成型工艺：锻造成型，旋耕刀材质：65Mn，主离合器型式：鼓式离合器，主离合器状态：常分离，限深装置结构型式：限深轮，限深装置深度调节方式：手动限位孔调节 | 购机补贴(非通用类) | 08021P10088R0S | 通过
193 | 耕整地机械 | 耕地机械 | 微型耕耘机 | 功率4.0kW以下微耕机 | 洛阳地格乐机械有限公司 | 微耕机 | 1WGQ-2.5-40DHJ | 整机工作状态外形尺寸（长×宽×高）：1450×480×900mm，整机工作幅宽：440mm，整机结构质量（无工作部件）：36kg，整机结构比质量（无工作部件）：36/2.5kg/kW，整机最高行驶速度：7㎞/h，整机最高理论前进速度：8㎞/h，配套动力生产企业：重庆宗申通用动力机械有限公司 重庆大江动力设备制造有限公司，配套动力型号规格：NH150、DVO151H，配套动力结构型式：单缸、立式、风冷、四冲程，配套动力标定功率/转速：2.5/3600kW/r/min，配套动力起动方式：手拉反冲，配套动力燃油种类：汽油，排放阶段：第二阶段，发动机至变速箱联结方式：直联式，变速箱至刀辊联接方式：直联式，变速箱箱体材质：QT450，握持运行控制装置结构型式：机械联动装置，扶把调整幅度垂直方向：45º，耕作部件防护装置宽度：480，耕作部件防护装置后部：60，耕作部件防护装置：两扶手末端连线的中点在水平面的投影和旋转部件外缘在同一水平面内的投影之间的距离：900mm，刀辊设计档位转速：180，刀辊最大回转半径：120，刀辊总安装刀数：12，旋耕刀型号：PⅡ120，旋耕刀型式：刀盘式，旋耕刀成型工艺：锻造成型，旋耕刀材质：65Mn，主离合器型式：摩擦片式离合器，主离合器状态：常分离，限深装置结构型式：立杆式，限深装置深度调节方式：手动限位孔调节，阻力棒材质：65Mn，阻力棒硬度：HRC 35~45 | 购机补贴(非通用类) | 08021P10088R0S | 通过
194 | 耕整地机械 | 耕地机械 | 微型耕耘机 | 功率4.0kW以下微耕机 | 洛阳卓格哈斯机械有限公司 | 微耕机 | 1WGQ2.2-40ZMI2型微耕机 | 整机工作状态外形尺寸（长×宽×高）mm：1260×590×970；整机工作幅宽mm：400；整机结构质量（无工作部件）kg：38；整机结构比质量（无工作部件）kg/kW：17；整机最高行驶速度km/h：8.1；整机最高理论前进速度 km/h：9.1；配套动力生产方式：采购；配套动力生产企业：重庆宗申通用动力机械有限公司；配套动力型号规格：T65(XP140)；配套动力结构型式：单缸、四冲程、顶置气门；配套动力标定功率/转速kW/r/min：2.2/3600；配套动力起动方式：手拉反冲；配套动力燃油种类：汽油；发动机至变速箱联结方式：直联式；变速箱生产方式：自制；变速箱至刀辊联接方式：直联式；变速箱箱体材质：QT450；握持运行控制装置结构型式：机械联动装置；扶把生产方式：自制；扶把调整幅度水平方向（º ）：0；扶把调整幅度垂直方向（º ）：30；扶把振动m/s²：≦25；耕作部件防护装置宽度 mm：590；耕作部件防护装置后部 （º）：60；耕作部件防护装置：两扶手末端连线的中点在水平面的投影和旋转部件外缘在同一水平面内的投影之间的距离 mm：900；刀辊生产方式：采购；刀辊设计档位转速r/min：253；刀辊最大回转半径mm：120；刀辊总安装刀数（把）：12；旋耕刀生产方式：采购；旋耕刀型号：PⅡ120；旋耕刀型式（刀座式、刀盘式、灭茬刀）：刀盘式（间距100mm）；旋耕刀成型工艺：锻造成型；旋耕刀材质：65Mn；主离合器生产方式：采购；主离合器型式：鼓式离合器；主离合器状态：常分离；限深装置生产方式：采购；限深装置结构型式：立杆式；限深装置深度调节方式：手动限位孔调节；阻力棒生产方式：采购；阻力棒材质：65Mn；阻力棒硬度：HRC35～HRC45 | 购机补贴(非通用类) | 19322P60001R0S | 通过
195 | 耕整地机械 | 耕地机械 | 微型耕耘机 | 功率4.0kW以下微耕机 | 洛阳卓格哈斯机械有限公司 | 微耕机 | 1WGQ2.5-36BY2型微耕机 | 整机工作状态外形尺寸（长×宽×高）mm：1250×480×1050；整机工作幅宽mm：360；整机结构质量（无工作部件）kg：38；整机结构比质量（无工作部件）kg/kW：15.2；整机最高行驶速度km/h：8.0；整机最高理论前进速度 km/h：9.1；配套动力生产方式：采购；配套动力生产企业：重庆宗申通用动力机械有限公司；配套动力型号规格：NH150(165F)；配套动力结构型式：单缸、四冲程、顶置气门；配套动力标定功率/转速kW/r/min：2.5/3600；配套动力起动方式：手拉反冲；配套动力燃油种类：汽油；发动机至变速箱联结方式：传动轴式；变速箱生产方式：自制；变速箱至刀辊联接方式：直联式；变速箱箱体材质：QT450；握持运行控制装置结构型式：机械联动装置；扶把生产方式：自制；扶把调整幅度水平方向（º ）：0；扶把调整幅度垂直方向（º ）：30；扶把振动m/s²：≦30；耕作部件防护装置宽度 mm：360；耕作部件防护装置后部 （º）：60；耕作部件防护装置：两扶手末端连线的中点在水平面的投影和旋转部件外缘在同一水平面内的投影之间的距离 mm：900；刀辊生产方式：采购；刀辊设计档位转速r/min：253；刀辊最大回转半径mm：120；刀辊总安装刀数（把）：12；旋耕刀生产方式：采购；旋耕刀型号：PⅡ120；旋耕刀型式（刀座式、刀盘式、灭茬刀）：刀盘式（间距100mm）；旋耕刀成型工艺：锻造成型；旋耕刀材质：65Mn；主离合器生产方式：采购；主离合器型式：鼓式离合器；主离合器状态：常分离；限深装置生产方式：采购；限深装置结构型式：限深轮；限深装置深度调节方式：手动限位孔调节； | 购机补贴(非通用类) | 19322P60001R0S | 通过
196 | 耕整地机械 | 耕地机械 | 微型耕耘机 | 功率4.0kW以下微耕机 | 日照市立盈机械制造有限公司 | 微耕机 | 1WG-2.5Q | 型号名称:1WG-2.5Q型微耕机;结构型式:手持式;配套发动机型号名称:DV150型汽油机;配套发动机生产企业:重庆大江动力设备制造有限公司;配套发动机标定功率kW:2.5;配套发动机标定转速r/min:3600;配套发动机启动方式:手拉启动;配套发动机燃油种类:汽油; 整机外形尺寸（长×宽×高）mm:1330×480×940;作业速度m/s:0.2～0.5;扶把振动m/s2:≤12;作业小时生产率hm2/(h.m):0.02～0.07; 单位作业面积燃油消耗量kg/hm2:≤28;工作幅宽mm:400;发动机输出传动方式:齿轮传动;刀辊传动方:齿轮传动;扶把调整幅度（水平方向）（°）:0;扶把调整幅度（垂直方向）（°）:30;刀辊设计转速r/min:236;刀辊最大回转半径mm:140;刀辊总安装刀数:16; 旋耕刀型式:刀盘式;主离合器型式:离心式;主离合器状态:常开; | 购机补贴(非通用类) | T202237370151 | 通过
197 | 耕整地机械 | 耕地机械 | 微型耕耘机 | 功率4.0kW以下微耕机 | 台州共源工贸有限公司 | 微耕机 | 1WG1.6Q-35型 | 前置式；外形尺寸：1180*480*840mm；传动方式（发动机输出）：直联；传动方式（刀辊）：涡轮涡杆传动；；工作幅宽：350mm；总安装刀数量：12把；旋耕刀型号：组合专用刀I型。配套发动机型号名称，1E44F－5单缸风冷二冲程汽油发动机；1.65kW | 购机补贴(非通用类) | ZJ2017173 | 通过
198 | 耕整地机械 | 耕地机械 | 微型耕耘机 | 功率4.0kW以下微耕机 | 台州共源工贸有限公司 | 微耕机 | 1WG2.2Q-35型 | 前置式；外形尺寸：1200*480*880mm；传动方式（发动机输出）：直连；传动方式（刀辊）：涡轮涡杆传动；；工作幅宽：350mm；总安装刀数量：16把；旋耕刀型号：组合专用刀Ⅱ型。配套发动机型号名称，1E48F单缸风冷二冲程汽油发动机；2.2kW， | 购机补贴(非通用类) | ZJ2017172 | 通过
199 | 耕整地机械 | 耕地机械 | 微型耕耘机 | 功率4.0kW以下微耕机 | 威马农机股份有限公司 | 微耕机 | 1WGQZ2.6-100 | 配套发动机标定功率：2.6kW、配套发动机标定转速：3600r/min、结构型式：手持式、整机外形尺寸：1520X1030X1000mm、配套发动机起动方式：手拉起动、配套发动机燃油种类：汽油、工作幅宽:1000mm、发动机输出传动方式：直联、刀辊传动方式：齿轮传动、主离合器型式：摩擦片式、主离合器状态：常开、旋耕刀型式：旱地刀、刀辊总安装刀数32。 | 购机补贴(非通用类) | T202150500239 | 通过
200 | 耕整地机械 | 耕地机械 | 微型耕耘机 | 功率4.0kW以下微耕机 | 重庆箭驰机械有限公司 | 微耕机 | 1WG2.2-60FQ-ZC | 发动机标定功率：2.2（KW），发动机标定定转速：3600（r/min）；发动机类型：单缸、四冲程、顶置气门、风冷汽油发动机；工作状态外形尺寸（长x宽x高）：1390x615x810(mm)，工作幅宽：600mm；传动方式(发动机输出)：直联，传动方式(刀辊):齿轮传动；扶把调整幅度（水平方向）：0，扶把调整幅度（垂直方向）：30；旋耕刀型号：旱地刀；刀辊最大回转半径：155mm；刀辊总安装刀数：18把，主离合器形式：摩擦片式，主离合器状态：常开式。 | 购机补贴(非通用类) | T202150500392 | 通过
201 | 耕整地机械 | 耕地机械 | 微型耕耘机 | 功率4.0kW以下微耕机 | 重庆箭驰机械有限公司 | 微耕机 | 1WGQZ2.5-45 | 结构形式：手持式，发动机标定功率：2.5（KW），发动机额定转速：3600（r/min），发动机起动方式：手拉起动，发动机燃油种类：汽油，外形尺寸（长x宽x高）：1320x460x900(mm)，作业速度：0.05-0.2（m/s）,扶把振动：≤50（m/s2），作业小时生产率：≥0.02（h㎡/(h·m)）单位作业面积燃油消耗量：≤35（kg/h㎡），工作幅宽：450（mm），发动机输出传动方式：直联，刀辊传动方式：齿轮传动，扶把调整幅度（水平方向）：0（°），扶把调整幅度（垂直方向）：51（°），刀辊转速：150（r/min），刀辊最大回转半径：150（mm），刀辊总安装刀数：18，旋耕刀型式：旱地刀，主离合器型式：离心式，主离合器状态：常开。 | 购机补贴(非通用类) | T202250500115 | 通过
202 | 耕整地机械 | 耕地机械 | 微型耕耘机 | 功率4.0kW以下微耕机 | 重庆箭驰机械有限公司 | 微耕机 | 1WGQZ3.0-40 | 发动机标定功率：3.0（KW），发动机标定定转速：3600（r/min），发动机起动方式：手拉起动，发动机燃油种类：汽油；工作状态外形尺寸（长x宽x高）：1290x510x970(mm)，作业速度：0.05~0.2m/s；作业小时生产率：≥0.02hm²（h.m）；单位作业面积燃油消耗量：≤35kg/hm²；工作幅宽：400mm；发动机输出传动方式：直联，刀辊传动方式：齿轮传动；扶把调整幅度（水平方向）：0，扶把调整幅度（垂直方向）：52；刀辊设计转速：238r/min，刀辊最大回转半径：155mm；刀辊总安装刀数：12把，旋耕刀型号：旱地刀；主离合器形式：摩擦片式，主离合器状态：常开式。 | 购机补贴(非通用类) | T202150500161 | 通过
203 | 耕整地机械 | 耕地机械 | 微型耕耘机 | 功率4.0kW以下微耕机 | 重庆凯一马农业机械有限公司 | 微耕机 | 1WGQZ2.5-61 | 1、结构型式：手持式2、配套发动机标定功率：2.5kW；3、配套发动机标定转速：3600 r/min ；4、配套发动机起动方式：手拉起动；5、配套发动机燃油种类：汽油；6、整机外形尺寸（长x宽x高）：1500x920x1000 mm；7、作业速度： 0.05~0.2 m/s；8、扶把振动：≤50 m/s²；9、作业小时生产率：≥0.02hm²/（h·m）；10、单位作业面积燃油消耗量：≤35 kg/hm²；11、工作幅宽：610 mm；12、发动机输出传动方式：直联；13、刀辊传动方式：齿轮传动；14、扶把调整幅度（水平方向）：0 °；15、扶把调整幅度（垂直方向）：25°；16、导辊设计转速：快档140 r/min，慢档120r/min；17、导辊最大回转半径：140 mm；18、导辊总安装刀数：18；19、旋耕刀型式：旱地刀；20、主离合器型式：摩擦片式；21、主离合器状态：常开 | 购机补贴(非通用类) | T202150500326 | 通过
204 | 耕整地机械 | 耕地机械 | 微型耕耘机 | 功率4.0kW以下微耕机 | 重庆优悠动力科技有限公司 | 微耕机 | 1WGQZ2.2-66 | 1、型号名称：1WGQZ2.2-66型微耕机 2、结构型式：手持式 3、配套发动机标定功率：2.2KW 4、配套发动机标定转速：3600r/min 5、配套发动机起动方式：手拉起动 6、配套发动机燃油种类：汽油 7、整机外形尺寸（长×宽×高）：1500mm×670mm×950mm 8、作业速度：0.1～0.3m/s 9、扶把振动：≤50m/s² 10、作业小时生产率：≥0.04h㎡/(h*m) 11、单位作业面积燃油消耗量：≤35kg/h㎡ 12、工作幅宽：660mm 13、发动机输出传动方式：直联 14、刀辊传动方式：齿轮传动 15、扶把调整幅度水平方向：60° 16、扶把调整幅度垂直方向：27° 17、刀辊设计转速：173r/min 18、刀辊最大回转半径：180mm 19、刀辊总安装刀数：24 20、旋耕刀型式：旱地刀 21、主离合器型式：摩擦片式 22、主离合器状态：常开 | 购机补贴(非通用类) | T202250500068 | 通过
205 | 耕整地机械 | 耕地机械 | 微型耕耘机 | 功率4.0kW以下微耕机 | 重庆优悠动力科技有限公司 | 微耕机 | 1WGQZ2.2-70 | 1、型号名称：1WGQZ2.2-70型微耕机 2、结构型式：手持式 3、配套发动机标定功率：2.2KW 4、配套发动机标定转速：3600r/min 5、配套发动机起动方式：手拉起动 6、配套发动机燃油种类：汽油 7、整机外形尺寸（长×宽×高）：1500mm×710mm×950mm 8、作业速度：0.1～0.3m/s 9、扶把振动：≤50m/s² 10、作业小时生产率：≥0.04h㎡/(h*m) 11、单位作业面积燃油消耗量：≤35kg/h㎡ 12、工作幅宽：700mm 13、发动机输出传动方式：直联 14、刀辊传动方式：齿轮传动 15、扶把调整幅度水平方向：0° 16、扶把调整幅度垂直方向：220° 17、刀辊设计转速：快档：135r/min、慢档：95r/min 18、刀辊最大回转半径：180mm 19、刀辊总安装刀数：24 20、旋耕刀型式：旱地刀 21、主离合器型式：摩擦片式 22、主离合器状态：常开 | 购机补贴(非通用类) | T202250500068 | 通过
206 | 耕整地机械 | 耕地机械 | 微型耕耘机 | 功率4.0kW以下微耕机 | 重庆卓格豪斯机械有限公司 | 微耕机 | 1WGQZ3.1-36 | 型号名称：1WGQZ3.1-36 微耕机；结构型式：手持式；配套发动机标定功率：3.1kW；配套发动机标定转速：3600r/min；配套发动机启动方式：手拉起动；配套发动机燃油种类：汽油；整机外形尺寸（长×宽×高）：1370mm×470mm×980mm；作业速度：0.05-0.2m/s；扶把振动：≦50m/S2；作业小时生产率：≧0.02h㎡/（h.m)；单位作业面积燃油消耗量：≦35kg/h㎡；工作幅宽：360mm；发动机输出传动方式：直联；刀辊传动方式：齿轮传动；扶把调整幅度（水平方向）：0°；扶把调整幅度（垂直方向）：30°；刀辊设计转速：161r/min；刀辊最大回转半径：130mm；刀辊总安装刀数：12把；旋耕刀型号：旱地刀；主离合器型式：摩擦片式；主离合器状态：常开； | 购机补贴(非通用类) | T202250500125 | 通过
207 | 耕整地机械 | 耕地机械 | 微型耕耘机 | 功率4.0kW以下微耕机 | 重庆卓格豪斯机械有限公司 | 微耕机 | 1WGQZ3.1-61 | 型号名称：1WGQZ3.1-61 微耕机；结构型式：手持式；配套发动机标定功率：3.1kW；配套发动机标定转速：3600r/min；配套发动机启动方式：手拉起动；配套发动机燃油种类：汽油；整机外形尺寸（长×宽×高）：1450mm×780mm×950mm；作业速度：0.05-0.2m/s；扶把振动：≦50m/S2；作业小时生产率：≧0.02h㎡/（h.m)；单位作业面积燃油消耗量：≦35kg/h㎡；工作幅宽：610mm；发动机输出传动方式：直联；刀辊传动方式：齿轮传动；扶把调整幅度（水平方向）：0°；扶把调整幅度（垂直方向）：30°；刀辊设计转速：161r/min；刀辊最大回转半径：165mm；刀辊总安装刀数：18把；旋耕刀型号：旱地刀；主离合器型式：摩擦片式；主离合器状态：常开； | 购机补贴(非通用类) | T202250500125 | 通过
208 | 耕整地机械 | 耕地机械 | 微型耕耘机 | 功率4.0kW以下微耕机 | 重庆宗申通用动力机械有限公司 | 微耕机 | 1WGQZ3.0-50 | 配套发动机：NP165汽油发动机，制造商:重庆宗申通用动力机械有限公司；标定功率3.0KW，标定转速3600r/min,排放标准：第2阶段。结构型式：手持式；配套发动机起动方式：手拉起动，工作状态外形尺寸（长×宽×高）：1360×520×930mm；工作幅宽：500mm；结构质量(kg):30；发动机输出传动方式 ：直联；刀辊传动方式：齿轮传动；扶把垂直方向幅度可调整（°）：35；刀辊设计转速（r/min）：250；刀辊最大回转半径（mm):130；旋耕刀型式：旱地刀；总安装刀数：18把；耕深：10.4cm；主离合器：常开摩擦片式； | 购机补贴(非通用类) | T202250500023 | 通过
209 | 耕整地机械 | 耕地机械 | 微型耕耘机 | 功率4.0kW及以上微耕机 | 长沙恒牛农业科技有限公司 | 微耕机 | 1WG4.05-95 | 型号名称：1WG4.05-95型微耕机 结构型式：手持式 配套发动机型号名称：KM173FA型风冷柴油机 配套发动机生产企业：无锡华源凯马发动机有限公司 配套发动机标定功率：4.05kW 配套发动机标定转速：3600r/min 配套发动机起动方式：手拉反冲 配套发动机燃油种类：柴油 整机外形尺寸（长×宽×高）：1520×960×990mm 作业速度：0.14～0.36m/s 扶把振动：≤60m/s2 作业小时生产率：0.06～0.13hm2/(h·m) 单位作业面积燃油消耗量：≤7.5kg/hm2 工作幅宽：950mm 发动机输出传动方式:直联式 刀辊传动方式：齿轮 扶把调整幅度（水平方向）：0° 扶把调整幅度（垂直方向）：90° 刀辊设计转速：快档：145 慢档：83r/min 刀辊最大回转半径：180mm 刀辊总安装刀数：24把 旋耕刀型式：自制刀 主离合器型式：摩擦片 主离合器状态：常开 | 购机补贴(非通用类) | T202143430195 | 通过
210 | 耕整地机械 | 耕地机械 | 微型耕耘机 | 功率4.0kW及以上微耕机 | 长沙恒牛农业科技有限公司 | 微耕机 | 1WG4.1-105 | 型号名称：1WG4.1-105型微耕机 结构型式：手持式 配套发动机型号名称：KM178FA型柴油发动机 配套发动机生产企业：无锡华源凯马发动机有限公司 配套发动机标定功率：4.1kW 配套发动机标定转速：3600r/min 配套发动机起动方式：手拉反冲 配套发动机燃油种类：柴油 整机外形尺寸（长×宽×高）：1700×1070×1000mm 作业速度：0.14～0.36m/s 扶把振动：≤60m/s2 作业小时生产率：0.06～0.13hm2/(h·m) 单位作业面积燃油消耗量：≤7.5kg/hm2 工作幅宽：1050mm 发动机输出传动方式:直联式 刀辊传动方式：齿轮 扶把调整幅度（水平方向）：0° 扶把调整幅度（垂直方向）：90° 刀辊设计转速：快档：145 慢档：83r/min 刀辊最大回转半径：180mm 刀辊总安装刀数：18把 旋耕刀型式：自制刀 主离合器型式：摩擦片 主离合器状态：常开 | 购机补贴(非通用类) | T202143430195 | 通过
211 | 耕整地机械 | 耕地机械 | 微型耕耘机 | 功率4.0kW及以上微耕机 | 长沙恒牛农业科技有限公司 | 微耕机 | 1WG5.3-105 | 型号名称：1WG5.3-105型微耕机 结构型式：手持式 配套发动机型号名称：KM186FA型柴油发动机 配套发动机生产企业：无锡华源凯马发动机有限公司 配套发动机标定功率：5.3kW 配套发动机标定转速：3000r/min 配套发动机起动方式：手拉反冲 配套发动机燃油种类：柴油 整机外形尺寸（长×宽×高）：1740×1080×980mm 作业速度：0.14～0.36m/s 扶把振动：≤60m/s2 作业小时生产率：0.06～0.13hm2/(h·m) 单位作业面积燃油消耗量：≤7.5kg/hm2 工作幅宽：1050mm 发动机输出传动方式:直联式 刀辊传动方式：齿轮 扶把调整幅度（水平方向）：0° 扶把调整幅度（垂直方向）：90° 刀辊设计转速：快档：145 慢档：83r/min 刀辊最大回转半径：180mm 刀辊总安装刀数：24把 旋耕刀型式：自制刀 主离合器型式：摩擦片 主离合器状态：常开 | 购机补贴(非通用类) | T202143430195 | 通过
212 | 耕整地机械 | 耕地机械 | 微型耕耘机 | 功率4.0kW及以上微耕机 | 长沙恒牛农业科技有限公司 | 微耕机 | 1WGQ4-95 | 结构型式：手持式 配套发动机型号名称：YH170F/P汽油机 配套发动机生产企业：重庆耀虎动力机械有限公司 配套发动机标定功率：4KW 配套发动机标定转速：3600r/min 配套发动机起动方式：手拉反冲 配套发动机燃油种类：汽油 整机外形尺寸（长×宽×高）：1730×1000×970 mm 作业速度：0.1～0.3m/s 扶把振动：≤40m/s2 作业小时生产率：≥0.04hm2/(h·m) 单位作业面积燃油消耗量：≤35kg/hm2 工作幅宽：950mm 发动机输出传动方式：直联式 刀辊传动方式：齿轮 扶把调整幅度（水平方向）0° 扶把调整幅度（垂直方向）：90° 刀辊设计转速：快挡：130；慢挡：93 刀辊最大回转半径：165mm 刀辊总安装刀数：24把 旋耕刀型式：自制刀 主离合器型式：摩擦片 主离合器状态：常开 | 购机补贴(非通用类) | T202143430196 | 通过
213 | 耕整地机械 | 耕地机械 | 微型耕耘机 | 功率4.0kW及以上微耕机 | 洛阳地格乐机械有限公司 | 微耕机 | 1WGQ-4.2-90D | 整机工作状态外形尺寸（长×宽×高）：1450×900×930mm，整机工作幅宽：900mm，整机结构质量（无工作部件）：48kg，整机结构比质量（无工作部件）：11.4kg/kW，整机最高行驶速度：8㎞/h，整机最高理论前进速度：9㎞/h，配套动力生产企业：重庆宗申通用动力机械有限公司，配套动力型号规格：1P72F/P-G，配套动力结构型式：单缸、立式、风冷、四冲程，配套动力标定功率/转速：4.2/3800kW / r/min，配套动力起动方式：手拉反冲，配套动力燃油种类：汽油，排放阶段：第二阶段，发动机至变速箱联结方式：直联式，变速箱至刀辊联接方式：直联式，变速箱箱体材质：QT450，握持运行控制装置结构型式：机械联动装置，扶把调整幅度垂直方向：54º，耕作部件防护装置宽度：900，耕作部件防护装置后部：60，耕作部件防护装置：两扶手末端连线的中点在水平面的投影和旋转部件外缘在同一水平面内的投影之间的距离：900mm，刀辊设计档位转速：230，刀辊最大回转半径：150，刀辊总安装刀数：24，旋耕刀型号：PⅡ150，旋耕刀型式：刀盘式，旋耕刀成型工艺：锻造成型，旋耕刀材质：65Mn，主离合器型式：湿式离心式、干式离心式，主离合器状态：常分离，限深装置结构型式：立杆式，限深装置深度调节方式：手动限位孔调节，阻力棒材质：65Mn，阻力棒硬度：HRC 35~45 | 购机补贴(非通用类) | 08021P10088R0S | 通过
214 | 耕整地机械 | 耕地机械 | 微型耕耘机 | 功率4.0kW及以上微耕机 | 洛阳地格乐机械有限公司 | 微耕机 | 1WGQ-4.3-90D | 整机工作状态外形尺寸（长×宽×高）：1450×900×950mm，整机工作幅宽：900mm，整机结构质量（无工作部件）：50kg，整机结构比质量（无工作部件）：11.6kg/kW，整机最高行驶速度：8㎞/h，整机最高理论前进速度：9㎞/h，配套动力生产企业：重庆润通科技有限公司，配套动力型号规格：RV240，配套动力结构型式：单缸、立式、风冷、四冲程，配套动力标定功率/转速：4.3/3600kW / r/min，配套动力起动方式：电起动，配套动力燃油种类：汽油，排放阶段：第二阶段，发动机至变速箱联结方式：直联式，变速箱至刀辊联接方式：直联式，变速箱箱体材质：QT450，握持运行控制装置结构型式：机械联动装置，扶把调整幅度垂直方向：54º，耕作部件防护装置宽度：900，耕作部件防护装置后部：60，耕作部件防护装置：两扶手末端连线的中点在水平面的投影和旋转部件外缘在同一水平面内的投影之间的距离：900mm，刀辊设计档位转速：230，刀辊最大回转半径：150，刀辊总安装刀数：24，旋耕刀型号：PⅡ150，旋耕刀型式：刀盘式，旋耕刀成型工艺：锻造成型，旋耕刀材质：65Mn，主离合器型式：鼓式离合器，主离合器状态：常分离，限深装置结构型式：立杆式，限深装置深度调节方式：手动限位孔调节，阻力棒材质：65Mn，阻力棒硬度：HRC 35~45 | 购机补贴(非通用类) | 08021P10088R0S | 通过
215 | 耕整地机械 | 耕地机械 | 微型耕耘机 | 功率4.0kW及以上微耕机 | 洛阳地格乐机械有限公司 | 微耕机 | 1WGQ-4.4-90D | 整机工作状态外形尺寸（长×宽×高）：1450×900×950mm，整机工作幅宽：900mm，整机结构质量（无工作部件）：55kg，整机结构比质量（无工作部件）：12.5kg/kW，整机最高行驶速度：8㎞/h，整机最高理论前进速度：9㎞/h，配套动力生产企业：重庆力帆内燃机有限公司，配套动力型号规格：1P75FV，配套动力结构型式：单缸、立式、风冷、四冲程，配套动力标定功率/转速：4.4/3600kW/r/min，配套动力起动方式：手拉反冲，配套动力燃油种类：汽油，排放阶段：第二阶段，发动机至变速箱联结方式：直联式，变速箱至刀辊联接方式：销轴式，变速箱箱体材质：QT450，握持运行控制装置结构型式：机械联动装置，扶把调整幅度垂直方向：54º，耕作部件防护装置宽度：670，耕作部件防护装置后部：60，耕作部件防护装置：两扶手末端连线的中点在水平面的投影和旋转部件外缘在同一水平面内的投影之间的距离：900mm，刀辊设计档位转速：230、153，刀辊最大回转半径：150，刀辊总安装刀数：24，旋耕刀型号：PⅡ150，旋耕刀型式：刀盘式（刀盘距离135mm），旋耕刀成型工艺：锻造成型，旋耕刀材质：65Mn，主离合器型式：湿式离心式、鼓式，主离合器状态：常分离，限深装置结构型式：立杆式，限深装置深度调节方式：手动限位孔调节，阻力棒材质：65Mn，阻力棒硬度：HRC 35~45 | 购机补贴(非通用类) | 08021P10088R0S | 通过
216 | 耕整地机械 | 耕地机械 | 微型耕耘机 | 功率4.0kW及以上微耕机 | 洛阳地格乐机械有限公司 | 微耕机 | 1WGQ-4-90D | 整机工作状态外形尺寸（长×宽×高）：1450×900×930mm，整机工作幅宽：900mm，整机结构质量（无工作部件）：48kg，整机结构比质量（无工作部件）：12kg/kW，整机最高行驶速度：8（转速3600）、8.1（转速3800）㎞/h，整机最高理论前进速度：9（转速3600）、9.15（转速3800）㎞/h，配套动力生产企业：重庆力帆内燃机有限公司 重庆润通科技有限公司 隆鑫通用动力股份有限公司 重庆大江动力设备制造有限公司 重庆宗申通用动力机械有限公司，配套动力型号规格：1P70FV-2、RV225、1P75F、LC1P70FG、DV225、1P70F/P-G，配套动力结构型式：单缸、立式、风冷、四冲程，配套动力标定功率/转速：4.0/3600、4.0/3800（重庆宗申通用动力机械有限公司），配套动力起动方式：手拉反冲，配套动力燃油种类：汽油，排放阶段：第二阶段，发动机至变速箱联结方式：直联式，变速箱至刀辊联接方式：直联式，变速箱箱体材质：QT450，握持运行控制装置结构型式：机械联动装置，扶把调整幅度垂直方向：54º，耕作部件防护装置宽度：900，耕作部件防护装置后部：60，耕作部件防护装置：两扶手末端连线的中点在水平面的投影和旋转部件外缘在同一水平面内的投影之间的距离：900mm，刀辊设计档位转速：230，刀辊最大回转半径：150，刀辊总安装刀数：24，旋耕刀型号：PⅡ150，旋耕刀型式：刀盘式，旋耕刀成型工艺：锻造成型，旋耕刀材质：65Mn，主离合器型式：湿式离心式、干式离心式、鼓式，主离合器状态：常分离，限深装置结构型式：立杆式，限深装置深度调节方式：手动限位孔调节，阻力棒材质：65Mn，阻力棒硬度：HRC 35~45 | 购机补贴(非通用类) | 08021P10088R0S | 通过
217 | 耕整地机械 | 耕地机械 | 微型耕耘机 | 功率4.0kW及以上微耕机 | 洛阳卓格哈斯机械有限公司 | 微耕机 | 1WGQ4.4-90A4+ | 结构型式：手持式；整机外形尺寸（长×宽×高）mm：1450×1000×850；标定功率(kW)：4.4；标定转速（r/min）：3600；燃油种类：汽油；作业速度：0.5-0.8m/s；扶把振动：≤20m/S²；作业小时生产率：0.07～0.15h㎡/（hm）；单位作业面积燃油消耗量： 12～15kg/h㎡；工作幅宽：900mm；刀辊传动方式： 直联式；扶把调整幅度（水平方向）：0～90 （º）；扶把调整幅度（垂直方向）：0～54（º）；刀辊设计转速： 230r/min；刀辊最大回转半径：150mm；刀辊总安装刀数：24；旋耕刀型式：刀盘式；主离合器型式：湿式离心式离合器；主离合器状态： 常开 | 购机补贴(非通用类) | T202141410042 | 通过
218 | 耕整地机械 | 耕地机械 | 微型耕耘机 | 功率4.0kW及以上微耕机 | 洛阳卓格哈斯机械有限公司 | 微耕机 | 1WGQ4.4-90N4 | 结构型式：手持式；整机外形尺寸（长×宽×高）mm：1450×1000×970；标定功率：4.4kW；标定转速：3600r/min；燃油种类：汽油；作业速度：0.5-0.8m/s；扶把振动：≤20m/S²；作业小时生产率：0.07～0.15h㎡/（hm）；单位作业面积燃油消耗量： 12～15kg/h㎡；工作幅宽：900mm；刀辊传动方式： 直联式；扶把调整幅度（水平方向）：0～90 （º）；扶把调整幅度（垂直方向）：0～54（º）；刀辊设计转速： 230r/min；刀辊最大回转半径：150mm；刀辊总安装刀数：24；旋耕刀型式：刀盘式；主离合器型式：鼓式离合器；主离合器状态： 常开 | 购机补贴(非通用类) | T202141410043 | 通过
219 | 耕整地机械 | 耕地机械 | 微型耕耘机 | 功率4.0kW及以上微耕机 | 洛阳卓格哈斯机械有限公司 | 微耕机 | 1WGQ4.5-90FJ型微耕机 | 整机工作状态外形尺寸（长×宽×高）mm：1500×900×1000；整机工作幅宽mm：900；整机结构质量（无工作部件）kg：54；整机结构比质量（无工作部件）kg/kW：12；整机最高行驶速度km/h：7.0；整机前进/倒退档位数：前进2，倒退1；整机最高理论前进速度 km/h：7.2；配套动力生产方式：采购；配套动力生产企业：重庆宗申通用动力机械有限公司；配套动力型号规格：GB225（172F）汽油机；配套动力结构型式：单缸、四冲程、顶置气门；配套动力标定功率/转速kW/r/min：4.5/3600；配套动力起动方式：手拉反冲；配套动力燃油种类：汽油；发动机至变速箱联结方式：直联式；变速箱生产方式：自制；变速箱至刀辊联接方式：直联式；变速箱结构（挡位数）：3；变速箱箱体材质：QT450；握持运行控制装置结构型式：机械联动装置；扶把生产方式：自制；扶把调整幅度水平方向（º ）：0；扶把调整幅度垂直方向（º ）：45；扶把振动m/s²：≦15；耕作部件防护装置宽度 mm：630；耕作部件防护装置后部 （º）：60；耕作部件防护装置：两扶手末端连线的中点在水平面的投影和旋转部件外缘在同一水平面内的投影之间的距离 mm：1000；刀辊生产方式：采购；刀辊设计档位转速r/min：85（低速）/ 152（高速）；刀辊最大回转半径mm：150；刀辊总安装刀数（把）：24；旋耕刀生产方式：采购；旋耕刀型号：PⅡ150；旋耕刀型式（刀座式、刀盘式、灭茬刀）：刀盘式（间距137mm）；旋耕刀成型工艺：锻造成型；旋耕刀材质：65Mn；主离合器生产方式：采购；主离合器型式：摩擦片式离合器；主离合器状态：常分离；限深装置生产方式：采购；限深装置结构型式：立杆式；限深装置深度调节方式：手动限位孔调节；阻力棒生产方式：采购；阻力棒材质：65Mn；阻力棒硬度：HRC35～HRC45 | 购机补贴(非通用类) | 19322P60001R0S | 通过
220 | 耕整地机械 | 耕地机械 | 微型耕耘机 | 功率4.0kW及以上微耕机 | 洛阳卓格哈斯机械有限公司 | 微耕机 | 1WGQ4-90A2 | 结构型式：手持式；配套发动机型号名称：1P70F/P-G型汽油发动机；配套发动机生产企业：重庆宗申通用动力机械有限公司；标定功率：4kW；标定转速：3800r/min；配套发动机起动方式：手拉反冲；配套发动机燃油种类 ：汽油；整机外形尺寸（长×宽×高）mm：1450×1000×850；作业速度：0.5-0.8m/s；扶把振动：≤20m/S²；作业小时生产率：0.07～0.15h㎡/（hm）；单位作业面积燃油消耗量： 12～15kg/h㎡；工作幅宽：900mm；发动机输出传动方式：直联式；刀辊传动方式： 直联式；扶把调整幅度（垂直方向）：0～54（º）；刀辊设计转速： 230r/min；刀辊最大回转半径：150mm；刀辊总安装刀数：24；旋耕刀型式：刀盘式；主离合器型式：离心式离合器；主离合器状态： 常开 | 购机补贴(非通用类) | T202141410247 | 通过
221 | 耕整地机械 | 耕地机械 | 微型耕耘机 | 功率4.0kW及以上微耕机 | 洛阳卓格哈斯机械有限公司 | 微耕机 | 1WGQ4-90B4 | 结构型式：手持式；配套发动机型号名称： 1P70FV-2型汽油发动机；配套发动机生产企业：重庆力帆内燃机有限公司；标定功率：4kW；标定转速：3600r/min；配套发动机起动方式：手拉反冲；配套发动机燃油种类 ：汽油；整机外形尺寸（长×宽×高）mm：1450×1000×850；作业速度：0.5-0.8m/s；扶把振动：≤20m/S²；作业小时生产率：0.07～0.15h㎡/（hm）；单位作业面积燃油消耗量： 12～15kg/h㎡；工作幅宽：900mm；发动机输出传动方式：直联式；刀辊传动方式： 直联式；扶把调整幅度（垂直方向）：0～54（º）；刀辊设计转速： 230r/min；刀辊最大回转半径：150mm；刀辊总安装刀数：24；旋耕刀型式：刀盘式；主离合器型式：离心式离合器；主离合器状态： 常开 | 购机补贴(非通用类) | T202141410247 | 通过
222 | 耕整地机械 | 耕地机械 | 微型耕耘机 | 功率4.0kW及以上微耕机 | 洛阳卓格哈斯机械有限公司 | 微耕机 | 1WGQ4-90FJ型微耕机 | 整机工作状态外形尺寸（长×宽×高）mm：1500×900×1000；整机工作幅宽mm：900；整机结构质量（无工作部件）kg：54；整机结构比质量（无工作部件）kg/kW：13.5；整机最高行驶速度km/h：7.06；整机前进/倒退档位数：4；整机最高理论前进速度 km/h：7.2；配套动力生产方式：采购；配套动力生产企业：重庆涪柴动力机械制造有限公司；配套动力型号规格：FC170-1；配套动力结构型式：单缸、四冲程、顶置气门；配套动力标定功率/转速kW/r/min：4.0/3600；配套动力起动方式：手拉反冲；配套动力燃油种类：汽油；发动机至变速箱联结方式：直联式；变速箱生产方式：自制；变速箱至刀辊联接方式：直联式；变速箱结构（挡位数）：3；变速箱箱体材质：QT450；握持运行控制装置结构型式：机械联动装置；扶把生产方式：自制；扶把调整幅度水平方向（º ）：0；扶把调整幅度垂直方向（º ）：45；扶把振动m/s²：≦25；耕作部件防护装置宽度 mm：630；耕作部件防护装置后部 （º）：60；耕作部件防护装置：两扶手末端连线的中点在水平面的投影和旋转部件外缘在同一水平面内的投影之间的距离 mm：900；刀辊生产方式：采购；刀辊设计档位转速r/min：85（低速）/ 152（高速）；刀辊最大回转半径mm：150；刀辊总安装刀数（把）：24；旋耕刀生产方式：采购；旋耕刀型号：PⅡ150；旋耕刀型式（刀座式、刀盘式、灭茬刀）：刀盘式（间距137mm）；旋耕刀成型工艺：锻造成型；旋耕刀材质：65Mn；主离合器生产方式：采购；主离合器型式：摩擦片式离合器；主离合器状态：常分离；限深装置生产方式：采购；限深装置结构型式：立杆式；限深装置深度调节方式：手动限位孔调节；阻力棒生产方式：采购；阻力棒材质：65Mn；阻力棒硬度：HRC35～HRC45 | 购机补贴(非通用类) | 19322P60001R0S | 通过
223 | 耕整地机械 | 耕地机械 | 微型耕耘机 | 功率4.0kW及以上微耕机 | 任丘市兴农机械制造有限公司 | 微耕机 | 1WG4.0-100FQ-ZC | 结构型式：手持式，配套发动机型号名称：ZX170F/P汽油机，配套发动机生产企业：重庆展雄机械制造有限公司，配套发动机标定功率：4.0KW,配套发动机标定转速：3600r/min,配套发动机起动方式：手拉起动，配套发动机燃油种类：汽油，整机外形尺寸（MM）：1400*1000*960，作业速度：M/S:0.05-0.40，扶把振动M/S2：≤50，作业小时生产率HM2/(H.M):0.01-0.15，单位作业面积燃油消耗量（KG/HM2）:≤35，工作幅宽：1000MM，发动机输出传动方式：直联，刀辊传动方式：齿轮传动，扶把调整幅度（水平方向）：180度，扶把调整幅度（垂直方向）：80度，刀辊设计转速r/min：1挡：65；2挡；128；3挡；165，刀辊最大回转半径（mm）:170，刀辊总安装刀数：32把，旋耕刀型式：旱地刀，主离合器型式：摩擦片式，主离合器状态：常开 | 购机补贴(非通用类) | T202113130179 | 通过
224 | 耕整地机械 | 耕地机械 | 微型耕耘机 | 功率4.0kW及以上微耕机 | 任丘市兴农机械制造有限公司 | 微耕机 | 1WG4.0-80FQ-ZC | 结构型式：后置式，配套发动机型号名称：ZX170F/P汽油机，配套发动机生产企业：重庆展雄机械制造有限公司，配套发动机标定功率：4.0KW,配套发动机标定转速：3600r/min,配套发动机起动方式：手拉起动，配套发动机燃油种类：汽油，整机外形尺寸（MM）：1470*930*970，作业速度：M/S:0.05-0.40，扶把振动M/S2：≤50，作业小时生产率HM2/(H.M):0.01-0.12，单位作业面积燃油消耗量（KG/HM2）:≤28，工作幅宽：800MM，发动机输出传动方式：直联，刀辊传动方式：齿轮传动，扶把调整幅度（水平方向）：180度，扶把调整幅度（垂直方向）：80度，刀辊设计转速r/min：慢挡：110 快档：150，刀辊最大回转半径（mm）:170，刀辊总安装刀数：24把，旋耕刀型式：旱地刀，主离合器型式：摩擦片式，主离合器状态：常开 | 购机补贴(非通用类) | T202113130178 | 通过
225 | 耕整地机械 | 耕地机械 | 微型耕耘机 | 功率4.0kW及以上微耕机 | 日照市立盈机械制造有限公司 | 微耕机 | 1WG-4Q | 型号名称：1WG-4Q型微耕机；结构型式：手持式；配套发动机型号名称：170F型汽油机；配套发动机生产企业：日照市立盈机械制造有限公司；配套发动机标定功率：4.1kW；配套发动机标定转速：3600r/min；配套发动机起动方式：手拉式；配套发动机燃油种类：汽油；整机外形尺寸（长×宽×高）mm：1640×910×890；作业速度：0.1～0.2m/s；扶把振动：≤10.8m/s2；作业小时生产率：0.03～0.06hm2/(h·m)；单位作业面积燃油消耗量：11.0～15.0kg/hm2；工作幅宽：900mm；发动机输出传动方式：皮带传动；刀辊传动方式：链条传动；扶把调整幅度（水平方向）：90°；扶把调整幅度（垂直方向）：30°；刀辊设计转速：140r/min；刀辊最大回转半径：185mm；刀辊总安装刀数：24；旋耕刀型式：ⅢS185；主离合器型式：涨紧式；主离合器状态：常开。 | 购机补贴(非通用类) | T202100371757 | 通过
226 | 耕整地机械 | 耕地机械 | 微型耕耘机 | 功率4.0kW及以上微耕机 | 日照市立盈机械制造有限公司 | 微耕机 | 1WG-4QL | 型号名称：1WG-4QL型微耕机；结构型式：手持式；配套发动机型号名称：170F型汽油机；配套发动机生产企业：日照市立盈机械制造有限公司；配套发动机标定功率：4.1kW；配套发动机标定转速：3600r/min；配套发动机起动方式：手拉式；配套发动机燃油种类：汽油；整机外形尺寸（长×宽×高）mm：1660×990×910；作业速度：0.1～0.2m/s；扶把振动：≤10.8m/s2；作业小时生产率：0.03～0.06hm2/(h·m)；单位作业面积燃油消耗量：11.0～15.0kg/hm2；工作幅宽：900mm；发动机输出传动方式：皮带传动；刀辊传动方式：链条传动；扶把调整幅度（水平方向）：90°；扶把调整幅度（垂直方向）：30°；刀辊设计转速：140r/min；刀辊最大回转半径：185mm；刀辊总安装刀数：24；旋耕刀型式：ⅢS185；主离合器型式：涨紧式；主离合器状态：常开。 | 购机补贴(非通用类) | T202100371757 | 通过
227 | 耕整地机械 | 耕地机械 | 微型耕耘机 | 功率4.0kW及以上微耕机 | 日照市立盈机械制造有限公司 | 微耕机 | 1WG-5Q | 型号名称：1WG-5Q型微耕机；结构型式：手持式；配套发动机型号名称：177F型汽油机；配套发动机生产企业：日照市立盈机械制造有限公司；配套发动机标定功率：5.3kW；配套发动机标定转速：3600r/min；配套发动机起动方式：手拉式；配套发动机燃油种类：汽油；整机外形尺寸（长×宽×高）mm：1700×960×890；作业速度：0.1～0.2m/s；扶把振动：≤10.8m/s2；作业小时生产率：0.03～0.06hm2/(h·m)；单位作业面积燃油消耗量：11.0～15.0kg/hm2；工作幅宽：900mm；发动机输出传动方式：皮带传动；刀辊传动方式：链条传动；扶把调整幅度（水平方向）：90°；扶把调整幅度（垂直方向）：30°；刀辊设计转速：140r/min；刀辊最大回转半径：185mm；刀辊总安装刀数：24；旋耕刀型式：ⅢS185；主离合器型式：涨紧式；主离合器状态：常开。 | 购机补贴(非通用类) | T202100371757 | 通过
228 | 耕整地机械 | 耕地机械 | 微型耕耘机 | 功率4.0kW及以上微耕机 | 日照市立盈机械制造有限公司 | 微耕机 | 1WG-6 | 型号名称：1WG-6型微耕机；结构型式：前置式；配套发动机型号名称：KD188FW型柴油机；配套发动机生产企业：常州科普动力机械有限公司；配套发动机标定功率：6.3kW；配套发动机标定转速：3600r/min；配套发动机启动方式：电启动+手拉启动；配套发动机燃油种类：柴油；整机外形尺寸（长×宽×高）mm：1720×970×960；作业速度：0.2～0.5m/s；扶把振动：≤12m/s2；作业小时生产率：0.06～0.14hm2/(h.m)；单位作业面积燃油消耗量：≤10kg/hm2；工作幅宽：890mm；发动机输出传动方式：齿轮传动；刀辊传动方式：齿轮传动；扶把调整幅度（水平方向）：左右各45°；扶把调整幅度（垂直方向）：40°；刀辊设计转速r/min：84.5（低）/145.1（高）；刀辊最大回转半径：195mm；刀辊总安装刀数：24；旋耕刀型式：刀盘式；主离合器型式：摩擦片式；主离合器状态：常开。 | 购机补贴(非通用类) | T202237370008 | 通过
229 | 耕整地机械 | 耕地机械 | 微型耕耘机 | 功率4.0kW及以上微耕机 | 日照市立盈机械制造有限公司 | 微耕机 | 1WGQ4-48 | 型号名称 :1WGQ4-48型微耕机;结构型式:手持式;配套发动机型号名称 :170F型汽油机;配套发动机生产企业:日照市立盈机械制造有限公司; 配套发动机标定功率 :4.1KW;配套发动机标定转速:3600r/min；配套发动机启动方式 ：手拉启动；配套发动机燃油种类 ：汽油；整机外形尺寸(长x宽x高) ：1570x610x940mm;作业速度: 0.1~0.2m/s ;扶把振动 :≤10.8m/s2;作业小时生产率 ：0.01~0.03h㎡/(hm)；单位作业面积燃油消耗量：≤15kg/hm2；工作幅宽：480mm； 发动机输出传动方式 ：皮带传动；刀辊传动方式 ： 链条传动；扶把调整幅度(水平方向)： 左右各 45(°) ；扶把调整幅度(垂直方向)：30(°) ；刀辊设计转速：80(低)/140(高)r/min；刀辊最大回转半径：155mm；刀辊总安装刀数 ：12；旋耕刀型式 ：刀座式；主离合器型式：张紧式；主离合器状态 ：常开； | 购机补贴(非通用类) | T202237370150 | 通过
230 | 耕整地机械 | 耕地机械 | 微型耕耘机 | 功率4.0kW及以上微耕机 | 山东迅迪机械股份有限公司 | 微耕机 | 1WG-4Q(Z-2) | 型号名称：1WG-4Q（Z-2）型微耕机；结构型式：手持式；配套发动机型号名称：1P70FV型汽油机；配套发动机生产企业：重庆力帆内燃机有限公司；配套发动机标定功率：4.0kW；配套发动机标定转速：3600r/min；配套发动机启动方式：手拉启动；配套发动机燃油种类：汽油；整机外形尺寸（长×宽×高）mm：1400×720×950；作业速度：0.2～0.5m/s；扶把振动：≤12m/s2；作业小时生产率：0.04～0.11hm2/(h.m)；单位作业面积燃油消耗量：≤28kg/hm2；工作幅宽：650mm；发动机输出传动方式：齿轮传动；刀辊传动方式：齿轮传动；扶把调整幅度（水平方向）：0°；扶把调整幅度（垂直方向）：30°；刀辊设计转速r/min：101（低）/150（高）；刀辊最大回转半径：150mm；刀辊总安装刀数：16；旋耕刀型式：刀盘式；主离合器型式：蹄式摩擦片式；主离合器状态：常开。 | 购机补贴(非通用类) | T202237370009 | 通过
231 | 耕整地机械 | 耕地机械 | 微型耕耘机 | 功率4.0kW及以上微耕机 | 山东迅迪机械股份有限公司 | 微耕机 | 1WG-4QP | 型号名称：1WG-4QP型微耕机；结构型式：手持式；配套发动机型号名称：170F型汽油机；配套发动机生产企业：日照市立盈机械制造有限公司；配套发动机标定功率：4.1kW；配套发动机标定转速：3600r/min；配套发动机启动方式：手拉启动；配套发动机燃油种类：汽油；整机外形尺寸（长×宽×高）mm：1530×780×950；作业速度：0.2～0.5m/s；扶把振动：≤12m/s2；作业小时生产率：0.05～0.11hm2/(h.m)；单位作业面积燃油消耗量：≤28kg/hm2；工作幅宽：700mm；发动机输出传动方式：齿轮传动；刀辊传动方式：齿轮传动；扶把调整幅度（水平方向）：左右各45°；扶把调整幅度（垂直方向）：30°；刀辊设计转速r/min：101（低）/133（高）；刀辊最大回转半径：185mm；刀辊总安装刀数：18；旋耕刀型式：刀座式；主离合器型式：张紧式；主离合器状态：常开。 | 购机补贴(非通用类) | T202237370011 | 通过
232 | 耕整地机械 | 耕地机械 | 微型耕耘机 | 功率4.0kW及以上微耕机 | 山东迅迪机械股份有限公司 | 微耕机 | 1WG-4QZ | 型号名称：1WG-4QZ型微耕机；结构型式：手持式；配套发动机型号名称：170F型汽油机；配套发动机生产企业：日照市立盈机械制造有限公司；配套发动机标定功率：4.1kW；配套发动机标定转速：3600r/min；配套发动机启动方式：手拉启动；配套发动机燃油种类：汽油；整机外形尺寸（长×宽×高）mm：1600×760×950；作业速度：0.2～0.5m/s；扶把振动：≤12m/s2；作业小时生产率：0.05～0.11hm2/(h.m)；单位作业面积燃油消耗量：≤28kg/hm2；工作幅宽：700mm；发动机输出传动方式：齿轮传动；刀辊传动方式：齿轮传动；扶把调整幅度（水平方向）：左右各45°；扶把调整幅度（垂直方向）：30°；刀辊设计转速r/min：50（低）/120（高）；刀辊最大回转半径：185mm；刀辊总安装刀数：18；旋耕刀型式：刀座式；主离合器型式：摩擦片式；主离合器状态：常开。 | 购机补贴(非通用类) | T202237370010 | 通过
233 | 耕整地机械 | 耕地机械 | 微型耕耘机 | 功率4.0kW及以上微耕机 | 山东雅伦斯机械有限公司 | 微型耕耘机 | 1WGQ4-70 | 外形尺寸（长×宽×高)mm：1600×800×880；工作幅宽(mm)：700；发动机输出传动方式：皮带传动；刀辊传动方式：链传动；旋耕刀型式：刀座式；刀辊总安装刀数：18；主离合器型式：张紧式；配套发动机型号名称：CS170F/P型汽油机；配套发动机生产企业：重庆重申机械制造有限公司；配套动力：4kW；配套发动机标定转速（r/min）：3600 | 购机补贴(非通用类) | T202137370496 | 通过
234 | 耕整地机械 | 耕地机械 | 微型耕耘机 | 功率4.0kW及以上微耕机 | 山东雅伦斯机械有限公司 | 微型耕耘机 | 1WGQ4-70A | 外形尺寸（长×宽×高)mm：1600×800×960；工作幅宽(mm)：700；发动机输出传动方式：齿轮传动；刀辊传动方式：齿轮传动；旋耕刀型式：刀座式；刀辊总安装刀数：18；主离合器型式：摩擦片；配套发动机型号名称：CS170F/P型汽油机；配套发动机生产企业：重庆重申机械制造有限公司；配套动力：4kW；配套发动机标定转速（r/min）：3600 | 购机补贴(非通用类) | T202137370497 | 通过
235 | 耕整地机械 | 耕地机械 | 微型耕耘机 | 功率4.0kW及以上微耕机 | 山东雅伦斯机械有限公司 | 微型耕耘机 | 1WGQ4-75 | 外形尺寸（长×宽×高)mm：1680×800×1000；工作幅宽(mm)：750；发动机输出传动方式：皮带传动；刀辊传动方式：链传动；旋耕刀型式：刀座式；刀辊总安装刀数：24；主离合器型式：张紧式；配套发动机型号名称：CS170F/P型汽油机；配套发动机生产企业：重庆重申机械制造有限公司；配套动力：4kW；配套发动机标定转速（r/min）：3600 | 购机补贴(非通用类) | T202137370495 | 通过
236 | 耕整地机械 | 耕地机械 | 微型耕耘机 | 功率4.0kW及以上微耕机 | 山东雅伦斯机械有限公司 | 微型耕耘机 | 1WGQ4-75A | 外形尺寸（长×宽×高)mm：1530×800×980；工作幅宽(mm)：750；发动机输出传动方式：齿轮传动；刀辊传动方式：齿轮传动；旋耕刀型式：刀座式；刀辊总安装刀数：24；主离合器型式：摩擦片；配套发动机型号名称：CS170F/P型汽油机；配套发动机生产企业：重庆重申机械制造有限公司；配套动力：4kW；配套发动机标定转速（r/min）：3600 | 购机补贴(非通用类) | T202137370498 | 通过
237 | 耕整地机械 | 耕地机械 | 微型耕耘机 | 功率4.0kW及以上微耕机 | 台州共源工贸有限公司 | 微耕机 | 1WG4.2Q-100型 | 前置式；外形尺寸:1530*1000*1080mm；传动方式（发动机输出）：直连；传动方式（刀辊）：齿轮传动；工作幅宽:1000mm；总安装刀数量:32把；旋耕刀型号:R175。配套发动机型号名称：170F单缸风冷四冲程汽油发动机，4.2KW | 购机补贴(非通用类) | ZJ2017171 | 通过
238 | 耕整地机械 | 耕地机械 | 微型耕耘机 | 功率4.0kW及以上微耕机 | 威马农机股份有限公司 | 微耕机 | 1WG4.0-100FQ-ZC | 配套发动机标定功率：4.0kW、配套发动机标定转速：3600r/min、结构型式：手持式、整机外形尺寸：1610X1030X925mm、配套发动机起动方式：手拉起动、配套发动机燃油种类：汽油、工作幅宽:1000mm、发动机输出传动方式：直联、刀辊传动方式：齿轮传动、主离合器型式：摩擦片式、主离合器状态：常开、旋耕刀型式：旱地刀、刀辊总安装刀数:24。 | 购机补贴(非通用类) | T202150500259 | 通过
239 | 耕整地机械 | 耕地机械 | 微型耕耘机 | 功率4.0kW及以上微耕机 | 威马农机股份有限公司 | 微耕机 | 1WG4.0-80FQ-DL | 配套发动机标定功率：4.0kW、配套发动机标定转速：3600r/min、结构型式：手持式、整机外形尺寸：1610X905X890mm、配套发动机起动方式：手拉起动、配套发动机燃油种类：汽油、工作幅宽:800mm、发动机输出传动方式：皮带传动、刀辊传动方式：链条传动、主离合器型式：张紧轮式、主离合器状态：常开、旋耕刀型式：旱地刀、刀辊总安装刀数:24。 | 购机补贴(非通用类) | T202150500258 | 通过
240 | 耕整地机械 | 耕地机械 | 微型耕耘机 | 功率4.0kW及以上微耕机 | 威马农机股份有限公司 | 微耕机 | 1WG4.0-95FQ-DL | 配套发动机标定功率：4.0kW、配套发动机标定转速：3600r/min、结构型式：手持式、整机外形尺寸：1525X980X905mm、配套发动机起动方式：手拉起动、配套发动机燃油种类：汽油、工作幅宽:950mm、发动机输出传动方式：皮带传动、刀辊传动方式：链条传动、主离合器型式：张紧轮式、主离合器状态：常开、旋耕刀型式：旱地刀、刀辊总安装刀数:24。 | 购机补贴(非通用类) | T202150500258 | 通过
241 | 耕整地机械 | 耕地机械 | 微型耕耘机 | 功率4.0kW及以上微耕机 | 威马农机股份有限公司 | 微耕机 | 1WGQD4.0-81 | 配套发动机标定功率：4.0kW、配套发动机标定转速：3600r/min、结构型式：手持式、整机外形尺寸：1550X900X890mm、配套发动机起动方式：手拉起动、配套发动机燃油种类：汽油、工作幅宽:810mm、发动机输出传动方式：皮带传动、刀辊传动方式：链条传动、主离合器型式：张紧轮式、主离合器状态：常开、旋耕刀型式：旱地刀、刀辊总安装刀数:24。 | 购机补贴(非通用类) | T202150500368 | 通过
242 | 耕整地机械 | 耕地机械 | 微型耕耘机 | 功率4.0kW及以上微耕机 | 威马农机股份有限公司 | 微耕机 | 1WGQD4.0-98 | 配套发动机标定功率：4.0kW、配套发动机标定转速：3600r/min、结构型式：手持式、整机外形尺寸：1600X1000X960mm、配套发动机起动方式：手拉起动、配套发动机燃油种类：汽油、工作幅宽:980mm、发动机输出传动方式：皮带传动、刀辊传动方式：链条传动、主离合器型式：张紧轮式、主离合器状态：常开、旋耕刀型式：旱地刀、刀辊总安装刀数:24。 | 购机补贴(非通用类) | T202150500368 | 通过
243 | 耕整地机械 | 耕地机械 | 微型耕耘机 | 功率4.0kW及以上微耕机 | 威马农机股份有限公司 | 微耕机 | 1WGQD4.0-98A | 配套发动机标定功率：4.0kW、配套发动机标定转速：3600r/min、结构型式：手持式、整机外形尺寸：1460X1000X865mm、配套发动机起动方式：手拉起动、配套发动机燃油种类：汽油、工作幅宽:980mm、发动机输出传动方式：皮带传动、刀辊传动方式：链条传动、主离合器型式：张紧轮式、主离合器状态：常开、旋耕刀型式：旱地刀、刀辊总安装刀数:24。 | 购机补贴(非通用类) | T202150500368 | 通过
244 | 耕整地机械 | 耕地机械 | 微型耕耘机 | 功率4.0kW及以上微耕机 | 威马农机股份有限公司 | 微耕机 | 1WGQZ4.0-100A | 配套发动机标定功率：4.0kW、配套发动机标定转速：3600r/min、结构型式：手持式、整机外形尺寸：1520X1030X955mm、配套发动机起动方式：手拉起动、配套发动机燃油种类：汽油、工作幅宽:1000mm、发动机输出传动方式：直联、刀辊传动方式：齿轮传动、主离合器型式：摩擦片式、主离合器状态：常开、旋耕刀型式：旱地刀、刀辊总安装刀数:32。 | 购机补贴(非通用类) | T202150500239 | 通过
245 | 耕整地机械 | 耕地机械 | 微型耕耘机 | 功率4.0kW及以上微耕机 | 威马农机股份有限公司 | 微耕机 | 1WGQZ4.0-100B | 配套发动机标定功率：4.0kW、配套发动机标定转速：3600r/min、结构型式：手持式、整机外形尺寸：1590X1030X980mm、配套发动机起动方式：手拉起动、配套发动机燃油种类：汽油、工作幅宽:1000mm、发动机输出传动方式：直联、刀辊传动方式：齿轮传动、主离合器型式：摩擦片式、主离合器状态：常开、旋耕刀型式：旱地刀、刀辊总安装刀数:32。 | 购机补贴(非通用类) | T202150500239 | 通过
246 | 耕整地机械 | 耕地机械 | 微型耕耘机 | 功率4.0kW及以上微耕机 | 威马农机股份有限公司 | 微耕机 | 1WGQZ4.0-100C | 配套发动机标定功率：4.0kW、配套发动机标定转速：3600r/min、结构型式：手持式、整机外形尺寸：1550X1020X960mm、配套发动机起动方式：手拉起动、配套发动机燃油种类：汽油、工作幅宽:1000mm、发动机输出传动方式：直联、刀辊传动方式：齿轮传动、主离合器型式：摩擦片式、主离合器状态：常开、旋耕刀型式：旱地刀、刀辊总安装刀数:24。 | 购机补贴(非通用类) | T202150500365 | 通过
247 | 耕整地机械 | 耕地机械 | 微型耕耘机 | 功率4.0kW及以上微耕机 | 威马农机股份有限公司 | 微耕机 | 1WGQZ4.0-100D | 配套发动机标定功率：4.0kW、配套发动机标定转速：3600r/min、结构型式：手持式、整机外形尺寸：1650X1020X980mm、配套发动机起动方式：手拉起动、配套发动机燃油种类：汽油、工作幅宽:1000mm、发动机输出传动方式：直联、刀辊传动方式：齿轮传动、主离合器型式：摩擦片式、主离合器状态：常开、旋耕刀型式：旱地刀、刀辊总安装刀数:24。 | 购机补贴(非通用类) | T202150500365 | 通过
248 | 耕整地机械 | 耕地机械 | 微型耕耘机 | 功率4.0kW及以上微耕机 | 潍坊鲁科机械有限公司 | 微耕机 | 1WGQ4-90 | 型号名称 ：1WGQ4-90型微耕机 结构型式：前置式 整机外形尺寸（长×宽×高）：1500×900×870mm 作业速度：0.1-0.3m/s 扶把振动：≤10.6 m/s2 作业小时生产率：0.03-0.07 h㎡/（h•m） 单位作业面积燃油消耗量：≤22kg/ h㎡ 工作幅宽：850mm 发动机输出传动方式：三角皮带传动 刀辊传动方式：齿轮传动 扶把调整幅度（水平方向）：90° 扶把调整幅度（垂直方向）：30° 刀辊设计转速：慢档71、快档122 r/min 刀辊最大回转半径：165mm 刀辊总安装刀数：24 旋耕刀型式：ND-WG165 主离合器型式：涨紧轮式 主离合器状态：常开 | 购机补贴(非通用类) | T202100370816 | 通过
249 | 耕整地机械 | 耕地机械 | 微型耕耘机 | 功率4.0kW及以上微耕机 | 盐城振禾农业装备有限公司 | 微耕机 | 1WG-4.05 | 外形尺寸(长*宽*高):1750mm*1050mm*110mm；结构质量:88kg；配套动力结构型式:单缸、立式、风冷；起动方式（发动机输出）:手拉；传动方式（刀辊）:齿轮传动；连接方式:同轴直联；总安装刀数:24把；主离合器型式:前置式离合器 | 购机补贴(非通用类) | T202032320591 | 通过
250 | 耕整地机械 | 耕地机械 | 微型耕耘机 | 功率4.0kW及以上微耕机 | 盐城振禾农业装备有限公司 | 微耕机 | 1WG-4.05A | 外形尺寸(长*宽*高):1450mm*720mm*980mm；结构质量:97kg；配套动力结构型式:单缸、立式、风冷; 起动方式:手拉；连接方式:链条连接；传动方式:皮带传动；总安装刀数:18把;结构型式:后置式 | 购机补贴(非通用类) | T202032320592 | 通过
251 | 耕整地机械 | 耕地机械 | 微型耕耘机 | 功率4.0kW及以上微耕机 | 盐城振禾农业装备有限公司 | 微耕机 | 1WG-4.0FQ | 外形尺寸(长*宽*高):1350mm*850mm*950mm；工作幅宽：700mm；结构质量:82kg；传动方式（发动机输出）:齿轮传动；连接方式（刀辊）:同轴直联；总安装刀数:18把; 主离合器型式:涨紧式; 主离合器型式:单片摩擦离合器； | 购机补贴(非通用类) | T202032320566 | 通过
252 | 耕整地机械 | 耕地机械 | 微型耕耘机 | 功率4.0kW及以上微耕机 | 盐城振禾农业装备有限公司 | 微耕机 | 1WG-4.0Q | 外形尺寸(长*宽*高):1350mm*850mm*950mm；工作幅宽：850mm;结构质量:83kg；传动方式（发动机输出）:V带+链条；连接方式（刀辊）:皮带连接；总安装刀数:18把；旋耕刀型号:旱地弯刀；主离合器型式:涨紧式 | 购机补贴(非通用类) | T202034725 | 通过
253 | 耕整地机械 | 耕地机械 | 微型耕耘机 | 功率4.0kW及以上微耕机 | 盐城振禾农业装备有限公司 | 微耕机 | 1WG-4.1FQ | 外形尺寸(长*宽*高):1450mm*720mm*980mm；工作幅宽：700mm；结构质量:97kg；传动方式（发动机输出）:皮带传动；传动方式（刀辊）:链条链接；旋耕刀型号：175旋耕刀；总安装刀数:18把；主离合器型式：涨紧式。 | 购机补贴(非通用类) | T202032320565 | 通过
254 | 耕整地机械 | 耕地机械 | 微型耕耘机 | 功率4.0kW及以上微耕机 | 盐城振禾农业装备有限公司 | 微耕机 | 1WG-4.1Q | 外形尺寸(长*宽*高):1450mm*720mm*980mm；工作幅宽：700mm；结构质量:88kg；传动方式（发动机输出）:皮带传动；传动方式（刀辊）:链条链接；旋耕刀型号：175旋耕刀；总安装刀数:24把；主离合器型式：涨紧式。 | 购机补贴(非通用类) | T202032320564 | 通过
255 | 耕整地机械 | 耕地机械 | 微型耕耘机 | 功率4.0kW及以上微耕机 | 盐城振禾农业装备有限公司 | 微耕机 | 1WG-5.5Q | 外形尺寸(长*宽*高):1500mm*950mm*980mm；工作幅宽：950mm；结构质量:92kg；传动方式（发动机输出）:V带+链条；连接方式（刀辊）:皮带连接；旋耕刀型号:旱地弯刀；总安装刀数:24把；主离合器型式:单片摩擦离合器。 | 购机补贴(非通用类) | T202034729 | 通过
256 | 耕整地机械 | 耕地机械 | 微型耕耘机 | 功率4.0kW及以上微耕机 | 盐城振禾农业装备有限公司 | 微耕机 | 1WG-6.3 | 外形尺寸(长*宽*高):1750mm*1050mm*1100mm；工作幅宽：1050mm；结构质量:128kg；传动方式（发动机输出）:齿轮传动；连接方式（刀辊）:同轴直联；总安装刀数:24把；旋耕刀型号:旱地弯刀；主离合器型式:单片摩擦离合器； | 购机补贴(非通用类) | T202034728 | 通过
257 | 耕整地机械 | 耕地机械 | 微型耕耘机 | 功率4.0kW及以上微耕机 | 重庆迪扬苹辰机械制造有限公司 | 微耕机 | 1WG4.0-100FQ-ZC | 型号名称 / 1WG4.0-100FQ-ZC 微耕机 结构型式 / 手持式 配套发动机标定功率 kW 4.0 配套发动机标定转速 r/min 3600 配套发动机起动方式 / 手拉起动 配套发动机燃油种类 / 汽油 整机外形尺寸（长×宽×高） mm 1550×1010×1100 工作幅宽 mm 1000 发动机输出传动方式 / 直联 刀辊传动方式 / 齿轮传动 主离合器型式 / 摩擦片式 主离合器状态 / 常开 | 购机补贴(非通用类) | T201950500231 | 通过
258 | 耕整地机械 | 耕地机械 | 微型耕耘机 | 功率4.0kW及以上微耕机 | 重庆迪扬苹辰机械制造有限公司 | 微耕机 | 1WG4.0-100FQ-ZCA | 型号名称 / 1WG4.0-100FQ-ZCA微耕机 结构型式 / 手持式 配套发动机标定功率 kW 4.0 配套发动机标定转速 r/min 3600 配套发动机起动方式 / 手拉起动 配套发动机燃油种类 / 汽油 整机外形尺寸（长×宽×高） mm 1450×1010×870 工作幅宽 mm 1000 发动机输出传动方式 / 直联 刀辊传动方式 / 齿轮传动 主离合器型式 / 摩擦片式 主离合器状态 / 常开 | 购机补贴(非通用类) | T201950500219 | 通过
259 | 耕整地机械 | 耕地机械 | 微型耕耘机 | 功率4.0kW及以上微耕机 | 重庆迪扬苹辰机械制造有限公司 | 微耕机 | 1WG4.05-100FC-ZC | 型号名称 / 1WG4.05-100FC-ZC微耕机 结构型式 / 手持式 配套发动机标定功率 kW 4.05 配套发动机标定转速 r/min 3600 配套发动机起动方式 / 手拉起动 配套发动机燃油种类 / 柴油 整机外形尺寸（长×宽×高） mm 1600×1010×1000 工作幅宽 mm 1000 发动机输出传动方式 / 直联 刀辊传动方式 / 齿轮传动 主离合器型式 / 摩擦片式 主离合器状态 / 常开 | 购机补贴(非通用类) | T201950500218 | 通过
260 | 耕整地机械 | 耕地机械 | 微型耕耘机 | 功率4.0kW及以上微耕机 | 重庆迪扬苹辰机械制造有限公司 | 微耕机 | 1WG4.0-60FQ-DL | 型号名称 / 1WG4.0-60FQ-DL 微耕机 结构型式 / 手持式 配套发动机标定功率 kW 4.0 配套发动机标定转速 r/min 3600 配套发动机起动方式 / 手拉起动 配套发动机燃油种类 / 汽油 整机外形尺寸（长×宽×高） mm 1353×695×875 工作幅宽 mm 600 发动机输出传动方式 / 皮带 刀辊传动方式 / 链条传动 主离合器型式 / 张紧轮式 主离合器状态 / 常开 | 购机补贴(非通用类) | T201950500229 | 通过
261 | 耕整地机械 | 耕地机械 | 微型耕耘机 | 功率4.0kW及以上微耕机 | 重庆迪扬苹辰机械制造有限公司 | 微耕机 | 1WG4.0-65FQ-ZC | 型号名称 / 1WG4.0-65FQ-ZC微耕机 结构型式 / 手持式 配套发动机标定功率 kW 4.0 配套发动机标定转速 r/min 3600 配套发动机起动方式 / 手拉起动 配套发动机燃油种类 / 汽油 整机外形尺寸（长×宽×高） mm 1500×660×850 工作幅宽 mm 650 发动机输出传动方式 / 直联 刀辊传动方式 / 齿轮传动 主离合器型式 / 摩擦片式 主离合器状态 / 常开 | 购机补贴(非通用类) | T201950500230 | 通过
262 | 耕整地机械 | 耕地机械 | 微型耕耘机 | 功率4.0kW及以上微耕机 | 重庆迪扬苹辰机械制造有限公司 | 微耕机 | 1WG4.0-85FQ-DL | 型号名称 / 1WG4.0-85FQ-DL 微耕机 结构型式 / 手持式 配套发动机标定功率 kW 4.0 配套发动机标定转速 r/min 3600 配套发动机起动方式 / 手拉起动 配套发动机燃油种类 / 汽油 整机外形尺寸（长×宽×高） mm 1485×860×865 工作幅宽 mm 850 发动机输出传动方式 / 皮带 刀辊传动方式 / 链条传动 主离合器型式 / 张紧轮式 主离合器状态 / 常开 | 购机补贴(非通用类) | T201950500215 | 通过
263 | 耕整地机械 | 耕地机械 | 微型耕耘机 | 功率4.0kW及以上微耕机 | 重庆迪扬苹辰机械制造有限公司 | 微耕机 | 1WG4.1-100FC-ZC | 型号名称 / 1WG4.1-100FC-ZC微耕机 结构型式 / 手持式 配套发动机标定功率 kW 4.1 配套发动机标定转速 r/min 3600 配套发动机起动方式 / 手拉起动 配套发动机燃油种类 / 柴油 整机外形尺寸（长×宽×高） mm 1630×1010×1010 工作幅宽 mm 1000 发动机输出传动方式 / 直联 刀辊传动方式 / 齿轮传动 主离合器型式 / 摩擦片式 主离合器状态 / 常开 | 购机补贴(非通用类) | T201950500214 | 通过
264 | 耕整地机械 | 耕地机械 | 微型耕耘机 | 功率4.0kW及以上微耕机 | 重庆迪扬苹辰机械制造有限公司 | 微耕机 | 1WG4.1-105FC-ZC | 型号名称 / 1WG4.1-105FC-ZC微耕机 结构型式 / 手持式 配套发动机标定功率 kW 4.1 配套发动机标定转速 r/min 3600 配套发动机起动方式 / 手拉起动 配套发动机燃油种类 / 柴油 整机外形尺寸（长×宽×高） mm 1700×1060×1010 工作幅宽 mm 1050 发动机输出传动方式 / 直联 刀辊传动方式 / 齿轮传动 主离合器型式 / 摩擦片式 主离合器状态 / 常开 | 购机补贴(非通用类) | T201950500216 | 通过
265 | 耕整地机械 | 耕地机械 | 微型耕耘机 | 功率4.0kW及以上微耕机 | 重庆迪扬苹辰机械制造有限公司 | 微耕机 | 1WG6.3-135FC-ZC | 型号名称 / 1WG6.3-135FC-ZC微耕机 结构型式 / 手持式 配套发动机标定功率 kW 6.3 配套发动机标定转速 r/min 3600 配套发动机起动方式 / 手拉起动 配套发动机燃油种类 / 柴油 整机外形尺寸（长×宽×高） mm 1720×1360×1000 工作幅宽 mm 1350 发动机输出传动方式 / 直联 刀辊传动方式 / 齿轮传动 主离合器型式 / 摩擦片式 主离合器状态 / 常开 | 购机补贴(非通用类) | T201950500217 | 通过
266 | 耕整地机械 | 耕地机械 | 微型耕耘机 | 功率4.0kW及以上微耕机 | 重庆迪扬苹辰机械制造有限公司 | 微耕机 | 1WGCZ4.05-80 | 型号名称 / 1WGCZ4.05-80 型微耕机 结构型式 / 手持式 配套发动机标定功率 kW 4.05 配套发动机标定转速 r/min 3600 配套发动机起动方式 / 手拉起动 配套发动机燃油种类 / 柴油 整机外形尺寸（长×宽×高） mm 1550×810×970 工作幅宽 mm 800 发动机输出传动方式 / 直联 刀辊传动方式 / 齿轮传动 主离合器型式 / 摩擦片式 主离合器状态 / 常开 | 购机补贴(非通用类) | T202250500095 | 通过
267 | 耕整地机械 | 耕地机械 | 微型耕耘机 | 功率4.0kW及以上微耕机 | 重庆迪扬苹辰机械制造有限公司 | 微耕机 | 1WGCZ4.05-80B | 型号名称 / 1WGCZ4.05-80B 型微耕机 结构型式 / 手持式 配套发动机标定功率 kW 4.05 配套发动机标定转速 r/min 3600 配套发动机起动方式 / 手拉起动 配套发动机燃油种类 / 柴油 整机外形尺寸（长×宽×高） mm 1550×810×850 工作幅宽 mm 800 发动机输出传动方式 / 直联 刀辊传动方式 / 齿轮传动 主离合器型式 / 摩擦片式 主离合器状态 / 常开 | 购机补贴(非通用类) | T202250500095 | 通过
268 | 耕整地机械 | 耕地机械 | 微型耕耘机 | 功率4.0kW及以上微耕机 | 重庆迪扬苹辰机械制造有限公司 | 微耕机 | 1WGQZ4.0-80 | 型号名称 / 1WGQZ4.0-80 型微耕机 结构型式 / 手持式 配套发动机标定功率 kW 4.0 配套发动机标定转速 r/min 3600 配套发动机起动方式 / 手拉起动 配套发动机燃油种类 / 汽油 整机外形尺寸（长×宽×高） mm 1550×810×970 工作幅宽 mm 800 发动机输出传动方式 / 直联 刀辊传动方式 / 齿轮传动 主离合器型式 / 摩擦片式 主离合器状态 / 常开 | 购机补贴(非通用类) | T202250500094 | 通过
269 | 耕整地机械 | 耕地机械 | 微型耕耘机 | 功率4.0kW及以上微耕机 | 重庆迪扬苹辰机械制造有限公司 | 微耕机 | 1WGQZ4.0-80A | 型号名称 / 1WGQZ4.0-80A 型微耕机 结构型式 / 手持式 配套发动机标定功率 kW 4.0 配套发动机标定转速 r/min 3600 配套发动机起动方式 / 手拉起动 配套发动机燃油种类 / 汽油 整机外形尺寸（长×宽×高） mm 1550×810×850 工作幅宽 mm 800 发动机输出传动方式 / 直联 刀辊传动方式 / 齿轮传动 主离合器型式 / 摩擦片式 主离合器状态 / 常开 | 购机补贴(非通用类) | T202250500094 | 通过
270 | 耕整地机械 | 耕地机械 | 微型耕耘机 | 功率4.0kW及以上微耕机 | 重庆帝勒金驰通用机械股份有限公司 | 微耕机 | 1WG4.2-75FQ-DL | 外形尺寸（长×宽×高）mm：1660×760×900;工作幅宽（cm）：75;结构质量（kg）:56;传动方式（发动机输出）：皮带传动；传动方式（刀辊）：链条传动、旋耕刀型号：旱地刀;总安装刀数量(把):18；主离合器型式：张紧轮式。 | 购机补贴(非通用类) | T202050500316 | 通过
271 | 耕整地机械 | 耕地机械 | 微型耕耘机 | 功率4.0kW及以上微耕机 | 重庆帝勒金驰通用机械股份有限公司 | 微耕机 | 1WG4.2-80FQ-DL | 外形尺寸（长×宽×高）mm：1650×810×840;工作幅宽（cm）：80;结构质量（kg）：56；传递方式（发动机输出）：皮带传动；传动方式（刀辊）：链条传动；旋耕刀型号：旱地刀；总安装刀数量(把)：24；主离合器型式：张紧轮式。 | 购机补贴(非通用类) | T202050500446 | 通过
272 | 耕整地机械 | 耕地机械 | 微型耕耘机 | 功率4.0kW及以上微耕机 | 重庆帝勒金驰通用机械股份有限公司 | 微耕机 | 1WG4.2-90FQ-ZC | 外形尺寸（长×宽×高）mm：1560×900×960；工作幅宽（cm）：90;结构质量(kg): 70；传动方式（发动机输出）：直联式；传动方式（刀辊）：齿轮传动;旋耕刀型号：旱地刀;总安装刀数量(把)：24;主离合器型式：摩擦片式。 | 购机补贴(非通用类) | T202050500317 | 通过
273 | 耕整地机械 | 耕地机械 | 微型耕耘机 | 功率4.0kW及以上微耕机 | 重庆帝勒金驰通用机械股份有限公司 | 微耕机 | 1WGQD4.2-55 | 外形尺寸（长×宽×高）mm：1470*600*980；工作幅宽：550mm；传动方式（发动机输出）：皮带传动；传动方式（刀辊）:链条传动；旋耕刀形式：旱地刀；总安装刀数量（把）：18；主离合器形式：张紧轮式 | 购机补贴(非通用类) | T202250500118 | 通过
274 | 耕整地机械 | 耕地机械 | 微型耕耘机 | 功率4.0kW及以上微耕机 | 重庆帝勒金驰通用机械股份有限公司 | 微耕机 | 1WGQZ4.2-90 | 外形尺寸（长×宽×高）mm：1600*910*1000;工作幅宽：900mm；传动方式（发动机输出）:直连;传动方式（刀辊）：齿轮传动；旋耕刀形式：旱地刀；总安装刀数量（把）：32 ； 主离合器型式：摩擦片式 | 购机补贴(非通用类) | T202250500096 | 通过
275 | 耕整地机械 | 耕地机械 | 微型耕耘机 | 功率4.0kW及以上微耕机 | 重庆帝勒金驰通用机械股份有限公司 | 微耕机 | 1WGQZ4.2-96C | 外形尺寸（长×宽×高）mm：1580*970*960;工作幅宽（mm）:960;传动方式（发动机输出）：直联 ;传动方式（刀辊）：齿轮传动；旋耕刀形式：旱地刀 ；总安装刀数量（把）： 24 主离合器型式：摩擦片式; | 购机补贴(非通用类) | T202150500129 | 通过
276 | 耕整地机械 | 耕地机械 | 微型耕耘机 | 功率4.0kW及以上微耕机 | 重庆鼎工机电有限公司 | 微耕机 | 1WGFQD4.0-100 | 发动机标定功率：4.0kW；发动机标定转速：3600r/min；起动方式：手拉起动；燃油种类：汽油；外形尺寸mm :1485×1020×870；作业速度m/s:0.1～0.3；扶把振动m/s²：≤50；作业小时生产率h㎡/(h·m)：≥0.04；单位作业面积燃油消耗量kg/h㎡:≤35；工作幅宽mm：1000；发动机输出传动方式：皮带传动；刀辊传动方式：链条传动；扶把调整幅度水平方向（°）：0，垂直方向：160；刀辊设计转速r/min：快档：150；慢档：115；刀辊最大回转半径mm:180；刀辊总安装刀数：24；旋耕刀型号：旱地刀；主离合器型式：张紧轮式；主离合器状态：常开。 | 购机补贴(非通用类) | T201900500977 | 通过
277 | 耕整地机械 | 耕地机械 | 微型耕耘机 | 功率4.0kW及以上微耕机 | 重庆鼎工机电有限公司 | 微耕机 | 1WGFQZ4.0-95 | 发动机标定功率：4.0kW；发动机标定转速：3600r/min；起动方式：手拉起动；燃油种类：汽油；外形尺寸mm :1600×950×940；作业速度m/s:0.1～0.3；扶把振动m/s²：≤50；作业小时生产率h㎡/(h·m)：≥0.04；单位作业面积燃油消耗量kg/h㎡:≤35；工作幅宽mm：950；发动机输出传动方式：直联；刀辊传动方式：齿轮传动；扶把调整幅度水平方向（°）：0，垂直方向：105；刀辊设计转速r/min：快档：155；慢档：75；刀辊最大回转半径mm:180；刀辊总安装刀数：24；旋耕刀型号：旱地刀；主离合器型式：摩擦片式；主离合器状态：常开。 | 购机补贴(非通用类) | T201900500976 | 通过
278 | 耕整地机械 | 耕地机械 | 微型耕耘机 | 功率4.0kW及以上微耕机 | 重庆鼎工机电有限公司 | 微耕机 | 1WGFQZ4.2-90 | 型号名称：1WGFQZ4.2-90微耕机，发动机标定功率：4.2kW；发动机标定转速：3600r/min；起动方式：回复式手拉起动；燃油种类：汽油；外形尺寸mm :1370×920×840；作业速度m/s:0.1～0.3；扶把振动m/s²：≤50；作业小时生产率h㎡/(h·m)：≥0.04；单位作业面积燃油消耗量kg/h㎡:≤35；工作幅宽mm：900；发动机输出传动方式：直联；刀辊传动方式：齿轮传动；扶把调整幅度水平方向（°）：0，垂直方向：180；刀辊设计转速r/min：170；刀辊最大回转半径mm:150；刀辊总安装刀数：24；旋耕刀型号：旱地刀；主离合器型式：摩擦盘式；主离合器状态：常开。 | 购机补贴(非通用类) | T202150500393 | 通过
279 | 耕整地机械 | 耕地机械 | 微型耕耘机 | 功率4.0kW及以上微耕机 | 重庆鼎工机电有限公司 | 微耕机 | 1WGFQZ5.5-100 | 型号名称：1WGFQZ5.5-100微耕机；发动机标定功率：5.5kW；发动机标定转速：3600r/min；起动方式：手拉起动；燃油种类：汽油；外形尺寸mm :1740×1010×980；工作幅宽mm：1000；发动机输出传动方式：直联；刀辊传动方式：齿轮传动；扶把调整幅度水平方向（°）：0，垂直方向：70；旋耕刀型号：旱地刀；刀辊最大回转半径mm:180；刀辊总安装刀数：24；主离合器型式：摩擦片式；主离合器状态：常开。 | 购机补贴(非通用类) | T202150500394 | 通过
280 | 耕整地机械 | 耕地机械 | 微型耕耘机 | 功率4.0kW及以上微耕机 | 重庆涪柴动力机械制造有限公司 | 微耕机 | 1WGQD4.0-75A | 主要配置：1、三片四组旱地耕刀；2、行走轮；3、4.0 kW汽油机； 4、75A型传动箱体；5、阻力棒1根；6、随机工具1套。 参数：配套发动机标定功率：4.0kW/3600r/min；排放阶段：国二；配套发动机类型：强制风冷汽油机、四冲程、单缸；外形尺寸（长×宽×高）（mm）：1700×750×880；刀辊传动方式：链条传动；发动机输出传动方式：皮带传动；刀辊转速（r/min）：1档：94、2档：129；刀辊最大回转半径（mm）：175；总安装刀数：24把；主离合器型式：张紧轮式；耕宽（mm）：750；耕深（mm）：≥100；作业速度（m/s）：0.1∽0.3；作业小时生产率（h㎡/(h•m)）：≥0.03；单位作业面积燃油消耗量（㎏/h㎡）：≤45。 | 购机补贴(非通用类) | T202050500266 | 通过
281 | 耕整地机械 | 耕地机械 | 微型耕耘机 | 功率4.0kW及以上微耕机 | 重庆涪柴动力机械制造有限公司 | 微耕机 | 1WGQD4.0-80A | 主要配置：1、三片四组旱地耕刀；2、行走轮；3、4.0 kW汽油机； 4、80A型传动箱体；5、阻力棒1根；6、随机工具1套。 参数：配套发动机标定功率：4.0kW/3600r/min；排放阶段：国二；配套发动机类型：强制风冷汽油机、四冲程、单缸；外形尺寸（长×宽×高）（mm）：1530×800×880；刀辊传动方式：链条传动；发动机输出传动方式：皮带传动；刀辊转速（r/min）：1档：95、2档130；刀辊最大回转半径（mm）：180；总安装刀数：24把；主离合器型式：张紧轮式；耕宽（mm）：800；耕深（mm）：≥100；作业速度（m/s）：0.1∽0.3；作业小时生产率（h㎡/(h•m)）：≥0.03；单位作业面积燃油消耗量（㎏/h㎡）：≤45。 | 购机补贴(非通用类) | T202050500265 | 通过
282 | 耕整地机械 | 耕地机械 | 微型耕耘机 | 功率4.0kW及以上微耕机 | 重庆涪柴动力机械制造有限公司 | 微耕机 | 1WGQZ4.0-100A | 主要配置：1、四片四组旱地耕刀；2、行走轮；3、4.0 kW汽油机； 4、100A型传动箱体；5、阻力棒1根；6、随机工具1套。 参数：配套发动机标定功率：4.0kW/3600r/min；排放阶段：国二；配套发动机类型：强制风冷汽油机、四冲程、单缸；外形尺寸（长×宽×高）（mm）：1520×1010×970；刀辊传动方式：齿轮传动；发动机输出传动方式：直连式；刀辊转速（r/min）：慢档：95、快档133；刀辊最大回转半径（mm）：175；总安装刀数：32把；主离合器型式：摩擦片式；耕宽（mm）：1000；耕深（mm）：≥100；作业速度（m/s）：0.1∽0.3；作业小时生产率（h㎡/(h•m)）：≥0.04；单位作业面积燃油消耗量（㎏/h㎡）：≤35。 | 购机补贴(非通用类) | T202050500264 | 通过
283 | 耕整地机械 | 耕地机械 | 微型耕耘机 | 功率4.0kW及以上微耕机 | 重庆涪柴动力机械制造有限公司 | 微耕机 | 1WGQZ4.0-100B | 主要配置：1、四片四组旱地耕刀；2、行走轮；3、4.0 kW汽油机； 4、100B型传动箱体；5、阻力棒1根；6、随机工具1套。 参数：配套发动机标定功率：4.0kW/3600r/min；排放阶段：国二；配套发动机类型：强制风冷汽油机、四冲程、单缸；外形尺寸（长×宽×高）（mm）：1500×1000×1000；刀辊传动方式：链条传动；发动机输出传动方式：直连式；刀辊转速（r/min）：慢档：85、中档：125、快档：176；刀辊最大回转半径（mm）：175；总安装刀数：32把；主离合器型式：摩擦片式；耕宽（mm）：1000；耕深（mm）：≥100；作业速度（m/s）：0.1∽0.3；作业小时生产率（h㎡/(h•m)）：≥0.04；单位作业面积燃油消耗量（㎏/h㎡）：≤35。 | 购机补贴(非通用类) | T202050500345 | 通过
284 | 耕整地机械 | 耕地机械 | 微型耕耘机 | 功率4.0kW及以上微耕机 | 重庆涪柴动力机械制造有限公司 | 微耕机 | 1WGQZ4.0-100C | 主要配置：1、四片四组旱地耕刀；2、行走轮；3、4.0kW汽油机； 4、100C型传动箱体；5、阻力棒1根；6、随机工具1套。 参数：配套发动机标定功率：4.0kW/3600r/min；排放阶段：国二；配套发动机类型：强制风冷汽油机、四冲程、单缸；外形尺寸（长×宽×高）（mm）：1650×1000×1000；刀辊传动方式：齿轮传动；发动机输出传动方式：直联；刀辊转速（r/min）：慢档：80、中档：115、快档165；刀辊最大回转半径（mm）：175；总安装刀数：32把；主离合器型式：摩擦片式；耕宽（mm）：1000；耕深（mm）：≥100；作业速度（m/s）：0.1∽0.3；作业小时生产率（h㎡/(h•m)）：≥0.04；单位作业面积燃油消耗量（㎏/h㎡）：≤35。 | 购机补贴(非通用类) | T202250500066 | 通过
285 | 耕整地机械 | 耕地机械 | 微型耕耘机 | 功率4.0kW及以上微耕机 | 重庆涪柴动力机械制造有限公司 | 微耕机 | 1WGQZ6.2-105A | 主要配置：1、四片四组旱地耕刀；2、行走轮；3、6.2kW汽油机； 4、105A型传动箱体；5、阻力棒1根；6、随机工具1套。 参数：配套发动机标定功率：6.2kW/3600r/min；排放阶段：国二；配套发动机类型：强制风冷汽油机、四冲程、单缸；外形尺寸（长×宽×高）（mm）：1700×1060×1000；刀辊传动方式：齿轮传动；发动机输出传动方式：直连式；刀辊转速（r/min）：1档：86、2档150；刀辊最大回转半径（mm）：175；总安装刀数：32把；主离合器型式：摩擦片式；耕宽（mm）：1050；耕深（mm）：≥100；作业速度（m/s）：0.1∽0.3；作业小时生产率（h㎡/(h•m)）：≥0.04；单位作业面积燃油消耗量（㎏/h㎡）：≤35。 | 购机补贴(非通用类) | T202050500263 | 通过
286 | 耕整地机械 | 耕地机械 | 微型耕耘机 | 功率4.0kW及以上微耕机 | 重庆港本科技有限公司 | 微耕机 | 1WG4.0-95FQ-ZC | 整机外形尺寸（长×宽×高）mm：1650×960×960；工作幅宽mm：950；发动机输出传动方式：直联式；刀棍传动方式：齿轮传动；扶把调整幅度（水平方向）°：0；扶把调整幅度（垂直方向）°：72；刀棍最大回旋半径mm：180；旋耕刀型式：旱地刀；刀棍总安装刀数：24；主离合器形式：摩擦片式，主离合器状态：常开。 | 购机补贴(非通用类) | T202100501081 | 通过
287 | 耕整地机械 | 耕地机械 | 微型耕耘机 | 功率4.0kW及以上微耕机 | 重庆港本科技有限公司 | 微耕机 | 1WG5.5-110FQ-ZC | 整机外形尺寸（长×宽×高）mm：1730×1100×950；工作幅宽mm：1100；发动机输出传动方式：直联式；刀棍传动方式：齿轮传动；扶把调整幅度（水平方向）°：0；扶把调整幅度（垂直方向）°：72；刀棍最大回旋半径mm：180；旋耕刀型式：防缠草刀；刀棍总安装刀数：24；主离合器形式：摩擦片式，主离合器状态：常开。 | 购机补贴(非通用类) | T202100501080 | 通过
288 | 耕整地机械 | 耕地机械 | 微型耕耘机 | 功率4.0kW及以上微耕机 | 重庆工耕机械制造有限公司 | 微耕机 | 1WGQD4.0-75A | 主要配置：1、三片四组旱地耕刀；2、行走轮；3、4.0kW汽油机； 4、75A型传动箱体；5、阻力棒1根；6、随机工具1套。 参数：配套发动机标定功率：4.0kW/3600r/min；排放阶段：国二；配套发动机类型：强制风冷汽油机、四冲程、单缸；外形尺寸（长×宽×高）（mm）：1700×750×880；刀辊传动方式：链条传动；发动机输出传动方式：皮带传动；刀辊转速（r/min）：1档：94、2档：129；刀辊最大回转半径（mm）：175；总安装刀数：24把；主离合器型式：张紧轮式；耕宽（mm）：750；耕深（mm）：≥100；作业速度（m/s）：0.1∽0.3；作业小时生产率（h㎡/(h•m)）：≥0.03；单位作业面积燃油消耗量（㎏/h㎡）：≤45。 | 购机补贴(非通用类) | T202050500292 | 通过
289 | 耕整地机械 | 耕地机械 | 微型耕耘机 | 功率4.0kW及以上微耕机 | 重庆工耕机械制造有限公司 | 微耕机 | 1WGQD4.0-80A | 主要配置：1、三片四组旱地耕刀；2、行走轮；3、4.0kW汽油机； 4、80A型传动箱体；5、阻力棒1根；6、随机工具1套。 参数：配套发动机标定功率：4.0kW/3600r/min；排放阶段：国二；配套发动机类型：强制风冷汽油机、四冲程、单缸；外形尺寸（长×宽×高）（mm）：1530×800×880；刀辊传动方式：链条传动；发动机输出传动方式：皮带传动；刀辊转速（r/min）：1档：95、2档130；刀辊最大回转半径（mm）：180；总安装刀数：24把；主离合器型式：张紧轮式；耕宽（mm）：800；耕深（mm）：≥100；作业速度（m/s）：0.1∽0.3；作业小时生产率（h㎡/(h•m)）：≥0.03；单位作业面积燃油消耗量（㎏/h㎡）：≤45 | 购机补贴(非通用类) | T202050500261 | 通过
290 | 耕整地机械 | 耕地机械 | 微型耕耘机 | 功率4.0kW及以上微耕机 | 重庆工耕机械制造有限公司 | 微耕机 | 1WGQZ4.0-100A | 主要配置：1、四片四组旱地耕刀；2、行走轮；3、4.0kW汽油机； 4、100A型传动箱体；5、阻力棒1根；6、随机工具1套。 参数：配套发动机标定功率：4.0kW/3600r/min；排放阶段：国二；配套发动机类型：强制风冷汽油机、四冲程、单缸；外形尺寸（长×宽×高）（mm）：1520×1010×970；刀辊传动方式：齿轮传动；发动机输出传动方式：直连式；刀辊转速（r/min）：慢档：95、快档133；刀辊最大回转半径（mm）：175；总安装刀数：32把；主离合器型式：摩擦片式；耕宽（mm）：1000；耕深（mm）：≥100；作业速度（m/s）：0.1∽0.3；作业小时生产率（h㎡/(h•m)）：≥0.04；单位作业面积燃油消耗量（㎏/h㎡）：≤35。 | 购机补贴(非通用类) | T202050500260 | 通过
291 | 耕整地机械 | 耕地机械 | 微型耕耘机 | 功率4.0kW及以上微耕机 | 重庆工耕机械制造有限公司 | 微耕机 | 1WGQZ4.0-100B | 主要配置：1、四片四组旱地耕刀；2、行走轮；3、4.0kW汽油机； 4、100B型传动箱体；5、阻力棒1根；6、随机工具1套。 参数：配套发动机标定功率：4.0kW/3600r/min；排放阶段：国二；配套发动机类型：强制风冷汽油机、四冲程、单缸；外形尺寸（长×宽×高）（mm）：1500×1000×1000；刀辊传动方式：链条传动；发动机输出传动方式：直连式；刀辊转速（r/min）：慢档：85、中档：125、快档：176；刀辊最大回转半径（mm）：175；总安装刀数：32把；主离合器型式：摩擦片式；耕宽（mm）：1000；耕深（mm）：≥100；作业速度（m/s）：0.1∽0.3；作业小时生产率（h㎡/(h•m)）：≥0.04；单位作业面积燃油消耗量（㎏/h㎡）：≤35。 | 购机补贴(非通用类) | T202050500364 | 通过
292 | 耕整地机械 | 耕地机械 | 微型耕耘机 | 功率4.0kW及以上微耕机 | 重庆工耕机械制造有限公司 | 微耕机 | 1WGQZ4.0-100C | 主要配置：1、四片四组旱地耕刀；2、行走轮；3、4.0kW汽油机； 4、100C型传动箱体；5、阻力棒1根；6、随机工具1套。 参数：配套发动机标定功率：4.0kW/3600r/min；排放阶段：国二；配套发动机类型：强制风冷汽油机、四冲程、单缸；外形尺寸（长×宽×高）（mm）：1650×1000×1000；刀辊传动方式：齿轮传动；发动机输出传动方式：直联；刀辊转速（r/min）：慢档：80、中档：115、快档165；刀辊最大回转半径（mm）：175；总安装刀数：32把；主离合器型式：摩擦片式；耕宽（mm）：1000；耕深（mm）：≥100；作业速度（m/s）：0.1∽0.3；作业小时生产率（h㎡/(h•m)）：≥0.04；单位作业面积燃油消耗量（㎏/h㎡）：≤35。 | 购机补贴(非通用类) | T202250500037 | 通过
293 | 耕整地机械 | 耕地机械 | 微型耕耘机 | 功率4.0kW及以上微耕机 | 重庆工耕机械制造有限公司 | 微耕机 | 1WGQZ6.2-105A | 主要配置：1、四片四组旱地耕刀；2、行走轮；3、6.2kW汽油机； 4、105A型传动箱体；5、阻力棒1根；6、随机工具1套。 参数：配套发动机标定功率：6.2kW/3600r/min；排放阶段：国二；配套发动机类型：强制风冷汽油机、四冲程、单缸；外形尺寸（长×宽×高）（mm）：1700×1060×1000；刀辊传动方式：齿轮传动；发动机输出传动方式：直连式；刀辊转速（r/min）：1档：86、2档150；刀辊最大回转半径（mm）：175；总安装刀数：32把；主离合器型式：摩擦片式；耕宽（mm）：1050；耕深（mm）：≥100；作业速度（m/s）：0.1∽0.3；作业小时生产率（h㎡/(h•m)）：≥0.04；单位作业面积燃油消耗量（㎏/h㎡）：≤35。 | 购机补贴(非通用类) | T202050500262 | 通过
294 | 耕整地机械 | 耕地机械 | 微型耕耘机 | 功率4.0kW及以上微耕机 | 重庆箭驰机械有限公司 | 微耕机 | 1WGCZ6.4-105 | 结构形式：手持式，发动机标定功率：6.4（KW），发动机额定转速：3600（r/min），发动机起动方式：手拉起动，发动机燃油种类：柴油，外形尺寸（长x宽x高）：1700x1060x1000(mm)，作业速度：0.1-0.3（m/s）,扶把振动：≤50（m/s2），作业小时生产率：≥0.04（h㎡/(h·m)）单位作业面积燃油消耗量：≤30（kg/h㎡），工作幅宽：1050（mm），发动机输出传动方式：直联，刀辊传动方式：齿轮传动，扶把调整幅度（水平方向）：0（°），扶把调整幅度（垂直方向）：115（°），刀辊转速：I档：60；II档：120；III档:150（r/min），刀辊最大回转半径：175（mm），刀辊总安装刀数：32，旋耕刀型式：旱地刀，主离合器型式：摩擦片式，主离合器状态：常开。 | 购机补贴(非通用类) | T202250500117 | 通过
295 | 耕整地机械 | 耕地机械 | 微型耕耘机 | 功率4.0kW及以上微耕机 | 重庆箭驰机械有限公司 | 微耕机 | 1WGQZ4.0-40 | 发动机标定功率：4.0（KW），发动机标定定转速：3600（r/min），发动机起动方式：手拉起动，发动机燃油种类：汽油；工作状态外形尺寸（长x宽x高）：1290x500x970(mm)，作业速度：0.05~0.2m/s；作业小时生产率：≥0.02hm²（h.m）；单位作业面积燃油消耗量：≤35kg/hm²；工作幅宽：400mm；发动机输出传动方式：直联，刀辊传动方式：齿轮传动；扶把调整幅度（水平方向）：0，扶把调整幅度（垂直方向）：52；刀辊设计转速：238r/min，刀辊最大回转半径：155mm；刀辊总安装刀数：12把，旋耕刀型号：旱地刀；主离合器形式：摩擦片式，主离合器状态：常开式。 | 购机补贴(非通用类) | T202150500161 | 通过
296 | 耕整地机械 | 耕地机械 | 微型耕耘机 | 功率4.0kW及以上微耕机 | 重庆箭驰机械有限公司 | 微耕机 | 1WGQZ4.0-95B-2 | 发动机标定功率：4.0（KW），发动机标定定转速：3600（r/min），发动机起动方式：手拉起动，发动机燃油种类：汽油；工作状态外形尺寸（长x宽x高）：1550x960x990(mm)，作业速度：0.1~0.3m/s；作业小时生产率：≥0.04hm²（h.m）；单位作业面积燃油消耗量：≤35kg/hm²；工作幅宽：950mm；发动机输出传动方式：直联式，刀辊传动方式：齿轮传动；扶把调整幅度（水平方向）：0，扶把调整幅度（垂直方向）：194；刀辊设计转速：105r/min，刀辊最大回转半径：180mm；刀辊总安装刀数：32把，旋耕刀型号：旱地刀；主离合器形式：摩擦片式，主离合器状态：常开式。 | 购机补贴(非通用类) | T202150500161 | 通过
297 | 耕整地机械 | 耕地机械 | 微型耕耘机 | 功率4.0kW及以上微耕机 | 重庆箭驰机械有限公司 | 微耕机 | 1WGQZ4.0-95B-3 | 发动机标定功率：4.0（KW），发动机标定定转速：3600（r/min），发动机起动方式：手拉起动，发动机燃油种类：汽油；工作状态外形尺寸（长x宽x高）：1470x960x970(mm)，作业速度：0.1~0.3m/s；作业小时生产率：≥0.04hm²（h.m）；单位作业面积燃油消耗量：≤35kg/hm²；工作幅宽：950mm；发动机输出传动方式：直联式，刀辊传动方式：齿轮传动；扶把调整幅度（水平方向）：0，扶把调整幅度（垂直方向）：59；刀辊设计转速：146r/min，刀辊最大回转半径：180mm；刀辊总安装刀数：32把，旋耕刀型号：旱地刀；主离合器形式：摩擦片式，主离合器状态：常开式。 | 购机补贴(非通用类) | T202150500161 | 通过
298 | 耕整地机械 | 耕地机械 | 微型耕耘机 | 功率4.0kW及以上微耕机 | 重庆箭驰机械有限公司 | 微耕机 | 1WGQZ4.0-95C | 结构形式：手持式，发动机标定功率：4.0（KW），发动机额定转速：3600（r/min），发动机起动方式：手拉起动，发动机燃油种类：汽油，外形尺寸（长x宽x高）：1550x960x975(mm)，作业速度：0.1-0.3（m/s）,扶把振动：≤50（m/s2），作业小时生产率：≥0.04（h㎡/(h·m)）单位作业面积燃油消耗量：≤35（kg/h㎡），工作幅宽：950（mm），发动机输出传动方式：直联，刀辊传动方式：齿轮传动，扶把调整幅度（水平方向）：0（°），扶把调整幅度（垂直方向）：220（°），刀辊转速：I档：85；II档：130；III档:150（r/min），刀辊最大回转半径：175（mm），刀辊总安装刀数：32，旋耕刀型式：旱地刀，主离合器型式：摩擦片式，主离合器状态：常开。 | 购机补贴(非通用类) | T202250500115 | 通过
299 | 耕整地机械 | 耕地机械 | 微型耕耘机 | 功率4.0kW及以上微耕机 | 重庆箭驰机械有限公司 | 微耕机 | 1WGQZ4.0-95C-1 | 结构形式：手持式，发动机标定功率：4.0（KW），发动机额定转速：3600（r/min），发动机起动方式：手拉起动，发动机燃油种类：汽油，外形尺寸（长x宽x高）：1500x960x965(mm)，作业速度：0.1-0.3（m/s）,扶把振动：≤50（m/s2），作业小时生产率：≥0.04（h㎡/(h·m)）单位作业面积燃油消耗量：≤35（kg/h㎡），工作幅宽：950（mm），发动机输出传动方式：直联，刀辊传动方式：齿轮传动，扶把调整幅度（水平方向）：0（°），扶把调整幅度（垂直方向）：220（°），刀辊转速：I档：85；II档：130；III档:150（r/min），刀辊最大回转半径：175（mm），刀辊总安装刀数：32，旋耕刀型式：旱地刀，主离合器型式：摩擦片式，主离合器状态：常开。 | 购机补贴(非通用类) | T202250500115 | 通过
300 | 耕整地机械 | 耕地机械 | 微型耕耘机 | 功率4.0kW及以上微耕机 | 重庆箭驰机械有限公司 | 微耕机 | 1WGQZ4.0-95C-2 | 结构形式：手持式，发动机标定功率：4.0（KW），发动机额定转速：3600（r/min），发动机起动方式：手拉起动，发动机燃油种类：汽油，外形尺寸（长x宽x高）：1500x960x970(mm)，作业速度：0.1-0.3（m/s）,扶把振动：≤50（m/s2），作业小时生产率：≥0.04（h㎡/(h·m)）单位作业面积燃油消耗量：≤35（kg/h㎡），工作幅宽：950（mm），发动机输出传动方式：直联，刀辊传动方式：齿轮传动，扶把调整幅度（水平方向）：0（°），扶把调整幅度（垂直方向）：220（°），刀辊转速：慢档：80；快档：125（r/min），刀辊最大回转半径：175（mm），刀辊总安装刀数：32，旋耕刀型式：旱地刀，主离合器型式：摩擦片式，主离合器状态：常开。 | 购机补贴(非通用类) | T202250500115 | 通过
301 | 耕整地机械 | 耕地机械 | 微型耕耘机 | 功率4.0kW及以上微耕机 | 重庆箭驰机械有限公司 | 微耕机 | 1WGQZ4.0-95C-3 | 结构形式：手持式，发动机标定功率：4.0（KW），发动机额定转速：3600（r/min），发动机起动方式：手拉起动，发动机燃油种类：汽油，外形尺寸（长x宽x高）：1500x960x960(mm)，作业速度：0.1-0.3（m/s）,扶把振动：≤50（m/s2），作业小时生产率：≥0.04（h㎡/(h·m)）单位作业面积燃油消耗量：≤35（kg/h㎡），工作幅宽：950（mm），发动机输出传动方式：直联，刀辊传动方式：齿轮传动，扶把调整幅度（水平方向）：0（°），扶把调整幅度（垂直方向）：105（°），刀辊转速：慢档：80；快档：125（r/min），刀辊最大回转半径：175（mm），刀辊总安装刀数：32，旋耕刀型式：旱地刀，主离合器型式：摩擦片式，主离合器状态：常开。 | 购机补贴(非通用类) | T202250500115 | 通过
302 | 耕整地机械 | 耕地机械 | 微型耕耘机 | 功率4.0kW及以上微耕机 | 重庆箭驰机械有限公司 | 微耕机 | 1WGQZ5.5-110 | 结构形式：手持式，发动机标定功率：5.5（KW），发动机额定转速：3600（r/min），发动机起动方式：手拉起动，发动机燃油种类：汽油；外形尺寸（长x宽x高）：1630x1100x1050(mm)，作业速度：0.1-0.3（m/s）；扶把振动：≤50（m/S²）；作业小时生产率：≥0.04（h㎡/(h·m)）；单位作业面积燃油消耗量：≤35（kg/h㎡）；工作幅宽：1100（mm）； 发动机输出传动方式：直连；刀辊传动方式：齿轮传动；扶把调整幅度（水平方向） ：0°；扶把调整幅度（垂直方向）：105°；刀辊设计转速：I档：60；II档：110；III档:150（r/min）；刀辊最大回转半径：180（mm）；刀辊总安装刀数：32；旋耕刀型式：旱地刀；主离合器型式：摩擦片式；主离合器状态：常开。 | 购机补贴(非通用类) | T202150500433 | 通过
303 | 耕整地机械 | 耕地机械 | 微型耕耘机 | 功率4.0kW及以上微耕机 | 重庆凯一马农业机械有限公司 | 微耕机 | 1WGQZ4.0-61 | 1、结构型式：手持式2、配套发动机标定功率：4.0kW；3、配套发动机标定转速：3600 r/min ；4、配套发动机起动方式：手拉起动；5、配套发动机燃油种类：汽油；6、整机外形尺寸（长x宽x高）：1540x920x1000 mm；7、作业速度： 0.05~0.2 m/s；8、扶把振动：≤50 m/s²；9、作业小时生产率：≥0.02hm²/（h·m）；10、单位作业面积燃油消耗量：≤35 kg/hm²；11、工作幅宽：610 mm；12、发动机输出传动方式：直联；13、刀辊传动方式：齿轮传动；14、扶把调整幅度（水平方向）：0 °；15、扶把调整幅度（垂直方向）：25°；16、导辊设计转速：快档140 r/min，慢档120r/min；17、导辊最大回转半径：140 mm；18、导辊总安装刀数：18；19、旋耕刀型式：旱地刀；20、主离合器型式：摩擦片式；21、主离合器状态：常开 | 购机补贴(非通用类) | T202150500326 | 通过
304 | 耕整地机械 | 耕地机械 | 微型耕耘机 | 功率4.0kW及以上微耕机 | 重庆凯一马农业机械有限公司 | 微耕机 | 1WGQZ4.5-61 | 1、结构型式：手持式2、配套发动机标定功率：4.5kW；3、配套发动机标定转速：3600 r/min ；4、配套发动机起动方式：手拉起动；5、配套发动机燃油种类：汽油；6、整机外形尺寸（长x宽x高）：1520x940x970 mm；7、作业速度： 0.05~0.2 m/s；8、扶把振动：≤50 m/s²；9、作业小时生产率：≥0.02hm²/（h·m）；10、单位作业面积燃油消耗量：≤35 kg/hm²；11、工作幅宽：610 mm；12、发动机输出传动方式：直联；13、刀辊传动方式：齿轮传动；14、扶把调整幅度（水平方向）：0°；15、扶把调整幅度（垂直方向）：25°；16、导辊设计转速：快档140 r/min，慢档120r/min；17、导辊最大回转半径：140 mm；18、导辊总安装刀数：18；19、旋耕刀型式：旱地刀；20、主离合器型式：摩擦片式；21、主离合器状态：常开 | 购机补贴(非通用类) | T202150500326 | 通过
305 | 耕整地机械 | 耕地机械 | 微型耕耘机 | 功率4.0kW及以上微耕机 | 重庆康搏斯动力设备有限公司 | 微耕机 | 1WG4.0-100FQ-ZC | 配套发动机标定功率: 4.0KW 配套发动机燃油种类: 汽油 作业速度： 0.1～0.3m/s 作业小时生产率：≥0.04hm2/(h·m) 单位作业面积燃油消耗量：≤35kg/hm2 工作幅宽： 1000mm 发动机输出传动方式： 直联 刀辊传动方式： 齿轮传动 刀辊最大回转半径： 160mm 刀辊总安装刀数：24 旋耕刀型式：旱地刀 主离合器型式：摩擦片式 | 购机补贴(非通用类) | T201950500197 | 通过
306 | 耕整地机械 | 耕地机械 | 微型耕耘机 | 功率4.0kW及以上微耕机 | 重庆康搏斯动力设备有限公司 | 微耕机 | 1WG6.3-135FC-ZC | 配套发动机标定功率：6.3KW 配套发动机标定转速：3600r/min 配套发动机燃油种类: 柴油 作业速度：0.1～0.3m/s 作业小时生产率: ≥0.04hm2/(h·m) 单位作业面积燃油消耗量: ≤30kg/hm2 工作幅宽: 1350mm 发动机输出传动方式: 直联 刀辊传动方式: 齿轮传动 刀辊最大回转半径: 180mm 刀辊总安装刀数：40 旋耕刀型式：旱地刀 主离合器型式：摩擦片式 | 购机补贴(非通用类) | T201950500196 | 通过
307 | 耕整地机械 | 耕地机械 | 微型耕耘机 | 功率4.0kW及以上微耕机 | 重庆康搏斯动力设备有限公司 | 微耕机 | 1WGCZ4.05-110 | 配套发动机标定功率:4.05KW 配套发动机标定转速：3600r/min 配套发动机起动方式：手拉起动 配套发动机燃油种类: 柴油 作业速度： 0.1～0.3m/s 扶把振动：≤50m/s2 作业小时生产率：≥0.04hm2/(h·m) 单位作业面积燃油消耗量：≤30kg/hm2 工作幅宽： 1100mm 发动机输出传动方式： 直联 刀辊传动方式:齿轮传动 扶把调整幅度（垂直方向）：140° 刀辊设计转速（r/min）：慢档97，快档135，刀辊最大回转半径：180mm 刀辊总安装刀数：32 旋耕刀型式：旱地刀 主离合器型式：摩擦片式 主离合器状态：常开 | 购机补贴(非通用类) | T202250500090 | 通过
308 | 耕整地机械 | 耕地机械 | 微型耕耘机 | 功率4.0kW及以上微耕机 | 重庆康搏斯动力设备有限公司 | 微耕机 | 1WGCZ4.05-110-1 | 配套发动机标定功率:4.05KW 配套发动机标定转速：3600r/min 配套发动机起动方式：手拉起动 配套发动机燃油种类: 柴油 作业速度： 0.1～0.3m/s 扶把振动：≤50m/s2 作业小时生产率：≥0.04hm2/(h·m) 单位作业面积燃油消耗量：≤30kg/hm2 工作幅宽： 1100mm 发动机输出传动方式： 直联 刀辊传动方式:齿轮传动 扶把调整幅度（垂直方向）：200° 刀辊设计转速（r/min）：慢档62,中档121,快档156，刀辊最大回转半径：180mm 刀辊总安装刀数：32 旋耕刀型式：旱地刀 主离合器型式：摩擦片式 主离合器状态：常开 | 购机补贴(非通用类) | T202250500090 | 通过
309 | 耕整地机械 | 耕地机械 | 微型耕耘机 | 功率4.0kW及以上微耕机 | 重庆康搏斯动力设备有限公司 | 微耕机 | 1WGCZ4.05-95 | 配套发动机标定功率:4.05KW 配套发动机标定转速：3600r/min 配套发动机起动方式：手拉起动 配套发动机燃油种类: 柴油 作业速度： 0.1～0.3m/s 扶把振动：≤50m/s2 作业小时生产率：≥0.04hm2/(h·m) 单位作业面积燃油消耗量：≤30kg/hm2 工作幅宽： 950mm 发动机输出传动方式： 直联 刀辊传动方式:齿轮传动 扶把调整幅度(垂直方向)：200° 刀辊设计转速（r/min）：慢档76,快档165，刀辊最大回转半径：160mm 刀辊总安装刀数：24 旋耕刀型式：旱地刀 主离合器型式：摩擦片式 主离合器状态：常开 | 购机补贴(非通用类) | T202250500090 | 通过
310 | 耕整地机械 | 耕地机械 | 微型耕耘机 | 功率4.0kW及以上微耕机 | 重庆康搏斯动力设备有限公司 | 微耕机 | 1WGCZ4.1-110 | 配套发动机标定功率：4.1KW 配套发动机燃油种类: 柴油 作业速度：0.1～0.3m/s 作业小时生产率: ≥0.04hm2/(h·m) 单位作业面积燃油消耗量: ≤30kg/hm2 工作幅宽: 1100mm 发动机输出传动方式: 直联 刀辊传动方式: 齿轮传动 刀辊最大回转半径: 180mm 刀辊总安装刀数：32 旋耕刀型式：旱地刀 主离合器型式：摩擦片式 | 购机补贴(非通用类) | T202050500224 | 通过
311 | 耕整地机械 | 耕地机械 | 微型耕耘机 | 功率4.0kW及以上微耕机 | 重庆康搏斯动力设备有限公司 | 微耕机 | 1WGCZ4.1-110-1 | 配套发动机标定功率：4.1KW 配套发动机燃油种类: 柴油 作业速度：0.1～0.3m/s 作业小时生产率: ≥0.04hm2/(h·m) 单位作业面积燃油消耗量: ≤30kg/hm2 工作幅宽: 1100mm 发动机输出传动方式: 直联 刀辊传动方式: 齿轮传动 刀辊最大回转半径: 180mm 刀辊总安装刀数：32 旋耕刀型式：旱地刀 主离合器型式：摩擦片式 | 购机补贴(非通用类) | T202050500225 | 通过
312 | 耕整地机械 | 耕地机械 | 微型耕耘机 | 功率4.0kW及以上微耕机 | 重庆康搏斯动力设备有限公司 | 微耕机 | 1WGCZ6.3-135B | 配套发动机标定功率: 6.3KW 配套发动机标定转速：3600r/min 配套发动机起动方式：手拉起动 配套发动机燃油种类: 柴油 作业速度： 0.1～0.3m/s 扶把振动：≤50m/s2 作业小时生产率：≥0.04hm2/(h·m) 单位作业面积燃油消耗量：≤30kg/hm2 工作幅宽： 1350mm 发动机输出传动方式： 直联 刀辊传动方式:齿轮传动 扶把调整幅度（垂直方向）：190° 刀辊设计转速（r/min）：慢档86，快档145，刀辊最大回转半径：180mm 刀辊总安装刀数：40 旋耕刀型式：旱地刀 主离合器型式：摩擦片式 主离合器状态：常开 | 购机补贴(非通用类) | T202250500090 | 通过
313 | 耕整地机械 | 耕地机械 | 微型耕耘机 | 功率4.0kW及以上微耕机 | 重庆康搏斯动力设备有限公司 | 微耕机 | 1WGQD4.0-100B-1 | 配套发动机标定功率：4.0KW 配套发动机燃油种类: 汽油 作业速度：0.1～0.3m/s 作业小时生产率: ≥0.04hm2/(h·m) 单位作业面积燃油消耗量: ≤35kg/hm2 工作幅宽: 1000mm 发动机输出传动方式: 皮带传动 刀辊传动方式: 链条传动 刀辊最大回转半径: 160mm 刀辊总安装刀数：24 旋耕刀型式：旱地刀 主离合器型式：张紧轮式 | 购机补贴(非通用类) | T202050500227 | 通过
314 | 耕整地机械 | 耕地机械 | 微型耕耘机 | 功率4.0kW及以上微耕机 | 重庆康搏斯动力设备有限公司 | 微耕机 | 1WGQZ4.0-100-1 | 配套发动机标定功率：4.0KW 配套发动机燃油种类: 汽油 作业速度：0.1～0.3m/s 作业小时生产率: ≥0.04hm2/(h·m) 单位作业面积燃油消耗量: ≤35kg/hm2 工作幅宽: 1000mm 发动机输出传动方式: 直联 刀辊传动方式: 齿轮传动 刀辊最大回转半径: 160mm 刀辊总安装刀数：24 旋耕刀型式：旱地刀 主离合器型式：摩擦片式 | 购机补贴(非通用类) | T202050500226 | 通过
315 | 耕整地机械 | 耕地机械 | 微型耕耘机 | 功率4.0kW及以上微耕机 | 重庆康搏斯动力设备有限公司 | 微耕机 | 1WGQZ4.0-95 | 配套发动机标定功率: 4.0KW 配套发动机标定转速：3600r/min 配套发动机起动方式：手拉起动 配套发动机燃油种类: 汽油 作业速度： 0.1～0.3m/s 扶把振动：≤50m/s2 作业小时生产率：≥0.04hm2/(h·m) 单位作业面积燃油消耗量：≤35kg/hm2 工作幅宽： 950mm 发动机输出传动方式： 直联 刀辊传动方式:齿轮传动 扶把调整幅度（垂直方向）：200° 刀辊设计转速（r/min）：慢档76，快档165 刀辊最大回转半径： 160mm 刀辊总安装刀数：24 旋耕刀型式：旱地刀 主离合器型式：摩擦片式 主离合器状态：常开 | 购机补贴(非通用类) | T202250500091 | 通过
316 | 耕整地机械 | 耕地机械 | 微型耕耘机 | 功率4.0kW及以上微耕机 | 重庆科邦机械制造有限公司 | 微耕机 | 1WG5.5-110FQ-ZC | 整机外形尺寸（长×宽×高)mm：1730×1100×950；作业速度（m/s）：0.1-0.3；工作幅宽(mm)：1100；发动机输出传动方式：直联式；刀辊传动方式：齿轮传动；扶手把调整幅度（水平方向）（°）：0，扶手把调整幅度（垂直方向）（°）205；旋耕刀型式：防缠草刀；刀棍总安装刀数：24；主离合器型式：摩擦片式；主离合器状态：常开。 | 购机补贴(非通用类) | T202100501079 | 通过
317 | 耕整地机械 | 耕地机械 | 微型耕耘机 | 功率4.0kW及以上微耕机 | 重庆铭辉动力机械有限公司 | 微耕机 | 1WGCZ4.05-100 | 1WG4.05-100型微耕机配置参数：173F国3动力一台，排放标准第三阶段；标定功率4.05KW/3600r/min/，直联传动箱一套，刀具最大工作宽幅1000MM，配23方3片4组旱地刀一套，23方高效水田轮一套. | 购机补贴(非通用类) | T202150500271 | 通过
318 | 耕整地机械 | 耕地机械 | 微型耕耘机 | 功率4.0kW及以上微耕机 | 重庆铭辉动力机械有限公司 | 微耕机 | 1WGCZ4.1-105 | 1WGCZ4.1-105型微耕机配置为：直连传动箱体一套，400-8轮胎一套，国3排放标准178动力一台/配刀具2套（3片4组防缠刀一台，高效水田轮一套）。刀具工作宽幅1050MM | 购机补贴(非通用类) | T202150500271 | 通过
319 | 耕整地机械 | 耕地机械 | 微型耕耘机 | 功率4.0kW及以上微耕机 | 重庆铭辉动力机械有限公司 | 微耕机 | 1WGCZ5.3-135 | 1WGCZ5.3-135型号微耕机配直连传动箱体1套/400-8轮胎一对，国3排放标186F动力一台，刀具标配2套（防缠刀，水田轮）刀具工作宽幅1350mm | 购机补贴(非通用类) | T202150500271 | 通过
320 | 耕整地机械 | 耕地机械 | 微型耕耘机 | 功率4.0kW及以上微耕机 | 重庆铭辉动力机械有限公司 | 微耕机 | 1WGQZ4.0-66 | 1WGQZ4.0-66耕机配置参数：配汽油发动机型号MH170F动力一台，配套发动机标定转速：3600r/min， 标定功率：4.0KW，耕机工作宽幅660MM，配2+1松土刀或者开沟刀. | 购机补贴(非通用类) | T202150500272 | 通过
321 | 耕整地机械 | 耕地机械 | 微型耕耘机 | 功率4.0kW及以上微耕机 | 重庆鑫源农机股份有限公司 | 微耕机 | 1WG6.5-135FQ-ZC | 结构型式：手持式； 配套发动机标定功率kW：6.5；标定转速r/min：3600；燃油种类：汽油；工作状态外形尺寸（长×宽×高）mm：1670×1350×990；工作幅宽mm：1350；传动方式（发动机输出）：直联；传动方式（刀辊）：齿轮传动；扶把调整幅度水平方向（º）：60；垂直方向（º）：160；旋耕刀型号：旱地刀；最大回转半径mm：180；总安装刀数：38；主离合器型式：摩擦片式；状态：常开。 | 购机补贴(非通用类) | T202150500260 | 通过
322 | 耕整地机械 | 耕地机械 | 微型耕耘机 | 功率4.0kW及以上微耕机 | 重庆亚卓机械制造有限公司 | 微耕机 | 1WGCZ4.05-95 | 结构型式：手持式； 配套发动机标定功率：4.05kW； 配套发动机标定转速：3600r/min； 配套发动机起动方式：手拉起动； 配套发动机燃油种类：柴油； 整机外形尺寸mm :1560×960×1000； 作业速度m/s:0.1～0.3； 扶把振动m/s²：≤50； 作业小时生产率h㎡/(h·m)：≥0.04； 单位作业面积燃油消耗量kg/h㎡:≤30； 工作幅宽mm：950； 发动机输出方式：直联； 刀辊传动方式：齿轮传动； 扶把调整幅度水平方向（°）：0，垂直方向（°）：180； 刀辊设计转速r/min：慢档90；快档130； 刀辊最大回转半径mm:180； 刀辊总安装刀数：32； 旋耕刀型号：旱地刀； 主离合器型式：摩擦片式； 主离合器状态：常开。 | 购机补贴(非通用类) | T202250500087 | 通过
323 | 耕整地机械 | 耕地机械 | 微型耕耘机 | 功率4.0kW及以上微耕机 | 重庆亚卓机械制造有限公司 | 微耕机 | 1WGCZ4.1-95 | 结构型式：手持式； 配套发动机标定功率：4.1kW； 配套发动机标定转速：3600r/min； 配套发动机起动方式：手拉起动； 配套发动机燃油种类：柴油； 整机外形尺寸mm :1560×960×1000； 作业速度m/s:0.1～0.3； 扶把振动m/s²：≤50； 作业小时生产率h㎡/(h·m)：≥0.04； 单位作业面积燃油消耗量kg/h㎡:≤30； 工作幅宽mm：950； 发动机输出方式：直联； 刀辊传动方式：齿轮传动； 扶把调整幅度水平方向（°）：0，垂直方向（°）：180； 刀辊设计转速r/min：慢档90；快档130； 刀辊最大回转半径mm:180； 刀辊总安装刀数：32； 旋耕刀型号：旱地刀； 主离合器型式：摩擦片式； 主离合器状态：常开。 | 购机补贴(非通用类) | T202250500087 | 通过
324 | 耕整地机械 | 耕地机械 | 微型耕耘机 | 功率4.0kW及以上微耕机 | 重庆亚卓机械制造有限公司 | 微耕机 | 1WGQZ4.0-95 | 结构型式：手持式； 配套发动机标定功率：4.0kW； 配套发动机标定转速：3600r/min； 配套发动机起动方式：手拉起动； 配套发动机燃油种类：汽油； 整机外形尺寸mm :1550×960×1000； 作业速度m/s:0.1～0.3； 扶把振动m/s²：≤50； 作业小时生产率h㎡/(h·m)：≥0.04； 单位作业面积燃油消耗量kg/h㎡:≤35； 工作幅宽mm：950； 发动机输出方式：直联； 刀辊传动方式：齿轮传动； 扶把调整幅度水平方向（°）：0，垂直方向（°）：180； 刀辊设计转速r/min：慢档90；快档130； 刀辊最大回转半径mm:180； 刀辊总安装刀数：32； 旋耕刀型号：旱地刀； 主离合器型式：摩擦片式； 主离合器状态：常开。 | 购机补贴(非通用类) | T202250500088 | 通过
325 | 耕整地机械 | 耕地机械 | 微型耕耘机 | 功率4.0kW及以上微耕机 | 重庆亚卓机械制造有限公司 | 微耕机 | 1WGQZ4.5-95 | 结构型式：手持式； 配套发动机标定功率：4.5kW； 配套发动机标定转速：3600r/min； 配套发动机起动方式：手拉起动； 配套发动机燃油种类：汽油； 整机外形尺寸mm :1550×960×1000； 作业速度m/s:0.1～0.3； 扶把振动m/s²：≤50； 作业小时生产率h㎡/(h·m)：≥0.04； 单位作业面积燃油消耗量kg/h㎡:≤35； 工作幅宽mm：950； 发动机输出方式：直联； 刀辊传动方式：齿轮传动； 扶把调整幅度水平方向（°）：0，垂直方向（°）：180； 刀辊设计转速r/min：慢档90；快档130； 刀辊最大回转半径mm:180； 刀辊总安装刀数：32； 旋耕刀型号：旱地刀； 主离合器型式：摩擦片式； 主离合器状态：常开。 | 购机补贴(非通用类) | T202250500088 | 通过
326 | 耕整地机械 | 耕地机械 | 微型耕耘机 | 功率4.0kW及以上微耕机 | 重庆优悠动力科技有限公司 | 微耕机 | 1WGCZ4.05-100 | 1、型号名称：1WGCZ4.05-100型微耕机 2、结构形式：手持式 3、标定功率：4.05KW 4、标定转速：3600r/min 5、起动方式：手拉起动 6、燃油种类：柴油 7、外形尺寸：1500mm×1000mm×1000mm 8、作业速度：0.1～0.3m/s 9、作业小时生产率：≥0.04h㎡/(h*m) 10、单位作业面积燃油消耗量：30kg/h㎡ 11、工作幅宽：1000mm 12、发动机输出：直联 13、传动方式：齿轮传动 14、扶把调整幅度水平方向：0° 15、扶把调整幅度垂直方向：65° 16、刀辊设计转速：快档135r/min，慢档90r/min 17、刀辊最大回转半径：180mm 18、总安装刀数：32 19、旋耕刀型号：旱地刀 20、主离合器型式：摩擦片式 21、主离合器状态：常开 22、扶把振动：≤50m/s² | 购机补贴(非通用类) | T202250500043 | 通过
327 | 耕整地机械 | 耕地机械 | 微型耕耘机 | 功率4.0kW及以上微耕机 | 重庆优悠动力科技有限公司 | 微耕机 | 1WGCZ4.05-66 | 1、型号名称：1WGCZ4.05-66型微耕机 2、结构形式：手持式 3、标定功率：4.05KW 4、标定转速：3600r/min 5、起动方式：手拉起动 6、燃油种类：柴油 7、外形尺寸：1500mm*670mm*950mm 8、作业速度：0.15～0.3m/s 9、扶把振动：≤50m/s² 10、作业小时生产率：≥0.04h㎡/(h*m) 12、单位作业面积燃油消耗量：≤30kg/h㎡ 13、工作幅宽：660mm 14、发动机输出：直联 15、传动方式：齿轮传动 16、扶把调整幅度水平方向：60° 17、扶把调整幅度垂直方向：27° 18、旋耕刀型式：旱地刀 19、刀辊设计转速：175r/min 20、刀辊最大回转半径：180mm 21、总安装刀数：24 22、主离合器型式：摩擦片式 23、主离合器状态：常开 | 购机补贴(非通用类) | T202250500043 | 通过
328 | 耕整地机械 | 耕地机械 | 微型耕耘机 | 功率4.0kW及以上微耕机 | 重庆优悠动力科技有限公司 | 微耕机 | 1WGCZ4.1-105 | 1、型号名称：1WGCZ4.1-105型微耕机 2、结构形式：手持式 3、标定功率：4.1KW 4、标定转速：3600r/min 5、起动方式：手拉起动 6、燃油种类：柴油 7、外形尺寸：1650mm×1060mm×950mm 8、作业速度：0.1～0.3m/s 22、扶把振动：≤50m/s² 9、作业小时生产率：≥0.04h㎡/(h*m) 10、单位作业面积燃油消耗量：≤30kg/h㎡ 11、工作幅宽：1050mm 12、发动机输出：直联 13、传动方式：齿轮传动 14、扶把调整幅度水平方向：0° 15、扶把调整幅度垂直方向：40° 16、刀辊设计转速：快档135r/min，慢档90r/min 17、刀辊最大回转半径：180mm 18、总安装刀数：32 19、旋耕刀型号：旱地刀 20、主离合器型式：摩擦片式 21、主离合器状态：常开 | 购机补贴(非通用类) | T202250500043 | 通过
329 | 耕整地机械 | 耕地机械 | 微型耕耘机 | 功率4.0kW及以上微耕机 | 重庆优悠动力科技有限公司 | 微耕机 | 1WGCZ6.3-135 | 1、型号名称：1WGCZ6.3-135型微耕机 2、结构形式：手持式 3、标定功率：6.3KW 4、标定转速：3600r/min 5、起动方式：手拉起动 6、燃油种类：柴油 7、外形尺寸：1650mm×1360mm×950mm 8、作业速度：0.1～0.3m/s 9、扶把振动：≤50m/s² 10、作业小时生产率：≥0.04h㎡/(h*m) 11、单位作业面积燃油消耗量：30kg/h㎡ 12、工作幅宽：1350mm 13、发动机输出：直联 14、传动方式：齿轮传动 15、扶把调整幅度水平方向：0° 16、扶把调整幅度垂直方向：40° 17、刀辊设计转速：快档135r/min，慢档90r/min 18、刀辊最大回转半径：180mm 19、总安装刀数：40 20、旋耕刀型号：旱地刀 21、主离合器型式：摩擦片式 22、主离合器状态：常开 | 购机补贴(非通用类) | T202250500043 | 通过
330 | 耕整地机械 | 耕地机械 | 微型耕耘机 | 功率4.0kW及以上微耕机 | 重庆优悠动力科技有限公司 | 微耕机 | 1WGQZ4.0-100 | 1、型号名称：1WGQZ4.0-100型微耕机 2、结构型式：手持式 3、配套发动机标定功率：4.0KW 4、配套发动机标定转速：3800r/min 5、配套发动机起动方式：手拉起动 6、配套发动机燃油种类：汽油 7、整机外形尺寸（长×宽×高）：1500mm×1000mm×1000mm 8、作业速度：0.1～0.3m/s 9、扶把振动：≤50m/s² 10、作业小时生产率：≥0.04h㎡/(h*m) 11、单位作业面积燃油消耗量：≤35kg/h㎡ 12、工作幅宽：1000mm 13、发动机输出传动方式：直联 14、刀辊传动方式：齿轮传动 15、扶把调整幅度水平方向：0° 16、扶把调整幅度垂直方向：65° 17、刀辊设计转速：快档：135r/min、慢档：95r/min 18、刀辊最大回转半径：180mm 19、刀辊总安装刀数：32 20、旋耕刀型式：旱地刀 21、主离合器型式：摩擦片式 22、主离合器状态：常开 | 购机补贴(非通用类) | T202250500068 | 通过
331 | 耕整地机械 | 耕地机械 | 微型耕耘机 | 功率4.0kW及以上微耕机 | 重庆优悠动力科技有限公司 | 微耕机 | 1WGQZ4.0-66 | 1、型号名称：1WGQZ4.0-66型微耕机 2、结构型式：手持式 3、配套发动机标定功率：4KW 4、配套发动机标定转速：3800r/min 5、配套发动机起动方式：手拉起动 6、配套发动机燃油种类：汽油 7、整机外形尺寸（长×宽×高）：1500mm×670mm×950mm 8、作业速度：0.1～0.3m/s 9、扶把振动：≤50m/s² 10、作业小时生产率：≥0.04h㎡/(h*m) 11、单位作业面积燃油消耗量：≤35kg/h㎡ 12、工作幅宽：660mm 13、发动机输出传动方式：直联 14、刀辊传动方式：齿轮传动 15、扶把调整幅度水平方向：60° 16、扶把调整幅度垂直方向：27° 17、刀辊设计转速：173r/min 18、刀辊最大回转半径：180mm 19、刀辊总安装刀数：24 20、旋耕刀型式：旱地刀 21、主离合器型式：摩擦片式 22、主离合器状态：常开 | 购机补贴(非通用类) | T202250500068 | 通过
332 | 耕整地机械 | 耕地机械 | 微型耕耘机 | 功率4.0kW及以上微耕机 | 重庆卓格豪斯机械有限公司 | 微耕机 | 1WGQZ4.0-90A | 型号名称：1WGQZ4.0-90A微耕机；结构型式：手持式；配套发动机标定功率：4.0kW；配套发动机标定转速：3600r/min；配套发动机启动方式：手拉起动；配套发动机燃油种类：汽油；整机外形尺寸（长×宽×高）：1700mm×910mm×1000mm；作业速度：0.05-0.2m/s；扶把振动：≦50m/S2；作业小时生产率：≧0.02h㎡/（h.m)；单位作业面积燃油消耗量：≦35kg/h㎡；工作幅宽：900mm；发动机输出传动方式：直联；刀辊传动方式：齿轮传动；扶把调整幅度（水平方向）：0°；扶把调整幅度（垂直方向）：170°；刀辊设计转速：快档：140r/min；慢档：90r/min；刀辊最大回转半径：175mm；刀辊总安装刀数：32把；旋耕刀型号：旱地刀；主离合器型式：摩擦片式；主离合器状态：常开； | 购机补贴(非通用类) | T202250500125 | 通过
333 | 耕整地机械 | 耕地机械 | 深松机 | 4-5铲凿铲式深松机 | 中国一拖集团有限公司 | 深松机 | 1S-250 | 结构型式：悬挂式；振动方式：非振动式；配套动力范围：95.6-147.1kw；工作状态外形尺寸（长*宽*高）：2660*2750*1500mm；作业速度：3-6km/h；工作幅宽：250cm；铲间距：50cm；深松铲结构型式：凿铲式；排列方式：前2后3；数量：5个；深松深度：≥30cm | 购机补贴(通用类) | 部20180189 | 通过
334 | 耕整地机械 | 耕地机械 | 深松机 | 4-5铲偏柱式、全方位式深松机 | 河北春耕机械制造有限公司 | 深松机 | 1S-250 | 深松铲数量：4个；结构型式：悬挂式；配套动力范围（kW）：95.6-110.3；工作状态外形尺寸（长×宽×高）mm：2020×2325×1420；工作幅宽（cm）：250；产间距（cm）：中间75，其他57；深松铲结构型式：偏柱式；深松铲排列方式：前2后2；深松耕深（cm）：30-35 | 购机补贴(通用类) | 冀2018T—164 | 通过
335 | 耕整地机械 | 耕地机械 | 深松机 | 4-5铲偏柱式、全方位式深松机 | 河北通田机械有限公司 | 深松机 | 1SS-280A | 结构型式：悬挂式；振动方式：非振动式；配套动力范围：110～133KW；整机外形尺寸（长×宽×高）：1940×2750×1390mm；工作幅宽：280cm；铲间距：70cm；深松铲结构型式：偏柱式；深松铲排列方式：前2后2；深松铲数量：4个；深松深度：35～45cm | 购机补贴(通用类) | T201913130165 | 通过
336 | 耕整地机械 | 耕地机械 | 深松机 | 6铲及以上偏柱式、全方位式深松机 | 河北春耕机械制造有限公司 | 深松机 | 1S-300 | 深松铲数量：6个；结构型式：悬挂式；配套动力范围（kW）：110.3-132.4；工作状态外形尺寸（长×宽×高）mm：1850×2905×1400；工作幅宽（cm）：300；产间距（cm）：中间60，其他47.5；深松铲结构型式：偏柱式；深松铲排列方式：交错排列；深松耕深（cm）：30-35 | 购机补贴(通用类) | 冀2018T—165 | 通过
337 | 耕整地机械 | 整地机械 | 耙（限圆盘耙、驱动耙） | 3—4m驱动耙 | 河北冀农农机具有限公司 | 动力驱动耙 | 1BQ-3.0 | 外形尺寸：1450×3115×1230mm，工作幅宽：300cm,耙组数量：12组，耙齿数量：24个，结构型式：悬挂式,配套动力范围：95.5-132.4kW | 购机补贴(非通用类) | T202213130036 | 通过
338 | 耕整地机械 | 整地机械 | 耙（限圆盘耙、驱动耙） | 3—4m驱动耙 | 河北沃田机械制造有限公司 | 驱动耙 | 1BQ-3.0 | 工作幅宽(cm)：300 , 结构型式：悬挂式， 配套动力范围（KW）：88.2-117.6, 配套动力输出轴转速(r/min)：1000, 与配套拖拉机联结方式：三点悬挂， 主轴转速(r/min)：450， 工作状态外形尺寸（长x宽x高mm）:1550x3050x1200, 作业速度(km/h)：3-12, 耙齿间距（cm）：27.3 ， 耙深（cm）：10-20， 耙组数量（组）：10， 耙齿数量（个）：20， | 购机补贴(非通用类) | T202113130522 | 通过
339 | 耕整地机械 | 整地机械 | 耙（限圆盘耙、驱动耙） | 3—4m驱动耙 | 雷肯农业机械（青岛）有限公司 | 驱动耙 | 1BQ-3.0A | 结构形式：悬挂式；工作状态外形尺寸（长×宽×高）：1520×3120×1340mm；工作幅宽：300cm；耙齿间距：24.5；耙组数量：12组；耙齿数量：24个；主轴转速：300、400 | 购机补贴(非通用类) | T202237370106 | 通过
340 | 耕整地机械 | 整地机械 | 耙（限圆盘耙、驱动耙） | 3—4m驱动耙 | 雷肯农业机械（青岛）有限公司 | 驱动耙 | 1BQ-3.5B | 结构形式：悬挂式；工作状态外形尺寸（长×宽×高）：1510×3640×1340mm；工作幅宽：350cm；耙齿间距：24.5；耙组数量：14组；耙齿数量：28个；主轴转速：300、400 r/min. | 购机补贴(非通用类) | T202237370107 | 通过
341 | 耕整地机械 | 整地机械 | 耙（限圆盘耙、驱动耙） | 3—4m驱动耙 | 潍坊悍马农业装备有限公司 | 驱动耙 | 1BQ-3.2a | 外形尺寸（长×宽×高）mm：1600×3320×1300；结构形式：悬挂式；工作幅宽cm：320；耙齿间距cm：28；耙齿结构形式：立式旋刀；耙齿数量：22；传动机构型式：中央齿轮传动 | 购机补贴(非通用类) | T202237370094 | 通过
342 | 耕整地机械 | 整地机械 | 耙（限圆盘耙、驱动耙） | 3—4m驱动耙 | 潍坊悍马农业装备有限公司 | 驱动耙 | 1BQ-3.6a | 外形尺寸（长×宽×高）mm：1600×3820×1300；结构形式：悬挂式；工作幅宽cm：360；耙齿间距cm：28；耙齿结构形式：立式旋刀；耙齿数量：26；传动机构型式：中央齿轮传动 | 购机补贴(非通用类) | T202237370096 | 通过
343 | 耕整地机械 | 整地机械 | 耙（限圆盘耙、驱动耙） | 3—4m驱动耙 | 潍坊市凯斯机械科技有限公司 | 驱动耙 | 1BQ-3.2 | 外形尺寸（长×宽×高）mm：1420×3230×1370；结构形式：悬挂式；工作幅宽cm：320；耙齿结构形式：立式旋刀；耙齿数量：22；传动机构型式：中央齿轮传动 | 购机补贴(非通用类) | T201937370152 | 通过
344 | 耕整地机械 | 整地机械 | 耙（限圆盘耙、驱动耙） | 3—4m驱动耙 | 潍坊市凯斯机械科技有限公司 | 驱动耙 | 1BQ-3.6 | 外形尺寸（长×宽×高）mm：1600×3770×1300；结构形式：悬挂式；工作幅宽cm：360；耙齿结构形式：立式旋刀；耙齿数量：26；传动机构型式：中央齿轮传动 | 购机补贴(非通用类) | T201937370153 | 通过
345 | 耕整地机械 | 整地机械 | 耙（限圆盘耙、驱动耙） | 3—4m驱动耙 | 中科滕森（山东）智能装备有限公司 | 驱动耙 | 1BQ-3.0 | 结构形式/悬挂式，配套动力范围81~118kw，配套动力输出轴转速540/1000r/min，外形尺寸（长×宽×高）1450×3120×1240mm，工作幅宽300cm，耙深10~20cm。 | 购机补贴(非通用类) | T202237370089 | 通过
346 | 耕整地机械 | 整地机械 | 耙（限圆盘耙、驱动耙） | 3—4m驱动耙 | 中科滕森（山东）智能装备有限公司 | 驱动耙 | 1BQ-3.5 | 结构形式/悬挂式，配套动力范围103~154kw，配套动力输出轴转速540/1000r/min，外形尺寸（长×宽×高）1450×3620×1240mm，工作幅宽350cm，耙深10~20cm。 | 购机补贴(非通用类) | T202237370088 | 通过
347 | 耕整地机械 | 整地机械 | 耙（限圆盘耙、驱动耙） | 4m及以上驱动耙 | 河北冀农农机具有限公司 | 动力驱动耙 | 1BQ-4.0 | 外形尺寸：1480×4110×1245mm，工作幅宽：400cm,耙组数量：16组，耙齿数量：32个，结构型式：悬挂式,配套动力范围：132.3-191.1kW | 购机补贴(非通用类) | T202213130035 | 通过
348 | 耕整地机械 | 整地机械 | 耙（限圆盘耙、驱动耙） | 4m及以上驱动耙 | 河北冀农农机具有限公司 | 动力驱动耙 | 1BQ-4.0B | 外形尺寸：1480×4110×1245mm，工作幅宽：400cm,耙组数量：16组，耙齿数量：32个，结构型式：折叠式,配套动力范围：132.3-191.1kW | 购机补贴(非通用类) | T202213130034 | 通过
349 | 耕整地机械 | 整地机械 | 耙（限圆盘耙、驱动耙） | 4m及以上驱动耙 | 河北冀农农机具有限公司 | 动力驱动耙 | 1BQ-6.0B | 外形尺寸：1410×6150×1450mm，工作幅宽：600cm,耙组数量：24组，耙齿数量：48个，结构型式：折叠式,配套动力范围：176.4-234.2kW | 购机补贴(非通用类) | T202213130033 | 通过
350 | 耕整地机械 | 整地机械 | 耙（限圆盘耙、驱动耙） | 4m及以上驱动耙 | 河北沃田机械制造有限公司 | 驱动耙 | 1BQ-4.0 | 工作幅宽(cm)：400 , 结构型式：悬挂式， 配套动力范围（KW）：95.6-147 配套动力输出轴转速(r/min)：1000, 与配套拖拉机联结方式：三点悬挂， 主轴转速(r/min)：450， 工作状态外形尺寸（长x宽x高mm）:1550x4150x1300, 作业速度(km/h)：3-12, 耙齿间距（cm）：27.3 ， 耙深（cm）：10-20， 耙组数量（组）：14， 耙齿数量（个）：28， | 购机补贴(非通用类) | T202113130521 | 通过
351 | 耕整地机械 | 整地机械 | 耙（限圆盘耙、驱动耙） | 4m及以上驱动耙 | 雷肯农业机械（青岛）有限公司 | 驱动耙 | 1BQ-4.0B | 结构形式：悬挂式；工作状态外形尺寸（长×宽×高）：1510×4100×1340mm；工作幅宽：400cm；耙齿间距：24.5；耙组数量：16组；耙齿数量：32个；主轴转速：300、400 r/min. | 购机补贴(非通用类) | T202237370108 | 通过
352 | 耕整地机械 | 整地机械 | 耙（限圆盘耙、驱动耙） | 4m及以上驱动耙 | 雷肯农业机械（青岛）有限公司 | 驱动耙 | 1BQ-4.5C | 结构形式：悬挂式；工作状态外形尺寸（长×宽×高）：1510×4580×1340mm；工作幅宽：450cm；耙齿间距：24.5；耙组数量：18组；耙齿数量：36个；主轴转速：300、400 r/min. | 购机补贴(非通用类) | T202237370109 | 通过
353 | 耕整地机械 | 整地机械 | 耙（限圆盘耙、驱动耙） | 4m及以上驱动耙 | 潍坊悍马农业装备有限公司 | 驱动耙 | 1BQ-4.2 | 外形尺寸（长×宽×高）mm：1600×4390×1300；结构形式：悬挂式；工作幅宽cm：420；耙齿间距cm：28；耙齿结构形式：立式旋刀；耙齿数量：:30；传动机构型式：中央齿轮传动 | 购机补贴(非通用类) | T202237370095 | 通过
354 | 耕整地机械 | 整地机械 | 耙（限圆盘耙、驱动耙） | 4m及以上驱动耙 | 潍坊市凯斯机械科技有限公司 | 驱动耙 | 1BQ-4.2 | 外形尺寸（长×宽×高）mm：1600×4320×1380；结构形式：悬挂式；工作幅宽cm：420；耙齿结构形式：立式旋刀；耙齿数量：:30；传动机构型式：中央齿轮传动 | 购机补贴(非通用类) | T201937370154 | 通过
355 | 耕整地机械 | 整地机械 | 耙（限圆盘耙、驱动耙） | 4m及以上驱动耙 | 潍坊市凯斯机械科技有限公司 | 驱动耙 | 1BQ-4.7 | 外形尺寸（长×宽×高）mm：1600×4850×1250；结构形式：悬挂式；工作幅宽cm：470；耙齿结构形式：立式旋刀；耙齿数量：34；传动机构型式：中央齿轮传动 | 购机补贴(非通用类) | T201937370155 | 通过
356 | 耕整地机械 | 整地机械 | 耙（限圆盘耙、驱动耙） | 4m及以上驱动耙 | 中科滕森（山东）智能装备有限公司 | 驱动耙 | 1BQ-4.0 | 结构形式/悬挂式，配套动力范围118~191kw，配套动力输出轴转速540/1000r/min，外形尺寸（长×宽×高）1450×4120×1240mm，工作幅宽400cm，耙深10~20cm。 | 购机补贴(非通用类) | T202237370090 | 通过
357 | 种植施肥机械 | 播种机械（可含施肥功能） | 条播机 | 12-18行免耕条播机 | 天津市振兴机械制造有限公司 | 小麦播种机 | 2BF-15 | 结构型式：机械式；悬挂式；配套动力范围：20~60kW；工作行数：15行；排肥器式：外槽轮式（非金属材料）；排肥器个数：15个；排种器型式：外槽轮式（非金属材料）；排种器个数：15个；排种开沟器型式：双圆盘式；排种开沟器数量：15个；排肥开沟器型式：双圆盘式；排肥开沟器数量：15个；种肥箱容积：种：100L/肥：160L;排种调节方式：螺纹式手柄调节；播种部分传动方式：链传动； | 购机补贴(通用类) | T202112120053 | 通过
358 | 种植施肥机械 | 播种机械（可含施肥功能） | 条播机 | 19-24行免耕条播机 | 石家庄布谷机械制造有限公司 | 免耕施肥播种机 | 2BFM-22 | 结构型式 ： 机械式,牵引式 配套动力范围 ： 58.8～73.5 kW 整机外形尺寸（长×宽×高） ： 4360×4830×1750 mm 作业速度范围 ： 6～8 km/h 作业小时生产率 ： 2.16～2.88 h㎡/h 行距 ： 164 mm 工作行数 ： 22 行 作业幅宽 ： 3600 mm 排种器型式 ： 槽轮式,金属材料 排种器数量 ： 22 个 排种器驱动方式 ： 地轮 排肥器型式 ： 槽轮式,金属材料 排肥器数量 ： 22 个 排肥器驱动方式 ： 地轮 种/肥箱容积 ： 种：750/肥：950 L 种/肥排量调节方式 ： 调节手柄 传动机构型式 ： 链传动 开沟器型式 ： 双圆盘 开沟器数量 ： 22 个 开沟器深度调节范围 ： 20～80 mm 地轮型式 ： 充气橡胶轮胎 地轮直径 ： 1040 mm 地轮高度调节范围 ： / mm 破茬清垄工作部件型式 ： 波纹圆盘 风机型式 ： / 风机叶轮直径 ： / mm 覆土器型式 ： / 镇压器型式 ： 空心橡胶轮 | 购机补贴(通用类) | T202213130088 | 通过
359 | 种植施肥机械 | 播种机械（可含施肥功能） | 条播机 | 19-24行免耕条播机 | 中机美诺科技股份有限公司 | 免耕播种机 | 2BFM24（6124） | 结构型式：牵引式；配套动力：88-147Kw；整机外形尺寸（长X宽X高）:4350mmX4750mmX2250mm；作业速度范围：≤8km/h；作业小时生产率：2.88hm2/h；行距：150mm；工作行数：24行；作业幅宽：3600mm；排种器类型：槽轮式（非金属）；排种器型式：外槽轮式；排肥器数量：24；排肥器驱动方式：地轮、链条传动；种/肥箱容积：820L/780L；传动机构型式：地轮、链条传动；开沟器型式：双圆盘；开沟器数量：24个；开沟器深度调节：0-80mm；地轮型式：胶轮；破茬清垄工作部件型式：波纹圆盘犁刀；覆土器型式：弹齿；镇压器形式：空心橡胶轮 | 购机补贴(通用类) | T202000150125 | 通过
360 | 种植施肥机械 | 播种机械（可含施肥功能） | 条播机 | 7-11行条播机 | 任丘市喜神农业机械有限公司 | 小麦施肥播种机 | 2BXF-7 | 配套动力范围：13.2～18.4kw，主要配置参数：外形尺寸（长×宽×高）：1900×1850×1180㎜，作业速度范围：1.11～1.67m/s,作业小时生产率：0.4～0.5h㎡/h，行距：22cm，工作行数：7行，工作幅宽：154cm，排种器形式：外槽轮式、非金属材料，排种器数量：7个，排肥器形式：外槽轮式，排肥器个数：7个，种肥箱容积：种：65/肥：85L，排量调节方式：种：螺旋手柄+齿轮变速箱、肥：螺旋手柄，播种部分传动方式：齿轮传动+轴传动，排种、排肥开沟器型式：靴脚式，排种、排肥开沟器数量：排种7个排肥7个（与排种共用），排种、排肥开沟器深度调节范围：20～50㎜，地轮形式：滚笼式，地轮直径：380㎜，地轮高度调节范围：0～130㎜，覆土器形式：刮板，镇压器形式：橡胶轮 | 购机补贴(非通用类) | T201913130146 | 通过
361 | 种植施肥机械 | 播种机械（可含施肥功能） | 条播机 | 12-18行条播机 | 保定市鑫飞达农机装备有限公司 | 小麦施肥播种机 | 2BMF-12 | 结构尺寸（长*宽*高mm）： 1880*2020*1100 整机质量（kg）： 325 配套动力（kw）： 18.4-25.7 行距（cm）： 15 工作幅宽（cm）： 180 排种器（形式/数量）： 外槽轮式/12个 排肥器（形式/数量）： 外槽轮式/12个 传动机构形式： 链传动 开沟器形式： 双圆盘 地轮（形式/直径）： 滚笼/32 | 购机补贴(非通用类) | T202013130395 | 通过
362 | 种植施肥机械 | 播种机械（可含施肥功能） | 条播机 | 12-18行条播机 | 保定市鑫飞达农机装备有限公司 | 小麦施肥播种机 | 2BMF-14 | 配套动力范围（kW）：25.7～36.8；外形尺寸（工作状态，长×宽×高)mm：1970×2400×1160；结构质量（kg）：390；行距（cm）：15；工作行数:14；工作幅宽（cm）：210；传动机构型式：链传动+轴传动；排种器型式：外槽轮式；排种器数量：14；排肥器型式：外槽轮式；排肥器数量：14；开沟器型式：双圆盘式；开沟器数量：14；种子箱容积：106L；肥箱容积：120L（如果有）；地轮型式： 滚筒；地轮直径：350mm；覆土器型式：/；镇压器型式：滚筒。 | 购机补贴(非通用类) | T202213130544 | 通过
363 | 种植施肥机械 | 播种机械（可含施肥功能） | 条播机 | 12-18行条播机 | 保定市鑫飞达农机装备有限公司 | 小麦施肥播种机 | 2BMF-16 | 结构尺寸（长*宽*高mm）： 1970*2620*1115 整机质量（kg）： 430 配套动力（kw）： 36.8-51.5 行距（cm）： 15 工作幅宽（cm）： 240 排种器（形式/数量）： 外槽式/16个 排肥器（形式/数量）： 外槽式/16个 传动机构形式： 链传动 开沟器形式： 双圆盘 地轮（形式/直径）： 滚笼/32cm | 购机补贴(非通用类) | T202013130397 | 通过
364 | 种植施肥机械 | 播种机械（可含施肥功能） | 条播机 | 12-18行条播机 | 保定市鑫飞达农机装备有限公司 | 小麦施肥播种机 | 2BMF-18 | 配套动力范围（kW）：36.8～51.5；外形尺寸（工作状态，长×宽×高)mm：1970×2980×1160；结构质量（kg）：436；行距（cm）：15；工作行数:18；工作幅宽（cm）：270；传动机构型式：链传动；排种器型式：外槽轮式；排种器数量：18；排肥器型式：外槽轮式；排肥器数量：18；开沟器型式：双圆盘式；开沟器数量：18；种子箱容积：129L；肥箱容积：136L（如果有）；地轮型式： 滚筒；地轮直径：350mm；覆土器型式：/；镇压器型式：滚筒。 | 购机补贴(非通用类) | T202213130481 | 通过
365 | 种植施肥机械 | 播种机械（可含施肥功能） | 条播机 | 12-18行条播机 | 河北神禾农业机械有限公司 | 小麦播种机 | 2BX-14 | 型号规格 / 2BX-14 ; 结构型式 / 悬挂式 ; 配套动力范围 kW 26～45 ; 工作状态a外形尺寸（长×宽×高） mm 2100×2510×1130 ; 作业速度范围 m/s 2.2-3.1 ; 作业小时生产率 hm2/h 1.50～2.61; 行距 mm 140～170 ; 工作行数 行 14 ; 工作幅宽 m 1.96～2.38 ; 排种/肥器 型式 / 外槽轮 ; 排种/肥器 数量 个 14 ; 排种/肥器 驱动方式 / 轴传动 ; 种/肥箱容积 L 70/70 ; 排量调节方式 / 肥：螺旋手柄 种：挡位调节 ; 传动机构型式 / 轴传动 ; 开沟器型式 / 双圆盘 ; 开沟器数量 个 14 ; 开沟器深度调节范围 mm 5～20 ; 地轮型式 / 滚笼式 ; 地轮直径 mm 380 ; 地轮高度调节范围 mm 20～60 ; 覆土器型式 / 刮土板 ; 镇压器型式 / 轮式 ; | 购机补贴(非通用类) | T202113130666 | 通过
366 | 种植施肥机械 | 播种机械（可含施肥功能） | 条播机 | 12-18行条播机 | 任丘市喜神农业机械有限公司 | 小麦施肥播种机 | 2BXF-12 | 配套动力范围：20.6～29.4kw，主要配置参数：外形尺寸（长×宽×高）：1900×2350×1180㎜，作业速度范围：1.11～1.67m/s,作业小时生产率：0.7～0.8h㎡/h，行距：16.5cm，工作行数：12行，工作幅宽：198cm，排种器形式：外槽轮式、非金属材料，排种器数量：12个，排肥器形式：外槽轮式，排肥器个数：12个，种肥箱容积：种：90/肥：118L，排量调节方式：种：螺旋手柄+齿轮变速箱、肥：螺旋手柄，播种部分传动方式：齿轮传动+轴传动，排种、排肥开沟器型式：双圆盘式，排种、排肥开沟器数量：排种12个排肥12个（与排种共用），排种、排肥开沟器深度调节范围：20～50㎜，地轮形式：滚笼式，地轮直径：380㎜，地轮高度调节范围：0～130㎜，覆土器形式：刮板，镇压器形式：橡胶轮 | 购机补贴(非通用类) | T201913130147 | 通过
367 | 种植施肥机械 | 播种机械（可含施肥功能） | 条播机 | 12-18行条播机 | 任丘市喜神农业机械有限公司 | 小麦施肥播种机 | 2BXF-16 | 配套动力范围：36.8～58.8kw，主要配置参数：外形尺寸（长×宽×高）：1900×2750×1180㎜，作业速度范围：1.11～1.67m/s,作业小时生产率：1～1.2h㎡/h，行距：15cm，工作行数：16行，工作幅宽：240cm，排种器形式：外槽轮式、非金属材料，排种器数量：16个，排肥器形式：外槽轮式，排肥器个数：16个，种肥箱容积：种：102/肥：135L，排量调节方式：种：螺旋手柄+齿轮变速箱、肥：螺旋手柄，播种部分传动方式：齿轮传动+轴传动，排种、排肥开沟器型式：双圆盘式，排种、排肥开沟器数量：排种16个排肥16个（与排种共用），排种、排肥开沟器深度调节范围：20～50㎜，地轮形式：滚笼式，地轮直径：380㎜，地轮高度调节范围：0～130㎜，覆土器形式：刮板，镇压器形式：橡胶轮 | 购机补贴(非通用类) | T201913130148 | 通过
368 | 种植施肥机械 | 播种机械（可含施肥功能） | 条播机 | 12-18行条播机 | 石家庄布谷机械制造有限公司 | 施肥播种机 | 2BFT-14 | 结构型式 ： 悬挂式,机械式 配套动力范围 ： 22.1～36.8 kW 整机外形尺寸（长×宽×高） ： 1450×2400×1060 mm 作业速度范围 ： 1.30～1.86 m/s 作业小时生产率 ： 1～1.4 h㎡/h 工作幅宽 ： 210 cm 行距 ： 15 cm 工作行数 ： 14 行 排种器型式 ： 槽轮式、非金属材料 排种器数量 ： 14 个 排肥器型式 ： 槽轮式、非金属材料 排肥器数量 ： 14 个 排种开沟器型式 ： 双圆盘 排种开沟器数量 ： 14 个 排种开沟器深度调节范围 ： 20～60 mm 排肥开沟器型式 ： 双圆盘 排肥开沟器数量 ： 14(与排种共用) 个 排肥开沟器深度调节范围 ： 20～60 mm 种/肥箱容积 ： 种:82/肥:97 排量调节方式 ： 螺旋手柄 播种部分传动方式 ： 链条传动 地轮型式 ： 滚笼 地轮直径 ： 340 mm 地轮高度调节范围 ： 0～40 mm 风机型式 ： / 覆土器型式 ： 覆土板 镇压器型式 ： 滚笼+覆土板 | 购机补贴(非通用类) | T202213130079 | 通过
369 | 种植施肥机械 | 播种机械（可含施肥功能） | 条播机 | 19行及以上条播机 | 保定市鑫飞达农机装备有限公司 | 小麦播种机 | 2BMF-20 | 结构尺寸（长*宽*高mm）： 2500*3300*1540 整机质量（kg）： 1100 配套动力（kw）： 51.5-66.2 行距（cm）： 15 工作幅宽（cm）： 300 排种器（形式/数量）： 多槽轮式/20个 排肥器（形式/数量）： 外槽轮式/20个 传动机构形式： 链传动 开沟器形式： 双圆盘式 镇压器形式： 轮式 地轮（形式/直径）： 充气轮胎/φ66 播种行数（行）： 20 | 购机补贴(非通用类) | T201913130237 | 通过
370 | 种植施肥机械 | 播种机械（可含施肥功能） | 条播机 | 19行及以上条播机 | 保定市鑫飞达农机装备有限公司 | 小麦施肥播种机 | 2BMF-24 | 结构尺寸（长*宽*高mm）： 3390*4200*1370 整机质量（kg）： 1230 配套动力（kw）： 58.8-66.2 行距（cm）： 15 工作幅宽（cm）： 360 排种器（形式/数量）： 外槽轮式/24个 排肥器（形式/数量）： 外槽轮式/24个 传动机构形式： 链条齿轮传动 开沟器形式： 双圆盘式 地轮（形式/直径）： 充气轮胎/72 | 购机补贴(非通用类) | T202113130555 | 通过
371 | 种植施肥机械 | 播种机械（可含施肥功能） | 条播机 | 19行及以上条播机 | 保定市鑫飞达农机装备有限公司 | 小麦播种机 | 2BMF-25 | 结构尺寸（长*宽*高mm）： 2500*4130*1540 整机质量（kg）： 1320 配套动力（kw）： 58.5-66.2 行距（cm）： 15 工作幅宽（cm）： 375 排种器（形式/数量）： 外槽轮式/25个 排肥器（形式/数量）： 外槽轮式/25个 传动机构形式： 链传动 开沟器形式： 双圆盘式 地轮（形式/直径）:： 充气轮胎/66cm 镇压器形式： 轮式 | 购机补贴(非通用类) | T201913130238 | 通过
372 | 种植施肥机械 | 播种机械（可含施肥功能） | 条播机 | 19行及以上条播机 | 保定市鑫飞达农机装备有限公司 | 小麦施肥播种机 | 2BMF-28 | 结构尺寸（长*宽*高mm）： 2460*4500*1530 整机质量（kg）： 1590 配套动力（kw）： 66.2-73.5 行距（cm）： 15 工作宽幅（cm）： 420 排种器（形式/数量）： 铁制外槽轮/28个 排肥器（形式/数量）： 铁制外槽轮/28个 传动机构形式： 链传动 开沟器形式： 双圆盘式 镇压器形式： 轮式 地轮（形式/直径）： 充气轮胎/60 | 购机补贴(非通用类) | 冀2018T-140（续） | 通过
373 | 种植施肥机械 | 播种机械（可含施肥功能） | 条播机 | 19行及以上条播机 | 保定市鑫飞达农机装备有限公司 | 小麦施肥播种机 | 2BMF-36 | 结构尺寸（长*宽*高mm）： 3850*6850*1460 整机质量（kg）： 1910 配套动力（kw）： 66.2-73.5 行距（cm）： 15（可调） 工作幅宽（cm）： 540 排种器（形式/数量）： 外槽轮式/36个 排肥器（形式/数量）： 外槽轮式/36个 传动机构形式： 链条、链轮 开沟器形式： 双圆盘式 地轮（形式/直径）： 充气橡胶轮胎/70cm | 购机补贴(非通用类) | T202013130396 | 通过
374 | 种植施肥机械 | 播种机械（可含施肥功能） | 条播机 | 19行及以上条播机 | 石家庄布谷机械制造有限公司 | 施肥播种机 | 2BF-24 | 结构型式 ： 牵引式,机械式 配套动力范围 ： 40.4～88.2 kW 整机外形尺寸（长×宽×高） ： 3430×4440×2090 mm 作业速度范围 ： 1.67～2.78 m/s 作业小时生产率 ： 2.16～3.6 h㎡/h 工作幅宽 ： 360 cm 行距 ： 15 cm 工作行数 ： 24 行 排种器型式 ： 槽轮式,金属材料 排种器数量 ： 24 个 排肥器型式 ： 槽轮式,金属材料 排肥器数量 ： 24 个 排种开沟器型式 ： 双圆盘 排种开沟器数量 ： 24 个 排种开沟器深度调节范围 ： 30～80 mm 排肥开沟器型式 ： 双圆盘 排肥开沟器数量 ： 24(与排种共用) 个 排肥开沟器深度调节范围 ： 30～80 mm 种/肥箱容积 ： 种:615/肥:570 L 排量调节方式 ： 调节手柄 播种部分传动方式 ： 链条传动 地轮型式 ： 充气橡胶轮胎 地轮直径 ： 900 mm 地轮高度调节范围 ： / mm 风机型式 ： / 覆土器型式 ： 覆土环 镇压器型式 ： / | 购机补贴(非通用类) | T202213130086 | 通过
375 | 种植施肥机械 | 播种机械（可含施肥功能） | 条播机 | 19行及以上条播机 | 石家庄布谷机械制造有限公司 | 施肥播种机 | 2BF-36 | 结构型式 ： 牵引式,机械式 配套动力范围 ： 55.1～132.3 kW 整机外形尺寸（长×宽×高） ： 4350×6400×2500 mm 作业速度范围 ： 1.67～2.78 m/s 作业小时生产率 ： 3.24～5.4 h㎡/h 工作幅宽 ： 540 cm 行距 ： 15 cm 工作行数 ： 36 行 排种器型式 ： 槽轮式,金属材料 排种器数量 ： 36 个 排肥器型式 ： 槽轮式,金属材料 排肥器数量 ： 36 个 排种开沟器型式 ： 双圆盘 排种开沟器数量 ： 36 个 排种开沟器深度调节范围 ： 30～80 mm 排肥开沟器型式 ： 双圆盘 排肥开沟器数量 ： 36(与排种共用) 个 排肥开沟器深度调节范围 ： 30～80 mm 种/肥箱容积 ： 种:920/肥:850 L 排量调节方式 ： 调节手柄 播种部分传动方式 ： 链条传动 地轮型式 ： 充气橡胶轮胎 地轮直径 ： 900 mm 地轮高度调节范围 ： / mm 风机型式 ： / 覆土器型式 ： 覆土环 镇压器型式 ： / | 购机补贴(非通用类) | T202213130085 | 通过
376 | 种植施肥机械 | 播种机械（可含施肥功能） | 条播机 | 19行及以上条播机 | 石家庄布谷机械制造有限公司 | 施肥播种机 | 2BFX-20 | 结构型式 ： 悬挂式,机械式 配套动力范围 ： 40～60 kW 整机外形尺寸（长×宽×高） ： 1900×3240×1560 mm 作业速度范围 ： 1.11～1.67 m/s 作业小时生产率 ： 1.2～1.8 h㎡/h 工作幅宽 ： 300 cm 行距 ： 15 cm 工作行数 ： 20 行 排种器型式 ： 槽轮式、金属材料 排种器数量 ： 20 个 排肥器型式 ： 槽轮式、金属材料 排肥器数量 ： 20 个 排种开沟器型式 ： 双圆盘 排种开沟器数量 ： 20 个 排种开沟器深度调节范围 ： 30～80 mm 排肥开沟器型式 ： 双圆盘 排肥开沟器数量 ： 20(与排种共用) 个 排肥开沟器深度调节范围 ： 30～80 mm 种/肥箱容积 ： 种:325/肥:350 L 排量调节方式 ： 调节手柄 播种部分传动方式 ： 链条传动 地轮型式 ： 充气橡胶轮胎 地轮直径 ： 710 mm 地轮高度调节范围 ： / mm 风机型式 ： / 覆土器型式 ： 覆土环 镇压器型式 ： / | 购机补贴(非通用类) | T202213130081 | 通过
377 | 种植施肥机械 | 播种机械（可含施肥功能） | 条播机 | 19行及以上条播机 | 石家庄布谷机械制造有限公司 | 施肥播种机 | 2BFX-24 | 结构型式 ： 悬挂式,机械式 配套动力范围 ： 55～74 kW 整机外形尺寸（长×宽×高） ： 2240×3900×2100 mm 作业速度范围 ： 1.11～1.67 m/s 作业小时生产率 ： 1.44～2.16 h㎡/h 工作幅宽 ： 360 cm 行距 ： 15 cm 工作行数 ： 24 行 排种器型式 ： 槽轮式、非金属材料 排种器数量 ： 24 个 排肥器型式 ： 槽轮式、非金属材料 排肥器数量 ： 24 个 排种开沟器型式 ： 双圆盘 排种开沟器数量 ： 24 个 排种开沟器深度调节范围 ： 30～80 mm 排肥开沟器型式 ： 双圆盘 排肥开沟器数量 ： 24(与排种共用) 个 排肥开沟器深度调节范围 ： 30～80 mm 种/肥箱容积 ： 种：430/肥：410 L 排量调节方式 ： 调节手柄 播种部分传动方式 ： 链条传动 地轮型式 ： 充气橡胶轮胎 地轮直径 ： 710 mm 地轮高度调节范围 ： / mm 风机型式 ： / 覆土器型式 ： 镇压辊 镇压器型式 ： 镇压辊 | 购机补贴(非通用类) | T202213130080 | 通过
378 | 种植施肥机械 | 播种机械（可含施肥功能） | 条播机 | 19行及以上条播机 | 石家庄布谷机械制造有限公司 | 施肥播种机 | 2BFY-28 | 结构型式 ： 牵引式,机械式 配套动力范围 ： 44.1～95.5 kW 整机外形尺寸（长×宽×高） ： 3430×5040×2090 mm 作业速度范围 ： 1.67～2.78 m/s 作业小时生产率 ： 2.52～4.2 h㎡/h 工作幅宽 ： 420 cm 行距 ： 15 cm 工作行数 ： 28 行 排种器型式 ： 槽轮式，金属材料 排种器数量 ： 28 个 排肥器型式 ： 槽轮式，金属材料 排肥器数量 ： 28 个 排种开沟器型式 ： 双圆盘 排种开沟器数量 ： 28 个 排种开沟器深度调节范围 ： 30～80 mm 排肥开沟器型式 ： 双圆盘 排肥开沟器数量 ： 28（与排种共用） 个 排肥开沟器深度调节范围 ： 30～80 mm 种/肥箱容积 ： 种：715/肥：660 L 排量调节方式 ： 调节手柄 播种部分传动方式 ： 链条传动 地轮型式 ： 充气橡胶轮胎 地轮直径 ： 900 mm 地轮高度调节范围 ： / mm 风机型式 ： / 覆土器型式 ： 覆土环 镇压器型式 ： / | 购机补贴(非通用类) | T202213130084 | 通过
379 | 种植施肥机械 | 播种机械（可含施肥功能） | 条播机 | 19行及以上条播机 | 石家庄布谷机械制造有限公司 | 施肥播种机 | 2BFYB-28 | 结构型式 ： 牵引式,机械式 配套动力范围 ： 44.1～95.5 kW 整机外形尺寸（长×宽×高） ： 3430×4440×2090 mm 作业速度范围 ： 1.67～2.78 m/s 作业小时生产率 ： 2.16～3.6 h㎡/h 工作幅宽 ： 360 cm 行距 ： 12.8 cm 工作行数 ： 28 行 排种器型式 ： 槽轮式，金属材料 排种器数量 ： 28 个 排肥器型式 ： 槽轮式，金属材料 排肥器数量 ： 28 个 排种开沟器型式 ： 双圆盘 排种开沟器数量 ： 28 个 排种开沟器深度调节范围 ： 30～80 mm 排肥开沟器型式 ： 双圆盘 排肥开沟器数量 ： 28（与排种共用） 个 排肥开沟器深度调节范围 ： 30～80 mm 种/肥箱容积 ： 种：615/肥：570 L 排量调节方式 ： 调节手柄 播种部分传动方式 ： 链条传动 地轮型式 ： 充气橡胶轮胎 地轮直径 ： 900 mm 地轮高度调节范围 ： / mm 风机型式 ： / 覆土器型式 ： 覆土环 镇压器型式 ： / | 购机补贴(非通用类) | T202213130083 | 通过
380 | 种植施肥机械 | 播种机械（可含施肥功能） | 条播机 | 19行及以上条播机 | 石家庄布谷机械制造有限公司 | 施肥播种机 | 2BFYB-40 | 结构型式 ： 牵引式,机械式 配套动力范围 ： 55.1～132.3 kW 整机外形尺寸（长×宽×高） ： 4350×6400×2500 mm 作业速度范围 ： 1.67～2.78 m/s 作业小时生产率 ： 3.24～5.4 h㎡/h 工作幅宽 ： 540 cm 行距 ： 13.5 cm 工作行数 ： 40 行 排种器型式 ： 槽轮式,金属材料 排种器数量 ： 40 个 排肥器型式 ： 槽轮式,金属材料 排肥器数量 ： 40 个 排种开沟器型式 ： 双圆盘 排种开沟器数量 ： 40 个 排种开沟器深度调节范围 ： 30～80 mm 排肥开沟器型式 ： 双圆盘 排肥开沟器数量 ： 40(与排种共用) 个 排肥开沟器深度调节范围 ： 30～80 mm 种/肥箱容积 ： 种:920/肥:850 L 排量调节方式 ： 调节手柄 播种部分传动方式 ： 链条传动 地轮型式 ： 充气橡胶轮胎 地轮直径 ： 900 mm 地轮高度调节范围 ： / mm 风机型式 ： / 覆土器型式 ： 覆土环 镇压器型式 ： / | 购机补贴(非通用类) | T202213130082 | 通过
381 | 种植施肥机械 | 播种机械（可含施肥功能） | 穴播机 | 2-3行穴播机 | 保定市鑫飞达农机装备有限公司 | 玉米穴播机 | 2BYXF-3 | 配套动力范围（kW）：14.7～25.7；外形尺寸（工作状态，长×宽×高)mm：1790×1660×1160；结构质量（kg）：264；行距（cm）：60；工作行数:3；工作幅宽（cm）：180；传动机构型式：轴传动；排种器型式：勺轮式（金属材料）；排种器数量：3；排肥器型式：外槽轮式；排肥器数量：3；开沟器型式：锄铲式；开沟器数量：3；种子箱容积：27L；肥箱容积：150L（如果有）；地轮型式：橡胶轮胎；地轮直径： 380mm；覆土器型式：板式；镇压器型式：橡胶轮胎。 | 购机补贴(通用类) | T202213130476 | 通过
382 | 种植施肥机械 | 播种机械（可含施肥功能） | 穴播机 | 4-5行穴播机 | 保定市鑫飞达农机装备有限公司 | 玉米穴播机 | 2BYXF-4 | 配套动力范围（kW）：25.7～36.8；外形尺寸（工作状态，长×宽×高)mm：1790×2250×1160；结构质量（kg）：338；行距（cm）：60；工作行数:4；工作幅宽（cm）：240；传动机构型式：轴传动；排种器型式：勺轮式（金属材料）；排种器数量：4；排肥器型式： 外槽轮式；排肥器数量：4；开沟器型式：锄铲式；开沟器数量：4；种子箱容积：36L；肥箱容积：200L（如果有）；地轮型式：橡胶轮胎；地轮直径： 380mm；覆土器型式：板式；镇压器型式：橡胶轮胎。 | 购机补贴(通用类) | T202213130475 | 通过
383 | 种植施肥机械 | 播种机械（可含施肥功能） | 穴播机 | 6行及以上穴播机 | 河北迪科德农业机械有限公司 | 玉米施肥播种机 | 2BYSF-6M | 型号名称 / 2BYSF-6M型玉米施肥播种机 结构型式 / 机械式；悬挂式 配套动力范围 kW 36.7～88.2 整机外形尺寸（长×宽×高） mm 1750×3450×1180 作业速度范围 m/s 1.1～2.2 作业小时生产率 hm2/h 1.15～2.30 工作幅宽 cm 360 行距 cm 60 工作行数 行 6 排种器型式 / 勺轮式、金属材料 排种器数量 个 6 排肥器型式 / 外槽轮式 排肥器数量 个 6 排种开沟器型式 / 锄铲式 排种开沟器数量 个 6 排种开沟器深度调节范围 mm 0～70 排肥开沟器型式 / 锄铲式 排肥开沟器数量 个 6 排肥开沟器深度调节范围 mm 0～70 种/肥箱容积 L 8×6/145+145 排量调节方式 / 种：挡位调节/肥：螺旋手柄 播种部分传动方式 / 轴传动 + 链传动 地轮型式 / 胶轮 地轮直径 mm Φ450 地轮高度调节范围 mm 0～50 风机型式 / / 覆土器型式 / 覆土板 镇压器型式 / 橡胶轮 | 购机补贴(通用类) | T202242420081 | 通过
384 | 种植施肥机械 | 播种机械（可含施肥功能） | 穴播机 | 6行及以上穴播机 | 河北迪科德农业机械有限公司 | 玉米施肥播种机 | 2BYSF-6Y | 型号名称 / 2BYSF-6Y型玉米施肥播种机 结构型式 / 机械式；悬挂式 配套动力范围 kW 36.7～88.2 整机外形尺寸（长×宽×高） mm 1950×3810×1190 作业速度范围 m/s 1.1～2.2 作业小时生产率 hm2/h 1.15～2.30 工作幅宽 cm 360 行距 cm 60 工作行数 行 6 排种器型式 / 勺轮式、金属材料 排种器数量 个 6 排肥器型式 / 外槽轮式 排肥器数量 个 6 排种开沟器型式 / 圆盘 排种开沟器数量 个 6 排种开沟器深度调节范围 mm 0～70 排肥开沟器型式 / 圆盘 排肥开沟器数量 个 6 排肥开沟器深度调节范围 mm 0～70 种/肥箱容积 L 17.5×6/145+145 排量调节方式 / 种：挡位调节/肥：螺旋手柄 播种部分传动方式 / 轴传动+链传动 地轮型式 / 胶轮 地轮直径 mm Φ580 地轮高度调节范围 mm 0～50 风机型式 / / 覆土器型式 / 覆土板 镇压器型式 / 橡胶轮 | 购机补贴(通用类) | T202242420082 | 通过
385 | 种植施肥机械 | 播种机械（可含施肥功能） | 穴播机 | 6行及以上穴播机 | 河北迪科德农业机械有限公司 | 玉米施肥播种机 | 2BYSF-8Y | 型号名称 / 2BYSF-8Y型玉米施肥播种机 结构型式 / 机械式；悬挂式 配套动力范围 kW 58.8～102.9 整机外形尺寸（长×宽×高） mm 1950×4600×1190 作业速度范围 m/s 1.1～2.2 作业小时生产率 hm2/h 1.54～3.07 工作幅宽 cm 480 行距 cm 60 工作行数 行 8 排种器型式 / 勺轮式、金属材料 排种器数量 个 8 排肥器型式 / 外槽轮式 排肥器数量 个 8 排种开沟器型式 / 圆盘 排种开沟器数量 个 8 排种开沟器深度调节范围 mm 0～70 排肥开沟器型式 / 圆盘 排肥开沟器数量 个 8 排肥开沟器深度调节范围 mm 0～70 种/肥箱容积 L 17.5×8/195+195 排量调节方式 / 种：挡位调节/肥：螺旋手柄 播种部分传动方式 / 轴传动+链传动 地轮型式 / 胶轮 地轮直径 mm Φ580 地轮高度调节范围 mm 0～50 风机型式 / / 覆土器型式 / 覆土板 镇压器型式 / 橡胶轮 | 购机补贴(通用类) | T202242420083 | 通过
386 | 种植施肥机械 | 播种机械（可含施肥功能） | 穴播机 | 6行及以上穴播机 | 任丘市超鹰农机有限公司 | 玉米施肥播种机 | 2BYCF-8 | 结构型式：机械式、悬挂式；配套动力范围 kW：66.2~95.6；整机外形尺寸（长×宽×高）mm：1830×4560×1150；工作幅宽 cm：480；行距 cm：60；工作行数：8行； | 购机补贴(通用类) | T202213130071 | 通过
387 | 种植施肥机械 | 播种机械（可含施肥功能） | 单粒（精密）播种机 | 2-3行机械式精量播种机 | 河北农哈哈机械集团有限公司 | 玉米免耕施肥精播机 | 2BYFSM-2 | 工作行数：2行；排种器型式：其他（勺轮式）、金属材料；作业幅宽：1060～1400mm；排肥器型式：外槽轮式、非金属材料；种/肥排量调节方式：种：变速箱/肥：螺纹式；种/肥箱容积：种：8.5×2/肥：130；传动机构型式：轴、链传动、齿轮；破茬清垄工作部件型式：防缠辊 | 购机补贴(通用类) | T202014140018 | 通过
388 | 种植施肥机械 | 播种机械（可含施肥功能） | 单粒（精密）播种机 | 2-3行机械式精量播种机 | 河北农哈哈机械集团有限公司 | 玉米免耕施肥精播机 | 2BYFSM-3 | 工作行数：3行；排种器型式：其他（勺轮式）、金属材料；作业幅宽：1590～2100mm；排肥器型式：外槽轮式、非金属材料；种/肥排量调节方式：种：变速箱/肥：螺纹式；传动机构型式：轴、链传动、齿轮；破茬清垄工作部件型式：防缠辊 | 购机补贴(通用类) | T202014140018 | 通过
389 | 种植施肥机械 | 播种机械（可含施肥功能） | 单粒（精密）播种机 | 2-3行机械式精量播种机 | 河北峥嵘农机有限公司 | 玉米施肥精量播种机 | 2BYCFB-3 | 结构型式：机械式、悬挂式，整机外形尺寸（长×宽×高）mm：1650×1650×1130，作业速度范围m/s：0.56～1.11，作业小时生产率h㎡/h：0.29～0.58，工作幅宽cm：180，行距cm：60，工作行数：3行，排种器型式：勺轮式（金属材料），排种器数量：3个，排肥器型式：外槽轮式，排肥器数量：3个，排种开沟器型式：铲式，：排量调节方式：种：档位调节/肥：螺旋手柄，播种部分传动方式：轴传动+链传动，地轮型式：胶轮 | 购机补贴(通用类) | T202013130313 | 通过
390 | 种植施肥机械 | 播种机械（可含施肥功能） | 单粒（精密）播种机 | 2-3行机械式精量播种机 | 河北峥嵘农机有限公司 | 玉米施肥精量播种机 | 2BYZF-3 | 结构型式：机械式、悬挂式，整机外形尺寸（长×宽×高）mm：1720*1700*1180，作业速度范围m/s：0.83-1.67，作业小时生产率h㎡/h：0.26-0.33，工作幅宽cm：180，行距cm：60，工作行数：3行，排种器型式：指夹式，金属材料，排种器数量：3个，排肥器型式：外槽轮式，排肥器数量：3个排种开沟器型式：铲式，：排量调节方式：种：档位调节/肥：螺旋手柄，播种部分传动方式：轴传动+链传动，地轮型式：胶轮 覆土器型式：覆土板，镇压器型式：地轮 | 购机补贴(通用类) | T201913130205 | 通过
391 | 种植施肥机械 | 播种机械（可含施肥功能） | 单粒（精密）播种机 | 2-3行机械式精量播种机 | 任丘市超鹰农机有限公司 | 玉米精量播种机 | 2BYCF-2 | 型号2BYCF-2，机械式；悬挂式结构形式，配套动力11～29.4kw，工作状态外形尺寸（长×宽×高）1640mm×1230mm×1100mm，作业速度范围1.1～1.7m/s，作业小时生产率0.2～0.5hm2/h,行距400～900mm,工作行数2行，工作宽幅0.8～1.8m，排种/肥器型式勺轮式/外槽轮式数量2/2个驱动方式地轮驱动，种/肥箱容积9×2个/75L,排量调节方式种：档位 肥：螺纹，传动机构型式轴、链条传动，开沟器型式锄铲式数量种：2个肥：2个，深度调节范围0～100mm，地轮型式实心胶地轮直径380mm高度调节范围0～100mm,覆土器型式双圆盘式，镇压器型式实心橡胶轮。 | 购机补贴(通用类) | T202013130002 | 通过
392 | 种植施肥机械 | 播种机械（可含施肥功能） | 单粒（精密）播种机 | 2-3行机械式精量播种机 | 任丘市超鹰农机有限公司 | 玉米精量播种机 | 2BYCF-3 | 型号2BYCF-3，机械式；悬挂式结构形式，配套动力13.2～29.4kw，工作状态外形尺寸（长×宽×高）1640mm×1650mm×1100mm，作业速度范围1.1～1.7m/s，作业小时生产率0.2～0.5hm2/h,行距400～650mm,工作行数3行，工作宽幅1.2～1.95m，排种/肥器型式勺轮式/外槽轮式数量3/3个驱动方式地轮驱动，种/肥箱容积9×3个/103L，排量调节方式种：档位 肥：螺纹，传动机构型式轴、链条传动，开沟器型式锄铲式数量种：3个肥：3个，深度调节范围0～100mm，地轮型式实心胶地轮直径380mm高度调节范围0～100mm,覆土器型式双圆盘式，镇压器型式实心橡胶轮。 | 购机补贴(通用类) | T202013130003 | 通过
393 | 种植施肥机械 | 播种机械（可含施肥功能） | 单粒（精密）播种机 | 2-3行机械式精量播种机 | 任丘市超鹰农机有限公司 | 玉米免耕精量播种机 | 2BYZF-2 | 型号2BYZF-2，机械式；悬挂式结构形式，配套动力11～22kw，工作状态外形尺寸（长×宽×高）1640mm×1230mm×980mm，作业速度范围4～6km/h，作业小时生产率0.2~0.5hm2/h,行距400～900mm,工作行数2行，工作宽幅0.8～1.8m，排种/肥器型式指夹式/外槽轮式数量2/2个驱动方式地轮驱动，种/肥箱容积9×2个/75L,排量调节方式种：档位 肥：螺纹，传动机构型式轴、链条传动，开沟器型式锄铲式数量种：2个肥：2个，深度调节范围0～100mm，地轮型式实心胶地轮直径380mm高度调节范围0～100mm,覆土器型式双圆盘式，镇压器型式实心橡胶轮。 | 购机补贴(通用类) | 冀2018T-102（续） | 通过
394 | 种植施肥机械 | 播种机械（可含施肥功能） | 单粒（精密）播种机 | 2-3行机械式精量播种机 | 任丘市超鹰农机有限公司 | 玉米免耕精量播种机 | 2BYZF-3 | 型号2BYZF-3，机械式；悬挂式结构形式，配套动力13.2～22kw，工作状态外形尺寸（长×宽×高）1640mm×1650mm×980mm，作业速度范围4～6km/h，作业小时生产率0.2～0.5hm2/h,行距400～650mm,工作行数3行，工作宽幅1.2～1.95m，排种/肥器型式指夹式/外槽轮式数量3/3个驱动方式地轮驱动，种/肥箱容积9×3个/103L，排量调节方式种：档位 肥：螺纹，传动机构型式轴、链条传动，开沟器型式锄铲式数量种：3个肥：3个，深度调节范围0～100mm，地轮型式实心胶地轮直径380mm高度调节范围0～100mm,覆土器型式双圆盘式，镇压器型式实心橡胶轮。 | 购机补贴(通用类) | 冀2018T-103（续） | 通过
395 | 种植施肥机械 | 播种机械（可含施肥功能） | 单粒（精密）播种机 | 2-3行机械式精量播种机 | 任丘市合发农业机械有限公司 | 玉米施肥精量播种机 | 2BYZF-2 | 配套动力范围：13.2～22.1kw，主要配置参数：外形尺寸（长×宽×高）：1500×1260×1190㎜，结构质量：148kg，作业速度范围：4～6km/h,作业小时生产率：0.2～0.5h㎡/h，行距：500～650㎜，工作行数：2行，工作幅宽：1.0～1.3m，排种器形式：指夹式，排种器数量：2个，排肥器形式：外槽轮，排肥器个数：2个，驱动方式：地轮驱动，种肥箱容积：7×2/108L，排量调节方式：手动螺旋，传动机构形式：齿轮传动+轴传动（地轮驱动），开沟器型式：锄铲式，开沟器数量：播种2个施肥2个，深度调节范围：0～120㎜，地轮形式：实心橡胶轮，地轮直径：380㎜，高度调节范围：0～130㎜，覆土器形式：板式，镇压器形式：地轮 | 购机补贴(通用类) | T202113130659 | 通过
396 | 种植施肥机械 | 播种机械（可含施肥功能） | 单粒（精密）播种机 | 2-3行机械式精量播种机 | 任丘市合发农业机械有限公司 | 玉米施肥精量播种机 | 2BYZF-3 | 配套动力范围：13.2～22.1kw，主要配置参数：外形尺寸（长×宽×高）：1500×1650×1190㎜，结构质量：204kg，作业速度范围：4～6km/h,作业小时生产率：0.2～0.5h㎡/h，行距：500～650㎜，工作行数：3行，工作幅宽：1.5～1.95m，排种器形式：指夹式，排种器数量：3个，排肥器形式：外槽轮，排肥器个数：3个，驱动方式：地轮驱动，种肥箱容积：7×3/146L，排量调节方式：手动螺旋，传动机构形式：齿轮传动+轴传动（地轮驱动），开沟器型式：锄铲式，开沟器数量：播种3个施肥3个，深度调节范围：0～120㎜，地轮形式：实心橡胶轮，地轮直径：380㎜，高度调节范围：0～130㎜，覆土器形式：板式，镇压器形式：地轮 | 购机补贴(通用类) | T202113130660 | 通过
397 | 种植施肥机械 | 播种机械（可含施肥功能） | 单粒（精密）播种机 | 2-3行机械式精量播种机 | 任丘市喜神农业机械有限公司 | 玉米免耕施肥精播机 | 2BYF-2 | 2BYF-2型玉米免耕施肥精播机，结构形式为机械式、悬挂式，由机架、种箱、肥箱、播种机构、排肥机构、传动机构、开沟器、覆土器、地轮、防缠辊等部分组成。配套动力范围：11-22kw，主要配置参数：外形尺寸（长×宽×高）：1460×1280×1150㎜，整机质量：130kg，作业速度范围m/s：0.83～1.67,作业小时生产率：0.2～0.3h㎡/h，行距：450～700㎜，工作行数：2行，工作幅宽：0.9～1.4m，排种器形式：勺轮式，排种器数量：2个，排肥器形式：外槽轮，排肥器个数：2个，种肥箱容积：8×2/140L，排量调节方式：档位调节，螺旋手柄，传动机构形式：链传动（地轮驱动），开沟器型式：靴式，开沟器数量：播种2个、施肥2个，深度调节范围：0～120㎜，地轮形式：橡胶轮胎，地轮直径：380㎜，高度调节范围：0～130㎜，覆土器形式：板式，镇压器形式：地轮 | 购机补贴(通用类) | T202113130673 | 通过
398 | 种植施肥机械 | 播种机械（可含施肥功能） | 单粒（精密）播种机 | 2-3行机械式精量播种机 | 任丘市喜神农业机械有限公司 | 玉米免耕施肥精播机 | 2BYF-3 | 2BYF-3型玉米免耕施肥精播机，结构形式为机械式、悬挂式，由机架、种箱、肥箱、播种机构、排肥机构、传动机构、开沟器、覆土器、地轮、防缠辊等部分组成。配套动力范围：11-22kw，主要配置参数：外形尺寸（长×宽×高）：1500×1660×1150㎜，整机质量：185kg，作业速度范围m/s：0.83～1.67,作业小时生产率：0.26～0.33h㎡/h，行距：450～600㎜，工作行数：3行，工作幅宽：1.35～1.8m，排种器形式：勺轮式，排种器数量：3个，排肥器形式：外槽轮，排肥器个数：3个，驱动方式：地轮驱动，种肥箱容积：8×3/195L，排量调节方式：档位调节，螺旋手柄，传动机构形式：链传动（地轮驱动），开沟器型式：靴式，开沟器数量：播种3个、施肥3个，深度调节范围：0～120㎜，地轮形式：橡胶轮胎，地轮直径：380㎜，高度调节范围：0～130㎜，覆土器形式：板式，镇压器形式：地轮 | 购机补贴(通用类) | T202113130672 | 通过
399 | 种植施肥机械 | 播种机械（可含施肥功能） | 单粒（精密）播种机 | 4-5行机械式精量播种机 | 河北农哈哈机械集团有限公司 | 玉米免耕施肥精播机 | 2BYFSF-4 | 工作行数：4行；作业幅宽：180～274.4cm；排种器型式：勺轮式、金属材料；排肥器型式：外槽轮式、非金属材料；传动机构型式：传动轴、链条、齿轮；地轮型式：橡胶轮胎 | 购机补贴(通用类) | T201900030300 | 通过
400 | 种植施肥机械 | 播种机械（可含施肥功能） | 单粒（精密）播种机 | 4-5行机械式精量播种机 | 河北农哈哈机械集团有限公司 | 玉米免耕施肥精播机 | 2BYFSF-4D | 工作行数：4行；作业幅宽：200～248cm；排种器型式：勺轮式、金属材料；种/肥箱容积：种：8.5×4/肥：260L； | 购机补贴(通用类) | T201900030299 | 通过
401 | 种植施肥机械 | 播种机械（可含施肥功能） | 单粒（精密）播种机 | 4-5行机械式精量播种机 | 河北农哈哈机械集团有限公司 | 玉米免耕施肥精播机 | 2BYFSF-5 | 工作行数：5行；排种器型式：勺轮式、金属材料；工作幅宽： 3000mm；种/肥箱容积：种：8.5×5/肥：325L；排量调节方式：种：变速箱/肥：螺纹式；传动机构型式：链传动；破茬清垄工作部件型式：防缠辊 | 购机补贴(通用类) | T202013130231 | 通过
402 | 种植施肥机械 | 播种机械（可含施肥功能） | 单粒（精密）播种机 | 4-5行机械式精量播种机 | 河北农哈哈机械集团有限公司 | 玉米免耕施肥精播机 | 2BYFSF-5C | 工作行数：5行；排种器型式：勺轮式；工作幅宽： 2500～3100mm；种/肥箱容积：种：18×5/肥：325L；排量调节方式：种：变速箱/肥：螺纹式；传动机构型式：链传动；破茬清垄工作部件型式：防缠辊 | 购机补贴(通用类) | 部20181152 | 通过
403 | 种植施肥机械 | 播种机械（可含施肥功能） | 单粒（精密）播种机 | 4-5行机械式精量播种机 | 河北峥嵘农机有限公司 | 玉米免耕施肥播种机 | 2BYMZF-4 | 结构型式：机械式；悬挂式，配套动力范围kW：22～73.5，整机外形尺寸（长×宽×高）mm：1720×2300×1180作业速度范围km/h：3～6，作业小时生产率hm２/h：0.6～1.44，行距mm：500-600，工作行数:4行，作业幅宽cm：200-240，排种器型式：指夹式（金属材料）排肥器型式：外槽轮式，种/肥排量调节方式：挡位调节/螺旋手柄，传动机构型式：轴传动+链传动，覆土器型式：覆土板 | 购机补贴(通用类) | T201900140430 | 通过
404 | 种植施肥机械 | 播种机械（可含施肥功能） | 单粒（精密）播种机 | 4-5行机械式精量播种机 | 河北峥嵘农机有限公司 | 玉米免耕施肥播种机 | 2BYMZF-5 | 结构型式：机械式；悬挂式，配套动力范围kW：36.8～73.5，整机外形尺寸（长×宽×高）mm1720×2830×1180作业速度范围km/h：3～6，作业小时生产率hm２/h：0.67～1.8行距mm：450～600工作行数：5作业幅宽cm：225～300排种器型式：指夹式（金属材料）种/肥排量调节方式：挡位调节/螺旋手柄，传动机构型式：轴传动+链传动，地轮型式：胶轮，覆土器型式：覆土板 | 购机补贴(通用类) | T201900140430 | 通过
405 | 种植施肥机械 | 播种机械（可含施肥功能） | 单粒（精密）播种机 | 4-5行机械式精量播种机 | 河北峥嵘农机有限公司 | 玉米施肥播种机 | 2BYSF-4 | 结构型式：机械式、悬挂式，整机外形尺寸（长*宽*高）mm:1720*2300*1180 配套动力范围KW：22-73.5 工作幅宽cm:240 行距cm:60 行数：4 排种器型式：勺轮式（金属材料）排种器数量：4个，排肥器型式：外槽轮式，排肥器数量：4个,排种开沟器型式:铲式,排量调节方式:种：挡位调节/肥：螺旋手柄,播种部分传动方式:轴传动+链传动 | 购机补贴(通用类) | T202100130276 | 通过
406 | 种植施肥机械 | 播种机械（可含施肥功能） | 单粒（精密）播种机 | 4-5行机械式精量播种机 | 河北峥嵘农机有限公司 | 玉米施肥播种机 | 2BYSF-5 | 结构型式：机械式、悬挂式，整机外形尺寸（长*宽*高）mm:1720*2840*1180 配套动力范围KW：36.8-73.5 作业速度范围m/s：0.83～1.67 工作幅宽cm:300 行距cm:60 行数：5 排种器型式：勺轮式（金属材料）排种器数量：5个，排肥器型式：外槽轮式，排肥器数量：5个,排种开沟器型式:铲式,排量调节方式:种：挡位调节/肥：螺旋手柄,播种部分传动方式:轴传动+链传动,地轮型式:胶轮 | 购机补贴(通用类) | T202100130276 | 通过
407 | 种植施肥机械 | 播种机械（可含施肥功能） | 单粒（精密）播种机 | 4-5行机械式精量播种机 | 河北峥嵘农机有限公司 | 玉米施肥精量播种机 | 2BYZF-4 | 结构型式：机械式、悬挂式，整机外形尺寸（长×宽×高）mm：1720×2300×1180，作业速度范围m/s：0.83-1.67，作业小时生产率h㎡/h：0.6～1.44，工作幅宽cm：200～240，行距cm：50～60，工作行数：4行，排种器型式：指夹式（金属材料），排种器数量：4个，排肥器型式：外槽轮式，排肥器数量：4个，排种开沟器型式：铲式，：排量调节方式：种：档位调节/肥：螺旋手柄，播种部分传动方式：轴传动+链传动，地轮型式：胶轮 覆土器型式：覆土板，镇压器型式：胶轮 | 购机补贴(通用类) | T201900140432 | 通过
408 | 种植施肥机械 | 播种机械（可含施肥功能） | 单粒（精密）播种机 | 4-5行机械式精量播种机 | 河北峥嵘农机有限公司 | 玉米施肥精量播种机 | 2BYZF-5 | 结构型式：机械式、悬挂式，整机外形尺寸（长×宽×高）mm：1720×2840×1180，作业速度范围m/s：0.83-1.67，作业小时生产率h㎡/h：0.75～1.8，工作幅宽cm：250～300，行距cm：50～60，工作行数：5行，排种器型式：指夹式（金属材料），排种器数量：5个，排肥器型式：外槽轮式，排肥器数量：5个，排种开沟器型式：铲式，：排量调节方式：种：档位调节/肥：螺旋手柄，播种部分传动方式：轴传动+链传动，地轮型式：胶轮 覆土器型式：覆土板，镇压器型式：胶轮 | 购机补贴(通用类) | T201900140432 | 通过
409 | 种植施肥机械 | 播种机械（可含施肥功能） | 单粒（精密）播种机 | 4-5行机械式精量播种机 | 任丘市超鹰农机有限公司 | 玉米免耕精量播种机 | 2BYZF-4 | 型号2BYZF-4，机械式；悬挂式结构形式，配套动力22～36.8kw，工作状态外形尺寸（长×宽×高）1640mm×2260mm×1110mm，作业速度范围4～6km/h，作业小时生产率0.3～0.6hm2/h,行距400～650mm,工作行数4行，工作宽幅1.6～2.6m，排种/肥器型式指夹式/外槽轮式数量4/4个驱动方式地轮驱动，种/肥箱容积9×4个/152L，排量调节方式种：档位 肥：螺纹，传动机构型式轴、链条传动，开沟器型式锄铲式数量种：4个肥：4个，深度调节范围0～100mm，地轮型式实心胶地轮直径380mm高度调节范围0～100mm,覆土器型式双圆盘式，镇压器型式实心橡胶轮。 | 购机补贴(通用类) | 冀2018T-104（续） | 通过
410 | 种植施肥机械 | 播种机械（可含施肥功能） | 单粒（精密）播种机 | 4-5行机械式精量播种机 | 任丘市超鹰农机有限公司 | 玉米免耕精量播种机 | 2BYZF-5 | 型号2BYZF-5，机械式；悬挂式结构形式，配套动力36.8～73.5kw，工作状态外形尺寸（ 长×宽×高）1830mm×2760mm×1150mm，作业速度范围4～6km/h，作业小时生产率0.4～1.0hm2/h,行距400～600mm,工作行数5行，工作宽幅2.0～3.0m，排种/肥器型式指夹式/外槽轮式数量5/5个驱动方式地轮驱动，种/肥箱容积9×5个/174L，排量调节方式种：档位 肥：螺纹，传动机构型式轴、链条传动，开沟器型式锄铲式数量种：5个肥：5个，深度调节范围0～100mm，地轮型式实心胶地轮直径380mm高度调节范围0～100mm,覆土器型式双圆盘式，镇压器型式实心橡胶轮。 | 购机补贴(通用类) | 冀2018T-105（续） | 通过
411 | 种植施肥机械 | 播种机械（可含施肥功能） | 单粒（精密）播种机 | 4-5行机械式精量播种机 | 任丘市合发农业机械有限公司 | 玉米单粒精密播种机 | 2BYF-4 | 配套动力范围：22.1-36.8kw，主要配置参数：外形尺寸（长×宽×高）：1570×2140×1180㎜，结构质量：284kg，作业速度范围：4～6km/h,作业小时生产率：0.3～0.6h㎡/h，行距：500～600㎜，工作行数：4行，工作幅宽：2～2.4m，排种器形式：勺轮式，排种器数量：4个，排肥器形式：外槽轮，排肥器个数：4个，驱动方式：地轮驱动，种肥箱容积：7×4/195L，排量调节方式：手动螺旋，传动机构形式：齿轮传动+轴传动（地轮驱动），开沟器型式：锄铲式，开沟器数量：播种4个施肥4个，深度调节范围：0～120㎜，地轮形式：实心橡胶轮，地轮直径：380㎜，高度调节范围：0～130㎜，覆土器形式：板式，镇压器形式：地轮 | 购机补贴(通用类) | T202113130657 | 通过
412 | 种植施肥机械 | 播种机械（可含施肥功能） | 单粒（精密）播种机 | 4-5行机械式精量播种机 | 任丘市合发农业机械有限公司 | 玉米单粒精密播种机 | 2BYF-5 | 配套动力范围：36.8～73.5kw，主要配置参数：外形尺寸（长×宽×高）：1580×2760×1180㎜，结构质量：368kg，作业速度范围：4～6km/h,作业小时生产率：0.4～1.0h㎡/h，行距：500～600㎜，工作行数：5行，工作幅宽：2.5～3.0m，排种器形式：勺轮式，排种器数量：5个，排肥器形式：外槽轮，排肥器个数：5个，驱动方式：地轮驱动，种肥箱容积：7×5/253L，排量调节方式：手动螺旋，传动机构形式：齿轮传动+轴传动（地轮驱动），开沟器型式：锄铲式，开沟器数量：播种5个施肥5个，深度调节范围：0～120㎜，地轮形式：实心橡胶轮，地轮直径：380㎜，高度调节范围：0～130㎜，覆土器形式：板式，镇压器形式：地轮 | 购机补贴(通用类) | T202113130658 | 通过
413 | 种植施肥机械 | 播种机械（可含施肥功能） | 单粒（精密）播种机 | 4-5行机械式精量播种机 | 任丘市合发农业机械有限公司 | 玉米施肥精量播种机 | 2BYZF-4 | 配套动力范围：22.1～36.8kw，主要配置参数：外形尺寸（长×宽×高）：1570×2140×1180㎜，结构质量：284kg，作业速度范围：4～6km/h,作业小时生产率：0.3～0.6h㎡/h，行距：500～600㎜，工作行数：4行，工作幅宽：2.0～2.4m，排种器形式：指夹式，排种器数量：4个，排肥器形式：外槽轮，排肥器个数：4个，驱动方式：地轮驱动，种肥箱容积：7×4/195L，排量调节方式：手动螺旋，传动机构形式：齿轮传动+轴传动（地轮驱动），开沟器型式：锄铲式，开沟器数量：播种4个施肥4个，深度调节范围：0～120㎜，地轮形式：实心橡胶轮，地轮直径：380㎜，高度调节范围：0～130㎜，覆土器形式：板式，镇压器形式：地轮 | 购机补贴(通用类) | T202113130661 | 通过
414 | 种植施肥机械 | 播种机械（可含施肥功能） | 单粒（精密）播种机 | 4-5行机械式精量播种机 | 任丘市合发农业机械有限公司 | 玉米施肥精量播种机 | 2BYZF-5 | 配套动力范围：36.8～73.5kw，主要配置参数：外形尺寸（长×宽×高）：1580×2760×1180㎜，结构质量：366kg，作业速度范围：4～6km/h,作业小时生产率：0.4～1.0h㎡/h，行距：500～600㎜，工作行数：5行，工作幅宽：2.5～3.0m，排种器形式：指夹式，排种器数量：5个，排肥器形式：外槽轮，排肥器个数：5个，驱动方式：地轮驱动，种肥箱容积：7×5/253L，排量调节方式：手动螺旋，传动机构形式：齿轮传动+轴传动（地轮驱动），开沟器型式：锄铲式，开沟器数量：播种5个施肥5个，深度调节范围：0～120㎜，地轮形式：实心橡胶轮，地轮直径：380㎜，高度调节范围：0～130㎜，覆土器形式：板式，镇压器形式：地轮 | 购机补贴(通用类) | T202113130662 | 通过
415 | 种植施肥机械 | 播种机械（可含施肥功能） | 单粒（精密）播种机 | 4-5行机械式精量播种机 | 任丘市喜神农业机械有限公司 | 玉米免耕施肥精播机 | 2BYF-4 | 2BYF-4型玉米免耕施肥精播机，结构形式为机械式、悬挂式，由机架、种箱、肥箱、播种机构、排肥机构、传动机构、开沟器、覆土器、地轮、防缠辊等部分组成。配套动力范围：22-36.8kw，主要配置参数：外形尺寸（长×宽×高）：1550×2160×1150㎜，整机质量：260kg，作业速度范围m/s：0.83～1.67,作业小时生产率：0.4～0.5h㎡/h，行距：500～600㎜，工作行数：4行，工作幅宽：2～2.4m，排种器形式：勺轮式，排种器数量：4个，排肥器形式：外槽轮，排肥器个数：4个，驱动方式：地轮驱动，种肥箱容积：8×4/260L，排量调节方式：档位调节，螺旋手柄，传动机构形式：链传动（地轮驱动），开沟器型式：靴式，开沟器数量：播种4个、施肥4个，深度调节范围：0～120㎜，地轮形式：橡胶轮胎，地轮直径：380㎜，高度调节范围：0～130㎜，覆土器形式：板式，镇压器形式：地轮 | 购机补贴(通用类) | T202113130671 | 通过
416 | 种植施肥机械 | 播种机械（可含施肥功能） | 单粒（精密）播种机 | 4-5行机械式精量播种机 | 任丘市喜神农业机械有限公司 | 玉米施肥精量播种机 | 2BYZF-4 | 2BYZF-4型玉米单粒精密播种机为机械式、悬挂式播种机，由机架、种箱、肥箱、播种机构、排肥机构、传动机构、开沟器、覆土器、地轮、防缠辊等部分组成。配套动力范围：22.1～36.8kw，主要配置参数：外形尺寸（长×宽×高）：1550×2190×1200㎜，整机质量：310kg，作业速度范围m/s：0.83～1.67,作业小时生产率：0.3～0.6h㎡/h，行距：500～600㎜，工作行数：4行，工作幅宽：2.0～2.4m，排种器形式：指夹式，排种器数量：4个，排肥器形式：外槽轮，排肥器个数：4个，驱动方式：地轮驱动，种肥箱容积：8L×4/260L，排量调节方式：种：挡位，肥：螺旋手柄，传动机构形式：链传动+轴传动（地轮驱动），开沟器型式：铲式，开沟器数量：播种4个、施肥4个，深度调节范围：0～120㎜，地轮形式：实心橡胶轮，地轮直径：380㎜，高度调节范围：0～130㎜，覆土器形式：板式，镇压器形式：地轮 | 购机补贴(通用类) | T202113130670 | 通过
417 | 种植施肥机械 | 播种机械（可含施肥功能） | 单粒（精密）播种机 | 4-5行机械式精量播种机 | 任丘市喜神农业机械有限公司 | 玉米施肥精量播种机 | 2BYZF-5 | 2BYZF-5型玉米单粒精密播种机为机械式、悬挂式播种机，由机架、种箱、肥箱、播种机构、排肥机构、传动机构、开沟器、覆土器、地轮、防缠辊等部分组成。配套动力范围：36.8～73.5kw，主要配置参数：外形尺寸（长×宽×高）：1550×2850×1200㎜，整机质量：380kg，作业速度范围m/s：0.83～1.67,作业小时生产率：0.4～1.0h㎡/h，行距：500～600㎜，工作行数：5行，工作幅宽：2.5～3.0m，排种器形式：指夹式，排种器数量：5个，排肥器形式：外槽轮，排肥器个数：5个，驱动方式：地轮驱动，种肥箱容积：8L×5/310L，排量调节方式：种：挡位，肥：螺旋手柄，传动机构形式：链传动+轴传动（地轮驱动），开沟器型式：铲式，开沟器数量：播种5个、施肥5个，深度调节范围：0～120㎜，地轮形式：实心橡胶轮，地轮直径：380㎜，高度调节范围：0～130㎜，覆土器形式：板式，镇压器形式地轮 | 购机补贴(通用类) | T202113130669 | 通过
418 | 种植施肥机械 | 播种机械（可含施肥功能） | 单粒（精密）播种机 | 6-10行机械式精量播种机 | 河北农哈哈机械集团有限公司 | 玉米免耕施肥精播机 | 2BYFSF-6 | 工作行数：6行；排种器型式：勺轮式、金属材料；工作幅宽： 3600mm；种/肥箱容积：种：8.5×6/肥：195*2L；排量调节方式：种：变速箱/肥：螺纹式；传动机构型式：链传动；破茬清垄工作部件型式：防缠辊 | 购机补贴(通用类) | T202013130232 | 通过
419 | 种植施肥机械 | 播种机械（可含施肥功能） | 单粒（精密）播种机 | 6-10行机械式精量播种机 | 河北农哈哈机械集团有限公司 | 玉米免耕施肥精播机 | 2BYFSF-6C | 工作行数：6行；排种器型式：勺轮式；工作幅宽： 3000～3720mm；种/肥箱容积：种：18×6/肥：390L；排量调节方式：种：变速箱/肥：螺纹式；传动机构型式：链传动；破茬清垄工作部件型式：防缠辊 | 购机补贴(通用类) | 部20181153 | 通过
420 | 种植施肥机械 | 播种机械（可含施肥功能） | 单粒（精密）播种机 | 6-10行机械式精量播种机 | 任丘市超鹰农机有限公司 | 玉米精量播种机 | 2BYCF-6 | 型号2BYCF-6，机械式；悬挂式结构形式，配套动力36.8～73.5kw，工作状态外形尺寸（ 长×宽×高）1830mm×3380mm×1150mm，作业速度范围1.1～1.7m/s，作业小时生产率1.0～2.0hm2/h,行距400～600mm,工作行数6行，工作宽幅2.4～3.6m，排种/肥器型式勺轮式/外槽轮式数量6/6个驱动方式地轮驱动，种/肥箱容积9×6个/103×2个L，排量调节方式种：档位 肥：螺纹，传动机构型式轴、链条传动，开沟器型式锄铲式数量种：6个肥：6个，深度调节范围0～100mm，地轮型式实心胶地轮直径380mm高度调节范围0～100mm,覆土器型式双圆盘式，镇压器型式实心橡胶轮。 | 购机补贴(通用类) | T202000130111 | 通过
421 | 种植施肥机械 | 播种机械（可含施肥功能） | 单粒（精密）播种机 | 6-10行机械式精量播种机 | 任丘市超鹰农机有限公司 | 玉米免耕精量播种机 | 2BYZF-6 | 型号2BYZF-6，机械式；悬挂式结构形式，配套动力36.8～73.5kw，工作状态外形尺寸（ 长×宽×高）1830mm×3380mm×1150mm，作业速度范围4～6km/h，作业小时生产率1.0～2.0hm2/h,行距400～600mm,工作行数6行，工作宽幅2.4～3.6m，排种/肥器型式指夹式/外槽轮式数量6/6个驱动方式地轮驱动，种/肥箱容积9×6个/110×2个L，排量调节方式种：档位 肥：螺纹，传动机构型式轴、链条传动，开沟器型式锄铲式数量种：6个肥：6个，深度调节范围0～100mm，地轮型式实心胶地轮直径380mm高度调节范围0～100mm,覆土器型式双圆盘式，镇压器型式实心橡胶轮。 | 购机补贴(通用类) | 冀2018T-106（续） | 通过
422 | 种植施肥机械 | 播种机械（可含施肥功能） | 单粒（精密）播种机 | 6-10行机械式精量播种机 | 石家庄布谷机械制造有限公司 | 玉米播种机 | 2BFY-6A | 结构型式 ： 悬挂式,机械式 配套动力范围 ： 55～90 kW 整机外形尺寸（长×宽×高） ： 2450×3600×1350 mm 作业速度范围 ： 1.11～2.22 m/s 作业小时生产率 ： 1.44～2.88 h㎡/h 工作幅宽 ： 360 cm 行距 ： 60 cm 工作行数 ： 6 行 排种器型式 ： 指夹式、金属材料 排种器数量 ： 6 个 排肥器型式 ： 槽轮式、非金属材料 排肥器数量 ： 6 个 排种开沟器型式 ： 铲式 排种开沟器数量 ： 6 个 排种开沟器深度调节范围 ： 20～60 mm 排肥开沟器型式 ： 铲式 排肥开沟器数量 ： 6 个 排肥开沟器深度调节范围 ： 30～80 mm 种/肥箱容积 ： 种：25×6/肥：195×2 L 排量调节方式 ： 排肥：螺旋手柄，排种档位调节 播种部分传动方式 ： 链传动+轴传动 地轮型式 ： 充气橡胶轮胎 地轮直径 ： 590 mm 地轮高度调节范围 ： / mm 风机型式 ： / 覆土器型式 ： 双圆盘 镇压器型式 ： 实心橡胶轮 | 购机补贴(通用类) | T202213130087 | 通过
423 | 种植施肥机械 | 播种机械（可含施肥功能） | 单粒（精密）播种机 | 6-10行气力式精量播种机 | 德邦大为（佳木斯）农机有限公司 | 气吸式精量播种机 | 2BQG-6 | 结构型式：气力式； 排种开沟器型式：双圆盘； 作业速度范围：1.6~2.2m/s 排肥器型式：外槽轮；排肥器数量：6个 ；整机外形尺寸（长×宽×高）：2040×4700×1900mm 排肥开沟器深度调节范围：10~110mm；排种开沟器深度调节范围：30~70mm | 购机补贴(通用类) | T201923230255 | 通过
424 | 种植施肥机械 | 播种机械（可含施肥功能） | 单粒（精密）播种机 | 2-3行牵引式免耕穴播机 | 赤峰市顺通农业机械制造有限公司 | 牵引式免耕精量施肥播种机 | 2BQM-2 | 型号名称 / 2BQM-2型牵引式免耕精量施肥播种机 结构型式 / 机械式：牵引式 配套动力范围 kW 29.4-36.8 整机外形尺寸（长×宽×高） mm 2850×1850×1450 作业速度范围 km/h 3-4 作业小时生产率 hm２/h 0.4-0.65 行距 mm 400-700 工作行数 行 2 作业幅宽 mm 800-1400 排种器型式 / 指夹式（金属材料） 排种器数量 个 2 排种器驱动方式 / 地轮驱动 排肥器型式 / 外槽轮式 排肥器数量 个 2 排肥器驱动方式 / 地轮驱动 种/肥箱容积 L 45x2/253 种/肥排量调节方式 / 档位调节/手动螺旋调节 传动机构型式 / 轴传动＋链传动 开沟器型式 / 双圆盘 开沟器数量 个 2（种） ；2（肥） 开沟器深度调节范围 mm 30-100（种）；40-130（肥） 地轮型式 / 橡胶轮 地轮直径 mm Φ650 地轮高度调节范围 mm 30-140 破茬清垄工作部件型式 / 拨草轮＋单圆盘 风机型式 / / 风机叶轮直径 mm / 覆土器型式 / V型胶轮 镇压器型式 / V型胶轮 | 购机补贴(通用类) | T202142420097 | 通过
425 | 种植施肥机械 | 播种机械（可含施肥功能） | 单粒（精密）播种机 | 2-3行牵引式免耕穴播机 | 德邦大为（佳木斯）农机有限公司 | 牵引式免耕精量播种机 | 2BMG-3 | 1.型号名称:2BMG-3牵引式免耕精量播种机 2.结构型式:机械式,牵引式 3.配套动力范围:44～88KW 4.整机外形尺寸（长×宽×高）:4000×2560×1740mm 5.作业速度范围:6～8km/h | 购机补贴(通用类) | T202123230093 | 通过
426 | 种植施肥机械 | 播种机械（可含施肥功能） | 单粒（精密）播种机 | 2-3行牵引式免耕穴播机 | 吉林吉工大牛鼠牛科技有限公司 | 免耕精量播种机 | 2BMZ-2 | 配套动力范围（kW）：22～37；外形尺寸（工作状态，长×宽×高)mm：2980×2020×1460；行距（mm）：400～700；工作行数：2行；工作幅宽（mm）：800～1400；传动机构型式：地轮传动；排种器型式：指夹式、金属材料；排种器数量：2个；排肥器型式：双搅笼；排肥器数量：底肥2个、口肥2个；开沟器型式：施肥豁口单圆盘、播种双圆盘；开沟器数量：施肥2个、播种2个；种子箱容积：65L；肥箱容积：底肥200L、口肥2×16L；地轮型式：胶轮；地轮直径：700mm；覆土器型式：V型设置窄空心橡胶轮；镇压器型式：V型设置窄空心橡胶轮；破茬清垄工作部件型式：双向渐开线齿轮式+波纹圆盘刀；动土率：4.6%；作业速度范围：（km/h）6-8。 2021.9.16变参（增加参数）：单体结构质量（kg）：174；整机结构质量（kg）：1072；秸秆切割装置形式：波纹单圆盘；镇压机构配置方式：独立式；镇压强度调节方式：多级调节；仿形方式：单体独立同步仿形；仿形机构形式：平行四连杆式；破茬清垄工作部件配置方式：独立防缠绕式；播种质量监控及报警系统：SX-D型播种机智能报警器 | 购机补贴(通用类) | T202022220094 | 通过
427 | 种植施肥机械 | 播种机械（可含施肥功能） | 单粒（精密）播种机 | 2-3行牵引式免耕穴播机 | 吉林省康达农业机械有限公司 | 免耕指夹式精量施肥播种机 | 2BMZF-2B | 结构型式：机械式；牵引式；配套动力范围（kW）：29.4-51.5；整机外型尺寸(长×宽×高)mm：2740×2300×1430；作业速度范围（km/h）：6-8；作业小时生产率（hm2/h）：0.48-1.12；行距(mm)：400-700；工作行数：2行；作业幅宽(mm)：800-1400；排种器型式：指夹式；金属材料；排种器数量：2个；排种器驱动方式：地轮+链条驱动；排肥器型式：槽轮式；排肥器数量：2个；排肥器驱动方式：地轮+链条驱动；种/肥箱容积（L）：65/230；种/肥排量调节方式：更换链轮/更换链轮+旋转手柄；传动机构型式：地轮链条传动；开沟器型式：施肥：双圆盘/播种：双圆盘；开沟器数量（个）：施肥：2/播种：2；开沟器深度调节范围(mm)：30-100；地轮型式：胶轮；地轮直径(mm)：660；破茬清垄工作部件型式：轮齿式破茬拨草轮；覆土器型式：空心橡胶轮；镇压器型式：空心橡胶轮。单体结构质量(kg)：132；整机结构质量(kg)：870；秸秆切割装置型式：组织圆盘式；镇压机构配置方式：独立式；镇压强度调节方式：多级调节；仿形方式：单体独立同步仿形；仿形机构型式：平行四连杆式；破茬清垄工作部件配置方式：独立防缠绕式；播种质量监控及报警系统：JLKD-I型智能播种监视器。动土率：17.4% | 购机补贴(通用类) | T202122220049 | 通过
428 | 种植施肥机械 | 播种机械（可含施肥功能） | 单粒（精密）播种机 | 2-3行牵引式免耕穴播机 | 吉林省康达农业机械有限公司 | 免耕指夹式精量施肥播种机 | 2BMZF-2C | 结构型式：机械式；牵引式；配套动力范围（kW）：29.4-51.5；整机外型尺寸(长×宽×高)mm：2990×2000×1540；作业速度范围（km/h）：6-8；作业小时生产率（hm2/h）：0.48-1.12；行距(mm)：400-700；工作行数：2行；作业幅宽(mm)：800-1400；排种器型式：指夹式；金属材料；排种器数量：2个；排种器驱动方式：地轮+链条驱动；排肥器型式：槽轮式；排肥器数量：2个；排肥器驱动方式：地轮+链条驱动；种/肥箱容积（L）：65/350；种/肥排量调节方式：更换链轮/更换链轮+旋转手柄；传动机构型式：上置式链条传动；开沟器型式：施肥：单圆盘/播种：双圆盘；开沟器数量（个）：施肥：2/播种：2；开沟器深度调节范围(mm)：30-100；地轮型式：胶轮；地轮直径(mm)：700；破茬清垄工作部件型式：轮齿式拨草轮+波纹圆盘；覆土器型式：空心橡胶轮；镇压器型式：空心橡胶轮。单体结构质量(kg)：149；整机结构质量(kg)：1160；秸秆切割装置型式：缺口单圆盘+波纹单圆盘；镇压机构配置方式：独立式；镇压强度调节方式：多级调节；仿形方式：单体独立同步仿形；仿形机构型式：平行四连杆式；破茬清垄工作部件配置方式：独立防缠绕式；播种质量监控及报警系统：JLKD-A/B/C/G/GI型智能播种监视器。动土率：17.4% | 购机补贴(通用类) | T202122220050 | 通过
429 | 种植施肥机械 | 播种机械（可含施肥功能） | 单粒（精密）播种机 | 2-3行牵引式免耕穴播机 | 吉林省康达农业机械有限公司 | 免耕指夹式精量施肥播种机 | 2BMZF-3 | 结构形式：机械式；牵引式；配套动力范围(kW)：≥44；工作状态外型尺寸(长×宽×高)mm：3640×2410×1620；作业速度范围（km/h）：6-8；作业小时生产率（hm2/h）：0.9-1.8；行距(mm)：500-750；工作行数：3行；工作幅宽(mm)：1500-2250；排种器形式：指夹式；排种器数量：3个；排种器驱动方式：链条；排肥器型式：双搅龙；排肥器数量：3个；排肥器驱动方式：链条；种/肥箱容积（L）：98/330；种/肥排量调节方式：链轮；传动机构形式：上置式链条传动；开沟器形式：双圆盘；开沟器数量（个）：3；开沟器深度调节范围(mm)：30-100；地轮型式：胶轮；地轮直径(mm)：700；破茬清垄工作部件型式：圆盘式；覆土器型式：V型设置窄空心橡胶轮；镇压器型式：V型设置窄空心橡胶轮。单体结构质量(kg)：149；整机结构质量(kg)：1650；秸秆切割装置型式：缺口单圆盘+波纹单圆盘；镇压机构配置方式：独立式；镇压强度调节方式：多级调节；仿形方式：单体独立同步仿形；仿形机构型式：平行四连杆式；破茬清垄工作部件配置方式：独立防缠绕式；播种质量监控及报警系统：JLKD-A/B/C/G/GI型智能播种监视器。动土率：4.5% | 购机补贴(通用类) | 吉农机鉴2018-069 | 通过
430 | 种植施肥机械 | 播种机械（可含施肥功能） | 单粒（精密）播种机 | 2-3行牵引式免耕穴播机 | 现代农装科技股份有限公司 | 玉米免耕精密播种机 | 2BMY-2 | 结构型式：牵引式，行数：2行，开沟器型式：双圆盘式，排种器形式：指夹式，单体结构质量kg:141,整机结构质量kg：1230，镇压机构配置方式：独立式，镇压强度调解方式：多级调解（4级），仿形方式：单体独立同步仿形，仿形机构形式：平行四连杆式，破茬清垄工作部件配置方式 ：独立防缠绕式，破茬清垄工作部件形式：双渐开线星轮、波纹圆盘，播种质量监控及报警系统： 重/漏播报警、播种粒数统计，作业速度 km/h: 8, 动土率: 17%, 播种均匀性变异系数:11%,结构质量kg：1241，配套动力Kw：25.7～44.4，外形尺寸（长×宽×高）mm：3320×1915×1560，工作幅宽mm：1200～1300,行距mm:400～650,作业小时生产率hm２/h:0.48～1.0,排肥器型式:外槽轮式. | 购机补贴(通用类) | 京201901 | 通过
431 | 种植施肥机械 | 播种机械（可含施肥功能） | 单粒（精密）播种机 | 4-5行牵引式免耕穴播机 | 德邦大为（佳木斯）农机有限公司 | 牵引式免耕精量播种机 | 2BMG-4 | 1.型号名称:2BMG-4牵引式免耕精量播种机 2.结构型式:机械式,牵引式 3.配套动力范围:44～74KW 4.整机外形尺寸（长×宽×高）:4000×3500×1740mm 5.作业速度范围:6～8km/h | 购机补贴(通用类) | T202123230092 | 通过
432 | 种植施肥机械 | 播种机械（可含施肥功能） | 单粒（精密）播种机 | 4-5行牵引式免耕穴播机 | 吉林省康达农业机械有限公司 | 免耕指夹式精量施肥播种机 | 2BMZF-4B | 结构型式：机械式、牵引式；配套动力范围(kW):51.5-99.3；整机外型尺寸(长×宽×高)mm :2740×4150×1840；作业速度范围(km/h)：6-8；作业小时生产率(hm2/h)：1.2-2.14；行距(mm): 500-670；工作行数：4行；排种器型式：指夹式（金属材料）；排种器数量：4个；排种器驱动方式：地轮+链条驱动；排肥器型式：槽轮式；排肥器数量：4个；排肥器驱动方式：地轮+链条驱动；种/肥箱容积(L)：130/460；种/肥排量调节方式：更换链轮/更换链轮+旋转手柄；传动机构型式：地轮链条传动；开沟器型式：施肥：双圆盘/播种：双圆盘；开沟器数量（个）：施肥：4/播种：4；开沟器深度调节范围(mm)：30-100；地轮型式：胶轮；地轮直径(mm)：660；破茬清垄工作部件型式：轮齿式破茬拨草盘；覆土器型式：空心橡胶轮；镇压器型式：空心橡胶轮；单体结构质量(kg)：132；整机结构质量(kg)：1720；秸秆切割装置型式：组合圆盘式；镇压机构配置方式：独立式；镇压强度调节方式：多级调节；仿形方式：单体独立同步仿形；仿形机构型式：平行四连杆式；破茬清垄工作部件配置方式：独立防缠绕式；播种质量监控及报警系统：JLKD-A/I型智能播种监视器。 | 购机补贴(通用类) | T202100221424 | 通过
433 | 种植施肥机械 | 播种机械（可含施肥功能） | 单粒（精密）播种机 | 4-5行牵引式免耕穴播机 | 吉林省康达农业机械有限公司 | 免耕指夹式精量施肥播种机 | 2BMZF-4C | 结构型式：机械式；牵引式；配套动力范围(kW):40.4-66.2；整机外型尺寸(长×宽×高)mm :3690×3970×1950；作业速度范围(km/h)：6-8；作业小时生产率(hm2/h)：1.2-2.24；行距(mm): 650（500-700可调）；工作行数：4行；排种器型式：指夹式，金属材料；排种器数量：4个；排种器驱动方式：地轮驱动，上置压轮、链传动；排肥器型式：外槽轮式；排肥器数量：底肥：4个，口肥：4个；排肥器驱动方式：地轮驱动，上置压轮、链传动；种/肥箱容积(L)：种：32.5×4；底肥350×2；口肥：17×4；种/肥排量调节方式：种：变换链轮，改变链轮传动比；底肥：手动调节，改变槽轮工作长度、改变链轮传动比；口肥：手动调节，改变槽轮工作长度；传动机构型式：地轮驱动、上置压轮、链传动；开沟器型式：播种：双圆盘；施肥：缺口单圆盘；开沟器数量（个）：播种：4；施肥：4；开沟器深度调节范围(mm)：播种：30-100；施肥：0-160；地轮型式：充气橡胶轮胎；地轮直径(mm)：700；破茬清垄工作部件型式：波纹圆盘+星形拨草轮；覆土器型式：V型空心橡胶轮；镇压器型式：V型空心橡胶轮；单体结构质量(kg)：149；整机结构质量(kg)：1910；秸秆切割装置型式：波纹单圆盘；镇压机构配置方式：独立式；镇压强度调节方式：多级调节；仿形方式：单体独立同步仿形；仿形机构型式：平行四连杆式；破茬清垄工作部件配置方式：独立防缠绕式；播种质量监控及报警系统：JLKD-A型智能播种监视器。 | 购机补贴(通用类) | T202100231481 | 通过
434 | 种植施肥机械 | 播种机械（可含施肥功能） | 单粒（精密）播种机 | 4-5行牵引式免耕穴播机 | 吉林省康达农业机械有限公司 | 免耕指夹式精量施肥播种机 | 2BMZF-5 | 结构型式：机械式、牵引式；配套动力范围(kW)：47.8-66.2；整机外型尺寸(长×宽×高)mm：3680×4570×1770；作业速度范围（km/h）：6-8；作业小时生产率（hm2/h）：1.2-2.8；行距(mm)：400-700；工作行数：5行；作业幅宽(mm)：2000-3500；排种器形式：指夹式，金属材料；排种器数量：5个；排种器驱动方式：链条；排肥器型式：双搅龙；排肥器数量：5个；排肥器驱动方式：链条；种/肥箱容积(L)：162/500；种/肥排量调节方式：链轮；传动机构形式：上置式链条传动；开沟器型式：施肥：单圆盘/播种：双圆盘；开沟器数量(个)：5/5；开沟器深度调节范围(mm)：30-100；地轮型式：胶轮；地轮直径(mm)：700；破茬清垄工作部件型式：轮齿式拨草轮+圆盘式松土除茬器；覆土器型式：V型设置窄空心橡胶轮；镇压器型式：V型设置窄空心橡胶轮。单体结构质量(kg)：149；整机结构质量(kg)：2350；秸秆切割装置型式：缺口单圆盘、波纹单圆盘；镇压机构配置方式：独立式；镇压强度调节方式：多级调节；仿形方式：单体独立同步仿形；仿形机构型式：平行四连杆式；破茬清垄工作部件配置方式：独立防缠绕式；播种质量监控及报警系统：JLKD-A/B/C/G/GI型智能播种监视器。动土率：4.6% | 购机补贴(通用类) | T202000220136 | 通过
435 | 种植施肥机械 | 播种机械（可含施肥功能） | 单粒（精密）播种机 | 4-5行牵引式免耕穴播机 | 马斯奇奥（青岛）农机制造有限公司 | 牵引式免耕播种机 | 2BQN-5 | 结构型式：气力式,牵引式；配套动力范围（kW)：58.9～88.3；工作状态外形尺寸(长×宽×高)：3390mm×3515mm×2065mm；作业速度范围(km/h)：6～10；作业小时生产率(hm²/h)：1.65～3.25；行距（mm)：550～650；工作行数 ：5；工作幅宽(mm)：2750～3250；排种器型式：气力式(金属材料)；排种器数量：5；排种器驱动方式：地轮传动；排肥器型式：外槽轮式；排肥器数量：底肥10，微肥5；排肥器驱动方式：地轮传动。种/肥箱容积：种：36L×5；底肥：500L×2， 微肥：40L×3；种/肥排量调节方式：种：链轮调节 ；底肥：旋钮手柄调节外槽轮长度 微肥：旋钮手柄调节外槽轮长度；传动机构型式：地轮、链传动；开沟器型式：种：双圆盘；肥：单圆盘；开沟器数量：种：5；肥：5；开沟器深度调节范围(mm)：种：10～70；肥：50～150；地轮型式：凹条纹充气轮胎；地轮直径(mm)：Φ767；破茬清垄工作部件型式：双侧星型拨草轮+波纹盘；风机型式：机械离心风机；风机叶轮直径（mm)：Φ400；覆土器型式：V型橡胶轮；镇压器型式： V型橡胶轮 | 购机补贴(通用类) | T202000150904 | 通过
436 | 种植施肥机械 | 播种机械（可含施肥功能） | 单粒（精密）播种机 | 4-5行牵引式免耕穴播机 | 乌兰浩特市顺源农牧机械制造有限公司 | 免耕气吸式精量播种机 | 2BMQ-4A | 型号名称：2BMQ-4A型免耕气吸式精量播种机，配套动力范围：51.5-66.2kW， 整机外形尺寸（长×宽×高）：3300mm×3200mm×1800mm，作业速度范围：8-10km/h， 作业小时生产率：1.76-2.8hm2/h，行距：550-700mm，工作行数：4行，作业幅宽：2200-2800mm， 破茬清垄工作部件型式：单圆盘+拨草轮，单体结构质量：135kg，整机结构质量：1895kg，秸秆切割装置型式：波纹单圆盘，镇压机构配置方式：独立式，镇压强度调节方式：多级调节，仿形方式：单体独立同步仿形，仿形机构型式：平行四连杆式，破茬清垄工作部件配置方式：独立防缠绕式。 | 购机补贴(通用类) | T202100150773 | 通过
437 | 种植施肥机械 | 播种机械（可含施肥功能） | 单粒（精密）播种机 | 4-5行牵引式免耕穴播机 | 乌兰浩特市顺源农牧机械制造有限公司 | 免耕气吸式精量播种机 | 2BMQ-5 | 型号名称：2BMQ-5型免耕气吸式精量播种机，配套动力范围：66.2-73.5kW， 整机外形尺寸（长×宽×高）：3300mm×3200mm×1800mm， 行距：550-650mm，工作行数：5行，作业幅宽：2750-3250mm， 破茬清垄工作部件型式：波纹单圆盘+拨草轮，单体结构质量：135kg，整机结构质量：2126kg，秸秆切割装置型式：波纹单圆盘，镇压机构配置方式：独立式，镇压强度调节方式：多级调节(三级)，仿形方式：单体独立同步仿形，仿形机构型式：平行四连杆式，破茬清垄工作部件配置方式：独立防缠绕式。播种质量监控及报警系统：智能语音播报。 | 购机补贴(通用类) | T202000150034 | 通过
438 | 种植施肥机械 | 播种机械（可含施肥功能） | 单粒（精密）播种机 | 4-5行牵引式免耕穴播机 | 乌兰浩特市顺源农牧机械制造有限公司 | 免耕指夹式精量播种机 | 2BMZJ-4 | 型号名称：2BMZJ-4型免耕指夹式精量播种机，配套动力范围：36.7-47.8kW， 整机外形尺寸（长×宽×高）：3300mm×2545mm×1880mm，行距：550-650mm，工作行数：4行，作业幅宽：2200-2600mm， 结构型式：牵引式，排种器型式：指夹式，作业速度：6-8km/h（检验报告试验结果6.7km/h），动土率≤20%（检验报告试验结果10%）， 破茬清垄工作部件型式：波纹单圆盘+拨草轮，单体结构质量：135kg，整机结构质量：1720kg，秸秆切割装置型式：波纹单圆盘，镇压机构配置方式：独立式，镇压强度调节方式：多级调节（三级），仿形方式：单体独立同步仿形，仿形机构型式：平行四连杆式，破茬清垄工作部件配置方式：独立防缠绕式。播种质量监控及报警系统：智能语音播报 | 购机补贴(通用类) | T202000150041 | 通过
439 | 种植施肥机械 | 播种机械（可含施肥功能） | 单粒（精密）播种机 | 6行及以上牵引式免耕穴播机 | 德邦大为（佳木斯）农机有限公司 | 牵引式免耕精量播种机 | 2BMG-6 | 结构型式：牵引式 ；排肥器型式：外槽轮；排种器数量：6个；镇压器型式：V型对置窄空心橡胶轮 行距：650(适用:420～700)mm；工作行数：6行 | 购机补贴(通用类) | T201923230254 | 通过
440 | 种植施肥机械 | 播种机械（可含施肥功能） | 单粒（精密）播种机 | 6行及以上牵引式免耕穴播机 | 德邦大为（佳木斯）农机有限公司 | 牵引式免耕精量播种机 | 2BMG-7 | 1.型号名称:2BMG-7牵引式免耕精量播种机 2.结构型式:机械式；牵引式 3.配套动力范围:59～154.4kW 4.整机外形尺寸（长×宽×高）:4000×5480×1740mm 5.作业速度范围:6～8km/h | 购机补贴(通用类) | T202023230087 | 通过
441 | 种植施肥机械 | 播种机械（可含施肥功能） | 单粒（精密）播种机 | 6行及以上牵引式免耕穴播机 | 德邦大为（佳木斯）农机有限公司 | 牵引式免耕精量播种机 | 2BMG-8 | 结构型式 / 机械式；牵引式 配套动力范围 kW 74～154.4 整机外形尺寸（长×宽×高） mm 3880×4700×1670 作业速度范围 km/h 6～8 作业小时生产率 hm２/h 2.6～3.5 行距 mm 垄距1100、垄上小行距420 工作行数 行 8 作业幅宽 mm 4400 排种器型式 / 指夹式、金属材料 排种器数量 个 8 排种器驱动方式 / 链条 排肥器型式 / 外槽轮 排肥器数量 个 主肥箱：8；副肥箱：8 排肥器驱动方式 / 主肥箱：链条；副肥箱：电机 种/肥箱容积 L 种箱:35×8；主肥箱:270×3；副肥箱:23×8 排量调节方式 / 播种:变换链轮，改变链轮传动比；排肥: 手动调节改变槽轮工作长度、改变链轮传动比。 传动机构型式 / 地轮驱动，上置摩擦压轮、链条传动 开沟器型式 / 播种:双圆盘；排肥: 单圆盘 开沟器数量 个 播种:8；排肥: 8 开沟器深度调节范围 mm 播种:30～60（10挡可调） 地轮型式 / 充气橡胶轮 地轮直径 mm 760 地轮高度调节范围 mm 0～165 破茬清垄工作部件型式 / 单圆盘+双向渐开线轮齿式拨草轮 覆土器型式 / V型对置窄空心橡胶轮 镇压器型式 / V型对置窄空心橡胶轮 | 购机补贴(通用类) | T202000231023 | 通过
442 | 种植施肥机械 | 播种机械（可含施肥功能） | 单粒（精密）播种机 | 6行及以上牵引式免耕穴播机 | 吉林省康达农业机械有限公司 | 免耕指夹式精量施肥播种机 | 2BMZF-6 | 结构型式：机械式；牵引式；配套动力范围(kW)：44-66；整机外型尺寸(长×宽×高)mm：3690×4850×2490；作业速度范围（km/h）：6-8；作业小时生产率（hm2/h）：1.44-3.6；行距(mm)：400-750；工作行数：6行；作业幅宽(mm) : 2400-4500；排种器形式：指夹式，金属材料；排种器数量：6个；排种器驱动方式：链条；排肥器型式：双螺旋式；排肥器数量：6个；排肥器驱动方式：链条；种/肥箱容积(L)：195/630；种/肥排量调节方式：链条；传动机构形式：链条；开沟器型式：圆盘；开沟器数量：6个；开沟器深度调节范围(mm)：30-100；地轮型式：胶轮；地轮直径(mm)：885；破茬清垄工作部件型式：圆盘式；覆土器型式：V型设置窄空心橡胶轮；镇压器型式：V型设置窄空心橡胶轮。单体结构质量(kg)：149；整机结构质量(kg)：2560；秸秆切割装置型式：缺口单圆盘、波纹单圆盘；镇压机构配置方式：独立式；镇压强度调节方式：多级调节；仿形方式：单体独立同步仿形；仿形机构型式：平行四连杆式；破茬清垄工作部件配置方式：独立防缠绕式；播种质量监控及报警系统：JLKD-A/B/C/G/GI/Ⅲ型智能播种监视器。动土率：4.5% | 购机补贴(通用类) | T201900220510 | 通过
443 | 种植施肥机械 | 播种机械（可含施肥功能） | 单粒（精密）播种机 | 6行及以上牵引式免耕穴播机 | 吉林省康达农业机械有限公司 | 免耕指夹式精量施肥播种机 | 2BMZF-7 | 结构型式：机械式、牵引式；配套动力范围(kW):66-110；整机外型尺寸(长×宽×高)mm :3680×5070×1460；作业速度范围(km/h)：6-8；作业小时生产率：(hm2/h)：1.68-3.92；行距(mm):400-700；工作行数：7行；排种器型式：指夹式、金属材料；排种器数量：7个；排种器驱动方式：链条；排肥器型式：双搅龙；排肥器数量：7个；排肥器驱动方式：链条；种/肥箱容积(L)：228/750；种/肥排量调节方式：链轮；传动机构型式：上置压轮驱动链传动；开沟器型式：施肥：单圆盘/播种：双圆盘；开沟器数量（个）：施肥：7/播种：7；开沟器深度调节范围（mm）：30-100；地轮型式：充气胶轮；地轮直径(mm)：885；破茬清垄工作部件型式：轮齿式拨草轮、圆盘式松土除茬器；覆土器型式：V型设置窄空心橡胶轮；镇压器型式：V型设置窄空心橡胶轮；单体结构质量(kg)：149；整机结构质量(kg)：2800；秸秆切割装置型式：缺口单圆盘、波纹单圆盘；镇压机构配置方式：独立式；镇压强度调节方式：多级调节；仿形方式：单体独立同步仿形；仿形机构型式：平行四连杆式；破茬清垄工作部件配置方式：独立防缠绕式；播种质量监控及报警系统：JLKD-A/B/C/G/GI/Ⅲ型智能播种监视器；动土率：7.7% | 购机补贴(通用类) | T202100220908 | 通过
444 | 种植施肥机械 | 播种机械（可含施肥功能） | 单粒（精密）播种机 | 6行及以上牵引式免耕穴播机 | 马斯奇奥（青岛）农机制造有限公司 | 牵引式免耕播种机 | 2BQN-6 | 结构型式： 气力式,牵引式；配套动力范围（kW)：66.2～103.0；工作状态外形尺寸(长×宽×高)：3365mm×4405mm×1895mm；作业速度范围(km/h)：6～10；作业小时生产率(hm²/h)：1.68～2.94；行距（mm)：550～650；工作行数 ：6；工作幅宽(mm)：3300～3900；排种器型式：气力式(金属材料)；排种器数量：6；排种器驱动方式：地轮传动；排肥器型式：外槽轮式；排肥器数量：底肥12，微肥6；排肥器驱动方式：地轮传动。种/肥箱容积：种：36L×6；底肥：500L×2， 微肥：40L×3；种/肥排量调节方式：种：链轮调节 ；底肥：旋钮手柄调节外槽轮长度；微肥：旋钮手柄调节外槽轮长度；传动机构型式：地轮、链传动；开沟器型式：种：双圆盘；肥：单圆盘；开沟器数量：种：6；肥：6；开沟器深度调节范围(mm)：种：10～70；肥：50～150；地轮型式：凹条纹充气轮胎；地轮直径(mm)：Φ767；破茬清垄工作部件型式：双侧星型拨草轮+波纹盘；风机型式：机械离心风机；风机叶轮直径（mm)：Φ400；覆土器型式：V型橡胶轮；镇压器型式： V型橡胶轮 | 购机补贴(通用类) | T202000150903 | 通过
445 | 种植施肥机械 | 播种机械（可含施肥功能） | 单粒（精密）播种机 | 6行及以上牵引式免耕穴播机 | 乌兰浩特市顺源农牧机械制造有限公司 | 免耕气吸式精量播种机 | 2BMQ-12 | 型号名称：2BMQ-12型免耕气吸式精量播种机，配套动力范围：176.5-191.2kW， 整机外形尺寸（长×宽×高）：5310mm×8540mm×2200mm， 行距：550-650mm，工作行数：12行，作业幅宽：6600-7800mm， 破茬清垄工作部件型式：波纹单圆盘+拨草轮，单体结构质量：135kg，整机结构质量：4330kg，秸秆切割装置型式：波纹单圆盘，镇压机构配置方式：独立式，镇压强度调节方式：多级调节（三级），仿形方式：单体独立同步仿形，仿形机构型式：平行四连杆式，破茬清垄工作部件配置方式：独立防缠绕式。播种质量监控及报警系统：智能语音播报 | 购机补贴(通用类) | T202000150032 | 通过
446 | 种植施肥机械 | 播种机械（可含施肥功能） | 单粒（精密）播种机 | 6行及以上牵引式免耕穴播机 | 乌兰浩特市顺源农牧机械制造有限公司 | 免耕气吸式精量播种机 | 2BMQ-6A | 型号名称：2BMQ-6A型免耕气吸式精量播种机，配套动力范围：73.5-88kW， 整机外形尺寸（长×宽×高）：3300mm×4950mm×2100mm，作业速度范围：8-10km/h， 作业小时生产率：1.92-4.2hm2/h，行距：400-700mm，工作行数：6行，作业幅宽：2400-4200mm， 破茬清垄工作部件型式：单圆盘+拨草轮，单体结构质量：135kg，整机结构质量：2410kg，秸秆切割装置型式：波纹单圆盘，镇压机构配置方式：独立式，镇压强度调节方式：多级调节，仿形方式：单体独立同步仿形，仿形机构型式：平行四连杆式，破茬清垄工作部件配置方式：独立防缠绕式。 | 购机补贴(通用类) | T202100150771 | 通过
447 | 种植施肥机械 | 播种机械（可含施肥功能） | 单粒（精密）播种机 | 6行及以上牵引式免耕穴播机 | 乌兰浩特市顺源农牧机械制造有限公司 | 免耕气吸式精量播种机 | 2BMQ-7 | 型号名称：2BMQ-7型免耕气吸式精量播种机，配套动力范围：95.6-110.3kW， 整机外形尺寸（长×宽×高）：3300mm×4545mm×1880mm， 行距：550-650mm，工作行数：7行，作业幅宽：3850-4550mm， 破茬清垄工作部件型式：波纹单圆盘+拨草轮，单体结构质量：135kg，整机结构质量：2574kg，秸秆切割装置型式：波纹单圆盘，镇压机构配置方式：独立式，镇压强度调节方式：多级调节（三级），仿形方式：单体独立同步仿形，仿形机构型式：平行四连杆式，破茬清垄工作部件配置方式：独立防缠绕式。播种质量监控及报警系统：智能语音播报。 | 购机补贴(通用类) | T202000150031 | 通过
448 | 种植施肥机械 | 播种机械（可含施肥功能） | 单粒（精密）播种机 | 6行及以上牵引式免耕穴播机 | 乌兰浩特市顺源农牧机械制造有限公司 | 免耕气吸式精量播种机 | 2BMQ-8 | 型号名称：2BMQ-8型免耕气吸式精量播种机，配套动力范围：110.3-132.4kW， 整机外形尺寸（长×宽×高）：3300mm×5155mm×1880mm， 行距：550-650mm，工作行数：8行，作业幅宽：4400-5200mm， 破茬清垄工作部件型式：波纹单圆盘+拨草轮，单体结构质量：135kg，整机结构质量：2872kg，秸秆切割装置型式：波纹单圆盘，镇压机构配置方式：独立式，镇压强度调节方式：多级调节（三级），仿形方式：单体独立同步仿形，仿形机构型式：平行四连杆式，破茬清垄工作部件配置方式：独立防缠绕式。播种质量监控及报警系统：智能语音播报。 | 购机补贴(通用类) | T202000150033 | 通过
449 | 种植施肥机械 | 播种机械（可含施肥功能） | 单粒（精密）播种机 | 6行及以上牵引式免耕穴播机 | 乌兰浩特市顺源农牧机械制造有限公司 | 免耕气吸式精量播种机 | 2BMQ-9 | 型号名称：2BMQ-9型免耕气吸式精量播种机，配套动力范围：132.4-147.1kW， 整机外形尺寸（长×宽×高）：3300mm×5895mm×1880mm， 行距：550-650mm，工作行数：9行，作业幅宽：4950-5850mm， 破茬清垄工作部件型式：波纹单圆盘+拨草轮，单体结构质量：135kg，整机结构质量：2936kg，秸秆切割装置型式：波纹单圆盘，镇压机构配置方式：独立式，镇压强度调节方式：多级调节（三级），仿形方式：单体独立同步仿形，仿形机构型式：平行四连杆式，破茬清垄工作部件配置方式：独立防缠绕式。播种质量监控及报警系统：智能语音播报。 | 购机补贴(通用类) | T202000150030 | 通过
450 | 种植施肥机械 | 播种机械（可含施肥功能） | 根（块）茎种子播种机 | 2-3行根茎作物播种机 | 青岛璞盛机械有限公司 | 马铃薯种植机 | 2CM-2A | 型号名称:2CM-2A型马铃薯种植机;结构型式（与拖拉机连接方式）:悬挂式;工作状态外形尺寸（长×宽×高）:2700×1330×1630(mm);行距:240～340(mm)（可调）;工作行数:2行;排种器型式:链勺式;排种器数量:2×23(个);肥器型式:外槽轮式;排肥器数量:2个;开沟器型式:双面犁尖式（种）/双圆盘式（肥）;开沟器数量:2个（种）+1个（肥）;覆土器型式:起垄刀;覆土器数量:2个;镇压器型式:刮板式;镇压器数量:1个;地轮型式:人字型橡胶轮;地轮直径:600mm;传动型式:地轮链传动+齿轮传动;配套动力:29.4～44.1(kW) | 购机补贴(非通用类) | T202137370388 | 通过
451 | 种植施肥机械 | 播种机械（可含施肥功能） | 根（块）茎种子播种机 | 2-3行根茎作物播种机 | 青岛璞盛机械有限公司 | 马铃薯种植机 | 2CM-2A2 | 型号名称：2CM-2A2型马铃薯种植机；结构型式（与拖拉机连接方式）：悬挂式；工作状态外形尺寸（长×宽×高）2730×2050×1640（mm）；行距：650～900（mm）（可调）；工作行数：2行；排种器型式：链勺式；排种器数量：2×23（个）；排肥器型式：外槽轮式；排肥器数量：2个；开沟器型式：双面犁尖式（种）/双圆盘式（肥）；开沟器数量：2个（种）+2个（肥）；覆土器型式：起垄刀；覆土器数量：4个；镇压器型式：刮板式；镇压器数量：2个；地轮型式：人字型橡胶轮；地轮直径：600mm；传动型式：地轮链传动+齿轮传动；配套动力：29.4～51.5（kW） | 购机补贴(非通用类) | T202137370387 | 通过
452 | 种植施肥机械 | 播种机械（可含施肥功能） | 根（块）茎种子播种机 | 4行及以上根茎作物播种机 | 青岛璞盛机械有限公司 | 马铃薯种植机 | 2CM-4 | 型号名称：2CM-4型马铃薯种植机;结构型式：悬挂式；外形尺寸(长×宽×高):1600×1510×1630mm;行距：135（窄行不可调）/460~560（mm）（宽行可调）；工作行数：4行；排种器型式:链勺式;排种器数量:4组（23×4）;;排肥器型式:外槽轮式;排肥器数量:2个;开沟器型式:双面犁尖式(种)/圆盘式（肥）；开沟器数量:2+2;覆土器型式:圆盘式;覆土器数量：4；地轮直径:600mm;配套动力:33.1-40.4kW轮式拖拉机; | 购机补贴(非通用类) | T202037370362 | 通过
453 | 种植施肥机械 | 播种机械（可含施肥功能） | 根（块）茎种子播种机 | 4行及以上根茎作物播种机 | 青岛璞盛机械有限公司 | 马铃薯种植机 | 2CM-4A | 型号名称:2CM-4A型马铃薯种植机;结构型式（与拖拉机连接方式）:悬挂式;工作状态外形尺寸（长×宽×高）:3000×2000×1700(mm);行距:120mm,650～800(mm)（可调），120mm;工作行数:4行;排种器型式:链勺式;排种器数量:4×23(个);排肥器型式:外槽轮式;排肥器数量:2个;开沟器型式:双面犁尖式（种）/双圆盘式（肥）;开沟器数量:2个（种）+2个（肥）;覆土器型式:单圆盘式:覆土器数量:4个;镇压器型式:刮板式;镇压器数量2:个;地轮型式:人字型橡胶轮;地轮直径:600mm;传动型式:地轮链传动;配套动力:66.2～88.2(kW) | 购机补贴(非通用类) | T202137370386 | 通过
454 | 种植施肥机械 | 栽植机械 | 插秧机 | 4行手扶步进式水稻插秧机 | 江苏新一洋农业机械有限公司 | 手扶步进式水稻插秧机 | 2ZS-4A | 整机结构型式:手扶式;工作行数:4;产品型号:2ZS-4A;结构质量:160KG；工作行数:4行；外形尺寸(长*宽*高)MM:2435*1962*915，功率:3.5KW;行距:300mm；穴距:120、140、160、180、210mm；插秧深度:7~37mm； 作业速度:0.34~0.77m/s；作业小时生产率:0.10~0.16hm/h前轮:直径660mm,行走轮机构型式：前橡胶轮爪式,插植臂形式:曲柄摇杆式" | 购机补贴(通用类) | T202100340535 | 通过
455 | 种植施肥机械 | 栽植机械 | 插秧机 | 6行及以上手扶步进式水稻插秧机 | 江苏新一洋农业机械有限公司 | 手扶步进式水稻插秧机 | 2ZS-6 | "整机结构型式:手扶式;工作行数:6;产品型号:2ZS-6;功率:3.3KW;外形尺寸（长*宽*高）mm：2435*1960*910；行距:300MM；穴距:120、140、160、180、210；插秧深度:7~37MM； 作业速度:0~2.7KM/H；作业小时生产率:0.10~0.32HM2/H前轮:直径660MM,行走轮机构型式：前橡胶轮爪式,插植臂形式:曲柄摇杆式" | 购机补贴(通用类) | T202100340533 | 通过
456 | 种植施肥机械 | 栽植机械 | 插秧机 | 6行及以上手扶步进式水稻插秧机 | 江苏新一洋农业机械有限公司 | 手扶步进式水稻插秧机 | 2ZS-6Z | 整机结构型式:手扶式;工作行数:6;产品型号:2ZS-6;功率:3.3KW;外形尺寸(长*宽*高)mm：2370*1800*910；行距:250（中间）300MM；穴距:120、140、160、180、210；插秧深度:7~37MM；作业速度:0~2.7KM/H；作业小时生产率:0.10~0.32HM2/H前轮:直径660MM,行走轮机构型式：前橡胶轮爪式,插植臂形式:曲柄摇杆式 | 购机补贴(通用类) | T202100340534 | 通过
457 | 种植施肥机械 | 栽植机械 | 插秧机 | 4-5行四轮乘坐式水稻插秧机 | 浙江星莱和农业装备有限公司 | 高速插秧机 | 2ZG-4QK | 结构型式：高速乘坐式，配套发动机额定功率：4.2KW，额定转速：3600（r/min），整机外形尺寸（长×宽×高）：2450×1470×1380（mm），工作行数：4行，行距：300mm，穴距：130、150、160、180、210、250（mm）,插秧深度:10～40(mm),取秧深度8～18(mm)，变速方式：液压无极变速（HST)+机械变速2档，插植臂型式：曲柄摇杆式 | 购机补贴(通用类) | T202169690190 | 通过
458 | 种植施肥机械 | 栽植机械 | 插秧机 | 6-7行四轮乘坐式水稻插秧机 | 江苏新一洋农业机械有限公司 | 乘坐式高速插秧机 | 2ZG-6D1 | 整机结构形式：乘坐式高速；工作行数：6行；产品型号：2ZG-6D1; 行距：300mm；穴距调节机构型式：齿轮调节；穴距调节档位数量：7个;变速方式：液压式变速；插秧深度：7-37；行走轮结构型式（前、后）前轮：防爆轮胎；后轮：粗轮毂橡胶轮胎；平衡机构型式：机械式；插植臂型式：旋转式。 | 购机补贴(通用类) | T202100320952 | 通过
459 | 种植施肥机械 | 栽植机械 | 插秧机 | 6-7行四轮乘坐式水稻插秧机 | 江苏新一洋农业机械有限公司 | 乘坐式高速插秧机 | 2ZG-6Q | 整机结构形式：高速乘坐式；工作行数：：6行；产品型号：2ZG-6Q;外形尺寸(长*宽*高）mm：3090*2220*2580；功率：13.5； 行距：300mm；穴距调节结构型式:手柄调节；穴距调节档位数量7个；变速方式：液压无极变速；插秧深度：10-55;行走轮结构型式：（前、后） 实心轮、橡胶轮抓式；平衡机构型式：机械式：插植臂型式：旋转式。 | 购机补贴(通用类) | T202100340536 | 通过
460 | 种植施肥机械 | 栽植机械 | 插秧机 | 6-7行四轮乘坐式水稻插秧机 | 潍柴雷沃重工股份有限公司（原：雷沃重工股份有限公司） | 乘坐式高速插秧机 | 2ZG-6A30A | 结构型式：四轮乘坐式；工作行数：6行；功率（kw）：18.5 | 购机补贴(通用类) | T202200370072 | 通过
461 | 种植施肥机械 | 栽植机械 | 插秧机 | 6-7行四轮乘坐式水稻插秧机 | 浙江星莱和农业装备有限公司 | 高速插秧机 | 2ZG-6A | 结构型式：高速乘坐式（四轮驱动），配套发动机额定功率：18 KW，额定转速：3000（r/min），排放阶段：第四阶断；整机外形尺寸（长×宽×高）：3500×2080×2300（mm），工作行数：6行，行距：300mm，穴距：110、130、150、180、210、250（mm）,插秧深度:10～50(mm),取秧深度8～19(mm)，变速方式：液压无极变速（HST)+机械变速2档，插植臂型式：旋转式 | 购机补贴(通用类) | T202169690232 | 通过
462 | 种植施肥机械 | 栽植机械 | 插秧机 | 6-7行四轮乘坐式水稻插秧机 | 浙江星莱和农业装备有限公司 | 高速插秧机 | 2ZG-6AC | 结构型式：高速乘坐式（四轮驱动），配套发动机额定功率：18 KW，额定转速：3000（r/min），排放阶段：第四阶断；整机外形尺寸（长×宽×高）：3500×2230×2300（mm），工作行数：6行，行距：330mm，穴距：110、130、150、180、210、250（mm）,插秧深度:10～50(mm),取秧深度8～19(mm)，变速方式：液压无极变速（HST)+机械变速2档，插植臂型式：旋转式 | 购机补贴(通用类) | T202169690191 | 通过
463 | 种植施肥机械 | 栽植机械 | 插秧机 | 6-7行四轮乘坐式水稻插秧机 | 浙江星莱和农业装备有限公司 | 高速插秧机 | 2ZG-6Q | 结构型式：高速乘坐式，配套发动机额定功率：14.5KW，额定转速：3600（R/MIN），整机外形尺寸（长×宽×高）：3500×2080×2300（MM），工作行数：6行，行距：300MM，穴距：110、130、150、180、210、250（MM）,插植臂型式：旋转式 | 购机补贴(通用类) | T202133330022 | 通过
464 | 种植施肥机械 | 栽植机械 | 插秧机 | 8行及以上四轮乘坐式水稻插秧机 | 江苏新一洋农业机械有限公司 | 乘坐式高速插秧机 | 2ZG-8Z | "型号名称：2ZG-8Z型乘坐式水稻插秧机；结构形式：高速乘坐式；工作行数：：8行；行距：250mm； 穴距调节机构型式::手柄调节；穴距调节档位数量：7个；变速方式：液压无极变速；插秧深度：8-46;行走轮结构型式：（前、后） 实心轮、橡胶轮爪式；平衡机构型式：机械式：插植臂型式：旋转式。" | 购机补贴(通用类) | T202100340532 | 通过
465 | 种植施肥机械 | 栽植机械 | 插秧机 | 8行及以上四轮乘坐式水稻插秧机 | 浙江星莱和农业装备有限公司 | 高速插秧机 | 2ZG-8A | 结构型式：高速乘坐式（四轮驱动），配套发动机额定功率：18 KW，额定转速：3000（r/min），排放阶段：第四阶断；整机外形尺寸（长×宽×高）：3500×2690×2300（mm），工作行数：8行，行距：300mm，穴距：110、130、150、180、210、250（mm）,插秧深度:10～50(mm),取秧深度8～19(mm)，变速方式：液压无极变速（HST)+机械变速2档，插植臂型式：旋转式 | 购机补贴(通用类) | T202169690230 | 通过
466 | 种植施肥机械 | 栽植机械 | 插秧机 | 8行及以上四轮乘坐式水稻插秧机 | 浙江星莱和农业装备有限公司 | 高速插秧机 | 2ZG-8AX | 结构型式：高速乘坐式（四轮驱动），配套发动机额定功率：18 KW，额定转速：3000（r/min），排放阶段：第四阶断；整机外形尺寸（长×宽×高）：3500×2240×2300（mm），工作行数：8行，行距：250mm，穴距：110、130、150、180、210、250（mm）,插秧深度:10～50(mm),取秧深度8～19(mm)，变速方式：液压无极变速（HST)+机械变速2档，插植臂型式：旋转式 | 购机补贴(通用类) | T202169690231 | 通过
467 | 种植施肥机械 | 栽植机械 | 插秧机 | 8行及以上四轮乘坐式水稻插秧机 | 浙江星莱和农业装备有限公司 | 高速插秧机 | 2ZG-8Q2 | 结构型式：高速乘坐式，配套发动机额定功率：14.5KW，额定转速：3600（R/MIN），整机外形尺寸（长×宽×高）：3500×2240×2300（MM），工作行数：8行，行距：250MM，穴距：110、130、150、180、210、250（MM）,插植臂型式：旋转式 | 购机补贴(通用类) | T202133330026 | 通过
468 | 种植施肥机械 | 栽植机械 | 移栽机 | 1—2行自走式秧苗移栽机 | 宝鸡市鼎铎机械有限公司 | 移植机 | 2ZB-2 | 适用苗：钵苗、裸苗、带土苗、其他，适用标准：JBT 10291-2013，种植效率3000-8000株/h，株距调节方式：无级可调 | 购机补贴(非通用类) | T202061610030 | 通过
469 | 种植施肥机械 | 栽植机械 | 移栽机 | 1—2行自走式秧苗移栽机 | 宝鸡市鼎铎机械有限公司 | 移植机 | 2ZB-2B | 适用苗：钵苗、裸苗、带土苗、其他，适用标准：JBT 10291-2013，种植效率3000-8000株/h，株距调节方式：无级可调 | 购机补贴(非通用类) | T202061610029 | 通过
470 | 种植施肥机械 | 栽植机械 | 移栽机 | 1—2行自走式秧苗移栽机 | 卓斐（东营）农业科技研究院有限公司 | 蔬菜移栽机 | 2ZS-1A | 型号名称：2ZS-1A型蔬菜移栽机 配套动力型号规格：FJ100G 配套动力生产企业:川崎重工业株式会社 配套动力：额定功率（或标定功率）1.85kW，额定转速（或标定转速）1800r/min 配套拖拉机动力范围：/ 整机外形尺寸（长*宽*高）：2040mm*1150mm*1090mm 作业行数：1行 结构型式：手扶自走式 栽植器型式：吊杯式 单行栽植器数量：1 行距调节范围：/ 株距调节范围：310，330，340，350，370，390，410，420，440mm 栽植深度调节范围：0~60mm 开沟器型式：/ 镇压器型式：V型对置橡胶轮 育苗方式：钵苗 作业工位数（含机手）：1~2人 | 购机补贴(非通用类) | T202137370513 | 通过
471 | 种植施肥机械 | 栽植机械 | 移栽机 | 1—2行自走式秧苗移栽机 | 卓斐（东营）农业科技研究院有限公司 | 秧苗移栽机 | 2ZY-1A | 型号名称：2ZY-1A型秧苗移栽机 配套动力型号规格：FJ100G 配套动力生产企业:川崎重工业株式会社 配套动力：额定功率（或标定功率）1.85kW，额定转速（或标定转速）1800r/min 配套拖拉机动力范围：/ 整机外形尺寸（长*宽*高）：2040mm*1150mm*1090mm 作业行数：1行 结构型式：手扶自走式 栽植器型式：吊杯式 单行栽植器数量：1 行距调节范围：/ 株距调节范围：480，500，520，550，570，600，630，650，680mm 栽植深度调节范围：50~150mm 开沟器型式：/ 镇压器型式：/ 育苗方式：钵苗 作业工位数（含机手）：1~2人 | 购机补贴(非通用类) | T202137370512 | 通过
472 | 种植施肥机械 | 栽植机械 | 移栽机 | 1—2行自走式秧苗移栽机 | 卓斐（东营）农业科技研究院有限公司 | 蔬菜移栽机 | 2ZYZ-2A | 型号名称：2ZYZ-2A型蔬菜移栽机 配套动力型号规格：FJ100G 配套动力生产企业:川崎重工业株式会社 配套动力：额定功率（或标定功率）1.85kW，额定转速（或标定转速）1800r/min 配套拖拉机动力范围：/ 整机外形尺寸（长*宽*高）：2030mm*1500mm*1550mm 作业行数：2行 结构型式：乘坐自走式 栽植器型式：吊杯式 单行栽植器数量：1 行距调节范围：300~500mm 株距调节范围：310，330，340，350，370，390，410，420，440mm 栽植深度调节范围：0~60mm 开沟器型式：/ 镇压器型式：V型对置橡胶轮 育苗方式：钵苗 作业工位数（含机手）：1~2人 | 购机补贴(非通用类) | T202137370511 | 通过
473 | 种植施肥机械 | 栽植机械 | 移栽机 | 1—2行牵引式秧苗移栽机 | 新疆万疆红食品科技有限公司 | 自动秧苗移栽机 | 2ZBJ-2 | 配套拖拉机动力范围：44～58kW；整机外形尺寸（长×宽×高mm）：2770×3080×2220；作业行数：2行；结构型式：悬挂式；栽植器型式：吊杯式；单行栽植器数量：5；行距调节范围：280～500mm；株距调节范围：180～280mm；栽植深度调节范围：40～80mm； 开沟器型式： 圆盘式；镇压器型式：胶轮；育苗方式：穴盘；作业工位数（含机手）：2人 | 购机补贴(非通用类) | T202165650239 | 通过
474 | 种植施肥机械 | 栽植机械 | 移栽机 | 1—2行牵引式秧苗移栽机 | 新疆万疆红食品科技有限公司 | 秧苗移栽机 | 2ZBX-2 | 配套拖拉机动力范围：44～58kW；整机外形尺寸（长×宽×高mm）：2080×2580×2320；作业行数：2行；结构型式：悬挂式；栽植器型式：吊杯式；单行栽植器数量：5；行距调节范围：280～500mm；株距调节范围：180～280mm；栽植深度调节范围：40～80mm；开沟器型式： 圆盘式；镇压器型式：胶轮；育苗方式：穴盘；作业工位数（含机手）：3人 | 购机补贴(非通用类) | T202165650237 | 通过
475 | 种植施肥机械 | 栽植机械 | 移栽机 | 3行及以上牵引式秧苗移栽机 | 新疆万疆红食品科技有限公司 | 秧苗移栽机 | 2ZBX-4 | 配套拖拉机动力范围：58～70kW；整机外形尺寸（长×宽×高mm）：2500×2800×2320；作业行数：4行；结构型式：悬挂式；栽植器型式：吊杯式；单行栽植器数量：5；行距调节范围：280～500mm；株距调节范围：180～280mm；栽植深度调节范围：40～80mm；开沟器型式： 圆盘式；镇压器型式：胶轮；育苗方式：穴盘；作业工位数（含机手）：5人 | 购机补贴(非通用类) | T202165650238 | 通过
476 | 田间管理机械 | 中耕机械 | 田园管理机 | 功率4.0kW以下田园管理机 | 洛阳地格乐机械有限公司 | 田园管理机 | 3TGQ-2DMI | 结构型式（单轴/双轴；履带/轮式）：单轴；轮式；整机外形尺寸（长×宽×高）mm：1320×590×970；扶把水平调整（可调/不可调）：不可调；扶把上下调整（可调/不可调） ：可调；发动机输出传动方式：直联式；主离合器型式：鼓式离合器；主离合器状态（常开/常闭）：常开；标定功率：2.2kW；标定转速：3600r/min；燃油种类：汽油；配套锄草装置型式：刀片式；配套锄草装置最大工作宽度 mm：360；配套开沟装置型式：刀片式；配套开沟装置最大工作宽度mm：360。 | 购机补贴(非通用类) | T202141410170 | 通过
477 | 田间管理机械 | 中耕机械 | 田园管理机 | 功率4.0kW以下田园管理机 | 洛阳卓格哈斯机械有限公司 | 田园管理机 | 3TGQ-2.5BY | 结构型式（单轴/双轴；履带/轮式）：单轴；轮式；整机外形尺寸（长×宽×高）mm：1100×400×900；扶把水平调整（可调/不可调）：不可调；扶把上下调整（可调/不可调） ：可调；发动机输出传动方式：直联式；主离合器型式：鼓式离合器；主离合器状态：常开；标定功率：2.5kW；标定转速：3600r/min；燃油种类：汽油；配套锄草装置型式：刀片式；配套锄草装置最大工作宽度 mm：300；配套开沟装置型式：刀片式；配套开沟装置最大工作宽度mm：250。 | 购机补贴(非通用类) | T202241410048 | 通过
478 | 田间管理机械 | 中耕机械 | 田园管理机 | 功率4.0kW以下田园管理机 | 洛阳卓格哈斯机械有限公司 | 田园管理机 | 3TGQ-2ZMI2 | 结构型式（单轴/双轴；履带/轮式）：单轴；轮式；整机外形尺寸（长×宽×高）mm：1260×590×970；扶把水平调整（可调/不可调）：不可调；扶把上下调整（可调/不可调） ：可调；发动机输出传动方式：直联式；主离合器型式：鼓式离合器；主离合器状态：常开；标定功率：2.2kW；标定转速：3600r/min；燃油种类：汽油；配套锄草装置型式：刀片式；配套锄草装置最大工作宽度 mm：360；配套开沟装置型式：刀片式；配套开沟装置最大工作宽度mm：210。 | 购机补贴(非通用类) | T202241410046 | 通过
479 | 田间管理机械 | 中耕机械 | 田园管理机 | 功率4.0kW以下田园管理机 | 永康市正轮机械有限公司 | 田园管理机 | 3TGQ-2.5 | 型号名称：3TGQ-2.5田园管理机，结构形式，单轴/轮式，工作状态外形尺寸（长×宽×高）：1200×450×980mm，发动机输出传动方式：直联式，主离合器形式：摩擦片式，主离合器状态：常开，配套动力标定功率：2.5kW，额定转速：3600r/min，起动方式：手拉启动，燃油种类：汽油，配套开沟器形式：刀盘式，开沟工作幅宽：200mm，配套除草装置形式：刀盘式，锄草工作幅宽：400mm。 | 购机补贴(非通用类) | T202269690120 | 通过
480 | 田间管理机械 | 中耕机械 | 田园管理机 | 功率4.0kW及以上田园管理机 | 洛阳地格乐机械有限公司 | 田园管理机 | 3TGQ-4.5DZT | 结构型式（单轴/双轴；履带/轮式）：双轴；轮式；整机外形尺寸（长×宽×高）mm：1550×720×960；扶把水平调整（可调/不可调）：可调；扶把上下调整（可调/不可调） ：可调；发动机输出传动方式：直联式；主离合器型式：摩擦片式离合器；主离合器状态（常开/常闭）：常开；标定功率：4.5kW；标定转速：3600r/min；燃油种类：汽油；配套锄草装置型式：刀片式；配套锄草装置最大工作宽度 mm：655；配套开沟装置型式：刀片式；配套开沟装置最大工作宽度mm：260。 | 购机补贴(非通用类) | T202141410165 | 通过
481 | 田间管理机械 | 中耕机械 | 田园管理机 | 功率4.0kW及以上田园管理机 | 洛阳地格乐机械有限公司 | 田园管理机 | 3TGQ-4DA | 结构型式（单轴/双轴；履带/轮式）：单轴；轮式；整机外形尺寸（长×宽×高）mm：1450×730×940；扶把水平调整（可调/不可调）：不可调；扶把上下调整（可调/不可调） ：可调；发动机输出传动方式：直联式；主离合器型式：离心式离合器；主离合器状态（常开/常闭）：常开；标定功率：4.0kW；标定转速：3600r/min；燃油种类：汽油；配套锄草装置型式：刀片式；配套锄草装置最大工作宽度 mm：680；配套开沟装置型式：刀片式；配套开沟装置最大工作宽度mm：470。 | 购机补贴(非通用类) | T202141410172 | 通过
482 | 田间管理机械 | 中耕机械 | 田园管理机 | 功率4.0kW及以上田园管理机 | 洛阳地格乐机械有限公司 | 田园管理机 | 3TGQ-4DB | 结构型式（单轴/双轴；履带/轮式）：单轴；轮式；整机外形尺寸（长×宽×高）mm：1450×730×940；扶把水平调整（可调/不可调）：不可调；扶把上下调整（可调/不可调） ：可调；发动机输出传动方式：直联式；主离合器型式：离心式离合器；主离合器状态（常开/常闭）：常开；标定功率：4.0kW；标定转速：3800r/min；燃油种类：汽油；配套锄草装置型式：刀片式；配套锄草装置最大工作宽度 mm：680；配套开沟装置型式：刀片式；配套开沟装置最大工作宽度mm：460。 | 购机补贴(非通用类) | T202141410171 | 通过
483 | 田间管理机械 | 中耕机械 | 田园管理机 | 功率4.0kW及以上田园管理机 | 洛阳地格乐机械有限公司 | 田园管理机 | 3TGQ-4DN | 结构型式（单轴/双轴；履带/轮式）：单轴；轮式；整机外形尺寸（长×宽×高）mm：1450×700×950；扶把水平调整（可调/不可调）：不可调；扶把上下调整（可调/不可调） ：可调；发动机输出传动方式：直联式；主离合器型式：鼓式离合器；主离合器状态（常开/常闭）：常开；标定功率：4.4kW；标定转速：3600r/min；燃油种类：汽油；配套锄草装置型式：刀片式；配套锄草装置最大工作宽度 mm：670；配套开沟装置型式：刀片式；配套开沟装置最大工作宽度mm：480。 | 购机补贴(非通用类) | T202141410173 | 通过
484 | 田间管理机械 | 中耕机械 | 田园管理机 | 功率4.0kW及以上田园管理机 | 洛阳卓格哈斯机械有限公司 | 田园管理机 | 3TGQ-4.5FJ | 结构型式（单轴/双轴；履带/轮式）：单轴；轮式；整机外形尺寸（长×宽×高）mm：1450×630×960；扶把水平调整（可调/不可调）：不可调；扶把上下调整（可调/不可调） ：可调；发动机输出传动方式：直联式；主离合器型式：摩擦片式离合器；主离合器状态：常开；标定功率：4.5kW；标定转速：3600r/min；燃油种类：汽油；配套锄草装置型式：刀片式；配套锄草装置最大工作宽度 mm：750；配套开沟装置型式：刀片式；配套开沟装置最大工作宽度mm：480。 | 购机补贴(非通用类) | T202241410009 | 通过
485 | 田间管理机械 | 中耕机械 | 田园管理机 | 功率4.0kW及以上田园管理机 | 洛阳卓格哈斯机械有限公司 | 田园管理机 | 3TGQ-4.5JT | 结构型式（单轴/双轴；履带/轮式）：双轴；轮式；整机外形尺寸（长×宽×高）mm：1450×660×950；标定功率(kW)：4.5；标定转速（r/min）：3600；燃油种类：汽油；扶把水平调整：可调；扶把上下调整：可调；主离合器型式：摩擦式离合器；主离合器状态：常开；；配套锄草装置型式：刀片式；配套锄草装置最大工作宽度mm：650；配套开沟装置型式：刀片式；配套开沟装置最大工作宽度mm：230。 | 购机补贴(非通用类) | T202141410001 | 通过
486 | 田间管理机械 | 中耕机械 | 田园管理机 | 功率4.0kW及以上田园管理机 | 洛阳卓格哈斯机械有限公司 | 田园管理机 | 3TGQ-4A2+ | 结构型式（单轴/双轴；履带/轮式）：单轴；轮式；整机外形尺寸（长×宽×高）mm：1450×710×930；标定功率：4.2kW；标定转速：3800r/min；燃油种类：汽油；扶把水平调整：可调；扶把上下调整：可调；主离合器型式：湿式离心式；主离合器状态：常开；配套锄草装置型式：刀片式；配套锄草装置最大工作宽度mm：650；配套开沟装置型式：刀片式；配套开沟装置最大工作宽度mm：450；配套培土装置型式：刀片式；配套培土装置最大工作宽度 mm：580 | 购机补贴(非通用类) | T202041410164 | 通过
487 | 田间管理机械 | 中耕机械 | 田园管理机 | 功率4.0kW及以上田园管理机 | 洛阳卓格哈斯机械有限公司 | 田园管理机 | 3TGQ-4A4 | 结构型式（单轴/双轴；履带/轮式）：单轴；轮式；整机外形尺寸（长×宽×高）mm：1450×710×930；标定功率：4kW；标定转速：3600r/min；燃油种类：汽油；扶把水平调整：不可调；扶把上下调整：可调；主离合器型式：湿式离心式；主离合器状态：常开；配套锄草装置型式：刀片式；配套锄草装置最大工作宽度mm：650；配套开沟装置型式：刀片式；配套开沟装置最大工作宽度mm：450；配套培土装置型式：刀片式；配套培土装置最大工作宽度 mm：580 | 购机补贴(非通用类) | T202041410161 | 通过
488 | 田间管理机械 | 中耕机械 | 田园管理机 | 功率4.0kW及以上田园管理机 | 洛阳卓格哈斯机械有限公司 | 田园管理机 | 3TGQ-4A4+ | 结构型式（单轴/双轴；履带/轮式）：单轴；轮式；整机外形尺寸（长×宽×高）mm：1450×710×930；标定功率：4.4kW；标定转速：3600r/min；燃油种类：汽油；扶把水平调整：可调；扶把上下调整：可调；主离合器型式：湿式离心式；主离合器状态：常开；配套锄草装置型式：刀片式；配套锄草装置最大工作宽度mm：650；配套开沟装置型式：刀片式；配套开沟装置最大工作宽度mm：450。 | 购机补贴(非通用类) | T202141410041 | 通过
489 | 田间管理机械 | 中耕机械 | 田园管理机 | 功率4.0kW及以上田园管理机 | 洛阳卓格哈斯机械有限公司 | 田园管理机 | 3TGQ-4B4 | 结构型式（单轴/双轴；履带/轮式）：单轴；轮式；整机外形尺寸（长×宽×高）mm：1420×710×930；标定功率(kW)：4.0；标定转速（r/min）：3600；燃油种类：汽油；扶把水平调整：不可调；扶把上下调整：可调；主离合器型式：干式离心式；主离合器状态：常开；配套锄草装置型式：刀片式；配套锄草装置最大工作宽度mm：650；配套开沟装置型式：刀片式；配套开沟装置最大工作宽度mm：450；配套培土装置型式：刀片式；配套培土装置最大工作宽度 mm：580 | 购机补贴(非通用类) | T202041410163 | 通过
490 | 田间管理机械 | 中耕机械 | 田园管理机 | 功率4.0kW及以上田园管理机 | 洛阳卓格哈斯机械有限公司 | 田园管理机 | 3TGQ-4FJ | 结构型式（单轴/双轴；履带/轮式）：单轴；轮式；整机外形尺寸（长×宽×高）mm：1450×630×960；扶把水平调整（可调/不可调）：不可调；扶把上下调整（可调/不可调） ：可调；发动机输出传动方式：直联式；主离合器型式：摩擦片式离合器；主离合器状态：常开；标定功率：4.0kW；标定转速：3600r/min；燃油种类：汽油；配套锄草装置型式：刀片式；配套锄草装置最大工作宽度 mm：750；配套开沟装置型式：刀片式；配套开沟装置最大工作宽度mm：480。 | 购机补贴(非通用类) | T202241410005 | 通过
491 | 田间管理机械 | 中耕机械 | 田园管理机 | 功率4.0kW及以上田园管理机 | 洛阳卓格哈斯机械有限公司 | 田园管理机 | 3TGQ-4M5 | 结构型式（单轴/双轴；履带/轮式）：单轴；轮式；整机外形尺寸（长×宽×高）mm：1450×710×970；标定功率：4kW；标定转速：3600r/min；燃油种类：汽油；扶把水平调整：可调；扶把上下调整：可调；主离合器型式：鼓式离合器；主离合器状态：常开；配套锄草装置型式：刀片式；配套锄草装置最大工作宽度mm：650；配套开沟装置型式：刀片式；配套开沟装置最大工作宽度mm：450；配套培土装置型式：刀片式；配套培土装置最大工作宽度 mm：580 | 购机补贴(非通用类) | T202041410162 | 通过
492 | 田间管理机械 | 中耕机械 | 田园管理机 | 功率4.0kW及以上田园管理机 | 洛阳卓格哈斯机械有限公司 | 田园管理机 | 3TGQ-4N4 | 结构型式（单轴/双轴；履带/轮式）：单轴；轮式；整机外形尺寸（长×宽×高）mm：1450×710×970；标定功率(kW)：4.4；标定转速（r/min）：3600；燃油种类：汽油；扶把水平调整：可调；扶把上下调整：可调；主离合器型式：鼓式离合器；主离合器状态：常开；配套锄草装置型式：刀片式；配套锄草装置最大工作宽度mm：650；配套开沟装置型式：刀片式；配套开沟装置最大工作宽度mm：450。 | 购机补贴(非通用类) | T202041410244 | 通过
493 | 田间管理机械 | 中耕机械 | 田园管理机 | 功率4.0kW及以上田园管理机 | 洛阳卓格哈斯机械有限公司 | 田园管理机 | 3TGQ-4S2 | 结构型式（单轴/双轴；履带/轮式）：单轴；轮式；整机外形尺寸（长×宽×高）mm：1450×710×970；标定功率：4.2kW；标定转速：3800r/min；燃油种类：汽油；扶把水平调整：可调；扶把上下调整：可调；主离合器型式：鼓式离合器；主离合器状态：常开；配套锄草装置型式：刀片式；配套锄草装置最大工作宽度mm：650；配套开沟装置型式：刀片式；配套开沟装置最大工作宽度mm：450；配套培土装置型式：刀片式；配套培土装置最大工作宽度 mm：580 | 购机补贴(非通用类) | T202141410002 | 通过
494 | 田间管理机械 | 中耕机械 | 田园管理机 | 功率4.0kW及以上田园管理机 | 洛阳卓格哈斯机械有限公司 | 田园管理机 | 3TGQ-5.5BT | 结构型式（单轴/双轴；履带/轮式）：双轴；轮式；整机外形尺寸（长×宽×高）mm：1550×705×980；扶把水平调整（可调/不可调）：可调；扶把上下调整（可调/不可调） ：可调；发动机输出传动方式：直联式；主离合器型式：摩擦片式离合器；主离合器状态：常开；标定功率：5.8kW；标定转速：3600r/min；燃油种类：汽油；配套锄草装置型式：刀片式；配套锄草装置最大工作宽度 mm：940；配套开沟装置型式：刀片式；配套开沟装置最大工作宽度mm：310。 | 购机补贴(非通用类) | T202141410187 | 通过
495 | 田间管理机械 | 中耕机械 | 田园管理机 | 功率4.0kW及以上田园管理机 | 洛阳卓格哈斯机械有限公司 | 田园管理机 | 3TGQ-5.5ZT | 结构型式（单轴/双轴；履带/轮式）：双轴；轮式；整机外形尺寸（长×宽×高）mm：1600×715×985；扶把水平调整（可调/不可调）：可调；扶把上下调整（可调/不可调） ：可调；发动机输出传动方式：直联式；主离合器型式：摩擦片式离合器；主离合器状态：常开；标定功率：5.8kW；标定转速：3600r/min；燃油种类：汽油；配套锄草装置型式：刀片式；配套锄草装置最大工作宽度 mm：670；配套开沟装置型式：刀片式；配套开沟装置最大工作宽度mm：220。 | 购机补贴(非通用类) | T202141410174 | 通过
496 | 田间管理机械 | 中耕机械 | 田园管理机 | 功率4.0kW及以上田园管理机 | 日照市立盈机械制造有限公司 | 田园管理机 | 3TG-4QSA | 型号名称：3TG-4QSA型田园管理机；结构型式：双轴，轮式；外形尺寸(长×宽×高)mm：1560×800×860；扶把水平调整：可调；扶把上下调整：可调；发动机输出传动方式：齿轮传动；主离合器型式：摩擦片式；主离合器状态：常开；标定（额定）功率：4.1kW；标定（额定）转速：3600r/min；配套锄草装置型式：锄草轮；配套锄草装置最大工作宽度：750mm；配套起垄装置型式：起垄刀＋整形器；配套起垄装置起垄数量：1垄；配套起垄装置最大工作起垄高度：260mm。 | 购机补贴(非通用类) | T202137370504 | 通过
497 | 田间管理机械 | 中耕机械 | 田园管理机 | 功率4.0kW及以上田园管理机 | 日照市立盈机械制造有限公司 | 田园管理机 | 3TG-5QKP | 型号名称：3TG-5QKP型田园管理机；结构型式：双轴；轮式；外形尺寸(长×宽×高)mm：1700×630×930；扶把水平调整：可调；扶把上下调整：可调；发动机输出传动方式：皮带传动；主离合器型式：涨紧式；主离合器状态：常开；标定（额定）功率：5.3kW；标定（额定）转速：3600r/min；配套开沟装置型式：旋刀式；配套开沟装置最大工作宽度：180mm；配套培土装置型式：旋刀式；配套培土装置最大工作宽度：250mm。 | 购机补贴(非通用类) | T202137370503 | 通过
498 | 田间管理机械 | 中耕机械 | 田园管理机 | 功率4.0kW及以上田园管理机 | 山东驰耐恒新能源有限公司 | 田园管理机 | 3TG-4A1 | 型号名称：3TG-4A1型田园管理机 结构形式：双轴、轮式 外形尺寸：1410*740*960 扶把水平调整：可调； 扶把上下调整：可调； 发动机输出传动方式：轴传动； 主离合器形式：摩擦片； 主离合器状态：常开； 配套发动机标定功率：4.1kw； 配套发动机标定转速：3600r/min； 配套锄草装置型式：锄草轮 配套锄草装置最大工作宽度：740mm 配套开沟装置型式：旋刀式 配套开沟装置最大工作宽度：220mm | 购机补贴(非通用类) | T202037370451 | 通过
499 | 田间管理机械 | 中耕机械 | 田园管理机 | 功率4.0kW及以上田园管理机 | 山东驰耐恒新能源有限公司 | 田园管理机 | 3TG-6A1 | 型号名称：3TG-6A1型田园管理机 结构形式：双轴、轮式 外形尺寸（mm）：1510*740*960 扶把水平调整：可调； 扶把上下调整：可调； 发动机输出传动方式：轴传动； 主离合器形式：摩擦片； 主离合器状态：常开； 配套发动机标定功率：6.3kw； 配套发动机标定转速：3600r/min； 配套锄草装置型式：锄草轮 配套锄草装置最大工作宽度：740mm 配套开沟装置型式：旋刀式 配套开沟装置最大工作宽度：220mm | 购机补贴(非通用类) | T202037370452 | 通过
500 | 田间管理机械 | 中耕机械 | 田园管理机 | 功率4.0kW及以上田园管理机 | 山东驰耐恒新能源有限公司 | 田园管理机 | 3TGQ-4.5A | 型号名称：3TGQ-4.5A型田园管理机 结构形式：双轴、轮式 外形尺寸（长*宽*高）：1470mm*740mm*960mm 扶把水平调整：可调； 扶把上下调整：可调； 发动机输出传动方式：皮带传动； 主离合器形式：涨紧轮式； 主离合器状态：常开； 配套发动机标定功率：4.5kw； 配套发动机标定转速：3600r/min； 配套锄草装置型式：锄草轮 配套锄草装置最大工作宽度：740mm 配套开沟装置型式：旋刀式 配套开沟装置最大工作宽度：220mm | 购机补贴(非通用类) | T202037370449 | 通过
501 | 田间管理机械 | 中耕机械 | 田园管理机 | 功率4.0kW及以上田园管理机 | 山东驰耐恒新能源有限公司 | 田园管理机 | 3TGQ-4.5A1 | 型号名称：3TGQ-4.5A1型田园管理机 结构形式：双轴、轮式 外形尺寸（长*宽*高）：1450mm*740mm*960mm 扶把水平调整：可调； 扶把上下调整：可调； 发动机输出传动方式：轴传动； 主离合器形式：摩擦片； 主离合器状态：常开； 配套发动机标定功率：4.5kw； 配套发动机标定转速：3600r/min； 配套锄草装置型式：锄草轮 配套锄草装置最大工作宽度：740mm 配套开沟装置型式：旋刀式 配套开沟装置最大工作宽度：220mm | 购机补贴(非通用类) | T202037370450 | 通过
502 | 田间管理机械 | 中耕机械 | 田园管理机 | 功率4.0kW及以上田园管理机 | 山东驰耐恒新能源有限公司 | 田园管理机 | 3TGQ-4A1 | 型号名称：3TGQ-4A1型田园管理机 结构形式：双轴、轮式 外形尺寸（长*宽*高）：1450mm*740mm*960mm 扶把水平调整：可调； 扶把上下调整：可调； 发动机输出传动方式：轴传动； 主离合器形式：摩擦片； 主离合器状态：常开； 配套发动机标定功率：4.0kw； 配套发动机标定转速：3600r/min； 配套锄草装置型式：锄草轮 配套锄草装置最大工作宽度：740mm 配套开沟装置型式：旋刀式 配套开沟装置最大工作宽度：220mm | 购机补贴(非通用类) | T202037370447 | 通过
503 | 田间管理机械 | 中耕机械 | 田园管理机 | 功率4.0kW及以上田园管理机 | 山东驰耐恒新能源有限公司 | 田园管理机 | 3TGQ-4D1 | 型号名称：3TGQ-4D1型田园管理机 结构形式：单轴、轮式 外形尺寸（长*宽*高）：1380mm*720mm*980mm 扶把水平调整：可调； 扶把上下调整：可调； 发动机输出传动方式：轴传动； 主离合器形式：摩擦片； 主离合器状态：常开； 配套发动机标定功率：4.0kw； 配套发动机标定转速：3600r/min； 配套锄草装置型式：锄草轮 配套锄草装置最大工作宽度：740mm 配套起垄装置型式：绞龙+仿形器 配套起垄装置起垄数量：1 配套起垄装置最大工作起垄高度：240mm | 购机补贴(非通用类) | T202037370448 | 通过
504 | 田间管理机械 | 中耕机械 | 田园管理机 | 功率4.0kW及以上田园管理机 | 山东驰耐恒新能源有限公司 | 田园管理机 | 3TGQ-4E | 型号名称：3TGQ-4E型田园管理机 结构形式：双轴、轮式 外形尺寸（长*宽*高）：1340mm*520mm*960mm 扶把水平调整：不可调； 扶把上下调整：可调； 发动机输出传动方式：皮带传动； 主离合器形式：涨紧轮式； 主离合器状态：常开； 配套发动机标定功率：4.0kw； 配套发动机标定转速：3600r/min； 配套锄草装置型式：锄草轮 配套锄草装置最大工作宽度：510mm 配套开沟装置型式：旋刀式 配套开沟装置最大工作宽度：140mm | 购机补贴(非通用类) | T202037370453 | 通过
505 | 田间管理机械 | 中耕机械 | 田园管理机 | 功率4.0kW及以上田园管理机 | 山东驰耐恒新能源有限公司 | 田园管理机 | 3TGQ-4F | 型号名称：3TGQ-4F型田园管理机 结构形式：单轴、轮式 外形尺寸（长*宽*高）：1390mm*520mm*960mm 扶把水平调整：不可调； 扶把上下调整：可调； 发动机输出传动方式：皮带传动； 主离合器形式：涨紧轮式； 主离合器状态：常开； 配套发动机标定功率：4.0kw； 配套发动机标定转速：3600r/min； 配套锄草装置型式：锄草轮 配套锄草装置最大工作宽度：510mm 配套开沟装置型式：开沟犁； 配套开沟装置最大工作宽度：160mm | 购机补贴(非通用类) | T202037370454 | 通过
506 | 田间管理机械 | 中耕机械 | 田园管理机 | 功率4.0kW及以上田园管理机 | 山东驰耐恒新能源有限公司 | 田园管理机 | 3TGQ-4G | 型号名称：3TGQ-4G型田园管理机 结构形式：双轴、轮式 外形尺寸（长*宽*高）：1340mm*450mm*960mm 扶把水平调整：可调； 扶把上下调整：可调； 发动机输出传动方式：皮带传动； 主离合器形式：涨紧轮式； 主离合器状态：常开； 配套发动机标定功率：4.0kw； 配套发动机标定转速：3600r/min； 配套锄草装置型式：锄草轮 配套锄草装置最大工作宽度：265mm 配套开沟装置型式：开沟犁； 配套开沟装置最大工作宽度：160mm | 购机补贴(非通用类) | T202037370446 | 通过
507 | 田间管理机械 | 中耕机械 | 田园管理机 | 功率4.0kW及以上田园管理机 | 山东驰耐恒新能源有限公司 | 田园管理机 | 3TGQ-4H | 型号名称：3TGQ-4H型田园管理机 结构形式：双轴、轮式 外形尺寸（长*宽*高）：1750mm*650mm*950mm 扶把水平调整：可调； 扶把上下调整：可调； 发动机输出传动方式：皮带传动； 主离合器形式：涨紧轮式； 主离合器状态：常开； 配套发动机标定功率：4.0kw； 配套发动机标定转速：3600r/min； 配套锄草装置型式：锄草轮 配套锄草装置最大工作宽度：320mm 配套开沟装置型式：开沟犁； 配套开沟装置最大工作宽度：160mm | 购机补贴(非通用类) | T202037370444 | 通过
508 | 田间管理机械 | 中耕机械 | 田园管理机 | 功率4.0kW及以上田园管理机 | 山东驰耐恒新能源有限公司 | 田园管理机 | 3TGQ-4I | 型号名称：3TGQ-4I型田园管理机 结构形式：单轴、履带 外形尺寸（长*宽*高）：1490mm*540mm*980mm 扶把水平调整：不可调； 扶把上下调整：可调； 发动机输出传动方式：皮带传动； 主离合器形式：涨紧轮式； 主离合器状态：常开； 配套发动机标定功率：4.0kw； 配套发动机标定转速：3600r/min； 配套锄草装置型式：耘锄铲； 配套锄草装置最大工作宽度：440mm 配套开沟装置型式：开沟犁； 配套开沟装置最大工作宽度：240mm | 购机补贴(非通用类) | T202037370445 | 通过
509 | 田间管理机械 | 中耕机械 | 田园管理机 | 功率4.0kW及以上田园管理机 | 威马农机股份有限公司 | 田园管理机 | 3TG-5Q | 配套发动机标定功率：5.1kW、配套发动机标定转速：3600r/min、结构型式：双轴、轮式、整机外形尺寸：1645X645X960mm、发动机输出传动方式：皮带传动、主离合器型式：张紧轮式、主离合器状态：常开、配套开沟装置型式：刀片式、配套开沟装置最大工作宽度：290mm、配套培土装置型式：刀片式、配套培土装置最大工作宽度：290mm。 | 购机补贴(非通用类) | T202150500462 | 通过
510 | 田间管理机械 | 中耕机械 | 田园管理机 | 功率4.0kW及以上田园管理机 | 威马农机股份有限公司 | 田园管理机 | 3TGQ-4.5 | 配套发动机标定功率：4.5kW、配套发动机标定转速：3600r/min、结构型式：双轴；轮式、整机外形尺寸：1820X780X950mm、扶把水平调整：不可调、扶把上下调整：可调、发动机输出传动方式：皮带传动、主离合器型式：张紧轮式、主离合器状态：常开、配套锄草装置型式：轮式、配套锄草装置最大工作宽度：750mm、配套开沟装置型式：螺旋式+铧式、配套培土装置最大工作宽度：860mm、配套发动机燃油种类：汽油。 | 购机补贴(非通用类) | T202150500203 | 通过
511 | 田间管理机械 | 中耕机械 | 田园管理机 | 功率4.0kW及以上田园管理机 | 威马农机股份有限公司 | 田园管理机 | 3TGQ-4D | 配套发动机标定功率：4.0kW、配套发动机标定转速：3600r/min、结构型式：双轴、轮式、整机外形尺寸：1580X860X1100mm、发动机输出传动方式：皮带传动、主离合器型式：张紧轮式、主离合器状态：常开、配套开沟装置型式：刀片式、配套开沟装置最大工作宽度：290mm、配套培土装置型式：刀片式、配套培土装置最大工作宽度：290mm。 | 购机补贴(非通用类) | T202150500366 | 通过
512 | 田间管理机械 | 中耕机械 | 田园管理机 | 功率4.0kW及以上田园管理机 | 威马农机股份有限公司 | 田园管理机 | 3TGQ-5.1 | 配套发动机标定功率：5.1kW、配套发动机标定转速：3600r/min、结构型式：双轴、轮式、整机外形尺寸：1580X860X1100mm、发动机输出传动方式：皮带传动、主离合器型式：张紧轮式、主离合器状态：常开、配套开沟装置型式：刀片式、配套开沟装置最大工作宽度：290mm、配套培土装置型式：刀片式、配套培土装置最大工作宽度：290mm。 | 购机补贴(非通用类) | T202150500367 | 通过
513 | 田间管理机械 | 中耕机械 | 田园管理机 | 功率4.0kW及以上田园管理机 | 潍坊鲁科机械有限公司 | 田园管理机 | 3TG-5Q | 主机 型号名称 : 3TG-5Q型田园管理机 结构型式 :双轮驱动式 工作状态外形尺寸(长×宽×高) :1765×550×995 mm 主变速箱结构型式 : 齿轮 主变速箱箱体材质 : 钢板 扶把水平调整范围 :360° 扶把上下调整范围 : 26° 发动机输出传动方式 : 三角皮带 主离合器型式 : 涨紧轮式 主离合器状态 : 常开 行走轮型式 :胶轮 作业时驱动轮型式 :防滑齿形铁轮 行驶速度:≥0.72 Km/h 配套开沟器型式 ： ND-WGB220刀片式 传动方式： 链传动 连接方式 ：直联式 开沟工作幅宽：12.5 ㎝ 开沟工作速度：≥0.72 km/h 开沟深度：≥10 ㎝ 配套培土器型式 ：ND-WGB8180刀片式 传动方式 ： 链传动 连接方式 ：直联式 培土工作幅宽：20 ㎝ 培土工作速度：≥0.72 km/h 培土高度：≥10㎝ | 购机补贴(非通用类) | 2018TJ437 | 通过
514 | 田间管理机械 | 中耕机械 | 田园管理机 | 功率4.0kW及以上田园管理机 | 潍坊鲁科机械有限公司 | 田园管理机 | 3TG-6YP | 型号名称：3TG-6YP型田园管理机 结构型式：双轴；轮式 外形尺寸(长×宽×高)：1765×950×995mm 扶把水平调整: 可调 扶把上下调整: 可调 发动机输出传动方式: 三角皮带 主离合器型式：涨紧轮式 主离合器状态：常开 标定（额定）功率: 6.3 kW 标定（额定）转速: 1800 r/min 配套开沟装置型式: ND-WGB220开沟刀 配套开沟装置最大工作宽度: 125mm 配套培土装置型式：ND-WGB180培土刀 配套培土装置最大工作宽度：200mm | 购机补贴(非通用类) | T202137370338 | 通过
515 | 田间管理机械 | 中耕机械 | 田园管理机 | 功率4.0kW及以上田园管理机 | 潍坊润宝王农业机械有限公司 | 田园管理机 | 3TGQ-4 | 型号名称：3TGQ-4型田园管理机；结构型式：双轴；轮式；外形尺寸：（长X宽X高）1500×720×960mm；扶把水平调整：可调；扶把上下调整：可调；发动机输出传动方式：皮带传动；主离合器型式：涨紧式；主离合器状态：常开；标定（额定）功率：4.0Kw；标定（额定）转速：3600r/min；配套锄草装置型式：锄草轮；配套锄草装置最大工作宽度：680mm；配套开沟装置型式：旋刀式；配套开沟装置最大工作宽度：250mm； | 购机补贴(非通用类) | T202137370196 | 通过
516 | 田间管理机械 | 中耕机械 | 田园管理机 | 功率4.0kW及以上田园管理机 | 潍坊润宝王农业机械有限公司 | 田园管理机 | 3TGQ-4.5 | 型号名称：3TGQ-4.5型田园管理机；结构型式：双轴；轮式；外形尺寸：（长X宽X高）1500×720×960mm；扶把水平调整：可调；扶把上下调整：可调；发动机输出传动方式：轴传动；主离合器型式：摩擦片；主离合器状态：常开；标定（额定）功率：4.5Kw；标定（额定）转速：3600r/min；配套锄草装置型式：锄草轮；配套锄草装置最大工作宽度：680mm；配套开沟装置型式：旋刀式；配套开沟装置最大工作宽度：250mm； | 购机补贴(非通用类) | T202137370197 | 通过
517 | 田间管理机械 | 中耕机械 | 田园管理机 | 功率4.0kW及以上田园管理机 | 潍坊润宝王农业机械有限公司 | 田园管理机 | 3TGQ-4A | 型号名称：3TGQ-4A型田园管理机；结构型式：双轴；轮式；外形尺寸：（长X宽X高）1800×640×970mm；扶把水平调整：可调；扶把上下调整：可调；发动机输出传动方式：皮带传动；主离合器型式：涨紧式；主离合器状态：常开；标定（额定）功率：4.0Kw；标定（额定）转速：3600r/min；配套开沟装置型式：旋刀式；配套开沟装置最大工作宽度：250mm；配套培土装置型式：旋刀式；配套培土装置最大工作宽度：250mm； | 购机补贴(非通用类) | T202137370195 | 通过
518 | 田间管理机械 | 中耕机械 | 田园管理机 | 功率4.0kW及以上田园管理机 | 潍坊润宝王农业机械有限公司 | 田园管理机 | 3TGQ-4P | 型号名称：3TGQ-4P型田园管理机；结构型式：单轴；轮式；外形尺寸：（长X宽X高）1350×800×960mm；扶把水平调整：可调；扶把上下调整：可调；发动机输出传动方式：皮带传动；主离合器型式：涨紧式；主离合器状态：常开；标定（额定）功率：4.0Kw；标定（额定）转速：3600r/min；配套锄草装置型式：锄草轮；配套锄草装置最大工作宽度：680mm；配套开沟装置型式：开沟犁铲；配套开沟装置最大工作宽度：140mm； | 购机补贴(非通用类) | T202137370193 | 通过
519 | 田间管理机械 | 中耕机械 | 田园管理机 | 功率4.0kW及以上田园管理机 | 潍坊润宝王农业机械有限公司 | 田园管理机 | 3TGQ-4Z | 型号名称：3TGQ-4Z型田园管理机；结构型式：单轴；轮式；外形尺寸：（长X宽X高）1460×800×960mm；扶把水平调整：可调；扶把上下调整：可调；发动机输出传动方式：轴传动；主离合器型式：摩擦片；主离合器状态：常开；标定（额定）功率：4.0Kw；标定（额定）转速：3600r/min；配套锄草装置型式：锄草轮；配套锄草装置最大工作宽度：680mm；配套开沟装置型式：开沟犁铲；配套开沟装置最大工作宽度：140mm； | 购机补贴(非通用类) | T202137370194 | 通过
520 | 田间管理机械 | 中耕机械 | 田园管理机 | 功率4.0kW及以上田园管理机 | 潍坊沃富机械有限公司 | 田园管理机 | 3TGQ-4.5FA | 外形尺寸：1550x660x950mm，重庆伊格斯机械有限公司；重庆展雄机械制造有限公司，结构型式：单轴.轮式。发动机输出传动方式:齿轮传动。主离合器型式：摩擦片。主离合器状态：常开。标定功率：4.5KW。标定转速：3600r/min。配套开沟装置型式；犁铲式。配套开沟装置最大开沟宽度：180mm。配套锄草装置型式：锄草轮。配套锄草装置最大工作宽度：680mm。 | 购机补贴(非通用类) | T202137370516 | 通过
521 | 田间管理机械 | 中耕机械 | 田园管理机 | 功率4.0kW及以上田园管理机 | 潍坊沃富机械有限公司 | 田园管理机 | 3TGQ-4B | 外形尺寸(长×宽×高):1590×720×860(mm)，发动机型号:170F/P，制造商：重庆伊格斯机械有限公司；重庆展雄机械制造有限公司；主机结构质量（kg）：84；传动方式（发动机输出）：皮带传动；传动方式（刀辊）：齿轮；主离合器状态：常开，主离合器型式：张紧轮。开沟型式；驱动刀轮式，开沟连接方式：直联；开沟传动型式：齿轮；开沟刀具型号：165开沟刀10把，起垄时用蝶形起垄器+犁铲式，起垄高度：（mm）≤200， 标定功率:4.0kW，额定转速:3600r/min，燃油种类:汽油， | 购机补贴(非通用类) | T202137370473 | 通过
522 | 田间管理机械 | 中耕机械 | 田园管理机 | 功率4.0kW及以上田园管理机 | 潍坊沃富机械有限公司 | 田园管理机 | 3TGQ-4F | 外形尺寸：1550x660x950mm，重庆伊格斯机械有限公司；重庆展雄机械制造有限公司，结构型式：单轴.轮式。发动机输出传动方式:皮带传动。主离合器型式：张紧式。主离合器状态：常开。标定功率：4.0KW。标定转速：3600r/min。配套开沟装置型式；犁铲式。配套开沟装置最大开沟宽度：180mm。配套锄草装置型式：锄草轮。配套锄草装置最大工作宽度：680mm。 | 购机补贴(非通用类) | T202137370518 | 通过
523 | 田间管理机械 | 中耕机械 | 田园管理机 | 功率4.0kW及以上田园管理机 | 潍坊沃富机械有限公司 | 田园管理机 | 3TGQ-4FA | 外形尺寸：1550x660x950mm，重庆伊格斯机械有限公司；重庆展雄机械制造有限公司，结构型式：单轴.轮式。发动机输出传动方式:齿轮传动。主离合器型式：摩擦片。主离合器状态：常开。标定功率：4.0KW。标定转速：3600r/min。配套开沟装置型式；犁铲式。配套开沟装置最大开沟宽度：180mm。配套锄草装置型式：锄草轮。配套锄草装置最大工作宽度：680mm。 | 购机补贴(非通用类) | T202137370517 | 通过
524 | 田间管理机械 | 中耕机械 | 田园管理机 | 功率4.0kW及以上田园管理机 | 潍坊沃富机械有限公司 | 田园管理机 | 3TGQ-4H | 外形尺寸：1520x430x840mm，重庆伊格斯机械有限公司；重庆展雄机械制造有限公司，结构型式：单轴.轮式。发动机输出传动方式:皮带传动。主离合器型式：离心式摩擦片。主离合器状态：常开。标定功率：4.0KW。标定转速：3600r/min。配套开沟装置型式；尖铲式。配套开沟装置最大开沟宽度：150mm。配套锄草装置型式：锄草轮。配套锄草装置最大工作宽度：280mm。 | 购机补贴(非通用类) | T202137370520 | 通过
525 | 田间管理机械 | 中耕机械 | 田园管理机 | 功率4.0kW及以上田园管理机 | 潍坊沃富机械有限公司 | 田园管理机 | 3TGQ-4HA | 外形尺寸：1520x430x840mm，重庆伊格斯机械有限公司；重庆展雄机械制造有限公司，结构型式：单轴.轮式。发动机输出传动方式:皮带传动。主离合器型式：离心式摩擦片。主离合器状态：常开。标定功率：4.0KW。标定转速：3600r/min。配套开沟装置型式；尖铲式。配套开沟装置最大开沟宽度：150mm。配套锄草装置型式：锄草轮。配套锄草装置最大工作宽度：200mm。 | 购机补贴(非通用类) | T202137370521 | 通过
526 | 田间管理机械 | 中耕机械 | 田园管理机 | 功率4.0kW及以上田园管理机 | 烟台成峰机械科技有限公司 | 田园管理机 | 3TG-4Q-B | 型号名称/3TG-4Q-B田园管理机，结构形式/双轴轮式，外观尺寸/1700*600*990mm，扶把水平调整/可调，扶把上下调整/可调，发动机输入传动方式/三角皮带，主离合器型式/涨紧轮式，主离合器状态/常开，标定功率/4.0KW，标定转速/3600r/min,配套锄草装置型式/锄草轮式，配套锄草装置最大工作宽度700mm，配套起垄装置型式/碟形起垄器+犁铲式，配套起垄装置起垄数量/1垄，配套起垄装置最大工作起垄高度/200mm. | 购机补贴(非通用类) | T202137370423 | 通过
527 | 田间管理机械 | 中耕机械 | 田园管理机 | 功率4.0kW及以上田园管理机 | 烟台成峰机械科技有限公司 | 田园管理机 | 3TG-4Q-C | 型号名称/3TG-4Q-C田园管理机，结构形式/双轴轮式，外观尺寸/1700*550*930mm，扶把水平调整/可调，扶把上下调整/可调，发动机输入传动方式/三角皮带，主离合器型式/涨紧轮式，主离合器状态/常开，标定功率/4.0KW，标定转速/3600r/min,配套锄草装置型式/驱动齿形刀轮式，配套锄草装置最大工作宽度850mm，配套起垄装置型式/碟形起垄器+锥形板式，配套起垄装置起垄数量/1垄，配套起垄装置最大工作起垄高度/200mm. | 购机补贴(非通用类) | T202137370425 | 通过
528 | 田间管理机械 | 中耕机械 | 田园管理机 | 功率4.0kW及以上田园管理机 | 烟台成峰机械科技有限公司 | 田园管理机 | 3TG-4Q-D | 型号名称/3TG-4Q-D田园管理机，结构形式/单轴轮式，外观尺寸/1370*800*860mm，扶把水平调整/可调，扶把上下调整/可调，发动机输入传动方式/三角皮带传动，主离合器型式/涨紧轮式，主离合器状态/常开，标定功率/4.0KW，标定转速/3600r/min,配套锄草装置型式/锄草轮式，配套锄草装置最大工作宽度730mm，配套起垄装置型式/碟形起垄器+犁铲式，配套起垄装置起垄数量/1垄，配套起垄装置最大工作起垄高度/200mm. | 购机补贴(非通用类) | T202137370422 | 通过
529 | 田间管理机械 | 中耕机械 | 田园管理机 | 功率4.0kW及以上田园管理机 | 烟台成峰机械科技有限公司 | 田园管理机 | 3TG-4Q-E | 型号名称/3TG-4Q-E田园管理机，结构形式/双轴轮式，外观尺寸/1500*800*930mm，扶把水平调整/可调，扶把上下调整/可调，发动机输入传动方式/三角皮带传动，主离合器型式/涨紧轮式，主离合器状态/常开，标定功率/4.0KW，标定转速/3600r/min,配套锄草装置型式/锄草轮式，配套锄草装置最大工作宽度730mm，配套起垄装置型式/碟形起垄器+锥形板式，配套起垄装置起垄数量/1垄，配套起垄装置最大工作起垄高度/200mm. | 购机补贴(非通用类) | T202137370426 | 通过
530 | 田间管理机械 | 中耕机械 | 田园管理机 | 功率4.0kW及以上田园管理机 | 烟台成峰机械科技有限公司 | 田园管理机 | 3TG-4Q-F | 型号名称/3TG-4Q-F田园管理机，结构形式/双轴轮式，外观尺寸/1530*850*960mm，扶把水平调整/可调，扶把上下调整/可调，发动机输入传动方式/三角皮带传动，主离合器型式/涨紧轮式，主离合器状态/常开，标定功率/4.0KW，标定转速/3600r/min,配套锄草装置型式/锄草轮式，配套锄草装置最大工作宽度730mm，配套起垄装置型式/碟形起垄器+犁铲式，配套起垄装置起垄数量/1垄，配套起垄装置最大工作起垄高度/200mm. | 购机补贴(非通用类) | T202137370424 | 通过
531 | 田间管理机械 | 中耕机械 | 田园管理机 | 功率4.0kW及以上田园管理机 | 烟台成峰机械科技有限公司 | 田园管理机 | 3TGQ-4H | 型号名称/3TGQ-4H田园管理机，结构形式/双轴轮式，外观尺寸/1700*850*960mm，扶把水平调整/可调，扶把上下调整/可调，发动机输入传动方式/齿轮传动，主离合器型式/摩擦片，主离合器状态/常开，标定功率/4KW，标定转速/3600r/min,配套培土装置型式/锄草轮，配套锄草装置最大工作宽度730mm，配套开沟装置型式/开沟刀，配套开沟装置最大工作宽度/250mm. | 购机补贴(非通用类) | T201937370037 | 通过
532 | 田间管理机械 | 中耕机械 | 田园管理机 | 功率4.0kW及以上田园管理机 | 烟台成峰机械科技有限公司 | 田园管理机 | 3TGQ-4R | 型号名称/3TGQ-4R田园管理机，结构形式/单轴轮式，外观尺寸/1500*590*900mm，扶把水平调整/不可调，扶把上下调整/可调，发动机输入传动方式/齿轮传动，主离合器型式/摩擦片，主离合器状态/常开，标定功率/4.0KW，标定转速/3600r/min,配套锄草装置型式/锄草轮，配套锄草装置最大工作宽度520mm，配套开沟装置型式/开沟刀，配套开沟装置最大工作宽度/300mm. | 购机补贴(非通用类) | T201937370014 | 通过
533 | 田间管理机械 | 中耕机械 | 田园管理机 | 功率4.0kW及以上田园管理机 | 烟台成峰机械科技有限公司 | 田园管理机 | 3TGQ-5.5K | 型号名称/3TGQ-5.5K田园管理机，结构型式/双轴轮式，外观尺寸/1700*850*960mm，扶把水平调整/可调，扶把上下调整/可调，发动机输入传动方式/齿轮传动，主离合器型式/摩擦片，主离合器状态/常开，标定功率/5.5KW，标定转速/3600r/min,配套培土装置型式/锄草轮，配套锄草装置最大工作宽度730mm，配套开沟装置型式/旋刀式，配套开沟装置最大工作宽度/250mm. | 购机补贴(非通用类) | T201937370035 | 通过
534 | 田间管理机械 | 中耕机械 | 田园管理机 | 功率4.0kW及以上田园管理机 | 烟台成峰机械科技有限公司 | 田园管理机 | 3TGQ-5.5M | 型号名称/3TGQ-5.5M田园管理机，结构形式/双轴轮式，外观尺寸/1700*550*930mm，扶把水平调整/可调，扶把上下调整/可调，发动机输入传动方式/三角皮带，主离合器型式/涨紧轮，主离合器状态/常开，标定功率/5.5KW，标定转速/3600r/min,配套培土装置型式/培土刀，配套培土装置最大工作宽度300mm，配套开沟装置型式/开沟刀，配套开沟装置最大工作宽度/250mm. | 购机补贴(非通用类) | T201937370034 | 通过
535 | 田间管理机械 | 中耕机械 | 田园管理机 | 功率4.0kW及以上田园管理机 | 烟台成峰机械科技有限公司 | 田园管理机 | 3TGQ-5.5N | 型号名称/3TGQ-5.5N田园管理机，结构形式/双轴轮式，外观尺寸/1560*610*930mm，扶把水平调整/可调，扶把上下调整/可调，发动机输入传动方式/三角皮带，主离合器型式/涨紧轮，主离合器状态/常开，标定功率/5.5KW，标定转速/3600r/min,配套培土装置型式/培土刀，配套培土装置最大工作宽度300mm，配套开沟装置型式/开沟刀，配套开沟装置最大工作宽度/250mm. | 购机补贴(非通用类) | T201937370036 | 通过
536 | 田间管理机械 | 中耕机械 | 田园管理机 | 功率4.0kW及以上田园管理机 | 盐城振禾农业装备有限公司 | 田园管理机 | 3TG-4Q | 主机结构型式:前置式；外形尺寸(长*宽*高):1450mm*720mm*980mm；结构质量:97kg；主传动方式:皮带传动；离合器型式:涨离式离合器；驱动轮型式:双轮驱动；作业速度:0.2~0.8KM/H；配套动力型号:170汽油机；标定功率:4.0KW；额定转速:3600r/min；燃油种类:汽油；开沟器型式:链条式；开沟器工作幅宽:20cm；开沟器外形尺寸(长*宽*高):260mm*275mm*280mm；开沟器结构质量:5.2kg；开沟深度:15~30cm；传动方式:链条；连接方式:挂接框；起垄器型式:链条式；起垄器数量:1条；工作幅宽:≥60cm；外形尺寸(长*宽*高):640mm*450mm*690mm；结构质量:24kg；传动方式:链条；连接方式:挂接框；起垄高度:20~30cm | 购机补贴(非通用类) | T202032320602 | 通过
537 | 田间管理机械 | 中耕机械 | 田园管理机 | 功率4.0kW及以上田园管理机 | 永康市正轮机械有限公司 | 田园管理机 | 3TGQ-4.0B | 型号名称：3TGQ-4.0B田园管理机，结构形式，双轴/轮式，工作状态外形尺寸（长×宽×高）：1660×600×1100mm，发动机输出传动方式：直联式，主离合器形式：摩擦片式，主离合器状态：常开，配套动力标定功率：4.0kW，额定转速：3800r/min，起动方式：手拉启动，燃油种类：汽油，配套开沟器形式：刀盘式，开沟工作幅宽：240mm，配套除草装置形式：刀盘式，锄草工作幅宽：460mm。 | 购机补贴(非通用类) | T202269690117 | 通过
538 | 田间管理机械 | 中耕机械 | 田园管理机 | 功率4.0kW及以上田园管理机 | 永康市正轮机械有限公司 | 田园管理机 | 3TGQ-5.4A | 型号名称：3TGQ-5.4A田园管理机，结构形式，双轴/轮式，工作状态外形尺寸（长×宽×高）：1560×650×1130mm，发动机输出传动方式：直联式，主离合器形式：摩擦片式，主离合器状态：常开，配套动力标定功率：45.4kW，额定转速：3600r/min，起动方式：手拉启动，燃油种类：汽油，配套开沟器形式：刀盘式，开沟工作幅宽：240mm，配套除草装置形式：刀盘式，锄草工作幅宽：470mm。 | 购机补贴(非通用类) | T202269690086 | 通过
539 | 田间管理机械 | 中耕机械 | 田园管理机 | 功率4.0kW及以上田园管理机 | 重庆安晓机械有限公司 | 田园管理机 | 3TGQ-4.0-B | 结构型式：双轴轮式；外形尺寸（长*宽*高）mm:1580*620*1040；扶把水平调整：不可调；扶把上下调整：可调；发动机输出传动方式：直联；主离合器型式：摩擦片式；主离合器状态：常开。标定功率KW：4.0;标定转速r/min：3600；配套开沟装置型式：刀片式；配套开沟装置最大工作宽度mm：325；配套培土装置型式：刀片式；配套培土装置最大工作宽度mm:325。 | 购机补贴(非通用类) | T202150500349 | 通过
540 | 田间管理机械 | 中耕机械 | 田园管理机 | 功率4.0kW及以上田园管理机 | 重庆安晓机械有限公司 | 田园管理机 | 3TGQ-4.0-C | 结构型式：双轴轮式；外形尺寸（长*宽*高）mm:1610*670*1040；扶把水平调整：可调；扶把上下调整：可调；发动机输出传动方式：直联；主离合器型式：摩擦片式；主离合器状态：常开。标定功率KW：4.0;标定转速r/min：3800；配套开沟装置型式：刀片式；配套开沟装置最大工作宽度mm：325；配套培土装置型式：刀片式；配套培土装置最大工作宽度mm:325。 | 购机补贴(非通用类) | T202150500348 | 通过
541 | 田间管理机械 | 中耕机械 | 田园管理机 | 功率4.0kW及以上田园管理机 | 重庆安晓机械有限公司 | 田园管理机 | 3TGQ-5.8 | 结构型式：双轴轮式；外形尺寸（长*宽*高）mm:1580*630*1040；扶把水平调整：不可调；扶把上下调整：可调；发动机输出传动方式：直联；主离合器型式：摩擦片式；主离合器状态：常开。标定功率KW：5.8;标定转速r/min：3600；配套开沟装置型式：刀片式；配套开沟装置最大工作宽度mm：325；配套培土装置型式：刀片式；配套培土装置最大工作宽度mm:325。 | 购机补贴(非通用类) | T202150500347 | 通过
542 | 田间管理机械 | 中耕机械 | 田园管理机 | 功率4.0kW及以上田园管理机 | 重庆安晓机械有限公司 | 田园管理机 | 3TGQ-5.8-B | 结构型式：双轴轮式；外形尺寸（长*宽*高）mm:1580*660*1040；扶把水平调整：可调；扶把上下调整：可调；发动机输出传动方式：直联；主离合器型式：摩擦片式；主离合器状态：常开。标定功率KW：5.8;标定转速r/min：3600；配套开沟装置型式：刀片式；配套开沟装置最大工作宽度mm：325；配套培土装置型式：刀片式；配套培土装置最大工作宽度mm:325。 | 购机补贴(非通用类) | T202150500346 | 通过
543 | 田间管理机械 | 中耕机械 | 田园管理机 | 功率4.0kW及以上田园管理机 | 重庆迪扬苹辰机械制造有限公司 | 田园管理机 | 3TG-4.1 | 型号名称 / 3TG-4.1型田园管理机 结构型式 / 双轴、轮式 外形尺寸（长×宽×高） mm 1600×730×950 发动机输出传动方式 / 皮带传动 主离合器型式 / 张紧轮式 主离合器状态 / 常开 标定功率 kW 4.1 标定转速 r/min 3600 配套锄草装置型式 / 辐条刀片式 配套锄草装置最大工作宽度 mm 690 配套开沟装置型式 / 刀片式+铧式 配套开沟装置最大工作宽度 mm 220 | 购机补贴(非通用类) | T202250500106 | 通过
544 | 田间管理机械 | 中耕机械 | 田园管理机 | 功率4.0kW及以上田园管理机 | 重庆迪扬苹辰机械制造有限公司 | 田园管理机 | 3TG-6.3 | 型号名称 / 3TG-6.3型田园管理机 结构型式 / 双轴、轮式 外形尺寸（长×宽×高） mm 1600×730×1000 发动机输出传动方式 / 皮带传动 主离合器型式 / 张紧轮式 主离合器状态 / 常开 标定功率 kW 6.3 标定转速 r/min 3600 配套锄草装置型式 / 辐条刀片式 配套锄草装置最大工作宽度 mm 690 配套开沟装置型式 / 刀片式+铧式 配套开沟装置最大工作宽度 mm 220 | 购机补贴(非通用类) | T202250500109 | 通过
545 | 田间管理机械 | 中耕机械 | 田园管理机 | 功率4.0kW及以上田园管理机 | 重庆迪扬苹辰机械制造有限公司 | 田园管理机 | 3TGQ-4.0 | 型号名称 / 3TGQ-4.0型田园管理机 结构型式 / 双轴、轮式 外形尺寸（长×宽×高） mm 1600×730×950 发动机输出传动方式 / 皮带传动 主离合器型式 / 张紧轮式 主离合器状态 / 常开 标定功率 kW 4.0 标定转速 r/min 3600 配套锄草装置型式 / 辐条刀片式 配套锄草装置最大工作宽度 mm 690 配套开沟装置型式 / 刀片式+铧式 配套开沟装置最大工作宽度 mm 220 | 购机补贴(非通用类) | T202250500107 | 通过
546 | 田间管理机械 | 中耕机械 | 田园管理机 | 功率4.0kW及以上田园管理机 | 重庆迪扬苹辰机械制造有限公司 | 田园管理机 | 3TGQ-4.0C | 型号名称 / 3TGQ-4.0C型田园管理机 结构型式 / 双轴、轮式 外形尺寸（长×宽×高） mm 1450×900×900 发动机输出传动方式 / 皮带传动 主离合器型式 / 牙嵌式 主离合器状态 / 常开 标定功率 kW 4.0 标定转速 r/min 3600 配套锄草装置型式 / 甩刀式 配套锄草装置最大工作宽度 mm 410 配套开沟装置型式 / 铧式 配套开沟装置最大工作宽度 mm 220 | 购机补贴(非通用类) | T202250500104 | 通过
547 | 田间管理机械 | 中耕机械 | 田园管理机 | 功率4.0kW及以上田园管理机 | 重庆迪扬苹辰机械制造有限公司 | 田园管理机 | 3TGQ-5.5 | 型号名称 / 3TGQ-5.5型田园管理机 结构型式 / 双轴、轮式 外形尺寸（长×宽×高） mm 1600×730×950 发动机输出传动方式 / 皮带传动 主离合器型式 / 张紧轮式 主离合器状态 / 常开 标定功率 kW 5.6 标定转速 r/min 3600 配套锄草装置型式 / 辐条刀片式 配套锄草装置最大工作宽度 mm 690 配套开沟装置型式 / 刀片式+铧式 配套开沟装置最大工作宽度 mm 220 | 购机补贴(非通用类) | T202250500105 | 通过
548 | 田间管理机械 | 中耕机械 | 田园管理机 | 功率4.0kW及以上田园管理机 | 重庆迪扬苹辰机械制造有限公司 | 田园管理机 | 3TGQ-5.5C | 型号名称 / 3TGQ-5.5C型田园管理机 结构型式 / 双轴、轮式 外形尺寸（长×宽×高） mm 1450×900×900 发动机输出传动方式 / 皮带传动 主离合器型式 / 牙嵌式 主离合器状态 / 常开 标定功率 kW 5.6 标定转速 r/min 3600 配套锄草装置型式 / 甩刀式 配套锄草装置最大工作宽度 mm 560 配套开沟装置型式 / 铧式 配套开沟装置最大工作宽度 mm 220 | 购机补贴(非通用类) | T202250500108 | 通过
549 | 田间管理机械 | 中耕机械 | 田园管理机 | 功率4.0kW及以上田园管理机 | 重庆箭驰机械有限公司 | 田园管理机 | 3TGQ-4.5A | 结构形式：双轴、轮式；外形尺寸（长x宽x高）：1800x670x1000(mm) ；扶把水平调整：可调；扶把上下调整：可调；发动机输出传动方式：皮带传动；主离合器型式：张紧轮式；主离合器状态：常开；额定功率：4.5（kw） ；额定转数：3600（r/min）；配套开沟装置型式：刀片式；配套开沟装置最大工作宽度：240（mm）；配套培土装置型式：刀片式；配套培土装置最大工作宽度：240（mm）。 | 购机补贴(非通用类) | T202250500116 | 通过
550 | 田间管理机械 | 中耕机械 | 田园管理机 | 功率4.0kW及以上田园管理机 | 重庆优悠动力科技有限公司 | 田园管理机 | 3TG-4 | 1、型号名称：3TG-4型田园管理机 2、结构形式：双轴轮式 3、外形尺寸：1550mm*600mm*950mm 4、扶把水平调整：可调 5、扶把垂直调整：可调 6、发动机输出：直联 7、主离合器型式：摩擦片式 8、主离合器状态：常开 9、标定功率：4.05KW 10、标定转速：3600r/min 11、配套开沟装置型式：刀片式 12、配套开沟装置最大工作宽度：250mm 13、配套培土装置型式：刀片式 14、配套培土装置最大工作宽度：250mm | 购机补贴(非通用类) | T202250500019 | 通过
551 | 田间管理机械 | 中耕机械 | 田园管理机 | 功率4.0kW及以上田园管理机 | 重庆优悠动力科技有限公司 | 田园管理机 | 3TG-4A | 1、型号名称：3TG-4A型田园管理机 2、结构形式：双轴轮式 3、外形尺寸：1600mm*600mm*1000m 4、扶把水平调整：可调 5、扶把垂直调整：可调 6、发动机输出：直联 7、主离合器型式：摩擦片式 8、主离合器状态：常开 9、标定功率：4.1KW 10、标定转速：3600r/min 11、配套开沟装置型式：刀片式 12、配套开沟装置最大工作宽度：250mm 13、配套培土装置型式：刀片式 14、配套培土装置最大工作宽度：250mm | 购机补贴(非通用类) | T202250500018 | 通过
552 | 田间管理机械 | 中耕机械 | 田园管理机 | 功率4.0kW及以上田园管理机 | 重庆优悠动力科技有限公司 | 田园管理机 | 3TGQ-4 | 1、型号名称：3TGQ-4型田园管理机 2、结构形式：双轴轮式 3、外形尺寸：1550mm*600mm*950mm 4、扶把水平调整：可调 5、扶把垂直调整：可调 6、发动机输出：直联 7、主离合器型式：摩擦片式 8、主离合器状态：常开 9、标定功率：4.0KW 10、标定转速：3600r/min 11、配套开沟装置型式：刀片式 12、配套开沟装置最大工作宽度：250mm 13、配套培土装置型式：刀片式 14、配套培土装置最大工作宽度：250mm | 购机补贴(非通用类) | T202250500017 | 通过
553 | 田间管理机械 | 中耕机械 | 田园管理机 | 功率4.0kW及以上田园管理机 | 重庆宗申通用动力机械有限公司 | 田园管理机 | 3TGQ-5.5A | 配套发动机型号:GB270汽油发动机；制造商:重庆宗申通用动力机械有限公司；标定功率:5.8kW；标定转速:3600r/min；排放标准：第2阶段。结构型式：双轴：轮式；外形尺寸(长×宽×高)mm:1750×610×1135；扶把水平、上下可调；结构质量(kg):84；发动机输出传动方式：皮带传动；主离合器型式:常开张紧轮式；配套开沟装置型式：刀片式加犁铧；最大工作宽度：120mm；培土装置最大工作宽度：120mm； | 购机补贴(非通用类) | T202250500024 | 通过
554 | 田间管理机械 | 植保机械 | 喷雾机 | 18m及以上悬挂式喷杆喷雾机 | 中机美诺科技股份有限公司 | 喷杆式喷雾机 | 3800 | 外形尺寸(工作状态)：1890×24700×2450mm；外形尺寸(运输状态)：4400×2900×2450mm；药箱容量：1500l；喷杆作业(整机作业)常用工作压力：0.3～0.5MPa；喷头型式：扇形雾防滴喷头；喷杆升降机构型式：液压升降；喷杆折叠机构型式：液压折叠；喷杆长度：24500mm；配套泵型式：隔膜泵；配套泵工作压力：2.0MPa；配套泵流量：185l/min；配套动力要求：≥81kW | 购机补贴(通用类) | T201900040062 | 通过
555 | 田间管理机械 | 植保机械 | 喷雾机 | 18m及以上悬挂式喷杆喷雾机 | 中机美诺科技股份有限公司 | 喷杆式喷雾机 | 3880 | 型式:悬挂式 规格型号:3880 外形尺寸(工作状态):1930×21590×2450mm;外形尺寸(运输状态):4400×2900×2450mm;药箱容量:1500L;喷杆作业(整机作业)常用工作压力:0.3～0.5MPa;喷头型式;扇形雾防滴喷头;喷杆升降机构型式:液压升降;喷杆折叠机构型式:液压折叠;喷杆长度:21500mm:配套泵型式:隔膜泵;配套泵工作压力:2.0MPa;配套泵流量:185l/min;配套动力要求:≥66KW | 购机补贴(通用类) | T201900040063 | 通过
556 | 田间管理机械 | 植保机械 | 喷雾机 | 18-50马力自走式四轮转向喷杆喷雾机 | 山东维凯斯农业装备有限公司 | 喷杆式喷雾机 | 3WP-700型自走式喷杆喷雾机 | 型式：自走式；外形尺寸（mm):4900X2100X2810；药箱容量（L）：700；喷杆长度（mm):11500;离地间隙（mm):1090;驱动方式：四轮驱动，四轮转向;整机工作压力（Mpa):0.1~0.6；轴距：1740mm；发动机或发电机结构形式：三缸水冷；发动机或电动机标定功率/转速（KW/(r/min)）:18.6/2600;液（气）泵/电机泵结构形式：柱塞泵；液泵/电机泵额定压力（MPa）：5；液泵/电机泵额定流量(L/min):46;限压安全装置结构形式：机械限位式；限压安全装置限定压力(MPa):≤0.72；喷杆允许最大工作压力（MPa）：1.5；承压软管允许最大工作压力（MPa）:2.76;蓄电池标称电压（V）：12 | 购机补贴(通用类) | 2020041401000032 | 通过
557 | 田间管理机械 | 植保机械 | 喷雾机 | 50-100马力自走式四轮转向喷杆喷雾机 | 青州炜锋车桥有限公司 | 喷杆式喷雾机 | 3WPZ-1000B型自走式喷杆喷雾机 | 36.8KW（50.048马力）；自走式，四轮驱动，四轮转向；离地间隙（mm）:930;外形尺寸（mm）：5200*1850*2400；药箱容量（L）：700+300；工作压力（MPa）:0.3-0.5;喷杆长度（mm）:16500；液泵结构形式：齿轮泵；液泵额定压力（MPa）:0.3-2.0；液泵额定流量（L/min）:60;轴距（mm）:2360;前/后轮最大轮距（mm）：1500/1500；前轮外径：930mm;前轮胎宽：120mm;后轮外径：930mm；后轮胎宽：120mm;前/后轮胎型式：充气轮胎。 | 购机补贴(通用类) | 2018281401000014 | 通过
558 | 田间管理机械 | 植保机械 | 喷雾机 | 50-100马力自走式四轮转向喷杆喷雾机 | 青州炜锋车桥有限公司 | 喷杆式喷雾机 | 3WPZ-1000G型自走式喷杆喷雾机 | 36.8KW（50.048马力）；自走式，四轮驱动，四轮转向；离地间隙： （mm）:940;外形尺寸（mm）：4540*1850*2580；药箱容量（L）：1000；工作压力（MPa）:0.3-0.5;喷杆长度（mm）:16500；液泵结构形式：隔膜泵；液泵额定压力（MPa）:0-2.5；液泵额定流量（L/min）:60;轴距（mm）:2370;前/后轮最大轮距：（mm）：1540/1540；前轮外径：930mm;前轮胎宽：120mm;后轮外径：930mm；后轮胎宽：120mm;前/后轮胎型式：充气轮胎。 | 购机补贴(通用类) | 2018281401000014 | 通过
559 | 田间管理机械 | 植保机械 | 喷雾机 | 50-100马力自走式四轮转向喷杆喷雾机 | 青州炜锋车桥有限公司 | 喷杆式喷雾机 | 3WPZ-1000型自走式喷杆喷雾机 | 36.8KW（50.048马力）；自走式，四轮驱动，四轮转向；离地间隙（mm）:940;外形尺寸（mm）：4550*1800*2500；药箱容量（L）：1000；工作压力（MPa）:0.3-0.5;喷杆长度（mm）:16500；液泵结构形式：齿轮泵；液泵额定压力（MPa）:0.3-2.0；液泵额定流量（L/min）:60;轴距（mm）:2320;前/后轮最大轮距：（mm）：1510/1510；前轮外径：930mm;前轮胎宽：120mm;后轮外径：930mm；后轮胎宽：120mm;前/后轮胎型式：充气轮胎。 | 购机补贴(通用类) | 2018281401000014 | 通过
560 | 田间管理机械 | 植保机械 | 喷雾机 | 50-100马力自走式四轮转向喷杆喷雾机 | 青州炜锋车桥有限公司 | 喷杆式喷雾机 | 3WPZ-700G型自走式喷杆喷雾机 | 36.8KW（50.048马力）；自走式，四轮驱动，四轮转向；离地间隙：（mm）:950;外形尺寸：4700*1800*2400；药箱容量（L）：700；工作压力：（MPa）:0.3-0.5;喷杆长度（mm）:11000；液泵结构形式：隔膜泵；液泵额定压力：（MPa）0-2.5；液泵额定流量（L/min）:60;轴距（mm）:2440;前后轮最大轮距：（mm）：1520/1520；前轮外径：940mm;前轮胎宽：110mm;后轮外径：940mm；后轮胎宽：110mm;前/后轮胎型式：充气橡胶轮。 | 购机补贴(通用类) | 2018281401000014 | 通过
561 | 田间管理机械 | 植保机械 | 喷雾机 | 50-100马力自走式四轮转向喷杆喷雾机 | 青州炜锋车桥有限公司 | 喷杆式喷雾机 | 3WPZ-700W型自走式喷杆喷雾机 | 36.8KW（50.048马力）；自走式，四轮驱动，四轮转向；离地间隙（mm）:940;外形尺寸（mm）：4900*1860*2390；药箱容量（L）：700；工作压力（MPa）:0.3-0.5;喷杆长度（mm）:11000；液泵结构形式：齿轮式高压喷雾泵；液泵额定压力（MPa）:0.3-2.0；液泵额定流量（L/min）:60;轴距（mm）:2440;前/后轮最大轮距（mm）：1520/1520；前轮外径：930mm;前轮胎宽：120mm;后轮外径：930mm；后轮胎宽：120mm;前/后轮胎型式：充气轮胎。 | 购机补贴(通用类) | 2018281401000014 | 通过
562 | 田间管理机械 | 植保机械 | 喷雾机 | 50-100马力自走式四轮转向喷杆喷雾机 | 山东维凯斯农业装备有限公司 | 喷杆式喷雾机 | 3WP-1000A型自走式喷杆喷雾机 | 型式：自走式；外形尺寸（mm):5000X1900X2900;药箱容量（L）：1000;整机工作压力（Mpa):0.1~0.6；喷杆长度（mm):16000；配套动力：四缸直列水冷四冲程柴油机；驱动方式：四轮驱动、四轮转向。离地间隙（mm）：970。整机工作压力（Mpa):0.1~0.6；轴距（mm）：2460；发动机或发电机标定功率/转速（KW/(r/min)）:36.8/2500;液（气）泵/电机泵结构形式：隔膜泵；液（气）泵/电机泵额定压力（MPa）：0-2.5；液（气）泵/电机泵额定流量(L/min):60;限压安全装置结构形式：机械限位式；限压安全装置限定压力(MPa):≤0.72；承压软管允许最大工作压力（MPa）:2.76；蓄电池标称电压（V）：12 | 购机补贴(通用类) | 2020041401000032 | 通过
563 | 田间管理机械 | 植保机械 | 喷雾机 | 50-100马力自走式四轮转向喷杆喷雾机 | 山东维凯斯农业装备有限公司 | 喷杆式喷雾机 | 3WP-1000型自走式喷杆喷雾机 | 型式：自走式；外形尺寸（mm):5000x1900x2900;药箱容量（L）：1000;整机工作压力（Mpa):0.1~0.6；喷杆长度（mm):12000；配套动力：四缸直列水冷四冲程柴油机；驱动方式：四轮驱动、四轮转向。离地间隙（mm）：970；轴距（mm）：2460；发动机或发电机标定功率/转速（KW/(r/min)）:36.8/2500;液（气）泵/电机泵结构形式：隔膜泵；液（气）泵/电机泵额定压力（MPa）：0-2.5；液（气）泵/电机泵额定流量(L/min):60;限压安全装置结构形式：机械限位式；限压安全装置限定压力(MPa):≤0.72；承压软管允许最大工作压力（MPa）:2.76；蓄电池标称电压（V）：12 | 购机补贴(通用类) | 2020041401000032 | 通过
564 | 田间管理机械 | 植保机械 | 喷雾机 | 50-100马力自走式四轮转向喷杆喷雾机 | 山东维凯斯农业装备有限公司 | 喷杆式喷雾机 | 3WP-1200型自走式喷杆喷雾机 | 型式：自走式；外形尺寸（mm):5700X2550X3000;药箱容量（L）：1200;整机工作压力（Mpa):0.1~0.6；喷杆长度（mm):24000；配套动力：四缸水冷四冲程柴油机；驱动方式：四轮驱动、四轮转向；离地间隙（mm):1020;轴距（mm）:3080;发动机或电动机标定功率/转速（KW/(r/min)）:36.8/2500;液（气）泵/电机泵结构形式：隔膜泵；液（气）泵/电机泵额定压力（MPa）：2.5；液（气）泵/电机泵额定流量(L/min):160-180;限压安全装置结构形式：机械限位式；限压安全装置限定压力(MPa):≤0.72；;蓄电池标称电压（V）：12 | 购机补贴(通用类) | 2020041401000032 | 通过
565 | 田间管理机械 | 植保机械 | 喷雾机 | 50-100马力自走式四轮转向喷杆喷雾机 | 山东维凯斯农业装备有限公司 | 喷杆式喷雾机 | 3WP-700B型自走式喷杆喷雾机 | 型式：自走式；外形尺寸（mm):5100X2100X2900 药箱容量（L）：700；喷杆长度（mm):12000；离地间隙（mm):1050;驱动方式：四轮驱动，四轮转向;配套动力：四缸水冷四冲程柴油机；整机工作压力（Mpa):0.1~0.6；轴距（mm）：2450；发动机或电动机标定功率/转速（KW/(r/min)）:36.8/2500;液（气）泵/电机泵结构形式：隔膜泵；液（气）泵/电机泵额定压力（MPa）：2.5；液（气）泵/电机泵额定流量(L/min):60;限压安全装置结构形式：机械限位式；限压安全装置限定压力(MPa):≤0.72；喷杆允许最大工作压力（MPa）：1.5；承压软管允许最大工作压力（MPa）:2.76;蓄电池标称电压（V）：12 | 购机补贴(通用类) | 2020041401000032 | 通过
566 | 田间管理机械 | 植保机械 | 喷雾机 | 50-100马力自走式四轮转向喷杆喷雾机 | 山东维凯斯农业装备有限公司 | 喷杆式喷雾机 | 3WP-700C型自走式喷杆喷雾机 | 型式：自走式；外形尺寸（mm):5100X2400X3000 ；药箱容量（L）：700；喷杆长度（mm):12300；离地间隙（mm):950;驱动方式：四轮驱动，四轮转向;配套动力：四缸水冷四冲程柴油机；整机工作压力（Mpa):0.1~0.6；轴距（mm）：2430；发动机或电动机标定功率/转速（KW/(r/min)）:36.8/2500;液（气）泵/电机泵结构形式：隔膜泵；液（气）泵/电机泵额定压力（MPa）：2.5；液（气）泵/电机泵额定流量(L/min):60;限压安全装置结构形式：机械限位式；限压安全装置限定压力(MPa):≤0.72；喷杆允许最大工作压力（MPa）：1.5；承压软管允许最大工作压力（MPa）:2.76;蓄电池标称电压（V）：12 | 购机补贴(通用类) | 2020041401000032 | 通过
567 | 田间管理机械 | 植保机械 | 喷雾机 | 50-100马力自走式四轮转向喷杆喷雾机 | 山东约翰迪农业装备有限公司 | 喷杆式喷雾机 | 3WPZ-800S1型自走式喷杆喷雾机 | 品目：喷雾机；型号规格：3WPZ-800S1； 结构型式：自走式； 配套动力：四缸直列水冷四冲程柴油机；标定功率（kW）：36.8；标定转速（r/min）：2400；外形尺寸（长×宽×高)mm：5130×1960×2930；结构质量（kg）：2100；药箱容积：800L；喷杆长度m：12；配套喷头型式：金属；配套喷头数量：24；喷杆升降机构型式：液压升降；喷杆折叠机构型式：液压折叠；配套泵结构型式：三缸柱塞泵；配套泵流量：36-81L/min；离合器型式：干式；制动器型式：鼓刹；驱动方式/转向方式：四轮驱动/四轮转向；驾驶室：无；前/后最大轮距m：1.56；轴距m：2.2；前/后轮胎规格(分别填写)：940*120/940*120；前/后轮胎型式:充气橡胶轮胎；蓄电池类型：铅酸蓄电池；蓄电池容量：45Ah；标称电压V：12x2（串联）；离地间隙m:0.99 | 购机补贴(通用类) | 2021281401000022 | 通过
568 | 田间管理机械 | 植保机械 | 喷雾机 | 100马力及以上自走式四轮转向喷杆喷雾机 | 青州炜锋车桥有限公司 | 喷杆式喷雾机 | 3WPZ-1000C型自走式喷杆喷雾机 | 74KW(100.64马力);自走式,四轮驱动,四轮转向;离地间隙:(mm):1040;外形尺寸:5000*2200*3200;药箱容量(L):1000;工作压力:(MPa):0.3-0.5;喷杆长度(mm):20500;液泵结构形式:隔膜泵;液泵额定压力:(MPa):3.0;液泵额定流量(L/min):100;轴距(mm)2620;前后轮最大轮距:(mm):1890/1890;前轮外径:1180mm;前轮胎宽:140mm;后轮外径:1180mm;后轮胎宽:140mm;前/后轮胎型式:充气轮胎. | 购机补贴(通用类) | 2018281401000014 | 通过
569 | 田间管理机械 | 植保机械 | 喷雾机 | 100马力及以上自走式四轮转向喷杆喷雾机 | 青州炜锋车桥有限公司 | 喷杆式喷雾机 | 3WPZ-1000W型自走式喷杆喷雾机 | 74KW（100.64马力）；自走式，四轮驱动，四轮转向；离地间隙（mm）1090;外形尺寸（mm）：5030*2320*2680；药箱容量（L）：1000；工作压力（MPa）:0.3-0.5;喷杆长度（mm）:20500；液泵结构形式：齿轮式高压喷雾泵；液泵额定压力（MPa）:0.3-2.0；液泵额定流量（L/min）:60;轴距（mm）:2630;前/后轮最大轮距（mm）：2000/2000；前轮外径：1210mm;前轮胎宽：90mm;后轮外径：1210mm；后轮胎宽：90mm;前/后轮胎型式：实心轮胎。 | 购机补贴(通用类) | 2018281401000014 | 通过
570 | 田间管理机械 | 植保机械 | 喷雾机 | 100马力及以上自走式四轮转向喷杆喷雾机 | 青州炜锋车桥有限公司 | 喷杆式喷雾机 | 3WPZ-1000Z型自走式喷杆喷雾机 | 74KW(100.64马力);自走式,四轮驱动,四轮转向;离地间隙:(mm):950;外形尺寸:5000*2100*2600;药箱容量(L):1000;工作压力:(MPa):0.3-0.5;喷杆长度(mm):20500;液泵结构形式:隔膜泵;液泵额定压力:(MPa):3.0;液泵额定流量(L/min):100;轴距(mm)2330;前后轮最大轮距:(mm):1810/1810;前轮外径:940mm;前轮胎宽:110mm;后轮外径:940mm;后轮胎宽:110mm;前/后轮胎型式:充气轮胎. | 购机补贴(通用类) | 2018281401000014 | 通过
571 | 田间管理机械 | 植保机械 | 喷雾机 | 100马力及以上自走式四轮转向喷杆喷雾机 | 青州炜锋车桥有限公司 | 喷杆式喷雾机 | 3WPZ-1500A型自走式喷杆喷雾机 | 74KW（100.64马力）；自走式，四轮驱动，四轮转向；离地间隙（mm）:860;外形尺寸（mm）：5450*2300*2500；药箱容量（L）：1000+500；工作压力（MPa）:0.3-0.5;喷杆长度（mm）:22900；液泵结构形式：齿轮泵；液泵额定压力（MPa）:0.3-2.0；液泵额定流量（L/min）:60;轴距（mm）2650;前/后轮最大轮距：（mm）：1870/1870；前轮外径：1400mm;前轮胎宽：140mm;后轮外径：1400mm；后轮胎宽：140mm;前/后轮胎型式：充气轮胎。 | 购机补贴(通用类) | 2018281401000014 | 通过
572 | 田间管理机械 | 植保机械 | 喷雾机 | 100马力及以上自走式四轮转向喷杆喷雾机 | 青州炜锋车桥有限公司 | 喷杆式喷雾机 | 3WPZ-1500G型自走式喷杆喷雾机 | 74KW（100.64马力）；自走式，四轮驱动，四轮转向；离地间隙（mm）：1080;外形尺寸（mm）：5030*2320*2890；药箱容量（L）：1500；工作压力（MPa）:0.3-0.5;喷杆长度（mm）:20500；液泵结构形式：隔膜泵；液泵额定压力（MPa）:0-2.5；液泵额定流量（L/min）:60;轴距（mm）2630;前/后轮最大轮距（mm）：2000/2000；前轮外径：1210mm;前轮胎宽：90mm;后轮外径：1210mm；后轮胎宽：90mm;前/后轮胎型式：实心轮胎。 | 购机补贴(通用类) | 2018281401000014 | 通过
573 | 田间管理机械 | 植保机械 | 喷雾机 | 100马力及以上自走式四轮转向喷杆喷雾机 | 青州炜锋车桥有限公司 | 喷杆式喷雾机 | 3WPZ-2000C型自走式喷杆喷雾机 | 74KW(100.64马力);自走式,四轮驱动,四轮转向;离地间隙(mm):1700;外形尺寸（mm）:5700*2700*3300;药箱容积(L):1500+500;工作压力(MPa):0.3-0.5;喷杆长度(mm):21000;液泵结构形式:齿轮泵;液泵额定压力(MPa):0.3-2.0;液泵额定流量(L/min):60;轴距(mm)2800;前/后轮最大轮距(mm):2600/2600;前轮外径:1400mm;前轮胎宽:140mm;后轮外径:1400mm;后轮胎宽:140mm;前/后轮胎型式:充气轮胎. | 购机补贴(通用类) | 2018281401000014 | 通过
574 | 田间管理机械 | 植保机械 | 喷雾机 | 100马力及以上自走式四轮转向喷杆喷雾机 | 山东维凯斯农业装备有限公司 | 喷杆式喷雾机 | 3WP-1000C型自走式喷杆喷雾机 | 型式：自走式；外形尺寸（mm):5700X2300X3000，药箱容量（L）：1000;喷杆作业压力（Mpa):0.1-0.6；喷杆长度（mm):25000；配套动力：四缸直列水冷四冲程柴油机；离地间隙（mm):990，驱动方式：四轮驱动、四轮转向。轴距（mm）：2400；发动机或电动机标定功率/转速（KW/(r/min)）:74/2400;液（气）泵/电机泵结构形式：隔膜泵；液（气）泵/电机泵额定压力（MPa）：0-2.5；液（气）泵/电机泵额定流量(L/min):160-180;限压安全装置结构形式：机械限位式；限压安全装置限定压力(MPa):≤0.72；;蓄电池标称电压（V）：12*2（串联） | 购机补贴(通用类) | 2020041401000032 | 通过
575 | 田间管理机械 | 植保机械 | 喷雾机 | 100马力及以上自走式四轮转向喷杆喷雾机 | 山东维凯斯农业装备有限公司 | 喷杆式喷雾机 | 3WP-1200D型自走式喷杆喷雾机 | 型式：自走式；外形尺寸（mm):5700X2200X2950;药箱容量（L）：1200;喷杆作业压力（Mpa):0.1-0.6；喷杆长度（mm):24000；配套动力：四缸直列水冷四冲程柴油机；离地间隙（mm):1080，驱动方式：四轮驱动、四轮转向；轴距（mm):2950;发动机或电动机标定功率/转速（KW/(r/min)）:74.8/2400;液（气）泵/电机泵结构形式：隔膜泵；液（气）泵/电机泵额定压力（MPa）：2.5；液（气）泵/电机泵额定流量(L/min):160-180;限压安全装置结构形式：机械限位式；限压安全装置限定压力(MPa):≤0.72；喷杆允许最大工作压力（MPa）：1.5；承压软管允许最大工作压力（MPa）:2.76;蓄电池标称电压（V）：12*2（串联）。 | 购机补贴(通用类) | 2020041401000032 | 通过
576 | 田间管理机械 | 植保机械 | 喷雾机 | 100马力及以上自走式四轮转向喷杆喷雾机 | 山东维凯斯农业装备有限公司 | 喷杆式喷雾机 | 3WP-1500A型自走式喷杆喷雾机 | 型式：自走式；外形尺寸（mm):5600X2300X3100，药箱容量（L）：1500;喷杆作业压力（Mpa):0.1-0.6；喷杆长度（mm):25000；配套动力：四缸直列水冷四冲程柴油机；离地间隙（mm):1090，驱动方式：四轮驱动、四轮转向。轴距（mm）：2410；发动机或电动机标定功率/转速（KW/(r/min)）:74/2400;液（气）泵/电机泵结构形式：隔膜泵；液（气）泵/电机泵额定压力（MPa）：0-2.5；液（气）泵/电机泵额定流量(L/min):160-180;限压安全装置结构形式：机械限位式；限压安全装置限定压力(MPa):≤0.72；蓄电池标称电压（V）：12*2（串联） | 购机补贴(通用类) | 2020041401000032 | 通过
577 | 田间管理机械 | 植保机械 | 喷雾机 | 100马力及以上自走式四轮转向喷杆喷雾机 | 山东维凯斯农业装备有限公司 | 喷杆式喷雾机 | 3WP-1600C型自走式喷杆喷雾机 | 型式：自走式；外形尺寸（mm):5700X2200X2950;药箱容量（L）：1600;整机工作压力（Mpa):0.1-0.6；喷杆长度（mm):24000；配套动力：四缸、直列、水冷、四冲程柴油机；驱动方式：四轮驱动、四轮转向；离地间隙（mm):1090；轴距（mm）：2950；发动机或电动机标定功率/转速（KW/(r/min)）:74.8/2400;液（气）泵/电机泵结构形式：隔膜泵；液（气）泵/电机泵额定压力（MPa）：2.5；液（气）泵/电机泵额定流量(L/min):160-180;限压安全装置结构形式：机械限位式；限压安全装置限定压力(MPa):≤0.72；喷杆允许最大工作压力（MPa）：1.5；承压软管允许最大工作压力（MPa）:2.76;蓄电池标称电压（V）：12*2（串联） | 购机补贴(通用类) | 2020041401000032 | 通过
578 | 田间管理机械 | 植保机械 | 喷雾机 | 100马力及以上自走式四轮转向喷杆喷雾机 | 山东维凯斯农业装备有限公司 | 喷杆式喷雾机 | 3WP-1600D型自走式喷杆喷雾机 | 型式：自走式；外形尺寸（mm):6500X2400X3200，药箱容量（L）：1600;喷杆作业压力（Mpa):0.1-0.6；喷杆长度（mm):24000；配套动力：四缸直列水冷四冲程柴油机；离地间隙（mm):1080，驱动方式：四轮驱动、四轮转向。轴距（mm）：2840；发动机或电动机标定功率/转速（KW/(r/min)）:74/2400;液（气）泵/电机泵结构形式：隔膜泵；液（气）泵/电机泵额定压力（MPa）：0-2.5；液（气）泵/电机泵额定流量(L/min):160-180;限压安全装置结构形式：机械限位式；限压安全装置限定压力(MPa):≤0.72；蓄电池标称电压（V）：12*2（串联） | 购机补贴(通用类) | 2020041401000032 | 通过
579 | 田间管理机械 | 植保机械 | 喷雾机 | 100马力及以上自走式四轮转向喷杆喷雾机 | 山东维凯斯农业装备有限公司 | 喷杆式喷雾机 | 3WP-1800型自走式喷杆喷雾机 | 型式：自走式；外形尺寸（mm):5700X2780X3340药箱容量（L）：1800;整机工作压力（Mpa):0.1-0.6；喷杆长度（mm):24000；配套动力：四缸直列水冷四冲程柴油机；驱动方式：四轮驱动、四轮转向。离地间隙（mm):1120。轴距（mm）：3370；发动机或电动机标定功率/转速（KW/(r/min)）:74.8/2400;液（气）泵/电机泵结构形式：隔膜泵；液（气）泵/电机泵额定压力（MPa）：2.5；液（气）泵/电机泵额定流量(L/min):160-180;限压安全装置结构形式：机械限位式；限压安全装置限定压力(MPa):≤0.72；喷杆允许最大工作压力（MPa）：1.5；承压软管允许最大工作压力（MPa）:2.76;蓄电池标称电压（V）：12*2（串联） | 购机补贴(通用类) | 2020041401000032 | 通过
580 | 田间管理机械 | 植保机械 | 喷雾机 | 100马力及以上自走式四轮转向喷杆喷雾机 | 山东维凯斯农业装备有限公司 | 喷杆式喷雾机 | 3WP-2000C型自走式喷杆喷雾机 | 型式：自走式；外形尺寸（mm):5700X2780X3850;药箱容量（L）：2000;整机工作压力（Mpa):0.1-0.6；喷杆长度（mm):24000；配套动力：四缸、直列、水冷、四冲程柴油机；驱动方式：四轮驱动、四轮转向。离地间隙（mm):1660；轴距（mm）：3390；发动机或电动机标定功率/转速（KW/(r/min)）:74.8/2400;液（气）泵/电机泵结构形式：隔膜泵；液（气）泵/电机泵额定压力（MPa）：2.5；液（气）泵/电机泵额定流量(L/min):160-180;限压安全装置结构形式：机械限位式；限压安全装置限定压力(MPa):≤0.72；喷杆允许最大工作压力（MPa）：1.5；承压软管允许最大工作压力（MPa）:2.76;蓄电池标称电压（V）：12*2（串联） | 购机补贴(通用类) | 2020041401000032 | 通过
581 | 田间管理机械 | 植保机械 | 喷雾机 | 100马力及以上自走式四轮转向喷杆喷雾机 | 山东维凯斯农业装备有限公司 | 喷杆式喷雾机 | 3WP-2000型自走式喷杆喷雾机 | 型式：自走式；外形尺寸（mm):7400X3500X4040 ;药箱容量（L）：2000；整机工作压力（Mpa):0.1-0.6；喷杆长度（mm):22000；配套动力：直列四缸水冷四冲程柴油机；离地间隙（mm):2000；驱动方式：四轮驱动，四轮转向；轴距（mm）：2950；发动机或电动机标定功率/转速（KW/(r/min)）:103/2400;液（气）泵/电机泵结构形式：隔膜泵；液（气）泵/电机泵额定压力（MPa）：2.5；液（气）泵/电机泵额定流量(L/min):230-250;限压安全装置结构形式：机械限位式；限压安全装置限定压力(MPa):≤0.72；蓄电池标称电压（V）：12*2（串联） | 购机补贴(通用类) | 2020041401000032 | 通过
582 | 田间管理机械 | 植保机械 | 喷雾机 | 100马力及以上自走式四轮转向喷杆喷雾机 | 山东维凯斯农业装备有限公司 | 喷杆式喷雾机 | 3WP-2600型自走式喷杆喷雾机 | 型式：自走式；外形尺寸（mm):7400X3500X4040 ;药箱容量（L）：2600；整机工作压力（Mpa):0.1-0.6；喷杆长度（mm):22000；配套动力：直列四缸水冷四冲程柴油机；离地间隙（mm):2000；驱动方式：四轮驱动，四轮转向；轴距（mm）：3100；发动机或电动机标定功率/转速（KW/(r/min)）:103/2400;液（气）泵/电机泵结构形式：隔膜泵；液（气）泵/电机泵额定压力（MPa）：2.5；液（气）泵/电机泵额定流量(L/min):230-250;限压安全装置结构形式：机械限位式；限压安全装置限定压力(MPa):≤0.72；喷杆允许最大工作压力（MPa）：1.5；承压软管允许最大工作压力（MPa）:2.76;蓄电池标称电压（V）：12*2（串联） | 购机补贴(通用类) | 2020041401000032 | 通过
583 | 田间管理机械 | 植保机械 | 喷雾机 | 100马力及以上自走式四轮转向喷杆喷雾机 | 山东约翰迪农业装备有限公司 | 喷杆式喷雾机 | 3WPZ-1000A2型自走式喷杆喷雾机 | 品目：喷雾机；型号规格：3WPZ-1000A2； 结构型式：自走式； 配套动力：四缸直列水冷四冲程柴油机；标定功率（kW）：74；标定转速（r/min）：2400；外形尺寸（长×宽×高)mm：6300×2350×3170；结构质量（kg）：3100；药箱容积：1000L；配套喷头型式：金属；配套喷头数量：50；喷杆长度：25m；喷杆升降机构型式：液压升降；喷杆折叠机构型式：液压折叠；配套泵名称：隔膜泵；配套泵型式：隔膜泵；配套泵流量：160L；离合器型式：干式；制动器型式：鼓刹；驱动方式/转向方式：四轮驱动/四轮转向；驾驶室形式：无；前/后最大轮距m：1.9；轴距m：2.5；前/后轮胎规格(分别填写)：1440*130/1440*130；前/后轮胎型式:气胎轮；蓄电池类型：铅酸蓄电池；蓄电池容量：45Ah；标称电压V：12x2（串联）；离地间隙m:1.06 | 购机补贴(通用类) | 2021281401000022 | 通过
584 | 田间管理机械 | 植保机械 | 喷雾机 | 100马力及以上自走式四轮转向喷杆喷雾机 | 山东约翰迪农业装备有限公司 | 喷杆式喷雾机 | 3WPZ-1000S2型自走式喷杆喷雾机 | 品目：喷雾机；型号规格：3WPZ-1000S2； 结构型式：自走式； 配套动力：四缸直列水冷四冲程柴油机；标定功率（kW）：74；标定转速（r/min）：2400；外形尺寸（长×宽×高)mm：6300×2350×3030；结构质量（kg）：3100；药箱容积：1000L；配套喷头型式：金属；配套喷头数量：50；喷杆长度：25m；喷杆升降机构型式：液压升降；喷杆折叠机构型式：液压折叠；配套泵名称：隔膜泵；配套泵型式：隔膜泵；配套泵流量：160L；离合器型式：干式；制动器型式：鼓刹；驱动方式/转向方式：四轮驱动/四轮转向；驾驶室形式：无；前/后最大轮距m：1.83；轴距m：2.5；前/后轮胎规格(分别填写)：1600*130/1600*130；前/后轮胎型式:气胎轮；蓄电池类型：铅酸蓄电池；蓄电池容量：45Ah；标称电压V：12x2（串联）；离地间隙m:0.92 | 购机补贴(通用类) | 2021281401000022 | 通过
585 | 田间管理机械 | 植保机械 | 喷雾机 | 100马力及以上自走式四轮转向喷杆喷雾机 | 山东约翰迪农业装备有限公司 | 喷杆式喷雾机 | 3WPZ-1400J型自走式喷杆喷雾机 | 品目：喷雾机；型号规格：3WPZ-1400J； 结构型式：自走式； 配套动力：四缸直列水冷四冲程柴油机；标定功率（kW）：74；标定转速（r/min）：2400；外形尺寸（长×宽×高)mm：6300×2350×3270；结构质量（kg）：3100；药箱容积：1400L；配套喷头型式：金属；配套喷头数量：50；喷杆长度：25m；喷杆升降机构型式：液压升降；喷杆折叠机构型式：液压折叠；配套泵名称：隔膜泵；配套泵型式：隔膜泵；配套泵流量：160L；离合器型式：干式；制动器型式：鼓刹；驱动方式/转向方式：四轮驱动/四轮转向；驾驶室形式：无；前/后最大轮距m：1.9；轴距m：2.5；前/后轮胎规格(分别填写)：1440*130/1440*130；前/后轮胎型式:气胎轮；蓄电池类型：铅酸蓄电池；蓄电池容量：45Ah；标称电压V：12x2（串联）；离地间隙m:1.16 | 购机补贴(通用类) | 2021281401000022 | 通过
586 | 田间管理机械 | 修剪防护管理机械 | 枝条切碎机 | 7-10cm固定式枝条切碎机 | 威而德（日照）园林机械有限公司 | 枝条切碎机 | 3ZQ-10C | 外形尺寸：1550x770x1600mm 喂入口宽度：298mm 刀片数：2动刀+1定刀 | 购机补贴(非通用类) | T202237370007 | 通过
587 | 田间管理机械 | 修剪防护管理机械 | 枝条切碎机 | 7-10cm固定式枝条切碎机 | 威而德（日照）园林机械有限公司 | 枝条切碎机 | 3ZQ-10D | 整机尺寸：1550x770x1600mm 喂入口宽度：298mm 刀片数量：2动刀+1定刀 | 购机补贴(非通用类) | T202237370006 | 通过
588 | 田间管理机械 | 修剪防护管理机械 | 枝条切碎机 | 7-10cm固定式枝条切碎机 | 威而德（日照）园林机械有限公司 | 枝条切碎机 | 3ZQ-10Q | 外形尺寸：1550x770x1600mm 喂入口宽度：298mm 刀片数量：2动刀+1定刀 | 购机补贴(非通用类) | T202237370004 | 通过
589 | 田间管理机械 | 修剪防护管理机械 | 枝条切碎机 | 7-10cm固定式枝条切碎机 | 威而德（日照）园林机械有限公司 | 枝条切碎机 | 3ZQ-10QL | 外形尺寸：1550x770x1600mm 入料口宽度：298mm 刀片数量：2动刀+1定刀 | 购机补贴(非通用类) | T202237370003 | 通过
590 | 田间管理机械 | 修剪防护管理机械 | 枝条切碎机 | 7-10cm固定式枝条切碎机 | 威而德（日照）园林机械有限公司 | 枝条切碎机 | 3ZQ-8Q | 整机尺寸：1480x630x1450mm 喂入口宽度：193mm 刀片数量：2动刀+1定刀 | 购机补贴(非通用类) | T202237370005 | 通过
591 | 灌溉机械 | 喷灌机械 | 喷灌机 | 管径75-85mm卷盘式喷灌机 | 赤峰鑫达机械制造有限责任公司 | 卷盘式喷灌机 | 8PJP-13 | 配水软管长度：400米；配水软管直径：75mm；外形尺寸：4500×2100×3100mm | 购机补贴(非通用类) | T202206060030 | 通过
592 | 灌溉机械 | 喷灌机械 | 喷灌机 | 管径75-85mm卷盘式喷灌机 | 大连雨林灌溉设备有限公司 | 绞盘式喷灌机 | JP75-300 | 卷盘式（绞盘式）喷灌机 外形尺寸：4100*1650*2500（mm） 喷灌机入机压力：0.45~0.98（Mpa） 配水软管长度：300（m） 配水软管外径：75~85（mm） | 购机补贴(非通用类) | T202206060083 | 通过
593 | 灌溉机械 | 喷灌机械 | 喷灌机 | 管径75-85mm卷盘式喷灌机 | 河北农哈哈机械集团有限公司 | 绞盘式喷灌机 | 8JP75-300 | 结构型式：绞盘式；驱动机构型式：水涡轮驱动；导向系统性型式：导向丝杠；绞盘架型式：固定式；外形尺寸（长×宽×高）：6000×2200×2800mm；结构质量：有水：2700；无水：1800kg；入机压力：0.3-1.0MPa；入机流量：13-42m³/h；绞盘滚筒直径：2050mm；绞盘滚筒宽度：1135mm；配水软管材质：PE管；配水软管外径：75mm；配水软管壁厚：6.8mm；配水软管长度：300m；喷枪型号*：PYC-50；喷枪喷嘴直径*：18,20,22,24mm；喷枪离地高度*：1300mm | 购机补贴(非通用类) | T202113130594 | 通过
594 | 灌溉机械 | 喷灌机械 | 喷灌机 | 管径75-85mm卷盘式喷灌机 | 河北农哈哈机械集团有限公司 | 绞盘式喷灌机 | 8JP75-450 | 结构型式：绞盘式；驱动机构型式：水涡轮驱动；导向系统性型式：导向丝杠；绞盘架型式：固定式；外形尺寸（长×宽×高）：6200×2300×3000mm；结构质量：有水：3500；无水：2100kg；入机压力：0.4-1.0MPa；入机流量：13-38m³/h；绞盘滚筒直径：2235mm；绞盘滚筒宽度：1290mm；配水软管材质：PE管；配水软管外径：75mm；配水软管壁厚：6.8mm；配水软管长度：450m；喷枪型号*：PYC-50；喷枪喷嘴直径*：18,20,22,24mm；喷枪离地高度*：1300mm | 购机补贴(非通用类) | T202113130593 | 通过
595 | 灌溉机械 | 喷灌机械 | 喷灌机 | 管径75-85mm卷盘式喷灌机 | 菏泽龙腾机械有限公司 | 绞盘式喷灌机 | JP75/300 | 结构型式：卷盘式；管径：75mm；配水软管，软管长度：300m；外形尺寸（长×宽×高）：5190mm×2010mm×2620mm；绞盘回卷驱动方式：水涡轮驱动；绞盘回卷变速方式：调速杆调速；绞盘水平转向角度（°）：270；绞盘卷绕层数（层）：4；卷管材质：PE管；卷管壁厚（mm）：6.8；喷头车型式：龙门式；喷头车驱动方式：PE管牵引喷头车移动；喷头车轮距（mm）：2100~2800；喷头车通过间隙（mm）：1300；喷射装置型式：折射式喷头；喷射装置数量（个）：1；喷射装置型号：50PYC；配套水泵额定流量（m³/h）：32；配套水泵扬程（m）：91；配套水泵额定功率（KW）：13；运输间隙（mm）：300。 | 购机补贴(非通用类) | T202206060099 | 通过
596 | 灌溉机械 | 喷灌机械 | 喷灌机 | 管径75-85mm卷盘式喷灌机 | 吉林省广立农业机械制造有限公司 | 卷盘式喷灌机 | JP75-350 | 外形尺寸（长×宽×高）（mm）：4900×1860×2600；卷管外径（mm）：75；卷管长度（m）：350；卷管卷管材质：PE；绞盘回卷驱动方式：水涡轮；喷头车型式：龙门架式；喷射装置型式：垂直摇臂式；配套水泵额定功率（kW）：15～18.5；配套水泵扬程（m）：78 | 购机补贴(非通用类) | T202122220102 | 通过
597 | 灌溉机械 | 喷灌机械 | 喷灌机 | 管径75-85mm卷盘式喷灌机 | 吉林省广立农业机械制造有限公司 | 卷盘式喷灌机 | JP75-400 | 外形尺寸（长×宽×高）（mm）：5000×1860×3000；卷管外径（mm）：75；卷管长度（m）：400；卷管卷管材质：PE；绞盘回卷驱动方式：水涡轮；喷头车型式：龙门架式；喷射装置型式：垂直摇臂式；配套水泵额定功率（kW）：15～18.5；配套水泵扬程（m）：78 | 购机补贴(非通用类) | T202122220103 | 通过
598 | 灌溉机械 | 喷灌机械 | 喷灌机 | 管径75-85mm卷盘式喷灌机 | 吉林省广立农业机械制造有限公司 | 卷盘式喷灌机 | JP75-450 | 外形尺寸（长×宽×高）（mm）：5000×1860×3000；卷管外径（mm）：75；卷管长度（m）：450；卷管卷管材质：PE；绞盘回卷驱动方式：水涡轮；喷头车型式：龙门架式；喷射装置型式：垂直摇臂式；配套水泵额定功率（kW）：15～18.5；配套水泵扬程（m）：78 | 购机补贴(非通用类) | T202122220104 | 通过
599 | 灌溉机械 | 喷灌机械 | 喷灌机 | 管径75-85mm卷盘式喷灌机 | 江苏中排泵业有限公司 | 绞盘式喷灌机 | JP75/300 | 配置参数： 整机尺寸（长*宽*高mm）：4550×1950×2700，整机质量(kg):1550,PE管规格（mm*m）:75×300 ,有效喷洒长度（m）:≥300，入机压力（MPa）:0.55-1.0,入机流量(m3/h):13-45.喷嘴直径：Φ18-Φ24水涡轮：TX20 | 购机补贴(非通用类) | T202032320502 | 通过
600 | 灌溉机械 | 喷灌机械 | 喷灌机 | 管径75-85mm卷盘式喷灌机 | 山东旭源农业机械有限公司 | 绞盘式喷灌机 | JP75-300 | 结构型式：卷盘式 结构质量kg：1380 外形尺寸(长×宽×高)mm：5030x1900x2600 卷盘装置绞盘架直径mm：1940 宽度(内)mm：1030 卷盘装置输水管材质：PE 设计压力MPA：0.55-0.90 外径mm：75 壁厚mm：6.3 长度m：300 卷盘装置收管装置型式：水涡轮 卷盘装置行走轮型号规格：215/60R15 数量(副)：1 外直径mm：640 喷射装置喷头型号：50PYC 喷头最大工作角度：360° 喷嘴直径mm：18-24 流量M3/H：15-37 射程m：30-42 数量：1个 配套动力电机型号:无 额定功率kW:无 水泵型号:无 水泵扬程m:无 水泵流量M3/H:无 配套拖拉机功率kW:无 | 购机补贴(非通用类) | T202037370208 | 通过
601 | 灌溉机械 | 喷灌机械 | 喷灌机 | 管径75-85mm卷盘式喷灌机 | 松原市永和农业服务有限责任公司 | 卷盘式喷灌机 | JP75-300 | 外形尺寸（长×宽×高）（mm）：4900×1860×2600；卷管外径（mm）：75；卷管长度（m）：300；卷管卷管材质：PE；绞盘回卷驱动方式：水涡轮；喷头车型式：龙门架式；喷射装置型式：垂直摇臂式；配套水泵额定功率（kW）：18.5；配套水泵扬程（m）：78 | 购机补贴(非通用类) | T202122220107 | 通过
602 | 灌溉机械 | 喷灌机械 | 喷灌机 | 管径75-85mm卷盘式喷灌机 | 松原市永和农业服务有限责任公司 | 卷盘式喷灌机 | JP75-400 | 外形尺寸（长×宽×高）（mm）：5000×1860×3000；卷管外径（mm）：75；卷管长度（m）：400；卷管卷管材质：PE；绞盘回卷驱动方式：水涡轮；喷头车型式：龙门架式；喷射装置型式：垂直摇臂式；配套水泵额定功率（kW）：18.5；配套水泵扬程（m）：78 | 购机补贴(非通用类) | T202122220108 | 通过
603 | 灌溉机械 | 喷灌机械 | 喷灌机 | 管径75-85mm卷盘式喷灌机 | 松原市永和农业服务有限责任公司 | 卷盘式喷灌机 | JP75-500 | 外形尺寸（长×宽×高）（mm）：5000×1870×3100；卷管外径（mm）：75；卷管长度（m）：500；卷管卷管材质：PE；绞盘回卷驱动方式：水涡轮；喷头车型式：龙门架式；喷射装置型式：垂直摇臂式；配套水泵额定功率（kW）：18.5；配套水泵扬程（m）：78 | 购机补贴(非通用类) | T202122220109 | 通过
604 | 灌溉机械 | 喷灌机械 | 喷灌机 | 管径75-85mm卷盘式喷灌机 | 现：江苏沣田农业装备机械有限公司(原：徐州沣田农业装备机械有限公司) | 卷盘式喷灌机 | JP75-300 | 长宽高 5135×2000×2700（含喷头车、牵引装置、主机),绞盘回卷驱动方式水涡轮,绞盘回卷变速方式阀门+变速箱换挡+皮带轮变速,绞盘水平转向角度0～270º,绞盘卷绕层数5层，卷管外径φ75mm，卷管壁厚6.3mm,卷管长度300m,喷头车轮距1300～2800mm,喷头车通过间隙1220mm,配套水泵额定流量25～40m3/h,配套水泵扬程78～104m,配套水泵额定功率9.2～15KW,运输间隙230mm | 购机补贴(非通用类) | T202132320387 | 通过
605 | 灌溉机械 | 喷灌机械 | 喷灌机 | 管径75-85mm卷盘式喷灌机 | 现：江苏沣田农业装备机械有限公司(原：徐州沣田农业装备机械有限公司) | 卷盘式喷灌机 | JP75-400 | 外形尺寸（长×宽×高）mm5235×2010×3065(含喷头车、牵引装置、主机),绞盘回卷驱动方式水涡轮,绞盘回卷变速方式阀门+变速箱换挡+皮带轮变速,绞盘水平转向角度0～270º,绞盘卷绕层数6层卷管材质PE卷管外径φ75mm，卷管壁厚6.3mm，卷管长度400m，喷头车轮距1300～2800mm，喷头车通过间隙1220mm，配套水泵额定流量25～40m3/h，配套水泵扬程78～104m，配套水泵额定功率9.2～15kW，运输间隙270mm | 购机补贴(非通用类) | T202132320388 | 通过
606 | 灌溉机械 | 喷灌机械 | 喷灌机 | 管径75-85mm卷盘式喷灌机 | 徐州大有灌排设备有限公司 | 卷盘式喷灌机 | JP75-300 | 型号名称：JP75-300型卷盘式喷灌机；外形尺寸（长*宽*高）4700mm*1800mm*2620mm；绞盘回卷驱动方式：水涡轮；绞盘回卷变速方式：阀门+皮带轮变速+变速箱换挡；绞盘水平转向角度：0°-270°；绞盘卷绕层数：5层；卷管材质：PE；卷管外径：Φ75mm；卷管壁厚：6.8mm；卷管长度：300m；喷头车型式：龙门架式；喷头车驱动方式：牵引式；喷头车轮距：1300mm-2800mm；喷头车通过间隙：1250mm；喷射装置型式：旋转式喷枪；喷射装置数量：1；喷射装置型号：PYC50；配套水泵额定流量：15m3/h-37.8m3/h；配套水泵扬程：50m-130m；配套水泵额定功率：13kw-15kw；运输间隙:260mm。 | 购机补贴(非通用类) | T202032320505 | 通过
607 | 灌溉机械 | 喷灌机械 | 喷灌机 | 管径75-85mm卷盘式喷灌机 | 徐州永汇喷灌设备有限公司 | 绞盘式喷灌机 | JP75/300 | 型号名称：JP75/300型绞盘式喷灌机，外形尺寸(长×宽×高mm)：4510×1880×2600，绞盘回卷驱动方式：水涡轮，绞盘回卷变速方式：阀门+变速箱换挡+皮带轮变速，绞盘水平转向角度：0-270°，绞盘卷绕层数：5，卷管材质：PE，卷管外径：75mm，卷管壁厚：6.3mm，卷管长度：300m，喷头车型式：龙门架式，喷头车驱动方式：牵引式，喷头车轮距：1230-2630mm，喷头车通过间隙：1120mm，喷射装置型式：旋转式喷枪，喷射装置数量：1，喷射装置型号：PYC50，配套水泵额定流量：15-40m3/h，配套水泵扬程：50-85m，配套水泵额定功率：11-15kw，运输间隙：275mm。 | 购机补贴(非通用类) | T202032320507 | 通过
608 | 灌溉机械 | 喷灌机械 | 喷灌机 | 管径85mm及以上卷盘式喷灌机 | 河北农哈哈机械集团有限公司 | 绞盘式喷灌机 | 8JP90-330 | 结构型式：绞盘式；驱动机构型式：水涡轮驱动；导向系统性型式：导向丝杠；绞盘架型式：固定式；外形尺寸（长×宽×高）：6200×2300×3000mm；结构质量：无水：3400；有水：2100kg；入机压力：0.3-1.0MPa；入机流量：22-60m³/h；绞盘滚筒直径：2235mm；绞盘滚筒宽度：1290mm；配水软管材质：PE管；配水软管外径：90mm；配水软管壁厚：8.2mm；配水软管长度：305m；喷枪型号*：PYC-50；喷枪喷嘴直径*：18,20,22,24mm；喷枪离地高度*：1300mm | 购机补贴(非通用类) | T202113130595 | 通过
609 | 灌溉机械 | 喷灌机械 | 喷灌机 | 管径85mm及以上卷盘式喷灌机 | 菏泽龙腾机械有限公司 | 绞盘式喷灌机 | JP90/300 | 结构型式：卷盘式；管径：90mm；配水软管，软管长度：300m；外形尺寸（长×宽×高）：5400mm×2010mm×3050mm；绞盘回卷驱动方式：水涡轮驱动；绞盘回卷变速方式：水涡轮调速板调速；绞盘水平转向角度（°）：270；绞盘卷绕层数（层）：5；卷管材质：PE管；卷管外径（mm）：90；卷管壁厚（mm）：8.2；卷管长度（mm）：300000；喷头车型式：龙门式；喷头车驱动方式：PE管牵引喷头车移动；喷头车轮距（mm）：2100~2800；喷头车通过间隙（mm）：1400；喷射装置型式：折射式喷头；喷射装置数量（个）：1；喷射装置型号：50PYC；配套水泵额定流量（m³/h）：32；配套水泵扬程（m）：91；配套水泵额定功率（KW）：13；运输间隙（mm）：300。 | 购机补贴(非通用类) | T202206060098 | 通过
610 | 灌溉机械 | 喷灌机械 | 喷灌机 | 管径85mm及以上卷盘式喷灌机 | 江苏中排泵业有限公司 | 绞盘式喷灌机 | JP90/300 | 配置参数：整机尺寸（长*宽*高mm）：4900×1950×3030，整机质量(kg):2430,PE管规格（mm*m）:Φ90×300,有效喷洒长度（m）:≥338，入机压力（MPa）:0.7-1.0,入机流量(m3/h):17-65.喷嘴直径：Φ20-Φ26水涡轮：TX20 | 购机补贴(非通用类) | T202032320503 | 通过
611 | 灌溉机械 | 喷灌机械 | 喷灌机 | 管径85mm及以上卷盘式喷灌机 | 山东旭源农业机械有限公司 | 绞盘式喷灌机 | JP90-300/D | 外形尺寸5100*1900*3050mm 卷盘回卷驱动方式：电动机 绞盘水平转向角度：20-320° 卷管材质：PE管 卷管外径:90mm 卷管壁厚：8.2mm 卷管长度：300000mm 喷头车轮距：1300-2400mm 喷头车通过间隙：1200mm | 购机补贴(非通用类) | T202137370536 | 通过
612 | 灌溉机械 | 喷灌机械 | 喷灌机 | 管径85mm及以上卷盘式喷灌机 | 现：江苏沣田农业装备机械有限公司(原：徐州沣田农业装备机械有限公司) | 卷盘式喷灌机 | JP90-300 | 外形尺寸（长×宽×高）mm5235×2010×3065(含喷头车、牵引装置、主机)，绞盘回卷驱动方式水涡轮，绞盘回卷变速方式阀门+变速箱换挡+皮带轮变速，绞盘水平转向角度0～270º绞盘卷绕层数5层卷管材质PE，卷管外径φ90mm卷管壁厚8.2mm，卷管长度300m喷头车型式龙门架式，喷头车驱动方式牵引式，喷头车轮距1300～2800mm，喷头车通过间隙mm1240，喷射装置型式旋转式喷枪，喷射装置数量1，喷射装置型号PYC50，配套水泵额定流量40～50m3/h，配套水泵扬程78～117m，配套水泵额定功率15～22kW，运输间隙270mm | 购机补贴(非通用类) | T202132320389 | 通过
613 | 灌溉机械 | 喷灌机械 | 喷灌机 | 管径85mm及以上卷盘式喷灌机 | 徐州大有灌排设备有限公司 | 卷盘式喷灌机 | JP90-300 | 外形尺寸（长X宽X高）：4900（mm）X1900（mm）X3005（mm） 绞盘回卷驱动方式：水涡轮 绞盘回卷变速方式：阀门+变速箱换挡+皮带轮变速 绞盘水平转向角度（°）0-270 绞盘卷绕层数：5 卷管材质：PE 卷管外径（mm）：φ90 卷管壁厚（mm）：8.2 卷管长度（m）：300 喷头车形式：龙门架式 喷头车驱动方式：牵引式 喷头车轮距（mm）：1525-2900 喷头车通过间隙（mm）：1337 喷射装置形式：旋转式喷枪 喷射装置数量：1 喷射装置型号：PYC50 配套水泵额定流量（m³/h）：40-50 配套水泵扬程（m）：78-117 配套水泵额定功率（KW）：15-22 运输间隙（mm）：272 | 购机补贴(非通用类) | T202232320019 | 通过
614 | 灌溉机械 | 喷灌机械 | 喷灌机 | 管径85mm及以上卷盘式喷灌机 | 徐州永汇喷灌设备有限公司 | 绞盘式喷灌机 | JP90/300 | 型号名称：JP90/300型绞盘式喷灌机，外形尺寸(长×宽×高mm)：4950×1880×3000，绞盘回卷驱动方式：水涡轮，绞盘回卷变速方式：阀门+变速箱换挡+皮带轮变速，绞盘水平转向角度：0-270°，绞盘卷绕层数：5，卷管材质：PE，卷管外径：90mm，卷管壁厚：6.3mm，卷管长度：300m，喷头车型式：龙门架式，喷头车驱动方式：牵引式，喷头车轮距：1230-2630mm，喷头车通过间隙：1300mm，喷射装置型式：旋转式喷枪，喷射装置数量：1，喷射装置型号：PYC50，配套水泵额定流量：40-50m3/h，配套水泵扬程：50-80m，配套水泵额定功率：11-15kw，运输间隙：275mm。 | 购机补贴(非通用类) | T202032320508 | 通过
615 | 收获机械 | 粮食作物收获机械 | 谷物联合收割机 | 5-6kg/s自走轮式谷物联合收割机 | 约翰.迪尔（佳木斯）农业机械有限公司 | 全喂入联合收割机 | 4LZ-5B(W100) | 喂入量:5kg/s；自走轮式；喂入方式：全喂入 | 购机补贴(通用类) | T202100121211 | 通过
616 | 收获机械 | 粮食作物收获机械 | 谷物联合收割机 | 6-7kg/s自走轮式谷物联合收割机 | 约翰.迪尔（佳木斯）农业机械有限公司 | 全喂入联合收割机 | 4LZ-6A(W100) | 喂入量:6kg/s；自走轮式；喂入方式：全喂入 | 购机补贴(通用类) | T202100121207 | 通过
617 | 收获机械 | 粮食作物收获机械 | 谷物联合收割机 | 6-7kg/s自走轮式谷物联合收割机 | 约翰.迪尔（佳木斯）农业机械有限公司 | 全喂入联合收割机 | 4LZ-6C(W100) | 喂入量:6kg/s；自走轮式；喂入方式：全喂入 | 购机补贴(通用类) | T202100121210 | 通过
618 | 收获机械 | 粮食作物收获机械 | 谷物联合收割机 | 7kg/s及以上自走轮式谷物联合收割机 | 约翰.迪尔（佳木斯）农业机械有限公司 | 全喂入联合收割机 | 4LZ-13A(C440） | 喂入量:13kg/s；自走轮式；喂入方式：全喂入 | 购机补贴(通用类) | T202100121208 | 通过
619 | 收获机械 | 粮食作物收获机械 | 谷物联合收割机 | 7kg/s及以上自走轮式谷物联合收割机 | 约翰.迪尔（佳木斯）农业机械有限公司 | 全喂入联合收割机 | 4LZ-13C(C440) | 喂入量:13kg/s；自走轮式；喂入方式：全喂入 | 购机补贴(通用类) | T202100121208 | 通过
620 | 收获机械 | 粮食作物收获机械 | 玉米收获机 | 5行及以上自走式玉米籽粒联合收获机 | 科乐收农业机械（山东）有限责任公司 | 自走式玉米籽粒联合收获机 | 4YZL-5H | 结构型式（自走式）：脱粒；工作状态外形尺寸(长×宽×高)：7760×2960×3680mm；工作行数：5行；行距：550mm；工作幅宽：2820mm；摘穗机构摘穗辊/板型式：摘穗板；输送槽型式：链耙式；割台型式：卧式玉米收获割台；输送槽型式：螺旋搅龙式；凹版筛型式：栅格式+冲孔式；清选筛型式：鱼鳞筛；变速方式：液压无级变速；驱动桥型式：静液压驱动。 | 购机补贴(通用类) | 部20181069 | 通过
621 | 收获机械 | 粮食作物收获机械 | 玉米收获机 | 5行及以上自走式玉米籽粒联合收获机 | 约翰.迪尔（佳木斯）农业机械有限公司 | 玉米联合收获机 | 4YL-5(W100) | 5行割台；幅宽3.2m；型式：自走式（籽粒收获型） | 购机补贴(通用类) | T202100121209 | 通过
622 | 收获机械 | 粮食作物收获机械 | 薯类收获机 | 0.7-1m分段式薯类收获机 | 青岛璞盛机械有限公司 | 马铃薯收获机 | 4U-85 | 型号名称：4U-85型马铃薯收获机；工作状态a外形尺寸（长×宽×高）：2050×1200×1050（mm）；配套（发动机额定）功率：22.1～29.4（kW）；配套发动机额定转速*： / r/min；结构型式：三点悬挂式；工作幅宽：850mm；挖掘铲型式：振动式尖铲；除茎蔓装置型式：/；输送装置型式：输送链式；清选分离装置型式：输送链式格栅筛；马铃薯输出方式*：/；最小离地间隙*：/mm；变速方式*：/；驱动桥型式*：/；驱动桥驱动方式*：/；制动器型式*：/；轴距*：/mm；导向轮轮距*：/mm；驱动轮轮距*：/mm；导向轮轮胎规格*：/；驱动轮轮胎规格*：/ | 购机补贴(非通用类) | T202100371768 | 通过
623 | 收获机械 | 粮食作物收获机械 | 薯类收获机 | 0.7-1m分段式薯类收获机 | 青岛璞盛机械有限公司 | 马铃薯收获机 | 4US-80 | 型号名称：4US-80型马铃薯收获机；工作状态a外形尺寸（长×宽×高）：1270×1000×810（mm）；配套（发动机额定）功率：7.35～13.2（kW）；配套发动机额定转速*： / r/min；结构型式：手扶直联式；工作幅宽：800mm；挖掘铲型式：振动式尖铲；除茎蔓装置型式：/；输送装置型式：输送链式；清选分离装置型式：输送链式格栅筛；马铃薯输出方式*：/；最小离地间隙*：/mm；变速方式*：/；驱动桥型式*：/；驱动桥驱动方式*：/；制动器型式*：/；轴距*：/mm；导向轮轮距*：/mm；驱动轮轮距*：/mm；导向轮轮胎规格*：/；驱动轮轮胎规格*：/ | 购机补贴(非通用类) | T202100371755 | 通过
624 | 收获机械 | 粮食作物收获机械 | 薯类收获机 | 0.7-1m分段式薯类收获机 | 青岛璞盛机械有限公司 | 马铃薯收获机 | 4UX-90 | 型号名称：4UX-90型马铃薯收获机；工作状态a外形尺寸（长×宽×高）：2050×1250×1050（mm）；配套（发动机额定）功率：25.7～36.8（kW）；配套发动机额定转速*： / r/min；结构型式：三点悬挂式；工作幅宽：900mm；挖掘铲型式：振动式尖铲；除茎蔓装置型式：/；输送装置型式：输送链式；清选分离装置型式：输送链式格栅筛；马铃薯输出方式*：/；最小离地间隙*：/mm；变速方式*：/；驱动桥型式*：/；驱动桥驱动方式*：/；制动器型式*：/；轴距*：/mm；导向轮轮距*：/mm；驱动轮轮距*：/mm；导向轮轮胎规格*：/；驱动轮轮胎规格*：/ | 购机补贴(非通用类) | T202100371773 | 通过
625 | 收获机械 | 粮食作物收获机械 | 薯类收获机 | 1-1.5m分段式薯类收获机 | 青岛璞盛机械有限公司 | 马铃薯收获机 | 4UX-110 | 4UX-110型马铃薯收获机；外形尺寸(长×宽×高):1760×1430×900mm;配套动力:29.4~33.1kW;结构型式:悬挂式;工作幅宽:1100mm;挖掘铲型式:平铲;清选分离装置型式:格栅筛式输送链; | 购机补贴(非通用类) | T201937370060 | 通过
626 | 收获机械 | 粮食作物收获机械 | 薯类收获机 | 1-1.5m分段式薯类收获机 | 青岛璞盛机械有限公司 | 马铃薯收获机 | 4UX-110B | 型号名称：4UX-110B型马铃薯收获机；工作状态a外形尺寸（长×宽×高）：2280×1450×1050（mm）；配套（发动机额定）功率：29.4～36.8（kW）；配套发动机额定转速*： / r/min；结构型式：三点悬挂式；工作幅宽：1100mm；挖掘铲型式：振动式尖铲；除茎蔓装置型式：/；输送装置型式：输送链式；清选分离装置型式：输送链式格栅筛；马铃薯输出方式*：/；最小离地间隙*：/mm；变速方式*：/；驱动桥型式*：/；驱动桥驱动方式*：/；制动器型式*：/；轴距*：/mm；导向轮轮距*：/mm；驱动轮轮距*：/mm；导向轮轮胎规格*：/；驱动轮轮胎规格*：/ | 购机补贴(非通用类) | T202100371772 | 通过
627 | 收获机械 | 粮食作物收获机械 | 薯类收获机 | 1-1.5m分段式薯类收获机 | 青岛璞盛机械有限公司 | 马铃薯收获机 | 4UX-110C | 型号名称：4UX-110C型马铃薯收获机；工作状态a外形尺寸（长×宽×高）：2050×1450×1050（mm）；配套（发动机额定）功率：29.4～36.8（kW）；配套发动机额定转速*： / r/min；结构型式：三点悬挂式；工作幅宽：1100mm；挖掘铲型式：振动式尖铲；除茎蔓装置型式：/；输送装置型式：输送链式；清选分离装置型式：输送链式格栅筛；马铃薯输出方式*：/；最小离地间隙*：/mm；变速方式*：/；驱动桥型式*：/；驱动桥驱动方式*：/；制动器型式*：/；轴距*：/mm；导向轮轮距*：/mm；驱动轮轮距*：/mm；导向轮轮胎规格*：/；驱动轮轮胎规格*：/ | 购机补贴(非通用类) | T202100371773 | 通过
628 | 收获机械 | 粮食作物收获机械 | 薯类收获机 | 1-1.5m分段式薯类收获机 | 青岛璞盛机械有限公司 | 马铃薯收获机 | 4UX-120 | 型号名称：4UX-120型马铃薯收获机；工作状态a外形尺寸（长×宽×高）：2050×1550×1050（mm）；配套（发动机额定）功率：29.4～36.8（kW）；配套发动机额定转速*： / r/min；结构型式：三点悬挂式；工作幅宽：1200mm；挖掘铲型式：振动式尖铲；除茎蔓装置型式：/；输送装置型式：输送链式；清选分离装置型式：输送链式格栅筛；马铃薯输出方式*：/；最小离地间隙*：/mm；变速方式*：/；驱动桥型式*：/；驱动桥驱动方式*：/；制动器型式*：/；轴距*：/mm；导向轮轮距*：/mm；驱动轮轮距*：/mm；导向轮轮胎规格*：/；驱动轮轮胎规格*：/ | 购机补贴(非通用类) | T202100371773 | 通过
629 | 收获机械 | 粮食作物收获机械 | 薯类收获机 | 1-1.5m分段式薯类收获机 | 青岛璞盛机械有限公司 | 马铃薯收获机 | 4UX-120B | 型号名称：4UX-120B型马铃薯收获机；工作状态a外形尺寸（长×宽×高）：2280×1550×1050（mm）；配套（发动机额定）功率：29.4～36.8（kW）；配套发动机额定转速*： / r/min；结构型式：三点悬挂式；工作幅宽：1200mm；挖掘铲型式：振动式尖铲；除茎蔓装置型式：/；输送装置型式：输送链式；清选分离装置型式：输送链式格栅筛；马铃薯输出方式*：/；最小离地间隙*：/mm；变速方式*：/；驱动桥型式*：/；驱动桥驱动方式*：/；制动器型式*：/；轴距*：/mm；导向轮轮距*：/mm；驱动轮轮距*：/mm；导向轮轮胎规格*：/；驱动轮轮胎规格*：/ | 购机补贴(非通用类) | T202100371772 | 通过
630 | 收获机械 | 粮食作物收获机械 | 薯类收获机 | 1-1.5m分段式薯类收获机 | 青岛璞盛机械有限公司 | 马铃薯收获机 | 4UX-130 | 型号名称：4UX-130型马铃薯收获机；工作状态a外形尺寸（长×宽×高）：2050×1650×1100（mm）；配套（发动机额定）功率：29.4～36.8（kW）；配套发动机额定转速*： / r/min；结构型式：三点悬挂式；工作幅宽：1300mm；挖掘铲型式：固定式尖铲；除茎蔓装置型式：/；输送装置型式：输送链式；清选分离装置型式：输送链式格栅筛；马铃薯输出方式*：/；最小离地间隙*：/mm；变速方式*：/；驱动桥型式*：/；驱动桥驱动方式*：/；制动器型式*：/；轴距*：/mm；导向轮轮距*：/mm；驱动轮轮距*：/mm；导向轮轮胎规格*：/；驱动轮轮胎规格*：/ | 购机补贴(非通用类) | T202100371771 | 通过
631 | 收获机械 | 粮食作物收获机械 | 薯类收获机 | 1.5m及以上分段式薯类收获机 | 青岛璞盛机械有限公司 | 马铃薯收获机 | 4UX-150 | 型号名称：4UX-150型马铃薯收获机；工作状态a外形尺寸（长×宽×高）：2050×1850×1100（mm）；配套（发动机额定）功率：36.8～66.2（kW）；配套发动机额定转速*： / r/min；结构型式：三点悬挂式；工作幅宽：1500mm；挖掘铲型式：固定式尖铲；除茎蔓装置型式：/；输送装置型式：输送链式；清选分离装置型式：输送链式格栅筛；马铃薯输出方式*：/；最小离地间隙*：/mm；变速方式*：/；驱动桥型式*：/；驱动桥驱动方式*：/；制动器型式*：/；轴距*：/mm；导向轮轮距*：/mm；驱动轮轮距*：/mm；导向轮轮胎规格*：/；驱动轮轮胎规格*：/ | 购机补贴(非通用类) | T202100371771 | 通过
632 | 收获机械 | 粮食作物收获机械 | 薯类收获机 | 1.5m及以上分段式薯类收获机 | 青岛璞盛机械有限公司 | 马铃薯收获机 | 4UX-170 | 型号名称：4UX-170型马铃薯收获机；工作状态a外形尺寸（长×宽×高）：2370×2150×1100（mm）；配套（发动机额定）功率：58.8～80.8（kW）；配套发动机额定转速*： / r/min；结构型式：三点悬挂式；工作幅宽：1700mm；挖掘铲型式：固定式尖铲；除茎蔓装置型式：/；输送装置型式：输送链式；清选分离装置型式：输送链式格栅筛；马铃薯输出方式*：/；最小离地间隙*：/mm；变速方式*：/；驱动桥型式*：/；驱动桥驱动方式*：/；制动器型式*：/；轴距*：/mm；导向轮轮距*：/mm；驱动轮轮距*：/mm；导向轮轮胎规格*：/；驱动轮轮胎规格*：/ | 购机补贴(非通用类) | T202100371774 | 通过
633 | 收获机械 | 粮食作物收获机械 | 薯类收获机 | 1.5m及以上分段式薯类收获机 | 青岛璞盛机械有限公司 | 马铃薯收获机 | 4UX-180 | 型号名称：4UX-180型马铃薯收获机；工作状态a外形尺寸（长×宽×高）：2370×2250×1100（mm）；配套（发动机额定）功率：58.8～80.8（kW）；配套发动机额定转速*： / r/min；结构型式：三点悬挂式；工作幅宽：1800mm；挖掘铲型式：固定式尖铲；除茎蔓装置型式：/；输送装置型式：输送链式；清选分离装置型式：输送链式格栅筛；马铃薯输出方式*：/；最小离地间隙*：/mm；变速方式*：/；驱动桥型式*：/；驱动桥驱动方式*：/；制动器型式*：/；轴距*：/mm；导向轮轮距*：/mm；驱动轮轮距*：/ mm；导向轮轮胎规格*：/；驱动轮轮胎规格*：/ | 购机补贴(非通用类) | T202100371774 | 通过
634 | 收获机械 | 油料作物收获机械 | 花生收获机 | 幅宽0.8-1.5米花生收获机 | 青岛丰昌源精密机械有限公司 | 花生收获机 | 4HW-810A | 结构型式:挖掘式、悬挂式 ; 工作状态外形尺寸（长*宽*高mm）:2300×900×1000 ； 工作幅宽（mm）:810 ；工作垄/行数:1垄2行； 挖掘机构型式:铲式； 挖掘机构工作幅宽（mm）:810。作物输送机构形式：链条夹持式；秧土分离机构型式：偏心振动型。 | 购机补贴(非通用类) | T202037370294 | 通过
635 | 收获机械 | 油料作物收获机械 | 花生收获机 | 幅宽0.8-1.5米花生收获机 | 青岛丰昌源精密机械有限公司 | 花生收获机 | 4HW-810B | 结构型式:挖掘式、悬挂式 ; 工作状态外形尺寸（长*宽*高mm）:2300×1000×1000 ； 工作幅宽（mm）:810 ；工作垄/行数:1垄2行； 挖掘机构型式:铲式； 挖掘机构工作幅宽（mm）:810。作物输送机构形式：链条夹持式；秧土分离机构型式：偏心振动型。 | 购机补贴(非通用类) | T202037370294 | 通过
636 | 收获机械 | 油料作物收获机械 | 花生收获机 | 幅宽0.8-1.5米花生收获机 | 青岛丰昌源精密机械有限公司 | 花生收获机 | 4HW-850 | 结构型式:挖掘式、悬挂式；配套动力型式及功率：（四轮拖拉机）29.4～40.4（kW） ；工作状态外形尺寸（长*宽*高mm）:2450×1100×980 ； 挖掘机构型式:铲式； 挖掘机构工作幅宽（mm）:850。作物输送机械型式：卷链式；秧土分离机构型式：偏心振动型。 | 购机补贴(非通用类) | T202200080006 | 通过
637 | 收获机械 | 果菜茶烟草药收获机械 | 根（茎）类收获机 | 手扶式大蒜收获机 | 潍坊沃富机械有限公司 | 大蒜收获机 | 4DS-26 | 外形尺寸(长×宽×高)（mm): 2500x580x910，配套发动机：4.0kW，结构型式：手扶式、履带式、挖掘机。配套发动机额定转速（r/min）：3600，发动机与传动箱传动方式：皮带传动，工作幅宽(cm)：26，工作行数：2，挖掘装置型式：振动挖掘铲，变速箱型式：机械式（2+1），履带节距（mm)70，履带节数：18，履带宽度（mm)100， | 购机补贴(非通用类) | T202237370060 | 通过
638 | 收获机械 | 果菜茶烟草药收获机械 | 根（茎）类收获机 | 手扶式大蒜收获机 | 潍坊沃富机械有限公司 | 大蒜收获机 | 4DS-70Z | 外形尺寸(长×宽×高)（mm): 1800X730X900，配套发动机：4.0kW，结构型式：手扶式、轮式、挖掘机。配套发动机额定转速（r/min）：3600，发动机与传动箱传动方式：皮带传动，工作幅宽(cm)：70，工作行数：4，挖掘装置型式：振动挖掘铲，变速箱型式：机械式（2+1），前轮驱动方式：机械式、后轮驱动方式：机械式，轴距（mm):795，轮距（前/后）360、400、440/360、400、440轮胎规格（前/后）4.00-8/4.00-8 | 购机补贴(非通用类) | T202237370059 | 通过
639 | 收获机械 | 秸秆收集处理机械 | 秸秆粉碎还田机 | 1-1.5m秸秆粉碎还田机 | 河北春耕机械制造有限公司 | 秸秆粉碎还田机 | 1JH-120 | 1JH-120 工作幅宽：1.2m；刀轴总成传动方式：侧边皮带传动；外形尺寸(长×宽×高)mm：1120x1420x950；切碎轴转速r/min：2100；配套动力范围（kW）：29.4-40.5,配套动力输出轴转速（r/min）：720；切碎机构最大回转半径mm:230；切碎机构总安装刀数：48把；与配套拖拉机连接方式：三点悬挂 | 购机补贴(通用类) | T202000130801 | 通过
640 | 收获机械 | 秸秆收集处理机械 | 秸秆粉碎还田机 | 1-1.5m秸秆粉碎还田机 | 石家庄沃强机械制造有限公司 | 秸秆切碎还田机 | 1JH-125 | 配套动力范围 kw 22.0-44.1 配套动力输出轴转速 r/min 720 与配套拖拉机联接方式 / 三点悬挂 工作状态外形尺寸（长×宽×高） mm 1250×1500×1030 作业小时生产率 hm2/h 0.36-0.60 作业速度 km/h 2-5 工作幅宽 cm 125 | 购机补贴(通用类) | T202000130830 | 通过
641 | 收获机械 | 秸秆收集处理机械 | 秸秆粉碎还田机 | 1-1.5m秸秆粉碎还田机 | 石家庄兴田机械有限公司 | 秸秆切碎还田机 | 1JH-120 | 型号名称:1JH-120秸秆切碎还田机,配套动力范围：22-26kW；配套动力输出轴转速:720r/min, 与配套拖拉机联接方式：三点悬挂式,工作状态外形尺寸（长x宽X高）:1230x1430x1050mm;作业小时生产率:0.36-0.60hm²/h;作业速度3-5km/h;工作幅宽:120cm;刀轴总成传动方式：侧边皮带传动；刀轴设计转速:2120r/min;刀轴最大回转半径:260mm;刀片型式:弯刀;切碎机构总安装刀数：28把； | 购机补贴(通用类) | T202113130279 | 通过
642 | 收获机械 | 秸秆收集处理机械 | 秸秆粉碎还田机 | 1.5-2m秸秆粉碎还田机 | 河北百信农业机械有限公司 | 秸秆粉碎还田机 | 1JH-150 | 与配套拖拉机联接方式：三点悬挂； 工作状态外形尺寸(长×宽×高) mm：1350×1790×1050； 作业小时生产率hm2/h：0.42～0.70； 作业速度 km/h：3～5； 工作幅宽 cm：150； 刀轴总成传动方式：侧边皮带传动； 刀轴数量 根：1； 刀轴设计转速 r/min：1800； 刀轴最大回转半径 mm：260； 刀片型式：弯刀+直刀； 刀片总安装数量把：90； | 购机补贴(通用类) | T202113130566 | 通过
643 | 收获机械 | 秸秆收集处理机械 | 秸秆粉碎还田机 | 1.5-2m秸秆粉碎还田机 | 河北百信农业机械有限公司 | 秸秆粉碎还田机 | 1JH-160 | 与配套拖拉机联接方式：三点悬挂； 工作状态外形尺寸(长×宽×高) mm：1350×1850×1050； 作业小时生产率hm2/h：0.45～0.75； 作业速度 km/h：3～5； 工作幅宽 cm：160； 刀轴总成传动方式 ：侧边皮带传动； 刀轴数量 根：1； 刀轴设计转速 r/min：1800； 刀轴最大回转半径 mm：260； 刀片型式：弯刀+直刀； 刀片总安装数量把：96； | 购机补贴(通用类) | T202113130566 | 通过
644 | 收获机械 | 秸秆收集处理机械 | 秸秆粉碎还田机 | 1.5-2m秸秆粉碎还田机 | 河北百信农业机械有限公司 | 秸秆粉碎还田机 | 1JH-172 | 与配套拖拉机联接方式：三点悬挂； 工作状态外形尺寸(长×宽×高) mm：1350×1990×1050； 作业小时生产率hm2/h：0.48～0.78； 作业速度 km/h：3～5； 工作幅宽 cm：172； 刀轴总成传动方式 ：侧边皮带传动； 刀轴数量 根：1； 刀轴设计转速 r/min：1800； 刀轴最大回转半径 mm：260； 刀片型式：弯刀+直刀； 刀片总安装数量把：108； | 购机补贴(通用类) | T202113130567 | 通过
645 | 收获机械 | 秸秆收集处理机械 | 秸秆粉碎还田机 | 1.5-2m秸秆粉碎还田机 | 河北百信农业机械有限公司 | 秸秆粉碎还田机 | 1JH-185 | 与配套拖拉机联接方式：三点悬挂 工作状态外形尺寸(长×宽×高) mm：1350×2110×1050； 作业小时生产率hm2/h：0.52～0.85； 作业速度 km/h：3～5； 工作幅宽 cm：185； 刀轴总成传动方式：侧边皮带传动； 刀轴数量 根：1； 刀轴设计转速 r/min：1800； 刀轴最大回转半径 mm：260； 刀片型式 ：弯刀+直刀； 刀片总安装数量把：114； | 购机补贴(通用类) | T202113130567 | 通过
646 | 收获机械 | 秸秆收集处理机械 | 秸秆粉碎还田机 | 1.5-2m秸秆粉碎还田机 | 河北春耕机械制造有限公司 | 秸秆粉碎还田机 | 1JH-150 | 1JH-150 工作幅宽：150cm；刀轴总成传动方式：侧边皮带传动；外形尺寸(长×宽×高)mm：1250×1750×1100；切碎轴转速r/min：2100；配套动力范围（kW）：44.1～55；配套动力输出轴转速(r/min)：720切碎机构最大回转半径mm:260；切碎机构总安装刀数：96把，与配套拖拉机连接方式：三点悬挂。 | 购机补贴(通用类) | T202013130072 | 通过
647 | 收获机械 | 秸秆收集处理机械 | 秸秆粉碎还田机 | 1.5-2m秸秆粉碎还田机 | 河北春耕机械制造有限公司 | 秸秆粉碎还田机 | 1JH-160 | 1JH-160 工作幅宽：160cm；刀轴总成传动方式：侧边皮带传动；外形尺寸(长×宽×高)mm：1250×1850×1100；切碎轴转速r/min：2100；配套动力范围（kW）：55～60；切碎机构最大回转半径mm:260；切碎机构总安装刀数：102把 | 购机补贴(通用类) | T202013130071 | 通过
648 | 收获机械 | 秸秆收集处理机械 | 秸秆粉碎还田机 | 1.5-2m秸秆粉碎还田机 | 河北春耕机械制造有限公司 | 秸秆粉碎还田机 | 1JH-172 | 1JH-172 工作幅宽：172cm；刀轴总成传动方式：侧边皮带传动；外形尺寸(长×宽×高)mm：1250×1970×1100；切碎轴转速r/min：2100；配套动力范围（kW）：60～66.5；切碎机构最大回转半径mm:260；切碎机构总安装刀数：108把 | 购机补贴(通用类) | T202013130070 | 通过
649 | 收获机械 | 秸秆收集处理机械 | 秸秆粉碎还田机 | 1.5-2m秸秆粉碎还田机 | 河北春耕机械制造有限公司 | 秸秆粉碎还田机 | 1JH-180 | 1JH-180 工作幅宽：180cm；刀轴总成传动方式：侧边皮带传动；外形尺寸(长×宽×高)mm：1250×2050×1100；切碎轴转速r/min：2100；配套动力范围（kW）：66.5～73.5；切碎机构最大回转半径mm:260；切碎机构总安装刀数：114把 | 购机补贴(通用类) | T202013130069 | 通过
650 | 收获机械 | 秸秆收集处理机械 | 秸秆粉碎还田机 | 1.5-2m秸秆粉碎还田机 | 河北圣和农业机械有限公司 | 秸秆切碎还田机 | 1JQ-180 | 配套动力范围：55.0～68.8kW；配套动力输出轴转速：760r/min；与配套拖拉机联接方式：三点悬挂；工作状态外形尺寸（长×宽×高）：1350×2050×1060mm；作业小时生产率：0.56～0.93hm2/h；作业速度：3.0～6.0km/h；工作幅宽：180cm；刀轴总成传动方式：侧边皮带传动；刀轴数量：1根；刀轴设计转速：2570r/min；刀轴最大回转半径：259mm；刀片型式：弯刀；刀片总安装数量：48把。 | 购机补贴(通用类) | T202013130077 | 通过
651 | 收获机械 | 秸秆收集处理机械 | 秸秆粉碎还田机 | 1.5-2m秸秆粉碎还田机 | 宁晋县驰沃农业机械有限公司 | 秸秆粉碎还田机 | 1JH-165 | 配套动力66.2-80.9kw,动力输出轴转速720r/min,三点悬挂联接,外形尺寸1350*1900*1035作业小时生产率0.45-0.85hm2/h作业速度3.0-6.0Km/h工作幅宽165cm刀轴转速2160r/min最大回转半径250mm安装刀数90把 刀片型式甩刀式 传动方式侧边皮带传动 | 购机补贴(通用类) | T202113130271 | 通过
652 | 收获机械 | 秸秆收集处理机械 | 秸秆粉碎还田机 | 1.5-2m秸秆粉碎还田机 | 石家庄沃强机械制造有限公司 | 秸秆切碎还田机 | 1JH-150 | 配套动力范围 kw 44.1-88.2 配套动力输出轴转速 r/min 720 与配套拖拉机联接方式 / 三点悬挂 工作状态外形尺寸（长×宽×高） mm 1280×1740×1020 作业小时生产率 hm2/h 0.45-0.75 作业速度 km/h 2-5 工作幅宽 cm 150 | 购机补贴(通用类) | T202000130830 | 通过
653 | 收获机械 | 秸秆收集处理机械 | 秸秆粉碎还田机 | 1.5-2m秸秆粉碎还田机 | 石家庄沃强机械制造有限公司 | 秸秆切碎还田机 | 1JH-165 | 配套动力范围 kw 44.1-88.2 配套动力输出轴转速 r/min 720 与配套拖拉机联接方式 / 三点悬挂 工作状态外形尺寸（长×宽×高） mm 1310×1930×1020 作业小时生产率 hm2/h 0.51-0.86 作业速度 km/h 2-5 工作幅宽 cm 165 | 购机补贴(通用类) | T202000130829 | 通过
654 | 收获机械 | 秸秆收集处理机械 | 秸秆粉碎还田机 | 1.5-2m秸秆粉碎还田机 | 石家庄沃强机械制造有限公司 | 秸秆切碎还田机 | 1JH-180 | 配套动力范围 kw 62.5-95.6 配套动力输出轴转速 r/min 720 与配套拖拉机联接方式 / 三点悬挂 工作状态外形尺寸（长×宽×高） mm 1310×2080×1020 作业小时生产率 hm2/h 0.54-0.90 作业速度 km/h 2-5 工作幅宽 cm 180 | 购机补贴(通用类) | T202000130829 | 通过
655 | 收获机械 | 秸秆收集处理机械 | 秸秆粉碎还田机 | 1.5-2m秸秆粉碎还田机 | 天津市振兴机械制造有限公司 | 根茬粉碎还田机 | 1GHB-150 | 配套动力范围：36.7~47.4kW；与拖拉机连接方式：三点悬挂；工作幅宽：150cm;刀轴总成传动方式：双侧齿轮传动。 | 购机补贴(通用类) | T202112120023 | 通过
656 | 收获机械 | 秸秆收集处理机械 | 秸秆粉碎还田机 | 1.5-2m秸秆粉碎还田机 | 天津市振兴机械制造有限公司 | 根茬粉碎还田机 | 1GHB-160 | 配套动力范围：47.8~58.8kW；与拖拉机连接方式：三点悬挂；工作幅宽：160cm;刀轴总成传动方式：双侧齿轮传动。 | 购机补贴(通用类) | T202112120023 | 通过
657 | 收获机械 | 秸秆收集处理机械 | 秸秆粉碎还田机 | 1.5-2m秸秆粉碎还田机 | 赵县自强机械有限公司 | 秸秆切碎还田机 | 1JH-165 | 1.结构形式：侧边皮带传动 2.配套动力：45-62kw 3.工作状态外形尺寸（长×宽×高）：1456×1880×1050mm 4.结构质量：480kg 5.工作幅宽：165cm 6.最小离地间隙：≥400mm 7.作业前进速度：3-5km/h 8.纯工作小时生产率：0.49-0.82hm2/h 9.切碎机构最大回转半径：R255mm 10.粉碎刀形式：弯刀 11.切碎轴刀片：44把 12.切碎轴转速：2120r/min | 购机补贴(通用类) | T201900130355 | 通过
658 | 收获机械 | 秸秆收集处理机械 | 秸秆粉碎还田机 | 2-2.5m秸秆粉碎还田机 | 河北百信农业机械有限公司 | 秸秆粉碎还田机 | 1JH-200 | 与配套拖拉机联接方式：三点悬挂； 工作状态外形尺寸(长×宽×高) mm：1350×2270×1050； 作业小时生产率hm2/h：0.55～0.92； 作业速度 km/h：3～5； 工作幅宽 cm：200； 刀轴总成传动方式：侧边皮带传动； 刀轴数量 根：1； 刀轴设计转速 r/min：1800； 刀轴最大回转半径 mm ：260； 刀片型式：弯刀+直刀； 刀片总安装数量把：120； | 购机补贴(通用类) | T202113130565 | 通过
659 | 收获机械 | 秸秆收集处理机械 | 秸秆粉碎还田机 | 2-2.5m秸秆粉碎还田机 | 河北春耕机械制造有限公司 | 秸秆粉碎还田机 | 1JH-200 | 1JH-200 工作幅宽：200cm;刀轴总成传动方式：侧边皮带传动；外形尺寸(长×宽×高)mm：1250×2250×1100；切碎轴转速r/min：2100；配套动力范围（kW）：73.5～88.2；切碎机构最大回转半径mm:260；切碎机构总安装刀数：126把 | 购机补贴(通用类) | T202013130068 | 通过
660 | 收获机械 | 秸秆收集处理机械 | 秸秆粉碎还田机 | 2-2.5m秸秆粉碎还田机 | 河北春耕机械制造有限公司 | 秸秆粉碎还田机 | 1JH-230 | 型号名称：1JH-230秸秆粉碎还田机，工作状态外形尺寸(mm):1350x2595x1070,工作幅宽（cm）：230，刀轴总成传动方式：双侧边皮带传动，刀轴数量（根）：1，刀片型式：弯刀+直刀，刀片总安装数量（把）：144，配套动力范围（Kw）：80.9-110.3,配套动力输出轴转速(r/min）:720,与配套拖拉机联接方式：三点悬挂。 | 购机补贴(通用类) | T202000130850 | 通过
661 | 收获机械 | 秸秆收集处理机械 | 秸秆粉碎还田机 | 2-2.5m秸秆粉碎还田机 | 宁晋县驰沃农业机械有限公司 | 秸秆粉碎还田机 | 1JH-200 | 配套动力73.5-88.2kw,动力输出轴转速720r/min,三点悬挂联接,外形尺寸1350*2250*1035作业小时生产率0.55-1.10hM2/h作业速度3.0-6.0Km/h工作幅宽200cm刀轴转速2160r/min最大回转半径250mm安装刀数120把 刀片型式甩刀式 传动方式侧边皮带传动 | 购机补贴(通用类) | T202113130272 | 通过
662 | 收获机械 | 秸秆收集处理机械 | 秸秆粉碎还田机 | 2-2.5m秸秆粉碎还田机 | 石家庄布谷机械制造有限公司 | 秸秆粉碎还田机 | 1JH-220 | 配套动力范围：66～88 kW， 配套动力输出轴转速：720 r/min， 与配套拖拉机联接方式：三点悬挂， 整机外形尺寸（长×宽×高）;1330×2460×1190 mm， 作业幅宽:220 cm， 刀轴排列方式;单排 刀轴数量：1根 刀轴总成传动方式：带传动, 刀轴回转半径:265 mm, 刀片型式：弯刀+直刀 刀片数量：弯刀;88把,直刀;44把, 折叠机构型式：无 | 购机补贴(通用类) | T202200130316 | 通过
663 | 收获机械 | 秸秆收集处理机械 | 秸秆粉碎还田机 | 2-2.5m秸秆粉碎还田机 | 石家庄沃强机械制造有限公司 | 秸秆切碎还田机 | 1JH-200 | 配套动力范围 kw 62.5-102.9 配套动力输出轴转速 r/min 720 与配套拖拉机联接方式 / 三点悬挂 工作状态外形尺寸（长×宽×高） mm 1310×2280×1020 作业小时生产率 hm2/h 0.60-1.00 作业速度 km/h 2-5 工作幅宽 cm 200 | 购机补贴(通用类) | T202000130829 | 通过
664 | 收获机械 | 秸秆收集处理机械 | 秸秆粉碎还田机 | 2-2.5m秸秆粉碎还田机 | 石家庄沃强机械制造有限公司 | 秸秆切碎还田机 | 1JH-230 | 配套动力范围 kw 88.2-128.6 配套动力输出轴转速 r/min 720 与配套拖拉机联接方式 / 三点悬挂 工作状态外形尺寸（长×宽×高） mm 1310×2540×1020 作业小时生产率 hm2/h 0.69-1.15 作业速度 km/h 2-5 工作幅宽 cm 230 | 购机补贴(通用类) | T202000130827 | 通过
665 | 收获机械 | 秸秆收集处理机械 | 秸秆粉碎还田机 | 2.5m及以上秸秆粉碎还田机 | 河北春耕机械制造有限公司 | 秸秆粉碎还田机 | 1JH-250 | 1JH-250 工作幅宽：2.5m；刀轴总成传动方式：侧边皮带传动；外形尺寸(长×宽×高)mm：1350x2795x1070；切碎轴转速r/min：2000；配套动力范围（kW）：102.9～132.3；切碎机构最大回转半径mm:260；切碎机构总安装刀数：156把 | 购机补贴(通用类) | T202000130850 | 通过
666 | 收获机械 | 秸秆收集处理机械 | 秸秆粉碎还田机 | 2.5m及以上秸秆粉碎还田机 | 河北春耕机械制造有限公司 | 秸秆粉碎还田机 | 1JH-260 | 型号名称：1JH-260秸秆粉碎还田机，工作状态外形尺寸(mm):1500*3080*1090,工作幅宽（cm）：260，刀轴总成传动方式：双侧边皮带传动，刀轴数量（根）：1，刀片型式：弯刀+直刀，刀片总安装数量（把）：126，配套动力范围（Kw）：110.3~132.3,配套动力输出轴转速(r/min）:720,与配套拖拉机联接方式：三点悬挂。 | 购机补贴(通用类) | T202000130841 | 通过
667 | 收获机械 | 秸秆收集处理机械 | 秸秆粉碎还田机 | 2.5m及以上秸秆粉碎还田机 | 河北春耕机械制造有限公司 | 秸秆粉碎还田机 | 1JH-280 | 1JH-280 工作幅宽：2.8m；刀轴总成传动方式：侧边皮带传动；外形尺寸(长×宽×高)mm：1500x3280x1090；切碎轴转速r/min：2100；配套动力范围（kW）：117.6～147；切碎机构最大回转半径mm:260；切碎机构总安装刀数：132把 | 购机补贴(通用类) | T202000130841 | 通过
668 | 收获机械 | 秸秆收集处理机械 | 秸秆粉碎还田机 | 2.5m及以上秸秆粉碎还田机 | 河北春耕机械制造有限公司 | 秸秆粉碎还田机 | 1JH-330 | 型号名称：1JH-330秸秆粉碎还田机；配套动力范围（kW）：132.3-161.7；配套动力输出轴转速（r/min）：720；与拖拉机联接方式：三点悬挂；工作状态外形尺寸(长×宽×高)（mm）：1590×3780×1140；作业小时生产率（hm2/h）：0.66-1.65；作业速度（km/h）：3-5；工作幅宽（cm）：330；刀轴总成传动方式：双侧边皮带传动；刀轴数量（根）：1；刀轴设计转速（r/min）：2100；刀轴最大回转半径（mm）：260；刀片型式：弯刀+直刀；刀片总安装数量（把）：150。 | 购机补贴(通用类) | T202100130867 | 通过
669 | 收获机械 | 秸秆收集处理机械 | 秸秆粉碎还田机 | 2.5m及以上秸秆粉碎还田机 | 河北春耕机械制造有限公司 | 秸秆粉碎还田机 | 1JH-360 | 型号名称：1JH-360秸秆粉碎还田机；配套动力范围（kW）：147-176.4；配套动力输出轴转速（r/min）：720；与拖拉机联接方式：三点悬挂；工作状态外形尺寸(长×宽×高)（mm）：1400×4080×1150；作业小时生产率（hm2/h）：1.0-1.6；作业速度（km/h）：3-5；工作幅宽（cm）：360；刀轴总成传动方式：双侧边皮带传动；刀轴数量（根）：2；刀轴设计转速（r/min）：2100；刀轴最大回转半径（mm）：260；刀片型式：弯刀+直刀；刀片总安装数量（把）：216。 | 购机补贴(通用类) | T202100130870 | 通过
670 | 收获机械 | 秸秆收集处理机械 | 秸秆粉碎还田机 | 2.5m及以上秸秆粉碎还田机 | 河北春耕机械制造有限公司 | 秸秆粉碎还田机 | 1JH-400 | 型号名称:1JH-400秸秆粉碎还田机;配套动力范围（kW）：161.7-205.8；配套动力输出轴转速（r/min）：720；与拖拉机联接方式：三点悬挂;工作状态外形尺寸(长×宽×高)(mm):1400×4480×1150;作业小时生产率(hm2/h):1.1-1.8;作业速度(km/h):3-5；工作幅宽（cm）：400；刀轴总成传动方式：双侧边皮带传动;刀轴数量(根):2;刀轴设计转速(r/min):2100;刀轴最大回转半径(mm):260;刀片型式:弯刀+直刀;刀片总安装数量(把):240。 | 购机补贴(通用类) | T202100130869 | 通过
671 | 收获机械 | 秸秆收集处理机械 | 秸秆粉碎还田机 | 2.5m及以上秸秆粉碎还田机 | 河北春耕机械制造有限公司 | 秸秆粉碎还田机 | 1JH-455 | 型号名称：1JH-455秸秆粉碎还田机；配套动力范围（kW）：147-191.1；配套动力输出轴转速（r/min）：720；与拖拉机联接方式：三点悬挂；工作状态外形尺寸(长×宽×高)（mm）：1520×5050×1150；作业小时生产率（hm2/h）：0.9-2.0；作业速度（km/h）：3-5；工作幅宽（cm）：455；刀轴总成传动方式:双侧边皮带传动;刀轴数量（根）：2;刀轴设计转速（r/min）：2100；刀轴最大回转半径（mm）：260；刀片型式：弯刀+直刀；刀片总安装数量(把):228。 | 购机补贴(通用类) | T202100130868 | 通过
672 | 收获机械 | 秸秆收集处理机械 | 秸秆粉碎还田机 | 2.5m及以上秸秆粉碎还田机 | 河北久丰农业机械有限公司 | 秸秆切碎还田机 | 1JQH-250 | 工作状态外形尺寸(长×宽×高):1300mm×2760mm×1000mm；工作幅宽:250cm；刀轴总成传动方式：侧边皮带传动；刀轴总成刀片型式：弯刀；刀轴总成总安装刀数:68把；配套动力范围：78～90kw；配套动力输出轴转速:720r/min；与配套拖拉机联接方式：三点悬挂；刀轴总成设计转速；2250r/min；作业速度；3～5km/h | 购机补贴(通用类) | T202113130680 | 通过
673 | 收获机械 | 秸秆收集处理机械 | 秸秆粉碎还田机 | 2.5m及以上秸秆粉碎还田机 | 河北久丰农业机械有限公司 | 秸秆切碎还田机 | 1JQH-360 | 工作状态外形尺寸(长×宽×高):1400mm×4640mm×1100mm；工作幅宽:360cm；刀轴总成传动方式：双侧边皮带传动；刀轴总成刀片型式：弯刀；刀轴总成总安装刀数:104把；配套动力范围：100～130kw；配套动力输出轴转速:720r/min；与配套拖拉机联接方式：三点悬挂；刀轴总成设计转速；2250r/min；刀轴总成总安装刀数；104把 | 购机补贴(通用类) | T202113130679 | 通过
674 | 收获机械 | 秸秆收集处理机械 | 秸秆粉碎还田机 | 2.5m及以上秸秆粉碎还田机 | 佳木斯建华农业装备有限公司 | 秸秆粉碎还田机 | 1JH-330 | 型号名称：1JH-330秸秆粉碎还田机，配套动力范围（kW）：132.3～147，配套动力输出轴转速(r/min):720,与配套拖拉机联接方式:三点悬挂,工作状态外形尺寸(mm):1480×3720×1100,作业小时生产率(hm2/h):1.66～3.35,作业速度(km/h):1.5,工作幅宽(cm):327.5,刀轴总成传动方式:双侧皮带传动,刀轴数量(根):1,刀轴设计转速(r/min):2000,刀轴最大回转半径(mm):265,刀片型式:弯刀+直刀,刀片总安装数量(把)：156。 | 购机补贴(通用类) | T202023230281 | 通过
675 | 收获机械 | 秸秆收集处理机械 | 秸秆粉碎还田机 | 2.5m及以上秸秆粉碎还田机 | 宁晋县铭行农业机械有限公司 | 秸秆粉碎还田机 | 1JQ-260 | 1 产品型号：1JQ-260秸秆粉碎还田机 2 配套动力范围（kW）:95.6-132.1 3配套动力输出轴转速：760r/min 4与配套拖拉机联接方式; 三点悬挂式 5 工作状态外形尺寸(长×宽×高)：1450mm×3000mm×1100mm 6 作业小时生产率：0.5hm²/h-0.8 hm²/h 7 作业速度：2km/h-5 km/h 8 工作幅宽:260cm 9 刀轴总成传动方式：双侧边皮带传动 10 刀轴数量：1根 11 刀轴设计转速：2000r/min 12 刀轴最大回转半径： 260mm 13 刀片型式：弯刀+直刀 14刀片总安装数量： 弯刀84把 ；直刀42把 | 购机补贴(通用类) | T202100130874 | 通过
676 | 收获机械 | 秸秆收集处理机械 | 秸秆粉碎还田机 | 2.5m及以上秸秆粉碎还田机 | 宁晋县铭行农业机械有限公司 | 秸秆粉碎还田机 | 1JQ-280 | 1 产品型号：1JQ-280秸秆粉碎还田机 2 配套动力范围（kW）:95.6-132.3 3配套动力输出轴转速：760r/min 4 与配套拖拉机联接方式; 三点悬挂式 5 工作状态外形尺寸(长×宽×高)：1450mm×3200mm×1100mm 6 作业小时生产率：0.5hm²/h-0.9 hm²/h 7 作业速度：2km/h-5 km/h 8 工作幅宽:280cm 9 刀轴总成传动方式：双侧边皮带传动 10 刀轴数量：1根 11 刀轴设计转速：2000r/min 12 刀轴最大回转半径： 260mm 13 刀片型式：弯刀+直刀 14刀片总安装数量： 弯刀88把 ；直刀44把 | 购机补贴(通用类) | T202100130874 | 通过
677 | 收获机械 | 秸秆收集处理机械 | 秸秆粉碎还田机 | 2.5m及以上秸秆粉碎还田机 | 宁晋县铭行农业机械有限公司 | 秸秆粉碎还田机 | 1JQ-330 | 1 产品型号：1JQ-330秸秆粉碎还田机 2 配套动力范围（kW）:132.3-169.1 2 配套动力输出轴转速：760r/min 3 与配套拖拉机联接方式; 三点悬挂式 4 工作状态外形尺寸(长×宽×高)：1500mm×3700mm×1100mm 5 作业小时生产率：0.6hm²/h-1.0 hm²/h 6 作业速度：2km/h-5 km/h 7 工作幅宽:330cm 8 刀轴总成传动方式：双侧边皮带传动 9 刀轴数量：1根 10 刀轴设计转速：2000r/min 11 刀轴最大回转半径： 260mm 12 刀片型式：弯刀+直刀 13刀片总安装数量： 弯刀104把 ；直刀52把 | 购机补贴(通用类) | T202100130875 | 通过
678 | 收获机械 | 秸秆收集处理机械 | 秸秆粉碎还田机 | 2.5m及以上秸秆粉碎还田机 | 宁晋县铭行农业机械有限公司 | 秸秆粉碎还田机 | 1JQ-360 | 1 型号名称： 1JQ-360秸秆粉碎还田机 2 配套动力范围(kW)：132.3-191.1 3 配套动力输出轴转速：760r/min 4 与配套拖拉机联接方式; 三点悬挂 5 工作状态外形尺寸(长×宽×高)：1500mm×4000mm×1100mm 6 作业小时生产率：0.7hm²/h-1.2 hm²/h 7 作业速度：2km/h-5 km/h 8 工作幅宽:360cm 9 刀轴总成传动方式：双侧边皮带传动 10 刀轴数量：2（单排） 11 刀轴设计转速：2000r/min 12刀轴最大回转半径： 260mm 13 刀片型式：弯刀+ 直刀 14刀片总安装数量： 弯刀112把； 直刀56把 | 购机补贴(通用类) | T202100130876 | 通过
679 | 收获机械 | 秸秆收集处理机械 | 秸秆粉碎还田机 | 2.5m及以上秸秆粉碎还田机 | 宁晋县铭行农业机械有限公司 | 秸秆粉碎还田机 | 1JQ-455 | 1 型号名称： 1JQ-455秸秆粉碎还田机 2 配套动力范围（kW）:147-220.5 3配套动力输出轴转速：760r/min 4 与配套拖拉机联接方式; 三点悬挂 5 工作状态外形尺寸(长×宽×高)：1500mm×4950mm×1100mm 6 作业小时生产率：0.8hm²/h-1.4 hm²/h 7 作业速度：2km/h-5 km/h 8 工作幅宽:455cm 9 刀轴总成传动方式：双侧边皮带传动 10 刀轴数量：2（单排） 11 刀轴设计转速：2000r/min 12 刀轴最大回转半径： 260mm 13 刀片型式：弯刀+ 直刀 14刀片总安装数量： 弯刀144把;直刀72把 | 购机补贴(通用类) | T202100130877 | 通过
680 | 收获机械 | 秸秆收集处理机械 | 秸秆粉碎还田机 | 2.5m及以上秸秆粉碎还田机 | 石家庄布谷机械制造有限公司 | 秸秆粉碎还田机 | 1JH-250 | 配套动力范围：66～88 kW， 配套动力输出轴转速：720 r/min， 与配套拖拉机联接方式：三点悬挂， 整机外形尺寸（长×宽×高）;1330×2786×1190 mm， 作业幅宽:250 cm， 刀轴排列方式;单排 刀轴数量：1根 刀轴总成传动方式：带传动, 刀轴回转半径:265 mm, 刀片型式：弯刀+直刀 刀片数量：弯刀100把,直刀50把, 折叠机构型式：无 | 购机补贴(通用类) | T202200130316 | 通过
681 | 收获机械 | 秸秆收集处理机械 | 秸秆粉碎还田机 | 2.5m及以上秸秆粉碎还田机 | 石家庄沃强机械制造有限公司 | 秸秆切碎还田机 | 1JH-260 | 配套动力范围 kw 95.6-132.3 配套动力输出轴转速 r/min 720 与配套拖拉机联接方式 / 三点悬挂 工作状态外形尺寸（长×宽×高） mm 1310×2990×1180 作业小时生产率 hm2/h 0.75-1.25 作业速度 km/h 2-5 工作幅宽 cm 260 | 购机补贴(通用类) | T202000130828 | 通过
682 | 收获机械 | 秸秆收集处理机械 | 秸秆粉碎还田机 | 2.5m及以上秸秆粉碎还田机 | 赵县自强机械有限公司 | 秸秆切碎还田机 | 1JH-250 | 1.与配套拖拉机联接方式：三点悬挂式 2. 配套动力输出轴转速：760r/min 3.配套动力：95.6-117.6kw 4.工作状态外形尺寸（长×宽×高）：1250×2790×1080mm 5.工作幅宽：2500mm 6.作业速度范围：3-5km/h 7.刀轴设计转速：2200r/min 8.切碎机构转子半径：265Ømm 9. 切碎机构形式：弯刀+直刀 10 .刀轴总成传动方式：侧边皮带传动 11. 切碎轴刀片数量：弯刀96把，直刀48把 12.刀轴数量：1根 | 购机补贴(通用类) | T202100130747 | 通过
683 | 收获机械 | 秸秆收集处理机械 | 秸秆粉碎还田机 | 2.5m及以上秸秆粉碎还田机 | 赵县自强机械有限公司 | 秸秆切碎还田机 | 1JH-260 | 1.与配套拖拉机联接方式：三点悬挂式2. 配套动力输出轴转速：760r/min 3.配套动力：99.2-132.3kw 4.工作状态外形尺寸（长×宽×高）：1260×2880×1110mm 5.工作幅宽：2600mm 6.作业速度范围：3-5km/h 7.刀轴设计转速：2200r/min 8.切碎机构转子半径：265Ømm 9. 切碎机构形式：弯刀+直刀 10 .刀轴总成传动方式：侧边皮带传动 11. 切碎轴刀片数量：弯刀104把，直刀52把 12.刀轴数量：1根 | 购机补贴(通用类) | T202100130746 | 通过
684 | 收获机械 | 秸秆收集处理机械 | 秸秆粉碎还田机 | 2.5m及以上秸秆粉碎还田机 | 赵县自强机械有限公司 | 秸秆切碎还田机 | 1JH-345A | 1.与配套拖拉机连接方式：三点悬挂 2.配套动力范围：154.4-191.1kw 3.配套动力输出轴转速：760r/min 4.工作状态外形尺寸（长×宽×高）：2732×3966×1432mm 5.工作幅宽：345cm 6.作业速度：3-5km/h 7.刀轴设计转速：2000r/min 8.刀轴最大回转半径：380mm 9.刀片形式：锤爪 10 .刀轴总成传动方式：双侧边皮带传动 11. 刀片总安装数量：72把 12.刀轴数量：2根 | 购机补贴(通用类) | T202000130832 | 通过
685 | 田间监测及作业监控设备 | 田间作业监控设备 | 辅助驾驶（系统）设备 | 农业用北斗终端 | 广州中创博远智能科技有限公司 | 北斗高精度农机自动驾驶系统 | FARMSTARF2BD-2.5RD | 1） 卫星接收类型：多星多频，兼容BDS(北斗)、GPS、CLONASS 2） 转向控制器：力矩电机带动方向盘控制，型号MDU-180 3） 直线精度≤2.5cm，的北斗导航自动驾驶系统 4） 车载计算机：内存1G，安卓系统、8寸触摸屏，CAN协议及100M以太网数据传输，24PIN汽车接口 5） 卫星天线、卫星接收机和控制器集成一体。 6） 角度传感器型号WAS-3106 | 购机补贴(非通用类) | 黑垦鉴2019100 | 通过
686 | 田间监测及作业监控设备 | 田间作业监控设备 | 辅助驾驶（系统）设备 | 农业用北斗终端 | 黑龙江惠达科技发展有限公司 | 北斗导航农机自动驾驶系统 | HD308BD-2.5GD | 型号名称：HD308BD-2.5GD型北斗导航农机自动驾驶系统；转向控制型式：力矩电机控制；车载计算机处理器型号：ArmCortex-A9；车载计算机内存：2GB；车载计算机硬盘：8GB；车载计算机操作系统及软件版本：Android5.1；车载计算机显示分辨率：8寸,1280×800；车载计算机接口种类：2CAN接口，2RS232接口，3USB接口，1以太网接口；车载计算机数据输入输出协议：支持CAN,RS232,USB；卫星接收机类型及频点：BDS B1/B2、GPS/ L1/L2、GLONASS L1/L2；卫星接收机主板固件版本：Ver3.6.6；卫星接收机通道数：三系统六频信号；卫星接收机接口种类：BDS+GPS+GLONASS；卫星接收机差分类型：单站RTK/网络RTK；卫星接收机数据更新率：10Hz；卫星接收机接收天线型式：单天线；转向控制器主板固件版本：V2.0.8；转动电机型号规格：EM-100；角度传感器型号规格：WAS300；集成部分组成：卫星天线、卫星接收机、控制器集成 | 购机补贴(非通用类) | T20190606028 | 通过
687 | 田间监测及作业监控设备 | 田间作业监控设备 | 辅助驾驶（系统）设备 | 农业用北斗终端 | 黑龙江惠达科技发展有限公司 | 北斗导航农机自动驾驶系统 | HD308BD-2.5GY | 液压控制转向北斗导航自动驾驶系统，直线精度正负2.5cm， 1.车载计算机参数：处理器：4核1.2 GHz存储：2G内存 + 8G ROM，安卓系统；物理特性：终端尺寸：265mm（W）x 190mm（H）x 50mm（D），重量：2.6kg，尺寸：10.1英寸，材质：TFT液晶，分辨率：1280 x 800，亮度：1000cd/m2；电气特性：供电电压：6-30V，额定电流：1.2A12V，最大电流：15A@12V； 2.卫星接收机： 通道数：404，支持系统：北斗（B1、B2）；GPS（L1 C/A、L2E、L2C、L5）；GLONASS（L1 C/A、L1 P、L2 C/A L2 P）；SBAS（L1 C/A、L5）；GALILEO（L1 BOC、E5A、E5B、E5AltBOC）；QZSS（L1 C/A、L1 SAIF、L2C、L5）；L-Ba nd（OmniSTAR VBS、HP、XP）；输出频率：1Hz/2Hz/5Hz/10Hz； 3.RTK差分格式： CO RS网络站（2.5cm），4G全网通FDD LTE：B1/B3TDD LTE：B38/B39/B40/B41，TDSCDMA：B34/B39，WCDMA：B1，CDMA2000 1x/EVDO：BC0，GSM：900/1800MHz 4.转向液压阀：电比例液压阀 | 购机补贴(非通用类) | T20190606029 | 通过
688 | 田间监测及作业监控设备 | 田间作业监控设备 | 辅助驾驶（系统）设备 | 农业用北斗终端 | 千寻位置网络（浙江）有限公司 | 千耘北斗导航农机自动驾驶系统 | QYSATBD-2.5SD | 电动方向盘，卫星接收机类型及频点: BDS(北斗)， L-Band; 直线精度≤2.5cm；衔接行间距精度≤2.5cm | 购机补贴(非通用类) | 京 T202201 | 通过
689 | 田间监测及作业监控设备 | 田间作业监控设备 | 辅助驾驶（系统）设备 | 农业用北斗终端 | 上海适星导航技术有限公司 | 北斗自动导航驾驶系统 | AX3000BD-2.5GD | 控制形式:电动方向盘,用北斗导航自动驾驶系统,直线精度≤2.5cm | 购机补贴(非通用类) | T20210606034 | 通过
690 | 田间监测及作业监控设备 | 田间作业监控设备 | 辅助驾驶（系统）设备 | 农业用北斗终端 | 易如（山东）智能科技有限公司 | 易如智能农机自动导航系统 | ERUDJ100BD-2.5GD | 1：型号名称：ERUDJ100BD-2.5GD易如智能农机自动导航系统 2：转向控制型式：力矩电机控制 3：车载计算机处理器型号：ARM Cortex-A7 4：车载计算机内存：2GB 5：车载计算机硬盘：16GB 6：车载计算机操作系统及软件版本：Android 6.0.1 7：车载计算机显示终端尺寸及分辨率：10.1/1280*720 8：车载计算机接口种类：RS-232 9：车载计算机数据输入输出协议：NMEA 10：卫星接收机类型及频点：BDS B1/B2+GPS L1/L2+GLONASS L1/L2 11：卫星接收机主机板固件版本：APPOLO-D02L02C00G02EN B191013_V1.0 12：卫星接收机通道数：432 13：卫星接收机接口种类：TNC接口 14：卫星接收机差分类型：RTK 15：卫星接收机数据更新率：10Hz 16：卫星接收机接收天线型式 ：BD/GPS双天线 17：转向控制器主板固件版本 ：V2316 18：液压阀或转动电机型号规格：DJ300电机 19：角度传感器型号规格：424A0 20：移动基站信号覆盖范围：km 21：固定基站信号覆盖范围：km 22：无线电发射设备频率：MHz 23：移动基站无线电发射设备功率：W 24：固定基站无线电发射设备功率：W 25：集成部分组成：卫星接收机与卫星天线集成 | 购机补贴(非通用类) | T20190606141 | 通过
691 | 田间监测及作业监控设备 | 田间作业监控设备 | 辅助驾驶（系统）设备 | 农业用北斗终端 | 易如（山东）智能科技有限公司 | 易如智能农机自动导航系统 | ERUDJ200BD-2.5GD | 1.型号名称：ERUDJ200BD-2.5GD易如智能农机自动导航系统 2.转向控制型式：力矩电机控制 3.车载计算机处理器型号：i.MX6 4.车载计算机内存：1GB 5.车载计算机硬盘：8GB 6.车载计算机操作系统及软件版本：安卓4.3 7.车载计算机显示终端尺寸及分辨率：1024×600(10寸) 8.车载计算机接口种类：34pin汽车接口 9.车载计算机数据输入输出协议：通用串口协议；CAN总线协议；100M以太网 10.卫星接收机类型及频点：GPS： L1 C/A 、L2E、 L2C、L5， GLONASS： L1 C/A、 L1 P 、L2C/A、L2 P， SBAS：L1 C/A、L5， Galileo：L1 BOC、E5A、E5B、E5AltBOC2， QZSS：L1 C/A、L1 SAIF、L2C、L5， BDS：B1、B2/B1、B3。 11：卫星接收机主机板固件版本：R2.00Build19765 12：卫星接收机通道数：432 13：卫星接收机接口种类：24pin汽车接口 14：卫星接收机差分类型：CMR、RTCM2.0、 RTCM 3.0、RTCM 3.2等 15：卫星接收机数据更新率：≤50HZ 16：卫星接收机接收天线型式 ：BD/GPS双天线 17：转向控制器主板固件版本 ：V1.0.0 18：液压阀或转动电机型号规格：MDU-180 19：角度传感器型号规格：WAS-3106 20：移动基站信号覆盖范围：km 21：固定基站信号覆盖范围：km 22：无线电发射设备频率：MHz 23：移动基站无线电发射设备功率：W 24：固定基站无线电发射设备功率：W 25：集成部分组成：卫星天线、卫星接收机、控制器集成 | 购机补贴(非通用类) | T20190606140 | 通过
692 | 种植业废弃物处理设备 | 农作物废弃物处理设备 | 秸秆压块（粒、棒）机 | 1t/h及以上秸秆压块(粒、棒)机 | 巩义市恒裕机械制造有限公司 | 秸秆压块机 | 9JK-2600 | 立式结构型式：立式； 主电动机额定功率 kW：75； 外形尺寸（长×宽×高）mm：2700×1990×1925； 压模直径 mm：710； 压模有效宽度 mm：32； 压辊数量 个：2； 压模孔截面尺寸mm：29×29； 压模孔数量个：52； 纯工作小时生产率 kg/h：2600 生产率：2.6t/h | 购机补贴(非通用类) | 鄂2020144 | 通过
693 | 种植业废弃物处理设备 | 农作物废弃物处理设备 | 秸秆压块（粒、棒）机 | 1t/h及以上秸秆压块(粒、棒)机 | 巩义市恒裕机械制造有限公司 | 秸秆压块机 | 9JK-3500 | 立式结构型式：立式； 主电动机额定功率 kW：110； 外形尺寸（长×宽×高） mm：3250×2500×2000； 压模直径 mm：980； 压模有效宽度 mm：32； 压辊数量 个：2； 压模孔截面尺寸 mm：29×29； 压模孔数量 个：72； 纯工作小时生产率 kg/h：3500 生产率：3.5t/h | 购机补贴(非通用类) | 鄂2020144 | 通过
694 | 种植业废弃物处理设备 | 农作物废弃物处理设备 | 秸秆压块（粒、棒）机 | 1t/h及以上秸秆压块(粒、棒)机 | 巩义市恒裕机械制造有限公司 | 秸秆压块机 | 9JK-6500 | 立式结构型式 ：立式； 主电动机额定功率 kW：200； 外形尺寸（长×宽×高）mm：4660×3270×2270； 压模直径 mm：1830； 压模有效宽度 mm：32； 压模孔截面尺寸mm：29×29； 压模孔数量个：120； 纯工作小时生产率 kg/h ：6500 生产率：6.5t/h | 购机补贴(非通用类) | 鄂2020144 | 通过
695 | 种植业废弃物处理设备 | 农作物废弃物处理设备 | 秸秆压块（粒、棒）机 | 1t/h及以上秸秆压块(粒、棒)机 | 河北名宏新能源有限公司 | 秸秆压块机 | 9JK-2600 | 功率75kw 生产率2.2t/h | 购机补贴(非通用类) | T201913130059 | 通过
696 | 种植业废弃物处理设备 | 农作物废弃物处理设备 | 秸秆压块（粒、棒）机 | 1t/h及以上秸秆压块(粒、棒)机 | 河北名宏新能源有限公司 | 秸秆压块机 | 9JK-3500 | 功率110kw 生产率 2.5t/h | 购机补贴(非通用类) | T201913130059 | 通过
697 | 种植业废弃物处理设备 | 农作物废弃物处理设备 | 秸秆压块（粒、棒）机 | 1t/h及以上秸秆压块(粒、棒)机 | 河北名宏新能源有限公司 | 秸秆压块机 | 9JK-4500 | 功率132kw 生产率3.5t/h | 购机补贴(非通用类) | T201913130059 | 通过
698 | 种植业废弃物处理设备 | 农作物废弃物处理设备 | 秸秆压块（粒、棒）机 | 1t/h及以上秸秆压块(粒、棒)机 | 河北名宏新能源有限公司 | 秸秆压块机 | 9JK-6500 | 功率185kw 生产率 5t/h | 购机补贴(非通用类) | T201913130059 | 通过
699 | 饲料（草）收获加工运输设备 | 饲料（草）收获机械 | 割草（压扁）机 | 1.8—3m往复式割草机 | 河北耕润农业机械有限公司 | 往复式割草机 | 9GW-2.1 | 型号名称：9GW-2.1往复式割草机；连接方式:悬挂式；割幅：2100mm；切割器结构型式：往复式；配套动力范围：8.8-22.1kw；动刀片数量：28； | 购机补贴(非通用类) | T202113130487 | 通过
700 | 饲料（草）收获加工运输设备 | 饲料（草）收获机械 | 割草（压扁）机 | 2.1—2.8m旋转式割草压扁机 | 保定冀旋农机装备有限公司 | 旋转式割草压扁机 | 9GXY-2.1 | 挂接方式：悬挂式，割幅：2.1m，切割器结构形式：旋转式，刀盘数量：5个，刀盘转速：2940r/min，压扁辊材质：橡胶，压扁辊直径：210mm，压扁辊数量：2个，配套动力范围：50-70kW，作业速度范围：5-15Kw/h | 购机补贴(非通用类) | T202113130619 | 通过
701 | 饲料（草）收获加工运输设备 | 饲料（草）收获机械 | 搂草机 | 5.4m及以上侧向指盘式液压搂草机 | 保定广裕农业机械制造有限公司 | 指轮式搂草机 | 9LZ-7.4 | 结构型式：指轮式； 挂接方式：牵引式； 折叠机构型式 ：液压式； 搂齿数量：80×12； 指轮数量：12； 指轮直径 mm：1510； 搂幅 m：7.4； | 购机补贴(非通用类) | T202213130028 | 通过
702 | 饲料（草）收获加工运输设备 | 饲料（草）收获机械 | 搂草机 | 5.4m及以上侧向指盘式液压搂草机 | 高阳县邦硕农业机械制造有限公司 | 指轮式搂草机 | 9LZ-5.4 | 结构型式：指轮式； 挂接方式：牵引式； 折叠机构型式：液压式； 搂齿数量：480； 指轮数量：8； 指轮直径 mm：1480； 搂幅 m：5.4； | 购机补贴(非通用类) | T202213130009 | 通过
703 | 饲料（草）收获加工运输设备 | 饲料（草）收获机械 | 搂草机 | 5.4m及以上侧向指盘式液压搂草机 | 高阳县邦硕农业机械制造有限公司 | 指轮式搂草机 | 9LZ-7.5 | 结构型式：指轮式； 挂接方式：牵引式； 折叠机构型式：液压式； 搂齿数量：720； 指轮数量：12； 指轮直径 mm：1480； 搂幅 m：7.5； | 购机补贴(非通用类) | T202213130010 | 通过
704 | 饲料（草）收获加工运输设备 | 饲料（草）收获机械 | 搂草机 | 5.4m及以上侧向指盘式液压搂草机 | 河北耕润农业机械有限公司 | 指轮式搂草机 | 9LZ-5.8 | 型号名称：9LZ-5.8指轮式搂草机；结构型式：指轮式；挂接方式：牵引式；折叠机构形式：液压式；搂齿数量（个）：80X10；指轮数量（个）：10；指轮直径（mm）：1500；搂幅（m）：5.8；配套动力范围（kw）：30~58.8；作业速度范围（km/h）：3.0~15.0 | 购机补贴(非通用类) | GZNJ/TJ 2019-318 | 通过
705 | 饲料（草）收获加工运输设备 | 饲料（草）收获机械 | 搂草机 | 5.4m及以上侧向指盘式液压搂草机 | 河北耕润农业机械有限公司 | 指轮式搂草机 | 9LZ-6.2 | 产品名称：9LZ-6.2指轮式搂草机；结构型式：指轮式；挂接方式：牵引式；折叠机构型式：液压式；搂齿数量：960（80X12）；指轮数量：12个；指轮直径：1500mm；搂幅:6.2m；配套动力范围：30-58.8kw；作业速度范围：3-15km/h | 购机补贴(非通用类) | T202113130486 | 通过
706 | 饲料（草）收获加工运输设备 | 饲料（草）收获机械 | 搂草机 | 5.4m及以上侧向指盘式液压搂草机 | 宁晋县陆风制动装置有限公司 | 搂草机 | 9L-5.4A | 结构型式 ： 指轮式 ； 挂接方式 ： 牵引式 ； 工作状态外形尺寸（长×宽×高） mm ：5330×5940×1460 ； 折叠机构型式：液压折叠式； 结构质量 kg： 880 ； 搂齿数量 个 ：640 ； 指轮数量 个： 8 ； 指轮直径 mm ：1460 ； 搂幅 m：5.4； 配套动力范围 kW ：35.3～58.8 ； | 购机补贴(非通用类) | T202113130733 | 通过
707 | 饲料（草）收获加工运输设备 | 饲料（草）收获机械 | 搂草机 | 6m及以上横向搂草机 | 河北飞文农业机械有限公司 | 指轮式搂草机 | 9LZ-6.8 | 结构型式：指轮式； 挂接方式：牵引式； 搂齿数量 ：60×14； 指轮数量 ：14； 指轮直径 mm：1460； 搂幅 m：6.8； 配套动力范围 kW：36.8～66.2； 作业速度范围 km/h：6～12； | 购机补贴(非通用类) | T202213130471 | 通过
708 | 饲料（草）收获加工运输设备 | 饲料（草）收获机械 | 打（压）捆机 | 压缩室截面积（宽×高）0.1344m2及以上方捆捡拾压捆机 | 龙江艺盛农业机械制造有限公司 | 捡拾方捆压捆机 | 9YFH-2.2 | 挂接方式：牵引式 捡拾宽度：2200mm 喂入口宽度：2200mm 捡拾器结构型式：弹齿式 喂入器结构型式：拨草叉喂入结构 打结器型式：D型 打结器数量：2个 压缩室截面尺寸（宽X高）：400X355mm 配套动力范围：≥60.2 KW | 购机补贴(通用类) | T20200606085 | 通过
709 | 饲料（草）收获加工运输设备 | 饲料（草）收获机械 | 打（压）捆机 | 压缩室截面积（宽×高）0.154m2及以上方捆捡拾压捆机 | 潍坊利德尔精工科技有限公司 | 方草捆打捆机 | 9YF-1.9 | 型号名称：9YF-1.9型方草捆打捆机；挂接方式：牵引式；捡拾宽度：1900mm；捡拾器结构型式：弹齿式；喂入器结构型式：拨叉喂入机构；打结器型式：D型；打结器数量：2个；压缩室截面尺寸（宽×高）：460×360mm；捆扎方式：自动绳打捆；配套动力范围：36.8～73.5kW；压缩室截面积（宽×高）：0.1656㎡。 | 购机补贴(通用类) | T202200370068 | 通过
710 | 饲料（草）收获加工运输设备 | 饲料（草）收获机械 | 打（压）捆机 | 压缩室截面积（宽×高）0.154m2及以上方捆捡拾压捆机 | 潍坊利德尔精工科技有限公司 | 方草捆打捆机 | 9YF-1750 | 型号名称：9YF-1750型方草捆打捆机；挂接方式：牵引式；捡拾宽度：1750mm；喂入口宽度：/mm；捡拾器结构型式：弹齿式；喂入器结构型式：拨叉喂入机构；打结器型式；D型； 打结器数量：2个；压缩室截面尺寸（宽×高）：460×360mm；捆扎方式：自动绳打捆； 配套动力范围：29.5～73.5kW；压缩室截面积（宽×高）：0.1656㎡。 | 购机补贴(通用类) | T202200370198 | 通过
711 | 饲料（草）收获加工运输设备 | 饲料（草）收获机械 | 打（压）捆机 | 压缩室截面积（宽×高）0.162m2及以上方捆捡拾压捆机 | 爱科（济宁）农业机械有限公司 | 破碎型捡拾压捆机 | 9YF-2.2(MF 1840P) | 型号名称: 9YF-2.2(MF 1840P)型破碎型捡拾压捆机; 挂接方式: 牵引式; 捡拾宽度: 2200mm; 捡拾器结构型式: 前轴锤爪+后轴甩刀; 打结器型式: D型; 打结器数量: 2个；压缩室截面尺寸（宽×高）：450×360mm；捆扎方式：自动绳打捆；配套动力范围：≥88kW； | 购机补贴(通用类) | T202100371808 | 通过
712 | 饲料（草）收获加工运输设备 | 饲料（草）收获机械 | 打（压）捆机 | 压缩室截面积（宽×高）0.162m2及以上方捆捡拾压捆机 | 龙江艺盛农业机械制造有限公司 | 捡拾方捆压捆机 | 9YFH-2.2A | 挂接方式:牵引式 捡拾宽度:2200mm 捡拾器结构型式:弹齿式 喂入器结构型式:拨叉喂入机构 打结器型式:D型 打结器数量:2个 压缩室截面尺寸(宽X高):480X360mm 配套动力范围:≥60.2KW 扎捆方式：自动绳打捆 | 购机补贴(通用类) | T20200606262 | 通过
713 | 饲料（草）收获加工运输设备 | 饲料（草）收获机械 | 打（压）捆机 | 压缩室截面积（宽×高）0.162m2及以上方捆捡拾压捆机 | 龙江艺盛农业机械制造有限公司 | 方草捆压捆机 | 9YFH-2.2D | 挂接方式:牵引式 捡拾宽度:2200mm 捡拾器结构型式:锤爪式 喂入器结构形式:拨叉喂入机构 打结器形式:D型 打结器数量:2个 压缩室截面尺寸(宽X高):480X360mm 配套动力范围: ≥51KW 扎捆方式:自动绳打捆 | 购机补贴(通用类) | T20210606061 | 通过
714 | 饲料（草）收获加工运输设备 | 饲料（草）收获机械 | 打（压）捆机 | 压缩室截面积（宽×高）0.162m2及以上方捆捡拾压捆机 | 龙江艺盛农业机械制造有限公司 | 方草捆压捆机 | 9YFH-2.2E | 挂接方式:牵引式 捡拾宽度:2200mm 捡拾器结构型式:前锤爪式+后甩刀式 喂入器结构形式:拨叉喂入机构 打结器形式:D型 打结器数量:2个 压缩室截面尺寸(宽X高):480X360mm 配套动力范围: ≥66.2KW 扎捆方式:自动绳打捆 | 购机补贴(通用类) | T20210606060 | 通过
715 | 饲料（草）收获加工运输设备 | 饲料（草）收获机械 | 打（压）捆机 | 压缩室截面积（宽×高）0.162m2及以上方捆捡拾压捆机 | 龙江艺盛农业机械制造有限公司 | 方草捆打捆机 | 9YFH-2.2F | 挂接方式:牵引式 捡拾宽度:2200mm 捡拾器结构型式:锤爪式+刀式（粉碎） 喂入器结构形式:拨叉喂入机构 打结器形式:D型 打结器数量:2个 压缩室截面尺寸(宽X高):480X360mm 配套动力范围: ≥88.2KW 扎捆方式:自动绳打捆 | 购机补贴(通用类) | T20210606031 | 通过
716 | 饲料（草）收获加工运输设备 | 饲料（草）收获机械 | 打（压）捆机 | 压缩室截面积（宽×高）0.162m2及以上方捆捡拾压捆机 | 内蒙古麦圈农牧业机械有限公司 | 小半径捡拾破碎打捆机 | 9YJF-2.2B | 配套动力范围（kW）：52；工作状态外形尺寸（长×宽×高）mm：4400×2400×1700；结构质量（kg）：2580；挂接方式：牵引式悬挂式；捡拾宽度：2200mm；喂入口宽度：2200mm；捡拾器结构型式：锤爪式；喂入器结构型式：拨叉喂入机构；打结器型式：D型；打结器数量：2；压缩室截面尺寸（宽×高）mm：450×360 | 购机补贴(通用类) | T202100151310 | 通过
717 | 饲料（草）收获加工运输设备 | 饲料（草）收获机械 | 打（压）捆机 | 压缩室截面积（宽×高）0.162m2及以上方捆捡拾压捆机 | 潍坊利德尔精工科技有限公司 | 方草捆打捆机 | 9YF-2200 | 型号名称：9YF-2200型方草捆打捆机；挂接方式：牵引式；捡拾宽度：2200mm；捡拾器结构型式：弹齿式；喂入器结构型式：拨叉喂入机构；打结器型式：D型；打结器数量：2个；压缩室截面尺寸（宽×高）：460×360mm；捆扎方式：自动绳打捆；配套动力范围：≥36.8kW；压缩室截面积（宽×高）：0.1656㎡ | 购机补贴(通用类) | T202100371013 | 通过
718 | 饲料（草）收获加工运输设备 | 饲料（草）收获机械 | 打（压）捆机 | 压缩室截面积（宽×高）0.162m2及以上方捆捡拾压捆机 | 潍坊利德尔精工科技有限公司 | 方草捆打捆机 | 9YF-2200S | 型号名称：9YF-2200S型方草捆打捆机；挂接方式：牵引式；捡拾宽度：2200mm；捡拾器结构型式：锤爪式；喂入器结构型式：拨叉喂入机构；打结器型式：D型；打结器数量：2个 ；压缩室截面尺寸（宽×高）：460×360mm；捆扎方式：自动绳打捆；配套动力范围：≥73.5 kW；压缩室截面积（宽×高）：0.1656㎡ | 购机补贴(通用类) | T202100371014 | 通过
719 | 饲料（草）收获加工运输设备 | 饲料（草）收获机械 | 打（压）捆机 | 压缩室截面积（宽×高）0.162m2及以上方捆捡拾压捆机 | 潍坊利德尔精工科技有限公司 | 方草捆打捆机 | 9YFC-2.2 | 型号名称：9YFC-2.2型方草捆打捆机；挂接方式：牵引式；捡拾宽度：2200mm；喂入口宽度：/mm；捡拾器结构型式：锤爪式；喂入器结构型式：拨叉喂入机构；打结器型式：D型； 打结器数量：2个；压缩室截面尺寸（宽×高）：460×360mm；捆扎方式：自动绳打捆； 配套动力范围：110～162kW；压缩室截面积（宽×高）：0.1656㎡。 | 购机补贴(通用类) | T202200370197 | 通过
720 | 饲料（草）收获加工运输设备 | 饲料（草）收获机械 | 打（压）捆机 | 压缩室截面积（宽×高）0.162m2及以上方捆捡拾压捆机 | 新疆宏晟农机制造有限公司 | 方草捆打捆机 | 9YF-2.2 | 挂接方式：牵引式 捡拾宽度 mm：2200； 捡拾器结构型式：弹齿式； 喂入器结构型式：拨叉喂入机构； 打结器型式：D型； 打结器数量：2个 捆扎方式：自动绳打捆； 压缩室截面尺寸（宽×高）mm：450×360； 配套动力范围 kW：73.5-132.5； | 购机补贴(通用类) | T202242420007 | 通过
721 | 饲料（草）收获加工运输设备 | 饲料（草）收获机械 | 打（压）捆机 | 压缩室截面积（宽×高）0.162m2及以上方捆捡拾压捆机 | 新疆宏晟农机制造有限公司 | 方草捆打捆机 | 9YFS-2.2 | 挂接方式：牵引式； 捡拾宽度 mm：2200； 捡拾器结构型式：甩刀式； 喂入器结构型式：拨叉喂入机构； 打结器型式：D型； 打结器数量：2个； 捆扎方式：自动绳打捆； 压缩室截面尺寸（宽×高）mm：450×360； 配套动力范围 kW：73.5-132.5； | 购机补贴(通用类) | T202242420008 | 通过
722 | 饲料（草）收获加工运输设备 | 饲料（草）收获机械 | 打（压）捆机 | 压缩室直径0.5m及以上圆捆捡拾压捆机 | 潍坊利德尔精工科技有限公司 | 圆草捆打捆机 | 9YQ-700 | 型号名称：9YQ-700型圆草捆打捆机；挂接方式：牵引式；捡拾宽度：700mm；喂入口宽度：/mm；捡拾器结构型式：弹齿式；喂入器结构型式：弹齿直接喂入；压缩室成捆机构型式：滚筒式；压缩室宽度：700mm；压缩室直径：Ф573mm；卷压工作部件数量：12个；卷压滚筒直径：Ф150mm；捆扎方式：缠绳；配套动力范围：18.4～33.1kW； | 购机补贴(通用类) | T202200370196 | 通过
723 | 饲料（草）收获加工运输设备 | 饲料（草）收获机械 | 打（压）捆机 | 压缩室直径0.5m及以上圆捆捡拾压捆机 | 浙江新昌力丰农业机械有限公司 | 圆草捆打捆机 | 9YGQ-700 | 捡拾宽度：700 mm； 捡拾器结构型式：弹齿捡拾式； 压缩室宽度：700mm； 压缩室直径：580mm； 卷压滚筒数量：12个； 草捆尺寸：直径610×700 mm； 草捆重量：25公斤（干草）； 草捆密度：≥115千克/每立方米； 作业速度：50-90捆/小时； 配套动力范围：22.0-36.8kw。 | 购机补贴(通用类) | T202132320365 | 通过
724 | 饲料（草）收获加工运输设备 | 饲料（草）收获机械 | 打（压）捆机 | 压缩室直径0.8m及以上圆捆捡拾压捆机 | 潍坊利德尔精工科技有限公司 | 圆草捆打捆机 | 9YQ-1250 | 型号名称：9YQ-1250型圆草捆打捆机；挂接方式：牵引式；捡拾宽度：1250mm；捡拾器结构型式：弹齿式；喂入器结构型式：弹齿直接喂入；压缩室成捆机构型式：滚筒式；压缩室宽度：1250mm；压缩室直径：800mm；压工作部件数量：滚筒16个；卷压滚筒直径：152mm； 捆扎方式：缠绳 ；配套动力范围：40.4～60kW | 购机补贴(通用类) | T202100371024 | 通过
725 | 饲料（草）收获加工运输设备 | 饲料（草）收获机械 | 打（压）捆机 | 压缩室直径0.8m及以上圆捆捡拾压捆机 | 潍坊利德尔精工科技有限公司 | 圆草捆打捆机 | 9YQ-1800 | 型号名称：9YQ-1800型圆草捆打捆机；挂接方式：牵引式；捡拾宽度：1800mm；捡拾器结构型式：锤爪式 ；喂入器结构型式：螺旋连续喂入机构；压缩室成捆机构型式：滚筒式；压缩室宽度：1250mm；压缩室直径：820mm；卷压工作部件数量：滚筒18个；卷压滚筒直径：157mm；捆扎方式：缠绳；配套动力范围：40.4～132.4kW | 购机补贴(通用类) | T202100371025 | 通过
726 | 饲料（草）收获加工运输设备 | 饲料（草）收获机械 | 打（压）捆机 | 压缩室直径1m及以上圆捆捡拾压捆机 | 爱科（济宁）农业机械有限公司 | 圆草捆捡拾压捆机 | 9YG-1.25(RB 3130F) | 型号名称：9YG-1.25(RB 3130F)型圆草捆捡拾压捆机；挂接方式：牵引式；捡拾宽度：1950mm；捡拾器结构型式：弹齿式；喂入器结构型式：螺旋连续喂入机构；压缩室成捆机构型式：滚筒式；压缩室宽度：1230mm；压缩室直径：1250mm；卷压工作部件数量：滚筒 18个；卷压滚筒直径：17个220mm，1个240mm；捆扎方式：缠网；配套动力范围：≥73.5kW | 购机补贴(通用类) | T202100371809 | 通过
727 | 饲料（草）收获加工运输设备 | 饲料（草）收获机械 | 打（压）捆机 | 压缩室直径1m及以上圆捆捡拾压捆机 | 黑龙江贝克锐斯现代农业科技有限公司 | 打捆机 | 9Y-210 | 圆捆；压缩室直径1.25m；压缩室宽度1.23m；捡拾宽度2.1m | 购机补贴(通用类) | T202123230352 | 通过
728 | 饲料（草）收获加工运输设备 | 饲料（草）收获机械 | 打（压）捆机 | 压缩室直径1m及以上圆捆捡拾压捆机 | 科乐收农业机械（山东）有限责任公司 | 圆捆机 | ROLLANT 540RC | 捡拾宽度：2100mm；捡拾器结构型式：弹齿式；卷压滚筒转速：136r/min；卷压滚筒数量：15个；工作状态外型尺寸（长×宽×高）：4611×2900×2799mm；配套动力：≥70kW；压缩室直径：1200mm；压缩室宽度：1220mm | 购机补贴(通用类) | 黑垦鉴2019079 | 通过
729 | 饲料（草）收获加工运输设备 | 饲料（草）收获机械 | 打（压）捆机 | 压缩室直径1m及以上圆捆捡拾压捆机 | 天津库恩农业机械有限公司 | 圆捆机 | FB3130 | 型号名称：FB3130型圆捆机 挂接方式：牵引式 捡拾器宽度：2130mm 捡拾器结构形式：弹齿式 喂入器结构形式：螺旋连续喂入机构 压缩室成捆机构形式：滚筒式 压缩室宽度：1220mm 压缩室直径：1220mm 卷压工作部件数量：18个 卷压滚筒直径：Φ220（17个）；Φ280（1个） 捆扎方式：缠网 配套动力范围：＞65~110kW | 购机补贴(通用类) | T202206060034 | 通过
730 | 饲料（草）收获加工运输设备 | 饲料（草）收获机械 | 打（压）捆机 | 压缩室直径1m及以上圆捆捡拾压捆机 | 天津威猛机械制造有限公司 | 圆草捆打捆机 | 404Pro | 型号：404PRO打捆机，捡拾宽度：1970mm，捡拾器结构型式：弹齿滚筒式，卷压滚筒转速：160r/min,卷压滚筒数量：18个，工作状态外形尺寸（长X宽X高）4410mmX2810mmX2480mm,配套动力≥75KW，草捆直径：1.25米 ，草捆宽度：1.22米，压缩室截面直径：1.25米，打捆室类型：固定式，成型辊数量：18个，2个主动驱动辊16个从动辊，喂入辊：高强度耐磨喂入辊，齿轮箱：进口波兰齿轮箱，传动系统：万的赛80度CV,540转/分钟PTO。 | 购机补贴(通用类) | T202112120052 | 通过
731 | 饲料（草）收获加工运输设备 | 饲料（草）收获机械 | 打（压）捆机 | 压缩室直径1m及以上圆捆捡拾压捆机 | 众为机械制造（廊坊市）有限公司 | 圆草捆打捆机 | 9YYZ-1250 | 捡拾宽度：1956mm；捡拾器结构型式：弹齿式；喂入器结构型式：螺旋连续喂入机构；压缩室成捆机构形式：滚筒式；压缩室宽度：1230mm；压缩室直径：φ1220mm；卷压工作部件数量：18个；卷压滚筒直径：φ222（17个），φ255（1个）；捆扎方式：缠网 | 购机补贴(通用类) | T202000150936 | 通过
732 | 饲料（草）收获加工运输设备 | 饲料（草）收获机械 | 打（压）捆机 | 压缩室直径1.2m及以上圆捆捡拾压捆机 | 海阔农业科技股份有限公司 | 圆草捆打捆机 | 9YHK-2200 | 型号名称：9YHK-2200型圆草打捆机 挂接方式：牵引式 捡拾宽度：2200mm 捡拾器机构型式：弹齿式 喂入器结构形式：螺旋连续喂入机构 压缩室成捆机构型式：滚筒式 压缩室宽度：1250mm 压缩室直径：Φ1250mm 卷压工作部件数量：18个 卷压滚筒直径：Φ222mm 捆扎方式：缠网 配套动力范围：≥110.3kw | 购机补贴(通用类) | T202100341721 | 通过
733 | 饲料（草）收获加工运输设备 | 饲料（草）收获机械 | 打（压）捆机 | 压缩室直径1.2m及以上圆捆捡拾压捆机 | 呼伦贝尔市蒙拓农机科技股份有限公司 | 圆草捆打捆机 | 9YG-1.3A2 | 圆捆机挂接方式：牵引式；捡拾器宽度：2200mm；捡拾器结构型式：弹齿式；喂入器结构型式：螺旋连续喂入机构；压缩室成捆机构型式：滚筒式；压缩室直径：1200mm,压缩室宽度：1400mm；卷压工作部件数量：14个；卷压滚筒直径：300mm；捆扎方式：缠网；配套动力范围≥80KW | 购机补贴(通用类) | T202100151326 | 通过
734 | 饲料（草）收获加工运输设备 | 饲料（草）收获机械 | 打（压）捆机 | 压缩室直径1.2m及以上圆捆捡拾压捆机 | 呼伦贝尔市蒙拓农机科技股份有限公司 | 圆草捆打捆机 | 9YG-1.3B | 捡拾器宽度：2200mm，配套动力： 88-132Kw，卷压滚筒转速：135r/min，卷压滚筒数量：14个，工作状态外型尺寸（长×宽×高）：4150mm×2870mm×2420mm；挂接方式：牵引式；喂入口结构型式：螺旋连续喂入；压缩室成捆机构型式：滚筒式；压缩室宽度：1400mm；压缩室直径：1200mm；卷压工作部件数量：14个；卷压滚筒直径：294mm；捆扎方式：缠网。 | 购机补贴(通用类) | 黑垦鉴2019143 | 通过
735 | 饲料（草）收获加工运输设备 | 饲料（草）收获机械 | 打（压）捆机 | 压缩室直径1.2m及以上圆捆捡拾压捆机 | 吉林省冠科机械制造有限公司 | 圆捆打捆机 | 9YGT-1.2 | 捡拾器宽度：2250mm，捡拾器结构型式:弹齿式；卷压滚筒转速:135r/min；卷压滚筒数量:14个；工作状态外形尺寸(长×宽×高):4350×2630×2470mm；配套动力≥58.8kW，压缩室直径1.25m，压缩室宽度1.5m,圆捆机压缩室容积（草捆体积）:1.6956m3 | 购机补贴(通用类) | T202122220078 | 通过
736 | 饲料（草）收获加工运输设备 | 饲料（草）收获机械 | 打（压）捆机 | 压缩室直径1.2m及以上圆捆捡拾压捆机 | 吉林省冠科机械制造有限公司 | 圆捆打捆机 | 9YGT-1.25 | 捡拾器结构型式：弹齿式；卷压滚筒数量：14个；配套动力≥58.8kw；捡拾器宽度：2.25m；压缩室直径：1.25m；压缩室宽度：1.25m | 购机补贴(通用类) | T202200220020 | 通过
737 | 饲料（草）收获加工运输设备 | 饲料（草）收获机械 | 打（压）捆机 | 压缩室直径1.2m及以上圆捆捡拾压捆机 | 吉林省冠科机械制造有限公司 | 圆捆打捆机 | 9YGT-1.4 | 捡拾器结构型式:弹齿式；卷压滚筒数量；18个；工作状态外形尺寸(长×宽×高):4300×2920×2150mm；配套动力≥88kW，捡拾器宽度：2.25m,压缩室直径1.2m，压缩室宽度1.4m | 购机补贴(通用类) | T202100220305 | 通过
738 | 饲料（草）收获加工运输设备 | 饲料（草）收获机械 | 打（压）捆机 | 压缩室直径1.2m及以上圆捆捡拾压捆机 | 辽宁海阔机械设备制造有限公司 | 圆草捆打捆机 | 9YH-1.25A6 | 型号名称：9YH-1.25A6型圆草捆打捆机 挂接方式：牵引式 捡拾宽度：2200mm 捡拾器结构型式：弹齿式 喂入器结构型式：转子式 压缩室成捆机构型式：滚筒式 压缩室宽度：1250mm 压缩室直径：1210mm 卷压工作部件数量：18个 卷压滚筒直径：222mm 捆扎方式：缠网 配套动力范围：111.85-150.59kW | 购机补贴(通用类) | T20202121134 | 通过
739 | 饲料（草）收获加工运输设备 | 饲料（草）收获机械 | 打（压）捆机 | 压缩室直径1.2m及以上圆捆捡拾压捆机 | 龙江艺盛农业机械制造有限公司 | 圆草捆打捆机 | 9YG-1.3A | 挂接方式:牵引式 捡拾宽度:2300mm 捡拾器结构型式:甩刀式 喂入器结构型式:螺旋连续喂入机构 压缩室成捆机构型式:滚筒式 压缩室宽度:1300mm 压缩室直径:1250mm 卷压滚筒数量:19个 卷压滚筒直径:222mm 缠捆方式:缠网 配套动力范围: ≥73.5KW | 购机补贴(通用类) | T20210606022 | 通过
740 | 饲料（草）收获加工运输设备 | 饲料（草）收获机械 | 打（压）捆机 | 压缩室直径1.2m及以上圆捆捡拾压捆机 | 龙江艺盛农业机械制造有限公司 | 捡拾圆捆打捆机 | 9YG-1.4 | 挂接方式:牵引式 捡拾宽度:2260mm 捡拾器结构型式:弹齿式 喂入器结构型式:螺旋连续喂入机构 压缩室成捆机构型式:滚筒式 压缩室宽度:1400mm 压缩室直径:1200mm 卷压滚筒数量:18个 卷压滚筒直径:222mm 缠捆方式:网 配套动力范围:59~100KW | 购机补贴(通用类) | T20210606023 | 通过
741 | 饲料（草）收获加工运输设备 | 饲料（草）收获机械 | 打（压）捆机 | 压缩室直径1.2m及以上圆捆捡拾压捆机 | 潍坊利德尔精工科技有限公司 | 圆草捆打捆机 | 9YG-2.2 | 型号名称：9YG-2.2型圆草捆打捆机；挂接方式：牵引式；捡拾宽度：2200mm；捡拾器结构型式：弹齿式；喂入器结构型式：螺旋连续喂入机构；压缩室成捆机构型式：滚筒式；压缩室宽度：1400mm；压缩室直径：Ф1220mm；卷压工作部件数量：18个；卷压滚筒直径：Ф222mm；捆扎方式：缠网；配套动力范围：110～150kW； | 购机补贴(通用类) | T202200370067 | 通过
742 | 饲料（草）收获加工运输设备 | 饲料（草）收获机械 | 打（压）捆机 | 压缩室直径0.52m及以上圆捆压捆机 | 乐陵青贮农牧机械有限公司 | 圆草捆打捆机 | 9YK-52 | 项目单位设计值 型号名称/9YK-52型圆草捆打捆机 挂接方式/固定式 捡拾宽度mm/ 喂入口宽度mm520 捡拾器结构型式// 喂入器结构型式/输送带 压缩室成捆机构型式/滚筒式 压缩室宽度mm520 压缩室直径mm550 卷压工作部件数量个滚筒 30 卷压滚筒直径mm60 捆扎方式/缠绳 配套动力范围kW/ 配套发动机（电动机）额定功率kW5.5 配套发动机（电动机）额定转速r/min960 | 购机补贴(通用类) | T202100370149 | 通过
743 | 饲料（草）收获加工运输设备 | 饲料（草）收获机械 | 打（压）捆机 | 压缩室直径0.52m及以上圆捆压捆机 | 乐陵市国宇农牧机械装备有限公司 | 青贮圆捆机 | MK5050-G | 配套动力：4KW 挂接方式：固定式；喂入口宽度：520mm；喂入器结构形式：弹齿式；压缩室成捆机构形式：滚筒式；压缩室宽度：520mm；压缩室直径：550mm；卷压滚筒数量：30个 ；卷压滚筒直径：59mm；配套发动机额定转速：960r/min；成捆尺寸：550mm×520mm | 购机补贴(通用类) | T201900150479 | 通过
744 | 饲料（草）收获加工运输设备 | 饲料（草）收获机械 | 打（压）捆机 | 压缩室直径0.52m及以上圆捆压捆机 | 宁津县鲁科农业机械有限公司 | 圆草捆打捆机 | 9YQ-0.5 | 型号名称 / 9YQ-0.5型圆草捆打捆机, 挂接方式 / 固定式 , 喂入口宽度 mm 520, 喂入器结构型式 / 输送带, 压缩室成捆机构型式 / 滚筒式, 压缩室宽度 mm 520 ,压缩室直径 mm 550 ,卷压工作部件数量 个 滚筒 30.配套发动机（电动机）额定功率 kW 5.5 .配套发动机（电动机）额定转速 r/min 960 | 购机补贴(通用类) | T202100370573 | 通过
745 | 饲料（草）收获加工运输设备 | 饲料（草）收获机械 | 打（压）捆机 | 压缩室截面积（宽×高）0.105m2及以上方捆压捆机 | 吉林天朗新能源科技有限公司 | 固定式秸秆饲料打捆机 | 9YFG-37 | 型号名称：9YFG-37型固定式秸秆饲料打捆机；挂接方式:固定式;喂入口宽度:800mm;喂入器结构型式:往复输送带;压缩室截面尺寸 （宽×高）:300mm×400mm;配套发动机额定功率:电动机：≥37kW;配套发动机额定转速:电动机：1480r/min；捆扎方式：自动缠网。 | 购机补贴(通用类) | T202100221373 | 通过
746 | 饲料（草）收获加工运输设备 | 饲料（草）收获机械 | 打（压）捆机 | 压缩室截面积（宽×高）0.105m2及以上方捆压捆机 | 吉林天朗新能源科技有限公司 | 固定式秸秆饲料打捆机 | 9YFG-55 | 型号名称:9YFG-55型固定式秸秆饲料打捆机；挂接方式:固定式;喂入口宽度：400mm；喂入器结构型式：风机抛送喂入机构；压缩室截面尺寸（宽x高）：300mmx400mm；配套发动机额定功率：电动机≥55kW；柴油机≥73.5kW；配套发动机额定转数:电动机:1480r/min;柴油机：2400r/min；捆扎方式:自动缠网。 | 购机补贴(通用类) | T202100221372 | 通过
747 | 饲料（草）收获加工运输设备 | 饲料（草）收获机械 | 打（压）捆机 | 压缩室截面积（宽×高）0.0936m2及以上无打结器自动套袋方捆捡拾压捆机 | 河北久丰农业机械有限公司 | 秸秆饲料打捆机 | 9YFQS-1.7A | 挂接方式 ：牵引式 ； 捡拾宽度 mm ：1700 ； 捡拾器结构型式 ：锤抓式+甩刀式； 喂入器结构型式 ： 螺旋连续喂入机构 ； 捆扎方式 ：自动缠网 ； 压缩室截面尺寸（宽×高） mm ：270×380 ； 配套动力范围 kW ：51.5-73.5； | 购机补贴(通用类) | T202213130616 | 通过
748 | 饲料（草）收获加工运输设备 | 饲料（草）收获机械 | 打（压）捆机 | 压缩室截面积（宽×高）0.0936m2及以上无打结器自动套袋方捆捡拾压捆机 | 吉林天朗新能源科技有限公司 | 秸秆饲料捡拾打捆机 | 9YFQ-1.7 | 挂接方式：牵引式；捡拾宽度：1720mm；捡拾器结构型式：锤爪式；喂入器结构型式：螺旋连续喂入机构；压缩室截面尺寸 （宽×高）：270mm×370mm；配套动力范围：≥60kW；捆扎方式：自动缠网。 | 购机补贴(通用类) | T202100221390 | 通过
749 | 饲料（草）收获加工运输设备 | 饲料（草）收获机械 | 打（压）捆机 | 压缩室截面积（宽×高）0.0936m2及以上无打结器自动套袋方捆捡拾压捆机 | 潍坊利德尔精工科技有限公司 | 方草捆打捆机 | 9YFQ-1700 | 型号名称：9YFQ-1700型方草捆打捆机；挂接方式：牵引式；捡拾宽度：1700mm；捡拾器结构型式：甩刀＋锤爪式；喂入器结构型式：螺旋连续喂入机构；压缩室截面尺寸（宽×高） ：270×365mm；捆扎方式：自动套袋（缠网）；配套动力范围：73.5～147kW； 压缩室截面积（宽×高）：0.09855㎡ | 购机补贴(通用类) | T202100371023 | 通过
750 | 饲料（草）收获加工运输设备 | 饲料（草）收获机械 | 打（压）捆机 | 压缩室截面积（宽×高）0.1344m2及以上无打结器自动套袋方捆捡拾压捆机 | 河北久丰农业机械有限公司 | 秸秆饲料打捆机 | 9YFQS-2.2A | 挂接方式：牵引式； 捡拾宽度 mm：2200； 捡拾器结构型式：锤爪式； 喂入器结构型式：螺旋连续喂入机构； 捆扎方式 ：自动缠网； 压缩室截面尺寸（宽×高） mm：340×450；配套动力范围 kW ：110.2-161.8； | 购机补贴(通用类) | T202213130615 | 通过
751 | 饲料（草）收获加工运输设备 | 饲料（草）收获机械 | 打（压）捆机 | 压缩室截面积（宽×高）0.1344m2及以上无打结器自动套袋方捆捡拾压捆机 | 吉林天朗新能源科技有限公司 | 秸秆饲料捡拾打捆机 | 9YFQ-2.2A | 型号名称：9YFQ-2.2A型秸秆饲料捡拾打捆机；挂接方式：牵引式；方捆：压缩式截面积（宽X高）330mmX420mm；捡拾宽度2220mm；捡拾器结构形式：锤爪式；配套动力范围≥88kW。 | 购机补贴(通用类) | GZNJ/TJ 2019-239 | 通过
752 | 饲料（草）收获加工运输设备 | 饲料（草）收获机械 | 打（压）捆机 | 压缩室截面积（宽×高）0.1344m2及以上无打结器自动套袋方捆捡拾压捆机 | 吉林天朗新能源科技有限公司 | 秸秆饲料捡拾打捆机 | 9YFQ-2.2C | 型号名称：9YFQ-2.2C型秸秆饲料捡拾打捆机；挂接方式：牵引式；喂入器结构型式：螺旋连续喂入机构；方捆：压缩式截面积（宽X高）330mmX420mm；捡拾宽度：2220mm；捡拾器结构形式：锤爪式；配套动力范围≥110kW。 | 购机补贴(通用类) | T202022220054 | 通过
753 | 饲料（草）收获加工运输设备 | 饲料（草）收获机械 | 打（压）捆机 | 压缩室截面积（宽×高）0.1344m2及以上无打结器自动套袋方捆捡拾压捆机 | 潍坊利德尔精工科技有限公司 | 秸秆饲料捡拾打捆机 | 9YFQ-2.25 | 型号名称：9YFQ-2.25型秸秆饲料捡拾打捆机；挂接方式：牵引式；捡拾宽度：2250mm； 捡拾器结构型式：锤爪式；喂入器结构型式:螺旋连续喂入机构；捆扎方式:自动缠网；压缩室截面尺寸（宽×高）：320×422mm；配套动力范围：110.3～132.4kW ；压缩室截面积（宽×高）：0.13504㎡。 | 购机补贴(通用类) | T202100521921 | 通过
754 | 饲料（草）收获加工运输设备 | 饲料（草）收获机械 | 青（黄）饲料收获机 | 0.9-1.1m悬挂单圆盘式青饲料收获机 | 宁晋县方锐农业机械有限公司 | 青饲料收获机 | 9Q-900 | 结构型式（挂接方式）：悬挂式；工作状态外形尺寸（长×宽×高）mm：3870×2810×3720（抛送筒向后）；结构质量kg：720；配套动力范围（牵引式、悬挂式）kW：59-73；割台的有效收获宽度mm：900；割台切割器型式：单圆盘式；秸秆切碎机构型式：轮盘式；秸秆切碎机构转子直径mm：650；秸秆切碎机构主轴转速r/min：1000；抛送筒高度mm：3690；抛送筒回转角度（°）：360；作业速度范围km/h：1-4。 | 购机补贴(通用类) | 部20180392 | 通过
755 | 饲料（草）收获加工运输设备 | 饲料（草）收获机械 | 青（黄）饲料收获机 | 1.1-2.1m悬挂双圆盘式青饲料收获机 | 河北顺丰农业机械有限公司 | 悬挂式青饲料收获机 | 4QX-1200 | 形式 ：悬挂式 ； 工作状态外形尺寸（长×宽×高） mm ：3510×1400×3360 ； 配套动力范围（牵引式、悬挂式） kW： 29.4-58.8 ； 割幅 mm ：1200 ； 作物收集割台型式 ：直切割台 ； 割台切割器型式： 圆盘式割刀 ； 秸秆切碎机构型式 ： 盘式 ； 籽粒破碎机构型式 ：揉搓板式 ； | 购机补贴(通用类) | GZNJ/TJ 2019-327 | 通过
756 | 饲料（草）收获加工运输设备 | 饲料（草）收获机械 | 青（黄）饲料收获机 | 1.1-2.1m悬挂双圆盘式青饲料收获机 | 宁晋县方锐农业机械有限公司 | 青饲料收获机 | 9Q-1400 | 结构型式（挂接方式）：悬挂式；工作状态外形尺寸（长×宽×高）mm：3770×1500×3660（抛送筒向后）；结构质量kg：960；配套动力范围（牵引式、悬挂式）kW：36-58；割台的有效收获宽度mm： 1280；割台切割器型式：圆盘式；秸秆切碎机构型式：轮盘式；秸秆切碎机构转子直径mm：695； 秸秆切碎机构主轴转速r/min：1100；抛送筒高度mm：3540；抛送筒回转角度（°）：360；作业速度范围km/h：1-5。 | 购机补贴(通用类) | 部20190410 | 通过
757 | 饲料（草）收获加工运输设备 | 饲料（草）收获机械 | 青（黄）饲料收获机 | 1.1-2.1m悬挂双圆盘式青饲料收获机 | 宁晋县方锐农业机械有限公司 | 青饲料收获机 | 9QX-1600 | 结构形式：悬挂式；工作状态外形尺寸（长×宽×高）mm：5000×1840×3980；配套动力范围（牵引式、悬挂式）kW：55-75；割幅mm：1600；作物收集割台型式：直切割台；割台切割器型式：圆盘式割刀；喂入机构型式：喂入辊；喂入机构数量 个：4；秸秆切碎机构型式：盘式；籽粒破碎机构型式：揉搓板式；作业速度范围km/h：3～6；设计切段长度mm：15。 | 购机补贴(通用类) | GZNJ/TJ 2019-369 | 通过
758 | 饲料（草）收获加工运输设备 | 饲料（草）收获机械 | 青（黄）饲料收获机 | 1.1-2.1m悬挂双圆盘式青饲料收获机 | 山东犇牛畜牧机械设备有限公司 | 背负式青饲料收获机 | 4QX-1800 | 型号名称：4QX-1800型背负式青饲料收获机；形式：悬挂式；工作状态外形尺寸（长X宽X高):4320mmX1910mmX4200mm；配套动力范围：≥66kW；割幅：1650mm；作物收集割台形式：直切割台；割台切割器型式：圆盘式割刀（2个圆盘）；喂入机构型式：喂入辊；喂入机构数量：2个；秸秆切碎机构型式：盘式；籽粒破碎机构型式：揉搓板式，作业速度范围：4-7km/h；设计切断长度：17mm； | 购机补贴(通用类) | T202100151341 | 通过
759 | 饲料（草）收获加工运输设备 | 饲料（草）收获机械 | 青（黄）饲料收获机 | 1.1-2.1m悬挂双圆盘式青饲料收获机 | 山东慧百机械设备有限公司 | 悬挂式青饲料收获机 | 4QX-1400 | 型号名称：4QX-1400型悬挂式青饲料收获机、结构型式（挂接方式）：悬挂式 外形尺寸：4150mm×1500mm×3400mm；割台的有效收获宽度：1300mm； 割台切割器型式：双圆盘式；秸秆切碎机构型式：盘式；抛送筒高度：3400mm | 购机补贴(通用类) | 部20190413 | 通过
760 | 饲料（草）收获加工运输设备 | 饲料（草）收获机械 | 青（黄）饲料收获机 | 1.1-2.1m悬挂双圆盘式青饲料收获机 | 山东慧百机械设备有限公司 | 悬挂式青饲料收获机 | 4QX-1800 | 型号名称：4QX-1800型悬挂式青饲料收获机；结构型式（挂接方式）：悬挂式；外形尺寸：5100mm×1840mm×4200mm；割台的有效收获宽度：1650mm； 割台切割器型式：双圆盘式；秸秆切碎机构型式：盘式；抛送筒高度：4200mm | 购机补贴(通用类) | 部20190412 | 通过
761 | 饲料（草）收获加工运输设备 | 饲料（草）收获机械 | 青（黄）饲料收获机 | 1.1-2.1m悬挂双圆盘式青饲料收获机 | 山东牧乐农牧机械装备有限公司 | 悬挂式青饲料收获机 | 4QX—1400 | 型号名称：4QX-1400 型悬挂式青饲料收获机 结构型式（挂接方式）：悬挂式 工作状态外形尺寸（长*宽*高）：3900mm*1500mm*3800mm 割台的有效收获宽度：1300mm 割台切割器型式：双圆盘式 秸秆切碎机构型式：圆盘式 抛送筒高度：3800mm | 购机补贴(通用类) | 部20190179 | 通过
762 | 饲料（草）收获加工运输设备 | 饲料（草）收获机械 | 青（黄）饲料收获机 | 1.1-2.1m悬挂双圆盘式青饲料收获机 | 山东牧乐农牧机械装备有限公司 | 悬挂式青饲料收获机 | 4QX—1700 | 型号名称：4QX-1700 型悬挂式青饲料收获机 结构型式（挂接方式）：悬挂式 工作状态外形尺寸（长*宽*高）：4500mm*1840mm*4300mm 割台的有效收获宽度：1600mm 割台切割器型式：双圆盘式 秸秆切碎机构型式：圆盘式 抛送筒高度：4300mm | 购机补贴(通用类) | 部20190188 | 通过
763 | 饲料（草）收获加工运输设备 | 饲料（草）收获机械 | 青（黄）饲料收获机 | 2.2m及以上悬挂双圆盘式青饲料收获机 | 河北顺丰农业机械有限公司 | 悬挂式青饲料收获机 | 4QX-2300 | 形式 ： 悬挂式 ； 工作状态外形尺寸（长×宽×高） mm ：5000×2380×4070 ； 配套动力范围（牵引式、悬挂式） kW ：88.2-132.4 ； 割幅 mm： 2300 ； 作物收集割台型式 ： 直切割台 ； 割台切割器型式 ： 圆盘式割刀 ； 秸秆切碎机构型式 ： 盘式 ； 籽粒破碎机构型式 ： 揉搓板式 ； | 购机补贴(通用类) | GZNJ/TJ 2019-328 | 通过
764 | 饲料（草）收获加工运输设备 | 饲料（草）收获机械 | 青（黄）饲料收获机 | 2.2m及以上悬挂双圆盘式青饲料收获机 | 宁晋县方锐农业机械有限公司 | 青饲料收获机 | 9Q-2200 | 结构型式（挂接方式）：悬挂式；工作状态外形尺寸（长×宽×高）mm：5670×2400×4360（抛送筒向后）；结构质量kg：1650； 配套动力范围（牵引式、悬挂式）kW：88-117；割台的有效收获宽度mm：2228；割台切割器型式：圆盘式；秸秆切碎机构型式： 轮盘式；秸秆切碎机构转子直径：mm：730；秸秆切碎机构主轴转速r/min：1000；抛送筒高度mm：4350；抛送筒回转角度（°）：360 ；作业速度范围km/h：1-4。 | 购机补贴(通用类) | 部20180391 | 通过
765 | 饲料（草）收获加工运输设备 | 饲料（草）收获机械 | 青（黄）饲料收获机 | 2.2m及以上悬挂双圆盘式青饲料收获机 | 宁晋县方锐农业机械有限公司 | 青饲料收获机 | 9QX-2200 | 结构形式：悬挂式；工作状态外形尺寸（长×宽×高）mm：5400×2400×4200；配套动力范围（牵引式、悬挂式）kW：88-132；割幅mm：2200；作物收集割台型式：直切割台；割台切割器型式：圆盘式割刀；喂入机构型式：喂入辊；喂入机构数量 个：4；秸秆切碎机构型式：盘式；籽粒破碎机构型式：揉搓板式；作业速度范围km/h：3～6；设计切段长度mm：15。 | 购机补贴(通用类) | GZNJ/TJ 2019-372 | 通过
766 | 饲料（草）收获加工运输设备 | 饲料（草）收获机械 | 青（黄）饲料收获机 | 2.2m及以上悬挂双圆盘式青饲料收获机 | 山东犇牛畜牧机械设备有限公司 | 背负式青饲料收获机 | 4QX-2300 | 型号名称：4QX-2300型背负式青饲料收获机；形式：悬挂式；工作状态外形尺寸（长X宽X高):4400mmX2310mmX4100mm；配套动力范围：≥88kW；割幅：2250mm；作物收集割台形式：直切割台；割台切割器型式：圆盘式割刀（2个圆盘）；喂入机构型式：喂入辊；喂入机构数量：2个；秸秆切碎机构型式：盘式；籽粒破碎机构型式：揉搓板式，作业速度范围：4-7km/h；设计切断长度：17mm； | 购机补贴(通用类) | T202100151340 | 通过
767 | 饲料（草）收获加工运输设备 | 饲料（草）收获机械 | 青（黄）饲料收获机 | 2.2m及以上悬挂双圆盘式青饲料收获机 | 山东犇牛畜牧机械设备有限公司 | 悬挂式青饲料收获机 | 4QX-2600 | 型号名称：4QX-2600型悬挂式青饲料收获机；形式：悬挂式；工作状态外形尺寸（长X宽X高):4400mmX2920mmX4100mm；配套动力范围：≥136kW；割幅：2550mm；作物收集割台形式：直切割台；割台切割器型式：圆盘式割刀（2个圆盘）；喂入机构型式：喂入辊；喂入机构数量：2个；秸秆切碎机构型式：盘式；籽粒破碎机构型式：揉搓板式，作业速度范围：4-7km/h；设计切断长度：17mm； | 购机补贴(通用类) | T202100151339 | 通过
768 | 饲料（草）收获加工运输设备 | 饲料（草）收获机械 | 青（黄）饲料收获机 | 2.2m及以上悬挂双圆盘式青饲料收获机 | 山东牧乐农牧机械装备有限公司 | 悬挂式青饲料收获机 | 4QX—2400 | 型号名称：4QX-2400 型悬挂式青饲料收获机； 结构型式（挂接方式）：悬挂式； 工作状态外形尺寸（长*宽*高）：5000mm*2600mm*4300mm； 割台的有效收获宽度：2300mm； 割台切割器型式：双圆盘式； 秸秆切碎机构型式：圆盘式； 抛送筒高度：4300mm | 购机补贴(通用类) | 部20190186 | 通过
769 | 饲料（草）收获加工运输设备 | 饲料（草）收获机械 | 青（黄）饲料收获机 | 2.2m及以上悬挂双圆盘式青饲料收获机 | 山东牧乐农牧机械装备有限公司 | 悬挂式青饲料收获机 | 4QX—2650 | 型号名称：4QX-2650型悬挂式青饲料收获机； 结构型式（挂接方式）：悬挂式； 工作状态外形尺寸（长*宽*高）：5000mm*2860mm*4300mm； 割台的有效收获宽度：2600mm； 割台切割器型式：双圆盘式； 秸秆切碎机构型式：圆盘式； 抛送筒高度：4300mm； | 购机补贴(通用类) | 部20190187 | 通过
770 | 饲料（草）收获加工运输设备 | 饲料（草）收获机械 | 青（黄）饲料收获机 | 2.2m及以上悬挂双圆盘式青饲料收获机 | 山东省美泽农牧机械装备有限公司 | 悬挂式青饲料收获机 | 4QX-2300 | 形式 ： 悬挂式 ； 工作状态外形尺寸（长×宽×高） mm ：5310×2510×4660 ； 配套动力范围（牵引式、悬挂式） kW： 88.2-161.7 ； 割幅 mm ：2220 ； 作物收集割台型式 ： 直切割台 ； 割台切割器型式 ： 圆盘式割刀 ； 喂入机构型式 ： 喂入辊 ； 喂入机构数量 ： 4个 ； 秸秆切碎机构型式 ： 盘式 ； | 购机补贴(通用类) | T202137370308 | 通过
771 | 饲料（草）收获加工运输设备 | 饲料（草）收获机械 | 青（黄）饲料收获机 | 2.2m及以上悬挂其他式青饲料收获机 | 宁晋县方锐农业机械有限公司 | 青饲料收获机 | 9QX-2220 | 结构形式：悬挂式；工作状态外形尺寸（长×宽×高）mm：5180×2600×4300；配套动力范围（牵引式、悬挂式）kW：88-132；割幅mm：2220；作物收集割台型式：辊刀式割台；割台切割器型式：辊刀式；喂入机构型式：喂入辊；喂入机构数量个：4；秸秆切碎机构型式：盘式；籽粒破碎机构型式：揉搓板式；作业速度范围km/h：3～6；设计切段长度mm：15。 | 购机补贴(通用类) | GZNJ/TJ 2019-370 | 通过
772 | 饲料（草）收获加工运输设备 | 饲料（草）收获机械 | 青（黄）饲料收获机 | 2.2m及以上悬挂其他式青饲料收获机 | 宁晋县方锐农业机械有限公司 | 青饲料收获机 | 9QX-2600 | 结构形式：悬挂式；工作状态外形尺寸（长×宽×高）mm：5700×2980×4100；配套动力范围（牵引式、悬挂式）kW：102-132；割幅mm：2600；作物收集割台型式：辊刀式割台；割台切割器型式：辊刀式；喂入机构型式：喂入辊；喂入机构数量个：4；秸秆切碎机构型式：盘式；籽粒破碎机构型式：揉搓板式；作业速度范围km/h：3～6；设计切段长度mm：15 | 购机补贴(通用类) | GZNJ/TJ 2019-371 | 通过
773 | 饲料（草）收获加工运输设备 | 饲料（草）收获机械 | 青（黄）饲料收获机 | 2-2.6m自走圆盘式青饲料收获机 | 宁晋县方锐农业机械有限公司 | 自走式青饲料收获机 | 9QZ-2200A | 结构型式：自走式；工作状态外形尺寸（长×宽×高）mm：7150×2720×4470 （抛送筒向后）；结构质量kg：6650；配套发动机规格型号：YM6S4LR22/1620；配套发动机额定功率kW；162；配套发动机额定转速r/min：2200；割台的有效收获宽度mm：2200；割台切割器型式：圆盘式； 轮距导向轮mm：1600；轮距驱动轮mm：1695；轮胎规格导向轮：10.0/75-15.3；轮胎规格驱动轮：15-24；轴距mm：2700；最小离地间隙mm： 310；驾驶室型式：普通式；秸秆切碎机构型式：轮盘式；秸秆切碎机构转子直径mm：1040；秸秆切碎机构主轴转速r/min：1100；抛送筒高度 mm：4310；抛送筒回转角度（°）：360；作业速度范围km/h：1-5。 | 购机补贴(通用类) | 部20190411 | 通过
774 | 饲料（草）收获加工运输设备 | 饲料（草）收获机械 | 青（黄）饲料收获机 | 2-2.6m自走圆盘式青饲料收获机 | 宁晋县方锐农业机械有限公司 | 青饲料收获机 | 9QZ-2400A | 形式：自走式；工作状态外形尺寸（长×宽×高）mm：7150×2720×4470（抛送筒向后）；配套发动机额定功率kW：162；配套发动机额定转速r/min：2200；割幅mm：2200；作物收集割台型式：直切割台；割台切割器型式：旋转冲击式割刀（圆盘式割刀）；喂入机构型式：喂入辊；喂入机构数量：4；秸秆切碎机构型式：盘式；籽粒破碎机构型式mm：揉搓板式；驾驶室型式mm：普通式；变速方式：自动变速；驱动方式：液压驱动；制动器型式：盘式；导向轮轮距mm：1690；导向轮轮胎规格：10.0/75-15.3；驱动轮轮距mm：1695；驱动轮轮胎规格：15-24；轴距mm：2700；作业速度范围mm：2-6；设计切段长度mm：15。 | 购机补贴(通用类) | T202100230396 | 通过
775 | 饲料（草）收获加工运输设备 | 饲料（草）收获机械 | 青（黄）饲料收获机 | 2.6m及以上自走圆盘式青饲料收获机 | 宁晋县方锐农业机械有限公司 | 青饲料收获机 | 9QZ-2650A | 型号名称：9QZ-2650A型青饲料收获机；形式：自走式；工作状态外形尺寸（长×宽×高）mm：7130×3080×4450 （抛送筒向正后方）；配套发动机额定功率kW：176.5；配套发动机额定转速r/min：2200；割幅mm：2650；作物收集割台型式：直切割台；割台切割器型式：旋转冲击式割刀（圆盘式割刀）；喂入机构型式：喂入辊；喂入机构数量：4；秸秆切碎机构型式：盘式；籽粒破碎机构型式：揉搓板式；驾驶室型式(自走式）：普通式；变速方式(自走式）：手动变速；驱动方式(自走式）：液压驱动；制动器型式(自走式）盘式；导向轮轮距（自走式）mm：1690；导向轮轮胎规格（自走式）：10.0/75-15.3；驱动轮轮距（自走式）mm：1695 驱动轮轮胎规格（自走式）：15-24；轴距(自走式）mm：2700；作业速度范围km/h：2-6。 | 购机补贴(通用类) | T202000130853 | 通过
776 | 饲料（草）收获加工运输设备 | 饲料（草）收获机械 | 青（黄）饲料收获机 | 2.6m及以上自走圆盘式青饲料收获机，带对辊式籽粒破碎机构 | 宁晋县方锐农业机械有限公司 | 青饲料收获机 | 9QZ-2900A | 9QZ-2900A型青饲料收获机；形式 / 自走式 ；工作状态外形尺寸（长×宽×高） mm 7400×2900×5298 ；配套发动机额定功率（自走式、配有发动机的牵引式） kW 241；配套发动机额定转速（自走式、配有发动机的牵引式） / 2200 ；割幅 mm 2750 ；作物收集割台型式 / 直切割台 ；割台切割器型式 / 旋转冲击式割刀（圆盘式割刀）；喂入机构型式 / 喂入辊 ；喂入机构数量 / 4 ；秸秆切碎机构型式 / 滚筒式 ；籽粒破碎机构型式 / 对辊式 ；驾驶室型式(自走式） / 普通式 ；变速方式(自走式） / 自动变速 ；驱动方式(自走式） / 液压驱动 ；制动器型式(自走式） / 盘式 ；导向轮轮距（自走式） mm 1790 ；导向轮轮胎规格（自走式） / 12-16.5 ；驱动轮轮距（自走式） mm 1880 ；驱动轮轮胎规格（自走式） / 460/70R24；轴距(自走式） mm 2500 ；作业速度范围 km/h 2～6 ；设计切段长度 mm 15 | 购机补贴(通用类) | T202100221420 | 通过
777 | 饲料（草）收获加工运输设备 | 饲料（草）收获机械 | 青（黄）饲料收获机 | 2.6m及以上自走圆盘式青饲料收获机，带对辊式籽粒破碎机构 | 石家庄美迪机械有限公司 | 自走式青饲料收获机 | 9QS-3300A | 型号名称：9QS-3300A自走式青饲料收获机；形式：自走式；结构质量：9660kg；工作状态外形尺寸（长×宽×高）：7400×3500×5400mm；配套发动机额定功率：265kW；配套发动机额定转速：2200r/min；排放阶段：国三；割幅：3331mm；作物收集割台型式：直切割台；割台切割器型式：圆盘式割刀；喂入机构型式：喂入辊；喂入机构数量：5个；秸秆切碎机构型式：滚筒式；籽粒破碎机构型式：对辊式；驾驶室型式：普通；变速方式：手动变速；驱动方式：液压驱动；制动器型式：盘式；导向轮轮距：2121mm；导向轮轮胎规格：500/60-22.5；驱动轮轮距：2340mm；驱动轮轮胎规格：750/65R26；轴距：2640mm；作业速度范围：2-10km/h | 购机补贴(通用类) | T202100130889 | 通过
778 | 饲料（草）收获加工运输设备 | 饲料（草）收获机械 | 青（黄）饲料收获机 | 2.6m及以上自走圆盘式青饲料收获机，带对辊式籽粒破碎机构 | 石家庄美迪机械有限公司 | 自走式青饲料收获机 | 9QS-4500 | 型号名称：9QS-4500自走式青饲料收获机；形式：自走式；结构质量：11190kg；工作状态外形尺寸（长X宽X高）：7690X4620X5530mm；配套发动机额定功率：316kW；配套发动机额定转速：2100r/min；排放阶段：国三；割幅：4427mm；作物收集割台型式：直切割台；割台切割器型式：圆盘式割刀；喂入机构型式：喂入辊；喂入机构数量：5个；秸秆切碎机构型式：滚筒式；籽粒破碎机构型式：对辊式；驾驶室型式：普通；变速方式：手动变速；驱动方式：液压驱动；制动器型式：盘式；导向轮轮距：2116mm；导向轮轮胎规格：500/60-22.5；驱动轮轮距：2328mm；驱动轮轮胎规格：750/65R26；轴距：2620mm；作业速度范围：2-6km/h | 购机补贴(通用类) | T202100130735 | 通过
779 | 饲料（草）收获加工运输设备 | 饲料（草）收获机械 | 青（黄）饲料收获机 | 2.6m及以上自走圆盘式青饲料收获机，带对辊式籽粒破碎机构 | 石家庄美迪机械有限公司 | 自走式青饲料收获机 | 9QZ-3300B | 型号名称：9QZ-3300B自走式青饲料收获机；形式：自走式；结构质量：8350kg；工作状态外形尺寸（长×宽×高）：7650×3660×5430mm；配套发动机额定功率：265kW；配套发动机额定转速：2200r/min；排放阶段：国三；割幅：3331mm；作物收集割台型式：直切割台；割台切割器型式：圆盘式割刀；喂入机构型式：喂入辊；喂入机构数量：8个；秸秆切碎机构型式：滚筒式；籽粒破碎机构型式：对辊式；驾驶室型式：普通；变速方式：手动变速；驱动方式：液压驱动；制动器型式：带式；导向轮轮距：1220mm；导向轮轮胎规格：10.00-16；驱动轮轮距：2280mm；驱动轮轮胎规格：17.5LR24；轴距：2650mm；作业速度范围：2-6km/h； | 购机补贴(通用类) | T202100130887 | 通过
780 | 饲料（草）收获加工运输设备 | 饲料（草）收获机械 | 青（黄）饲料收获机 | 2.6m及以上自走圆盘式青饲料收获机，带对辊式籽粒破碎机构 | 铁建重工新疆有限公司 | 青贮收获机 | 4QZ-6000 | 型号名称：4QZ-6000型青贮收获机 形式：自走式 工作状态外形尺寸（长×宽×高）mm：10000×6100×6500 配套发动机额定功率（自走式、配有发动机的牵引式）kW：566 配套发动机额定转速（自走式、配有发动机的牵引式）r/min：2100 割幅mm：6000 作物收集割台型式：直切割台 割台切割器型式：圆盘式割刀 喂入机构型式：喂入辊 喂入机构数量个：6 秸秆切碎机构型式：滚筒式 籽粒破碎机构型式：对辊式 驾驶室型式（自走式）：普通式 变速方式（自走式）：液压无级调速 驱动方式（自走式）：液压驱动 制动器型式（自走式）：盘式 导向轮轮距（自走式）mm：2410 导向轮轮胎规格（自走式）：540/65R34 驱动轮轮距（自走式）mm：2260 驱动轮轮胎规格（自走式）：710/70R38 轴距（自走式）mm：3200 作业速度范围km/h：3~17 设计切段长度mm：5~25 | 购机补贴(通用类) | T202100651952 | 通过
781 | 饲料（草）收获加工运输设备 | 饲料（草）收获机械 | 青（黄）饲料收获机 | 2.6m及以上自走圆盘式青饲料收获机，带对辊式籽粒破碎机构 | 勇猛机械股份有限公司 | 自走式青饲料收获机 | 9QS-300A | 工作状态外形尺寸（长×宽×高）：6970mm×3100mm×5650mm 配套发动机额定功率：247kw；配套发动机额定转速：2200r/min；割台的有效收获宽度：2910mm；割台切割器型式：圆盘式；轮距导向轮：2000mm；轮距驱动轮：2160mm；驾驶室型式：普通式；秸秆切碎机构型式：滚筒式；抛送高度:5650 mm；籽粒破碎机构型式：对辊式 | 购机补贴(通用类) | T202000130843 | 通过
782 | 饲料（草）收获加工运输设备 | 饲料（草）收获机械 | 青（黄）饲料收获机 | 2.6m及以上自走圆盘式青饲料收获机，带对辊式籽粒破碎机构 | 中机美诺科技股份有限公司 | 自走式饲料收获机 | 9265A | 工作状态外形尺寸（长×宽×高）：7220mm×3100mm×5700mm；配套发动机额定功率：242kW；配套发动机额定转速：2100r/min；割台的有效收获宽度：2900mm；割台切割器型式：圆盘式；轮距导向轮：1900mm；轮距驱动轮：2030mm；轮胎规格导向轮：12.00-18；轮胎规格驱动轮：23.1-26；轴距：2500mm；最小离地间隙：410mm；驾驶室形式：普通驾驶室；秸秆切碎机构型式：滚刀式；抛送高度：4800～5700mm | 购机补贴(通用类) | T202100151316 | 通过
783 | 饲料（草）收获加工运输设备 | 饲料（草）收获机械 | 青（黄）饲料收获机 | 2.6m及以上自走圆盘式青饲料收获机，带对辊式籽粒破碎机构 | 中机美诺科技股份有限公司 | 自走式饲料收获机 | 9360B | 形式：自走式；工作状态外形尺寸（长×宽×高）：7900mm×3730mm×5800mm；配套动力范围（牵引式、悬挂式）：kW；配套发动机额定功率（自走式、配有发动机的牵引式）：264kW；配套发动机额定转速（自走式、配有发动机的牵引式）:2200r/min;割幅：3600mm；作物收集割台型式：直切割台；割台切割器型式：圆盘式割刀（四个圆盘）；喂入机构型式：喂入辊；喂入机构数量：4个；秸秆切碎机构型式：滚筒式；籽粒破碎机构型式：对辊式；驾驶室型式（自走式）：普通驾驶室；变速方式（自走式）：手动变速；驱动方式（自走式）：液压驱动；制动器型式（自走式）：盘式；导向轮轮距（自走式）：1900mm；导向轮轮胎规格（自走式）：12.00-18；驱动轮轮距（自走式）：2250mm；驱向轮轮胎规格（自走式）：23.1-26 履带宽度（自走式）履带接地长（自走式） 轴距（自走式）：2500mm；作业速度范围：2～10km/h；设计切断长度：10～22mm | 购机补贴(通用类) | T202200150013 | 通过
784 | 饲料（草）收获加工运输设备 | 饲料（草）加工机械 | 铡草机 | 6—9t/h铡草机 | 朝阳市益农源农业设备研发有限公司 | 铡草机 | 9ZP-6.0 | 配套动力 kW：18.5； 结构型式：盘式； 外形尺寸（长×宽×高）（不含配套动力尺寸）mm：2430×1910×2359 生产率kg/h：≥6000； 设计切草长度mm：8、18； 喂入口宽度mm：500； 喂入方式：自动； 主轴额定转速 r/min：800； 动刀片数量个：4； 动刀片刀形：弧形； 圆盘或滚筒直径（工作部件）mm：1350； | 购机补贴(非通用类) | T20222121013 | 通过
785 | 饲料（草）收获加工运输设备 | 饲料（草）加工机械 | 饲料（草）粉碎机 | 4-6t/h揉丝机 | 四川省旭东机械制造有限公司 | 秸秆揉丝机 | 9ZR-4.0 | 结构型式：铡切、揉搓板式；外形尺寸（长×宽×高）：1824mm×555mm×965mm；额定功率：5.5~7.5kw;额定转速：2850r/min；主轴额定转速：铡切转子（1650~1850）r/min、揉搓转子（3500~3700）r/min；传动方式：皮带传动；转子直径（不带锤片）：铡切转子200mm、揉搓转子160mm；转子宽度：铡切转子210mm、揉搓转子220mm；转子工作直径：铡切转子220mm、揉搓转子235mm；锤片数量：/;喂入方式:自动喂入；刀片数量：铡切刀片（动刀4个、定刀1个）、揉搓刀片（动刀32个、定刀21个）；铡切机构型式：铡切式；揉搓机构型式：揉搓齿板式。 | 购机补贴(非通用类) | T202151510056 | 通过
786 | 饲料（草）收获加工运输设备 | 饲料（草）加工机械 | 饲料（草）粉碎机 | 400—550mm饲料粉碎机 | 郑州嵩威机械制造有限公司 | 饲料粉碎机 | 9FZ-48-12 | 1、结构型式：锤片式；2、转子工作直径：480mm；3、配套动力：7.5kw。 | 购机补贴(非通用类) | T202141410097 | 通过
787 | 饲料（草）收获加工运输设备 | 饲料（草）加工机械 | 饲料（草）粉碎机 | 550mm及以上饲料粉碎机 | 新乡市和协饲料机械制造有限公司 | 饲料粉碎机 | 9FZ-55.5-16 | 粉碎机转子工作直径:555mm,粉碎室宽度:160mm，主轴转速:2950r/min,配套动力:11kW；生产率：1344kg/h | 购机补贴(非通用类) | T202141410169 | 通过
788 | 饲料（草）收获加工运输设备 | 饲料（草）加工机械 | 颗粒饲料压制机 | 200mm及以上平模颗粒饲料压制机 | 郑州顺宝机械设备有限公司 | 颗粒饲料压制机 | 9KLP-200 | 立式结构型式：立式平模； 主电动机额定功率 kW：7.5； 外形尺寸（长×宽×高） mm ：450×1250×1020； 压模直径 mm ：200； 压模有效宽度 mm：50； 压辊数量 个：2； 压模孔截面尺寸 mm：Φ6； 压模孔数量 个：300； 纯工作小时生产率 kg/h ：200-300； | 购机补贴(非通用类) | T202142420261 | 通过
789 | 饲料（草）收获加工运输设备 | 饲料（草）加工机械 | 颗粒饲料压制机 | 200mm及以上平模颗粒饲料压制机 | 郑州顺宝机械设备有限公司 | 颗粒饲料压制机 | 9KLP-250 | 立式结构型式：立式平模； 主电动机额定功率 kW：15； 外形尺寸（长×宽×高） mm：470×1520×1160； 压模直径 mm：250； 压模有效宽度 mm：56； 压辊数量 个：3； 压模孔截面尺寸 mm ：Φ6； 压模孔数量 个：423； 纯工作小时生产率 kg/h：500-800； | 购机补贴(非通用类) | T202142420261 | 通过
790 | 饲料（草）收获加工运输设备 | 饲料（草）加工机械 | 颗粒饲料压制机 | 200mm及以上平模颗粒饲料压制机 | 郑州顺宝机械设备有限公司 | 颗粒饲料压制机 | 9KLP-300 | 立式结构型式 ：立式平模； 主电动机额定功率 kW：22； 外形尺寸（长×宽×高）mm：530×1630×1300； 压模直径 mm ：300； 压模有效宽度 mm：66×4； 压辊数量 个：4； 压模孔截面尺寸 mm ：Φ6； 压模孔数量 个：522； 纯工作小时生产率 kg/h ：700－1200； | 购机补贴(非通用类) | T202142420261 | 通过
791 | 饲料（草）收获加工运输设备 | 饲料（草）加工机械 | 颗粒饲料压制机 | 250mm及以上环模颗粒饲料压制机 | 巴彦淖尔市弘创机械有限公司 | 颗粒饲料压制机 | 9KLH-250 | 型号名称：9KLH-250型颗粒饲料压制机 卧式结构型式：环模 立式结构型式：/ 主电动机额定功率：22kW 外形尺寸（长×宽×高）：1350mm×650mm×1850mm 压模直径：φ250mm 压模有效宽度：70mm 压辊数量：2个 压缩成型套筒出口内径：/mm 压缩成型套筒数量：/个 压缩成型套筒长度：/mm 压模孔截面尺寸：φ4.5mm 压模孔数量：1768个 纯工作小时生产率：800～1000kg/h | 购机补贴(非通用类) | T202115150158 | 通过
792 | 饲料（草）收获加工运输设备 | 饲料（草）加工机械 | 颗粒饲料压制机 | 250mm及以上环模颗粒饲料压制机 | 河北名宏新能源有限公司 | 立式环模颗粒压制机 | 9KLH-1210 | 功率132kw 压模直径1210mm 生产率3.5t/h | 购机补贴(非通用类) | 部20190029 | 通过
793 | 饲料（草）收获加工运输设备 | 饲料（草）加工机械 | 颗粒饲料压制机 | 250mm及以上环模颗粒饲料压制机 | 河北名宏新能源有限公司 | 立式环模颗粒压制机 | 9KLH-710 | 功率75kw 压模直径7mm | 购机补贴(非通用类) | 部20190029 | 通过
794 | 饲料（草）收获加工运输设备 | 饲料（草）加工机械 | 颗粒饲料压制机 | 250mm及以上环模颗粒饲料压制机 | 河北名宏新能源有限公司 | 立式环模颗粒压制机 | 9KLH-980 | 功率110kw 压模直径980mm | 购机补贴(非通用类) | 部20190029 | 通过
795 | 饲料（草）收获加工运输设备 | 饲料（草）加工机械 | 颗粒饲料压制机 | 250mm及以上环模颗粒饲料压制机 | 新乡市和协饲料机械制造有限公司 | 颗粒饲料压制机 | 9KLH-250E | 结构形式：卧式环模双辊；环模直径：250mm，配套动力：18.5kW，主轴转速：419r/min，制粒成型率：95.3%，生产率：1.45t/h | 购机补贴(非通用类) | T202014140065 | 通过
796 | 饲料（草）收获加工运输设备 | 饲料（草）加工机械 | 颗粒饲料压制机 | 250mm及以上环模颗粒饲料压制机 | 新乡市和协饲料机械制造有限公司 | 颗粒饲料压制机 | 9KLH-304 | 结构形式：卧式环模双辊，环模直径：304mm，配套动力：30kW，主轴转速：350r/min，制粒成型率：95.7%，生产率：1.4t/h | 购机补贴(非通用类) | T202014140064 | 通过
797 | 饲料（草）收获加工运输设备 | 饲料（草）加工机械 | 饲料混合机 | 2m³以下立式混合机 | 新乡市和协饲料机械制造有限公司 | 饲料混合机 | 9HLT-500 | 混合方式：立式（单轴螺旋），混合机容积：1m³，主轴转速：415r/min，配套动力：2.2kW，混合均匀度：90.5%，生产率：1050kg/h | 购机补贴(非通用类) | T201941410014 | 通过
798 | 饲料（草）收获加工运输设备 | 饲料（草）加工机械 | 饲料混合机 | 2m³及以上立式混合机 | 新乡市和协饲料机械制造有限公司 | 饲料混合机 | 9HLT-1000 | 混合方式：立式（单轴螺旋），混合机容积：2.05m³，主轴转速：415r/min，配套动力：2.2kW，混合均匀度：91.1%，生产率：2366kg/h | 购机补贴(非通用类) | T201941410013 | 通过
799 | 饲料（草）收获加工运输设备 | 饲料（草）加工机械 | 全混合日粮制备机 | 4-7m³饲料全混合日粮制备机 | 巴彦淖尔市弘创机械有限公司 | 全混日粮搅拌机 | 9JGW-5 | 型号名称：9JGW-5型全混日粮搅拌机 型式：固定卧式 称重系统最大称量：8000kg 搅拌仓容积:5m³ 搅拌仓仓体外形尺寸（长×宽×高）：2800mm×1500mm×1700mm 配套动力型式：电动机 配套动力功率范围：主电动机：15kW 卸料门电动机：1.5kW 配套动力转速：主电动机：1460r/min 卸料门电动机：1400r/min 主搅龙数量：1个 副搅龙数量：2个 | 购机补贴(非通用类) | T202115150125 | 通过
800 | 饲料（草）收获加工运输设备 | 饲料（草）加工机械 | 全混合日粮制备机 | 4-7m³饲料全混合日粮制备机 | 河北辰旺机械设备有限公司 | 全日粮饲料制备机 | 9TMRW-4 | 型号名称：9TMRW-4全日粮饲料制备机 型式：固定卧式 搅拌仓容积：4m³ 搅拌仓仓体外形尺寸（长X宽X高）：2000X1400X1700mm 主绞龙数量：1个 副绞龙数量：1个 称重系统最大称重：12000kg 动力型式：电动机 动力功率：11KW 动力转速：1460 转/分 | 购机补贴(非通用类) | T202213130315 | 通过
801 | 饲料（草）收获加工运输设备 | 饲料（草）加工机械 | 全混合日粮制备机 | 4-7m³饲料全混合日粮制备机 | 河北辰旺机械设备有限公司 | 全日粮饲料制备机 | 9TMRW-4S | 型号名称：9TMRW-4S全日粮饲料制备机 型式：固定卧式 搅拌仓容积：4m³ 搅拌仓仓体外形尺寸（长X宽X高）：2000X1500X1500mm 主绞龙数量：2个 副绞龙数量：0个 称重系统最大称重：12000kg 动力型式：电动机 动力功率：11KW 动力转速：1460 转/分 | 购机补贴(非通用类) | T202213130308 | 通过
802 | 饲料（草）收获加工运输设备 | 饲料（草）加工机械 | 全混合日粮制备机 | 4-7m³饲料全混合日粮制备机 | 河北辰旺机械设备有限公司 | 全日粮饲料制备机 | 9TMRW-4Z | 型号名称：9TMRW-4Z全日粮饲料制备机 型式：固定卧式 搅拌仓容积：4m³ 搅拌仓仓体外形尺寸（长X宽X高）：2000X1500X1500mm 主绞龙数量：2个 副绞龙数量：0个 称重系统最大称重：12000kg 动力型式：电动机 动力功率：15（7.5*2）KW 动力转速：1440 转/分 | 购机补贴(非通用类) | T202213130309 | 通过
803 | 饲料（草）收获加工运输设备 | 饲料（草）加工机械 | 全混合日粮制备机 | 4-7m³饲料全混合日粮制备机 | 河北辰旺机械设备有限公司 | 全日粮饲料制备机 | 9TMRW-5S | 型号名称：9TMRW-5S全日粮饲料制备机 型式：固定卧式 搅拌仓容积：5m³ 搅拌仓仓体外形尺寸（长X宽X高）：2400X1500X1550mm 主绞龙数量：2个 副绞龙数量：0个 称重系统最大称重：12000kg 动力型式：电动机 动力功率：15(7.5*2)KW 动力转速：1440 转/分 | 购机补贴(非通用类) | T202213130314 | 通过
804 | 饲料（草）收获加工运输设备 | 饲料（草）加工机械 | 全混合日粮制备机 | 4-7m³饲料全混合日粮制备机 | 河北辰旺机械设备有限公司 | 全日粮饲料制备机 | 9TMRW-5Z | 型号名称：9TMRW-5Z全日粮饲料制备机 型式：固定卧式 搅拌仓容积：5m³ 搅拌仓仓体外形尺寸（长X宽X高）：2400X1500X1550mm 主绞龙数量：2个 副绞龙数量：0个 称重系统最大称重：12000kg 动力型式：电动机 动力功率：15(7.5*2)KW 动力转速：1440 转/分 | 购机补贴(非通用类) | T202213130310 | 通过
805 | 饲料（草）收获加工运输设备 | 饲料（草）加工机械 | 全混合日粮制备机 | 4-7m³饲料全混合日粮制备机 | 河北丰创机械制造有限公司 | 全日粮饲料制备机 | 9TMRW-4 | 型号名称：9TMRW-4全日粮饲料制备机 型式：固定卧式 称重系统最大称量：8000kg 配套动力型式：电动机 配套动力功率范围：11kW 配套动力转速：1470r/min 搅拌仓容积：4m³ 搅拌仓仓体外形尺寸 （长×宽×高）：2200mm×1500mm×1650mm 主搅龙数量：1个 副搅龙数量：2个 | 购机补贴(非通用类) | T202213130438 | 通过
806 | 饲料（草）收获加工运输设备 | 饲料（草）加工机械 | 全混合日粮制备机 | 4-7m³饲料全混合日粮制备机 | 河北丰创机械制造有限公司 | 全日粮饲料制备机 | 9TMRW-4A | 型号名称：9TMRW-4A全日粮饲料制备机 型式：固定卧式 称重系统最大称量：8000kg 配套动力型式：电动机 配套动力功率范围：7.5kW×2 配套动力转速：1440r/min 搅拌仓容积：4m³ 搅拌仓仓体外形尺寸 （长×宽×高）：2000mm×1500mm×1500mm 主搅龙数量：2个 | 购机补贴(非通用类) | T202213130437 | 通过
807 | 饲料（草）收获加工运输设备 | 饲料（草）加工机械 | 全混合日粮制备机 | 4-7m³饲料全混合日粮制备机 | 河北丰创机械制造有限公司 | 全日粮饲料制备机 | 9TMRW-5 | 型号名称：9TMRW-5全日粮饲料制备机 型式：固定卧式 称重系统最大称量：8000kg 配套动力型式：电动机 配套动力功率范围：15kW 配套动力转速：1460r/min 搅拌仓容积：5m³ 搅拌仓仓体外形尺寸 （长×宽×高）：2800mm×1500mm×1700mm 主搅龙数量：1个 副搅龙数量：2个 | 购机补贴(非通用类) | T202213130434 | 通过
808 | 饲料（草）收获加工运输设备 | 饲料（草）加工机械 | 全混合日粮制备机 | 4-7m³饲料全混合日粮制备机 | 河北丰创机械制造有限公司 | 全日粮饲料制备机 | 9TMRW-5A | 型号名称：9TMRW-5A全日粮饲料制备机 型式：固定卧式 称重系统最大称量：8000kg 配套动力型式：电动机 配套动力功率范围：11kW×2 配套动力转速：1470r/min 搅拌仓容积：5m³ 搅拌仓仓体外形尺寸 （长×宽×高）：2500mm×1500mm×1600mm 主搅龙数量：2个 | 购机补贴(非通用类) | T202213130436 | 通过
809 | 饲料（草）收获加工运输设备 | 饲料（草）加工机械 | 全混合日粮制备机 | 4-7m³饲料全混合日粮制备机 | 河北金农机械设备有限公司 | 全混合日粮制备机 | 9JGW-4A | 型号名称：9JGW-4A全混合日粮制备机；型式：固定卧式；称重系统最大称量：32000kg；配套动力型式：电动机；配套动力功率：7.5KW×2；配套动力转速：1440转/分；搅拌仓容积：4m3；搅拌仓仓体外形尺寸（长×宽×高）：2100mm×1500mm×1450mm；主搅龙数量：2个. | 购机补贴(非通用类) | T202213130325 | 通过
810 | 饲料（草）收获加工运输设备 | 饲料（草）加工机械 | 全混合日粮制备机 | 4-7m³饲料全混合日粮制备机 | 河北金农机械设备有限公司 | 全混合日粮制备机 | 9JGW-5 | 型号名称：9JGW-5全混合日粮制备机；型式：固定卧式；称重系统最大称量：32000kg；配套动力型式：电动机；配套动力功率：15KW；配套动力转速：1460转/分；搅拌仓容积：5m3；搅拌仓仓体外形尺寸（长×宽×高）：2800mm×1500mm×1700mm；主搅龙数量：1个；副搅龙数量：2个 | 购机补贴(非通用类) | T202213130326 | 通过
811 | 饲料（草）收获加工运输设备 | 饲料（草）加工机械 | 全混合日粮制备机 | 4-7m³饲料全混合日粮制备机 | 河北金农机械设备有限公司 | 全混合日粮制备机 | 9JGW-5A | 型号名称：9JGW-5A全混合日粮制备机；型式：固定卧式；称重系统最大称量：32000kg；配套动力型式：电动机；配套动力功率：11KW×2；配套动力转速：1470转/分；搅拌仓容积：5m3；搅拌仓仓体外形尺寸（长×宽×高）：2400mm×1500mm×1600mm；主搅龙数量：2个. | 购机补贴(非通用类) | T202213130324 | 通过
812 | 饲料（草）收获加工运输设备 | 饲料（草）加工机械 | 全混合日粮制备机 | 4-7m³饲料全混合日粮制备机 | 河北盘缘机械制造有限公司 | 全混合日粮制备机 | 9JGW-4DZ | 型号名称：9JGW-4DZ全混合日粮制备机， 型式：固定卧式， 称重系统最大称量：10000kg, 配套动力型式：电机， 配套动力功率范围：11kw 配套动力转速：1460转/分， 搅拌仓容量：4立方， 搅拌仓仓体外形尺寸（单位mm)：2400X1500X1650, 主搅龙数量：1个,副搅龙数量：2个。 | 购机补贴(非通用类) | T202213130529 | 通过
813 | 饲料（草）收获加工运输设备 | 饲料（草）加工机械 | 全混合日粮制备机 | 4-7m³饲料全混合日粮制备机 | 河北盘缘机械制造有限公司 | 全混合日粮制备机 | 9JGW-5DF | 型号名称：9JGW-5DF全混合日粮制备机， 型式：固定卧式， 称重系统最大称量：10000kg, 配套动力型式：电机， 配套动力功率范围：15kw 配套动力转速：1460转/分， 搅拌仓容量：5立方， 搅拌仓仓体外形尺寸（单位mm)：2800X1500X1600, 主搅龙数量：1个,副搅龙数量：2个。 | 购机补贴(非通用类) | T202213130525 | 通过
814 | 饲料（草）收获加工运输设备 | 饲料（草）加工机械 | 全混合日粮制备机 | 4-7m³饲料全混合日粮制备机 | 河北盘缘机械制造有限公司 | 全混合日粮制备机 | 9JGW-5DZ | 型号名称：9JGW-5DZ全混合日粮制备机， 型式：固定卧式， 称重系统最大称量：10000kg, 配套动力型式：电机， 配套动力功率范围：15kw 配套动力转速：1460转/分， 搅拌仓容量：5立方， 搅拌仓仓体外形尺寸（单位mm)：2800X1500X1600, 主搅龙数量：1个,副搅龙数量：2个。 | 购机补贴(非通用类) | T202213130526 | 通过
815 | 饲料（草）收获加工运输设备 | 饲料（草）加工机械 | 全混合日粮制备机 | 4-7m³饲料全混合日粮制备机 | 河北盘缘机械制造有限公司 | 全混合日粮制备机 | 9JGW-5SF | 型号名称：9JGW-5SF全混合日粮制备机， 型式：固定卧式， 称重系统最大称量：10000kg, 配套动力型式：电机， 配套动力功率范围：11kwX2 配套动力转速：1470转/分， 搅拌仓容量：5立方， 搅拌仓仓体外形尺寸（单位mm)：2400X1500X1620, 主搅龙数量：2个. | 购机补贴(非通用类) | T202213130527 | 通过
816 | 饲料（草）收获加工运输设备 | 饲料（草）加工机械 | 全混合日粮制备机 | 4-7m³饲料全混合日粮制备机 | 河北唐旺机械设备有限公司 | 全日粮饲料制备机 | 9TMRW-5 | 型号名称：9TMRW-5全日粮饲料制备机 型式：固定卧式 搅拌仓容积：5m³ 搅拌仓仓体外形尺寸（长X宽X高）：2820X1500X1700mm 主绞龙数量：1个 副绞龙数量：2个 称重系统最大称重：32000kg 动力型式：电机 动力功率：15KW 动力转速：1470 转/分 | 购机补贴(非通用类) | T202113130051 | 通过
817 | 饲料（草）收获加工运输设备 | 饲料（草）加工机械 | 全混合日粮制备机 | 4-7m³饲料全混合日粮制备机 | 河北沃田机械制造有限公司 | 全日粮饲料制备机 | 9JGW-4 | 搅拌仓容积：4m³，称重系统最大称重：8000kg；配套动力型式：电机；配套动力功率：11kw；配套动力转速：1460转/分， 搅拌仓仓体外形尺寸（长X宽X高）：2100X1400X1725 MM, 主搅龙：1个； 副搅龙：1个。 | 购机补贴(非通用类) | T202213130496 | 通过
818 | 饲料（草）收获加工运输设备 | 饲料（草）加工机械 | 全混合日粮制备机 | 4-7m³饲料全混合日粮制备机 | 河北沃田机械制造有限公司 | 全日粮饲料制备机 | 9JGW-5A | 搅拌仓容积：5m³，称重系统最大称重：8000kg；配套动力型式：电机；配套动力功率：15kw；配套动力转速：1470转/分， 搅拌仓仓体外形尺寸（长X宽X高）：2800X1500X1660 MM, 主搅龙：1个； 副搅龙：2个。 | 购机补贴(非通用类) | T202213130494 | 通过
819 | 饲料（草）收获加工运输设备 | 饲料（草）加工机械 | 全混合日粮制备机 | 4-7m³饲料全混合日粮制备机 | 河北沃田机械制造有限公司 | 全日粮饲料制备机 | 9JGW-5B | 搅拌仓容积：5m³，称重系统最大称重：8000kg；配套动力型式：电机；配套动力功率：15kw；配套动力转速：1460转/分， 搅拌仓仓体外形尺寸（长X宽X高）：2800X1500X1660 MM, 主搅龙：1个； 副搅龙：2个 | 购机补贴(非通用类) | T202213130495 | 通过
820 | 饲料（草）收获加工运输设备 | 饲料（草）加工机械 | 全混合日粮制备机 | 4-7m³饲料全混合日粮制备机 | 河北正坤机械制造有限公司 | 全混合日粮制备机 | 9JGW-4 | 1、型号名称：9JGW-4全混合日粮制备机；2、型式：固定卧式；3、称重系统最大称量：10000kg；4、配套动力型式：电机；5、配套动力功率范围：11KW；6、配套动力转速：1460r/min；7、搅拌仓容积：4m³；8、搅拌仓仓体外形尺寸（长×宽×高）：2418mm×11350mm×1490mm；9、主搅龙数量：1个；10、副搅龙数量：2个。 | 购机补贴(非通用类) | T202213130354 | 通过
821 | 饲料（草）收获加工运输设备 | 饲料（草）加工机械 | 全混合日粮制备机 | 4-7m³饲料全混合日粮制备机 | 河北正旺机械制造有限公司 | 全混日粮搅拌机 | 9JGW-4 | 型号名称：9JGW-4 全混日粮搅拌机 型式：固定卧式 称重系统最大称量：8000kg 配套动力型式：电动机 配套动力功率范围：11kW 配套动力转速：1460转/分 搅拌仓容：4m³ 搅拌仓仓体外形尺寸 （长×宽×高）：2400mm×1400mm×1510mm 主搅龙数量：1个 副搅龙数量：2个 | 购机补贴(非通用类) | T202213130204 | 通过
822 | 饲料（草）收获加工运输设备 | 饲料（草）加工机械 | 全混合日粮制备机 | 4-7m³饲料全混合日粮制备机 | 河北正旺机械制造有限公司 | 全混日粮搅拌机 | 9JGW-5S | 型号名称：9JGW-5S全混日粮搅拌机 型式：固定卧式 称重系统最大称量：8000kg 配套动力型式：电动机 配套动力功率范围：11×2kW 配套动力转速：1460转/分 搅拌仓容：5m³ 搅拌仓仓体外形尺寸 （长×宽×高）：2400mm×1500mm×1550mm 主搅龙数量：2个 副搅龙数量：0个 | 购机补贴(非通用类) | T202213130203 | 通过
823 | 饲料（草）收获加工运输设备 | 饲料（草）加工机械 | 全混合日粮制备机 | 4-7m³饲料全混合日粮制备机 | 黑龙江伟拓农业机械制造有限公司 | 全混合日粮制备机 | 9JGW-5 | 型式 ：固定式 卧式； 称重系统最大称量 kg：32000； 配套动力型式：电机； 配套动力功率范围 kW：主电机：15；卸料门电机：1.5； 配套动力转速 转/分：主电机：1460；卸料门电机：1420； 搅拌仓容 m³：5； 搅拌仓仓体外形尺寸 （长×宽×高） mm：2715×1495×1661； 主搅龙数量 个：1； 副搅龙数量 个：2； | 购机补贴(非通用类) | T202223230027 | 通过
824 | 饲料（草）收获加工运输设备 | 饲料（草）加工机械 | 全混合日粮制备机 | 4-7m³饲料全混合日粮制备机 | 内蒙古汇楠机械有限公司 | 全混日粮搅拌机 | 9JGW-4S | 型号名称：9JGW-4S型全混日粮搅拌机， 型式：固定式卧式， 称重系统最大称量：32000kg， 搅拌仓容积：4m³， 搅拌仓仓体外形尺寸(长×宽×高)：2400mm×1500mm×1250mm， 配套动力型式：电动机， 配套动力功率范围：主电动机：7.5kW+7.5kW； 卸料门电动机：1.5kW， 配套动力转速：主电动机：1470 r/min；卸料门电动机：1400r/min， 主搅龙数量：2个， 副搅龙数量：0个 | 购机补贴(非通用类) | T202215150040 | 通过
825 | 饲料（草）收获加工运输设备 | 饲料（草）加工机械 | 全混合日粮制备机 | 4-7m³饲料全混合日粮制备机 | 宁津益邦机械有限公司 | 全混合日粮制备机 | 9JGW-4 | 型号名称：9JGW-4型全混合日粮制备机；搅拌仓容积（m3）：4；型式：固定卧式；称重系统最大称量(kg):12000; 配套动力型式：电动机；配套动力功率范围（kW）：主电机15，卸料电机1.5；配套动力转速（r/min）：主电机1470，卸料电机1420；搅拌仓仓体外形尺寸（长×宽×高）mm：2320×1498×1655；主搅龙数量（个）：1；副搅龙数量（个）：2 | 购机补贴(非通用类) | T202237370056 | 通过
826 | 饲料（草）收获加工运输设备 | 饲料（草）加工机械 | 全混合日粮制备机 | 4-7m³饲料全混合日粮制备机 | 宁津益邦机械有限公司 | 全混合日粮制备机 | 9JGW-5 | 型号名称：9JGW-5型全混合日粮制备机；搅拌仓容积（m3）：5；型式：固定卧式；称重系统最大称量(kg):12000; 配套动力型式：电动机；配套动力功率范围（kW）：主电机15，卸料电机1.5；配套动力转速（r/min）：主电机1460，卸料电机1400；搅拌仓仓体外形尺寸（长×宽×高）mm：2800×1494×1630；主搅龙数量（个）：1；副搅龙数量（个）：2 | 购机补贴(非通用类) | T202237370058 | 通过
827 | 饲料（草）收获加工运输设备 | 饲料（草）加工机械 | 全混合日粮制备机 | 4-7m³饲料全混合日粮制备机 | 山东圣时机械制造有限公司 | 全混合日粮制备机 | 9JGW-5 | 型号名称：9JGW-5型全混合日粮制备机；型式：固定卧式；称重系统最大称量：32000kg；搅拌仓容积：5m³；搅拌仓仓体外形尺寸（长×宽×高）：2516×1466×1630mm；配套动力型式：电动机；配套动力功率：15kW；主搅龙数量：1个；副搅龙数量：2个。 | 购机补贴(非通用类) | T202137370121 | 通过
828 | 饲料（草）收获加工运输设备 | 饲料（草）加工机械 | 全混合日粮制备机 | 4-7m³饲料全混合日粮制备机 | 石家庄牧益机械制造有限公司 | 全混合日粮制备机 | 9JGW-4 | 型式；固定卧式 搅拌仓容积；4m3 搅拌仓仓体外形尺寸（长x宽x高）2300*1395*1660 配套动力 型式；电机 转速1460转/分 功率范围 11kw 搅龙数量 主搅龙1 副搅龙 2 | 购机补贴(非通用类) | T202213130302 | 通过
829 | 饲料（草）收获加工运输设备 | 饲料（草）加工机械 | 全混合日粮制备机 | 4-7m³饲料全混合日粮制备机 | 石家庄牧益机械制造有限公司 | 全混合日粮制备机 | 9JGW-5 | 型式 ；固定卧式 搅拌仓容容积5m³ 搅拌仓仓体外形尺寸 （长×宽×高）2800×1500×1630 配套动力型式 电机 配套动力功率范围15kw 配套动力转速 转/分 1460 搅龙数量 主搅龙1 副搅龙2 | 购机补贴(非通用类) | T202213130301 | 通过
830 | 饲料（草）收获加工运输设备 | 饲料（草）加工机械 | 全混合日粮制备机 | 4-7m³饲料全混合日粮制备机 | 石家庄牧益机械制造有限公司 | 全混合日粮制备机 | 9JGW-5A | 型式；固定卧式 搅拌仓容 5m³ 搅拌仓仓体外形尺寸 （长×宽×高）2310×1610×1620 配套动力型式 电机 配套动力功率范围 11x2 kw 配套动力转速 转/分 1460 搅龙数量 主搅龙数量2 | 购机补贴(非通用类) | T202213130299 | 通过
831 | 饲料（草）收获加工运输设备 | 饲料（草）加工机械 | 全混合日粮制备机 | 4-7m³饲料全混合日粮制备机 | 石家庄盛昊农牧机械有限公司 | 全混合日粮制备机 | 9JGL-5 | 型号名称：9JGL-5全混合日粮制备机 形式：固定立式 最大称重：8000KG 配套动力形式：电机 功率：18.5KW 搅拌仓容量：5立方 箱体外形尺寸：2520*1800*1600mm 主轴数量：1 | 购机补贴(非通用类) | T202213130536 | 通过
832 | 饲料（草）收获加工运输设备 | 饲料（草）加工机械 | 全混合日粮制备机 | 4-7m³饲料全混合日粮制备机 | 石家庄盛昊农牧机械有限公司 | 全混合日粮制备机 | 9JGW-4 | 型号名称：9JGW-4全混合日粮制备机 形式：固定卧式 最大称重：8000KG 配套动力形式：电机 功率：11KW 搅拌仓容量：4立方 箱体外形尺寸：长2300*1500*1630mm 主轴数量：1 副轴数量：2 | 购机补贴(非通用类) | T202213130535 | 通过
833 | 饲料（草）收获加工运输设备 | 饲料（草）加工机械 | 全混合日粮制备机 | 4-7m³饲料全混合日粮制备机 | 石家庄盛昊农牧机械有限公司 | 全混合日粮制备机 | 9JGW-5 | 5立方全混合日粮制备机，固定卧式搅拌仓仓体尺寸2800*1500*1630MM，搅拌仓容积5立方，电机配套动力大于等于16.5KW，主搅龙数量1个，副搅龙数量:2个。 | 购机补贴(非通用类) | T202114140086 | 通过
834 | 饲料（草）收获加工运输设备 | 饲料（草）加工机械 | 全混合日粮制备机 | 4-7m³饲料全混合日粮制备机 | 石家庄盛昊农牧机械有限公司 | 全混合日粮制备机 | 9JGW-5A | 型号名称：9JGW-5A全混合日粮制备机 形式：固定卧式 最大称重：8000KG 配套动力形式：电机 功率：11KW*2 搅拌仓容量：5立方 箱体外形尺寸：2300*1800*1550mm 主轴数量：2副轴数量：2 | 购机补贴(非通用类) | T202213130534 | 通过
835 | 饲料（草）收获加工运输设备 | 饲料（草）加工机械 | 全混合日粮制备机 | 4-7m³饲料全混合日粮制备机 | 石家庄盛昊农牧机械有限公司 | 全混合日粮制备机 | 9JQL-5 | 型号名称：9JQL-5全混合日粮制备机 形式:牵引立式 最大称重：8000KG 配套动力形式：拖拉机功率：29.4-58.8KW 搅拌仓容量：5立方 箱体外形尺寸：2520*1800*1600mm 主轴数量：1 轮胎规格：10.0/80-12 轮距：1380mm | 购机补贴(非通用类) | T202213130536 | 通过
836 | 饲料（草）收获加工运输设备 | 饲料（草）加工机械 | 全混合日粮制备机 | 4-7m³饲料全混合日粮制备机 | 石家庄盛昊农牧机械有限公司 | 全混合日粮制备机 | 9JQW-4 | 型号名称：9JQW-4全混合日粮制备机 形式：牵引卧式 最大称重：8000KG 配套动力形式：拖拉机 功率：29.4-58.5KW 搅拌仓容量：4立方 箱体外形尺寸：长2300*1500*1630mm 主轴数量：1 副轴数量：2 轮胎规格：10.0/80-12 轮距:1220mm | 购机补贴(非通用类) | T202213130535 | 通过
837 | 饲料（草）收获加工运输设备 | 饲料（草）加工机械 | 全混合日粮制备机 | 4-7m³饲料全混合日粮制备机 | 石家庄盛昊农牧机械有限公司 | 全混合日粮制备机 | 9JQW-5 | 型号名称:9JQW-5型全混合日粮制备机 形式：卧式，牵引式 最大称重：8000KG 拖拉机动力 大于等于45KW 箱体外形尺寸：2800*1500*1630 主轴数量：1 副轴数量：2 轮胎规格：7.00-16LT 轮距：1260 | 购机补贴(非通用类) | T202114140086 | 通过
838 | 饲料（草）收获加工运输设备 | 饲料（草）加工机械 | 全混合日粮制备机 | 4-7m³饲料全混合日粮制备机 | 泰安意美特机械有限公司 | 全混合日粮制备机 | 9JGW-5D | 型号名称：9JGW-5D型全混合日粮制备机；型式固定卧式；称重系统最大称 重20000kg；配套动力型式电动机；配套动力功率范围；主电机：15KW；出料电机：1.5KW；配套动力转速；主电机：1470r/min ；出料电机：1400 r/min ；搅拌仓容积5立方；搅拌仓仓体外形尺寸（长×宽×高）2800mm×1500mm×1630mm；主搅龙数量1个；副搅龙数量2个 | 购机补贴(非通用类) | T202137370486 | 通过
839 | 饲料（草）收获加工运输设备 | 饲料（草）加工机械 | 全混合日粮制备机 | 4-7m³饲料全混合日粮制备机 | 行唐怀诚机械设备有限公司 | 全混合日粮制备机 | 9JGW-4 | 结构形式：固定卧式 称重系统最大称量：32000KG 配套动力来源：电动机 配套动力输出功率范围：11kW*2台 配套动力转速：1470转/分 搅拌仓容积：4m³ 搅拌仓仓体外形尺寸（长宽高）：2200mm*1500mm*1590mm 主搅龙：2个 | 购机补贴(非通用类) | T202213130445 | 通过
840 | 饲料（草）收获加工运输设备 | 饲料（草）加工机械 | 全混合日粮制备机 | 4-7m³饲料全混合日粮制备机 | 行唐怀诚机械设备有限公司 | 全混合日粮制备机 | 9JGW-5 | 结构形式：固定卧式 称重系统最大称量：32000KG 配套动力来源：电动机 配套动力输出功率范围：15KW 配套动力转速：1460转/分 搅拌仓容积：5m³ 搅拌仓仓体外形尺寸（长宽高）：2800mm*1500mm*1650mm 主搅龙：1个 副搅龙：2个 | 购机补贴(非通用类) | T202213130446 | 通过
841 | 饲料（草）收获加工运输设备 | 饲料（草）加工机械 | 全混合日粮制备机 | 4-7m³饲料全混合日粮制备机 | 行唐县鼎诚机械制造有限公司 | 全混合日粮制备机 | 9JGW-5 | 型号名称：9JGW-5全混合日粮制备机 型式：固定卧式 称重系统最大称量：32000kg 配套动力型式：电动机 配套动力功率范围：15kW 配套动力转速：1460r/min 搅拌仓容积：5m³ 搅拌仓仓体外形尺寸 （长×宽×高）：2800mm×1500mm×1650mm 主搅龙数量：1个 副搅龙数量：2个 | 购机补贴(非通用类) | T202213130195 | 通过
842 | 饲料（草）收获加工运输设备 | 饲料（草）加工机械 | 全混合日粮制备机 | 4-7m³饲料全混合日粮制备机 | 行唐县牧泽机械制造有限公司 | 全日粮饲料制备机 | 9JGW-4 | 型式：固定式卧式； 称重系统最大称量 kg：32000； 配套动力型式：电动机； 配套动力功率范围 kW：11； 配套动力转速 转/分：1460； 搅拌仓容 m³：4； 搅拌仓仓体外形尺寸 （长×宽×高） mm：2500×1500×1700； 主搅龙数量 个：1； 副搅龙数量 个：2； | 购机补贴(非通用类) | T202213130225 | 通过
843 | 饲料（草）收获加工运输设备 | 饲料（草）加工机械 | 全混合日粮制备机 | 4-7m³饲料全混合日粮制备机 | 行唐县牧泽机械制造有限公司 | 全日粮饲料制备机 | 9JGW-5 | 型式：固定式卧式； 称重系统最大称量 kg：32000； 配套动力型式：电动机； 配套动力功率范围 kW：18.5； 配套动力转速 r/min：1470； 搅拌仓容积 m³：5； 搅拌仓仓体外形尺寸 （长×宽×高） mm：2800×1500×1620； 主搅龙数量 个：1； 副搅龙数量 个：2； | 购机补贴(非通用类) | T202213130223 | 通过
844 | 饲料（草）收获加工运输设备 | 饲料（草）加工机械 | 全混合日粮制备机 | 4-7m³饲料全混合日粮制备机 | 行唐县牧泽机械制造有限公司 | 全日粮饲料制备机 | 9JGW-5S | 型式 ：固定式卧式； 称重系统最大称量 kg：32000； 配套动力型式 ：电动机； 配套动力功率范围 kW：11×2； 配套动力转速 转/分：1460； 搅拌仓容 m³：5； 搅拌仓仓体外形尺寸 （长×宽×高） mm：2400×1600×1480； 主搅龙数量 个：2； | 购机补贴(非通用类) | T202213130230 | 通过
845 | 饲料（草）收获加工运输设备 | 饲料（草）加工机械 | 全混合日粮制备机 | 4-7m³饲料全混合日粮制备机 | 郑州嵩威机械制造有限公司 | 饲料制备机 | 9JGW-4 | 1、结构型式：固定式、卧式；2、搅拌仓容积：4m³；3、配套动力：22kw。 | 购机补贴(非通用类) | T202214140017 | 通过
846 | 饲料（草）收获加工运输设备 | 饲料（草）加工机械 | 全混合日粮制备机 | 4-7m³饲料全混合日粮制备机 | 郑州嵩威机械制造有限公司 | 饲料制备机 | 9JGW-4Z | 1、结构型式：固定式、卧式；2、搅拌仓容积：4m³；3、配套动力：17.2kw。 | 购机补贴(非通用类) | T202214140018 | 通过
847 | 饲料（草）收获加工运输设备 | 饲料（草）加工机械 | 全混合日粮制备机 | 4-7m³饲料全混合日粮制备机 | 郑州嵩威机械制造有限公司 | 饲料制备机 | 9JGW-4ZS | 1、结构型式：固定式、卧式；2、搅拌仓容积：4m³；3、配套动力：16.5kw。 | 购机补贴(非通用类) | T202214140019 | 通过
848 | 饲料（草）收获加工运输设备 | 饲料（草）加工机械 | 全混合日粮制备机 | 7-9m³饲料全混合日粮制备机 | 河北辰旺机械设备有限公司 | 全日粮饲料制备机 | 9TMRW-7 | 型号名称：9TMRW-7全日粮饲料制备机 型式：固定卧式 搅拌仓容积：7m³ 搅拌仓仓体外形尺寸（长X宽X高）：2500X1800X1750mm 主绞龙数量：2个 副绞龙数量：2个 称重系统最大称重：32000kg 动力型式：电动机 动力功率：22(11*2)KW 动力转速：1460 转/分 | 购机补贴(非通用类) | T202213130313 | 通过
849 | 饲料（草）收获加工运输设备 | 饲料（草）加工机械 | 全混合日粮制备机 | 7-9m³饲料全混合日粮制备机 | 河北辰旺机械设备有限公司 | 全日粮饲料制备机 | 9TMRW-7S | 型号名称：9TMRW-7S全日粮饲料制备机 型式：固定卧式 搅拌仓容积：7m³ 搅拌仓仓体外形尺寸（长X宽X高）：2500X1600X1950mm 主绞龙数量：2个 副绞龙数量：0个 称重系统最大称重：32000kg 动力型式：电动机 动力功率：22(11*2)KW 动力转速：1460 转/分 | 购机补贴(非通用类) | T202213130311 | 通过
850 | 饲料（草）收获加工运输设备 | 饲料（草）加工机械 | 全混合日粮制备机 | 7-9m³饲料全混合日粮制备机 | 河北金农机械设备有限公司 | 全混合日粮制备机 | 9JGW-7 | 型号名称：9JGW-7全混合日粮制备机；型式：固定卧式；称重系统最大称量：32000kg；配套动力型式：电动机；配套动力功率：18.5KW；配套动力转速：1470转/分；搅拌仓容积：7m3；搅拌仓仓体外形尺寸（长×宽×高）：3000mm×1600mm×1820mm；主搅龙数量：1个；副搅龙数量：2个 | 购机补贴(非通用类) | T202213130323 | 通过
851 | 饲料（草）收获加工运输设备 | 饲料（草）加工机械 | 全混合日粮制备机 | 7-9m³饲料全混合日粮制备机 | 河北盘缘机械制造有限公司 | 全混合日粮制备机 | 9JGW-7 | 型号名称：9JGW-7全混合日粮制备机， 型式：固定卧式， 称重系统最大称量：10000kg, 配套动力型式：电机， 配套动力功率范围：22kw 配套动力转速：1470转/分， 搅拌仓容量：7立方， 搅拌仓仓体外形尺寸（单位mm)：3180X1740X1910, 主搅龙数量：1个.副搅龙：2个。 | 购机补贴(非通用类) | T202213130524 | 通过
852 | 饲料（草）收获加工运输设备 | 饲料（草）加工机械 | 全混合日粮制备机 | 7-9m³饲料全混合日粮制备机 | 内蒙古汇楠机械有限公司 | 全混日粮搅拌机 | 9JGW-7S | 型号名称：9JGW-7S型全混日粮搅拌机， 型式：固定式卧式， 称重系统最大称量：32000kg， 搅拌仓容积：7m³， 搅拌仓仓体外形尺寸(长×宽×高)：2550mm×1768mm×1756mm， 配套动力型式：电动机， 配套动力功率范围：主电动机：15kW+15kW； 卸料门电动机：1.5kW， 配套动力转速：主电动机：1470 r/min；卸料门电动机：1400r/min， 主搅龙数量：2个， 副搅龙数量：2个 | 购机补贴(非通用类) | T202215150041 | 通过
853 | 饲料（草）收获加工运输设备 | 饲料（草）加工机械 | 全混合日粮制备机 | 7-9m³饲料全混合日粮制备机 | 行唐怀诚机械设备有限公司 | 全混合日粮制备机 | 9JGW-7 | 结构形式：固定卧式 称重系统最大称量：32000KG 配套动力来源：电动机 配套动力输出功率范围：22KW 配套动力转速：1475转/分 搅拌仓容积：7m³ 搅拌仓仓体外形尺寸（长宽高）：3000mm*1750mm*1750mm 主搅龙：1个 副搅龙：2个 | 购机补贴(非通用类) | T202213130447 | 通过
854 | 饲料（草）收获加工运输设备 | 饲料（草）加工机械 | 全混合日粮制备机 | 7-9m³饲料全混合日粮制备机 | 行唐县牧泽机械制造有限公司 | 全日粮饲料制备机 | 9JGW-7 | 型式 ：固定式卧式； 称重系统最大称量 kg：32000； 配套动力型式 ：电动机； 配套动力功率范围 kW：22； 配套动力转速 转/分：1470； 搅拌仓容 m³：7； 搅拌仓仓体外形尺寸 （长×宽×高） mm：3000×1750×2050； 主搅龙数量 个：1； 副搅龙数量 个：2； | 购机补贴(非通用类) | T202213130226 | 通过
855 | 饲料（草）收获加工运输设备 | 饲料（草）加工机械 | 全混合日粮制备机 | 9-12m³饲料全混合日粮制备机 | 巴彦淖尔市弘创机械有限公司 | 全混日粮搅拌机 | 9JGW-9 | 型号名称：9JGW-9型全混日粮搅拌机 型式：固定卧式 称重系统最大称量：32000kg 搅拌仓容积：9m³ 搅拌仓仓体外形尺寸（长×宽×高）：3400mm×1800mm×2050mm 配套动力型式：电动机 配套动力功率范围：主电动机：30kw 卸料门电动机：1.5kw 配套动力转速：主电动机：1470r/min 卸料门电动机：1400r/min 主搅龙数量:1个 副搅龙数量：2个 | 购机补贴(非通用类) | T202115150124 | 通过
856 | 饲料（草）收获加工运输设备 | 饲料（草）加工机械 | 全混合日粮制备机 | 9-12m³饲料全混合日粮制备机 | 河北辰旺机械设备有限公司 | 全日粮饲料制备机 | 9TMRW-9S | 型号名称：9TMRW-9S全日粮饲料制备机 型式：固定卧式 搅拌仓容积：9m³ 搅拌仓仓体外形尺寸（长X宽X高）：2800X2000X1850mm 主绞龙数量：2个 副绞龙数量：2个 称重系统最大称重：32000kg 动力型式：电动机 动力功率：30(15*2)KW 动力转速：1460 转/分 | 购机补贴(非通用类) | T202213130312 | 通过
857 | 饲料（草）收获加工运输设备 | 饲料（草）加工机械 | 全混合日粮制备机 | 9-12m³饲料全混合日粮制备机 | 河北丰创机械制造有限公司 | 全日粮饲料制备机 | 9TMRW-9 | 型号名称：9TMRW-9全日粮饲料制备机 型式：固定卧式 称重系统最大称量：8000kg 配套动力型式：电动机 配套动力功率范围：30kW 配套动力转速：1475r/min 搅拌仓容积：9m³ 搅拌仓仓体外形尺寸 （长×宽×高）：3300mm×1750mm×2000mm 主搅龙数量：1个 副搅龙数量：2个 | 购机补贴(非通用类) | T202213130432 | 通过
858 | 饲料（草）收获加工运输设备 | 饲料（草）加工机械 | 全混合日粮制备机 | 9-12m³饲料全混合日粮制备机 | 河北金农机械设备有限公司 | 全混合日粮制备机 | 9JGW-10 | 型号名称：9JGW-10全混合日粮制备机；型式：固定卧式；称重系统最大称量：32000kg；配套动力型式：电动机；配套动力功率：15KW×2；配套动力转速：1470转/分；搅拌仓容积：10m3；搅拌仓仓体外形尺寸（长×宽×高）：2800mm×1900mm×1980mm；主搅龙数量：2个. | 购机补贴(非通用类) | T202213130322 | 通过
859 | 饲料（草）收获加工运输设备 | 饲料（草）加工机械 | 全混合日粮制备机 | 9-12m³饲料全混合日粮制备机 | 河北唐旺机械设备有限公司 | 全日粮饲料制备机 | 9TMRL-9 | 型号名称：9TMRL-9全日粮饲料制备机 型式：固定立式 搅拌仓容积：9m³ 搅拌仓仓体外形尺寸（长X宽X高）：3000X2100X1950mm 主绞龙数量：1个 称重系统最大称重：32000kg 动力型式：电机 动力功率：30KW 动力转速：1470 转/分 | 购机补贴(非通用类) | T202113130054 | 通过
860 | 饲料（草）收获加工运输设备 | 饲料（草）加工机械 | 全混合日粮制备机 | 9-12m³饲料全混合日粮制备机 | 河北唐旺机械设备有限公司 | 全日粮饲料制备机 | 9TMRW-9 | 型号名称：9TMRW-9全日粮饲料制备机 型式：固定卧式 搅拌仓容积：9m³ 搅拌仓仓体外形尺寸（长X宽X高）：3500X1800X2100mm 主绞龙数量：1个 副绞龙数量：2个 称重系统最大称重：32000kg 动力型式：电机 动力功率：22KW 动力转速：1470 转/分 | 购机补贴(非通用类) | T202113130052 | 通过
861 | 饲料（草）收获加工运输设备 | 饲料（草）加工机械 | 全混合日粮制备机 | 9-12m³饲料全混合日粮制备机 | 河北沃田机械制造有限公司 | 全日粮饲料制备机 | 9JGW-9 | 搅拌仓容积：9m³，称重系统最大称重：10000kg；配套动力型式：电机；配套动力功率：30kw；配套动力转速：1470转/分， 搅拌仓仓体外形尺寸（长X宽X高）：3380X1800X2000MM, 主搅龙数量：1个； 副搅龙数量：2个 | 购机补贴(非通用类) | T202213130493 | 通过
862 | 饲料（草）收获加工运输设备 | 饲料（草）加工机械 | 全混合日粮制备机 | 9-12m³饲料全混合日粮制备机 | 黑龙江伟拓农业机械制造有限公司 | 全混合日粮制备机 | 9JGW-9 | 型式：固定式 卧式； 称重系统最大称量 kg：32000； 配套动力型式：电机； 配套动力功率范围 kW：主电机：22；卸料门电机：1.5； 配套动力转速 转/分：主电机：1470；卸料门电机：1420； 搅拌仓容 m³：9； 搅拌仓仓体外形尺寸 （长×宽×高） mm：3370×1800×2000； 主搅龙数量 个：1； 副搅龙数量 个：2； | 购机补贴(非通用类) | T202223230022 | 通过
863 | 饲料（草）收获加工运输设备 | 饲料（草）加工机械 | 全混合日粮制备机 | 9-12m³饲料全混合日粮制备机 | 宁津益邦机械有限公司 | 全混合日粮制备机 | 9JGW-9 | 型号名称：9JGW-9型全混合日粮制备机；搅拌仓容积（m3）：9；型式：固定卧式；称重系统最大称量(kg):12000; 配套动力型式：电动机；配套动力功率范围（kW）：主电机22，卸料电机1.5；配套动力转速（r/min）：主电机1475，卸料电机1400；搅拌仓仓体外形尺寸（长×宽×高）mm：3220×1902×2130；主搅龙数量（个）：1；副搅龙数量（个）：2 | 购机补贴(非通用类) | T202237370057 | 通过
864 | 饲料（草）收获加工运输设备 | 饲料（草）加工机械 | 全混合日粮制备机 | 9-12m³饲料全混合日粮制备机 | 山东圣时机械制造有限公司 | 全混合日粮制备机 | 9JGW-9 | 型号名称：9JGW-9型全混合日粮制备机；型式：固定卧式；称重系统最大称量：32000kg；搅拌仓容积：9m³；搅拌仓仓体外形尺寸（长×宽×高）：3500×1750×1880mm；配套动力型式：电动机；配套动力功率：23.5kW（主电机22+液压电机1.5）；主搅龙数量：1个；副搅龙数量：2个。 | 购机补贴(非通用类) | T202137370122 | 通过
865 | 饲料（草）收获加工运输设备 | 饲料（草）加工机械 | 全混合日粮制备机 | 9-12m³饲料全混合日粮制备机 | 石家庄牧益机械制造有限公司 | 全混合日粮制备机 | 9JGW-9 | 型式 固定卧式 搅拌仓容 9m³ 搅拌仓仓体外形尺寸 （长×宽×高）3300×1900×2130 配套动力型式 电机 配套动力功率范围22kw 配套动力转速 转/分 1470 搅龙数量 主搅龙数量 1 副搅龙数量 2 | 购机补贴(非通用类) | T202213130300 | 通过
866 | 饲料（草）收获加工运输设备 | 饲料（草）加工机械 | 全混合日粮制备机 | 9-12m³饲料全混合日粮制备机 | 石家庄盛昊农牧机械有限公司 | 全混合日粮制备机 | 9JGL-9 | 型号名称：9JGL-9全混合日粮制备机 形式：立定卧式 最大称重：8000KG 配套动力形式：电机 功率：30KW 搅拌仓容量：9立方 箱体外形尺寸：3000*2000*2050mm 主轴数量：1 | 购机补贴(非通用类) | T202213130537 | 通过
867 | 饲料（草）收获加工运输设备 | 饲料（草）加工机械 | 全混合日粮制备机 | 9-12m³饲料全混合日粮制备机 | 石家庄盛昊农牧机械有限公司 | 全混合日粮制备机 | 9JGW-9 | 9JGW-9饲料制备机 1，搅拌仓仓体外形尺寸：3500*1750*2050mm 2，容积：9立方刀片形式：椭圆梅花刀 大月牙 刀片数量：43片梅花刀，12片月牙刀 4，配套动力：大于等于22+1.5KW 5，配套动力形式：电机 6，绞龙数量：一主轴两副轴 | 购机补贴(非通用类) | T202114140027 | 通过
868 | 饲料（草）收获加工运输设备 | 饲料（草）加工机械 | 全混合日粮制备机 | 9-12m³饲料全混合日粮制备机 | 石家庄盛昊农牧机械有限公司 | 全混合日粮制备机 | 9JGWS-9 | 9JGWS-9饲料制备机 1，搅拌仓仓体外形尺寸：2800*1900*2050mm 2，容积：9立方 3.刀片形式：椭圆梅花刀 大月牙 刀片数量：70片梅花刀，20片月牙刀 动刀70片定刀6个 4，配套动力：大于等于15*2+1.5KW 5，配套动力形式：电机 6，绞龙数量：两主轴两副轴 | 购机补贴(非通用类) | T202114140026 | 通过
869 | 饲料（草）收获加工运输设备 | 饲料（草）加工机械 | 全混合日粮制备机 | 9-12m³饲料全混合日粮制备机 | 石家庄盛昊农牧机械有限公司 | 全混合日粮制备机 | 9JQL-9 | 型号名称：9JQL-9全混合日粮制备机 形式：立定牵引式 最大称重：8000KG 配套动力形式：拖拉机 搅拌仓容量：9立方 箱体外形尺寸：3000*2000*2050mm 主轴数量：1 轮胎型号：10.0/75-15.3轮距1550mm | 购机补贴(非通用类) | T202213130537 | 通过
870 | 饲料（草）收获加工运输设备 | 饲料（草）加工机械 | 全混合日粮制备机 | 9-12m³饲料全混合日粮制备机 | 泰安意美特机械有限公司 | 全混合日粮制备机 | 9JGW-9D | 型号名称：9JGW-9D型全混合日粮制备机；型式固定卧式；称重系统最大称重20000kg；配套动力型式电动机；配套动力功率范围；主电机：30 KW；出料电机：1.5 KW；配套动力转速；主电机：1470 r/min；出料电机：1400r/min ；搅拌仓容积9立方；搅拌仓仓体外形尺寸（长×宽×高）3280mm×1900mm×2080mm；主搅龙数量1个；副搅龙数量2个 | 购机补贴(非通用类) | T202137370485 | 通过
871 | 饲料（草）收获加工运输设备 | 饲料（草）加工机械 | 全混合日粮制备机 | 9-12m³饲料全混合日粮制备机 | 行唐怀诚机械设备有限公司 | 全混合日粮制备机 | 9JGW-9 | 结构形式：固定卧式 称重系统最大称量：32000KG 配套动力来源：电动机 配套动力输出功率范围：30KW 配套动力转速：1470转/分 搅拌仓容积：9m³ 搅拌仓仓体外形尺寸（长宽高）：3520mm*1750mm*1820mm 主搅龙：1个 副搅龙：2个 | 购机补贴(非通用类) | T202213130448 | 通过
872 | 饲料（草）收获加工运输设备 | 饲料（草）加工机械 | 全混合日粮制备机 | 9-12m³饲料全混合日粮制备机 | 行唐县鼎诚机械制造有限公司 | 全混合日粮制备机 | 9JGW-9 | 型号名称：9JGW-9全混合日粮制备机 型式：固定卧式 称重系统最大称量：32000kg 配套动力型式：电动机 配套动力功率范围：30kW 配套动力转速：1475r/min 搅拌仓容积：9m³ 搅拌仓仓体外形尺寸 （长×宽×高）：3500mm×1750mm×2050mm 主搅龙数量：1个 副搅龙数量：2个 | 购机补贴(非通用类) | T202213130196 | 通过
873 | 饲料（草）收获加工运输设备 | 饲料（草）加工机械 | 全混合日粮制备机 | 9-12m³饲料全混合日粮制备机 | 行唐县牧泽机械制造有限公司 | 全日粮饲料制备机 | 9JGL-9 | 型式 ：固定式立式； 称重系统最大称量 kg：32000； 配套动力型式：电动机； 配套动力功率范围 kW：30； 配套动力转速 转/分：1470； 搅拌仓容 m³：9； 搅拌仓仓体外形尺寸 （长×宽×高） mm：3300×2200×2000； 主搅龙数量 个：1； | 购机补贴(非通用类) | T202213130227 | 通过
874 | 饲料（草）收获加工运输设备 | 饲料（草）加工机械 | 全混合日粮制备机 | 9-12m³饲料全混合日粮制备机 | 行唐县牧泽机械制造有限公司 | 全日粮饲料制备机 | 9JGW-9 | 型式：固定式卧式； 称重系统最大称量 kg：32000； 配套动力型式 ：电动机； 配套动力功率范围 kW：15×2； 配套动力转速 转/分：1460； 搅拌仓容 m³：9； 搅拌仓仓体外形尺寸 （长×宽×高） mm：3000×1800×1950； 主搅龙数量 个：2； | 购机补贴(非通用类) | T202213130228 | 通过
875 | 饲料（草）收获加工运输设备 | 饲料（草）加工机械 | 全混合日粮制备机 | 9-12m³饲料全混合日粮制备机 | 中机美诺科技股份有限公司 | 全混合日粮制备机 | 9JQL-10 | 型号名称：9JQL-10型全混合日粮制备机；型式：牵引立式；称重系统最大称量：22500kg 搅拌仓容积：10m³；搅拌仓仓体外形尺寸（长×宽×高）:3525mm×2303mm×1745mm；配套动力型式：拖拉机；配套动力功率范围：≥44.1kW；主搅龙数量：1个；副搅龙数量:0个；轮胎规格：15.0/55-17；轮距：1930mm | 购机补贴(非通用类) | T202100151318 | 通过
876 | 饲料（草）收获加工运输设备 | 饲料（草）加工机械 | 全混合日粮制备机 | 9-12m³饲料全混合日粮制备机 | 中机美诺科技股份有限公司 | 全混合日粮制备机 | 9JQL-12.7 | 型式：牵引立式；称重系统最大称量：22500kg；搅拌仓容积：10m³；搅拌仓仓体外形尺寸（长×宽×高）：3898mm×2454mm×1854mm；配套动力型式：拖拉机；配套动力功率范围：≥51.5kW；主搅龙数量：1个；副搅龙数量：0个；轮胎规格：15.0/55-17；轮距：1930mm | 购机补贴(非通用类) | T202100151319 | 通过
877 | 饲料（草）收获加工运输设备 | 饲料（草）加工机械 | 全混合日粮制备机 | 12m³及以上饲料全混合日粮制备机 | 北京国科诚泰农牧设备有限公司 | 全混合日粮饲料制备机 | 9JGL-12 | 外形尺寸：3474*2490*2215mm，结构质量：3680kg，搅拌室容积：12m³，主搅龙1个，主轴转速23.8RPM，刀片形式：大型锯齿花刀，刀片数量：动刀9片，定刀2片，配套动力形式：电机；配套动力的范围：≥30Kw | 购机补贴(非通用类) | T202100140765 | 通过
878 | 饲料（草）收获加工运输设备 | 饲料（草）加工机械 | 全混合日粮制备机 | 12m³及以上饲料全混合日粮制备机 | 北京国科诚泰农牧设备有限公司 | 全混合日粮饲料制备机 | 9JGL-21 | 外形尺寸：5575*2448*2049mm，称重系统最大称量：15000kg，结构质量：6640kg，搅拌室容积：21m³，主搅龙2个，主轴转速23.8RPM，刀片形式：大型锯齿花刀，刀片数量：动刀18片，定刀2片，配套动力形式：电机；配套动力的范围：≥45Kw | 购机补贴(非通用类) | T202100140289 | 通过
879 | 饲料（草）收获加工运输设备 | 饲料（草）加工机械 | 全混合日粮制备机 | 12m³及以上饲料全混合日粮制备机 | 北京国科诚泰农牧设备有限公司 | 全混合日粮饲料制备机 | 9JQL-12 | 外形尺寸：3474*2490*2215mm，结构质量：4075kg，搅拌室容积：12m³，主搅龙1个，主轴转速29.6RPM，刀片形式：大型锯齿花刀，刀片数量：动刀9片，定刀2片，配套动力形式：拖拉机；配套动力的范围：≥57kw | 购机补贴(非通用类) | T202100140765 | 通过
880 | 饲料（草）收获加工运输设备 | 饲料（草）加工机械 | 全混合日粮制备机 | 12m³及以上饲料全混合日粮制备机 | 北京国科诚泰农牧设备有限公司 | 全混合日粮饲料制备机 | 9JQL-21 | 外形尺寸：5575*2448*2049mm，称重系统最大称量：15000kg，结构质量：6850kg，搅拌室容积：21m³，主搅龙2个，主轴转速29.6RPM.刀片形式：大型锯齿花刀，刀片数量：动刀18片，定刀2片，配套动力形式：拖拉机；配套动力的范围：≥82Kw | 购机补贴(非通用类) | T202100140289 | 通过
881 | 饲料（草）收获加工运输设备 | 饲料（草）加工机械 | 全混合日粮制备机 | 12m³及以上饲料全混合日粮制备机 | 河北丰创机械制造有限公司 | 全日粮饲料制备机 | 9TMRL-12 | 型号名称：9TMRL-12全日粮饲料制备机 型式：固定立式 称重系统最大称量：16000kg 配套动力型式：电动机 配套动力功率范围：37kW 配套动力转速：1470r/min 搅拌仓容积：12m³ 搅拌仓仓体外形尺寸 （长×宽×高）：3200mm×2300mm×2050mm 主搅龙数量：1个 | 购机补贴(非通用类) | T202213130435 | 通过
882 | 饲料（草）收获加工运输设备 | 饲料（草）加工机械 | 全混合日粮制备机 | 12m³及以上饲料全混合日粮制备机 | 河北金农机械设备有限公司 | 全混合日粮制备机 | 9JGL-12 | 型号名称：9JGL-12全混合日粮制备机 型式：固定立式 称重系统最大称量：16000kg 配套动力型式：电动机 配套动力功率：37KW 配套动力转速：1480转/分 搅拌仓容积：12m3 搅拌仓仓体外形尺寸（长×宽×高）：3180mm×2250mm×2150mm 主搅龙数量：1个 | 购机补贴(非通用类) | T202113130036 | 通过
883 | 饲料（草）收获加工运输设备 | 饲料（草）加工机械 | 全混合日粮制备机 | 12m³及以上饲料全混合日粮制备机 | 河北唐旺机械设备有限公司 | 全日粮饲料制备机 | 9TMRL-12 | 型号名称：9TMRL-12全日粮饲料制备机 型式：固定立式 搅拌仓容积：12m³ 搅拌仓仓体外形尺寸（长X宽X高）：3150X2300X2150mm 主绞龙数量：1个 称重系统最大称重：32000kg 动力型式：电机 动力功率：37KW 动力转速：1470 转/分 | 购机补贴(非通用类) | T202113130055 | 通过
884 | 饲料（草）收获加工运输设备 | 饲料（草）加工机械 | 全混合日粮制备机 | 12m³及以上饲料全混合日粮制备机 | 河北唐旺机械设备有限公司 | 全日粮饲料制备机 | 9TMRW-12 | 型号名称：9TMRW-12全日粮饲料制备机 型式：固定卧式 搅拌仓容积：12m³ 搅拌仓仓体外形尺寸（长X宽X高）：3000X2000X2150mm 主绞龙数量：2个 称重系统最大称重：32000kg 动力型式：电机 动力功率：44 (22X2) KW 动力转速：1475 转/分 | 购机补贴(非通用类) | T202113130053 | 通过
885 | 饲料（草）收获加工运输设备 | 饲料（草）加工机械 | 全混合日粮制备机 | 12m³及以上饲料全混合日粮制备机 | 河北沃田机械制造有限公司 | 全日粮饲料制备机 | 9JGW-12 | 搅拌仓容积：12m³，称重系统最大称重：12000kg；配套动力型式：电机；配套动力功率：30kw；配套动力转速：1470转/分， 搅拌仓仓体外形尺寸（长X宽X高）：4000X1850X2200MM, 主搅龙数量：1个； 副搅龙数量：2个. | 购机补贴(非通用类) | T202213130492 | 通过
886 | 饲料（草）收获加工运输设备 | 饲料（草）加工机械 | 全混合日粮制备机 | 12m³及以上饲料全混合日粮制备机 | 河北正旺机械制造有限公司 | 全混日粮搅拌机 | 9JGL-12 | 型号名称：9JGL-12型全混日粮搅拌机 型式：立式、固定式 称重系统最大称量：10000kg 配套动力型式：电动机 配套动力功率范围：38.5 (主电动机：37，卸料门电动机：1.5)kW 配套动力转速：1470转/分 搅拌仓容积：12m³ 搅拌仓仓体外形尺寸（长×宽×高）：3400mm×2450mm×2300mm 主搅龙数量：1个 副搅龙数量：0个 | 购机补贴(非通用类) | T202100141292 | 通过
887 | 饲料（草）收获加工运输设备 | 饲料（草）加工机械 | 全混合日粮制备机 | 12m³及以上饲料全混合日粮制备机 | 河北正旺机械制造有限公司 | 全混日粮搅拌机 | 9JGL-20 | 型号名称：9JGL-20型全混日粮搅拌机 型式：立式、固定式 称重系统最大称量：10000kg 配套动力型式：电动机 配套动力功率范围：75.5 (主电动机：37×2，卸料门电动机：1.5)kW 配套动力转速：1470转/分 搅拌仓容积：20m³ 搅拌仓仓体外形尺寸 （长×宽×高）：5600mm×2450mm×2050mm 主搅龙数量：2个 副搅龙数量：0 | 购机补贴(非通用类) | T202100141293 | 通过
888 | 饲料（草）收获加工运输设备 | 饲料（草）加工机械 | 全混合日粮制备机 | 12m³及以上饲料全混合日粮制备机 | 山东圣时机械制造有限公司 | 全混合日粮制备机 | 9JGW-12 | 型号名称：9JGW-12型全混合日粮制备机;型式：固定卧式；称重系统最大称量：32000kg；搅拌仓容积：12m³；搅拌仓体外形尺寸（长x宽x高）：3020x2000x2170mm；配套动力型式：电动机；配套动力功率范围kW：18.5X2（主电机）+1.5（液压）；配套动力转速r/min：1470（主电机）/1450（液压）；主搅龙数量：2个；副搅龙数量：0. | 购机补贴(非通用类) | T202100370560 | 通过
889 | 饲料（草）收获加工运输设备 | 饲料（草）加工机械 | 全混合日粮制备机 | 12m³及以上饲料全混合日粮制备机 | 石家庄盛昊农牧机械有限公司 | 全混日粮搅拌机 | 9JGL-12 | 12立方立式全混日粮搅拌机 形式：固定立式 最大称重：5000KG 配套动力形式：电机 配套动力范围：大于等于38.5KW 配套动力转速：1470转/分 仓体容量：12立方 仓体外形尺寸：3250*2250*2100 | 购机补贴(非通用类) | T202100141294 | 通过
890 | 饲料（草）收获加工运输设备 | 饲料（草）加工机械 | 全混合日粮制备机 | 12m³及以上饲料全混合日粮制备机 | 石家庄盛昊农牧机械有限公司 | 全混日粮搅拌机 | 9JGW-12 | 12立方卧式固定全混日粮搅拌机，固定卧式 最大称重5000KG 配套动力形式：电机 配套动力范围：大于等于45.5KW 箱体尺寸：3180*2150*205 仓体容量：12立方 主搅龙数量：2个 副搅龙数量：2个 | 购机补贴(非通用类) | T202100141295 | 通过
891 | 饲料（草）收获加工运输设备 | 饲料（草）加工机械 | 全混合日粮制备机 | 12m³及以上饲料全混合日粮制备机 | 石家庄盛昊农牧机械有限公司 | 全混日粮搅拌机 | 9JQL-12 | 9JQL-12型全混日粮搅拌机 形式：牵引立式 最大称重：5000KG 配套动力形式：拖拉机 配套动力范围：大于等于73.5KW 仓体容量：12立方 仓体外形尺寸：3250*2250*2100 搅龙数量：1 轮胎规格：6.50-16 轮距1600 | 购机补贴(非通用类) | T202100141294 | 通过
892 | 饲料（草）收获加工运输设备 | 饲料（草）加工机械 | 全混合日粮制备机 | 12m³及以上饲料全混合日粮制备机 | 司达特（北京）畜牧设备有限公司 | 动物饲料制备机 | 9JGL-12 | 外形尺寸：3400x2550x2215mm，结构质量：3680kg，搅拌室容积：12m³，主搅龙1个，主轴转速23.8RPM，刀片形式：大型锯齿花刀，刀片数量：动刀9片，定刀2片，配套动力形式：电机；配套动力的范围：≥30Kw | 购机补贴(非通用类) | T202100151311 | 通过
893 | 饲料（草）收获加工运输设备 | 饲料（草）加工机械 | 全混合日粮制备机 | 12m³及以上饲料全混合日粮制备机 | 司达特（北京）畜牧设备有限公司 | 立式动物饲料制备机 | 9JGL-33 | 外形尺寸：6570×2500×2560mm，结构质量：11000kg，搅拌室容积：33m³，主搅龙2个，主轴转速27.5RPM，刀片形式：大型锯齿花刀，刀片数量：动刀22片，定刀2片，配套动力形式：电机；配套动力的范围：≥113Kw | 购机补贴(非通用类) | T202100141282 | 通过
894 | 饲料（草）收获加工运输设备 | 饲料（草）加工机械 | 全混合日粮制备机 | 12m³及以上饲料全混合日粮制备机 | 司达特（北京）畜牧设备有限公司 | 动物饲料制备机 | 9JQL-12 | 外形尺寸：3400x2550x2215mm，结构质量：4075kg，搅拌室容积：12m³，主搅龙1个，主轴转速29.6RPM，刀片形式：大型锯齿花刀，刀片数量：动刀9片，定刀2片，配套动力形式：拖拉机；配套动力的范围：≥57kw | 购机补贴(非通用类) | T202100151311 | 通过
895 | 饲料（草）收获加工运输设备 | 饲料（草）加工机械 | 全混合日粮制备机 | 12m³及以上饲料全混合日粮制备机 | 司达特（北京）畜牧设备有限公司 | 立式动物饲料制备机 | 9JQL-33 | 外形尺寸：6570×2500×2560mm，结构质量：11000kg，搅拌室容积：33m³，主搅龙2个，主轴转速27.5RPM，刀片形式：大型锯齿花刀，刀片数量：动刀22片，定刀2片，配套动力形式：电机；配套动力的范围：≥132Kw | 购机补贴(非通用类) | T202100141282 | 通过
896 | 饲料（草）收获加工运输设备 | 饲料（草）加工机械 | 全混合日粮制备机 | 12m³及以上饲料全混合日粮制备机 | 行唐怀诚机械设备有限公司 | 全混合日粮制备机 | 9JGW-12 | 结构形式：固定卧式 称重系统最大称量：32000KG 配套动力来源：电动机 配套动力输出功率范围：22kW*2台 配套动力转速：1470转/分 搅拌仓容积：12m³ 搅拌仓仓体外形尺寸（长宽高）：3000mm*2000mm*2350mm 主搅龙：2个 | 购机补贴(非通用类) | T202213130449 | 通过
897 | 饲料（草）收获加工运输设备 | 饲料（草）加工机械 | 全混合日粮制备机 | 12m³及以上饲料全混合日粮制备机 | 行唐怀诚机械设备有限公司 | 全混合日粮制备机 | 9JGW-14 | 结构形式：固定卧式 称重系统最大称量：32000KG 配套动力来源：电动机 配套动力输出功率范围：30kW*2台 配套动力转速：1470转/分 搅拌仓容积：14m³ 搅拌仓仓体外形尺寸（长宽高）：3500mm*2000mm*2350mm 主搅龙：2个 | 购机补贴(非通用类) | T202213130450 | 通过
898 | 饲料（草）收获加工运输设备 | 饲料（草）加工机械 | 全混合日粮制备机 | 12m³及以上饲料全混合日粮制备机 | 行唐县牧泽机械制造有限公司 | 全日粮饲料制备机 | 9JGL-12 | 型式 ：固定式立式； 称重系统最大称量 kg：32000； 配套动力型式：电动机； 配套动力功率范围 kW：37； 配套动力转速 r/min：1480； 搅拌仓容积 m³：12； 搅拌仓仓体外形尺寸 （长×宽×高） mm：3400×2300×2150； 主搅龙数量 个：1； | 购机补贴(非通用类) | T202213130224 | 通过
899 | 饲料（草）收获加工运输设备 | 饲料（草）加工机械 | 全混合日粮制备机 | 12m³及以上饲料全混合日粮制备机 | 行唐县牧泽机械制造有限公司 | 全日粮饲料制备机 | 9JGW-14 | 型式 ：固定式卧式； 称重系统最大称量 kg：32000； 配套动力型式：电动机； 配套动力功率范围 kW：22×2； 配套动力转速 转/分：1470； 搅拌仓容 m³：14； 搅拌仓仓体外形尺寸 （长×宽×高） mm：4020×2000×2060； 主搅龙数量 个：2； | 购机补贴(非通用类) | T202213130229 | 通过
900 | 饲料（草）收获加工运输设备 | 饲料（草）加工机械 | 全混合日粮制备机 | 12m³及以上饲料全混合日粮制备机 | 郑州嵩威机械制造有限公司 | 饲料制备机 | 9JGW-20 | 1、结构型式：固定式、卧式；2、搅拌仓容积：20m³；3、配套动力：61.5kw。 | 购机补贴(非通用类) | T202114140085 | 通过
901 | 水产养殖机械 | 水质调控设备 | 增氧机 | 普通型增氧机 | 台州市元晟水产养殖机械有限公司 | 水车式增氧机 | YC-0.75 | 型号：YC-0.75 外形尺寸（长×宽×高）：1600×1430×830mm 整机质量：55kg 浮体材料：PE 浮体体积：0.2m³ 配套动力：0.75kW 配套动力额定转速：1420r/min 叶轮直径：650mm 叶轮转速：128r/min 叶轮数：2 叶片数:16 | 购机补贴(非通用类) | T202100321603 | 通过
902 | 水产养殖机械 | 水质调控设备 | 增氧机 | 普通型增氧机 | 台州市元晟水产养殖机械有限公司 | 水车式增氧机 | YC-1.5 | 型号：YC-1.5 外形尺寸（长×宽×高）：2000×1560×850mm 整机质量：73kg 浮体材料：PE 浮体体积：0.17m³ 配套动力：1.5kW配套动力额定转速：1420r/min 叶轮直径：650mm 叶轮转速：100r/min 叶轮数：4 叶片数:32 | 购机补贴(非通用类) | T202100321603 | 通过
903 | 水产养殖机械 | 水质调控设备 | 增氧机 | 普通型增氧机 | 台州市元晟水产养殖机械有限公司 | 叶轮式增氧机 | YL-1.5 | 型号：YL-1.5 外形尺寸（直径×高）：2200×830mm 整机质量：70kg 浮体材料：PE 浮体体积：0.16m³ 配套动力：1.5kW 配套动力额定转速：1420r/min 叶轮直径：530mm 叶轮转速：138r/min 叶片数：12 叶轮锥角:48° | 购机补贴(非通用类) | T202100321605 | 通过
904 | 水产养殖机械 | 水质调控设备 | 增氧机 | 普通型增氧机 | 台州市元晟水产养殖机械有限公司 | 叶轮式增氧机 | YL-3.0 | 型号：YL-3.0 外形尺寸（直径×高）：2400×860mm 整机质量：90kg 浮体材料：PE 浮体体积：0.18m³ 配套动力：3.0kW 配套动力额定转速：1420r/min 叶轮直径：635mm 叶轮转速：138r/min 叶片数：12 叶轮锥角:48° | 购机补贴(非通用类) | T202100321605 | 通过
905 | 水产养殖机械 | 水质调控设备 | 增氧机 | 普通型增氧机 | 台州旺发机电股份有限公司 | 水车式增氧机 | YC-0.75 | 增氧结构型式：水车式； 外形尺寸（长×宽×高）mm：1600×1500×840； 整机质量 kg：55； 浮体材料 ：PE塑料； 浮体体积 m³：0.2； 配套动力型式 ：三相异步电机； 配套动力额定功率kW：0.75； 配套动力额定转速r/min：1430； 叶轮材料：PP塑料； 叶轮转速 r/min：106； 叶轮直径 mm：650； 叶片数片：16； | 购机补贴(非通用类) | T202100321531 | 通过
906 | 水产养殖机械 | 水质调控设备 | 增氧机 | 普通型增氧机 | 台州旺发机电股份有限公司 | 水车式增氧机 | YC-1.5 | 增氧结构型式：水车式； 外形尺寸（长×宽×高）mm：1650×2200×900； 整机质量 kg：80； 浮体材料 ：PE塑料； 浮体体积 m³：0.31； 配套动力型式：三相异步电机； 配套动力额定功率 kW：1.5； 配套动力额定转速 r/min：1430； 叶轮材料：PP塑料； 叶轮转速 r/min：100； 叶轮直径mm：650； 叶片数片：32； | 购机补贴(非通用类) | T202100321531 | 通过
907 | 水产养殖机械 | 水质调控设备 | 增氧机 | 普通型增氧机 | 台州旺发机电股份有限公司 | 叶轮式增氧机 | YL-1.5 | 增氧结构型式：叶轮式； 外形尺寸（直径×高）mm：2300×860； 整机质量 kg：70； 浮体材料：PE塑料； 浮体体积 m³：0.16； 配套动力型式：三相异步电机； 配套动力额定功率 kW：1.5； 配套动力额定转速 r/min：1430； 叶轮材料：铁镀锌； 叶轮转速 r/min：126； 叶轮直径 mm：620； 叶片数片：12； 叶轮锥角 °：48； | 购机补贴(非通用类) | T202100321530 | 通过
908 | 水产养殖机械 | 水质调控设备 | 增氧机 | 普通型增氧机 | 台州旺发机电股份有限公司 | 叶轮式增氧机 | YL-3.0 | 增氧结构型式：叶轮式； 外形尺寸（直径×高）mm：2600×950； 整机质量 kg：80； 浮体材料：PE塑料； 浮体体积 m³：0.15； 配套动力型式：三相异步电机； 配套动力额定功率kW：3； 配套动力额定转速 r/min：1430； 叶轮材料：铁； 叶轮转速 r/min：126； 叶轮直径 mm：620； 叶片数片：12； 叶轮锥角 °：48； | 购机补贴(非通用类) | T202100321530 | 通过
909 | 水产养殖机械 | 水质调控设备 | 增氧机 | 普通型增氧机 | 浙江富地机械有限公司 | 高效率水车式增氧机 | GSC-0.75 | 型号：GSC-0.75 外形尺寸（长X宽X高）1840*1840*860mm；整机质量54kg；浮体材料：PE；浮体体积0.1m³；配套动力0.75kW；叶轮转速100r/min；叶轮直径660mm；叶片数36 | 购机补贴(非通用类) | T202132320373 | 通过
910 | 水产养殖机械 | 水质调控设备 | 增氧机 | 普通型增氧机 | 浙江富地机械有限公司 | 高效率水车式增氧机 | GSC-1.5 | 外形尺寸（长X宽X高）1980X1980X800；整机质量59kg；浮体材料：PE；浮体体积0.15m³；配套动力1.5kW；叶轮转速8r/min；叶轮数12个；叶轮直径660mm；叶片数72个； | 购机补贴(非通用类) | T201900050315 | 通过
911 | 水产养殖机械 | 水质调控设备 | 增氧机 | 普通型增氧机 | 浙江富地机械有限公司 | 高效率水车式增氧机 | GSC-2.2 | 外形尺寸（长X宽X高）2580X1580X750；整机质量73kg；浮体材料：PE；浮体体积0.2m³；配套动力2.2kW；叶轮转速100r/min；叶轮数18个；叶轮直径660mm；叶片数108个； | 购机补贴(非通用类) | T201900050316 | 通过
912 | 水产养殖机械 | 水质调控设备 | 增氧机 | 普通型增氧机 | 浙江富地机械有限公司 | 涌浪叶轮式增氧机 | GYL-0.75 | 型号：GYL-0.75 外形尺寸（直径X高）2020*630mm；整机质量45kg；浮体材料：PE塑料；浮体体积0.236m³；配套动力0.75kW；叶轮转速26r/min；叶轮直径1770mm；叶片数4 | 购机补贴(非通用类) | T202132320381 | 通过
913 | 水产养殖机械 | 水质调控设备 | 增氧机 | 普通型增氧机 | 浙江富地机械有限公司 | 涌浪叶轮式增氧机 | GYL-1.5 | 型号：GYL-1.5 外形尺寸（直径X高）2020*630mm；整机质量45kg；浮体材料：PE；浮体体积0.236m³；配套动力1.5kW；叶轮转速32r/min；叶轮直径1770mm；叶片数4个 | 购机补贴(非通用类) | T202132320382 | 通过
914 | 水产养殖机械 | 水质调控设备 | 增氧机 | 普通型增氧机 | 浙江富地机械有限公司 | 水车式增氧机 | MSC-0.75 | 型号：MSC-0.75 外形尺寸（长X宽X高）1840*1840*860mm；整机质量44kg；浮体材料：PE塑料；浮体体积0.1m³；配套动力0.75kW；叶轮转速140r/min；叶轮直径550mm；叶片数10 | 购机补贴(非通用类) | T202132320374 | 通过
915 | 水产养殖机械 | 水质调控设备 | 增氧机 | 普通型增氧机 | 浙江富地机械有限公司 | 水车式增氧机 | MSC-1.5 | 型号：MSC-1.5 外形尺寸（长X宽X高）1600*2000*860mm；整机质量65kg；浮体材料：PE；浮体体积0.169m³；配套动力1.5kW；叶轮转速140r/min；叶轮直径550mm；叶片数20个 | 购机补贴(非通用类) | T202132320375 | 通过
916 | 水产养殖机械 | 水质调控设备 | 增氧机 | 普通型增氧机 | 浙江富地机械有限公司 | 水车式增氧机 | SC-0.75 | 外形尺寸（长X宽X高）1640X1410X860mm；整机质量49kg；浮体材料：PE；浮体体积0.13m³；配套动力0.75kW；叶轮转速100r/min；叶轮数2个；叶轮直径660mm；叶片数16个； | 购机补贴(非通用类) | T202000050332 | 通过
917 | 水产养殖机械 | 水质调控设备 | 增氧机 | 普通型增氧机 | 浙江富地机械有限公司 | 水车式增氧机 | SC-1.5 | 外形尺寸（长X宽X高）1600X2000X860mm；整机质量67kg；浮体材料：PE；浮体体积0.186m³；配套动力1.5kW；叶轮转速100r/min；叶轮数4个；叶轮直径660mm；叶片数32个； | 购机补贴(非通用类) | T202000050333 | 通过
918 | 水产养殖机械 | 水质调控设备 | 增氧机 | 普通型增氧机 | 浙江富地机械有限公司 | 水车式增氧机 | SC-2.2 | 型号:SC-2.2外形尺寸(长X宽X高)2500*1620*890MM；整机质量65KG；浮体材料:PE；浮体体积0.186m³；配套动力2.2KW；叶轮转速100R/MIN；叶轮直径660MM；叶片数48个 | 购机补贴(非通用类) | T202132320376 | 通过
919 | 水产养殖机械 | 水质调控设备 | 增氧机 | 普通型增氧机 | 浙江富地机械有限公司 | 叶轮式增氧机 | SF-1.5 | 型号：SF-1.5 外形尺寸（直径X高）2150*670mm；整机质量51kg；配套动力1.5kW；叶轮转速126r/min；叶轮直径735mm；叶片数8，叶轮锥角90°，浮体材料PE，浮体体积0.04m³ | 购机补贴(非通用类) | 部20190668 | 通过
920 | 水产养殖机械 | 水质调控设备 | 增氧机 | 普通型增氧机 | 浙江富地机械有限公司 | 涌浪式增氧机 | SW-0.9 | 型号：SW-0.9外形尺寸（直径X高）1940X630mm；整机质量45kg；浮体材料：PE；浮体体积0.128m³；配套动力0.9kW；叶轮转速32r/min；叶轮直径1350mm；叶片数4个； | 购机补贴(非通用类) | T202132320377 | 通过
921 | 水产养殖机械 | 水质调控设备 | 增氧机 | 普通型增氧机 | 浙江富地机械有限公司 | 涌浪式增氧机 | SW-1.5 | 型号：SW-1.5 外形尺寸（直径X高）1940X650mm；整机质量50kg；浮体材料：PE；浮体体积0.128m³；配套动力1.5kW；叶轮转速32r/min；叶轮直径1450mm；叶片数4个； | 购机补贴(非通用类) | T202132320380 | 通过
922 | 水产养殖机械 | 水质调控设备 | 增氧机 | 普通型增氧机 | 浙江富地机械有限公司 | 叶轮式增氧机 | SYL-1.5 | 外形尺寸（长*宽*高）910*810*685mm；整机质量29kg；浮体材料：PE；浮体体0.07m³；配套动力1.5kW；叶轮转速300r/min；叶轮直径440mm；叶片数6个；叶轮锥角：50°； | 购机补贴(非通用类) | 部20190665 | 通过
923 | 水产养殖机械 | 水质调控设备 | 增氧机 | 普通型增氧机 | 浙江富地机械有限公司 | 叶轮式增氧机 | YL-1.5 | 外形尺寸（直径X高）2160X770mm；整机质量46kg；浮体材料：PE；浮体体积0.13m³；配套动力1.5kW；叶轮转速120r/min；叶轮直径695mm；叶片数12个；叶轮锥角：106°； | 购机补贴(非通用类) | T202000050331 | 通过
924 | 水产养殖机械 | 水质调控设备 | 增氧机 | 普通型增氧机 | 浙江富地机械有限公司 | 叶轮式增氧机 | YL-3.0 | 外形尺寸（直径X高）2280X790mm；整机质量65kg；浮体材料：PE；浮体体积0.13m³；配套动力3.0kW；叶轮转速128r/min；叶轮直径780mm；叶片数12个；叶轮锥角：106°； | 购机补贴(非通用类) | T202000050334 | 通过
925 | 水产养殖机械 | 水质调控设备 | 增氧机 | 普通型增氧机 | 浙江仪源科技股份有限公司 | 水车式增氧机 | YC-1.1 | 增氧结构型式：水车式增氧机； 外形尺寸（长×宽×高）mm：2000×1650×670； 整机质量 kg：64； 浮体材料：HDPE； 浮体体积 m³：0.21； 配套动力型式：三相异步电机； 配套动力标定功率kW：1.1； 配套动力额定转速r/min：1440； 叶轮材料：PP； 叶轮转速r/min：103； 叶轮直径mm：660； 叶片数：32； | 购机补贴(非通用类) | T202100051186 | 通过
926 | 水产养殖机械 | 水质调控设备 | 增氧机 | 微孔曝气式增氧机 | 台州市元晟水产养殖机械有限公司 | 曝气式增氧机 | YSL-5.5 | 型号：YSL-5.5,风机型式：罗茨风机,配套动力：5.5kW,额定风压：60kpa,额定风量：260m³/h,曝气盘规格：600-800mm,曝气管内径：10mm,曝气管外径：16mm,曝气管长度：240m,配套动力型式：三相异步电动机,转速：2800r/min,整机质量：175kg。 | 购机补贴(非通用类) | T202100050006 | 通过
927 | 水产养殖机械 | 水质调控设备 | 增氧机 | 微孔曝气式增氧机 | 台州市元晟水产养殖机械有限公司 | 曝气式增氧机 | YSW-1.1 | 型号：YSW-1.1,风机型式：漩蜗风机,配套动力：1.1kW,额定风压：20kpa,额定风量：150m³/h,曝气管内径：10mm,曝气管外径：16mm,曝气管长度：100m | 购机补贴(非通用类) | T202100321604 | 通过
928 | 水产养殖机械 | 水质调控设备 | 增氧机 | 微孔曝气式增氧机 | 台州市元晟水产养殖机械有限公司 | 曝气式增氧机 | YSW-1.5 | 型号：YSW-1.5,风机型式：漩涡风机,配套动力：1.5kW,额定风压：22kpa,额定风量：150m³/h,曝气管内径：10mm,曝气管外径：16mm,曝气管长度：100m | 购机补贴(非通用类) | T202100321604 | 通过
929 | 水产养殖机械 | 水质调控设备 | 增氧机 | 微孔曝气式增氧机 | 浙江富地机械有限公司 | 曝气式增氧机 | BQ-1.5 | 型号：BQ-1.5；配套动力：1.5kW；额定风压30KPa；额定风量72m³/h；曝气管内径8mm；曝气管外径15mm；曝气管长度200m； | 购机补贴(非通用类) | 部20190664 | 通过
930 | 水产养殖机械 | 水质调控设备 | 增氧机 | 微孔曝气式增氧机 | 浙江富地机械有限公司 | 曝气式增氧机 | BQ-2.2 | 型号：BQ-2.2；配套动力：2.2kW；额定风压30KPa；额定风量108m³/h；曝气管内径8mm；曝气管外径15mm；曝气管长度220m； | 购机补贴(非通用类) | 部20190663 | 通过
931 | 水产养殖机械 | 水质调控设备 | 增氧机 | 微孔曝气式增氧机 | 浙江富地机械有限公司 | 曝气式增氧机 | BQ-3.0 | 型号：BQ-3.0 风机型式：罗茨风机；配套动力：3.0KW；额定转速：1420r/min；额定风压30KPa；额定风量145m³/h；曝气管内径8mm；曝气管外径15mm；曝气管长度500m | 购机补贴(非通用类) | T202100051184 | 通过
932 | 水产养殖机械 | 水质调控设备 | 增氧机 | 微孔曝气式增氧机 | 浙江富地机械有限公司 | 曝气式增氧机 | BQ-5.5 | 型号：BQ-5.5； 风机型式：罗茨风机；配套动力：5.5KW；额定转速：1420r/min; 额定风压30KPa；额定风量357m³/h；曝气管内径8mm；曝气管外径15mm；曝气管长度900m； | 购机补贴(非通用类) | T202100051184 | 通过
933 | 水产养殖机械 | 水质调控设备 | 增氧机 | 微孔曝气式增氧机 | 浙江富地机械有限公司 | 曝气式增氧机 | BQ-7.5 | 型号：BQ-7.5； 风机型式：罗茨风机；配套动力：7.5KW；额定转速：1420r/min; 额定风压30KPa；额定风量462m³/h；曝气管内径8mm；曝气管外径15mm；曝气管长度1200m； | 购机补贴(非通用类) | T202100051184 | 通过
934 | 粮油糖初加工机械 | 粮食初加工机械 | 谷物（粮食）干燥机 | 批处理量4-10t循环式谷物烘干机 | 东莞市龙豪君豪实业有限公司 | 谷物烘干机 | 5H-4 | 型号名称：5H-4谷物烘干机；结构型式：批式循环；干燥方式：间接加热；干燥工艺：混流；烘干机机体外形尺寸（长×宽×高）：1800mm×1800mm×4730mm ；批次处理量：4t；有效容积：10m³；降水速率：0.5～1.0%/h；干燥段总高度：2910mm；热风温度范围：35～60℃；烘干机电机总功率：8.61kw；热源型式：耗电；提供热源的设备型号名称：RG-12S干烧加热管 | 购机补贴(通用类) | T202244440012 | 通过
935 | 粮油糖初加工机械 | 粮食初加工机械 | 谷物（粮食）干燥机 | 批处理量4-10t循环式谷物烘干机 | 郑州新光矿山机械制造有限公司 | 批式循环谷物干燥机 | 5HXG-5 | 型号名称：5HXG-5型批式循环谷物干燥机；结构形式：批式循环；干燥方式：直接加热；干燥工艺：混流；烘干机机体外形尺寸（长*宽*高）：1070×2067×6580mm；批处理量：5t；降水速率“小麦、水稻：0.5~1.5；玉米：1~2%/h；干燥段数量：1个；缓苏段数量：1个；干燥段总高度：2661mm；缓苏段高度：2440mm；有效容积：9.2m3；热风温度范围：30~120°。 | 购机补贴(通用类) | T202100061198 | 通过
936 | 粮油糖初加工机械 | 粮食初加工机械 | 谷物（粮食）干燥机 | 批处理量10-20t循环式谷物烘干机 | 湖南郴州粮油机械有限公司 | 批式循环谷物干燥机 | 5H-10 | 结构型式：塔式、间接加热；批处理量：10T；外形尺寸（长*宽*高cm）：2070*1850*8020（仓体）；干燥段数量/每段高度：1/1220mm；缓苏段数量/每段高度：8/610mm；配套动力（kw）： 17； | 购机补贴(通用类) | 湘20181116082 | 通过
937 | 粮油糖初加工机械 | 粮食初加工机械 | 谷物（粮食）干燥机 | 批处理量10-20t循环式谷物烘干机 | 湖南郴州粮油机械有限公司 | 批式循环谷物干燥机 | 5H-10A | 结构型式：循环式；干燥方式：直接加热；烘干机机体外形尺寸(长×宽×高)(mm)：2070*1850*8020；批处理量(t)：10；干燥段高度(mm)：1870；缓苏段高度(mm)：4880；烘干机电机总功率(kw)：7.55； | 购机补贴(通用类) | T201943430059 | 通过
938 | 粮油糖初加工机械 | 粮食初加工机械 | 谷物（粮食）干燥机 | 批处理量10-20t循环式谷物烘干机 | 上海三久机械有限公司 | 低温干燥机 | MD-165 | 批次结构形式：循环式；外形尺寸（长*宽*高）：2080*1854*9170；电机总功率：11.75KW；燃烧机：枪型双喷嘴、高压自动点火；处理量13.4吨；减干率0.5-1.2%； | 购机补贴(通用类) | T202131310011 | 通过
939 | 粮油糖初加工机械 | 粮食初加工机械 | 谷物（粮食）干燥机 | 批处理量10-20t循环式谷物烘干机 | 无锡神谷金穗科技有限公司 | 谷物干燥机 | 5HSG-1600 | 批处理量:16.3t;形式:循环式 ; | 购机补贴(通用类) | 苏农机（2018）第（0101）号 | 通过
940 | 粮油糖初加工机械 | 粮食初加工机械 | 谷物（粮食）干燥机 | 批处理量10-20t循环式谷物烘干机 | 无锡神谷金穗科技有限公司 | 空气源热泵循环式粮食烘干机 | 5HXR-16 | 结构形式：批式循环/干燥方式：间接加热/干燥工艺：横流/发电机功率8.7、处理量16t | 购机补贴(通用类) | T202232320022 | 通过
941 | 粮油糖初加工机械 | 粮食初加工机械 | 谷物（粮食）干燥机 | 批处理量10-20t循环式谷物烘干机 | 浙江正理生能科技有限公司 | 谷物干燥机 | 5HCY-15H | 结构型式：循环式；干燥方式：间接加热；烘干机机体外形尺寸（长×宽×高）mm：2230×2100×9000；干燥段数量：1个；缓苏段数量：12个；冷却段高度：无；干燥段高度：1050mm；热风机型号：CYE2-112m-4离心式通风机；热风机数量：1个；热风电机功率：4kW；冷却风机型号名称：无；冷却风机数量：无；冷却风机电机功率：无；排粮电机功率：0.18kW；提升机生产率：15t/h。 | 购机补贴(通用类) | GZNJ/TJ 2019-363 | 通过
942 | 粮油糖初加工机械 | 粮食初加工机械 | 谷物（粮食）干燥机 | 批处理量10-20t循环式谷物烘干机 | 郑州新光矿山机械制造有限公司 | 批式循环谷物干燥机 | 5HXG-15 | 结构形式：循环式。干燥方式：间接加热。烘干机机体外形尺寸（长*宽*高mm）：2066*1846*9700。干燥段数量：1个。缓苏段数量：1个。 | 购机补贴(通用类) | T202041410121 | 通过
943 | 粮油糖初加工机械 | 粮食初加工机械 | 谷物（粮食）干燥机 | 批处理量20-30t循环式谷物烘干机 | 湖南郴州粮油机械有限公司 | 批式循环谷物干燥机 | 5H-20 | 结构型式：批式循环；干燥方式：间接加热；干燥工艺：横流；烘干机机体外形尺寸(长*宽*高)mm：2194*2265*11780；批处理量(t)：20；干燥段数量（个）：1；缓苏段数量（个）：13；干燥段总高度（mm）：1220；缓苏段总高度（mm）：8540；烘干机总功率（kw）：13.15； | 购机补贴(通用类) | T202200430509 | 通过
944 | 粮油糖初加工机械 | 粮食初加工机械 | 谷物（粮食）干燥机 | 批处理量20-30t循环式谷物烘干机 | 江苏谷田机械科技有限公司 | 谷物干燥机 | 5H-20B | 序号 项目 单位 设计值 1 型号名称 / 5H-20B 2 结构型式 / 批式循环 3 干燥方式 / 间接加热 4 干燥工艺 / 横流 5 烘干机机体外形尺寸(长×宽×高) mm 2640×2240×11870 6 批处理量 t 20 7 降水速率 %/h 0.4-1.2 8 干燥段数量 个 1 9 缓苏段数量 个 1 10 干燥段总高度 mm 2000 11 缓苏段总高度 mm 6710 12 有效容积 m³ 36.64 13 热风温度范围 ℃ 35-70 14 热风机数量 个 2 15 热风机送风型式 / 负压 16 1 号热风机型号名称 / 4-72 型离心风机 17 1 号热风机电机功率 kW 5.5 18 2 号热风机型号名称 / 4-72 型离心风机 19 2 号热风机电机功率 kW 5.5 20 烘干机电机总功率 kW 16.2 21 热源型式 / 耗电 22 提供热源的设备 型号名称 / ARBRF-200II 型热泵 23 热源热功率 (输出热量) kJ/h（kcal/h） 172000 24 提升机设备生产率 t/h 22 | 购机补贴(通用类) | T202132320552 | 通过
945 | 粮油糖初加工机械 | 粮食初加工机械 | 谷物（粮食）干燥机 | 批处理量20-30t循环式谷物烘干机 | 无锡神谷金穗科技有限公司 | 空气源热泵循环式粮食烘干机 | 5HXR-20 | 结构型式：批式循环 干燥方式：间接加热 干燥工艺：横流 电机功率：8.7, 处理量20t | 购机补贴(通用类) | T202232320022 | 通过
946 | 粮油糖初加工机械 | 粮食初加工机械 | 谷物（粮食）干燥机 | 批处理量30t及以上循环式谷物烘干机 | 河南金正粮油机械科技有限公司 | 批式循环谷物干燥机 | 5HX-32 | 型号名称：5HX-32型批式循环谷物烘干机，结构型式：批式循环，干燥方式：直接加热，干燥工艺：逆流，烘干机机体外形尺寸（长*宽*高）：2850mm×3060mm×11500mm,批处理量：32t，降水速度：≥0.5%/h，干燥段数量：3个，缓苏段数量：9个， 干燥段总高度：2700mm，缓苏段总高度：4680mm，有效容积：57.3m³，热风温度范围：60~160°C，热风机数量：2个，热风机送风型式：负压，1号热风机型号名称：XTT-8A型离心式通风机，1号热风机电机功率：7.5KW，2号热风机型号名称：XTT-8A型离心式通风机，2号热风机电机功率：7.5KW，烘干机电机总功率：21.6kW，热源形式（燃煤/燃油/燃气/耗电）：燃油/燃气，提供热源的设备型号名称：RS44型燃烧器，热源热功率（输出热量）：1840960kcal/h,提升设备生产率：40t/h. | 购机补贴(通用类) | T202242420028 | 通过
947 | 粮油糖初加工机械 | 粮食初加工机械 | 谷物（粮食）干燥机 | 批处理量30t及以上循环式谷物烘干机 | 河南润安机械有限公司 | 批式循环谷物干燥机 | 5HP-30 | 结构型式 ：循环式； 干燥方式 ：直接加热； 烘干机机体外形尺寸(长×宽×高)mm：2900×2500×12000； 批处理量 t：≥30； 有效容积 m3：44.256； 热风炉燃料种类：天然气； 燃烧器燃料种类：天燃气； 烘干机电机总功率kW：25.5 | 购机补贴(通用类) | GZNJ/TJ 2019-187 | 通过
948 | 粮油糖初加工机械 | 粮食初加工机械 | 谷物（粮食）干燥机 | 批处理量30t及以上循环式谷物烘干机 | 河南拓鼎现代农业机械有限公司 | 循环式谷物烘干机 | 5HX-32 | 结构型式：批式循环； 干燥方式 ：直接加热； 干燥工艺 ：混流； 烘干机机体外形尺寸(长×宽×高)mm：2280×3790×10340； 批处理量t：32； 烘干机电机总功率* kW：20.5； 热源型式（燃煤/燃油/燃气/耗电）：生物质颗粒/燃油/燃气； 提供热源的设备型号名称：RS50型燃烧器； 提升设备生产率t/h：35； 有效容积m3：60； 干燥段数量个：3； 缓苏段数量个：9； 干燥段总高度mm：2700； 缓苏段总高度mm：486； | 购机补贴(通用类) | T202100421864 | 通过
949 | 粮油糖初加工机械 | 粮食初加工机械 | 谷物（粮食）干燥机 | 批处理量30t及以上循环式谷物烘干机 | 湖南郴州粮油机械有限公司 | 批式循环谷物干燥机 | 5H-30 | 结构型式：循环式；干燥方式：间接加热；烘干机机体外形尺寸(长*宽*高)mm：2900*2270*11680；批处理量(t)：30；干燥段高度(mm)：1220；缓苏段高度(mm)：7930；烘干机电机总功率(kw)：17.35； | 购机补贴(通用类) | T202043430208 | 通过
950 | 粮油糖初加工机械 | 粮食初加工机械 | 谷物（粮食）干燥机 | 批处理量30t及以上循环式谷物烘干机 | 江苏谷田机械科技有限公司 | 谷物干燥机 | 5H-30B | 序号 项目 单位 设计值 1 型号名称 / 5H-30B型谷物干燥机 2 结构型式（连续式/批式循环/批式静态） / 批式循环 3 干燥方式（直接加热/间接加热） / 间接加热 4 干燥工艺（顺流/横流/混流/逆流） / 横流 5 烘干机机体外形尺寸(长×宽×高) mm 3490×2700×11725 6 批处理量 t 30 7 降水速率 %/h 0.4-1.2 8 干燥段数量 个 1 9 缓苏段数量 个 1 10 干燥段总高度 mm 2000 11 缓苏段总高度 mm 6120 12 有效容积 m³ 53.77 13 热风温度范围 ℃ 35-70 14 热风机数量 个 2 15 热风机送风型式（正压/负压） / 负压 16 1 号热风机型号名称 / 4-72 型离心风机 17 1 号热风机电机功率 kW 5.5 18 2 号热风机型号名称 / 4-72 型离心风机 19 2 号热风机电机功率 kW 5.5 20 3 号热风机型号名称 / 21 3 号热风机电机功率 kW 22 烘干机电机总功率 kW 16.2 23 热源型式（燃煤/燃油/燃气/耗电） / 耗电 24 提供热源的设备型号名称 / ARBRF-350II 型热泵 25 热源热功率(输出热量) kJ/h（kcal/h） 301000 26 提升机设备生产率 t/h 35 | 购机补贴(通用类) | T202132320553 | 通过
951 | 粮油糖初加工机械 | 粮食初加工机械 | 谷物（粮食）干燥机 | 批处理量30t及以上循环式谷物烘干机 | 上海三久机械有限公司 | 粗糠炉干燥机 | SB-130-PRO-300HB | 1、型号名称:SB-130-PRO-300HB粗糠炉干燥机 2、结构型式(连续式/批式循环/批式静态):批式循环 3、干燥方式(直接加热/间接加热):间接加热 4、干燥工艺 (顺流/横流/混流/逆流):横流 5、烘干机安装尺寸 (长×宽×高):4999 x 3786 x 11629mm 6、烘干机机体外形尺寸 (长×宽×高):2260 x 2903 x 10944mm 7、批处理量:(水稻) 30t；(小麦) 36.4t；(玉米) 36.9t 8、降水速率 (商品粮)0.5~1.0%/h (种子)0.2~1.0 9、干燥段数量1个 10、缓苏段数量1个 11、干燥段总高度1222mm 12、缓苏段总高度8554mm 13、有效容积53.58m³ 14、热风温度范围30~95℃ 15、热风机数量2个 16、热风机送风型式 (正压/负压)负压 17、1号热风机型号名称F5轴流风机 1号热风机电机功率3.7kW 2号热风机型号名称F5轴流风机 2号热风机电机功率3.7kW 18、烘干机电总功率16.75kW 19、热源型式 (燃煤/燃油/燃气/耗电)生质能热风炉 20、提供热源的设备型号名称SB-130 21、热源热功率 (输出热量)5.444×106(1.3×106)kJ/h(kcal/h) 22、提升设备生产率25t/h | 购机补贴(通用类) | T202100311490 | 通过
952 | 粮油糖初加工机械 | 粮食初加工机械 | 谷物（粮食）干燥机 | 批处理量30t及以上循环式谷物烘干机 | 上海三久机械有限公司 | 粗糠炉干燥机 | SB-130-PRO-500B | 1.型号名称:SB-130-PRO-500B 2.结构型式(连续式/批式循环/批式静态):批式循环 3.干燥方式(直接加热/间接加热):间接加热 4.干燥工艺 (顺流/横流/混流/逆流):横流 5.烘干机安装尺寸 (长×宽×高):7386 x 6542 x 13188 6.烘干机机体外形尺寸 (长×宽×高):2260 x 5460 x 11115 7.批处理量:(水稻) 50；(小麦) 60.7；(玉米) 61.6 8.降水速率/商品粮:(水稻) 0.5~1.0;(小麦)0.5~1.2 ;(玉米) 1.2~2.0种子:(水稻、小麦)0.2 ~ 1.0 9.干燥段数量:1 10.缓苏段数量:1 11.干燥段总高度:1222 12.缓苏段总高度:7560 13.有效容积:89.29 14.热风温度范围:30~95 15.热风机数量:2 16.热风机送风型式 (正压/负压): 负压 17.1号热风机型号名称:F10轴流风机 18.1号热风机电机功率:8.5 19.2号热风机型号名称:F10轴流风机 20.2号热风机电机功率:8.5 21.烘干机电总功率:33.17 22.热源型式 (燃煤/燃油/燃气/耗电):生质能热风炉 23.提供热源的设备型号名称:SB-130 24.热源热功率 (输出热量): 5.444×106(1.3×106) 25.提升设备生产率:50t | 购机补贴(通用类) | T202131310010 | 通过
953 | 粮油糖初加工机械 | 粮食初加工机械 | 谷物（粮食）干燥机 | 批处理量30t及以上循环式谷物烘干机 | 无锡神谷金穗科技有限公司 | 空气源热泵循环式粮食烘干机 | 5HXR-30 | 结构型式：批式循环 干燥方式：间接加热 干燥工艺：横流 电机功率：16.8 批处理量30t | 购机补贴(通用类) | T202232320023 | 通过
954 | 粮油糖初加工机械 | 粮食初加工机械 | 谷物（粮食）干燥机 | 批处理量30t及以上循环式谷物烘干机 | 郑州富裕达机械设备有限公司 | 批式循环谷物干燥机 | 5GP-30 | 结构型式：批式循环；干燥方式：直接加热；干燥工艺：混流；批次处理量：30吨；热风温度范围：45-95度；热风机数量 ：2个；1号热风机型号：CRF/L8S-4斜流风机，热风杨电机功率7.5KW；2号热风机型号：CRF/L8S-4斜流风机，热风机电机功率7.5KW；热风机送风型式：负压；提升机生产率30T/H; 烘干机电机总功率：19.4KW。 | 购机补贴(通用类) | T202261610008 | 通过
955 | 粮油糖初加工机械 | 粮食初加工机械 | 谷物（粮食）干燥机 | 批处理量30t及以上循环式谷物烘干机 | 郑州新光矿山机械制造有限公司 | 批式循环谷物干燥机 | 5HXG-32A | 型号名称：5HXG-32A型批式循环谷物干燥机；结构形式：循环式；干燥方式：直接加热；干燥工艺：混流；烘干机机体外形尺寸（长*宽*高）：3676×2105×11625mm；批处理量：32t；降水速率“小麦、水稻：0.5~1.5；玉米：1~2%/h；干燥段数量：1个；缓苏段数量：1个；干燥段总高度：2661mm；缓苏段高度：6100mm；有效容积：58m³；热风温度范围：30~120°。 | 购机补贴(通用类) | T202100061199 | 通过
956 | 粮油糖初加工机械 | 粮食初加工机械 | 谷物（粮食）干燥机 | 处理量100t/d及以上连续式谷物烘干机 | 河南金正粮油机械科技有限公司 | 连续式粮食干燥机 | 5HL-100 | 型号名称：5HL-100型连续式粮食干燥机，结构型式：连续式，干燥方式：直接加热，干燥工艺：混流、逆流，烘干机机体外形尺寸（长*宽*高）：2300mm×2300mm×19500mm, 处理量：100t/d，降水幅度：稻谷≥3%、小麦≥3.5%、玉米≥5%，干燥段数量：7个，缓苏段数量：2个，干燥段总高度：8890mm，缓苏段总高度：2540mm，冷却段高度：1270mm，有效容积：50m³，热风温度范围：60~160°C，热风机数量：1个，热风机送风型式：负压，1号热风机型号名称：HGF-10C型离心式通风机，1号热风机电机功率：45KW，冷却风机数量：1个，冷却风机型号名称：HGF-6A型离心式通风机，冷却风机电机功率：4KW，烘干机电机总功率：56.7kW，热源形式（燃煤/燃油/燃气/耗电）：燃气/燃油，提供热源的设备型号名称：RS130型燃烧器，热源热功率（输出热量）：5443200kcal/h, | 购机补贴(通用类) | T202242420029 | 通过
957 | 粮油糖初加工机械 | 粮食初加工机械 | 谷物（粮食）干燥机 | 处理量100t/d及以上连续式谷物烘干机 | 河南金正粮油机械科技有限公司 | 连续式粮食干燥机 | 5HL-100A | 型号名称：5HL-100A型连续式粮食干燥机，结构型式：连续式，干燥方式：直接加热，干燥工艺：混流、逆流烘干机机体外形尺寸（长*宽*高）：2400mm×2400mm×14500mm,处理量：100t/d，降水幅度：稻谷≥3%、小麦≥3.5%、玉米≥5%，干燥段数量：4个，缓苏段数量：2个，干燥段总高度：5080mm，缓苏段总高度：2540mm，冷却段高度：1270mm，有效容积：50m³，热风温度范围：60~160°C，热风机数量：1个，热风机送风型式：负压，1号热风机型号名称：4-72-8C型离心式通风机，1号热风机电机功率：37KW，冷却风机数量：1个，冷却风机型号名称：HYF-6A型离心式通风机，冷却风机电机功率：4KW，烘干机电机总功率：50kW，热源形式（燃煤/燃油/燃气/耗电）：燃气/燃油，提供热源的设备型号名称：RS130型燃烧器，热源热功率（输出热量13000kcal/h, | 购机补贴(通用类) | T202200420241 | 通过
958 | 粮油糖初加工机械 | 粮食初加工机械 | 谷物（粮食）干燥机 | 处理量100t/d及以上连续式谷物烘干机 | 河南金正粮油机械科技有限公司 | 连续式粮食干燥机 | 5HL-200 | 型号名称：5HL-200型连续式粮食干燥机，结构型式：连续式，干燥方式：直接加热，干燥工艺：混流、逆流，烘干机机体外形尺寸（长*宽*高）：2400mm×3000mm×20500mm,处理量：200t/d，降水幅度：稻谷≥3%、小麦≥3.5%、玉米≥5%，干燥段数量：10个，缓苏段数量：2个，干燥段总高度：12700mm，缓苏段总高度：2540mm，冷却段高度：2540mm，有效容积：100m³，热风温度范围：60~160°C，热风机数量：2个，热风机送风型式：负压，1号热风机型号名称：4-72-10C型离心式通风机，1号热风机电机功率：45KW，2号热风机型号名称：4-72-8C型离心式通风机，2号热风机电机功率：37KW，冷却风机数量：1个，冷却风机型号名称：HGF-6.3A型离心式通风机，冷却风机电机功率：11KW，烘干机电机总功率：105kW，热源形式（燃煤/燃油/燃气/耗电）：燃气/燃油，提供热源的设备型号名称：RS240型燃烧器，热源热功率（输出热量）：24000kcal/h, | 购机补贴(通用类) | T202200420240 | 通过
959 | 粮油糖初加工机械 | 粮食初加工机械 | 谷物（粮食）干燥机 | 处理量100t/d及以上连续式谷物烘干机 | 河南金正粮油机械科技有限公司 | 连续式粮食干燥机 | 5HL-300 | 型号名称：5HL-300型连续式粮食干燥机，结构型式：连续式，干燥方式：直接加热，干燥工艺：混流、逆流，烘干机机体外形尺寸（长*宽*高）：3000mm×3500mm×21000mm,处理量：300t/d，降水幅度：稻谷≥3%、小麦≥3.5%、玉米≥5%，干燥段数量：11个，缓苏段数量：2个，干燥段总高度：13750mm，缓苏段总高度：3050mm，冷却段高度：2540mm，有效容积：150m³，热风温度范围：60~160°C，热风机数量：3个，热风机送风型式：负压，1号热风机型号名称：HGF-10C型离心式通风机，1号热风机电机功率：45KW，2号热风机型号名称：HGF-8C型离心式通风机，2号热风机电机功率：30KW，3号热风机型号名称：HGF-6C型离心式通风机，3号热风机电机功率：22 KW,冷却风机数量：1个，冷却风机型号名称：HGF-7.8A型离心式通风机，冷却风机电机功率：18.5KW， 烘干机电机总功率：129.5kW，热源形式（燃煤/燃油/燃气/耗电）：燃气/燃油，提供热源的设备型号名称：RS300型燃烧器，热源热功率（输出热量）：1632960kcal/h | 购机补贴(通用类) | T202242420030 | 通过
960 | 粮油糖初加工机械 | 粮食初加工机械 | 谷物（粮食）干燥机 | 处理量100t/d及以上连续式谷物烘干机 | 河南润安机械有限公司 | 连续式谷物干燥机 | 5HL-100 | 结构型式 ：连续式； 干燥方式：直接加热； 烘干机机体外形尺寸(长×宽×高)mm：3100×2900×16100； 处理量t/d：100； 烘干机净容积 m3：86.92； 燃烧器燃料种类：天然气； 烘干机电机总功率 kW ：50.75 | 购机补贴(通用类) | GZNJ/TJ 2019-186 | 通过
961 | 粮油糖初加工机械 | 粮食初加工机械 | 谷物（粮食）干燥机 | 处理量100t/d及以上连续式谷物烘干机 | 河南润安机械有限公司 | 连续式谷物干燥机 | 5HL-100A | 结构型式：连续式； 干燥方式 ：直接加热； 干燥工艺：混流； 烘干机机体外形尺寸(长×宽×高)mm：2900×2500×14120； 处理量 t/d：100； 有效容积 m3：57.8； 热源型式（燃煤/燃油/燃气/耗电）：燃气； 提供热源的设备型号名称：BTY-12KB型燃烧机； 烘干机电机总功率 kW ：42.5 | 购机补贴(通用类) | T202100420607 | 通过
962 | 粮油糖初加工机械 | 粮食初加工机械 | 谷物（粮食）干燥机 | 处理量100t/d及以上连续式谷物烘干机 | 河南润安机械有限公司 | 连续式谷物干燥机 | 5HL-120A | 结构型式：连续式； 干燥方式 ：直接加热； 烘干机机体外形尺寸(长×宽×高) mm ：3100×2900×16100； 处理量 t/d：120； 干燥段数量 个：1； 缓苏段数量 个：1； 干燥段总高度 mm：7340； 缓苏段总高度 mm：440； 冷却段高度 mm：920； 有效容积 m3：75； 热风机数量：1； 热风机送风型式：负压； 1号热风机型号名称：4-72№.10C型离心式通风机； 1号热风机电机功率 kW：37； 冷却风机数量 个：1； 冷却风机型号名称：4-72№.4A型离心式通风机； 冷却风机电机功率 kW：5.5； 烘干机电机总功率 kW：50.75； 热源型式：燃气； 提供热源的设备型号名称：5L-10型燃气热风炉； 热源热功率（输出热量） kJ/h（kcal/h）：130万kcal/h； | 购机补贴(通用类) | T202200420246 | 通过
963 | 粮油糖初加工机械 | 粮食初加工机械 | 谷物（粮食）干燥机 | 处理量100t/d及以上连续式谷物烘干机 | 河南润安机械有限公司 | 连续式谷物干燥机 | 5HL-200A | 结构型式：连续式； 干燥方式：直接加热； 干燥工艺：混流； 烘干机机体外形尺寸(长×宽×高)mm：3100×2900×19280； 处理量 t/d：200； 干燥段数量 个：3； 缓苏段数量 个：3； 干燥段总高度 mm：8000； 缓苏段总高度 mm：3200； 冷却段高度 mm：2100； 有效容积 m3：95； 热风机数量：2； 热风机送风型式：负压； 1号热风机型号名称：4-72№.10C型离心式通风机； 1号热风机电机功率 kW：37； 2号热风机型号名称：4-72№.10C型离心式通风机； 2号热风机电机功率 kW：30； 冷却风机数量 个：1； 冷却风机型号名称：4-72№.6C型离心式通风机； 冷却风机电机功率 kW：11； 烘干机电机总功率 kW：86.25； 热源型式：燃气； 提供热源的设备型号名称：5L-10型燃气热风炉； 热源热功率（输出热量） kJ/h（kcal/h）：2800000； | 购机补贴(通用类) | T202200420247 | 通过
964 | 粮油糖初加工机械 | 粮食初加工机械 | 谷物（粮食）干燥机 | 处理量100t/d及以上连续式谷物烘干机 | 河南拓鼎现代农业机械有限公司 | 连续式谷物烘干机 | 5HL-120B | 结构型式：连续式； 干燥方式：直接加热； 干燥工艺：混流、逆流； 烘干机机体外形尺寸(长×宽×高) mm：2400×2400×14640； 处理量* t/d：120； 干燥段数量 个：5； 缓苏段数量 个：1； 干燥段总高度 mm：6400； 缓苏段总高度 mm：1280； 冷却段高度 mm：1280； 有效容积* m3：60； 热风温度范围* ℃：45～160； 热风机数量 个：1； 热风机送风型式（正压/负压）：负压； 1 号热风机型号名称：4-72-8C型离心式通风机； 1 号热风机电机功率 kW：37； 冷却风机数量 个：1； 冷却风机型号名称：TMC-6A型离心式通风机； 冷却风机电机功率 kW：4； 烘干机电机总功率* kW：46.5； 热源型式（燃煤/燃油/燃气/耗电）* ：燃气/燃油； 提供热源的设备型号名称*：RS130型燃烧器； 热源热功率（输出热量）*kcal/h：13000； | 购机补贴(通用类) | T202200420245 | 通过
965 | 粮油糖初加工机械 | 粮食初加工机械 | 谷物（粮食）干燥机 | 处理量100t/d及以上连续式谷物烘干机 | 开原金鑫烘干设备有限公司 | 粮食烘干机 | 5HGJ100 | 结构形式：连续式 干燥形式：间接加热 烘干机结构尺寸尺寸(长×宽×高)mm：2600×2000×15100 日处理量：≥120（5%≤降水幅度＜10%） ≥100（10%≤降水幅度≤15%） 烘干机净容积:44.7m³ 电机总功率:62.25 kW 干燥段数量：2 缓苏段数量：2 冷却段高度：2670mm 干燥段总高度： 5340mm 热风机数量：2 1号热风机型号：Y4-73-8D离心式风机，电机功率：15 KW 2号热风机型号：Y4-73-8D离心式风机，电机功率：15 KW 冷却风机数量：1 冷却风机型号名称：4-72-7C离心式风机，电机功率：5.5 KW 生产厂家：开原市鼓引风机厂 排放：无。 热风炉:RFL-2链带式链条炉排 热风温度：110-160℃ 燃料：生物质颗粒。 | 购机补贴(通用类) | T20222121012 | 通过
966 | 粮油糖初加工机械 | 粮食初加工机械 | 谷物（粮食）干燥机 | 处理量100t/d及以上连续式谷物烘干机 | 开原金鑫烘干设备有限公司 | 粮食烘干机 | 5HGJ150 | 结构形式：连续式 干燥形式：间接加热 烘干机结构尺寸尺寸(长×宽×高)mm：2600×2600×18000 日处理量：≥180（5%≤降水幅度＜10%） ≥150（10%≤降水幅度≤15%） 烘干机净容积:56m³ 电机总功率:87.95kW 干燥段数量：2 缓苏段数量：2 冷却段高度：1800mm 热风机数量：2 1号热风机型号：Y4-73№9D离心式风机，电机功率：22 KW 2号热风机型号：Y4-73№9D离心式风机，电机功率：22 KW 冷却风机数量：1 冷却风机型号名称：4-72№7C离心式风机，电机功率：11 KW 生产厂家：开原市鼓引风机厂 排放：无。 排粮电机功率：1.5 KW 热风炉:RFL-3链带式链条炉排 热风温度：120-140℃ 燃料：生物质颗粒。 | 购机补贴(通用类) | T202000210132 | 通过
967 | 粮油糖初加工机械 | 粮食初加工机械 | 谷物（粮食）干燥机 | 处理量100t/d及以上连续式谷物烘干机 | 开原金鑫烘干设备有限公司 | 粮食烘干机 | 5HGJ200 | 结构形式：连续式 干燥形式：间接加热 烘干机结构尺寸尺寸(长×宽×高)mm：3000×3000×22000 日处理量：≥240（5%≤降水幅度＜10%） ≥200（10%≤降水幅度≤15%） 烘干机净容积:89m³ 电机总功率:131.45kW 干燥段数量：3 缓苏段数量：3 冷却段高度：2700mm 热风机数量：3 1号热风机型号：Y4-73№9D离心式风机，电机功率：30 KW 2号热风机型号：Y4-73№9D离心式风机，电机功率：22 KW 3号热风机型号：Y4-73№9D离心式风机，电机功率：22 KW 冷却风机数量：1 冷却风机型号名称：4-72№8C离心式风机，电机功率：15 KW 生产厂家：开原市鼓引风机厂 排放：无。 排粮电机功率：1.5 KW 热风炉:RFL-4链带式链条炉排 热风温度：120-140℃ 燃料：生物质颗粒。 | 购机补贴(通用类) | T202000210133 | 通过
968 | 粮油糖初加工机械 | 粮食初加工机械 | 谷物（粮食）干燥机 | 处理量100t/d及以上连续式谷物烘干机 | 开原金鑫烘干设备有限公司 | 粮食烘干机 | 5HGJ300 | 结构形式：连续式 干燥形式：间接加热 烘干机结构尺寸尺寸(长×宽×高)mm：3500×3000×23500 日处理量：≥360（5%≤降水幅度＜10%） ≥300（10%≤降水幅度≤15%） 烘干机净容积:113m³ 电机总功率:172.25kW 干燥段数量：3 缓苏段数量：3 冷却段高度：2700 热风机数量：3 1号热风机型号：Y4-73№10D离心式风机，电机功率：37 KW 2号热风机型号：Y4-73№9D离心式风机，电机功率：30 KW 3号热风机型号：Y4-73№9D离心式风机，电机功率：30 KW 冷却风机数量：1 冷却风机型号名称：4-72№8C离心式风机，电机功率：18.5 KW 生产厂家：开原市鼓引风机厂 排放：无。 排粮电机功率：1.5 KW 热风炉:RFL-6链带式链条炉排 热风温度：120-140℃ 燃料：生物质颗粒。 | 购机补贴(通用类) | T202100210020 | 通过
969 | 粮油糖初加工机械 | 粮食初加工机械 | 谷物（粮食）干燥机 | 处理量100t/d及以上连续式谷物烘干机 | 开原金鑫烘干设备有限公司 | 粮食烘干机 | 5HGJ500 | 结构形式：连续式 干燥形式：间接加热 烘干机结构尺寸尺寸(长×宽×高)mm：4000×3500×26000 日处理量：≥600（5%≤降水幅度＜10%） ≥500（10%≤降水幅度≤15%） 烘干机净容积:189m³ 电机总功率:281.8kW 干燥段数量：3 缓苏段数量：3 冷却段高度：2700 热风机数量：3 1号热风机型号：Y4-73№11D离心式风机，电机功率：55 KW 2号热风机型号：Y4-73№11D离心式风机，电机功率：55 KW 3号热风机型号：Y4-73№11D离心式风机，电机功率：55 KW 冷却风机数量：1 冷却风机型号名称：4-72№10C离心式风机，电机功率：30 KW 生产厂家：开原市鼓引风机厂 排放：无。 排粮电机功率：1.5 KW 热风炉:RFL-10链带式链条炉排 热风温度：120-140℃ 燃料：生物质颗粒。 | 购机补贴(通用类) | T202100210021 | 通过
970 | 粮油糖初加工机械 | 粮食初加工机械 | 谷物（粮食）干燥机 | 处理量100t/d及以上连续式谷物烘干机 | 开原金鑫烘干设备有限公司 | 粮食烘干机 | 5HS200 | 结构形式：连续式 干燥形式：间接加热 烘干机结构尺寸尺寸(长×宽×高)mm：3000×2500×24000 日处理量：≥240（5%≤降水幅度＜10%） ≥200（10%≤降水幅度≤15%） 烘干机净容积:105m³ 电机总功率:127.45kW 干燥段数量：6 缓苏段数量：6 冷却段高度：2000 热风机数量：3 1号热风机型号：Y4-73№9D离心式风机，电机功率：30 KW 2号热风机型号：Y4-73№9D离心式风机，电机功率：22 KW 3号热风机型号：Y4-73№9D离心式风机，电机功率：22 KW 冷却风机数量：1 冷却风机型号名称：4-72№7C离心式风机，电机功率：11 KW 生产厂家：开原市鼓引风机厂 排放：无。 排粮电机功率：2.2 KW 热风炉:RFL-4链带式链条炉排 热风温度：120-140℃ 燃料：生物质颗粒。 | 购机补贴(通用类) | T202000210134 | 通过
971 | 粮油糖初加工机械 | 粮食初加工机械 | 谷物（粮食）干燥机 | 处理量100t/d及以上连续式谷物烘干机 | 开原金鑫烘干设备有限公司 | 粮食烘干机 | 5HS300 | 结构形式：连续式 干燥形式：间接加热 烘干机结构尺寸尺寸(长×宽×高)mm：3000×3500×24000 日处理量：≥360（5%≤降水幅度＜10%） ≥300（10%≤降水幅度≤15%） 烘干机净容积:147m³ 电机总功率:172.95kW 干燥段数量：6 缓苏段数量：6 冷却段高度：2000 热风机数量：3 1号热风机型号：Y4-73№10D离心式风机，电机功率：37 KW 2号热风机型号：Y4-73№9D离心式风机，电机功率：30 KW 3号热风机型号：Y4-73№9D离心式风机，电机功率：30 KW 冷却风机数量：1 冷却风机型号名称：4-72№7C离心式风机，电机功率：18.5 KW 生产厂家：开原市鼓引风机厂 排放：无。 排粮电机功率：2.2 KW 热风炉:RFL-6链带式链条炉排 热风温度：120-140℃ 燃料：生物质颗粒。 | 购机补贴(通用类) | T202000210135 | 通过
972 | 粮油糖初加工机械 | 粮食初加工机械 | 谷物（粮食）干燥机 | 处理量100t/d及以上连续式谷物烘干机 | 开原金鑫烘干设备有限公司 | 粮食烘干机 | 5HS500 | 结构形式：连续式 干燥形式：间接加热 烘干机结构尺寸尺寸(长×宽×高)mm：4000×4000×26920 日处理量：≥600（5%≤降水幅度＜10%） ≥500（10%≤降水幅度≤15%） 烘干机净容积:235m³ 电机总功率:306.6kW 干燥段数量：7 缓苏段数量：6 冷却段高度：3600 干燥段总高度：5800 缓苏段总高度：11780 热风机数量：3 1号热风机型号：Y4-73№11.3D离心式风机，电机功率：75 KW 2号热风机型号：Y4-73№11D离心式风机，电机功率：55 KW 3号热风机型号：Y4-73№11D离心式风机，电机功率：55 KW 冷却风机数量：1 冷却风机型号名称：4-72№10C离心式风机，电机功率：37 KW 生产厂家：开原市鼓引风机厂 排放：无。 热风炉:RFL-10t链带式链条炉排 热风温度：120-140℃ 燃料：生物质颗粒。 | 购机补贴(通用类) | T202200210152 | 通过
973 | 粮油糖初加工机械 | 粮食初加工机械 | 碾米机 | 2.2kW及以上碾米机 | 四川省旭东机械制造有限公司 | 碾米机 | 6N-40 | 结构型式：分离式；配套动力：2.2kw;碾米辊型式：钢辊式；外形尺寸（长×宽×高）720×390×1135mm；碾米辊数量：1个；碾米辊尺寸(直径×长度）mm：40×372；碾米机外形尺寸mm：720×390×1135；上料方式/ 结构型式：人工上料；主轴转速（r/min）:1400~1600 | 购机补贴(非通用类) | T202251510011 | 通过
974 | 果菜茶初加工机械 | 果蔬初加工机械 | 果蔬冷藏保鲜设备 | 库容200m³以下简易保鲜储藏设备 | 天津富瑞滋制冷科技有限公司 | 简易保鲜储藏设备 | ZK99 | 结构型式：组合式；库温范围：-2 ~ +12℃；产品系列库容范围：10～99m³；机组总功率：3kW；总制冷量：5800W；压缩机型号：TH488FC3C9EU/DTH488LC/ZB21KQ/ZS108KQ/MLM021T4BC5；压缩机制冷量：5800W；压缩机台数：1；冷凝方式：风冷；融霜方式：电加热融霜；面板材料：彩钢板；芯层材料：阻燃型硬质聚氨酯；芯层厚度：100mm | 购机补贴(非通用类) | T202112120039 | 通过
975 | 果菜茶初加工机械 | 果蔬初加工机械 | 果蔬冷藏保鲜设备 | 库容200m³以下简易保鲜储藏设备 | 浙江月宫冷链设备有限公司 | 组合式冷库 | ZK-150 | 产品型号：ZK-150；外形尺寸（长×宽×高）MM：7300×7300×3200；工作电压（V）：380;库内冷却方式:风冷或水冷；库板材料:夹芯聚氨酯板；库板厚度(MM):100；库容(M3):150；库温(℃):0~8；制冷压缩机型式:风冷一体机,额定功率(KW):6.0 | 购机补贴(非通用类) | T202132320394 | 通过
976 | 果菜茶初加工机械 | 果蔬初加工机械 | 果蔬冷藏保鲜设备 | 库容200m³以下简易保鲜储藏设备 | 浙江月宫冷链设备有限公司 | 组合式冷库 | ZK-40 | 产品型号：ZK-40；外形尺寸（长×宽×高）MM:4200×4200×2700；工作电压（V）：220/380;库内冷却方式:风冷或水冷；库板材料:夹芯聚氨酯板；库板厚度(MM):100；库容(M3):40；库温(℃):0~8；制冷压缩机型式:风冷一体机,额定功率(KW):3.0 | 购机补贴(非通用类) | T202132320392 | 通过
977 | 果菜茶初加工机械 | 果蔬初加工机械 | 果蔬冷藏保鲜设备 | 库容200m³以下简易保鲜储藏设备 | 浙江月宫冷链设备有限公司 | 组合式冷库 | ZK-90 | 产品型号：ZK-90；外形尺寸（长×宽×高）MM:5700×5700×3200；工作电压（V）：380;库内冷却方式:风冷或水冷；库板材料:夹芯聚氨酯板；库板厚度(MM):100；库容(M3):90；库温(℃):0~8；制冷压缩机型式:风冷一体机,额定功率(KW):4.8 | 购机补贴(非通用类) | T202132320393 | 通过
978 | 果菜茶初加工机械 | 果蔬初加工机械 | 果蔬冷藏保鲜设备 | 库容200—400m³简易保鲜储藏设备 | 天津富瑞滋制冷科技有限公司 | 简易保鲜储藏设备 | ZK299 | 结构型式：组合式；库温范围：-2 ~ +12℃；产品系列库容范围：200～299m³；机组总功率：12kW；总制冷量：20850W；压缩机型号：SM147A4CLB/SC903H8H/C-SCR435H38Q/ZB88KQ/ZFI59KQE；压缩机制冷量：20850W；压缩机台数：1；冷凝方式：风冷；融霜方式：电加热融霜；面板材料：彩钢板；芯层材料：阻燃型硬质聚氨酯；芯层厚度：100mm | 购机补贴(非通用类) | T202112120040 | 通过
979 | 果菜茶初加工机械 | 果蔬初加工机械 | 果蔬冷藏保鲜设备 | 库容200—400m³简易保鲜储藏设备 | 天津富瑞滋制冷科技有限公司 | 简易保鲜储藏设备 | ZK399 | 结构型式：组合式；库温范围：-2 ~ +12℃；产品系列库容范围：300～399m³；机组总功率：12kW；总制冷量：20850W；压缩机型号：SM147A4CLB/SC903H8H/C-SCR435H38Q/ZB88KQ/ZFI59KQE；压缩机制冷量：20850W；压缩机台数：1；冷凝方式：风冷；融霜方式：电加热融霜；面板材料：彩钢板；芯层材料：阻燃型硬质聚氨酯；芯层厚度：100mm | 购机补贴(非通用类) | T202112120040 | 通过
980 | 果菜茶初加工机械 | 果蔬初加工机械 | 果蔬冷藏保鲜设备 | 库容200—400m³简易保鲜储藏设备 | 浙江月宫冷链设备有限公司 | 组合式冷库 | ZK-300 | 外形尺寸（长×宽×高）MM:10000×7700×4200；配电总功率（KW）：13;制冷剂：R22;库内冷却方式:风冷或排管式；库板材料:夹芯聚氨酯板；库板厚度(MM):100；库容(M3):300；库温(℃):-5~5；制冷压缩机型式:风冷一体机,制冷量（W）:33000;额定功率(KW):11.25 | 购机补贴(非通用类) | T202034460 | 通过
981 | 果菜茶初加工机械 | 果蔬初加工机械 | 果蔬冷藏保鲜设备 | 库容400m³及以上简易保鲜储藏设备 | 浙江月宫冷链设备有限公司 | 组合式冷库 | ZK-500 | 外形尺寸（长×宽×高）MM:15000×8600×4200；配电总功率（KW）：25;制冷剂：R22;库内冷却方式:风冷或排管式；库板材料:夹芯聚氨酯板；库板厚度(MM):100；库容(M3):500；库温(℃):-5~5；制冷压缩机型式:风冷一体机,制冷量（W）：66000；额定功率(KW)：22.5 | 购机补贴(非通用类) | T202034499 | 通过
982 | 果菜茶初加工机械 | 果蔬初加工机械 | 果蔬冷藏保鲜设备 | 库容400m³及以上简易保鲜储藏设备 | 浙江月宫冷链设备有限公司 | 组合式冷库 | ZKQ-1000 | 外形尺寸（长×宽×高）MM:25000×10200×4200；配电总功率（KW）：48;制冷剂：R22;库内冷却方式:风冷或排管式；库板材料:夹芯聚氨酯板；库板厚度(MM):100；库容(M3):1000；库温(℃): 0~8；制冷压缩机型式:风冷一体机,制冷量（W）:132000;额定功率(KW):45 | 购机补贴(非通用类) | T202034459 | 通过
983 | 农用动力机械 | 拖拉机 | 轮式拖拉机 | 50-60马力四轮驱动拖拉机 | 盐城市奔牛拖拉机有限公司 | 轮式拖拉机 | YBA504 | 外廓尺寸(长×宽×高)：3530×1630×2570(安全架顶)；轴距：1940；常用轮距(前轮/后轮)：1300/1300；最小离地间隙及部位：415（前桥下沿）；最小使用质量：1900（安全架）；最小使用比质量：51.63（安全架）；标准配重(前/后)：55/56；档位数(前进/倒退)：8/2；主变速档位数：4+1；副变速档位数：2；发动机与离合器联接方式：直联；翻倾防护装置（驾驶室或安全框架）型号、型式及生产商：YB904.46.001、安全框架、盐城市奔牛拖拉机有限公司；空气滤清器型号及型式：YKQ1830V干式；排气管消声腔外形尺寸：φ125×620；转向系型式：全液压；传动系变速箱型式：机械平面组成式；主变速箱换档方式：机械有级挡；副变速箱换档方式：机械有级挡；轮胎型号(前轮/后轮)：8.3-20/11-32；配套动力型号：YN4H050-30CR；制造商：昆明云内动力股份有限公司；气缸数：4;标定功率(kW)：36.8；标定转速（r/min）：2400；排放标准：第3阶段。选配一：轮胎型号：7.5-16/11.2-24；选配二：选装翻倾防护装置安全框架型号：YB704.46.001；选装翻倾防护装置安全框架型式：安全框架；选配翻倾防护装置驾驶室生产厂：盐城市奔牛拖拉机有限公司；选装翻倾防护装置安全框架整机外廓尺寸(长×宽×高及部位)：3530×1430×2570(安全架顶)；选装翻倾防护装置安全框架常用轮距(前轮/后轮)：1000/1000；选装翻倾防护装置安全框架轮距(前轮/后轮)：1000、1100/1000、1100；选装翻倾防护装置安全框架最小使用质量：1900（安全架）；选装翻倾防护装置安全框架最小使用比质量：51.63（安全架）。 | 购机补贴(通用类) | T202232320001 | 通过 | SAM2021055/SAM2021054 | 南京赛姆认证科技发展有限公司 | YH2021WJ01071 | 江苏沿海农业机械检测有限公司
984 | 农用动力机械 | 拖拉机 | 轮式拖拉机 | 50-60马力四轮驱动拖拉机 | 盐城市奔牛拖拉机有限公司 | 轮式拖拉机 | YBC504 | 外廓尺寸(长×宽×高)：3570×1500×2260(安全架顶)；轴距：1920；常用轮距(前轮/后轮)：1300/1300；最小离地间隙及部位：320（前桥下沿）；最小使用质量：1650（安全架）；最小使用比质量：44.84（安全架）；标准配重(前/后)：45/56；档位数(前进/倒退)：8/2；主变速档位数：4+1；副变速档位数：2；发动机与离合器联接方式：直联；翻倾防护装置（驾驶室或安全框架）型号、型式及生产商：YB904.46.001、安全框架、盐城市奔牛拖拉机有限公司；空气滤清器型号及型式：KY250A湿式；排气管消声腔外形尺寸：φ115×600；转向系型式：全液压；传动系变速箱型式：机械平面组成式；主变速箱换档方式：机械有级挡；副变速箱换档方式：机械有级挡；轮胎型号(前轮/后轮)：6.5-16/9.5-24；配套动力型号：SD4DW3D；制造商：江苏四达动力机械集团有限公司；气缸数：4;标定功率(kW)：36.8；标定转速（r/min）：2400；排放标准：第3阶段。选配一：轮胎型号：6.00-12/9.5-20；选配二：选配翻倾防护装置驾驶室型号：YB704.46.001，选配翻倾防护装置驾驶室生产厂：盐城市奔牛拖拉机有限公司；选配翻倾防护装置驾驶室型式：安全框架；选配翻倾防护装置驾驶室整机外廓尺寸(长×宽×高及部位)：3570×1200×2260(安全架顶)；选配翻倾防护装置驾驶室最小使用质量： 1650（安全架）；选配翻倾防护装置驾驶室最小使用比质量： 44.84（安全架）。 | 购机补贴(通用类) | T202232320060 | 通过 | SAM2021055/SAM2021054 | 南京赛姆认证科技发展有限公司 | YH2021WJ01072 | 江苏沿海农业机械检测有限公司
985 | 农用动力机械 | 拖拉机 | 轮式拖拉机 | 60-70马力四轮驱动拖拉机 | 盐城市奔牛拖拉机有限公司 | 轮式拖拉机 | YBA604 | 外廓尺寸(长×宽×高)：3530×1630×2570(安全架顶)；轴距：1940；常用轮距(前轮/后轮)：1300/1300；最小离地间隙及部位：415（前桥下沿）；最小使用质量：1980（安全架）；最小使用比质量：44.9（安全架）；标准配重(前/后)：55/56；档位数(前进/倒退)：8/2；主变速档位数：4+1；副变速档位数：2；发动机与离合器联接方式：直联；翻倾防护装置（驾驶室或安全框架）型号、型式及生产商：YB904.46.001、安全框架、盐城市奔牛拖拉机有限公司；空气滤清器型号及型式：YKQ1830V干式；排气管消声腔外形尺寸：φ125×620；转向系型式：全液压；传动系变速箱型式：机械平面组成式；主变速箱换档方式：机械有级挡；副变速箱换档方式：机械有级挡；轮胎型号(前轮/后轮)：8.3-20/11-32；配套动力型号：YN4EZ060-32CR；制造商：昆明云内动力股份有限公司；气缸数：4;标定功率(kW)：44.1；标定转速（r/min）：2300；排放标准：第3阶段。选配一：轮胎型号：7.5-16/11.2-24；选配二：选装翻倾防护装置安全框架型号：YB704.46.001；选装翻倾防护装置安全框架型式：安全框架；选配翻倾防护装置驾驶室生产厂：盐城市奔牛拖拉机有限公司；选装翻倾防护装置安全框架整机外廓尺寸(长×宽×高及部位)：3530×1430×2570(安全架顶)；选装翻倾防护装置安全框架常用轮距(前轮/后轮)：1000/1000；选装翻倾防护装置安全框架轮距(前轮/后轮)：1000、1100/1000、1100；选装翻倾防护装置安全框架最小使用质量：1980（安全架）；选装翻倾防护装置安全框架最小使用比质量：44.9（安全架）。 | 购机补贴(通用类) | T202232320001 | 通过 | SAM2021055/SAM2021054 | 南京赛姆认证科技发展有限公司 | YH2021WJ01071 | 江苏沿海农业机械检测有限公司
986 | 农用动力机械 | 拖拉机 | 轮式拖拉机 | 60-70马力四轮驱动拖拉机 | 盐城市奔牛拖拉机有限公司 | 轮式拖拉机 | YBC604 | 外廓尺寸(长×宽×高)：3570×1500×2300；轴距：1920；常用轮距(前轮/后轮)：1300/1300；最小离地间隙及部位：320（前桥下沿）；最小使用质量：1700（安全架）；最小使用比质量：38.55（安全架）；标准配重(前/后)：45/56；档位数(前进/倒退)：8/2；主变速档位数：4+1；副变速档位数：2；发动机与离合器联接方式：直联；翻倾防护装置（驾驶室或安全框架）型号、型式及生产商：YB904.46.001、安全框架、盐城市奔牛拖拉机有限公司；空气滤清器型号及型式：KY250A湿式；排气管消声腔外形尺寸：φ115×600；转向系型式：全液压；传动系变速箱型式：机械平面组成式；主变速箱换档方式：机械有级挡；副变速箱换档方式：机械有级挡；轮胎型号(前轮/后轮)：7.5-16/11.2-28；配套动力型号：SD4DW3Z2；制造商：江苏四达动力机械集团有限公司；气缸数：4;标定功率(kW)：44.1；标定转速（r/min）：2400；排放标准：第3阶段。选配一：轮胎型号：6.5-16/11.2-24；选配二：选配翻倾防护装置驾驶室型号：YB704.46.001，选配翻倾防护装置驾驶室生产厂：盐城市奔牛拖拉机有限公司；选配翻倾防护装置驾驶室型式：安全框架；选配翻倾防护装置驾驶室整机外廓尺寸(长×宽×高及部位)：3570×1200×2300(安全架顶)；选配翻倾防护装置驾驶室最小使用质量： 1700（安全架）；选配翻倾防护装置驾驶室最小使用比质量： 38.55（安全架）。 | 购机补贴(通用类) | T202232320060 | 通过 | SAM2021055/SAM2021054 | 南京赛姆认证科技发展有限公司 | YH2021WJ01072 | 江苏沿海农业机械检测有限公司
987 | 农用动力机械 | 拖拉机 | 轮式拖拉机 | 70-80马力四轮驱动拖拉机 | 盐城市奔牛拖拉机有限公司 | 轮式拖拉机 | YBA704 | 外廓尺寸(长×宽×高)：3530×1630×2570(安全架顶)；轴距：1940；常用轮距(前轮/后轮)：1300/1300；最小离地间隙及部位：415（前桥下沿）；最小使用质量：2080（安全架）；最小使用比质量：40.39（安全架）；标准配重(前/后)：55/56；档位数(前进/倒退)：8/2；主变速档位数：4+1；副变速档位数：2；发动机与离合器联接方式：直联；翻倾防护装置（驾驶室或安全框架）型号、型式及生产商：YB904.46.001、安全框架、盐城市奔牛拖拉机有限公司；空气滤清器型号及型式：YKQ1830V干式；排气管消声腔外形尺寸：φ125×620；转向系型式：全液压；传动系变速箱型式：机械平面组成式；主变速箱换档方式：机械有级挡；副变速箱换档方式：机械有级挡；轮胎型号(前轮/后轮)：8.3-20/11-32；配套动力型号：YN4EZ070-32CR；制造商：昆明云内动力股份有限公司；气缸数：4;标定功率(kW)：51.5；标定转速（r/min）：2300；排放标准：第3阶段。选配一：轮胎型号：7.5-16/11.2-24；选配二：选配翻倾防护装置驾驶室型号：YB1204.46.001，选配翻倾防护装置驾驶室生产厂：盐城市奔牛拖拉机有限公司；选配翻倾防护装置驾驶室型式：驾驶室；选配翻倾防护装置驾驶室整机外廓尺寸(长×宽×高及部位)：3530×1800×2600(驾驶室吊装螺栓顶面)；选配翻倾防护装置驾驶室最小使用质量：2300（驾驶室）；选配翻倾防护装置驾驶室最小使用比质量：44.66（驾驶室）；选配三：选装翻倾防护装置安全框架型号：YB704.46.001；选装翻倾防护装置安全框架型式：安全框架；选配翻倾防护装置驾驶室生产厂：盐城市奔牛拖拉机有限公司；选装翻倾防护装置安全框架整机外廓尺寸(长×宽×高及部位)：3530×1430×2570(安全架顶)；选装翻倾防护装置安全框架常用轮距(前轮/后轮)：1000/1000；选装翻倾防护装置安全框架最小使用质量：2080（安全架）；选装翻倾防护装置安全框架最小使用比质量：40.39（安全架）。 | 购机补贴(通用类) | T202232320001 | 通过 | SAM2021053/SAM2021055/SAM2021054 | 南京赛姆认证科技发展有限公司 | YH2021WJ01071 | 江苏沿海农业机械检测有限公司
988 | 农用动力机械 | 拖拉机 | 轮式拖拉机 | 70-80马力四轮驱动拖拉机 | 盐城市奔牛拖拉机有限公司 | 轮式拖拉机 | YBC704 | 外廓尺寸(长×宽×高)：3570×1500×2300；轴距：1920；常用轮距(前轮/后轮)：1300/1300；最小离地间隙及部位：320（前桥下沿）；最小使用质量：1990（安全架）；最小使用比质量：38.64（安全架）；标准配重(前/后)：45/56；档位数(前进/倒退)：8/2；主变速档位数：4+1；副变速档位数：2；发动机与离合器联接方式：直联；翻倾防护装置（驾驶室或安全框架）型号、型式及生产商：YB904.46.001、安全框架、盐城市奔牛拖拉机有限公司；空气滤清器型号及型式：KY250A湿式；排气管消声腔外形尺寸：φ115×600；转向系型式：全液压；传动系变速箱型式：机械平面组成式；主变速箱换档方式：机械有级挡；副变速箱换档方式：机械有级挡；轮胎型号(前轮/后轮)：7.5-16/11.2-28；配套动力型号：SD4DW3Z；制造商：江苏四达动力机械集团有限公司；气缸数：4;标定功率(kW)：51.5；标定转速（r/min）：2400；排放标准：第3阶段。选配一：轮胎型号：6.5-16/11.2-24；选配二：选配翻倾防护装置驾驶室型号：YB704.46.001，选配翻倾防护装置驾驶室生产厂：盐城市奔牛拖拉机有限公司；选配翻倾防护装置驾驶室型式：安全框架；选配翻倾防护装置驾驶室整机外廓尺寸(长×宽×高及部位)：3570×1200×2300(安全架顶)；选配翻倾防护装置驾驶室最小使用质量： 1990（安全架）；选配翻倾防护装置驾驶室最小使用比质量： 38.64（安全架）。 | 购机补贴(通用类) | T202232320060 | 通过 | SAM2021055/SAM2021054 | 南京赛姆认证科技发展有限公司 | YH2021WJ01072 | 江苏沿海农业机械检测有限公司
989 | 农用动力机械 | 拖拉机 | 轮式拖拉机 | 70-80马力四轮驱动拖拉机 | 盐城市奔牛拖拉机有限公司 | 轮式拖拉机 | YBE704 | 外廓尺寸(长×宽×高)：3850×1700×2600安全架顶；轴距：2030；常用轮距(前轮/后轮)：1300/1300；最小离地间隙及部位：430（前桥下沿）；最小使用质量：2080（安全架）；最小使用比质量：40.39（安全架）；标准配重(前/后)：55/56；档位数(前进/倒退)：8/2；主变速档位数：4+1；副变速档位数：2；发动机与离合器联接方式：直联；翻倾防护装置（驾驶室或安全框架）型号、型式及生产商：YB904.46.001、安全框架、盐城市奔牛拖拉机有限公司；空气滤清器型号及型式：YKQ1830V干式；排气管消声腔外形尺寸：φ125×620；转向系型式：全液压；传动系变速箱型式：机械平面组成式；主变速箱换档方式：机械有级挡；副变速箱换档方式：机械有级挡；轮胎型号(前轮/后轮)：8.3-24/11-32；配套动力型号：YN4EZ070-32CR；制造商：昆明云内动力股份有限公司；气缸数：4;标定功率(kW)：51.5；标定转速（r/min）：2300；排放标准：第3阶段。选配一：轮胎型号：8.3-20/11.2-28；选配二：选配翻倾防护装置驾驶室型号：YB1204.46.001，选配翻倾防护装置驾驶室生产厂：盐城市奔牛拖拉机有限公司；选配翻倾防护装置驾驶室型式：驾驶室；选配翻倾防护装置驾驶室整机外廓尺寸(长×宽×高及部位)：3850×1750×2700(驾驶室吊装螺栓顶面)；选配翻倾防护装置驾驶室最小使用质量：2400（驾驶室）；选配翻倾防护装置驾驶室最小使用比质量：46.6（驾驶室）。 | 购机补贴(通用类) | T202232320002 | 通过 | SAM2021053 / SAM2021055 | 南京赛姆认证科技发展有限公司 | YH2021WJ01073 | 江苏沿海农业机械检测有限公司
990 | 农用动力机械 | 拖拉机 | 轮式拖拉机 | 80-90马力四轮驱动拖拉机 | 山东盛禾重工有限公司 | 轮式拖拉机 | S804-C | 80马力轮式拖拉机，四轮驱动，配套动力型号：YCD4T23T8-80A;制造商：广西玉柴动力股份有限公司；气缸数：4；标定功率:59kW;标定转速2300r/min；排放标准：GB 20891-2014《非道路移动机械用柴油机排气污染物排放限值及测量方法（中国第三、四阶段）》第三阶段，选配动力型号：YD4EZ80C1;制造商：扬动股份有限公司；气缸数：4；标定功率:58.8kW;标定转速2400r/min；排放标准：GB 20891-2014《非道路移动机械用柴油机排气污染物排放限值及测量方法（中国第三、四阶段）》第三阶段，安全架最小使用比质量46.1kg/kW 最小使用质量：2720kg， 驾驶室最小使用比质量48.9kg/kW 最小使用质量：2885kg。 | 购机补贴(通用类) | T202142420053 | 通过 | 驾驶室报告编号：HBSZ2020FHZ219 安全架报告编号：HBSZ2020FHZ218 | 湖北三智农业机械检测有限公司 | HBNJ20200644 | 湖北三智农业机械检测有限公司
991 | 农用动力机械 | 拖拉机 | 轮式拖拉机 | 80-90马力四轮驱动拖拉机 | 盐城市奔牛拖拉机有限公司 | 轮式拖拉机 | YBE804 | 外廓尺寸(长×宽×高)：3850×1700×2600安全架顶；轴距：2030；常用轮距(前轮/后轮)：1300/1300；最小离地间隙及部位：430（前桥下沿）；最小使用质量：2420（安全架）；最小使用比质量：41.16（安全架）；标准配重(前/后)：55/56；档位数(前进/倒退)：8/2；主变速档位数：4+1；副变速档位数：2；发动机与离合器联接方式：直联；翻倾防护装置（驾驶室或安全框架）型号、型式及生产商：YB904.46.001、安全框架、盐城市奔牛拖拉机有限公司；空气滤清器型号及型式：YKQ1830V干式；排气管消声腔外形尺寸：φ125×620；转向系型式：全液压；传动系变速箱型式：机械平面组成式；主变速箱换档方式：机械有级挡；副变速箱换档方式：机械有级挡；轮胎型号(前轮/后轮)：8.3-24/11-32；配套动力型号：YN4EZ080-30CR；制造商：昆明云内动力股份有限公司；气缸数：4;标定功率(kW)：58.8；标定转速（r/min）：2400；排放标准：第3阶段。选配一：轮胎型号：8.3-20/11.2-28；选配二：选配翻倾防护装置驾驶室型号：YB1204.46.001，选配翻倾防护装置驾驶室生产厂：盐城市奔牛拖拉机有限公司；选配翻倾防护装置驾驶室型式：驾驶室；选配翻倾防护装置驾驶室整机外廓尺寸(长×宽×高及部位)：3850×1750×2700(驾驶室吊装螺栓顶面)；选配翻倾防护装置驾驶室最小使用质量：2570（驾驶室）；选配翻倾防护装置驾驶室最小使用比质量：43.71（驾驶室）。 | 购机补贴(通用类) | T202232320002 | 通过 | SAM2021053 / SAM2021055 | 南京赛姆认证科技发展有限公司 | YH2021WJ01073 | 江苏沿海农业机械检测有限公司
992 | 农用动力机械 | 拖拉机 | 轮式拖拉机 | 90-100马力四轮驱动拖拉机 | 山东盛禾重工有限公司 | 轮式拖拉机 | S904-C | 90马力轮式拖拉机，四轮驱动，配套动力型号：YCD4T23T8-90C;制造商：广西玉柴动力股份有限公司；气缸数：4；标定功率:66.2kW;标定转速2400r/min；排放标准：GB 20891-2014《非道路移动机械用柴油机排气污染物排放限值及测量方法（中国第三、四阶段）》第三阶段，选装发动机型号：YD4EZ90C1;制造商：扬动股份有限公司；气缸数：4；标定功率:66.2kW;标定转速2400r/min；排放标准：GB 20891-2014《非道路移动机械用柴油机排气污染物排放限值及测量方法（中国第三、四阶段）》第三阶段，选装发动机型号：4D32RT30/904;制造商：浙江新柴股份有限公司；气缸数：4；标定功率:66.2kW;标定转速2400r/min；排放标准：GB 20891-2014《非道路移动机械用柴油机排气污染物排放限值及测量方法（中国第三、四阶段）》第三阶段，安全架最小使用比质量41.09kg/kW 最小使用质量2720kg ， 驾驶室最小使用比质量：43.58kg/kW 驾驶室最小使用质量：2885kg | 购机补贴(通用类) | T202142420053 | 通过 | 驾驶室报告编号：HBSZ2020FHZ219 安全架报告编号：HBSZ2020FHZ218 | 湖北三智农业机械检测有限公司 | HBNJ20200644 | 湖北三智农业机械检测有限公司
993 | 农用动力机械 | 拖拉机 | 轮式拖拉机 | 90-100马力四轮驱动拖拉机 | 盐城市奔牛拖拉机有限公司 | 轮式拖拉机 | YBF904 | 外廓尺寸(长×宽×高)：4100×1800×2700（安全架顶部）；轴距：2030；常用轮距(前轮/后轮)：1300/1500；最小离地间隙及部位：400（前桥下沿）；最小使用质量：2710（安全架）；标准配重(前/后)：115/56；档位数(前进/倒退)：12/12；主变速档位数：4；副变速档位数：3×（1+1）；发动机与离合器联接方式：直联；翻倾防护装置（驾驶室或安全框架）型号、型式及生产商：YBF1004.46.001、安全框架、盐城市奔牛拖拉机有限公司；空气滤清器型号及型式：YKQ1830V干式；排气管消声腔外形尺寸：Ф115×600；转向系型式：全液压；传动系变速箱型式：机械平面组成式；主变速箱换档方式：机械有级挡；副变速箱换档方式：机械有级挡；轮胎型号(前轮/后轮)：9.5-24/14.9-30；配套动力型号：YN4E095-32CR4；制造商：昆明云内动力股份有限公司；气缸数：4;标定功率(kW)：66.2；标定转速（r/min）：2300；排放标准：第3阶段。选配一：轮胎型号：8.3-24/11-32；选配二：翻倾防护装置（驾驶室或安全框架）型号、型式及生产商：YB1204.46.001、驾驶室、盐城市奔牛拖拉机有限公司，选配翻倾防护装置驾驶室整机外廓尺寸(长×宽×高及部位)：4100×1700×2650驾驶室吊装螺栓顶面；选配翻倾防护装置驾驶室最小使用质量：2950（驾驶室）；选配翻倾防护装置驾驶室最小使用比质量：44.56（驾驶室） | 购机补贴(通用类) | T202232320003 | 通过 | SAM2021088/SAM2021056 | 南京赛姆认证科技发展有限公司 | YH2021WJ01074 | 江苏沿海农业机械检测有限公司
994 | 农用动力机械 | 拖拉机 | 轮式拖拉机 | 100-120马力四轮驱动拖拉机 | 盐城市奔牛拖拉机有限公司 | 轮式拖拉机 | YBF1004 | 外廓尺寸(长×宽×高)：4100×1700×2650驾驶室吊装螺栓顶面；轴距：2030；常用轮距(前轮/后轮)：1300/1500；最小离地间隙及部位：400（前桥下沿）；最小使用质量：3250（驾驶室）；最小使用比质量：43.92（驾驶室）；标准配重(前/后)：115/56；档位数(前进/倒退)：12/12；主变速档位数：4；副变速档位数：3×（1+1）；发动机与离合器联接方式：直联；翻倾防护装置（驾驶室或安全框架）型号、型式及生产商：YB1204.46.001、驾驶室、盐城市奔牛拖拉机有限公司；空气滤清器型号及型式：YKQ1830V干式；排气管消声腔外形尺寸：Ф115×600；转向系型式：全液压；传动系变速箱型式：机械平面组成式；主变速箱换档方式：机械有级挡；副变速箱换档方式：机械有级挡；轮胎型号(前轮/后轮)：9.5-24/14.9-30；配套动力型号：YN4E106-30CR4；制造商：昆明云内动力股份有限公司；气缸数：4;标定功率(kW)：74；标定转速（r/min）：2400；排放标准：第3阶段。选配：轮胎型号：8.3-24/11-32 | 购机补贴(通用类) | T202232320003 | 通过 | SAM2021088 | 南京赛姆认证科技发展有限公司 | YH2021WJ01074 | 江苏沿海农业机械检测有限公司
995 | 农用动力机械 | 拖拉机 | 轮式拖拉机 | 160-180马力四轮驱动拖拉机 | 安徽省传奇农业机械制造有限公司 | 轮式拖拉机 | 1604-A | 驱动方式：四轮驱动，外廓尺寸：5085mm*2365mm*3055mm，轴距：2550mm，最小使用质量：5900kg，标定功率：117.7kW，标定转速：2200r/min | 购机补贴(通用类) | T202200340049 | 通过 | FH22GW0011 | 洛阳西苑车辆与动力检验所有限公司 | WJ2021AKKX005 | 河南省拖拉机柴油机产品质量监督检验中心
996 | 农用动力机械 | 拖拉机 | 轮式拖拉机 | 160-180马力四轮驱动动力换挡拖拉机 | 约翰迪尔（天津）有限公司 | 轮式拖拉机 | 6M-1654 | 驱动轮数：四轮驱动；发动机标定功率（kW）：121 | 购机补贴(通用类) | T202100020859 | 通过 | 4/1 588/2 | 农业农村部农业机械试验鉴定总站 | No：2019WT2003 | 农业农村部农业机械试验鉴定总站
997 | 农用动力机械 | 拖拉机 | 轮式拖拉机 | 180-200马力四轮驱动拖拉机 | 安徽省传奇农业机械制造有限公司 | 轮式拖拉机 | 1804-1 | 驱动方式：四轮驱动，外廓尺寸：5085mm*2365mm*3055mm，轴距：2550mm，最小使用质量：5900kg，标定功率：132.4kW，标定转速：2200r/min | 购机补贴(通用类) | T202200340049 | 通过 | FH22GW0011 | 洛阳西苑车辆与动力检验所有限公司 | WJ2021AKKX005 | 河南省拖拉机柴油机产品质量监督检验中心
998 | 农用动力机械 | 拖拉机 | 轮式拖拉机 | 180-200马力四轮驱动拖拉机 | 安徽省传奇农业机械制造有限公司 | 轮式拖拉机 | 1804-A | 驱动方式：四轮驱动，外廓尺寸：5365mm*2395mm*3110mm，轴距：2766mm，最小使用质量：6450kg，标定功率：132.5kW，标定转速：2200r/min | 购机补贴(通用类) | T202200340050 | 通过 | FH22GW0011 | 洛阳西苑车辆与动力检验所有限公司（国家拖拉机质量监督检验中心） | WJ2021AKKX006 | 河南省拖拉机柴油机产品质量监督检验中心
999 | 农用动力机械 | 拖拉机 | 轮式拖拉机 | 180-200马力四轮驱动动力换挡拖拉机 | 约翰迪尔（天津）有限公司 | 轮式拖拉机 | 6M-1854 | 驱动轮数：四轮驱动；发动机标定功率（kW）：136 | 购机补贴(通用类) | T202100020859 | 通过 | 4/1 588/2 | 农业农村部农业机械试验鉴定总站 | No：2019WT2003 | 农业农村部农业机械试验鉴定总站
1000 | 农用动力机械 | 拖拉机 | 轮式拖拉机 | 200马力及以上四轮驱动拖拉机 | 安徽省传奇农业机械制造有限公司 | 轮式拖拉机 | 2004-1 | 驱动方式：四轮驱动，外廓尺寸：5365mm*2395mm*3110mm，轴距：2766mm，最小使用质量：6450kg，标定功率：147kW，标定转速：2200r/min | 购机补贴(通用类) | T202200340050 | 通过 | FH22GW0011 | 洛阳西苑车辆与动力检验所有限公司（国家拖拉机质量监督检验中心） | WJ2021AKKX006 | 河南省拖拉机柴油机产品质量监督检验中心
1001 | 农用动力机械 | 拖拉机 | 轮式拖拉机 | 200马力及以上四轮驱动拖拉机 | 山东盛禾重工有限公司 | 轮式拖拉机 | H2004-CA | 200马力轮式拖拉机，四轮驱动，发动机信息：配套动力型号：BF6M2012-20T3R/3;制造商：一汽解放大连柴油机有限公司；气缸数：6；标定功率:147kW;标定转速2300r/min；排放标准：国三阶段，选装发动机型号：SC7H200G3；制造商：上海柴油机股份有限公司；气缸数：6；标定功率:147kW;标定转速2200r/min；排放标准：国三阶段。最小使用比质量49.01kg/kW 最小使用质量：7205kg。 | 购机补贴(通用类) | T202100340510 | 通过 | NW202104024 | 山东省农业机械科学研究院产品质量检测中心 | NJJC20200316-BK | 山东宝鼎农业机械检测有限公司
1002 | 农用动力机械 | 拖拉机 | 轮式拖拉机 | 200马力及以上四轮驱动动力换挡拖拉机 | 科乐收农业机械（山东）有限责任公司 | 轮式拖拉机 | 2204 | 整机型式：轮式；整机机架型式：无架；整机驱动型式：四驱；整机外廓尺寸(长×宽×高及部位)：5721×2770×3153 （驾驶室顶）mm；轴距：2985mm；常用轮距(前轮/后轮)：1968/1970mm；最小使用质量：8000kg；标准配重(前/后)：600/400kg；最小使用比质量：49.38kg/kW；翻倾防护装置（驾驶室或安全框架）型号：K06Z3；翻倾防护装置（驾驶室或安全框架）型式：封闭驾驶室；翻倾防护装置（驾驶室或安全框架）生产厂：Renault Agriculture；转向系型式：全液压；转向系转向操纵机构：方向盘；转向系转向机构型式：前轮转向；传动系箱体数量:3个；变速箱（器）型式：全动力换挡；主变速位置和换挡方式：主变速位置:在第1箱体中；动力换挡；副变速箱换挡方式：动力换挡；轮胎型号(前轮/后轮)：540/65R30/620/70R42；轮胎数量(前轮/后轮)：2/2个；液压悬挂系统型式：分置式；悬挂装置型式：后置三点悬挂；悬挂装置类别：3类；选装轮胎(前轮/后轮)规格：480/70R30/520/85R42；选装轮胎(前轮/后轮)数量：2/4个；选装整机外廓尺寸(长×宽×高及部位)：5721×3950×3153（驾驶室顶）mm；选装常用轮距（前轮/后轮）：1968/2700mm；选装最小使用质量：9190kg；选装最小使用比质量：56.73kg/kW。 | 购机补贴(通用类) | T202100371820 | 通过 | N°15790 | Cemagref | NW201707039 | 山东省农业机械科学研究院产品质量检测中心
1003 | 农用动力机械 | 拖拉机 | 轮式拖拉机 | 200马力及以上四轮驱动动力换挡拖拉机 | 约翰迪尔（天津）有限公司 | 轮式拖拉机 | 6M-2104 | 驱动轮数：四轮驱动；发动机标定功率（kW）：155 | 购机补贴(通用类) | T202100020859 | 通过 | 4/1 588/2 | 农业农村部农业机械试验鉴定总站 | No：2019WT2003 | 农业农村部农业机械试验鉴定总站
1004 | 农用动力机械 | 拖拉机 | 轮式拖拉机 | 200马力及以上四轮驱动动力换挡拖拉机 | 约翰迪尔（天津）有限公司 | 轮式拖拉机 | 8R-2304 | 驱动轮数：四轮驱动；发动机标定功率（kW）：169.1 | 购机补贴(通用类) | T202000220977 | 通过 | 4/1 960 | Nebraska Tractor Testing Laboratory | No.TJ-2016K-38 | 天津市农业机械试验鉴定站
1005 | 农用动力机械 | 拖拉机 | 轮式拖拉机 | 200马力及以上四轮驱动动力换挡拖拉机 | 约翰迪尔（天津）有限公司 | 轮式拖拉机 | 8R-2704 | 驱动轮数：四轮驱动；发动机标定功率（kW）：198.6 | 购机补贴(通用类) | T202000220977 | 通过 | 4/1 960 | Nebraska Tractor Testing Laboratory | No.TJ-2016K-38 | 天津市农业机械试验鉴定站
1006 | 农用动力机械 | 拖拉机 | 轮式拖拉机 | 200马力及以上四轮驱动动力换挡拖拉机 | 约翰迪尔（天津）有限公司 | 轮式拖拉机 | 8R-3004 | 驱动轮数：四轮驱动；发动机标定功率（kW）：220.5 | 购机补贴(通用类) | T202000220977 | 通过 | 4/1 960 | Nebraska Tractor Testing Laboratory | No.TJ-2016K-38 | 天津市农业机械试验鉴定站
1007 | 农用水泵 | 农用水泵 | 潜水电泵 | 9.2—18.5kW潜水泵 | 昆明市乐泰电机制造有限公司 | 污水污物潜水电泵 | WQ100-25-11 | 流量：100m³/h 扬程：25m 功率：11kW 转速：3000r/min 出水口径：150mm | 购机补贴(非通用类) | T202250500070 | 通过
1008 | 农用水泵 | 农用水泵 | 潜水电泵 | 18.5—37kW潜水泵 | 昆明市乐泰电机制造有限公司 | 污水污物潜水电泵 | WQ250-20-22 | 流量：250m³/h 扬程：50m 功率：22kW 转速：1500r/min 出水口径：200mm | 购机补贴(非通用类) | T202250500070 | 通过
1009 | 农用水泵 | 农用水泵 | 地面泵（机组） | 3.8—5.5kW离心泵 | 浙江欧森机械有限公司 | 汽油机水泵 | QGZ50-20-15 | 四冲程汽油机，功率3.8KW; 流量：20m³/h；扬程：15m；转速：3600r/min； | 购机补贴(非通用类) | T202134340545 | 通过
1010 | 农用水泵 | 农用水泵 | 地面泵（机组） | 3.8—5.5kW离心泵 | 浙江欧森机械有限公司 | 汽油机水泵 | QGZ80-35-17 | 四冲程汽油机，功率3.8KW; 流量：35m³/h；扬程：17m；转速：3600r/min； | 购机补贴(非通用类) | T202134340435 | 通过
1011 | 农用水泵 | 农用水泵 | 地面泵（机组） | 3.8—5.5kW离心泵 | 重庆涪柴动力机械制造有限公司 | 离心泵 | QGZ50-20-20 | 主要配置：1、4.0kW汽油机；2、配件1套；3、随机工具1套。 参数：配套发动机标定功率：4.0kW/3600r/min；排放阶段：国二；配套发动机类型：强制风冷汽油机、四冲程、单缸；进、出口公称直径（mm）：50；规定流量（m³/h）：20；规定扬程（m）：20；规定汽蚀余量（m）：≤4.5；规定自吸高度（m）：5；规定自吸高度下自吸时间（s）：≤120；泵与动力机联接形式：共轴；泵的结构型式：自吸式；泵级数：单级；叶轮形式：半开式；叶轮公称直径（mm）：120。 | 购机补贴(非通用类) | T202250500092 | 通过
1012 | 农用水泵 | 农用水泵 | 地面泵（机组） | 3.8—5.5kW离心泵 | 重庆涪柴动力机械制造有限公司 | 离心泵 | QGZ80-33-19 | 主要配置：1、4.0kW汽油机；2、配件1套；3、随机工具1套。 参数：配套发动机标定功率：4.0kW/3600r/min；排放阶段：国二；配套发动机类型：强制风冷汽油机、四冲程、单缸；进、出口公称直径（mm）：80；规定流量（m³/h）：33；规定扬程（m）：19；规定汽蚀余量（m）：≤4.5；规定自吸高度（m）：5；规定自吸高度下自吸时间（s）：≤120；泵与动力机联接形式：共轴；泵的结构型式：自吸式；泵级数：单级；叶轮形式：半开式；叶轮公称直径（mm）：120。 | 购机补贴(非通用类) | T202250500093 | 通过
1013 | 农用水泵 | 农用水泵 | 地面泵（机组） | 3.8—5.5kW离心泵 | 重庆工耕机械制造有限公司 | 离心泵 | QGZ50-20-20 | 主要配置：1、4.0kW汽油机；2、配件1套；3、随机工具1套。 参数：配套发动机标定功率：4.0kW/3600r/min；排放阶段：国二；配套发动机类型：强制风冷汽油机、四冲程、单缸；进、出口公称直径（mm）：50；规定流量（m³/h）：20；规定扬程（m）：20；规定汽蚀余量（m）：≤4.5；规定自吸高度（m）：5；规定自吸高度下自吸时间（s）：≤120；泵与动力机联接形式：共轴；泵的结构型式：自吸式；泵级数：单级；叶轮形式：半开式；叶轮公称直径（mm）：120。 | 购机补贴(非通用类) | T202250500047 | 通过
1014 | 农用水泵 | 农用水泵 | 地面泵（机组） | 3.8—5.5kW离心泵 | 重庆工耕机械制造有限公司 | 离心泵 | QGZ80-33-19 | 主要配置：1、4.0kW汽油机；2、配件1套；3、随机工具1套。 参数：配套发动机标定功率：4.0kW/3600r/min；排放阶段：国二；配套发动机类型：强制风冷汽油机、四冲程、单缸；进、出口公称直径（mm）：80；规定流量（m³/h）：33；规定扬程（m）：19；规定汽蚀余量（m）：≤4.5；规定自吸高度（m）：5；规定自吸高度下自吸时间（s）：≤120；泵与动力机联接形式：共轴；泵的结构型式：自吸式；泵级数：单级；叶轮形式：半开式；叶轮公称直径（mm）：120。 | 购机补贴(非通用类) | T202250500046 | 通过
1015 | 农用水泵 | 农用水泵 | 地面泵（机组） | 3.8—5.5kW离心泵 | 重庆伊格斯机械有限公司 | 汽油机水泵 | QGZ50-11-43E | 型号名称:QGZ50-11-43E型汽油机水泵;配套功率:4.0KW;配套动力机型号:170F/P型汽油机,进口直径50MM,出口直径50MM;规定流量11M³/H;规定扬程43M;规定点转速3600R/MIN;整机质量是:22KG;泵与动力连接形式：共轴直联式;泵的结构形式:自吸式;泵级数：单级；叶轮形式:闭式.标配底阀一件。 | 购机补贴(非通用类) | T202250500074 | 通过
1016 | 农用水泵 | 农用水泵 | 地面泵（机组） | 3.8—5.5kW离心泵 | 重庆伊格斯机械有限公司 | 汽油机水泵 | QGZ50-11-50E | 型号名称:QGZ50-11-50E型汽油机水泵;配套功率:4.0KW;配套动力机型号:170F/P型汽油机,进口直径50MM,出口直径50MM;规定流量11M³/H;规定扬程50M;规定点转速3600R/MIN;整机质量是:23KG;泵与动力连接形式：共轴直联式;泵的结构形式:自吸式;泵级数：双级；叶轮形式:闭式.标配底阀一件。 | 购机补贴(非通用类) | T202250500074 | 通过
1017 | 农用水泵 | 农用水泵 | 地面泵（机组） | 22—55kW离心泵 | 昆明市乐泰电机制造有限公司 | 离心泵 | IG100-200 | 流量：100m³/h 扬程：50m 配套功率：22kW 转速:2950r/min 进、出水口直径：100mm | 购机补贴(非通用类) | T202250500069 | 通过
1018 | 畜禽产品采集储运设备 | 畜禽产品采集设备 | 散装乳冷藏罐 | 3000-6000L非全自动清洗冷藏罐 | 南阳市星爽农业机械设备制造有限公司 | 散装乳冷藏罐 | 9GRW-3 | 名称：散装乳冷藏罐；型号：9GRW-3;罐体外形尺寸（长宽高）：2170mm×1730mm×1295mm；清洗方式（非全自动）；额定容量1000L；压缩机1个；压缩机品牌：谷轮；压缩机规格型号：ZB45KQ-TFD-558. | 购机补贴(通用类) | T202100151299 | 通过
1019 | 畜禽产品采集储运设备 | 畜禽产品采集设备 | 散装乳冷藏罐 | 6000L及以上非全自动清洗冷藏罐 | 南阳市星爽农业机械设备制造有限公司 | 散装乳冷藏罐 | 9GRW-6 | 名称：散装乳冷藏罐 型号9GRW-6，罐形体尺寸（长宽高）2930mm*2080mm*1580mm，清洗方式：非全自动，额定容量：6000L 压缩机个数：2个，压缩机品牌：谷轮，压缩机规格型号：ZB45KQ-TFD-558 | 购机补贴(通用类) | T202100151300 | 通过
1020 | 收获机械 | 秸秆收集处理机械 | 秸秆粉碎还田机 | 2.5m及以上秸秆粉碎还田机 | 赵县自强机械有限公司 | 秸秆切碎还田机 | 1JH-440 | 1.与配套拖拉机联接方式：三点悬挂式2. 配套动力输出轴转速：760r/min 3.配套动力：132.3-161.8kw 4.工作状态外形尺寸（长×宽×高）：1450×4850×1330mm 5.工作幅宽：4400mm 6.作业速度范围：3-5km/h 7.刀轴设计转速：2200r/min 8.切碎机构转子半径：265Ømm 9. 切碎机构形式：弯刀+直刀 10 .刀轴总成传动方式：双侧边皮带传动 11. 切碎轴刀片数量：弯刀180把，直刀90把 12.刀轴数量：2根（单排） | 购机补贴(通用类) | T202100130748 | 通过
1021 | 粮油糖初加工机械 | 粮食初加工机械 | 谷物（粮食）干燥机 | 批处理量20-30t循环式谷物烘干机 | 无锡神谷金穗科技有限公司 | 谷物干燥机 | 5HSG-2000 | 批处理量:20.3t;型式:循环式 ; | 购机补贴(通用类) | 苏农机（2018）第（0102）号 | 通过
1022 | 粮油糖初加工机械 | 粮食初加工机械 | 谷物（粮食）干燥机 | 批处理量30t及以上循环式谷物烘干机 | 无锡神谷金穗科技有限公司 | 谷物干燥机 | 5HSG-3000 | 批处理量:30.4t;型式:循环式 ; | 购机补贴(通用类) | 苏农机（2018）第（0103）号 | 通过
1023 | 种植施肥机械 | 栽植机械 | 插秧机 | 6行及以上手扶步进式水稻插秧机 | 江苏新一洋农业机械有限公司 | 手扶步进式水稻插秧机 | 2ZS-6A | 整机结构型式:手扶步进式水稻插秧机;工作行数:6;产品型号:2ZS-6A;功率:4.2KW;外形尺寸(长*宽*高)mm：2430×1960×910；行距:300MM；穴距:120、140、160、180、210；插秧深度:7~37MM；作业速度:0.28～0.77KM/H；作业小时生产率:≥0.20,前、后轮:直径660MM,行走轮机构型式：橡胶轮爪式,插植臂形式:曲柄摇杆式 | 购机补贴(通用类) | T202200340428 | 通过
1024 | 饲料（草）收获加工运输设备 | 饲料（草）收获机械 | 青（黄）饲料收获机 | 2.6m及以上自走圆盘式青饲料收获机 | 河南瑞华盛科技有限公司 | 青饲料收获机 | 4QZ-12 | 结构型式：自走式；结构质量（kg）：7700；；工作状态外形尺寸（长×宽×高）mm：7300×2880×4360；割幅：2650mm；作物手机割台型式：直切割台；割台切割器型式：圆盘式割刀；喂入机构型式：喂入辊；喂入机构数量：1；秸秆切碎机构型式：滚筒式；籽粒破碎机构型式：揉搓板式；抛送筒高度：4360mm；驱动方式：液压驱动；制动器型式：盘式；驱动桥型式：xxx；驾驶室类型：普通式；卸粮方式：机械；导向轮、驱动轮轮胎规格 ：12.00-18/18.4-30。 | 购机补贴(通用类) | T202200410089 | 通过