## 数据
附件
内蒙古自治区2022年农机购置与应用补贴归档产品公告稿（第四批）
机具大类 | 机具小类 | 机具品目 | 分档名称 | 生产企业 | 产品名称 | 机具型号 | 发动机信息 | 产品投档技术参数 | 产品配置参数 | 中央补贴额 | 功率（kW） | 机具类型 | 有效期截止日期 | 企业所属省份 | 产品状态 | 评阅结果 | 备注 | 翻倾防护装置强度检验报告编号 | 翻倾防护装置强度检验报告检测机构 | 可靠性试验报告编号 | 可靠性试验报告检测机构
耕整地机械 | 耕地机械 | 犁 | 单体幅宽35cm及以上,3-4铧翻转犁 | 巴林左旗李艳春农业机械有限公司 | 复式液压翻转犁 | 1LYF-440 |  | 单体幅宽:40cm;铧体个数:4铧;液压翻转:是 | 型号名称:1LYF-440复式液压翻转犁,结构型式:悬挂式,工作状态外形尺寸（长×宽×高）:3900×1940×1680,配套拖拉机标定功率:95.5-132.3kW,翻转机构型式:液压式全翻转,犁体类型:基本（通用）型,犁体数量:主犁8 个; 副犁8个,犁体幅宽:400mm,犁铧类型:梯型,犁壁类型:主;栅条式,副;组合式,总工作幅宽:1600mm,犁体纵向距离:770mm,犁轮类型:限深轮,犁轮数量:1个,限深轮调节范围:0-400mm,油缸型号:翻转油缸HSG80型,油缸数量:1个 | 3800元 |  | 购机补贴(非通用类) | 2025-07-09 | 内蒙古自治区 | 评阅通过 | 初评员：通过
耕整地机械 | 耕地机械 | 犁 | 单体幅宽35cm及以上,3-4铧翻转犁 | 保定飞鹰机械制造有限公司 | 液压翻转犁 | 1LF-350 |  | 单体幅宽:50cm;铧体个数:3铧;液压翻转:是 | 结构型式：悬挂式；工作状态外形尺寸（长×宽×高）mm：3680×2230×1810；翻转机构型式：液压全翻转式；犁体类型 ：基本（通用）型；犁体数量 个：3×2；犁体幅宽 mm ：500；犁铧类型：可换铧尖型；犁壁类型：栅条式；总工作幅宽mm：1500；犁体纵向距离 mm：1050；犁轮类型：限深、运输一体轮；犁轮数量个：1；油缸数量个：1 | 3800元 |  | 购机补贴(非通用类) | 2026-04-29 | 河北省 | 评阅通过 | 初评员：通过
耕整地机械 | 耕地机械 | 犁 | 单体幅宽35cm及以上,3-4铧翻转犁 | 保定飞鹰机械制造有限公司 | 液压翻转犁 | 1LF-350T |  | 单体幅宽:40cm;铧体个数:3铧;液压翻转:是 | 结构型式 ：悬挂式；调幅犁； 工作状态外形尺寸（长×宽×高）mm：4000×2250×1800； 翻转机构型式 ：液压式，全翻转式； 犁体类型：基本（通用）型； 犁体数量 个：左右各3； 犁体幅宽 mm：400；500； 犁铧类型：可换铧尖型； 犁壁类型：栅条式； 总工作幅宽mm：1200；1500； 犁体纵向距离 mm：1025； 犁轮类型：限深、运输一体轮； 犁轮数量 个：1； 油缸数量 个：1 | 3800元 |  | 购机补贴(非通用类) | 2026-10-21 | 河北省 | 评阅通过 | 初评员：通过
耕整地机械 | 耕地机械 | 犁 | 单体幅宽35cm及以上,3-4铧翻转犁 | 保定飞鹰机械制造有限公司 | 液压翻转犁 | 1LF-435 |  | 单体幅宽:35cm;铧体个数:4铧;液压翻转:是 | 结构型式：悬挂式；工作状态外形尺寸（长×宽×高）mm：3690×2070×1780；翻转机构型式：液压全翻转式；犁体类型：基本（通用）型；犁体数量个：4×2；犁体幅宽 mm ：350；犁铧类型：可换铧尖型；犁壁类型：栅条式；总工作幅宽mm：1400；犁体纵向距离mm：800；犁轮类型：限深、运输一体轮；犁轮数量个：1；油缸数量 个：1 | 3800元 |  | 购机补贴(非通用类) | 2026-04-29 | 河北省 | 评阅通过 | 初评员：通过
耕整地机械 | 耕地机械 | 犁 | 单体幅宽35cm及以上,3-4铧翻转犁 | 保定飞鹰机械制造有限公司 | 液压翻转犁 | 1LF-440 |  | 单体幅宽:40cm;铧体个数:4铧;液压翻转:是 | 结构型式：悬挂式；工作状态外形尺寸（长×宽×高）㎜：4100×2320×1800；翻转机构型式：液压式；全翻转式；犁体类型：基本（通用）型；犁体数量 个：左右各4；犁体幅宽 ㎜：400；犁铧类型：可换铧尖型；犁壁类型：栅条式；总工作幅宽 ㎜：1600；犁体纵向距离㎜：800；犁轮类型：限深、运输一体轮；犁轮数量个：1；油缸数量 个：1 | 3800元 |  | 购机补贴(非通用类) | 2024-12-08 | 河北省 | 评阅通过 | 初评员：通过
耕整地机械 | 耕地机械 | 犁 | 单体幅宽35cm及以上,3-4铧翻转犁 | 保定飞鹰机械制造有限公司 | 液压翻转调幅犁 | 1LYFT-445 |  | 单体幅宽:35cm;铧体个数:4铧;液压翻转:是 | 结构型式：悬挂式；调幅犁； 工作状态外形尺寸（长×宽×高）mm：4600×2540×1810； 翻转机构型式：液压式，全翻转式； 犁体类型：基本（通用）型； 犁体数量 个：左右各4； 犁体幅宽 mm：350；450； 犁铧类型：可换铧尖型； 犁壁类型：栅条式； 总工作幅宽mm1400；1800 犁体纵向距离 mm：923； 犁轮类型：限深、运输一体轮； 犁轮数量 个：1； 油缸数量 个：1 | 3800元 |  | 购机补贴(非通用类) | 2026-10-21 | 河北省 | 评阅通过 | 初评员：通过
耕整地机械 | 耕地机械 | 犁 | 单体幅宽35cm及以上,3-4铧翻转犁 | 赤峰市堡定双鹰农牧机械制造有限公司 | 液压联动调幅翻转犁 | 1LFT-336 |  | 单体幅宽:36cm;铧体个数:3铧;液压翻转:是 | 型号名称 / 1LFT-336型液压联动调幅翻转犁 结构型式 / 悬挂式 工作状态外形尺寸（长×宽×高） / 2680mm×（1330～1570）mm×1270mm 配套拖拉机标定功率 kW 36.74～51.45 翻转机构型式 / 液压式；全翻转式 犁体类型 / 基本（通用）型 犁体数量 个 6 犁体幅宽 mm 360 犁铧类型 / 通用型(凿型) 犁壁类型 / 栅条式 总工作幅宽 mm 1080 犁体纵向距离 ㎜ 900 犁轮类型 / 限深轮 犁轮数量 个 2 限深轮调节范围 mm 0～250 油缸型号 / 翻转油缸:Ф60/32-160 侧移油缸:Ф73/40-500 油缸数量 个 2 | 3800元 | 0 | 购机补贴(非通用类) | 2026-01-21 | 内蒙古自治区 | 评阅通过 | 初评员：通过
耕整地机械 | 耕地机械 | 犁 | 单体幅宽35cm及以上,3-4铧翻转犁 | 赤峰市顺通农业机械制造有限公司 | 液压调幅翻转犁 | 1LFT-350 |  | 单体幅宽:50cm;铧体个数:3铧;液压翻转:是 | 型号名称 / 1LFT-350型液压调幅翻转犁 结构型式 / 悬挂式；调幅犁 工作状态外形尺寸（长×宽×高） / 3500mm×2210mm×1780mm 配套拖拉机标定功率 kW 99.2～150.2 翻转机构型式 / 液压式；全翻转式 犁体类型 / 基本（通用）型 犁体数量 个 主：6 ； 副：6 犁体幅宽 mm 450～500 犁铧类型 / 通用型(凿型) 犁壁类型 / 主：栅条式 副：整体式 总工作幅宽 mm 1350～1500 犁体纵向距离 ㎜ 1000 犁轮类型 / 限深轮 犁轮数量 个 1 限深轮调节范围 mm 0～320 油缸型号 / 翻转油缸:Ф95/45-180 油缸数量 个 1 | 3800元 | 0 | 购机补贴(非通用类) | 2026-01-21 | 内蒙古自治区 | 评阅通过 | 初评员：通过
耕整地机械 | 耕地机械 | 犁 | 单体幅宽35cm及以上,3-4铧翻转犁 | 赤峰市顺通农业机械制造有限公司 | 复式液压翻转犁 | 1LFT-445 |  | 单体幅宽:45cm;铧体个数:4铧;液压翻转:是 | 工作状态外形尺寸（长×宽×高） / 4350mm×2600mm×1700mm 与拖拉机联接方式 / 悬挂式 翻转机构型式 / 液压翻转 翻转机构油缸型号 / Φ76/35-145 翻转机构油缸数量 个 1 犁体数量 个 主4×2，副4×2 犁体类型 / 栅条犁 犁体工作幅宽 mm 450 犁体调幅犁调整幅宽范围 mm / 犁轮（限深轮、运输轮、尾轮）类型 / 限深轮 犁轮（限深轮、运输轮、尾轮）数量 个 1 犁轮（限深轮、运输轮、尾轮）限深轮范围 mm 150～400 其他油缸型号 / / 其他油缸数量 个 1 型号规格 / 1LFT-445 结构型式 / 液压翻转 | 3800元 | 0 | 购机补贴(非通用类) | 2022-12-31 | 内蒙古自治区 | 评阅通过 | 初评员：通过
耕整地机械 | 耕地机械 | 犁 | 单体幅宽35cm及以上,3-4铧翻转犁 | 德州隆丰农机制造有限公司 | 液压翻转犁 | 1LFY 4-40 |  | 单体幅宽:40cm;铧体个数:4铧;液压翻转:是 | 结构型式 ：悬挂式 ； 工作状态外形尺寸（长×宽×高） mm ：4800×2400×1830 ； 配套拖拉机标定功率 kW ：102.9～154.5 ； 犁体数量 个 ：大犁：4×2；小犁：4×2 ； 犁体幅宽 mm ：最小：400；最大：450 ； 总工作幅宽 mm ：最小：1600；最大：1800 ； 犁体纵向距离 mm ：920/1020 ； | 3800元 |  | 购机补贴(非通用类) | 2023-12-31 | 山东省 | 评阅通过 | 初评员：通过
耕整地机械 | 耕地机械 | 犁 | 单体幅宽35cm及以上,3-4铧翻转犁 | 河北航悦植保机械有限公司 | 液压翻转犁 | 1LF-440 |  | 单体幅宽:40cm;铧体个数:4铧;液压翻转:是 | 结构型式 ：悬挂式 工作状态外形尺寸（长×宽×高）mm：3650×2300×1760； 翻转机构型式 ：液压式； 犁体类型 ：基本（通用）型； 犁体数量 个 ：4×2； 犁体幅宽 mm ：400； 犁铧类型：通用型(凿型)； 犁壁类型 ：栅条式； 总工作幅宽 mm ：1600； 犁体纵向距离 mm ：650； 犁轮数量 个：1 | 3800元 |  | 购机补贴(非通用类) | 2025-12-23 | 河北省 | 评阅通过 | 初评员：通过
耕整地机械 | 耕地机械 | 犁 | 单体幅宽35cm及以上,3-4铧翻转犁 | 河北冀农农机具有限公司 | 液压翻转犁 | 1LF-340 |  | 单体幅宽:40cm;铧体个数:3铧;液压翻转:是 | 单体幅宽：400mm，犁体数量：左右各3 外形尺寸：3145×1835×1710mm,机器质量：1015kg，配套拖拉机标定功率：58.57-65.88kW | 3800元 | 0 | 购机补贴(非通用类) | 2024-08-29 | 河北省 | 评阅通过 | 初评员：通过
耕整地机械 | 耕地机械 | 犁 | 单体幅宽35cm及以上,3-4铧翻转犁 | 河北冀农农机具有限公司 | 液压翻转犁 | 1LF-360 |  | 单体幅宽:60cm;铧体个数:3铧;液压翻转:是 | 单体幅宽：600mm，犁体数量：左右各3个共6个 外形尺寸：4155×2280×1845mm,机器质量：1300kg，配套拖拉机标定功率88.2-147kW | 3800元 | 0 | 购机补贴(非通用类) | 2027-07-29 | 河北省 | 评阅通过 | 初评员：通过
耕整地机械 | 耕地机械 | 犁 | 单体幅宽35cm及以上,3-4铧翻转犁 | 河北冀农农机具有限公司 | 液压翻转犁 | 1LF-440 |  | 单体幅宽:40cm;铧体个数:4铧;液压翻转:是 | 单体幅宽：400mm，犁体数量：左4右4 外形尺寸：4340×2210×1780mm，与拖拉机联接方式：悬挂式，翻转机构型式：液压式 | 3800元 | 0 | 购机补贴(非通用类) | 2026-08-18 | 河北省 | 评阅通过 | 初评员：通过
耕整地机械 | 耕地机械 | 犁 | 单体幅宽35cm及以上,3-4铧翻转犁 | 河北冀农农机具有限公司 | 液压翻转犁 | 1LF-445 |  | 单体幅宽:45cm;铧体个数:4铧;液压翻转:是 | 单体幅宽：450mm，犁体数量：左右各4个共8个 外形尺寸：4960×2420×1845mm,机器质量：1500kg，配套拖拉机标定功率117.6-176.4kW | 3800元 | 0 | 购机补贴(非通用类) | 2027-07-29 | 河北省 | 评阅通过 | 初评员：通过
耕整地机械 | 耕地机械 | 犁 | 单体幅宽35cm及以上,3-4铧翻转犁 | 河北冀农农机具有限公司 | 液压翻转犁 | 1LF-450 |  | 单体幅宽:50cm;铧体个数:4铧;液压翻转:是 | 单体幅宽：500mm，犁体数量：左右各4个共8个 外形尺寸：4945×2500×1845mm,机器质量：1500kg，配套拖拉机标定功率117.6-176.4kW | 3800元 | 0 | 购机补贴(非通用类) | 2027-07-29 | 河北省 | 评阅通过 | 初评员：通过
耕整地机械 | 耕地机械 | 犁 | 单体幅宽35cm及以上,3-4铧翻转犁 | 河北冀农农机具有限公司 | 液压翻转犁 | 1LFK-350 |  | 单体幅宽:50cm;铧体个数:3铧;液压翻转:是 | 单体幅宽：500mm，犁体数量：左右各3个 外形尺寸：3910×2100×1850mm,机器质量：1200kg，配套拖拉机标定功率：117.6-191.1kW | 3800元 | 0 | 购机补贴(非通用类) | 2026-08-18 | 河北省 | 评阅通过 | 初评员：通过
耕整地机械 | 耕地机械 | 犁 | 单体幅宽35cm及以上,3-4铧翻转犁 | 河北冀农农机具有限公司 | 液压翻转犁 | 1LFK-435 |  | 单体幅宽:35cm;铧体个数:4铧;液压翻转:是 | 单体幅宽：350mm，犁体数量：左右各4个，共8个 外形尺寸：3340×2195×1660mm,机器质量：1100kg，配套拖拉机标定功率88.2-110.3kW | 3800元 | 0 | 购机补贴(非通用类) | 2027-07-29 | 河北省 | 评阅通过 | 初评员：通过
耕整地机械 | 耕地机械 | 犁 | 单体幅宽35cm及以上,3-4铧翻转犁 | 河北冀农农机具有限公司 | 液压翻转犁 | 1LFK-440 |  | 单体幅宽:40cm;铧体个数:4铧;液压翻转:是 | 单体幅宽：400mm，犁体数量：左右各4个 外形尺寸：4000×2200×1700mm,机器质量：1300kg，配套拖拉机标定功率：117.6-191.1kW | 3800元 | 0 | 购机补贴(非通用类) | 2026-08-18 | 河北省 | 评阅通过 | 初评员：通过
耕整地机械 | 耕地机械 | 犁 | 单体幅宽35cm及以上,3-4铧翻转犁 | 河北冀农农机具有限公司 | 液压翻转调幅犁 | 1LFT-360 |  | 单体幅宽:46cm;铧体个数:3铧;液压翻转:是 | 单体幅宽：460mm，犁体数量：左右各3 外形尺寸：3455×2450×1845mm,机器质量：1376kg，配套拖拉机标定功率：117.13-131.78kW | 3800元 | 0 | 购机补贴(非通用类) | 2024-08-13 | 河北省 | 评阅通过 | 初评员：通过
耕整地机械 | 耕地机械 | 犁 | 单体幅宽35cm及以上,3-4铧翻转犁 | 河北冀农农机具有限公司 | 液压翻转调幅犁 | 1LFT-460 |  | 单体幅宽:46cm;铧体个数:4铧;液压翻转:是 | 单体幅宽：460mm，犁体数量：左右各4 外形尺寸：4970×2830×1865mm,机器质量：1802kg，配套拖拉机标定功率：131.78-146.42kW | 3800元 | 0 | 购机补贴(非通用类) | 2024-08-13 | 河北省 | 评阅通过 | 初评员：通过
耕整地机械 | 耕地机械 | 犁 | 单体幅宽35cm及以上,3-4铧翻转犁 | 河北凯丰农业机械有限公司 | 液压翻转犁 | 1LF-335 |  | 单体幅宽:35cm;铧体个数:3铧;液压翻转:是 | 结构型式 ： 悬挂式 ； 工作状态外形尺寸（长×宽×高） mm： 2615×1615×1690 ； 配套拖拉机标定功率 kW： 66.1-102.9 ； 翻转机构型式 ：液压式；全翻转式 ； 犁体数量 个 ：左右各3 ； 犁体幅宽 mm ：350 ； 犁壁类型 ： 栅条式 ； 总工作幅宽 mm ：1050 ； 犁体纵向距离 mm： 606 ； | 3800元 |  | 购机补贴(非通用类) | 2026-08-18 | 河北省 | 评阅通过 | 初评员：通过
耕整地机械 | 耕地机械 | 犁 | 单体幅宽35cm及以上,3-4铧翻转犁 | 河北凯丰农业机械有限公司 | 液压翻转犁 | 1LF-350 |  | 单体幅宽:50cm;铧体个数:3铧;液压翻转:是 | 结构型式 ： 悬挂式 ； 工作状态外形尺寸（长×宽×高） mm ：3850×2050×1780 ； 配套拖拉机标定功率 kW ：87.6～132.5 ； 翻转机构型式 ： 液压式 ； 犁体类型 ： 基本（通用）型 ； 犁体数量 个： 大犁：3×2；小犁：3×2； 犁体幅宽 mm ：500 ； 犁铧类型 ：可换铧尖型 ； 犁壁类型 ：栅条式 ； 总工作幅宽 mm： 1500 ； 犁体纵向距离 mm ：1150 ； | 3800元 |  | 购机补贴(非通用类) | 2023-12-31 | 河北省 | 评阅通过 | 初评员：通过
耕整地机械 | 耕地机械 | 犁 | 单体幅宽35cm及以上,3-4铧翻转犁 | 河北凯丰农业机械有限公司 | 液压翻转犁 | 1LF-435 |  | 单体幅宽:35cm;铧体个数:4铧;液压翻转:是 | 结构型式：悬挂式； 工作状态外形尺寸（长×宽×高）mm：3800×2120×1670； 配套拖拉机标定功率 kW：≥87.6； 翻转机构型式：液压式；全翻转式； 犁体类型 ：基本（通用）型； 犁体数量 个：左4右4； 犁体幅宽 mm：350； 犁铧类型：通用型（凿型）； 犁壁类型：栅条式； 总工作幅宽 mm：1400； 犁体纵向距离 mm：900； 犁轮类型 ：限深、运输一体轮； 犁轮数量 个：1； 限深轮调节范围 mm：0～170； 油缸型号：435-70/40-195； 油缸数量 个：1； | 3800元 |  | 购机补贴(非通用类) | 2027-07-29 | 河北省 | 评阅通过 | 初评员：通过
耕整地机械 | 耕地机械 | 犁 | 单体幅宽35cm及以上,3-4铧翻转犁 | 河北凯丰农业机械有限公司 | 液压翻转犁 | 1LF-435Q |  | 单体幅宽:35cm;铧体个数:4铧;液压翻转:是 | 结构型式 ： 悬挂式 ； 工作状态外形尺寸（长×宽×高） ㎜ ：3195×2050×1670 ； 配套拖拉机标定功率 kW： 65.7～94.9 ； 翻转机构型式： 液压式；全翻转式 ； 犁体类型 ： 基本（通用）型 ； 犁体数量 个： 左右各4 ； 犁体幅宽 ㎜ ：350 ； 犁铧类型： 通用型（凿型） ； 犁壁类型 ： 栅条式； 总工作幅宽 ㎜ ：1400 ； 犁体纵向距离 ㎜ ：625 ； | 3800元 |  | 购机补贴(非通用类) | 2024-08-29 | 河北省 | 评阅通过 | 初评员：通过
耕整地机械 | 耕地机械 | 犁 | 单体幅宽35cm及以上,3-4铧翻转犁 | 河北凯丰农业机械有限公司 | 液压翻转犁 | 1LF-440 |  | 单体幅宽:40cm;铧体个数:4铧;液压翻转:是 | 结构型式 ：悬挂式 ； 工作状态外形尺寸（长×宽×高） mm ：3990×2280×1800 ； 配套拖拉机标定功率 kW ：104.3-149.1 ； 翻转机构型式 ：液压式、全翻转式 ； 犁体类型 ： 基本（通用）型 ； 犁体数量 个： 4×2 ； 犁体幅宽 mm： 400 ； 犁铧类型 ： 可换犁尖型 ； 犁壁类型 ： 栅条式 ； 总工作幅宽 mm ：1600 ； 犁体纵向距离 mm： 830 ； | 3800元 |  | 购机补贴(非通用类) | 2025-11-01 | 河北省 | 评阅通过 | 初评员：通过
耕整地机械 | 耕地机械 | 犁 | 单体幅宽35cm及以上,3-4铧翻转犁 | 河北凯丰农业机械有限公司 | 液压翻转犁 | 1LF-445 |  | 单体幅宽:45cm;铧体个数:4铧;液压翻转:是 | 结构型式 ：悬挂式； 工作状态外形尺寸（长×宽×高） mm： 4800×2500×1800 ； 配套拖拉机标定功率 kW ：103.0～154.5 ； 翻转机构型式 ： 液压式 ； 犁体类型 ： 基本（通用）型 ； 犁体数量 个： 大犁：4×2；小犁：4×2 ； 犁体幅宽 mm ：450 ； 犁铧类型 ： 可换铧尖型 ； 犁壁类型 ： 栅条式 ； 总工作幅宽 mm： 1800 ； 犁体纵向距离 mm ：1070 ； | 3800元 |  | 购机补贴(非通用类) | 2023-12-31 | 河北省 | 评阅通过 | 初评员：通过
耕整地机械 | 耕地机械 | 犁 | 单体幅宽35cm及以上,3-4铧翻转犁 | 河北凯丰农业机械有限公司 | 液压翻转犁 | 1LF-450 |  | 单体幅宽:50cm;铧体个数:4铧;液压翻转:是 | 结构型式 ： 悬挂式 ； 工作状态外形尺寸（长×宽×高） mm： 4970×2620×1800 ； 配套拖拉机标定功率 kW ：117.6-169.1 ； 翻转机构型式 ： 液压式；全翻转式 ； 犁体数量 个 ：左右各4 ； 犁体幅宽 mm ：500 ； 犁壁类型 ： 栅条式 ； 总工作幅宽 mm： 2000 ； 犁体纵向距离 mm ：1025 ； | 3800元 |  | 购机补贴(非通用类) | 2026-08-18 | 河北省 | 评阅通过 | 初评员：通过
耕整地机械 | 耕地机械 | 犁 | 单体幅宽35cm及以上,3-4铧翻转犁 | 河北凯丰农业机械有限公司 | 液压翻转调幅犁 | 1LFT-360 |  | 单体幅宽:50cm;铧体个数:3铧;液压翻转:是 | 结构型式 ：悬挂式，调幅犁 ； 工作状态外形尺寸（长×宽×高） ㎜ ：3850×2240×1800 ； 配套拖拉机标定功率 kW ：87.6～131.4 ； 翻转机构型式： 液压式；全翻转式 ； 犁体类型 ： 基本（通用）型 ； 犁体数量 个： 左右各3 ； 犁体幅宽 ㎜ ：500 600 ； 犁铧类型 ：可换铧尖型 ； 犁壁类型 ： 栅条式 ； 总工作幅宽 ㎜ ：1500 1800 ； 犁体纵向距离 ㎜ ：1000 ； | 3800元 |  | 购机补贴(非通用类) | 2024-08-29 | 河北省 | 评阅通过 | 初评员：通过
耕整地机械 | 耕地机械 | 犁 | 单体幅宽35cm及以上,3-4铧翻转犁 | 河北凯丰农业机械有限公司 | 液压翻转调幅犁 | 1LFT-360Q |  | 单体幅宽:45cm;铧体个数:3铧;液压翻转:是 | 结构型式:悬挂式,调幅犁; 工作状态外形尺寸（长×宽×高）mm:3860×2210×1790; 翻转机构型式:液压式,全翻转式; 犁体类型:基本（通用）型; 犁体数量 个:左右各3; 犁体幅宽 mm:450.500.550.600; 犁铧类型:可换铧尖型; 犁壁类型 :栅条式; 总工作幅宽mm:1350.1500.1650.1800; 犁体纵向距离mm:1060; 犁轮类型:限深、运输一体轮; 犁轮数量 个:1; 油缸数量 个:1; | 3800元 |  | 购机补贴(非通用类) | 2027-01-11 | 河北省 | 评阅通过 | 初评员：通过
耕整地机械 | 耕地机械 | 犁 | 单体幅宽35cm及以上,3-4铧翻转犁 | 河北凯丰农业机械有限公司 | 液压翻转调幅犁 | 1LFT-440Q |  | 单体幅宽:35cm;铧体个数:4铧;液压翻转:是 | 结构型式：悬挂式；调幅犁； 工作状态外形尺寸（长×宽×高） mm：4300×2300×1800； 配套拖拉机标定功率 kW：110.3～161.7； 翻转机构型式 ：液压式；全翻转式； 犁体类型：基本（通用）型； 犁体数量 个：左右各4； 犁体幅宽 mm：350；400； 犁铧类型 ：可换铧尖型； 犁壁类型 ：栅条式； 总工作幅宽 mm：1400；1600； 犁体纵向距离 mm：858； 犁轮类型 ：限深、运输一体轮； 犁轮数量 个：1； 限深轮调节范围 mm：0～250； 油缸规格 ：480-80/50-245； 油缸数量 个：1； | 3800元 |  | 购机补贴(非通用类) | 2027-07-29 | 河北省 | 评阅通过 | 初评员：通过
耕整地机械 | 耕地机械 | 犁 | 单体幅宽35cm及以上,3-4铧翻转犁 | 河北凯丰农业机械有限公司 | 液压翻转调幅犁 | 1LFT-450 |  | 单体幅宽:35cm;铧体个数:4铧;液压翻转:是 | 结构型式：悬挂式；调幅犁； 工作状态外形尺寸（长×宽×高） mm：4500×2500×1900； 配套拖拉机标定功率 kW：132.3～191.1； 翻转机构型式：液压式；全翻转式； 犁体类型：基本（通用）型； 犁体数量 个：左右各4； 犁体幅宽 mm：350；400；450；500； 犁铧类型：可换铧尖型； 犁壁类型 ：栅条式； 总工作幅宽 mm：1400；1600；1800；2000； 犁体纵向距离 mm：866； 犁轮类型：限深、运输一体轮； 犁轮数量 个：1； 限深轮调节范围 mm：0～250； 油缸规格 ：480-90/45-245； 油缸数量 个：1； | 3800元 |  | 购机补贴(非通用类) | 2027-07-29 | 河北省 | 评阅通过 | 初评员：通过
耕整地机械 | 耕地机械 | 犁 | 单体幅宽35cm及以上,3-4铧翻转犁 | 河北凯丰农业机械有限公司 | 液压翻转调幅犁 | 1LFT-450Q |  | 单体幅宽:35cm;铧体个数:4铧;液压翻转:是 | 结构型式 / 悬挂式；调幅犁 工作状态外形尺寸（长×宽×高） mm 4330×2450×1800 配套拖拉机标定功率 kW 110.3-176.4 翻转机构型式 / 液压式；全翻转式 犁体类型 / 基本（通用）型 犁体数量 个 左右各4 犁体幅宽 mm 350；400；450；500 犁铧类型 / 可换铧尖型 犁壁类型 / 栅条式 总工作幅宽 mm 1400；1600；1800；2000 犁体纵向距离 mm 866 | 3800元 |  | 购机补贴(非通用类) | 2026-08-18 | 河北省 | 评阅通过 | 初评员：通过
耕整地机械 | 耕地机械 | 犁 | 单体幅宽35cm及以上,3-4铧翻转犁 | 河北凯丰农业机械有限公司 | 液压翻转调幅犁 | 1LFT-460 |  | 单体幅宽:45cm;铧体个数:4铧;液压翻转:是 | 结构型式 ： 悬挂式；调幅犁 ； 工作状态外形尺寸（长×宽×高） mm ：5070×2775×1830 ； 配套拖拉机标定功率 kW： 132.3-198.5 ； 翻转机构型式： 液压式；全翻转式 ； 犁体数量 个： 左右各4 ； 犁体幅宽 mm： 450；500；550；600 ； 犁壁类型 ： 栅条式 ； 总工作幅宽 mm ：1800；2000；2200；2400 ； 犁体纵向距离 mm ：1039 ； | 3800元 |  | 购机补贴(非通用类) | 2026-08-18 | 河北省 | 评阅通过 | 初评员：通过
耕整地机械 | 耕地机械 | 犁 | 单体幅宽35cm及以上,3-4铧翻转犁 | 河北凯丰农业机械有限公司 | 液压翻转调幅犁 | 1LFT-460F |  | 单体幅宽:50cm;铧体个数:4铧;液压翻转:是 | 结构型式 ：悬挂式；调幅犁； 工作状态外形尺寸（长×宽×高） mm：5500×2850×2000； 配套拖拉机标定功率 kW：161.7～220.5； 翻转机构型式：液压式；全翻转式； 犁体类型：基本（通用）型； 犁体数量 个：左右各4； 犁体幅宽 mm：500；550；600； 犁铧类型 ：可换铧尖型； 犁壁类型 ：栅条式； 总工作幅宽 mm：2000；2200；2400； 犁体纵向距离 mm：1039； 犁轮类型：限深、运输一体轮； 犁轮数量 个：1； 限深轮调节范围 mm：0～220； | 3800元 |  | 购机补贴(非通用类) | 2027-07-29 | 河北省 | 评阅通过 | 初评员：通过
耕整地机械 | 耕地机械 | 犁 | 单体幅宽35cm及以上,3-4铧翻转犁 | 河北凯肯农业机械有限公司 | 液压翻转犁 | 1LF-440 |  | 单体幅宽:40cm;铧体个数:4铧;液压翻转:是 | 结构型式：悬挂式； 工作状态外形尺寸（长×宽×高）mm：3990×2280×1800； 翻转机构型式 ：液压式、全翻转式； 犁体类型 ：基本（通用）型； 犁体数量 个：4×2； 犁体幅宽 mm：400； 犁铧类型：可换铧尖型； 犁壁类型 ：栅条式； 总工作幅宽mm：1600； 犁体纵向距离mm：830 | 3800元 |  | 购机补贴(非通用类) | 2025-11-01 | 河北省 | 评阅通过 | 初评员：通过
耕整地机械 | 耕地机械 | 犁 | 单体幅宽35cm及以上,3-4铧翻转犁 | 河北农飞农业机械制造有限公司 | 液压翻转犁 | 1LF-335 |  | 单体幅宽:35cm;铧体个数:3铧;液压翻转:是 | 结构形式：悬挂式；工作状态外形尺寸(长×宽×高)mm;3050×1730×1720；配套拖拉机标定功率kW：80.9～117.6；翻转机构型式：液压式：全翻转式； 犁体类型：基本型(通用)型；犁体数量：左3右3；犁体幅宽mm:350；犁铧类型：通用型（凿型） 犁壁类型：栅条型；总工作幅宽mm：1050；犁体纵向距离mm：718；犁轮类型；限深轮，运输一体轮；犁轮数量：1；限深轮调节范围mm：10-270:油缸型号：HSG63-35-150；油缸数量：1： | 3800元 | 117.6 | 购机补贴(非通用类) | 2026-05-23 | 河北省 | 评阅通过 | 初评员：通过
耕整地机械 | 耕地机械 | 犁 | 单体幅宽35cm及以上,3-4铧翻转犁 | 河北农飞农业机械制造有限公司 | 液压翻转犁 | 1LF-360 |  | 单体幅宽:60cm;铧体个数:3铧;液压翻转:是 | 结构形式：悬挂式；工作状态外形尺寸(长×宽×高)mm;4700×2300×1800；配套拖拉机标定功率kW：117.7～147；翻转机构型式：液压式：全翻转式； 犁体类型：基本型(通用)型；犁体数量：左3右3；犁体幅宽mm:600；犁铧类型：可调铧尖型 犁壁类型：栅条型；总工作幅宽mm：1800；犁体纵向距离mm：1180；犁轮类型；限深轮，运输一体轮；犁轮数量：1；限深轮调节范围mm：10-250:油缸型号：HSG50-32-150；油缸数量：1： | 3800元 | 147 | 购机补贴(非通用类) | 2026-05-23 | 河北省 | 评阅通过 | 初评员：通过
耕整地机械 | 耕地机械 | 犁 | 单体幅宽35cm及以上,3-4铧翻转犁 | 河北农飞农业机械制造有限公司 | 液压翻转犁 | 1LF-435 |  | 单体幅宽:35cm;铧体个数:4铧;液压翻转:是 | 结构形式：悬挂式；工作状态外形尺寸（长×宽×高）mm;3070×1860×1500；配套拖拉机标定功率kW：66.2-110.3；翻转机构型式：液压式.全翻转式； 犁体类型：基本（通用）型；犁体数量：左4右4；犁体幅宽mm:350；犁铧类型：通用型（凿型）；犁壁类型：栅条式；总工作幅宽mm：1400；犁体纵向距离mm：687；犁轮类型；限深轮；犁轮数量：2；限深轮调节范围mm：10-175；油缸型号；HSG50/32/150;油缸数量：1 | 3800元 | 110.3 | 购机补贴(非通用类) | 2026-05-23 | 河北省 | 评阅通过 | 初评员：通过
耕整地机械 | 耕地机械 | 犁 | 单体幅宽35cm及以上,3-4铧翻转犁 | 河北农飞农业机械制造有限公司 | 液压翻转犁 | 1LF-440 |  | 单体幅宽:40cm;铧体个数:4铧;液压翻转:是 | 结构形式：悬挂式；工作状态外形尺寸(长×宽×高)mm;3960×2035×1740；配套拖拉机标定功率kW：110.3～154.5；翻转机构型式：液压式：全翻转式； 犁体类型：基本型(通用)型；犁体数量：左4右4；犁体幅宽mm:400；犁铧类型：通用型（凿型） 犁壁类型：栅条型；总工作幅宽mm：1600；犁体纵向距离mm：835；犁轮类型；限深轮；犁轮数量：1；限深轮调节范围mm：140-320:油缸型号：HSG63-35-160；油缸数量：1： | 3800元 | 154.6 | 购机补贴(非通用类) | 2026-04-29 | 河北省 | 评阅通过 | 初评员：通过
耕整地机械 | 耕地机械 | 犁 | 单体幅宽35cm及以上,3-4铧翻转犁 | 河北农飞农业机械制造有限公司 | 液压翻转犁 | 1LF-445 |  | 单体幅宽:45cm;铧体个数:4铧;液压翻转:是 | 结构形式：悬挂式；工作状态外形尺寸（长×宽×高）mm;4320×2270×1760；配套拖拉机标定功率kW：110.2-147；翻转机构型式：液压式.全翻转式； 犁体类型：基本（通用）型；犁体数量：左4右4；犁体幅宽mm:450；犁铧类型：可换铧尖型；犁壁类型：栅条式；总工作幅宽mm：1800；犁体纵向距离mm：883；犁轮类型；限深轮.运输一体轮；犁轮数量：1；限深轮调节范围mm：10-250；油缸型号；HSG63/32/150;油缸数量：1 | 3800元 | 147 | 购机补贴(非通用类) | 2026-05-23 | 河北省 | 评阅通过 | 初评员：通过
耕整地机械 | 耕地机械 | 犁 | 单体幅宽35cm及以上,3-4铧翻转犁 | 河北农飞农业机械制造有限公司 | 液压翻转调幅犁 | 1LFT-360 |  | 单体幅宽:50cm;铧体个数:3铧;液压翻转:是 | 结构形式：悬挂式，调幅犁；工作状态外形尺寸（长×宽×高）mm;3900×2200×1820；配套拖拉机标定功率kW：132.3～161.7；翻转机构型式：液压式.全翻转式； 犁体类型：基本（通用）型；犁体数量：左3右3；犁体幅宽mm:最大：600，最小：500；犁铧类型：可换铧尖型；犁壁类型：栅条式；总工作幅宽mm：最大：1800，最小：1500:犁体纵向距离mm：1040；犁轮类型；限深、运输一体轮；犁轮数量：1；限深轮调节范围mm：150～350；油缸型号；HSG100/50-180;油缸数量：1 | 3800元 | 161.8 | 购机补贴(非通用类) | 2027-07-29 | 河北省 | 评阅通过 | 初评员：通过
耕整地机械 | 耕地机械 | 犁 | 单体幅宽35cm及以上,3-4铧翻转犁 | 河北农勤农业机械有限公司 | 液压翻转犁 | 1LF-335 |  | 单体幅宽:35cm;铧体个数:3铧;液压翻转:是 | 结构型式：悬挂式； 工作状态外形尺寸（长×宽×高） mm：3000×1800×1750； 配套拖拉机标定功率 kW：73.5～110.3； 翻转机构型式：液压式，全翻转式； 犁体类型：基本（通用）型； 犁体数量 个：左右各3； 犁体幅宽 mm：350； 犁铧类型 ：梯型； 犁壁类型 ：栅条式； 总工作幅宽 mm：1050； 犁体纵向距离 mm：770； 犁轮类型 ：限深、运输一体轮； 犁轮数量 个：1； 限深轮调节范围 mm：140～230； 油缸型号 ：82/40-440-130； 油缸数量 个：1； | 3800元 |  | 购机补贴(非通用类) | 2027-07-29 | 河北省 | 评阅通过 | 初评员：通过
耕整地机械 | 耕地机械 | 犁 | 单体幅宽35cm及以上,3-4铧翻转犁 | 河北农勤农业机械有限公司 | 液压翻转犁 | 1LF-360 |  | 单体幅宽:60cm;铧体个数:3铧;液压翻转:是 | 结构型式 ：悬挂式； 工作状态外形尺寸（长×宽×高） mm：4000×2000×1880； 配套拖拉机标定功率 kW：132.3～176.4； 翻转机构型式：液压式，全翻转式； 犁体类型：基本（通用）型； 犁体数量 个：左右各3； 犁体幅宽 mm：600； 犁铧类型：可换铧尖型； 犁壁类型：栅条式； 总工作幅宽 mm：1800； 犁体纵向距离 mm：1120； 犁轮类型 ：限深、运输一体轮； 犁轮数量 个：1； 限深轮调节范围 mm：220～310； 油缸型号：82/40-440-160； 油缸数量 个：1； | 3800元 |  | 购机补贴(非通用类) | 2027-07-29 | 河北省 | 评阅通过 | 初评员：通过
耕整地机械 | 耕地机械 | 犁 | 单体幅宽35cm及以上,3-4铧翻转犁 | 河北农勤农业机械有限公司 | 液压翻转犁 | 1LF-435 |  | 单体幅宽:35cm;铧体个数:4铧;液压翻转:是 | 结构型式：悬挂式； 工作状态外形尺寸（长×宽×高） mm ：4150×1980×1770； 翻转机构型式：液压式； 犁体类型 ：基本（通用）型； 犁体数量 个：4×2； 犁体幅宽 mm ：350； 犁铧类型：可换铧尖型； 犁壁类型：栅条式； 总工作幅宽 mm：1400； 犁体纵向距离 mm ：900； 犁轮类型：限深、运输一体轮； 犁轮数量 个：1 | 3800元 |  | 购机补贴(非通用类) | 2025-12-23 | 河北省 | 评阅通过 | 初评员：通过
耕整地机械 | 耕地机械 | 犁 | 单体幅宽35cm及以上,3-4铧翻转犁 | 河北农勤农业机械有限公司 | 液压翻转犁 | 1LF-450 |  | 单体幅宽:50cm;铧体个数:4铧;液压翻转:是 | 结构型式：悬挂式； 工作状态外形尺寸（长×宽×高） mm：4800×2650×1800； 配套拖拉机标定功率 kW：132.3～176.4； 翻转机构型式：液压式，全翻转式； 犁体类型 ：基本（通用）型； 犁体数量 个：左右各4； 犁体幅宽 mm：500； 犁铧类型：可换铧尖型； 犁壁类型：栅条式； 总工作幅宽 mm：2000； 犁体纵向距离 mm：1040； 犁轮类型 ：限深、运输一体轮； 犁轮数量 个：1； 限深轮调节范围 mm：140～230； 油缸型号 ：82/40-440-160； 油缸数量 个；1； | 3800元 |  | 购机补贴(非通用类) | 2027-07-29 | 河北省 | 评阅通过 | 初评员：通过
耕整地机械 | 耕地机械 | 犁 | 单体幅宽35cm及以上,3-4铧翻转犁 | 河北农源农业机械制造有限公司 | 液压翻转犁 | 1LYFT-335 |  | 单体幅宽:35cm;铧体个数:3铧;液压翻转:是 | 结构型式：悬挂式；工作状态外形尺寸（长×宽×高）：3000×1800×1740mm；配套拖拉机标定功率：66.2～102.9kW；翻转机构型式：液压式；全翻转式；犁体类型：基本（通用）型；犁体数量：左右各3个；犁体幅宽：350mm；犁铧类型：通用型(凿型)；犁壁类型：栅条式；总工作幅宽：1050mm；犁体纵向距离：718mm；犁轮类型：限深、运输一体轮；犁轮数量：1个；限深轮调节范围：0～260mm；油缸规格：Φ76/35-210-415；油缸数量：1个。 | 3800元 | 0 | 购机补贴(非通用类) | 2027-07-29 | 河北省 | 评阅通过 | 初评员：通过
耕整地机械 | 耕地机械 | 犁 | 单体幅宽35cm及以上,3-4铧翻转犁 | 河北农源农业机械制造有限公司 | 液压翻转犁 | 1LYFT-350 |  | 单体幅宽:50cm;铧体个数:3铧;液压翻转:是 | 结构型式:悬挂式；工作状态外形尺寸（长×宽×高）:4000×2300×1780mm；配套拖拉机标定功率:88.2-132.3kW；翻转机构型式:液压式，全翻转式；犁体类型:基本（通用）型；犁体数量:左右各3个；犁体幅宽:500mm；犁铧类型:可换铧尖型；犁壁类型:栅条式；总工作幅宽:1500mm；犁体纵向距离:1035mm；犁轮类型:限深、运输一体轮；犁轮数量:1个；限深轮调节范围:130-250mm；油缸规格:95/50-180；油缸数量:1个。 | 3800元 | 0 | 购机补贴(非通用类) | 2026-10-21 | 河北省 | 评阅通过 | 初评员：通过
耕整地机械 | 耕地机械 | 犁 | 单体幅宽35cm及以上,3-4铧翻转犁 | 河北农源农业机械制造有限公司 | 液压翻转犁 | 1LYFT-435 |  | 单体幅宽:35cm;铧体个数:4铧;液压翻转:是 | 铧体个数：4（对）铧，结构型式：悬挂式,工作状态外形尺寸(长×宽×高)：4000×2000×1750mm,配套拖拉机标定功率：88.2~117.6KW，翻转机构型式:液压式、全翻转式，犁体类型：基本（通用）型，犁体数量：左4个 右4个，犁体幅宽：350mm；犁铧类型：梯型，犁壁类型：栅条式，总工作幅宽：1400mm，犁体纵向距离：500mm，犁轮类型：限深、运输一体轮，犁轮数量：1个，限深轮调节范围：0~150mm,油缸型号：63/35-210-420，油缸数量：1个。 | 3800元 | 0 | 购机补贴(非通用类) | 2025-12-29 | 河北省 | 评阅通过 | 初评员：通过
耕整地机械 | 耕地机械 | 犁 | 单体幅宽35cm及以上,3-4铧翻转犁 | 河北农源农业机械制造有限公司 | 液压翻转犁 | 1LYFT-445 |  | 单体幅宽:45cm;铧体个数:4铧;液压翻转:是 | 结构型式：悬挂式；工作状态外形尺寸（长×宽×高）：4500×2300×1770mm；配套拖拉机标定功率：110.3～147kW；翻转机构型式：液压式；全翻转式；犁体类型：基本（通用）型；犁体数量：左右各4个；犁体幅宽：450mm；犁铧类型：通用型(凿型)；犁壁类型：栅条式；总工作幅宽：1800mm；犁体纵向距离：923mm；犁轮类型：限深、运输一体轮；犁轮数量：1个；限深轮调节范围：0～260mm；油缸规格：Φ80/50-200-470；油缸数量：1个。 | 3800元 | 0 | 购机补贴(非通用类) | 2027-07-29 | 河北省 | 评阅通过 | 初评员：通过
耕整地机械 | 耕地机械 | 犁 | 单体幅宽35cm及以上,3-4铧翻转犁 | 河北农源农业机械制造有限公司 | 液压调幅翻转犁 | 1LYFT-450 |  | 单体幅宽:35cm;铧体个数:4铧;液压翻转:是 | 结构型式：悬挂式，调幅犁；工作状态外形尺寸（长×宽×高）：4350×2650×1750mm；配套拖拉机标定功率：132.3-176.4kW；翻转机构型式：液压式，全翻转式；犁体类型：基本（通用）型；犁体数量：左右各4个；犁体幅宽：最大：500，最小：350mm；犁铧类型：可换铧尖型；犁壁类型：栅条式；总工作幅宽：最大：2000，最小：1400mm；犁体纵向距离：860mm；犁轮类型：限深、运输一体轮；犁轮数量：1个；限深轮调节范围：100-300mm；油缸规格：105/45-240；油缸数量：1个。 | 3800元 | 0 | 购机补贴(非通用类) | 2026-10-21 | 河北省 | 评阅通过 | 初评员：通过
耕整地机械 | 耕地机械 | 犁 | 单体幅宽35cm及以上,3-4铧翻转犁 | 河北双鹰农机有限公司 | 液压翻转犁 | 1LTF-350 |  | 单体幅宽:50cm;铧体个数:3铧;液压翻转:是 | 型号名称：1LTF-350液压翻转犁，结构形式：悬挂式，工作外形尺寸：4070*2240*1820，翻转机构形式：液压式、全翻转式，犁轮类型：限深、运输一体轮，单犁体幅宽：500mm，犁体数量：左右各3个 | 3800元 | 0 | 购机补贴(非通用类) | 2024-12-08 | 河北省 | 评阅通过 | 初评员：通过
耕整地机械 | 耕地机械 | 犁 | 单体幅宽35cm及以上,3-4铧翻转犁 | 河北双鹰农机有限公司 | 液压翻转犁 | 1LTF-360 |  | 单体幅宽:60cm;铧体个数:3铧;液压翻转:是 | 型号名称：1LTF-360型液压翻转犁，结构型式：悬挂式，工作状态a外形尺寸（长×宽×高）4050mm×2120mm×1820mm， 配套拖拉机标定功率：132.3-180kw，翻转机构型式：液压式、全翻转式，犁体类型：基本（通用）型，犁体数量：3×2个， 犁体幅宽：600mm | 3800元 | 0 | 购机补贴(非通用类) | 2026-04-29 | 河北省 | 评阅通过 | 初评员：通过
耕整地机械 | 耕地机械 | 犁 | 单体幅宽35cm及以上,3-4铧翻转犁 | 河北双鹰农机有限公司 | 液压翻转犁 | 1LTF-440 |  | 单体幅宽:40cm;铧体个数:4铧;液压翻转:是 | 型号规格：1LTF-440，工作外形尺寸：4300*2210*1700，翻转机构形式：液压式，单犁体幅宽：400mm，犁体数量：左右各4个 | 3800元 | 0 | 购机补贴(非通用类) | 2022-12-31 | 河北省 | 评阅通过 | 初评员：通过
耕整地机械 | 耕地机械 | 犁 | 单体幅宽35cm及以上,3-4铧翻转犁 | 河北双鹰农机有限公司 | 液压翻转犁 | 1LTF-445 |  | 单体幅宽:45cm;铧体个数:4铧;液压翻转:是 | 型号名称：1LTF-445型液压翻转犁，结构型式：悬挂式，工作状态外形尺寸（长×宽×高）：4360mm×2050mm×1700mm， 配套拖拉机标定功率：117.6-147kW，翻转机构型式：液压式、全翻转式，犁体类型：基本（通用）型，犁体数量：4×2个。 犁体幅宽：450mm | 3800元 | 0 | 购机补贴(非通用类) | 2026-04-29 | 河北省 | 评阅通过 | 初评员：通过
耕整地机械 | 耕地机械 | 犁 | 单体幅宽35cm及以上,3-4铧翻转犁 | 河北双鹰农机有限公司 | 液压翻转犁 | 1LTF-450 |  | 单体幅宽:50cm;铧体个数:4铧;液压翻转:是 | 型号名称：1LTF-450液压翻转犁，结构型式：悬挂式，工作状态外形尺寸（长×宽×高）：5150mm×2420mm×1820mm，配套拖拉机标定功率：132.3-161.7KW,翻转机构型式:液压式 全翻转式,犁体类型:基本（通用）型,犁体数量:左右各4个，犁体幅宽：500mm | 3800元 | 0 | 购机补贴(非通用类) | 2024-12-08 | 河北省 | 评阅通过 | 初评员：通过
耕整地机械 | 耕地机械 | 犁 | 单体幅宽35cm及以上,3-4铧翻转犁 | 河北双鹰农机有限公司 | 液压翻转调幅犁 | 1LTFT-360 |  | 单体幅宽:50cm;铧体个数:3铧;液压翻转:是 | 型号名称：1LTFT-360型液压翻转调幅犁，结构型式：悬挂式、调幅犁，工作状态a外形尺寸（长×宽×高）:4100×2170×1830, 配套拖拉机标定功率:132.3-180kw,翻转机构型式:液压式、全翻转式,犁体类型:基本（通用）型,犁体数量:3×2个，犁体幅宽： 500、530、560、600 | 3800元 | 0 | 购机补贴(非通用类) | 2026-04-29 | 河北省 | 评阅通过 | 初评员：通过
耕整地机械 | 耕地机械 | 犁 | 单体幅宽35cm及以上,3-4铧翻转犁 | 河北万鹰农业机械有限公司 | 液压翻转犁 | 1LF-440 |  | 单体幅宽:40cm;铧体个数:4铧;液压翻转:是 | 结构型式：悬挂式；工作状态外形尺寸（长×宽×高）mm：3920×2100×1750；翻转机构型式：液压式；犁体类型：基本（通用）型；犁体数量 个：4×2；犁体幅宽 mm：400；犁铧类型：通用型(凿型）；犁壁类型 ：栅条式；总工作幅宽mm：1600；犁体纵向距离 mm ：1150；犁轮类型：限深轮；犁轮数量 个：1 | 3800元 |  | 购机补贴(非通用类) | 2025-12-23 | 河北省 | 评阅通过 | 初评员：通过
耕整地机械 | 耕地机械 | 犁 | 单体幅宽35cm及以上,3-4铧翻转犁 | 河北鑫来机械有限公司 | 液压翻转犁 | 1LYF-350 |  | 单体幅宽:50cm;铧体个数:3铧;液压翻转:是 | 结构形式 悬挂式 工作状态外形尺寸（长×宽×高）（mm）：4300x2100x1850 配套拖拉机标定功率（KW）95.6-169.1 翻转机构型式 液压式，全翻转式 犁体类型 基本(通用)型 犁体数量（个）：左右各 3 犁体幅宽（mm）：500 犁铧类型 可换铧尖型 犁壁类型：栅条式 总工作幅宽（mm）：1500 犁体纵向距离（mm) 1180 犁轮类型 限深，运输一体轮 犁轮数量（个）：1 限深轮调节范围（cm）：10.0-35.0 油缸型号 HSG80/63-170 油缸数量(个） 1 | 3800元 | 0 | 购机补贴(非通用类) | 2026-08-18 | 河北省 | 评阅通过 | 初评员：通过
耕整地机械 | 耕地机械 | 犁 | 单体幅宽35cm及以上,3-4铧翻转犁 | 河北鑫来机械有限公司 | 液压翻转犁 | 1LYF-440 |  | 单体幅宽:40cm;铧体个数:4铧;液压翻转:是 | 结构形式 悬挂式 工作状态外形尺寸（长×宽×高）（mm）：4000x2200x1700 配套拖拉机标定功率（KW）95.6-169.1 翻转机构型式 液压式，全翻转式 犁体类型 基本(通用)型 犁体数量（个）：左右各 4 犁体幅宽（mm）：400 犁铧类型 可换铧尖型 犁壁类型：栅条式 总工作幅宽（mm）：1600 犁体纵向距离（mm) 880 犁轮类型 限深，运输一体轮 犁轮数量（个）：1 限深轮调节范围（cm）：5.0-30.0 油缸型号 HSG80/63-170 油缸数量(个） 1 | 3800元 | 0 | 购机补贴(非通用类) | 2026-08-18 | 河北省 | 评阅通过 | 初评员：通过
耕整地机械 | 耕地机械 | 犁 | 单体幅宽35cm及以上,3-4铧翻转犁 | 河北鑫农农业机械有限公司 | 液压翻转犁 | 1LYF-335 |  | 单体幅宽:35cm;铧体个数:3铧;液压翻转:是 | 结构型式：悬挂式； 工作状态外形尺寸（长×宽×高） mm：2600×1800×1700； 配套拖拉机标定功率 kW：66.2～110.3； 翻转机构型式：液压式，全翻转式； 犁体类型 ：基本（通用）型； 犁体数量 个：左右各3； 犁体幅宽 mm：350； 犁铧类型：可换铧尖型； 犁壁类型：栅条式； 总工作幅宽 mm：1050； 犁体纵向距离 mm：606； 犁轮类型 ：限深、运输一体轮； 犁轮数量 个：1； 限深轮调节范围 mm：0～130； 油缸型号 ：85/35-150； 油缸数量 个：1； | 3800元 |  | 购机补贴(非通用类) | 2027-07-29 | 河北省 | 评阅通过 | 初评员：通过
耕整地机械 | 耕地机械 | 犁 | 单体幅宽35cm及以上,3-4铧翻转犁 | 河北鑫农农业机械有限公司 | 液压翻转犁 | 1LYF-360 |  | 单体幅宽:60cm;铧体个数:3铧;液压翻转:是 | 结构型式：悬挂式； 工作状态外形尺寸（长×宽×高） mm：4100×2300×1850； 配套拖拉机标定功率 kW：117.6～169.1； 翻转机构型式：液压式，全翻转式； 犁体类型 ：基本（通用）型； 犁体数量 个：左右各3； 犁体幅宽 mm：600； 犁铧类型 ：可换铧尖型； 犁壁类型 ：栅条式； 总工作幅宽 mm：1800； 犁体纵向距离 mm：1040； 犁轮类型 ：限深、运输一体轮； 犁轮数量 个：1； 限深轮调节范围 mm：170～300； 油缸型号 ：85/40-160； 油缸数量 个：1； | 3800元 |  | 购机补贴(非通用类) | 2027-07-29 | 河北省 | 评阅通过 | 初评员：通过
耕整地机械 | 耕地机械 | 犁 | 单体幅宽35cm及以上,3-4铧翻转犁 | 河北鑫农农业机械有限公司 | 液压翻转犁 | 1LYF-435 |  | 单体幅宽:35cm;铧体个数:4铧;液压翻转:是 | 结构型式 ：悬挂式；工作状态外形尺寸（长×宽×高）mm ：4300×2200×1720；翻转机构型式 ：液压式、半翻转式；犁体类型：基本（通用）型；犁体数量个：4×2；犁体幅宽mm ：350；犁铧类型：通用型（凿型）；犁壁类型：栅条式；总工作幅宽mm：1400；犁体纵向距离mm ：1000；犁轮类型：限深、运输一体轮；犁轮数量个：1；油缸数量个：1 | 3800元 |  | 购机补贴(非通用类) | 2025-11-01 | 河北省 | 评阅通过 | 初评员：通过
耕整地机械 | 耕地机械 | 犁 | 单体幅宽35cm及以上,3-4铧翻转犁 | 河北鑫农农业机械有限公司 | 液压翻转犁 | 1LYF-435Q |  | 单体幅宽:35cm;铧体个数:4铧;液压翻转:是 | 结构型式 ：悬挂式； 工作状态外形尺寸（长×宽×高） mm：3200×2200×1700； 配套拖拉机标定功率 kW：80.9～132.3； 翻转机构型式 ：液压式，全翻转式； 犁体类型 ：基本（通用）型； 犁体数量 个：左右各4； 犁体幅宽 mm：350； 犁铧类型 ：可换铧尖型； 犁壁类型：栅条式； 总工作幅宽 mm：1400； 犁体纵向距离 mm：606； 犁轮类型 ：限深、运输一体轮； 犁轮数量 个：1； 限深轮调节范围 mm：0～130； 油缸型号 ：85/35-150； 油缸数量 个：1； | 3800元 |  | 购机补贴(非通用类) | 2027-07-29 | 河北省 | 评阅通过 | 初评员：通过
耕整地机械 | 耕地机械 | 犁 | 单体幅宽35cm及以上,3-4铧翻转犁 | 河北鑫农农业机械有限公司 | 液压翻转犁 | 1LYF-450 |  | 单体幅宽:50cm;铧体个数:4铧;液压翻转:是 | 结构型式 ：悬挂式； 工作状态外形尺寸（长×宽×高） mm：5100×2650×1850； 配套拖拉机标定功率 kW：147～205.8； 翻转机构型式：液压式，全翻转式； 犁体类型：基本（通用）型； 犁体数量 个：左右各4； 犁体幅宽 mm：500； 犁铧类型：可换铧尖型； 犁壁类型 ：栅条式； 总工作幅宽 mm：2000； 犁体纵向距离 mm：1070； 犁轮类型 ：限深、运输一体轮； 犁轮数量 个：1； 限深轮调节范围 mm：50～230； 油缸型号：100/50-160； 油缸数量 个：1； | 3800元 |  | 购机补贴(非通用类) | 2027-07-29 | 河北省 | 评阅通过 | 初评员：通过
耕整地机械 | 耕地机械 | 犁 | 单体幅宽35cm及以上,3-4铧翻转犁 | 河北鑫农农业机械有限公司 | 液压翻转调幅犁 | 1LYFT-360 |  | 单体幅宽:46cm;铧体个数:3铧;液压翻转:是 | 结构型式 ：悬挂式，调幅犁； 工作状态外形尺寸（长×宽×高） mm：3900×2200×1850； 配套拖拉机标定功率 kW：117.6～169.1； 翻转机构型式 ：液压式，全翻转式； 犁体类型 ：基本（通用）型； 犁体数量 个：左右各3； 犁体幅宽 mm：最大：600，最小：460； 犁铧类型 ：可换铧尖型； 犁壁类型 ：栅条式； 总工作幅宽 mm：最大：1800，最小：1380； 犁体纵向距离 mm：1040； 犁轮类型：限深、运输一体轮； 犁轮数量 个：1； 限深轮调节范围 mm：150～260； 油缸型号 ：95/50-180； 油缸数量 个：1； | 3800元 |  | 购机补贴(非通用类) | 2027-07-29 | 河北省 | 评阅通过 | 初评员：通过
耕整地机械 | 耕地机械 | 犁 | 单体幅宽35cm及以上,3-4铧翻转犁 | 河北鑫农农业机械有限公司 | 液压翻转调幅犁 | 1LYFT-445 |  | 单体幅宽:35cm;铧体个数:4铧;液压翻转:是 | 结构型式：悬挂式，调幅犁； 工作状态外形尺寸（长×宽×高） mm：4400×2400×1800； 配套拖拉机标定功率 kW：117.6～169.1； 翻转机构型式：液压式，全翻转式； 犁体类型：基本（通用）型； 犁体数量 个：左右各4； 犁体幅宽 mm：最大：450，最小：350； 犁铧类型 ：可换铧尖型； 犁壁类型 ：栅条式； 总工作幅宽 mm：最大：1800，最小：1400； 犁体纵向距离 mm：890； 犁轮类型：限深、运输一体轮； 犁轮数量 个：1； 限深轮调节范围 mm：150～260； 油缸型号 ：95/50-180； 油缸数量 个：1； | 3800元 |  | 购机补贴(非通用类) | 2027-07-29 | 河北省 | 评阅通过 | 初评员：通过
耕整地机械 | 耕地机械 | 犁 | 单体幅宽35cm及以上,3-4铧翻转犁 | 黑龙江斯堪尼农业机械有限公司 | 液压翻转犁 | 1LF-350 |  | 单体幅宽:50cm;铧体个数:3铧;液压翻转:是 | 犁铧个数3x2, 外形尺寸：4000*2100*1750，工作幅宽：1500 | 3800元 |  | 购机补贴(非通用类) | 2025-07-06 | 黑龙江 | 评阅通过 | 初评员：通过
耕整地机械 | 耕地机械 | 犁 | 单体幅宽35cm及以上,3-4铧翻转犁 | 黑龙江斯堪尼农业机械有限公司 | 液压翻转犁 | 1LF-440 |  | 单体幅宽:40cm;铧体个数:4铧;液压翻转:是 | 犁体个数4x2，外形尺寸：4420*2400*1780，工作幅宽：1600 | 3800元 |  | 购机补贴(非通用类) | 2025-07-06 | 黑龙江 | 评阅通过 | 初评员：通过
耕整地机械 | 耕地机械 | 犁 | 单体幅宽35cm及以上,3-4铧翻转犁 | 黑龙江斯堪尼农业机械有限公司 | 液压翻转犁 | 1LF-450 |  | 单体幅宽:50cm;铧体个数:4铧;液压翻转:是 | 犁铧个数4x2，外形尺寸4850*1980*1790，工作幅宽2000 | 3800元 |  | 购机补贴(非通用类) | 2025-07-06 | 黑龙江 | 评阅通过 | 初评员：通过
耕整地机械 | 耕地机械 | 犁 | 单体幅宽35cm及以上,3-4铧翻转犁 | 黑山县农丰机械制造有限公司 | 液压翻转犁 | 1LF-350 |  | 单体幅宽:50cm;铧体个数:3铧;液压翻转:是 | 1LF-350型液压翻转犁，结构型式悬挂式，工作状态外形尺寸（长×宽×高）3950×2300×1800mm，配套拖拉机标定功率110.25-147KW，翻转机构型式液压全翻转式，犁体类型基本型，犁体数量左右各3个，犁铧类型可换铧尖型，犁壁类型栅条式，犁体幅宽500mm，总工作幅宽1500mm，犁体纵向距离1200mm，犁轮类型限深、运输一体轮。 | 3800元 | 0 | 购机补贴(非通用类) | 2025-12-01 | 辽宁省 | 评阅通过 | 初评员：通过
耕整地机械 | 耕地机械 | 犁 | 单体幅宽35cm及以上,3-4铧翻转犁 | 黑山县农丰机械制造有限公司 | 液压翻转犁 | 1LF-450 |  | 单体幅宽:50cm;铧体个数:4铧;液压翻转:是 | 1LF-450型液压翻转犁，结构型式悬挂式，工作状态外形尺寸（长×宽×高）5030×2650×1800mm，配套拖拉机标定功率132.3-161.7KW，翻转机构型式液压全翻转式，犁体类型基本型，犁体数量左右各4个，犁铧类型可换铧尖型，犁壁类型栅条式，犁体幅宽500mm，总工作幅宽2000mm，犁体纵向距离1200mm，犁轮类型限深、运输一体轮。 | 3800元 | 0 | 购机补贴(非通用类) | 2025-12-01 | 辽宁省 | 评阅通过 | 初评员：通过
耕整地机械 | 耕地机械 | 犁 | 单体幅宽35cm及以上,3-4铧翻转犁 | 黑山源丰农业机械有限公司 | 调幅液压翻转犁 | 1LFT-355 |  | 单体幅宽:45cm;铧体个数:3铧;液压翻转:是 | 结构型式：悬挂式调幅犁 翻转机构型式：液压式、全翻转式 犁体数量：左右各3 犁体幅宽：最小：450mm 最大：550mm | 3800元 |  | 购机补贴(非通用类) | 2025-06-22 | 辽宁省 | 评阅通过 | 初评员：通过
耕整地机械 | 耕地机械 | 犁 | 单体幅宽35cm及以上,3-4铧翻转犁 | 黑山源丰农业机械有限公司 | 调幅液压翻转犁 | 1LFT-455 |  | 单体幅宽:45cm;铧体个数:4铧;液压翻转:是 | 结构型式：悬挂式调幅犁 翻转机构型式：液压式、全翻转式 犁体数量：左右各4 犁体幅宽：最小：450mm 最大：550mm | 3800元 |  | 购机补贴(非通用类) | 2025-06-22 | 辽宁省 | 评阅通过 | 初评员：通过
耕整地机械 | 耕地机械 | 犁 | 单体幅宽35cm及以上,3-4铧翻转犁 | 建平县臣龙机械有限公司 | 液压翻转犁 | 1LYF-435 |  | 单体幅宽:35cm;铧体个数:4铧;液压翻转:是 | 单体幅宽:35cm;铧体个数:4铧（单侧） | 3800元 |  | 购机补贴(非通用类) | 2024-11-05 | 辽宁省 | 评阅通过 | 初评员：通过
耕整地机械 | 耕地机械 | 犁 | 单体幅宽35cm及以上,3-4铧翻转犁 | 建平县臣龙机械有限公司 | 液压翻转犁 | 1LYF-435D |  | 单体幅宽:35cm;铧体个数:4铧;液压翻转:是 | 单体幅宽:35cm;铧体个数:4铧(单侧) | 3800元 |  | 购机补贴(非通用类) | 2024-11-17 | 辽宁省 | 评阅通过 | 初评员：通过
耕整地机械 | 耕地机械 | 犁 | 单体幅宽35cm及以上,3-4铧翻转犁 | 江苏东久机械有限公司 | 液压翻转犁 | 1LF-440 |  | 单体幅宽:40cm;铧体个数:4铧;液压翻转:是 | 型号名称：1LF-440型液压翻转犁，结构型式：悬挂式，整机外形尺寸（长×宽×高）：3850×2180×1740mm, 配套拖拉机标定功率范围：99.3～132.4KW，翻转机构型式：液压式、全翻转式，犁体类型：螺旋型，犁体数量：4×2个，犁体幅宽：400mm，犁铧类型：通用型（凿型）、带侧舷型、可换铧尖型，犁壁类型：组合式，总工作幅宽：1600mm，犁体纵向距离：905mm，犁轮类型：限深轮，犁轮数量：2个，限深轮调节范围：150～300，油缸型号HSG70-40，油缸数量：1个。 | 3800元 | 0 | 购机补贴(非通用类) | 2026-11-23 | 江苏省 | 评阅通过 | 初评员：通过
耕整地机械 | 耕地机械 | 犁 | 单体幅宽35cm及以上,3-4铧翻转犁 | 江苏金秆农业装备有限公司 | 液压翻转犁 | 1LF-L360 |  | 单体幅宽:60cm;铧体个数:3铧;液压翻转:是 | 型号名称：1LF-L360型液压翻转犁 结构型式：悬挂式 工作状态外形尺寸：3600×2000×1400mm 配套拖拉机标定功率：103.7-118.5kw 犁体类型：基本（通用）型 犁体数量：正反各3 犁体幅宽：600mm 犁铧类型：通用型(凿型) 、可换铧尖型 犁壁类型：栅条式 总工作幅宽：1800mm 犁体纵向距离：1050mm 犁轮类型：限深运输一体轮 犁轮数量：1 限深轮调节范围：220-300mm | 3800元 |  | 购机补贴(非通用类) | 2026-09-05 | 江苏省 | 评阅通过 | 初评员：通过
耕整地机械 | 耕地机械 | 犁 | 单体幅宽35cm及以上,3-4铧翻转犁 | 江苏金秆农业装备有限公司 | 液压翻转犁 | 1LF-L460 |  | 单体幅宽:60cm;铧体个数:4铧;液压翻转:是 | 型号名称:1LF-L460型液压翻转犁 结构型式:悬挂式 工作状态外形尺寸:4800×2000×1900 配套拖拉机标定功率:118.5-133.3kw 犁体类型:基本（通用）型 犁体数量:正反各4 犁体幅宽:600mm 犁铧类型:通用型(凿型) 、可换铧尖型 犁壁类型:栅条式 总工作幅宽:2400mm 犁体纵向距离:1050mm 犁轮类型:限深运输一体轮 犁轮数量:1 限深轮调节范围:220-300mm | 3800元 |  | 购机补贴(非通用类) | 2026-09-05 | 江苏省 | 评阅通过 | 初评员：通过
耕整地机械 | 耕地机械 | 犁 | 单体幅宽35cm及以上,3-4铧翻转犁 | 开封市福星凯恩现代农机有限公司 | 液压翻转犁 | 1LFY-355 |  | 单体幅宽:55cm;铧体个数:3铧;液压翻转:是 | 型号规格 : 1LFY-355；结构形式 : 液压翻转；工作状态外形尺寸(长×宽×高)㎜ : 3755×2020×1830；结构型式 : 悬挂式；配套拖拉机标定功率(kW）：102.9-132.3；犁体幅宽(㎜)：550；犁体数量 :3×2；总工作副宽(㎜)：1650；限深轮调节范围(㎜) : 125-270. | 3800元 | 0 | 购机补贴(非通用类) | 2027-03-30 | 河南省 | 评阅通过 | 初评员：通过
耕整地机械 | 耕地机械 | 犁 | 单体幅宽35cm及以上,3-4铧翻转犁 | 开封市福星凯恩现代农机有限公司 | 液压翻转犁 | 1LFY-446 |  | 单体幅宽:46cm;铧体个数:4铧;液压翻转:是 | 型号名称：1LFY-446型液压翻转犁；配套动力范围（kW）：103～117.6；外形尺寸（工作状态，长×宽×高)mm：4700×2240×1820；犁体幅宽：460；犁体数量（个）：4×2；翻转机构型式：液压式、全翻转；总工作幅宽：1840。 | 3800元 | 0 | 购机补贴(非通用类) | 2025-09-26 | 河南省 | 评阅通过 | 初评员：通过
耕整地机械 | 耕地机械 | 犁 | 单体幅宽35cm及以上,3-4铧翻转犁 | 开封市福星凯恩现代农机有限公司 | 液压翻转调幅犁 | 1LFYT-360 |  | 单体幅宽:39cm;铧体个数:3铧;液压翻转:是 | 型号名称：1LFYT-360型液压翻转调幅犁；配套动力范围（kW）：95.6～117.6；外形尺寸（工作状态，长×宽×高)mm：3880×2165×1820；犁体幅宽：最小：390，最大：600；犁体数量（个）：3×2；翻转机构型式：液压翻转；总工作幅宽：1170、1800。 | 3800元 | 0 | 购机补贴(非通用类) | 2025-09-26 | 河南省 | 评阅通过 | 初评员：通过
耕整地机械 | 耕地机械 | 犁 | 单体幅宽35cm及以上,3-4铧翻转犁 | 开封市福星凯恩现代农机有限公司 | 液压翻转调幅犁 | 1LFYT-446 |  | 单体幅宽:35cm;铧体个数:4铧;液压翻转:是 | 型号规格 : 1LFYT-446；结构形式 : 液压翻转；工作状态外形尺寸(长×宽×高)㎜ : 4080×2040×1700；与拖拉机配套连接方式 : 悬挂式.调幅犁；翻转机构形式 : 液压式、全翻转式；配套拖拉机标定功率(kW）：88.2-102.9；犁体数量 :4×2；总工作副宽(㎜)：最小：1400、最大：1840；限深轮调节范围(㎜) : 150-300； | 3800元 | 0 | 购机补贴(非通用类) | 2026-12-27 | 河南省 | 评阅通过 | 初评员：通过
耕整地机械 | 耕地机械 | 犁 | 单体幅宽35cm及以上,3-4铧翻转犁 | 开封市福星凯恩现代农机有限公司 | 液压翻转调幅犁 | 1LFYT-454 |  | 单体幅宽:40cm;铧体个数:4铧;液压翻转:是 | 型号规格 : 1LFYT-454；结构形式 : 液压翻转；工作状态外形尺寸(长×宽×高)㎜ : 4300×2350×1800；与拖拉机配套连接方式 : 悬挂式.调幅犁；翻转机构形式 : 液压式、全翻转式；配套拖拉机标定功率(kW）：117.6-132.3；犁体数量 :4×2；总工作副宽(㎜)：最小：1600、最大：2160；限深轮调节范围(㎜) : 150-320； | 3800元 | 0 | 购机补贴(非通用类) | 2026-12-27 | 河南省 | 评阅通过 | 初评员：通过
耕整地机械 | 耕地机械 | 犁 | 单体幅宽35cm及以上,3-4铧翻转犁 | 宁晋县保农农牧机械有限公司 | 液压翻转犁 | 1LF-360 |  | 单体幅宽:60cm;铧体个数:3铧;液压翻转:是 | 型号名称：1LF-360型液压翻转犁结构型式：悬挂式工作状态外形尺寸（长×宽×高）：4030×1990×1780mm配套拖拉机标定功率：81.6～131.4kW翻转机构型式：液压全翻转式犁体类型：基本（通用）型犁体数量：3×2个犁体幅宽：600mm犁铧类型：可换铧尖型犁壁类型：栅条式总工作幅宽：1800mm犁体纵向距离：1250mm犁轮类型：限深、运输一体轮犁轮数量：1个限深轮调节范围：0～200mm油缸型号：Φ80-40-210油缸数量：1个 | 3800元 | 0 | 购机补贴(非通用类) | 2026-04-29 | 河北省 | 评阅通过 | 初评员：通过
耕整地机械 | 耕地机械 | 犁 | 单体幅宽35cm及以上,3-4铧翻转犁 | 宁晋县保农农牧机械有限公司 | 液压翻转犁 | 1LF-435 |  | 单体幅宽:35cm;铧体个数:4铧;液压翻转:是 | 型号名称：1LF-435液压翻转犁结构型式：悬挂式工作状态外形尺寸（长×宽×高）：3820×1650×1390mm配套拖拉机标定功率：80.9～95.6kW翻转机构型式：液压式；全翻转式犁体类型：基本（通用）型犁体数量：左4右4个犁体幅宽：350mm犁铧类型：通用型（凿型）犁壁类型：栅条式总工作幅宽：1400mm犁体纵向距离：900mm犁轮类型：限深轮犁轮数：2个限深轮调节范围：0～200mm油缸型号：Φ63-32-185油缸数量：1个 | 3800元 | 0 | 购机补贴(非通用类) | 2025-12-29 | 河北省 | 评阅通过 | 初评员：通过
耕整地机械 | 耕地机械 | 犁 | 单体幅宽35cm及以上,3-4铧翻转犁 | 宁晋县保农农牧机械有限公司 | 液压翻转犁 | 1LF-440 |  | 单体幅宽:40cm;铧体个数:4铧;液压翻转:是 | 型号名称：1LF-440型液压翻转犁结构型式：悬挂式工作状态外形尺寸（长×宽×高）4140×2110×1710mm配套拖拉机标定功率81.6～131.4kW翻转机构型式：液压全翻转式犁体类型：基本（通用）型犁体数量4×2个犁体幅宽400mm犁铧类型：通用型(凿型)犁壁类型：栅条式总工作幅宽1600mm犁体纵向距离1030mm犁轮类型：限深、运输一体轮犁轮数量：1个限深轮调节范围0～200mm油缸型号：Φ80-40-210油缸数量1个 | 3800元 | 0 | 购机补贴(非通用类) | 2026-04-29 | 河北省 | 评阅通过 | 初评员：通过
耕整地机械 | 耕地机械 | 犁 | 单体幅宽35cm及以上,3-4铧翻转犁 | 宁晋县保农农牧机械有限公司 | 液压翻转犁 | 1LF-450 |  | 单体幅宽:50cm;铧体个数:4铧;液压翻转:是 | 型号名称：1LF-450液压翻转犁结构型式：悬挂式工作状态外形尺寸（长×宽×高）：4665X2565X1750mm配套拖拉机标定功率：117.6-154.5kW翻转机构型式：液压式 ；全翻转式犁体类型：基本（通用）型犁体数量：左右各4个犁体幅宽：500mm犁铧类型：可换铧尖型犁壁类型：栅条式总工作幅宽：2000mm犁体纵向距离：1100mm犁轮类型:限深、运输一体轮犁轮数量:1个限深轮调节范围：0-300mm油缸型号：Ф80-40-205油缸数量：1个 | 3800元 | 0 | 购机补贴(非通用类) | 2024-12-08 | 河北省 | 评阅通过 | 初评员：通过
耕整地机械 | 耕地机械 | 犁 | 单体幅宽35cm及以上,3-4铧翻转犁 | 宁晋县陆风制动装置有限公司 | 液压翻转犁 | 1LF-435 |  | 单体幅宽:35cm;铧体个数:4铧;液压翻转:是 | 结构型式 ： 悬挂式 ； 工作状态外形尺寸（长×宽×高） mm ：4200×1600×1700 ； 配套拖拉机标定功率 kW ：94.2-157 ； 翻转机构型式 ： 液压式、半翻转式 ； 犁体数量 个： 4×2 ； 犁体幅宽 mm ：350 ； 犁壁类型 ： 栅条式 ； 总工作幅宽 mm： 1400 ； 犁体纵向距离 mm ：1000 ； | 3800元 |  | 购机补贴(非通用类) | 2025-11-01 | 河北省 | 评阅通过 | 初评员：通过
耕整地机械 | 耕地机械 | 犁 | 单体幅宽35cm及以上,3-4铧翻转犁 | 宁晋县陆风制动装置有限公司 | 液压翻转犁 | 1LYF-350 |  | 单体幅宽:50cm;铧体个数:3铧;液压翻转:是 | 结构型式 ：悬挂式 ； 工作状态外形尺寸（长×宽×高） mm： 4200×1950×1800 ； 配套拖拉机标定功率 kW ：117.6-154.35 ； 翻转机构型式 ： 液压式、半翻转式 ； 犁体数量 个 ：3×2 ； 犁体幅宽 mm ：500 ； 犁壁类型 ： 栅条式 ； 总工作幅宽 mm： 1500 ； 犁体纵向距离 mm： 1200 ； | 3800元 |  | 购机补贴(非通用类) | 2025-11-01 | 河北省 | 评阅通过 | 初评员：通过
耕整地机械 | 耕地机械 | 犁 | 单体幅宽35cm及以上,3-4铧翻转犁 | 宁晋县陆风制动装置有限公司 | 液压翻转犁 | 1LYF-360 |  | 单体幅宽:60cm;铧体个数:3铧;液压翻转:是 | 结构型式：悬挂式； 工作状态外形尺寸（长×宽×高） mm：3900×2310×1840； 配套拖拉机标定功率 kW：117.6～176.4； 翻转机构型式：液压式；全翻转式； 犁体类型：基本（通用）型； 犁体数量 个：左右各3； 犁体幅宽 mm：600； 犁铧类型 ：可换铧尖型； 犁壁类型 ：栅条式； 总工作幅宽 mm：1800； 犁体纵向距离 mm：1039； 犁轮类型 ：限深、运输一体轮； 犁轮数量 个：1； 限深轮调节范围 mm：0～290； 油缸规格 ：Φ95/50-240； 油缸数量 个：1； | 3800元 |  | 购机补贴(非通用类) | 2027-07-29 | 河北省 | 评阅通过 | 初评员：通过
耕整地机械 | 耕地机械 | 犁 | 单体幅宽35cm及以上,3-4铧翻转犁 | 宁晋县陆风制动装置有限公司 | 液压翻转犁 | 1LYF-445 |  | 单体幅宽:45cm;铧体个数:4铧;液压翻转:是 | 结构型式：悬挂式； 工作状态外形尺寸（长×宽×高）mm：4970×2620×1800； 配套拖拉机标定功率 kW：132.3-169.1； 翻转机构型式：液压式；全翻转式； 犁体数量 个：左4右4； 犁体幅宽 mm：450； 总工作幅宽 mm：1800； 犁体纵向距离 mm：900； | 3800元 |  | 购机补贴(非通用类) | 2027-03-30 | 河北省 | 评阅通过 | 初评员：通过
耕整地机械 | 耕地机械 | 犁 | 单体幅宽35cm及以上,3-4铧翻转犁 | 宁晋县陆风制动装置有限公司 | 液压调幅翻转犁 | 1LYFT-350 |  | 单体幅宽:45cm;铧体个数:3铧;液压翻转:是 | 结构型式：悬挂式;调幅犁； 工作状态外形尺寸（长×宽×高）mm：3850×2110×1760； 配套拖拉机标定功率 kW：110.3-161.7； 翻转机构型式：液压式；全翻转式； 犁体数量 个：左3右3； 犁体幅宽 mm：450/500； 总工作幅宽 mm：1350/1500； 犁体纵向距离 mm：1080； | 3800元 |  | 购机补贴(非通用类) | 2027-03-30 | 河北省 | 评阅通过 | 初评员：通过
耕整地机械 | 耕地机械 | 犁 | 单体幅宽35cm及以上,3-4铧翻转犁 | 宁晋县陆风制动装置有限公司 | 液压调幅翻转犁 | 1LYFT-360 |  | 单体幅宽:55cm;铧体个数:3铧;液压翻转:是 | 结构型式：悬挂式，调幅犁； 工作状态外形尺寸（长×宽×高） mm：3900×2350×1850； 配套拖拉机标定功率 kW：117.6～176.4； 翻转机构型式：液压式；全翻转式； 犁体类型：基本（通用）型； 犁体数量 个：左右各3； 犁体幅宽 mm：550/600； 犁铧类型 ：可换铧尖型； 犁壁类型 ：栅条式； 总工作幅宽 mm：1650/1800； 犁体纵向距离 mm：1039； 犁轮类型 ：限深、运输一体轮； 犁轮数量 个：1； 限深轮调节范围 mm：0～290； 油缸规格：Φ95/50-240； 油缸数量 个：1； | 3800元 |  | 购机补贴(非通用类) | 2027-07-29 | 河北省 | 评阅通过 | 初评员：通过
耕整地机械 | 耕地机械 | 犁 | 单体幅宽35cm及以上,3-4铧翻转犁 | 宁晋县陆风制动装置有限公司 | 液压调幅翻转犁 | 1LYFT-440 |  | 单体幅宽:35cm;铧体个数:4铧;液压翻转:是 | 结构型式 ：悬挂式；调幅犁； 工作状态外形尺寸（长×宽×高） mm：4200×2100×1850； 配套拖拉机标定功率 kW：117.6～176.4； 翻转机构型式 ：液压式；全翻转式； 犁体类型：基本（通用）型； 犁体数量 个：左右各4； 犁体幅宽 mm：350；400； 犁铧类型 ：可换向犁尖型； 犁壁类型 ：栅条式； 总工作幅宽 mm：1400；1600； 犁体纵向距离 mm：920； 犁轮类型 ：限深、运输一体轮； 犁轮数量 个：1； 限深轮调节范围 mm：0～290； 油缸规格 ：Φ80/50-210； 油缸数量 个：1； | 3800元 |  | 购机补贴(非通用类) | 2027-07-29 | 河北省 | 评阅通过 | 初评员：通过
耕整地机械 | 耕地机械 | 犁 | 单体幅宽35cm及以上,3-4铧翻转犁 | 宁晋县陆风制动装置有限公司 | 液压调幅翻转犁 | 1LYFT-450 |  | 单体幅宽:45cm;铧体个数:4铧;液压翻转:是 | 结构型式：悬挂式;调幅犁； 工作状态外形尺寸（长×宽×高）mm ：4350×2300×1740； 配套拖拉机标定功率 kW：132.3-176.4； 翻转机构型式：液压式；全翻转式； 犁体数量 个：左4右4； 犁体幅宽 mm：450/500； 总工作幅宽 mm：1800/2000； 犁体纵向距离 mm：920； | 3800元 |  | 购机补贴(非通用类) | 2027-03-30 | 河北省 | 评阅通过 | 初评员：通过
耕整地机械 | 耕地机械 | 犁 | 单体幅宽35cm及以上,3-4铧翻转犁 | 任丘市革新农业机械有限公司 | 液压翻转犁 | 1LYF-440 |  | 单体幅宽:40cm;铧体个数:4铧;液压翻转:是 | 结构型式：悬挂式； 工作状态外形尺寸（长×宽×高）mm：4150×2220×1630； 配套拖拉机标定功率kW：95.6-147； 翻转机构型式：液压式，全翻转式； 犁体类型：基本（通用）型； 犁体数量 个：左右各4； 犁体幅宽 mm：400； 犁铧类型：可换向犁尖型； 犁壁类型：栅条式； 总工作幅宽mm：1600； 犁体纵向距离 mm：900； 犁轮类型：限深、运输一体轮； 犁轮数量 个：1； 油缸数量 个：1 | 3800元 |  | 购机补贴(非通用类) | 2026-10-21 | 河北省 | 评阅通过 | 初评员：通过
耕整地机械 | 耕地机械 | 犁 | 单体幅宽35cm及以上,3-4铧翻转犁 | 任丘市革新农业机械有限公司 | 液压翻转犁 | 1LYF-445 |  | 单体幅宽:45cm;铧体个数:4铧;液压翻转:是 | 结构型式 ：悬挂式； 工作状态外形尺寸（长×宽×高）mm：4200×2400×1710； 配套拖拉机标定功率kW：110.3-169.1； 翻转机构型式 ：液压式，全翻转式； 犁体类型：基本（通用）型； 犁体数量 个：左右各4； 犁体幅宽 mm：450； 犁铧类型：可换铧尖型； 犁壁类型 ：栅条式； 总工作幅宽mm：1800； 犁体纵向距离 mm：865； 犁轮类型：限深、运输一体轮； 犁轮数量 个：1； 油缸数量 个：1 | 3800元 |  | 购机补贴(非通用类) | 2026-10-21 | 河北省 | 评阅通过 | 初评员：通过
耕整地机械 | 耕地机械 | 犁 | 单体幅宽35cm及以上,3-4铧翻转犁 | 任丘市革新农业机械有限公司 | 液压翻转犁 | 1LYF-450 |  | 单体幅宽:50cm;铧体个数:4铧;液压翻转:是 | 结构型式 ：悬挂式； 工作状态外形尺寸（长×宽×高）：mm 5100×2650×1810； 配套拖拉机标定功率kW：132.3-191.1； 翻转机构型式：液压式，全翻转式； 犁体类型：基本（通用）型； 犁体数量 个：左右各4； 犁体幅宽 mm：500； 犁铧类型：可换铧尖型； 犁壁类型 ：栅条式； 总工作幅宽mm：2000； 犁体纵向距离 mm ：1090； 犁轮类型：限深、运输一体轮； 犁轮数量 个：1； 油缸数量 个：1 | 3800元 |  | 购机补贴(非通用类) | 2026-10-21 | 河北省 | 评阅通过 | 初评员：通过
耕整地机械 | 耕地机械 | 犁 | 单体幅宽35cm及以上,3-4铧翻转犁 | 任丘市连玉农业机械有限公司 | 液压翻转犁 | 1LF-450 |  | 单体幅宽:50cm;铧体个数:4铧;液压翻转:是 | 结构型式 ：悬挂式； 工作状态外形尺寸（长×宽×高）mm：5220×2150×1820； 配套拖拉机标定功率kW：132.4-205.9； 翻转机构型式 ：液压全翻转式； 犁体类型：基本（通用）型； 犁体数量 个：4×2； 犁体幅宽 mm：500； 犁铧类型 ：可换铧尖型； 犁壁类型 ：栅条式； 总工作幅宽 mm：2000； 犁体纵向距离 mm：1200； 犁轮类型：限深、运输一体轮； 犁轮数量 个：1； 油缸数量 个：1 | 3800元 |  | 购机补贴(非通用类) | 2026-11-23 | 河北省 | 评阅通过 | 初评员：通过
耕整地机械 | 耕地机械 | 犁 | 单体幅宽35cm及以上,3-4铧翻转犁 | 山东大华机械有限公司 | 液压翻转犁 | 1LFT-450 |  | 单体幅宽:35cm;铧体个数:4铧;液压翻转:是 | 结构形式：悬挂式、调幅犁；犁体数量:4+4;犁体幅宽：350/400/450/500mm;翻转机构型式:液压式、全翻转式:工作状态外形尺寸（长×宽×高）:4560×2500×1750mm;配套拖拉机标定功率：132.3～169.1kW；犁体类型：基本（通用）型；犁铧类型：通用型（凿型）、可换铧尖型；犁壁类型：组合式、栅条式；总工作幅宽：1400/1600/1800/2000mm;犁体纵向距离:940/920/890/870;犁轮类型:限深轮;犁轮数量:1;限深轮调节范围:80～420mm;油缸型号:80×70×250;油缸数量:1 | 3800元 | 0 | 购机补贴(非通用类) | 2026-11-01 | 山东省 | 评阅通过 | 初评员：通过
耕整地机械 | 耕地机械 | 犁 | 单体幅宽35cm及以上,3-4铧翻转犁 | 邢台中农耕耘农业机械有限公司 | 液压翻转犁 | 1LF-350 |  | 单体幅宽:50cm;铧体个数:3铧;液压翻转:是 | 结构型式 ：悬挂式； 工作状态外形尺寸（长×宽×高）mm ：4220×2220×1805； 配套拖拉机标定功率 kW ：110.2-132.4； 翻转机构型式 ：液压式； 犁体类型：基本（通用）型； 犁体数量 个：左3右3； 犁体幅宽 mm ：500； 犁铧类型 ：可换铧尖型； 犁壁类型 ：栅条式； 总工作幅宽 mm ：1500； 犁体纵向距离 mm ：1100； 犁轮类型：限深、运输一体轮； 犁轮数量 个 ：1； 限深轮调节范围 mm： 50-260； 油缸规格 ：Φ80-40-210； 油缸数量 个 ：1； | 3800元 |  | 购机补贴(非通用类) | 2026-10-21 | 河北省 | 评阅通过 | 初评员：通过
耕整地机械 | 耕地机械 | 犁 | 单体幅宽35cm及以上,3-4铧翻转犁 | 邢台中农耕耘农业机械有限公司 | 液压翻转犁 | 1LF-450 |  | 单体幅宽:50cm;铧体个数:4铧;液压翻转:是 | 结构型式：悬挂式； 工作状态外形尺寸（长×宽×高）mm ：4920×2425×1805； 配套拖拉机标定功率 kW：132.3-161.8； 翻转机构型式：液压式； 犁体类型 ：基本（通用）型； 犁体数量 个：左4右4； 犁体幅宽 mm ：500； 犁铧类型：可换铧尖型； 犁壁类型：栅条式； 总工作幅宽 mm ：2000； 犁体纵向距离 mm ：1000； 犁轮类型 ：限深、运输一体轮； 犁轮数量 个：1； 限深轮调节范围 mm ：0-230； 油缸规格 ：HSG90-45-240； 油缸数量 个：1； | 3800元 |  | 购机补贴(非通用类) | 2026-10-21 | 河北省 | 评阅通过 | 初评员：通过
耕整地机械 | 耕地机械 | 犁 | 单体幅宽35cm及以上,3-4铧翻转犁 | 郑州市龙丰农业机械装备制造有限公司 | 液压翻转犁 | 1LFT-355 |  | 单体幅宽:45cm;铧体个数:3铧;液压翻转:是 | 工作状态外形尺寸（长×宽×高）mm:3950×2100×1850,犁体幅宽(㎜):最小450、最大550,总工作幅宽 (㎜):最小1350、最大1650,犁体数量(个):3×2 | 3800元 | 0 | 购机补贴(非通用类) | 2027-03-30 | 河南省 | 评阅通过 | 初评员：通过
耕整地机械 | 耕地机械 | 犁 | 单体幅宽35cm及以上,3-4铧翻转犁 | 郑州市龙丰农业机械装备制造有限公司 | 液压翻转犁 | 1LFT-455 |  | 单体幅宽:45cm;铧体个数:4铧;液压翻转:是 | 工作状态外形尺寸（长×宽×高）mm：4970×2600×1870，犁体数量（个）：4×2，犁体幅宽（㎜） ：最小450、最大550，总工作幅宽（㎜）：最小1800、最大2200。 | 3800元 | 0 | 购机补贴(非通用类) | 2027-03-30 | 河南省 | 评阅通过 | 初评员：通过
耕整地机械 | 耕地机械 | 犁 | 单体幅宽35cm及以上,3-4铧翻转犁 | 郑州市龙丰农业机械装备制造有限公司 | 液压翻转犁 | 1LFT-460A |  | 单体幅宽:45cm;铧体个数:4铧;液压翻转:是 | 工作状态外形尺寸（长×宽×高）mm:5200×2770×2000,犁体数量(个):4×2,犁体幅宽(mm):最小450、最大600,总工作幅宽(mm):最小1800、最大2400。 | 3800元 | 0 | 购机补贴(非通用类) | 2027-03-30 | 河南省 | 评阅通过 | 初评员：通过
耕整地机械 | 耕地机械 | 犁 | 单体幅宽35cm及以上,3-4铧翻转犁 | 郑州市龙丰农业机械装备制造有限公司 | 液压翻转犁 | 1LYF-350 |  | 单体幅宽:50cm;铧体个数:3铧;液压翻转:是 | 犁体数量（个）主：3x2；副：3x2，工作幅宽（mm):500 | 3800元 | 0 | 购机补贴(非通用类) | 2022-12-31 | 河南省 | 评阅通过 | 初评员：通过
耕整地机械 | 耕地机械 | 犁 | 单体幅宽35cm及以上,3-4铧翻转犁 | 郑州市龙丰农业机械装备制造有限公司 | 液压翻转犁 | 1LYF-440 |  | 单体幅宽:40cm;铧体个数:4铧;液压翻转:是 | 外形尺寸：4300*2200*1720mm；犁体数量：主4x2；副4x2;犁体间距：38cm、40cm | 3800元 | 0 | 购机补贴(非通用类) | 2027-01-29 | 河南省 | 评阅通过 | 初评员：通过
耕整地机械 | 耕地机械 | 犁 | 单体幅宽35cm及以上,3-4铧翻转犁 | 郑州市龙丰农业机械装备制造有限公司 | 液压翻转犁 | 1LYF-450 |  | 单体幅宽:50cm;铧体个数:4铧;液压翻转:是 | 工作状态外形尺寸（长×宽×高）mm：4800×2300×1750，犁体数量（个）主：4×2/副：4×2，犁体幅宽（mm）：500。 | 3800元 | 0 | 购机补贴(非通用类) | 2024-08-14 | 河南省 | 评阅通过 | 初评员：通过
耕整地机械 | 耕地机械 | 犁 | 单体幅宽35cm及以上,3-4铧翻转犁 | 郑州市龙丰农业机械装备制造有限公司 | 液压翻转犁 | 1LYF-J353 |  | 单体幅宽:53cm;铧体个数:3铧;液压翻转:是 | 外形尺寸（长x宽x高）mm：3400x1920x1750; 犁体数量主：3x2:副：3x2 ，犁体幅宽（mm):530 | 3800元 | 0 | 购机补贴(非通用类) | 2026-05-07 | 河南省 | 评阅通过 | 初评员：通过
耕整地机械 | 耕地机械 | 犁 | 单体幅宽35cm及以上,3-4铧翻转犁 | 郑州市龙丰农业机械装备制造有限公司 | 液压翻转犁 | 1LYF-J440 |  | 单体幅宽:40cm;铧体个数:4铧;液压翻转:是 | 外形尺寸（长×宽×高）mm:4400×2100×1750,犁体数量:主：4×2；副：4×2,犁体幅宽mm:400 | 3800元 | 0 | 购机补贴(非通用类) | 2026-05-07 | 河南省 | 评阅通过 | 初评员：通过
耕整地机械 | 耕地机械 | 犁 | 单体幅宽35cm及以上,3-4铧翻转犁 | 郑州市龙丰农业机械装备制造有限公司 | 液压翻转调幅犁 | 1LYFT-350 |  | 单体幅宽:35cm;铧体个数:3铧;液压翻转:是 | 工作状态外形尺寸（长×宽×高）mm：3800×1940×1720;犁体幅宽（mm）:350-500;犁体数量（个）：3×2； | 3800元 | 0 | 购机补贴(非通用类) | 2027-01-29 | 河南省 | 评阅通过 | 初评员：通过
耕整地机械 | 耕地机械 | 犁 | 单体幅宽35cm及以上,3-4铧翻转犁 | 郑州市龙丰农业机械装备制造有限公司 | 液压翻转调幅犁 | 1LYFT-360 |  | 单体幅宽:45cm;铧体个数:3铧;液压翻转:是 | 犁体数量（个）主：3x2；副：3x2，工作幅宽（mm):450、500、550、600 | 3800元 | 0 | 购机补贴(非通用类) | 2022-12-31 | 河南省 | 评阅通过 | 初评员：通过
耕整地机械 | 耕地机械 | 犁 | 单体幅宽35cm及以上,3-4铧翻转犁 | 郑州市龙丰农业机械装备制造有限公司 | 液压翻转调幅犁 | 1LYFT-450 |  | 单体幅宽:35cm;铧体个数:4铧;液压翻转:是 | 工作状态外型尺寸（长×宽×高）mm:4600×2300×1720;犁体数量（个）：4×2；犁体幅宽（mm）:500;总工作幅宽（mm）：1400-200； | 3800元 | 0 | 购机补贴(非通用类) | 2027-01-29 | 河南省 | 评阅通过 | 初评员：通过
耕整地机械 | 耕地机械 | 犁 | 单体幅宽35cm及以上,3-4铧翻转犁 | 郑州市龙丰农业机械装备制造有限公司 | 液压翻转调幅犁 | 1LYFT-460 |  | 单体幅宽:45cm;铧体个数:4铧;液压翻转:是 | 犁体数量（个）主：4x2；副：4x2，工作幅宽（mm):450、500、550、600 | 3800元 | 0 | 购机补贴(非通用类) | 2022-12-31 | 河南省 | 评阅通过 | 初评员：通过
耕整地机械 | 耕地机械 | 犁 | 单体幅宽35cm及以上,3-4铧翻转犁 | 郑州市龙丰农业机械装备制造有限公司 | 液压翻转犁 | 1LYFT-G460 |  | 单体幅宽:60cm;铧体个数:4铧;液压翻转:是 | 外形尺寸（长×宽×高)mm:5500×2850×2000,犁体数量(个）：主：4×2；副：4×2，犁体幅宽（mm):600 | 3800元 | 0 | 购机补贴(非通用类) | 2026-05-07 | 河南省 | 评阅通过 | 初评员：通过
耕整地机械 | 耕地机械 | 犁 | 单体幅宽35cm及以上,3-4铧翻转犁 | 郑州市龙丰农业机械装备制造有限公司 | 液压翻转犁 | 1LYFT-J360 |  | 单体幅宽:45cm;铧体个数:3铧;液压翻转:是 | 工作状态外形尺寸（长×宽×高）mm:4200×2100×1800,犁体数量(个)主：3×2/副：3×2,犁体幅宽(mm)最小：450/最大:600 | 3800元 | 0 | 购机补贴(非通用类) | 2024-08-14 | 河南省 | 评阅通过 | 初评员：通过
耕整地机械 | 耕地机械 | 犁 | 单体幅宽35cm及以上,3-4铧翻转犁 | 郑州市龙丰农业机械装备制造有限公司 | 液压翻转犁 | 1LYFT-J460 |  | 单体幅宽:45cm;铧体个数:4铧;液压翻转:是 | 工作状态外形尺寸（长×宽×高）mm:5200×2300×1800,犁体数量(个)主：4×2/副：4×2,犁体幅宽(mm)最小：450/最大:600 | 3800元 | 0 | 购机补贴(非通用类) | 2024-08-14 | 河南省 | 评阅通过 | 初评员：通过
耕整地机械 | 耕地机械 | 犁 | 单体幅宽35-45cm,5-6铧翻转犁 | 赤峰市顺通农业机械制造有限公司 | 液压翻转双向犁 | 1LF-540 |  | 单体幅宽:40cm;铧体个数:5铧;液压翻转:是 | 型号名称 / 1LF-540型液压翻转双向犁 结构型式 / 悬挂式 工作状态外形尺寸（长×宽×高） / 3800mm×1800mm×1600mm 配套拖拉机标定功率 kw 73.5-102.9 翻转机构型式 / 液压式、全翻转式 犁体类型 / 基本（通用）型 犁体数量 个 5×2 犁体幅宽 mm 400 犁铧类型 / 通用型（凿型） 犁壁类型 / 组合式 总工作幅宽 mm 2000 犁体纵向距离 mm 720 犁轮类型 / 限深轮 犁轮数量 个 2 限深轮调节范围 mm 150-300 油缸型号 / ф76/32-580 油缸数量 个 1 | 4100元 | 0 | 购机补贴(非通用类) | 2026-12-30 | 内蒙古自治区 | 评阅通过 | 初评员：通过
耕整地机械 | 耕地机械 | 犁 | 单体幅宽35-45cm,5-6铧翻转犁 | 鄂伦春自治旗欣丰农机有限责任公司 | 液压翻转犁 | 1LYF-535 |  | 单体幅宽:35cm;铧体个数:5铧;液压翻转:是 | 结构型式：悬挂式； 工作状态外形尺寸（长×宽×高）：4800mm×2350mm×1650mm； 配套拖拉机标定功率 kW ：95.55～132.3； 翻转机构型式：液压式/全翻转式； 犁体数量 个 ：10； 犁体幅宽 mm ：350； 总工作幅宽 mm ：1750； 犁体纵向距离 mm ：880； | 4100元 |  | 购机补贴(非通用类) | 2025-12-30 | 内蒙古自治区 | 评阅通过 | 初评员：通过
耕整地机械 | 耕地机械 | 犁 | 单体幅宽35-45cm,5-6铧翻转犁 | 河北冀农农机具有限公司 | 液压翻转犁 | 1LF-540 |  | 单体幅宽:40cm;铧体个数:5铧;液压翻转:是 | 单体幅宽：400mm，犁体数量：左右各5 外形尺寸：4825×2440×1710mm,机器质量：1404kg，配套拖拉机标定功率：117.13-146.41kW | 4100元 | 0 | 购机补贴(非通用类) | 2024-08-13 | 河北省 | 评阅通过 | 初评员：通过
耕整地机械 | 耕地机械 | 犁 | 单体幅宽35-45cm,5-6铧翻转犁 | 河北凯丰农业机械有限公司 | 液压翻转犁 | 1LF-535 |  | 单体幅宽:35cm;铧体个数:5铧;液压翻转:是 | 结构形式 ： 双向犁 ； 外形尺寸(长×宽×高) mm ：4500×2300×1700 ； 与拖拉机联接方式 ： 悬挂式 ； 翻转机构（型式）： 液压式 ； 犁体（数量） ： 5×2 ； 犁体（类型） ：栅条 ； 犁体（工作幅宽） mm ：350 ； | 4100元 |  | 购机补贴(非通用类) | 2022-12-31 | 河北省 | 评阅通过 | 初评员：通过
耕整地机械 | 耕地机械 | 犁 | 单体幅宽35-45cm,5-6铧翻转犁 | 河北凯丰农业机械有限公司 | 液压翻转犁 | 1LF-540 |  | 单体幅宽:40cm;铧体个数:5铧;液压翻转:是 | 结构型式：悬挂式； 工作状态外形尺寸（长×宽×高） mm：4800×2650×1850； 配套拖拉机标定功率 kW：132.3～176.4； 翻转机构型式 ：液压式；全翻转式； 犁体类型 ：基本（通用）型； 犁体数量 个：左右各5； 犁体幅宽 mm：400； 犁铧类型 ：可换向犁尖型； 犁壁类型 ：栅条式； 总工作幅宽 mm：2000； 犁体纵向距离 mm：820； 犁轮类型 ：限深、运输一体轮； 犁轮数量 个：1； 限深轮调节范围 mm：0～210； 油缸规格 ：465-80/50-190； 油缸数量 个：1； | 4100元 |  | 购机补贴(非通用类) | 2027-07-29 | 河北省 | 评阅通过 | 初评员：通过
耕整地机械 | 耕地机械 | 犁 | 单体幅宽35-45cm,5-6铧翻转犁 | 河北凯丰农业机械有限公司 | 液压翻转调幅犁 | 1LFT-550Q |  | 单体幅宽:35cm;铧体个数:5铧;液压翻转:是 | 结构型式:悬挂式,调幅犁; 工作状态外形尺寸（长×宽×高）mm:5310×2970×1800; 翻转机构型式:液压式,全翻转式; 犁体类型:基本（通用）型; 犁体数量 个:左右各5; 犁体幅宽 mm:350.400.450.500; 犁铧类型:可换铧尖型; 犁壁类型:栅条式; 总工作幅宽mm:1750.2000.2250.2500; 犁体纵向距离 mm:900; 犁轮类型:限深、运输一体轮; 犁轮数量 个:1; 油缸数量 个:1; | 4100元 |  | 购机补贴(非通用类) | 2027-01-11 | 河北省 | 评阅通过 | 初评员：通过
耕整地机械 | 耕地机械 | 犁 | 单体幅宽35-45cm,5-6铧翻转犁 | 河北凯肯农业机械有限公司 | 液压翻转犁 | 1LF-540 |  | 单体幅宽:40cm;铧体个数:5铧;液压翻转:是 | 结构型式 ：悬挂式； 工作状态外形尺寸（长×宽×高）mm：4610×2570×1800； 翻转机构型式 ：液压式、全翻转式； 犁体类型：基本（通用）型； 犁体数量 个：5×2； 犁体幅宽 mm：400； 犁铧类型 ：可换铧尖型； 犁壁类型：栅条式； 总工作幅宽 mm：2000； 犁体纵向距离 mm：800 | 4100元 |  | 购机补贴(非通用类) | 2025-11-01 | 河北省 | 评阅通过 | 初评员：通过
耕整地机械 | 耕地机械 | 犁 | 单体幅宽35-45cm,5-6铧翻转犁 | 河北农飞农业机械制造有限公司 | 液压翻转犁 | 1LF-535 |  | 单体幅宽:35cm;铧体个数:5铧;液压翻转:是 | 结构形式：悬挂式；工作状态外形尺寸(长×宽×高)mm;4730×2500×1730；配套拖拉机标定功率kW：117.7-147.1；翻转机构型式：液压式； 犁体类型：基本(通用)型；犁体数量：左5右5；犁体幅宽mm:350；犁铧类型：通用型；犁壁类型：栅条型；总工作幅宽mm：1750；犁体纵向距离mm：835；犁轮类型；限深.运输一体轮；犁轮数量：1；限深轮调节范围mm：20-320:油缸型号：HSG80×50×160；油缸数量：1： | 4100元 | 147.1 | 购机补贴(非通用类) | 2024-12-08 | 河北省 | 评阅通过 | 初评员：通过
耕整地机械 | 耕地机械 | 犁 | 单体幅宽35-45cm,5-6铧翻转犁 | 河北农勤农业机械有限公司 | 液压翻转犁 | 1LF-535 |  | 单体幅宽:35cm;铧体个数:5铧;液压翻转:是 | 结构型式：悬挂式； 工作状态外形尺寸（长×宽×高）mm：4820×2200×1760； 翻转机构型式 ：液压式； 犁体类型 ：基本（通用）型； 犁体数量 个 ：5×2； 犁体幅宽 mm：350； 犁铧类型：可换铧尖型； 犁壁类型：栅条式； 总工作幅宽 mm：1750； 犁体纵向距离 mm ：900； 犁轮类型 ：限深、运输一体轮； 犁轮数量 个：1 | 4100元 |  | 购机补贴(非通用类) | 2025-12-23 | 河北省 | 评阅通过 | 初评员：通过
耕整地机械 | 耕地机械 | 犁 | 单体幅宽35-45cm,5-6铧翻转犁 | 河北农源农业机械制造有限公司 | 液压翻转犁 | 1LYFT-535 |  | 单体幅宽:35cm;铧体个数:5铧;液压翻转:是 | 铧体个数:5（对）铧,结构型式：悬挂式,工作状态外形尺寸(长×宽×高)：4500×2450×1750mm,配套拖拉机标定功率：132.3~161.7KW，翻转机构型式:液压式、全翻转式，犁体类型：基本（通用）型，犁体数量：左5个 右5个，犁体幅宽:350mm； 犁铧类型：梯型，犁壁类型：栅条式，总工作幅宽：1750mm，犁体纵向距离：500mm,犁轮类型：限深、运输一体轮，犁轮数量：1个，限深轮调节范围：0~150mm,油缸型号：63/35-210-420，油缸数量：1个。 | 4100元 | 0 | 购机补贴(非通用类) | 2025-12-29 | 河北省 | 评阅通过 | 初评员：通过
耕整地机械 | 耕地机械 | 犁 | 单体幅宽35-45cm,5-6铧翻转犁 | 河北农源农业机械制造有限公司 | 液压调幅翻转犁 | 1LYFT-550 |  | 单体幅宽:35cm;铧体个数:5铧;液压翻转:是 | 结构型式：悬挂式，调幅犁；工作状态外形尺寸（长×宽×高）：5350×2950×1750mm；配套拖拉机标定功率：161.7-220.5kW；翻转机构型式：液压式，全翻转式；犁体类型：基本（通用）型；犁体数量：左右各5个；犁体幅宽：最大：500mm，最小：350mm；犁铧类型：可换铧尖型；犁壁类型：栅条式；总工作幅宽：最大：2500mm，最小：1750mm；犁体纵向距离：860mm；犁轮类型：限深、运输一体轮；犁轮数量：1个；限深轮调节范围：100-300mm；油缸规格：105/45-240；油缸数量：1个。 | 4100元 | 0 | 购机补贴(非通用类) | 2026-10-21 | 河北省 | 评阅通过 | 初评员：通过
耕整地机械 | 耕地机械 | 犁 | 单体幅宽35-45cm,5-6铧翻转犁 | 河北鑫农农业机械有限公司 | 液压翻转犁 | 1LYF-535 |  | 单体幅宽:35cm;铧体个数:5铧;液压翻转:是 | 结构型式 ：悬挂式；工作状态外形尺寸（长×宽×高）mm：5100×2200×1720；翻转机构型式：液压式、半翻转式；犁体类型：基本（通用）型；犁体数量 个：5×2；犁体幅宽 mm ：350；犁铧类型：通用型（凿型）；犁壁类型：栅条式；总工作幅宽 mm ：1750；犁体纵向距离 mm ：1000；犁轮类型：限深、运输一体轮；犁轮数量个：1；油缸数量个：1 | 4100元 |  | 购机补贴(非通用类) | 2025-09-29 | 河北省 | 评阅通过 | 初评员：通过
耕整地机械 | 耕地机械 | 犁 | 单体幅宽35-45cm,5-6铧翻转犁 | 黑龙江斯堪尼农业机械有限公司 | 液压翻转犁 | 1LF-535 |  | 单体幅宽:35cm;铧体个数:5铧;液压翻转:是 | 犁铧个数：5x2，外形尺寸：5070*2290*1750，总工作幅宽: 1750 | 4100元 |  | 购机补贴(非通用类) | 2025-07-06 | 黑龙江 | 评阅通过 | 初评员：通过
耕整地机械 | 耕地机械 | 犁 | 单体幅宽35-45cm,5-6铧翻转犁 | 开封市福星凯恩现代农机有限公司 | 液压调幅翻转犁 | 1LFYT-550 |  | 单体幅宽:40cm;铧体个数:5铧;液压翻转:是 | 结构形式:悬挂式、调幅犁；工作状态外形尺寸(长×宽×高)㎜:5420×2500×1810；配套拖拉机标定功率KW:147-162；与拖拉机配套连接方式:液压式；犁体数量:5×2个；犁体工作幅宽(㎜):400-500. | 4100元 | 0 | 购机补贴(非通用类) | 2025-06-21 | 河南省 | 评阅通过 | 初评员：通过
耕整地机械 | 耕地机械 | 犁 | 单体幅宽35-45cm,5-6铧翻转犁 | 开封市福星凯恩现代农机有限公司 | 液压调幅翻转犁 | 1LFYT-554 |  | 单体幅宽:44cm;铧体个数:5铧;液压翻转:是 | 构形式:悬挂式、调幅犁；工作状态外形尺寸(长×宽×高)㎜:5480×2700×1830；配套拖拉机标定功率KW:147-162；与拖拉机配套连接方式:液压式；犁体数量:5×2个；犁体工作幅宽(㎜):440-540； | 4100元 | 0 | 购机补贴(非通用类) | 2025-06-21 | 河南省 | 评阅通过 | 初评员：通过
耕整地机械 | 耕地机械 | 犁 | 单体幅宽35-45cm,5-6铧翻转犁 | 宁晋县保农农牧机械有限公司 | 液压翻转犁 | 1LF-535 |  | 单体幅宽:35cm;铧体个数:5铧;液压翻转:是 | 型号名称：1LF-535液压翻转犁结构型式：悬挂式工作状态外形尺寸（长×宽×高）：4930X2490X1710mm配套拖拉机标定功率：102.9-154.5kW翻转机构型式：液压式 全翻转式犁体类型:基本（通用）型犁体数量：左右各5犁体幅宽：350mm犁铧类型：通用(凿型)犁壁类型：栅条式总工作幅宽：1750mm犁体纵向距离：870mm犁轮类型：限深、运输一体轮犁轮数量：1个限深轮调节范围：0-300mm油缸型号：Ф80-40-205油缸数量：1个 | 4100元 | 0 | 购机补贴(非通用类) | 2024-12-08 | 河北省 | 评阅通过 | 初评员：通过
耕整地机械 | 耕地机械 | 犁 | 单体幅宽35-45cm,5-6铧翻转犁 | 宁晋县保农农牧机械有限公司 | 液压调幅翻转犁 | 1LF-545 |  | 单体幅宽:40cm;铧体个数:5铧;液压翻转:是 | 配套动力:110.3~132.4KW；外形尺寸(长×宽×高)mm:5260×1900×1810mm；结构质量1900kg；犁体数量:犁体左右各5个,共10个.结构形式:双向调幅犁；翻转机构形式：液压翻转；调幅犁调整幅宽范围mm：2000~2500mm | 4100元 | 0 | 购机补贴(非通用类) | 2025-12-29 | 河北省 | 评阅通过 | 初评员：通过
耕整地机械 | 耕地机械 | 犁 | 单体幅宽35-45cm,5-6铧翻转犁 | 宁晋县陆风制动装置有限公司 | 液压翻转犁 | 1LF-535 |  | 单体幅宽:35cm;铧体个数:5铧;液压翻转:是 | 结构型式 ： 悬挂式 ； 工作状态外形尺寸（长×宽×高） mm ：4500×2300×1700 ； 配套拖拉机标定功率 kW： 94.2-157 ； 翻转机构型式 ： 液压式、半翻转式 ； 犁体数量 个： 5×2 ； 犁体幅宽 mm： 350 ； 犁壁类型 ： 栅条式 ； 总工作幅宽 mm ：1750 ； 犁体纵向距离 mm ：1000 ； | 4100元 |  | 购机补贴(非通用类) | 2025-11-01 | 河北省 | 评阅通过 | 初评员：通过
耕整地机械 | 耕地机械 | 犁 | 单体幅宽35-45cm,5-6铧翻转犁 | 任丘市革新农业机械有限公司 | 液压翻转犁 | 1LYF-540 |  | 单体幅宽:40cm;铧体个数:5铧;液压翻转:是 | 结构型式：悬挂式； 工作状态外形尺寸（长×宽×高）mm：5050×2550×1630； 配套拖拉机标定功率kW：110.3-169.1； 翻转机构型式：液压式，全翻转式； 犁体类型 ：基本（通用）型； 犁体数量 个：左右各5； 犁体幅宽 mm：400； 犁铧类型：可换向犁尖型； 犁壁类型：栅条式； 总工作幅宽mm：2000； 犁体纵向距离 mm：900； 犁轮类型：限深、运输一体轮； 犁轮数量 个：1； 油缸数量 个：1 | 4100元 |  | 购机补贴(非通用类) | 2026-10-21 | 河北省 | 评阅通过 | 初评员：通过
耕整地机械 | 耕地机械 | 犁 | 单体幅宽35-45cm,5-6铧翻转犁 | 山东大华机械有限公司 | 液压翻转犁 | 1LFT-550 |  | 单体幅宽:35cm;铧体个数:5铧;液压翻转:是 | 结构形式：悬挂式、调幅犁；犁体数量:5+5;犁体幅宽：350/400/450/500mm;翻转机构型式:液压式、全翻转式:工作状态外形尺寸（长×宽×高）:5200×3260×1800mm;配套拖拉机标定功率：154.4～205.8kW；犁体类型：基本（通用）型；犁铧类型：通用型（凿型）、可换铧尖型；犁壁类型：组合式、栅条式；总工作幅宽：1750/2000/2250/2500mm;犁体纵向距离:940/920/890/870;犁轮类型:限深轮;犁轮数量:1;限深轮调节范围:80～420mm;油缸型号:80×70×250;油缸数量:1 | 4100元 | 0 | 购机补贴(非通用类) | 2026-11-01 | 山东省 | 评阅通过 | 初评员：通过
耕整地机械 | 耕地机械 | 犁 | 单体幅宽35-45cm,7铧及以上翻转犁 | 郑州市龙丰农业机械装备制造有限公司 | 液压翻转调幅犁 | 1LYFT-750 |  | 单体幅宽:35cm;铧体个数:7铧;液压翻转:是 | 犁体数量（个）主：7x2；副：7x2，工作幅宽（mm):350、400、450、500 | 4400元 |  | 购机补贴(非通用类) | 2022-12-31 | 河南省 | 评阅通过 | 初评员：通过
耕整地机械 | 耕地机械 | 犁 | 单体幅宽45cm及以上,5-6铧翻转犁 | 保定飞鹰机械制造有限公司 | 液压翻转犁 | 1LF-546 |  | 单体幅宽:46cm;铧体个数:5铧;液压翻转:是 | 结构型式：悬挂式；工作状态外形尺寸（长×宽×高）mm：5600×3090×1780；翻转机构型式：液压全翻转式；犁体类型：基本（通用）型；犁体数量个：5×2；犁体幅宽mm：460；犁铧类型：可换铧尖型；犁壁类型：栅条式；总工作幅宽mm：2300；犁体纵向距离mm：1210；犁轮类型：限深、运输一体轮；犁轮数量个：1；油缸数量 个：1 | 7200元 |  | 购机补贴(非通用类) | 2026-04-29 | 河北省 | 评阅通过 | 初评员：通过
耕整地机械 | 耕地机械 | 犁 | 单体幅宽45cm及以上,5-6铧翻转犁 | 赤峰市堡定双鹰农牧机械制造有限公司 | 液压翻转犁 | 1LF-546 |  | 单体幅宽:46cm;铧体个数:5铧;液压翻转:是 | 型号名称 / 1LF-546型液压翻转犁 结构型式 / 悬挂式 工作状态外形尺寸（长×宽×高） / 4600mm×2140mm×1450mm 翻转机构型式 / 液压式；全翻转式 犁体类型 / 基本（通用）型 犁体数量 个 10 犁体幅宽 mm 460 犁铧类型 / 通用型(凿型) 犁壁类型 / 组合式 总工作幅宽 mm 2300 犁轮类型 / 限深轮 犁轮数量 个 2 限深轮调节范围 mm 0～300 油缸型号 / 翻转油缸:Ф75/35-180 油缸数量 个 1 | 7200元 | 0 | 购机补贴(非通用类) | 2025-07-09 | 内蒙古自治区 | 评阅通过 | 初评员：通过
耕整地机械 | 耕地机械 | 犁 | 单体幅宽45cm及以上,5-6铧翻转犁 | 赤峰市恒昊农业机械制造有限公司 | 复式液压翻转犁 | 1LYF-550 |  | 单体幅宽:50cm;铧体个数:5铧;液压翻转:是 | 结构型式：悬挂式；调幅犁 翻转机构型式：液压式；全翻转式 工作状态外形尺寸（长×宽×高）：5850mm×2550mm×1900mm 犁体数量：主10副10 犁体幅宽：500mm 犁壁类型：栅条式 | 7200元 | 0 | 购机补贴(非通用类) | 2024-12-24 | 内蒙古自治区 | 评阅通过 | 初评员：通过
耕整地机械 | 耕地机械 | 犁 | 单体幅宽45cm及以上,5-6铧翻转犁 | 赤峰市恒昊农业机械制造有限公司 | 复式液压翻转犁 | 1LYF-550A |  | 单体幅宽:50cm;铧体个数:5铧;液压翻转:是 | 结构型式：悬挂式；调幅犁 工作状态外形尺寸（长×宽×高）：5850mm×2550mm×1900mm 翻转机构型式：液压式；全翻转式 犁体数量：主10；副10 犁体幅宽：500mm-550mm 总工作幅宽：2500mm-2750mm | 7200元 | 0 | 购机补贴(非通用类) | 2025-09-08 | 内蒙古自治区 | 评阅通过 | 初评员：通过
耕整地机械 | 耕地机械 | 犁 | 单体幅宽45cm及以上,5-6铧翻转犁 | 赤峰市顺通农业机械制造有限公司 | 液压调幅翻转犁 | 1LFT-550-A |  | 单体幅宽:50cm;铧体个数:5铧;液压翻转:是 | 型号名称 / 1LFT-550-A型液压调幅翻转犁 结构型式 / 悬挂式；调幅犁 工作状态外形尺寸（长×宽×高） / 5600mm×2500mm×1800mm 翻转机构型式 / 液压式；全翻转式 犁体类型 / 基本（通用）型 犁体数量 个 主：10 ； 副：10 犁体幅宽 mm 450～500 犁铧类型 / 通用型(凿型)；可换铧尖型 犁壁类型 / 主：栅条式 副：组合式 总工作幅宽 mm 2250～2500 犁轮类型 / 限深轮 犁轮数量 个 1 限深轮调节范围 mm 0～320 油缸型号 / 翻转油缸:Ф95/40-180 油缸数量 个 1 | 7200元 | 0 | 购机补贴(非通用类) | 2025-07-09 | 内蒙古自治区 | 评阅通过 | 初评员：通过
耕整地机械 | 耕地机械 | 犁 | 单体幅宽45cm及以上,5-6铧翻转犁 | 德州隆丰农机制造有限公司 | 液压翻转犁 | 1LFY-550 |  | 单体幅宽:50cm;铧体个数:5铧;液压翻转:是 | 结构型式 ： 悬挂式； 工作状态外形尺寸（长×宽×高） mm： 5680×2980×1820 ； 配套拖拉机标定功率 kW： 161.7-220.6 ； 翻转机构型式 ： 液压式；全翻转式； 犁体数量 个： 5×2 ； 犁体幅宽 mm ：500 ； 总工作幅宽 mm ：2500 ； 犁体纵向距离 mm ：1200 ； | 7200元 |  | 购机补贴(非通用类) | 2025-12-23 | 山东省 | 评阅通过 | 初评员：通过
耕整地机械 | 耕地机械 | 犁 | 单体幅宽45cm及以上,5-6铧翻转犁 | 鄂伦春自治旗欣丰农机有限责任公司 | 液压翻转犁 | 1LYF-550 |  | 单体幅宽:50cm;铧体个数:5铧;液压翻转:是 | 结构型式：悬挂式； 工作状态外形尺寸（长×宽×高）：6090mm×2910mm×1800mm； 配套拖拉机标定功率 kW ：147～191.1； 翻转机构型式：液压式/全翻转式 犁体数量 个 ：10； 犁体幅宽 mm ：500； 总工作幅宽 mm：2500； 犁体纵向距离 mm ：1200； | 7200元 |  | 购机补贴(非通用类) | 2025-12-30 | 内蒙古自治区 | 评阅通过 | 初评员：通过
耕整地机械 | 耕地机械 | 犁 | 单体幅宽45cm及以上,5-6铧翻转犁 | 河北航悦植保机械有限公司 | 液压翻转犁 | 1LF-545 |  | 单体幅宽:45cm;铧体个数:5铧;液压翻转:是 | 结构型式 ：悬挂式； 工作状态外形尺寸（长×宽×高）mm：5750×2600×1780； 翻转机构型式 ：液压式； 犁体类型 ：基本（通用）型； 犁体数量 个：5×2； 犁体幅宽 mm ：450； 犁铧类型：可换铧尖型； 犁壁类型 ：栅条式； 总工作幅宽 mm ：2250； 犁体纵向距离 mm ：950； 犁轮类型：限深、运输一体轮； 犁轮数量 个：1； | 7200元 |  | 购机补贴(非通用类) | 2025-12-23 | 河北省 | 评阅通过 | 初评员：通过
耕整地机械 | 耕地机械 | 犁 | 单体幅宽45cm及以上,5-6铧翻转犁 | 河北冀农农机具有限公司 | 液压翻转犁 | 1LF-545 |  | 单体幅宽:45cm;铧体个数:5铧;液压翻转:是 | 单体幅宽：450mm，犁体数量：左右各5 外形尺寸：5995×2775×1845mm,机器质量：1750kg，配套拖拉机标定功率：161.6-190.34kW | 7200元 | 0 | 购机补贴(非通用类) | 2024-08-13 | 河北省 | 评阅通过 | 初评员：通过
耕整地机械 | 耕地机械 | 犁 | 单体幅宽45cm及以上,5-6铧翻转犁 | 河北冀农农机具有限公司 | 液压翻转犁 | 1LF-550 |  | 单体幅宽:50cm;铧体个数:5铧;液压翻转:是 | 单体幅宽：500mm，犁体数量：左右各5个 外形尺寸：6280×3030×1850mm,机器质量：2000kg，配套拖拉机标定功率：161.7-205.9kW | 7200元 | 0 | 购机补贴(非通用类) | 2026-08-18 | 河北省 | 评阅通过 | 初评员：通过
耕整地机械 | 耕地机械 | 犁 | 单体幅宽45cm及以上,5-6铧翻转犁 | 河北冀农农机具有限公司 | 液压翻转犁 | 1LFK-550 |  | 单体幅宽:50cm;铧体个数:5铧;液压翻转:是 | 单体幅宽：500mm，犁体数量：左右各5个 外形尺寸：6280×3030×1850mm,机器质量：2000kg，配套拖拉机标定功率：161.7-205.9kW | 7200元 | 0 | 购机补贴(非通用类) | 2026-08-18 | 河北省 | 评阅通过 | 初评员：通过
耕整地机械 | 耕地机械 | 犁 | 单体幅宽45cm及以上,5-6铧翻转犁 | 河北冀农农机具有限公司 | 液压翻转调幅犁 | 1LFT-550 |  | 单体幅宽:46cm;铧体个数:5铧;液压翻转:是 | 单体幅宽：460mm，犁体数量：左右各5个 外形尺寸：5250×2930×1850mm,机器质量：1800kg，配套拖拉机标定功率：161.7-205.9kW | 7200元 | 0 | 购机补贴(非通用类) | 2026-08-18 | 河北省 | 评阅通过 | 初评员：通过
耕整地机械 | 耕地机械 | 犁 | 单体幅宽45cm及以上,5-6铧翻转犁 | 河北冀农农机具有限公司 | 液压翻转调幅犁 | 1LFT-560 |  | 单体幅宽:46cm;铧体个数:5铧;液压翻转:是 | 单体幅宽：460mm，犁体数量：左右各5 外形尺寸：5995×3585×1865mm,机器质量：2082kg，配套拖拉机标定功率：161.06-190.34kW | 7200元 | 0 | 购机补贴(非通用类) | 2024-08-13 | 河北省 | 评阅通过 | 初评员：通过
耕整地机械 | 耕地机械 | 犁 | 单体幅宽45cm及以上,5-6铧翻转犁 | 河北冀农农机具有限公司 | 液压翻转调幅犁 | 1LFT-660 |  | 单体幅宽:46cm;铧体个数:6铧;液压翻转:是 | 单体幅宽：460mm，犁体数量：左右各6 外形尺寸：6190×3505×1865mm,机器质量：2268kg，配套拖拉机标定功率：204.98-248.9kW | 7200元 | 0 | 购机补贴(非通用类) | 2024-08-13 | 河北省 | 评阅通过 | 初评员：通过
耕整地机械 | 耕地机械 | 犁 | 单体幅宽45cm及以上,5-6铧翻转犁 | 河北凯丰农业机械有限公司 | 液压翻转犁 | 1LF-545 |  | 单体幅宽:45cm;铧体个数:5铧;液压翻转:是 | 结构型式 ： 悬挂式 工作状态外形尺寸（长×宽×高） mm： 5435×2650×1800 ； 配套拖拉机标定功率 kW： 109.5～162 ； 翻转机构型式 ： 液压式 ； 犁体类型 ：基本（通用）型 ； 犁体数量 个 ：大犁：5×2；小犁：5×2 ； 犁体幅宽 mm ：450 ； 犁铧类型 ：可换铧尖型 ； 犁壁类型 ： 栅条式 ； 总工作幅宽 mm ：2250 ； 犁体纵向距离 mm： 940 ； | 7200元 |  | 购机补贴(非通用类) | 2023-12-31 | 河北省 | 评阅通过 | 初评员：通过
耕整地机械 | 耕地机械 | 犁 | 单体幅宽45cm及以上,5-6铧翻转犁 | 河北凯丰农业机械有限公司 | 液压翻转调幅犁 | 1LFT-550A |  | 单体幅宽:45cm;铧体个数:5铧;液压翻转:是 | 结构型式 ： 悬挂式，调幅犁 ； 工作状态外形尺寸（长×宽×高） ㎜： 5580×3150×1800 ； 配套拖拉机标定功率 kW ：132.3～176.4 ； 翻转机构型式： 液压式；全翻转式 ； 犁体类型： 基本（通用）型 ； 犁体数量 个 ：左右各5 ； 犁体幅宽 ㎜： 450 500 ； 犁铧类型 ： 可换铧尖型 ； 犁壁类型 ： 栅条式 ； 总工作幅宽 ㎜ ：2250 2500 ； 犁体纵向距离 ㎜： 900 ； | 7200元 |  | 购机补贴(非通用类) | 2024-08-29 | 河北省 | 评阅通过 | 初评员：通过
耕整地机械 | 耕地机械 | 犁 | 单体幅宽45cm及以上,5-6铧翻转犁 | 河北凯丰农业机械有限公司 | 液压翻转调幅犁 | 1LFT-560 |  | 单体幅宽:50cm;铧体个数:5铧;液压翻转:是 | 结构型式 ： 悬挂式，调幅犁 ； 工作状态外形尺寸（长×宽×高） ㎜ ：5930×3120×1800 ； 配套拖拉机标定功率 kW ：160.6～219 ； 翻转机构型式 ：液压式；全翻转式 ； 犁体类型 ： 基本（通用）型 ； 犁体数量 个： 左右各5 ； 犁体幅宽 ㎜ ：500 600 ； 犁铧类型 ：可换铧尖型 ； 犁壁类型 ： 栅条式 ； 总工作幅宽 ㎜ ：2500 3000 ； 犁体纵向距离 ㎜ ：1050 ； | 7200元 |  | 购机补贴(非通用类) | 2024-08-29 | 河北省 | 评阅通过 | 初评员：通过
耕整地机械 | 耕地机械 | 犁 | 单体幅宽45cm及以上,5-6铧翻转犁 | 河北凯丰农业机械有限公司 | 液压翻转犁 | 1LFT-660B |  | 单体幅宽:45cm;铧体个数:6铧;液压翻转:是 | 结构型式 ： 半悬挂式 工作状态外形尺寸（长×宽×高） mm： 9250×3560×2030； 配套拖拉机标定功率 kW ：193.8-298.2 ； 翻转机构型式 ： 液压式、全翻转式 ； 犁体类型 ： 基本（通用）型 ； 犁体数量 个 ：6×2 ； 犁体幅宽 mm ：450/500/550/600 ； 犁铧类型 ：可换犁尖型 ； 犁壁类型 ：栅条式 ； 总工作幅宽 mm ：最大：3600 最小：2700 ； 犁体纵向距离 mm ：1100； | 7200元 |  | 购机补贴(非通用类) | 2025-11-01 | 河北省 | 评阅通过 | 初评员：通过
耕整地机械 | 耕地机械 | 犁 | 单体幅宽45cm及以上,5-6铧翻转犁 | 河北凯肯农业机械有限公司 | 液压翻转犁 | 1LF-550 |  | 单体幅宽:50cm;铧体个数:5铧;液压翻转:是 | 结构型式 ：悬挂式； 工作状态外形尺寸（长×宽×高）mm：5770×1950×1800； 翻转机构型式：液压式、全翻转式； 犁体类型：基本（通用）型； 犁体数量 个：5×2； 犁体幅宽 mm：500； 犁铧类型 ：可换铧尖型； 犁壁类型 ：栅条式； 总工作幅宽 mm：2500； 犁体纵向距离 mm：1050； | 7200元 |  | 购机补贴(非通用类) | 2025-09-29 | 河北省 | 评阅通过 | 初评员：通过
耕整地机械 | 耕地机械 | 犁 | 单体幅宽45cm及以上,5-6铧翻转犁 | 河北凯肯农业机械有限公司 | 液压翻转调幅犁 | 1LFT-560 |  | 单体幅宽:50cm;铧体个数:5铧;液压翻转:是 | 结构型式：悬挂式； 工作状态外形尺寸（长×宽×高）mm：5930×3120×1800； 翻转机构型式 ：液压式、全翻转式； 犁体类型 ：基本（通用）型； 犁体数量 个：5×2； 犁体幅宽 mm：最小：500；最大：600； 犁铧类型：可换铧尖型； 犁壁类型：栅条式； 总工作幅宽mm：最小：2500；最大：3000； 犁体纵向距离 mm：1050； 犁轮类型 ：限深、运输一体轮； 犁轮数量 个：1 | 7200元 |  | 购机补贴(非通用类) | 2025-09-29 | 河北省 | 评阅通过 | 初评员：通过
耕整地机械 | 耕地机械 | 犁 | 单体幅宽45cm及以上,5-6铧翻转犁 | 河北农飞农业机械制造有限公司 | 液压翻转犁 | 1LF-545 |  | 单体幅宽:45cm;铧体个数:5铧;液压翻转:是 | 结构形式：悬挂式；工作状态外形尺寸(长×宽×高)mm;5610×2750×1800；配套拖拉机标定功率kW：147.1～209.5；翻转机构型式：液压式：全翻转式； 犁体类型：基本(通用)型；犁体数量：左5右5；犁体幅宽mm:450；犁铧类型：可换铧尖型 犁壁类型：栅条型；总工作幅宽mm：2250；犁体纵向距离mm：1000；犁轮类型；限深.运输一体轮；犁轮数量：1；限深轮调节范围mm：20-240:油缸型号：HSG80-50-160；油缸数量：1： | 7200元 | 209.5 | 购机补贴(非通用类) | 2025-10-15 | 河北省 | 评阅通过 | 初评员：通过
耕整地机械 | 耕地机械 | 犁 | 单体幅宽45cm及以上,5-6铧翻转犁 | 河北农勤农业机械有限公司 | 液压翻转犁 | 1LF-550 |  | 单体幅宽:50cm;铧体个数:5铧;液压翻转:是 | 结构型式：悬挂式； 工作状态外形尺寸（长×宽×高） mm：6000×3200×1800； 配套拖拉机标定功率 kW：147～205.8； 翻转机构型式：液压式，全翻转式； 犁体类型 ：基本（通用）型； 犁体数量 个：左右各5； 犁体幅宽 mm：500； 犁铧类型：可换铧尖型； 犁壁类型 ：栅条式； 总工作幅宽 mm：2500； 犁体纵向距离 mm：1040； 犁轮类型：限深、运输一体轮； 犁轮数量 个：1； 限深轮调节范围 mm：140～230； 油缸型号 ：82/40-440-160； 油缸数量 个：1； | 7200元 |  | 购机补贴(非通用类) | 2027-07-29 | 河北省 | 评阅通过 | 初评员：通过
耕整地机械 | 耕地机械 | 犁 | 单体幅宽45cm及以上,5-6铧翻转犁 | 河北农源农业机械制造有限公司 | 液压翻转犁 | 1LYFT-545 |  | 单体幅宽:45cm;铧体个数:5铧;液压翻转:是 | 结构型式：悬挂式；工作状态外形尺寸（长×宽×高）：5200×2700×1750mm；配套拖拉机标定功率：132.3-176.4kW；翻转机构型式：液压式，全翻转式；犁体类型：基本（通用）型；犁体数量：左右各5个；犁体幅宽：450mm；犁铧类型：可换铧尖型；犁壁类型：栅条式；总工作幅宽：2250mm；犁体纵向距离：920mm；犁轮类型：限深、运输一体轮；犁轮数量：1个；限深轮调节范围：130-250mm；油缸规格：95/50-180；油缸数量：1个。 | 7200元 | 0 | 购机补贴(非通用类) | 2026-10-21 | 河北省 | 评阅通过 | 初评员：通过
耕整地机械 | 耕地机械 | 犁 | 单体幅宽45cm及以上,5-6铧翻转犁 | 河北双鹰农机有限公司 | 液压翻转犁 | 1LTF-545 |  | 单体幅宽:45cm;铧体个数:5铧;液压翻转:是 | 型号名称：1LTF-545型液压翻转犁，结构型式：悬挂式，工作状态外形尺寸（长×宽×高）：5240mm×2020mm×1700mm 配套拖拉机标定功率：150-220kW，翻转机构型式：液压式、全翻转式，犁体类型：基本（通用）型，犁体数量：5×2个， 犁体幅宽：450mm | 7200元 | 0 | 购机补贴(非通用类) | 2026-04-29 | 河北省 | 评阅通过 | 初评员：通过
耕整地机械 | 耕地机械 | 犁 | 单体幅宽45cm及以上,5-6铧翻转犁 | 河北双鹰农机有限公司 | 液压翻转犁 | 1LTF-550 |  | 单体幅宽:50cm;铧体个数:5铧;液压翻转:是 | 型号名称：1LTF-550液压翻转犁，结构型式：悬挂式，工作状态外形尺寸（长×宽×高）6140mm×3130mm×1820mm， 配套拖拉机标定功率：150-220kW，翻转机构型式：液压式 全翻转式，犁体类型：基本（通用）型，犁体数量：左右各5个 犁体幅宽：500mm | 7200元 | 0 | 购机补贴(非通用类) | 2024-12-08 | 河北省 | 评阅通过 | 初评员：通过
耕整地机械 | 耕地机械 | 犁 | 单体幅宽45cm及以上,5-6铧翻转犁 | 河北双鹰农机有限公司 | 液压翻转调幅犁 | 1LTFT-550 |  | 单体幅宽:45cm;铧体个数:5铧;液压翻转:是 | 型号名称：1LTFT-550型液压翻转调幅犁，结构型式：悬挂式、调幅犁、工作状态a外形尺寸（长×宽×高）6210×3000×1850 配套拖拉机标定功率：150-220kw，翻转机构型式：液压式、全翻转式，犁体类型：基本（通用）型，犁体数量：5×2个， 犁体幅宽：450、465、480、500 | 7200元 | 0 | 购机补贴(非通用类) | 2026-04-29 | 河北省 | 评阅通过 | 初评员：通过
耕整地机械 | 耕地机械 | 犁 | 单体幅宽45cm及以上,5-6铧翻转犁 | 河北万鹰农业机械有限公司 | 液压翻转犁 | 1LF-550 |  | 单体幅宽:50cm;铧体个数:5铧;液压翻转:是 | 结构型式：悬挂式；工作状态外形尺寸（长×宽×高）mm：5600×1700×1800；翻转机构型式：液压式；犁体类型：基本（通用）型；犁体数量 个：5×2；犁体幅宽 mm ：500；犁铧类型：通用型(凿型）；犁壁类型：栅条式；总工作幅宽 mm：2500；犁体纵向距离 mm ：1150；犁轮类型：限深、运输一体轮；犁轮数量个：1 | 7200元 |  | 购机补贴(非通用类) | 2025-12-23 | 河北省 | 评阅通过 | 初评员：通过
耕整地机械 | 耕地机械 | 犁 | 单体幅宽45cm及以上,5-6铧翻转犁 | 黑龙江斯堪尼农业机械有限公司 | 液压翻转犁 | 1LF-550 |  | 单体幅宽:50cm;铧体个数:5铧;液压翻转:是 | 犁铧数量5+5，外形尺寸：6216*3180*1795，工作幅宽2500 | 7200元 |  | 购机补贴(非通用类) | 2025-07-06 | 黑龙江 | 评阅通过 | 初评员：通过
耕整地机械 | 耕地机械 | 犁 | 单体幅宽45cm及以上,5-6铧翻转犁 | 黑山县农丰机械制造有限公司 | 液压翻转犁 | 1LF-550 |  | 单体幅宽:50cm;铧体个数:5铧;液压翻转:是 | 1LF-550型液压翻转犁，结构型式悬挂式，工作状态外形尺寸（长×宽×高）6100×3100×1800mm，配套拖拉机标定功率161.5-208.5KW，翻转机构型式液压全翻转式，犁体类型基本型，犁体数量左右各5个，犁铧类型可换铧尖型，犁壁类型栅条式，犁体幅宽500mm，总工作幅宽2500mm，犁体纵向距离1200mm，犁轮类型限深、运输一体轮。 | 7200元 | 0 | 购机补贴(非通用类) | 2025-12-01 | 辽宁省 | 评阅通过 | 初评员：通过
耕整地机械 | 耕地机械 | 犁 | 单体幅宽45cm及以上,5-6铧翻转犁 | 黑山源丰农业机械有限公司 | 调幅液压翻转犁 | 1LFT-555 |  | 单体幅宽:45cm;铧体个数:5铧;液压翻转:是 | 结构型式：悬挂式调幅犁 翻转机构型式：液压式、全翻转式 犁体数量：左右各5 犁体幅宽：最小：450mm 最大：550mm | 7200元 |  | 购机补贴(非通用类) | 2025-06-22 | 辽宁省 | 评阅通过 | 初评员：通过
耕整地机械 | 耕地机械 | 犁 | 单体幅宽45cm及以上,5-6铧翻转犁 | 江苏金秆农业装备有限公司 | 液压翻转犁 | 1LF-L560 |  | 单体幅宽:60cm;铧体个数:5铧;液压翻转:是 | 型号名称：1LF-L560型液压翻转犁 结构型式：悬挂式 工作状态外形尺寸：5500×2000×1900 mm 配套拖拉机标定功率：162.9-192.5 kw 犁体类型：基本（通用）型 犁体数量：正反各5个 犁体幅宽：600 mm 犁铧类型：通用型(凿型) 、可换铧尖型 犁壁类型：栅条式 总工作幅宽：3000 mm 犁体纵向距离：1050 mm 犁轮类型：限深运输一体轮 犁轮数量：1 个 限深轮调节范围：220-300 mm | 7200元 |  | 购机补贴(非通用类) | 2026-09-05 | 江苏省 | 评阅通过 | 初评员：通过
耕整地机械 | 耕地机械 | 犁 | 单体幅宽45cm及以上,5-6铧翻转犁 | 开封市福星凯恩现代农机有限公司 | 液压翻转犁 | 1LFY-550 |  | 单体幅宽:50cm;铧体个数:5铧;液压翻转:是 | 型号规格 : 1LFY-550；结构形式 : 液压翻转；工作状态外形尺寸(长×宽×高)㎜ : 5260×2835×1830；结构型式 : 悬挂式；配套拖拉机标定功率(kW）：132.3-147；犁体幅宽(㎜)：500；犁体数量 :5×2；总工作副宽(㎜)：2500；限深轮调节范围(㎜) : 125-280. | 7200元 | 0 | 购机补贴(非通用类) | 2027-03-30 | 河南省 | 评阅通过 | 初评员：通过
耕整地机械 | 耕地机械 | 犁 | 单体幅宽45cm及以上,5-6铧翻转犁 | 宁晋县保农农牧机械有限公司 | 液压翻转犁 | 1LF-550 |  | 单体幅宽:50cm;铧体个数:5铧;液压翻转:是 | 型号名称:1LF-550液压翻转犁 结构型式:悬挂式 工作状态外形尺寸（长×宽×高）5700X3100X1750mm配套拖拉机标定功率:147.1-176.5kW 翻转机构型式:液压式 全翻转式 犁体类型:基本（通用）型 犁体数量:左右各5犁体幅宽:500mm 犁铧类型:可换铧尖型 犁壁类型:栅条式 总工作幅宽:2500mm 犁体纵向距离:1100mm犁轮类型:限深、运输一体轮 犁轮数量:1个 限深轮调节范围：0-300mm 油缸型号：Ф80-40-205 油缸数量：1个 | 7200元 | 0 | 购机补贴(非通用类) | 2024-12-08 | 河北省 | 评阅通过 | 初评员：通过
耕整地机械 | 耕地机械 | 犁 | 单体幅宽45cm及以上,5-6铧翻转犁 | 宁晋县保农农牧机械有限公司 | 液压翻转犁 | 1LF-560 |  | 单体幅宽:60cm;铧体个数:5铧;液压翻转:是 | 型号名称:1LF-560液压翻转犁 结构型式:悬挂式 工作状态外形尺寸（长×宽×高）:6000×3500×1750mm 配套拖拉机标定功率161.1～220.5kW 翻转机构型式:液压式，全翻转式 犁体类型:基本（通用）型 犁体数量:左右各5个 犁体幅宽：600mm 犁铧类型：可换铧尖型 犁壁类型：栅条式 总工作幅宽：3000mm 犁体纵向距离：1010mm 犁轮类型：限深、运输一体轮 犁轮数量：1个 限深轮调节范围：100～300mm 油缸格：90-45-210 油缸数量：1个 | 7200元 | 0 | 购机补贴(非通用类) | 2026-10-21 | 河北省 | 评阅通过 | 初评员：通过
耕整地机械 | 耕地机械 | 犁 | 单体幅宽45cm及以上,5-6铧翻转犁 | 宁晋县陆风制动装置有限公司 | 液压翻转犁 | 1LYF-545 |  | 单体幅宽:45cm;铧体个数:5铧;液压翻转:是 | 结构型式：悬挂式； 工作状态外形尺寸（长×宽×高） mm：5400×3050×1840； 配套拖拉机标定功率 kW：132.3～205.8； 翻转机构型式：液压式；全翻转式； 犁体类型：基本（通用）型； 犁体数量 个：左右各5； 犁体幅宽 mm：450； 犁铧类型 ：可换铧尖型； 犁壁类型 ：栅条式； 总工作幅宽 mm：2250； 犁体纵向距离 mm：891； 犁轮类型：限深、运输一体轮； 犁轮数量 个：1； 限深轮调节范围 mm：0～290； 油缸规格 ：Φ105/50-240； 油缸数量 个：1； | 7200元 |  | 购机补贴(非通用类) | 2027-07-29 | 河北省 | 评阅通过 | 初评员：通过
耕整地机械 | 耕地机械 | 犁 | 单体幅宽45cm及以上,5-6铧翻转犁 | 宁晋县陆风制动装置有限公司 | 液压翻转犁 | 1LYF-550 |  | 单体幅宽:50cm;铧体个数:5铧;液压翻转:是 | 结构型式 ： 悬挂式 ； 工作状态外形尺寸（长×宽×高） mm： 6200×2200×1800 ； 配套拖拉机标定功率 kW： 154.4-191.2 ； 翻转机构型式 ：液压式、半翻转式 ； 犁体数量 个： 5×2 ； 犁体幅宽 mm： 500 ； 犁壁类型 ： 栅条式 ； 总工作幅宽 mm： 2500 ； 犁体纵向距离 mm ：1200 ； | 7200元 |  | 购机补贴(非通用类) | 2025-09-29 | 河北省 | 评阅通过 | 初评员：通过
耕整地机械 | 耕地机械 | 犁 | 单体幅宽45cm及以上,5-6铧翻转犁 | 宁晋县陆风制动装置有限公司 | 液压翻转调幅犁 | 1LYFT-550 |  | 单体幅宽:45cm;铧体个数:5铧;液压翻转:是 | 结构型式 ： 悬挂式 ； 工作状态外形尺寸（长×宽×高） mm ：6400×2200×1860 ； 配套拖拉机标定功率 kW： 154.4-191.2 ； 翻转机构型式 ： 液压式、半翻转式 ； 犁体数量 个： 5×2 ； 犁体幅宽 mm ：最小：450；最大：500 ； 犁壁类型：栅条式 ； 总工作幅宽 mm ：最小：2250；最大：2500 ； 犁体纵向距离 mm ：1200 ； | 7200元 |  | 购机补贴(非通用类) | 2025-09-29 | 河北省 | 评阅通过 | 初评员：通过
耕整地机械 | 耕地机械 | 犁 | 单体幅宽45cm及以上,5-6铧翻转犁 | 任丘市革新农业机械有限公司 | 液压翻转犁 | 1LYF-545 |  | 单体幅宽:45cm;铧体个数:5铧;液压翻转:是 | 结构型式：悬挂式； 工作状态外形尺寸（长×宽×高）mm：5100×2900×1710； 配套拖拉机标定功率kW：132.3-191.1； 翻转机构型式：液压式，全翻转式； 犁体类型：基本（通用）型； 犁体数量 个：左右各5； 犁体幅宽 mm：450； 犁铧类型：可换铧尖型； 犁壁类型：栅条式； 总工作幅宽mm：2250； 犁体纵向距离 mm：865； 犁轮类型 ：限深、运输一体轮； 犁轮数量 个：1； 油缸数量 个：1 | 7200元 |  | 购机补贴(非通用类) | 2026-10-21 | 河北省 | 评阅通过 | 初评员：通过
耕整地机械 | 耕地机械 | 犁 | 单体幅宽45cm及以上,5-6铧翻转犁 | 任丘市革新农业机械有限公司 | 液压翻转犁 | 1LYF-550 |  | 单体幅宽:50cm;铧体个数:5铧;液压翻转:是 | 结构型式 ：悬挂式 ； 工作状态外形尺寸（长×宽×高） mm ：6100×3100×1810 ； 配套拖拉机标定功率 kW ：132.3～176.4 ； 翻转机构型式 ： 液压式；全翻转式 ； 犁体数量 个 ：左5 右5 ； 犁体幅宽 mm ：500 ； 犁壁类型 ：栅条式 ； 总工作幅宽 mm ：2500 ； 犁体纵向距离 mm ：1080 ； 犁轮类型： 限深、运输一体轮 ； 犁轮数量 个 ：1 ； 限深轮调节范围 mm ：0-240 ； 油缸型号 ： HSGL-90/45-240-480 ； 油缸数量 个： 1 ； | 7200元 |  | 购机补贴(非通用类) | 2024-12-30 | 河北省 | 评阅通过 | 初评员：通过
耕整地机械 | 耕地机械 | 犁 | 单体幅宽45cm及以上,5-6铧翻转犁 | 任丘市连玉农业机械有限公司 | 液压翻转犁 | 1LF-550 |  | 单体幅宽:50cm;铧体个数:5铧;液压翻转:是 | 结构型式：悬挂式； 工作状态外形尺寸（长×宽×高）mm：6300×3160×1820； 配套拖拉机标定功率kW：161.8-220.6； 翻转机构型式 ：液压全翻转式； 犁体类型：基本（通用）型； 犁体数量 个：5×2； 犁体幅宽 mm：500； 犁铧类型：可换铧尖型； 犁壁类型：栅条式； 总工作幅宽mm：2500； 犁体纵向距离 mm：1200； 犁轮类型：限深、运输一体轮； 犁轮数量 个：1； 油缸数量 个：2 | 7200元 |  | 购机补贴(非通用类) | 2026-11-23 | 河北省 | 评阅通过 | 初评员：通过
耕整地机械 | 耕地机械 | 犁 | 单体幅宽45cm及以上,5-6铧翻转犁 | 邢台中农耕耘农业机械有限公司 | 液压翻转犁 | 1LF-550 |  | 单体幅宽:50cm;铧体个数:5铧;液压翻转:是 | 结构型式：悬挂式； 工作状态外形尺寸（长×宽×高）mm ：6470×2750×1805； 配套拖拉机标定功率 kW：147.0-191.2； 翻转机构型式：液压式； 犁体类型 ：基本（通用）型； 犁体数量 个：左5右5； 犁体幅宽 mm ：500； 犁铧类型 ：可换铧尖型； 犁壁类型 ：栅条式； 总工作幅宽 mm：2500； 犁体纵向距离 mm ：1000； 犁轮类型：限深、运输一体轮； 犁轮数量 个：1； 限深轮调节范围 mm ：0-230； 油缸规格 ：HSG90-45-240； 油缸数量 个：1； | 7200元 |  | 购机补贴(非通用类) | 2026-10-21 | 河北省 | 评阅通过 | 初评员：通过
耕整地机械 | 耕地机械 | 犁 | 单体幅宽45cm及以上,5-6铧翻转犁 | 郑州市龙丰农业机械装备制造有限公司 | 液压翻转犁 | 1LFT-560A |  | 单体幅宽:45cm;铧体个数:5铧;液压翻转:是 | 工作状态外形尺寸（长×宽×高）mm:6200×3350×2000，犁体数量（个）：5×2，犁体幅宽 （mm)：最小450、最大600,总工作幅宽(mm):最小2250、最大3000。 | 7200元 | 0 | 购机补贴(非通用类) | 2027-03-30 | 河南省 | 评阅通过 | 初评员：通过
耕整地机械 | 耕地机械 | 犁 | 单体幅宽45cm及以上,5-6铧翻转犁 | 郑州市龙丰农业机械装备制造有限公司 | 液压翻转调幅犁 | 1LYFT-550 |  | 单体幅宽:50cm;铧体个数:5铧;液压翻转:是 | 工作状态外形尺寸（长×宽×高）（mm）：5620×2270×1750，犁体数量（个）：5×2，犁体幅宽 （mm）：350、400、450、500，总工作幅宽（mm）：1750～2500。 | 7200元 | 0 | 购机补贴(非通用类) | 2027-01-29 | 河南省 | 评阅通过 | 初评员：通过
耕整地机械 | 耕地机械 | 犁 | 单体幅宽45cm及以上,5-6铧翻转犁 | 郑州市龙丰农业机械装备制造有限公司 | 液压翻转调幅犁 | 1LYFT-560 |  | 单体幅宽:45cm;铧体个数:5铧;液压翻转:是 | 犁体数量（个）：主：5x2；副：5x2，工作幅宽（mm):450、500、550、600。 | 7200元 | 0 | 购机补贴(非通用类) | 2022-12-31 | 河南省 | 评阅通过 | 初评员：通过
耕整地机械 | 耕地机械 | 犁 | 单体幅宽45cm及以上,5-6铧翻转犁 | 郑州市龙丰农业机械装备制造有限公司 | 液压翻转调幅犁 | 1LYFT-650 |  | 单体幅宽:50cm;铧体个数:6铧;液压翻转:是 | 结构形式：半悬挂式，调幅犁： 工作状态外形尺寸：6570*3050*2070mm、 配套动力：154.4~235.2KW， 翻转机构型式：液压式，全翻转式， 单体幅宽：500 总工作幅宽：2100~3000MM 犁轮类型：限深，运输一体轮 | 7200元 |  | 购机补贴(非通用类) | 2027-01-29 | 河南省 | 评阅通过 | 初评员：通过
耕整地机械 | 耕地机械 | 犁 | 单体幅宽45cm及以上,5-6铧翻转犁 | 郑州市龙丰农业机械装备制造有限公司 | 液压翻转犁 | 1LYFT-660 |  | 单体幅宽:60cm;铧体个数:6铧;液压翻转:是 | 外形尺寸（长×宽×高)mm：9600×4000×2000，犁体数量（个）：主：6×2；副：6×2，犁体幅宽（mm）：600 | 7200元 |  | 购机补贴(非通用类) | 2026-05-07 | 河南省 | 评阅通过 | 初评员：通过
耕整地机械 | 耕地机械 | 犁 | 单体幅宽45cm及以上,5-6铧翻转犁 | 郑州市龙丰农业机械装备制造有限公司 | 液压翻转犁 | 1LYFT-G550 |  | 单体幅宽:50cm;铧体个数:5铧;液压翻转:是 | 外形尺寸（长×宽×高）mm:5600×3000×1800,犁体数量(个）:主：5×2；副：5×2,犁体幅宽（mm)：500。 | 7200元 |  | 购机补贴(非通用类) | 2026-05-07 | 河南省 | 评阅通过 | 初评员：通过
耕整地机械 | 耕地机械 | 犁 | 单体幅宽45cm及以上,5-6铧翻转犁 | 郑州市龙丰农业机械装备制造有限公司 | 液压翻转犁 | 1LYFT-G650 |  | 单体幅宽:50cm;铧体个数:6铧;液压翻转:是 | 外形尺寸（长×宽×高）mm：6500×3500×1800，犁体数量（个）：主：6×2；副：6×2，犁体幅宽（mm):500。 | 7200元 |  | 购机补贴(非通用类) | 2026-05-07 | 河南省 | 评阅通过 | 初评员：通过
耕整地机械 | 耕地机械 | 犁 | 单体幅宽45cm及以上,5-6铧翻转犁 | 郑州市龙丰农业机械装备制造有限公司 | 液压翻转犁 | 1LYFT-J550 |  | 单体幅宽:45cm;铧体个数:5铧;液压翻转:是 | 犁体数量(个):主：5×2/副：5×2,犁体幅宽(mm)最小：450/最大:500,工作状态外形尺寸（长×宽×高)mm:5500×3000×1800 | 7200元 |  | 购机补贴(非通用类) | 2024-08-14 | 河南省 | 评阅通过 | 初评员：通过
耕整地机械 | 耕地机械 | 犁 | 单体幅宽45cm及以上,7铧及以上翻转犁 | 河北凯丰农业机械有限公司 | 液压翻转犁 | 1LFT-760B |  | 单体幅宽:45cm;铧体个数:7铧;液压翻转:是 | 结构型式 ： 半悬挂式 ； 工作状态外形尺寸（长×宽×高） mm ：10300×4120×2030 ； 配套拖拉机标定功率 kW： 234.8-298.2 ； 翻转机构型式 ： 液压式、全翻转式 ； 犁体类型 ：基本（通用）型 ； 犁体数量 个 ：7×2 犁体幅宽 mm： 450/500/550/600 ； 犁铧类型 ： 可换犁尖型 ； 犁壁类型 ：栅条式 ； 总工作幅宽 mm： 最大：4200 最小：3150 ； 犁体纵向距离 mm ：1100 ； | 7400元 |  | 购机补贴(非通用类) | 2025-11-01 | 河北省 | 评阅通过 | 初评员：通过
耕整地机械 | 耕地机械 | 旋耕机 | 单轴1-1.5m旋耕机 | 河南豪久科技有限公司 | 旋耕机 | 1GKN-120 |  | 耕幅:1.2m;刀轴:单轴 | 1GKN-120型旋耕机；结构型式：框架式；整机外形尺寸（长×宽×高）：970×1330×1035（mm）；作业速度范围：0.4～1.2m/s；工作幅宽：120cm；耕深：≧12cm；刀轴型式：单轴型；刀轴连接型式：花键式；传动型式：中间传动；运输方式：普通型；刀辊设计转速：223r/min；刀辊最大回转半径：225mm；刀辊总安装刀数：28把；旋耕刀型号：ⅠT225左，ⅠT225；限深装置型式：限深板；镇压型式：拖板；配套拖拉机标定功率：14.7～25.7kW；配套拖拉机动力输出轴转速：540r/min。 | 260元 | 0 | 购机补贴(通用类) | 2027-08-17 | 河南省 | 评阅通过 | 初评员：通过
耕整地机械 | 耕地机械 | 旋耕机 | 单轴1-1.5m旋耕机 | 河南豪久科技有限公司 | 旋耕机 | 1GKN-140 |  | 耕幅:1.4m;刀轴:单轴 | 型号名称：1GKN-140型旋耕机；结构型式：框架式；整机外形尺寸（长×宽×高）：1040×1555×960（mm）；作业速度范围：0.4～1.2m/s；工作幅宽：140cm；耕深：≧12cm；刀轴型式：单轴型；刀轴连接型式：花键式；传动型式：中间传动；运输方式：普通型；刀辊设计转速：223r/min；刀辊最大回转半径：225mm；刀辊总安装刀数：32把；旋耕刀型号：ⅠT225左，ⅠT225；限深装置型式：限深板；镇压型式：拖板；配套拖拉机标定功率：22.1～29.4kW；配套拖拉机动力输出轴转速：540r/min。 | 260元 | 0 | 购机补贴(通用类) | 2027-08-17 | 河南省 | 评阅通过 | 初评员：通过
耕整地机械 | 耕地机械 | 旋耕机 | 单轴1-1.5m旋耕机 | 宁晋县翔明农业机械有限公司 | 旋耕机 | 1GQN-125 |  | 耕幅:1.25m;刀轴:单轴 | 结构型式：框架型；刀轴型式：单轴型；刀轴连接型式：接盘式；传动型式：中间传动；运输方式：普通型；刀棍设计转速/296；刀棍最大回转半径mm245；配套拖拉机动力输出轴转速r/min720; | 260元 |  | 购机补贴(通用类) | 2025-12-29 | 河北省 | 评阅通过 | 初评员：通过
耕整地机械 | 耕地机械 | 旋耕机 | 单轴1-1.5m旋耕机 | 宁晋县翔明农业机械有限公司 | 旋耕机 | 1GQN-140 |  | 耕幅:1.4m;刀轴:单轴 | 结构型式：框架型；刀轴型式：单轴型；刀轴连接型式：接盘式；传动型式：中间传动；运输方式：普通型；刀棍设计转速/296；刀棍最大回转半径mm245；配套拖拉机动力输出轴转速r/min720; | 260元 |  | 购机补贴(通用类) | 2025-12-29 | 河北省 | 评阅通过 | 初评员：通过
耕整地机械 | 耕地机械 | 旋耕机 | 单轴1.5-2m旋耕机 | 保定奥旋农业机械制造有限公司 | 旋耕机 | 1GKN-160 |  | 耕幅:1.6m;刀轴:单轴 | 结构型式 ：框架型； 整机a外形尺寸（长×宽×高） mm：800×1870×1000； 作业速度范围 m/s：0.27-1.39； 工作幅宽 cm：160； 耕深 cm：12-16； 刀轴型式 ：单轴型； 刀轴连接型式：花键式； 传动型式：中间传动； 运输方式 ：普通型； 刀辊设计转速 r/min：198/265； 刀辊最大回转半径 mm：245； 刀辊总安装刀数 把：44； 旋耕刀型号：IT245； 限深装置型式：限深板； 镇压型式：拖板； 配套拖拉机标定功率范围 kW：25.7～51.5； 配套拖拉机动力输出轴转速 r/min：540/720； | 700元 |  | 购机补贴(通用类) | 2027-07-29 | 河北省 | 评阅通过 | 初评员：通过
耕整地机械 | 耕地机械 | 旋耕机 | 单轴1.5-2m旋耕机 | 保定奥旋农业机械制造有限公司 | 旋耕机 | 1GKN-180 |  | 耕幅:1.8m;刀轴:单轴 | 结构型式：框架型； 整机a外形尺寸（长×宽×高） mm：980×2070×1030； 作业速度范围 m/s：0.27-1.39； 工作幅宽 cm：180； 耕深 cm：12-16； 刀轴型式 ：单轴型； 刀轴连接型式：花键式； 传动型式 ：中间传动； 运输方式：普通型； 刀辊设计转速 r/min：198/265； 刀辊最大回转半径 mm：245； 刀辊总安装刀数 把：52； 旋耕刀型号：IT245； 限深装置型式：限深板； 镇压型式 ：拖板； 配套拖拉机标定功率范围 kW：36.8～66.2； 配套拖拉机动力输出轴转速 r/min：540/720； | 700元 |  | 购机补贴(通用类) | 2027-07-29 | 河北省 | 评阅通过 | 初评员：通过
耕整地机械 | 耕地机械 | 旋耕机 | 单轴1.5-2m旋耕机 | 河北耕润农业机械有限公司 | 旋耕机 | 1GQN-170 |  | 耕幅:1.7m;刀轴:单轴 | 型号名称：1GQN-170旋耕机；机构型式：框架式；整机外形尺寸（长×宽×高）：890×1870×920mm；作业速度范围：0.56~1.39m/s；工作幅宽：170cm；耕深：12~16cm；刀轴型式：单轴型；刀轴连接型式：花键式；传动型式：中间传动；运输方式：普通型；刀辊设计转速：276r/min；刀辊最大回转半径：225mm；刀辊总安装刀数：48把；旋耕刀型号：IT225；限深装置型式：限深坂；镇压型式：托板；配套拖拉机标定功率：44.1-58.8kw；配套拖拉机动力输出轴转速：720r/min； | 700元 | 0 | 购机补贴(通用类) | 2027-07-29 | 河北省 | 评阅通过 | 初评员：通过
耕整地机械 | 耕地机械 | 旋耕机 | 单轴1.5-2m旋耕机 | 河北耕耘农业机械制造有限公司 | 旋耕机 | 1GQNKG-160Y |  | 耕幅:1.6m;刀轴:单轴 | 工作幅宽（cm）：160；结构型式：框架型；整机外形尺寸（长×宽×高）（mm）：900×1810×1050；作业速度范围（m/s)0.56～1.39；耕深（cm）：12～16；刀轴型式：单轴型；刀轴连接型式：花键式；传动型式：中间传动；运输方式：普通型；刀辊设计转速（r/min）：213/285；刀辊最大回转半径（mm）：245；刀辊总安装刀数（把）：84；旋耕刀型号：P250；限深装置型式：限深板；镇压型式：拖板；配套拖拉机标定功率范围（kW）：36.8～58.8；配套拖拉机动力输出轴转速（r/min）：540/720 | 700元 | 0 | 购机补贴(通用类) | 2027-07-29 | 河北省 | 评阅通过 | 初评员：通过
耕整地机械 | 耕地机械 | 旋耕机 | 单轴1.5-2m旋耕机 | 河北耕耘农业机械制造有限公司 | 旋耕机 | 1GQNKG-180Y |  | 耕幅:1.8m;刀轴:单轴 | 工作幅宽（cm）：180；结构型式：框架型；整机外形尺寸（长×宽×高）（mm）：1100×2060×1050；作业速度范围（m/s)0.56～1.39；耕深（cm）：12～16；刀轴型式：单轴型；刀轴连接型式：花键式；传动型式：中间传动；运输方式：普通型；刀辊设计转速（r/min）：213/285；刀辊最大回转半径（mm）：245；刀辊总安装刀数（把）：96；旋耕刀型号：P250；限深装置型式：限深板；镇压型式：拖板；配套拖拉机标定功率范围（kW）：58.8～80.9；配套拖拉机动力输出轴转速（r/min）：540/720 | 700元 | 0 | 购机补贴(通用类) | 2027-07-29 | 河北省 | 评阅通过 | 初评员：通过
耕整地机械 | 耕地机械 | 旋耕机 | 单轴1.5-2m旋耕机 | 河北胜丰液压机械有限公司 | 旋耕机 | 1GQN-150 |  | 耕幅:1.5m;刀轴:单轴 | 结构形式：框架型；整机外形尺寸长×宽×高（mm）：830×1700×1030；作业速度范围（m/s):0.56-1.39;工作幅宽(cm)：150；耕深（cm）：12-18；刀轴形式：单轴型；刀轴连接形式：接盘式；传动形式：中间传动；运输方式：普通型；刀辊设计转速（r/min)：241；刀辊最大回转半径(mm):235；刀辊总安装刀数（把）：40；旋耕刀型号：IT245;限深装置形式：限深板；镇压形式：托板；配套拖拉机标定功率范围（kW）：29.4-51.5；配套拖拉机动力输出轴转速(r/min)：540 | 700元 | 0 | 购机补贴(通用类) | 2027-07-29 | 河北省 | 评阅通过 | 初评员：通过
耕整地机械 | 耕地机械 | 旋耕机 | 单轴1.5-2m旋耕机 | 河南豪久科技有限公司 | 旋耕机 | 1GKN-155 |  | 耕幅:1.55m;刀轴:单轴 | 1GKN-155型旋耕机；结构型式：框架式；整机外形尺寸（长×宽×高）：1110×1700×960（mm）；作业速度范围：0.5～1.2m/s；工作幅宽：155cm；耕深：≧12cm；刀轴型式：单轴型；刀轴连接型式：花键式；传动型式：中间传动；运输方式：普通型；刀辊设计转速：223r/min；刀辊最大回转半径：225mm；刀辊总安装刀数：36把；旋耕刀型号：ⅠT225左，ⅠT225；限深装置型式：限深板；镇压型式：拖板；配套拖拉机标定功率：25.7～33.1kW；配套拖拉机动力输出轴转速：540r/min。 | 700元 | 0 | 购机补贴(通用类) | 2027-08-17 | 河南省 | 评阅通过 | 初评员：通过
耕整地机械 | 耕地机械 | 旋耕机 | 单轴1.5-2m旋耕机 | 河南豪久科技有限公司 | 旋耕机 | 1GKN-165 |  | 耕幅:1.65m;刀轴:单轴 | 型号名称：1GKN-165型旋耕机；结构型式：框架式；整机外形尺寸（长×宽×高）：1090×1800×960（mm）；作业速度范围：0.5～1.3m/s；工作幅宽：165cm；耕深：≧12cm；刀轴型式：单轴型；刀轴连接型式：花键式；传动型式：中间传动；运输方式：普通型；刀辊设计转速：313r/min；刀辊最大回转半径：225mm；刀辊总安装刀数：44把；旋耕刀型号：ⅠT225左，ⅠT225；限深装置型式：限深板；镇压型式：拖板；配套拖拉机标定功率：36.8～51.4kW；配套拖拉机动力输出轴转速：760r/min。 | 700元 | 0 | 购机补贴(通用类) | 2027-08-17 | 河南省 | 评阅通过 | 初评员：通过
耕整地机械 | 耕地机械 | 旋耕机 | 单轴1.5-2m旋耕机 | 河南豪久科技有限公司 | 旋耕机 | 1GKN-175 |  | 耕幅:1.75m;刀轴:单轴 | 型号：1GKN-175型旋耕机；结构型式：框架式；整机外形尺寸（长×宽×高）：1185×1920×1065（mm）；作业速度范围：0.5～1.3m/s；工作幅宽：175cm；耕深：≧12cm；刀轴型式：单轴型；刀轴连接型式：花键式；传动型式：中间传动；运输方式：普通型；刀辊设计转速：280r/min；刀辊最大回转半径：245mm；刀辊总安装刀数：48把；旋耕刀型号：ⅠT245左，ⅠT245；限深装置型式：限深板；镇压型式：拖板；配套拖拉机标定功率：44.1～66.5kW；配套拖拉机动力输出轴转速：760r/min。 | 700元 | 0 | 购机补贴(通用类) | 2027-08-17 | 河南省 | 评阅通过 | 初评员：通过
耕整地机械 | 耕地机械 | 旋耕机 | 单轴1.5-2m旋耕机 | 河南豪久科技有限公司 | 旋耕机 | 1GKN-180 |  | 耕幅:1.8m;刀轴:单轴 | 型号：1GKN-180型旋耕机；结构型式：框架式；整机外形尺寸（长×宽×高）：1030×1955×935（mm）；作业速度范围：0.5～1.3m/s；工作幅宽：180cm；耕深：≧12cm；刀轴型式：单轴型；刀轴连接型式：花键式；传动型式：中间传动；运输方式：普通型；刀辊设计转速：313r/min；刀辊最大回转半径：245mm；刀辊总安装刀数：48把；旋耕刀型号：ⅠT245左，ⅠT245；限深装置型式：限深板；镇压型式：拖板；配套拖拉机标定功率：36.8～51.4kW；配套拖拉机动力输出轴转速：760r/min。 | 700元 | 0 | 购机补贴(通用类) | 2027-08-17 | 河南省 | 评阅通过 | 初评员：通过
耕整地机械 | 耕地机械 | 旋耕机 | 单轴1.5-2m旋耕机 | 河南豪久科技有限公司 | 旋耕机 | 1GKN-190 |  | 耕幅:1.9m;刀轴:单轴 | 型号名称：1GKN-190型旋耕机；结构型式：框架式；整机外形尺寸（长×宽×高）：1190×2070×1065（mm）；作业速度范围：0.5～1.3m/s；工作幅宽：190cm；耕深：≧12cm；刀轴型式：单轴型；刀轴连接型式：花键式；传动型式：中间传动；运输方式：普通型；刀辊设计转速：280r/min；刀辊最大回转半径：245mm；刀辊总安装刀数：52把；旋耕刀型号：ⅠT245左，ⅠT245；限深装置型式：限深板；镇压型式：拖板；配套拖拉机标定功率：51.5～66.5kW；配套拖拉机动力输出轴转速：760r/min。 | 700元 | 0 | 购机补贴(通用类) | 2027-08-17 | 河南省 | 评阅通过 | 初评员：通过
耕整地机械 | 耕地机械 | 旋耕机 | 单轴1.5-2m旋耕机 | 黑山源丰农业机械有限公司 | 旋耕机 | 1GK-160 |  | 耕幅:1.6m;刀轴:单轴 | 外形尺寸（长×宽×高）：1100×1780×1000（mm） 结构型式：框架式 传动方式：侧边传动 工作幅宽：1600mm 刀辊设计转速：350r/min 刀辊最大回转半径：250mm 刀辊总安装刀数：60 旋耕刀型号：IT245 | 700元 |  | 购机补贴(通用类) | 2026-11-30 | 辽宁省 | 评阅通过 | 初评员：通过
耕整地机械 | 耕地机械 | 旋耕机 | 单轴1.5-2m旋耕机 | 临沭县瑞祥机械制造有限公司 | 旋耕机 | 1GKN-150 |  | 耕幅:1.5m;刀轴:单轴 | 1GKN-150结构形式：框架型；外形尺寸(长X宽X高)mm:900X1750X950;配套动力范围（KW）:29.5~58.8;工作幅宽（cm）:150;传动方式：中间传动；总安装刀数量（旋耕，把）：40；旋耕刀型号：IT225。 | 700元 |  | 购机补贴(通用类) | 2027-09-05 | 山东省 | 评阅通过 | 初评员：通过
耕整地机械 | 耕地机械 | 旋耕机 | 单轴1.5-2m旋耕机 | 临沭县瑞祥机械制造有限公司 | 旋耕机 | 1GKN-160A |  | 耕幅:1.6m;刀轴:单轴 | 1GKN-160A结构形式：框架型；外形尺寸(长X宽X高)mm:900X1880X950;配套动力范围（KW）:29.5~58.8;工作幅宽（cm）:160;传动方式：中间；总安装刀数量（旋耕，把）：44；旋耕刀型号：IT225。 | 700元 |  | 购机补贴(通用类) | 2027-09-05 | 山东省 | 评阅通过 | 初评员：通过
耕整地机械 | 耕地机械 | 旋耕机 | 单轴1.5-2m旋耕机 | 临沭县瑞祥机械制造有限公司 | 旋耕机 | 1GKN-180 |  | 耕幅:1.8m;刀轴:单轴 | 1GKN-180结构形式：框架型；外形尺寸(长X宽X高)mm:1000X2050X1050;配套动力范围（KW）:44.1~73.5;工作幅宽（cm）:180;传动方式：中间传动；总安装刀数量（旋耕，把）：52；旋耕刀型号：IT245。 | 700元 |  | 购机补贴(通用类) | 2027-09-05 | 山东省 | 评阅通过 | 初评员：通过
耕整地机械 | 耕地机械 | 旋耕机 | 单轴1.5-2m旋耕机 | 隆尧瑞泰专用设备有限公司 | 旋耕机 | 1GQN-180 |  | 耕幅:1.8m;刀轴:单轴 | 结构型式：框架型 作业范围速度（m/s)：0.56-1.39 整机外形尺寸（长×宽×高）mm：1050×2070×1120 工作幅宽㎝:180 耕深㎝：12-16 刀轴型式：单轴型 刀轴连接型式：花键式 传动型式：中间传动 刀辊设计转速r/min:267 刀辊总安装刀数（把）：52 配套拖拉机标定功率（kM):44.1-73.5 配套拖拉机动力输出轴转速（r/min）：720 | 700元 |  | 购机补贴(通用类) | 2027-07-29 | 河北省 | 评阅通过 | 初评员：通过
耕整地机械 | 耕地机械 | 旋耕机 | 单轴1.5-2m旋耕机 | 宁晋县翔明农业机械有限公司 | 旋耕机 | 1GQN-150 |  | 耕幅:1.5m;刀轴:单轴 | 结构型式：框架型；刀轴型式：单轴型；刀轴连接型式：接盘式；传动型式：中间传动；运输方式：普通型；刀棍设计转速/296；刀棍最大回转半径mm245；配套拖拉机动力输出轴转速r/min720; | 700元 |  | 购机补贴(通用类) | 2025-12-29 | 河北省 | 评阅通过 | 初评员：通过
耕整地机械 | 耕地机械 | 旋耕机 | 单轴1.5-2m旋耕机 | 宁晋县翔明农业机械有限公司 | 旋耕机 | 1GQN-160 |  | 耕幅:1.6m;刀轴:单轴 | 结构型式：框架型；刀轴型式：单轴型；刀轴连接型式：接盘式；传动型式：中间传动；运输方式：普通型；刀棍设计转速/296；刀棍最大回转半径mm245；配套拖拉机动力输出轴转速r/min720; | 700元 |  | 购机补贴(通用类) | 2025-12-29 | 河北省 | 评阅通过 | 初评员：通过
耕整地机械 | 耕地机械 | 旋耕机 | 单轴1.5-2m旋耕机 | 宁晋县翔明农业机械有限公司 | 旋耕机 | 1GQN-180 |  | 耕幅:1.8m;刀轴:单轴 | 结构型式：框架型；刀轴型式：单轴型；刀轴连接型式：接盘式；传动型式：中间传动；运输方式：普通型；刀棍设计转速/296；刀棍最大回转半径mm245；配套拖拉机动力输出轴转速r/min720; | 700元 |  | 购机补贴(通用类) | 2025-12-29 | 河北省 | 评阅通过 | 初评员：通过
耕整地机械 | 耕地机械 | 旋耕机 | 单轴1.5-2m旋耕机 | 任丘市莲榕机械配件有限公司 | 旋耕机 | 1GQ-180 |  | 耕幅:1.8m;刀轴:单轴 | 型号名称：1GQ-180旋耕机 结构型式：框架式 整机外形尺寸（长×宽×高）mm：1050×2080×1270 工作幅宽cm：180 刀轴型式：单轴型 刀轴连接型式：接盘式 传动型式：侧边传动 运输方式:普通型 刀辊设计转速r/min：298 刀辊最大回转半径mm:265 刀辊总安装刀数：36把 旋耕刀型号:IT265 限深装置型式：限深板 镇压型式：托板 配套拖拉机标定功率kW:58.8-73.5 配套拖拉机动力输出轴转速r/min：720 | 700元 | 73.5 | 购机补贴(通用类) | 2027-07-29 | 河北省 | 评阅通过 | 初评员：通过
耕整地机械 | 耕地机械 | 旋耕机 | 单轴1.5-2m旋耕机 | 潍坊市凯斯机械科技有限公司 | 旋耕机 | 1GKN-150 |  | 耕幅:1.5m;刀轴:单轴 | 整机外形尺寸（长×宽×高）mm：850×1650×980；结构型式：框架型；作业速度范围（m/s）：0.5~1.1；工作幅宽（cm）：150；耕深（cm）：≥12；刀轴型式：单轴型；刀轴连接型式:花键式；传动型式：中间传动；运输方式：普通型；刀辊设计转速（r/min）：213/300；刀辊最大回转半径（mm）：225；刀辊总安装刀数 ：40；旋耕刀型号：IT225;限深装置型式：限深板；镇压型式：拖板；配套拖拉机标定功率范围（kW）：29.5~36.8；配套拖拉机动力输出轴转速（r/min）：540/760 | 700元 |  | 购机补贴(通用类) | 2027-07-04 | 山东省 | 评阅通过 | 初评员：通过
耕整地机械 | 耕地机械 | 旋耕机 | 单轴1.5-2m旋耕机 | 潍坊市凯斯机械科技有限公司 | 旋耕机 | 1GKN-160 |  | 耕幅:1.6m;刀轴:单轴 | 整机外形尺寸（长×宽×高）mm：800×1750×980；结构型式：框架型；作业速度范围（m/s）：0.5~1.1；工作幅宽（cm）：160；耕深（cm）：≥12；刀轴型式：单轴型；刀轴连接型式:花键式；传动型式：中间传动；运输方式：普通型；刀辊设计转速（r/min）：213/300；刀辊最大回转半径（mm）：225；刀辊总安装刀数 ：44；旋耕刀型号：IT225;限深装置型式：限深板；镇压型式：拖板；配套拖拉机标定功率范围（kW）：29.5~66.2；配套拖拉机动力输出轴转速（r/min）：540/760 | 700元 |  | 购机补贴(通用类) | 2027-07-04 | 山东省 | 评阅通过 | 初评员：通过
耕整地机械 | 耕地机械 | 旋耕机 | 单轴2-2.5m旋耕机 | 保定奥旋农业机械制造有限公司 | 旋耕机 | 1GKN-200 |  | 耕幅:2m;刀轴:单轴 | 结构型式：框架型； 整机a外形尺寸（长×宽×高） mm：1050×2300×1050； 作业速度范围 m/s：0.27-1.39； 工作幅宽 cm：200； 耕深 cm：12-18； 刀轴型式 ：单轴型； 刀轴连接型式：花键式； 传动型式：中间传动； 运输方式：普通型； 刀辊设计转速 r/min：198/265； 刀辊最大回转半径 mm：245； 刀辊总安装刀数 把：60； 旋耕刀型号：IT245； 限深装置型式：限深板； 镇压型式：拖板； 配套拖拉机标定功率范围 kW：51.5～88.2； 配套拖拉机动力输出轴转速 r/min：540/720； | 1400元 |  | 购机补贴(通用类) | 2027-07-29 | 河北省 | 评阅通过 | 初评员：通过
耕整地机械 | 耕地机械 | 旋耕机 | 单轴2-2.5m旋耕机 | 保定奥旋农业机械制造有限公司 | 旋耕机 | 1GKN-230 |  | 耕幅:2.3m;刀轴:单轴 | 结构型式：框架型； 整机a外形尺寸（长×宽×高） mm：1130×2550×1100； 作业速度范围 m/s：0.27-1.39； 工作幅宽 cm：230； 耕深 cm：12-18； 刀轴型式：单轴型； 刀轴连接型式：花键式； 传动型式 ：中间传动； 运输方式 ：普通型； 刀辊设计转速 r/min：198/265； 刀辊最大回转半径 mm：245； 刀辊总安装刀数 把：64； 旋耕刀型号：IT245； 限深装置型式：限深板； 镇压型式：拖板； 配套拖拉机标定功率范围 kW：51.5～110.3； 配套拖拉机动力输出轴转速 r/min：540/720； | 1400元 |  | 购机补贴(通用类) | 2027-07-29 | 河北省 | 评阅通过 | 初评员：通过
耕整地机械 | 耕地机械 | 旋耕机 | 单轴2-2.5m旋耕机 | 河北耕耘农业机械制造有限公司 | 旋耕机 | 1GQNKG-200Y |  | 耕幅:2.0m;刀轴:单轴 | 工作幅宽（cm）：200；结构型式：框架型；整机外形尺寸（长×宽×高）（mm）：1250×2340×1100；作业速度范围（m/s)0.56～1.39；耕深（cm）：12～16；刀轴型式：单轴型；刀轴连接型式：接盘式；传动型式：中间传动；运输方式：普通型；刀辊设计转速（r/min）：296；刀辊最大回转半径（mm）：250；刀辊总安装刀数（把）：40；旋耕刀型号：P250；限深装置型式：限深板；镇压型式：拖板；配套拖拉机标定功率范围（kW）：58.8～102.9；配套拖拉机动力输出轴转速（r/min）：720 | 1400元 | 0 | 购机补贴(通用类) | 2027-07-29 | 河北省 | 评阅通过 | 初评员：通过
耕整地机械 | 耕地机械 | 旋耕机 | 单轴2-2.5m旋耕机 | 河北耕耘农业机械制造有限公司 | 旋耕机 | 1GQNKG-230Y |  | 耕幅:2.3m;刀轴:单轴 | 工作幅宽（cm）：230；结构型式：框架型；整机外形尺寸（长×宽×高）（mm）：1250×2580×1200；作业速度范围（m/s)0.56～1.39；耕深（cm）：12～16；刀轴型式：单轴型；刀轴连接型式：接盘式；传动型式：中间传动；运输方式：普通型；刀辊设计转速（r/min）：296；刀辊最大回转半径（mm）：250；刀辊总安装刀数（把）：48；旋耕刀型号：P250；限深装置型式：限深板；镇压型式：拖板；配套拖拉机标定功率范围（kW）：88.2～117.6；配套拖拉机动力输出轴转速（r/min）：720 | 1400元 | 0 | 购机补贴(通用类) | 2027-07-29 | 河北省 | 评阅通过 | 初评员：通过
耕整地机械 | 耕地机械 | 旋耕机 | 单轴2-2.5m旋耕机 | 河北双天机械制造有限公司 | 旋耕机 | 1GKND-200 |  | 耕幅:2m;刀轴:单轴 | 型号名称/：1GKND-200旋耕机；结构形式/：框架型；整机外形尺寸(长×宽×高)mm：1400×2410×1280；工作幅宽(cm)：200；刀轴型式/：单轴型；刀轴连接型式/：花键式；传动型式/：中间传动；运输方式/：普通型；变速箱挡位数（变速旋耕机）个：/；刀辊设计转速(r/min)：241/296；刀辊最大回转半径(mm)：245；刀辊总安装刀数(把)：60；旋耕刀型号/：IT245；限深装置型式/：限深板；镇压型式/：拖板；配套拖拉机标定功率(kw):66.2-102.9；配套拖拉机动力输出轴转速(r/min)：540/720； | 1400元 |  | 购机补贴(通用类) | 2027-07-29 | 河北省 | 评阅通过 | 初评员：通过
耕整地机械 | 耕地机械 | 旋耕机 | 单轴2-2.5m旋耕机 | 河北双天机械制造有限公司 | 旋耕机 | 1GKND-220 |  | 耕幅:2.2m;刀轴:单轴 | 型号名称/：1GKND-220旋耕机；结构形式/：框架型；整机外形尺寸(长×宽×高)mm：1400×2560×1280；工作幅宽(cm)：220；刀轴型式/：单轴型；刀轴连接型式/：花键式；传动型式/：中间传动；运输方式/：普通型；变速箱挡位数（变速旋耕机）个：/；刀辊设计转速(r/min)：241/296；刀辊最大回转半径(mm)：245；刀辊总安装刀数(把)：64；旋耕刀型号/：IT245；限深装置型式/：限深板；镇压型式/：拖板；配套拖拉机标定功率(kw)：88.2-117.6；配套拖拉机动力输出轴转速(r/min)：540/720； | 1400元 |  | 购机补贴(通用类) | 2027-07-29 | 河北省 | 评阅通过 | 初评员：通过
耕整地机械 | 耕地机械 | 旋耕机 | 单轴2-2.5m旋耕机 | 河南豪久科技有限公司 | 旋耕机 | 1GKN-210A |  | 耕幅:2.1m;刀轴:单轴 | 型号：1GKN-210A型旋耕机；结构型式：框架式；整机外形尺寸（长×宽×高）：1050×2260×1060（mm）；作业速度范围：0.69～1.39m/s；工作幅宽：210cm；耕深：≧12cm；刀轴型式：单轴型；刀轴连接型式：花键式；传动型式：中间传动；运输方式：普通型；刀辊设计转速：280r/min；刀辊最大回转半径：250mm；刀辊总安装刀数：60把；旋耕刀型号：ⅠT245左，ⅠT245；限深装置型式：限深板；镇压型式：拖板；配套拖拉机标定功率：51.5～66.2kW；配套拖拉机动力输出轴转速：760r/min。 | 1400元 | 0 | 购机补贴(通用类) | 2027-08-17 | 河南省 | 评阅通过 | 初评员：通过
耕整地机械 | 耕地机械 | 旋耕机 | 单轴2-2.5m旋耕机 | 河南豪久科技有限公司 | 旋耕机 | 1GKN-240A |  | 耕幅:2.4m;刀轴:单轴 | 型号名称：1GKN-240A型旋耕机；结构型式：框架式；整机外形尺寸（长×宽×高）：1240×2580×1200（mm）；作业速度范围：0.69～1.39m/s；工作幅宽：240cm；耕深：≧12cm；刀轴型式：单轴型；刀轴连接型式：花键式；传动型式：中间传动；运输方式：普通型；刀辊设计转速：312r/min；刀辊最大回转半径：250mm；刀辊总安装刀数：68把；旋耕刀型号：ⅠT245左，ⅠT245；限深装置型式：限深板；镇压型式：拖板；配套拖拉机标定功率：66.2～88.2kW；配套拖拉机动力输出轴转速：760r/min。 | 1400元 | 0 | 购机补贴(通用类) | 2027-08-17 | 河南省 | 评阅通过 | 初评员：通过
耕整地机械 | 耕地机械 | 旋耕机 | 单轴2-2.5m旋耕机 | 黑山源丰农业机械有限公司 | 旋耕机 | 1GK-200 |  | 耕幅:2.0m;刀轴:单轴 | 外形尺寸（长×宽×高）：1200×2190×1250（mm） 结构型式：框架式 传动方式：侧边传动 工作幅宽：2000mm 刀辊设计转速：350r/min 刀辊最大回转半径：260mm 刀辊总安装刀数：76 旋耕刀型号：IT245 | 1400元 |  | 购机补贴(通用类) | 2026-11-30 | 辽宁省 | 评阅通过 | 初评员：通过
耕整地机械 | 耕地机械 | 旋耕机 | 单轴2-2.5m旋耕机 | 黑山源丰农业机械有限公司 | 旋耕机 | 1GK-240 |  | 耕幅:2.4m;刀轴:单轴 | 外形尺寸（长×宽×高）：1200×2700×1250（mm） 结构型式：框架式 传动方式：侧边传动 工作幅宽：2400mm 刀辊设计转速：350r/min 刀辊最大回转半径：260mm 刀辊总安装刀数：92 旋耕刀型号：IT245 | 1400元 |  | 购机补贴(通用类) | 2026-11-30 | 辽宁省 | 评阅通过 | 初评员：通过
耕整地机械 | 耕地机械 | 旋耕机 | 单轴2-2.5m旋耕机 | 临沭县瑞祥机械制造有限公司 | 旋耕机 | 1GKN-230N |  | 耕幅:2.3m;刀轴:单轴 | 1GKN-230N结构形式：框架型；外形尺寸(长X宽X高)mm:1100X2560X1250;配套动力范围（KW）:58.8~110.3;工作幅宽（cm）:230;传动方式：中间传动；总安装刀数量（旋耕，把）：68；旋耕刀型号：IT245。 | 1400元 |  | 购机补贴(通用类) | 2027-09-05 | 山东省 | 评阅通过 | 初评员：通过
耕整地机械 | 耕地机械 | 旋耕机 | 单轴2-2.5m旋耕机 | 隆尧瑞泰专用设备有限公司 | 旋耕机 | 1GQN-230 |  | 耕幅:2.3m;刀轴:单轴 | 结构型式：框架型 作业范围速度（m/s)：0.56-1.39 整机外形尺寸（长×宽×高）mm：1130×2560×1130 工作幅宽㎝:230 耕深㎝：12-16 刀轴型式：单轴型 刀轴连接型式：花键式 传动型式：中间传动 刀辊设计转速r/min:296 刀辊总安装刀数（把）：68 配套拖拉机标定功率（kM):66.1-80.9 配套拖拉机动力输出轴转速（r/min）：720 | 1400元 |  | 购机补贴(通用类) | 2027-07-29 | 河北省 | 评阅通过 | 初评员：通过
耕整地机械 | 耕地机械 | 旋耕机 | 单轴2-2.5m旋耕机 | 宁晋县翔明农业机械有限公司 | 旋耕机 | 1GQN-200 |  | 耕幅:2m;刀轴:单轴 | 结构型式：框架型；刀轴型式：单轴型；刀轴连接型式：接盘式；传动型式：中间传动；运输方式：普通型；刀棍设计转速/296；刀棍最大回转半径mm245；配套拖拉机动力输出轴转速r/min720; | 1400元 |  | 购机补贴(通用类) | 2024-08-29 | 河北省 | 评阅通过 | 初评员：通过
耕整地机械 | 耕地机械 | 旋耕机 | 单轴2-2.5m旋耕机 | 宁晋县翔明农业机械有限公司 | 旋耕机 | 1GQN-230 |  | 耕幅:2.3m;刀轴:单轴 | 结构型式：框架型；刀轴型式：单轴型；刀轴连接型式：接盘式；传动型式：中间传动；运输方式：普通型；刀棍设计转速/296；刀棍最大回转半径mm245；配套拖拉机动力输出轴转速r/min720; | 1400元 |  | 购机补贴(通用类) | 2024-08-29 | 河北省 | 评阅通过 | 初评员：通过
耕整地机械 | 耕地机械 | 旋耕机 | 单轴2-2.5m旋耕机 | 任丘市莲榕机械配件有限公司 | 旋耕机 | 1GQ-200 |  | 耕幅:2m;刀轴:单轴 | 号名称：1GQ-200旋耕机 结构型式：框架式 整机外形尺寸（长×宽×高）mm：1050×2280×1270 工作幅宽cm：200 刀轴型式：单轴型 刀轴连接型式：接盘式 传动型式：侧边传动 运输方式:普通型 刀辊设计转速r/min：298 刀辊最大回转半径mm:265 刀辊总安装刀数：40把 旋耕刀型号:IT265 限深装置型式：限深板 镇压型式：托板 配套拖拉机标定功率kW:73.5-88.2 配套拖拉机动力输出轴转速r/min：720 | 1400元 |  | 购机补贴(通用类) | 2027-07-29 | 河北省 | 评阅通过 | 初评员：通过
耕整地机械 | 耕地机械 | 旋耕机 | 单轴2-2.5m旋耕机 | 任丘市莲榕机械配件有限公司 | 旋耕机 | 1GQ-230 |  | 耕幅:2.3m;刀轴:单轴 | 号名称：1GQ-230旋耕机 结构型式：框架式 整机外形尺寸（长×宽×高）mm：1050×2620×1270 工作幅宽cm：230 刀轴型式：单轴型 刀轴连接型式：接盘式 传动型式：侧边传动 运输方式:普通型 刀辊设计转速r/min：298 刀辊最大回转半径mm:265 刀辊总安装刀数：48把 旋耕刀型号:IT265 限深装置型式：限深板 镇压型式：托板 配套拖拉机标定功率kW:88.2-110.3 配套拖拉机动力输出轴转速r/min：720 | 1400元 | 110.3 | 购机补贴(通用类) | 2027-07-29 | 河北省 | 评阅通过 | 初评员：通过
耕整地机械 | 耕地机械 | 旋耕机 | 单轴2-2.5m旋耕机 | 潍坊市凯斯机械科技有限公司 | 旋耕机 | 1GKN-210 |  | 耕幅:2.1m;刀轴:单轴 | 整机外形尺寸（长×宽×高）mm：1060×2270×1100；结构型式：框架型；作业速度范围（m/s）：0.5~1.1；工作幅宽（cm）：210；耕深（cm）：≥12；刀轴型式：单轴型；刀轴连接型式:花键式；传动型式：中间传动；运输方式：普通型；刀辊设计转速（r/min）：223/297/314；刀辊最大回转半径（mm）：245；刀辊总安装刀数 ：56；旋耕刀型号：IT245;限深装置型式：限深板；镇压型式：拖板；配套拖拉机标定功率范围（kW）：66.2~110.2；配套拖拉机动力输出轴转速（r/min）：540/720/760 | 1400元 |  | 购机补贴(通用类) | 2027-07-04 | 山东省 | 评阅通过 | 初评员：通过
耕整地机械 | 耕地机械 | 旋耕机 | 单轴2-2.5m旋耕机 | 潍坊市凯斯机械科技有限公司 | 旋耕机 | 1GKN-240 |  | 耕幅:2.4m;刀轴:单轴 | 整机外形尺寸（长×宽×高）mm：1300×2570×1100；结构型式：框架型；作业速度范围（m/s）：0.5~1.1；工作幅宽（cm）：240；耕深（cm）：≥12；刀轴型式：单轴型；刀轴连接型式:花键式；传动型式：中间传动；运输方式：普通型；刀辊设计转速（r/min）：223/297/314；刀辊最大回转半径（mm）：245；刀辊总安装刀数 ：68；旋耕刀型号：IT245;限深装置型式：限深板；镇压型式：拖板；配套拖拉机标定功率范围（kW）：73.5~117.6；配套拖拉机动力输出轴转速（r/min）：540/720/760 | 1400元 |  | 购机补贴(通用类) | 2027-07-04 | 山东省 | 评阅通过 | 初评员：通过
耕整地机械 | 耕地机械 | 旋耕机 | 单轴2-2.5m旋耕机 | 盐城平波机械制造有限公司 | 旋耕机 | 1GK-200 |  | 耕幅:2m;刀轴:单轴 | 结构型式：框架式；整机外形尺寸：980*2250*1050mm；作业速度范围：0.56-1.39m/s；工作幅宽:200cm；耕深：≥8cm；刀轴型式：单轴型；刀轴连接型式：接盘式；传动型式：侧边齿轮传动；运输方式：普通型；刀辊设计转速r/min：270、360；刀辊最大回转半径：195mm；刀辊总安装刀数：90把；旋耕刀型号：IT175；镇压型式：拖板；配套拖拉机标定功率范围：33.7-66.19kW；配套拖拉机动力输出轴转速r/min：540、720。 | 1400元 | 0 | 购机补贴(通用类) | 2027-09-29 | 江苏省 | 评阅通过 | 初评员：通过
耕整地机械 | 耕地机械 | 旋耕机 | 单轴2-2.5m旋耕机 | 盐城平波机械制造有限公司 | 旋耕机 | 1GK-230 |  | 耕幅:2.3m;刀轴:单轴 | 结构型式：框架式；整机外形尺寸：980*2540*1050mm；作业速度范围：0.56-1.39m/s；工作幅宽:230cm；耕深：≥8cm；刀轴型式：单轴型；刀轴连接型式：接盘式；传动型式：侧边齿轮传动；运输方式：普通型；刀辊设计转速r/min：270、360；刀辊最大回转半径：195mm；刀辊总安装刀数：102把；旋耕刀型号：IT175；镇压型式：拖板；配套拖拉机标定功率范围：33.7-66.19kW；配套拖拉机动力输出轴转速r/min：540、720。 | 1400元 | 0 | 购机补贴(通用类) | 2027-09-29 | 江苏省 | 评阅通过 | 初评员：通过
耕整地机械 | 耕地机械 | 旋耕机 | 单轴2-2.5m旋耕机 | 中国一拖集团有限公司 | 刚性机架旋耕机 | 1GQN-200Z |  | 耕幅:2m;刀轴:单轴 | 配套拖拉机 标定功率：51.5～58.9 kW；动力输出轴转速：720/540 r/min；常用作业挡： 挡次 Ⅰ、Ⅱ； 理论前进速度0.56～1.39 m/s；结构型式：框架式 ；规格型号 ：1GQN-200Z ；外形尺寸(长×宽×高) ：1150×2296×1170 mm ；结构质量：452 kg； 幅宽 ：200 cm； 耕深： 12～16 cm；传动方式 ：中间齿轮传动； 与拖拉机联接方式 ：三点悬挂； 刀辊设计转速296、265、229(n 动 =720) 222、199、172(n 动 =540) r/min；最大回转半径：245 mm；总安装刀数： 58把；旋耕刀型号： ⅠT245/ⅠT245 左 | 1400元 | 0 | 购机补贴(通用类) | 2026-10-28 | 河南省 | 评阅通过 | 初评员：通过
耕整地机械 | 耕地机械 | 旋耕机 | 单轴2.5m及以上旋耕机 | 保定奥旋农业机械制造有限公司 | 旋耕机 | 1GKN-250 |  | 耕幅:2.5m;刀轴:单轴 | 结构型式：框架型； 整机a外形尺寸（长×宽×高） mm：1200×2760×1200； 作业速度范围 m/s：0.27-1.39； 工作幅宽 cm：250； 耕深 cm：12-18； 刀轴型式：单轴型； 刀轴连接型式：花键式； 传动型式：中间传动； 运输方式 ：普通型； 刀辊设计转速 r/min：222/296； 刀辊最大回转半径 mm：250； 刀辊总安装刀数 把：72； 旋耕刀型号：IT245； 限深装置型式 ：限深板； 镇压型式：拖板； 配套拖拉机标定功率范围 kW：73.5～147； 配套拖拉机动力输出轴转速 r/min：540/720； | 1700元 |  | 购机补贴(通用类) | 2027-07-29 | 河北省 | 评阅通过 | 初评员：通过
耕整地机械 | 耕地机械 | 旋耕机 | 单轴2.5m及以上旋耕机 | 保定奥旋农业机械制造有限公司 | 旋耕机 | 1GKN-280 |  | 耕幅:2.8m;刀轴:单轴 | 结构型式：框架型； 整机a外形尺寸（长×宽×高） mm：1200×3060×1200； 作业速度范围 m/s：0.27-1.39； 工作幅宽 cm：280； 耕深 cm：12-18； 刀轴型式：单轴型； 刀轴连接型式：花键式； 传动型式：中间传动； 运输方式 ：普通型； 刀辊设计转速 r/min：222/296； 刀辊最大回转半径 mm：250； 刀辊总安装刀数 把：76； 旋耕刀型号：IT245； 限深装置型式：限深板； 镇压型式：拖板； 配套拖拉机标定功率范围 kW：88.2～154.5； 配套拖拉机动力输出轴转速 r/min：540/720； | 1700元 |  | 购机补贴(通用类) | 2027-07-29 | 河北省 | 评阅通过 | 初评员：通过
耕整地机械 | 耕地机械 | 旋耕机 | 单轴2.5m及以上旋耕机 | 保定奥旋农业机械制造有限公司 | 旋耕机 | 1GKN-300 |  | 耕幅:3m;刀轴:单轴 | 结构型式 ：框架型； 整机a外形尺寸（长×宽×高） mm：1200×3260×1200； 作业速度范围 m/s：0.27-1.39； 工作幅宽 cm：300； 耕深 cm：12-18； 刀轴型式：单轴型； 刀轴连接型式：花键式； 传动型式：中间传动； 运输方式 ：普通型； 刀辊设计转速 r/min：222/296； 刀辊最大回转半径 mm：250； 刀辊总安装刀数 把：84； 旋耕刀型号：IT245； 限深装置型式：限深板； 镇压型式 ：拖板； 配套拖拉机标定功率范围 kW：88.2～161.7； 配套拖拉机动力输出轴转速 r/min：540/720； | 1700元 |  | 购机补贴(通用类) | 2027-07-29 | 河北省 | 评阅通过 | 初评员：通过
耕整地机械 | 耕地机械 | 旋耕机 | 单轴2.5m及以上旋耕机 | 德州市沃田机械有限公司 | 旋耕机 | 1GKN-280 |  | 耕幅:2.8m;刀轴:单轴 | 配套拖拉机标定功率范围 kW 88.2～102 配套拖拉机动力输出轴转速 r/min 720 旋耕机结构型式 / 单轴框架式 旋耕机外形尺寸（长×宽×高） mm 1480×3130×1220 旋耕机作业速度范围 m/s 0.56～1.39 旋耕机工作幅宽 cm 280 旋耕机耕深 cm 旱耕12～16，水耕14～18 旋耕机变速箱挡位数 个 / 旋耕机传动方式 / 中间齿轮传动 旋耕机刀辊设计转速 r/min 296 旋耕机刀辊最大回转半径 mm 245 旋耕机刀辊总安装刀数 把 76 旋耕机刀轴连接型式 / 花键套 旋耕机旋耕刀型号 / ⅠT245 旋耕机限深装置型式 / / | 1700元 | 0 | 购机补贴(通用类) | 2026-12-30 | 山东省 | 评阅通过 | 初评员：通过
耕整地机械 | 耕地机械 | 旋耕机 | 单轴2.5m及以上旋耕机 | 德州市沃田机械有限公司 | 旋耕机 | 1GKN-300 |  | 耕幅:3.0m;刀轴:单轴 | 配套拖拉机标定功率范围 kW 102.9～132.3 配套拖拉机动力输出轴转速 r/min 720 旋耕机结构型式 / 单轴框架式 旋耕机外形尺寸（长×宽×高） mm 1500×3330×1220 旋耕机作业速度范围 m/s 0.56～1.39 旋耕机工作幅宽 cm 300 旋耕机耕深 cm 旱耕12～16，水耕14～18 旋耕机变速箱挡位数 个 / 旋耕机传动方式 / 中间齿轮传动 旋耕机刀辊设计转速 r/min 296 旋耕机刀辊最大回转半径 mm 245 旋耕机刀辊总安装刀数 把 84 旋耕机刀轴连接型式 / 花键套 旋耕机旋耕刀型号 / ⅠT 245 旋耕机限深装置型式 / / | 1700元 |  | 购机补贴(通用类) | 2026-12-30 | 山东省 | 评阅通过 | 初评员：通过
耕整地机械 | 耕地机械 | 旋耕机 | 单轴2.5m及以上旋耕机 | 河北昌鸿农业机械有限公司 | 旋耕机 | 1GKNJG-330 |  | 耕幅:3.3m;刀轴:单轴 | 结构型式：框架型；整机a外形尺寸（长×宽×高）mm：1380×3680×1200；作业速度范围(m/s)：0.27-1.39；工作幅宽(cm)：330；耕深(cm)：12-16；刀轴型式：单轴型；刀轴型式：接盘式；传动型式：中间传动；运输方式：普通型；变速箱挡位数（变速旋耕机）/个；刀辊设计转速(r/min)：276；刀辊最大回转半径(mm):255；刀辊总安装刀数(把)：92；旋耕刀型号：IT245；限深装置型式：限深板；镇压型式：拖板；配套拖拉机标定功率范围(kW)：117.6～176.4；配套拖拉机动力轴转速(r/min)：720 | 1700元 |  | 购机补贴(通用类) | 2027-07-29 | 河北省 | 评阅通过 | 初评员：通过
耕整地机械 | 耕地机械 | 旋耕机 | 单轴2.5m及以上旋耕机 | 河北昌鸿农业机械有限公司 | 旋耕机 | 1GKNTG-350 |  | 耕幅:3.5m;刀轴:单轴 | 结构型式：框架型；整机a外形尺寸（长×宽×高）(mm)：1380×3880×1200；作业速度范围(m/s)：0.27-1.39；工作幅宽（cm）：350；耕深（cm）：12-16；刀轴型式：单轴型；刀轴连接型式：接盘式；传动型式：中间传动；运输方式：普通型；变速箱挡位数（变速旋耕机）/个；刀辊设计转速(r/min)：276；刀辊最大回转半径（mm）：255；刀辊总安装刀数（把）：96；旋耕刀型号：IT245；限深装置型式：限深板；镇压型式：拖板；配套拖拉机标定功率范围（KW）：117.6～176.4；配套拖拉机动力输出轴转速r/min：720 | 1700元 |  | 购机补贴(通用类) | 2027-07-29 | 河北省 | 评阅通过 | 初评员：通过
耕整地机械 | 耕地机械 | 旋耕机 | 单轴2.5m及以上旋耕机 | 河北昌鸿农业机械有限公司 | 旋耕机 | 1GQN-260 |  | 耕幅:2.6m;刀轴:单轴 | 结构型式:框架型;整机a外形尺寸（长×宽×高）(mm):1380×2900×1200;作业速度范围(m/s):0.27-1.39;工作幅宽(cm):260;耕深(cm):12-16;刀轴型式:单轴型;刀轴连接型式:接盘式;传动型式:中间传动;运输方式:普通型;变速箱挡位数（变速旋耕机）/个;刀辊设计转速(r/min):276;刀辊最大回转半径:(mm):255;刀辊总安装刀数(把):72;旋耕刀型号:IT245;限深装置型式:限深板;镇压型式:拖板;配套拖拉机标定功率范围(kW):88.2～132.3;配套拖拉机动力输出轴转速(r/min):720 | 1700元 |  | 购机补贴(通用类) | 2027-07-29 | 河北省 | 评阅通过 | 初评员：通过
耕整地机械 | 耕地机械 | 旋耕机 | 单轴2.5m及以上旋耕机 | 河北昌鸿农业机械有限公司 | 旋耕机 | 1GQN-280 |  | 耕幅:2.8m;刀轴:单轴 | 结构型式:框架型;整机a外形尺寸（长×宽×高）mm:1380×3180×1200;作业速度范围(m/s):0.27-1.39;工作幅宽(cm):280;耕深(cm):12-16;刀轴型式:单轴型;刀轴连接型式:接盘式;传动型式:中间传动;运输方式:普通型;变速箱挡位数（变速旋耕机）个/;刀辊设计转速(r/min)276;刀辊最大回转半径(mm)255;刀辊总安装刀数(把):80;旋耕刀型号:IT245;限深装置型式:限深板;镇压型式:拖板;配套拖拉机标定功率范围(kW)110.3～161.7;配套拖拉机动力输出轴转(r/min):720 | 1700元 |  | 购机补贴(通用类) | 2027-07-29 | 河北省 | 评阅通过 | 初评员：通过
耕整地机械 | 耕地机械 | 旋耕机 | 单轴2.5m及以上旋耕机 | 河北昌鸿农业机械有限公司 | 旋耕机 | 1GQN-300 |  | 耕幅:3m;刀轴:单轴 | 结构型式：框架型；整机a外形尺寸（长×宽×高）mm：1380×3380×1200；作业速度范围(m/s)：0.27-1.39；工作幅宽(cm):300;耕深(cm):12-16;刀轴型式:单轴型;刀轴连接型式:接盘式;传动型式:中间传动;运输方式:普通型;变速箱挡位数（变速旋耕机）:个;刀辊设计转速(r/min):276;刀辊最大回转半径(mm):255;刀辊总安装刀数(把):88;旋耕刀型号:IT245;限深装置型式:限深板;镇压型式:拖板;配套拖拉机标定功率范围(kW):102.9～161.7;配套拖拉机动力输出轴转(r/min)720 | 1700元 |  | 购机补贴(通用类) | 2027-07-29 | 河北省 | 评阅通过 | 初评员：通过
耕整地机械 | 耕地机械 | 旋耕机 | 单轴2.5m及以上旋耕机 | 河北耕润农业机械有限公司 | 旋耕机 | 1GQN-320 |  | 耕幅:3.2m;刀轴:单轴 | 型号名称：1GQN-320旋耕机；机构型式：框架式；整机外形尺寸（长×宽×高）：1230×3450×1260mm；作业速度范围：0.56~1.39m/s；工作幅宽：320cm；耕深：12~16cm；刀轴型式：单轴型；刀轴连接型式：花键式；传动型式：中间传动；运输方式：普通型；刀辊设计转速：296r/min；刀辊最大回转半径：245mm；刀辊总安装刀数：80把；旋耕刀型号：IT245；限深装置型式：限深坂；镇压型式：拖板；配套拖拉机标定功率：110.3-132.3kw；配套拖拉机动力输出轴转速：720r/min； | 1700元 | 0 | 购机补贴(通用类) | 2027-07-29 | 河北省 | 评阅通过 | 初评员：通过
耕整地机械 | 耕地机械 | 旋耕机 | 单轴2.5m及以上旋耕机 | 河北耕润农业机械有限公司 | 旋耕机 | 1GQN-330 |  | 耕幅:3.3m;刀轴:单轴 | 型号名称：1GQN-330旋耕机；机构型式：框架式；整机外形尺寸（长×宽×高）：1230×3550×1260mm；作业速度范围：0.56~1.39m/s；工作幅宽：330cm；耕深：12~16cm；刀轴型式：单轴型；刀轴连接型式：花键式；传动型式：中间传动；运输方式：普通型；刀辊设计转速：296r/min；刀辊最大回转半径：245mm；刀辊总安装刀数：80把；旋耕刀型号：IT245；限深装置型式：限深坂；镇压型式：拖板；配套拖拉机标定功率：132.3-147.1kw；配套拖拉机动力输出轴转速：720r/min； | 1700元 | 0 | 购机补贴(通用类) | 2027-07-29 | 河北省 | 评阅通过 | 初评员：通过
耕整地机械 | 耕地机械 | 旋耕机 | 单轴2.5m及以上旋耕机 | 河北耕润农业机械有限公司 | 旋耕机 | 1GQN-350 |  | 耕幅:3.5m;刀轴:单轴 | 型号名称：1GQN-350旋耕机；机构型式：框架式；整机外形尺寸（长×宽×高）：1230×3750×1260mm；作业速度范围：0.56~1.39m/s；工作幅宽：350cm；耕深：12~16cm；刀轴型式：单轴型；刀轴连接型式：花键式；传动型式：中间传动；运输方式：普通型；刀辊设计转速：296r/min；刀辊最大回转半径：245mm；刀辊总安装刀数：84把；旋耕刀型号：IT245；限深装置型式：限深坂；镇压型式：拖板；配套拖拉机标定功率：132.3-147.1kw；配套拖拉机动力输出轴转速：720r/min； | 1700元 | 0 | 购机补贴(通用类) | 2027-07-29 | 河北省 | 评阅通过 | 初评员：通过
耕整地机械 | 耕地机械 | 旋耕机 | 单轴2.5m及以上旋耕机 | 河北耕润农业机械有限公司 | 旋耕机 | 1GQN-380 |  | 耕幅:3.8m;刀轴:单轴 | 型号名称：1GQN-380旋耕机；机构型式：框架式；整机外形尺寸（长×宽×高）：1230×4050×1260mm；作业速度范围：0.56~1.39m/s；工作幅宽：380cm；耕深：12~16cm；刀轴型式：单轴型；刀轴连接型式：花键式；传动型式：中间传动；运输方式：普通型；刀辊设计转速：296r/min；刀辊最大回转半径：245mm；刀辊总安装刀数：92把；旋耕刀型号：IT245；限深装置型式：限深坂；镇压型式：拖板；配套拖拉机标定功率：132.3-161.8kw；配套拖拉机动力输出轴转速：720r/min； | 1700元 | 0 | 购机补贴(通用类) | 2027-07-29 | 河北省 | 评阅通过 | 初评员：通过
耕整地机械 | 耕地机械 | 旋耕机 | 单轴2.5m及以上旋耕机 | 河北耕润农业机械有限公司 | 旋耕机 | 1GQN-400 |  | 耕幅:4m;刀轴:单轴 | 型号名称：1GQN-400旋耕机；机构型式：框架式；整机外形尺寸（长×宽×高）：1230×4250×1260mm；作业速度范围：0.56~1.39m/s；工作幅宽：400cm；耕深：12~16cm；刀轴型式：单轴型；刀轴连接型式：花键式；传动型式：中间传动；运输方式：普通型；刀辊设计转速：296r/min；刀辊最大回转半径：245mm；刀辊总安装刀数：96把；旋耕刀型号：IT245；限深装置型式：限深坂；镇压型式：拖板；配套拖拉机标定功率：132.3-183.8kw；配套拖拉机动力输出轴转速：720r/min； | 1700元 | 0 | 购机补贴(通用类) | 2027-07-29 | 河北省 | 评阅通过 | 初评员：通过
耕整地机械 | 耕地机械 | 旋耕机 | 单轴2.5m及以上旋耕机 | 河北耕润农业机械有限公司 | 旋耕机 | 1GQN-430 |  | 耕幅:4.3m;刀轴:单轴 | 型号名称：1GQN-430旋耕机；机构型式：框架式；整机外形尺寸（长×宽×高）：1230×4550×1260mm；作业速度范围：0.56~1.39m/s；工作幅宽：430cm；耕深：12~16cm；刀轴型式：单轴型；刀轴连接型式：花键式；传动型式：中间传动；运输方式：普通型；刀辊设计转速：296r/min；刀辊最大回转半径：245mm；刀辊总安装刀数：100把；旋耕刀型号：IT245；限深装置型式：限深坂；镇压型式：拖板；配套拖拉机标定功率：147.1-191.5kw；配套拖拉机动力输出轴转速：720r/min； | 1700元 | 0 | 购机补贴(通用类) | 2027-07-29 | 河北省 | 评阅通过 | 初评员：通过
耕整地机械 | 耕地机械 | 旋耕机 | 单轴2.5m及以上旋耕机 | 河北耕润农业机械有限公司 | 旋耕机 | 1GQN-450 |  | 耕幅:4.5m;刀轴:单轴 | 型号名称：1GQN-450旋耕机；机构型式：框架式；整机外形尺寸（长×宽×高）：1230×4750×1260mm；作业速度范围：0.56~1.39m/s；工作幅宽：450cm；耕深：12~16cm；刀轴型式：单轴型；刀轴连接型式：花键式；传动型式：中间传动；运输方式：普通型；刀辊设计转速：296r/min；刀辊最大回转半径：245mm；刀辊总安装刀数：104把；旋耕刀型号：IT245；限深装置型式：限深坂；镇压型式：拖板；配套拖拉机标定功率：154.1-191.5kw；配套拖拉机动力输出轴转速：720r/min； | 1700元 | 0 | 购机补贴(通用类) | 2027-07-29 | 河北省 | 评阅通过 | 初评员：通过
耕整地机械 | 耕地机械 | 旋耕机 | 单轴2.5m及以上旋耕机 | 河北耕耘农业机械制造有限公司 | 旋耕机 | 1GQNKG-300Y |  | 耕幅:3.0m;刀轴:单轴 | 工作幅宽（cm）：300；结构型式：框架型；整机外形尺寸（长×宽×高）（mm）：1250×3240×1200；作业速度范围（m/s)0.56～1.39；耕深（cm）：12～16；刀轴型式：单轴型；刀轴连接型式：接盘式；传动型式：中间传动；运输方式：普通型；刀辊设计转速（r/min）：265；刀辊最大回转半径（mm）：260；刀辊总安装刀数（把）：72；旋耕刀型号：P260；限深装置型式：限深板；镇压型式：拖板；配套拖拉机标定功率范围（kW）：95.6～132.3；配套拖拉机动力输出轴转速（r/min）：720 | 1700元 | 0 | 购机补贴(通用类) | 2027-07-29 | 河北省 | 评阅通过 | 初评员：通过
耕整地机械 | 耕地机械 | 旋耕机 | 单轴2.5m及以上旋耕机 | 河北耕耘农业机械制造有限公司 | 旋耕机 | 1GQNKG-320Y |  | 耕幅:3.2m;刀轴:单轴 | 工作幅宽（cm）：320；结构型式：框架型；整机外形尺寸（长×宽×高）（mm）：1250×3440×1200；作业速度范围（m/s)0.56～1.39；耕深（cm）：12～16；刀轴型式：单轴型；刀轴连接型式：接盘式；传动型式：中间传动；运输方式：普通型；刀辊设计转速（r/min）：265；刀辊最大回转半径（mm）：260；刀辊总安装刀数（把）：80；旋耕刀型号：P260；限深装置型式：限深板；镇压型式：拖板；配套拖拉机标定功率范围（kW）：102.9～147；配套拖拉机动力输出轴转速（r/min）：720 | 1700元 | 0 | 购机补贴(通用类) | 2027-07-29 | 河北省 | 评阅通过 | 初评员：通过
耕整地机械 | 耕地机械 | 旋耕机 | 单轴2.5m及以上旋耕机 | 河北耕耘农业机械制造有限公司 | 旋耕机 | 1GQNKG-350Y |  | 耕幅:3.5m;刀轴:单轴 | 工作幅宽（cm）：350；结构型式：框架型；整机外形尺寸（长×宽×高）（mm）：1250×3700×1200；作业速度范围（m/s)0.56～1.39；耕深（cm）：12～16；刀轴型式：单轴型；刀轴连接型式：接盘式；传动型式：中间传动；运输方式：普通型；刀辊设计转速（r/min）：265；刀辊最大回转半径（mm）：260；刀辊总安装刀数（把）：88；旋耕刀型号：P260；限深装置型式：限深板；镇压型式：拖板；配套拖拉机标定功率范围（kW）：110.3～154.4；配套拖拉机动力输出轴转速（r/min）：720 | 1700元 | 0 | 购机补贴(通用类) | 2027-07-29 | 河北省 | 评阅通过 | 初评员：通过
耕整地机械 | 耕地机械 | 旋耕机 | 单轴2.5m及以上旋耕机 | 河北胜丰液压机械有限公司 | 旋耕机 | 1GQN-350 |  | 耕幅:3.5m;刀轴:单轴 | 结构形式：框架型；整机外形尺寸长×宽×高（mm）：1440×3810×1300；作业速度范围（m/s):0.56-1.39;工作幅宽(cm)：350；耕深（cm）：12-18；刀轴形式：单轴型；刀轴连接形式：接盘式；传动形式：中间传动；运输方式：普通型；刀辊设计转速（r/min)：265；刀辊最大回转半径(mm):245；刀辊总安装刀数（把）：92（刀盘式旋耕刀：88 刀座式旋耕刀：4）；旋耕刀型号 P245;IT245限深装置形式：限深板；镇压形式：托板；配套拖拉机标定功率范围（kW）：110.3-147；配套拖拉机动力输出轴转速(r/min)：720 | 1700元 |  | 购机补贴(通用类) | 2027-07-29 | 河北省 | 评阅通过 | 初评员：通过
耕整地机械 | 耕地机械 | 旋耕机 | 单轴2.5m及以上旋耕机 | 河北胜丰液压机械有限公司 | 旋耕机 | 1GQN-380 |  | 耕幅:3.8m;刀轴:单轴 | 结构形式：框架型；整机外形尺寸长×宽×高（mm）：1440×4110×1300；作业速度范围（m/s):0.56-1.39;工作幅宽(cm)：380；耕深（cm）：12-18；刀轴形式：单轴型；刀轴连接形式：接盘式；传动形式：中间传动；运输方式：普通型；刀辊设计转速（r/min)：265；刀辊最大回转半径(mm):245；刀辊总安装刀数（把）：100（刀盘式：96； 刀座式：4）；旋耕刀型号：P245;IT245;限深装置形式：限深板；镇压形式：托板；配套拖拉机标定功率范围（kW）：132.3~176.4；配套拖拉机动力输出轴转速(r/min)：720 | 1700元 |  | 购机补贴(通用类) | 2027-07-29 | 河北省 | 评阅通过 | 初评员：通过
耕整地机械 | 耕地机械 | 旋耕机 | 单轴2.5m及以上旋耕机 | 河北旺杰农业机械制造有限公司 | 旋耕机 | 1GKN-280 |  | 耕幅:2.8m;刀轴:单轴 | 结构型式：框架型； 整机外形尺寸（长×宽×高） mm：1360×3060×1185； 作业速度范围 m/s：0.56～1.39； 工作幅宽 cm：280； 耕深 cm：12～16； 刀轴型式 ：单轴型； 刀轴连接型式：接盘式； 传动型式 ：中间传动； 运输方式：普通型； 刀辊设计转速 r/min：296/348； 刀辊最大回转半径 mm：245； 刀辊总安装刀数 把：80； 旋耕刀型号：IT245； 限深装置型式：限深板； 镇压型式：拖板； 配套拖拉机标定功率范围 kW：88.2～147； 配套拖拉机动力输出轴转速 r/min：720/850； | 1700元 |  | 购机补贴(通用类) | 2027-07-29 | 河北省 | 评阅通过 | 初评员：通过
耕整地机械 | 耕地机械 | 旋耕机 | 单轴2.5m及以上旋耕机 | 河北旺杰农业机械制造有限公司 | 旋耕机 | 1GKN-300 |  | 耕幅:3m;刀轴:单轴 | 结构型式：框架型； 整机外形尺寸（长×宽×高） mm：1360×3260×1185； 作业速度范围 m/s：0.56～1.39； 工作幅宽 cm：300； 耕深 cm：12～16； 刀轴型式：单轴型； 刀轴连接型式：接盘式； 传动型式：中间传动； 运输方式 ：普通型； 刀辊设计转速 r/min：296/348； 刀辊最大回转半径 mm：245； 刀辊总安装刀数 把：84； 旋耕刀型号：IT245； 限深装置型式：限深板； 镇压型式 ：拖板； 配套拖拉机标定功率范围 kW：110.3～169.1； 配套拖拉机动力输出轴转速 r/min：720/850； | 1700元 |  | 购机补贴(通用类) | 2027-07-29 | 河北省 | 评阅通过 | 初评员：通过
耕整地机械 | 耕地机械 | 旋耕机 | 单轴2.5m及以上旋耕机 | 河北旺杰农业机械制造有限公司 | 旋耕机 | 1GKN-330 |  | 耕幅:3.3m;刀轴:单轴 | 结构型式 ：框架型； 整机外形尺寸（长×宽×高） mm：1360×3560×1185； 作业速度范围 m/s：0.56～1.39； 工作幅宽 cm：330； 耕深 cm：12～16； 刀轴型式 ：单轴型； 刀轴连接型式：接盘式； 传动型式：中间传动； 运输方式：普通型； 刀辊设计转速 r/min：296/348； 刀辊最大回转半径 mm：245； 刀辊总安装刀数 把：92； 旋耕刀型号：IT245； 限深装置型式：限深板； 镇压型式 ：拖板； 配套拖拉机标定功率范围 kW：132.3～191.1； 配套拖拉机动力输出轴转速 r/min：720/850； | 1700元 |  | 购机补贴(通用类) | 2027-07-29 | 河北省 | 评阅通过 | 初评员：通过
耕整地机械 | 耕地机械 | 旋耕机 | 单轴2.5m及以上旋耕机 | 河南豪久科技有限公司 | 旋耕机 | 1GKN-260 |  | 耕幅:2.6m;刀轴:单轴 | 型号名称：1GKN-260型旋耕机；结构型式：框架式；整机外形尺寸（长×宽×高）：1240×2780×1200（mm）；作业速度范围：0.69～1.39m/s；工作幅宽：260cm；耕深：≧12cm；刀轴型式：单轴型；刀轴连接型式：花键式；传动型式：中间传动；运输方式：普通型；刀辊设计转速：312r/min；刀辊最大回转半径：250mm；刀辊总安装刀数：72把；旋耕刀型号：ⅠT245左，ⅠT245；限深装置型式：限深板；镇压型式：拖板；配套拖拉机标定功率：80.9～110.3kW；配套拖拉机动力输出轴转速：760r/min。 | 1700元 | 0 | 购机补贴(通用类) | 2027-08-17 | 河南省 | 评阅通过 | 初评员：通过
耕整地机械 | 耕地机械 | 旋耕机 | 单轴2.5m及以上旋耕机 | 河南豪久科技有限公司 | 旋耕机 | 1GKN-260S |  | 耕幅:2.6m;刀轴:单轴 | 型号名称：1GKN-260S型旋耕机；结构型式：框架式；整机外形尺寸（长×宽×高）：1520×2865×1225（mm）；作业速度范围：0.5～1.39m/s；工作幅宽：260cm；耕深：≧12cm；刀轴型式：单轴型；刀轴连接型式：花键式；传动型式：中间传动；运输方式：普通型；刀辊设计转速：312r/min；刀辊最大回转半径：290mm；刀辊总安装刀数：60把；旋耕刀型号：PⅡ290左，PⅡ290；限深装置型式：限深板；镇压型式：镇压辊；配套拖拉机标定功率：110.3～161.8kW；配套拖拉机动力输出轴转速：760r/min。 | 1700元 | 0 | 购机补贴(通用类) | 2027-08-17 | 河南省 | 评阅通过 | 初评员：通过
耕整地机械 | 耕地机械 | 旋耕机 | 单轴2.5m及以上旋耕机 | 河南豪久科技有限公司 | 旋耕机 | 1GKN-280 |  | 耕幅:2.8m;刀轴:单轴 | 型号名称：1GKN-280型旋耕机；结构型式：框架式；整机外形尺寸（长×宽×高）：1240×2980×1200（mm）；作业速度范围：0.69～1.39m/s；工作幅宽：280cm；耕深：≧12cm；刀轴型式：单轴型；刀轴连接型式：花键式；传动型式：中间传动；运输方式：普通型；刀辊设计转速：312r/min；刀辊最大回转半径：250mm；刀辊总安装刀数：84把；旋耕刀型号：ⅠT245左，ⅠT245；限深装置型式：限深板；镇压型式：拖板；配套拖拉机标定功率：80.9～110.3kW；配套拖拉机动力输出轴转速：760r/min。 | 1700元 | 0 | 购机补贴(通用类) | 2027-08-17 | 河南省 | 评阅通过 | 初评员：通过
耕整地机械 | 耕地机械 | 旋耕机 | 单轴2.5m及以上旋耕机 | 河南豪久科技有限公司 | 旋耕机 | 1GKN-300 |  | 耕幅:3m;刀轴:单轴 | 型号名称：1GKN-300型旋耕机；结构型式：框架式；整机外形尺寸（长×宽×高）：1255×3180×1290（mm）；作业速度范围：0.69～1.39m/s；工作幅宽：300cm；耕深：≧12cm；刀轴型式：单轴型；刀轴连接型式：花键式；传动型式：中间传动；运输方式：普通型；刀辊设计转速：312r/min；刀辊最大回转半径：250mm；刀辊总安装刀数：88把；旋耕刀型号：ⅠT245左，ⅠT245；限深装置型式：限深板；镇压型式：拖板；配套拖拉机标定功率：88.2～132.4kW；配套拖拉机动力输出轴转速：760r/min。 | 1700元 | 0 | 购机补贴(通用类) | 2027-08-17 | 河南省 | 评阅通过 | 初评员：通过
耕整地机械 | 耕地机械 | 旋耕机 | 单轴2.5m及以上旋耕机 | 河南豪久科技有限公司 | 旋耕机 | 1GKN-300S |  | 耕幅:3m;刀轴:单轴 | 型号名称：1GKN-300S型旋耕机；结构型式：框架式；整机外形尺寸（长×宽×高）：1520×3265×1225（mm）；作业速度范围：0.5～1.39m/s；工作幅宽：300cm；耕深：≧12cm；刀轴型式：单轴型；刀轴连接型式：花键式；传动型式：中间传动；运输方式：普通型；刀辊设计转速：312r/min；刀辊最大回转半径：290mm；刀辊总安装刀数：72把；旋耕刀型号：PⅡ290左，PⅡ290；限深装置型式：限深板；镇压型式：镇压辊；配套拖拉机标定功率：118～161.8kW；配套拖拉机动力输出轴转速：760r/min。 | 1700元 | 0 | 购机补贴(通用类) | 2027-08-17 | 河南省 | 评阅通过 | 初评员：通过
耕整地机械 | 耕地机械 | 旋耕机 | 单轴2.5m及以上旋耕机 | 黑山源丰农业机械有限公司 | 旋耕机 | 1GK-300 |  | 耕幅:3.0m;刀轴:单轴 | 外形尺寸（长×宽×高）：1200×3230×1250（mm） 结构型式：框架式 传动方式：侧边传动 工作幅宽：3000mm 刀辊设计转速：350r/min 刀辊最大回转半径：260mm 刀辊总安装刀数：116 旋耕刀型号：IT245 | 1700元 |  | 购机补贴(通用类) | 2026-11-30 | 辽宁省 | 评阅通过 | 初评员：通过
耕整地机械 | 耕地机械 | 旋耕机 | 单轴2.5m及以上旋耕机 | 黑山源丰农业机械有限公司 | 旋耕机 | 1GK-350 |  | 耕幅:3.5m;刀轴:单轴 | 外形尺寸（长×宽×高）：1200×3730×1250（mm） 结构型式：框架式 传动方式：侧边传动 工作幅宽：3500mm 刀辊设计转速：350r/min 刀辊最大回转半径：260mm 刀辊总安装刀数：136 旋耕刀型号：IT245 | 1700元 |  | 购机补贴(通用类) | 2026-11-30 | 辽宁省 | 评阅通过 | 初评员：通过
耕整地机械 | 耕地机械 | 旋耕机 | 单轴2.5m及以上旋耕机 | 临沭鑫丰机械有限公司 | 旋耕机 | 1GKN-250 |  | 耕幅:2.5m;刀轴:单轴 | 型号名称：1GKN-250型旋耕机；结构型式：框架型；整机外形尺寸（长×宽×高）：1100×2740×1200mm；作业速度范围：0.5～1.1m/s；工作幅宽：250cm；耕深：≥12cm；刀轴型式：单轴型；刀轴连接型式：花键式；传动型式：中间传动；运输方式：普通型；变速箱挡位数（变速旋耕机）：/个；刀辊设计转速：292/388/410r/min；刀辊最大回转半径：245mm；刀辊总安装刀数：80把；旋耕刀型号：IT245；限深装置型式：限深板；镇压型式：拖板；配套拖拉机标定功率范围：88.2～147kW；配套拖拉机动力输出轴转速：540/720/760r/min。 | 1700元 | 0 | 购机补贴(通用类) | 2027-09-05 | 山东省 | 评阅通过 | 初评员：通过
耕整地机械 | 耕地机械 | 旋耕机 | 单轴2.5m及以上旋耕机 | 临沭鑫丰机械有限公司 | 旋耕机 | 1GKN-280 |  | 耕幅:2.8m;刀轴:单轴 | 型号名称：1GKN-280型旋耕机；结构型式：框架型；整机外形尺寸（长×宽×高）：1150×3040×1200mm；作业速度范围：0.5～1.1m/s；工作幅宽：280cm；耕深：≥12cm；刀轴型式：单轴型；刀轴连接型式：花键式；传动型式：中间传动；运输方式：普通型；变速箱挡位数（变速旋耕机）：/个；刀辊设计转速：292/388/410r/min；刀辊最大回转半径：245mm；刀辊总安装刀数：84把；旋耕刀型号：IT245；限深装置型式：限深板；镇压型式：拖板；配套拖拉机标定功率范围：110.3～191kW；配套拖拉机动力输出轴转速：540/720/760r/min。 | 1700元 | 0 | 购机补贴(通用类) | 2027-09-05 | 山东省 | 评阅通过 | 初评员：通过
耕整地机械 | 耕地机械 | 旋耕机 | 单轴2.5m及以上旋耕机 | 隆尧瑞泰专用设备有限公司 | 旋耕机 | 1GQN-250 |  | 耕幅:2.5m;刀轴:单轴 | 结构型式：框架型 作业范围速度（m/s)：0.56-1.39 整机外形尺寸（长×宽×高）mm：1130×2770×1130 工作幅宽㎝:250 耕深㎝：12-16 刀轴型式：单轴型 刀轴连接型式：花键式 传动型式：中间传动 刀辊设计转速r/min:296 刀辊总安装刀数（把）：76 配套拖拉机标定功率（kM):80.9-95.6 配套拖拉机动力输出轴转速（r/min）：720 | 1700元 |  | 购机补贴(通用类) | 2027-07-29 | 河北省 | 评阅通过 | 初评员：通过
耕整地机械 | 耕地机械 | 旋耕机 | 单轴2.5m及以上旋耕机 | 隆尧瑞泰专用设备有限公司 | 旋耕机 | 1GQN-280 |  | 耕幅:2.8m;刀轴:单轴 | 结构型式：框架型 作业范围速度（m/s)：0.56-1.39 整机外形尺寸（长×宽×高）mm：1130×3020×1170 工作幅宽㎝:280 耕深㎝：12-16 刀轴型式：单轴型 刀轴连接型式：花键式 传动型式：中间传动 刀辊设计转速r/min:296 刀辊总安装刀数（把）：76 配套拖拉机标定功率（kM):95.6-110.3 配套拖拉机动力输出轴转速（r/min）：720 | 1700元 |  | 购机补贴(通用类) | 2027-07-29 | 河北省 | 评阅通过 | 初评员：通过
耕整地机械 | 耕地机械 | 旋耕机 | 单轴2.5m及以上旋耕机 | 隆尧瑞泰专用设备有限公司 | 旋耕机 | 1GQN-300 |  | 耕幅:3m;刀轴:单轴 | 结构型式：框架型 作业范围速度（m/s)：0.56-1.39 整机外形尺寸（长×宽×高）mm：1130×3260×1170 工作幅宽㎝:300 耕深㎝：12-16 刀轴型式：单轴型 刀轴连接型式：花键式 传动型式：中间传动 刀辊设计转速r/min:296 刀辊总安装刀数（把）：84 配套拖拉机标定功率（kM):132.3-183.8 配套拖拉机动力输出轴转速（r/min）：720 | 1700元 |  | 购机补贴(通用类) | 2027-07-29 | 河北省 | 评阅通过 | 初评员：通过
耕整地机械 | 耕地机械 | 旋耕机 | 单轴2.5m及以上旋耕机 | 宁晋县翔明农业机械有限公司 | 旋耕机 | 1GQN-250 |  | 耕幅:2.5m;刀轴:单轴 | 结构型式：框架型；刀轴型式：单轴型；刀轴连接型式：接盘式；传动型式：中间传动；运输方式：普通型；刀棍设计转速/296；刀棍最大回转半径mm245；配套拖拉机动力输出轴转速r/min720; | 1700元 |  | 购机补贴(通用类) | 2024-08-29 | 河北省 | 评阅通过 | 初评员：通过
耕整地机械 | 耕地机械 | 旋耕机 | 单轴2.5m及以上旋耕机 | 宁晋县翔明农业机械有限公司 | 旋耕机 | 1GQN-280 | 结构型式：框架型；刀轴型式：单轴型；刀轴连接型式：接盘式；传动型式：中间传动；运输方式：普通型；刀棍设计转速/296；刀棍最大回转半径mm245；配套拖拉机动力输出轴转速r/min720; | 耕幅:2.8m;刀轴:单轴 | 结构型式：框架型；刀轴型式：单轴型；刀轴连接型式：接盘式；传动型式：中间传动；运输方式：普通型；刀棍设计转速/296；刀棍最大回转半径mm245；配套拖拉机动力输出轴转速r/min720; | 1700元 |  | 购机补贴(通用类) | 2024-08-29 | 河北省 | 评阅通过 | 初评员：通过
耕整地机械 | 耕地机械 | 旋耕机 | 单轴2.5m及以上旋耕机 | 宁晋县翔明农业机械有限公司 | 旋耕机 | 1GQN-300 |  | 耕幅:3m;刀轴:单轴 | 结构型式：框架型；刀轴型式：单轴型；刀轴连接型式：接盘式；传动型式：中间传动；运输方式：普通型；刀棍设计转速/296；刀棍最大回转半径mm245；配套拖拉机动力输出轴转速r/min720; | 1700元 |  | 购机补贴(通用类) | 2024-08-29 | 河北省 | 评阅通过 | 初评员：通过
耕整地机械 | 耕地机械 | 旋耕机 | 单轴2.5m及以上旋耕机 | 宁晋县翔明农业机械有限公司 | 旋耕机 | 1GQN-320 |  | 耕幅:3.2m;刀轴:单轴 | 结构型式：框架型；刀轴型式：单轴型；刀轴连接型式：接盘式；传动型式：中间传动；运输方式：普通型；刀棍设计转速/296；刀棍最大回转半径mm245；配套拖拉机动力输出轴转速r/min720; | 1700元 |  | 购机补贴(通用类) | 2026-05-23 | 河北省 | 评阅通过 | 初评员：通过
耕整地机械 | 耕地机械 | 旋耕机 | 单轴2.5m及以上旋耕机 | 宁晋县翔明农业机械有限公司 | 旋耕机 | 1GQN-350 |  | 耕幅:3.5m;刀轴:单轴 | 结构型式：框架型；刀轴型式：单轴型；刀轴连接型式：接盘式；传动型式：中间传动；运输方式：普通型；刀棍设计转速/296；刀棍最大回转半径mm245；配套拖拉机动力输出轴转速r/min720; | 1700元 |  | 购机补贴(通用类) | 2026-05-23 | 河北省 | 评阅通过 | 初评员：通过
耕整地机械 | 耕地机械 | 旋耕机 | 单轴2.5m及以上旋耕机 | 宁晋县翔明农业机械有限公司 | 旋耕机 | 1GQN-400 |  | 耕幅:4m;刀轴:单轴 | 结构型式：框架型；刀轴型式：单轴型；刀轴连接型式：接盘式；传动型式：中间传动；运输方式：普通型；刀棍设计转速/296；刀棍最大回转半径mm245；配套拖拉机动力输出轴转速r/min720; | 1700元 |  | 购机补贴(通用类) | 2026-05-23 | 河北省 | 评阅通过 | 初评员：通过
耕整地机械 | 耕地机械 | 旋耕机 | 单轴2.5m及以上旋耕机 | 宁晋县翔明农业机械有限公司 | 旋耕机 | 1GQN-450 |  | 耕幅:4.5m;刀轴:单轴 | 结构型式：框架型；刀轴型式：单轴型；刀轴连接型式：接盘式；传动型式：中间传动；运输方式：普通型；刀棍设计转速/296；刀棍最大回转半径mm245；配套拖拉机动力输出轴转速r/min720; | 1700元 |  | 购机补贴(通用类) | 2026-05-23 | 河北省 | 评阅通过 | 初评员：通过
耕整地机械 | 耕地机械 | 旋耕机 | 单轴2.5m及以上旋耕机 | 任丘市莲榕机械配件有限公司 | 旋耕机 | 1GQ-320 |  | 耕幅:3.2m;刀轴:单轴 | 型号名称：1GQ-320旋耕机 结构型式：框架式 整机外形尺寸（长×宽×高）mm：1190×3480×1250 工作幅宽cm：320 刀轴型式：单轴型 刀轴连接型式：接盘式 传动型式：侧边传动 运输方式:普通型 刀辊设计转速r/min：298 刀辊最大回转半径mm:265 刀辊总安装刀数：68把 旋耕刀型号:IT265 限深装置型式：限深板 镇压型式：托板 配套拖拉机标定功率kW:110.2-132.4 配套拖拉机动力输出轴转速r/min：720 | 1700元 | 132.4 | 购机补贴(通用类) | 2027-07-29 | 河北省 | 评阅通过 | 初评员：通过
耕整地机械 | 耕地机械 | 旋耕机 | 单轴2.5m及以上旋耕机 | 任丘市莲榕机械配件有限公司 | 旋耕机 | 1GQ-350 |  | 耕幅:3.5m;刀轴:单轴 | 型号名称：1GQ-350旋耕机 结构型式：框架式 整机外形尺寸（长×宽×高）mm：1350×3820×1150 工作幅宽cm：350 刀轴型式：单轴型 刀轴连接型式：接盘式 传动型式：侧边传动 运输方式:普通型 刀辊设计转速r/min：298 刀辊最大回转半径mm：265 刀辊总安装刀数：76把 旋耕刀型号:IT265 限深装置型式：限深板 镇压型式：托板 配套拖拉机标定功率kW:132.3-161.8 配套拖拉机动力输出轴转速r/min：720 | 1700元 | 161.8 | 购机补贴(通用类) | 2027-07-29 | 河北省 | 评阅通过 | 初评员：通过
耕整地机械 | 耕地机械 | 旋耕机 | 单轴2.5m及以上旋耕机 | 潍坊市凯斯机械科技有限公司 | 旋耕机 | 1GKN-290 |  | 耕幅:2.9m;刀轴:单轴 | 整机外形尺寸（长×宽×高）mm：1100×3100×1210；结构型式：框架型；作业速度范（m/s）：0.5~1.1；工作幅宽（cm）：290；耕深（cm）：≥12；刀轴型式：单轴型；刀轴连接型式:花键式；传动型式：中间传动；运输方式：普通型；刀辊设计转速（r/min）：313/350；刀辊最大回转半径（mm）：245；刀辊总安装刀数 ：84；旋耕刀型号：IT245;限深装置型式：限深板；镇压型式：拖板；配套拖拉机标定功率范围（kW）：110.3~176.4；配套拖拉机动力输出轴转速（r/min）：760/850 | 1700元 |  | 购机补贴(通用类) | 2027-07-04 | 山东省 | 评阅通过 | 初评员：通过
耕整地机械 | 耕地机械 | 旋耕机 | 单轴2.5m及以上旋耕机 | 盐城平波机械制造有限公司 | 旋耕机 | 1GK-250 |  | 耕幅:2.5m;刀轴:单轴 | 结构型式：框架式；整机外形尺寸：980*2730*1050mm；作业速度范围：0.56-1.39m/s；工作幅宽:250cm；耕深：≥8cm；刀轴型式：单轴型；刀轴连接型式：接盘式；传动型式：侧边齿轮传动；运输方式：普通型；刀辊设计转速r/min：270、360；刀辊最大回转半径：195mm；刀辊总安装刀数：110把；旋耕刀型号：IT175；镇压型式：拖板；配套拖拉机标定功率范围：44.1-88.2kW；配套拖拉机动力输出轴转速r/min：540、720。 | 1700元 | 0 | 购机补贴(通用类) | 2027-09-29 | 江苏省 | 评阅通过 | 初评员：通过
耕整地机械 | 耕地机械 | 旋耕机 | 双轴2-2.5m旋耕机 | 北镇市兴农机械制造有限公司 | 双轴灭茬旋耕机 | 1GKM-230Ⅱ |  | 耕幅:2.3m;刀轴:双轴 | 外形尺寸（长X宽X高）mm：1550X3040X1330；配套拖拉机标定功率范围：88.3-110.3kW；配套拖拉机动力输出轴转速：540r/min；与拖拉机连接方式：悬挂式；结构形式（圆梁式、框架式等）：框架式；旋耕最终传动方式：侧边传动；灭茬最终传动方式：侧边传动；结构质量：1110kg；作业速度范围：1.52-1.66m/s；工作幅宽：2300mm；旋耕设计转速：240r/min；灭茬设计转速：470-490r/min；旋耕刀最大回转半径：260mm；灭茬刀最大回转半径：195mm；旋耕刀总安装把数：90把；灭茬刀总安装把数：126把；旋耕机型号：T245；灭茬刀型号：L型中刀； | 2600元 |  | 购机补贴(通用类) | 2027-07-14 | 辽宁省 | 评阅通过 | 初评员：通过
耕整地机械 | 耕地机械 | 旋耕机 | 双轴2-2.5m旋耕机 | 北镇市兴农机械制造有限公司 | 双轴灭茬旋耕机 | 1GKM-240Ⅱ |  | 耕幅:2.4m;刀轴:双轴 | 外形尺寸（长X宽X高）mm：1550X3140X1330；配套拖拉机标定功率范围：88.3-110.3kW；配套拖拉机动力输出轴转速：540r/min；与拖拉机连接方式：悬挂式；结构形式（圆梁式、框架式等）：框架式；旋耕最终传动方式：侧边传动；灭茬最终传动方式：侧边传动；结构质量：1160kg；作业速度范围：1.52-1.66m/s；工作幅宽：2400mm；旋耕设计转速：240r/min；灭茬设计转速：470-490r/min；旋耕刀最大回转半径：260mm；灭茬刀最大回转半径：195mm；旋耕刀总安装把数：92把；灭茬刀总安装把数：126把；旋耕机型号：T245；灭茬刀型号：L型中刀； | 2600元 |  | 购机补贴(通用类) | 2027-07-14 | 辽宁省 | 评阅通过 | 初评员：通过
耕整地机械 | 耕地机械 | 旋耕机 | 双轴2-2.5m旋耕机 | 河北耕润农业机械有限公司 | 双轴旋耕机 | 1GKNM-200 |  | 耕幅:2m;刀轴:双轴 | 型号名称：1GKNM-200双轴旋耕机；机构型式：框架式；整机外形尺寸（长×宽×高）：1620×2320×1320mm；作业速度范围：0.56~1.39m/s；工作幅宽：200cm；耕深：12~16cm；刀轴型式：双轴型；刀轴连接型式：花键式；传动型式：中间传动；运输方式：普通型；刀辊设计转速：296r/min；刀辊最大回转半径：245mm；刀辊总安装刀数：120把；旋耕刀型号：IT245；限深装置型式：限深坂；镇压型式：拖板；配套拖拉机标定功率：88.2-110.2kw；配套拖拉机动力输出轴转速：720r/min； | 2600元 | 0 | 购机补贴(通用类) | 2027-07-29 | 河北省 | 评阅通过 | 初评员：通过
耕整地机械 | 耕地机械 | 旋耕机 | 双轴2-2.5m旋耕机 | 河北耕润农业机械有限公司 | 双轴旋耕机 | 1GKNM-230 |  | 耕幅:2.3m;刀轴:双轴 | 型号名称：1GKNM-230双轴旋耕机；机构型式：框架式；整机外形尺寸（长×宽×高）：1620×2550×1320mm；作业速度范围：0.56~1.39m/s；工作幅宽：230cm；耕深：12~16cm；刀轴型式：双轴型；刀轴连接型式：花键式；传动型式：中间传动；运输方式：普通型；刀辊设计转速：296r/min；刀辊最大回转半径：245mm；刀辊总安装刀数：128把；旋耕刀型号：IT245；限深装置型式：限深坂；镇压型式：拖板；配套拖拉机标定功率：110.2-132.4kw；配套拖拉机动力输出轴转速：720r/min； | 2600元 | 0 | 购机补贴(通用类) | 2027-07-29 | 河北省 | 评阅通过 | 初评员：通过
耕整地机械 | 耕地机械 | 旋耕机 | 双轴2.5m及以上旋耕机 | 北镇市兴农机械制造有限公司 | 双轴灭茬旋耕机 | 1GKM-250Ⅱ |  | 耕幅:2.5m;刀轴:双轴 | 外形尺寸（长X宽X高）mm：1550X3240X1330；配套拖拉机标定功率范围：88.3-110.3kW；配套拖拉机动力输出轴转速：540r/min；与拖拉机连接方式：悬挂式；结构形式（圆梁式、框架式等）：框架式；旋耕最终传动方式：侧边传动；灭茬最终传动方式：侧边传动；结构质量：1210kg；作业速度范围：1.52-1.66m/s；工作幅宽：2500mm；旋耕设计转速：240r/min；灭茬设计转速：470-490r/min；旋耕刀最大回转半径：260mm；灭茬刀最大回转半径：195mm；旋耕刀总安装把数：95把；灭茬刀总安装把数：138把；旋耕机型号：T245；灭茬刀型号：L型中刀； | 2900元 |  | 购机补贴(通用类) | 2027-07-14 | 辽宁省 | 评阅通过 | 初评员：通过
耕整地机械 | 耕地机械 | 旋耕机 | 双轴2.5m及以上旋耕机 | 北镇市兴农机械制造有限公司 | 双轴灭茬旋耕机 | 1GKM-260Ⅱ |  | 耕幅:2.6m;刀轴:双轴 | 外形尺寸（长X宽X高）mm：1550X3340X1330；配套拖拉机标定功率范围：88.3-110.3kW；配套拖拉机动力输出轴转速：540r/min；与拖拉机连接方式：悬挂式；结构形式（圆梁式、框架式等）：框架式；旋耕最终传动方式：侧边传动；灭茬最终传动方式：侧边传动；结构质量：1260kg；作业速度范围：1.52-1.66m/s；工作幅宽：2600mm；旋耕设计转速：240r/min；灭茬设计转速：470-490r/min；旋耕刀最大回转半径：260mm；灭茬刀最大回转半径：195mm；旋耕刀总安装把数：98把；灭茬刀总安装把数：144把；旋耕机型号：T245；灭茬刀型号：L型中刀； | 2900元 |  | 购机补贴(通用类) | 2027-07-14 | 辽宁省 | 评阅通过 | 初评员：通过
耕整地机械 | 耕地机械 | 旋耕机 | 双轴2.5m及以上旋耕机 | 北镇市兴农机械制造有限公司 | 双轴灭茬旋耕机 | 1GKM-270Ⅱ |  | 耕幅:2.7m;刀轴:双轴 | 外形尺寸（长X宽X高）mm：1550X3440X1330；配套拖拉机标定功率范围：95.66-117.7kW；配套拖拉机动力输出轴转速：540r/min；与拖拉机连接方式：悬挂式；结构形式（圆梁式、框架式等）：框架式；旋耕最终传动方式：侧边传动；灭茬最终传动方式：侧边传动；结构质量：1315kg；作业速度范围：1.52-1.66m/s；工作幅宽：2700mm；旋耕设计转速：240r/min；灭茬设计转速：470-490r/min；旋耕刀最大回转半径：260mm；灭茬刀最大回转半径：195mm；旋耕刀总安装把数：102把；灭茬刀总安装把数：150把；旋耕机型号：T245；灭茬刀型号：L型中刀； | 2900元 |  | 购机补贴(通用类) | 2027-07-14 | 辽宁省 | 评阅通过 | 初评员：通过
耕整地机械 | 耕地机械 | 旋耕机 | 双轴2.5m及以上旋耕机 | 北镇市兴农机械制造有限公司 | 双轴灭茬旋耕机 | 1GKM-280Ⅱ |  | 耕幅:2.8m;刀轴:双轴 | 外形尺寸（长X宽X高）mm：1550X3540X1330；配套拖拉机标定功率范围：103-117.7kW；配套拖拉机动力输出轴转速：540r/min；与拖拉机连接方式：悬挂式；结构形式（圆梁式、框架式等）：框架式；旋耕最终传动方式：侧边传动；灭茬最终传动方式：侧边传动；结构质量：1369kg；作业速度范围：1.52-1.66m/s；工作幅宽：2800mm；旋耕设计转速：240r/min；灭茬设计转速：470-490r/min；旋耕刀最大回转半径：260mm；灭茬刀最大回转半径：195mm；旋耕刀总安装把数：106把；灭茬刀总安装把数：156把；旋耕机型号：T245；灭茬刀型号：L型中刀； | 2900元 | 117.7 | 购机补贴(通用类) | 2027-07-14 | 辽宁省 | 评阅通过 | 初评员：通过
耕整地机械 | 耕地机械 | 旋耕机 | 双轴2.5m及以上旋耕机 | 河北耕润农业机械有限公司 | 双轴旋耕机 | 1GKNM-250 |  | 耕幅:2.5m;刀轴:双轴 | 型号名称：1GKNM-250双轴旋耕机；机构型式：框架式；整机外形尺寸（长×宽×高）：1620×2720×1320mm；作业速度范围：0.56~1.39m/s；工作幅宽：250cm；耕深：12~16cm；刀轴型式：双轴型；刀轴连接型式：花键式；传动型式：中间传动；运输方式：普通型；刀辊设计转速：296r/min；刀辊最大回转半径：245mm；刀辊总安装刀数：144把；旋耕刀型号：IT245；限深装置型式：限深坂；镇压型式：拖板；配套拖拉机标定功率：110.2-132.4kw；配套拖拉机动力输出轴转速：720r/min； | 2900元 | 0 | 购机补贴(通用类) | 2027-07-29 | 河北省 | 评阅通过 | 初评员：通过
耕整地机械 | 耕地机械 | 旋耕机 | 双轴2.5m及以上旋耕机 | 河北耕润农业机械有限公司 | 双轴旋耕机 | 1GKNM-280 |  | 耕幅:2.8m;刀轴:双轴 | 型号名称：1GKNM-280双轴旋耕机；机构型式：框架式；整机外形尺寸（长×宽×高）：1620×3070×1320mm；作业速度范围：0.56~1.39m/s；工作幅宽：280cm；耕深：12~16cm；刀轴型式：双轴型；刀轴连接型式：花键式；传动型式：中间传动；运输方式：普通型；刀辊设计转速：296r/min；刀辊最大回转半径：245mm；刀辊总安装刀数：160把；旋耕刀型号：IT245；限深装置型式：限深坂；镇压型式：拖板；配套拖拉机标定功率：132.4-161.8kw；配套拖拉机动力输出轴转速：720r/min； | 2900元 | 0 | 购机补贴(通用类) | 2027-07-29 | 河北省 | 评阅通过 | 初评员：通过
耕整地机械 | 耕地机械 | 旋耕机 | 双轴2.5m及以上旋耕机 | 河北耕润农业机械有限公司 | 双轴旋耕机 | 1GKNM-300 |  | 耕幅:3m;刀轴:双轴 | 型号名称：1GKNM-300双轴旋耕机；机构型式：框架式；整机外形尺寸（长×宽×高）：1620×3220×1320mm；作业速度范围：0.56~1.39m/s；工作幅宽：300cm；耕深：12~16cm；刀轴型式：双轴型；刀轴连接型式：花键式；传动型式：中间传动；运输方式：普通型；刀辊设计转速：296r/min；刀辊最大回转半径：245mm；刀辊总安装刀数：176把；旋耕刀型号：IT245；限深装置型式：限深坂；镇压型式：拖板；配套拖拉机标定功率：147.0-176.5kw；配套拖拉机动力输出轴转速：720r/min； | 2900元 | 0 | 购机补贴(通用类) | 2027-07-29 | 河北省 | 评阅通过 | 初评员：通过
耕整地机械 | 耕地机械 | 旋耕机 | 双轴2.5m及以上旋耕机 | 河北双天机械制造有限公司 | 双轴旋耕机 | 1GKNM-270B |  | 耕幅:2.7m;刀轴:双轴 | 型号名称/：1GKNM-270B双轴旋耕机；结构形式/：框架型；整机外形尺寸(长×宽×高)mm：1900×3050×1300；工作幅宽(cm)：270；刀轴型式/：双轴型；刀轴连接型式/：花键式；传动型式/：中间传动；运输方式/：普通型；变速箱挡位数（变速旋耕机）个：/；刀辊设计转速(r/min)前轴：288/295，后轴：260/266；刀辊最大回转半径(mm)前轴：225，后轴：245；刀辊总安装刀数(把)前轴：76；后轴：84；旋耕刀型号/前轴：IT225；后轴：IT245；限深装置型式/：限深板；镇压型式/：镇压辊；配套拖拉机标定功率(kw）：132.3-176.5；配套拖拉机动力输出轴转速(r/min)：540/720； | 2900元 |  | 购机补贴(通用类) | 2027-07-29 | 河北省 | 评阅通过 | 初评员：通过
耕整地机械 | 耕地机械 | 旋耕机 | 双轴2.5m及以上旋耕机 | 宁晋县驰沃农业机械有限公司 | 双轴旋耕机 | 1GQNM-250 |  | 耕幅:2.5m;刀轴:双轴 | 双轴型(刀轴型式），配套动力132.3-161.7kw，动力输出轴转速720r/min ，双轴框架型，外形尺寸1450*2750*1320 作业速度范围0.56-1.39m/s 工作幅宽250cm 耕深12-16cm 中间齿轮传动 刀棍设计转速296r/min 最大回转半径245mm 刀辊安装刀数136把 刀轴连接型式（花键式）限深装置型式（限深板） | 2900元 |  | 购机补贴(通用类) | 2027-07-29 | 河北省 | 评阅通过 | 初评员：通过
耕整地机械 | 耕地机械 | 旋耕机 | 双轴2.5m及以上旋耕机 | 宁晋县驰沃农业机械有限公司 | 双轴旋耕机 | 1GQNM-280 |  | 耕幅:2.8m;刀轴:双轴 | 双轴型(刀轴型式），配套动力132.3-191.1kw，动力输出轴转速720r/min ，双轴框架型，外形尺寸1450*3050*1320 作业速度范围0.56-1.39m/s 工作幅宽280cm 耕深12-16cm 中间齿轮传动 刀棍设计转速296r/min 最大回转半径245mm 刀辊安装刀数152把 刀轴连接型式（花键式）限深装置型式（限深板） | 2900元 |  | 购机补贴(通用类) | 2027-07-29 | 河北省 | 评阅通过 | 初评员：通过
耕整地机械 | 耕地机械 | 旋耕机 | 双轴2.5m及以上旋耕机 | 潍坊市凯斯机械科技有限公司 | 旋耕机 | 1GKNM-260 |  | 耕幅:2.6m;刀轴:双轴 | 整机外形尺寸（长×宽×高）mm：1420×2800×1200；结构型式：框架型；作业速度范围（m/s）：0.5~1.05；工作幅宽（cm）：260；耕深（cm）：≥12；刀轴型式：双轴型；刀轴连接型式:一轴花键式，二轴花键式，；传动型式：中间传动；运输方式：普通型；刀辊设计转速（r/min）：一轴320，二轴285；刀辊最大回转半径（mm）：一轴205，二轴245；刀辊总安装刀数 ：一轴88，二轴72；旋耕刀型号：一轴MI205，二轴IT245;限深装置型式：限深板；镇压型式：拖板；配套拖拉机标定功率范围（kW）：117.6~191.2；配套拖拉机动力输出轴转速（r/min）：760 | 2900元 |  | 购机补贴(通用类) | 2027-07-04 | 山东省 | 评阅通过 | 初评员：通过
耕整地机械 | 耕地机械 | 旋耕机 | 2m及以上履带自走式旋耕机 | 湖北禾旺农业科技有限公司 | 履带自走式旋耕机 | 1GZL-200 | 配套动力生产企业：常柴股份有限公司；配套动力牌号型号：4G33TC-101G31G1;配套动力结构型式：直列、水冷、四冲程；配套动力气缸数量：4；配套动力标定功率（kW）：74.5；配套动力标定转速（r/min）： 2600；排放标准：国三 | 耕幅:2m;形式:履带自走式 | 结构型式：自走履带乘坐式；作业幅宽（cm）：200；最小离地间隙（mm）：325；工作状态外形尺寸(长×宽×高)mm：3570×2150×2600;配套动力生产企业：常柴股份有限公司；配套动力牌号型号：4G33TC-101G31G1;配套动力结构型式：直列、水冷、四冲程；配套动力气缸数量：4；配套动力标定功率（kW）：74.5；配套动力标定转速（r/min）： 2600；排放标准：国三；变速箱档位数（前进/后退）：前3/后3；整机质量（kg）：1980；作业小时生产率（h㎡/h）：≥0.15；单位作业量燃油消耗量（kg/h㎡）：≤35；作业挡位：低速、标准；旋耕装置联接方式：三点悬挂；工作部件传动方式：侧边齿轮传动；发动机与离合器联接方式：皮带；制动器型式：摩擦片式；刀辊总安装刀数（片）：94；刀辊旋耕刀型号：IT195；轨距（mm）：1200；履带节距（mm）：90；履带节数（节）：51；履带宽（mm）：400 | 13200元 | 74.5 | 购机补贴(通用类) | 2027-07-04 | 湖北省 | 评阅通过 | 初评员：通过
耕整地机械 | 耕地机械 | 旋耕机 | 2m及以上履带自走式旋耕机 | 湖北禾旺农业科技有限公司 | 履带自走式旋耕机 | 1GZL-230 | 配套动力生产企业：常柴股份有限公司；配套动力牌号型号：4G33TC-101G31G1;配套动力结构型式：直列、水冷、四冲程；配套动力气缸数量：4；配套动力标定功率（kW）：74.5；配套动力标定转速（r/min）： 2600；排放标准：国三 | 耕幅:2.3m;形式:履带自走式 | 结构型式：自走履带乘坐式；作业幅宽（cm）：230；最小离地间隙（mm）：325；工作状态外形尺寸(长×宽×高)mm：3570×2450×2600;配套动力生产企业：常柴股份有限公司；配套动力牌号型号：4G33TC-101G31G1;配套动力结构型式：直列、水冷、四冲程；配套动力气缸数量：4；配套动力标定功率（kW）：74.5；配套动力标定转速（r/min）： 2600；排放标准：国三；变速箱档位数（前进/后退）：前3/后3；整机质量（kg）：2020；作业小时生产率（h㎡/h）：≥0.17；单位作业量燃油消耗量（kg/h㎡）：≤35；作业挡位：低速、标准；旋耕装置联接方式：三点悬挂；工作部件传动方式：侧边齿轮传动；发动机与离合器联接方式：皮带；制动器型式：摩擦片式；刀辊总安装刀数（片）：106；刀辊旋耕刀型号：IT195；轨距（mm）：1200；履带节距（mm）：90；履带节数（节）：51；履带宽（mm）：400 | 13200元 | 74.5 | 购机补贴(通用类) | 2027-07-04 | 湖北省 | 评阅通过 | 初评员：通过
耕整地机械 | 耕地机械 | 旋耕机 | 2m及以上履带自走式旋耕机 | 无锡拉菲可科技有限公司 | 履带自走式旋耕机 | 1GZL-210 |  | 耕幅:2.1m;形式:履带自走式 | 工作状态外形尺寸（长*宽*高）：3870mm*2360*2760,动力气缸数：4，动力标定功率：74kw，动力标定转速：2600r/min，作业幅宽：210cm，变速箱档位数（前进/后退）：前进3/后退3（机械变速2+液压变速3），整体质量：2360kg，作业量燃油消耗量：≤21kg/hm²,作业挡位：∥挡，最小离地间隙：390mm，旋耕装置联接方式：三点悬挂，工作部件传动方式：侧边齿轮，发动机与离合器联接方式：皮带式，制动器型式：摩擦片式，刀辊总安装刀数：76片，刀辊旋耕型号：IT175，轨距：1200mm，履带节距：90mm，履带节数：53节，履带宽：400mm | 13200元 | 74 | 购机补贴(通用类) | 2027-07-31 | 江苏省 | 评阅通过 | 初评员：通过
耕整地机械 | 耕地机械 | 旋耕机 | 2m及以上履带自走式旋耕机 | 无锡拉菲可科技有限公司 | 履带自走式旋耕机 | 1GZL-230 |  | 耕幅:2.3m;形式:履带自走式 | 工作状态外形尺寸（长*宽*高）：3870mm*2630*2760,动力气缸数：4，动力标定功率：81kw，动力标定转速：2600r/min，作业幅宽：230cm，变速箱档位数（前进/后退）：前进3/后退3（机械变速2+液压变速3），整体质量：2380kg，作业量燃油消耗量：≤21kg/hm²,作业挡位：∥挡，最小离地间隙：390mm，旋耕装置联接方式：三点悬挂，工作部件传动方式：侧边齿轮，发动机与离合器联接方式：皮带式，制动器型式：摩擦片式，刀辊总安装刀数：92片，刀辊旋耕型号：IT175，轨距：1200mm，履带节距：90mm，履带节数：53节，履带宽：400mm | 13200元 | 81 | 购机补贴(通用类) | 2027-07-31 | 江苏省 | 评阅通过 | 初评员：通过
耕整地机械 | 耕地机械 | 微型耕耘机 | 功率4kW以下微耕机 | 日照市立盈机械制造有限公司 | 微耕机 | 1WG-2.5Q | 配套发动机型号名称:DV150型汽油机;配套发动机生产企业:重庆大江动力设备制造有限公司;配套发动机标定功率kW:2.5;排放阶段：国二； | 配套功率:2.5kW | 型号名称:1WG-2.5Q型微耕机;结构型式:手持式;配套发动机型号名称:DV150型汽油机;配套发动机生产企业:重庆大江动力设备制造有限公司;配套发动机标定功率kW:2.5;配套发动机标定转速r/min:3600;配套发动机启动方式:手拉启动;配套发动机燃油种类:汽油; 整机外形尺寸（长×宽×高）mm:1330×480×940;作业速度m/s:0.2～0.5;扶把振动m/s2:≤12;作业小时生产率hm2/(h.m):0.02～0.07; 单位作业面积燃油消耗量kg/hm2:≤28;工作幅宽mm:400;发动机输出传动方式:齿轮传动;刀辊传动方:齿轮传动;扶把调整幅度（水平方向）（°）:0;扶把调整幅度（垂直方向）（°）:30;刀辊设计转速r/min:236;刀辊最大回转半径mm:140;刀辊总安装刀数:16; 旋耕刀型式:刀盘式;主离合器型式:离心式;主离合器状态:常开; | 440元 | 2.5 | 购机补贴(非通用类) | 2027-07-04 | 山东省 | 评阅通过 | 初评员：通过
耕整地机械 | 耕地机械 | 微型耕耘机 | 功率4kW以下微耕机 | 重庆卓格豪斯机械有限公司 | 微耕机 | 1WGQZ3.1-36 | 配套动力型号：RV168-S；制造商：重庆润通科技有限公司；标定功率(kW)：3.1kW；标定转速（r/min）：3600；发动机燃油型式：汽油；排放标准：第2阶段 | 配套功率:3.1kW | 型号名称：1WGQZ3.1-36 微耕机；结构型式：手持式；配套发动机标定功率：3.1kW；配套发动机标定转速：3600r/min；配套发动机启动方式：手拉起动；配套发动机燃油种类：汽油；整机外形尺寸（长×宽×高）：1370mm×470mm×980mm；作业速度：0.05-0.2m/s；扶把振动：≦50m/S2；作业小时生产率：≧0.02h㎡/（h.m)；单位作业面积燃油消耗量：≦35kg/h㎡；工作幅宽：360mm；发动机输出传动方式：直联；刀辊传动方式：齿轮传动；扶把调整幅度（水平方向）：0°；扶把调整幅度（垂直方向）：30°；刀辊设计转速：161r/min；刀辊最大回转半径：130mm；刀辊总安装刀数：12把；旋耕刀型号：旱地刀；主离合器型式：摩擦片式；主离合器状态：常开； | 440元 | 3.1 | 购机补贴(非通用类) | 2027-06-30 | 重庆市 | 评阅通过 | 初评员：通过
耕整地机械 | 耕地机械 | 微型耕耘机 | 功率4kW以下微耕机 | 重庆卓格豪斯机械有限公司 | 微耕机 | 1WGQZ3.1-61 | 配套动力型号：RV168-S；制造商：重庆润通科技有限公司；标定功率(kW)：3.1kW；标定转速（r/min）：3600；发动机燃油型式：汽油；排放标准：第2阶段 | 配套功率:3.1kW | 型号名称：1WGQZ3.1-61 微耕机；结构型式：手持式；配套发动机标定功率：3.1kW；配套发动机标定转速：3600r/min；配套发动机启动方式：手拉起动；配套发动机燃油种类：汽油；整机外形尺寸（长×宽×高）：1450mm×780mm×950mm；作业速度：0.05-0.2m/s；扶把振动：≦50m/S2；作业小时生产率：≧0.02h㎡/（h.m)；单位作业面积燃油消耗量：≦35kg/h㎡；工作幅宽：610mm；发动机输出传动方式：直联；刀辊传动方式：齿轮传动；扶把调整幅度（水平方向）：0°；扶把调整幅度（垂直方向）：30°；刀辊设计转速：161r/min；刀辊最大回转半径：165mm；刀辊总安装刀数：128把；旋耕刀型号：旱地刀；主离合器型式：摩擦片式；主离合器状态：常开； | 440元 | 3.1 | 购机补贴(非通用类) | 2027-06-30 | 重庆市 | 评阅通过 | 初评员：通过
耕整地机械 | 耕地机械 | 微型耕耘机 | 功率4kW及以上微耕机 | 日照市立盈机械制造有限公司 | 微耕机 | 1WGQ4-48 | 发动机型号：170F型汽油机；发动机标定功率：4.1kw;发动机生产企业：日照市立盈机械制造有限公司 | 配套功率:4.1kW | 型号名称 :1WGQ4-48型微耕机;结构型式:手持式;配套发动机型号名称 :170F型汽油机;配套发动机生产企业:日照市立盈机械制造有限公司; 配套发动机标定功率 :4.1KW;配套发动机标定转速:3600r/min；配套发动机启动方式 ：手拉启动；配套发动机燃油种类 ：汽油；整机外形尺寸(长x宽x高) ：1570x610x940mm;作业速度: 0.1~0.2m/s ;扶把振动 :≤10.8m/s2;作业小时生产率 ：0.01~0.03h㎡/(hm)；单位作业面积燃油消耗量：≤15kg/hm2；工作幅宽：480mm； 发动机输出传动方式 ：皮带传动；刀辊传动方式 ： 链条传动；扶把调整幅度(水平方向)： 左右各 45(°) ；扶把调整幅度(垂直方向)：30(°) ；刀辊设计转速：80(低)/140(高)r/min；刀辊最大回转半径：155mm；刀辊总安装刀数 ：12；旋耕刀型式 ：刀座式；主离合器型式：张紧式；主离合器状态 ：常开； | 520元 | 4.1 | 购机补贴(非通用类) | 2027-07-04 | 山东省 | 评阅通过 | 初评员：通过
耕整地机械 | 耕地机械 | 微型耕耘机 | 功率4kW及以上微耕机 | 重庆速豹机械制造有限公司 | 微耕机 | 1WGQD4.0-50 | 发动机型号：170F/P； 发动机标定功率：4.0KW； 发动机标定转速：3600r/min; 发动机生产厂家：重庆工耕机械制造有限公司； 排放阶段：国二 | 配套功率:4.0kW | 型号名称：1WGQD4.0-50型微耕机； 结构形式：手持式；配套发动机标定功率KW：4.0；配套发动机标定转速r/min：3600;配套发动机启动方式：手拉起动；配套发动机燃油种类：汽油； 整机外形尺寸（长X宽X高）mm:1300×500×900；作业速度：m/s0.05~0.2;扶把振动：≤50m/s2；作业小时生产率：h㎡/(h·m)≥0.02;单位作业面积燃油消耗量：kg/h㎡≤60;工作宽幅mm：500; 发动机输出传动方式：皮带联接；刀棍传动方式：链条传动；扶把调整幅度（水平方向）：0（º）扶把调整幅度（垂直方向）35（º）；刀棍设计转速r/min：340；刀棍最大回转半径mm:135; 总安装刀数：12；旋耕刀型式：旱地刀； 主离合器型式：张紧轮式。主离合器状态：常开。 | 520元 | 4.0 | 购机补贴(非通用类) | 2027-05-26 | 重庆市 | 评阅通过 | 初评员：通过
耕整地机械 | 耕地机械 | 微型耕耘机 | 功率4kW及以上微耕机 | 重庆速豹机械制造有限公司 | 微耕机 | 1WGQD4.0-50A | 发动机型号：170F/P； 发动机功率：4.0KW； 发动机标定转速：3600r/min; 发动机生产厂家：重庆工耕机械制造有限公司；排放阶段：国二 | 配套功率:4.0kW | 型号名称：1WGQD4.0-50A型微耕机； 结构形式：手持式；配套发动机标定功率KW：4.0；配套发动机标定转速r/min：3600;配套发动机启动方式：手拉起动；配套发动机燃油种类：汽油； 整机外形尺寸（长X宽X高）mm:1300×500×970；作业速度：m/s0.05~0.2;扶把振动：≤50m/s2；作业小时生产率：h㎡/(h·m)≥0.02;单位作业面积燃油消耗量：kg/h㎡≤60;工作宽幅mm：500; 发动机输出传动方式：皮带联接；刀棍传动方式：链条传动；扶把调整幅度（水平方向）：0（º）扶把调整幅度（垂直方向）35（º）；刀棍设计转速r/min：340；刀棍最大回转半径mm:135; 总安装刀数：12；旋耕刀型式：旱地刀； 主离合器型式：张紧轮式。主离合器状态：常开。 | 520元 | 4.0 | 购机补贴(非通用类) | 2027-05-26 | 重庆市 | 评阅通过 | 初评员：通过
耕整地机械 | 耕地机械 | 微型耕耘机 | 功率4kW及以上微耕机 | 重庆卓格豪斯机械有限公司 | 微耕机 | 1WGQZ4.0-90A | 配套动力型号：R210-T，1P70，1P70F/P-G；制造商：重庆润通科技有限公司；重庆鼎工机械有限公司；标定功率(kW)：4.0kW；标定转速（r/min）：3600；发动机燃油型式：汽油；排放标准：第2阶段 | 配套功率:4.0kW | 型号名称：1WGQZ4.0-90A微耕机；结构型式：手持式；配套发动机标定功率：4.0kW；配套发动机标定转速：3600r/min；配套发动机启动方式：手拉起动；配套发动机燃油种类：汽油；整机外形尺寸（长×宽×高）：1700mm×910mm×1000mm；作业速度：0.05-0.2m/s；扶把振动：≦50m/S2；作业小时生产率：≧0.02h㎡/（h.m)；单位作业面积燃油消耗量：≦35kg/h㎡；工作幅宽：900mm；发动机输出传动方式：直联；刀辊传动方式：齿轮传动；扶把调整幅度（水平方向）：0°；扶把调整幅度（垂直方向）：170°；刀辊设计转速：快档：140r/min；慢档：90r/min；刀辊最大回转半径：175mm；刀辊总安装刀数：32把；旋耕刀型号：旱地刀；主离合器型式：摩擦片式；主离合器状态：常开； | 520元 | 4.0 | 购机补贴(非通用类) | 2027-06-30 | 重庆市 | 评阅通过 | 初评员：通过
耕整地机械 | 耕地机械 | 深松机 | 2-3铲凿铲式深松机 | 白城宏达现代农业装备制造有限公司 | 深松机 | 1S-195 |  | 深松部件:/个;深松铲结构型式:凿铲式 ;铲间距:/mm | 结构型式：悬挂式； 配套动力范围（kW）：≥40； 工作幅宽（cm）：195； 铲间距（cm）：50-65； 深松产结构型式：凿铲式； 深松铲数量（个）：3 深松深度（cm）：≥30 | 1200元 |  | 购机补贴(通用类) | 2025-12-24 | 吉林省 | 评阅通过 | 初评员：通过
耕整地机械 | 耕地机械 | 深松机 | 2-3铲凿铲式深松机 | 吉林嘉隆农业装备科技有限公司 | 深松施肥机 | 1SF-180 |  | 深松部件:3个;深松铲结构型式:凿铲式 ;铲间距:500mm | 1、结构型式：悬挂式 2、振动方式：非振动式 3、配套动力范围：73.5～91.9 kW 4、整机外形尺寸(长×宽×高)：1950x1910x1430mm 5、作业速度：3～5km/h 6、作业小时生产率：0.50～0.75 hm2/h 7、工作幅宽;180cm 8、铲间距：50～65(可调）9、深松铲结构型式：箭形铲 10、深松铲排列方式：单行排列 11、深松铲数量：3个 12、深松深度：≥30cm 13、排肥器型式：外沟槽式 14、排肥器数量：3个 15、整地机构型式：螺旋碎土辊 | 1200元 | 73.5 | 购机补贴(通用类) | 2027-06-28 | 吉林省 | 评阅通过 | 初评员：通过
耕整地机械 | 耕地机械 | 深松机 | 4-5铲凿铲式深松机 | 白城宏达现代农业装备制造有限公司 | 深松机 | 1S-325 |  | 深松部件:/个;深松铲结构型式:凿铲式 ;铲间距:/mm | 结构型式：悬挂式； 配套动力范围（kW）：≥66； 工作幅宽（cm）：325； 铲间距（cm）：50-65； 深松产结构型式：凿铲式； 深松铲数量（个）：5 深松深度（cm）：≥30 | 1400元 |  | 购机补贴(通用类) | 2025-12-24 | 吉林省 | 评阅通过 | 初评员：通过
耕整地机械 | 耕地机械 | 深松机 | 6铲及以上凿铲式深松机 | 白城宏达现代农业装备制造有限公司 | 深松机 | 1S-390 |  | 深松部件:/个;深松铲结构型式:凿铲式 ;铲间距:/mm | 结构型式：悬挂式； 配套动力范围（kW）：≥76； 工作幅宽（cm）：390； 铲间距（cm）：50-65； 深松产结构型式：凿铲式； 深松铲数量（个）：6 深松深度（cm）：≥30 | 2200元 |  | 购机补贴(通用类) | 2025-12-24 | 吉林省 | 评阅通过 | 初评员：通过
耕整地机械 | 耕地机械 | 深松机 | 6铲及以上凿铲式深松机 | 鄂伦春自治旗欣丰农机有限责任公司 | 深松机 | 1S-300 |  | 深松部件:9个;深松铲结构型式:凿铲式 ;铲间距:333mm | 结构型式：悬挂式； 振动方式：非振动式； 配套动力范围 kW：154.3～176.4； 整机外形尺寸（长×宽×高） mm：1345×3965×1450； 作业速度 km/h：2-5； 作业小时生产率 hm2/h：0.6-1.5； 工作幅宽 cm：300； 铲间距 cm：33.3； 深松铲结构型式：凿铲式； 深松铲排列方式：两行交错（前4后5）； 深松铲数量 个：9； 深松深度 cm：15-35； | 2200元 |  | 购机补贴(通用类) | 2027-09-01 | 内蒙古自治区 | 评阅通过 | 初评员：通过
耕整地机械 | 耕地机械 | 深松机 | 6铲及以上凿铲式深松机 | 甘南县卓苒农业机械制造有限公司 | 深松机 | 1S-290 |  | 深松部件:9个;深松铲结构型式:凿铲式 ;铲间距:325mm | 型号名称：1S-290型深松机；结构型式：悬挂式；振动方式：非振动式；配套动力范围（kW）：132.3～176.4；整机外形尺寸（长×宽×高）（mm）：1480×3000×1085；作业速度（km/h）：3～6；作业小时生产率（h㎡/h）：0.8～1.7；铲间距（cm）：32.5；工作幅宽（cm）：292.5；深松铲结构型式：凿形铲；深松铲排列方式：两行交错；深松铲数量（个）：9；深松深度（cm）：≥30。 | 2200元 | 0 | 购机补贴(通用类) | 2027-07-07 | 黑龙江 | 评阅通过 | 初评员：通过
耕整地机械 | 耕地机械 | 深松机 | 6铲及以上凿铲式深松机 | 林口县约兰农牧机械制造有限公司 | 深松机 | 1S-350 |  | 深松部件:6个;深松铲结构型式:凿铲式 ;铲间距:584mm | 1 型号名称 / 1S-350深松机； 2 结构型式 / 悬挂式； 3 振动方式 / 非振动式； 4 配套动力范围 kW 117.6～154.4 ； 5 整机外形尺寸（长×宽×高） mm 730×3155×1140 ； 6 作业速度 km/h 2.5～5.0 ； 7 作业小时生产率 hm 2/h 0.88～1.75 8 工作幅宽 cm 350.4； 9 铲间距 cm 58.4 ； 10 深松铲结构型式 / 凿铲式； 11 深松铲排列方式 / 两行交错； 12 深松铲数量 个 6 ； 13 深松深度 cm ≥30； | 2200元 | 0 | 购机补贴(通用类) | 2027-07-07 | 黑龙江 | 评阅通过 | 初评员：通过
耕整地机械 | 耕地机械 | 深松机 | 4-5铲偏柱式、全方位式深松机 | 白城宏达现代农业装备制造有限公司 | 深松机 | 1S-190 |  | 深松部件:/个;深松铲结构型式:偏柱式 ;铲间距:/mm | 结构型式：悬挂式； 配套动力范围（kW）：≥66； 工作幅宽（cm）：160-192； 铲间距（cm）：40-48； 深松产结构型式：偏柱式； 深松铲数量（个）：4 深松深度（cm）：≥30 | 2300元 |  | 购机补贴(通用类) | 2026-03-28 | 吉林省 | 评阅通过 | 初评员：通过
耕整地机械 | 耕地机械 | 深松机 | 6铲及以上偏柱式、全方位式深松机 | 白城宏达现代农业装备制造有限公司 | 深松机 | 1S-280 |  | 深松部件:/个;深松铲结构型式:偏柱式 ;铲间距:/mm | 结构型式：悬挂式； 配套动力范围（kW）：≥95； 工作幅宽（cm）：280； 铲间距（cm）：40-48； 深松产结构型式：偏柱式； 深松铲数量（个）：6 深松深度（cm）：≥30 | 2900元 |  | 购机补贴(通用类) | 2025-12-30 | 吉林省 | 评阅通过 | 初评员：通过
耕整地机械 | 耕地机械 | 深松机 | 6铲及以上偏柱式、全方位式深松机 | 白城宏达现代农业装备制造有限公司 | 深松机 | 1S-330 |  | 深松部件:/个;深松铲结构型式:偏柱式 ;铲间距:/mm | 结构型式：悬挂式； 配套动力范围（kW）：≥110； 工作幅宽（cm）：330； 铲间距（cm）：45-55； 深松产结构型式：偏柱式； 深松铲数量（个）：6 深松深度（cm）：≥30 | 2900元 |  | 购机补贴(通用类) | 2025-12-30 | 吉林省 | 评阅通过 | 初评员：通过
耕整地机械 | 耕地机械 | 深松机 | 6铲及以上偏柱式、全方位式深松机 | 德州市沃田机械有限公司 | 深松机 | 1S-360 |  | 深松部件:6个;深松铲结构型式:偏柱式 ;铲间距:600mm | 结构型式 / 悬挂式 振动方式 / 非振动式 配套动力范围 kW 95.6～132.3 工作状态外形尺寸（长×宽×高） mm 2200×3930×1430 作业速度 km/h 3～6 作业小时生产率 hm2/h 0.9～1.9 工作幅宽 cm 360 铲间距 cm 60 深松铲结构型式 / 偏柱式 深松铲排列方式 / 交错双排W形（前2后4） 深松铲数量 个 6 深松深度 cm ≥30 | 2900元 | 0 | 购机补贴(通用类) | 2026-12-30 | 山东省 | 评阅通过 | 初评员：通过
耕整地机械 | 耕地机械 | 深松机 | 6铲及以上偏柱式、全方位式深松机 | 林口县坤鹏农机制造有限公司 | 液压折叠深松机 | 1S-350Z |  | 深松部件:6个;深松铲结构型式:偏柱式 ;铲间距:550mm | 1 型号名称 / 1S-350Z型液压折叠深松机 ； 2 结构型式 / 悬挂式 ； 3 振动方式 / 非振动式 ； 4 整机外形尺寸（长×宽×高）mm 2330×3670×1230 ； 5 工作幅宽 cm 378（适用360-390） ； 6 铲间距 cm 63（适用55～70）； 7 深松铲结构型式 / 偏柱式 ； 8 深松铲排列方式 / 两行交错 ； 9 深松铲数量 个 6 ； 10 整地机构型式 / 深松、碎土； | 2900元 | 0 | 购机补贴(通用类) | 2024-11-07 | 黑龙江 | 评阅通过 | 初评员：通过
耕整地机械 | 整地机械 | 耙（限圆盘耙、驱动耙） | 3-3.5m圆盘耙 | 鄂伦春自治旗众联佳峰农机制造有限公司 | 液压重耙 | 1BZ-3.0A |  | 作业幅宽:3m | 连接型式：牵引式； 整机配置形式：非折叠偏置重耙； 整机重量 kg：2255； 耙片数 个：28； 耙片直径 mm：Ф650； 耙片间距 mm：230； 幅宽 mm：3000； 耙片偏角常用偏角 （°）：16.0； 耙片偏角最大偏角 （°）：25.0； 工作状态外形尺寸（长×宽×高）：6200mm×3250mm×1100mm； 运输状态外形尺寸（长×宽×高）：6000mm×3250mm×1360mm； 轮胎规格：235/85R16； 轮胎数量 个：2； 轮距 mm：1540； 油缸规格 ：HSG100×350(行走1个） HSG80×200(牵引1个）； 油缸数量 个：2； | 1700元 |  | 购机补贴(非通用类) | 2027-09-29 | 内蒙古自治区 | 评阅通过 | 初评员：通过
耕整地机械 | 整地机械 | 耙（限圆盘耙、驱动耙） | 3-3.5m圆盘耙 | 嫩江市龙雨农业机械制造有限公司 | 对置中耙 | 1BJD-3.0 |  | 作业幅宽:3.0m | 型号名称:1BJD-3.0型对置中耙;连接型式:牵引式;整机配置形式:对置;整机重量(kg):1400;耙片数(个):28;耙片直径(mm):610;耙片间距(mm):230;幅宽(mm):3000;轮距(mm):1870;最小偏角（°）:18;最大偏角（°）:20;工作状态长(mm):4900;工作状态宽(mm):3200;工作状态高(mm):1050;运输状态长(mm):4900;运输状态宽(mm):3200;运输状态高(mm):1250;规格:10.0/7.5-15.3;数量(个):2;规格:Ф100/63-320;数量(个):1。 | 1700元 | 0 | 购机补贴(非通用类) | 2025-12-27 | 黑龙江 | 评阅通过 | 初评员：通过
耕整地机械 | 整地机械 | 耙（限圆盘耙、驱动耙） | 3.5-4.5m圆盘耙 | 嫩江市龙雨农业机械制造有限公司 | 偏置重耙 | 1BZ-3.6 |  | 作业幅宽:3.6m | 型号名称:1BZ-3.6型偏置重耙;连接型式:牵引式;整机配置形式:偏置;整机重量(kg):2720;耙片数(个):34;耙片直径(mm):660;耙片间距(mm):230;幅宽(mm):3600;轮距(mm):2600;最小偏角（°）:18;最大偏角（°）:22;工作状态长(mm):6325;工作状态宽(mm):3900;工作状态高(mm):1250;运输状态长(mm):6325;运输状态宽(mm):3900;运输状态高(mm):1600;规格:8.25R20;数量(个):2;规格:Ф80/50-130（平衡）；Ф100/63-320（运输）;数量(个):1；1。 | 2700元 | 0 | 购机补贴(非通用类) | 2025-12-27 | 黑龙江 | 评阅通过 | 初评员：通过
耕整地机械 | 整地机械 | 耙（限圆盘耙、驱动耙） | 4.5-6.5m圆盘耙 | 鄂伦春自治旗众联佳峰农机制造有限公司 | 高速灭茬重耙 | 1BZ-4.5C |  | 作业幅宽:4.5m | 连接型式：牵引式； 整机配置形式：折叠偏置重耙； 整机重量 kg：4395； 耙片数 个：34； 耙片直径 mm：Ф650； 耙片间距 mm：265； 幅宽 mm：4500； 耙片偏角常用偏角 （°）：16.0； 耙片偏角最大偏角 （°）：16.0； 工作状态外形尺寸（长×宽×高）：6900mm×5000mm×1650mm； 运输状态外形尺寸（长×宽×高）：6750mm×3080mm×3150mm； 轮胎规格：400/60-15.5（行走2个）;10.0/75-15.3(限深2个）； 轮胎数量 个：4； 轮距 mm：2500（行走）；3340(限深工作状态）； 油缸规格 ：HSG80×200(牵引1个）;HSG63×200(限深2个） HSG100×350(行走1个）;HSG80×800(折叠4个）； 油缸数量 个：8； | 5800元 |  | 购机补贴(非通用类) | 2027-09-29 | 内蒙古自治区 | 评阅通过 | 初评员：通过
耕整地机械 | 整地机械 | 耙（限圆盘耙、驱动耙） | 4.5-6.5m圆盘耙 | 鄂伦春自治旗众联佳峰农机制造有限公司 | 液压重耙 | 1BZD-5.3A |  | 作业幅宽:5.3m | 连接型式：牵引式； 整机配置形式：折叠对置重耙； 整机重量 kg：4270； 耙片数 个：48； 耙片直径 mm：Ф650； 耙片间距 mm：230； 幅宽 mm：5300； 耙片偏角常用偏角 （°）：16.0； 耙片偏角最大偏角 （°）：25.0； 工作状态外形尺寸（长×宽×高）：6400mm×5530mm×1200mm； 运输状态外形尺寸（长×宽×高）：6300mm×2930mm×3300mm； 轮胎规格 ：400/60-15.5； 轮胎数量 个：2； 轮距 mm：1680； 油缸规格：HSG100×350(行走1个） HSG63×500(折叠4个） HSG80×200(牵引1个）； 油缸数量 个：6； | 5800元 |  | 购机补贴(非通用类) | 2027-09-29 | 内蒙古自治区 | 评阅通过 | 初评员：通过
耕整地机械 | 整地机械 | 耙（限圆盘耙、驱动耙） | 4.5-6.5m圆盘耙 | 江苏金秆农业装备有限公司 | 高速灭茬耙 | 1BZ-4.6 |  | 作业幅宽:4.6m | 型号名称：1BZ-4.6型高速灭茬耙 连接形式：半悬挂式 整机重量：4800kg 耙片数量：36个 耙片直径：560mm 耙片间距：250mm 幅宽：4600mm 耙片常用偏角：15° 耙片最大偏角：19° 工作状态（长*宽*高）：6500*4600*1300mm 轮胎数量：2个 轮距：2445mm 油缸数量：4个 | 5800元 |  | 购机补贴(非通用类) | 2024-09-28 | 江苏省 | 评阅通过 | 初评员：通过
耕整地机械 | 整地机械 | 耙（限圆盘耙、驱动耙） | 4.5-6.5m圆盘耙 | 嫩江市龙雨农业机械制造有限公司 | 液压折叠偏置重耙 | 1BZ-5.3 |  | 作业幅宽:5.3m | 型号名称：1BZ-5.3型液压折叠偏置重耙;连接型式：牵引式;整机配置形式：偏置式;整机重量(kg)：4490;耙片数(个)：48;耙片直径(mm)：660;耙片间距(mm)：225;幅宽(mm)：5300;轮距(mm)：2410;常用偏角（°）：18;最大偏角（°）：22工作状态长(mm)：7450工作状态宽(mm)：5590工作状态高(mm)：1800运输状态长(mm)：7450;运输状态宽(mm)：3860;运输状态高(mm)：2920;轮胎规格：10.0/75-15.3;轮胎数量(个)：4;油缸规格：Ф80/50-130（平衡）；Ф90/50-450（折叠）；Ф100/63-320（运输）;油缸数量(个)：2；4；2。 | 5800元 | 0 | 购机补贴(非通用类) | 2024-11-07 | 黑龙江 | 评阅通过 | 初评员：通过
耕整地机械 | 整地机械 | 耙（限圆盘耙、驱动耙） | 4.5-6.5m圆盘耙 | 齐齐哈尔恒辉农业机械制造有限公司 | 高速耙 | 1BZQ-6.2 |  | 作业幅宽:6.2m | 1 型号名称 / 1BZQ-6.2高速耙 2 连接型式 / 牵引式 3 整机配置形式 / 平行对置 4 整机重量 kg 5000 5 耙片数 个 46 6 耙片直径 mm 620 7 耙片间距 mm 250-260 8 幅宽 mm 6200 9 耙片偏角 常用偏角 （°） 17 最大偏角 20 10 外形尺寸 工作状态 长 mm 5600 宽 mm 6200 高 mm 1330 运输状态 长 mm 5800 宽 mm 3800 高 mm 2830 11 轮胎 规格 / 8.25-16 数量 个 4 12 轮距 mm 2140 13 油缸 规格 / 90×530、/90×350、/80×250 数量 个 4 2 1 | 5800元 | 155 | 购机补贴(非通用类) | 2025-12-07 | 黑龙江 | 评阅通过 | 初评员：通过
耕整地机械 | 整地机械 | 耙（限圆盘耙、驱动耙） | 6.5m及以上圆盘耙 | 嫩江市龙雨农业机械制造有限公司 | 液压折叠偏置重耙 | 1BZ-6.6 |  | 作业幅宽:6.6m | 名称：1BZ-6.6型液压折叠偏置重耙;连接型式：牵引式;整机配置形式：偏置式;整机重量(kg)：5375;耙片数(个)：60;耙片直径(mm)：660;耙片间距(mm)：225;幅宽(mm)：6600;轮距(mm)：2960;常用偏角（°）：18;最大偏角（°）：22;工作状态长(mm)：8020;工作状态宽(mm)：7030;工作状态高(mm)：1800;运输状态长(mm)：8020;运输状态宽(mm)：4395;运输状态高(mm)：3300;轮胎规格：10.0/75-15.3;轮胎数量(个)：4;油缸规格：Ф80/50-130（平衡）；Ф90/50-450（折叠）；Ф100/63-320（运输）;油缸数量(个)：2；4；2。 | 8800元 | 0 | 购机补贴(非通用类) | 2024-11-07 | 黑龙江 | 评阅通过 | 初评员：通过
耕整地机械 | 整地机械 | 耙（限圆盘耙、驱动耙） | 3-4m驱动耙 | 河北冀农农机具有限公司 | 动力驱动耙 | 1BQ-3.0 |  | 作业幅宽:3m | 外形尺寸：1450×3115×1230mm，工作幅宽：300cm,耙组数量：12组，耙齿数量：24个，结构型式：悬挂式,配套动力范围：95.5-132.4kW | 8000元 | 0 | 购机补贴(非通用类) | 2027-01-11 | 河北省 | 评阅通过 | 初评员：通过
耕整地机械 | 整地机械 | 耙（限圆盘耙、驱动耙） | 3-4m驱动耙 | 河北耘耕农业机械制造有限公司 | 驱动耙 | 1BQ-3 |  | 作业幅宽:3m | 结构型式：悬挂式 配套动力范围 kW：88.2～147.5； 配套动力输出轴转速 r/min：1000； 与配套拖拉机联接方式：三点悬挂； 主轴转速 r/min：333； 工作状态外形尺寸(长×宽×高) mm：1720×3200×1340； 作业速度 km/h：4～8； 工作幅宽 cm：300； 耙齿间距 cm：28.5； 耙深 cm：10～23； 耙组数量：10组； 耙齿数量：20个； | 8000元 |  | 购机补贴(非通用类) | 2027-03-30 | 河北省 | 评阅通过 | 初评员：通过
耕整地机械 | 整地机械 | 耙（限圆盘耙、驱动耙） | 3-4m驱动耙 | 河北耘耕农业机械制造有限公司 | 驱动耙 | 1BQ-3.4 |  | 作业幅宽:3.4m | 结构型式：悬挂式； 配套动力范围 kW：117.6～191.5； 配套动力输出轴转速 r/min：1000； 与配套拖拉机联接方式：三点悬挂； 主轴转速 r/min：333； 工作状态外形尺寸(长×宽×高) mm：1720×3520×1340； 作业速度 km/h：4～8； 工作幅宽 cm：340； 耙齿间距 cm：28.5； 耙深 cm：10～23； 耙组数量：12组； 耙齿数量：24个； | 8000元 |  | 购机补贴(非通用类) | 2027-03-30 | 河北省 | 评阅通过 | 初评员：通过
耕整地机械 | 整地机械 | 耙（限圆盘耙、驱动耙） | 3-4m驱动耙 | 宁晋县保农农牧机械有限公司 | 驱动耙 | 1BQ-3.0 |  | 作业幅宽:3m | 型号名称:1BQ-3.0驱动耙 结构型式:悬挂式 配套动力范围:88.2-117.6kW 配套动力输出轴转速:540/1000r/min 与配套拖拉机联接方式:三点悬挂 主轴转速:221/408r/min 工作状态外形尺寸(长×宽×高):1450×3120×1240mm 作业速度:2-6km/h 工作幅宽:300cm 耙齿间距:24.5cm 耙深:10-20cm 耙组数量:12组 耙齿数量：24个 | 8000元 | 0 | 购机补贴(非通用类) | 2026-10-21 | 河北省 | 评阅通过 | 初评员：通过
耕整地机械 | 整地机械 | 耙（限圆盘耙、驱动耙） | 3-4m驱动耙 | 宁晋县保农农牧机械有限公司 | 驱动耙 | 1BQ-3.5 |  | 作业幅宽:3.5m | 型号名称：1BQ-3.5驱动耙 结构型式：悬挂式 配套动力范围：110.3-154.4kW 配套动力输出轴转速：540/1000r/min 与配套拖拉机联接方式：三点悬挂 主轴转速：221/408r/min 工作状态外形尺寸(长×宽×高)：1450×3620×1240mm 作业速度：2-6km/h 工作幅宽：350cm 耙齿间距：24.5cm 耙深：10-20cm 耙组数量：14组 耙齿数量：28个 | 8000元 | 0 | 购机补贴(非通用类) | 2026-10-21 | 河北省 | 评阅通过 | 初评员：通过
耕整地机械 | 整地机械 | 耙（限圆盘耙、驱动耙） | 3-4m驱动耙 | 山东大华机械有限公司 | 驱动耙 | 1BQ-3.0 |  | 作业幅宽:3m | 结构型式:悬挂式;工作幅宽:300cm;工作状态外形尺寸(长×宽×高):1480×3140×1250mm;配套动力范围:132.4～176.4kw;与配套拖拉机联接方式:三点悬挂;作业速度:2～6km/h;配套动力输出轴转速:540、1000r/min;耙组数量:12;耙齿数量:24;耙深:10～20cm; | 8000元 | 0 | 购机补贴(非通用类) | 2025-12-29 | 山东省 | 评阅通过 | 初评员：通过
耕整地机械 | 整地机械 | 耙（限圆盘耙、驱动耙） | 3-4m驱动耙 | 潍坊悍马农业装备有限公司 | 驱动耙 | 1BQ-3.2a |  | 作业幅宽:3.2m | 外形尺寸（长×宽×高）mm：1600×3320×1300；结构形式：悬挂式；工作幅宽cm：320；耙齿间距cm：28；耙齿结构形式：立式旋刀；耙齿数量：22；传动机构型式：中央齿轮传动 | 8000元 |  | 购机补贴(非通用类) | 2027-07-04 | 山东省 | 评阅通过 | 初评员：通过
耕整地机械 | 整地机械 | 耙（限圆盘耙、驱动耙） | 3-4m驱动耙 | 潍坊悍马农业装备有限公司 | 驱动耙 | 1BQ-3.6a |  | 作业幅宽:3.6m | 外形尺寸（长×宽×高）mm：1600×3820×1300；结构形式：悬挂式；工作幅宽cm：360；耙齿间距cm：28；耙齿结构形式：立式旋刀；耙齿数量：26；传动机构型式：中央齿轮传动 | 8000元 |  | 购机补贴(非通用类) | 2027-07-04 | 山东省 | 评阅通过 | 初评员：通过
耕整地机械 | 整地机械 | 耙（限圆盘耙、驱动耙） | 4m及以上驱动耙 | 河北冀农农机具有限公司 | 动力驱动耙 | 1BQ-4.0 |  | 作业幅宽:4m | 外形尺寸：1480×4110×1245mm，工作幅宽：400cm,耙组数量：16组，耙齿数量：32个，结构型式：悬挂式,配套动力范围：132.3-191.1kW | 9600元 | 0 | 购机补贴(非通用类) | 2027-01-11 | 河北省 | 评阅通过 | 初评员：通过
耕整地机械 | 整地机械 | 耙（限圆盘耙、驱动耙） | 4m及以上驱动耙 | 河北冀农农机具有限公司 | 动力驱动耙 | 1BQ-4.0B |  | 作业幅宽:4m | 外形尺寸：1480×4110×1245mm，工作幅宽：400cm,耙组数量：16组，耙齿数量：32个，结构型式：折叠式,配套动力范围：132.3-191.1kW | 9600元 | 0 | 购机补贴(非通用类) | 2027-01-11 | 河北省 | 评阅通过 | 初评员：通过
耕整地机械 | 整地机械 | 耙（限圆盘耙、驱动耙） | 4m及以上驱动耙 | 河北冀农农机具有限公司 | 动力驱动耙 | 1BQ-6.0B |  | 作业幅宽:6m | 外形尺寸：1410×6150×1450mm，工作幅宽：600cm,耙组数量：24组，耙齿数量：48个，结构型式：折叠式,配套动力范围：176.4-234.2kW | 9600元 | 0 | 购机补贴(非通用类) | 2027-01-11 | 河北省 | 评阅通过 | 初评员：通过
耕整地机械 | 整地机械 | 耙（限圆盘耙、驱动耙） | 4m及以上驱动耙 | 河北耘耕农业机械制造有限公司 | 驱动耙 | 1BQ-4 |  | 作业幅宽:4m | 结构型式：悬挂式； 配套动力范围 kW：132.4～191.5； 配套动力输出轴转速 r/min：1000； 与配套拖拉机联接方式：三点悬挂； 主轴转速 r/min：333； 工作状态外形尺寸(长×宽×高) mm：1720×4200×1340； 作业速度 km/h：4～8； 工作幅宽 cm：400； 耙齿间距 cm：28.5； 耙深 cm：10～23； 耙组数量 ：14组； 耙齿数量 ：28个； | 9600元 |  | 购机补贴(非通用类) | 2027-03-30 | 河北省 | 评阅通过 | 初评员：通过
耕整地机械 | 整地机械 | 耙（限圆盘耙、驱动耙） | 4m及以上驱动耙 | 宁晋县保农农牧机械有限公司 | 驱动耙 | 1BQ-4.0 |  | 作业幅宽:4m | 型号名称：1BQ-4.0驱动耙 结构型式：悬挂式 配套动力范围：132.3-191.1kW 配套动力输出轴转速：540/1000r/min 与配套拖拉机联接方式：三点悬挂 主轴转速：221/408r/min 工作状态外形尺寸(长×宽×高)：1450×4120×1240mm 作业速度：2-6km/h 工作幅宽：400cm耙齿间距：24.5cm 耙深：10-20cm 耙组数量：16组 耙齿数量：32个 | 9600元 | 0 | 购机补贴(非通用类) | 2026-10-21 | 河北省 | 评阅通过 | 初评员：通过
耕整地机械 | 整地机械 | 埋茬起浆机 | 单轴2-2.5m埋茬起浆机 | 河北耕润农业机械有限公司 | 埋茬起浆机 | 1JSN-200 |  | 耕幅:2m;刀轴:单轴 | 型号名称：1JSN-200埋茬起浆机；整机外形尺寸（长×宽×高）：1080×2080×1080mm；配套拖拉机标定功率范围：44.1~58.8kw；配套拖拉机动力输出轴转速：760r/min；与配套拖拉机连接方式：三点悬挂；结构型式：框架式，单轴；工作幅宽：2000mm；搅浆最终传动方式：中间传动，齿轮传动；搅浆刀型式：刀片式；搅浆刀总安装数量：36把；搅浆刀辊转速：280r/min；搅浆刀辊最大回转半径：190mm；埋茬部件型式：后托板； | 1400元 | 0 | 购机补贴(非通用类) | 2027-07-29 | 河北省 | 评阅通过 | 初评员：通过
耕整地机械 | 整地机械 | 埋茬起浆机 | 单轴2-2.5m埋茬起浆机 | 河北耕润农业机械有限公司 | 埋茬起浆机 | 1JSN-220 |  | 耕幅:2.2m;刀轴:单轴 | 型号名称：1JSN-220埋茬起浆机；整机外形尺寸（长×宽×高）：1080×2320×1080mm；配套拖拉机标定功率范围：58.8~73.5kw；配套拖拉机动力输出轴转速：760r/min；与配套拖拉机连接方式：三点悬挂；结构型式：框架式，单轴；工作幅宽：2200mm；搅浆最终传动方式：中间传动，齿轮传动；搅浆刀型式：刀片式；搅浆刀总安装数量：48把；搅浆刀辊转速：280r/min；搅浆刀辊最大回转半径：190mm；埋茬部件型式：后托板； | 1400元 | 0 | 购机补贴(非通用类) | 2027-07-29 | 河北省 | 评阅通过 | 初评员：通过
耕整地机械 | 整地机械 | 埋茬起浆机 | 单轴2.5m及以上埋茬起浆机 | 吉林嘉隆农业装备科技有限公司 | 水田耙浆平地机 | 1BPQ-340 |  | 耕幅:3.4m;刀轴:单轴 | 1、整机外形尺寸（长x宽x高）：3700x950x1160mm 2、配套拖拉机标定功率范围：58.8～66.2kW 3、配套拖拉机动力输出轴转速：540r/min 4、与配套拖拉机联接方式：三点悬挂 5、结构型式：圆梁式、单轴 6、工作幅宽：3400mm 7、搅浆最终传动方式：侧边传动、链条传动 8、搅浆刀型式：专用弧形及弯形 9、搅浆刀总安装数量：90把 10、搅浆刀辊最大回转半径：210mm 11、埋茬部件型式：弧形弹簧齿 12、搅浆刀辊转速：260r/min | 1700元 | 58.8 | 购机补贴(非通用类) | 2025-08-09 | 吉林省 | 评阅通过 | 初评员：通过
耕整地机械 | 整地机械 | 埋茬起浆机 | 单轴2.5m及以上埋茬起浆机 | 吉林鑫华裕农业装备有限公司 | 水田耙浆平地机 | 1BPQ-280 |  | 耕幅:2.8m;刀轴:单轴 | 1、整机外形尺寸（长x宽x高）：3150×920×1130㎜ 2、配套拖拉机标定功率范围 : 47.8~58.8kW 3、配套拖拉机动力输出轴转速 ：540r/min 4、与配套拖拉机联接方式：标准三点悬挂 5、结构型式：圆梁式、单轴 6、工作幅宽 ：2800㎜ 7、搅浆最终传动方式：侧边链条传动 8、搅浆刀型式：专用弯形及弧形刀 9、搅浆刀总安装数量 ：78把10、搅浆刀辊转速：260r/min 11、搅浆刀辊最大回转半径：210㎜ 12、埋茬部件型式：弧形弹簧齿 | 1700元 | 47.8 | 购机补贴(非通用类) | 2026-09-06 | 吉林省 | 评阅通过 | 初评员：通过
耕整地机械 | 整地机械 | 埋茬起浆机 | 单轴2.5m及以上埋茬起浆机 | 泰州樱田农机制造有限公司 | 水田平地搅浆机 | 1JS-260 |  | 耕幅:2.6m;刀轴:单轴 | 整机外形尺寸（长×宽× 高)mm：2770×1000×1178mm；配套动力范围(kw)：36.8-82.7；配套拖拉机动力输出轴转速（r/min)：540/720/1000；与拖拉机联接方式：三点悬挂式： 结构型式：圆梁式、单轴；工作幅宽(mm)：2600；搅浆最终传动方式：单侧边传动、齿轮传动；搅浆刀型式：专用弧形打浆刀；总安装刀数量(把)：68；搅浆刀辊转速（r/min)：255/340/472；埋茬部件型式：压茬弹齿。 | 1700元 | 0 | 购机补贴(非通用类) | 2026-12-29 | 江苏省 | 评阅通过 | 初评员：通过
耕整地机械 | 整地机械 | 埋茬起浆机 | 单轴2.5m及以上埋茬起浆机 | 泰州樱田农机制造有限公司 | 水田平地搅浆机 | 1JS-280 |  | 耕幅:2.8m;刀轴:单轴 | 整机外形尺寸（长×宽× 高)mm：2970×1000×1178mm；配套动力范围(kw)：36.8-82.7；配套拖拉机动力输出轴转速（r/min)：540/720/1000；与拖拉机联接方式：三点悬挂式： 结构型式：圆梁式、单轴；工作幅宽(mm)：2800；搅浆最终传动方式：单侧边传动、齿轮传动；搅浆刀型式：专用弧形打浆刀；总安装刀数量(把)：76；搅浆刀辊转速（r/min)：255/340/472；埋茬部件型式：压茬弹齿。 | 1700元 | 0 | 购机补贴(非通用类) | 2026-12-29 | 江苏省 | 评阅通过 | 初评员：通过
耕整地机械 | 整地机械 | 埋茬起浆机 | 单轴2.5m及以上埋茬起浆机 | 泰州樱田农机制造有限公司 | 水田平地搅浆机 | 1JS-320 |  | 耕幅:3.2m;刀轴:单轴 | 整机外形尺寸（长×宽× 高)mm：3370×1000×1178mm；配套动力范围(kw)：44.78-82.7；配套拖拉机动力输出轴转速（r/min)：540/720/1000；与拖拉机联接方式：三点悬挂式： 结构型式：圆梁式、单轴；工作幅宽(mm)：3200；搅浆最终传动方式：单侧边传动、齿轮传动；搅浆刀型式：专用弧形打浆刀；总安装刀数量(把)：84；搅浆刀辊转速（r/min)：255/340/472；埋茬部件型式：压茬弹齿。 | 1700元 | 0 | 购机补贴(非通用类) | 2026-12-29 | 江苏省 | 评阅通过 | 初评员：通过
耕整地机械 | 整地机械 | 埋茬起浆机 | 单轴2.5m及以上埋茬起浆机 | 泰州樱田农机制造有限公司 | 水田平地搅浆机 | 1JS-340 |  | 耕幅:3.4m;刀轴:单轴 | 整机外形尺寸（长×宽× 高)mm：3570×1000×1178mm；配套动力范围(kw)：52.24-82.7；配套拖拉机动力输出轴转速（r/min)：540/720/1000；与拖拉机联接方式：三点悬挂式： 结构型式：圆梁式、单轴；工作幅宽(mm)：3400；搅浆最终传动方式：单侧边传动、齿轮传动；搅浆刀型式：专用弧形打浆刀；总安装刀数量(把)：88；搅浆刀辊转速（r/min)：255/340/472；埋茬部件型式：压茬弹齿。 | 1700元 | 0 | 购机补贴(非通用类) | 2026-12-29 | 江苏省 | 评阅通过 | 初评员：通过
耕整地机械 | 整地机械 | 埋茬起浆机 | 单轴2.5m及以上埋茬起浆机 | 泰州樱田农机制造有限公司 | 水田平地搅浆机 | 1JS-360 |  | 耕幅:3.6m;刀轴:单轴 | 整机外形尺寸（长×宽× 高)mm：3770×1000×1178mm；配套动力范围(kw)：55.98-119.2；配套拖拉机动力输出轴转速（r/min)：540/720/1000；与拖拉机联接方式：三点悬挂式： 结构型式：圆梁式、单轴；工作幅宽(mm)：3600；搅浆最终传动方式：单侧边传动、齿轮传动；搅浆刀型式：专用弧形打浆刀；总安装刀数量(把)：92；搅浆刀辊转速（r/min)：255/340/472；埋茬部件型式：压茬弹齿。 | 1700元 | 0 | 购机补贴(非通用类) | 2026-12-29 | 江苏省 | 评阅通过 | 初评员：通过
耕整地机械 | 整地机械 | 埋茬起浆机 | 单轴2.5m及以上埋茬起浆机 | 盐城市盾田机械制造有限公司 | 水田平地搅浆机 | 1JMSL-250 |  | 耕幅:2.5m;刀轴:单轴 | 工作幅宽:2500mm；结构型式：圆梁式、单轴；与配套拖拉机联接方式：三点悬挂；传动方式：单侧边传动、链条传动；总安装刀数：62把；旋耕刀型号：T35；整机外形尺寸：1020*2595*1010mm；标定功率范围：36.8-51.5kW、埋茬部件型式：压草弹齿。 | 1700元 | 0 | 购机补贴(非通用类) | 2027-08-30 | 江苏省 | 评阅通过 | 初评员：通过
耕整地机械 | 整地机械 | 埋茬起浆机 | 单轴2.5m及以上埋茬起浆机 | 盐城市盾田机械制造有限公司 | 水田平地搅浆机 | 1JMSL-260 |  | 耕幅:2.6m;刀轴:单轴 | 工作幅宽:2600mm；结构型式：圆梁式、单轴；与配套拖拉机联接方式：三点悬挂；传动方式：单侧边传动、齿轮传动；总安装刀数：68把；旋耕刀型号：T35；整机外形尺寸：1020*2795*1010mm；标定功率范围：51.5-58.8kW、埋茬部件型式：压草弹齿。 | 1700元 | 0 | 购机补贴(非通用类) | 2027-08-30 | 江苏省 | 评阅通过 | 初评员：通过
耕整地机械 | 整地机械 | 埋茬起浆机 | 单轴2.5m及以上埋茬起浆机 | 盐城市盾田机械制造有限公司 | 水田平地搅浆机 | 1JMSL-280 |  | 耕幅:2.8m;刀轴:单轴 | 工作幅宽:2800mm；结构型式：圆梁式、单轴；与配套拖拉机联接方式：三点悬挂；传动方式：单侧边传动、齿轮传动；总安装刀数：74把；旋耕刀型号：T35；整机外形尺寸：1020*2995*1010mm；标定功率范围：40.4-51.5kW、埋茬部件型式：压草弹齿。 | 1700元 | 0 | 购机补贴(非通用类) | 2027-08-30 | 江苏省 | 评阅通过 | 初评员：通过
耕整地机械 | 整地机械 | 埋茬起浆机 | 单轴2.5m及以上埋茬起浆机 | 盐城市盾田机械制造有限公司 | 水田平地搅浆机 | 1JMSL-300 |  | 耕幅:3m;刀轴:单轴 | 工作幅宽:3000mm；结构型式：圆梁式、单轴；与配套拖拉机联接方式：三点悬挂；传动方式：单侧边传动、齿轮传动；总安装刀数：78把；旋耕刀型号：T35；整机外形尺寸：1020*3195*1010mm；标定功率范围：44.1-68.9kW、埋茬部件型式：压草弹齿。 | 1700元 | 0 | 购机补贴(非通用类) | 2027-08-30 | 江苏省 | 评阅通过 | 初评员：通过
耕整地机械 | 整地机械 | 埋茬起浆机 | 单轴2.5m及以上埋茬起浆机 | 盐城市盾田机械制造有限公司 | 水田平地搅浆机 | 1JS-320A |  | 耕幅:3.2m;刀轴:单轴 | 工作幅宽:3200mm；结构型式：圆梁式、单轴；与配套拖拉机联接方式：三点悬挂；传动方式：单侧边传动、齿轮传动；总安装刀数：84把；旋耕刀型号：T35；整机外形尺寸：1020*3395*990mm；标定功率范围：51.5-87.3kW、埋茬部件型式：压草弹齿。 | 1700元 | 0 | 购机补贴(非通用类) | 2027-08-30 | 江苏省 | 评阅通过 | 初评员：通过
耕整地机械 | 整地机械 | 埋茬起浆机 | 单轴2.5m及以上埋茬起浆机 | 盐城市盾田机械制造有限公司 | 水田平地搅浆机 | 1JS-380 |  | 耕幅:3.8m;刀轴:单轴 | 工作幅宽:3800mm；结构型式：圆梁式、单轴；与配套拖拉机联接方式：三点悬挂；传动方式：单侧边传动、齿轮传动；总安装刀数：96把；旋耕刀型号：T35；整机外形尺寸：1040*3995*990mm；标定功率范围：88.2-110.3kW、埋茬部件型式：压草弹齿。 | 1700元 | 0 | 购机补贴(非通用类) | 2027-08-30 | 江苏省 | 评阅通过 | 初评员：通过
耕整地机械 | 整地机械 | 埋茬起浆机 | 双轴2.5m及以上埋茬起浆机 | 黑龙江农垦巨丰机械制造有限公司 | 弹齿式水田压茬机 | 1JPQ-350 |  | 耕幅:3.513m;刀轴:双轴 | 型号名称 / 1JPQ-350型弹齿式水田压茬机 整机外形尺寸（长×宽×高） （mm） 1400*3680*1030 配套拖拉机标定功率范围 （kW） 58.8-88.2 配套拖拉机动力输出轴转速 （r/min） 720 与配套拖拉机联接方式 / 三点悬挂 结构型式 / 框架式,双轴 工作幅宽 mm 3513 搅浆最终传动方式 / 侧边传动，齿轮传动 埋茬最终传动方式 / 侧边传动，链条传动 搅浆刀型式 / 专用特制弧形打浆刀片 搅浆刀总安装数量 （把） 90 搅浆刀辊转速（r/min） 323 搅浆刀辊最大回转半径 （mm） 171.5 埋茬部件型式 / 弹齿式 埋茬辊转速 （r/min） 220 埋茬辊最大回转半径 （mm) 166.5 折叠机构型式 / / | 2900元 | 58.8 | 购机补贴(非通用类) | 2026-07-05 | 黑龙江 | 评阅通过 | 初评员：通过
耕整地机械 | 整地机械 | 埋茬起浆机 | 双轴2.5m及以上埋茬起浆机 | 吉林嘉隆农业装备科技有限公司 | 水田旋耕埋茬搅浆整地机 | 1JSSL-280 |  | 耕幅:2.8m;刀轴:双轴 | 1、整机外形尺寸（长x宽x高）：3850x1450x1320mm 2、配套拖拉机标定功率范围：58.8～73.5kW 3、配套拖拉机动力输出轴转速：540r/min 4、与配套拖拉机联接方式：三点悬挂 5、结构型式：圆梁式、双轴 6、工作幅宽：2800mm 7、搅浆最终传动方式：侧边传动、齿轮传动 8、埋茬最终传动方式：侧边传动、链条传动 9、搅浆刀型式：弧形刀片 10、搅浆刀总安装数量：84把 11、搅浆刀辊转速：270r/min 12、搅浆刀辊最大回转半径：195mm 13、埋茬部件型式：弧形弹簧齿 1 4、埋茬辊转速：330r/min 15、埋茬辊最大回转半径：185mm | 2900元 | 58.8 | 购机补贴(非通用类) | 2025-08-09 | 吉林省 | 评阅通过 | 初评员：通过
耕整地机械 | 整地机械 | 埋茬起浆机 | 双轴2.5m及以上埋茬起浆机 | 吉林嘉隆农业装备科技有限公司 | 水田旋耕埋茬搅浆整地机 | 1JSSL-300 |  | 耕幅:3.0m;刀轴:双轴 | 1、整机外形尺寸（长x宽x高）：4050x1450x1320mm 2、配套拖拉机标定功率范围：66.2～77.2kW 3、配套拖拉机动力输出轴转速：540r/min 4、与配套拖拉机联接方式：三点悬挂 5、结构型式：圆梁式、双轴 6、工作幅宽：3000mm 7、搅浆最终传动方式：侧边传动、齿轮传动 8、埋茬最终传动方式：侧边传动、链条传动 9、搅浆刀型式：弧形刀片 10、搅浆刀总安装数量：90把 11、搅浆刀辊转速：270r/min 12、搅浆刀辊最大回转半径：195mm 13、埋茬部件型式：弧形弹簧齿 1 4、埋茬辊转速：330r/min 15、埋茬辊最大回转半径：185mm | 2900元 | 66.2 | 购机补贴(非通用类) | 2025-08-09 | 吉林省 | 评阅通过 | 初评员：通过
耕整地机械 | 整地机械 | 埋茬起浆机 | 双轴2.5m及以上埋茬起浆机 | 吉林嘉隆农业装备科技有限公司 | 水田旋耕埋茬搅浆整地机 | 1JSSL-320 |  | 耕幅:3.2m;刀轴:双轴 | 1、整机外形尺寸（长x宽x高）：4250x1450x1320mm 2、配套拖拉机标定功率范围：69.83～80.85kW 3、配套拖拉机动力输出轴转速：540r/min 4、与配套拖拉机联接方式：三点悬挂 5、结构型式：圆梁式、双轴 6、工作幅宽：3200mm 7、搅浆最终传动方式：侧边传动、齿轮传动 8、埋茬最终传动方式：侧边传动、链条传动 9、搅浆刀型式：弧形刀片 10、搅浆刀总安装数量：96把 11、搅浆刀辊最大回转半径：195mm 12、埋茬部件型式：弧形弹簧齿 13、搅浆刀辊转速：270r/min 14、埋茬辊转速：330r/min 15、埋茬辊最大回转半径：185mm | 2900元 | 69.83 | 购机补贴(非通用类) | 2025-08-09 | 吉林省 | 评阅通过 | 初评员：通过
耕整地机械 | 整地机械 | 埋茬起浆机 | 双轴2.5m及以上埋茬起浆机 | 吉林嘉隆农业装备科技有限公司 | 水田旋耕埋茬搅浆整地机 | 1JSSL-340 |  | 耕幅:3.4m;刀轴:双轴 | 1、整机外形尺寸（长x宽x高）：4450x1450x1320mm 2、配套拖拉机标定功率范围：84.53～95.55kW 3、配套拖拉机动力输出轴转速：540r/min 4、与配套拖拉机联接方式：三点悬挂 5、结构型式：圆梁式、双轴 6、工作幅宽：3400mm 7、搅浆最终传动方式：侧边传动、齿轮传动 8、埋茬最终传动方式：侧边传动、链条传动 9、搅浆刀型式：弧形刀片 10、搅浆刀总安装数量：102把 11、搅浆刀辊转速：270r/min 12、搅浆刀辊最大回转半径：195mm 13、埋茬部件型式：弧形弹簧齿 1 4、埋茬辊转速：330r/min 15、埋茬辊最大回转半径：185mm | 2900元 | 84.53 | 购机补贴(非通用类) | 2025-08-09 | 吉林省 | 评阅通过 | 初评员：通过
耕整地机械 | 耕整地联合作业机械（可含施肥功能） | 联合整地机 | 2-2.5m双轴联合整地机 | 石河子市光大农机有限公司 | 联合整地机 | 1ZL-2.0 |  | 作业幅宽:2m;刀轴:双轴 | 配套动力范围（kW）：30-60；外形尺寸（工作状态，长×宽×高)mm：5250×2350×960；结构质量（kg）：1100；耙片数 24片，工作幅宽MM 2000，耙片间距MM 170,耙片直径MM Φ460,耙组常用偏角MM 0,耙组最大偏角MM 13,运输状态外形尺寸MM 5250×2350×1250,油缸规格/ YG110,油缸数量 1个， | 2000元 |  | 购机补贴(非通用类) | 2025-06-21 | 新疆维吾尔自治区 | 评阅通过 | 初评员：通过
耕整地机械 | 耕整地联合作业机械（可含施肥功能） | 联合整地机 | 2-2.5m双轴联合整地机 | 石河子市鑫昌盛农机有限公司 | 联合整地机 | 1ZL-2.0 |  | 作业幅宽:2.0m;刀轴:双轴 | 外形尺寸：6000X2200X1000 结构质量：1300KG，设计耙深度100mm,配套动力：29-40kw | 2000元 |  | 购机补贴(非通用类) | 2022-12-31 | 新疆维吾尔自治区 | 评阅通过 | 初评员：通过
耕整地机械 | 耕整地联合作业机械（可含施肥功能） | 联合整地机 | 2-2.5m双轴联合整地机 | 石河子市鑫昌盛农机有限公司 | 联合整地机 | 1ZL-2.4 |  | 作业幅宽:2.4m;刀轴:双轴 | 外形尺寸：5200X2400X1050 结构质量：1400KG，设计耙深度100mm,配套动力：40-60kw | 2000元 |  | 购机补贴(非通用类) | 2022-12-31 | 新疆维吾尔自治区 | 评阅通过 | 初评员：通过
耕整地机械 | 耕整地联合作业机械（可含施肥功能） | 联合整地机 | 2.5m及以上双轴联合整地机 | 石河子市光大农机有限公司 | 联合整地机 | 1ZL-2.8 |  | 作业幅宽:2.8m;刀轴:双轴 | 配套动力范围（kW）：50-70；外形尺寸（工作状态，长×宽×高)mm：5850×3100×1250；结构质量（kg）：2300；耙片数 36片，工作幅宽MM 2800，耙片间距MM 170,耙片直径MM Φ460,耙组常用偏角MM 0,耙组最大偏角MM 13,运输状态外形尺寸MM 5850×3100×1550,油缸规格/ YG110,油缸数量 1个 | 2600元 |  | 购机补贴(非通用类) | 2025-06-21 | 新疆维吾尔自治区 | 评阅通过 | 初评员：通过
耕整地机械 | 耕整地联合作业机械（可含施肥功能） | 联合整地机 | 2.5m及以上双轴联合整地机 | 石河子市光大农机有限公司 | 联合整地机 | 1ZL-3.2 |  | 作业幅宽:3.2m;刀轴:双轴 | 配套动力范围（kW）：55-80；外形尺寸（工作状态，长×宽×高)mm：6050×3500×1300；结构质量（kg）：2380；耙片数 40片，工作幅宽MM 3200，耙片间距MM 170,耙片直径MM Φ460,耙组常用偏角MM 0,耙组最大偏角MM 13,运输状态外形尺寸MM 6050×3500×1610,油缸规格/ YG110,油缸数量 1个 | 2600元 |  | 购机补贴(非通用类) | 2025-06-21 | 新疆维吾尔自治区 | 评阅通过 | 初评员：通过
耕整地机械 | 耕整地联合作业机械（可含施肥功能） | 联合整地机 | 2.5m及以上双轴联合整地机 | 石河子市光大农机有限公司 | 联合整地机 | 1ZL-3.6 |  | 作业幅宽:3.6m;刀轴:双轴 | 配套动力范围（kW）：81-103；外形尺寸（工作状态，长×宽×高)mm：6250×3800×1300；结构质量（kg）：2500；耙片数 片缺口耙2组22片、圆盘耙2组22片，工作幅宽MM 3600，耙片间距MM 170,耙片直径MM Φ460,耙组常用偏角MM 0,耙组最大偏角MM 13,运输状态外形尺寸MM 6250×3800×1610,折叠油缸规格/ YG110,折叠油缸数量 2个，行走升降油缸规格 / YG110、行走升降油缸数量 2个 | 2600元 |  | 购机补贴(非通用类) | 2025-06-21 | 新疆维吾尔自治区 | 评阅通过 | 初评员：通过
耕整地机械 | 耕整地联合作业机械（可含施肥功能） | 联合整地机 | 2.5m及以上双轴联合整地机 | 石河子市光大农机有限公司 | 联合整地机 | 1ZL-4.3 |  | 作业幅宽:4.3m;刀轴:双轴 | 配套动力范围（kW）：70-100；外形尺寸（工作状态，长×宽×高)mm：6500×4500×1300；结构质量（kg）：2800；耙片数 片缺口耙2组24片、圆盘耙2组24片，工作幅宽MM 4300，耙片间距MM 170,耙片直径MM Φ460,耙组常用偏角MM 0,耙组最大偏角MM 13,运输状态外形尺寸MM6500×4500×1610,折叠油缸规格/ YG-110,油缸数量 1个 油缸规格 / YG-110 | 2600元 |  | 购机补贴(非通用类) | 2025-06-21 | 新疆维吾尔自治区 | 评阅通过 | 初评员：通过
耕整地机械 | 耕整地联合作业机械（可含施肥功能） | 联合整地机 | 2.5m及以上双轴联合整地机 | 石河子市光大农机有限公司 | 联合整地机 | 1ZL-4.8 |  | 作业幅宽:4.8m;刀轴:双轴 | 配套动力范围（kW）：103-140；外形尺寸（工作状态，长×宽×高)mm：6900×5100×1300；结构质量（kg）：3300；耙片数 片缺口耙2组28片、圆盘耙2组28片，工作幅宽MM 4800，耙片间距MM 170,耙片直径MM Φ460,耙组常用偏角MM 0,耙组最大偏角MM 13,运输状态外形尺寸MM 6900×5100×1610,折叠油缸规格/ YG110,折叠油缸数量 2个，行走升降油缸规格 / YG110、行走升降油缸数量 2个 | 2600元 |  | 购机补贴(非通用类) | 2025-06-21 | 新疆维吾尔自治区 | 评阅通过 | 初评员：通过
耕整地机械 | 耕整地联合作业机械（可含施肥功能） | 联合整地机 | 2.5m及以上双轴联合整地机 | 石河子市光大农机有限公司 | 联合整地机 | 1ZL-5.6 |  | 作业幅宽:5.6m;刀轴:双轴 | 型号名称 / 1ZL-5.6 联合整地机 , 连接型式 牵引式 整机配置形式 / 缺口耙（2）组、圆盘耙（2）组、平土板（2）组、碎土辊（4）组、镇压辊（4）组 整机重量 3200 kg,耙片数 68 片,耙片直径 φ460 ㎜,耙片间距 170 ㎜ 工作幅宽 5.6 m 耙组最小偏角 0 (°) ,耙组最大偏角 13 (°),工作状态外形尺寸（长） 5050 ㎜,工作状态外形尺寸（宽） 5700 ㎜ 工作状态外形尺寸（高） 1380 ㎜,运输状态外形尺寸（长） 5050 ㎜ 运输状态外形尺寸（宽） 2530 ㎜,运输状态外形尺寸（高）2450 ㎜ 轮胎规格 / 20.5/70-16 ,轮胎数量 个 2 ,轮距 2380 ㎜,油缸规格 / YG-110 & 102*560*670 油缸数量 个 4个(2 & 2) ,配套动力 85～135 kw | 2600元 |  | 购机补贴(非通用类) | 2025-06-21 | 新疆维吾尔自治区 | 评阅通过 | 初评员：通过
耕整地机械 | 耕整地联合作业机械（可含施肥功能） | 联合整地机 | 2.5m及以上双轴联合整地机 | 石河子市光大农机有限公司 | 联合整地机 | 1ZL-6.5 |  | 作业幅宽:6.5m;刀轴:双轴 | 连接型式 牵引式 整机配置形式 / 缺口耙（4）组、圆盘耙（4）组、平土板（4）组、碎土辊（5）组、镇压辊（5）组 整机重量 kg 3980 耙片数 片 76 耙片直径 ㎜ φ460 耙片间距 ㎜ 170 工作幅宽 m 6.5 耙组最小偏角 (°) 0 耙组最大偏角 (°) 13 工作状态外形尺寸（长） ㎜ 5450 工作状态外形尺寸（宽） ㎜ 6650 工作状态外形尺寸（高） ㎜ 1400 运输状态外形尺寸（长） ㎜ 5450 运输状态外形尺寸（宽） ㎜ 4080 运输状态外形尺寸（高） ㎜ 3260 轮胎规格 / 20.5/70-16 轮胎数量 个 4 轮距 ㎜ 865-1455-865 油缸规格 / YG-110 & 102*560*670 油缸数量 个 6个(2 & 4) 配套动力 kw 120～160 | 2600元 |  | 购机补贴(非通用类) | 2025-06-21 | 新疆维吾尔自治区 | 评阅通过 | 初评员：通过
耕整地机械 | 耕整地联合作业机械（可含施肥功能） | 联合整地机 | 2.5m及以上双轴联合整地机 | 石河子市光大农机有限公司 | 联合整地机 | 1ZL-7.2 |  | 作业幅宽:7.2m;刀轴:双轴 | 连接型式 牵引式 整机配置形式 / 缺口耙（4）组、圆盘耙（4）组、平土板（4）组、碎土辊（5）组、镇压辊（5）组 整机重量 kg 4400 耙片数 片 86 耙片直径 ㎜ φ460 耙片间距 ㎜ 170 工作幅宽 m 7.2 耙组最小偏角 (°) 0 耙组最大偏角 (°) 13 工作状态外形尺寸（长） ㎜ 6850 工作状态外形尺寸（宽） ㎜ 7420 工作状态外形尺寸（高） ㎜ 1720 运输状态外形尺寸（长） ㎜ 6850 运输状态外形尺寸（宽） ㎜ 4760 运输状态外形尺寸（高） ㎜ 2850 轮胎规格 / 20.5/70-16 轮胎数量 个 4 轮距 ㎜ 865-1455-865 油缸规格 / YG-110 & (102*560*670) 油缸数量 个 6个(2 & 4) 配套动力 kw 135～190 | 2600元 |  | 购机补贴(非通用类) | 2025-06-21 | 新疆维吾尔自治区 | 评阅通过 | 初评员：通过
耕整地机械 | 耕整地联合作业机械（可含施肥功能） | 联合整地机 | 2.5m及以上双轴联合整地机 | 石河子市光大农机有限公司 | 联合整地机 | 1ZLZ-3.6 |  | 作业幅宽:3.6m;刀轴:双轴 | 配套动力范围（kW）：80.88-102.94；外形尺寸（工作状态，长×宽×高)mm：6880×4200×1400；结构质量（kg）：3350；耙片数 片缺口耙2组22片、圆盘耙2组23片，工作幅宽M 3.6，耙片间距MM 170,耙片直径MM Φ460,耙组常用偏角MM 0,耙组最大偏角MM 13,运输状态外形尺寸MM 6880×2750×2530,折叠油缸规格/ YG110,折叠油缸数量 2个，行走升降油缸规格 / YG110、行走升降油缸数量 2个 | 2600元 |  | 购机补贴(非通用类) | 2024-04-10 | 新疆维吾尔自治区 | 评阅通过 | 初评员：通过
耕整地机械 | 耕整地联合作业机械（可含施肥功能） | 联合整地机 | 2.5m及以上双轴联合整地机 | 石河子市光大农机有限公司 | 联合整地机 | 1ZLZ-4.3 |  | 作业幅宽:4.3m;刀轴:双轴 | 配套动力范围（kW）：95.59-125；外形尺寸（工作状态，长×宽×高)mm：6880×4620×1400；结构质量（kg）：3600；耙片数 片缺口耙2组24片、圆盘耙2组25片，工作幅宽M 4.3，耙片间距MM 170,耙片直径MM Φ460,耙组常用偏角MM 0,耙组最大偏角MM 13,运输状态外形尺寸MM 6880×2750×2730,折叠油缸规格/ YG110,折叠油缸数量 2个，行走升降油缸规格 / YG110、行走升降油缸数量 2个 | 2600元 |  | 购机补贴(非通用类) | 2024-04-10 | 新疆维吾尔自治区 | 评阅通过 | 初评员：通过
耕整地机械 | 耕整地联合作业机械（可含施肥功能） | 联合整地机 | 2.5m及以上双轴联合整地机 | 石河子市光大农机有限公司 | 联合整地机 | 1ZLZ-4.5 |  | 作业幅宽:4.5m;刀轴:双轴 | 配套动力范围（kW）：99.26-132.35；外形尺寸（工作状态，长×宽×高)mm：6880×4780×1400；结构质量（kg）：3850；耙片数 片缺口耙2组26片、圆盘耙2组27片，工作幅宽M 4.5，耙片间距MM 170,耙片直径MM Φ460,耙组常用偏角MM 0,耙组最大偏角MM 13,运输状态外形尺寸MM 6880×2750×2780 ,折叠油缸规格/ YG110,折叠油缸数量 2个，行走升降油缸规格 / YG110、行走升降油缸数量 2个 | 2600元 |  | 购机补贴(非通用类) | 2024-04-10 | 新疆维吾尔自治区 | 评阅通过 | 初评员：通过
耕整地机械 | 耕整地联合作业机械（可含施肥功能） | 联合整地机 | 2.5m及以上双轴联合整地机 | 石河子市光大农机有限公司 | 联合整地机 | 1ZLZ-4.8 |  | 作业幅宽:4.8m;刀轴:双轴 | 配套动力范围（kW）：102.94-139.71；外形尺寸（工作状态，长×宽×高)mm：6880×5120×1400；结构质量（kg）：3950；耙片数 片缺口耙2组28片、圆盘耙2组29片，工作幅宽M 4.8，耙片间距MM 170,耙片直径MM Φ460,耙组常用偏角MM 0,耙组最大偏角MM 13,运输状态外形尺寸MM 6880×2750×2990 ,折叠油缸规格/ YG110,折叠油缸数量 2个，行走升降油缸规格 / YG110、行走升降油缸数量 2个 | 2600元 |  | 购机补贴(非通用类) | 2024-04-10 | 新疆维吾尔自治区 | 评阅通过 | 初评员：通过
耕整地机械 | 耕整地联合作业机械（可含施肥功能） | 联合整地机 | 2.5m及以上双轴联合整地机 | 石河子市光大农机有限公司 | 联合整地机 | 1ZLZ-5.2 |  | 作业幅宽:5.2m;刀轴:双轴 | 配套动力范围（kW）：117.65-147.06；外形尺寸（工作状态，长×宽×高)mm：6880×5330×1400；结构质量（kg）：4100 耙片数片缺口耙2组30片、圆盘耙2组31片，工作幅宽M 5.2，耙片间距MM 170,耙片直径MM Φ460,耙组常用偏角MM 0,耙组最大偏角MM 13,运输状态外形尺寸MM 6880×2750×3110 ,折叠油缸规格/ YG110,折叠油缸数量 2个，行走升降油缸规格 / YG110、行走升降油缸数量 2个 | 2600元 |  | 购机补贴(非通用类) | 2024-04-10 | 新疆维吾尔自治区 | 评阅通过 | 初评员：通过
耕整地机械 | 耕整地联合作业机械（可含施肥功能） | 联合整地机 | 2.5m及以上双轴联合整地机 | 石河子市光大农机有限公司 | 联合整地机 | 1ZLZ-6.0 |  | 作业幅宽:6.0m;刀轴:双轴 | 配套动力范围（kW）：132.35-172.79；外形尺寸（工作状态，长×宽×高)mm：6880×6340×1400；结构质量（kg）：4600；耙片数 片缺口耙2组34片、圆盘耙2组35片，工作幅宽M 6.0，耙片间距MM 170,耙片直径MM Φ460,耙组常用偏角MM 0,耙组最大偏角MM 13,运输状态外形尺寸MM 6880×2750×3600,折叠油缸规格/ YG110,折叠油缸数量 2个，行走升降油缸规格 / YG110、行走升降油缸数量 2个 | 2600元 |  | 购机补贴(非通用类) | 2024-04-10 | 新疆维吾尔自治区 | 评阅通过 | 初评员：通过
耕整地机械 | 耕整地联合作业机械（可含施肥功能） | 联合整地机 | 2.5m及以上双轴联合整地机 | 石河子市光大农机有限公司 | 联合整地机 | 1ZLZD-6.0 |  | 作业幅宽:6.0m;刀轴:双轴 | 配套动力范围（kW）：132.35-172.79；外形尺寸（工作状态，长×宽×高)mm：7460×6820×1400；结构质量（kg）：4600；耙片数 缺口耙4组36片、圆盘耙4组36片，工作幅宽MM 6000，耙片间距MM 170,耙片直径MM Φ460,耙组常用偏角MM 0,耙组最大偏角MM 13,运输状态外形尺寸MM 7460×4080×3150,折叠油缸规格/ YG110,油缸数量 4个，行走升降油缸规格 YG110 油缸数量 2个、机具配置/ 缺口耙4组、圆盘耙4组、平土板3组、碎土辊5组、镇压辊5组 | 2600元 |  | 购机补贴(非通用类) | 2024-04-10 | 新疆维吾尔自治区 | 评阅通过 | 初评员：通过
耕整地机械 | 耕整地联合作业机械（可含施肥功能） | 联合整地机 | 2.5m及以上双轴联合整地机 | 石河子市光大农机有限公司 | 联合整地机 | 1ZLZD-6.8 |  | 作业幅宽:6.8m;刀轴:双轴 | 配套动力范围（kW）：150.74-194.85；外形尺寸（工作状态，长×宽×高)mm：7460×7020×1400；结构质量（kg）：5200；耙片数 缺口耙4组41片、圆盘耙4组41片，工作幅宽MM 6800，耙片间距MM 170,耙片直径MM Φ460,耙组常用偏角MM 0,耙组最大偏角MM 13,运输状态外形尺寸MM 7460×4080×3260,折叠油缸规格/ YG110,油缸数量 4个，行走升降油缸规格 YG110 油缸数量 2个、机具配置/ 缺口耙4组、圆盘耙4组、平土板3组、碎土辊5组、镇压辊5组 | 2600元 |  | 购机补贴(非通用类) | 2024-04-10 | 新疆维吾尔自治区 | 评阅通过 | 初评员：通过
耕整地机械 | 耕整地联合作业机械（可含施肥功能） | 联合整地机 | 2.5m及以上双轴联合整地机 | 石河子市光大农机有限公司 | 联合整地机 | 1ZLZD-7.6 |  | 作业幅宽:7.6m;刀轴:双轴 | 配套动力范围（kW）：161.76-216.91；外形尺寸（工作状态，长×宽×高)mm：7460×7770×1400；结构质量（kg）：5800；耙片数 缺口耙4组42片、圆盘耙4组45片，工作幅宽MM 7600，耙片间距MM 170,耙片直径MM Φ460,耙组常用偏角MM 0,耙组最大偏角MM 13,运输状态外形尺寸MM 7460×4340×3640,折叠油缸规格/ YG110,油缸数量 4个，行走升降油缸规格 YG110 油缸数量 2个、机具配置/ 缺口耙4组、圆盘耙4组、平土板3组、碎土辊5组、镇压辊5组 | 2600元 |  | 购机补贴(非通用类) | 2024-04-10 | 新疆维吾尔自治区 | 评阅通过 | 初评员：通过
耕整地机械 | 耕整地联合作业机械（可含施肥功能） | 联合整地机 | 2.5m及以上双轴联合整地机 | 石河子市光大农机有限公司 | 联合整地机 | 1ZLZD-8.0 |  | 作业幅宽:8.0m;刀轴:双轴 | 配套动力范围（kW）：176.47-231.62；外形尺寸（工作状态，长×宽×高)mm：7460×8380×1400；结构质量（kg）：6100；耙片数 缺口耙4组44片、圆盘耙4组47片，工作幅宽MM 8000，耙片间距MM 170,耙片直径MM Φ460,耙组常用偏角MM 0,耙组最大偏角MM 13,运输状态外形尺寸MM 7460×4080×3860,折叠油缸规格/ YG110,油缸数量 4个，行走升降油缸规格 YG110 油缸数量 2个、机具配置/ 缺口耙4组、圆盘耙4组、平土板3组、碎土辊7组、镇压辊7组 | 2600元 |  | 购机补贴(非通用类) | 2024-04-10 | 新疆维吾尔自治区 | 评阅通过 | 初评员：通过
耕整地机械 | 耕整地联合作业机械（可含施肥功能） | 联合整地机 | 2.5m及以上双轴联合整地机 | 石河子市光大农机有限公司 | 联合整地机 | 1ZLZD-8.5 |  | 作业幅宽:8.5m;刀轴:双轴 | 配套动力范围（kW）：187.5-246.32；外形尺寸（工作状态，长×宽×高)mm：7460×8920×1400；结构质量（kg）：6400；耙片数 缺口耙4组46片、圆盘耙4组49片，工作幅宽MM 8500，耙片间距MM 170,耙片直径MM Φ460,耙组常用偏角MM 0,耙组最大偏角MM 13,运输状态外形尺寸MM 7460×4080×4190,折叠油缸规格/ YG110,油缸数量 4个，行走升降油缸规格 YG110 油缸数量 2个、机具配置/ 缺口耙4组、圆盘耙4组、平土板3组、碎土辊7组、镇压辊7组 | 2600元 |  | 购机补贴(非通用类) | 2024-04-10 | 新疆维吾尔自治区 | 评阅通过 | 初评员：通过
耕整地机械 | 耕整地联合作业机械（可含施肥功能） | 联合整地机 | 2.5m及以上双轴联合整地机 | 石河子市光大农机有限公司 | 联合整地机 | 1ZLZD-9.0 |  | 作业幅宽:9.0m;刀轴:双轴 | 配套动力范围（kW）：198.52-257.35；外形尺寸（工作状态，长×宽×高)mm：7460×9260×1400；结构质量（kg）：6600；耙片数 缺口耙4组48片、圆盘耙4组51片，工作幅宽MM 9000，耙片间距MM 170,耙片直径MM Φ460,耙组常用偏角MM 0,耙组最大偏角MM 13,运输状态外形尺寸MM 7460×4080×4360,折叠油缸规格/ YG110,油缸数量 4个，行走升降油缸规格 YG110 油缸数量 2个、机具配置/ 缺口耙4组、圆盘耙4组、平土板3组、碎土辊7组、镇压辊7组 | 2600元 |  | 购机补贴(非通用类) | 2024-04-10 | 新疆维吾尔自治区 | 评阅通过 | 初评员：通过
耕整地机械 | 耕整地联合作业机械（可含施肥功能） | 联合整地机 | 2.5m及以上双轴联合整地机 | 石河子市鑫昌盛农机有限公司 | 联合整地机 | 1ZL-2.8 |  | 作业幅宽:2.8m;刀轴:双轴 | 外形尺寸：5400X2800X1100 结构质量：1600KG，设计耙深度100mm,配套动力：50-70kw | 2600元 |  | 购机补贴(非通用类) | 2022-12-31 | 新疆维吾尔自治区 | 评阅通过 | 初评员：通过
耕整地机械 | 耕整地联合作业机械（可含施肥功能） | 联合整地机 | 2.5m及以上双轴联合整地机 | 石河子市鑫昌盛农机有限公司 | 联合整地机 | 1ZL-3.2 |  | 作业幅宽:3.2m;刀轴:双轴 | 外形尺寸：5600X3200X1200 结构质量：1820KG，设计耙深度100mm,配套动力：50-70kw | 2600元 |  | 购机补贴(非通用类) | 2022-12-31 | 新疆维吾尔自治区 | 评阅通过 | 初评员：通过
耕整地机械 | 耕整地联合作业机械（可含施肥功能） | 联合整地机 | 2.5m及以上双轴联合整地机 | 石河子市鑫昌盛农机有限公司 | 联合整地机 | 1ZL-3.6 |  | 作业幅宽:3.6m;刀轴:双轴 | 外形尺寸：5700X3600X1300 结构质量：2230KG，设计耙深度100mm,配套动力：70-90kw | 2600元 |  | 购机补贴(非通用类) | 2022-12-31 | 新疆维吾尔自治区 | 评阅通过 | 初评员：通过
耕整地机械 | 耕整地联合作业机械（可含施肥功能） | 联合整地机 | 2.5m及以上双轴联合整地机 | 石河子市鑫昌盛农机有限公司 | 联合整地机 | 1ZL-4.2 |  | 作业幅宽:4.2m;刀轴:双轴 | 外形尺寸：5800X4200X1350 结构质量：2700KG，设计耙深度100mm,配套动力：80-100kw | 2600元 |  | 购机补贴(非通用类) | 2022-12-31 | 新疆维吾尔自治区 | 评阅通过 | 初评员：通过
耕整地机械 | 耕整地联合作业机械（可含施肥功能） | 联合整地机 | 2.5m及以上双轴联合整地机 | 石河子市鑫昌盛农机有限公司 | 联合整地机 | 1ZL-4.8 |  | 作业幅宽:4.8m;刀轴:双轴 | 外形尺寸：5900X4800X1400 结构质量：3000KG，设计耙深度100mm,配套动力：90-110kw | 2600元 |  | 购机补贴(非通用类) | 2022-12-31 | 新疆维吾尔自治区 | 评阅通过 | 初评员：通过
耕整地机械 | 耕整地联合作业机械（可含施肥功能） | 联合整地机 | 2.5m及以上双轴联合整地机 | 石河子市鑫昌盛农机有限公司 | 联合整地机 | 1ZL-5.6 |  | 作业幅宽:5.6m;刀轴:双轴 | 外形尺寸：6000X5600X1450 结构质量：3500KG，设计耙深度100mm,配套动力：110-130kw | 2600元 |  | 购机补贴(非通用类) | 2022-12-31 | 新疆维吾尔自治区 | 评阅通过 | 初评员：通过
耕整地机械 | 耕整地联合作业机械（可含施肥功能） | 联合整地机 | 2.5m及以上双轴联合整地机 | 新疆双剑农机制造有限公司（原：乌鲁木齐双剑农机具制造有限公司） | 联合整地机 | 1ZL-3.6 |  | 作业幅宽:3.6m;刀轴:双轴 | 整机配置型式:缺口耙(2)组、圆盘耙(2)组、平土板(2)组、碎土棍(2)组、镇压辊(2)组;耙片间距,MM:170;耙片数,片:40;外形尺寸(长*宽*高),MM工作状态:5800*4100*1100，作业幅宽3.6m | 2600元 |  | 购机补贴(非通用类) | 2027-01-29 | 新疆维吾尔自治区 | 评阅通过 | 初评员：通过
耕整地机械 | 耕整地联合作业机械（可含施肥功能） | 联合整地机 | 2.5m及以上双轴联合整地机 | 新疆双剑农机制造有限公司（原：乌鲁木齐双剑农机具制造有限公司） | 联合整地机 | 1ZL-4.2 |  | 作业幅宽:4.2m;刀轴:双轴 | 整机配置型式:缺口耙(2)组、圆盘耙(2)组、平土板(3)组、碎土棍(3)组、镇压辊(3)组;作业幅宽,4.2m;耙片间距,MM:170;耙片数,片:48;外形尺寸(长*宽*高),MM工作状态:6000*4800*1100. | 2600元 |  | 购机补贴(非通用类) | 2027-01-29 | 新疆维吾尔自治区 | 评阅通过 | 初评员：通过
耕整地机械 | 耕整地联合作业机械（可含施肥功能） | 联合整地机 | 2.5m及以上双轴联合整地机 | 新疆双剑农机制造有限公司（原：乌鲁木齐双剑农机具制造有限公司） | 联合整地机 | 1ZL-4.8 |  | 作业幅宽:4.5m;刀轴:双轴 | 整机配置型式:缺口耙(2)组、圆盘耙(2)组、平土板(3)组、碎土棍(3)组、镇压辊(3)组;作业幅宽,4.8m;耙片间距,MM:170;耙片数,片:56;外形尺寸(长*宽*高),MM工作状态:6100*5400*1100. | 2600元 |  | 购机补贴(非通用类) | 2027-01-29 | 新疆维吾尔自治区 | 评阅通过 | 初评员：通过
耕整地机械 | 耕整地联合作业机械（可含施肥功能） | 联合整地机 | 2.5m及以上双轴联合整地机 | 新疆双剑农机制造有限公司（原：乌鲁木齐双剑农机具制造有限公司） | 联合整地机 | 1ZL-5.4 |  | 作业幅宽:5.4m;刀轴:双轴 | 整机配置型式:缺口耙(2)组、圆盘耙(2)组、平土板(3)组、碎土棍(3)组、镇压辊(3)组;作业幅宽,5.4m;耙片间距,MM:170;耙片数,片:64;外形尺寸(长*宽*高),MM工作状态:6350*6000*1100. | 2600元 |  | 购机补贴(非通用类) | 2027-01-29 | 新疆维吾尔自治区 | 评阅通过 | 初评员：通过
耕整地机械 | 耕整地联合作业机械（可含施肥功能） | 联合整地机 | 2.5m及以上双轴联合整地机 | 新疆双剑农机制造有限公司（原：乌鲁木齐双剑农机具制造有限公司） | 联合整地机 | 1ZL-5.6 |  | 作业幅宽:5.6m;刀轴:双轴 | 机具配置/缺口耙、圆盘耙各4组;平土板、碎土辊、镇压辊各3组,耙片数片64,工作幅宽m5.6,耙片间距㎜170,耙片直径㎜Φ460,工作状态外形尺寸㎜6300×5600×1700 | 2600元 |  | 购机补贴(非通用类) | 2023-12-31 | 新疆维吾尔自治区 | 评阅通过 | 初评员：通过
耕整地机械 | 耕整地联合作业机械（可含施肥功能） | 联合整地机 | 2.5m及以上双轴联合整地机 | 新疆双剑农机制造有限公司（原：乌鲁木齐双剑农机具制造有限公司） | 联合整地机 | 1ZL-6.6 |  | 作业幅宽:6.6m;刀轴:双轴 | 机具配置/缺口耙、圆盘耙、平土板、碎土辊、镇压辊各4组,耙片数片76,工作幅宽m6.6,耙片间距㎜170,耙片直径㎜Φ460,工作状态外形尺寸㎜6600×6600×1700 | 2600元 |  | 购机补贴(非通用类) | 2023-12-31 | 新疆维吾尔自治区 | 评阅通过 | 初评员：通过
耕整地机械 | 耕整地联合作业机械（可含施肥功能） | 联合整地机 | 2.5m及以上双轴联合整地机 | 新疆双剑农机制造有限公司（原：乌鲁木齐双剑农机具制造有限公司） | 联合整地机 | 1ZL-7.2 |  | 作业幅宽:7.2m;刀轴:双轴 | 缺口耙(4)组、圆盘耙(4)组、钉齿耙（4）组、碎土辊（4）组，耙片数：84片，作业幅宽：7.2米，耙片间距：170MM,外形尺寸MM:6100×7700×2100 | 2600元 |  | 购机补贴(非通用类) | 2022-12-31 | 新疆维吾尔自治区 | 评阅通过 | 初评员：通过
耕整地机械 | 耕整地联合作业机械（可含施肥功能） | 联合整地机 | 2.5m及以上双轴联合整地机 | 新疆双剑农机制造有限公司（原：乌鲁木齐双剑农机具制造有限公司） | 联合整地机 | 1ZL-8.0 |  | 作业幅宽:8m;刀轴:双轴 | 机具配置/缺口耙、圆盘耙、平土板、碎土辊、镇压辊各4组，耙片数片92，工作幅宽m8，耙片间距㎜170，耙片直径㎜Φ460，工作状态外形尺寸㎜6600×8000×1700 | 2600元 |  | 购机补贴(非通用类) | 2023-12-31 | 新疆维吾尔自治区 | 评阅通过 | 初评员：通过
耕整地机械 | 耕整地联合作业机械（可含施肥功能） | 深松整地联合作业机 | 1.5-2m深松联合整地机 | 赤峰市恒昊农业机械制造有限公司 | 深松旋耕联合整地机 | 1SXZ-150 |  | 作业幅宽:1.5m | 结构型式：悬挂式 工作幅宽：150cm 深松铲结构型式：箭形铲 深松铲排列方式：单行排列 深松铲数量：4个 整地机构型式：旋耕 | 1100元 | 0 | 购机补贴(非通用类) | 2026-12-30 | 内蒙古自治区 | 评阅通过 | 初评员：通过
耕整地机械 | 耕整地联合作业机械（可含施肥功能） | 深松整地联合作业机 | 1.5-2m深松联合整地机 | 赤峰市恒昊农业机械制造有限公司 | 深松旋耕联合整地机 | 1SXZ-180 |  | 作业幅宽:1.8m | 结构型式：悬挂式 工作幅宽：180cm 深松铲结构型式：箭形铲 深松铲数量：6个 深松铲排列方式：单行排列 整地机构型式：旋耕 | 1100元 |  | 购机补贴(非通用类) | 2026-12-30 | 内蒙古自治区 | 评阅通过 | 初评员：通过
耕整地机械 | 耕整地联合作业机械（可含施肥功能） | 深松整地联合作业机 | 1.5-2m深松联合整地机 | 赤峰市宁城宁丰机械制造有限公司 | 深松整地联合作业机 | 1SZL-150 |  | 作业幅宽:1.5m | 型号名称:1SZL-150型深松整地联合作业机,结构型式:悬挂式,配套动力范围:51.45～66.15kW,整机外形尺寸:（长×宽×高）1800×1900×1150(mm),作业速度:2～5(km/h),作业小时生产率:0.3～0.75(hm2/h),工作幅宽:150(cm),铲间距:35(cm),深松铲结构型式:凿形铲,深松铲排列方式:两行交错,深松铲数量:5个,深松深度:25～30(cm),整地深度:10～15(cm),旋耕刀型号:IT245,旋耕刀辊设计转速:396(r/min),旋耕刀总安装刀数:5(把),旋耕刀轴传动方式:侧边齿轮传动,旋耕刀辊最大回转半径:240(mm),整地机构型式:旋耕+深松 | 1100元 |  | 购机补贴(非通用类) | 2027-07-14 | 内蒙古自治区 | 评阅通过 | 初评员：通过
耕整地机械 | 耕整地联合作业机械（可含施肥功能） | 深松整地联合作业机 | 1.5-2m深松联合整地机 | 赤峰市顺通农业机械制造有限公司 | 深松联合整地机 | 1GND-160 |  | 作业幅宽:1.6m | 型号名称 / 1GND-160型深松联合整地机 结构型式 / 悬挂式 振动方式 / 非振动式 整机外形尺寸(长×宽×高) / 1240mm×1710mm×1030mm 工作幅宽 mm 1600 铲间距 mm 300 深松铲结构型式 / 凿铲式 深松铲排列方式 个 单行排列 深松铲数量 个 6 旋耕刀型号 / IT245 旋耕刀总安装刀数 把 40 旋耕刀轴传动方式 / 中间齿轮传动 灭茬刀型号 / / 灭茬刀总安装刀数 把 / 灭茬刀轴传动方式 个 / 起垄器型式 / / 排肥器型式 / / 排肥器数量 个 / 起垄行数 行 / 整地机构型式 / 旋耕 | 1100元 | 0 | 购机补贴(非通用类) | 2025-07-09 | 内蒙古自治区 | 评阅通过 | 初评员：通过
耕整地机械 | 耕整地联合作业机械（可含施肥功能） | 深松整地联合作业机 | 1.5-2m深松联合整地机 | 赤峰市鑫多利农业机械制造有限公司 | 深松联合作业机 | 1SMZ-150 |  | 作业幅宽:1.5m | 结构型式：悬挂式，配套动力范围：29.4~40.4KW，整机外形尺寸（长×宽×高）1050mm×2000m×1120m,作业速度1.6~3.2km/h，作业小时生产率：0.20~0.40hm²/h，工作幅宽：150cm，铲间距：28,28,28,28,28，深松铲结构型式：箭形铲，深松铲排列方式：两行交错，深松铲数量：6个，深松深度：25~30cm，整地深度10~15cm，旋耕刀辊设计转速：200r/min,旋耕机刀轴传动方式：中间齿轮传动，旋耕刀辊最大回转半径：210mm。 | 1100元 |  | 购机补贴(非通用类) | 2026-12-30 | 内蒙古自治区 | 评阅通过 | 初评员：通过
耕整地机械 | 耕整地联合作业机械（可含施肥功能） | 深松整地联合作业机 | 1.5-2m深松联合整地机 | 酒泉市铸陇机械制造有限责任公司 | 深松整地联合作业机 | 1SZL-170 |  | 作业幅宽:1.7m | 配套动力范围：36.8～55.2kW；整机外形尺寸（长×宽×高）：870×1860×1050mm； 作业速度：2～4km/h；作业小时生产率0.13～0.2hm2/h：工作幅宽：170cm；铲间距：45-40-45cm； 深松铲结构型式：凿形铲；深松铲排列方式：单行排列；深松铲数量：4个；深松深度：25cm；整地深度：8cm； | 1100元 |  | 购机补贴(非通用类) | 2027-02-08 | 甘肃省 | 评阅通过 | 初评员：通过
耕整地机械 | 耕整地联合作业机械（可含施肥功能） | 深松整地联合作业机 | 2-2.5m深松联合整地机 | 赤峰市恒昊农业机械制造有限公司 | 深松整地联合作业机 | 1SZL-240 |  | 作业幅宽:2.4m | 结构型式：悬挂式 工作幅宽：240cm 深松铲结构型式：偏柱式 深松铲排列方式：两行交错 深松铲数量：6个 整地机构型式：灭茬、旋耕 | 2200元 | 0 | 购机补贴(非通用类) | 2026-12-30 | 内蒙古自治区 | 评阅通过 | 初评员：通过
耕整地机械 | 耕整地联合作业机械（可含施肥功能） | 深松整地联合作业机 | 2-2.5m深松联合整地机 | 赤峰市顺通农业机械制造有限公司 | 深松灭茬联合整地机 | 1SLM-730 |  | 作业幅宽:2.1m | 型号名称 / 1SLM-730型深松灭茬联合整地机 结构方式 / 悬挂式 振动方式 / 非振动式 配套动力范围 kw 58.8-73.5 整机外形尺寸（长×宽×高） / 1760mm×2300mm×1300mm 作业速度 km/h 2-5 作业小时生产率 hm²/h 0.30-0.80 工作幅宽 cm 210 铲间距 cm 33，33,33,33,33,33 深松铲结构形式 / 凿铲式 深松铲排列方式 / 两行交错 深松铲数量 个 7 深松深度 cm 20-35 整地深度 cm 10-18 旋耕刀型号 / IS225 旋耕刀辊设计转速 r/min 270-480 旋耕刀总安装刀数 把 60 旋耕刀轴传动方式 / 中间齿轮传动 旋耕刀辊最大回转半径 mm 280 灭茬刀型号 / MI 灭茬刀辊设计转速 r/min 346 灭茬刀总安装刀数 把 66 灭茬刀轴传动方式 / 中间齿轮传动 灭茬刀辊最大回转半径 mm 220 起垄器形式 / / 排肥器形式 / / 排肥器数量 个 / 灭茬行数 行 / 起垄行数 行 / 整地机构型式 / 灭茬、旋耕 | 2200元 | 0 | 购机补贴(非通用类) | 2026-12-30 | 内蒙古自治区 | 评阅通过 | 初评员：通过
耕整地机械 | 耕整地联合作业机械（可含施肥功能） | 深松整地联合作业机 | 2-2.5m深松联合整地机 | 赤峰市顺通农业机械制造有限公司 | 深松灭茬联合整地机 | 1SLM-927 |  | 作业幅宽:2.43m | 深松铲排列方式 / 双排 深松铲数量 个 9 旋耕刀型号 / / 总安装刀数 个 120 刀轴传动方式 / 中间传动 整地机构形式 / 驱动型 型号名称 / 1SLM-927型深松灭茬联合整地机 结构形式 / 悬挂式 振动方式 / 非振动式 工作状态外形尺寸（长x宽x高） / 1760mm×2500mm×1300mm 工作幅宽 mm 2430 铲间距 mm 300 深松铲结构型式 / 双翼 | 2200元 | 0 | 购机补贴(非通用类) | 2022-12-31 | 内蒙古自治区 | 评阅通过 | 初评员：通过
耕整地机械 | 耕整地联合作业机械（可含施肥功能） | 深松整地联合作业机 | 2-2.5m深松联合整地机 | 赤峰市鑫多利农业机械制造有限公司 | 深松联合作业机 | 1SMZ-220 |  | 作业幅宽:2.2m | 结构型式：悬挂式，振动方式：非振动式，配套动力范围：88.2~110.2KW，整机外形尺寸（长×宽×高）：1450mm×2910mm×1430mm，作业速度：1.6~3.2km/h,作业小时生产率：0.30~0.55hm²/h,工作幅宽：220cm,铲间距：41,41,41,41,41，深松铲结构型式：箭形铲，深松铲排列方式：单行排列，深松铲数量：6个，深松深度：25~30cm,整地深度：10~15cm,旋耕刀辊设计转速：200r/min,旋耕刀轴传动方式：侧边齿轮传动，旋耕刀辊最大回转半径：170mm,灭茬刀辊设计转速：400r/min,灭茬刀轴传动方式：侧边齿轮传动，灭茬刀辊最大回转半径：170mm，整地机构型式：灭茬旋耕。 | 2200元 |  | 购机补贴(非通用类) | 2026-12-30 | 内蒙古自治区 | 评阅通过 | 初评员：通过
耕整地机械 | 耕整地联合作业机械（可含施肥功能） | 深松整地联合作业机 | 2-2.5m深松联合整地机 | 赤峰市鑫多利农业机械制造有限公司 | 深松联合作业机 | 1SMZ-240 |  | 作业幅宽:2.4m | 结构型式：悬挂式，振动方式：非振动式，配套动力范围：88.2~110.2KW，整机外形尺寸（长×宽×高）：1200mm×3060mm×1230mm，作业速度：1.6~3.2km/h,作业小时生产率：0.30~0.65hm²/h,工作幅宽：240cm,铲间距：45,45,45,45,45，深松铲结构型式：箭形铲，深松铲排列方式：单排排列，深松铲数量：6个，深松深度：25~30cm,整地深度：10~15cm,旋耕刀辊设计转速：200r/min,旋耕刀轴传动方式：侧边齿轮传动，旋耕刀辊最大回转半径：240mm。 | 2200元 |  | 购机补贴(非通用类) | 2026-12-30 | 内蒙古自治区 | 评阅通过 | 初评员：通过
耕整地机械 | 耕整地联合作业机械（可含施肥功能） | 深松整地联合作业机 | 2-2.5m深松联合整地机 | 赤峰市鑫多利农业机械制造有限公司 | 深松联合作业机 | 1SZF-230 |  | 作业幅宽:2.3m | 结构型式：悬挂式，振动方式：非振动式，配套动力范围：88.2~110.2KW，整机外形尺寸（长×宽×高）：1600mm×3220mm×1400mm，作业速度：1.6~3.2km/h,作业小时生产率：0.30~0.60hm²/h,工作幅宽：230cm,铲间距：41,41,41,41,41，深松铲结构型式：箭形铲，深松铲排列方式：两行交错，深松铲数量：6个，深松深度：25.0~30.0cm,整地深度：10.0~15.0cm,旋耕刀辊设计转速：200r/min,旋耕刀轴传动方式：侧边齿轮传动，旋耕刀辊最大回转半径：240mm,灭茬刀辊设计转速：400r/min,灭茬刀轴传动方式：侧边齿轮传动，灭茬刀辊最大回转半径：170mm，整地机构型式：灭茬、旋耕。 | 2200元 |  | 购机补贴(非通用类) | 2026-12-30 | 内蒙古自治区 | 评阅通过 | 初评员：通过
耕整地机械 | 耕整地联合作业机械（可含施肥功能） | 深松整地联合作业机 | 2-2.5m深松联合整地机 | 建平县臣龙机械有限公司 | 旋耕深松灭茬机 | 1GZL-230S7M5 |  | 作业幅宽:2.3m | 作业幅宽:2.3m;型式:深松 、灭茬、旋耕 | 2200元 |  | 购机补贴(非通用类) | 2024-11-17 | 辽宁省 | 评阅通过 | 初评员：通过
耕整地机械 | 耕整地联合作业机械（可含施肥功能） | 深松整地联合作业机 | 2-2.5m深松联合整地机 | 山东大华机械有限公司 | 深松整地联合作业机 | 1SZL-200 |  | 作业幅宽:2m | 结构型式：悬挂式；工作幅宽：200cm；整机外形尺寸（长×宽×高）：2950×2930×1410mm；配套动力范围：81.0～99.3kW四驱轮式拖拉机；深松铲数量：4个；深松铲结构型式：偏柱式弧面铲；铲间距：55；深松铲排列方式：两行交错；深松深度：≥25cm；旋耕刀总安装刀数：60把；旋耕刀轴传动方式：中央齿轮传动；整地深度：≥8cm；整地机构型式：旋耕+镇压 | 2200元 | 0 | 购机补贴(非通用类) | 2024-10-24 | 山东省 | 评阅通过 | 初评员：通过
耕整地机械 | 耕整地联合作业机械（可含施肥功能） | 深松整地联合作业机 | 2-2.5m深松联合整地机 | 山东大华机械有限公司 | 深松整地联合作业机 | 1SZL-230W |  | 作业幅宽:2.3m | 结构型式：悬挂式；振动方式：非振动；配套动力范围：91.9~132.3kW；整机外形尺寸（长×宽×高）：2850×3160×1430mm；作业速度：≥1.6km/h；作业小时生产率：≥0.4hm²/h；工作幅宽：230cm;铲间距：69cm；深松铲结构型式：偏柱式曲面铲；深松铲排列方式：两行交错；深松铲数量：4个；深松深度：≥25cm；整地深度：≥8cm；旋耕刀型号：ⅠT245；旋耕刀总安装刀数：64把；旋耕刀辊设计转速：265/287r/min；旋耕刀轴传动方式：中间齿轮传动；旋耕刀辊最大回转半径：245mm;整地机构型式：卧式旋耕 | 2200元 | 0 | 购机补贴(非通用类) | 2026-11-01 | 山东省 | 评阅通过 | 初评员：通过
耕整地机械 | 耕整地联合作业机械（可含施肥功能） | 深松整地联合作业机 | 2-2.5m深松联合整地机 | 四平农丰乐农业装备有限公司 | 联合整地机 | 1GZS-210 |  | 作业幅宽:2.1m | 结构型式：悬挂式；配套动力范围：80.8-95.5kW；整机外形尺寸（长x宽x高）mm：2450x2500x1460；作业速度km/h:2-5；作业小时生产率hm2/h：0.42-1.05；工作幅宽：210cm；铲间距:57-70cm；深松铲结构型式：箭形；深松铲排列方式：单排；深松铲数量：4个；深松深度：≥25cm；整地深度：≥12cm；旋耕刀型号：IT225；旋耕刀辊设计转速：290r/min；旋耕刀总安装刀数：60把；旋耕刀轴传动方式：侧边传动；旋耕刀辊最大回转半径：230mm；灭茬刀型号：L型灭茬刀；灭茬刀辊设计转速：560r/min；灭茬刀总安装刀数：120把；灭茬刀轴传动方式：侧边传动；灭茬刀辊最大回转半径：180mm；起垄器型式：可调双翼铲；排肥器型式：槽轮式电动排肥器；排肥器数量：3个；灭茬行数：3行；起垄行数：3行；整地机构型式：旋转刀辊 | 2200元 |  | 购机补贴(非通用类) | 2026-09-06 | 吉林省 | 评阅通过 | 初评员：通过
耕整地机械 | 耕整地联合作业机械（可含施肥功能） | 深松整地联合作业机 | 2.5-3m深松联合整地机 | 赤峰市恒昊农业机械制造有限公司 | 深松整地联合作业机 | 1SZL-260 |  | 作业幅宽:2.555m | 结构型式：悬挂式 振动方式：非振动 工作幅宽：255.5cm 深松铲结构型式：偏柱式 深松铲排列方式：双排 深松铲数量：6个 整地机构型式：灭茬、旋耕 | 2800元 | 0 | 购机补贴(非通用类) | 2023-12-31 | 内蒙古自治区 | 评阅通过 | 初评员：通过
耕整地机械 | 耕整地联合作业机械（可含施肥功能） | 深松整地联合作业机 | 2.5-3m深松联合整地机 | 赤峰市恒昊农业机械制造有限公司 | 深松整地联合作业机 | 1SZL-260A |  | 作业幅宽:2.6m | 结构型式：悬挂式 工作幅宽：260cm 深松铲结构型式：凿形铲 深松铲排列方式：两行交错 深松铲数量：7个 整地机构型式：灭茬、旋耕 | 2800元 | 0 | 购机补贴(非通用类) | 2026-08-30 | 内蒙古自治区 | 评阅通过 | 初评员：通过
耕整地机械 | 耕整地联合作业机械（可含施肥功能） | 深松整地联合作业机 | 2.5-3m深松联合整地机 | 赤峰市恒昊农业机械制造有限公司 | 深松整地联合作业机 | 1SZL-280A |  | 作业幅宽:2.8m | 结构型式：悬挂式 工作幅宽：280cm 深松铲结构型式：凿形铲 深松铲数量：7个 深松铲排列方式：两行交错 整地机构型式：灭茬、旋耕 | 2800元 | 0 | 购机补贴(非通用类) | 2026-08-30 | 内蒙古自治区 | 评阅通过 | 初评员：通过
耕整地机械 | 耕整地联合作业机械（可含施肥功能） | 深松整地联合作业机 | 2.5-3m深松联合整地机 | 呼伦贝尔市华翔农业机械制造有限公司 | 旋耕深松起垄整地联合作业机 | 1MZN-260H6D4V4 |  | 作业幅宽:2.6m | 深松部件:6个;深松铲结构型式:箭形铲 ;铲间距:500/610/650/mm;耕幅:2.6m;刀轴:单轴 ;起垄行数：4行；整地机构形式：旋耕、起垄 | 2800元 |  | 购机补贴(非通用类) | 2027-07-14 | 内蒙古自治区 | 评阅通过 | 初评员：通过
耕整地机械 | 耕整地联合作业机械（可含施肥功能） | 深松整地联合作业机 | 2.5-3m深松联合整地机 | 建平县臣龙机械有限公司 | 旋耕深松灭茬机 | 1GZL-250S7M6 |  | 作业幅宽:2.5m | 作业幅宽:2.5m;型式:深松 、灭茬、旋耕 | 2800元 |  | 购机补贴(非通用类) | 2024-11-17 | 辽宁省 | 评阅通过 | 初评员：通过
耕整地机械 | 耕整地联合作业机械（可含施肥功能） | 深松整地联合作业机 | 2.5-3m深松联合整地机 | 建平县臣龙机械有限公司 | 旋耕深松灭茬机 | 1GZL-280S9M6 |  | 作业幅宽:2.8m | 作业幅宽:2.8m;型式:深松 、灭茬、旋耕 | 2800元 |  | 购机补贴(非通用类) | 2024-11-17 | 辽宁省 | 评阅通过 | 初评员：通过
耕整地机械 | 耕整地联合作业机械（可含施肥功能） | 深松整地联合作业机 | 2.5-3m深松联合整地机 | 宁城县显军机械有限公司 | 深松灭茬联合整地机 | 1SZL-250 |  | 作业幅宽:2.5m | 型号名称：1SZL-250型深松灭茬联合作业机；工作状态外形尺寸（长×宽×高）：1700mm×2720mm×1490mm；工作幅宽：2500mm；刀轴总成旋耕刀传动方式：侧边传动；刀轴总成旋耕刀刀片型式：IT245；刀轴总成旋耕刀总安装刀数：84把；刀轴总成旋耕刀刀辊转速：300r/min；刀轴总成灭茬刀传动方式：侧边传动；刀轴总成灭茬刀刀片型式：MI180；刀轴总成灭茬刀总安装刀数：96把；刀轴总成灭茬刀刀辊转速：470r/min；深松铲型式：凿铲式；深松铲数量：6个；配套动力范围：95.55~110.25kW；与配套拖拉机联接方式：三点悬挂。 | 2800元 |  | 购机补贴(非通用类) | 2023-12-31 | 内蒙古自治区 | 评阅通过 | 初评员：通过
耕整地机械 | 耕整地联合作业机械（可含施肥功能） | 深松整地联合作业机 | 2.5-3m深松联合整地机 | 山东大华机械有限公司 | 深松整地联合作业机 | 1SZL-250 |  | 作业幅宽:2.5m | 结构型式：悬挂式；工作幅宽：250cm；整机外形尺寸（长×宽×高）：2900×3330×1410mm；配套动力范围：92.0～110.3kW四驱轮式拖拉机；深松铲数量：6个；深松铲结构型式：偏柱式弧面铲；铲间距：42；深松铲排列方式：两行交错；深松深度：≥25cm；旋耕刀总安装刀数：72把；旋耕刀轴传动方式：中央齿轮传动；整地深度：≥8cm；整地机构型式：旋耕+镇压 | 2800元 | 0 | 购机补贴(非通用类) | 2024-10-24 | 山东省 | 评阅通过 | 初评员：通过
耕整地机械 | 耕整地联合作业机械（可含施肥功能） | 深松整地联合作业机 | 2.5-3m深松联合整地机 | 山东大华机械有限公司 | 深松灭茬整地联合作业机 | 1SZL-260M |  | 作业幅宽:2.6m | 结构型式:悬挂式;工作幅宽:260cm;整机外形尺寸（长×宽×高）:2290×2820×1440mm;配套动力范围:154.35～191.1kW;深松铲结构型式:偏柱式曲面铲;深松铲排列方式:两行交错;深松铲数量:6个;深松深度:25～40cm;整地深度:8～18cm;整地机构型式：前灭茬、后轴旋耕旋耕刀型号:IT245;旋耕刀总安装刀数:94把；旋耕刀轴传动方式：侧边齿轮传动；灭茬刀型号：七字刀；灭茬刀总安装刀数：94把；灭茬刀轴传动方式：侧边齿轮传动； | 2800元 | 0 | 购机补贴(非通用类) | 2026-04-05 | 山东省 | 评阅通过 | 初评员：通过
耕整地机械 | 耕整地联合作业机械（可含施肥功能） | 深松整地联合作业机 | 2.5-3m深松联合整地机 | 山东大华机械有限公司 | 深松灭茬整地联合作业机 | 1SZL-280H5D4 |  | 作业幅宽:2.8m | 结构型式：悬挂式；工作幅宽：280cm;配套动力范围：132.3～191.1kW；整机外形尺寸（长×宽×高）:2100×3170×1360mm;深松铲数量:5个；深松铲结构型式：凿铲式；深松铲排列方式：单行排列；深松深度：25～35cm;整地机构型式:前灭茬、后双轴旋耕;旋耕刀总安装刀数:160把；旋耕刀辊设计转速：245(n动=540)；260(n动=720)r/min；灭茬行数：4行；灭茬刀型号：MI170；灭茬刀辊设计转速：448(n动=540)；455(n动=720)r/min；灭茬刀总安装刀数：144把；灭茬刀轴传动方式：中间齿轮传动 | 2800元 | 0 | 购机补贴(非通用类) | 2026-04-05 | 山东省 | 评阅通过 | 初评员：通过
耕整地机械 | 耕整地联合作业机械（可含施肥功能） | 深松整地联合作业机 | 2.5-3m深松联合整地机 | 四平农丰乐农业装备有限公司 | 联合整地机 | 1GL-4 |  | 作业幅宽:2.8m | 结构型式：悬挂式；配套动力范围：36.75-66.15kW；整机外形尺寸（长x宽x高）mm：1420x3005x1195；作业速度km/h:2-5；作业小时生产率hm2/h：0.5-0.8；工作幅宽：280cm；铲间距60-70cm；深松铲结构型式：箭型；深松铲排列方式：单排；深松铲数量：5个；深松深度：≥25cm；整地深松：≥8cm；灭茬刀型号：L型灭茬刀；灭茬刀辊设计转速：409-420r/min；灭茬刀总安装刀数：84把；灭茬刀轴传动方式：中间传动；灭茬刀辊最大回转半径：260mm；起垄器型式：靴铧式；灭茬行数：4行；起垄行数：4行；整地机构型式：旋转刀辊 | 2800元 |  | 购机补贴(非通用类) | 2026-09-06 | 吉林省 | 评阅通过 | 初评员：通过
耕整地机械 | 耕整地联合作业机械（可含施肥功能） | 深松整地联合作业机 | 2.5-3m深松联合整地机 | 四平农丰乐农业装备有限公司 | 双轴联合整地机 | 1GML-4 |  | 作业幅宽:2.8m | 结构型式：悬挂式；配套动力范围：51.5-66.2kW；整机外形尺寸（长x宽x高）mm：1700x3100x1270；作业速度km/h：2-5；作业小时生产率hm2/h：0.80-1.1；工作幅宽：280cm；铲间距：55-70cm；深松铲结构型式：箭形；深松铲排列方式：单排；深松铲数量：5个；深松深度：≥25cm；整地深度：≥8cm；旋耕刀型号：IT225；旋耕刀辊设计转速r/min：450-470；旋耕刀总安装刀数：64把；旋耕刀轴传动方式：中间传动；旋耕刀辊最大回转半径：260mm；灭茬刀型号：L型灭茬刀；灭茬刀辊设计转速：480-500r/min；灭茬刀总安装刀数：84把；灭茬刀轴传动方式：中间传动；灭茬刀辊最大回转半径：180mm；起垄器型式：可调双翼铲；灭茬行数：4行；起垄行数：4行；整地机构型式：旋转刀辊 | 2800元 |  | 购机补贴(非通用类) | 2026-09-06 | 吉林省 | 评阅通过 | 初评员：通过
耕整地机械 | 耕整地联合作业机械（可含施肥功能） | 深松整地联合作业机 | 2.5-3m深松联合整地机 | 四平农丰乐农业装备有限公司 | 联合整地机 | 1GTN-250 |  | 作业幅宽:2.5m | 结构型式：悬挂式；配套动力范围：80.88-110.29kW；整机外形尺寸（长x宽x高）mm：2800x3100x1370；作业速度km/h:2-5；作业小时生产率hm2/h：0.52-1.3；工作幅宽：250cm；铲间距:57-67cm；深松铲结构型式：双翼式；深松铲排列方式：单排；深松铲数量：5个；深松深度：≥25cm；整地深度：≥12cm；旋耕刀型号：IT225；旋耕刀辊设计转速：230r/min；旋耕刀总安装刀数：96把；旋耕刀轴传动方式：侧边传动；旋耕刀辊最大回转半径：230mm；灭茬刀型号：L型灭茬刀；灭茬刀辊设计转速：590r/min；灭茬刀总安装刀数：138把；灭茬刀轴传动方式：侧边传动；灭茬刀辊最大回转半径：170mm；起垄器型式：双翼式；排肥器型式：槽轮式电动排肥器；排肥器数量：4个；灭茬行数：4行；起垄行数：4行；整地机构型式：旋转刀辊 | 2800元 |  | 购机补贴(非通用类) | 2026-09-06 | 吉林省 | 评阅通过 | 初评员：通过
耕整地机械 | 耕整地联合作业机械（可含施肥功能） | 深松整地联合作业机 | 2.5-3m深松联合整地机 | 四平农丰乐农业装备有限公司 | 联合整地机 | 1GZS-260 |  | 作业幅宽:2.6m | 结构型式：悬挂式；配套动力范围：88.2-103kW；整机外形尺寸（长x宽x高）mm：2450x3100x1450；作业速度km/h:2-5；作业小时生产率hm2/h：0.52-1.3；工作幅宽：260cm；铲间距:57-70cm；深松铲结构型式：箭形；深松铲排列方式：单排；深松铲数量：5个；深松深度：≥25cm；整地深度：≥12cm；旋耕刀型号：IT225；旋耕刀辊设计转速：290r/min；旋耕刀总安装刀数：74把；旋耕刀轴传动方式：侧边传动；旋耕刀辊最大回转半径：230mm；灭茬刀型号：L型灭茬刀；灭茬刀辊设计转速：560r/min；灭茬刀总安装刀数：150把；灭茬刀轴传动方式：侧边传动；灭茬刀辊最大回转半径：180mm；起垄器型式：可调双翼铲；排肥器型式：槽轮式电动排肥器；排肥器数量：4个；灭茬行数：4行；起垄行数：4行；整地机构型式：旋转刀辊 | 2800元 |  | 购机补贴(非通用类) | 2026-09-06 | 吉林省 | 评阅通过 | 初评员：通过
耕整地机械 | 耕整地联合作业机械（可含施肥功能） | 深松整地联合作业机 | 3-4m深松联合整地机 | 赤峰市堡定双鹰农牧机械制造有限公司 | 深松联合整地机 | 1SZL-310A |  | 作业幅宽:3.1m | 型号名称 / 1SZL-310A型深松整地联合作业机 结构型式 / 悬挂式 振动方式 / 非振动式 配套动力范围* kW 147.5～191.1 整机外形尺寸(长×宽×高) / 2600mm×3350mm×1550mm 作业速度* km/h 2～4 作业小时生产率* hm2/h 0.62～1.24 工作幅宽 mm 3100 铲间距 mm 600,600,450,600,600 深松铲结构型式 / 偏柱式 深松铲排列方式 个 两行交错 深松铲数量 个 6 深松深度 cm 30～35 整地深度 cm 10～18 旋耕刀型号 / IT245 旋耕刀辊设计转速* r/min 270～480 旋耕刀总安装刀数 把 110 旋耕刀轴传动方式 / 中间齿轮传动 旋耕刀辊最大回转半径* mm 280 灭茬刀型号 / MI180 灭茬刀辊设计转速* r/min 346 灭茬刀总安装刀数 把 144 灭茬刀轴传动方式 个 中间齿轮传动 灭茬刀辊最大回转半径* mm 280 起垄器型式 / / 排肥器型式 / / 排肥器数量 个 / 灭茬行数 行 / 起垄行数 行 / 整地机构型式 / 灭茬、旋耕 | 4000元 | 0 | 购机补贴(非通用类) | 2026-01-21 | 内蒙古自治区 | 评阅通过 | 初评员：通过
耕整地机械 | 耕整地联合作业机械（可含施肥功能） | 深松整地联合作业机 | 3-4m深松联合整地机 | 赤峰市顺通农业机械制造有限公司 | 深松整地联合作业机 | 1SZL-301 |  | 作业幅宽:3.01m | 型号名称 / 1SZL-301型深松整地联合作业机 结构型式 / 悬挂式 振动方式 / 非振动式 配套动力范围* kW 147.5～191.1 整机外形尺寸(长×宽×高) / 1450mm×3200mm×1500mm 作业速度* km/h 2～4 作业小时生产率* hm2/h 0.602～1.204 工作幅宽 mm 3010 铲间距 mm 600 深松铲结构型式 / 凿铲式 深松铲排列方式 个 单行排列 深松铲数量 个 6 深松深度 cm 25～35 整地深度 cm 10～18 旋耕刀型号 / IT245 旋耕刀辊设计转速* r/min 270～480 旋耕刀总安装刀数 把 102 旋耕刀轴传动方式 / 中间齿轮传动 旋耕刀辊最大回转半径* mm 280 灭茬刀型号 / MI180 灭茬刀辊设计转速* r/min 346 灭茬刀总安装刀数 把 132 灭茬刀轴传动方式 个 中间齿轮传动 灭茬刀辊最大回转半径* mm 280 起垄器型式 / / 排肥器型式 / / 排肥器数量 个 / 灭茬行数 行 / 起垄行数 行 / 整地机构型式 / 灭茬、旋耕 型号名称 / 1SZL-301型深松整地联合作业机 结构型式 / 悬挂式 振动方式 / 非振动式 配套动力范围* kW 147.5～191.1 整机外形尺寸(长×宽×高) / 1450mm×3200mm×1500mm 作业速度* km/h 2～4 作业小时生产率* hm2/h 0.602～1.204 工作幅宽 mm 3010 铲间距 mm 600 深松铲结构型式 / 凿铲式 深松铲排列方式 个 单行排列 深松铲数量 个 6 深松深度 cm 25～35 整地深度 cm 10～18 旋耕刀型号 / IT245 旋耕刀辊设计转速* r/min 270～480 旋耕刀总安装刀数 把 102 旋耕刀轴传动方式 / 中间齿轮传动 旋耕刀辊最大回转半径* mm 280 灭茬刀型号 / MI180 灭茬刀辊设计转速* r/min 346 灭茬刀总安装刀数 把 132 灭茬刀轴传动方式 个 中间齿轮传动 灭茬刀辊最大回转半径* mm 280 起垄器型式 / / 排肥器型式 / / 排肥器数量 个 / 灭茬行数 行 / 起垄行数 行 / 整地机构型式 / 灭茬、旋耕 | 4000元 | 0 | 购机补贴(非通用类) | 2026-01-21 | 内蒙古自治区 | 评阅通过 | 初评员：通过
耕整地机械 | 耕整地联合作业机械（可含施肥功能） | 深松整地联合作业机 | 3-4m深松联合整地机 | 大庆市沃旋农业机械制造有限公司 | 复式少免耕深松整地联合作业机 | 1SZL-350 |  | 作业幅宽:3.5m | 型号名称 / 1SZL-350A型复式少免耕深松整地联合作业机 结构型式 / 三点悬挂式 工作状态外形尺寸（长×宽×高） mm 3780×3700×1465 运输宽度 mm 3700 整机重量 kg 1550 配套动力 kW 154.4～209.6 工作幅宽 mm 3500 作业速度 km/h 4～10 作业小时生产率 hm2/h 1.4～3.5 深松铲型式 / 凿形 深松铲数量 个 11 深松铲排列方式 / 纵向二排（5/6) 深松铲铲间距 mm 345 深松深度 mm 300～400 耙组配置型式 / 偏置 耙组折叠方式 / / 耙组设计耙深 mm ≥120 耙片类型 / 缺口 耙片数量 个 32（缺口）/4(圆盘） 耙片直径 mm 480 耙片间距 mm 170 耙片最大偏角 ︒ 5.2 油缸型号规格 / / 油缸数量 个 / 地轮类型 / 限深轮 地轮规格 / 59-5 地轮数量 个 2 | 4000元 |  | 购机补贴(非通用类) | 2025-10-27 | 黑龙江 | 评阅通过 | 初评员：通过
耕整地机械 | 耕整地联合作业机械（可含施肥功能） | 深松整地联合作业机 | 3-4m深松联合整地机 | 大庆市沃旋农业机械制造有限公司 | 复式少免耕深松整地联合作业机 | 1SZL-350A |  | 作业幅宽:3.5m | 型号名称 / 1SZL-350A型复式少免耕深松整地联合作业机 结构型式 / 三点悬挂式 工作状态外形尺寸（长×宽×高） mm 3780×3700×1465 运输宽度 mm 3700 整机重量 kg 1550 配套动力 kW 154.4～209.6 工作幅宽 mm 3500 作业速度 km/h 4～10 作业小时生产率 hm2/h 1.4～3.5 深松铲型式 / 凿形 深松铲数量 个 11 深松铲排列方式 / 纵向二排（5/6) 深松铲铲间距 mm 345 深松深度 mm 300～400 耙组配置型式 / 偏置 耙组折叠方式 / / 耙组设计耙深 mm ≥120 耙片类型 / 缺口 耙片数量 个 32（缺口）/4(圆盘） 耙片直径 mm 480 耙片间距 mm 170 耙片最大偏角 ︒ 5.2 油缸型号规格 / / 油缸数量 个 / 地轮类型 / 限深轮 地轮规格 / 59-5 地轮数量 个 2 | 4000元 |  | 购机补贴(非通用类) | 2025-10-26 | 黑龙江 | 评阅通过 | 初评员：通过
耕整地机械 | 耕整地联合作业机械（可含施肥功能） | 深松整地联合作业机 | 3-4m深松联合整地机 | 哈尔滨市晟丰农业装备制造有限公司 | 深松联合整地机 | 1GZL-330 |  | 作业幅宽:3.3m | 结构型式：悬挂式；振动方式：非振动；配套动力范围：154.4-191.1kw；整机外形尺寸（mm）：2590×3565×1310；作业速度：4-6km/h;生产率：0.9-1.6hm²/h;工作幅宽：330cm；铲间距: 65cm; 深松铲结构形式: 凿形; 深松铲排列方式: 单行排列; 深松铲数量:5个；深松深度：25～35cm; 整地深度: 15～18cm；旋耕刀型号：ⅠT245；旋耕刀辊设计转速：239r/min；旋耕刀总安装刀数：92把；旋耕刀轴传动方式：中间传动；旋耕刀辊最大回转半径：250mm; 灭茬刀型号: MⅡ240; 灭茬刀辊设计转速: 500 r/min; 灭茬刀总安装刀数: 168把；灭茬刀轴传动方式：中间传动；灭茬刀辊最大回转半径：185mm; 起垄器型式: 三角铧配可调双翼分土板; 灭茬行数:5行；起垄行数：5行；整地机构型式：灭茬旋耕深松起垄镇压。 | 4000元 | 0 | 购机补贴(非通用类) | 2026-07-05 | 黑龙江 | 评阅通过 | 初评员：通过
耕整地机械 | 耕整地联合作业机械（可含施肥功能） | 深松整地联合作业机 | 3-4m深松联合整地机 | 哈尔滨市晟丰农业装备制造有限公司 | 深松联合整地机 | 1GZL-350 |  | 作业幅宽:3.5m | 结构型式：悬挂式；振动方式：非振动；配套动力范围：154.4～191.1 kW；整机外形尺寸（长×宽×高）：3030×3550×1350 mm；作业速度：3～5 km/h；作业小时生产率：0.9～1.6 h㎡/h；工作幅宽：3500mm; 铲间距: 65cm; 深松铲结构形式: 凿形; 深松铲排列方式: 单行排列; 深松铲数量:5个；深松深度：25～35cm; 整地深度: 15～18cm； 旋耕刀型号：前：ⅠT245；后：ⅢT175；旋耕刀辊设计转速：前：239；后：250 r/min；旋耕刀总安装刀数：前：92；后：102把；旋耕刀轴传动方式：中间传动；旋耕刀辊最大回转半径：前：250；后：175mm; 灭茬刀型号: MⅡ240; 灭茬刀辊设计转速: 500 r/min; 灭茬刀总安装刀数: 168把；灭茬刀轴传动方式：中间传动；灭茬刀辊最大回转半径：185mm; 起垄器型式: 三角铧配可调双翼分土板; 灭茬行数:5行；起垄行数：5行；整地机构型式：灭茬旋耕深松起垄镇压。 | 4000元 | 0 | 购机补贴(非通用类) | 2025-12-27 | 黑龙江 | 评阅通过 | 初评员：通过
耕整地机械 | 耕整地联合作业机械（可含施肥功能） | 深松整地联合作业机 | 3-4m深松联合整地机 | 哈尔滨市晟丰农业装备制造有限公司 | 松耙联合整地机 | 1SBL-350 |  | 作业幅宽:3.5m | 结构型式：悬挂式；外形尺寸（mm）3950×3700×1480;运输宽度：3700mm;整机重量：1680kg;配套动力：154.4-191.1kw；工作幅宽：3500mm；作业速度：4-6km/h;作业小时生产率：0.8-1.5h㎡/h;深松铲型式：凿形；深松铲数量：11个；深松铲排列方式：双排，5、6排列；深松铲铲间距：350mm；深松深度：300-400mm；耙组配置型式：偏置；耙组设计耙深：100-140mm;耙片类型：缺口/圆盘；耙片数量：缺口：32/圆盘：4；耙片直径：缺口：460/圆盘：420；耙片间距：195mm;耙片最大偏角：12°；地轮类型：限深轮;地轮规格：6.00—9；地轮数量：2个； | 4000元 | 0 | 购机补贴(非通用类) | 2025-12-27 | 黑龙江 | 评阅通过 | 初评员：通过
耕整地机械 | 耕整地联合作业机械（可含施肥功能） | 深松整地联合作业机 | 3-4m深松联合整地机 | 哈尔滨市晟丰农业装备制造有限公司 | 松耙联合整地机 | 1SBL-350B |  | 作业幅宽:3.5m | 结构型式：悬挂式；工作状态外形尺寸（长×宽×高）(mm):4825×3820×1925;运输宽度(mm):3820;整机重量(kg)：1930;配套动力(kw)：161.7-191.1；工作幅宽(mm)：3500；作业速度（km/h）4-6;作业小时生产率(h㎡/h)0.8-1.5;深松铲型式：凿形；深松铲数量：13个；深松铲排列方式：三排，4、5、4排列；深松铲铲间距：292mm；深松深度（mm）：300-400；耙组配置型式：偏置；耙组折叠方式：液压（前后折叠）；耙组设计耙深(mm):100-140;耙片类型：缺口/圆盘；耙片数量：缺口：32/圆盘：4；耙片直径（mm）：缺口：460/圆盘：420；耙片间距（mm）：195；耙片最大偏角：12°；油缸型号规格：110×63×500；油缸数量：2个；地轮类型：限深轮；地轮规格：23×8.5-1.2；地轮数量：2个； | 4000元 | 0 | 购机补贴(非通用类) | 2026-07-05 | 黑龙江 | 评阅通过 | 初评员：通过
耕整地机械 | 耕整地联合作业机械（可含施肥功能） | 深松整地联合作业机 | 3-4m深松联合整地机 | 哈尔滨市晟丰农业装备制造有限公司 | 深松整地联合作业机 | 1SZL-350 |  | 作业幅宽:3.5m | 结构型式：悬挂式；振动方式：非振动；配套动力范围：161.7～191.1kW； 整机外形尺寸（长×宽×高）：3030×3730×1320 mm；作业速度 ：3～5 km/h；作业小时生产率0.9～1.6h㎡/h；工作幅宽：350 cm；铲间距：35 cm;深松铲结构形式:凿形;深松铲排列方式:双行交错排列;深松铲数量:11(前5后6)个；深松深度：25～35 cm；整地深度：15～18 cm；旋耕刀型号：ⅠT245；旋耕刀辊设计转速：241 r/min；旋耕刀总安装刀数：84把；旋耕刀轴传动方式 ：中间传动； 旋耕刀辊最大回转半径：250mm;起垄器型式:三角铧配可调双翼分土板;起垄行数:5行；整地机构型式：深松旋耕起垄镇压。 | 4000元 | 0 | 购机补贴(非通用类) | 2025-12-27 | 黑龙江 | 评阅通过 | 初评员：通过
耕整地机械 | 耕整地联合作业机械（可含施肥功能） | 深松整地联合作业机 | 3-4m深松联合整地机 | 黑龙江勃锦悍马农业装备制造有限公司 | 三轴灭茬旋耕深松整地联合作业机 | 1GZL-330S6M5L5 |  | 作业幅宽:3.3m | 项目 单位 设计值 型号名称 / 1GZL-330S6M5L5型三轴灭茬旋耕深松整地联合作业机 结构型式 / 悬挂式 振动方式 / 非振动式 配套动力范围 kW 154.4～205.9 整机外形尺寸（长×宽×高） mm 2390×3600×1450 作业速度 km/h 2.5～5 作业小时生产率 hm2/h 0.6～1.0 工作幅宽 cm 330 铲间距 cm 65 深松铲结构型式 / 箭形铲 深松铲排列方式 / 单行排列 深松铲数量 个 6 深松深度 cm ≥25 整地深度 cm 8～16 旋耕刀型号 / ⅡT245；ⅡT195 旋耕刀辊设计转速 r/min 196 旋耕刀总安装刀数 把 212 旋耕刀轴传动方式 / 中间传动 旋耕刀辊最大回转半径 mm 245 灭茬刀型号 / MⅠ175 灭茬刀辊设计转速 r/min 426 灭茬刀总安装刀数 把 162 灭茬刀轴传动方式 / 中间传动 灭茬刀辊最大回转半径 mm 175 起垄器型式 / 箭形铲+分土板组合式 排肥器型式 / / 排肥器数量 个 / 灭茬行数 行 5 起垄行数 行 5 整地机构型式 / 灭茬旋耕深松起垄 | 4000元 | 0 | 购机补贴(非通用类) | 2024-12-29 | 黑龙江 | 评阅通过 | 初评员：通过
耕整地机械 | 耕整地联合作业机械（可含施肥功能） | 深松整地联合作业机 | 3-4m深松联合整地机 | 呼伦贝尔市晨阳农牧业机械制造有限责任公司 | 深松整地联合作业机 | 1SZL-340 |  | 作业幅宽:3.4m | 深松部件:11个;深松铲结构型式:箭形式 ;铲间距:320mm;整机结构形式：旋耕、起垄、镇压； | 4000元 |  | 购机补贴(非通用类) | 2027-06-29 | 内蒙古自治区 | 评阅通过 | 初评员：通过
耕整地机械 | 耕整地联合作业机械（可含施肥功能） | 深松整地联合作业机 | 3-4m深松联合整地机 | 建平县臣龙机械有限公司 | 旋耕深松灭茬机 | 1GZL-300S9M7 |  | 作业幅宽:3.0m | 作业幅宽:3m;型式:深松 、灭茬、旋耕 | 4000元 |  | 购机补贴(非通用类) | 2024-11-17 | 辽宁省 | 评阅通过 | 初评员：通过
耕整地机械 | 耕整地联合作业机械（可含施肥功能） | 深松整地联合作业机 | 3-4m深松联合整地机 | 宁城县显军机械有限公司 | 深松灭茬联合整地机 | 1SZL-300 |  | 作业幅宽:3m | 型号名称：1SZL-300型深松灭茬联合整地机；工作状态外形尺寸（长×宽×高）：1700mm×3220mm×1490mm；工作幅宽：3000mm；刀轴总成旋耕刀传动方式：侧边齿轮传动；刀轴总成旋耕刀刀片型式：IT245；刀轴总成旋耕刀总安装数：102把；刀轴总成旋耕刀刀辊转速：300r/min；刀轴总成灭茬刀传动方式：侧边齿轮传动；刀轴总成灭茬刀刀片型式：MI180；刀轴总成灭茬刀总安装刀数：112把；刀轴总成灭茬刀刀辊转速：470r/min；深松铲型式：凿型铲式；深松铲数量：6个；配套动力范围：117.6~132.4kW；与配套拖拉机联接方式：三点悬挂式。 | 4000元 |  | 购机补贴(非通用类) | 2023-12-31 | 内蒙古自治区 | 评阅通过 | 初评员：通过
耕整地机械 | 耕整地联合作业机械（可含施肥功能） | 深松整地联合作业机 | 3-4m深松联合整地机 | 山东大华机械有限公司 | 深松整地联合作业机 | 1SZL-300 |  | 作业幅宽:3m | 结构型式：悬挂式；工作幅宽：300cm；整机外形尺寸（长×宽×高）：3050×3950×1550mm；配套动力范围：99.3～121.3kW四驱轮式拖拉机；深松铲数量：6个；深松铲结构型式：偏柱式弧面铲；铲间距：52；深松铲排列方式：两行交错；深松深度：≥25cm；旋耕刀总安装刀数：84把；旋耕刀轴传动方式：中央齿轮传动；整地深度：≥8cm；整地机构型式：旋耕+镇压 | 4000元 | 0 | 购机补贴(非通用类) | 2024-10-24 | 山东省 | 评阅通过 | 初评员：通过
耕整地机械 | 耕整地联合作业机械（可含施肥功能） | 深松整地联合作业机 | 3-4m深松联合整地机 | 山东大华机械有限公司 | 深松整地联合作业机 | 1SZL-350 |  | 作业幅宽:3.5m | 结构型式：悬挂式；工作幅宽：350cm；整机外形尺寸（长×宽×高）：3120×4400×1500mm；配套动力范围：154.4～191.1kW；深松铲数量：6个；深松铲结构型式：偏柱式弧面铲；铲间距：中间75cm两侧70cm；深松铲排列方式：两行交错；深松深度：18～45cm；旋耕刀总安装刀数：100把；旋耕刀轴传动方式：中央齿轮传动；整地深度：8～18cm；整地机构型式：卧式旋耕机 | 4000元 | 0 | 购机补贴(非通用类) | 2025-12-30 | 山东省 | 评阅通过 | 初评员：通过
耕整地机械 | 耕整地联合作业机械（可含施肥功能） | 深松整地联合作业机 | 3-4m深松联合整地机 | 山东大华机械有限公司 | 深松整地联合作业机 | 1SZL-350G |  | 作业幅宽:3.5m | 结构型式:悬挂式;工作幅宽:350cm;整机外形尺寸（长×宽×高）:1290×3670×1330mm;配套动力范围:132.3～169kw;深松铲结构型式:凿铲式;深松铲排列方式:单行排列;深松铲数量:6个；深松深度：25～40cm；整地深度:8～18cm;整地机构型式：旋耕；旋耕刀轴传动方式：中间齿轮传动；旋耕刀辊最大回转半径：245mm;旋耕刀型号:IT245;旋耕刀总安装刀数:100把; | 4000元 | 0 | 购机补贴(非通用类) | 2026-04-05 | 山东省 | 评阅通过 | 初评员：通过
耕整地机械 | 耕整地联合作业机械（可含施肥功能） | 深松整地联合作业机 | 3-4m深松联合整地机 | 山东大华机械有限公司 | 深松灭茬整地联合作业机 | 1SZL-350H6 |  | 作业幅宽:3.5m | 结构型式：悬挂式；工作幅宽：350cm;配套动力范围：154.35～191.1kW；整机外形尺寸（长×宽×高）:1840×3780×1310mm;深松铲数量:6个；深松铲结构型式：凿铲式；深松铲排列方式：单行排列；深松深度：25～35cm;整地机构型式:前灭茬、后轴旋耕;旋耕刀总安装刀数:104把；旋耕刀辊设计转速：235(n动=540)；240(n动=720)r/min；灭茬行数：5行；灭茬刀型号：MI170；灭茬刀辊设计转速：235(n动=540)；240(n动=720)r/min；灭茬刀总安装刀数：180把；灭茬刀轴传动方式：中间齿轮传动 | 4000元 | 0 | 购机补贴(非通用类) | 2026-04-05 | 山东省 | 评阅通过 | 初评员：通过
耕整地机械 | 耕整地联合作业机械（可含施肥功能） | 深松整地联合作业机 | 3-4m深松联合整地机 | 山东大华机械有限公司 | 深松灭茬整地联合作业机 | 1SZL-350H6D5 |  | 作业幅宽:3.5m | 结构型式：悬挂式；工作幅宽：350cm;配套动力范围：154.35～191.1kW；整机外形尺寸（长×宽×高）:2150×3850×1300mm;深松铲数量:6个；深松铲结构型式：凿铲式；深松铲排列方式：单行排列；深松深度：25～35cm;整地机构型式:前灭茬、后双轴旋耕;旋耕刀总安装刀数:188把；旋耕刀辊设计转速：235(n动=540)；240(n动=720)r/min；灭茬行数：5行；灭茬刀型号：MI170；灭茬刀辊设计转速：440(n动=540)；480(n动=720)r/min；灭茬刀总安装刀数：168把；灭茬刀轴传动方式：中间齿轮传动 | 4000元 | 0 | 购机补贴(非通用类) | 2026-04-05 | 山东省 | 评阅通过 | 初评员：通过
耕整地机械 | 耕整地联合作业机械（可含施肥功能） | 深松整地联合作业机 | 3-4m深松联合整地机 | 四平农丰乐农业装备有限公司 | 联合整地机 | 1GL-5 |  | 作业幅宽:3.5m | 结构型式：悬挂式；配套动力范围：58.8-73.53kW；整机外形尺寸（长x宽x高）mm：3610x2070x1190；作业速度km/h:2-5；作业小时生产率hm2/h：0.5-0.85；工作幅宽：350cm；铲间距57-67cm；深松铲结构型式：箭形；深松铲排列方式：单排；深松铲数量：6个；深松深度：≥25cm；整地深松：≥8cm；灭茬刀型号：L型灭茬刀；灭茬刀辊设计转速：500r/min；灭茬刀总安装刀数：117把；灭茬刀轴传动方式：侧边传动；灭茬刀辊最大回转半径：240mm；起垄器型式：靴铧式；灭茬行数：5行；起垄行数：5行；整地机构型式：旋转刀辊 | 4000元 |  | 购机补贴(非通用类) | 2026-09-06 | 吉林省 | 评阅通过 | 初评员：通过
耕整地机械 | 耕整地联合作业机械（可含施肥功能） | 深松整地联合作业机 | 3-4m深松联合整地机 | 四平农丰乐农业装备有限公司 | 联合整地机 | 1GZS-325 |  | 作业幅宽:3.25m | 结构型式：悬挂式：振动方式：非振动式；配套动力范围:110.2-132.3kW；整机外形尺寸(长X宽X高)mm:2875X3800X1375；作业速度：2-5km/h；作业小时生产率：0.65-1.62hm2/h；工作幅宽:325cm；铲间距：57-67cm；深松铲结构型式:箭形；深松铲排列方式：单排；深松铲数量:6个；深松深度：≥25cm；整地深度：≥12cm；旋耕刀型号：IT245；旋耕刀辊设计转速：290r/min；旋耕刀总安装刀数：94把；旋耕刀轴传动方式：中间传动；旋耕刀辊最大回转半径：235mm；灭茬刀型号：L型灭茬刀；灭茬刀辊设计转速：560r/min；灭茬刀总安装刀数：156把；灭茬刀轴传动方式：中间传动；灭茬刀辊最大回转半径：165mm；起垄器型式：可调双翼铲；排肥器型式：槽轮式电动排肥器；排肥器数量：5个；灭茬行数：5行；起垄行数：5行；整地机构型式：灭茬、旋耕、深松、起垄。 | 4000元 |  | 购机补贴(非通用类) | 2027-09-15 | 吉林省 | 评阅通过 | 初评员：通过
耕整地机械 | 耕整地联合作业机械（可含施肥功能） | 深松整地联合作业机 | 3-4m深松联合整地机 | 四平农丰乐农业装备有限公司 | 耕整地复式作业机 | 1ZSL-325 |  | 作业幅宽:3.25m | 工作状态外形尺寸（长x宽x高）mm：2460x3500x1430；工作幅宽mm：3250；刀轴总成：旋耕刀传动方式:中间传动；旋耕刀刀片型式：IT245；旋耕刀总安装刀数：94把；旋耕刀刀轴转速：≥400r/min；灭茬刀传动方式；中间传动；灭茬刀刀片型式：L型灭茬刀；灭茬刀总安装刀数：156把；灭茬刀刀轴转速：≥450r/min；起垄器型式：铲翼式；排肥器型式：槽轮式电动排肥器；排肥器数量：5个；灭茬行数：5行；起垄行数：5行；配套动力范围：80.88-102.9kW；与配套拖拉机联接方式：三点悬挂。 | 4000元 |  | 购机补贴(非通用类) | 2022-12-31 | 吉林省 | 评阅通过 | 初评员：通过
耕整地机械 | 耕整地联合作业机械（可含施肥功能） | 深松整地联合作业机 | 4m及以上深松联合整地机 | 哈尔滨市晟丰农业装备制造有限公司 | 松耙联合整地机 | 1SBL-420 |  | 作业幅宽:4.2m | 结构型式：悬挂式；外形尺寸（mm）3950×4450×1480;运输宽度：4450mm;整机重量：1920kg;配套动力：161.7-191.1kw；工作幅宽：4200mm；作业速度：4-6km/h;作业小时生产率：1.2-2.1h㎡/h;深松铲型式：凿形；深松铲数量：13个；深松铲排列方式：双排，6、7排列；深松铲铲间距：350mm；深松深度：300-400mm；耙组配置型式：偏置；耙组设计耙深：100-140mm;耙片类型：缺口/圆盘；耙片数量：缺口：40/圆盘：4；耙片直径：缺口：460/圆盘：420；耙片间距：195mm;耙片最大偏角：12°；地轮类型：限深轮;地轮规格：6.00—9；地轮数量：2个； | 5900元 | 0 | 购机补贴(非通用类) | 2025-12-27 | 黑龙江 | 评阅通过 | 初评员：通过
耕整地机械 | 耕整地联合作业机械（可含施肥功能） | 深松整地联合作业机 | 4m及以上深松联合整地机 | 哈尔滨市晟丰农业装备制造有限公司 | 深松整地联合作业机 | 1SZL-470 |  | 作业幅宽:4.7m | 结构型式：悬挂式；振动方式：非振动；配套动力范围：154.4～191.1kW； 整机外形尺寸（长×宽×高）：2340×4850×1520 mm；作业速度 ：3～5 km/h；作业小时生产率：1.2～2.0h㎡/h；工作幅宽：470 cm；铲间距：65cm;深松铲结构形式:凿形;深松铲排列方式 :单行排列;深松铲数量:7个；深松深度：25～35 cm；整地深度 ：15～18 cm；旋耕刀型号 ：ⅠT245；旋耕刀辊设计转速 ：240 r/min；旋耕刀总安装刀数：132把；旋耕刀轴传动方式 ：中间传动； 旋耕刀辊最大回转半径 ：250mm;起垄器型式:三角铧配可调双翼分土板;起垄行数:7行；整地机构型式：深松旋耕起垄镇压。 | 5900元 | 0 | 购机补贴(非通用类) | 2025-12-27 | 黑龙江 | 评阅通过 | 初评员：通过
耕整地机械 | 耕整地联合作业机械（可含施肥功能） | 深松整地联合作业机 | 4m及以上深松联合整地机 | 山东大华机械有限公司 | 深松整地联合作业机 | 1SZL-420 |  | 作业幅宽:4.2m | 结构型式：悬挂式；工作幅宽：420cm；整机外形尺寸（长×宽×高）：2930×5030×1515mm；配套动力范围：154.4～191.1kW；深松铲数量：8个；深松铲结构型式：偏柱式弧面铲；铲间距：中间75cm两侧60cm；深松铲排列方式：两行交错；深松深度：18～45cm；旋耕刀总安装刀数：124把；旋耕刀轴传动方式：中央齿轮传动；整地深度：8～18cm；整地机构型式：卧式旋耕机 | 5900元 | 0 | 购机补贴(非通用类) | 2025-12-30 | 山东省 | 评阅通过 | 初评员：通过
耕整地机械 | 耕整地联合作业机械（可含施肥功能） | 深松整地联合作业机 | 4m及以上深松联合整地机 | 山东大华机械有限公司 | 深松整地联合作业机 | 1SZL-420G |  | 作业幅宽:4.2m | 结构型式:悬挂式;工作幅宽:420cm;整机外形尺寸（长×宽×高）:1370×4350×1330mm;配套动力范围:154.35～191.1kw;深松铲结构型式:凿铲式;深松铲排列方式:单行排列;深松铲数量:8个；深松深度：25～35cm；整地深度:8～18cm;整地机构型式：旋耕；旋耕刀轴传动方式：中间齿轮传动；旋耕刀辊最大回转半径：245mm;旋耕刀型号:IT245;旋耕刀总安装刀数:124把 | 5900元 | 0 | 购机补贴(非通用类) | 2026-04-05 | 山东省 | 评阅通过 | 初评员：通过
种植施肥机械 | 播种机械（可含施肥功能） | 条播机 | 7-11行免耕条播机 | 吉林嘉隆农业装备科技有限公司 | 旱田滴灌水稻播种机 | 2BD-8 |  | 播种行数:8行 | 1、结构型式：悬挂式 2、配套动力：≥29.4 3、工作状态外形尺寸（长x宽x高）：2230x1840x1280 mm 4、播种行数：8行 5、 作业速度范围：3～5 km/h 6、播种行距：100/280mm 7、排种（/肥）器型式：组合式勺式/沟槽式 8、排种（/肥）器数量：8/4个 9、种（肥）箱容积：115/115 L 10、排肥量调节方式：电动调节 11、传动机型式：地轮传动 12、穴距：100mm 13、穴距调节机构型式：排种盘固定式 14、穴距调节挡位数量：1个 15、开沟器型式：圆盘式 16、开沟器数量：4个 17、覆土器型式：平板式18、地轮型式：橡胶轮 19、地轮直径：400mm | 2200元 | 29.4 | 购机补贴(通用类) | 2025-08-09 | 吉林省 | 评阅通过 | 初评员：通过
种植施肥机械 | 播种机械（可含施肥功能） | 条播机 | 12-18行免耕条播机 | 吉林嘉隆农业装备科技有限公司 | 旱田滴灌水稻播种机 | 2BD-12 |  | 播种行数:12行 | 1、结构型式：悬挂式 2、配套动力：≥40.4kW 3、工作状态外形尺寸（长x宽x高）：3030x1840x1280mm 4、播种行数：12行 5、作业速度范围：3～5km/h 6、播种行距：100/280mm 7、排种（/肥）器型式：组合式勺式/沟槽式 8、排种（/肥）器数量：12/6个9、种（肥）箱容积：175/175 L 10、排肥量调节方式：电动调节 11、传动机型式：地轮传动 12、穴距：100mm 13、穴距调节机构型式：排种盘固定式 14、穴距调节挡位数量：1个 15、开沟器型式：圆盘式 16、开沟器数量：6个 17、覆土器型式：平板式18、地轮型式：橡胶轮 19、地轮直径：400mm | 3600元 | 40.4 | 购机补贴(通用类) | 2025-08-09 | 吉林省 | 评阅通过 | 初评员：通过
种植施肥机械 | 播种机械（可含施肥功能） | 条播机 | 7-11行条播机 | 任丘市超鹰农机有限公司 | 小麦施肥播种机 | 2BXF-7 |  | 播种行数:7行;施肥、播种等复式作业:是 | 结构型式：机械式；悬挂式；整机外形尺寸（长×宽×高）mm ：1670×1760×1270；工作幅宽 cm：144；行距cm：22；工作行数行：7；排种器型式：槽轮式、非金属材料；排种器数量 个：7；排肥器型式：槽轮式、非金属材料；排肥器数量个：7；排种开沟器型式：铲式；排种开沟器数量个：7；排肥开沟器型式：双圆盘式；排肥开沟器数量个：12；种/肥箱容积L：64/64；排量调节方式：种：档位+螺纹 肥：螺纹；播种部分传动方式：轴传动；地轮型式：滚笼式；地轮直径 mm：Φ370；覆土器型式：刮板式；镇压器型式：刮板式 结构质量（kg）：285； | 670元 |  | 购机补贴(非通用类) | 2025-12-23 | 河北省 | 评阅通过 | 初评员：通过
种植施肥机械 | 播种机械（可含施肥功能） | 条播机 | 12-18行条播机 | 河北金土地农业机械制造有限公司 | 谷物播种机 | 2BF-12C |  | 播种行数:12行;施肥、播种等复式作业:是 | 结构型式 ：机械式；悬挂式 ； 整机外形尺寸（长×宽×高） mm ：1330×2295×1070 ； 工作幅宽 mm ：1800 ； 行距 mm： 150 ； 工作行数 行： 12 ； 排种器型式 ：槽轮式、金属材料 ； 排种器数量 个 ：12 ； 排肥器型式 ： 槽轮式、非金属材料 ； 排肥器数量 个 ：12 ； 排种开沟器型式 ： 双圆盘式 ； | 890元 |  | 购机补贴(非通用类) | 2024-12-29 | 河北省 | 评阅通过 | 初评员：通过
种植施肥机械 | 播种机械（可含施肥功能） | 条播机 | 12-18行条播机 | 河北金土地农业机械制造有限公司 | 谷物播种机 | 2BF-14C |  | 播种行数:14行;施肥、播种等复式作业:是 | 结构型式 ： 机械式；悬挂式 ； 整机外形尺寸（长×宽×高） mm ：1335×2385×1060 ； 工作幅宽 mm ：2100 ； 行距 mm ：150 ； 工作行数 行： 14 ； 排种器型式 ： 槽轮式、金属材料 ； 排种器数量 个： 14 ； 排肥器型式 ： 槽轮式、非金属材料 ； 排肥器数量 个 ：14 ； 排种开沟器型式 ： 双圆盘式 ； | 890元 |  | 购机补贴(非通用类) | 2024-12-29 | 河北省 | 评阅通过 | 初评员：通过
种植施肥机械 | 播种机械（可含施肥功能） | 条播机 | 12-18行条播机 | 河北金土地农业机械制造有限公司 | 谷物播种机 | 2BF-16C |  | 播种行数:16行;施肥、播种等复式作业:是 | 结构型式 ： 机械式；悬挂式 ； 整机外形尺寸（长×宽×高） mm ：1350×2675×1080 ； 工作幅宽 mm ：2400 ； 行距 mm ：150 ； 工作行数 行： 16 ； 排种器型式 ： 槽轮式、金属材料 ； 排种器数量 个 ：16 ； 排肥器型式 ：槽轮式、非金属材料 ； 排肥器数量 个： 16 ； 排种开沟器型式 ： 双圆盘式 ； | 890元 |  | 购机补贴(非通用类) | 2024-12-29 | 河北省 | 评阅通过 | 初评员：通过
种植施肥机械 | 播种机械（可含施肥功能） | 条播机 | 12-18行条播机 | 河北金土地农业机械制造有限公司 | 小麦播种机 | 2BXF-18 |  | 播种行数:18行;施肥、播种等复式作业:是 | 结构型式：机械式、悬挂式； 整机外形尺寸（长×宽×高）mm：1350×2680×1080； 作业速度范围 m/s：0.5～1.5； 作业小时生产率hm2/h：0.36～1.08； 工作幅宽 cm：234； 行距 cm：13； 工作行数 行：18； 排种器型式：槽轮式、金属材料； 排种器数量个：18； 排肥器型式：槽轮式； 排肥器数量个：18； 排种开沟器型式：双圆盘式； 排种开沟器数量个：18； 排肥开沟器型式：双圆盘式； 排肥开沟器数量个：18(与播种共用)； 排量调节方式：扳手式； 播种部分传动方式：链条； 地轮型式：滚筒式； 地轮直径 mm：385； 镇压器型式：地轮镇压； | 890元 |  | 购机补贴(非通用类) | 2027-01-11 | 河北省 | 评阅通过 | 初评员：通过
种植施肥机械 | 播种机械（可含施肥功能） | 条播机 | 19—24行条播机 | 河北金土地农业机械制造有限公司 | 小麦播种机 | 2BXF-20 |  | 播种行数:20行;施肥、播种等复式作业:是 | 结构型式：机械式、悬挂式； 整机外形尺寸（长×宽×高）mm：1350×2900×1080； 作业速度范围m/s：0.5～1.5； 作业小时生产率hm2/h：0.38～1.14； 工作幅宽 cm：274； 行距 cm：13.7； 工作行数 行：20； 排种器型式：槽轮式、金属材料； 排种器数量个：20； 排肥器型式：槽轮式； 排肥器数量个：20； 排种开沟器型式：双圆盘式； 排种开沟器数量个：20； 排肥开沟器型式：双圆盘式； 排量调节方式：扳手式； 播种部分传动方式：链条； 地轮型式：滚筒式； 地轮直径 mm：385； 镇压器型式：地轮镇压。 | 1400元 |  | 购机补贴(非通用类) | 2027-01-11 | 河北省 | 评阅通过 | 初评员：通过
种植施肥机械 | 播种机械（可含施肥功能） | 穴播机 | 4-5行穴播机 | 保定市鑫飞达农机装备有限公司 | 玉米穴播机 | 2BYXF-5 |  | 播种行数:5行 | 配套动力范围（kW）：25.7～51.5；外形尺寸（工作状态，长×宽×高)mm：1790×2850×1190；结构质量（kg）：400；行距（cm）：60；工作行数:5；工作幅宽（cm）：300；传动机构型式：轴传动；排种器型式：勺轮式（金属材料）；排种器数量：5；排肥器型式： 外槽轮式；排肥器数量：5；开沟器型式：锄铲式；开沟器数量：5；种子箱容积：45L；肥箱容积：260L（如果有）；地轮型式：橡胶轮胎；地轮直径： 380mm；覆土器型式：板式；镇压器型式：橡胶轮胎。 | 1100元 | 0 | 购机补贴(通用类) | 2027-07-29 | 河北省 | 评阅通过 | 初评员：通过
种植施肥机械 | 播种机械（可含施肥功能） | 穴播机 | 6行及以上穴播机 | 保定市鑫飞达农机装备有限公司 | 玉米穴播机 | 2BYXF-6 |  | 播种行数:6行 | 配套动力范围（kW）：36.8～51.5；外形尺寸（工作状态，长×宽×高)mm：1790×3480×1240；结构质量（kg）：536；行距（cm）：60；工作行数:6；工作幅宽（cm）：360；传动机构型式：轴传动；排种器型式：勺轮式（金属材料）；排种器数量：6；排肥器型式： 外槽轮式；排肥器数量：6；开沟器型式：锄铲式；开沟器数量：6；种子箱容积：54L；肥箱容积：300L（如果有）；地轮型式：橡胶轮胎；地轮直径： 380mm；覆土器型式：板式；镇压器型式：橡胶轮胎。 | 1300元 | 0 | 购机补贴(通用类) | 2027-07-29 | 河北省 | 评阅通过 | 初评员：通过
种植施肥机械 | 播种机械（可含施肥功能） | 穴播机 | 6行及以上穴播机 | 保定市鑫飞达农机装备有限公司 | 玉米穴播机 | 2BYXF-8 |  | 播种行数:8行 | 配套动力范围（kW）：73.5～88.2；外形尺寸（工作状态，长×宽×高)mm：1800×4740×1190；结构质量（kg）：731；行距（cm）：60；工作行数:8；工作幅宽（cm）：480；传动机构型式：轴传动；排种器型式：勺轮式（金属材料）；排种器数量：8；排肥器型式： 外槽轮式；排肥器数量：8；开沟器型式：锄铲式；开沟器数量：8；种子箱容积：72L；肥箱容积：400L（如果有）；地轮型式：橡胶轮胎；地轮直径： 380mm；覆土器型式：板式；镇压器型式：橡胶轮胎。 | 1300元 | 0 | 购机补贴(通用类) | 2027-07-29 | 河北省 | 评阅通过 | 初评员：通过
种植施肥机械 | 播种机械（可含施肥功能） | 穴播机 | 6行及以上穴播机 | 河北迪科德农业机械有限公司 | 玉米施肥播种机 | 2BYSF-6M |  | 播种行数:6行 | 型号名称 / 2BYSF-6M型玉米施肥播种机 结构型式 / 机械式；悬挂式 配套动力范围 kW 36.7～88.2 整机外形尺寸（长×宽×高） mm 1750×3450×1180 作业速度范围 m/s 1.1～2.2 作业小时生产率 hm2/h 1.15～2.30 工作幅宽 cm 360 行距 cm 60 工作行数 行 6 排种器型式 / 勺轮式、金属材料 排种器数量 个 6 排肥器型式 / 外槽轮式 排肥器数量 个 6 排种开沟器型式 / 锄铲式 排种开沟器数量 个 6 排种开沟器深度调节范围 mm 0～70 排肥开沟器型式 / 锄铲式 排肥开沟器数量 个 6 排肥开沟器深度调节范围 mm 0～70 种/肥箱容积 L 8×6/145+145 排量调节方式 / 种：挡位调节/肥：螺旋手柄 播种部分传动方式 / 轴传动 + 链传动 地轮型式 / 胶轮 地轮直径 mm Φ450 地轮高度调节范围 mm 0～50 风机型式 / / 覆土器型式 / 覆土板 镇压器型式 / 橡胶轮 | 1300元 | 88.2 | 购机补贴(通用类) | 2027-08-07 | 河北省 | 评阅通过 | 初评员：通过
种植施肥机械 | 播种机械（可含施肥功能） | 穴播机 | 6行及以上穴播机 | 河北迪科德农业机械有限公司 | 玉米施肥播种机 | 2BYSF-6Y |  | 播种行数:6行 | 型号名称 / 2BYSF-6Y型玉米施肥播种机 结构型式 / 机械式；悬挂式 配套动力范围 kW 36.7～88.2 整机外形尺寸（长×宽×高） mm 1950×3810×1190 作业速度范围 m/s 1.1～2.2 作业小时生产率 hm2/h 1.15～2.30 工作幅宽 cm 360 行距 cm 60 工作行数 行 6 排种器型式 / 勺轮式、金属材料 排种器数量 个 6 排肥器型式 / 外槽轮式 排肥器数量 个 6 排种开沟器型式 / 圆盘 排种开沟器数量 个 6 排种开沟器深度调节范围 mm 0～70 排肥开沟器型式 / 圆盘 排肥开沟器数量 个 6 排肥开沟器深度调节范围 mm 0～70 种/肥箱容积 L 17.5×6/145+145 排量调节方式 / 种：挡位调节/肥：螺旋手柄 播种部分传动方式 / 轴传动+链传动 地轮型式 / 胶轮 地轮直径 mm Φ580 地轮高度调节范围 mm 0～50 风机型式 / / 覆土器型式 / 覆土板 镇压器型式 / 橡胶轮 | 1300元 | 88.2 | 购机补贴(通用类) | 2027-08-07 | 河北省 | 评阅通过 | 初评员：通过
种植施肥机械 | 播种机械（可含施肥功能） | 穴播机 | 6行及以上穴播机 | 河北迪科德农业机械有限公司 | 玉米施肥播种机 | 2BYSF-8Y |  | 播种行数:8行 | 型号名称 / 2BYSF-8Y型玉米施肥播种机 结构型式 / 机械式；悬挂式 配套动力范围 kW 58.8～102.9 整机外形尺寸（长×宽×高） mm 1950×4600×1190 作业速度范围 m/s 1.1～2.2 作业小时生产率 hm2/h 1.54～3.07 工作幅宽 cm 480 行距 cm 60 工作行数 行 8 排种器型式 / 勺轮式、金属材料 排种器数量 个 8 排肥器型式 / 外槽轮式 排肥器数量 个 8 排种开沟器型式 / 圆盘 排种开沟器数量 个 8 排种开沟器深度调节范围 mm 0～70 排肥开沟器型式 / 圆盘 排肥开沟器数量 个 8 排肥开沟器深度调节范围 mm 0～70 种/肥箱容积 L 17.5×8/195+195 排量调节方式 / 种：挡位调节/肥：螺旋手柄 播种部分传动方式 / 轴传动+链传动 地轮型式 / 胶轮 地轮直径 mm Φ580 地轮高度调节范围 mm 0～50 风机型式 / / 覆土器型式 / 覆土板 镇压器型式 / 橡胶轮 | 1300元 | 102.9 | 购机补贴(通用类) | 2027-08-07 | 河北省 | 评阅通过 | 初评员：通过
种植施肥机械 | 播种机械（可含施肥功能） | 单粒（精密）播种机 | 2-3行机械式精量播种机 | 河北农哈哈机械集团有限公司 | 玉米免(少)耕施肥播种机 | 2BYFT-3 |  | 播种行数:3行;结构型式:机械式 | 结构型式：机械式；悬挂式；配套动力范围：22.1～51.5kW；整机外形尺寸（长×宽×高）：1960×1950×1350；作业速度范围：2～5km/h；作业小时生产率：0.29～0.72hm2/h；行距：600mm；工作行数：3行；排种器型式：勺轮式；排种器数量：3个；排种器驱动方式：地轮驱动；排肥器型式：外槽轮式；排肥器数量：3个；排肥器驱动方式：地轮驱动；种/肥箱容积：种：18×3/肥：195L；种/肥排量调节方式：种：变速箱/肥：螺纹式；传动机构型式：轴+链+齿轮；开沟器型式：种：双圆盘式/肥：芯铧式；开沟器数量：种：3/肥：3个；开沟器深度调节范围：种：0～100/肥：0～100mm；地轮型式；橡胶轮；地轮直径：600mm；地轮高度调节范围：0～100mm；破茬清垄工作部件型式：其他：PTO动力切刀；覆土器型式：V型铁轮；镇压器型式：橡胶轮；秸秆切割装置型式：其他：PTO动力切刀；镇压机构配置方式：独立式；镇压强度调节方式：多级调节；仿形方式：其他：单体独立仿形；仿形机构型式：平行四连杆式；破茬清垄工作部件配件：非独立式 | 440元 | 0 | 购机补贴(通用类) | 2027-07-29 | 河北省 | 评阅通过 | 初评员：通过
种植施肥机械 | 播种机械（可含施肥功能） | 单粒（精密）播种机 | 4-5行机械式精量播种机 | 河北农哈哈机械集团有限公司 | 玉米免(少)耕施肥播种机 | 2BYFT-4 |  | 播种行数:4行;结构型式:机械式 | 结构型式：机械式；悬挂式；配套动力范围：29.4～73.5kW；整机外形尺寸（长×宽×高）：2050×2320×1360；作业速度范围：2～5km/h；作业小时生产率：0.38～0.96hm2/h；行距：600mm；工作行数：4行；排种器型式：勺轮式；排种器数量：4个；排种器驱动方式：地轮驱动；排肥器型式：外槽轮式；排肥器数量：4个；排肥器驱动方式：地轮驱动；种/肥箱容积：种：种：18×4/肥：260L；种/肥排量调节方式：种：变速箱/肥：螺纹式；传动机构型式：轴+链+齿轮；开沟器型式：种：双圆盘式/肥：芯铧式；开沟器数量：种：4/肥：4个；开沟器深度调节范围：种：0～100/肥：0～100mm；地轮型式；橡胶轮；地轮直径：600mm；地轮高度调节范围：0～100mm；破茬清垄工作部件型式：其他：PTO动力切刀；覆土器型式：V型铁轮；镇压器型式：橡胶轮；秸秆切割装置型式：其他：PTO动力切刀；镇压机构配置方式：独立式；镇压强度调节方式：多级调节；仿形方式：其他：单体独立仿形；仿形机构型式：平行四连杆式；破茬清垄工作部件配件：非独立式 | 1100元 | 0 | 购机补贴(通用类) | 2027-07-29 | 河北省 | 评阅通过 | 初评员：通过
种植施肥机械 | 播种机械（可含施肥功能） | 单粒（精密）播种机 | 4-5行机械式精量播种机 | 任丘市振华农具有限公司 | 玉米免耕施肥播种机 | 2BYCF-4 |  | 播种行数:4行;结构型式:机械式 | 型号名称:2BYCF-4玉米免耕施肥播种机,结构型式:机械式；悬挂式,配套动力范围(KW):29.4-58.8，整机外形尺寸(长x宽x高):1600x2250x1170,作业速度范围(km/h):3-6,作业小时生产率(hm2/h):0.4-1.0,行距(mm):600,工作行数:4排种器型式：勺轮式（金属材料），排种器数量,4个，排肥器型式/槽轮式,排肥器数量4个，排肥器驱动方式：地轮驱动，排种开沟器数量4个，开沟器深度调节范围（mm）种：30-50 肥：40-70，排肥开沟器数量4个，种/肥箱容量L,8x4/220,排量调节方式/种：挡位调节，肥：档位+螺纹，传动机构行使/轴传动+链传动，地轮型式/胶轮，地轮直径（mm）：600，地轮高度调节范围(mm):0-80,破茬清垄工作部件型式：防缠绕锄铲，覆土器型式:刮板式,镇压器型式:胶轮，镇压机构配置方式/独立式，镇压强度调节方式/无极调节，仿行方式/单体仿形，仿形机构型式/四连杆式，破茬清垄工作部件配置方式/其他 | 1100元 | 0 | 购机补贴(通用类) | 2027-07-29 | 河北省 | 评阅通过 | 初评员：通过
种植施肥机械 | 播种机械（可含施肥功能） | 单粒（精密）播种机 | 4-5行机械式精量播种机 | 任丘市振华农具有限公司 | 玉米免耕施肥播种机 | 2BYCF-5 |  | 播种行数:5行;结构型式:机械式 | 型号名称:2BYCF-5玉米免耕施肥播种机,结构型式:机械式；悬挂式,配套动力范围(KW):36.8-92，整机外形尺寸(长x宽x高):1600x2730x1170,作业速度范围(km/h):3-6,作业小时生产率(hm2/h):0.4-1.0,行距(mm):600,工作行数:5排种器型式：勺轮式（金属材料），排种器数量,5个，排肥器型式/槽轮式,排肥器数量5个，排肥器驱动方式：地轮驱动，排种开沟器数量5个，开沟器深度调节范围（mm）种：30-50 肥：40-70，排肥开沟器数量5个，种/肥箱容量L,8x5/280,排量调节方式/种：挡位调节，肥：档位+螺纹，传动机构行使/轴传动+链传动，地轮型式/胶轮，地轮直径（mm）：600，地轮高度调节范围(mm):0-80,破茬清垄工作部件型式：防缠绕锄铲，覆土器型式:刮板式,镇压器型式:胶轮，镇压机构配置方式/独立式，镇压强度调节方式/无极调节，仿行方式/单体仿形，仿形机构型式/四连杆式，破茬清垄工作部件配置方式/其他 | 1100元 | 0 | 购机补贴(通用类) | 2027-07-29 | 河北省 | 评阅通过 | 初评员：通过
种植施肥机械 | 播种机械（可含施肥功能） | 单粒（精密）播种机 | 4-5行免耕精量播种机 | 河北农哈哈机械集团有限公司 | 免耕气吸施肥播种机 | 2BYQF-4 |  | 播种行数:4行;排种器型式:精量排种器 | 结构型式：气力式；悬挂式；配套动力范围：33.1～58.9kW；整机外形尺寸（长×宽×高）：1750×2250×1250mm；行距：550～650mm；工作行数：4行；作业幅宽：2200～2600mm；排种器型式：气吸式、金属材料：排种器数量：4个；排种器驱动方式：地轮；排肥器型式：外槽轮式、非金属材料；排肥器数量：4个；排肥器驱动方式：地轮；种/肥箱容积：9.3×4/235L；种/肥排量调节方式：变速箱/螺纹式；传动机构型式：链轮、链条；开沟器型式：种：芯铧式/肥：芯铧式；开沟器数量：种：4/肥：4；地轮型式：橡胶轮；破茬清垄工作部件型式：防缠开沟器；风机型式：离心式；覆土器型式：圆盘式；镇压器型式：橡胶轮 | 1500元 |  | 购机补贴(通用类) | 2026-08-18 | 河北省 | 评阅通过 | 初评员：通过
种植施肥机械 | 播种机械（可含施肥功能） | 单粒（精密）播种机 | 6行及以上免耕精量播种机 | 河北农哈哈机械集团有限公司 | 免耕气吸施肥播种机 | 2BYQF-6 |  | 播种行数:6行;排种器型式:精量排种器 | 结构型式：气力式；悬挂式；配套动力范围：73.5～88.2kW；整机外形尺寸（长×宽×高）：1750×3450×1450mm；行距：550～650mm；工作行数：6行；作业幅宽：3300～3900mm；排种器型式：气吸式、金属材料：排种器数量：6个；排种器驱动方式：地轮；排肥器型式：外槽轮式、非金属材料；排肥器数量：6个；排肥器驱动方式：地轮；种/肥箱容积：9.3×6/195×2；种/肥排量调节方式：变速箱/螺纹式；传动机构型式：链轮、链条；开沟器型式：种：芯铧式/肥：芯铧式；开沟器数量：种：6/肥：6；地轮型式：橡胶轮；破茬清垄工作部件型式：防缠开沟器；风机型式：离心式；覆土器型式：圆盘式；镇压器型式：橡胶轮 | 4500元 |  | 购机补贴(通用类) | 2026-08-18 | 河北省 | 评阅通过 | 初评员：通过
种植施肥机械 | 播种机械（可含施肥功能） | 单粒（精密）播种机 | 2-3行牵引式免耕穴播机 | 吉林省启丰机械有限公司 | 免耕指夹式精量施肥播种机 | 2BMZF-2K |  | 播种行数:2行;排种器型式:精量排种器 ;型式:牵引式 | 整机质量：1175Kg 外形尺寸：3000×2000×1520 适应行距：400-700mm 作业幅宽;1100-1400mm | 10800元 |  | 购机补贴(通用类) | 2025-05-28 | 吉林省 | 评阅通过 | 初评员：通过
种植施肥机械 | 播种机械（可含施肥功能） | 单粒（精密）播种机 | 4-5行牵引式免耕穴播机 | 黑龙江华垦农业机械有限公司 | 牵引式免耕气吸精量播种机 | 2BQMG-4A |  | 播种行数:4行;排种器型式:精量排种器 ;型式:牵引式 | 结构型式：气力式、牵引式，配套动力范围（kW）：33.1～64.3，整机外形尺寸 (长×宽×高)（mm）：3200×3060×1560，作业速度范围（km/h）：8～10，作业小时生产率（hm2/h）：1.7～2.1，行距（mm）：650，工作行数：4行，排种器型式：气力式、金属材料，排种器数量：4个，排种器驱动方式：地轮，排肥器型式：外槽轮式，排肥器数量：4个，排肥器驱动方式：地轮，种/肥箱容积（L）：36×4/354×2，种/肥排量调节方式：种：变更传动比/肥：调节出肥口大小，传动机构型式：链条、链轮，开沟器型式：种：双圆盘/肥：双圆盘，开沟器数量：种：4个/肥：4个，开沟器深度调节范围（mm）：种：0～50/肥：0～90，地轮型式：充气橡胶轮，地轮直径（mm）：650，地轮高度调节范围（mm）：0～200，破茬清垄工作部件型式：波纹圆盘切刀与拨草轮组合 风机型式：离心式，风机叶轮直径（mm）：400，覆土器型式：V型实心橡胶轮，镇压器型式:V型实心橡胶轮,单体结构质量 (kg):130,整机结构质量(kg):1760,秸秆切割装置型式:波纹单圆盘,镇压机构配置方式:独立式,镇压强度调节方式:多级调节,仿形方式:单体独立同步仿形,仿形机构型式:平行四连杆式,破查清垄工作部件配置方式:独立防缠绕式,播种质量监控及报警系统:4路数显及声光报警,动土率：22.1% | 10800元 | 0 | 购机补贴(通用类) | 2027-10-03 | 黑龙江 | 评阅通过 | 初评员：通过
种植施肥机械 | 播种机械（可含施肥功能） | 单粒（精密）播种机 | 4-5行牵引式免耕穴播机 | 黑龙江华垦农业机械有限公司 | 牵引式免耕气吸精量播种机 | 2BQMG-5A |  | 播种行数:5行;排种器型式:精量排种器 ;型式:牵引式 | 结构型式：气力式、牵引式，配套动力范围（kW）：66.2～91.9，整机外形尺寸 (长×宽×高)（mm）：3200×3810×1560，作业速度范围（km/h）：8～10，作业小时生产率（hm2/h）：2.1～2.6，行距（mm）：650，工作行数：5行，排种器型式：气力式、金属材料，排种器数量：5个，排种器驱动方式：地轮，排肥器型式：外槽轮式，排肥器数量：5个，排肥器驱动方式：地轮，种/肥箱容积（L）：36×5/354×2，种/肥排量调节方式：种：变更传动比/肥：调节出肥口大小，传动机构型式：链条、链轮，开沟器型式:种：双圆盘/肥：双圆盘,开沟器数量:种：5个/肥：5个，开沟器深度调节范围（mm）：种：0～50/肥：0～90，地轮型式：充气橡胶轮，地轮直径（mm）：650，地轮高度调节范围（mm）：0～200，破茬清垄工作部件型式：波纹圆盘切刀与拨草轮组合，风机型式：离心式，风机叶轮直径（mm）：400，覆土器型式：V型实心橡胶轮，镇压器型式：V型实心橡胶轮，单体结构质量（kg）： 130，整机结构质量（kg）：2150，秸秆切割装置型式：波纹单圆盘，镇压机构配置方式：独立式，镇压强度调节方式：多级调节 仿形方式：单体独立同步仿形，仿形机构型式：平行四连杆式，破查清垄工作部件配置方式：独立防缠绕式，播种质量监控及报警系统：5路数显及声光报警，动土率：22.1% | 10800元 | 0 | 购机补贴(通用类) | 2027-10-03 | 黑龙江 | 评阅通过 | 初评员：通过
种植施肥机械 | 播种机械（可含施肥功能） | 单粒（精密）播种机 | 6行及以上牵引式免耕穴播机 | 黑龙江北大荒现代农业服务集团众荣农机有限公司(原：黑龙江北大荒众荣农机有限公司) | 牵引免耕精密指夹式播种机 | 2BMZ-6Q |  | 播种行数:6行;排种器型式:精量排种器 ;型式:牵引式 | 结构型式：牵引式，工作行数：6行，配套动力范围：58.8～73.5kw | 10800元 | 0 | 购机补贴(通用类) | 2027-01-26 | 黑龙江 | 评阅通过 | 初评员：通过
种植施肥机械 | 播种机械（可含施肥功能） | 单粒（精密）播种机 | 2-3行高性能牵引式免耕穴播机 | 白城宏达现代农业装备制造有限公司 | 免耕施肥播种机 | 2BFM-2 |  | 排种器型式:指夹式 ;型式:牵引式 ;破茬装置为圆盘式:是 ;单体结构质量:139kg;2行整机结构质量:1139kg;3行整机结构质量:/kg;开沟器型式:圆盘式开沟器 ;机构型式:多级镇压机构 ;指夹式作业速度:/km/h;气力式作业速度:/km/h;动土率:16.7%;单体独立同步仿型:是 ;独立破茬清垄机构:是 | 结构型式：机械式、牵引式；配套动力范围（kW）：≥30；行距（mm）：460-650；工作行数（行）：2；作业幅宽（mm）：920-1300；排种器型式：指夹式；排种器数量（个）：2；排种器驱动方式：机械式；种/肥排量调节方式：齿轮变速箱；开沟器型式：双圆盘切刀；开沟器数量（个）：2；单体结构质量（kg）：142；整机结构质量（kg）：1118;仿形方式：单体独立同步仿形；作业速度范围（km/h）：6-10。 | 14800元 |  | 购机补贴(通用类) | 2025-05-28 | 吉林省 | 评阅通过 | 初评员：通过
种植施肥机械 | 播种机械（可含施肥功能） | 单粒（精密）播种机 | 2-3行高性能牵引式免耕穴播机 | 鄂伦春自治旗欣丰农机有限责任公司 | 牵引式免耕精量施肥播种机 | 2BQM-2 |  | 排种器型式:指夹式 ;型式:牵引式 ;破茬装置为圆盘式:是 ;单体结构质量:162kg;2行整机结构质量:870kg;3行整机结构质量:/kg;开沟器型式:圆盘式开沟器 ;机构型式:多级镇压机构 ;指夹式作业速度:6km/h;气力式作业速度:/km/h;动土率:12%;单体独立同步仿型:是 ;独立破茬清垄机构:是 | 结构型式：机械式；牵引式； 配套动力范围 kW：51.47～67.11； 工作状态外形尺寸(长×宽×高)：3500mm×1750mm×1480mm； 作业速度范围 km/h：6～8； 作业小时生产率 hm²/h：0.66～1.04； 行距 mm：550-650； 工作行数 行：2； 排种器型式：指夹式/金属材料； 排种器数量 个：2； 排种器驱动方式：地轮链传动； 排肥器型式：外槽轮式； 排肥器数量 个：底肥：2；口肥：2； 排肥器驱动方式：地轮链传动； 种/肥箱容积：种: 33.5L×2 ：底肥：200L×1； 口肥：60L×2； 种/肥箱排量调节方式：种：齿轮齿数调节：底肥：手动调节外槽轮长度； 口肥：手动调节外槽轮长度； 传动机构型式：地轮链传动； 开沟器型式：种：双圆盘；肥：单圆盘； 开沟器数量 个：种：2；肥：2； 开沟器深度调节范围 mm：种：30～100；肥：60-120； 地轮型式：胶轮； 地轮直径 mm：Φ600； 地轮高度调节范围 mm：30～330； 破茬清垄工作部件型式：普通单圆盘＋拨草轮； 覆土器型式：V型胶轮； 镇压器型式：V型胶轮； 单体结构质量 kg：162； 整机结构质量 kg：870； 秸秆切割装置型式：普通单圆盘； 镇压机构配置方式：独立式； 镇压强度调节方式：多级调节（六级）； 仿形方式：单体独立同步仿形； 仿形机构型式：平行四连杆式； 破茬清垄工作部件配置方式：独立防缠绕式； 播种质量监控及报警系统 ：SX-DF型播种机智能监控系统； | 14800元 |  | 购机补贴(通用类) | 2027-09-29 | 内蒙古自治区 | 评阅通过 | 初评员：通过
种植施肥机械 | 播种机械（可含施肥功能） | 单粒（精密）播种机 | 2-3行高性能牵引式免耕穴播机 | 凤城市迈隆特种农机有限公司 | 免耕指夹式精量施肥播种机 | 2BMZF-2 |  | 排种器型式:指夹式 ;型式:牵引式 ;单体结构质量:150kg;2行整机结构质量:1200kg;3行整机结构质量:/kg;开沟器型式:圆盘式开沟器 ;机构型式:多级镇压机构 ;指夹式作业速度:6km/h;气力式作业速度:/km/h;动土率:14%;单体独立同步仿型:是 ;独立破茬清垄机构:是 ;破茬装置:圆盘式 | 型号名称：2BMZF-2型免耕指夹式精量施肥播种机 结构型式：机械式；牵引式 配套动力：36-48Kw 整机外形尺寸：3065*2000*1540 作业速度：6-8km/h 作业小时生产率：0.48-0.8 行距：500/550/600/650 工作行数：2行 排种器型式：指夹式（金属材料） 排种器数量：2 排种器驱动方式：地轮驱动 排肥器型式：长效肥：搅龙/口肥：外槽轮 排肥器数量：长效肥：2/口肥：2 排肥器驱动方式：长效肥：地轮驱动/口肥：电机 种/肥箱容积：种箱：32.5*2（升）/肥箱（长效肥：347+口肥：17*2）（升） 种/肥排量调节方式：种/长效肥：链轮调节/口肥：手动 传动机构型式：上置式摩擦轮+齿轮+链条传动 开沟器型式：播种：双圆盘/施肥：豁口单圆盘 开沟器数量：播种：2/施肥：2 开沟器深度调节范围：30mm-100mm 地轮型式：充气橡胶轮 地轮直径：700 地轮高度调节范围：0-400 破茬清垄工作部件型式：波纹单圆盘+双向渐开线齿轮式 覆土器型式：V型设置窄空心橡胶轮 镇压器型式：V型设置窄空心橡胶轮 单体结构质量：150kg 整机质量：1200Kg 秸秆切割装置型式：波纹单圆盘 镇压机构配置方式：独立式 镇压强度调节方式：多级调节 仿形方式：单体独立同步仿形 仿形机构型式：平行四连杆式 破茬清垄工作部件配置方式：独立防缠绕式 报警系统：SX-DEF型播种机智能监控系统 | 14800元 |  | 购机补贴(通用类) | 2027-07-14 | 辽宁省 | 评阅通过 | 初评员：通过
种植施肥机械 | 播种机械（可含施肥功能） | 单粒（精密）播种机 | 2-3行高性能牵引式免耕穴播机 | 黑龙江勃锦悍马农业装备制造有限公司 | 免耕精密播种机 | 2BMZ-2B |  | 排种器型式:指夹式 ;型式:牵引式 ;单体结构质量:152kg;2行整机结构质量:1225kg;3行整机结构质量:/kg;开沟器型式:圆盘式开沟器 ;机构型式:多级镇压机构 ;指夹式作业速度:6km/h;气力式作业速度:/km/h;动土率:11.3%;单体独立同步仿型:是 ;独立破茬清垄机构:是 ;破茬装置:圆盘式 | 播种质量监控及报警系统 / 新星牌SX-DEF型播种机智能监控系统 破茬清垄工作部件配置方式 / 独立防缠绕式 仿形机构型式 / 平行四连杆式 仿形方式 / 单体独立同步仿形 镇压强度调节方式 / 多级调节 镇压机构配置方式 / 独立式 秸秆切割装置型式 / 波纹单圆盘 整机结构质量 kg 1225 单体结构质量 kg 152 镇压器型式 / V型橡胶轮 覆土器型式 / V型橡胶轮 风机叶轮直径 mm / 风机型式 / / 破茬清垄工作部件型式 / 波纹单圆盘+星形拨草轮 地轮高度调节范围 mm 0～150 地轮直径 mm 700 地轮型式 / 充气橡胶轮 开沟器深度调节范围 mm 种：0～60；肥：0～100 开沟器数量 个 种：2；肥：2 开沟器型式 / 种：双圆盘；肥：单圆盘 传动机构型式 / 上置压轮驱动，链条传动 种/肥排量调节方式 / 种：变换链轮改变传动比； 肥：变换链轮改变传动比+手柄调节外槽轮工作长度 口肥：调节外槽轮工作长度 种/肥箱容积 L 种：10×2；肥：320；口肥6×2 排肥器驱动方式 / 上置压轮驱动，链条传动 排肥器数量 个 2+2（口肥） 排肥器型式 / 外槽轮式 排种器驱动方式 / 上置压轮驱动，链条传动 排种器数量 个 2 排种器型式 / 指夹式；金属材料 工作行数 行 2 行距 mm 650（适用600-700） 作业小时生产率 h㎡/h 0.5～0.7 作业速度范围 km/h 6～8 整机外形尺寸（长×宽×高） mm 3100×2000×1540 配套动力范围 kW 22.1～40.4 结构型式 / 机械式；牵引式 型号名称 / 2BMZ-2B型免耕精密播种机 | 14800元 |  | 购机补贴(通用类) | 2027-07-07 | 黑龙江 | 评阅通过 | 初评员：通过
种植施肥机械 | 播种机械（可含施肥功能） | 单粒（精密）播种机 | 2-3行高性能牵引式免耕穴播机 | 黑龙江华垦农业机械有限公司 | 牵引式免耕气吸精密播种机 | 2BMQ-2 |  | 排种器型式:气力式 ;型式:牵引式 ;单体结构质量:144kg;2行整机结构质量:1180kg;3行整机结构质量:/kg;开沟器型式:圆盘式开沟器 ;机构型式:多级镇压机构 ;指夹式作业速度:/km/h;气力式作业速度:8km/h;动土率:18.6%;单体独立同步仿型:是 ;独立破茬清垄机构:是 ;破茬装置:圆盘式 | 结构型式：气力式；牵引式，配套动力范围（kW）：18.4～64.3，整机外形尺寸 (长×宽×高)（mm）：3200×1985×1750，作业速度范围（km/h）：8～10，作业小时生产率（hm2/h）：1.04～1.3，行距（mm）：650，工作行数：2行，排种器型式，气力式；金属材料，排种器数量：2个，排种器驱动方式：地轮，排肥器型式：外槽轮式，排肥器数量：2个，排肥器驱动方式：地轮，种/肥箱容积（L）：36×2/382，种/肥排量调节方式：种：变更传动比/肥：调节出肥口大小，，传动机构型式:链条、链轮,开沟器型式:种：双圆盘/肥：双圆盘,开沟器数量种：2个/肥：2个，开沟器深度调节范围（mm）：种：0～50/肥：0～90，地轮型式：充气橡胶轮，地轮直径（mm）：720,地轮高度调节范围（mm）：0～200，破茬清垄工作部件型式：波纹圆盘切刀与拨草轮组合，风机型式：离心式，风机叶轮直径（mm）：400，覆土器型式：V型实心橡胶轮，镇压器型式：V型实心橡胶轮，单体结构质量（kg）：144，整机结构质量(kg):1180,秸秆切割装置型式:波纹单圆盘,镇压机构配置方式:独立式,镇压强度调节方式:多级调节,仿形方式:单体独立同步仿形,仿形机构型式:平行四连杆式,破查清垄工作部件配置方式，独立防缠绕式：播种质量监控及报警系统：2路数显及声光报警，动土率：18.6% | 14800元 | 0 | 购机补贴(通用类) | 2027-08-09 | 黑龙江 | 评阅通过 | 初评员：通过
种植施肥机械 | 播种机械（可含施肥功能） | 单粒（精密）播种机 | 2-3行高性能牵引式免耕穴播机 | 黑龙江精播科技开发有限公司 | 牵引式免耕精量播种机 | 2BMQ-2A |  | 排种器型式:指夹式 ;型式:牵引式 ;单体结构质量:160kg;2行整机结构质量:1200kg;3行整机结构质量:/kg;开沟器型式:圆盘式开沟器 ;机构型式:多级镇压机构 ;指夹式作业速度:6km/h;气力式作业速度:/km/h;动土率:5%;单体独立同步仿型:是 ;独立破茬清垄机构:是 ;破茬装置:圆盘式 | 2BMQ-2A型牵引式免耕精量播种机；结构型式：机械式、牵引式；配套动力范围：36.8～51.5kW,整机外形尺寸（长×宽×高）：3000×2000×1800mm，作业速度范围：6～8km/h，作业小时生产率：0.6～1.0hm２/h，行距：400～700mm，工作行数：2行；排种器型式：指夹式，金属材料，排种器数量：2个；排种器驱动方式：地轮驱动；排肥器型式：外槽轮式；排肥器数量：2个；排肥器驱动方式：地轮驱动；种/肥箱容积：种：38x2/肥：360+21×2，排量调节方式：种：改变传动比，肥：改变传动比+改变外槽轮工作长度；传动机构型式：上置式链条传动；开沟器型式：种：双圆盘/肥：单圆盘；开沟器数量：种2/肥2个，开沟器深度调节范围：10～80mm，地轮型式：充气橡胶轮；地轮直径：720mm；破茬清垄工作部件型式：波纹圆盘和拨草轮；覆土器型式：V型对置窄空心橡胶轮；镇压器型式：V型对置窄空心橡胶轮；单体结构质量：160kg；整机结构质量：1200kg，秸秆切割装置型式：波纹单圆盘；镇压机构配置方式：独立式；镇压强度调节方式：多级调节；仿形方式：单体独立同步仿形 ；仿形机构型式：平行四连杆式 ；破茬清垄工作部件配置方式：独立防缠绕式；播种质量监控及报警系统：SX-DE2型播种机智能监控及语音报警系统 | 14800元 | 0 | 购机补贴(通用类) | 2027-08-08 | 黑龙江 | 评阅通过 | 初评员：通过
种植施肥机械 | 播种机械（可含施肥功能） | 单粒（精密）播种机 | 2-3行高性能牵引式免耕穴播机 | 黑龙江精播科技开发有限公司 | 牵引式免耕精量播种机 | 2BMQ-2B |  | 排种器型式:指夹式 ;型式:牵引式 ;单体结构质量:140kg;2行整机结构质量:1200kg;3行整机结构质量:/kg;开沟器型式:圆盘式开沟器 ;机构型式:多级镇压机构 ;指夹式作业速度:6km/h;气力式作业速度:/km/h;动土率:6%;单体独立同步仿型:是 ;独立破茬清垄机构:是 ;破茬装置:圆盘式 | 2BMQ-2B型牵引式免耕精量播种机；结构型式：机械式、牵引式；配套动力范围：36.8～51.5kW,整机外形尺寸（长×宽×高）：3000×2000×1800mm，作业速度范围：6～8km/h，作业小时生产率：0.6～1.0hm２/h，行距：400～700mm，工作行数：2行；排种器型式：指夹式，金属材料，排种器数量：2个；排种器驱动方式：地轮驱动；排肥器型式：外槽轮式；排肥器数量：2个；排肥器驱动方式：地轮驱动；种/肥箱容积：种：60x2/肥：360+15×2，排量调节方式：种：改变传动比，肥：改变传动比+改变外槽轮工作长度；传动机构型式：上置式链条传动；开沟器型式：种：双圆盘/肥：单圆盘；开沟器数量：种2/肥2个，开沟器深度调节范围：10～80mm，地轮型式：充气橡胶轮；地轮直径：720mm；破茬清垄工作部件型式：波纹圆盘和拨草轮；覆土器型式：V型对置窄空心橡胶轮；镇压器型式：V型对置窄空心橡胶轮；单体结构质量：140kg；整机结构质量：1200kg，秸秆切割装置型式：波纹单圆盘；镇压机构配置方式：独立式；镇压强度调节方式：多级调节；仿形方式：单体独立同步仿形 ；仿形机构型式：平行四连杆式 ；破茬清垄工作部件配置方式：独立防缠绕式；播种质量监控及报警系统：SX-DE2型播种机智能监控及语音报警系统 | 14800元 | 0 | 购机补贴(通用类) | 2027-08-08 | 黑龙江 | 评阅通过 | 初评员：通过
种植施肥机械 | 播种机械（可含施肥功能） | 单粒（精密）播种机 | 2-3行高性能牵引式免耕穴播机 | 黑龙江垦滋农业装备制造有限公司 | 免耕精密播种机 | 2BMZ-2 |  | 排种器型式:指夹式 ;型式:牵引式 ;单体结构质量:150kg;2行整机结构质量:960kg;3行整机结构质量:/kg;开沟器型式:圆盘式开沟器 ;机构型式:多级镇压机构 ;指夹式作业速度:6km/h;气力式作业速度:/km/h;动土率:11.2%;单体独立同步仿型:是 ;独立破茬清垄机构:是 ;破茬装置:圆盘式 | 播种质量监控及报警系统 / 新星牌SX-DEF型播种机智能监控系统 破茬清垄工作部件配置方式 / 独立防缠绕式 仿形机构型式 / 平行四连杆式 仿形方式 / 单体独立同步仿形 镇压强度调节方式 / 多级调节 镇压机构配置方式 / 独立式 秸秆切割装置型式 / 普通单圆盘 整机结构质量 kg 960 单体结构质量 kg 150 镇压器型式 / V型橡胶轮 覆土器型式 / V型橡胶轮 风机叶轮直径 mm / 风机型式 / / 破茬清垄工作部件型式 / 单圆盘+星形拨草轮 地轮高度调节范围 mm 0～150 地轮直径 mm 630 地轮型式 / 充气橡胶轮 开沟器深度调节范围 mm 种：0～60；肥：0～100 开沟器数量 个 种：2；肥：2 开沟器型式 / 种：双圆盘；肥：缺口单圆盘 传动机构型式 / 地轮驱动，链条传动 种/肥排量调节方式 / 种：变速箱 肥：变速箱+调节外槽轮工作长度 口肥：调节外槽轮工作长度 种/肥箱容积 L 种：10×2；肥：230；口肥：6×2 排肥器驱动方式 / 地轮驱动，链条传动 排肥器数量 个 2+2(口肥） 排肥器型式 / 外槽轮式 排种器驱动方式 / 地轮驱动，轴传动+链条传动 排种器数量 个 2 排种器型式 / 指夹式；金属材料 工作行数 行 2 行距 mm 650（适用600-700） 作业小时生产率 h㎡/h 0.5～0.7 作业速度范围 km/h 6～8 整机外形尺寸（长×宽×高） mm 3300×2000×1600 配套动力范围 kW 22.1～40.4 结构型式 / 机械式；牵引式 型号名称 / 2BMZ-2型免耕精密播种机 | 14800元 |  | 购机补贴(通用类) | 2027-07-07 | 黑龙江 | 评阅通过 | 初评员：通过
种植施肥机械 | 播种机械（可含施肥功能） | 单粒（精密）播种机 | 2-3行高性能牵引式免耕穴播机 | 黑龙江省勃农泓达机械有限公司 | 免耕精密播种机 | 2BMZ-2 |  | 排种器型式:指夹式 ;型式:牵引式 ;破茬装置为圆盘式:是 ;单体结构质量:162kg;2行整机结构质量:870kg;3行整机结构质量:/kg;开沟器型式:圆盘式开沟器 ;机构型式:多级镇压机构 ;指夹式作业速度:6.6km/h;气力式作业速度:/km/h;动土率:9.8%;单体独立同步仿型:是 ;独立破茬清垄机构:是 | 结构型式：牵引式 工作行数：2行 排种器型式：指夹式 作业速度范围：6-8km/h 单体结构质量：162kg 整机结构质量：870kg 动土率：9.8% 开沟器型式：双圆盘 镇压机构配置方式：独立式 镇压强度调节方式：多级调节 仿形方式：单体独立同步仿形 破茬清垄工作部件配置方式：独立防缠绕式 秸秆切割装置型式：普通单元盘 | 14800元 | 0 | 购机补贴(通用类) | 2027-07-07 | 黑龙江 | 评阅通过 | 初评员：通过
种植施肥机械 | 播种机械（可含施肥功能） | 单粒（精密）播种机 | 2-3行高性能牵引式免耕穴播机 | 黑龙江省康达农业机械设备有限公司 | 免耕指夹式精量施肥播种机 | 2BMZF-2 |  | 排种器型式:指夹式 ;型式:牵引式 ;单体结构质量:149kg;2行整机结构质量:1160kg;3行整机结构质量:/kg;开沟器型式:圆盘式开沟器 ;机构型式:多级镇压机构 ;指夹式作业速度:8km/h;气力式作业速度:/km/h;动土率:15.8%;单体独立同步仿型:是 ;独立破茬清垄机构:是 ;破茬装置:圆盘式 | 结构型式：机械式,牵引式，配套动力范围（KW）：36.8～51.5，整机外形尺寸（长×宽×高）（mm）：2800×2000×1600，单体结构质量：149kg,整机结构质量：1160kg，秸秆切割装置型式：波纹单圆盘，镇压机构配置方式：独立式，镇压强度调节方式：多级调节，仿形方式：单体独立同步仿形，仿形机构型式：平行四连杆式，破茬清垄工作部件配置：独立防缠绕式，播种质量监控及报警系统：新星牌SX.DF型播种机智能监控系统，作业速度范围(km/h):6～8,作业小时生产率(h㎡/h):0.48～1.12,行距(mm):650（适用400～700）,工作行数:2行,作业幅宽(mm):130（适用800～1400）.排种器型式:指夹式,金属材料,排种器数量:2个,排种器驱动方式:地轮驱动，上置压轮、链条传动,排肥器型式:施肥：搅龙；口肥：外槽轮,排肥器数量:施肥：2个；口肥：2个，排肥器驱动方式：施肥：地轮驱动，上置压轮、链条传动；口肥：电机驱动，种/肥箱容积（L）：种箱：32.5×2；肥箱：350；口肥：17×2，种/肥排量调节方式：排种：变换链轮变换传动比；施肥： 调节搅龙工作长度；口肥：调节外槽轮工作长度，传动机构型式：地轮驱动，上置压轮、链条传动，开沟器型式：排种：双圆盘；施肥：单圆盘，开沟器数量：排种：2个；施肥：2个，开沟器深度调节范围（mm）：排种：30～100；施肥：0～150，地轮型式：充气橡胶轮，地轮直径（mm）：700，地轮高度调节范围（mm）：0～150，破茬清垄工作部件型式：单圆盘+星形拨草轮，覆土器型式：V型橡胶轮，镇压器型式：V型橡胶轮,动土率：15.8% | 14800元 | 0 | 购机补贴(通用类) | 2026-10-07 | 黑龙江 | 评阅通过 | 初评员：通过
种植施肥机械 | 播种机械（可含施肥功能） | 单粒（精密）播种机 | 2-3行高性能牵引式免耕穴播机 | 吉林省盛达机械有限公司 | 免耕指夹式精量施肥播种机 | 2BMZF-2C |  | 排种器型式:指夹式 ;型式:牵引式 ;破茬装置为圆盘式:是 ;单体结构质量:138kg;2行整机结构质量:1200kg;3行整机结构质量:/kg;开沟器型式:圆盘式开沟器 ;机构型式:多级镇压机构 ;指夹式作业速度:8km/h;气力式作业速度:/km/h;动土率:14.2%;单体独立同步仿型:是 ;独立破茬清垄机构:是 | 型号名称：2BMZF-2C型免耕指夹式精量施肥播种机 结构型式：机械式；牵引式 配套动力范围：37-48（50-60马力）kw 整机外形尺寸（长×宽×高）：3100mm×2000mm×1800mm 作业速度范围：6-10km/h 作业小时生产率：0.48-1.12 hm²h 行距：400mm-700mm 工作行数：2行 作业幅宽：800mm-1400mm 排种器型式：指夹式（金属材料） 排种器数量：2个 排种器驱动方式：链条传动 排肥器型式：槽轮式（肥量可微调） 排肥器数量：2个 排肥器驱动方式：链条传动 种/肥箱容积：65L/420L 种/肥排量调节方式:链轮调节 传动机构型式:链条传动 开沟器型式:播种：双圆盘、施肥：单圆盘 开沟器数量:播种：2个 ; 施肥：2个 开沟器深度调节范围：30mm-100mm 地轮型式：胶轮 地轮直径：700mm 破茬清垄工作部件型式：双向渐开线轮齿式+波纹圆盘式 覆土器型式：V型对置窄空心橡胶轮 镇压器型式：V型对置窄空心橡胶轮 单体结构质量：138kg 整机结构质量：1200kg 秸秆切割装置型式：缺口单圆盘、波纹单圆盘 镇压机构配置方式：独立式 镇压强度调节方式：多级调节 仿形方式：单体独立同步仿形 仿形机构型式：平行四连杆式 破茬清垄工作部件配置方式：独立防缠绕式 播种质量监控及报警系统：SX－DF型播种机智能监控系统 | 14800元 |  | 购机补贴(通用类) | 2027-09-15 | 吉林省 | 评阅通过 | 初评员：通过
种植施肥机械 | 播种机械（可含施肥功能） | 单粒（精密）播种机 | 2-3行高性能牵引式免耕穴播机 | 辽宁实丰机械有限公司 | 免耕施肥播种机 | 2BMZF-2E |  | 排种器型式:指夹式 ;型式:牵引式 ;破茬装置为圆盘式:是 ;单体结构质量:150kg;2行整机结构质量:870kg;3行整机结构质量:/kg;开沟器型式:圆盘式开沟器 ;机构型式:多级镇压机构 ;指夹式作业速度:8km/h;气力式作业速度:/km/h;动土率:10.3%;单体独立同步仿型:是 ;独立破茬清垄机构:是 | 型号名称 / 2BMZF-2E型免耕施肥播种机 结构型式 / 机械式/牵引式 配套动力范围 kW 22.0-36.7 整机外形尺寸（长×宽×高） mm 3170×2050×1400 作业速度范围 km/h 6-8 作业小时生产率 hm２/h 0.5-0.8 行距 mm 450/510/570/650 工作行数 行 2 排种器型式 / 指夹式（金属材料） 排种器数量 个 2 排种器驱动方式 / 地轮式驱动 排肥器型式 / 外槽轮 排肥器数量 个 长效肥：2/口肥：2 排肥器驱动方式 / 地轮驱动 种/肥箱容积 L 种箱：34×2/长效肥箱：266；口肥箱：12×2 种/肥排量调节方式 / 手柄调节 传动机构型式 / 链条式传动 开沟器型式 / 播种：双圆盘/施肥：双圆盘 开沟器数量 个 播种：2/施肥：2 开沟器深度调节范围 mm 30-100 地轮型式 / 充气式橡胶轮 地轮直径 mm 600 地轮高度调节范围 mm 10-300 破茬清垄工作部件型式 / 波纹圆盘切刀+拨草轮 风机型式 / / 风机叶轮直径 mm / 覆土器型式 / V 型对置窄空心橡胶轮 镇压器型式 / V 型对置窄空心橡胶轮 单体结构质量 kg 150 整机结构质量 kg 870 秸秆切割装置型式 / 波纹单圆盘 镇压机构配置方式 / 独立式 镇压强度调节方式 / 多级调节 仿形方式 / 单体独立同步仿形 仿形机构型式 / 平行四连杆式 破茬清垄工作部件配置方式 / 独立防缠绕式 播种质量监控及报警系统 / XF-T型播种机监控器 | 14800元 | 36.7 | 购机补贴(通用类) | 2027-07-14 | 辽宁省 | 评阅通过 | 初评员：通过
种植施肥机械 | 播种机械（可含施肥功能） | 单粒（精密）播种机 | 2-3行高性能牵引式免耕穴播机 | 林口县坤鹏农机制造有限公司 | 免耕精密播种机 | 2BMZ-2A |  | 排种器型式:指夹式 ;型式:牵引式 ;单体结构质量:150kg;2行整机结构质量:870kg;3行整机结构质量:/kg;开沟器型式:圆盘式开沟器 ;机构型式:多级镇压机构 ;指夹式作业速度:6km/h;气力式作业速度:/km/h;动土率:13.7%;单体独立同步仿型:是 ;独立破茬清垄机构:是 ;破茬装置:圆盘式 | 号名称 / 2BMZ-2A免耕精密播种机 结构型式 / 机械式,牵引式 配套动力范围 KW 29.4～44.2 整机外形尺寸（长×宽×高） mm 3000×2200×1550 作业速度范围 km/h 6～8 作业小时生产率 h㎡/h 0.4～8 行距 mm 650（适用：500～700） 工作行数 行 2 作业幅宽 mm 1300（适用1000～1400） 排种器型式 / 指夹式,金属材料 排种器数量 个 2 排种器驱动方式 / 地轮驱动，链条、变速箱传动 排肥器型式 / 外槽轮式 排肥器数量 个 2 排肥器驱动方式 / 地轮驱动，链条、变速箱传动 种/肥箱容积 L 种：30×2；肥：350 种/肥排量调节方式 / 种：变换链轮、调整变速箱档位改变传动比； 传动机构型式 / 地轮驱动，链条、变速箱传动 开沟器型式 / 播种：双圆盘；施肥：双圆盘 开沟器数量 个 播种：2；施肥：2 开沟器深度调节范围 mm 播种：0-80；施肥：0-150 地轮型式 / 人字形橡胶充气轮 地轮直径 mm 600 地轮高度调节范围 mm 0～180 破茬清垄工作部件型式 / 单圆盘+星形拨草轮 风机型式 / / 风机叶轮直径 mm / 覆土器型式 / V型多级镇压橡胶轮 镇压器型式 / V型多级镇压橡胶轮 单体结构质量 kg 150 整机结构质量 kg 870 秸秆切割装置型式 / 普通单圆盘 镇压机构配置方式 / 独立式 镇压强度调节方式 / 多级调节 仿形方式 / 单体独立同步仿形 仿形机构型式 / 平行四连杆式 破茬清垄工作部件配 置方式 / 独立防缠绕式 播种质量监控及报警 系统 / 沈阳展睿 BJ2-F 播种机智能监控系统 动土率：13.7%； | 14800元 | 0 | 购机补贴(通用类) | 2026-07-05 | 黑龙江 | 评阅通过 | 初评员：通过
种植施肥机械 | 播种机械（可含施肥功能） | 单粒（精密）播种机 | 2-3行高性能牵引式免耕穴播机 | 沈阳龙马农业机械制造有限公司 | 免耕精量施肥播种机 | 2BFM-2A |  | 排种器型式:指夹式 ;型式:牵引式 ;破茬装置为圆盘式:是 ;单体结构质量:150kg;2行整机结构质量:1080kg;3行整机结构质量:/kg;开沟器型式:圆盘式开沟器 ;机构型式:多级镇压机构 ;指夹式作业速度:6km/h;气力式作业速度:/km/h;动土率:14.3%;单体独立同步仿型:是 ;独立破茬清垄机构:是 | 结构型式 ：机械式、牵引式； 配套动力范围 kW：36-48； 整机外形尺寸（长×宽×高） mm：3000×2000×1500； 作业速度范围 km/h：6-8； 作业小时生产率 hm２/h：0.48-0.80； 行距 mm：450/500/550/600； 工作行数 行：2； 排种器型式：指夹式、金属材料； 排种器数量 个：2； 排种器驱动方式：地轮驱动； 排肥器型式：外槽轮式； 排肥器数量 个：长效肥：2/口肥：2； 排肥器驱动方式：地轮驱动； 种/肥箱容积 L：32.5×2/210×1+25×2； 种/肥排量调节方式：手动； 传动机构型式：链条； 开沟器型式：排种：双圆盘 排肥：豁口单圆盘； 开沟器数量 个：排种：2/排肥：2； 开沟器深度调节范围 mm：播种：0-80/施肥：0-200； 地轮型式：充气橡胶轮胎； 地轮直径 mm：720； 地轮高度调节范围 mm：0-300； 破茬清垄工作部件型式：波纹单圆盘+双向渐开线齿轮式； 覆土器型式：V型对置窄空心橡胶轮； 镇压器型式：V型对置窄空心橡胶轮； 单体结构质量 kg：150； 整机结构质量 kg：1080； 秸秆切割装置型式：波纹单圆盘； 镇压机构配置方式：独立式； 镇压强度调节方式：多级调节； 仿形方式 ：单体独立同步仿形； 仿形机构型式：平行四连杆式； 破茬清垄工作部件配置方式：独立防缠绕式； 播种质量监控及报警系统 ：SX-DEF型播种机智能监控系统； | 14800元 |  | 购机补贴(通用类) | 2027-07-14 | 辽宁省 | 评阅通过 | 初评员：通过
种植施肥机械 | 播种机械（可含施肥功能） | 单粒（精密）播种机 | 2-3行高性能牵引式免耕穴播机 | 沈阳龙马农业机械制造有限公司 | 免耕精量施肥播种机 | 2BFM-2Q |  | 排种器型式:指夹式 ;型式:牵引式 ;破茬装置为圆盘式:是 ;单体结构质量:150kg;2行整机结构质量:850kg;3行整机结构质量:/kg;开沟器型式:圆盘式开沟器 ;机构型式:多级镇压机构 ;指夹式作业速度:6km/h;气力式作业速度:/km/h;动土率:14.2%;单体独立同步仿型:是 ;独立破茬清垄机构:是 | 结构型式 ：机械式、牵引式； 配套动力范围 kW：30-48； 整机外形尺寸（长×宽×高） mm：3000×1800×1550； 作业速度范围 km/h：6-8； 作业小时生产率 hm２/h：0.48-0.80； 行距 mm：450/500/550/600； 工作行数 行：2； 排种器型式：指夹式、金属材料； 排种器数量 个：2； 排种器驱动方式：地轮驱动； 排肥器型式：外槽轮式； 排肥器数量 个：长效肥：2/口肥：2； 排肥器驱动方式：长效肥：地轮/口肥：电机驱动； 种/肥箱容积 L：32.5×2/160×1+25×2； 种/肥排量调节方式：手动； 传动机构型式：链条； 开沟器型式：排种：双圆盘 排肥：豁口单圆盘； 开沟器数量 个：排种：2/排肥：2； 开沟器深度调节范围 mm：播种：0-80/施肥：0-200； 地轮型式 ：充气橡胶轮胎； 地轮直径 mm：650； 地轮高度调节范围 mm：0-300； 破茬清垄工作部件型式：波纹单圆盘+双向渐开线齿轮式； 覆土器型式：V型对置窄空心橡胶轮； 镇压器型式：V型对置窄空心橡胶轮； 单体结构质量 kg：150； 整机结构质量 kg：850； 秸秆切割装置型式：波纹单圆盘； 镇压机构配置方式：独立式； 镇压强度调节方式：多级调节； 仿形方式：单体独立同步仿形； 仿形机构型式：平行四连杆式； 破茬清垄工作部件配置方式：独立防缠绕式； 播种质量监控及报警系统：SX-DEF型播种机智能监控系统； | 14800元 |  | 购机补贴(通用类) | 2027-07-14 | 辽宁省 | 评阅通过 | 初评员：通过
种植施肥机械 | 播种机械（可含施肥功能） | 单粒（精密）播种机 | 2-3行高性能牵引式免耕穴播机 | 铁岭县三兴农机有限公司 | 免耕施肥播种机 | 2BMZF-2D |  | 排种器型式:指夹式 ;型式:牵引式 ;破茬装置为圆盘式:是 ;单体结构质量:150kg;2行整机结构质量:870kg;3行整机结构质量:/kg;开沟器型式:圆盘式开沟器 ;机构型式:多级镇压机构 ;指夹式作业速度:8km/h;气力式作业速度:/km/h;动土率:10.2%;单体独立同步仿型:是 ;独立破茬清垄机构:是 | 型号名称 / 2BMZF-2D型免耕施肥播种机 结构型式 / 机械式/牵引式 配套动力范围 kW 22.0-36.7 整机外形尺寸（长×宽×高） mm 3170×2050×1400 作业速度范围 km/h 6-8 作业小时生产率 hm２/h 0.5-0.8 行距 mm 450/510/570/650 工作行数 行 2 排种器型式 / 指夹式（金属材料） 排种器数量 个 2 排种器驱动方式 / 地轮式驱动 排肥器型式 / 外槽轮 排肥器数量 个 长效肥：2/口肥：2 排肥器驱动方式 / 地轮式驱动 种/肥箱容积 L 种箱：34×2/长效肥箱：266；口肥箱：12×2 种/肥排量调节方式 / 手柄调节 传动机构型式 / 链条式传动 开沟器型式 / 播种：双圆盘/施肥：双圆盘 开沟器数量 个 播种：2/施肥：2 开沟器深度调节范围 mm 30-100 地轮型式 / 充气式橡胶轮 地轮直径 mm 600 地轮高度调节范围 mm 10-300 破茬清垄工作部件型式 / 波纹圆盘切刀+拨草轮 风机型式 / / 风机叶轮直径 mm / 覆土器型式 / V 型对置窄空心橡胶轮 镇压器型式 / V 型对置窄空心橡胶轮 单体结构质量 kg 150 整机结构质量 kg 870 秸秆切割装置型式 / 波纹单圆盘 镇压机构配置方式 / 独立式 镇压强度调节方式 / 多级调节 仿形方式 / 单体独立同步仿形 仿形机构型式 / 平行四连杆式 破茬清垄工作部件配置方式 / 独立防缠绕式 播种质量监控及报警系统 / XF-T型播种机监控器 | 14800元 | 36.7 | 购机补贴(通用类) | 2027-07-14 | 辽宁省 | 评阅通过 | 初评员：通过
种植施肥机械 | 播种机械（可含施肥功能） | 单粒（精密）播种机 | 2-3行高性能牵引式免耕穴播机 | 通榆县沈家农业机械制造有限公司 | 免耕指夹式精量施肥播种机 | 2BMZF-2A |  | 排种器型式:指夹式 ;型式:牵引式 ;破茬装置为圆盘式:是 ;单体结构质量:138kg;2行整机结构质量:1196kg;3行整机结构质量:/kg;开沟器型式:圆盘式开沟器 ;机构型式:多级镇压机构 ;指夹式作业速度:6_8km/h;气力式作业速度:/km/h;动土率:10.9%;单体独立同步仿型:是 ;独立破茬清垄机构:是 | 结构型式：机械式、牵引式；配套动力范围：37~48kW；整机外形尺寸：（3300×2000×1560）mm；作业速度范围：（6~8）km/h；作业小时生产率：（0.48~1.12）h㎡/h；行距：（400~700）mm；工作行数：2行；排种器型式：指夹式（金属材料）；排种器数量：2个；排种器驱动方式：链条传动；排肥器型式：双搅龙式；排肥器数量：2个；排肥器驱动方式：链条传动；种/肥箱容积：播种：65；施肥：420；种/肥排量调节方式：链轮调节；传动机构型式：链条传动。开沟器型式：施肥：单圆盘；排种：双圆盘；开沟器数量：播种：2；施肥：2；开沟器深度调节范围：（30~100）mm；地轮型式：胶轮；地轮直径：700mm；破茬清垄工作部件：波纹圆盘式+双向渐开线轮齿式；覆土器型式：V型设置窄空心橡胶轮；镇压器型式：V型设置窄空心橡胶轮；单体结构质量：138kg；整机结构质量：1196kg；秸秆切割装置型式：缺口单圆盘、波纹单圆盘；镇压机构配置方式：独立式；镇压强度调节方式：多级调节；仿形方式：单体独立同步仿形；仿形机构型式：平行四连杆式；破茬清垄工作部件配置方式：独立防缠绕式；播种质量监控及警报系统：SX-DEF型播种机智能监控系统。 | 14800元 |  | 购机补贴(通用类) | 2027-09-15 | 吉林省 | 评阅通过 | 初评员：通过
种植施肥机械 | 播种机械（可含施肥功能） | 单粒（精密）播种机 | 2-3行高性能牵引式免耕穴播机 | 中科农业（昌图）有限公司 | 免耕指夹式精量施肥播种机 | 2BMZK-2 | 本产品无发动机 | 排种器型式:指夹式 ;型式:牵引式 ;单体结构质量:170kg;2行整机结构质量:1200kg;3行整机结构质量:/kg;开沟器型式:圆盘式开沟器 ;机构型式:多级镇压机构 ;指夹式作业速度:6km/h;气力式作业速度:/km/h;动土率:14.1%;单体独立同步仿型:是 ;独立破茬清垄机构:是 ;破茬装置:圆盘式 | 型号名称2BMZK-2型免耕指夹式精量施肥播种机结构型式机械式、牵引式配套动力范围37-48KW整机外形尺寸（长×宽×高） 3000×2000×1360mm作业速度范围6-8km/h作业小时生产率0.54-0.80hm２/h行距500/550/600/650mm工作行数2行排种器型式 指夹式、金属材料排种器数量2个排种器驱动方式地轮排肥器型式搅龙排肥器数量底肥：2个/口肥：2个排肥器驱动方式底肥：地轮/口肥：电动种/肥箱容积种箱：35×2/L底肥箱：247/口肥箱：15×2种/肥排量调节方式种/底肥：手动调节（链轮）/口肥：手动传动机构型式上置式摩擦轮+链条传动开沟器型式施肥：豁口单圆盘 播种：双圆盘开沟器数量施肥：2 个播种：2个开沟器深度调节范围 25-95mm地轮型式充气橡胶轮地轮直径700mm地轮高度调节范围0-350mm破茬清垄工作部件型式波纹单圆盘+双向渐开线式拨草轮 风机型式风机叶轮直径覆土器型式V型设置加宽空心橡胶轮镇压器型式V型设置加宽空心橡胶轮单体结构质量170kg整机结构质量 1200kg秸秆切割装置型式波纹单圆盘镇压机构配置方式独立式镇压强度调节方式多级调节仿形方式单体独立同步仿形仿形机构型式 平行四连杆式破茬清垄工作部件配置方式独立防缠绕式播种质量监控及报警系统ZKNY-A智能播种监视器+语音报警 动土率 14.1% | 14800元 |  | 购机补贴(通用类) | 2027-07-14 | 辽宁省 | 评阅通过 | 初评员：通过
种植施肥机械 | 播种机械（可含施肥功能） | 单粒（精密）播种机 | 2-3行高性能牵引式免耕穴播机 | 中科农业（昌图）有限公司 | 免耕指夹式精量施肥播种机 | 2BMZK-2W | 本产品无发动机 | 排种器型式:指夹式 ;型式:牵引式 ;单体结构质量:170kg;2行整机结构质量:1200kg;3行整机结构质量:/kg;开沟器型式:圆盘式开沟器 ;机构型式:多级镇压机构 ;指夹式作业速度:6km/h;气力式作业速度:/km/h;动土率:14.1%;单体独立同步仿型:是 ;独立破茬清垄机构:是 ;破茬装置:圆盘式 | 型号名称2BMZK-2W型免耕指夹式精量施肥播种机结构型式机械式、牵引式配套动力范围37-48kW整机外形尺寸（长×宽×高）3000×2000×1600mm作业速度范围6-8km/h作业小时生产率0.54-0.80hm２/h行距500/550/600/650mm工作行数2行排种器型式 指夹式、金属材料排种器数量2个排种器驱动方式地轮排肥器型式外槽轮排肥器数量底肥：2/口肥：2排肥器驱动方式底肥：地轮/口肥：电动种/肥箱容积种箱：35×2/L底肥箱：364/口肥：15×2种/L肥排量调节方式种/底肥：手动调节（链轮+丝杠）/口肥：手动 传动机构型式上置式摩擦轮+链条传动开沟器型式施肥：豁口单圆盘 播种：双圆盘开沟器数量施肥：2个 播种：2个开沟器深度调节范围25-95mm地轮型式充气橡胶轮地轮直径700mm地轮高度调节范围0-350mm破茬清垄工作部件型式波纹单圆盘+双向渐开线式拨草轮风机型式风机叶轮直径覆土器型式V型设置窄空心橡胶轮镇压器型式V型设置窄空心橡胶轮单体结构质量170kg整机结构质量 1200kg秸秆切割装置型式波纹单圆盘镇压机构配置方式独立式镇压强度调节方式多级调节仿形方式单体独立同步仿形仿形机构型式 平行四连杆式破茬清垄工作部件配置方式独立防缠绕式播种质量监控及报警系统ZKNY-A智能播种监视器+语音报警 动土率14.1% | 14800元 |  | 购机补贴(通用类) | 2027-07-14 | 辽宁省 | 评阅通过 | 初评员：通过
种植施肥机械 | 播种机械（可含施肥功能） | 单粒（精密）播种机 | 4-5行高性能牵引式免耕穴播机 | 长春市永恒汽车传动装置有限责任公司 | 精密免耕施肥播种机 | 2BFMG-4A |  | 排种器型式:指夹式 ;型式:牵引式 ;破茬装置为圆盘式:是 ;单体结构质量:140kg;开沟器型式:圆盘式开沟器 ;机构型式:独立无极机构 ;指夹式作业速度:8km/h;气力式作业速度:8km/h;动土率:16%;单体独立同步仿型:是 ;独立破茬清垄机构:是 ;4行整机结构质量:1920kg;5行整机结构质量:2120kg | 机械式、牵引式；配套动力：58.8～88.2kW;整机外形尺寸（长×宽×高）：3650×3580×1800；单体结构质量140kg;整机结构质量1920kg;作业速度范围：7.2-8.8；作业小时生产率；行距：500-750(可调）；工作行数：4；作业幅宽：2000-3000；排种器型式：金属材料；排种器数量：4；排种器驱动方式：链传动式：排肥器型式：外槽轮式：排肥器数量：4:；排肥器驱动方式：链传动式；秸秆切割装置型式：波纹单圆盘；镇压机构方式：独立式；镇压强度调节方式:多级调节；仿形方式：单体独立同步仿形；仿形机构型式：平行四连杆式；破茬清垅工作部件配置方式：独立防缠绕式；播种质量监控及报警系统：SX-DF型播种机智能监控系统。 | 25500元 |  | 购机补贴(通用类) | 2026-06-29 | 吉林省 | 评阅通过 | 初评员：通过
种植施肥机械 | 播种机械（可含施肥功能） | 单粒（精密）播种机 | 4-5行高性能牵引式免耕穴播机 | 黑龙江勃锦悍马农业装备制造有限公司 | 气吸式免耕精量播种机 | 2BMQ-5 |  | 排种器型式:气力式 ;型式:牵引式 ;单体结构质量:150kg;开沟器型式:圆盘式开沟器 ;机构型式:多级镇压机构 ;指夹式作业速度:/km/h;气力式作业速度:10km/h;动土率:11.1%;单体独立同步仿型:是 ;独立破茬清垄机构:是 ;破茬装置:圆盘式 ;4行整机结构质量:/kg;5行整机结构质量:2150kg | 播种质量监控及报警系统 / 新星牌 SX-E24型播种机智能监控系统 破茬清垄工作部件配置方式 / 独立防缠绕式 仿形机构型式 / 平行四连杆式 仿形方式 / 单体独立同步仿形 镇压强度调节方式 / 多级调节 镇压机构配置方式 / 独立式 秸秆切割装置型式 / 波纹单圆盘 整机结构质量 kg 2150 单体结构质量 kg 150 镇压器型式 / V型橡胶轮 覆土器型式 / V型橡胶轮 风机叶轮直径 mm 400 风机型式 / 离心式 破茬清垄工作部件型式 / 波纹单圆盘+星形拨草轮 地轮高度调节范围 mm 0～150 地轮直径 mm 700 地轮型式 / 充气橡胶轮 开沟器深度调节范围 mm 种：0～60；肥：0～100 开沟器数量 个 种：5；肥：5 开沟器型式 / 种：双圆盘；肥：缺口单圆盘 传动机构型式 / 地轮驱动，链条传动 种/肥排量调节方式 / 种：变换链轮改变传动比； 肥：变速箱+手柄调节外槽轮工作长度 口肥：调节外槽轮工作长度 种/肥箱容积 L 种：10×5；肥：405×2；口肥：6×5 排肥器驱动方式 / 地轮驱动，链条传动 排肥器数量 个 5+5（口肥） 排肥器型式 / 外槽轮式 排种器驱动方式 / 地轮驱动，轴传动+链条传动 排种器数量 个 5 排种器型式 / 气力式；非金属材料 工作行数 行 5 行距 mm 650（适用600-700） 作业小时生产率 h㎡/h 1.4～1.7 作业速度范围 km/h 10～12 整机外形尺寸（长×宽×高） mm 3800×5300×2150 配套动力范围 kW 58.8～73.5 结构型式 / 气力式；牵引式 型号名称 / 2BMQ-5型气吸式免耕精量播种机 | 25500元 |  | 购机补贴(通用类) | 2027-07-07 | 黑龙江 | 评阅通过 | 初评员：通过
种植施肥机械 | 播种机械（可含施肥功能） | 单粒（精密）播种机 | 4-5行高性能牵引式免耕穴播机 | 黑龙江华垦农业机械有限公司 | 牵引式免耕气吸精密播种机 | 2BMQ-4 |  | 排种器型式:气力式 ;型式:牵引式 ;破茬装置为圆盘式:是 ;单体结构质量:144kg;开沟器型式:圆盘式开沟器 ;机构型式:多级镇压机构 ;指夹式作业速度:/km/h;气力式作业速度:8km/h;动土率:13.6%;单体独立同步仿型:是 ;独立破茬清垄机构:是 ;4行整机结构质量:1700kg;5行整机结构质量:/kg | 结构型式:气力式；牵引式,配套动力范围(kW):33.1～64.3,整机外形尺寸 (长×宽×高)(mm):3200×3310×1750,作业速度范围 (km/h):8～10,作业小时生产率(hm2/h):1.7～2.1,行距(mm):650,工作行数:4行,排种器型式:气力式；金属材料,排种器数量:4个,排种器驱动方式:地轮,排肥器型式:外槽轮式,排肥器数量:4个,排肥器驱动方式:地轮,种/肥箱容积(L):36×4/382×2,种/肥排量调节方式:种：变更传动比/肥：调节出肥口大小,传动机构型式:链条、链轮,开沟器型式：种：双圆盘/肥：双圆盘，开沟器数量：种：4个/肥：4个.开沟器深度调节范围（mm）：种：0～50/肥：0～90，地轮型式：充气橡胶轮，地轮直径（mm）：720，地轮高度调节范围（mm）：0～200，破茬清垄工作部件型式：波纹圆盘切刀与拨草轮组合，风机型式：离心式，风机叶轮直径（mm）：400,覆土器型式：V型实心橡胶轮，镇压器型式：V型实心橡胶轮，单体结构质量（kg）：144，整机结构质量（kg）：1700,秸秆切割装置型式:波纹单圆盘，镇压机构配置方式:独立式,镇压强度调节方式:多级调节,仿形方式:单体独立同步仿形,仿形机构型式:平行四连杆式,破查清垄工作部件配置方式:独立防缠绕式,播种质量监控及报警系统:4路数显及声光报警，动土率：13.6% | 25500元 | 0 | 购机补贴(通用类) | 2027-10-03 | 黑龙江 | 评阅通过 | 初评员：通过
种植施肥机械 | 播种机械（可含施肥功能） | 单粒（精密）播种机 | 4-5行高性能牵引式免耕穴播机 | 黑龙江精播科技开发有限公司 | 牵引式免耕精量播种机 | 2BMQ-4A |  | 排种器型式:指夹式 ;型式:牵引式 ;单体结构质量:160kg;开沟器型式:圆盘式开沟器 ;机构型式:多级镇压机构 ;指夹式作业速度:6km/h;气力式作业速度:/km/h;动土率:4%;单体独立同步仿型:是 ;独立破茬清垄机构:是 ;破茬装置:圆盘式 ;4行整机结构质量:2000kg;5行整机结构质量:/kg | 2BMQ-4A型牵引式免耕精量播种机；结构型式：机械式、牵引式；配套动力范围：51.3～88.3kW,整机外形尺寸（长×宽×高）：3300×3600×1800mm，作业速度范围：6～8km/h，作业小时生产率：1.2～2.0hm２/h，行距：400～700mm，工作行数：4行；排种器型式：指夹式，金属材料，排种器数量：4个；排种器驱动方式：地轮驱动；排肥器型式：外槽轮式；排肥器数量：4个；排肥器驱动方式：地轮驱动；种/肥箱容积：种：38x4/肥：360×2+21×4，排量调节方式：种：改变传动比，肥：改变传动比+改变外槽轮工作长度；传动机构型式：上置式链条传动；开沟器型式：种：双圆盘/肥：单圆盘；开沟器数量：种4/肥4个，开沟器深度调节范围：10～80mm，地轮型式：充气橡胶轮；地轮直径：720mm；破茬清垄工作部件型式：波纹圆盘和拨草轮；覆土器型式：V型对置窄空心橡胶轮；镇压器型式：V型对置窄空心橡胶轮；单体结构质量：160kg；整机结构质量：2000kg，秸秆切割装置型式：波纹单圆盘；镇压机构配置方式：独立式；镇压强度调节方式：多级调节；仿形方式：单体独立同步仿形 ；仿形机构型式：平行四连杆式 ；破茬清垄工作部件配置方式：独立防缠绕式；播种质量监控及报警系统：SX-DE4型播种机智能监控及语音报警系统 | 25500元 | 0 | 购机补贴(通用类) | 2027-08-08 | 黑龙江 | 评阅通过 | 初评员：通过
种植施肥机械 | 播种机械（可含施肥功能） | 单粒（精密）播种机 | 4-5行高性能牵引式免耕穴播机 | 黑龙江精播科技开发有限公司 | 牵引式免耕精量播种机 | 2BMQ-4B |  | 排种器型式:指夹式 ;型式:牵引式 ;单体结构质量:140kg;开沟器型式:圆盘式开沟器 ;机构型式:多级镇压机构 ;指夹式作业速度:6km/h;气力式作业速度:/km/h;动土率:5%;单体独立同步仿型:是 ;独立破茬清垄机构:是 ;破茬装置:圆盘式 ;4行整机结构质量:2000kg;5行整机结构质量:/kg | 2BMQ-4B型牵引式免耕精量播种机；结构型式：机械式、牵引式；配套动力范围：51.3～88.3kW,整机外形尺寸（长×宽×高）：3000×3600×1800mm，作业速度范围：6～8km/h，作业小时生产率：1.2～2.0hm２/h，行距：400～700mm，工作行数：4行；排种器型式：指夹式，金属材料，排种器数量：4个；排种器驱动方式：地轮驱动；排肥器型式：外槽轮式；排肥器数量：4个；排肥器驱动方式：地轮驱动；种/肥箱容积：种：60×4，肥：360×2+15×4，排量调节方式：种：改变传动比，肥：改变传动比+改变外槽轮工作长度；传动机构型式：上置式链条传动；开沟器型式：种：双圆盘/肥：单圆盘；开沟器数量：种4/肥4个，开沟器深度调节范围：10～80mm，地轮型式：充气橡胶轮；地轮直径：720mm；破茬清垄工作部件型式：波纹圆盘和拨草轮；覆土器型式：V型对置窄空心橡胶轮；镇压器型式：V型对置窄空心橡胶轮；单体结构质量：140kg；整机结构质量：2000kg，秸秆切割装置型式：波纹单圆盘；镇压机构配置方式：独立式；镇压强度调节方式：多级调节；仿形方式：单体独立同步仿形 ；仿形机构型式：平行四连杆式 ；破茬清垄工作部件配置方式：独立防缠绕式；播种质量监控及报警系统：SX-DE4型播种机智能监控及语音报警系统 | 25500元 | 0 | 购机补贴(通用类) | 2027-08-08 | 黑龙江 | 评阅通过 | 初评员：通过
种植施肥机械 | 播种机械（可含施肥功能） | 单粒（精密）播种机 | 4-5行高性能牵引式免耕穴播机 | 黑龙江垦滋农业装备制造有限公司 | 免耕精密播种机 | 2BMZ-4 |  | 排种器型式:指夹式 ;型式:牵引式 ;单体结构质量:152kg;开沟器型式:圆盘式开沟器 ;机构型式:多级镇压机构 ;指夹式作业速度:6km/h;气力式作业速度:/km/h;动土率:10.9%;单体独立同步仿型:是 ;独立破茬清垄机构:是 ;破茬装置:圆盘式 ;4行整机结构质量:1850kg;5行整机结构质量:/kg | 播种质量监控及报警系统 / 新星牌SX-DEF型播种机智能监控系统 破茬清垄工作部件配置方式 / 独立防缠绕式 仿形机构型式 / 平行四连杆式 仿形方式 / 单体独立同步仿形 镇压强度调节方式 / 多级调节 镇压机构配置方式 / 独立式 秸秆切割装置型式 / 普通单圆盘 整机结构质量 kg 1850 单体结构质量 kg 152 镇压器型式 / V型橡胶轮 覆土器型式 / V型橡胶轮 风机叶轮直径 mm / 风机型式 / / 破茬清垄工作部件型式 / 单圆盘+星形拨草轮 地轮高度调节范围 mm 0～150 地轮直径 mm 630 地轮型式 / 充气橡胶轮 开沟器深度调节范围 mm 种：0～60；肥：0～100 开沟器数量 个 种：4；肥：4 开沟器型式 / 种：双圆盘；肥：缺口单圆盘 传动机构型式 / 地轮驱动，链条传动 种/肥排量调节方式 / 种：变速箱 肥：变速箱+调节外槽轮工作长度 口肥：调节外槽轮工作长度 种/肥箱容积 L 种：10×4；肥：230×2；口肥：6×4 排肥器驱动方式 / 地轮驱动，链条传动 排肥器数量 个 4+4（口肥） 排肥器型式 / 外槽轮式 排种器驱动方式 / 地轮驱动，轴传动+链条传动 排种器数量 个 4 排种器型式 / 指夹式；金属材料 工作行数 行 4 行距 mm 650（适用600-700） 作业小时生产率 h㎡/h 1.0～1.4 作业速度范围 km/h 6～8 整机外形尺寸（长×宽×高） mm 3500×4000×1900 配套动力范围 kW 40.4～51.5 结构型式 / 机械式；牵引式 型号名称 / 2BMZ-4型免耕精密播种机 | 25500元 |  | 购机补贴(通用类) | 2027-07-07 | 黑龙江 | 评阅通过 | 初评员：通过
种植施肥机械 | 播种机械（可含施肥功能） | 单粒（精密）播种机 | 4-5行高性能牵引式免耕穴播机 | 黑龙江省勃农泓达机械有限公司 | 免耕精密播种机 | 2BMZ-4 |  | 排种器型式:指夹式 ;型式:牵引式 ;破茬装置为圆盘式:是 ;单体结构质量:162kg;开沟器型式:圆盘式开沟器 ;机构型式:多级镇压机构 ;指夹式作业速度:6.6km/h;气力式作业速度:/km/h;动土率:10.5%;单体独立同步仿型:是 ;独立破茬清垄机构:是 ;4行整机结构质量:1720kg;5行整机结构质量:/kg | 结构型式：牵引式 工作行数：4行 排种器型式：指夹式 作业速度范围：6-8km/h 动土率：10.5% 单体结构质量：162kg 整机结构质量：1720kg 开沟器型式：双圆盘 镇压机构配置方式：独立式 镇压强度调节方式：多级调节 仿形方式：单体独立同步仿形 破茬清垄工作部件配置方式：独立防缠绕式 秸秆切割装置型式：普通单元盘 | 25500元 | 0 | 购机补贴(通用类) | 2027-07-07 | 黑龙江 | 评阅通过 | 初评员：通过
种植施肥机械 | 播种机械（可含施肥功能） | 单粒（精密）播种机 | 4-5行高性能牵引式免耕穴播机 | 黑龙江省勃农泓达机械有限公司 | 免耕精密播种机 | 2BMZ-5 |  | 排种器型式:指夹式 ;型式:牵引式 ;破茬装置为圆盘式:是 ;单体结构质量:162kg;开沟器型式:圆盘式开沟器 ;机构型式:多级镇压机构 ;指夹式作业速度:6.6km/h;气力式作业速度:/km/h;动土率:10.5%;单体独立同步仿型:是 ;独立破茬清垄机构:是 ;4行整机结构质量:/kg;5行整机结构质量:2120kg | 结构型式：牵引式 工作行数：5行 排种器型式：指夹式 作业速度范围：6-8km/h 单体结构质量：162kg 整机结构质量：2120kg 开沟器型式：双圆盘 镇压机构配置方式：独立式 镇压强度调节方式：多级调节 动土率：10.5% 仿形方式：单体独立同步仿形 破茬清垄工作部件配置方式：独立防缠绕式 秸秆切割装置型式：普通单元盘 | 25500元 | 0 | 购机补贴(通用类) | 2027-07-07 | 黑龙江 | 评阅通过 | 初评员：通过
种植施肥机械 | 播种机械（可含施肥功能） | 单粒（精密）播种机 | 4-5行高性能牵引式免耕穴播机 | 黑龙江省康达农业机械设备有限公司 | 免耕指夹式精量施肥播种机 | 2BMZF-4 |  | 排种器型式:指夹式 ;型式:牵引式 ;单体结构质量:149kg;开沟器型式:圆盘式开沟器 ;机构型式:多级镇压机构 ;指夹式作业速度:8km/h;气力式作业速度:/km/h;动土率:15.8%;单体独立同步仿型:是 ;独立破茬清垄机构:是 ;破茬装置:圆盘式 ;4行整机结构质量:1900kg;5行整机结构质量:/kg | 结构型式:机械式,牵引式,单体结构质量：149kg,整机结构质量：1900kg,秸秆切割装置：波纹单圆盘，镇压机构配置方式：独立失误，镇压强度调节方式：多级调节，仿形方式:单体单独同步仿形。仿形机构型式：平行四连杆式，破茬清垄工作部件配置方式：独立防缠绕式，播种质量监控及报警系统：新星牌SX.DF型播种机智能监控系统。配套动力范围(KW):44.1～58.8,整机外形尺寸（长×宽×高）mm:3690×3570×1770,作业速度范围(km/h):6～8,作业小时生产率(h㎡/h):0.96～2.4,行距(mm):650（适用400～700）,工作行数:4行,作业幅宽(mm):2600（适用1600～2800），排种器型式:指夹式,金属材料,排种器数量:4个,排种器驱动方式:地轮驱动，上置压轮、链条传动,种/肥箱容积(L):种箱：32.5×4；肥箱：350×2；口肥：17×4,种/肥排量调节方式:排种：变换链轮变换传动比；施肥： 调节搅龙工作长度；口肥：调节外槽轮工作长度 传动机构型式:地轮驱动，上置压轮、链条传动,开沟器型式:排种：双圆盘；施肥：单圆盘,开沟器数量:，排种：4个；施肥：4个，开沟器深度调节范围（mm）：排种：30～100；施肥：0～150，地轮型式：充气橡胶轮，地轮直径（mm）：700，地轮高度调节范围（mm）：0～150，破茬清垄工作部件型式：单圆盘+星形拨草轮，覆土器型式：V型橡胶轮，镇压器型式：V型橡胶轮 | 25500元 | 0 | 购机补贴(通用类) | 2026-10-07 | 黑龙江 | 评阅通过 | 初评员：通过
种植施肥机械 | 播种机械（可含施肥功能） | 单粒（精密）播种机 | 4-5行高性能牵引式免耕穴播机 | 开原市勃农机械有限公司 | 免耕精密播种机 | 2BMZ-5G |  | 排种器型式:指夹式 ;型式:牵引式 ;单体结构质量:162kg;开沟器型式:圆盘式开沟器 ;机构型式:独立无极机构 ;指夹式作业速度:6km/h;气力式作业速度:/km/h;动土率:11.8%;单体独立同步仿型:是 ;独立破茬清垄机构:是 ;破茬装置:圆盘式 ;4行整机结构质量:1720kg;5行整机结构质量:2120kg | 结构型式：机械式；牵引式；配套动力范围：54.1-88.2kW；整机外形尺寸（长×宽×高）：3300×4500×1600mm；作业速度范围：6-8km/h；作业小时生产率：1.2-2.2hm２/h；行距：650/680/700mm；工作行数：5行；排种器型式：指夹式；金属材料；排种器数量：5个；排种器驱动方式：地轮驱动；排肥器型式：外槽轮；排肥器数量：底肥：4个/口肥：5个；排肥器驱动方式：地轮驱动；种/肥箱容积：种箱：24×5L/底肥箱：252×2L/口肥箱：12×5L；种/肥排量调节方式：种子：变换链轮 底肥：变换链轮 口肥：手柄调节；传动机构型式：链条传动；开沟器型式：排种：双圆盘式/施肥：双圆盘式；开沟器数量：排种：5个/施肥：5个；开沟器深度调节范围：排种：0-80mm/施肥：0-100mm；地轮型式：充气橡胶轮胎；地轮直径：600mm；地轮高度调节范围：50-200mm；破茬清垄工作部件型式：普通单圆盘+星形拨草轮；覆土器型式：V 型设置窄空心橡胶轮；镇压器型式：V 型设置窄空心橡胶轮；单体结构质量：162kg；整机结构质量：2120kg；秸秆切割装置型式：普通单圆盘；镇压机构配置方式：独立式；镇压强度调节方式：多级调节；仿形方式：单体独立同步仿形；仿形机构型式：平行四连杆式；破茬清垄工作部件配置方式：独立防缠绕式；播种质量监控及报警系统：SX-D型播种机智能监控系统 动土率：11.8%。 2BMZ-4G型免耕精密播种机；结构形式：机械式；牵引式；单体结构质量：162kg；整机结构质量：1720kg；秸秆切割装置形式：普通单圆盘；镇压机构配置方式：独立式；镇压强度调节方式：多级调节；排种器：指夹式排种器；作业速度：6-8km/h；动土率：11.8%；单体独立同步仿型，独立破茬清垄机构 | 25500元 | 54.1 | 购机补贴(通用类) | 2027-07-14 | 辽宁省 | 评阅通过 | 初评员：通过
种植施肥机械 | 播种机械（可含施肥功能） | 单粒（精密）播种机 | 4-5行高性能牵引式免耕穴播机 | 科右前旗兴盛宏农机具制造有限公司 | 免耕精量播种机 | 2BM-4 |  | 排种器型式:指夹式 ;型式:牵引式 ;单体结构质量:138kg;开沟器型式:圆盘式开沟器 ;机构型式:多级镇压机构 ;指夹式作业速度:6km/h;气力式作业速度:/km/h;动土率:18%;单体独立同步仿型:是 ;独立破茬清垄机构:是 ;破茬装置:圆盘式 ;4行整机结构质量:1710kg;5行整机结构质量:/kg | 型号名称：2BM-4型免耕精量播种机；结构型式：机械式；牵引式。配套动力范围*（kW）：51.45～66.15。整机外形尺寸（长×宽×高）：3160mm×3700mm×1930mm。作业速度范围*（km/h）：6～8。作业小时生产率*（hm２/h）：1.32～2.08。行距（mm）：550～650。工作行数（行）：4。作业幅宽（mm）：2200～2600。排种器型式：指夹式/金属材料。排种器数量（个）：4。排种器驱动方式*：地轮驱动。排肥器型式：外槽轮式。排肥器数量（个）：底肥：4；口肥：4。排肥器驱动方式*：地轮驱动。种/肥箱容积：种：20L×4/底肥：210L×2；口肥：10L×4。种/肥排量调节方式：种：链轮齿数调节；底肥：手柄调节外槽轮长度；口肥：手柄调节外槽轮长度。传动机构型式：地轮链传动。开沟器型式：肥：双圆盘；种：双圆盘。开沟器数量（个）：种：4；肥：4。开沟器深度调节范围*（mm）：100～200。地轮型式：胶轮。地轮直径（mm）：φ560。地轮高度调节范围*（mm）：150～200。破茬清垄工作部件型式：拨草轮+单圆盘。风机型式：/。风机叶轮直径*：/。覆土器型式：V型胶轮。镇压器型式：V型胶轮。单体结构质量（kg）：138。整机结构质量（kg）：1710。秸秆切割装置型式：普通单圆盘。镇压机构配置方式：独立式。镇压强度调节方式：多级调节（六级）。仿形方式：单体独立同步仿形。仿形机构型式：平行四连杆式。破茬清垄工作部件配置方式：独立防缠绕式。播种质量监控及报警系统：SX-D-4智能播种监视器。 | 25500元 | 51.45 | 购机补贴(通用类) | 2026-08-31 | 内蒙古自治区 | 评阅通过 | 初评员：通过
种植施肥机械 | 播种机械（可含施肥功能） | 单粒（精密）播种机 | 4-5行高性能牵引式免耕穴播机 | 林口县坤鹏农机制造有限公司 | 免耕精密播种机 | 2BMZ-4A |  | 排种器型式:指夹式 ;型式:牵引式 ;单体结构质量:155kg;开沟器型式:圆盘式开沟器 ;机构型式:多级镇压机构 ;指夹式作业速度:6km/h;气力式作业速度:/km/h;动土率:14.6%;单体独立同步仿型:是 ;独立破茬清垄机构:是 ;破茬装置:圆盘式 ;4行整机结构质量:1700kg;5行整机结构质量:/kg | 型号名称 / 2BMZ-4A免耕精密播种机； 结构型式 / 机械式,牵引式； 配套动力范围 KW 40.4～66.2； 整机外形尺寸（长×宽×高） mm 3250×3650×1550； 作业速度范围 km/h 6～8； 作业小时生产率 h㎡/h 0.65～1.4； 行距 mm 650（适用：500～700）； 工作行数 行 4； 作业幅宽 mm 2600（适用：2000～2800）； 排种器型式 / 指夹式,金属材料； 排种器数量 个 4； 排种器驱动方式 / 地轮驱动，链条、变速箱传动； 排肥器型式 / 外槽轮式； 排肥器数量 个 4； 排肥器驱动方式 / 地轮驱动，链条、变速箱传动； 种/肥箱容积 L 种：30×4；肥：350×2；口肥：8×4； 种/肥排量调节方式 / 种：变换链轮改变传动比； 肥：变换链轮改变传动比， 调节槽轮工作长度； 传动机构型式 / 地轮驱动，链条、变速箱传动； 开沟器型式 / 播种：双圆盘；施肥：双圆盘； 开沟器数量 个 播种：4；施肥：4； 开沟器深度调节范围 mm 播种：0～80；施肥：0～150； 地轮型式 / 人字形橡胶充气轮； 地轮直径 mm 740； 地轮高度调节范围 mm 0～450； 破茬清垄工作部件型式 / 单圆盘+星形拨草轮； 覆土器型式 / V型多级镇压橡胶轮； 镇压器型式 / V型多级镇压橡胶轮； 单体结构质量 kg 155 整机结构质量 kg 1700 秸秆切割装置型式 / 普通单圆盘 镇压机构配置方式 / 独立式 镇压强度调节方式 / 多级调节 仿形方式 / 单体独立同步仿形 仿形机构型式 / 平行四连杆式 破茬清垄工作部件配 置方式 / 独立防缠绕式 播种质量监控及报警 系统 / 沈阳展睿 BJ2-F 播种机智能监控系统 动土率：14.6%； | 25500元 | 0 | 购机补贴(通用类) | 2026-07-05 | 黑龙江 | 评阅通过 | 初评员：通过
种植施肥机械 | 播种机械（可含施肥功能） | 单粒（精密）播种机 | 4-5行高性能牵引式免耕穴播机 | 林口县坤鹏农机制造有限公司 | 免耕精密播种机 | 2BMZ-5 |  | 排种器型式:指夹式 ;型式:牵引式 ;单体结构质量:155kg;开沟器型式:圆盘式开沟器 ;机构型式:多级镇压机构 ;指夹式作业速度:6km/h;气力式作业速度:/km/h;动土率:14.6%;单体独立同步仿型:是 ;独立破茬清垄机构:是 ;破茬装置:圆盘式 ;4行整机结构质量:/kg;5行整机结构质量:2100kg | 型号名称 / 2BMZ-5免耕精密播种机； 结构型式 / 机械式,牵引式； 配套动力范围 KW 47.8～88.2； 整机外形尺寸（长×宽×高） mm 3250×4350×1550； 作业速度范围 km/h 6～8； 作业小时生产率 h㎡/h 1.0～2.2； 行距 mm 650（适用：500～700）； 工作行数 行 5； 作业幅宽 mm 3250（适用2500～3500）； 排种器型式 / 指夹式,金属材料； 排种器数量 个 5； 排种器驱动方式 / 地轮驱动，链条、变速箱传动； 排肥器型式 / 外槽轮式； 排肥器数量 个 底肥：5，口肥：5； 排肥器驱动方式 / 地轮驱动，链条、变速箱传动； 种/肥箱容积 L 种：30×5；肥：120×5；口肥：8×5； 种/肥排量调节方式 / 种：变换链轮、调整变速箱档位改变传动比； 传动机构型式 / 地轮驱动，链条、变速箱传动； 开沟器型式 / 播种：双圆盘；施肥：双圆盘； 开沟器数量 个 播种：5；施肥：5； 开沟器深度调节范围 mm 播种：0～80；施肥：0～150； 地轮型式 / 人字形橡胶充气轮； 地轮直径 mm 740； 地轮高度调节范围 mm 0～450； 破茬清垄工作部件型式 / 单圆盘+星形拨草轮； 覆土器型式 / V型多级镇压橡胶轮； 镇压器型式 / V型多级镇压橡胶轮； 单体结构质量 kg 155； 整机结构质量 kg 2100； 秸秆切割装置型式 / 普通单圆盘； 镇压机构配置方式 / 独立式； 镇压强度调节方式 / 多级调节； 仿形方式 / 单体独立同步仿形； 仿形机构型式 / 平行四连杆式； 破茬清垄工作部件配 置方式 / 独立防缠绕式； 播种质量监控及报警 系统 / 沈阳展睿 BJ2-F 播种机智能监控系统； 动土率：14.6%； | 25500元 | 0 | 购机补贴(通用类) | 2026-07-05 | 黑龙江 | 评阅通过 | 初评员：通过
种植施肥机械 | 播种机械（可含施肥功能） | 单粒（精密）播种机 | 4-5行高性能牵引式免耕穴播机 | 沈阳双兰机械制造有限公司 | 牵引免耕指夹精量播种机 | 2BMJZ-4 |  | 排种器型式:指夹式 ;型式:牵引式 ;单体结构质量:135kg;开沟器型式:圆盘式开沟器 ;机构型式:多级镇压机构 ;指夹式作业速度:6km/h;气力式作业速度:/km/h;动土率:18.3%;单体独立同步仿型:是 ;独立破茬清垄机构:是 ;破茬装置:圆盘式 ;4行整机结构质量:1710kg;5行整机结构质量:/kg | 型号名称:2BMJZ-4型牵引免耕指夹精量播种机；结构型式:机械式；牵引式；配套动力范围:66.2-88.3kW；整机外形尺寸（长×宽×高）:3600×3250×1950mm；作业速度范围:6-8km/h；作业小时生产率:1.08-1.98hm²/h；行距:450/570/650mm；工作行数:4行；作业幅宽:1800/2280/2600mm；排种器型式:指夹式；金属材料；排种器数量:4个；排种器驱动方式:地轮驱动；排肥器型式:外槽轮式；排肥器数量:长效肥：4/口肥：4个；排肥器驱动方式:地轮驱动；种/肥箱容积:种：35×4/长效肥：220×2+口肥：10×4L；种/肥排量调节方式:手动；传动机构型式:链条传动+轴传动；开沟器型式:种：双圆盘/肥：豁口单圆盘；开沟器数量:种：4/肥：4个；开沟器深度调节范围:种：0-80/肥：0-100mm；地轮型式:充气橡胶轮；地轮直径:Φ670mm；地轮高度调节范围:0-350mm；破茬清垄工作部件形式:圆盘式+双向渐开线轮齿式；覆土器型式:V型对置窄空心橡胶轮；镇压器型式:V型对置窄空心橡胶轮。单体结构质量:135kg；整机结构质量:1710kg；秸秆切割装置型式:波纹单圆盘；镇压机构配置方式:独立式；镇压强度调节方式:多级调节；仿形方式:单体独立同步仿形；仿形机构型式:平行四连杆式；破茬清垄工作部件配置方式:独立防缠绕式；播种质量监控及报警系统:播种机智能监控系统。 | 25500元 |  | 购机补贴(通用类) | 2026-11-23 | 辽宁省 | 评阅通过 | 初评员：通过
种植施肥机械 | 播种机械（可含施肥功能） | 单粒（精密）播种机 | 4-5行高性能牵引式免耕穴播机 | 沈阳双兰机械制造有限公司 | 牵引免耕指夹精量播种机 | 2BMJZ-5 |  | 排种器型式:指夹式 ;型式:牵引式 ;单体结构质量:135kg;开沟器型式:圆盘式开沟器 ;机构型式:多级镇压机构 ;指夹式作业速度:6km/h;气力式作业速度:/km/h;动土率:18.3%;单体独立同步仿型:是 ;独立破茬清垄机构:是 ;破茬装置:圆盘式 ;4行整机结构质量:/kg;5行整机结构质量:2110kg | 型号名称:2BMJZ-5型牵引免耕指夹精量播种机；结构型式:机械式；牵引式；配套动力范围:66.2-88.3kW；整机外形尺寸（长×宽×高）:3600×3900×1950mm；作业速度范围:6~8km/h；作业小时生产率:1.35-2.50hm²/h；行距:450/570/650mm；工作行数:5行；作业幅宽:2250/2850/3250mm；排种器型式:指夹式；金属材料；排种器数量:5个；排种器驱动方式:地轮驱动；排肥器型式:外槽轮式；排肥器数量:长效肥：5/口肥：5个；排肥器驱动方式:地轮驱动；种/肥箱容积:种：35×5/长效肥：220×2+110+口肥：10×5L；种/肥排量调节方式:手动；传动机构型式:链条传动+轴传动；开沟器型式:种：双圆盘/肥：豁口单圆盘；开沟器数量:种：5/肥：5个；开沟器深度调节范围:种：0-80/肥：0-100mm；地轮型式:充气橡胶轮；地轮直径:Φ670mm；地轮高度调节范围:0-350mm；破茬清垄工作部件形式:圆盘式+双向渐开线轮齿式；覆土器型式:V型对置窄空心橡胶轮；镇压器型式:V型对置窄空心橡胶轮。单体结构质量:135kg；整机结构质量:2110kg；秸秆切割装置型式:波纹单圆盘；镇压机构配置方式:独立式；镇压强度调节方式:多级调节；仿形方式:单体独立同步仿形；仿形机构型式:平行四连杆式；破茬清垄工作部件配置方式:独立防缠绕式；播种质量监控及报警系统:播种机智能监控系统。 | 25500元 |  | 购机补贴(通用类) | 2026-11-23 | 辽宁省 | 评阅通过 | 初评员：通过
种植施肥机械 | 播种机械（可含施肥功能） | 单粒（精密）播种机 | 4-5行高性能牵引式免耕穴播机 | 双辽市暖春农牧机械有限公司 | 免耕指夹式精量施肥播种机 | 2BMZF-5 |  | 排种器型式:指夹式 ;型式:牵引式 ;单体结构质量:140kg;开沟器型式:圆盘式开沟器 ;机构型式:多级镇压机构 ;指夹式作业速度:6km/h;气力式作业速度:/km/h;动土率:9.5%;单体独立同步仿型:是 ;独立破茬清垄机构:是 ;破茬装置:圆盘式 ;4行整机结构质量:/kg;5行整机结构质量:2296kg | 型号名称：2BMZF-5型免耕指夹式精量施肥播种机；结构型式：机械式；牵引式；配套动力范围kW：≥58.8；工作状态外形尺寸（长×宽×高) mm：3720×4020×1420；作业速度范围km/h：6～8；作业小时生产率hm2/h：1.5～3.0；行距mm：400～700；工作行数：5行；工作幅宽mm：2000～3500；排种器型式：指夹式；排种器数量：5个；排种器驱动方式：链条传动；排肥器型式：搅龙；排肥器数量：5个；排肥器驱动方式：链条传动；种/肥箱容积L：225/550；排量调节方式：链轮调节；传动机构型式：地轮传动；开沟器型式：施肥：豁口单圆盘切刀；播种：双圆盘切刀；开沟器数量：5；5个；开沟器深度调节范围mm：30～100；地轮型式：胶轮；地轮直径mm：760；破茬清垄工作部件型式：波纹除茬圆盘刀、拨划轮；覆土器型式：V型对置窄空心橡胶轮；镇压器型式：V型对置窄空心橡胶轮;；单体结构质量140kg；整机结构质量2296kg；动土率：9.5%；秸秆切割装置型式：缺口单圆盘；镇压机构配置方式：独立式；镇压强度调节方式：多级调节；仿形方式：单体独立同步仿形；仿形机构型式：平行四连杆式；破茬清垄工作部件配置方式：独立防缠绕式；播种质量监控及报警系统：SX-D型播种机智能播种监视器。 | 25500元 | 0 | 购机补贴(通用类) | 2022-12-31 | 吉林省 | 评阅通过 | 初评员：通过
种植施肥机械 | 播种机械（可含施肥功能） | 单粒（精密）播种机 | 4-5行高性能牵引式免耕穴播机 | 中科农业（昌图）有限公司 | 免耕指夹式精量施肥播种机 | 2BMZK-4W | 本产品无发动机 | 排种器型式:指夹式 ;型式:牵引式 ;单体结构质量:170kg;开沟器型式:圆盘式开沟器 ;机构型式:多级镇压机构 ;指夹式作业速度:6km/h;气力式作业速度:/km/h;动土率:14.1%;单体独立同步仿型:是 ;独立破茬清垄机构:是 ;破茬装置:圆盘式 ;4行整机结构质量:1870kg;5行整机结构质量:/kg | 型号名称2BMZK-4W型免耕指夹式精量施肥播种机结构型式机械式、牵引式配套动力范围40-51kw整机外形尺寸（长×宽×高） 3250×4000×1650mm作业速度范围6-8km/h作业小时生产率0.96-1.60hm２/h行距500/550/600/650mm工作行数4行排种器型式 指夹式、金属材料排种器数量4个排种器驱动方式地轮排肥器型式外槽轮排肥器数量底肥：4个/口肥：4个排肥器驱动方式地轮种/肥箱容积种箱：35×4L/底肥箱：364×2L/口肥：15×4L种/肥排量调节方式种/底肥：手动调节（链轮+丝杠）口肥：手动传动机构型式 上置式摩擦轮+链条传动开沟器型式施肥：豁口单圆盘 播种：双圆盘开沟器数量施肥：4个 播种：4个开沟器深度调节范围25-95mm 地轮型式充气橡胶轮地轮直径700mm地轮高度调节范围0-350mm破茬清垄工作部件型式波纹单圆盘+双向渐开线式拨草轮风机型式风机叶轮直径覆土器型式V型设置窄空心橡胶轮镇压器型式V型设置窄空心橡胶轮单体结构质量170kg整机结构质量1870kg秸秆切割装置型式波纹单圆盘镇压机构配置方式独立式镇压强度调节方式多级调节仿形方式单体独立同步仿形仿形机构型式平行四连杆式 破茬清垄工作部件配置方式独立防缠绕式播种质量监控及报警系统ZKNY-A智能播种监视器+语音报警 动土率 14.1% | 25500元 |  | 购机补贴(通用类) | 2027-07-14 | 辽宁省 | 评阅通过 | 初评员：通过
种植施肥机械 | 播种机械（可含施肥功能） | 单粒（精密）播种机 | 4-5行高性能牵引式免耕穴播机 | 中科农业（昌图）有限公司 | 免耕指夹式精量施肥播种机 | 2BMZK-5 | 本产品无发动机 | 排种器型式:指夹式 ;型式:牵引式 ;单体结构质量:170kg;开沟器型式:圆盘式开沟器 ;机构型式:多级镇压机构 ;指夹式作业速度:6km/h;气力式作业速度:/km/h;动土率:14.1%;单体独立同步仿型:是 ;独立破茬清垄机构:是 ;破茬装置:圆盘式 ;4行整机结构质量:/kg;5行整机结构质量:2455kg | 型号名称2BMZK-5型免耕指夹式精量施肥播种机结构型式机械式、牵引式配套动力范围60-80kW整机外形尺寸（长×宽×高4010×4200×1500mm作业速度范围6-8km/h作业小时生产率1.35-2.0hm２/h行距500/550/600/650mm工作行数5行排种器型式 指夹式、金属材料排种器数量5个排种器驱动方式地轮排肥器型式搅龙排肥器数量底肥：5个/口肥：5个排肥器驱动方式底肥：地轮/口肥：电动种/肥箱容积种箱：35×5L/底肥箱：310×2+160L/口肥：15×5L种/肥排量调节方式种/底肥：手动调节（链轮）/口肥：手动传动机构型式上置式摩擦轮+链条传动开沟器型式施肥：豁口单圆盘 播种：双圆盘开沟器数量施肥：5 个播种：5个 开沟器深度调节范围25-95mm地轮型式充气橡胶轮地轮直径700mm地轮高度调节范围0-350mm破茬清垄工作部件型式 波纹单圆盘+双向渐开线式拨草轮风机型式风机叶轮直径mm覆土器型式V型设置窄空心橡胶轮镇压器型式V型设置窄空心橡胶轮 单体结构质量170kg整机结构质量2455kg秸秆切割装置型式波纹单圆盘镇压机构配置方式独立式镇压强度调节方式 多级调节仿形方式单体独立同步仿形仿形机构型式平行四连杆式破茬清垄工作部件配置方式独立防缠绕式播种质量监控及报警系统 ZKNY-A智能播种监视器+语音报警 动土率 14.1% | 25500元 |  | 购机补贴(通用类) | 2027-07-14 | 辽宁省 | 评阅通过 | 初评员：通过
种植施肥机械 | 播种机械（可含施肥功能） | 单粒（精密）播种机 | 6行及以上高性能牵引式免耕穴播机 | 赤峰市顺通农业机械制造有限公司 | 牵引式免耕精量施肥播种机 | 2BQM-6 |  | 排种器型式:指夹式 ;型式:牵引式 ;单体结构质量:135kg;开沟器型式:圆盘式开沟器 ;机构型式:多级镇压机构 ;指夹式作业速度:6km/h;气力式作业速度:/km/h;动土率:14%;单体独立同步仿型:是 ;独立破茬清垄机构:是 ;破茬装置:圆盘式 ;整机结构质量:2550kg | 镇压器型式 / V型胶轮 型号名称 / 2BQM-6型牵引式免耕精量施肥播种机 结构型式 / 机械式；牵引式 配套动力范围 kW 73.7～121.5 工作状态外形尺寸(长×宽×高) / 4200mm×4120mm×1800mm 作业速度范围 km/h 4～6 开沟器深度调节范围 mm 种：30～100；肥：40～130 地轮型式 / 胶轮 地轮直径 mm Φ550 地轮高度调节范围 mm 30～140 破茬清垄工作部件型式 / 拨草轮+单圆盘 风机型式 / / 风机叶轮直径 mm / 覆土器型式 / V型胶轮 作业小时生产率 hm²/h 1.26～1.98 行距 mm 大行：600～700小行：400～450 工作行数 行 6 工作幅宽 mm 3150～3300 排种器型式 / 指夹式/金属材料 排种器数量 个 6 排种器驱动方式 / 地轮链传动 排肥器型式 / 外槽轮式 排肥器数量 个 6 排肥器驱动方式 / 地轮链传动 种/肥箱容积 / 种：45L×6；底肥：253L×3 口肥：14L×6 种/肥箱排量调节方式 / 种：链轮调节；底肥：手柄调节外槽轮长度 口肥：手柄调节外槽轮长度 传动机构型式 / 地轮链传动 开沟器型式 / 种：双圆盘；肥：双圆盘 开沟器数量 个 种：6；肥：6 1 单体结构质量 kg 135 2 整机结构质量 kg 2550 3 秸秆切割装置型式 / 普通单圆盘 4 镇压机构配置方式 / 独立式 5 镇压强度调节方式 / 多级调节 6 仿形方式 / 单体独立同步仿形 7 仿形机构型式 / 平行四连杆式 8 破茬清垄工作部件配置方式 / 独立防缠绕式 9 播种质量监控及报警系统 / 播种机智能监控系统 | 38700元 | 0 | 购机补贴(通用类) | 2025-12-30 | 内蒙古自治区 | 评阅通过 | 初评员：通过
种植施肥机械 | 播种机械（可含施肥功能） | 单粒（精密）播种机 | 6行及以上高性能牵引式免耕穴播机 | 黑龙江勃锦悍马农业装备制造有限公司 | 气吸式免耕精量播种机 | 2BMQ-6 |  | 排种器型式:气力式 ;型式:牵引式 ;单体结构质量:150kg;开沟器型式:圆盘式开沟器 ;机构型式:多级镇压机构 ;指夹式作业速度:/km/h;气力式作业速度:10km/h;动土率:11.7%;单体独立同步仿型:是 ;独立破茬清垄机构:是 ;破茬装置:圆盘式 ;整机结构质量:2600kg | 播种质量监控及报警系统 / 新星牌SX-E24型播种机智能监控系统 破茬清垄工作部件配置方式 / 独立防缠绕式 仿形机构型式 / 平行四连杆式 仿形方式 / 单体独立同步仿形 镇压强度调节方式 / 多级调节 镇压机构配置方式 / 独立式 秸秆切割装置型式 / 波纹单圆盘 整机结构质量 kg 2600 单体结构质量 kg 150 镇压器型式 / V型橡胶轮 覆土器型式 / V型橡胶轮 风机叶轮直径 mm 400 风机型式 / 离心式 破茬清垄工作部件型式 / 波纹单圆盘+星形拨草轮 地轮高度调节范围 mm 0～150 地轮直径 mm 700 地轮型式 / 充气橡胶轮 开沟器深度调节范围 mm 种：0～60；肥：0～100 开沟器数量 个 种：6；肥：6 开沟器型式 / 种：双圆盘；肥：缺口单圆盘 传动机构型式 / 地轮驱动，链条传动 种/肥排量调节方式 / 种：变换链轮改变传动比； 肥：变速箱+调节外槽轮工作长度 口肥：调节外槽轮工作长度 种/肥箱容积 L 种：10×6；肥：510×2；口肥：6×6 排肥器驱动方式 / 地轮驱动，链条传动 排肥器数量 个 6+6（口肥） 排肥器型式 / 外槽轮式 排种器驱动方式 / 地轮驱动，轴传动+链条传动 排种器数量 个 6 排种器型式 / 气力式；非金属材料 工作行数 行 6 行距 mm 650（适用600-700） 作业小时生产率 h㎡/h 1.8～2.1 作业速度范围 km/h 10～12 整机外形尺寸（长×宽×高） mm 3800×6000×1950 配套动力范围 kW 66.2～80.9 结构型式 / 气力式；牵引式 型号名称 / 2BMQ-6型气吸式免耕精量播种机 | 38700元 |  | 购机补贴(通用类) | 2027-07-07 | 黑龙江 | 评阅通过 | 初评员：通过
种植施肥机械 | 播种机械（可含施肥功能） | 单粒（精密）播种机 | 6行及以上高性能牵引式免耕穴播机 | 黑龙江勃锦悍马农业装备制造有限公司 | 气吸式免耕精量播种机 | 2BMQ-7 |  | 排种器型式:气力式 ;型式:牵引式 ;单体结构质量:150kg;开沟器型式:圆盘式开沟器 ;机构型式:多级镇压机构 ;指夹式作业速度:/km/h;气力式作业速度:10km/h;动土率:11.9%;单体独立同步仿型:是 ;独立破茬清垄机构:是 ;破茬装置:圆盘式 ;整机结构质量:3000kg | 播种质量监控及报警系统 / 新星牌SX-E24型播种机智能监控系统 破茬清垄工作部件配置方式 / 独立防缠绕式 仿形机构型式 / 平行四连杆式 仿形方式 / 单体独立同步仿形 镇压强度调节方式 / 多级调节 镇压机构配置方式 / 独立式 秸秆切割装置型式 / 波纹单圆盘 整机结构质量 kg 3000 单体结构质量 kg 150 镇压器型式 / V型橡胶轮 覆土器型式 / V型橡胶轮 风机叶轮直径 mm 400 风机型式 / 离心式 破茬清垄工作部件型式 / 波纹单圆盘+星形拨草轮 地轮高度调节范围 mm 0～150 地轮直径 mm 750 地轮型式 / 充气橡胶轮 开沟器深度调节范围 mm 种：0～60；肥：0～100 开沟器数量 个 种：7；肥：7 开沟器型式 / 种：双圆盘；肥：缺口单圆盘 传动机构型式 / 地轮驱动，链条传动 种/肥排量调节方式 / 种：变换链轮改变传动比； 肥：变速箱+手柄调节外槽轮工作长度 口肥：调节外槽轮工作长度 种/肥箱容积 L 种：10×7；肥：510×2；口肥：6×7 排肥器驱动方式 / 地轮驱动，链条传动 排肥器数量 个 7+7（口肥） 排肥器型式 / 外槽轮式 排种器驱动方式 / 地轮驱动，轴传动+链条传动 排种器数量 个 7 排种器型式 / 气力式；非金属材料 工作行数 行 7 行距 mm 650（适用600-700） 作业小时生产率 h㎡/h 2.0～2.4 作业速度范围 km/h 10～12 整机外形尺寸（长×宽×高） mm 3900×6600×2000 配套动力范围 kW 88.9～95.6 结构型式 / 气力式；牵引式 型号名称 / 2BMQ-7型气吸式免耕精量播种机 | 38700元 |  | 购机补贴(通用类) | 2027-07-07 | 黑龙江 | 评阅通过 | 初评员：通过
种植施肥机械 | 播种机械（可含施肥功能） | 单粒（精密）播种机 | 6行及以上高性能牵引式免耕穴播机 | 黑龙江勃锦悍马农业装备制造有限公司 | 气吸式免耕精量播种机 | 2BMQ-8 |  | 排种器型式:气力式 ;型式:牵引式 ;单体结构质量:150kg;开沟器型式:圆盘式开沟器 ;机构型式:多级镇压机构 ;指夹式作业速度:/km/h;气力式作业速度:10km/h;动土率:11.2%;单体独立同步仿型:是 ;独立破茬清垄机构:是 ;破茬装置:圆盘式 ;整机结构质量:3400kg | 播种质量监控及报警系统 / 新星牌SX-E24型播种机智能监控系统 破茬清垄工作部件配置方式 / 独立防缠绕式 仿形机构型式 / 平行四连杆式 仿形方式 / 单体独立同步仿形 镇压强度调节方式 / 多级调节 镇压机构配置方式 / 独立式 秸秆切割装置型式 / 波纹单圆盘 整机结构质量 kg 3400 单体结构质量 kg 150 镇压器型式 / V型橡胶轮 覆土器型式 / V型橡胶轮 风机叶轮直径 mm 400 风机型式 / 离心式 破茬清垄工作部件型式 / 波纹单圆盘+星形拨草轮 地轮高度调节范围 mm 0～150 地轮直径 mm 750 地轮型式 / 充气橡胶轮 开沟器深度调节范围 mm 种：0～60；肥：0～100 开沟器数量 个 种：8；肥：8 开沟器型式 / 种：双圆盘；肥：缺口单圆盘 传动机构型式 / 地轮驱动，链条传动 种/肥排量调节方式 / 种：变换链轮改变传动比； 肥：变速箱+手柄调节外槽轮工作长度 口肥：调节外槽轮工作长度 种/肥箱容积 L 种：10×8；肥：700×2；口肥：6×8 排肥器驱动方式 / 地轮驱动，链条传动 排肥器数量 个 8+8（口肥） 排肥器型式 / 外槽轮式 排种器驱动方式 / 地轮驱动，轴传动+链条传动 排种器数量 个 8 排种器型式 / 气力式；非金属材料 工作行数 行 8 行距 mm 650（适用600-700） 作业小时生产率 h㎡/h 2.3～2.8 作业速度范围 km/h 10～12 整机外形尺寸（长×宽×高） mm 3600×7300×1900 配套动力范围 kW 95.6～132.4 结构型式 / 气力式；牵引式 型号名称 / 2BMQ-8型气吸式免耕精量播种机 | 38700元 |  | 购机补贴(通用类) | 2027-07-07 | 黑龙江 | 评阅通过 | 初评员：通过
种植施肥机械 | 播种机械（可含施肥功能） | 单粒（精密）播种机 | 6行及以上高性能牵引式免耕穴播机 | 黑龙江勃锦悍马农业装备制造有限公司 | 气吸式免耕精量播种机 | 2BMQ-9 |  | 排种器型式:气力式 ;型式:牵引式 ;单体结构质量:150kg;开沟器型式:圆盘式开沟器 ;机构型式:多级镇压机构 ;指夹式作业速度:/km/h;气力式作业速度:10km/h;动土率:12.2%;单体独立同步仿型:是 ;独立破茬清垄机构:是 ;破茬装置:圆盘式 ;整机结构质量:3870kg | 播种质量监控及报警系统 / 新星牌SX-E24型播种机智能监控系统 破茬清垄工作部件配置方式 / 独立防缠绕式 仿形机构型式 / 平行四连杆式 仿形方式 / 单体独立同步仿形 镇压强度调节方式 / 多级调节 镇压机构配置方式 / 独立式 秸秆切割装置型式 / 波纹单圆盘 整机结构质量 kg 3870 单体结构质量 kg 150 镇压器型式 / V型橡胶轮 覆土器型式 / V型橡胶轮 风机叶轮直径 mm 400 风机型式 / 离心式 破茬清垄工作部件型式 / 波纹单圆盘+星形拨草轮 地轮高度调节范围 mm 0～150 地轮直径 mm 750 地轮型式 / 充气橡胶轮 开沟器深度调节范围 mm 种：0～60；肥：0～100 开沟器数量 个 种：9；肥：9 开沟器型式 / 种：双圆盘；肥：缺口单圆盘 传动机构型式 / 地轮驱动，链条传动 种/肥排量调节方式 / 种：变换链轮改变传动比； 肥：变速箱+手柄调节外槽轮工作长度 口肥：调节外槽轮工作长度 种/肥箱容积 L 种：10×9；肥：700×2；口肥：6×9 排肥器驱动方式 / 地轮驱动，链条传动 排肥器数量 个 9+9（口肥） 排肥器型式 / 外槽轮式 排种器驱动方式 / 地轮驱动，轴传动+链条传动 排种器数量 个 9 排种器型式 / 气力式；非金属材料 工作行数 行 9 行距 mm 650（适用600-700） 作业小时生产率 h㎡/h 2.6～3.1 作业速度范围 km/h 10～12 整机外形尺寸（长×宽×高） mm 3700×8000×1900 配套动力范围 kW 102.9～147.0 结构型式 / 气力式；牵引式 型号名称 / 2BMQ-9型气吸式免耕精量播种机 | 38700元 |  | 购机补贴(通用类) | 2027-07-07 | 黑龙江 | 评阅通过 | 初评员：通过
种植施肥机械 | 播种机械（可含施肥功能） | 单粒（精密）播种机 | 6行及以上高性能牵引式免耕穴播机 | 黑龙江华垦农业机械有限公司 | 牵引式免耕气吸精量播种机 | 2BMQ-6A |  | 排种器型式:气力式 ;型式:牵引式 ;单体结构质量:144kg;开沟器型式:圆盘式开沟器 ;机构型式:多级镇压机构 ;指夹式作业速度:/km/h;气力式作业速度:8km/h;动土率:19.5%;单体独立同步仿型:是 ;独立破茬清垄机构:是 ;破茬装置:圆盘式 ;整机结构质量:2440kg | 结构型式：气力式；牵引式，配套动力范围（kW）：66.2～91.9，整机外形尺寸（长×宽×高） （mm）：3250×4800×1560，作业速度范围（km/h）：8～10，作业小时生产率（hm２/h）：2.5～3.2，行距（mm）：650，工作行数：6行，排种器型式:气力式；金属材料,排种器数量:6个,排种器驱动方式：地轮，肥器型式：外槽轮式，排肥器数量：6个，排肥器驱动方式：地轮，种/肥箱容积（L）：36×6/354×2，种/肥排量调节方式：种：更换传动比/肥：调整出肥口宽度，传动机构型式：链传动，开沟器型式：种：双圆盘/肥：双圆盘，开沟器数量：种：6个/肥：6个，开沟器深度调节范围（mm）：种：0～50/肥：0～90，地轮型式：充气橡胶轮，地轮直径（mm）：650，地轮高度调节范围（mm）：0～200，破茬清垄工作部件型式：波纹圆盘切刀与拔草轮组合，风机型式：离心式，风机叶轮直径（mm）：400，覆土器型式：V型实心橡胶轮，镇压器型式：V型实心橡胶轮，单体结构质量（kg）：144，整机结构质量（kg）：2440，秸秆切割装置型式：波纹单圆盘,镇压机构配置方式：独立式，镇压强度调节方式：多级调节，仿形方式：单体独立同步仿形，仿形机构型式：平行四连杆式，破茬清垄工作部件配置方式：独立防缠绕式，播种质量监控及报警系统 ：6路数显及声光报警，动土率：19.5% | 38700元 |  | 购机补贴(通用类) | 2027-08-09 | 黑龙江 | 评阅通过 | 初评员：通过
种植施肥机械 | 播种机械（可含施肥功能） | 单粒（精密）播种机 | 6行及以上高性能牵引式免耕穴播机 | 黑龙江华垦农业机械有限公司 | 牵引式免耕气吸精量播种机 | 2BMQ-8A |  | 排种器型式:气力式 ;型式:牵引式 ;单体结构质量:144kg;开沟器型式:圆盘式开沟器 ;机构型式:多级镇压机构 ;指夹式作业速度:/km/h;气力式作业速度:8km/h;动土率:18.7%;单体独立同步仿型:是 ;独立破茬清垄机构:是 ;破茬装置:圆盘式 ;整机结构质量:2760kg | 结构型式：气力式；牵引式，配套动力范围（kW）：117.6～202.2，整机外形尺寸（长×宽×高）（mm）：3200×5600×1560，作业速度范围（km/h）：8～10，作业小时生产率（hm２/h）：3.6～4.5，行距（mm）：650/450(宽窄行)，工作行数：8行，排种器型式：气力式；金属材料排种器数量：8个，排种器驱动方式：地轮，排肥器型式：外槽轮式，排肥器数量：8个，排肥器驱动方式：地轮，种/肥箱容积（L）：，36×8/354×2，种/肥排量调节方式：种：更换传动比/肥：调整出肥口宽度，传动机构型式：链传动，开沟器型式：种：双圆盘/肥：双圆盘，开沟器数量：种：8个/肥：8个，开沟器深度调节范围（mm）：，种：0～50/肥：0～90，地轮型式：充气橡胶轮地轮直径（mm）：650，地轮高度调节范围（mm）：0～200，破茬清垄工作部件型式：波纹圆盘，切刀与拔草轮组合：风机型式：离心式，风机叶轮直径（mm）：400，覆土器型式：V型实心橡胶轮，镇压器型式：V型实心橡胶轮，单体结构质量（kg）：144，整机结构质量（kg):2760,秸秆切割装置型式:波纹单圆盘,镇压机构配置方式:独立式,镇压强度调节方式：多级调节，仿形方式：单体独立同步仿形，仿形机构型式：平行四连杆式，破茬清垄工作部件配置方式：独立防缠绕式，播种质量监控及报警系统：8路数显及声光报警，动土率：18.7% | 38700元 | 0 | 购机补贴(通用类) | 2027-08-09 | 黑龙江 | 评阅通过 | 初评员：通过
种植施肥机械 | 播种机械（可含施肥功能） | 单粒（精密）播种机 | 6行及以上高性能牵引式免耕穴播机 | 黑龙江华垦农业机械有限公司 | 牵引式免耕气吸精量播种机 | 2BQMG-6A |  | 排种器型式:气力式 ;型式:牵引式 ;单体结构质量:130kg;开沟器型式:圆盘式开沟器 ;机构型式:多级镇压机构 ;指夹式作业速度:/km/h;气力式作业速度:8km/h;动土率:19.3%;单体独立同步仿型:是 ;独立破茬清垄机构:是 ;破茬装置:圆盘式 ;整机结构质量:2440kg | 结构型式：气力式；牵引式，配套动力范围（kW）：66.2～110.3，整机外形尺寸（长×宽×高）（mm）：3250×4800×1560，作业速度范围（km/h）：8～10，作业小时生产率（hm２/h）：,2.5～3.2，行距（mm）：650，工作行数：6行，排种器型式：气力式；金属材料，排种器数量：6个，排种器驱动方式：地轮，排肥器型式：外槽轮式，排肥器数量：6个，排肥器驱动方式：地轮，种/肥箱容积（L）：36×6/354×2，种/肥排量调节方式：种：更换传动比/肥：调整出肥口宽度,传动机构型式：链传动，开沟器型式：种：双圆盘/肥：双圆盘，开沟器数量：种：6个/肥：6个,开沟器深度调节范围（mm）：种：0～50/肥：0～90，地轮型式：充气橡胶轮，地轮直径（mm）：650，地轮高度调节范围（mm）：0～200，破茬清垄工作部件型式：波纹圆盘切刀与拔草轮组合，风机型式：离心式，风机叶轮直径（mm）：400，覆土器型式：V型实心橡胶轮，镇压器型式：V型实心橡胶轮，单体结构质量（kg）：130，整机结构质量（kg）：2440，秸秆切割装置型式：波纹单圆盘镇压机构配置方式：独立式，镇压强度调节方式：多级调节，仿形方式：单体独立同步仿形，仿形机构型式：平行四连杆式，破茬清垄工作部件配置方式：独立防缠绕式，播种质量监控及报警系统：6路数显及声光报警,动土率：19.3% | 38700元 | 0 | 购机补贴(通用类) | 2027-08-09 | 黑龙江 | 评阅通过 | 初评员：通过
种植施肥机械 | 播种机械（可含施肥功能） | 单粒（精密）播种机 | 6行及以上高性能牵引式免耕穴播机 | 黑龙江华垦农业机械有限公司 | 牵引式免耕气吸精量播种机 | 2BQMG-7A |  | 排种器型式:气力式 ;型式:牵引式 ;单体结构质量:130kg;开沟器型式:圆盘式开沟器 ;机构型式:多级镇压机构 ;指夹式作业速度:/km/h;气力式作业速度:8km/h;动土率:18.5%;单体独立同步仿型:是 ;独立破茬清垄机构:是 ;破茬装置:圆盘式 ;整机结构质量:2660kg | 结构型式：气力式；牵引式，配套动力范围（kW）：102.9～183.3，整机外形尺寸（长×宽×高）（mm）：3200×5280×1560，作业速度范围（km/h）：8～10，作业小时生产率（hm２/h）：2.5～3.2，行距（mm）：650，工作行数：7行，排种器型式，气力式；金属材料，排种器数量：7个，排种器驱动方式：地轮，排肥器型式：外槽轮式，排肥器数量：7个，排肥器驱动方式:地轮,种/肥箱容积(L):36×7/354×2,种/肥排量调节方式:种：更换传动比/肥：调整出肥口宽度,传动机构型式:链传动,开沟器型式:种：双圆盘/肥：双圆盘,开沟器数量:种：7个/肥：7个，开沟器深度调节范围（mm）：种：0～50/肥：0～90,地轮型式,充气橡胶轮,地轮直径(mm):650,地轮高度调节范围(mm):0～200,破茬清垄工作部件型式:波纹圆盘切刀与拔草轮组合,风机型式:离心式,风机叶轮直径(mm):400,覆土器型式:V型实心橡胶轮,镇压器型式:实心橡胶轮,单体结构质量(kg):130,整机结构质量(kg):2660,秸秆切割装置型式:波纹单圆盘,镇压机构配置方式:独立式,镇压强度调节方式:多级调节,仿形方式:单体独立同步仿形,仿形机构型式:平行四连杆式,破茬清垄工作部件配置方式:独立防缠绕式,播种质量监控及报警系统:7路数显及声光报警,动土率：18.5% | 38700元 | 0 | 购机补贴(通用类) | 2027-08-09 | 黑龙江 | 评阅通过 | 初评员：通过
种植施肥机械 | 播种机械（可含施肥功能） | 单粒（精密）播种机 | 6行及以上高性能牵引式免耕穴播机 | 黑龙江华垦农业机械有限公司 | 牵引式免耕气吸精量播种机 | 2BQMG-8A |  | 排种器型式:气力式 ;型式:牵引式 ;单体结构质量:130kg;开沟器型式:圆盘式开沟器 ;机构型式:多级镇压机构 ;指夹式作业速度:/km/h;气力式作业速度:8km/h;动土率:19%;单体独立同步仿型:是 ;独立破茬清垄机构:是 ;破茬装置:圆盘式 ;整机结构质量:2760kg | 结构型式：气力式；牵引式，配套动力范围（kW）117.6～183.8，整机外形尺寸（长×宽×高）（mm）3200×5575×1560，作业速度范围（km/h）：8～10，作业小时生产率（hm２/h）:3.6～4.5，行距（mm）：650，工作行数：8行，排种器型式，气力式；金属材料，排种器数量：8个，排种器驱动方式：地轮，排肥器型式：外槽轮式，排肥器数量：8个，排肥器驱动方式：地轮，种/肥箱容积（L）：36×8/354×2，种/肥排量调节方式：种：更换传动比/肥：调整出肥口宽度，传动机构型式：链传动，开沟器型式：种：双圆盘/肥：双圆盘，开沟器数量：种：8个/肥：8个，，开沟器深度调节范围（mm），种：0～50/肥：0～90，地轮型式：充气橡胶轮，地轮直径（mm）：650，地轮高度调节范围（mm）：0～200，破茬清垄工作部件型式：波纹圆盘切刀与拔草轮组合，风机型式：离心式，风机叶轮直径（mm）：400，覆土器型式：V型实心橡胶轮，镇压器型式：V型实心橡胶轮胎，单体结构质量（kg）：130，整机结构质量（kg）：2760，秸秆切割装置型式：波纹单圆盘，镇压机构配置方式：独立式，镇压强度调节方式：多级调节，仿形方式：单体独立同步仿形，仿形机构型式：平行四连杆式，破茬清垄工作部件配置方式：独立防缠绕式，,播种质量监控及报警系统/：8路数显及声光报警，动土率：19% | 38700元 | 0 | 购机补贴(通用类) | 2027-08-09 | 黑龙江 | 评阅通过 | 初评员：通过
种植施肥机械 | 播种机械（可含施肥功能） | 单粒（精密）播种机 | 6行及以上高性能牵引式免耕穴播机 | 黑龙江省勃农泓达机械有限公司 | 免耕精密播种机 | 2BFMQ-6 |  | 排种器型式:气力式 ;型式:牵引式 ;破茬装置为圆盘式:是 ;整机构质量:2425kg;单体结构质量:162kg;开沟器型式:圆盘式开沟器 ;机构型式:多级镇压机构 ;指夹式作业速度:/km/h;气力式作业速度:8.5km/h;动土率:11.6%;单体独立同步仿型:是 ;独立破茬清垄机构:是 | 结构型式：牵引式 工作行数：6行 排种器型式：气力式 作业速度范围：8-10km/h 动土率：11.6% 单体结构质量：162kg 整机结构质量：2425kg 开沟器型式：双圆盘 镇压机构配置方式：独立式 镇压强度调节方式：多级调节 仿形方式：单体独立同步仿形 破茬清垄工作部件配置方式：独立防缠绕式 秸秆切割装置型式：普通单元盘 | 38700元 | 0 | 购机补贴(通用类) | 2027-07-07 | 黑龙江 | 评阅通过 | 初评员：通过
种植施肥机械 | 播种机械（可含施肥功能） | 单粒（精密）播种机 | 6行及以上高性能牵引式免耕穴播机 | 黑龙江省勃农泓达机械有限公司 | 免耕精密播种机 | 2BFMQ-7 |  | 排种器型式:气力式 ;型式:牵引式 ;破茬装置为圆盘式:是 ;整机构质量:2725kg;单体结构质量:162kg;开沟器型式:圆盘式开沟器 ;机构型式:多级镇压机构 ;指夹式作业速度:/km/h;气力式作业速度:8.7km/h;动土率:12.5%;单体独立同步仿型:是 ;独立破茬清垄机构:是 | 结构型式：牵引式 工作行数：7行 排种器型式：气力式 作业速度范围：8-10km/h 单体结构质量：162kg 整机结构质量：2725kg 开沟器型式：双圆盘式 镇压机构配置方式：独立式 镇压强度调节方式：多级调节 仿形方式：单体独立同步仿形 破茬清垄工作部件配置方式：独立防缠绕式 秸秆切割装置型式：普通单圆盘 动土率：12.5% | 38700元 | 0 | 购机补贴(通用类) | 2027-07-07 | 黑龙江 | 评阅通过 | 初评员：通过
种植施肥机械 | 播种机械（可含施肥功能） | 单粒（精密）播种机 | 6行及以上高性能牵引式免耕穴播机 | 黑龙江省勃农泓达机械有限公司 | 免耕精密播种机 | 2BMZ-6 |  | 排种器型式:指夹式 ;型式:牵引式 ;破茬装置为圆盘式:是 ;整机构质量:2410kg;单体结构质量:164kg;开沟器型式:圆盘式开沟器 ;机构型式:多级镇压机构 ;指夹式作业速度:6.6km/h;气力式作业速度:/km/h;动土率:11.2%;单体独立同步仿型:是 ;独立破茬清垄机构:是 | 结构型式：牵引式 工作行数：6行 单体结构质量：164kg 整机构质量：2410kg 排种器型式：指夹式 作业速度范围：6-8km/h 动土率：11.2% 开沟器型式：双圆盘式 镇压机构配置方式：独立式 镇压强度调节方式：多级调节 仿形方式：单体独立同步仿形 破茬清垄工作部件配置方式：独立防缠绕式 秸秆切割装置型式：普通单圆盘 | 38700元 | 0 | 购机补贴(通用类) | 2027-07-07 | 黑龙江 | 评阅通过 | 初评员：通过
种植施肥机械 | 播种机械（可含施肥功能） | 单粒（精密）播种机 | 6行及以上高性能牵引式免耕穴播机 | 黑龙江省勃农泓达机械有限公司 | 免耕精密播种机 | 2BMZ-7 |  | 排种器型式:指夹式 ;型式:牵引式 ;破茬装置为圆盘式:是 ;整机构质量:2720kg;单体结构质量:164kg;开沟器型式:圆盘式开沟器 ;机构型式:多级镇压机构 ;指夹式作业速度:6.4km/h;气力式作业速度:/km/h;动土率:11.2%;单体独立同步仿型:是 ;独立破茬清垄机构:是 | 结构型式：牵引式 工作行数：7行 单体结构质量：164kg 整机构质量：2720kg 排种器型式：指夹式 作业速度范围：6-8km/h 动土率：11.2% 开沟器型式：双圆盘式 镇压机构配置方式：独立式 镇压强度调节方式：多级调节 仿形方式：单体独立同步仿形 破茬清垄工作部件配置方式：独立防缠绕式 秸秆切割装置型式：普通单圆盘 | 38700元 | 0 | 购机补贴(通用类) | 2027-07-07 | 黑龙江 | 评阅通过 | 初评员：通过
种植施肥机械 | 播种机械（可含施肥功能） | 单粒（精密）播种机 | 6行及以上高性能牵引式免耕穴播机 | 开原市勃农机械有限公司 | 免耕精密播种机 | 2BFMQ-6G |  | 排种器型式:气力式 ;型式:牵引式 ;单体结构质量:155kg;开沟器型式:圆盘式开沟器 ;机构型式:独立无极机构 ;指夹式作业速度:/km/h;气力式作业速度:8km/h;动土率:11.7%;单体独立同步仿型:是 ;独立破茬清垄机构:是 ;破茬装置:圆盘式 ;整机结构质量:2800kg | 结构型式：气力式、牵引式；配套动力范围：73.5-110.3kW；整机外形尺寸（长×宽×高）：3250×4600×2400mm；作业速度范围：8-10km/h；作业小时生产率：2.3-3.2hm２/h；行距：650/680/700mm；工作行数：6行；排种器型式：垂直圆盘气吸式、金属材料；排种器数量：6个；排种器驱动方式：地轮驱动；排肥器型式：外槽轮；排肥器数量：底肥：6个；排肥器驱动方式：地轮驱动；种/肥箱容积：种箱：24×6L/底肥箱：420×2L；种/肥排量调节方式：种子：变换链轮 底肥：变换链轮；传动机构型式：链条传动；开沟器型式：排种：双圆盘式/施肥：双圆盘式；开沟器数量：排种：6个/施肥：6个；开沟器深度调节范围：排种：0-80mm/施肥：0-100mm；地轮型式：充气橡胶轮胎；地轮直径：670mm；地轮高度调节范围：0-100mm；破茬清垄工作部件型式：普通单圆盘+星形拨草轮；风机型式：离心蜗壳式；风机叶轮直径：400mm；覆土器型式：V型设置窄空心橡胶轮；镇压器型式：V型设置窄空心橡胶轮；单体结构质量：155kg；整机结构质量：2800kg；秸秆切割装置型式：普通单圆盘；镇压机构配置方式：独立式；镇压强度调节方式：多级调节；仿形方式：单体独立同步仿形；仿形机构型式：平行四连杆式；破茬清垄工作部件配置方式：独立防缠绕式；播种质量监控及报警系统：SX-D型播种机智能监控系统；动土率：11.7% | 38700元 | 73.5 | 购机补贴(通用类) | 2027-07-14 | 辽宁省 | 评阅通过 | 初评员：通过
种植施肥机械 | 播种机械（可含施肥功能） | 单粒（精密）播种机 | 6行及以上高性能牵引式免耕穴播机 | 开原市勃农机械有限公司 | 免耕精密播种机 | 2BMZ-6 |  | 排种器型式:指夹式 ;型式:牵引式 ;单体结构质量:162kg;开沟器型式:圆盘式开沟器 ;机构型式:独立无极机构 ;指夹式作业速度:6km/h;气力式作业速度:/km/h;动土率:11.9%;单体独立同步仿型:是 ;独立破茬清垄机构:是 ;破茬装置:圆盘式 ;整机结构质量:2410kg | 结构型式：机械式、牵引式；配套动力范围：73.5-88.2kW；整机外形尺寸（长×宽×高）：3380×4600×2850mm；作业速度范围： 6-8km/h；作业小时生产率：1.7-2.3hm２/h；行距：650/680/700mm；工作行数：6行；排种器型式：指夹式、金属材料；排种器数量：6个；排种器驱动方式：地轮驱动；排肥器型式：外槽轮；排肥器数量：底肥：6个；排肥器驱动方式：地轮驱动；种/肥箱容积：种箱：24×6L/底肥箱：420×2L；种/肥排量调节方式：种子：变换链轮；底肥：变换链轮；传动机构型式：链条传动；开沟器型式：施肥：双圆盘式/播种：双圆盘式；开沟器数量：施肥：6个/播种：6个；开沟器深度调节范围：排种：0-80mm/施肥:0-100mm；地轮型式：充气橡胶轮胎；地轮直径：670mm；地轮高度调节范围：0-100mm；破茬清垄工作部件型式：普通单圆盘+星形拨草轮；覆土器型式：V型设置窄空心橡胶轮；镇压器型式：V型设置窄空心橡胶轮；单体结构质量：162kg；整机结构质量：2410kg；秸秆切割装置型式：普通单圆盘；镇压机构配置方式：独立式；镇压强度调节方式：多级调节；仿形方式：单体独立同步仿形；仿形机构型式：平行四连杆式；破茬清垄工作部件配置方式：独立防缠绕式；播种质量监控及报警系统SX-D型播种机智能监控系统 | 38700元 | 73.5 | 购机补贴(通用类) | 2024-07-14 | 辽宁省 | 评阅通过 | 初评员：通过
种植施肥机械 | 播种机械（可含施肥功能） | 单粒（精密）播种机 | 6行及以上高性能牵引式免耕穴播机 | 林口县坤鹏农机制造有限公司 | 免耕精密播种机 | 2BMZ-6 |  | 排种器型式:指夹式 ;型式:牵引式 ;单体结构质量:155kg;开沟器型式:圆盘式开沟器 ;机构型式:多级镇压机构 ;指夹式作业速度:6km/h;气力式作业速度:/km/h;动土率:12.3%;单体独立同步仿型:是 ;独立破茬清垄机构:是 ;破茬装置:圆盘式 ;整机结构质量:2400kg | 号名称 / 2BMZ-6免耕精密播种机 结构型式 / 机械式,牵引式 配套动力范围 KW 51.5～88.2 整机外形尺寸（长×宽×高） mm 3300×5000×2550 作业速度范围 km/h 6～8 作业小时生产率 h㎡/h 1.5～3.0 行距 mm 650（适用500～700） 工作行数 行 6 作业幅宽 mm 3900（适用3000～4200） 排种器型式 / 指夹式,金属材料 排种器数量 个 6 排种器驱动方式 / 地轮驱动，链条、变速箱传动 排肥器型式 / 外槽轮式 排肥器数量 个 底肥：6，口肥：6 排肥器驱动方式 / 地轮驱动，链条、变速箱传动 种/肥箱容积 L 种：30×6；肥：350×3；口肥：8×6 种/肥排量调节方式 / 种：变换链轮、调整变速箱档位改变传动比； 传动机构型式 / 地轮驱动，链条、变速箱传动 开沟器型式 / 播种：双圆盘；施肥：双圆盘 开沟器数量 个 播种：6；施肥：6 开沟器深度调节范围 mm 播种：0～80；施肥：0～150 地轮型式 / 人字形橡胶充气轮 地轮直径 mm 740 地轮高度调节范围 mm 0～450 破茬清垄工作部件型式 / 单圆盘+星形拨草轮 风机型式 / / 风机叶轮直径 mm / 覆土器型式 / V型多级镇压橡胶轮 镇压器型式 / V型多级镇压橡胶轮 单体结构质量 kg 155； 整机结构质量 kg 2400； 秸秆切割装置型式 / 普通单圆盘； 镇压机构配置方式 / 独立式； 镇压强度调节方式 / 多级调节； 仿形方式 / 单体独立同步仿形； 仿形机构型式 / 平行四连杆式； 破茬清垄工作部件配 置方式 / 独立防缠绕式； 播种质量监控及报警 系统 / 沈阳展睿 BJ2-F 播种机智能监控系统； 动土率：12.3%； | 38700元 | 0 | 购机补贴(通用类) | 2026-07-05 | 黑龙江 | 评阅通过 | 初评员：通过
种植施肥机械 | 播种机械（可含施肥功能） | 单粒（精密）播种机 | 6行及以上高性能牵引式免耕穴播机 | 沈阳双兰机械制造有限公司 | 牵引免耕气吸精量播种机 | 2BMJQ-8 |  | 排种器型式:气力式 ;型式:牵引式 ;单体结构质量:2780kg;开沟器型式:圆盘式开沟器 ;机构型式:多级镇压机构 ;指夹式作业速度:/km/h;气力式作业速度:8km/h;动土率:18.7%;单体独立同步仿型:是 ;独立破茬清垄机构:是 ;破茬装置:圆盘式 ;整机结构质量:2780kg | 型号名称:2BMJQ-8型牵引免耕气吸精量播种机；结构型式:气力式；牵引式；配套动力范围:110.3-147.1kW；整机外形尺寸（长×宽×高）:3600×6200×1950mm；作业速度范围:8~10km/h；作业小时生产率:2.88-5.10hm²/h；行距:450/570/650mm；工作行数:8行；作业幅宽:3600/4560/5200mm；排种器型式:气力式；非金属材料；排种器数量:8个；排种器驱动方式:地轮驱动；排肥器型式:外槽轮式；排肥器数量:长效肥：8个；排肥器驱动方式:地轮驱动；种/肥箱容积:种：35×8/长效肥：220×4L；种/肥排量调节方式:手动；传动机构型式:链条传动+轴传动；开沟器型式:种：双圆盘/肥：豁口单圆盘；开沟器数量:种：8/肥：8个；开沟器深度调节范围:种：0-80/肥：0-100mm；地轮型式:充气橡胶轮；地轮直径:Φ670mm；地轮高度调节范围:0-350mm；破茬清垄工作部件形式:圆盘式+双向渐开线轮齿式；风机型式:离心式；风机叶轮直径:Φ400mm；覆土器型式:V型对置窄空心橡胶轮；镇压器型式:V型对置窄空心橡胶轮。单体结构质量:132kg；整机结构质量:2780kg；秸秆切割装置型式:波纹单圆盘；镇压机构配置方式:独立式；镇压强度调节方式:多级调节；仿形方式:单体独立同步仿形；仿形机构型式:平行四连杆式；破茬清垄工作部件配置方式:独立防缠绕式；播种质量监控及报警系统:播种机智能监控系统。 | 38700元 |  | 购机补贴(通用类) | 2026-11-23 | 辽宁省 | 评阅通过 | 初评员：通过
种植施肥机械 | 播种机械（可含施肥功能） | 单粒（精密）播种机 | 6行及以上高性能牵引式免耕穴播机 | 沈阳双兰机械制造有限公司 | 牵引免耕指夹精量播种机 | 2BMJZ-6 |  | 排种器型式:指夹式 ;型式:牵引式 ;单体结构质量:135kg;开沟器型式:圆盘式开沟器 ;机构型式:多级镇压机构 ;指夹式作业速度:6km/h;气力式作业速度:/km/h;动土率:17.9%;单体独立同步仿型:是 ;独立破茬清垄机构:是 ;破茬装置:圆盘式 ;整机结构质量:2410kg | 型号名称:2BMJZ-6型牵引免耕指夹精量播种机；结构型式:机械式；牵引式；配套动力范围:88.3-147.1kW；整机外形尺寸（长×宽×高）:3600×4500×1950mm；作业速度范围:6~8km/h；作业小时生产率:1.62-2.92hm²/h；行距:450/570/650mm；工作行数:6行；作业幅宽:2700/3420/3900mm；排种器型式:指夹式；金属材料；排种器数量:6个；排种器驱动方式:地轮驱动；排肥器型式:外槽轮式；排肥器数量:长效肥：6/口肥:6个；排肥器驱动方式:地轮驱动；种/肥箱容积:种：35×6/长效肥：325×2+口肥：10×6L；种/肥排量调节方式:手动；传动机构型式:链条传动+轴传动；开沟器型式:种：双圆盘/肥：豁口单圆盘；开沟器数量:种：6/肥：6个；开沟器深度调节范围:种：0-80/肥：0-100mm；地轮型式:充气橡胶轮；地轮直径:Φ670mm；地轮高度调节范围:0-350mm；破茬清垄工作部件形式:圆盘式+双向渐开线轮齿式；覆土器型式:V型对置窄空心橡胶轮；镇压器型式:V型对置窄空心橡胶轮。单体结构质量:135kg；整机结构质量:2410kg；秸秆切割装置型式:波纹单圆盘；镇压机构配置方式:独立式；镇压强度调节方式:多级调节；仿形方式:单体独立同步仿形；仿形机构型式:平行四连杆式；破茬清垄工作部件配置方式:独立防缠绕式；播种质量监控及报警系统:播种机智能监控系统。 | 38700元 |  | 购机补贴(通用类) | 2026-11-23 | 辽宁省 | 评阅通过 | 初评员：通过
种植施肥机械 | 播种机械（可含施肥功能） | 单粒（精密）播种机 | 6行及以上高性能牵引式免耕穴播机 | 沈阳双兰机械制造有限公司 | 牵引免耕指夹精量播种机 | 2BMJZ-7 |  | 排种器型式:指夹式 ;型式:牵引式 ;单体结构质量:135kg;开沟器型式:圆盘式开沟器 ;机构型式:多级镇压机构 ;指夹式作业速度:6km/h;气力式作业速度:/km/h;动土率:18.5%;单体独立同步仿型:是 ;独立破茬清垄机构:是 ;破茬装置:圆盘式 ;整机结构质量:2490kg | 型号名称:2BMJZ-7型牵引免耕指夹精量播种机；结构型式:机械式；牵引式；配套动力范围:110.3-147.1kW；整机外形尺寸（长×宽×高）:3600×5200×1950mm；作业速度范围:6~8km/h；作业小时生产率:1.89-3.50hm²/h；行距:450/570/650mm；工作行数:7行；作业幅宽:3150/3990/4550mm；排种器型式:指夹式；金属材料；排种器数量:7个；排种器驱动方式:地轮驱动；排肥器型式:外槽轮式；排肥器数量:长效肥：7个；排肥器驱动方式:地轮驱动；种/肥箱容积:种：35×7/长效肥：325×2+110L；种/肥排量调节方式:手动；传动机构型式:链条传动+轴传动；开沟器型式:种：双圆盘/肥：豁口单圆盘；开沟器数量:种：7/肥：7个；开沟器深度调节范围:种：0-80/肥：0-100mm；地轮型式:充气橡胶轮；地轮直径:Φ670mm；地轮高度调节范围:0-350mm；破茬清垄工作部件形式:圆盘式+双向渐开线轮齿式；覆土器型式:V型对置窄空心橡胶轮；镇压器型式:V型对置窄空心橡胶轮。单体结构质量:135kg；整机结构质量:2490kg；秸秆切割装置型式:波纹单圆盘；镇压机构配置方式:独立式；镇压强度调节方式:多级调节；仿形方式:单体独立同步仿形；仿形机构型式:平行四连杆式；破茬清垄工作部件配置方式:独立防缠绕式；播种质量监控及报警系统:播种机智能监控系统。 | 38700元 |  | 购机补贴(通用类) | 2026-11-23 | 辽宁省 | 评阅通过 | 初评员：通过
种植施肥机械 | 播种机械（可含施肥功能） | 单粒（精密）播种机 | 6行及以上高性能牵引式免耕穴播机 | 沈阳双兰机械制造有限公司 | 牵引免耕指夹精量播种机 | 2BMJZ-8 |  | 排种器型式:指夹式 ;型式:牵引式 ;单体结构质量:135kg;开沟器型式:圆盘式开沟器 ;机构型式:多级镇压机构 ;指夹式作业速度:6km/h;气力式作业速度:/km/h;动土率:18.2%;单体独立同步仿型:是 ;独立破茬清垄机构:是 ;破茬装置:圆盘式 ;整机结构质量:2750kg | 型号名称:2BMJZ-8型牵引免耕指夹精量播种机；结构型式:机械式；牵引式；配套动力范围:110.3-147.1kW；整机外形尺寸（长×宽×高）:3600×6200×1950mm；作业速度范围:6~8km/h；作业小时生产率:2.16-4.06hm²/h；行距:450/570/650mm；工作行数:8行；作业幅宽:3600/4560/5200mm；排种器型式:指夹式；金属材料；排种器数量:8个；排种器驱动方式:地轮驱动；排肥器型式:外槽轮式；排肥器数量:长效肥：8个；排肥器驱动方式:地轮驱动；种/肥箱容积:种：35×8/长效肥：220×4L；种/肥排量调节方式:手动；传动机构型式:链条传动+轴传动；开沟器型式:种：双圆盘/肥：豁口单圆盘；开沟器数量:种：8/肥：8个；开沟器深度调节范围:种：0-80/肥：0-100mm；地轮型式:充气橡胶轮；地轮直径:Φ670mm；地轮高度调节范围:0-350mm；破茬清垄工作部件形式:圆盘式+双向渐开线轮齿式；覆土器型式:V型对置窄空心橡胶轮；镇压器型式:V型对置窄空心橡胶轮。单体结构质量:135kg；整机结构质量:2750kg；秸秆切割装置型式:波纹单圆盘；镇压机构配置方式:独立式；镇压强度调节方式:多级调节；仿形方式:单体独立同步仿形；仿形机构型式:平行四连杆式；破茬清垄工作部件配置方式:独立防缠绕式；播种质量监控及报警系统:播种机智能监控系统。 | 38700元 |  | 购机补贴(通用类) | 2026-11-23 | 辽宁省 | 评阅通过 | 初评员：通过
种植施肥机械 | 播种机械（可含施肥功能） | 根（块）茎种子播种机 | 2-3行根茎作物播种机 | 绥化市兄弟农业机械制造有限公司 | 马铃薯种植机 | 2CM-2A |  | 播种行数:2行 | 型号名称:2CM-2A马铃薯种植机；结构型式（与拖拉机连接方式）:悬挂式；工作状态外形尺寸（长×宽×高）:3550×2000×1500mm；行距:750mm工作行数:2行；排种器型式:链勺式；排种器数量:2个；排肥器型式:外槽轮式；排肥器数量:4个；开沟器型式:排种：靴式；排肥：缺口单圆盘；开沟器数量:排种：2；排肥：2个；覆土器型式:三角铲＋分土板；覆土器数量:2个；镇压器型式:刮土板；镇压器数量:1个；地轮型式:橡胶充气轮胎；地轮直径:670mm；传动型式:地轮驱动，链传动；配套动力:29.4～58.8KW。 | 1300元 |  | 购机补贴(非通用类) | 2026-07-05 | 黑龙江 | 评阅通过 | 初评员：通过
种植施肥机械 | 播种机械（可含施肥功能） | 根（块）茎种子播种机 | 4行及以上根茎作物播种机 | 青岛洪珠农业机械有限公司 | 马铃薯种植机 | 2CM-4 |  | 播种行数:4行 | 结构型式（与拖拉机连接方式）：悬挂式；工作状态外形尺寸（长×宽×高）(mm)：2550×1970×1800;行距(mm)：800（大）/105（小）;工作行数(行)：4；排种器型式：皮带勺式；排种器数量（个）：20×4；排肥器型式：卧式螺旋式；排肥器数量（个）：4；开沟器型式：双面犁尖式（种）/弹簧铲式（肥）；开沟器数量（个）：2（种）/4（肥）；覆土器型式：双缺口圆盘式；覆土器数量（个）：2组；地轮型式：人字形橡胶轮；地轮直径（mm）：810；传动型式：链传动+带传动+轴传动;配套动力(kW)：73.5-117.6 | 6100元 | 0 | 购机补贴(非通用类) | 2027-07-04 | 山东省 | 评阅通过 | 初评员：通过
种植施肥机械 | 播种机械（可含施肥功能） | 根（块）茎种子播种机 | 4行及以上根茎作物播种机 | 青岛洪珠农业机械有限公司 | 马铃薯种植机 | 2CM-4W |  | 播种行数:4行 | 结构型式（与拖拉机连接方式）：悬挂式；工作状态外形尺寸（长×宽×高）(mm)：2700×2000×1650;行距(mm)：800（大）/100（小）;工作行数(行)：4；排种器型式：链勺式；排种器数量（个）：27×4；排肥器型式：卧式螺旋式；排肥器数量（个）：4；开沟器型式：双面犁尖式（种）/弹簧铲式（肥）；开沟器数量（个）：2（种）/4（肥）；覆土器型式：双圆盘式；覆土器数量（个）：2组；镇压器型式：橡胶轮式；镇压器数量（个）：2；地轮型式：人字形橡胶轮；地轮直径（mm）：660；传动型式：链传动+轴传动;配套动力(kW)：73.5-117.6 | 6100元 | 0 | 购机补贴(非通用类) | 2027-07-04 | 山东省 | 评阅通过 | 初评员：通过
种植施肥机械 | 播种机械（可含施肥功能） | 根（块）茎种子播种机 | 4行及以上根茎作物播种机 | 青岛洪珠农业机械有限公司 | 马铃薯种植机 | 2CM-8 |  | 播种行数:8行 | 结构型式（与拖拉机连接方式）：悬挂式；工作状态外形尺寸（长×宽×高）(mm)：2550×3750×1800;行距(mm)：800（大）/105（小）;工作行数(行)：8；排种器型式：皮带勺式；排种器数量（个）：20×8；排肥器型式：卧式螺旋式；排肥器数量（个）：8；开沟器型式：双面犁尖式（种）/弹簧铲式（肥）；开沟器数量（个）：4（种）/8（肥）；覆土器型式：双缺口圆盘式；覆土器数量（个）：4组；地轮型式：人字形橡胶轮；地轮直径（mm）：810；传动型式：链传动+带传动+轴传动;配套动力(kW)：95.6-147.0 | 6100元 | 0 | 购机补贴(非通用类) | 2027-07-04 | 山东省 | 评阅通过 | 初评员：通过
种植施肥机械 | 播种机械（可含施肥功能） | 根（块）茎种子播种机 | 4行及以上根茎作物播种机 | 青岛洪珠农业机械有限公司 | 马铃薯种植机 | 2CM-8W |  | 播种行数:8行 | 结构型式（与拖拉机连接方式）：悬挂式；工作状态外形尺寸（长×宽×高）(mm)：2650×3800×1650;行距(mm)：800（大）/100（小）;工作行数(行)：8；排种器型式：链勺式；排种器数量（个）：27×8；排肥器型式：卧式螺旋式；排肥器数量（个）：8；开沟器型式：双面犁尖式（种）/弹簧铲式（肥）；开沟器数量（个）：4（种）/8（肥）；覆土器型式：双圆盘式；覆土器数量（个）：4组；镇压器型式：橡胶轮式；镇压器数量（个）：4；地轮型式：人字形橡胶轮；地轮直径（mm）：660；传动型式：链传动+轴传动;配套动力(kW)：88.2-132.3 | 6100元 | 0 | 购机补贴(非通用类) | 2027-07-04 | 山东省 | 评阅通过 | 初评员：通过
种植施肥机械 | 播种机械（可含施肥功能） | 单粒（精密）播种机（新型农机产品） | 6-10行大豆玉米一体化单粒(精密)免耕播种机 | 山东大华机械有限公司 | 玉米大豆密植分控清茬免耕施肥播种机 | 2BMYFC-6 |  | 播种行数:6行;大豆玉米带间距:700mm;玉米最小行距:400mm;玉米最小穴距:70mm;玉米带亩最大施肥量:126千克/亩;大豆最小行距:300mm;大豆最小穴距:65mm;单体独立同步仿形:是 ;具有破茬清垄机构:是 ;株距、行距、播深、镇压强度、施肥量均可独立调节.:是 | 外形尺寸(长×宽×高)：2650×2720×1240mm；结构型式：悬挂式；整机结构质量：1005kg;单体结构质量：65kg;配套拖拉机功率范围:73.5~102.9kw;播种机间作套种模式:玉米1+大豆4+玉米1；工作幅宽（可调范围）：2.1~2.7m;大豆播种行数：4行；大豆播种行距：30~40cm，大豆播种行距是否可独立调节：是；大豆播种粒距：6.5~17cm;大豆播种粒距是否可独立调节:是；大豆播深是否可独立调节：是，调节范围（0~80）mm;大豆播种排种器数量：4个；大豆播种施肥排种器形式：机械式勺夹式；大豆播种驱动方式：地轮驱动；大豆施肥排肥器数量:2个；大豆施肥排肥器型式：外槽轮式；大豆施肥排肥器驱动方式：地轮驱动；大豆播种施肥覆土器型式：马蹄式；大豆播种施肥镇压器型式：地轮；大豆播种施肥开沟器数量：种4个肥2个；大豆播种施肥开沟器型式：靴式；玉米播种行数：2行；玉米播种行距：40~60cm;玉米播种排种器数量：2个；玉米排种器型式：机械式指夹式；玉米播种排种器驱动方式：地轮驱动；玉米排肥器数量：2个；玉米施肥排肥器型式：外槽轮式；玉米施肥驱动方式：地轮驱动；玉米播种施肥覆地器型式：马蹄式；玉米播种施肥镇压器型式：地轮；玉米播种施肥开沟器数量：种2肥2；玉米播种施肥开沟器型式：靴式；破茬清垄型式：清茬直刀；破茬清垄数量：54个；仿形方式：单体独立仿形；地轮型式：铁轮；地轮直径：380mm;作业速度范围：3~6km/h | 5500元 |  | 新产品 |  | 山东省 | 评阅通过 | 初评员：通过
种植施肥机械 | 播种机械（可含施肥功能） | 单粒（精密）播种机（新型农机产品） | 高性能4-5行大豆玉米一体化牵引式免耕播种机 | 鄂伦春自治旗欣丰农机有限责任公司 | 牵引式大豆玉米复合式免耕播种机 | 2BQMDY-2/2 |  | 播种行数:4行;排种器型式:指夹式 ;指夹式作业速度:6.4km/h;气力式作业速度:/km/h;动土率:17.7%;大豆玉米带间距:650mm;玉米最小行距:40mm;玉米最小穴距:70mm;玉米带亩最大施肥量:1562千克/亩;大豆最小行距:30mm;大豆最小穴距:60mm;单体独立同步仿形:是 ;牵引式单体结构质量:162kg;株距、行距、播深、镇压强度、施肥量均可独立调节:是 ;牵引式4行整机构质量:1730kg;牵引式5行整机结构质量:/kg;圆盘式开沟器机构型式:多级镇压机构 ;破茬清垄工作部件型式:是 ;独立防缠绕破茬清垄机构:是 ;圆盘式秸秆切割装置:是 | 外形尺寸(长×宽×高)：3680×3990×1650mm；结构型式：牵引式；单体结构质量：162kg；整机结构质量：1730kg；配套拖拉机功率范围：40.43～66.2kW；播种机间作套种模式：1（玉米）+2（大豆）+1（玉米）；工作幅宽：1.45～2.5m；大豆播种行数：2行；大豆行距：30～60cm；大豆行距是否可独立调节：是；大豆粒距：6～21cm；大豆粒距是否可独立调节：是；大豆播深调节范围：0～10cm；大豆排种器数量：2个；大豆排种器型式：机械式 指夹式；大豆排种器驱动方式：地轮链驱动；大豆种箱容积：12L×2；大豆肥箱容积：100L×2；大豆播种方式：精量播种；大豆排肥器数量：2个；大豆排肥器型式：外槽轮式；大豆排肥器驱动方式：地轮链驱动；大豆施肥量是否独立调节：是；大豆施肥深度： 30～100mm；大豆施肥深度是否独立调节：是；大豆施肥量：0～1550kg/hm2；大豆覆土器型式：V型胶轮；大豆镇压器型式：V型胶轮；大豆镇压强度是否独立调节：是（独立式多级调节）；大豆播种施肥开沟器数量：2（播种）+2（施肥）个；大豆播种施肥开沟器型号：播种：双圆盘；施肥：双圆盘；玉米播种施肥行数：2行；玉米行距：40～70cm；玉米行距是否独立调节：是；玉米粒距：7～19cm；玉米粒距是否独立调节：是；玉米播深调节范围：0～10cm；玉米排种器数量：2个；玉米排种器型式：机械式 指夹式；玉米排种器驱动方式：地轮链传动；玉米种箱容积：33.5L×2；玉米肥箱容积：100L×2；玉米播种方式：精量播种；玉米排肥器数量：2个；玉米排肥器型式：外槽轮式；玉米排肥器驱动方式：地轮链传动；玉米施肥量是否独立调节：是；玉米施肥深度： 30～100mm；玉米施肥深度是否独立调节：是；玉米施肥量：0～1550kg/hm2；玉米覆土器型式：V型胶轮；玉米镇压器型式：V型胶轮；玉米播种施肥镇压强度是否可独立调节：是（独立式多级调节）；玉米播种施肥开沟器数量：2（种）+2（肥）个；玉米播种施肥开沟器型式：播种：双圆盘；施肥：双圆盘；大豆与玉米间距：35～70cm；破茬清垄型式：金属单圆盘+拨草轮；仿形方式：四连杆式单体独立同步仿形；地轮型式：胶轮；地轮直径：600mm；作业速度范围：6~8km/h； | 25500元 |  | 新产品 |  | 内蒙古自治区 | 评阅通过 | 初评员：通过
种植施肥机械 | 耕整地播种作业机械（可含施肥功能） | 铺膜（带）播种机 | 4-5行普通排种器铺膜播种机 | 任丘市振华农具有限公司 | 铺膜播种机 | 2MBS-2/4 |  | 播种行数:4行;排种器型式:普通排种器 | 型号名称:2MBS-2/4铺膜播种机,外形尺寸(mm):2200*2400*1200,适应膜宽(mm):700-1000,行距(mm):500,作业行数(行):4,排种器形式:勺轮式+鸭嘴滚筒式,排种器数量:4,排肥器形式:外槽轮式,排肥器数量:4,开沟器形式:肥：盘式,地轮形式:滚筒式,地轮直径(mm):260,配套动力范围(KW):29.4-58.8,结构型式:机械式、悬挂式,覆土器型式：盘式，滴灌管（带）架数（个）：2. | 1100元 | 0 | 购机补贴(非通用类) | 2027-07-29 | 河北省 | 评阅通过 | 初评员：通过
种植施肥机械 | 耕整地播种作业机械（可含施肥功能） | 铺膜（带）播种机 | 2-3行精量排种器铺膜播种机 | 任丘市振华农具有限公司 | 铺膜播种机 | 2MBZ-1/2 |  | 播种行数:2行;排种器型式:精量排种器 | 型号名称:2MBZ-1/2铺膜播种机,外形尺寸(mm):2200*1200*1200,适应膜宽(mm):700-1000,行距(mm):500,作业行数(行):2,排种器形式:指夹式+鸭嘴滚筒式,排种器数量:2,排肥器形式:外槽轮式,排肥器数量:2,开沟器形式:肥：盘式,地轮形式:滚筒式,地轮直径(mm):260,配套动力范围(KW):13.2-29.4,结构型式:机械式、悬挂式,覆土器型式：盘式，滴灌管（带）架数（个）：1. | 1100元 | 0 | 购机补贴(非通用类) | 2027-07-29 | 河北省 | 评阅通过 | 初评员：通过
种植施肥机械 | 栽植机械 | 插秧机 | 4行手扶步进式水稻插秧机 | 盐城久邦精工贸易有限公司 | 手扶式水稻插秧机 | 2ZS-4 | 发动机生产企业：上海双手机电有限公司；发动机型号：JL175-F；发动机额定功率：3.3kW；发动机额定转速：3600r/min；排放标准：国二。 | 行数:4行;型式:手扶步进式 | 结构形式：手扶式；作业行数（行）：4；汽油发动机；功率：3.3kW；转速：3600r/min；整机外形尺寸mm：2140*1630*1030；行距：300mm；穴距调节机构型：更换齿轮+拨叉调节；穴距调节档位数量：5个；穴距mm：120、140、160、180、210；插秧深度mm：7-35；移距mm：20、15.6、14（17.5选配)；取秧深度mm：11—21；变速方式：机械变速；插植臂型式：曲柄摇杆式。 | 4500元 | 3.3 | 购机补贴(通用类) | 2027-08-30 | 江苏省 | 评阅通过 | 初评员：通过
种植施肥机械 | 栽植机械 | 插秧机 | 4行手扶步进式水稻插秧机 | 盐城云创农业机械有限公司 | 手扶式插秧机 | 2ZS-430 | 发动机生产企业1：YAMAHA MOTOR POWERED PRODUCTDS CO., LTD;发动机型号：MZ175B8EAO;2、；发动机生产企业2:上海双手机电有限公司;发动机型号：JL175-F；发动机额定功率：3.3kW；发动机额定转速：3600r/min；排放阶段：国二。 | 行数:4行;型式:手扶步进式 | 结构形式：手扶式；作业行数（行）：4；汽油发动机；功率：3.3kW；转速：3600r/min；整机外形尺寸mm：2140*1630*950；行距：300mm；穴距调节机构型：更换齿轮+手柄调节；穴距调节档位数量：5个；穴距mm：120、140、160、180、210；插秧深度mm：7-37；移距mm：10.3、13.4、14.9（19.2选配)；取秧深度mm：7—17；变速方式：齿轮变速；行走轮结构型式：粗轮毂橡胶轮胎；行走轮直径mm：660；插植臂型式：曲柄摇杆式。 | 4500元 | 3.3 | 购机补贴(通用类) | 2027-08-30 | 江苏省 | 评阅通过 | 初评员：通过
种植施肥机械 | 栽植机械 | 插秧机 | 6行及以上手扶步进式水稻插秧机 | 江苏新一洋农业机械有限公司 | 手扶步进式水稻插秧机 | 2ZS-6A | 配套发动机生产企业：盐城博尔福机电科技有限公司； 配套发动机型号规格：PW-Y200G,配套发动机额定功率（汽油机：标定功率）：4.2kW 配套发动机额定转速（汽油机：标定转速）：3600r/min 发动机排放标准：国二 | 行数:6行;型式:手扶步进式 | 整机结构型式:手扶步进式水稻插秧机;工作行数:6;产品型号:2ZS-6A;功率:4.2KW;外形尺寸(长*宽*高)mm：2430×1960×910；行距:300MM；穴距:120、140、160、180、210；插秧深度:7~37MM；作业速度:0.28～0.77KM/H；作业小时生产率:≥0.20,前、后轮:直径660MM,行走轮机构型式：橡胶轮爪式,插植臂形式:曲柄摇杆式 | 5700元 | 4.2 | 购机补贴(通用类) | 2027-09-01 | 安徽省 | 评阅通过 | 初评员：通过
种植施肥机械 | 栽植机械 | 插秧机 | 6行及以上手扶步进式水稻插秧机 | 山东元鸣机械有限公司 | 手扶式水稻插秧机 | 2ZS-630 |  | 行数:6行;型式:手扶步进式 | 整机结构形式：手扶式；工作行数：6行； 配套动力型号：雅马哈MZ175-B-1；型式：风冷、四冲程、OHV汽油发动机；标定功率/标定转速：3.3/3600kW/（r/min）；外形尺寸(长×宽×高)：2370mm×1930mm×910mm；结构质量：187Kg；行距：300mm；穴距：120/140/160/180/210mm；插秧机构型式：曲柄摇杆式；插秧深度：15~37mm；作业速度1.0~1.8km/h；作业小时生产率：0.10~0.25hm2/h；单位作业量燃油消耗量：2.0~4.7Kg/hm2。 | 5700元 | 3.3 | 购机补贴(通用类) | 2026-05-11 | 山东省 | 评阅通过 | 初评员：通过
种植施肥机械 | 栽植机械 | 插秧机 | 6行及以上手扶步进式水稻插秧机 | 盐城久邦精工贸易有限公司 | 手扶式水稻插秧机 | 2ZS-6 | 发动机生产企业：上海双手机电有限公司；发动机型号：JL175-F；发动机额定功率：3.3kW；发动机额定转速：3600r/min；排放标准：国二。 | 行数:6行;型式:手扶步进式 | 结构形式：手扶式；作业行数（行）：6；汽油发动机；功率：3.3kW；转速：3600r/min；整机外形尺寸mm：2370*1940*950；行距：300mm；穴距调节机构型：更换齿轮+拨叉调节；穴距调节档位数量：5个；穴距mm：120、140、160、180、210；插秧深度mm：7-35；移距mm：20、15.6、14（17.5选配)；取秧深度mm：11—21；变速方式：机械变速；插植臂型式：曲柄摇杆式。 | 5700元 | 3.3 | 购机补贴(通用类) | 2027-08-30 | 江苏省 | 评阅通过 | 初评员：通过
种植施肥机械 | 栽植机械 | 插秧机 | 6行及以上手扶步进式水稻插秧机 | 盐城久邦精工贸易有限公司 | 手扶式水稻插秧机 | 2ZS-6D | 发动机生产企业：上海双手机电有限公司；发动机型号：JL200-F；发动机额定功率：4.2kW；发动机额定转速：3600r/min；排放标准：国二。 | 行数:6行;型式:手扶步进式 | 结构形式：手扶式；作业行数（行）：6；汽油发动机；功率：4.2kW；转速：3600r/min；整机外形尺寸mm：2385*1940*950；行距：300mm；穴距调节机构型：更换齿轮+拨叉调节；穴距调节档位数量：5个；穴距mm：120、140、160、180、210；插秧深度mm：7-35；移距mm：20、15.6、14（17.5选配)；取秧深度mm：11—21；变速方式：机械变速；插植臂型式：曲柄摇杆式。 | 5700元 | 4.2 | 购机补贴(通用类) | 2027-08-30 | 江苏省 | 评阅通过 | 初评员：通过
种植施肥机械 | 栽植机械 | 插秧机 | 6行及以上手扶步进式水稻插秧机 | 盐城市申克赛斯机械有限公司 | 手扶式水稻插秧机 | 2ZS-6A |  | 行数:6行;型式:手扶步进式 | 结构型式：手扶式 发动机型号规格：PW-Y200 配套发动机燃油类型：汽油 发动机额定功率：3.6KW 发动机额定转速：3600r/min 工作行数：6行 行距：300mm 行走轮结构型式：橡胶轮爪式 | 5700元 | 3.6 | 购机补贴(通用类) | 2027-09-29 | 江苏省 | 评阅通过 | 初评员：通过
种植施肥机械 | 栽植机械 | 插秧机 | 6行及以上手扶步进式水稻插秧机 | 盐城云创农业机械有限公司 | 手扶式插秧机 | 2ZS-630 | 发动机生产企业1：YAMAHA MOTOR POWERED PRODUCTDS CO., LTD;发动机型号：MZ175B8EAO;2、；发动机生产企业2:上海双手机电有限公司;发动机型号：JL175-F；发动机额定功率：3.3kW；发动机额定转速：3600r/min；排放阶段：国二。 | 行数:6行;型式:手扶步进式 | 结构形式：手扶式；作业行数（行）：6；汽油发动机；功率：3.3kW；转速：3600r/min；整机外形尺寸mm：2390*1930*885；行距：300mm；穴距调节机构型：更换齿轮+手柄调节；穴距调节档位数量：5个；穴距mm：120、140、160、180、210；插秧深度mm：7-37；移距mm：10.3、13.4、14.9（19.2选配)；取秧深度mm：7—17；变速方式：齿轮变速；行走轮结构型式：粗轮毂橡胶轮胎；行走轮直径mm：660；插植臂型式：曲柄摇杆式。 | 5700元 | 3.3 | 购机补贴(通用类) | 2027-08-30 | 江苏省 | 评阅通过 | 初评员：通过
种植施肥机械 | 栽植机械 | 插秧机 | 6-7行四轮乘坐式水稻插秧机 | 常州常发重工科技有限公司 | 高速乘坐式插秧机 | 2ZG-6C | 配套动力型号：CF2A27-T416,制造商：江苏常发农业装备股份有限公司，标定功率：20kw，标定转速：3000r/min，排放标准：第四阶段 | 行数:6行;型式:四轮乘坐式 | 结构型式：高速乘坐式；外形尺寸（长×宽×高）:3340mm×2110mm×2555mm；工作行数：6行，行距：300mm,穴距调节机构型式：手柄调节；穴距调节档位数量：7个；变速方式：液压无极变速；前轮结构型式：实心轮胎，后轮结构型式：橡胶轮爪式；前轮直径：φ650mm，后轮直径：φ950mm；平衡机构型式：机械式；插植臂型式：旋转式；配套动力型号：CF2A27-T416,制造商：江苏常发农业装备股份有限公司，标定功率：20kw，标定转速：3000r/min，排放标准：第四阶段 | 29200元 | 20 | 购机补贴(通用类) | 2027-09-29 | 江苏省 | 评阅通过 | 初评员：通过
种植施肥机械 | 栽植机械 | 插秧机 | 6-7行四轮乘坐式水稻插秧机 | 吉林省亿嘉农业装备有限公司 | 乘坐式高速插秧机 | 2ZG-6 | 型号：3M78；标定功率：18.5kW；制造商：常柴股份有限公司；排放阶段：国三 | 行数:6行;型式:四轮乘坐式 | 型号名称：2ZG-6型乘坐式高速插秧机；结构型式：高速乘坐式：配套发动机生产企业：常柴股份有限公司；配套发动机型号规格：3M78；配套发动机额定功率（或标定功率）：18.5kW；配套发动机额定转速（或标定转速）：3200r/min；整机外形尺寸（长×宽×高）：3230×2110×1690；作业速度：0～1.65m/s；作业小时生产率：0.2～0.42hm2/h；单位作业量燃油消耗量：≤16kg/hm2；工作行数：6行；行距：300；穴距调节机构型式：手柄调节；穴距调节档位数量：7个；穴距：100；120；140；160；180；210；240；插秧深度：10～55；移距：10.5；13.7；15.2；19.5；取秧深度：8～18；插秧频率（单行）：270～650穴/分；变速方式：液压无极变速（HST）；行走轮结构型式（前、后）：前：实心轮胎；后：橡胶凸耳轮；行走轮直径（前、后）：前轮：Φ650；后轮：Φ950；平衡机构型式：电子平衡；插植臂型式：旋转式； | 29200元 | 18.5 | 购机补贴(通用类) | 2027-09-01 | 吉林省 | 评阅通过 | 初评员：通过
种植施肥机械 | 栽植机械 | 插秧机 | 6-7行四轮乘坐式水稻插秧机 | 久保田农业机械（苏州）有限公司 | 乘座式高速插秧机 | 2ZGQ-6K | 配套发动机型号：D902-ET02 ；制造商：日本株式会社久保田 ；配套发动机标定功率(kW)：16.1；排放标准：第三阶段。 | 行数:6行;型式:四轮乘坐式 | 四轮乘坐式 ;工作行数:6行 ;行距(mm): 300; 穴距(mm): 100/120/140/160/180/210/240; 作业行走变速方式:液压式变速（HST） | 29200元 | 16.1 | 购机补贴(通用类) | 2027-08-30 | 江苏省 | 评阅通过 | 初评员：通过
种植施肥机械 | 栽植机械 | 插秧机 | 6-7行四轮乘坐式水稻插秧机 | 山东元鸣机械有限公司 | 高速乘坐式插秧机 | 2ZGC-6(RG0-60SD) |  | 行数:6行;型式:四轮乘坐式 | 整机结构形式：高速乘坐式插秧机；工作行数：6行； 配套动力型号：三菱L3E；型式：水冷3缸柴油发动机；标定功率/标定转速：12.5/2300kW/（r/min）；外形尺寸(长×宽×高)：3320mm×2200mm×1720mm；结构质量：745kg；行距：300mm；穴距：100~200mm（可调）；插秧机构型式：链条箱式；插秧深度：14~44mm；作业速度：1.5~1.8km/h；作业小时生产率：0.13~0.5hm2/h；单位作业量燃油消耗量＜7Kg/hm2。 | 29200元 | 12.5 | 购机补贴(通用类) | 2022-12-31 | 山东省 | 评阅通过 | 初评员：通过
种植施肥机械 | 栽植机械 | 插秧机 | 6-7行四轮乘坐式水稻插秧机 | 山东元鸣机械有限公司 | 高速乘坐式插秧机 | 2ZGQ-6(RG0-6) |  | 行数:6行;型式:四轮乘坐式 | 整机结构形式：高速乘坐式插秧机；工作行数：6行； 配套动力型号：本田GX630，型式：气冷2缸OHV汽油发动机；标定功率/标定转速：13/3600kW/（r/min）；外形尺寸(长×宽×高)：3075mm×2145mm×1530mm；结构质量：640Kg；行距：300mm；穴距：120~140mm（可调）；插秧机构型式：链条箱式；插秧深度：14~44mm；作业速度：1.5~2.8km/h；作业小时生产率：0.13~0.5hm2/h；单位作业量燃油消耗量＜7Kg/hm2。 | 29200元 | 13 | 购机补贴(通用类) | 2022-12-31 | 山东省 | 评阅通过 | 初评员：通过
种植施肥机械 | 栽植机械 | 插秧机 | 6-7行四轮乘坐式水稻插秧机 | 潍坊迪犇农业装备有限公司 | 高速乘坐式插秧机 | 2ZGC-6A | 配套发动机生产企业 ：常柴股份有限公司 ；配套发动机型号规格 ： 3M78 ；配套发动机燃油类型：柴油；配套发动机额定功率（或标定功率） kW： 18.4 ；配套发动机额定转速（或标定转速） r/min ：2600 ；排放阶段：第三排放阶段 | 行数:6行;型式:四轮乘坐式 | 型号名称 ： 2ZGC-6A型高速乘坐式插秧机 ；结构型式 ：高速乘坐式 ；配套发动机生产企业 ： 常柴股份有限公司 ；配套发动机型号规格 ： 3M78 ；配套发动机额定功率（或标定功率） kW ：18.4 ；配套发动机额定转速（或标定转速） r/min ：2600 ；整机外形尺寸（长×宽×高） mm ：3500×2080×2280 ；工作行数 ：（行） 6 ；行距 mm： 300 ；穴距调节机构型式 ：手柄调节 ；穴距调节档位数量 （个）： 6 ；穴距 mm ：110、130、150、160、180、210 ； 插秧深度 mm ：10～50 ；取秧深度 mm ：12～19 ；变速方式：液压无级变速+机械变速2档 ；行走轮结构型式（前、后） ： 前：无内胎橡胶车轮；后：无内胎橡胶凸爪高耳车轮； 行走轮直径（前、后） mm ：前：φ650；后：φ950 | 29200元 | 18.4 | 购机补贴(通用类) | 2027-07-05 | 山东省 | 评阅通过 | 初评员：通过
种植施肥机械 | 栽植机械 | 插秧机 | 6-7行四轮乘坐式水稻插秧机 | 潍坊迪犇农业装备有限公司 | 高速乘坐式插秧机 | 2ZGQ-6A | 配套发动机生产企业 ：重庆宗申通用动力机械有限公司 ；配套发动机型号规格 ： GB680 ；配套发动机燃油类型：汽油；配套发动机额定功率（或标定功率） kW： 14.5 ；配套发动机额定转速（或标定转速） r/min ：3600 ；排放阶段：第二排放阶段 | 行数:6行;型式:四轮乘坐式 | 型号名称 ：2ZGQ-6A型高速乘坐式插秧机 ；结构型式： 高速乘坐式 ；配套发动机生产企业：重庆宗申通用动力机械有限公司 ；配套发动机型号规格 ： GB680 ；配套发动机额定功率（或标定功率） kW： 14.5 ；配套发动机额定转速（或标定转速） r/min ：3600 ；整机外形尺寸（长×宽×高） mm： 3500×2080×2280； 工作行数 行： 6 ；行距 mm ：300 ；穴距调节机构型式： 手柄调节 ；穴距调节档位数量 个： 6 ；穴距 mm ：110、130、150、160、180、210 变速方式 ：液压无级变速+机械变速2档 ；行走轮结构型式（前、后） / 前：无内胎橡胶车轮；后：无内胎橡胶凸爪高耳车轮 ；行走轮直径（前、后） mm ：前：φ650；后：φ950 | 29200元 | 14.5 | 购机补贴(通用类) | 2027-07-05 | 山东省 | 评阅通过 | 初评员：通过
种植施肥机械 | 栽植机械 | 插秧机 | 6-7行四轮乘坐式水稻插秧机 | 盐城久邦精工贸易有限公司 | 乘坐式高速水稻插秧机 | 2ZG-6 | 发动机生产企业：重庆润通科技有限公司；发动机型号：R670；汽油发动机；发动机额定功率：13.5kW；发动机额定转速：3600r/min；排放阶段：国二。 | 行数:6行;型式:四轮乘坐式 | 结构形式：高速乘坐式；作业行数（行）：6；汽油发动机；功率：13.5kW；转速：3600r/min；整机外形尺寸mm：3090*2280*2580；行距：300mm；穴距调节机构型：手柄拨叉式；穴距调节档位数量：7个；穴距mm：100、120、140、160、180、210、240；插秧深度mm：10-55；移距mm：20、、17.5、15.6、14；取秧深度mm：8—18；变速方式：液压式变速（HST）；行走轮结构型式：前轮防爆轮胎、后轮粗轮毂橡胶轮胎；行走轮直径mm：前轮650、后轮950；平衡机械型式：电子式；插植臂型式：旋转式。 | 29200元 | 13.5 | 购机补贴(通用类) | 2027-08-30 | 江苏省 | 评阅通过 | 初评员：通过
种植施肥机械 | 栽植机械 | 插秧机 | 6-7行四轮乘坐式水稻插秧机 | 盐城久邦精工贸易有限公司 | 乘坐式高速水稻插秧机 | 2ZG-6D | 发动机生产企业：洋马发动机有限公司；发动机型号：3TNM72-AFF；柴油发动机；发动机额定功率：18.5kW；发动机额定转速：3600r/min；排放阶段：国三。 | 行数:6行;型式:四轮乘坐式 | 结构形式：高速乘坐式；作业行数（行）：6；柴油发动机；功率：18.5kW；转速：3600r/min；整机外形尺寸mm：3090*2280*2580；行距：300mm；穴距调节机构型：手柄拨叉式；穴距调节档位数量：7个；穴距mm：100、120、140、160、180、210、240；插秧深度mm：10-55；移距mm：20、、17.5、15.6、14；取秧深度mm：8—18；变速方式：液压式变速（HST）；行走轮结构型式：前轮防爆轮胎、后轮粗轮毂橡胶轮胎；行走轮直径mm：前轮650、后轮950；平衡机械型式：电子式；插植臂型式：旋转式。 | 29200元 | 18.5 | 购机补贴(通用类) | 2027-08-30 | 江苏省 | 评阅通过 | 初评员：通过
种植施肥机械 | 栽植机械 | 插秧机 | 8行及以上四轮乘坐式水稻插秧机 | 吉林省亿嘉农业装备有限公司 | 乘坐式高速插秧机 | 2ZG-8 | 型号：3M78；标定功率：18.5kW；制造商：常柴股份有限公司；排放阶段：国三 | 行数:8行;型式:四轮乘坐式 | 型号名称：2ZG-8型乘坐式高速插秧机；结构型式：高速乘坐式；配套发动机生产企业：常柴股份有限公司；配套发动机型号规格：3M78；配套发动机额定功率（或标定功率）：18.5kW；配套发动机额定转速（或标定转速）：3200r/min；整机外形尺寸（长×宽×高）：3500×2340×2560；作业速度：0～1.11m/s；作业小时生产率：0.25～0.5hm2/h；单位作业量燃油消耗量：≤16kg/hm2 ；工作行数：8行；行距：窄：140；宽：360；穴距调节机构型式：手柄调节；穴距调节档位数量：7个；穴距：100；120；140；160；190；210；240；插秧深度：10～55；移距：10；9；7；取秧深度：13～21；插秧频率（单行）：270～650穴/分；变速方式：液压无级变速+机械变速2档；行走轮结构型式（前、后）：前：无内胎橡胶车轮； 后：无内胎橡胶凸爪高耳车轮；行走轮直径（前、后）：前：Φ650；后：Φ950；平衡机构型式：电子液压平衡；插植臂型式：旋转式； | 37400元 | 18.5 | 购机补贴(通用类) | 2027-09-01 | 吉林省 | 评阅通过 | 初评员：通过
种植施肥机械 | 栽植机械 | 插秧机 | 8行及以上四轮乘坐式水稻插秧机 | 久保田农业机械（苏州）有限公司 | 乘座式高速插秧机 | 2ZGQ-8K | 配套发动机型号：D1105-EF03 ；制造商：日本株式会社久保田 ；配套发动机标定功率(kW)：17.8；排放标准：第三阶段。 | 行数:8行;型式:四轮乘坐式 | 四轮乘坐式 ;工作行数:8行 ;行距(mm): 300; 穴距(mm): 100/120/140/160/180/210/240; 作业行走变速方式:液压式变速（HST） | 37400元 | 17.8 | 购机补贴(通用类) | 2027-08-30 | 江苏省 | 评阅通过 | 初评员：通过
种植施肥机械 | 栽植机械 | 插秧机 | 8行及以上四轮乘坐式水稻插秧机 | 久保田农业机械（苏州）有限公司 | 乘座式高速插秧机 | 2ZGQ-8K5 | 配套发动机型号：D1105-EF03 ；制造商：日本株式会社久保田 ；配套发动机标定功率(kW)：17.8；排放标准：第三阶段。 | 行数:8行;型式:四轮乘坐式 | 四轮乘坐式 ;工作行数:8行 ;行距(mm):250; 穴距(mm): 100/120/140/160/180/210/240; 作业行走变速方式:液压式变速（HST） | 37400元 | 17.8 | 购机补贴(通用类) | 2027-08-30 | 江苏省 | 评阅通过 | 初评员：通过
种植施肥机械 | 栽植机械 | 插秧机 | 8行及以上四轮乘坐式水稻插秧机 | 久保田农业机械（苏州）有限公司 | 乘座式高速插秧机 | 2ZGQ-8L | 配套发动机型号：D1105-EF03 ；制造商：日本株式会社久保田 ；配套发动机标定功率(kW)：17.8；排放标准：第三阶段。 | 行数:8行;型式:四轮乘坐式 | 四轮乘坐式 ;工作行数:8行 ;行距(mm): 300; 穴距(mm): 100/120/140/160/180/210/240; 作业行走变速方式:液压式变速（HST） | 37400元 | 17.8 | 购机补贴(通用类) | 2027-08-30 | 江苏省 | 评阅通过 | 初评员：通过
种植施肥机械 | 栽植机械 | 插秧机 | 8行及以上四轮乘坐式水稻插秧机 | 久保田农业机械（苏州）有限公司 | 乘座式高速插秧机 | 2ZGQ-8L5 | 配套发动机型号：D1105-EF03 ；制造商：日本株式会社久保田 ；配套发动机标定功率(kW)：17.8；排放标准：第三阶段。 | 行数:8行;型式:四轮乘坐式 | 四轮乘坐式 ;工作行数:8行 ;行距(mm): 250; 穴距(mm): 100/120/140/160/180/210/240; 作业行走变速方式:液压式变速（HST） | 37400元 | 17.8 | 购机补贴(通用类) | 2027-08-30 | 江苏省 | 评阅通过 | 初评员：通过
种植施肥机械 | 栽植机械 | 插秧机 | 8行及以上四轮乘坐式水稻插秧机 | 潍坊迪犇农业装备有限公司 | 高速乘坐式插秧机 | 2ZGQ-8A | 配套发动机生产企业 ：重庆宗申通用动力机械有限公司 ；配套发动机型号规格 ： GB680 ；配套发动机燃油类型：汽油；配套发动机额定功率（或标定功率） kW： 14.5 ；配套发动机额定转速（或标定转速） r/min ：3600 ；排放阶段：第二排放阶段； | 行数:8行;型式:四轮乘坐式 | 型号名称 ： 2ZGQ-8A型高速乘坐式插秧机 ；结构型式 ： 高速乘坐式 ；配套发动机生产企业 ：重庆宗申通用动力机械有限公司 ；配套发动机型号规格 ： GB680 ；配套发动机额定功率（或标定功率） kW： 14.5 ；配套发动机额定转速（或标定转速） r/min ：3600 ；整机外形尺寸（长×宽×高） mm ：3500×2240×2280 ；工作行数（行） ：8 ；行距 mm ：250 ；穴距调节机构型式： 手柄调节 ；穴距调节档位数量（个） ： 6 ；穴距 mm ：110、130、150、160、180、210 ；插秧深度 mm ：10～50； 行走轮直径（前、后） mm： 前：φ650；后：φ950 | 37400元 | 14.5 | 购机补贴(通用类) | 2027-07-05 | 山东省 | 评阅通过 | 初评员：通过
种植施肥机械 | 栽植机械 | 插秧机 | 8行及以上四轮乘坐式水稻插秧机 | 浙江星莱和农业装备有限公司 | 高速插秧机 | 2ZG-8AJ | 配套动力型号：XY377-A；制造商：浙江星莱和农业装备有限公司；标定功率（KW):18；标定转速（r/min)3000；排放标准：第四阶断。 | 行数:8行;型式:四轮乘坐式 | 结构型式：高速乘坐式，配套发动机额定功率：18KW，额定转速：3000（r/min），排放阶段：第四阶断；整机外形尺寸（长×宽×高）：3500×2070×2300（MM），工作行数：8行，行距：200MM，穴距：110、130、150、180、210、250（MM）,插植臂型式：旋转式 | 37400元 | 18 | 购机补贴(通用类) | 2027-05-26 | 浙江省 | 评阅通过 | 初评员：通过
种植施肥机械 | 栽植机械 | 插秧机 | 8行及以上四轮乘坐式水稻插秧机 | 浙江星莱和农业装备有限公司 | 高速插秧机 | 2ZG-8AZ | 配套动力型号：XY377-A；制造商：浙江星莱和农业装备有限公司；标定功率（KW):18；标定转速（r/min)3000；排放标准：第四阶断。 | 行数:8行;型式:四轮乘坐式 | 结构型式：高速乘坐式，配套发动机额定功率：18KW，额定转速：3000（r/min），排放阶段：第四阶断；整机外形尺寸（长×宽×高）：3500×2360×2300（MM），工作行数：8行，行距：180/320MM，穴距：110、130、150、180、210、250（MM）,插植臂型式：旋转式 | 37400元 | 18 | 购机补贴(通用类) | 2027-05-26 | 浙江省 | 评阅通过 | 初评员：通过
种植施肥机械 | 施肥机械 | 撒（抛）肥机 | 2—5m³固态肥抛撒机 | 保定茂农农业机械制造有限公司 | 撒肥机 | 2FGH-4Y |  | 形式:非自走式 ;功能:肥料输送 ;具有肥料输送功能:是 ;非自走式:是 ;抛撒宽度:8m;承重车桥数量:1;料厢容积:4m³ | 结构型式：厢体式； 作业方式：后抛； 料厢内廓尺寸（长×宽×高）mm：（2980/2660）×（1570/870）×1200； 料厢容积 m3：4； 最大载重量 kg：3500； 配套动力值（范围） kW：≥36.8； 抛撒装置型式：后置立式双圆盘撒布； 肥料输送方式：液压链板推送； 抛撒宽度 m：≥8； 承重车桥数量 个：1； 轮距 mm：1410； 轮胎规格：10.0/75-15.3； 轮胎数量 个：2； | 4400元 |  | 购机补贴(非通用类) | 2027-07-29 | 河北省 | 评阅通过 | 初评员：通过
种植施肥机械 | 施肥机械 | 撒（抛）肥机 | 2—5m³固态肥抛撒机 | 吉林铭源机械制造有限公司 | 撒肥机 | 2FGB-4 |  | 形式:非自走式 ;功能:肥料输送 ;具有肥料输送功能:是 ;非自走式:是 ;抛撒宽度:6m;承重车桥数量:1;料厢容积:4m³ | 型号名称：2FGB-4型撒肥机；结构型式：厢体；作业方式：后抛；料厢内廓尺寸（长×宽×高）（mm）：2800×（长边 1510 短边 870）×1120；料厢容积：4m³；最大载重量：4000kg；配套动力值（范围）：≥40kW；抛撒装置型式：后置立式双圆盘撒布；肥料输送方式：链板推送；抛撒宽度 ：≥6m；承重车桥数量：1个；轮距：1300mm；轮胎规格：ST235/85R16；轮胎数量：2个 | 4400元 | 0 | 购机补贴(非通用类) | 2027-09-15 | 吉林省 | 评阅通过 | 初评员：通过
种植施肥机械 | 施肥机械 | 撒（抛）肥机 | 2—5m³固态肥抛撒机 | 吉林铭源机械制造有限公司 | 撒肥机 | 2FGH-4 |  | 形式:非自走式 ;功能:肥料输送 ;具有肥料输送功能:是 ;非自走式:是 ;抛撒宽度:4.5m;承重车桥数量:1;料厢容积:4m³ | 型号名称：2FGH-4型撒肥机；结构型式：厢体；作业方式：后抛；料厢内廓尺寸（长×宽×高）（mm）：2800×（长边 1510 短边 870）×1120；料厢容积：4m³；最大载重量：4000kg；配套动力值（范围）：≥40kW；抛撒装置型式：后绞龙螺旋撒布；肥料输送方式：链板推送；抛撒宽度 ：≥4.5m；承重车桥数量：1个；轮距：1300mm；轮胎规格：ST235/85R16；轮胎数量：2个 | 4400元 | 0 | 购机补贴(非通用类) | 2027-09-15 | 吉林省 | 评阅通过 | 初评员：通过
种植施肥机械 | 施肥机械 | 撒（抛）肥机 | 2—5m³固态肥抛撒机 | 山东达亿隆机械科技有限公司 | 撒肥机 | 2FGH-3P | 无发动机 | 形式:非自走式 ;功能:肥料输送 ;具有肥料输送功能:是 ;非自走式:是 ;抛撒宽度:10m;承重车桥数量:1;料厢容积:3m³ | 2FGH-3P型撒肥机配套动力为≥29.4KW拖拉机，主要由机架总成、70-16轮胎车轮总成、动力传动装置、液压链板送肥装置、变速箱、后置双圆盘抛撒装置等部分组成 | 4400元 | 29.4 | 购机补贴(非通用类) | 2027-07-04 | 山东省 | 评阅通过 | 初评员：通过
种植施肥机械 | 施肥机械 | 撒（抛）肥机 | 2—5m³固态肥抛撒机 | 石家庄盖氏机械设备有限公司 | 撒肥机 | 2FGH-3 |  | 形式:非自走式 ;功能:肥料输送 ;具有肥料输送功能:是 ;非自走式:是 ;抛撒宽度:8m;承重车桥数量:1;料厢容积:3m³ | 型号名称：2FGH-3撒肥机 结构型式：厢体 作业方式：后抛 料厢内廓尺寸（长x宽x高）(3000/2400) x（1600/1000)x900 mm 料厢容积3m³ 最大载重量2500kg 配套动力值≥66.2 kw 抛撒装置型式：后置立式双圆盘撒布 肥料输送方式：液压链板推送 抛撒宽度≥8m 承重车桥数量：1 轮距1480mm 轮胎规格：20.5/70-16轮胎数量：2 | 4400元 | 66.2 | 购机补贴(非通用类) | 2027-07-29 | 河北省 | 评阅通过 | 初评员：通过
种植施肥机械 | 施肥机械 | 撒（抛）肥机 | 2—5m³固态肥抛撒机 | 潍坊耀鹏机械制造有限公司 | 固态肥抛撒机 | 2FGH-3 |  | 形式:非自走式 ;功能:肥料输送 ;具有肥料输送功能:是 ;非自走式:是 ;抛撒宽度:4m;承重车桥数量:1;料厢容积:3m³ | 料厢容积：3m³；抛撒宽度：≥4.0m；结构型式：厢体；作业方式：后抛；料厢内廓尺寸（长×宽×高）（mm）：(2700/1950)×(1500/930)×930；最大载重量：3000kg；配套动力值（范围）：≥36.8kW；轮距：1260mm；轮胎规格：10.0/75-15.3；轮胎数量：2个；抛撒装置型式：后置立式双圆盘撒布；肥料输送方式：液压链板推送；承重车桥数量;1个。 | 4400元 |  | 购机补贴(非通用类) | 2027-07-04 | 山东省 | 评阅通过 | 初评员：通过
种植施肥机械 | 施肥机械 | 撒（抛）肥机 | 5—8m³固态肥抛撒机 | 保定茂农农业机械制造有限公司 | 撒肥机 | 2FGH-6Y |  | 形式:非自走式 ;功能:肥料输送 ;具有肥料输送功能:是 ;非自走式:是 ;抛撒宽度:8m;承重车桥数量:1;料厢容积:6m³ | 结构型式：厢体式； 作业方式：后抛； 料厢内廓尺寸（长×宽×高）mm：（3500/3100）×（1800/900）×1260； 料厢容积 m3：6； 最大载重量 kg：4800； 配套动力值（范围） kW：≥44.1； 抛撒装置型式：后置立式双圆盘撒布； 肥料输送方式：液压链板推送； 抛撒宽度 m：≥8； 承重车桥数量 个：1； 轮距 mm：1500； 轮胎规格：20.5/70-16； 轮胎数量 个：2； | 6100元 |  | 购机补贴(非通用类) | 2027-07-29 | 河北省 | 评阅通过 | 初评员：通过
种植施肥机械 | 施肥机械 | 撒（抛）肥机 | 5—8m³固态肥抛撒机 | 河北玖昌机械设备有限公司 | 撒肥机 | 2FQH-5 |  | 形式:非自走式 ;功能:肥料输送 ;具有肥料输送功能:是 ;非自走式:是 ;抛撒宽度:4m;承重车桥数量:1;料厢容积:5m³ | 型号名称：2FQH-5撒肥机 结构型式：厢体式 作业方式：后抛 料厢内廓尺寸（长×宽×高）：3000×（1600/1100）×1350 料厢容积：5m3 最大载重量：4000kg 配套动力值（范围）：≥51.5kW 抛撒装置型式：后置立式双圆盘撒布 肥料输送方式：液压链板推送 抛撒宽度 ：≥4m 承重车桥数量：1个 轮距：1560mm 轮胎规格：20.5/70-16 轮胎数量：2个 | 6100元 | 51.5 | 购机补贴(非通用类) | 2027-07-29 | 河北省 | 评阅通过 | 初评员：通过
种植施肥机械 | 施肥机械 | 撒（抛）肥机 | 5—8m³固态肥抛撒机 | 河北正坤机械制造有限公司 | 撒肥机 | 2FGH-6 |  | 形式:非自走式 ;功能:肥料输送 ;具有肥料输送功能:是 ;非自走式:是 ;抛撒宽度:8m;承重车桥数量:1;料厢容积:6m³ | 1、型号名称：2FGH-6撒肥机；2、结构型式：厢体；3、作业方式：后抛；4、料厢内廓尺寸（长×宽×高）：3450mm×（1800/1150）mm×1270mm；5、料厢容积：6m³；6、最大载重量：2200kg；7、配套动力值（范围）：≥36.8KW；8、抛撒装置型式：后置立式双圆盘撒布；9、肥料输送方式：液压链板式推送；10、抛撒宽度：≥5m；11、承重桥数量1个；12、轮距：1770mm；13、轮胎规格：20.5/70-16；14、轮胎数量：2个。 | 6100元 | 38 | 购机补贴(非通用类) | 2027-07-29 | 河北省 | 评阅通过 | 初评员：通过
种植施肥机械 | 施肥机械 | 撒（抛）肥机 | 5—8m³固态肥抛撒机 | 山东北源机械设备有限公司 | 撒肥机 | 2FGH-6H |  | 形式:非自走式 ;功能:肥料输送 ;具有肥料输送功能:是 ;非自走式:是 ;抛撒宽度:6m;承重车桥数量:1;料厢容积:6m³ | 型号名称：2FGH-6H型撒肥机；结构型式：厢体式；作业方式：后抛；料厢内廓尺寸（长×宽×高）mm：(3460/2930）×（1992/1490）×980;料厢容积：6立方米；最大载重量：6000Kg；配套动力值（范围）：58.8～88.2kW；抛撒装置型式：卧式单螺旋撒布；肥料输送方式：液压链板推送;抛撒宽度:≥6m；承重车桥数量：1个；轮距：2240mm；轮胎规格：500/60-22.5；轮胎数量：2个。 | 6100元 | 58.8 | 购机补贴(非通用类) | 2027-09-01 | 山东省 | 评阅通过 | 初评员：通过
种植施肥机械 | 施肥机械 | 撒（抛）肥机 | 5—8m³固态肥抛撒机 | 山东达亿隆机械科技有限公司 | 撒肥机 | 2FGH-5P | 无发动机 | 形式:非自走式 ;功能:肥料输送 ;具有肥料输送功能:是 ;非自走式:是 ;抛撒宽度:10m;承重车桥数量:1;料厢容积:5m³ | 2FGH-5P型撒肥机配套动力为≥36.8KW拖拉机，该机主要由机架总成、20.5/70-16轮胎车轮总成、动力传动装置、液压链板送肥装置、变速箱、后置双圆盘抛撒装置等部分组成 | 6100元 | 36.8 | 购机补贴(非通用类) | 2027-07-04 | 山东省 | 评阅通过 | 初评员：通过
种植施肥机械 | 施肥机械 | 撒（抛）肥机 | 5—8m³固态肥抛撒机 | 山东达亿隆机械科技有限公司 | 撒肥机 | 2FGH-6P | 无发动机 | 形式:非自走式 ;功能:肥料输送 ;具有肥料输送功能:是 ;非自走式:是 ;抛撒宽度:10m;承重车桥数量:1;料厢容积:6m³ | 2FGH-6P型撒肥机配套动力为≥44.1KW拖拉机。该机主要由机架总成、14-17.5NHS轮胎车轮总成、动力传动装置、液压链板送肥装置、变速箱、后置立式双圆盘抛撒装置等部分组成。 | 6100元 | 44.1 | 购机补贴(非通用类) | 2027-07-04 | 山东省 | 评阅通过 | 初评员：通过
种植施肥机械 | 施肥机械 | 撒（抛）肥机 | 5—8m³固态肥抛撒机 | 石家庄盖氏机械设备有限公司 | 撒肥机 | 2FGH-6 |  | 形式:非自走式 ;功能:肥料输送 ;具有肥料输送功能:是 ;非自走式:是 ;抛撒宽度:8m;承重车桥数量:1;料厢容积:6m³ | 型号名称：2FGH-6撒肥机 结构型式：厢体 作业方式：后抛 料厢内廓尺寸（长x宽x高）(4200/3630) x（1600/1000)x1100 mm 料厢容积6m³ 最大载重量4800kg 配套动力值≥73.5 kw 抛撒装置型式：后置立式双圆盘撒布 肥料输送方式：液压链板推送 抛撒宽度≥8m 承重车桥数量：1 轮距1620mm 轮胎规格：16/70-20轮胎数量：2 | 6100元 | 73.5 | 购机补贴(非通用类) | 2027-07-29 | 河北省 | 评阅通过 | 初评员：通过
种植施肥机械 | 施肥机械 | 撒（抛）肥机 | 5—8m³固态肥抛撒机 | 石家庄腾马机械设备有限公司 | 厩肥抛撒机 | 2FGH-5 |  | 形式:非自走式 ;功能:肥料输送 ;具有肥料输送功能:是 ;非自走式:是 ;抛撒宽度:4m;承重车桥数量:1;料厢容积:5m³ | 型号名称：2FGH-5厩肥抛撒机； 结构型式：厢体； 作业方式：后抛； 料厢内廓尺寸（长×宽×高）：4080/4170×1690/1510×960mm； 料厢容积：5m³； 最大载重量：4000kg； 配套动力值（范围）：≥18.4kW； 抛撒装置型式：卧式双螺旋撒布； 肥料输送方式：皮带推送； 抛撒宽度：≥4m； 承重车轿数量：1个； 轮距：2210mm； 轮胎规格：400/60-15.5； 轮胎数量：2个。 | 6100元 | 0 | 购机补贴(非通用类) | 2027-07-29 | 河北省 | 评阅通过 | 初评员：通过
种植施肥机械 | 施肥机械 | 撒（抛）肥机 | 5—8m³固态肥抛撒机 | 潍坊耀鹏机械制造有限公司 | 固态肥抛撒机 | 2FGH-5 |  | 形式:非自走式 ;功能:肥料输送 ;具有肥料输送功能:是 ;非自走式:是 ;抛撒宽度:4m;承重车桥数量:1;料厢容积:5m³ | 料厢容积：5m³；抛撒宽度：≥4.0m；结构型式：厢体；作业方式：后抛；料厢内廓尺寸（长×宽×高）（mm）：(2700/2025)×(1800/930)×1325；最大载重量：5000kg；配套动力值（范围）：≥58.8kW；轮距：1560mm；轮胎规格：320/60-15.3；轮胎数量：2个；抛撒装置型式：后置立式双圆盘撒布；肥料输送方式：液压链板推送；承重车桥数量;1个。 | 6100元 |  | 购机补贴(非通用类) | 2027-07-04 | 山东省 | 评阅通过 | 初评员：通过
种植施肥机械 | 施肥机械 | 撒（抛）肥机 | 8—10m³固态肥抛撒机 | 保定茂农农业机械制造有限公司 | 撒肥机 | 2FGH-8Y |  | 形式:非自走式 ;功能:肥料输送 ;具有肥料输送功能:是 ;非自走式:是 ;抛撒宽度:8m;承重车桥数量:1;料厢容积:8m³ | 结构型式：厢体式； 作业方式：后抛； 料厢内廓尺寸（长×宽×高）mm：（4000/3460）×（2000/860）×1300； 料厢容积 m3：8； 最大载重量 kg：6500； 配套动力值（范围） kW：≥58.8； 抛撒装置型式：后置立式双圆盘撒布； 肥料输送方式：液压链板推送； 抛撒宽度 m：≥8； 承重车桥数量 个：1； 轮距 mm：1600； 轮胎规格：16/70-20； 轮胎数量 个：2； | 7900元 |  | 购机补贴(非通用类) | 2027-07-29 | 河北省 | 评阅通过 | 初评员：通过
种植施肥机械 | 施肥机械 | 撒（抛）肥机 | 8—10m³固态肥抛撒机 | 山东北源机械设备有限公司 | 撒肥机 | 2FGH-8S |  | 形式:非自走式 ;功能:肥料输送 ;具有肥料输送功能:是 ;非自走式:是 ;抛撒宽度:10m;承重车桥数量:1;料厢容积:8m³ | 型号名称：2FGH-8S型撒肥机；结构型式：厢体；作业方式：后抛；料厢内廓尺寸（长×宽×高）mm：（3410/3100）×（1992/1490）×1400;料厢容积：8立方米；最大载重量：8000Kg；配套动力值（范围）：73.5～95.6kW；抛撒装置型式：立式双螺旋撒布；肥料输送方式：液压链板推送;抛撒宽度:≥10m；承重车桥数量：1个；轮距：2240mm；轮胎规格：500/60-22.5；轮胎数量：2个。 | 7900元 | 7.5 | 购机补贴(非通用类) | 2027-09-01 | 山东省 | 评阅通过 | 初评员：通过
种植施肥机械 | 施肥机械 | 撒（抛）肥机 | 8—10m³固态肥抛撒机 | 山东达亿隆机械科技有限公司 | 撒肥机 | 2FGH-8P | 无发动机 | 形式:非自走式 ;功能:肥料输送 ;具有肥料输送功能:是 ;非自走式:是 ;抛撒宽度:10m;承重车桥数量:1;料厢容积:8m³ | 2FGH-8P型撒肥机配套动力为≥58.8KW拖拉机。该机主要由机架总成、16/70-20轮胎车轮总成、动力传动装置、液压链板送肥装置、变速箱、后置立式双圆盘抛撒装置等部分组成。 | 7900元 | 58.8 | 购机补贴(非通用类) | 2027-07-04 | 山东省 | 评阅通过 | 初评员：通过
种植施肥机械 | 施肥机械 | 撒（抛）肥机 | 8—10m³固态肥抛撒机 | 石家庄盖氏机械设备有限公司 | 撒肥机 | 2FGH-8 |  | 形式:非自走式 ;功能:肥料输送 ;具有肥料输送功能:是 ;非自走式:是 ;抛撒宽度:4m;承重车桥数量:1;料厢容积:8m³ | 型号名称：2FGH-8撒肥机 结构型式：厢体 作业方式：后抛 料厢内廓尺寸（长x宽x高）(4000/3420) x（1800/1500)x1400 mm 料厢容积8m³ 最大载重量7500kg 配套动力值≥110.3kw 抛撒装置型式：卧式单螺旋撒布 肥料输送方式：液压链板推送 抛撒宽度≥4m 承重车桥数量：1 轮距2200mm 轮胎规格：445/65R22.5轮胎数量：2 | 7900元 | 110.3 | 购机补贴(非通用类) | 2027-07-29 | 河北省 | 评阅通过 | 初评员：通过
种植施肥机械 | 施肥机械 | 撒（抛）肥机 | 8—10m³固态肥抛撒机 | 潍坊耀鹏机械制造有限公司 | 固态肥抛撒机 | 2FGH-8 |  | 形式:非自走式 ;功能:肥料输送 ;具有肥料输送功能:是 ;非自走式:是 ;抛撒宽度:7m;承重车桥数量:1;料厢容积:8m³ | 料厢容积：8m³；抛撒宽度：≥7.0m；结构型式：厢体；作业方式：后抛；料厢内廓尺寸（长×宽×高）（mm）：(4200/3280)×(2120/930)×1270；最大载重量：7000kg；配套动力值（范围）：≥88.2kW；轮距：1890mm；轮胎规格：16/70-20；轮胎数量：2个；抛撒装置型式：后置立式双圆盘撒布；肥料输送方式：液压链板推送；承重车桥数量;1个。 | 7900元 |  | 购机补贴(非通用类) | 2027-07-04 | 山东省 | 评阅通过 | 初评员：通过
种植施肥机械 | 施肥机械 | 撒（抛）肥机 | 8—10m³固态肥抛撒机 | 行唐怀诚机械设备有限公司 | 固态肥抛撒机 | 2FGH-8 |  | 形式:非自走式 ;功能:肥料输送 ;具有肥料输送功能:是 ;非自走式:是 ;抛撒宽度:12m;承重车桥数量:1;料厢容积:8m³ | 1.型号名称:2FGH-8固态肥抛撒机 2.结构型式：厢体式 3.作业方式：后抛式 4.料厢内廊尺寸(长×宽×高）：3800/2900×1860/1000×1600 5.料厢容积：8m³ 6.最大载重量：5500KG 7.配套动力值范围：≥55KW 8.抛洒装置形式：后置立式双圆盘撒布 9.肥料输送方式：液压链板推送 10.抛洒宽度：≥12m 11.承重车桥数量：1个 12.轮距：1710mm 13.轮胎规格：445/65-22.5 14.轮胎数量：2个 15.纯工作小时生产率：3-8hm²/h 16.施肥量：0.5-1.5kg/㎡ 17.作业速度：3-6km/h 18.最小通过高度：2.5m 19. 适用动力输入轴转速：540r/min | 7900元 |  | 购机补贴(非通用类) | 2027-07-29 | 河北省 | 评阅通过 | 初评员：通过
种植施肥机械 | 施肥机械 | 撒（抛）肥机 | 10—15m³固态肥抛撒机 | 河北玖昌机械设备有限公司 | 撒肥机 | 2FQH-12 |  | 形式:非自走式 ;功能:肥料输送 ;具有肥料输送功能:是 ;非自走式:是 ;抛撒宽度:12m;承重车桥数量:1;料厢容积:12m³ | 型号名称：2FQH-12撒肥机 结构型式：厢体式 作业方式：后抛 料厢内廓尺寸（长×宽×高）：（4250/4070）×（2010/1600）×1600 料厢容积：12m3 最大载重量：10000kg 配套动力值（范围）：≥110.3kW 抛撒装置型式：后置立式双圆盘+立式双螺旋撒布 肥料输送方式：液压链板推送 抛撒宽度 ：≥12 承重车桥数量：1个 轮距：2200mm 轮胎规格：445/65R-22.5 轮胎数量：2个 | 9600元 | 110.3 | 购机补贴(非通用类) | 2027-07-29 | 河北省 | 评阅通过 | 初评员：通过
种植施肥机械 | 施肥机械 | 撒（抛）肥机 | 10—15m³固态肥抛撒机 | 河北正坤机械制造有限公司 | 撒肥机 | 2FGH-10 |  | 形式:非自走式 ;功能:肥料输送 ;具有肥料输送功能:是 ;非自走式:是 ;抛撒宽度:8m;承重车桥数量:1;料厢容积:10m³ | 1、型号名称：2FGH-10撒肥机；2、结构型式：厢体；3、作业方式：后抛；4、料厢内廓尺寸（长×宽×高）：4440mm×（1800/1150）mm×1500mm；5、料厢容积：10m³；6、最大载重量：3300kg；7、配套动力值（范围）：≥73.5KW；8、抛撒装置型式：后置立式双圆盘撒布；9、肥料输送方式：液压链板式推送；10、抛撒宽度：≥5m；11、承重桥数量1个；12、轮距：1850mm；13、轮胎规格：445/45R19.5；14、轮胎数量：2个。 | 9600元 | 75 | 购机补贴(非通用类) | 2027-07-29 | 河北省 | 评阅通过 | 初评员：通过
种植施肥机械 | 施肥机械 | 撒（抛）肥机 | 10—15m³固态肥抛撒机 | 河北正旺机械制造有限公司 | 撒肥机 | 2FGH-12 |  | 形式:非自走式 ;功能:肥料输送 ;具有肥料输送功能:是 ;非自走式:是 ;抛撒宽度:10m;承重车桥数量:1;料厢容积:12m³ | 型号名称：2FGH-12型撒肥机；结构型式：厢体；作业方式:后抛；料厢内廓尺寸：（长）4862mm；料厢内廓尺寸（宽）2000 mm（长边）/ 1700mm（短边）；料厢内廓尺寸：（高）1330mm；料厢容积： 12 m³；最大载重量： 7000 kg；配套动力值：（范围）73.5 kW；抛撒装置型式：后置立式双圆盘撒布；肥料输送方式：液压皮带推送；抛撒宽度：≥10 m；承重车桥数量： 1个；轮距：2470 mm；轮胎规格：445/65R22.5；轮胎数量：2个。 | 9600元 | 73.5 | 购机补贴(非通用类) | 2027-09-01 | 河北省 | 评阅通过 | 初评员：通过
种植施肥机械 | 施肥机械 | 撒（抛）肥机 | 10—15m³固态肥抛撒机 | 林口县赛特机械制造有限公司 | 固态肥抛撒机 | 2FGH-10 |  | 形式:非自走式 ;功能:肥料输送 ;具有肥料输送功能:是 ;非自走式:是 ;抛撒宽度:8.8m;承重车桥数量:1;料厢容积:10m³ | 型号名称 / 2FGH-10型固态肥抛撒机 结构型式 / 厢体 作业方式 / 后抛 料厢内廓尺寸（长×宽×高） mm 3420×1720×1790 料厢容积 m³ 10 最大载重量 kg 5500 配套动力值（范围） kw 51.4～73.5 抛撒装置型式 / 后置立式双圆盘撒布 肥料输送方式 / 链板推送 抛撒宽度 m ≥7 承重车桥数量 个 1 轮距 mm 1300 轮胎规格 / 825-16 轮胎数量 / 2 履带轨距 mm / 履带宽度 mm / 节数 个 / 节距 mm / | 9600元 | 0 | 购机补贴(非通用类) | 2026-07-05 | 黑龙江 | 评阅通过 | 初评员：通过
种植施肥机械 | 施肥机械 | 撒（抛）肥机 | 10—15m³固态肥抛撒机 | 林口县赛特机械制造有限公司 | 固态肥抛撒机 | 2FGH-10A |  | 形式:非自走式 ;功能:肥料输送 ;具有肥料输送功能:是 ;非自走式:是 ;抛撒宽度:8.6m;承重车桥数量:1;料厢容积:10m³ | 1 型号名称 / 2FGH-10A固态肥抛撒机 2 结构型式 / 厢体 3 作业方式 / 后抛 4 料厢内廓尺寸（长×宽×高） mm 4450/4070×2100/970×1350 5 料厢容积 m³ 10 6 最大载重量 kg 6000 7 配套动力值（范围） kW 51.4～73.5 8 抛撒装置型式 / 后置立式双圆盘撒布 9 肥料输送方式 / 链板推送 10 抛撒宽度 m ≥8 11 承重车桥数量 个 1 12 轮距 mm 1700 13 轮胎规格 / 400/60-15.5 14 轮胎数量 / 2 15 履带轨距 mm / 16 履带宽度 mm / 17 履带节数 个 / 18 履带节距 mm / | 9600元 | 0 | 购机补贴(非通用类) | 2026-07-05 | 黑龙江 | 评阅通过 | 初评员：通过
种植施肥机械 | 施肥机械 | 撒（抛）肥机 | 10—15m³固态肥抛撒机 | 石家庄盖氏机械设备有限公司 | 撒肥机 | 2FGH-10 |  | 形式:非自走式 ;功能:肥料输送 ;具有肥料输送功能:是 ;非自走式:是 ;抛撒宽度:12m;承重车桥数量:1;料厢容积:10m³ | 型号名称：2FGH-10撒肥机 结构型式：厢体 作业方式：后抛 料厢内廓尺寸（长x宽x高）(4850/4350) x（1800/1500)x1400 mm 料厢容积10m³ 最大载重量8000kg 配套动力值≥132.4kw 抛撒装置型式：立式双螺旋撒布 肥料输送方式：液压链板推送 抛撒宽度≥12 m 承重车桥数量：1 轮距2200mm 轮胎规格：445/65R22.5轮胎数量：2 | 9600元 | 132.4 | 购机补贴(非通用类) | 2027-07-29 | 河北省 | 评阅通过 | 初评员：通过
种植施肥机械 | 施肥机械 | 撒（抛）肥机 | 10—15m³固态肥抛撒机 | 石家庄腾马机械设备有限公司 | 厩肥抛撒机 | 2FGH-10 |  | 形式:非自走式 ;功能:肥料输送 ;具有肥料输送功能:是 ;非自走式:是 ;抛撒宽度:4.5m;承重车桥数量:1;料厢容积:10m³ | 型号名称：2FGH-10厩肥抛撒机； 结构型式：厢体； 作业方式：后抛； 料厢内廓尺寸（长×宽×高）：4860/5270×1930/1800×970mm； 料厢容积：10m³； 最大载重量：8000kg； 配套动力值（范围）：≥36.8kW； 抛撒装置型式：卧式双螺旋撒布； 肥料输送方式：皮带推送； 抛撒宽度：≥4.5m； 承重车轿数量：1个； 轮距：2485mm； 轮胎规格：445/65R22.5； 轮胎数量：2个。 | 9600元 | 0 | 购机补贴(非通用类) | 2027-07-29 | 河北省 | 评阅通过 | 初评员：通过
种植施肥机械 | 施肥机械 | 撒（抛）肥机 | 10—15m³固态肥抛撒机 | 石家庄翔航农业机械有限公司 | 固态肥抛撒车 | 2FGH-10 |  | 形式:非自走式 ;功能:肥料输送 ;具有肥料输送功能:是 ;非自走式:是 ;抛撒宽度:4m;承重车桥数量:1;料厢容积:10m³ | 型号名称:2FGH-10固态肥抛撒车 结构型式:厢体式 作业方式:后抛式 料厢内廓尺寸（长×宽×高）:4400/4260×2100/1500×1380mm 料厢容积:10m3 最大载重量:10000kg 配套动力值（范围）:≥73.5kW 抛撒装置型式 后置立式双搅龙撒布 肥料输送方式: 液压链板推送 抛撒宽度:≥4m 承重车桥数量:1个 轮距:2130mm 轮胎规格 :445/65R-22.5 轮胎数量:2个 | 9600元 | 73.5 | 购机补贴(非通用类) | 2027-07-29 | 河北省 | 评阅通过 | 初评员：通过
种植施肥机械 | 施肥机械 | 撒（抛）肥机 | 10—15m³固态肥抛撒机 | 行唐县炫宇农牧机械设备有限公司 | 撒肥机 | 2FGH-10 |  | 形式:非自走式 ;功能:肥料输送 ;具有肥料输送功能:是 ;非自走式:是 ;抛撒宽度:8m;承重车桥数量:1;料厢容积:10m³ | 料厢容积：10m3.结构型式：厢体。作业方式：后抛。料厢内廓尺寸（长×宽×高）mm：(4260/4000)×(2020/1500）×1440。配套动力值（范围）kW：≥73.5。抛撒装置型式：后置立式双螺旋撒布。肥料输送方式：液压链板推送。抛撒宽度m：≥8。承重车桥数量：1个。轮距：2120mm。轮胎规格：445/65R-22.5。轮胎数量：2个 | 9600元 | 73.5 | 购机补贴(非通用类) | 2027-07-29 | 河北省 | 评阅通过 | 初评员：通过
种植施肥机械 | 施肥机械 | 撒（抛）肥机 | 15m³及以上固态肥抛撒机 | 石家庄腾马机械设备有限公司 | 厩肥抛撒机 | 2FGH-15 |  | 形式:非自走式 ;功能:肥料输送 ;抛撒宽度:5m;承重车桥数量:1;料厢容积:15m³ | 型号名称：2FGH-15厩肥抛撒机； 结构型式：厢体； 作业方式：后抛； 料厢内廓尺寸（长×宽×高）：5910/6050×1900/1760×1180mm； 料厢容积：15m³； 最大载重量：12000kg； 配套动力值（范围）：≥73.5kW； 抛撒装置型式：卧式双螺旋撒布； 肥料输送方式：皮带推送； 抛撒宽度：≥5m； 承重车轿数量：1个； 轮距：2530mm； 轮胎规格：445/65R22.5； 轮胎数量：2个 | 14000元 | 0 | 购机补贴(非通用类) | 2027-07-29 | 河北省 | 评阅通过 | 初评员：通过
种植施肥机械 | 施肥机械 | 撒（抛）肥机 | 5—10m³液态肥撒施机 | 山东北源机械设备有限公司 | 撒肥机 | 2FYP-8 |  | 形式:非自走式 ;非自走式:是 ;承重车桥数量:1;作业方式:喷洒 ;施肥行数(表面施、浅施或深施填写):/行;喷洒幅宽(作业方式为喷洒填写):10m;罐体容积:8m³ | 型号名称：2FYP-8型撒肥机；结构型式：罐式；作业方式：喷洒；罐体尺寸(长×直径或截面尺寸)mm：4396×φ1612;罐体容积：8立方米；配套动力值（范围）：58.8～95.6kW；喷洒幅宽:≥10m；承重车桥数量：1个；轮胎规格：500/60-22.5；轮胎数量：2个。 | 17600元 | 58.8 | 购机补贴(非通用类) | 2027-09-01 | 山东省 | 评阅通过 | 初评员：通过
种植施肥机械 | 施肥机械 | 撒（抛）肥机 | 5—10m³液态肥撒施机 | 石家庄腾马机械设备有限公司 | 液态撒肥机 | 2FYP-5 |  | 形式:非自走式 ;非自走式:是 ;承重车桥数量:1;作业方式:喷洒 ;施肥行数(表面施、浅施或深施填写):/行;喷洒幅宽(作业方式为喷洒填写):8m;罐体容积:5m³ | 型号名称：2FYP-5液态撒肥机； 结构型式：罐式； 作业方式：后喷口喷洒； 罐体尺寸（长×直径或截面尺寸）：2470×1560mm； 罐体容积：5m³； 配套动力值（范围）：≥18.4kW； 喷洒幅宽：≥8m； 承重车轿数量：1个； 轮胎规格：7.50-16； 轮胎数量：4个。 | 17600元 | 0 | 购机补贴(非通用类) | 2027-07-29 | 河北省 | 评阅通过 | 初评员：通过
种植施肥机械 | 施肥机械 | 撒（抛）肥机 | 10—15m³液态肥撒施机 | 山东北源机械设备有限公司 | 撒肥机 | 2FYP-10 |  | 形式:非自走式 ;非自走式:是 ;承重车桥数量:1;作业方式:喷洒 ;施肥行数(表面施、浅施或深施填写):/行;喷洒幅宽(作业方式为喷洒填写):10m;罐体容积:10m³ | 型号名称：2FYP-10型撒肥机；结构型式：罐式；作业方式：喷洒；罐体尺寸(长×直径或截面尺寸)mm：4812×φ1712;罐体容积：10立方米；配套动力值（范围）：73.5～117.6kW；喷洒幅宽:≥10m；承重车桥数量：1个；轮胎规格：600/55 R26.5；轮胎数量：2个。 | 29000元 | 73.5 | 购机补贴(非通用类) | 2027-09-01 | 山东省 | 评阅通过 | 初评员：通过
种植施肥机械 | 施肥机械 | 撒（抛）肥机 | 10—15m³液态肥撒施机 | 山东北源机械设备有限公司 | 撒肥机 | 2FYP-12 |  | 形式:非自走式 ;非自走式:是 ;承重车桥数量:2;作业方式:喷洒 ;施肥行数(表面施、浅施或深施填写):/行;喷洒幅宽(作业方式为喷洒填写):10m;罐体容积:12m³ | 型号名称：2FYP-12型撒肥机；结构型式：罐式；作业方式：喷洒；罐体尺寸(长×直径或截面尺寸)mm：5712×φ1712;罐体容积：12立方米；配套动力值（范围）：88.2～117.6kW；喷洒幅宽:≥10m；承重车桥数量：1个；轮胎规格：500/60-22.5；轮胎数量：2个。 | 29000元 | 88.2 | 购机补贴(非通用类) | 2027-09-01 | 山东省 | 评阅通过 | 初评员：通过
种植施肥机械 | 施肥机械 | 撒（抛）肥机 | 10—15m³液态肥撒施机 | 石家庄腾马机械设备有限公司 | 液态撒肥机 | 2FYP-10 |  | 形式:非自走式 ;非自走式:是 ;承重车桥数量:1;作业方式:喷洒 ;施肥行数(表面施、浅施或深施填写):/行;喷洒幅宽(作业方式为喷洒填写):8m;罐体容积:10m³ | 型号名称：2FYP-10液态撒肥机； 结构型式：罐式； 作业方式：后喷口喷洒； 罐体尺寸（长×直径或截面尺寸）：5100×1590mm； 罐体容积：10m³； 配套动力值（范围）：≥36.8kW； 喷洒幅宽：≥8m； 承重车轿数量：1个； 轮胎规格：400/60-15.5； 轮胎数量：2个。 | 29000元 | 0 | 购机补贴(非通用类) | 2027-07-29 | 河北省 | 评阅通过 | 初评员：通过
种植施肥机械 | 施肥机械 | 撒（抛）肥机 | 15m³及以上液态肥撒施机 | 河北金农机械设备有限公司 | 撒肥机 | 2FYP-15 | 东方红LX1504轮式拖拉机 标定功率：110.3kW | 形式:非自走式 ;承重车桥数量:2;作业方式:喷洒 ;喷洒幅宽(作业方式为喷洒填写):10m;罐体容积:15m³;施肥行数(表面施、浅施填写):/行 | 型号名称：2FYP-15撒肥机；结构型式：罐式；作业方式：喷洒；罐体尺寸（长×直径）mm：6000×1800；罐体容积：15m3；配套动力值（范围）：≥110.3kW；喷洒幅宽：≥10m；承重车桥数量：2个；轮胎规格：20.5/70-16；轮胎数量：4个。 | 39600元 | 110.3 | 购机补贴(非通用类) | 2027-07-29 | 河北省 | 评阅通过 | 初评员：通过
种植施肥机械 | 施肥机械 | 撒（抛）肥机 | 15m³及以上液态肥撒施机 | 石家庄腾马机械设备有限公司 | 液态撒肥机 | 2FYP-15 |  | 形式:非自走式 ;承重车桥数量:2;作业方式:喷洒 ;喷洒幅宽(作业方式为喷洒填写):8m;罐体容积:15m³;施肥行数(表面施、浅施填写):/行 | 型号名称：2FYP-15液态撒肥机； 结构型式：罐式； 作业方式：后喷口喷洒； 罐体尺寸（长×直径或截面尺寸）：5310×1900mm； 罐体容积：15m³； 配套动力值（范围）：≥73.5kW； 喷洒幅宽：≥8m； 承重车轿数量：2个； 轮胎规格：400/60-15.5； 轮胎数量：4个 | 39600元 | 0 | 购机补贴(非通用类) | 2027-07-29 | 河北省 | 评阅通过 | 初评员：通过
田间管理机械 | 中耕机械 | 田园管理机 | 功率4kW及以上田园管理机 | 锦州龙盛农业机械有限公司 | 田园管理机 | 3TGQ-4(Z) | 发动机信息：FC-170 标定功率：4.0KW 制造商：重庆涪柴动力机械制造有限公司 国II阶段排放 执行标准：GB26133-2010 | 配套功率:4.0kW | 3TGQ-4(Z)型田园管理机，结构型式：单轴；轮式 ，外形尺寸：1580×620×950 扶把水平调整：可调 ， 扶把上下调整：可调 ; 发动机输出传动方式：直联传动 ; 主离合器型式：油浴式盘式 ; 主离合器状态：常闭 标定功率：4.0KW 额定转速：3600r/min 配套锄草装置型式：靴式 ； 配套开沟装置型式：犁铲式； | 520元 | 4.0 | 购机补贴(非通用类) | 2027-07-14 | 辽宁省 | 评阅通过 | 初评员：通过
田间管理机械 | 中耕机械 | 田园管理机 | 功率4kW及以上田园管理机 | 锦州龙盛农业机械有限公司 | 田园管理机 | 3TGQ-4B | 发动机信息：FC-170 标定功率：4.0KW 制造商：重庆涪柴动力机械制造有限公司 国II阶段排放 执行标准：GB26133-2010 | 配套功率:4.0kW | 3TGQ-4B型田园管理机，结构型式：单轴；轮式 ，外形尺寸：1450×560×930 扶把水平调整：不可调 ， 扶把上下调整：可调 ; 发动机输出传动方式：皮带传动 ; 主离合器型式：涨紧式 ; 主离合器状态：常闭 标定功率：4.0KW 额定转速：3600r/min 配套锄草装置型式：靴式 ； 配套开沟装置型式：犁铲式； | 520元 |  | 购机补贴(非通用类) | 2027-07-14 | 辽宁省 | 评阅通过 | 初评员：通过
田间管理机械 | 中耕机械 | 田园管理机 | 功率4kW及以上田园管理机 | 山东乐佳佳机电科技有限公司 | 田园管理机 | 3TGQ-4.5M | 发动机规格型号：177F/P 汽油机 标定功率：4.5kW 标定转速：3600r/min 生产企业：重庆耀虎/蛟马动力机械有限公司 排放阶段：国二 | 配套功率:4.5kW | 型号名称 / 3TGQ-4.5M型田园管理机 结构型式（单轴/双轴；履带/轮式） / 双轴；轮式 外形尺寸（长×宽×高） mm 1630×660×980 扶把水平调整（可调/不可调） / 可调 扶把上下调整（可调/不可调） / 可调 发动机输出传动方式 / 三角皮带传动 主离合器型式 / 张紧式 主离合器状态（常开/常闭） / 常开 标定（额定）功率 kW 4.5 标定（额定）转速 r/min 3600 配套锄草装置型式 / 锄草刀轴 配套锄草装置最大工作宽度 mm 430 配套开沟装置型式 / 双面犁铲 配套开沟装置最大工作宽度 mm 150 | 520元 | 4.5 | 购机补贴(非通用类) | 2027-09-05 | 山东省 | 评阅通过 | 初评员：通过
田间管理机械 | 中耕机械 | 田园管理机 | 功率4kW及以上田园管理机 | 山东乐佳佳机电科技有限公司 | 田园管理机 | 3TGQ-4M | 发动机规格型号：170F/P 汽油机 标定功率：4.0kW 标定转速：3600r/min 生产企业：重庆耀虎/蛟马动力机械有限公司 排放阶段：国二 | 配套功率:4.0kW | 型号名称 / 3TGQ-4M型田园管理机 结构型式（单轴/双轴；履带/轮式） / 双轴；轮式 外形尺寸（长×宽×高） mm 1630×660×980 扶把水平调整（可调/不可调） / 可调 扶把上下调整（可调/不可调） / 可调 发动机输出传动方式 / 三角皮带传动 主离合器型式 / 张紧式 主离合器状态（常开/常闭） / 常开 标定（额定）功率 kW 4 标定（额定）转速 r/min 3600 配套锄草装置型式 / 锄草刀轴 配套锄草装置最大工作宽度 mm 430 配套开沟装置型式 / 双面犁铲 配套开沟装置最大工作宽度 mm 150 | 520元 | 4.0 | 购机补贴(非通用类) | 2027-09-05 | 山东省 | 评阅通过 | 初评员：通过
田间管理机械 | 中耕机械 | 田园管理机 | 功率4kW及以上田园管理机 | 山东雅伦斯机械有限公司 | 田园管理机 | 3TGQ-5 | 燃油种类:汽油；发动机型号：177F-5；发动机厂家：山东华盛中天机械集团股份有限公司；发动机标定功率：5.2kW；发动机标定转速:1800r/min | 配套功率:5.2kW | 结构型式：双轴、轮式；外形尺寸：2000×600×1130mm；发动机标定功率：5.2kW；发动机标定转速:1800r/min；发动机输出传动方式：皮带传动；主离合器型式：张紧式；主离合器状态：常开 | 520元 | 5.2 | 购机补贴(非通用类) | 2027-09-05 | 山东省 | 评阅通过 | 初评员：通过
田间管理机械 | 中耕机械 | 田园管理机 | 功率4kW及以上田园管理机 | 重庆速豹机械制造有限公司 | 田园管理机 | 3TGQ-4B | 发动机型号：170F/P；标定功率KW：4.0；标定转速r/min：3600;生产厂家：重庆工耕机械制造有限公司；排放阶段：国二 | 配套功率:4.0kW | 型号名称：3TGQ-4B型田园管理机； 结构形式：双轴；轮式；外形尺寸（长X宽X高）mm:1750×700×1050；扶把水平调整：可调；扶把上下调整：可调； 发动机输出传动方式：直联；主离合器型式：摩擦片式；主离合器状态：常开；标定功率KW：4.0；标定转速r/min：3600;配套开沟装置型式：刀片式；配套开沟装置最大工作宽度mm：220;配套培土装置型式：刀片式；配套培土装置最大工作宽度mm：220。 | 520元 | 4.0 | 购机补贴(非通用类) | 2027-05-26 | 重庆市 | 评阅通过 | 初评员：通过
田间管理机械 | 植保机械 | 喷雾机 | 18m及以上悬挂式喷杆喷雾机 | 黑龙江德沃科技开发有限公司 | 喷杆式喷雾机 | 3WP-1200S型喷杆式喷雾机 |  | 喷杆长度:24m;型式:悬挂式 ;药箱:1200L | 结构型式：悬挂式；整机工作压力：0.3-0.5Mpa，整机外形尺寸(长×宽×高):工作状态：2200×2300×2900mm；整机喷杆长度：24000mm，整机限压安全装置：有，液(气)泵/电机泵结构型式：隔膜泵，液泵/电机泵额定压力：2MPa，液泵/电机泵额定流量：250L/min，液泵/电机泵生产方式：采购，药箱容量：1200L；药箱材质：塑料，药箱质量：83kg，药箱生产方式：采购，限压安全装置结构型式：弹簧式，限压安全装置限定压力：0.6MPa，限压安全装置生产方式：采购，喷杆材质：UPVC，喷杆允许最大工作压力：2Mpa，喷杆生产方式：采购，承压软管材质：橡胶，承压软管允许最大工作压力：4MPa，承压软管生产方式：采购，开关组合生产方式：采购。 | 3400元 | 0 | 购机补贴(通用类) | 2027-02-27 | 黑龙江 | 评阅通过 | 初评员：通过
田间管理机械 | 植保机械 | 喷雾机 | 18m及以上悬挂式喷杆喷雾机 | 黑龙江德沃科技开发有限公司 | 喷杆式喷雾机 | 3WP-1500S型喷杆式喷雾机 |  | 喷杆长度:24m;型式:悬挂式 ;药箱:1500L | 3WP-1500S整机产品品目：喷雾机，整机结构型式：悬挂式；整机工作压力：0.3-0.5MPa，整机外形尺寸(长×宽×高):工作状态：2180×2315×2930mm；整机喷杆长度：24000mm，整机限压安全装置：有，喷杆折叠型式：液压，喷杆升降型式：液压，液（气）泵/电机泵结构型式：隔膜泵，液泵/电机泵额定压力：0~2.5 MPa，液泵/电机泵额定流量：215L/min，液泵/电机泵生产方式：采购，药箱容积：1500L；药箱材质：塑料，药箱的生产方式：采购，空气室（储压容器）材质：铸铝，空气室空气室（储压容器）质量：非整体式，空气室（储压容器）生产方式：采购，限压安全装置结构型式：弹簧式，限压安全装置限定压力：≤0.6MPa，限压安全装置生产方式：采购，喷杆材质：UPVC，喷杆生产方式：采购，承压软管材质：橡胶，承压软管允许最大工作压力：4.6MPa，承压软管生产方式：采购，开关组合生产方式：采购. | 3400元 | 0 | 购机补贴(通用类) | 2027-02-27 | 黑龙江 | 评阅通过 | 初评员：通过
田间管理机械 | 植保机械 | 喷雾机 | 100马力及以上自走式两轮转向喷杆喷雾机 | 凯斯纽荷兰工业(哈尔滨)机械有限公司 | 喷杆式喷雾机 | 3230型自走式喷杆喷雾机 | 配套动力型号：F4HE9687N*J；制造商：FPT；气缸数：6缸；标定功率(kW)：164；标定转速（r/min）：2200；排放标准：第3阶段 | 功率:223马力;驱动方式:四轮驱动 ;喷杆长度:27.4m;型式:自走式 ;药箱:3028L;离地间隙:1.32m;转向方式:两轮转向 | 功率223马力；形式：自走式；封闭增压式驾驶室；驱动方式：四轮驱动；转向形式：两轮转向；轴距：381cm;最大轮距：399cm；最小离地间隙132cm；药箱容量3028L；喷杆长度27.4m：液压升降、液压折叠； | 17700元 | 164 | 购机补贴(通用类) | 2026-12-29 | 黑龙江 | 评阅通过 | 初评员：通过
田间管理机械 | 植保机械 | 喷雾机 | 18-50马力自走式四轮转向喷杆喷雾机 | 山东乐佳佳机电科技有限公司 | 喷杆式喷雾机 | 3WPZ-400A型自走式喷杆喷雾机 | 发动机信息：汽油机 双缸 四冲程 制造商：重庆大江动力设备有限公司 标定功率：14.5KW 排放阶段：国二 | 功率:19.72马力;驱动方式:四轮驱动 ;喷杆长度:10.02m;型式:自走式 ;药箱:400L;离地间隙:0.9m;转向方式:四轮转向 | 整机产品品目 / 喷雾机 整机结构型式 / 自走式 整机工作压力 MPa 0.3-0.5 整机驱动型式 / 四轮驱动 整机转向型式 / 四轮转向 整机外形尺寸 mm 3250×1540×2500 整机喷杆长度 mm 10020 最小离地间隙 mm 900 整机限压安全装置 / 有 喷杆折叠型式 / 手动 喷杆升降型式 / 手动 驾驶室型式 / 无 轴距 mm 2060 前最大轮距 mm 1350 后最大轮距 mm 1350 前轮外径 mm 660 前轮胎宽 mm 100 前轮轮胎型式 / 充气轮胎 后轮外径 mm 660 后轮胎宽 mm 100 后轮轮胎型式 / 充气轮胎 发动机或电动机名称 / 汽油机 发动机或电动机结构型式 / 双缸、风冷、四冲程 发动机或电动机标定功率/转速 kW/(r/min) 14.5/3600 发动机或电动机工作电压 V / 发动机或电动机生产方式 / 采购 液(气)泵/电机泵结构型式 / 三缸柱塞泵 液泵/电机泵额定压力 MPa 1.5-3.5 液泵/电机泵额定流量 L/min 30-45 液泵/电机泵柱塞（活塞）直径 mm / 液泵/电机泵生产方式 / 采购 药箱容积 L 400 药箱材质 / 塑料 空气室（储压容器）材质 / 金属 空气室（储压容器）质量 g 300 空气室（储压容器）安装位置 / 外置 空气室（储压容器）生产方式 / 采购 限压安全装置结构型式 / 机械限位式 限压安全装置限定压力 MPa ≤0.6 限压安全装置生产方式 / 采购 喷杆材质 / 塑料 喷杆允许最大工作压力 MPa 0.75 喷杆生产方式 / 自制 承压管材质 / 塑料 承压管允许最大工作压力 MPa 0.75 蓄电池类型 / 免维护铅酸蓄电池 蓄电池容量 Ah 80 蓄电池标称电压 V 12 蓄电池生产方式 / 采购 | 13800元 | 14.5 | 购机补贴(通用类) | 2026-01-25 | 山东省 | 评阅通过 | 初评员：通过
田间管理机械 | 植保机械 | 喷雾机 | 18-50马力自走式四轮转向喷杆喷雾机 | 山东乐佳佳机电科技有限公司 | 喷杆式喷雾机 | 3WPZ-400B型自走式喷杆喷雾机 | 制造商：江苏常发农业装备股份有限公司 标定功率：14.71KW 排放阶段：国四 发动机信息：柴油机 单缸 四冲程 | 功率:20马力;驱动方式:四轮驱动 ;喷杆长度:10.02m;型式:自走式 ;药箱:400L;离地间隙:0.9m;转向方式:四轮转向 | 整机产品品目 / 喷雾机 整机结构型式 / 自走式 整机工作压力 MPa 0.3-0.5 整机驱动型式 / 四轮驱动 整机转向型式 / 四轮转向 整机外形尺寸 mm 3250×1540×2500 整机喷杆长度 mm 10020 最小离地间隙 mm 900 整机限压安全装置 / 有 喷杆折叠型式 / 手动 喷杆升降型式 / 手动 驾驶室型式 / 无 轴距 mm 2060 前最大轮距 mm 1350 后最大轮距 mm 1350 前轮外径 mm 660 前轮胎宽 mm 100 前轮轮胎型式 / 充气轮胎 后轮外径 mm 660 后轮胎宽 mm 100 后轮轮胎型式 / 充气轮胎 发动机或电动机名称 / 柴油机 发动机或电动机结构型式 / 单缸、水冷、四冲程 发动机或电动机标定功率/转速 kW/(r/min) 14.71/2200 发动机或电动机生产方式 / 采购 液(气)泵/电机泵结构型式 / 三缸柱塞泵 液泵/电机泵额定压力 MPa 1.5-3.5 液泵/电机泵额定流量 L/min 35-45 液泵/电机泵生产方式 / 采购 药箱容积 L 400 药箱材质 / 塑料 药箱生产方式 / 采购 空气室（储压容器）材质 / 金属 空气室（储压容器）质量 g 300 空气室（储压容器）安装位置 / 外置 空气室（储压容器）生产方式 / 采购 限压安全装置结构型式 / 机械限位式 限压安全装置限定压力 MPa ≤0.6 限压安全装置生产方式 / 采购 喷杆材质 / 塑料 喷杆允许最大工作压力 MPa 0.75 喷杆生产方式 / 自制 承压管材质 / 塑料 承压管允许最大工作压力 MPa 0.75 蓄电池类型 / 免维护铅酸蓄电池 蓄电池容量 Ah 80 蓄电池标称电压 V 12 | 13800元 | 14.71 | 购机补贴(通用类) | 2026-01-25 | 山东省 | 评阅通过 | 初评员：通过
田间管理机械 | 植保机械 | 喷雾机 | 18-50马力自走式四轮转向喷杆喷雾机 | 山东乐佳佳机电科技有限公司 | 喷杆式喷雾机 | 3WPZ-400C型自走式喷杆喷雾机 | 制造商：山东华源莱动内燃机有限公司 标定功率：16.2KW 排放阶段：国四 发动机信息：柴油机 单缸 四冲程 | 功率:22马力;驱动方式:四轮驱动 ;喷杆长度:10.02m;型式:自走式 ;药箱:400L;离地间隙:0.9m;转向方式:四轮转向 | 整机产品品目 / 喷雾机 整机结构型式 / 自走式 整机工作压力 MPa 0.3-0.5 整机驱动型式 / 四轮驱动 整机转向型式 / 四轮转向 整机外形尺寸 mm 3250×1540×2500 整机喷杆长度 mm 10020 最小离地间隙 mm 900 整机限压安全装置 / 有 喷杆折叠型式 / 手动 喷杆升降型式 / 手动 驾驶室型式 / 无 轴距 mm 2060 前最大轮距 mm 1350 后最大轮距 mm 1350 前轮外径 mm 660 前轮胎宽 mm 100 前轮轮胎型式 / 充气轮胎 后轮外径 mm 660 后轮胎宽 mm 100 后轮轮胎型式 / 充气轮胎 发动机或电动机名称 / 柴油机 发动机或电动机结构型式 / 单缸、水冷、四冲程 发动机或电动机标定功率/转速 kW/(r/min) 16.2/2200 发动机或电动机生产方式 / 采购 液(气)泵/电机泵结构型式 / 三缸柱塞泵 液泵/电机泵额定压力 MPa 1.5-3.5 液泵/电机泵额定流量 L/min 35-45 液泵/电机泵生产方式 / 采购 药箱容积 L 400 药箱生产方式 / 采购 空气室（储压容器）材质 / 金属 空气室（储压容器）质量 g 300 空气室（储压容器）安装位置 / 外置 空气室（储压容器）生产方式 / 采购 限压安全装置结构型式 / 机械限位式 限压安全装置限定压力 MPa ≤0.6 限压安全装置生产方式 / 采购 喷杆材质 / 塑料 喷杆允许最大工作压力 MPa 0.75 喷杆生产方式 / 自制 承压管材质 / 塑料 承压管允许最大工作压力 MPa 0.75 蓄电池类型 / 免维护铅酸蓄电池 蓄电池容量 Ah 80 蓄电池标称电压 V 12 蓄电池生产方式 / 采购 | 13800元 | 16.2 | 购机补贴(通用类) | 2026-01-25 | 山东省 | 评阅通过 | 初评员：通过
田间管理机械 | 植保机械 | 喷雾机 | 50-100马力自走式四轮转向喷杆喷雾机 | 青州上力机械科技有限公司 | 喷杆式喷雾机 | 3WPZ-1000F型大豆玉米带状复合种植自走式喷杆喷雾机 | 发动机型号:4B2-50V32、功率:36.8kW（50.048马力）、转速：2400r/min 制造商：安徽全柴动力股份有限公司、排放阶段：达到国家第三阶段排放标准 | 功率:50.048马力;驱动方式:四轮驱动 ;喷杆长度:11m;型式:自走式 ;药箱:1000L;离地间隙:0.97m;转向方式:四轮转向 | 产品结构型式：自走式、四轮转向、四轮驱动 发动机名称、结构型式：柴油机、四缸直列水冷四冲程 发动机功率/转速：36.8kW（50.048马力）/2400r/min 发动机排放标准：达到国家第三阶段排放标准 药箱容量：1000L 离地间隙：0.97m 喷杆长度：11m | 15300元 | 36.8 | 购机补贴(通用类) | 2022-11-24 | 山东省 | 评阅通过 | 初评员：通过
田间管理机械 | 植保机械 | 喷雾机 | 50-100马力自走式四轮转向喷杆喷雾机 | 青州市万佳机械科技股份有限公司 | 喷杆式喷雾机 | 3WPZ-800B型自走式喷杆喷雾机 | 发动机型号：4B2-50V32；标定功率：36.8kW；制造商：安徽全柴动力股份有限公司； 排放阶段：国三 | 功率:50马力;驱动方式:四轮驱动 ;喷杆长度:12m;型式:自走式 ;药箱:800L;离地间隙:1.2m;转向方式:四轮转向 | 功率：50马力（36.8kW）；形式：自走式，四轮驱动、四轮转向；配套动力型号：4B2-50V32； 排放标准：国三；药箱容量：800L；最小离地间隙：1200mm；整机外形尺寸：5400×2400×2700mm； 整机工作压力：0.2-0.4MPa；喷杆长度：12000mm；限压安全装置限定压力：≤0.48MPa；配套动力名称：柴油机；配套动力结构型式：四缸水冷四冲程；配套动力标定转速：2400r/min；配套泵型式：隔膜泵（两只）；配套泵额定压力：0-2.5MPa；配套泵额定流量：60L/min；轴距(自走式)：2370mm；前（后）最大轮距 ：1600mm； 前（后）轮外径 ：1170mm；前（后）轮胎宽：130mm；蓄电池类型：铅酸蓄电池；蓄电池容量：60Ah；蓄电池标称电压：12V×2（串联） | 15300元 | 36.8 | 购机补贴(通用类) | 2026-09-02 | 山东省 | 评阅通过 | 初评员：通过
田间管理机械 | 植保机械 | 喷雾机 | 50-100马力自走式四轮转向喷杆喷雾机 | 山东牧阳农业科技有限公司 | 喷杆式喷雾机 | 3WPZ-800G型自走式喷杆喷雾机 | 发动机型号：4B2-50V32； 标定功率：36.8kW； 制造商：安徽全柴动力股份有限公司； 排放阶段：国三 | 功率:50马力;驱动方式:四轮驱动 ;喷杆长度:11m;型式:自走式 ;药箱:800L;离地间隙:1m;转向方式:四轮转向 | 功率：50马力（36.8kW）；形式：自走式，四轮驱动、四轮转向；配套动力型号：4B2-50V32； 排放标准：国三；药箱容量：800L；最小离地间隙：1000mm；整机外形尺寸：4690×2000×2950mm；整机工作压力：0.3-0.5MPa；喷杆长度：11000mm；限压安全装置限定压力：≤0.6MPa；配套动力名称：柴油机；配套动力结构型式：四缸水冷四冲程；配套动力标定转速：2400r/min；配套泵型式：三缸柱塞泵；配套泵额定压力：2.5-4.0MPa；配套泵额定流量：36-81L/min；轴距(自走式)：2020mm；前（后）最大轮距(自走式) ：1530mm； 前（后）轮外径 ：900mm；前（后）轮胎宽：110mm；蓄电池类型：铅酸蓄电池；蓄电池容量：60Ah；蓄电池标称电压：12V×2 （串联） | 15300元 | 36.8 | 购机补贴(通用类) | 2027-05-04 | 山东省 | 评阅通过 | 初评员：通过
田间管理机械 | 植保机械 | 喷雾机 | 50-100马力自走式四轮转向喷杆喷雾机 | 山东牧阳农业科技有限公司 | 喷杆式喷雾机 | 3WPZ-800L型自走式喷杆喷雾机 | 发动机型号：4B2-50V32； 标定功率：36.8kW； 制造商：安徽全柴动力股份有限公司； 排放阶段：国三 | 功率:50马力;驱动方式:四轮驱动 ;喷杆长度:12m;型式:自走式 ;药箱:800L;离地间隙:1m;转向方式:四轮转向 | 功率：50马力（36.8kW）；形式：自走式，四轮驱动、四轮转向；配套动力型号：4B2-50V32； 排放标准：国三；药箱容量：800L；最小离地间隙：1000mm；整机外形尺寸：5380×1850×2400 mm；整机工作压力：0.2-0.4MPa；喷杆长度：12000mm；限压安全装置限定压力：≤0.48MPa；配套动力名称：柴油机；配套动力结构型式：四缸水冷四冲程；配套动力标定转速：2400r/min；配套泵型式：隔膜泵；配套泵额定压力：0-2.5MPa；配套泵额定流量：60L/min；轴距(自走式)：2370mm；前（后）最大轮距 ：1530mm； 前（后）轮外径 ：930mm；前（后）轮胎宽：110mm；蓄电池类型：铅酸蓄电池；蓄电池容量：60Ah；蓄电池标称电压：12V×2（串联） | 15300元 | 36.8 | 购机补贴(通用类) | 2027-05-04 | 山东省 | 评阅通过 | 初评员：通过
田间管理机械 | 植保机械 | 喷雾机 | 50-100马力自走式四轮转向喷杆喷雾机 | 山东约翰迪农业装备有限公司 | 喷杆式喷雾机 | 3WPZ-1050DY型自走式喷杆喷雾机 | 制造商：安徽全柴动力股份有限公司 型号：4B2-50V32 功率：36.8kW 国三排放 | 功率:50马力;驱动方式:四轮驱动 ;喷杆长度:12m;型式:自走式 ;药箱:800+250L;离地间隙:1.06m;转向方式:四轮转向 | 品目：喷雾机；型号规格：3WPZ-1050DY； 结构型式：自走式； 配套动力：四缸直列水冷四冲程柴油机；标定功率（kW）：36.8；标定转速（r/min）：2400；外形尺寸（长×宽×高)mm：5300×2200×2900；结构质量（kg）：2100；药箱容积：800/250L；喷杆长度m：12；配套喷头型式：金属；配套喷头数量：24；喷杆升降机构型式：液压升降；喷杆折叠机构型式：液压折叠；配套泵结构型式：三缸柱塞泵/三缸柱塞泵；配套泵流量：36-81/25-35L(/min)；离合器型式：干式；制动器型式：鼓刹；驱动方式/转向方式：四轮驱动/四轮转向；驾驶室：无；前/后最大轮距m：1.8；轴距m：2.2；前/后轮胎规格(分别填写)：1100*120/1100*120；前/后轮胎型式:充气橡胶轮胎；蓄电池类型：铅酸蓄电池；蓄电池容量：45Ah；标称电压V：12x2（串联）；离地间隙m:1.06 | 15300元 | 36 | 购机补贴(通用类) | 2026-08-04 | 山东省 | 评阅通过 | 初评员：通过
田间管理机械 | 植保机械 | 喷雾机 | 100马力及以上自走式四轮转向喷杆喷雾机 | 山东牧阳农业科技有限公司 | 喷杆式喷雾机 | 3WPZ-1000LB1型自走式喷杆喷雾机 | 发动机型号：4B5-100C31； 标定功率：74kW； 制造商：安徽全柴动力股份有限公司； 排放阶段：国三 | 功率:100马力;驱动方式:四轮驱动 ;喷杆长度:20m;型式:自走式 ;药箱:1000L;离地间隙:1.08m;转向方式:四轮转向 | 功率：100马力（74kW）；形式：自走式，四轮驱动、四轮转向；配套动力型号：4B5-100C31； 排放标准：国三；药箱容量：1000L；最小离地间隙：1080mm；整机外形尺寸：5300×2170×2500mm；整机工作压力：0.3-0.5MPa；喷杆长度：20000mm；限压安全装置限定压力：≤0.6MPa；配套动力名称：柴油机；配套动力结构型式：四缸水冷四冲程；配套动力标定转速：2400r/min；配套泵型式：隔膜泵；配套泵额定压力：0-2.5MPa；配套泵额定流量：60L/min；轴距(自走式)：2380mm；前（后）最大轮距 ：1530mm； 前（后）轮外径 ：1170mm；前（后）轮胎宽：130mm；蓄电池类型：铅酸蓄电池；蓄电池容量：60Ah；蓄电池标称电压：12V×2（串联） | 20400元 | 74 | 购机补贴(通用类) | 2027-05-04 | 山东省 | 评阅通过 | 初评员：通过
田间管理机械 | 植保机械 | 喷雾机 | 100马力及以上自走式四轮转向喷杆喷雾机 | 山东牧阳农业科技有限公司 | 喷杆式喷雾机 | 3WPZ-1000LB2型自走式喷杆喷雾机 | 发动机型号：4B5-100C31； 标定功率：74kW； 制造商：安徽全柴动力股份有限公司； 排放阶段：国三 | 功率:100马力;驱动方式:四轮驱动 ;喷杆长度:20m;型式:自走式 ;药箱:1000L;离地间隙:1.08m;转向方式:四轮转向 | 功率：100马力（74kW）；形式：自走式，四轮驱动、四轮转向；配套动力型号：4B5-100C31； 排放标准：国三；药箱容量：1000L；最小离地间隙：1080mm；整机外形尺寸：5300×2170×2500mm；整机工作压力：0.3-0.5MPa；喷杆长度：20000mm；限压安全装置限定压力：≤0.6MPa；配套动力名称：柴油机；配套动力结构型式：四缸水冷四冲程；配套动力标定转速：2400r/min；配套泵型式：三缸柱塞泵；配套泵额定压力：2.5-4.0MPa；配套泵额定流量：36-81L/min；轴距(自走式)：2380mm；前（后）最大轮距 ：1530mm； 前（后）轮外径 ：1170mm；前（后）轮胎宽：130mm；蓄电池类型：铅酸蓄电池；蓄电池容量：60Ah；蓄电池标称电压：12V×2（串联） | 20400元 | 74 | 购机补贴(通用类) | 2027-05-04 | 山东省 | 评阅通过 | 初评员：通过
田间管理机械 | 植保机械 | 喷雾机 | 100马力及以上自走式四轮转向喷杆喷雾机 | 山东牧阳农业科技有限公司 | 喷杆式喷雾机 | 3WPZ-1500G型自走式喷杆喷雾机 | 发动机型号：4B5-100C31； 标定功率：74kW； 制造商：安徽全柴动力股份有限公司； 排放阶段：国三 | 功率:100马力;驱动方式:四轮驱动 ;喷杆长度:25m;型式:自走式 ;药箱:1500L;离地间隙:0.85m;转向方式:四轮转向 | 功率：100马力（74kW）；形式：自走式，四轮驱动、四轮转向；配套动力型号：4B5-100C31； 排放标准：国三；药箱容量：1500L；最小离地间隙：850mm； 整机外形尺寸：5750×2300×2950mm；整机工作压力：0.3-0.5MPa；喷杆长度：25000mm；限压安全装置限定压力：≤0.6MPa；配套动力名称：柴油机；配套动力结构型式：四缸水冷四冲程；配套动力标定转速：2400r/min；配套泵型式：隔膜泵；配套泵额定压力：3.0MPa；配套泵额定流量：100L/min；轴距(自走式)：2750mm；前（后）最大轮距 ：2000mm； 前（后）轮外径 ：2100mm；前（后）轮胎宽：100mm；蓄电池类型：铅酸蓄电池；蓄电池容量：60Ah；蓄电池标称电压：12V×2（串联） | 20400元 | 74 | 购机补贴(通用类) | 2027-05-04 | 山东省 | 评阅通过 | 初评员：通过
田间管理机械 | 植保机械 | 喷雾机 | 100马力及以上自走式四轮转向喷杆喷雾机 | 山东牧阳农业科技有限公司 | 喷杆式喷雾机 | 3WPZ-1500L1型自走式喷杆喷雾机 | 发动机型号：4B5-100C31； 标定功率：74kW； 制造商：安徽全柴动力股份有限公司； 排放阶段：国三 | 功率:100马力;驱动方式:四轮驱动 ;喷杆长度:25m;型式:自走式 ;药箱:1500L;离地间隙:1.08m;转向方式:四轮转向 | 功率：100马力（74kW）；形式：自走式，四轮驱动、四轮转向；配套动力型号：4B5-100C31； 排放标准：国三；药箱容量：1500L；最小离地间隙：1080mm；整机外形尺寸：5900×2350×2800mm；整机工作压力：0.3-0.5MPa；喷杆长度：25000mm；限压安全装置限定压力：≤0.6MPa；配套动力名称：柴油机；配套动力结构型式：四缸水冷四冲程；配套动力标定转速：2400r/min；配套泵型式：三缸柱塞泵；配套泵额定压力：2.5-4.0MPa；配套泵额定流量：36-81L/min；轴距(自走式)：2230mm；前（后）最大轮距 ：1900mm； 前（后）轮外径 ：1430mm；前（后）轮胎宽：130mm；蓄电池类型：铅酸蓄电池；蓄电池容量：60Ah；蓄电池标称电压：12V×2（串联） | 20400元 | 74 | 购机补贴(通用类) | 2027-05-04 | 山东省 | 评阅通过 | 初评员：通过
田间管理机械 | 植保机械 | 喷雾机 | 100马力及以上自走式四轮转向喷杆喷雾机 | 山东牧阳农业科技有限公司 | 喷杆式喷雾机 | 3WPZ-1500LB型自走式喷杆喷雾机 | 发动机型号：4B5-100C31； 标定功率：74kW； 制造商：安徽全柴动力股份有限公司； 排放阶段：国三 | 功率:100马力;驱动方式:四轮驱动 ;喷杆长度:20m;型式:自走式 ;药箱:1500L;离地间隙:1.04m;转向方式:四轮转向 | 功率：100马力（74kW）；形式：自走式，四轮驱动、四轮转向；配套动力型号：4B5-100C31； 排放标准：国三；药箱容量：1500L；最小离地间隙：1040mm；整机外形尺寸：5330×2450×2730mm；整机工作压力：0.3-0.5MPa；喷杆长度：20000mm；限压安全装置限定压力：≤0.6MPa；配套动力名称：柴油机；配套动力结构型式：四缸水冷四冲程；配套动力标定转速：2400r/min；配套泵型式：隔膜泵；配套泵额定压力：0-2.5MPa；配套泵额定流量：60L/min；轴距(自走式)：2460mm；前（后）最大轮距 ：1910mm； 前（后）轮外径 ：1170mm；前（后）轮胎宽：130mm；蓄电池类型：铅酸蓄电池；蓄电池容量：60Ah；蓄电池标称电压：12V×2（串联） | 20400元 | 74 | 购机补贴(通用类) | 2027-05-04 | 山东省 | 评阅通过 | 初评员：通过
田间管理机械 | 植保机械 | 喷雾机 | 100马力及以上自走式四轮转向喷杆喷雾机 | 山东牧阳农业科技有限公司 | 喷杆式喷雾机 | 3WPZ-1500L型自走式喷杆喷雾机 | 发动机型号：4B5-100C31； 标定功率：74kW； 制造商：安徽全柴动力股份有限公司； 排放阶段：国三 | 功率:100马力;驱动方式:四轮驱动 ;喷杆长度:25m;型式:自走式 ;药箱:1500L;离地间隙:1.08m;转向方式:四轮转向 | 功率：100马力（74kW）；形式：自走式，四轮驱动、四轮转向；配套动力型号：4B5-100C31； 排放标准：国三；药箱容量：1500L；最小离地间隙：1080mm；整机外形尺寸：5900×2350×2800 mm；整机工作压力：0.3-0.5MPa；喷杆长度：25000mm；限压安全装置限定压力：≤0.6MPa；配套动力名称：柴油机；配套动力结构型式：四缸水冷四冲程；配套动力标定转速：2400r/min；配套泵型式：隔膜泵；配套泵额定压力：3.0MPa；配套泵额定流量：100L/min；轴距(自走式)：2230mm；前（后）最大轮距 ：1900mm； 前（后）轮外径 ：1430mm；前（后）轮胎宽：130mm；蓄电池类型：铅酸蓄电池；蓄电池容量：60Ah；蓄电池标称电压：12V×2（串联） | 20400元 | 74 | 购机补贴(通用类) | 2027-05-04 | 山东省 | 评阅通过 | 初评员：通过
田间管理机械 | 植保机械 | 喷雾机 | 100马力及以上自走式四轮转向喷杆喷雾机 | 山东牧阳农业科技有限公司 | 喷杆式喷雾机 | 3WPZ-3000LA型自走式喷杆喷雾机 | 发动机型号：4B5-100C31； 标定功率：74kW； 制造商：安徽全柴动力股份有限公司； 排放阶段：国三 | 功率:100马力;驱动方式:四轮驱动 ;喷杆长度:21m;型式:自走式 ;药箱:3000L;离地间隙:1.04m;转向方式:四轮转向 | 功率：100马力（74kW）；形式：自走式，四轮驱动、四轮转向；配套动力型号：4B5-100C31； 排放标准：国三；药箱容量：3000L；最小离地间隙：1040mm；整机外形尺寸： 5400×2650×2900 mm；整机工作压力：0.3-0.5MPa；喷杆长度：21000mm；限压安全装置限定压力：≤0.6MPa；配套动力名称：柴油机；配套动力结构型式：四缸水冷四冲程；配套动力标定转速：2400r/min；配套泵型式：隔膜泵；配套泵额定压力：2.5MPa；配套泵额定流量：280L/min；轴距(自走式)：3270mm；前（后）最大轮距 ：2280mm； 前（后）轮外径 ：1000mm；前（后）轮胎宽：230mm；蓄电池类型：铅酸蓄电池；蓄电池容量：60Ah；蓄电池标称电压：12V×2（串联） | 20400元 | 74 | 购机补贴(通用类) | 2027-05-04 | 山东省 | 评阅通过 | 初评员：通过
田间管理机械 | 植保机械 | 喷雾机 | 100马力及以上自走式四轮转向喷杆喷雾机 | 山东牧阳农业科技有限公司 | 喷杆式喷雾机 | 3WPZ-3000L型自走式喷杆喷雾机 | 发动机型号：4B5-100C31； 标定功率：74kW； 制造商：安徽全柴动力股份有限公司； 排放阶段：国三 | 功率:100马力;驱动方式:四轮驱动 ;喷杆长度:20m;型式:自走式 ;药箱:3000L;离地间隙:1.03m;转向方式:四轮转向 | 功率：100马力（74kW）；形式：自走式，四轮驱动、四轮转向；配套动力型号：4B5-100C31； 排放标准：国三；药箱容量：3000L；最小离地间隙：1030mm；整机外形尺寸：5400×2500×2900mm；整机工作压力：0.3-0.5MPa；喷杆长度：20000mm；限压安全装置限定压力：≤0.6MPa；配套动力名称：柴油机；配套动力结构型式：四缸水冷四冲程；配套动力标定转速：2400r/min；配套泵型式：隔膜泵；配套泵额定压力：2.5MPa；配套泵额定流量：280L/min；轴距(自走式)：3000mm；前（后）最大轮距 ：2280mm； 前（后）轮外径 ：1000mm；前（后）轮胎宽：230mm；蓄电池类型：铅酸蓄电池；蓄电池容量：60Ah；蓄电池标称电压：12V×2（串联） | 20400元 | 74 | 购机补贴(通用类) | 2027-05-04 | 山东省 | 评阅通过 | 初评员：通过
田间管理机械 | 植保机械 | 喷雾机 | 100马力及以上自走式四轮转向喷杆喷雾机 | 山东祥瑞农林科技有限公司 | 喷杆式喷雾机 | 3WPZ-1300C型自走式喷杆喷雾机 | 柴油机型号：4C6-100U32；发动机标定功率/转速：74/2400kW/(r/min)；制造厂名称：安徽全柴动力股份有限公司；排放标准：第三阶段。 | 功率:100马力;驱动方式:四轮驱动 ;喷杆长度:20.1m;型式:自走式 ;药箱:1300L;离地间隙:1.2m;转向方式:四轮转向 | 整机结构型式：自走式； (cx)整机驱动型式：四轮驱动； (cx)整机转向型式：四轮转向； 整机外形尺寸 mm：5450×2350×3300； 整机喷杆长度 mm：20100； (cx)最小离地间隙 mm：1200； (cx)喷杆折叠型式：液压； (cx)喷杆升降型式：液压； 药箱容积 L：1300； | 20400元 | 74 | 购机补贴(通用类) | 2024-12-12 | 山东省 | 评阅通过 | 初评员：通过
田间管理机械 | 植保机械 | 喷雾机 | 100马力及以上自走式四轮转向喷杆喷雾机 | 山东祥瑞农林科技有限公司 | 喷杆式喷雾机 | 3WPZ-2000AJ型自走式喷杆喷雾机 | 柴油机型号：4C6-100U32；发动机标定功率/转速：74/2400kW/(r/min)；制造厂名称：安徽全柴动力股份有限公司；排放标准：第三阶段。 | 功率:100马力;驱动方式:四轮驱动 ;喷杆长度:20.1m;型式:自走式 ;药箱:2000L;离地间隙:1.2m;转向方式:四轮转向 | 整机结构型式：自走式； (cx)整机驱动型式：四轮驱动； (cx)整机转向型式：四轮转向； 整机外形尺寸 mm：5500×2350×3150； 整机喷杆长度 mm：20100； (cx)最小离地间隙 mm：1200； (cx)喷杆折叠型式：液压； (cx)喷杆升降型式：液压； 药箱容积 L：1300+700； | 20400元 | 74 | 购机补贴(通用类) | 2024-12-12 | 山东省 | 评阅通过 | 初评员：通过
田间管理机械 | 植保机械 | 喷雾机 | 100马力及以上自走式四轮转向喷杆喷雾机 | 山东约翰迪农业装备有限公司 | 喷杆式喷雾机 | 3WPZ-1000K型自走式喷杆喷雾机 | 制造商：安徽全柴动力股份有限公司 型号：4B5-100C31/4B9-100C31 功率：74kW 国三排放 第三阶段 | 功率:100马力;驱动方式:四轮驱动 ;喷杆长度:20m;型式:自走式 ;药箱:1000L;离地间隙:1.12m;转向方式:四轮转向 | 品目：喷雾机；型号规格：3WPZ-1000K； 结构型式：自走式； 配套动力：四缸直列水冷四冲程柴油机；标定功率（kW）：74；标定转速（r/min）：2400；外形尺寸（长×宽×高)mm：5400×2350×3250；结构质量（kg）：2600；药箱容积：1000L；配套喷头型式：金属；配套喷头数量：40；喷杆长度：20m；喷杆升降机构型式：液压升降；喷杆折叠机构型式：液压折叠；配套泵名称：隔膜泵；配套泵型式：隔膜泵；配套泵流量：100L；离合器型式：干式；制动器型式：鼓刹；驱动方式/转向方式：四轮驱动/四轮转向；驾驶室形式：无；前/后最大轮距m：2.2；轴距m：2.4；前/后轮胎规格(分别填写)：1180*180/1180*180；前/后轮胎型式:气胎轮；蓄电池类型：铅酸蓄电池；蓄电池容量：45Ah；标称电压V：12x2（串联）；离地间隙m:1.12 | 20400元 | 74 | 购机补贴(通用类) | 2026-08-04 | 山东省 | 评阅通过 | 初评员：通过
田间管理机械 | 植保机械 | 喷雾机 | 100马力及以上自走式四轮转向喷杆喷雾机 | 喜盈（山东）农业装备有限公司 | 喷杆式喷雾机 | 3WPZ-1500B型自走式喷杆喷雾机 | 发动机型号：4B9-100C31；标定功率：74kW；制造商：安徽全柴动力股份有限公司； 排放阶段：国三 | 功率:100马力;驱动方式:四轮驱动 ;喷杆长度:22m;型式:自走式 ;药箱:1500L;离地间隙:0.87m;转向方式:四轮转向 | 整机产品品目：喷杆喷雾机；整机结构型式：自走式；整机工作压力：0.5-0.8Mpa；整机驱动型式:四轮驱动；整机转向型式:四轮转向;整机外形尺寸:5650mm×2120mm×3390mm;整机喷杆长度:22000mm;最小离地间隙:870mm;喷杆折叠型式:液压;喷杆升降型式:液压;轴距:2690mm;前最大轮距:1900mm;后最大轮距:1900mm;前轮外径:2100mm;前轮胎宽:100mm;前轮轮胎型式 :实心轮胎;后轮外径:2100mm;后轮胎宽:100mm;后轮轮胎型式:实心轮胎;发动机名称:柴油机;发动机结构型式:四缸、直列、水冷、四冲程;发动机标定功率/转速:74/2400kw(r/min);液（气）泵/电机泵结构方式:隔膜泵;液泵/电机泵额定压力:3.0MPa;液泵/电机泵额定流量:100L/min;药箱容积:1500L;限压安全装置结构型式:机械限位式;限压安全装置限定压力:≤0.96MPa;喷杆材质:不锈钢;喷杆允许最大工作压力:1.2MPa;承压管允许最大工作压力:1.2MPa;蓄电池类型:免维护蓄电池；蓄电池容量：60Ah；蓄电池标称电压：12×2（串联） | 20400元 | 74 | 购机补贴(通用类) | 2026-07-27 | 山东省 | 评阅通过 | 初评员：通过
田间管理机械 | 植保机械 | 植保无人驾驶航空器 | 20-30L多旋翼植保无人驾驶航空器 | 拓攻（南京）机器人有限公司 | 农业无人飞机 | 3WWDZ-20.1A |  | 药液箱额定容量:20.1L;多旋翼:是 ;动力类型:电动 ;是否配置智能电池系统:是 ;智能电池组数(电动需填,非电动填:2组;配置及功能:具有避障系统、具有RTK的高精度卫星导航定位系统、具有电子围栏 | 飞行控制系统（RTK）：网络RTK；飞行控制系统（避障）：前后避障；空机质量：38.4kg；卫星接收机类型：BDS、GPS、GLONASS；整机额定工作压力：0.2~0.5MPa；工作状态下的外形尺寸(长×宽×高)：1650x1480x800mm；满载悬停时间：10min；电动机KV值：95（r/min）· V；电动机额定功率：5000W；主旋翼材质：聚合物+碳纤；主旋翼数量：4；主旋翼直径：1045mm；药液箱材质：塑料（HDPE）；药液箱额定容量：20.1L；药液箱数量：1个；喷头型式：扇形；喷头数量：8个；喷杆长度：1548mm；液泵型式：隔膜泵；液泵流量：5.0L/min；液泵数量：2；电池型号名称：TB1430二次锂离子电池组；电池型式：智能电池；电池电压：51.8V；电池容量：30000mAh；电池数量：2组；充电器型号：TC7201/TC7202；充电器型式：智能充电器；充电器输入电压：AC 220V~240V；充电器输出电压：58.8V(Max)；充电器输出电流：150A(Max)。操作模式：能控制在视距内或扩展视距内操作；有固定的药箱安装位置和唯一匹配紧固件，一款机型能且只能匹配一款药箱；有身份密钥；加装飞行控制芯片；电子围栏；避障系统；施药作业系统（具备防重喷漏喷、防农药漂移功能）；已接入中国民用航空局无人机云交换系统；具备作业飞行数据实时记录存储，能够实现作业飞行可识别、可监测、可追查，能作业飞行实行远程实时监测、安全管控；具备培训机构资质。 | 7900元 | 5 | 购机补贴(通用类) |  | 江苏省 | 评阅通过 | 初评员：通过
田间管理机械 | 植保机械 | 植保无人驾驶航空器 | 30L及以上多旋翼植保无人驾驶航空器 | 黑龙江惠达科技发展有限公司 | HD540农业无人机 | 3WWDZ-40A |  | 药液箱额定容量:40L;多旋翼:是 ;动力类型:电动 ;是否配置智能电池系统:是 ;智能电池组数(电动需填,非电动填:2组;配置及功能:具有避障系统、具有RTK的高精度卫星导航定位系统、具有电子围栏 | 一、六旋翼电动植保无人驾驶航空器，支持BDS/GPS/GLONASS卫星定位系统，支持网络RTK高精度卫星导航定位系统，具有电子围栏功能，支持前后雷达避障够功能 二、空机质量48KG，药液箱额定容量40L，满载悬停时间为7min，具备12个高压扇形喷头，2个8L/min流量的隔膜泵，主旋翼直径为1030mm，电动机KV值为65（r/min）·V，电动机数量为6个，每个额定功率为2000W 三、配备两组智能电池，电池电压68.4V，电池容量30000mAh,电池具备过充、过放、短路保护，配备智能充电器充放电显示及电池循环次数显示功能，充电器输入电压区间为100-130V、200-240V；充电器最大输出电压为78.3V，最大输出电流为90A | 10500元 | 12 | 购机补贴(通用类) |  | 黑龙江 | 评阅通过 | 初评员：通过
田间管理机械 | 植保机械 | 植保无人驾驶航空器 | 30L及以上多旋翼植保无人驾驶航空器 | 拓攻（南京）机器人有限公司 | 农业无人飞机 | 3WWDZ-30.1 |  | 药液箱额定容量:30.1L;多旋翼:是 ;动力类型:电动 ;是否配置智能电池系统:是 ;智能电池组数(电动需填,非电动填:2组;配置及功能:具有避障系统、具有RTK的高精度卫星导航定位系统、具有电子围栏 | 飞行控制系统（RTK）：网络RTK；飞行控制系统（避障）：前后避障、绕障；空机质量：43.6kg；卫星接收机类型：BDS、GPS、GLONASS；整机额定工作压力：0.2~0.4MPa；工作状态下的外形尺寸(长×宽×高)：1650x1480x788mm；满载悬停时间：8min；电动机KV值：72（r/min）·V；电动机额定功率：6000W；主旋翼材质：聚合物+碳纤；主旋翼数量：4；主旋翼直径：1210mm；药液箱材质：塑料（HDPE）；药液箱额定容量：30.1L；药液箱数量：1个；喷头型式：扇形；喷头数量：12个；喷杆长度：1548mm；液泵型式：隔膜泵；液泵流量：8.0L/min；液泵数量：2；电池型号名称：TB1430二次锂离子电池组；电池型式：智能电池；电池电压：51.8V；电池容量：30000mAh；电池数量：2组；充电器型号：TC7201/TC7202；充电器型式：智能充电器；充电器输入电压：AC 220V~240V；充电器输出电压：58.8V(Max)；充电器输出电流：150A(Max)。操作模式：能控制在视距内或扩展视距内操作；有固定的药箱安装位置和唯一匹配紧固件，一款机型能且只能匹配一款药箱；有身份密钥；加装飞行控制芯片；电子围栏；避障系统；施药作业系统（具备防重喷漏喷、防农药漂移功能）；已接入中国民用航空局无人机云交换系统；具备作业飞行数据实时记录存储，能够实现作业飞行可识别、可监测、可追查，能作业飞行实行远程实时监测、安全管控；具备培训机构资质。 | 10500元 | 6 | 购机补贴(通用类) |  | 江苏省 | 评阅通过 | 初评员：通过
田间管理机械 | 植保机械 | 植保无人驾驶航空器 | 30L及以上多旋翼植保无人驾驶航空器 | 无锡汉和航空技术有限公司 | 3WWDZ-40A型植保无人飞机 | 3WWDZ-40A |  | 药液箱额定容量:40.1L;多旋翼:是 ;动力类型:电动 ;是否配置智能电池系统:是 ;智能电池组数(电动需填,非电动填:2组;配置及功能:具有避障系统、具有RTK的高精度卫星导航定位系统、具有电子围栏 | 空机质量：44.2KG（含电池等固体装置）；整机额定工作压力：0.2~0.5MPa； 工作状态下的外形尺寸（长×宽×高）：1875mm×2035mm×890mm；满载悬停时间：6.9min； 电动机KV值：65（r/min）/V；电动机额定功率：2100w；主旋翼材质：碳塑复合材料；主旋翼数量：6个；主旋翼直径：940mm；药箱材质：PE；药箱容积：40.1L；药箱数量：1个；喷头型式：扇形；喷头数量：6个；喷杆长度：1915mm；液泵型式：隔膜泵；液泵流量：4~6（L/min）；液泵数量：2个；电池型式：智能电池；电池电压：67.5V；电池容量：24000mAH；电池组数：2组；充电器型式：智能充电器；充电器输入电压：90~264acV；充电器输出电压：Max.78.3 dcV；充电器输出电流：Max.90A；最大起飞质量140.2KG；飞行过程中可自由切换，且切换时 飞行状态无明显变化。 电子围栏：配备电子围栏 ；有避障功能。 | 10500元 | 2.1 | 购机补贴(通用类) |  | 江苏省 | 评阅通过 | 初评员：通过
田间管理机械 | 修剪防护管理机械 | 修剪机 | 电池容量≥2Ah，额定电压≥16.8V，最大剪切直径≥25mm电动手持式果树修剪机 | 南宁市恒发农业机械有限责任公司 | 果树修剪机 | 3GXD-25 |  | 型式:电动手持式 ;锂电池组数:2组;每组电池容量:2.5Ah;额定电压:16.8V;最大剪切直径:25mm | 结构型式：电动手持式；电池型式：锂电池；电池额定电压：16.8V；电池额定容量：2.5Ah；整机质量：0.99kg；最大剪切直径：25mm。 | 120元 |  | 购机补贴(非通用类) | 2027-08-18 | 广西壮族自治区 | 评阅通过 | 初评员：通过
田间管理机械 | 修剪防护管理机械 | 修剪机 | 电池容量≥2Ah，额定电压≥16.8V，最大剪切直径≥25mm电动手持式果树修剪机 | 山东博力通精工机械有限公司 | 电动果树修剪机 | BLT3GXD32C-2 |  | 型式:电动手持式 ;锂电池组数:2组;每组电池容量:2Ah;额定电压:16.8V;最大剪切直径:32mm | 型号名称：BLT3GXD32C-2型电动果树修剪机；结构型式：手持式；电池型式：锂电；电池额定电压：16.8V；电池额定容量：2Ah；整机质量：1.2kg；最大剪切直径：32mm | 120元 | 0 | 购机补贴(非通用类) | 2027-07-04 | 山东省 | 评阅通过 | 初评员：通过
田间管理机械 | 修剪防护管理机械 | 修剪机 | 电池容量≥2Ah，额定电压≥16.8V，最大剪切直径≥25mm电动手持式果树修剪机 | 山东博力通精工机械有限公司 | 电动果树修剪机 | BLT3GXD32C-4 |  | 型式:电动手持式 ;锂电池组数:2组;每组电池容量:4Ah;额定电压:16.8V;最大剪切直径:32mm | 型号名称：BLT3GXD32C-4型电动果树修剪机；结构型式：手持式；电池型式：锂电；电池额定电压：16.8V；电池额定容量：4Ah；整机质量：1.3kg；最大剪切直径：32mm | 120元 | 0 | 购机补贴(非通用类) | 2027-07-04 | 山东省 | 评阅通过 | 初评员：通过
田间管理机械 | 修剪防护管理机械 | 修剪机 | 电池容量≥2Ah，额定电压≥16.8V，最大剪切直径≥25mm电动手持式果树修剪机 | 山东博力通精工机械有限公司 | 电动果树修剪机 | BLT3GXD32P-2 |  | 型式:电动手持式 ;锂电池组数:2组;每组电池容量:2Ah;额定电压:21V;最大剪切直径:32mm | 型号名称：BLT3GXD32P-2型电动果树修剪机；结构型式：手持式；电池型式：锂电；电池额定电压：21V；电池额定容量：2Ah；整机质量：1.3kg；最大剪切直径：32mm | 120元 | 0 | 购机补贴(非通用类) | 2027-07-04 | 山东省 | 评阅通过 | 初评员：通过
田间管理机械 | 修剪防护管理机械 | 修剪机 | 电池容量≥2Ah，额定电压≥16.8V，最大剪切直径≥25mm电动手持式果树修剪机 | 山东博力通精工机械有限公司 | 电动果树修剪机 | BLT3GXD32P-4 |  | 型式:电动手持式 ;锂电池组数:2组;每组电池容量:4Ah;额定电压:21V;最大剪切直径:32mm | 型号名称：BLT3GXD32P-4型电动果树修剪机；结构型式：手持式；电池型式：锂电；电池额定电压：21V；电池额定容量：4Ah；整机质量：1.5kg；最大剪切直径：32mm | 120元 | 0 | 购机补贴(非通用类) | 2027-07-04 | 山东省 | 评阅通过 | 初评员：通过
田间管理机械 | 修剪防护管理机械 | 修剪机 | 电池容量≥4Ah，16.8V≤额定电压＜40V,最大剪切直径≥30mm电动背负式果树修剪机 | 安康溱牛农业机械制造有限公司 | 果树修剪机 | 3QN-30A | 蓄电池额定容量（Ah):4.2;蓄电池电压（v）：21；电池数量：1组 | 型式:电动背负式 ;锂电池组数:1组;每组电池容量:4.2Ah;额定电压:21V;最大剪切直径:30mm | 型号名称：3QN-30A型果树修剪机；结构型式：背负式；电池型式：锂电池；电池额定电压：21V;电池额定容量：4.2Ah;同等电池组数量：1组；整机质量：1.7kg;最大剪切直径：30mm | 400元 | 0 | 购机补贴(非通用类) | 2027-07-07 | 陕西省 | 评阅通过 | 初评员：通过
田间管理机械 | 修剪防护管理机械 | 修剪机 | 电池容量≥4Ah，16.8V≤额定电压＜40V,最大剪切直径≥30mm电动背负式果树修剪机 | 南宁市恒发农业机械有限责任公司 | 果树修剪机 | 3GXD-30 |  | 型式:电动背负式 ;锂电池组数:1组;每组电池容量:4.2Ah;额定电压:21V;最大剪切直径:30mm | 结构型式：电动背负式；电池型式：锂电池；电池额定电压：21V；电池额定容量：4.2Ah；整机质量：1.70kg；最大剪切直径：30mm。 | 400元 |  | 购机补贴(非通用类) | 2027-08-18 | 广西壮族自治区 | 评阅通过 | 初评员：通过
田间管理机械 | 修剪防护管理机械 | 修剪机 | 电池容量≥4Ah，16.8V≤额定电压＜40V,最大剪切直径≥30mm电动背负式果树修剪机 | 台州湾新区驰奇农机装备有限公司 | 电动修枝剪 | CQ-3GXD40A |  | 型式:电动背负式 ;锂电池组数:1组;每组电池容量:4.0Ah;额定电压:36V;最大剪切直径:40mm | 结构型式：背负式，电池型式：可充锂电池，电池额定电压：36V，电池额定容量：4.0Ah,配套动力额定功率：0.4kW,配套动力额定转速：22000r/min，整机质量：2.13kg,最大剪切直径：40mm； | 400元 | 0.4 | 购机补贴(非通用类) | 2027-09-19 | 浙江省 | 评阅通过 | 初评员：通过
田间管理机械 | 修剪防护管理机械 | 修剪机 | 电池容量≥4Ah，额定电压≥40V,最大剪切直径≥30mm电动背负式果树修剪机 | 常州市沃尔德机械有限公司 | 背负式果树修剪机 | WED-D32D |  | 型式:电动背负式 ;锂电池组数:1组;每组电池容量:4Ah;额定电压:40V;最大剪切直径:32mm | 结构型式：背负式；电池型式：锂电池；电池额定电压：40V；电池额定容量：4Ah；整机质量：2.9kg；最大剪切直径：32mm；电池组数：1组 | 560元 | 0.4 | 购机补贴(非通用类) | 2027-07-14 | 江苏省 | 评阅通过 | 初评员：通过
田间管理机械 | 修剪防护管理机械 | 修剪机 | 电池容量≥4Ah，额定电压≥40V,最大剪切直径≥30mm电动背负式果树修剪机 | 台州湾新区驰奇农机装备有限公司 | 电动修枝剪 | CQ-3GXD40B |  | 型式:电动背负式 ;锂电池组数:1组;每组电池容量:4.2Ah;额定电压:42V;最大剪切直径:40mm | 结构型式：背负式，电池型式：可充锂电池，电池额定电压：42V，电池额定容量：4.2Ah,配套动力额定功率：0.4kW,配套动力额定转速：22000r/min，整机质量：2.14kg,最大剪切直径：40mm； | 560元 | 0.4 | 购机补贴(非通用类) | 2027-09-19 | 浙江省 | 评阅通过 | 初评员：通过
田间管理机械 | 修剪防护管理机械 | 修剪机 | 电池容量≥4Ah，额定电压≥40V,最大剪切直径≥30mm电动背负式果树修剪机 | 无锡市赫达沃机械有限公司 | 背负式果树修剪机 | HDW-D32D |  | 型式:电动背负式 ;锂电池组数:1组;每组电池容量:4Ah;额定电压:40V;最大剪切直径:32mm | 结构型式：背负式；电池型式：锂电池；电池额定电压：40 V；电池额定容量：4 Ah；整机质量：2.9 kg；最大剪切直径：32 mm；电池组数：1组； | 560元 | 0.4 | 购机补贴(非通用类) | 2027-08-09 | 江苏省 | 评阅通过 | 初评员：通过
灌溉机械 | 喷灌机械 | 喷灌机 | 管径65-75mm绞盘式/卷盘式喷灌机 | 乌兰浩特兴安岭拖拉机有限公司 | 多功能喷灌机 | 8PD-13×300 |  | 管径:65mm;配水软管:是 ;软管:300m;型式:卷盘式 | 卷盘式；管径：65mm。 | 5100元 | 8.8 | 购机补贴(非通用类) | 2022-12-31 | 内蒙古自治区 | 评阅通过 | 初评员：通过
灌溉机械 | 喷灌机械 | 喷灌机 | 管径75-85mm绞盘式/卷盘式喷灌机 | 大连艺洁灌溉机械有限公司 | 卷盘式绞盘喷灌机 | 8PJP-75/300 |  | 管径:75mm;配水软管:是 ;软管:300m;型式:绞盘式 | 序号 项目 单位 设计值 1 型号名称 / 8PJP-75/300型卷盘式绞盘喷灌机 2 结构型式 / 绞盘式 3 驱动机构型式 / 水涡轮 4 导向系统性型式 / 拖曳 5 绞盘架型式 / 盘式 6 外形尺寸（长×宽×高） mm 3000×2000×3100 7 结构质量 kg 2100 8 入机压力 MPa 0.2～1.0 9 入机流量 m³/h 20～32 10 绞盘滚筒直径 mm 1800 11 绞盘滚筒宽度 mm 880 12 水量分布均匀系数 / ≥85% 13 喷头车结构型式 / 桁架式 14 喷头车轮胎规格 / 4.00-8 15 配水软管材质 / PE 16 配水软管外径 mm 75 17 配水软管壁厚 mm 5.7 18 配水软管长度 m 300 19 喷头型式* / / 20 喷头型号* / / 21 喷头尺寸* mm / 22 喷头离地高度* mm / 23 喷枪型号* / PYC-50 24 喷枪喷嘴直径* mm 16/18/20/22 25 喷枪离地高度* mm 1650 26 绞盘 回卷驱动方式 / 水涡轮 回卷变速方式 / 四级齿轮变速 水平转向角度 ° 180 卷绕层数 层 6 27 卷管 材质 / PE 外径 mm 75 壁厚 mm 5.7 长度 m 300 28 喷头车 型式 / 桁架式 驱动方式 / PE管牵引 轮距 mm 1500～2300 通过间隙 mm 510 29 喷射装置 型式 / 垂直摇臂式 数量 个 1 型号 / PYC-50 30 配套水泵 额定流量 m3/h 32 扬程 m 90 额定功率 kW 7.5 31 运输间隙 mm 350 | 6800元 |  | 购机补贴(非通用类) | 2024-12-31 | 辽宁省 | 评阅通过 | 初评员：通过
灌溉机械 | 喷灌机械 | 喷灌机 | 管径75-85mm绞盘式/卷盘式喷灌机 | 大连雨林灌溉设备有限公司 | 绞盘式喷灌机 | JP75-300 |  | 管径:78mm;配水软管:是 ;软管:300m;型式:绞盘式 | 卷盘式（绞盘式）喷灌机 外形尺寸：4100*1650*2500（mm） 喷灌机入机压力：0.45~0.98（Mpa） 配水软管长度：300（m） 配水软管外径：75~85（mm） | 6800元 |  | 购机补贴(非通用类) | 2027-01-26 | 辽宁省 | 评阅通过 | 初评员：通过
灌溉机械 | 喷灌机械 | 喷灌机 | 管径75-85mm绞盘式/卷盘式喷灌机 | 黑龙江东部节水科技集团股份有限公司 | 卷盘式喷灌机 | JP75-300 |  | 管径:75mm;配水软管:是 ;软管:300m;型式:卷盘式 | 外形尺寸(长×宽×高):4800×2400×2600 | 6800元 | 18.5 | 购机补贴(非通用类) | 2027-08-15 | 黑龙江 | 评阅通过 | 初评员：通过
灌溉机械 | 喷灌机械 | 喷灌机 | 管径75-85mm绞盘式/卷盘式喷灌机 | 黑龙江东部节水科技集团股份有限公司 | 卷盘式喷灌机 | JP75-400 |  | 管径:75mm;配水软管:是 ;软管:400m;型式:卷盘式 | 外形尺寸(长×宽×高):5800×2500×3000 | 6800元 | 18.5 | 购机补贴(非通用类) | 2027-08-15 | 黑龙江 | 评阅通过 | 初评员：通过
灌溉机械 | 喷灌机械 | 喷灌机 | 管径75-85mm绞盘式/卷盘式喷灌机 | 黑龙江龙鑫节水科技有限公司 | 卷盘式喷灌机 | JP75-300 |  | 管径:75mm;配水软管:是 ;软管:300m;型式:卷盘式 | 机构型式：I型，驱动机构型式：水涡轮动力驱动，导向系统型式：丝杠（导向杠PE管牵引喷头车移动），绞盘架型式：回转式，外形尺寸（长×宽×高）：5400×2010×2600mm，结构质量：1550kg，入机压力：0.40-0.80MPa，入机流量：11.4-38.3m³/h，绞盘滚筒直径：1250mm，绞盘滚筒宽度：1020mm，水量分布均匀系数：≥85%，喷头车结构型式：龙门架式，喷头车轮胎规格：145-70R12，配水软管材质：聚乙烯PE管，配水软管外径：75mm，配水软管壁厚6.5mm，配水软管长度：300m，喷枪型号：50PYC，喷枪喷嘴直径：16-22mm，喷枪离地高度：1800mm | 6800元 |  | 购机补贴(非通用类) | 2024-12-29 | 黑龙江 | 评阅通过 | 初评员：通过
灌溉机械 | 喷灌机械 | 喷灌机 | 管径75-85mm绞盘式/卷盘式喷灌机 | 黑龙江龙鑫节水科技有限公司 | 卷盘式喷灌机 | JP75-400 |  | 管径:75mm;配水软管:是 ;软管:400m;型式:卷盘式 | 机构型式：I型，驱动机构型式：水涡轮动力驱动，导向系统型式：丝杠（导向杠PE管牵引喷头车移动），绞盘架型式：回转式，外形尺寸（长×宽×高）：5400×2100×3050mm，结构质量：1930kg，入机压力：0.40-0.80MPa，入机流量：11.4-38.3m³/h，绞盘滚筒直径：1250mm，绞盘滚筒宽度：1025mm，水量分布均匀系数：≥85%，喷头车结构型式：龙门架式，喷头车轮胎规格：145-70R12，配水软管材质：聚乙烯PE管，配水软管外径：75mm，配水软管壁厚6.5mm，配水软管长度：400m，喷枪型号：50PYC，喷枪喷嘴直径：16-22mm，喷枪离地高度：1800mm | 6800元 |  | 购机补贴(非通用类) | 2024-12-29 | 黑龙江 | 评阅通过 | 初评员：通过
灌溉机械 | 喷灌机械 | 喷灌机 | 管径75-85mm绞盘式/卷盘式喷灌机 | 吉林省广立农业机械制造有限公司 | 卷盘式喷灌机 | JP75-350 |  | 管径:75mm;配水软管:是 ;软管:350m;型式:卷盘式 | 外形尺寸（长×宽×高）（mm）：4900×1860×2600；卷管外径（mm）：75；卷管长度（m）：350；卷管卷管材质：PE；绞盘回卷驱动方式：水涡轮；喷头车型式：龙门架式；喷射装置型式：垂直摇臂式；配套水泵额定功率（kW）：15～18.5；配套水泵扬程（m）：78 | 6800元 | 0 | 购机补贴(非通用类) | 2026-12-20 | 吉林省 | 评阅通过 | 初评员：通过
灌溉机械 | 喷灌机械 | 喷灌机 | 管径75-85mm绞盘式/卷盘式喷灌机 | 吉林省广立农业机械制造有限公司 | 卷盘式喷灌机 | JP75-400 |  | 管径:75mm;配水软管:是 ;软管:400m;型式:卷盘式 | 外形尺寸（长×宽×高）（mm）：5000×1860×3000；卷管外径（mm）：75；卷管长度（m）：400；卷管卷管材质：PE；绞盘回卷驱动方式：水涡轮；喷头车型式：龙门架式；喷射装置型式：垂直摇臂式；配套水泵额定功率（kW）：15～18.5；配套水泵扬程（m）：78 | 6800元 | 0 | 购机补贴(非通用类) | 2026-12-20 | 吉林省 | 评阅通过 | 初评员：通过
灌溉机械 | 喷灌机械 | 喷灌机 | 管径75-85mm绞盘式/卷盘式喷灌机 | 吉林省广立农业机械制造有限公司 | 卷盘式喷灌机 | JP75-450 |  | 管径:75mm;配水软管:是 ;软管:450m;型式:卷盘式 | 外形尺寸（长×宽×高）（mm）：5000×1860×3000；卷管外径（mm）：75；卷管长度（m）：450；卷管卷管材质：PE；绞盘回卷驱动方式：水涡轮；喷头车型式：龙门架式；喷射装置型式：垂直摇臂式；配套水泵额定功率（kW）：15～18.5；配套水泵扬程（m）：78 | 6800元 | 0 | 购机补贴(非通用类) | 2026-12-20 | 吉林省 | 评阅通过 | 初评员：通过
灌溉机械 | 喷灌机械 | 喷灌机 | 管径75-85mm绞盘式/卷盘式喷灌机 | 江苏德源制泵有限公司 | 绞盘式喷灌机 | JP75/300 |  | 管径:75mm;配水软管:是 ;软管:300m;型式:绞盘式 | 外形尺寸（长×宽×高）：（5190×1900×2620）mm；(含喷头车、牵引装置、主机);绞盘回卷驱动方式:水涡轮;绞盘回卷变速方式:阀门+变速箱换挡+皮带轮变速;绞盘水平转向角度:(0～270)º;绞盘卷绕层数:5层;卷管材质:PE;卷管外径:φ75mm;卷管壁厚6.3mm;卷管长度:300m;喷头车型式:龙门架式;喷头车驱动方式:牵引式;喷头车轮距:(1100～2700)mm，喷头车通过间隙:1135mm，喷射装置型式:旋转式喷枪;喷射装置数量:1;喷射装置型号:PYC50;配套水泵额定流量:(15～37.8)m³/h；配套水泵扬程：（78～104）m；配套水泵额定功率：（9.2～15）kW；运输间隙：230mm。 | 6800元 | 0.00 | 购机补贴(非通用类) | 2025-12-30 | 江苏省 | 评阅通过 | 初评员：通过
灌溉机械 | 喷灌机械 | 喷灌机 | 管径75-85mm绞盘式/卷盘式喷灌机 | 江苏沣田农业装备机械有限公司 | 卷盘式喷灌机 | JP75-300 |  | 管径:75mm;配水软管:是 ;软管:300m;型式:卷盘式 | 长宽高 5135×2000×2700（含喷头车、牵引装置、主机),绞盘回卷驱动方式水涡轮,绞盘回卷变速方式阀门+变速箱换挡+皮带轮变速,绞盘水平转向角度0～270º,绞盘卷绕层数5层，卷管外径φ75mm，卷管壁厚6.3mm,卷管长度300m,喷头车轮距1300～2800mm,喷头车通过间隙1220mm,配套水泵额定流量25～40m3/h,配套水泵扬程78～104m,配套水泵额定功率9.2～15KW,运输间隙230mm | 6800元 | 0 | 购机补贴(非通用类) | 2026-12-01 | 江苏省 | 评阅通过 | 初评员：通过
灌溉机械 | 喷灌机械 | 喷灌机 | 管径75-85mm绞盘式/卷盘式喷灌机 | 江苏沣田农业装备机械有限公司 | 卷盘式喷灌机 | JP75-400 |  | 管径:75mm;配水软管:是 ;软管:400m;型式:卷盘式 | 外形尺寸（长×宽×高）mm5235×2010×3065(含喷头车、牵引装置、主机),绞盘回卷驱动方式水涡轮,绞盘回卷变速方式阀门+变速箱换挡+皮带轮变速,绞盘水平转向角度0～270º,绞盘卷绕层数6层卷管材质PE卷管外径φ75mm，卷管壁厚6.3mm，卷管长度400m，喷头车轮距1300～2800mm，喷头车通过间隙1220mm，配套水泵额定流量25～40m3/h，配套水泵扬程78～104m，配套水泵额定功率9.2～15kW，运输间隙270mm | 6800元 | 0 | 购机补贴(非通用类) | 2026-12-01 | 江苏省 | 评阅通过 | 初评员：通过
灌溉机械 | 喷灌机械 | 喷灌机 | 管径75-85mm绞盘式/卷盘式喷灌机 | 江苏华源节水股份有限公司 | 卷盘式喷灌机 | JP75-300 |  | 管径:75mm;配水软管:是 ;软管:300m;型式:卷盘式 | 外形尺寸（长×宽×高）：3490×1500×2620mm(不含喷头车、牵引装置)；5135×2010×2700mm(含喷头车、牵引装置)、绞盘回卷驱动方式：水涡轮、绞盘回卷变速方式： 阀门+变速箱换挡、绞盘水平转向角度：0～270°、绞盘卷绕层数：5、卷管材质：PE、卷管外径：φ75mm、卷管壁厚：6.3mm、卷管长度：300m、喷头车型式：龙门架式、喷头车驱动方式：牵引式、喷头车轮距：1300～2800mm、喷头车通过间隙：1220mm、喷射装置型式：旋转式喷枪、喷射装置数量：1、喷射装置型号：PYC50、配套水泵额定流量 ：25～40m3/h、配套水泵扬程：78～104m、配套水泵额定功率：9.2～15kW、运输间隙：230mm | 6800元 |  | 购机补贴(非通用类) | 2025-12-30 | 江苏省 | 评阅通过 | 初评员：通过
灌溉机械 | 喷灌机械 | 喷灌机 | 管径75-85mm绞盘式/卷盘式喷灌机 | 江苏华源节水股份有限公司 | 卷盘式喷灌机 | JP75-300/D |  | 管径:75mm;配水软管:是 ;软管:300m;型式:卷盘式 | 型号名称：JP75-300/D型电动卷盘式喷灌机、外形尺寸(长×宽×高)：5150×2010×2700mm(含喷头车、牵引装置、主机)、绞盘回卷驱动方式：电机驱动、绞盘回卷变速方式：电机+控制器调速+变速箱调速、绞盘水平转向角度：0～270º、绞盘卷绕层数：5、卷管材质：PE、卷管外径：φ75mm、卷管壁厚：6.3mm、卷管长度：300m、喷头车型式：龙门架式、喷头车驱动方式：牵引式、喷头车轮距：1400～2800mm、喷头车通过间隙：1200mm、喷射装置型式：旋转式喷枪、喷射装置数量：1、喷射装置型号：HY50、PYC60、10497、10134、配套水泵额定流量：25～40m³/h、配套水泵扬程：78～104m、配套水泵额定功率：9.2～18.5 kW、运输间隙：300mm | 6800元 |  | 购机补贴(非通用类) | 2026-12-01 | 江苏省 | 评阅通过 | 初评员：通过
灌溉机械 | 喷灌机械 | 喷灌机 | 管径75-85mm绞盘式/卷盘式喷灌机 | 江苏华源节水股份有限公司 | 卷盘式喷灌机 | JP75-400 |  | 管径:75mm;配水软管:是 ;软管:400m;型式:卷盘式 | PE管直径75mm，有效喷洒长度420m，喷灌机质量（不含水）1930kg，结构尺寸3780×2000×3210mm，喷嘴直径16～22mm，水涡轮型号：75轴流式，入机压力0.55～1.00MPa，入机流量15～38m³/h，组合喷洒均匀度CU≥85%，组合喷洒强度＞7mm/h，喷头车移动速度均匀性系数≤20% | 6800元 |  | 购机补贴(非通用类) | 2023-12-31 | 江苏省 | 评阅通过 | 初评员：通过
灌溉机械 | 喷灌机械 | 喷灌机 | 管径75-85mm绞盘式/卷盘式喷灌机 | 江苏华源节水股份有限公司 | 卷盘式喷灌机 | JP75-400/D |  | 管径:75mm;配水软管:是 ;软管:400m;型式:卷盘式 | 型号名称：JP75-400/D型电动卷盘式喷灌机、外形尺寸(长×宽×高)：5215×2010×3090mm(含喷头车、牵引装置、主机)、绞盘回卷驱动方式：电机驱动、绞盘回卷变速方式：电机+控制器调速+变速箱调速、绞盘水平转向角度：0～270º）、绞盘卷绕层数：6、卷管材质：PE、卷管外径：φ75mm、卷管壁厚：6.3mm、卷管长度：400m、喷头车型式：龙门架式、喷头车驱动方式：牵引式、喷头车轮距：1400～2800mm、喷头车通过间隙：1200mm、喷射装置型式：旋转式喷枪、喷射装置数量：1、喷射装置型号：HY50、PYC60、10497、10134、配套水泵额定流量：25～40m³/h、配套水泵扬程：78～104m、配套水泵额定功率：9.2～18.5 kW、运输间隙：300mm | 6800元 |  | 购机补贴(非通用类) | 2026-12-01 | 江苏省 | 评阅通过 | 初评员：通过
灌溉机械 | 喷灌机械 | 喷灌机 | 管径75-85mm绞盘式/卷盘式喷灌机 | 江苏华源节水股份有限公司 | 卷盘式喷灌机 | JP75-500 |  | 管径:75mm;配水软管:是 ;软管:500m;型式:卷盘式 | PE管直径75mm，有效喷洒长度520m，喷灌机质量（不含水）2280kg，结构尺寸4100×2380×3430mm，喷嘴直径16～22mm，水涡轮型号：75轴流式，入机压力0.55～1.00MPa，入机流量15～37m³/h，组合喷洒均匀度CU≥85%，组合喷洒强度＞7mm/h，喷头车移动速度均匀性系数≤20% | 6800元 |  | 购机补贴(非通用类) | 2023-12-31 | 江苏省 | 评阅通过 | 初评员：通过
灌溉机械 | 喷灌机械 | 喷灌机 | 管径75-85mm绞盘式/卷盘式喷灌机 | 江苏精工泵业有限公司 | 卷盘式喷灌机 | JP75/300 |  | 管径:75mm;配水软管:是 ;软管:300m;型式:卷盘式 | 外形尺寸（长*宽*高）mm：5500*1850*2600 绞盘回卷驱动方式：水涡轮 绞盘回卷变速方式：阀门+皮带轮变速+变速箱换挡 绞盘水平转向角度（°）：0-270 绞盘卷绕层数：5 卷管材质：PE 卷管外径mm：φ75 卷管壁厚mm：6.3/6.8 卷管长度：300 喷头车型式：龙门架式 喷头车驱动方式：牵引式 喷头车轮距mm：1500-2800 喷头车通过间隙mm：1300 喷射装置型式：旋转式喷枪 喷射装置数量：1个 喷射装置型号：PYC50 配套水泵额定流量m³/h：32-55 配套水泵扬程m：78-120 配套水泵额定功率kw：11-18 运输间隙mm：230 | 6800元 | 0 | 购机补贴(非通用类) | 2025-12-30 | 江苏省 | 评阅通过 | 初评员：通过
灌溉机械 | 喷灌机械 | 喷灌机 | 管径75-85mm绞盘式/卷盘式喷灌机 | 江苏科翔制泵有限公司 | 绞盘式喷灌机 | JP75/300 |  | 管径:75mm;配水软管:是 ;软管:300m;型式:绞盘式 | 型号名称：JP75-300型绞盘式喷灌机；外形尺寸（长*宽*高）5190mm*1850mm*2620mm；绞盘回卷驱动方式：水涡轮；绞盘回卷变速方式：阀门+皮带轮变速+变速箱换挡；绞盘水平转向角度：0°-270°；绞盘卷绕层数：5层；卷管材质：PE；卷管外径：Φ75mm；卷管壁厚：6.3mm；卷管长度：300m；喷头车型式：龙门架式；喷头车驱动方式：牵引式；喷头车轮距：1300mm-2500mm；喷头车通过间隙：1220mm；喷射装置型式：旋转式喷枪；喷射装置数量：1；喷射装置型号：PYC50；配套水泵额定流量：13m3/h-45m3/h；配套水泵扬程：78m-104m；配套水泵额定功率：9.2kw-15kw；运输间隙:250mm。 | 6800元 | 0 | 购机补贴(非通用类) | 2025-12-30 | 江苏省 | 评阅通过 | 初评员：通过
灌溉机械 | 喷灌机械 | 喷灌机 | 管径75-85mm绞盘式/卷盘式喷灌机 | 江苏中排泵业有限公司 | 绞盘式喷灌机 | JP75/300 |  | 管径:75mm;配水软管:是 ;软管:300m;型式:绞盘式 | 配置参数： 整机尺寸（长*宽*高mm）：4550×1950×2700，整机质量(kg):1550,PE管规格（mm*m）:75×300 ,有效喷洒长度（m）:≥300，入机压力（MPa）:0.55-1.0,入机流量(m3/h):13-45.喷嘴直径：Φ18-Φ24水涡轮：TX20 | 6800元 |  | 购机补贴(非通用类) | 2025-12-30 | 江苏省 | 评阅通过 | 初评员：通过
灌溉机械 | 喷灌机械 | 喷灌机 | 管径75-85mm绞盘式/卷盘式喷灌机 | 山东旭源农业机械有限公司 | 绞盘式喷灌机 | JP75-300 | 无发动机 | 管径:75mm;配水软管:是 ;软管:300m;型式:绞盘式 | 外形尺寸5030*1900*2600mm 卷盘回卷驱动方式：水涡轮 绞盘水平转向角度：20-320° 卷管材质：PE管 卷管外径:75mm 卷管壁厚：6.3mm 卷管长度：300000mm 喷头车轮距：1300-2430mm 喷头车通过间隙：1200mm | 6800元 | 0 | 购机补贴(非通用类) | 2025-09-06 | 山东省 | 评阅通过 | 初评员：通过
灌溉机械 | 喷灌机械 | 喷灌机 | 管径75-85mm绞盘式/卷盘式喷灌机 | 松原市永和农业服务有限责任公司 | 卷盘式喷灌机 | JP75-300 |  | 管径:75mm;配水软管:是 ;软管:300m;型式:卷盘式 | 外形尺寸（长×宽×高）（mm）：4900×1860×2600；卷管外径（mm）：75；卷管长度（m）：300；卷管卷管材质：PE；绞盘回卷驱动方式：水涡轮；喷头车型式：龙门架式；喷射装置型式：垂直摇臂式；配套水泵额定功率（kW）：18.5；配套水泵扬程（m）：78 | 6800元 | 0 | 购机补贴(非通用类) | 2026-12-20 | 吉林省 | 评阅通过 | 初评员：通过
灌溉机械 | 喷灌机械 | 喷灌机 | 管径75-85mm绞盘式/卷盘式喷灌机 | 松原市永和农业服务有限责任公司 | 卷盘式喷灌机 | JP75-400 |  | 管径:75mm;配水软管:是 ;软管:400m;型式:卷盘式 | 外形尺寸（长×宽×高）（mm）：5000×1860×3000；卷管外径（mm）：75；卷管长度（m）：400；卷管卷管材质：PE；绞盘回卷驱动方式：水涡轮；喷头车型式：龙门架式；喷射装置型式：垂直摇臂式；配套水泵额定功率（kW）：18.5；配套水泵扬程（m）：78 | 6800元 | 0 | 购机补贴(非通用类) | 2026-12-20 | 吉林省 | 评阅通过 | 初评员：通过
灌溉机械 | 喷灌机械 | 喷灌机 | 管径75-85mm绞盘式/卷盘式喷灌机 | 松原市永和农业服务有限责任公司 | 卷盘式喷灌机 | JP75-500 |  | 管径:75mm;配水软管:是 ;软管:500m;型式:卷盘式 | 外形尺寸（长×宽×高）（mm）：5000×1870×3100；卷管外径（mm）：75；卷管长度（m）：500；卷管卷管材质：PE；绞盘回卷驱动方式：水涡轮；喷头车型式：龙门架式；喷射装置型式：垂直摇臂式；配套水泵额定功率（kW）：18.5；配套水泵扬程（m）：78 | 6800元 | 0 | 购机补贴(非通用类) | 2026-12-20 | 吉林省 | 评阅通过 | 初评员：通过
灌溉机械 | 喷灌机械 | 喷灌机 | 管径75-85mm绞盘式/卷盘式喷灌机 | 潍坊瑞沣农业装备有限公司 | 绞盘式喷灌机 | JP75-300 |  | 管径:75mm;配水软管:是 ;软管:300m;型式:绞盘式 | 型号名称：JP75-300型绞盘式喷灌机；外形尺寸（长×宽×高）mm：5300×2280×2600；绞盘回卷驱动方式：水涡轮；绞盘回卷变速方式：变速箱；绞盘水平转向角度（°）：20～320；绞盘卷绕层数：5；卷管材质：PE；卷管外径：75mm；卷管壁厚：6.3mm；卷管长度：300000mm；喷头车型式：龙门架式；喷头车驱动方式：牵引式；喷头车轮距：1300～2400mm；喷头车通过间隙：920mm；喷射装置型式：蜗轮蜗杆式喷枪；喷射装置数量：1；喷射装置型号：DZY50；配套水泵额定流量：20～50m³/h ；配套水泵扬程：35～168m；配套水泵额定功率：7.5～40kW；运输间隙：220mm。 | 6800元 | 0 | 购机补贴(非通用类) | 2027-09-05 | 山东省 | 评阅通过 | 初评员：通过
灌溉机械 | 喷灌机械 | 喷灌机 | 管径75-85mm绞盘式/卷盘式喷灌机 | 潍坊瑞沣农业装备有限公司 | 绞盘式喷灌机 | JP75-300A |  | 管径:75mm;配水软管:是 ;软管:300m;型式:绞盘式 | 型号名称：JP75-300A型绞盘式喷灌机；外形尺寸（长×宽×高）mm：5300×2280×2600；绞盘回卷驱动方式：电动机；绞盘回卷变速方式：变速箱；绞盘水平转向角度（°）：20～320；绞盘卷绕层数：5；卷管材质：PE；卷管外径；75mm；卷管壁厚：6.3mm；卷管长度：300000mm；喷头车型式：龙门架式；喷头车驱动方式：牵引式；喷头车轮距：1300～2400mm； 喷头车通过间隙：920mm；喷射装置型式：蜗轮蜗杆式喷枪；喷射装置数量：1；喷射装置型号：DZY50；配套水泵额定流量：20～50m³/h；配套水泵扬程：35～168m；配套水泵额定功率：7.5～40kW；运输间隙：220mm。 | 6800元 | 0 | 购机补贴(非通用类) | 2027-09-05 | 山东省 | 评阅通过 | 初评员：通过
灌溉机械 | 喷灌机械 | 喷灌机 | 管径75-85mm绞盘式/卷盘式喷灌机 | 潍坊瑞沣农业装备有限公司 | 绞盘式喷灌机 | JP75-400 |  | 管径:75mm;配水软管:是 ;软管:400m;型式:绞盘式 | 型号名称：JP75-400型绞盘式喷灌机；外形尺寸（长×宽×高）mm：5500×2280×3250；绞盘回卷驱动方式：水涡轮；绞盘回卷变速方式：变速箱；绞盘水平转向角度（°）：20～320；绞盘卷绕层数：5；卷管材质：PE；卷管外径：75mm；卷管壁厚：6.3mm；卷管长度：400000mm；喷头车型式：龙门架式；喷头车驱动方式：牵引式；喷头车轮距：1300～2400mm；喷头车通过间隙：920mm；喷射装置型式：蜗轮蜗杆式喷枪；喷射装置数量：1；喷射装置型号：DZY50；配套水泵额定流量：20～50m³/h；配套水泵扬程：35～168m；配套水泵额定功率：7.5～40kW；运输间隙：290mm。 | 6800元 | 0 | 购机补贴(非通用类) | 2027-09-05 | 山东省 | 评阅通过 | 初评员：通过
灌溉机械 | 喷灌机械 | 喷灌机 | 管径75-85mm绞盘式/卷盘式喷灌机 | 潍坊瑞沣农业装备有限公司 | 绞盘式喷灌机 | JP75-400A |  | 管径:75mm;配水软管:是 ;软管:400m;型式:绞盘式 | 型号名称：JP75-400A型绞盘式喷灌机；外形尺寸（长×宽×高）mm：5500×2280×3250； 绞盘回卷驱动方式：电动机；绞盘回卷变速方式：变速箱；绞盘水平转向角度（°）：20～320；绞盘卷绕层数：5；卷管材质：PE；卷管外径：75mm；卷管壁厚：6.3mm；卷管长度：400000mm；喷头车型式：龙门架式；喷头车驱动方式：牵引式；喷头车轮距：1300～2400mm；喷头车通过间隙：920mm；喷射装置型式：蜗轮蜗杆式喷枪；喷射装置数量：1；喷射装置型号：DZY50；配套水泵额定流量：20～50m³/h；配套水泵扬程：35～168m；配套水泵额定功率：7.5～40kW；运输间隙：290mm； | 6800元 | 0 | 购机补贴(非通用类) | 2027-09-05 | 山东省 | 评阅通过 | 初评员：通过
灌溉机械 | 喷灌机械 | 喷灌机 | 管径75-85mm绞盘式/卷盘式喷灌机 | 乌兰浩特兴安岭拖拉机有限公司 | 电动卷盘喷灌机 | 8DJP-300 |  | 管径:75mm;配水软管:是 ;软管:300m;型式:卷盘式 | 卷盘式；管径：75mm。 | 6800元 | 8.8 | 购机补贴(非通用类) | 2022-12-31 | 内蒙古自治区 | 评阅通过 | 初评员：通过
灌溉机械 | 喷灌机械 | 喷灌机 | 管径75-85mm绞盘式/卷盘式喷灌机 | 邢台市润雨农业机械有限公司 | 绞盘式喷灌机 | JP75-300 |  | 管径:75mm;配水软管:是 ;软管:300m;型式:绞盘式 | 结构型式：绞盘式； 驱动机构型式：水涡轮驱动； 外形尺寸（长×宽×高） mm：5580×2300×2700； 导向系统性型式：导向丝杠； 绞盘架型式：固定式； 结构质量 kg：1560； 绞盘滚筒直径 mm：1940； 绞盘滚筒宽度 mm：1130； 配水软管材质：PE管； 配水软管外径 mm：75； 配水软管壁厚 mm：6.2； 配水软管长度 m：300； | 6800元 |  | 购机补贴(非通用类) | 2026-10-21 | 河北省 | 评阅通过 | 初评员：通过
灌溉机械 | 喷灌机械 | 喷灌机 | 管径75-85mm绞盘式/卷盘式喷灌机 | 徐州大有灌排设备有限公司 | 卷盘式喷灌机 | JP75-300 |  | 管径:75mm;配水软管:是 ;软管:300m;型式:卷盘式 | 型号名称：JP75-300型卷盘式喷灌机；外形尺寸（长*宽*高）4700mm*1800mm*2620mm；绞盘回卷驱动方式：水涡轮；绞盘回卷变速方式：阀门+皮带轮变速+变速箱换挡；绞盘水平转向角度：0°-270°；绞盘卷绕层数：5层；卷管材质：PE；卷管外径：Φ75mm；卷管壁厚：6.8mm；卷管长度：300m；喷头车型式：龙门架式；喷头车驱动方式：牵引式；喷头车轮距：1300mm-2800mm；喷头车通过间隙：1250mm；喷射装置型式：旋转式喷枪；喷射装置数量：1；喷射装置型号：PYC50；配套水泵额定流量：15m3/h-37.8m3/h；配套水泵扬程：50m-130m；配套水泵额定功率：13kw-15kw；运输间隙:260mm。 | 6800元 | 0 | 购机补贴(非通用类) | 2025-12-30 | 江苏省 | 评阅通过 | 初评员：通过
灌溉机械 | 喷灌机械 | 喷灌机 | 管径75-85mm绞盘式/卷盘式喷灌机 | 张掖苏美仑现代农业科技装备有限责任公司 | 绞盘式喷灌机 | JP75-300 |  | 管径:75mm;配水软管:是 ;软管:300m;型式:绞盘式 | 型号名称：JP75-300型绞盘式喷灌机、外形尺寸 (长×宽×高)：3490mm×1800mm×2620mm、 5180mm×2500mm×2620mm(带喷头车)、绞盘回卷驱动方式：水涡轮驱动、绞盘回卷变速方式：阀门+4档齿轮变速箱、绞盘水平转向角度：0～270°、绞盘卷绕层数：5层、卷管材质：PE管、卷管外径：φ75mm、卷管壁厚：6.3mm、卷管长度：300m、喷头车型式：龙门架式、喷头车驱动方式：牵引式、喷头车轮距：1940～28400mm、喷头车通过间隙：900mm、喷射装置型式：旋转式喷枪、喷射装置数量：1个、喷射装置型号：PYC50、配套水泵额定流量：35～230m³/h、配套水泵扬程：78～104m、配套水泵额定功率：9.2～22kW、运输间隙：≥230mm | 6800元 | 9.2 | 购机补贴(非通用类) | 2027-07-28 | 甘肃省 | 评阅通过 | 初评员：通过
灌溉机械 | 喷灌机械 | 喷灌机 | 管径85mm及以上绞盘式/卷盘式喷灌机 | 黑龙江龙鑫节水科技有限公司 | 卷盘式喷灌机 | JP90-300 |  | 管径:90mm;配水软管:是 ;软管:300m;型式:卷盘式 | 机构型式：I型，驱动机构型式：水涡轮动力驱动，导向系统型式：丝杠（导向杠PE管牵引喷头车移动），绞盘架型式：回转式，外形尺寸（长×宽×高）：5500×2010×3050mm，结构质量：1830kg，入机压力：0.40-0.80MPa，入机流量：11.4-38.3m³/h，绞盘滚筒直径：1500mm，绞盘滚筒宽度：1025mm，水量分布均匀系数：≥85%，喷头车结构型式：龙门架式，喷头车轮胎规格：145-70R12，配水软管材质：聚乙烯PE管，配水软管外径：90mm，配水软管壁厚7.8mm，配水软管长度：300m，喷枪型号：50PYC，喷枪喷嘴直径：18-24mm，喷枪离地高度：1800mm | 8500元 |  | 购机补贴(非通用类) | 2024-12-29 | 黑龙江 | 评阅通过 | 初评员：通过
灌溉机械 | 喷灌机械 | 喷灌机 | 管径85mm及以上绞盘式/卷盘式喷灌机 | 江苏德源制泵有限公司 | 绞盘式喷灌机 | JP90/300 |  | 管径:90mm;配水软管:是 ;软管:300m;型式:绞盘式 | 外形尺寸（长×宽×高）：（5400×1920×3050）mm(含喷头车、牵引装置、主机)；绞盘回卷驱动方式：水涡轮；绞盘回卷变速方式：阀门+变速箱换挡+皮带轮调速；绞盘水平转向角度：（0～270）º；绞盘卷绕层数：5层；卷管材质：PE；卷管外径：φ90mm；卷管壁厚：8.2mm；卷管长度：300m；喷头车型式：龙门架式；喷头车驱动方式：牵引式；喷头车轮距：（1000～2680）mm；喷头车通过间隙：1320mm；喷射装置型式：旋转式喷枪；喷射装置数量：1；喷射装置型号：PYC50；配套水泵额定流量：（25～54）m³/h；配套水泵扬程：（50～80）m，配套水泵额定功率：（11～18.5）kW；运输间隙：270mm。 | 8500元 | 0.00 | 购机补贴(非通用类) | 2025-12-30 | 江苏省 | 评阅通过 | 初评员：通过
灌溉机械 | 喷灌机械 | 喷灌机 | 管径85mm及以上绞盘式/卷盘式喷灌机 | 江苏沣田农业装备机械有限公司 | 卷盘式喷灌机 | JP90-300 |  | 管径:90mm;配水软管:是 ;软管:300m;型式:卷盘式 | 外形尺寸（长×宽×高）mm5235×2010×3065(含喷头车、牵引装置、主机)，绞盘回卷驱动方式水涡轮，绞盘回卷变速方式阀门+变速箱换挡+皮带轮变速，绞盘水平转向角度0～270º绞盘卷绕层数5层卷管材质PE，卷管外径φ90mm卷管壁厚8.2mm，卷管长度300m喷头车型式龙门架式，喷头车驱动方式牵引式，喷头车轮距1300～2800mm，喷头车通过间隙mm1240，喷射装置型式旋转式喷枪，喷射装置数量1，喷射装置型号PYC50，配套水泵额定流量40～50m3/h，配套水泵扬程78～117m，配套水泵额定功率15～22kW，运输间隙270mm | 8500元 | 0 | 购机补贴(非通用类) | 2026-12-01 | 江苏省 | 评阅通过 | 初评员：通过
灌溉机械 | 喷灌机械 | 喷灌机 | 管径85mm及以上绞盘式/卷盘式喷灌机 | 江苏华源节水股份有限公司 | 卷盘式喷灌机 | JP110-500 |  | 管径:110mm;配水软管:是 ;软管:500m;型式:卷盘式 | PE管直径110mm，有效喷洒长度530m，喷灌机质量（不含水）3900kg，结构尺寸5800×2200×3400mm，喷嘴直径20～26mm，水涡轮型号：110冲击式，入机压力0.55～1.10MPa，入机流量43～73m³/h，组合喷洒均匀度CU≥85%，组合喷洒强度＞7mm/h，喷头车移动速度均匀性系数≤20% | 8500元 |  | 购机补贴(非通用类) | 2023-12-31 | 江苏省 | 评阅通过 | 初评员：通过
灌溉机械 | 喷灌机械 | 喷灌机 | 管径85mm及以上绞盘式/卷盘式喷灌机 | 江苏华源节水股份有限公司 | 卷盘式喷灌机 | JP90-300 |  | 管径:90mm;配水软管:是 ;软管:300m;型式:卷盘式 | 外形尺寸（长×宽×高：3780×2000×3210mm(不含喷头车、牵引装置)；5390×2010×3100mm(含喷头车、牵引装置)、绞盘回卷驱动方式：水涡轮、绞盘回卷变速方式： 阀门+变速箱换挡、绞盘水平转向角度 ：0～270°、绞盘卷绕层数：5、卷管材质：PE、卷管外径：φ90mm、卷管壁厚：8.2mm、卷管长度：300m、喷头车型式：龙门架式、喷头车驱动方式：牵引式、喷头车轮距：1800～2800mm、喷头车通过间隙 ：1240mm、喷射装置型式：旋转式喷枪、喷射装置数量：1、喷射装置型号：PYC50、配套水泵额定流量：40～50m3/h 、配套水泵扬程：78～104m、配套水泵额定功率：15～22kW、运输间隙：270mm | 8500元 |  | 购机补贴(非通用类) | 2025-12-30 | 江苏省 | 评阅通过 | 初评员：通过
灌溉机械 | 喷灌机械 | 喷灌机 | 管径85mm及以上绞盘式/卷盘式喷灌机 | 江苏华源节水股份有限公司 | 卷盘式喷灌机 | JP90-300/D |  | 管径:90mm;配水软管:是 ;软管:300m;型式:卷盘式 | 型号名称：JP90-300/D型电动卷盘式喷灌机、外形尺寸(长×宽×高)：5215×2010×3090mm(含喷头车、牵引装置、主机)、绞盘回卷驱动方式：电机驱动、绞盘回卷变速方式：电机+控制器调速+变速箱调速、绞盘水平转向角度：0～270º）、绞盘卷绕层数：5、卷管材质：PE、卷管外径：φ90、卷管壁厚：8.2mm、卷管长度：300m喷头车型式：龙门架式、喷头车驱动方式：牵引式、喷头车轮距：1400～2800mm、喷头车通过间隙：1200mm、喷射装置型式：旋转式喷枪、喷射装置数量：1、喷射装置型号：HY50、PYC60、10497、10134、配套水泵额定流量：40～65m³/h、配套水泵扬程：78～104m、配套水泵额定功率：15～30kW、运输间隙：300mm | 8500元 |  | 购机补贴(非通用类) | 2026-12-01 | 江苏省 | 评阅通过 | 初评员：通过
灌溉机械 | 喷灌机械 | 喷灌机 | 管径85mm及以上绞盘式/卷盘式喷灌机 | 江苏华源节水股份有限公司 | 卷盘式喷灌机 | JP90-400 |  | 管径:90mm;配水软管:是 ;软管:400m;型式:卷盘式 | PE管直径90mm，有效喷洒长度420m，喷灌机质量（不含水）2900kg，结构尺寸5600×2000×3400mm，喷嘴直径18～24mm，水涡轮型号：90冲击式，入机压力0.55～1.00MPa，入机流量25～54m³/h，组合喷洒均匀度CU≥85%，组合喷洒强度＞7mm/h，喷头车移动速度均匀性系数≤20% | 8500元 |  | 购机补贴(非通用类) | 2023-12-31 | 江苏省 | 评阅通过 | 初评员：通过
灌溉机械 | 喷灌机械 | 喷灌机 | 管径85mm及以上绞盘式/卷盘式喷灌机 | 江苏精工泵业有限公司 | 卷盘式喷灌机 | JP90/300 |  | 管径:90mm;配水软管:是 ;软管:300m;型式:卷盘式 | 外形尺寸（长*宽*高）mm：5600*1980*3050 绞盘回卷驱动方式：水涡轮 绞盘回卷变速方式：阀门+皮带轮变速+变速箱换挡 绞盘水平转向角度（°）：0-270 绞盘卷绕层数：5 卷管材质：PE 卷管外径mm：φ90 卷管壁厚mm：6.3/6.8 卷管长度：300 喷头车型式：龙门架式 喷头车驱动方式：牵引式 喷头车轮距mm：1500-2800 喷头车通过间隙mm：1300 喷射装置型式：旋转式喷枪 喷射装置数量：1个 喷射装置型号：PYC50 配套水泵额定流量m³/h：32-75 配套水泵扬程m：91-120 配套水泵额定功率kw：18-22 运输间隙mm：270 | 8500元 | 0 | 购机补贴(非通用类) | 2025-12-30 | 江苏省 | 评阅通过 | 初评员：通过
灌溉机械 | 喷灌机械 | 喷灌机 | 管径85mm及以上绞盘式/卷盘式喷灌机 | 江苏中排泵业有限公司 | 绞盘式喷灌机 | JP90/300 |  | 管径:90mm;配水软管:是 ;软管:300m;型式:绞盘式 | 配置参数：整机尺寸（长*宽*高mm）：4900×1950×3030，整机质量(kg):2430,PE管规格（mm*m）:Φ90×300,有效喷洒长度（m）:≥338，入机压力（MPa）:0.7-1.0,入机流量(m3/h):17-65.喷嘴直径：Φ20-Φ26水涡轮：TX20 | 8500元 |  | 购机补贴(非通用类) | 2025-12-30 | 江苏省 | 评阅通过 | 初评员：通过
灌溉机械 | 喷灌机械 | 喷灌机 | 管径85mm及以上绞盘式/卷盘式喷灌机 | 山东旭源农业机械有限公司 | 绞盘式喷灌机 | JP90-300/D | 无发动机 | 管径:90mm;配水软管:是 ;软管:300m;型式:绞盘式 | 外形尺寸5100*1900*3050mm 卷盘回卷驱动方式：电动机 绞盘水平转向角度：20-320° 卷管材质：PE管 卷管外径:90mm 卷管壁厚：8.2mm 卷管长度：300000mm 喷头车轮距：1300-2400mm 喷头车通过间隙：1200mm | 8500元 | 0 | 购机补贴(非通用类) | 2026-12-28 | 山东省 | 评阅通过 | 初评员：通过
灌溉机械 | 喷灌机械 | 喷灌机 | 管径85mm及以上绞盘式/卷盘式喷灌机 | 乌兰浩特兴安岭拖拉机有限公司 | 电动平移卷盘喷灌机 | 8DPJP-320 |  | 管径:90mm;配水软管:是 ;软管:320m;型式:卷盘式 | 卷盘式；管径：90mm。 | 8500元 | 8.8 | 购机补贴(非通用类) | 2022-12-31 | 内蒙古自治区 | 评阅通过 | 初评员：通过
灌溉机械 | 喷灌机械 | 喷灌机 | 管径85mm及以上绞盘式/卷盘式喷灌机 | 徐州大有灌排设备有限公司 | 卷盘式喷灌机 | JP90-300 |  | 管径:90mm;配水软管:是 ;软管:300m;型式:卷盘式 | 外形尺寸（长X宽X高）：4900（mm）X1900（mm）X3005（mm） 绞盘回卷驱动方式：水涡轮 绞盘回卷变速方式：阀门+变速箱换挡+皮带轮变速 绞盘水平转向角度（°）0-270 绞盘卷绕层数：5 卷管材质：PE 卷管外径（mm）：φ90 卷管壁厚（mm）：8.2 卷管长度（m）：300 喷头车形式：龙门架式 喷头车驱动方式：牵引式 喷头车轮距（mm）：1525-2900 喷头车通过间隙（mm）：1337 喷射装置形式：旋转式喷枪 喷射装置数量：1 喷射装置型号：PYC50 配套水泵额定流量（m³/h）：40-50 配套水泵扬程（m）：78-117 配套水泵额定功率（KW）：15-22 运输间隙（mm）：272 | 8500元 | 0 | 购机补贴(非通用类) | 2027-01-25 | 江苏省 | 评阅通过 | 初评员：通过
灌溉机械 | 喷灌机械 | 喷灌机 | 100-150m大型喷灌机 | 大连艺洁灌溉机械有限公司 | 圆形（中心支轴式）喷灌机 | 8DYP-149 | 主电机功率（kW）：0.55；型号：T5；制造商：烟台市耕新商贸有限公司 | 跨距*跨数:122.6m;型式:中心支轴式喷灌机 | 序号 项目 单位 设计值 1 型号规格 / 8DYP-149 2 结构形式 / 中心支轴式 3 整机长度 m 149 4 入机流量范围 m3/h 80~100 5 工作压力范围 MPa 0.1~0.35 6 塔架 数量（跨数） 个 2 有无拖移机构 / 无 7 驱动 部分 电动机型号 / TS 电动机功率 kW 0.55 8 行走 部分 轮胎型号规格 / 14.9-24 一级（电动机）减速器传动比 / 40:1 二级（车轮）减速器传动比 / 50:1 9 桁架 型式 / 拱形 跨距 m 61.3 10 桁架 输水 管 外径 mm 165 壁厚 mm 3 11 输水 管间 连接 形式 供水竖管与桁架输水管之间 / 万向接头加外置保险接头 各桁架输水管之间 / 万向接头加外置保险接头 12 末端 悬臂 输水 管 外径 mm 140 壁厚 mm 3 长度 m 6.7 13 喷头 型号规格 / D3000 流量 m3/h 0.1~3.0 压力 MPa 0.1~0.3 射程 m 4~8 数量 个 43~64 14 地隙（桁架最低点距离地面高度） m 3.5 | 6800元 | 0.55 | 购机补贴(非通用类) | 2022-12-31 | 辽宁省 | 评阅通过 | 初评员：通过
灌溉机械 | 喷灌机械 | 喷灌机 | 150-200m大型喷灌机 | 大连艺洁灌溉机械有限公司 | 圆形（中心支轴式）喷灌机 | 8DYP-211 | 主电机功率（kW）：0.55；型号：T5；制造商：烟台市耕新商贸有限公司 | 跨距*跨数:183.9m;型式:中心支轴式喷灌机 | 序号 项目 单位 设计值 1 型号规格 / 8DYP-211 2 结构形式 / 中心支轴式 3 整机长度 m 211 4 入机流量范围 m3/h 100~140 5 工作压力范围 MPa 0.1~0.35 6 塔架 数量（跨数） 个 3 有无拖移机构 / 无 7 驱动 部分 电动机型号 / TS 电动机功率 kW 0.55 8 行走 部分 轮胎型号规格 / 14.9-24 一级（电动机）减速器传动比 / 40:1 二级（车轮）减速器传动比 / 50:1 9 桁架 型式 / 拱形 跨距 m 61.3 10 桁架 输水 管 外径 mm 165 壁厚 mm 3 11 输水 管间 连接 形式 供水竖管与桁架输水管之间 / 万向接头加外置保险接头 各桁架输水管之间 / 万向接头加外置保险接头 12 末端 悬臂 输水 管 外径 mm 140 壁厚 mm 3 长度 m 6.7 13 喷头 型号规格 / D3000 流量 m3/h 0.1~3.0 压力 MPa 0.1~0.3 射程 m 4~8 数量 个 61~91 14 地隙（桁架最低点距离地面高度） m 3.5 | 10200元 | 0.55 | 购机补贴(非通用类) | 2022-12-31 | 辽宁省 | 评阅通过 | 初评员：通过
灌溉机械 | 喷灌机械 | 喷灌机 | 200-250m大型喷灌机 | 大连艺洁灌溉机械有限公司 | 圆形（中心支轴式）喷灌机 | 8DYP-272 | 主电机功率（kW）：0.55；型号：T5；制造商：烟台市耕新商贸有限公司 | 跨距*跨数:245.2m;型式:中心支轴式喷灌机 | 序号 项目 单位 设计值 1 型号规格 / 8DYP-272 2 结构形式 / 中心支轴式 3 整机长度 m 272 4 入机流量范围 m3/h 120~180 5 工作压力范围 MPa 0.1~0.35 6 塔架 数量（跨数） 个 4 有无拖移机构 / 无 7 驱动 部分 电动机型号 / TS 电动机功率 kW 0.55 8 行走 部分 轮胎型号规格 / 14.9-24 一级（电动机）减速器传动比 / 40:1 二级（车轮）减速器传动比 / 50:1 9 桁架 型式 / 拱形 跨距 m 61.3 10 桁架 输水 管 外径 mm 165 壁厚 mm 3 11 输水 管间 连接 形式 供水竖管与桁架输水管之间 / 万向接头加外置保险接头 各桁架输水管之间 / 万向接头加外置保险接头 12 末端 悬臂 输水 管 外径 mm 140 壁厚 mm 3 长度 m 6.7 13 喷头 型号规格 / D3000 流量 m3/h 0.1~3.0 压力 MPa 0.1~0.3 射程 m 4~8 数量 个 79~118 14 地隙（桁架最低点距离地面高度） m 3.5 | 13600元 | 0.55 | 购机补贴(非通用类) | 2022-12-31 | 辽宁省 | 评阅通过 | 初评员：通过
灌溉机械 | 喷灌机械 | 喷灌机 | 250m及以上大型喷灌机 | 大连雨林灌溉设备有限公司 | 中心支轴式喷灌机 | 8DYP-327D |  | 跨距*跨数:327m;型式:中心支轴式喷灌机 | 结构形式：电动圆形 整机长度：327（mm） 入机流量范围：100~150（m³/h） 工作压力范围：0.20~0.35（Mpa) 塔架数量：5个 距离地面高度：1.5（m） 喷头数量：144（个） 喷头射程：1.0~5.5（m） | 17000元 |  | 购机补贴(非通用类) | 2027-01-26 | 辽宁省 | 评阅通过 | 初评员：通过
灌溉机械 | 喷灌机械 | 喷灌机 | 250m及以上大型喷灌机 | 乌兰浩特兴安岭拖拉机有限公司 | 圆形喷灌机 | 8DYP-425 |  | 跨距*跨数:60×7m;型式:中心支轴式喷灌机 | 中心支轴式；跨数：7个，跨距：60m。 | 17000元 | 0.88 | 购机补贴(非通用类) | 2025-12-30 | 内蒙古自治区 | 评阅通过 | 初评员：通过
灌溉机械 | 喷灌机械 | 喷灌机 | 250m及以上大型喷灌机 | 芜湖德邦大为灌溉装备有限责任公司 | 电动圆形喷灌机 | 8DYP-327 |  | 跨距*跨数:384.3m;型式:中心支轴式喷灌机 | 中心点竖管 8 5/8"（203mm） 壁厚3mm 输水管规格 168mm 壁厚3mm 悬架角钢 50 × 50 × 4 mm 轮胎规格 14.9-24 电缆规格 电缆4×2.5+6×1.5 电机减速机 DMC40:1(0.75hp） 车轮减速机 DMC50:1 橡胶柔性接头 重载 额定爆破压力为200PSI 螺栓 镀锌 安全级别8.8 正反转功能 有 过载保护功能 有 集电环 "滑环之间与地承受50HZ、 1800V电压1min" | 17000元 |  | 购机补贴(非通用类) | 2026-12-30 | 安徽省 | 评阅通过 | 初评员：通过
收获机械 | 粮食作物收获机械 | 脱粒机 | 生产率3-5t/h玉米脱粒机 | 贵州达榕盛农机制造有限公司 | 玉米脱粒机 | 5TY-710-90 |  | 生产率:3t/h | 外形尺寸长宽高：1170mm*350mm*640mm、主滚筒工作长度：710mm，生产率：≥3000kg/h、配套动力：2.2kw。 | 440元 | 2.2 | 购机补贴(非通用类) | 2027-05-10 | 贵州省 | 评阅通过 | 初评员：通过
收获机械 | 粮食作物收获机械 | 脱粒机 | 生产率5-10t/h玉米脱粒机 | 贵州达榕盛农机制造有限公司 | 玉米脱粒机 | 5TY-710-90S |  | 生产率:5t/h | 结构形式：玉米脱粒机：双滚筒，配套动力：3.0kw，外形尺寸：1180mm*400mm*670mm、主滚筒工作长度：710mm，生产率：≥5000kg/h、喂入方式：人工喂入。 | 1100元 | 3 | 购机补贴(非通用类) | 2027-05-10 | 贵州省 | 评阅通过 | 初评员：通过
收获机械 | 粮食作物收获机械 | 脱粒机 | 生产率10-30t/h玉米脱粒机 | 北镇市兴农机械制造有限公司 | 机动脱粒机 | 5TY-880-250C |  | 生产率:10t/h | 结构型式：双滚筒；外形尺寸：4400X265X4230；配套动力型式：三相电机；配套动力功率：22kW；配套动力转数：1460r/min；喂入方式：机械式；滚筒数量：2个；主滚筒工作直径：250mm；主滚筒工作长度：880mm；主滚筒工作转数：900r/min；凹板型式：圆冲孔；分离型式：钉齿凹板轴流式；清选型式：风机+清选筛；筛体尺寸（长X宽）：1370mmX755mm；风机型式：离心式；风机数量：2个；风机直径：500mm；风机转数：1550r/min；卸粮方式：机械式；生产率kg/h：10000-20000； | 2600元 |  | 购机补贴(非通用类) | 2027-07-14 | 辽宁省 | 评阅通过 | 初评员：通过
收获机械 | 粮食作物收获机械 | 谷物联合收割机 | 6-7kg/s自走轮式谷物联合收割机 | 约翰.迪尔（佳木斯）农业机械有限公司 | 全喂入联合收割机 | 4LZ-6A(W100) | 约翰迪尔4045电控高压共轨发动机，国三排放标准，104kw | 喂入量:6kg/S;喂入方式:全喂入 ;型式:自走轮式 | 喂入量:6kg/s；自走轮式；喂入方式：全喂入 | 31500元 | 104 | 购机补贴(通用类) | 2026-12-30 | 黑龙江 | 评阅通过 | 初评员：通过
收获机械 | 粮食作物收获机械 | 谷物联合收割机 | 6-7kg/s自走轮式谷物联合收割机 | 约翰.迪尔（佳木斯）农业机械有限公司 | 全喂入联合收割机 | 4LZ-6C(W100) | 约翰迪尔4045电控高压共轨发动机，国三排放标准，104kw | 喂入量:6kg/S;喂入方式:全喂入 ;型式:自走轮式 | 喂入量:6kg/s；自走轮式；喂入方式：全喂入 | 31500元 | 104 | 购机补贴(通用类) | 2026-12-30 | 黑龙江 | 评阅通过 | 初评员：通过
收获机械 | 粮食作物收获机械 | 谷物联合收割机 | 7kg/s及以上自走轮式谷物联合收割机 | 潍柴雷沃重工股份有限公司（原：雷沃重工股份有限公司） | 自走式谷物联合收割机 | 4LZ-10E2 | WP4.6NG200E301，147kW，潍柴动力股份有限公司，第三阶段； | 喂入量:10kg/S;喂入方式:全喂入 ;型式:自走轮式 | 结构型式：自走轮式；喂入方式：全喂入；喂入量：10kg/s | 35400元 | 147 | 购机补贴(通用类) | 2027-07-05 | 山东省 | 评阅通过 | 初评员：通过
收获机械 | 粮食作物收获机械 | 谷物联合收割机 | 7kg/s及以上自走轮式谷物联合收割机 | 潍柴雷沃重工股份有限公司（原：雷沃重工股份有限公司） | 自走式谷物联合收割机 | 4LZ-12M3 | WP4.6NG220E470A，162kW，潍柴动力股份有限公司，第四阶段； | 喂入量:12kg/S;喂入方式:全喂入 ;型式:自走轮式 | 结构型式：自走轮式；喂入方式：全喂入；喂入量：12kg/s | 35400元 | 162 | 购机补贴(通用类) | 2027-07-05 | 山东省 | 评阅通过 | 初评员：通过
收获机械 | 粮食作物收获机械 | 谷物联合收割机 | 7kg/s及以上自走轮式谷物联合收割机 | 约翰.迪尔（佳木斯）农业机械有限公司 | 全喂入联合收割机 | 4LZ-13A(C440） | 约翰迪尔6068电控高压共轨发动机，国三排放标准，175kw | 喂入量:13kg/S;喂入方式:全喂入 ;型式:自走轮式 | 喂入量:13kg/s；自走轮式；喂入方式：全喂入 | 35400元 | 175 | 购机补贴(通用类) | 2026-12-30 | 黑龙江 | 评阅通过 | 初评员：通过
收获机械 | 粮食作物收获机械 | 谷物联合收割机 | 7kg/s及以上自走轮式谷物联合收割机 | 约翰.迪尔（佳木斯）农业机械有限公司 | 全喂入联合收割机 | 4LZ-13C(C440) | 约翰迪尔6068电控高压共轨发动机，国三排放标准，175kw | 喂入量:13kg/S;喂入方式:全喂入 ;型式:自走轮式 | 喂入量:13kg/s；自走轮式；喂入方式：全喂入 | 35400元 | 175 | 购机补贴(通用类) | 2026-12-30 | 黑龙江 | 评阅通过 | 初评员：通过
收获机械 | 粮食作物收获机械 | 谷物联合收割机 | 7kg/s及以上自走轮式谷物联合收割机 | 中联农业机械股份有限公司 | 自走式谷物联合收割机 | 4LZ-10B | 国三，YCA05200-T300，玉柴，功率：147kW； | 喂入量:10kg/S;喂入方式:全喂入 ;型式:自走轮式 | 结构型式：全喂入自走轮式；喂入量(kg/s):10； | 35400元 | 147 | 购机补贴(通用类) | 2027-07-05 | 安徽省 | 评阅通过 | 初评员：通过
收获机械 | 粮食作物收获机械 | 谷物联合收割机 | 7kg/s及以上自走轮式谷物联合收割机 | 中联农业机械股份有限公司 | 自走式谷物联合收割机 | 4LZ-10K | 国三，YCA05190-T300，玉柴，功率：140kW； | 喂入量:10kg/S;喂入方式:全喂入 ;型式:自走轮式 | 结构型式：全喂入自走轮式；喂入量(kg/s):10； | 35400元 | 140 | 购机补贴(通用类) | 2027-07-05 | 安徽省 | 评阅通过 | 初评员：通过
收获机械 | 粮食作物收获机械 | 谷物联合收割机 | 7kg/s及以上自走轮式谷物联合收割机 | 中联农业机械股份有限公司 | 自走式谷物联合收割机 | 4LZ-15F | 国四，YCA07P260-T400，玉柴，功率：191kW； | 喂入量:15kg/S;喂入方式:全喂入 ;型式:自走轮式 | 结构型式：全喂入自走轮式；喂入量(kg/s):15； | 35400元 | 191 | 购机补贴(通用类) | 2027-07-05 | 安徽省 | 评阅通过 | 初评员：通过
收获机械 | 粮食作物收获机械 | 谷物联合收割机 | 4kg/s及以上自走履带式谷物联合收割机（全喂入） | 湖北禾旺农业科技有限公司 | 履带自走式全喂入谷物联合收割机 | 4LZ-6.0 | 配套发动机生产企业：广西玉柴动力股份有限公司；配套发动机牌号型号；YCD4T33T6-110；配套发动机结构型式：四缸、直列、水冷、四冲程；配套发动机气缸数量（缸）：4；配套发动机标定功率（kW）：81；配套发动机标定转速（r/min）：2300；排放标准：国三 | 喂入量:6kg/s;喂入方式:全喂入 ;型式:自走履带式 | 型号名称：4LZ-6.0型履带自走式全喂入谷物联合收割机；结构型式：履带自走式全喂入；喂入量（kg/s）：6；配套发动机生产企业：广西玉柴动力股份有限公司；配套发动机牌号型号；YCD4T33T6-110；配套发动机结构型式：四缸、直列、水冷、四冲程；配套发动机气缸数量（缸）：4；配套发动机标定功率（kW）：81；配套发动机标定转速（r/min）：2300；排放标准：国三；整机外形尺寸 (长×宽×高)mm：5650×2500×3100；整机质量（kg）：3480；割台工作幅宽（mm）：2200；最小离地间隙（mm）：320；割刀型式：II型；作业挡位：标准挡；作业速度（km/h）：0.9～6.5；作业小时生产率（h㎡/h）：0.19～1.0；单位作业量燃油消耗量（kg/h㎡）：10～28；割台搅龙型式：伸缩式横向输送搅龙；履带接地压力（kPa）：22.3；拨禾轮型式：偏心弹齿式；拨禾轮直径（mm）：900；拨禾轮板数（个）：5；脱粒机构布置方式：纵向；脱粒滚筒数量（个）：1；主脱粒滚筒型式：轴流钉齿式；主脱粒滚筒外形尺寸(外径×长度)mm：φ660×2100；凹板筛型式：栅格式；复脱方式：板齿风叶式；风扇型式：离心式；风扇直径（mm）：400；风扇数量（个）：1；履带节距×节数×宽度：90mm×53节×450mm；履带轨距（mm）：1250；驱动方式：机械+液压；制动器型式（前、后）：湿式摩擦片；变速机构型式：无级变速；驱动型式（前、后）：机械驱动；驾驶室类型：无驾驶室；茎秆切碎器型式：旋转刀片式；卸粮方式：机械自动卸粮 | 25700元 | 81 | 购机补贴(通用类) | 2027-07-05 | 湖北省 | 评阅通过 | 初评员：通过
收获机械 | 粮食作物收获机械 | 谷物联合收割机 | 4kg/s及以上自走履带式谷物联合收割机（全喂入） | 湖北禾旺农业科技有限公司 | 履带自走式全喂入谷物联合收割机 | 4LZ-6.0A | 配套发动机生产企业：广西玉柴动力股份有限公司；配套发动机牌号型号；YCD4T33T6-110；配套发动机结构型式：四缸、直列、水冷、四冲程；配套发动机气缸数量（缸）：4；配套发动机标定功率（kW）：81；配套发动机标定转速（r/min）：2300；排放标准：国三 | 喂入量:6kg/s;喂入方式:全喂入 ;型式:自走履带式 | 型号名称：4LZ-6.0A型履带自走式全喂入谷物联合收割机；结构型式：履带自走式全喂入；喂入量（kg/s）：6；配套发动机生产企业：广西玉柴动力股份有限公司；配套发动机牌号型号；YCD4T33T6-110；配套发动机结构型式：四缸、直列、水冷、四冲程；配套发动机气缸数量（缸）：4；配套发动机标定功率（kW）：81；配套发动机标定转速（r/min）：2300；排放标准：国三；整机外形尺寸 (长×宽×高)mm：5650×2500×2900；整机质量（kg）：3560；割台工作幅宽（mm）：2200；最小离地间隙（mm）：320；割刀型式：II型；作业挡位：标准挡；作业速度（km/h）：0.9～6.5；作业小时生产率（h㎡/h）：0.19～1.0；单位作业量燃油消耗量（kg/h㎡）：10～28；割台搅龙型式：伸缩式横向输送搅龙；履带接地压力（kPa）：22.8；拨禾轮型式：偏心弹齿式；拨禾轮直径（mm）：900；拨禾轮板数（个）：5；脱粒机构布置方式：纵向；脱粒滚筒数量（个）：1；主脱粒滚筒型式：轴流钉齿式；主脱粒滚筒外形尺寸(外径×长度)mm：φ660×2100；凹板筛型式：栅格式；复脱方式：板齿风叶式；风扇型式：离心式；风扇直径（mm）：400；风扇数量（个）：1；履带节距×节数×宽度：90mm×53节×450mm；履带轨距（mm）：1250；驱动方式：机械+液压；制动器型式（前、后）：湿式摩擦片；变速机构型式：无级变速；驱动型式（前、后）：机械驱动；驾驶室类型：简易驾驶室；茎秆切碎器型式：旋转刀片式；卸粮方式：机械自动卸粮 | 25700元 | 81 | 购机补贴(通用类) | 2027-07-05 | 湖北省 | 评阅通过 | 初评员：通过
收获机械 | 粮食作物收获机械 | 谷物联合收割机 | 4kg/s及以上自走履带式谷物联合收割机（全喂入） | 湖南中联重科智能农机有限责任公司 | 履带式全喂入谷物联合收割机 | 4LZT-6Z | 国三，4C6-120C31，全柴，功率：89kW | 喂入量:6kg/s;喂入方式:全喂入 ;型式:自走履带式 | 结构型式：履带自走式全喂入；喂入量（kg/s）：6； | 25700元 | 89 | 购机补贴(通用类) | 2026-08-31 | 湖南省 | 评阅通过 | 初评员：通过
收获机械 | 粮食作物收获机械 | 谷物联合收割机 | 4kg/s及以上自走履带式谷物联合收割机（全喂入） | 湖南中联重科智能农机有限责任公司 | 履带式全喂入谷物联合收割机 | 4LZT-6Z1 | 国三，4C6-120C31，全柴，功率：89kW； | 喂入量:6kg/s;喂入方式:全喂入 ;型式:自走履带式 | 结构型式：履带自走式全喂入；喂入量（kg/s）：6； | 25700元 | 89 | 购机补贴(通用类) | 2026-08-31 | 湖南省 | 评阅通过 | 初评员：通过
收获机械 | 粮食作物收获机械 | 谷物联合收割机 | 4kg/s及以上自走履带式谷物联合收割机（全喂入） | 江苏沃得农业机械股份有限公司(原：江苏沃得农业机械有限公司) | 履带自走全喂入式谷物联合收割机 | 4LZ-9.0CRA | 配套发动机型号： YCF36160-T480(国四)；制造商：广西玉柴机器股份有限公司；标定功率(kW)：118；标定转速(r/min)：2400；排放阶段：第Ⅳ阶段。 | 喂入量:9.0kg/s;喂入方式:全喂入 ;型式:自走履带式 | 喂入量（kg/s）：9.0；结构型式：履带自走全喂入式；喂入方式：全喂入；割台宽度（mm）：2750；配套发动机型号： YCF36160-T480(国四)；制造商：广西玉柴机器股份有限公司；标定功率(kW)：118；标定转速(r/min)：2400；排放阶段：第Ⅳ阶段；外形尺寸（长×宽×高）（mm）：6260×3190×2970；整机质量（kg）：4780；最小离地间隙（mm）：300；割刀型式: 标II型；履带接地压力(kPa): 23.4；脱粒机构布置方式: 纵向轴流滚筒式；复脱方式：回馈脱粒；履带规格（节距mm×节数×宽mm）：90mm×60节×500mm(选装550mm、600mm)；履带轨距（mm）：1350；变速机构型式：液压无级变速器(HST)+机械变速箱；驾驶室类型：普通式；茎秆切碎器型式：旋转刀片式；卸粮方式：机械自动卸粮。 | 25700元 | 118 | 购机补贴(通用类) | 2027-09-29 | 江苏省 | 评阅通过 | 初评员：通过
收获机械 | 粮食作物收获机械 | 谷物联合收割机 | 4kg/s及以上自走履带式谷物联合收割机（全喂入） | 沃得农机（沈阳）有限公司 | 履带自走全喂入式谷物联合收割机 | 4LZ-10.0EF | 配套发动机型号：YC4A175-T301(国三)；制造商：广西玉柴机器股份有限公司；标定功率(kW)：129；标定转速(r/min)：2300；排放阶段：第Ⅲ阶段。 | 喂入量:10.0kg/s;喂入方式:全喂入 ;型式:自走履带式 | 喂入量（kg/s）：10.0；结构型式：履带自走全喂入式；喂入方式：全喂入；割台宽度（mm）：3200；配套发动机型号：YC4A175-T301(国三)；制造商：广西玉柴机器股份有限公司；标定功率(kW)：129；标定转速(r/min)：2300；排放阶段：第Ⅲ阶段；外形尺寸（长×宽×高）（mm）：6330×3670×3530；结构质量（kg）：5040；最小离地间隙（mm）：290；割刀型式: 标II型；履带接地压力(kPa): 21.2 ；脱粒机构布置方式：横向轴流双滚筒式；复脱方式：回馈脱粒；履带规格（节距mm×节数×宽mm）：90 mm×63节×550mm(选装600mm、650 mm)；履带轨距（mm）：1550；变速机构型式：液压无级变速器(HST)+机械变速箱；驾驶室类型： 普通式；茎杆切碎器型式：旋转刀片式；卸粮方式：机械自动卸粮。 | 25700元 | 129 | 购机补贴(通用类) | 2027-09-29 | 辽宁省 | 评阅通过 | 初评员：通过
收获机械 | 粮食作物收获机械 | 谷物联合收割机 | 4kg/s及以上自走履带式谷物联合收割机（全喂入） | 沃得农机（沈阳）有限公司 | 履带自走全喂入式谷物联合收割机 | 4LZ-10.0EX | 配套发动机型号：YCA05175-T481(国四)；制造商：广西玉柴机器股份有限公司；标定功率(kW)：129；标定转速(r/min)：2300；排放阶段：第Ⅳ阶段。 | 喂入量:10.0kg/s;喂入方式:全喂入 ;型式:自走履带式 | 喂入量（kg/s）：10.0；结构型式：履带自走全喂入式；喂入方式：全喂入；割台宽度（mm）：3550；配套发动机型号：YCA05175-T481(国四)；制造商：广西玉柴机器股份有限公司；标定功率(kW)：129；标定转速(r/min)：2300；排放阶段：第Ⅳ阶段；外形尺寸（长×宽×高）（mm）：6500×4350×3500；结构质量（kg）：5260；最小离地间隙（mm）：300；割刀型式: 标II型；履带接地压力(kPa): 22 ；脱粒机构布置方式：横向轴流双滚筒式；复脱方式：回馈脱粒；履带规格（节距mm×节数×宽mm）：90 mm×63节×550mm(选装600mm、650 mm)；履带轨距（mm）：1800；变速机构型式：液压无级变速器(HST)+机械变速箱；驾驶室类型： 普通式；茎杆切碎器型式：旋转刀片式；卸粮方式：机械自动卸粮。 | 25700元 | 129 | 购机补贴(通用类) | 2027-09-29 | 辽宁省 | 评阅通过 | 初评员：通过
收获机械 | 粮食作物收获机械 | 谷物联合收割机 | 4行及以上35马力及以上半喂入联合收割机 | 江苏沃得农业机械股份有限公司(原：江苏沃得农业机械有限公司) | 半喂入联合收割机 | 4LB-150AB | 配套发动机型号： 4L88-90G412E(国四)；制造商：常柴股份有限公司；标定功率(kW)：63；标定转速(r/min)：2400；排放阶段：第Ⅳ阶段。 | 功率:85马力;喂入方式:半喂入 ;收获行数:4行 | 工作行数：4行；喂入方式：半喂入；功率：63kW(85马力)；结构型式：履带自走式半喂入；外形尺寸（mm）：4200×2135×2590；配套发动机型号： 4L88-90G412E(国四)；制造商：常柴股份有限公司；标定功率(kW)：63；标定转速(r/min)：2400；排放阶段：第Ⅳ阶段；作业幅宽（mm）：1500；最小离地间隙：215mm；整机质量:2940kg；履带接地压力（kPa）：19.7；割刀型式：Ⅵ型；作业挡位：3；作业速度（km/h）：0-5.2；作业小时生产率（hm2/h）：0.27-0.47；单位作业量燃油消耗量 （kg/hm2）：≤ 22；脱粒滚筒型式：下脱粒轴流式；脱粒滚筒外形尺寸(外径×长度)（mm）：Φ424×900；复脱方式：杂余复脱回馈式；履带节距×节数×宽度：90 mm×51节×450mm；履带轨距（mm）：1000；驾驶室类型：无驾驶室；变速机构型式：液压无极变速器（HST）+副变速三挡；茎杆切碎器型式：圆盘刀片式；卸粮方式：机械自动卸粮。 | 39600元 | 63 | 购机补贴(通用类) | 2027-09-29 | 江苏省 | 评阅通过 | 初评员：通过
收获机械 | 粮食作物收获机械 | 玉米收获机 | 3行摘穗剥皮型自走式玉米收获机 | 河北春柳机械有限公司 | 履带式玉米收获机 | 4YZP-3A | 发动机型号：4C6-120C31；发动机生产企业 :安徽全柴动力股份有限公司;发动机额定功率: 89kW;发动机额定转速 :2400r/min;发动机排放阶段：国家GB20891-2014第三阶段排放标准； | 工作幅宽:1.9m;型式:自走式(摘穗剥皮型) ;割台:3行 | 结构型式:履带式摘穗剥皮型；配套发动机型号：4C6-120C31；配套发动机生产企业：安徽全柴动力股份有限公司；配套发动机功率kW：89;外形尺寸（工作状态，长×宽×高)mm：5880×2050×2920；工作行数：3行；适应行距范围cm：62（选配56）；工作幅宽mm:1900(选配1800）；果穗升运器布置位置：左置；果穗升运器结构型式：链耙式；摘穗机构型式：拉茎辊摘穗板式；剥皮机型式：全胶辊；剥皮机数量（对）：6；秸秆处理机构型式：甩刀式；秸秆粉碎还田机构工作幅宽：1635mm；位置:前置。驱动方式：两驱；制动器型式：湿摩擦片式（前）；驱动桥型式：静液压无极变速+机械式；履带节距：90mm; 履带节数:50；履带宽度：350mm; | 32800元 | 89 | 购机补贴(通用类) | 2027-09-22 | 河北省 | 评阅通过 | 初评员：通过
收获机械 | 粮食作物收获机械 | 玉米收获机 | 3行摘穗剥皮型自走式玉米收获机 | 辽宁辽拓大益农业机械有限公司 | 自走式玉米收获机 | 4YZ-3H | 发动机制造商：常柴股份有限公司 额定功率：74.5KW 发动机规格：4G33TC 排放阶段：第三阶段 | 工作幅宽:1.82m;型式:自走式(摘穗剥皮型) ;割台:3行 | 型号名称 4YZ-3H型自走式玉米收获机 结构型式 轮式+摘穗+剥皮+秸秆还田 配套发动机型号规格 4G33TC 配套发动机生产企业 常柴股份有限公司 配套发动机结构型式 直列、四缸、水冷、电喷 配套发动机额定功率kW74.5 配套发动机额定转速r/min2400 整机外形尺寸(长×宽×高)mm6200×2330×2800 整机质量kg4250 工作行数（通道数）行3 行距mm630 工作幅宽mm1820 最小离地间隙mm280 作业速度km/h1.4-4.5 作业小时生产率hm2/h0.27-0.53 单位面积燃油消耗量kg/hm2≤30 果穗升运器布置位置 右置 果穗升运器结构型式 链条刮板 摘穗机构型式 摘穗板 摘穗辊/板数量个6 剥皮机构型式 橡胶辊 剥皮辊数量个12 割台型式 卧式 风扇数量个1 风扇型式 离心式 风扇直径mm500 卸粮方式 液压翻转 秸秆粉碎还田机构型式 卧式直刀 秸秆粉碎还田机构位置 前置 秸秆粉碎还田机构工作幅宽mm1780 驾驶室型式 普通式 变速机构型式 机械式（4+1）×2 驱动型式 四驱 驱动方式（前/后） 前：机械驱动 后：机械驱动 制动器型式（前/后） 鼓式/鼓式 轴距mm2260 导向轮轮距mm1800 驱动轮轮距mm1800 导向轮轮胎规格 9.5-16 驱动轮轮胎规格 9.5-16 | 32800元 | 74.5 | 购机补贴(通用类) | 2027-07-14 | 辽宁省 | 评阅通过 | 初评员：通过
收获机械 | 粮食作物收获机械 | 玉米收获机 | 3行摘穗剥皮型自走式玉米收获机 | 辽宁辽拓大益农业机械有限公司 | 自走式玉米收获机 | 4YZL-3A | 发动机制造商：江苏四达动力机械集团有限公司 额定功率：110.5KW 发动机规格：SD4BML3R10 排放阶段：第三阶段 | 工作幅宽:1.93m;型式:自走式(摘穗剥皮型) ;割台:3行 | 型号名称 4YZL-3A型自走式玉米收获机 结构型式 履带式+摘穗+剥皮+秸秆还田 配套发动机型号规格 SD4BML3R10 配套发动机生产企业 江苏四达动力机械集团有限公司 配套发动机结构型式 直列、四缸、水冷、电喷 配套发动机额定功率kW110.5 配套发动机额定转速r/min2400 整机外形尺寸(长×宽×高)mm6230×2100×2860 整机质量kg4300 工作行数（通道数）行3 行距mm600 工作幅宽mm1930 最小离地间隙mm240 作业速度km/h1.4-4.5 作业小时生产率hm2/h0.19-0.64 单位面积燃油消耗量kg/hm2≤30 果穗升运器布置位置 左置 果穗升运器结构型式 链条刮板 摘穗机构型式 摘穗板 摘穗辊/板数量个6 剥皮机构型式 橡胶辊 剥皮辊数量个14 割台型式 卧式 风扇数量个1 风扇型式 离心式 风扇直径mm350 卸粮方式 液压翻转 秸秆粉碎还田机构型式 卧式直刀 秸秆粉碎还田机构位置 前置 秸秆粉碎还田机构工作幅宽mm1700 驾驶室型式 普通式 变速机构型式 机械式+静液压无级变速 驱动方式（前/后） 液压驱动 制动器型式（前/后） 湿式摩擦片 履带节距mm90 履带节数节52 履带宽度mm370 履带轨距mm1370 | 32800元 | 110.5 | 购机补贴(通用类) | 2027-07-14 | 辽宁省 | 评阅通过 | 初评员：通过
收获机械 | 粮食作物收获机械 | 玉米收获机 | 3行摘穗剥皮型自走式玉米收获机 | 山东江华机械制造有限公司 | 自走式玉米收获机 | 4YZP-3L | 配套发动机型号规格：V36-150C31；配套发动机生产企业：安徽全柴动力股份有限公司；配套发动机结构型式：直列、水冷、四冲程、高压共轨；配套发动机额定功率kw：110.3；配套发动机额定转速r/min：2400；排放阶段：第三阶段 | 工作幅宽:1.96m;型式:自走式(摘穗剥皮型) ;割台:3行 | 型号名称：4YZP-3L型自走式玉米收获机；结构型式：履带式、摘穗、剥皮；配套发动机型号规格：V36-150C31；配套发动机生产企业：安徽全柴动力股份有限公司；配套发动机结构型式：直列、水冷、四冲程、高压共轨；配套发动机额定功率kw：110.3；配套发动机额定转速r/min：2400；整机外形尺寸（长×宽×高）mm：6250×2340×2950；整机质量kg：5100；工作行数（行）：3；行距mm：650；工作幅宽mm：1960；最小离地间隙mm：285；作业速度km/h：2~5；作业小时生产率hm²/h：0.4~0.9；单位面积燃油消耗量kg/hm²：≤30；果穗升运器布置位置：中置；果穗升运器结构型式：刮板式；摘穗机构型式：板式；摘穗辊/板数量（个）：6；剥皮机构型式：全胶辊；剥皮辊数量（个）：16；割台型式：卧式；风扇型式：离心式；风扇直径mm：∅560；卸粮方式：侧翻式；驾驶室型式：普通式；变速机构型式：机械变速箱+液压无级变速器（HST）；驱动方式：液压驱动；制动器型式：湿式摩擦片；履带节距mm：90；履带节数mm：68；履带宽度mm：350；履带轨距mm：1250；选配割台行距mm：600，工作幅宽mm：1860，整机外形尺寸（长×宽×高）mm：6250×2290×2950；选配割台行距mm：560，工作幅宽mm：1780，整机外形尺寸（长×宽×高）mm：6250×2250×2950；选配割台行距mm：520，工作幅宽mm：1710，整机外形尺寸（长×宽×高）mm：6250×2210×2950。 | 32800元 | 110.3 | 购机补贴(通用类) | 2027-09-05 | 山东省 | 评阅通过 | 初评员：通过
收获机械 | 粮食作物收获机械 | 玉米收获机 | 3行摘穗剥皮型自走式玉米收获机 | 沃得农机（沈阳）有限公司 | 自走履带式玉米联合收获机 | 4YZL-3A | 配套发动机型号：YC4DK150-T300；制造商：广西玉柴机器股份有限公司；标定功率(kW)：110；标定转速(r/min)：2400；排放阶段：第Ⅲ阶段；选装配套发动机型号：V36-150C31；制造商： 安徽全柴动力股份有限公司；标定功率(kW)：110.3；标定转速(r/min)：2400；排放阶段：第Ⅲ阶段。 | 工作幅宽:2.01m;型式:自走式(摘穗剥皮型) ;割台:3行 | 工作行数（通道数）：3；工作幅宽（mm）：2010；结构型式：履带式、摘穗、剥皮；配套发动机型号：YC4DK150-T300；制造商：广西玉柴机器股份有限公司；标定功率(kW)：110；标定转速(r/min)：2400；排放阶段：第Ⅲ阶段；选装配套发动机型号：V36-150C31；制造商： 安徽全柴动力股份有限公司；标定功率(kW)：110.3；标定转速(r/min)：2400；排放阶段：第Ⅲ阶段；整机外形尺寸(长×宽×高）（mm）：6000×2220×3000；行距（mm）：600；最小离地间隙（mm）：290；割台型式：卧式；卸粮方式：液压翻转卸粮；变速机构型式：液压无级变速（HST）+机械变速箱；履带节距（mm）：90；履带节数（节）：56；履带宽度（mm）：400；履带轨距（mm）： 1350；整机质量（kg）：4540 。 | 32800元 | 110 | 购机补贴(通用类) | 2027-07-31 | 辽宁省 | 评阅通过 | 初评员：通过
收获机械 | 粮食作物收获机械 | 玉米收获机 | 4行摘穗剥皮型自走式玉米收获机 | 吉林省启丰机械有限公司 | 自走式玉米收获机 | 4YZP-4L | 发动机型号：CF4D140-S 额定功率:102.9kW 制造商：江苏常发农业装备股份有限公司 排放阶段：第三阶段 | 工作幅宽:2.4m;型式:自走式(摘穗剥皮型) ;割台:4行 | 外形尺寸：6500X2570X2900mm 结构质量：4650kg 适应行距：600mm 最小离地间隙：290mm | 45900元 | 102.9 | 购机补贴(通用类) | 2026-12-30 | 吉林省 | 评阅通过 | 初评员：通过
收获机械 | 粮食作物收获机械 | 玉米收获机 | 4行摘穗剥皮型自走式玉米收获机 | 辽宁辽拓大益农业机械有限公司 | 自走式玉米收获机 | 4YZ-4EY | 发动机制造商：常柴股份有限公司 额定功率：88.2KW 发动机规格：4G33V16-120G31E 排放阶段：第三阶段 | 工作幅宽:2.36m;型式:自走式(摘穗剥皮型) ;割台:4行 | 型号名称 4YZ-4EY型自走式玉米收获机 结构型式 轮式+摘穗+剥皮+秸秆还田 配套发动机型号规格 4G33V16-120G31E 配套发动机生产企业 常柴股份有限公司 配套发动机结构型式 直列、四缸、水冷、电喷 配套发动机额定功率kW88.2 配套发动机额定转速r/min2400 整机外形尺寸(长×宽×高)mm6900×2900×2900 整机质量kg5390 工作行数（通道数）行4 行距mm630 工作幅宽mm2360 最小离地间隙mm320 作业速度km/h1.4-4.5 作业小时生产率hm2/h0.36-0.7 单位面积燃油消耗量kg/hm2≤30 果穗升运器布置位置 右置 果穗升运器结构型式 链条刮板 摘穗机构型式 摘穗板 摘穗辊/板数量个8 剥皮机构型式 橡胶辊 剥皮辊数量个16 割台型式 卧式 风扇数量个1 风扇型式 离心式 风扇直径mm400 卸粮方式 液压翻转 秸秆粉碎还田机构型式 卧式直刀 秸秆粉碎还田机构位置 前置 秸秆粉碎还田机构工作幅宽mm2400 驾驶室型式 普通式 变速机构型式 机械式+静液压无极变速 驱动型式 四驱 驱动方式（前/后）前：机械驱动 后：机械驱动 制动器型式（前/后） 前：盘式/后：鼓式 轴距mm2480 导向轮轮距mm1800 驱动轮轮距mm1800 导向轮轮胎规格 12.5/80-18 驱动轮轮胎规格 12.5/80-18 | 45900元 | 88.2 | 购机补贴(通用类) | 2027-07-14 | 辽宁省 | 评阅通过 | 初评员：通过
收获机械 | 粮食作物收获机械 | 玉米收获机 | 4行摘穗剥皮型自走式玉米收获机 | 洛阳福格森机械装备有限公司 | 履带式玉米收获机 | 4YZ-4HE | 发动机型号：YN4F156-30CR，制造商：昆明云内动力股份有限公司；发动机额定功率（kW):110；配套发动机额定转速r/min:2400;排放标准：国家第三排放阶段。 | 工作幅宽:2.4m;型式:自走式(摘穗剥皮型) ;割台:4行 | 结构型式：履带式、摘穗、剥皮、秸秆还田；整机外形尺寸(长×宽×高)mm:5600×2400×3015;整机质量（Kg）:4150；工作行数（行）：4；工作幅宽(mm):2400;摘穗机构型式：摘穗板+拉茎辊式；剥皮机型式：全胶辊式；割台型式：卧式；秸秆粉碎还田机构型式: 甩刀式 。 | 45900元 | 110 | 购机补贴(通用类) | 2027-07-05 | 河南省 | 评阅通过 | 初评员：通过
收获机械 | 粮食作物收获机械 | 玉米收获机 | 4行摘穗剥皮型自走式玉米收获机 | 洛阳福格森机械装备有限公司 | 自走式玉米收获机 | 4YZ-4RG | 发动机型号：YCA07220-T301，功率（kW):161.5；制造商：广西玉柴机器股份有限公司；排放标准：国家第三排放阶段。发动机型号：WP6G220E330A，功率（kW):161.7；制造商：潍柴（潍坊）中型柴油机有限公司；排放标准：国家第三排放阶段。 | 工作幅宽:2.5m;型式:自走式(摘穗剥皮型) ;割台:4行 | 结构型式：轮式、摘穗、剥皮、秸秆还田；整机外形尺寸(长×宽×高)(mm):7000×2600×3500；工作行数(行):4；工作幅宽(mm):2500；整机质量（Kg）：7600；剥皮机构型式：全胶辊式；割台型式:卧式。 | 45900元 | 161.5 | 购机补贴(通用类) | 2027-07-05 | 河南省 | 评阅通过 | 初评员：通过
收获机械 | 粮食作物收获机械 | 玉米收获机 | 4行摘穗剥皮型自走式玉米收获机 | 山东国丰机械有限公司 | 自走式玉米收获机 | 4YZP-4GA | 发动机型号规格:WP6G240E330;发动机生产企业：潍柴（潍坊）中型柴油机有限公司；标定功率(kW)：176;标定转速（r/min）：2300；排放阶段:第三阶段； | 工作幅宽:2.25m;型式:自走式(摘穗剥皮型) ;割台:4行 | 型号名称:4YZP-4GA型自走式玉米收获机;结构型式:轮式、摘穗、剥皮、秸秆还田;整机外形尺寸(长×宽×高):6970×2720×3400mm;整机质量:8200kg;工作行数（通道数）:4行;行距:550mm;工作幅宽:2250mm;最小离地间隙:270mm;作业速度:1.7～4.0km/h;作业小时生产率:0.2～0.8hm2/h;单位面积燃油消耗量:≤83kg/hm2;果穗升运器布置位置:中置;果穗升运器结构型式:刮板式;摘穗机构型式:摘穗辊;摘穗辊/板数量:8个;剥皮机构型式:胶辊;剥皮辊数量:20个;割台型式:卧式;卸粮方式:液压侧翻;秸秆粉碎还田机构型式:甩刀;秸秆粉碎还田机构位置:中置;秸秆粉碎还田机构工作幅宽:2250mm;驾驶室型式:普通式;变速机构型式:机械（3+1）组合式;驱动型式:两驱;驱动方式（前/后）:前：机械驱动/后：无;制动器型式（前/后）:前：碟式/后：无;轴距:2920mm;导向轮轮距:1715mm;驱动轮轮距:1890mm;导向轮轮胎规格:10.0/75-15.3;驱动轮轮胎规格:15.5/80-24; | 45900元 | 176 | 购机补贴(通用类) | 2027-07-05 | 山东省 | 评阅通过 | 初评员：通过
收获机械 | 粮食作物收获机械 | 玉米收获机 | 4行摘穗剥皮型自走式玉米收获机 | 山东金富尔机械有限公司 | 自走式玉米收获机 | 4YZP-4A | 发动机型号：V36-140C31;功率：103kW；制造商：安徽全柴动力股份有限公司；排放阶段：国三 | 工作幅宽:2.58m;型式:自走式(摘穗剥皮型) ;割台:4行 | 发动机型号：V36-140C31;功率：103kW；制造商：安徽全柴动力股份有限公司；排放阶段：国三；行距640mm，工作幅宽2580mm，整机外形尺寸7000X3000X2960；选配装置行距580mm，工作幅宽2410mm，整机外形尺寸7000X2910X2960；选配装置行距510mm，工作幅宽2270mm，整机外形尺寸7000X2840X2960 | 45900元 | 103 | 购机补贴(通用类) | 2027-09-01 | 山东省 | 评阅通过 | 初评员：通过
收获机械 | 粮食作物收获机械 | 玉米收获机 | 4行摘穗剥皮型自走式玉米收获机 | 山东俊驰农业装备有限公司 | 自走式玉米收获机 | 4YZP-4 | 发动机型号：V36-150C31，发动机厂家：安徽全柴动力股份有限公司；排放阶段：国三，发动机额定功率：110.3kW；配套发动机额定转速：2400r/min | 工作幅宽:2.6m;型式:自走式(摘穗剥皮型) ;割台:4行 | 割台行数:4行;幅宽:2600mm;行距：620mm；整机质量：5800kg，结构型式：轮式、摘穗、剥皮、秸秆还田；型式：自走式（摘穗剥皮型）；发动机型号：V36-150C31，发动机厂家：安徽全柴动力股份有限公司；排放阶段：国三，发动机额定功率：110.3kW；配套发动机额定转速:2400r/min | 45900元 | 110.3 | 购机补贴(通用类) | 2027-09-01 | 山东省 | 评阅通过 | 初评员：通过
收获机械 | 粮食作物收获机械 | 玉米收获机 | 4行摘穗剥皮型自走式玉米收获机 | 沃得农机（沈阳）有限公司 | 自走履带式玉米联合收获机 | 4YZL-4 | 配套发动机型号：YC4A175-T301；制造商：广西玉柴机械股份有限公司；标定功率(kW)：129；标定转速(r/min)：2300；排放阶段：第Ⅲ阶段。 | 工作幅宽:2.6m;型式:自走式(摘穗剥皮型) ;割台:4行 | 工作行数（行）：4；工作幅宽（mm）：2600；结构型式：履带式、摘穗、剥皮；配套发动机型号：YC4A175-T301；制造商：广西玉柴机械股份有限公司；标定功率(kW)：129；标定转速(r/min)：2300；排放阶段：第Ⅲ阶段；外形尺寸(长×宽×高）（mm）：6000×2670×3000；最小离地间隙（mm）：290；行距（mm）：600；割台型式：卧式；卸粮方式：液压翻转卸粮；驾驶室型式：普通式；变速机构型式：液压无级变速（HST）+机械变速箱；履带节距（mm）：90；履带节数（节）：60；履带宽度（mm）：500；履带轨距（mm）： 1800；整机质量（kg）：5200。 | 45900元 | 129 | 购机补贴(通用类) | 2027-09-29 | 辽宁省 | 评阅通过 | 初评员：通过
收获机械 | 粮食作物收获机械 | 玉米收获机 | 5行及以上摘穗剥皮型自走式玉米收获机 | 常州常发重工科技有限公司 | 自走式玉米收获机 | 4YZB-5D1 | 配套动力型号：YCA07200-T304,制造商：广西玉柴机器股份有限公司,标定功率：147kw，标定转速：2300r/min，排放标准：第三阶段；选装：CF8F200，制造商：江苏常发农业装备股份有限公司，标定功率：147kw，标定转速：2300r/min，排放标准：第三阶段 | 工作幅宽:3.3m;型式:自走式(摘穗剥皮型) ;割台:5行 | 结构型式：轮式、摘穗、剥皮、秸秆还田；外形尺寸（长×宽×高）mm：9000×3300×3620/9000×3150×3620/9000×3100×3620；整机质量kg：8650/8600/8550；工作行数：5行，行距mm：650/620/550，工作幅宽mm：3300/3100/2850；果穗升运器布置位置：中置，果穗升运器结构型式：链耙式；摘穗机构型式：拉茎辊摘穗板式；摘穗辊/板数量：10个；剥皮机构型式：橡胶辊，剥皮辊数量：20个；割台型式：卧式；卸粮方式：机械卸粮；秸秆粉碎还田机构型式：/，秸秆粉碎还田机构位置：/，秸秆粉碎还田机构工作幅宽mm：/；驾驶室型式：普通式；变速机构型式：液压无极变速+机械变速箱；驱动型式：两驱；驱动方式：前：液压驱动；制动器型式：前：盘式；轮胎规格：导向轮12.00-18，驱动轮18.4-30；配套动力型号：YCA07200-T304,制造商：广西玉柴机器股份有限公司,标定功率：147kw，标定转速：2300r/min，排放标准：第三阶段；选装：CF8F200，制造商：江苏常发农业装备股份有限公司，标定功率：147kw，标定转速：2300r/min，排放标准：第三阶段 | 59400元 | 147 | 购机补贴(通用类) | 2027-08-30 | 江苏省 | 评阅通过 | 初评员：通过
收获机械 | 粮食作物收获机械 | 玉米收获机 | 5行及以上摘穗剥皮型自走式玉米收获机 | 常州常发重工科技有限公司 | 自走式玉米收获机 | 4YZB-5D2 | 配套动力型号：YCA07200-T304,制造商：广西玉柴机器股份有限公司,标定功率：147kw，标定转速：2300r/min，排放标准：第三阶段；选装：CF8F200，制造商：江苏常发农业装备股份有限公司，标定功率：147kw，标定转速：2300r/min，排放标准：第三阶段 | 工作幅宽:3.35m;型式:自走式(摘穗剥皮型) ;割台:5行 | 结构型式：轮式、摘穗、剥皮、秸秆还田；外形尺寸（长×宽×高）mm：9300×3550×3620/9300×3430×3620/9300×3150×3620；整机质量kg：9100/9050/9000；工作行数：5行，行距mm：650/620/550，工作幅宽mm：3350/3230/2950；果穗升运器布置位置：中置，果穗升运器结构型式：链耙式；摘穗机构型式：拉茎辊摘穗板式；摘穗辊/板数量：10个；剥皮机构型式：橡胶辊，剥皮辊数量：20个；割台型式：卧式；卸粮方式：机械卸粮；秸秆粉碎还田机构型式：/，秸秆粉碎还田机构位置：/，秸秆粉碎还田机构工作幅宽mm：/；驾驶室型式：普通式；变速机构型式：液压无极变速+机械变速箱；驱动型式：两驱；驱动方式：前：液压驱动；制动器型式：前：盘式；轮胎规格：导向轮12.00-18，驱动轮18.4-30；配套动力型号：YCA07200-T304,制造商：广西玉柴机器股份有限公司,标定功率：147kw，标定转速：2300r/min，排放标准：第三阶段；选装：CF8F200，制造商：江苏常发农业装备股份有限公司，标定功率：147kw，标定转速：2300r/min，排放标准：第三阶段 | 59400元 | 147 | 购机补贴(通用类) | 2027-08-30 | 江苏省 | 评阅通过 | 初评员：通过
收获机械 | 粮食作物收获机械 | 玉米收获机 | 5行及以上摘穗剥皮型自走式玉米收获机 | 河北宗申戈梅利农业机械制造有限公司 | 自走式玉米收获机 | 4YZ-5B | 发动机生产企业：一汽解放汽车有限公司无锡柴油机厂 配套发动机结构型式：6缸增压中冷 配套发动机额定功率：128KW 配套发动机额定转速：2200r/min 国三排放 | 工作幅宽:3.27m;型式:自走式(摘穗剥皮型) ;割台:5行 | 发动机生产企业：一汽解放汽车有限公司无锡柴油机厂 配套发动机结构型式：6缸增压中冷 配套发动机额定功率：128KW 配套发动机额定转速：2200r/min 整机外形尺寸（长*宽*高）：9620*3570*3730 整机质量：10650kg 工作行数：5行 作业速度：2-5KM/h 行距：650（选配620） 工作幅宽mm：3270（选配3150） 最小离地间隙：390mm 果穗升运器布置位置：中置 剥皮机构型式：橡胶辊+铁辊 割台型式：卧式 秸秆粉碎还田机构型式：甩刀式 秸秆粉碎还田机构位置：前置 驱动形式：两驱 轴距：3747mm | 59400元 | 128 | 购机补贴(通用类) | 2026-12-30 | 河北省 | 评阅通过 | 初评员：通过
收获机械 | 粮食作物收获机械 | 玉米收获机 | 5行及以上摘穗剥皮型自走式玉米收获机 | 吉林吉工大牛鼠牛科技有限公司 | 自走式玉米收获机 | 4YZB-5 | 配套发动机型号规格：YC6J190-T303 配套发动机生产企业：广西玉柴机器股份有限公司 配套发动机结构形式：立式、直列、水冷、四冲程 配套发动机额定功率：140KW 配套发动机额定转速：2200r/min 排放标准：国标20891第三阶段 | 工作幅宽:2.94m;型式:自走式(摘穗剥皮型) ;割台:5行 | 结构型式：轮式、摘穗、剥皮、秸秆还田；外形尺寸：9590×3100×3560（600）9590×3400×3560（650）；工作行数：5行；行距：600/650mm；工作幅宽：2940（600）/3240（650）；果穗升运器位置：右置；果穗升运器结构形式：刮板、槽式；摘穗机构型式：摘穗板式；摘穗板数量：10个；剥皮机型式：胶辊+铁辊；剥皮辊数量：20个；秸秆粉碎还田机构型式：甩刀式；秸秆粉碎还田机构工作幅宽：3000（600）/3150（650）；位置：后置；变速机构型式：机械齿轮式；驱动型式：两驱；驱动方式：前：液压驱动；后：无；制动器型式：前：盘式；后：无；轮胎规格：12.00-18（导向轮）/18.4-30（驱动轮）；排放标准：国标20891第三阶段 | 59400元 | 140 | 购机补贴(通用类) | 2027-09-01 | 吉林省 | 评阅通过 | 初评员：通过
收获机械 | 粮食作物收获机械 | 玉米收获机 | 5行及以上摘穗剥皮型自走式玉米收获机 | 吉林四禧科技有限公司 | 自走式玉米收获机 | 4YZB-5 | 配套发动机型号规格：YC6J190-T303 配套发动机生产企业：广西玉柴机器股份有限公司 配套发动机结构型式：立式、直列、水冷、四冲程 配套发动机额定功率：140KW 配套发动机额定转速：2200r/min 国标20891第三阶段 | 工作幅宽:2.94m;型式:自走式(摘穗剥皮型) ;割台:5行 | 结构型式：轮式、摘穗、剥皮、秸秆还田；外形尺寸：9590×3100×3560（600）9590×3400×3560（650）；工作行数：5行；行距：600/650mm；工作幅宽：2940（600）/3240（650）；果穗升运器位置：右置；果穗升运器结构形式：刮板、槽式；摘穗机构型式：摘穗板式；摘穗板数量：10个；剥皮机型式：胶辊+铁辊；剥皮辊数量：20个；秸秆粉碎还田机构型式：甩刀式；秸秆粉碎还田机构工作幅宽：3000（600）/3150（650）；位置：后置；变速机构型式：机械齿轮式；驱动型式：两驱；驱动方式：前：液压驱动；后：无；制动器型式：前：盘式；后：无；轮胎规格：12.00-18（导向轮）/18.4-30（驱动轮）；排放标准：国标20891第三阶段 | 59400元 | 140 | 购机补贴(通用类) | 2027-09-01 | 吉林省 | 评阅通过 | 初评员：通过
收获机械 | 粮食作物收获机械 | 玉米收获机 | 5行及以上摘穗剥皮型自走式玉米收获机 | 吉林四禧科技有限公司 | 自走式玉米收获机 | 4YZB-8 | 配套发动机型号规格：YC6J190-T303 配套发动机生产企业：广西玉柴机器股份有限公司 配套发动机结构形式：立式、直列、水冷、四冲程 配套发动机额定功率：140KW 配套发动机额定转速：2200r/min 国标20891第三阶段 | 工作幅宽:2.82m;型式:自走式(摘穗剥皮型) ;割台:8行 | 结构型式：轮式、摘穗、剥皮、秸秆还田；外形尺寸：9200×3100×3560；工作行数：8行；行距：300mm；工作幅宽：2820；果穗升运器位置：右置；果穗升运器结构形式：刮板、槽式；摘穗机构型式：摘穗板式；摘穗板数量：16个；剥皮机型式：胶辊+铁辊；剥皮辊数量：20个；秸秆粉碎还田机构型式：甩刀式；工作幅宽：2600；位置：后置；变速机构型式：机械齿轮式；驱动型式：两驱；制动器型式：前：盘式；后：无；轮胎规格：12.00-18（导向轮）/18.4-30（驱动轮）；排放标准：国标20891第三阶段 | 59400元 | 140 | 购机补贴(通用类) | 2027-09-01 | 吉林省 | 评阅通过 | 初评员：通过
收获机械 | 粮食作物收获机械 | 玉米收获机 | 5行及以上摘穗剥皮型自走式玉米收获机 | 日照市长远机械制造有限公司 | 自走式玉米收获机 | 4YZ-5W | 配套发动机型号规格：V36-160C31；配套发动机生产企业：安徽全柴动力股份有限公司；配套发动机结构型式：立式、直列、水冷、四冲程；配套发动机额定功率：118kW；配套发动机额定转速：2400r/min；排放阶段：国三 | 工作幅宽:3.135m;型式:自走式(摘穗剥皮型) ;割台:5行 | 型号名称：4YZ-5W型自走式玉米收获机；结构型式：轮式 、摘穗 、剥皮；整机外形尺寸（长×宽×高）mm：6680×3160×2980；整机质量kg：5350；工作行数（通道数）：5行；行距mm：600；最小离地间隙mm：310；果穗升运器布置位置：右置；果穗升运器结构型式：刮板式；摘穗机构型式：板式；摘穗辊数量：10个；剥皮机构型式：全胶辊；剥皮机构数量：16个；卸粮方式：侧翻式；秸秆粉碎还田机构型式：/；秸秆粉碎还田机构位置：/；秸秆粉碎还田机构工作幅宽mm：/；秸秆切碎回收机构型式：/；秸秆切碎回收机构位置：/；秸秆切碎回收机构工作幅宽mm：/；驾驶室型式：普通式；变速机构型式：机械式；驱动型式（前/后）：四驱；驱动方式：前：机械驱动/后：机械驱动；制动器型式（前/后）：前：盘式/后：鼓式；轴距mm：2550；导向轮轮距mm：1780；驱动轮轮距mm：1800；导向轮轮胎规格：10.0/75-15.3；驱动轮轮胎规格：11.2-20； | 59400元 | 118 | 购机补贴(通用类) | 2027-09-01 | 山东省 | 评阅通过 | 初评员：通过
收获机械 | 粮食作物收获机械 | 玉米收获机 | 5行及以上摘穗剥皮型自走式玉米收获机（窄行距） | 洛阳福格森机械装备有限公司 | 自走式玉米收获机 | 4YZ-6C | 配套动力型号：YC4A175-T301，制造商：广西玉柴机器股份有限公司；标定功率（kW):129，标定转速（r/min):2300，排放标准：国家第三排放阶段；选配一：配套动力型号：WP4G160E331；制造商：潍柴（潍坊）中型柴油机有限公司；标定功率（kW):118；标定转速（r/min):2300；排放标准：国家第三排放阶段。 | 工作幅宽:2.32m;型式:自走式(摘穗剥皮型) ;割台:6行 | 结构型式：轮式、摘穗、剥皮、秸秆还田；整机外形尺寸(长×宽×高)mm:7550×2500×3600;结构质量Kg:7450；工作行数（行）：6；工作幅宽(mm):2320;摘穗机构型式：摘穗板+拉茎辊式；剥皮机型式：全胶辊式。 | 45900元 | 129 | 购机补贴(通用类) | 2027-07-05 | 河南省 | 评阅通过 | 初评员：通过
收获机械 | 粮食作物收获机械 | 玉米收获机 | 5行及以上摘穗剥皮型自走式玉米收获机（窄行距） | 洛阳福格森机械装备有限公司 | 自走式玉米收获机 | 4YZ-6G | 发动机型号：YCA05190-T301、制造商：广西玉柴机器股份有限公司；标定功率：140kW；排放阶段：国家第三排放阶段；发动机型号：LR4N5LR22/1397；制造商：一拖（洛阳)柴油机有限公司；标定功率:139.7kW；排放标准：国家第三排放阶段。 | 工作幅宽:2.32m;型式:自走式(摘穗剥皮型) ;割台:6行 | 结构型式：轮式、摘穗、剥皮、秸秆还田；整机外形尺寸(长×宽×高)mm:7000×2650×3520;整机质量（Kg）:6500；工作行数（行）：6；工作幅宽(mm):2320;摘穗机构型式：摘穗板+拉茎辊式；剥皮机型式：全胶辊式。 | 45900元 | 140 | 购机补贴(通用类) | 2027-07-05 | 河南省 | 评阅通过 | 初评员：通过
收获机械 | 粮食作物收获机械 | 玉米收获机 | 5行及以上摘穗剥皮型自走式玉米收获机（窄行距） | 山东江华机械制造有限公司 | 自走式玉米收获机 | 4YZP-5H | 型号规格：YN4JL160-32CR；发动机生产企业：山东云内动力有限责任公司；发动机结构形式：直列、水冷、四冲程、高压共轨；排放阶段：第三阶段；发动机额定功率kw：118；发动机转速r/min：2300 | 工作幅宽:2.66m;型式:自走式(摘穗剥皮型) ;割台:5行 | 结构形式：轮式、摘穗、剥皮；配套发动机型号规格：YN4JL160-32CR；配套发动机生产企业：山东云内动力有限责任公司；配套发动机结构形式：直列、水冷、四冲程、高压共轨；排放阶段：第三阶段；配套发动机额定功率kw：118；配套发动机转速r/min：2300；整机外形尺寸（长×宽×高）mm：6760×3490×3110,6760×3240×3110,6760×3040×3110,6760×2840×3110；整机质量kg：6460/6390/6350/6250；工作行数（通道数）行：5；行距mm：650/600/560/520；工作幅宽mm：3310/3060/2860/2660；最小离地间隙mm300；作业速度km/h：2.8-6.5；作业小时生产率hm²/h：0.6-1.1；单位面积燃油消耗量kg/hm²：≤30；果穗升运器布置位置：右置；果穗升运器结构型式：刮板式；摘穗机构型式：板式；摘穗辊/板数量：10个；剥皮机构型式：全胶辊；剥皮辊数量：18个；割台型式：卧式；风扇数量：2个；风扇型式：离心式；风扇直径mm：∅432/∅560；卸粮方式：侧翻式；驾驶室型式：普通式；变速机构型式：机械变速箱+液压无级变速器（HST）；驱动型式：四驱；驱动方式（前/后）：前：机械+液压驱动，后：机械驱动；制动器型式（前/后）：前：盘式，后：毂式；轴距mm：2727；导向轮轮距mm：1800；驱动轮轮距mm：1800；导向轮轮胎规格：11.2-20；驱动轮轮胎规格：11.2-20； | 45900元 | 118 | 购机补贴(通用类) | 2027-09-01 | 山东省 | 评阅通过 | 初评员：通过
收获机械 | 粮食作物收获机械 | 玉米收获机 | 4行穗茎兼收玉米收获机 | 内蒙古坤禾农业装备有限公司 | 自走式穗茎兼收玉米收获机 | 4YZJ-4AS | 配套发动机型号规格:SC7H275G3；配套发动机生产企业:上海柴油机股份有限公司；配套发动机结构型式:直列、水冷、四冲程；配套发动机额定功率202.5kW；配套发动机额定转速2300r/min； | 工作幅宽:2.6m;型式:自走式 ;割台:4行 | 整机外形尺寸（长×宽×高）7500mm×2800mm×3800mm；整机质量8600kg；工作行数（通道数）:4行；行距620mm；工作幅宽2600mm；最小离地间隙350mm；作业速度3-5km/h；作业小时生产率0.3-0.6h㎡/h；单位面积燃油消耗量≤50kg/h㎡；摘穗辊/板数量8个；剥皮棍数量16个；秸秆切碎回收机构工作幅宽550mm；轴距3200mm；导向轮轮距1810mm；驱动轮轮距1810mm；导向轮轮胎规格:10.0/75-15.3；驱动轮轮胎规格:460/70R24。 | 45900元 |  | 购机补贴(通用类) | 2027-09-29 | 内蒙古自治区 | 评阅通过 | 初评员：通过
收获机械 | 粮食作物收获机械 | 玉米收获机 | 4行穗茎兼收玉米收获机 | 三极科技（山东）有限公司 | 自走式穗茎兼收玉米收获机 | 4YZSJ-4 | 发动机型号：YCA07270-T301 ；标定功率：200kw；制造商：广西玉柴机器股份有限公司 ；排放阶段：国三。 | 工作幅宽:2.6m;型式:自走式 ;割台:4行 | 结构型式:轮式、摘穗、剥皮、秸秆还田、秸秆回收；整机外形尺寸（长×宽×高)mm：7960×2800×3700；结构质量（kg）：9500；工作行数：4；行距cm：620；工作幅宽mm：2600；最小离地间隙：320；果穗升运器布置位置：右置；摘穗机构型式：摘穗辊式；剥皮机构型式：螺旋对辊式；割台型式：卧式；割刀型式：往复式；脱粒滚筒数量：/；秸秆粉碎还田机构型式：甩刀式；位置：前后轮胎之间；工作幅宽：2250；驱动方式：两驱；制动器型式：前：盘式/后：鼓式；变速机构型式：机械变速箱+静液压无级变速；驱动方式：前：液压驱动/后：无；制动器型式：前：盘式/后：鼓式；驾驶室类型：普通式；卸粮方式：机械；导向轮、驱动轮轮胎规格 ：10/75-15.3、15-24；履带规格（节距mm×节数×宽mm）：/；履带轨距（mm）：/ | 45900元 | 200 | 购机补贴(通用类) | 2027-07-04 | 山东省 | 评阅通过 | 初评员：通过
收获机械 | 粮食作物收获机械 | 玉米收获机 | 4行穗茎兼收玉米收获机 | 山东江华机械制造有限公司 | 自走式穗茎兼收玉米收获机 | 4YZQ-4 | 配套发动机型号规格：YCA07260-T300；配套发动机制造商：广西玉柴机器股份有限公司；配套发动机结构型式：直列、水冷、六冲程、高压共轨；配套发动机额定功率kw:191；配套发动机额定转速r/min:2200,排放阶段：第三阶段 | 工作幅宽:2.6m;型式:自走式 ;割台:4行 | 结构型式：轮式、摘穗、剥皮、秸秆还田、秸秆回收；配套发动机型号规格：YCA07260-T300；配套发动机制造商：广西玉柴机器股份有限公司；配套发动机结构型式：直列、水冷、六冲程、高压共轨；配套发动机额定功率kw:191；配套发动机额定转速r/min:2200,排放阶段：第三阶段；整机外形尺寸（长×宽×高）mm:8200×3250×3800;整机质量kg:9600;工作行数：4；行距mm:625;工作幅宽mm:2600;最小离地间隙mm:260;果穗升运器布置位置：右置；果穗升运器结构型式：链板式；摘穗机构型式：摘穗辊式；摘穗辊/板数量（个）：8；剥皮结构型式：全胶辊；剥皮辊数量（个）：16；割台型式：卧式；割刀型式：往复式；卸粮方式：机械自动卸粮；秸秆切碎还田机构型式：甩刀式；秸秆切碎还田机构位置：中置；秸秆切碎还田机构工作幅宽mm：2250；秸秆切碎回收机构型式：多刀片滚筒式；秸秆切碎回收机构位置：割台后方；秸秆切碎回收机构工作幅宽mm:565；驾驶室型式：普通式；变速机构型式：机械变速箱+静液压无级变速；驱动型式（前/后）：两驱；驱动方式：前：液压驱动/后：无；制动器型式（前/后）：前：盘式/后：鼓式；轴距mm：3150；导向轮轮距mm：1650；驱动轮轮距mm:1900；导向轮轮胎规格：10.0/75-15.3；驱动轮轮胎规格:15-24 | 45900元 | 191 | 购机补贴(通用类) | 2027-03-29 | 山东省 | 评阅通过 | 初评员：通过
收获机械 | 粮食作物收获机械 | 玉米收获机 | 4行穗茎兼收玉米收获机 | 唐山利军机械制造有限公司 | 自走式穗茎兼收玉米收获机 | 4YZQ-4FA | 发动机型号：WP6G240E330，标定功率：176kw，转速：2300r/min，排放阶段：国三，制造商：潍柴（潍坊）中型柴油机有限公司 | 工作幅宽:2.6m;型式:自走式 ;割台:4行 | 结构型式:轮式、摘穗、剥皮、秸秆回收型；整机外形尺寸（工作状态，长×宽×高)mm：8150×2710×3750；结构质量（kg）：9000；工作行数：4；行距cm：62.5；工作幅宽：2.6m；最小离地间隙：250mm；果穗升运器布置位置：右置；摘穗机构型式：摘穗辊式；剥皮机构型式：胶辊；割台型式：卧式；割刀型式：往复式；制动器型式：前：盘式/后：鼓式；驱动型式：四驱；驱动方式：前：机械+液压驱动/后：机械驱动；轮胎规格 ：导向轮：14-17.5，驱动轮15-24；变速机构型式：液压无级变速+机械变速箱；驾驶室类型：普通式；茎干切碎器型式：滚筒式；卸粮方式：机械卸粮；轴距：3180；导向轮、驱动轮轮距 ：导向轮1880，驱动轮1880。 | 45900元 | 176 | 购机补贴(通用类) | 2027-09-22 | 河北省 | 评阅通过 | 初评员：通过
收获机械 | 粮食作物收获机械 | 玉米收获机 | 4行穗茎兼收玉米收获机 | 新乡市鸿源农牧设备有限公司 | 自走式穗茎兼收玉米收获机 | 4YZJ-4A | 配套发动机型号规格：SC7H275G3； 配套发动机额定功率 kW：202.5； 配套发动机额定转速 r/min：2300； 配套发动机生产企业 ：上海柴油机股份有限公司； | 工作幅宽:2.6m;型式:自走式 ;割台:4行 | 结构型式：轮式、摘穗、剥皮、秸秆还田、秸秆回收； 整机外形尺寸(长×宽×高) mm：7650×2600×3600； 整机质量 kg：9000； 工作行数（通道数） 行：4； 行距 mm：620； 工作幅宽 mm：2600； 最小离地间隙 mm：250； 果穗升运器布置位置：右置； 果穗升运器结构型式 ：链条刮板式； 摘穗机构型式 ：摘穗辊式； 摘穗辊/板数量 个：8； 剥皮机构型式：胶辊+铁辊； 剥皮辊数量 个：16； 割台型式：卧式； 割刀型式：往复式； 卸粮方式：侧翻式； 秸秆粉碎还田机构型式：甩刀式； 秸秆粉碎还田机构位置：中置； 秸秆粉碎还田机构工作幅宽 mm：2100； 秸秆切碎回收机构型式：多刀片滚筒式； 秸秆切碎回收机构位置：前置； 秸秆切碎回收机构工作幅宽 mm：600； 驾驶室型式：普通式； 变速机构型式：机械式； 驱动型式：两驱； 驱动方式（前/后）：前：液压驱动+机械驱动； 制动器型式（前/后）：前：盘式 /后：鼓式； 轴距 mm：3160； 导向轮轮距 mm：1650； 驱动轮轮距 mm：1900； 导向轮轮胎规格：10.0/75-15.3； 驱动轮轮胎规格：15-24； | 45900元 | 202.5 | 购机补贴(通用类) | 2027-08-23 | 河南省 | 评阅通过 | 初评员：通过
收获机械 | 粮食作物收获机械 | 玉米收获机 | 5行及以上穗茎兼收玉米收获机 | 内蒙古坤禾农业装备有限公司 | 自走式穗茎兼收玉米收获机 | 4YZJ-5AS | 配套发动机型号规格:SC7H275G3；配套发动机生产企业:上海柴油机股份有限公司；配套发动机结构型式:直列、水冷、四冲程；配套发动机额定功率202.5kW；配套发动机额定转速2300r/min。 | 工作幅宽:2.86m;型式:自走式 ;割台:5行 | 整机外形尺寸（长×宽×高）7700mm×2860mm×3800mm；整机质量8700kg；工作行数（通道数）:5行；行距520mm；工作幅宽2860mm；最小离地间隙350mm；作业速度3-5km/h；作业小时生产率0.3-0.6h㎡/h；单位面积燃油消耗量≤50kg/h㎡；摘穗辊/板数量10个；剥皮棍数量20个；秸秆切碎回收机构工作幅宽550mm；轴距3200mm；导向轮轮距1810mm；驱动轮轮距1810mm；导向轮轮胎规格:10.0/75-15.3；驱动轮轮胎规格:460/70R24。 | 59400元 |  | 购机补贴(通用类) | 2027-09-29 | 内蒙古自治区 | 评阅通过 | 初评员：通过
收获机械 | 粮食作物收获机械 | 玉米收获机 | 5行及以上穗茎兼收玉米收获机 | 唐山利军机械制造有限公司 | 自走式穗茎兼收玉米收获机 | 4YZQ-5FE | 发动机型号：WP6G240E330，标定功率：176kw，转速：2300r/min，排放阶段：国三，制造商：潍柴（潍坊）中型柴油机有限公司 | 工作幅宽:2.81m;型式:自走式 ;割台:5行 | 结构型式:轮式、摘穗、剥皮、秸秆回收型；整机外形尺寸（工作状态，长×宽×高)mm：8150×2900×3750；结构质量（kg）：9200；工作行数：5；行距cm：54；工作幅宽：2.81m；最小离地间隙：250mm；果穗升运器布置位置：右置；摘穗机构型式：摘穗辊式；剥皮机构型式：胶辊；割台型式：卧式；割刀型式：往复式；制动器型式：前：盘式/后：鼓式；驱动型式：四驱；驱动方式：前：机械+液压驱动/后：机械驱动；轮胎规格 ：导向轮：14-17.5，驱动轮15-24；变速机构型式：液压无级变速+机械变速箱；驾驶室类型：普通式；茎干切碎器型式：滚筒式；卸粮方式：机械卸粮；轴距：3180；导向轮、驱动轮轮距 ：导向轮1880，驱动轮1880。 | 59400元 | 176 | 购机补贴(通用类) | 2027-09-22 | 河北省 | 评阅通过 | 初评员：通过
收获机械 | 粮食作物收获机械 | 薯类收获机 | 薯类联合收获机 | 德州鸿友农业机械有限公司 | 马铃薯联合收获机 | 4UB-100 |  | 收获型式:联合收获 ;功能:挖掘、清选分离、输送;含杂率:3.1% | 型号名称：4UB-100型马铃薯联合收获机；结构形式：牵引式；外形尺寸：3900×1500×1900mm；工作幅宽：100cm；限深机构形式：牵引架；挖掘深度调节范围：0-250mm；挖掘装置型式：挖掘平铲；清选分离装置型式：输送链式格栅筛；输送装置型式：栅条链式；卸薯方式：即时装袋；配套动力：44.1-66.2kW； | 22000元 | 0 | 购机补贴(非通用类) | 2027-07-05 | 山东省 | 评阅通过 | 初评员：通过
收获机械 | 粮食作物收获机械 | 薯类收获机 | 薯类联合收获机 | 德州鸿友农业机械有限公司 | 马铃薯联合收获机 | 4UBF-100 |  | 收获型式:联合收获 ;功能:挖掘、清选分离、输送;含杂率:3.2% | 型号名称：4UBF-100型马铃薯联合收获机；结构形式：牵引式；外形尺寸：5030×1950×1900mm；工作幅宽：100cm；限深机构形式：牵引架；挖掘深度调节范围：0-250mm；挖掘装置型式：挖掘平铲；清选分离装置型式：输送链式格栅筛；输送装置型式：栅条链式；卸薯方式：即时装袋；配套动力：44.1-66.2kW | 22000元 | 0 | 购机补贴(非通用类) | 2027-07-05 | 山东省 | 评阅通过 | 初评员：通过
收获机械 | 油料作物收获机械 | 花生收获机 | 自走式联合收获机 | 青岛金沃农业装备有限公司 | 花生联合收获机 | 4HL-2 | 发动机型号：4TE40A;功率：29.5kw；制造商：山东华源莱动内燃机有限公司；排放阶段：GB20891-2014 第三阶段 | 工作幅宽:0.64米;含挖掘、捡拾、摘果、清选、集果等功能:是 | 自走式花生联合收获机，含挖掘、分离、摘果、集箱等功能。 主要技术参数： 结构形式：自走、轮式、半喂入； 配套动力：29.5kW； 整机重量:2600KG 适用模式：起垄播种、一垄两行； 适用行距：250±50mm； 适用垄距：800±50mm； 轮距（前/后）：1610/1540mm； 工作效率：1.5-2.5亩/小时； 外形尺寸：4800*1950*2270MM。 | 18400元 | 29.5 | 购机补贴(非通用类) | 2024-10-24 | 山东省 | 评阅通过 | 初评员：通过
收获机械 | 油料作物收获机械 | 花生收获机 | 自走式花生捡拾收获机 | 获嘉县恒泽机械有限公司 | 自走式花生捡拾收获机 | 4HJL-3 | 柴油机型号：WP4.1G140E301；厂牌：WEICHAI；制造厂名称：潍柴动力扬州柴油机有限责任公司；额定功率KW：103；排放阶段：第三阶段。 | 配套动力:103kW;型式:自走式 ;捡拾幅宽:2.6m;具有捡拾、摘果、清选、集果以及秧蔓破碎、秧蔓收集等功能:是 | 结构型式：自走式； 工作状态外形尺寸（长x宽x高）：7480x2700x3450mm； 捡拾机构型式：弹齿式；捡拾机构工作幅宽：2600mm； 摘果机构型式：刀齿式； 清选机构型式：风机+振动筛； 集果方式（机械/人工）：机械； 作物输送机构型式：链耙式 | 28100元 | 103 | 购机补贴(非通用类) | 2024-09-27 | 河南省 | 评阅通过 | 初评员：通过
收获机械 | 油料作物收获机械 | 花生收获机 | 自走式花生捡拾收获机 | 获嘉县恒泽机械有限公司 | 自走式花生捡拾收获机 | 4HJL-3A | 柴油机型号：WP4.1G140E301；厂牌：WEICHAI；制造厂名称：潍柴动力扬州柴油机有限责任公司；额定功率KW：103；排放阶段：第三阶段。 | 配套动力:103kW;型式:自走式 ;捡拾幅宽:2.6m;具有捡拾、摘果、清选、集果以及秧蔓破碎、秧蔓收集等功能:是 | 结构型式：自走式； 工作状态外形尺寸（长x宽x高）：7480x2700x3550mm； 捡拾机构型式：弹齿式；捡拾机构工作幅宽：2600mm； 摘果机构型式：刀齿式； 清选机构型式：风机+振动筛； 集果方式（机械/人工）：机械； 作物输送机构型式：链耙式 | 28100元 | 103 | 购机补贴(非通用类) | 2024-09-27 | 河南省 | 评阅通过 | 初评员：通过
收获机械 | 油料作物收获机械 | 花生收获机 | 自走式花生捡拾收获机 | 获嘉县恒泽机械有限公司 | 自走式花生捡拾收获机 | 4HJL-3B | 柴油机型号：WP4.1G140E301；厂牌：WEICHAI；制造厂名称：潍柴动力扬州柴油机有限责任公司；额定功率KW：103；排放阶段：第三阶段。 | 配套动力:103kW;型式:自走式 ;捡拾幅宽:2.6m;具有捡拾、摘果、清选、集果以及秧蔓破碎、秧蔓收集等功能:是 | 结构型式：自走式； 工作状态外形尺寸（长x宽x高）：7250x2700x3450mm； 捡拾机构型式：弹齿式； 捡拾机构工作幅宽：2600mm； 摘果机构型式：刀齿式； 清选机构型式：风机+振动筛； 集果方式（机械/人工）：机械； 作物输送机构型式：链耙式 | 28100元 | 103 | 购机补贴(非通用类) | 2024-11-10 | 河南省 | 评阅通过 | 初评员：通过
收获机械 | 油料作物收获机械 | 花生收获机 | 自走式花生捡拾收获机 | 获嘉县恒泽机械有限公司 | 自走式花生捡拾收获机 | 4HZJ-2500 | 柴油机型号：4H11-140G31C,标定功率：103KW，厂牌：常柴；制造厂名称：常柴股份有限公司，排放标准：第三阶段。 | 配套动力:103kW;型式:自走式 ;捡拾幅宽:2.5m;具有捡拾、摘果、清选、集果以及秧蔓破碎、秧蔓收集等功能:是 | 结构型式：自走式； 工作状态外形尺寸 (长×宽×高) mm：7480×2700×3450； 整机质量 kg：6000； 最小离地间隙* mm：260； 最小通过半径* mm：左8700、右7800； 作业速度 km/h：1.12-5.91； 作业小时生产率 hm2/h：0.27-0.54； 工作幅宽 mm：2500； 摘果机构型式：横向轴流刀齿式、横向切流刀齿式； 摘果机构摘辊尺寸（直径×长度）mm：Φ750×880、Φ750×880、Φ750×880、Φ290×880； 摘果机构摘辊个数 个：4； 捡拾机构型式 ：凸轮弹齿式； 捡拾机构长度 mm：2500； 清选机构型式 ：弧型叶片横流式； 清选机构风扇尺寸（直径×宽度） mm：Φ280×830； 集果机构集果方式：风送； 集果机构果箱容积 m3：2.1； 轮胎规格前轮：15-24； 轮胎规格后轮：10--15； 轮距前轮 mm：1950； 轮距后轮 mm：1750； 轴距* mm：3610； 作业挡位* ：Ⅰ、Ⅱ档； 驾驶室类型*：有（普通式）； 变速箱型式*：机械式； 制动器型式*：盘式； 集果方式*：机械； | 28100元 |  | 购机补贴(非通用类) | 2023-12-31 | 河南省 | 评阅通过 | 初评员：通过
收获机械 | 油料作物收获机械 | 花生收获机 | 自走式花生捡拾收获机 | 新乡市坤达机械有限公司 | 自走式花生捡拾收获机 | 4HJL-3A | 发动机型号：YC4DK150-T300；标定功率：110kW；标定转速：2400r/min；制造商名称：广西玉柴机器股份有限公司；排放阶段：国三。 | 配套动力:110kW;型式:自走式 ;捡拾幅宽:2.6m;具有捡拾、摘果、清选、集果以及秧蔓破碎、秧蔓收集等功能:是 | 结构型式：自走式；工作状态外形尺寸 (长×宽×高)mm ：7480×2700×3550；最小离地间隙 mm ：270；捡拾机构型式：弹齿式；喂入机构型式：螺旋搅龙扒齿式；喂入量（全喂入机型） kg/s ：3；捡拾机构工作幅宽 mm ：2600；作物输送机构型式：链耙式；摘果机构型式 ：刀齿式；摘辊（滚筒）个数 个：3；清选机构型式：风机+振动筛；荚果输送机构型式：风送式；集果方式（机械/人工）：机械；秧蔓处理方式（集中/抛撒）：集中；变速箱型式 (机械式、机械+液压无级变速、其它型式)：机械式+液压无级变速；驱动方式（4×2﹑4×4）：4×2；制动器型式：前轮：盘式/后轮：鼓式；轴距/轨距 mm ：3550；前/后轮距 mm：前轮：1950 后轮：1760；驾驶室*（无、 简易﹑普通﹑封闭）：普通 | 28100元 | 110 | 购机补贴(非通用类) | 2025-12-23 | 河南省 | 评阅通过 | 初评员：通过
收获机械 | 油料作物收获机械 | 花生收获机 | 自走式花生捡拾收获机 | 新乡市坤达机械有限公司 | 自走式花生捡拾收获机 | 4HJL-3B | 发动机型号：YC4DK150-T300；标定功率：110kW；标定转速：2400r/min；制造商名称：广西玉柴机器股份有限公司；排放阶段：国三。 | 配套动力:110kW;型式:自走式 ;捡拾幅宽:2.6m;具有捡拾、摘果、清选、集果以及秧蔓破碎、秧蔓收集等功能:是 | 结构型式：自走式；工作状态外形尺寸 (长×宽×高)mm ：7250×2700×3450；最小离地间隙 mm ：280；捡拾机构型式：弹齿式；喂入机构型式：螺旋搅龙扒齿式；喂入量（全喂入机型） kg/s：3；捡拾机构工作幅宽 mm：2600；作物输送机构型式：链耙式；摘果机构型式：刀齿式；摘辊（滚筒）个数 个：3；清选机构型式：风机+振动筛；荚果输送机构型式：风送式；集果方式（机械/人工）：机械；秧蔓处理方式（集中/抛撒）：集中；变速箱型式 (机械式、机械+液压无级变速、其它型式)：机械式；制动器型式：前轮：盘式/后轮：鼓式；轴距/轨距mm：3550；前/后轮距mm：前轮：1950 后轮：1760；驾驶室*（无、 简易﹑普通﹑封闭）：普通 | 28100元 | 110 | 购机补贴(非通用类) | 2025-12-23 | 河南省 | 评阅通过 | 初评员：通过
收获机械 | 油料作物收获机械 | 花生收获机 | 自走式花生捡拾收获机 | 郑州中联收获机械有限公司 | 自走式花生捡拾收获机 | 4HJL-2.5 | 1、发动机型号：YC4DK150-T300，功率：110kW，转速：2400，制造商：广西玉柴机器股份有限公司，第三阶段排放标准。2、发动机型号：4H11-152G31F，功率：111.72kW，转速：2500，制造商：常柴股份有限公司，第三阶段排放标准。3、发动机型号：V36-150C31，功率：110.3kW，转速：2400，制造商：安徽全柴动力股份有限公司，第三阶段排放标准。 | 配套动力:110kW;型式:自走式 ;捡拾幅宽:2.5m;具有捡拾、摘果、清选、集果以及秧蔓破碎、秧蔓收集等功能:是 | 结构型式：自走式，配套发动机额定功率：110KW，配套发动机额定转速：2400，工作状态外形尺寸：6725*2790*3420mm,最小离地间隙：260mm,捡拾机构形式：凸轮弹片式，喂入机构型式：搅龙式，喂入量（全喂入机型）：2.5kg/s,捡拾机构工作幅宽：2500mm，作物输送机构形式：链条耙齿式，摘果机构型式：滚筒+凹板式，摘辊尺寸：823*2000mm,摘辊个数：1个。清选机构型式：风机+振动筛式，荚果输送机构型式：风送式，集果方式：机械，秧蔓处理方式：集中，变速箱型式：机械式，驱动形式：前机械驱动，制动器型式：前钳盘式，后：鼓式，轴距：2980mm.轮距：前1920mm,后1795mm.轮胎规格前/后：前15-24、后10.0/75-15.3， 驾驶室：普通。 | 28100元 | 110 | 购机补贴(非通用类) | 2026-03-14 | 河南省 | 评阅通过 | 初评员：通过
收获机械 | 油料作物收获机械 | 花生收获机 | 自走式花生捡拾收获机 | 郑州中联收获机械有限公司 | 自走式花生捡拾收获机 | 4HJL-2.5S | 1、发动机型号：YC4DK150-T300，功率：110kW，转速：2400，制造商：广西玉柴机器股份有限公司，第三阶段排放标准。2、发动机型号：4H11-152G31F，功率：111.72kW，转速：2500，制造商：常柴股份有限公司，第三阶段排放标准。3、发动机型号：V36-150C31，功率：110.3kW，转速：2400，制造商：安徽全柴动力股份有限公司，第三阶段排放标准。 | 配套动力:110kW;型式:自走式 ;捡拾幅宽:2.5m;具有捡拾、摘果、清选、集果以及秧蔓破碎、秧蔓收集等功能:是 | 结构型式：自走式，配套发动机额定功率：110KW，配套发动机额定转速：2400，工作状态外形尺寸：6725*2790*3420mm,最小离地间隙：240mm,捡拾机构形式：凸轮弹片式，喂入机构型式：搅龙式，喂入量（全喂入机型）：2.5kg/s,捡拾机构工作幅宽：2500mm，作物输送机构形式：链条耙齿式，摘果机构型式：滚筒+凹板式，摘辊尺寸：823*2000mm,摘辊个数：1个。清选机构型式：风机+振动筛式，荚果输送机构型式：风送式，集果方式：机械，秧蔓处理方式：集中，变速箱型式：机械式，驱动形式：前机械驱动、后机械驱动，制动器型式：前钳盘式，轴距：3000mm.轮距：前1920mm,后1860mm.轮胎规格前/后：前15-24、后10.0/75-15.3， 驾驶室：普通。 | 28100元 | 110 | 购机补贴(非通用类) | 2026-03-14 | 河南省 | 评阅通过 | 初评员：通过
收获机械 | 油料作物收获机械 | 花生收获机 | 自走式花生捡拾收获机 | 郑州中联收获机械有限公司 | 自走式花生捡拾收获机 | 4HJL-6 | 1、发动机型号：LR4M3LR22/1287，功率：128.7kW，制造商：一拖(洛阳)柴油机有限公司，第三阶段排放标准，转速：2200r/min。2、发动机型号：YC4A175-T300，功率：129kW，制造商：广西玉柴机器股份有限公司，第三阶段排放标准，转速：2200r/min。3、发动机型号：YCA05190-T300，功率：140kW，制造商：广西玉柴机器股份有限公司，第三阶段排放标准，转速：2200r/min | 配套动力:128.7kW;型式:自走式 ;捡拾幅宽:2.5m;具有捡拾、摘果、清选、集果以及秧蔓破碎、秧蔓收集等功能:是 | 结构型式：自走式，配套发动机：128.7KW，工作状态外形尺寸：7100×2790×3420mm,整机质量：6700kg，工作幅宽：2500mm，最小离地间隙：260mm,摘果机构型式：型式：滚筒+凹板式，摘辊尺寸Ⅰ：400×874；Ⅱ：823×1800，摘辊个数：2个。捡拾机构：型式：凸轮弹齿式，幅宽：2500mm。清选机构型式：风筛式；荚果输送机构型式：风送式，集果方式：机械，变速箱型式：机械式，制动器型式：前：钳盘式、后：鼓式，轴距/轨距：3350(轴距)，轮距：前:1920、后:1765，轮胎规格前/后：前：15-24、后：10.0/75-15.3 | 28100元 | 128.7 | 购机补贴(非通用类) | 2027-04-10 | 河南省 | 评阅通过 | 初评员：通过
收获机械 | 油料作物收获机械 | 花生收获机 | 自走式花生捡拾收获机 | 郑州中联收获机械有限公司 | 自走式花生捡拾收获机 | 4HJL-6S | 1、发动机型号：LR4M3LR22/1287，功率：128.7kW，制造商：一拖(洛阳)柴油机有限公司，第三阶段排放标准，转速：2200r/min。2、发动机型号：YC4A175-T300，功率：129kW，制造商：广西玉柴机器股份有限公司，第三阶段排放标准，转速：2200r/min。3、发动机型号：YCA05190-T300，功率：140kW，制造商：广西玉柴机器股份有限公司，第三阶段排放标准，转速：2200r/min | 配套动力:128.7kW;型式:自走式 ;捡拾幅宽:2.5m;具有捡拾、摘果、清选、集果以及秧蔓破碎、秧蔓收集等功能:是 | 结构型式：自走式，配套发动机：128.7KW，工作状态外形尺寸：7100×2790×3420mm,整机质量：6990kg，工作幅宽：2500mm，最小离地间隙：240mm,摘果机构型式：型式：滚筒+凹板式，摘辊尺寸Ⅰ：400×874；Ⅱ：823×1800，摘辊个数：2个。捡拾机构：型式：凸轮弹齿式，幅宽：2500mm。清选机构型式：风筛式；荚果输送机构型式：风送式，集果方式：机械，变速箱型式：机械式，制动器型式：前：钳盘式、后：/，轴距/轨距：3350(轴距)，轮距：前:1920、后:1860，轮胎规格前/后：前：15-24、后：10.0/75-15.3 | 28100元 | 128.7 | 购机补贴(非通用类) | 2027-04-10 | 河南省 | 评阅通过 | 初评员：通过
收获机械 | 油料作物收获机械 | 花生收获机 | 自走式花生捡拾收获机 | 郑州中联收获机械有限公司 | 自走式花生捡拾收获机 | 4HZJ-2500 | 1、发动机型号：4D3-130U32，功率：95.6kW，制造商：安徽全柴动力股份有限公司，第三阶段排放标准。2、发动机型号：4D3-120U32，功率：89kW，制造商：安徽全柴动力股份有限公司，第三阶段排放标准。3、发动机型号：4G33V16，功率：88kW，制造商：常柴股份有限公司，第三阶段排放标准。4、发动机型号：YC4DK120-T301，功率：88kW，制造商：广西玉柴机器股份有限公司，第三阶段排放标准。5、发动机型号：4G33V16，功率：95kW，制造商：常柴股份有限公司，第三阶段排放标准。 | 配套动力:88kW;型式:自走式 ;捡拾幅宽:2.5m;具有捡拾、摘果、清选、集果以及秧蔓破碎、秧蔓收集等功能:是 | 结构型式：自走式，配套发动机：88KW，工作状态外形尺寸：6485*2770*3420mm,整机质量：5250kg，工作幅宽：2500mm，最小离地间隙：260mm,摘穗机构：型式：纵向轴流刀齿式，摘辊尺寸710*2000，摘辊个数：1个。捡拾机构：型式：凸轮弹齿式，长度：2500mm。清选机构：型式：弧形叶片横流式，风扇尺寸：280*830，400*880,集果机构：集果方式：风送，果箱容积2.35m³，变速箱型式：机械式，制动器型式：盘式，轴距/轨距：2930mm.轮距：前1920mm,后1755mm.轮胎规格前/后：前15-24、后10-15. | 28100元 | 88 | 购机补贴(非通用类) | 2022-12-31 | 河南省 | 评阅通过 | 初评员：通过
收获机械 | 油料作物收获机械 | 花生收获机 | 自走式花生捡拾收获机 | 郑州中联收获机械有限公司 | 自走式花生捡拾收获机 | 4HZJ-2500A | 1、发动机型号：YC4DK140-T300，功率：103kW，制造商：广西玉柴机器股份有限公司，第三阶段排放标准。2、发动机型号：4D3-140U32，功率：103kW，制造商：安徽全柴动力股份有限公司，第三阶段排放标准。3、发动机型号：YC4DK150-T300，功率：110kW，制造商：广西玉柴机器股份有限公司，第三阶段排放标准。4、发动机型号：4H11，功率：103kW，制造商：常柴股份有限公司，第三阶段排放标准。5、发动机型号：4H11-152G31F，功率：111.72kW，制造商：常柴股份有限公司，第三阶段排放标准。6、发动机型号：YC4DK160-T301，功率：118kW，制造商：广西玉柴机器股份有限公司，第三阶段排放标准。 | 配套动力:103kW;型式:自走式 ;捡拾幅宽:2.5m;具有捡拾、摘果、清选、集果以及秧蔓破碎、秧蔓收集等功能:是 | 结构型式：自走轮式，配套发动机：103KW，工作状态外形尺寸：6485*2770*3420mm,整机质量：5250kg，工作幅宽：2500mm，最小离地间隙：260mm,摘果机构：型式：纵向轴流刀齿式，摘辊尺寸710*2000，摘辊个数：1个。捡拾机构：型式：凸轮弹齿式，长度：2408mm。清选机构：型式：弧形叶片横流式，风扇尺寸：280*830，400*880,集果机构：集果方式：风送式，果箱容积2.35m³，变速箱型式：机械式，制动器型式：前：钳盘式、后：鼓式，轴距：2930mm.轮距：前1920mm,后1755mm.轮胎规格前/后：前15-24、后10-15. | 28100元 | 103 | 购机补贴(非通用类) | 2023-12-31 | 河南省 | 评阅通过 | 初评员：通过
收获机械 | 果菜茶烟草药收获机械 | 瓜类采收机 | 2.5m及以上自走式籽瓜捡拾脱粒联合作业机 | 武城县大力农业机械有限公司 | 自走式籽瓜籽粒收获机 | 4HZL-304A | 发动机额定功率：162kw 发动机生产企业：潍柴动力股份有限公司 | 形式:自走式 ;工作幅宽:3.04m | 外形尺寸：9550mm×3250mm×3800mm 结构形式：自走式 结构质量：11000kg 作业幅宽：3040mm | 36000元 |  | 购机补贴(非通用类) | 2027-09-13 | 山东省 | 评阅通过 | 初评员：通过
收获机械 | 秸秆收集处理机械 | 秸秆粉碎还田机 | 1.5-2m秸秆粉碎还田机 | 林口县坤鹏农机制造有限公司 | 秸秆粉碎还田机 | 1JH-150 |  | 作业幅宽:1.5m | 型号名称/1JH-150型秸秆粉碎还田机； 配套动力范围kW33.1～47.8； 配套动力输出轴转速r/min720； 与配套拖拉机联接方式/三点悬挂； 工作状态外形尺寸(长×宽×高)mm1145×1715×855； 作业小时生产率hm2/h0.24～0.5； 作业速度km/h3～5； 工作幅宽cm150； 刀轴总成传动方式/侧边皮带传动； 刀轴数量根1； 刀轴设计转速r/min2100； 刀轴最大回转半径mm270； 刀片型式/弯刀+直刀+弯刀； 刀片总安装数量把66； | 1300元 | 0 | 购机补贴(通用类) | 2024-11-07 | 黑龙江 | 评阅通过 | 初评员：通过
收获机械 | 秸秆收集处理机械 | 秸秆粉碎还田机 | 2-2.5m秸秆粉碎还田机 | 石家庄布谷机械制造有限公司 | 秸秆粉碎还田机 | 1JH-220 |  | 作业幅宽:2.2m | 配套动力范围：66～88 kW， 配套动力输出轴转速：720 r/min， 与配套拖拉机联接方式：三点悬挂， 整机外形尺寸（长×宽×高）;1330×2460×1190 mm， 作业幅宽:220 cm， 刀轴排列方式;单排 刀轴数量：1根 刀轴总成传动方式：带传动, 刀轴回转半径:265 mm, 刀片型式：弯刀+直刀 刀片数量：弯刀;88把,直刀;44把, 折叠机构型式：无 | 1600元 | 0 | 购机补贴(通用类) | 2027-09-01 | 河北省 | 评阅通过 | 初评员：通过
收获机械 | 秸秆收集处理机械 | 秸秆粉碎还田机 | 2.5m及以上秸秆粉碎还田机 | 石家庄布谷机械制造有限公司 | 秸秆粉碎还田机 | 1JH-250 |  | 作业幅宽:2.5m | 配套动力范围：66～88 kW， 配套动力输出轴转速：720 r/min， 与配套拖拉机联接方式：三点悬挂， 整机外形尺寸（长×宽×高）;1330×2786×1190 mm， 作业幅宽:250 cm， 刀轴排列方式;单排 刀轴数量：1根 刀轴总成传动方式：带传动, 刀轴回转半径:265 mm, 刀片型式：弯刀+直刀 刀片数量：弯刀100把,直刀50把, 折叠机构型式：无 | 2100元 | 0 | 购机补贴(通用类) | 2027-09-01 | 河北省 | 评阅通过 | 初评员：通过
田间监测及作业监控设备 | 田间作业监控设备 | 辅助驾驶（系统）设备 | 农业用北斗终端 | 黑龙江惠达科技发展有限公司 | 北斗导航农机自动驾驶系统 | HD208BD-2.5GY |  | 卫星接收机类型及频点:BDS(北斗) ;直线度精度(拖拉机用):2.5cm;直线度精度(插秧机用):2.5cm | 电磁液压阀控制转向机，直线精度±2.5cm，北斗导航辅助驾驶系统 1.车载计算机参数：内存(GB)2、硬盘(GB)8、操作系统A ndroid、显示参数800*480，物理参数：尺寸（长x宽x高(mm)）275*181*42、重量（kg）0.5、固定方式固定卡槽，通讯参数：接口信息RS-232串口、数据输入输出协议RS-232-C标准，电气参数：输入电压（V）12、功耗(W)7.8、电流(A)0.4； 2.卫星接收机：卫星参数：接收机类型高精度R-T-K定位、通道220、差分类型R-T-K+单基站定位、数据更新率(Hz)50、接收天线双频R-T-K天线、接收信号北斗+GPS、集成组件BD982； 3.转向控制制系统：控制类型电机控制转向、材质镁铝合金、电源输入电压（直流V）12、安全保护(IP)67、角度传感器型号规格HD-Navi、控制器主板固件版本1.0； 4.基站-信号覆盖范围：移动便携基站信号覆盖范围(km)8、固定基站信号覆盖范围(km)15、无线电发射设备频率（MHz）223.025-235、移动基站无线电发射设备功率(W)5、固定基站无线电发射设备功率(W)25 | 6000元 | 0 | 购机补贴(非通用类) | 2024-12-31 | 黑龙江 | 评阅通过 | 初评员：通过
田间监测及作业监控设备 | 田间作业监控设备 | 辅助驾驶（系统）设备 | 农业用北斗终端 | 千寻位置网络（浙江）有限公司 | 千耘北斗导航农机自动驾驶系统 | QYSATBD-2.5SD |  | 卫星接收机类型及频点:BDS(北斗) ;直线度精度(拖拉机用):2.5cm;直线度精度(插秧机用):/cm | 电动方向盘，卫星接收机类型及频点: BDS(北斗)， L-Band; 直线精度≤2.5cm；衔接行间距精度≤2.5cm | 6000元 |  | 购机补贴(非通用类) | 2027-09-04 | 浙江省 | 评阅通过 | 初评员：通过
田间监测及作业监控设备 | 田间作业监控设备 | 辅助驾驶（系统）设备 | 农业用北斗终端 | 斯维垦智能科技（深圳）有限公司 | 自动导航系统 | SVEABD-2.5GD |  | 卫星接收机类型及频点:BDS(北斗) ;直线度精度(拖拉机用):2.5cm;直线度精度(插秧机用):/cm | 电动方向盘，北斗导航辅助驾驶系统，直线精度（拖拉机用）±2.5cm; 转向控制型式:电机转向； 转动电机型号规格：TZ165H02C12； 角度传感器型号规格：SEVA-GS01；直线度精度：≤2.5cm ; 衔接行间距精度：≤2.5cm ; 卫星接收机接口种类：GPS、BDS、GLN。 | 6000元 |  | 购机补贴(非通用类) | 2027-10-03 | 安徽省 | 评阅通过 | 初评员：通过
田间监测及作业监控设备 | 田间作业监控设备 | 辅助驾驶（系统）设备 | 农业用北斗终端 | 斯维垦智能科技（深圳）有限公司 | 自动导航系统 | SVEASBD-2.5GD |  | 卫星接收机类型及频点:BDS(北斗) ;直线度精度(拖拉机用):2.5cm;直线度精度(插秧机用):/cm | 电动方向盘;北斗导航辅助驾驶系统;直线精度±2.5cm; 转向控制型式:电机转向；转动电机型号规格：TZ165H02C12； 角度传感器型号规格：SEVA-GS02； 卫星接收机接口种类：GPS、BDS、GLN。 直线度精度：≤2.5cm ; 衔接行间距精度：≤2.5cm | 6000元 |  | 购机补贴(非通用类) | 2027-10-07 | 安徽省 | 评阅通过 | 初评员：通过
种植业废弃物处理设备 | 农田废弃物收集设备 | 残膜回收机 | 扒齿搂膜式或其他残膜回收机,工作幅宽1m-3m | 固原鑫宇农农机具有限公司 | 残膜回收机 | 11FMJ-120 |  | 形式:机引式 ;工作方式:其他式 ;工作幅宽:1.2m | 1、型号名称：11FMJ-120型残膜回收机；2、捡拾机构形式：铲式+抖动链；3、配套动力：36.8-51.5KW;4、外形尺寸（长X宽X高）：3300X1560X1500，单位（mm）；5、运输间隙/300mm；6、集膜箱总容积 ：0.47m³；7、工作幅宽：1200mm；8残膜捡拾机构型式：滚筒+集膜箱；9秸秆切碎机构型式：无。 | 880元 |  | 购机补贴(非通用类) | 2027-05-25 | 宁夏回族自治区 | 评阅通过 | 初评员：通过
种植业废弃物处理设备 | 农田废弃物收集设备 | 残膜回收机 | 扒齿搂膜式或其他残膜回收机,工作幅宽1m-3m | 固原鑫宇农农机具有限公司 | 残膜捡拾机 | 11FMJS-1450 |  | 形式:机引式 ;工作方式:扒齿搂膜式 ;工作幅宽:2.45m | 1、捡拾机构形式：11FMJS-1450型残膜捡拾机； 2、规格型号：弹齿式； 3、配套动力 ：11-22KW； 4、外形尺寸（长X宽X高）：1530X1860X900，单位：mm； 5、工作幅宽：1450mm； 6、生产率：0.3-0.67h㎡/h。 | 880元 |  | 购机补贴(非通用类) | 2027-01-24 | 宁夏回族自治区 | 评阅通过 | 初评员：通过
种植业废弃物处理设备 | 农田废弃物收集设备 | 残膜回收机 | 扒齿搂膜式或其他残膜回收机,工作幅宽1m-3m | 固原鑫宇农农机具有限公司 | 残膜捡拾机 | 11FMJS-2450 |  | 形式:机引式 ;工作方式:扒齿搂膜式 ;工作幅宽:2.45m | 1、捡拾机构形式：11FMJS-2450型残膜捡拾机； 2、规格型号：弹齿式； 3、配套动力 ：11-22KW； 4、外形尺寸（长X宽X高）：1530X2850X900，单位：mm； 5、工作幅宽：2450mm； 6、生产率：0.6-1.1h㎡/h。 | 880元 |  | 购机补贴(非通用类) | 2027-01-24 | 宁夏回族自治区 | 评阅通过 | 初评员：通过
种植业废弃物处理设备 | 农田废弃物收集设备 | 残膜回收机 | 扒齿搂膜式或其他残膜回收机,工作幅宽1m-3m | 夏津县润辉农机制造有限公司 | 残膜回收机 | 18CM-120 |  | 形式:机引式 ;工作方式:其他式 ;工作幅宽:1.2m | 型号名称：/ 18CM-120型残膜回收机 捡拾机构形式：/ 振动式平铲 配套动力：KM 29.4~88.2 工作状态外形尺寸（长×宽×高）：mm 3250×1500×1600 运输地隙：mm 200 集膜箱总容积：m³ 0.5 工作宽幅：mm 1200 生产率：h㎡/h 0.2~0.8 残膜回收机构型式：/ 格栅筛式输送链+格栅式转筛 秸秆切碎机构型式：/ | 880元 |  | 购机补贴(非通用类) | 2027-09-05 | 山东省 | 评阅通过 | 初评员：通过
种植业废弃物处理设备 | 农田废弃物收集设备 | 残膜回收机 | 带秸秆粉碎功能残膜回收机,工作幅宽1.8m及以上 | 河北飞文农业机械有限公司 | 秸秆还田残膜回收联合作业机 | 11CMG-210 |  | 工作幅宽:2.1m;功能:带秸秆粉碎功能 | 捡拾机构型式：滚筒伸缩齿式； 配套动力 kW：102.9～147； 工作状态外形尺寸（长×宽×高） mm：7500×3000×2300； 运输地隙 mm：370； 集膜箱总容积 m3：6.3； 工作幅宽 ㎜：2100； 生产率 hm2/h：0.4～1.8； 残膜回收机构型式：气吸式； 秸秆切碎机构型式：甩刀式； | 8800元 |  | 购机补贴(非通用类) | 2027-07-29 | 河北省 | 评阅通过 | 初评员：通过
种植业废弃物处理设备 | 农田废弃物收集设备 | 残膜回收机 | 带秸秆粉碎功能残膜回收机,工作幅宽1.8m及以上 | 新疆金天成机械装备有限公司 | 残膜回收与秸秆粉碎还田联合作业机 | 4CMJ-2.0 |  | 工作幅宽:2.0m;功能:带秸秆粉碎功能 | 4CMJ-2.0型残膜回收与秸秆粉碎还田联合作业机，挂接方式：牵引式；工作状态外形尺寸（长×宽×高）5575×2800×2140mm 工作幅宽2000㎜;残膜回收结构 型式拔杆、起膜式:打杆+导轨式伸缩齿 | 8800元 |  | 购机补贴(非通用类) | 2024-09-26 | 新疆生产建设兵团 | 评阅通过 | 初评员：通过
种植业废弃物处理设备 | 农田废弃物收集设备 | 残膜回收机 | 带秸秆粉碎功能残膜回收机,工作幅宽1.8m及以上 | 新疆万裕鑫农业机械有限公司 | 秸秆还田残膜回收打捆联合作业机 | 11CMDY-220 |  | 工作幅宽:2.2m;功能:带秸秆粉碎功能 | 配套动力:88.2～132.3kW;工作幅宽:2200mm. | 8800元 |  | 购机补贴(非通用类) | 2027-01-29 | 新疆生产建设兵团 | 评阅通过 | 初评员：通过
种植业废弃物处理设备 | 农田废弃物收集设备 | 残膜回收机 | 带秸秆粉碎功能残膜回收机,工作幅宽1.8m及以上 | 新疆万裕鑫农业机械有限公司 | 秸秆还田及残膜回收联合作业机 | 11CMG-220 |  | 工作幅宽:2.2m;功能:带秸秆粉碎功能 | 捡拾机构型式：偏心滚筒式；运输间隙：350mm；膜箱容积：3.47m³。 | 8800元 |  | 购机补贴(非通用类) | 2026-07-25 | 新疆生产建设兵团 | 评阅通过 | 初评员：通过
种植业废弃物处理设备 | 农作物废弃物处理设备 | 秸秆压块（粒、棒）机 | 3t/h及以上压块机 | 巩义市恒裕机械制造有限公司 | 秸秆压块机 | 9JK-3500 | 电动机信息：型号YE2 315S-4；标定功率：110kw；制造商：开封市博昱电机有限公司。 | 生产率:3.5t/h;电机总功率:110kW;配套装置:至少含电机、控制柜、输送机 | 立式结构型式：立式； 主电动机额定功率 kW：110； 外形尺寸（长×宽×高） mm：3250×2500×2000； 压模直径 mm：980； 压模有效宽度 mm：32； 压辊数量 个：2； 压模孔截面尺寸 mm：29×29； 压模孔数量 个：72； 纯工作小时生产率 kg/h：3500 生产率：3.5t/h | 4800元 | 110 | 购机补贴(非通用类) | 2025-09-29 | 河南省 | 评阅通过 | 初评员：通过
种植业废弃物处理设备 | 农作物废弃物处理设备 | 秸秆压块（粒、棒）机 | 3t/h及以上压块机 | 巩义市恒裕机械制造有限公司 | 秸秆压块机 | 9JK-6500 | 电动机信息：型号YE2 315L-4；标定功率：200kw；制造商：开封市博昱电机有限公司。 | 生产率:6.5t/h;电机总功率:200kW;配套装置:至少含电机、控制柜、输送机 | 立式结构型式 ：立式； 主电动机额定功率 kW：200； 外形尺寸（长×宽×高）mm：4660×3270×2270； 压模直径 mm：1830； 压模有效宽度 mm：32； 压模孔截面尺寸mm：29×29； 压模孔数量个：120； 纯工作小时生产率 kg/h ：6500 生产率：6.5t/h | 4800元 | 200 | 购机补贴(非通用类) | 2025-09-29 | 河南省 | 评阅通过 | 初评员：通过
饲料（草）收获加工运输设备 | 饲料（草）收获机械 | 割草（压扁）机 | 1.8-4m往复式割草机 | 河北百戈农机有限公司 | 牵引式胶轮割草机 | 9GQ-3.2 |  | 割幅宽度:3.2m;型式:往复式 | 挂接方式：牵引式； 割幅 m：3.2； 切割器结构型式：往复式； 动刀片数量 片：41； 配套动力范围 kW：22.1～66.2； 作业速度范围 km/h：5～10； | 1400元 |  | 购机补贴(非通用类) | 2027-07-29 | 河北省 | 评阅通过 | 初评员：通过
饲料（草）收获加工运输设备 | 饲料（草）收获机械 | 割草（压扁）机 | 1.8-4m往复式割草机 | 河北神耘农业机械有限公司 | 往复式割草机 | 9GQW-2.6 |  | 割幅宽度:2.6m;型式:往复式 | 挂接方式：牵引式；割幅：2.6m；切割器结构型式：往复式；动刀片数量：34片；配套动力范围：29.4～58.8kW；作业速度范围：2～9km/h。 | 1400元 | 0 | 购机补贴(非通用类) | 2027-07-29 | 河北省 | 评阅通过 | 初评员：通过
饲料（草）收获加工运输设备 | 饲料（草）收获机械 | 割草（压扁）机 | 1.8-4m往复式割草机 | 河北神耘农业机械有限公司 | 往复式割草机 | 9GQW-3.1 |  | 割幅宽度:3.1m;型式:往复式 | 挂接方式：牵引式；割幅：3.1m；切割器结构型式：往复式；动刀片数量：41片；配套动力范围：29.4～58.8kW；作业速度范围：2～9km/h。 | 1400元 | 0 | 购机补贴(非通用类) | 2027-07-29 | 河北省 | 评阅通过 | 初评员：通过
饲料（草）收获加工运输设备 | 饲料（草）收获机械 | 割草（压扁）机 | 1.8-4m往复式割草机 | 河北神耘农业机械有限公司 | 往复式割草机 | 9GXW-1.8 |  | 割幅宽度:1.8m;型式:往复式 | 挂接方式：悬挂式；割幅：1.8m；切割器结构型式：往复式；动刀片数量：24片；配套动力范围：29.4～58.8kW；作业速度范围：2～9km/h。 | 1400元 | 0 | 购机补贴(非通用类) | 2027-07-29 | 河北省 | 评阅通过 | 初评员：通过
饲料（草）收获加工运输设备 | 饲料（草）收获机械 | 割草（压扁）机 | 1.8-4m往复式割草机 | 宁晋县冠豪农业机械有限公司 | 割草机 | 9G-2.7 |  | 割幅宽度:2.7m;型式:往复式 | 配套动力18.4-29.4kw,作业速度范围1.3-1.8km/h,整机质量300kg,割幅2.7m. | 1400元 |  | 购机补贴(非通用类) | 2027-07-29 | 河北省 | 评阅通过 | 初评员：通过
饲料（草）收获加工运输设备 | 饲料（草）收获机械 | 割草（压扁）机 | 1.8-4m往复式割草机 | 宁晋县冠豪农业机械有限公司 | 割草机 | 9GW-2.1 |  | 割幅宽度:2.1m;型式:往复式 | 配套动力13.2-22.1KW,作业速度范围1.3-1.8km/h,整机质量160kg,割幅2.1m | 1400元 |  | 购机补贴(非通用类) | 2027-07-29 | 河北省 | 评阅通过 | 初评员：通过
饲料（草）收获加工运输设备 | 饲料（草）收获机械 | 割草（压扁）机 | 4m及以上往复式割草机 | 河北神耘农业机械有限公司 | 往复式割草机 | 9GQW-5.0 |  | 割幅宽度:5m;型式:往复式 | 挂接方式：牵引式；割幅：5m；切割器结构型式：往复式；动刀片数量：66片；配套动力范围：29.4～58.8kW；作业速度范围：2～9km/h。 | 3000元 | 0 | 购机补贴(非通用类) | 2027-07-29 | 河北省 | 评阅通过 | 初评员：通过
饲料（草）收获加工运输设备 | 饲料（草）收获机械 | 割草（压扁）机 | 4m及以上往复式割草机 | 河北神耘农业机械有限公司 | 往复式割草机 | 9GQW-5.2 |  | 割幅宽度:5.2m;型式:往复式 | 挂接方式：牵引式；割幅：5.2m；切割器结构型式：往复式；动刀片数量：68片；配套动力范围：29.4～58.8kW；作业速度范围：2～9km/h。 | 3000元 | 0 | 购机补贴(非通用类) | 2027-07-29 | 河北省 | 评阅通过 | 初评员：通过
饲料（草）收获加工运输设备 | 饲料（草）收获机械 | 割草（压扁）机 | 4m及以上往复式割草机 | 宁晋县冠豪农业机械有限公司 | 割草机 | 9YG-5.3 |  | 割幅宽度:5.3m;型式:往复式 | 配套动力29.4-55.1KW,作业速度范围2.6-3.6km/h,整机质量900KG,割幅5.3m | 3000元 |  | 购机补贴(非通用类) | 2027-07-29 | 河北省 | 评阅通过 | 初评员：通过
饲料（草）收获加工运输设备 | 饲料（草）收获机械 | 割草（压扁）机 | 1.6-2.1m旋转式割草机 | 河北百戈农机有限公司 | 旋转式割草机 | 9GX-1.7 |  | 割幅宽度:1.7m;型式:旋转式 | 挂接方式：悬挂式； 割幅 m：1.7； 切割器结构型式：旋转式； 刀盘数量 个：4； 刀盘转速 r/min：2500； 配套动力范围 kW：36.8～73.5； 作业速度范围 km/h：3～10； | 2200元 |  | 购机补贴(非通用类) | 2027-07-29 | 河北省 | 评阅通过 | 初评员：通过
饲料（草）收获加工运输设备 | 饲料（草）收获机械 | 割草（压扁）机 | 1.6-2.1m旋转式割草机 | 河北农源农业机械制造有限公司 | 旋转式割草机 | 9GX-1.6 |  | 割幅宽度:1.6m;型式:旋转式 | 挂接方式：悬挂式；割幅：1.6m；切割器结构型式：旋转式；刀盘数量：4个；刀盘转速：2970r/min；配套动力范围：29.4～66.2kW；作业速度范围：5～8km/h。 | 2200元 | 0 | 购机补贴(非通用类) | 2027-07-29 | 河北省 | 评阅通过 | 初评员：通过
饲料（草）收获加工运输设备 | 饲料（草）收获机械 | 割草（压扁）机 | 2.1-2.8m旋转式割草机 | 河北百戈农机有限公司 | 旋转式割草机 | 9GX-2.1 |  | 割幅宽度:2.1m;型式:旋转式 | 挂接方式：悬挂式； 割幅 m：2.1； 切割器结构型式：旋转式； 刀盘数量 个：5； 刀盘转速 r/min：2500； 配套动力范围 kW：51.5～88.2； 作业速度范围 km/h：3～10； | 5200元 |  | 购机补贴(非通用类) | 2027-07-29 | 河北省 | 评阅通过 | 初评员：通过
饲料（草）收获加工运输设备 | 饲料（草）收获机械 | 割草（压扁）机 | 2.1-2.8m旋转式割草机 | 河北百戈农机有限公司 | 旋转式割草机 | 9GX-2.45 |  | 割幅宽度:2.45m;型式:旋转式 | 挂接方式：悬挂式； 割幅 m：2.45； 切割器结构型式：旋转式； 刀盘数量 个：6； 刀盘转速 r/min：2500； 配套动力范围 kW：51.5～88.2； 作业速度范围 km/h：3～10； | 5200元 |  | 购机补贴(非通用类) | 2027-07-29 | 河北省 | 评阅通过 | 初评员：通过
饲料（草）收获加工运输设备 | 饲料（草）收获机械 | 割草（压扁）机 | 2.1-2.8m旋转式割草机 | 河北农源农业机械制造有限公司 | 旋转式割草机 | 9GX-2.1 |  | 割幅宽度:2.1m;型式:旋转式 | 挂接方式：悬挂式；割幅：2.1m；切割器结构型式：旋转式；刀盘数量：5个；刀盘转速：2970r/min；配套动力范围：36.8～73.5kW；作业速度范围：5～8km/h。 | 5200元 | 0 | 购机补贴(非通用类) | 2027-07-29 | 河北省 | 评阅通过 | 初评员：通过
饲料（草）收获加工运输设备 | 饲料（草）收获机械 | 割草（压扁）机 | 2.1-2.8m旋转式割草机 | 河北农源农业机械制造有限公司 | 旋转式割草机 | 9GX-2.4 |  | 割幅宽度:2.4m;型式:旋转式 | 挂接方式：悬挂式；割幅：2.4m；切割器结构型式：旋转式；刀盘数量：6个；刀盘转速：2970r/min；配套动力范围：51.5～80.9kW；作业速度范围：5～8km/h。 | 5200元 | 0 | 购机补贴(非通用类) | 2027-07-29 | 河北省 | 评阅通过 | 初评员：通过
饲料（草）收获加工运输设备 | 饲料（草）收获机械 | 割草（压扁）机 | 2.1-2.8m旋转式割草机 | 宁晋县陆风制动装置有限公司 | 旋转式割草机 | 9GX-2.5 |  | 割幅宽度:2.5m;型式:旋转式 | 挂接方式：悬挂式； 割幅 m：2.5； 切割器结构型式：旋转式； 刀盘数量 个：5； 刀盘转速 r/min：3500； 配套动力范围 kW：44.1～73.5； 作业速度范围 km/h：5～7； | 5200元 |  | 购机补贴(非通用类) | 2027-07-29 | 河北省 | 评阅通过 | 初评员：通过
饲料（草）收获加工运输设备 | 饲料（草）收获机械 | 割草（压扁）机 | 2.1-2.8m旋转式割草机 | 宁晋县陆风制动装置有限公司 | 割草压扁机 | 9GXY-2.1 |  | 割幅宽度:2.1m;型式:旋转式 | 挂接方式 ：悬挂式； 割幅 m：2.1； 切割器结构型式：旋转式； 刀盘数量 个：5； 刀盘转速 r/min：2900； 压扁辊材质：橡胶； 压扁辊直径 mm：215； 压扁辊数量 个：2； 配套动力范围 kW：73.5～117.6； 作业速度范围 km/h：5～7； | 5200元 |  | 购机补贴(非通用类) | 2027-07-29 | 河北省 | 评阅通过 | 初评员：通过
饲料（草）收获加工运输设备 | 饲料（草）收获机械 | 割草（压扁）机 | 2.8m及以上旋转式割草机 | 河北百戈农机有限公司 | 旋转式割草机 | 9GX-2.8 |  | 割幅宽度:2.8m;型式:旋转式 | 挂接方式：悬挂式； 割幅 m：2.8； 切割器结构型式：旋转式； 刀盘数量 个：7； 刀盘转速 r/min：2500； 配套动力范围 kW：66.2～110.3； 作业速度范围 km/h：3～10； | 9600元 |  | 购机补贴(非通用类) | 2027-07-29 | 河北省 | 评阅通过 | 初评员：通过
饲料（草）收获加工运输设备 | 饲料（草）收获机械 | 割草（压扁）机 | 2.8m及以上旋转式割草机 | 河北农源农业机械制造有限公司 | 旋转式割草机 | 9GX-2.8 |  | 割幅宽度:2.8m;型式:旋转式 | 挂接方式：悬挂式；割幅：2.8m；切割器结构型式：旋转式；刀盘数量：7个；刀盘转速：3500r/min；配套动力范围：58.8～102.9kW；作业速度范围：5～8km/h。 | 9600元 | 0 | 购机补贴(非通用类) | 2027-07-29 | 河北省 | 评阅通过 | 初评员：通过
饲料（草）收获加工运输设备 | 饲料（草）收获机械 | 割草（压扁）机 | 2.8m及以上旋转式割草压扁机 | 爱科（济宁）农业机械有限公司 | 割草压扁机 | 9GY-3.0（MF DM306） |  | 割幅宽度:3m;型式:旋转式 ;配套装置:带压扁装置 | 型号名称：9GY-3.0(MF DM306)型割草压扁机；挂接方式：牵引式；割幅：3m；切割器结构型式：旋转式；刀盘数量：6个；刀盘转速：2900r/min；压扁辊材质：橡胶；压扁辊直径：Φ220mm；压扁辊数量：2个；配套动力范围：≥75kW；作业速度范围：5～20km/h； | 22800元 | 0 | 购机补贴(非通用类) | 2027-07-28 | 山东省 | 评阅通过 | 初评员：通过
饲料（草）收获加工运输设备 | 饲料（草）收获机械 | 搂草机 | 6m及以上横向搂草机 | 河北飞文农业机械有限公司 | 指轮式搂草机 | 9LZ-6.8 |  | 搂幅宽度:6.8m;横向:是 | 结构型式：指轮式； 挂接方式：牵引式； 搂齿数量 ：60×14； 指轮数量 ：14； 指轮直径 mm：1460； 搂幅 m：6.8； 配套动力范围 kW：36.8～66.2； 作业速度范围 km/h：6～12； | 1400元 | 0 | 购机补贴(非通用类) | 2027-07-29 | 河北省 | 评阅通过 | 初评员：通过
饲料（草）收获加工运输设备 | 饲料（草）收获机械 | 搂草机 | 5.4m以下侧向指盘式搂草机 | 潍坊鑫耐尔农业机械有限公司 | 指轮式搂草机 | 9LZ-3.0A |  | 型式:侧向指盘式 ;搂幅宽度:3.0m | 型号名称：9LZ-3.0A型指轮式搂草机；结构型式：指轮式；挂接方式：牵引式；折叠机构型式：’液压式；搂齿数量：320（80×4）；指轮数量：4；指轮直径mm：1500；搂幅m：3；配套动力范围kW：29.5～73.5；作业速度范围km/h：10～20 | 1200元 |  | 购机补贴(非通用类) | 2027-07-04 | 山东省 | 评阅通过 | 初评员：通过
饲料（草）收获加工运输设备 | 饲料（草）收获机械 | 搂草机 | 5.4m及以上侧向指盘式搂草机 | 公主岭市三原粮食机械有限责任公司 | 搂草机 | 9LZ-6.0 |  | 型式:侧向指盘式 ;搂幅宽度:6m | 结构型式 ：指轮式；折叠机构型式：液压式；挂接方式：牵引式；搂幅：6.0m | 3300元 | 0 | 购机补贴(非通用类) | 2025-05-28 | 吉林省 | 评阅通过 | 初评员：通过
饲料（草）收获加工运输设备 | 饲料（草）收获机械 | 搂草机 | 5.4m及以上侧向指盘式搂草机 | 哈尔滨诺斯机械制造有限公司 | 牵引式液压折叠搂草机 | 9LYZ-10 |  | 型式:侧向指盘式 ;搂幅宽度:6.4m | 液压折叠式、牵引式，搂幅宽度6.4米，搂齿数量80*10，指轮直径1460mm，配套动力范围30-70KW，作业速度范围8-20km/h | 3300元 | 66 | 购机补贴(非通用类) | 2024-12-31 | 黑龙江 | 评阅通过 | 初评员：通过
饲料（草）收获加工运输设备 | 饲料（草）收获机械 | 搂草机 | 5.4m及以上侧向指盘式搂草机 | 哈尔滨诺斯机械制造有限公司 | 牵引式液压折叠搂草机 | 9LYZ-8 |  | 型式:侧向指盘式 ;搂幅宽度:5.4m | 牵引式，液压折叠式，搂齿数量80*8，搂幅5.4m，指轮直径1640mm，配套动力范围22-55KW，作业速度范围8-20km/h | 3300元 | 48 | 购机补贴(非通用类) | 2024-12-31 | 黑龙江 | 评阅通过 | 初评员：通过
饲料（草）收获加工运输设备 | 饲料（草）收获机械 | 搂草机 | 5.4m及以上侧向指盘式搂草机 | 吉林省吉日格勒农机制造有限公司 | 指轮式搂草机 | 9LZ-5.5 |  | 型式:侧向指盘式 ;搂幅宽度:5.5m | 结构型式：指轮式，挂接方式：牵引式，折叠机构型式：液压式，搂齿数量：单盘80个，指轮数量：8个，指轮直径：1530mm，搂幅：5500mm，配套动力范围（kW）≥26，作业速度范围 （km/h）：10～15 | 3300元 | 0 | 购机补贴(非通用类) | 2025-01-16 | 吉林省 | 评阅通过 | 初评员：通过
饲料（草）收获加工运输设备 | 饲料（草）收获机械 | 搂草机 | 5.4m及以上侧向指盘式搂草机 | 吉林省吉日格勒农机制造有限公司 | 指轮式搂草机 | 9LZ-8.0 |  | 型式:侧向指盘式 ;搂幅宽度:8m | 结构型式：指轮式，挂接方式：牵引式，折叠机构型式:液压式,搂齿数量单盘80个，指轮数量：12个，指轮直径：1550mm，搂幅：8000mm，配套动力范围（kW）：≥37，作业速度范围 （km/h）：10～15 | 3300元 | 0 | 购机补贴(非通用类) | 2025-01-16 | 吉林省 | 评阅通过 | 初评员：通过
饲料（草）收获加工运输设备 | 饲料（草）收获机械 | 搂草机 | 5.4m及以上侧向指盘式搂草机 | 吉林省顺鑫农机制造有限公司 | 指轮式搂草机 | 9LZ-6.5 |  | 型式:侧向指盘式 ;搂幅宽度:6.5m | 结构型式：指轮式，挂接方式：牵引式，折叠机构型式：液压式，搂齿数量：单盘60个，指轮数量：10个，指轮直径（mm）：1550，搂幅：6.5m，配套动力范围：≥30kW，作业速度范围：10-15km/h | 3300元 | 0 | 购机补贴(非通用类) | 2027-09-15 | 吉林省 | 评阅通过 | 初评员：通过
饲料（草）收获加工运输设备 | 饲料（草）收获机械 | 搂草机 | 5.4m及以上侧向指盘式搂草机 | 林口县坤鹏农机制造有限公司 | 指盘式搂草机 | ZPL-7.5 |  | 型式:侧向指盘式 ;搂幅宽度:7.5m | 1 型号名称 / ZPL-7.5 指盘式搂草机； 2 结构型式 / 指轮式； 3 挂接方式 / 牵引； 4 折叠机构型式 / 液压； 5 搂齿数量 / 80（单盘）； 6 指轮数量 / 10； 7 指轮直径 mm 1500； 8 搂幅 m 7.5； 9 配套动力范围 kW 33～51.5； 10 作业速度范围 km/h 8～15； | 3300元 | 0 | 购机补贴(非通用类) | 2024-10-07 | 黑龙江 | 评阅通过 | 初评员：通过
饲料（草）收获加工运输设备 | 饲料（草）收获机械 | 搂草机 | 5.4m及以上侧向指盘式搂草机 | 宁晋县冠豪农业机械有限公司 | 搂草机 | 9LZ-5.4 |  | 型式:侧向指盘式 ;搂幅宽度:5.4m | 配套动力29.4-58.8KW,整机质量850KG,作业范围3.0-15.0km/h | 3300元 |  | 购机补贴(非通用类) | 2027-07-29 | 河北省 | 评阅通过 | 初评员：通过
饲料（草）收获加工运输设备 | 饲料（草）收获机械 | 搂草机 | 5.4m及以上侧向指盘式搂草机 | 潍坊晟康农业机械有限公司 | 指轮式搂草机 | 9LZ-6.5 |  | 型式:侧向指盘式 ;搂幅宽度:6.5m | 型号名称：9LZ-6.5型指轮式搂草机 结构型式：指轮式 挂接方式：牵引式 折叠机构型式：液压式 搂齿数量：800（80×10） 指轮数量：10 指轮直径mm：1520 搂幅m：6.5 配套动力范围kW：36.8～88.2 作业速度范围km/h：9～15 | 3300元 |  | 购机补贴(非通用类) | 2027-09-05 | 山东省 | 评阅通过 | 初评员：通过
饲料（草）收获加工运输设备 | 饲料（草）收获机械 | 搂草机 | 4.5m以下侧向旋转式搂草机 | 山东克斯特机械有限公司 | 旋转侧向搂草机 | 9LX-2.5 |  | 型式:侧向旋转式 ;搂幅宽度:2.5m | 型号名称：9LX-2.5型旋转侧向搂草机 结构型式：旋转式 挂接方式：悬挂式 搂齿数量：24 搂草盘数量：1 搂草盘直径mm：1800 搂幅m：2.5 配套动力范围kW：14.7～44.1 作业速度范围km/h：5～10 | 2100元 |  | 购机补贴(非通用类) | 2027-09-05 | 山东省 | 评阅通过 | 初评员：通过
饲料（草）收获加工运输设备 | 饲料（草）收获机械 | 打（压）捆机 | 压缩室截面积（宽×高）0.154m2及以上方捆捡拾压捆机 | 河南伟晟昌机械设备有限公司 | 方捆打捆机 | 9YF-2.2 |  | 捡拾宽度:2.2m;型式:方捆 ;压缩室截面积(宽×高):0.1584㎡;打结器数量:2个 | 捡拾宽度： 2200mm，挂接方式 ：牵引式，捡拾器结构型式：弹齿式 ，喂入器结构型式：拨叉喂入机构 打结器数量：2个 压缩室截面尺寸： 440x360mm 捆扎方式：自动绳打捆 配套动力范围：36.8·117.6kW | 14300元 |  | 购机补贴(通用类) | 2026-12-30 | 河南省 | 评阅通过 | 初评员：通过
饲料（草）收获加工运输设备 | 饲料（草）收获机械 | 打（压）捆机 | 压缩室截面积（宽×高）0.154m2及以上方捆捡拾压捆机 | 潍柴雷沃重工股份有限公司（原：雷沃重工股份有限公司） | 方草捆打捆机 | 9YF-1.9E |  | 捡拾宽度:1.962m;型式:方捆 ;压缩室截面积(宽×高):0.1728㎡;打结器数量:2个 | 结构型式：牵引式；捡拾宽度：1962mm；打结器数量：2；压缩室截面尺寸（宽×高）：480×360mm（0.1728㎡） | 14300元 |  | 购机补贴(通用类) | 2027-07-05 | 山东省 | 评阅通过 | 初评员：通过
饲料（草）收获加工运输设备 | 饲料（草）收获机械 | 打（压）捆机 | 压缩室截面积（宽×高）0.154m2及以上方捆捡拾压捆机 | 潍坊鑫盛牧农业机械有限公司 | 方草捆打捆机 | 9YF-1750 |  | 捡拾宽度:1.75m;型式:方捆 ;压缩室截面积(宽×高):0.154㎡;打结器数量:2个 | 配置参数：挂接方式：牵引式；捡拾宽度（mm）:1750；捡拾器结构型式：弹齿式；喂入器结构型式：拔叉喂入机构；打结器型式：D型；打结器数量：2个；捆扎方式：自动绳打捆；压缩室截面尺寸（宽×高）mm；440×350；配套动力范围（kw）：29.5～88.2 | 14300元 |  | 购机补贴(通用类) | 2027-09-01 | 山东省 | 评阅通过 | 初评员：通过
饲料（草）收获加工运输设备 | 饲料（草）收获机械 | 打（压）捆机 | 压缩室截面积（宽×高）0.154m2及以上方捆捡拾压捆机 | 诸城市广昕机械科技有限公司 | 方草捆打捆机 | 9YF-1900 |  | 捡拾宽度:1.972m;型式:方捆 ;压缩室截面积(宽×高):0.1584㎡;打结器数量:2个 | 产品型号名称：9YF-1900型方草捆打捆机；挂接方式：牵引式；捡拾宽度：1972mm；捡拾器结构型式：弹齿式；喂入器结构型式：拨叉喂入机构；打结器型式：D型；打结器数量：2个；压缩室截面尺寸（宽×高）：440×360mm；配套动力范围：≥37kW；捆扎方式：自动绳打捆 | 14300元 |  | 购机补贴(通用类) | 2027-09-29 | 山东省 | 评阅通过 | 初评员：通过
饲料（草）收获加工运输设备 | 饲料（草）收获机械 | 打（压）捆机 | 压缩室截面积（宽×高）0.162m2及以上方捆捡拾压捆机 | 黑龙江牧驰农业机械有限公司 | 方草捆打捆机 | 9YF-2.2 |  | 捡拾宽度:2.25m;型式:方捆 ;压缩室截面积(宽×高):0.1728㎡;打结器数量:2个 | 挂接方式:牵引式 捡拾宽度:2250mm 捡拾器结构型式:弹齿式 喂入器结构型式:拨叉喂入机构 打结器型式:D型 打结器数量:2个 压缩室截面尺寸（宽×高）:480×360mm 捆扎方式:自动绳打捆 配套动力范围:≥36.8KW | 19000元 |  | 购机补贴(通用类) | 2027-07-07 | 黑龙江 | 评阅通过 | 初评员：通过
饲料（草）收获加工运输设备 | 饲料（草）收获机械 | 打（压）捆机 | 压缩室截面积（宽×高）0.162m2及以上方捆捡拾压捆机 | 黑龙江牧驰农业机械有限公司 | 秸秆粉碎打捆机 | 9YF-2.2D |  | 捡拾宽度:2.2m;型式:方捆 ;压缩室截面积(宽×高):0.1728㎡;打结器数量:2个 | 挂接方式:牵引式 捡拾宽度:2200mm 捡拾器结构型式:锤爪式 喂入器结构型式:拨叉喂入机构 打结器型式:D型 打结器数量:2个 压缩室截面尺寸（宽×高）:480×360mm 捆扎方式:自动绳打捆 配套动力范围:≥66.2KW | 19000元 |  | 购机补贴(通用类) | 2027-07-07 | 黑龙江 | 评阅通过 | 初评员：通过
饲料（草）收获加工运输设备 | 饲料（草）收获机械 | 打（压）捆机 | 压缩室截面积（宽×高）0.162m2及以上方捆捡拾压捆机 | 黑龙江牧驰农业机械有限公司 | 双刀轴秸秆粉碎打捆机 | 9YF-2.2S |  | 捡拾宽度:2.2m;型式:方捆 ;压缩室截面积(宽×高):0.1728㎡;打结器数量:2个 | 挂接方式:牵引式 捡拾宽度:2200mm 捡拾器结构型式:锤爪式 喂入器结构型式:拨叉喂入机构 打结器型式:D型 打结器数量:2个 压缩室截面尺寸（宽×高）:480×360mm 捆扎方式:自动绳打捆 配套动力范围:≥88.2KW | 19000元 |  | 购机补贴(通用类) | 2027-07-07 | 黑龙江 | 评阅通过 | 初评员：通过
饲料（草）收获加工运输设备 | 饲料（草）收获机械 | 打（压）捆机 | 压缩室截面积（宽×高）0.162m2及以上方捆捡拾压捆机 | 黑龙江牧驰农业机械有限公司 | 方草捆打捆机 | 9YF-2.4 |  | 捡拾宽度:2.45m;型式:方捆 ;压缩室截面积(宽×高):0.1728㎡;打结器数量:2个 | 挂接方式:牵引式 捡拾宽度:2450mm 捡拾器结构型式:弹齿式 喂入器结构型式:拨叉喂入机构 打结器型式:D型 打结器数量:2个 压缩室截面尺寸（宽×高）:480×360mm 捆扎方式:自动绳打捆 配套动力范围:≥36.8KW | 19000元 |  | 购机补贴(通用类) | 2027-07-07 | 黑龙江 | 评阅通过 | 初评员：通过
饲料（草）收获加工运输设备 | 饲料（草）收获机械 | 打（压）捆机 | 压缩室截面积（宽×高）0.162m2及以上方捆捡拾压捆机 | 黑龙江牧驰农业机械有限公司 | 秸秆粉碎打捆机 | 9YF-2.4D |  | 捡拾宽度:2.4m;型式:方捆 ;压缩室截面积(宽×高):0.1728㎡;打结器数量:2个 | 挂接方式:牵引式 捡拾宽度:2400mm 捡拾器结构型式:锤爪式 喂入器结构型式:拨叉喂入机构 打结器型式:D型 打结器数量:2个 压缩室截面尺寸（宽×高）:480×360mm 捆扎方式:自动绳打捆 配套动力范围:≥66.2KW | 19000元 |  | 购机补贴(通用类) | 2027-07-07 | 黑龙江 | 评阅通过 | 初评员：通过
饲料（草）收获加工运输设备 | 饲料（草）收获机械 | 打（压）捆机 | 压缩室截面积（宽×高）0.162m2及以上方捆捡拾压捆机 | 黑龙江牧驰农业机械有限公司 | 双刀轴秸秆粉碎打捆机 | 9YF-2.4S |  | 捡拾宽度:2.4m;型式:方捆 ;压缩室截面积(宽×高):0.1728㎡;打结器数量:2个 | 挂接方式:牵引式 捡拾宽度:2400mm 捡拾器结构型式:锤爪式 喂入器结构型式:拨叉喂入机构 打结器型式:D型 打结器数量:2个 压缩室截面尺寸（宽×高）:480×360mm 捆扎方式:自动绳打捆 配套动力范围:≥88.2KW | 19000元 |  | 购机补贴(通用类) | 2027-07-07 | 黑龙江 | 评阅通过 | 初评员：通过
饲料（草）收获加工运输设备 | 饲料（草）收获机械 | 打（压）捆机 | 压缩室截面积（宽×高）0.162m2及以上方捆捡拾压捆机 | 黑龙江牧驰农业机械有限公司 | 秸秆粉碎除尘打捆机 | 9YFC-2.2 |  | 捡拾宽度:2.2m;型式:方捆 ;压缩室截面积(宽×高):0.1728㎡;打结器数量:2个 | 挂接方式:牵引式 捡拾宽度:2200mm 捡拾器结构型式:锤爪式 喂入器结构型式:拨叉喂入机构 打结器型式:D型 打结器数量:2个 压缩室截面尺寸（宽×高）:480×360mm 捆扎方式:自动绳打捆 配套动力范围:≥88.2KW | 19000元 |  | 购机补贴(通用类) | 2027-07-07 | 黑龙江 | 评阅通过 | 初评员：通过
饲料（草）收获加工运输设备 | 饲料（草）收获机械 | 打（压）捆机 | 压缩室截面积（宽×高）0.162m2及以上方捆捡拾压捆机 | 黑龙江牧驰农业机械有限公司 | 双刀轴秸秆粉碎除尘打捆机 | 9YFSC-2.2 |  | 捡拾宽度:2.2m;型式:方捆 ;压缩室截面积(宽×高):0.1728㎡;打结器数量:2个 | 挂接方式:牵引式 捡拾宽度:2200mm 捡拾器结构型式:锤爪式 喂入器结构型式:拨叉喂入机构 打结器型式:D型 打结器数量:2个 压缩室截面尺寸（宽×高）:480×360mm 捆扎方式:自动绳打捆 配套动力范围:≥88.2KW | 19000元 |  | 购机补贴(通用类) | 2027-07-07 | 黑龙江 | 评阅通过 | 初评员：通过
饲料（草）收获加工运输设备 | 饲料（草）收获机械 | 打（压）捆机 | 压缩室截面积（宽×高）0.162m2及以上方捆捡拾压捆机 | 黑龙江省福丰机械制造有限公司 | 秸秆切割揉碎方捆打捆机 | 9YFG-2.75 |  | 捡拾宽度:2.75m;型式:方捆 ;压缩室截面积(宽×高):0.1656㎡;打结器数量:2个 | 挂接方式：牵引式；捡拾器宽度:2750mm；捡拾器结构形式:甩刀式；喂入器结构型式：拨叉喂入机构；压缩室截面尺寸(宽×高):360mm×460mm；打结器类型:D型；打结器数量:2；工作状态外形尺寸(长×宽×高)；6650mm×3205mm×1986mm；配套动力:≧66.2kw；打捆活塞往复次数：100次/min；捆扎方式：自动绳打捆 | 19000元 | 0 | 购机补贴(通用类) | 2026-12-12 | 黑龙江 | 评阅通过 | 初评员：通过
饲料（草）收获加工运输设备 | 饲料（草）收获机械 | 打（压）捆机 | 压缩室截面积（宽×高）0.162m2及以上方捆捡拾压捆机 | 潍柴雷沃重工股份有限公司（原：雷沃重工股份有限公司） | 饲草方草捆打捆机 | 9YFC-2.2G |  | 捡拾宽度:2.22m;型式:方捆 ;压缩室截面积(宽×高):0.1728㎡;打结器数量:2个 | 结构型式：牵引式；捡拾宽度：2220mm；打结器数量：2；压缩室截面尺寸（宽×高）：480×360mm（0.1728㎡） | 19000元 |  | 购机补贴(通用类) | 2027-07-05 | 山东省 | 评阅通过 | 初评员：通过
饲料（草）收获加工运输设备 | 饲料（草）收获机械 | 打（压）捆机 | 压缩室截面积（宽×高）0.162m2及以上方捆捡拾压捆机 | 潍坊鑫盛牧农业机械有限公司 | 方草捆打捆机 | 9YF-2200S |  | 捡拾宽度:2.2m;型式:方捆 ;压缩室截面积(宽×高):0.1638㎡;打结器数量:2个 | 配置参数：挂接方式：牵引式；捡拾宽度（mm）:2200；捡拾器结构型式：锤爪式；喂入器结构型式：拔叉喂入机构；打结器型式：D型；打结器数量：2个；捆扎方式：自动绳打捆；压缩室截面尺寸（宽×高）mm；455×360；配套动力范围（kw）：73.5～147 | 19000元 |  | 购机补贴(通用类) | 2027-09-01 | 山东省 | 评阅通过 | 初评员：通过
饲料（草）收获加工运输设备 | 饲料（草）收获机械 | 打（压）捆机 | 压缩室截面积（宽×高）0.162m2及以上方捆捡拾压捆机 | 诸城市广昕机械科技有限公司 | 方草捆打捆机 | 9YF-2200 |  | 捡拾宽度:2.236m;型式:方捆 ;压缩室截面积(宽×高):0.1728㎡;打结器数量:2个 | 产品型号名称：9YF-2200型方草捆打捆机；挂接方式：牵引式；捡拾宽度：2236mm；捡拾器结构型式：弹齿式；喂入器结构型式：拨叉喂入机构；打结器型式：D型；打结器数量：2个；压缩室截面尺寸（宽×高）：480×360mm；配套动力范围：≥37kW；捆扎方式：自动绳打捆 | 19000元 |  | 购机补贴(通用类) | 2027-09-29 | 山东省 | 评阅通过 | 初评员：通过
饲料（草）收获加工运输设备 | 饲料（草）收获机械 | 打（压）捆机 | 压缩室直径0.5m及以上圆捆捡拾压捆机 | 菏泽市天艺农业机械制造有限公司 | 圆草捆打捆机 | 9YYQ-1300 |  | 捡拾宽度:1.3m;型式:圆捆 ;压缩室直径:0.58m;压缩室宽度:0.78m | 压缩室容积：0.206 m³ 配套动力范围（kW）：36.8-95.6；工作状态外形尺寸（长×宽×高）mm 2750×1700×1450；结构质量（kg）：1020；捡拾器结构型式：弹齿式；压缩室宽度：780 mm；压缩室直径：580 mm；卷压辊筒数量：13个；卷压辊筒直径：157 mm；挂接方式：牵引式；捡拾宽度：1300 mm；缠捆方式：缠绳； | 4900元 |  | 购机补贴(通用类) | 2027-08-09 | 山东省 | 评阅通过 | 初评员：通过
饲料（草）收获加工运输设备 | 饲料（草）收获机械 | 打（压）捆机 | 压缩室直径0.5m及以上圆捆捡拾压捆机 | 菏泽市天艺农业机械制造有限公司 | 圆草捆打捆机 | 9YYQ-800 |  | 捡拾宽度:0.76m;型式:圆捆 ;压缩室直径:0.58m;压缩室宽度:0.78m | 压缩室容积：0.206 m³ 配套动力范围（kW）：29.5-73.5；工作状态外形尺寸（长×宽×高）mm 1900×1340×1420；结构质量（kg）：510；捡拾器结构型式：弹齿式；压缩室宽度：780 mm；压缩室直径：580 mm；卷压辊筒数量：13个；卷压辊筒直径：157 mm；挂接方式：牵引式；捡拾宽度：760 mm；缠捆方式：缠绳； | 4900元 |  | 购机补贴(通用类) | 2027-08-09 | 山东省 | 评阅通过 | 初评员：通过
饲料（草）收获加工运输设备 | 饲料（草）收获机械 | 打（压）捆机 | 压缩室直径0.5m及以上圆捆捡拾压捆机 | 黑龙江省福丰机械制造有限公司 | 秸秆切割揉碎圆草捆打捆机 | 9YYG-70100 |  | 捡拾宽度:1.3m;型式:圆捆 ;压缩室直径:0.6m;压缩室宽度:1m | 挂接方式：牵引式，捡拾宽度:1300mm；捡拾器结构形式:甩刀式；工作状态外形尺寸(长×宽×高):2300mm×1600mm×1600mm；配套动力:≧36.7KW；喂入器结构型式：螺旋连续喂入机构；压缩室成捆机构型式：滚筒式；压缩室宽度：1000mm；压缩室直径 ：600mm;卷压滚筒直径 :152mm;捆扎方式 :缠绳 | 4900元 | 0 | 购机补贴(通用类) | 2026-12-12 | 黑龙江 | 评阅通过 | 初评员：通过
饲料（草）收获加工运输设备 | 饲料（草）收获机械 | 打（压）捆机 | 压缩室直径0.8m及以上圆捆捡拾压捆机 | 菏泽市天艺农业机械制造有限公司 | 圆草捆打捆机 | 9YYQ-1250 |  | 捡拾宽度:1.25m;型式:圆捆 ;压缩室直径:0.8m;压缩室宽度:1.25m | 压缩室容积：0.628 m³ 工作状态外形尺寸（长×宽×高）mm：2150×1850×1550 挂接方式：牵引式；捡拾宽度：1250 mm；捡拾器结构型式：弹齿式；压缩室成捆机构型式：滚筒式；压缩室宽度：1250 mm；压缩室直径：800 mm；卷压辊筒数量：15个；卷压辊筒直径：157 mm；缠捆方式：缠绳；配套动力：29.5-89.5 kW | 10500元 |  | 购机补贴(通用类) | 2027-08-09 | 山东省 | 评阅通过 | 初评员：通过
饲料（草）收获加工运输设备 | 饲料（草）收获机械 | 打（压）捆机 | 压缩室直径0.8m及以上圆捆捡拾压捆机 | 山东坤鹏农业机械制造有限公司 | 圆草捆打捆机 | 9YQ-1250 |  | 捡拾宽度:1.25m;型式:圆捆 ;压缩室直径:0.8m;压缩室宽度:1.2m | 捡拾宽度：1250mm；挂接方式：牵引式；捡拾器结构型式:弹齿式；喂入器结构形式：弹齿直接喂入；压缩室宽度：1200mm：压缩室直径：∅800mm；卷压滚筒数量:16个；工作状态外形尺寸（长×宽×高）mm:2050×2250×1580；配套动力:36.8-74kw。 | 10500元 | 0 | 购机补贴(通用类) | 2027-09-01 | 山东省 | 评阅通过 | 初评员：通过
饲料（草）收获加工运输设备 | 饲料（草）收获机械 | 打（压）捆机 | 压缩室直径0.8m及以上圆捆捡拾压捆机 | 山东坤鹏农业机械制造有限公司 | 圆草捆打捆机 | 9YQ-1300 |  | 捡拾宽度:1.3m;型式:圆捆 ;压缩室直径:0.8m;压缩室宽度:1m | 捡拾宽度：1300mm；挂接方式：牵引式；捡拾器结构型式:甩刀式；喂入器结构形式：螺旋连续喂入机构；压缩室宽度：1000mm：压缩室直径：∅800mm；卷压滚筒数量:18个；工作状态外形尺寸（长×宽×高）mm:2540×1750×1480；配套动力:44.2-74kw。 | 10500元 | 0 | 购机补贴(通用类) | 2027-09-01 | 山东省 | 评阅通过 | 初评员：通过
饲料（草）收获加工运输设备 | 饲料（草）收获机械 | 打（压）捆机 | 压缩室直径0.8m及以上圆捆捡拾压捆机 | 山东坤鹏农业机械制造有限公司 | 圆草捆打捆机 | 9YQ-1800 |  | 捡拾宽度:1.8m;型式:圆捆 ;压缩室直径:0.8m;压缩室宽度:1m | 捡拾宽度：1800mm；挂接方式：牵引式；捡拾器结构型式:甩刀式；喂入器结构形式：螺旋连续喂入机构；压缩室宽度：1000mm：压缩室直径：∅800mm；卷压滚筒数量:18个；工作状态外形尺寸（长×宽×高）mm:2540×2230×1480；配套动力:44.2-118kw。 | 10500元 | 0 | 购机补贴(通用类) | 2027-09-01 | 山东省 | 评阅通过 | 初评员：通过
饲料（草）收获加工运输设备 | 饲料（草）收获机械 | 打（压）捆机 | 压缩室直径0.8m及以上圆捆捡拾压捆机 | 山东坤鹏农业机械制造有限公司 | 圆草捆打捆机 | 9YQ-1800A |  | 捡拾宽度:1.8m;型式:圆捆 ;压缩室直径:0.8m;压缩室宽度:1.25m | 捡拾宽度：1800mm；挂接方式：牵引式；捡拾器结构型式:甩刀式；喂入器结构形式：螺旋连续喂入机构；压缩室宽度：1250mm：压缩室直径：∅800mm；卷压滚筒数量:18个；工作状态外形尺寸（长×宽×高）mm:2540×2230×1480；配套动力:44.2-118kw。 | 10500元 | 0 | 购机补贴(通用类) | 2027-09-01 | 山东省 | 评阅通过 | 初评员：通过
饲料（草）收获加工运输设备 | 饲料（草）收获机械 | 打（压）捆机 | 压缩室直径0.8m及以上圆捆捡拾压捆机 | 山东冉沪环保科技有限公司 | 捡拾圆捆机 | 9YQ-1.7C |  | 捡拾宽度:1.7m;型式:圆捆 ;压缩室直径:0.85m;压缩室宽度:1m | 型号名称 / 9YQ-1.7C捡拾圆捆机， 挂接方式 / 牵引式 ，捡拾宽度 mm 1700 ，捡拾器结构型式 / 甩刀式， 喂入器结构型式 / 螺旋连续喂入机构， 压缩室成捆机构型式 / 滚筒式， 压缩室宽度 mm 1000， 压缩室直径 mm 850 ，卷压工作部件数量 个 滚筒 15。 | 10500元 | 0 | 购机补贴(通用类) | 2026-04-01 | 山东省 | 评阅通过 | 初评员：通过
饲料（草）收获加工运输设备 | 饲料（草）收获机械 | 打（压）捆机 | 压缩室直径0.8m及以上圆捆捡拾压捆机 | 潍坊鑫盛牧农业机械有限公司 | 圆草捆打捆机 | 9YQ-1270 |  | 捡拾宽度:1.27m;型式:圆捆 ;压缩室直径:0.82m;压缩室宽度:1.27m | 配置参数：挂接方式：牵引式；捡拾宽度（mm）:1270；捡拾器结构型式：弹齿式喂入器结构型式：弹齿直接喂入；压缩室成捆机构型式：滚筒式；压缩室直径：1270mm；压缩室直径：φ820mm；卷压工作部件数量：16个；卷压滚筒直径：φ157mm；捆扎方式：缠绳；配套动力范围（kw）：29.5～73.5 | 10500元 |  | 购机补贴(通用类) | 2027-09-01 | 山东省 | 评阅通过 | 初评员：通过
饲料（草）收获加工运输设备 | 饲料（草）收获机械 | 打（压）捆机 | 压缩室直径1m及以上圆捆捡拾压捆机 | 河北中兴马斯卡农业机械科技有限公司 | 圆草捆打捆机 | 9YG-1.9A |  | 捡拾宽度:1.9m;型式:圆捆 ;压缩室直径:1.25m;压缩室宽度:1.2m | 型号名称:9YG-1.9A圆草捆打捆机; 挂接方式:牵引式; 捡拾宽度:1900mm; 捡拾器结构型式:弹齿式; 喂入器结构型式:螺旋连续喂入机构; 压缩室成捆机构型式:滚筒式; 压缩室宽度:1200mm; 压缩室直径:1250mm; 卷压工作部件数量:18个; 卷压滚筒直径:228mm; 捆扎方式:缠网; 配套动力范围:66.2～132.3kW。 | 14300元 | 0 | 购机补贴(通用类) | 2027-07-29 | 河北省 | 评阅通过 | 初评员：通过
饲料（草）收获加工运输设备 | 饲料（草）收获机械 | 打（压）捆机 | 压缩室直径1m及以上圆捆捡拾压捆机 | 齐齐哈尔恒辉农业机械制造有限公司 | 圆草捆打捆机 | 9YQ-2300 |  | 捡拾宽度:2.3m;型式:圆捆 ;压缩室直径:1m;压缩室宽度:1.25m | 型号名称 / 9YQ-2300型圆草捆打捆机 挂接方式 / 牵引式 捡拾宽度 mm 2300 喂入口宽度 mm 1250 捡拾器结构形式 / 甩刀式 喂入器结构形式 / 螺旋连续喂入机构 压缩室成捆结构形式 / 滚筒式 压缩室宽度 mm 1250 压缩室直径 mm 1000 卷压滚筒数量 个 15 卷压滚筒直径 mm 222 捆扎方式 / 缠网 配套动力范围 kw ≥73.5 配套发动机（电动机）额定功率 kw / 配套发动机（电动机）额定转速 R/min / 驾驶室型式 / / 变速方式 / / 驱动方式 / / 制动器型式 / / 轴距 mm / 导向轮轮距 mm / 驱动轮轮距 mm / 导向轮轮胎规格 / / 驱动轮轮胎规格 / / 履带型式 / / 履带宽度 / / 履带接地长 mm / 轨距 mm / | 14300元 | 73.5 | 购机补贴(通用类) | 2025-12-07 | 黑龙江 | 评阅通过 | 初评员：通过
饲料（草）收获加工运输设备 | 饲料（草）收获机械 | 打（压）捆机 | 压缩室直径1m及以上圆捆捡拾压捆机 | 天津菲力美尔农业机械装备有限公司 | 圆草捆打捆机 | 9YG-1240 |  | 捡拾宽度:1.905m;型式:圆捆 ;压缩室直径:1.2m;压缩室宽度:1.2m | 9YG-1240型圆草捆打捆机是由捡拾器、压缩室、缠捆机构等组成。挂接方式：牵引式；捡拾器宽度：1905mm；捡拾器结构型式：弹齿式；喂入器结构型式：螺旋连续喂入机构；压缩室成捆机构型式：辊筒式；压缩室宽度：1200mm；压缩室直径：1200mm，卷压滚筒数量：16；卷压滚筒直径：259mm。 | 14300元 |  | 购机补贴(通用类) | 2027-07-11 | 天津市 | 评阅通过 | 初评员：通过
饲料（草）收获加工运输设备 | 饲料（草）收获机械 | 打（压）捆机 | 压缩室直径1m及以上圆捆捡拾压捆机 | 永东发（廊坊）科技有限公司 | 圆草捆打捆机 | 9YG-1.25 |  | 捡拾宽度:1.97m;型式:圆捆 ;压缩室直径:1.25m;压缩室宽度:1.25m | 主要技术参数 型号名称 9YG-1.25圆草捆打捆机 挂接方式 牵引式 捡拾宽度 1970mm 捡拾器结构型式 弹齿式 弹齿排数 5排 喂入器结构型式 螺旋连续喂入机构 压缩室成捆机构型式 滚筒式 压缩室宽度 1250mm 压缩室直径 1250mm 卷压工作部件数量 18 卷压滚筒直径 222mm 捆扎方式 缠网 配套动力范围 58.8～110.3kW 捆网规格 1.25*2000米/3000米 | 14300元 |  | 购机补贴(通用类) | 2027-07-29 | 河北省 | 评阅通过 | 初评员：通过
饲料（草）收获加工运输设备 | 饲料（草）收获机械 | 打（压）捆机 | 压缩室直径1.2m及以上圆捆捡拾压捆机 | 河北双天机械制造有限公司 | 圆草捆打捆机 | 9YGC-1.25 |  | 捡拾宽度:2.2m;型式:圆捆 ;压缩室直径:1.25m;压缩室宽度:1.25m | 型号名称/：9YGC-1.25圆草捆打捆机；挂接方式/：牵引式；捡拾宽度（mm）：2200；喂入口宽度（mm）/；捡拾器结构型式/：甩刀式；喂入器结构型式/：螺旋连续喂入机构；打结器型式//；打结器数量（个）/；压缩式截面尺寸（宽×高）mm/；压缩室成捆机构型式/：滚筒式；压缩室宽度（mm）：1250；压缩室直径（mm）：1250；卷压工作部件数量（个）：18；卷压滚筒直径（mm）：222；捆扎方式/：缠网；配套动力范围（kw）：132.3-176.5； | 21300元 |  | 购机补贴(通用类) | 2027-07-29 | 河北省 | 评阅通过 | 初评员：通过
饲料（草）收获加工运输设备 | 饲料（草）收获机械 | 打（压）捆机 | 压缩室直径1.2m及以上圆捆捡拾压捆机 | 黑龙江牧驰农业机械有限公司 | 圆草捆打捆机 | 9YG-2.2A |  | 捡拾宽度:2.21m;型式:圆捆 ;压缩室直径:1.25m;压缩室宽度:1.2m | 挂接方式:牵引式 捡拾宽度:2210mm 捡拾器结构型式：弹齿式 喂入器结构型式：螺旋连续喂入结构 压缩室成捆机构型式：滚压式 压缩室宽度：1200mm 压缩室直径：1250mm 卷压工作部件数量:17个 卷压滚筒直径：222mm 捆扎方式：缠网 配套动力范围：≥88.2KW | 21300元 |  | 购机补贴(通用类) | 2027-07-07 | 黑龙江 | 评阅通过 | 初评员：通过
饲料（草）收获加工运输设备 | 饲料（草）收获机械 | 打（压）捆机 | 压缩室直径1.2m及以上圆捆捡拾压捆机 | 黑龙江农垦巨丰机械制造有限公司 | 圆草捆打捆机 | 9YQ-2300 |  | 捡拾宽度:2300m;型式:圆捆 ;压缩室直径:1.25m;压缩室宽度:1.3m | 序号 项目 单位 规格 1 型号名称 / 9YQ-2300型圆草捆打捆机 2 挂接方式 / 牵引式 3 捡拾宽度 mm 2300 4 喂入口宽度 mm / 5 捡拾器结构形式 / 甩刀式 6 喂入器结构形式 / 螺旋式 7 压缩室成捆结构形式 / 滚筒式 8 压缩室宽度 mm 1300 9 压缩室直径 mm 1250 10 卷压滚筒数量 个 18 11 卷压滚筒直径 mm 222 12 捆扎方式 / 缠网 13 配套动力范围 kw ≥73.5 14 配套发动机（电动机）额定功率 kw / 15 配套发动机（电动机）额定转速 R/min / 16 驾驶室型式 / / 17 变速方式 / / 18 驱动方式 / / 19 制动器型式 / / 20 轴距 mm / 21 导向轮轮距 mm / 22 驱动轮轮距 mm / 23 导向轮轮胎规格 / / 24 驱动轮轮胎规格 / / 25 履带型式 / / 26 履带宽度 / / 27 履带接地长 mm / 28 轨距 mm / | 21300元 | 73.5 | 购机补贴(通用类) | 2026-03-29 | 黑龙江 | 评阅通过 | 初评员：通过
饲料（草）收获加工运输设备 | 饲料（草）收获机械 | 打（压）捆机 | 压缩室直径1.2m及以上圆捆捡拾压捆机 | 黑龙江银锚建筑机械有限公司 | 圆草捆打捆机 | 9YG-2.2A |  | 捡拾宽度:2.21m;型式:圆捆 ;压缩室直径:1.25m;压缩室宽度:1.2m | 挂接方式:牵引式 捡拾宽度:2210mm 捡拾器结构型式：弹齿式 喂入器结构型式：螺旋连续喂入结构 压缩室成捆机构型式：滚压式 压缩室宽度：1200mm 压缩室直径：1250mm 卷压工作部件数量:17个 卷压滚筒直径：222mm 捆扎方式：缠网 配套动力范围：≥88.2KW | 21300元 |  | 购机补贴(通用类) | 2027-07-07 | 黑龙江 | 评阅通过 | 初评员：通过
饲料（草）收获加工运输设备 | 饲料（草）收获机械 | 打（压）捆机 | 压缩室直径1.2m及以上圆捆捡拾压捆机 | 山东丰保田农业装备有限公司 | 圆草捆打捆机 | 9YQ-2220 |  | 捡拾宽度:2.22m;型式:圆捆 ;压缩室直径:1.26m;压缩室宽度:1.25m | 型号名称：9YQ-2220型圆草捆打捆机；挂接方式：牵引式；捡拾宽度：2220mm；喂入口宽度：/mm；捡拾器结构型式：弹齿式；喂入器结构型式：螺旋连续喂入机构；压缩室成捆机构型式：滚筒式；压缩室宽度：1250mm；压缩室直径：Φ1260mm；卷压工作部件数量：18个；卷压滚筒直径：Φ222mm；捆扎方式：缠网；配套动力范围：≥88.2kW。 | 21300元 | 0 | 购机补贴(通用类) | 2027-07-05 | 山东省 | 评阅通过 | 初评员：通过
饲料（草）收获加工运输设备 | 饲料（草）收获机械 | 打（压）捆机 | 压缩室直径1.2m及以上圆捆捡拾压捆机 | 山东丰保田农业装备有限公司 | 圆草捆打捆机 | 9YQ-2260 |  | 捡拾宽度:2.26m;型式:圆捆 ;压缩室直径:1.26m;压缩室宽度:1.25m | 型号名称：9YQ-2260型圆草捆打捆机；挂接方式：牵引式；捡拾宽度：2260mm；喂入口宽度：/mm；捡拾器结构型式：甩刀式；喂入器结构型式：螺旋连续喂入机构；压缩室成捆机构型式：滚筒式；压缩室宽度：1250mm；压缩室直径：Φ1260mm；卷压工作部件数量：20个；卷压滚筒直径：Φ222mm；捆扎方式：缠网；配套动力范围：≥88.2kW。 | 21300元 | 0 | 购机补贴(通用类) | 2027-07-05 | 山东省 | 评阅通过 | 初评员：通过
饲料（草）收获加工运输设备 | 饲料（草）收获机械 | 打（压）捆机 | 压缩室直径1.2m及以上圆捆捡拾压捆机 | 山东悍沃农业装备有限公司 | 圆草捆打捆机 | 9YYQ-2.2 |  | 捡拾宽度:2.2m;型式:圆捆 ;压缩室直径:1.2m;压缩室宽度:1.4m | 挂接方式：牵引式；捡拾宽度：2200mm；捡拾器结构形式：弹齿式；喂入器结构形式：螺旋连续喂入机构；压缩室成捆机构形式：滚筒式；压缩室宽度：1400mm；压缩室直径：Ф1200；卷压工作部件数量：18个；卷压滚筒直径：Ф222；捆扎方式：缠网；配套动力范围：≥73.5kW（拖拉机）。 | 21300元 |  | 购机补贴(通用类) | 2027-07-05 | 山东省 | 评阅通过 | 初评员：通过
饲料（草）收获加工运输设备 | 饲料（草）收获机械 | 打（压）捆机 | 压缩室直径1.2m及以上圆捆捡拾压捆机 | 四平吉宏机械制造有限公司 | 圆捆机 | 9YG-2.2 |  | 捡拾宽度:2.2m;型式:圆捆 ;压缩室直径:1.2m;压缩室宽度:1.23m | 1型号名称：9YG-2.2圆捆机 2.挂接方式：牵引式 3.捡拾宽度：2230mm 4.捡拾器结构型式：弹齿式 5.喂入器结构型式：螺旋连续喂入机构 6.压缩室成捆机构型式：滚筒式 7.压缩宽度：1230mm 8.压缩直径：1200mm 9卷压工作部件数量：滚筒18个 10卷压滚筒直径：222mm 11捆扎方式：缠网 12配套动力范围：≥88kw | 21300元 | 88 | 购机补贴(通用类) | 2025-05-28 | 吉林省 | 评阅通过 | 初评员：通过
饲料（草）收获加工运输设备 | 饲料（草）收获机械 | 打（压）捆机 | 压缩室直径1.2m及以上圆捆捡拾压捆机 | 四平康斯特农业装备有限公司 | 捡拾压捆机 | 9YJY-1200 |  | 捡拾宽度:2.23m;型式:圆捆 ;压缩室直径:1.2m;压缩室宽度:1.3m | 挂接方式：牵引式；捡拾宽度(mm)：2230；捡拾器结构型式：弹齿式；喂入器结构型式：螺旋连续喂入机构；压缩室成捆机构型式：滚筒式；压缩式宽度(mm)：1300；压缩式直径(mm)：1200；卷压工作部件数量：16个；卷压滚筒直径(mm)：222；捆扎方式：缠网；配套动力范围(kW):≥80.9 | 21300元 | 80.9 | 购机补贴(通用类) | 2026-03-28 | 吉林省 | 评阅通过 | 初评员：通过
饲料（草）收获加工运输设备 | 饲料（草）收获机械 | 打（压）捆机 | 压缩室直径1.2m及以上圆捆捡拾压捆机 | 天津菲力美尔农业机械装备有限公司 | 圆草捆打捆机 | 9YG-1.4 |  | 捡拾宽度:2.204m;型式:圆捆 ;压缩室直径:1.2m;压缩室宽度:1.4m | 9YG-1.4型圆草捆打捆机是由捡拾器、压缩室、缠捆机构等组成。挂接方式：牵引式；捡拾器宽度：2204mm；捡拾器结构型式：弹齿式；喂入器结构型式：螺旋连续喂入机构；压缩室成捆机构型式：辊筒式；压缩室宽度：1400mm；压缩室直径：1200mm，卷压滚筒数量：18；卷压滚筒直径：222mm。 | 21300元 |  | 购机补贴(通用类) | 2027-07-11 | 天津市 | 评阅通过 | 初评员：通过
饲料（草）收获加工运输设备 | 饲料（草）收获机械 | 打（压）捆机 | 压缩室直径1.2m及以上圆捆捡拾压捆机 | 天津轩禾农业机械制造有限公司 | 圆草捆打捆机 | 9YG-1.4 |  | 捡拾宽度:2.204m;型式:圆捆 ;压缩室直径:1.2m;压缩室宽度:1.4m | 9YG-1.4型圆草捆打捆机是由捡拾器、压缩室、缠捆机构等组成。挂接方式：牵引式；捡拾器宽度：2204mm；捡拾器结构型式：弹齿式；喂入器结构型式：螺旋连续喂入机构；压缩室成捆机构型式：辊筒式；压缩室宽度：1400mm；压缩室直径：1200mm，卷压滚筒数量：18；卷压滚筒直径：222mm。 | 21300元 |  | 购机补贴(通用类) | 2027-07-11 | 天津市 | 评阅通过 | 初评员：通过
饲料（草）收获加工运输设备 | 饲料（草）收获机械 | 打（压）捆机 | 压缩室直径1.2m及以上圆捆捡拾压捆机 | 枣庄锦驰农业装备有限公司 | 圆草捆打捆机 | 9YQ-1.25A |  | 捡拾宽度:2.24m;型式:圆捆 ;压缩室直径:1.213m;压缩室宽度:1.235m | 挂接方式：牵引式； 捡拾宽度 mm：2240； 捡拾器结构型式：弹齿式； 喂入器结构型式：螺旋连续喂入机构； 压缩室成捆机构型式 ：滚筒式； 压缩室宽度 mm：1235； 压缩室直径 mm：1213； 卷压工作部件数量 个：18； 卷压滚筒直径 mm：φ258/222； 捆扎方式 ：缠网； 配套动力范围 kW：＞73.5； | 21300元 |  | 购机补贴(通用类) | 2027-09-01 | 山东省 | 评阅通过 | 初评员：通过
饲料（草）收获加工运输设备 | 饲料（草）收获机械 | 打（压）捆机 | 压缩室直径0.52m及以上圆捆压捆机 | 曲阜鑫联重工机械制造有限公司 | 圆草捆打捆机 | XL-5552 | 型号：Y 132M2-6 ；功率：5.5kw；制造商：博山电机厂；转速：960r/min | 功率:5.5kw;型式:圆捆 ;压缩室直径:0.55m;压缩室宽度:0.52m | 挂接方式：固定式；喂入口宽度：520mm；喂入器结构型式：输送带；压缩室成捆机构型式：滚筒式；压缩室宽度：520mm；压缩室直径：φ550mm；卷压工作部件数量：30个；卷压滚筒直径：φ60mm；捆扎方式：缠绳；配套发动机（电动机）额定功率：5.5kw；配套发动机（电动机）额定转速：960r/min | 4900元 | 5.5 | 购机补贴(通用类) | 2027-09-01 | 山东省 | 评阅通过 | 初评员：通过
饲料（草）收获加工运输设备 | 饲料（草）收获机械 | 打（压）捆机 | 压缩室直径0.52m及以上圆捆压捆机 | 山东德农农业机械制造有限责任公司 | 圆草捆打捆机 | 9YD-0.55 |  | 功率:5.5kw;型式:圆捆 ;压缩室直径:0.55m;压缩室宽度:0.52m | 挂接方式：固定式；配套动力：5.5kW；喂入器结构型式：输送带；压缩式成捆机构型式：滚筒式；喂入口宽度：520mm；压缩室宽度：520mm；压缩室直径：550mm；捆扎方式：缠网。 | 4900元 | 5.5 | 购机补贴(通用类) | 2027-08-23 | 山东省 | 评阅通过 | 初评员：通过
饲料（草）收获加工运输设备 | 饲料（草）收获机械 | 打（压）捆机 | 压缩室直径0.52m及以上圆捆压捆机 | 山东德农农业机械制造有限责任公司 | 圆草捆打捆机 | 9YD-0.6 |  | 功率:11kw;型式:圆捆 ;压缩室直径:0.61m;压缩室宽度:0.61m | 挂接方式：固定式；配套动力：11kW；喂入器结构型式：输送带；压缩式成捆机构型式：滚筒式；喂入口宽度：610mm；压缩室宽度：610mm；压缩室直径：610mm；捆扎方式：缠网。 | 4900元 | 11 | 购机补贴(通用类) | 2027-08-23 | 山东省 | 评阅通过 | 初评员：通过
饲料（草）收获加工运输设备 | 饲料（草）收获机械 | 打（压）捆机 | 压缩室直径0.52m及以上圆捆压捆机 | 山东德农农业机械制造有限责任公司 | 圆草捆打捆机 | 9YD-0.7 |  | 功率:15kw;型式:圆捆 ;压缩室直径:0.7m;压缩室宽度:0.69m | 挂接方式：固定式；配套动力：15kW；喂入器结构型式：输送带；压缩式成捆机构型式：滚筒式；喂入口宽度：690mm；压缩室宽度：690mm；压缩室直径：700mm；捆扎方式：缠网。 | 4900元 | 15 | 购机补贴(通用类) | 2027-08-23 | 山东省 | 评阅通过 | 初评员：通过
饲料（草）收获加工运输设备 | 饲料（草）收获机械 | 打（压）捆机 | 压缩室直径0.52m及以上圆捆压捆机 | 石家庄茂丰农业机械制造有限公司 | 圆捆打捆机 | 9YDB-52 | 电动机，标定功率5.5KW;型号：Y132M2-6;制造商：山东宏发电机厂 | 功率:5.5kw;型式:圆捆 ;压缩室直径:0.55m;压缩室宽度:0.52m | 挂接方式/固定式;喂入口宽度mm：520；喂入器结构型式/皮带传动;压缩室宽度mm520；压缩室直径mm550；卷压工作部件数量(个)30;卷压滚筒直径mm60;额定功率kW5.5(电动机);配套发动机（电动机）额定转速r/min960;捆扎方式/缠绳包膜; | 4900元 | 5.5 | 购机补贴(通用类) | 2027-07-29 | 河北省 | 评阅通过 | 初评员：通过
饲料（草）收获加工运输设备 | 饲料（草）收获机械 | 打（压）捆机 | 压缩室截面积（宽×高）0.105m2及以上方捆压捆机 | 石家庄茂丰农业机械制造有限公司 | 方捆打捆机 | 9YDL-2 | 电动机额定功率：15KW 型号：YE3-160L-4 厂家：邢台永强电机厂 | 功率:15kw;型式:方捆 ;压缩室截面尺寸(宽×高):0.106㎡ | 挂接方式/固定式 喂入口宽度mm680 压缩室截面尺寸（宽×高）mm280×380 配套发动机（电动机）额定功率15KW（电动机） 配套发动机（电动机）额定转速r/min1460 油缸数量2个 捆扎方式/手动钢丝打捆 | 4700元 | 15 | 购机补贴(通用类) | 2027-07-29 | 河北省 | 评阅通过 | 初评员：通过
饲料（草）收获加工运输设备 | 饲料（草）收获机械 | 打（压）捆机 | 压缩室截面积（宽×高）0.0936m2及以上无打结器自动套袋方捆捡拾压捆机 | 河北久丰农业机械有限公司 | 秸秆饲料打捆机 | 9YFQS-1.7A |  | 捡拾宽度:1.7m;型式:方捆 ;压缩室截面尺寸(宽×高):0.1026㎡;自动套袋:是 | 挂接方式 ：牵引式 ； 捡拾宽度 mm ：1700 ； 捡拾器结构型式 ：锤抓式+甩刀式； 喂入器结构型式 ： 螺旋连续喂入机构 ； 捆扎方式 ：自动缠网 ； 压缩室截面尺寸（宽×高） mm ：270×380 ； 配套动力范围 kW ：51.5-73.5； | 14300元 | 0 | 购机补贴(通用类) | 2027-07-29 | 河北省 | 评阅通过 | 初评员：通过
饲料（草）收获加工运输设备 | 饲料（草）收获机械 | 打（压）捆机 | 压缩室截面积（宽×高）0.0936m2及以上无打结器自动套袋方捆捡拾压捆机 | 吉林泷禾机械制造有限公司 | 秸秆饲料打捆机 | 9YFT-1.8 |  | 捡拾宽度:1.8m;型式:方捆 ;压缩室截面尺寸(宽×高):0.1015㎡;自动套袋:是 | 型号名称：9YFT-1.8型秸秆饲料打捆机、挂接方式：牵引式、捡拾宽度：1800mm、捡拾器结构形式：锤爪式、喂入器结构形式：螺旋连续喂入机构、压缩室截面尺寸（宽×高）：290mm×350mm、捆扎方式：自动缠网、配套动力范围：≥58. | 14300元 | 58 | 购机补贴(通用类) | 2027-07-05 | 吉林省 | 评阅通过 | 初评员：通过
饲料（草）收获加工运输设备 | 饲料（草）收获机械 | 打（压）捆机 | 压缩室截面积（宽×高）0.0936m2及以上无打结器自动套袋方捆捡拾压捆机 | 克雷斯曼河北农业机械有限公司 | 秸秆饲料打捆机 | 9YFQS-1.7 |  | 捡拾宽度:1.8m;型式:方捆 ;压缩室截面尺寸(宽×高):0.1026㎡;自动套袋:是 | 挂接方式：牵引式； 捡拾宽度 mm：1800； 捡拾器结构型式：锤爪式； 喂入器结构型式：螺旋连续喂入机构+风机； 压缩室截面尺寸（宽×高）mm：270×380； 配套动力范围 kW：62.5-95.5； 捆扎方式 ：自动缠网； | 14300元 |  | 购机补贴(通用类) | 2027-09-01 | 河北省 | 评阅通过 | 初评员：通过
饲料（草）收获加工运输设备 | 饲料（草）收获机械 | 打（压）捆机 | 压缩室截面积（宽×高）0.0936m2及以上无打结器自动套袋方捆捡拾压捆机 | 四平市龙业机械制造有限公司 | 全自动秸秆饲料打捆机 | 9YFQ-1700 |  | 捡拾宽度:1.7m;型式:方捆 ;压缩室截面尺寸(宽×高):0.0999㎡;自动套袋:是 | 捡拾器宽度：1.7m；压缩室截面尺寸(宽×高)：270mm×370mm；配套动力范围：≥66KW；捆扎方式：自动缠网；挂接方式：牵引式；捡拾器结构形式：锤爪式；喂入器结构型式：螺旋连续喂入机构；外形尺寸(长×宽×高)：4100mm×2750mm×3250mm；结构质量：3950kg。 | 14300元 | 0 | 购机补贴(通用类) | 2027-09-15 | 吉林省 | 评阅通过 | 初评员：通过
饲料（草）收获加工运输设备 | 饲料（草）收获机械 | 打（压）捆机 | 压缩室截面积（宽×高）0.1344m2及以上无打结器自动套袋方捆捡拾压捆机 | 河北久丰农业机械有限公司 | 秸秆饲料打捆机 | 9YFQS-2.2A |  | 捡拾宽度:2.2m;型式:方捆 ;压缩室截面尺寸(宽×高):0.153㎡;自动套袋:是 | 挂接方式：牵引式； 捡拾宽度 mm：2200； 捡拾器结构型式：锤爪式； 喂入器结构型式：螺旋连续喂入机构； 捆扎方式 ：自动缠网； 压缩室截面尺寸（宽×高） mm：340×450；配套动力范围 kW ：110.2-161.8； | 19000元 | 0 | 购机补贴(通用类) | 2027-07-29 | 河北省 | 评阅通过 | 初评员：通过
饲料（草）收获加工运输设备 | 饲料（草）收获机械 | 打（压）捆机 | 压缩室截面积（宽×高）0.1344m2及以上无打结器自动套袋方捆捡拾压捆机 | 黑龙江牧驰农业机械有限公司 | 双刀轴秸秆粉碎饲料打捆机 | 9YFSZ-2.2 |  | 捡拾宽度:2.2m;型式:方捆 ;压缩室截面尺寸(宽×高):0.1344㎡;自动套袋:是 | 挂接方式:牵引式 捡拾宽度:2200mm 捡拾器结构型式:锤爪式 喂入器结构型式:螺旋连续喂入机构 压缩室截面尺寸（宽×高）:320×420mm 捆扎方式:自动套袋 配套动力范围:≥100KW | 19000元 |  | 购机补贴(通用类) | 2027-07-07 | 黑龙江 | 评阅通过 | 初评员：通过
饲料（草）收获加工运输设备 | 饲料（草）收获机械 | 打（压）捆机 | 压缩室截面积（宽×高）0.1344m2及以上无打结器自动套袋方捆捡拾压捆机 | 吉林纳海农业装备有限公司 | 秸秆饲料打捆机 | 9YZ-2300C |  | 捡拾宽度:2.3m;型式:方捆 ;压缩室截面尺寸(宽×高):0.1344㎡;自动套袋:是 | 1、型号名称 9YZ-2300C型 秸秆饲料打捆机 2、挂接方式 牵引式 3、捡拾宽度 2300mm 4、捡拾器结构型式 锤爪式 5、喂入器结构型式 螺旋连续喂入机构 6、压缩室截面尺寸（宽*高 ） 320mm*420mm 7、扎捆方式 自动缠网 8、配套动力范围 ≥88KW | 19000元 |  | 购机补贴(通用类) | 2026-06-29 | 吉林省 | 评阅通过 | 初评员：通过
饲料（草）收获加工运输设备 | 饲料（草）收获机械 | 打（压）捆机 | 压缩室截面积（宽×高）0.1344m2及以上无打结器自动套袋方捆捡拾压捆机 | 吉林省威沃达机械制造有限公司 | 秸秆饲料捡拾打捆机 | 9YFQ-2250 |  | 捡拾宽度:2.25m;型式:方捆 ;压缩室截面尺寸(宽×高):0.1462㎡;自动套袋:是 | 1、型号名称：9YFQ-2250型秸秆饲料捡拾打捆机 2、挂接方式：牵引式 3、捡拾宽度：2250 mm 4、 捡拾器结构型式：锤爪式 5、喂入器结构型式：螺旋连续喂入机构 6、压缩室截面尺寸（宽*高）340mm*430mm7、捆扎方式：自动缠网 8、配套动力范围≥110kW | 19000元 |  | 购机补贴(通用类) | 2026-12-30 | 吉林省 | 评阅通过 | 初评员：通过
饲料（草）收获加工运输设备 | 饲料（草）收获机械 | 打（压）捆机 | 压缩室截面积（宽×高）0.1344m2及以上无打结器自动套袋方捆捡拾压捆机 | 克雷斯曼河北农业机械有限公司 | 秸秆饲料打捆机 | 9YFQS-2.2 |  | 捡拾宽度:2.3m;型式:方捆 ;压缩室截面尺寸(宽×高):0.1575㎡;自动套袋:是 | 挂接方式 ：牵引式； 捡拾宽度 mm：2300； 捡拾器结构型式：锤爪式； 喂入器结构型式：螺旋连续喂入机构+风机； 压缩室截面尺寸（宽×高）mm：350×450； 配套动力范围 kW：110-176.4； 捆扎方式：自动缠网； | 19000元 |  | 购机补贴(通用类) | 2027-09-01 | 河北省 | 评阅通过 | 初评员：通过
饲料（草）收获加工运输设备 | 饲料（草）收获机械 | 打（压）捆机 | 压缩室截面积（宽×高）0.1344m2及以上无打结器自动套袋方捆捡拾压捆机 | 四平吉邦农机装备有限公司 | 秸秆捡拾打捆机 | 9YJD-2.2C |  | 捡拾宽度:2.2m;型式:方捆 ;压缩室截面尺寸(宽×高):0.1496㎡;自动套袋:是 | 型号：9YJD-2.2C 挂接方式：牵引式 捡拾宽度：2200mm 捡拾器结构型式：锤爪式 喂入器结构型式：螺旋连续喂入机构 捆扎方式：自动网打捆 压缩室截面尺寸（宽×高）340×440mm 配套动力范围：≥88kW | 19000元 | 0 | 购机补贴(通用类) | 2027-07-05 | 吉林省 | 评阅通过 | 初评员：通过
饲料（草）收获加工运输设备 | 饲料（草）收获机械 | 打（压）捆机 | 压缩室截面积（宽×高）0.1344m2及以上无打结器自动套袋方捆捡拾压捆机 | 四平市龙业机械制造有限公司 | 全自动秸秆饲料打捆机 | 9YZ-2250A |  | 捡拾宽度:2.25m;型式:方捆 ;压缩室截面尺寸(宽×高):0.1564㎡;自动套袋:是 | 捡拾宽度：2.25m；压缩室截面尺寸（宽×高）：340mm×460mm；配套动力范围：≥110kW；捆扎方式：自动缠网；挂接方式：牵引式；捡拾器结构型式：锤爪式；喂入器结构型式：螺旋连续喂入机构；外形尺寸（长×宽×高）：5950mm×3250mm×3640mm；整机重量：5950kg； | 19000元 | 0 | 购机补贴(通用类) | 2027-09-15 | 吉林省 | 评阅通过 | 初评员：通过
饲料（草）收获加工运输设备 | 饲料（草）收获机械 | 打（压）捆机 | 压缩室截面积（宽×高）0.1344m2及以上无打结器自动套袋方捆捡拾压捆机 | 四平市龙业机械制造有限公司 | 全自动秸秆饲料打捆机 | 9YZ-2250B |  | 捡拾宽度:2.25m;型式:方捆 ;压缩室截面尺寸(宽×高):0.1419㎡;自动套袋:是 | 捡拾宽度：2.25m；压缩室截面尺寸（宽×高）：330mm×430mm；配套动力范围：≥110kW；捆扎方式：自动缠网；挂接方式：牵引式；捡拾器结构型式：锤爪式；喂入器结构型式：螺旋连续喂入机构；外形尺寸（长×宽×高）：5300mm×3280mm×3620mm；整机重量：5800kg； | 19000元 | 0 | 购机补贴(通用类) | 2027-09-15 | 吉林省 | 评阅通过 | 初评员：通过
饲料（草）收获加工运输设备 | 饲料（草）收获机械 | 草捆包膜机 | 圆草捆包膜机 | 宁津县德泰机械有限公司 | 圆草捆包膜机 | 9YB-0.5 | 电机功率：1.1kw型号：YE3-71M3-4，制造商：山东腾钰智能设备有限公司 | 单一包膜作业:是 ;包膜圆草捆直径:52cm | 型号名称：9YB-0.5型圆草捆包膜机，挂接方式：固定式，配套动力型式：电动机，配套动力范围：1.1kw适用草捆直径范围：520-600mm，适用草捆长度范围：500-550mm。 | 1200元 | 1.1 | 购机补贴(非通用类) | 2025-07-06 | 山东省 | 评阅通过 | 初评员：通过
饲料（草）收获加工运输设备 | 饲料（草）收获机械 | 青（黄）饲料收获机 | 2.2m及以上悬挂双圆盘式青饲料收获机 | 山东迈赛德农牧科技有限公司 | 悬挂式青饲料收获机 | 4QX-2300 |  | 割幅:2.25m;型式:悬挂双圆盘式 | 该4QX-2300悬挂式青贮饲料收获机工作状态外形尺寸为(mm)：5740*2470*4400；配套动力范围(Kw):95.6~117.6；割幅宽度为2250mm；作物收集割台型式为直切割台；割台切割器型式为圆盘式割刀；喂入机构型式为喂入辊；喂入机构数量2对；秸秆切碎机构型式为盘式；作业速度范围≤7km/h；设计切断长度20mm。 | 17100元 |  | 购机补贴(通用类) | 2027-07-04 | 山东省 | 评阅通过 | 初评员：通过
饲料（草）收获加工运输设备 | 饲料（草）收获机械 | 青（黄）饲料收获机 | 2-2.6m自走圆盘式青饲料收获机 | 获嘉县凯威斯农业装备有限公司 | 自走式青饲料收获机 | 4QZL-8 | 发动机型号：YCA05190-T300；标定功率：140kw；制造商：广西玉柴机器股份有限公司；额定转速：2200r/min；排放阶段：第三阶段 | 割幅:2.06m;型式:自走圆盘式 ;籽粒破碎机构:非对辊式 ;配套发动机功率:140kW | 型号名称 / 4QZL-8型自走式青饲料收获机 形式 / 自走式 工作状态外形尺寸（长×宽×高） mm 5880×2090×3705 配套动力范围（牵引式、悬挂式） kW / 配套发动机额定功率（自走式、配有发动机的牵引式） kW 140 配套发动机额定转速（自走式、配有发动机的牵引式） / 2200 割幅 mm 2060 作物收集割台型式 / 直切割台 割台切割器型式 / 圆盘式 喂入机构型式 / 喂入辊 喂入机构数量 / 5 秸秆切碎机构型式 / 滚筒式 籽粒破碎机构型式 / 搓板式 驾驶室型式(自走式） / 普通型 变速方式(自走式） / 手动变速 驱动方式(自走式） / 液压驱动 制动器型式(自走式） / 盘式 导向轮轮距（自走式） mm / 导向轮轮胎规格（自走式） / / 驱动轮轮距（自走式） mm / 驱动轮轮胎规格（自走式） / / 履带宽度(自走式） mm 450 履带接地长(自走式） mm 1600 轨距(自走式） mm 1355 轴距(自走式） mm / 作业速度范围 km/h 1.5-2.5 设计切段长度 mm 20 | 48400元 | 140 | 购机补贴(通用类) | 2027-09-01 | 河南省 | 评阅通过 | 初评员：通过
饲料（草）收获加工运输设备 | 饲料（草）收获机械 | 青（黄）饲料收获机 | 2-2.6m自走圆盘式青饲料收获机 | 山东格奥机械有限公司 | 自走式青饲料收获机 | 9QZ-2300 | 发动机信息：柴油机；发动机功率：162kW；发动机型号：YCAO7220-1300;发动机厂家：广西玉柴机器股份有限公司 | 割幅:2.3m;型式:自走圆盘式 ;籽粒破碎机构:非对辊式 ;配套发动机功率:162kW | 型号名称 / 9QZ-2300型自走式青饲料收获机 ,形式 / 自走式 ,工作状态外形尺寸（长×宽×高） / 6650mm×2420mm×4450mm ,配套发动机额定功率（自走式、配有发动机的牵引式） kW 162, 配套发动机额定转速（自走式、配有发动机的牵引式） r/min 2200, 割幅 mm 2300 ,收集割台型式 / 直切割台 ,割台切割器型式 / 圆盘式割刀（2个大圆盘）, 喂入机构型式 / 喂入辊 喂入机构数量 个 4, 秸秆切碎机构型式 / 盘式 ,籽粒破碎机构型式 / 揉搓板式, 驾驶室型式（自走式） / 普通 ,变速方式（自走式） / 手动变速, 驱动方式（自走式） / 液压驱动 ,制动器型式（自走式） / 盘式 导向轮轮距（自走式） mm 1600 导向轮轮胎规格（自走式） / 10.0/75-15.3 ,驱动轮轮距（自走式） mm 1940, 驱动轮轮胎规格（自走式） / 15-24. | 48400元 | 162 | 购机补贴(通用类) | 2027-04-10 | 山东省 | 评阅通过 | 初评员：通过
饲料（草）收获加工运输设备 | 饲料（草）收获机械 | 青（黄）饲料收获机 | 2-2.6m自走圆盘式青饲料收获机，带对辊式籽粒破碎机构 | 山东五征集团有限公司 | 自走式青饲料收获机 | 4QZ-M30 | 发动机型号：WP7G240E301，标定功率：176kW, 制造商：潍柴动力股份有限公司,排放标准：GB 20891-2014中国第三阶段。 | 割幅:2.08m;型式:自走圆盘式 ;籽粒破碎机构:对辊式 ;配套发动机功率:176kW | 自走式；工作状态外形尺寸（长×宽×高）：7435mm×2350mm×3715mm; 配套发动机：WP7G240E301，额定功率176kW，额定转速2200r/min， 排放标准：GB 20891-2014中国第三阶段； 割台的有效收获宽度：2080mm； 割台切割器型式：圆盘式割刀; 轴距：2830mm； 驾驶室型式：普通驾驶室；秸秆切碎机构型式：滚筒式；籽粒破碎机构型式：对辊式。 | 56000元 | 176 | 购机补贴(通用类) | 2027-09-01 | 山东省 | 评阅通过 | 初评员：通过
饲料（草）收获加工运输设备 | 饲料（草）收获机械 | 青（黄）饲料收获机 | 2.6m及以上自走圆盘式青饲料收获机 | 洛阳迪美农业机械有限公司 | 青饲料收获机 | 4QZ-2600 | 配套动力型号：WP6G240E330；制造商：潍柴（潍坊）中型柴油机有限公司；气缸数：6 标定功率(kW)：176kW ；标定转速（r/min）：2300r/min；排放标准：第三阶段。 | 割幅:2.6m;型式:自走圆盘式 ;籽粒破碎机构:非对辊式 ;配套发动机功率:176kW | 结构型式：自走式；结构质量（kg）：6750；；工作状态外形尺寸（长×宽×高）mm：7080*2750*4810；割幅：2600mm；作物手机割台型式：直切割台；割台切割器型式：圆盘式割刀；喂入机构型式：喂入辊；喂入机构数量：1；秸秆切碎机构型式：滚筒式；籽粒破碎机构型式：揉搓板式；抛送筒高度：4810mm；驱动方式：静液压驱动；制动器型式：盘式；驱动桥型式：单级行星减速；驾驶室类型：普通式；茎干切碎器型式：滚筒式；位置：喂入后侧；幅宽：650mm。卸粮方式：机械；导向轮、驱动轮轮胎规格 ：15-24；履带规格（节距mm×节数×宽mm）：无；履带轨距（mm）：无。 | 94300元 | 176 | 购机补贴(通用类) | 2027-07-05 | 河南省 | 评阅通过 | 初评员：通过
饲料（草）收获加工运输设备 | 饲料（草）收获机械 | 青（黄）饲料收获机 | 2.6m及以上自走圆盘式青饲料收获机 | 内蒙古坤禾农业装备有限公司 | 自走式青饲料收获机 | 4QZ-265 | 发动机型号:SC7H275G3；制造商名称:上海柴油机股份有限公司；排放阶段:国三；标定功率:202.5kw | 割幅:2.65m;型式:自走圆盘式 ;籽粒破碎机构:非对辊式 ;配套发动机功率:202.5kW | 工作状态外形尺寸(长×宽×高)6900mm×2750mm×4800mm；发动机额定功率202.5kW；配套发动机额定转速2300r/minp；割幅2650mm；作物收集圆盘式割刀直切割台；喂入机构5辊喂入辊型式；滚筒式秸秆切碎机构型式；普通驾驶室、手动变速、液压行走，盘式制动器；导向轮轮距1800mm、轮胎规格10.0/75-15.3；驱动轮轮距1900mm、轮胎规格15-24；轴距2650mm；作业速度范围3-8km/h；设计切段长度15、 20mm。 | 94300元 | 202.5 | 购机补贴(通用类) | 2027-09-29 | 内蒙古自治区 | 评阅通过 | 初评员：通过
饲料（草）收获加工运输设备 | 饲料（草）收获机械 | 青（黄）饲料收获机 | 2.6m及以上自走圆盘式青饲料收获机 | 渭南经开区定亚农业机械有限公司 | 自走式青饲料收获机 | 4QZ-2700A | 配套动力型号：WP7G270E300；制造商：潍柴动力股份有限公司；标定功率(kW)：199；标定转速（r/min）：2300；排放标准：第三阶段. | 割幅:2.7m;型式:自走圆盘式 ;籽粒破碎机构:无 ;配套发动机功率:199kW | 结构型式：自走式；结构质量（kg）：7100；工作状态外形尺寸（长×宽×高）mm：6730x2830x4850；割幅：2700mm；作物收集割台型式：直切割台；割台切割器型式：圆盘式割刀；喂入机构型式：喂入辊；喂入机构数量：8；秸秆切碎机构型式：滚筒式；籽粒破碎机构型式：/；抛送筒高度：4850mm；驱动方式：液压驱动；制动器型式：盘式；驱动桥型式：/ ；驾驶室类型：普通式；茎干切碎器型式：/；位置：/；幅宽：/。卸粮方式：机械；导向轮、驱动轮轮胎规格 ：16/70-20、15-24；履带规格（节距mm×节数×宽mm）：/；履带轨距（mm）：/. | 94300元 | 199 | 购机补贴(通用类) | 2027-07-07 | 陕西省 | 评阅通过 | 初评员：通过
饲料（草）收获加工运输设备 | 饲料（草）收获机械 | 青（黄）饲料收获机 | 2.6m及以上自走圆盘式青饲料收获机，带对辊式籽粒破碎机构 | 河南省豫舒机械设备制造有限公司 | 自走式青饲料收获机 | 4QZ-2600B | 发动机型号：SC7H275G3； 配套发动机额定功率 kW：202.5 配套发动机额定转速 r/min： 2300； 制造商名称：上海柴油机股份有限公司； 排放标准：国三 | 割幅:2.65m;型式:自走圆盘式 ;籽粒破碎机构:对辊式 ;配套发动机功率:202.5kW | 形式：自走式； 工作状态外形尺寸（长×宽×高） mm：6480×2750×4790； 割幅 mm：2650； 作物收集割台型式：直切割台； 割台切割器型式：圆盘式割刀； 喂入机构型式：喂入辊； 喂入机构数量：5； 秸秆切碎机构型式：滚筒式； 籽粒破碎机构型式：对辊式； 驾驶室型式(自走式）：普通式； 变速方式(自走式）：液压无级变速； 驱动方式(自走式）：液压驱动； 制动器型式(自走式）：盘式； 导向轮轮距（自走式） mm：1740； 导向轮轮胎规格（自走式）：10.0/75-15.3； 驱动轮轮距（自走式） mm：1885； 驱动轮轮胎规格（自走式）：15-24； 轴距(自走式）mm：2850； 作业速度范围 km/h：1.95～3.75； 设计切段长度 mm：17.7； | 103000元 | 202.5 | 购机补贴(通用类) | 2027-09-01 | 河南省 | 评阅通过 | 初评员：通过
饲料（草）收获加工运输设备 | 饲料（草）收获机械 | 青（黄）饲料收获机 | 2.6m及以上自走圆盘式青饲料收获机，带对辊式籽粒破碎机构 | 获嘉县凯威斯农业装备有限公司 | 自走式青饲料收获机 | 4QZ-2700B | 发动机型号：SC7H275G3；标定功率：202.5kw；制造商：上海柴油机股份有限公司；额定转速：2300r/min；排放阶段：第三阶段 | 割幅:2.74m;型式:自走圆盘式 ;籽粒破碎机构:对辊式 ;配套发动机功率:202.5kW | 型号名称 / 4QZ-2700B型自走式青饲料收获机 形式 / 自走式 工作状态外形尺寸（长×宽×高） mm 6630×3125×5150 配套动力范围（牵引式、悬挂式） kW / 配套发动机额定功率（自走式、配有发动机的牵引式） kW 202.5 配套发动机额定转速（自走式、配有发动机的牵引式） / 2300 割幅 mm 2740 作物收集割台型式 / 直切割台 割台切割器型式 / 圆盘式 喂入机构型式 / 喂入辊 喂入机构数量 / 5 秸秆切碎机构型式 / 滚筒式 籽粒破碎机构型式 / 对辊式 驾驶室型式(自走式） / 普通型 变速方式(自走式） / 手动变速 驱动方式(自走式） / 液压驱动 制动器型式(自走式） / 盘式 导向轮轮距（自走式） mm 1800 导向轮轮胎规格（自走式） / 10.0/75-15.3 驱动轮轮距（自走式） mm 1890 驱动轮轮胎规格（自走式） / 15-24 履带宽度(自走式） mm / 履带接地长(自走式） mm / 轨距(自走式） mm / 轴距(自走式） mm 2810 作业速度范围 km/h 2-6 设计切段长度 mm 20 | 103000元 | 202.5 | 购机补贴(通用类) | 2027-09-01 | 河南省 | 评阅通过 | 初评员：通过
饲料（草）收获加工运输设备 | 饲料（草）收获机械 | 青（黄）饲料收获机 | 2.6m及以上自走圆盘式青饲料收获机，带对辊式籽粒破碎机构 | 内蒙古坤禾农业装备有限公司 | 自走式青饲料收获机 | 4QZ-265C | 上柴202.5KW | 割幅:2.65m;型式:自走圆盘式 ;籽粒破碎机构:对辊式 ;配套发动机功率:202.5kW | 工作状态外形尺寸（长×宽×高） / 6900mm×2750mm×4800mm；配套发动机额定功率 202.5kW；配套发动机额定转速2300 r/min；割幅 2650mm；作物收集割台型式 / 直切割台；割台切割器型式 / 圆盘式割刀（2 个圆盘）；籽粒破碎机构型式 / 对辊式；变速方式（自走式） 手动变速；驱动方式（自走式） / 液压驱动；制动器型式（自走式） / 盘式（驱动轮）； 导向轮轮距（自走式）1800 mm；导向轮轮胎规格（自走式） / 10.0/75-15.3； 驱动轮轮距（自走式） 1900 mm； 驱动轮轮胎规格（自走式） / 17.5LR24； 轴距（自走式） 2650mm；作业速度范围 3～8km/h；设计切断长度15、20 mm | 103000元 |  | 购机补贴(通用类) | 2027-09-01 | 内蒙古自治区 | 评阅通过 | 初评员：通过
饲料（草）收获加工运输设备 | 饲料（草）收获机械 | 青（黄）饲料收获机 | 2.6m及以上自走圆盘式青饲料收获机，带对辊式籽粒破碎机构 | 普劳恩德河北农业机械有限公司 | 自走式青饲料收获机 | 9QZ-2650 | 发动机型号:SC7H275G3；标定功率：202.5kW；制造商：上海柴油机制造有限公司；排放阶段：国三。 | 割幅:2.65m;型式:自走圆盘式 ;籽粒破碎机构:对辊式 ;配套发动机功率:202.5kW | 形式：自走式；工作状态外形尺寸（长x宽x高）：6582×2785×4617mm；配套发动机额定功率：202.5kW；配套发动机额定转速：2300r/min；割幅：2650mm；作物收集割台型式：直切割台；割台切割器型式：圆盘式割刀；喂入机构型式：喂入辊；喂入机构数量：4；秸秆切碎机构型式：滚筒式；籽粒破碎机构型式：对辊式；驾驶室型式（自走式）：普通；变速方式（自走式）：手动变速；驱动方式（自走式）：液压驱动；制动器型式（自走式）：盘式；导向轮轮距（自走式）：1800mm；导向轮轮胎规格（自走式）：10/75-15.3；驱动轮轮距（自走式）：1950mm；驱动轮轮胎规格（自走式）：15-24；轴距（自走式）：2380mm；作业速度范围：3-8km/h；设计切段长度：10, 14, 18, 25mm。 | 103000元 | 202.5 | 购机补贴(通用类) | 2026-08-31 | 河北省 | 评阅通过 | 初评员：通过
饲料（草）收获加工运输设备 | 饲料（草）收获机械 | 青（黄）饲料收获机 | 2.6m及以上自走圆盘式青饲料收获机，带对辊式籽粒破碎机构 | 普劳恩德河北农业机械有限公司 | 自走式青饲料收获机 | 9QZ-2650A | 发动机型号:SC7H275G3；标定功率：202.5kW；制造商：上海柴油机制造有限公司；排放阶段：国三。 | 割幅:2.65m;型式:自走圆盘式 ;籽粒破碎机构:对辊式 ;配套发动机功率:202.5kW | 形式：自走式；工作状态外形尺寸（长x宽x高）：6465×2785×4871mm；配套发动机额定功率：202.5kW；配套发动机额定转速：2300r/min；割幅：2650mm；作物收集割台型式：直切割台；割台切割器型式：圆盘式割刀；喂入机构型式：喂入辊；喂入机构数量：4；秸秆切碎机构型式：滚筒式；籽粒破碎机构型式：对辊式；驾驶室型式：普通；变速方式：手动变速；驱动方式：液压驱动；制动器型式：盘式；导向轮轮距（自走式）：1800mm；导向轮轮胎规格：10/75-15.3；驱动轮轮距：1950mm；驱动轮轮胎规格：15-24；轴距：2250mm。 | 103000元 | 202.5 | 购机补贴(通用类) | 2026-08-31 | 河北省 | 评阅通过 | 初评员：通过
饲料（草）收获加工运输设备 | 饲料（草）收获机械 | 青（黄）饲料收获机 | 2.6m及以上自走圆盘式青饲料收获机，带对辊式籽粒破碎机构 | 山东润达农牧科技有限公司 | 青饲料收获机 | 9QZ-3000A | 发动机型号：WP10G360E341；标定功率：266kW；制造商：潍柴动力股份有限公司；排放阶段：国三 | 割幅:3m;型式:自走圆盘式 ;籽粒破碎机构:对辊式 ;配套发动机功率:266kW | 形式：自走式；工作状态外形尺寸mm（长×宽×高）：7780×3150×5600；配套发动机额定功率：266kW；配套发动机额定转速：2200r/min；割幅：3000mm；作物收集割台型式：直切割台；割台切割器型式：圆盘式割刀；喂入机构型式：喂入辊；喂入机构数量：4个；秸秆切碎机构型式：滚筒式；籽粒破碎机构型式：对辊式；驾驶室型式（自走式）：普通式；变速方式（自走式）：手动变速；驱动方式（自走式）：液压驱动；制动器型式（自走式）：盘式；导向轮轮距（自走式）：1680mm；导向轮轮胎规格（自走式）：10.0/75-15.3；驱动轮轮距（自走式）：1850mm；驱动轮轮胎规格（自走式）：15-24；轴距（自走式）：2450mm；作业速度范围：2-9km/h；设计切割长度：20mm；发动机型号：WP10G360E341；标定功率：266kW；制造商：潍柴动力股份有限公司；排放阶段：国三 | 103000元 | 266 | 购机补贴(通用类) | 2027-09-01 | 山东省 | 评阅通过 | 初评员：通过
饲料（草）收获加工运输设备 | 饲料（草）收获机械 | 青（黄）饲料收获机 | 2.6m及以上自走圆盘式青饲料收获机，带对辊式籽粒破碎机构 | 新乡市乐为农农牧机械有限公司 | 自走式青饲料收获机 | 4QZ-2700 | SC7H275G3;额定净功率：202.5kW;转速：2300r/min;制造厂名称：上海柴油机股份有限公司；排放阶段：第三阶段。 | 割幅:2.69m;型式:自走圆盘式 ;籽粒破碎机构:对辊式 ;配套发动机功率:202.5kW | 结构形式：自走式;工作状态外形尺寸(长×宽×高）：7660mm×3345mm×5040mm;发动机功率：202.5kW;割副：2690mm；作物收集割台形式：直切割台；割台切割器形式：圆盘式；喂入机构形式：喂入辊；喂入机构数量：5个；秸秆切碎机构形式：滚筒式；籽粒破碎机构形式：对辊式；驾驶室形式(自走式）：普通式；变速方式（自走式）：手动方式；驱动方式（自走式）：液压驱动；制动器形式（自走式）：盘式；导向轮轮距（自走式）：1700mm;导向轮轮胎规格（自走式）：10.0/75-15.3；驱动轮轮距（自走式）：1840mm;驱动轮轮胎规格（自走式）：500/70R24；轴距(自走式）：2950mm; | 103000元 | 202.5 | 购机补贴(通用类) | 2027-09-01 | 河南省 | 评阅通过 | 初评员：通过
饲料（草）收获加工运输设备 | 饲料（草）收获机械 | 青（黄）饲料收获机 | 1.5-1.6m悬挂（牵引）甩刀其他型式秸秆捡拾收集机 | 大庆新鼎富农业机械有限公司 | 秸秆收集机 | 4JS-150 |  | 作业幅宽:1.5m;收集器型式:甩刀式 | 型号名称 / 4JS-150型秸秆收集机 工作状态外形尺寸（长×宽×高） mm 2380×2520×3330 配套动力及功率 kW 40.4～51.4 配套动力输出轴转速 r/min 730 结构型式 / 牵引式 作业速度 m/s 0.8～1.4 作业幅宽 m 1.5 收集器形式 / 锤爪、甩刀组合 收集器工作部件数量 个 锤爪6、甩刀44 输送器型式 / 螺旋搅龙式 抛送器型式 / 离心风机 地轮规格 / 145/80R13 地轮数量 个 2 运输间隙 mm 250 | 880元 |  | 购机补贴(非通用类) | 2024-11-07 | 黑龙江 | 评阅通过 | 初评员：通过
饲料（草）收获加工运输设备 | 饲料（草）收获机械 | 青（黄）饲料收获机 | 1.5-1.6m悬挂（牵引）甩刀其他型式秸秆捡拾收集机 | 石家庄金牛农机制造有限公司 | 秸秆收集机 | 4JS-150 |  | 作业幅宽:1.5m;收集器型式:甩刀式 | 作业幅宽：1.5m 工作状态外形尺寸(长x宽x高)：1550x2600x2600mm 配套动力及功率：47.8-91.9kW 配套动力输出轴转速：760r/min 结构型式：后悬挂式 收集器形式：甩刀式 收集器工作部件数量：弯刀，40个 输送器型式：绞龙式 抛送器型式：离心风机式 集草箱容积：1.5m³ 集草箱卸料方式：液压式 | 880元 |  | 购机补贴(非通用类) | 2025-12-29 | 河北省 | 评阅通过 | 初评员：通过
饲料（草）收获加工运输设备 | 饲料（草）收获机械 | 青（黄）饲料收获机 | 1.6m及以上悬挂（牵引）甩刀其他型式秸秆捡拾收集机 | 大庆新鼎富农业机械有限公司 | 秸秆收集机 | 4JS-225 |  | 作业幅宽:2.25m;收集器型式:甩刀式 | 型号名称 / 4JS-225型秸秆收集机 工作状态外形尺寸（长×宽×高） mm 3020×3485×3400 配套动力及功率 kW 88.2～110.2 配套动力输出轴转速 r/min 730 结构型式 / 牵引式 作业速度 m/s 0.8～1.4 作业幅宽 m 2.25 收集器形式 / 锤爪 收集器工作部件数量 个 22 输送器型式 / 螺旋搅龙式 抛送器型式 / 离心风机 地轮规格 / 10.0/75-15.3 地轮数量 个 2 运输间隙 mm 330 | 1200元 |  | 购机补贴(非通用类) | 2024-11-07 | 黑龙江 | 评阅通过 | 初评员：通过
饲料（草）收获加工运输设备 | 饲料（草）收获机械 | 青（黄）饲料收获机 | 1.6m及以上悬挂（牵引）甩刀其他型式秸秆捡拾收集机 | 石家庄金牛农机制造有限公司 | 秸秆收集机 | 4JS-165 |  | 作业幅宽:1.65m;收集器型式:甩刀式 | 作业幅宽：1.65m 工作状态外形尺寸(长x宽x高)：1550x2750x2600mm 配套动力及功率：51.5-91.9kW 配套动力输出轴转速：760r/min 结构型式：后悬挂式 收集器形式：甩刀式 收集器工作部件数量：弯刀，44个 输送器型式：绞龙式 抛送器型式：离心风机式 集草箱容积：1.65m³ 集草箱卸料方式：液压式 | 1200元 |  | 购机补贴(非通用类) | 2025-12-29 | 河北省 | 评阅通过 | 初评员：通过
饲料（草）收获加工运输设备 | 饲料（草）收获机械 | 青（黄）饲料收获机 | 1.6m及以上悬挂（牵引）甩刀其他型式秸秆捡拾收集机 | 石家庄金牛农机制造有限公司 | 秸秆收集机 | 4JS-180 |  | 作业幅宽:1.8m;收集器型式:甩刀式 | 作业幅宽：1.8m 工作状态外形尺寸(长x宽x高)：1550x2900x2600mm 配套动力及功率：73.5-128.6kW 配套动力输出轴转速：760r/min 结构型式：后悬挂式 收集器形式：甩刀式 收集器工作部件数量：弯刀，48个 输送器型式：绞龙式 抛送器型式：离心风机式 集草箱容积：1.8m³ 集草箱卸料方式：液压式 | 1200元 |  | 购机补贴(非通用类) | 2025-12-29 | 河北省 | 评阅通过 | 初评员：通过
饲料（草）收获加工运输设备 | 饲料（草）收获机械 | 青（黄）饲料收获机 | 1.6m及以上悬挂（牵引）甩刀其他型式秸秆捡拾收集机 | 石家庄金牛农机制造有限公司 | 秸秆收集机 | 4JS-200 |  | 作业幅宽:2.0m;收集器型式:甩刀式 | 作业幅宽：2.0m 工作状态外形尺寸(长x宽x高)：1550x3100x2600mm 配套动力及功率：73.5-132.3kW 配套动力输出轴转速：760r/min 结构型式：后悬挂式 收集器形式：甩刀式 收集器工作部件数量：弯刀，52个 输送器型式：绞龙式 抛送器型式：离心风机式 集草箱容积：2.0m³ 集草箱卸料方式：液压式 | 1200元 |  | 购机补贴(非通用类) | 2025-12-29 | 河北省 | 评阅通过 | 初评员：通过
饲料（草）收获加工运输设备 | 饲料（草）收获机械 | 打捆包膜机 | 草捆直径0.52m及以上打捆包膜机 | 宁津县德泰机械有限公司 | 圆草捆打捆包膜一体机 | 9YDB-70 |  | 草捆直径:0.7m;草捆长度:0.7m;打捆包膜一体化作业:是 | 型号名称：9YDB-70型圆草捆打捆包膜一体机，挂接方式：固定式，模架回转半径：900mm，模架数量：2个，喂入口宽度：700mm，卷压滚筒（辊杠）数量：29个，配套动力形式：电动机，配套动力范围：11kw（打捆），0.37kw（包膜），0.75kw（膜架），0.37kw上料输送带，0.18kw草捆输送带，适用草捆直径范围：700mm，适用草捆长度范围：700mm。 | 3900元 | 12.67 | 购机补贴(非通用类) | 2027-07-04 | 山东省 | 评阅通过 | 初评员：通过
饲料（草）收获加工运输设备 | 饲料（草）收获机械 | 打捆包膜机 | 草捆直径0.52m及以上打捆包膜机 | 山东陵盛机械制造有限公司 | 打捆包膜一体机 | 9YDB-55 | 高效率三相异步电动机；型号：132M-6；功率：5.5kW；转速：960r/min；制造厂商：河北康桥电机制造有限公司 | 草捆直径:0.55m;草捆长度:0.52m;打捆包膜一体化作业:是 | 适用草捆直径范围：550mm；适用草捆长度范围：520mm；配套动力：5.5kW（打捆）+0.55kW（包膜）；配套动力型式：电动机；卷压滚筒（辊杠）数量：30个；喂入口宽度：520mm；膜架数量：1个；挂接方式：固定式 | 3900元 | 5.5 | 购机补贴(非通用类) | 2026-12-28 | 山东省 | 评阅通过 | 初评员：通过
饲料（草）收获加工运输设备 | 饲料（草）加工机械 | 铡草机 | 6-9t/h铡草机 | 武汉盛之泰机械设备有限公司 | 铡草机 | 9ZT-6 | 配套电机功率：5.5KW；主轴额定转速:1470r/min；制造厂：荥阳市农友电机有限公司。 | 生产率:6t/h | 型号名称:9ZT-6铡草机;配套动力:5.5-7.5kW;结构型式:筒式;外形尺寸（长×宽×高）:1660mm×570mm×1010mm；生产率：≥6000kg/h（干秸秆）；设计切草长度：10、20mm；喂入口宽度：300mm；喂入方式：自动；主轴额定转速：1470r/min；动刀片数量：5个；动刀片刀形：矩形双面直刃；圆盘或滚筒直径（工作部件）：180mm。 | 1100元 |  | 购机补贴(非通用类) | 2027-08-07 | 湖北省 | 评阅通过 | 初评员：通过
饲料（草）收获加工运输设备 | 饲料（草）加工机械 | 铡草机 | 6-9t/h铡草机 | 云南井禾机械制造有限公司 | 铡草机 | 9ZT-6.0 | 型号：YL-2-7.5;功率：7.5KW；额定转速：2930r/min;生产厂家：昆明田工电机厂； 型号：YL-2-7.5;功率：7.5KW；额定转速：2930r/min;生产厂家：云南井禾机械制造有限公司； 型号：YL-2-7.5;功率：7.5KW；额定转速：2930r/min;生产厂家：温岭市长龙电机厂； | 生产率:6t/h | 型号名称：9ZT-6.0型铡草机 ； 生产率：≥6000kg/h；配套动力：7.5KW ；主轴额定转速：1500r/min；外型尺寸（长X宽X高）：1580×610×910mm； | 1100元 | 7.5 | 购机补贴(非通用类) | 2027-05-09 | 云南省 | 评阅通过 | 初评员：通过
饲料（草）收获加工运输设备 | 饲料（草）加工机械 | 铡草机 | 6-9t/h铡草机 | 云南井禾机械制造有限公司 | 铡草机 | 9ZT-6.0A | 型号：YL-2-7.5;功率：7.5KW；额定转速：2930r/min;生产厂家：昆明田工电机厂； 型号：YL-2-7.5;功率：7.5KW；额定转速：2930r/min;生产厂家：云南井禾机械制造有限公司； 型号：YL-2-7.5;功率：7.5KW；额定转速：2930r/min;生产厂家：温岭市长龙电机厂； | 生产率:6t/h | 型号名称：9ZT-6.0A型铡草机 ； 生产率：≥6000kg/h；配套功率：7.5KW ；主轴额定转速：1500r/min；外型尺寸（长X宽X高）：1550×590×900mm ； | 1100元 | 7.5 | 购机补贴(非通用类) | 2027-05-09 | 云南省 | 评阅通过 | 初评员：通过
饲料（草）收获加工运输设备 | 饲料（草）加工机械 | 铡草机 | 9-15t/h铡草机 | 武汉盛之泰机械设备有限公司 | 铡草机 | 9ZT-9 | 配套电机功率：7.5KW；主轴额定转速:1460r/min；制造厂：荥阳市农友电机有限公司。 | 生产率:9t/h | 型号名称:9ZT -9铡草机;配套动力:7.5kW;结构型式:筒式;外形尺寸（长×宽×高）:1850mm×680mm×1100mm;生产率:≥9000kg/h（干秸秆）;设计切草长度:10、20mm;喂入口宽度:295mm;喂入方式:自动;主轴额定转速:1460r/min;动刀片数量:5个;动刀片刀形:矩形双面直刃;圆盘或滚筒直径（工作部件）:310mm。 | 1700元 |  | 购机补贴(非通用类) | 2027-08-07 | 湖北省 | 评阅通过 | 初评员：通过
饲料（草）收获加工运输设备 | 饲料（草）加工机械 | 铡草机 | 15t/h及以上铡草机 | 洛阳四达农机有限公司 | 铡草机 | 9Z-30 |  | 生产率:30t/h | 生产率：30000（kg/h）；外形尺寸（长*宽*高）(mm)：4290*2500*4450；结构质量：2300kg ；配套动力：30+3kW；结构形式：刀盘式；主轴转速：450r∕min | 2200元 |  | 购机补贴(非通用类) | 2027-08-23 | 河南省 | 评阅通过 | 初评员：通过
饲料（草）收获加工运输设备 | 饲料（草）加工机械 | 饲料（草）粉碎机 | 2-4t/h揉丝机 | 石家庄茂丰农业机械制造有限公司 | 揉丝机 | 9R-6 | 标定功率：15KW 型号：YE3-106L-4 厂家：邢台永强电机厂 | 生产率:3.5t/h | 结构型式/滚筒式 外形尺寸（长×宽×高）mm3150x830x1080 配套动力额定功率kW15 配套动力额定转速r/min1460 生产率kg/h3500 传动方式/皮带传动 锤片数量片48 喂入方式/机械喂入 | 360元 | 15 | 购机补贴(非通用类) | 2027-07-29 | 河北省 | 评阅通过 | 初评员：通过
饲料（草）收获加工运输设备 | 饲料（草）加工机械 | 饲料（草）粉碎机 | 2-4t/h揉丝机 | 郑州兴裕机械有限公司 | 揉丝机 | 9ZR-2 |  | 生产率:2.0t/h | 型号名称：9ZR-2型揉丝机；结构型式：铡切揉搓式；外形尺寸（长×宽×高）：1680mm×510mm×920mm；配套动力：额定功率3kW：配套动力额定转速2800r/min；主轴额定转速：3500r/min；生产率≥2000kg/h；传动方式：皮带传动；转子直径（不带锤片）：110mm；转子宽度：180mm转子工作直径：245mm；锤片数量：28片；喂入方式：自动喂入；刀片数量（适用时）：4；铡切机构型式（适用时）：滚筒式；揉搓机构型式（适用时）：锤片式； | 360元 | 3 | 购机补贴(非通用类) | 2026-06-30 | 河南省 | 评阅通过 | 初评员：通过
饲料（草）收获加工运输设备 | 饲料（草）加工机械 | 饲料（草）粉碎机 | 4-6t/h揉丝机 | 石家庄茂丰农业机械制造有限公司 | 揉丝机 | 9R-10 | 额定功率：22KW 型号：YE3-180L-4 厂家：邢台永强电机厂 | 生产率:5t/h | 结构型式/滚筒式 外形尺寸（长×宽×高）mm3150x900x1080 配套动力额定功率kW22 传动方式/皮带传动 锤片数量片56 喂入方式/机械喂入 | 600元 | 22 | 购机补贴(非通用类) | 2027-07-29 | 河北省 | 评阅通过 | 初评员：通过
饲料（草）收获加工运输设备 | 饲料（草）加工机械 | 饲料（草）粉碎机 | 4-6t/h揉丝机 | 郑州兴裕机械有限公司 | 揉丝机 | 9ZR-4 |  | 生产率:4t/h | 型号名称：9ZR-4型揉丝机；结构型式：铡切揉搓式；外形尺寸（长×宽×高）：1870mm×590mm×980mm；配套动力额定功率：4kW配套动力额定转速：2800r/min；主轴额定转速：3500r/min；生产率：≥4000kg/h；传动方式：皮带传动；转子直径（不带锤片）：190mm；转子宽度：260mm；转子工作直径：260mm；锤片数量：48片；喂入方式：自动喂入；刀片数量（适用时）：4；铡切机构型式（适用时）：滚筒式；揉搓机构型式（适用时）：锤片式； | 600元 | 4 | 购机补贴(非通用类) | 2026-06-30 | 河南省 | 评阅通过 | 初评员：通过
饲料（草）收获加工运输设备 | 饲料（草）加工机械 | 饲料（草）粉碎机 | 6-10t/h揉丝机 | 云南长威机械制造有限公司 | 秸秆揉丝机 | 9RSZ-6 |  | 生产率:6t/h | 尺寸1800*550*1020，配套动力7.5kW,喂入方式自动，结构形式铡切、揉搓板式，铡切转子直径205mm，揉搓转子直径205mm，动刀5片，定刀1片 | 1200元 | 7.5 | 购机补贴(非通用类) | 2027-07-07 | 云南省 | 评阅通过 | 初评员：通过
饲料（草）收获加工运输设备 | 饲料（草）加工机械 | 饲料（草）粉碎机 | 6-10t/h揉丝机 | 云南井禾机械制造有限公司 | 秸秆揉丝机 | 9RS-6.0 | 型号：YL-2-7.5;功率：7.5KW；额定转速：2930r/min;生产厂家：昆明田工电机厂； 型号：YL-2-7.5;功率：7.5KW；额定转速：2930r/min;生产厂家：云南井禾机械制造有限公司； 型号：YL-2-7.5;功率：7.5KW；额定转速：2930r/min;生产厂家：温岭市长龙电机厂； | 生产率:6t/h | 型号名称：9RS-6.0型秸秆揉丝机；配套动力：7.5KW ；生产率：≥6000kg/h；主轴额定转速：1500r/min（铡草）3300r/min（揉搓）；外型尺寸（长X宽X高）:1750×580×910mm ； | 1200元 | 7.5 | 购机补贴(非通用类) | 2027-05-09 | 云南省 | 评阅通过 | 初评员：通过
饲料（草）收获加工运输设备 | 饲料（草）加工机械 | 饲料（草）粉碎机 | 6-10t/h揉丝机 | 郑州兴裕机械有限公司 | 揉丝机 | 9ZR-6 |  | 生产率:6t/h | 型号名称:9ZR-6型揉丝机;结构型式:铡切揉搓式;外形尺寸（长×宽×高）：2090mm×690mm×1020mm；配套动力额定功率：7.5kW；配套动力额定转速：1440r/min；主轴额定转速：3500r/min；生产率：≥6000kg/h；传动方式：皮带传动；转子直径（不带锤片）：190mm；转子宽度：360mm；转子工作直径：260mm；锤片数量：52片；喂入方式：自动喂入；刀片数量（适用时）：4；铡切机构型式（适用时）：滚筒式;揉搓机构型式（适用时）:锤片式； | 1200元 | 7.5 | 购机补贴(非通用类) | 2026-06-30 | 河南省 | 评阅通过 | 初评员：通过
饲料（草）收获加工运输设备 | 饲料（草）加工机械 | 饲料（草）粉碎机 | 10-15t/h揉丝机 | 云南长威机械制造有限公司 | 秸秆揉丝机 | 9RSZ-10 |  | 生产率:10t/h | 尺寸2500*700*1050，配套动力11kW,喂入方式自动，结构形式铡切、锤片式，铡切转子直径190mm，揉搓转子直径230mm，动刀5片，定刀1片 | 1600元 | 11 | 购机补贴(非通用类) | 2027-07-07 | 云南省 | 评阅通过 | 初评员：通过
饲料（草）收获加工运输设备 | 饲料（草）加工机械 | 饲料（草）粉碎机 | 10-15t/h揉丝机 | 云南井禾机械制造有限公司 | 秸秆揉丝机 | 9RS-10.0 | 型号：YL-2-22;功率：22KW；额定转速：2930r/min;生产厂家：昆明田工电机厂； 型号：YL-2-22;功率：22KW；额定转速：2930r/min;生产厂家：云南井禾机械制造有限公司； 型号：YL-2-22;功率：22KW；额定转速：2930r/min;生产厂家：温岭市长龙电机厂； | 生产率:10t/h | 型号名称：9RS-10.0型秸秆揉丝机 ;配套动力：22KW ;生产率：≥10000kg/h;主轴额定转速：1500r/min（铡草）3500r/min（揉搓）；外型尺寸（长X宽X高）:1800×600×990mm； | 1600元 | 22 | 购机补贴(非通用类) | 2027-05-09 | 云南省 | 评阅通过 | 初评员：通过
饲料（草）收获加工运输设备 | 饲料（草）加工机械 | 饲料（草）粉碎机 | 400-550mm饲料（草）粉碎机 | 大庆新鼎富农业机械有限公司 | 饲料粉碎机 | 9FZ-44-27 |  | 转子工作直径:440mm | 型号名称9FZ-44-27型饲料粉碎机 结构型式锤片式 壳体制造方式焊接 外形尺寸（长×宽×高）910×1080×995mm 整机质量（不含电机）60Kg 转子盘直径φ210mm 转子工作直径φ440mm 粉碎室宽度270mm 锤片或齿爪数量24个 主轴转速2960r/min 配套动力7.5Kw | 400元 |  | 购机补贴(非通用类) | 2026-10-07 | 黑龙江 | 评阅通过 | 初评员：通过
饲料（草）收获加工运输设备 | 饲料（草）加工机械 | 饲料（草）粉碎机 | 400-550mm饲料（草）粉碎机 | 大庆新鼎富农业机械有限公司 | 饲料粉碎机 | 9FZ-51-13 |  | 转子工作直径:510mm | 型号名称9FZ-51-13型饲料粉碎机 | 400元 |  | 购机补贴(非通用类) | 2026-10-07 | 黑龙江 | 评阅通过 | 初评员：通过
饲料（草）收获加工运输设备 | 饲料（草）加工机械 | 饲料（草）粉碎机 | 400-550mm饲料（草）粉碎机 | 贵州达榕盛农机制造有限公司 | 饲料粉碎机 | 9FC-40 |  | 转子工作直径:400mm | 结构型式:齿爪式,.外形尺寸（长×宽×高）:910×620×1200mm， 粉碎室宽度:,115mm，齿爪数量:16, 主轴转速:3650r/min 转子盘直径:400mm; | 400元 | 7.5 | 购机补贴(非通用类) | 2027-05-23 | 贵州省 | 评阅通过 | 初评员：通过
饲料（草）收获加工运输设备 | 饲料（草）加工机械 | 饲料（草）粉碎机 | 400-550mm饲料（草）粉碎机 | 云南井禾机械制造有限公司 | 饲料粉碎机 | 9FZ-40-10 | 型号：YL-2-4；功率：4KW；额定转速：2930r/min;生产厂家：昆明田工电机厂； 型号：YL-2-4；功率：4KW；额定转速：2930r/min;生产厂家：云南井禾机械制造有限公司； 型号：YL-2-4；功率：4KW；额定转速：2930r/min;生产厂家：温岭市长龙电机厂； | 转子工作直径:400mm | 型号名称：9FZ-40-10型饲料粉碎机；动刀片数量: 1个；配套动力：4KW；机器重量(不含电机）：25.5KG；主轴额定转速：2890r/min ；外型尺寸（长X宽X高）:930×590×870mm；锤片或齿爪数量：16个； | 400元 | 4 | 购机补贴(非通用类) | 2027-05-09 | 云南省 | 评阅通过 | 初评员：通过
饲料（草）收获加工运输设备 | 饲料（草）加工机械 | 饲料（草）粉碎机 | 400-550mm饲料（草）粉碎机 | 云南井禾机械制造有限公司 | 饲料粉碎机 | 9FZ-40-20 | 型号：YL-2-5.5；功率：5.5KW；额定转速：2930r/min;生产厂家：昆明田工电机厂； 型号：YL-2-5.5；功率：5.5KW；额定转速：2930r/min;生产厂家：云南井禾机械制造有限公司； 型号：YL-2-5.5；功率：5.5KW；额定转速：2930r/min;生产厂家：温岭市长龙电机厂； | 转子工作直径:400mm | 型号名称：9FZ-40-20型饲料粉碎机；动刀片数量: 2个；配套动力：5.5KW ；机器重量(不含电机）：54.4KG；主轴额定转速：5000r/min ；外型尺寸（长X宽X高）:990×1270×1030mm；锤片或齿爪数量：16个 ； | 400元 | 5.5 | 购机补贴(非通用类) | 2027-05-09 | 云南省 | 评阅通过 | 初评员：通过
饲料（草）收获加工运输设备 | 饲料（草）加工机械 | 饲料（草）粉碎机 | 550mm及以上饲料（草）粉碎机 | 安徽银穗农业机械制造有限公司 | 饲料粉碎机 | 9FQ-55 | 荥阳市鸿运祥电机厂 型号：Y160M-2电机 转速：2860r/min 功率：11kW | 转子工作直径:550mm | 结构型式：锤片式；壳体制造方式（铸造、焊接或冲压）：铸造；外形尺寸（长×宽×高）：1490×770×1750mm；整机质量（不含电机）：178kg；转子盘直径：φ410mm；转子工作直径：φ550mm；粉碎室宽度：155mm；锤片数量：20个；主轴转速：2860r/min；配套动力：11kW | 720元 | 11 | 购机补贴(非通用类) | 2026-06-28 | 安徽省 | 评阅通过 | 初评员：通过
饲料（草）收获加工运输设备 | 饲料（草）加工机械 | 饲料（草）粉碎机 | 550mm及以上饲料（草）粉碎机 | 贵州达榕盛农机制造有限公司 | 饲料粉碎机 | 9FQ-55 |  | 转子工作直径:550mm | 结构型式:锤片式,外形尺寸（长×宽×高）:1150×380×1130mm， 粉碎室宽度:200mm，齿爪数量:16, 主轴转速:3580r/min 转子盘直径:550mm; | 720元 | 4 | 购机补贴(非通用类) | 2027-05-23 | 贵州省 | 评阅通过 | 初评员：通过
饲料（草）收获加工运输设备 | 饲料（草）加工机械 | 饲料（草）粉碎机 | 550mm及以上饲料（草）粉碎机 | 贵州达榕盛农机制造有限公司 | 饲料粉碎机 | 9FQ-55-20A |  | 转子工作直径:550mm | 结构型式:锤片式 ,外形尺寸（长×宽×高）:1050×600×1650mm， 粉碎室宽度:,200mm，齿爪数量:20, 主轴转速:2930r/min 转子盘直径:550mm; | 720元 | 15 | 购机补贴(非通用类) | 2027-05-23 | 贵州省 | 评阅通过 | 初评员：通过
饲料（草）收获加工运输设备 | 饲料（草）加工机械 | 饲料混合机 | 2m3以下立式混合机 | 大庆新鼎富农业机械有限公司 | 饲料混合机 | 9HL-500 |  | 混合室容积:1m³;型式:立式 | 型号名称9HL-500型饲料混合机 结构型式立式单轴螺旋 | 500元 |  | 购机补贴(非通用类) | 2026-10-07 | 黑龙江 | 评阅通过 | 初评员：通过
饲料（草）收获加工运输设备 | 饲料（草）加工机械 | 饲料混合机 | 2m3以下卧式（单轴）混合机 | 大庆新鼎富农业机械有限公司 | 饲料混合机 | 9HW-500A |  | 混合室容积:1m³;形式:卧式、单轴 | 结构形式卧室单轴螺旋带 | 1300元 |  | 购机补贴(非通用类) | 2026-10-07 | 黑龙江 | 评阅通过 | 初评员：通过
饲料（草）收获加工运输设备 | 饲料（草）加工机械 | 饲料混合机 | 2m3以下卧式（单轴）混合机 | 绥化市龙博机械制造有限公司 | 饲料混合机 | 9HW-500 |  | 混合室容积:1.25m³;形式:卧式、单轴 | 结构型式：卧式单轴螺带 混合室容积：1.25m³ 混合轴数量：1个 | 1300元 |  | 购机补贴(非通用类) | 2027-07-07 | 安徽省 | 评阅通过 | 初评员：通过
饲料（草）收获加工运输设备 | 饲料（草）加工机械 | 饲料混合机 | 2m³及以上卧式单轴(螺带或桨叶或梨刀式)混合机 | 林口县约兰农牧机械制造有限公司 | 饲料混合机 | 9HW-500 |  | 混合室容积:2.0m³;型式:卧式 ;结构型式:单轴螺带 | 1 型号名称 / 9HW-500 型饲料混合机； 2 结构型式 / 卧式单轴螺带； 3 外形尺寸（长×宽×高） mm 2620×1070×1290； 4 混合轴工作段长度 mm 2000； 5 混合轴数量 个 1； 6 混合轴额定转速 r/min 14； 7 整机质量 kg 425； 8 配套动力 kW 4.0； 9 混合室容积 m³ 2.0； 10 额定批次混合量 kg 500； | 2000元 | 0 | 购机补贴(非通用类) | 2027-07-07 | 黑龙江 | 评阅通过 | 初评员：通过
饲料（草）收获加工运输设备 | 饲料（草）加工机械 | 饲料混合机 | 2m³及以上卧式单轴(螺带或桨叶或梨刀式)混合机 | 绥化市龙博机械制造有限公司 | 饲料混合机 | 9HW-1000 |  | 混合室容积:2.1m³;型式:卧式 ;结构型式:单轴螺带 | 结构型式：卧式单轴螺带 混合轴数量：1个 混合室容积：2.1m³ | 2000元 |  | 购机补贴(非通用类) | 2027-07-07 | 安徽省 | 评阅通过 | 初评员：通过
饲料（草）收获加工运输设备 | 饲料（草）加工机械 | 饲料混合机 | 2m³及以上卧式单轴(其他型式)混合机 | 郑州嵩威机械制造有限公司 | 饲料混合机 | 9HW-1100 |  | 混合室容积:2.5m³;型式:卧式 ;结构型式:单轴其他型式 | 1、结构型式：卧式单轴螺旋；2、混合室容积：2.5m³；3、配套动力：11kw。 | 1500元 | 11 | 购机补贴(非通用类) | 2027-09-20 | 河南省 | 评阅通过 | 初评员：通过
饲料（草）收获加工运输设备 | 饲料（草）加工机械 | 饲料混合机 | 2m³及以上卧式双轴(螺带或桨叶或梨刀式)混合机 | 林口县约兰农牧机械制造有限公司 | 饲料混合机 | 9HW-800 |  | 混合室容积:2.0m³;型式:卧式 ;结构型式:双轴螺带 | 1 型号名称 / 9HW-800 型饲料混合机； 2 结构型式 / 卧式双轴螺带； 3 外形尺寸（长×宽×高） mm 2620×1070×1290； 4 混合轴工作段长度 mm 2000； 5 混合轴数量 个 2； 6 混合轴额定转速 r/min 14； 7 整机质量 kg 450； 8 配套动力 kW 4.0； 9 混合室容积 m³ 2.0； 10 额定批次混合量 kg 800； | 3000元 | 0 | 购机补贴(非通用类) | 2027-07-07 | 黑龙江 | 评阅通过 | 初评员：通过
饲料（草）收获加工运输设备 | 饲料（草）加工机械 | 饲料混合机 | 2m³及以上卧式双轴(螺带或桨叶或梨刀式)混合机 | 绥化市龙博机械制造有限公司 | 饲料混合机 | 9HW-1000A |  | 混合室容积:2.1m³;型式:卧式 ;结构型式:双轴螺带 | 混合轴数量:2个； 混合室容积：2.1m³。 结构型式:卧式双轴螺带 | 3000元 |  | 购机补贴(非通用类) | 2027-07-07 | 安徽省 | 评阅通过 | 初评员：通过
饲料（草）收获加工运输设备 | 饲料（草）加工机械 | 饲料混合机 | 2m³及以上卧式双轴(其他型式)混合机 | 郑州嵩威机械制造有限公司 | 饲料混合机 | 9HW-1000S |  | 混合室容积:2m³;型式:卧式 ;结构型式:双轴其他型式 | 1、结构型式：卧式双轴螺旋；2、混合室容积：2m³；3、配套动力：11kw。 | 2400元 | 11 | 购机补贴(非通用类) | 2027-09-20 | 河南省 | 评阅通过 | 初评员：通过
饲料（草）收获加工运输设备 | 饲料（草）加工机械 | 饲料混合机 | 2m³及以上卧式双轴(其他型式)混合机 | 郑州嵩威机械制造有限公司 | 饲料混合机 | 9HW-1200Z |  | 混合室容积:3m³;型式:卧式 ;结构型式:双轴其他型式 | 1、结构型式：卧式双轴螺旋；2、混合室容积：3m³；3、配套动力：15kw。 | 2400元 | 15 | 购机补贴(非通用类) | 2027-09-20 | 河南省 | 评阅通过 | 初评员：通过
饲料（草）收获加工运输设备 | 饲料（草）加工机械 | 全混合日粮制备机 | 4-7m3饲料全混合日粮制备机 | 河北辰旺机械设备有限公司 | 全日粮饲料制备机 | 9TMRW-4 |  | 搅拌室容积:4m³ | 型号名称：9TMRW-4全日粮饲料制备机 型式：固定卧式 搅拌仓容积：4m³ 搅拌仓仓体外形尺寸（长X宽X高）：2000X1400X1700mm 主绞龙数量：1个 副绞龙数量：1个 称重系统最大称重：12000kg 动力型式：电动机 动力功率：11KW 动力转速：1460 转/分 | 5600元 | 11 | 购机补贴(非通用类) | 2027-07-29 | 河北省 | 评阅通过 | 初评员：通过
饲料（草）收获加工运输设备 | 饲料（草）加工机械 | 全混合日粮制备机 | 4-7m3饲料全混合日粮制备机 | 河北辰旺机械设备有限公司 | 全日粮饲料制备机 | 9TMRW-4S |  | 搅拌室容积:4m³ | 型号名称：9TMRW-4S全日粮饲料制备机 型式：固定卧式 搅拌仓容积：4m³ 搅拌仓仓体外形尺寸（长X宽X高）：2000X1500X1500mm 主绞龙数量：2个 副绞龙数量：0个 称重系统最大称重：12000kg 动力型式：电动机 动力功率：11KW 动力转速：1460 转/分 | 5600元 | 11 | 购机补贴(非通用类) | 2027-07-29 | 河北省 | 评阅通过 | 初评员：通过
饲料（草）收获加工运输设备 | 饲料（草）加工机械 | 全混合日粮制备机 | 4-7m3饲料全混合日粮制备机 | 河北辰旺机械设备有限公司 | 全日粮饲料制备机 | 9TMRW-4Z |  | 搅拌室容积:4m³ | 型号名称：9TMRW-4Z全日粮饲料制备机 型式：固定卧式 搅拌仓容积：4m³ 搅拌仓仓体外形尺寸（长X宽X高）：2000X1500X1500mm 主绞龙数量：2个 副绞龙数量：0个 称重系统最大称重：12000kg 动力型式：电动机 动力功率：15（7.5*2）KW 动力转速：1440 转/分 | 5600元 | 15 | 购机补贴(非通用类) | 2027-07-29 | 河北省 | 评阅通过 | 初评员：通过
饲料（草）收获加工运输设备 | 饲料（草）加工机械 | 全混合日粮制备机 | 4-7m3饲料全混合日粮制备机 | 河北辰旺机械设备有限公司 | 全日粮饲料制备机 | 9TMRW-5S |  | 搅拌室容积:5m³ | 型号名称：9TMRW-5S全日粮饲料制备机 型式：固定卧式 搅拌仓容积：5m³ 搅拌仓仓体外形尺寸（长X宽X高）：2400X1500X1550mm 主绞龙数量：2个 副绞龙数量：0个 称重系统最大称重：12000kg 动力型式：电动机 动力功率：15(7.5*2)KW 动力转速：1440 转/分 | 5600元 | 15 | 购机补贴(非通用类) | 2027-07-29 | 河北省 | 评阅通过 | 初评员：通过
饲料（草）收获加工运输设备 | 饲料（草）加工机械 | 全混合日粮制备机 | 4-7m3饲料全混合日粮制备机 | 河北辰旺机械设备有限公司 | 全日粮饲料制备机 | 9TMRW-5Z |  | 搅拌室容积:5m³ | 型号名称：9TMRW-5Z全日粮饲料制备机 型式：固定卧式 搅拌仓容积：5m³ 搅拌仓仓体外形尺寸（长X宽X高）：2400X1500X1550mm 主绞龙数量：2个 副绞龙数量：0个 称重系统最大称重：12000kg 动力型式：电动机 动力功率：15(7.5*2)KW 动力转速：1440 转/分 | 5600元 | 15 | 购机补贴(非通用类) | 2027-07-29 | 河北省 | 评阅通过 | 初评员：通过
饲料（草）收获加工运输设备 | 饲料（草）加工机械 | 全混合日粮制备机 | 4-7m3饲料全混合日粮制备机 | 河北德佳机械制造有限责任公司 | 全混合日粮制备机 | 9JGW-4 | 型号：YE3-160L-4, 功率：11KW， 编号NO：892126， 电压：380V， 额定电流：21.5A50HZ， 转速：1470r/min, 绝缘等级F：F：IP55, 效率：91.4%， 功率因数：0.85, 标准编号：GB18613-2020， 江苏鹏宇电机科技有限公司 | 搅拌室容积:4m³ | 型号名称：9JGW-4全混合日粮制备机 型式：固定卧式 称重系统最大称量：32000kg 配套动力型式：电动机 配套动力功率范围：11kW 配套动力转速：1460r/min 搅拌仓容积：4m³ 搅拌仓仓体外形尺寸 （长×宽×高）：2420mm×1500mm×1600mm 主搅龙数量：1个 副搅龙数量：2个 | 5600元 | 11 | 购机补贴(非通用类) | 2027-07-29 | 河北省 | 评阅通过 | 初评员：通过
饲料（草）收获加工运输设备 | 饲料（草）加工机械 | 全混合日粮制备机 | 4-7m3饲料全混合日粮制备机 | 河北德佳机械制造有限责任公司 | 全混合日粮制备机 | 9JGW-4A | 型号：YE3-160L-4, 功率：11KW， 编号NO：892126， 电压：380V， 额定电流：21.5A50HZ， 转速：1470r/min, 绝缘等级F：F：IP55, 效率：91.4%， 功率因数：0.85, 标准编号：GB18613-2020， 江苏鹏宇电机科技有限公司 | 搅拌室容积:4m³ | 型号名称：9JGW-4A全混合日粮制备机 型式：固定卧式 称重系统最大称量：8000kg 配套动力型式：电动机 配套动力功率范围：11kW 配套动力转速：1460r/min 搅拌仓容积：4m³ 搅拌仓仓体外形尺寸 （长×宽×高）：2000mm×1500mm×1800mm 主搅龙数量：1个 副搅龙数量：2个 | 5600元 | 11 | 购机补贴(非通用类) | 2027-07-29 | 河北省 | 评阅通过 | 初评员：通过
饲料（草）收获加工运输设备 | 饲料（草）加工机械 | 全混合日粮制备机 | 4-7m3饲料全混合日粮制备机 | 河北德佳机械制造有限责任公司 | 全混合日粮制备机 | 9JGW-5 | 型号：YE2-132S－4, 功率：15KW， 编号NO：892118, 电压：380V， 额定电流：28.8A50HZ 转速：1460r/min, 绝缘等级F：IP55, 效率：92.1%， 功率因数：0.86, 标准编号：GB18613-2020， 江苏鹏宇电机科技有限公司 | 搅拌室容积:5m³ | 型号名称：9JGW-5全混合日粮制备机 型式：固定卧式 称重系统最大称量：32000kg 配套动力型式：电动机 配套动力功率范围：15kW 配套动力转速：1460r/min 搅拌仓容积：5m³ 搅拌仓仓体外形尺寸 （长×宽×高）：2820mm×1500mm×1600mm 主搅龙数量：1个 副搅龙数量：2个 | 5600元 | 15 | 购机补贴(非通用类) | 2027-07-29 | 河北省 | 评阅通过 | 初评员：通过
饲料（草）收获加工运输设备 | 饲料（草）加工机械 | 全混合日粮制备机 | 4-7m3饲料全混合日粮制备机 | 河北德佳机械制造有限责任公司 | 全混合日粮制备机 | 9JGW-5S | 型号：YE2-132S－4, 功率：15KW，2台 编号NO：892119, 电压：380V， 额定电流：28.8A50HZ 转速：1460r/min, 绝缘等级F：IP55, 效率：92.1%， 功率因数：0.86, 标准编号：GB18613-2020， 江苏鹏宇电机科技有限公司 | 搅拌室容积:5m³ | 型号名称：9JGW-5S全混合日粮制备机 型式：固定卧式 称重系统最大称量：32000kg 配套动力型式：电动机 配套动力功率范围：11kW×2 配套动力转速：1440r/min 搅拌仓容积：5m³ 搅拌仓仓体外形尺寸 （长×宽×高）：2200mm×1800mm×1650mm 主搅龙数量：2个 副搅龙数量：2个 | 5600元 | 22 | 购机补贴(非通用类) | 2027-07-29 | 河北省 | 评阅通过 | 初评员：通过
饲料（草）收获加工运输设备 | 饲料（草）加工机械 | 全混合日粮制备机 | 4-7m3饲料全混合日粮制备机 | 河北飞扬机械制造有限公司 | 全混合日粮制备机 | 9JGWS-4 |  | 搅拌室容积:4m³ | 型式：固定卧式。配套动力型式：电机。配套动力功率：7.5kwx2。搅拌仓容积：4m³。搅拌仓仓体外形尺寸（长x宽x高）mm：2000×1500×1500 。主搅龙数量：2个。 | 5600元 | 15 | 购机补贴(非通用类) | 2027-07-29 | 河北省 | 评阅通过 | 初评员：通过
饲料（草）收获加工运输设备 | 饲料（草）加工机械 | 全混合日粮制备机 | 4-7m3饲料全混合日粮制备机 | 河北飞扬机械制造有限公司 | 全混合日粮制备机 | 9JGWS-5 |  | 搅拌室容积:5m³ | 型式：固定卧式。配套动力型式：电机。配套动力功率：11kwx2。搅拌仓容积：5m³。搅拌仓仓体外形尺寸（长x宽x高）mm：2400×1500×1600 。主搅龙数量：2个。 | 5600元 | 22 | 购机补贴(非通用类) | 2027-07-29 | 河北省 | 评阅通过 | 初评员：通过
饲料（草）收获加工运输设备 | 饲料（草）加工机械 | 全混合日粮制备机 | 4-7m3饲料全混合日粮制备机 | 河北丰创机械制造有限公司 | 全日粮饲料制备机 | 9TMRW-4 | 型号：YE3-160M－4, 功率：11KW， 数量：1台 编号NO：891200, 电压：380V， 额定电流：21.5A 50HZ 转速：1470r/min, 绝缘等级F：IP55, 效率：91.4%， 功率因数：0.85, 标准编号：GB18613-2020， 江苏鹏宇电机科技有限公司 | 搅拌室容积:4m³ | 型号名称：9TMRW-4全日粮饲料制备机 型式：固定卧式 称重系统最大称量：8000kg 配套动力型式：电动机 配套动力功率范围：11kW 配套动力转速：1470r/min 搅拌仓容积：4m³ 搅拌仓仓体外形尺寸 （长×宽×高）：2200mm×1500mm×1650mm 主搅龙数量：1个 副搅龙数量：2个 | 5600元 | 11 | 购机补贴(非通用类) | 2027-07-29 | 河北省 | 评阅通过 | 初评员：通过
饲料（草）收获加工运输设备 | 饲料（草）加工机械 | 全混合日粮制备机 | 4-7m3饲料全混合日粮制备机 | 河北丰创机械制造有限公司 | 全日粮饲料制备机 | 9TMRW-4A | 型号：YE2-132M-4, 功率：7.5kW， 数量：2台 编号NO：A9245， 电压：380V， 额定电流：15.6A50HZ， 转速：1440r/min, 绝缘等级F：IP55, 效率：93.6%， 功率因数：0.86, 标准编号：JB/T11707-2013， 河北恒力电机厂 | 搅拌室容积:4m³ | 型号名称：9TMRW-4A全日粮饲料制备机 型式：固定卧式 称重系统最大称量：8000kg 配套动力型式：电动机 配套动力功率范围：7.5kW×2 配套动力转速：1440r/min 搅拌仓容积：4m³ 搅拌仓仓体外形尺寸 （长×宽×高）：2000mm×1500mm×1500mm 主搅龙数量：2个 | 5600元 | 15 | 购机补贴(非通用类) | 2027-07-29 | 河北省 | 评阅通过 | 初评员：通过
饲料（草）收获加工运输设备 | 饲料（草）加工机械 | 全混合日粮制备机 | 4-7m3饲料全混合日粮制备机 | 河北丰创机械制造有限公司 | 全日粮饲料制备机 | 9TMRW-5 | 型号：R137-18r/min-15KW, 功率：15KW， 数量：1台 编号NO：XD20082108， 标准编号：GB18613-2020， 江苏泰之星减速机有限公司 | 搅拌室容积:5m³ | 型号名称：9TMRW-5全日粮饲料制备机 型式：固定卧式 称重系统最大称量：8000kg 配套动力型式：电动机 配套动力功率范围：15kW 配套动力转速：1460r/min 搅拌仓容积：5m³ 搅拌仓仓体外形尺寸 （长×宽×高）：2800mm×1500mm×1700mm 主搅龙数量：1个 副搅龙数量：2个 | 5600元 | 15 | 购机补贴(非通用类) | 2027-07-29 | 河北省 | 评阅通过 | 初评员：通过
饲料（草）收获加工运输设备 | 饲料（草）加工机械 | 全混合日粮制备机 | 4-7m3饲料全混合日粮制备机 | 河北丰创机械制造有限公司 | 全日粮饲料制备机 | 9TMRW-5A | 型号：YE3-160M－4, 功率：11KW， 数量：2台 编号NO：891200, 电压：380V， 额定电流：21.5A 50HZ 转速：1470r/min, 绝缘等级F：IP55, 效率：91.4%， 功率因数：0.85, 标准编号：GB18613-2020， 江苏鹏宇电机科技有限公司 | 搅拌室容积:5m³ | 型号名称：9TMRW-5A全日粮饲料制备机 型式：固定卧式 称重系统最大称量：8000kg 配套动力型式：电动机 配套动力功率范围：11kW×2 配套动力转速：1470r/min 搅拌仓容积：5m³ 搅拌仓仓体外形尺寸 （长×宽×高）：2500mm×1500mm×1600mm 主搅龙数量：2个 | 5600元 | 22 | 购机补贴(非通用类) | 2027-07-29 | 河北省 | 评阅通过 | 初评员：通过
饲料（草）收获加工运输设备 | 饲料（草）加工机械 | 全混合日粮制备机 | 4-7m3饲料全混合日粮制备机 | 河北峰阔机械有限公司 | 全混合日粮制备机 | 9JGW-4S | 0 | 搅拌室容积:4m³ | 型号名称：9JGW-4S全混合日粮制备机；型式：固定卧式；称重系统最大称量：8000kg；配套动力型式：电动机；配套动力功率：7.5KW×2台；配套动力转速：每分1440转；搅拌仓容积：4m³；搅拌仓仓体外形尺寸（长×宽×高）：2000mm×1500mm×1500mm；主搅龙数量：2个。 | 5600元 |  | 购机补贴(非通用类) | 2027-07-29 | 河北省 | 评阅通过 | 初评员：通过
饲料（草）收获加工运输设备 | 饲料（草）加工机械 | 全混合日粮制备机 | 4-7m3饲料全混合日粮制备机 | 河北峰阔机械有限公司 | 全混合日粮制备机 | 9JGW-5 | 0 | 搅拌室容积:5m³ | 型号名称：9JGW-5全混合日粮制备机；型式：固定卧式；称重系统最大称量：8000kg；配套动力型式：电动机；配套动力功率：15KW；配套动力转速：每分1460转；搅拌仓容积：5m³；搅拌仓仓体外形尺寸（长×宽×高）：2800mm×1500mm×1750mm；主搅龙数量：1个,副搅龙数量2个。 | 5600元 |  | 购机补贴(非通用类) | 2027-07-29 | 河北省 | 评阅通过 | 初评员：通过
饲料（草）收获加工运输设备 | 饲料（草）加工机械 | 全混合日粮制备机 | 4-7m3饲料全混合日粮制备机 | 河北峰阔机械有限公司 | 全混合日粮制备机 | 9JGW-5S | 0 | 搅拌室容积:5m³ | 型号名称：9JGW-5S全混合日粮制备机；型式：固定卧式；称重系统最大称量：8000kg；配套动力型式：电动机；配套动力功率：11KW×2台；配套动力转速：每分1470转；搅拌仓容积：5m³；搅拌仓仓体外形尺寸（长×宽×高）：2600mm×1500mm×1500mm；主搅龙数量：2个。 | 5600元 |  | 购机补贴(非通用类) | 2027-07-29 | 河北省 | 评阅通过 | 初评员：通过
饲料（草）收获加工运输设备 | 饲料（草）加工机械 | 全混合日粮制备机 | 4-7m3饲料全混合日粮制备机 | 河北桦牧机械制造有限公司 | 全混合日粮制备机 | 9JGW-4 |  | 搅拌室容积:4m³ | 型号名称：9JGW-4全混合日粮制备机。型式：固定卧式。称重系统最大称量：8000kg。配套动力型式：电动机。配套动力功率7.5kw,X2。配套动力转速：1440r/min。搅拌仓容积4m³。搅拌仓仓体外形尺寸（长x宽x高）(2000mm)x(1500mm)x(1500mm)。主搅龙数量2个。 | 5600元 | 15 | 购机补贴(非通用类) | 2027-07-29 | 河北省 | 评阅通过 | 初评员：通过
饲料（草）收获加工运输设备 | 饲料（草）加工机械 | 全混合日粮制备机 | 4-7m3饲料全混合日粮制备机 | 河北桦牧机械制造有限公司 | 全混合日粮制备机 | 9JGW-5 |  | 搅拌室容积:5m³ | 型号名称：9JGW-5全混合日粮制备机。型式：固定卧式。称重系统最大称量：8000kg。配套动力型式：电动机。配套动力功率：11kw.X2。配套动力转速：1470r/min。搅拌仓容积5m³。搅拌仓仓体外形尺寸（长X宽X高）2400mmX1500mmX1500mm。主搅龙数量2个。 | 5600元 | 22 | 购机补贴(非通用类) | 2027-07-29 | 河北省 | 评阅通过 | 初评员：通过
饲料（草）收获加工运输设备 | 饲料（草）加工机械 | 全混合日粮制备机 | 4-7m3饲料全混合日粮制备机 | 河北金农机械设备有限公司 | 全混合日粮制备机 | 9JGW-4A | 杭州昌达电机厂；型号YE2-132M-4型电机；功率7.5KW×2；河北兆载机械设备生产销售公司 | 搅拌室容积:4m³ | 型号名称：9JGW-4A全混合日粮制备机；型式：固定卧式；称重系统最大称量：32000kg；配套动力型式：电动机；配套动力功率：7.5KW×2；配套动力转速：1440转/分；搅拌仓容积：4m3；搅拌仓仓体外形尺寸（长×宽×高）：2100mm×1500mm×1450mm；主搅龙数量：2个. | 5600元 | 15 | 购机补贴(非通用类) | 2027-07-29 | 河北省 | 评阅通过 | 初评员：通过
饲料（草）收获加工运输设备 | 饲料（草）加工机械 | 全混合日粮制备机 | 4-7m3饲料全混合日粮制备机 | 河北金农机械设备有限公司 | 全混合日粮制备机 | 9JGW-5 | 杭州昌达电机厂；型号：D160L4型电机；功率15KW；河北兆载机械设备生产销售公司 | 搅拌室容积:5m³ | 型号名称：9JGW-5全混合日粮制备机；型式：固定卧式；称重系统最大称量：32000kg；配套动力型式：电动机；配套动力功率：15KW；配套动力转速：1460转/分；搅拌仓容积：5m3；搅拌仓仓体外形尺寸（长×宽×高）：2800mm×1500mm×1700mm；主搅龙数量：1个；副搅龙数量：2个 | 5600元 | 15 | 购机补贴(非通用类) | 2027-07-29 | 河北省 | 评阅通过 | 初评员：通过
饲料（草）收获加工运输设备 | 饲料（草）加工机械 | 全混合日粮制备机 | 4-7m3饲料全混合日粮制备机 | 河北金农机械设备有限公司 | 全混合日粮制备机 | 9JGW-5A | 杭州昌达电机厂；型号：D160M4型电机；功率11KW×2；河北兆载机械设备生产销售公司 | 搅拌室容积:5m³ | 型号名称：9JGW-5A全混合日粮制备机；型式：固定卧式；称重系统最大称量：32000kg；配套动力型式：电动机；配套动力功率：11KW×2；配套动力转速：1470转/分；搅拌仓容积：5m3；搅拌仓仓体外形尺寸（长×宽×高）：2400mm×1500mm×1600mm；主搅龙数量：2个. | 5600元 | 22 | 购机补贴(非通用类) | 2027-07-29 | 河北省 | 评阅通过 | 初评员：通过
饲料（草）收获加工运输设备 | 饲料（草）加工机械 | 全混合日粮制备机 | 4-7m3饲料全混合日粮制备机 | 河北玖昌机械设备有限公司 | 全混合日粮制备机 | 9JGW-4D |  | 搅拌室容积:4m³ | 型号名称：9JGW-4D全混合日粮制备机型式：固定卧式称重系统最大称量：8000kg 配套动力型式：电动机 配套动力功率范围：11kW配套动力转速：1460r/min搅拌仓容积：4m³搅拌仓仓体外形尺寸 （长×宽×高）：2300×1500×1600主搅龙数量：1个副搅龙数量：2个 | 5600元 | 11 | 购机补贴(非通用类) | 2027-07-29 | 河北省 | 评阅通过 | 初评员：通过
饲料（草）收获加工运输设备 | 饲料（草）加工机械 | 全混合日粮制备机 | 4-7m3饲料全混合日粮制备机 | 河北玖昌机械设备有限公司 | 全混合日粮制备机 | 9JGW-4S |  | 搅拌室容积:4m³ | 型号名称：9JGW-4S全混合日粮制备机型式：固定卧式称重系统最大称量：8000kg 配套动力型式：电动机 配套动力功率范围：7.5*2kW配套动力转速：1440r/min搅拌仓容积：4m³搅拌仓仓体外形尺寸 （长×宽×高）：2100×1500×1500主搅龙数量：2个 | 5600元 | 15 | 购机补贴(非通用类) | 2027-07-29 | 河北省 | 评阅通过 | 初评员：通过
饲料（草）收获加工运输设备 | 饲料（草）加工机械 | 全混合日粮制备机 | 4-7m3饲料全混合日粮制备机 | 河北玖昌机械设备有限公司 | 全混合日粮制备机 | 9JGW-5S |  | 搅拌室容积:5m³ | 型号名称：9JGW-5S全混合日粮制备机型式：固定卧式称重系统最大称量：8000kg 配套动力型式：电动机 配套动力功率范围：11*2kW配套动力转速：1440r/min搅拌仓容积：5m³搅拌仓仓体外形尺寸 （长×宽×高）：2500×1500×1650主搅龙数量：2个 | 5600元 | 22 | 购机补贴(非通用类) | 2027-07-29 | 河北省 | 评阅通过 | 初评员：通过
饲料（草）收获加工运输设备 | 饲料（草）加工机械 | 全混合日粮制备机 | 4-7m3饲料全混合日粮制备机 | 河北龙兴机械有限公司 | 全混合日粮制备机 | 9JGW-4S |  | 搅拌室容积:4m³ | 型号名称：9JGW-4S 全混合日粮制备机， 型式：固定卧式， 称重系统最大称量：8000kg， 配套动力型式：电动机， 配套动力功率：7.5*2kW， 配套动力转速：1470转/分， 搅拌仓容积：4m³， 搅拌仓仓体外形尺寸（长*宽*高）：2000*1500*1500(mm)（允许偏差±％2）， 主搅龙数量：2个 | 5600元 | 15 | 购机补贴(非通用类) | 2027-07-29 | 河北省 | 评阅通过 | 初评员：通过
饲料（草）收获加工运输设备 | 饲料（草）加工机械 | 全混合日粮制备机 | 4-7m3饲料全混合日粮制备机 | 河北龙兴机械有限公司 | 全混合日粮制备机 | 9JGW-5S |  | 搅拌室容积:5m³ | 型号名称：9JGW-5S全混合日粮制备机， 型式：固定卧式， 称重系统最大称量：8000kg， 配套动力型式：电动机， 配套动力功率：11*2kW， 配套动力转速：1470转/分， 搅拌仓容积：5m³， 搅拌仓仓体外形尺寸（长*宽*高）：2500*1500*1500(mm)（允许偏差±％2）， 主搅龙数量：2个 | 5600元 | 22 | 购机补贴(非通用类) | 2027-07-29 | 河北省 | 评阅通过 | 初评员：通过
饲料（草）收获加工运输设备 | 饲料（草）加工机械 | 全混合日粮制备机 | 4-7m3饲料全混合日粮制备机 | 河北牧丰农牧机械有限公司 | 全混合日粮制备机 | 9JGW-4A |  | 搅拌室容积:4m³ | 型式：固定卧式。配套动力型式：电机。配套动力功率：11kw。搅拌仓容积：4m³。搅拌仓仓体外形尺寸（长x宽x高）mm：2500×1500×1650 。主搅龙数量：1个。副搅龙数量：2个。 | 5600元 | 11 | 购机补贴(非通用类) | 2027-07-29 | 河北省 | 评阅通过 | 初评员：通过
饲料（草）收获加工运输设备 | 饲料（草）加工机械 | 全混合日粮制备机 | 4-7m3饲料全混合日粮制备机 | 河北牧丰农牧机械有限公司 | 全混合日粮制备机 | 9JGW-6A |  | 搅拌室容积:6m³ | 型式：固定卧式。配套动力型式：电机。配套动力功率：18.5kw。搅拌仓容积：6m³。搅拌仓仓体外形尺寸（长x宽x高）mm：2920×1510×1700 。主搅龙数量：1个。副搅龙数量：2个。 | 5600元 | 18.5 | 购机补贴(非通用类) | 2027-07-29 | 河北省 | 评阅通过 | 初评员：通过
饲料（草）收获加工运输设备 | 饲料（草）加工机械 | 全混合日粮制备机 | 4-7m3饲料全混合日粮制备机 | 河北牧丰农牧机械有限公司 | 全混合日粮制备机 | 9JGWS-4A |  | 搅拌室容积:4m³ | 型式：固定卧式。配套动力型式：电机。配套动力功率：7.5KWx2。搅拌仓容积：4m³。搅拌仓仓体外形尺寸（长x宽x高）mm：2000×1500×1500 。主搅龙数量：2个。 | 5600元 | 15 | 购机补贴(非通用类) | 2027-07-29 | 河北省 | 评阅通过 | 初评员：通过
饲料（草）收获加工运输设备 | 饲料（草）加工机械 | 全混合日粮制备机 | 4-7m3饲料全混合日粮制备机 | 河北牧丰农牧机械有限公司 | 全混合日粮制备机 | 9JGWS-5 |  | 搅拌室容积:5m³ | 型式：固定卧式。配套动力型式：电机。配套动力功率：7.5KWx2。搅拌仓容积：5m³。搅拌仓仓体外形尺寸（长x宽x高）mm：2200×1600×1730 。主搅龙数量：2个。副搅龙数量：2个。 | 5600元 | 15 | 购机补贴(非通用类) | 2027-07-29 | 河北省 | 评阅通过 | 初评员：通过
饲料（草）收获加工运输设备 | 饲料（草）加工机械 | 全混合日粮制备机 | 4-7m3饲料全混合日粮制备机 | 河北牧丰农牧机械有限公司 | 全混合日粮制备机 | 9JGWS-5A |  | 搅拌室容积:5m³ | 型式：固定卧式。配套动力型式：电机。配套动力功率：11KWx2。搅拌仓容积：5m³。搅拌仓仓体外形尺寸（长x宽x高）mm：2500×1500×1500 。主搅龙数量：2个。 | 5600元 | 22 | 购机补贴(非通用类) | 2027-07-29 | 河北省 | 评阅通过 | 初评员：通过
饲料（草）收获加工运输设备 | 饲料（草）加工机械 | 全混合日粮制备机 | 4-7m3饲料全混合日粮制备机 | 河北牧哈哈机械有限责任公司 | 全混合日粮制备机 | 9JGW-5 |  | 搅拌室容积:5m³ | 型号名称：9JGW-5全混合日粮制备机 型式：固定卧式 称重系统最大称量：32000kg 配套动力型式：电机 配套动力功率：11X2KW 配套动力转速：1462转/分 搅拌仓容积：5m³ 搅拌仓仓体外形尺寸（长X宽X高）mm：2420X1500X1600 主搅龙数量：2个 | 5600元 |  | 购机补贴(非通用类) | 2027-07-29 | 河北省 | 评阅通过 | 初评员：通过
饲料（草）收获加工运输设备 | 饲料（草）加工机械 | 全混合日粮制备机 | 4-7m3饲料全混合日粮制备机 | 河北牧哈哈机械有限责任公司 | 全日粮饲料搅拌机 | 9TMRW-4 |  | 搅拌室容积:4m³ | 型号名称：9TMRW-4全日粮饲料搅拌机 型式：固定卧式 称重系统最大称量：6000kg 配套动力型式：电机 配套动力功率：7.5X2KW 配套动力转速：1440转/分 搅拌仓容积：4m³ 搅拌仓仓体外形尺寸（长X宽X高）mm：2420X1350X1630 主搅龙数量：2个 | 5600元 |  | 购机补贴(非通用类) | 2027-07-29 | 河北省 | 评阅通过 | 初评员：通过
饲料（草）收获加工运输设备 | 饲料（草）加工机械 | 全混合日粮制备机 | 4-7m3饲料全混合日粮制备机 | 河北牧航机械制造有限公司 | 全混合日粮制备机 | 9JGW-5 | 电机 配套动力功率15KW 配套动力转数1470转/分 | 搅拌室容积:5m³ | 型号名称：9JGW-5全混合日粮制备机 形式：固定卧式 最大称重：8000KG 配套动力形式：电机 功率：15KW 搅拌仓容量：5立方 箱体外形尺寸：长2520*1750*1630mm 主轴数量：1 副轴数量：2 | 5600元 | 15 | 购机补贴(非通用类) | 2027-07-29 | 河北省 | 评阅通过 | 初评员：通过
饲料（草）收获加工运输设备 | 饲料（草）加工机械 | 全混合日粮制备机 | 4-7m3饲料全混合日粮制备机 | 河北牧航机械制造有限公司 | 全混合日粮制备机 | 9JGW-5A | 电机 配套动力功率 11KW*2 配套动力转数1470转/分 | 搅拌室容积:5m³ | 型号名称：9JGW-5A全混合日粮制备机 形式：固定卧式 最大称重：8000KG 配套动力形式：电机 功率：11KW*2 搅拌仓容量：5立方 箱体外形尺寸：长2410*1500*1545mm 主轴数量：2 | 5600元 | 22 | 购机补贴(非通用类) | 2027-07-29 | 河北省 | 评阅通过 | 初评员：通过
饲料（草）收获加工运输设备 | 饲料（草）加工机械 | 全混合日粮制备机 | 4-7m3饲料全混合日粮制备机 | 河北牧航机械制造有限公司 | 全混合日粮制备机 | 9JQW-5 | 0 | 搅拌室容积:5m³ | 型号名称：9JQW-5全混合日粮制备机 形式：牵引卧式 最大称重：8000KG 配套动力形式：拖拉机 功率：44.1-73.5KW 搅拌仓容量：5立方 箱体外形尺寸：长2500*1750*1630mm 主轴数量：1 副轴数量：2 轮胎规格10.0/75-15.3mm 轮距1280mm | 5600元 | 0 | 购机补贴(非通用类) | 2027-07-29 | 河北省 | 评阅通过 | 初评员：通过
饲料（草）收获加工运输设备 | 饲料（草）加工机械 | 全混合日粮制备机 | 4-7m3饲料全混合日粮制备机 | 河北牧民之家机械有限公司 | 全混合日粮制备机 | 9JGL-6 | 主电机型号：R137/D160M-4、 制造商:泰兴市鑫国贸减速机有限公司、 功率:18.5KW、 转速：1470r/min | 搅拌室容积:6m³ | 型号名称；9JGL-6全混合日粮制备机、型式；固定立式、称重系统最大称量：8000KG、搅拌仓容积：6m³、搅拌仓仓体外形尺寸（长X宽X高）：2500mmX1800mmX1550mm、配套动力型式：电动机、配套电动功率：电机18.5KW、配套动力转速：主电机1470r/min.主搅龙数量：1个、 | 5600元 | 18.5 | 购机补贴(非通用类) | 2027-07-29 | 河北省 | 评阅通过 | 初评员：通过
饲料（草）收获加工运输设备 | 饲料（草）加工机械 | 全混合日粮制备机 | 4-7m3饲料全混合日粮制备机 | 河北牧民之家机械有限公司 | 全混合日粮制备机 | 9JGW-4 | 主电机型号：R107/D160M-4、 制造商:泰兴市鑫国贸减速机有限公司、 功率:11KW、 转速：1470r/min | 搅拌室容积:4m³ | 型号名称；9JGW-4全混合日粮制备机、型式；固定卧式、称重系统最大称量：5000KG、搅拌仓容积：4m³、搅拌仓仓体外形尺寸（长X宽X高）：2200mmX1400mmX1600mm、配套动力型式：电动机、配套电动功率：电机11KW、配套动力转速：主电机1470r/min.主搅龙数量：1个、副搅龙数量：2个 | 5600元 | 11 | 购机补贴(非通用类) | 2027-07-29 | 河北省 | 评阅通过 | 初评员：通过
饲料（草）收获加工运输设备 | 饲料（草）加工机械 | 全混合日粮制备机 | 4-7m3饲料全混合日粮制备机 | 河北牧民之家机械有限公司 | 全混合日粮制备机 | 9JGW-4A | 主电机型号：R137/D160L-4、 制造商:泰兴市鑫国贸减速机有限公司、 功率:15KW、 转速：1475r/min | 搅拌室容积:4m³ | 型号名称；9JGW-4A全混合日粮制备机、型式；固定卧式、称重系统最大称量：5000KG、搅拌仓容积：4m³、搅拌仓仓体外形尺寸（长X宽X高）：2200mmX1400mmX1530mm、配套动力型式：电动机、配套电动功率：电机15KW、配套动力转速：主电机1460r/min.主搅龙数量：2个 | 5600元 | 15 | 购机补贴(非通用类) | 2027-07-29 | 河北省 | 评阅通过 | 初评员：通过
饲料（草）收获加工运输设备 | 饲料（草）加工机械 | 全混合日粮制备机 | 4-7m3饲料全混合日粮制备机 | 河北牧民之家机械有限公司 | 全混合日粮制备机 | 9JGW-5 | 主电机型号：R137/D160L-4、 制造商:泰兴市鑫国贸减速机有限公司、 功率:15KW、 转速：1475r/min | 搅拌室容积:5m³ | 型号名称；9JGW-5全混合日粮制备机、型式；固定卧式、称重系统最大称量：8000KG、搅拌仓容积：5m³、搅拌仓仓体外形尺寸（长X宽X高）：2800mmX1500mmX1700mm、配套动力型式：电动机、配套电动功率：电机15KW、配套动力转速：主电机1460r/min.主搅龙数量：1个、 副搅龙数量：2个 | 5600元 | 15 | 购机补贴(非通用类) | 2027-07-29 | 河北省 | 评阅通过 | 初评员：通过
饲料（草）收获加工运输设备 | 饲料（草）加工机械 | 全混合日粮制备机 | 4-7m3饲料全混合日粮制备机 | 河北牧民之家机械有限公司 | 全混合日粮制备机 | 9JGW-6 | 电机数量2个 主电机型号：R107/D160M-4、 制造商:泰兴市鑫国贸减速机有限公司、 功率:11KW*2、 转速：1460r/min | 搅拌室容积:6m³ | 型号名称；9JGW-6全混合日粮制备机、型式；固定卧式、称重系统最大称量：8000KG、搅拌仓容积：6m³、搅拌仓仓体外形尺寸（长X宽X高）：2600mmX1600mmX1700mm、配套动力型式：电动机、配套电动功率：电机11KW*2、配套动力转速：主电机1470r/min.主搅龙数量：2个、 | 5600元 | 22 | 购机补贴(非通用类) | 2027-07-29 | 河北省 | 评阅通过 | 初评员：通过
饲料（草）收获加工运输设备 | 饲料（草）加工机械 | 全混合日粮制备机 | 4-7m3饲料全混合日粮制备机 | 河北牧鑫机械制造有限公司 | 全日粮饲料制备机 | 9TMRL-5 |  | 搅拌室容积:5m³ | 型式：固定立式。配套动力型式：电机。配套动力功率：18.5kw。搅拌仓容积：5m³。搅拌仓仓体外形尺寸（长x宽x高）mm：2450×1900×1560 。主搅龙数量：1个。 | 5600元 | 18.5 | 购机补贴(非通用类) | 2027-07-29 | 河北省 | 评阅通过 | 初评员：通过
饲料（草）收获加工运输设备 | 饲料（草）加工机械 | 全混合日粮制备机 | 4-7m3饲料全混合日粮制备机 | 河北牧鑫机械制造有限公司 | 全日粮饲料制备机 | 9TMRW-6 |  | 搅拌室容积:6m³ | 型式：固定卧式。配套动力型式：电机。配套动力功率：18.5kw。搅拌仓容积：6m³。搅拌仓仓体外形尺寸（长x宽x高）mm：2900×1500×1700 。主搅龙数量：1个。副搅龙数量：2个。 | 5600元 | 18.5 | 购机补贴(非通用类) | 2027-07-29 | 河北省 | 评阅通过 | 初评员：通过
饲料（草）收获加工运输设备 | 饲料（草）加工机械 | 全混合日粮制备机 | 4-7m3饲料全混合日粮制备机 | 河北牧鑫机械制造有限公司 | 全日粮饲料制备机 | 9TMRWS-4 |  | 搅拌室容积:4m³ | 型式：固定卧式。称重系统最大称量：32000kg。配套动力型式：电机。配套动力功率范围kW：15(7.5×2)。搅拌仓容积：4m³. 搅拌仓仓体外形尺寸 （长×宽×高）mm：2000×1500×1500。主搅龙数量：2个。 | 5600元 | 15 | 购机补贴(非通用类) | 2027-07-29 | 河北省 | 评阅通过 | 初评员：通过
饲料（草）收获加工运输设备 | 饲料（草）加工机械 | 全混合日粮制备机 | 4-7m3饲料全混合日粮制备机 | 河北牧鑫机械制造有限公司 | 全日粮饲料制备机 | 9TMRWS-5 |  | 搅拌室容积:5m³ | 型式：固定卧式。配套动力型式：电机。配套动力功率：22kw（11x2）。搅拌仓容积：5m³。搅拌仓仓体外形尺寸（长x宽x高）mm：2400×1500×1500 。主搅龙数量：2个。 | 5600元 | 22 | 购机补贴(非通用类) | 2027-07-29 | 河北省 | 评阅通过 | 初评员：通过
饲料（草）收获加工运输设备 | 饲料（草）加工机械 | 全混合日粮制备机 | 4-7m3饲料全混合日粮制备机 | 河北盘缘机械制造有限公司 | 全混合日粮制备机 | 9JGW-4DF |  | 搅拌室容积:4m³ | 型号名称：9JGW-4DF全混合日粮制备机， 型式：固定卧式， 称重系统最大称量：10000kg, 配套动力型式：电机， 配套动力功率范围：11kw 配套动力转速：1470转/分， 搅拌仓容量：4立方， 搅拌仓仓体外形尺寸（单位mm)：2400X1500X1650, 主搅龙数量：1个,副搅龙数量：2个。 | 5600元 | 11 | 购机补贴(非通用类) | 2027-07-29 | 河北省 | 评阅通过 | 初评员：通过
饲料（草）收获加工运输设备 | 饲料（草）加工机械 | 全混合日粮制备机 | 4-7m3饲料全混合日粮制备机 | 河北盘缘机械制造有限公司 | 全混合日粮制备机 | 9JGW-4DZ |  | 搅拌室容积:4m³ | 型号名称：9JGW-4DZ全混合日粮制备机， 型式：固定卧式， 称重系统最大称量：10000kg, 配套动力型式：电机， 配套动力功率范围：11kw 配套动力转速：1460转/分， 搅拌仓容量：4立方， 搅拌仓仓体外形尺寸（单位mm)：2400X1500X1650, 主搅龙数量：1个,副搅龙数量：2个。 | 5600元 | 11 | 购机补贴(非通用类) | 2027-07-29 | 河北省 | 评阅通过 | 初评员：通过
饲料（草）收获加工运输设备 | 饲料（草）加工机械 | 全混合日粮制备机 | 4-7m3饲料全混合日粮制备机 | 河北盘缘机械制造有限公司 | 全混合日粮制备机 | 9JGW-4SF |  | 搅拌室容积:4m³ | 型号名称：9JGW-4SF全混合日粮制备机， 型式：固定卧式， 称重系统最大称量：10000kg, 配套动力型式：电机， 配套动力功率范围：7.5kw X2， 配套动力转速：1440转/分， 搅拌仓容量：4立方， 搅拌仓仓体外形尺寸（单位mm)：2000X1500X1560, 主搅龙数量：2个 | 5600元 | 15 | 购机补贴(非通用类) | 2027-07-29 | 河北省 | 评阅通过 | 初评员：通过
饲料（草）收获加工运输设备 | 饲料（草）加工机械 | 全混合日粮制备机 | 4-7m3饲料全混合日粮制备机 | 河北盘缘机械制造有限公司 | 全混合日粮制备机 | 9JGW-4SZ |  | 搅拌室容积:4m³ | 型号名称：9JGW-4SZ全混合日粮制备机， 型式：固定卧式， 称重系统最大称量：10000kg, 配套动力型式：电机， 配套动力功率范围：11kw ， 配套动力转速：1460转/分， 搅拌仓容量：4立方， 搅拌仓仓体外形尺寸（单位mm)：2430X1500X1430, 主搅龙数量：2个 | 5600元 | 11 | 购机补贴(非通用类) | 2027-07-29 | 河北省 | 评阅通过 | 初评员：通过
饲料（草）收获加工运输设备 | 饲料（草）加工机械 | 全混合日粮制备机 | 4-7m3饲料全混合日粮制备机 | 河北盘缘机械制造有限公司 | 全混合日粮制备机 | 9JGW-5DF |  | 搅拌室容积:5m³ | 型号名称：9JGW-5DF全混合日粮制备机， 型式：固定卧式， 称重系统最大称量：10000kg, 配套动力型式：电机， 配套动力功率范围：15kw 配套动力转速：1460转/分， 搅拌仓容量：5立方， 搅拌仓仓体外形尺寸（单位mm)：2800X1500X1600, 主搅龙数量：1个,副搅龙数量：2个。 | 5600元 | 15 | 购机补贴(非通用类) | 2027-07-29 | 河北省 | 评阅通过 | 初评员：通过
饲料（草）收获加工运输设备 | 饲料（草）加工机械 | 全混合日粮制备机 | 4-7m3饲料全混合日粮制备机 | 河北盘缘机械制造有限公司 | 全混合日粮制备机 | 9JGW-5DZ |  | 搅拌室容积:5m³ | 型号名称：9JGW-5DZ全混合日粮制备机， 型式：固定卧式， 称重系统最大称量：10000kg, 配套动力型式：电机， 配套动力功率范围：15kw 配套动力转速：1460转/分， 搅拌仓容量：5立方， 搅拌仓仓体外形尺寸（单位mm)：2800X1500X1600, 主搅龙数量：1个,副搅龙数量：2个。 | 5600元 | 15 | 购机补贴(非通用类) | 2027-07-29 | 河北省 | 评阅通过 | 初评员：通过
饲料（草）收获加工运输设备 | 饲料（草）加工机械 | 全混合日粮制备机 | 4-7m3饲料全混合日粮制备机 | 河北盘缘机械制造有限公司 | 全混合日粮制备机 | 9JGW-5SF |  | 搅拌室容积:5m³ | 型号名称：9JGW-5SF全混合日粮制备机， 型式：固定卧式， 称重系统最大称量：10000kg, 配套动力型式：电机， 配套动力功率范围：11kwX2 配套动力转速：1470转/分， 搅拌仓容量：5立方， 搅拌仓仓体外形尺寸（单位mm)：2400X1500X1620, 主搅龙数量：2个. | 5600元 | 22 | 购机补贴(非通用类) | 2027-07-29 | 河北省 | 评阅通过 | 初评员：通过
饲料（草）收获加工运输设备 | 饲料（草）加工机械 | 全混合日粮制备机 | 4-7m3饲料全混合日粮制备机 | 河北盘缘机械制造有限公司 | 全混合日粮制备机 | 9JGW-5SZ |  | 搅拌室容积:5m³ | 型号名称：9JGW-5SZ全混合日粮制备机， 型式：固定卧式， 称重系统最大称量：10000kg, 配套动力型式：电机， 配套动力功率范围：11kwX2 配套动力转速：1460转/分， 搅拌仓容量：5立方， 搅拌仓仓体外形尺寸（单位mm)：2400X1500X1620, 主搅龙数量：2个. | 5600元 | 22 | 购机补贴(非通用类) | 2027-07-29 | 河北省 | 评阅通过 | 初评员：通过
饲料（草）收获加工运输设备 | 饲料（草）加工机械 | 全混合日粮制备机 | 4-7m3饲料全混合日粮制备机 | 河北盛牧机械制造有限公司 | 全混合日粮制备机 | 9JGW-4 | 发动机信息：三相异步电机；型号： LWYE-160M-4；功率： 11KW ；制造商名称：六安市微特电机有限责任公司； | 搅拌室容积:4m³ | 型式 ：固定卧式； 称重系统最大称量 kg：32000； 配套动力型式：电动机； 配套动力功率范围 kW：11； 配套动力转速 r/min：1470； 搅拌仓容积 m³：4； 搅拌仓仓体外形尺寸 （长×宽×高） mm：2320×1460×1700； 主搅龙数量 个：1； 副搅龙数量 个：2； | 5600元 | 11 | 购机补贴(非通用类) | 2027-07-29 | 河北省 | 评阅通过 | 初评员：通过
饲料（草）收获加工运输设备 | 饲料（草）加工机械 | 全混合日粮制备机 | 4-7m3饲料全混合日粮制备机 | 河北盛牧机械制造有限公司 | 全混合日粮制备机 | 9JGW-5 | 发动机信息：三相异步电机；型号： LWYE-160L-4 ；功率：15KW；制造商名称： 六安市微特电机有限责任公司； | 搅拌室容积:5m³ | 型式：固定卧式； 称重系统最大称量 kg：32000； 配套动力型式：电动机； 配套动力功率范围 kW：15； 配套动力转速 r/min：1470； 搅拌仓容积 m³：5； 搅拌仓仓体外形尺寸 （长×宽×高） mm：2820×1500×1600； 主搅龙数量 个：1； 副搅龙数量 个：2； | 5600元 | 15 | 购机补贴(非通用类) | 2027-07-29 | 河北省 | 评阅通过 | 初评员：通过
饲料（草）收获加工运输设备 | 饲料（草）加工机械 | 全混合日粮制备机 | 4-7m3饲料全混合日粮制备机 | 河北斯达特机械制造有限公司 | 全日粮饲料制备机 | 9JGL-5 | 配套动力：电动力 功率：18.5kW 生产厂家：河北临西威力特 | 搅拌室容积:5m³ | 项目 单位 设计值 型号名称 / 9JGL-5全日粮饲料制备机 型式 / 固定立式 称重系统最大称量 kg 32000 配套动力型式 / 电动机 配套动力功率范围 kW 18.5 配套动力转速 转/分 1470 搅拌仓容 m³ 5 搅拌仓仓体外形尺寸（长×宽×高） mm 2500×1850×1500 主搅龙数量 个 1 | 5600元 | 18.5 | 购机补贴(非通用类) | 2027-07-29 | 河北省 | 评阅通过 | 初评员：通过
饲料（草）收获加工运输设备 | 饲料（草）加工机械 | 全混合日粮制备机 | 4-7m3饲料全混合日粮制备机 | 河北斯达特机械制造有限公司 | 全日粮饲料制备机 | 9TMRW-4A | 配套动力：电机 功率：15kW 生产厂家：河北临西威力特 | 搅拌室容积:4m³ | 项目 单位 设计值 型号名称 / 9TMRW-4A全日粮饲料制备机 型式 / 固定卧式 称重系统最大称量 kg 32000 配套动力型式 / 电动机 配套动力功率范围 kW 15 配套动力转速 转/分 1460 搅拌仓容 m³ 4 搅拌仓仓体外形尺寸（长×宽×高） mm 2500×1350×1400 主搅龙数量 个 2 | 5600元 | 15 | 购机补贴(非通用类) | 2027-07-29 | 河北省 | 评阅通过 | 初评员：通过
饲料（草）收获加工运输设备 | 饲料（草）加工机械 | 全混合日粮制备机 | 4-7m3饲料全混合日粮制备机 | 河北斯达特机械制造有限公司 | 全日粮饲料制备机 | 9TMRW-5A | 配套动力：电机 功率：11kW×2台 生产厂家：河北临西威力特 | 搅拌室容积:5m³ | 项目 单位 设计值 型号名称 / 9TMRW-5A全日粮饲料制备机 型式 / 固定卧式 称重系统最大称量 kg 32000 配套动力型式 / 电动机 配套动力功率范围 kW 11×2 配套动力转速 转/分 1470 搅拌仓容 m³ 5 搅拌仓仓体外形尺寸（长×宽×高） mm 2800×1500×1500 主搅龙数量 个 2 | 5600元 | 22 | 购机补贴(非通用类) | 2027-07-29 | 河北省 | 评阅通过 | 初评员：通过
饲料（草）收获加工运输设备 | 饲料（草）加工机械 | 全混合日粮制备机 | 4-7m3饲料全混合日粮制备机 | 河北伟拓农业机械制造有限公司 | 全混合日粮制备机 | 9JGW-5 | 主电机名称：三相异步电动机；标定功率15kW；制造商：江苏国茂减速机股份有限公司； | 搅拌室容积:5m³ | 型式：固定卧式； 称重系统最大称量 kg：32000； 配套动力型式 ：电机； 配套动力功率范围 kW：15； 配套动力转速 转/分：1465； 搅拌仓容 m³：5； 搅拌仓仓体外形尺寸 （长×宽×高）mm：2715×1495×1661； 主搅龙数量 个：1； 副搅龙数量 个：2； | 5600元 | 15 | 购机补贴(非通用类) | 2027-07-29 | 河北省 | 评阅通过 | 初评员：通过
饲料（草）收获加工运输设备 | 饲料（草）加工机械 | 全混合日粮制备机 | 4-7m3饲料全混合日粮制备机 | 河北沃田机械制造有限公司 | 全日粮饲料制备机 | 9JGW-4 |  | 搅拌室容积:4m³ | 搅拌仓容积：4m³，称重系统最大称重：8000kg；配套动力型式：电机；配套动力功率：11kw；配套动力转速：1460转/分， 搅拌仓仓体外形尺寸（长X宽X高）：2100X1400X1725 MM, 主搅龙：1个； 副搅龙：1个。 | 5600元 | 11 | 购机补贴(非通用类) | 2027-07-29 | 河北省 | 评阅通过 | 初评员：通过
饲料（草）收获加工运输设备 | 饲料（草）加工机械 | 全混合日粮制备机 | 4-7m3饲料全混合日粮制备机 | 河北沃田机械制造有限公司 | 全日粮饲料制备机 | 9JGW-5A |  | 搅拌室容积:5m³ | 搅拌仓容积：5m³，称重系统最大称重：8000kg；配套动力型式：电机；配套动力功率：15kw；配套动力转速：1470转/分， 搅拌仓仓体外形尺寸（长X宽X高）：2800X1500X1660 MM, 主搅龙：1个； 副搅龙：2个。 | 5600元 | 15 | 购机补贴(非通用类) | 2027-07-29 | 河北省 | 评阅通过 | 初评员：通过
饲料（草）收获加工运输设备 | 饲料（草）加工机械 | 全混合日粮制备机 | 4-7m3饲料全混合日粮制备机 | 河北沃田机械制造有限公司 | 全日粮饲料制备机 | 9JGW-5B |  | 搅拌室容积:5m³ | 搅拌仓容积：5m³，称重系统最大称重：8000kg；配套动力型式：电机；配套动力功率：15kw；配套动力转速：1460转/分， 搅拌仓仓体外形尺寸（长X宽X高）：2800X1500X1660 MM, 主搅龙：1个； 副搅龙：2个 | 5600元 | 15 | 购机补贴(非通用类) | 2027-07-29 | 河北省 | 评阅通过 | 初评员：通过
饲料（草）收获加工运输设备 | 饲料（草）加工机械 | 全混合日粮制备机 | 4-7m3饲料全混合日粮制备机 | 河北曦毅农业科技有限公司 | 全混合日粮制备机 | 9JGW-4 | 0 | 搅拌室容积:4m³ | 型号名称：9JGW-4全混合日粮制备机；型式：固定卧式；称重系统最大称量：8000kg；配套动力型式：电动机；配套动力功率范围：11；配套动力转速：1460转/分；搅拌仓容积：4m³；搅拌仓仓体外形尺寸 （长×宽×高）：2420×1500×1620mm；主搅龙数量：1个；副搅龙数量：2个。 | 5600元 | 11 | 购机补贴(非通用类) | 2027-07-29 | 河北省 | 评阅通过 | 初评员：通过
饲料（草）收获加工运输设备 | 饲料（草）加工机械 | 全混合日粮制备机 | 4-7m3饲料全混合日粮制备机 | 河北曦毅农业科技有限公司 | 全混合日粮制备机 | 9JGW-4S | 0 | 搅拌室容积:4m³ | 型号名称：9JGW-4S全混合日粮制备机；型式：固定卧式；称重系统最大称量：8000kg；配套动力型式：电动机；配套动力功率范围：11×2；配套动力转速：1460转/分；搅拌仓容积：4m³；搅拌仓仓体外形尺寸 （长×宽×高）：2420×1500×1500mm；主搅龙数量：2个。 | 5600元 | 22 | 购机补贴(非通用类) | 2027-07-29 | 河北省 | 评阅通过 | 初评员：通过
饲料（草）收获加工运输设备 | 饲料（草）加工机械 | 全混合日粮制备机 | 4-7m3饲料全混合日粮制备机 | 河北曦毅农业科技有限公司 | 全混合日粮制备机 | 9JGW-5 | 0 | 搅拌室容积:5m³ | 型号名称：9JGW-5全混合日粮制备机；型式：固定卧式；称重系统最大称量：8000kg；配套动力型式：电动机；配套动力功率范围：15；配套动力转速：1470转/分；搅拌仓容积：5m³；搅拌仓仓体外形尺寸 （长×宽×高）：2820×1500×1620mm；主搅龙数量：1个；副搅龙数量：2个。 | 5600元 | 15 | 购机补贴(非通用类) | 2027-07-29 | 河北省 | 评阅通过 | 初评员：通过
饲料（草）收获加工运输设备 | 饲料（草）加工机械 | 全混合日粮制备机 | 4-7m3饲料全混合日粮制备机 | 河北曦毅农业科技有限公司 | 全混合日粮制备机 | 9JGW-5S | 0 | 搅拌室容积:5m³ | 型号名称：9JGW-5S全混合日粮制备机；型式：固定卧式；称重系统最大称量：8000kg；配套动力型式：电动机；配套动力功率范围：11×2；配套动力转速：1460转/分；搅拌仓容积：5m³；搅拌仓仓体外形尺寸 （长×宽×高）：2620×1500×1460mm；主搅龙数量：2个。 | 5600元 | 22 | 购机补贴(非通用类) | 2027-07-29 | 河北省 | 评阅通过 | 初评员：通过
饲料（草）收获加工运输设备 | 饲料（草）加工机械 | 全混合日粮制备机 | 4-7m3饲料全混合日粮制备机 | 河北元瑞晟牧机械设备有限公司 | 全日粮饲料制备机 | 9JGL-5 |  | 搅拌室容积:5m³ | 型式：固定立式。配套动力型式：电机。配套动力功率：18.5kw。搅拌仓容积：5m³。搅拌仓仓体外形尺寸（长x宽x高）mm：2780×1850×1540 。主搅龙数量：1个。 | 5600元 | 18.5 | 购机补贴(非通用类) | 2027-07-29 | 河北省 | 评阅通过 | 初评员：通过
饲料（草）收获加工运输设备 | 饲料（草）加工机械 | 全混合日粮制备机 | 4-7m3饲料全混合日粮制备机 | 河北元瑞晟牧机械设备有限公司 | 全日粮饲料制备机 | 9JGWS-4 |  | 搅拌室容积:4m³ | 型式：固定卧式。配套动力型式：电机。配套动力功率：7.5kwx2。搅拌仓容积：4m³。搅拌仓仓体外形尺寸（长x宽x高）mm：2150×1560×1420 。主搅龙数量：2个。 | 5600元 | 15 | 购机补贴(非通用类) | 2027-07-29 | 河北省 | 评阅通过 | 初评员：通过
饲料（草）收获加工运输设备 | 饲料（草）加工机械 | 全混合日粮制备机 | 4-7m3饲料全混合日粮制备机 | 河北元瑞晟牧机械设备有限公司 | 全日粮饲料制备机 | 9JGWS-5 |  | 搅拌室容积:5m³ | 型式：固定卧式。配套动力型式：电机。配套动力功率：11kwx2。搅拌仓容积：5m³。搅拌仓仓体外形尺寸（长x宽x高）mm：2400×1500×1430 。主搅龙数量：2个。 | 5600元 | 22 | 购机补贴(非通用类) | 2027-07-29 | 河北省 | 评阅通过 | 初评员：通过
饲料（草）收获加工运输设备 | 饲料（草）加工机械 | 全混合日粮制备机 | 4-7m3饲料全混合日粮制备机 | 河北泽峰农牧机械有限公司 | 全混合日粮制备机 | 9JGW-4 |  | 搅拌室容积:4m³ | 固定卧式 称重最大称量（32000KG) 配套动力形式（电机）配套动力功率范围（15KW)配套动力转速（1460转/分）搅拌仓容积（4m³）搅拌仓仓体尺寸（长×宽×高2520×1500×1450）主绞龙数量（1个）副绞龙数量（2个） | 5600元 |  | 购机补贴(非通用类) | 2027-07-29 | 河北省 | 评阅通过 | 初评员：通过
饲料（草）收获加工运输设备 | 饲料（草）加工机械 | 全混合日粮制备机 | 4-7m3饲料全混合日粮制备机 | 河北泽峰农牧机械有限公司 | 全混合日粮制备机 | 9JGW-5 |  | 搅拌室容积:5m³ | 固定卧式 称重最大称量（32000KG）配套动力形式（电机）配套动力功率范围（15KW)配套动力转速（1460转/分) 搅拌仓容积（5m³)搅拌仓尺寸（长×宽×高2720×1500×1650）主绞龙数量（1个）副蛟龙数量（2个） | 5600元 |  | 购机补贴(非通用类) | 2027-07-29 | 河北省 | 评阅通过 | 初评员：通过
饲料（草）收获加工运输设备 | 饲料（草）加工机械 | 全混合日粮制备机 | 4-7m3饲料全混合日粮制备机 | 河北泽峰农牧机械有限公司 | 全混合日粮制备机 | 9JQW-5 |  | 搅拌室容积:5m³ | 牵引卧式 称重最大称量（32000KG) 配套动力形式（拖拉机）配套动力功率范围（25～35KW)搅拌仓容积（5m³）搅拌仓尺寸（长×宽×高2720×1500×1650）主绞龙数量（1个）副绞龙数量(2个）轮胎规格（6.50-16）轮距（1280mm） | 5600元 | 25.7 | 购机补贴(非通用类) | 2027-07-29 | 河北省 | 评阅通过 | 初评员：通过
饲料（草）收获加工运输设备 | 饲料（草）加工机械 | 全混合日粮制备机 | 4-7m3饲料全混合日粮制备机 | 河北正坤机械制造有限公司 | 全混合日粮制备机 | 9JGW-4 |  | 搅拌室容积:4m³ | 1、型号名称：9JGW-4全混合日粮制备机；2、型式：固定卧式；3、称重系统最大称量：10000kg；4、配套动力型式：电机；5、配套动力功率范围：11KW；6、配套动力转速：1460r/min；7、搅拌仓容积：4m³；8、搅拌仓仓体外形尺寸（长×宽×高）：2418mm×11350mm×1490mm；9、主搅龙数量：1个；10、副搅龙数量：2个。 | 5600元 | 11 | 购机补贴(非通用类) | 2027-07-29 | 河北省 | 评阅通过 | 初评员：通过
饲料（草）收获加工运输设备 | 饲料（草）加工机械 | 全混合日粮制备机 | 4-7m3饲料全混合日粮制备机 | 河北正旺机械制造有限公司 | 全混日粮搅拌机 | 9JGW-4 |  | 搅拌室容积:4m³ | 型号名称：9JGW-4 全混日粮搅拌机 型式：固定卧式 称重系统最大称量：8000kg 配套动力型式：电动机 配套动力功率范围：11kW 配套动力转速：1460转/分 搅拌仓容：4m³ 搅拌仓仓体外形尺寸 （长×宽×高）：2400mm×1400mm×1510mm 主搅龙数量：1个 副搅龙数量：2个 | 5600元 | 11 | 购机补贴(非通用类) | 2027-07-29 | 河北省 | 评阅通过 | 初评员：通过
饲料（草）收获加工运输设备 | 饲料（草）加工机械 | 全混合日粮制备机 | 4-7m3饲料全混合日粮制备机 | 河北正旺机械制造有限公司 | 全混日粮搅拌机 | 9JGW-5S |  | 搅拌室容积:5m³ | 型号名称：9JGW-5S全混日粮搅拌机 型式：固定卧式 称重系统最大称量：8000kg 配套动力型式：电动机 配套动力功率范围：11×2kW 配套动力转速：1460转/分 搅拌仓容：5m³ 搅拌仓仓体外形尺寸 （长×宽×高）：2400mm×1500mm×1550mm 主搅龙数量：2个 副搅龙数量：0个 | 5600元 | 22 | 购机补贴(非通用类) | 2027-07-29 | 河北省 | 评阅通过 | 初评员：通过
饲料（草）收获加工运输设备 | 饲料（草）加工机械 | 全混合日粮制备机 | 4-7m3饲料全混合日粮制备机 | 河南伟晟昌机械设备有限公司 | 全混合日粮制备机 | 9JGW-5 |  | 搅拌室容积:5m³ | 固定式、卧式，配套电机功率15+1.5kw，配套动力转速 1460r/min ，称重系统最大称量12000kg，主搅龙1个，副搅龙2个。 | 5600元 |  | 购机补贴(非通用类) | 2027-08-07 | 河南省 | 评阅通过 | 初评员：通过
饲料（草）收获加工运输设备 | 饲料（草）加工机械 | 全混合日粮制备机 | 4-7m3饲料全混合日粮制备机 | 黑龙江伟拓农业机械制造有限公司 | 全混合日粮制备机 | 9JGW-5 | 主电机名称：三相异步电动机；标定功率：15kW；制造商：江苏国茂减速机股份有限公司； 卸料门电机名称：高效率三相异步电动机；标定功率：1.5kW；制造商：北京天利电机有限公司； | 搅拌室容积:5m³ | 型式 ：固定式 卧式； 称重系统最大称量 kg：32000； 配套动力型式：电机； 配套动力功率范围 kW：主电机：15；卸料门电机：1.5； 配套动力转速 转/分：主电机：1460；卸料门电机：1420； 搅拌仓容 m³：5； 搅拌仓仓体外形尺寸 （长×宽×高） mm：2715×1495×1661； 主搅龙数量 个：1； 副搅龙数量 个：2； | 5600元 | 15 | 购机补贴(非通用类) | 2027-07-07 | 黑龙江 | 评阅通过 | 初评员：通过
饲料（草）收获加工运输设备 | 饲料（草）加工机械 | 全混合日粮制备机 | 4-7m3饲料全混合日粮制备机 | 奎屯福斯特兄弟机械制造有限公司 | 全混合日粮制备机 | 9JGW-4 |  | 搅拌室容积:4m³ | 型号名称 9JGW-4型全混合日粮制备机 型式 固定式 称重系统最大称量 8000kg 搅拌仓容积 4m3 搅拌仓仓体外形尺寸(长×宽×高) 2370×1430×1520㎜ 配套动力型式 电动机 配套动力功率范围 11kw 配套动力转速 1460r/min 主搅龙数量 2个 副搅龙数量 0个 | 5600元 |  | 购机补贴(非通用类) | 2026-07-25 | 新疆维吾尔自治区 | 评阅通过 | 初评员：通过
饲料（草）收获加工运输设备 | 饲料（草）加工机械 | 全混合日粮制备机 | 4-7m3饲料全混合日粮制备机 | 奎屯福斯特兄弟机械制造有限公司 | 全混合日粮制备机 | 9JGW-6 |  | 搅拌室容积:6m³ | 型号名称 9JGW-6型全混合日粮制备机 型式 固定式 称重系统最大称量 12000kg 搅拌仓容积 6m3 搅拌仓仓体外形尺寸(长×宽×高) 2540×1500×1870㎜ 配套动力型式 电动机 配套动力功率范围 15kw 配套动力转速 1460r/min 主搅龙数量 2个 副搅龙数量 0个 | 5600元 |  | 购机补贴(非通用类) | 2026-07-25 | 新疆维吾尔自治区 | 评阅通过 | 初评员：通过
饲料（草）收获加工运输设备 | 饲料（草）加工机械 | 全混合日粮制备机 | 4-7m3饲料全混合日粮制备机 | 内蒙古嘉利节水灌溉有限责任公司 | 全混合日粮饲料制备机 | 9JGW-5 |  | 搅拌室容积:5m³ | 9JGW-5型全混合日粮饲料制备机，配套动力功率范围：主电动机：15KW;卸料门电动机：1.5KW，配套动力转速：主电动机：1470转/分;卸料门电动机：1390转/分，搅拌仓容积：5m³，搅拌仓仓体外形尺寸：2820mm*1500mm*1600mm，主搅龙数量1个，副搅龙数量2个。 | 5600元 |  | 购机补贴(非通用类) | 2027-07-14 | 内蒙古自治区 | 评阅通过 | 初评员：通过
饲料（草）收获加工运输设备 | 饲料（草）加工机械 | 全混合日粮制备机 | 4-7m3饲料全混合日粮制备机 | 内蒙古嘉利节水灌溉有限责任公司 | 全混合日粮饲料制备机 | 9JQW-5 |  | 搅拌室容积:5m³ | 9JQW-5型全混合日粮饲料制备机，配套动力型式：拖拉机，配套动力功率范围≥29.4KW，搅拌仓容积：5m³，搅拌仓仓体外形尺寸2820mm*1500mm*1600mm，主搅龙数量1个，副搅龙数量2个，轮距1450mm，称重系数最大称量32000Kg。 | 5600元 |  | 购机补贴(非通用类) | 2027-07-14 | 内蒙古自治区 | 评阅通过 | 初评员：通过
饲料（草）收获加工运输设备 | 饲料（草）加工机械 | 全混合日粮制备机 | 4-7m3饲料全混合日粮制备机 | 石家庄川页机械制造有限公司 | 全日粮饲料制备机 | 9TMRL-5 |  | 搅拌室容积:5m³ | 型式：固定立式。配套动力型式：电机。配套动力功率：18.5kw。搅拌仓容积：5m³。搅拌仓仓体外形尺寸（长x宽x高）mm：2450×1850×1550，主搅龙数量：1个。 | 5600元 | 18.5 | 购机补贴(非通用类) | 2027-07-29 | 河北省 | 评阅通过 | 初评员：通过
饲料（草）收获加工运输设备 | 饲料（草）加工机械 | 全混合日粮制备机 | 4-7m3饲料全混合日粮制备机 | 石家庄川页机械制造有限公司 | 全日粮饲料制备机 | 9TMRWS-4 |  | 搅拌室容积:4m³ | 型式：固定卧式。配套动力型式：电机。配套动力功率范围：7.5KW×2。配套动力转速：1440转/分。搅拌仓容积：4m³。搅拌仓仓体外形尺寸（长×宽×高）mm:2000×1500×1600,主搅龙数量：2个 | 5600元 | 15 | 购机补贴(非通用类) | 2027-07-29 | 河北省 | 评阅通过 | 初评员：通过
饲料（草）收获加工运输设备 | 饲料（草）加工机械 | 全混合日粮制备机 | 4-7m3饲料全混合日粮制备机 | 石家庄恒创机械设备有限公司 | 全混合日粮制备机 | 9JGL-5 |  | 搅拌室容积:5m³ | 型号名称：9JGL-5全混合日粮制备机；型式：固定立式；称重系统最大称量：16000kg；配套动力型式：电动机；配套动力功率:18.5kw；配套动力转速：1470r/min；搅拌仓容积：5m³；搅拌仓仓体外形尺寸（长x宽x高）mm：2400*1800*1400；主搅龙数量：1个。 | 5600元 | 18.5 | 购机补贴(非通用类) | 2027-07-29 | 河北省 | 评阅通过 | 初评员：通过
饲料（草）收获加工运输设备 | 饲料（草）加工机械 | 全混合日粮制备机 | 4-7m3饲料全混合日粮制备机 | 石家庄恒创机械设备有限公司 | 全混合日粮制备机 | 9JGW-5 |  | 搅拌室容积:5m³ | 型号名称：9JGW-5全混合日粮制备机；型式：固定卧式；称重系统最大称量：16000kg；配套动力型式：电动机；配套动力功率：15kw；配套动力转速：1465r/min；搅拌仓容积：5m³；搅拌仓仓体外形尺寸（长x宽x高）mm：2800*1500*1660；主搅龙数量：1个；副搅龙数量：2个。 | 5600元 | 15 | 购机补贴(非通用类) | 2027-07-29 | 河北省 | 评阅通过 | 初评员：通过
饲料（草）收获加工运输设备 | 饲料（草）加工机械 | 全混合日粮制备机 | 4-7m3饲料全混合日粮制备机 | 石家庄恒牧机械设备有限公司 | 全混合日粮制备机 | 9JGW-5 | 名称：三相异步电动机； 电机功率：15KW； 型号：D160L4型； 制造商：石家庄电机有限公司。 | 搅拌室容积:5m³ | 型号名称：9JGW-5全混合日粮制备机； 型式：固定卧式； 称重系统最大称量：32000kg； 配套动力型式：电动机； 配套动力功率：15KW； 配套动力转速：1460转/分； 搅拌仓容积：5m³； 搅拌仓仓体外形尺寸（长×宽×高）：2800×1500×1650mm； 主搅龙数量：1个； 副搅龙数量：2个。 | 5600元 | 15 | 购机补贴(非通用类) | 2027-07-29 | 河北省 | 评阅通过 | 初评员：通过
饲料（草）收获加工运输设备 | 饲料（草）加工机械 | 全混合日粮制备机 | 4-7m3饲料全混合日粮制备机 | 石家庄恒牧机械设备有限公司 | 全混合日粮制备机 | 9JGWS-4 | 名称：三相异步电动机； 电机功率：7.5KW×2； 型号：YE2 132M-4型； 制造商：石家庄电机有限公司。 | 搅拌室容积:4m³ | 型号名称：9JGWS-4全混合日粮制备机； 型式：固定卧式； 称重系统最大称量：32000kg； 配套动力型式：电动机； 配套动力功率：7.5×2KW； 配套动力转速：1400转/分； 搅拌仓容积：4m³； 搅拌仓仓体外形尺寸（长×宽×高）：2000×1500×1500mm； 主搅龙数量：2个。 | 5600元 | 15 | 购机补贴(非通用类) | 2027-07-29 | 河北省 | 评阅通过 | 初评员：通过
饲料（草）收获加工运输设备 | 饲料（草）加工机械 | 全混合日粮制备机 | 4-7m3饲料全混合日粮制备机 | 石家庄恒牧机械设备有限公司 | 全混合日粮制备机 | 9JGWS-5 | 名称：三相异步电动机； 电机功率：11KW×2； 型号：YE2-160M-4型； 制造商：石家庄米飞电机制造有限公司。 | 搅拌室容积:5m³ | 型号名称：9JGWS-5全混合日粮制备机； 型式：固定卧式； 称重系统最大称量：32000kg； 配套动力型式：电动机； 配套动力功率：11×2KW； 配套动力转速：1470转/分； 搅拌仓容积：5m³； 搅拌仓仓体外形尺寸（长×宽×高）：2400×1500×1500mm； 主搅龙数量：2个。 | 5600元 | 22 | 购机补贴(非通用类) | 2027-07-29 | 河北省 | 评阅通过 | 初评员：通过
饲料（草）收获加工运输设备 | 饲料（草）加工机械 | 全混合日粮制备机 | 4-7m3饲料全混合日粮制备机 | 石家庄巨牧机械有限公司 | 全混合日粮制备机 | 9JGW-4 |  | 搅拌室容积:4m³ | 型式：固定卧式；搅拌仓容积：4m³；搅拌仓仓体外形尺寸（长*宽*高）：2200*1500*1600mm;配套动力：1、型式：电机；2.功率：4kw*2;3.转速：1470转/分；主蛟龙数量：2 | 5600元 |  | 购机补贴(非通用类) | 2027-07-29 | 河北省 | 评阅通过 | 初评员：通过
饲料（草）收获加工运输设备 | 饲料（草）加工机械 | 全混合日粮制备机 | 4-7m3饲料全混合日粮制备机 | 石家庄巨牧机械有限公司 | 全混合日粮制备机 | 9JGW-5 |  | 搅拌室容积:5m³ | 型式：固定卧式；搅拌仓容积：5立方；搅拌仓仓体外形尺寸（长*宽*高）：2400*1500*1800mm；配套动力：1、电机；2、功率：11Kw；3、转速：1470/分；蛟龙数量：主搅龙：1，副搅龙：2； | 5600元 |  | 购机补贴(非通用类) | 2027-07-29 | 河北省 | 评阅通过 | 初评员：通过
饲料（草）收获加工运输设备 | 饲料（草）加工机械 | 全混合日粮制备机 | 4-7m3饲料全混合日粮制备机 | 石家庄牧坤机械设备有限公司 | 全日粮饲料制备机 | 9TMRW-4 | 名称：三相异步电动机； 电机功率：11KW； 型号：D160M4； 制造商：江苏权鑫传动科技有限公司 | 搅拌室容积:4m³ | 规格型号：9TMRW-4； 型式：固定卧式； 称重系统最大称量：32000kg； 配套动力型式：电机； 配套动力功率范围：11KW； 配套动力转速：1460r/min； 搅拌仓容积：4m³； 搅拌仓仓体外形尺寸（长×宽×高）：2000×1500×1700mm； 主搅龙数量：1个； 副搅龙数量：1个； | 5600元 | 11 | 购机补贴(非通用类) | 2027-07-29 | 河北省 | 评阅通过 | 初评员：通过
饲料（草）收获加工运输设备 | 饲料（草）加工机械 | 全混合日粮制备机 | 4-7m3饲料全混合日粮制备机 | 石家庄牧坤机械设备有限公司 | 全日粮饲料制备机 | 9TMRWS-4 | 名称：三相异步电动机； 电机功率：7.5KW×2； 型号：D132M4； 制造商：江苏权鑫传动科技有限公司 | 搅拌室容积:4m³ | 规格型号：9TMRWS-4； 型式：固定卧式； 称重系统最大称量：32000kg； 配套动力型式：电机； 配套动力功率范围：7.5KW×2； 配套动力转速：1440r/min； 搅拌仓容积：4m³； 搅拌仓仓体外形尺寸（长×宽×高）：2000×1500×1560mm； 主搅龙数量：2个； | 5600元 | 15 | 购机补贴(非通用类) | 2027-07-29 | 河北省 | 评阅通过 | 初评员：通过
饲料（草）收获加工运输设备 | 饲料（草）加工机械 | 全混合日粮制备机 | 4-7m3饲料全混合日粮制备机 | 石家庄牧益机械制造有限公司 | 全混合日粮制备机 | 9JGW-4 | 电机功率11kw | 搅拌室容积:4m³ | 型式；固定卧式 搅拌仓容积；4m3 搅拌仓仓体外形尺寸（长x宽x高）2300*1395*1660 配套动力 型式；电机 转速1460转/分 功率范围 11kw 搅龙数量 主搅龙1 副搅龙 2 | 5600元 | 11 | 购机补贴(非通用类) | 2027-07-29 | 河北省 | 评阅通过 | 初评员：通过
饲料（草）收获加工运输设备 | 饲料（草）加工机械 | 全混合日粮制备机 | 4-7m3饲料全混合日粮制备机 | 石家庄牧益机械制造有限公司 | 全混合日粮制备机 | 9JGW-5 | 电机功率 15kw | 搅拌室容积:5m³ | 型式 ；固定卧式 搅拌仓容容积5m³ 搅拌仓仓体外形尺寸 （长×宽×高）2800×1500×1630 配套动力型式 电机 配套动力功率范围15kw 配套动力转速 转/分 1460 搅龙数量 主搅龙1 副搅龙2 | 5600元 | 15 | 购机补贴(非通用类) | 2027-07-29 | 河北省 | 评阅通过 | 初评员：通过
饲料（草）收获加工运输设备 | 饲料（草）加工机械 | 全混合日粮制备机 | 4-7m3饲料全混合日粮制备机 | 石家庄牧益机械制造有限公司 | 全混合日粮制备机 | 9JGW-5A | 电机功率 11x2kw | 搅拌室容积:5m³ | 型式；固定卧式 搅拌仓容 5m³ 搅拌仓仓体外形尺寸 （长×宽×高）2310×1610×1620 配套动力型式 电机 配套动力功率范围 11x2 kw 配套动力转速 转/分 1460 搅龙数量 主搅龙数量2 | 5600元 | 11 | 购机补贴(非通用类) | 2027-07-29 | 河北省 | 评阅通过 | 初评员：通过
饲料（草）收获加工运输设备 | 饲料（草）加工机械 | 全混合日粮制备机 | 4-7m3饲料全混合日粮制备机 | 石家庄锐林机械设备有限公司 | 全混合日粮制备机 | 9JGW-4 | D160M4型电动机，11KW | 搅拌室容积:4m³ | 型号名称：9JGW-4全混合日粮制备机；型式：固定卧式；称重系统最大称量：3000kg；配套动力型式：电动机；配套动力功率：11KW；配套动力转速：1470转/分；搅拌仓容积：4m3；搅拌仓仓体外形尺寸（长×宽×高）：2200mm×1400mm×1620mm；主搅龙数量：1个；副搅龙数量：2个 | 5600元 | 11 | 购机补贴(非通用类) | 2027-07-29 | 河北省 | 评阅通过 | 初评员：通过
饲料（草）收获加工运输设备 | 饲料（草）加工机械 | 全混合日粮制备机 | 4-7m3饲料全混合日粮制备机 | 石家庄锐林机械设备有限公司 | 全混合日粮制备机 | 9JGW-4A | YE2-132M-4型电动机，7.5KW×2 | 搅拌室容积:4m³ | 型号名称：9JGW-4A全混合日粮制备机；型式：固定卧式；称重系统最大称量：3000kg；配套动力型式：电动机；配套动力功率：7.5KW×2；配套动力转速：1440转/分；搅拌仓容积：4m3；搅拌仓仓体外形尺寸（长×宽×高）：2000mm×1500mm×1450mm；主搅龙数量：2个. | 5600元 | 15 | 购机补贴(非通用类) | 2027-07-29 | 河北省 | 评阅通过 | 初评员：通过
饲料（草）收获加工运输设备 | 饲料（草）加工机械 | 全混合日粮制备机 | 4-7m3饲料全混合日粮制备机 | 石家庄锐林机械设备有限公司 | 全混合日粮制备机 | 9JGW-5 | D160L4型电动机，15KW | 搅拌室容积:5m³ | 型号名称：9JGW-5全混合日粮制备机；型式：固定卧式；称重系统最大称量：5000kg；配套动力型式：电动机；配套动力功率：15KW；配套动力转速：1460转/分；搅拌仓容积：5m3；搅拌仓仓体外形尺寸（长×宽×高）：2800mm×1500mm×1670mm；主搅龙数量：1个；副搅龙数量：2个 | 5600元 | 15 | 购机补贴(非通用类) | 2027-07-29 | 河北省 | 评阅通过 | 初评员：通过
饲料（草）收获加工运输设备 | 饲料（草）加工机械 | 全混合日粮制备机 | 4-7m3饲料全混合日粮制备机 | 石家庄盛昊农牧机械有限公司 | 全混合日粮制备机 | 9JGL-5 | 电机 功率18.5KW 配套动力转速：1470转/分 | 搅拌室容积:5m³ | 型号名称：9JGL-5全混合日粮制备机 形式：固定立式 最大称重：8000KG 配套动力形式：电机 功率：18.5KW 搅拌仓容量：5立方 箱体外形尺寸：2520*1800*1600mm 主轴数量：1 | 5600元 | 18.5 | 购机补贴(非通用类) | 2027-07-29 | 河北省 | 评阅通过 | 初评员：通过
饲料（草）收获加工运输设备 | 饲料（草）加工机械 | 全混合日粮制备机 | 4-7m3饲料全混合日粮制备机 | 石家庄盛昊农牧机械有限公司 | 全混合日粮制备机 | 9JGW-4 | 电机 功率；11KW 转速：1440转/分 | 搅拌室容积:4m³ | 型号名称：9JGW-4全混合日粮制备机 形式：固定卧式 最大称重：8000KG 配套动力形式：电机 功率：11KW 搅拌仓容量：4立方 箱体外形尺寸：长2300*1500*1630mm 主轴数量：1 副轴数量：2 | 5600元 | 11 | 购机补贴(非通用类) | 2027-07-29 | 河北省 | 评阅通过 | 初评员：通过
饲料（草）收获加工运输设备 | 饲料（草）加工机械 | 全混合日粮制备机 | 4-7m3饲料全混合日粮制备机 | 石家庄盛昊农牧机械有限公司 | 全混合日粮制备机 | 9JGW-5A | 电机 功率11KW*2台 配套动力转速：1440R/MIN | 搅拌室容积:5m³ | 型号名称：9JGW-5A全混合日粮制备机 形式：固定卧式 最大称重：8000KG 配套动力形式：电机 功率：11KW*2 搅拌仓容量：5立方 箱体外形尺寸：2300*1800*1550mm 主轴数量：2副轴数量：2 | 5600元 | 22 | 购机补贴(非通用类) | 2027-07-29 | 河北省 | 评阅通过 | 初评员：通过
饲料（草）收获加工运输设备 | 饲料（草）加工机械 | 全混合日粮制备机 | 4-7m3饲料全混合日粮制备机 | 石家庄盛昊农牧机械有限公司 | 全混合日粮制备机 | 9JQL-5 | 0 | 搅拌室容积:5m³ | 型号名称：9JQL-5全混合日粮制备机 形式:牵引立式 最大称重：8000KG 配套动力形式：拖拉机功率：29.4-58.8KW 搅拌仓容量：5立方 箱体外形尺寸：2520*1800*1600mm 主轴数量：1 轮胎规格：10.0/80-12 轮距：1380mm | 5600元 | 0 | 购机补贴(非通用类) | 2027-07-29 | 河北省 | 评阅通过 | 初评员：通过
饲料（草）收获加工运输设备 | 饲料（草）加工机械 | 全混合日粮制备机 | 4-7m3饲料全混合日粮制备机 | 石家庄盛昊农牧机械有限公司 | 全混合日粮制备机 | 9JQW-4 | 0 | 搅拌室容积:4m³ | 型号名称：9JQW-4全混合日粮制备机 形式：牵引卧式 最大称重：8000KG 配套动力形式：拖拉机 功率：29.4-58.5KW 搅拌仓容量：4立方 箱体外形尺寸：长2300*1500*1630mm 主轴数量：1 副轴数量：2 轮胎规格：10.0/80-12 轮距:1220mm | 5600元 | 0 | 购机补贴(非通用类) | 2027-07-29 | 河北省 | 评阅通过 | 初评员：通过
饲料（草）收获加工运输设备 | 饲料（草）加工机械 | 全混合日粮制备机 | 4-7m3饲料全混合日粮制备机 | 石家庄腾马机械设备有限公司 | 全混合日粮制备机 | 9JGW-4 | 名称：三相异步电动机； 电机功率：11KW； 型号：YE2-160M-4型； 制造商：河北林西威力特电机厂。 | 搅拌室容积:4m³ | 型号名称：9JGW-4全混合日粮制备机； 型式：固定卧式； 称重系统最大称量：32000kg； 配套动力型式：电机； 配套动力功率：11KW； 配套动力转速：1460转/分； 搅拌仓容积：4m³； 搅拌仓仓体外形尺寸（长×宽×高）：2500×1500×1500mm； 主搅龙数量：1个； 副搅龙数量：2个。 | 5600元 | 11 | 购机补贴(非通用类) | 2027-07-29 | 河北省 | 评阅通过 | 初评员：通过
饲料（草）收获加工运输设备 | 饲料（草）加工机械 | 全混合日粮制备机 | 4-7m3饲料全混合日粮制备机 | 石家庄腾马机械设备有限公司 | 全混合日粮制备机 | 9JGWS-5 | 名称：三相异步电动机； 电机功率：11KW*2； 型号：YE2-160M-4型； 制造商：河北林西威力特电机厂。 | 搅拌室容积:5m³ | 型号名称：9JGWS-5全混合日粮制备机； 型式：固定卧式； 称重系统最大称量：32000kg； 配套动力型式：电机； 配套动力功率：11×2KW； 配套动力转速：1460转/分； 搅拌仓容积：5m³； 搅拌仓仓体外形尺寸（长×宽×高）：2500×1600×1600mm； 主搅龙数量：2个。 | 5600元 | 22 | 购机补贴(非通用类) | 2027-07-29 | 河北省 | 评阅通过 | 初评员：通过
饲料（草）收获加工运输设备 | 饲料（草）加工机械 | 全混合日粮制备机 | 4-7m3饲料全混合日粮制备机 | 石家庄翔航农业机械有限公司 | 全混合日粮制备机 | 9JGW-4A |  | 搅拌室容积:4m³ | 型号名称:9JGW-4A全混合日粮制备机 型式:固定卧式 称重系统最大称量:6000kg 配套动力型式:电机 配套动力功率范围:7.5x2kW 配套动力转速:1440r/min 搅拌仓容 :4m³ 搅拌仓仓体外形尺寸 （长×宽×高）:2120x1500x1400mm 主搅龙数量:2个 | 5600元 | 15 | 购机补贴(非通用类) | 2027-07-29 | 河北省 | 评阅通过 | 初评员：通过
饲料（草）收获加工运输设备 | 饲料（草）加工机械 | 全混合日粮制备机 | 4-7m3饲料全混合日粮制备机 | 石家庄翔航农业机械有限公司 | 全混合日粮制备机 | 9JGW-5A |  | 搅拌室容积:5m³ | 型号名称：9JGW-5A全混合日粮制备机 型式：固定卧式 称重系统最大称量:6000kg 配套动力型式:电机 配套动力功率范围:11x2kW 配套动力转速:1462r/min 搅拌仓容:5m³ 搅拌仓仓体外形尺寸 （长×宽×高）:2415x1500x1500mm 主搅龙数量:2个 | 5600元 | 22 | 购机补贴(非通用类) | 2027-07-29 | 河北省 | 评阅通过 | 初评员：通过
饲料（草）收获加工运输设备 | 饲料（草）加工机械 | 全混合日粮制备机 | 4-7m3饲料全混合日粮制备机 | 石家庄炫诺农牧机械制造有限公司 | 全混合日粮制备机 | 9JGL-5 |  | 搅拌室容积:5m³ | 型式：固定立式。配套动力型式：电机。配套动力功率：18.5kw。搅拌仓容积：5m³。搅拌仓仓体外形尺寸（长x宽x高）mm：2700×1850×1560 。主搅龙数量：1个。 | 5600元 | 18.5 | 购机补贴(非通用类) | 2027-07-29 | 河北省 | 评阅通过 | 初评员：通过
饲料（草）收获加工运输设备 | 饲料（草）加工机械 | 全混合日粮制备机 | 4-7m3饲料全混合日粮制备机 | 石家庄炫诺农牧机械制造有限公司 | 全混合日粮制备机 | 9JGW-4 |  | 搅拌室容积:4m³ | 型式：固定卧式。配套动力型式：电机。配套动力功率：11kw。搅拌仓容积：4m³。搅拌仓仓体外形尺寸（长x宽x高）mm：2300×1460×1650 。主搅龙数量：1个。副搅龙数量：2个。 | 5600元 | 11 | 购机补贴(非通用类) | 2027-07-29 | 河北省 | 评阅通过 | 初评员：通过
饲料（草）收获加工运输设备 | 饲料（草）加工机械 | 全混合日粮制备机 | 4-7m3饲料全混合日粮制备机 | 石家庄炫诺农牧机械制造有限公司 | 全混合日粮制备机 | 9JGW-5 |  | 搅拌室容积:5m³ | 型式：固定卧式。配套动力型式：电机。配套动力功率：15kw。搅拌仓容积：5m³。搅拌仓仓体外形尺寸（长x宽x高）mm：2820×1500×1620 。主搅龙数量：1个。副搅龙数量：2个。 | 5600元 | 15 | 购机补贴(非通用类) | 2027-07-29 | 河北省 | 评阅通过 | 初评员：通过
饲料（草）收获加工运输设备 | 饲料（草）加工机械 | 全混合日粮制备机 | 4-7m3饲料全混合日粮制备机 | 石家庄炫诺农牧机械制造有限公司 | 全混合日粮制备机 | 9JGWS-4 |  | 搅拌室容积:4m³ | 型式：固定卧式。配套动力型式：电机。配套动力功率：7.5KWx2。搅拌仓容积：4m³。搅拌仓仓体外形尺寸（长x宽x高）mm：2000×1500×1460 。主搅龙数量：2个。 | 5600元 | 15 | 购机补贴(非通用类) | 2027-07-29 | 河北省 | 评阅通过 | 初评员：通过
饲料（草）收获加工运输设备 | 饲料（草）加工机械 | 全混合日粮制备机 | 4-7m3饲料全混合日粮制备机 | 石家庄炫诺农牧机械制造有限公司 | 全混合日粮制备机 | 9JGWS-5 |  | 搅拌室容积:5m³ | 型式：固定卧式。配套动力型式：电机。配套动力功率：11kwx2。搅拌仓容积：5m³。搅拌仓仓体外形尺寸（长x宽x高）mm：2400×1500×1460 。主搅龙数量：2个。 | 5600元 | 22 | 购机补贴(非通用类) | 2027-07-29 | 河北省 | 评阅通过 | 初评员：通过
饲料（草）收获加工运输设备 | 饲料（草）加工机械 | 全混合日粮制备机 | 4-7m3饲料全混合日粮制备机 | 武汉盛之泰机械设备有限公司 | 全混合日粮制备机 | 9JGW-4 | 配套电机功率：11KW；主轴额定转速:1460r/min；制造厂：荥阳市农友电机有限公司。 | 搅拌室容积:4m³ | 型号名称:9JGW-4全混合日粮制备机;型式:卧式;称重系统最大称量:7000kg;配套动力型式:电机;配套动力功率范围：11kW；配套动力转速：1460转/分;搅拌仓容积:4m³;搅拌仓仓体外形尺寸（长×宽×高）:2000mm×1140mm×1820mm;主搅龙数量:2个。 | 5600元 | 11 | 购机补贴(非通用类) | 2027-08-07 | 湖北省 | 评阅通过 | 初评员：通过
饲料（草）收获加工运输设备 | 饲料（草）加工机械 | 全混合日粮制备机 | 4-7m3饲料全混合日粮制备机 | 武汉盛之泰机械设备有限公司 | 全混合日粮制备机 | 9JGW-5 | 配套电机功率：15KW；主轴额定转速:1460r/min；制造厂：荥阳市农友电机有限公司。 | 搅拌室容积:5m³ | 型号名称:9JGW-5全混合日粮制备机;型式:卧式;称重系统最大称量:12000kg;配套动力型式:电机;配套动力功率范围:15kW~22kW;配套动力转速:1460转/分;搅拌仓容积:5m³;搅拌仓仓体外形尺寸（长×宽×高）:2690mm×1480mm×1700mm;主搅龙数量:1个;副搅龙数量:2个。 | 5600元 | 15 | 购机补贴(非通用类) | 2027-08-07 | 湖北省 | 评阅通过 | 初评员：通过
饲料（草）收获加工运输设备 | 饲料（草）加工机械 | 全混合日粮制备机 | 4-7m3饲料全混合日粮制备机 | 祥祥牛畜牧设备（石家庄）有限公司 | 全混合日粮制备机 | 9JGW-4D | 电机型号：YE3-160M-4； 功率：11kW； 制造商：江苏鹏宇电机科技有限公司； | 搅拌室容积:4m³ | 型式 ：固定卧式； 称重系统最大称量 kg：6000； 配套动力型式：电机； 配套动力功率范围 kW：11； 配套动力转速 r/min：1470； 搅拌仓容积 m³：4； 搅拌仓仓体外形尺寸 （长×宽×高） mm：2300×1450×1650； 主搅龙数量 个：1； 副搅龙数量 个：2； | 5600元 | 11 | 购机补贴(非通用类) | 2027-07-29 | 河北省 | 评阅通过 | 初评员：通过
饲料（草）收获加工运输设备 | 饲料（草）加工机械 | 全混合日粮制备机 | 4-7m3饲料全混合日粮制备机 | 祥祥牛畜牧设备（石家庄）有限公司 | 全混合日粮制备机 | 9JGW-4S | 电机型号：YE2-132M-4； 功率：15kW（7.5×2） ； 制造商：河北恒力电机厂； | 搅拌室容积:4m³ | 型式：固定卧式； 称重系统最大称量 kg：6000； 配套动力型式：电机； 配套动力功率范围 kW：7.5×2； 配套动力转速 r/min：1440； 搅拌仓容积 m³：4； 搅拌仓仓体外形尺寸 （长×宽×高） mm：1800×1600×1500； 主搅龙数量 个：2； 副搅龙数量 个：2； | 5600元 | 15 | 购机补贴(非通用类) | 2027-07-29 | 河北省 | 评阅通过 | 初评员：通过
饲料（草）收获加工运输设备 | 饲料（草）加工机械 | 全混合日粮制备机 | 4-7m3饲料全混合日粮制备机 | 祥祥牛畜牧设备（石家庄）有限公司 | 全混合日粮制备机 | 9JGW-5D | 电机型号：YE3-160L-4； 功率：15kW； 制造商：江苏鹏宇电机科技有限公司； | 搅拌室容积:5m³ | 型式：固定卧式； 称重系统最大称量 kg：6000； 配套动力型式：电机； 配套动力功率范围 kW：15； 配套动力转速 r/min：1460； 搅拌仓容积 m³：5； 搅拌仓仓体外形尺寸 （长×宽×高） mm：2700×1500×1660； 主搅龙数量 个：1； 副搅龙数量 个：2； | 5600元 | 15 | 购机补贴(非通用类) | 2027-07-29 | 河北省 | 评阅通过 | 初评员：通过
饲料（草）收获加工运输设备 | 饲料（草）加工机械 | 全混合日粮制备机 | 4-7m3饲料全混合日粮制备机 | 祥祥牛畜牧设备（石家庄）有限公司 | 全混合日粮制备机 | 9JGW-5S | 电机型号：YE3-160M-4； 功率：22kW（11x2）； 制造商：江苏鹏宇电机科技有限公司； | 搅拌室容积:5m³ | 型式 ：固定卧式； 称重系统最大称量 kg：6000； 配套动力型式：电机； 配套动力功率范围 kW：11×2； 配套动力转速 r/min：1460； 搅拌仓容积 m³：5； 搅拌仓仓体外形尺寸 （长×宽×高） mm：2000×1600×1700； 主搅龙数量 个：2； 副搅龙数量 个：2； | 5600元 | 22 | 购机补贴(非通用类) | 2027-07-29 | 河北省 | 评阅通过 | 初评员：通过
饲料（草）收获加工运输设备 | 饲料（草）加工机械 | 全混合日粮制备机 | 4-7m3饲料全混合日粮制备机 | 行唐怀诚机械设备有限公司 | 全混合日粮制备机 | 9JGW-4 |  | 搅拌室容积:4m³ | 结构形式：固定卧式 称重系统最大称量：32000KG 配套动力来源：电动机 配套动力输出功率范围：11kW*2台 配套动力转速：1470转/分 搅拌仓容积：4m³ 搅拌仓仓体外形尺寸（长宽高）：2200mm*1500mm*1590mm 主搅龙：2个 | 5600元 |  | 购机补贴(非通用类) | 2027-07-29 | 河北省 | 评阅通过 | 初评员：通过
饲料（草）收获加工运输设备 | 饲料（草）加工机械 | 全混合日粮制备机 | 4-7m3饲料全混合日粮制备机 | 行唐怀诚机械设备有限公司 | 全混合日粮制备机 | 9JGW-5 |  | 搅拌室容积:5m³ | 结构形式：固定卧式 称重系统最大称量：32000KG 配套动力来源：电动机 配套动力输出功率范围：15KW 配套动力转速：1460转/分 搅拌仓容积：5m³ 搅拌仓仓体外形尺寸（长宽高）：2800mm*1500mm*1650mm 主搅龙：1个 副搅龙：2个 | 5600元 |  | 购机补贴(非通用类) | 2027-07-29 | 河北省 | 评阅通过 | 初评员：通过
饲料（草）收获加工运输设备 | 饲料（草）加工机械 | 全混合日粮制备机 | 4-7m3饲料全混合日粮制备机 | 行唐县鼎诚机械制造有限公司 | 全混合日粮制备机 | 9JGW-5 | 型号：YE2-132S－4, 功率：15KW， 编号NO：892118, 电压：380V， 额定电流：28.8A50HZ 转速：1460r/min, 绝缘等级F：IP55, 效率：92.1%， 功率因数：0.86, 标准编号：GB18613-2020， 江苏鹏宇电机科技有限公司 | 搅拌室容积:5m³ | 型号名称：9JGW-5全混合日粮制备机 型式：固定卧式 称重系统最大称量：32000kg 配套动力型式：电动机 配套动力功率范围：15kW 配套动力转速：1460r/min 搅拌仓容积：5m³ 搅拌仓仓体外形尺寸 （长×宽×高）：2800mm×1500mm×1650mm 主搅龙数量：1个 副搅龙数量：2个 | 5600元 | 15 | 购机补贴(非通用类) | 2027-07-29 | 河北省 | 评阅通过 | 初评员：通过
饲料（草）收获加工运输设备 | 饲料（草）加工机械 | 全混合日粮制备机 | 4-7m3饲料全混合日粮制备机 | 行唐县东升机械有限公司 | 全混合日粮制备机 | 9JGW-4 |  | 搅拌室容积:4m³ | 型号名称：9JGW-4全混合日粮制备机 型式：固定卧式 称重系统最大称量：32000kg 配套动力型式:电动机 配套动力功率范围：7.5KW*2 配套动力转速：1460转/分钟 搅拌仓容：4立方 搅拌仓仓体外形尺寸 （长×宽×高）：2000mm×1400mm×1600mm 主搅龙数量：2个 | 5600元 | 15 | 购机补贴(非通用类) | 2027-09-22 | 河北省 | 评阅通过 | 初评员：通过
饲料（草）收获加工运输设备 | 饲料（草）加工机械 | 全混合日粮制备机 | 4-7m3饲料全混合日粮制备机 | 行唐县东升机械有限公司 | 全混合日粮制备机 | 9JGW-5 |  | 搅拌室容积:5m³ | 型号名称：9JGW-5全混合日粮制备机 型式：固定卧式 称重系统最大称量：32000kg 配套动力型式:电动机 配套动力功率范围：15KW 配套动力转速：1460转/分钟 搅拌仓容：5立方 搅拌仓仓体外形尺寸 （长×宽×高）：2800mm×1500mm×1640mm 主搅龙数量：1个 副蛟龙数量：2个 | 5600元 | 15 | 购机补贴(非通用类) | 2027-09-22 | 河北省 | 评阅通过 | 初评员：通过
饲料（草）收获加工运输设备 | 饲料（草）加工机械 | 全混合日粮制备机 | 4-7m3饲料全混合日粮制备机 | 行唐县东升机械有限公司 | 全混合日粮制备机 | 9JGW-5A |  | 搅拌室容积:5m³ | 型号名称：9JGW-5A全混合日粮制备机 型式：固定卧式 称重系统最大称量：32000kg 配套动力型式:电动机 配套动力功率范围：11KW*2 配套动力转速：1460转/分钟 搅拌仓容：5立方 搅拌仓仓体外形尺寸 （长×宽×高）：2400mm×1500mm×1600mm 主搅龙数量：2个 | 5600元 | 22 | 购机补贴(非通用类) | 2027-09-22 | 河北省 | 评阅通过 | 初评员：通过
饲料（草）收获加工运输设备 | 饲料（草）加工机械 | 全混合日粮制备机 | 4-7m3饲料全混合日粮制备机 | 行唐县辽东机械制造有限公司 | 全混合日粮制备机 | 9JGW-4 |  | 搅拌室容积:4m³ | 型式：固定卧式。配套动力功率范围：11kW。搅拌仓容积：4m3， 搅拌仓仓体外形尺寸 （长×宽×高）mm：2400×1500×1600。主搅龙数量：1个，副搅龙数量：2个，配套动力型式：电动机。 | 5600元 | 11 | 购机补贴(非通用类) | 2027-07-29 | 河北省 | 评阅通过 | 初评员：通过
饲料（草）收获加工运输设备 | 饲料（草）加工机械 | 全混合日粮制备机 | 4-7m3饲料全混合日粮制备机 | 行唐县辽东机械制造有限公司 | 全混合日粮制备机 | 9JGW-4S |  | 搅拌室容积:4m³ | 型式：固定卧式。配套动力功率范围：7.5kW×2。搅拌仓容积：4m3， 搅拌仓仓体外形尺寸 （长×宽×高）mm：2000×1500×1500。主搅龙数量：2个，配套动力型式：电动机。 | 5600元 | 15 | 购机补贴(非通用类) | 2027-07-29 | 河北省 | 评阅通过 | 初评员：通过
饲料（草）收获加工运输设备 | 饲料（草）加工机械 | 全混合日粮制备机 | 4-7m3饲料全混合日粮制备机 | 行唐县辽东机械制造有限公司 | 全混合日粮制备机 | 9JGW-5 |  | 搅拌室容积:5m³ | 型式：固定卧式。配套动力功率范围：15kW。搅拌仓容积：5m3， 搅拌仓仓体外形尺寸 （长×宽×高）mm：2800×1500×1600。主搅龙数量：1个，配套动力型式：电动机。 | 5600元 | 15 | 购机补贴(非通用类) | 2027-07-29 | 河北省 | 评阅通过 | 初评员：通过
饲料（草）收获加工运输设备 | 饲料（草）加工机械 | 全混合日粮制备机 | 4-7m3饲料全混合日粮制备机 | 行唐县辽东机械制造有限公司 | 全混合日粮制备机 | 9JGW-5S |  | 搅拌室容积:5m³ | 型式：固定卧式。配套动力功率范围：11kW×2。搅拌仓容积：5m3， 搅拌仓仓体外形尺寸 （长×宽×高）mm：2400×1500×1500。主搅龙数量：2个，配套动力型式：电动机。 | 5600元 | 22 | 购机补贴(非通用类) | 2027-07-29 | 河北省 | 评阅通过 | 初评员：通过
饲料（草）收获加工运输设备 | 饲料（草）加工机械 | 全混合日粮制备机 | 4-7m3饲料全混合日粮制备机 | 行唐县辽东机械制造有限公司 | 全混合日粮制备机 | 9JQW-5 |  | 搅拌室容积:5m³ | 型式：牵引卧式。配套动力功率范围：36.8～58.8。搅拌仓容积：5m3， 搅拌仓仓体外形尺寸 （长×宽×高）mm：2800×1500×1600。主搅龙数量：1个，配套动力型式：拖拉机。 | 5600元 | 58.8 | 购机补贴(非通用类) | 2027-07-29 | 河北省 | 评阅通过 | 初评员：通过
饲料（草）收获加工运输设备 | 饲料（草）加工机械 | 全混合日粮制备机 | 4-7m3饲料全混合日粮制备机 | 行唐县牧泽机械制造有限公司 | 全日粮饲料制备机 | 9JGW-4 | 型号：LWYE-160M-4；功率：11KW；制造商名称：六安市微特电机有限责任公司 | 搅拌室容积:4m³ | 型式：固定式卧式； 称重系统最大称量 kg：32000； 配套动力型式：电动机； 配套动力功率范围 kW：11； 配套动力转速 转/分：1460； 搅拌仓容 m³：4； 搅拌仓仓体外形尺寸 （长×宽×高） mm：2500×1500×1700； 主搅龙数量 个：1； 副搅龙数量 个：2； | 5600元 | 11 | 购机补贴(非通用类) | 2027-07-29 | 河北省 | 评阅通过 | 初评员：通过
饲料（草）收获加工运输设备 | 饲料（草）加工机械 | 全混合日粮制备机 | 4-7m3饲料全混合日粮制备机 | 行唐县牧泽机械制造有限公司 | 全日粮饲料制备机 | 9JGW-5 | 型号：DM180M-4；功率：18.5KW；制造商名称：宁波东力传动设备有限公司 | 搅拌室容积:5m³ | 型式：固定式卧式； 称重系统最大称量 kg：32000； 配套动力型式：电动机； 配套动力功率范围 kW：18.5； 配套动力转速 r/min：1470； 搅拌仓容积 m³：5； 搅拌仓仓体外形尺寸 （长×宽×高） mm：2800×1500×1620； 主搅龙数量 个：1； 副搅龙数量 个：2； | 5600元 | 18.5 | 购机补贴(非通用类) | 2027-07-29 | 河北省 | 评阅通过 | 初评员：通过
饲料（草）收获加工运输设备 | 饲料（草）加工机械 | 全混合日粮制备机 | 4-7m3饲料全混合日粮制备机 | 行唐县牧泽机械制造有限公司 | 全日粮饲料制备机 | 9JGW-5S | 型号：LWYE-160M-4；功率：11KW*2；制造商名称：六安市微特电机有限责任公司； | 搅拌室容积:5m³ | 型式 ：固定式卧式； 称重系统最大称量 kg：32000； 配套动力型式 ：电动机； 配套动力功率范围 kW：11×2； 配套动力转速 转/分：1460； 搅拌仓容 m³：5； 搅拌仓仓体外形尺寸 （长×宽×高） mm：2400×1600×1480； 主搅龙数量 个：2； | 5600元 | 22 | 购机补贴(非通用类) | 2027-07-29 | 河北省 | 评阅通过 | 初评员：通过
饲料（草）收获加工运输设备 | 饲料（草）加工机械 | 全混合日粮制备机 | 4-7m3饲料全混合日粮制备机 | 行唐县炫宇农牧机械设备有限公司 | 全混合日粮制备机 | 9JGL-5 |  | 搅拌室容积:5m³ | 型式：固定立式。配套动力型式：电机。配套动力功率：18.5KW。搅拌仓容积：5m³。搅拌仓仓体外形尺寸（长x宽x高）mm：2700×1850×1560 。主搅龙数量：1个。 | 5600元 | 18.5 | 购机补贴(非通用类) | 2027-07-29 | 河北省 | 评阅通过 | 初评员：通过
饲料（草）收获加工运输设备 | 饲料（草）加工机械 | 全混合日粮制备机 | 4-7m3饲料全混合日粮制备机 | 行唐县炫宇农牧机械设备有限公司 | 全混合日粮制备机 | 9JQL-5 |  | 搅拌室容积:5m³ | 型式：牵引立式。配套动力型式：拖拉机。配套动力功率kw：44.1～73.5。搅拌仓容积：5m³。搅拌仓仓体外形尺寸（长x宽x高）mm：2700×1850×1560 。主搅龙数量：1个。轮胎规格：10-15，轮距mm：1250 | 5600元 | 73.5 | 购机补贴(非通用类) | 2027-07-29 | 河北省 | 评阅通过 | 初评员：通过
饲料（草）收获加工运输设备 | 饲料（草）加工机械 | 全混合日粮制备机 | 4-7m3饲料全混合日粮制备机 | 邢台捷牧机械制造有限公司 | 全混合日粮制备机 | 9JGW-4S |  | 搅拌室容积:4m³ | 外形尺寸：3150×1700×2060； 箱体尺寸：2000×1500×1550；搅拌仓容积：4m³；结构形式：卧式；主搅龙转速: 18r/min; 动力：7.5Kw×2三相异步电动机 ；减速机：R97×2减速机；轴：两根轴均为12mm厚无缝钢管；刀片形式：圆花刀；刀片数量：140片锰钢刀片；板材厚度：底板6mm 、边板5mm、搅龙12mm; 出料口：液压升降；称重：32T 电子称重。 | 5600元 |  | 购机补贴(非通用类) | 2027-07-29 | 河北省 | 评阅通过 | 初评员：通过
饲料（草）收获加工运输设备 | 饲料（草）加工机械 | 全混合日粮制备机 | 4-7m3饲料全混合日粮制备机 | 邢台捷牧机械制造有限公司 | 全混合日粮制备机 | 9JGW-5 |  | 搅拌室容积:5m³ | 外形尺寸：4250×1780×2150； 箱体尺寸：2800×1500×1650；搅拌仓容积：5m³；主搅龙转速: 18r/min; 结构型式：固定卧式； 动力：15Kw三相异步电动机 ；减速机：R137减速机；轴：主轴厚12mm、副轴厚10mm无缝钢管；刀片形式：大月牙刀、椭圆花刀；刀片数量：大月牙刀11片、椭圆花刀41片；板材厚度：底板6mm 、边板5mm、刀体14mm; 出料口：液压升降；称重：32T 电子称重 | 5600元 |  | 购机补贴(非通用类) | 2027-07-29 | 河北省 | 评阅通过 | 初评员：通过
饲料（草）收获加工运输设备 | 饲料（草）加工机械 | 全混合日粮制备机 | 4-7m3饲料全混合日粮制备机 | 邢台捷牧机械制造有限公司 | 全混合日粮制备机 | 9JGW-5S |  | 搅拌室容积:5m³ | 外形尺寸：3950×1780×2000； 箱体尺寸：2500×1500×1500；搅拌仓容积：5m³；主搅龙转速: 18r/min; 结构型式：固定卧式； 动力：11Kw×2三相异步电动机 ；减速机：R107×2减速机；轴：主轴厚12mm、副轴厚10mm无缝钢管；刀片形式：大月牙刀、椭圆花刀；刀片数量：大月牙刀20片、椭圆花刀60片；板材厚度：底板6mm 、边板5mm、刀体14mm; 出料口：液压升降；称重：32T 电子称重 | 5600元 |  | 购机补贴(非通用类) | 2027-07-29 | 河北省 | 评阅通过 | 初评员：通过
饲料（草）收获加工运输设备 | 饲料（草）加工机械 | 全混合日粮制备机 | 4-7m3饲料全混合日粮制备机 | 郑州嵩威机械制造有限公司 | 饲料制备机 | 9JGW-4 |  | 搅拌室容积:4m³ | 1、结构型式：固定式、卧式；2、搅拌仓容积：4m³；3、配套动力：22kw。 | 5600元 | 22 | 购机补贴(非通用类) | 2027-08-23 | 河南省 | 评阅通过 | 初评员：通过
饲料（草）收获加工运输设备 | 饲料（草）加工机械 | 全混合日粮制备机 | 4-7m3饲料全混合日粮制备机 | 郑州嵩威机械制造有限公司 | 饲料制备机 | 9JGW-4Z |  | 搅拌室容积:4m³ | 1、结构型式：固定式、卧式；2、搅拌仓容积：4m³；3、配套动力：17.2kw。 | 5600元 | 17.2 | 购机补贴(非通用类) | 2027-08-23 | 河南省 | 评阅通过 | 初评员：通过
饲料（草）收获加工运输设备 | 饲料（草）加工机械 | 全混合日粮制备机 | 4-7m3饲料全混合日粮制备机 | 郑州嵩威机械制造有限公司 | 饲料制备机 | 9JGW-4ZS |  | 搅拌室容积:4m³ | 1、结构型式：固定式、卧式；2、搅拌仓容积：4m³；3、配套动力：16.5kw。 | 5600元 | 16.5 | 购机补贴(非通用类) | 2027-08-23 | 河南省 | 评阅通过 | 初评员：通过
饲料（草）收获加工运输设备 | 饲料（草）加工机械 | 全混合日粮制备机 | 7-9m3饲料全混合日粮制备机 | 河北辰旺机械设备有限公司 | 全日粮饲料制备机 | 9TMRW-7 |  | 搅拌室容积:7m³ | 型号名称：9TMRW-7全日粮饲料制备机 型式：固定卧式 搅拌仓容积：7m³ 搅拌仓仓体外形尺寸（长X宽X高）：2500X1800X1750mm 主绞龙数量：2个 副绞龙数量：2个 称重系统最大称重：32000kg 动力型式：电动机 动力功率：22(11*2)KW 动力转速：1460 转/分 | 7600元 | 22 | 购机补贴(非通用类) | 2027-07-29 | 河北省 | 评阅通过 | 初评员：通过
饲料（草）收获加工运输设备 | 饲料（草）加工机械 | 全混合日粮制备机 | 7-9m3饲料全混合日粮制备机 | 河北辰旺机械设备有限公司 | 全日粮饲料制备机 | 9TMRW-7S |  | 搅拌室容积:7m³ | 型号名称：9TMRW-7S全日粮饲料制备机 型式：固定卧式 搅拌仓容积：7m³ 搅拌仓仓体外形尺寸（长X宽X高）：2500X1600X1950mm 主绞龙数量：2个 副绞龙数量：0个 称重系统最大称重：32000kg 动力型式：电动机 动力功率：22(11*2)KW 动力转速：1460 转/分 | 7600元 | 22 | 购机补贴(非通用类) | 2027-07-29 | 河北省 | 评阅通过 | 初评员：通过
饲料（草）收获加工运输设备 | 饲料（草）加工机械 | 全混合日粮制备机 | 7-9m3饲料全混合日粮制备机 | 河北飞扬机械制造有限公司 | 全混合日粮制备机 | 9JGWS-7 |  | 搅拌室容积:7m³ | 型式：固定卧式。配套动力型式：电机。配套动力功率：11kwx2。搅拌仓容积：7m³。搅拌仓仓体外形尺寸（长x宽x高）mm：2600×1650×1800 。主搅龙数量：2个。 | 7600元 | 22 | 购机补贴(非通用类) | 2027-07-29 | 河北省 | 评阅通过 | 初评员：通过
饲料（草）收获加工运输设备 | 饲料（草）加工机械 | 全混合日粮制备机 | 7-9m3饲料全混合日粮制备机 | 河北金农机械设备有限公司 | 全混合日粮制备机 | 9JGW-7 | 杭州昌达电机厂；型号：D180M4型电机；功率18.5KW；河北兆载机械设备生产销售公司 | 搅拌室容积:7m³ | 型号名称：9JGW-7全混合日粮制备机；型式：固定卧式；称重系统最大称量：32000kg；配套动力型式：电动机；配套动力功率：18.5KW；配套动力转速：1470转/分；搅拌仓容积：7m3；搅拌仓仓体外形尺寸（长×宽×高）：3000mm×1600mm×1820mm；主搅龙数量：1个；副搅龙数量：2个 | 7600元 | 18.5 | 购机补贴(非通用类) | 2027-07-29 | 河北省 | 评阅通过 | 初评员：通过
饲料（草）收获加工运输设备 | 饲料（草）加工机械 | 全混合日粮制备机 | 7-9m3饲料全混合日粮制备机 | 河北玖昌机械设备有限公司 | 全混合日粮制备机 | 9JGW-7D |  | 搅拌室容积:7m³ | 型号名称：9JGW-7D全混合日粮制备机型式：固定卧式称重系统最大称量：8000kg 配套动力型式：电动机 配套动力功率范围：18.5kW配套动力转速：1470r/min搅拌仓容积：7m³搅拌仓仓体外形尺寸 （长×宽×高）：3000×1750×1780主搅龙数量：1个副搅龙数量：2个 | 7600元 | 18.5 | 购机补贴(非通用类) | 2027-07-29 | 河北省 | 评阅通过 | 初评员：通过
饲料（草）收获加工运输设备 | 饲料（草）加工机械 | 全混合日粮制备机 | 7-9m3饲料全混合日粮制备机 | 河北玖昌机械设备有限公司 | 全混合日粮制备机 | 9JGW-7S |  | 搅拌室容积:7m³ | 型号名称：9JGW-7S全混合日粮制备机型式：固定卧式称重系统最大称量：8000kg 配套动力型式：电动机 配套动力功率范围：15×2kW配套动力转速：1470r/min搅拌仓容积：7m³搅拌仓仓体外形尺寸 （长×宽×高）：2800×1700×1750主搅龙数量：2个 | 7600元 | 30 | 购机补贴(非通用类) | 2027-07-29 | 河北省 | 评阅通过 | 初评员：通过
饲料（草）收获加工运输设备 | 饲料（草）加工机械 | 全混合日粮制备机 | 7-9m3饲料全混合日粮制备机 | 河北牧民之家机械有限公司 | 全混合日粮制备机 | 9JGW-7 | 主电机型号：R137/160M-4、 制造商:泰兴市鑫国贸减速机有限公司、 功率:18.5KW、 转速：1470r/min | 搅拌室容积:7m³ | 型号名称；9JGW-7全混合日粮制备机、型式；固定卧式、称重系统最大称量：8000KG、搅拌仓容积：7m³、搅拌仓仓体外形尺寸（长X宽X高）：3000mmX1700mmX1800mm、配套动力型式：电动机、配套电动功率：电机18.5KW、配套动力转速：主电机1470r/min.主搅龙数量：1个、 副搅龙数量：2个 | 7600元 | 18.5 | 购机补贴(非通用类) | 2027-07-29 | 河北省 | 评阅通过 | 初评员：通过
饲料（草）收获加工运输设备 | 饲料（草）加工机械 | 全混合日粮制备机 | 7-9m3饲料全混合日粮制备机 | 河北盘缘机械制造有限公司 | 全混合日粮制备机 | 9JGW-7 |  | 搅拌室容积:7m³ | 型号名称：9JGW-7全混合日粮制备机， 型式：固定卧式， 称重系统最大称量：10000kg, 配套动力型式：电机， 配套动力功率范围：22kw 配套动力转速：1470转/分， 搅拌仓容量：7立方， 搅拌仓仓体外形尺寸（单位mm)：3180X1740X1910, 主搅龙数量：1个.副搅龙：2个。 | 7600元 | 22 | 购机补贴(非通用类) | 2027-07-29 | 河北省 | 评阅通过 | 初评员：通过
饲料（草）收获加工运输设备 | 饲料（草）加工机械 | 全混合日粮制备机 | 7-9m3饲料全混合日粮制备机 | 河北元瑞晟牧机械设备有限公司 | 全日粮饲料制备机 | 9JGWS-7 |  | 搅拌室容积:7m³ | 型式：固定卧式。配套动力型式：电机。配套动力功率：22kwx2。搅拌仓容积：7m³。搅拌仓仓体外形尺寸（长x宽x高）mm：2700×1700×1540 。主搅龙数量：2个。 | 7600元 | 44 | 购机补贴(非通用类) | 2027-07-29 | 河北省 | 评阅通过 | 初评员：通过
饲料（草）收获加工运输设备 | 饲料（草）加工机械 | 全混合日粮制备机 | 7-9m3饲料全混合日粮制备机 | 河北泽峰农牧机械有限公司 | 全混合日粮制备机 | 9JGW-7 |  | 搅拌室容积:7m³ | 固定卧式 称重最大称量（32000KG) 配套动力型式（电机) 配套动力功率范围（18.5KW)配套动力转速（147r/mi）搅拌仓容积（7m³）搅拌仓尺寸（长×宽×高3000×1800×1850）主绞龙数量（1个）副绞龙数量（2个） | 7600元 |  | 购机补贴(非通用类) | 2027-07-29 | 河北省 | 评阅通过 | 初评员：通过
饲料（草）收获加工运输设备 | 饲料（草）加工机械 | 全混合日粮制备机 | 7-9m3饲料全混合日粮制备机 | 河北泽峰农牧机械有限公司 | 全混合日粮制备机 | 9JQW-7 |  | 搅拌室容积:7m³ | 牵引卧式 称重最大称量（32000KG）配套动力形式（拖拉机） 配套动力功率范围（25～40KW）搅拌仓容积（7m³）搅拌仓尺寸（长×宽×高3000×1800×1850）主绞龙数量（1个）副绞龙数量（2个）轮胎规格（7.50-16）轮距（1440mm） | 7600元 |  | 购机补贴(非通用类) | 2027-07-29 | 河北省 | 评阅通过 | 初评员：通过
饲料（草）收获加工运输设备 | 饲料（草）加工机械 | 全混合日粮制备机 | 7-9m3饲料全混合日粮制备机 | 河南伟晟昌机械设备有限公司 | 全混合日粮制备机 | 9JGW-7 |  | 搅拌室容积:7m³ | 固定式、卧式，配套电机功率18.+1.5kw，配套动力转速 1470r/min ，称重系统最大称量12000kg，主搅龙1个，副搅龙2个。 | 7600元 |  | 购机补贴(非通用类) | 2027-08-07 | 河南省 | 评阅通过 | 初评员：通过
饲料（草）收获加工运输设备 | 饲料（草）加工机械 | 全混合日粮制备机 | 7-9m3饲料全混合日粮制备机 | 奎屯福斯特兄弟机械制造有限公司 | 全混合日粮制备机 | 9JGW-8 |  | 搅拌室容积:8m³ | 型号名称 9JGW-8型全混合日粮制备机 型式 固定式 称重系统最大称量 12000kg 搅拌仓容积 8m3 搅拌仓仓体外形尺寸(长×宽×高) 2850×1500×1880㎜ 配套动力型式 电动机 配套动力功率范围 18.5kw 配套动力转速 1470r/min 主搅龙数量 2个 副搅龙数量 0个 | 7600元 |  | 购机补贴(非通用类) | 2026-07-25 | 新疆维吾尔自治区 | 评阅通过 | 初评员：通过
饲料（草）收获加工运输设备 | 饲料（草）加工机械 | 全混合日粮制备机 | 7-9m3饲料全混合日粮制备机 | 石家庄巨牧机械有限公司 | 全混合日粮制备机 | 9JGW-7 |  | 搅拌室容积:7m³ | 型式：固定卧式；搅拌仓容积：7立方；搅拌仓仓体外形尺寸（长*宽*高）：2800*1700*1950mm；配套动力：1、型式：电机；2、功率范围：18.5kw;3、转速：1470/分；主蛟龙数量：1；副蛟龙：2 | 7600元 |  | 购机补贴(非通用类) | 2027-07-29 | 河北省 | 评阅通过 | 初评员：通过
饲料（草）收获加工运输设备 | 饲料（草）加工机械 | 全混合日粮制备机 | 7-9m3饲料全混合日粮制备机 | 石家庄牧坤机械设备有限公司 | 全日粮饲料制备机 | 9TMRW-7 | 名称：三相异步电动机； 电机功率：18.5KW； 型号：D180M4； 制造商：江苏希来尔机电科技有限公司 | 搅拌室容积:7m³ | 规格型号：9TMRW-7； 型式：固定卧式； 称重系统最大称量：32000kg； 配套动力型式：电机； 配套动力功率范围：18.5KW； 配套动力转速：1470r/min； 搅拌仓容积：7m³； 搅拌仓仓体外形尺寸（长×宽×高）：2800×1800×1850mm； 主搅龙数量：1个； 副搅龙数量：2个； | 7600元 | 18.5 | 购机补贴(非通用类) | 2027-07-29 | 河北省 | 评阅通过 | 初评员：通过
饲料（草）收获加工运输设备 | 饲料（草）加工机械 | 全混合日粮制备机 | 7-9m3饲料全混合日粮制备机 | 石家庄诺达机械设备有限公司 | 全日粮饲料制备机 | 9TMRW-7A | 配套动力：电机 功率：15kW×2台 生产厂家：河北临西威力特 | 搅拌室容积:7m³ | 项目 单位 设计值 型号名称 / 9TMRW-7A全日粮饲料制备机 型式 / 固定卧式 称重系统最大称量 kg 32000 配套动力型式 / 电机 配套动力功率范围 kW 15×2 配套动力转速 r/min 1460 搅拌仓容积 m³ 7 搅拌仓仓体外形尺寸 （长×宽×高） mm 2820×1800×1700 主搅龙数量 个 2 副搅龙数量 个 2 取料滚筒宽度 mm / 最大取料高度 mm / 轮胎规格 / / 轮距 mm / 轴距 mm / 驾驶室 / / | 7600元 | 30 | 购机补贴(非通用类) | 2027-07-29 | 河北省 | 评阅通过 | 初评员：通过
饲料（草）收获加工运输设备 | 饲料（草）加工机械 | 全混合日粮制备机 | 7-9m3饲料全混合日粮制备机 | 石家庄炫诺农牧机械制造有限公司 | 全混合日粮制备机 | 9JGW-7 |  | 搅拌室容积:7m³ | 型式：固定卧式。配套动力型式：电机。配套动力功率：22kw。搅拌仓容积：7m³。搅拌仓仓体外形尺寸（长x宽x高）mm：3190×1750×1950 。主搅龙数量：1个。副搅龙数量：2个 | 7600元 | 22 | 购机补贴(非通用类) | 2027-07-29 | 河北省 | 评阅通过 | 初评员：通过
饲料（草）收获加工运输设备 | 饲料（草）加工机械 | 全混合日粮制备机 | 7-9m3饲料全混合日粮制备机 | 行唐怀诚机械设备有限公司 | 全混合日粮制备机 | 9JGW-7 |  | 搅拌室容积:7m³ | 结构形式：固定卧式 称重系统最大称量：32000KG 配套动力来源：电动机 配套动力输出功率范围：22KW 配套动力转速：1475转/分 搅拌仓容积：7m³ 搅拌仓仓体外形尺寸（长宽高）：3000mm*1750mm*1750mm 主搅龙：1个 副搅龙：2个 | 7600元 |  | 购机补贴(非通用类) | 2027-07-29 | 河北省 | 评阅通过 | 初评员：通过
饲料（草）收获加工运输设备 | 饲料（草）加工机械 | 全混合日粮制备机 | 7-9m3饲料全混合日粮制备机 | 行唐县牧泽机械制造有限公司 | 全日粮饲料制备机 | 9JGW-7 | 型号：DM180L-4；功率：22KW；制造商名称：宁波东力传动设备有限公司； | 搅拌室容积:7m³ | 型式 ：固定式卧式； 称重系统最大称量 kg：32000； 配套动力型式 ：电动机； 配套动力功率范围 kW：22； 配套动力转速 转/分：1470； 搅拌仓容 m³：7； 搅拌仓仓体外形尺寸 （长×宽×高） mm：3000×1750×2050； 主搅龙数量 个：1； 副搅龙数量 个：2； | 7600元 | 22 | 购机补贴(非通用类) | 2027-07-29 | 河北省 | 评阅通过 | 初评员：通过
饲料（草）收获加工运输设备 | 饲料（草）加工机械 | 全混合日粮制备机 | 7-9m3饲料全混合日粮制备机 | 邢台捷牧机械制造有限公司 | 全混合日粮制备机 | 9JGW-7S |  | 搅拌室容积:7m³ | 外形尺寸：3650×1990×2340； 箱体尺寸：2550×1750×1750；搅拌仓容积：7m³；主搅龙转速: 18r/min; 结构型式：固定卧式； 动力：15Kw×2三相异步电动机 ；减速机：R137×2减速机；轴：主轴厚14mm、副轴厚10mm无缝钢管；刀片形式：大月牙刀、椭圆花刀；刀片数量：大月牙刀16片、椭圆花刀56片；板材厚度：堵头10mm、底板6mm 、边板5mm、刀体14mm; 出料口：液压升降；称重：32T 电子称重 | 7600元 |  | 购机补贴(非通用类) | 2027-07-29 | 河北省 | 评阅通过 | 初评员：通过
饲料（草）收获加工运输设备 | 饲料（草）加工机械 | 全混合日粮制备机 | 9-12m3饲料全混合日粮制备机 | 河北辰旺机械设备有限公司 | 全日粮饲料制备机 | 9TMRW-9S |  | 搅拌室容积:9m³ | 型号名称：9TMRW-9S全日粮饲料制备机 型式：固定卧式 搅拌仓容积：9m³ 搅拌仓仓体外形尺寸（长X宽X高）：2800X2000X1850mm 主绞龙数量：2个 副绞龙数量：2个 称重系统最大称重：32000kg 动力型式：电动机 动力功率：30(15*2)KW 动力转速：1460 转/分 | 9600元 | 30 | 购机补贴(非通用类) | 2027-07-29 | 河北省 | 评阅通过 | 初评员：通过
饲料（草）收获加工运输设备 | 饲料（草）加工机械 | 全混合日粮制备机 | 9-12m3饲料全混合日粮制备机 | 河北德佳机械制造有限责任公司 | 全混合日粮制备机 | 9JGW-9 | 型号：YE3-160L-4, 功率：30kW， 编号NO：230789， 电压：380V， 额定电流：56.6A50HZ， 转速：1475r/min, 绝缘等级F：IP55, 效率：93.6%， 功率因数：0.86, 标准编号：GB18613-2020， 江苏鹏宇电机科技有限公司 | 搅拌室容积:9m³ | 型号名称：9JGW-9全混合日粮制备机 型式：固定卧式 称重系统最大称量：32000kg 配套动力型式：电动机 配套动力功率范围：30kW 配套动力转速：1475r/min 搅拌仓容积：9m³ 搅拌仓仓体外形尺寸 （长×宽×高）：3320mm×1700mm×2050mm 主搅龙数量：1个 副搅龙数量：2个 | 9600元 | 30 | 购机补贴(非通用类) | 2027-07-29 | 河北省 | 评阅通过 | 初评员：通过
饲料（草）收获加工运输设备 | 饲料（草）加工机械 | 全混合日粮制备机 | 9-12m3饲料全混合日粮制备机 | 河北德佳机械制造有限责任公司 | 全混合日粮制备机 | 9JGW-9S | 型号：YE2-132S－4, 功率：15kW，2台 编号NO：892122， 电压：380V， 额定电流：28.8A50HZ， 转速：1460r/min, 绝缘等级F：IP55, 效率：92.1%， 功率因数：0.86, 标准编号：GB18613-2020， 江苏鹏宇电机科技有限公司 | 搅拌室容积:9m³ | 型号名称：9JGW-9S全混合日粮制备机 型式：固定卧式 称重系统最大称量：32000kg 配套动力型式：电动机 配套动力功率范围：15kW×2 配套动力转速：1460r/min 搅拌仓容积：9m³ 搅拌仓仓体外形尺寸 （长×宽×高）：2800mm×2000mm×2000mm 主搅龙数量：2个 副搅龙数量：2个 | 9600元 | 30 | 购机补贴(非通用类) | 2027-07-29 | 河北省 | 评阅通过 | 初评员：通过
饲料（草）收获加工运输设备 | 饲料（草）加工机械 | 全混合日粮制备机 | 9-12m3饲料全混合日粮制备机 | 河北飞扬机械制造有限公司 | 全混合日粮制备机 | 9JGL-9 |  | 搅拌室容积:9m³ | 型式：固定立式。配套动力型式：电机。配套动力功率：30kw。搅拌仓容积：9m³。搅拌仓仓体外形尺寸（长x宽x高）mm：3000×2100×1940 。主搅龙数量：1个。 | 9600元 | 30 | 购机补贴(非通用类) | 2027-07-29 | 河北省 | 评阅通过 | 初评员：通过
饲料（草）收获加工运输设备 | 饲料（草）加工机械 | 全混合日粮制备机 | 9-12m3饲料全混合日粮制备机 | 河北飞扬机械制造有限公司 | 全混合日粮制备机 | 9JGWS-9 |  | 搅拌室容积:9m³ | 型式：固定卧式。配套动力型式：电机。配套动力功率：15kwx2。搅拌仓容积：9m³。搅拌仓仓体外形尺寸（长x宽x高）mm：2800×1800×2000 。主搅龙数量：2个。 | 9600元 | 30 | 购机补贴(非通用类) | 2027-07-29 | 河北省 | 评阅通过 | 初评员：通过
饲料（草）收获加工运输设备 | 饲料（草）加工机械 | 全混合日粮制备机 | 9-12m3饲料全混合日粮制备机 | 河北丰创机械制造有限公司 | 全日粮饲料制备机 | 9TMRW-9 | 型号：YE3-200L-4, 功率：30KW， 数量：1台 编号NO：892126， 电压：380V， 额定电流：21.5A50HZ， 转速：1475r/min, 绝缘等级F：F：IP55, 效率：93.6%， 功率因数：0.86, 标准编号：GB18613-2020， 江苏鹏宇电机科技有限公司 | 搅拌室容积:9m³ | 型号名称：9TMRW-9全日粮饲料制备机 型式：固定卧式 称重系统最大称量：8000kg 配套动力型式：电动机 配套动力功率范围：30kW 配套动力转速：1475r/min 搅拌仓容积：9m³ 搅拌仓仓体外形尺寸 （长×宽×高）：3300mm×1750mm×2000mm 主搅龙数量：1个 副搅龙数量：2个 | 9600元 | 30 | 购机补贴(非通用类) | 2027-07-29 | 河北省 | 评阅通过 | 初评员：通过
饲料（草）收获加工运输设备 | 饲料（草）加工机械 | 全混合日粮制备机 | 9-12m3饲料全混合日粮制备机 | 河北峰阔机械有限公司 | 全混合日粮制备机 | 9JGW-9 | 0 | 搅拌室容积:9m³ | 型号名称：9JGW-9全混合日粮制备机；型式：固定卧式；称重系统最大称量：8000kg；配套动力型式：电动机；配套动力功率：30KW；配套动力转速：每分1475转；搅拌仓容积：9m³；搅拌仓仓体外形尺寸（长×宽×高）：3300mm×1750mm×2050mm；主搅龙数量：1个，副搅龙数量2个。 | 9600元 |  | 购机补贴(非通用类) | 2027-07-29 | 河北省 | 评阅通过 | 初评员：通过
饲料（草）收获加工运输设备 | 饲料（草）加工机械 | 全混合日粮制备机 | 9-12m3饲料全混合日粮制备机 | 河北峰阔机械有限公司 | 全混合日粮制备机 | 9JGW-9S | 0 | 搅拌室容积:9m³ | 型号名称：9JGW-9S全混合日粮制备机；型式：固定卧式；称重系统最大称量：8000kg；配套动力型式：电动机；配套动力功率：18.5KW×2台；配套动力转速：每分1475转；搅拌仓容积：9m³；搅拌仓仓体外形尺寸（长×宽×高）：3000mm×1800mm×2000mm；主搅龙数量：2个。 | 9600元 |  | 购机补贴(非通用类) | 2027-07-29 | 河北省 | 评阅通过 | 初评员：通过
饲料（草）收获加工运输设备 | 饲料（草）加工机械 | 全混合日粮制备机 | 9-12m3饲料全混合日粮制备机 | 河北金农机械设备有限公司 | 全混合日粮制备机 | 9JGW-10 | 杭州昌达电机厂；型号：D160L4型电机；功率15KW×2；河北兆载机械设备生产销售公司 | 搅拌室容积:10m³ | 型号名称：9JGW-10全混合日粮制备机；型式：固定卧式；称重系统最大称量：32000kg；配套动力型式：电动机；配套动力功率：15KW×2；配套动力转速：1470转/分；搅拌仓容积：10m3；搅拌仓仓体外形尺寸（长×宽×高）：2800mm×1900mm×1980mm；主搅龙数量：2个. | 9600元 | 30 | 购机补贴(非通用类) | 2027-07-29 | 河北省 | 评阅通过 | 初评员：通过
饲料（草）收获加工运输设备 | 饲料（草）加工机械 | 全混合日粮制备机 | 9-12m3饲料全混合日粮制备机 | 河北玖昌机械设备有限公司 | 全混合日粮制备机 | 9JGW-9S |  | 搅拌室容积:9m³ | 型号名称：9JGW-9S全混合日粮制备机型式：固定卧式称重系统最大称量：8000kg 配套动力型式：电动机 配套动力功率范围：15*2kW配套动力转速：1460r/min搅拌仓容积：9m³搅拌仓仓体外形尺寸 （长×宽×高）：3000×1800×2000主搅龙数量：2个 | 9600元 | 30 | 购机补贴(非通用类) | 2027-07-29 | 河北省 | 评阅通过 | 初评员：通过
饲料（草）收获加工运输设备 | 饲料（草）加工机械 | 全混合日粮制备机 | 9-12m3饲料全混合日粮制备机 | 河北玖昌机械设备有限公司 | 全混合日粮制备机 | 9JGW-9SS |  | 搅拌室容积:9m³ | 型号名称：9JGW-9SS全混合日粮制备机型式：固定卧式称重系统最大称量：8000kg 配套动力型式：电动机 配套动力功率范围：15*2kW配套动力转速：1460r/min搅拌仓容积：9m³搅拌仓仓体外形尺寸 （长×宽×高）：2800×2000×1900主搅龙数量：2个副搅龙数量:2个 | 9600元 | 30 | 购机补贴(非通用类) | 2027-07-29 | 河北省 | 评阅通过 | 初评员：通过
饲料（草）收获加工运输设备 | 饲料（草）加工机械 | 全混合日粮制备机 | 9-12m3饲料全混合日粮制备机 | 河北龙兴机械有限公司 | 全混合日粮制备机 | 9JGW-9S |  | 搅拌室容积:9m³ | 型号名称：9JGW-9 S全混合日粮制备机， 型式：固定卧式， 称重系统最大称量：8000kg， 配套动力型式：电动机， 配套动力功率：15*2kW， 配套动力转速：1470转/分， 搅拌仓容积：9m³， 搅拌仓仓体外形尺寸（长*宽*高）：3000*18001*1950(mm)（允许偏差±％2）， 主搅龙数量：2个 ， | 9600元 | 30 | 购机补贴(非通用类) | 2027-07-29 | 河北省 | 评阅通过 | 初评员：通过
饲料（草）收获加工运输设备 | 饲料（草）加工机械 | 全混合日粮制备机 | 9-12m3饲料全混合日粮制备机 | 河北牧丰农牧机械有限公司 | 全混合日粮制备机 | 9JGL-9 |  | 搅拌室容积:9m³ | 型式：固定立式。配套动力型式：电机。配套动力功率：30kw。搅拌仓容积：9m³。搅拌仓仓体外形尺寸（长x宽x高）mm：3200×2150×2050 。主搅龙数量：1个。 | 9600元 | 30 | 购机补贴(非通用类) | 2027-07-29 | 河北省 | 评阅通过 | 初评员：通过
饲料（草）收获加工运输设备 | 饲料（草）加工机械 | 全混合日粮制备机 | 9-12m3饲料全混合日粮制备机 | 河北牧丰农牧机械有限公司 | 全混合日粮制备机 | 9JGW-10A |  | 搅拌室容积:10m³ | 型式：固定卧式。配套动力型式：电机。配套动力功率：30kw。搅拌仓容积：10m³。搅拌仓仓体外形尺寸（长x宽x高）mm：3500×1750×2100 。主搅龙数量：1个。副主搅龙数量：2个。 | 9600元 | 30 | 购机补贴(非通用类) | 2027-07-29 | 河北省 | 评阅通过 | 初评员：通过
饲料（草）收获加工运输设备 | 饲料（草）加工机械 | 全混合日粮制备机 | 9-12m3饲料全混合日粮制备机 | 河北牧航机械制造有限公司 | 全混合日粮制备机 | 9JGW-9 | 电机 配套动力功率30KW 配套动力转数1470转/分 | 搅拌室容积:9m³ | 型号名称：9JGW-9全混合日粮制备机 形式：固定卧式 最大称重：8000KG 配套动力形式：电机 功率：30KW 搅拌仓容量：9立方 箱体外形尺寸：长3500*1750*1930mm 主轴数量：1 副轴数量：2 | 9600元 | 30 | 购机补贴(非通用类) | 2027-07-29 | 河北省 | 评阅通过 | 初评员：通过
饲料（草）收获加工运输设备 | 饲料（草）加工机械 | 全混合日粮制备机 | 9-12m3饲料全混合日粮制备机 | 河北牧航机械制造有限公司 | 全混合日粮制备机 | 9JGW-9A | 电机 配套动力功率15KW*2 配套动力转数1460转/分 | 搅拌室容积:9m³ | 型号名称：9JGW-9A全混合日粮制备机 形式：固定卧式 最大称重：8000KG 配套动力形式：电机 功率：15KW*2 搅拌仓容量：9立方 箱体外形尺寸：长2800*2000*2000mm 主轴数量：2 副轴数量：2 | 9600元 | 30 | 购机补贴(非通用类) | 2027-07-29 | 河北省 | 评阅通过 | 初评员：通过
饲料（草）收获加工运输设备 | 饲料（草）加工机械 | 全混合日粮制备机 | 9-12m3饲料全混合日粮制备机 | 河北牧航机械制造有限公司 | 全混合日粮制备机 | 9JQW-9 | 0 | 搅拌室容积:9m³ | 型号名称：9JQW-9全混合日粮制备机 形式：牵引卧式 最大称重：8000KG 配套动力形式：拖拉机 功率：58.8-88.2KW 搅拌仓容量：9立方 箱体外形尺寸：长3500*1750*1930mm 主轴数量：1 副轴数量：2 轮胎规格12-16.5mm 轮距1380mm | 9600元 | 0 | 购机补贴(非通用类) | 2027-07-29 | 河北省 | 评阅通过 | 初评员：通过
饲料（草）收获加工运输设备 | 饲料（草）加工机械 | 全混合日粮制备机 | 9-12m3饲料全混合日粮制备机 | 河北牧民之家机械有限公司 | 全混合日粮制备机 | 9JGL-10 | 主电机型号：RX107-Y30KW、 制造商:浙江.杭州禹神 功率:30KW、 转速：1470r/min | 搅拌室容积:10m³ | 型号名称；9JGL-10全混合日粮制备机、型式；固定立式、称重系统最大称量：8500KG、搅拌仓容积：10m³、搅拌仓仓体外形尺寸（长X宽X高）：3000mmX2100mmX1950mm、配套动力型式：电动机、配套电动功率：电机30KW、配套动力转速：主电机1470r/min.主搅龙数量：1个、 | 9600元 | 30 | 购机补贴(非通用类) | 2027-07-29 | 河北省 | 评阅通过 | 初评员：通过
饲料（草）收获加工运输设备 | 饲料（草）加工机械 | 全混合日粮制备机 | 9-12m3饲料全混合日粮制备机 | 河北牧民之家机械有限公司 | 全混合日粮制备机 | 9JGW-9 | 主电机型号：RX107-Y30KW 制造商:浙江.杭州禹神 功率:30KW、 转速：1480r/min | 搅拌室容积:9m³ | 型号名称；9JGW-9全混合日粮制备机、型式；固定卧式、称重系统最大称量：8000KG、搅拌仓容积：9m³、搅拌仓仓体外形尺寸（长X宽X高）：3300mmX1800mmX1900mm、配套动力型式：电动机、配套电动功率：电机30KW、配套动力转速：主电机1480r/min.主搅龙数量：1个、 副搅龙数量：2个 | 9600元 | 30 | 购机补贴(非通用类) | 2027-07-29 | 河北省 | 评阅通过 | 初评员：通过
饲料（草）收获加工运输设备 | 饲料（草）加工机械 | 全混合日粮制备机 | 9-12m3饲料全混合日粮制备机 | 河北牧鑫机械制造有限公司 | 全日粮饲料制备机 | 9TMRL-9 |  | 搅拌室容积:9m³ | 型式：固定立式。配套动力型式：电机。配套动力功率：30kw。搅拌仓容积：9m³。搅拌仓仓体外形尺寸（长x宽x高）mm：3260×2350×1870 。主搅龙数量：1个。 | 9600元 | 30 | 购机补贴(非通用类) | 2027-07-29 | 河北省 | 评阅通过 | 初评员：通过
饲料（草）收获加工运输设备 | 饲料（草）加工机械 | 全混合日粮制备机 | 9-12m3饲料全混合日粮制备机 | 河北牧鑫机械制造有限公司 | 全日粮饲料制备机 | 9TMRW-9 |  | 搅拌室容积:9m³ | 型式：固定卧式。配套动力型式：电机。配套动力功率：30kw。搅拌仓容积：9m³。搅拌仓仓体外形尺寸（长x宽x高）mm：3500×1750×2100 。主搅龙数量：1个。副搅龙数量：2个。 | 9600元 | 30 | 购机补贴(非通用类) | 2027-07-29 | 河北省 | 评阅通过 | 初评员：通过
饲料（草）收获加工运输设备 | 饲料（草）加工机械 | 全混合日粮制备机 | 9-12m3饲料全混合日粮制备机 | 河北盘缘机械制造有限公司 | 全混合日粮制备机 | 9JGW-9 |  | 搅拌室容积:9m³ | 型号名称：9JGW-9全混合日粮制备机， 型式：固定卧式， 称重系统最大称量：10000kg, 配套动力型式：电机， 配套动力功率范围：30kw 配套动力转速：1470转/分， 搅拌仓容量：9立方， 搅拌仓仓体外形尺寸（单位mm)：3530X1750X2100, 主搅龙数量：1个.副搅龙：2个。 | 9600元 | 30 | 购机补贴(非通用类) | 2027-07-29 | 河北省 | 评阅通过 | 初评员：通过
饲料（草）收获加工运输设备 | 饲料（草）加工机械 | 全混合日粮制备机 | 9-12m3饲料全混合日粮制备机 | 河北盛牧机械制造有限公司 | 全混合日粮制备机 | 9JGL-9 | 发动机信息：高效率三相异步电动机；型号： 200L4 ；功率：30kW； 制造商名称：江苏希来尔机电科技有限公司； | 搅拌室容积:9m³ | 型式：固定立式； 称重系统最大称量 kg：32000； 配套动力型式：电动机； 配套动力功率范围 kW：30； 配套动力转速 r/min：1470； 搅拌仓容积 m³：9； 搅拌仓仓体外形尺寸 （长×宽×高） mm：3350×2220×1870； 主搅龙数量 个：1； | 9600元 | 30 | 购机补贴(非通用类) | 2027-07-29 | 河北省 | 评阅通过 | 初评员：通过
饲料（草）收获加工运输设备 | 饲料（草）加工机械 | 全混合日粮制备机 | 9-12m3饲料全混合日粮制备机 | 河北盛牧机械制造有限公司 | 全混合日粮制备机 | 9JGW-9 | 发动机信息：三相异步电机 ；型号：GD200L-4 ；功率：30KW； 制造商名称：江苏国茂减速机股份有限公司； | 搅拌室容积:9m³ | 型式 ：固定卧式； 称重系统最大称量 kg：32000； 配套动力型式：电动机； 配套动力功率范围 kW：30； 配套动力转速 r/min：1470； 搅拌仓容积 m³：9； 搅拌仓仓体外形尺寸 （长×宽×高） mm：3330×1800×2020； 主搅龙数量 个：1； 副搅龙数量 个：2； | 9600元 | 30 | 购机补贴(非通用类) | 2027-07-29 | 河北省 | 评阅通过 | 初评员：通过
饲料（草）收获加工运输设备 | 饲料（草）加工机械 | 全混合日粮制备机 | 9-12m3饲料全混合日粮制备机 | 河北斯达特机械制造有限公司 | 全日粮饲料制备机 | 9TMRW-9 | 配套动力：电机 功率：22kW 生产厂家：河北临西威力特 | 搅拌室容积:9m³ | 项目 单位 设计值 型号名称 / 9TMRW-9全日粮饲料制备机 型式 / 固定卧式 称重系统最大称量 kg 32000 配套动力型式 / 电动机 配套动力功率范围 kW 22 配套动力转速 转/分 1470 搅拌仓容 m³ 9 搅拌仓仓体外形尺寸（长×宽×高） mm 3500×1700×2000 主搅龙数量 个 1 副搅龙数量 个 2 取料滚筒宽度 mm / 最大取料高度 mm / 轮胎规格 / / 轮距 mm / 轴距 mm / 驾驶室 / / | 9600元 | 22 | 购机补贴(非通用类) | 2027-07-29 | 河北省 | 评阅通过 | 初评员：通过
饲料（草）收获加工运输设备 | 饲料（草）加工机械 | 全混合日粮制备机 | 9-12m3饲料全混合日粮制备机 | 河北伟拓农业机械制造有限公司 | 全混合日粮制备机 | 9JGW-9 | 主电机名称：三相异步电动机；标定功率：22kW；制造商：江苏国茂减速机股份有限公司； | 搅拌室容积:9m³ | 型式：固定卧式； 称重系统最大称量 kg：32000； 配套动力型式 ：电机； 配套动力功率范围 kW：22； 配套动力转速 转/分：1470； 搅拌仓容 m³：9； 搅拌仓仓体外形尺寸 （长×宽×高）mm：3370×1800×2000； 主搅龙数量 个：1； 副搅龙数量 个：2； | 9600元 | 22 | 购机补贴(非通用类) | 2027-07-29 | 河北省 | 评阅通过 | 初评员：通过
饲料（草）收获加工运输设备 | 饲料（草）加工机械 | 全混合日粮制备机 | 9-12m3饲料全混合日粮制备机 | 河北沃田机械制造有限公司 | 全日粮饲料制备机 | 9JGW-9 |  | 搅拌室容积:9m³ | 搅拌仓容积：9m³，称重系统最大称重：10000kg；配套动力型式：电机；配套动力功率：30kw；配套动力转速：1470转/分， 搅拌仓仓体外形尺寸（长X宽X高）：3380X1800X2000MM, 主搅龙数量：1个； 副搅龙数量：2个 | 9600元 | 30 | 购机补贴(非通用类) | 2027-07-29 | 河北省 | 评阅通过 | 初评员：通过
饲料（草）收获加工运输设备 | 饲料（草）加工机械 | 全混合日粮制备机 | 9-12m3饲料全混合日粮制备机 | 河北曦毅农业科技有限公司 | 全混合日粮制备机 | 9JGW-9 | 0 | 搅拌室容积:9m³ | 型号名称：9JGW-9全混合日粮制备机；型式：固定卧式；称重系统最大称量：32000kg；配套动力型式：电动机；配套动力功率范围：30；配套动力转速：1470转/分；搅拌仓容积：9m³；搅拌仓仓体外形尺寸 （长×宽×高）：3520×1750×2000mm；主搅龙数量：1个；副搅龙数量：2个。 | 9600元 | 30 | 购机补贴(非通用类) | 2027-07-29 | 河北省 | 评阅通过 | 初评员：通过
饲料（草）收获加工运输设备 | 饲料（草）加工机械 | 全混合日粮制备机 | 9-12m3饲料全混合日粮制备机 | 河北元瑞晟牧机械设备有限公司 | 全日粮饲料制备机 | 9JGWS-10 |  | 搅拌室容积:10m³ | 型式：固定卧式。配套动力型式：电机。配套动力功率：15kwx2。搅拌仓容积：10m³。搅拌仓仓体外形尺寸（长x宽x高）mm：3250×1750×2000 。主搅龙数量：2个。 | 9600元 | 30 | 购机补贴(非通用类) | 2027-07-29 | 河北省 | 评阅通过 | 初评员：通过
饲料（草）收获加工运输设备 | 饲料（草）加工机械 | 全混合日粮制备机 | 9-12m3饲料全混合日粮制备机 | 河北泽峰农牧机械有限公司 | 全混合日粮制备机 | 9JGW-9 |  | 搅拌室容积:9m³ | 九立方 全混合日粮制备机 固定卧式 配套动力形式（电机) 配套功率30KW 搅拌仓尺寸3330×1800×1850 一根主轴 两根副轴 | 9600元 |  | 购机补贴(非通用类) | 2027-07-29 | 河北省 | 评阅通过 | 初评员：通过
饲料（草）收获加工运输设备 | 饲料（草）加工机械 | 全混合日粮制备机 | 9-12m3饲料全混合日粮制备机 | 河南伟晟昌机械设备有限公司 | 全混合日粮制备机 | 9JGW-9 |  | 搅拌室容积:9m³ | 固定式、卧式，配套电机功率22.+1.5kw，配套动力转速 1470r/min ，称重系统最大称量12000kg，主搅龙1个，副搅龙2个。 | 9600元 |  | 购机补贴(非通用类) | 2027-08-07 | 河南省 | 评阅通过 | 初评员：通过
饲料（草）收获加工运输设备 | 饲料（草）加工机械 | 全混合日粮制备机 | 9-12m3饲料全混合日粮制备机 | 黑龙江伟拓农业机械制造有限公司 | 全混合日粮制备机 | 9JGW-9 | 主电机名称：三相异步电动机；标定功率：22kW；制造商：江苏国茂减速机股份有限公司； 卸料门电机名称：高效率三相异步电动机；标定功率：1.5kW；制造商：北京天利电机有限公司； | 搅拌室容积:9m³ | 型式：固定式 卧式； 称重系统最大称量 kg：32000； 配套动力型式：电机； 配套动力功率范围 kW：主电机：22；卸料门电机：1.5； 配套动力转速 转/分：主电机：1470；卸料门电机：1420； 搅拌仓容 m³：9； 搅拌仓仓体外形尺寸 （长×宽×高） mm：3370×1800×2000； 主搅龙数量 个：1； 副搅龙数量 个：2； | 9600元 | 22 | 购机补贴(非通用类) | 2027-07-07 | 黑龙江 | 评阅通过 | 初评员：通过
饲料（草）收获加工运输设备 | 饲料（草）加工机械 | 全混合日粮制备机 | 9-12m3饲料全混合日粮制备机 | 石家庄川页机械制造有限公司 | 全日粮饲料制备机 | 9TMRL-9 |  | 搅拌室容积:9m³ | 型式：固定立式。配套动力型式：电机。配套动力功率：30kw。搅拌仓容积：9m³。搅拌仓仓体外形尺寸（长x宽x高）mm：3290×2150×2050 | 9600元 | 30 | 购机补贴(非通用类) | 2027-07-29 | 河北省 | 评阅通过 | 初评员：通过
饲料（草）收获加工运输设备 | 饲料（草）加工机械 | 全混合日粮制备机 | 9-12m3饲料全混合日粮制备机 | 石家庄恒创机械设备有限公司 | 全混合日粮制备机 | 9JGL-9 |  | 搅拌室容积:9m³ | 型号名称：9JGL-9全混合日粮制备机；型式：固定立式；称重系统最大称量：16000kg；配套动力型式：电动机；配套动力功率:30kw；配套动力转速：1480r/min；搅拌仓容积：9m³；搅拌仓仓体外形尺寸（长x宽x高）mm：2800*2100*1800；主搅龙数量：1个。 | 9600元 | 30 | 购机补贴(非通用类) | 2027-07-29 | 河北省 | 评阅通过 | 初评员：通过
饲料（草）收获加工运输设备 | 饲料（草）加工机械 | 全混合日粮制备机 | 9-12m3饲料全混合日粮制备机 | 石家庄恒创机械设备有限公司 | 全混合日粮制备机 | 9JGW-9S |  | 搅拌室容积:9m³ | 型号名称：9JGW-9S全混合日粮制备机；型式：固定卧式；称重系统最大称量：16000kg；配套动力型式：电动机；配套动力功率：18.5kw*2；配套动力转速：1450r/min；搅拌仓容积：9m³；搅拌仓仓体外形尺寸（长x宽x高）mm：3000*2000*1720；主搅龙数量：2个。 | 9600元 | 37 | 购机补贴(非通用类) | 2027-07-29 | 河北省 | 评阅通过 | 初评员：通过
饲料（草）收获加工运输设备 | 饲料（草）加工机械 | 全混合日粮制备机 | 9-12m3饲料全混合日粮制备机 | 石家庄巨牧机械有限公司 | 全混合日粮制备机 | 9JGL-9 |  | 搅拌室容积:9m³ | 型式：固定立式；搅拌仓容积：9立方；搅拌仓仓体外形尺寸（长*宽*高）：3100×2200×1900mm；配套动力：1、型式：电机；2、功率：22kw；3、转速：1470/分；蛟蛟龙数量：1 | 9600元 |  | 购机补贴(非通用类) | 2027-07-29 | 河北省 | 评阅通过 | 初评员：通过
饲料（草）收获加工运输设备 | 饲料（草）加工机械 | 全混合日粮制备机 | 9-12m3饲料全混合日粮制备机 | 石家庄巨牧机械有限公司 | 全混合日粮制备机 | 9JGW-9 |  | 搅拌室容积:9m³ | 型式：固定卧式；搅拌仓容积：9立方；搅拌仓仓体外形尺寸（长*宽*高）：3100*1750*2150mm；配套动力：1、动力：电机；2、功率：22kw；3、转速：1470/分；蛟龙数量：主搅龙：1.副搅龙：2 | 9600元 |  | 购机补贴(非通用类) | 2027-07-29 | 河北省 | 评阅通过 | 初评员：通过
饲料（草）收获加工运输设备 | 饲料（草）加工机械 | 全混合日粮制备机 | 9-12m3饲料全混合日粮制备机 | 石家庄牧坤机械设备有限公司 | 全日粮饲料制备机 | 9TMRL-10 | 名称：三相异步电动机； 电机功率：30KW； 型号：YE3-200L-4； 制造商：江苏权鑫传动科技有限公司 | 搅拌室容积:10m³ | 规格型号：9TMRL-10； 型式：固定立式； 称重系统最大称量：32000kg； 配套动力型式：电机； 配套动力功率范围：30KW； 配套动力转速：1480r/min； 搅拌仓容积：10m³； 搅拌仓仓体外形尺寸（长×宽×高）：3000×1900×2000mm； 主搅龙数量：1个； | 9600元 | 30 | 购机补贴(非通用类) | 2027-07-29 | 河北省 | 评阅通过 | 初评员：通过
饲料（草）收获加工运输设备 | 饲料（草）加工机械 | 全混合日粮制备机 | 9-12m3饲料全混合日粮制备机 | 石家庄牧益机械制造有限公司 | 全混合日粮制备机 | 9JGW-9 | 电机功率 22kw | 搅拌室容积:9m³ | 型式 固定卧式 搅拌仓容 9m³ 搅拌仓仓体外形尺寸 （长×宽×高）3300×1900×2130 配套动力型式 电机 配套动力功率范围22kw 配套动力转速 转/分 1470 搅龙数量 主搅龙数量 1 副搅龙数量 2 | 9600元 | 22 | 购机补贴(非通用类) | 2027-07-29 | 河北省 | 评阅通过 | 初评员：通过
饲料（草）收获加工运输设备 | 饲料（草）加工机械 | 全混合日粮制备机 | 9-12m3饲料全混合日粮制备机 | 石家庄诺达机械设备有限公司 | 全日粮饲料制备机 | 9TMRW-9A | 配套动力：电机 功率：18.5kW×2台 生产厂家：河北临西威力特 | 搅拌室容积:9m³ | 项目 单位 设计值 型号名称 / 9TMRW-9A全日粮饲料制备机 型式 / 固定卧式 称重系统最大称量 kg 32000 配套动力型式 / 电机 配套动力功率范围 kW 18.5×2 配套动力转速 r/min 1470 搅拌仓容积 m³ 9 搅拌仓仓体外形尺寸（长×宽×高） mm 3020×1800×1850 主搅龙数量 个 2 副搅龙数量 个 2 取料滚筒宽度 mm / 最大取料高度 mm / 轮胎规格 / / 轮距 mm / 轴距 mm / 驾驶室 / / | 9600元 | 37 | 购机补贴(非通用类) | 2027-07-29 | 河北省 | 评阅通过 | 初评员：通过
饲料（草）收获加工运输设备 | 饲料（草）加工机械 | 全混合日粮制备机 | 9-12m3饲料全混合日粮制备机 | 石家庄盛昊农牧机械有限公司 | 全混合日粮制备机 | 9JGL-9 | 电机 功率：30KW 配套动力转速：1470转/分 | 搅拌室容积:9m³ | 型号名称：9JGL-9全混合日粮制备机 形式：立定卧式 最大称重：8000KG 配套动力形式：电机 功率：30KW 搅拌仓容量：9立方 箱体外形尺寸：3000*2000*2050mm 主轴数量：1 | 9600元 | 30 | 购机补贴(非通用类) | 2027-07-29 | 河北省 | 评阅通过 | 初评员：通过
饲料（草）收获加工运输设备 | 饲料（草）加工机械 | 全混合日粮制备机 | 9-12m3饲料全混合日粮制备机 | 石家庄盛昊农牧机械有限公司 | 全混合日粮制备机 | 9JQL-9 | 0 | 搅拌室容积:9m³ | 型号名称：9JQL-9全混合日粮制备机 形式：立定牵引式 最大称重：8000KG 配套动力形式：拖拉机 搅拌仓容量：9立方 箱体外形尺寸：3000*2000*2050mm 主轴数量：1 轮胎型号：10.0/75-15.3轮距1550mm | 9600元 | 0 | 购机补贴(非通用类) | 2027-07-29 | 河北省 | 评阅通过 | 初评员：通过
饲料（草）收获加工运输设备 | 饲料（草）加工机械 | 全混合日粮制备机 | 9-12m3饲料全混合日粮制备机 | 石家庄市联实机械有限公司 | 全混合日粮制备机 | 9JGW-9 |  | 搅拌室容积:9m³ | 1、型号名称：9JGW-9全混合日粮制备机；2、型式：固定卧式；3、称重系统最大称量：10000kg；4、配套动力型式：电动机；5、配套动力功率：30kW；6、配套动力转速：1470r/min；7、搅拌仓容积：9m³；8、搅拌仓仓体外形尺寸（长×宽×高）：3370mm×1810mm×1940mm；9、主搅龙数量：1个；副搅龙数量：2个 | 9600元 | 30 | 购机补贴(非通用类) | 2027-07-29 | 河北省 | 评阅通过 | 初评员：通过
饲料（草）收获加工运输设备 | 饲料（草）加工机械 | 全混合日粮制备机 | 9-12m3饲料全混合日粮制备机 | 石家庄翔航农业机械有限公司 | 全混合日粮制备机 | 9JGW-9A |  | 搅拌室容积:9m³ | 型号名称:9JGW-9A全混合日粮制备机 型式：固定卧式 称重系统最大称量：8000kg 配套动力型式：电机 配套动力功率范围：15x2kW 配套动力转速 ：1464r/min 搅拌仓容：9m³ 搅拌仓仓体外形尺寸 （长×宽×高）：3030x1750x2020mm 主搅龙数量：2个 | 9600元 | 30 | 购机补贴(非通用类) | 2027-07-29 | 河北省 | 评阅通过 | 初评员：通过
饲料（草）收获加工运输设备 | 饲料（草）加工机械 | 全混合日粮制备机 | 9-12m3饲料全混合日粮制备机 | 石家庄炫诺农牧机械制造有限公司 | 全混合日粮制备机 | 9JGL-9 |  | 搅拌室容积:9m³ | 型式：固定立式。配套动力型式：电机。配套动力功率：30kw。搅拌仓容积：9m³。搅拌仓仓体外形尺寸（长x宽x高）mm：3350×2220×1870 。主搅龙数量：1个。 | 9600元 | 30 | 购机补贴(非通用类) | 2027-07-29 | 河北省 | 评阅通过 | 初评员：通过
饲料（草）收获加工运输设备 | 饲料（草）加工机械 | 全混合日粮制备机 | 9-12m3饲料全混合日粮制备机 | 石家庄炫诺农牧机械制造有限公司 | 全混合日粮制备机 | 9JGW-9 |  | 搅拌室容积:9m³ | 型式：固定卧式。配套动力型式：电机。配套动力功率：30kw。搅拌仓容积：9m³。搅拌仓仓体外形尺寸（长x宽x高）mm：3330×1800×2020 。主搅龙数量：1个。副搅龙数量：2个。 | 9600元 | 30 | 购机补贴(非通用类) | 2027-07-29 | 河北省 | 评阅通过 | 初评员：通过
饲料（草）收获加工运输设备 | 饲料（草）加工机械 | 全混合日粮制备机 | 9-12m3饲料全混合日粮制备机 | 祥祥牛畜牧设备（石家庄）有限公司 | 全混合日粮制备机 | 9JGW-9D | 电机型号：YE3-180L-4； 功率：22kW； 制造商：江苏鹏宇电机科技有限公司； | 搅拌室容积:9m³ | 型式 ：固定卧式； 称重系统最大称量 kg：6000； 配套动力型式：电机； 配套动力功率范围 kW：22； 配套动力转速 r/min：1470； 搅拌仓容积 m³：9； 搅拌仓仓体外形尺寸 （长×宽×高） mm：3300×1800×2000； 主搅龙数量 个：1； 副搅龙数量 个：2； | 9600元 | 22 | 购机补贴(非通用类) | 2027-07-29 | 河北省 | 评阅通过 | 初评员：通过
饲料（草）收获加工运输设备 | 饲料（草）加工机械 | 全混合日粮制备机 | 9-12m3饲料全混合日粮制备机 | 祥祥牛畜牧设备（石家庄）有限公司 | 全混合日粮制备机 | 9JGW-9S | 电机型号：YE3-160L-4 功率：30kW（15×2）； 制造商：江苏鹏宇电机科技有限公司； | 搅拌室容积:9m³ | 型式 ：固定卧式； 称重系统最大称量 kg：6000； 配套动力型式：电机； 配套动力功率范围 kW：15×2； 配套动力转速 r/min：1460； 搅拌仓容积 m³：9； 搅拌仓仓体外形尺寸 （长×宽×高） mm：2800×2000×1800； 主搅龙数量 个：2； 副搅龙数量 个：2； | 9600元 | 30 | 购机补贴(非通用类) | 2027-07-29 | 河北省 | 评阅通过 | 初评员：通过
饲料（草）收获加工运输设备 | 饲料（草）加工机械 | 全混合日粮制备机 | 9-12m3饲料全混合日粮制备机 | 行唐怀诚机械设备有限公司 | 全混合日粮制备机 | 9JGW-9 |  | 搅拌室容积:9m³ | 结构形式：固定卧式 称重系统最大称量：32000KG 配套动力来源：电动机 配套动力输出功率范围：30KW 配套动力转速：1470转/分 搅拌仓容积：9m³ 搅拌仓仓体外形尺寸（长宽高）：3520mm*1750mm*1820mm 主搅龙：1个 副搅龙：2个 | 9600元 |  | 购机补贴(非通用类) | 2027-07-29 | 河北省 | 评阅通过 | 初评员：通过
饲料（草）收获加工运输设备 | 饲料（草）加工机械 | 全混合日粮制备机 | 9-12m3饲料全混合日粮制备机 | 行唐县鼎诚机械制造有限公司 | 全混合日粮制备机 | 9JGW-9 | 型号：YE3-200L-4, 功率：30KW， 编号NO：230658， 电压：380V， 额定电流：56.6A50HZ， 转速：1475r/min, 绝缘等级F：F：IP55, 效率：93.6%， 功率因数：0.86, 标准编号：GB18613-2020， 江苏鹏宇电机科技有限公司 | 搅拌室容积:9m³ | 型号名称：9JGW-9全混合日粮制备机 型式：固定卧式 称重系统最大称量：32000kg 配套动力型式：电动机 配套动力功率范围：30kW 配套动力转速：1475r/min 搅拌仓容积：9m³ 搅拌仓仓体外形尺寸 （长×宽×高）：3500mm×1750mm×2050mm 主搅龙数量：1个 副搅龙数量：2个 | 9600元 | 30 | 购机补贴(非通用类) | 2027-07-29 | 河北省 | 评阅通过 | 初评员：通过
饲料（草）收获加工运输设备 | 饲料（草）加工机械 | 全混合日粮制备机 | 9-12m3饲料全混合日粮制备机 | 行唐县东升机械有限公司 | 全混合日粮制备机 | 9JGW-9 |  | 搅拌室容积:9m³ | 型号名称：9JGW-9全混合日粮制备机 型式：固定卧式 称重系统最大称量：32000kg 配套动力型式:电动机 配套动力功率范围：15KW*2 配套动力转速：1460转/分钟 搅拌仓容：9立方 搅拌仓仓体外形尺寸 （长×宽×高）：2800mm×1800mm×2000mm 主搅龙数量：2个 | 9600元 | 30 | 购机补贴(非通用类) | 2027-09-22 | 河北省 | 评阅通过 | 初评员：通过
饲料（草）收获加工运输设备 | 饲料（草）加工机械 | 全混合日粮制备机 | 9-12m3饲料全混合日粮制备机 | 行唐县辽东机械制造有限公司 | 全混合日粮制备机 | 9JGL-9 |  | 搅拌室容积:9m³ | 型式：固定立式。配套动力功率范围：30kW。搅拌仓容积：9m3， 搅拌仓仓体外形尺寸 （长×宽×高）mm：3350×2220×1870。主搅龙数量：1个，配套动力型式：电动机。 | 9600元 | 30 | 购机补贴(非通用类) | 2027-07-29 | 河北省 | 评阅通过 | 初评员：通过
饲料（草）收获加工运输设备 | 饲料（草）加工机械 | 全混合日粮制备机 | 9-12m3饲料全混合日粮制备机 | 行唐县辽东机械制造有限公司 | 全混合日粮制备机 | 9JGW-9 |  | 搅拌室容积:9m³ | 型式：固定卧式。配套动力功率范围：30kW。搅拌仓容积：9m3， 搅拌仓仓体外形尺寸 （长×宽×高）mm：3500×1750×2020。主搅龙数量：1个，副搅龙数量：2个，配套动力型式：电动机。 | 9600元 | 30 | 购机补贴(非通用类) | 2027-07-29 | 河北省 | 评阅通过 | 初评员：通过
饲料（草）收获加工运输设备 | 饲料（草）加工机械 | 全混合日粮制备机 | 9-12m3饲料全混合日粮制备机 | 行唐县牧泽机械制造有限公司 | 全日粮饲料制备机 | 9JGL-9 | 型号：DM200L-4；功率：30KW；制造商名称：宁波东力传动设备有限公司； | 搅拌室容积:9m³ | 型式 ：固定式立式； 称重系统最大称量 kg：32000； 配套动力型式：电动机； 配套动力功率范围 kW：30； 配套动力转速 转/分：1470； 搅拌仓容 m³：9； 搅拌仓仓体外形尺寸 （长×宽×高） mm：3300×2200×2000； 主搅龙数量 个：1； | 9600元 | 30 | 购机补贴(非通用类) | 2027-07-29 | 河北省 | 评阅通过 | 初评员：通过
饲料（草）收获加工运输设备 | 饲料（草）加工机械 | 全混合日粮制备机 | 9-12m3饲料全混合日粮制备机 | 行唐县牧泽机械制造有限公司 | 全日粮饲料制备机 | 9JGW-9 | 型号：LWYE-160L-4；功率：15KW*2；制造商名称：六安市微特电机有限责任公司； | 搅拌室容积:9m³ | 型式：固定式卧式； 称重系统最大称量 kg：32000； 配套动力型式 ：电动机； 配套动力功率范围 kW：15×2； 配套动力转速 转/分：1460； 搅拌仓容 m³：9； 搅拌仓仓体外形尺寸 （长×宽×高） mm：3000×1800×1950； 主搅龙数量 个：2； | 9600元 | 30 | 购机补贴(非通用类) | 2027-07-29 | 河北省 | 评阅通过 | 初评员：通过
饲料（草）收获加工运输设备 | 饲料（草）加工机械 | 全混合日粮制备机 | 9-12m3饲料全混合日粮制备机 | 行唐县炫宇农牧机械设备有限公司 | 全混合日粮制备机 | 9JGWS-9 |  | 搅拌室容积:9m³ | 型式：固定卧式。配套动力型式：电机。配套动力功率：18.5KWx2。搅拌仓容积：9m³。搅拌仓仓体外形尺寸（长x宽x高）mm：3000×2000×1800。主搅龙数量：2个。 | 9600元 | 37 | 购机补贴(非通用类) | 2027-07-29 | 河北省 | 评阅通过 | 初评员：通过
饲料（草）收获加工运输设备 | 饲料（草）加工机械 | 全混合日粮制备机 | 9-12m3饲料全混合日粮制备机 | 邢台捷牧机械制造有限公司 | 全混合日粮制备机 | 9JGW-9 |  | 搅拌室容积:9m³ | 外形尺寸：4950×2000×2650； 箱体尺寸：3250×1800×2050；搅拌仓容积：9m³；主搅龙转速: 18r/min; 结构型式：固定卧式； 动力：22Kw三相异步电动机 ；减速机：R147减速机；轴：主轴厚14mm、副轴厚10mm无缝钢管；刀片形式：大月牙刀、椭圆花刀；刀片数量：大月牙刀13片、椭圆花刀49片；板材厚度：底板8mm 、边板6mm、刀体14mm; 出料口：液压升降；称重：32T 电子称重 | 9600元 |  | 购机补贴(非通用类) | 2027-07-29 | 河北省 | 评阅通过 | 初评员：通过
饲料（草）收获加工运输设备 | 饲料（草）加工机械 | 全混合日粮制备机 | 9-12m3饲料全混合日粮制备机 | 邢台捷牧机械制造有限公司 | 全混合日粮制备机 | 9JGW-9S |  | 搅拌室容积:9m³ | 外形尺寸：4400×2200×2250； 箱体尺寸：2800×2000×1800；搅拌仓容积：9m³；主搅龙转速: 18r/min; 结构型式：固定卧式； 动力：15Kw×2三相异步电动机 ；减速机：R137×2减速机；轴：主轴厚14mm、副轴厚10mm无缝钢管；刀片形式：大月牙刀、椭圆花刀；刀片数量：大月牙刀22片、椭圆花刀66片；板材厚度：堵头10mm、底板6mm 、边板5mm、刀体14mm; 出料口：液压升降；称重：32T 电子称重 | 9600元 |  | 购机补贴(非通用类) | 2027-07-29 | 河北省 | 评阅通过 | 初评员：通过
饲料（草）收获加工运输设备 | 饲料（草）加工机械 | 全混合日粮制备机 | 12m3及以上饲料全混合日粮制备机 | 河北飞扬机械制造有限公司 | 全混合日粮制备机 | 9JGL-13 |  | 搅拌室容积:13m³ | 型式：固定立式。配套动力型式：电机。配套动力功率：37kw。搅拌仓容积：13m³。搅拌仓仓体外形尺寸（长x宽x高）mm：3300×2200×2000 。主搅龙数量：1个。 | 13600元 | 37 | 购机补贴(非通用类) | 2027-07-29 | 河北省 | 评阅通过 | 初评员：通过
饲料（草）收获加工运输设备 | 饲料（草）加工机械 | 全混合日粮制备机 | 12m3及以上饲料全混合日粮制备机 | 河北丰创机械制造有限公司 | 全日粮饲料制备机 | 9TMRL-12 | 型号：D225S4, 功率：37KW， 数量：1台 编号NO：0713025007, 电压：380V， 额定电流：69.8A 60HZ 转速：1475r/min, 绝缘等级F：IP55, 效率：93.9%， 功率因数：0.86, 标准编号：GB/T14711-2013， 江苏盐城希来尔机电科技有限公司 | 搅拌室容积:12m³ | 型号名称：9TMRL-12全日粮饲料制备机 型式：固定立式 称重系统最大称量：16000kg 配套动力型式：电动机 配套动力功率范围：37kW 配套动力转速：1470r/min 搅拌仓容积：12m³ 搅拌仓仓体外形尺寸 （长×宽×高）：3200mm×2300mm×2050mm 主搅龙数量：1个 | 13600元 | 37 | 购机补贴(非通用类) | 2027-07-29 | 河北省 | 评阅通过 | 初评员：通过
饲料（草）收获加工运输设备 | 饲料（草）加工机械 | 全混合日粮制备机 | 12m3及以上饲料全混合日粮制备机 | 河北峰阔机械有限公司 | 全混合日粮制备机 | 9JGW-12S | 0 | 搅拌室容积:12m³ | 型号名称：9JGW-12S全混合日粮制备机；型式：固定卧式；称重系统最大称量：8000kg；配套动力型式：电动机；配套动力功率：22KW×2台；配套动力转速：每分1475转；搅拌仓容积：12m³；搅拌仓仓体外形尺寸（长×宽×高）：3300mm×2000mm×2250mm；主搅龙数量：2个。 | 13600元 |  | 购机补贴(非通用类) | 2027-07-29 | 河北省 | 评阅通过 | 初评员：通过
饲料（草）收获加工运输设备 | 饲料（草）加工机械 | 全混合日粮制备机 | 12m3及以上饲料全混合日粮制备机 | 河北玖昌机械设备有限公司 | 全混合日粮制备机 | 9JGW-12S |  | 搅拌室容积:12m³ | 型号名称：9JGW-12S全混合日粮制备机型式：固定卧式称重系统最大称量：8000kg 配套动力型式：电动机 配套动力功率范围：22*2kW配套动力转速：170r/min搅拌仓容积：12m³搅拌仓仓体外形尺寸 （长×宽×高）：3000×2200×2150主搅龙数量：2个副搅龙数量:2个 | 13600元 | 44 | 购机补贴(非通用类) | 2027-07-29 | 河北省 | 评阅通过 | 初评员：通过
饲料（草）收获加工运输设备 | 饲料（草）加工机械 | 全混合日粮制备机 | 12m3及以上饲料全混合日粮制备机 | 河北龙兴机械有限公司 | 全混合日粮制备机 | 9JGL-12 |  | 搅拌室容积:12m³ | 型号名称：9JGL-12全混合日粮制备机 型式：固定立式， 称重系统最大称量：8000kg， 配套动力型式：电动机， 配套动力功率：37kW， 配套动力转速：1470转/分， 搅拌仓容积：12m³， 搅拌仓仓体外形尺寸（长*宽*高）：3200×2200×2000（允许偏差±％2）， 主搅龙数量：1个 | 13600元 | 37 | 购机补贴(非通用类) | 2027-07-29 | 河北省 | 评阅通过 | 初评员：通过
饲料（草）收获加工运输设备 | 饲料（草）加工机械 | 全混合日粮制备机 | 12m3及以上饲料全混合日粮制备机 | 河北牧丰农牧机械有限公司 | 全混合日粮制备机 | 9JGL-12A |  | 搅拌室容积:12m³ | 型式：固定立式。配套动力型式：电机。配套动力功率：37kw。搅拌仓容积：12m³。搅拌仓仓体外形尺寸（长x宽x高）mm：3440×2240×2080 。主搅龙数量：1个。 | 13600元 | 37 | 购机补贴(非通用类) | 2027-07-29 | 河北省 | 评阅通过 | 初评员：通过
饲料（草）收获加工运输设备 | 饲料（草）加工机械 | 全混合日粮制备机 | 12m3及以上饲料全混合日粮制备机 | 河北牧丰农牧机械有限公司 | 全混合日粮制备机 | 9JGW-12A |  | 搅拌室容积:12m³ | 型式：固定卧式。配套动力型式：电机。配套动力功率：37kw。搅拌仓容积：12m³。搅拌仓仓体外形尺寸（长x宽x高）mm：4000×2000×2150 。主搅龙数量：1个。副搅龙数量：2个。 | 13600元 | 37 | 购机补贴(非通用类) | 2027-07-29 | 河北省 | 评阅通过 | 初评员：通过
饲料（草）收获加工运输设备 | 饲料（草）加工机械 | 全混合日粮制备机 | 12m3及以上饲料全混合日粮制备机 | 河北牧哈哈机械有限责任公司 | 全混合日粮制备机 | 9JGL-12 |  | 搅拌室容积:17000m³ | 型号名称：9JGL-12全混合日粮制备机 型式：固定立式 称重系统最大称量：32000kg 配套动力型式：电机 配套动力功率：37KW 配套动力转速：1480转/分 搅拌仓容积：12m³ 搅拌仓仓体外形尺寸（长X宽X高）mm：3440X2220X2180 主搅龙数量：1个 | 13600元 |  | 购机补贴(非通用类) | 2027-07-29 | 河北省 | 评阅通过 | 初评员：通过
饲料（草）收获加工运输设备 | 饲料（草）加工机械 | 全混合日粮制备机 | 12m3及以上饲料全混合日粮制备机 | 河北牧民之家机械有限公司 | 全混合日粮制备机 | 9JGL-13 | 主电机型号：RX127-Y37KW、 制造商:浙江.杭州禹神 功率:37KW、 转速：1480r/min | 搅拌室容积:13m³ | 型号名称；9JGL-13全混合日粮制备机、型式；固定立式、称重系统最大称量：10000KG、搅拌仓容积：13m³、搅拌仓仓体外形尺寸（长X宽X高）：3200mmX2200mmX2250mm、配套动力型式：电动机、配套电动功率：电机37KW、配套动力转速：主电机1480r/min.主搅龙数量：1个、 | 13600元 | 37 | 购机补贴(非通用类) | 2027-07-29 | 河北省 | 评阅通过 | 初评员：通过
饲料（草）收获加工运输设备 | 饲料（草）加工机械 | 全混合日粮制备机 | 12m3及以上饲料全混合日粮制备机 | 河北牧民之家机械有限公司 | 全混合日粮制备机 | 9JGL-18 | 电机数量2个 主电机型号：RX107-Y30KW 制造商:浙江.杭州禹神 功率:30KW*2 转速：1470r/min | 搅拌室容积:18m³ | 型号名称；9JGL-18全混合日粮制备机、型式；固定立式、称重系统最大称量：10000KG、搅拌仓容积：18m³、搅拌仓仓体外形尺寸（长X宽X高）：5000mmX2000mmX2000mm、配套动力型式：电动机、配套电动功率：电机30KW*2、配套动力转速：主电机1470r/min.主搅龙数量：2个、 | 13600元 | 60 | 购机补贴(非通用类) | 2027-07-29 | 河北省 | 评阅通过 | 初评员：通过
饲料（草）收获加工运输设备 | 饲料（草）加工机械 | 全混合日粮制备机 | 12m3及以上饲料全混合日粮制备机 | 河北牧民之家机械有限公司 | 全混合日粮制备机 | 9JGL-25 | 电机数量2个 主电机型号：RX127-Y37KW 制造商:浙江.杭州禹神 功率:37KW*2 转速：1470r/min | 搅拌室容积:25m³ | 型号名称；9JGL-25全混合日粮制备机、型式；固定立式、称重系统最大称量：12000KG、搅拌仓容积：25m³、搅拌仓仓体外形尺寸（长X宽X高）：5600mmX2200mmX2250mm、配套动力型式：电动机、配套电动功率：电机37KW*2、配套动力转速：主电机1470r/min.主搅龙数量：2个、 | 13600元 | 74 | 购机补贴(非通用类) | 2027-07-29 | 河北省 | 评阅通过 | 初评员：通过
饲料（草）收获加工运输设备 | 饲料（草）加工机械 | 全混合日粮制备机 | 12m3及以上饲料全混合日粮制备机 | 河北牧鑫机械制造有限公司 | 全日粮饲料制备机 | 9TMRL-13 |  | 搅拌室容积:13m³ | 型式：固定立式。配套动力型式：电机。配套动力功率：37kw。搅拌仓容积：13m³。搅拌仓仓体外形尺寸（长x宽x高）mm：3220×2300×2040 。主搅龙数量：1个。 | 13600元 | 37 | 购机补贴(非通用类) | 2027-07-29 | 河北省 | 评阅通过 | 初评员：通过
饲料（草）收获加工运输设备 | 饲料（草）加工机械 | 全混合日粮制备机 | 12m3及以上饲料全混合日粮制备机 | 河北牧鑫机械制造有限公司 | 全日粮饲料制备机 | 9TMRW-12 |  | 搅拌室容积:12m³ | 型式：固定卧式。配套动力型式：电机。配套动力功率：30kw。搅拌仓容积：12m³。搅拌仓仓体外形尺寸（长x宽x高）mm：4000×2000×2150 。主搅龙数量：1个。副搅龙数量：2个。 | 13600元 | 30 | 购机补贴(非通用类) | 2027-07-29 | 河北省 | 评阅通过 | 初评员：通过
饲料（草）收获加工运输设备 | 饲料（草）加工机械 | 全混合日粮制备机 | 12m3及以上饲料全混合日粮制备机 | 河北盘缘机械制造有限公司 | 全混合日粮制备机 | 9JGL-12 |  | 搅拌室容积:12m³ | 型号名称：9JGL-12全混合日粮制备机， 型式：固定立式， 称重系统最大称量：10000kg, 配套动力型式：电机， 配套动力功率范围：37kw 配套动力转速：1480转/分， 搅拌仓容量：12立方， 搅拌仓仓体外形尺寸（单位mm)：3250X2250X1950, 主搅龙数量：1个. | 13600元 | 37 | 购机补贴(非通用类) | 2027-07-29 | 河北省 | 评阅通过 | 初评员：通过
饲料（草）收获加工运输设备 | 饲料（草）加工机械 | 全混合日粮制备机 | 12m3及以上饲料全混合日粮制备机 | 河北盛牧机械制造有限公司 | 全混合日粮制备机 | 9JGL-12 | 发动机信息：三相异步电动机；型号： D225S4；功率：37KW ；制造商名称：江苏希来尔机电科技有限公司； | 搅拌室容积:12m³ | 型式：固定立式； 称重系统最大称量 kg：32000； 配套动力型式：电动机； 配套动力功率范围 kW：37； 配套动力转速 r/min：1470； 搅拌仓容积 m³：12； 搅拌仓仓体外形尺寸 （长×宽×高） mm：3350×2300×2150； 主搅龙数量 个：1； | 13600元 | 37 | 购机补贴(非通用类) | 2027-07-29 | 河北省 | 评阅通过 | 初评员：通过
饲料（草）收获加工运输设备 | 饲料（草）加工机械 | 全混合日粮制备机 | 12m3及以上饲料全混合日粮制备机 | 河北盛牧机械制造有限公司 | 全混合日粮制备机 | 9JGL-16 | 发动机信息：三相异步电动机；型号： D180L4 ；功率：22kWX2 ；制造商名称：江苏希来尔机电科技有限公司； | 搅拌室容积:16m³ | 型式：固定立式； 称重系统最大称量 kg：32000； 配套动力型式：电动机； 配套动力功率范围 kW：22×2； 配套动力转速 r/min：1470； 搅拌仓容积 m³：16； 搅拌仓仓体外形尺寸 （长×宽×高） mm：5000×2050×1850； 主搅龙数量 个：2； | 13600元 | 44 | 购机补贴(非通用类) | 2027-07-29 | 河北省 | 评阅通过 | 初评员：通过
饲料（草）收获加工运输设备 | 饲料（草）加工机械 | 全混合日粮制备机 | 12m3及以上饲料全混合日粮制备机 | 河北盛牧机械制造有限公司 | 全混合日粮制备机 | 9JGL-36 | 发动机信息：三相异步电动机；型号： D225S4 ；功率：37kWX3 ；制造商名称：江苏希来尔机电科技有限公司； | 搅拌室容积:36m³ | 型式：固定立式； 称重系统最大称量 kg：32000； 配套动力型式：电动机； 配套动力功率范围 kW：37×3； 配套动力转速 r/min：1470； 搅拌仓容积 m³：36； 搅拌仓仓体外形尺寸 （长×宽×高） mm：7950×2300×2100； 主搅龙数量 个：3； | 13600元 | 111 | 购机补贴(非通用类) | 2027-07-29 | 河北省 | 评阅通过 | 初评员：通过
饲料（草）收获加工运输设备 | 饲料（草）加工机械 | 全混合日粮制备机 | 12m3及以上饲料全混合日粮制备机 | 河北盛牧机械制造有限公司 | 全混合日粮制备机 | 9JGW-12 | 发动机信息：三相异步电动机；型号： D225S4 ；功率：37KW ；制造商名称：江苏希来尔机电科技有限公司； | 搅拌室容积:12m³ | 型式：固定卧式； 称重系统最大称量 kg：32000； 配套动力型式：电动机； 配套动力功率范围 kW：37； 配套动力转速 r/min：1470； 搅拌仓容积 m³：12； 搅拌仓仓体外形尺寸 （长×宽×高） mm：4000×2000×2150； 主搅龙数量 个：1； 副搅龙数量 个：2； | 13600元 | 37 | 购机补贴(非通用类) | 2027-07-29 | 河北省 | 评阅通过 | 初评员：通过
饲料（草）收获加工运输设备 | 饲料（草）加工机械 | 全混合日粮制备机 | 12m3及以上饲料全混合日粮制备机 | 河北沃田机械制造有限公司 | 全日粮饲料制备机 | 9JGW-12 |  | 搅拌室容积:12m³ | 搅拌仓容积：12m³，称重系统最大称重：12000kg；配套动力型式：电机；配套动力功率：30kw；配套动力转速：1470转/分， 搅拌仓仓体外形尺寸（长X宽X高）：4000X1850X2200MM, 主搅龙数量：1个； 副搅龙数量：2个. | 13600元 | 30 | 购机补贴(非通用类) | 2027-07-29 | 河北省 | 评阅通过 | 初评员：通过
饲料（草）收获加工运输设备 | 饲料（草）加工机械 | 全混合日粮制备机 | 12m3及以上饲料全混合日粮制备机 | 河南伟晟昌机械设备有限公司 | 全混合日粮制备机 | 9JGW-12 |  | 搅拌室容积:12m³ | 固定式、卧式，配套电机功率22x2.+1.5kw，配套动力转速 1470r/min ，称重系统最大称量32000kg，主搅龙1个。 | 13600元 |  | 购机补贴(非通用类) | 2027-08-07 | 河南省 | 评阅通过 | 初评员：通过
饲料（草）收获加工运输设备 | 饲料（草）加工机械 | 全混合日粮制备机 | 12m3及以上饲料全混合日粮制备机 | 奎屯福斯特兄弟机械制造有限公司 | 全混合日粮制备机 | 9JGW-12 |  | 搅拌室容积:12m³ | 型号名称 9JGW-12型全混合日粮制备机 型式 固定式 称重系统最大称量 12000kg 搅拌仓容积 12m3 搅拌仓仓体外形尺寸(长×宽×高) 3450×1850×2100㎜ 配套动力型式 电动机 配套动力功率范围 37kw 配套动力转速 1480r/min 主搅龙数量 2个 副搅龙数量 0个 | 13600元 |  | 购机补贴(非通用类) | 2026-07-25 | 新疆维吾尔自治区 | 评阅通过 | 初评员：通过
饲料（草）收获加工运输设备 | 饲料（草）加工机械 | 全混合日粮制备机 | 12m3及以上饲料全混合日粮制备机 | 宁夏新大众机械有限公司 | 全混合日粮饲料制备机 | 9HLSJ-12 |  | 搅拌室容积:12m³ | 型号名称：9HLSJ-12全混合日粮饲料制备机，型式：立式/牵引式，称重系统最大称量：15000kg，配套动力型式：拖拉机/电机，配套动力功率范围：拖拉机：58.9-88.2kW，电机：37-45kW，配套动力转速：540转/分，搅拌仓容：12m³，搅拌仓仓体外形尺寸 （长×宽×高）：3500×2200×2230mm，主搅龙数量：1个，轮胎规格：7.00-16，轮距：1400mm | 13600元 |  | 购机补贴(非通用类) | 2027-03-07 | 宁夏回族自治区 | 评阅通过 | 初评员：通过
饲料（草）收获加工运输设备 | 饲料（草）加工机械 | 全混合日粮制备机 | 12m3及以上饲料全混合日粮制备机 | 石家庄川页机械制造有限公司 | 全日粮饲料制备机 | 9TMRL-12 |  | 搅拌室容积:12m³ | 型式：固定立式。配套动力型式：电机。配套动力功率：37kw。搅拌仓容积：12m³。搅拌仓仓体外形尺寸（长x宽x高）mm：3400×2250×2150 | 13600元 | 37 | 购机补贴(非通用类) | 2027-07-29 | 河北省 | 评阅通过 | 初评员：通过
饲料（草）收获加工运输设备 | 饲料（草）加工机械 | 全混合日粮制备机 | 12m3及以上饲料全混合日粮制备机 | 石家庄恒创机械设备有限公司 | 全混合日粮制备机 | 9JGL-12 |  | 搅拌室容积:12m³ | 型号名称：9JGL-12全混合日粮制备机；型式：固定立式；称重系统最大称量：16000kg；配套动力型式：电动机；配套动力功率:37kw；配套动力转速：1480r/min；搅拌仓容积：12m³；搅拌仓仓体外形尺寸（长x宽x高）mm：3200*2200*2000；主搅龙数量：1个。 | 13600元 | 37 | 购机补贴(非通用类) | 2027-07-29 | 河北省 | 评阅通过 | 初评员：通过
饲料（草）收获加工运输设备 | 饲料（草）加工机械 | 全混合日粮制备机 | 12m3及以上饲料全混合日粮制备机 | 石家庄恒创机械设备有限公司 | 全混合日粮制备机 | 9JGW-12S |  | 搅拌室容积:12m³ | 型号名称：9JGW-12S全混合日粮制备机；型式：固定卧式；称重系统最大称量：16000kg；配套动力型式：电动机；配套动力功率:22kw*2；配套动力转速：1470r/min；搅拌仓容积：12m³；搅拌仓仓体外形尺寸（长x宽x高）mm：3000*2000*2150；主搅龙数量：2个。 | 13600元 | 44 | 购机补贴(非通用类) | 2027-07-29 | 河北省 | 评阅通过 | 初评员：通过
饲料（草）收获加工运输设备 | 饲料（草）加工机械 | 全混合日粮制备机 | 12m3及以上饲料全混合日粮制备机 | 石家庄巨牧机械有限公司 | 全混合日粮制备机 | 9JGL-12 |  | 搅拌室容积:12m³ | 型式：固定立式；搅拌仓容积：12立方；搅拌仓仓体外形尺寸（长*宽*高）：3300*2200*2100；配套动力：1、型式：电机，2、功率：30kw,3、转速：1470/分，搅龙数量：1 | 13600元 |  | 购机补贴(非通用类) | 2027-07-29 | 河北省 | 评阅通过 | 初评员：通过
饲料（草）收获加工运输设备 | 饲料（草）加工机械 | 全混合日粮制备机 | 12m3及以上饲料全混合日粮制备机 | 石家庄巨牧机械有限公司 | 全混合日粮制备机 | 9JGL-24 |  | 搅拌室容积:24m³ | 型式：固定立式；搅拌仓容积：24立方；搅拌仓仓体外形尺寸（长*宽*高）：5550×2300×2100mm;:配套动力“：1、型式：电机；2、功率：30kw*3;3、转速：1470/分；蛟龙数量：主搅龙：2 | 13600元 |  | 购机补贴(非通用类) | 2027-07-29 | 河北省 | 评阅通过 | 初评员：通过
饲料（草）收获加工运输设备 | 饲料（草）加工机械 | 全混合日粮制备机 | 12m3及以上饲料全混合日粮制备机 | 石家庄巨牧机械有限公司 | 全混合日粮制备机 | 9JGL-36 |  | 搅拌室容积:36m³ | 型式：固定立式；搅拌仓容积：36立方；搅拌仓仓体外形尺寸（长*宽*高）：7800×2300×2100；配套动力;1、型式：电机；2、功率：30kw*3；3、转速：1470/分；蛟龙数量：主搅龙：3 | 13600元 |  | 购机补贴(非通用类) | 2027-07-29 | 河北省 | 评阅通过 | 初评员：通过
饲料（草）收获加工运输设备 | 饲料（草）加工机械 | 全混合日粮制备机 | 12m3及以上饲料全混合日粮制备机 | 石家庄诺达机械设备有限公司 | 全日粮饲料制备机 | 9TMRW-12A | 配套动力：电机 功率：22kW×2台 生产厂家：河北临西威力特 | 搅拌室容积:17000m³ | 项目 单位 设计值 型号名称 / 9TMRW-12A全日粮饲料制备机 型式 / 固定卧式 称重系统最大称量 kg 32000 配套动力型式 / 电机 配套动力功率范围 kW 22×2 配套动力转速 r/min 1470 搅拌仓容积 m³ 12 搅拌仓仓体外形尺寸（长×宽×高） mm 3500×1800×2100 主搅龙数量 个 2 副搅龙数量 个 2 取料滚筒宽度 mm / 最大取料高度 mm / 轮胎规格 / / 轮距 mm / 轴距 mm / 驾驶室 / / | 13600元 | 44 | 购机补贴(非通用类) | 2027-07-29 | 河北省 | 评阅通过 | 初评员：通过
饲料（草）收获加工运输设备 | 饲料（草）加工机械 | 全混合日粮制备机 | 12m3及以上饲料全混合日粮制备机 | 石家庄腾马机械设备有限公司 | 全混合日粮制备机 | 9JGL-12 | 名称：三相异步电动机； 电机功率：37KW； 型号：D225S4型； 制造商：杭州禹神减速机有限公司。 | 搅拌室容积:12m³ | 型号名称：9JGL-12全混合日粮制备机； 型式：固定立式； 称重系统最大称量：32000kg； 配套动力型式：电机； 配套动力功率：37KW； 配套动力转速：1470转/分； 搅拌仓容积：12m³； 搅拌仓仓体外形尺寸（长×宽×高）：3380×2250×2200mm； 主搅龙数量：1个。 | 13600元 | 37 | 购机补贴(非通用类) | 2027-07-29 | 河北省 | 评阅通过 | 初评员：通过
饲料（草）收获加工运输设备 | 饲料（草）加工机械 | 全混合日粮制备机 | 12m3及以上饲料全混合日粮制备机 | 石家庄腾马机械设备有限公司 | 全混合日粮制备机 | 9JQL-12 |  | 搅拌室容积:12m³ | 型号名称：9JQL-12全混合日粮制备机； 型式：牵引立式； 称重系统最大称量：32000kg； 配套动力型式：拖拉机； 配套动力功率：58.8-73.5KW； 搅拌仓容积：12m³； 搅拌仓仓体外形尺寸（长×宽×高）：3380×2250×2200mm； 主搅龙数量：1个； 轮胎规格：6.50-16； 轮距：1520mm。 | 13600元 | 0 | 购机补贴(非通用类) | 2027-07-29 | 河北省 | 评阅通过 | 初评员：通过
饲料（草）收获加工运输设备 | 饲料（草）加工机械 | 全混合日粮制备机 | 12m3及以上饲料全混合日粮制备机 | 石家庄翔航农业机械有限公司 | 全混合日粮制备机 | 9JGW-12A |  | 搅拌室容积:12m³ | 型号名称:9JGW-12A全混合日粮制备机 型式:固定卧式 称重系统最大称量:8000kg 配套动力型式:电机 配套动力功率范围:22x2kW 配套动力转速:1470r/min 搅拌仓容:12m³ 搅拌仓仓体外形尺寸 （长×宽×高):3375x1900x2150mm 主搅龙数量:2个 | 13600元 | 44 | 购机补贴(非通用类) | 2027-07-29 | 河北省 | 评阅通过 | 初评员：通过
饲料（草）收获加工运输设备 | 饲料（草）加工机械 | 全混合日粮制备机 | 12m3及以上饲料全混合日粮制备机 | 石家庄炫诺农牧机械制造有限公司 | 全混合日粮制备机 | 9JGL-12 |  | 搅拌室容积:12m³ | 型式：固定立式。配套动力型式：电机。配套动力功率：37kw。搅拌仓容积：12m³。搅拌仓仓体外形尺寸（长x宽x高）mm：3300×2300×2050 。主搅龙数量：1个。 | 13600元 | 37 | 购机补贴(非通用类) | 2027-07-29 | 河北省 | 评阅通过 | 初评员：通过
饲料（草）收获加工运输设备 | 饲料（草）加工机械 | 全混合日粮制备机 | 12m3及以上饲料全混合日粮制备机 | 石家庄炫诺农牧机械制造有限公司 | 全混合日粮制备机 | 9JGW-12 |  | 搅拌室容积:12m³ | 型式：固定卧式。配套动力型式：电机。配套动力功率：30kw。搅拌仓容积：12m³。搅拌仓仓体外形尺寸（长x宽x高）mm：4000×2000×2080 。主搅龙数量：1个。副搅龙数量：2个。 | 13600元 | 30 | 购机补贴(非通用类) | 2027-07-29 | 河北省 | 评阅通过 | 初评员：通过
饲料（草）收获加工运输设备 | 饲料（草）加工机械 | 全混合日粮制备机 | 12m3及以上饲料全混合日粮制备机 | 西乌珠穆沁旗鑫牧农机销售有限公司 | 全混合日粮制备机 | 9JGL-12 |  | 搅拌室容积:12m³ | 型号名称:9JGL-12型全混合日粮制备机 型式:固定式立式 称重系统最大称量:32000kg 配套动力型式:电动机 配套动力功率范围 kW 主电动机：30 卸料门电动机：1.5 配套动力转速 转/分 主电动机：1470 卸料门电动机：1400 搅拌仓容积:12m³ 搅拌仓仓体外形尺寸（长×宽×高）:3250mm×2250mm×2100mm 主搅龙数量:1个 | 13600元 |  | 购机补贴(非通用类) | 2027-07-05 | 内蒙古自治区 | 评阅通过 | 初评员：通过
饲料（草）收获加工运输设备 | 饲料（草）加工机械 | 全混合日粮制备机 | 12m3及以上饲料全混合日粮制备机 | 行唐怀诚机械设备有限公司 | 全混合日粮制备机 | 9JGW-12 |  | 搅拌室容积:12m³ | 结构形式：固定卧式 称重系统最大称量：32000KG 配套动力来源：电动机 配套动力输出功率范围：22kW*2台 配套动力转速：1470转/分 搅拌仓容积：12m³ 搅拌仓仓体外形尺寸（长宽高）：3000mm*2000mm*2350mm 主搅龙：2个 | 13600元 |  | 购机补贴(非通用类) | 2027-07-29 | 河北省 | 评阅通过 | 初评员：通过
饲料（草）收获加工运输设备 | 饲料（草）加工机械 | 全混合日粮制备机 | 12m3及以上饲料全混合日粮制备机 | 行唐怀诚机械设备有限公司 | 全混合日粮制备机 | 9JGW-14 |  | 搅拌室容积:14m³ | 结构形式：固定卧式 称重系统最大称量：32000KG 配套动力来源：电动机 配套动力输出功率范围：30kW*2台 配套动力转速：1470转/分 搅拌仓容积：14m³ 搅拌仓仓体外形尺寸（长宽高）：3500mm*2000mm*2350mm 主搅龙：2个 | 13600元 |  | 购机补贴(非通用类) | 2027-07-29 | 河北省 | 评阅通过 | 初评员：通过
饲料（草）收获加工运输设备 | 饲料（草）加工机械 | 全混合日粮制备机 | 12m3及以上饲料全混合日粮制备机 | 行唐县辽东机械制造有限公司 | 全混合日粮制备机 | 9JGL-12 |  | 搅拌室容积:12m³ | 型式：固定立式。配套动力功率范围：37kW。搅拌仓容积：12m3， 搅拌仓仓体外形尺寸 （长×宽×高）mm：3350×2200×2100。主搅龙数量：1个，配套动力型式：电动机。 | 13600元 | 37 | 购机补贴(非通用类) | 2027-07-29 | 河北省 | 评阅通过 | 初评员：通过
饲料（草）收获加工运输设备 | 饲料（草）加工机械 | 全混合日粮制备机 | 12m3及以上饲料全混合日粮制备机 | 行唐县辽东机械制造有限公司 | 全混合日粮制备机 | 9JGL-16 |  | 搅拌室容积:16m³ | 型式：固定立式。配套动力功率范围：22kW×2。搅拌仓容积：16m3， 搅拌仓仓体外形尺寸 （长×宽×高）mm：5000×2050×1850。主搅龙数量：2个，配套动力型式：电动机。 | 13600元 | 44 | 购机补贴(非通用类) | 2027-07-29 | 河北省 | 评阅通过 | 初评员：通过
饲料（草）收获加工运输设备 | 饲料（草）加工机械 | 全混合日粮制备机 | 12m3及以上饲料全混合日粮制备机 | 行唐县辽东机械制造有限公司 | 全混合日粮制备机 | 9JGL-24 |  | 搅拌室容积:24m³ | 型式：固定立式。配套动力功率范围：30kW×2。搅拌仓容积：24m3， 搅拌仓仓体外形尺寸 （长×宽×高）mm：5760×2300×2100。主搅龙数量：2个，配套动力型式：电动机。 | 13600元 | 60 | 购机补贴(非通用类) | 2027-07-29 | 河北省 | 评阅通过 | 初评员：通过
饲料（草）收获加工运输设备 | 饲料（草）加工机械 | 全混合日粮制备机 | 12m3及以上饲料全混合日粮制备机 | 行唐县辽东机械制造有限公司 | 全混合日粮制备机 | 9JGL-36 |  | 搅拌室容积:36m³ | 型式：固定立式。配套动力功率范围：37kW×3。搅拌仓容积：36m3， 搅拌仓仓体外形尺寸 （长×宽×高）mm：7950×2300×2100。主搅龙数量：3个，配套动力型式：电动机。 | 13600元 | 111 | 购机补贴(非通用类) | 2027-07-29 | 河北省 | 评阅通过 | 初评员：通过
饲料（草）收获加工运输设备 | 饲料（草）加工机械 | 全混合日粮制备机 | 12m3及以上饲料全混合日粮制备机 | 行唐县辽东机械制造有限公司 | 全混合日粮制备机 | 9JGW-12 |  | 搅拌室容积:12m³ | 型式：固定卧式。配套动力功率范围：37kW。搅拌仓容积：12m3， 搅拌仓仓体外形尺寸 （长×宽×高）mm：4000×2000×2150。主搅龙数量：1个，副搅龙数量：2个。配套动力型式：电动机。 | 13600元 | 37 | 购机补贴(非通用类) | 2027-07-29 | 河北省 | 评阅通过 | 初评员：通过
饲料（草）收获加工运输设备 | 饲料（草）加工机械 | 全混合日粮制备机 | 12m3及以上饲料全混合日粮制备机 | 行唐县牧泽机械制造有限公司 | 全日粮饲料制备机 | 9JGL-12 | 型号：DM225S-4；功率：37KW；制造商名称：宁波东力传动设备有限公司； | 搅拌室容积:12m³ | 型式 ：固定式立式； 称重系统最大称量 kg：32000； 配套动力型式：电动机； 配套动力功率范围 kW：37； 配套动力转速 r/min：1480； 搅拌仓容积 m³：12； 搅拌仓仓体外形尺寸 （长×宽×高） mm：3400×2300×2150； 主搅龙数量 个：1； | 13600元 | 37 | 购机补贴(非通用类) | 2027-07-29 | 河北省 | 评阅通过 | 初评员：通过
饲料（草）收获加工运输设备 | 饲料（草）加工机械 | 全混合日粮制备机 | 12m3及以上饲料全混合日粮制备机 | 行唐县牧泽机械制造有限公司 | 全日粮饲料制备机 | 9JGW-14 | 型号：DM180L-4；功率：22KW*2；制造商名称：宁波东力传动设备有限公司； | 搅拌室容积:14m³ | 型式 ：固定式卧式； 称重系统最大称量 kg：32000； 配套动力型式：电动机； 配套动力功率范围 kW：22×2； 配套动力转速 转/分：1470； 搅拌仓容 m³：14； 搅拌仓仓体外形尺寸 （长×宽×高） mm：4020×2000×2060； 主搅龙数量 个：2； | 13600元 | 44 | 购机补贴(非通用类) | 2027-07-29 | 河北省 | 评阅通过 | 初评员：通过
饲料（草）收获加工运输设备 | 饲料（草）加工机械 | 全混合日粮制备机 | 12m3及以上饲料全混合日粮制备机 | 行唐县炫宇农牧机械设备有限公司 | 全混合日粮制备机 | 9JGL-16 |  | 搅拌室容积:16m³ | 型式：固定立式。配套动力型式：电机。配套动力功率：22KWx2。搅拌仓容积：16m³。搅拌仓仓体外形尺寸（长x宽x高）mm：5000×2100×1850 。主搅龙数量：2个。 | 13600元 | 44 | 购机补贴(非通用类) | 2027-07-29 | 河北省 | 评阅通过 | 初评员：通过
饲料（草）收获加工运输设备 | 饲料（草）加工机械 | 全混合日粮制备机 | 12m3及以上饲料全混合日粮制备机 | 行唐县炫宇农牧机械设备有限公司 | 全混合日粮制备机 | 9JGL-36 |  | 搅拌室容积:36m³ | 型式：固定立式。配套动力型式：电机。配套动力功率：37KWx3。搅拌仓容积：36m³。搅拌仓仓体外形尺寸（长x宽x高）mm：7950×2300×2100 。主搅龙数量：3个。 | 13600元 | 111 | 购机补贴(非通用类) | 2027-07-29 | 河北省 | 评阅通过 | 初评员：通过
饲料（草）收获加工运输设备 | 饲料（草）加工机械 | 全混合日粮制备机 | 12m3及以上饲料全混合日粮制备机 | 行唐县炫宇农牧机械设备有限公司 | 全混合日粮制备机 | 9JGW-12 |  | 搅拌室容积:12m³ | 型式：固定卧式。配套动力型式：电机。配套动力功率：30kw。搅拌仓容积：12m³。搅拌仓仓体外形尺寸（长x宽x高）mm：4000×2000×2080 。主搅龙数量：1个。副搅龙数量：2个。 | 13600元 | 30 | 购机补贴(非通用类) | 2027-07-29 | 河北省 | 评阅通过 | 初评员：通过
饲料（草）收获加工运输设备 | 饲料（草）加工机械 | 全混合日粮制备机 | 12m3及以上饲料全混合日粮制备机 | 行唐县炫宇农牧机械设备有限公司 | 全混合日粮制备机 | 9JQL-16 |  | 搅拌室容积:16m³ | 型式：牵引立式。配套动力型式：拖拉机。配套动力功率kw：110.3～147。搅拌仓容积：16m³。搅拌仓仓体外形尺寸（长x宽x高）mm：5000×2100×1850 。主搅龙数量2个。轮胎规格前：750-16/后：750-16，轮距mm：前：1620/后：1620 | 13600元 | 147 | 购机补贴(非通用类) | 2027-07-29 | 河北省 | 评阅通过 | 初评员：通过
饲料（草）收获加工运输设备 | 饲料（草）加工机械 | 全混合日粮制备机 | 12m3及以上饲料全混合日粮制备机 | 行唐县炫宇农牧机械设备有限公司 | 全混合日粮制备机 | 9JQW-12 |  | 搅拌室容积:12m³ | 型式：牵引卧式。配套动力型式：拖拉机。配套动力功率kw：73.5～110.3。搅拌仓容积：12m³。搅拌仓仓体外形尺寸（长x宽x高）mm：4000×2000×2080 。主搅龙数量：1个。副搅龙数量：2个，轮胎规格：12.5L-15。轴距mm：1350 | 13600元 | 110.3 | 购机补贴(非通用类) | 2027-07-29 | 河北省 | 评阅通过 | 初评员：通过
饲料（草）收获加工运输设备 | 饲料（草）加工机械 | 全混合日粮制备机 | 2-4m³饲料全混合日粮制备机 | 河北丰创机械制造有限公司 | 全日粮饲料制备机 | 9TMRW-2A | 型号：YE2-132M-4, 功率：7.5kW， 数量：1台 | 搅拌室容积:2m³ | 型号名称：9TMRW-2A全日粮饲料制备机 型式：固定卧式 称重系统最大称量：4000kg 配套动力型式：电动机 配套动力功率范围：7.5kW 配套动力转速：1440r/min 搅拌仓容积：2m³ 搅拌仓仓体外形尺寸 （长×宽×高）：1800mm×1100mm×1200mm 主搅龙数量：2个 | 3600元 | 7.5 | 购机补贴(非通用类) | 2027-07-29 | 河北省 | 评阅通过 | 初评员：通过
饲料（草）收获加工运输设备 | 饲料（草）加工机械 | 全混合日粮制备机 | 2-4m³饲料全混合日粮制备机 | 河北牧丰农牧机械有限公司 | 全混合日粮制备机 | 9JGW-2.4 |  | 搅拌室容积:2.4m³ | 型式：固定卧式。配套动力型式：电机。配套动力功率：7.5KW。搅拌仓容积：2.4m³。搅拌仓仓体外形尺寸（长x宽x高）mm：1800x1400x1670 。主搅龙数量：1个。副搅龙数量：2个。 | 3600元 | 7.5 | 购机补贴(非通用类) | 2027-07-29 | 河北省 | 评阅通过 | 初评员：通过
饲料（草）收获加工运输设备 | 饲料（草）加工机械 | 全混合日粮制备机 | 2-4m³饲料全混合日粮制备机 | 河北盘缘机械制造有限公司 | 全混合日粮制备机 | 9JGW-2 |  | 搅拌室容积:2m³ | 型号名称：9JGW-2全混合日粮制备机，型式：固定卧式，称重系统最大称量：10000kg, 配套动力型式：电机， 配套动力功率范围：7.5kw. 配套动力转速：1440转/分， 搅拌仓容2立方， 搅拌仓仓体外形尺寸（长X宽X高）：1800X1100X1150 mm， 主搅龙数量：2个 | 3600元 | 7.5 | 购机补贴(非通用类) | 2027-07-29 | 河北省 | 评阅通过 | 初评员：通过
饲料（草）收获加工运输设备 | 饲料（草）加工机械 | 全混合日粮制备机 | 2-4m³饲料全混合日粮制备机 | 河北尚涵农业科技有限公司 | 全混合日粮饲料制备机 | 9JGW-3 |  | 搅拌室容积:3m³ | 型号名称：9JGW-3全混合日粮饲料制备机 型式：固定卧式 称重系统最大称量kg：8000 配套动力型式：电动机 配套动力功率范围kW：11 配套动力转速r/min：1470 搅拌仓容积m³：3 搅拌仓仓体外形尺寸 （长×宽×高）mm：2000×1400×1650 主搅龙数量：1个 副搅龙数量：1个 | 3600元 | 11 | 购机补贴(非通用类) | 2026-05-23 | 河北省 | 评阅通过 | 初评员：通过
饲料（草）收获加工运输设备 | 饲料（草）加工机械 | 全混合日粮制备机 | 2-4m³饲料全混合日粮制备机 | 内蒙古博奥机械制造有限公司 | 全混日粮搅拌机 | 9JGW-3 |  | 搅拌室容积:3m³ | 型号名称：9JGW-3型全混日粮搅拌机；型式：固定式卧式；称重系统最大称量：8000kg;搅拌仓容积：3m³；搅拌仓仓体外形尺寸（长×宽×高）:1900mm×1500mm×1600mm;配套动力型式：电动机；配套动力功率范围：11kw;配套动力转速：1470r/min;主搅龙数量：1个；副搅龙数量：2个 | 3600元 | 11 | 购机补贴(非通用类) | 2026-12-30 | 内蒙古自治区 | 评阅通过 | 初评员：通过
饲料（草）收获加工运输设备 | 饲料（草）加工机械 | 全混合日粮制备机 | 2-4m³饲料全混合日粮制备机 | 内蒙古汇楠机械有限公司 | 全混日粮搅拌机 | 9JGW-3 | 型号：YE2-160M-4，功率：11kW，编号NO：20121830184，电压：380V，额定电流：22.2A,50HZ，转速：1470r/min,绝缘等级F：IP55,效率：89.8%，功率因数：0.83 | 搅拌室容积:3m³ | 型号名称：9JGW-3型全混日粮搅拌机， 型式：固定式卧式， 称重系统最大称量：8000kg， 搅拌仓容积：3m³， 搅拌仓仓体外形尺寸(长×宽×高)：2400mm×1300mm×1350mm， 配套动力型式：电动机， 配套动力功率范围：主电动机：11kW； 卸料门电动机：1.5kW， 配套动力转速：主电动机：1470r/min； 卸料门电动机：1450r/min， 主搅龙数量：1个， 副搅龙数量；2个， | 3600元 | 11 | 购机补贴(非通用类) | 2026-10-28 | 内蒙古自治区 | 评阅通过 | 初评员：通过
饲料（草）收获加工运输设备 | 饲料（草）加工机械 | 全混合日粮制备机 | 2-4m³饲料全混合日粮制备机 | 石家庄盖氏机械设备有限公司 | 全混合日粮制备机 | 9JGW-2.5 |  | 搅拌室容积:2.5m³ | 型号名称：9JGW-2.5全混合日粮制备机 型式：固定卧式 称重系统最大称量8000kg 搅拌仓容积：2.5m³搅拌仓仓体外形尺寸（长*宽*高）1800*1400*1400mm 配套动力型式：电动机 配套动力功率范围：11KW 配套动力转速：1440r/min 主搅龙数量1个 副搅龙数量1个 | 3600元 | 11 | 购机补贴(非通用类) | 2024-12-08 | 河北省 | 评阅通过 | 初评员：通过
饲料（草）收获加工运输设备 | 饲料（草）加工机械 | 全混合日粮制备机 | 2-4m³饲料全混合日粮制备机 | 石家庄巨牧机械有限公司 | 全混合日粮制备机 | 9JGW-2 |  | 搅拌室容积:2m³ | 型式：固定卧式；搅拌仓容积：2立方；搅拌仓仓体外形尺寸（长*宽*高）：2100*1400*1430mm;配套动力：1.型式：电机；2、功率：7.5kw；3、转速：1470/分；蛟龙数量：主搅龙：1；副搅龙：1. | 3600元 |  | 购机补贴(非通用类) | 2027-07-29 | 河北省 | 评阅通过 | 初评员：通过
饲料（草）收获加工运输设备 | 饲料（草）加工机械 | 全混合日粮制备机 | 2-4m³饲料全混合日粮制备机 | 石家庄巨牧机械有限公司 | 全混合日粮制备机 | 9JGW-3 |  | 搅拌室容积:3m³ | 型式：固定型式；搅拌仓容积：3立方；搅拌仓仓体外形尺寸（长*宽*高）：2100*1500*1700mm;配套动力：1、型式：电机。2、功率：11kw；3、转速：1470/分；蛟龙数量：主搅龙：1；副搅龙：1 | 3600元 |  | 购机补贴(非通用类) | 2027-07-29 | 河北省 | 评阅通过 | 初评员：通过
饲料（草）收获加工运输设备 | 饲料（草）加工机械 | 全混合日粮制备机 | 2-4m³饲料全混合日粮制备机 | 石家庄腾马机械设备有限公司 | 全混合日粮制备机 | 9JGW-3 | 名称：三相异步电动机； 电机功率：11KW； 型号：YE2-160M-4型； 制造商：河北林西威力特电机厂。 | 搅拌室容积:3m³ | 型号名称：9JGW-3全混合日粮制备机； 型式：固定卧式； 称重系统最大称量：32000kg； 配套动力型式：电机； 配套动力功率：11KW； 配套动力转速：1460转/分； 搅拌仓容积：3m³； 搅拌仓仓体外形尺寸（长×宽×高）：2000×1400×1600mm； 主搅龙数量：1个； 副搅龙数量：2个。 | 3600元 | 11 | 购机补贴(非通用类) | 2027-07-29 | 河北省 | 评阅通过 | 初评员：通过
饲料（草）收获加工运输设备 | 饲料（草）加工机械 | 全混合日粮制备机 | 2-4m³饲料全混合日粮制备机 | 行唐县辽东机械制造有限公司 | 全混合日粮制备机 | 9JGW-2S |  | 搅拌室容积:2m³ | 型式：固定卧式。配套动力功率范围：7.5kW。搅拌仓容积：2m3， 搅拌仓仓体外形尺寸 （长×宽×高）mm：1800×1100×1100。主搅龙数量：2个，配套动力型式：电动机。 | 3600元 | 7.5 | 购机补贴(非通用类) | 2027-07-29 | 河北省 | 评阅通过 | 初评员：通过
畜禽养殖机械 | 饲养设备 | 喂（送）料机 | 60m及以上行车式喂料机 | 青岛大牧人机械股份有限公司 | 行车式喂料机 | 9WH-3-87.5-6-JB |  | 料斗行程距离:87.5m;喂料机层数:3;含料箱、输送装置、行走或牵引装置、控制系统:是 ;电机功率:0.75kW;型式:行车式 | "功率0.75kw 额定转速1420r/min 料斗外形尺寸147.9*99.7*65 料斗数量3个 行车喂料层数3层 行车宽度974cm 行车行程87.5m" | 2900元 | 0.75 | 购机补贴(非通用类) | 2027-07-05 | 山东省 | 评阅通过 | 初评员：通过
畜禽养殖机械 | 饲养设备 | 喂（送）料机 | 60m及以上行车式喂料机 | 青岛大牧人机械股份有限公司 | 行车式喂料机 | 9WH-3-87.5-7-JB |  | 料斗行程距离:87.5m;喂料机层数:3;含料箱、输送装置、行走或牵引装置、控制系统:是 ;电机功率:0.75kW;型式:行车式 | "功率0.75kw 额定转速1420r/min 料斗外形尺寸147.9*99.7*65(3个） 料斗外形尺寸76.8*82.9*65（1个） 料斗数量4个 行车喂料层数3层 行车宽度1194cm 行车行程87.5m" | 2900元 | 0.75 | 购机补贴(非通用类) | 2027-07-05 | 山东省 | 评阅通过 | 初评员：通过
畜禽养殖机械 | 饲养设备 | 喂（送）料机 | 60m及以上行车式喂料机 | 青岛大牧人机械股份有限公司 | 行车式喂料机 | 9WH-3-87.5-8-JB |  | 料斗行程距离:87.5m;喂料机层数:3;含料箱、输送装置、行走或牵引装置、控制系统:是 ;电机功率:0.75kW;型式:行车式 | "功率0.75kw 额定转速1420r/min 料斗外形尺寸76.8*82.9*65 料斗数量3个 行车喂料层数3层 行车宽度1306cm 行车行程87.5m" | 2900元 | 0.75 | 购机补贴(非通用类) | 2027-07-05 | 山东省 | 评阅通过 | 初评员：通过
畜禽养殖机械 | 饲养设备 | 喂（送）料机 | 60m及以上行车式喂料机 | 青岛大牧人机械股份有限公司 | 行车式喂料机 | 9WH-3-94.5-6-YB |  | 料斗行程距离:94.5m;喂料机层数:3;含料箱、输送装置、行走或牵引装置、控制系统:是 ;电机功率:0.75kW;型式:行车式 | 配套电动机额定功率 0.75kw 配套电动机额定转速1420r/min 料斗外形尺寸 161*112*88.4 生产率≥4800kg/h | 2900元 | 0.75 | 购机补贴(非通用类) | 2027-07-05 | 山东省 | 评阅通过 | 初评员：通过
畜禽养殖机械 | 饲养设备 | 喂（送）料机 | 60m及以上行车式喂料机 | 青岛大牧人机械股份有限公司 | 行车式喂料机 | 9WH-3-94.5-7-YB |  | 料斗行程距离:94.5m;喂料机层数:3;含料箱、输送装置、行走或牵引装置、控制系统:是 ;电机功率:0.75kW;型式:行车式 | "功率0.75kw 额定转速1420r/min 料斗外形尺寸147.9*99.8*88.2 料斗外形尺寸86.8*82.8*88.2 料斗数量3个 行车喂料层数3层 行车宽度1194cm 行车行程94.5m" | 2900元 | 0.75 | 购机补贴(非通用类) | 2027-07-05 | 山东省 | 评阅通过 | 初评员：通过
畜禽养殖机械 | 饲养设备 | 喂（送）料机 | 60m及以上行车式喂料机 | 青岛大牧人机械股份有限公司 | 行车式喂料机 | 9WH-4-75B |  | 料斗行程距离:75m;喂料机层数:4;含料箱、输送装置、行走或牵引装置、控制系统:是 ;电机功率:0.75kW;型式:行车式 | "功率0.75kW，转速1420r/min 料斗外形尺寸70*42*75 料斗数量8个 行车喂料层数4层 行车宽度200cm 行车行程75m" | 2900元 | 0.75 | 购机补贴(非通用类) | 2027-07-05 | 山东省 | 评阅通过 | 初评员：通过
畜禽养殖机械 | 饲养设备 | 喂（送）料机 | 60m及以上行车式喂料机 | 青岛大牧人机械股份有限公司 | 行车式喂料机 | 9WH-4-87.5-7-JB |  | 料斗行程距离:87.5m;喂料机层数:4;含料箱、输送装置、行走或牵引装置、控制系统:是 ;电机功率:0.75kW;型式:行车式 | 配套电动机额定转速1420r/min 料斗外形尺寸147.9×99.8×88.2（3大） 86.8×82.8×88.2（1小） 料斗数量4 行车喂料层高4 行车宽度1194cm 行车行程87.5m 生产率*≥4200kg/h | 2900元 | 0.75 | 购机补贴(非通用类) | 2027-07-05 | 山东省 | 评阅通过 | 初评员：通过
畜禽养殖机械 | 饲养设备 | 喂（送）料机 | 60m及以上行车式喂料机 | 青岛大牧人机械股份有限公司 | 行车式喂料机 | 9WH-4-87.5-8-JB |  | 料斗行程距离:87.5m;喂料机层数:4;含料箱、输送装置、行走或牵引装置、控制系统:是 ;电机功率:0.75kW;型式:行车式 | "功率0.75kw 额定转速1420r/min 料斗外形尺寸86.8*82.8*88.2 料斗数量8个 行车喂料层数4层 行车宽度1306cm 行车行程87.5m" | 2900元 | 0.75 | 购机补贴(非通用类) | 2027-07-05 | 山东省 | 评阅通过 | 初评员：通过
畜禽养殖机械 | 饲养设备 | 喂（送）料机 | 60m及以上行车式喂料机 | 青岛大牧人机械股份有限公司 | 行车式喂料机 | 9WH-4-94.5-6-YB |  | 料斗行程距离:94.5m;喂料机层数:4;含料箱、输送装置、行走或牵引装置、控制系统:是 ;电机功率:0.75kW;型式:行车式 | "功率0.75kw 额定转速1420r/min 料斗外形尺寸147.9*99.8*88.3 料斗数量3个 行车喂料层数3层 行车宽度974cm 行车行程94.5m" | 2900元 | 0.75 | 购机补贴(非通用类) | 2027-07-05 | 山东省 | 评阅通过 | 初评员：通过
畜禽养殖机械 | 饲养设备 | 喂（送）料机 | 60m及以上行车式喂料机 | 青岛大牧人机械股份有限公司 | 行车式喂料机 | 9WH-5 |  | 料斗行程距离:85.5m;喂料机层数:5;含料箱、输送装置、行走或牵引装置、控制系统:是 ;电机功率:0.75kW;型式:行车式 | "功率0.75kW，转速1420r/min 料斗外形尺寸1-4层700*450*770 料斗外形尺寸顶层700*450*700 料斗数量10个 喂料机层数5层 料斗行程距离85.5m 行车宽度2.21m" | 2900元 | 0.75 | 购机补贴(非通用类) | 2026-04-01 | 山东省 | 评阅通过 | 初评员：通过
畜禽养殖机械 | 饲养设备 | 喂（送）料机 | 60m及以上行车式喂料机 | 青岛兴仪电子设备有限责任公司 | 行车式喂料机 | 9WH-3-12.2×85 |  | 料斗行程距离:85m;喂料机层数:3;含料箱、输送装置、行走或牵引装置、控制系统:是 ;电机功率:1.15kW;型式:行车式 | 1. 型号名称：9WH-3-12.2×85行车式喂料机； 2. 结构型式：行车式； 3. 配套电动机额定功率：1.15kW（行走电动机额定功率0.75kW+搅拌电动机额定功率0.4kW）； 4. 配套电动机额定转速：1420±20r/min； 5. 料斗外形尺寸（长×宽×高）：大料斗：1000mm×1500mm×1100mm、小料斗：830mm×800mm×1000mm； 6. 料斗数量（个）：大料斗3个+小料斗1个； 7. 料斗行程距离：85m； 8. 行车宽度：12.2m； 9. 喂料机层数：3层； 10. 生产率：≥2550kg/h。 | 2900元 | 1.15 | 购机补贴(非通用类) | 2025-12-30 | 山东省 | 评阅通过 | 初评员：通过
畜禽养殖机械 | 饲养设备 | 喂（送）料机 | 60m及以上行车式喂料机 | 青岛兴仪电子设备有限责任公司 | 行车式喂料机 | 9WH-4-14.2×85 |  | 料斗行程距离:85m;喂料机层数:4;含料箱、输送装置、行走或牵引装置、控制系统:是 ;电机功率:1.15kW;型式:行车式 | 1. 型号名称：9WH-4-14.2×85 行车式喂料机； 2. 结构型式：行车式； 3. 配套电动机额定功率：1.15kW（行走电动机额定功率0.75kW+搅拌电动机额定功率0.4kW）； 4. 配套电动机额定转速：1420±20r/min； 5. 料斗外形尺寸（长×宽×高）：850mm×860mm×930mm； 6. 料斗数量（个）：8个； 7. 料斗行程距离：85m； 8. 行车宽度：14.2m； 9. 喂料机层数：4层； 10. 生产率：≥2550kg/h。 | 2900元 | 1.15 | 购机补贴(非通用类) | 2025-12-30 | 山东省 | 评阅通过 | 初评员：通过
畜禽养殖机械 | 饲养设备 | 喂（送）料机 | 50-100m塞盘链式喂料机 | 湖北牧宇农牧设备有限公司 | 塞盘链式喂料机 | 9WL-60-080 |  | 料管外径:60mm;含电机、料箱、驱动装置、控制装置:是 ;料管长度:80m;塞盘直径:45mm;型式:塞盘链式 | 采用塞盘链式结构，使用1.5kw主机驱动塞盘链条送料：60mm输送料管，Φ45mm塞盘，输送长度80米；配置电机、料箱、驱动主机、控制装置等必要部件；输送量≥1t/h。 | 3600元 | 1.5 | 购机补贴(非通用类) | 2026-12-30 | 湖北省 | 评阅通过 | 初评员：通过
畜禽养殖机械 | 饲养设备 | 喂（送）料机 | 100-200m塞盘链式喂料机 | 湖北牧宇农牧设备有限公司 | 塞盘链式喂料机 | 9WL-60-160 |  | 料管外径:60mm;含电机、料箱、驱动装置、控制装置:是 ;料管长度:160m;塞盘直径:45mm;型式:塞盘链式 | 采用塞盘链式结构，使用1.5kw主机驱动塞盘链条送料：60mm输送料管，Φ45mm塞盘，输送长度160米；配置电机、料箱、驱动主机、控制装置等必要部件；输送量≥1t/h。 | 6800元 | 1.5 | 购机补贴(非通用类) | 2026-12-30 | 湖北省 | 评阅通过 | 初评员：通过
畜禽养殖机械 | 饲养设备 | 喂（送）料机 | 100-200m塞盘链式喂料机 | 湖北正美农牧科技有限公司 | 喂料机 | 9WS-45-150 | 电机型号：WSS2.2KW-4；转速 1440r/min；功率：2.2kW；制造商名称 ：湖北正美农牧科技有限公司； | 料管外径:60mm;含电机、料箱、驱动装置、控制装置:是 ;料管长度:150m;塞盘直径:45mm;型式:塞盘链式 | 结构型式：塞盘链式； 配套电动机额定功率 kW：2.2； 配套电动机额定转速 r/min：1440； 料斗外形尺寸（长×宽×高）cm：55×36×40； 料斗数量 个：1； 输送料管长度 m：150； 输送料管外径 mm：Φ60； 输送料管材质：不锈钢； 塞盘直径 mm：Φ45； 塞盘间距 mm：70； 塞盘链（索）材质：合金结构钢； 定量器（或伸缩下料管）数量：≥22个； 定量器（或伸缩下料管）间距 m：4~6； 生产率 kg/h：≥1000； 适用畜禽种类 ：猪、鸡鸭； | 6800元 | 2.2 | 购机补贴(非通用类) | 2027-07-05 | 湖北省 | 评阅通过 | 初评员：通过
畜禽养殖机械 | 饲养设备 | 喂（送）料机 | 200m及以上塞盘链式喂料机 | 湖北牧宇农牧设备有限公司 | 塞盘链式喂料机 | 9WL-60-220 |  | 料管外径:60mm;含电机、料箱、驱动装置、控制装置:是 ;料管长度:220m;塞盘直径:45mm;型式:塞盘链式 | 采用塞盘链式结构，使用1.5kw主机驱动塞盘链条送料：60mm输送料管，Φ45mm塞盘，输送长度220米；配置电机、料箱、驱动主机、控制装置等必要部件；输送量≥1t/h。 | 10200元 | 1.5 | 购机补贴(非通用类) | 2026-12-30 | 湖北省 | 评阅通过 | 初评员：通过
畜禽养殖机械 | 饲养设备 | 喂（送）料机 | 20-50m输送带式喂料机 | 内蒙古大匠精工科技发展有限公司 | 自动化饲喂机 | 9WZ-28 |  | 输送带有效长度:28m;含电机、驱动滚筒:是 ;型式:输送带式 | 输送带有效长度28m，输送带宽度650mm，驱动滚筒直径420mm，配套动力4KW | 420元 | 4 | 购机补贴(非通用类) | 2022-12-31 | 内蒙古自治区 | 评阅通过 | 初评员：通过
畜禽养殖机械 | 饲养设备 | 喂（送）料机 | 20-50m输送带式喂料机 | 内蒙古大匠精工科技发展有限公司 | 自动化饲喂机 | 9WZ-40 |  | 输送带有效长度:40m;含电机、驱动滚筒:是 ;型式:输送带式 | 型号名称：9WZ-40型自动化饲喂机，输送带有效长度：40m，输送带宽度：650mm，驱动滚筒直径：φ420mm，配套动力：4KW | 420元 | 4 | 购机补贴(非通用类) | 2022-12-31 | 内蒙古自治区 | 评阅通过 | 初评员：通过
畜禽养殖机械 | 饲养设备 | 喂（送）料机 | 20-50m输送带式喂料机 | 内蒙古鹿氏农牧业机械有限公司 | 饲喂机 | 9W-S-42 |  | 输送带有效长度:40m;含电机、驱动滚筒:是 ;型式:输送带式 | 序号 项目 单位 规格 1 型号名称 / 9W-S-42饲喂机 2 结构型式 / 输送带式 3 配套电动机额定功率 kW 4.5 4 配套电动机额定转速 r/min 36 5 输送带有效长度 m 42 6 输送带宽度 mm 600 7 驱动滚筒直径 mm 320 8 生产率 kg/h 7000 | 420元 |  | 购机补贴(非通用类) | 2026-01-21 | 内蒙古自治区 | 评阅通过 | 初评员：通过
畜禽养殖废弃物及病死畜禽处理设备 | 畜禽粪污资源化利用设备 | 清粪机 | 0.75kW及以上刮板式清粪机 | 江苏华丽智能科技股份有限公司 | 牵引刮板式清粪机 | 9FQ-2800P | 电机型号：CV32-Y0.75-4P-90-S-G1-TF；制造商名称：CPG；配套电动机额定功率kW ：0.75；配套电动机额定转速r/min：1400。 | 电机额定功率:0.75kW;刮粪板数量:1;工作幅宽(刮板宽度):2.8m;型式:刮板式 | 结构型式：牵引刮板式（平型）； 配套电动机额定功率kW：0.75； 配套电动机额定转速r/min：1400； 刮粪板（端部刮粪板宽度）mm：2800； 刮粪板（端部刮粪板）防腐蚀方式 ：不锈钢； 传动方式 ：链传动； 刮粪板高度 mm：250； 刮粪板行程距离 m：100； 刮粪板数量 个：1； 牵引绳（链）材料：不锈钢； 牵引绳滚筒直径 mm：Φ260 | 550元 | 0.75 | 购机补贴(非通用类) | 2025-05-13 | 江苏省 | 评阅通过 | 初评员：通过
畜禽养殖废弃物及病死畜禽处理设备 | 畜禽粪污资源化利用设备 | 清粪机 | 0.75kW及以上刮板式清粪机 | 江苏华丽智能科技股份有限公司 | 牵引刮板式清粪机 | 9FQ-2800V | 电机型号：CV32-Y0.75-4P-90-S-G1-TF；制造商名称：CPG；配套电动机额定功率kW ：0.75；配套电动机额定转速r/min：1400。 | 电机额定功率:0.75kW;刮粪板数量:1;工作幅宽(刮板宽度):2.8m;型式:刮板式 | 结构型式：牵引刮板式（V型）； 配套电动机额定功率 kW：0.75； 配套电动机额定转速 r/min：1400； 刮粪板（端部刮粪板宽度） mm：2800； 刮粪板（端部刮粪板）防腐蚀方式 ：不锈钢； 传动方式：链传动； 刮粪板高度 mm：380； 刮粪板行程距离 m：100； 刮粪板数量 个：1； 牵引绳（链）材料 ：不锈钢； 牵引绳滚筒直径 mm：Φ260 | 550元 | 0.75 | 购机补贴(非通用类) | 2025-05-13 | 江苏省 | 评阅通过 | 初评员：通过
畜禽养殖废弃物及病死畜禽处理设备 | 畜禽粪污资源化利用设备 | 清粪机 | 1.5kW及以上不锈钢刮板式清粪机 | 湖北正美农牧科技有限公司 | 清粪机 | 9FQ-2000 | 电机型号 ：WSS1.5KW；转速：1420r/min；功率：1.5kW；制造商名称 ：湖北正美农牧科技有限公司； | 电机额定功率:1.5kW;刮粪板数量:2;工作幅宽(刮板宽度):2m;型式:不锈钢刮板式 | 结构型式：刮板式； 配套动力型式：减速电机； 配套动力额定功率 kW：1.5； 配套动力额定转速 r/min：1420； 工作幅宽 mm：2000； 刮粪部件防腐蚀方式 ：不锈钢； 传动方式：钢丝绳传动； 刮粪板高度 mm：200； 刮粪板行程距离 m：70； 刮粪板数量 个：2； 刮板驱动方式 ：电机+牵引链； 牵引绳（链）材料：不锈钢； 牵引绳滚筒直径 mm：180； | 1100元 | 1.5 | 购机补贴(非通用类) | 2027-07-05 | 湖北省 | 评阅通过 | 初评员：通过
畜禽养殖废弃物及病死畜禽处理设备 | 畜禽粪污资源化利用设备 | 清粪机 | 200—300m²输送带式清粪机 | 青岛大牧人机械股份有限公司 | 输送带式清粪机 | 9FD-3×920-PP | 功率0.75kW，转速1420r/min | 输送带面积:248.4㎡;型式:输送带式 | 功率0.75kW，转速1420r/min 清粪带宽度0.92m 辊筒上方清粪带长度90m 清粪带层数3层" | 2800元 | 0.75 | 购机补贴(非通用类) | 2026-04-01 | 山东省 | 评阅通过 | 初评员：通过
畜禽养殖废弃物及病死畜禽处理设备 | 畜禽粪污资源化利用设备 | 清粪机 | 200—300m²输送带式清粪机 | 青岛大牧人机械股份有限公司 | 输送带式清粪机 | 9FD-4×920-PP | 功率1.1kW，转速1420r/min | 输送带面积:294.4㎡;型式:输送带式 | "功率1.1kW，转速1420r/min 清粪带宽度0.92m 辊筒上方清粪带长度80m 清粪带层数4层" | 2800元 | 1.1 | 购机补贴(非通用类) | 2026-04-01 | 山东省 | 评阅通过 | 初评员：通过
畜禽养殖废弃物及病死畜禽处理设备 | 畜禽粪污资源化利用设备 | 清粪机 | 200—300m²输送带式清粪机 | 青岛兴仪电子设备有限责任公司 | 输送带式清粪机 | 9FD-3-1100×92 |  | 输送带面积:253.92㎡;型式:输送带式 | 1. 型号名称：9FD-3-1100×92 输送带式清粪机； 2. 结构型式：输送带式； 3. 配套电动机额定功率：1.1kW； 4. 配套电动机额定转速：1420±20r/min； 5. 刮粪板（端部刮粪板）宽度：1m； 6. 刮粪板（端部刮粪板）防腐蚀方式：热镀锌； 7. 传动方式：链传动； 8. 清粪带宽度：0.92m； 9. 辊筒上方清粪带长度：92m； 10. 清粪带层数：3层。 | 2800元 | 1.1 | 购机补贴(非通用类) | 2025-12-30 | 山东省 | 评阅通过 | 初评员：通过
畜禽养殖废弃物及病死畜禽处理设备 | 畜禽粪污资源化利用设备 | 清粪机 | 200—300m²输送带式清粪机 | 青岛兴仪电子设备有限责任公司 | 输送带式清粪机 | 9FD-3-750×92 |  | 输送带面积:218.04㎡;型式:输送带式 | 1. 型号名称：9FD-3-750×92输送带式清粪机； 2. 结构型式：输送带式； 3. 配套电动机额定功率：2×0.75=1.5kW； 4. 配套电动机额定转速：1420±20r/min； 5. 刮粪板（端部刮粪板）宽度：0.8m； 6. 刮粪板（端部刮粪板）防腐蚀方式：热镀锌； 7. 传动方式：链传动； 8. 清粪带宽度：0.79m； 9. 辊筒上方清粪带长度：92m； 10. 清粪带层数：3层。 | 2800元 | 1.5 | 购机补贴(非通用类) | 2025-12-30 | 山东省 | 评阅通过 | 初评员：通过
畜禽养殖废弃物及病死畜禽处理设备 | 畜禽粪污资源化利用设备 | 清粪机 | 200—300m²输送带式清粪机 | 青岛兴仪电子设备有限责任公司 | 输送带式清粪机 | 9FD-3-950×92 |  | 输送带面积:253.92㎡;型式:输送带式 | 1. 型号名称：9FD-3-950×92 输送带式清粪机； 2. 结构型式：输送带式； 3. 配套电动机额定功率：0.75kW； 4. 配套电动机额定转速：1420±20r/min； 5. 刮粪板（端部刮粪板）宽度：0.96m； 6. 刮粪板（端部刮粪板）防腐蚀方式：热镀锌； 7. 传动方式：链传动； 8. 清粪带宽度：0.92m； 9. 辊筒上方清粪带长度：92m； 10. 清粪带层数：3层。 | 2800元 | 0.75 | 购机补贴(非通用类) | 2025-12-30 | 山东省 | 评阅通过 | 初评员：通过
畜禽养殖废弃物及病死畜禽处理设备 | 畜禽粪污资源化利用设备 | 清粪机 | 300—400m²输送带式清粪机 | 青岛大牧人机械股份有限公司 | 输送带式清粪机 | 9FD-3×1120-PP | 功率1.1kW 转速1420r/min | 输送带面积:325.92㎡;型式:输送带式 | 功率1.1kW 转速1420r/min 清粪带宽度1.12m 辊筒上方清粪带长度97m 清粪带层数3层" | 3700元 | 1.1 | 购机补贴(非通用类) | 2026-04-01 | 山东省 | 评阅通过 | 初评员：通过
畜禽养殖废弃物及病死畜禽处理设备 | 畜禽粪污资源化利用设备 | 清粪机 | 400—500m²输送带式清粪机 | 青岛大牧人机械股份有限公司 | 输送带式清粪机 | 9FD-2×780/1870-PP | 中上两层0.75kW下层0.75kW数量2个，转速1420r/min | 输送带面积:439.12㎡;型式:输送带式 | "中上两层0.75kW下层0.75kW数量2个，转速1420r/min 清粪带宽度中上层（两层四列）0.78m，底层1.87m 辊筒上方清粪带长度88m 清粪带层数3层" | 4600元 | 0.75 | 购机补贴(非通用类) | 2026-04-01 | 山东省 | 评阅通过 | 初评员：通过
畜禽养殖废弃物及病死畜禽处理设备 | 畜禽粪污资源化利用设备 | 清粪机 | 400—500m²输送带式清粪机 | 青岛大牧人机械股份有限公司 | 输送带式清粪机 | 9FD-2×880/2040-PP | 中上两层1.1kW下层0.75kW 转速1420r/min | 输送带面积:489.28㎡;型式:输送带式 | "中上两层1.1kW下层0.75kW 转速1420r/min 清粪带宽度中上层(两层四列）0.88m底层2.04m 清粪带长度88m 清粪带层数3层" | 4600元 | 1.1 | 购机补贴(非通用类) | 2026-04-01 | 山东省 | 评阅通过 | 初评员：通过
畜禽养殖废弃物及病死畜禽处理设备 | 畜禽粪污资源化利用设备 | 清粪机 | 400—500m²输送带式清粪机 | 青岛兴仪电子设备有限责任公司 | 输送带式清粪机 | 9FD-3-1800×92 |  | 输送带面积:496.8㎡;型式:输送带式 | 1. 型号名称：9FD-3-1800×92输送带式清粪机； 2. 结构型式：输送带式； 3. 配套电动机额定功率：3×0.75=2.25kW； 4. 配套电动机额定转速：1420±20r/min； 5. 刮粪板（端部刮粪板）宽度：1.9m； 6. 刮粪板（端部刮粪板）防腐蚀方式：热镀锌； 7. 传动方式：链传动； 8. 清粪带宽度：1.8m； 9. 辊筒上方清粪带长度：92m； 10. 清粪带层数：3层。 | 4600元 | 2.25 | 购机补贴(非通用类) | 2025-12-30 | 山东省 | 评阅通过 | 初评员：通过
畜禽养殖废弃物及病死畜禽处理设备 | 畜禽粪污资源化利用设备 | 畜禽粪污固液分离机 | 筛筒面积0.2—0.5m²粪污固液分离机 | 安徽丰鑫机械装备有限公司 | 粪污固液分离机 | 9GY-6 | 郑州隆盛源机电有限公司 型号Y112M-4电机 转速：1440r/min 功率：4kW | 结构型式:螺旋挤压式 ;筛筒面积:0.42㎡ | 结构型式：螺旋挤压；筛筒直径：Ф237 mm；筛筒长度：565mm；挤压电机的数量：1个；挤压电机总功率：4kW；总功率：4kW；外形尺寸(长×宽×高)：2135×700×1040mm； | 1400元 | 4 | 购机补贴(非通用类) | 2025-09-27 | 安徽省 | 评阅通过 | 初评员：通过
畜禽养殖废弃物及病死畜禽处理设备 | 畜禽粪污资源化利用设备 | 畜禽粪污固液分离机 | 斜筛面积0.35—0.8m²粪污固液分离机 | 山东睿特森环保科技有限公司 | 粪污固液分离机 | 9GY-10 |  | 结构型式:筛分(斜筛)+螺旋挤压式 ;结构型式:螺旋挤压式、筛分（斜筛）;斜筛面积:0.6586㎡ | 项目编号 产品型号 项 目 单位 设计值 GT202137264 9GY-10 型号名称 / 9GY-10型粪污固液分离机 GT202137264 9GY-10 结构型式 / 筛分+螺旋挤压式 GT202137264 9GY-10 斜筛片数 片 1 GT202137264 9GY-10 斜筛面积 m2 0.662 GT202137264 9GY-10 斜筛宽度 cm 74 GT202137264 9GY-10 筛筒直径 mm φ133 GT202137264 9GY-10 筛筒长度 cm 23.6 GT202137264 9GY-10 筛筒筛网面积 m2 0.099 GT202137264 9GY-10 辊轮级数 级 / GT202137264 9GY-10 辊轮直径 mm / GT202137264 9GY-10 辊轮长度 mm / GT202137264 9GY-10 挤压电机的数量 个 1 GT202137264 9GY-10 挤压电机总功率 kW 3 GT202137264 9GY-10 振动电机数量 个 1 GT202137264 9GY-10 振动电机总功率 kW 0.04 GT202137264 9GY-10 离心电机数量 个 / GT202137264 9GY-10 离心电机总功率 kW / GT202137264 9GY-10 辊压电机数量 个 / GT202137264 9GY-10 辊压电机总功率 kW / GT202137264 9GY-10 输送带电机数量 个 / GT202137264 9GY-10 输送带电机总功率 kW / GT202137264 9GY-10 清洗电机数量 个 / GT202137264 9GY-10 清洗电机总功率 kW / GT202137264 9GY-10 清洗水泵数量 个 / GT202137264 9GY-10 清洗水泵总功率 kW / GT202137264 9GY-10 总功率 kW 3.04 GT202137264 9GY-10 外形尺寸(长×宽×高) mm 1560×1120×1395 GT202137264 9GY-10 猪粪污水处理能力 m3/h 10～15 GT202137264 9GY-10 牛粪污水处理能力 m3/h / GT202137264 9GY-10 鸡粪污水处理能力 m3/h | 2600元 |  | 购机补贴(非通用类) | 2027-09-01 | 山东省 | 评阅通过 | 初评员：通过
畜禽养殖废弃物及病死畜禽处理设备 | 畜禽粪污资源化利用设备 | 畜禽粪污固液分离机 | 斜筛面积0.8m²及以上粪污固液分离机 | 安徽丰鑫机械装备有限公司 | 粪污固液分离机 | 9GY-31 | 挤压电机：郑州隆盛源机电有限公司 型号Y112M-4电机 转速：1440r/min 功率：4kW 振动电机：郑州隆盛源机电有限公司 型号Y112M-4电机 转速：1440r/min 功率：0.09kW | 结构型式:螺旋挤压式、筛分（斜筛）;斜筛面积:1.1m²;配备振动电机:是 | 结构型式：组合式（斜筛—螺旋挤压）；斜筛片数：1片；斜筛面积：1.1㎡；斜筛宽度：115cm；筛筒直径：150mm；筛筒长度：0.97mm；挤压电机的数量：1个；挤压电机总功率：4kW；振动电机数量：1个；振动电机总功率：0.09kW；总功率：4.09kW； | 3300元 | 4.09 | 购机补贴(非通用类) | 2025-09-27 | 安徽省 | 评阅通过 | 初评员：通过
畜禽养殖废弃物及病死畜禽处理设备 | 畜禽粪污资源化利用设备 | 畜禽粪污固液分离机 | 斜筛面积0.8m²及以上粪污固液分离机 | 山东睿特森环保科技有限公司 | 粪污固液分离机 | 9GY-12 |  | 结构型式:螺旋挤压式、筛分（斜筛）;斜筛面积:0.844m²;配备振动电机:是 | GT202137265 9GY-12 型号名称 / 9GY-12型粪污固液分离机 GT202137265 9GY-12 结构型式 / 筛分+螺旋挤压式 GT202137265 9GY-12 斜筛片数 片 1 GT202137265 9GY-12 斜筛面积 m2 / GT202137265 9GY-12 斜筛宽度 cm 74 GT202137265 9GY-12 筛筒直径 mm φ139 GT202137265 9GY-12 筛筒长度 cm 23.6 GT202137265 9GY-12 筛筒筛网面积 m2 0.103 GT202137265 9GY-12 辊轮级数 级 / GT202137265 9GY-12 辊轮直径 mm / GT202137265 9GY-12 辊轮长度 mm / GT202137265 9GY-12 挤压电机的数量 个 1 GT202137265 9GY-12 挤压电机总功率 kW 3 GT202137265 9GY-12 振动电机数量 个 1 GT202137265 9GY-12 振动电机总功率 kW 0.04 GT202137265 9GY-12 离心电机数量 个 / GT202137265 9GY-12 离心电机总功率 kW / GT202137265 9GY-12 辊压电机数量 个 / GT202137265 9GY-12 辊压电机总功率 kW / GT202137265 9GY-12 输送带电机数量 个 / GT202137265 9GY-12 输送带电机总功率 kW / GT202137265 9GY-12 清洗电机数量 个 / GT202137265 9GY-12 清洗电机总功率 kW / GT202137265 9GY-12 清洗水泵数量 个 / GT202137265 9GY-12 清洗水泵总功率 kW / GT202137265 9GY-12 总功率 kW 3.04 GT202137265 9GY-12 外形尺寸(长×宽×高) mm / GT202137265 9GY-12 猪粪污水处理能力 m3/h 12～20 GT202137265 9GY-12 牛粪污水处理能力 m3/h / GT202137265 9GY-12 鸡粪污水处理能力 m3/h / | 3300元 |  | 购机补贴(非通用类) | 2027-09-01 | 山东省 | 评阅通过 | 初评员：通过
畜禽养殖废弃物及病死畜禽处理设备 | 畜禽粪污资源化利用设备 | 畜禽粪污固液分离机 | 斜筛面积0.8m²及以上粪污固液分离机 | 山东睿特森环保科技有限公司 | 粪污固液分离机 | 9GY-20 |  | 结构型式:螺旋挤压式、筛分（斜筛）;斜筛面积:1.232m²;配备振动电机:是 | 项目编号 产品型号 项 目 单位 设计值 GT202137269 9GY-20 型号名称 / 9GY-20型粪污固液分离机 GT202137269 9GY-20 结构型式 / 筛分+螺旋挤压式 GT202137269 9GY-20 斜筛片数 片 1 GT202137269 9GY-20 斜筛面积 m2 / GT202137269 9GY-20 斜筛宽度 cm 114 GT202137269 9GY-20 筛筒直径 mm φ139 GT202137269 9GY-20 筛筒长度 cm 23.6 GT202137269 9GY-20 筛筒筛网面积 m2 0.103 GT202137269 9GY-20 辊轮级数 级 / GT202137269 9GY-20 辊轮直径 mm / GT202137269 9GY-20 辊轮长度 mm / GT202137269 9GY-20 挤压电机的数量 个 1 GT202137269 9GY-20 挤压电机总功率 kW 3 GT202137269 9GY-20 振动电机数量 个 1 GT202137269 9GY-20 振动电机总功率 kW 0.04 GT202137269 9GY-20 离心电机数量 个 / GT202137269 9GY-20 离心电机总功率 kW / GT202137269 9GY-20 辊压电机数量 个 / GT202137269 9GY-20 辊压电机总功率 kW / GT202137269 9GY-20 输送带电机数量 个 / GT202137269 9GY-20 输送带电机总功率 kW / GT202137269 9GY-20 清洗电机数量 个 / GT202137269 9GY-20 清洗电机总功率 kW / GT202137269 9GY-20 清洗水泵数量 个 / GT202137269 9GY-20 清洗水泵总功率 kW / GT202137269 9GY-20 总功率 kW 3.04 GT202137269 9GY-20 外形尺寸(长×宽×高) mm / GT202137269 9GY-20 猪粪污水处理能力 m3/h 20～30 GT202137269 9GY-20 牛粪污水处理能力 m3/h / GT202137269 9GY-20 鸡粪污水处理能力 m3/h / | 3300元 |  | 购机补贴(非通用类) | 2027-09-01 | 山东省 | 评阅通过 | 初评员：通过
畜禽养殖废弃物及病死畜禽处理设备 | 畜禽粪污资源化利用设备 | 畜禽粪污固液分离机 | 斜筛面积0.8m²及以上粪污固液分离机 | 山东睿特森环保科技有限公司 | 粪污固液分离机 | 9GY-20Q |  | 结构型式:螺旋挤压式、筛分（斜筛）;斜筛面积:1.237m²;配备振动电机:是 | 项目编号 产品型号 项 目 单位 设计值 GT202137268 9GY-20Q 型号名称 / 9GY-20Q型粪污固液分离机 GT202137268 9GY-20Q 结构型式 / 筛分+螺旋挤压式 GT202137268 9GY-20Q 斜筛片数 片 1 GT202137268 9GY-20Q 斜筛面积 m2 / GT202137268 9GY-20Q 斜筛宽度 cm 114 GT202137268 9GY-20Q 筛筒直径 mm φ139 GT202137268 9GY-20Q 筛筒长度 cm 23.6 GT202137268 9GY-20Q 筛筒筛网面积 m2 0.103 GT202137268 9GY-20Q 辊轮级数 级 / GT202137268 9GY-20Q 辊轮直径 mm / GT202137268 9GY-20Q 辊轮长度 mm / GT202137268 9GY-20Q 挤压电机的数量 个 1 GT202137268 9GY-20Q 挤压电机总功率 kW 3 GT202137268 9GY-20Q 振动电机数量 个 1 GT202137268 9GY-20Q 振动电机总功率 kW 0.04 GT202137268 9GY-20Q 离心电机数量 个 / GT202137268 9GY-20Q 离心电机总功率 kW / GT202137268 9GY-20Q 辊压电机数量 个 / GT202137268 9GY-20Q 辊压电机总功率 kW / GT202137268 9GY-20Q 输送带电机数量 个 / GT202137268 9GY-20Q 输送带电机总功率 kW / GT202137268 9GY-20Q 清洗电机数量 个 1 GT202137268 9GY-20Q 清洗电机总功率 kW 1.1 GT202137268 9GY-20Q 清洗水泵数量 个 / GT202137268 9GY-20Q 清洗水泵总功率 kW / GT202137268 9GY-20Q 总功率 kW 4.14 GT202137268 9GY-20Q 外形尺寸(长×宽×高) mm / GT202137268 9GY-20Q 猪粪污水处理能力 m3/h 20～30 GT202137268 9GY-20Q 牛粪污水处理能力 m3/h / GT202137268 9GY- | 3300元 |  | 购机补贴(非通用类) | 2027-09-01 | 山东省 | 评阅通过 | 初评员：通过
畜禽养殖废弃物及病死畜禽处理设备 | 畜禽粪污资源化利用设备 | 畜禽粪污固液分离机 | 斜筛面积0.8m²及以上粪污固液分离机 | 山东睿特森环保科技有限公司 | 粪污固液分离机 | 9GY-35 |  | 结构型式:螺旋挤压式、筛分（斜筛）;斜筛面积:1.431m²;配备振动电机:是 | 项目编号 产品型号 项 目 单位 设计值 GT202137266 9GY-35 型号名称 / 9GY-35型粪污固液分离机 GT202137266 9GY-35 结构型式 / 筛分+螺旋挤压式 GT202137266 9GY-35 斜筛片数 片 1 GT202137266 9GY-35 斜筛面积 m2 / GT202137266 9GY-35 斜筛宽度 cm 134 GT202137266 9GY-35 筛筒直径 mm φ160 GT202137266 9GY-35 筛筒长度 cm 30 GT202137266 9GY-35 筛筒筛网面积 m2 0.151 GT202137266 9GY-35 辊轮级数 级 / GT202137266 9GY-35 辊轮直径 mm / GT202137266 9GY-35 辊轮长度 mm / GT202137266 9GY-35 挤压电机的数量 个 1 GT202137266 9GY-35 挤压电机总功率 kW 4 GT202137266 9GY-35 振动电机数量 个 1 GT202137266 9GY-35 振动电机总功率 kW 0.04 GT202137266 9GY-35 离心电机数量 个 / GT202137266 9GY-35 离心电机总功率 kW / GT202137266 9GY-35 辊压电机数量 个 / GT202137266 9GY-35 辊压电机总功率 kW / GT202137266 9GY-35 输送带电机数量 个 / GT202137266 9GY-35 输送带电机总功率 kW / GT202137266 9GY-35 清洗电机数量 个 / GT202137266 9GY-35 清洗电机总功率 kW / GT202137266 9GY-35 清洗水泵数量 个 / GT202137266 9GY-35 清洗水泵总功率 kW / GT202137266 9GY-35 总功率 kW 4.04 GT202137266 9GY-35 外形尺寸(长×宽×高) mm / GT202137266 9GY-35 猪粪污水处理能力 m3/h 35～45 GT202137266 9GY-35 牛粪污水处理能力 m3/h / GT202137266 9GY-35 鸡粪污水处理能力 m3/h / | 3300元 |  | 购机补贴(非通用类) | 2027-09-01 | 山东省 | 评阅通过 | 初评员：通过
畜禽养殖废弃物及病死畜禽处理设备 | 畜禽粪污资源化利用设备 | 畜禽粪污固液分离机 | 斜筛面积0.8m²及以上粪污固液分离机 | 山东睿特森环保科技有限公司 | 粪污固液分离机 | 9GY-35Q |  | 结构型式:螺旋挤压式、筛分（斜筛）;斜筛面积:1.431m²;配备振动电机:是 | 项目编号 产品型号 项 目 单位 设计值 GT202137267 9GY-35Q 型号名称 / 9GY-35Q型粪污固液分离机 GT202137267 9GY-35Q 结构型式 / 筛分+螺旋挤压式 GT202137267 9GY-35Q 斜筛片数 片 1 GT202137267 9GY-35Q 斜筛面积 m2 / GT202137267 9GY-35Q 斜筛宽度 cm 134 GT202137267 9GY-35Q 筛筒直径 mm φ160 GT202137267 9GY-35Q 筛筒长度 cm 30 GT202137267 9GY-35Q 筛筒筛网面积 m2 0.151 GT202137267 9GY-35Q 辊轮级数 级 / GT202137267 9GY-35Q 辊轮直径 mm / GT202137267 9GY-35Q 辊轮长度 mm / GT202137267 9GY-35Q 挤压电机的数量 个 1 GT202137267 9GY-35Q 挤压电机总功率 kW 4 GT202137267 9GY-35Q 振动电机数量 个 1 GT202137267 9GY-35Q 振动电机总功率 kW 0.04 GT202137267 9GY-35Q 离心电机数量 个 / GT202137267 9GY-35Q 离心电机总功率 kW / GT202137267 9GY-35Q 辊压电机数量 个 / GT202137267 9GY-35Q 辊压电机总功率 kW / GT202137267 9GY-35Q 输送带电机数量 个 / GT202137267 9GY-35Q 输送带电机总功率 kW / GT202137267 9GY-35Q 清洗电机数量 个 1 GT202137267 9GY-35Q 清洗电机总功率 kW 1.1 GT202137267 9GY-35Q 清洗水泵数量 个 / GT202137267 9GY-35Q 清洗水泵总功率 kW / GT202137267 9GY-35Q 总功率 kW 5.14 GT202137267 9GY-35Q 外形尺寸(长×宽×高) mm / GT202137267 9GY-35Q 猪粪污水处理能力 m3/h 35～45 GT202137267 9GY-35Q 牛粪污水处理能力 m3/h / GT202137267 9GY-35 | 3300元 |  | 购机补贴(非通用类) | 2027-09-01 | 山东省 | 评阅通过 | 初评员：通过
畜禽养殖废弃物及病死畜禽处理设备 | 畜禽粪污资源化利用设备 | 畜禽粪便发酵处理设备 | 100m³及以上罐式畜禽粪便发酵处理机 | 诸城市中裕机电设备有限公司 | 畜禽粪便发酵处理机 | 11FFG-116 |  | 盛料容器容积:116m³;机具形式:罐式 | 11FFG-116型畜禽粪便发酵处理机 结构型式 罐式 盛料容器容积 116m3 配套动力总功率 54.5kW 处理周期7-12天 7~12 | 132000元 | 54.5 | 购机补贴(非通用类) | 2025-12-30 | 山东省 | 评阅通过 | 初评员：通过
畜禽养殖废弃物及病死畜禽处理设备 | 畜禽粪污资源化利用设备 | 畜禽粪便翻堆设备 | 1.5—3m电动有机废弃物好氧发酵翻堆机 | 漳州市强生环保设备有限公司 | 有机废弃物翻堆机 | QS-11FF130×A | 采用三相异步电动机。型号：YE3-160L-4，标定功率15千瓦，配1台；YE3-100L-6，标定功率1.5千瓦，配1台;YE3-90L-4，标定功率1.5千瓦，配2台；总功率19.5千瓦；F级绝缘；50Hz；IP55；能效等级3级；生产企业：上海劲仙龙电机有限公司；电动机无气体排放。 | 工作幅宽:1.5m;配套总功率:19.5kW;配套动力型式:电动机 | 1、型号规格：QS-11FF130×A；2、配套动力型式：电动机；3、翻堆部件结构型式：桨叶式；4、工作幅宽：1500mm；5、生产率：≥200m³/h；6、配套总功率：19.5/23kW；7、翻堆机移动速度：＞6m/min；8、物料堆放高度（深度）：≥1.3m。 | 1800元 | 19.5 | 购机补贴(非通用类) | 2027-09-01 | 福建省 | 评阅通过 | 初评员：通过
畜禽养殖废弃物及病死畜禽处理设备 | 畜禽粪污资源化利用设备 | 畜禽粪便翻堆设备 | 3—4m电动有机废弃物好氧发酵翻堆机 | 鹤壁市人元生物技术发展有限公司 | 有机废弃物好氧发酵翻抛机 | RY-ZFP40B |  | 工作幅宽:3.8m;配套总功率:50.7kW;配套动力型式:电动机 | 翻堆部件结构型式：桨叶式；工作幅宽：3800mm；生产率：100～400立方米/时；配套总功率：50.7kW；翻堆机移动速度：0.3～1.5m/min；物料堆放高度（深度）：1.0～1.6m。 | 2700元 |  | 购机补贴(非通用类) | 2025-12-30 | 河南省 | 评阅通过 | 初评员：通过
畜禽养殖废弃物及病死畜禽处理设备 | 畜禽粪污资源化利用设备 | 畜禽粪便翻堆设备 | 3m及以上油动有机废弃物好氧发酵翻堆机 | 鹤壁市人元生物技术发展有限公司 | 有机废弃物好氧发酵翻堆机 | RY-FLD-3000 |  | 工作幅宽:3m;配套总功率:119kW;配套动力型式:柴油机 | 配套动力型式：内燃机（柴油机）；翻堆部件结构型式：刀轴式；工作幅宽：3000mm；生产率：350～800立方米/时；配套总功率：119kW；翻堆机移动速度：3～8m/min；物料堆放高度（深度）：0.8～1.4m。 | 19300元 |  | 购机补贴(非通用类) | 2025-12-30 | 河南省 | 评阅通过 | 初评员：通过
畜禽养殖废弃物及病死畜禽处理设备 | 病死畜禽储运及处理设备 | 病死畜禽处理设备 | 0.5—1m³降解式病死畜禽无害化处理 | 安徽银穗农业机械制造有限公司 | 病死畜禽无害化处理设备 | 11FXC-0.5 |  | 工作方式:降解式 ;型式:降解法 ;箱体容积:0.55m³ | 结构形式：箱式；外形尺寸（长×宽×高）：2650×1150×2020mm；处理室容积：550L；加热系统型式：电加热（导热油传热）；加热系统功率：9 kW；刀辊电机功率：5.5kW；刀辊电机转速：1440r/min；刀辊刀片数量：4+4 把；批次最大处理量：100 kg；批次处理时间：24-26 h | 1700元 | 9 | 购机补贴(非通用类) | 2022-12-31 | 安徽省 | 评阅通过 | 初评员：通过
畜禽养殖废弃物及病死畜禽处理设备 | 病死畜禽储运及处理设备 | 病死畜禽处理设备 | 2—3m³降解式病死畜禽无害化处理设备 | 安徽银穗农业机械制造有限公司 | 病死畜禽无害化处理设备 | 11FXC-2.3 | 荥阳市鸿运祥电机厂 型号：Y160M-2电机 转速：2860 r/min 功率：11kW | 工作方式:降解式 ;型式:降解法 ;箱体容积:2.3m³ | 结构形式：箱式；外形尺寸（长×宽×高）：3520×1320×2350mm；处理室容积：2300L；加热系统型式：电加热（导热油传热）；加热系统功率：15 kW；刀辊电机功率：11 kW；刀辊电机转速：1440r/min；刀辊刀片数量：4+12 把；批次最大处理量：1050 kg；批次处理时间：24-26 h | 5200元 | 11 | 购机补贴(非通用类) | 2022-12-31 | 安徽省 | 评阅通过 | 初评员：通过
水产养殖机械 | 水质调控设备 | 增氧机 | 微孔曝气式增氧机 | 台州市元晟水产养殖机械有限公司 | 曝气式增氧机 | YSL-2.2 | 发动机：罗茨风机 标定功率：2.2kw 制造商：台州市元晟水产养殖机械有限公司 排放阶段：3级能耗 | 功率:2.2kW;曝气式增氧机:是 | 型号：YSL-2.2 风机型式：罗茨风机 配套动力：2.2kW 额定风压：38kpa 额定风量：185m³/h 曝气盘规格：600-800mm 曝气管内径：10mm 曝气管外径：16mm 曝气管长度：200m 配套动力型式：三相异步电动机 转速：2800r/min 整机质量：95kg | 560元 | 2.2 | 购机补贴(非通用类) | 2026-04-01 | 浙江省 | 评阅通过 | 初评员：通过
水产养殖机械 | 水质调控设备 | 增氧机 | 微孔曝气式增氧机 | 台州市元晟水产养殖机械有限公司 | 曝气式增氧机 | YSL-3.0 | 发动机：罗茨风机 标定功率：3kw 制造商：台州市元晟水产养殖机械有限公司 排放阶段：3级能耗 | 功率:3.0kW;曝气式增氧机:是 | 型号：YSL-3.0,风机型式：罗茨风机,配套动力：3.0kW,额定风压：42kpa,额定风量：200m³/h,曝气盘规格：600-800mm,曝气管内径：10mm,曝气管外径：16mm,曝气管长度：220m,配套动力型式：三相异步电动机,转速：2800r/min,整机质量：115kg。 | 560元 | 3.0 | 购机补贴(非通用类) | 2026-04-01 | 浙江省 | 评阅通过 | 初评员：通过
水产养殖机械 | 水质调控设备 | 增氧机 | 微孔曝气式增氧机 | 台州市元晟水产养殖机械有限公司 | 曝气式增氧机 | YSL-5.5 | 发动机：罗茨风机 标定功率：5.5kw 制造商：台州市元晟水产养殖机械有限公司 排放阶段：3级能耗 | 功率:5.5kW;曝气式增氧机:是 | 型号：YSL-5.5,风机型式：罗茨风机,配套动力：5.5kW,额定风压：60kpa,额定风量：260m³/h,曝气盘规格：600-800mm,曝气管内径：10mm,曝气管外径：16mm,曝气管长度：240m,配套动力型式：三相异步电动机,转速：2800r/min,整机质量：175kg。 | 560元 | 5.5 | 购机补贴(非通用类) | 2026-04-01 | 浙江省 | 评阅通过 | 初评员：通过
水产养殖机械 | 水质调控设备 | 增氧机 | 微孔曝气式增氧机 | 台州市元晟水产养殖机械有限公司 | 曝气式增氧机 | YSW-1.5 | 发动机：1.5kw交流直联电机、漩涡风机 标定功率：1.5kw 制造商：台州市元晟水产养殖机械有限公司 排放阶段：3级能耗 | 功率:1.5kW;曝气式增氧机:是 | 型号：YSW-1.5,风机型式：漩涡风机,配套动力：1.5kW,额定风压：22kpa,额定风量：150m³/h,曝气管内径：10mm,曝气管外径：16mm,曝气管长度：100m | 560元 | 1.5 | 购机补贴(非通用类) | 2026-12-30 | 浙江省 | 评阅通过 | 初评员：通过
水产养殖机械 | 水质调控设备 | 增氧机 | 微孔曝气式增氧机 | 台州市元晟水产养殖机械有限公司 | 曝气式增氧机 | YSW-2.2 | 发动机：三相异步电机，螺旋风机 标定功率：2.2kw 制造商：台州市元晟水产养殖机械有限公司 排放阶段：3级能耗 | 功率:2.2kW;曝气式增氧机:是 | 型号：YSW-2.2,风机型式：螺旋风机,配套动力：2.2kW,额定风压：38kpa,额定风量：185m³/h,曝气盘规格：600-800mm,曝气管内径：10mm,曝气管外径：16mm,曝气管长度：200m,配套动力型式：三相异步电动机,转速：2800r/min,整机质量：41.9kg | 560元 | 2.2 | 购机补贴(非通用类) | 2026-04-01 | 浙江省 | 评阅通过 | 初评员：通过
水产养殖机械 | 水质调控设备 | 增氧机 | 微孔曝气式增氧机 | 台州市元晟水产养殖机械有限公司 | 曝气式增氧机 | YSW-5.5 | 发动机：旋涡风机 标定功率：5.5kw 制造商：台州市元晟水产养殖机械有限公司 排放阶段：3级能耗 | 功率:5.5kW;曝气式增氧机:是 | 型号：YSW-5.5,风机型式：螺旋风机,配套动力：5.5kW,额定风压：60kpa,额定风量：260m³/h,曝气盘规格：600-800mm,曝气管内径：10mm,曝气管外径：16mm,曝气管长度：240m,配套动力型式：三相异步电动机,转速：2800r/min,整机质量：75kg | 560元 | 5.5 | 购机补贴(非通用类) | 2026-04-01 | 浙江省 | 评阅通过 | 初评员：通过
种子初加工机械 | 种子初加工机械 | 种子清选机 | 生产率1.5-3t/h种子清选机 | 德州辉腾农业科技发展有限公司 | 风筛式种子清选机 | 5X-1.5 |  | 生产率:1.5t/h | 型号名称：5X-1.5 型风筛式种子清选机；结构型式：风筛式； 清选方式：风筛式；清选机机体外形尺寸（长×宽×高）：1850×1040×1950mm；纯工作小时生产率：1.5t/h；配套动力振动电机型号规格：YL100L-2；配套动力振动筛电机数量：1；配套动力振动电机功率：4.0kw；配套动力振动电机转速：1400r/min喂入方式:提升器喂入;喂入机构型式:皮带碗式提升器;清选筛型式:长孔筛/长孔筛/鱼鳞筛;清选筛筛片层数/片数：3/3;清选筛筛孔尺寸：3×8/2.5×4/2×20mm；清选筛筛片尺寸：900×500/900×500/900×500； 风机型式：离心式；风机规格：/（自制风机）；风机转速：3200r/min；风机出口尺寸：Φ110mm；风机叶轮直径：200mm;风机叶轮叶片尺寸:70×50mm;风机数量:1。 | 7000元 | 4 | 购机补贴(非通用类) | 2025-12-29 | 山东省 | 评阅通过 | 初评员：通过
种子初加工机械 | 种子初加工机械 | 种子清选机 | 生产率1.5-3t/h种子清选机 | 德州精博机械有限公司 | 种子清选机 | 5X-1.5 | 双值电容异步电动机 YL100L-2 3kW 德州力友机电有限公司 等公司 | 生产率:1.5t/h | 序号 项目 单位 设计值 1 型号名称 / 5X-1.5型种子清选机 2 结构型式 / 风筛式 3 清选方式 / 风筛式 4 清选机机体外形尺寸(长×宽×高) mm 1600×1000×1850 5 纯工作小时生产率 t/h 1.5 6 配套动力振动电机型号规格 / YL90-2型单项电容启动电机 7 配套动力振动筛电机数量 / 1 8 配套动力振动电机功率 kW 3.0 9 配套动力振动电机转速 r/min 2800 10 配套动力风机电机型号规格 / （与振动电机共用） 11 配套动力风机电机功率 kW / 12 配套动力风机电机转速 r/min 2800 13 配套动力滚筒电机型号规格 / / 14 配套动力滚筒电机功率 kW / 15 配套动力滚筒电机转速 r/min / 16 喂入方式 / 人工喂入 17 喂入机构型式 / 斗式提升机 18 清选筛型式 / 长孔筛/鱼鳞筛 19 清选筛筛片层数/片数 / 2/2 20 清选筛筛孔尺寸 mm 5×18 / 3×30 21 清选筛筛片尺寸 mm 580×460 / 820×480 22 清选滚筒型式 / / 23 清选滚筒数量 个 / 24 清选滚筒倾角 º / 25 清选滚筒尺寸（直径×长度） mm / 26 清选滚筒转速 r/min / 27 风机型式 / 离心式/离心式 28 风机规格 / （自制风机） 29 风机转速 r/min 2800/2800 30 风机出口尺寸 mm 820×480/φ90 31 风机叶轮直径 mm Φ300/φ220 32 风机叶轮叶片尺寸 mm 460×130 / 90×60 33 风机数量 / 2 | 7000元 | 3 | 购机补贴(非通用类) | 2027-09-05 | 山东省 | 评阅通过 | 初评员：通过
种子初加工机械 | 种子初加工机械 | 种子清选机 | 生产率1.5-3t/h种子清选机 | 潍坊鼎煜机械装备有限公司 | 风筛式种子清选机 | 5XF-1.5 |  | 生产率:1.5t/h | 型号名称：5XF-1.5型风筛式种子清选机；结构型式：风筛式;清选方式:风筛式；清选机机体外形尺寸(长×宽×高)：1850mm×1040mm×1950mm；纯工作小时生产率：1.5t/h；配套动力振动电机型号规格：YL100L-2；配套动力振动筛电机数量：1；配套动力振动电机功率：4.0kW；配套动力振动电机转速：1400r/min；喂入方式：提升器喂入；喂入机构型式：皮带碗式提升器；清选筛型式：长孔筛/长孔筛/鱼鳞筛；清选筛筛片层数/片数：3/3；清选筛筛孔尺寸（mm):3×8/2.5×4/2×20;清选筛筛片尺寸(mm):900×500/900×500/900×500;风机型式:离心式;风机规格:自制风机;风机转速:3200r/min;风机出口尺寸:Φ110mm;风机叶轮直径:200mm;风机叶轮叶片尺寸(mm):70×50;风机数量:1。 | 7000元 |  | 购机补贴(非通用类) | 2025-12-29 | 山东省 | 评阅通过 | 初评员：通过
种子初加工机械 | 种子初加工机械 | 种子清选机 | 生产率1.5-3t/h种子清选机 | 新乡市晨冉机械装备制造有限公司 | 风筛式种子清选机 | 5XF-1.5 |  | 生产率:1.5t/h | 型号名称:5XF-1.5型风筛式种子清选机；结构型式：风筛式；清选方式：风筛式；清选机机体外型尺寸(长×宽×高)：1500×1100×1500mm；纯工作小时生产率：1.5t/h；配套动力振动电机型号规格：90L-2；配套动力振动筛电机数量：1个；配套动力振动电机功率：2.2kW；配套动力振动电机转速：2860r/min；喂入方式：提升器喂入；喂入机构型式：提升器；喂料电机型号：90L-4；喂料电机功率：1.1kW；清选筛型式：型孔式；清选筛片层数/片数：3/3层；清选筛筛孔尺寸：Φ8/2.5×4/2×20mm；清选筛筛片尺寸：900×500/900×500/900×500mm；第一层清选筛面积：0.45m2；清选滚筒型式：叶轮式；清选滚筒数量：1个；清选滚筒倾角：15（°）；清选滚筒直径×长度：Φ340×480mm；清选滚筒转速：2400r/min；风机型式：离心式；风机规格：/（自制风机）；风机转速：3200r/min；风机出口尺寸：90×80mm；风机叶轮直径：200mm；风机叶轮叶片尺寸（长×宽）：70×50mm；风机数量：1个。 | 7000元 | 3.3 | 购机补贴(非通用类) | 2026-03-15 | 河南省 | 评阅通过 | 初评员：通过
种子初加工机械 | 种子初加工机械 | 种子清选机 | 生产率1.5-3t/h种子清选机 | 新乡市红石榴农业机械有限公司 | 风筛式种子清选机 | 5XF-1.5 |  | 生产率:1.5t/h | 型号名称：5XF-1.5型风筛式种子清选机；结构型式：风筛式；清选方式：风筛式；清选机机体外型尺寸(长×宽×高)：1500×1100×1500mm；纯工作小时生产率：1.5t/h；配套动力振动电机型号规格：90L-2；配套动力振动筛电机数量：1个；配套动力振动电机功率：2.2kW；配套动力振动电机转速：2860r/min；喂入方式：提升器喂入；喂入机构型式：提升器；喂料电机型号：90L-4；喂料电机功率：1.1kW；清选筛型式：型孔式；清选筛片层数/片数：3/3层；清选筛筛孔尺寸：Φ8/2.5×4/2×20mm；清选筛筛片尺寸：900×500/900×500/900×500mm；第一层清选筛面积：0.45m2；清选滚筒型式：叶轮式；清选滚筒数量：1个；清选滚筒倾角：15（°）；清选滚筒直径×长度：Φ340×480mm；清选滚筒转速：2400r/min；风机型式：离心式；风机规格：/（自制风机）；风机转速：3200r/min；风机出口尺寸：90×80mm；风机叶轮直径：200mm；风机叶轮叶片尺寸（长×宽）：70×50mm；风机数量：1个。 | 7000元 | 3 | 购机补贴(非通用类) | 2026-03-15 | 河南省 | 评阅通过 | 初评员：通过
种子初加工机械 | 种子初加工机械 | 种子清选机 | 生产率3-10t/h种子清选机 | 德州辉腾农业科技发展有限公司 | 风筛式种子清选机 | 5X-3.0 |  | 生产率:3t/h | 结构型式：5X-3.0型风筛式种子清选机；结构型式：风筛式；清选方式：风筛式； 清选机机体外形尺寸（长×宽×高）:1970×1750×2550 ;纯工作小时生产率:3.0t/h;配套动力振动电机型号规格:YE2-100L-2;配套动力振动筛电机数量:1;配套动力振动电机功率:3.0KW;配套动力振动电机转速:2800r/min;喂入方式: 提升器喂入;喂入机构型式:皮带碗式提升器;清选筛型式:长孔筛/长孔筛/鱼鳞筛;清选筛筛片层数/片数:3/3;清选筛筛孔尺寸:3×8/2.5×4/2×20mm;清选筛筛片尺寸:1000×650/1000×650/1000×650mm;风机型式:离心式;风机规格:/（自制风机）;风机转速: 3500r/min;风机出口尺寸: Φ110mm;风机叶轮直径:280mm;风机叶叶片尺寸:70×90mm;风机数量：1。 | 9700元 | 4.5 | 购机补贴(非通用类) | 2025-12-29 | 山东省 | 评阅通过 | 初评员：通过
种子初加工机械 | 种子初加工机械 | 种子清选机 | 生产率3-10t/h种子清选机 | 庆阳丰鑫农业机械有限公司 | 风筛式种子清选机 | 5XF-3.0 |  | 生产率:3t/h | 结构型式：移动箱体式，清选方式：风选、筛选；纯工作小时生产率：3t/h；配套动力振动电机功率：3kW；喂料电机功率：1.5kW；清选筛型式：清选筛型式 | 9700元 | 3 | 购机补贴(非通用类) | 2026-11-21 | 甘肃省 | 评阅通过 | 初评员：通过
种子初加工机械 | 种子初加工机械 | 种子清选机 | 生产率3-10t/h种子清选机 | 潍坊鼎煜机械装备有限公司 | 风筛式种子清选机 | 5XF-3.0 |  | 生产率:3t/h | 型号名称：5XF-3.0型风筛式种子清选机；结构型式：风筛式；清选方式：风筛式；清选机机体外形尺寸(长×宽×高)mm：1970×1750×2550；纯工作小时生产率：3.0t/h；配套动力振动电机型号规格：YE2-100L-2；配套动力振动筛电机数量：1；配套动力振动电机功率:3.0kW;配套动力振动电机转速:2800r/min;喂入方式:提升器喂入;喂入机构型式:皮带碗式提升器;清选筛型式:长孔筛/长孔筛/鱼鳞筛;清选筛筛片层数/片数:3/3;清选筛筛孔尺寸mm:3×8/2.5×4/2×20;清选筛筛片尺寸mm:1000×650/1000×650/1000×650;风机型式:离心式;风机规格:自制风机;风机转速：3500r/min；风机出口尺寸mm：Φ110；风机叶轮直径mm:280;风机叶轮叶片尺寸mm：70×90;风机数量:1。 | 9700元 |  | 购机补贴(非通用类) | 2025-12-29 | 山东省 | 评阅通过 | 初评员：通过
种子初加工机械 | 种子初加工机械 | 种子清选机 | 生产率3-10t/h种子清选机 | 新乡市晨冉机械装备制造有限公司 | 风筛式种子清选机 | 5XF-3.0 |  | 生产率:3t/h | 型号名称:5XF-3.0型风筛式种子清选机；结构型式：风筛式；清选方式：风筛式；清选机机体外型尺寸(长×宽×高)：1750×1330×1720mm；纯工作小时生产率：3.t/h；配套动力振动电机型号规格：YE2-100L-2；配套动力振动筛电机数量：1个；配套动力振动电机功率：3.kW；配套动力振动电机转速：2880r/min；喂入方式：提升器喂入；喂入机构型式：提升器；喂料电机型号：YE290L-4；喂料电机功率：1.5kW；清选筛型式：型孔式；清选筛片层数/片数：3/3层；清选筛筛孔尺寸：Φ8/2.5×4/2×20mm；清选筛筛片尺寸：1000×650/1000×650/1000×650mm；第一层清选筛面积：0.65m2；清选滚筒型式：叶轮式；清选滚筒数量：1个；清选滚筒倾角：15（°）；清选滚筒直径×长度：Φ520×700mm；清选滚筒转速：2600r/min；风机型式：离心式；风机规格：/（自制风机）；风机转速：3500r/min；风机出口尺寸：Φ105mm；风机叶轮直径：280mm；风机叶轮叶片尺寸（长×宽）：70×90mm；风机数量：1个。 | 9700元 | 4.5 | 购机补贴(非通用类) | 2026-03-15 | 河南省 | 评阅通过 | 初评员：通过
种子初加工机械 | 种子初加工机械 | 种子清选机 | 生产率3-10t/h种子清选机 | 新乡市红石榴农业机械有限公司 | 风筛式种子清选机 | 5XF-3.0 |  | 生产率:3t/h | 型号名称：5XF-3.0型风筛式种子清选机；结构型式：风筛式；清选方式：风筛式；清选机机体外型尺寸(长×宽×高)：1750×1330×1720mm；纯工作小时生产率：3t/h；配套动力振动电机型号规格：YE2-100L-2；配套动力振动筛电机数量：1个；配套动力振动电机功率：3kW；配套动力振动电机转速：2880r/min；喂入方式：提升器喂入；喂入机构型式：提升器；喂料电机型号：YE290L-4；喂料电机功率：1.5kW；清选筛型式：型孔式；清选筛片层数/片数：3/3层；清选筛筛孔尺寸：Φ8/2.5×4/2×20mm；清选筛筛片尺寸：1000×650/1000×650/1000×650mm；第一层清选筛面积：0.65m2；清选滚筒型式：叶轮式；清选滚筒数量：1个；清选滚筒倾角：15（°）；清选滚筒直径×长度：Φ520×700mm；清选滚筒转速：2600r/min；风机型式：离心式；风机规格：/（自制风机）；风机转速：3500r/min；风机出口尺寸：Φ105mm；风机叶轮直径：280mm；风机叶轮叶片尺寸（长×宽）：70×90mm；风机数量：1个。 | 9700元 | 4.5 | 购机补贴(非通用类) | 2026-03-15 | 河南省 | 评阅通过 | 初评员：通过
粮油糖初加工机械 | 粮食初加工机械 | 谷物（粮食）干燥机 | 批处理量4-10t循环式谷物烘干机 | 东莞市龙豪君豪实业有限公司 | 谷物烘干机 | 5H-4 | 电动机名称：三相异步电动机；型号：YE3-132M-4；功率：7.5KW；电流：15.4A；转速：1460r/min；电压：380V/50ZH；能效等级3；效率：88.70%；工作制：S1；绝缘：F；功率因数：0.85；重量：80kg；执行标准：GB/T28575-2020；制造商：上海凌鳄电机有限公司（三门分公司） | 批处理量:4t;型式:循环式 | 型号名称：5H-4谷物烘干机；结构型式：批式循环；干燥方式：间接加热；干燥工艺：混流；烘干机机体外形尺寸（长×宽×高）：1800mm×1800mm×4730mm ；批次处理量：4t；有效容积：10m³；降水速率：0.5～1.0%/h；干燥段总高度：2910mm；热风温度范围：35～60℃；烘干机电机总功率：8.61kw；热源型式：耗电；提供热源的设备型号名称：RG-12S干烧加热管 | 13900元 | 8.61 | 购机补贴(通用类) | 2027-07-31 | 广东省 | 评阅通过 | 初评员：通过
粮油糖初加工机械 | 粮食初加工机械 | 谷物（粮食）干燥机 | 批处理量20-30t循环式谷物烘干机 | 安徽正阳机械科技有限公司 | 谷物干燥机 | 5H-20B |  | 批处理量:20t;型式:循环式 | 批次处理量：20t;循环式;干燥方式：间接加热；烘干机机体外形尺寸：2363*2604*11318mm；干燥段数量1个；干燥段高度：2000mm；缓苏段数量：1个，缓苏段高度6000mm。电机总功率：15.65kW | 25500元 | 15.65 | 购机补贴(通用类) | 2027-07-05 | 安徽省 | 评阅通过 | 初评员：通过
粮油糖初加工机械 | 粮食初加工机械 | 谷物（粮食）干燥机 | 批处理量20-30t循环式谷物烘干机 | 湖南郴州粮油机械有限公司 | 批式循环谷物干燥机 | 5H-20 |  | 批处理量:20t;型式:循环式 | 结构型式：批式循环；干燥方式：间接加热；干燥工艺：横流；烘干机机体外形尺寸(长*宽*高)mm：2194*2265*11780；批处理量(t)：20；干燥段数量（个）：1；缓苏段数量（个）：13；干燥段总高度（mm）：1220；缓苏段总高度（mm）：8540；烘干机总功率（kw）：13.15； | 25500元 | 13.15 | 购机补贴(通用类) | 2027-09-01 | 湖南省 | 评阅通过 | 初评员：通过
粮油糖初加工机械 | 粮食初加工机械 | 谷物（粮食）干燥机 | 批处理量20-30t循环式谷物烘干机 | 杞县五丰粮食机械有限公司 | 粮食烘干机 | 5XH-20 |  | 批处理量:20t;型式:循环式 | 型号名称：5XH-20型粮食烘干机；结构型式：批式循环；干燥方式：间接加热；干燥工艺：混流；烘干机机体外形尺寸（长x宽x高）mm:2060x2300x10250；批处理量：20t；降水速率：0.3~0.8%/h；干燥段数量：1个；缓苏段数量：14个；干燥段总高度：1250mm;缓苏段总高度：7700mm；有效容积：37.5m³；热风温度范围：40~80℃；热风机数量：1个；热风机送风型式：负压；1号热风机型号名称:SWF系列V-7A#高效轴流式通风机；1号热风机电机功率：5.5kW；烘干机总功率：11.65kW；热源型式：燃油；提供热源的设备型号名称：RG5D型燃烧器；热源热功率（输出热量）1065512KJ/h(254551Kcal/h);提升设备生产率：10~14t/h | 25500元 | 11.65 | 购机补贴(通用类) | 2027-09-01 | 河南省 | 评阅通过 | 初评员：通过
粮油糖初加工机械 | 粮食初加工机械 | 谷物（粮食）干燥机 | 批处理量20-30t循环式谷物烘干机 | 杞县五丰粮食机械有限公司 | 谷物干燥机 | 5XH-22 |  | 批处理量:22t;型式:循环式 | 结构型式：批式循环；干燥方式：间接加热；干燥工艺：混流；烘干机机体外形尺寸（长×宽×高）：2360mm×2300mm×9710mm；批处理量:22t；降水速率：0.3-0.8%/h;干燥段数量：1个；缓苏段数量：13个；干燥段高度：1250mm;缓苏段数量：7150mm;有效容积40.65m3; 热风温度范围：40-80℃；热风机数量：1个；热风机送风型式：负压；热风机型号名称：SWF系列V-7A#高效轴流式通风机；热风机电机功率：5.5kW；烘干机总功率：11.95kW；热源型式：燃油；提供热源的设备型号名称：RG5D型燃烧器；热源热功率（输出热量）：1065512kJ/h（254551kcal/h）；提升设备生产率：10-14t/h。 | 25500元 | 11.95 | 购机补贴(通用类) | 2027-09-01 | 河南省 | 评阅通过 | 初评员：通过
粮油糖初加工机械 | 粮食初加工机械 | 谷物（粮食）干燥机 | 批处理量20-30t循环式谷物烘干机 | 山东优诺科农业机械制造有限公司 | 移动式粮食干燥机 | 5HYNK-9310 |  | 批处理量:21t;型式:循环式 | 型号名称：5HYNK-9310型移动式粮食干燥机；结构型式：批式循环；批处理量：21t;干燥方式：间接加热；干燥工艺（顺流/横流/混流/逆流）：混流；烘干机机体外形尺寸（长×宽×高）mm：3020×3020×7120；降水速率：1.8%/h；干燥段数量：1个；缓苏段数量：1个；干燥段总高度：2600mm；缓苏段总高度：3180mm；有效容积：37.5m³；热风温度范围： 0～100℃；热风机数量:1个；热风机送风型式（正压/负压）：正压；1 号热风机型号名称：BND710GM双进风离心风机；1号热风机电机功率：45kW；烘干机电机总功率：49.5kW；热源型式（燃煤/燃油/燃气/耗电）：燃油；提供热源的设备型号名称：PG70全自动燃烧机；热源热功率（输出热量）：600000kcal/h；提升设备生产率：60t/h。 | 25500元 | 49.5 | 购机补贴(通用类) | 2027-09-01 | 山东省 | 评阅通过 | 初评员：通过
粮油糖初加工机械 | 粮食初加工机械 | 谷物（粮食）干燥机 | 批处理量30t及以上循环式谷物烘干机 | 安徽正阳机械科技有限公司 | 谷物干燥机 | 5HM-30B |  | 批处理量:30t;型式:循环式 | 批次处理量：30t;循环式;干燥方式：间接加热；烘干机机体外形尺寸：2210*3050*14065mm；干燥段数量1个；干燥段高度：2200mm；缓苏段数量：1个，缓苏段高度8540mm。电机总功率：15.65kw. | 41200元 | 15.65 | 购机补贴(通用类) | 2027-07-05 | 安徽省 | 评阅通过 | 初评员：通过
粮油糖初加工机械 | 粮食初加工机械 | 谷物（粮食）干燥机 | 批处理量30t及以上循环式谷物烘干机 | 河南躬耕机械有限公司 | 循环式谷物烘干机 | 5HX-35 | 1.热风机电机；型号：GRF/L8S-4；数量：2个；功率：15（7.5×2） kW；制造商名称：福建华大电机有限公司； 2.提升机电机；型号：YVF-112M-4；数量：1个；功率：4 kW；制造商名称：新乡宏达电机有限公司； 3.排粮电机；型号：200W-S3F3；数量：2个；功率：0.4（0.2×2） kW；制造商名称：台州市豪力宝业有限公司； | 批处理量:35t;型式:循环式 | 结构型式：批式循环； 干燥方式 ：直接加热； 干燥工艺：混流； 烘干机机体外形尺寸(长×宽×高) mm：3060×2880×12150； 批处理量* t：35； 降水速率* %/h ：≥0.5； 干燥段数量 个：4； 缓苏段数量 个：8； 干燥段总高度 mm：4120； 缓苏段总高度 mm：4120； 有效容积* m3：63； 热风温度范围* ℃：45～140； 热风机数量 个：2； 热风机送风型式（正压/负压）：负压； 1 号热风机型号名称 ：CRF/L8S-4型谷物烘烤专用耐高温风机； 1 号热风机电机功率 kW：7.5； 2 号热风机型号名称 ：CRF/L8S-4型谷物烘烤专用耐高温风机； 2 号热风机电机功率 kW：7.5； 烘干机电机总功率* kW：19.399999999999999； 热源型式（燃煤/燃油/燃气/耗电）*：燃油/燃气； 提供热源的设备型号名称*：RG60型/RS50型燃烧器； 热源热功率（输出热量）*kcal/h：5000； 提升设备生产率 t/h：30； | 41200元 | 19.4 | 购机补贴(通用类) | 2027-09-01 | 河南省 | 评阅通过 | 初评员：通过
粮油糖初加工机械 | 粮食初加工机械 | 谷物（粮食）干燥机 | 批处理量30t及以上循环式谷物烘干机 | 河南躬耕机械有限公司 | 循环式谷物烘干机 | 5HX-60 | 1.热风机电机；型号：YE2-160M-4；数量：2个；功率：22（11×2）kW；制造商名称：山东力诺电机有限公司； 2.提升机电机；型号：YVF-132M-4；数量：1个；功率：7.5 kW；制造商名称：新乡宏达电机有限公司； 3.排粮电机；型号：200W-S3F3；数量：2个；功率：0.4（0.2×2） kW；制造商名称：台州市豪力宝业有限公司； | 批处理量:60t;型式:循环式 | 结构型式：批式循环； 干燥方式：直接加热； 干燥工艺：混流； 烘干机机体外形尺寸(长×宽×高) mm：3673×2880×14150； 批处理量* t：60； 降水速率* %/h：≥0.5； 干燥段数量 个：5； 缓苏段数量 个：10； 干燥段总高度 mm：5150； 缓苏段总高度 mm：5150； 有效容积* m3：107.5； 热风温度范围* ℃：45～160； 热风机数量 个：2； 热风机送风型式（正压/负压）：负压； 1 号热风机型号名称：HGF-7.1A型离心式通风机； 1 号热风机电机功率 kW：11； 2 号热风机型号名称：HGF-7.1A型离心式通风机； 2 号热风机电机功率 kW：11； 烘干机电机总功率* kW：29.9； 热源型式（燃煤/燃油/燃气/耗电）*：燃油/燃气； 提供热源的设备型号名称*：RG120型/RS70型燃烧器； 热源热功率（输出热量）* kcal/h：7000； 提升设备生产率 t/h：35； | 41200元 | 29.9 | 购机补贴(通用类) | 2027-09-01 | 河南省 | 评阅通过 | 初评员：通过
粮油糖初加工机械 | 粮食初加工机械 | 谷物（粮食）干燥机 | 批处理量30t及以上循环式谷物烘干机 | 滑县宏鑫机械有限公司 | 循环式谷物干燥机 | 5HX-32 | 提升机电机：型号：BWD3-17-4KW；数量：1个；功率：4kW；制造商名称：常州益隆减速机厂； 热风机电机；型号：CRF/L8S-4；数量：2个；功率：15（7.5×2）kW；制造商名称：福建华大电机有限公司； 排粮电机：型号：400W速比100-28轴；数量：2个；功率：0.8（2×0.4）；制造商名称：台州豪力实业有限公司； 燃烧机电机；型号：SQN50；数量：1个；功率：0.7kW；制造商名称：利雅路股份公司； | 批处理量:32t;型式:循环式 | 结构型式 ：批式循环； 干燥方式 ：直接加热； 干燥工艺 ：逆流； 烘干机机体外形尺寸(长×宽×高) mm：2850×3060×11500； 批处理量* t：32； 降水速率* %/h：≥0.5； 干燥段数量 个：3； 缓苏段数量 个：9； 干燥段总高度 mm：2700； 缓苏段总高度 mm：4680； 有效容积* m3：57.3； 热风温度范围* ℃：60～160； 热风机数量 个：2； 热风机送风型式（正压/负压）：负压； 1 号热风机型号名称 ：XTT-8A型离心式通风机； 1 号热风机电机功率 kW：7.5； 2 号热风机型号名称：XTT-8A型离心式通风机； 2 号热风机电机功率 kW：7.5； 烘干机电机总功率* kW：20.5； 热源型式（燃煤/燃油/燃气/耗电）* ：燃油/燃气； 提供热源的设备型号名称*：RS44型燃烧器； 热源热功率（输出热量）* kcal/h：440； 提升设备生产率 t/h：40； | 41200元 | 20.5 | 购机补贴(通用类) | 2027-07-05 | 河南省 | 评阅通过 | 初评员：通过
粮油糖初加工机械 | 粮食初加工机械 | 谷物（粮食）干燥机 | 批处理量30t及以上循环式谷物烘干机 | 江苏谷田机械科技有限公司 | 谷物干燥机 | 5H-30D |  | 批处理量:30t;型式:循环式 | 30D： 结构型式：批式循环式； 干燥方式：间接加热； 烘干机机体外形尺寸（长×宽×高）mm：3340*2595*13510mm； 干燥段数量：1个； 缓苏段数量：1个； 干燥段高度：2652；缓苏段高度：7000； 热风机型号：4-72型离心风机；热风机数量：2；送风型式：负压； 热风电机功率：5.5KW； 提升机设备生产率：40t/h； 烘干机电机总功率16.2KW | 41200元 | 16.2 | 购机补贴(通用类) | 2027-09-29 | 江苏省 | 评阅通过 | 初评员：通过
粮油糖初加工机械 | 粮食初加工机械 | 谷物（粮食）干燥机 | 批处理量30t及以上循环式谷物烘干机 | 上海三久机械有限公司 | 低温循环式干燥机 | PRO-500G |  | 批处理量:50t;型式:循环式 | 型号名称 / PRO-500G型低温循环式干燥机 结构型式 / 批式循环 干燥方式 / 直接加热 干燥工艺 / 横流 烘干机机体外形尺寸(长×宽×高) mm 2260×5460×11115 批处理量 t 50 降水速率 %/h 0.5～1.2 干燥段数量 个 1 缓苏段数量 个 1 干燥段总高度 mm 1222 缓苏段总高度 mm 7550 有效容积 m3 89.3 热风温度范围 ℃ 30～75 热风机数量 个 2 热风机送风型式 / 负压 1号热风机型号名称 / F10轴流风机 1号热风机电机功率 kW 8.5 2号热风机型号名称 / F10轴流风机 2号热风机电机功率 kW 8.5 3号热风机型号名称 / / 3号热风机电机功率 kW / 烘干机电机总功率 k | 41200元 | 27.4 | 购机补贴(通用类) | 2027-02-27 | 上海市 | 评阅通过 | 初评员：通过
粮油糖初加工机械 | 粮食初加工机械 | 谷物（粮食）干燥机 | 处理量100t/d及以上连续式谷物烘干机 | 河南躬耕机械有限公司 | 连续式谷物烘干机 | 5HL-100 | 1.热风机电机；型号：Y225S-4；数量：1个；功率：37 kW；制造商名称：浙江兴益风机电器有限公司； 2.冷风机；型号：YE3-132S-4；数量：1个；功率：5.5 kW；制造商名称：山东力诺电机有限公司； 3.提升机电机；型号：YVF-112M-4；数量：1个；功率：4 kW；制造商名称：新乡宏达电机有限公司； 4.排粮电机；型号：YVF-90L-4；数量：1个；功率：1.5 kW；制造商名称：台州市豪力宝业有限公司； | 型式:连续式 ;处理量:100t/d | 结构型式 ：连续式； 干燥方式 ：直接加热； 干燥工艺 ：混流、逆流； 烘干机机体外形尺寸(长×宽×高) mm：2630×2430×15100； 处理量* t/d：100； 降水幅度* %：稻谷≥3%、小麦≥3.5%、玉米≥5%； 干燥段数量 个：6； 缓苏段数量 个：1； 干燥段总高度 mm：7380； 缓苏段总高度 mm：1230； 冷却段高度 mm：1230； 有效容积* m3：51； 热风温度范围* ℃：45～160； 热风机数量 个：1； 热风机送风型式（正压/负压）：负压； 1 号热风机型号名称 ：4-72-8C型离心式通风机； 1 号热风机电机功率 kW：37； 冷却风机数量 个：1； 冷却风机型号名称：4-72-6.3A型离心式通风机； 冷却风机电机功率 kW：5.5； 烘干机电机总功率* kW：48； 热源型式（燃煤/燃油/燃气/耗电）*：燃油/燃气； 提供热源的设备型号名称*：RG120型/RS130型燃烧器； 热源热功率（输出热量）*kcal/h：13000； | 60700元 | 48 | 购机补贴(通用类) | 2027-09-01 | 河南省 | 评阅通过 | 初评员：通过
粮油糖初加工机械 | 粮食初加工机械 | 谷物（粮食）干燥机 | 处理量100t/d及以上连续式谷物烘干机 | 河南躬耕机械有限公司 | 连续式谷物烘干机 | 5HL-120 | 1.热风机电机；型号：Y225S-4；数量：1个；功率：37 kW；制造商名称：浙江兴益风机电器有限公司； 2.冷风机；型号：YE3-132S-4；数量：1个；功率：5.5 kW；制造商名称：山东力诺电机有限公司； 3.提升机电机；型号：YVF-112M-4；数量：1个；功率：4 kW；制造商名称：新乡宏达电机有限公司； 4.排粮电机；型号：YVF-90L-4；数量：1个；功率：1.5 kW；制造商名称：台州市豪力宝业有限公司； | 型式:连续式 ;处理量:120t/d | 结构型式：连续式； 干燥方式：直接加热； 干燥工艺：混流、逆流； 烘干机机体外形尺寸(长×宽×高) mm：2630×2430×17560； 处理量* t/d：120； 降水幅度* %：稻谷≥3%、小麦≥3.5%、玉米≥5%； 干燥段数量 个：8； 缓苏段数量 个：1； 干燥段总高度 mm：9840； 缓苏段总高度 mm：1230； 冷却段高度 mm：1230； 有效容积* m3：57.5； 热风温度范围* ℃：45～160； 热风机数量 个：1； 热风机送风型式（正压/负压）：负压； 1 号热风机型号名称 ：4-72-8C型离心式通风机； 1 号热风机电机功率 kW：37； 冷却风机数量 个：1； 冷却风机型号名称：4-72-6.3A型离心式通风机； 冷却风机电机功率 kW：5.5； 烘干机电机总功率* kW：48； 热源型式（燃煤/燃油/燃气/耗电）*：燃油/燃气； 提供热源的设备型号名称*：RG120型/RS130型燃烧器； 热源热功率（输出热量）*kcal/h：13000； | 60700元 | 48 | 购机补贴(通用类) | 2027-09-01 | 河南省 | 评阅通过 | 初评员：通过
粮油糖初加工机械 | 粮食初加工机械 | 谷物（粮食）干燥机 | 处理量100t/d及以上连续式谷物烘干机 | 河南躬耕机械有限公司 | 连续式谷物烘干机 | 5HL-150 | 1.1号热风机电机；型号：Y225S-4；数量：1个；功率：37 kW；制造商名称：浙江兴益风机电器有限公司； 2号热风机电机；型号：Y180L-4；数量：1个；功率：22 kW；制造商名称：浙江兴益风机电器有限公司； 2.冷风机；型号：YE3-132S-4；数量：1个；功率：7.5 kW；制造商名称：山东力诺电机有限公司； 3.提升机电机；型号：YVF-112M-4；数量：1个；功率：7.5 kW；制造商名称：新乡宏达电机有限公司； 4.排粮电机；型号：YVF-90L-4；数量：1个；功率：1.5 kW；制造商名称：台州市豪力宝业有限公司； | 型式:连续式 ;处理量:150t/d | 结构型式：连续式； 干燥方式：直接加热； 干燥工艺：混流、逆流； 烘干机机体外形尺寸(长×宽×高) mm：2630×2430×18800； 处理量* t/d：150； 降水幅度* %：稻谷≥3%、小麦≥3.5%、玉米≥5%； 干燥段数量 个：9； 缓苏段数量 个：1； 干燥段总高度 mm：11070； 缓苏段总高度 mm：1230； 冷却段高度 mm：1230； 有效容积* m3：71； 热风温度范围* ℃：45～160； 热风机数量 个：2； 热风机送风型式（正压/负压）：负压； 1 号热风机型号名称 ：4-72-8C型离心式通风机； 1 号热风机电机功率 kW：37； 2 号热风机型号名称 ：4-72-8C型离心式通风机； 2 号热风机电机功率 kW：22； 冷却风机型号名称：4-72-6.3A型离心式通风机； 冷却风机电机功率 kW：7.5； 烘干机电机总功率* kW：75.5； 热源型式（燃煤/燃油/燃气/耗电）* ：燃油/燃气； 提供热源的设备型号名称*：RG120型/RS130型燃烧器； 热源热功率（输出热量）* kcal/h：13000； | 60700元 | 75.5 | 购机补贴(通用类) | 2027-09-01 | 河南省 | 评阅通过 | 初评员：通过
粮油糖初加工机械 | 粮食初加工机械 | 谷物（粮食）干燥机 | 处理量100t/d及以上连续式谷物烘干机 | 河南躬耕机械有限公司 | 连续式谷物烘干机 | 5HL-200 | 1.1号热风机电机；型号：Y225S-4；数量：2个；功率：37 kW；制造商名称：浙江兴益风机电器有限公司； 2号热风机电机；型号：Y180L-4；数量：1个；功率：22 kW；制造商名称：浙江兴益风机电器有限公司； 2.冷风机；型号：YE3-160M-4；数量：1个；功率：11 kW；制造商名称：山东力诺电机有限公司； 3.提升机电机；型号：YVF-112M-4；数量：1个；功率：7.5 kW；制造商名称：新乡宏达电机有限公司； 4.排粮电机；型号：YVF-90L-4；数量：1个；功率：1.5 kW；制造商名称：台州市豪力宝业有限公司； | 型式:连续式 ;处理量:200t/d | 结构型式：连续式； 干燥方式：直接加热； 干燥工艺：混流、逆流； 烘干机机体外形尺寸(长×宽×高) mm：3200×3000×18250； 处理量* t/d：200； 降水幅度* %：稻谷≥3%、小麦≥3.5%、玉米≥5%； 干燥段数量 个：9； 缓苏段数量 个：2； 干燥段总高度 mm：11340； 缓苏段总高度 mm：2520； 冷却段高度 mm：1260； 有效容积* m3：97； 热风温度范围* ℃：45～160； 热风机数量 个：3； 热风机送风型式（正压/负压）：负压； 1 号热风机型号名称：4-72-8C型离心式通风机； 1 号热风机电机功率 kW：37； 2 号热风机型号名称 ：4-72-8C型离心式通风机； 2 号热风机电机功率 kW：37； 3 号热风机型号名称 ：4-72-8C型离心式通风机； 3 号热风机电机功率 kW：22； 冷却风机数量 个：1； 冷却风机型号名称：4-72-6.8A型离心式通风机； 冷却风机电机功率 kW：11; 烘干机电机总功率* kW：116； 热源型式（燃煤/燃油/燃气/耗电）*：燃油/燃气； 提供热源的设备型号名称*：RG240型/RS190型燃烧器； 热源热功率（输出热量）* kcal/h：19000； | 60700元 | 116 | 购机补贴(通用类) | 2027-09-01 | 河南省 | 评阅通过 | 初评员：通过
粮油糖初加工机械 | 粮食初加工机械 | 谷物（粮食）干燥机 | 处理量100t/d及以上连续式谷物烘干机 | 河南躬耕机械有限公司 | 连续式谷物烘干机 | 5HL-300 | 1号热风机电机；型号：Y225M-4；数量：1个；功率：45 kW；制造商名称：浙江兴益风机电器有限公司； 2号热风机电机；型号：Y225S-4；数量：1个；功率：37 kW；制造商名称：浙江兴益风机电器有限公司； 3号热风机电机；型号：Y180L-4；数量：1个；功率：22 kW；制造商名称：浙江兴益风机电器有限公司； 2.冷风机；型号：YE3-180L-4；数量：1个；功率：22 kW；制造商名称：山东力诺电机有限公司； 3.提升机电机；型号：YVF-112M-4；数量：1个；功率：11 kW；制造商名称：新乡宏达电机有限公司； 4.排粮电机；型号：YVF-90L-4；数量：2个；功率：1.5 kW；制造商名称：台州市豪力宝业有限公司； | 型式:连续式 ;处理量:300t/d | 结构型式：连续式； 干燥方式 ：直接加热； 干燥工艺 ：混流、逆流； 烘干机机体外形尺寸(长×宽×高) mm：4200×3000×22030； 处理量* t/d：300； 降水幅度* %：稻谷≥3%、小麦≥3.5%、玉米≥5%； 干燥段数量 个：9； 缓苏段数量 个：2； 干燥段总高度 mm：11400； 缓苏段总高度 mm：2520； 冷却段高度 mm：2520； 有效容积* m3：143； 热风温度范围* ℃：45～160； 热风机数量 个：3； 热风机送风型式（正压/负压）：负压； 1 号热风机型号名称 ：4-72-10C型离心式通风机； 1 号热风机电机功率 kW：45； 2 号热风机型号名称 ：4-72-8C型离心式通风机； 2 号热风机电机功率 kW：37； 3 号热风机型号名称：4-72-8C型离心式通风机； 3 号热风机电机功率 kW：22； 冷却风机数量 个：1； 冷却风机型号名称：4-72-8C型离心式通风机； 冷却风机电机功率 kW：22； 烘干机电机总功率* kW：140； 热源型式（燃煤/燃油/燃气/耗电）*：燃油/燃气； 提供热源的设备型号名称*：RG360型/RS310型燃烧器； 热源热功率（输出热量）*kcal/h：31000； | 60700元 | 140 | 购机补贴(通用类) | 2027-09-01 | 河南省 | 评阅通过 | 初评员：通过
粮油糖初加工机械 | 粮食初加工机械 | 谷物（粮食）干燥机 | 处理量100t/d及以上连续式谷物烘干机 | 河南金正粮油机械科技有限公司 | 连续式粮食干燥机 | 5HL-100A |  | 型式:连续式 ;处理量:100t/d | 型号名称：5HL-100A型连续式粮食干燥机，结构型式：连续式，干燥方式：直接加热，干燥工艺：混流、逆流烘干机机体外形尺寸（长*宽*高）：2400mm×2400mm×14500mm,处理量：100t/d，降水幅度：稻谷≥3%、小麦≥3.5%、玉米≥5%，干燥段数量：4个，缓苏段数量：2个，干燥段总高度：5080mm，缓苏段总高度：2540mm，冷却段高度：1270mm，有效容积：50m³，热风温度范围：60~160°C，热风机数量：1个，热风机送风型式：负压，1号热风机型号名称：4-72-8C型离心式通风机，1号热风机电机功率：37KW，冷却风机数量：1个，冷却风机型号名称：HYF-6A型离心式通风机，冷却风机电机功率：4KW，烘干机电机总功率：50kW，热源形式（燃煤/燃油/燃气/耗电）：燃气/燃油，提供热源的设备型号名称：RS130型燃烧器，热源热功率（输出热量13000kcal/h, | 60700元 | 50 | 购机补贴(通用类) | 2027-07-05 | 河南省 | 评阅通过 | 初评员：通过
粮油糖初加工机械 | 粮食初加工机械 | 谷物（粮食）干燥机 | 处理量100t/d及以上连续式谷物烘干机 | 河南金正粮油机械科技有限公司 | 连续式粮食干燥机 | 5HL-200 |  | 型式:连续式 ;处理量:200t/d | 型号名称：5HL-200型连续式粮食干燥机，结构型式：连续式，干燥方式：直接加热，干燥工艺：混流、逆流，烘干机机体外形尺寸（长*宽*高）：2400mm×3000mm×20500mm,处理量：100t/d，降水幅度：稻谷≥3%、小麦≥3.5%、玉米≥5%，干燥段数量：10个，缓苏段数量：2个，干燥段总高度：12700mm，缓苏段总高度：2540mm，冷却段高度：2540mm，有效容积：100m³，热风温度范围：60~160°C，热风机数量：2个，热风机送风型式：负压，1号热风机型号名称：4-72-10C型离心式通风机，1号热风机电机功率：45KW，2号热风机型号名称：4-72-8C型离心式通风机，，2号热风机电机功率：冷却风机数量：1个，冷却风机型号名称：HGF-6.3A型离心式通风机，冷却风机电机功率：11KW，烘干机电机总功率：105kW，热源形式（燃煤/燃油/燃气/耗电）：燃气/燃油，提供热源的设备型号名称：RS240型燃烧器，热源热功率（输出热量）：24000kcal/h, | 60700元 | 105 | 购机补贴(通用类) | 2027-07-05 | 河南省 | 评阅通过 | 初评员：通过
粮油糖初加工机械 | 粮食初加工机械 | 谷物（粮食）干燥机 | 处理量100t/d及以上连续式谷物烘干机 | 河南润安机械有限公司 | 连续式谷物干燥机 | 5HL-120A | 总功率：50.75kW 1.热风机电机型号名称：YE2-225S-4；功率（kW）：37kW；制造商：老周口燎原电机厂 2.冷风机电机型号名称：YE3132S-4，功率：5.5kW，制造商：周口华原电机有限公司 3.提升机电机型号名称：XWD8155-15，功率：7.5kW，制造商：河南国茂传动机械有限公司 4.排粮电机型号名称：YKPE2-90L-4，功率：0.75kW，制造商：河南华信电机股份有限公司 | 型式:连续式 ;处理量:120t/d | 结构型式：连续式； 干燥方式 ：直接加热； 烘干机机体外形尺寸(长×宽×高) mm ：3100×2900×16100； 处理量 t/d：120； 干燥段数量 个：1； 缓苏段数量 个：1； 干燥段总高度 mm：7340； 缓苏段总高度 mm：440； 冷却段高度 mm：920； 有效容积 m3：75； 热风机数量：1； 热风机送风型式：负压； 1号热风机型号名称：4-72№.10C型离心式通风机； 1号热风机电机功率 kW：37； 冷却风机数量 个：1； 冷却风机型号名称：4-72№.4A型离心式通风机； 冷却风机电机功率 kW：5.5； 烘干机电机总功率 kW：50.75； 热源型式：燃气； 提供热源的设备型号名称：5L-10型燃气热风炉； 热源热功率（输出热量） kJ/h（kcal/h）：130万kcal/h； | 60700元 | 50.75 | 购机补贴(通用类) | 2027-07-05 | 河南省 | 评阅通过 | 初评员：通过
粮油糖初加工机械 | 粮食初加工机械 | 谷物（粮食）干燥机 | 处理量100t/d及以上连续式谷物烘干机 | 河南润安机械有限公司 | 连续式谷物干燥机 | 5HL-200A | 总功率：86.25kW 1.1号热风机电机型号名称：YE2-225S-4；功率（kW）：37kW；制造商：老周口燎原电机厂 2.2号热风机电机型号名称：YE2-200L-4；功率（kW）：30kW；制造商：老周口燎原电机厂 3.冷风机电机型号名称：Y160L-4，功率：11kW，制造商：老周口燎原电机厂 4.提升机电机型号名称：XWD8155-15，功率：7.5kW，制造商：河南国茂传动机械有限公司 5.排粮电机型号名称：YKPE2-90L-4，功率：0.75kW，制造商：河南华信电机股份有限公司 | 型式:连续式 ;处理量:200t/d | 结构型式：连续式； 干燥方式：直接加热； 干燥工艺：混流； 烘干机机体外形尺寸(长×宽×高)mm：3100×2900×19280； 处理量 t/d：200； 干燥段数量 个：3； 缓苏段数量 个：3； 干燥段总高度 mm：8000； 缓苏段总高度 mm：3200； 冷却段高度 mm：2100； 有效容积 m3：95； 热风机数量：2； 热风机送风型式：负压； 1号热风机型号名称：4-72№.10C型离心式通风机； 1号热风机电机功率 kW：37； 2号热风机型号名称：4-72№.10C型离心式通风机； 2号热风机电机功率 kW：30； 冷却风机数量 个：1； 冷却风机型号名称：4-72№.6C型离心式通风机； 冷却风机电机功率 kW：11； 烘干机电机总功率 kW：86.25； 热源型式：燃气； 提供热源的设备型号名称：5L-10型燃气热风炉； 热源热功率（输出热量） kJ/h（kcal/h）：2800000； | 60700元 | 86.25 | 购机补贴(通用类) | 2027-07-05 | 河南省 | 评阅通过 | 初评员：通过
粮油糖初加工机械 | 粮食初加工机械 | 谷物（粮食）干燥机 | 处理量100t/d及以上连续式谷物烘干机 | 滑县宏鑫机械有限公司 | 连续式谷物干燥机 | 5HL-120 | 提升机电机：型号：BWD3-17-4KW；功率：4kW；制造商名称：常州益隆减速机厂； 热风机电机：型号：4-72-8C；功率：37kW；制造商名称：河南富华机械厂； 燃烧机电机：型号：SQN130；功率：1.5kW；制造商名称：利雅路股份公司； 冷却风机电机：型号：TMC-6A；功率：4kW；制造商名称：河南富华机械厂； | 型式:连续式 ;处理量:120t/d | 结构型式：连续式； 干燥方式 ：直接加热； 干燥工艺：混流、逆流； 烘干机机体外形尺寸(长×宽×高) mm：2300×2300×15700； 处理量* t/d：120； 干燥段数量 个：5； 缓苏段数量 个：2； 干燥段总高度 mm：7890； 缓苏段总高度 mm：2540； 冷却段高度 mm：1270； 有效容积* m3：58； 热风温度范围* ℃：50～160； 热风机数量 个：1； 热风机送风型式（正压/负压）：负压； 1 号热风机型号名称 ：4-72-8C型离心式通风机； 1 号热风机电机功率 kW：37； 冷却风机数量 个：1； 冷却风机型号名称：4-72-6A型离心式通风机； 冷却风机电机功率 kW：4； 烘干机电机总功率* kW：46.5； 热源型式（燃煤/燃油/燃气/耗电）*：燃气/燃油； 提供热源的设备型号名称*：RS130型燃烧器； 热源热功率（输出热量）* kcal/h：13000； | 60700元 | 46.5 | 购机补贴(通用类) | 2027-07-05 | 河南省 | 评阅通过 | 初评员：通过
粮油糖初加工机械 | 粮食初加工机械 | 谷物（粮食）干燥机 | 处理量100t/d及以上连续式谷物烘干机 | 滑县中驰机械设备有限公司 | 连续式谷物干燥机 | 5HL-100 |  | 型式:连续式 ;处理量:100t/d | 1、 型号名称：5HL-100型连续式粮食干燥机， 2、 结构型式：连续式， 3、 干燥方式：直接加热， 4、 干燥工艺：横流、逆流 5、 烘干机机体外形尺寸（长*宽*高）：2400mm×2400mm×14400mm, 6、 处理量：100t/d， 7、 降水幅度：稻谷≥3%、小麦≥3.5%、玉米≥5%， 8、 批处理量：/， 9、 降水速度：/， 10、 干燥段数量：5个， 11、 缓苏段数量：2个， 12、 干燥段总高度：6350mm， 13、 缓苏段总高度：2540mm， 14、 冷却段高度：1270mm， 15、 有效容积：60.4m³， 16、 热风温度范围：50~160°C， 17、 热风机数量：1个， 18、 热风机送风型式：负压， 19、 1号热风机型号名称：4-72-8C型离心风机 ， 20、 1号热风机电机功率：37KW， 21、 2号热风机型号名称：/， 22、 2号热风机电机功率：/， 23、 3号热风机型号名称：/， 24、 3号热风机电机功率：/, 25、 冷却风机数量：1个， 26、 冷却风机型号名称：4-72-6A型离心风机 ， 27、 冷却风机电机功率：4KW， 28、 烘干机电机总功率：46.5kW， 29、 热源形式（燃煤/燃油/燃气/耗电）：燃气/燃油， 30、 提供热源的设备型号名称：OLT70T型燃烧器 ， 31、 热源热功率（输出热量）：≥1.2×107（2.9×106） , 32、 提升设备生产率：/. | 60700元 |  | 购机补贴(通用类) | 2027-07-05 | 河南省 | 评阅通过 | 初评员：通过
粮油糖初加工机械 | 粮食初加工机械 | 谷物（粮食）干燥机 | 处理量100t/d及以上连续式谷物烘干机 | 滑县中驰机械设备有限公司 | 连续式谷物干燥机 | 5HL-200 |  | 型式:连续式 ;处理量:200t/d | 1、 型号名称：5HL-200型连续式谷物干燥机， 2、 结构型式：连续式， 3、 干燥方式：直接加热， 4、 干燥工艺：横流、逆流 5、 烘干机机体外形尺寸（长*宽*高）：2900mm×2900mm×18200mm, 6、 处理量：200t/d， 7、 降水幅度：稻谷≥3%、小麦≥3.5%、玉米≥5%， 8、 批处理量：/， 9、 降水速度：/， 10、 干燥段数量：6个， 11、 缓苏段数量：3个， 12、 干燥段总高度：7620mm， 13、 缓苏段总高度：3810mm， 14、 冷却段高度：2540mm， 15、 有效容积：119m³， 16、 热风温度范围：50~160°C， 17、 热风机数量：2个， 18、 热风机送风型式：负压， 19、 1号热风机型号名称：4-72-8C型离心风机 ， 20、 1号热风机电机功率：37KW， 21、 2号热风机型号名称：4-72-8C型离心风机， 22、 2号热风机电机功率：37KW， 23、 3号热风机型号名称：/， 24、 3号热风机电机功率：/, 25、 冷却风机数量：1个， 26、 冷却风机型号名称：4-73-8C型离心风机， 27、 冷却风机电机功率：15KW， 28、 烘干机电机总功率：96.7kW， 29、 热源形式（燃煤/燃油/燃气/耗电）：燃气/燃油， 30、 提供热源的设备型号名称：RS250型燃烧器， 31、 热源热功率（输出热量）：≥1.0×107（2.4×106）, 32、 提升设备生产率：/. | 60700元 | 96.7 | 购机补贴(通用类) | 2027-07-05 | 河南省 | 评阅通过 | 初评员：通过
粮油糖初加工机械 | 粮食初加工机械 | 谷物（粮食）干燥机 | 处理量100t/d及以上连续式谷物烘干机 | 滑县中驰机械设备有限公司 | 连续式谷物干燥机 | 5HL-300 |  | 型式:连续式 ;处理量:300t/d | 1、 型号名称：5HL-300型连续式谷物干燥机， 2、 结构型式：连续式， 3、 干燥方式：直接加热， 4、 干燥工艺：横流、逆流 5、 烘干机机体外形尺寸（长*宽*高）：2900mm×2900mm×25500mm, 6、 处理量：300t/d， 7、 降水幅度：稻谷≥3%、小麦≥3.5%、玉米≥5%， 8、 批处理量：/， 9、 降水速度：/， 10、 干燥段数量：10个， 11、 缓苏段数量：3个， 12、 干燥段总高度：12700mm， 13、 缓苏段总高度：3810mm， 14、 冷却段高度：2540mm， 15、 有效容积：160m³， 16、 热风温度范围：50~160°C， 17、 热风机数量：3个， 18、 热风机送风型式：负压， 19、 1号热风机型号名称：4-73-9D型离心风机 ， 20、 1号热风机电机功率：37KW， 21、 2号热风机型号名称：4-73-9D型离心风机， 22、 2号热风机电机功率：30KW， 23、 3号热风机型号名称：4-73-9D型离心风机， 24、 3号热风机电机功率：30KW, 25、 冷却风机数量：1个， 26、 冷却风机型号名称：4-73-8C型离心风机， 27、 冷却风机电机功率：18.5KW， 28、 烘干机电机总功率：126kW， 29、 热源形式（燃煤/燃油/燃气/耗电）：燃气/燃油， 30、 提供热源的设备型号名称：RS250型燃烧器， 31、 热源热功率（输出热量）：≥1.2×107（2.9×106）≥6.3×107（1.5×107）， 32、 提升设备生产率：/. | 60700元 |  | 购机补贴(通用类) | 2027-07-05 | 河南省 | 评阅通过 | 初评员：通过
粮油糖初加工机械 | 粮食初加工机械 | 谷物（粮食）干燥机 | 处理量100t/d及以上连续式谷物烘干机 | 开原凯丰粮食烘干设备有限公司 | 粮食干燥机 | HG-200T | 主电机（最大功率电机）功率（kW）：30kW；型号：Y4-73-9D；制造商：开原凯丰粮食烘干设备有限公司。热风炉型号名称：RFL-4（4吨链带式链条炉排）；热风炉燃料种类：煤、生物质颗粒；热风炉制造商：开原凯丰粮食烘干设备有限公司 | 型式:连续式 ;处理量:200t/d | 结构型式：连续式；干燥方式：间接加热；干燥工艺：混流；烘干机机体外形尺寸：3000*3000*24200mm；处理量：200t/d；降水幅度：5%～15%；干燥段数量：3个；缓苏段数量：3个；干燥段总高度：14400mm；缓苏段总高度：2700mm；冷却段高度：2700mm；有效容积：118.6m³；热风温度范围：110～140℃；热风机数量：3个；热风机送风型式：负压；热风机型号名称：Y4-73-9D通风机、Y4-73-9D通风机和Y4-73-8D通风机；热风机电机功率：30kW、22kW和22kW；冷却风机数量：1个；冷却风机型号名称：4-72-8C通风机；冷却风机电机功率：22kW；烘干机电机总功率：140.8kW；热源型式：煤、生物质颗粒；提供热源的设备型号名称：RFL-4（4吨链带式链条炉排）；热源热功率：9.84×10^6（2.4×10^6） | 60700元 | 140.8 | 购机补贴(通用类) | 2027-07-14 | 辽宁省 | 评阅通过 | 初评员：通过
粮油糖初加工机械 | 粮食初加工机械 | 谷物（粮食）干燥机 | 处理量100t/d及以上连续式谷物烘干机 | 山东来阳农机有限公司 | 连续式谷物干燥机 | 5HL-100 |  | 型式:连续式 ;处理量:100t/d | 结构型式（连续式/批式循环/循环式） ：连续式； 干燥方式（直接加热/间接加热）：直接加热； 干燥工艺（顺流/横流/混流/逆流） ：顺流、逆流； 烘干机机体外形尺寸(长×宽×高)mm：2380×2380×13630； 处理量*t/d：≥100；降水幅度，%*：5~15； 干燥段数量个：4； 缓苏段数量个：3； 干燥段总高度mm：5080； 缓苏段总高度 mm：3810； 冷却段高度mm：1270； 有效容积*m3：50；热风温度范围*℃：50~160；热风机数量个：1；热风机送风型式（正压/负压） ：正压；1 号热风机型号名称:Y4-73型离心通风机;1 号热风机电机功率kW:30;冷却风机数量：1；冷却风机型号名称:4-72-6A型离心通风机;冷却风机电机功率kW:4;烘干机电机总功率* kW：39.5； 热源型式（燃煤/燃油/燃气/耗电）*：燃油 ;提供热源的设备型号名称*： AR-100型燃烧器;热源热功率（输出热量)*kJ/h（kcal/h):1000000 | 60700元 | 39.5 | 购机补贴(通用类) | 2027-07-05 | 山东省 | 评阅通过 | 初评员：通过
粮油糖初加工机械 | 粮食初加工机械 | 粮食色选机 | 执行单元数60-300杂粮或大米色选机 | 安徽捷迅光电技术有限公司 | 杂粮色选机 | 6SXZ-128 |  | 执行单元数:128 | 型号名称 / 6SXZ-128 型杂粮色选机；结构型式 / 带式；层数 单层；外形尺寸（长×宽×高） 3600×1400×2450mm;总执行单元数128个；传感器型式 / 彩色线阵 CCD；额定功率2.2KW | 11000元 | 2.2 | 购机补贴(非通用类) | 2025-12-28 | 安徽省 | 评阅通过 | 初评员：通过
粮油糖初加工机械 | 粮食初加工机械 | 粮食色选机 | 执行单元数60-300杂粮或大米色选机 | 安徽捷迅光电技术有限公司 | 杂粮色选机 | 6SXZ-256 |  | 执行单元数:256 | 型号名称 / 6SXZ-256 型杂粮色选机；结构型式 / 带式；层数单层；外形尺寸（长×宽×高） 3600×2040×2450mm；总执行单元数 256个；传感器型式 / 彩色线阵 CCD；额定功率3.3KW | 11000元 | 3.3 | 购机补贴(非通用类) | 2025-12-28 | 安徽省 | 评阅通过 | 初评员：通过
粮油糖初加工机械 | 粮食初加工机械 | 粮食色选机 | 执行单元数60-300杂粮或大米色选机 | 安徽摩森光电科技有限公司 | 杂粮色选机 | 6SXZ-136 | 无发动机 | 执行单元数:136 | 外形尺寸（长×宽×高）mm：1500×1280×1420；结构质量kg：379； 执行单元数：136；单块板的执行单元数：68；执行单 元单位处理量：10kg/h；传感器型式：彩色线阵CCD；色选机工作 所需的功率，包括LED 灯、喷气嘴用电等。 | 11000元 | 1.4 | 购机补贴(非通用类) | 2026-10-31 | 安徽省 | 评阅通过 | 初评员：通过
粮油糖初加工机械 | 粮食初加工机械 | 粮食色选机 | 执行单元数60-300杂粮或大米色选机 | 安徽摩森光电科技有限公司 | 杂粮色选机 | 6SXZ-136L | 主电机功率（kW）：0.18； 型号：川铭变频电机 6IK180GN-YF； 制造商：广东川铭精工科技有限公司 | 执行单元数:136 | 外形尺寸（长×宽×高）mm：2000×1550×1540；结构质量kg：571； 执行单元数：136；单块板的执行单元数：68；执行单 元单位处理量：10kg/h；传感器型式：彩色线阵CCD；粮食色选机工作 所需的功率，包括LED 灯、喷气嘴用电等。 | 11000元 | 1.8 | 购机补贴(非通用类) | 2026-10-31 | 安徽省 | 评阅通过 | 初评员：通过
粮油糖初加工机械 | 粮食初加工机械 | 粮食色选机 | 执行单元数60-300杂粮或大米色选机 | 安徽摩森光电科技有限公司 | 杂粮色选机 | 6SXZ-68 | 无发动机 | 执行单元数:68 | 外形尺寸（长×宽×高）mm：1500×940×1420；结构质量kg：270； 执行单元数：68；单块板的执行单元数：68；执行单 元单位处理量：10kg/h；传感器型式：彩色线阵CCD；粮食色选机工作 所需的功率，包括LED 灯、喷气嘴用电等。 | 11000元 | 0.8 | 购机补贴(非通用类) | 2026-10-31 | 安徽省 | 评阅通过 | 初评员：通过
粮油糖初加工机械 | 粮食初加工机械 | 粮食色选机 | 执行单元数60-300杂粮或大米色选机 | 安徽摩森光电科技有限公司 | 杂粮色选机 | 6SXZ-68L | 主电机功率（kW）：0.12； 型号：川铭变频电机 51K120GN-YF； 制造商：广东川铭精工科技有限公司 | 执行单元数:68 | 外形尺寸（长×宽×高）mm：2000×1250×1540；结构质量kg：404； 执行单元数：68；单块板的执行单元数：68；执行单 元单位处理量：10kg/h；传感器型式：彩色线阵CCD；色选机工作 所需的功率，包括LED 灯、喷气嘴用电等。 | 11000元 | 1 | 购机补贴(非通用类) | 2026-10-31 | 安徽省 | 评阅通过 | 初评员：通过
粮油糖初加工机械 | 粮食初加工机械 | 粮食色选机 | 执行单元数60-300杂粮或大米色选机 | 安徽摩森光电科技有限公司 | 杂粮色选机 | 6SXZ-90 | 无发动机 | 执行单元数:90 | 外形尺寸（长×宽×高）mm：1541×990×1464；结构质量kg：280； 执行单元数：90；单块板的执行单元数：90；传感器型式：彩色线阵CCD；色选机工作 所需的功率，包括LED 灯、喷气嘴用电等。 | 11000元 | 0.9 | 购机补贴(非通用类) | 2026-10-31 | 安徽省 | 评阅通过 | 初评员：通过
粮油糖初加工机械 | 粮食初加工机械 | 粮食色选机 | 执行单元数60-300杂粮或大米色选机 | 安徽摩森光电科技有限公司 | 大米色选机 | MSXC-136 | 无发动机 | 执行单元数:136 | 外形尺寸（长×宽×高）mm：1500×1280×1420；结构质量kg：379； 执行单元数：136；单块板的执行单元数：68；执行单 元单位处理量：30kg/h；传感器型式：彩色线阵CCD；粮食色选机工作 所需的功率，包括LED 灯、喷气嘴用电等。 | 11000元 | 1.4 | 购机补贴(非通用类) | 2026-10-31 | 安徽省 | 评阅通过 | 初评员：通过
粮油糖初加工机械 | 粮食初加工机械 | 粮食色选机 | 执行单元数60-300杂粮或大米色选机 | 安徽摩森光电科技有限公司 | 大米色选机 | MSXC-68 | 无发动机 | 执行单元数:68 | 外形尺寸（长×宽×高）mm：1500×940×1420；结构质量kg：270； 执行单元数：68；单块板的执行单元数：68；执行单 元单位处理量：30kg/h；传感器型式：彩色线阵CCD；粮色选机工作 所需的功率，包括LED 灯、喷气嘴用电等。 | 11000元 | 0.8 | 购机补贴(非通用类) | 2026-10-31 | 安徽省 | 评阅通过 | 初评员：通过
粮油糖初加工机械 | 粮食初加工机械 | 粮食色选机 | 执行单元数60-300杂粮或大米色选机 | 安徽摩森光电科技有限公司 | 大米色选机 | MSXC-90 | 无发动机 | 执行单元数:90 | 外形尺寸（长×宽×高）mm：1541×990×1464；结构质量kg：280； 执行单元数：90；单块板的执行单元数：90；传感器型式：彩色线阵CCD；色选机工作 所需的功率，包括LED 灯、喷气嘴用电等。 | 11000元 | 0.9 | 购机补贴(非通用类) | 2026-10-31 | 安徽省 | 评阅通过 | 初评员：通过
粮油糖初加工机械 | 粮食初加工机械 | 粮食色选机 | 执行单元数60-300杂粮或大米色选机 | 安徽中科光电色选机械有限公司 | 大米色选机 | 6SXM-128 | 本产品不含发动机 | 执行单元数:128 | 6SXM-128型大米色选机详细配置参数：总执行单元数(个):128（64×2），单块板执行单元数64个，传感器型式：彩色线阵CCD，外形尺寸（mm）:1403×1610×1887,结构型式：溜板，整机重量（kg）:800；色选机工作所需的额定功率（kw）:2.2。 | 11000元 | 2.2 | 购机补贴(非通用类) | 2027-07-26 | 安徽省 | 评阅通过 | 初评员：通过
粮油糖初加工机械 | 粮食初加工机械 | 粮食色选机 | 执行单元数60-300杂粮或大米色选机 | 安徽中科光电色选机械有限公司 | 大米色选机 | 6SXM-128A | 本产品不含发动机 | 执行单元数:128 | 6SXM-128A型大米色选机详细配置参数：总执行单元数(个):128（64×2），单块板执行单元数64个，传感器型式：彩色线阵CCD，外形尺寸（mm）:1710×1240×1720,结构型式：溜板，层数:单层，整机重量（kg）:530 ；色选机工作所需的额定功率（kw）:1.75。 | 11000元 | 1.75 | 购机补贴(非通用类) | 2022-12-31 | 安徽省 | 评阅通过 | 初评员：通过
粮油糖初加工机械 | 粮食初加工机械 | 粮食色选机 | 执行单元数60-300杂粮或大米色选机 | 安徽中科光电色选机械有限公司 | 大米色选机 | 6SXM-192 | 本产品不含发动机 | 执行单元数:192 | 6SXM-192型大米色选机详细配置参数：总执行单元数(个):192（64×3），单块板执行单元数64个，传感器型式：彩色线阵CCD，外形尺寸（mm）:1718×1610×1887,结构型式：溜板，整机重量（kg）:960；色选机工作所需的额定功率（kw）:2.4。 | 11000元 | 2.4 | 购机补贴(非通用类) | 2027-07-26 | 安徽省 | 评阅通过 | 初评员：通过
粮油糖初加工机械 | 粮食初加工机械 | 粮食色选机 | 执行单元数60-300杂粮或大米色选机 | 安徽中科光电色选机械有限公司 | 大米色选机 | 6SXM-192A | 本产品不含发动机 | 执行单元数:192 | 6SXM-192A型大米色选机详细配置参数：总执行单元数(个):192（64×3），单块板执行单元数64个，传感器型式：彩色线阵CCD，外形尺寸（mm）:1710×1555×1720,结构型式：溜板，层数:单层，整机重量（kg）:650；色选机工作所需的额定功率（kw）:2.45。 | 11000元 | 2.45 | 购机补贴(非通用类) | 2022-12-31 | 安徽省 | 评阅通过 | 初评员：通过
粮油糖初加工机械 | 粮食初加工机械 | 粮食色选机 | 执行单元数60-300杂粮或大米色选机 | 安徽中科光电色选机械有限公司 | 大米色选机 | 6SXM-256 | 本产品不含发动机 | 执行单元数:256 | 6SXM-256型大米色选机详细配置参数：总执行单元数(个):256（64×4），单块板执行单元数64个，传感器型式：彩色线阵CCD，外形尺寸（mm）:2033×1610×1887,结构型式：溜板，整机重量（kg）:1120；色选机工作所需的额定功率（kw）:2.9。 | 11000元 | 2.9 | 购机补贴(非通用类) | 2027-07-26 | 安徽省 | 评阅通过 | 初评员：通过
粮油糖初加工机械 | 粮食初加工机械 | 粮食色选机 | 执行单元数60-300杂粮或大米色选机 | 安徽中科光电色选机械有限公司 | 大米色选机 | 6SXM-80 | 本产品不含发动机 | 执行单元数:80 | 6SXM-80型大米色选机详细配置参数：总执行单元数(个):80（80×1），单块板执行单元数80个，传感器型式：彩色线阵CCD，外形尺寸（mm）:873×1660×1530,结构型式：溜板，整机重量（kg）:280；色选机工作所需的额定功率（kw）:0.8。 | 11000元 | 0.8 | 购机补贴(非通用类) | 2027-07-26 | 安徽省 | 评阅通过 | 初评员：通过
粮油糖初加工机械 | 粮食初加工机械 | 粮食色选机 | 执行单元数60-300杂粮或大米色选机 | 安徽中科光电色选机械有限公司 | 大米色选机 | 6SXM-80B | 本产品不含发动机 | 执行单元数:80 | 6SXM-80B型大米色选机详细配置参数：总执行单元数(个):80（80×1），单块板执行单元数80个，传感器型式：彩色线阵CCD，外形尺寸（mm）:1700×875×1420,结构型式：溜板，层数:单层，整机重量（kg）:380；色选机工作所需的额定功率（kw）:1.0。 | 11000元 | 1.0 | 购机补贴(非通用类) | 2022-12-31 | 安徽省 | 评阅通过 | 初评员：通过
粮油糖初加工机械 | 粮食初加工机械 | 粮食色选机 | 执行单元数60-300杂粮或大米色选机 | 安徽中科光电色选机械有限公司 | 杂粮色选机 | 6SXZ-128B | 本产品不含发动机 | 执行单元数:128 | 6SXZ-128B型杂粮色选机详细配置参数：总执行单元数(个):128（64×2），单块板执行单元数64个，传感器型式：彩色线阵CCD，外形尺寸（mm）:1188×1660×1530, 结构型式：溜板,层数：单层，整机重量（kg）:886 ；色选机工作所需的额定功率（kw）:1.7（电器）。 | 11000元 | 1.7 | 购机补贴(非通用类) | 2027-07-26 | 安徽省 | 评阅通过 | 初评员：通过
粮油糖初加工机械 | 粮食初加工机械 | 粮食色选机 | 执行单元数60-300杂粮或大米色选机 | 安徽中科光电色选机械有限公司 | 杂粮色选机 | 6SXZ-128G | 本产品不含发动机 | 执行单元数:128 | 6SXZ-128G型杂粮色选机详细配置参数：总执行单元数(个):128（64×2），单块板执行单元数64个，传感器型式：彩色线阵CCD，外形尺寸（mm）:1403×1610×1887, 结构型式：溜板，层数：单层，整机重量（kg）:886 ；色选机工作所需的额定功率（kw）:1.5（电器）。 | 11000元 | 1.5 | 购机补贴(非通用类) | 2027-07-26 | 安徽省 | 评阅通过 | 初评员：通过
粮油糖初加工机械 | 粮食初加工机械 | 粮食色选机 | 执行单元数60-300杂粮或大米色选机 | 安徽中科光电色选机械有限公司 | 杂粮色选机 | 6SXZ-128H | 本产品主机不含发动机，功率里的电机功率指的是和色选机主机配套使用的输送机（输送带）上的小电机功率，因主机工作时必须使用输送带运送色选物料，按照鉴定大纲要求，此部分电机功率也包含在产品总功率之内（产品总功率包含主机电器功率和输送机电机功率）。 | 执行单元数:128 | 6SXZ-128H型杂粮色选机详细配置参数：总执行单元数(个):128（64×2），单块板执行单元数64个，传感器型式：彩色线阵CCD，外形尺寸（mm）:3496×1380×1564，结构型式：履带式，层数：单层，整机重量（kg）:980；色选机工作所需的额定功率（kw）:3.25（电器：2.15，电机：1.1）。 | 11000元 | 3.25 | 购机补贴(非通用类) | 2027-07-26 | 安徽省 | 评阅通过 | 初评员：通过
粮油糖初加工机械 | 粮食初加工机械 | 粮食色选机 | 执行单元数60-300杂粮或大米色选机 | 安徽中科光电色选机械有限公司 | 杂粮色选机 | 6SXZ-192A | 本产品不含发动机 | 执行单元数:192 | 6SXZ-192A型杂粮色选机详细配置参数：总执行单元数(个):192（64×3），单块板执行单元数64个，传感器型式：彩色线阵CCD，外形尺寸（mm）:1710×1555×1720, 结构型式：溜板、层数：单层，整机重量（kg）:650；色选机工作所需的额定功率（kw）:2.45。 | 11000元 | 2.45 | 购机补贴(非通用类) | 2022-12-31 | 安徽省 | 评阅通过 | 初评员：通过
粮油糖初加工机械 | 粮食初加工机械 | 粮食色选机 | 执行单元数60-300杂粮或大米色选机 | 安徽中科光电色选机械有限公司 | 杂粮色选机 | 6SXZ-192E | 本产品不含发动机 | 执行单元数:192 | 6SXZ-192E型杂粮色选机详细配置参数：总执行单元数(个):192（48×4），单块板执行单元数48个，传感器型式：彩色线阵CCD，外形尺寸（mm）: 2507×2099×1082, 结构型式：履带式，层数：单层 ；整机重量（kg）:1680；色选机工作所需的额定功率（kw）:2.7。 | 11000元 | 2.7 | 购机补贴(非通用类) | 2022-12-31 | 安徽省 | 评阅通过 | 初评员：通过
粮油糖初加工机械 | 粮食初加工机械 | 粮食色选机 | 执行单元数60-300杂粮或大米色选机 | 安徽中科光电色选机械有限公司 | 杂粮色选机 | 6SXZ-192G | 本产品不含发动机 | 执行单元数:192 | 6SXZ-192G型杂粮色选机详细配置参数：总执行单元数(个):192（64×3），单块板执行单元数64个，传感器型式：彩色线阵CCD，外形尺寸（mm）:1718×1610×1887, 结构型式：溜板，层数：单层，整机重量（kg）:1024 ；色选机工作所需的额定功率（kw）:2.2（电器）。 | 11000元 | 2.2 | 购机补贴(非通用类) | 2027-07-26 | 安徽省 | 评阅通过 | 初评员：通过
粮油糖初加工机械 | 粮食初加工机械 | 粮食色选机 | 执行单元数60-300杂粮或大米色选机 | 安徽中科光电色选机械有限公司 | 杂粮色选机 | 6SXZ-256A | 本产品不含发动机 | 执行单元数:256 | 6SXZ-256A型杂粮色选机详细配置参数：总执行单元数(个):256（64×4），单块板执行单元数64个，传感器型式：彩色线阵CCD，外形尺寸（mm）:1710×1870×1720, 结构型式：溜板、层数：单层，整机重量（kg）:840 ；色选机工作所需的额定功率（kw）:3.1。 | 11000元 | 3.1 | 购机补贴(非通用类) | 2022-12-31 | 安徽省 | 评阅通过 | 初评员：通过
粮油糖初加工机械 | 粮食初加工机械 | 粮食色选机 | 执行单元数60-300杂粮或大米色选机 | 安徽中科光电色选机械有限公司 | 杂粮色选机 | 6SXZ-256DH | 本产品不含发动机 | 执行单元数:256 | 6SXZ-256DH型杂粮色选机详细配置参数：总执行单元数(个):256（64×2×2），单块板执行单元数64个，传感器型式：彩色线阵CCD，外形尺寸（mm）:3565×1328×2518，结构型式：履带式，层数：双层，整机重量（kg）:1360；色选机工作所需的额定功率（kw）:7.2（电器：5.0，电机：2.2）。 | 11000元 | 7.2 | 购机补贴(非通用类) | 2027-07-26 | 安徽省 | 评阅通过 | 初评员：通过
粮油糖初加工机械 | 粮食初加工机械 | 粮食色选机 | 执行单元数60-300杂粮或大米色选机 | 安徽中科光电色选机械有限公司 | 杂粮色选机 | 6SXZ-256F | 本产品不含发动机 | 执行单元数:256 | 6SXZ-256F型杂粮色选机详细配置参数：总执行单元数(个):256（64×4），单块板执行单元数64个，传感器型式：彩色线阵CCD，外形尺寸（mm）: 3168×1928×1680, 结构型式：履带式，层数：单层，整机重量（kg）:2050；色选机工作所需的额定功率（kw）:2.7。 | 11000元 | 2.7 | 购机补贴(非通用类) | 2022-12-31 | 安徽省 | 评阅通过 | 初评员：通过
粮油糖初加工机械 | 粮食初加工机械 | 粮食色选机 | 执行单元数60-300杂粮或大米色选机 | 安徽中科光电色选机械有限公司 | 杂粮色选机 | 6SXZ-256G | 本产品不含发动机 | 执行单元数:256 | 6SXZ-256G型杂粮色选机详细配置参数：总执行单元数(个):256（64×4），单块板执行单元数64个，传感器型式：彩色线阵CCD，外形尺寸（mm）:2033×1610×1887, 结构型式：溜板，层数：单层，整机重量（kg）:1162 ；色选机工作所需的额定功率（kw）:2.9（电器）。 | 11000元 | 2.9 | 购机补贴(非通用类) | 2027-07-26 | 安徽省 | 评阅通过 | 初评员：通过
粮油糖初加工机械 | 粮食初加工机械 | 粮食色选机 | 执行单元数60-300杂粮或大米色选机 | 安徽中科光电色选机械有限公司 | 杂粮色选机 | 6SXZ-256H | 本产品不含发动机 | 执行单元数:256 | 6SXZ-256H型杂粮色选机详细配置参数：总执行单元数(个):256（64×4），单块板执行单元数64个，传感器型式：彩色线阵CCD，外形尺寸（mm）:3125×1935×1676，结构型式：履带式，层数：单层，整机重量（kg）:1220；色选机工作所需的额定功率（kw）:4.85（电器：3.75，电机：1.1）。 | 11000元 | 4.85 | 购机补贴(非通用类) | 2027-07-26 | 安徽省 | 评阅通过 | 初评员：通过
粮油糖初加工机械 | 粮食初加工机械 | 粮食色选机 | 执行单元数60-300杂粮或大米色选机 | 安徽中科光电色选机械有限公司 | 杂粮色选机 | 6SXZ-64B | 本产品不含发动机 | 执行单元数:64 | 6SXZ-64B型杂粮色选机详细配置参数：总执行单元数(个):64（64×1），单块板执行单元数64个，传感器型式：彩色线阵CCD，外形尺寸（mm）:873×1660×1530, 结构型式：溜板,层数：单层，整机重量（kg）:280 ；色选机工作所需的额定功率（kw）:1.0（电器）。 | 11000元 | 1.0 | 购机补贴(非通用类) | 2027-07-26 | 安徽省 | 评阅通过 | 初评员：通过
粮油糖初加工机械 | 粮食初加工机械 | 粮食色选机 | 执行单元数60-300杂粮或大米色选机 | 安徽中科光电色选机械有限公司 | 杂粮色选机 | 6SXZ-64H | 本产品主机不含发动机，功率里的电机功率指的是和色选机主机配套使用的输送机（输送带）上的小电机功率，因主机工作时必须使用输送带运送色选物料，按照鉴定大纲要求，此部分电机功率也包含在产品总功率之内（产品总功率包含主机电器功率和输送机电机功率）。 | 执行单元数:64 | 6SXZ-64H型杂粮色选机详细配置参数：总执行单元数(个):64（64×1），单块板执行单元数64个，传感器型式：彩色线阵CCD，外形尺寸（mm）:3465×1038×1412，结构型式：履带式，层数：单层，整机重量（kg）:860；色选机工作所需的额定功率（kw）:2.75（电器：1.65，电机：1.1）。 | 11000元 | 2.75 | 购机补贴(非通用类) | 2027-07-26 | 安徽省 | 评阅通过 | 初评员：通过
粮油糖初加工机械 | 粮食初加工机械 | 粮食色选机 | 执行单元数60-300杂粮或大米色选机 | 安徽中科光电色选机械有限公司 | 杂粮色选机 | 6SXZ-96E | 本产品不含发动机 | 执行单元数:96 | 6SXZ-96E型杂粮色选机详细配置参数：总执行单元数(个):96（48×2），单块板执行单元数48个，传感器型式：彩色线阵CCD，外形尺寸（mm）:2507×1486×1082, 结构型式：履带式，层数：单层，整机重量（kg）:1370；色选机工作所需的额定功率（kw）:1.7。 | 11000元 | 1.7 | 购机补贴(非通用类) | 2022-12-31 | 安徽省 | 评阅通过 | 初评员：通过
粮油糖初加工机械 | 粮食初加工机械 | 粮食色选机 | 执行单元数60-300杂粮或大米色选机 | 合肥高晶光电科技有限公司 | 大米色选机 | 6SXC-126 |  | 执行单元数:126 | 外形尺寸(长X宽X高):1530X1270X1640MM;执行单元数:126个;额定功率:≤1.2KW(电器);传感器型式:彩色线阵CCD | 11000元 | 1.2 | 购机补贴(非通用类) | 2026-05-27 | 安徽省 | 评阅通过 | 初评员：通过
粮油糖初加工机械 | 粮食初加工机械 | 粮食色选机 | 执行单元数60-300杂粮或大米色选机 | 合肥高晶光电科技有限公司 | 大米色选机 | 6SXC-63 |  | 执行单元数:63 | 外形尺寸(长X宽X高):1530X930X1640MM;执行单元数:63个;额定功率:≤0.8KW(电器);传感器型式:彩色线阵CCD | 11000元 | 0.8 | 购机补贴(非通用类) | 2026-05-27 | 安徽省 | 评阅通过 | 初评员：通过
粮油糖初加工机械 | 粮食初加工机械 | 粮食色选机 | 执行单元数60-300杂粮或大米色选机 | 合肥高晶光电科技有限公司 | 大米色选机 | 6SXM-63 |  | 执行单元数:63 | 外形尺寸(长X宽X高):758X1526X1560mm;执行单元数:63个;额定功率:1.475KW(电器);传感器型式:彩色线阵CCD | 11000元 | 1.475 | 购机补贴(非通用类) | 2027-06-16 | 安徽省 | 评阅通过 | 初评员：通过
粮油糖初加工机械 | 粮食初加工机械 | 粮食色选机 | 执行单元数60-300杂粮或大米色选机 | 合肥高晶光电科技有限公司 | 大米色选机 | 6SXM-80 |  | 执行单元数:80 | 外形尺寸(长X宽X高):904X1525X1560mm;执行单元数:80个;额定功率:1.475KW(电器);传感器型式:彩色线阵CCD | 11000元 | 1.475 | 购机补贴(非通用类) | 2027-06-16 | 安徽省 | 评阅通过 | 初评员：通过
粮油糖初加工机械 | 粮食初加工机械 | 粮食色选机 | 执行单元数60-300杂粮或大米色选机 | 合肥高晶光电科技有限公司 | 大米色选机 | 6SXM-95 |  | 执行单元数:95 | 外形尺寸(长X宽X高):904X1525X1560mm;执行单元数:95个;额定功率:1.475KW(电器);传感器型式:彩色线阵CCD | 11000元 | 1.475 | 购机补贴(非通用类) | 2027-06-16 | 安徽省 | 评阅通过 | 初评员：通过
粮油糖初加工机械 | 粮食初加工机械 | 粮食色选机 | 执行单元数60-300杂粮或大米色选机 | 合肥峻茂视觉科技有限公司 | 大米色选机 | 6SXM-160JM2 |  | 执行单元数:160 | 结构型式：溜板； 外形尺寸（长x宽x高）mm：1330×1630×1550； 总执行单元数（个）：160；单板执行单元数（个）：80； 传感器型式：彩色线阵CCD；额定功率（kw）：2.5 | 11000元 | 2.5 | 购机补贴(非通用类) | 2026-08-09 | 安徽省 | 评阅通过 | 初评员：通过
粮油糖初加工机械 | 粮食初加工机械 | 粮食色选机 | 执行单元数60-300杂粮或大米色选机 | 合肥峻茂视觉科技有限公司 | 大米色选机 | 6SXM-64J1 |  | 执行单元数:64 | 结构型式：溜板 外形尺寸（长x宽x高）mm：955x1630x1550 总执行单元数（个）：64 单板执行单元数（个）：64 传感器型式：彩色线阵CCD 额定功率（kw）：1.5 | 11000元 | 1.5 | 购机补贴(非通用类) | 2026-03-30 | 安徽省 | 评阅通过 | 初评员：通过
粮油糖初加工机械 | 粮食初加工机械 | 粮食色选机 | 执行单元数60-300杂粮或大米色选机 | 合肥峻茂视觉科技有限公司 | 大米色选机 | 6SXM-80J1 |  | 执行单元数:80 | 结构型式：溜板 外形尺寸（长x宽x高）mm：1045x1630x1550 总执行单元数（个）：80 单板执行单元数（个）：80 传感器型式：彩色线阵CCD 额定功率（kw）：1.8 | 11000元 | 1.8 | 购机补贴(非通用类) | 2026-03-30 | 安徽省 | 评阅通过 | 初评员：通过
粮油糖初加工机械 | 粮食初加工机械 | 粮食色选机 | 执行单元数60-300杂粮或大米色选机 | 合肥峻茂视觉科技有限公司 | 大米色选机 | 6SXM-96JM1 |  | 执行单元数:96 | 结构型式：溜板； 外形尺寸（长x宽x高）mm：1045x1630x1550； 总执行单元数（个）：96；单板执行单元数（个）：96； 传感器型式：彩色线阵CCD；额定功率（kw）：2.0 | 11000元 | 2.0 | 购机补贴(非通用类) | 2026-08-09 | 安徽省 | 评阅通过 | 初评员：通过
粮油糖初加工机械 | 粮食初加工机械 | 粮食色选机 | 执行单元数60-300杂粮或大米色选机 | 合肥泰禾智能科技集团股份有限公司 | 大米色选机 | 6SXM-252S |  | 执行单元数:252 | 外形尺寸（长×宽×高）:1872×1520×2090(mm)；执行单元数：252(63×4)个；单块板的执行单元数：63个；传感器型式：彩色线阵CCD；额定功率：2.4kw | 11000元 | 2.4 | 购机补贴(非通用类) | 2023-12-31 | 安徽省 | 评阅通过 | 初评员：通过
粮油糖初加工机械 | 粮食初加工机械 | 粮食色选机 | 执行单元数60-300杂粮或大米色选机 | 合肥泰禾智能科技集团股份有限公司 | 大米色选机 | 6SXM-63 |  | 执行单元数:63 | 外形尺寸(长×宽×高):1030×1485×1420(mm）；整机质量：280kg；执行单元数：63个；执行单元单位时间处理量：≥30（单个）kg/h；光电探测方式：彩色线阵CCD；额定功率：1.0kw(电器)；气源压力：0.5～0.8MPa；传感器:彩色线阵CCD | 11000元 | 1.0 | 购机补贴(非通用类) | 2025-12-28 | 安徽省 | 评阅通过 | 初评员：通过
粮油糖初加工机械 | 粮食初加工机械 | 粮食色选机 | 执行单元数60-300杂粮或大米色选机 | 合肥泰禾智能科技集团股份有限公司 | 杂粮色选机 | 6SXZ-126M |  | 执行单元数:126 | 结构型式：溜板、单层；外形尺寸(长×宽×高):1360×1485×1538(mm）；执行单元数：126个；单块板的执行单元数：63个；功率：1.5kw；传感器型式:彩色线阵CCD | 11000元 | 1.5 | 购机补贴(非通用类) | 2026-05-27 | 安徽省 | 评阅通过 | 初评员：通过
粮油糖初加工机械 | 粮食初加工机械 | 粮食色选机 | 执行单元数60-300杂粮或大米色选机 | 合肥泰禾智能科技集团股份有限公司 | 杂粮色选机 | 6SXZ-252S |  | 执行单元数:252 | 结构型式：单层、溜板式；外形尺寸（长×宽×高）：1872×1520×2090（mm）;执行单元数：252个；单块板的执行单元数：63个；传感器型式：彩色线阵CCD；功率：2.4kW；单个执行单元单位时间生产率：黄豆：≥8、玉米：≥5 | 11000元 | 2.4 | 购机补贴(非通用类) | 2023-12-31 | 安徽省 | 评阅通过 | 初评员：通过
粮油糖初加工机械 | 粮食初加工机械 | 粮食色选机 | 执行单元数60-300杂粮或大米色选机 | 合肥泰禾智能科技集团股份有限公司 | 杂粮色选机 | 6SXZ-63M |  | 执行单元数:63 | 结构型式：溜板；层数：单层；外形尺寸(长×宽×高):1030×1485×1538(mm）；总执行单元数： 63个；单块板的执行单元数：63个；功率：1.0kw；传感器型式:彩色线阵CCD | 11000元 | 1.0 | 购机补贴(非通用类) | 2026-05-27 | 安徽省 | 评阅通过 | 初评员：通过
粮油糖初加工机械 | 粮食初加工机械 | 粮食色选机 | 执行单元数300-450杂粮或大米色选机 | 安徽捷迅光电技术有限公司 | 大米色选机 | 6SXM-320(SC320) |  | 执行单元数:320 | 产品型号、名称 / 6SXM-320(SC320)型大米色选机；外形尺寸（长×宽×高） 2360×1639×2044mm；执行单元数 320个；传感器型式 / 彩色线阵 CCD；额定功率 3.2kW | 21000元 | 3.2 | 购机补贴(非通用类) | 2022-12-31 | 安徽省 | 评阅通过 | 初评员：通过
粮油糖初加工机械 | 粮食初加工机械 | 粮食色选机 | 执行单元数300-450杂粮或大米色选机 | 安徽捷迅光电技术有限公司 | 大米色选机 | 6SXM-320R |  | 执行单元数:320 | 型号名称 / 6SXM-320R型大米色选机；结构型式：溜板；外形尺寸（长×宽×高）：2550×1690×2194mm；总执行单元数：320个；传感器型式：彩色线阵 CCD+红外传感器；额定功率：2.8KW。 | 21000元 | 2.8 | 购机补贴(非通用类) | 2026-12-26 | 安徽省 | 评阅通过 | 初评员：通过
粮油糖初加工机械 | 粮食初加工机械 | 粮食色选机 | 执行单元数300-450杂粮或大米色选机 | 安徽捷迅光电技术有限公司 | 大米色选机 | 6SXM-448(SC448) |  | 执行单元数:448 | 型号名称 / 6SXM-448(SC448)型大米色选机；结构型式 / 溜板；外形尺寸（长×宽×高） 3120×1640×2065mm；总执行单元数 448个；传感器型式 / 彩色线阵 CCD；额定功率 5.0kW | 21000元 | 5.0 | 购机补贴(非通用类) | 2025-12-28 | 安徽省 | 评阅通过 | 初评员：通过
粮油糖初加工机械 | 粮食初加工机械 | 粮食色选机 | 执行单元数300-450杂粮或大米色选机 | 安徽捷迅光电技术有限公司 | 大米色选机 | 6SXM-448(SC448R) |  | 执行单元数:448 | 型号名称 / 6SXM-448（SC448R）型大米色选机；外形尺寸（长×宽×高） 3040×1657×2044mm；执行单元数448个；传感器型式 / 彩色线阵 CCD+红外传感器；额定功率 4.5kW | 21000元 | 4.5 | 购机补贴(非通用类) | 2022-12-31 | 安徽省 | 评阅通过 | 初评员：通过
粮油糖初加工机械 | 粮食初加工机械 | 粮食色选机 | 执行单元数300-450杂粮或大米色选机 | 安徽捷迅光电技术有限公司 | 杂粮色选机 | 6SXZ-320 |  | 执行单元数:320 | 型号名称 / 6SXZ-320 型杂粮色选机；外形尺寸（长×宽×高） 2550×1840×2050mm；执行单元数 320个；传感器型式 / 彩色线阵 CCD；功率3.0KW；结构型式 ：溜板、单层 | 21000元 | 3.0 | 购机补贴(非通用类) | 2022-12-31 | 安徽省 | 评阅通过 | 初评员：通过
粮油糖初加工机械 | 粮食初加工机械 | 粮食色选机 | 执行单元数300-450杂粮或大米色选机 | 安徽捷迅光电技术有限公司 | 杂粮色选机 | 6SXZ-448 |  | 执行单元数:448 | 型号名称 / 6SXZ-448 型杂粮色选机；结构型式 / 溜板、单层；外形尺寸（长×宽×高） 3230×1840×2050mm；执行单元数 448个；传感器型式 / 彩色线阵 CCD；功率 4.0kW | 21000元 | 4.0 | 购机补贴(非通用类) | 2022-12-31 | 安徽省 | 评阅通过 | 初评员：通过
粮油糖初加工机械 | 粮食初加工机械 | 粮食色选机 | 执行单元数300-450杂粮或大米色选机 | 安徽捷迅光电技术有限公司 | 杂粮色选机 | 6SXZ-448（SQ764） |  | 执行单元数:448 | 型号名称 / 6SXZ-448（SQ764）型杂粮色选机；层数 单层；外形尺寸（长×宽×高） 3230×1770×1970mm;总执行单元数 448个；传感器型式 / 彩色线阵 CCD；额定功率 5.0KW | 21000元 | 5.0 | 购机补贴(非通用类) | 2025-12-28 | 安徽省 | 评阅通过 | 初评员：通过
粮油糖初加工机械 | 粮食初加工机械 | 粮食色选机 | 执行单元数300-450杂粮或大米色选机 | 安徽中科光电色选机械有限公司 | 大米色选机 | 6SXM-320 | 本产品不含发动机 | 执行单元数:320 | 6SXM-320型大米色选机详细配置参数：总执行单元数(个):320（64×5），单块板执行单元数64个，传感器型式：彩色线阵CCD，外形尺寸（mm）:2348×1610×1887,结构型式：溜板，整机重量（kg）:1280；色选机工作所需的额定功率（kw）:3.7。 | 21000元 | 3.7 | 购机补贴(非通用类) | 2027-07-26 | 安徽省 | 评阅通过 | 初评员：通过
粮油糖初加工机械 | 粮食初加工机械 | 粮食色选机 | 执行单元数300-450杂粮或大米色选机 | 安徽中科光电色选机械有限公司 | 大米色选机 | 6SXM-320C | 本产品不含发动机 | 执行单元数:320 | 6SXM-320C型大米色选机详细配置参数：总执行单元数(个):320（64×5），单块板执行单元数64个，传感器型式：彩色线阵CCD，外形尺寸（mm）:2185×1610×1987, 层数:单层，结构型式：溜板，整机重量（kg）:1020；色选机工作所需的额定功率（kw）:3.7(电器)。 | 21000元 | 3.7 | 购机补贴(非通用类) | 2026-03-30 | 安徽省 | 评阅通过 | 初评员：通过
粮油糖初加工机械 | 粮食初加工机械 | 粮食色选机 | 执行单元数300-450杂粮或大米色选机 | 安徽中科光电色选机械有限公司 | 大米色选机 | 6SXM-384 | 本产品不含发动机 | 执行单元数:384 | 6SXM-384型大米色选机详细配置参数：总执行单元数(个):384（64×6），单块板执行单元数64个，传感器型式：彩色线阵CCD，外形尺寸（mm）:2663×1610×1887,结构型式：溜板，整机重量（kg）:1440；色选机工作所需的额定功率（kw）:4.4。 | 21000元 | 4.4 | 购机补贴(非通用类) | 2027-07-26 | 安徽省 | 评阅通过 | 初评员：通过
粮油糖初加工机械 | 粮食初加工机械 | 粮食色选机 | 执行单元数300-450杂粮或大米色选机 | 安徽中科光电色选机械有限公司 | 大米色选机 | 6SXM-384A | 本产品不含发动机 | 执行单元数:384 | 6SXM-384A型大米色选机详细配置参数：总执行单元数(个):384（64×6），单块板执行单元数64个，传感器型式：彩色线阵CCD，外形尺寸（mm）:1710×2500×1720,结构型式：溜板，层数:单层，整机重量（kg）:1270 ；色选机工作所需的额定功率（kw）:4.4。 | 21000元 | 4.4 | 购机补贴(非通用类) | 2022-12-31 | 安徽省 | 评阅通过 | 初评员：通过
粮油糖初加工机械 | 粮食初加工机械 | 粮食色选机 | 执行单元数300-450杂粮或大米色选机 | 安徽中科光电色选机械有限公司 | 大米色选机 | 6SXM-384C | 本产品不含发动机 | 执行单元数:384 | 6SXM-384C型大米色选机详细配置参数：总执行单元数(个):384（64×6），单块板执行单元数64个，传感器型式：彩色线阵CCD，外形尺寸（mm）:2500×1610×1987, 层数:单层，结构型式：溜板，整机重量（kg）:1470；色选机工作所需的额定功率（kw）:4.4(电器)。 | 21000元 | 4.4 | 购机补贴(非通用类) | 2026-03-30 | 安徽省 | 评阅通过 | 初评员：通过
粮油糖初加工机械 | 粮食初加工机械 | 粮食色选机 | 执行单元数300-450杂粮或大米色选机 | 安徽中科光电色选机械有限公司 | 大米色选机 | 6SXM-448 | 本产品不含发动机 | 执行单元数:448 | 6SXM-448型大米色选机详细配置参数：总执行单元数(个):448（64×7），单块板执行单元数64个，传感器型式：彩色线阵CCD，外形尺寸（mm）:2978×1610×1887,结构型式：溜板，整机重量（kg）:1575；色选机工作所需的额定功率（kw）:5.2。 | 21000元 | 5.2 | 购机补贴(非通用类) | 2027-07-26 | 安徽省 | 评阅通过 | 初评员：通过
粮油糖初加工机械 | 粮食初加工机械 | 粮食色选机 | 执行单元数300-450杂粮或大米色选机 | 安徽中科光电色选机械有限公司 | 大米色选机 | 6SXM-448C | 本产品不含发动机 | 执行单元数:448 | 6SXM-448C型大米色选机详细配置参数：总执行单元数(个):448（64×7），单块板执行单元数64个，传感器型式：彩色线阵CCD，外形尺寸（mm）:2815×1610×1987, 层数:单层，结构型式：溜板，整机重量（kg）:1720；色选机工作所需的额定功率（kw）:5.2(电器)。 | 21000元 | 5.2 | 购机补贴(非通用类) | 2026-03-30 | 安徽省 | 评阅通过 | 初评员：通过
粮油糖初加工机械 | 粮食初加工机械 | 粮食色选机 | 执行单元数300-450杂粮或大米色选机 | 安徽中科光电色选机械有限公司 | 杂粮色选机 | 6SXZ-320AI | 不产品不含发动机 | 执行单元数:320 | 6SXZ-320AⅠ型杂粮色选机详细配置参数：总执行单元数(个):320（64×5），单块板执行单元数64个，传感器型式：彩色线阵CCD，外形尺寸（mm）: 1725×2220×1650, 结构型式：溜板、层数：单层，整机重量（kg）:1050 ；色选机工作所需的额定功率（kw）:4.2。 | 21000元 | 4.2 | 购机补贴(非通用类) | 2023-12-31 | 安徽省 | 评阅通过 | 初评员：通过
粮油糖初加工机械 | 粮食初加工机械 | 粮食色选机 | 执行单元数300-450杂粮或大米色选机 | 安徽中科光电色选机械有限公司 | 杂粮色选机 | 6SXZ-320G | 本产品不含发动机 | 执行单元数:320 | 6SXZ-320G型杂粮色选机详细配置参数：总执行单元数(个):320（64×5），单块板执行单元数64个，传感器型式：彩色线阵CCD，外形尺寸（mm）:2559×1742×1933, 结构型式：溜板、层数：单层，整机重量（kg）:1430 ；色选机工作所需的额定功率（kw）:3.7（电器）。 | 21000元 | 3.7 | 购机补贴(非通用类) | 2026-03-30 | 安徽省 | 评阅通过 | 初评员：通过
粮油糖初加工机械 | 粮食初加工机械 | 粮食色选机 | 执行单元数300-450杂粮或大米色选机 | 安徽中科光电色选机械有限公司 | 杂粮色选机 | 6SXZ-384A | 本产品不含发动机 | 执行单元数:384 | 6SXZ-384A型杂粮色选机详细配置参数：总执行单元数(个):384（64×6），单块板执行单元数64个，传感器型式：彩色线阵CCD，外形尺寸（mm）:1710×2500×1720, 结构型式：溜板、层数：单层，整机重量（kg）:970；色选机工作所需的额定功率（kw）:4.4。 | 21000元 | 4.4 | 购机补贴(非通用类) | 2022-12-31 | 安徽省 | 评阅通过 | 初评员：通过
粮油糖初加工机械 | 粮食初加工机械 | 粮食色选机 | 执行单元数300-450杂粮或大米色选机 | 安徽中科光电色选机械有限公司 | 杂粮色选机 | 6SXZ-384E | 本产品不含发动机 | 执行单元数:384 | 6SXZ-384E型杂粮色选机详细配置参数：总执行单元数(个):384（48×4×2），单块板执行单元数48个，传感器型式：彩色线阵CCD，外形尺寸（mm）: 2840×2057×2090, 结构型式：履带式，层数：双层，整机重量（kg）:2250；色选机工作所需的额定功率（kw）:4.9。 | 21000元 | 4.9 | 购机补贴(非通用类) | 2022-12-31 | 安徽省 | 评阅通过 | 初评员：通过
粮油糖初加工机械 | 粮食初加工机械 | 粮食色选机 | 执行单元数300-450杂粮或大米色选机 | 安徽中科光电色选机械有限公司 | 杂粮色选机 | 6SXZ-384G | 本产品不含发动机 | 执行单元数:384 | 6SXZ-384G型杂粮色选机详细配置参数：总执行单元数(个):384（64×6），单块板执行单元数64个，传感器型式：彩色线阵CCD，外形尺寸（mm）:2897×1742×1933, 结构型式：溜板、层数：单层，整机重量（kg）:1642 ；色选机工作所需的额定功率（kw）:4.4（电器）。 | 21000元 | 4.4 | 购机补贴(非通用类) | 2026-03-30 | 安徽省 | 评阅通过 | 初评员：通过
粮油糖初加工机械 | 粮食初加工机械 | 粮食色选机 | 执行单元数300-450杂粮或大米色选机 | 安徽中科光电色选机械有限公司 | 杂粮色选机 | 6SXZ-448G | 本产品不含发动机 | 执行单元数:448 | 6SXZ-448G型杂粮色选机详细配置参数：总执行单元数(个):448（64×7），单块板执行单元数64个，传感器型式：彩色线阵CCD，外形尺寸（mm）:3235×1742×1933, 结构型式：溜板、层数：单层，整机重量（kg）:1840；色选机工作所需的额定功率（kw）:5.2（电器）。 | 21000元 | 5.2 | 购机补贴(非通用类) | 2026-03-30 | 安徽省 | 评阅通过 | 初评员：通过
粮油糖初加工机械 | 粮食初加工机械 | 粮食色选机 | 执行单元数300-450杂粮或大米色选机 | 合肥泰禾智能科技集团股份有限公司 | 大米色选机 | 6SXM-315S |  | 执行单元数:315 | 外形尺寸（长×宽×高）:2186×1520×2090(mm)；执行单元数：315(63×5)个；单块板的执行单元数：63个；传感器型式：彩色线阵CCD；额定功率：3.0kw | 21000元 | 3.0 | 购机补贴(非通用类) | 2023-12-31 | 安徽省 | 评阅通过 | 初评员：通过
粮油糖初加工机械 | 粮食初加工机械 | 粮食色选机 | 执行单元数300-450杂粮或大米色选机 | 合肥泰禾智能科技集团股份有限公司 | 大米色选机 | 6SXM-315V |  | 执行单元数:315 | 外形尺寸（长×宽×高）:2149×1460×1960(mm)；执行单元数：315(63×5)个；单块板的执行单元数：63个；传感器型式：彩色线阵CCD；额定功率：3.0kw | 21000元 | 3.0 | 购机补贴(非通用类) | 2023-12-31 | 安徽省 | 评阅通过 | 初评员：通过
粮油糖初加工机械 | 粮食初加工机械 | 粮食色选机 | 执行单元数300-450杂粮或大米色选机 | 合肥泰禾智能科技集团股份有限公司 | 大米色选机 | 6SXM-378S |  | 执行单元数:378 | 外形尺寸（长×宽×高）:2540×1520×2090(mm)；执行单元数：378(63×6)个；单块板的执行单元数：63个；传感器型式：彩色线阵CCD；额定功率：3.6kw | 21000元 | 3.6 | 购机补贴(非通用类) | 2027-09-26 | 安徽省 | 评阅通过 | 初评员：通过
粮油糖初加工机械 | 粮食初加工机械 | 粮食色选机 | 执行单元数300-450杂粮或大米色选机 | 合肥泰禾智能科技集团股份有限公司 | 大米色选机 | 6SXM-378V |  | 执行单元数:378 | 外形尺寸（长×宽×高）:2463×1460×1960(mm)；执行单元数：378(63×6)个；单块板的执行单元数：63个；传感器型式：彩色线阵CCD；额定功率：3.6kw | 21000元 | 3.6 | 购机补贴(非通用类) | 2023-12-31 | 安徽省 | 评阅通过 | 初评员：通过
粮油糖初加工机械 | 粮食初加工机械 | 粮食色选机 | 执行单元数300-450杂粮或大米色选机 | 合肥泰禾智能科技集团股份有限公司 | 大米色选机 | 6SXM-441S |  | 执行单元数:441 | 外形尺寸（长×宽×高）:3134×1520×2090(mm)；结构型式：溜板；总执行单元数：441个；单块板的执行单元数：63个；传感器型式：彩色线阵CCD；额定功率：4.1kw | 21000元 | 4.1 | 购机补贴(非通用类) | 2027-09-26 | 安徽省 | 评阅通过 | 初评员：通过
粮油糖初加工机械 | 粮食初加工机械 | 粮食色选机 | 执行单元数300-450杂粮或大米色选机 | 合肥泰禾智能科技集团股份有限公司 | 大米色选机 | 6SXM-441V |  | 执行单元数:441 | 外形尺寸（长×宽×高）:2777×1460×1960(mm)；执行单元数：441(63×7)个；单块板的执行单元数：63个；传感器型式：彩色线阵CCD；额定功率：4.1kw | 21000元 | 4.1 | 购机补贴(非通用类) | 2023-12-31 | 安徽省 | 评阅通过 | 初评员：通过
粮油糖初加工机械 | 粮食初加工机械 | 粮食色选机 | 执行单元数300-450杂粮或大米色选机 | 合肥泰禾智能科技集团股份有限公司 | 杂粮色选机 | 6SXZ-315S |  | 执行单元数:315 | 产品型号：6SXZ-315S；结构型式：单层、溜板式；外形尺寸（长×宽×高）：2186×1520×2090（mm）；执行单元数：315个；单块板的执行单元数：63个；传感器型式：彩色线阵CCD；功率：3kw;单个执行单元单位时间生产率：黄豆：≥8、玉米：≥5（kg/h） | 21000元 | 3 | 购机补贴(非通用类) | 2023-12-31 | 安徽省 | 评阅通过 | 初评员：通过
粮油糖初加工机械 | 粮食初加工机械 | 粮食色选机 | 执行单元数300-450杂粮或大米色选机 | 合肥泰禾智能科技集团股份有限公司 | 杂粮色选机 | 6SXZ-315V |  | 执行单元数:315 | 产品型号：6SXZ-315V；结构型式：单层、溜板式；外形尺寸（长×宽×高）：2149×1460×1960（mm）；执行单元数：315个；单块板的执行单元数：63个；传感器型式：彩色线阵CCD；功率：3kw;单个执行单元单位时间生产率:黄豆：≥8、玉米：≥5(kg/h） | 21000元 | 3 | 购机补贴(非通用类) | 2023-12-31 | 安徽省 | 评阅通过 | 初评员：通过
粮油糖初加工机械 | 粮食初加工机械 | 粮食色选机 | 执行单元数300-450杂粮或大米色选机 | 合肥泰禾智能科技集团股份有限公司 | 杂粮色选机 | 6SXZ-378S |  | 执行单元数:378 | 外形尺寸（长×宽×高）：2540×1520×2090(mm)；总执行单元数：378个；单块板的执行单元数：63个；传感器型式：彩色线阵CCD；额定功率：3.6kw | 21000元 | 3.6 | 购机补贴(非通用类) | 2027-09-26 | 安徽省 | 评阅通过 | 初评员：通过
粮油糖初加工机械 | 粮食初加工机械 | 粮食色选机 | 执行单元数300-450杂粮或大米色选机 | 合肥泰禾智能科技集团股份有限公司 | 杂粮色选机 | 6SXZ-378V |  | 执行单元数:378 | 结构型式:溜板、单层;外形尺寸（长×宽×高）:2463×1460×1960(mm）；执行单元数:378个；单块板的执行单元数：63个；传感器型式：彩色线阵CCD;功率：3.6kw | 21000元 | 3.6 | 购机补贴(非通用类) | 2023-12-31 | 安徽省 | 评阅通过 | 初评员：通过
粮油糖初加工机械 | 粮食初加工机械 | 粮食色选机 | 执行单元数300-450杂粮或大米色选机 | 合肥泰禾智能科技集团股份有限公司 | 杂粮色选机 | 6SXZ-441S |  | 执行单元数:441 | 结构型式：溜板；层数：单层；外形尺寸(长×宽×高):3134×1520×2090(mm）；总执行单元数： 441个；单块板的执行单元数：63个；功率：4.1kw；传感器型式:彩色线阵CCD | 21000元 | 4.1 | 购机补贴(非通用类) | 2027-09-26 | 安徽省 | 评阅通过 | 初评员：通过
粮油糖初加工机械 | 粮食初加工机械 | 粮食色选机 | 执行单元数300-450杂粮或大米色选机 | 合肥泰禾智能科技集团股份有限公司 | 杂粮色选机 | 6SXZ-441V |  | 执行单元数:441 | 结构型式:溜板、单层;外形尺寸（长×宽×高）:2777×1460×1960(mm）；执行单元数:441个；单块板的执行单元数：63个；传感器型式：彩色线阵CCD;功率：4.1kw | 21000元 | 4.1 | 购机补贴(非通用类) | 2023-12-31 | 安徽省 | 评阅通过 | 初评员：通过
粮油糖初加工机械 | 粮食初加工机械 | 粮食色选机 | 执行单元数450及以上杂粮或大米色选机 | 安徽捷迅光电技术有限公司 | 大米色选机 | 6SXM-512 |  | 执行单元数:512 | 型号名称：6SXM-512 型大米色选机；结构型式 / 溜板；外形尺寸（长×宽×高） 3570×1690×2194mm；总执行单元数 512个；传感器型式 / 彩色线阵 CCD；额定功率 3.4KW； | 30000元 | 3.4 | 购机补贴(非通用类) | 2026-12-26 | 安徽省 | 评阅通过 | 初评员：通过
粮油糖初加工机械 | 粮食初加工机械 | 粮食色选机 | 执行单元数450及以上杂粮或大米色选机 | 安徽捷迅光电技术有限公司 | 大米色选机 | 6SXM-512(SC512R) |  | 执行单元数:512 | 产品型号、名称 / 6SXM-512(SC512R)型大米色选机；外形尺寸（长×宽×高） 3380×1657×2044mm；执行单元数 512个；传感器型式 / 彩色线阵 CCD+红外传感器；额定功率 5.5kW | 30000元 | 5.5 | 购机补贴(非通用类) | 2022-12-31 | 安徽省 | 评阅通过 | 初评员：通过
粮油糖初加工机械 | 粮食初加工机械 | 粮食色选机 | 执行单元数450及以上杂粮或大米色选机 | 安徽捷迅光电技术有限公司 | 大米色选机 | 6SXM-640 |  | 执行单元数:640 | 型号名称 / 6SXM-640 型大米色选机；结构型式 / 溜板；外形尺寸（长×宽×高） 4100×1671×2194mm；总执行单元数 640个；传感器型式 / 彩色线阵 CCD；额定功率 4.2KW | 30000元 | 4.2 | 购机补贴(非通用类) | 2025-12-28 | 安徽省 | 评阅通过 | 初评员：通过
粮油糖初加工机械 | 粮食初加工机械 | 粮食色选机 | 执行单元数450及以上杂粮或大米色选机 | 安徽捷迅光电技术有限公司 | 大米色选机 | 6SXM-640(SC640R) |  | 执行单元数:640 | 产品型号、名称 / 6SXM-640(SC640R)型大米色选机；外形尺寸（长×宽×高） 4100×1657×2044；执行单元数 640个；传感器型式 / 彩色线阵 CCD+红外传感器；额定功率 9.5kW | 30000元 | 9.5 | 购机补贴(非通用类) | 2022-12-31 | 安徽省 | 评阅通过 | 初评员：通过
粮油糖初加工机械 | 粮食初加工机械 | 粮食色选机 | 执行单元数450及以上杂粮或大米色选机 | 安徽捷迅光电技术有限公司 | 大米色选机 | 6SXM-768 |  | 执行单元数:768 | 型号名称 / 6SXM-768 型大米色选机；结构型式 / 溜板；外形尺寸（长×宽×高） 4640×1671×2194mm；总执行单元数 768个；传感器型式 / 彩色线阵 CCD；额定功率 4.9KW | 30000元 | 4.9 | 购机补贴(非通用类) | 2025-12-28 | 安徽省 | 评阅通过 | 初评员：通过
粮油糖初加工机械 | 粮食初加工机械 | 粮食色选机 | 执行单元数450及以上杂粮或大米色选机 | 安徽捷迅光电技术有限公司 | 大米色选机 | 6SXM-768(SC768) |  | 执行单元数:768 | 产品型号、名称 / 6SXM-768(SC768)型大米色选机；外形尺寸（长×宽×高） 4640×1648×2044mm；执行单元数 768个；传感器型式 / 彩色线阵 CCD；额定功率 9.0kW | 30000元 | 9.0 | 购机补贴(非通用类) | 2022-12-31 | 安徽省 | 评阅通过 | 初评员：通过
粮油糖初加工机械 | 粮食初加工机械 | 粮食色选机 | 执行单元数450及以上杂粮或大米色选机 | 安徽捷迅光电技术有限公司 | 大米色选机 | 6SXM-768R |  | 执行单元数:768 | 型号名称 / 6SXM-768R 型大米色选机；结构型式 / 溜板；外形尺寸（长×宽×高） 4640×1690×2194mm；总执行单元数 768个；传感器型式 / 彩色线阵 CCD+红外传感器；额定功率 5.9kW | 30000元 | 5.9 | 购机补贴(非通用类) | 2026-03-30 | 安徽省 | 评阅通过 | 初评员：通过
粮油糖初加工机械 | 粮食初加工机械 | 粮食色选机 | 执行单元数450及以上杂粮或大米色选机 | 安徽中科光电色选机械有限公司 | 大米色选机 | 6SXM-512 | 本产品不含发动机 | 执行单元数:512 | 6SXM-512型大米色选机详细配置参数：总执行单元数(个):512（64×8），单块板执行单元数64个，传感器型式：彩色线阵CCD，外形尺寸（mm）:3293×1610×1887,结构型式：溜板，整机重量（kg）:1800；色选机工作所需的额定功率（kw）:5.9。 | 30000元 | 5.9 | 购机补贴(非通用类) | 2027-07-26 | 安徽省 | 评阅通过 | 初评员：通过
粮油糖初加工机械 | 粮食初加工机械 | 粮食色选机 | 执行单元数450及以上杂粮或大米色选机 | 安徽中科光电色选机械有限公司 | 大米色选机 | 6SXM-512C | 本产品不含发动机 | 执行单元数:512 | 6SXM-512C型大米色选机详细配置参数：总执行单元数(个):512（64×8），单块板执行单元数64个，传感器型式：彩色线阵CCD，外形尺寸（mm）:3130×1610×1987, 层数:单层，结构型式：溜板，整机重量（kg）:1900；色选机工作所需的额定功率（kw）:5.9(电器)。 | 30000元 | 5.9 | 购机补贴(非通用类) | 2026-03-30 | 安徽省 | 评阅通过 | 初评员：通过
粮油糖初加工机械 | 粮食初加工机械 | 粮食色选机 | 执行单元数450及以上杂粮或大米色选机 | 安徽中科光电色选机械有限公司 | 大米色选机 | 6SXM-640 | 本产品不含发动机 | 执行单元数:640 | 6SXM-640型大米色选机详细配置参数：总执行单元数(个):640（64×10），单块板执行单元数64个，传感器型式：彩色线阵CCD，外形尺寸（mm）:3933×1610×1887,结构型式：溜板，整机重量（kg）:2150；色选机工作所需的额定功率（kw）:7.3。 | 30000元 | 7.3 | 购机补贴(非通用类) | 2027-07-26 | 安徽省 | 评阅通过 | 初评员：通过
粮油糖初加工机械 | 粮食初加工机械 | 粮食色选机 | 执行单元数450及以上杂粮或大米色选机 | 安徽中科光电色选机械有限公司 | 大米色选机 | 6SXM-640C | 本产品不含发动机 | 执行单元数:640 | 6SXM-640C型大米色选机详细配置参数：总执行单元数(个):640（64×10），单块板执行单元数64个，传感器型式：彩色线阵CCD，外形尺寸（mm）:3760×1610×1987, 层数:单层，结构型式：溜板，整机重量（kg）:2220；色选机工作所需的额定功率（kw）:7.3(电器)。 | 30000元 | 7.3 | 购机补贴(非通用类) | 2026-03-30 | 安徽省 | 评阅通过 | 初评员：通过
粮油糖初加工机械 | 粮食初加工机械 | 粮食色选机 | 执行单元数450及以上杂粮或大米色选机 | 安徽中科光电色选机械有限公司 | 大米色选机 | 6SXM-768A | 本产品不含发动机 | 执行单元数:768 | 6SXM-768A型大米色选机详细配置参数：总执行单元数(个):768（64×12），单块板执行单元数64个，传感器型式：彩色线阵CCD，外形尺寸（mm）:1710×4495×1740,结构型式：溜板，层数:单层，整机重量（kg）:2150；色选机工作所需的额定功率（kw）:8.2。 | 30000元 | 8.2 | 购机补贴(非通用类) | 2022-12-31 | 安徽省 | 评阅通过 | 初评员：通过
粮油糖初加工机械 | 粮食初加工机械 | 粮食色选机 | 执行单元数450及以上杂粮或大米色选机 | 安徽中科光电色选机械有限公司 | 大米色选机 | 6SXM-768C | 本产品不含发动机 | 执行单元数:768 | 6SXM-768C型大米色选机详细配置参数：总执行单元数(个):768（64×12），单块板执行单元数64个，传感器型式：彩色线阵CCD，外形尺寸（mm）:4390×1610×1987, 层数:单层，结构型式：溜板，整机重量（kg）:2620；色选机工作所需的额定功率（kw）:8.8(电器)。 | 30000元 | 8.8 | 购机补贴(非通用类) | 2026-03-30 | 安徽省 | 评阅通过 | 初评员：通过
粮油糖初加工机械 | 粮食初加工机械 | 粮食色选机 | 执行单元数450及以上杂粮或大米色选机 | 安徽中科光电色选机械有限公司 | 杂粮色选机 | 6SXZ-512DH | 本产品主机不含发动机，功率里的电机功率指的是和色选机主机配套使用的输送机（输送带）上的小电机功率，因主机工作时必须使用输送带运送色选物料，按照鉴定大纲要求，此部分电机功率也包含在产品总功率之内（产品总功率包含主机电器功率和输送机电机功率）。 | 执行单元数:512 | 6SXZ-512DH型杂粮色选机详细配置参数：总执行单元数(个):512（64×4×2），单块板执行单元数64个，传感器型式：彩色线阵CCD，外形尺寸（mm）:3560×2355×2936，结构型式：履带式，层数：双层，整机重量（kg）:2800；色选机工作所需的额定功率（kw）:8.1（电器：3.65，电机：4.45）。 | 30000元 | 8.1 | 购机补贴(非通用类) | 2026-03-30 | 安徽省 | 评阅通过 | 初评员：通过
粮油糖初加工机械 | 粮食初加工机械 | 粮食色选机 | 执行单元数450及以上杂粮或大米色选机 | 安徽中科光电色选机械有限公司 | 杂粮色选机 | 6SXZ-512F | 本产品不含发动机 | 执行单元数:512 | 6SXZ-512F型杂粮色选机详细配置参数：总执行单元数(个):512（64×4×2），单块板执行单元数64个，传感器型式：彩色线阵CCD，外形尺寸（mm）: 3350×1930×2910, 结构型式：履带式，层数：双层，整机重量（kg）:2370；色选机工作所需的额定功率（kw）:4.9。 | 30000元 | 4.9 | 购机补贴(非通用类) | 2022-12-31 | 安徽省 | 评阅通过 | 初评员：通过
粮油糖初加工机械 | 粮食初加工机械 | 粮食色选机 | 执行单元数450及以上杂粮或大米色选机 | 安徽中科光电色选机械有限公司 | 杂粮色选机 | 6SXZ-512G | 本产品不含发动机 | 执行单元数:512 | 6SXZ-512G型杂粮色选机详细配置参数：总执行单元数(个):512（64×8），单块板执行单元数64个，传感器型式：彩色线阵CCD，外形尺寸（mm）:3573×1742×1933, 结构型式：溜板、层数：单层，整机重量（kg）:2040；色选机工作所需的额定功率（kw）:6.0（电器）。 | 30000元 | 6.0 | 购机补贴(非通用类) | 2026-03-30 | 安徽省 | 评阅通过 | 初评员：通过
粮油糖初加工机械 | 粮食初加工机械 | 粮食色选机 | 执行单元数450及以上杂粮或大米色选机 | 安徽中科光电色选机械有限公司 | 杂粮色选机 | 6SXZ-640G | 本产品不含发动机 | 执行单元数:640 | 6SXZ-640G型杂粮色选机详细配置参数：总执行单元数(个):640（64×10），单块板执行单元数64个，传感器型式：彩色线阵CCD术，外形尺寸（mm）:4259×1742×1933, 结构型式：溜板、层数：单层，整机重量（kg）:2270；色选机工作所需的额定功率（kw）:7.25（电器）。 | 30000元 | 7.25 | 购机补贴(非通用类) | 2026-03-30 | 安徽省 | 评阅通过 | 初评员：通过
粮油糖初加工机械 | 粮食初加工机械 | 粮食色选机 | 执行单元数450及以上杂粮或大米色选机 | 安徽中科光电色选机械有限公司 | 杂粮色选机 | 6SXZ-768C | 本产品不含发动机 | 执行单元数:768 | 6SXZ -768C型杂粮色选机详细配置参数：总执行单元数(个):768（64×12），单块板执行单元数64个，传感器型式：彩色线阵CCD，外形尺寸（mm）:1710×4390×1757, 结构型式：溜板、层数：单层，整机重量（kg）:2350；色选机工作所需的额定功率（kw）:9.5。 | 30000元 | 9.5 | 购机补贴(非通用类) | 2023-12-31 | 安徽省 | 评阅通过 | 初评员：通过
粮油糖初加工机械 | 粮食初加工机械 | 粮食色选机 | 执行单元数450及以上杂粮或大米色选机 | 安徽中科光电色选机械有限公司 | 杂粮色选机 | 6SXZ-768DH | 本产品不含发动机 | 执行单元数:768 | 6SXZ-768DH型杂粮色选机详细配置参数：总执行单元数(个):768（64×6×2），单块板执行单元数64个，传感器型式：彩色线阵CCD，外形尺寸（mm）:3565×2528×2518，结构型式：履带式，层数：双层，整机重量（kg）:2140；色选机工作所需的额定功率（kw）:9.9（电器：7.7，电机：2.2）。 | 30000元 | 9.9 | 购机补贴(非通用类) | 2027-07-26 | 安徽省 | 评阅通过 | 初评员：通过
粮油糖初加工机械 | 粮食初加工机械 | 粮食色选机 | 执行单元数450及以上杂粮或大米色选机 | 安徽中科光电色选机械有限公司 | 杂粮色选机 | 6SXZ-768G | 本产品不含发动机 | 执行单元数:768 | 6SXZ-768G型杂粮色选机详细配置参数：总执行单元数(个):768（64×12），单块板执行单元数64个，传感器型式：彩色线阵CCD，外形尺寸（mm）:4953×1742×1933, 结构型式：溜板、层数：单层，整机重量（kg）:2700；色选机工作所需的额定功率（kw）:8.6（电器）。 | 30000元 | 8.6 | 购机补贴(非通用类) | 2026-03-30 | 安徽省 | 评阅通过 | 初评员：通过
粮油糖初加工机械 | 粮食初加工机械 | 粮食色选机 | 执行单元数450及以上杂粮或大米色选机 | 合肥泰禾智能科技集团股份有限公司 | 大米色选机 | 6SXM-1008S |  | 执行单元数:1008 | 外形尺寸(长×宽×高):3194×2785×1950(mm）；执行单元数：1008个；单块板的执行单元数：63个；额定功率(电器)：9.4kw；气源压力：0.5～0.8MPa；传感器型式：彩色线阵CCD | 30000元 | 9.4 | 购机补贴(非通用类) | 2026-12-26 | 安徽省 | 评阅通过 | 初评员：通过
粮油糖初加工机械 | 粮食初加工机械 | 粮食色选机 | 执行单元数450及以上杂粮或大米色选机 | 合肥泰禾智能科技集团股份有限公司 | 大米色选机 | 6SXM-504S |  | 执行单元数:504 | 结构型式：溜板；外形尺寸（长×宽×高）mm：3448×1520×2090；总执行单元数：504个；单块板的执行单元数:63个；传感器型式：彩色线阵CCD；额定功率：4.7KW | 30000元 | 4.7 | 购机补贴(非通用类) | 2027-09-26 | 安徽省 | 评阅通过 | 初评员：通过
粮油糖初加工机械 | 粮食初加工机械 | 粮食色选机 | 执行单元数450及以上杂粮或大米色选机 | 合肥泰禾智能科技集团股份有限公司 | 大米色选机 | 6SXM-504V |  | 执行单元数:504 | 外形尺寸（长×宽×高）:3091×1460×1960(mm)；执行单元数：504(63×8)个；单块板的执行单元数：63个；传感器型式：彩色线阵CCD；额定功率：4.7kw | 30000元 | 4.7 | 购机补贴(非通用类) | 2023-12-31 | 安徽省 | 评阅通过 | 初评员：通过
粮油糖初加工机械 | 粮食初加工机械 | 粮食色选机 | 执行单元数450及以上杂粮或大米色选机 | 合肥泰禾智能科技集团股份有限公司 | 大米色选机 | 6SXM-630S |  | 执行单元数:630 | 结构型式：溜板：外形尺寸（长×宽×高）mm：4076×1520×2090；总执行单元数：630个；单块板的执行单元数：63个；传感器型式：彩色线阵CCD；额定功率：5.8kw | 30000元 | 5.8 | 购机补贴(非通用类) | 2027-09-26 | 安徽省 | 评阅通过 | 初评员：通过
粮油糖初加工机械 | 粮食初加工机械 | 粮食色选机 | 执行单元数450及以上杂粮或大米色选机 | 合肥泰禾智能科技集团股份有限公司 | 大米色选机 | 6SXM-630V |  | 执行单元数:630 | 外形尺寸（长×宽×高）:3719×1460×1960(mm)；执行单元数：630(63×10)个；单块板的执行单元数：63个；传感器型式：彩色线阵CCD；额定功率：5.8kw | 30000元 | 5.8 | 购机补贴(非通用类) | 2023-12-31 | 安徽省 | 评阅通过 | 初评员：通过
粮油糖初加工机械 | 粮食初加工机械 | 粮食色选机 | 执行单元数450及以上杂粮或大米色选机 | 合肥泰禾智能科技集团股份有限公司 | 大米色选机 | 6SXM-756S |  | 执行单元数:756 | 外形尺寸（长×宽×高）:2546×2784×1950(mm)；执行单元数：756(63×12)个；单块板的执行单元数：63个；传感器型式：彩色线阵CCD；额定功率：7.2kw | 30000元 | 7.2 | 购机补贴(非通用类) | 2023-12-31 | 安徽省 | 评阅通过 | 初评员：通过
粮油糖初加工机械 | 粮食初加工机械 | 粮食色选机 | 执行单元数450及以上杂粮或大米色选机 | 合肥泰禾智能科技集团股份有限公司 | 大米色选机 | 6SXM-819V |  | 执行单元数:819 | 外形尺寸(长×宽×高):5125×1450×1980(mm）；总执行单元数：819个；单块板的执行单元数：63个；额定功率(电器)：7.82kw；气源压力：0.5～0.8MPa；传感器型式：彩色线阵CCD | 30000元 | 7.82 | 购机补贴(非通用类) | 2027-09-26 | 安徽省 | 评阅通过 | 初评员：通过
粮油糖初加工机械 | 粮食初加工机械 | 粮食色选机 | 执行单元数450及以上杂粮或大米色选机 | 合肥泰禾智能科技集团股份有限公司 | 杂粮色选机 | 6SXZ-1008S |  | 执行单元数:1008 | 外形尺寸(长×宽×高):3194×2785×1950(mm）；执行单元数：1008个；单块板的执行单元数：63个；额定功率(电器)：9.4kw；气源压力：0.5～0.8MPa；传感器型式：彩色线阵CCD | 30000元 | 9.4 | 购机补贴(非通用类) | 2026-12-26 | 安徽省 | 评阅通过 | 初评员：通过
粮油糖初加工机械 | 粮食初加工机械 | 粮食色选机 | 执行单元数450及以上杂粮或大米色选机 | 合肥泰禾智能科技集团股份有限公司 | 杂粮色选机 | 6SXZ-504S |  | 执行单元数:504 | 结构型式：溜板；层数：单层；外形尺寸(长×宽×高):3448×1520×2090(mm）；总执行单元数：504个；单块板的执行单元数：63个；功率：4.7kw；传感器型式:彩色线阵CCD | 30000元 | 4.7 | 购机补贴(非通用类) | 2027-09-26 | 安徽省 | 评阅通过 | 初评员：通过
粮油糖初加工机械 | 粮食初加工机械 | 粮食色选机 | 执行单元数450及以上杂粮或大米色选机 | 合肥泰禾智能科技集团股份有限公司 | 杂粮色选机 | 6SXZ-504V |  | 执行单元数:504 | 结构型式:溜板、单层;外形尺寸（长×宽×高）:3091×1460×1960(mm）；执行单元数:504个；单块板的执行单元数：63个；传感器型式：彩色线阵CCD;功率：4.7kw | 30000元 | 4.7 | 购机补贴(非通用类) | 2023-12-31 | 安徽省 | 评阅通过 | 初评员：通过
粮油糖初加工机械 | 粮食初加工机械 | 粮食色选机 | 执行单元数450及以上杂粮或大米色选机 | 合肥泰禾智能科技集团股份有限公司 | 杂粮色选机 | 6SXZ-630S |  | 执行单元数:630 | 结构型式：溜板；层数：单层；外形尺寸(长×宽×高):4076×1520×2090(mm）；总执行单元数：630个；单块板的执行单元数：63个；功率：5.8kw；传感器型式:彩色线阵CCD | 30000元 | 5.8 | 购机补贴(非通用类) | 2027-09-26 | 安徽省 | 评阅通过 | 初评员：通过
粮油糖初加工机械 | 粮食初加工机械 | 粮食色选机 | 执行单元数450及以上杂粮或大米色选机 | 合肥泰禾智能科技集团股份有限公司 | 杂粮色选机 | 6SXZ-630V |  | 执行单元数:630 | 结构型式:溜板、单层;外形尺寸（长×宽×高）:3719×1460×1960(mm）；执行单元数:630个；单块板的执行单元数：63个；传感器型式：彩色线阵CCD;功率：5.8kw | 30000元 | 5.8 | 购机补贴(非通用类) | 2023-12-31 | 安徽省 | 评阅通过 | 初评员：通过
粮油糖初加工机械 | 粮食初加工机械 | 粮食色选机 | 执行单元数450及以上杂粮或大米色选机 | 合肥泰禾智能科技集团股份有限公司 | 杂粮色选机 | 6SXZ-756S |  | 执行单元数:756 | 结构型式:溜板、单层;外形尺寸（长×宽×高）:2546×2784×1950(mm）；执行单元数:756个；单块板的执行单元数：63个；传感器型式：彩色线阵CCD;功率：7.2kw | 30000元 | 7.2 | 购机补贴(非通用类) | 2023-12-31 | 安徽省 | 评阅通过 | 初评员：通过
农用动力机械 | 拖拉机 | 轮式拖拉机 | 50-60马力两轮驱动拖拉机 | 山东鸿博重工有限公司 | 轮式拖拉机 | HE500 | SD4DW3D（制造商：江苏四达动力机械集团有限公司；气缸数：4；标定功率（kw）：36.8kw；标定转速（r/min）：2400；排放阶段：国三） | 功率:50马力;驱动方式:两轮驱动 | 驱动型式：两驱；发动机标定功率（kw）：36.8kw；外廓尺寸（长×宽×高及部位）mm：3600×1450×2310（安全架顶部）；轴距（mm）：1800mm；最小离地间隙及部位（mm）：360（后桥底部）；轮距（前轮/后轮）：1070、1150/1000-1300；离合器壳体前端面至后驱动轴轴心线的水平距离（mm）：1065；最小使用质量（kg）：1420；标准配重（前/后）：60/60；最小使用比质量（kg/kw）：38.59；档位数（前进/倒退）：8/2；传动系变速箱（器）型式：机械平面组成式；轮胎型号（前轮/后轮）：6.50-16/11.2-28； | 4500元 | 36.8 | 购机补贴(通用类) | 2027-07-05 | 山东省 | 评阅通过 | 初评员：通过 |  | WJ2021EFH004 | 河南省拖拉机柴油机产品质量监督检验中心 | （2021）2240057 | 潍坊市产品质量检验所
农用动力机械 | 拖拉机 | 轮式拖拉机 | 50-60马力两轮驱动拖拉机 | 山东上拖农业装备有限公司 | 轮式拖拉机 | ST500-E1 | 发动机型号：YN4H055-30VE，发动机结构型式：直列、立式、四冲程、电控分配泵；生产厂家：山东云内动力有限责任公司；发动机标定功率：36.8KW；发动机标定转速：2400r/min | 功率:50马力;驱动方式:两轮驱动 | 外廓尺寸（长×宽×高）（mm）：3560×1570×2360（安全架顶部）；驱动型式：两轮驱动；功率（KW）：36.8KW；发动机型号及制造商：YN4H055-30VE，山东云内动力有限责任公司；排放标准：第三阶段；轴距（mm）：1835；最小使用质量（kg）：1700；最小使用比质量：46.20kg/KW；标准配重（前/后）（kg）：48/56；挡位数：8+2；是否有驾驶室或安全架：安全架 | 4500元 | 36.8 | 购机补贴(通用类) | 2027-09-01 | 山东省 | 评阅通过 | 初评员：通过 |  | NW202111014-X02 | 山东省农业机械科学研究院产品质量检测中心 | GY20210005K | 国优众信检测科技（山东）有限公司
农用动力机械 | 拖拉机 | 轮式拖拉机 | 50-60马力两轮驱动拖拉机 | 特拉克（潍坊）农业装备有限公司 | 轮式拖拉机 | TK500 | 发动机型号 ：YN4H055-30VE；发动机结构型式：立式、直列、四冲程；发动机生产厂：昆明云内动力股份有限公司；发动机标定功率kW：36.8；排放标准：国三。 | 功率:50马力;驱动方式:两轮驱动 | 功率：50马力，驱动方式：两驱。整机外廓尺寸(长×宽×高及部位)mm：3480×1420×2330(安全架顶)；轴距或履带接地长mm：1880；常用轮距(前轮/后轮)或轨距mm：1050/1100；轮距(前轮/后轮)或轨距mm：1050、1150、1250/1100-1300；最小离地间隙及部位mm：390（后桥底部）最小使用质量kg：1520；标准配重(前/后)kg：40/60；最小使用比质量kg/kW：41.3；轮胎型号(前轮/后轮)： 6.00-16/11.2-28；选装轮胎型号(前轮/后轮)：6.00-16、6.00-14、5.00-16、5.00-14/13.6-24、11.2-24、9.5-28、9.5-24。 | 4500元 | 36.8 | 购机补贴(通用类) | 2027-07-05 | 山东省 | 评阅通过 | 初评员：通过 |  | WJ2021AFH40G | 河南省拖拉机柴油机产品质量监督检验中心 | （2020）2240173 | 潍坊市产品质量检验所
农用动力机械 | 拖拉机 | 轮式拖拉机 | 50-60马力两轮驱动拖拉机 | 天津拖拉机制造有限公司 | 轮式拖拉机 | TNJ500 | 型号：YN4H055-30VE；标定功率kW：36.8；制造商：山东云内动力有限责任公司；排放阶段：国Ⅲ | 功率:50马力;驱动方式:两轮驱动 | 1.整机型式：轮式；2.整机驱动型式：两驱；3.整机外廓尺寸（长×宽×高及部位）mm: 3470×1300×2265安全架顶部；4.轴距mm:1830；5.最小使用质量kg:1450；6.标准配重（前/后）kg：72/60；7.最小使用比质量Kg/kw：39.40；8.主变速挡位数：4+1；9.发动机与主离合器联接方式：直联；10.发动机结构型式：直列、直喷、水冷、四冲程；11.发动机标定功率kw：36.8；12.轮胎型号（前轮/后轮）：6.50-16/11.2-24；13.选装轮胎型号（前轮/后轮）：5.0-15/9.5-24 | 4500元 | 36.8 | 购机补贴(通用类) | 2027-08-17 | 天津市 | 评阅通过 | 初评员：通过 |  | WJ2022EFH06G | 河南省拖拉机柴油机产品质量监督检验中心 | YJW202204034 | 河南省机械设计研究院检验检测技术有限公司
农用动力机械 | 拖拉机 | 轮式拖拉机 | 50-60马力两轮驱动拖拉机 | 英轩重工有限公司 | 轮式拖拉机 | YB500 | 发动机型号：4B5-50V32；标定功率：36.8kw；气缸数：4缸；标定转速：2400r/min；制造商：安徽全柴动力股份有限公司；排放阶段：GB20891-2014《非道路移动机械用柴油机排气污染物排放限值及测量方法（中国第三、四阶段）》第三阶段 | 功率:50马力;驱动方式:两轮驱动 | 外廓尺寸（mm）：3600mm×1510mm×2480mm；轴距（mm）：1800mm；轮距（前轮/后轮）mm：1200/1200；轮距调整方式：有级可调/不可调；最小离地间隙（mm）：350mm；最小使用质量（kg）：1630kg；标准配重质量（kg）：60kg/120kg；最小使用比质量：44.3kg/kw；档位数：8/2/0；转向方式：前轮液压转向；制动系型式：盘式、自增力、液压操纵；离合器型式：干式、单片；变速箱换挡方式：机械有级档；轮胎规格：7.5-16/12.4-28；液压悬挂装置型式：后置、三点悬挂；主变速档位数*副变速档位数/其他档位数：（4+1）*2；发动机与离合器联接方式：直联；起动方式：电启动；翻倾防护装置（驾驶室或安全框架）：TBC461A100000a/TBC451A100000a；传动系变速箱型式：机械平面组成式；主变速箱换档方式：机械有级档；副变速箱换档方式：机械有级档 | 4500元 | 36.8 | 购机补贴(通用类) | 2027-08-17 | 山东省 | 评阅通过 | 初评员：通过 |  | YJW202205009/YJW202205001 | 河南省机械设计研究院检验检测技术有限公司 | WJ2020LKKX001 | 河南省拖拉机柴油机产品质量监督检验中心
农用动力机械 | 拖拉机 | 轮式拖拉机 | 60-70马力两轮驱动拖拉机 | 洛阳瑞得拖拉机有限公司 | 轮式拖拉机 | RE600 | 发动机型号:4DW93-60GG3U,发动机标定功率(kW):44.2;发动机标定转速（r/min）：2400；发动机生产厂:一汽解放汽车有限公司无锡柴油机厂;排放阶段:第三阶段 | 功率:60马力;驱动方式:两轮驱动 | 驱动方式：两轮驱动；发动机标定功率：44.2kw | 4800元 | 44.2 | 购机补贴(通用类) | 2027-08-17 | 河南省 | 评阅通过 | 初评员：通过 |  | SZ22FH006K（防翻架）/SZ22FH04010（驾驶室） | 湖北三智农业机械检测有限公司（防翻架）/湖北三智农业机械检测有限公司（驾驶室） | 2022SJ02011K | 湖北三智农业机械检测有限公司
农用动力机械 | 拖拉机 | 轮式拖拉机 | 60-70马力两轮驱动拖拉机 | 山东鸿博重工有限公司 | 轮式拖拉机 | HE600 | 4TD60A（制造商：山东华源莱动内燃机有限公司；气缸数：4；标定功率（kw）：44.2kw；标定转速（r/min）：2500；排放阶段：国三） | 功率:60马力;驱动方式:两轮驱动 | 驱动型式：两驱；发动机标定功率（kw）：44.2kw；外廓尺寸（长×宽×高及部位）mm：3640×1450×2310（安全架顶部）；轴距（mm）：1810mm；最小离地间隙及部位（mm）：360（后桥底部）；轮距（前轮/后轮）：1070、1150/1000-1300；离合器壳体前端面至后驱动轴轴心线的水平距离（mm）：1065；最小使用质量（kg）：1580；标准配重（前/后）：60/60；最小使用比质量（kg/kw）：35.75；档位数（前进/倒退）：8/2；传动系变速箱（器）型式：机械平面组成式；轮胎型号（前轮/后轮）：6.50-16/11.2-28；选装：外廓尺寸（长×宽×高及部位）mm：3640×1510×2440（驾驶室顶部）；最小使用质量（kg）：1730；标准配重（前/后）：60/60；最小使用比质量（kg/kw）：39.14 | 4800元 | 44.2 | 购机补贴(通用类) | 2027-07-05 | 山东省 | 评阅通过 | 初评员：通过 |  | WJ2021EFH004/WJ2021EFH005 | 河南省拖拉机柴油机产品质量监督检验中心 | （2021）2240057 | 潍坊市产品质量检验所
农用动力机械 | 拖拉机 | 轮式拖拉机 | 60-70马力两轮驱动拖拉机 | 山东上拖农业装备有限公司 | 轮式拖拉机 | ST600-E1 | 发动机型号：YN4EZ060-32CR，发动机结构型式：直列、立式、四冲程、高压共轨；生产厂家：昆明云内动力股份有限公司；发动机标定功率：44.1KW；发动机标定转速：2300r/min | 功率:60马力;驱动方式:两轮驱动 | 外廓尺寸（长×宽×高）（mm）：3660×1570×2360（安全架顶部）；驱动型式：两轮驱动；功率（KW）：44.1KW；发动机型号及制造商：YN4EZ060-32CR，昆明云内动力股份有限公司；排放标准：第三阶段；轴距（mm）：1935；最小使用质量（kg）：1700；最小使用比质量：38.55kg/KW；标准配重（前/后）（kg）：48/56；挡位数：8+2；是否有驾驶室或安全架：安全架 | 4800元 | 44.1 | 购机补贴(通用类) | 2027-09-01 | 山东省 | 评阅通过 | 初评员：通过 |  | NW202111014-X02 | 山东省农业机械科学研究院产品质量检测中心 | GY20210005K | 国优众信检测科技（山东）有限公司
农用动力机械 | 拖拉机 | 轮式拖拉机 | 60-70马力两轮驱动拖拉机 | 特拉克（潍坊）农业装备有限公司 | 轮式拖拉机 | TK600 | 发动机型号 ：YN4EZ060-32CR；发动机结构型式：立式、直列、四冲程；发动机生产厂：昆明云内动力股份有限公司；发动机标定功率kW：44.1；排放标准：国三。 | 功率:60马力;驱动方式:两轮驱动 | 功率：60马力，驱动方式：两驱。整机外廓尺寸(长×宽×高及部位)mm：3480×1420×2330(安全架顶)；轴距或履带接地长mm：1880；常用轮距(前轮/后轮)或轨距mm：1050/1100；轮距(前轮/后轮)或轨距mm：1050、1150、1250/1100-1300；最小离地间隙及部位mm：390（后桥底部）最小使用质量kg：1520；标准配重(前/后)kg：40/60；最小使用比质量kg/kW：34.5；轮胎型号(前轮/后轮)：6.00-16/11.2-28；选装轮胎型号(前轮/后轮)：6.00-16、6.00-14、5.00-16、5.00-14/13.6-24、11.2-24、9.5-28、9.5-24。 | 4800元 | 44.1 | 购机补贴(通用类) | 2027-07-05 | 山东省 | 评阅通过 | 初评员：通过 |  | WJ2021AFH40G | 河南省拖拉机柴油机产品质量监督检验中心 | （2020）2240173 | 潍坊市产品质量检验所
农用动力机械 | 拖拉机 | 轮式拖拉机 | 60-70马力两轮驱动拖拉机 | 天津拖拉机制造有限公司 | 轮式拖拉机 | TNJ600 | 型号：YN4EZ060-32CR；标定功率kW：44.1；制造商：昆明云内动力股份有限公司；排放阶段：国Ⅲ | 功率:60马力;驱动方式:两轮驱动 | 1.整机型式：轮式；2.整机驱动型式：两驱；3.整机外廓尺寸（长×宽×高及部位）mm: 3550×1300×2265安全架顶部；4.轴距mm:1895；5.最小使用质量kg:1600；6.标准配重（前/后）kg：72/60；7.最小使用比质量Kg/kw：36.28；8.主变速挡位数：4+1；9.发动机与主离合器联接方式：直联；10.发动机结构型式：直列、直喷、水冷、四冲程；11.发动机标定功率kw：44.1；12.轮胎型号（前轮/后轮）：6.50-16/11.2-24；13.选装轮胎型号（前轮/后轮）：5.0-15/9.5-24 | 4800元 | 44.1 | 购机补贴(通用类) | 2027-08-17 | 天津市 | 评阅通过 | 初评员：通过 |  | WJ2022EFH06G | 河南省拖拉机柴油机产品质量监督检验中心 | YJW202204034 | 河南省机械设计研究院检验检测技术有限公司
农用动力机械 | 拖拉机 | 轮式拖拉机 | 60-70马力两轮驱动拖拉机 | 英轩重工有限公司 | 轮式拖拉机 | YB600-1 | 发动机型号：WP3.2G61E316；标定功率：44.1kw；气缸数：4缸；标定转速：2400r/min；制造商：潍柴动力扬州柴油机有限责任公司；排放阶段：GB20891-2014《非道路移动机械用柴油机排气污染物排放限值及测量方法（中国第三、四阶段）》第三阶段 | 功率:60马力;驱动方式:两轮驱动 | 外廓尺寸（mm）：3600mm×1510mm×2480mm；轴距（mm）：1845mm；轮距（前轮/后轮）mm：1200/1200；轮距调整方式：有级可调/不可调；最小离地间隙（mm）：350mm；最小使用质量（kg）：1630kg；标准配重质量（kg）：60kg/120kg；最小使用比质量：37kg/kw；档位数：8/2/0；转向方式：前轮液压转向；制动系型式：盘式、自增力、液压操纵；离合器型式：干式、单片；变速箱换挡方式：机械有级档；轮胎规格：7.5-16/12.4-28；液压悬挂装置型式：后置、三点悬挂；主变速档位数*副变速档位数/其他档位数：（4+1）*2；发动机与离合器联接方式：直联；起动方式：电启动；翻倾防护装置（驾驶室或安全框架）：TBC461A100000a/TBC451A100000a；传动系变速箱型式：机械平面组成式；主变速箱换档方式：机械有级档；副变速箱换档方式：机械有级档 | 4800元 | 44.1 | 购机补贴(通用类) | 2027-08-17 | 山东省 | 评阅通过 | 初评员：通过 |  | YJW202205009/YJW202205001 | 河南省机械设计研究院检验检测技术有限公司 | WJ2020LKKX001 | 河南省拖拉机柴油机产品质量监督检验中心
农用动力机械 | 拖拉机 | 轮式拖拉机 | 70-80马力两轮驱动拖拉机 | 洛阳瑞得拖拉机有限公司 | 轮式拖拉机 | RE700 | 发动机型号:4DW93-70GAG3U,发动机标定功率(kW):51.5;发动机标定转速（r/min）：2500；发动机生产厂:一汽解放汽车有限公司无锡柴油机厂;排放阶段:第三阶段 | 功率:70马力;驱动方式:两轮驱动 | 驱动方式：两轮驱动；发动机标定功率：51.5kw | 6500元 | 51.5 | 购机补贴(通用类) | 2027-08-17 | 河南省 | 评阅通过 | 初评员：通过 |  | SZ22FH006K（防翻架）/SZ22FH04010（驾驶室） | 湖北三智农业机械检测有限公司（防翻架）/湖北三智农业机械检测有限公司（驾驶室） | 2022SJ02011K | 湖北三智农业机械检测有限公司
农用动力机械 | 拖拉机 | 轮式拖拉机 | 70-80马力两轮驱动拖拉机 | 洛阳瑞得拖拉机有限公司 | 轮式拖拉机 | RG700 | 发动机型号:YN4E075-32CR4,发动机标定功率(kW):51.5;发动机标定转速（r/min）：2300；发动机生产厂:昆明云内动力股份有限公司;排放阶段:第三阶段 | 功率:70马力;驱动方式:两轮驱动 | 驱动方式：两轮驱动；发动机标定功率：51.5kw；最小使用质量：2200kg（防翻架）2300kg（驾驶室）；最小使用比质量：42.7kg/kw（防翻架）44.7kg/kw（驾驶室） | 6500元 | 51.5 | 购机补贴(通用类) | 2027-08-17 | 河南省 | 评阅通过 | 初评员：通过 |  | SJ21FH3089（防翻架）WJ2021GFH04G（驾驶室） | 湖北三智农业机械检测有限公司（防翻架）河南省拖拉机柴油机产品质量监督检验中心（驾驶室） | HB21SJ0049K | 湖北三智农业机械检测有限公司
农用动力机械 | 拖拉机 | 轮式拖拉机 | 70-80马力两轮驱动拖拉机 | 山东鸿博重工有限公司 | 轮式拖拉机 | HE700 | SD4DW3Z（制造商：江苏四达动力机械集团有限公司；气缸数：4；标定功率（kw）：51.5kw；标定转速（r/min）：2400；排放阶段：国三） | 功率:70马力;驱动方式:两轮驱动 | 驱动型式：两驱；发动机标定功率（kw）：51.5kw；外廓尺寸（长×宽×高及部位）mm：3630×1450×2310（安全架顶部）；轴距（mm）：1800mm；最小离地间隙及部位（mm）：360（后桥底部）；轮距（前轮/后轮）：1070、1150/1000-1300；离合器壳体前端面至后驱动轴轴心线的水平距离（mm）：1065；最小使用质量（kg）：1790；标准配重（前/后）：60/60；最小使用比质量（kg/kw）：34.76；档位数（前进/倒退）：8/2；传动系变速箱（器）型式：机械平面组成式；轮胎型号（前轮/后轮）：6.50-16/11.2-28；选装：外廓尺寸（长×宽×高及部位）mm：3630×1510×2440（驾驶室顶部）；最小使用质量（kg）：1850；标准配重（前/后）：60/60；最小使用比质量（kg/kw）：35.92 | 6500元 | 51.5 | 购机补贴(通用类) | 2027-07-05 | 山东省 | 评阅通过 | 初评员：通过 |  | WJ2021EFH004/WJ2021EFH005 | 河南省拖拉机柴油机产品质量监督检验中心 | （2021）2240057 | 潍坊市产品质量检验所
农用动力机械 | 拖拉机 | 轮式拖拉机 | 70-80马力两轮驱动拖拉机 | 特拉克（潍坊）农业装备有限公司 | 轮式拖拉机 | TK700 | 发动机型号 ：YN4EZ070-32CR；发动机结构型式：立式、直列、四冲程；发动机生产厂：昆明云内动力股份有限公司；发动机标定功率kW：51.5；排放标准：国三。 | 功率:70马力;驱动方式:两轮驱动 | 功率：70马力，驱动方式：两驱。整机外廓尺寸(长×宽×高及部位)mm：3480×1420×2330(安全架顶)；轴距或履带接地长mm：1880；常用轮距(前轮/后轮)或轨距mm：1050/1100；轮距(前轮/后轮)或轨距mm：1050、1150、1250/1100-1300；最小离地间隙及部位mm：390（后桥底部）最小使用质量kg：1520；标准配重(前/后)kg：40/60；最小使用比质量kg/kW：29.5；轮胎型号(前轮/后轮)：6.00-16/11.2-28；选装轮胎型号(前轮/后轮)：6.00-16、6.00-14、5.00-16、5.00-14/13.6-24、11.2-24、9.5-28、9.5-24。 | 6500元 | 51.5 | 购机补贴(通用类) | 2027-07-05 | 山东省 | 评阅通过 | 初评员：通过 |  | WJ2021AFH40G | 河南省拖拉机柴油机产品质量监督检验中心 | （2020）2240173 | 潍坊市产品质量检验所
农用动力机械 | 拖拉机 | 轮式拖拉机 | 70-80马力两轮驱动拖拉机 | 天津拖拉机制造有限公司 | 轮式拖拉机 | TNJ700 | 型号：YN4EZ070-32CR；标定功率kW：51.5；制造商：昆明云内动力股份有限公司；排放阶段：国Ⅲ | 功率:70马力;驱动方式:两轮驱动 | 1.整机型式：轮式；2.整机驱动型式：两驱；3.整机外廓尺寸（长×宽×高及部位）mm: 3550×1300×2265安全架顶部；4.轴距mm:1895；5.最小使用质量kg:1600；6.标准配重（前/后）kg：72/60；7.最小使用比质量Kg/kw：31.07；8.主变速挡位数：4+1；9.发动机与主离合器联接方式：直联；10.发动机结构型式：直列、直喷、水冷、四冲程；11.发动机标定功率kw：51.5；12.轮胎型号（前轮/后轮）：6.50-16/11.2-24；13.选装轮胎型号（前轮/后轮）：5.0-15/9.5-24 | 6500元 | 51.5 | 购机补贴(通用类) | 2027-08-17 | 天津市 | 评阅通过 | 初评员：通过 |  | WJ2022EFH06G | 河南省拖拉机柴油机产品质量监督检验中心 | YJW202204034 | 河南省机械设计研究院检验检测技术有限公司
农用动力机械 | 拖拉机 | 轮式拖拉机 | 70-80马力两轮驱动拖拉机 | 英轩重工有限公司 | 轮式拖拉机 | YB700 | 发动机型号：4B5-70U32；标定功率：51.5kw；气缸数：4缸；标定转速：2400r/min；制造商：安徽全柴动力股份有限公司；排放阶段：GB20891-2014《非道路移动机械用柴油机排气污染物排放限值及测量方法（中国第三、四阶段）》第三阶段 | 功率:70马力;驱动方式:两轮驱动 | 外廓尺寸（mm）：3600mm×1510mm×2480mm；轴距（mm）：1800mm；轮距（前轮/后轮）mm：1200/1200；轮距调整方式：有级可调/不可调；最小离地间隙（mm）：350mm；最小使用质量（kg）：1630kg；标准配重质量（kg）：60kg/180kg；最小使用比质量：31.6kg/kw；档位数：8/2/0；转向方式：前轮液压转向；制动系型式：盘式、自增力、液压操纵；离合器型式：干式、单片；变速箱换挡方式：机械有级档；轮胎规格：7.5-16/12.4-28；液压悬挂装置型式：后置、三点悬挂；主变速档位数*副变速档位数/其他档位数：（4+1）*2；发动机与离合器联接方式：直联；起动方式：电启动；翻倾防护装置（驾驶室或安全框架）：TBC461A100000a/TBC451A100000a；传动系变速箱型式：机械平面组成式；主变速箱换档方式：机械有级档；副变速箱换档方式：机械有级档 | 6500元 | 51.5 | 购机补贴(通用类) | 2027-08-17 | 山东省 | 评阅通过 | 初评员：通过 |  | YJW202205009/YJW202205001 | 河南省机械设计研究院检验检测技术有限公司 | WJ2020LKKX001 | 河南省拖拉机柴油机产品质量监督检验中心
农用动力机械 | 拖拉机 | 轮式拖拉机 | 80-90马力两轮驱动拖拉机 | 洛阳瑞得拖拉机有限公司 | 轮式拖拉机 | RE800 | 发动机型号:YD4CZ80C2,发动机标定功率(kW):58.8;发动机标定转速（r/min）：2300；发动机生产厂:扬动股份有限公司;排放阶段:第三阶段 | 功率:80马力;驱动方式:两轮驱动 | 驱动方式：两轮驱动；发动机标定功率：58.8kw | 7400元 | 58.8 | 购机补贴(通用类) | 2027-08-17 | 河南省 | 评阅通过 | 初评员：通过 |  | SZ22FH006K（防翻架）/SZ22FH04010（驾驶室） | 湖北三智农业机械检测有限公司（防翻架）/湖北三智农业机械检测有限公司（驾驶室） | 2022SJ02011K | 湖北三智农业机械检测有限公司
农用动力机械 | 拖拉机 | 轮式拖拉机 | 80-90马力两轮驱动拖拉机 | 洛阳瑞得拖拉机有限公司 | 轮式拖拉机 | RG800 | 发动机型号:YN4E085-32CR4,发动机标定功率(kW):59;发动机标定转速（r/min）：2300；发动机生产厂:昆明云内动力股份有限公司;排放阶段:第三阶段 | 功率:80马力;驱动方式:两轮驱动 | 驱动方式：两轮驱动；发动机标定功率：59kw；最小使用质量：2210kg（防翻架）2330kg（驾驶室）；最小使用比质量：37.5kg/kw（防翻架）39.5kg/kw（驾驶室） | 7400元 | 59 | 购机补贴(通用类) | 2027-08-17 | 河南省 | 评阅通过 | 初评员：通过 |  | SJ21FH3089（防翻架）WJ2021GFH04G（驾驶室） | 湖北三智农业机械检测有限公司（防翻架）河南省拖拉机柴油机产品质量监督检验中心（驾驶室） | HB21SJ0049K | 湖北三智农业机械检测有限公司
农用动力机械 | 拖拉机 | 轮式拖拉机 | 80-90马力两轮驱动拖拉机 | 山东五征集团有限公司 | 轮式拖拉机 | MD800 | 发动机型号：4L88-80G31C，功率：58.8kW，制造商：常柴股份有限公司，排放阶段：国Ⅲ | 功率:80马力;驱动方式:两轮驱动 | 功率：80马力；驱动方式：两驱；外廓尺寸（长×宽×高）：4120×2000×2700(安全架顶部)、4120×2000×2775(空滤器顶部、驾驶室)mm；轴距：2060mm，离合器壳体前端面至后驱动轴轴心线的水平距离：1091mm；最小使用质量：2650（安全架）、 2700（驾驶室）kg；翻倾防护装置（驾驶室或安全框架）型式：安全框架、简易驾驶室；转向系型式：全液压；转向机构型式：前轮转向；传动系变速箱（器）型式：机械空间组成式；传动系箱体数量：2个；传动系主变速换挡方式：机械有级挡；液压悬挂系统型式：分置式；悬挂装置型式：后置三点悬挂 | 7400元 | 58.8 | 购机补贴(通用类) | 2027-07-04 | 山东省 | 评阅通过 | 初评员：通过 |  | NW202106030、NW202102015 | 山东省农业机械科学研究院产品质量检测中心、山东省农业机械科学研究院产品质量检测中心 | NW202111010 | 山东省农业机械科学研究院产品质量检测中心
农用动力机械 | 拖拉机 | 轮式拖拉机 | 90-100马力两轮驱动拖拉机 | 洛阳瑞得拖拉机有限公司 | 轮式拖拉机 | RG900 | 发动机型号:YN4E095-32CR4,发动机标定功率(kW):66.2;发动机标定转速（r/min）：2300；发动机生产厂:昆明云内动力股份有限公司;排放阶段:第三阶段 | 功率:90马力;驱动方式:两轮驱动 | 驱动方式：两轮驱动；发动机标定功率：66.2kw | 9200元 | 66.2 | 购机补贴(通用类) | 2027-08-17 | 河南省 | 评阅通过 | 初评员：通过 |  | SJ21FH3089（防翻架）WJ2021GFH04G（驾驶室） | 湖北三智农业机械检测有限公司（防翻架）河南省拖拉机柴油机产品质量监督检验中心（驾驶室） | HB21SJ0049K | 湖北三智农业机械检测有限公司
农用动力机械 | 拖拉机 | 轮式拖拉机 | 90-100马力两轮驱动拖拉机 | 山东鸿博重工有限公司 | 轮式拖拉机 | HB900 | YN4E095-32CR4（制造商：昆明云内动力股份有限公司；气缸数：4；标定功率（kw）：66.2kw；标定转速（r/min）：2300；排放阶段：国三） | 功率:90马力;驱动方式:两轮驱动 | 驱动型式：两驱；发动机标定功率（kw）：66.2kw；外廓尺寸（长×宽×高及部位）mm：4060×1770×2470（安全架顶部）；轴距（mm）：2030mm；最小离地间隙及部位（mm）：380（后牵引架底部）；轮距（前轮/后轮）：1280、1380/1300-1500；离合器壳体前端面至后驱动轴轴心线的水平距离（mm）：1152；最小使用质量（kg）：2550；标准配重（前/后）：180/80；最小使用比质量（kg/kw）：38.52；档位数（前进/倒退）：12/12；传动系变速箱（器）型式：机械平面组成式；轮胎型号（前轮/后轮）：6.50-20/14.9-30；选装：外廓尺寸（长×宽×高及部位）mm：4060×1770×2680（驾驶室顶部）；最小使用质量（kg）：2660；标准配重（前/后）：180/80；最小使用比质量（kg/kw）：40.18 | 9200元 | 66.2 | 购机补贴(通用类) | 2027-07-05 | 山东省 | 评阅通过 | 初评员：通过 |  | WJ2021EFH007/WJ2021EFH008 | 河南省拖拉机柴油机产品质量监督检验所 | （2021）2240059 | 潍坊市产品质量检验所
农用动力机械 | 拖拉机 | 轮式拖拉机 | 90-100马力两轮驱动拖拉机 | 山东五征集团有限公司 | 轮式拖拉机 | MD900 | 发动机型号：4G33TC-90G31C，功率：66.2kW，制造商：常柴股份有限公司，排放阶段：国Ⅲ | 功率:90马力;驱动方式:两轮驱动 | 功率：90马力；驱动方式：两驱；外廓尺寸（长×宽×高）：4120×2000×2700(安全架顶部)、4120×2000×2775(空滤器顶部、驾驶室)mm；轴距：2060mm，离合器壳体前端面至后驱动轴轴心线的水平距离：1091mm；最小使用质量：2650（安全架）、 2750（驾驶室）kg；翻倾防护装置（驾驶室或安全框架）型式：安全框架、简易驾驶室；转向系型式：全液压；转向机构型式：前轮转向；传动系变速箱（器）型式：机械空间组成式；传动系箱体数量：2个；传动系主变速换挡方式：机械有级挡；液压悬挂系统型式：分置式；悬挂装置型式：后置三点悬挂 | 9200元 | 66.2 | 购机补贴(通用类) | 2027-07-04 | 山东省 | 评阅通过 | 初评员：通过 |  | NW202106030、NW202102015 | 山东省农业机械科学研究院产品质量检测中心、山东省农业机械科学研究院产品质量检测中心 | NW202111010 | 山东省农业机械科学研究院产品质量检测中心
农用动力机械 | 拖拉机 | 轮式拖拉机 | 100马力及以上两轮驱动拖拉机 | 洛阳格朗斯机械制造有限公司 | 轮式拖拉机 | 1300 | 配套发动机型号：LR4M3LR22/0956；标定功率(kW)：95.6；制造商：一拖(洛阳)柴油机有限公司；排放标准：第三阶段。 | 功率:130马力;驱动方式:两轮驱动 | 整机驱动型式: 两驱；发动机标定功率（kW）：95.6；整机外廓尺寸(长×宽×高及部位)（mm）：4500×2150×2950（至安全框架顶）(安全框架），4500×2150×3020（至空滤器顶）(选装驾驶室）；轴距(mm)：2200；常用轮距(前轮/后轮)(mm)：1600/1700；最小离地间隙及部位(mm)：470(至油缸支座底部）；标准配重（㎏）：200/160；最小使用质量（㎏）：3950(安全框架），4100(选装驾驶室）；最小使用比质量（kg/kW）：41.3（安全框架）；42.9（选装驾驶室）；排放标准：第三阶段 | 9900元 | 95.6 | 购机补贴(通用类) | 2027-07-05 | 河南省 | 评阅通过 | 初评员：通过 |  | 安全架：FH22GW0191；驾驶室：FH22GW0351 | 洛阳西苑车辆与动力检验所有限公司（国家拖拉机质量检验检测中心） | LT21GK0421 | 洛阳西苑车辆与动力检验所有限公司（国家拖拉机质量检验检测中心）
农用动力机械 | 拖拉机 | 轮式拖拉机 | 100马力及以上两轮驱动拖拉机 | 洛阳格朗斯机械制造有限公司 | 轮式拖拉机 | 1400 | 配套发动机型号：LR4M3LR22/1030；标定功率(kW)：103；制造商：一拖(洛阳)柴油机有限公司；排放标准：第三阶段。 | 功率:140马力;驱动方式:两轮驱动 | 整机驱动型式: 两驱；发动机标定功率（kW）：103；整机外廓尺寸(长×宽×高及部位)（mm）：4500×2150×2950（至安全框架顶）(安全框架），4500×2150×3020（至空滤器顶）(选装驾驶室）；轴距(mm)：2200；常用轮距(前轮/后轮)(mm)：1600/1700；最小离地间隙及部位(mm)：470(至油缸支座底部）；标准配重（㎏）：400/480；最小使用质量（㎏）：4000(安全框架），4200(选装驾驶室）；最小使用比质量（kg/kW）：38.8（安全框架）；40.8（选装驾驶室）；排放标准：第三阶段 | 9900元 | 103 | 购机补贴(通用类) | 2027-07-05 | 河南省 | 评阅通过 | 初评员：通过 |  | 安全架：FH22GW0191；驾驶室：FH22GW0351 | 洛阳西苑车辆与动力检验所有限公司（国家拖拉机质量检验检测中心） | LT21GK0421 | 洛阳西苑车辆与动力检验所有限公司（国家拖拉机质量检验检测中心）
农用动力机械 | 拖拉机 | 轮式拖拉机 | 100马力及以上两轮驱动拖拉机 | 洛阳格朗斯机械制造有限公司 | 轮式拖拉机 | 1600 | 配套发动机型号：LR6A3LR22/1177；标定功率(kW)：117.7；制造商：一拖(洛阳)柴油机有限公司；排放标准：第三阶段 | 功率:160马力;驱动方式:两轮驱动 | 整机驱动型式: 两驱；发动机标定功率（kW）：117.7；整机外廓尺寸(长×宽×高及部位)（mm）：4950×2150×2950（至安全框架顶）(安全框架），4950×2150×3020（至空滤器顶）(选装驾驶室）；轴距(mm)：2510；常用轮距(前轮/后轮)(mm)：1600/1700；最小离地间隙及部位(mm)：430(至右侧油箱支架底部）；标准配重（㎏）：400/480；最小使用质量（㎏）：4500(安全框架），4650(选装驾驶室）；最小使用比质量（kg/kW）：38.2（安全框架）；39.5（选装驾驶室）；排放标准：第三阶段 | 9900元 | 117.7 | 购机补贴(通用类) | 2027-07-05 | 河南省 | 评阅通过 | 初评员：通过 |  | 安全框架：FH22GW0191；驾驶室：FH22GW0351 | 洛阳西苑车辆与动力检验所有限公司（国家拖拉机质量检验检测中心） | LT21GK0421 | 洛阳西苑车辆与动力检验所有限公司（国家拖拉机质量检验检测中心）
农用动力机械 | 拖拉机 | 轮式拖拉机 | 100马力及以上两轮驱动拖拉机 | 洛阳瑞得拖拉机有限公司 | 轮式拖拉机 | RA1300 | 配套动力型号:LR6A3LR22/0956；制造商：一拖(洛阳)柴油机有限公司；气缸数：6；标定功率(kW)：95.6；标定转速（r/min）：2200；排放标准：第三阶段 | 功率:130马力;驱动方式:两轮驱动 | 驱动方式：两轮驱动；发动机标定功率（kw）：95.6；最小使用质量（kg）：3900（安全架）4100（驾驶室）；最小使用比质量（kg/kW）：40.8（安全架）42.9（驾驶室）； | 9900元 | 95.6 | 购机补贴(通用类) | 2027-09-01 | 河南省 | 评阅通过 | 初评员：通过 |  | FH22GW0181(安全框架)SZ22FH001K(驾驶室) | 洛阳西苑车辆与动力检验所有限公司(安全框架)湖北三智农业机械检测有限公司(驾驶室) | WJ2020GKKX003 | 河南省拖拉机柴油机产品质量监督检验中心
农用动力机械 | 拖拉机 | 轮式拖拉机 | 100马力及以上两轮驱动拖拉机 | 洛阳瑞得拖拉机有限公司 | 轮式拖拉机 | RA1300-1 | 配套动力型号:LR4M3LR22/0956；制造商：一拖(洛阳)柴油机有限公司；气缸数：4；标定功率(kW)：95.6；标定转速（r/min）：2200；排放标准：第三阶段 | 功率:130马力;驱动方式:两轮驱动 | 驱动方式：两轮驱动；发动机标定功率（kw）：95.6；最小使用质量（kg）：3700（安全架）3900（驾驶室）；最小使用比质量（kg/kW）：38.7（安全架）40.8（驾驶室）； | 9900元 | 95.6 | 购机补贴(通用类) | 2027-09-01 | 河南省 | 评阅通过 | 初评员：通过 |  | FH22GW0181(安全框架)SZ22FH001K(驾驶室) | 洛阳西苑车辆与动力检验所有限公司(安全框架)湖北三智农业机械检测有限公司(驾驶室) | WJ2020GKKX003 | 河南省拖拉机柴油机产品质量监督检验中心
农用动力机械 | 拖拉机 | 轮式拖拉机 | 100马力及以上两轮驱动拖拉机 | 洛阳瑞得拖拉机有限公司 | 轮式拖拉机 | RA1400 | 配套动力型号:LR6A3LR22/1030；制造商：一拖(洛阳)柴油机有限公司；气缸数：6；标定功率(kW)：103；标定转速（r/min）：2200；排放标准：第三阶段 | 功率:140马力;驱动方式:两轮驱动 | 驱动方式：两轮驱动；发动机标定功率（kw）：103；最小使用质量（kg）：3900（安全架）4100（驾驶室）；最小使用比质量（kg/kW）：37.9（安全架）39.8（驾驶室）； | 9900元 | 103 | 购机补贴(通用类) | 2027-09-01 | 河南省 | 评阅通过 | 初评员：通过 |  | FH22GW0181(安全框架)SZ22FH001K(驾驶室) | 洛阳西苑车辆与动力检验所有限公司(安全框架)湖北三智农业机械检测有限公司(驾驶室) | WJ2020GKKX003 | 河南省拖拉机柴油机产品质量监督检验中心
农用动力机械 | 拖拉机 | 轮式拖拉机 | 100马力及以上两轮驱动拖拉机 | 洛阳瑞得拖拉机有限公司 | 轮式拖拉机 | RA1400-1 | 配套动力型号:LR4M3LR22/1030；制造商：一拖(洛阳)柴油机有限公司；气缸数：4；标定功率(kW)：103；标定转速（r/min）：2200；排放标准：第三阶段 | 功率:140马力;驱动方式:两轮驱动 | 驱动方式：两轮驱动；发动机标定功率（kw）：103；最小使用质量（kg）：3700（安全架）3900（驾驶室）；最小使用比质量（kg/kW）：35.9（安全架）37.9（驾驶室）； | 9900元 | 103 | 购机补贴(通用类) | 2027-09-01 | 河南省 | 评阅通过 | 初评员：通过 |  | FH22GW0181(安全框架)SZ22FH001K(驾驶室) | 洛阳西苑车辆与动力检验所有限公司(安全框架)湖北三智农业机械检测有限公司(驾驶室) | WJ2020GKKX003 | 河南省拖拉机柴油机产品质量监督检验中心
农用动力机械 | 拖拉机 | 轮式拖拉机 | 100马力及以上两轮驱动拖拉机 | 洛阳瑞得拖拉机有限公司 | 轮式拖拉机 | RA1500 | 配套动力型号:LR6A3LR22/1103；制造商：一拖(洛阳)柴油机有限公司；气缸数：6；标定功率(kW)：110.3；标定转速（r/min）：2200；排放标准：第三阶段 | 功率:150马力;驱动方式:两轮驱动 | 驱动方式：两轮驱动；发动机标定功率（kw）：110.3；最小使用质量（kg）：3900（安全架）4100（驾驶室）；最小使用比质量（kg/kW）：35.4（安全架）37.2（驾驶室）； | 9900元 | 110.3 | 购机补贴(通用类) | 2027-09-01 | 河南省 | 评阅通过 | 初评员：通过 |  | FH22GW0181(安全框架)SZ22FH001K(驾驶室) | 洛阳西苑车辆与动力检验所有限公司(安全框架)湖北三智农业机械检测有限公司(驾驶室) | WJ2020GKKX003 | 河南省拖拉机柴油机产品质量监督检验中心
农用动力机械 | 拖拉机 | 轮式拖拉机 | 100马力及以上两轮驱动拖拉机 | 洛阳瑞得拖拉机有限公司 | 轮式拖拉机 | RA1500-1 | 配套动力型号:LR4M3LR22/1103；制造商：一拖(洛阳)柴油机有限公司；气缸数：4；标定功率(kW)：110.3；标定转速（r/min）：2200；排放标准：第三阶段 | 功率:150马力;驱动方式:两轮驱动 | 驱动方式：两轮驱动；发动机标定功率（kw）：110.3；最小使用质量（kg）：3700（安全架）3900（驾驶室）；最小使用比质量（kg/kW）：33.5（安全架）35.4（驾驶室）； | 9900元 | 110.3 | 购机补贴(通用类) | 2027-09-01 | 河南省 | 评阅通过 | 初评员：通过 |  | FH22GW0181(安全框架)SZ22FH001K(驾驶室) | 洛阳西苑车辆与动力检验所有限公司(安全框架)湖北三智农业机械检测有限公司(驾驶室) | WJ2020GKKX003 | 河南省拖拉机柴油机产品质量监督检验中心
农用动力机械 | 拖拉机 | 轮式拖拉机 | 100马力及以上两轮驱动拖拉机 | 洛阳瑞得拖拉机有限公司 | 轮式拖拉机 | RA1600 | 配套动力型号:LR6A3LR22/1177；制造商：一拖(洛阳)柴油机有限公司；气缸数：6；标定功率(kW)：117.7；标定转速（r/min）：2200；排放标准：第三阶段 | 功率:160马力;驱动方式:两轮驱动 | 驱动方式：两轮驱动；发动机标定功率（kw）：117.7；最小使用质量（kg）：3900（安全架）4100（驾驶室）；最小使用比质量（kg/kW）：33.1（安全架）34.8（驾驶室）； | 9900元 | 117.7 | 购机补贴(通用类) | 2027-09-01 | 河南省 | 评阅通过 | 初评员：通过 |  | FH22GW0181(安全框架)SZ22FH001K(驾驶室) | 洛阳西苑车辆与动力检验所有限公司(安全框架)湖北三智农业机械检测有限公司(驾驶室) | WJ2020GKKX003 | 河南省拖拉机柴油机产品质量监督检验中心
农用动力机械 | 拖拉机 | 轮式拖拉机 | 100马力及以上两轮驱动拖拉机 | 洛阳瑞得拖拉机有限公司 | 轮式拖拉机 | RG1000 | 发动机型号:YN4E106-30CR4,发动机标定功率(kW):74;发动机标定转速（r/min）：2400；发动机生产厂:昆明云内动力股份有限公司;排放阶段:第三阶段 | 功率:100马力;驱动方式:两轮驱动 | 驱动方式：两轮驱动，发动机标定功率（Kw）：74；防翻架最小使用质量（Kg）：2300；防翻架最小使用比质量（Kg/Kw）：31.1；驾驶室最小使用质量（Kg）：2360；驾驶室最小使用比质量（Kg/Kw）：31.9； | 9900元 | 74 | 购机补贴(通用类) | 2027-07-05 | 河南省 | 评阅通过 | 初评员：通过 |  | SJ21FH3089（防翻架）/WJ2021GFH04G（驾驶室） | 湖北三智农业机械检测有限公司（防翻架）/河南省拖拉机柴油机产品质量监督检验中心（驾驶室） | HB21SJ0049K | 湖北三智农业机械检测有限公司
农用动力机械 | 拖拉机 | 轮式拖拉机 | 100马力及以上两轮驱动拖拉机 | 山东鸿博重工有限公司 | 轮式拖拉机 | HB1000 | YN4E106-30CR4（制造商：昆明云内动力股份有限公司；气缸数：4；标定功率（kw）：74kw；标定转速（r/min）：2400；排放阶段：国三） | 功率:100马力;驱动方式:两轮驱动 | 驱动型式：两驱；发动机标定功率（kw）：74kw；外廓尺寸（长×宽×高及部位）mm：4060×1770×2470（安全架顶部）；轴距（mm）：2030mm；最小离地间隙及部位（mm）：380（后牵引架底部）；轮距（前轮/后轮）：1280、1380/1300-1500；离合器壳体前端面至后驱动轴轴心线的水平距离（mm）：1152；最小使用质量（kg）：2720；标准配重（前/后）：180/80；最小使用比质量（kg/kw）：36.76；档位数（前进/倒退）：12/12；传动系变速箱（器）型式：机械平面组成式；轮胎型号（前轮/后轮）：6.50-20/14.9-30；选装：外廓尺寸（长×宽×高及部位）mm：4060×1770×2680（驾驶室顶部）；最小使用质量（kg）：2875；标准配重（前/后）：180/80；最小使用比质量（kg/kw）：38.85 | 9900元 | 74 | 购机补贴(通用类) | 2027-07-05 | 山东省 | 评阅通过 | 初评员：通过 |  | WJ2021EFH007/WJ2021EFH008 | 河南省拖拉机柴油机产品质量监督检验中心 | （2021）2240059 | 潍坊市产品质量检验所
农用动力机械 | 拖拉机 | 轮式拖拉机 | 100马力及以上两轮驱动拖拉机 | 山东巨明机械有限公司 | 轮式拖拉机 | MC1300 | 发动机型号：YC4A150-T304；功率:95.6kW；制造商：广西玉柴机器股份有限公司；排放阶段：中国第三阶段。 | 功率:130马力;驱动方式:两轮驱动 | 发动机标定功率：95.6kW；整机驱动型式：两驱；整机外廓尺寸（长×宽×高及部位）：4895×2155×2885（空滤器顶）；轴距：2300mm；最小离地间隙及部位：420（分动箱底部）mm；最小使用质量：3935kg；标准配重（前/后）：440/172kg；档位数（前进/倒退）：12/12；最小使用比质量：41.16kg/kw；变速箱（器）型式：机械平面组成式；翻倾防护装置（驾驶室或安全框架）型式：简易驾驶室；悬挂装置型式：后置、三点悬挂。轮胎型号(前轮/后轮):7.5-20/16.9-34。 | 9900元 | 95.6 | 购机补贴(通用类) | 2027-07-05 | 山东省 | 评阅通过 | 初评员：通过 |  | NW202112010 | 山东省农业机械科学研究院产品质量检测中心 | GY20220001K | 国优众信检测科技（山东）有限公司
农用动力机械 | 拖拉机 | 轮式拖拉机 | 100马力及以上两轮驱动拖拉机 | 山东巨明机械有限公司 | 轮式拖拉机 | MC1300-A | 发动机型号：YC4A150-T304；功率:95.6kW；制造商：广西玉柴机器股份有限公司；排放阶段：中国第三阶段。 | 功率:130马力;驱动方式:两轮驱动 | 发动机标定功率：95.6kW；整机驱动型式：两驱；整机外廓尺寸（长×宽×高及部位）：4895×2155×2865（安全架顶）；轴距：2300mm；最小离地间隙及部位：420（前驱动桥下沿）mm；最小使用质量：3795kg；标准配重（前/后）：440/172kg；档位数（前进/倒退）：12/12；最小使用比质量：39.70kg/kw；变速箱（器）型式：机械平面组成式；翻倾防护装置（驾驶室或安全框架）型式：安全框架；悬挂装置型式：后置、三点悬挂。轮胎型号(前轮/后轮):7.5-20/16.9-34。 | 9900元 | 95.6 | 购机补贴(通用类) | 2027-07-05 | 山东省 | 评阅通过 | 初评员：通过 |  | NW202112011 | 山东省农业机械科学研究院产品质量检测中心 | GY20220001K | 国优众信检测科技（山东）有限公司
农用动力机械 | 拖拉机 | 轮式拖拉机 | 100马力及以上两轮驱动拖拉机 | 山东巨明机械有限公司 | 轮式拖拉机 | MC1400 | 发动机型号：YC4A160-T302；功率:102.9kW；制造商：广西玉柴机器股份有限公司；排放阶段：中国第三阶段。 | 功率:140马力;驱动方式:两轮驱动 | 发动机标定功率：102.9kW；整机驱动型式：两驱；整机外廓尺寸（长×宽×高及部位）：4895×2155×2885（空滤器顶）；轴距：2300mm；最小离地间隙及部位：420（分动箱底部）mm；最小使用质量：3935kg；标准配重（前/后）：440/172kg；档位数（前进/倒退）：12/12；最小使用比质量：38.24kg/kw；变速箱（器）型式：机械平面组成式；翻倾防护装置（驾驶室或安全框架）型式：简易驾驶室；悬挂装置型式：后置、三点悬挂。轮胎型号(前轮/后轮):7.5-20/16.9-34。 | 9900元 | 102.9 | 购机补贴(通用类) | 2027-07-05 | 山东省 | 评阅通过 | 初评员：通过 |  | NW202112010 | 山东省农业机械科学研究院产品质量检测中心 | GY20220001K | 国优众信检测科技（山东）有限公司
农用动力机械 | 拖拉机 | 轮式拖拉机 | 100马力及以上两轮驱动拖拉机 | 山东巨明机械有限公司 | 轮式拖拉机 | MC1400-A | 发动机型号：YC4A160-T302；功率:102.9kW；制造商：广西玉柴机器股份有限公司；排放阶段：中国第三阶段。 | 功率:140马力;驱动方式:两轮驱动 | 发动机标定功率：102.9kW；整机驱动型式：两驱；整机外廓尺寸（长×宽×高及部位）：4895×2155×2865（安全架顶）；轴距：2300mm；最小离地间隙及部位：420（分动箱底部）mm；最小使用质量：3795kg；标准配重（前/后）：440/172kg；档位数（前进/倒退）：12/12；最小使用比质量：36.88kg/kw；变速箱（器）型式：机械平面组成式；翻倾防护装置（驾驶室或安全框架）型式：安全框架；悬挂装置型式：后置、三点悬挂。轮胎型号(前轮/后轮):7.5-20/16.9-34。 | 9900元 | 102.9 | 购机补贴(通用类) | 2027-07-05 | 山东省 | 评阅通过 | 初评员：通过 |  | NW202112011 | 山东省农业机械科学研究院产品质量检测中心 | GY20220001K | 国优众信检测科技（山东）有限公司
农用动力机械 | 拖拉机 | 轮式拖拉机 | 100马力及以上两轮驱动拖拉机 | 山东巨明机械有限公司 | 轮式拖拉机 | MC1500 | 发动机型号：YC4A160-T304；功率:110.3kW；制造商：广西玉柴机器股份有限公司；排放阶段：中国第三阶段。 | 功率:150马力;驱动方式:两轮驱动 | 发动机标定功率：110.3kW；整机驱动型式：两驱；整机外廓尺寸（长×宽×高及部位）：4895×2155×2885（空滤器顶）；轴距：2300mm；最小离地间隙及部位：420（分动箱底部）mm；最小使用质量：3935kg；标准配重（前/后）：440/172kg；档位数（前进/倒退）：12/12；最小使用比质量：35.68kg/kw；变速箱（器）型式：机械平面组成式；翻倾防护装置（驾驶室或安全框架）型式：简易驾驶室；悬挂装置型式：后置、三点悬挂。轮胎型号(前轮/后轮):7.5-20/16.9-34。 | 9900元 | 110.3 | 购机补贴(通用类) | 2027-07-05 | 山东省 | 评阅通过 | 初评员：通过 |  | NW202112010 | 山东省农业机械科学研究院产品质量检测中心 | GY20220001K | 国优众信检测科技（山东）有限公司
农用动力机械 | 拖拉机 | 轮式拖拉机 | 100马力及以上两轮驱动拖拉机 | 山东巨明机械有限公司 | 轮式拖拉机 | MC1500-A | 发动机型号：YC4A160-T304；功率:110.3kW；制造商：广西玉柴机器股份有限公司；排放阶段：中国第三阶段。 | 功率:150马力;驱动方式:两轮驱动 | 发动机标定功率：110.3kW；整机驱动型式：两驱；整机外廓尺寸（长×宽×高及部位）：4895×2155×2865（安全架顶）；轴距：2300mm；最小离地间隙及部位：420（分动箱底部）mm；最小使用质量：3795kg；标准配重（前/后）：440/172kg；档位数（前进/倒退）：12/12；最小使用比质量：34.41kg/kw；变速箱（器）型式：机械平面组成式；翻倾防护装置（驾驶室或安全框架）型式：安全框架；悬挂装置型式：后置、三点悬挂。轮胎型号(前轮/后轮):7.5-20/16.9-34。 | 9900元 | 110.3 | 购机补贴(通用类) | 2027-07-05 | 山东省 | 评阅通过 | 初评员：通过 |  | NW202112011 | 山东省农业机械科学研究院产品质量检测中心 | GY20220001K | 国优众信检测科技（山东）有限公司
农用动力机械 | 拖拉机 | 轮式拖拉机 | 100马力及以上两轮驱动拖拉机 | 山东巨明机械有限公司 | 轮式拖拉机 | MC1600 | 发动机型号：YC4A170-T300；功率:117.6kW；制造商：广西玉柴机器股份有限公司；排放阶段：中国第三阶段。 | 功率:160马力;驱动方式:两轮驱动 | 发动机标定功率：117.6kW；整机驱动型式：两驱；整机外廓尺寸（长×宽×高及部位）：4895×2155×2885（空滤器顶）；轴距：2300mm；最小离地间隙及部位：420（前驱动桥下沿）mm；最小使用质量：3935kg；标准配重（前/后）：440/172kg；档位数（前进/倒退）：12/12；最小使用比质量：33.46kg/kw；变速箱（器）型式：机械平面组成式；翻倾防护装置（驾驶室或安全框架）型式：简易驾驶室；悬挂装置型式：后置、三点悬挂。轮胎型号(前轮/后轮):7.5-20/16.9-34。 | 9900元 | 117.6 | 购机补贴(通用类) | 2027-07-05 | 山东省 | 评阅通过 | 初评员：通过 |  | NW202112010 | 山东省农业机械科学研究院产品质量检测中心 | GY20220001K | 国优众信检测科技（山东）有限公司
农用动力机械 | 拖拉机 | 轮式拖拉机 | 100马力及以上两轮驱动拖拉机 | 山东巨明机械有限公司 | 轮式拖拉机 | MC1600-A | 发动机型号：YC4A170-T300；功率:117.6kW；制造商：广西玉柴机器股份有限公司；排放阶段：中国第三阶段。 | 功率:160马力;驱动方式:两轮驱动 | 发动机标定功率：117.6kW；整机驱动型式：两驱；整机外廓尺寸（长×宽×高及部位）：4895×2155×2865（安全架顶）；轴距：2300mm；最小离地间隙及部位：420（前驱动桥下沿）mm；最小使用质量：3795kg；标准配重（前/后）：440/172kg；档位数（前进/倒退）：12/12；最小使用比质量：32.27kg/kw；变速箱（器）型式：机械平面组成式；翻倾防护装置（驾驶室或安全框架）型式：安全框架；悬挂装置型式：后置、三点悬挂。轮胎型号(前轮/后轮):7.5-20/16.9-34。 | 9900元 | 117.6 | 购机补贴(通用类) | 2027-07-05 | 山东省 | 评阅通过 | 初评员：通过 |  | NW202112011 | 山东省农业机械科学研究院产品质量检测中心 | GY20220001K | 国优众信检测科技（山东）有限公司
农用动力机械 | 拖拉机 | 轮式拖拉机 | 100马力及以上两轮驱动拖拉机 | 山东萨丁重工有限公司 | 轮式拖拉机 | SD1000 | 发动机型号：4C6-100C35，功率：73.5kw，制造商：广西玉柴机器股份有限公司，排放阶段：国三。 | 功率:100马力;驱动方式:两轮驱动 | 整机型式：轮式；整机机架型式：无架；整机驱动型式：两轮驱动；整机用途：一般用途；外廓尺寸(长×宽×高)：安全架顶：3950×1860×2800mm / 驾驶室顶：3950×1860×2730mm；轴距或履带接地长：2010mm；常用轮距(前轮/后轮)或轨距：1300/1450mm；整机最小离地间隙：400mm；最小使用质量：安全架：2420kg / 驾驶室：2630kg；整机标准配重(前/后)：136/96kg ；整机最小使用比质量：安全架：32.93kg/kW / 驾驶室：35.78kg/kW；档位数(前进/倒退)：12/12；整机发动机与主离合器联接方式：直联。 | 9900元 | 73.5 | 购机补贴(通用类) | 2027-09-01 | 山东省 | 评阅通过 | 初评员：通过 |  | NW202111018/WJ2022AFH04G | 山东省农业机械科学研究院产品质量检测中心/河南省拖拉机柴油机产品质量监督检验中心 | YH2022WJ01098 | 江苏沿海农业机械检测有限公司
农用动力机械 | 拖拉机 | 轮式拖拉机 | 100马力及以上两轮驱动拖拉机 | 山东萨丁重工有限公司 | 轮式拖拉机 | SD1500 | 发动机型号：YC6J175-T303，功率：110.3kw，制造商：广西玉柴机器股份有限公司，排放阶段：国三。 | 功率:150马力;驱动方式:两轮驱动 | 整机型式：轮式；整机机架型式：无架；整机驱动型式：两轮驱动；整机用途：一般用途；外廓尺寸(长×宽×高)：安全架顶：4900×2200×3000mm / 驾驶室顶：4900×2200×3000mm；轴距或履带接地长：2650mm；常用轮距(前轮/后轮)或轨距：1510/1760mm；整机最小离地间隙：390mm；最小使用质量：安全架：4090kg/ 驾驶室：4340kg；整机标准配重(前/后)：385/160kg ；整机最小使用比质量：安全架：37.08kg/kW / 驾驶室：39.35kg/kW；档位数(前进/倒退)：16/8；整机发动机与主离合器联接方式：直联。 | 9900元 | 110.3 | 购机补贴(通用类) | 2027-09-01 | 山东省 | 评阅通过 | 初评员：通过 |  | NW202202012/NW202111017 | 山东省农业机械科学研究院产品质量检测中心 | YH2022WJ01099 | 江苏沿海农业机械检测有限公司
农用动力机械 | 拖拉机 | 轮式拖拉机 | 100马力及以上两轮驱动拖拉机 | 山东萨丁重工有限公司 | 轮式拖拉机 | SD1600 | 发动机型号：YC6J190-T302，功率：117.6kw，制造商：广西玉柴机器股份有限公司，排放阶段：国三。 | 功率:160马力;驱动方式:两轮驱动 | 整机型式：轮式；整机机架型式：无架；整机驱动型式：两轮驱动；整机用途：一般用途；外廓尺寸(长×宽×高)：安全架顶：4900×2200×3000mm / 驾驶室顶：4900×2200×3000mm；轴距或履带接地长：2650mm；常用轮距(前轮/后轮)或轨距：1510/1760mm；整机最小离地间隙：390mm；最小使用质量：安全架：4090kg / 驾驶室：4360kg；整机标准配重(前/后)：385/160kg ；整机最小使用比质量：安全架：34.78kg/kW / 驾驶室：37.07kg/kW；档位数(前进/倒退)：16/8；整机发动机与主离合器联接方式：直联。 | 9900元 | 117.6 | 购机补贴(通用类) | 2027-09-01 | 山东省 | 评阅通过 | 初评员：通过 |  | NW202202012/NW202111017 | 山东省农业机械科学研究院产品质量检测中心 | YH2022WJ01099 | 江苏沿海农业机械检测有限公司
农用动力机械 | 拖拉机 | 轮式拖拉机 | 100马力及以上两轮驱动拖拉机 | 山东双力现代农业装备有限公司 | 轮式拖拉机 | SL1600-1 | 配套动力型号：LR6A3LR22/1177；制造商：一拖（洛阳）柴油机有限公司；气缸数：6；标定功率（kW）：117.7；标定转速（r/min）：2200；排放标准：第三阶段 | 功率:160马力;驱动方式:两轮驱动 | 外廓尺寸(长×宽×高)mm：4850×2110×2970；轴距mm：2510；常用轮距(前轮/后轮)mm：1486/1619；最小离地间隙及部位mm：460（提升油缸支撑座）；最小使用质量kg：4050,4260；标准配重(前/后)kg：220/320；档位数(前进/倒退)：16/8；主变速档位数：4；副变速档位数：（2+1）×2；发动机与离合器联接方式：直联；翻倾防护装置型号、型式及生产厂：SL800.46.011、SLH2204.45，安全框架或简易驾驶室，山东双力现代农业装备有限公司；空气滤清器型号及型式：X011929，干式；排气管消声腔外形尺寸（长×宽×厚或直径×长）mm:600×290×135；转向系型式：全液压；传动系变速箱型式：机械平面组成式；主变速箱换档方式：机械有级挡；副变速箱换档方式：机械有级挡；轮胎型号(前轮/后轮)：7.50-20/16.9-34,6.50-20/16.9-34,6.50-20/14.9-30,7.50-20/16.9-30,6.50-20/16.9-30 | 9900元 | 117.7 | 购机补贴(通用类) | 2027-07-05 | 山东省 | 评阅通过 | 初评员：通过 |  | NW202202040，WJ2022CFH02G | 山东省农业机械科学研究院产品质量检测中心，河南省拖拉机柴油机产品质量监督检验中心 | YH2021WJ01075 | 江苏沿海农业机械检测有限公司
农用动力机械 | 拖拉机 | 轮式拖拉机 | 100马力及以上两轮驱动拖拉机 | 山东双力现代农业装备有限公司 | 轮式拖拉机 | SL1600-2 | 配套动力型号：WP6G160E330;制造商：潍柴（潍坊）中型柴油机有限公司；气缸数：6；标定功率（kW）：118；标定转速（r/min）：2200；排放标准：第三阶段 | 功率:160马力;驱动方式:两轮驱动 | 外廓尺寸(长×宽×高)mm：4720×2100×2930；轴距mm：2604；常用轮距(前轮/后轮)mm：1486/1619；最小离地间隙及部位mm：460（提升油缸支撑座）；最小使用质量kg：4050,4260；标准配重(前/后)kg：0/0；档位数(前进/倒退)：16/8；主变速档位数：4；副变速档位数：（2+1）×2；发动机与离合器联接方式：直联；翻倾防护装置型号、型式及生产厂：SL800.46.011、SLH2204.45，安全框架或简易驾驶室，山东双力现代农业装备有限公司；空气滤清器型号及型式：KLQ-518D，干式；排气管消声腔外形尺寸（长×宽×厚或直径×长）mm:600×290×135；转向系型式：全液压；传动系变速箱型式：机械平面组成式；主变速箱换档方式：机械有级挡；副变速箱换档方式：机械有级挡；轮胎型号(前轮/后轮)：7.50-20/16.9-34,6.50-20/16.9-34,6.50-20/14.9-30,7.50-20/16.9-30,6.50-20/16.9-30 | 9900元 | 118 | 购机补贴(通用类) | 2027-07-05 | 山东省 | 评阅通过 | 初评员：通过 |  | NW202202040,WJ2022CFH02G | 山东省农业机械科学研究院产品质量检测中心,河南省拖拉机柴油机产品质量监督检验中心 | YH2021WJ01075 | 江苏沿海农业机械检测有限公司
农用动力机械 | 拖拉机 | 轮式拖拉机 | 100马力及以上两轮驱动拖拉机 | 山东潍坊鲁中拖拉机有限公司 | 轮式拖拉机 | LZF1400-F | 发动机型号：LR4M3LR22/1030，103.0KW，一拖(洛阳)柴油机有限公司，符合国家第三阶段排放标准 | 功率:140马力;驱动方式:两轮驱动 | 发动机标定功率：140马力，驱动方式：两轮驱动，最小使用质量：4150kg，最小使用比质量(kg/kw)：40.29，外廓尺寸(长×宽×高)：4370*2080*2890(mm)；排放阶段：国三 | 9900元 | 103 | 购机补贴(通用类) | 2027-09-01 | 山东省 | 评阅通过 | 初评员：通过 |  | NW202202038 | 山东省农业机械科学研究院产品质量检测中心 | NW202107042 | 山东省农业机械科学研究院产品质量检测中心
农用动力机械 | 拖拉机 | 轮式拖拉机 | 100马力及以上两轮驱动拖拉机 | 山东潍坊鲁中拖拉机有限公司 | 轮式拖拉机 | LZF1400-F1 | 发动机型号：WP6G140E330，103KW，潍柴(潍坊)中型柴油机有限公司，符合国家第三阶段排放标准 | 功率:140马力;驱动方式:两轮驱动 | 发动机标定功率：140马力，驱动方式：两轮驱动，最小使用质量：4300kg，最小使用比质量(kg/kw)：41.75，外廓尺寸(长×宽×高)：4680*2080*3100(mm)；排放阶段：国三 | 9900元 | 103 | 购机补贴(通用类) | 2027-09-01 | 山东省 | 评阅通过 | 初评员：通过 |  | NW202202038 | 山东省农业机械科学研究院产品质量检测中心 | NW202107042 | 山东省农业机械科学研究院产品质量检测中心
农用动力机械 | 拖拉机 | 轮式拖拉机 | 100马力及以上两轮驱动拖拉机 | 山东潍坊鲁中拖拉机有限公司 | 轮式拖拉机 | LZF1500-F | 发动机型号：LR4M3LR22/1103，110.3KW，一拖(洛阳)柴油机有限公司，符合国家第三阶段排放标准 | 功率:150马力;驱动方式:两轮驱动 | 发动机标定功率：150马力，驱动方式：两轮驱动，最小使用质量：4150kg，最小使用比质量(kg/kw)：37.62，外廓尺寸(长×宽×高)：4370*2080*2890(mm)；排放阶段：国三 | 9900元 | 110.3 | 购机补贴(通用类) | 2027-09-01 | 山东省 | 评阅通过 | 初评员：通过 |  | NW202202038 | 山东省农业机械科学研究院产品质量检测中心 | NW202107042 | 山东省农业机械科学研究院产品质量检测中心
农用动力机械 | 拖拉机 | 轮式拖拉机 | 100马力及以上两轮驱动拖拉机 | 山东潍坊鲁中拖拉机有限公司 | 轮式拖拉机 | LZF1500-F1 | 发动机型号：WP6G150E330，110.3KW，潍柴(潍坊)中型柴油机有限公司，符合国家第三阶段排放标准 | 功率:150马力;驱动方式:两轮驱动 | 发动机标定功率：150马力，驱动方式：两轮驱动，最小使用质量：4300kg，最小使用比质量(kg/kw)：38.98，外廓尺寸(长×宽×高)：4680*2080*3100(mm)；排放阶段：国三 | 9900元 | 110.3 | 购机补贴(通用类) | 2027-09-01 | 山东省 | 评阅通过 | 初评员：通过 |  | NW202202038 | 山东省农业机械科学研究院产品质量检测中心 | NW202107042 | 山东省农业机械科学研究院产品质量检测中心
农用动力机械 | 拖拉机 | 轮式拖拉机 | 100马力及以上两轮驱动拖拉机 | 山东潍坊鲁中拖拉机有限公司 | 轮式拖拉机 | LZF1600-F | 发动机型号：LR4M3LR22/1177，117.7KW，一拖(洛阳)柴油机有限公司，符合国家第三阶段排放标准 | 功率:160马力;驱动方式:两轮驱动 | 发动机标定功率：160马力，驱动方式：两轮驱动，最小使用质量：4150kg，最小使用比质量(kg/kw)：35.26，外廓尺寸(长×宽×高)：4370*2080*2890(mm)；排放阶段：国三 | 9900元 | 117.7 | 购机补贴(通用类) | 2027-09-01 | 山东省 | 评阅通过 | 初评员：通过 |  | NW202202038 | 山东省农业机械科学研究院产品质量检测中心 | NW202107042 | 山东省农业机械科学研究院产品质量检测中心
农用动力机械 | 拖拉机 | 轮式拖拉机 | 100马力及以上两轮驱动拖拉机 | 山东潍坊鲁中拖拉机有限公司 | 轮式拖拉机 | LZF1600-F1 | 发动机型号：WP6G160E330，118KW，潍柴(潍坊)中型柴油机有限公司，符合国家第三阶段排放标准 | 功率:160马力;驱动方式:两轮驱动 | 发动机标定功率：160马力，驱动方式：两轮驱动，最小使用质量：4300kg，最小使用比质量(kg/kw)：36.44，外廓尺寸(长×宽×高)：4680*2080*3100(mm)；排放阶段：国三 | 9900元 | 118 | 购机补贴(通用类) | 2027-09-01 | 山东省 | 评阅通过 | 初评员：通过 |  | NW202202038 | 山东省农业机械科学研究院产品质量检测中心 | NW202107042 | 山东省农业机械科学研究院产品质量检测中心
农用动力机械 | 拖拉机 | 轮式拖拉机 | 100马力及以上两轮驱动拖拉机 | 山东五征集团有限公司 | 轮式拖拉机 | MD1000 | 发动机型号：4G33TC-100G31C，功率：73.5kW，制造商：常柴股份有限公司，排放阶段：国Ⅲ | 功率:100马力;驱动方式:两轮驱动 | 功率：100马力；驱动方式：两驱；外廓尺寸（长×宽×高）：4170×1860×2700(安全架顶部)、4170×2000×2775(空滤器顶部、驾驶室)mm；轴距：2060mm，离合器壳体前端面至后驱动轴轴心线的水平距离：1091mm；最小使用质量：2750（安全架）、2900（驾驶室）kg；翻倾防护装置（驾驶室或安全框架）型式：安全框架、简易驾驶室；转向系型式：全液压；转向机构型式：前轮转向；传动系变速箱（器）型式：机械空间组成式；传动系箱体数量：2个；传动系主变速换挡方式：机械有级挡；液压悬挂系统型式：分置式；悬挂装置型式：后置三点悬挂 | 9900元 | 73.5 | 购机补贴(通用类) | 2027-09-01 | 山东省 | 评阅通过 | 初评员：通过 |  | NW202106030、NW202203012 | 山东省农业机械科学研究院产品质量检测中心、山东省农业机械科学研究院产品质量检测中心 | NW202111010 | 山东省农业机械科学研究院产品质量检测中心
农用动力机械 | 拖拉机 | 轮式拖拉机 | 100马力及以上两轮驱动拖拉机 | 山东五征集团有限公司 | 轮式拖拉机 | MD1100 | 发动机型号：4G33V16-110G31C，功率：81kW，制造商：常柴股份有限公司，排放阶段：国Ⅲ | 功率:110马力;驱动方式:两轮驱动 | 功率：110马力；驱动方式：两驱；外廓尺寸（长×宽×高）：4170×1860×2700(安全架顶部)、4170×2000×2775(空滤器顶部、驾驶室)mm；轴距：2060mm，离合器壳体前端面至后驱动轴轴心线的水平距离：1091mm；最小使用质量：2750（安全架）、2900（驾驶室）kg；翻倾防护装置（驾驶室或安全框架）型式：安全框架、简易驾驶室；转向系型式：全液压；转向机构型式：前轮转向；传动系变速箱（器）型式：机械空间组成式；传动系箱体数量：2个；传动系主变速换挡方式：机械有级挡；液压悬挂系统型式：分置式；悬挂装置型式：后置三点悬挂 | 9900元 | 81 | 购机补贴(通用类) | 2027-09-01 | 山东省 | 评阅通过 | 初评员：通过 |  | NW202106030、NW202203012 | 山东省农业机械科学研究院产品质量检测中心、山东省农业机械科学研究院产品质量检测中心 | NW202111010 | 山东省农业机械科学研究院产品质量检测中心
农用动力机械 | 拖拉机 | 轮式拖拉机 | 100马力及以上两轮驱动拖拉机 | 山东五征集团有限公司 | 轮式拖拉机 | MD1200 | 发动机型号：4G33V16-120G31E，功率：88.2kW，制造商：常柴股份有限公司，排放阶段：国Ⅲ | 功率:120马力;驱动方式:两轮驱动 | 功率：120马力；驱动方式：两驱；外廓尺寸（长×宽×高）：4170×1860×2700(安全架顶部)、4170×2000×2775(空滤器顶部、驾驶室)mm；轴距：2060mm，离合器壳体前端面至后驱动轴轴心线的水平距离：1091mm；最小使用质量：2750（安全架）、2900（驾驶室）kg；翻倾防护装置（驾驶室或安全框架）型式：安全框架、简易驾驶室；转向系型式：全液压；转向机构型式：前轮转向；传动系变速箱（器）型式：机械空间组成式；传动系箱体数量：2个；传动系主变速换挡方式：机械有级挡；液压悬挂系统型式：分置式；悬挂装置型式：后置三点悬挂 | 9900元 | 88.2 | 购机补贴(通用类) | 2027-09-01 | 山东省 | 评阅通过 | 初评员：通过 |  | NW202106030、NW202203012 | 山东省农业机械科学研究院产品质量检测中心、山东省农业机械科学研究院产品质量检测中心 | NW202111010 | 山东省农业机械科学研究院产品质量检测中心
农用动力机械 | 拖拉机 | 轮式拖拉机 | 100马力及以上两轮驱动拖拉机 | 山东五征集团有限公司 | 轮式拖拉机 | ME1100-F | 发动机型号：YC4A130-T301，功率：81kW，制造商：广西玉柴机器股份有限公司，排放阶段：国Ⅲ | 功率:110马力;驱动方式:两轮驱动 | 功率：110马力；驱动方式：两驱；外廓尺寸（长×宽×高）：4940×2150×2980(安全框架顶部)、4940×2150×2920(空滤器顶部、驾驶室)mm；轴距：2450mm，离合器壳体前端面至后驱动轴轴心线的水平距离：1498mm；最小使用质量：4190（安全架）、4190（驾驶室）kg；翻倾防护装置（驾驶室或安全框架）型式：安全框架、简易驾驶室；转向系型式：全液压；转向机构型式：前轮转向；传动系变速箱（器）型式：机械平面组成式；传动系箱体数量：2个；传动系主变速换挡方式：机械有级挡；液压悬挂系统型式：分置式；悬挂装置型式：后置三点悬挂 | 9900元 | 81 | 购机补贴(通用类) | 2027-09-01 | 山东省 | 评阅通过 | 初评员：通过 |  | NW202202008、NW202204005 | 山东省农业机械科学研究院产品质量检测中心、山东省农业机械科学研究院产品质量检测中心 | NW202111011 | 山东省农业机械科学研究院产品质量检测中心
农用动力机械 | 拖拉机 | 轮式拖拉机 | 100马力及以上两轮驱动拖拉机 | 山东五征集团有限公司 | 轮式拖拉机 | ME1200-F | 发动机型号：YC4A140-T303，功率：88.2kW，制造商：广西玉柴机器股份有限公司，排放阶段：国Ⅲ | 功率:120马力;驱动方式:两轮驱动 | 功率：120马力；驱动方式：两驱；外廓尺寸（长×宽×高）：4940×2150×2980(安全框架顶部)、4940×2150×2920(空滤器顶部、驾驶室)mm；轴距：2450m，离合器壳体前端面至后驱动轴轴心线的水平距离：1498mm；最小使用质量：4190kg；翻倾防护装置（驾驶室或安全框架）型式：安全框架、简易驾驶室；转向系型式：全液压；转向机构型式：前轮转向；传动系变速箱（器）型式：机械平面组成式；传动系箱体数量：2个；传动系主变速换挡方式：机械有级挡；液压悬挂系统型式：分置式；悬挂装置型式：后置三点悬挂 | 9900元 | 88.2 | 购机补贴(通用类) | 2027-09-01 | 山东省 | 评阅通过 | 初评员：通过 |  | NW202202008、NW202204005 | 山东省农业机械科学研究院产品质量检测中心、山东省农业机械科学研究院产品质量检测中心 | NW202111011 | 山东省农业机械科学研究院产品质量检测中心
农用动力机械 | 拖拉机 | 轮式拖拉机 | 100马力及以上两轮驱动拖拉机 | 山东五征集团有限公司 | 轮式拖拉机 | ME1300-F | 发动机型号：YC4A150-T304，功率：95.6kW，制造商：广西玉柴机器股份有限公司，排放阶段：国Ⅲ | 功率:130马力;驱动方式:两轮驱动 | 功率：130马力；驱动方式：两驱；外廓尺寸（长×宽×高）：4940×2150×2980(安全框架顶部)、5100×2150×2920(空滤器顶部、驾驶室)mm；轴距：2450mm，离合器壳体前端面至后驱动轴轴心线的水平距离：1498mm；最小使用质量：4190（安全架）、4360（驾驶室）kg；翻倾防护装置（驾驶室或安全框架）型式：安全框架、简易驾驶室；转向系型式：全液压；转向机构型式：前轮转向；传动系变速箱（器）型式：机械平面组成式；传动系箱体数量：2个；传动系主变速换挡方式：机械有级挡；液压悬挂系统型式：分置式；悬挂装置型式：后置三点悬挂 | 9900元 | 95.6 | 购机补贴(通用类) | 2027-09-01 | 山东省 | 评阅通过 | 初评员：通过 |  | NW202202008、NW202204005 | 山东省农业机械科学研究院产品质量检测中心、山东省农业机械科学研究院产品质量检测中心 | NW202111011 | 山东省农业机械科学研究院产品质量检测中心
农用动力机械 | 拖拉机 | 轮式拖拉机 | 100马力及以上两轮驱动拖拉机 | 山东五征集团有限公司 | 轮式拖拉机 | ME1300-F6 | 发动机型号：YC6J155-T302，功率：95.6kW，制造商：广西玉柴机器股份有限公司，排放阶段：国Ⅲ | 功率:130马力;驱动方式:两轮驱动 | 功率：130马力；驱动方式：两驱；外廓尺寸（长×宽×高）：5100×2150×2980(安全框架顶部)、5100×2150×2920(空滤器顶部、驾驶室)mm；轴距：2800mm，离合器壳体前端面至后驱动轴轴心线的水平距离：1498mm；最小使用质量：4600kg；翻倾防护装置（驾驶室或安全框架）型式：安全框架、简易驾驶室；转向系型式：全液压；转向机构型式：前轮转向；传动系变速箱（器）型式：机械平面组成式；传动系箱体数量：2个；传动系主变速换挡方式：机械有级挡；液压悬挂系统型式：分置式；悬挂装置型式：后置三点悬挂 | 9900元 | 95.6 | 购机补贴(通用类) | 2027-09-01 | 山东省 | 评阅通过 | 初评员：通过 |  | NW202202008、NW202204005 | 山东省农业机械科学研究院产品质量检测中心、山东省农业机械科学研究院产品质量检测中心 | NW202111011 | 山东省农业机械科学研究院产品质量检测中心
农用动力机械 | 拖拉机 | 轮式拖拉机 | 100马力及以上两轮驱动拖拉机 | 山东五征集团有限公司 | 轮式拖拉机 | ME1400-F | 发动机型号：YC4A160-T302，功率：103kW，制造商：广西玉柴机器股份有限公司，排放阶段：国Ⅲ | 功率:140马力;驱动方式:两轮驱动 | 功率：140马力；驱动方式：两驱；外廓尺寸（长×宽×高）：4940×2150×2980(安全框架顶部)、4940×2150×2920(空滤器顶部、驾驶室)mm；轴距：2450mm，离合器壳体前端面至后驱动轴轴心线的水平距离：1498mm；最小使用质量：4275（安全架）、4360（驾驶室）kg；翻倾防护装置（驾驶室或安全框架）型式：安全框架、简易驾驶室；转向系型式：全液压；转向机构型式：前轮转向；传动系变速箱（器）型式：机械平面组成式；传动系箱体数量：2个；传动系主变速换挡方式：机械有级挡；液压悬挂系统型式：分置式；悬挂装置型式：后置三点悬挂 | 9900元 | 103 | 购机补贴(通用类) | 2027-09-01 | 山东省 | 评阅通过 | 初评员：通过 |  | NW202202008、NW202204005 | 山东省农业机械科学研究院产品质量检测中心、山东省农业机械科学研究院产品质量检测中心 | NW202111011 | 山东省农业机械科学研究院产品质量检测中心
农用动力机械 | 拖拉机 | 轮式拖拉机 | 100马力及以上两轮驱动拖拉机 | 山东五征集团有限公司 | 轮式拖拉机 | ME1400-F6 | 发动机型号：YC6J165-T302，功率：102.9kW，制造商：广西玉柴机器股份有限公司，排放阶段：国Ⅲ | 功率:140马力;驱动方式:两轮驱动 | 功率：140马力；驱动方式：两驱；外廓尺寸（长×宽×高）：5100×2150×2980(安全框架顶部)、5100×2150×2920(空滤器顶部、驾驶室)mm；轴距：2800mm，离合器壳体前端面至后驱动轴轴心线的水平距离：1498mm；最小使用质量：4600（安全架）、4700（驾驶室）kg；翻倾防护装置（驾驶室或安全框架）型式：安全框架、简易驾驶室；转向系型式：全液压；转向机构型式：前轮转向；传动系变速箱（器）型式：机械平面组成式；传动系箱体数量：2个；传动系主变速换挡方式：机械有级挡；液压悬挂系统型式：分置式；悬挂装置型式：后置三点悬挂 | 9900元 | 102.9 | 购机补贴(通用类) | 2027-09-01 | 山东省 | 评阅通过 | 初评员：通过 |  | NW202202008、NW202204005 | 山东省农业机械科学研究院产品质量检测中心、山东省农业机械科学研究院产品质量检测中心 | NW202111011 | 山东省农业机械科学研究院产品质量检测中心
农用动力机械 | 拖拉机 | 轮式拖拉机 | 100马力及以上两轮驱动拖拉机 | 山东五征集团有限公司 | 轮式拖拉机 | ME1500-F | 发动机型号：YC4A160-T304，功率：110.3kW，制造商：广西玉柴机器股份有限公司，排放阶段：国Ⅲ | 功率:150马力;驱动方式:两轮驱动 | 功率：150马力；驱动方式：两驱；外廓尺寸（长×宽×高）：4940×2150×2980(安全框架顶部)、4940×2150×2920(空滤器顶部、驾驶室)mm；轴距：2450mm，离合器壳体前端面至后驱动轴轴心线的水平距离：1498mm；最小使用质量：4190（安全架）、4360（驾驶室）kg；翻倾防护装置（驾驶室或安全框架）型式：安全框架、简易驾驶室；转向系型式：全液压；转向机构型式：前轮转向；传动系变速箱（器）型式：机械平面组成式；传动系箱体数量：2个；传动系主变速换挡方式：机械有级挡；液压悬挂系统型式：分置式；悬挂装置型式：后置三点悬挂 | 9900元 | 110.3 | 购机补贴(通用类) | 2027-09-01 | 山东省 | 评阅通过 | 初评员：通过 |  | NW202202008、NW202204005 | 山东省农业机械科学研究院产品质量检测中心、山东省农业机械科学研究院产品质量检测中心 | NW202111011 | 山东省农业机械科学研究院产品质量检测中心
农用动力机械 | 拖拉机 | 轮式拖拉机 | 100马力及以上两轮驱动拖拉机 | 山东五征集团有限公司 | 轮式拖拉机 | ME1500-F6 | 发动机型号：YC6J175-T303，功率：110.3kW，制造商：广西玉柴机器股份有限公司，排放阶段：国Ⅲ | 功率:150马力;驱动方式:两轮驱动 | 功率：150马力；驱动方式：两驱；外廓尺寸（长×宽×高）：5100×2150×2980(安全框架顶部)、5100×2150×2920(空滤器顶部、驾驶室)mm；轴距：2800mm，离合器壳体前端面至后驱动轴轴心线的水平距离：1498mm；最小使用质量：4600（安全架）、4700（驾驶室）kg；翻倾防护装置（驾驶室或安全框架）型式：安全框架、简易驾驶室；转向系型式：全液压；转向机构型式：前轮转向；传动系变速箱（器）型式：机械平面组成式；传动系箱体数量：2个；传动系主变速换挡方式：机械有级挡；液压悬挂系统型式：分置式；悬挂装置型式：后置三点悬挂 | 9900元 | 110.3 | 购机补贴(通用类) | 2027-09-01 | 山东省 | 评阅通过 | 初评员：通过 |  | NW202202008、NW202204005 | 山东省农业机械科学研究院产品质量检测中心、山东省农业机械科学研究院产品质量检测中心 | NW202111011 | 山东省农业机械科学研究院产品质量检测中心
农用动力机械 | 拖拉机 | 轮式拖拉机 | 100马力及以上两轮驱动拖拉机 | 山东五征集团有限公司 | 轮式拖拉机 | ME1600-F | 发动机型号：YC4A170-T300，功率：117.6kW，制造商：广西玉柴机器股份有限公司，排放阶段：国Ⅲ | 功率:160马力;驱动方式:两轮驱动 | 功率：160马力；驱动方式：两驱；外廓尺寸（长×宽×高）：4940×2150×2980(安全框架顶部)、4940×2150×2920(空滤器顶部、驾驶室)mm；轴距：2450mm，离合器壳体前端面至后驱动轴轴心线的水平距离：1498mm；最小使用质量：4190（安全架）、4360（驾驶室）kg；翻倾防护装置（驾驶室或安全框架）型式：安全框架、简易驾驶室；转向系型式：全液压；转向机构型式：前轮转向；传动系变速箱（器）型式：机械平面组成式；传动系箱体数量：2个；传动系主变速换挡方式：机械有级挡；液压悬挂系统型式：分置式；悬挂装置型式：后置三点悬挂 | 9900元 | 117.6 | 购机补贴(通用类) | 2027-09-01 | 山东省 | 评阅通过 | 初评员：通过 |  | NW202202008、NW202204005 | 山东省农业机械科学研究院产品质量检测中心、山东省农业机械科学研究院产品质量检测中心 | NW202111011 | 山东省农业机械科学研究院产品质量检测中心
农用动力机械 | 拖拉机 | 轮式拖拉机 | 100马力及以上两轮驱动拖拉机 | 山东五征集团有限公司 | 轮式拖拉机 | ME1600-F6 | 发动机型号：YC6J190-T302，功率：117.6kW，制造商：广西玉柴机器股份有限公司，排放阶段：国Ⅲ | 功率:160马力;驱动方式:两轮驱动 | 功率：160马力；驱动方式：两驱；外廓尺寸（长×宽×高）：5100×2150×2980(安全框架顶部)、5150×2150×2920(空滤器顶部、驾驶室)mm；轴距：2800mm，离合器壳体前端面至后驱动轴轴心线的水平距离：1498mm；最小使用质量：4600（安全架）、4700（驾驶室）kg；翻倾防护装置（驾驶室或安全框架）型式：安全框架、简易驾驶室；转向系型式：全液压；转向机构型式：前轮转向；传动系变速箱（器）型式：机械平面组成式；传动系箱体数量：2个；传动系主变速换挡方式：机械有级挡；液压悬挂系统型式：分置式；悬挂装置型式：后置三点悬挂 | 9900元 | 117.6 | 购机补贴(通用类) | 2027-09-01 | 山东省 | 评阅通过 | 初评员：通过 |  | NW202202008、NW202204005 | 山东省农业机械科学研究院产品质量检测中心、山东省农业机械科学研究院产品质量检测中心 | NW202111011 | 山东省农业机械科学研究院产品质量检测中心
农用动力机械 | 拖拉机 | 轮式拖拉机 | 100马力及以上两轮驱动拖拉机 | 泰安泰山国泰拖拉机制造有限公司 | 轮式拖拉机 | GT1600-1 | LR6M3LR22/1177、一拖（洛阳）柴油机有限公司、6缸、117.7KW、2200（r/min）、国Ⅲ | 功率:160马力;驱动方式:两轮驱动 | 结构尺寸（长*宽*高及部位mm）：5000×2110×2850（安全架顶部），驱动型式：两驱 ，标定功率（kw)：117.7，发动机商标或品牌：东方红，发动机型号：LR6M3LR22/1177，轴距（mm）：2510，最小使用质量（kg）：4200，配重（kg）(前/后)：320/160，档位数（前进/倒退）：16/8，变速箱（器）型式：机械平面组成式，机架型式：无架，最小使用比质量（kg/kw):35.68；选装简易驾驶室：结构尺寸（长*宽*高mm）：5000×2110×3000（驾驶室顶部），最小使用质量（kg）：4400，标准配重(前/后）：320/160,最小使用比质量（kg/kw):37.38； | 9900元 | 117.7 | 购机补贴(通用类) | 2027-09-01 | 山东省 | 评阅通过 | 初评员：通过 |  | NW202202002-X01（安全架）NW202202004-X01（驾驶室） | 山东省农业机械科学研究院产品质量检测中心 | YH2022WJ01068 | 江苏沿海农业机械检测有限公司
农用动力机械 | 拖拉机 | 轮式拖拉机 | 100马力及以上两轮驱动拖拉机 | 潍坊泰山拖拉机有限公司 | 轮式拖拉机 | TT1400 | 型号：LR6A3LR22/1030；功率（kW）：103；制造商：一拖(洛阳)柴油机有限公司；排放阶段：GB20891-2014 国Ⅲ阶段 | 功率:140马力;驱动方式:两轮驱动 | 驱动型式：两轮驱动；外廓尺寸(长x宽x高及部位)(mm）：4400×2110×2900(安全架顶），4400×2110×3000（驾驶室顶）；最小使用质量(kg)：4050（安全架）， 4200（驾驶室）；功率(kW)：103；最小使用比质量(kg/kW)：39.32（安全架），40.78（驾驶室）； PTO转速(r/min)：760/850 | 9900元 | 103 | 购机补贴(通用类) | 2027-07-05 | 山东省 | 评阅通过 | 初评员：通过 |  | WJ2021LFH012，WJ2021LFH11G | 河南省拖拉机柴油机产品质量监督检验中心，河南省拖拉机柴油机产品质量监督检验中心 | YJW202203003 | 河南省机械设计研究院检验检测技术有限公司
农用动力机械 | 拖拉机 | 轮式拖拉机 | 100马力及以上两轮驱动拖拉机 | 潍坊泰山拖拉机有限公司 | 轮式拖拉机 | TT1400-D | 型号：LR4M3LR22/1030；功率（kW）：103；制造商：一拖(洛阳)柴油机有限公司；排放阶段：GB20891-2014 国Ⅲ阶段 | 功率:140马力;驱动方式:两轮驱动 | 驱动型式：两轮驱动；外廓尺寸(长x宽x高及部位)(mm）：4200×2110×2900(安全架顶），4200×2110×3000（驾驶室顶）；最小使用质量(kg)：3850（安全架），4000（驾驶室）；功率(kW)：103；最小使用比质量(kg/kW)：37.38（安全架），38.83（驾驶室）； PTO转速(r/min)：760/850 | 9900元 | 103 | 购机补贴(通用类) | 2027-07-05 | 山东省 | 评阅通过 | 初评员：通过 |  | WJ2021LFH012，WJ2021LFH11G | 河南省拖拉机柴油机产品质量监督检验中心，河南省拖拉机柴油机产品质量监督检验中心 | YJW202203003 | 河南省机械设计研究院检验检测技术有限公司
农用动力机械 | 拖拉机 | 轮式拖拉机 | 100马力及以上两轮驱动拖拉机 | 潍坊泰山拖拉机有限公司 | 轮式拖拉机 | TT1600 | 型号：LR6A3LR22/1177；功率（kW）：117.7；制造商：一拖(洛阳)柴油机有限公司；排放阶段：GB20891-2014 国Ⅲ阶段； | 功率:160马力;驱动方式:两轮驱动 | 驱动型式：两轮驱动；外廓尺寸(长x宽x高及部位)(mm）：4400×2110×2900(安全架顶），4400×2110×3000（驾驶室顶）；最小使用质量(kg)：4050（安全架），4200（驾驶室）；功率(kW)：117.7；最小使用比质量(kg/kW)：34.41（安全架），35.68（驾驶室）； PTO转速(r/min)：760/850 | 9900元 | 117.7 | 购机补贴(通用类) | 2027-07-05 | 山东省 | 评阅通过 | 初评员：通过 |  | WJ2021LFH012，WJ2021LFH11G | 河南省拖拉机柴油机产品质量监督检验中心，河南省拖拉机柴油机产品质量监督检验中心 | YJW202203003 | 河南省机械设计研究院检验检测技术有限公司
农用动力机械 | 拖拉机 | 轮式拖拉机 | 100马力及以上两轮驱动拖拉机 | 潍坊泰山拖拉机有限公司 | 轮式拖拉机 | TT1600-D | 型号：LR4M3LR22/1177；功率（kW）：117.7；制造商：一拖(洛阳)柴油机有限公司；排放阶段：GB20891-2014 国Ⅲ阶段； | 功率:160马力;驱动方式:两轮驱动 | 驱动型式：两轮驱动；外廓尺寸(长x宽x高及部位)(mm）：4200×2110×2900(安全架顶），4200×2100×3000（驾驶室顶）；最小使用质量(kg)：3850（安全架），4000（驾驶室）；功率(kW)：117.7；最小使用比质量(kg/kW)：32.71（安全架），33.98（驾驶室）； PTO转速(r/min)：760/850 | 9900元 | 117.7 | 购机补贴(通用类) | 2027-07-05 | 山东省 | 评阅通过 | 初评员：通过 |  | WJ2021LFH012，WJ2021LFH11G | 河南省拖拉机柴油机产品质量监督检验中心，河南省拖拉机柴油机产品质量监督检验中心 | YJW202203003 | 河南省机械设计研究院检验检测技术有限公司
农用动力机械 | 拖拉机 | 轮式拖拉机 | 30-40马力四轮驱动拖拉机 | 佳木斯骥驰拖拉机制造有限公司 | 轮式拖拉机 | JC354-3 | 发动机型号：LC2110ABT-42，结构型式：直列、四冲程，生产厂：福建龙柴机械制造有限公司，进气方式：自然吸气，发动机标定功率：25.8KW，标定转速：2400r/min，排放阶段：国四 | 功率:35马力;驱动方式:四轮驱动 | 外廓尺寸(长×宽×高)：（mm)：3000×1550×2520（安全架顶部）；轴距：1650mm，常用轮距(前轮/后轮)或轨距：1250/1300；最小离地间隙及部位：330（后牵引架底部）；最小使用质量：1660kg，标准配重(前/后)： 0/70kg；档位数(前进/倒退)：8/2；主变速档位数：4+1；副变速档位数：2；发动机与离合器联接方式：直联；翻倾防护装置（驾驶室或安全框架）型号、型式及生产商：JC3500-002、安全框架、佳木斯骥驰拖拉机制造有限公司；发动机型号：LC2110ABT-42，结构型式：直列、四冲程，生产厂：福建龙柴机械制造有限公司，进气方式：自然吸气，发动机标定功率：25.8KW，标定转速：2400r/min，排放阶段：国四；空气滤清器型号及型式：K295、湿式；排气管消声腔外形尺寸mm：φ120×310；转向系型式：全液压；传动系变速箱型式：机械平面组成式；主变速箱换档方式：机械有级挡；副变速箱换档方式：机械有级挡；轮胎型号(前轮/后轮)：6.50-16/11.2-24. | 4800元 | 25.8 | 购机补贴(通用类) | 2027-07-07 | 黑龙江 | 评阅通过 | 初评员：通过 |  | FH21GW0751 | 国家拖拉机质量监督检验中心 | KK-3(2011)021 | 黑龙江省农业机械试验鉴定站
农用动力机械 | 拖拉机 | 轮式拖拉机 | 40-50马力四轮驱动拖拉机 | 第一拖拉机股份有限公司 | 轮式拖拉机 | MC404-2 | 发动机型号：YD4R40V1，标定功率：29.4kW，制造厂家：扬动股份有限公司，排放阶段：国三；发动机型号：JD4B4M2，标定功率：29.42kW，制造厂家：江苏农华智慧农业科技股份有限公司，排放阶段：国三；发动机型号：4DW91-40GG33，标定功率：29.5kW，制造厂家：一汽解放汽车有限公司无锡柴油机厂，排放阶段：国三 | 功率:40马力;驱动方式:四轮驱动 | 功率：29.4（选装29.42、29.5）kW/40马力；驱动形式：四轮驱动；最小使用质量（kg）：1585（安全架）、1715（驾驶室） | 5300元 | 29.5 | 购机补贴(通用类) | 2025-12-19 | 河南省 | 评阅通过 | 初评员：通过 |  | FH22GW0091、FH22GW0061 | 洛阳西苑车辆与动力检验所有限公司 | LT21GK0331 | 洛阳西苑车辆与动力检验所有限公司
农用动力机械 | 拖拉机 | 轮式拖拉机 | 40-50马力四轮驱动拖拉机 | 第一拖拉机股份有限公司 | 轮式拖拉机 | MC404-F3 | 发动机型号：YD4L40V1，标定功率：29.4kW，制造厂家：扬动股份有限公司，排放阶段：国三 | 功率:40马力;驱动方式:四轮驱动 | 功率：29.4kW/40马力；驱动形式：四轮驱动；最小使用质量（kg）：1600 | 5300元 | 29.4 | 购机补贴(通用类) | 2025-12-19 | 河南省 | 评阅通过 | 初评员：通过 |  | FH22GW0111 | 洛阳西苑车辆与动力检验所有限公司（国家拖拉机质量检验检测中心) | LT21GK0321 | 洛阳西苑车辆与动力检验所有限公司（国家拖拉机质量检验检测中心)
农用动力机械 | 拖拉机 | 轮式拖拉机 | 40-50马力四轮驱动拖拉机 | 山东悍沃农业装备有限公司 | 轮式拖拉机 | E404-B | 发动机型号：YN4H045-30VE；功率：30.0kW；发动机制造商：山东云内动力有限责任公司；排放阶段：国三；发动机环保信息公开编号：CN FC G3 00 0G04000053 000004。 | 功率:40马力;驱动方式:四轮驱动 | 整机外廓尺寸（长×宽×高）：3500×1500×2200mm（安全框架顶）；轴距：1840mm；整机型式：4×4四轮驱动；标准配重：前72kg/后56kg；发动机标定功率：30.0kW；轮胎型号：前轮7.50-16/后轮11.2-28；最小使用质量：1500kg。 | 5300元 | 30 | 购机补贴(通用类) | 2027-08-30 | 山东省 | 评阅通过 | 初评员：通过 |  | WJ2021LFH08G | 河南省拖拉机柴油机产品质量监督检验中心 | WJ2020GKKX004 | 河南省拖拉机柴油机产品质量监督检验中心
农用动力机械 | 拖拉机 | 轮式拖拉机 | 40-50马力四轮驱动拖拉机 | 山东悍沃农业装备有限公司 | 轮式拖拉机 | M404-D | 发动机型号：YN4H045-30VE；功率：30.0kW；发动机制造商：山东云内动力有限责任公司；排放阶段：国三；发动机环保信息公开编号：CN FC G3 00 0G04000053 000004。 | 功率:40马力;驱动方式:四轮驱动 | 整机外廓尺寸（长×宽×高）：2860×1230×2150mm（安全框架顶）；轴距：1500mm；整机型式：4×4四轮驱动；标准配重：前0kg/后30kg；发动机标定功率：30.0kW；轮胎型号：前轮6.00-14/后轮9.5-24；最小使用质量：1400kg。 | 5300元 | 30 | 购机补贴(通用类) | 2027-06-28 | 山东省 | 评阅通过 | 初评员：通过 |  | WJ2021LFH08G | 河南省拖拉机柴油机产品质量监督检验中心 | WJ2020HKKX001 | 河南省拖拉机柴油机产品质量监督检验中心
农用动力机械 | 拖拉机 | 轮式拖拉机 | 40-50马力四轮驱动拖拉机 | 特拉克（潍坊）农业装备有限公司 | 轮式拖拉机 | TK404-X | 发动机型号 ：YN4H045-30VE；发动机结构型式：立式、直列、四冲程；发动机生产厂：昆明云内动力股份有限公司；发动机标定功率kW：30；排放标准：国三。 | 功率:40马力;驱动方式:四轮驱动 | 功率：40马力，驱动方式：四轮驱动。整机外廓尺寸(长×宽×高及部位)mm：3650×1500×2400(安全架顶)；轴距或履带接地长mm：1950；常用轮距(前轮/后轮)或轨距mm：1200/1250；轮距(前轮/后轮)或轨距mm：1200、1300、1400/1250、1350、1450；最小离地间隙及部位mm： 400（前桥底部）最小使用质量kg：1910；标准配重(前/后)kg：60/60；最小使用比质量kg/kW：63.7；轮胎型号(前轮/后轮)：8.3-20/12.4-28；选装翻倾防护装置（驾驶室或安全框架）型式：安全框架，选装整机外廓尺寸(长×宽×高及部位)mm：3650×1500×2400(安全架顶)；选装最小使用质量kg：1910；选装最小使用比质量kg/kW：63.7；选装翻倾防护装置（驾驶室或安全框架）型式：简易驾驶室，选装整机外廓尺寸(长×宽×高及部位)mm：3750×1600×2600(空滤器顶)；选装最小使用质量kg：2050；选装最小使用比质量kg/kW：68.3；选装轮胎型号(前轮/后轮)：6.5-16、7.5-16/11.2-24、12.4-24。 | 5300元 | 30 | 购机补贴(通用类) | 2027-07-05 | 山东省 | 评阅通过 | 初评员：通过 |  | WJ2021AFH009/WJ2021AFH31G/WJ2021AFH39G | 河南省拖拉机柴油机产品质量监督检验中心 | （2020）2240174 | 潍坊市产品质量检验所
农用动力机械 | 拖拉机 | 轮式拖拉机 | 50-60马力四轮驱动拖拉机 | 第一拖拉机股份有限公司 | 轮式拖拉机 | MC504-3 | 发动机型号：YD4C50V1，标定功率：36.8kW，制造厂家：扬动股份有限公司，排放阶段：国三；发动机型号：4DW91-50GG32，标定功率：36.8kW，制造厂家：一汽解放汽车有限公司无锡柴油机厂，排放阶段：国三；发动机型号：4D30T31/504，标定功率：36.8kW，制造厂家：浙江新柴股份有限公司，排放阶段：国三 | 功率:50马力;驱动方式:四轮驱动 | 功率：36.8kW/50马力；驱动形式：四轮驱动；最小使用质量（kg）：1710（安全架）、1850（驾驶室） | 6200元 | 36.8 | 购机补贴(通用类) | 2025-12-19 | 河南省 | 评阅通过 | 初评员：通过 |  | FH22GW0091、FH22GW0061 | 洛阳西苑车辆与动力检验所有限公司 | LT21GK0321 | 洛阳西苑车辆与动力检验所有限公司
农用动力机械 | 拖拉机 | 轮式拖拉机 | 50-60马力四轮驱动拖拉机 | 第一拖拉机股份有限公司 | 轮式拖拉机 | MC504-F3 | 发动机型号：YD4C50V1，标定功率：36.8kW，制造厂家：扬动股份有限公司，排放阶段：国三 | 功率:50马力;驱动方式:四轮驱动 | 功率：36.8kW/50马力；驱动形式：四轮驱动；最小使用质量（kg）：1600 | 6200元 | 36.8 | 购机补贴(通用类) | 2025-12-19 | 河南省 | 评阅通过 | 初评员：通过 |  | FH22GW0111 | 洛阳西苑车辆与动力检验所有限公司（国家拖拉机质量检验检测中心) | LT21GK0321 | 洛阳西苑车辆与动力检验所有限公司（国家拖拉机质量检验检测中心)
农用动力机械 | 拖拉机 | 轮式拖拉机 | 50-60马力四轮驱动拖拉机 | 第一拖拉机股份有限公司 | 轮式拖拉机 | MF504-5 | 发动机型号:YD4C50V3，标定功率：36.8kW，制造厂家：扬动股份有限公司，排放阶段：国三;发动机型号:4D32T31/502，标定功率：36.8kW，制造厂家：浙江新柴股份有限公司，排放阶段：国三;发动机型号:4D30T31/504，标定功率：36.8kW，制造厂家：浙江新柴股份有限公司，排放阶段：国三 ;发动机型号:4DW91-50GG32，标定功率：36.8kW，制造厂家：一汽解放汽车有限公司无锡柴油机厂，排放阶段：国三 | 功率:50马力;驱动方式:四轮驱动 | 功率：36.8kW/50马力；驱动形式：四轮驱动；最小使用质量：2170（安全架）、2310（驾驶室） | 6200元 | 36.8 | 购机补贴(通用类) | 2025-12-19 | 河南省 | 评阅通过 | 初评员：通过 |  | FH21GW2001、FH21GW1991 | 洛阳西苑车辆与动力检验所有限公司 | LT21GK0381 | 洛阳西苑车辆与动力检验所有限公司(国家拖拉机质量检验检测中心)
农用动力机械 | 拖拉机 | 轮式拖拉机 | 50-60马力四轮驱动拖拉机 | 东弘沃丰（潍坊）农业机械有限公司 | 轮式拖拉机 | 504 | 型号：4D32T31/504；功率(kW)：36.8；制造商：浙江新柴股份有限公司；排放阶段：GB20891-2014 国Ⅲ阶段； | 功率:50马力;驱动方式:四轮驱动 | 驱动型式：四轮驱动；外廓尺寸（长x宽x高及部位）(mm）：3700×1490×2280（安全架顶部）；最小使用质量（kg）：1800；功率（kW）：36.8；最小使用比质量(kg/kW)：48.91； PTO转速(r/min)：540/720；安全架型号发生变化，由NW1004-301B.1变为904.46.01，最小使用质量不变 | 6200元 | 36.8 | 购机补贴(通用类) | 2026-04-01 | 山东省 | 评阅通过 | 初评员：通过 |  | WJ2021JFH003 | 河南省拖拉机柴油机产品质量监督检验中心 | （2020）2240164 | 潍坊市产品质量检验所
农用动力机械 | 拖拉机 | 轮式拖拉机 | 50-60马力四轮驱动拖拉机 | 金世纪（江苏）智能科技有限公司 | 轮式拖拉机 | DMC504-A | 配套动力型号：4B5-50V32；制造商：安徽全柴动力股份有限公司,气缸数：4缸；标定功率：36.8kw；标定转速：2400r/ min ；排放阶段：第三阶段。 | 功率:50马力;驱动方式:四轮驱动 | 1.标准配置：整机型式：轮式，驱动型式：四驱，防翻装置型号：DMC704-A2;外廓尺寸（长×宽×高）：3600×1300×2560mm(安全架顶部）;轴距：1930mm,常用轮距：960/960mm,轮距(前/后）：960、1100、1200、1300/960～1400mm,最小使用质量：1650kg，最小使用比质量：44.84kg/kw，标准配重（前/后）：44/60kg，轮胎型号（前轮/后轮）:8.3-20/12.4-28，轮胎数量（前轮/后轮）：2/2； 2.选装配置：选装安全框架:防翻装置型号：DMC704-A1；整机外廓尺寸：3600×1500×2560mm(安全架顶部）；常用轮距：1200/1200；轮距：1200、1300/1200~1400；最小使用质量：1795kg；最小使用比质量:48.78kg/kw；标准配重（前/后）：44/60kg；选装简易驾驶室1：防翻装置型号：DMC704-J1；整机外廓尺寸：3600×1500×2600mm(驾驶室顶部）；常用轮距：1200/1200；轮距：1200、1300/1200~1400；最小使用质量：1820kg；最小使用比质量:49.46kg；标准配重（前/后）：44/60kg；选装简易驾驶室2：防翻装置型号：DMC704-J2；整机外廓尺寸：3600×1400×2600mm(驾驶室顶部）；常用轮距：960/960；最小使用质量：1820kg；最小使用比质量:49.46kg；标准配重（前/后）：44/60kg；2.配套动力型号：4B5-50V32；制造商：安徽全柴动力股份有限公司,气缸数：4缸；标定功率：36.8kw；标定转速：2400r/ min ；排放阶段：第三阶段。 | 6200元 | 36.8 | 购机补贴(通用类) | 2027-07-31 | 江苏省 | 评阅通过 | 初评员：通过 |  | SAM2022030/SAM2022031/SAM2022032/SAM2022033 | 南京赛姆认证科技发展有限公司 | YH2022WJ01109 | 江苏沿海农业机械检测有限公司
农用动力机械 | 拖拉机 | 轮式拖拉机 | 50-60马力四轮驱动拖拉机 | 山东悍沃农业装备有限公司 | 轮式拖拉机 | E504-B | 发动机型号：YN4A055-31VE；功率：36.8kW；发动机制造商：山东云内动力有限责任公司；排放阶段：国三；发动机环保信息公开编号：CN FC G3 00 0G04000048 000001。 | 功率:50马力;驱动方式:四轮驱动 | 整机外廓尺寸（长×宽×高）：3500×1500×2250mm（安全框架顶）；轴距：1840mm；整机型式：4×4四轮驱动；标准配重：前72kg/后56kg；发动机标定功率：36.8kW；轮胎型号：前轮8.3-20/后轮12.4-28；最小使用质量：1600kg。 | 6200元 | 36.8 | 购机补贴(通用类) | 2027-08-30 | 山东省 | 评阅通过 | 初评员：通过 |  | WJ2021LFH08G | 河南省拖拉机柴油机产品质量监督检验中心 | WJ2020GKKX004 | 河南省拖拉机柴油机产品质量监督检验中心
农用动力机械 | 拖拉机 | 轮式拖拉机 | 50-60马力四轮驱动拖拉机 | 山东悍沃农业装备有限公司 | 轮式拖拉机 | E504-B1 | 发动机型号：4B5-50V32；功率：36.8kW；发动机制造商：安徽全柴动力股份有限公司；排放阶段：国三；发动机环保信息公开编号：CN FC G3 00 0602000086 000002。 | 功率:50马力;驱动方式:四轮驱动 | 整机外廓尺寸（长×宽×高）：3500×1500×2250mm（安全框架顶）；轴距：1840mm；整机型式：4×4四轮驱动；标准配重：前72kg/后56kg；发动机标定功率：36.8kW；轮胎型号：前轮8.3-20/后轮12.4-28；最小使用质量：1600kg。 | 6200元 | 36.8 | 购机补贴(通用类) | 2027-08-30 | 山东省 | 评阅通过 | 初评员：通过 |  | WJ2021LFH08G | 河南省拖拉机柴油机产品质量监督检验中心 | WJ2020GKKX004 | 河南省拖拉机柴油机产品质量监督检验中心
农用动力机械 | 拖拉机 | 轮式拖拉机 | 50-60马力四轮驱动拖拉机 | 山东悍沃农业装备有限公司 | 轮式拖拉机 | M504-D | 发动机型号：YN4H055-30VE；功率：36.8kW；发动机制造商：山东云内动力有限责任公司；排放阶段：国三；发动机环保信息公开编号：CN FC G3 00 0G04000070 000003。 | 功率:50马力;驱动方式:四轮驱动 | 整机外廓尺寸（长×宽×高）：2860×1230×2150mm（安全框架顶）；轴距：1500mm；整机型式：4×4四轮驱动；标准配重：前0kg/后30kg；发动机标定功率：36.8kW；轮胎型号：前轮6.00-14/后轮9.5-24；最小使用质量：1436kg。 | 6200元 | 36.799999999999997 | 购机补贴(通用类) | 2027-06-28 | 山东省 | 评阅通过 | 初评员：通过 |  | WJ2021LFH08G | 河南省拖拉机柴油机产品质量监督检验中心 | WJ2020HKKX001 | 河南省拖拉机柴油机产品质量监督检验中心
农用动力机械 | 拖拉机 | 轮式拖拉机 | 50-60马力四轮驱动拖拉机 | 山东鸿博重工有限公司 | 轮式拖拉机 | HE504 | SD4DW3D（制造商：江苏四达动力机械集团有限公司；气缸数：4；标定功率（kw）：36.8；标定转速（r/min）：2400；排放阶段：国三） | 功率:50马力;驱动方式:四轮驱动 | 驱动型式：四驱；发动机标定功率（kw）：36.8kw；外廓尺寸（长×宽×高及部位）mm：3640×1450×2310（安全架顶部）；轴距（mm）：1830mm；最小离地间隙及部位（mm）：320（前桥底部）；轮距（前轮/后轮）：1050、1270/1000-1300；离合器壳体前端面至后驱动轴轴心线的水平距离（mm）：1065；最小使用质量（kg）：1550；标准配重（前/后）：60/60；最小使用比质量（kg/kw）：42.12；档位数（前进/倒退）：8/2；传动系变速箱（器）型式：机械平面组成式；轮胎型号（前轮/后轮）：7.50-16/11.2-28 | 6200元 | 36.8 | 购机补贴(通用类) | 2027-07-05 | 山东省 | 评阅通过 | 初评员：通过 |  | WJ2021EFH004 | 河南省拖拉机柴油机产品质量监督检验中心 | （2021）2240058 | 潍坊市产品质量检验所
农用动力机械 | 拖拉机 | 轮式拖拉机 | 50-60马力四轮驱动拖拉机 | 山东上拖农业装备有限公司 | 轮式拖拉机 | ST504-E | 发动机型号：YN4H055-30VE，发动机结构型式：直列、立式、四冲程、电控分配泵；生产厂家：山东云内动力有限责任公司；发动机标定功率：36.8KW；发动机标定转速：2400r/min | 功率:50马力;驱动方式:四轮驱动 | 外廓尺寸（长×宽×高）（mm）：3560×1540×2360（安全架顶部）；驱动型式：四轮驱动；功率（KW）：36.8KW；发动机型号及制造商：YN4H055-30VE，山东云内动力有限责任公司；排放标准：第三阶段；轴距（mm）：1835；最小使用质量（kg）：1810；最小使用比质量：49.18kg/KW；标准配重（前/后）（kg）：48/56；挡位数：8+2；是否有驾驶室或安全架：安全架 | 6200元 | 36.8 | 购机补贴(通用类) | 2027-09-01 | 山东省 | 评阅通过 | 初评员：通过 |  | NW202111014-X02 | 山东省农业机械科学研究院产品质量检测中心 | GY20210004K | 国优众信检测科技（山东）有限公司
农用动力机械 | 拖拉机 | 轮式拖拉机 | 50-60马力四轮驱动拖拉机 | 山东盛禾重工有限公司 | 轮式拖拉机 | J504-C | 配套动力型号：YN4H055-30VE;制造商：山东云内动力有限责任公司；气缸数：4；标定功率:36.8kW;标定转速2400r/min；排放标准：GB 20891-2014《非道路移动机械用柴油机排气污染物排放限值及测量方法（中国第三、四阶段）》第三阶段 | 功率:50马力;驱动方式:四轮驱动 | 50马力，四驱，安全架配置最小使用比质量49.5kg/kW，驾驶室配置最小使用比质量53.0kg/kW，安全架配置最小使用质量：1820kg，驾驶室配置最小使用质量：1950kg，配套动力型号：YN4H055-30VE;制造商：山东云内动力有限责任公司；气缸数：4；标定功率:36.8kW;标定转速2400r/min；排放标准：GB 20891-2014《非道路移动机械用柴油机排气污染物排放限值及测量方法（中国第三、四阶段）》第三阶段 | 6200元 | 36.8 | 购机补贴(通用类) | 2027-09-05 | 山东省 | 评阅通过 | 初评员：通过 |  | 安全架报告编号：NW202112009 驾驶室报告编号：NW202112008 | 安全架报告检测机构：山东省农业机械科学研究院产品质量检测中心 驾驶室报告检测机构：山东省农业机械科学研究院产品质量检测中心 | GY20210016K | 国优众信检测科技（山东）有限公司
农用动力机械 | 拖拉机 | 轮式拖拉机 | 50-60马力四轮驱动拖拉机 | 特拉克（潍坊）农业装备有限公司 | 轮式拖拉机 | TK504-X | 发动机型号 ： YN4H055-30VE；发动机结构型式：立式、直列、四冲程；发动机生产厂：昆明云内动力股份有限公司；发动机标定功率kW：36.8；排放标准：国三。 | 功率:50马力;驱动方式:四轮驱动 | 功率：50马力，驱动方式：四轮驱动。整机外廓尺寸(长×宽×高及部位)mm：3650×1500×2400(安全架顶)；轴距或履带接地长mm：1950；常用轮距(前轮/后轮)或轨距mm：1200/1250；轮距(前轮/后轮)或轨距mm：11200、1300、1400/1250、1350、1450；最小离地间隙及部位mm：400（前桥底部）最小使用质量kg：1910；标准配重(前/后)kg：60/60；最小使用比质量kg/kW：51.9；轮胎型号(前轮/后轮)：8.3-20/12.4-28；选装翻倾防护装置（驾驶室或安全框架）型式：安全框架，选装整机外廓尺寸(长×宽×高及部位)mm：3650×1500×2400(安全架顶)；选装最小使用质量kg：1910；选装最小使用比质量kg/kW：51.9；选装翻倾防护装置（驾驶室或安全框架）型式：简易驾驶室，选装整机外廓尺寸(长×宽×高及部位)mm：3750×1600×2600(空滤器顶)；选装最小使用质量kg：2050；选装最小使用比质量kg/kW：55.7；选装轮胎型号(前轮/后轮)： 6.5-16、7.5-16/11.2-24、12.4-24 | 6200元 | 36.8 | 购机补贴(通用类) | 2027-07-05 | 山东省 | 评阅通过 | 初评员：通过 |  | WJ2021AFH009/WJ2020GFH04G/WJ2021AFH39G | 河南省拖拉机柴油机产品质量监督检验中心 | （2020）2240174 | 潍坊市产品质量检验所
农用动力机械 | 拖拉机 | 轮式拖拉机 | 50-60马力四轮驱动拖拉机 | 天津拖拉机制造有限公司 | 轮式拖拉机 | TRL504 | 型号：YN4A055-31VE；标定功率kW：36.8；制造商：山东云内动力有限责任公司；排放阶段：国Ⅲ | 功率:50马力;驱动方式:四轮驱动 | 1.整机型式：轮式；2.整机驱动型式：四驱；3.整机外廓尺寸（长×宽×高及部位）mm: 4010×1750×2745防翻架顶部；4.轴距mm:2015；5.最小使用质量kg:2450；6.标准配重（前/后）kg：180/180；7.最小使用比质量Kg/kw：66.58；8.主变速挡位数：4；9.发动机与主离合器联接方式：直联；10.发动机结构型式：直列、直喷、水冷、四冲程；11.发动机标定功率kw：36.8；12.轮胎型号（前轮/后轮）：9.5-24/14.9-30；13.选装翻倾防护装置型式：简易驾驶室；整机外廓尺寸(长×宽×高及部位)mm：4070×1650×2780（驾驶室顶部）；14.选装配置简易驾驶室最小使用质量kg：2735；15.选装配置简易驾驶室最小使用比质量kg/kW：74.32 | 6200元 | 36.8 | 购机补贴(通用类) | 2027-08-17 | 天津市 | 评阅通过 | 初评员：通过 |  | WJ2022FFH02G和WJ2022FFH01G | 河南省拖拉机柴油机产品质量监督检验中心 | WT202105011 | 黑龙江省彤廷质检技术有限公司
农用动力机械 | 拖拉机 | 轮式拖拉机 | 50-60马力四轮驱动拖拉机 | 潍柴雷沃重工股份有限公司（原：雷沃重工股份有限公司） | 轮式拖拉机 | M504-3A | 4C4-50V32，36.8kW，安徽全柴动力股份有限公司，第三阶段； | 功率:50马力;驱动方式:四轮驱动 | 驱动方式：四轮驱动；功率（kw）：36.8kW；最小使用比质量：66.4kg/kW | 6200元 | 36.8 | 购机补贴(通用类) | 2027-07-04 | 山东省 | 评阅通过 | 初评员：通过 |  | NW202110022 NW202110021 | 山东省农业机械科学研究院产品质量检测中心 山东省农业机械科学研究院产品质量检测中心 | NJJC2021040903 | 山东宝鼎农业机械检测有限公司
农用动力机械 | 拖拉机 | 轮式拖拉机 | 50-60马力四轮驱动拖拉机 | 潍坊昊野重工有限公司 | 轮式拖拉机 | 504 | 发动机型号：YN4H055-30VE,标定功率：36.8kW，制造商：山东云内动力有限责任公司，排放阶段：国Ⅲ； | 功率:50马力;驱动方式:四轮驱动 | 功率：50马力，驱动方式：四轮驱动，最小使用质量(kg)：1550，最小使用比质量(kg/kW):42.12，整机外廓尺寸(长×宽×高及部位mm):3580×1490×2330（安全架顶部），轴距（mm）：1870，常用轮距（前轮/后轮mm）：1200/1200。 | 6200元 | 36.8 | 购机补贴(通用类) | 2027-07-05 | 山东省 | 评阅通过 | 初评员：通过 |  | WJ2021FFH006 | 河南省拖拉机柴油机产品质量监督检验中心 | （2021）2240069 | 潍坊市产品质量检验所
农用动力机械 | 拖拉机 | 轮式拖拉机 | 50-60马力四轮驱动拖拉机 | 潍坊昊野重工有限公司 | 轮式拖拉机 | 504-N | 发动机型号：4N28T31/504,标定功率：36.8kW，制造商：浙江新柴股份有限公司，排放阶段：国Ⅲ； | 功率:50马力;驱动方式:四轮驱动 | 功率：50马力，驱动方式：四轮驱动，最小使用质量(kg)：1750，最小使用比质量(kg/kW):47.55，整机外廓尺寸(长×宽×高及部位mm):3640×1550×2315（安全架顶部），轴距（mm）：1850，常用轮距（前轮/后轮mm）：1200/1230。 | 6200元 | 36.8 | 购机补贴(通用类) | 2027-09-01 | 山东省 | 评阅通过 | 初评员：通过 |  | WJ2021FFH002 | 河南省拖拉机柴油机产品质量监督检验中心 | （2021）2240070 | 潍坊市产品质量检验所
农用动力机械 | 拖拉机 | 轮式拖拉机 | 50-60马力四轮驱动拖拉机 | 潍坊市昱坤农业机械有限公司 | 轮式拖拉机 | YK504-B | 型号：4N28T31/504；功率(kW)：36.8；制造商：浙江新柴股份有限公司；排放阶段：GB20891-2014 国Ⅲ阶段；选配型号：4B5-50V32；功率(kW)：36.8；制造商：安徽全柴动力股份有限公司；排放阶段：GB20891-2014 国Ⅲ阶段； | 功率:50马力;驱动方式:四轮驱动 | 驱动型式：四轮驱动；外廓尺寸(长x宽x高及部位)(mm）：3500×1500×2300(安全架)，3500×1500×2520（至驾驶室顶）；最小使用质量(kg）：1680（安全架），1930（驾驶室）；功率(kW)：36.8；最小使用比质量(kg/kW)：45.65（安全架），52.45（驾驶室）；PTO转速(r/min)：540/720； | 6200元 | 36.8 | 购机补贴(通用类) | 2025-07-05 | 山东省 | 评阅通过 | 初评员：通过 |  | WJ2020AFH006/WJ2021CFH017/WJ2021LFH016 | 河南省拖拉机柴油机产品质量监督检验中心 | (2020) 2240033 | 潍坊市产品质量检验所
农用动力机械 | 拖拉机 | 轮式拖拉机 | 50-60马力四轮驱动拖拉机 | 盐城市奔牛拖拉机有限公司 | 轮式拖拉机 | YBC504 | 配套动力型号：SD4DW3D；制造商：江苏四达动力机械集团有限公司；气缸数：4;标定功率(kW)：36.8；标定转速（r/min）：2400；排放标准：第3阶段。 | 功率:50马力;驱动方式:四轮驱动 | 外廓尺寸(长×宽×高)：3570×1500×2260(安全架顶)；轴距：1920；常用轮距(前轮/后轮)：1300/1300；最小离地间隙及部位：320（前桥下沿）；最小使用质量：1650（安全架）；最小使用比质量：44.84（安全架）；标准配重(前/后)：45/56；档位数(前进/倒退)：8/2；主变速档位数：4+1；副变速档位数：2；发动机与离合器联接方式：直联；翻倾防护装置（驾驶室或安全框架）型号、型式及生产商：YB904.46.001、安全框架、盐城市奔牛拖拉机有限公司；空气滤清器型号及型式：KY250A湿式；排气管消声腔外形尺寸：φ115×600；转向系型式：全液压；传动系变速箱型式：机械平面组成式；主变速箱换档方式：机械有级挡；副变速箱换档方式：机械有级挡；轮胎型号(前轮/后轮)：6.5-16/9.5-24；配套动力型号：SD4DW3D；制造商：江苏四达动力机械集团有限公司；气缸数：4;标定功率(kW)：36.8；标定转速（r/min）：2400；排放标准：第3阶段。选配一：轮胎型号：6.00-12/9.5-20；选配二：选配翻倾防护装置驾驶室型号：YB704.46.001，选配翻倾防护装置驾驶室生产厂：盐城市奔牛拖拉机有限公司；选配翻倾防护装置驾驶室型式：安全框架；选配翻倾防护装置驾驶室整机外廓尺寸(长×宽×高及部位)：3570×1200×2260(安全架顶)；选配翻倾防护装置驾驶室最小使用质量： 1650（安全架）；选配翻倾防护装置驾驶室最小使用比质量： 44.84（安全架）。 | 6200元 | 36.8 | 购机补贴(通用类) | 2027-06-28 | 江苏省 | 评阅通过 | 初评员：通过 |  | SAM2021055/SAM2021054 | 南京赛姆认证科技发展有限公司 | YH2021WJ01072 | 江苏沿海农业机械检测有限公司
农用动力机械 | 拖拉机 | 轮式拖拉机 | 60-70马力四轮驱动拖拉机 | 道依茨法尔机械有限公司 | 轮式拖拉机 | CD604 | 配套动力型号：4C5-60U31；制造商：安徽全柴动力股份有限公司；气缸数：4；标定功率（kw）：44.2；标定转速（r/min）：2300；排放标准：第三阶段。 | 功率:60马力;驱动方式:四轮驱动 | 整机驱动型式：四驱；发动机标定功率（kW）：44.2；最小使用质量（kg）：2545（安全框架）、2745（简易驾驶室）；最小使用质量/配套发动机标定功率（kg/kw）:57.58（安全框架）、62.1（简易驾驶室）；排放标准：第三阶段。 | 7500元 | 44.2 | 购机补贴(通用类) | 2027-04-10 | 山东省 | 评阅通过 | 初评员：通过 |  | FH21GW1701/FH21GW1691 | 国家拖拉机质量监督检验中心（洛阳西苑车辆与动力检验所有限公司）/国家拖拉机质量监督检验中心（洛阳西苑车辆与动力检验所有限公司） | WT202008013 | 黑龙江省彤廷质检技术有限公司
农用动力机械 | 拖拉机 | 轮式拖拉机 | 60-70马力四轮驱动拖拉机 | 第一拖拉机股份有限公司 | 轮式拖拉机 | MC604-3 | 发动机型号：YD4JZ60C1，标定功率：44.1kW，制造厂家：扬动股份有限公司，排放阶段：国三；发动机型号：4DW94-60GG32，标定功率：44.2kW，制造厂家：一汽解放汽车有限公司无锡柴油机厂，排放阶段：国三；发动机型号：4D29ZT32/604，标定功率：44.2kW，制造厂家：浙江新柴股份有限公司，排放阶段：国三 | 功率:60马力;驱动方式:四轮驱动 | 功率：44.1(选装44.2)kW/60马力；驱动形式：四轮驱动；最小使用质量（kg）：1810（安全架）、1910（驾驶室） | 7500元 | 44.2 | 购机补贴(通用类) | 2025-12-19 | 河南省 | 评阅通过 | 初评员：通过 |  | FH22GW0091、FH22GW0061 | 洛阳西苑车辆与动力检验所有限公司 | LT21GK0321 | 洛阳西苑车辆与动力检验所有限公司
农用动力机械 | 拖拉机 | 轮式拖拉机 | 60-70马力四轮驱动拖拉机 | 第一拖拉机股份有限公司 | 轮式拖拉机 | MC604-F3 | 发动机型号：YD4JZ60C1，标定功率：44.1kW，制造厂家：扬动股份有限公司，排放阶段：国三 | 功率:60马力;驱动方式:四轮驱动 | 功率：44.1kW/60马力；驱动形式：四轮驱动；最小使用质量（kg）：1685 | 7500元 | 44.1 | 购机补贴(通用类) | 2025-12-19 | 河南省 | 评阅通过 | 初评员：通过 |  | FH22GW0111 | 洛阳西苑车辆与动力检验所有限公司（国家拖拉机质量检验检测中心) | LT21GK0321 | 洛阳西苑车辆与动力检验所有限公司（国家拖拉机质量检验检测中心)
农用动力机械 | 拖拉机 | 轮式拖拉机 | 60-70马力四轮驱动拖拉机 | 东弘沃丰（潍坊）农业机械有限公司 | 轮式拖拉机 | 604 | 型号：4D27ZT32/604；功率(kW)：44.2；制造商：浙江新柴股份有限公司；排放阶段：GB20891-2014 国Ⅲ阶段； | 功率:60马力;驱动方式:四轮驱动 | 驱动型式：四轮驱动；外廓尺寸（长x宽x高及部位）(mm）：3700×1490×2280（安全架顶部）3700×1490×2540（驾驶室顶部）；最小使用质量（kg）：1850（安全架）1970（驾驶室）；功率（kW）：44.2；最小使用比质量(kg/kW)：41.86（安全架）44.57（驾驶室）； PTO转速(r/min)：540/720；增配驾驶室NW1004-301B，安全架型号发生变化，由NW1004-301B.1变为904.46.01，最小使用质量不变 | 7500元 | 44.2 | 购机补贴(通用类) | 2026-04-01 | 山东省 | 评阅通过 | 初评员：通过 |  | WJ2021JFH003/HB2020FHZ114K | 河南省拖拉机柴油机产品质量监督检验中心/湖北三智农业机械检测有限公司 | （2020）2240164 | 潍坊市产品质量检验所
农用动力机械 | 拖拉机 | 轮式拖拉机 | 60-70马力四轮驱动拖拉机 | 丰疆智能科技研究院（常州）有限公司 | 轮式拖拉机 | FJH604 | 发动机生产企业：昆明云内动力股份有限公司；发动机型号：YN4EZ060-32CR;结构型式：四冲程、直列、水冷、直喷；进气方式：自吸；气缸数：4缸；标定功率：44.1KW；额定净功率：44.1KW；标定转速：2300r/min；冷却方式：水冷;排放标准：国家第三阶段非道路移动机械用柴油机排气污染物排放标准。 | 功率:60马力;驱动方式:四轮驱动 | 整机型式：轮式；整机驱动型式：四驱；最小使用质量：1710kg；最小使用比质量（kg/kw）：38.78；外廓尺寸(长×宽×高及部位)mm：3680×1500×2700（安全架顶部）;轴距(mm)：1980；选装外廓尺寸(长×宽×高及部位)mm:3680×1500×2520（驾驶室顶部）;选装最小使用质量:1780kg；选装最小使用比质量（kg/kW）：40.35 | 7500元 | 44.1 | 购机补贴(通用类) | 2027-08-30 | 江苏省 | 评阅通过 | 初评员：通过 |  | NO:SAM2022036、NO:SAM2022037 | 南京塞姆认证科技发展有限公司 | NO:（2021）2240076 | 潍坊市产品质量检验所
农用动力机械 | 拖拉机 | 轮式拖拉机 | 60-70马力四轮驱动拖拉机 | 佳木斯骥驰拖拉机制造有限公司 | 轮式拖拉机 | JC604-5 | 发动机型号：4D27ZT32/604，结构型式：直列、直喷、四冲程，生产厂：浙江新柴有限公司，进气方式：增压吸气，发动机标定功率：44.2KW，标定转速：2400r/min，排放阶段：国三； | 功率:60马力;驱动方式:四轮驱动 | 外廓尺寸(长×宽×高)：（mm)：3800×1700×2550(安全架顶），轴距：1960，常用轮距(前轮/后轮)：1300/1300，最小离地间隙及部位：400(前桥底部）；最小使用质量(kg)：2080（安全架），标准配重(前/后)：70/180kg；档位数(前进/倒退)：12/12；主变速档位数：4；副变速档位数：3 ×(1+1)；发动机与离合器联接方式：直联；翻倾防护装置（驾驶室或安全框架）型号、型式及生产商：JC3500-002、安全框架、佳木斯骥驰拖拉机制造有限公司；发动机型号：4D27ZT32/604，结构型式：直列、直喷、四冲程，生产厂：浙江新柴有限公司，进气方式：增压吸气，发动机标定功率：44.2KW，标定转速：2400r/min，排放阶段：国三；空气滤清器型号及型式：KY250A、湿式；排气管消声腔外形尺寸mm：φ110×320；转向系型式：全液压；传动系变速箱型式：机械平面组成式；主变速箱换档方式：机械有级挡；副变速箱换档方式：机械有级挡；轮胎型号(前轮/后轮)：8.3-24/11-32；。选装:外廓尺寸(长×宽×高)mm：3800×1700×2490(驾驶室顶部）；翻倾防护装置（驾驶室或安全框架）型号、型式及生产商：JC400.80.06、简易驾驶室、佳木斯骥驰拖拉机制造有限公司；最小使用质量kg：2280（驾驶室）；标准配重(前/后)kg：70/180kg。 | 7500元 | 44.2 | 购机补贴(通用类) | 2027-07-07 | 黑龙江 | 评阅通过 | 初评员：通过 |  | FH21GW0651、FH21GW0751 | 国家拖拉机质量监督检验中心 | 黑2017DX03002KK | 黑龙江省农业机械试验鉴定站
农用动力机械 | 拖拉机 | 轮式拖拉机 | 60-70马力四轮驱动拖拉机 | 金世纪（江苏）智能科技有限公司 | 轮式拖拉机 | DMC604-A | 配套动力型号：4B2-60U32；制造商：安徽全柴动力股份有限公司,气缸数：4缸；标定功率：44.2kw；标定转速：2400r/ min ；排放阶段：第三阶段。 | 功率:60马力;驱动方式:四轮驱动 | 1.标准配置：整机型式：轮式，驱动型式：四驱，防翻装置型号：DMC704-A2;外廓尺寸（长×宽×高）：3600×1300×2560mm(安全架顶部）;轴距：1930mm,常用轮距：960/960mm,轮距(前/后）：960、1100、1200、1300/960～1400mm,最小使用质量：1710kg，最小使用比质量：38.69kg/kw，标准配重（前/后）：44/60kg，轮胎型号（前轮/后轮）:8.3-20/12.4-28，轮胎数量（前轮/后轮）：2/2； 2.选装配置：选装安全框架:防翻装置型号：DMC704-A1；整机外廓尺寸：3600×1500×2560mm(安全架顶部）；常用轮距：1200/1200；轮距：1200、1300/1200~1400；最小使用质量：1795kg；最小使用比质量:40.61kg/kw；标准配重（前/后）：44/60kg；选装简易驾驶室1：防翻装置型号：DMC704-J1；整机外廓尺寸：3600×1500×2600mm(驾驶室顶部）；常用轮距：1200/1200；轮距：1200、1300/1200~1400；最小使用质量：1820kg；最小使用比质量:41.18kg/kw；标准配重（前/后）：44/60kg；选装简易驾驶室2：防翻装置型号：DMC704-J2；整机外廓尺寸：3600×1400×2600mm(驾驶室顶部）；常用轮距：960/960；最小使用质量：1820kg；最小使用比质量:41.18kg/kw；标准配重（前/后）：44/60kg；2.配套动力型号：4B2-60U32；制造商：安徽全柴动力股份有限公司,气缸数：4缸；标定功率：44.2kw；标定转速：2400r/ min ；排放阶段：第三阶段。 | 7500元 | 44.2 | 购机补贴(通用类) | 2027-07-31 | 江苏省 | 评阅通过 | 初评员：通过 |  | SAM2022030/SAM2022031/SAM2022032/SAM2022033 | 南京赛姆认证科技发展有限公司 | YH2022WJ01109 | 江苏沿海农业机械检测有限公司
农用动力机械 | 拖拉机 | 轮式拖拉机 | 60-70马力四轮驱动拖拉机 | 宁波北野拖拉机制造有限公司 | 轮式拖拉机 | N604-2 | 配套发动机型号：4D29ZT32/604；标定功率：44.2kw；发动机生产商：浙江新柴股份有限公司；排放阶段：第三阶段。 | 功率:60马力;驱动方式:四轮驱动 | 标定功率：44.2kw（60马力）；驱动方式：四轮驱动。 | 7500元 | 44.2 | 购机补贴(通用类) | 2026-06-29 | 浙江宁波 | 评阅通过 | 初评员：通过 |  | FH20GW2021 | 国家拖拉机质量监督检验中心（洛阳西苑车辆与动力检验所有限公司） | LT20GK0021 | 国家拖拉机质量监督检验中心（洛阳西苑车辆与动力检验所有限公司）
农用动力机械 | 拖拉机 | 轮式拖拉机 | 60-70马力四轮驱动拖拉机 | 山东悍沃农业装备有限公司 | 轮式拖拉机 | 604-D | 发动机型号：YN4EZ060-32CR；功率：44.1kW；发动机制造商：昆明云内动力股份有限公司；排放阶段：国三；发动机环保信息公开编号：CN FC G3 00 0225000062 000002。 | 功率:60马力;驱动方式:四轮驱动 | 整机外廓尺寸（长×宽×高）：3350×1300×2200mm（安全框架顶）；轴距：1850mm；整机型式：4×4四轮驱动；标准配重：前0kg/后30kg；发动机标定功率：44.1kW；轮胎型号：前轮6.00-16/后轮9.5-24；最小使用质量：1685kg。 | 7500元 | 44.1 | 购机补贴(通用类) | 2027-08-30 | 山东省 | 评阅通过 | 初评员：通过 |  | WJ2022EFH03G | 河南省拖拉机柴油机产品质量监督检验中心 | WJ2020LKKX007 | 河南省拖拉机柴油机产品质量监督检验中心
农用动力机械 | 拖拉机 | 轮式拖拉机 | 60-70马力四轮驱动拖拉机 | 山东悍沃农业装备有限公司 | 轮式拖拉机 | 604-NC | 发动机型号：YN4EZ060-32CR；功率：44.1kW；发动机制造商：昆明云内动力股份有限公司；排放阶段：国三；发动机环保信息公开编号：CN FC G3 00 0225000062 000002。 | 功率:60马力;驱动方式:四轮驱动 | 整机外廓尺寸（长×宽×高）：3600×1600×2300mm（安全框架顶）；轴距：1910mm；整机型式：4×4四轮驱动；标准配重：前72kg/后56kg；发动机标定功率：44.1kW；轮胎型号：前轮8.3-20/后轮12.4-28；最小使用质量：1800kg。 | 7500元 | 44.1 | 购机补贴(通用类) | 2027-06-28 | 山东省 | 评阅通过 | 初评员：通过 |  | WJ2021HFH07G | 河南省拖拉机柴油机产品质量监督检验中心 | WJ2020LKKX008 | 河南省拖拉机柴油机产品质量监督检验中心
农用动力机械 | 拖拉机 | 轮式拖拉机 | 60-70马力四轮驱动拖拉机 | 山东鸿博重工有限公司 | 轮式拖拉机 | HE604 | 4TD60A（制造商：山东华源莱动内燃机有限公司；气缸数：4；标定功率（kw）：44.2kw；标定转速（r/min）：2500；排放阶段：国三） | 功率:60马力;驱动方式:四轮驱动 | 驱动型式：四驱；发动机标定功率（kw）：44.2kw；外廓尺寸（长×宽×高及部位）mm：3670×1450×2310（安全架顶部）；轴距（mm）：1850mm；最小离地间隙及部位（mm）：320（前桥底部）；轮距（前轮/后轮）：1050、1270/1000-1300；离合器壳体前端面至后驱动轴轴心线的水平距离（mm）：1065；最小使用质量（kg）：1750；标准配重（前/后）：60/60；最小使用比质量（kg/kw）：39.59；档位数（前进/倒退）：8/2；传动系变速箱（器）型式：机械平面组成式；轮胎型号（前轮/后轮）：7.50-16/11.2-28；选装：外廓尺寸（长×宽×高及部位）mm：3670×1510×2440（驾驶室顶部）；最小使用质量（kg）：1860；标准配重（前/后）：60/60；最小使用比质量（kg/kw）：42.08 | 7500元 | 44.2 | 购机补贴(通用类) | 2027-07-05 | 山东省 | 评阅通过 | 初评员：通过 |  | WJ2021EFH004/WJ2021EFH005 | 河南省拖拉机柴油机产品质量监督检验中心 | （2021）2240058 | 潍坊市产品质量检验所
农用动力机械 | 拖拉机 | 轮式拖拉机 | 60-70马力四轮驱动拖拉机 | 山东上拖农业装备有限公司 | 轮式拖拉机 | ST604-E | 发动机型号：YN4EZ060-32CR，发动机结构型式：直列、立式、四冲程、高压共轨；生产厂家：昆明云内动力股份有限公司；发动机标定功率：44.1KW；发动机标定转速：2300r/min | 功率:60马力;驱动方式:四轮驱动 | 外廓尺寸（长×宽×高）（mm）：3660×1540×2360（安全架顶部）；驱动型式：四轮驱动；功率（KW）：44.1KW；发动机型号及制造商：YN4EZ060-32CR，昆明云内动力股份有限公司；排放标准：第三阶段；轴距（mm）：1935；最小使用质量（kg）：1810；最小使用比质量：41.04kg/KW；标准配重（前/后）（kg）：48/56；挡位数：8+2；是否有驾驶室或安全架：安全架 | 7500元 | 44.1 | 购机补贴(通用类) | 2027-09-01 | 山东省 | 评阅通过 | 初评员：通过 |  | NW202111014-X02 | 山东省农业机械科学研究院产品质量检测中心 | GY20210004K | 国优众信检测科技（山东）有限公司
农用动力机械 | 拖拉机 | 轮式拖拉机 | 60-70马力四轮驱动拖拉机 | 山东盛禾重工有限公司 | 轮式拖拉机 | J604-C | 配套动力型号：YN4EZ060-32CR;制造商：昆明云内动力股份有限公司；气缸数：4；标定功率:44.1kW;标定转速2300r/min；排放标准：GB 20891-2014《非道路移动机械用柴油机排气污染物排放限值及测量方法（中国第三、四阶段）》第三阶段 | 功率:60马力;驱动方式:四轮驱动 | 60马力，四驱，安全架配置最小使用质量：2025kg，驾驶室配置最小使用质量：2080kg，安全架配置最小使用比质量45.9kg/kW，驾驶室配置最小使用比质量47.2kg/kW，配套动力型号：YN4EZ060-32CR;制造商：昆明云内动力股份有限公司；气缸数：4；标定功率:44.1kW;标定转速2300r/min；排放标准：GB 20891-2014《非道路移动机械用柴油机排气污染物排放限值及测量方法（中国第三、四阶段）》第三阶段 | 7500元 | 44.1 | 购机补贴(通用类) | 2027-09-05 | 山东省 | 评阅通过 | 初评员：通过 |  | 安全架报告编号：NW202112009 驾驶室报告编号：NW202112008 | 安全架报告检测机构：山东省农业机械科学研究院产品质量检测中心 驾驶室报告检测机构：山东省农业机械科学研究院产品质量检测中心 | GY20210016K | 国优众信检测科技（山东）有限公司
农用动力机械 | 拖拉机 | 轮式拖拉机 | 60-70马力四轮驱动拖拉机 | 山东铮德智能装备有限公司 | 轮式拖拉机 | 604-H | 发动机型号:YN4EZ060-32CR;发动机标定功率kW:44.1;发动机生产厂:昆明云内动力股份有限公司;排放阶段：第三排放阶段 | 功率:60马力;驱动方式:四轮驱动 | 整机型号、名称：604-H、轮式拖拉机；整机型式：轮式；整机机架型式：无架；整机驱动型式：四驱；整机用途：一般用途；整机外廓尺寸(长×宽×高及部位)：（mm）3670×1590×2450（安全架顶）；轴距或履带接地长(mm):1960；常用轮距(前轮/后轮)（mm）：1300/1290；轮距(前轮/后轮)：（mm）1200、1300、1400/1200～1455；最小离地间隙及部位mm ：370（前桥底部）；离合器壳体前端面至后驱动轴轴心线的水平距离mm：1065；变速箱齿轮副轴孔中心距mm：80.5；最小使用质量kg：1850；标准配重(前/后)kg：72/60；最小使用比质量kg/kW：41.95；挡位数（前进/倒退）:8/2;主变速挡位数:4+1;轮胎型号(前轮/后轮):7.50-16/11.2-28;轮胎数量(前轮/后轮)个:2/2。 | 7500元 | 44.1 | 购机补贴(通用类) | 2027-09-01 | 山东省 | 评阅通过 | 初评员：通过 |  | WJ2021DFH024 | 河南省拖拉机柴油机产品质量监督检验中心 | WT202008008 | 黑龙江省彤延质检技术有限公司
农用动力机械 | 拖拉机 | 轮式拖拉机 | 60-70马力四轮驱动拖拉机 | 特拉克（潍坊）农业装备有限公司 | 轮式拖拉机 | TK604-X | 发动机型号 ：YN4EZ060-32CR；发动机结构型式：立式、直列、四冲程；发动机生产厂：昆明云内动力股份有限公司；发动机标定功率kW：44.1；排放标准：国三。 | 功率:60马力;驱动方式:四轮驱动 | 功率：60马力，驱动方式：四轮驱动。整机外廓尺寸(长×宽×高及部位)mm：3650×1500×2400(安全架顶)；轴距或履带接地长mm：1950；常用轮距(前轮/后轮)或轨距mm：1200/1250；轮距(前轮/后轮)或轨距mm：1200、1300、1400/1250、1350、1450；最小离地间隙及部位mm：400（前桥底部）最小使用质量kg：1910；标准配重(前/后)kg：60/60；最小使用比质量kg/kW：43.3；轮胎型号(前轮/后轮)：8.3-20/12.4-28；选装翻倾防护装置（驾驶室或安全框架）型式：安全框架，选装整机外廓尺寸(长×宽×高及部位)mm：3650×1500×2400(安全架顶)；选装最小使用质量kg：1910；选装最小使用比质量kg/kW：43.3；选装翻倾防护装置（驾驶室或安全框架）型式：简易驾驶室，选装整机外廓尺寸(长×宽×高及部位)mm：3750×1600×2600(空滤器顶)；选装最小使用质量kg：2050；选装最小使用比质量kg/kW：46.5；选装轮胎型号(前轮/后轮)：6.5-16、7.5-16/11.2-24、12.4-24。 | 7500元 | 44.1 | 购机补贴(通用类) | 2027-07-05 | 山东省 | 评阅通过 | 初评员：通过 |  | WJ2021AFH009/WJ2020GFH04G/WJ2021AFH39G | 河南省拖拉机柴油机产品质量监督检验中心 | （2020）2240174 | 潍坊市产品质量检验所
农用动力机械 | 拖拉机 | 轮式拖拉机 | 60-70马力四轮驱动拖拉机 | 天津拖拉机制造有限公司 | 轮式拖拉机 | TRL604 | 型号：YN4EZ060-32CR；标定功率kW：44.1；制造商：昆明云内动力股份有限公司；排放阶段：国Ⅲ | 功率:60马力;驱动方式:四轮驱动 | 1.整机型式：轮式；2.整机驱动型式：四驱；3.整机外廓尺寸（长×宽×高及部位）mm: 4060×1750×2745防翻架顶部；4.轴距mm:2060；5.最小使用质量kg:2600；6.标准配重（前/后）kg：180/180；7.最小使用比质量Kg/kw：58.96；8.主变速挡位数：4；9.发动机与主离合器联接方式：直联；10.发动机结构型式：直列、直喷、水冷、四冲程；11.发动机标定功率kw：44.1；12.轮胎型号（前轮/后轮）：9.5-24/14.9-30；13.选装翻倾防护装置型式：简易驾驶室；整机外廓尺寸(长×宽×高及部位)mm：4120×1650×2780（驾驶室顶部）；14.选装配置简易驾驶室最小使用质量kg：2885；15.选装配置简易驾驶室最小使用比质量kg/kW：65.42 | 7500元 | 44.1 | 购机补贴(通用类) | 2027-08-17 | 天津市 | 评阅通过 | 初评员：通过 |  | WJ2022FFH02G和WJ2022FFH01G | 河南省拖拉机柴油机产品质量监督检验中心 | WT202105011 | 黑龙江省彤廷质检技术有限公司
农用动力机械 | 拖拉机 | 轮式拖拉机 | 60-70马力四轮驱动拖拉机 | 潍柴雷沃重工股份有限公司（原：雷沃重工股份有限公司） | 轮式拖拉机 | M604-2X | 4B5-60U32，44.2kW，安徽全柴动力股份有限公司，第三阶段； | 功率:60马力;驱动方式:四轮驱动 | 驱动方式：四轮驱动；功率（kw）：44.2kW；最小使用比质量：52kg/kW | 7500元 | 44.2 | 购机补贴(通用类) | 2027-07-04 | 山东省 | 评阅通过 | 初评员：通过 |  | NW202112005 | 山东省农业机械科学研究院产品质量检测中心 | NJJC2021010903 | 山东宝鼎农业机械检测有限公司
农用动力机械 | 拖拉机 | 轮式拖拉机 | 60-70马力四轮驱动拖拉机 | 潍柴雷沃重工股份有限公司（原：雷沃重工股份有限公司） | 轮式拖拉机 | M604-3A | 4C5-60U32，44.2kW，安徽全柴动力股份有限公司，第三阶段； | 功率:60马力;驱动方式:四轮驱动 | 驱动方式：四轮驱动；功率（kw）：44.2kW；最小使用比质量：58.4kg/kW | 7500元 | 44.2 | 购机补贴(通用类) | 2027-07-04 | 山东省 | 评阅通过 | 初评员：通过 |  | NW202110022 NW202110021 | 山东省农业机械科学研究院产品质量检测中心 山东省农业机械科学研究院产品质量检测中心 | NJJC2021040903 | 山东宝鼎农业机械检测有限公司
农用动力机械 | 拖拉机 | 轮式拖拉机 | 60-70马力四轮驱动拖拉机 | 潍坊昊野重工有限公司 | 轮式拖拉机 | 604 | 发动机型号：YN4EZ060-32CR,标定功率：44.1kW，制造商：昆明云内动力股份有限公司，排放阶段：国Ⅲ； | 功率:60马力;驱动方式:四轮驱动 | 功率：60马力，驱动方式：四轮驱动，最小使用质量(kg)：（安全架：1700）/（驾驶室：1900），最小使用比质量(kg/kW):（安全架：38.55）/（驾驶室：43.08），整机外廓尺寸(长×宽×高及部位mm):3650×1490×2400（安全架顶部）/3650×1540×2520（驾驶室顶部），轴距（mm）：1960，常用轮距（前轮/后轮mm）：1200/1200。 | 7500元 | 44.1 | 购机补贴(通用类) | 2027-07-05 | 山东省 | 评阅通过 | 初评员：通过 |  | WJ2021FFH006 / WJ2021FFH004 | 河南省拖拉机柴油机产品质量监督检验中心 | （2021）2240069 | 潍坊市产品质量检验所
农用动力机械 | 拖拉机 | 轮式拖拉机 | 60-70马力四轮驱动拖拉机 | 潍坊昊野重工有限公司 | 轮式拖拉机 | 604-N | 发动机型号：4D27ZT32/604,标定功率：44.2kW，制造商：浙江新柴股份有限公司，排放阶段：国Ⅲ； | 功率:60马力;驱动方式:四轮驱动 | 功率：60马力，驱动方式：四轮驱动，最小使用质量(kg)：（安全架：1850）/（驾驶室：1980），最小使用比质量(kg/kW):（安全架：41.86）/（驾驶室：44.80），整机外廓尺寸(长×宽×高及部位mm):3640×1550×2315（安全架顶部）/3630×1550×2550（驾驶室顶部），轴距（mm）：1850，常用轮距（前轮/后轮mm）：1200/1230。 | 7500元 | 44.2 | 购机补贴(通用类) | 2027-09-01 | 山东省 | 评阅通过 | 初评员：通过 |  | WJ2021FFH002 / WJ2021FFH004 | 河南省拖拉机柴油机产品质量监督检验中心 | （2021）2240070 | 潍坊市产品质量检验所
农用动力机械 | 拖拉机 | 轮式拖拉机 | 60-70马力四轮驱动拖拉机 | 潍坊市昱坤农业机械有限公司 | 轮式拖拉机 | YK604-B | 型号：4D27ZT32/604；功率(kW)：44.2；制造商：浙江新柴股份有限公司；排放阶段：GB20891-2014 国Ⅲ阶段； | 功率:60马力;驱动方式:四轮驱动 | 驱动型式：四轮驱动；外廓尺寸(长x宽x高及部位)(mm）：3500×1500×2300(安全架)，3500×1500×2520（至驾驶室顶）；最小使用质量(kg）：1762（安全架），2030（驾驶室）；功率(kW)：44.2；最小使用比质量(kg/kW)：39.86（安全架），45.93（驾驶室）；PTO转速(r/min)：540/720； | 7500元 | 44.2 | 购机补贴(通用类) | 2025-07-05 | 山东省 | 评阅通过 | 初评员：通过 |  | WJ2020AFH006/WJ2021CFH017/WJ2021LFH016 | 河南省拖拉机柴油机产品质量监督检验中心 | (2020) 2240033 | 潍坊市产品质量检验所
农用动力机械 | 拖拉机 | 轮式拖拉机 | 60-70马力四轮驱动拖拉机 | 盐城市奔牛拖拉机有限公司 | 轮式拖拉机 | YBC604 | 配套动力型号：SD4DW3Z2；制造商：江苏四达动力机械集团有限公司；气缸数：4;标定功率(kW)：44.1；标定转速（r/min）：2400；排放标准：第3阶段。 | 功率:60马力;驱动方式:四轮驱动 | 外廓尺寸(长×宽×高)：3570×1500×2300；轴距：1920；常用轮距(前轮/后轮)：1300/1300；最小离地间隙及部位：320（前桥下沿）；最小使用质量：1700（安全架）；最小使用比质量：38.55（安全架）；标准配重(前/后)：45/56；档位数(前进/倒退)：8/2；主变速档位数：4+1；副变速档位数：2；发动机与离合器联接方式：直联；翻倾防护装置（驾驶室或安全框架）型号、型式及生产商：YB904.46.001、安全框架、盐城市奔牛拖拉机有限公司；空气滤清器型号及型式：KY250A湿式；排气管消声腔外形尺寸：φ115×600；转向系型式：全液压；传动系变速箱型式：机械平面组成式；主变速箱换档方式：机械有级挡；副变速箱换档方式：机械有级挡；轮胎型号(前轮/后轮)：7.5-16/11.2-28；配套动力型号：SD4DW3Z2；制造商：江苏四达动力机械集团有限公司；气缸数：4;标定功率(kW)：44.1；标定转速（r/min）：2400；排放标准：第3阶段。选配一：轮胎型号：6.5-16/11.2-24；选配二：选配翻倾防护装置驾驶室型号：YB704.46.001，选配翻倾防护装置驾驶室生产厂：盐城市奔牛拖拉机有限公司；选配翻倾防护装置驾驶室型式：安全框架；选配翻倾防护装置驾驶室整机外廓尺寸(长×宽×高及部位)：3570×1200×2300(安全架顶)；选配翻倾防护装置驾驶室最小使用质量： 1700（安全架）；选配翻倾防护装置驾驶室最小使用比质量： 38.55（安全架）。 | 7500元 | 44.1 | 购机补贴(通用类) | 2027-06-28 | 江苏省 | 评阅通过 | 初评员：通过 |  | SAM2021055/SAM2021054 | 南京赛姆认证科技发展有限公司 | YH2021WJ01072 | 江苏沿海农业机械检测有限公司
农用动力机械 | 拖拉机 | 轮式拖拉机 | 70-80马力四轮驱动拖拉机 | 东弘沃丰（潍坊）农业机械有限公司 | 轮式拖拉机 | 704 | 型号：4D32ZT33/704；功率(kW)：52；制造商：浙江新柴股份有限公司；排放阶段：GB20891-2014 国Ⅲ阶段； | 功率:70马力;驱动方式:四轮驱动 ;最小使用比质量:40.77 | 驱动型式：四轮驱动；外廓尺寸（长x宽x高及部位）(mm）：3700×1490×2280（安全架顶部）3700×1490×2540（驾驶室顶部）；最小使用质量（kg）：2120（安全架）2180（驾驶室）；功率（kW）：52；最小使用比质量(kg/kW)：40.77（安全架）41.92（驾驶室）； PTO转速(r/min)：540/720；增配驾驶室NW1004-301B，安全架型号发生变化，由NW1004-301B.1变为904.46.01，最小使用质量不变 | 8900元 | 52 | 购机补贴(通用类) | 2026-04-01 | 山东省 | 评阅通过 | 初评员：通过 |  | WJ2021JFH003/HB2020FHZ114K | 河南省拖拉机柴油机产品质量监督检验中心/湖北三智农业机械检测有限公司 | （2020）2240164 | 潍坊市产品质量检验所
农用动力机械 | 拖拉机 | 轮式拖拉机 | 70-80马力四轮驱动拖拉机 | 丰疆智能科技研究院（常州）有限公司 | 轮式拖拉机 | FJH704 | 发动机生产企业：昆明云内动力股份有限公司；发动机型号：YN4EZ070-32CR;结构型式：四冲程、直列、水冷、直喷；进气方式：自吸；气缸数：4缸；标定功率： 51.5 KW；额定净功率： 51.5 KW；标定转速：2300r/min；冷却方式：水冷;排放标准：国家第三阶段非道路移动机械用柴油机排气污染物排放标准。 | 功率:70马力;驱动方式:四轮驱动 ;最小使用比质量:41.07 | 整机型式：轮式；整机驱动型式：四驱；最小使用质量：2115kg；最小使用比质量（kg/kw）：41.07；外廓尺寸(长×宽×高及部位)mm： 3680×1500×2700（安全架顶部） ;轴距(mm)：1980；选装外廓尺寸(长×宽×高及部位)mm:3680×1500×2520（驾驶室顶部）;选装最小使用质量：2165kg：选装最小使用比质量（kg/kW）： 42.04 。 | 8900元 | 51.5 | 购机补贴(通用类) | 2027-08-30 | 江苏省 | 评阅通过 | 初评员：通过 |  | NO:SAM2022037、NO:SAM2022038 | 南京塞姆认证科技发展有限公司 | NO:(2021)2240076 | 潍坊市产品质量检验所
农用动力机械 | 拖拉机 | 轮式拖拉机 | 70-80马力四轮驱动拖拉机 | 佳木斯骥驰拖拉机制造有限公司 | 轮式拖拉机 | JC704-7 | 发动机型号：4D32ZT33/704，结构型式：直列、四冲程，生产厂：浙江新柴有限公司，进气方式：增压吸气，发动机标定功率：52KW，标定转速：2400r/min，排放阶段：国三 | 功率:70马力;驱动方式:四轮驱动 ;最小使用比质量:41.35 | 外廓尺寸(长×宽×高)：（mm)：3800×1700×2550(安全架顶），轴距：1960，常用轮距(前轮/后轮)：1300/1300，最小离地间隙及部位：400(前桥底部）；最小使用质量(kg)：2150（安全架），标准配重(前/后)：70/180kg；档位数(前进/倒退)：12/12；主变速档位数：4；副变速档位数：3×(1+1)；发动机与离合器联接方式：直联；翻倾防护装置（驾驶室或安全框架）型号、型式及生产商：JC3500-002、安全框架、佳木斯骥驰拖拉机制造有限公司；发动机型号：4D32ZT33/704，结构型式：直列、四冲程，生产厂：浙江新柴有限公司，进气方式：增压吸气，发动机标定功率：52KW，标定转速：2400r/min，排放阶段：国三；空气滤清器型号及型式：KY250A、湿式；排气管消声腔外形尺寸mm：625×130×110；转向系型式：全液压；传动系变速箱型式：机械平面组成式；主变速箱换档方式：机械有级挡；副变速箱换档方式：机械有级挡；轮胎型号(前轮/后轮)：8.3-24/11-32；。选装:外廓尺寸(长×宽×高)mm：3800×1700×2490(驾驶室顶部）；翻倾防护装置（驾驶室或安全框架）型号、型式及生产商：JC400.80.06、简易驾驶室、佳木斯骥驰拖拉机制造有限公司；最小使用质量kg：2320（驾驶室）；标准配重(前/后)kg：70/180kg。 | 8900元 | 52 | 购机补贴(通用类) | 2027-07-07 | 黑龙江 | 评阅通过 | 初评员：通过 |  | FH21GW0651、FH21GW0751 | 国家拖拉机质量监督检验中心 | 黑2017DX03002KK | 黑龙江省农业机械试验鉴定站
农用动力机械 | 拖拉机 | 轮式拖拉机 | 70-80马力四轮驱动拖拉机 | 佳木斯骥驰拖拉机制造有限公司 | 轮式拖拉机 | JC704-8 | 发动机型号：4D32ZT33/704，结构型式：直列、直喷、四冲程，生产厂：浙江新柴有限公司，进气方式：增压吸气，发动机标定功率：52KW，标定转速：2400r/min，排放阶段：国三 | 功率:70马力;驱动方式:四轮驱动 ;最小使用比质量:44.23 | 外廓尺寸(长×宽×高)：（mm)：3765×1640×2550(安全架顶部），轴距：2060，常用轮距(前轮/后轮)：1300/1300，最小离地间隙及部位：400(牵引架底部）；最小使用质量(kg)：2300，标准配重(前/后)：70/180kg；档位数(前进/倒退)：12/12；主变速档位数：4；副变速档位数：3 ×(1+1)；发动机与离合器联接方式：直联；翻倾防护装置（驾驶室或安全框架）型号、型式及生产商：JC3500-002、安全架、佳木斯骥驰拖拉机制造有限公司；发动机型号：4D32ZT33/704，结构型式：直列、直喷、四冲程，生产厂：浙江新柴有限公司，进气方式：增压吸气，发动机标定功率：52KW，标定转速：2400r/min，排放阶段：国三；空气滤清器型号及型式：KL1830、干式；排气管消声腔外形尺寸mm：625×130×110；转向系型式：全液压；传动系变速箱型式：机械平面组成式；主变速箱换档方式：机械有级挡；副变速箱换档方式：机械有级挡；轮胎型号(前轮/后轮)：8.3-24/11-32；选装:外廓尺寸(长×宽×高)mm：3793×1710×2700(驾驶室顶部）；翻倾防护装置（驾驶室或安全框架）型号、型式及生产商：JC400.80.06、简易驾驶室、佳木斯骥驰拖拉机制造有限公司；最小使用质量kg：2420（驾驶室）；标准配重(前/后)kg：70/180kg。 | 8900元 | 52 | 购机补贴(通用类) | 2027-07-07 | 黑龙江 | 评阅通过 | 初评员：通过 |  | FH21GW0651、FH21GW0751 | 国家拖拉机质量监督检验中心 | 黑2017DX03011KK | 黑龙江省农业机械试验鉴定站
农用动力机械 | 拖拉机 | 轮式拖拉机 | 70-80马力四轮驱动拖拉机 | 金世纪（江苏）智能科技有限公司 | 轮式拖拉机 | DMC704-A | 配套动力型号：4B5-70U32；制造商：安徽全柴动力股份有限公司,气缸数：4缸；标定功率：51.5kw；标定转速：2400r/ min ；排放阶段：第三阶段。 | 功率:70马力;驱动方式:四轮驱动 ;最小使用比质量:38.54 | 1.标准配置：整机型式：轮式，驱动型式：四驱，防翻装置型号：DMC704-A2;外廓尺寸（长×宽×高）：3600×1300×2560mm(安全架顶部）;轴距：1930mm,常用轮距：960/960mm,轮距(前/后）：960、1100、1200、1300/960～1400mm,最小使用质量：1985kg（安全架），最小使用比质量：38.54kg/kw（安全架），标准配重（前/后）：44/60kg，轮胎型号（前轮/后轮）:8.3-20/12.4-28，轮胎数量（前轮/后轮）：2/2； 2.选装配置：选装安全框架:防翻装置型号：DMC704-A1；整机外廓尺寸：3600×1500×2560mm(安全架顶部）；常用轮距：1200/1200；轮距：1200、1300/1200~1400；最小使用质量：1985kg；最小使用比质量:38.54kg/kw；标准配重（前/后）：44/60kg；选装简易驾驶室1：防翻装置型号：DMC704-J1；整机外廓尺寸：3600×1500×2600mm(驾驶室顶部）；常用轮距：1200/1200；轮距：1200、1300/1200~1400；最小使用质量：1990kg；最小使用比质量:38.64kg/kw；标准配重（前/后）：44/60kg；选装简易驾驶室2：防翻装置型号：DMC704-J2；整机外廓尺寸：3600×1400×2600mm(驾驶室顶部）；常用轮距：960/960；最小使用质量：1990kg；最小使用比质量:38.64kg/kw；标准配重（前/后）：44/60kg；2.配套动力型号：4B5-70U32；制造商：安徽全柴动力股份有限公司,气缸数：4缸；标定功率：51.5kw；标定转速：2400r/ min ；排放阶段：第三阶段。 | 8900元 | 51.5 | 购机补贴(通用类) | 2027-07-31 | 江苏省 | 评阅通过 | 初评员：通过 |  | SAM2022030/SAM2022031/SAM2022032/SAM2022033 | 南京赛姆认证科技发展有限公司 | YH2022WJ01109 | 江苏沿海农业机械检测有限公司
农用动力机械 | 拖拉机 | 轮式拖拉机 | 70-80马力四轮驱动拖拉机 | 洛阳瑞得拖拉机有限公司 | 轮式拖拉机 | RG704 | 发动机型号:YD4CZ70C2,发动机标定功率(kW):51.5;发动机标定转速（r/min）：2300；发动机生产厂:扬动股份有限公司;排放阶段:第三阶段 | 功率:70马力;驱动方式:四轮驱动 ;最小使用比质量:43.7 | 驱动方式：四轮驱动；发动机标定功率：51.5kw；最小使用质量：2250kg（防翻架）2290kg（驾驶室）；最小使用比质量：43.7kg/kw（防翻架）44.5kg/kw（驾驶室） | 8900元 | 51.5 | 购机补贴(通用类) | 2027-08-17 | 河南省 | 评阅通过 | 初评员：通过 |  | SJ21FH3089（防翻架）WJ2021GFH04G（驾驶室） | 湖北三智农业机械检测有限公司（防翻架）河南省拖拉机柴油机产品质量监督检验中心（驾驶室） | HB21SJ0048K | 湖北三智农业机械检测有限公司
农用动力机械 | 拖拉机 | 轮式拖拉机 | 70-80马力四轮驱动拖拉机 | 宁波奔野拖拉机制造有限公司 | 轮式拖拉机 | BY704 | 配套动力型号：4D32ZT33/704；制造商：浙江新柴股份有限公司；气缸数：4；标定功率(kW)：52；标定转速（r/min）：2400；排放标准：第三阶段。 | 功率:70马力;驱动方式:四轮驱动 ;最小使用比质量:41.35 | 外廓尺寸：3710×1630×2470（2470至安全框架顶，至驾驶室顶为2700）；轴距：1960；常用轮距(前轮/后轮):1250/1300；轮距(前轮/后轮)调整方式：固定轮距式/辐板可调轮距式；最小使用质量：2150kg；标准配重（前/后）:96/80；档位数(前进/倒退)：12/12；主变速档位数：4；副变速档位数：3×（1+1）；发动机与离合器联接方式：直联；起动方式：电起动；翻倾防护装置：安全框架，选装简易驾驶室；前照灯型号：704-2.48.023；转向系型式：前轮液压转向；行车制动系型式：双片制动器，机械操纵；驻车制动系型式：锁定踏板式；前驱动桥型式：水田型四轮驱动；离合器型式：干式，双作用离合器；动力输出轴离合器型式：干式；变速箱型式：二轴式、4×3×（1+1）机械平面组成式；主变速箱换档方式：啮合套换档；副变速箱换档方式：啮合套换档；轮胎型号(前轮/后轮)：8.3-24/12.4-32；驱动型式：四轮驱动；标定功率：52kW，配套国Ⅲ排放柴油机，最小使用比质量：41.35。 | 8900元 | 52 | 购机补贴(通用类) | 2027-08-21 | 浙江省 | 评阅通过 | 初评员：通过 |  | 900.46.001A拖拉机防翻架报告编号：FH21GW1941;1204.46.001J拖拉机驾驶室报告编号：FH21GW1951 | 国家拖拉机质量检验检测中心 | LT21GK0271 | 洛阳西苑车辆与动力检验所有限公司（国家拖拉机质量检验检测中心）
农用动力机械 | 拖拉机 | 轮式拖拉机 | 70-80马力四轮驱动拖拉机 | 宁波奔野重工股份有限公司 | 轮式拖拉机 | BY704 | 配套动力型号：4D32ZT33/704；制造商：浙江新柴股份有限公司；气缸数：4；标定功率(kW)：52；标定转速（r/min）：2400；排放标准：第三阶段。 | 功率:70马力;驱动方式:四轮驱动 ;最小使用比质量:41.35 | 外廓尺寸：3710×1630×2470（2470至安全框架顶，至驾驶室顶为2700）；轴距：1960；常用轮距(前轮/后轮):1250/1300；轮距(前轮/后轮)调整方式：固定轮距式/辐板可调轮距式；最小使用质量：2150kg；标准配重（前/后）:96/80；档位数(前进/倒退)：12/12；主变速档位数：4；副变速档位数：3×（1+1）；发动机与离合器联接方式：直联；起动方式：电起动；翻倾防护装置：安全框架，选装简易驾驶室；前照灯型号：704-2.48.023；转向系型式：前轮液压转向；行车制动系型式：双片制动器，机械操纵；驻车制动系型式：锁定踏板式；前驱动桥型式：水田型四轮驱动；离合器型式：干式，双作用离合器；动力输出轴离合器型式：干式；变速箱型式：二轴式、4×3×（1+1）机械平面组成式；主变速箱换档方式：啮合套换档；副变速箱换档方式：啮合套换档；轮胎型号(前轮/后轮)：8.3-24/12.4-32；驱动型式：四轮驱动；标定功率：52kW，配套国Ⅲ排放柴油机，最小使用比质量：41.35。 | 8900元 | 52 | 购机补贴(通用类) | 2027-08-21 | 浙江省 | 评阅通过 | 初评员：通过 |  | 900.46.001A拖拉机防翻架报告编号：FH21GW1751;1204.46.001J拖拉机驾驶室报告编号：FH21GW1761 | 国家拖拉机质量检验检测中心 | LT21GK0251 | 国家拖拉机质量检验检测中心
农用动力机械 | 拖拉机 | 轮式拖拉机 | 70-80马力四轮驱动拖拉机 | 山东悍沃农业装备有限公司 | 轮式拖拉机 | 704-B | 发动机型号：YN4EZ070-32CR；功率：51.5kW；发动机制造商：昆明云内动力股份有限公司；排放阶段：国三；发动机环保信息公开编号：CN FC G3 00 0225000079 000002。 | 功率:70马力;驱动方式:四轮驱动 ;最小使用比质量:50.87 | 整机外廓尺寸（长×宽×高）：4000×1900×2700mm（安全架顶部）/4000×1900×2750mm（驾驶室顶部）；轴距：2050mm；整机型式：4×4四轮驱动；标准配重：前112kg/后64kg；发动机标定功率：51.5kW；轮胎型号：前轮9.5-24/后轮14.9-30；最小使用质量：2620kg（安全架）/2850kg（驾驶室）。 | 8900元 | 51.5 | 购机补贴(通用类) | 2027-08-30 | 山东省 | 评阅通过 | 初评员：通过 |  | WJ2022EFH11G/WJ2022EFH10G | 河南省拖拉机柴油机产品质量监督检验中心/河南省拖拉机柴油机产品质量监督检验中心 | YH2019WJ01026 | 江苏沿海农业机械检测有限公司
农用动力机械 | 拖拉机 | 轮式拖拉机 | 70-80马力四轮驱动拖拉机 | 山东悍沃农业装备有限公司 | 轮式拖拉机 | 704-D | 发动机型号：YN4EZ070-32CR；功率：51.5kW；发动机制造商：昆明云内动力股份有限公司；排放阶段：国三；发动机环保信息公开编号：CN FC G3 00 0225000079 000002。 | 功率:70马力;驱动方式:四轮驱动 ;最小使用比质量:38.16 | 整机外廓尺寸（长×宽×高）：3350×1300×2200mm（安全框架顶）；轴距：1850mm；整机型式：4×4四轮驱动；标准配重：前0kg/后30kg；发动机标定功率：51.5kW；轮胎型号：前轮6.00-16/后轮9.5-24；最小使用质量：1965kg。 | 8900元 | 51.5 | 购机补贴(通用类) | 2027-08-30 | 山东省 | 评阅通过 | 初评员：通过 |  | WJ2022EFH03G | 河南省拖拉机柴油机产品质量监督检验中心 | WJ2020LKKX007 | 河南省拖拉机柴油机产品质量监督检验中心
农用动力机械 | 拖拉机 | 轮式拖拉机 | 70-80马力四轮驱动拖拉机 | 山东悍沃农业装备有限公司 | 轮式拖拉机 | 704-NC | 发动机型号：YN4EZ070-32CR；功率：51.5kW；发动机制造商：昆明云内动力股份有限公司；排放阶段：国三；发动机环保信息公开编号：CN FC G3 00 0225000079 000002。 | 功率:70马力;驱动方式:四轮驱动 ;最小使用比质量:39.03 | 整机外廓尺寸（长×宽×高）：3650×1600×2300mm（安全框架顶）；轴距：1910mm；整机型式：4×4四轮驱动；标准配重：前72kg/后56kg；发动机标定功率：51.5kW；轮胎型号：前轮8.3-20/后轮12.4-28；最小使用质量：2010kg。 | 8900元 | 51.5 | 购机补贴(通用类) | 2027-06-28 | 山东省 | 评阅通过 | 初评员：通过 |  | WJ2021HFH07G | 河南省拖拉机柴油机产品质量监督检验中心 | WJ2020LKKX008 | 河南省拖拉机柴油机产品质量监督检验中心
农用动力机械 | 拖拉机 | 轮式拖拉机 | 70-80马力四轮驱动拖拉机 | 山东鸿博重工有限公司 | 轮式拖拉机 | HE704 | SD4DW3Z（制造商：江苏四达动力机械集团有限公司；气缸数：4；标定功率（kw）：51.5kw；标定转速（r/min）：2400；排放阶段：国三） | 功率:70马力;驱动方式:四轮驱动 ;最小使用比质量:41.55 | 驱动型式：四驱；发动机标定功率（kw）：51.5kw；外廓尺寸（长×宽×高及部位）mm：3660×1450×2330（安全架顶部）；轴距（mm）：1840mm；最小离地间隙及部位（mm）：350（前桥底部）；轮距（前轮/后轮）：1050、1270/1000-1300；离合器壳体前端面至后驱动轴轴心线的水平距离（mm）：1065；最小使用质量（kg）：2140；标准配重（前/后）：144/60；最小使用比质量（kg/kw）：41.55；档位数（前进/倒退）：8/2；传动系变速箱（器）型式：机械平面组成式；轮胎型号（前轮/后轮）：8.3-20/12.4-28；选装：外廓尺寸（长×宽×高及部位）mm：3660×1510×2460（驾驶室顶部）；最小使用质量（kg）：2180；标准配重（前/后）：144/60；最小使用比质量（kg/kw）：42.33 | 8900元 | 51.5 | 购机补贴(通用类) | 2027-07-05 | 山东省 | 评阅通过 | 初评员：通过 |  | WJ2021EFH004/WJ2021EFH005 | 河南省拖拉机柴油机产品质量监督检验中心 | （2021）2240058 | 潍坊市产品质量检验所
农用动力机械 | 拖拉机 | 轮式拖拉机 | 70-80马力四轮驱动拖拉机 | 山东上拖农业装备有限公司 | 轮式拖拉机 | ST704-E | 发动机型号：YN4EZ070-32CR，发动机结构型式：直列、立式、四冲程、高压共轨；生产厂家：昆明云内动力股份有限公司；发动机标定功率：51.5KW；发动机标定转速：2300r/min | 功率:70马力;驱动方式:四轮驱动 ;最小使用比质量:39.03 | 外廓尺寸（长×宽×高）（mm）：3660×1540×2360（安全架顶部）；驱动型式：四轮驱动；功率（KW）：51.5KW；发动机型号及制造商：YN4EZ070-32CR，昆明云内动力股份有限公司；排放标准：第三阶段；轴距（mm）：1935；最小使用质量（kg）：2010；最小使用比质量：39.03kg/KW；标准配重（前/后）（kg）：48/56；挡位数：8+2；是否有驾驶室或安全架：安全架 | 8900元 | 51.5 | 购机补贴(通用类) | 2027-09-01 | 山东省 | 评阅通过 | 初评员：通过 |  | NW202111014-X02 | 山东省农业机械科学研究院产品质量检测中心 | GY20210004K | 国优众信检测科技（山东）有限公司
农用动力机械 | 拖拉机 | 轮式拖拉机 | 70-80马力四轮驱动拖拉机 | 山东盛禾重工有限公司 | 轮式拖拉机 | J704-C | 配套动力型号：YN4EZ070-32CR;制造商：昆明云内动力股份有限公司；气缸数：4；标定功率:51.5kW;标定转速2300r/min；排放标准：GB 20891-2014《非道路移动机械用柴油机排气污染物排放限值及测量方法（中国第三、四阶段）》第三阶段 | 功率:70马力;驱动方式:四轮驱动 ;最小使用比质量:40.9 | 70马力，四轮驱动，安全架配置最小使用质量：2105kg，驾驶室配置最小使用质量：2155kg，安全架配置最小使用比质量40.9kg/kW，驾驶室配置最小使用比质量41.8kg/kW，配套动力型号：YN4EZ070-32CR;制造商：昆明云内动力股份有限公司；气缸数：4；标定功率:51.5kW;标定转速2300r/min；排放标准：GB 20891-2014《非道路移动机械用柴油机排气污染物排放限值及测量方法（中国第三、四阶段）》第三阶段 | 8900元 | 51.5 | 购机补贴(通用类) | 2027-09-05 | 山东省 | 评阅通过 | 初评员：通过 |  | 安全架报告编号：NW202112009 驾驶室报告编号：NW202112008 | 安全架报告检测机构：山东省农业机械科学研究院产品质量检测中心 驾驶室报告检测机构：山东省农业机械科学研究院产品质量检测中心 | GY20210016K | 国优众信检测科技（山东）有限公司
农用动力机械 | 拖拉机 | 轮式拖拉机 | 70-80马力四轮驱动拖拉机 | 山东五征集团有限公司 | 轮式拖拉机 | MA704-N | 发动机型号：4D32ZT33/704，功率：52kW，制造商：浙江新柴股份有限公司，排放阶段：国Ⅲ | 功率:70马力;驱动方式:四轮驱动 ;最小使用比质量:39.6 | 功率：70马力；驱动方式：四驱；最小使用比质量：39.6kg/kW；外廓尺寸（长×宽×高）：3940×1630×2640(安全架顶部)mm；轴距：1960mm，离合器壳体前端面至后驱动轴轴心线的水平距离：1164mm；最小使用质量：2060kg；翻倾防护装置（驾驶室或安全框架）型式：安全框架；转向系型式：全液压；转向机构型式：前轮转向；传动系变速箱（器）型式：机械平面组成式；传动系箱体数量：2个；传动系主变速换挡方式：机械有级挡；液压悬挂系统型式：分置式；悬挂装置型式：后置三点悬挂 | 8900元 | 52 | 购机补贴(通用类) | 2027-09-05 | 山东省 | 评阅通过 | 初评员：通过 |  | NW202205010 | 山东省农业机械科学研究院产品质量检测中心 | NW202203027 | 山东省农业机械科学研究院产品质量检测中心
农用动力机械 | 拖拉机 | 轮式拖拉机 | 70-80马力四轮驱动拖拉机 | 山东五征集团有限公司 | 轮式拖拉机 | MD704-1 | 发动机型号：4L88-70G31C，功率：51.5kW，制造商：常柴股份有限公司，排放阶段：国Ⅲ | 功率:70马力;驱动方式:四轮驱动 ;最小使用比质量:52.43 | 功率：70马力；驱动方式：四驱；外廓尺寸（长×宽×高）：4120×2000×2700(安全架顶部)、4120×2000×2775(空滤器顶部、驾驶室)mm；轴距：2060mm，离合器壳体前端面至后驱动轴轴心线的水平距离：1141mm；最小使用质量：2700（安全架）、2850（驾驶室）kg；翻倾防护装置（驾驶室或安全框架）型式：安全框架、简易驾驶室；转向系型式：全液压；转向机构型式：前轮转向；传动系变速箱（器）型式：机械空间组成式；传动系箱体数量：2个；传动系主变速换挡方式：机械有级挡；液压悬挂系统型式：分置式；悬挂装置型式：后置三点悬挂。 | 8900元 | 51.5 | 购机补贴(通用类) | 2027-07-04 | 山东省 | 评阅通过 | 初评员：通过 |  | NW202106030、NW202203012 | 山东省农业机械科学研究院产品质量检测中心、山东省农业机械科学研究院产品质量检测中心 | NW202107078 | 山东省农业机械科学研究院产品质量检测中心
农用动力机械 | 拖拉机 | 轮式拖拉机 | 70-80马力四轮驱动拖拉机 | 山东五征集团有限公司 | 轮式拖拉机 | MD704-P | 发动机型号：4L88-70G31C，功率：51.5kW，制造商：常柴股份有限公司，排放阶段：国Ⅲ | 功率:70马力;驱动方式:四轮驱动 ;最小使用比质量:53.01 | 功率：70马力；驱动方式：四驱；外廓尺寸（长×宽×高）：4120×2000×2700(安全架顶部)、4120×2000×2775(空滤器顶部、驾驶室)mm；轴距：2060mm，离合器壳体前端面至后驱动轴轴心线的水平距离：1141mm；最小使用质量：2730（安全架）、2880（驾驶室）kg；翻倾防护装置（驾驶室或安全框架）型式：安全框架、简易驾驶室；转向系型式：全液压；转向机构型式：前轮转向；传动系变速箱（器）型式：机械空间组成式；传动系箱体数量：2个；传动系主变速换挡方式：机械有级挡；传动系副变速换挡方式：动力换向；液压悬挂系统型式：分置式；悬挂装置型式：后置三点悬挂。 | 8900元 | 51.5 | 购机补贴(通用类) | 2027-07-04 | 山东省 | 评阅通过 | 初评员：通过 |  | NW202106030、NW202203012 | 山东省农业机械科学研究院产品质量检测中心、山东省农业机械科学研究院产品质量检测中心 | NW202107078 | 山东省农业机械科学研究院产品质量检测中心
农用动力机械 | 拖拉机 | 轮式拖拉机 | 70-80马力四轮驱动拖拉机 | 山东铮德智能装备有限公司 | 轮式拖拉机 | 704-H | 发动机型号:YN4EZ070-32CR;发动机标定功率kW:51.5;发动机生产厂:昆明云内动力股份有限公司;排放阶段：第三排放阶段 | 功率:70马力;驱动方式:四轮驱动 ;最小使用比质量:41.74 | 整机型号、名称：704-H、轮式拖拉机；整机型式：轮式；整机机架型式：无架；整机驱动型式：四驱；整机用途：一般用途；整机外廓尺寸(长×宽×高及部位)：（mm）3650×1590×2470（安全架顶）；轴距或履带接地长(mm):1960；常用轮距(前轮/后轮)（mm）：1300/1290；轮距(前轮/后轮)：（mm）1200、1300、1400/1200～1455；最小离地间隙及部位mm ：370（前桥底部）；离合器壳体前端面至后驱动轴轴心线的水平距离mm：1065；变速箱齿轮副轴孔中心距mm：80.5；最小使用质量kg：2150；标准配重(前/后)kg：72/60；最小使用比质量kg/kW：41.74；挡位数（前进/倒退）:8/2;主变速挡位数:4+1;轮胎型号(前轮/后轮):7.50-16/11.2-28;轮胎数量(前轮/后轮)个:2/2。 | 8900元 | 51.5 | 购机补贴(通用类) | 2027-09-01 | 山东省 | 评阅通过 | 初评员：通过 |  | WJ2021DFH024 | 河南省拖拉机柴油机产品质量监督检验中心 | WT202008008 | 黑龙江省彤延质检技术有限公司
农用动力机械 | 拖拉机 | 轮式拖拉机 | 70-80马力四轮驱动拖拉机 | 天津拖拉机制造有限公司 | 轮式拖拉机 | TRL704 | 型号：YN4EZ070-32CR；标定功率kW：51.5；制造商：昆明云内动力股份有限公司；排放阶段：国Ⅲ | 功率:70马力;驱动方式:四轮驱动 ;最小使用比质量:50.49 | 1.整机型式：轮式；2.整机驱动型式：四驱；3.整机外廓尺寸（长×宽×高及部位）mm: 4060×1750×2745防翻架顶部；4.轴距mm:2060；5.最小使用质量kg:2600；6.标准配重（前/后）kg：180/180；7.最小使用比质量Kg/kw：50.49；8.主变速挡位数：4；9.发动机与主离合器联接方式：直联；10.发动机结构型式：直列、直喷、水冷、四冲程；11.发动机标定功率kw：51.5；12.轮胎型号（前轮/后轮）：9.5-24/14.9-30；13.选装翻倾防护装置型式：简易驾驶室；整机外廓尺寸(长×宽×高及部位)mm：4120×1650×2780（驾驶室顶部）；14.选装配置简易驾驶室最小使用质量kg：2885；15.选装配置简易驾驶室最小使用比质量kg/kW：56.02 | 8900元 | 51.5 | 购机补贴(通用类) | 2027-08-17 | 天津市 | 评阅通过 | 初评员：通过 |  | WJ2022FFH02G和WJ2022FFH01G | 河南省拖拉机柴油机产品质量监督检验中心 | WT202105011 | 黑龙江省彤廷质检技术有限公司
农用动力机械 | 拖拉机 | 轮式拖拉机 | 70-80马力四轮驱动拖拉机 | 潍柴雷沃重工股份有限公司（原：雷沃重工股份有限公司） | 轮式拖拉机 | M704-2X | 4B5-70U32，51.5kW，安徽全柴动力股份有限公司，第三阶段； | 功率:70马力;驱动方式:四轮驱动 ;最小使用比质量:44.7 | 驱动方式：四轮驱动；功率（kw）：51.5kW；最小使用比质量：44.7kg/kW | 8900元 | 51.5 | 购机补贴(通用类) | 2027-07-04 | 山东省 | 评阅通过 | 初评员：通过 |  | NW202112005 | 山东省农业机械科学研究院产品质量检测中心 | NJJC2021010903 | 山东宝鼎农业机械检测有限公司
农用动力机械 | 拖拉机 | 轮式拖拉机 | 70-80马力四轮驱动拖拉机 | 潍柴雷沃重工股份有限公司（原：雷沃重工股份有限公司） | 轮式拖拉机 | M704-3A | 4C5-70U32，51.5kW，安徽全柴动力股份有限公司，第三阶段； | 功率:70马力;驱动方式:四轮驱动 ;最小使用比质量:50.1 | 驱动方式：四轮驱动；功率（kw）：51.5kW；最小使用比质量：50.1kg/kW | 8900元 | 51.5 | 购机补贴(通用类) | 2027-07-04 | 山东省 | 评阅通过 | 初评员：通过 |  | NW202110022 NW202110021 | 山东省农业机械科学研究院产品质量检测中心 山东省农业机械科学研究院产品质量检测中心 | NJJC2021040903 | 山东宝鼎农业机械检测有限公司
农用动力机械 | 拖拉机 | 轮式拖拉机 | 70-80马力四轮驱动拖拉机 | 潍坊富保田拖拉机有限公司 | 轮式拖拉机 | 704-C | 型号：4L88-70G31E；制造商：常柴股份有限公司；功率：51.5kw；转速：2400r/min；排放阶段：国三 | 功率:70马力;驱动方式:四轮驱动 ;最小使用比质量:40.8 | 功率：51.5kw； 驱动型式：四驱； 外廓尺寸：3900×1500×2500； 轴距：1900； 最小使用质量：2100kg； 最小使用比质量：40.8 | 8900元 | 51.5 | 购机补贴(通用类) | 2027-07-05 | 山东省 | 评阅通过 | 初评员：通过 |  | NW202105041 | 山东省农业机械科学研究院产品质量检测中心 | WJ2017IKKX004 | 河南省拖拉机柴油机产品质量监督检验中心
农用动力机械 | 拖拉机 | 轮式拖拉机 | 70-80马力四轮驱动拖拉机 | 潍坊昊野重工有限公司 | 轮式拖拉机 | 704 | 发动机型号：YN4EZ070-32CR,标定功率：51.5kW，制造商：昆明云内动力股份有限公司，排放阶段：国Ⅲ； | 功率:70马力;驱动方式:四轮驱动 ;最小使用比质量:38.16 | 功率：70马力，驱动方式：四轮驱动，最小使用质量(kg)：（安全架：1965）/（驾驶室：1980），最小使用比质量(kg/kW):（安全架：38.16）/（驾驶室：38.45），整机外廓尺寸(长×宽×高及部位mm):3650×1490×2400（安全架顶部）/3650×1540×2520（驾驶室顶部），轴距（mm）：1960，常用轮距（前轮/后轮mm）：1200/1200。 | 8900元 | 51.5 | 购机补贴(通用类) | 2027-07-05 | 山东省 | 评阅通过 | 初评员：通过 |  | WJ2021FFH006 / WJ2021FFH004 | 河南省拖拉机柴油机产品质量监督检验中心 | （2021）2240069 | 潍坊市产品质量检验所
农用动力机械 | 拖拉机 | 轮式拖拉机 | 70-80马力四轮驱动拖拉机 | 潍坊昊野重工有限公司 | 轮式拖拉机 | 704-D | 发动机型号：4D32ZT33/704，标定功率：52kW，制造商：浙江新柴股份有限公司，排放阶段：国Ⅲ； | 功率:70马力;驱动方式:四轮驱动 ;最小使用比质量:40.77 | 功率：70马力，驱动方式：四轮驱动，最小使用质量(kg)：（安全架：2120）/（驾驶室：2200），最小使用比质量(kg/kW):（安全架：40.77）/（驾驶室：42.31），整机外廓尺寸(长×宽×高及部位mm):3760×1640×2420（安全架顶部）/3760×1640×2640（驾驶室顶部），轴距（mm）：1980，常用轮距（前轮/后轮mm）：1280/1300。 | 8900元 | 52 | 购机补贴(通用类) | 2027-07-05 | 山东省 | 评阅通过 | 初评员：通过 |  | WJ2021FFH002 / WJ2021FFH003 | 河南省拖拉机柴油机产品质量监督检验中心 | （2021）2240071 | 潍坊市产品质量检验所
农用动力机械 | 拖拉机 | 轮式拖拉机 | 70-80马力四轮驱动拖拉机 | 潍坊昊野重工有限公司 | 轮式拖拉机 | 704-N | 发动机型号：4D32ZT33/704,标定功率：52kW，制造商：浙江新柴股份有限公司，排放阶段：国Ⅲ； | 功率:70马力;驱动方式:四轮驱动 ;最小使用比质量:38.27 | 功率：70马力，驱动方式：四轮驱动，最小使用质量(kg)：（安全架：1990）/（驾驶室：2020），最小使用比质量(kg/kW):（安全架：38.27）/（驾驶室：38.85），整机外廓尺寸(长×宽×高及部位mm):3640×1550×2315（安全架顶部）/3630×1550×2550（驾驶室顶部），轴距（mm）：1850，常用轮距（前轮/后轮mm）：1200/1230。 | 8900元 | 52 | 购机补贴(通用类) | 2027-09-01 | 山东省 | 评阅通过 | 初评员：通过 |  | WJ2021FFH002 / WJ2021FFH004 | 河南省拖拉机柴油机产品质量监督检验中心 | （2021）2240070 | 潍坊市产品质量检验所
农用动力机械 | 拖拉机 | 轮式拖拉机 | 70-80马力四轮驱动拖拉机 | 潍坊泓林重工有限公司 | 轮式拖拉机 | HL704-1 | 配套动力型号： YN4H570-34VE；气缸数:4；标定功率（KW）：51.5KW；标定转速（r/min):2400r/min；制造商：山东云内动力有限责任公司；排放标准：第三阶段。 | 功率:70马力;驱动方式:四轮驱动 ;最小使用比质量:43.69 | 外廓尺寸(长×宽×高)(mm)：3820×1720×2450（安全架顶部）（2660驾驶室顶部）；轴距（mm）：2050；常用轮距(前轮/后轮)或轨距：1270/1310；最小使用质量：安全架2250（驾驶室：2330）；最小使用比质量：43.69（驾驶室：45.24）；标准配重(前/后)：55/180；档位数(前进/倒退/爬行)：8/2；主变速档位数*副变速档位数/其他档位数：(4+1)×2；发动机与离合器联接方式： 直联；起动方式：电起动；翻倾防护装置（安全架）型号：HL1004.02（驾驶室：HL1004.01）；翻倾防护装置型式：安全框架（选装驾驶室）；翻倾防护装置生产厂：潍坊泓林重工有限公司；转向系型式：全液压；传动系变速箱型式： 机械平面组成式；主变速箱换档方式： 机械有级挡；副变速箱换档方式： 机械有级挡；；轮胎型号(前轮/后轮)：8.3-24/11-32。 | 8900元 | 51.5 | 购机补贴(通用类) | 2027-09-01 | 山东省 | 评阅通过 | 初评员：通过 |  | HB2020FHZ102、 HB2020FHZ103,扩展报告编号为 SZ22FH010K。 | 湖北三智农业机械检测有限公司 | （2020）2240084 号 | 潍坊市产品质量检验所
农用动力机械 | 拖拉机 | 轮式拖拉机 | 70-80马力四轮驱动拖拉机 | 潍坊市昱坤农业机械有限公司 | 轮式拖拉机 | YK704-C | 型号：4D32ZT31/704；功率(kW)：51.5；制造商：浙江新柴股份有限公司；排放阶段：GB20891-2014 国Ⅲ阶段；型号：4C5-70U32；功率(kW)：51.5；制造商：安徽全柴动力股份有限公司；排放阶段：GB20891-2014 国Ⅲ阶段； | 功率:70马力;驱动方式:四轮驱动 ;最小使用比质量:51.55 | 驱动型式：四轮驱动；外廓尺寸(长x宽x高及部位)(mm）：4070×1750×2700(安全架)，4070×1750×2700（驾驶室）；最小使用质量(kg）：2655（安全架），2850（驾驶室）；功率(kW)：51.5；最小使用比质量(kg/kW)：51.55（安全架），55.34（驾驶室）；PTO转速(r/min)：540/760； | 8900元 | 51.5 | 购机补贴(通用类) | 2025-07-05 | 山东省 | 评阅通过 | 初评员：通过 |  | WJ2020AFH005/ WJ2020AFH004 | 河南省拖拉机柴油机产品质量监督检验中心 | (2020) 2240034 | 潍坊市产品质量检验所
农用动力机械 | 拖拉机 | 轮式拖拉机 | 70-80马力四轮驱动拖拉机 | 潍坊泰山拖拉机有限公司 | 轮式拖拉机 | TT704-N | 型号：YN4EZ070-32CR；功率（kW）：51.5；制造商：昆明云内动力股份有限公司；排放阶段：GB20891-2014 国Ⅲ阶段 | 功率:70马力;驱动方式:四轮驱动 ;最小使用比质量:45.44 | 驱动型式：四轮驱动；外廓尺寸(长x宽x高及部位)(mm）：3850×1800×2680（安全架顶部），3950×1800×2730（驾驶室顶）；最小使用质量(kg)：2340（安全架），2500（驾驶室）；功率(kW)：51.5；最小使用比质量(kg/kW)：45.44（安全架），48.54（驾驶室）；PTO转速(r/min)：540/720 | 8900元 | 51.5 | 购机补贴(通用类) | 2027-08-17 | 山东省 | 评阅通过 | 初评员：通过 |  | WJ2021DFH03G/WJ2021AFH023 | 河南省拖拉机柴油机产品质量监督检验中心 | YJW202203004 | 河南省机械设计研究院检验检测技术有限公司
农用动力机械 | 拖拉机 | 轮式拖拉机 | 70-80马力四轮驱动拖拉机 | 盐城市奔牛拖拉机有限公司 | 轮式拖拉机 | YBC704 | 配套动力型号：SD4DW3Z；制造商：江苏四达动力机械集团有限公司；气缸数：4;标定功率(kW)：51.5；标定转速（r/min）：2400；排放标准：第3阶段 | 功率:70马力;驱动方式:四轮驱动 ;最小使用比质量:38.64 | 外廓尺寸(长×宽×高)：3570×1500×2300；轴距：1920；常用轮距(前轮/后轮)：1300/1300；最小离地间隙及部位：320（前桥下沿）；最小使用质量：1990（安全架）；最小使用比质量：38.64（安全架）；标准配重(前/后)：45/56；档位数(前进/倒退)：8/2；主变速档位数：4+1；副变速档位数：2；发动机与离合器联接方式：直联；翻倾防护装置（驾驶室或安全框架）型号、型式及生产商：YB904.46.001、安全框架、盐城市奔牛拖拉机有限公司；空气滤清器型号及型式：KY250A湿式；排气管消声腔外形尺寸：φ115×600；转向系型式：全液压；传动系变速箱型式：机械平面组成式；主变速箱换档方式：机械有级挡；副变速箱换档方式：机械有级挡；轮胎型号(前轮/后轮)：7.5-16/11.2-28；配套动力型号：SD4DW3Z；制造商：江苏四达动力机械集团有限公司；气缸数：4;标定功率(kW)：51.5；标定转速（r/min）：2400；排放标准：第3阶段。选配一：轮胎型号：6.5-16/11.2-24；选配二：选配翻倾防护装置驾驶室型号：YB704.46.001，选配翻倾防护装置驾驶室生产厂：盐城市奔牛拖拉机有限公司；选配翻倾防护装置驾驶室型式：安全框架；选配翻倾防护装置驾驶室整机外廓尺寸(长×宽×高及部位)：3570×1200×2300(安全架顶)；选配翻倾防护装置驾驶室最小使用质量： 1990（安全架）；选配翻倾防护装置驾驶室最小使用比质量： 38.64（安全架）。 | 8900元 | 51.5 | 购机补贴(通用类) | 2027-06-28 | 江苏省 | 评阅通过 | 初评员：通过 |  | SAM2021055/SAM2021054 | 南京赛姆认证科技发展有限公司 | YH2021WJ01072 | 江苏沿海农业机械检测有限公司
农用动力机械 | 拖拉机 | 轮式拖拉机 | 80-90马力四轮驱动拖拉机 | 佳木斯骥驰拖拉机制造有限公司 | 轮式拖拉机 | JC804-5 | 发动机型号：4D32ZT33/804，结构型式：直列、直喷、四冲程，生产厂：浙江新柴有限公司，进气方式：增压吸气，发动机标定功率：59KW，标定转速：2400r/min，排放阶段：国三； | 功率:80马力;驱动方式:四轮驱动 ;最小使用比质量:41.02kg/kW | 外廓尺寸(长×宽×高)：（mm)：3765×1640×2550(安全架顶部），轴距：2060，常用轮距(前轮/后轮)：1300/1300，最小离地间隙及部位：400(牵引架底部）；最小使用质量(kg)：2420，标准配重(前/后)：70/180kg；档位数(前进/倒退)：12/12；主变速档位数：4；副变速档位数：3 ×(1+1)；发动机与离合器联接方式：直联；翻倾防护装置（驾驶室或安全框架）型号、型式及生产商：JC3500-002、安全架、佳木斯骥驰拖拉机制造有限公司；发动机型号：4D32ZT33/804，结构型式：直列、直喷、四冲程，生产厂：浙江新柴有限公司，进气方式：增压吸气，发动机标定功率：59KW，标定转速：2400r/min，排放阶段：国三；空气滤清器型号及型式：KL1830、干式；排气管消声腔外形尺寸mm：625×130×110；转向系型式：全液压；传动系变速箱型式：机械平面组成式；主变速箱换档方式：机械有级挡；副变速箱换档方式：机械有级挡；轮胎型号(前轮/后轮)：8.3-24/11-32；选装:外廓尺寸(长×宽×高)mm：3793×1710×2700(驾驶室顶部）；翻倾防护装置（驾驶室或安全框架）型号、型式及生产商：JC400.80.06、简易驾驶室、佳木斯骥驰拖拉机制造有限公司；最小使用质量kg：2550（驾驶室）；标准配重(前/后)kg：70/180kg。 | 10100元 | 59 | 购机补贴(通用类) | 2027-07-07 | 黑龙江 | 评阅通过 | 初评员：通过 |  | FH21GW0651、FH21GW0751 | 国家拖拉机质量监督检验中心 | 黑2018DX03011KK | 黑龙江省农业机械试验鉴定站
农用动力机械 | 拖拉机 | 轮式拖拉机 | 80-90马力四轮驱动拖拉机 | 佳木斯骥驰拖拉机制造有限公司 | 轮式拖拉机 | JC804-9 | 发动机型号：4D32ZT33/804，结构型式：直列、四冲程，生产厂：浙江新柴有限公司，进气方式：增压吸气，发动机标定功率：59KW，标定转速：2400r/min，排放阶段：国三 | 功率:80马力;驱动方式:四轮驱动 ;最小使用比质量:41.02kg/kW | 外廓尺寸(长×宽×高)：（mm)：3810×1700×2550(驾驶室顶部），轴距：2010，常用轮距(前轮/后轮)：1300/1300，最小离地间隙及部位：400(前桥底部）；最小使用质量(kg)：2420（驾驶室），标准配重(前/后)：70/180kg；档位数(前进/倒退)：12/12；主变速档位数：4；副变速档位数：3×(1+1)；发动机与离合器联接方式：直联；翻倾防护装置（驾驶室或安全框架）型号、型式及生产商：JC400.80.06、简易驾驶室、佳木斯骥驰拖拉机制造有限公司；发动机型号：4D32ZT33/804，结构型式：直列、四冲程，生产厂：浙江新柴有限公司，进气方式：增压吸气，发动机标定功率：59KW，标定转速：2400r/min，排放阶段：国三；空气滤清器型号及型式：KL1830、干式；排气管消声腔外形尺寸mm：625×130×110；转向系型式：全液压；传动系变速箱型式：机械平面组成式；主变速箱换档方式：机械有级挡；副变速箱换档方式：机械有级挡；轮胎型号(前轮/后轮)：8.3-24/11-32； | 10100元 | 59 | 购机补贴(通用类) | 2027-07-07 | 黑龙江 | 评阅通过 | 初评员：通过 |  | FH21GW0651 | 国家拖拉机质量监督检验中心 | 黑2017DX03002KK | 黑龙江省农业机械试验鉴定站
农用动力机械 | 拖拉机 | 轮式拖拉机 | 80-90马力四轮驱动拖拉机 | 金世纪（江苏）智能科技有限公司 | 轮式拖拉机 | DMC804-B | 2.发动机信息：发动机型号：4C6-80U32，标定功率：59kw，标定转速：2400r/min，气缸数：4缸，生产厂：安徽全柴动力股份有限公司，排放阶段：第三阶段 | 功率:80马力;驱动方式:四轮驱动 ;最小使用比质量:44.07kg/kW | 1.整机型式：轮式，驱动型式：四驱，外廓尺寸（长×宽×高）：3970×1820×2780mm(安全架）/3970×1820×2750mm(驾驶室）;轴距：2030mm,常用轮距：1300/1300mm,轮距(前/后）：1200、1250、1300、1400/1200～1450mm,最小使用质量：2600kg（安全架）/2750kg（驾驶室），最小使用比质量：44.07kg/kw（安全架）/46.61kg/kw（驾驶室），标准配重（前/后）：144/180kg，轮胎型号（前轮/后轮）：8.3-24/14.9-30，轮胎数量（前轮/后轮）：2/2 ; 2.发动机信息：发动机型号：4C6-80U32，标定功率：59kw，标定转速：2400r/min，气缸数：4缸，生产厂：安徽全柴动力股份有限公司，排放阶段：第三阶段 | 10100元 | 59 | 购机补贴(通用类) | 2027-06-28 | 江苏省 | 评阅通过 | 初评员：通过 |  | SAM2022034/SAM2022035 | 南京赛姆认证科技发展有限公司 | YH2022WJ01110 | 江苏沿海农业机械检测有限公司
农用动力机械 | 拖拉机 | 轮式拖拉机 | 80-90马力四轮驱动拖拉机 | 洛阳瑞得拖拉机有限公司 | 轮式拖拉机 | RG804 | 发动机型号:YD4CZ80C2,发动机标定功率(kW):58.8;发动机标定转速（r/min）：2300；发动机生产厂:扬动股份有限公司;排放阶段:第三阶段 | 功率:80马力;驱动方式:四轮驱动 ;最小使用比质量:41.7kg/kW | 驱动方式：四轮驱动；发动机标定功率：58.8kw；最小使用质量：2450kg（防翻架）2550kg（驾驶室）；最小使用比质量：41.7kg/kw（防翻架）43.4kg/kw（驾驶室） | 10100元 | 58.8 | 购机补贴(通用类) | 2027-08-17 | 河南省 | 评阅通过 | 初评员：通过 |  | SJ21FH3089（防翻架）WJ2021GFH04G（驾驶室） | 湖北三智农业机械检测有限公司（防翻架）河南省拖拉机柴油机产品质量监督检验中心（驾驶室） | HB21SJ0048K | 湖北三智农业机械检测有限公司
农用动力机械 | 拖拉机 | 轮式拖拉机 | 80-90马力四轮驱动拖拉机 | 宁波奔野拖拉机制造有限公司 | 轮式拖拉机 | BY804 | 配套动力型号：4D32ZT33/804；制造商：浙江新柴股份有限公司；气缸数：4；标定功率(kW)：59；标定转速（r/min）：2400；排放标准：第三阶段。 | 功率:80马力;驱动方式:四轮驱动 ;最小使用比质量:40.85kg/kW | 外廓尺寸：3710×1630×2470（2470至安全框架顶，至驾驶室顶为2700）；轴距：1960；常用轮距(前轮/后轮):1250/1300；轮距(前轮/后轮)调整方式：固定轮距式/辐板可调轮距式；最小使用质量：2410kg；标准配重（前/后）:96/80；档位数(前进/倒退)：12/12；主变速档位数：4；副变速档位数：3×（1+1）；发动机与离合器联接方式：直联；起动方式：电起动；翻倾防护装置：安全框架，选装简易驾驶室；前照灯型号：704-2.48.023；转向系型式：前轮液压转向；行车制动系型式：双片制动器，机械操纵；驻车制动系型式：锁定踏板式；前驱动桥型式：水田型四轮驱动；离合器型式：干式，双作用离合器；动力输出轴离合器型式：干式；变速箱型式：二轴式、4×3×（1+1）机械平面组成式；主变速箱换档方式：啮合套换档；副变速箱换档方式：啮合套换档；轮胎型号(前轮/后轮)：8.3-24/12.4-32；驱动型式：四轮驱动；标定功率：59kW，配套国Ⅲ排放柴油机，最小使用比质量：40.85。 | 10100元 | 59 | 购机补贴(通用类) | 2027-08-21 | 浙江省 | 评阅通过 | 初评员：通过 |  | 900.46.001A拖拉机防翻架报告编号：FH21GW1941;1204.46.001J拖拉机驾驶室报告编号：FH21GW1951 | 国家拖拉机质量检验检测中心 | LT21GK0271 | 洛阳西苑车辆与动力检验所有限公司（国家拖拉机质量检验检测中心）
农用动力机械 | 拖拉机 | 轮式拖拉机 | 80-90马力四轮驱动拖拉机 | 宁波奔野重工股份有限公司 | 轮式拖拉机 | BY804 | 配套动力型号：4D32ZT33/804；制造商：浙江新柴股份有限公司；气缸数：4；标定功率(kW)：59；标定转速（r/min）：2400；排放标准：第三阶段。 | 功率:80马力;驱动方式:四轮驱动 ;最小使用比质量:40.85kg/kW | 外廓尺寸：3710×1630×2470（2470至安全框架顶，至驾驶室顶为2700）；轴距：1960；常用轮距(前轮/后轮):1250/1300；轮距(前轮/后轮)调整方式：固定轮距式/辐板可调轮距式；最小使用质量：2410kg；标准配重（前/后）:96/80；档位数(前进/倒退)：12/12；主变速档位数：4；副变速档位数：3×（1+1）；发动机与离合器联接方式：直联；起动方式：电起动；翻倾防护装置：安全框架，选装简易驾驶室；前照灯型号：704-2.48.023；转向系型式：前轮液压转向；行车制动系型式：双片制动器，机械操纵；驻车制动系型式：锁定踏板式；前驱动桥型式：水田型四轮驱动；离合器型式：干式，双作用离合器；动力输出轴离合器型式：干式；变速箱型式：二轴式、4×3×（1+1）机械平面组成式；主变速箱换档方式：啮合套换档；副变速箱换档方式：啮合套换档；轮胎型号(前轮/后轮)：8.3-24/12.4-32；驱动型式：四轮驱动；标定功率：59kW，配套国Ⅲ排放柴油机，最小使用比质量：40.85。 | 10100元 | 59 | 购机补贴(通用类) | 2027-08-21 | 浙江省 | 评阅通过 | 初评员：通过 |  | 900.46.001A拖拉机防翻架报告编号：FH21GW1751;1204.46.001J拖拉机驾驶室报告编号：FH21GW1761 | 国家拖拉机质量检验检测中心 | LT21GK0251 | 国家拖拉机质量检验检测中心
农用动力机械 | 拖拉机 | 轮式拖拉机 | 80-90马力四轮驱动拖拉机 | 山东五征集团有限公司 | 轮式拖拉机 | MA804-N | 发动机型号：4D32ZT33/804，功率：59kW，制造商：浙江新柴股份有限公司，排放阶段：国Ⅲ | 功率:80马力;驱动方式:四轮驱动 ;最小使用比质量:41kg/kW | 功率：80马力；驱动方式：四驱；最小使用比质量：41.0kg/kW；外廓尺寸（长×宽×高）：3940×1630×2640(安全架顶部)mm；轴距：1960mm，离合器壳体前端面至后驱动轴轴心线的水平距离：1164mm；最小使用质量：2420kg；翻倾防护装置（驾驶室或安全框架）型式：安全框架；转向系型式：全液压；转向机构型式：前轮转向；传动系变速箱（器）型式：机械平面组成式；传动系箱体数量：2个；传动系主变速换挡方式：机械有级挡；液压悬挂系统型式：分置式；悬挂装置型式：后置三点悬挂 | 10100元 | 59 | 购机补贴(通用类) | 2027-09-05 | 山东省 | 评阅通过 | 初评员：通过 |  | NW202205010 | 山东省农业机械科学研究院产品质量检测中心 | NW202203027 | 山东省农业机械科学研究院产品质量检测中心
农用动力机械 | 拖拉机 | 轮式拖拉机 | 80-90马力四轮驱动拖拉机 | 山东五征集团有限公司 | 轮式拖拉机 | MD804-1 | 发动机型号：4L88-80G31C，功率：58.8kW，制造商：常柴股份有限公司，排放阶段：国Ⅲ | 功率:80马力;驱动方式:四轮驱动 ;最小使用比质量:45.92kg/kW | 功率：80马力；驱动方式：四驱；外廓尺寸（长×宽×高）：4120×2000×2700(安全架顶部)、4120×2000×2775(空滤器顶部、驾驶室)mm；轴距：2060mm，离合器壳体前端面至后驱动轴轴心线的水平距离：1141mm；最小使用质量：2700（安全架）、2850（驾驶室）kg；翻倾防护装置（驾驶室或安全框架）型式：安全框架、简易驾驶室；转向系型式：全液压；转向机构型式：前轮转向；传动系变速箱（器）型式：机械空间组成式；传动系箱体数量：2个；传动系主变速换挡方式：机械有级挡；液压悬挂系统型式：分置式；悬挂装置型式：后置三点悬挂。 | 10100元 | 58.8 | 购机补贴(通用类) | 2027-07-04 | 山东省 | 评阅通过 | 初评员：通过 |  | NW202106030、NW202203012 | 山东省农业机械科学研究院产品质量检测中心、山东省农业机械科学研究院产品质量检测中心 | NW202107078 | 山东省农业机械科学研究院产品质量检测中心
农用动力机械 | 拖拉机 | 轮式拖拉机 | 80-90马力四轮驱动拖拉机 | 山东五征集团有限公司 | 轮式拖拉机 | MD804-P | 发动机型号：4L88-80G31C，功率：58.8kW，制造商：常柴股份有限公司，排放阶段：国Ⅲ | 功率:80马力;驱动方式:四轮驱动 ;最小使用比质量:46.42kg/kW | 功率：80马力；驱动方式：四驱；外廓尺寸（长×宽×高）：4120×2000×2700(安全架顶部)、4120×2000×2775(空滤器顶部、驾驶室)mm；轴距：2110mm，离合器壳体前端面至后驱动轴轴心线的水平距离：1141mm；最小使用质量：2730（安全架）、2880（驾驶室）kg；翻倾防护装置（驾驶室或安全框架）型式：安全框架、简易驾驶室；转向系型式：全液压；转向机构型式：前轮转向；传动系变速箱（器）型式：机械空间组成式；传动系箱体数量：2个；传动系主变速换挡方式：机械有级挡；传动系副变速换挡方式：动力换向；液压悬挂系统型式：分置式；悬挂装置型式：后置三点悬挂。 | 10100元 | 58.8 | 购机补贴(通用类) | 2027-07-04 | 山东省 | 评阅通过 | 初评员：通过 |  | NW202106030、NW202203012 | 山东省农业机械科学研究院产品质量检测中心、山东省农业机械科学研究院产品质量检测中心 | NW202107078 | 山东省农业机械科学研究院产品质量检测中心
农用动力机械 | 拖拉机 | 轮式拖拉机 | 80-90马力四轮驱动拖拉机 | 山东铮德智能装备有限公司 | 轮式拖拉机 | 804-B | 发动机型号:YN4EZ080-30CR;发动机标定功率kW:58.8;发动机生产厂:昆明云内动力股份有限公司;排放阶段：第三排放阶段 | 功率:80马力;驱动方式:四轮驱动 ;最小使用比质量:43.54kg/kW | "整机型号、名称：804-B、轮式拖拉机；整机型式：轮式；整机机架型式：无架；整机驱动型式：四驱；整机外廓尺寸(长×宽×高及部位)：（mm）4000×1850×2650（安全架顶部）；轴距或履带接地长(mm):2050；常用轮距(前轮/后轮)（mm）：1250/1320；轮距(前轮/后轮)：（mm）1250、1350、1375、1450/1320-1700；最小使用质量kg：2560；标准配重(前/后)kg：144/180；最小使用比质量kg/kW：43.54；挡位数（前进/倒退）:12/12;主变速挡位数:4;轮胎型号(前轮/后轮):9.5-24/14.9-30;轮胎数量(前轮/后轮)个:2/2。" 整机外廓尺寸(长×宽×高及部位)( mm) ：4000×1780×2700（驾驶室顶部）；最小使用质量(kg):2580;标准配重(前/后)kg:144/180；最小使用比质量(kg/kW):43.88；选装驾驶室整机外廓尺寸(长×宽×高及部位)( mm) ：4000×1780×2700（驾驶室顶部）；最小使用质量(kg):2580;标准配重(前/后)kg:144/180；最小使用比质量(kg/kW):43.88；翻倾防护装置（驾驶室或安全框架）型号:904B.45.001；翻倾防护装置（驾驶室或安全框架）型式:简易驾驶室； | 10100元 | 58.8 | 购机补贴(通用类) | 2027-09-01 | 山东省 | 评阅通过 | 初评员：通过 |  | WJ2021DFH023 WJ2021DFH014 | 河南省拖拉机柴油机产品质量监督检验中心 | WT202008007 | 黑龙江省彤延质检技术有限公司
农用动力机械 | 拖拉机 | 轮式拖拉机 | 80-90马力四轮驱动拖拉机 | 山拖农机装备有限公司 | 轮式拖拉机 | MD804 | 发动机型号：4G33TC-80G31C； 功率（kW）：58.8； 制造商：常柴股份有限公司； 排放阶段：GB 20891-2014第三阶段 | 功率:80马力;驱动方式:四轮驱动 ;最小使用比质量:45.92kg/kW | 外型尺寸（mm）：3980×1800×2600（配安全架)；3980×1800×2700(配驾驶室)； 驱动方式：四轮驱动; 功率（KW）:58.8（国三）; 轴距（mm）:2060; 最小使用质量（kg）:2700（安全架）2900（驾驶室）; 轮距(前轮/后轮)mm：1260、1360/1300、1400; 轮距(前轮/后轮)调整方式:有级可调/有级可调; 标准配重(前/后)kg:200/120; 挡位数(前进/倒退/爬行):16/8/0; 动力输出轴功率kW≥50; 最小使用比质量kg/kW:45.92或选装49.32; 主变速箱换档方式:机械有级档; 轮胎型号(前轮/后轮):9.50-24/16.9-30 | 10100元 | 58.8 | 购机补贴(通用类) | 2027-09-01 | 山东省 | 评阅通过 | 初评员：通过 |  | NW201803042(配安全架)NW201712019（配驾驶室） | 山东省农业机械科学研究院产品质量检测中心、山东省农业机械科学研究院产品质量检测中心 | NW201710052 | 山东省农业机械科学研究院产品质量检测中心
农用动力机械 | 拖拉机 | 轮式拖拉机 | 80-90马力四轮驱动拖拉机 | 天津拖拉机制造有限公司 | 轮式拖拉机 | TRL804 | 型号：YN4EZ080-30CR；标定功率kW：58.8；制造商：昆明云内动力股份有限公司；排放阶段：国Ⅲ | 功率:80马力;驱动方式:四轮驱动 ;最小使用比质量:47.62kg/kW | 1.整机型式：轮式；2.整机驱动型式：四驱；3.整机外廓尺寸（长×宽×高及部位）mm: 4080×1700×2730防翻架顶部；4.轴距mm:2080；5.最小使用质量kg:2800；6.标准配重（前/后）kg：180/180；7.最小使用比质量Kg/kw：47.62；8.主变速挡位数：4；9.发动机与主离合器联接方式：直联；10.发动机结构型式：直列、直喷、水冷、四冲程；11.发动机标定功率kw：58.8；12.轮胎型号（前轮/后轮）：9.5-24/14.9-30；13.选装翻倾防护装置型式：简易驾驶室；整机外廓尺寸(长×宽×高及部位)mm：4120×1650×2780（驾驶室顶部）；14.选装配置简易驾驶室最小使用质量kg：2890；15.选装配置简易驾驶室最小使用比质量kg/kW：49.15 | 10100元 | 58.8 | 购机补贴(通用类) | 2027-08-17 | 天津市 | 评阅通过 | 初评员：通过 |  | WJ2022AFH12G和WJ2022AFH11G | 河南省拖拉机柴油机产品质量监督检验中心 | WT202105005 | 黑龙江省彤廷质检技术有限公司
农用动力机械 | 拖拉机 | 轮式拖拉机 | 80-90马力四轮驱动拖拉机 | 潍柴雷沃重工股份有限公司（原：雷沃重工股份有限公司） | 轮式拖拉机 | M804-3X | 4C6-80U32，59kW，安徽全柴动力股份有限公司，第三阶段； | 功率:80马力;驱动方式:四轮驱动 ;最小使用比质量:51.4kg/kW | 驱动方式：四轮驱动；功率（kw）：59KW；最小使用比质量：51.4kg/kW | 10100元 | 59 | 购机补贴(通用类) | 2027-07-05 | 山东省 | 评阅通过 | 初评员：通过 |  | NW202110013 NW202110006 | 山东省农业机械科学研究院产品质量检测中心 山东省农业机械科学研究院产品质量检测中心 | NJJC20180806-AK | 山东宝鼎农业机械检测有限公司
农用动力机械 | 拖拉机 | 轮式拖拉机 | 80-90马力四轮驱动拖拉机 | 潍柴雷沃重工股份有限公司（原：雷沃重工股份有限公司） | 轮式拖拉机 | M804-4X | WP4.1G80E301，58.8kW，潍柴动力扬州柴油机有限责任公司，第三阶段； | 功率:80马力;驱动方式:四轮驱动 ;最小使用比质量:59.5kg/kW | 驱动方式：四轮驱动；功率（kw）：58.8kW；最小使用比质量：59.5kg/kW | 10100元 | 58.8 | 购机补贴(通用类) | 2027-07-05 | 山东省 | 评阅通过 | 初评员：通过 |  | NW202110013 NW202110006 | 山东省农业机械科学研究院产品质量检测中心 山东省农业机械科学研究院产品质量检测中心 | NJJC2021040904 | 山东宝鼎农业机械检测有限公司
农用动力机械 | 拖拉机 | 轮式拖拉机 | 80-90马力四轮驱动拖拉机 | 潍坊富保田拖拉机有限公司 | 轮式拖拉机 | 804-C | 型号：4L88-80G31E；制造商：常柴股份有限公司；功率：58.8kw；转速：2400r/min；排放阶段：国三 | 功率:80马力;驱动方式:四轮驱动 ;最小使用比质量:40.8kg/kW | 功率：58.8kw； 驱动型式：四驱； 外廓尺寸：3900×1500×2500； 轴距：1900； 最小使用质量：2400kg； 最小使用比质量：40.8 | 10100元 | 58.8 | 购机补贴(通用类) | 2027-07-05 | 山东省 | 评阅通过 | 初评员：通过 |  | NW202105041 | 山东省农业机械科学研究院产品质量检测中心 | WJ2017IKKX004 | 河南省拖拉机柴油机产品质量监督检验中心
农用动力机械 | 拖拉机 | 轮式拖拉机 | 80-90马力四轮驱动拖拉机 | 潍坊昊野重工有限公司 | 轮式拖拉机 | 804 | 发动机型号：4D32ZT33/804，标定功率：59kW，制造商：浙江新柴股份有限公司，排放阶段：国Ⅲ | 功率:80马力;驱动方式:四轮驱动 ;最小使用比质量:40.17kg/kW | 功率：80马力，驱动方式：四轮驱动，最小使用质量(kg)：（安全架：2370）/（驾驶室：2380），最小使用比质量(kg/kW):（安全架：40.17）/（驾驶室：40.34），整机外廓尺寸(长×宽×高及部位mm):3760×1640×2420（安全架顶部）/3760×1640×2640（驾驶室顶部），轴距（mm）：1980，常用轮距（前轮/后轮mm）：1280/1300。 | 10100元 | 59 | 购机补贴(通用类) | 2027-07-05 | 山东省 | 评阅通过 | 初评员：通过 |  | WJ2021FFH002 / WJ2021FFH003 | 河南省拖拉机柴油机产品质量监督检验中心 | （2021）2240071 | 潍坊市产品质量检验所
农用动力机械 | 拖拉机 | 轮式拖拉机 | 80-90马力四轮驱动拖拉机 | 潍坊泓林重工有限公司 | 轮式拖拉机 | HL804-1 | 配套动力型号： YN4EZ080-30CR；气缸数:4；标定功率（KW）：58.8KW；标定转速（r/min):2400r/min；制造商：昆明云内动力股份有限公司；排放标准：第三阶段。 | 功率:80马力;驱动方式:四轮驱动 ;最小使用比质量:41.58kg/kW | 外廓尺寸(长×宽×高)(mm)：3820×1720×2450（安全架顶部）（2660驾驶室顶部）；轴距（mm）：2050；常用轮距(前轮/后轮)或轨距：1270/1310；最小使用质量：安全架2445（驾驶室：2520）；最小使用比质量：41.58（驾驶室：42.86）；标准配重(前/后)：55/180；档位数(前进/倒退/爬行)：8/2；主变速档位数*副变速档位数/其他档位数：(4+1)×2；发动机与离合器联接方式： 直联；起动方式：电起动；翻倾防护装置（安全架）型号：HL1004.02（驾驶室：HL1004.01）；翻倾防护装置型式：安全框架（选装驾驶室）；翻倾防护装置生产厂：潍坊泓林重工有限公司；转向系型式：全液压；传动系变速箱型式： 机械平面组成式；主变速箱换档方式： 机械有级挡；副变速箱换档方式： 机械有级挡；；轮胎型号(前轮/后轮)：8.3-24/11-32。 | 10100元 | 58.8 | 购机补贴(通用类) | 2027-09-01 | 山东省 | 评阅通过 | 初评员：通过 |  | HB2020FHZ102、HB2020FHZ103,扩展报告编号为 SZ22FH010K | 湖北三智农业机械检测有限公司 | （2020）2240084 号 | 潍坊市产品质量检验所
农用动力机械 | 拖拉机 | 轮式拖拉机 | 80-90马力四轮驱动拖拉机 | 潍坊泰山拖拉机有限公司 | 轮式拖拉机 | TT804-N | 型号：YN4EZ080-30CR；功率（kW）：58.8；制造商：昆明云内动力股份有限公司；排放阶段：GB20891-2014 国Ⅲ阶段 | 功率:80马力;驱动方式:四轮驱动 ;最小使用比质量:40.9kg/kW | 驱动型式：四轮驱动；外廓尺寸(长x宽x高及部位)(mm）：3850×1800×2680（安全架顶部），3950×1800×2730（驾驶室顶）；最小使用质量(kg)：2405（安全架），2500（驾驶室）；功率(kW)：58.8；最小使用比质量(kg/kW)：40.9（安全架），42.52（驾驶室）；PTO转速(r/min)：540/720 | 10100元 | 58.8 | 购机补贴(通用类) | 2027-08-17 | 山东省 | 评阅通过 | 初评员：通过 |  | WJ2021DFH03G/WJ2021AFH023 | 河南省拖拉机柴油机产品质量监督检验中心 | YJW202203004 | 河南省机械设计研究院检验检测技术有限公司
农用动力机械 | 拖拉机 | 轮式拖拉机 | 90-100马力四轮驱动拖拉机 | 第一拖拉机股份有限公司 | 轮式拖拉机 | MF904-8 | 发动机型号：LR4V5R23/0662，标定功率：66.2kW，制造厂家：一拖（洛阳）柴油机有限公司，排放阶段：国三；发动机型号：YD4CL90G1，标定功率：66.2kW，制造厂家：扬动股份有限公司，排放阶段：国三；发动机型号：4D35RT30/904，标定功率：66.2kW，制造厂家：浙江新柴股份有限公司，排放阶段：国三。 | 功率:90马力;驱动方式:四轮驱动 ;最小使用比质量:45.69kg/kW | 功率：66.2kW/90马力；驱动形式：四轮驱动；最小使用质量（kg）：3025（安全架）、3120（驾驶室）；最小使用比质量（kg/kW）：45.69（安全架）、47.13（驾驶室） | 12400元 | 66.2 | 购机补贴(通用类) | 2025-12-19 | 河南省 | 评阅通过 | 初评员：通过 |  | FH21GW1171、FH21GW1631、FH21GW1111、FH21GW1621 | 洛阳西苑车辆与动力检验所有限公司 | LT21GK0071 | 国家拖拉机质量监督检验中心
农用动力机械 | 拖拉机 | 轮式拖拉机 | 90-100马力四轮驱动拖拉机 | 湖南中联重科智能农机有限责任公司 | 轮式拖拉机 | RV904 | 国四，V35-90C43，全柴，功率：66.2kW； | 功率:90马力;驱动方式:四轮驱动 ;最小使用比质量:50.6kg/kW | 功率：90马力；型式：四轮驱动；最小使用比质量（kg/kw）：50.6； | 12400元 | 66.2 | 购机补贴(通用类) | 2027-05-29 | 湖南省 | 评阅通过 | 初评员：通过 |  | NW202111020 | 山东省农业机械科学研究院产品质量检测中心 | NW202111021 | 山东省农业机械科学研究院产品质量检测中心
农用动力机械 | 拖拉机 | 轮式拖拉机 | 90-100马力四轮驱动拖拉机 | 湖南中联重科智能农机有限责任公司 | 轮式拖拉机 | RX904 | 国三，4C6-90C31，全柴，功率：66.2kW； | 功率:90马力;驱动方式:四轮驱动 ;最小使用比质量:43.5kg/kW | 功率：90马力；型式：四轮驱动；最小使用质量kg：2880；最小使用比质量（kg/kw）：43.5； | 12400元 | 66.2 | 购机补贴(通用类) | 2026-06-29 | 湖南省 | 评阅通过 | 初评员：通过 |  | NW202012045、NW202012044 | 山东省农业机械科学研究院产品质量检测中心 | NW202012043 | 山东省农业机械科学研究院产品质量检测中心
农用动力机械 | 拖拉机 | 轮式拖拉机 | 90-100马力四轮驱动拖拉机 | 佳木斯骥驰拖拉机制造有限公司 | 轮式拖拉机 | JC904 | 发动机型号：4D32RT30/904，结构型式：直列、直喷、四冲程，生产厂：浙江新柴有限公司，进气方式：增压吸气，发动机标定功率：66.2KW，标定转速：2400r/min，排放阶段：国三； | 功率:90马力;驱动方式:四轮驱动 ;最小使用比质量:40.94kg/kW | 外廓尺寸(长×宽×高)：（mm)：3793×1710×2700(驾驶室顶部），轴距：2060，常用轮距(前轮/后轮)：1300/1300，最小离地间隙及部位：400(牵引架底部）；最小使用质量(kg)：2710，标准配重(前/后)：70/180kg；档位数(前进/倒退)：12/12；主变速档位数：4；副变速档位数：3 ×(1+1)；发动机与离合器联接方式：直联；翻倾防护装置（驾驶室或安全框架）型号、型式及生产商：JC400.80.06、简易驾驶室、佳木斯骥驰拖拉机制造有限公司；发动机型号：4D32RT30/904，结构型式：直列、直喷、四冲程，生产厂：浙江新柴有限公司，进气方式：增压吸气，发动机标定功率：66.2KW，标定转速：2400r/min，排放阶段：国三；空气滤清器型号及型式：KL1830、干式；排气管消声腔外形尺寸mm：625×130×110；转向系型式：全液压；传动系变速箱型式：机械平面组成式；主变速箱换档方式：机械有级挡；副变速箱换档方式：机械有级挡；轮胎型号(前轮/后轮)：8.3-24/11-32； | 12400元 | 66.2 | 购机补贴(通用类) | 2027-07-07 | 黑龙江 | 评阅通过 | 初评员：通过 |  | FH21GW0651 | 中国农业农村部农业机械试验鉴定总站 | 黑2018DX03011KK | 黑龙江省农业机械试验鉴定站
农用动力机械 | 拖拉机 | 轮式拖拉机 | 90-100马力四轮驱动拖拉机 | 江苏常发农业装备股份有限公司 | 轮式拖拉机 | CFE904-H | 配套动力型号：CF4D90-T,制造商：江苏常发农业装备股份有限公司，气缸数：4缸，标定功率：66.2kw，标定转速：2300r/min，排放标准：第三阶段 | 功率:90马力;驱动方式:四轮驱动 ;最小使用比质量:41.39kg/kW | 型式：四驱；外廓尺寸（长×宽×高）mm：4175×1846×2566（至安全架顶）/4175×1846×2666（至驾驶室顶）；轴距mm：2100；常用轮距（前轮/后轮）mm：1400/1364；最小使用质量kg：2740（安全架）/2875（驾驶室）；最小使用比质量kg/kw：41.39（安全架）/43.43（驾驶室）；档位数（前进/倒退）：16/16；主变速档位数：4；副变速档位数：2×（1+1）×2；最小离地间隙mm：418（前驱动桥中间放油螺塞）；标准配重（前/后）kg：160/180；发动机与离合器联结方式：直联式；翻倾防护装置型号、型式：40107054600010安全框架/40107054520010简易驾驶室，生产商：江苏常发农业装备股份有限公司；空气滤清器型号及型式：10108051100110干式；排气管消声腔外形尺寸（直径×长）mm：φ130×800；转向系型式：全液压；传动系变速箱型式：机械平面组成式；主变速换挡方式：机械有级档；副变速换挡方式：机械有级档；轮胎型号：前轮9.5-24、8.3-20、8.3-20PR、9.5-20、9.5-20PR、8.3-24、8.3-24PR、9.5-24PR，后轮14.9-30、12.4-28、14.9-28、11-32PR、14.9-30PR、11-32；配套动力型号：CF4D90-T,制造商：江苏常发农业装备股份有限公司，气缸数：4缸，标定功率：66.2kw，标定转速：2300r/min，排放标准：第三阶段 | 12400元 | 66.2 | 购机补贴(通用类) | 2027-08-30 | 江苏省 | 评阅通过 | 初评员：通过 |  | FH22GW0541/FH22GW0551 | 洛阳西苑车辆与动力检验所有限公司(国家拖拉机质量监督检验中心) | 2021-JNDJ-10-003 | 江苏省农用动力机械检测中心有限公司
农用动力机械 | 拖拉机 | 轮式拖拉机 | 90-100马力四轮驱动拖拉机 | 金世纪（江苏）智能科技有限公司 | 轮式拖拉机 | DMC904-B | 2.配套动力型号：4C6-90C33；制造商：安徽全柴动力股份有限公司；气缸数：4缸；标定功率：66.2kw；标定转速：2400r/ min ；排放阶段：第三阶段；选配一：配套动力型号：YD4CL90G1；制造商：扬动股份有限公司；气缸数：4缸；标定功率：66.2kw；标定转速：2400r/ min ；排放阶段：第三阶段。选配二：配套动力型号：SD4BMU10；制造商：江苏四达动力机械集团有限公司,气缸数：4缸；标定功率：66.2kw；标定转速：2400r/ min ；排放阶段：第三阶段。 | 功率:90马力;驱动方式:四轮驱动 ;最小使用比质量:40.79kg/kW | 1.整机型式：轮式，驱动型式：四驱，外廓尺寸（长×宽×高）：3970×1820×2780mm(安全架）/3970×1820×2750mm(驾驶室）;轴距：2030mm,常用轮距：1300/1300mm,轮距(前/后）：1200、1250、1300、1400/1200～1450mm,最小使用质量：2700kg（安全架）/2800kg（驾驶室），最小使用比质量：40.79kg/kw（安全架）/42.30kg/kw（驾驶室），标准配重（前/后）：144/180kg，轮胎型号（前轮/后轮）：8.3-24/14.9-30，轮胎数量（前轮/后轮）：2/2； 2.配套动力型号：4C6-90C33；制造商：安徽全柴动力股份有限公司；气缸数：4缸；标定功率：66.2kw；标定转速：2400r/ min ；排放阶段：第三阶段；选配一：配套动力型号：YD4CL90G1；制造商：扬动股份有限公司；气缸数：4缸；标定功率：66.2kw；标定转速：2400r/ min ；排放阶段：第三阶段。选配二：配套动力型号：SD4BMU10；制造商：江苏四达动力机械集团有限公司,气缸数：4缸；标定功率：66.2kw；标定转速：2400r/ min ；排放阶段：第三阶段。 | 12400元 | 66.2 | 购机补贴(通用类) | 2027-06-28 | 江苏省 | 评阅通过 | 初评员：通过 |  | SAM2022034/SAM2022035 | 南京赛姆认证科技发展有限公司 | YH2022WJ01110 | 江苏沿海农业机械检测有限公司
农用动力机械 | 拖拉机 | 轮式拖拉机 | 90-100马力四轮驱动拖拉机 | 洛阳瑞得拖拉机有限公司 | 轮式拖拉机 | RG904 | 发动机型号:YD4EZ90C2,发动机标定功率(kW):66.2;发动机标定转速（r/min）：2300；发动机生产厂:扬动股份有限公司;排放阶段:第三阶段 | 功率:90马力;驱动方式:四轮驱动 ;最小使用比质量:41.5kg/kW | 驱动方式：四轮驱动；发动机标定功率：66.2kw；最小使用质量：2750kg（防翻架）2850kg（驾驶室）；最小使用比质量：41.5kg/kw（防翻架）43.1kg/kw（驾驶室） | 12400元 | 66.2 | 购机补贴(通用类) | 2027-08-17 | 河南省 | 评阅通过 | 初评员：通过 |  | SJ21FH3089（防翻架）WJ2021GFH04G（驾驶室） | 湖北三智农业机械检测有限公司（防翻架）河南省拖拉机柴油机产品质量监督检验中心（驾驶室） | HB21SJ0048K | 湖北三智农业机械检测有限公司
农用动力机械 | 拖拉机 | 轮式拖拉机 | 90-100马力四轮驱动拖拉机 | 山东鸿博重工有限公司 | 轮式拖拉机 | HB904 | YN4E095-32CR4（制造商：昆明云内动力股份有限公司、气缸数：4；标定功率（kw）：66.2kw；标定转速（r/min）：2300；排放阶段：国三） | 功率:90马力;驱动方式:四轮驱动 ;最小使用比质量:41.99kg/kW | 驱动型式：四驱；发动机标定功率（kw）：66.2kw；外廓尺寸（长×宽×高及部位）mm：4060×1770×2470（安全架顶部）；轴距（mm）：2070mm；最小离地间隙及部位（mm）：380（后牵引架底部）；轮距（前轮/后轮）：1290、1390、1490/1300-1500；离合器壳体前端面至后驱动轴轴心线的水平距离（mm）：1152；最小使用质量（kg）：2780；标准配重（前/后）：180/80；最小使用比质量（kg/kw）：41.99；档位数（前进/倒退）：12/12；传动系变速箱（器）型式：机械平面组成式；轮胎型号（前轮/后轮）：8.3-24/14.9-30；选装：外廓尺寸（长×宽×高及部位）mm：4060×1770×2680（驾驶室顶部）；最小使用质量（kg）：2870；标准配重（前/后）：180/80；最小使用比质量（kg/kw）：43.35 | 12400元 | 66.2 | 购机补贴(通用类) | 2027-07-05 | 山东省 | 评阅通过 | 初评员：通过 |  | WJ2021EFH007/WJ2021EFH008 | 河南省拖拉机柴油机产品质量监督检验中心 | （2021）2240060 | 潍坊市产品质量检验所
农用动力机械 | 拖拉机 | 轮式拖拉机 | 90-100马力四轮驱动拖拉机 | 山东骏玛道机械有限公司 | 轮式拖拉机 | MD904 | 配套动力型号：YN4PL090-33CR、制造商：山东云内动力有限责任公司、气缸数：4、标定功率（kW）：66.2、标定转速（r/min）：2300、排放阶段：第三阶段；选装发动机、配套动力型号：YN4E095-32CR4、制造商：昆明云内动力股份有限公司、气缸数：4、标定功率（kW）：66.2、标定转速（r/min）：2300、排放阶段：第三阶段 | 功率:90马力;驱动方式:四轮驱动 ;最小使用比质量:43.1kg/kW | 发动机功率：90马力；驱动方式：四轮驱动；最小使用比质量：43.1kg/kW | 12400元 | 66.2 | 购机补贴(通用类) | 2024-12-30 | 山东省 | 评阅通过 | 初评员：通过 |  | WJ2019AFH003 | 河南省拖拉机柴油机产品质量监督检验中心 | （2018）委字整机类第 0180800667 号 | 盐城市农业机械试验鉴定站
农用动力机械 | 拖拉机 | 轮式拖拉机 | 90-100马力四轮驱动拖拉机 | 山东鲁鸿农业装备有限公司 | 轮式拖拉机 | LH904-B | 发动机型号：YN4E095-32CR4；发动机生产厂：昆明云内动力股份有限公司；发动机气缸数：4；发动机标定功率：66.2kW；发动机转速：2300r/min；排放阶段：国三。选装发动机：发动机型号：4D32RT30/904；发动机生产厂：浙江新柴股份有限公司；发动机气缸数：4；发动机标定功率：66.2kW；发动机转速：2400r/min；排放阶段：国三。 | 功率:90马力;驱动方式:四轮驱动 ;最小使用比质量:40.9kg/kW | 功率：90马力（66.2kW）；驱动形式：四轮驱动；整机外廓尺寸（长×宽×高及部位）（mm）：安全架机型：4053×1940×2740（安全架顶部）、驾驶室机型：4053×1940×2775(驾驶室顶部）；轴距（mm）：2015；常用轮距（前轮/后轮）（mm）：1320/1300；离合器壳体前端面至后驱动轴轴心线的水平距离（mm）：1160；变速箱齿轮副轴孔中心距（mm）：92；最小使用质量（kg）：安全架机型：2710、驾驶室机型：2760；：最小使用比质量（kg/kW）：安全架机型：40.9、驾驶室机型：41.7；标准配重(前/后)（kg）：144/60；变速箱档位数（前进/倒退）（个）：12/12；主变速档位数（个）：4；副变速档位数（个）：3×（1+1）；发动机型号：YN4E095-32CR4；发动机生产厂：昆明云内动力股份有限公司；发动机气缸数：4；发动机转速：2300r/min；排放阶段：国三；选装发动机：发动机型号：4D32RT30/904；发动机生产厂：浙江新柴股份有限公司；发动机气缸数：4；发动机标定功率：66.2kW；发动机转速：2400r/min；排放阶段：国三。轮胎型号(前轮/后轮)：9.5-24/14.9-30 | 12400元 | 66.2 | 购机补贴(通用类) | 2026-04-29 | 山东省 | 评阅通过 | 初评员：通过 |  | 安全架检验报告编号：SJ21FH3055/驾驶室检验报告编号：SJ21FH3054 | 湖北三智农业机械检测有限公司 | HB21SJ0004K | 湖北三智农业机械检测有限公司
农用动力机械 | 拖拉机 | 轮式拖拉机 | 90-100马力四轮驱动拖拉机 | 山东茂源机械制造有限公司 | 轮式拖拉机 | HM904 | 发动机型号：YCD4T23T8-90C；发动机生产厂：广西玉柴动力股份有限公司；发动机气缸数：4；发动机标定功率：66.2kW；发动机转速：2400r/min；排放标准：第三阶段。选装发动机：发动机型号：YN4E095-32CR4；发动机生产厂：昆明云内动力股份有限公司；发动机气缸数：4；发动机标定功率：66.2kW；发动机转速：2300r/min；排放标准：第三阶段。 | 功率:90马力;驱动方式:四轮驱动 ;最小使用比质量:41.09kg/kW | 功率：90马力（66.2kW）；驱动形式：四轮驱动；整机外廓尺寸（长×宽×高及部位）（mm）：安全架机型4180×1845×2725（安全框架最高位置）、驾驶室机型4180×1845×2695（驾驶室顶部）；轴距（mm）：2080；常用轮距（前轮/后轮）（mm）：1420/1485；离合器壳体前端面至后驱动轴轴心线的水平距离（mm）：1160；变速箱齿轮副轴孔中心距（mm）：91；最小使用质量（kg）：安全架机型2720、驾驶室机型2890；最小使用比质量（kg/kW）：安全架机型41.09、驾驶室机型43.66；变速箱档位数（前进/倒退）（个）：12/12；主变速档位数（个）：4；副变速档位数（个）：3×（1+1）；发动机型号：YCD4T23T8-90C；发动机生产厂：广西玉柴动力股份有限公司；发动机气缸数：4发动机转速：2400r/min。选装发动机：发动机型号：YN4E095-32CR4；发动机生产厂：昆明云内动力股份有限公司；发动机气缸数：4；发动机标定功率：66.2kW；发动机转速：2300r/min；排放标准：第三阶段。 | 12400元 | 66.2 | 购机补贴(通用类) | 2026-04-01 | 山东省 | 评阅通过 | 初评员：通过 |  | 安全架：WJ2020LFH020/驾驶室：WJ2020LFH019 | 河南省拖拉机柴油机产品质量监督检验中心 | WT202005014 | 黑龙江省彤廷质检技术有限公司
农用动力机械 | 拖拉机 | 轮式拖拉机 | 90-100马力四轮驱动拖拉机 | 山东晟道农业装备有限公司 | 轮式拖拉机 | SD904 | 型号：YCD4T23T8-90C；功率(kW)：66.2；制造商：广西玉柴动力股份有限公司；排放阶段：GB20891-2014 国Ⅲ阶段 | 功率:90马力;驱动方式:四轮驱动 ;最小使用比质量:43.5kg/kW | 驱动型式：四轮驱动；外廓尺寸(长x宽x高及部位)(mm）：4110x1770x2800（驾驶室顶部）4110x1770x2700（安全架顶部）；最小使用质量(kg）：2880（安全架）、2900（驾驶室）；功率(kW)：66.2；最小使用比质量(kg/kW)：43.50（安全架）、43.81（驾驶室） ；PTO转速(r/min)：540/760 | 12400元 | 66.2 | 购机补贴(通用类) | 2027-09-01 | 山东省 | 评阅通过 | 初评员：通过 |  | WJ2021GFH005/WJ2021AFH026 | 河南省拖拉机柴油机产品质量监督检验中心/河南省拖拉机柴油机产品质量监督检验中心 | （2021）2240049 | 潍坊市产品质量检验所
农用动力机械 | 拖拉机 | 轮式拖拉机 | 90-100马力四轮驱动拖拉机 | 山东五征集团有限公司 | 轮式拖拉机 | MA904-N | 发动机型号：4D32RT30/904，功率：66.2kW，制造商：浙江新柴股份有限公司，排放阶段：国Ⅲ | 功率:90马力;驱动方式:四轮驱动 ;最小使用比质量:41.1kg/kW | 功率：90马力；驱动方式：四驱；最小使用比质量：41.1kg/kW；外廓尺寸（长×宽×高）：3940×1630×2640(安全架顶部)mm；轴距：1960mm，离合器壳体前端面至后驱动轴轴心线的水平距离：1164mm；最小使用质量：2720kg；翻倾防护装置（驾驶室或安全框架）型式：安全框架；转向系型式：全液压；转向机构型式：前轮转向；传动系变速箱（器）型式：机械平面组成式；传动系箱体数量：2个；传动系主变速换挡方式：机械有级挡；液压悬挂系统型式：分置式；悬挂装置型式：后置三点悬挂 | 12400元 | 66.2 | 购机补贴(通用类) | 2027-09-05 | 山东省 | 评阅通过 | 初评员：通过 |  | NW202205010 | 山东省农业机械科学研究院产品质量检测中心 | NW202203027 | 山东省农业机械科学研究院产品质量检测中心
农用动力机械 | 拖拉机 | 轮式拖拉机 | 90-100马力四轮驱动拖拉机 | 山东五征集团有限公司 | 轮式拖拉机 | MD904-1 | 发动机型号：4G33TC-90G31C，功率：66.2kW，制造商：常柴股份有限公司，排放阶段：国Ⅲ | 功率:90马力;驱动方式:四轮驱动 ;最小使用比质量:41.84kg/kW | 功率：90马力；驱动方式：四驱；外廓尺寸（长×宽×高）：4120×2000×2700(安全架顶部)、4120×2000×2775(空滤器顶部、驾驶室)mm；轴距：2145mm，离合器壳体前端面至后驱动轴轴心线的水平距离：1141mm；最小使用质量：2770（安全架）、2900（驾驶室）kg；翻倾防护装置（驾驶室或安全框架）型式：安全框架、简易驾驶室；转向系型式：全液压；转向机构型式：前轮转向；传动系变速箱（器）型式：机械空间组成式；传动系箱体数量：2个；传动系主变速换挡方式：机械有级挡；液压悬挂系统型式：分置式；悬挂装置型式：后置三点悬挂。 | 12400元 | 66.2 | 购机补贴(通用类) | 2027-07-04 | 山东省 | 评阅通过 | 初评员：通过 |  | NW202106030、NW202203012 | 山东省农业机械科学研究院产品质量检测中心、山东省农业机械科学研究院产品质量检测中心 | NW202107078 | 山东省农业机械科学研究院产品质量检测中心
农用动力机械 | 拖拉机 | 轮式拖拉机 | 90-100马力四轮驱动拖拉机 | 山东五征集团有限公司 | 轮式拖拉机 | MD904-P | 发动机型号：4G33TC-90G31C，功率：66.2kW，制造商：常柴股份有限公司，排放阶段：国Ⅲ | 功率:90马力;驱动方式:四轮驱动 ;最小使用比质量:41.84kg/kW | 功率：90马力；驱动方式：四驱；外廓尺寸（长×宽×高）：4120×2000×2700(安全架顶部)、4120×2000×2775(空滤器顶部、驾驶室)mm；轴距：2195mm，离合器壳体前端面至后驱动轴轴心线的水平距离：1141mm；最小使用质量：2770（安全架）、2930（驾驶室）kg；翻倾防护装置（驾驶室或安全框架）型式：安全框架、简易驾驶室；转向系型式：全液压；转向机构型式：前轮转向；传动系变速箱（器）型式：机械空间组成式；传动系箱体数量：2个；传动系主变速换挡方式：机械有级挡；传动系副变速换挡方式：动力换向；液压悬挂系统型式：分置式；悬挂装置型式：后置三点悬挂。 | 12400元 | 66.2 | 购机补贴(通用类) | 2027-07-04 | 山东省 | 评阅通过 | 初评员：通过 |  | NW202106030、NW202203012 | 山东省农业机械科学研究院产品质量检测中心、山东省农业机械科学研究院产品质量检测中心 | NW202107078 | 山东省农业机械科学研究院产品质量检测中心
农用动力机械 | 拖拉机 | 轮式拖拉机 | 90-100马力四轮驱动拖拉机 | 山东铮德智能装备有限公司 | 轮式拖拉机 | 904-B | 发动机型号:YN4E095-32CR4;发动机生产厂:昆明云内动力股份有限公司;;发动机标定功率kW:66.2;排放阶段：第三阶段 | 功率:90马力;驱动方式:四轮驱动 ;最小使用比质量:40.78kg/kW | 整机型号、名称：904-B、轮式拖拉机；整机型式: 轮式;整机机架型式：无架；整机驱动型式：四驱；整机用途：一般用途；整机外廓尺寸(长×宽×高及部位)(mm):4000×1850×2650（安全架顶部）;轴距或履带接地长(mm): 2050;常用轮距(前轮/后轮)或轨距（mm）：1250/1320；轮距(前轮/后轮)或轨距mm:1250、1350、1375、1450/1320～1700;最小离地间隙及部位mm:380（后牵引座底部）;离合器壳体前端面至后驱动轴轴心线的水平距离mm:1150;变速箱齿轮副轴孔中心距mm:100±0.02;最小使用质量kg: 2700;标准配重(前/后)kg: 144/180;最小使用比质量kg/kW:40.78;挡位数（前进/倒退）:12/12;轮胎型号(前轮/后轮):9.5-24/14.9-30;轮胎数量(前轮/后轮)个:2/2。整机外廓尺寸(长×宽×高及部位)：（mm）4000×1780×2700（驾驶室顶部）；最小使用质量：（kg）2750；标准配重(前/后)：（kg）144/180；最小使用比质量：（kg/kW）41.54；翻倾防护装置（驾驶室或安全框架）型号：904B.45.001；翻倾防护装置（驾驶室或安全框架）型式：简易驾驶室；翻倾防护装置（驾驶室或安全框架）生产厂：山东铮德智能装备有限公司 | 12400元 | 66.2 | 购机补贴(通用类) | 2027-09-01 | 山东省 | 评阅通过 | 初评员：通过 |  | WJ2021DFH023 WJ2021DFH014 | 河南省拖拉机柴油机产品质量监督检验中心 | WT202008007 | 黑龙江省彤延质检技术有限公司
农用动力机械 | 拖拉机 | 轮式拖拉机 | 90-100马力四轮驱动拖拉机 | 天津拖拉机制造有限公司 | 轮式拖拉机 | TRL904 | 型号：YN4E095-32CR4；标定功率kW：66.2；制造商：昆明云内动力股份有限公司；排放阶段：国Ⅲ | 功率:90马力;驱动方式:四轮驱动 ;最小使用比质量:43.66kg/kW | 1.整机型式：轮式；2.整机驱动型式：四驱；3.整机外廓尺寸（长×宽×高及部位）mm: 4080×1700×2730防翻架顶部；4.轴距mm:2080；5.最小使用质量kg:2890；6.标准配重（前/后）kg：180/180；7.最小使用比质量Kg/kw：43.66；8.主变速挡位数：4；9.发动机与主离合器联接方式：直联；10.发动机结构型式：直列、直喷、水冷、四冲程；11.发动机标定功率kw：66.2；12.轮胎型号（前轮/后轮）：9.5-24/14.9-30；13.选装翻倾防护装置型式：简易驾驶室；整机外廓尺寸(长×宽×高及部位)mm：4120×1650×2780（驾驶室顶部）；14.选装配置简易驾驶室最小使用质量kg：2950；15.选装配置简易驾驶室最小使用比质量kg/kW：44.56 | 12400元 | 66.2 | 购机补贴(通用类) | 2027-08-17 | 天津市 | 评阅通过 | 初评员：通过 |  | WJ2022AFH12G和WJ2022AFH11G | 河南省拖拉机柴油机产品质量监督检验中心 | WT202105005 | 黑龙江省彤廷质检技术有限公司
农用动力机械 | 拖拉机 | 轮式拖拉机 | 90-100马力四轮驱动拖拉机 | 潍柴雷沃重工股份有限公司（原：雷沃重工股份有限公司） | 轮式拖拉机 | M904-3X | 4C6-90C31，66.2kW，安徽全柴动力股份有限公司，第三阶段； | 功率:90马力;驱动方式:四轮驱动 ;最小使用比质量:45.8kg/kW | 驱动方式：四轮驱动；功率（kw）：66.2KW；最小使用比质量：45.8kg/kW | 12400元 | 66.2 | 购机补贴(通用类) | 2027-07-05 | 山东省 | 评阅通过 | 初评员：通过 |  | NW202110013 NW202110006 | 山东省农业机械科学研究院产品质量检测中心 山东省农业机械科学研究院产品质量检测中心 | NJJC20180806-AK | 山东宝鼎农业机械检测有限公司
农用动力机械 | 拖拉机 | 轮式拖拉机 | 90-100马力四轮驱动拖拉机 | 潍柴雷沃重工股份有限公司（原：雷沃重工股份有限公司） | 轮式拖拉机 | M904-4X | WP4.1G90E301，66.2kW，潍柴动力扬州柴油机有限责任公司，第三阶段； | 功率:90马力;驱动方式:四轮驱动 ;最小使用比质量:52.9kg/kW | 驱动方式：四轮驱动；功率（kw）：66.2KW；最小使用比质量：52.9kg/kW | 12400元 | 66.2 | 购机补贴(通用类) | 2027-07-05 | 山东省 | 评阅通过 | 初评员：通过 |  | NW202110013 NW202110006 | 山东省农业机械科学研究院产品质量检测中心 山东省农业机械科学研究院产品质量检测中心 | NJJC2021040904 | 山东宝鼎农业机械检测有限公司
农用动力机械 | 拖拉机 | 轮式拖拉机 | 90-100马力四轮驱动拖拉机 | 潍坊昊野重工有限公司 | 轮式拖拉机 | 904-B | 发动机型号：YN4E095-32CR4,标定功率：66.2kW，制造商：昆明云内动力股份有限公司，排放阶段：国Ⅲ； | 功率:90马力;驱动方式:四轮驱动 ;最小使用比质量:41.24kg/kW | 功率：90马力，驱动方式：四轮驱动，最小使用质量(kg)：2730，最小使用比质量(kg/kW):41.24，整机外廓尺寸(长×宽×高及部位mm):4160×1820×2650（驾驶室顶部），轴距（mm）：2080，常用轮距（前轮/后轮mm）：1280/1300。 | 12400元 | 66.2 | 购机补贴(通用类) | 2027-09-01 | 山东省 | 评阅通过 | 初评员：通过 |  | WJ2021FFH003 | 河南省拖拉机柴油机产品质量监督检验中心 | （2021）2240072 | 潍坊市产品质量检验所
农用动力机械 | 拖拉机 | 轮式拖拉机 | 90-100马力四轮驱动拖拉机 | 潍坊泰山拖拉机有限公司 | 轮式拖拉机 | TT904-N | 型号：YN4E095-32CR4；功率（kW）：66.2；制造商：昆明云内动力股份有限公司；排放阶段：GB20891-2014 国Ⅲ阶段 | 功率:90马力;驱动方式:四轮驱动 ;最小使用比质量:41.16kg/kW | 驱动型式：四轮驱动；外廓尺寸(长x宽x高及部位)(mm）：3950×1800×2680（安全架顶部），3950×1800×2730（驾驶室顶）；最小使用质量(kg)：2725（安全架），2750（驾驶室）；功率(kW)：66.2；最小使用比质量(kg/kW)：41.46（安全架），41.54（驾驶室）；PTO转速(r/min)：540/720 | 12400元 | 66.2 | 购机补贴(通用类) | 2027-08-17 | 山东省 | 评阅通过 | 初评员：通过 |  | WJ2021DFH03G/WJ2021AFH023 | 河南省拖拉机柴油机产品质量监督检验中心 | YJW202203004 | 河南省机械设计研究院检验检测技术有限公司
农用动力机械 | 拖拉机 | 轮式拖拉机 | 100-120马力四轮驱动拖拉机 | 安徽泗州拖拉机制造有限公司 | 轮式拖拉机 | HTG1004 | 发动机型号：YC4A110-T300;标定功率：73.5kw；驱动方式：四轮驱动；发动机制造商：YC4A110-T300;发动机制造商:广西玉柴机器股份有限公司；国三排放； | 功率:100马力;驱动方式:四轮驱动 ;最小使用比质量:54.69kg/kW | 驱动方式：四轮驱动:标定功率:73.5kw；轴距:2200mm；外廓尺寸(长*宽*高):4560mm*2220mm*3060mm；整机最小使用质量:4020kg；最小使用比质量：54.69kg/kw;发动机结构型式:直列式、直喷、水冷、四冲程；发动机吸气方式:增压中冷；发动机气缸数:4缸；发动机标定转速:2200r/min；动力输出轴转速:760/850r/min； | 14500元 | 73.5 | 购机补贴(通用类) | 2027-07-05 | 安徽省 | 评阅通过 | 初评员：通过 |  | NW202111001 | 山东省农业机械科学研究院产品质量检测中心 | WT202106004 | 黑龙江省彤廷质检技术有限公司
农用动力机械 | 拖拉机 | 轮式拖拉机 | 100-120马力四轮驱动拖拉机 | 东弘沃丰（潍坊）农业机械有限公司 | 轮式拖拉机 | NW1004-A | 型号：4D32RT30/1004；功率(kW)：73.5；制造商：浙江新柴股份有限公司；排放阶段：GB20891-2014 国Ⅲ阶段 | 功率:100马力;驱动方式:四轮驱动 ;最小使用比质量:50kg/kW | 驱动型式：四轮驱动；外廓尺寸（长x宽x高及部位）(mm）：4030×1830×3000(驾驶室顶部)；最小使用质量（kg）：3675；功率（kW）：73.5；最小使用比质量(kg/kW)：50； PTO转速(r/min)：540/760 | 14500元 | 73.5 | 购机补贴(通用类) | 2027-07-05 | 山东省 | 评阅通过 | 初评员：通过 |  | HB2020FHZ144K | 湖北三智农业机械检测有限公司 | NJJC20200104 | 山东宝鼎农业机械检测有限公司
农用动力机械 | 拖拉机 | 轮式拖拉机 | 100-120马力四轮驱动拖拉机 | 丰疆智能科技研究院（常州）有限公司 | 轮式拖拉机 | FJH1004 | 发动机生产企业：安徽全柴动力股份有限公司；发动机型号：4C6-100C35;结构型式：直列、四缸、水冷、直喷、四冲程、增压中冷；进气方式：涡轮增压；气缸数：4缸；标定功率：73.5KW；额定净功率：73.5KW；标定转速：2400r/min；冷却方式：水冷;排放标准：国家第三阶段非道路移动机械用柴油机排气污染物排放标准。 | 功率:100马力;驱动方式:四轮驱动 ;最小使用比质量:44.625kg/kW | 整机型式：轮式；整机驱动型式：四驱；最小使用质量：3280kg；最小使用比质量（kg/kw）：44.625；。 | 14500元 | 73.5 | 购机补贴(通用类) | 2027-07-31 | 江苏省 | 评阅通过 | 初评员：通过 |  | WJ2021EFH013 | 河南省拖拉机柴油机产品质量监督检验中心 | NO:(2021)2240077 | 潍坊市产品质量检验所
农用动力机械 | 拖拉机 | 轮式拖拉机 | 100-120马力四轮驱动拖拉机 | 湖南中联重科智能农机有限责任公司 | 轮式拖拉机 | RV1004 | 国四，V35-100C43，全柴，功率：73.5kW； | 功率:100马力;驱动方式:四轮驱动 ;最小使用比质量:45.6kg/kW | 功率：100马力；型式：四轮驱动；最小使用比质量（kg/kw）：45.6； | 14500元 | 73.5 | 购机补贴(通用类) | 2027-05-29 | 湖南省 | 评阅通过 | 初评员：通过 |  | NW202111020 | 山东省农业机械科学研究院产品质量检测中心 | NW202111021 | 山东省农业机械科学研究院产品质量检测中心
农用动力机械 | 拖拉机 | 轮式拖拉机 | 100-120马力四轮驱动拖拉机 | 金世纪（江苏）智能科技有限公司 | 轮式拖拉机 | DMC1004-B | 3.发动机信息：发动机型号：4C6-100C35，标定功率：73.5kw，标定转速：2400r/min，气缸数：4缸，生产厂：安徽全柴动力股份有限公司 | 功率:100马力;驱动方式:四轮驱动 ;最小使用比质量:43.54kg/kW | 1.整机型式：轮式，驱动型式：四驱，外廓尺寸（长×宽×高）：4130×1820×2780mm(安全架）/4130×1820×2780mm(驾驶室）;轴距：2030mm,常用轮距：1300/1300mm,轮距(前/后）：1200、1250、1300、1400/1200～1450mm,最小使用质量：3200kg（安全架）/3210kg（驾驶室），最小使用比质量：43.54kg/kw（安全架）/43.67kg/kw（驾驶室），标准配重（前/后）：242/180kg，轮胎型号（前轮/后轮）：8.3-24/14.9-30，轮胎数量（前轮/后轮）：2/2; 2.发动机信息：发动机型号：4C6-100C35，标定功率：73.5kw，标定转速：2400r/min，气缸数：4缸，生产厂：安徽全柴动力股份有限公司 | 14500元 | 73.5 | 购机补贴(通用类) | 2027-06-28 | 江苏省 | 评阅通过 | 初评员：通过 |  | SAM2022034/SAM2022035 | 南京赛姆认证科技发展有限公司 | YH2022WJ01110 | 江苏沿海农业机械检测有限公司
农用动力机械 | 拖拉机 | 轮式拖拉机 | 100-120马力四轮驱动拖拉机 | 洛阳丰收芬美得农业机械装备有限公司 | 轮式拖拉机 | FB1004-1 | 发动机型号：YN4E106-30CR4；发动机标定功率（kW）：74；发动机生产厂：昆明云内动力股份有限公司；排放阶段：国三 | 功率:100马力;驱动方式:四轮驱动 ;最小使用比质量:43.72kg/kW | 发动机标定功率（kW）：74；驱动方式：四轮驱动；外廓尺寸（长×宽×高及部位）（mm）：4150×1710×2800（安全架顶部），4150×1710×2810（驾驶室顶部）；轴距（mm）：2060；最小使用质量（kg）：3235（安全架），3260驾驶室；最小使用比质量kg/kw：43.72 (安全架)/44.05 （驾驶室）排放阶段：国三 | 14500元 | 74 | 购机补贴(通用类) | 2027-09-01 | 河南省 | 评阅通过 | 初评员：通过 |  | 安全架报告编号：WJ2022DFH08G；驾驶室报告编号：YJW202204030 | 河南省拖拉机柴油机产品质量监督检验中心/河南省机械设计研究院检验检测技术有限公司 | YH2022WJ01025 | 江苏沿海农业机械检测有限公司
农用动力机械 | 拖拉机 | 轮式拖拉机 | 100-120马力四轮驱动拖拉机 | 洛阳格朗斯机械制造有限公司 | 轮式拖拉机 | 1004 | 配套发动机型号：LR4M3LR22/0735；标定功率(kW)：73.5；制造商：一拖(洛阳)柴油机有限公司；排放标准：第三阶段。 | 功率:100马力;驱动方式:四轮驱动 ;最小使用比质量:55.8kg/kW | 整机驱动型式: 四驱；发动机标定功率（kW）：73.5；整机外廓尺寸(长×宽×高及部位)（mm）：4500×2150×2950（至安全框架顶）(安全框架），4500×2150×2950（至空滤器顶）(选装驾驶室）；轴距(mm)：2200；常用轮距(前轮/后轮)(mm)：1700/1700；最小离地间隙及部位(mm)：405(至前桥底部）；标准配重（㎏）：200/240；最小使用质量（㎏）：4100(安全框架），4250(选装驾驶室）；最小使用比质量（kg/kW）：55.8（安全框架）；57.8（选装驾驶室）；排放标准：第三阶段 | 14500元 | 73.5 | 购机补贴(通用类) | 2027-07-05 | 河南省 | 评阅通过 | 初评员：通过 |  | 安全架 ：FH22GW0191；驾驶室 ：FH22GW0351 | 洛阳西苑车辆与动力检验所有限公司（国家拖拉机质量检验检测中心） | LT21GK0411 | 洛阳西苑车辆与动力检验所有限公司（国家拖拉机质量检验检测中心）
农用动力机械 | 拖拉机 | 轮式拖拉机 | 100-120马力四轮驱动拖拉机 | 洛阳格朗斯机械制造有限公司 | 轮式拖拉机 | 1104 | 配套发动机型号：LR4A3LR22/0810；标定功率(kW)：81；制造商：一拖(洛阳)柴油机有限公司；排放标准：第三阶段。 | 功率:110马力;驱动方式:四轮驱动 ;最小使用比质量:50.6kg/kW | 整机驱动型式: 四驱；发动机标定功率（kW）：81；整机外廓尺寸(长×宽×高及部位)（mm）：4500×2150×2950（至安全框架顶）(安全框架），4500×2150×2950（至空滤器顶）(选装驾驶室）；轴距(mm)：2200；常用轮距(前轮/后轮)(mm)：1700/1700；最小离地间隙及部位(mm)：405(至前桥底部）；标准配重（㎏）：200/240；最小使用质量（㎏）：4100(安全框架），4250(选装驾驶室）；最小使用比质量（kg/kW）：50.6（安全框架）；52.5（选装驾驶室）；排放标准：第三阶段 | 14500元 | 81 | 购机补贴(通用类) | 2027-07-05 | 河南省 | 评阅通过 | 初评员：通过 |  | 安全架：FH22GW0191；驾驶室：FH22GW0351 | 洛阳西苑车辆与动力检验所有限公司（国家拖拉机质量检验检测中心） | LT21GK0411 | 洛阳西苑车辆与动力检验所有限公司（国家拖拉机质量检验检测中心）
农用动力机械 | 拖拉机 | 轮式拖拉机 | 100-120马力四轮驱动拖拉机 | 洛阳瑞得拖拉机有限公司 | 轮式拖拉机 | RG1004 | 发动机型号:YD4EZ100C1,发动机标定功率(kW):73.5;发动机标定转速（r/min）：2400；发动机生产厂:扬动股份有限公司;排放阶段:第三阶段 | 功率:100马力;驱动方式:四轮驱动 ;最小使用比质量:44.2kg/kW | 驱动方式：四轮驱动，发动机标定功率（Kw）：73.5；安全架/驾驶室最小使用质量（Kg）：3250；安全架/驾驶室最小使用比质量（Kg/Kw）：44.2； | 14500元 | 73.5 | 购机补贴(通用类) | 2027-07-05 | 河南省 | 评阅通过 | 初评员：通过 |  | SJ21FH3089（防翻架）/WJ2021GFH04G（驾驶室） | 湖北三智农业机械检测有限公司（防翻架）/河南省拖拉机柴油机产品质量监督检验中心（驾驶室） | HB21SJ0048K | 湖北三智农业机械检测有限公司
农用动力机械 | 拖拉机 | 轮式拖拉机 | 100-120马力四轮驱动拖拉机 | 山东奥明农业机械制造有限公司 | 轮式拖拉机 | 1004 | 型号：4D32RT30/1004；制造商：浙江新柴股份有限公司；排放阶段：GB20891-2014国Ⅲ阶段 | 功率:100马力;驱动方式:四轮驱动 ;最小使用比质量:43.81kg/kW | 驱动型式：四轮驱动；外廓尺寸(长×宽×高及部位)（mm）：4070×1780×2750(驾驶室顶部）；最小使用质量（kg）3220：功率（kW）：73.5；最小使用比质量（kg/kw）：43.81；PTO转速（r/min）：540/760 | 14500元 | 73.5 | 购机补贴(通用类) | 2027-09-01 | 山东省 | 评阅通过 | 初评员：通过 |  | YJW202204001 | 河南省机械设计研究院检验检测技术有限公司 | YJW202205011 | 河南省机械设计研究院检验检测技术有限公司
农用动力机械 | 拖拉机 | 轮式拖拉机 | 100-120马力四轮驱动拖拉机 | 山东悍沃农业装备有限公司 | 轮式拖拉机 | TBH1004-C | 发动机型号：YN4E106-30CR4；功率：74kW；发动机制造商：昆明云内动力股份有限公司；排放阶段：国三；发动机环保信息公开编号：CN FC G3 00 0225000043 000003。 | 功率:100马力;驱动方式:四轮驱动 ;最小使用比质量:45.95kg/kW | 整机外廓尺寸（长×宽×高）：4100×1950×2800mm（驾驶室顶部）；轴距：2050mm；整机型式：4×4四轮驱动；标准配重：前112kg/后64kg；发动机标定功率：74kW；轮胎型号：前轮9.5-24/后轮16.9-30；最小使用质量：3400kg。 | 14500元 | 74 | 购机补贴(通用类) | 2027-07-05 | 山东省 | 评阅通过 | 初评员：通过 |  | WJ2022BFH06G | 河南省拖拉机柴油机产品质量监督检验中心 | WJ2020IKKX001 | 河南省拖拉机柴油机产品质量监督检验中心
农用动力机械 | 拖拉机 | 轮式拖拉机 | 100-120马力四轮驱动拖拉机 | 山东鸿博重工有限公司 | 轮式拖拉机 | HB1004 | YN4E106-30CR4（制造商：昆明云内动力股份有限公司、标定功率（kw）：74kw、标定转速（r/min）：2400、气缸数：4、排放阶段：国三） | 功率:100马力;驱动方式:四轮驱动 ;最小使用比质量:43.65kg/kW | 驱动型式：四驱；发动机标定功率（kw）：74kw；外廓尺寸（长×宽×高及部位）mm：4060×1770×2470（安全架顶部）；轴距（mm）：2070mm；最小离地间隙及部位（mm）：380（后牵引架底部）；轮距（前轮/后轮）：1290、1390、1490/1300-1500；离合器壳体前端面至后驱动轴轴心线的水平距离（mm）：1152；最小使用质量（kg）：3230；标准配重（前/后）：180/80；最小使用比质量（kg/kw）：43.65；档位数（前进/倒退）：12/12；传动系变速箱（器）型式：机械平面组成式；轮胎型号（前轮/后轮）：8.3-24/14.9-30；选装：外廓尺寸（长×宽×高及部位）mm：4060×1770×2680（驾驶室顶部）；最小使用质量（kg）：3340；标准配重（前/后）：180/80；最小使用比质量（kg/kw）：45.14 | 14500元 | 74 | 购机补贴(通用类) | 2027-07-05 | 山东省 | 评阅通过 | 初评员：通过 |  | WJ2021EFH007/WJ2021EFH008 | 河南省拖拉机柴油机产品质量监督检验中心 | （2021）2240060 | 潍坊市产品质量检验所
农用动力机械 | 拖拉机 | 轮式拖拉机 | 100-120马力四轮驱动拖拉机 | 山东鲁鸿农业装备有限公司 | 轮式拖拉机 | LH1004-B | 发动机型号：YN4E106-30CR4；发动机生产厂：昆明云内动力股份有限公司；发动机气缸数：4；发动机标定功率：74kW；发动机转速：2400r/min；排放阶段：国三。发动机选装：发动机型号：4K41ZT31/1004；发动机生产厂：浙江新柴股份有限公司；发动机气缸数：4；发动机标定功率：73.5kW；发动机转速：2400r/min；排放阶段：国三。 | 功率:100马力;驱动方式:四轮驱动 ;最小使用比质量:43.58kg/kW | 功率：100马力（74kW）；驱动形式：四轮驱动；整机外廓尺寸（长×宽×高及部位）（mm）：安全架机型：4053×1940×2740（安全架顶部）、驾驶室机型：4053×1940×2775(驾驶室顶部）；轴距（mm）：2015；常用轮距（前轮/后轮）（mm）：1320/1300；离合器壳体前端面至后驱动轴轴心线的水平距离（mm）：1160；变速箱齿轮副轴孔中心距（mm）：92；最小使用质量（kg）：安全架机型：3225、驾驶室机型：3225；最小使用比质量（kg/kW）：安全架机型：43.58、驾驶室机型：43.58；标准配重(前/后)（kg）：144/60；变速箱档位数（前进/倒退）（个）：12/12；主变速档位数（个）：4；副变速档位数（个）：3×（1+1）；发动机型号：YN4E106-30CR4；发动机生产厂：昆明云内动力股份有限公司；发动机气缸数：4；发动机转速：2400r/min；排放阶段：国三；发动机选装：发动机型号：4K41ZT31/1004；发动机生产厂：浙江新柴股份有限公司；发动机气缸数：4；发动机标定功率：73.5kW；发动机转速：2400r/min；排放阶段：国三。轮胎型号(前轮/后轮)：9.5-24/14.9-30 | 14500元 | 74 | 购机补贴(通用类) | 2026-04-29 | 山东省 | 评阅通过 | 初评员：通过 |  | 安全架检验报告编号：SJ21FH3055/驾驶室检验报告编号：SJ21FH3054 | 湖北三智农业机械检测有限公司 | HB21SJ0004K | 湖北三智农业机械检测有限公司
农用动力机械 | 拖拉机 | 轮式拖拉机 | 100-120马力四轮驱动拖拉机 | 山东茂源机械制造有限公司 | 轮式拖拉机 | HM1004 | 发动机型号：YCD4T23T8-100；发动机生产厂：广西玉柴动力股份有限公司；发动机气缸数：4；发动机标定功率：73.6kW；发动机转速：2400r/min；排放标准：第三阶段。选装发动机：发动机型号：YN4E106-30CR4；发动机生产厂：昆明云内动力股份有限公司；发动机气缸数：4；发动机标定功率：74kW；发动机转速：2400r/min；排放标准：第三阶段。 | 功率:100马力;驱动方式:四轮驱动 ;最小使用比质量:44.16kg/kW | 功率：100马力（73.6kW）；驱动形式：四轮驱动；整机外廓尺寸（长×宽×高及部位）（mm）：4180×1845×2695（驾驶室顶部）；轴距（mm）：2080；常用轮距（前轮/后轮）（mm）：1420/1485；离合器壳体前端面至后驱动轴轴心线的水平距离（mm）：1160；变速箱齿轮副轴孔中心距（mm）：91；最小使用质量（kg）：3250；最小使用比质量（kg/kW）：44.16；变速箱档位数（前进/倒退）（个）：12/12；主变速档位数（个）：4；副变速档位数（个）：3×（1+1）；发动机型号：YCD4T23T8-100；发动机生产厂：广西玉柴动力股份有限公司；发动机气缸数：4发动机转速：2400r/min。选装发动机：发动机型号：YN4E106-30CR4；发动机生产厂：昆明云内动力股份有限公司；发动机气缸数：4；发动机标定功率：74kW；发动机转速：2400r/min；排放标准：第三阶段。 | 14500元 | 73.6 | 购机补贴(通用类) | 2026-04-01 | 山东省 | 评阅通过 | 初评员：通过 |  | WJ2020LFH019 | 河南省拖拉机柴油机产品质量监督检验中心 | WT202005014 | 黑龙江省彤廷质检技术有限公司
农用动力机械 | 拖拉机 | 轮式拖拉机 | 100-120马力四轮驱动拖拉机 | 山东山拖凯泰农业装备有限公司 | 轮式拖拉机 | 1004-B | 发动机型号:YD4CL100G1；生产厂家:扬动股份有限公司; 功率:73.5kW； 发动机排放标准：第三阶段； | 功率:100马力;驱动方式:四轮驱动 ;最小使用比质量:43.59kg/kW | 型式：轮式；机架型式：无架；用途：一般用途；外廓尺寸(长×宽×高及部位): 4050×1750×2700（安全架）mm,4050×1750×2750（简易驾驶室，空滤器）mm；驱动型式:四驱；功率:100马力；轴距:2085mm；最小离地间隙及部位：365 mm（前桥底部）；常用轮距（前轮/后轮）：1270/1360mm；轮距（前轮/后轮）：1270、1365/1260、1360、1440、1480；最小使用质量:3204 kg，3207kg（简易驾驶室）；标准配重质量(前/后)：136/180 KG；最小使用比质量（kg/kw）：43.59，43.63（简易驾驶室）；档位数(前进/倒退):12/12；变速箱型式:机械平面组成式；主变速档位数：4；副变速档位数：3×（1+1）；发动机与主离合器联接方式：直联； 最大牵引力：25.87kN；翻倾防护装置（驾驶室或安全框架）:型号KT1204A.46B.010，安全框架；型号KT1204A.45B.010,简易驾驶室；轮胎型号（前轮/后轮）：8.3-20/11-32； | 14500元 | 73.5 | 购机补贴(通用类) | 2027-09-01 | 山东省 | 评阅通过 | 初评员：通过 |  | NW202202019/NW202202020 | 山东省农业机械科学研究院产品质量检测中心 | NJJC20180813 | 山东宝鼎农业机械检测有限公司
农用动力机械 | 拖拉机 | 轮式拖拉机 | 100-120马力四轮驱动拖拉机 | 山东晟道农业装备有限公司 | 轮式拖拉机 | SD1004 | 型号：YCD4T23T8-100；功率(kW)：73.6；制造商：广西玉柴动力股份有限公司；排放阶段：GB20891-2014 国Ⅲ阶段 | 功率:100马力;驱动方式:四轮驱动 ;最小使用比质量:44.29kg/kW | 驱动型式：四轮驱动；外廓尺寸(长x宽x高及部位)(mm）：4110x1770x2800（驾驶室顶部）；最小使用质量(kg）：3260；功率(kW)：73.6；最小使用比质量(kg/kW)：44.29；PTO转速(r/min)：540/760 | 14500元 | 73.6 | 购机补贴(通用类) | 2027-09-01 | 山东省 | 评阅通过 | 初评员：通过 |  | WJ2021AFH026 | 河南省拖拉机柴油机产品质量监督检验中心 | （2021）2240049 | 潍坊市产品质量检验所
农用动力机械 | 拖拉机 | 轮式拖拉机 | 100-120马力四轮驱动拖拉机 | 山东晟道农业装备有限公司 | 轮式拖拉机 | SD1004-1 | 型号：YCD4T23T8-100；功率(kW)：73.6；制造商：广西玉柴动力股份有限公司；排放阶段：GB20891-2014 国Ⅲ阶段； | 功率:100马力;驱动方式:四轮驱动 ;最小使用比质量:44.29kg/kW | 驱动型式：四轮驱动；外廓尺寸(长x宽x高及部位)(mm）：4110×1770×2700（安全框架顶）；最小使用质量(kg）：3260；功率(kW)：73.6；最小使用比质量(kg/kW)：44.29；PTO转速(r/min)：540/760； | 14500元 | 73.6 | 购机补贴(通用类) | 2027-07-05 | 山东省 | 评阅通过 | 初评员：通过 |  | WJ2021GFH005 | 河南省拖拉机柴油机产品质量监督检验中心 | （2021）2240049 | 潍坊市产品质量检验所
农用动力机械 | 拖拉机 | 轮式拖拉机 | 100-120马力四轮驱动拖拉机 | 天津拖拉机制造有限公司 | 轮式拖拉机 | TNU1004-A | 型号：LR4A3LR22/0735；标定功率kW：73.5；制造商：一拖（洛阳）柴油机有限公司；排放阶段：国Ⅲ | 功率:100马力;驱动方式:四轮驱动 ;最小使用比质量:53.88kg/kW | 1.整机型式：轮式；2.整机驱动型式：四驱；3.整机外廓尺寸（长×宽×高及部位）mm: 4605×2255×2990驾驶室顶部；4.轴距mm:2260；5.最小使用质量kg:3960；6.标准配重（前/后）kg：440/180；7.最小使用比质量Kg/kw：53.88；8.主变速挡位数：4；9.发动机与主离合器联接方式：直联；10.发动机结构型式：直列、水冷、增压中冷、高压共轨；11.发动机标定功率kw：73.5；12.轮胎型号（前轮/后轮）：12.4-24/16.9-34 | 14500元 | 73.5 | 购机补贴(通用类) | 2027-09-01 | 天津市 | 评阅通过 | 初评员：通过 |  | WJ2022EFH05G | 河南省拖拉机柴油机产品质量监督检验中心 | （2020）2240059 | 潍坊市产品质量检验所
农用动力机械 | 拖拉机 | 轮式拖拉机 | 100-120马力四轮驱动拖拉机 | 潍柴雷沃重工股份有限公司（原：雷沃重工股份有限公司） | 轮式拖拉机 | M1004-3X | 4C6-100C35，73.5kW，安徽全柴动力股份有限公司，第三阶段； | 功率:100马力;驱动方式:四轮驱动 ;最小使用比质量:43.7kg/kW | 驱动方式：四轮驱动；功率（kw）：73.5；最小使用比质量：43.7kg/kW | 14500元 | 73.5 | 购机补贴(通用类) | 2027-07-05 | 山东省 | 评阅通过 | 初评员：通过 |  | NW202110013 NW202110006 | 山东省农业机械科学研究院产品质量检测中心 山东省农业机械科学研究院产品质量检测中心 | NJJC20180806-AK | 山东宝鼎农业机械检测有限公司
农用动力机械 | 拖拉机 | 轮式拖拉机 | 100-120马力四轮驱动拖拉机 | 潍柴雷沃重工股份有限公司（原：雷沃重工股份有限公司） | 轮式拖拉机 | M1004-4X | WP4.1G114E316，73.5kW，潍柴动力扬州柴油机有限责任公司，第三阶段； | 功率:100马力;驱动方式:四轮驱动 ;最小使用比质量:47.6kg/kW | 驱动方式：四轮驱动；功率（kw）：73.5；最小使用比质量：47.6kg/kW | 14500元 | 73.5 | 购机补贴(通用类) | 2027-07-05 | 山东省 | 评阅通过 | 初评员：通过 |  | NW202110013 NW202110006 | 山东省农业机械科学研究院产品质量检测中心 山东省农业机械科学研究院产品质量检测中心 | NJJC2021040904 | 山东宝鼎农业机械检测有限公司
农用动力机械 | 拖拉机 | 轮式拖拉机 | 100-120马力四轮驱动拖拉机 | 潍柴雷沃重工股份有限公司（原：雷沃重工股份有限公司） | 轮式拖拉机 | P1004-4P | LD434CCT11，73.5kW，天津雷沃斗山发动机有限公司，第三阶段； | 功率:100马力;驱动方式:四轮驱动 ;最小使用比质量:51kg/kW | 驱动方式：四轮驱动；功率（kw）：73.5；最小使用比质量：51kg/kW；机械有级挡+动力换向 | 14500元 | 73.5 | 购机补贴(通用类) | 2027-07-05 | 山东省 | 评阅通过 | 初评员：通过 |  | NW202110006 | 山东省农业机械科学研究院产品质量检测中心 | NJJC2021050801 | 山东宝鼎农业机械检测有限公司
农用动力机械 | 拖拉机 | 轮式拖拉机 | 100-120马力四轮驱动拖拉机 | 潍坊昊野重工有限公司 | 轮式拖拉机 | 1004-B | 发动机型号：YN4E106-30CR4,标定功率：74kW，制造商：昆明云内动力股份有限公司，排放阶段：国Ⅲ； | 功率:100马力;驱动方式:四轮驱动 ;最小使用比质量:43.51kg/kW | 功率：100马力，驱动方式：四轮驱动，最小使用质量(kg)：3220，最小使用比质量(kg/kW):43.51，整机外廓尺寸(长×宽×高及部位mm):4160×1820×2650（驾驶室顶部），轴距（mm）：2080，常用轮距（前轮/后轮mm）：1280/1300。 | 14500元 | 74 | 购机补贴(通用类) | 2027-09-01 | 山东省 | 评阅通过 | 初评员：通过 |  | WJ2021FFH003 | 河南省拖拉机柴油机产品质量监督检验中心 | （2021）2240072 | 潍坊市产品质量检验所
农用动力机械 | 拖拉机 | 轮式拖拉机 | 100-120马力四轮驱动拖拉机 | 潍坊泰山拖拉机有限公司 | 轮式拖拉机 | TT1004-N | 型号： YN4E106-30CR4；功率（kW）：74；制造商：昆明云内动力股份有限公司；排放阶段：GB20891-2014 国Ⅲ阶段 | 功率:100马力;驱动方式:四轮驱动 ;最小使用比质量:43.92kg/kW | 驱动型式：四轮驱动；外廓尺寸(长x宽x高及部位)(mm）： 3945×1860×2730安全架顶；最小使用质量(kg)：3250；功率(kW)：74；最小使用比质量(kg/kW)：43.92； PTO转速(r/min)：540/720 | 14500元 | 74 | 购机补贴(通用类) | 2027-07-05 | 山东省 | 评阅通过 | 初评员：通过 |  | WJ2022BFH10G | 河南省拖拉机柴油机产品质量监督检验中心 | （2020）2240086 | 潍坊市产品质量检验所
农用动力机械 | 拖拉机 | 轮式拖拉机 | 120-140马力四轮驱动拖拉机 | 安徽泗州拖拉机制造有限公司 | 轮式拖拉机 | HTG1204 | 标定功率：88.2kw；驱动方式：四轮驱动；发动机型号：YC4A140-T303;发动机制造商:广西玉柴机器股份有限公司；排放标准：国三排放； | 功率:120马力;驱动方式:四轮驱动 ;最小使用比质量:46.37kg/kW | 驱动方式：四轮驱动:标定功率:88.2kw；轴距:2200mm；外廓尺寸(长*宽*高):4560mm*2220mm*3060mm；整机最小使用质量:4090kg；最小使用比质量：46.37kg/kw;发动机结构型式:直列式、直喷、水冷、四冲程；发动机吸气方式:增压中冷；发动机气缸数:4缸；发动机标定转速:2200r/min；动力输出轴转速:760/850r/min； | 19600元 | 88.2 | 购机补贴(通用类) | 2027-07-05 | 安徽省 | 评阅通过 | 初评员：通过 |  | NW202111001 | 山东省农业机械科学研究院产品质量检测中心 | WT202106004 | 黑龙江省彤廷质检技术有限公司
农用动力机械 | 拖拉机 | 轮式拖拉机 | 120-140马力四轮驱动拖拉机 | 东弘沃丰（潍坊）农业机械有限公司 | 轮式拖拉机 | NW1204-A | 型号：4C6-120C32；功率(kW)：88.3；制造商：安徽全柴动力股份有限公司；排放阶段：GB20891-2014 国Ⅲ阶段 | 功率:120马力;驱动方式:四轮驱动 ;最小使用比质量:43.54kg/kW | 驱动型式：四轮驱动；外廓尺寸（长x宽x高及部位）(mm）：4030×1830×3000(驾驶室顶部)；最小使用质量（kg）：3845；功率（kW）：88.3；最小使用比质量(kg/kW)：43.54； PTO转速(r/min)：540/760 | 19600元 | 88.3 | 购机补贴(通用类) | 2027-07-05 | 山东省 | 评阅通过 | 初评员：通过 |  | HB2020FHZ144K | 湖北三智农业机械检测有限公司 | NJJC20200104 | 山东宝鼎农业机械检测有限公司
农用动力机械 | 拖拉机 | 轮式拖拉机 | 120-140马力四轮驱动拖拉机 | 洛阳格朗斯机械制造有限公司 | 轮式拖拉机 | 1204 | 配套发动机型号：LR4M3LR22/0882；标定功率(kW)：88.2；制造商：一拖(洛阳)柴油机有限公司；排放标准：第三阶段。 | 功率:120马力;驱动方式:四轮驱动 ;最小使用比质量:47.6kg/kW | 整机驱动型式: 四驱；发动机标定功率（kW）：88.2；整机外廓尺寸(长×宽×高及部位)（mm）：4500×2150×2950（至安全框架顶）(安全框架），4500×2150×2950（至空滤器顶）(选装驾驶室）；轴距(mm)：2200；常用轮距(前轮/后轮)(mm)：1700/1700；最小离地间隙及部位(mm)：405(至前桥底部）；标准配重（㎏）：200/240；最小使用质量（㎏）：4200(安全框架），4400(选装驾驶室）；最小使用比质量（kg/kW）：47.6（安全框架）；49.9（选装驾驶室）；排放标准：第三阶段 | 19600元 | 88.2 | 购机补贴(通用类) | 2027-07-05 | 河南省 | 评阅通过 | 初评员：通过 |  | 安全架：FH22GW0191；驾驶室：FH22GW0351 | 洛阳西苑车辆与动力检验所有限公司（国家拖拉机质量检验检测中心） | LT21GK0411 | 洛阳西苑车辆与动力检验所有限公司（国家拖拉机质量检验检测中心）
农用动力机械 | 拖拉机 | 轮式拖拉机 | 120-140马力四轮驱动拖拉机 | 洛阳格朗斯机械制造有限公司 | 轮式拖拉机 | 1304 | 配套发动机型号：LR4M3LR22/0956；标定功率(kW)：95.6；制造商：一拖(洛阳)柴油机有限公司；排放标准：第三阶段。 | 功率:130马力;驱动方式:四轮驱动 ;最小使用比质量:44.5kg/kW | 整机驱动型式: 四驱；发动机标定功率（kW）：95.6；整机外廓尺寸(长×宽×高及部位)（mm）：4500×2150×2950（至安全框架顶）(安全框架），4500×2150×2950（至空滤器顶）(选装驾驶室）；轴距(mm)：2200；常用轮距(前轮/后轮)(mm)：1700/1700；最小离地间隙及部位(mm)：405(至前桥底部）；标准配重（㎏）：200/240；最小使用质量（㎏）：4250(安全框架），4450(选装驾驶室）；最小使用比质量（kg/kW）：44.5（安全框架）；46.5（选装驾驶室）；排放标准：第三阶段 | 19600元 | 95.6 | 购机补贴(通用类) | 2027-07-05 | 河南省 | 评阅通过 | 初评员：通过 |  | 安全架：FH22GW0191；驾驶室：FH22GW0351 | 洛阳西苑车辆与动力检验所有限公司（国家拖拉机质量检验检测中心） | LT21GK0411 | 洛阳西苑车辆与动力检验所有限公司（国家拖拉机质量检验检测中心）
农用动力机械 | 拖拉机 | 轮式拖拉机 | 120-140马力四轮驱动拖拉机 | 洛阳乐驰机械制造有限公司 | 轮式拖拉机 | LD1304 | 发动机型号：LR6A3LR22/0956；发动机标定功率（kW）：95.6；发动机生产厂：一拖（洛阳）柴油机有限公司；排放阶段：国三 | 功率:130马力;驱动方式:四轮驱动 ;最小使用比质量:48.64kg/kW | 发动机标定功率（kW）：95.6；驱动方式：四轮驱动；外廓尺寸（长×宽×高及部位）（mm）：5000×2090×3100（安全架顶）；5000×2090×3140（空滤顶）；轴距（mm）：2500；最小使用质量（kg）：（安全架）4650；（驾驶室）4760；最小使用比质量（kg/kw）：48.64（安全架）/ 49.79（驾驶室）排放阶段：国三 | 19600元 | 95.6 | 购机补贴(通用类) | 2027-09-01 | 河南省 | 评阅通过 | 初评员：通过 |  | 安全架编号：WJ2021CFH004 驾驶室编号：WJ2021CFH010 | 河南省拖拉机柴油机产品质量监督检验中心 | YH2022WJ01012 | 江苏沿海农业机械检测有限公司
农用动力机械 | 拖拉机 | 轮式拖拉机 | 120-140马力四轮驱动拖拉机 | 洛阳乐驰机械制造有限公司 | 轮式拖拉机 | LD1304-1 | 发动机型号：LR4A3LR22/0956；发动机标定功率（kW）：95.6；发动机生产厂：一拖（洛阳）柴油机有限公司；排放阶段：国三 | 功率:130马力;驱动方式:四轮驱动 ;最小使用比质量:43.72kg/kW | 发动机标定功率（kW）：95.6；驱动方式：四轮驱动；外廓尺寸（长×宽×高及部位）（mm）：4710×2090×3060（安全架顶）；4710×2090×3010（空滤顶）；轴距（mm）：2192；最小使用质量（kg）：（安全架）4180；（驾驶室）4290；最小使用比质量（kg/kw）：43.72（安全架）/ 44.87（驾驶室）排放阶段：国三 | 19600元 | 95.6 | 购机补贴(通用类) | 2027-09-01 | 河南省 | 评阅通过 | 初评员：通过 |  | 安全架编号：WJ2021CFH004 驾驶室编号：WJ2021CFH010 | 河南省拖拉机柴油机产品质量监督检验中心 | YH2022WJ01012 | 江苏沿海农业机械检测有限公司
农用动力机械 | 拖拉机 | 轮式拖拉机 | 120-140马力四轮驱动拖拉机 | 山东悍沃农业装备有限公司 | 轮式拖拉机 | TBH1204-C | 发动机型号：YN4EL125-30CR；功率：88.3kW；发动机制造商：昆明云内动力股份有限公司；排放阶段：国三；发动机环保信息公开编号：CN FC G3 00 0225000197 000001。 | 功率:120马力;驱动方式:四轮驱动 ;最小使用比质量:44.17kg/kW | 整机外廓尺寸（长×宽×高）：4200×1950×2800mm（驾驶室顶部）；轴距：2050mm；整机型式：4×4四轮驱动；标准配重：前112kg/后64kg；发动机标定功率：88.3kW；轮胎型号：前轮9.5-24/后轮16.9-30；最小使用质量：3900kg。 | 19600元 | 88.3 | 购机补贴(通用类) | 2027-07-05 | 山东省 | 评阅通过 | 初评员：通过 |  | WJ2022BFH06G | 河南省拖拉机柴油机产品质量监督检验中心 | WJ2020IKKX001 | 河南省拖拉机柴油机产品质量监督检验中心
农用动力机械 | 拖拉机 | 轮式拖拉机 | 120-140马力四轮驱动拖拉机 | 山东巨明机械有限公司 | 轮式拖拉机 | MC1304 | 发动机型号：YC4A150-T304；功率:95.6kW；制造商：广西玉柴机器股份有限公司；排放阶段：中国第三阶段。 | 功率:130马力;驱动方式:四轮驱动 ;最小使用比质量:44.67kg/kW | 发动机标定功率：95.6kW；整机驱动型式：四驱；整机外廓尺寸（长×宽×高及部位）：4895×2155×2885（空滤器顶）；轴距：2350mm；最小离地间隙及部位：420（分动箱底部）mm；最小使用质量：4270kg；标准配重（前/后）：440/172kg；档位数（前进/倒退）：12/12；最小使用比质量：44.67kg/kw；变速箱（器）型式：机械平面组成式；翻倾防护装置（驾驶室或安全框架）型式：简易驾驶室；悬挂装置型式：后置、三点悬挂。轮胎型号(前轮/后轮):13.6-24/16.9-34。 | 19600元 | 95.6 | 购机补贴(通用类) | 2027-07-05 | 山东省 | 评阅通过 | 初评员：通过 |  | NW202112010 | 山东省农业机械科学研究院产品质量检测中心 | GY20220002K | 国优众信检测科技（山东）有限公司
农用动力机械 | 拖拉机 | 轮式拖拉机 | 120-140马力四轮驱动拖拉机 | 山东巨明机械有限公司 | 轮式拖拉机 | MC1304-A | 发动机型号：YC4A150-T304；功率:95.6kW；制造商：广西玉柴机器股份有限公司；排放阶段：中国第三阶段。 | 功率:130马力;驱动方式:四轮驱动 ;最小使用比质量:44.19kg/kW | 发动机标定功率：95.6kW；整机驱动型式：四驱；整机外廓尺寸（长×宽×高及部位）：4895×2155×2865（安全架顶）；轴距：2350mm；最小离地间隙及部位：420（分动箱底部）mm；最小使用质量：4225kg；标准配重（前/后）：440/172kg；档位数（前进/倒退）：12/12；最小使用比质量：44.19kg/kw；变速箱（器）型式：机械平面组成式；翻倾防护装置（驾驶室或安全框架）型式：安全框架；悬挂装置型式：后置、三点悬挂。轮胎型号(前轮/后轮):13.6-24/16.9-34。 | 19600元 | 95.6 | 购机补贴(通用类) | 2027-07-05 | 山东省 | 评阅通过 | 初评员：通过 |  | NW202112011 | 山东省农业机械科学研究院产品质量检测中心 | GY20220002K | 国优众信检测科技（山东）有限公司
农用动力机械 | 拖拉机 | 轮式拖拉机 | 120-140马力四轮驱动拖拉机 | 山东晟道农业装备有限公司 | 轮式拖拉机 | SD1204 | 型号：YCD4J33T6-120；功率(kW)：88.2；制造商：广西玉柴动力股份有限公司；排放阶段：GB20891-2014 国Ⅲ阶段 | 功率:120马力;驱动方式:四轮驱动 ;最小使用比质量:48.98kg/kW | 驱动型式：四轮驱动；外廓尺寸(长x宽x高及部位)(mm）：4690³2100³2940（驾驶室顶部）；最小使用质量(kg）：4320；功率(kW)：88.2；最小使用比质量(kg/kW)：48.98；PTO转速(r/min)：760/850 | 19600元 | 88.2 | 购机补贴(通用类) | 2027-09-01 | 山东省 | 评阅通过 | 初评员：通过 |  | WJ2021AFH025 | 河南省拖拉机柴油机产品质量监督检验中心 | （2021）2240050 | 潍坊市产品质量检验所
农用动力机械 | 拖拉机 | 轮式拖拉机 | 120-140马力四轮驱动拖拉机 | 山东晟道农业装备有限公司 | 轮式拖拉机 | SD1204-1 | 型号：YCD4J33T6-120；功率(kW)：88.2；制造商：广西玉柴动力股份有限公司；排放阶段：GB20891-2014 国Ⅲ阶段； | 功率:120马力;驱动方式:四轮驱动 ;最小使用比质量:44.44kg/kW | 驱动型式：四轮驱动；外廓尺寸(长x宽x高及部位)(mm）：4690×2100×2900(安全架顶）；最小使用质量(kg）：3920；功率(kW)：88.2；最小使用比质量(kg/kW)：44.44；PTO转速(r/min)：760/850 | 19600元 | 88.2 | 购机补贴(通用类) | 2027-07-05 | 山东省 | 评阅通过 | 初评员：通过 |  | WJ2021GFH004 | 河南省拖拉机柴油机产品质量监督检验中心 | （2021）2240050 | 潍坊市产品质量检验所
农用动力机械 | 拖拉机 | 轮式拖拉机 | 120-140马力四轮驱动拖拉机 | 泰安泰山国泰拖拉机制造有限公司 | 轮式拖拉机 | GT1204-1 | LR4A3LR22/0882、一拖（洛阳）柴油机有限公司、4缸、88.2KW、2200（r/min）、国Ⅲ | 功率:120马力;驱动方式:四轮驱动 ;最小使用比质量:47.62kg/kW | 结构尺寸（长*宽*高及部位mm）：4500×2150×2860（安全架顶部），驱动型式：四驱 ，标定功率（kw)：88.2，发动机商标或品牌：东方红，发动机型号：LR4A3LR22/0882，轴距（mm）：2260，最小使用质量（kg）：4200，配重（kg）(前/后)：320/160，档位数（前进/倒退）：16/8，变速箱（器）型式：机械平面组成式，机架型式：无架，最小使用比质量（kg/kw):47.62；选装简易驾驶室：结构尺寸（长*宽*高mm）：4500×2150×3000（驾驶室顶部），最小使用质量（kg）：4400，标准配重(前/后）：320/160,最小使用比质量（kg/kw):49.89； | 19600元 | 88.2 | 购机补贴(通用类) | 2027-09-01 | 山东省 | 评阅通过 | 初评员：通过 |  | NW202202002-X01（安全架）NW202202004-X01（驾驶室） | 山东省农业机械科学研究院产品质量检测中心 | WT202105008 | 黑龙江省彤廷质检技术有限公司
农用动力机械 | 拖拉机 | 轮式拖拉机 | 120-140马力四轮驱动拖拉机 | 天津拖拉机制造有限公司 | 轮式拖拉机 | TNU1204-A | 型号：LR4A3LR22/0882；标定功率kW：88.2；制造商：一拖（洛阳）柴油机有限公司；排放阶段：国Ⅲ | 功率:120马力;驱动方式:四轮驱动 ;最小使用比质量:47.05kg/kW | 1.整机型式：轮式；2.整机驱动型式：四驱；3.整机外廓尺寸（长×宽×高及部位）mm: 4605×2255×2990驾驶室顶部；4.轴距mm:2260；5.最小使用质量kg:4150；6.标准配重（前/后）kg：440/180；7.最小使用比质量Kg/kw：47.05；8.主变速挡位数：4；9.发动机与主离合器联接方式：直联；10.发动机结构型式：直列、水冷、增压中冷、高压共轨；11.发动机标定功率kw：88.2；12.轮胎型号（前轮/后轮）：12.4-24/16.9-34 | 19600元 | 88.2 | 购机补贴(通用类) | 2027-09-01 | 天津市 | 评阅通过 | 初评员：通过 |  | WJ2022EFH05G | 河南省拖拉机柴油机产品质量监督检验中心 | （2020）2240059 | 潍坊市产品质量检验所
农用动力机械 | 拖拉机 | 轮式拖拉机 | 120-140马力四轮驱动拖拉机 | 潍柴雷沃重工股份有限公司（原：雷沃重工股份有限公司） | 轮式拖拉机 | P1204-4P | LD434CCT09，88.2kW，天津雷沃斗山发动机有限公司，第三阶段； | 功率:120马力;驱动方式:四轮驱动 ;最小使用比质量:43.7kg/kW | 驱动方式：四轮驱动；功率（kw）：88.2；最小使用比质量：43.7kg/kW；机械有级挡+动力换向 | 19600元 | 88.2 | 购机补贴(通用类) | 2027-07-05 | 山东省 | 评阅通过 | 初评员：通过 |  | NW202110006 | 山东省农业机械科学研究院产品质量检测中心 | NJJC2021050801 | 山东宝鼎农业机械检测有限公司
农用动力机械 | 拖拉机 | 轮式拖拉机 | 140-160马力四轮驱动拖拉机 | 佳木斯骥驰拖拉机制造有限公司 | 轮式拖拉机 | JC1404-2 | 发动机型号：YC6J165-T302，结构型式：直喷、直列式、四冲程，生产厂：广西玉柴股份有限公司，进气方式：增压中冷，发动机标定功率：103KW，标定转速：2200r/min，排放阶段：国三； | 功率:140马力;驱动方式:四轮驱动 ;最小使用比质量:48.54kg/kW | 外廓尺寸(长×宽×高)：（mm)：4900×2220×2930（空滤器顶）；轴距：2600mm，常用轮距(前轮/后轮)或廓轨距：1650/1700；最小离地间隙及部位420(前桥底部)；最小使用质量：5000kg，标准配重(前/后)：460/320kg；档位数(前进/倒退)：12/12；主变速档位数：4；副变速档位数：3 ×(1+1)；发动机与离合器联接方式：直联；翻倾防护装置（驾驶室或安全框架）型号、型式及生产商：TD01、简易驾驶室、佳木斯骥驰拖拉机制造有限公司；发动机型号：YC6J165-T302，结构型式：直喷、直列式、四冲程，生产厂：广西玉柴股份有限公司，进气方式：增压中冷，发动机标定功率：103KW，标定转速：2200r/min，排放阶段：国三；空气滤清器型号及型式：6J、干式；排气管消声腔外形尺寸mm：600×300×130；转向系型式：全液压；传动系变速箱型式：机械平面组成式；主变速箱换档方式：机械有级挡；副变速箱换档方式：机械有级挡;轮胎型号(前轮/后轮)：13.6-24/16.9-34； | 24300元 | 103 | 购机补贴(通用类) | 2027-07-07 | 黑龙江 | 评阅通过 | 初评员：通过 |  | FH22GW0331 | 国家拖拉机质量检验检测中心 | KK202023001 | 黑龙江省农业机械试验鉴定站
农用动力机械 | 拖拉机 | 轮式拖拉机 | 140-160马力四轮驱动拖拉机 | 佳木斯骥驰拖拉机制造有限公司 | 轮式拖拉机 | JC1404-3 | 发动机型号：YC4A160-T302，结构型式：直喷、直列式、四冲程，生产厂：广西玉柴股份有限公司，进气方式：增压中冷，发动机标定功率：103KW，标定转速：2200r/min，排放阶段：国三； | 功率:140马力;驱动方式:四轮驱动 ;最小使用比质量:43.69kg/kW | 外廓尺寸(长×宽×高)：（mm)：4600×2220×2930（空滤器顶）；轴距：2350mm，常用轮距(前轮/后轮)或轨距：1650/1700；最小离地间隙及部位415(前桥底部)；最小使用质量：4500kg，标准配重(前/后)：460/320kg；档位数(前进/倒退)：12/12；主变速档位数：4；副变速档位数：3 ×(1+1)；发动机与离合器联接方式：直联；翻倾防护装置（驾驶室或安全框架）型号、型式及生产商：TD01、简易驾驶室、佳木斯骥驰拖拉机制造有限公司；发动机型号：YC4A160-T302，结构型式：直喷、直列式、四冲程，生产厂：广西玉柴股份有限公司，进气方式：增压中冷，发动机标定功率：103KW，标定转速：2200r/min，排放阶段：国三；空气滤清器型号及型式：6J、干式；排气管消声腔外形尺寸mm：600×300×130；转向系型式：全液压；传动系变速箱型式：机械平面组成式；主变速箱换档方式：机械有级挡；副变速箱换档方式：机械有级挡;轮胎型号(前轮/后轮)：13.6-24/16.9-34； | 24300元 | 103 | 购机补贴(通用类) | 2027-07-07 | 黑龙江 | 评阅通过 | 初评员：通过 |  | FH22GW0331 | 国家拖拉机质量检验检测中心 | KK202023001 | 黑龙江省农业机械试验鉴定站
农用动力机械 | 拖拉机 | 轮式拖拉机 | 140-160马力四轮驱动拖拉机 | 洛阳乐驰机械制造有限公司 | 轮式拖拉机 | LD1404 | 发动机型号：LR6A3LR22/1030；发动机标定功率（kW）：103；发动机生产厂：一拖（洛阳）柴油机有限公司；排放阶段：国三 | 功率:140马力;驱动方式:四轮驱动 ;最小使用比质量:45.44kg/kW | 发动机标定功率（kW）：103；驱动方式：四轮驱动；外廓尺寸（长×宽×高及部位）（mm）：5000×2090×3100（安全架顶）；5000×2090×3140(空滤顶）；轴距（mm）：2500；最小使用质量（kg）：（安全架）4680；（驾驶室）4850；最小使用比质量（kg/kw）：45.44(安全架）/ 47.09（驾驶室）排放阶段：国三 | 24300元 | 103 | 购机补贴(通用类) | 2027-09-01 | 河南省 | 评阅通过 | 初评员：通过 |  | 安全架编号：WJ2021CFH004 驾驶室编号：WJ2021CFH010 | 河南省拖拉机柴油机产品质量监督检验中心 | YH2022WJ01012 | 江苏沿海农业机械检测有限公司
农用动力机械 | 拖拉机 | 轮式拖拉机 | 140-160马力四轮驱动拖拉机 | 洛阳乐驰机械制造有限公司 | 轮式拖拉机 | LD1404-1 | 发动机型号：LR4M3LR22/1030；发动机标定功率（kW）：103；发动机生产厂：一拖（洛阳）柴油机有限公司；排放阶段：国三 | 功率:140马力;驱动方式:四轮驱动 ;最小使用比质量:43.79kg/kW | 发动机标定功率（kW）：103；驱动方式：四轮驱动；外廓尺寸（长×宽×高及部位）（mm）：4740×2090×3060（安全架顶）；4740×2090×3010(空滤顶）；轴距（mm）：2192；最小使用质量（kg）：（安全架）4510；（驾驶室）4590；最小使用比质量（kg/kw）：43.79（安全架）/ 44.56（驾驶室）排放阶段：国三 | 24300元 | 103 | 购机补贴(通用类) | 2027-09-01 | 河南省 | 评阅通过 | 初评员：通过 |  | 安全架编号：WJ2021CFH004 驾驶室编号：WJ2021CFH010 | 河南省拖拉机柴油机产品质量监督检验中心 | YH2022WJ01012 | 江苏沿海农业机械检测有限公司
农用动力机械 | 拖拉机 | 轮式拖拉机 | 140-160马力四轮驱动拖拉机 | 山东悍沃农业装备有限公司 | 轮式拖拉机 | 1404-A | 发动机型号：WP6G140E331；功率：103kW；发动机制造商：潍柴（潍坊）中型柴油机有限公司；排放阶段：国三；型式核准号：CN FC G3 00 0583000038 000001。 | 功率:140马力;驱动方式:四轮驱动 ;最小使用比质量:48.54kg/kW | 整机外廓尺寸（长×宽×高）：5100×2250×3000（驾驶室顶部）mm；轴距：2600mm；整机型式：4×4四轮驱动；配重（最大）：前440kg/后172kg；发动机标定功率：103kW；轮胎型号：前轮14.9-26/后轮18.4-38；最小使用质量：5000kg。 | 24300元 | 103 | 购机补贴(通用类) | 2027-07-05 | 山东省 | 评阅通过 | 初评员：通过 |  | WJ2022DFH03G | 河南省拖拉机柴油机产品质量监督检验中心 | WJ2020IKKX003 | 河南省拖拉机柴油机产品质量监督检验中心
农用动力机械 | 拖拉机 | 轮式拖拉机 | 140-160马力四轮驱动拖拉机 | 山东悍沃农业装备有限公司 | 轮式拖拉机 | 1404-B | 发动机型号：WP4.1G140E301；功率：103kW；发动机制造商：潍柴动力扬州柴油机有限责任公司；排放阶段：国三；发动机环保信息公开编号：CN FC G3 00 0284000024 000001。 | 功率:140马力;驱动方式:四轮驱动 ;最小使用比质量:46.6kg/kW | 整机外廓尺寸（长×宽×高）：4800×2250×3000mm（驾驶室顶部）；轴距：2195mm；整机型式：4×4四轮驱动；标准配重：前440kg/后172kg；发动机标定功率：103kW；轮胎型号：前轮14.9-26/后轮18.4-38；最小使用质量：4800kg。 | 24300元 | 103 | 购机补贴(通用类) | 2027-07-05 | 山东省 | 评阅通过 | 初评员：通过 |  | WJ2022DFH03G | 河南省拖拉机柴油机产品质量监督检验中心 | WJ2020IKKX003 | 河南省拖拉机柴油机产品质量监督检验中心
农用动力机械 | 拖拉机 | 轮式拖拉机 | 140-160马力四轮驱动拖拉机 | 山东鸿博重工有限公司 | 轮式拖拉机 | HF1404 | YC6J165-T301（制造商：广西玉柴机器股份有限公司、标定功率（kw）：102.9kw、标定转速（r/min）：2300、气缸数：6缸、排放阶段：国三） | 功率:140马力;驱动方式:四轮驱动 ;最小使用比质量:49.17kg/kW | 外廓尺寸（长×宽×高及部位）mm：5000×2180×2980（警示灯顶）；轴距（mm）：2550mm；常用轮距(前轮/后轮)：1750/1700；最小离地间隙及部位（mm）：420（前桥底部）；最小使用质量：5060；标准配重(前/后)：405/320；档位数（前进/倒退）：16/8；主变速档位数：4；副变速档位数：2×（2+1）；发动机与离合器联接方式：直联；翻倾防护装置（驾驶室或安全框架）型号、型式及生产商：HB2404.45B.01简易驾驶室、山东鸿博重工有限公司；空气滤清器型号及型式：6J、干式；排气管消声腔外形尺寸（长×宽×厚）：600×260×115；转向系型式：全液压；传动系变速箱（器）型式：机械平面组成式；传动系箱体数量：2个；主变速箱换档方式：机械有级档；副变速箱换档方式：机械有级档；驱动型式：四驱；发动机标定功率（kw）：102.9kw；最小使用比质量（kg/kw）：49.17；轮胎型号（前轮/后轮）：13.6-24/16.9-34 | 24300元 | 102.9 | 购机补贴(通用类) | 2027-09-01 | 山东省 | 评阅通过 | 初评员：通过 |  | WJ2021EFH009 | 河南省拖拉机柴油机产品质量监督检验中心 | （2021）2240061 | 潍坊市产品质量检验所
农用动力机械 | 拖拉机 | 轮式拖拉机 | 140-160马力四轮驱动拖拉机 | 山东鸿博重工有限公司 | 轮式拖拉机 | HF1404-S | YC4A160-T302（制造商：广西玉柴机器股份有限公司、标定功率（kw）：103kw、标定转速（r/min）：2200、气缸数：4缸、排放阶段：国三） | 功率:140马力;驱动方式:四轮驱动 ;最小使用比质量:46.21kg/kW | 外廓尺寸（长×宽×高及部位）mm：4750×2180×2980（警示灯顶）；轴距（mm）：2310mm；常用轮距(前轮/后轮)：1600/1700；最小离地间隙及部位（mm）：420（前桥底部）；最小使用质量：4760；标准配重(前/后)：405/320；档位数（前进/倒退）：16/8；主变速档位数：4；副变速档位数：2×（2+1）；发动机与离合器联接方式：直联；翻倾防护装置（驾驶室或安全框架）型号、型式及生产商：HB2404.45B.01简易驾驶室、山东鸿博重工有限公司；空气滤清器型号及型式：YC-AF、干式；排气管消声腔外形尺寸（长×宽×厚）：600×260×115；转向系型式：全液压；传动系变速箱（器）型式：机械平面组成式；传动系箱体数量：2个；主变速箱换档方式：机械有级档；副变速箱换档方式：机械有级档；驱动型式：四驱；发动机标定功率（kw）：103kw；最小使用比质量（kg/kw）：46.21；轮胎型号（前轮/后轮）：13.6-24/16.9-34 | 24300元 | 103 | 购机补贴(通用类) | 2027-09-01 | 山东省 | 评阅通过 | 初评员：通过 |  | WJ2021EFH009 | 河南省拖拉机柴油机产品质量监督检验中心 | （2021）2240061 | 潍坊市产品质量检验所
农用动力机械 | 拖拉机 | 轮式拖拉机 | 140-160马力四轮驱动拖拉机 | 山东巨明机械有限公司 | 轮式拖拉机 | MC1404 | 发动机型号：YC4A160-T302；功率:102.9kW；制造商：广西玉柴机器股份有限公司；排放阶段：中国第三阶段。 | 功率:140马力;驱动方式:四轮驱动 ;最小使用比质量:44.51kg/kW | 发动机标定功率：102.9kW；整机驱动型式：四驱；整机外廓尺寸（长×宽×高及部位）：4895×2155×2885（空滤器顶）；轴距：2350mm；最小离地间隙及部位：420（分动箱底部）mm；最小使用质量：4580kg；标准配重（前/后）：440/172kg；档位数（前进/倒退）：12/12；最小使用比质量：44.51kg/kw；变速箱（器）型式：机械平面组成式；翻倾防护装置（驾驶室或安全框架）型式：简易驾驶室；悬挂装置型式：后置、三点悬挂。轮胎型号(前轮/后轮):13.6-24/16.9-34。 | 24300元 | 102.9 | 购机补贴(通用类) | 2027-07-05 | 山东省 | 评阅通过 | 初评员：通过 |  | NW202112010 | 山东省农业机械科学研究院产品质量检测中心 | GY20220002K | 国优众信检测科技（山东）有限公司
农用动力机械 | 拖拉机 | 轮式拖拉机 | 140-160马力四轮驱动拖拉机 | 山东巨明机械有限公司 | 轮式拖拉机 | MC1404-A | 发动机型号：YC4A160-T302；功率:102.9kW；制造商：广西玉柴机器股份有限公司；排放阶段：中国第三阶段。 | 功率:140马力;驱动方式:四轮驱动 ;最小使用比质量:44.07kg/kW | 发动机标定功率：102.9kW；整机驱动型式：四驱；整机外廓尺寸（长×宽×高及部位）：4895×2155×2865（安全架顶）；轴距：2350mm；最小离地间隙及部位：420（分动箱底部）mm；最小使用质量：4535kg；标准配重（前/后）：440/172kg；档位数（前进/倒退）：12/12；最小使用比质量：44.07kg/kw；变速箱（器）型式：机械平面组成式；翻倾防护装置（驾驶室或安全框架）型式：安全框架；悬挂装置型式：后置、三点悬挂。轮胎型号(前轮/后轮):13.6-24/16.9-34。 | 24300元 | 102.9 | 购机补贴(通用类) | 2027-07-05 | 山东省 | 评阅通过 | 初评员：通过 |  | NW202112011 | 山东省农业机械科学研究院产品质量检测中心 | GY20220002K | 国优众信检测科技（山东）有限公司
农用动力机械 | 拖拉机 | 轮式拖拉机 | 140-160马力四轮驱动拖拉机 | 山东巨明机械有限公司 | 轮式拖拉机 | MC1504 | 发动机型号：YC4A160-T304；功率:110.3kW；制造商：广西玉柴机器股份有限公司；排放阶段：中国第三阶段。 | 功率:150马力;驱动方式:四轮驱动 ;最小使用比质量:44.42kg/kW | 发动机标定功率：110.3kW；整机驱动型式：四驱；整机外廓尺寸（长×宽×高及部位）：4895×2155×2885（空滤器顶）；轴距：2350mm；最小离地间隙及部位：420（分动箱底部）mm；最小使用质量：4900kg；标准配重（前/后）：440/172kg；档位数（前进/倒退）：12/12；最小使用比质量：44.42kg/kw；变速箱（器）型式：机械平面组成式；翻倾防护装置（驾驶室或安全框架）型式：安全框架；悬挂装置型式：后置、三点悬挂。轮胎型号(前轮/后轮):13.6-24/16.9-34。 | 24300元 | 110.3 | 购机补贴(通用类) | 2027-07-05 | 山东省 | 评阅通过 | 初评员：通过 |  | NW202112010 | 山东省农业机械科学研究院产品质量检测中心 | GY20220002K | 国优众信检测科技（山东）有限公司
农用动力机械 | 拖拉机 | 轮式拖拉机 | 140-160马力四轮驱动拖拉机 | 山东巨明机械有限公司 | 轮式拖拉机 | MC1504-A | 发动机型号：YC4A160-T304；功率:110.3kW；制造商：广西玉柴机器股份有限公司；排放阶段：中国第三阶段。 | 功率:150马力;驱动方式:四轮驱动 ;最小使用比质量:44.02kg/kW | 发动机标定功率：110.3kW；整机驱动型式：四驱；整机外廓尺寸（长×宽×高及部位）：4895×2155×2865（安全架顶）；轴距：2350mm；最小离地间隙及部位：420（分动箱底部）mm；最小使用质量：4855kg；标准配重（前/后）：440/172kg；档位数（前进/倒退）：12/12；最小使用比质量：44.02kg/kw；变速箱（器）型式：机械平面组成式；翻倾防护装置（驾驶室或安全框架）型式：安全框架；悬挂装置型式：后置、三点悬挂。轮胎型号(前轮/后轮):13.6-24/16.9-34。 | 24300元 | 110.3 | 购机补贴(通用类) | 2027-07-05 | 山东省 | 评阅通过 | 初评员：通过 |  | NW202112011 | 山东省农业机械科学研究院产品质量检测中心 | GY20220002K | 国优众信检测科技（山东）有限公司
农用动力机械 | 拖拉机 | 轮式拖拉机 | 140-160马力四轮驱动拖拉机 | 山东瑞泽重工有限公司 | 轮式拖拉机 | RZ1404-D1 | 发动机型号：LR6A3LR22/1030 生产厂家：一拖（洛阳）柴油机有限公司 缸数：6 功率：103kw 转速：2200r/min 排放标准：国三 | 功率:140马力;驱动方式:四轮驱动 ;最小使用比质量:44.3kg/kW | 功率：140马力 驱动方式：四驱 最小使用比质量：44.3 | 24300元 | 103 | 购机补贴(通用类) | 2027-04-10 | 山东省 | 评阅通过 | 初评员：通过 |  | NW202107033 NW202107034 | 山东省农业机械科学研究院产品质量检测中心 | WJ2017EKKX020 | 河南省拖拉机柴油机产品质量监督检验中心
农用动力机械 | 拖拉机 | 轮式拖拉机 | 140-160马力四轮驱动拖拉机 | 山东瑞泽重工有限公司 | 轮式拖拉机 | RZ1504-S1 | 发动机型号：LR6A3LR22/1103 生产厂家：一拖（洛阳）柴油机有限公司 缸数：6 功率：110.3kw 转速：2200r/min 排放标注：国三 | 功率:150马力;驱动方式:四轮驱动 ;最小使用比质量:44.1kg/kW | 功率：150马力 驱动方式：四驱 最小使用比质量：44.1 | 24300元 | 110.3 | 购机补贴(通用类) | 2027-04-10 | 山东省 | 评阅通过 | 初评员：通过 |  | NW202107033 NW202107034 | 山东省农业机械科学研究院产品质量检测中心 | WJ2017EKKX020 | 河南省拖拉机柴油机产品质量监督检验中心
农用动力机械 | 拖拉机 | 轮式拖拉机 | 140-160马力四轮驱动拖拉机 | 山东上拖农业装备有限公司 | 轮式拖拉机 | ST1404-1 | 发动机型号：YC6J165-T301，发动机结构型式：直列式、直喷、四冲程；生产厂家：广西玉柴机器股份有限公司；发动机标定功率：102.9KW；发动机标定转速：2300r/min | 功率:140马力;驱动方式:四轮驱动 ;最小使用比质量:47.33kg/kW | 外廓尺寸（长×宽×高）（mm）：4900×2250×3000（驾驶室顶部）；驱动型式：四轮驱动；功率（KW）：102.9KW；发动机型号及制造商：YC6J165-T301，广西玉柴机器股份有限公司；排放标准：第三阶段；轴距（mm）：2550；最小使用质量（kg）：4870；最小使用比质量：47.33kg/KW；标准配重（前/后）（kg）：448/160；挡位数：16/8；是否有驾驶室或安全架：简易驾驶室 | 24300元 | 102.9 | 购机补贴(通用类) | 2027-09-01 | 山东省 | 评阅通过 | 初评员：通过 |  | SJ21FH3077 | 湖北三智农业机械检测有限公司 | HB21SJ0046K | 湖北三智农业机械检测有限公司
农用动力机械 | 拖拉机 | 轮式拖拉机 | 140-160马力四轮驱动拖拉机 | 山东晟道农业装备有限公司 | 轮式拖拉机 | SD1404 | 型号：YCD4J33T6-140A；功率(kW)：103；制造商：广西玉柴动力股份有限公司；排放阶段：GB20891-2014 国Ⅲ阶段 | 功率:140马力;驱动方式:四轮驱动 ;最小使用比质量:46.21kg/kW | 驱动型式：四轮驱动；外廓尺寸(长x宽x高及部位)(mm）：4690x2100x2940（驾驶室顶部）；最小使用质量(kg）：4760；功率(kW)：103；最小使用比质量(kg/kW)：46.21；PTO转速(r/min)：760/850 | 24300元 | 103 | 购机补贴(通用类) | 2027-09-01 | 山东省 | 评阅通过 | 初评员：通过 |  | WJ2021AFH025 | 河南省拖拉机柴油机产品质量监督检验中心 | （2021）2240050 | 潍坊市产品质量检验所
农用动力机械 | 拖拉机 | 轮式拖拉机 | 140-160马力四轮驱动拖拉机 | 山东晟道农业装备有限公司 | 轮式拖拉机 | SD1404-1 | 型号：YCD4J33T6-140A；功率(kW)：103；制造商：广西玉柴动力股份有限公司；排放阶段：GB20891-2014 国Ⅲ阶段； | 功率:140马力;驱动方式:四轮驱动 ;最小使用比质量:44.27kg/kW | 驱动型式：四轮驱动；外廓尺寸(长x宽x高及部位)(mm）：4690×2100×2900(安全框架顶）；最小使用质量(kg）：4560；功率(kW)：103；最小使用比质量(kg/kW)：44.27；PTO转速(r/min)：760/850 | 24300元 | 103 | 购机补贴(通用类) | 2027-07-05 | 山东省 | 评阅通过 | 初评员：通过 |  | WJ2021GFH004 | 河南省拖拉机柴油机产品质量监督检验中心 | （2021）2240050 | 潍坊市产品质量检验所
农用动力机械 | 拖拉机 | 轮式拖拉机 | 140-160马力四轮驱动拖拉机 | 山东五征集团有限公司 | 轮式拖拉机 | ME1404-E1 | 发动机型号：YC4A160-T302，功率：103kW，制造商：广西玉柴机器股份有限公司，排放阶段：国Ⅲ | 功率:140马力;驱动方式:四轮驱动 ;最小使用比质量:43.79kg/kW | 功率：140马力；驱动方式：四驱；外廓尺寸（长×宽×高）：4850×2200×2920(安全框架顶部)、4850×2200×2920(空滤器顶部、驾驶室)mm；轴距：2500mm，离合器壳体前端面至后驱动轴轴心线的水平距离：1498mm；最小使用质量：4510kg；翻倾防护装置（驾驶室或安全框架）型式：安全框架、简易驾驶室；转向系型式：全液压；转向机构型式：前轮转向；传动系变速箱（器）型式：机械平面组成式；传动系箱体数量：2个；传动系主变速换挡方式：机械有级挡；液压悬挂系统型式：分置式；悬挂装置型式：后置三点悬挂 | 24300元 | 103 | 购机补贴(通用类) | 2027-09-01 | 山东省 | 评阅通过 | 初评员：通过 |  | NW202202008、NW202204005 | 山东省农业机械科学研究院产品质量检测中心、山东省农业机械科学研究院产品质量检测中心 | NW201803037 | 山东省农业机械科学研究院产品质量检测中心
农用动力机械 | 拖拉机 | 轮式拖拉机 | 140-160马力四轮驱动拖拉机 | 山东五征集团有限公司 | 轮式拖拉机 | ME1504-E1 | 发动机型号：YC4A160-T304，功率：110.3kW，制造商：广西玉柴机器股份有限公司，排放阶段：国Ⅲ | 功率:150马力;驱动方式:四轮驱动 ;最小使用比质量:43.79kg/kW | 功率：150马力；驱动方式：四驱；外廓尺寸（长×宽×高）：4850×2200×2920(安全框架顶部)、4850×2200×2920(空滤器顶部、驾驶室)mm；轴距：2500mm，离合器壳体前端面至后驱动轴轴心线的水平距离：1498mm；最小使用质量：4830kg；翻倾防护装置（驾驶室或安全框架）型式：安全框架、简易驾驶室；转向系型式：全液压；转向机构型式：前轮转向；传动系变速箱（器）型式：机械平面组成式；传动系箱体数量：2个；传动系主变速换挡方式：机械有级挡；液压悬挂系统型式：分置式；悬挂装置型式：后置三点悬挂 | 24300元 | 110.3 | 购机补贴(通用类) | 2027-09-01 | 山东省 | 评阅通过 | 初评员：通过 |  | NW202202008、NW202204005 | 山东省农业机械科学研究院产品质量检测中心、山东省农业机械科学研究院产品质量检测中心 | NW201803037 | 山东省农业机械科学研究院产品质量检测中心
农用动力机械 | 拖拉机 | 轮式拖拉机 | 140-160马力四轮驱动拖拉机 | 山东铮德智能装备有限公司 | 轮式拖拉机 | 1404-H | 发动机型号:YC4A160-T302;;发动机标定功率kW:103;发动机生产厂:广西玉柴机器股份有限公司；排放阶段：第三排放阶段 | 功率:140马力;驱动方式:四轮驱动 ;最小使用比质量:43.59kg/kW | 整机型号、名称：1404-H型轮式拖拉机；整机型式：轮式；整机机架型式：无架；整机驱动型式：四驱；整机用途：一般用途；整机外廓尺寸(长×宽×高及部位)：（mm）4600×2125×2810（安全架顶部）；轴距或履带接地长(mm):2310；常用轮距(前轮/后轮)（mm）：1630/1670；轮距(前轮/后轮)：（mm）1630、1750、1850、1950/1620-2420；最小离地间隙及部位mm ：390（前桥放油螺塞）；离合器壳体前端面至后驱动轴轴心线的水平距离mm：1315；变速箱齿轮副轴孔中心距mm：117；最小使用质量kg：4490；标准配重(前/后)kg：440/172；最小使用比质量kg/kW：43.59；挡位数（前进/倒退）:16/8;主变速挡位数:4;副变速档位数：（2+1）×2；轮胎型号(前轮/后轮)12.4-24/16.9-34;轮胎数量(前轮/后轮)个:2/2。 | 24300元 | 103 | 购机补贴(通用类) | 2027-09-01 | 山东省 | 评阅通过 | 初评员：通过 |  | WJ2021DFH015 | 河南省拖拉机柴油机产品质量监督检验中心 | WT202008006 | 黑龙江省彤延质检技术有限公司
农用动力机械 | 拖拉机 | 轮式拖拉机 | 140-160马力四轮驱动拖拉机 | 潍柴雷沃重工股份有限公司（原：雷沃重工股份有限公司） | 轮式拖拉机 | M1404-5XF2 | YC4A160-T302，102.9kW，广西玉柴机器股份有限公司，第三阶段； | 功率:140马力;驱动方式:四轮驱动 ;最小使用比质量:44.02kg/kW | 驱动方式：四轮驱动；功率（kw）：102.9KW；最小使用比质量：44.02kg/kW | 24300元 | 102.9 | 购机补贴(通用类) | 2027-07-05 | 山东省 | 评阅通过 | 初评员：通过 |  | NW202112013 | 山东省农业机械科学研究院产品质量检测中心 | NJJC2021010907 | 山东宝鼎农业机械检测有限公司
农用动力机械 | 拖拉机 | 轮式拖拉机 | 140-160马力四轮驱动拖拉机 | 潍柴雷沃重工股份有限公司（原：雷沃重工股份有限公司） | 轮式拖拉机 | M1504-5XAP | WP6G160E330，110.3kW，潍柴(潍坊)中型柴油机股份有限公司，第三阶段； | 功率:150马力;驱动方式:四轮驱动 ;最小使用比质量:43.6kg/kW | 驱动方式：四轮驱动；功率（kw）：110.3KW；最小使用比质量：43.6kg/kW；机械有级挡+动力换向 | 24300元 | 110.3 | 购机补贴(通用类) | 2027-07-05 | 山东省 | 评阅通过 | 初评员：通过 |  | NW202112013 JW202112011 | 山东省农业机械科学研究院产品质量检测中心 机械工业农业机械产品质量检测中心（济南） | NJJC2021030804 | 山东宝鼎农业机械检测有限公司
农用动力机械 | 拖拉机 | 轮式拖拉机 | 140-160马力四轮驱动拖拉机 | 潍柴雷沃重工股份有限公司（原：雷沃重工股份有限公司） | 轮式拖拉机 | M1504-5XP | WP6G160E330，110.3kW，潍柴(潍坊)中型柴油机股份有限公司，第三阶段； | 功率:150马力;驱动方式:四轮驱动 ;最小使用比质量:43.6kg/kW | 驱动方式：四轮驱动；功率（kw）：110.3KW；最小使用比质量：43.6kg/kW；机械有级挡+动力换向 | 24300元 | 110.3 | 购机补贴(通用类) | 2027-07-05 | 山东省 | 评阅通过 | 初评员：通过 |  | NW202112013 JW202112011 | 山东省农业机械科学研究院产品质量检测中心 机械工业农业机械产品质量检测中心（济南） | NJJC2021030804 | 山东宝鼎农业机械检测有限公司
农用动力机械 | 拖拉机 | 轮式拖拉机 | 140-160马力四轮驱动拖拉机 | 潍坊富保田拖拉机有限公司 | 轮式拖拉机 | 1404-1 | 型号：4M6-140C32；制造商：安徽全柴动力股份有限公司；功率：102.9kw；转速：2200r/min；排放阶段：国三 | 功率:140马力;驱动方式:四轮驱动 ;最小使用比质量:43.52kg/kW | 功率：102.9kw； 驱动型式：四驱； 外廓尺寸：4900×2250×2900； 轴距：2400； 最小使用质量：4478kg（选装驾驶室4485kg）； 最小使用比质量：43.52（选装驾驶室43.59） | 24300元 | 102.9 | 购机补贴(通用类) | 2027-07-05 | 山东省 | 评阅通过 | 初评员：通过 |  | NW202105028-X01/NW202012077-X01 | 山东省农业机械科学研究院产品质量检测中心 | WJ2017IKKX005 | 河南省拖拉机柴油机产品质量监督检验中心
农用动力机械 | 拖拉机 | 轮式拖拉机 | 140-160马力四轮驱动拖拉机 | 潍坊昊野重工有限公司 | 轮式拖拉机 | 1404-D | 发动机型号：YC4A160-T302,标定功率：103kW，制造商：广西玉柴机器股份有限公司，排放阶段：国Ⅲ； | 功率:140马力;驱动方式:四轮驱动 ;最小使用比质量:44.13kg/kW | 功率：140马力，驱动方式：四轮驱动，最小使用质量(kg)：4545，最小使用比质量(kg/kW):44.13，整机外廓尺寸(长×宽×高及部位mm):4750×2200×2860（驾驶室顶部），轴距（mm）：2320，常用轮距（前轮/后轮mm）：1680/1750。 | 24300元 | 103 | 购机补贴(通用类) | 2027-09-01 | 山东省 | 评阅通过 | 初评员：通过 |  | WJ2021FFH005 | 河南省拖拉机柴油机产品质量监督检验中心 | （2021）2240073 | 潍坊市产品质量检验所
农用动力机械 | 拖拉机 | 轮式拖拉机 | 160-180马力四轮驱动拖拉机 | 丰疆智能科技研究院（常州）有限公司 | 轮式拖拉机 | FJL1604 | 发动机生产企业：广西玉柴机器股份有限公司；发动机型号：YC6J190-T302;结构型式：直列、六缸、水冷、直喷、四冲程、增压中冷；进气方式：增压中冷；气缸数：6缸；标定功率：117.6KW；额定净功率：117.6KW；标定转速：2200r/min；冷却方式：水冷;排放标准：国家第三阶段非道路移动机械用柴油机排气污染物排放标准。 | 功率:160马力;驱动方式:四轮驱动 ;最小使用比质量:45.07kg/kW | 整机型式：轮式；整机驱动型式：四驱；最小使用质量：5300kg；最小使用比质量（kg/kw）：45.07；外廓尺寸(长×宽×高及部位)mm：5000×2340×2980（空滤器顶部);轴距(mm)：2592；常用轮距(前轮/后轮)或轨距(mm)：1830/1890 | 28600元 | 117.6 | 购机补贴(通用类) | 2027-08-30 | 江苏省 | 评阅通过 | 初评员：通过 |  | NO:FH21GW1651 | 国家拖拉机质量检验检测中心、洛阳西苑车辆与动力检验所有限公司 | NO:(2021)2240078 | 潍坊市产品质量检验所
农用动力机械 | 拖拉机 | 轮式拖拉机 | 160-180马力四轮驱动拖拉机 | 佳木斯骥驰拖拉机制造有限公司 | 轮式拖拉机 | JC1604-2 | 发动机型号：YC6J190-T302，结构型式：直喷、直列式、四冲程，生产厂：广西玉柴股份有限公司，进气方式：增压中冷，发动机标定功率：117.6KW，标定转速：2200r/min，排放阶段：国三； | 功率:160马力;驱动方式:四轮驱动 ;最小使用比质量:43.79kg/kW | 外廓尺寸(长×宽×高)：（mm)：4900×2220×2930（空滤器顶）；轴距：2600mm，常用轮距(前轮/后轮)或轨距：1650/1700；最小离地间隙及部位420(前桥底部)；最小使用质量：5150kg，标准配重(前/后)：460/320kg；档位数(前进/倒退)：12/12；主变速档位数：4；副变速档位数：3 ×(1+1)；发动机与离合器联接方式：直联；翻倾防护装置（驾驶室或安全框架）型号、型式及生产商：TD01、简易驾驶室、佳木斯骥驰拖拉机制造有限公司；发动机型号：YC6J190-T302，结构型式：直喷、直列式、四冲程，生产厂：广西玉柴股份有限公司，进气方式：增压中冷，发动机标定功率：117.6KW，标定转速：2200r/min，排放阶段：国三；空气滤清器型号及型式：6J、干式；排气管消声腔外形尺寸mm：600×300×130；转向系型式：全液压；传动系变速箱型式：机械平面组成式；主变速箱换档方式：机械有级挡；副变速箱换档方式：机械有级挡;轮胎型号(前轮/后轮)：13.6-24/16.9-34； | 28600元 | 117.6 | 购机补贴(通用类) | 2027-07-07 | 黑龙江 | 评阅通过 | 初评员：通过 |  | FH22GW0331 | 国家拖拉机质量检验检测中心 | KK202023001 | 黑龙江省农业机械试验鉴定站
农用动力机械 | 拖拉机 | 轮式拖拉机 | 160-180马力四轮驱动拖拉机 | 金世纪（江苏）智能科技有限公司 | 轮式拖拉机 | DMC1604-H | 2.发动机型号:LR6A3LR22/1177,标定功率：117.7kw，标定转速：2200r/min,气缸数：6缸，制造商：一拖（洛阳）柴油机有限公司；排放阶段：第三阶段 | 功率:160马力;驱动方式:四轮驱动 ;最小使用比质量:50.13kg/kW | 1.整机型式：轮式，驱动型式：四驱，外廓尺寸（长×宽×高）：5300×2670×3020mm（驾驶室顶部）;轴距：2750mm,常用轮距：1945/2025mm,轮距(前/后）：1850、1900、1945、2000/1850~2025mm,最小使用质量：5900kg，最小使用比质量：50.13kg/kw，标准配重（前/后）：660/480kg，轮胎型号（前轮/后轮）：16.9-28/20.8-38，轮胎数量（前轮/后轮）：2/2 ; 2.发动机型号:LR6A3LR22/1177,标定功率：117.7kw，标定转速：2200r/min,气缸数：6缸，制造商：一拖（洛阳）柴油机有限公司；排放阶段：第三阶段 | 28600元 | 117.7 | 购机补贴(通用类) | 2027-07-31 | 江苏省 | 评阅通过 | 初评员：通过 |  | WJ2021KFH04G | 河南省拖拉机柴油机产品质量监督检验中心 | YH2022WJ01015 | 江苏沿海农业机械检测有限公司
农用动力机械 | 拖拉机 | 轮式拖拉机 | 160-180马力四轮驱动拖拉机 | 金世纪（江苏）智能科技有限公司 | 轮式拖拉机 | DMC1604-S | 2.发动机型号:SC7H160G3,标定功率：118kw，标定转速：2200r/min,气缸数：6缸，制造商：上海柴油机股份有限公司；排放阶段：第三阶段 | 功率:160马力;驱动方式:四轮驱动 ;最小使用比质量:51.19kg/kW | 1.整机型式：轮式，驱动型式：四驱，外廓尺寸（长×宽×高）：5300×2510×3100mm（空气滤清器顶部）;轴距： 2700mm,常用轮距：1900/2000mm,轮距(前/后）：1850、1900、1980、2080/1850～2110mm,最小使用质量： 6040kg，最小使用比质量：51.19kg/kw，标准配重（前/后）： 660/480kg，轮胎型号（前轮/后轮）：14.9-28/18.4-38，轮胎数量（前轮/后轮）：2/2；2.发动机型号:SC7H160G3,标定功率：118kw，标定转速：2200r/min,气缸数：6缸，制造商：上海柴油机股份有限公司；排放阶段：第三阶段重（前/后）： 660/480kg，轮胎型号（前轮/后轮）：14.9-28/18.4-38，轮胎数量（前轮/后轮）：2/2; | 28600元 | 118 | 购机补贴(通用类) | 2027-06-28 | 江苏省 | 评阅通过 | 初评员：通过 |  | WJ2021KFH04G | 河南省拖拉机柴油机产品质量监督检验中心 | YH2021WJ01156 | 江苏沿海农业机械检测有限公司
农用动力机械 | 拖拉机 | 轮式拖拉机 | 160-180马力四轮驱动拖拉机 | 洛阳福格森机械装备有限公司 | 轮式拖拉机 | LF1604-Y | 配套动力型号：LR4M3LR22/1177；制造商：一拖（洛阳）柴油机有限公司；气缸数：4；标定功率（kW）：117.7；标定转速（r/min）：2200，排放标准：国家第三排放阶段； | 功率:160马力;驱动方式:四轮驱动 ;最小使用比质量:49.02kg/kW | 160马力轮式拖拉机；发动机标定功率：117.7kW；驱动方式：四轮驱动；排放阶段：国家第三排放阶段；最小使用质量（kg）:5770；最小使用比质量（kg/kW）:49.02； | 28600元 | 117.7 | 购机补贴(通用类) | 2027-01-29 | 河南省 | 评阅通过 | 初评员：通过 |  | NW202007078 | 山东省农业机械科学研究院产品质量检测中心 | WT202007005 | 黑龙江省彤廷质检技术有限公司
农用动力机械 | 拖拉机 | 轮式拖拉机 | 160-180马力四轮驱动拖拉机 | 洛阳乐驰机械制造有限公司 | 轮式拖拉机 | LD1604 | 发动机型号：LR6A3LR22/1177；发动机标定功率（kW）：117.7；发动机生产厂：一拖（洛阳）柴油机有限公司；排放阶段：国三 | 功率:160马力;驱动方式:四轮驱动 ;最小使用比质量:43.76kg/kW | 发动机标定功率（kW）：117.7；驱动方式：四轮驱动；外廓尺寸（长×宽×高及部位）（mm）：5100×2090×3100（安全架顶）；5100×2090×3140(空滤顶）；轴距（mm）：2500；最小使用质量（kg）：（安全架）5150；（驾驶室）5180；最小使用比质量（kg/kw）：43.76(安全架）/ 44.01（驾驶室）排放阶段：国三 | 28600元 | 117.7 | 购机补贴(通用类) | 2027-09-01 | 河南省 | 评阅通过 | 初评员：通过 |  | 安全架编号：WJ2021CFH004 驾驶室编号：WJ2021CFH010 | 河南省拖拉机柴油机产品质量监督检验中心 | YH2022WJ01012 | 江苏沿海农业机械检测有限公司
农用动力机械 | 拖拉机 | 轮式拖拉机 | 160-180马力四轮驱动拖拉机 | 山东悍沃农业装备有限公司 | 轮式拖拉机 | 1604-A | 发动机型号：WP6G160E330；功率：118kW；发动机制造商：潍柴（潍坊）中型柴油机有限公司；排放阶段：国三；型式核准号：CN FC G3 0583 02 0024。 | 功率:160马力;驱动方式:四轮驱动 ;最小使用比质量:43.64kg/kW | 整机外廓尺寸（长×宽×高）：5100×2250×3000mm（驾驶室顶部）；轴距：2600mm；整机型式：4×4四轮驱动；标准配重：前440kg/后172kg；发动机标定功率：118kW；轮胎型号：前轮14.9-26/后轮18.4-38；最小使用质量：5150kg。 | 28600元 | 118 | 购机补贴(通用类) | 2027-07-05 | 山东省 | 评阅通过 | 初评员：通过 |  | WJ2022DFH03G | 河南省拖拉机柴油机产品质量监督检验中心 | WJ2020IKKX003 | 河南省拖拉机柴油机产品质量监督检验中心
农用动力机械 | 拖拉机 | 轮式拖拉机 | 160-180马力四轮驱动拖拉机 | 山东鸿博重工有限公司 | 轮式拖拉机 | HF1604 | YC6J190-T302（制造商：广西玉柴机器股份有限公司、标定功率（kw）：117.6kw、标定转速（r/min）：2200、气缸数：6缸、排放阶段：国三） | 功率:160马力;驱动方式:四轮驱动 ;最小使用比质量:47.02kg/kW | 外廓尺寸（长×宽×高及部位）mm：5210×2280×3030（警示灯顶）；轴距（mm）：2600mm；常用轮距(前轮/后轮)：1780/1800；最小离地间隙及部位（mm）：470（前桥底部）；最小使用质量：5530；标准配重(前/后)：605/480；档位数（前进/倒退）：16/8；主变速档位数：4；副变速档位数：2×（2+1）；发动机与离合器联接方式：直联；翻倾防护装置（驾驶室或安全框架）型号、型式及生产商：HB2404.45B.01简易驾驶室、山东鸿博重工有限公司；空气滤清器型号及型式：6J、干式；排气管消声腔外形尺寸（长×宽×厚）：600×260×115；转向系型式：全液压；传动系变速箱（器）型式：机械平面组成式；传动系箱体数量：2个；主变速箱换档方式：机械有级档；副变速箱换档方式：机械有级档；驱动型式：四驱；发动机标定功率（kw）：117.6kw；最小使用比质量（kg/kw）：47.02；轮胎型号（前轮/后轮）：14.9-26/18.4-38 | 28600元 | 117.6 | 购机补贴(通用类) | 2027-09-01 | 山东省 | 评阅通过 | 初评员：通过 |  | WJ2021EFH009 | 河南省拖拉机柴油机产品质量监督检验中心 | （2021）2240061 | 潍坊市产品质量检验所
农用动力机械 | 拖拉机 | 轮式拖拉机 | 160-180马力四轮驱动拖拉机 | 山东鸿博重工有限公司 | 轮式拖拉机 | HF1604-S | YC4A170-T300（制造商：广西玉柴机器股份有限公司、标定功率（kw）：117.6kw、标定转速（r/min）：2200、气缸数：4缸、排放阶段：国三） | 功率:160马力;驱动方式:四轮驱动 ;最小使用比质量:46.39kg/kW | 外廓尺寸（长×宽×高及部位）mm：5000×2280×3030（警示灯顶）；轴距（mm）：2370mm；常用轮距(前轮/后轮)：1780/1800；最小离地间隙及部位（mm）：470（前桥底部）；最小使用质量：5455；标准配重(前/后)：605/480；档位数（前进/倒退）：16/8；主变速档位数：4；副变速档位数：2×（2+1）；发动机与离合器联接方式：直联；翻倾防护装置（驾驶室或安全框架）型号、型式及生产商：HB2404.45B.01简易驾驶室、山东鸿博重工有限公司；空气滤清器型号及型式：6J、干式；排气管消声腔外形尺寸（长×宽×厚）：600×260×115；转向系型式：全液压；传动系变速箱（器）型式：机械平面组成式；传动系箱体数量：2个；主变速箱换档方式：机械有级档；副变速箱换档方式：机械有级档；驱动型式：四驱；发动机标定功率（kw）：117.6kw；最小使用比质量（kg/kw）：46.39；轮胎型号（前轮/后轮）：14.9-26/18.4-38 | 28600元 | 117.6 | 购机补贴(通用类) | 2027-09-01 | 山东省 | 评阅通过 | 初评员：通过 |  | WJ2021EFH009 | 河南省拖拉机柴油机产品质量监督检验中心 | （2021）2240061 | 潍坊市产品质量检验所
农用动力机械 | 拖拉机 | 轮式拖拉机 | 160-180马力四轮驱动拖拉机 | 山东巨明机械有限公司 | 轮式拖拉机 | JM1604-A | 发动机型号：WP6G160E330；功率:118kW；制造商：潍柴（潍坊）中型柴油机有限公司；排放阶段：中国第三阶段。 | 功率:160马力;驱动方式:四轮驱动 ;最小使用比质量:48.9kg/kW | 发动机标定功率：118kW；整机驱动型式：四驱；整机外廓尺寸（长×宽×高及部位）：5200×2300×3200（空气滤清器顶）；轴距：2650mm；最小离地间隙及部位：470（前驱动桥下沿）mm；最小使用质量：5770kg；标准配重（前/后）：520/240kg；档位数（前进/倒退）：24/8；最小使用比质量：48.90kg/kw；变速箱（器）型式：机械平面组成式；翻倾防护装置（驾驶室或安全框架）型式：简易驾驶室；悬挂装置型式：后置、三点悬挂。轮胎型号(前轮/后轮):14.9-26/18.4-38。 | 28600元 | 118 | 购机补贴(通用类) | 2027-07-05 | 山东省 | 评阅通过 | 初评员：通过 |  | NW202104013 | 山东省农业机械科学研究院产品质量检测中心 | GY20210017K | 国优众信检测科技（山东）有限公司
农用动力机械 | 拖拉机 | 轮式拖拉机 | 160-180马力四轮驱动拖拉机 | 山东巨明机械有限公司 | 轮式拖拉机 | MC1604 | 发动机型号：YC4A170-T300；功率:117.6kW；制造商：广西玉柴机器股份有限公司；排放阶段：中国第三阶段。 | 功率:160马力;驱动方式:四轮驱动 ;最小使用比质量:43.54kg/kW | 发动机标定功率：117.6kW；整机驱动型式：四驱；整机外廓尺寸（长×宽×高及部位）：4895×2155×2885（空滤器顶）；轴距：2350mm；最小离地间隙及部位：420（分动箱底部）mm；最小使用质量：5120kg；标准配重（前/后）：440/172kg；档位数（前进/倒退）：12/12；最小使用比质量：43.54kg/kw；变速箱（器）型式：机械平面组成式；翻倾防护装置（驾驶室或安全框架）型式：简易驾驶室；悬挂装置型式：后置、三点悬挂。轮胎型号(前轮/后轮):13.6-24/16.9-34。 | 28600元 | 117.6 | 购机补贴(通用类) | 2027-07-05 | 山东省 | 评阅通过 | 初评员：通过 |  | NW202112010 | 山东省农业机械科学研究院产品质量检测中心 | GY20220002K | 国优众信检测科技（山东）有限公司
农用动力机械 | 拖拉机 | 轮式拖拉机 | 160-180马力四轮驱动拖拉机 | 山东骏玛道机械有限公司 | 轮式拖拉机 | MD1604-C | 配套动力型号：WP6G160E330、制造商：潍柴（潍坊）中型柴油机有限公司、气缸数：6、标定功率（kW）：118、标定转速（r/min）：2200、排放阶段：第三阶段 | 功率:160马力;驱动方式:四轮驱动 ;最小使用比质量:43.64kg/kW | 发动机功率：160马力；驱动方式：四轮驱动；最小使用比质量：43.64kg/kW | 28600元 | 118 | 购机补贴(通用类) | 2027-07-05 | 山东省 | 评阅通过 | 初评员：通过 |  | WJ2022AFH03G | 河南省拖拉机柴油机产品质量监督检验中心 | YH2022WJ01002 | 江苏沿海农业机械检测有限公司
农用动力机械 | 拖拉机 | 轮式拖拉机 | 160-180马力四轮驱动拖拉机 | 山东凌达农业装备有限公司 | 轮式拖拉机 | LD1604 | 160马力，配套发动机型号：WP6G160E330 ；制造商：潍柴（潍坊）中型柴油机有限公司；气缸数：六缸；标定功率(kW)：118 kW；标定转速（r/min）：2200；排放标准：国Ⅲ标准。 | 功率:160马力;驱动方式:四轮驱动 ;最小使用比质量:45.75kg/kW | 外廓尺寸（长×宽×高）mm：5400×2260×3135（驾驶室顶）；轴距mm：2750 ；；常用轮距（前轮/后轮）mm：1810/1750 ；最小离地间隙及部位：495（前桥放油螺塞） ；最小使用质量kg：5400 ；最小使用比质量KG/KW ：45.76 ，标准配重(前/后)：600/240；档位数(前进/倒退)：16/8；主变速档位数：4；副变速档位数：2x（2+1）；发动机与离合器联接方式：直连；翻倾防护装置（驾驶室或安全框架）型号、型式及生产商：2404.45.001，简易驾驶室，山东威晟农业装备有限公司；空气滤清器型号及型式：KLQ-518D ,干式；排气管消声腔外形尺寸mm：600×300×140 ；转向系型式：全液压转向 ；传动系变速箱型式：机械平面组成式 ；主变速箱换档方式：机械有机挡；副变速箱换档方式：机械有机挡；轮胎型号(前轮/后轮)：16.9-28/20.8-38 | 28600元 | 118 | 购机补贴(通用类) | 2027-09-01 | 山东省 | 评阅通过 | 初评员：通过 |  | WJ2022HFH01G | 河南省拖拉机柴油机产品质量监督检验中心 | WT202104008 | 黑龙江省彤廷质检技术有限公司
农用动力机械 | 拖拉机 | 轮式拖拉机 | 160-180马力四轮驱动拖拉机 | 山东瑞泽重工有限公司 | 轮式拖拉机 | RZ1604-S1 | 发动机型号：LR6A3LR22/1177 生产厂家：一拖（洛阳）柴油机有限公司 缸数：6 功率：117.7kw 转速：2200r/min 排放标准：国三 | 功率:160马力;驱动方式:四轮驱动 ;最小使用比质量:44.2kg/kW | 功率：160马力 驱动方式：四驱 最小使用比质量：44.2 | 28600元 | 117.7 | 购机补贴(通用类) | 2027-04-10 | 山东省 | 评阅通过 | 初评员：通过 |  | NW202107033 | 山东省农业机械科学研究院产品质量检测中心 | WJ2017EKKX020 | 河南省拖拉机柴油机产品质量监督检验中心
农用动力机械 | 拖拉机 | 轮式拖拉机 | 160-180马力四轮驱动拖拉机 | 山东上拖农业装备有限公司 | 轮式拖拉机 | ST1604-1 | 发动机型号：YC6J190-T302，发动机结构型式：直列式、直喷、四冲程；生产厂家：广西玉柴机器股份有限公司；发动机标定功率：117.6KW；发动机标定转速：2200r/min | 功率:160马力;驱动方式:四轮驱动 ;最小使用比质量:44.22kg/kW | 外廓尺寸（长×宽×高）（mm）：4900×2250×3000（驾驶室顶部）；驱动型式：四轮驱动；功率（KW）：117.6KW；发动机型号及制造商：YC6J190-T302，广西玉柴机器股份有限公司；排放标准：第三阶段；轴距（mm）：2550；最小使用质量（kg）：5200；最小使用比质量：44.22kg/KW；标准配重（前/后）（kg）：448/160；挡位数：16/8；是否有驾驶室或安全架：简易驾驶室 | 28600元 | 117.6 | 购机补贴(通用类) | 2027-09-01 | 山东省 | 评阅通过 | 初评员：通过 |  | SJ21FH3077 | 湖北三智农业机械检测有限公司 | HB21SJ0046K | 湖北三智农业机械检测有限公司
农用动力机械 | 拖拉机 | 轮式拖拉机 | 160-180马力四轮驱动拖拉机 | 山东五征集团有限公司 | 轮式拖拉机 | ME1604-E1 | 发动机型号：YC4A170-T300，功率：117.6kW，制造商：广西玉柴机器股份有限公司，排放阶段：国Ⅲ | 功率:160马力;驱动方式:四轮驱动 ;最小使用比质量:43.79kg/kW | 功率：160马力；驱动方式：四驱；外廓尺寸（长×宽×高）：4850×2200×2920(安全框架顶部)、4850×2200×2920(空滤器顶部、驾驶室)mm；轴距：2500mm，离合器壳体前端面至后驱动轴轴心线的水平距离：1498mm；最小使用质量：5150kg；翻倾防护装置（驾驶室或安全框架）型式：安全框架、简易驾驶室；转向系型式：全液压；转向机构型式：前轮转向；传动系变速箱（器）型式：机械平面组成式；传动系箱体数量：2个；传动系主变速换挡方式：机械有级挡；液压悬挂系统型式：分置式；悬挂装置型式：后置三点悬挂 | 28600元 | 117.6 | 购机补贴(通用类) | 2027-09-01 | 山东省 | 评阅通过 | 初评员：通过 |  | NW202202008、NW202204005 | 山东省农业机械科学研究院产品质量检测中心、山东省农业机械科学研究院产品质量检测中心 | NW201803037 | 山东省农业机械科学研究院产品质量检测中心
农用动力机械 | 拖拉机 | 轮式拖拉机 | 160-180马力四轮驱动拖拉机 | 山东铮德智能装备有限公司 | 轮式拖拉机 | 1604-A | 发动机型号:YC6J190-T302;发动机功率kW:117.6;发动机生产厂:广西玉柴机器股份有限公司；排放阶段：第三排放阶段 | 功率:160马力;驱动方式:四轮驱动 ;最小使用比质量:44.39kg/kW | 整机型号、名称：1604-A型轮式拖拉机；整机型式：轮式；整机机架型式：无架；整机驱动型式：四驱；整机用途：一般用途；整机外廓尺寸(长×宽×高及部位)：（mm）4900×2125×2900（驾驶室顶部）；轴距或履带接地长(mm):2580；常用轮距(前轮/后轮)（mm）：1630/1680；轮距(前轮/后轮)：（mm）1630、1750、1850、1950/1620-2420；最小离地间隙及部位mm ：390（前桥放油螺塞）；离合器壳体前端面至后驱动轴轴心线的水平距离mm：1315；变速箱齿轮副轴孔中心距mm：117；最小使用质量kg：5220；标准配重(前/后)kg：440/172；最小使用比质量kg/kW：44.39；挡位数（前进/倒退）:16/8;主变速挡位数:4;副变速档位数：（2+1）×2；轮胎型号(前轮/后轮)12.4-24/16.9-34;轮胎数量(前轮/后轮)个:2/2。 | 28600元 | 117.6 | 购机补贴(通用类) | 2027-09-01 | 山东省 | 评阅通过 | 初评员：通过 |  | WJ2021DFH001 | 河南省拖拉机柴油机产品质量监督检验中心 | WT202008006 | 黑龙江省彤延质检技术有限公司
农用动力机械 | 拖拉机 | 轮式拖拉机 | 160-180马力四轮驱动拖拉机 | 潍柴雷沃重工股份有限公司（原：雷沃重工股份有限公司） | 轮式拖拉机 | M1604-5XP | WP6G180E330A，117.6kW，潍柴(潍坊)中型柴油机股份有限公司，第三阶段； | 功率:160马力;驱动方式:四轮驱动 ;最小使用比质量:43.6kg/kW | 驱动方式：四轮驱动；功率（kw）：117.6KW；最小使用比质量：43.6kg/kW；机械有级挡+动力换向 | 28600元 | 117.6 | 购机补贴(通用类) | 2027-07-05 | 山东省 | 评阅通过 | 初评员：通过 |  | NW202112013 JW202112011 | 山东省农业机械科学研究院产品质量检测中心 机械工业农业机械产品质量检测中心（济南） | NJJC2021030804 | 山东宝鼎农业机械检测有限公司
农用动力机械 | 拖拉机 | 轮式拖拉机 | 160-180马力四轮驱动拖拉机 | 潍坊富保田拖拉机有限公司 | 轮式拖拉机 | 1604-1 | 型号：SC7H160G3；制造商：上海柴油机股份有限公司；功率：118kw；转速：2200r/min；排放阶段：国三 | 功率:160马力;驱动方式:四轮驱动 ;最小使用比质量:43.52kg/kW | 功率：118kw； 驱动型式：四驱； 外廓尺寸：5100×2250×3000mm； 轴距：2600mm； 最小使用质量：5135kg； 最小使用比质量：43.52 | 28600元 | 118 | 购机补贴(通用类) | 2027-07-05 | 山东省 | 评阅通过 | 初评员：通过 |  | NW202012077-X01 | 山东省农业机械科学研究院产品质量检测中心 | WJ2017IKKX005 | 河南省拖拉机柴油机产品质量监督检验中心
农用动力机械 | 拖拉机 | 轮式拖拉机 | 160-180马力四轮驱动拖拉机 | 潍坊昊野重工有限公司 | 轮式拖拉机 | 1604-D | 发动机型号：SC7H160G3,标定功率：118kW，制造商：上海柴油机股份有限公司，排放阶段：国Ⅲ； | 功率:160马力;驱动方式:四轮驱动 ;最小使用比质量:44.11kg/kW | 功率：160马力，驱动方式：四轮驱动，最小使用质量(kg)：5205，最小使用比质量(kg/kW):44.11，整机外廓尺寸(长×宽×高及部位mm):5130×2200×2910（空滤器顶部），轴距（mm）：2610，常用轮距（前轮/后轮mm）：1680/1750。 | 28600元 | 118 | 购机补贴(通用类) | 2027-09-01 | 山东省 | 评阅通过 | 初评员：通过 |  | WJ2021FFH005 | 河南省拖拉机柴油机产品质量监督检验中心 | （2021）2240073 | 潍坊市产品质量检验所
农用动力机械 | 拖拉机 | 轮式拖拉机 | 160-180马力四轮驱动拖拉机 | 潍坊市奥维五金制品有限公司 | 轮式拖拉机 | AW1604-N | 发动机型号：WP6G160E330；发动机功率：118kW，排放阶段：国三；发动机厂家：潍柴（潍坊）中型柴油机有限公司 | 功率:160马力;驱动方式:四轮驱动 ;最小使用比质量:45.76kg/kW | 驱动方式:四轮驱动 ;最小使用质量:5400kg；最小使用比质量：45.76kg/kW;马力:160马力;发动机型号：WP6G160E330；发动机功率：118kW，排放阶段：国三；发动机厂家：潍柴（潍坊）中型柴油机有限公司 | 28600元 | 118 | 购机补贴(通用类) | 2027-09-01 | 山东省 | 评阅通过 | 初评员：通过 |  | WJ2021EFH015 | 河南省拖拉机柴油机产品质量监督检验中心 | WT202007020 | 黑龙江省彤廷质检技术有限公司
农用动力机械 | 拖拉机 | 轮式拖拉机 | 160-180马力四轮驱动拖拉机 | 潍坊泰鸿拖拉机有限公司 | 轮式拖拉机 | TH1604-F | YC6J190-T302（制造商：广西玉柴机器股份有限公司、标定功率（kw）：117.6kw、标定转速（r/min）：2200、气缸数：6缸、排放阶段：国三） | 功率:160马力;驱动方式:四轮驱动 ;最小使用比质量:47.36kg/kW | 驱动型式：四驱；发动机标定功率（kw）：117.6kw；外廓尺寸（长×宽×高及部位）mm：5170×2265×3060（警示灯顶）；轴距（mm）：2590mm；最小离地间隙及部位（mm）：430（电瓶框底部）；轮距（前轮/后轮）：1620、1790、1890、1990/1600-1990；离合器壳体前端面至后驱动轴轴心线的水平距离（mm）：1346；最小使用质量（kg）：5570；标准配重（前/后）：605/480；最小使用比质量（kg/kw）：47.36；档位数（前进/倒退）：16/8；传动系变速箱（器）型式：机械平面组成式；轮胎型号（前轮/后轮）：14.9-26/18.4-38； | 28600元 | 117.6 | 购机补贴(通用类) | 2027-09-01 | 山东省 | 评阅通过 | 初评员：通过 |  | NW202201051 | 山东省农业机械科学研究院产品质量检测中心 | YH2022WJ01133 | 江苏沿海农业机械检测有限公司
农用动力机械 | 拖拉机 | 轮式拖拉机 | 160-180马力四轮驱动拖拉机 | 潍坊泰鸿拖拉机有限公司 | 轮式拖拉机 | TH1604-P | YC6J190-T302（制造商：广西玉柴机器股份有限公司、标定功率（kw）：117.6kw、标定转速（r/min）：2200、气缸数：6缸、排放阶段：国三） | 功率:160马力;驱动方式:四轮驱动 ;最小使用比质量:48.89kg/kW | 驱动型式：四驱；发动机标定功率（kw）：117.6kw；外廓尺寸（长×宽×高及部位）mm：5330×2340×3060（警示灯顶）；轴距（mm）：2720mm；最小离地间隙及部位（mm）：480（下拉杆支座底部）；轮距（前轮/后轮）：1780、1900、1980、2080/1650-2030；离合器壳体前端面至后驱动轴轴心线的水平距离（mm）：1485；最小使用质量（kg）：5750；标准配重（前/后）：605/480；最小使用比质量（kg/kw）：48.89；档位数（前进/倒退）：32/16；主变速档位数：4；副变速箱档位数：2×2×【2（动力档+1）】；传动系变速箱（器）型式：机械平面组成式；副变速换挡方式：机械有级档、Hi-Lo挡（2速动力换挡）、动力换向；轮胎型号（前轮/后轮）：14.9-28/18.4-38； | 28600元 | 117.6 | 购机补贴(通用类) | 2027-09-01 | 山东省 | 评阅通过 | 初评员：通过 |  | NW202201055 | 山东省农业机械科学研究院产品质量检测中心 | YH2022WJ01132 | 江苏沿海农业机械检测有限公司
农用动力机械 | 拖拉机 | 轮式拖拉机 | 180-200马力四轮驱动拖拉机 | 河北铠特农业机械有限公司 | 轮式拖拉机 | KTC1804-C1 | 发动机型号：YC6J200-T301；发动机结构型式：直列、直喷、四冲程；发动机生产厂：广西玉柴机器股份有限公司；发动机进气方式：增压中冷；发动机气缸数：6；发动机标定功率：132.4kW；发动机标定转速：2200r/min；发动机冷却方式：水冷；排放阶段：第三阶段。 | 功率:180马力;驱动方式:四轮驱动 ;最小使用比质量:46.90kg/kW | 整机型号、名称：KTC1804-C1、轮式拖拉机；整机型式：轮式；整机机架型式：无架；整机驱动形式：四驱；整机用途：一般用途；整机外廓尺寸(长×宽×高及部位)：5300×2270×3220 (至空滤器顶)mm；轴距或履带接地长：2720mm；常用轮距(前轮/后轮)或轨距：1950/1780mm；轮距(前轮/后轮)或轨距：1780、1870、1900、1936、1950、1966、2024、2090/1780～2300mm；最小离地间隙及部位：490（电瓶盒底部）mm；最小使用质量：6210kg；标准配重(前/后)：780/720kg；最小使用比质量：46.90kg/kW；挡位数（前进/倒退）：16/16；主变速挡位数：4；副变速挡位数：（1+1）×2×2；最高设计理论速度： 37.03km/h；发动机与主离合器联接方式：直联；翻倾防护装置（驾驶室或安全框架）型号：KT2604.45.002；翻倾防护装置（驾驶室或安全框架）型式：简易驾驶室；翻倾防护装置（驾驶室或安全框架）生产厂：潍坊中远重工科技有限公司；发动机型号：YC6J200-T301；发动机结构型式：直列、直喷、四冲程；发动机生产厂：广西玉柴机器股份有限公司；发动机进气方式：增压中冷；发动机气缸数：6；发动机标定功率：132.4kW；发动机标定转速：2200r/min；发动机冷却方式：水冷；空气滤清器型号：6J；空气滤清器型式：干式；排气管消声腔外形尺寸：610×290×135mm；排气管消声腔质量：16.0kg；驾驶员座椅型号：CPCY-1-252106；驾驶员座椅生产厂：茌平昌昱汽车配件有限公司；转向系型式：全液压；转向系转向操纵机构：方向盘；转向系转向机构型式：前轮转向；传动系箱体数量、变速箱（器）型式：箱体数量3个；主变速位置和换挡方式：第2个箱体中；副变速换挡方式：机械有级挡、动力换向；轮胎型号(前轮/后轮)：14.9-28/18.4-38；轮胎数量(前轮/后轮)：2/2个；选装翻倾防护装置型号：KT2604.45.003；选装翻倾防护装置型式：简易驾驶室；选装翻倾防护装置生产厂：洛阳青立机械有限公司；选装整机外廓尺寸（长×宽×高及部位）：5300×2270×3080（至空滤器顶）mm；选装最小使用质量：6235mm；选装标准配重（前/后）：780/720kg；选装最小使用比质量：47.09kg/k | 32000元 | 132.4 | 购机补贴(通用类) | 2027-09-01 | 河北省 | 评阅通过 | 初评员：通过 |  | WJ2021HFH004/WJ2021IFH007 | 河南省拖拉机柴油机产品质量监督检验中心 | LT21GK0212 | 国家拖拉机质量检验检测中心
农用动力机械 | 拖拉机 | 轮式拖拉机 | 180-200马力四轮驱动拖拉机 | 金世纪（江苏）智能科技有限公司 | 轮式拖拉机 | DMC1804-C | 2.发动机型号:SC7H180G3,标定功率：132.5kw，标定转速：2200r/min,气缸数：6缸，制造商：上海柴油机股份有限公司；排放阶段：第三阶段 | 功率:180马力;驱动方式:四轮驱动 ;最小使用比质量:46.19kg/kW | 1.整机型式：轮式，驱动型式：四驱，外廓尺寸（长×宽×高）：5300×2530×3100mm;轴距：2750mm,常用轮距：1950/2000mm,轮距(前/后）：1850、1900、1950、2000/1830～2110mm,最小使用质量：6120kg，最小使用比质量：46.19kg/kw，标准配重（前/后）： 660/480kg，轮胎型号（前轮/后轮）：16.9-28/20.8-38，轮胎数量（前轮/后轮）：2/2； 2.发动机型号:SC7H180G3,标定功率：132.5kw，标定转速：2200r/min,气缸数：6缸，制造商：上海柴油机股份有限公司；排放阶段：第三阶段 | 32000元 | 132.5 | 购机补贴(通用类) | 2027-05-29 | 江苏省 | 评阅通过 | 初评员：通过 |  | WJ2022CFH07G | 河南省拖拉机柴油机产品质量监督检验中心 | YH2022WJ01038 | 江苏沿海农业机械检测有限公司
农用动力机械 | 拖拉机 | 轮式拖拉机 | 180-200马力四轮驱动拖拉机 | 金世纪（江苏）智能科技有限公司 | 轮式拖拉机 | DMC1804-D | 2.发动机型号:LR6M3LR22/1324,标定功率：132.4kw，标定转速：2200r/min,气缸数：6缸，制造商：一拖（洛阳）柴油机有限公司；排放阶段：第三阶段 | 功率:180马力;驱动方式:四轮驱动 ;最小使用比质量:48.49kg/kW | 1.整机型式：轮式，驱动型式：四驱，外廓尺寸（长×宽×高）：5300×2530×3100mm（空气滤清器顶部）;轴距：2750mm,常用轮距：1950/2000mm,轮距(前/后）：1900、1950、2000、2080/1850～2110mm,最小使用质量：6420kg，最小使用比质量：48.49kg/kw，标准配重（前/后）：780/480kg，档位数（前进/后退）：32/16；轮胎型号（前轮/后轮）：16.9-28/20.8-38，轮胎数量（前轮/后轮）：2/2; 2.发动机型号:LR6M3LR22/1324,标定功率：132.4kw，标定转速：2200r/min,气缸数：6缸，制造商：一拖（洛阳）柴油机有限公司；排放阶段：第三阶段 | 32000元 | 132.4 | 购机补贴(通用类) | 2027-08-30 | 江苏省 | 评阅通过 | 初评员：通过 |  | WJ2021KFH04G | 河南省拖拉机柴油机产品质量监督检验中心 | YH2022WJ01039 | 江苏沿海农业机械检测有限公司
农用动力机械 | 拖拉机 | 轮式拖拉机 | 180-200马力四轮驱动拖拉机 | 金世纪（江苏）智能科技有限公司 | 轮式拖拉机 | DMC1804-H | 2.发动机型号:LR6M3LR22/1324,标定功率：132.4kw，标定转速：2200r/min,气缸数：6缸，制造商：一拖（洛阳）柴油机有限公司；排放阶段：第三阶段 | 功率:180马力;驱动方式:四轮驱动 ;最小使用比质量:46.22kg/kW | 1.整机型式：轮式，驱动型式：四驱，外廓尺寸（长×宽×高）：5300×2670×3020mm（驾驶室顶部）;轴距：2750mm,常用轮距：1945/2025mm,轮距(前/后）：1850、1900、1945、2000/1850~2025mm,最小使用质量：6120kg，最小使用比质量：46.22kg/kw，标准配重（前/后）：660/480kg，轮胎型号（前轮/后轮）：16.9-28/20.8-38，轮胎数量（前轮/后轮）：2/2 ; 2.发动机型号:LR6M3LR22/1324,标定功率：132.4kw，标定转速：2200r/min,气缸数：6缸，制造商：一拖（洛阳）柴油机有限公司；排放阶段：第三阶段 | 32000元 | 132.4 | 购机补贴(通用类) | 2027-07-31 | 江苏省 | 评阅通过 | 初评员：通过 |  | WJ2021KFH04G | 河南省拖拉机柴油机产品质量监督检验中心 | YH2022WJ01015 | 江苏沿海农业机械检测有限公司
农用动力机械 | 拖拉机 | 轮式拖拉机 | 180-200马力四轮驱动拖拉机 | 金世纪（江苏）智能科技有限公司 | 轮式拖拉机 | DMC1804-J | 2.发动机型号:SC7H180G3,标定功率：132.5kw，标定转速：2200r/min,气缸数：6缸，制造商：上海柴油机股份有限公司；排放阶段：第三阶段 | 功率:180马力;驱动方式:四轮驱动 ;最小使用比质量:48kg/kW | 1.整机型式：轮式，驱动型式：四驱，外廓尺寸（长×宽×高）：5375×2510×3100mm（空气滤清器顶部）;轴距： 2780mm,常用轮距： 1980/2000mm,轮距(前/后）： 1850、1900、1980、2080/1850～2110mm,最小使用质量： 6360kg，最小使用比质量：48kg/kw，标准配重（前/后）：660/480kg，轮胎型号（前轮/后轮）：16.9-28/20.8-38，轮胎数量（前轮/后轮）：2/2; 2.发动机型号:SC7H180G3,标定功率：132.5kw，标定转速：2200r/min,气缸数：6缸，制造商：上海柴油机股份有限公司；排放阶段：第三阶段 | 32000元 | 132.5 | 购机补贴(通用类) | 2027-06-28 | 江苏省 | 评阅通过 | 初评员：通过 |  | WJ2021KFH04G | 河南省拖拉机柴油机产品质量监督检验中心 | YH2021WJ01155 | 江苏沿海农业机械检测有限公司
农用动力机械 | 拖拉机 | 轮式拖拉机 | 180-200马力四轮驱动拖拉机 | 金世纪（江苏）智能科技有限公司 | 轮式拖拉机 | DMC1804-S | 2.发动机型号:SC7H180G3,标定功率：132.5kw，标定转速：2200r/min,气缸数：6缸，制造商：上海柴油机股份有限公司；排放阶段：第三阶段 | 功率:180马力;驱动方式:四轮驱动 ;最小使用比质量:46.34kg/kW | 1.整机型式：轮式，驱动型式：四驱，外廓尺寸（长×宽×高）：5300×2510×3100mm（空气滤清器顶部）;轴距： 2700mm,常用轮距：1900/2000mm,轮距(前/后）：1850、1900、1980、2080/1850～2110mm,最小使用质量： 6140kg，最小使用比质量：46.34kg/kw，标准配重（前/后）： 660/480kg，轮胎型号（前轮/后轮）： 16.9-28/20.8-38，轮胎数量（前轮/后轮）：2/2; 2.发动机型号:SC7H180G3,标定功率：132.5kw，标定转速：2200r/min,气缸数：6缸，制造商：上海柴油机股份有限公司；排放阶段：第三阶段 | 32000元 | 132.5 | 购机补贴(通用类) | 2027-06-28 | 江苏省 | 评阅通过 | 初评员：通过 |  | WJ2021KFH04G | 河南省拖拉机柴油机产品质量监督检验中心 | YH2021WJ01156 | 江苏沿海农业机械检测有限公司
农用动力机械 | 拖拉机 | 轮式拖拉机 | 180-200马力四轮驱动拖拉机 | 洛阳乐驰机械制造有限公司 | 轮式拖拉机 | LC1804 | 发动机型号：LR6M3LR22/1324；发动机标定功率（kW）：132.4；发动机生产厂：一拖（洛阳）柴油机有限公司；排放阶段：国三 | 功率:180马力;驱动方式:四轮驱动 ;最小使用比质量:43.96kg/kW | 发动机标定功率（kW）：132.4；驱动方式：四轮驱动；外廓尺寸（长×宽×高及部位）（mm）：5180×2340×3150(空滤顶部）；轴距（mm）：2625；最小使用质量（kg）：5820；最小使用比质量（kg/kw）：43.96；排放阶段：国三 | 32000元 | 132.4 | 购机补贴(通用类) | 2027-09-01 | 河南省 | 评阅通过 | 初评员：通过 |  | WJ2021CFH010 | 河南省拖拉机柴油机产品质量监督检验中心 | YH2022WJ01013 | 江苏沿海农业机械检测有限公司
农用动力机械 | 拖拉机 | 轮式拖拉机 | 180-200马力四轮驱动拖拉机 | 山东好福达农业装备有限公司 | 轮式拖拉机 | HG1804 | 发动机结构型式：直列、水冷、四冲程；发动机型号：WP6G180E330;生产厂：潍柴（潍坊）中型柴油机有限公司；标定功率：132.5Kw; 排放阶段：国三阶段。 | 功率:180马力;驱动方式:四轮驱动 ;最小使用比质量:43.77kg/kW | 整机型号、名称 / HG1804、轮式拖拉机 整机驱动型式 / 四驱 整机外廓尺寸(长×宽×高及部位) mm 5200×2310×3030（至驾驶室顶） 轴距或履带接地长 mm 2650 常用轮距(前轮/后轮)或轨距 mm 1800/1850 轮距(前轮/后轮)或轨距 mm 1700、1800、1900/1700～2000 最小使用质量 kg 5800 标准配重(前/后) kg 350/240 最小使用比质量 kg/kW 43.77 挡位数（前进/倒退）/16/8 主变速挡位数/4 副变速挡位数/（2+1）×2 最高设计理论速度 km/h 31.68 轮胎型号(前轮/后轮)/14.9-26/18.4-38 发动机标定功率（kw）: 132.5 选装副变速最小使用质量 kg：5800 选装副变速最小使用比质量 kg/kW 43.77 选装副变速档位数（前进/倒退）/24/8 选装副变速主变速档位数 /4 选装副变速副变速挡位数/（3+1）×2 选装副变速最高设计理论速度 km/h 39.66 | 32000元 | 132.5 | 购机补贴(通用类) | 2027-09-01 | 山东省 | 评阅通过 | 初评员：通过 |  | YJW202204027 | 河南省机械设计研究院检验检测技术有限公司 | YH2022WJ01046 | 江苏沿海农业机械检测有限公司
农用动力机械 | 拖拉机 | 轮式拖拉机 | 180-200马力四轮驱动拖拉机 | 山东好福达农业装备有限公司 | 轮式拖拉机 | HS1804 | 发动机结构型式：直列、水冷、四冲程；发动机型号：WP6G180E330;生产厂：潍柴（潍坊）中型柴油机有限公司；标定功率：132.5Kw; 排放阶段：国三阶段。 | 功率:180马力;驱动方式:四轮驱动 ;最小使用比质量:43.77kg/kW | 整机型号、名称 / HS1804、轮式拖拉机 整机驱动型式 / 四驱 整机外廓尺寸(长×宽×高及部位) mm 5250×2350×3030（至驾驶室顶） 轴距或履带接地长 mm 2690 常用轮距(前轮/后轮)或轨距 mm 1950/1850 轮距(前轮/后轮)或轨距 mm 1700、1850、1950/1700～2000 最小使用质量 kg 5800 标准配重(前/后) kg 350/240 最小使用比质量 kg/kW 43.77 挡位数（前进/倒退）/16/8 主变速挡位数/4 副变速挡位数/（2+1）×2 最高设计理论速度 km/h 36.55 轮胎型号(前轮/后轮)/14.9-28/18.4-38 发动机标定功率（kw）: 132.5 选装副变速最小使用质量 kg：5800 选装副变速最小使用比质量 kg/kW 43.77 选装副变速档位数（前进/倒退）/24/8 选装副变速主变速档位数 /4 选装副变速副变速挡位数/（3+1）×2 选装副变速最高设计理论速度 km/h 39.66 | 32000元 | 132.5 | 购机补贴(通用类) | 2027-09-01 | 山东省 | 评阅通过 | 初评员：通过 |  | YJW202204027 | 河南省机械设计研究院检验检测技术有限公司 | YH2022WJ01047 | 江苏沿海农业机械检测有限公司
农用动力机械 | 拖拉机 | 轮式拖拉机 | 180-200马力四轮驱动拖拉机 | 山东鸿博重工有限公司 | 轮式拖拉机 | HC1804 | BF6M2012-18T3R/4（制造商：一汽解放大连柴油机有限公司、标定功率（kw）：132.4kw、标定转速（r/min）：2200、气缸数：6缸、排放阶段：国三） | 功率:180马力;驱动方式:四轮驱动 ;最小使用比质量:46.64kg/kW | 外廓尺寸（长×宽×高及部位）mm：5150×2410×3140（警示灯顶部）；轴距（mm）：2610mm；常用轮距(前轮/后轮)：1850/1800；最小离地间隙及部位（mm）：500（前桥底部）；最小使用质量：6175；标准配重(前/后)：715/480；档位数（前进/倒退）：16/8；主变速档位数：4；副变速档位数：2×（2+1）；发动机与离合器联接方式：直联；翻倾防护装置（驾驶室或安全框架）型号、型式及生产商：HB2404.45B.01简易驾驶室、山东鸿博重工有限公司；空气滤清器型号及型式：1109010-A052/A、干式；排气管消声腔外形尺寸（长×宽×厚）：600×260×115；转向系型式：全液压；传动系变速箱（器）型式：机械平面组成式；传动系箱体数量：2个；主变速箱换档方式：机械有级档；副变速箱换档方式：机械有级档；驱动型式：四驱；发动机标定功率（kw）：132.4kw；最小使用比质量（kg/kw）：46.64；轮胎型号（前轮/后轮）：14.9-28/18.4-38 | 32000元 | 132.4 | 购机补贴(通用类) | 2027-09-01 | 山东省 | 评阅通过 | 初评员：通过 |  | WJ2021EFH009 | 河南省拖拉机柴油机产品质量监督检验中心 | （2021）2240062 | 潍坊市产品质量检验所
农用动力机械 | 拖拉机 | 轮式拖拉机 | 180-200马力四轮驱动拖拉机 | 山东鸿博重工有限公司 | 轮式拖拉机 | HF1804 | YC6J200-T301（制造商：广西玉柴机器股份有限公司、标定功率（kw）：132.4kw、标定转速（r/min）：2200、气缸数：6缸、排放阶段：国三） | 功率:180马力;驱动方式:四轮驱动 ;最小使用比质量:43.88kg/kW | 外廓尺寸（长×宽×高及部位）mm：5210×2280×3030（警示灯顶）；轴距（mm）：2600mm；常用轮距(前轮/后轮)：1780/1800；最小离地间隙及部位（mm）：470（前桥底部）；最小使用质量：5810；标准配重(前/后)：605/480；档位数（前进/倒退）：16/8；主变速档位数：4；副变速档位数：2×（2+1）；发动机与离合器联接方式：直联；翻倾防护装置（驾驶室或安全框架）型号、型式及生产商：HB2404.45B.01简易驾驶室、山东鸿博重工有限公司；空气滤清器型号及型式：6J、干式；排气管消声腔外形尺寸（长×宽×厚）：600×260×115；转向系型式：全液压；传动系变速箱（器）型式：机械平面组成式；传动系箱体数量：2个；主变速箱换档方式：机械有级档；副变速箱换档方式：机械有级档；驱动型式：四驱；发动机标定功率（kw）：132.4kw；最小使用比质量（kg/kw）：43.88；轮胎型号（前轮/后轮）：14.9-26/18.4-38 | 32000元 | 132.4 | 购机补贴(通用类) | 2027-09-01 | 山东省 | 评阅通过 | 初评员：通过 |  | WJ2021EFH009 | 河南省拖拉机柴油机产品质量监督检验中心 | （2021）2240061 | 潍坊市产品质量检验所
农用动力机械 | 拖拉机 | 轮式拖拉机 | 180-200马力四轮驱动拖拉机 | 山东鸿博重工有限公司 | 轮式拖拉机 | HF1804-S | YN4R180-32CR（制造商：昆明云内动力股份有限公司、标定功率（kw）：132.5kw、标定转速（r/min）：2200、气缸数：4缸、排放阶段：国三） | 功率:180马力;驱动方式:四轮驱动 ;最小使用比质量:43.58kg/kW | 外廓尺寸（长×宽×高及部位）mm：5050×2280×3030（警示灯顶）；轴距（mm）：2370mm；常用轮距(前轮/后轮)：1780/1800；最小离地间隙及部位（mm）：470（前桥底部）；最小使用质量：5775；标准配重(前/后)：605/480；档位数（前进/倒退）：16/8；主变速档位数：4；副变速档位数：2×（2+1）；发动机与离合器联接方式：直联；翻倾防护装置（驾驶室或安全框架）型号、型式及生产商：HB2404.45B.01简易驾驶室、山东鸿博重工有限公司；空气滤清器型号及型式：YN4R-100001、干式；排气管消声腔外形尺寸（长×宽×厚）：600×260×115；转向系型式：全液压；传动系变速箱（器）型式：机械平面组成式；传动系箱体数量：2个；主变速箱换档方式：机械有级档；副变速箱换档方式：机械有级档；驱动型式：四驱；发动机标定功率（kw）：132.5kw；最小使用比质量（kg/kw）：43.58；轮胎型号（前轮/后轮）：14.9-26/18.4-38 | 32000元 | 132.5 | 购机补贴(通用类) | 2027-09-01 | 山东省 | 评阅通过 | 初评员：通过 |  | WJ2021EFH009 | 河南省拖拉机柴油机产品质量监督检验中心 | （2021）2240061 | 潍坊市产品质量检验所
农用动力机械 | 拖拉机 | 轮式拖拉机 | 180-200马力四轮驱动拖拉机 | 山东巨明机械有限公司 | 轮式拖拉机 | JM1804-A | 发动机型号：WP6G180E330；功率:132.5kW；制造商：潍柴（潍坊）中型柴油机有限公司；排放阶段：中国第三阶段。 | 功率:180马力;驱动方式:四轮驱动 ;最小使用比质量:43.55kg/kW | 发动机标定功率：132.5kW；整机驱动型式：四驱；整机外廓尺寸（长×宽×高及部位）：5200×2300×3200（空气滤清器顶）；轴距：2650mm；最小离地间隙及部位：470（前驱动桥下沿）mm；最小使用质量：5770kg；标准配重（前/后）：520/240kg；档位数（前进/倒退）：24/8；最小使用比质量：43.55kg/kw；变速箱（器）型式：机械平面组成式；翻倾防护装置（驾驶室或安全框架）型式：简易驾驶室；悬挂装置型式：后置、三点悬挂。轮胎型号(前轮/后轮):14.9-26/18.4-38。 | 32000元 | 132.5 | 购机补贴(通用类) | 2027-07-05 | 山东省 | 评阅通过 | 初评员：通过 |  | NW202104013 | 山东省农业机械科学研究院产品质量检测中心 | GY20210017K | 国优众信检测科技（山东）有限公司
农用动力机械 | 拖拉机 | 轮式拖拉机 | 180-200马力四轮驱动拖拉机 | 山东巨明机械有限公司 | 轮式拖拉机 | JM1804-Q | 发动机型号：WP6G180E330；功率:132.5kW；制造商：潍柴（潍坊）中型柴油机有限公司；排放阶段：中国第三阶段。 | 功率:180马力;驱动方式:四轮驱动 ;最小使用比质量:48.3kg/kW | 发动机标定功率：132.5kW；整机驱动型式：四驱；整机外廓尺寸（长×宽×高及部位）：5430×2300×3200（空滤器顶）mm；轴距：2765mm；最小离地间隙及部位：470（油箱托架下沿）mm；最小使用质量：6400kg；标准配重（前/后）：520/240kg；档位数（前进/倒退）：24/8；最小使用比质量：48.3kg/kw；变速箱（器）型式：机械平面组成式；翻倾防护装置（驾驶室或安全框架）型式：简易驾驶室；悬挂装置型式：后置、三点悬挂。轮胎型号(前轮/后轮):14.9-28/18.4-38。 | 32000元 | 132.5 | 购机补贴(通用类) | 2027-07-05 | 山东省 | 评阅通过 | 初评员：通过 |  | WJ2021EFH12G | 河南省拖拉机柴油机产品质量监督检验中心 | GY20210015K | 国优众信检测科技（山东）有限公司
农用动力机械 | 拖拉机 | 轮式拖拉机 | 180-200马力四轮驱动拖拉机 | 山东凯斯法尔农业装备有限公司（原：山东凯斯迪尔农业装备有限公司） | 轮式拖拉机 | DR1804-G | 发动机型号： WP6G180E330,发动机标定功率 132.5kW，发动机生产厂：潍柴（潍坊）中型柴油机有限公司。国三排放 | 功率:180马力;驱动方式:四轮驱动 ;最小使用比质量:44.23kg/kW | 型式:轮式 ;机架型式:无架;驱动型式 :四驱 ;用途:一般用途 ；外廓尺寸(长×宽×高及部位)：5120×2380×3100mm（空滤器顶部）;轴距：2630mm；常用轮距(前轮/后轮)：1960/1880mm;轮距(前轮/后轮):1600、1760、1860、1960、2060/1600-1940mm; 最小离地间隙及部位: 490mm （后桥底部）;离合器壳体前端面至后驱动轴轴心线的水平距离:1346mm ;变速箱齿轮副轴孔中心距:118±0.035mm;最小使用质量 :5860kg;标准配重(前/后):780/240kg;最小使用比质量 kg/kW: 44.23;挡位数（前进/倒退）:16/8;主变速挡位数:4,副变速挡位数:2×(2+1);最高设计理论速度:31.45km/h ; 发动机与主离合器联接方式:直联 翻倾防护装置（驾驶室或安全框架）型号: HG2004.45.001 翻倾防护装置（驾驶室或安全框架）型式 :简易驾驶室 翻倾防护装置（驾驶室或安全框架）生产厂 / 山东凯斯法尔农 业装备有限公司；空气滤清器型号 / KLQ-518D；空气滤清器型式： 干式；排气管消声腔外形尺寸（长×宽×厚或直径×长）： 700×300×130mm ；排气管消声腔质量：13.5kg；驾驶员座椅型号：NS-TF1504；驾驶员座椅生产厂：临朐县纳森座椅厂； | 32000元 | 132.5 | 购机补贴(通用类) | 2027-09-01 | 山东省 | 评阅通过 | 初评员：通过 |  | FH21GW0281 | 国家拖拉机质量监督检验中心（洛阳西苑车辆与动力检验所有限公司） | （2021）2240086 | 潍坊市产品质量检验所
农用动力机械 | 拖拉机 | 轮式拖拉机 | 180-200马力四轮驱动拖拉机 | 山东凌达农业装备有限公司 | 轮式拖拉机 | LD1804 | 180马力，配套发动机型号：WP6G180E330 ；制造商：潍柴（潍坊）中型柴油机有限公司；气缸数：六缸；标定功率(kW)：132.5 kW；标定转速（r/min）：2200；排放标准：国Ⅲ标准。 | 功率:180马力;驱动方式:四轮驱动 ;最小使用比质量:45.28kg/kW | 外廓尺寸（长×宽×高）mm：5400×2260×3135（驾驶室顶）；轴距mm：2750 ；；常用轮距（前轮/后轮）mm：1810/1750 ；最小离地间隙及部位：495（前桥放油螺塞） ；最小使用质量kg：6000 ；最小使用比质量KG/KW ：45.28 ，标准配重(前/后)：600/240；档位数(前进/倒退)：16/8；主变速档位数：4；副变速档位数：2x（2+1）；发动机与离合器联接方式：直连；翻倾防护装置（驾驶室或安全框架）型号、型式及生产商：2404.45.001，简易驾驶室，山东威晟农业装备有限公司；空气滤清器型号及型式：KLQ-518D ,干式；排气管消声腔外形尺寸mm：600×300×140 ；转向系型式：全液压转向 ；传动系变速箱型式：机械平面组成式 ；主变速箱换档方式：机械有机挡；副变速箱换档方式：机械有机挡；轮胎型号(前轮/后轮)：16.9-28/20.8-38 ， | 32000元 | 132.5 | 购机补贴(通用类) | 2027-09-01 | 山东省 | 评阅通过 | 初评员：通过 |  | WJ2022HFH01G | 河南省拖拉机柴油机产品质量监督检验中心 | WT202104008 | 黑龙江省彤廷质检技术有限公司
农用动力机械 | 拖拉机 | 轮式拖拉机 | 180-200马力四轮驱动拖拉机 | 山东鲁鸿农业装备有限公司 | 轮式拖拉机 | LH1804-C | 发动机型号：YCA07200-T301；发动机生产厂：广西玉柴机器股份有限公司；发动机气缸数：6；发动机标定功率:132.4kW；发动机转速：2200r/min；排放阶段：国三。 | 功率:180马力;驱动方式:四轮驱动 ;最小使用比质量:46.37kg/kW | 功率：180马力（132.4kW）；驱动形式：四轮驱动；整机外廓尺寸（长×宽×高及部位）（mm）： 5360×2500×3245（空滤器顶部）；轴距（mm）：2700；常用轮距（前轮/后轮）（mm）：1910/1860；离合器壳体前端面至后驱动轴轴心线的水平距离（mm）：1350；变速箱齿轮副轴孔中心距（mm）：118；最小使用质量（kg）：6140；：最小使用比质量（kg/kW）：46.37；标准配重(前/后)（kg）：780/240；变速箱档位数（前进/倒退）（个）：16/8；主变速档位数（个）：4；副变速档位数（个）：（2+1）×2；发动机型号：YCA07200-T301；发动机生产厂：广西玉柴机器股份有限公司；发动机气缸数：6；发动机标定功率:132.4kW；发动机转速：2200r/min；排放阶段：国三；轮胎型号(前轮/后轮)：16.9-28/20.8-38（选装14.9-26/18.4-38） | 32000元 | 132.4 | 购机补贴(通用类) | 2027-09-01 | 山东省 | 评阅通过 | 初评员：通过 |  | WJ2021LFH007 | 河南省拖拉机柴油机产品质量监督检验中心 | HB21SJ0005K | 湖北三智农业机械检测有限公司
农用动力机械 | 拖拉机 | 轮式拖拉机 | 180-200马力四轮驱动拖拉机 | 山东瑞泽重工有限公司 | 轮式拖拉机 | RK1804-A | 发动机型号：LR6M3LR22/1324 生产厂家：一拖（洛阳）柴油机有限公司 缸数：6 功率：132.4kw 转速：2200r/min 排放标准：国三 | 功率:180马力;驱动方式:四轮驱动 ;最小使用比质量:44.26kg/kW | 功率：180马力 驱动方式：四驱 最小使用比质量：44.26 | 32000元 | 132.4 | 购机补贴(通用类) | 2027-04-10 | 山东省 | 评阅通过 | 初评员：通过 |  | NW202102002 | 山东省农业机械科学研究院产品质量检测中心 | WJ2018DKKX004 | 河南省拖拉机柴油机产品质量监督检验中心
农用动力机械 | 拖拉机 | 轮式拖拉机 | 180-200马力四轮驱动拖拉机 | 山东上拖农业装备有限公司 | 轮式拖拉机 | ST1804 | 发动机型号：YC6J200-T301，发动机结构型式：直列式、直喷、四冲程；生产厂家：广西玉柴机器股份有限公司；发动机标定功率：132.4KW；发动机标定转速：2200r/min | 功率:180马力;驱动方式:四轮驱动 ;最小使用比质量:47.21kg/kW | 外廓尺寸（长×宽×高）（mm）：5230×2380×2980（驾驶室顶部）；驱动型式：四轮驱动；功率（KW）：132.4KW；发动机型号及制造商：YC6J200-T301，广西玉柴机器股份有限公司；排放标准：第三阶段；轴距（mm）：2700；最小使用质量（kg）：6250；最小使用比质量：47.21kg/KW；标准配重（前/后）（kg）：728/480；挡位数：16/8；是否有驾驶室或安全架：简易驾驶室 | 32000元 | 132.4 | 购机补贴(通用类) | 2027-09-01 | 山东省 | 评阅通过 | 初评员：通过 |  | SJ21FH3077 | 湖北三智农业机械检测有限公司 | HB21SJ0045K | 湖北三智农业机械检测有限公司
农用动力机械 | 拖拉机 | 轮式拖拉机 | 180-200马力四轮驱动拖拉机 | 天津拖拉机制造有限公司 | 轮式拖拉机 | TRQ1804-Z | 型号：WP6G180E330；标定功率kW：132.5；制造商：潍柴（潍坊）中型柴油机有限公司；排放阶段：国Ⅲ | 功率:180马力;驱动方式:四轮驱动 ;最小使用比质量:46.34kg/kW | 1.整机型式：轮式；2.整机驱动型式：四驱；3.整机外廓尺寸（长×宽×高及部位）mm: 5385×2280×3015（驾驶室顶部）；4.轴距或履带接地长 mm:2770;5.最小使用质量kg:6140；6.标准配重（前/后）kg：780/240；7.最小使用比质量Kg/kw：46.34；8.主变速挡位数： 4；9.发动机与主离合器联接方式：直联；10.发动机结构型式：直列、水冷、四冲程；11.发动机标定功率kw：132.5；12.轮胎型号（前轮/后轮）：14.9-28/18.4-38 | 32000元 | 132.5 | 购机补贴(通用类) | 2027-07-05 | 天津市 | 评阅通过 | 初评员：通过 |  | WJ2022AFH10G | 河南省拖拉机柴油机产品质量监督检验中心 | WT202105007 | 黑龙江省彤廷质检技术有限公司
农用动力机械 | 拖拉机 | 轮式拖拉机 | 180-200马力四轮驱动拖拉机 | 天津拖拉机制造有限公司 | 轮式拖拉机 | TTR1804-Q | 型号：WP6G180E330；标定功率kW：132.5；制造商：潍柴（潍坊）中型柴油机有限公司；排放阶段：国Ⅲ | 功率:180马力;驱动方式:四轮驱动 ;最小使用比质量:46.34kg/kW | 1.整机型式：轮式；2.整机驱动型式：四驱；3.整机外廓尺寸（长×宽×高及部位）mm: 5300×2280×3015（驾驶室顶部）；4.轴距或履带接地长 mm:2690;5.最小使用质量kg:6140；6.标准配重（前/后）kg：780/240；7.最小使用比质量Kg/kw：46.34；8.主变速挡位数： 4；9.发动机与主离合器联接方式：直联；10.发动机结构型式：直列、水冷、四冲程；11.发动机标定功率kw：132.5；12.轮胎型号（前轮/后轮）：14.9-28/18.4-38 | 32000元 | 132.5 | 购机补贴(通用类) | 2027-07-05 | 天津市 | 评阅通过 | 初评员：通过 |  | WJ2022CFH06G | 河南省拖拉机柴油机产品质量监督检验中心 | YH2021WJ01238 | 江苏沿海农业机械检测有限公司
农用动力机械 | 拖拉机 | 轮式拖拉机 | 180-200马力四轮驱动拖拉机 | 潍坊迪犇农业装备有限公司 | 轮式拖拉机 | DC1804 | 发动机型号： WP6G180E330；发动机生产厂： 潍柴（潍坊）中型柴油机有限公司；发动机气缸数：6；发动机标定功率：132.5kW；发动机转速：2200r/min；排放标准：第三阶段。 | 功率:180马力;驱动方式:四轮驱动 ;最小使用比质量:44.38kg/kW | 功率：180马力（132.5kW）；驱动形式：四轮驱动；整机外廓尺寸（长×宽×高及部位）（mm）：5190×2420×2930（空滤器顶部）；轴距（mm）：2640；常用轮距（前轮/后轮）（mm）： 1956/1850；离合器壳体前端面至后驱动轴轴心线的水平距离（mm）：1346；变速箱齿轮副轴孔中心距（mm）： 118±0.04；最小使用质量（kg）：5880；最小使用比质量（kg/kW）： 44.38；变速箱档位数（前进/倒退）（个）： 16/8；主变速档位数（个）：4；副变速档位数（个）：（2+1）×2；发动机型号： WP6G180E330；发动机生产厂： 潍柴（潍坊）中型柴油机有限公司；发动机气缸数：6；发动机标定功率：132.5kW；发动机转速：2200r/min；排放标准：第三阶段。 | 32000元 | 132.5 | 购机补贴(通用类) | 2027-09-01 | 山东省 | 评阅通过 | 初评员：通过 |  | YJW202204024 | 河南省机械设计研究院检验检测技术有限公司 | GY20220008K | 国优众信检测科技（山东）有限公司
农用动力机械 | 拖拉机 | 轮式拖拉机 | 180-200马力四轮驱动拖拉机 | 潍坊耕耘农业机械设备有限公司 | 轮式拖拉机 | GY1804-C | 发动机型号： YC6J200-T301；发动机生产厂：广西玉柴机器股份有限公司；发动机气缸数：6；发动机标定功率：132.4kW；发动机转速：2200r/min；排放标准：第三阶段。 | 功率:180马力;驱动方式:四轮驱动 ;最小使用比质量:47.96kg/kW | 功率：180马力（132.4kW）；驱动形式：四轮驱动；整机外廓尺寸（长×宽×高及部位）（mm）： 5190×2420×2930（空滤器顶部）；轴距（mm）：2640；常用轮距（前轮/后轮）（mm）：1790/1850；离合器壳体前端面至后驱动轴轴心线的水平距离（mm）：1346；变速箱齿轮副轴孔中心距（mm）：118±0.04；最小使用质量（kg）：6350；最小使用比质量（kg/kW）：47.96；变速箱档位数（前进/倒退）（个）：16/8；主变速档位数（个）：4；副变速档位数（个）： （2+1）×2；发动机型号： YC6J200-T301；发动机生产厂：广西玉柴机器股份有限公司；发动机气缸数：6；发动机标定功率：132.4kW；发动机转速：2200r/min；排放标准：第三阶段。 | 32000元 | 132.4 | 购机补贴(通用类) | 2027-09-01 | 山东省 | 评阅通过 | 初评员：通过 |  | WJ2021DFH027 | 河南省拖拉机柴油机产品质量监督检验中心 | （2020）2240040 | 潍坊市产品质量检验所
农用动力机械 | 拖拉机 | 轮式拖拉机 | 180-200马力四轮驱动拖拉机 | 潍坊泓林重工有限公司 | 轮式拖拉机 | HL1804 | 配套动力型号： WP6G180E330；气缸数:6；标定功率（KW）：132.5KW；标定转速（r/min):2200r/min；制造商：潍柴（潍坊）中型柴油机有限公司；排放标准：第三阶段。 | 功率:180马力;驱动方式:四轮驱动 ;最小使用比质量:44.15kg/kW | 外廓尺寸(长×宽×高)(mm)：5350×2400×3140（空滤器顶部）；轴距或履带接地长：2700；常用轮距(前轮/后轮)或轨距：1850/1950；最小使用质量：5850；最小使用比质量：44.15；标准配重(前/后)：730/240；档位数(前进/倒退/爬行)：16/8；主变速档位数*副变速档位数/其他档位数：4×2×(2+1)；发动机与离合器联接方式： 直联；起动方式：电起动；翻倾防护装置（驾驶室）型号：HL2204.01；翻倾防护装置（驾驶室）型式：简易驾驶室；翻倾防护装置（驾驶室）生产厂：潍坊泓林重工有限公司；转向系型式：全液压；传动系变速箱型式： 机械平面组成式；主变速箱换档方式： 机械有级挡；副变速箱换档方式： 机械有级挡；；轮胎型号(前轮/后轮)：14.9-26/18.4-38。 | 32000元 | 132.5 | 购机补贴(通用类) | 2027-09-01 | 山东省 | 评阅通过 | 初评员：通过 |  | SJ21FH3076 | 湖北三智农业机械检测有限公司 | HB21SJ0044K | 湖北三智农业机械检测有限公司
农用动力机械 | 拖拉机 | 轮式拖拉机 | 180-200马力四轮驱动拖拉机 | 潍坊金穗农业机械有限公司 | 轮式拖拉机 | JS1804 | 配套发动机型号：WP6G180E330；功率(KW):132.5；制造商：柴（潍坊）中型柴油机有限公司；标定转速（r/min）：2200；排放标准：第三阶段。 | 功率:180马力;驱动方式:四轮驱动 ;最小使用比质量:43.92kg/kW | 功率(KW):132.5;驱动方式:四轮驱动;结构尺寸（长×宽×高mm）:5210×2340×2970（驾驶室顶）；最小使用质量（kg）:5820；最小使用比质量：43.92；轴距（mm）:2700 ； 轮距（前轮/后轮）（mm）:1950/1860 ；选装轮距（前轮/后轮）（mm）:1610、1720、1810、1950/1620～2420； 最小离地间隙（mm）: 470（前桥放油螺塞）；最大配重（kg）:400/480； 档位数（前进/倒退/爬行）: 16/8；变速箱型式: 4×（2+1）×2组成式；轮胎型号：（前轮/后轮）:14.9-26/18.4-38 | 32000元 | 132.5 | 购机补贴(通用类) | 2027-09-01 | 山东省 | 评阅通过 | 初评员：通过 |  | HB2020FHZ202 | 湖北三智农业机械检测有限公司 | （2020）2240200 | 潍坊市产品质量检验所
农用动力机械 | 拖拉机 | 轮式拖拉机 | 180-200马力四轮驱动拖拉机 | 潍坊市奥维五金制品有限公司 | 轮式拖拉机 | AW1804-N | 发动机型号：SC7H180G3；发动机功率：132.5kW，排放阶段：国三；发动机厂家：上海柴油机股份有限公司 | 功率:180马力;驱动方式:四轮驱动 ;最小使用比质量:43.55kg/kW | 驱动方式:四轮驱动 ;最小使用质量:5770kg；最小使用比质量：43.55kg/kW;马力:180马力;发动机型号：SC7H180G3；发动机功率：132.5kW，排放阶段：国三；发动机厂家：上海柴油机股份有限公司 | 32000元 | 132.5 | 购机补贴(通用类) | 2027-09-01 | 山东省 | 评阅通过 | 初评员：通过 |  | WJ2021EFH015 | 河南省拖拉机柴油机产品质量监督检验中心 | WT202007020 | 黑龙江省彤廷质检技术有限公司
农用动力机械 | 拖拉机 | 轮式拖拉机 | 180-200马力四轮驱动拖拉机 | 潍坊泰鸿拖拉机有限公司 | 轮式拖拉机 | TH1804-F | YC6J200-T301（制造商：广西玉柴机器股份有限公司、标定功率（kw）：132.4kw、标定转速（r/min）：2200、气缸数：6缸、排放阶段：国三） | 功率:180马力;驱动方式:四轮驱动 ;最小使用比质量:44.18kg/kW | 驱动型式：四驱；发动机标定功率（kw）：132.4kw；外廓尺寸（长×宽×高及部位）mm：5170×2265×3060（警示灯顶）；轴距（mm）：2590mm；最小离地间隙及部位（mm）：430（电瓶框底部）；轮距（前轮/后轮）：1690、1790、1890、1990/1600-1990；离合器壳体前端面至后驱动轴轴心线的水平距离（mm）：1346；最小使用质量（kg）：5850；标准配重（前/后）：715/480；最小使用比质量（kg/kw）：44.18；档位数（前进/倒退）：16/8；传动系变速箱（器）型式：机械平面组成式；轮胎型号（前轮/后轮）：14.9-26/18.4-38； | 32000元 | 132.4 | 购机补贴(通用类) | 2027-09-01 | 山东省 | 评阅通过 | 初评员：通过 |  | NW202201051 | 山东省农业机械科学研究院产品质量检测中心 | YH2022WJ01133 | 江苏沿海农业机械检测有限公司
农用动力机械 | 拖拉机 | 轮式拖拉机 | 180-200马力四轮驱动拖拉机 | 潍坊泰鸿拖拉机有限公司 | 轮式拖拉机 | TH1804-P | YC6J200-T301（制造商：广西玉柴机器股份有限公司、标定功率（kw）：132.4kw、标定转速（r/min）：2200、气缸数：6缸、排放阶段：国三） | 功率:180马力;驱动方式:四轮驱动 ;最小使用比质量:44.18kg/kW | 驱动型式：四驱；发动机标定功率（kw）：132.4kw；外廓尺寸（长×宽×高及部位）mm：5330×2340×3060（警示灯顶）；轴距（mm）：2720mm；最小离地间隙及部位（mm）：480（下拉杆支座底部）；轮距（前轮/后轮）：1780、1900、1980、2080/1650-2030；离合器壳体前端面至后驱动轴轴心线的水平距离（mm）：1485；最小使用质量（kg）：5850；标准配重（前/后）：705/480；最小使用比质量（kg/kw）：44.18；档位数（前进/倒退）：32/16；主变速档位数：4；副变速箱档位数：2×2×【2（动力档+1）】；传动系变速箱（器）型式：机械平面组成式；主变速箱换挡方式：机械有级档；副变速换挡方式：机械有级档、Hi-Lo挡（2速动力换挡）、动力换向；轮胎型号（前轮/后轮）：14.9-28/18.4-38； | 32000元 | 132.4 | 购机补贴(通用类) | 2027-09-01 | 山东省 | 评阅通过 | 初评员：通过 |  | NW202201055 | 山东省农业机械科学研究院产品质量检测中心 | YH2022WJ01132 | 江苏沿海农业机械检测有限公司
农用动力机械 | 拖拉机 | 轮式拖拉机 | 200马力及以上四轮驱动拖拉机 | 河北铠特农业机械有限公司 | 轮式拖拉机 | KTC2004-C | 发动机型号：YCA07235-T300；发动机结构型式：直列、直喷、四冲程；发动机生产厂：广西玉柴机器股份有限公司；发动机进气方式：增压中冷；发动机气缸数：6；发动机标定功率：147kW；发动机标定转速：2200r/min；发动机冷却方式：水冷；排放阶段：第三阶段。 | 功率:200马力;驱动方式:四轮驱动 ;最小使用比质量:43.88kg/kW | 整机型号、名称：KTC2004-C、轮式拖拉机；整机型式：轮式；整机机架型式：无架；整机驱动形式：四驱；整机用途：一般用途；整机外廓尺寸(长×宽×高及部位)：5300×2270×3220 (至空滤器顶)mm；轴距或履带接地长：2720mm；常用轮距(前轮/后轮)或轨距：1950/1780mm；轮距(前轮/后轮)或轨距：1780、1870、1900、1936、1950、1966、2024、2090/1780～2300mm；最小离地间隙及部位：490（电瓶盒底部）mm；最小使用质量：6450kg；标准配重(前/后)：780/720kg；最小使用比质量：43.88kg/kW；挡位数（前进/倒退）：16/16；主变速挡位数：4；副变速挡位数：（1+1）×2×2；最高设计理论速度： 37.03km/h；发动机与主离合器联接方式：直联；翻倾防护装置（驾驶室或安全框架）型号：KT2604.45.002；翻倾防护装置（驾驶室或安全框架）型式：简易驾驶室；翻倾防护装置（驾驶室或安全框架）生产厂：潍坊中远重工科技有限公司；发动机型号：YCA07235-T300；发动机结构型式：直列、直喷、四冲程；发动机生产厂：广西玉柴机器股份有限公司；发动机进气方式：增压中冷；发动机气缸数：6；发动机标定功率：147kW；发动机标定转速：2200r/min；发动机冷却方式：水冷；空气滤清器型号：6J；空气滤清器型式：干式；排气管消声腔外形尺寸：610×290×135mm；排气管消声腔质量：16.0kg；驾驶员座椅型号：CPCY-1-252106；驾驶员座椅生产厂：茌平昌昱汽车配件有限公司；转向系型式：全液压；转向系转向操纵机构：方向盘；转向系转向机构型式：前轮转向；传动系箱体数量、变速箱（器）型式：箱体数量3个；主变速位置和换挡方式：第2个箱体中；副变速换挡方式：机械有级挡、动力换向；轮胎型号(前轮/后轮)：14.9-28/18.4-38；轮胎数量(前轮/后轮)：2/2个；选装翻倾防护装置型号：KT2604.45.003；选装翻倾防护装置型式：简易驾驶室；选装翻倾防护装置生产厂：洛阳青立机械有限公司；选装整机外廓尺寸（长×宽×高及部位）：5300×2270×3080（至空滤器顶）mm；选装最小使用质量：6475mm；选装标准配重（前/后）：780/720kg；选装最小使用比质量：44.05kg/kW。 | 39600元 | 147 | 购机补贴(通用类) | 2027-09-01 | 河北省 | 评阅通过 | 初评员：通过 |  | WJ2021HFH004/WJ2021IFH007 | 河南省拖拉机柴油机产品质量监督检验中心 | LT21GK0212 | 国家拖拉机质量检验检测中心
农用动力机械 | 拖拉机 | 轮式拖拉机 | 200马力及以上四轮驱动拖拉机 | 金世纪（江苏）智能科技有限公司 | 轮式拖拉机 | DMC2004 | 2.发动机型号:SC7H200G3,标定功率：147kw，标定转速：2200r/min,气缸数：6缸，制造商：上海柴油机股份有限公司；排放阶段：第三阶段 | 功率:200马力;驱动方式:四轮驱动 ;最小使用比质量:44.22kg/kW | 1.整机型式：轮式，驱动型式：四驱，外廓尺寸（长×宽×高）：5300×2530×3100mm;轴距：2750mm,常用轮距：1950/2000mm,轮距(前/后）：1850、1900、1950、2000/1830～2110mm,最小使用质量：6500kg，最小使用比质量：44.22kg/kw，标准配重（前/后）：780/480kg，轮胎型号（前轮/后轮）：16.9-28/20.8-38，轮胎数量（前轮/后轮）：2/2, 2.发动机型号:SC7H200G3,标定功率：147kw，标定转速：2200r/min,气缸数：6缸，制造商：上海柴油机股份有限公司；排放阶段：第三阶段 | 39600元 | 147 | 购机补贴(通用类) | 2027-05-29 | 江苏省 | 评阅通过 | 初评员：通过 |  | WJ2022CFH07G | 河南省拖拉机柴油机产品质量监督检验中心 | YH2022WJ01038 | 江苏沿海农业机械检测有限公司
农用动力机械 | 拖拉机 | 轮式拖拉机 | 200马力及以上四轮驱动拖拉机 | 金世纪（江苏）智能科技有限公司 | 轮式拖拉机 | DMC2004-C | 2.发动机型号:SC7H200G3,标定功率：147kw，标定转速：2200r/min,气缸数：6缸，制造商：上海柴油机股份有限公司；排放阶段：第三阶段 | 功率:200马力;驱动方式:四轮驱动 ;最小使用比质量:49.93kg/kW | 1.整机型式：轮式，驱动型式：四驱，外廓尺寸（长×宽×高）：5375×3500×3100mm（空气滤清器顶部）;轴距：2835mm,常用轮距： 1980/2350mm,轮距(前/后）：1850、1900、1980、2080/2350mm,最小使用质量：7340kg，最小使用比质量： 49.93kg/kw，标准配重（前/后）： 780/0kg，轮胎型号（前轮/后轮）：16.9-28/20.8-38，轮胎数量（前轮/后轮）：2/4；2.发动机型号:SC7H200G3,标定功率：147kw，标定转速：2200r/min,气缸数：6缸，制造商：上海柴油机股份有限公司；排放阶段：第三阶段 | 39600元 | 147 | 购机补贴(通用类) | 2027-06-28 | 江苏省 | 评阅通过 | 初评员：通过 |  | WJ2022CFH07G | 河南省拖拉机柴油机产品质量监督检验中心 | YH2021WJ01155 | 江苏沿海农业机械检测有限公司
农用动力机械 | 拖拉机 | 轮式拖拉机 | 200马力及以上四轮驱动拖拉机 | 金世纪（江苏）智能科技有限公司 | 轮式拖拉机 | DMC2004-F | 2.发动机型号:SC7H200G3,标定功率：147kw，标定转速：2200r/min,气缸数：6缸，制造商：上海柴油机股份有限公司；排放阶段：第三阶段 | 功率:200马力;驱动方式:四轮驱动 ;最小使用比质量:47.96kg/kW | 1.整机型式：轮式，驱动型式：四驱，外廓尺寸（长×宽×高）：5300×3500×3100mm（空气滤清器顶部）;轴距：2750mm,常用轮距：1900/2350mm,轮距(前/后）：1850、1900、1980、2080/2350mm,最小使用质量：7050kg，最小使用比质量：47.96kg/kw，标准配重（前/后）：780/0kg，轮胎型号（前轮/后轮）：16.9-28/20.8-38，轮胎数量（前轮/后轮）：2/4；2.发动机型号:SC7H200G3,标定功率：147kw，标定转速：2200r/min,气缸数：6缸，制造商：上海柴油机股份有限公司；排放阶段：第三阶段 | 39600元 | 147 | 购机补贴(通用类) | 2027-06-28 | 江苏省 | 评阅通过 | 初评员：通过 |  | WJ2022CFH07G | 河南省拖拉机柴油机产品质量监督检验中心 | YH2021WJ01156 | 江苏沿海农业机械检测有限公司
农用动力机械 | 拖拉机 | 轮式拖拉机 | 200马力及以上四轮驱动拖拉机 | 金世纪（江苏）智能科技有限公司 | 轮式拖拉机 | DMC2004-J | 2.发动机型号:SC7H200G3,标定功率：147kw，标定转速：2200r/min,气缸数：6缸，制造商：上海柴油机股份有限公司；排放阶段：第三阶段 | 功率:200马力;驱动方式:四轮驱动 ;最小使用比质量:44.63kg/kW | 1.整机型式：轮式，驱动型式：四驱，外廓尺寸（长×宽×高）：5375×2510×3100mm（空气滤清器顶部）;轴距：2835mm,常用轮距：1980/2000mm,轮距(前/后）：1850、1900、1980、2080/1850～2110mm,最小使用质量：6560kg，最小使用比质量：44.63kg/kw，标准配重（前/后）： 780/480kg，轮胎型号（前轮/后轮）：16.9-28/20.8-38，轮胎数量（前轮/后轮）：2/2；2.发动机型号:SC7H200G3,标定功率：147kw，标定转速：2200r/min,气缸数：6缸，制造商：上海柴油机股份有限公司；排放阶段：第三阶段 | 39600元 | 147 | 购机补贴(通用类) | 2027-06-28 | 江苏省 | 评阅通过 | 初评员：通过 |  | WJ2021KFH04G | 河南省拖拉机柴油机产品质量监督检验中心 | YH2021WJ01155 | 江苏沿海农业机械检测有限公司
农用动力机械 | 拖拉机 | 轮式拖拉机 | 200马力及以上四轮驱动拖拉机 | 金世纪（江苏）智能科技有限公司 | 轮式拖拉机 | DMC2004-S | 2.发动机型号:SC7H200G3,标定功率：147kw，标定转速：2200r/min,气缸数：6缸，制造商：上海柴油机股份有限公司；排放阶段：第三阶段 | 功率:200马力;驱动方式:四轮驱动 ;最小使用比质量:43.81kg/kW | 1.整机型式：轮式，驱动型式：四驱，外廓尺寸（长×宽×高）：5300×2510×3100mm（空气滤清器顶部）;轴距：2750mm,常用轮距：1900/2000mm,轮距(前/后）：1850、1900、1980、2080/1850~2110mm,最小使用质量：6440kg，最小使用比质量：43.81kg/kw，标准配重（前/后）：780/480kg，轮胎型号（前轮/后轮）：16.9-28/20.8-38，轮胎数量（前轮/后轮）：2/2; 2.发动机型号:SC7H200G3,标定功率：147kw，标定转速：2200r/min,气缸数：6缸，制造商：上海柴油机股份有限公司；排放阶段：第三阶段 | 39600元 | 147 | 购机补贴(通用类) | 2027-06-28 | 江苏省 | 评阅通过 | 初评员：通过 |  | WJ2021KFH04G | 河南省拖拉机柴油机产品质量监督检验中心 | YH2021WJ01156 | 江苏沿海农业机械检测有限公司
农用动力机械 | 拖拉机 | 轮式拖拉机 | 200马力及以上四轮驱动拖拉机 | 金世纪（江苏）智能科技有限公司 | 轮式拖拉机 | DMC2104-C | 2.发动机型号:SC7H210G3,标定功率：155kw，标定转速：2200r/min,气缸数：6缸，制造商：上海柴油机股份有限公司；排放阶段：第三阶段 | 功率:210马力;驱动方式:四轮驱动 ;最小使用比质量:43.5kg/kW | 1.整机型式：轮式，驱动型式：四驱，外廓尺寸（长×宽×高）：5300×2530×3100mm;轴距：2750mm,常用轮距：1950/2000mm,轮距(前/后）：1850、1900、1950、2000/1830～2110mm,最小使用质量：6740kg，最小使用比质量：43.5kg/kw，标准配重（前/后）：780/480kg，轮胎型号（前轮/后轮）：16.9-28/20.8-38，轮胎数量（前轮/后轮）：2/2 2.发动机型号:SC7H210G3,标定功率：155kw，标定转速：2200r/min,气缸数：6缸，制造商：上海柴油机股份有限公司；排放阶段：第三阶段 | 39600元 | 155 | 购机补贴(通用类) | 2027-05-29 | 江苏省 | 评阅通过 | 初评员：通过 |  | WJ2022CFH07G | 河南省拖拉机柴油机产品质量监督检验中心 | YH2022WJ01038 | 江苏沿海农业机械检测有限公司
农用动力机械 | 拖拉机 | 轮式拖拉机 | 200马力及以上四轮驱动拖拉机 | 金世纪（江苏）智能科技有限公司 | 轮式拖拉机 | DMC2104-D | 2.发动机型号:LR6M3LR22/1550,标定功率：155kw，标定转速：2200r/min,气缸数：6缸，制造商：一拖（洛阳）柴油机有限公司；排放阶段：第三阶段 | 功率:210马力;驱动方式:四轮驱动 ;最小使用比质量:43.54kg/kW | 1.整机型式：轮式，驱动型式：四驱，外廓尺寸（长×宽×高）：5300×2530×3100mm（空气滤清器顶部）;轴距：2750mm,常用轮距：1950/2000mm,轮距(前/后）：1900、1950、2000、2080/1850～2110mm,最小使用质量：6750kg，最小使用比质量：43.54kg/kw，标准配重（前/后）：780/480kg，档位数（前进/后退）：32/16；轮胎型号（前轮/后轮）：16.9-28/20.8-38，轮胎数量（前轮/后轮）：2/2; 2.发动机型号:LR6M3LR22/1550,标定功率：155kw，标定转速：2200r/min,气缸数：6缸，制造商：一拖（洛阳）柴油机有限公司；排放阶段：第三阶段 | 39600元 | 155 | 购机补贴(通用类) | 2027-08-30 | 江苏省 | 评阅通过 | 初评员：通过 |  | WJ2021KFH04G | 河南省拖拉机柴油机产品质量监督检验中心 | YH2022WJ01039 | 江苏沿海农业机械检测有限公司
农用动力机械 | 拖拉机 | 轮式拖拉机 | 200马力及以上四轮驱动拖拉机 | 金世纪（江苏）智能科技有限公司 | 轮式拖拉机 | DMC2104-G | 2.发动机型号:LR6M3LR22/1550,标定功率：155kw，标定转速：2200r/min,气缸数：6缸，制造商：一拖（洛阳）柴油机有限公司；排放阶段：第三阶段 | 功率:210马力;驱动方式:四轮驱动 ;最小使用比质量:46.45kg/kW | 1.整机型式：轮式，驱动型式：四驱，外廓尺寸（长×宽×高）：5300×3500×3100mm（空气滤清器顶部）;轴距：2750mm,常用轮距：1950/2350mm,轮距(前/后）：1900、1950、2000、2080/2350mm,最小使用质量：7200kg，最小使用比质量：46.45kg/kw，标准配重（前/后）：780/0kg，档位数（前进/后退）：32/16；轮胎型号（前轮/后轮）：16.9-28/20.8-38，轮胎数量（前轮/后轮）：2/4; 2.发动机型号:LR6M3LR22/1550,标定功率：155kw，标定转速：2200r/min,气缸数：6缸，制造商：一拖（洛阳）柴油机有限公司；排放阶段：第三阶段 | 39600元 | 155 | 购机补贴(通用类) | 2027-08-30 | 江苏省 | 评阅通过 | 初评员：通过 |  | WJ2022CFH07G | 河南省拖拉机柴油机产品质量监督检验中心 | YH2022WJ01039 | 江苏沿海农业机械检测有限公司
农用动力机械 | 拖拉机 | 轮式拖拉机 | 200马力及以上四轮驱动拖拉机 | 金世纪（江苏）智能科技有限公司 | 轮式拖拉机 | DMC2104-S | 2.发动机型号:SC7H210G3,标定功率：155kw，标定转速：2200r/min,气缸数：6缸，制造商：上海柴油机股份有限公司；排放阶段：第三阶段 | 功率:210马力;驱动方式:四轮驱动 ;最小使用比质量:46.77kg/kW | 1.整机型式：轮式，驱动型式：四驱，外廓尺寸（长×宽×高）：5300×3550×3100mm;轴距：2750mm,常用轮距：1950/2360，轮距(前/后）：1850、1900、1950、2000/2360mm,最小使用质量：7250kg，最小使用比质量：46.77kg/kw，标准配重（前/后）：780/0kg，轮胎型号（前轮/后轮）：16.9-28/20.8-38，轮胎数量（前轮/后轮）：2/4 2.发动机型号:SC7H210G3,标定功率：155kw，标定转速：2200r/min,气缸数：6缸，制造商：上海柴油机股份有限公司；排放阶段：第三阶段 | 39600元 | 155 | 购机补贴(通用类) | 2027-05-29 | 江苏省 | 评阅通过 | 初评员：通过 |  | WJ2022CFH07G | 河南省拖拉机柴油机产品质量监督检验中心 | YH2022WJ01038 | 江苏沿海农业机械检测有限公司
农用动力机械 | 拖拉机 | 轮式拖拉机 | 200马力及以上四轮驱动拖拉机 | 金世纪（江苏）智能科技有限公司 | 轮式拖拉机 | DMC2204-G | 2.发动机型号:SC7H220G3;功率：162kw；标定转速：2200r/ min；气缸数：6缸；制造商：上海柴油机股份有限公司，排放阶段：第三阶段 | 功率:220马力;驱动方式:四轮驱动 ;最小使用比质量:46.17kg/kW | 1.整机型式：轮式，驱动型式：四驱，外廓尺寸（长×宽×高）：5570*2800*3150(空气滤清器顶部);轴距：2850mm,常用轮距：2000/2020mm,轮距(前/后）：1900、1950、2000、2050/1850~2350mm,最小使用质量：7480kg，最小使用比质量：46.17kg/kw，档位数（前进/倒退）：16/16；标准配重（前/后）：1110/480kg，轮胎型号（前轮/后轮）：18.4-38/20.8-42，轮胎数量（前轮/后轮）：2/2 ; 2.发动机型号:SC7H220G3;功率：162kw；标定转速：2200r/ min；气缸数：6缸；制造商：上海柴油机股份有限公司，排放阶段：第三阶段 | 39600元 | 162 | 购机补贴(通用类) | 2027-08-30 | 江苏省 | 评阅通过 | 初评员：通过 |  | SAM2022036 | 南京赛姆认证科技发展有限公司 | YH2022WJ01035 | 江苏沿海农业机械检测有限公司
农用动力机械 | 拖拉机 | 轮式拖拉机 | 200马力及以上四轮驱动拖拉机 | 金世纪（江苏）智能科技有限公司 | 轮式拖拉机 | DMC2404-G | 2.发动机型号SC7H240G3；标定功率：177kw；标定转速：2200r/ min；气缸数：6缸；制造商：上海柴油机股份有限公司；排放阶段：第三阶段 | 功率:240马力;驱动方式:四轮驱动 ;最小使用比质量:43.62kg/kW | 1.整机型式：轮式，驱动型式：四驱，外廓尺寸（长×宽×高）：5570*2800*3150mm(空气滤清器顶部);轴距：2850mm,常用轮距：2000/2020mm,轮距(前/后）：1900、1950、2000、2050/1850~2350mm,最小使用质量：7720kg，最小使用比质量：43.62kg/kw，档位数（前进/倒退）：16/16；标准配重（前/后）：1110/480kg，轮胎型号（前轮/后轮）：18.4-38/20.8-42，轮胎数量（前轮/后轮）：2/2 2.发动机型号SC7H240G3；标定功率：177kw；标定转速：2200r/ min；气缸数：6缸；制造商：上海柴油机股份有限公司；排放阶段：第三阶段 | 39600元 | 177 | 购机补贴(通用类) | 2027-08-30 | 江苏省 | 评阅通过 | 初评员：通过 |  | SAM2022036 | 南京赛姆认证科技发展有限公司 | YH2022WJ01035 | 江苏沿海农业机械检测有限公司
农用动力机械 | 拖拉机 | 轮式拖拉机 | 200马力及以上四轮驱动拖拉机 | 金世纪（江苏）智能科技有限公司 | 轮式拖拉机 | DMC2404-S | 2.发动机型号SC7H240G3；标定功率：177kw；标定转速：2200r/ min；气缸数：6缸；制造商：上海柴油机股份有限公司；排放阶段：第三阶段 | 功率:240马力;驱动方式:四轮驱动 ;最小使用比质量:46.33kg/kW | 1.整机型式：轮式，驱动型式：四驱，外廓尺寸（长×宽×高）：5570*3500*3150(空气滤清器顶部);轴距：2850mm,常用轮距：2000/2350mm,轮距(前/后）：1900、1950、2000、2050/2350mm,最小使用质量：8200kg，最小使用比质量：46.33kg/kw，档位数（前进/倒退）：16/16；标准配重（前/后）：1110/480kg，轮胎型号（前轮/后轮）：18.4-38/20.8-42，轮胎数量（前轮/后轮）：2/4 ; 2.发动机型号SC7H240G3；标定功率：177kw；标定转速：2200r/ min；气缸数：6缸；制造商：上海柴油机股份有限公司；排放阶段：第三阶段 | 39600元 | 177 | 购机补贴(通用类) | 2027-08-30 | 江苏省 | 评阅通过 | 初评员：通过 |  | SAM2022036 | 南京赛姆认证科技发展有限公司 | YH2022WJ01035 | 江苏沿海农业机械检测有限公司
农用动力机械 | 拖拉机 | 轮式拖拉机 | 200马力及以上四轮驱动拖拉机 | 金世纪（江苏）智能科技有限公司 | 轮式拖拉机 | DMC2604 | 2.发动机型号:SC9DK280G3,标定功率：191.5kw，标定转速：2200r/min,气缸数：6缸，制造商：上海柴油机股份有限公司；排放阶段：第三阶段 | 功率:260马力;驱动方式:四轮驱动 ;最小使用比质量:43.60kg/kW | 1.整机型式：轮式，驱动型式：四驱，外廓尺寸（长×宽×高）：5650*3020*3180mm（空气滤清器顶部）;轴距：2980mm,常用轮距：1900/1950mm,轮距(前/后）：1900、1950、2000、2035/1900～2340mm,最小使用质量：8350kg，最小使用比质量：43.60kg/kw，标准配重（前/后）：1110/480kg，轮胎型号（前轮/后轮）：18.4-30/20.8-42，轮胎数量（前轮/后轮）：2/2; 2.发动机型号:SC9DK280G3,标定功率：191.5kw，标定转速：2200r/min,气缸数：6缸，制造商：上海柴油机股份有限公司；排放阶段：第三阶段 | 39600元 | 191.5 | 购机补贴(通用类) | 2027-08-30 | 江苏省 | 评阅通过 | 初评员：通过 |  | SAM2022036 | 南京赛姆认证科技发展有限公司 | YH2022WJ01111 | 江苏沿海农业机械检测有限公司
农用动力机械 | 拖拉机 | 轮式拖拉机 | 200马力及以上四轮驱动拖拉机 | 金世纪（江苏）智能科技有限公司 | 轮式拖拉机 | DMC2604-S | 2.发动机型号:SC9DK280G3,标定功率：191.5kw，标定转速：2200r/min,气缸数：6缸，制造商：上海柴油机股份有限公司；排放阶段：第三阶段 | 功率:260马力;驱动方式:四轮驱动 ;最小使用比质量:46.27kg/kW | 1.整机型式：轮式，驱动型式：四驱，外廓尺寸（长×宽×高）：5650*3600*3180（空气滤清器顶部）;轴距：2980mm,常用轮距：1900/2350mm,轮距(前/后）：1900、1950、2000、2035/2350mm,最小使用质量：8860kg，最小使用比质量：46.27kg/kw，标准配重（前/后）：1110/480kg，轮胎型号（前轮/后轮）：18.4-38/20.8-42，轮胎数量（前轮/后轮）：2/4; 2.发动机型号:SC9DK280G3,标定功率：191.5kw，标定转速：2200r/min,气缸数：6缸，制造商：上海柴油机股份有限公司；排放阶段：第三阶段 | 39600元 | 191.5 | 购机补贴(通用类) | 2027-08-30 | 江苏省 | 评阅通过 | 初评员：通过 |  | SAM2022036 | 南京赛姆认证科技发展有限公司 | YH2022WJ01111 | 江苏沿海农业机械检测有限公司
农用动力机械 | 拖拉机 | 轮式拖拉机 | 200马力及以上四轮驱动拖拉机 | 金世纪（江苏）智能科技有限公司 | 轮式拖拉机 | DMC2804-S | 2.发动机型号:SC9DK300G3,标定功率：206kw，标定转速：2200r/min,气缸数：6缸，制造商：上海柴油机股份有限公司；排放阶段：第三阶段 | 功率:280马力;驱动方式:四轮驱动 ;最小使用比质量:43.54kg/kW | 1.整机型式：轮式，驱动型式：四驱，外廓尺寸（长×宽×高）：5650*3600*3180（空气滤清器顶部）;轴距：2980mm,常用轮距：1900/2350mm,轮距(前/后）：1900、1950、2000、2035/2350mm,最小使用质量：8970kg，最小使用比质量：43.54kg/kw，标准配重（前/后）：1110/480kg，轮胎型号（前轮/后轮）：18.4-38/20.8-42，轮胎数量（前轮/后轮）：2/4; 2.发动机型号:SC9DK300G3,标定功率：206kw，标定转速：2200r/min,气缸数：6缸，制造商：上海柴油机股份有限公司；排放阶段：第三阶段 | 39600元 | 206 | 购机补贴(通用类) | 2027-08-30 | 江苏省 | 评阅通过 | 初评员：通过 |  | SAM2022036 | 南京赛姆认证科技发展有限公司 | YH2022WJ01111 | 江苏沿海农业机械检测有限公司
农用动力机械 | 拖拉机 | 轮式拖拉机 | 200马力及以上四轮驱动拖拉机 | 洛阳丰收芬美得农业机械装备有限公司 | 轮式拖拉机 | FS2204 | 发动机型号：LR6M3LR22/1620；发动机标定功率（kW）：162；发动机生产厂：一拖（洛阳）柴油机有限公司；排放阶段：国三 | 功率:220马力;驱动方式:四轮驱动 ;最小使用比质量:44.44kg/kW | 发动机标定功率（kW）：162；驱动方式：四轮驱动；外廓尺寸（长×宽×高及部位）（mm）：5440×2820×3180（空滤顶部）；轴距（mm）：2850；最小使用质量（kg）：7200；最小使用比质量kg/kw：44.44；选装整机：外廓尺寸（长×宽×高及部位）（mm）：5440×3600×3290（空滤顶部）；最小使用质量（kg）：7500；最小使用比质量kg/kw：46.30；排放阶段：国三 | 39600元 | 162 | 购机补贴(通用类) | 2027-09-01 | 河南省 | 评阅通过 | 初评员：通过 |  | WJ2022AFH005 | 河南省拖拉机柴油机产品质量监督检验中心 | YH2022WJ01016 | 江苏沿海农业机械检测有限公司
农用动力机械 | 拖拉机 | 轮式拖拉机 | 200马力及以上四轮驱动拖拉机 | 洛阳丰收芬美得农业机械装备有限公司 | 轮式拖拉机 | FS2404 | 发动机型号：LR6M3LR22/1765；发动机标定功率（kW）：176.5；发动机生产厂：一拖（洛阳）柴油机有限公司；排放阶段：国三 | 功率:240马力;驱动方式:四轮驱动 ;最小使用比质量:43.74kg/kW | 发动机标定功率（kW）：176.5；驱动方式：四轮驱动；外廓尺寸（长×宽×高及部位）（mm）：5440×2820×3180（空滤顶部）；轴距（mm）：2850；最小使用质量（kg）：7720；最小使用比质量kg/kw：43.74；选装整机：外廓尺寸（长×宽×高及部位）（mm）：5440×3600×3290（空滤顶部）；最小使用质量（kg）：7950；最小使用比质量kg/kw：45.04；排放阶段：国三 | 39600元 | 176.5 | 购机补贴(通用类) | 2027-09-01 | 河南省 | 评阅通过 | 初评员：通过 |  | WJ2022AFH005 | 河南省拖拉机柴油机产品质量监督检验中心 | YH2022WJ01016 | 江苏沿海农业机械检测有限公司
农用动力机械 | 拖拉机 | 轮式拖拉机 | 200马力及以上四轮驱动拖拉机 | 洛阳丰收芬美得农业机械装备有限公司 | 轮式拖拉机 | FS2604 | 发动机型号：YM6K7LRF22/1915；发动机标定功率（kW）：191.5；发动机生产厂：一拖（洛阳）柴油机有限公司；排放阶段：国三 | 功率:260马力;驱动方式:四轮驱动 ;最小使用比质量:43.86kg/kW | 发动机标定功率（kW）：191.5；驱动方式：四轮驱动；外廓尺寸（长×宽×高及部位）（mm）：5610×2820×3320（空滤顶部）；轴距（mm）：3050；最小使用质量（kg）：8400；最小使用比质量kg/kw：43.86；选装整机：外廓尺寸（长×宽×高及部位）（mm）：5610×3590×3320（空滤顶部）；最小使用质量（kg）：8600；最小使用比质量kg/kw：44.91；排放阶段：国三 | 39600元 | 191.5 | 购机补贴(通用类) | 2027-09-01 | 河南省 | 评阅通过 | 初评员：通过 |  | WJ2022AFH005 | 河南省拖拉机柴油机产品质量监督检验中心 | YH2022WJ01016 | 江苏沿海农业机械检测有限公司
农用动力机械 | 拖拉机 | 轮式拖拉机 | 200马力及以上四轮驱动拖拉机 | 洛阳乐驰机械制造有限公司 | 轮式拖拉机 | LC2004 | 发动机型号：LR6M3LR22/1475；发动机标定功率（kW）：147.5；发动机生产厂：一拖（洛阳）柴油机有限公司；排放阶段：国三 | 功率:200马力;驱动方式:四轮驱动 ;最小使用比质量:44.2kg/kW | 发动机标定功率（kW）：147.5；驱动方式：四轮驱动；外廓尺寸（长×宽×高及部位）（mm）：5180×2340×3150(空滤顶部）；轴距（mm）：2625；最小使用质量（kg）：6520；最小使用比质量（kg/kw）：44.2；排放阶段：国三 | 39600元 | 147.5 | 购机补贴(通用类) | 2027-09-01 | 河南省 | 评阅通过 | 初评员：通过 |  | WJ2021CFH010 | 河南省拖拉机柴油机产品质量监督检验中心 | YH2022WJ01013 | 江苏沿海农业机械检测有限公司
农用动力机械 | 拖拉机 | 轮式拖拉机 | 200马力及以上四轮驱动拖拉机 | 山东奥明农业机械制造有限公司 | 轮式拖拉机 | AM2204 | 型号：WP6G220E330；制造商：潍柴(潍坊)中型柴油机有限公司；排放阶段：GB20891-2014国Ⅲ阶段 | 功率:220马力;驱动方式:四轮驱动 ;最小使用比质量:44.6kg/kW | 驱动型式：四轮驱动；外廓尺寸(长×宽×高及部位)（mm）：5450×2775×3150（消声器顶部）；最小使用质量（kg）：7225；功率（kW）：162；最小使用比质量（kg/kw）：44.6；PTO转速（r/min）：760/850 | 39600元 | 162 | 购机补贴(通用类) | 2027-09-01 | 山东省 | 评阅通过 | 初评员：通过 |  | WJ2022CFH006 | 河南省拖拉机柴油机产品质量监督检验中心 | NW202111013 | 山东省农业机械科学研究院产品质量检测中心
农用动力机械 | 拖拉机 | 轮式拖拉机 | 200马力及以上四轮驱动拖拉机 | 山东悍沃农业装备有限公司 | 轮式拖拉机 | TK2104-S | 发动机型号：SC7H210G3；功率：155kW；发动机制造商：上海柴油机股份有限公司；排放阶段：国三；型式核准号：CN FC G3 00 0293000152 000001。 | 功率:210马力;驱动方式:四轮驱动 ;最小使用比质量:45.03kg/kW | 整机外廓尺寸（长×宽×高）：5300×2400×3200mm（驾驶室顶部）；轴距：2750mm；整机型式：4×4四轮驱动；标准配重：前780kg/后240kg；发动机标定功率：155kW；轮胎型号：前轮16.9-28/后轮20.8-42；最小使用质量：6980kg。 | 39600元 | 155 | 购机补贴(通用类) | 2027-07-05 | 山东省 | 评阅通过 | 初评员：通过 |  | WJ2022DFH11G | 河南省拖拉机柴油机产品质量监督检验中心 | WJ2020KKKX001 | 河南省拖拉机柴油机产品质量监督检验中心
农用动力机械 | 拖拉机 | 轮式拖拉机 | 200马力及以上四轮驱动拖拉机 | 山东好福达农业装备有限公司 | 轮式拖拉机 | HG2004 | 发动机结构型式：直列、水冷、四冲程；发动机型号：SC7H200G3;生产厂：上海柴油机股份有限公司；标定功率：147Kw; 排放阶段：国三阶段。 | 功率:200马力;驱动方式:四轮驱动 ;最小使用比质量:43.74kg/kW | 整机型号、名称 / HG2004、轮式拖拉机 整机驱动型式 / 四驱 整机外廓尺寸(长×宽×高及部位) mm 5200×2310×3030（至驾驶室顶） 轴距或履带接地长 mm 2650 常用轮距(前轮/后轮)或轨距 mm 1800/1850 轮距(前轮/后轮)或轨距 mm 1700、1800、1900/1700～2000 最小使用质量 kg 6430 标准配重(前/后) kg 350/240 最小使用比质量 kg/kW 43.74 挡位数（前进/倒退）/16/8 主变速挡位数/4 副变速挡位数/（2+1）×2 最高设计理论速度 km/h 31.68 轮胎型号(前轮/后轮)/14.9-26/18.4-38 发动机标定功率（kw）: 147 选装副变速最小使用质量 kg：6430 选装副变速最小使用比质量 kg/kW 43.74 选装副变速档位数（前进/倒退）/24/8 选装副变速主变速档位数 /4 选装副变速副变速挡位数/（3+1）×2 选装副变速最高设计理论速度 km/h 39.66 | 39600元 | 147 | 购机补贴(通用类) | 2027-09-01 | 山东省 | 评阅通过 | 初评员：通过 |  | YJW202204027 | 河南省机械设计研究院检验检测技术有限公司 | YH2022WJ01046 | 江苏沿海农业机械检测有限公司
农用动力机械 | 拖拉机 | 轮式拖拉机 | 200马力及以上四轮驱动拖拉机 | 山东好福达农业装备有限公司 | 轮式拖拉机 | HK2404 | 发动机结构型式：直列、水冷、四冲程；发动机型号：SC7H240G3;生产厂：上海柴油机股份有限公司；标定功率：177Kw; 排放阶段：国三阶段。 | 功率:240马力;驱动方式:四轮驱动 ;最小使用比质量:43.67kg/kW | 整机型号、名称 / HK2404、轮式拖拉机 整机驱动型式 / 四驱 整机外廓尺寸(长×宽×高及部位) mm 5500×2670×3200（至驾驶室顶） 轴距或履带接地长 mm 2850 常用轮距(前轮/后轮)或轨距 mm 2000/1950 轮距(前轮/后轮)或轨距 mm 1800、1900、2000/1900～2100 最小使用质量 kg 7730 标准配重(前/后) kg 350/440 最小使用比质量 kg/kW 43.67 挡位数（前进/倒退）/16/16 主变速挡位数/4 副变速挡位数/4×（1+1） 最高设计理论速度 km/h 32 轮胎型号(前轮/后轮)/（540/65R30）/ 650/70R42） 发动机标定功率（kw）: 177 选装后双轮外廓尺寸(长×宽×高及部位) mm 5500x3520x3050（至驾驶室顶） 选装后双轮常用轮距(前轮/后轮)或轨距 mm 2000/2400 选装后双轮轮距(前轮/后轮)或轨距 mm 1800、1900、2000/2400 选装后双轮最小使用质量 kg：7830 选装后双轮最小使用比质量 kg/kW 44.24 | 39600元 | 177 | 购机补贴(通用类) | 2027-09-01 | 山东省 | 评阅通过 | 初评员：通过 |  | YJW202208001 | 河南省机械设计研究院检验检测技术有限公司 | YH2022WJ01048 | 江苏沿海农业机械检测有限公司
农用动力机械 | 拖拉机 | 轮式拖拉机 | 200马力及以上四轮驱动拖拉机 | 山东好福达农业装备有限公司 | 轮式拖拉机 | HS2104 | 发动机结构型式：直列、水冷、四冲程；发动机型号：SC7H210G3;生产厂：上海柴油机股份有限公司；标定功率：155Kw; 排放阶段：国三阶段。 | 功率:210马力;驱动方式:四轮驱动 ;最小使用比质量:43.68kg/kW | 整机型号、名称 / HS2104、轮式拖拉机 整机驱动型式 / 四驱 整机外廓尺寸(长×宽×高及部位) mm 5250×2350×3150（至驾驶室顶） 轴距或履带接地长 mm 2690 常用轮距(前轮/后轮)或轨距 mm 1850/1750 轮距(前轮/后轮)或轨距 mm 1700、1850、1950/1700～2000 最小使用质量 kg 6770 标准配重(前/后) kg 350/240 最小使用比质量 kg/kW 43.68 挡位数（前进/倒退）/16/8 主变速挡位数/4 副变速挡位数/（2+1）×2 最高设计理论速度 km/h 36.55 轮胎型号(前轮/后轮)/（420/85R28）/（520/85R38） 发动机标定功率（kw）: 155 选装副变速最小使用质量 kg：6770 选装副变速最小使用比质量 kg/kW 43.68 选装副变速档位数（前进/倒退）/24/8 选装副变速主变速档位数 /4 选装副变速副变速挡位数/（3+1）×2 选装副变速最高设计理论速度 km/h 39.66 | 39600元 | 155 | 购机补贴(通用类) | 2027-09-01 | 山东省 | 评阅通过 | 初评员：通过 |  | YJW202204027 | 河南省机械设计研究院检验检测技术有限公司 | YH2022WJ01047 | 江苏沿海农业机械检测有限公司
农用动力机械 | 拖拉机 | 轮式拖拉机 | 200马力及以上四轮驱动拖拉机 | 山东鸿博重工有限公司 | 轮式拖拉机 | HC2004 | BF6M2012-20T3R/3（制造商：一汽解放大连柴油机有限公司、标定功率（kw）：147kw、标定转速（r/min）：2300、气缸数：6缸、排放阶段：国三） | 功率:200马力;驱动方式:四轮驱动 ;最小使用比质量:43.67kg/kW | 外廓尺寸（长×宽×高及部位）mm：5150×2510×3140（警示灯顶部）；轴距（mm）：2610mm；常用轮距(前轮/后轮)：1850/1900；最小离地间隙及部位（mm）：530（前桥底部）；最小使用质量：6420；标准配重(前/后)：715/480；档位数（前进/倒退）：16/8；主变速档位数：4；副变速档位数：2×（2+1）；发动机与离合器联接方式：直联；翻倾防护装置（驾驶室或安全框架）型号、型式及生产商：HB2404.45B.01简易驾驶室、山东鸿博重工有限公司；空气滤清器型号及型式：1109010-A052/A、干式；排气管消声腔外形尺寸（长×宽×厚）：600×260×115；转向系型式：全液压；传动系变速箱（器）型式：机械平面组成式；传动系箱体数量：2个；主变速箱换档方式：机械有级档；副变速箱换档方式：机械有级档；驱动型式：四驱；发动机标定功率（kw）：147kw；最小使用比质量（kg/kw）：43.67；轮胎型号（前轮/后轮）：420/85R28/520/85R38 | 39600元 | 147 | 购机补贴(通用类) | 2027-09-01 | 山东省 | 评阅通过 | 初评员：通过 |  | WJ2021EFH009 | 河南省拖拉机柴油机产品质量监督检验中心 | （2021）2240062 | 潍坊市产品质量检验所
农用动力机械 | 拖拉机 | 轮式拖拉机 | 200马力及以上四轮驱动拖拉机 | 山东鸿博重工有限公司 | 轮式拖拉机 | HS2004 | SC7H200G3（制造商：上海柴油机股份有限公司、标定功率（kw）：147kw、标定转速（r/min）：2200、气缸数：6缸、排放阶段：国三） | 功率:200马力;驱动方式:四轮驱动 ;最小使用比质量:47.11kg/kW | 外廓尺寸（长×宽×高及部位）mm：5500×2630×3020（空滤器顶）；轴距（mm）：2840mm；常用轮距(前轮/后轮)：2050/1800；最小离地间隙及部位（mm）：430（牵引架底部）；最小使用质量：6925；标准配重(前/后)：715/480；档位数（前进/倒退）：16/16；主变速档位数：4；副变速档位数：4×（1+1）；发动机与离合器联接方式：直联；翻倾防护装置（驾驶室或安全框架）型号、型式及生产商：HB2404.45A.01简易驾驶室、山东鸿博重工有限公司；空气滤清器型号及型式：S00021530、干式；排气管消声腔外形尺寸（长×宽×厚）：780×260×115；转向系型式：全液压；传动系变速箱（器）型式：机械平面组成式；传动系箱体数量：2个；主变速箱换档方式：机械有级档；副变速箱换档方式：机械有级档；驱动型式：四驱；发动机标定功率（kw）：147kw；最小使用比质量（kg/kw）：47.11；轮胎型号（前轮/后轮）：540/65R30/650/65R38 | 39600元 | 147 | 购机补贴(通用类) | 2027-09-01 | 山东省 | 评阅通过 | 初评员：通过 |  | WJ2021EFH006 | 河南省拖拉机柴油机产品质量监督检验中心 | （2021）2240063 | 潍坊市产品质量检验所
农用动力机械 | 拖拉机 | 轮式拖拉机 | 200马力及以上四轮驱动拖拉机 | 山东鸿博重工有限公司 | 轮式拖拉机 | HS2204 | SC7H220G3（制造商：上海柴油机股份有限公司、标定功率（kw）：162kw、标定转速（r/min）：2200、气缸数：6缸、排放阶段：国三） | 功率:220马力;驱动方式:四轮驱动 ;最小使用比质量:46.54kg/kW | 外廓尺寸（长×宽×高及部位）mm：5500×2630×3020（空滤器顶）；轴距（mm）：2840mm；常用轮距(前轮/后轮)：2050/1800；最小离地间隙及部位（mm）：430（牵引架底部）；最小使用质量：7540；标准配重(前/后)：715/480；档位数（前进/倒退）：16/16；主变速档位数：4；副变速档位数：4×（1+1）；发动机与离合器联接方式：直联；翻倾防护装置（驾驶室或安全框架）型号、型式及生产商：HB2404.45A.01简易驾驶室、山东鸿博重工有限公司；空气滤清器型号及型式：S00021530、干式；排气管消声腔外形尺寸（长×宽×厚）：780×260×115；转向系型式：全液压；传动系变速箱（器）型式：机械平面组成式；传动系箱体数量：2个；主变速箱换档方式：机械有级档；副变速箱换档方式：机械有级档；驱动型式：四驱；发动机标定功率（kw）：162kw；最小使用比质量（kg/kw）：46.54；轮胎型号（前轮/后轮）：540/65R30/650/65R38 | 39600元 | 162 | 购机补贴(通用类) | 2027-09-01 | 山东省 | 评阅通过 | 初评员：通过 |  | WJ2021EFH006 | 河南省拖拉机柴油机产品质量监督检验中心 | （2021）2240063 | 潍坊市产品质量检验所
农用动力机械 | 拖拉机 | 轮式拖拉机 | 200马力及以上四轮驱动拖拉机 | 山东鸿博重工有限公司 | 轮式拖拉机 | HS2404 | SC7H240G3（制造商：上海柴油机股份有限公司、标定功率（kw）：177kw、标定转速（r/min）：2200、气缸数：6缸、排放阶段：国三） | 功率:240马力;驱动方式:四轮驱动 ;最小使用比质量:43.79kg/kW | 外廓尺寸（长×宽×高及部位）mm：5500×2630×3020（空滤器顶）；轴距（mm）：2840mm；常用轮距(前轮/后轮)：2050/1800；最小离地间隙及部位（mm）：430（牵引架底部）；最小使用质量：7750；标准配重(前/后)：715/480；档位数（前进/倒退）：16/16；主变速档位数：4；副变速档位数：4×（1+1）；发动机与离合器联接方式：直联；翻倾防护装置（驾驶室或安全框架）型号、型式及生产商：HB2404.45A.01简易驾驶室、山东鸿博重工有限公司；空气滤清器型号及型式：S00021530、干式；排气管消声腔外形尺寸（长×宽×厚）：780×260×115；转向系型式：全液压；传动系变速箱（器）型式：机械平面组成式；传动系箱体数量：2个；主变速箱换档方式：机械有级档；副变速箱换档方式：机械有级档；驱动型式：四驱；发动机标定功率（kw）：177kw；最小使用比质量（kg/kw）：43.79；轮胎型号（前轮/后轮）：540/65R30/650/65R38 | 39600元 | 177 | 购机补贴(通用类) | 2027-09-01 | 山东省 | 评阅通过 | 初评员：通过 |  | WJ2021EFH006 | 河南省拖拉机柴油机产品质量监督检验中心 | （2021）2240063 | 潍坊市产品质量检验所
农用动力机械 | 拖拉机 | 轮式拖拉机 | 200马力及以上四轮驱动拖拉机 | 山东巨明机械有限公司 | 轮式拖拉机 | JM2004-Q | 发动机型号：WP6G200E330；功率:147kW；制造商：潍柴（潍坊）中型柴油机有限公司；排放阶段：中国第三阶段。 | 功率:200马力;驱动方式:四轮驱动 ;最小使用比质量:44.08kg/kW | 发动机标定功率：147kW；整机驱动型式：四驱；整机外廓尺寸（长×宽×高及部位）：5430×2300×3200（空滤器顶）mm；轴距：2765mm；最小离地间隙及部位：470（油箱托架下沿）mm；最小使用质量：6480kg；标准配重（前/后）：520/240kg；档位数（前进/倒退）：24/8；最小使用比质量：44.08kg/kw；变速箱（器）型式：机械平面组成式；翻倾防护装置（驾驶室或安全框架）型式：简易驾驶室；悬挂装置型式：后置、三点悬挂。轮胎型号(前轮/后轮):14.9-28/18.4-38。 | 39600元 | 147 | 购机补贴(通用类) | 2027-07-05 | 山东省 | 评阅通过 | 初评员：通过 |  | WJ2021EFH12G | 河南省拖拉机柴油机产品质量监督检验中心 | GY20210015K | 国优众信检测科技（山东）有限公司
农用动力机械 | 拖拉机 | 轮式拖拉机 | 200马力及以上四轮驱动拖拉机 | 山东凌达农业装备有限公司 | 轮式拖拉机 | LD2004 | 发动机信息：200马力，配套发动机型号：WP6G200E330 ；制造商：潍柴（潍坊）中型柴油机有限公司；气缸数：六缸；标定功率(kW)：147 kW；标定转速（r/min）：2200；排放标准：国Ⅲ标准。 | 功率:200马力;驱动方式:四轮驱动 ;最小使用比质量:45.24kg/kW | 外廓尺寸（长×宽×高）mm：5400×2260×3135（驾驶室顶）；轴距mm：2750 ；；常用轮距（前轮/后轮）mm：1810/1750 ；最小离地间隙及部位mm：495（前桥放油螺塞）；最小使用质KG：6650 ；最小使用比质量KG/KW ：45.24；标准配重(前/后)KG：600/240；档位数(前进/倒退)：16/8；主变速档位数：4；副变速档位数：2x（2+1）；发动机与离合器联接方式：直连；翻倾防护装置（驾驶室或安全框架）型号、型式及生产商：2404.45.001，简易驾驶室，山东凌达农业装备有限公司；空气滤清器型号及型式：KLQ-518D ,干式；排气管消声腔外形尺寸：600×300×140 ；转向系型式：全液压转向 ；传动系变速箱型式：机械平面组成式 ；主变速箱换档方式：机械有机挡；副变速箱换档方式：机械有机挡；轮胎型号(前轮/后轮)：16.9-28/20.8-38 | 39600元 | 147 | 购机补贴(通用类) | 2027-09-01 | 山东省 | 评阅通过 | 初评员：通过 |  | WJ2022HFH01G | 河南省拖拉机柴油机产品质量监督检验中心 | WT202104008 | 黑龙江省彤廷质检技术有限公司
农用动力机械 | 拖拉机 | 轮式拖拉机 | 200马力及以上四轮驱动拖拉机 | 山东凌达农业装备有限公司 | 轮式拖拉机 | LW2004 | 200马力，四轮驱动，最小使用质量kg：6620 ；最小使用比质量kg/kw ：45.03配套发动机型号：SC7H200G3 ；制造商：上海柴油机股份有限公司 ；气缸数：六缸；标定功率(kW)：147 kW；标定转速（r/min）：2200；排放标准：国Ⅲ标准 | 功率:200马力;驱动方式:四轮驱动 ;最小使用比质量:45.03kg/kW | 外廓尺寸（长×宽×高）mm：5400×2750×3100（空滤器顶）；轴距mm：2820 ；常用轮距（前轮/后轮）mm：1995/1850 ；最小离地间隙及部位：380（后拖架底） ；最小使用质量kg：6620 ；最小使用比质量kg/kw ：45.03； 标准配重(前/后)kg：900/240 ；档位数(前进/倒退)：16/16 ；主变速档位数：4；副变速档位数：4×（1+1） ；发动机与离合器联接方式：直连；翻倾防护装置（驾驶室或安全框架）型号、型式及生产商：LD2604.45.001 ，简易驾驶室，山东凌达农业装备有限公司；空气滤清器型号及型式：S00025032 ,干式；排气管消声腔外形尺寸：φ160×960 ；转向系型式：全液压转向 ；传动系变速箱型式：机械平面组成式 ；主变速箱换档方式：机械有级挡 ；副变速箱换档方式：机械有机挡；轮胎型号(前轮/后轮)：16.9-28/20.8-38 | 39600元 | 147 | 购机补贴(通用类) | 2027-09-01 | 山东省 | 评阅通过 | 初评员：通过 |  | WJ2022AFH012 | 河南省拖拉机柴油机产品质量监督检验中心 | WT202104009 | 黑龙江省彤廷质检技术有限公司
农用动力机械 | 拖拉机 | 轮式拖拉机 | 200马力及以上四轮驱动拖拉机 | 山东凌达农业装备有限公司 | 轮式拖拉机 | LW2204 | 220马力，四轮驱动，最小使用质量kg：7290 ；最小使用比质量kg/kw ：45配套发动机型号：SC7H220G3 ；制造商：上海柴油机股份有限公司 ；气缸数：六缸；标定功率(kW)：162 kW；标定转速（r/min）：2200；排放标准：国Ⅲ标准 | 功率:220马力;驱动方式:四轮驱动 ;最小使用比质量:45kg/kW | 外廓尺寸（长×宽×高）mm：5400×2750×3100（空滤器顶）；轴距mm：2820 ；常用轮距（前轮/后轮）mm：1995/1850 ；最小离地间隙及部位：360（后拖架底） ；最小使用质量kg：7290 ；最小使用比质量kg/kw ：45； 标准配重(前/后)kg：900/240 ；档位数(前进/倒退)：16/16 ；主变速档位数：4；副变速档位数：4×（1+1） ；发动机与离合器联接方式：直连；翻倾防护装置（驾驶室或安全框架）型号、型式及生产商：LD2604.45.001 ，简易驾驶室，山东凌达农业装备有限公司；空气滤清器型号及型式：S00025032 ,干式；排气管消声腔外形尺寸：φ160×960 ；转向系型式：全液压转向 ；传动系变速箱型式：机械平面组成式 ；主变速箱换档方式：机械有级挡 ；副变速箱换档方式：机械有机挡；轮胎型号(前轮/后轮)：16.9-28/20.8-38 | 39600元 | 162 | 购机补贴(通用类) | 2027-09-01 | 山东省 | 评阅通过 | 初评员：通过 |  | WJ2022AFH012 | 河南省拖拉机柴油机产品质量监督检验中心 | WT202104009 | 黑龙江省彤廷质检技术有限公司
农用动力机械 | 拖拉机 | 轮式拖拉机 | 200马力及以上四轮驱动拖拉机 | 山东凌达农业装备有限公司 | 轮式拖拉机 | LW2404 | 240马力，四轮驱动，最小使用质量kg：7950 ；最小使用比质量kg/kw ：44.92配套发动机型号：SC7H240G3 ；制造商：上海柴油机股份有限公司 ；气缸数：六缸；标定功率(kW)：177 kW；标定转速（r/min）：2200；排放标准：国Ⅲ标准 | 功率:240马力;驱动方式:四轮驱动 ;最小使用比质量:44.92kg/kW | 外廓尺寸（长×宽×高）mm：5400×2750×3100（空滤器顶）；轴距mm：2820 ；常用轮距（前轮/后轮）mm：1995/1850 ；最小离地间隙及部位：360（后拖架底） ；最小使用质量kg：7950 ；最小使用比质量kg/kw ：44.92； 标准配重(前/后)kg：900/240 ；档位数(前进/倒退)：16/16 ；主变速档位数：4；副变速档位数：4×（1+1） ；发动机与离合器联接方式：直连；翻倾防护装置（驾驶室或安全框架）型号、型式及生产商：LD2604.45.001 ，简易驾驶室，山东凌达农业装备有限公司；空气滤清器型号及型式：S00025032 ,干式；排气管消声腔外形尺寸：φ160×960 ；转向系型式：全液压转向 ；传动系变速箱型式：机械平面组成式 ；主变速箱换档方式：机械有级挡 ；副变速箱换档方式：机械有机挡；轮胎型号(前轮/后轮)：16.9-28/20.8-38 | 39600元 | 177 | 购机补贴(通用类) | 2027-09-01 | 山东省 | 评阅通过 | 初评员：通过 |  | WJ2022AFH012 | 河南省拖拉机柴油机产品质量监督检验中心 | WT202104009 | 黑龙江省彤廷质检技术有限公司
农用动力机械 | 拖拉机 | 轮式拖拉机 | 200马力及以上四轮驱动拖拉机 | 山东凌达农业装备有限公司 | 轮式拖拉机 | LW2604 | 260马力，配套发动机型号：SC7H260G3 ；制造商：上海柴油机股份有限公司 ；气缸数：六缸；标定功率(kW)：191.5 kW；标定转速（r/min）：2200；排放标准：国Ⅲ标准。 | 功率:260马力;驱动方式:四轮驱动 ;最小使用比质量:44.96kg/kW | 最小使用比质量 ：44.96 ；外廓尺寸（长×宽×高）mm：5400×2750×3100（空滤器顶）；轴距mm：2820 ；；常用轮距（前轮/后轮）mm：1995/1850 ；最小离地间隙及部位mm：360（后拖架底） ；最小使用质量kg：8610 ；最小使用比质量kg/kw ：44.96 ；标准配重(前/后)kg：900/240 ；档位数(前进/倒退)：16/16 ；主变速档位数：4；副变速档位数：4×（1+1） ；发动机与离合器联接方式：直连；翻倾防护装置（驾驶室或安全框架）型号、型式及生产商：LD2604.45.001 ，简易驾驶室，山东凌达农业装备有限公司；空气滤清器型号及型式：S00025032 ,干式；排气管消声腔外形尺寸：φ160×960 ；转向系型式：全液压转向 ；传动系变速箱型式：机械平面组成式 ；主变速箱换档方式：机械有级挡 ；副变速箱换档方式：机械有机挡；轮胎型号(前轮/后轮)：16.9-28/20.8-38 | 39600元 | 191.5 | 购机补贴(通用类) | 2027-09-01 | 山东省 | 评阅通过 | 初评员：通过 |  | WJ2022AFH012 | 河南省拖拉机柴油机产品质量监督检验中心 | WT202104009 | 黑龙江省彤廷质检技术有限公司
农用动力机械 | 拖拉机 | 轮式拖拉机 | 200马力及以上四轮驱动拖拉机 | 山东鲁鸿农业装备有限公司 | 轮式拖拉机 | LH2004-C | 发动机型号：YCA07235-T300；发动机生产厂：广西玉柴机器股份有限公司；发动机气缸数：6；发动机标定功率:147kW；发动机转速：2200r/min；排放阶段：国三。 | 功率:200马力;驱动方式:四轮驱动 ;最小使用比质量:44.08kg/kW | 功率：200马力（147kW）；驱动形式：四轮驱动；整机外廓尺寸（长×宽×高及部位）（mm）：5360×2500×3245（空滤器顶部）；轴距（mm）：2700；常用轮距（前轮/后轮）（mm）：2020/1860；离合器壳体前端面至后驱动轴轴心线的水平距离（mm）：1350；变速箱齿轮副轴孔中心距（mm）：118；最小使用质量（kg）：6480；：最小使用比质量（kg/kW）：44.08；标准配重(前/后)（kg）：780/240；变速箱档位数（前进/倒退）（个）：16/8；主变速档位数（个）：4；副变速档位数（个）：（2+1）×2；发动机型号：YCA07235-T300；发动机生产厂：广西玉柴机器股份有限公司；发动机气缸数：6；发动机标定功率:147kW；发动机转速：2200r/min；排放阶段：国三；轮胎型号(前轮/后轮)：16.9-28/20.8-38（选装14.9-26/18.4-38） | 39600元 | 147 | 购机补贴(通用类) | 2027-09-01 | 山东省 | 评阅通过 | 初评员：通过 |  | WJ2021LFH007 | 河南省拖拉机柴油机产品质量监督检验中心 | HB21SJ0005K | 湖北三智农业机械检测有限公司
农用动力机械 | 拖拉机 | 轮式拖拉机 | 200马力及以上四轮驱动拖拉机 | 山东瑞泽重工有限公司 | 轮式拖拉机 | RG2104-1 | 发动机型号：LR6M3LR22/1550 生产厂家：一拖（洛阳）柴油机有限公司 缸数：6 功率：155kw 转速：2200r/min 排放标准：国三 | 功率:210马力;驱动方式:四轮驱动 ;最小使用比质量:44.2kg/kW | 功率：210马力 驱动方式：四驱 最小使用比质量：44.2 | 39600元 | 155.0 | 购机补贴(通用类) | 2027-04-10 | 山东省 | 评阅通过 | 初评员：通过 |  | NW202102002 | 山东省农业机械科学研究院产品质量检测中心 | WJ2017EKKX021 | 河南省拖拉机柴油机产品质量监督检验中心
农用动力机械 | 拖拉机 | 轮式拖拉机 | 200马力及以上四轮驱动拖拉机 | 山东瑞泽重工有限公司 | 轮式拖拉机 | RK2004-A | 发动机型号：LR6M3LR22/1475 生产厂家：一拖（洛阳）柴油机有限公司 缸数：6 功率：147.5kw 转速：2200r/min 排放标准：国三 | 功率:200马力;驱动方式:四轮驱动 ;最小使用比质量:44.1kg/kW | 功率：200马力 驱动方式：四驱 最小使用比质量：44.1 | 39600元 | 147.5 | 购机补贴(通用类) | 2027-04-10 | 山东省 | 评阅通过 | 初评员：通过 |  | NW202102002 | 山东省农业机械科学研究院产品质量检测中心 | WJ2018DKKX004 | 河南省拖拉机柴油机产品质量监督检验中心
农用动力机械 | 拖拉机 | 轮式拖拉机 | 200马力及以上四轮驱动拖拉机 | 山东萨丁重工有限公司 | 轮式拖拉机 | SD2404-S | 发动机型号：SC7H240G3，功率：177kw，制造商：上海柴油机股份有限公司，排放阶段：国三。 | 功率:240马力;驱动方式:四轮驱动 ;最小使用比质量:44.52kg/kW | 整机型式：轮式；整机机架型式：无架；整机驱动型式：四轮驱动；整机用途：一般用途；外廓尺寸(长×宽×高)：单胎：5550×2780×3120mm / 双胎：5550×3600×3120mm；轴距或履带接地长：2830mm；常用轮距(前轮/后轮)或轨距：单胎：2050/1850mm 双胎：2050/2450；整机最小离地间隙：460mm；最小使用质量：单胎：7880kg / 双胎：8360kg；整机标准配重(前/后)：单胎：1125/232kg 双胎：1125/0kg ；整机最小使用比质量：单胎：44.52kg/kW / 双胎：47.23kg/kW；档位数(前进/倒退)：16/16；整机发动机与主离合器联接方式：直联。 | 39600元 | 177 | 购机补贴(通用类) | 2027-09-01 | 山东省 | 评阅通过 | 初评员：通过 |  | WJ2022EFH12G | 河南省拖拉机柴油机产品质量监督检验中心 | YH2022WJ01101 | 江苏沿海农业机械检测有限公司
农用动力机械 | 拖拉机 | 轮式拖拉机 | 200马力及以上四轮驱动拖拉机 | 山东萨丁重工有限公司 | 轮式拖拉机 | SD2604-S | 发动机型号：SC7H260G3，功率：191.5kw，制造商：上海柴油机股份有限公司，排放阶段：国三。 | 功率:260马力;驱动方式:四轮驱动 ;最小使用比质量:44.02kg/kW | 整机型式：轮式；整机机架型式：无架；整机驱动型式：四轮驱动；整机用途：一般用途；外廓尺寸(长×宽×高)：单胎：5550×2780×3120mm / 双胎：5550×3600×3120mm；轴距或履带接地长：2830mm；常用轮距(前轮/后轮)或轨距：单胎：2050/1850mm 双胎：2050/2450mm；整机最小离地间隙：460mm；最小使用质量：单胎：8430kg / 双胎：8680kg；整机标准配重(前/后)：单胎：1125/232kg 双胎：1125/0kg；整机最小使用比质量：单胎：44.02kg/kW / 双胎：45.33kg/kW；档位数(前进/倒退)：16/16；整机发动机与主离合器联接方式：直联。 | 39600元 | 191.5 | 购机补贴(通用类) | 2027-09-01 | 山东省 | 评阅通过 | 初评员：通过 |  | WJ2022EFH12G | 河南省拖拉机柴油机产品质量监督检验中心 | YH2022WJ01101 | 江苏沿海农业机械检测有限公司
农用动力机械 | 拖拉机 | 轮式拖拉机 | 200马力及以上四轮驱动拖拉机 | 山东上拖农业装备有限公司 | 轮式拖拉机 | ST2004 | 发动机型号：YC6J220-T301，发动机结构型式：直列式、直喷、四冲程；生产厂家：广西玉柴机器股份有限公司；发动机标定功率：147KW；发动机标定转速：2200r/min | 功率:200马力;驱动方式:四轮驱动 ;最小使用比质量:44.01kg/kW | 外廓尺寸（长×宽×高）（mm）：5230×2380×2980（驾驶室顶部）；驱动型式：四轮驱动；功率（KW）：147KW；发动机型号及制造商：YC6J220-T301，广西玉柴机器股份有限公司；排放标准：第三阶段；轴距（mm）：2700；最小使用质量（kg）：6470；最小使用比质量：44.01kg/KW；标准配重（前/后）（kg）：728/480；挡位数：16/8；是否有驾驶室或安全架：简易驾驶室 | 39600元 | 147 | 购机补贴(通用类) | 2027-09-01 | 山东省 | 评阅通过 | 初评员：通过 |  | SJ21FH3077 | 湖北三智农业机械检测有限公司 | HB21SJ0045K | 湖北三智农业机械检测有限公司
农用动力机械 | 拖拉机 | 轮式拖拉机 | 200马力及以上四轮驱动拖拉机 | 山东五征集团有限公司 | 轮式拖拉机 | MK2104-G | 发动机型号：YCA07240-T303，功率：154.4kW，制造商：广西玉柴机器股份有限公司，排放阶段：国Ⅲ | 功率:210马力;驱动方式:四轮驱动 ;最小使用比质量:47.28kg/kW | 功率：210马力；驱动方式：四驱；外廓尺寸（长×宽×高）：5935×2855×3400(空滤器顶部)mm、5935×3750×3400(空滤器顶部，后双轮)mm；轴距：3035mm，离合器壳体前端面至后驱动轴轴心线的水平距离：1621.5mm；最小使用质量：7300kg、7850（选装后双胎）kg；翻倾防护装置（驾驶室或安全框架）型式：简易驾驶室；转向系型式：全液压；转向机构型式：前轮转向；传动系变速箱（器）型式：机械平面组成式；传动系箱体数量：2个；传动系主变速换挡方式：机械有级挡；液压悬挂系统型式：分置式；悬挂装置型式：后置三点悬挂 | 39600元 | 154.4 | 购机补贴(通用类) | 2027-09-01 | 山东省 | 评阅通过 | 初评员：通过 |  | NW202111009 | 山东省农业机械科学研究院产品质量检测中心 | NW202102027 | 山东省农业机械科学研究院产品质量检测中心
农用动力机械 | 拖拉机 | 轮式拖拉机 | 200马力及以上四轮驱动拖拉机 | 山东五征集团有限公司 | 轮式拖拉机 | MK2304-G | 发动机型号：YCA07250-T300，功率：169.5kW，制造商：广西玉柴机器股份有限公司，排放阶段：国Ⅲ | 功率:230马力;驱动方式:四轮驱动 ;最小使用比质量:45.55kg/kW | 功率：230马力；驱动方式：四驱；外廓尺寸（长×宽×高）：5935×2855×3400(空滤器顶部、驾驶室)mm、5935×3750×3400(空滤器顶部，选装后双胎)mm；轴距：3035mm，离合器壳体前端面至后驱动轴轴心线的水平距离：1621.5mm；最小使用质量：7720kg、8270（选装后双胎）kg；翻倾防护装置（驾驶室或安全框架）型式：简易驾驶室；转向系型式：全液压；转向机构型式：前轮转向；传动系变速箱（器）型式：机械平面组成式；传动系箱体数量：2个；传动系主变速换挡方式：机械有级挡；液压悬挂系统型式：分置式；悬挂装置型式：后置三点悬挂 | 39600元 | 169.5 | 购机补贴(通用类) | 2027-09-01 | 山东省 | 评阅通过 | 初评员：通过 |  | NW202111009 | 山东省农业机械科学研究院产品质量检测中心 | NW202102027 | 山东省农业机械科学研究院产品质量检测中心
农用动力机械 | 拖拉机 | 轮式拖拉机 | 200马力及以上四轮驱动拖拉机 | 山东铮德智能装备有限公司 | 轮式拖拉机 | 2204-S | 发动机型号:SC7H220G3;发动机标定功率kW:162发动机生产厂:上海柴油机股份有限公司;排放阶段：第三排放阶段 | 功率:220马力;驱动方式:四轮驱动 ;最小使用比质量:43.52kg/kW | 整机型号、名称：2204-S、轮式拖拉机；整机型式：轮式；整机机架型式：无架；整机驱动型式：四驱；整机用途：一般用途；整机外廓尺寸(长×宽×高及部位)：（mm）5650×2780×3200（空滤器顶）；轴距或履带接地长(mm):2830；常用轮距(前轮/后轮)（mm）：2000/1710；轮距(前轮/后轮)：（mm）1900、2000、2100/1710～2350；最小离地间隙及部位mm ：435（牵引架下部）；离合器壳体前端面至后驱动轴轴心线的水平距离mm：1410；变速箱齿轮副轴孔中心距mm：125±0.04；最小使用质量kg：7050；标准配重(前/后)kg：1110/240；最小使用比质量kg/kW：43.52；挡位数（前进/倒退）:16/16;主变速挡位数:4;副变速档位数：4×（1+1）；轮胎型号(前轮/后轮)（420/85R28)/(520/85R38);轮胎数量(前轮/后轮)个:2/2。 | 39600元 | 162 | 购机补贴(通用类) | 2027-09-01 | 山东省 | 评阅通过 | 初评员：通过 |  | WJ2021DFH002 | 河南省拖拉机柴油机产品质量监督检验中心 | WT202008003 | 黑龙江省彤延质检技术有限公司
农用动力机械 | 拖拉机 | 轮式拖拉机 | 200马力及以上四轮驱动拖拉机 | 山东铮德智能装备有限公司 | 轮式拖拉机 | 2404-S | 发动机型号:SC7H240G3;发动机标定功率kW:177；发动机生产厂:上海柴油机股份有限公司;排放阶段：第三排放阶段 | 功率:240马力;驱动方式:四轮驱动 ;最小使用比质量:43.5kg/kW | 整机型号、名称：2404-S、轮式拖拉机；整机型式：轮式；整机机架型式：无架；整机驱动型式：四驱；整机用途：一般用途；整机外廓尺寸(长×宽×高及部位)：（mm）5650×2780×3200（空滤器顶）；轴距或履带接地长(mm):2830；常用轮距(前轮/后轮)（mm）：2000/1710；轮距(前轮/后轮)：（mm）1900、2000、2100/1710～2350；最小离地间隙及部位mm ：435（牵引架下部）；离合器壳体前端面至后驱动轴轴心线的水平距离mm：1410；变速箱齿轮副轴孔中心距mm：125±0.04；最小使用质量kg：7700；标准配重(前/后)kg：1110/240；最小使用比质量kg/kW：43.50；挡位数（前进/倒退）:16/16;主变速挡位数:4;副变速档位数：4×（1+1）；轮胎型号(前轮/后轮)（420/85R28)/(520/85R38);轮胎数量(前轮/后轮)个:2/2。 选装配置：轮胎数量（前轮/后轮）(个)：2/4；轮胎型号（前轮/后轮）：16.9-28/20.8-38；整机外廓尺寸（长×宽×高及部位)(mm):5650×3600×3200（空滤器顶）；常用轮距（前轮/后轮）或轨距(mm)：2000/2350；轮距（前轮/后轮）或轨距(mm)：1900、2000、2100/2350；最小离地间隙及部位(mm)：435（牵引架下部）；最小使用质量(kg)：7950；最小使用比质量(kg/KW)：44.92。 | 39600元 | 177 | 购机补贴(通用类) | 2027-09-01 | 山东省 | 评阅通过 | 初评员：通过 |  | WJ2021DFH002 | 河南省拖拉机柴油机产品质量监督检验中心 | WT202008003 | 黑龙江省彤延质检技术有限公司
农用动力机械 | 拖拉机 | 轮式拖拉机 | 200马力及以上四轮驱动拖拉机 | 山东铮德智能装备有限公司 | 轮式拖拉机 | 2604-S | 发动机型号:SC7H260G3;发动机结构型式:直列、直喷、水冷、四冲程;发动机生产厂:上海柴油机股份有限公司;发动机进气方式:增压中冷;发动机气缸数:6;发动机标定功率kW:191.5;发动机标定转速r/min:2200 | 功率:260马力;驱动方式:四轮驱动 ;最小使用比质量:43.97kg/kW | 整机型号、名称：2604-S、轮式拖拉机；整机型式：轮式；整机机架型式：无架；整机驱动型式：四驱；整机用途：一般用途；整机外廓尺寸(长×宽×高及部位)：（mm）5650×2780×3200（空滤器顶）；轴距或履带接地长(mm):2830；常用轮距(前轮/后轮)（mm）：2000/1710；轮距(前轮/后轮)：（mm）1900、2000、2100/1710～2350；最小离地间隙及部位mm ：435（牵引架下部）；离合器壳体前端面至后驱动轴轴心线的水平距离mm：1410；变速箱齿轮副轴孔中心距mm：125±0.04；最小使用质量kg：8420；标准配重(前/后)kg：1110/240；最小使用比质量kg/kW：43.97；挡位数（前进/倒退）:16/16;主变速挡位数:4;副变速档位数：4×（1+1）；简易驾驶室;轮胎型号(前轮/后轮)（420/85R28)/(520/85R38);轮胎数量(前轮/后轮)个:2/2。选装配置：轮胎数量（前轮/后轮）(个)：2/4；轮胎型号（前轮/后轮）：16.9-28/20.8-38；整机外廓尺寸（长×宽×高及部位)(mm):5650×3600×3200（空滤器顶）；常用轮距（前轮/后轮）或轨距(mm)：2000/2350；轮距（前轮/后轮）或轨距(mm)：1900、2000、2100/2350；最小离地间隙及部位(mm)：435（牵引架下部）；最小使用质量(kg)：8670；最小使用比质量(kg/KW)：45.27。 | 39600元 | 191.5 | 购机补贴(通用类) | 2027-09-01 | 山东省 | 评阅通过 | 初评员：通过 |  | WJ2021DFH002 | 河南省拖拉机柴油机产品质量监督检验中心 | WT202008003 | 黑龙江省彤延质检技术有限公司
农用动力机械 | 拖拉机 | 轮式拖拉机 | 200马力及以上四轮驱动拖拉机 | 山汽重工（山东）有限公司 | 轮式拖拉机 | SQ2104 | 配套动力型号：YC6A240-T303；制造商：广西玉柴机器股份有限公司；气缸数:6；标定功率（KW）：154.54KW；标定转速（r/min):2200；排放标准：第三阶段。 | 功率:210马力;驱动方式:四轮驱动 ;最小使用比质量:43.13kg/kW | 整机外廓尺寸(长×宽×高及部位)(mm)： 5230×2380×2980（驾驶室顶部）；驱动型式：四轮驱动；功率(kW)：154.4kW; 发动机型号及制造商：YC6A240-T303,广西玉柴机器股份有限公司；排放标准：第三阶段。轴距(mm)：2800; 最小使用质量(kg)：6350;（自主变更：部位：油箱；变更后：6660kg，最小使用比质量：43.13）标准配重(前/后)(kg)：780/480; 档位数：24/8;是否有驾驶室或安全架：有驾驶室。 | 39600元 | 154.4 | 购机补贴(通用类) | 2025-09-29 | 山东省 | 评阅通过 | 初评员：通过 |  | WJ2020FFH032 | 河南省拖拉机柴油机产品质量监督检验中心 | （2020）2240046 | 潍坊市产品质量检验所
农用动力机械 | 拖拉机 | 轮式拖拉机 | 200马力及以上四轮驱动拖拉机 | 天津拖拉机制造有限公司 | 轮式拖拉机 | TRQ2004-Z | 型号：WP6G200E330；标定功率kW：147；制造商：潍柴（潍坊）中型柴油机有限公司；排放阶段：国Ⅲ | 功率:200马力;驱动方式:四轮驱动 ;最小使用比质量:43.61kg/kW | 1.整机型式：轮式；2.整机驱动型式：四驱；3.整机外廓尺寸（长×宽×高及部位）mm: 5385×2280×3015（驾驶室顶部）；4.轴距或履带接地长 mm:2770;5.最小使用质量kg:6410；6.标准配重（前/后）kg：780/240；7.最小使用比质量Kg/kw：43.61；8.主变速挡位数： 4；9.发动机与主离合器联接方式：直联；10.发动机结构型式：直列、直喷、水冷、四冲程；11.发动机标定功率kw：147；12.轮胎型号（前轮/后轮）：14.9-28/18.4-38 | 39600元 | 147 | 购机补贴(通用类) | 2027-07-05 | 天津市 | 评阅通过 | 初评员：通过 |  | WJ2022AFH10G | 河南省拖拉机柴油机产品质量监督检验中心 | WT202105007 | 黑龙江省彤廷质检技术有限公司
农用动力机械 | 拖拉机 | 轮式拖拉机 | 200马力及以上四轮驱动拖拉机 | 天津拖拉机制造有限公司 | 轮式拖拉机 | TTR2004-Q | 型号：WP6G200E330；标定功率kW：147；制造商：潍柴（潍坊）中型柴油机有限公司；排放阶段：国Ⅲ | 功率:200马力;驱动方式:四轮驱动 ;最小使用比质量:43.61kg/kW | 1.整机型式：轮式；2.整机驱动型式：四驱；3.整机外廓尺寸（长×宽×高及部位）mm: 5300×2280×3015（驾驶室顶部）；4.轴距或履带接地长 mm:2690;5.最小使用质量kg:6410；6.标准配重（前/后）kg：780/240；7.最小使用比质量Kg/kw：43.61；8.主变速挡位数： 4；9.发动机与主离合器联接方式：直联；10.发动机结构型式：直列、直喷、水冷、四冲程；11.发动机标定功率kw：147；12.轮胎型号（前轮/后轮）：14.9-28/18.4-38 | 39600元 | 147 | 购机补贴(通用类) | 2027-07-05 | 天津市 | 评阅通过 | 初评员：通过 |  | WJ2022CFH06G | 河南省拖拉机柴油机产品质量监督检验中心 | YH2021WJ01238 | 江苏沿海农业机械检测有限公司
农用动力机械 | 拖拉机 | 轮式拖拉机 | 200马力及以上四轮驱动拖拉机 | 天津拖拉机制造有限公司 | 轮式拖拉机 | TTS2004-1 | 型号：WP6G200E330；标定功率kW：147；制造商：潍柴（潍坊）中型柴油机有限公司；排放阶段：国Ⅲ | 功率:200马力;驱动方式:四轮驱动 ;最小使用比质量:46.94kg/kW | 1.整机型式：轮式；2.整机驱动型式：四驱；3.整机外廓尺寸（长×宽×高及部位）mm: 5610×2400×3100（驾驶室顶部）；4.轴距或履带接地长 mm: 2830;5.最小使用质量kg:6900；6.标准配重（前/后）kg：1110/480；7.最小使用比质量Kg/kw：46.94；8.主变速挡位数： 4；9.发动机与主离合器联接方式：直联；10.发动机结构型式：直列、直喷、水冷、四冲程；11.发动机标定功率kw：147；12.轮胎型号（前轮/后轮）：18.4-26/20.8-38 | 39600元 | 147 | 购机补贴(通用类) | 2027-07-05 | 天津市 | 评阅通过 | 初评员：通过 |  | WJ2021JFH03G | 河南省拖拉机柴油机产品质量监督检验中心 | WT202105010 | 黑龙江省彤廷质检技术有限公司
农用动力机械 | 拖拉机 | 轮式拖拉机 | 200马力及以上四轮驱动拖拉机 | 天津拖拉机制造有限公司 | 轮式拖拉机 | TTS2204-1 | 型号：WP6G220E330；标定功率kW：162；制造商：潍柴（潍坊）中型柴油机有限公司；排放阶段：国Ⅲ | 功率:220马力;驱动方式:四轮驱动 ;最小使用比质量:44.07kg/kW | 1.整机型式：轮式；2.整机驱动型式：四驱；3.整机外廓尺寸（长×宽×高及部位）mm: 5610×2400×3100（驾驶室顶部）；4.轴距或履带接地长 mm:2830;5.最小使用质量kg:7140；6.标准配重（前/后）kg：1110/480；7.最小使用比质量Kg/kw：44.07；8.主变速挡位数： 4；9.发动机与主离合器联接方式：直联；10.发动机结构型式：直列、直喷、水冷、四冲程；11.发动机标定功率kw：162；12.轮胎型号（前轮/后轮）：18.4-26/20.8-38； | 39600元 | 162 | 购机补贴(通用类) | 2027-07-05 | 天津市 | 评阅通过 | 初评员：通过 |  | WJ2021JFH03G | 河南省拖拉机柴油机产品质量监督检验中心 | WT202105010 | 黑龙江省彤廷质检技术有限公司
农用动力机械 | 拖拉机 | 轮式拖拉机 | 200马力及以上四轮驱动拖拉机 | 天津拖拉机制造有限公司 | 轮式拖拉机 | TTS2404-1 | 型号：SC7H240G3；标定功率kW：177；制造商：上海柴油机股份有限公司；排放阶段：国Ⅲ | 功率:240马力;驱动方式:四轮驱动 ;最小使用比质量:44.07kg/kW | 1.整机型式：轮式；2.整机驱动型式：四驱；3.整机外廓尺寸（长×宽×高及部位）mm: 5610×2400×3100（驾驶室顶部）；4.轴距或履带接地长 mm:2830;5.最小使用质量kg:7800；6.标准配重（前/后）kg：1110/480；7.最小使用比质量Kg/kw：44.07；8.主变速挡位数： 4；9.发动机与主离合器联接方式：直联；10.发动机结构型式：直列、直喷、水冷、四冲程；11.发动机标定功率kw：177；12.轮胎型号（前轮/后轮）：18.4-26/20.8-38； | 39600元 | 177 | 购机补贴(通用类) | 2027-07-05 | 天津市 | 评阅通过 | 初评员：通过 |  | WJ2021JFH03G | 河南省拖拉机柴油机产品质量监督检验中心 | WT202105010 | 黑龙江省彤廷质检技术有限公司
农用动力机械 | 拖拉机 | 轮式拖拉机 | 200马力及以上四轮驱动拖拉机 | 潍坊大申奔野机械有限公司 | 轮式拖拉机 | M2004-C | 配套发动机型号;SC7H200G3 制造商：上海柴油机股份有限公司 标定功率kw：147，标定转速r/min:2200, 排放标准：第三阶段，气缸数：6 | 功率:200马力;驱动方式:四轮驱动 ;最小使用比质量:43.9kg/kW | 驱动方式：四轮驱动，整机外廓尺寸（长×宽×高及部位）mm:5300×2410×3200（报警灯）， 轴距（mm）:2720 ，常用轮距（前轮/后轮）mm:1980/1750，最小使用质量（kg）:6450，标准配重（前/后）kg：660/240，挡位数（前进/倒退）:16/8，主/副变速挡位数：4/（2+1）×2，发动机与离合器联接方式：直联，翻倾防护装置（驾驶室或安全框架）：简易驾驶室，转向系型式：全液压，制动系转向操纵机构：方向盘，转向系转向机构型式：前轮转向，传动系箱体数量:2个，变速箱型式：机械平面组成式，主变速位置和换档方式/主变速位置：在第1箱体中，机械有级档，副变速换挡方式/机械有级档，轮胎型号（前轮/后轮）：16.9-28/18.4-42 | 39600元 | 147 | 购机补贴(通用类) | 2027-09-01 | 山东省 | 评阅通过 | 初评员：通过 |  | NW202012099 | 山东省农业机械科学研究院产品质量检测中心 | （2019）2240030 | 潍坊市产品质量检验所
农用动力机械 | 拖拉机 | 轮式拖拉机 | 200马力及以上四轮驱动拖拉机 | 潍坊迪犇农业装备有限公司 | 轮式拖拉机 | DB2204 | 发动机型号： YCA07260-T302；发动机生产厂： 广西玉柴机器股份有限公司；发动机气缸数：6；发动机标定功率：161.8kW；发动机转速：2200r/min；排放标准：第三阶段。 | 功率:220马力;驱动方式:四轮驱动 ;最小使用比质量:43.26kg/kW | 功率：220马力（161.8kW）；驱动形式：四轮驱动；整机外廓尺寸（长×宽×高及部位）（mm）：5580×2770×3040（空滤器顶部）；轴距（mm）：2850；常用轮距（前轮/后轮）（mm）： 2040/2010；离合器壳体前端面至后驱动轴轴心线的水平距离（mm）：1420.5；变速箱齿轮副轴孔中心距（mm）： 125±0.04；最小使用质量（kg）：7000；最小使用比质量（kg/kW）：43.26；变速箱档位数（前进/倒退）（个）： 16/16；主变速档位数（个）：4；副变速档位数（个）： 4× (1+1)；发动机型号： YCA07260-T302；发动机生产厂： 广西玉柴机器股份有限公司；发动机气缸数：6；发动机标定功率：161.8kW；发动机转速：2200r/min；排放标准：第三阶段。 | 39600元 | 161.8 | 购机补贴(通用类) | 2027-09-01 | 山东省 | 评阅通过 | 初评员：通过 |  | YJW202204024 | 河南省机械设计研究院检验检测技术有限公司 | GY20220009K | 国优众信检测科技（山东）有限公司
农用动力机械 | 拖拉机 | 轮式拖拉机 | 200马力及以上四轮驱动拖拉机 | 潍坊迪犇农业装备有限公司 | 轮式拖拉机 | DB2404 | 发动机型号：YCA07260-T303；发动机生产厂： 广西玉柴机器股份有限公司；发动机气缸数：6；发动机标定功率：176.5kW；发动机转速：2200r/min；排放标准：第三阶段。 | 功率:240马力;驱动方式:四轮驱动 ;最小使用比质量:43.06kg/kW | 功率：240马力（176.5kW）；驱动形式：四轮驱动；整机外廓尺寸（长×宽×高及部位）（mm）：5580×2770×3040（空滤器顶部）；轴距（mm）：2850；常用轮距（前轮/后轮）（mm）： 2040/2010；离合器壳体前端面至后驱动轴轴心线的水平距离（mm）：1420.5；变速箱齿轮副轴孔中心距（mm）： 125±0.04；最小使用质量（kg）：7600；最小使用比质量（kg/kW）：43.06；变速箱档位数（前进/倒退）（个）： 16/16；主变速档位数（个）：4；副变速档位数（个）： 4× (1+1)；发动机型号：YCA07260-T303；发动机生产厂： 广西玉柴机器股份有限公司；发动机气缸数：6；发动机标定功率：176.5kW；发动机转速：2200r/min；排放标准：第三阶段。 | 39600元 | 176.5 | 购机补贴(通用类) | 2027-09-01 | 山东省 | 评阅通过 | 初评员：通过 |  | YJW202204024 | 河南省机械设计研究院检验检测技术有限公司 | GY20220009K | 国优众信检测科技（山东）有限公司
农用动力机械 | 拖拉机 | 轮式拖拉机 | 200马力及以上四轮驱动拖拉机 | 潍坊迪犇农业装备有限公司 | 轮式拖拉机 | DB2604 | 发动机型号：YC6A260-T306；发动机生产厂： 广西玉柴机器股份有限公司；发动机气缸数：6；发动机标定功率：191.2kW；发动机转速：2200r/min；排放标准：第三阶段。 | 功率:260马力;驱动方式:四轮驱动 ;最小使用比质量:43.15kg/kW | 功率：260马力（191.2kW）；驱动形式：四轮驱动；整机外廓尺寸（长×宽×高及部位）（mm）： 5580×2770×3040（空滤器顶部）；轴距（mm）：2850；常用轮距（前轮/后轮）（mm）： 2040/2010；离合器壳体前端面至后驱动轴轴心线的水平距离（mm）：1420.5；变速箱齿轮副轴孔中心距（mm）： 125±0.04；最小使用质量（kg）：8250；最小使用比质量（kg/kW）：43.15；变速箱档位数（前进/倒退）（个）： 16/16；主变速档位数（个）：4；副变速档位数（个）： 4× (1+1)；发动机型号： YC6A260-T306；发动机生产厂： 广西玉柴机器股份有限公司；发动机气缸数：6；发动机标定功率：191.2kW；发动机转速：2200r/min；排放标准：第三阶段。 | 39600元 | 191.2 | 购机补贴(通用类) | 2027-09-01 | 山东省 | 评阅通过 | 初评员：通过 |  | YJW202204024 | 河南省机械设计研究院检验检测技术有限公司 | GY20220009K | 国优众信检测科技（山东）有限公司
农用动力机械 | 拖拉机 | 轮式拖拉机 | 200马力及以上四轮驱动拖拉机 | 潍坊迪犇农业装备有限公司 | 轮式拖拉机 | DC2004 | 发动机型号： WP6G200E330；发动机生产厂： 潍柴（潍坊）中型柴油机有限公司；发动机气缸数：6；发动机标定功率：147kW；发动机转速：2200r/min；排放标准：第三阶段。 | 功率:200马力;驱动方式:四轮驱动 ;最小使用比质量:43.54kg/kW | 功率：200马力（147kW）；驱动形式：四轮驱动；整机外廓尺寸（长×宽×高及部位）（mm）：5190×2420×2930（空滤器顶部）；轴距（mm）：2640；常用轮距（前轮/后轮）（mm）： 1956/1850；离合器壳体前端面至后驱动轴轴心线的水平距离（mm）：1346；变速箱齿轮副轴孔中心距（mm）： 118±0.04；最小使用质量（kg）：6400；最小使用比质量（kg/kW）： 43.54；变速箱档位数（前进/倒退）（个）： 16/8；主变速档位数（个）：4；副变速档位数（个）：（2+1）×2；发动机型号： WP6G200E330；发动机生产厂： 潍柴（潍坊）中型柴油机有限公司；发动机气缸数：6；发动机标定功率：147kW；发动机转速：2200r/min；排放标准：第三阶段。 | 39600元 | 147 | 购机补贴(通用类) | 2027-09-01 | 山东省 | 评阅通过 | 初评员：通过 |  | YJW202204024 | 河南省机械设计研究院检验检测技术有限公司 | GY20220008K | 国优众信检测科技（山东）有限公司
农用动力机械 | 拖拉机 | 轮式拖拉机 | 200马力及以上四轮驱动拖拉机 | 潍坊耕耘农业机械设备有限公司 | 轮式拖拉机 | GY2004-C | 发动机型号： YCA07235-T300；发动机生产厂：广西玉柴机器股份有限公司；发动机气缸数：6；发动机标定功率：147kW；发动机转速：2200r/min；排放标准：第三阶段。 | 功率:200马力;驱动方式:四轮驱动 ;最小使用比质量:43.20kg/kW | 功率：200马力（147kW）；驱动形式：四轮驱动；整机外廓尺寸（长×宽×高及部位）（mm）： 5190×2420×2930（空滤器顶部）；轴距（mm）：2640；常用轮距（前轮/后轮）（mm）：1790/1850；离合器壳体前端面至后驱动轴轴心线的水平距离（mm）：1346；变速箱齿轮副轴孔中心距（mm）：118±0.04；最小使用质量（kg）：6350；最小使用比质量（kg/kW）：43.20；变速箱档位数（前进/倒退）（个）：16/8；主变速档位数（个）：4；副变速档位数（个）： （2+1）×2；发动机型号： YCA07235-T300；发动机生产厂：广西玉柴机器股份有限公司；发动机气缸数：6；发动机标定功率：147kW；发动机转速：2200r/min；排放标准：第三阶段。 | 39600元 | 147 | 购机补贴(通用类) | 2027-09-01 | 山东省 | 评阅通过 | 初评员：通过 |  | WJ2021DFH027 | 河南省拖拉机柴油机产品质量监督检验中心 | （2020）2240040 | 潍坊市产品质量检验所
农用动力机械 | 拖拉机 | 轮式拖拉机 | 200马力及以上四轮驱动拖拉机 | 潍坊耕耘农业机械设备有限公司 | 轮式拖拉机 | GY2004-G | 发动机型号： YCA07235-T300；发动机生产厂：广西玉柴机器股份有限公司；发动机气缸数：6；发动机标定功率：147kW；发动机转速：2200r/min；排放标准：第三阶段。 | 功率:200马力;驱动方式:四轮驱动 ;最小使用比质量:55.10kg/kW | 功率：200马力（147kW）；驱动形式：四轮驱动；整机外廓尺寸（长×宽×高及部位）（mm）： 5580×2770×3040（空滤器顶部）；轴距（mm）：2850；常用轮距（前轮/后轮）（mm）：1950/2010；离合器壳体前端面至后驱动轴轴心线的水平距离（mm）：1420.5；变速箱齿轮副轴孔中心距（mm）：125±0.04；最小使用质量（kg）：8100；最小使用比质量（kg/kW）：55.10；变速箱档位数（前进/倒退）（个）：16/16；主变速档位数（个）：4；副变速档位数（个）：4× (1+1)；发动机型号： YCA07235-T300；发动机生产厂：广西玉柴机器股份有限公司；发动机气缸数：6；发动机标定功率：147kW；发动机转速：2200r/min；排放标准：第三阶段。 | 39600元 | 147 | 购机补贴(通用类) | 2027-09-01 | 山东省 | 评阅通过 | 初评员：通过 |  | WJ2021DFH027 | 河南省拖拉机柴油机产品质量监督检验中心 | （2020）2240041 | 潍坊市产品质量检验所
农用动力机械 | 拖拉机 | 轮式拖拉机 | 200马力及以上四轮驱动拖拉机 | 潍坊耕耘农业机械设备有限公司 | 轮式拖拉机 | GY2204-G | 发动机型号： YCA07260-T302；发动机生产厂：广西玉柴机器股份有限公司；发动机气缸数：6；发动机标定功率：161.8kW；发动机转速：2200r/min；排放标准：第三阶段。 | 功率:220马力;驱动方式:四轮驱动 ;最小使用比质量:50.06kg/kW | 功率：220马力（161.8kW）；驱动形式：四轮驱动；整机外廓尺寸（长×宽×高及部位）（mm）： 5580×2770×3040（空滤器顶部）；轴距（mm）：2850；常用轮距（前轮/后轮）（mm）：1950/2010；离合器壳体前端面至后驱动轴轴心线的水平距离（mm）：1420.5；变速箱齿轮副轴孔中心距（mm）：125±0.04；最小使用质量（kg）：8100；最小使用比质量（kg/kW）：50.06；变速箱档位数（前进/倒退）（个）：16/16；主变速档位数（个）：4；副变速档位数（个）：4× (1+1)；发动机型号： YCA07260-T302；发动机生产厂：广西玉柴机器股份有限公司；发动机气缸数：6；发动机标定功率：161.8kW；发动机转速：2200r/min；排放标准：第三阶段。 | 39600元 | 161.8 | 购机补贴(通用类) | 2027-09-01 | 山东省 | 评阅通过 | 初评员：通过 |  | WJ2021DFH027 | 河南省拖拉机柴油机产品质量监督检验中心 | （2020）2240041 | 潍坊市产品质量检验所
农用动力机械 | 拖拉机 | 轮式拖拉机 | 200马力及以上四轮驱动拖拉机 | 潍坊耕耘农业机械设备有限公司 | 轮式拖拉机 | GY2404-G | 发动机型号： YCA07260-T303；发动机生产厂：广西玉柴机器股份有限公司；发动机气缸数：6；发动机标定功率：176.5kW；发动机转速：2200r/min；排放标准：第三阶段。 | 功率:240马力;驱动方式:四轮驱动 ;最小使用比质量:45.89kg/kW | 功率：240马力（176.5kW）；驱动形式：四轮驱动；整机外廓尺寸（长×宽×高及部位）（mm）： 5580×2770×3040（空滤器顶部）；轴距（mm）：2850；常用轮距（前轮/后轮）（mm）：1950/2010；离合器壳体前端面至后驱动轴轴心线的水平距离（mm）：1420.5；变速箱齿轮副轴孔中心距（mm）：125±0.04；最小使用质量（kg）：8100；最小使用比质量（kg/kW）：45.89；变速箱档位数（前进/倒退）（个）：16/16；主变速档位数（个）：4；副变速档位数（个）：4× (1+1)；发动机型号： YCA07260-T303；发动机生产厂：广西玉柴机器股份有限公司；发动机气缸数：6；发动机标定功率：176.5kW；发动机转速：2200r/min；排放标准：第三阶段。 | 39600元 | 176.5 | 购机补贴(通用类) | 2027-09-01 | 山东省 | 评阅通过 | 初评员：通过 |  | WJ2021DFH027 | 河南省拖拉机柴油机产品质量监督检验中心 | （2020）2240041 | 潍坊市产品质量检验所
农用动力机械 | 拖拉机 | 轮式拖拉机 | 200马力及以上四轮驱动拖拉机 | 潍坊泓林重工有限公司 | 轮式拖拉机 | HL2004 | 配套动力型号： WP6G200E330；气缸数:6；标定功率（KW）：147KW；标定转速（r/min):2200r/min；制造商：潍柴（潍坊）中型柴油机有限公司；排放标准：第三阶段。 | 功率:200马力;驱动方式:四轮驱动 ;最小使用比质量:44.01kg/kW | 外廓尺寸(长×宽×高)(mm)：5350×2400×3140（空滤器顶部）；轴距或履带接地长：2700；常用轮距(前轮/后轮)或轨距：1850/1950；最小使用质量：6470；最小使用比质量：44.01；标准配重(前/后)：730/480；档位数(前进/倒退/爬行)：16/8；主变速档位数*副变速档位数/其他档位数：4×2×(2+1)；发动机与离合器联接方式： 直联；起动方式：电起动；翻倾防护装置（驾驶室）型号：HL2204.01；翻倾防护装置（驾驶室）型式：简易驾驶室；翻倾防护装置（驾驶室）生产厂：潍坊泓林重工有限公司；转向系型式：全液压；传动系变速箱型式： 机械平面组成式；主变速箱换档方式： 机械有级挡；副变速箱换档方式： 机械有级挡；；轮胎型号(前轮/后轮)：14.9-28/18.4-38。 | 39600元 | 147 | 购机补贴(通用类) | 2027-09-01 | 山东省 | 评阅通过 | 初评员：通过 |  | SJ21FH3076 | 湖北三智农业机械检测有限公司 | HB21SJ0044K | 湖北三智农业机械检测有限公司
农用动力机械 | 拖拉机 | 轮式拖拉机 | 200马力及以上四轮驱动拖拉机 | 潍坊金穗农业机械有限公司 | 轮式拖拉机 | JS2004 | 配套发动机型号：SC7H200G3；功率(KW):147；制造商：上海柴油机股份有限公司；标定转速（r/min）：2200；排放标准：第三阶段 | 功率:200马力;驱动方式:四轮驱动 ;最小使用比质量:47.41kg/kW | 功率(KW):147;驱动方式:四轮驱动;结构尺寸（长×宽×高mm）:5650×2800×3150（空滤器顶部）；5580×3650×3150（空滤器顶部）；最小使用质量（kg）:6970(单轮)；7100（双轮）；最小使用比质量：47.41（单轮）48.30（双轮）；轴距（mm）:2880 ； 轮距（前轮/后轮）（mm）:2000/1820(单轮) ；2000/2520（双轮） ；选装轮距（前轮/后轮）（mm）:1720、1820、2000、2200/1780-2620 (单轮) ；1720、1820、2000、2200/2520（双轮）； 最小离地间隙（mm）: 420牵引框底部；最大配重（kg）:660/480（单轮）；660/0(双轮)； 档位数（前进/倒退/爬行）: 16/16；变速箱型式: 4×4×（1+1）组成式；轮胎型号：（前轮/后轮）:420/85R28/ 520/85R38（单轮）18.4-26/20.8-38(双轮)；选装轮胎型号：14.9-28/18.4-38、16.9-28/20.8-38、540/65R30 / 650/65R42、 420/85R28 / 520/85R38 | 39600元 | 147 | 购机补贴(通用类) | 2027-07-05 | 山东省 | 评阅通过 | 初评员：通过 |  | HB2020FHZ202、SZ22FH009K | 湖北三智农业机械检测有限公司 | （2020）2240201 | 潍坊市产品质量检验所
农用动力机械 | 拖拉机 | 轮式拖拉机 | 200马力及以上四轮驱动拖拉机 | 潍坊金穗农业机械有限公司 | 轮式拖拉机 | JS2104 | 配套发动机型号：WP6G220E330；功率(KW):154.4；制造商：柴（潍坊）中型柴油机有限公司；标定转速（r/min）：2200；排放标准：第三阶段。 | 功率:210马力;驱动方式:四轮驱动 ;最小使用比质量:43.91kg/kW | 功率(KW):154.4;驱动方式:四轮驱动;结构尺寸（长×宽×高mm）:5210×2340×2970（驾驶室顶）；最小使用质量（kg）:6780；最小使用比质量：43.91；轴距（mm）:2700 ； 轮距（前轮/后轮）（mm）:1950/1860 ；选装轮距（前轮/后轮）（mm）:1610、1720、1810、1950/1620～2420； 最小离地间隙（mm）: 470（前桥放油螺塞）；最大配重（kg）:400/480； 档位数（前进/倒退/爬行）: 16/8；变速箱型式: 4×（2+1）×2组成式；轮胎型号：（前轮/后轮）:14.9-26/18.4-38； | 39600元 | 154.4 | 购机补贴(通用类) | 2027-09-01 | 山东省 | 评阅通过 | 初评员：通过 |  | HB2020FHZ202 | 湖北三智农业机械检测有限公司 | （2020）2240200 | 潍坊市产品质量检验所
农用动力机械 | 拖拉机 | 轮式拖拉机 | 200马力及以上四轮驱动拖拉机 | 潍坊金穗农业机械有限公司 | 轮式拖拉机 | JS2204 | 配套发动机型号：SC7H220G3；功率(KW):162；制造商：上海柴油机股份有限公司；标定转速（r/min）：2200；排放标准：第三阶段 | 功率:220马力;驱动方式:四轮驱动 ;最小使用比质量:44.07kg/kW | 功率(KW):162;驱动方式:四轮驱动;结构尺寸（长×宽×高mm）:5650×2800×3150（空滤器顶部）；5580×3650×3150（空滤器顶部）；最小使用质量（kg）:7140(单轮)；7300（双轮）；最小使用比质量：44.07（单轮）45.06（双轮）；轴距（mm）:2880 ； 轮距（前轮/后轮）（mm）:2000/1820(单轮) ；2000/2520（双轮） ；选装轮距（前轮/后轮）（mm）:1720、1820、2000、2200/1780-2620 (单轮) ；1720、1820、2000、2200/2520（双轮）； 最小离地间隙（mm）: 420牵引框底部；最大配重（kg）:660/480（单轮）；660/0(双轮)； 档位数（前进/倒退/爬行）: 16/16；变速箱型式: 4×4×（1+1）组成式；轮胎型号：（前轮/后轮）:420/85R28/520/85R38（单轮）18.4-26/20.8-38(双轮)；选装轮胎型号：14.9-28/18.4-38、16.9-28/20.8-38、540/65R30 / 650/65R42、 420/85R28 / 520/85R38 | 39600元 | 162 | 购机补贴(通用类) | 2027-07-05 | 山东省 | 评阅通过 | 初评员：通过 |  | HB2020FHZ202、SZ22FH009K | 湖北三智农业机械检测有限公司 | （2020）2240201 | 潍坊市产品质量检验所
农用动力机械 | 拖拉机 | 轮式拖拉机 | 200马力及以上四轮驱动拖拉机 | 潍坊金穗农业机械有限公司 | 轮式拖拉机 | JS2404 | 配套发动机型号：SC7H2640G3；功率(KW):177；制造商：上海柴油机股份有限公司；标定转速（r/min）：2200；排放标准：第三阶段 | 功率:240马力;驱动方式:四轮驱动 ;最小使用比质量:43.89kg/kW | 功率(KW):177;驱动方式:四轮驱动;结构尺寸（长×宽×高mm）:5650×2800×3150（空滤器顶部）(单轮)；5580×3650×3150（空滤器顶部）（双轮）；最小使用质量（kg）:7768(单轮)；7900（双轮）；最小使用比质量：43.89（单轮）44.63（双轮）；轴距（mm）:2880 ； 轮距（前轮/后轮）（mm）:2000/1820(单轮) ；2000/2520（双轮） ；选装轮距（前轮/后轮）（mm）:1720、1820、2000、2200/1780-2620 (单轮) ；1720、1820、2000、2200/2520（双轮）； 最小离地间隙（mm）: 420牵引框底部；最大配重（kg）:1110/480（单轮）；1110/0(双轮)； 档位数（前进/倒退/爬行）: 16/16；变速箱型式: 4×4×（1+1）组成式；轮胎型号：（前轮/后轮）:540/65R28 / 650/65R38（单轮）18.4-26/20.8-38(双轮)；选装轮胎型号：14.9-28/18.4-38、16.9-28/20.8-38、540/65R30 / 650/65R42、 420/85R28 / 520/85R38； | 39600元 | 177 | 购机补贴(通用类) | 2027-07-05 | 山东省 | 评阅通过 | 初评员：通过 |  | HB2020FHZ202、SZ22FH009K | 湖北三智农业机械检测有限公司 | （2020）2240201 | 潍坊市产品质量检验所
农用动力机械 | 拖拉机 | 轮式拖拉机 | 200马力及以上四轮驱动拖拉机 | 潍坊市奥维五金制品有限公司 | 轮式拖拉机 | AW2004-N | 发动机型号：WP6G200E330；发动机功率：147kW，排放阶段：国三；发动机厂家：潍柴（潍坊）中型柴油机有限公司 | 功率:200马力;驱动方式:四轮驱动 ;最小使用比质量:43.67kg/kW | 驱动方式:四轮驱动 ;最小使用质量:6420kg；最小使用比质量：43.67kg/kW;马力:200马力;发动机型号：WP6G200E330；发动机功率：147kW，排放阶段：国三；发动机厂家：潍柴（潍坊）中型柴油机有限公司 | 39600元 | 147 | 购机补贴(通用类) | 2027-09-01 | 山东省 | 评阅通过 | 初评员：通过 |  | WJ2021EFH015 | 河南省拖拉机柴油机产品质量监督检验中心 | WT202007020 | 黑龙江省彤廷质检技术有限公司
农用动力机械 | 拖拉机 | 轮式拖拉机 | 200马力及以上四轮驱动拖拉机 | 潍坊兴田农业装备有限公司 | 轮式拖拉机 | MG2404 | 发动机型号：SC7H240G3；标定功率/转速：177kW/2200r/min；制造商：上海柴油机股份有限公司；排放阶段：国Ⅲ。 | 功率:240马力;驱动方式:四轮驱动 ;最小使用比质量:43.50kg/kW | 功率：240马力，177kW；驱动型式：四轮驱动；整机外廓尺寸（mm）：长5600×宽2780×高3200（单胎），长5600×宽3620×高3300（双胎）；轴距（mm）：2830；最小使用质量（kg）：7700（单胎），7900（双胎）；最小使用比质量（kg/kW）：43.50（单胎），44.63（双胎）。 | 39600元 | 177 | 购机补贴(通用类) | 2027-09-01 | 山东省 | 评阅通过 | 初评员：通过 |  | WJ2021IFH004 | 河南省拖拉机柴油机产品质量监督检验中心 | WT202008012 | 黑龙江省彤廷质检技术有限公司
农用动力机械 | 拖拉机 | 轮式拖拉机 | 200马力及以上四轮驱动拖拉机 | 潍坊兴田农业装备有限公司 | 轮式拖拉机 | MG2604 | 发动机型号：SC7H260G3；标定功率/转速：191.5kW/2200r/min；制造商：上海柴油机股份有限公司；排放阶段：国Ⅲ。 | 功率:260马力;驱动方式:四轮驱动 ;最小使用比质量:43.55kg/kW | 功率：260马力，191.5kW；驱动型式：四轮驱动；整机外廓尺寸（mm）：长5600×宽2780×高3200（单胎），长5600×宽3620×高3300（双胎）；轴距（mm）：2830；最小使用质量（kg）：8340（单胎），8550（双胎）；最小使用比质量（kg/kW）：43.55（单胎），44.65（双胎）。 | 39600元 | 191.5 | 购机补贴(通用类) | 2027-09-01 | 山东省 | 评阅通过 | 初评员：通过 |  | WJ2021IFH004 | 河南省拖拉机柴油机产品质量监督检验中心 | WT202008012 | 黑龙江省彤廷质检技术有限公司
农用动力机械 | 拖拉机 | 轮式拖拉机 | 200马力及以上四轮驱动拖拉机 | 英轩重工有限公司 | 轮式拖拉机 | YX2004-N | 发动机型号：SC7H200G3；标定功率：147kw；气缸数：6缸；标定转速：2200r/min；制造商：上海柴油机股份有限公司；排放阶段：GB20891-2014《非道路移动机械用柴油机排气污染物排放限值及测量方法（中国第三、四阶段）》第三阶段 | 功率:200马力;驱动方式:四轮驱动 ;最小使用比质量:50.34kg/kW | 外廓尺寸（mm）：5580mm×2650mm×3100mm；轴距（mm）：2880mm；轮距（前轮/后轮）mm：2050/1915；轮距调整方式：有级可调/不可调；最小离地间隙（mm）：465mm；最小使用质量（kg）：7400kg；标准配重质量（kg）：1050kg/670kg；最小使用比质量：50.34kg/kw；档位数：16/16/0；转向方式：前轮液压转向；制动系型式：盘式、自增力、液压操纵；离合器型式：干式、单片；变速箱换挡方式：机械有级档；轮胎规格：540/65R30/650/65R42；液压悬挂装置型式：后置、三点悬挂；主变速档位数*副变速档位数/其他档位数：4/4*（1+1）；发动机与离合器联接方式：直联；起动方式：电启动；翻倾防护装置（驾驶室或安全框架）：TGS451W100000；传动系变速箱型式：机械平面组成式；主变速箱换档方式：机械有级档；副变速箱换档方式：机械有级档 | 39600元 | 147 | 购机补贴(通用类) | 2027-07-05 | 山东省 | 评阅通过 | 初评员：通过 |  | SJ21FH3066 | 湖北三智农业机械检测有限公司 | HB21SJ0047K | 湖北三智农业机械检测有限公司
农用动力机械 | 拖拉机 | 履带式拖拉机 | 90—110马力差速转向履带式拖拉机 | 无锡拉菲可科技有限公司 | 履带拖拉机 | LFK1002 |  | 功率:100马力;驱动方式:履带式 ;最小使用比质量:39.5kg/kW;最大牵引功率:51.5;转向型式:差速式转向 ;最大功率牵引/发动机标定功率:75% | 整机外尺寸（安全框架）：4150*2595*2740；最小离地间隙及部位：650mm（前后横梁底部）；全履带拖拉机驱动轮轴心线至导向轮轴心线的水平距离：2050mm；履带板宽度：500mm功率:100马力;驱动方式:履带式 ;转向型式:差速式转向 ;最小使用质量（安全框架）:2900kg；配套发动机标定功率:73.5kW;最小使用比质量(最小使用质量/配套发动机标定功率):39.5kg/kW;最大牵引功率(≥70%发动力标定功率):51.5kW;发动力标定功率:73.5kW;动力输出轴传动比：4.8/3.6；整机外尺寸（驾驶室）：4150*2595*3060；最小使用质量（驾驶室）：3180kg；配套发动机标定功率:73.5kW;最小使用比质量(最小使用质量/配套发动机标定功率):43.3kg/kW;空气滤清器型号:KY912;空气滤清器型式:湿式;排气管消声腔外形尺寸:φ120×470mm;排气管消声腔质量:5.0kg;主变速位置和换挡方式:无级变速； | 27700元 | 73.5 | 购机补贴(通用类) | 2027-07-31 | 江苏省 | 评阅通过 | 初评员：通过
其他农业机械 | 其他农业机械 | 温室大棚钢骨架结构（新型农机产品） | 全落地式钢结构骨架日光温室 | 北京佳泰新材料有限公司 | 全落地式装配式节能日光温室钢结构骨架 | RGWSZQ(H)-(7-15) |  | 全落地式钢结构骨架日光温室:是 ;建设质量符合国家标准<农业温室结构荷载规范>(GB/T51183-2016)的规定:是 ;基本配置和参数符合方案要求:是 | 型号规格：RGWSZQ(H)-(7-15)，钢地锚：预埋板+埋件，钢地梁：30*80*3.0椭圆管，拱架（间距 1.0 米）：30*75*2.0椭圆管，十字连接件：50*150*2.5mm，脊部连接件：24*150*2.0mm，前脚连接件：50*100*4.0mm，后脚连接件：50*130*4.0mm，方管支撑：40*80*3.0mm，U 型连接：30*45*80*1.5mm，罗栓：M8*40达克罗，燕尾钉：国标，拱架拉杆：A25*1.2圆管，拱架支柱：DN60*3.0mm圆管，后立梁（间距 1.0 米）：30*75*2.0mm椭圆管，水平横杆1：A25*1.2圆管，水平横杆2：A25*1.2圆管，水平横杆3：A25*1.2圆管，水平横杆4：A25*1.2圆管，柱间斜拉：6分1.5mm圆管，侧墙桁架：30*75*2.0mm椭圆管，门框：40*40*1.5mm方管，耳房骨架：60*50*1.5mm铝合金型材，上风口卷轴：A25*2.0圆管，下风口卷轴：A25*2.0圆管。 | 30元/㎡ |  | 新产品 |  | 北京市 | 评阅通过 | 初评员：通过
其他农业机械 | 其他农业机械 | 温室大棚钢骨架结构（新型农机产品） | 全落地式钢结构骨架日光温室 | 北京京鹏环球科技股份有限公司 | 节能日光温室暖棚标准化钢结构骨架 | RGWSZQ（H）-（7-15） |  | 全落地式钢结构骨架日光温室:是 ;建设质量符合国家标准<农业温室结构荷载规范>(GB/T51183-2016)的规定:是 ;基本配置和参数符合方案要求:是 | 型号规格:RGWSZQ(H)-(7-15),钢地锚:预埋板+埋件,钢地梁:50*50*3.0角铁,拱架（间距 1.0 米）30*80*2.0mm 型钢，十字连接件:50*150*2.5mm,脊部连接件:25*150*2.0mm,前脚连接件:50*100*4.0mm,后脚连接件:50*130*4.0mm,方管支撑:25*50*100*1.5mm,U 型连接:50*78*1.5mm,罗栓:M8*40达克罗,燕尾钉:5.5*19mm,拱架拉杆:25*50*1.5mm方管,拱架支撑:25*50*1.5*0.8mm方管,桁架（间距 1.5 米）80*60*2mm方管,方管:80*60*2mm,角钢,水平横杆1:30*30*2mm方管,水平横2:50*30*2mm方管,柱间斜拉:6分*2.0mm圆管,侧墙桁架:30*80*2.0mm方管,门框:80*50*2mm方管,骨架:30*30*2mm方管,上风口卷轴:直径25*壁厚2.0园管,下风口卷轴:直径25*壁厚2.0园管 | 30元/㎡ |  | 新产品 |  | 北京市 | 评阅通过 | 初评员：通过
其他农业机械 | 其他农业机械 | 温室大棚钢骨架结构（新型农机产品） | 全落地式钢结构骨架日光温室 | 内蒙古鑫建科技有限公司 | 钢结构骨架节能日光温室暖棚 | 13GWQ-10-5.1 |  | 全落地式钢结构骨架日光温室:是 ;建设质量符合国家标准<农业温室结构荷载规范>(GB/T51183-2016)的规定:是 ;基本配置和参数符合方案要求:是 | 产品型号名称: 13GWQ-10-5.1型钢结构骨架节能日光温室暖棚；拱架（间距 1.0 米）, 30×80×2.0mm椭圆管，上弦 30×46×2.0mm 型钢，下弦 6 分 2.0 圆管,跨度：10m，脊高：5.1 m，十字连接件:50×150×2.5mm,脊部连接件:25×150×2.0mm,前脚连接件:50×100×4.0mm,后脚连接件: 50×130×4.0mm,方管支撑:25×50×100×1.5mm,U 型连接:50×78×1.5mm,螺栓:M8×40,拱架拉杆:25×50×1.5方管,拱架支撑：25×50×1.5方管，拱架纵梁:4 分 2.0 圆管 5 道；桁架（间距 1.5 米）:30×46×1.5mm 型钢、25×50×1.5 mm方管、50×50×3.0mm角钢；水平横杆1:25×50×1.53方管2道,水平横杆2:4分2.0 圆管3道,柱间斜拉:6分1.5mm圆管；侧墙桁架:30×46×1.5mm型钢、25×50×1.5方管3道,门框:30×46×1.5mm型钢；骨架:25×50×1.5方管 | 30元/㎡ | 0 | 新产品 |  | 内蒙古自治区 | 评阅通过 | 初评员：通过
其他农业机械 | 其他农业机械 | 温室大棚钢骨架结构（新型农机产品） | 半落地式钢结构骨架日光温室 | 赤峰翠茗农业有限公司 | 节能日光温室暖棚标准化钢结抅骨架 | RGWSZ(H)-(7-15) |  | 建设质量符合国家标准<农业温室结构荷载规范>(GB/T51183-2016)的规定:是 ;基本配置和参数符合方案要求:是 ;半落地式钢结构骨架日光温室:是 | 型号规格:RGWSZ(H)-(7-15),钢地锚:预埋板+埋件,钢地梁:50*50*3.0角铁,拱架（间距 1.0 米）:上弦 30*80*2.0mm 椭圆管，十字连接件:50*150*2.5mm,脊部连接件:25*150*2.0mm,前脚连接件:50*100*4.0mm,后脚连接件:50*130*4.0mm,方管支撑:25*50*100*1.5mm,U 型连接:50*78*1.5mm,罗栓:M10*50达克罗,燕尾钉:5.5*19mm,拱架拉杆:6分*2.0圆管共9道,拱架支撑:25*50*1.5*0.8mm方管 | 23元/㎡ |  | 新产品 |  | 内蒙古自治区 | 评阅通过 | 初评员：通过
其他农业机械 | 其他农业机械 | 温室大棚钢骨架结构（新型农机产品） | 半落地式钢结构骨架日光温室 | 赤峰翠茗农业有限公司 | 节能日光温室暖棚标准化钢结抅骨架 | RGWSZ(H)X-(7-15) |  | 建设质量符合国家标准<农业温室结构荷载规范>(GB/T51183-2016)的规定:是 ;基本配置和参数符合方案要求:是 ;半落地式钢结构骨架日光温室:是 | 型号规格:RGWSZ(H)X-(7-15),钢地锚:预埋板+埋件,钢地梁:50*50*3.0角铁,拱架（间距 1.0 米）:弦 30*70*2.0mm 椭圆管，下弦 6 分 2.0 圆管,十字连接件:50*150*2.5mm,脊部连接件:25*150*2.0mm,前脚连接件:50*100*4.0mm,后脚连接件:50*130*4.0mm,方管支撑:25*50*100*1.5mm,U 型连接:50*78*1.5mm,罗栓:M10*50达克罗,燕尾钉:5.5*19mm,拱架拉杆:6分*2.0圆管共9道,拱架支撑:25*50*1.5*0.8mm方管 | 23元/㎡ |  | 新产品 |  | 内蒙古自治区 | 评阅通过 | 初评员：通过
其他农业机械 | 其他农业机械 | 温室大棚钢骨架结构（新型农机产品） | 半落地式钢结构骨架日光温室 | 内蒙古鑫建科技有限公司 | 钢结构骨架节能日光温室暖棚 | 13GWB-9-4.6 |  | 建设质量符合国家标准<农业温室结构荷载规范>(GB/T51183-2016)的规定:是 ;基本配置和参数符合方案要求:是 ;半落地式钢结构骨架日光温室:是 | 产品型号名称: 13GWB-9-4.6型钢结构骨架节能日光温室暖棚,拱架（间距 1.0 米）, 30×75×2.0mm椭圆管（30×80×2.0mm椭圆管），上弦 30×46×2.0mm 型钢，下弦 6 分 2.0 圆管,跨度：9m，脊高：4.6 m，纵拉杆数量：5个，十字连接件:50×150×2.5mm,脊部连接件:25×150×2.0mm,前脚连接件:50×100×4.0mm,后脚连接件: 50×130×4.0mm,方管支撑:25×50×100×1.5mm,U 型连接:50×78×1.5mm,螺栓:M8*40达克罗,剪力栓钉：5.5×19mm燕尾钉,拱架拉杆:25×50×1.5方管,拱架支撑：25×50×1.5方管，拱架纵梁:4 分 2.0 圆管 5 道 | 23元/㎡ | 0 | 新产品 |  | 内蒙古自治区 | 评阅通过 | 初评员：通过
其他农业机械 | 其他农业机械 | 温室大棚钢骨架结构（新型农机产品） | 钢结构骨架塑料大棚 | 赤峰翠茗农业有限公司 | 塑料大棚标准化钢结构骨架 | SPGJ-(7-15) |  | 建设质量符合国家标准<农业温室结构荷载规范>(GB/T51183-2016)的规定:是 ;钢结构骨架塑料大棚:是 ;基本配置和参数符合方案要求:是 | 型号规格:SPGJ-(7-15),拱杆（间距 1.0 米）:30*80*2.0椭圆管,拱架拉杆:6分*2.0钢管,侧墙骨架:50*30*2mm 方钢管,十字连接件:50*150*2.5 | 9元/㎡ |  | 新产品 |  | 内蒙古自治区 | 评阅通过 | 初评员：通过
其他农业机械 | 其他农业机械 | 温室大棚钢骨架结构（新型农机产品） | 钢结构骨架塑料大棚 | 内蒙古鑫建科技有限公司 | 钢结构骨架塑料大棚 | 13SDG-8.5-4 |  | 建设质量符合国家标准<农业温室结构荷载规范>(GB/T51183-2016)的规定:是 ;钢结构骨架塑料大棚:是 ;基本配置和参数符合方案要求:是 | 产品型号名称: 13SDG-8.5-4型钢结构骨架塑料大棚,跨度：8.5m，脊高：4m，地锚:自制地锚，拱杆:30×75×2 椭圆管（30×80×2 椭圆管），拱杆间距：1.0 m，拱杆横拉:6 分 2.0 钢管，拱杆横拉间距：2.5 m，侧墙骨架:50×30×2mm 方钢管，风口卷轴:6 分 2.0 钢管，拱杆与横拉连接件：15 mm椭圆卡 | 9元/㎡ |  | 新产品 |  | 内蒙古自治区 | 评阅通过 | 初评员：通过