## 数据
附件2：
河北省2021-2023年农机购置与应用补贴产品（第五批）投档评审结果公告表（不通过产品）
序号 | 机具大类 | 机具小类 | 机具品目 | 分档名称 | 生产企业 | 产品名称 | 机具型号 | 产品投档技术参数 | 产品配置参数 | 机具类型 | 企业所属省份 | 产品状态 | 评阅意见 | 备注 | 翻倾防护装置强度检验报告编号 | 翻倾防护装置强度检验报告检测机构 | 可靠性试验报告编号 | 可靠性试验报告检测机构
1 | 耕整地机械 | 耕地机械 | 犁 | 单体幅宽35—45cm,5铧及以上翻转犁 | 爱斯特农业机械（吉林）有限公司 | 液压翻转犁 | 1LF-550 | 单体幅宽:40cm;铧体个数:10个 | 型号名称：1LF-550型液压翻转犁 结构型式：悬挂式 工作状态外形尺寸（长×宽×高）（㎜）：4900×2200×1800 配套拖拉机标定功率（kW）：≥154.4 翻转机构型式：液压式；半翻转式 犁体类型：基本（通用）型 犁体数量（个）：5 犁体幅宽（㎜）：500 犁铧类型：通用型（凿型）；可换铧尖型 犁壁类型：栅条式 总工作幅宽（㎜）：2500 犁体纵向距离（㎜）：1000 犁轮类型：限深、运输一体轮 犁轮数量（个）：1 限深轮调节范围（㎜）：20～100 油缸型号：φ95×230；φ60×95 油缸数量（个）：2 | 购机补贴(非通用类) | 吉林省 | 评阅不通过 | 初评员：通过 复评员：不通过.。犁体幅宽为50cm，不符合所投档次犁体幅宽35cm-45cm的参数要求。
2 | 种植施肥机械 | 施肥机械 | 撒（抛）肥机 | 5—8m³固态肥抛撒机 | 石家庄翔航农业机械有限公司 | 固态肥抛撒车 | 2FGH-5 | 料厢(肥箱)容积:5m³;抛撒宽度:7m;承重车桥数量:1个;具有肥料输送功能:是 ;非自走式:是 | 型号名称:2FGH-5固态肥抛撒车 结构型式:厢体式 作业方式:后抛式 料厢内廓尺寸（长×宽×高）:2820/2600×1560/1060×1370mm 料厢容积 :5m3 最大载重量 :4500kg 配套动力值（范围）≥44.2:kW 抛撒装置型式:后置立式双圆盘撒布 肥料输送方式:液压链板推送 抛撒宽度:≥3m 承重车桥数量:1个 轮距:1600mm 轮胎规格:20.5/70-16 轮胎数量:2个 | 购机补贴(非通用类) | 河北省 | 评阅不通过 | 初评员：通过 复评员：该产品不是补贴产品；产品分类：不符合填报要求。抛洒宽度为大于等于3m，不符合所投档次大于等于4m的参数要求。
3 | 种植施肥机械 | 施肥机械 | 撒（抛）肥机 | 8—10m³固态肥抛撒机 | 石家庄翔航农业机械有限公司 | 固态肥抛撒车 | 2FGH-8 | 料厢(肥箱)容积:8m³;抛撒宽度:8m;承重车桥数量:1个;具有肥料输送功能:是 ;非自走式:是 | 型号名称:2FGH-8固态肥抛撒车 结构型式: 厢体式 作业方式: 后抛式 料厢内廓尺寸（长×宽×高）:3900/3575×1900/1050×1300mm 料厢容积：8m3 最大载重量：8000kg 配套动力值（范围）：≥51.5kW 抛撒装置型式：后置立式双圆盘撒布 肥料输送方式:液压链板推送 抛撒宽度:≥3m 承重车桥数量:1个 轮距:1850mm 轮胎规格:385/65R-22.5 轮胎数量:2个 | 购机补贴(非通用类) | 河北省 | 评阅不通过 | 初评员：通过 复评员：产品分类：不符合填报要求。抛洒宽度为大于等于3m，不符合所投档次大于等于4m的参数要求。
4 | 田间管理机械 | 中耕机械 | 田园管理机 | 功率4kW及以上田园管理机 | 永康市正轮机械有限公司 | 田园管理机 | 3TGQ-4.0B | 配套功率:4.0kW | 型号名称：3TGQ-4.0B田园管理机，结构形式，双轴/轮式，工作状态外形尺寸（长×宽×高）：1660×600×1100mm，发动机输出传动方式：直联式，主离合器形式：摩擦片式，主离合器状态：常开，配套动力标定功率：4.0kW，额定转速：3800r/min，起动方式：手拉启动，燃油种类：汽油，配套开沟器形式：刀盘式，开沟工作幅宽：240mm，配套除草装置形式：刀盘式，锄草工作幅宽：460mm。 | 购机补贴(非通用类) | 浙江省 | 评阅不通过 | 初评员：通过 复评员：不通过。无企业承诺书。
5 | 田间管理机械 | 中耕机械 | 田园管理机 | 功率4kW及以上田园管理机 | 永康市正轮机械有限公司 | 田园管理机 | 3TGQ-5.4A | 配套功率:5.4kW | 型号名称：3TGQ-5.4A田园管理机，结构形式，双轴/轮式，工作状态外形尺寸（长×宽×高）：1560×650×1130mm，发动机输出传动方式：直联式，主离合器形式：摩擦片式，主离合器状态：常开，配套动力标定功率：45.4kW，额定转速：3600r/min，起动方式：手拉启动，燃油种类：汽油，配套开沟器形式：刀盘式，开沟工作幅宽：240mm，配套除草装置形式：刀盘式，锄草工作幅宽：470mm。 | 购机补贴(非通用类) | 浙江省 | 评阅不通过 | 初评员：通过 复评员：不通过。无企业承诺书。
6 | 田间管理机械 | 中耕机械 | 田园管理机 | 功率4kW及以上田园管理机 | 永康市正轮机械有限公司 | 田园管理机 | 3TGQ-8.0A | 配套功率:8.0kW | 型号名称：3TGQ-8.0A田园管理机，结构形式，双轴/轮式，工作状态外形尺寸（长×宽×高）：1580×653×1150mm，发动机输出传动方式：直联式，主离合器形式：摩擦片式，主离合器状态：常开，配套动力标定功率：8.0kW，额定转速：3600r/min，起动方式：手拉启动，燃油种类：汽油，配套开沟器形式：刀盘式，开沟工作幅宽：240mm，配套除草装置形式：刀盘式，锄草工作幅宽：470mm。 | 购机补贴(非通用类) | 浙江省 | 评阅不通过 | 初评员：通过 复评员：不通过。无企业承诺书。
7 | 饲料（草）收获加工运输设备 | 饲料（草）收获机械 | 打（压）捆机 | 压缩室直径1.2m及以上圆捆捡拾压捆机 | 山东天鹅棉业机械股份有限公司 | 圆草捆打捆机 | 9YT-2.2C | 型式:圆捆 ;捡拾宽度:2.2m;压缩室直径:1.2m;压缩室宽度:1.4m | 圆草捆；捡拾宽度：2.2m；压缩室直径：1.2m；压缩室宽度：1.4m；捡拾器结构型式：弹齿式 | 购机补贴(通用类) | 山东省 | 评阅不通过 | 初评员：根据河北省农业机械化管理局农机补贴审查要求不予通过 复评员：
8 | 饲料（草）收获加工运输设备 | 饲料（草）收获机械 | 青（黄）饲料收获机 | 1.8—2.2m自走其他式青饲料收获机 | 德州鑫驰农业机械制造有限公司 | 自走式青饲料收获机 | 4QZ-1800A1 | 型式:自走其他式 ;割幅:1.8m;籽粒破碎机构:非对辊式 ;配套发动机功率:118kW | 型号名称：4QZ-1800A1自走式青饲料收获机；形式：自走式；工作状态外形尺寸：5680×2330×4000mm；配套发动机额定功率：118kw；额定转速：2300r/min；割幅：1800mm；作物收集割台型式：直切割台；割台切割器型式：旋转冲击式割刀；喂入机构型式：喂入辊；籽粒破碎机构形式：揉搓板式；驾驶室型式：普通驾驶室；轮胎规格：导向轮10.0/75-15.3，驱动轮340/80R20；轮距：导向轮1640mm，驱动轮1695mm；轴距：2520mm；作业速度范围：1-5km/h | 购机补贴(通用类) | 山东省 | 评阅不通过 | 初评员：根据河北省农业机械化管理局农机补贴审查要求不予通过 复评员：