## Sheet1
附件2
陕西省2022年第六批农机购置与应用补贴产品投档审核通过需现场演示评价产品信息公示表
序号 | 机具大类 | 机具小类 | 机具品目 | 分档名称 | 生产企业 | 产品名称 | 机具型号 | 发动机信息 | 产品投档技术参数 | 产品配置参数 | 中央补贴额 | 自填补贴额（元） | 功率（kW） | 机具类型 | 鉴定（认证）证书编号 | 有效期截止日期 | 企业所属省份 | 产品状态 | 备注
1 | 饲料（草）收获加工运输设备 | 饲料（草）收获机械 | 打（压）捆机 | 压缩室直径0.5m及以上圆捆捡拾压捆机 | 潍坊鲁鹏机械有限公司 | 圆草捆打捆机 | 9YQ-700 | 无 | 捡拾宽度:0.7m;压缩室直径:0.56m;压缩室宽度:0.7m;压缩室型式:圆捆 | 捡拾宽度：0.7m 捡拾器结构型式：弹齿式 喂入器结构型式：弹齿直接喂入 压缩室成捆机构型式：滚筒式 压缩室宽度：700mm 压缩室直径：560mm 卷压滚筒数量：12个 配套动力范围（KW):14.7-36.7 压缩室截面尺寸（宽*高）mm:700*560 | 5600元 | 5600.00 | 0 | 购机补贴(通用类) | 鄂2019507 | 2024-12-29 | 山东省 | 评阅通过
2 | 饲料（草）收获加工运输设备 | 饲料（草）收获机械 | 打（压）捆机 | 压缩室直径0.5m及以上圆捆捡拾压捆机 | 潍坊鲁鹏机械有限公司 | 圆草捆打捆机 | 9YQ-950 | 无 | 捡拾宽度:0.95m;压缩室直径:0.56m;压缩室宽度:0.95m;压缩室型式:圆捆 | 捡拾宽度：0.95m 捡拾器结构型式：弹齿式 喂入器结构型式：弹齿直接喂入 压缩室成捆机构型式：滚筒式 压缩室宽度：950mm 压缩室直径：560mm 卷压滚筒数量：12个 配套动力范围（KW):29.4-58.8 压缩室截面尺寸（宽*高）mm:950*560 | 5600元 | 5600.00 | 0 | 购机补贴(通用类) | 鄂2019508 | 2024-12-29 | 山东省 | 评阅通过
3 | 饲料（草）收获加工运输设备 | 饲料（草）收获机械 | 青（黄）饲料收获机 | 2.2m及以上悬挂其他式青饲料收获机 | 宁晋县方锐农业机械有限公司 | 青饲料收获机 | 9QX-2220 |  | 型式:悬挂其他式 ;割幅:2.22m | 结构形式：悬挂式；工作状态外形尺寸（长×宽×高）mm：5180×2600×4300；配套动力范围（牵引式、悬挂式）kW：88-132；割幅mm：2220；作物收集割台型式：辊刀式割台；割台切割器型式：辊刀式；喂入机构型式：喂入辊；喂入机构数量个：4；秸秆切碎机构型式：盘式；籽粒破碎机构型式：揉搓板式；作业速度范围km/h：3～6；设计切段长度mm：15。 | 10500元 | 10500.00 | 0 | 购机补贴(通用类) | GZNJ/TJ 2019-370 | 2024-12-09 | 河北省 | 评阅通过
4 | 饲料（草）收获加工运输设备 | 饲料（草）收获机械 | 青（黄）饲料收获机 | 2.2m及以上悬挂其他式青饲料收获机 | 宁晋县方锐农业机械有限公司 | 青饲料收获机 | 9QX-2600 |  | 型式:悬挂其他式 ;割幅:2.6m | 结构形式：悬挂式；工作状态外形尺寸（长×宽×高）mm：5700×2980×4100；配套动力范围（牵引式、悬挂式）kW：102-132；割幅mm：2600；作物收集割台型式：辊刀式割台；割台切割器型式：辊刀式；喂入机构型式：喂入辊；喂入机构数量个：4；秸秆切碎机构型式：盘式；籽粒破碎机构型式：揉搓板式；作业速度范围km/h：3～6；设计切段长度mm：15 | 10500元 | 10500.00 | 0 | 购机补贴(通用类) | GZNJ/TJ 2019-371 | 2024-12-09 | 河北省 | 评阅通过
5 | 饲料（草）收获加工运输设备 | 饲料（草）收获机械 | 青（黄）饲料收获机 | 2.6m及以上自走圆盘式青饲料收获机 | 洛阳迪美农业机械有限公司 | 青饲料收获机 | 4QZ-2600 | 配套动力型号：WP6G240E330；制造商：潍柴（潍坊）中型柴油机有限公司；气缸数：6 标定功率(kW)：176kW ；标定转速（r/min）：2300r/min；排放标准：第三阶段。 | 型式:自走圆盘式 ;割幅:2.6m;籽粒破碎机构:非对辊式 ;配套发动机功率:176kW | 结构型式：自走式；结构质量（kg）：6750；；工作状态外形尺寸（长×宽×高）mm：7080*2750*4810；割幅：2600mm；作物手机割台型式：直切割台；割台切割器型式：圆盘式割刀；喂入机构型式：喂入辊；喂入机构数量：1；秸秆切碎机构型式：滚筒式；籽粒破碎机构型式：揉搓板式；抛送筒高度：4810mm；驱动方式：静液压驱动；制动器型式：盘式；驱动桥型式：单级行星减速；驾驶室类型：普通式；茎干切碎器型式：滚筒式；位置：喂入后侧；幅宽：650mm。卸粮方式：机械；导向轮、驱动轮轮胎规格 ：15-24；履带规格（节距mm×节数×宽mm）：无；履带轨距（mm）：无。 | 107200元 | 107200.00 | 176 | 购机补贴(通用类) | T202200410224 | 2027-07-05 | 河南省 | 评阅通过