## 数据
附表1
陕西省2022年第六批农机购置与应用补贴产品投档审核通过产品信息公示表
序号 | 机具大类 | 机具小类 | 机具品目 | 分档名称 | 生产企业 | 产品名称 | 机具型号 | 发动机信息 | 产品投档技术参数 | 产品配置参数 | 中央补贴额 | 自填补贴额（元） | 功率（kW） | 机具类型 | 鉴定（认证）证书编号 | 有效期截止日期 | 企业所属省份 | 产品状态 | 备注 | 翻倾防护装置强度检验报告编号 | 翻倾防护装置强度检验报告检测机构 | 可靠性试验报告编号 | 可靠性试验报告检测机构
1 | 耕整地机械 | 耕地机械 | 犁 | 单犁体幅宽35cm以下，犁体数量6-8个液压式翻转犁 | 河北昌鸿农业机械有限公司 | 液压翻转犁 | 1LF-425 |  | 单犁体幅宽:25cm;犁体数量:8个;翻转机构:液压式 | 结构型式：悬挂式；工作状态外形尺寸（长×宽×高）mm：2700×1500×1420；配套拖拉机标定功率(kW)：40.4～73.5；翻转机构型式：液压式；全翻转式；犁体类型：基本（通用）型；犁体数量(个)：左右各4；犁体幅宽(mm)：250；犁铧类型：通用型(凿型)；犁壁类型：栅条式；总工作幅宽（mm）：1000；犁体纵向距离(mm)：491；犁轮类型：限深轮；犁轮数量(个):2;限深轮调节范围(mm):0～150;油缸规格:Φ32/60-220;油缸数量(个)1 | 1500元 | 1500.00 | 73.5 | 购机补贴(非通用类) | T202213130186 | 2027-07-29 | 河北省 | 评阅通过
2 | 耕整地机械 | 耕地机械 | 犁 | 单犁体幅宽35cm以下，犁体数量6-8个液压式翻转犁 | 河北昌鸿农业机械有限公司 | 液压翻转犁 | 1LF-430 |  | 单犁体幅宽:30cm;犁体数量:8个;翻转机构:液压式 | 结构型式：悬挂式；工作状态外形尺寸（长×宽×高）(mm):3300×1750×1520;配套拖拉机标定功率(kW)51.5～102.9;翻转机构型式:液压式；全翻转式;犁体类型:基本（通用）型;犁体数量(个):左右各4;犁体幅宽(mm):300;犁铧类型:通用型(凿型)；犁壁类型:栅条式;总工作幅宽(mm):1200;犁体纵向距离(mm):589;犁轮类型:限深轮;犁轮数量(个):2;限深轮调节范围(mm):0～150;油缸规格:Φ32/60-220;油缸数量(个):1 | 1500元 | 1500.00 | 102.9 | 购机补贴(非通用类) | T202213130185 | 2027-07-29 | 河北省 | 评阅通过
3 | 耕整地机械 | 耕地机械 | 犁 | 单犁体幅宽35cm以下，犁体数量6-8个液压式翻转犁 | 河北农勤农业机械有限公司 | 液压翻转犁 | 1LF-327 |  | 单犁体幅宽:27cm;犁体数量:6个;翻转机构:液压式 | 配套动力范围（kW）：51.5～73.5；外形尺寸（工作状态，长×宽×高)mm：2100×1500×1500；结构质量（kg）：420；犁体数量（个）：左右各3；翻转机构型式：液压翻转；犁体幅宽 mm：270； | 1500元 | 1500.00 | 0 | 购机补贴(非通用类) | T202213130614 | 2027-07-29 | 河北省 | 评阅通过
4 | 耕整地机械 | 耕地机械 | 犁 | 单犁体幅宽35cm以下，犁体数量6-8个液压式翻转犁 | 河北农勤农业机械有限公司 | 液压翻转犁 | 1LF-430 |  | 单犁体幅宽:30cm;犁体数量:8个;翻转机构:液压式 | 配套动力范围（kW）：66.2～110.3；外形尺寸（工作状态，长×宽×高)mm：3000×2000×1550；结构质量（kg）：850；犁体数量（个）：左右各4；翻转机构型式：液压翻转；犁体幅宽 mm：300； | 1500元 | 1500.00 | 0 | 购机补贴(非通用类) | T202213130612 | 2027-07-29 | 河北省 | 评阅通过
5 | 耕整地机械 | 耕地机械 | 犁 | 单犁体幅宽35cm以下，犁体数量6-8个液压式翻转犁 | 河北鑫农农业机械有限公司 | 液压翻转犁 | 1LYF-327 |  | 单犁体幅宽:27cm;犁体数量:6个;翻转机构:液压式 | 配套动力范围（kW）：36.8～66.2；外形尺寸（工作状态，长×宽×高)mm：2150×1250×1350；结构质量（kg）：400；犁体数量（个）：左右各3；翻转机构型式：液压翻转；犁体幅宽 mm：270； | 1500元 | 1500.00 | 0 | 购机补贴(非通用类) | T202213130468 | 2027-07-29 | 河北省 | 评阅通过
6 | 耕整地机械 | 耕地机械 | 犁 | 单犁体幅宽35cm以下，犁体数量6-8个液压式翻转犁 | 河北鑫农农业机械有限公司 | 液压翻转犁 | 1LYF-427 |  | 单犁体幅宽:27cm;犁体数量:8个;翻转机构:液压式 | 配套动力范围（kW）：44.1～80.9；外形尺寸（工作状态，长×宽×高)mm：2650×1450×1350；结构质量（kg）：500；犁体数量（个）：左右各4；翻转机构型式：液压翻转；犁体幅宽 mm：270； | 1500元 | 1500.00 | 0 | 购机补贴(非通用类) | T202213130466 | 2027-07-29 | 河北省 | 评阅通过
7 | 耕整地机械 | 耕地机械 | 犁 | 单犁体幅宽35cm以下，犁体数量6-8个液压式翻转犁 | 河北星耕农机制造有限公司 | 液压翻转犁 | 1LFK-325 |  | 单犁体幅宽:25cm;犁体数量:6个;翻转机构:液压式 | 配套动力范围（kW）：36.8～58.8；外形尺寸（工作状态，长×宽×高)mm：2100×1210×1320；结构质量（kg）：315；犁体数量（个）：左右各3；翻转机构型式：液压翻转；犁体幅宽 mm：250； | 1500元 | 1500.00 | 0 | 购机补贴(非通用类) | T202213130629 | 2027-07-29 | 河北省 | 评阅通过
8 | 耕整地机械 | 耕地机械 | 犁 | 单犁体幅宽35cm以下，犁体数量6-8个液压式翻转犁 | 河北星耕农机制造有限公司 | 液压翻转犁 | 1LFK-430 |  | 单犁体幅宽:30cm;犁体数量:8个;翻转机构:液压式 | 配套动力范围（kW）：73.5～132.3；外形尺寸（工作状态，长×宽×高)mm：3250×1850×1650；结构质量（kg）1050；犁体数量（个）：左右各4；翻转机构型式：液压翻转；犁体幅宽 mm：300；。 | 1500元 | 1500.00 | 0 | 购机补贴(非通用类) | T202213130626 | 2027-07-29 | 河北省 | 评阅通过
9 | 耕整地机械 | 耕地机械 | 犁 | 单犁体幅宽35cm以下，犁体数量6-8个液压式翻转犁 | 河北星耕农机制造有限公司 | 液压翻转犁 | 1LFKC-327 |  | 单犁体幅宽:27cm;犁体数量:6个;翻转机构:液压式 | 配套动力范围（kW）：36.8～58.8；外形尺寸（工作状态，长×宽×高)mm：2100×1360×1350；结构质量（kg）：450；犁体数量（个）：左右各3；翻转机构型式：液压翻转；犁体幅宽 mm：270； | 1500元 | 1500.00 | 0 | 购机补贴(非通用类) | T202213130719 | 2027-07-29 | 河北省 | 评阅通过
10 | 耕整地机械 | 耕地机械 | 犁 | 单犁体幅宽35cm以下，犁体数量6-8个液压式翻转犁 | 河北洋柯机械有限公司 | 液压翻转犁 | 1LFK-430 |  | 单犁体幅宽:30cm;犁体数量:8个;翻转机构:液压式 | 工作状态外形尺寸：3490mm*1850mm*1680mm 配套拖拉机标定功率：88.2KW-110.3KW 犁体数量：左右各4个 犁体幅宽：300mm 总工作幅宽：1200mm 犁体纵向距离：730mm 犁轮数量：1个 限深轮调节范围：0mm-200mm | 1500元 | 1500.00 | 88.2 | 购机补贴(非通用类) | T202213130359 | 2027-07-29 | 河北省 | 评阅通过
11 | 耕整地机械 | 耕地机械 | 犁 | 单犁体幅宽35cm以下，犁体数量6-8个液压式翻转犁 | 河北洋柯机械有限公司 | 液压翻转调幅犁 | 1LFT-445 |  | 单犁体幅宽:30cm;犁体数量:8个;翻转机构:液压式 | 工作状态外形尺寸：4460mm*2120mm*1760mm 配套拖拉机标定功率：110.2KW-147KW 犁体数量：左右各4个 犁体幅宽：300mm.350mm.400mm.450.mm 总工作幅宽：1200mm.1400mm.1600mm.1800mm 犁体纵向距离：870mm 犁轮数量：1个 限深轮调节范围：0mm-200mm | 1500元 | 1500.00 | 110.2 | 购机补贴(非通用类) | T202213130358 | 2027-07-29 | 河北省 | 评阅通过
12 | 耕整地机械 | 耕地机械 | 犁 | 单犁体幅宽35cm以下，犁体数量6-8个液压式翻转犁 | 宁晋县汇宇农业机械有限公司 | 液压翻转犁 | 1LF-325 |  | 单犁体幅宽:25cm;犁体数量:6个;翻转机构:液压式 | 型号名称：1LF-325液压翻转犁；配套动力范围（kW）：40.4-51.5kW；外形尺寸（工作状态，长×宽×高)mm：1940×1230×1170mm；结构质量（kg）：300kg；犁体数量（个）：左3右3个；翻转机构型式：液压式,全翻转式； | 1500元 | 1500.00 | 0 | 购机补贴(非通用类) | T202213130384 | 2027-07-29 | 河北省 | 评阅通过
13 | 耕整地机械 | 耕地机械 | 犁 | 单犁体幅宽35cm以下，犁体数量6-8个液压式翻转犁 | 宁晋县汇宇农业机械有限公司 | 液压翻转犁 | 1LF-425 |  | 单犁体幅宽:25cm;犁体数量:8个;翻转机构:液压式 | 型号名称：1LF-425液压翻转犁；配套动力范围（kW）：44.1-58.8kW；外形尺寸（工作状态，长×宽×高)mm：2350×1420×1170mm；结构质量（kg）：360kg；犁体数量（个）：左4右4个；翻转机构型式：液压式,全翻转式； | 1500元 | 1500.00 | 0 | 购机补贴(非通用类) | T202213130383 | 2027-07-29 | 河北省 | 评阅通过
14 | 耕整地机械 | 耕地机械 | 犁 | 单犁体幅宽35cm以下，犁体数量6-8个液压式翻转犁 | 宁晋县汇宇农业机械有限公司 | 液压翻转犁 | 1LFC-325 |  | 单犁体幅宽:25cm;犁体数量:6个;翻转机构:液压式 | 型号名称：1LFC-325液压翻转犁；配套动力范围（kW）：44.1-66.2kW；外形尺寸（工作状态，长×宽×高)mm：2290×1180×1160mm；结构质量（kg）：350kg；犁体数量（个）：左3右3个；翻转机构型式：液压式,全翻转式； | 1500元 | 1500.00 | 0 | 购机补贴(非通用类) | T202213130382 | 2027-07-29 | 河北省 | 评阅通过
15 | 耕整地机械 | 耕地机械 | 犁 | 单犁体幅宽35cm以下，犁体数量6-8个液压式翻转犁 | 宁晋县汇宇农业机械有限公司 | 液压翻转犁 | 1LFK-327 |  | 单犁体幅宽:27cm;犁体数量:6个;翻转机构:液压式 | 型号名称：1LFK-327液压翻转犁；配套动力范围（kW）：44.1-58.8kW；外形尺寸（工作状态，长×宽×高)mm：2110×1230×1390mmmm；结构质量（kg）：360kg；犁体数量（个）：左3右3个；翻转机构型式：液压式,全翻转式； | 1500元 | 1500.00 | 0 | 购机补贴(非通用类) | T202213130381 | 2027-07-29 | 河北省 | 评阅通过
16 | 耕整地机械 | 耕地机械 | 犁 | 单犁体幅宽35cm以下，犁体数量6-8个液压式翻转犁 | 宁晋县汇宇农业机械有限公司 | 液压翻转犁 | 1LFK-427 |  | 单犁体幅宽:27cm;犁体数量:8个;翻转机构:液压式 | 型号名称：1LFK-427液压翻转犁；配套动力范围（kW）：51.4-66.2kW；外形尺寸（工作状态，长×宽×高)mm：2800×1640×1390mm；结构质量（kg）：440kg；犁体数量（个）：左4右4个；翻转机构型式：液压式,全翻转式； | 1500元 | 1500.00 | 0 | 购机补贴(非通用类) | T202213130380 | 2027-07-29 | 河北省 | 评阅通过
17 | 耕整地机械 | 耕地机械 | 犁 | 单犁体幅宽35cm以下，犁体数量6-8个液压式翻转犁 | 宁晋县陆风制动装置有限公司 | 液压翻转犁 | 1LYF-327 |  | 单犁体幅宽:27cm;犁体数量:6个;翻转机构:液压式 | 配套动力范围（kW）：36.8～58.8；外形尺寸（工作状态，长×宽×高)mm：2000×1300×1350；结构质量（kg）：400；犁体数量（个）：左右各3；翻转机构型式：液压翻转；犁体幅宽 mm：270； | 1500元 | 1500.00 | 0 | 购机补贴(非通用类) | T202213130689 | 2027-07-29 | 河北省 | 评阅通过
18 | 耕整地机械 | 耕地机械 | 犁 | 单犁体幅宽35cm以下，犁体数量6-8个液压式翻转犁 | 宁晋县陆风制动装置有限公司 | 液压翻转犁 | 1LYF-427 |  | 单犁体幅宽:27cm;犁体数量:8个;翻转机构:液压式 | 配套动力范围（kW）：51.5～80.9；外形尺寸（工作状态，长×宽×高)mm：2630×1650×1340；结构质量（kg）：500；犁体数量（个）：左右各4；翻转机构型式：液压翻转；犁体幅宽 mm：270； | 1500元 | 1500.00 | 0 | 购机补贴(非通用类) | T202213130691 | 2027-07-29 | 河北省 | 评阅通过
19 | 耕整地机械 | 耕地机械 | 犁 | 单犁体幅宽35cm以下，犁体数量6-8个液压式翻转犁 | 宁晋县迅升农业机械科技有限公司 | 液压翻转犁 | 1LF-325 |  | 单犁体幅宽:25cm;犁体数量:6个;翻转机构:液压式 | 配套动力范围（kW）：29.4～66.2；外形尺寸（工作状态，长×宽×高)mm：1850×1220×1150；结构质量（kg）：330；犁体数量（个）：6；翻转机构型式：液压翻转； | 1500元 | 1500.00 | 0 | 购机补贴(非通用类) | T202213130595 | 2027-07-29 | 河北省 | 评阅通过
20 | 耕整地机械 | 耕地机械 | 犁 | 单犁体幅宽35cm以下，犁体数量6-8个液压式翻转犁 | 宁晋县迅升农业机械科技有限公司 | 液压翻转犁 | 1LF-325C |  | 单犁体幅宽:25cm;犁体数量:6个;翻转机构:液压式 | 配套动力范围（kW）：29.4～66.2；外形尺寸（工作状态，长×宽×高)mm：2150×1250×1150；结构质量（kg）：360；犁体数量（个）：6；翻转机构型式：液压翻转； | 1500元 | 1500.00 | 0 | 购机补贴(非通用类) | T202213130594 | 2027-07-29 | 河北省 | 评阅通过
21 | 耕整地机械 | 耕地机械 | 犁 | 单犁体幅宽35cm以下，犁体数量6-8个液压式翻转犁 | 宁晋县迅升农业机械科技有限公司 | 液压翻转犁 | 1LF-427 |  | 单犁体幅宽:27cm;犁体数量:8个;翻转机构:液压式 | 配套动力范围（kW）：51.5～73.5；外形尺寸（工作状态，长×宽×高)mm：2700×1650×1450；结构质量（kg）：450；犁体数量（个）：8；翻转机构型式：液压翻转； | 1500元 | 1500.00 | 0 | 购机补贴(非通用类) | T202213130593 | 2027-07-29 | 河北省 | 评阅通过
22 | 耕整地机械 | 耕地机械 | 犁 | 单犁体幅宽35cm以下，犁体数量6-8个液压式翻转犁 | 潍坊瑞力农业装备有限公司 | 液压翻转犁 | 1LF-325 |  | 单犁体幅宽:25cm;犁体数量:6个;翻转机构:液压式 | 配套动力范围（kW）：33.1～58.8；外形尺寸（工作状态，长×宽×高)mm：1900×1380×1180；结构质量（kg）：260；犁体数量（个）：6；翻转机构型式：液压翻转；总工作幅宽（mm）：750；非调幅。 | 1500元 | 1500.00 | 0 | 购机补贴(非通用类) | T202237370084 | 2027-07-04 | 山东省 | 评阅通过
23 | 耕整地机械 | 耕地机械 | 犁 | 单犁体幅宽35cm以下，犁体数量6-8个液压式翻转犁 | 潍坊瑞力农业装备有限公司 | 液压翻转犁 | 1LF-325A |  | 单犁体幅宽:25cm;犁体数量:6个;翻转机构:液压式 | 配套动力范围（kW）：33.1～58.8；外形尺寸（工作状态，长×宽×高)mm：2080×1300×1180；结构质量（kg）：290；犁体数量（个）：6；翻转机构型式：液压翻转；总工作幅宽（mm）：750；非调幅。 | 1500元 | 1500.00 | 0 | 购机补贴(非通用类) | T202237370086 | 2027-07-04 | 山东省 | 评阅通过
24 | 耕整地机械 | 耕地机械 | 犁 | 单犁体幅宽35cm以下，犁体数量6-8个液压式翻转犁 | 潍坊瑞力农业装备有限公司 | 液压翻转犁 | 1LF-327 |  | 单犁体幅宽:27cm;犁体数量:6个;翻转机构:液压式 | 配套动力范围（kW）：40.4～58.8；外形尺寸（工作状态，长×宽×高)mm：2100×1330×1350；结构质量（kg）：280；犁体数量（个）：6；翻转机构型式：液压翻转；非调幅。 | 1500元 | 1500.00 | 0 | 购机补贴(非通用类) | T202237370087 | 2027-07-04 | 山东省 | 评阅通过
25 | 耕整地机械 | 耕地机械 | 犁 | 单犁体幅宽35cm以下，犁体数量6-8个液压式翻转犁 | 潍坊瑞力农业装备有限公司 | 液压翻转犁 | 1LF-425 |  | 单犁体幅宽:25cm;犁体数量:8个;翻转机构:液压式 | 配套动力范围（kW）：40.4～73.5；外形尺寸（工作状态，长×宽×高)mm：2240×1430×1170；结构质量（kg）：330；犁体数量（个）：8；翻转机构型式：液压翻转；总工作幅宽（mm）：1000；非调幅。 | 1500元 | 1500.00 | 0 | 购机补贴(非通用类) | T202237370085 | 2027-07-04 | 山东省 | 评阅通过
26 | 耕整地机械 | 耕地机械 | 犁 | 单犁体幅宽35cm以下，犁体数量6-8个液压式翻转犁 | 潍坊瑞力农业装备有限公司 | 液压翻转犁 | 1LF-427 |  | 单犁体幅宽:27cm;犁体数量:8个;翻转机构:液压式 | 配套动力范围（kW）：51.4～73.5；外形尺寸（工作状态，长×宽×高)mm：2560×1500×1340；结构质量（kg）：360；犁体数量（个）：8；翻转机构型式：液压翻转；总工作幅宽（mm）：1080；非调幅。 | 1500元 | 1500.00 | 0 | 购机补贴(非通用类) | T202237370083 | 2027-07-04 | 山东省 | 评阅通过
27 | 耕整地机械 | 耕地机械 | 犁 | 单犁体幅宽35cm以下，犁体数量10个及以上液压式翻转犁 | 河北春翔机械有限公司 | 液压翻转犁 | 1LF-527 |  | 单犁体幅宽:27cm;犁体数量:10个;翻转机构:液压式 | 型号名称 / 1LF-527液压翻转犁 结构型式 / 悬挂式 工作状态外形尺寸（长×宽×高） mm 3100×1880×1510 配套拖拉机标定功率 kW 66.2～102.9 翻转机构型式 / 液压式；全翻转式 犁体类型 / 基本（通用）型 犁体数量 个 左右各5 犁体幅宽 mm 270 犁铧类型 / 通用型（凿型） 犁壁类型 / 栅条式 总工作幅宽 mm 1350 犁体纵向距离 mm 554 犁轮类型 / 限深轮 犁轮数量 个 2 限深轮调节范围 mm 0～200 油缸规格 / Φ63/76-180 油缸数量 个 1 | 3000元 | 3000.00 | 0 | 购机补贴(非通用类) | T202213130645 | 2027-07-29 | 河北省 | 评阅通过
28 | 耕整地机械 | 耕地机械 | 犁 | 单犁体幅宽35cm以下，犁体数量10个及以上液压式翻转犁 | 河北农勤农业机械有限公司 | 液压翻转犁 | 1LF-527 |  | 单犁体幅宽:27cm;犁体数量:10个;翻转机构:液压式 | 配套动力范围（kW）：66.2～110.3；外形尺寸（工作状态，长×宽×高)mm：3500×2050×1500；结构质量（kg）：680；犁体数量（个）：左右各5；翻转机构型式：液压翻转；犁体幅宽 mm：270； | 3000元 | 3000.00 | 0 | 购机补贴(非通用类) | T202213130608 | 2027-07-29 | 河北省 | 评阅通过
29 | 耕整地机械 | 耕地机械 | 犁 | 单犁体幅宽35cm以下，犁体数量10个及以上液压式翻转犁 | 河北星耕农机制造有限公司 | 液压翻转犁 | 1LFK-527A |  | 单犁体幅宽:27cm;犁体数量:10个;翻转机构:液压式 | 配套动力范围（kW）：58.8～88.2；外形尺寸（工作状态，长×宽×高)mm：3370×1850×1410；结构质量（kg）：670；犁体数量（个）：左右各5；翻转机构型式：液压翻转；犁体幅宽 mm：270； | 3000元 | 3000.00 | 0 | 购机补贴(非通用类) | T202213130630 | 2027-07-29 | 河北省 | 评阅通过
30 | 耕整地机械 | 耕地机械 | 犁 | 单犁体幅宽35cm以下，犁体数量10个及以上液压式翻转犁 | 河北洋柯机械有限公司 | 液压翻转调幅犁 | 1LFT-545 |  | 单犁体幅宽:30cm;犁体数量:10个;翻转机构:液压式 | 工作状态外形尺寸：5420mm*2130mm*1760mm 配套拖拉机标定功率：132.3-KW-161.8KW 犁体数量：左右各5个 犁体幅宽：300mm.350mm.400mm.450mm 总工作幅宽：1500mm.1750mm2000mm.2250mm 犁体纵向距离：870mm 犁轮数量：1个 限深轮调节范围：0mm-2000mm | 3000元 | 3000.00 | 132.3 | 购机补贴(非通用类) | T202213130357 | 2027-07-29 | 河北省 | 评阅通过
31 | 耕整地机械 | 耕地机械 | 犁 | 单犁体幅宽35cm以下，犁体数量10个及以上液压式翻转犁 | 宁晋县迅升农业机械科技有限公司 | 液压翻转犁 | 1LF-527 |  | 单犁体幅宽:27cm;犁体数量:10个;翻转机构:液压式 | 配套动力范围（kW）：58.8～88.2；外形尺寸（工作状态，长×宽×高)mm：3200×1900×1450；结构质量（kg）：550；犁体数量（个）：10；翻转机构型式：液压翻转； | 3000元 | 3000.00 | 0 | 购机补贴(非通用类) | T202213130592 | 2027-07-29 | 河北省 | 评阅通过
32 | 耕整地机械 | 耕地机械 | 犁 | 单犁体幅宽35cm及以上，犁体数量6-8个液压式翻转犁 | 河北昌鸿农业机械有限公司 | 液压翻转犁 | 1LF-360 |  | 单犁体幅宽:60cm;犁体数量:6个;翻转机构:液压式 | 结构型式:悬挂式;外形尺寸（长×宽×高）mm:4400×2350×1830;配套拖拉机标定功率（kW）:110.3-176.4;翻转机构型式:液压式;全翻转式;犁体类型:基本（通用）型;犁体数量(个):左右各3;犁体幅宽（mm）：600；犁铧类型：可换铧尖型；犁壁类型：栅条式；总工作幅宽（mm）1800；犁体纵向距离（mm）:1178;犁轮类型:限深/运输一体轮;犁轮数量(个):1;限深轮调节范围(mm):0～280;油缸规格:Φ40/82-280;油缸数量(个):1 | 3600元 | 3600.00 | 176.4 | 购机补贴(非通用类) | T202213130187 | 2027-07-29 | 河北省 | 评阅通过
33 | 耕整地机械 | 耕地机械 | 犁 | 单犁体幅宽35cm及以上，犁体数量6-8个液压式翻转犁 | 河北昌鸿农业机械有限公司 | 液压翻转犁 | 1LF-450 |  | 单犁体幅宽:50cm;犁体数量:8个;翻转机构:液压式 | 结构型式：悬挂式;工作状态外形尺寸（长×宽×高）(mm）：4600×2470×1850；配套拖拉机标定功率(kW）：117.6～176.4；翻转机构型式：液压式；全翻转式；犁体类型：基本（通用）型;犁体数量(个)：左右各4;犁体幅宽(mm)：500；犁铧类型：可换铧尖型；犁壁类型：栅条式;总工作幅宽(mm）：2000；犁体纵向距离(mm)：981；犁轮类型：限深、运输一体轮；犁轮数量(个):1；限深轮调节范围(mm)：0～280；油缸规格：Φ40/82-280；油缸数量(个)：1 | 3600元 | 3600.00 | 176.4 | 购机补贴(非通用类) | T202213130183 | 2027-07-29 | 河北省 | 评阅通过
34 | 耕整地机械 | 耕地机械 | 犁 | 单犁体幅宽35cm及以上，犁体数量6-8个液压式翻转犁 | 河北春翔机械有限公司 | 液压翻转犁 | 1LF-335 |  | 单犁体幅宽:35cm;犁体数量:6个;翻转机构:液压式 | 型号名称 / 1LF-335液压翻转犁 结构型式 / 悬挂式 工作状态外形尺寸（长×宽×高） mm 3100×1750×1770 配套拖拉机标定功率 kW 88.2～147 翻转机构型式 / 液压式；全翻转式 犁体类型 / 基本（通用）型 犁体数量 个 左右各3 犁体幅宽 mm 350 犁铧类型 / 可换铧尖型 犁壁类型 / 栅条式 总工作幅宽 mm 1050 犁体纵向距离 mm 750 犁轮类型 / 限深、运输一体轮 犁轮数量 个 1 限深轮调节范围 mm 0～260 油缸规格 / Φ70/83-250 油缸数量 个 1 | 3600元 | 3600.00 | 0 | 购机补贴(非通用类) | T202213130646 | 2027-07-29 | 河北省 | 评阅通过
35 | 耕整地机械 | 耕地机械 | 犁 | 单犁体幅宽35cm及以上，犁体数量6-8个液压式翻转犁 | 河北春翔机械有限公司 | 液压翻转犁 | 1LF-340 |  | 单犁体幅宽:40cm;犁体数量:6个;翻转机构:液压式 | 型号名称 / 1LF-340液压翻转犁 结构型式 / 悬挂式 工作状态外形尺寸（长×宽×高） mm 3580×1900×1820 配套拖拉机标定功率 kW 88.2～147 翻转机构型式 / 液压式；全翻转式 犁体类型 / 基本（通用）型 犁体数量 个 左右各3 犁体幅宽 mm 400 犁铧类型 / 可换铧尖型 犁壁类型 / 栅条式 总工作幅宽 mm 1200 犁体纵向距离 mm 858 犁轮类型 / 限深、运输一体轮 犁轮数量 个 1 限深轮调节范围 mm 0～260 油缸规格 / Φ70/83-250 油缸数量 个 1 | 3600元 | 3600.00 | 0 | 购机补贴(非通用类) | T202213130643 | 2027-07-29 | 河北省 | 评阅通过
36 | 耕整地机械 | 耕地机械 | 犁 | 单犁体幅宽35cm及以上，犁体数量6-8个液压式翻转犁 | 河北春翔机械有限公司 | 液压翻转犁 | 1LF-350 |  | 单犁体幅宽:50cm;犁体数量:6个;翻转机构:液压式 | 型号名称 / 1LF-350液压翻转犁 结构型式 / 悬挂式 工作状态外形尺寸（长×宽×高） mm 4400×2150×1820 配套拖拉机标定功率 kW 88.2～147 翻转机构型式 / 液压式；全翻转式 犁体类型 / 基本（通用）型 犁体数量 个 左右各3 犁体幅宽 mm 500 犁铧类型 / 可换铧尖型 犁壁类型 / 栅条式 总工作幅宽 mm 1500 犁体纵向距离 mm 1072 犁轮类型 / 限深、运输一体轮 犁轮数量 个 1 限深轮调节范围 mm 0～260 油缸规格 / Φ80/95-220 油缸数量 个 1 | 3600元 | 3600.00 | 0 | 购机补贴(非通用类) | T202213130641 | 2027-07-29 | 河北省 | 评阅通过
37 | 耕整地机械 | 耕地机械 | 犁 | 单犁体幅宽35cm及以上，犁体数量6-8个液压式翻转犁 | 河北春翔机械有限公司 | 液压翻转犁 | 1LF-360 |  | 单犁体幅宽:60cm;犁体数量:6个;翻转机构:液压式 | 型号名称 / 1LF-360液压翻转犁 结构型式 / 悬挂式 工作状态外形尺寸（长×宽×高） mm 4600×2450×1800 配套拖拉机标定功率 kW 117.6～176.4 翻转机构型式 / 液压式；全翻转式 犁体类型 / 基本（通用）型 犁体数量 个 左右各3 犁体幅宽 mm 600 犁铧类型 / 可换铧尖型 犁壁类型 / 栅条式 总工作幅宽 mm 1800 犁体纵向距离 mm 1039 犁轮类型 / 限深、运输一体轮 犁轮数量 个 1 限深轮调节范围 mm 0～260 油缸规格 / Φ80/95-220 油缸数量 个 1 | 3600元 | 3600.00 | 0 | 购机补贴(非通用类) | T202213130644 | 2027-07-29 | 河北省 | 评阅通过
38 | 耕整地机械 | 耕地机械 | 犁 | 单犁体幅宽35cm及以上，犁体数量6-8个液压式翻转犁 | 河北凯丰农业机械有限公司 | 液压翻转调幅犁 | 1LFT-440Q |  | 单犁体幅宽:35cm;犁体数量:8个;翻转机构:液压式 | 配套动力范围（kW）：110.3～161.7；外形尺寸（工作状态，长×宽×高)mm：4300×2300×1800；结构质量（kg）：1050；犁体数量（个）：左右各4；翻转机构型式：液压翻转；犁体幅宽 mm：350；400； | 3600元 | 3600.00 | 0 | 购机补贴(非通用类) | T202213130175 | 2027-07-29 | 河北省 | 评阅通过
39 | 耕整地机械 | 耕地机械 | 犁 | 单犁体幅宽35cm及以上，犁体数量6-8个液压式翻转犁 | 河北凯丰农业机械有限公司 | 液压翻转调幅犁 | 1LFT-450 |  | 单犁体幅宽:35cm;犁体数量:8个;翻转机构:液压式 | 配套动力范围（kW）：132.3～191.1；外形尺寸（工作状态，长×宽×高)mm：4500×2500×1900；结构质量（kg）：1350；犁体数量（个）：左右各4；翻转机构型式：液压翻转；犁体幅宽 mm：350；400；450；500； | 3600元 | 3600.00 | 0 | 购机补贴(非通用类) | T202213130173 | 2027-07-29 | 河北省 | 评阅通过
40 | 耕整地机械 | 耕地机械 | 犁 | 单犁体幅宽35cm及以上，犁体数量6-8个液压式翻转犁 | 河北凯丰农业机械有限公司 | 液压翻转调幅犁 | 1LFT-460F |  | 单犁体幅宽:50cm;犁体数量:8个;翻转机构:液压式 | 配套动力范围（kW）：161.7～220.5；外形尺寸（工作状态，长×宽×高)mm：5500×2850×2000；结构质量（kg）：2350；犁体数量（个）：左右各4；翻转机构型式：液压翻转；犁体幅宽 mm：500；550；600； | 3600元 | 3600.00 | 0 | 购机补贴(非通用类) | T202213130174 | 2027-07-29 | 河北省 | 评阅通过
41 | 耕整地机械 | 耕地机械 | 犁 | 单犁体幅宽35cm及以上，犁体数量6-8个液压式翻转犁 | 河北农飞农业机械制造有限公司 | 液压翻转调幅犁 | 1LFT-360 |  | 单犁体幅宽:50cm;犁体数量:6个;翻转机构:液压式 | 结构形式：悬挂式，调幅犁；工作状态外形尺寸（长×宽×高）mm;3900×2200×1820；配套拖拉机标定功率kW：132.3～161.7；翻转机构型式：液压式.全翻转式； 犁体类型：基本（通用）型；犁体数量：左3右3；犁体幅宽mm:最大：600，最小：500；犁铧类型：可换铧尖型；犁壁类型：栅条式；总工作幅宽mm：最大：1800，最小：1500:犁体纵向距离mm：1040；犁轮类型；限深、运输一体轮；犁轮数量：1；限深轮调节范围mm：150～350；油缸型号；HSG100/50-180;油缸数量：1 | 3600元 | 3600.00 | 161.8 | 购机补贴(非通用类) | T202213130257 | 2027-07-29 | 河北省 | 评阅通过
42 | 耕整地机械 | 耕地机械 | 犁 | 单犁体幅宽35cm及以上，犁体数量6-8个液压式翻转犁 | 河北农勤农业机械有限公司 | 液压翻转犁 | 1LF-335 |  | 单犁体幅宽:35cm;犁体数量:6个;翻转机构:液压式 | 配套动力范围（kW）：73.5～110.3；外形尺寸（工作状态，长×宽×高)mm：3000×1800×1750；结构质量（kg）：950；犁体数量（个）：左右各3；翻转机构型式：液压翻转；犁体幅宽 mm：350； | 3600元 | 3600.00 | 0 | 购机补贴(非通用类) | T202213130613 | 2027-07-29 | 河北省 | 评阅通过
43 | 耕整地机械 | 耕地机械 | 犁 | 单犁体幅宽35cm及以上，犁体数量6-8个液压式翻转犁 | 河北农勤农业机械有限公司 | 液压翻转犁 | 1LF-360 |  | 单犁体幅宽:60cm;犁体数量:6个;翻转机构:液压式 | 配套动力范围（kW）：132.3～176.4；外形尺寸（工作状态，长×宽×高)mm：4000×2000×1880；结构质量（kg）：1150；犁体数量（个）：左右各3；翻转机构型式：液压翻转；犁体幅宽 mm：600； | 3600元 | 3600.00 | 0 | 购机补贴(非通用类) | T202213130611 | 2027-07-29 | 河北省 | 评阅通过
44 | 耕整地机械 | 耕地机械 | 犁 | 单犁体幅宽35cm及以上，犁体数量6-8个液压式翻转犁 | 河北农勤农业机械有限公司 | 液压翻转犁 | 1LF-450 |  | 单犁体幅宽:50cm;犁体数量:8个;翻转机构:液压式 | 配套动力范围（kW）：132.3～176.4；外形尺寸（工作状态，长×宽×高)mm：4800×2650×1800；结构质量（kg）：1450；犁体数量（个）：左右各4；翻转机构型式：液压翻转；犁体幅宽 mm：500； | 3600元 | 3600.00 | 0 | 购机补贴(非通用类) | T202213130610 | 2027-07-29 | 河北省 | 评阅通过
45 | 耕整地机械 | 耕地机械 | 犁 | 单犁体幅宽35cm及以上，犁体数量6-8个液压式翻转犁 | 河北实丰农业机械制造有限公司 | 液压翻转调幅犁 | 1LFT-360 |  | 单犁体幅宽:45cm;犁体数量:6个;翻转机构:液压式 | 型号名称LFT-360液压翻转调幅犁，结构型式悬挂式，调幅犁，工作状态外形尺寸（长×宽×高）mm3900×2250×1850，配套拖拉机标定功率KW117.6-161.7,翻转机构型式液压式，全翻转式，犁体类型基本（通用）型，犁体数量个左右各3 ，犁体幅宽mm最大:600,最小：450，犁铧类型可换铧尖型，犁壁类型栅条式，总工作幅宽mm最大：1800，最小：1350，犁体纵向距离mm1040,犁轮类型限深.运输一体轮，犁轮数量个1，限深轮调节范围mm120~200，油缸规格HSG80/50-160,油缸数量个1. | 3600元 | 3600.00 | 117.6 | 购机补贴(非通用类) | T202213130154 | 2027-07-29 | 河北省 | 评阅通过
46 | 耕整地机械 | 耕地机械 | 犁 | 单犁体幅宽35cm及以上，犁体数量6-8个液压式翻转犁 | 河北腾众农业机械有限公司 | 液压翻转犁 | 1LF-350 |  | 单犁体幅宽:50cm;犁体数量:6个;翻转机构:液压式 | 1LF-350液压翻转犁，结构型式:悬挂式，工作状态外形尺寸（长×宽×高）mm:4050×2260×1780，配套拖拉机标定功率:110.3-132.3kw，翻转机构型式:液压式，全翻转式,，犁体类型:基本（通用）型，犁体数量:左3右3，犁体幅宽:500mm，犁铧类型:可换铧尖型，犁壁类型/栅条式，总工作幅宽:1500mm，犁体纵向距离；1120mm，犁轮类型：限深，运输一体轮，犁轮数量：1个，限深轮调节范围:0-200mm，油缸型号/HSG70-40-460-250，油缸数量:1个 | 3600元 | 3600.00 | 110.3 | 购机补贴(非通用类) | T202213130251 | 2027-07-29 | 河北省 | 评阅通过
47 | 耕整地机械 | 耕地机械 | 犁 | 单犁体幅宽35cm及以上，犁体数量6-8个液压式翻转犁 | 河北腾众农业机械有限公司 | 液压翻转犁 | 1LF-360 |  | 单犁体幅宽:60cm;犁体数量:6个;翻转机构:液压式 | 1LF-360液压翻转犁，结构型式:悬挂式，工作状态外形尺寸（长×宽×高）mm:3980×2120×1770，配套拖拉机标定功率:117.7-147.1kw，翻转机构型式:液压式，全翻转式,，犁体类型:基本（通用）型，犁体数量:左3右3，犁体幅宽:600mm，犁铧类型:可换铧尖型，犁壁类型/栅条式，总工作幅宽:1800mm，犁体纵向距离；1120mm，犁轮类型：限深，运输一体轮，犁轮数量：1个，限深轮调节范围:0-200mm，油缸型号/HSG70-40-460-250，油缸数量:1个 | 3600元 | 3600.00 | 117.1 | 购机补贴(非通用类) | T202213130244 | 2027-07-29 | 河北省 | 评阅通过
48 | 耕整地机械 | 耕地机械 | 犁 | 单犁体幅宽35cm及以上，犁体数量6-8个液压式翻转犁 | 河北腾众农业机械有限公司 | 液压翻转犁 | 1LF-440 |  | 单犁体幅宽:40cm;犁体数量:8个;翻转机构:液压式 | 1LF-440液压翻转犁，结构型式:悬挂式，工作状态外形尺寸（长×宽×高）mm:4620×2420×1760，配套拖拉机标定功率:88.2-110.3kw，翻转机构型式:液压式，全翻转式,，犁体类型:基本（通用）型，犁体数量:左4右4，犁体幅宽:400mm，犁铧类型:可换铧尖型，犁壁类型/栅条式，总工作幅宽:1600mm，犁体纵向距离；980mm，犁轮类型：限深，运输一体轮，犁轮数量：1个，限深轮调节范围:0-200mm，油缸型号/HSG70-40-460-250，油缸数量:1个 | 3600元 | 3600.00 | 88.2 | 购机补贴(非通用类) | T202213130245 | 2027-07-29 | 河北省 | 评阅通过
49 | 耕整地机械 | 耕地机械 | 犁 | 单犁体幅宽35cm及以上，犁体数量6-8个液压式翻转犁 | 河北腾众农业机械有限公司 | 液压翻转犁 | 1LF-445 |  | 单犁体幅宽:45cm;犁体数量:8个;翻转机构:液压式 | 1LF-445液压翻转犁，结构型式:悬挂式，工作状态外形尺寸（长×宽×高）mm:4880×2250×1760，配套拖拉机标定功率:102.9-117.6kw，翻转机构型式:液压式，全翻转式,，犁体类型:基本（通用）型犁体数量:左4右4，犁体幅宽:450mm，犁铧类型:可换铧尖型，犁壁类型/栅条式，总工作幅宽:1800mm，犁体纵向距离；1040mm，犁轮类型：限深，运输一体轮，犁轮数量：1个，限深轮调节范围:0-200mm，油缸型号/HSG70-40-460-250，油缸数量:1个 | 3600元 | 3600.00 | 102.9 | 购机补贴(非通用类) | T202213130246 | 2027-07-29 | 河北省 | 评阅通过
50 | 耕整地机械 | 耕地机械 | 犁 | 单犁体幅宽35cm及以上，犁体数量6-8个液压式翻转犁 | 河北腾众农业机械有限公司 | 液压翻转犁 | 1LF-450 |  | 单犁体幅宽:50cm;犁体数量:8个;翻转机构:液压式 | 1LF-450液压翻转犁，结构型式:悬挂式，工作状态外形尺寸（长×宽×高）mm:5250×2380×1780，配套拖拉机标定功率:132.3-161.8kw，翻转机构型式:液压式，全翻转式,，犁体类型:基本（通用）型，犁体数量:左4右4，犁体幅宽:500mm，犁铧类型:可换铧尖型，犁壁类型/栅条式，总工作幅宽:2000mm，犁体纵向距离；1150mm，犁轮类型：限深，运输一体轮，犁轮数量：1个，限深轮调节范围:0-200mm，油缸型号/HSG70-40-460-250，油缸数量:1个 | 3600元 | 3600.00 | 132.3 | 购机补贴(非通用类) | T202213130253 | 2027-07-29 | 河北省 | 评阅通过
51 | 耕整地机械 | 耕地机械 | 犁 | 单犁体幅宽35cm及以上，犁体数量6-8个液压式翻转犁 | 河北腾众农业机械有限公司 | 液压翻转调幅犁 | 1LFT-360 |  | 单犁体幅宽:45cm;犁体数量:6个;翻转机构:液压式 | 1LFT-360液压翻转调幅犁,结构型式:悬挂式、调幅犁,工作状态外形尺寸（长×宽×高）mm:4080×2320×1750,配套拖拉机标定功率:117.7-147.1kw,翻转机构型式:液压式，全翻转式,,犁体类型:基本（通用）型,犁体数量:左3右3,犁体幅宽:450、500、550、600mm,犁铧类型:可换铧尖型,犁壁类型/栅条式,总工作幅宽:1350、1500、1650、1800mm,犁体纵向距离；1090mm,犁轮类型：限深，运输一体轮,犁轮数量：1个,限深轮调节范围:0-200mm,油缸型号/HSG70-40-460-250,油缸数量:1个 | 3600元 | 3600.00 | 117.1 | 购机补贴(非通用类) | T202213130247 | 2027-07-29 | 河北省 | 评阅通过
52 | 耕整地机械 | 耕地机械 | 犁 | 单犁体幅宽35cm及以上，犁体数量6-8个液压式翻转犁 | 河北腾众农业机械有限公司 | 液压翻转调幅犁 | 1LFT-450 |  | 单犁体幅宽:35cm;犁体数量:8个;翻转机构:液压式 | 1LFT-450液压翻转调幅犁,结构型式:悬挂式、调幅犁,工作状态外形尺寸（长×宽×高）mm:4590×2400×1785,配套拖拉机标定功率:132.3-161.8kw,翻转机构型式:液压式，全翻转式,,犁体类型:基本（通用）型,犁体数量:左4右4,犁体幅宽:350、400、450、500mm,犁铧类型:可换铧尖型,犁壁类型/栅条式,总工作幅宽:1400、1600、1800、2000mm,犁体纵向距离；890mm,犁轮类型：限深，运输一体轮,犁轮数量：1个,限深轮调节范围:0-200mm,油缸型号/HSG70-40-460-250,油缸数量:1个 | 3600元 | 3600.00 | 132.3 | 购机补贴(非通用类) | T202213130248 | 2027-07-29 | 河北省 | 评阅通过
53 | 耕整地机械 | 耕地机械 | 犁 | 单犁体幅宽35cm及以上，犁体数量6-8个液压式翻转犁 | 河北腾众农业机械有限公司 | 液压翻转调幅犁 | 1LFT-460 |  | 单犁体幅宽:45cm;犁体数量:8个;翻转机构:液压式 | 1LFT-460液压翻转调幅犁,结构型式:悬挂式、调幅犁,工作状态外形尺寸（长×宽×高）mm:5190×2550×1750,翻转机构型式:液压式，全翻转式,,犁体类型:基本（通用）型,犁体数量:左4右4,犁体幅宽: 450、500、550、600mm,犁铧类型:可换铧尖型,犁壁类型/栅条式,总工作幅宽: 1800、2000、2200、2400mm,犁体纵向距离；1060mm,犁轮类型：限深，运输一体轮,犁轮数量：1个,限深轮调节范围:0-200mm,油缸型号/HSG70-40-460-250,油缸数量:1个 | 3600元 | 3600.00 | 147.0 | 购机补贴(非通用类) | T202213130250 | 2027-07-29 | 河北省 | 评阅通过
54 | 耕整地机械 | 耕地机械 | 犁 | 单犁体幅宽35cm及以上，犁体数量6-8个液压式翻转犁 | 河北沃田机械制造有限公司 | 液压翻转调幅犁 | 1LFT-450 |  | 单犁体幅宽:35cm;犁体数量:8个;翻转机构:液压式 | 单侧铧体个数：4个;犁体幅宽：最小350mm 最大500mm; 配套功率（kW）132.3~161.7；结构形式:悬挂式，调幅犁；翻转机构形式：液压式，全翻转式;犁体类型：基本通用型; 犁铧类型：可换向犁尖型; 油缸数量：1个;油缸规格：SC90X45X235 ; 外形尺寸（长×宽×高)：,4500X2700X1800mm；犁体数量（个）:左右各4个；总工作幅宽：最大2000mm，最小1400mm：，犁壁类型：栅条式. 犁体纵向距离：860mm ,犁轮数量（个）：1，犁轮类型：限深，运输一体轮。 | 3600元 | 3600.00 | 133 | 购机补贴(非通用类) | T202213130620 | 2027-07-29 | 河北省 | 评阅通过
55 | 耕整地机械 | 耕地机械 | 犁 | 单犁体幅宽35cm及以上，犁体数量6-8个液压式翻转犁 | 河北鑫农农业机械有限公司 | 液压翻转犁 | 1LYF-335 |  | 单犁体幅宽:35cm;犁体数量:6个;翻转机构:液压式 | 配套动力范围（kW）：66.2～110.3；外形尺寸（工作状态，长×宽×高)mm：2600×1800×1700；结构质量（kg）：850；犁体数量（个）：左右各3；翻转机构型式：液压翻转；犁体幅宽 mm：350； | 3600元 | 3600.00 | 0 | 购机补贴(非通用类) | T202213130467 | 2027-07-29 | 河北省 | 评阅通过
56 | 耕整地机械 | 耕地机械 | 犁 | 单犁体幅宽35cm及以上，犁体数量6-8个液压式翻转犁 | 河北鑫农农业机械有限公司 | 液压翻转犁 | 1LYF-360 |  | 单犁体幅宽:60cm;犁体数量:6个;翻转机构:液压式 | 配套动力范围（kW）：117.6～169.1；外形尺寸（工作状态，长×宽×高)mm：4100×2300×1850；结构质量（kg）：1350；犁体数量（个）：左右各3；翻转机构型式：液压翻转；犁体幅宽 mm：600； | 3600元 | 3600.00 | 0 | 购机补贴(非通用类) | T202213130469 | 2027-07-29 | 河北省 | 评阅通过
57 | 耕整地机械 | 耕地机械 | 犁 | 单犁体幅宽35cm及以上，犁体数量6-8个液压式翻转犁 | 河北鑫农农业机械有限公司 | 液压翻转犁 | 1LYF-435Q |  | 单犁体幅宽:35cm;犁体数量:8个;翻转机构:液压式 | 配套动力范围（kW）：80.9～132.3；外形尺寸（工作状态，长×宽×高)mm：3200×2200×1700；结构质量（kg）：1100；犁体数量（个）：左右各4；翻转机构型式：液压翻转；犁体幅宽 mm：350； | 3600元 | 3600.00 | 0 | 购机补贴(非通用类) | T202213130465 | 2027-07-29 | 河北省 | 评阅通过
58 | 耕整地机械 | 耕地机械 | 犁 | 单犁体幅宽35cm及以上，犁体数量6-8个液压式翻转犁 | 河北鑫农农业机械有限公司 | 液压翻转犁 | 1LYF-450 |  | 单犁体幅宽:50cm;犁体数量:8个;翻转机构:液压式 | 配套动力范围（kW）：147～205.8；外形尺寸（工作状态，长×宽×高)mm：5100×2650×1850；结构质量（kg）：1300；犁体数量（个）：左右各4；翻转机构型式：液压翻转；犁体幅宽 mm：500； | 3600元 | 3600.00 | 0 | 购机补贴(非通用类) | T202213130464 | 2027-07-29 | 河北省 | 评阅通过
59 | 耕整地机械 | 耕地机械 | 犁 | 单犁体幅宽35cm及以上，犁体数量6-8个液压式翻转犁 | 河北鑫农农业机械有限公司 | 液压翻转调幅犁 | 1LYFT-360 |  | 单犁体幅宽:46cm;犁体数量:6个;翻转机构:液压式 | 配套动力范围（kW）：117.6～169.1；外形尺寸（工作状态，长×宽×高)mm：3900×2200×1850；结构质量（kg）：1300；犁体数量（个）：左右各3；翻转机构型式：液压翻转；犁体幅宽 mm：最大：600，最小：460； | 3600元 | 3600.00 | 0 | 购机补贴(非通用类) | T202213130463 | 2027-07-29 | 河北省 | 评阅通过
60 | 耕整地机械 | 耕地机械 | 犁 | 单犁体幅宽35cm及以上，犁体数量6-8个液压式翻转犁 | 河北鑫农农业机械有限公司 | 液压翻转调幅犁 | 1LYFT-445 |  | 单犁体幅宽:35cm;犁体数量:8个;翻转机构:液压式 | 配套动力范围（kW）：117.6～169.1；外形尺寸（工作状态，长×宽×高)mm：4400×2400×1800；结构质量（kg）：1400；犁体数量（个）：左右各4；翻转机构型式：液压翻转；犁体幅宽 mm：最大：450，最小：350； | 3600元 | 3600.00 | 0 | 购机补贴(非通用类) | T202213130462 | 2027-07-29 | 河北省 | 评阅通过
61 | 耕整地机械 | 耕地机械 | 犁 | 单犁体幅宽35cm及以上，犁体数量6-8个液压式翻转犁 | 河北星耕农机制造有限公司 | 液压翻转犁 | 1LFK-435 |  | 单犁体幅宽:35cm;犁体数量:8个;翻转机构:液压式 | 配套动力范围（kW）：88.2～147；外形尺寸（工作状态，长×宽×高)mm：3700×2210×1650；结构质量（kg）：1200；犁体数量（个）：左右各4；翻转机构型式：液压翻转；犁体幅宽 mm：350； | 3600元 | 3600.00 | 0 | 购机补贴(非通用类) | T202213130628 | 2027-07-29 | 河北省 | 评阅通过
62 | 耕整地机械 | 耕地机械 | 犁 | 单犁体幅宽35cm及以上，犁体数量6-8个液压式翻转犁 | 河北洋柯机械有限公司 | 液压翻转犁 | 1LFK-360 |  | 单犁体幅宽:60cm;犁体数量:6个;翻转机构:液压式 | 工作状态外形尺寸：4700mm*2300mm*1800mm 配套 拖拉机标定功率：117.7mm-147mm 犁体数量：左右各3个 犁体幅宽：600mm 总工作幅宽：1800mm 犁体纵向距离：1180mm 犁轮数量：1个 限深轮调节范围：0mm-200mm | 3600元 | 3600.00 | 117.7 | 购机补贴(非通用类) | T202213130360 | 2027-07-29 | 河北省 | 评阅通过
63 | 耕整地机械 | 耕地机械 | 犁 | 单犁体幅宽35cm及以上，犁体数量6-8个液压式翻转犁 | 河北洋柯机械有限公司 | 液压翻转犁 | 1LFK-445 |  | 单犁体幅宽:45cm;犁体数量:8个;翻转机构:液压式 | 工作状态外形尺寸:4350mm*2150mm*1720mm 配套拖拉机标定功率：110.2KW-147KW 犁体数量：左右各4个 犁体幅宽：450mm 总工作幅宽：1800mm 犁体纵向距离：910mm 犁轮数量：1个 限深轮调节范围：0mm-200mm 限深轮调节范围：0-2 | 3600元 | 3600.00 | 110.2 | 购机补贴(非通用类) | T202213130362 | 2027-07-29 | 河北省 | 评阅通过
64 | 耕整地机械 | 耕地机械 | 犁 | 单犁体幅宽35cm及以上，犁体数量6-8个液压式翻转犁 | 河北洋柯机械有限公司 | 液压翻转调幅犁 | 1LFT-460 |  | 单犁体幅宽:45cm;犁体数量:8个;翻转机构:液压式 | 工作状态外形尺寸4650mm*2500mm*1950mm 配套拖拉机标定功率:132.4KW-147.1KW 犁体数量:左右各4个 犁体幅宽:450mm.500mm.550mm.600mm 总工作幅宽:1800mm.2000mm.2200mm.2400mm 犁体纵向距离:1030mm 犁轮数量1个限深轮调节范围:0mm-2000mm | 3600元 | 3600.00 | 132.4 | 购机补贴(非通用类) | T202213130355 | 2027-07-29 | 河北省 | 评阅通过
65 | 耕整地机械 | 耕地机械 | 犁 | 单犁体幅宽35cm及以上，犁体数量6-8个液压式翻转犁 | 河北亿耕农业机械制造有限公司 | 液压翻转犁 | 1LF-350 |  | 单犁体幅宽:50cm;犁体数量:6个;翻转机构:液压式 | 1 型号名称 / 1LF-350 液压翻转犁 2 结构型式 / 悬挂式 3 工作状态外形尺寸（长×宽×高） mm 3900×2250×1800 4 配套拖拉机标定功率 kW 110.3-161.7 5 翻转机构型式 / 液压式，全翻转式 6 犁体类型 / 基本（通用）型 7 犁体数量 个 左右各 3 8 犁体幅宽 mm 500 9 犁铧类型 / 可换铧尖型 10 犁壁类型 / 栅条式 11 总工作幅宽 mm 1500 12 犁体纵向距离 mm 1040 13 犁轮类型 / 限深、运输一体轮 14 犁轮数量 个 1 15 限深轮调节范围 mm 0-240 16 油缸规格 / 95/50-190 17 油缸数量1 个 | 3600元 | 3600.00 | 147 | 购机补贴(非通用类) | T202113130636 | 2026-10-21 | 河北省 | 评阅通过
66 | 耕整地机械 | 耕地机械 | 犁 | 单犁体幅宽35cm及以上，犁体数量6-8个液压式翻转犁 | 河北亿耕农业机械制造有限公司 | 液压翻转犁 | 1LF-435 |  | 单犁体幅宽:35cm;犁体数量:8个;翻转机构:液压式 | 1 型号名称 / 1LF-435 液压翻转犁 2 结构型式 / 悬挂式 3 工作状态外形尺寸（长×宽×高） mm 3850×2100×1750 4 配套拖拉机标定功率 kW 88.2-132.3 5 翻转机构型式 / 液压式，全翻转式 6 犁体类型 / 基本（通用）型 7 犁体数量 个 左右各 4 8 犁体幅宽 mm 350 9 犁铧类型 / 可换铧尖型 10 犁壁类型 / 栅条式 11 总工作幅宽 mm 1400 12 犁体纵向距离 mm 720 13 犁轮类型 / 限深、运输一体轮 14 犁轮数量 个 1 15 限深轮调节范围 mm 0-230 16 油缸规格 / 82/40-190 17 油缸数量 1个 | 3600元 | 3600.00 | 132.3 | 购机补贴(非通用类) | T202113130635 | 2026-10-21 | 河北省 | 评阅通过
67 | 耕整地机械 | 耕地机械 | 犁 | 单犁体幅宽35cm及以上，犁体数量6-8个液压式翻转犁 | 河北亿耕农业机械制造有限公司 | 液压翻转犁 | 1LF-445 |  | 单犁体幅宽:45cm;犁体数量:8个;翻转机构:液压式 | 型号名称 1 1LF-445液压翻转犁 2 结构型式 V 悬挂式 x 工作状态外形尺寸（长×宽×高） mm 4350×2400×1800 y 配套拖拉机标定功率 kW 110.3～161.7 5 翻转机构型式 1 液压式，全翻转式 o 犁体类型 V 基本（通用）型 1 犁体数量 K 左右各4 80 犁体幅宽 mm 450 9 犁铧类型 A 可换铧尖型 10 犁壁类型 A 栅条式 11 总工作幅宽 mm 1800 12 犁体纵向距离 mm 920 13 犁轮类型 一 限深、运输一体轮 14 犁轮数量 4 / 15 限深轮调节范围 mm 120~260 16 油缸规格 1 70/40-160 17 喜鸡兴 K 1 | 3600元 | 3600.00 | 110.3 | 购机补贴(非通用类) | T202213130163 | 2027-07-29 | 河北省 | 评阅通过
68 | 耕整地机械 | 耕地机械 | 犁 | 单犁体幅宽35cm及以上，犁体数量6-8个液压式翻转犁 | 河北亿耕农业机械制造有限公司 | 液压翻转犁 | 1LF-450 |  | 单犁体幅宽:50cm;犁体数量:8个;翻转机构:液压式 | 型号名称 一 1LF-450液压翻转犁 2 结构型式 V 悬挂式 x 工作状态外形尺寸（长×宽×高） mm 5000×2700×1800 w 配套拖拉机标定功率 kw 132.3～176.4 10 翻转机构型式 1 液压式，全翻转式 0 犁体类型 V 基本（通用）型 A 犁体数量 个 左右各4 8 犁体幅宽 mm 500 O 犁铧类型 1 可换铧尖型 10 犁壁类型 1 栅条式 Ⅱ 总工作幅宽 mm 2000 12 犁体纵向距离 mm 1040 13 犁轮类型 1 限深、运输一体轮 14 犁轮数量 个 y 15 限深轮调节范围 mm 0～150 16 油缸规格 1 80/50-160 17 油缸数量 ← 1 | 3600元 | 3600.00 | 132.3 | 购机补贴(非通用类) | T202213130165 | 2027-07-29 | 河北省 | 评阅通过
69 | 耕整地机械 | 耕地机械 | 犁 | 单犁体幅宽35cm及以上，犁体数量6-8个液压式翻转犁 | 河北亿耕农业机械制造有限公司 | 液压翻转调幅犁 | 1LYFT-450 |  | 单犁体幅宽:45cm;犁体数量:8个;翻转机构:液压式 | 1 型号名称 / 1LYFT-450 液压翻转调幅犁 2 结构型式 / 悬挂式，调幅犁 3 工作状态外形尺寸（长×宽×高） mm 4700×2600×1800 4 配套拖拉机标定功率 kW 132.3-169.1 5 翻转机构型式 / 液压式，全翻转式 6 犁体类型 / 基本（通用）型 7 犁体数量 个 左右各 4 8 犁体幅宽 mm 最大：500，最小：450 9 犁铧类型 / 可换铧尖型 10 犁壁类型 / 栅条式 11 总工作幅宽 mm 最大：2000，最小：1800 12 犁体纵向距离 mm 980 13 犁轮类型 / 限深、运输一体轮 14 犁轮数量 个 1 15 限深轮调节范围 mm 70-270 16 油缸规格 / 90/45-190 17 油缸数量 1个 | 3600元 | 3600.00 | 161.7 | 购机补贴(非通用类) | T202113130638 | 2026-10-21 | 河北省 | 评阅通过
70 | 耕整地机械 | 耕地机械 | 犁 | 单犁体幅宽35cm及以上，犁体数量6-8个液压式翻转犁 | 河南龙神机械制造有限公司 | 液压翻转犁 | 1LF-350 |  | 单犁体幅宽:50cm;犁体数量:6个;翻转机构:液压式 | 结构型式： 悬挂式 . 结构质量：1220kg 工作状态外形尺寸（长×宽×高）：3560×2175×1705mm 翻转机构型式：液压式、全翻转式. 犁体数量：3×2 犁体幅宽：500mm 犁铧类型：通用型（凿型）、可换铧尖型. 总工作幅宽：1500mm，犁轮类型：限深、运输一体轮. 犁轮数量：1个 限深轮调节范围：140-255mm. 油缸型号：3#. 油缸数量：1个 | 3600元 | 3600.00 | 0 | 购机补贴(非通用类) | T202241410045 | 2027-03-30 | 河南省 | 评阅通过
71 | 耕整地机械 | 耕地机械 | 犁 | 单犁体幅宽35cm及以上，犁体数量6-8个液压式翻转犁 | 河南龙神机械制造有限公司 | 液压翻转犁 | 1LF-445 |  | 单犁体幅宽:45cm;犁体数量:8个;翻转机构:液压式 | 结构型式： 悬挂式, 工作状态外形尺寸（长×宽×高）：4585×2315×1700（单位：mm.允许偏差≤2%.）. 翻转机构型式：液压式、全翻转式.结构质量：1360kg 犁体类型：基本（通用）型. 犁体数量：4×2. 犁体幅宽：450（单位：mm）. 犁铧类型：通用型（凿型）、可换铧尖型. 犁壁类型：栅条式. 总工作幅宽：1800（单位：mm.允许偏差≤2.5%.）. 犁轮类型：限深、运输一体轮. 犁轮数量：1（单位：个）. 限深轮调节范围：140-250（单位：mm.允许偏差≤2cm）. 油缸型号：5#. 油缸数量：1（单位：个）. | 3600元 | 3600.00 | 0 | 购机补贴(非通用类) | T202241410044 | 2027-03-30 | 河南省 | 评阅通过
72 | 耕整地机械 | 耕地机械 | 犁 | 单犁体幅宽35cm及以上，犁体数量6-8个液压式翻转犁 | 宁晋县陆风制动装置有限公司 | 液压翻转犁 | 1LYF-360 |  | 单犁体幅宽:60cm;犁体数量:6个;翻转机构:液压式 | 配套动力范围（kW）：117.6～176.4；外形尺寸（工作状态，长×宽×高)mm：3900×2310×1840；结构质量（kg）：1350；犁体数量（个）：左右各3；翻转机构型式：液压翻转；犁体幅宽 mm：600； | 3600元 | 3600.00 | 0 | 购机补贴(非通用类) | T202213130688 | 2027-07-29 | 河北省 | 评阅通过
73 | 耕整地机械 | 耕地机械 | 犁 | 单犁体幅宽35cm及以上，犁体数量6-8个液压式翻转犁 | 宁晋县陆风制动装置有限公司 | 液压调幅翻转犁 | 1LYFT-360 |  | 单犁体幅宽:55cm;犁体数量:6个;翻转机构:液压式 | 配套动力范围（kW）：117.6～176.4；外形尺寸（工作状态，长×宽×高)mm：3900×2350×1850；结构质量（kg）：1300；犁体数量（个）：左右各3；翻转机构型式：液压翻转；犁体幅宽 mm：550/600； | 3600元 | 3600.00 | 0 | 购机补贴(非通用类) | T202213130692 | 2027-07-29 | 河北省 | 评阅通过
74 | 耕整地机械 | 耕地机械 | 犁 | 单犁体幅宽35cm及以上，犁体数量6-8个液压式翻转犁 | 宁晋县陆风制动装置有限公司 | 液压调幅翻转犁 | 1LYFT-440 |  | 单犁体幅宽:35cm;犁体数量:8个;翻转机构:液压式 | 配套动力范围（kW）：117.6～176.4；外形尺寸（工作状态，长×宽×高)mm：4200×2100×1850；结构质量（kg）：1300；犁体数量（个）：左右各4；翻转机构型式：液压翻转；犁体幅宽 mm：350；400； | 3600元 | 3600.00 | 0 | 购机补贴(非通用类) | T202213130690 | 2027-07-29 | 河北省 | 评阅通过
75 | 耕整地机械 | 耕地机械 | 犁 | 单犁体幅宽35cm及以上，犁体数量6-8个液压式翻转犁 | 宁晋县迅升农业机械科技有限公司 | 液压翻转犁 | 1LF-360 |  | 单犁体幅宽:60cm;犁体数量:6个;翻转机构:液压式 | 配套动力范围（kW）：117.6～161.7；外形尺寸（工作状态，长×宽×高)mm：4400×2150×1850；结构质量（kg）：1300；犁体数量（个）：6；翻转机构型式：液压翻转； | 3600元 | 3600.00 | 0 | 购机补贴(非通用类) | T202213130590 | 2027-07-29 | 河北省 | 评阅通过
76 | 耕整地机械 | 耕地机械 | 犁 | 单犁体幅宽35cm及以上，犁体数量6-8个液压式翻转犁 | 宁晋县迅升农业机械科技有限公司 | 液压翻转犁 | 1LF-440 |  | 单犁体幅宽:40cm;犁体数量:8个;翻转机构:液压式 | 配套动力范围（kW）：95.6～147；外形尺寸（工作状态，长×宽×高)mm：4000×2300×1750；结构质量（kg）：1300；犁体数量（个）：8；翻转机构型式：液压翻转； | 3600元 | 3600.00 | 0 | 购机补贴(非通用类) | T202213130591 | 2027-07-29 | 河北省 | 评阅通过
77 | 耕整地机械 | 耕地机械 | 犁 | 单犁体幅宽35cm及以上，犁体数量6-8个液压式翻转犁 | 商丘黄达农业机械有限公司 | 液压翻转调幅犁 | 1LF-360S |  | 单犁体幅宽:45cm;犁体数量:6个;翻转机构:液压式 | 型号名称 1LF-360S型液压翻转调幅犁 结构型式 悬挂式、调幅犁 工作状态外形尺寸（长×宽×高)(㎜) 4000×2460×1785 配套拖拉机标定功率(kW) 110.3～132.3 翻转机构型式 液压式、全翻转式 犁体类型 基本（通用）型 犁体数量(个) 3×2 犁体幅宽(㎜) 最小450、最大600 犁铧类型 通用型（凿型）、可换铧尖型 犁壁类型 栅条式 总工作幅宽(㎜) 最小1350、最大1800 犁体纵向距离(㎜) 1030 犁轮类型 限深、运输一体轮 犁轮数量(个) 1 限深轮调节范围(㎜0 160～300 油缸型号 70×40×250（470） 油缸数量(个)1 | 3600元 | 3600.00 | 0 | 购机补贴(非通用类) | T202241410020 | 2027-03-30 | 河南省 | 评阅通过
78 | 耕整地机械 | 耕地机械 | 犁 | 单犁体幅宽35-45cm，犁体数量10-12个液压式翻转犁 | 河北昌鸿农业机械有限公司 | 液压翻转犁 | 1LF-540 |  | 单犁体幅宽:40cm;犁体数量:10个;翻转机构:液压式 | 结构型式:悬挂式；工作状态外形尺寸（长×宽×高）mm：4300×2480×1720;配套拖拉机标定功率(kW）：117.6～176.4；翻转机构型式:液压式；全翻转式;犁体类型:基本（通用）型;犁体数量(个)：左右各5；犁体幅宽(mm)：400；犁铧类型：可换铧尖型；犁壁类型：栅条式；总工作幅宽(mm）：2000；犁体纵向距离(mm)：785；犁轮类型：限深、运输一体轮;犁轮数量(个)：1；限深轮调节范围(mm):0～280;油缸规格:Φ40/82-280;油缸数量(个):1 | 4500元 | 4500.00 | 176.4 | 购机补贴(非通用类) | T202213130184 | 2027-07-29 | 河北省 | 评阅通过
79 | 耕整地机械 | 耕地机械 | 犁 | 单犁体幅宽35-45cm，犁体数量10-12个液压式翻转犁 | 河北春翔机械有限公司 | 液压翻转犁 | 1LF-535 |  | 单犁体幅宽:35cm;犁体数量:10个;翻转机构:液压式 | 型号名称 / 1LF-535液压翻转犁 结构型式 / 悬挂式 工作状态外形尺寸（长×宽×高） mm 4550×2350×1750 配套拖拉机标定功率 kW 117.6～176.4 翻转机构型式 / 液压式；全翻转式 犁体类型 / 基本（通用）型 犁体数量 个 左右各5 犁体幅宽 mm 350 犁铧类型 / 可换铧尖型 犁壁类型 / 栅条式 总工作幅宽 mm 1750 犁体纵向距离 mm 750 犁轮类型 / 限深、运输一体轮 犁轮数量 个 1 限深轮调节范围 mm 0～260 油缸规格 / Φ70/83-250 油缸数量 个 1 | 4500元 | 4500.00 | 0 | 购机补贴(非通用类) | T202213130642 | 2027-07-29 | 河北省 | 评阅通过
80 | 耕整地机械 | 耕地机械 | 犁 | 单犁体幅宽35-45cm，犁体数量10-12个液压式翻转犁 | 河北凯丰农业机械有限公司 | 液压翻转犁 | 1LF-540 |  | 单犁体幅宽:40cm;犁体数量:10个;翻转机构:液压式 | 配套动力范围（kW）：132.3～176.4；外形尺寸（工作状态，长×宽×高)mm：4800×2650×1850；结构质量（kg）：1350；犁体数量（个）：左右各5；翻转机构型式：液压翻转；犁体幅宽 mm：400； | 4500元 | 4500.00 | 0 | 购机补贴(非通用类) | T202213130176 | 2027-07-29 | 河北省 | 评阅通过
81 | 耕整地机械 | 耕地机械 | 犁 | 单犁体幅宽35-45cm，犁体数量10-12个液压式翻转犁 | 河北腾众农业机械有限公司 | 液压翻转调幅犁 | 1LFT-550 |  | 单犁体幅宽:35cm;犁体数量:10个;翻转机构:液压式 | 1LFT-550液压翻转调幅犁,结构型式:悬挂式,工作状态外形尺寸（长×宽×高）mm:5470×2650×1785,配套拖拉机标定功率:147.0-176.5kw,翻转机构型式:液压式，全翻转式,,犁体类型:基本（通用）型,犁体数量:左5右5,犁体幅宽:350、400、450、500mm,犁铧类型:可换铧尖型,犁壁类型/栅条式,总工作幅宽:1750、2000、2250、2500mm,犁体纵向距离；890mm,犁轮类型：限深，运输一体轮,犁轮数量：1个,限深轮调节范围:0-200mm,油缸型号/HSG70-40-460-250,油缸数量:1个 | 4500元 | 4500.00 | 147.0 | 购机补贴(非通用类) | T202213130249 | 2027-07-29 | 河北省 | 评阅通过
82 | 耕整地机械 | 耕地机械 | 犁 | 单犁体幅宽35-45cm，犁体数量10-12个液压式翻转犁 | 河北星耕农机制造有限公司 | 液压翻转犁 | 1LFK-540 |  | 单犁体幅宽:40cm;犁体数量:10个;翻转机构:液压式 | 配套动力范围（kW）：132.3～176.4；外形尺寸（工作状态，长×宽×高)mm：5150×2810×1710；结构质量（kg）：1510；犁体数量（个）：左右各5；翻转机构型式：液压翻转；犁体幅宽 mm：400；。 | 4500元 | 4500.00 | 0 | 购机补贴(非通用类) | T202213130627 | 2027-07-29 | 河北省 | 评阅通过
83 | 耕整地机械 | 耕地机械 | 犁 | 单犁体幅宽45cm及以上，犁体数量10-12个液压式翻转犁 | 河北农勤农业机械有限公司 | 液压翻转犁 | 1LF-550 |  | 单犁体幅宽:50cm;犁体数量:10个;翻转机构:液压式 | 配套动力范围（kW）：147～205.8；外形尺寸（工作状态，长×宽×高)mm：6000×3200×1800；结构质量（kg）：1650；犁体数量（个）：左右各5；翻转机构型式：液压翻转；犁体幅宽 mm：500； | 6800元 | 6800.00 | 0 | 购机补贴(非通用类) | T202213130609 | 2027-07-29 | 河北省 | 评阅通过
84 | 耕整地机械 | 耕地机械 | 犁 | 单犁体幅宽45cm及以上，犁体数量10-12个液压式翻转犁 | 河北腾众农业机械有限公司 | 液压翻转犁 | 1LF-550 |  | 单犁体幅宽:50cm;犁体数量:10个;翻转机构:液压式 | 1LF-550液压翻转犁，结构型式:悬挂式，工作状态外形尺寸（长×宽×高）mm:6380×2850×1760，配套拖拉机标定功率:147.0-176.5kw，翻转机构型式:液压式，全翻转式,，犁体类型:基本（通用）型，犁体数量:左5右5，犁体幅宽:500mm，犁铧类型:可换铧尖型，犁壁类型/栅条式，总工作幅宽:2500mm，犁体纵向距离；1150mm，犁轮类型：限深，运输一体轮，犁轮数量：1个，限深轮调节范围:0-200mm，油缸型号/HSG70-40-460-250，油缸数量:1个 | 6800元 | 6800.00 | 147.0 | 购机补贴(非通用类) | T202213130252 | 2027-07-29 | 河北省 | 评阅通过
85 | 耕整地机械 | 耕地机械 | 犁 | 单犁体幅宽45cm及以上，犁体数量10-12个液压式翻转犁 | 河北洋柯机械有限公司 | 液压翻转犁 | 1LFK-545 |  | 单犁体幅宽:45cm;犁体数量:10个;翻转机构:液压式 | 工作状态外形尺寸：5220mm*2280mm*1720mm 配套拖拉机标定功率：132.3KW-161.8KW 犁体数量：左右各5个： 犁体幅宽：450mm 总工作幅宽;2250mm 犁体纵向距离：910mm 犁轮数量：1个 限深轮调节范围：0mm-200mm | 6800元 | 6800.00 | 132.3 | 购机补贴(非通用类) | T202213130361 | 2027-07-29 | 河北省 | 评阅通过
86 | 耕整地机械 | 耕地机械 | 犁 | 单犁体幅宽45cm及以上，犁体数量10-12个液压式翻转犁 | 河北亿耕农业机械制造有限公司 | 液压翻转犁 | 1LF-545 |  | 单犁体幅宽:45cm;犁体数量:10个;翻转机构:液压式 | 型号名称 A 1LF-545液压翻转犁 2 结构型式 1 悬挂式 Y 工作状态外形尺寸（长×宽×高） mm 5300×2800×1800 y 配套拖拉机标定功率 kW 132.3～176.4 10 翻转机构型式 V 液压式，全翻转式 o 犁体类型 V 基本（通用）型 1 犁体数量 K 左右各5 ® 犁体幅宽 mm 450 9 犁铧类型 1 可换铧尖型 10 犁壁类型 N 栅条式 11 总工作幅宽 mm 2250 12 犁体纵向距离 mm 920 13 犁轮类型 1 限深、运输一体轮 14 犁轮数量 K 1 15 限深轮调节范围 mm 120～260 16 油缸规格 1 70/40-160 17 油缸数量 个 V | 6800元 | 6800.00 | 132.3 | 购机补贴(非通用类) | T202213130164 | 2027-07-29 | 河北省 | 评阅通过
87 | 耕整地机械 | 耕地机械 | 犁 | 单犁体幅宽45cm及以上，犁体数量10-12个液压式翻转犁 | 河北亿耕农业机械制造有限公司 | 液压翻转犁 | 1LF-550 |  | 单犁体幅宽:50cm;犁体数量:10个;翻转机构:液压式 | 1 型号名称 / 1LF-550 液压翻转犁 2 结构型式 / 悬挂式 3 工作状态外形尺寸（长×宽×高） mm 6000×3200×1800 4 配套拖拉机标定功率 kW 161.7-220.5 5 翻转机构型式 / 液压式，全翻转式 6 犁体类型 / 基本（通用）型 7 犁体数量 个 左右各 5 8 犁体幅宽 mm 500 9 犁铧类型 / 可换铧尖型 10 犁壁类型 / 栅条式 11 总工作幅宽 mm 2500 12 犁体纵向距离 mm 1040 13 犁轮类型 / 限深、运输一体轮 14 犁轮数量 个 1 15 限深轮调节范围 mm 0-240 16 油缸规格 / 95/50-190 17 油缸数量 1个 | 6800元 | 6800.00 | 161.7 | 购机补贴(非通用类) | T202113130637 | 2026-10-21 | 河北省 | 评阅通过
88 | 耕整地机械 | 耕地机械 | 犁 | 单犁体幅宽45cm及以上，犁体数量10-12个液压式翻转犁 | 河南龙神机械制造有限公司 | 液压翻转犁 | 1LF-550 |  | 单犁体幅宽:50cm;犁体数量:10个;翻转机构:液压式 | 结构型式： 悬挂式, 工作状态外形尺寸（长×宽×高）：5430×2975×1740（单位：mm.允许偏差≤2%.）. 翻转机构型式：液压式、全翻转式.结构质量：2080kg 犁体类型：基本（通用）型. 犁体数量：5×2. 犁体幅宽：500（单位：mm）. 犁铧类型：通用型（凿型）、可换铧尖型. 犁壁类型：栅条式. 总工作幅宽：2500（单位：mm.允许偏差≤2.5%.）. 犁轮类型：限深、运输一体轮. 犁轮数量：1（单位：个）. 限深轮调节范围：200-300（单位：mm.允许偏差≤2cm）. 油缸型号：4#. 油缸数量：1（单位：个）. | 6800元 | 6800.00 | 0 | 购机补贴(非通用类) | T202241410047 | 2027-03-30 | 河南省 | 评阅通过
89 | 耕整地机械 | 耕地机械 | 犁 | 单犁体幅宽45cm及以上，犁体数量10-12个液压式翻转犁 | 宁晋县陆风制动装置有限公司 | 液压翻转犁 | 1LYF-545 |  | 单犁体幅宽:45cm;犁体数量:10个;翻转机构:液压式 | 配套动力范围（kW）：132.3～205.8；外形尺寸（工作状态，长×宽×高)mm：5400×3050×1840；结构质量（kg）：1670；犁体数量（个）：左右各5；翻转机构型式：液压翻转；犁体幅宽 mm：450； | 6800元 | 6800.00 | 0 | 购机补贴(非通用类) | T202213130693 | 2027-07-29 | 河北省 | 评阅通过
90 | 耕整地机械 | 耕地机械 | 旋耕机 | 单轴1-1.5m旋耕机 | 河南豪久科技有限公司 | 旋耕机 | 1GKN-120 |  | 刀轴:单轴 ;耕幅:1.2m | 结构型式：框架式；外形尺寸（长×宽×高)mm：970×1330×1035；配套动力范围(kW)：14.7～25.7；结构质量（kg）：240；工作幅宽(cm):120；传动方式：中间；总安装刀数量(旋耕，把)：28；旋耕刀型号：ⅠT225左，ⅠT225；总安装刀数量(灭茬，把)：/；灭茬刀型号：/。 | 330元 | 330.00 | 0 | 购机补贴(通用类) | T202243430037 | 2027-08-17 | 河南省 | 评阅通过
91 | 耕整地机械 | 耕地机械 | 旋耕机 | 单轴1-1.5m旋耕机 | 河南豪久科技有限公司 | 旋耕机 | 1GKN-140 |  | 刀轴:单轴 ;耕幅:1.4m | 结构型式：框架式；外形尺寸（长×宽×高)mm：1040×1555×960；配套动力范围(kW)：22.1～29.4；结构质量（kg）：275；工作幅宽(cm):140；传动方式：中间；总安装刀数量(旋耕，把)：32；旋耕刀型号：ⅠT225左，ⅠT225；总安装刀数量(灭茬，把)：/；灭茬刀型号：/。 | 330元 | 330.00 | 0 | 购机补贴(通用类) | T202243430037 | 2027-08-17 | 河南省 | 评阅通过
92 | 耕整地机械 | 耕地机械 | 旋耕机 | 单轴1-1.5m旋耕机 | 潍坊新越机械有限公司 | 旋耕机 | 1GKN-125 |  | 刀轴:单轴 ;耕幅:1.25m | 结构型式：框架式、单轴；外形尺寸（长×宽×高)mm：850×1380×980；配套动力范围(kW)：17.6-22；工作幅宽(cm)125；传动方式：中间齿轮传动；总安装刀数量(旋耕，把)：32；旋耕刀型号：IT195 | 330元 | 330.00 | 0 | 购机补贴(通用类) | 部20190306 | 2023-12-31 | 山东省 | 评阅通过
93 | 耕整地机械 | 耕地机械 | 旋耕机 | 单轴1-1.5m旋耕机 | 潍坊新越机械有限公司 | 旋耕机 | 1GKN-140 |  | 刀轴:单轴 ;耕幅:1.4m | 结构型式：框架式、单轴；外形尺寸（长×宽×高)mm：850×1630×1020；配套动力范围(kW)：25.8-33.1；工作幅宽(cm)140；传动方式：中间齿轮传动；总安装刀数量(旋耕，把)：40；旋耕刀型号：IT195 | 330元 | 330.00 | 0 | 购机补贴(通用类) | 部20190306 | 2023-12-31 | 山东省 | 评阅通过
94 | 耕整地机械 | 耕地机械 | 旋耕机 | 单轴1.5-2m旋耕机 | 保定奥旋农业机械制造有限公司 | 旋耕机 | 1GKN-160 |  | 刀轴:单轴 ;耕幅:1.6m | 结构型式：框架式；外形尺寸（长×宽×高)mm：800×1870×1000；配套动力范围(kW)：25.7～51.5；结构质量（kg）：250；工作幅宽(cm)：160；传动方式：中间；总安装刀数量(旋耕，把)：44；旋耕刀型号：IT245； | 930元 | 930.00 | 0 | 购机补贴(通用类) | T202213130648 | 2027-07-29 | 河北省 | 评阅通过
95 | 耕整地机械 | 耕地机械 | 旋耕机 | 单轴1.5-2m旋耕机 | 保定奥旋农业机械制造有限公司 | 旋耕机 | 1GKN-180 |  | 刀轴:单轴 ;耕幅:1.8m | 结构型式：框架式；外形尺寸（长×宽×高)mm：980×2070×1030；配套动力范围(kW)：36.8～66.2；结构质量（kg）：300；工作幅宽(cm)：180；传动方式：中间；总安装刀数量(旋耕，把)：52；旋耕刀型号：IT245； | 930元 | 930.00 | 0 | 购机补贴(通用类) | T202213130648 | 2027-07-29 | 河北省 | 评阅通过
96 | 耕整地机械 | 耕地机械 | 旋耕机 | 单轴1.5-2m旋耕机 | 河北昌鸿农业机械有限公司 | 旋耕机 | 1GQN-190 |  | 刀轴:单轴 ;耕幅:1.9m | 型号名称 1GQN-190旋耕机 结构型式：框架型；整机a外形尺寸（长×宽×高）(mm)：1200×2270×1070；作业速度范围(m/s)：0.27-1.39；工作幅宽(cm):190；耕深(cm)：12-16；刀轴型式：单轴型；刀轴连接型式：接盘式；传动型式：中间传动；运输方式：普通型；变速箱挡位数（变速旋耕机）/个;刀辊设计转速(r/min)：276；刀辊最大回转半径(mm)：255；刀辊总安装刀数(把)：52；旋耕刀型号：IT245；限深装置型式：限深板；镇压型式：拖板；配套拖拉机标定功率范围（ KW）：47.8～73.5；配套拖拉机动力输出轴转速r/min：720 型号名称 1GQN-170旋耕机 结构型式：框架型；整机a外形尺寸（长×宽×高）mm：1200×2080×1070；作业速度范围(m/s)：0.27-1.39；工作幅宽(cm):170;耕深(cm)：12-16；刀轴型式：单轴型；刀轴连接型式：接盘式；传动型式：中间传动；运输方式：普通型；变速箱挡位数（变速旋耕机）/个；刀辊设计转速(r/min）276；刀辊最大回转半径(mm)：255;刀辊总安装刀数(把）：44；旋耕刀型号：IT245；限深装置型式：限深板；镇压型式：拖板；配套拖拉机标定功率范围(kW)：44.1～73.5；配套拖拉机动力输出轴转速(r/min)：720 型号名称 1GQN-160旋耕机 结构型式：框架型；整机a外形尺寸（长×宽×高）(mm)：1200×1980×1070；作业速度范围(m/s)：0.27-1.39；工作幅宽(cm):160;耕深(cm)：12-16；刀轴型式：单轴型；刀轴连接型式：接盘式；传动型式：中间传动；运输方式：普通型；变速箱挡位数（变速旋耕机）/个；刀辊设计转速(r/min)：276；刀辊最大回转半径(mm）：255；刀辊总安装刀数(把):40；旋耕刀型号：IT245；限深装置型式：限深板；镇压型式：拖板；配套拖拉机标定功率范围(kW)：44.1～66.2；配套拖拉机动力输出轴转速r/min：720 | 930元 | 930.00 | 73.5 | 购机补贴(通用类) | T202213130194 | 2027-07-29 | 河北省 | 评阅通过
97 | 耕整地机械 | 耕地机械 | 旋耕机 | 单轴1.5-2m旋耕机 | 河南豪久科技有限公司 | 旋耕机 | 1GKN-155 |  | 刀轴:单轴 ;耕幅:1.55m | 结构型式：框架式；外形尺寸（长×宽×高)mm：1110×1700×960；配套动力范围(kW)：25.7～33.1；结构质量（kg）：290；工作幅宽(cm):155；传动方式：中间；总安装刀数量(旋耕，把)：36；旋耕刀型号：ⅠT225左，ⅠT225；总安装刀数量(灭茬，把)：/；灭茬刀型号：/。 | 930元 | 930.00 | 0 | 购机补贴(通用类) | T202243430038 | 2027-08-17 | 河南省 | 评阅通过
98 | 耕整地机械 | 耕地机械 | 旋耕机 | 单轴1.5-2m旋耕机 | 河南豪久科技有限公司 | 旋耕机 | 1GKN-165 |  | 刀轴:单轴 ;耕幅:1.65m | 结构型式：框架式；外形尺寸（长×宽×高)mm：1090×1800×960；配套动力范围(kW)：36.8～51.4；结构质量（kg）：300；工作幅宽(cm):165；传动方式：中间；总安装刀数量(旋耕，把)：44；旋耕刀型号：ⅠT225左，ⅠT225；总安装刀数量(灭茬，把)：/；灭茬刀型号：/。 | 930元 | 930.00 | 0 | 购机补贴(通用类) | T202243430038 | 2027-08-17 | 河南省 | 评阅通过
99 | 耕整地机械 | 耕地机械 | 旋耕机 | 单轴1.5-2m旋耕机 | 河南豪久科技有限公司 | 旋耕机 | 1GKN-175 |  | 刀轴:单轴 ;耕幅:1.75m | 结构型式：框架式；外形尺寸（长×宽×高)mm：1185×1920×1065；配套动力范围(kW)：44.1～66.5；结构质量（kg）：430；工作幅宽(cm):175；传动方式：中间；总安装刀数量(旋耕，把)：48；旋耕刀型号：ⅠT245左，ⅠT245；总安装刀数量(灭茬，把)：/；灭茬刀型号：/。 | 930元 | 930.00 | 0 | 购机补贴(通用类) | T202243430039 | 2027-08-17 | 河南省 | 评阅通过
100 | 耕整地机械 | 耕地机械 | 旋耕机 | 单轴1.5-2m旋耕机 | 河南豪久科技有限公司 | 旋耕机 | 1GKN-180 |  | 刀轴:单轴 ;耕幅:1.8m | 结构型式：框架式；外形尺寸（长×宽×高)mm：1030×1955×935；配套动力范围(kW)：36.8～51.4；结构质量（kg）：335；工作幅宽(cm):180；传动方式：中间；总安装刀数量(旋耕，把)：48；旋耕刀型号：ⅠT245左，ⅠT245；总安装刀数量(灭茬，把)：/；灭茬刀型号：/。 | 930元 | 930.00 | 0 | 购机补贴(通用类) | T202243430039 | 2027-08-17 | 河南省 | 评阅通过
101 | 耕整地机械 | 耕地机械 | 旋耕机 | 单轴1.5-2m旋耕机 | 河南豪久科技有限公司 | 旋耕机 | 1GKN-190 |  | 刀轴:单轴 ;耕幅:1.9m | 结构型式：框架式；外形尺寸（长×宽×高)mm：1190×2070×1065；配套动力范围(kW)：51.5～66.5；结构质量（kg）：440；工作幅宽(cm):190；传动方式：中间；总安装刀数量(旋耕，把)：52；旋耕刀型号：ⅠT245左，ⅠT245；总安装刀数量(灭茬，把)：/；灭茬刀型号：/。 | 930元 | 930.00 | 0 | 购机补贴(通用类) | T202243430039 | 2027-08-17 | 河南省 | 评阅通过
102 | 耕整地机械 | 耕地机械 | 旋耕机 | 单轴1.5-2m旋耕机 | 临沭县瑞祥机械制造有限公司 | 旋耕机 | 1GKN-150 |  | 刀轴:单轴 ;耕幅:1.5m | 1GKN-150结构形式：框架型；外形尺寸(长X宽X高)mm:900X1750X950;配套动力范围（KW）:29.5~58.8;工作幅宽（cm）:150;传动方式：中间传动；总安装刀数量（旋耕，把）：40；旋耕刀型号：IT225。 | 930元 | 930.00 | 0 | 购机补贴(通用类) | T202237370241 | 2027-09-05 | 山东省 | 评阅通过
103 | 耕整地机械 | 耕地机械 | 旋耕机 | 单轴1.5-2m旋耕机 | 临沭县瑞祥机械制造有限公司 | 旋耕机 | 1GKN-160A |  | 刀轴:单轴 ;耕幅:1.6m | 1GKN-160A结构形式：框架型；外形尺寸(长X宽X高)mm:900X1880X950;配套动力范围（KW）:29.5~58.8;工作幅宽（cm）:160;传动方式：中间；总安装刀数量（旋耕，把）：44；旋耕刀型号：IT225。 | 930元 | 930.00 | 0 | 购机补贴(通用类) | T202237370243 | 2027-09-05 | 山东省 | 评阅通过
104 | 耕整地机械 | 耕地机械 | 旋耕机 | 单轴1.5-2m旋耕机 | 临沭县瑞祥机械制造有限公司 | 旋耕机 | 1GKN-180 |  | 刀轴:单轴 ;耕幅:1.8m | 1GKN-180结构形式：框架型；外形尺寸(长X宽X高)mm:1000X2050X1050;配套动力范围（KW）:44.1~73.5;工作幅宽（cm）:180;传动方式：中间传动；总安装刀数量（旋耕，把）：52；旋耕刀型号：IT245。 | 930元 | 930.00 | 0 | 购机补贴(通用类) | T202237370244 | 2027-09-05 | 山东省 | 评阅通过
105 | 耕整地机械 | 耕地机械 | 旋耕机 | 单轴1.5-2m旋耕机 | 隆尧瑞泰专用设备有限公司 | 旋耕机 | 1GQN-180 |  | 刀轴:单轴 ;耕幅:1.8m | 结构型式：框架型 作业范围速度（m/s)：0.56-1.39 整机外形尺寸（长×宽×高）mm：1050×2070×1120 工作幅宽㎝:180 耕深㎝：12-16 刀轴型式：单轴型 刀轴连接型式：花键式 传动型式：中间传动 刀辊设计转速r/min:267 刀辊总安装刀数（把）：52 配套拖拉机标定功率（kM):44.1-73.5 配套拖拉机动力输出轴转速（r/min）：720 | 930元 | 930.00 | 44.1 | 购机补贴(通用类) | T202213130120 | 2027-07-29 | 河北省 | 评阅通过
106 | 耕整地机械 | 耕地机械 | 旋耕机 | 单轴1.5-2m旋耕机 | 宁晋县驰沃农业机械有限公司 | 旋耕机 | 1GQN-150 |  | 刀轴:单轴 ;耕幅:1.5m | 配套动力36.8-51.5kw，动力输出轴转速720r/min ，单轴框架式，外形尺寸850*1700*960 作业速度范围0.56-1.39m/s 工作幅宽150cm 耕深12-16cm 中间齿轮传动 刀棍转速294r/min 最大回转半径225mm 总安装刀数38把 刀轴连接型式（花键盘连接） | 930元 | 930.00 | 0 | 购机补贴(通用类) | T202113130275 | 2026-08-18 | 河北省 | 评阅通过
107 | 耕整地机械 | 耕地机械 | 旋耕机 | 单轴1.5-2m旋耕机 | 宁晋县驰沃农业机械有限公司 | 旋耕机 | 1GQN-160 |  | 刀轴:单轴 ;耕幅:1.6m | 配套动力36.8-51.5kw，动力输出轴转速720r/min ，单轴框架式，外形尺寸850*1800*960 作业速度范围0.56-1.39m/s 工作幅宽160cm 耕深12-16cm 中间齿轮传动 刀棍转速294r/min 最大回转半径225mm 总安装刀数42把 刀轴连接型式（花键盘连接） | 930元 | 930.00 | 0 | 购机补贴(通用类) | T202113130275 | 2026-08-18 | 河北省 | 评阅通过
108 | 耕整地机械 | 耕地机械 | 旋耕机 | 单轴1.5-2m旋耕机 | 宁晋县驰沃农业机械有限公司 | 旋耕机 | 1GQN-180 |  | 刀轴:单轴 ;耕幅:1.81m | 配套动力58.8-73.5kw，动力输出轴转速720r/min ，单轴框架式，外形尺寸1220*2100*1200 作业速度范围0.56-1.39m/s 幅宽181cm 耕深12-16cm 中间齿轮传动 刀棍转速296r/min 最大回转半径245mm 安装刀数50把 刀轴连接型式（花键盘连接） | 930元 | 930.00 | 0 | 购机补贴(通用类) | T202113130277 | 2026-08-18 | 河北省 | 评阅通过
109 | 耕整地机械 | 耕地机械 | 旋耕机 | 单轴1.5-2m旋耕机 | 潍坊新越机械有限公司 | 旋耕机 | 1GKN-160 |  | 刀轴:单轴 ;耕幅:1.6m | 结构型式：框架式、单轴；外形尺寸（长×宽×高)mm：1040×1850×1030；配套动力范围(kW)：40.4-66.2；工作幅宽(cm)160；传动方式：中间齿轮传动；总安装刀数量(旋耕，把)：48；旋耕刀型号：IT225 | 930元 | 930.00 | 0 | 购机补贴(通用类) | 部20190304 | 2023-12-31 | 山东省 | 评阅通过
110 | 耕整地机械 | 耕地机械 | 旋耕机 | 单轴1.5-2m旋耕机 | 潍坊新越机械有限公司 | 旋耕机 | 1GKN-180 |  | 刀轴:单轴 ;耕幅:1.8m | 结构型式：框架式、单轴；外形尺寸（长×宽×高)mm：970×2060×1150；配套动力范围(kW)：44.1-66.2；工作幅宽(cm)180；传动方式：中间齿轮传动；总安装刀数量(旋耕，把)：52；旋耕刀型号：IT245 | 930元 | 930.00 | 0 | 购机补贴(通用类) | 部20190305 | 2023-12-31 | 山东省 | 评阅通过
111 | 耕整地机械 | 耕地机械 | 旋耕机 | 单轴1.5-2m旋耕机 | 杨凌鲁力农机装备有限公司 | 旋耕机 | 1GKN-160 |  | 刀轴:单轴 ;耕幅:1.6m | 1 型号名称 / 1GKN-160型旋耕机 2 结构型式 / 框架型 3 整机a外形尺寸（长×宽×高） mm 950×1780×1100 4 作业速度范围 m/s 0.5-1.25 5 工作幅宽 cm 160 6 耕深 cm 20 7 刀轴型式 / 单轴型 8 刀轴连接型式 / 花键式 9 传动型式 / 中间传动 10 运输方式 / 普通型 11 变速箱挡位数（变速旋耕机） 个 / 12 刀辊设计转速 r/min 280 13 刀辊最大回转半径 mm 245 14 刀辊总安装刀数 把 44 15 旋耕刀型号 / H245R、H245L 16 限深装置型式 / 限深板 17 镇压型式 / 拖板 18 配套拖拉机标定功率范围 kW 36.76-66.17 19 配套拖拉机动力输出轴转速 r/min 540/760 | 930元 | 930.00 | 0 | 购机补贴(通用类) | T202261610099 | 2027-09-20 | 陕西省 | 评阅通过
112 | 耕整地机械 | 耕地机械 | 旋耕机 | 单轴1.5-2m旋耕机 | 杨凌鲁力农机装备有限公司 | 旋耕机 | 1GKN-180 |  | 刀轴:单轴 ;耕幅:1.8m | 1 型号名称 / 1GKN-180型旋耕机 2 结构型式 / 框架型 3 整机a外形尺寸（长×宽×高） mm 950×2040×1110 4 作业速度范围 m/s 0.5-1.25 5 工作幅宽 cm 180 6 耕深 cm 20 7 刀轴型式 / 单轴型 8 刀轴连接型式 / 花键式 9 传动型式 / 中间传动 10 运输方式 / 普通型 11 变速箱挡位数（变速旋耕机） 个 / 12 刀辊设计转速 r/min 280 13 刀辊最大回转半径 mm 245 14 刀辊总安装刀数 把 52 15 旋耕刀型号 / H245R、H245L 16 限深装置型式 / 限深板 17 镇压型式 / 拖板 18 配套拖拉机标定功率范围 kW 44.12-66.17 19 配套拖拉机动力输出轴转速 r/min 540/760 | 930元 | 930.00 | 0 | 购机补贴(通用类) | T202261610099 | 2027-09-20 | 陕西省 | 评阅通过
113 | 耕整地机械 | 耕地机械 | 旋耕机 | 单轴2-2.5m旋耕机 | 保定奥旋农业机械制造有限公司 | 旋耕机 | 1GKN-200 |  | 刀轴:单轴 ;耕幅:2m | 结构型式：框架式；外形尺寸（长×宽×高)mm：1050×2300×1050；配套动力范围(kW)：51.5～88.2；结构质量（kg）：410；工作幅宽(cm)：200；传动方式：中间；总安装刀数量(旋耕，把)：60；旋耕刀型号：IT245； | 1800元 | 1800.00 | 0 | 购机补贴(通用类) | T202213130649 | 2027-07-29 | 河北省 | 评阅通过
114 | 耕整地机械 | 耕地机械 | 旋耕机 | 单轴2-2.5m旋耕机 | 保定奥旋农业机械制造有限公司 | 旋耕机 | 1GKN-230 |  | 刀轴:单轴 ;耕幅:2.3m | 结构型式：框架式；外形尺寸（长×宽×高)mm：1130×2550×1100；配套动力范围(kW)：51.5～110.3；结构质量（kg）：230；工作幅宽(cm)：230；传动方式：中间；总安装刀数量(旋耕，把)：64；旋耕刀型号：IT245； | 1800元 | 1800.00 | 0 | 购机补贴(通用类) | T202213130649 | 2027-07-29 | 河北省 | 评阅通过
115 | 耕整地机械 | 耕地机械 | 旋耕机 | 单轴2-2.5m旋耕机 | 河北昌鸿农业机械有限公司 | 旋耕机 | 1GQN-240 |  | 刀轴:单轴 ;耕幅:2.4m | 型号名称 / 1GQN-240旋耕机 结构型式:框架型;整机a外形尺寸（长×宽×高）(mm):1380×2700×1070;作业速度范围(m/s):0.27-1.39;工作幅宽(cm):240;耕深(cm):12-16;刀轴型式:单轴型;刀轴连接型式:接盘式;传动型式:中间传动;运输方式:普通型;变速箱挡位数（变速旋耕机）/个;刀辊设计转速(r/min):276;刀辊最大回转半径(mm):255;刀辊总安装刀数(把):68;旋耕刀型号:IT245;限深装置型式:限深板;镇压型式:拖板;配套拖拉机标定功率范围(kW):73.5～117.6;配套拖拉机动力输出轴转速(r/min):720 型号名称 / 1GQN-210旋耕机 结构型式：框架型；整机a外形尺寸（长×宽×高）（mm）：1200×2470×1070；作业速度范围（cm ）：0.27-1.39；工作幅宽（cm）：210；耕深（cm）：12-16；刀轴型式：单轴型；刀轴连接型式：接盘式；传动型式：中间传动；运输方式：普通型；变速箱挡位数（变速旋耕机）：/个；刀辊设计转速(r/min):276;刀辊最大回转半径(mm):255;刀辊总安装刀数(把):60;旋耕刀型号:IT245:限深装置型式:限深板;镇压型式:拖板;配套拖拉机标定功率范围(kW):51.5～88.2;配套拖拉机动力输出轴转速(r/min):720 | 1800元 | 1800.00 | 117.6 | 购机补贴(通用类) | T202213130193 | 2027-07-29 | 河北省 | 评阅通过
116 | 耕整地机械 | 耕地机械 | 旋耕机 | 单轴2-2.5m旋耕机 | 河北双天机械制造有限公司 | 旋耕机 | 1GKND-200 |  | 刀轴:单轴 ;耕幅:2m | 结构形式：框架型；整机外形尺寸(长×宽×高)mm：1400×2410×1280；配套拖拉机标定功率(kw):66.2-102.9；工作幅宽(cm)：200；传动型式：中间传动；刀辊总安装刀数(把)：60；旋耕刀型号：IT245； | 1800元 | 1800.00 | 0 | 购机补贴(通用类) | T202213130651 | 2027-07-29 | 河北省 | 评阅通过
117 | 耕整地机械 | 耕地机械 | 旋耕机 | 单轴2-2.5m旋耕机 | 河北双天机械制造有限公司 | 旋耕机 | 1GKND-220 |  | 刀轴:单轴 ;耕幅:2.2m | 结构形式：框架型；整机外形尺寸(长×宽×高)mm：1400×2560×1280；配套拖拉机标定功率(kw)：88.2-117.6；工作幅宽(cm)：220；传动型式：中间传动；刀辊总安装刀数(把)：64；旋耕刀型号：IT245； | 1800元 | 1800.00 | 0 | 购机补贴(通用类) | T202213130651 | 2027-07-29 | 河北省 | 评阅通过
118 | 耕整地机械 | 耕地机械 | 旋耕机 | 单轴2-2.5m旋耕机 | 河南豪久科技有限公司 | 旋耕机 | 1GKN-210A |  | 刀轴:单轴 ;耕幅:2.1m | 结构型式：框架式；外形尺寸（长×宽×高)mm：1050×2260×1060；配套动力范围(kW)：51.5～66.2；结构质量（kg）：475；工作幅宽(cm):210；传动方式：中间；总安装刀数量(旋耕，把)：60；旋耕刀型号：ⅠT245左，ⅠT245；总安装刀数量(灭茬，把)：/；灭茬刀型号：/。 | 1800元 | 1800.00 | 0 | 购机补贴(通用类) | T202243430044 | 2027-08-17 | 河南省 | 评阅通过
119 | 耕整地机械 | 耕地机械 | 旋耕机 | 单轴2-2.5m旋耕机 | 河南豪久科技有限公司 | 旋耕机 | 1GKN-240A |  | 刀轴:单轴 ;耕幅:2.4m | 结构型式：框架式；外形尺寸（长×宽×高)mm：1240×2580×1200；配套动力范围(kW)：66.2～88.2；结构质量（kg）：665；工作幅宽(cm):240；传动方式：中间；总安装刀数量(旋耕，把)：68；旋耕刀型号：ⅠT245左，ⅠT245；总安装刀数量(灭茬，把)：/；灭茬刀型号：/。 | 1800元 | 1800.00 | 0 | 购机补贴(通用类) | T202243430044 | 2027-08-17 | 河南省 | 评阅通过
120 | 耕整地机械 | 耕地机械 | 旋耕机 | 单轴2-2.5m旋耕机 | 临沭县瑞祥机械制造有限公司 | 旋耕机 | 1GKN-230N |  | 刀轴:单轴 ;耕幅:2.3m | 1GKN-230N结构形式：框架型；外形尺寸(长X宽X高)mm:1100X2560X1250;配套动力范围（KW）:58.8~110.3;工作幅宽（cm）:230;传动方式：中间传动；总安装刀数量（旋耕，把）：68；旋耕刀型号：IT245。 | 1800元 | 1800.00 | 0 | 购机补贴(通用类) | T202237370242 | 2027-09-05 | 山东省 | 评阅通过
121 | 耕整地机械 | 耕地机械 | 旋耕机 | 单轴2-2.5m旋耕机 | 隆尧瑞泰专用设备有限公司 | 旋耕机 | 1GQN-230 |  | 刀轴:单轴 ;耕幅:2.3m | 结构型式：框架型 作业范围速度（m/s)：0.56-1.39 整机外形尺寸（长×宽×高）mm：1130×2560×1130 工作幅宽㎝:230 耕深㎝：12-16 刀轴型式：单轴型 刀轴连接型式：花键式 传动型式：中间传动 刀辊设计转速r/min:296 刀辊总安装刀数（把）：68 配套拖拉机标定功率（kM):66.1-80.9 配套拖拉机动力输出轴转速（r/min）：720 | 1800元 | 1800.00 | 66.1 | 购机补贴(通用类) | T202213130119 | 2027-07-29 | 河北省 | 评阅通过
122 | 耕整地机械 | 耕地机械 | 旋耕机 | 单轴2-2.5m旋耕机 | 马斯奇奥（青岛）农机制造有限公司 | 旋耕机 | 1GK-230 |  | 刀轴:单轴 ;耕幅:2.3m | 结构形式：框架型；整机外形尺寸（长x宽x高）：820×2500×1100mm；作业速度范围：0.3～1.4m/s;工作幅宽：230cm;耕深：≥12cm；刀轴型式：单轴型；刀轴连接型式：花键式；传动形式：侧边传动；运输方式：普通型；变速箱挡位数（变速旋耕机）：4个；刀辊设计转速：166、185、230、258r/min；刀辊最大回转半径：247.5mm；刀辊总安装刀数：54把；旋耕刀型号：C型；限深装置型式：限深板；镇压型式：拖板；配套拖拉机标定功率范围：44~74kW；配套拖拉机动力输出轴转速：540r/min | 1800元 | 1800.00 | 0 | 购机补贴(通用类) | T202037370291 | 2025-12-29 | 山东青岛 | 评阅通过
123 | 耕整地机械 | 耕地机械 | 旋耕机 | 单轴2-2.5m旋耕机 | 宁晋县驰沃农业机械有限公司 | 旋耕机 | 1GQN-200 |  | 刀轴:单轴 ;耕幅:2.02m | 配套动力66.2-80.9kw，动力输出轴转速720r/min ，单轴框架式，外形尺寸1220*2300*1100 作业速度范围0.56-1.39m/s 幅宽202cm 耕深12-16cm 中间齿轮传动 刀棍转速296r/min 最大回转半径245mm 安装刀数58把 刀轴连接型式（花键盘连接） | 1800元 | 1800.00 | 0 | 购机补贴(通用类) | T202113130276 | 2026-08-18 | 河北省 | 评阅通过
124 | 耕整地机械 | 耕地机械 | 旋耕机 | 单轴2-2.5m旋耕机 | 潍坊新越机械有限公司 | 旋耕机 | 1GKN-200 |  | 刀轴:单轴 ;耕幅:2m | 结构型式：框架式、单轴；外形尺寸（长×宽×高)mm：1050×2270×1050；配套动力范围(kW)：58.8-73.5；工作幅宽(cm)200；传动方式：中间齿轮传动；总安装刀数量(旋耕，把)：56；旋耕刀型号：IT245 | 1800元 | 1800.00 | 0 | 购机补贴(通用类) | 部20190305 | 2023-12-31 | 山东省 | 评阅通过
125 | 耕整地机械 | 耕地机械 | 旋耕机 | 单轴2.5m及以上旋耕机 | 保定奥旋农业机械制造有限公司 | 旋耕机 | 1GKN-250 |  | 刀轴:单轴 ;耕幅:2.5m | 结构型式：框架式；外形尺寸（长×宽×高)mm：1200×2760×1200；配套动力范围(kW)：73.5～147；结构质量（kg）：830；工作幅宽(cm)：250；传动方式：中间；总安装刀数量(旋耕，把)：72；旋耕刀型号：IT245； | 2300元 | 2300.00 | 0 | 购机补贴(通用类) | T202213130647 | 2027-07-29 | 河北省 | 评阅通过
126 | 耕整地机械 | 耕地机械 | 旋耕机 | 单轴2.5m及以上旋耕机 | 保定奥旋农业机械制造有限公司 | 旋耕机 | 1GKN-280 |  | 刀轴:单轴 ;耕幅:2.8m | 结构型式：框架式；外形尺寸（长×宽×高)mm：1200×3060×1200；配套动力范围(kW)：88.2～154.5；结构质量（kg）：890；工作幅宽(cm)：280；传动方式：中间；总安装刀数量(旋耕，把)：76；旋耕刀型号：IT245； | 2300元 | 2300.00 | 0 | 购机补贴(通用类) | T202213130650 | 2027-07-29 | 河北省 | 评阅通过
127 | 耕整地机械 | 耕地机械 | 旋耕机 | 单轴2.5m及以上旋耕机 | 保定奥旋农业机械制造有限公司 | 旋耕机 | 1GKN-300 |  | 刀轴:单轴 ;耕幅:3m | 结构型式：框架式；外形尺寸（长×宽×高)mm：1200×3260×1200；配套动力范围(kW)：88.2～161.7；结构质量（kg）：940；工作幅宽(cm)：300；传动方式：中间；总安装刀数量(旋耕，把)：84；旋耕刀型号：IT245； | 2300元 | 2300.00 | 0 | 购机补贴(通用类) | T202213130720 | 2027-07-29 | 河北省 | 评阅通过
128 | 耕整地机械 | 耕地机械 | 旋耕机 | 单轴2.5m及以上旋耕机 | 河北昌鸿农业机械有限公司 | 旋耕机 | 1GKNJG-330 |  | 刀轴:单轴 ;耕幅:3.3m | 结构型式：框架型；整机a外形尺寸（长×宽×高）mm：1380×3680×1200；作业速度范围(m/s)：0.27-1.39；工作幅宽(cm)：330；耕深(cm)：12-16；刀轴型式：单轴型；刀轴型式：接盘式；传动型式：中间传动；运输方式：普通型；变速箱挡位数（变速旋耕机）/个；刀辊设计转速(r/min)：276；刀辊最大回转半径(mm):255；刀辊总安装刀数(把)：92；旋耕刀型号：IT245；限深装置型式：限深板；镇压型式：拖板；配套拖拉机标定功率范围(kW)：117.6～176.4；配套拖拉机动力轴转速(r/min)：720 | 2300元 | 2300.00 | 176.4 | 购机补贴(通用类) | T202213130189 | 2027-07-29 | 河北省 | 评阅通过
129 | 耕整地机械 | 耕地机械 | 旋耕机 | 单轴2.5m及以上旋耕机 | 河北昌鸿农业机械有限公司 | 旋耕机 | 1GKNTG-350 |  | 刀轴:单轴 ;耕幅:3.5m | 结构型式：框架型；整机a外形尺寸（长×宽×高）(mm)：1380×3880×1200；作业速度范围(m/s)：0.27-1.39；工作幅宽（cm）：350；耕深（cm）：12-16；刀轴型式：单轴型；刀轴连接型式：接盘式；传动型式：中间传动；运输方式：普通型；变速箱挡位数（变速旋耕机）/个；刀辊设计转速(r/min)：276；刀辊最大回转半径（mm）：255；刀辊总安装刀数（把）：96；旋耕刀型号：IT245；限深装置型式：限深板；镇压型式：拖板；配套拖拉机标定功率范围（KW）：117.6～176.4；配套拖拉机动力输出轴转速r/min：720 | 2300元 | 2300.00 | 176.4 | 购机补贴(通用类) | T202213130188 | 2027-07-29 | 河北省 | 评阅通过
130 | 耕整地机械 | 耕地机械 | 旋耕机 | 单轴2.5m及以上旋耕机 | 河北昌鸿农业机械有限公司 | 旋耕机 | 1GQN-260 |  | 刀轴:单轴 ;耕幅:2.6m | 结构型式:框架型;整机a外形尺寸（长×宽×高）(mm):1380×2900×1200;作业速度范围(m/s):0.27-1.39;工作幅宽(cm):260;耕深(cm):12-16;刀轴型式:单轴型;刀轴连接型式:接盘式;传动型式:中间传动;运输方式:普通型;变速箱挡位数（变速旋耕机）/个;刀辊设计转速(r/min):276;刀辊最大回转半径:(mm):255;刀辊总安装刀数(把):72;旋耕刀型号:IT245;限深装置型式:限深板;镇压型式:拖板;配套拖拉机标定功率范围(kW):88.2～132.3;配套拖拉机动力输出轴转速(r/min):720 | 2300元 | 2300.00 | 132.3 | 购机补贴(通用类) | T202213130192 | 2027-07-29 | 河北省 | 评阅通过
131 | 耕整地机械 | 耕地机械 | 旋耕机 | 单轴2.5m及以上旋耕机 | 河北昌鸿农业机械有限公司 | 旋耕机 | 1GQN-280 |  | 刀轴:单轴 ;耕幅:2.8m | 结构型式:框架型;整机a外形尺寸（长×宽×高）mm:1380×3180×1200;作业速度范围(m/s):0.27-1.39;工作幅宽(cm):280;耕深(cm):12-16;刀轴型式:单轴型;刀轴连接型式:接盘式;传动型式:中间传动;运输方式:普通型;变速箱挡位数（变速旋耕机）个/;刀辊设计转速(r/min)276;刀辊最大回转半径(mm)255;刀辊总安装刀数(把):80;旋耕刀型号:IT245;限深装置型式:限深板;镇压型式:拖板;配套拖拉机标定功率范围(kW)110.3～161.7;配套拖拉机动力输出轴转(r/min):720 | 2300元 | 2300.00 | 161.7 | 购机补贴(通用类) | T202213130191 | 2027-07-29 | 河北省 | 评阅通过
132 | 耕整地机械 | 耕地机械 | 旋耕机 | 单轴2.5m及以上旋耕机 | 河北昌鸿农业机械有限公司 | 旋耕机 | 1GQN-300 |  | 刀轴:单轴 ;耕幅:3m | 结构型式：框架型；整机a外形尺寸（长×宽×高）mm：1380×3380×1200；作业速度范围(m/s)：0.27-1.39；工作幅宽(cm):300;耕深(cm):12-16;刀轴型式:单轴型;刀轴连接型式:接盘式;传动型式:中间传动;运输方式:普通型;变速箱挡位数（变速旋耕机）:个;刀辊设计转速(r/min):276;刀辊最大回转半径(mm):255;刀辊总安装刀数(把):88;旋耕刀型号:IT245;限深装置型式:限深板;镇压型式:拖板;配套拖拉机标定功率范围(kW):102.9～161.7;配套拖拉机动力输出轴转(r/min)720 | 2300元 | 2300.00 | 161.7 | 购机补贴(通用类) | T202213130190 | 2027-07-29 | 河北省 | 评阅通过
133 | 耕整地机械 | 耕地机械 | 旋耕机 | 单轴2.5m及以上旋耕机 | 河北旺杰农业机械制造有限公司 | 旋耕机 | 1GKN-280 |  | 刀轴:单轴 ;耕幅:2.8m | 结构型式：框架式；外形尺寸（长×宽×高)mm：1360×3060×1185；配套动力范围(kW)：88.2～147；结构质量（kg）：780；工作幅宽(cm)：:280；传动方式：中间；总安装刀数量(旋耕，把)：80；旋耕刀型号：IT245； | 2300元 | 2300.00 | 0 | 购机补贴(通用类) | T202213130146 | 2027-07-29 | 河北省 | 评阅通过
134 | 耕整地机械 | 耕地机械 | 旋耕机 | 单轴2.5m及以上旋耕机 | 河北旺杰农业机械制造有限公司 | 旋耕机 | 1GKN-300 |  | 刀轴:单轴 ;耕幅:3m | 结构型式：框架式；外形尺寸（长×宽×高)mm：1360×3260×1185；配套动力范围(kW)：110.3～169.1；结构质量（kg）：810；工作幅宽(cm)：300；传动方式：中间；总安装刀数量(旋耕，把)：84；旋耕刀型号：IT245； | 2300元 | 2300.00 | 0 | 购机补贴(通用类) | T202213130147 | 2027-07-29 | 河北省 | 评阅通过
135 | 耕整地机械 | 耕地机械 | 旋耕机 | 单轴2.5m及以上旋耕机 | 河北旺杰农业机械制造有限公司 | 旋耕机 | 1GKN-330 |  | 刀轴:单轴 ;耕幅:3.3m | 结构型式：框架式；外形尺寸（长×宽×高)mm：1360×3560×1185；配套动力范围(kW)：132.3～191.1；结构质量（kg）：830；工作幅宽(cm):330；传动方式：中间；总安装刀数量(旋耕，把)：92；旋耕刀型号：IT245； | 2300元 | 2300.00 | 0 | 购机补贴(通用类) | T202213130145 | 2027-07-29 | 河北省 | 评阅通过
136 | 耕整地机械 | 耕地机械 | 旋耕机 | 单轴2.5m及以上旋耕机 | 河南豪久科技有限公司 | 旋耕机 | 1GKN-260 |  | 刀轴:单轴 ;耕幅:2.6m | 结构型式：框架式；外形尺寸（长×宽×高)mm：1240×2780×1200；配套动力范围(kW)：80.9～110.3；结构质量（kg）：695；工作幅宽(cm):260；传动方式：中间；总安装刀数量(旋耕，把)：72；旋耕刀型号：ⅠT245左，ⅠT245；总安装刀数量(灭茬，把)：/；灭茬刀型号：/。 | 2300元 | 2300.00 | 0 | 购机补贴(通用类) | T202243430042 | 2027-08-17 | 河南省 | 评阅通过
137 | 耕整地机械 | 耕地机械 | 旋耕机 | 单轴2.5m及以上旋耕机 | 河南豪久科技有限公司 | 旋耕机 | 1GKN-260S |  | 刀轴:单轴 ;耕幅:2.6m | 结构型式：框架式；外形尺寸（长×宽×高)mm：1520×2865×1225；配套动力范围(kW)：110.3～161.8；结构质量（kg）：945；工作幅宽(cm):260；传动方式：中间；总安装刀数量(旋耕，把)：60；旋耕刀型号：ⅠT245左，ⅠT245；总安装刀数量(灭茬，把)：/；灭茬刀型号：/。 | 2300元 | 2300.00 | 0 | 购机补贴(通用类) | T202243430045 | 2027-08-17 | 河南省 | 评阅通过
138 | 耕整地机械 | 耕地机械 | 旋耕机 | 单轴2.5m及以上旋耕机 | 河南豪久科技有限公司 | 旋耕机 | 1GKN-280 |  | 刀轴:单轴 ;耕幅:2.8m | 结构型式：框架式；外形尺寸（长×宽×高)mm：1240×2980×1200；配套动力范围(kW)：80.9～110.3；结构质量（kg）：740；工作幅宽(cm):280；传动方式：中间；总安装刀数量(旋耕，把)：84；旋耕刀型号：ⅠT245左，ⅠT245；总安装刀数量(灭茬，把)：/；灭茬刀型号：/。 | 2300元 | 2300.00 | 0 | 购机补贴(通用类) | T202243430040 | 2027-08-17 | 河南省 | 评阅通过
139 | 耕整地机械 | 耕地机械 | 旋耕机 | 单轴2.5m及以上旋耕机 | 河南豪久科技有限公司 | 旋耕机 | 1GKN-300 |  | 刀轴:单轴 ;耕幅:3m | 结构型式：框架式；外形尺寸（长×宽×高)mm：1255×3180×1290；配套动力范围(kW)：88.2～132.4；结构质量（kg）：820；工作幅宽(cm):300；传动方式：中间；总安装刀数量(旋耕，把)：88；旋耕刀型号：ⅠT245左，ⅠT245；总安装刀数量(灭茬，把)：/；灭茬刀型号：/。 | 2300元 | 2300.00 | 0 | 购机补贴(通用类) | T202243430043 | 2027-08-17 | 河南省 | 评阅通过
140 | 耕整地机械 | 耕地机械 | 旋耕机 | 单轴2.5m及以上旋耕机 | 河南豪久科技有限公司 | 旋耕机 | 1GKN-300S |  | 刀轴:单轴 ;耕幅:3m | 结构型式：框架式；外形尺寸（长×宽×高)mm：1520×3265×1225；配套动力范围(kW)：118～161.8；结构质量（kg）：1025；工作幅宽(cm):300；传动方式：中间；总安装刀数量(旋耕，把)：72；旋耕刀型号：PⅡ290左，PⅡ290；总安装刀数量(灭茬，把)：/；灭茬刀型号：/。 | 2300元 | 2300.00 | 0 | 购机补贴(通用类) | T202243430041 | 2027-08-17 | 河南省 | 评阅通过
141 | 耕整地机械 | 耕地机械 | 旋耕机 | 单轴2.5m及以上旋耕机 | 临沭鑫丰机械有限公司 | 旋耕机 | 1GKN-250 |  | 刀轴:单轴 ;耕幅:2.5m | 结构型式：框架式；外形尺寸（长×宽×高)mm：1100×2740×1200；配套动力范围(kW)：88.2～147；结构质量（kg）：650；工作幅宽(cm)；250；传动方式：中间传动；总安装刀数量(旋耕，把)：80；旋耕刀型号：IT245；总安装刀数量(灭茬，把)：/；灭茬刀型号：/。 | 2300元 | 2300.00 | 0 | 购机补贴(通用类) | T202237370240 | 2027-09-05 | 山东省 | 评阅通过
142 | 耕整地机械 | 耕地机械 | 旋耕机 | 单轴2.5m及以上旋耕机 | 临沭鑫丰机械有限公司 | 旋耕机 | 1GKN-280 |  | 刀轴:单轴 ;耕幅:2.8m | 结构型式：框架式；外形尺寸（长×宽×高)mm：1150×3040×1200；配套动力范围(kW)：110.3～191；结构质量（kg）：670；工作幅宽(cm)：280；传动方式：中间传动；总安装刀数量(旋耕，把)：84；旋耕刀型号：IT245；总安装刀数量(灭茬，把)：/；灭茬刀型号：/。 | 2300元 | 2300.00 | 0 | 购机补贴(通用类) | T202237370239 | 2027-09-05 | 山东省 | 评阅通过
143 | 耕整地机械 | 耕地机械 | 旋耕机 | 单轴2.5m及以上旋耕机 | 隆尧瑞泰专用设备有限公司 | 旋耕机 | 1GQN-250 |  | 刀轴:单轴 ;耕幅:2.5m | 结构型式：框架型 作业范围速度（m/s)：0.56-1.39 整机外形尺寸（长×宽×高）mm：1130×2770×1130 工作幅宽㎝:250 耕深㎝：12-16 刀轴型式：单轴型 刀轴连接型式：花键式 传动型式：中间传动 刀辊设计转速r/min:296 刀辊总安装刀数（把）：76 配套拖拉机标定功率（kM):80.9-95.6 配套拖拉机动力输出轴转速（r/min）：720 | 2300元 | 2300.00 | 80.9 | 购机补贴(通用类) | T202213130118 | 2027-07-29 | 河北省 | 评阅通过
144 | 耕整地机械 | 耕地机械 | 旋耕机 | 单轴2.5m及以上旋耕机 | 隆尧瑞泰专用设备有限公司 | 旋耕机 | 1GQN-280 |  | 刀轴:单轴 ;耕幅:2.8m | 结构型式：框架型 作业范围速度（m/s)：0.56-1.39 整机外形尺寸（长×宽×高）mm：1130×3020×1170 工作幅宽㎝:280 耕深㎝：12-16 刀轴型式：单轴型 刀轴连接型式：花键式 传动型式：中间传动 刀辊设计转速r/min:296 刀辊总安装刀数（把）：76 配套拖拉机标定功率（kM):95.6-110.3 配套拖拉机动力输出轴转速（r/min）：720 | 2300元 | 2300.00 | 95.6 | 购机补贴(通用类) | T202213130117 | 2027-07-29 | 河北省 | 评阅通过
145 | 耕整地机械 | 耕地机械 | 旋耕机 | 单轴2.5m及以上旋耕机 | 隆尧瑞泰专用设备有限公司 | 旋耕机 | 1GQN-300 |  | 刀轴:单轴 ;耕幅:3m | 结构型式：框架型 作业范围速度（m/s)：0.56-1.39 整机外形尺寸（长×宽×高）mm：1130×3260×1170 工作幅宽㎝:300 耕深㎝：12-16 刀轴型式：单轴型 刀轴连接型式：花键式 传动型式：中间传动 刀辊设计转速r/min:296 刀辊总安装刀数（把）：84 配套拖拉机标定功率（kM):132.3-183.8 配套拖拉机动力输出轴转速（r/min）：720 | 2300元 | 2300.00 | 132.3 | 购机补贴(通用类) | T202213130116 | 2027-07-29 | 河北省 | 评阅通过
146 | 耕整地机械 | 耕地机械 | 旋耕机 | 单轴2.5m及以上旋耕机 | 马斯奇奥（青岛）农机制造有限公司 | 旋耕机 | 1GK-250 |  | 刀轴:单轴 ;耕幅:2.5m | 结构形式：加强型；整机尺寸（长x宽x高）：1000mmx2830mmx1180mm；工作幅宽：250cm;耕深：≥12cm；刀轴形式：单轴式；传动形式：侧边传动；刀辊设计转速：175/214 r/min；旋耕刀数量：60；旋耕刀型号：C型刀；与拖拉机连接方式：三点悬挂；配套拖拉机标定功率：60-97 kW；配套拖拉机动力输出轴转速：540 r/min | 2300元 | 2300.00 | 0 | 购机补贴(通用类) | T202037370292 | 2025-12-29 | 山东青岛 | 评阅通过
147 | 耕整地机械 | 耕地机械 | 旋耕机 | 单轴2.5m及以上旋耕机 | 马斯奇奥（青岛）农机制造有限公司 | 旋耕机 | 1GK-300 |  | 刀轴:单轴 ;耕幅:3m | 结构形式：加强型；整机尺寸（长x宽x高）：1000mmx3300mmx1150mm；工作幅宽：300cm;耕深：≥12cm；刀轴形式：单轴式；传动形式：侧边传动；刀辊设计转速：175/214 r/min；旋耕刀数量：72；旋耕刀型号：C型刀；与拖拉机连接方式：三点悬挂；配套拖拉机标定功率：74-111 kW；配套拖拉机动力输出轴转速：540 r/min | 2300元 | 2300.00 | 0 | 购机补贴(通用类) | T202037370293 | 2025-12-29 | 山东青岛 | 评阅通过
148 | 耕整地机械 | 耕地机械 | 旋耕机 | 单轴2.5m及以上旋耕机 | 宁晋县驰沃农业机械有限公司 | 旋耕机 | 1GQN-250 |  | 刀轴:单轴 ;耕幅:2.53m | 配套动力88.2-110.3kw，动力输出轴转速720r/min ，单轴框架式，外形尺寸1250*2800*1100 作业速度范围0.56-1.39m/s 幅宽253cm 耕深12-16cm 中间齿轮传动 刀棍转速296r/min 最大回转半径245mm 安装刀数72把 刀轴连接型式（花键盘连接） | 2300元 | 2300.00 | 0 | 购机补贴(通用类) | T202113130274 | 2026-08-18 | 河北省 | 评阅通过
149 | 耕整地机械 | 耕地机械 | 旋耕机 | 单轴2.5m及以上旋耕机 | 潍坊新越机械有限公司 | 旋耕机 | 1GKN-250 |  | 刀轴:单轴 ;耕幅:2.5m | 结构型式：框架式、单轴；外形尺寸（长×宽×高)mm：1100×2780×1250；配套动力范围(kW)：73.5-103；工作幅宽(cm)250；传动方式：中间齿轮传动；总安装刀数量(旋耕，把)：72；旋耕刀型号：IT245 | 2300元 | 2300.00 | 0 | 购机补贴(通用类) | 部20190307 | 2023-12-31 | 山东省 | 评阅通过
150 | 耕整地机械 | 耕地机械 | 旋耕机 | 单轴2.5m及以上旋耕机 | 潍坊新越机械有限公司 | 旋耕机 | 1GKN-300 |  | 刀轴:单轴 ;耕幅:3m | 结构型式：框架式、单轴；外形尺寸（长×宽×高)mm：1000×3260×1140；配套动力范围(kW)：103-132.3；工作幅宽(cm)：300；传动方式：中间齿轮传动；总安装刀数量(旋耕，把)：80；旋耕刀型号：IT245 | 2300元 | 2300.00 | 0 | 购机补贴(通用类) | 部20190303 | 2023-12-31 | 山东省 | 评阅通过
151 | 耕整地机械 | 耕地机械 | 旋耕机 | 双轴2-2.5m旋耕机 | 宁晋县驰沃农业机械有限公司 | 双轴灭茬旋耕机 | 1GKNM-230 |  | 刀轴:双轴 ;耕幅:2.34m | 配套动力95.6-110.3kw，动力输出轴转速720r/min ，框架式，外形尺寸1550*2530*1120 作业速度范围0.56-1.39m/s 幅宽234cm 耕深12-16cm 中间齿轮传动 刀棍旋耕转速296r/min 灭茬转速387r/min 最大回转半径旋耕245mm 灭茬150mm 安装刀数旋耕64把 灭茬80把 刀轴连接型式（花键盘连接） | 3100元 | 3100.00 | 0 | 购机补贴(通用类) | T202113130273 | 2026-08-18 | 河北省 | 评阅通过
152 | 耕整地机械 | 耕地机械 | 旋耕机 | 双轴2.5m及以上旋耕机 | 河北双天机械制造有限公司 | 双轴旋耕机 | 1GKNM-270B |  | 刀轴:双轴 ;耕幅:2.7m | 结构形式：框架型；整机外形尺寸(长×宽×高)mm：1900×3050×1300；配套拖拉机标定功率(kw）：132.3-176.5；工作幅宽(cm)：270；传动型式：中间传动；刀辊总安装刀数(把)前轴：76；后轴：84；旋耕刀型号/前轴：IT225；后轴：IT245； | 3400元 | 3400.00 | 0 | 购机补贴(通用类) | T202213130652 | 2027-07-29 | 河北省 | 评阅通过
153 | 耕整地机械 | 耕地机械 | 旋耕机 | 2m及以上履带自走式旋耕机 | 安徽得田农业机械装备有限公司 | 自走履带式旋耕机 | 1GZL-230D | 配置动力生产企业：安徽全柴动力股份有限公司。配置动力牌号型号：V35-101C41。配置动力结构型式：立式直列水冷四冲程。配置动力气缸数量：4。配置动力标定功率：74.5kW。配套动力标定转速：2600r/min。排放标准：GB20891-2014，第四阶段。 | 耕幅:2.3m;型式:履带自走式 ;配套动力标定功率:74.5kW;最小离地间隙:370mm | 1GZL-230D型自走履带式旋耕机。工作状态外形尺寸（长*宽*高）：3850mm*2580mm*2820mm。配置动力生产企业：安徽全柴动力股份有限公司。配置动力牌号型号：V35-101C41。配置动力结构型式：立式直列水冷四冲程。配置动力气缸数量：4。配置动力标定功率：74.5kW。配套动力标定转速：2600r/min。作业幅宽：230cm。变速箱档位数（前进/后退）：前进3挡/后退三挡。整机质量：2600kg。作业小时生产率：0.4~0.5hm2。单位作业量燃油消耗量：≤15kg/hm2。作业挡位：3挡。最小离地间隙：370mm。旋耕装置联接方式：三点悬挂式。工作部件传动方式：侧边齿轮传动。发动机与离合器联接方式：皮带连接。制动器型式：摩擦片式。刀辊总安装刀数：98片。刀辊旋耕机刀型号：IT195。轨距：1200mm。履带节距：90mm。履带节数：53节。履带宽：450mm。 | 18100元 | 18100.00 | 74.5 | 购机补贴(通用类) | T202234340044 | 2027-07-26 | 安徽省 | 评阅通过
154 | 耕整地机械 | 耕地机械 | 旋耕机 | 2m及以上履带自走式旋耕机 | 安徽得田农业机械装备有限公司 | 自走履带式旋耕机 | 1GZL-230E | 配置动力生产企业：安徽全柴动力股份有限公司。配置动力牌号型号：V35-119C41。配置动力结构型式：立式直列水冷四冲程。配置动力气缸数量：4。配置动力标定功率：87.5kW。配套动力标定转速：2600r/min。排放标准 ：GB20891-2014，第四阶段。 | 耕幅:2.3m;型式:履带自走式 ;配套动力标定功率:87.5kW;最小离地间隙:370mm | 1GZL-230E型自走履带式旋耕机。工作状态外形尺寸（长*宽*高）：3850mm*2580mm*2820mm。配置动力生产企业：安徽全柴动力股份有限公司。配置动力牌号型号：V35-119C41。配置动力结构型式：立式直列水冷四冲程。配置动力气缸数量：4。配置动力标定功率：87.5kW。配套动力标定转速：2600r/min。作业幅宽：230cm。变速箱档位数（前进/后退）：前进3挡/后退三挡。整机质量：2650kg。作业小时生产率：0.4~0.5hm2。单位作业量燃油消耗量：≤15kg/hm2。作业挡位：3挡。最小离地间隙：370mm。旋耕装置联接方式：三点悬挂式。工作部件传动方式：侧边齿轮传动。发动机与离合器联接方式：皮带连接。制动器型式：摩擦片式。刀辊总安装刀数：98片。刀辊旋耕机刀型号：IT195。轨距：1200mm。履带节距：90mm。履带节数：53节。履带宽：450mm。 | 18100元 | 18100.00 | 87.5 | 购机补贴(通用类) | T202234340045 | 2027-07-26 | 安徽省 | 评阅通过
155 | 耕整地机械 | 耕地机械 | 旋耕机 | 2m及以上履带自走式旋耕机 | 湖北禾旺农业科技有限公司 | 履带自走式旋耕机 | 1GZL-200 | 标配-配套动力型号：4G33TC-101G31G1；制造商：常柴股份有限公司；标定功率(kW)：74.5；标定转速（r/min）：2600；排放标准：第三阶段。 | 耕幅:2m;型式:履带自走式 ;配套动力标定功率:74.5kW;最小离地间隙:325mm | 外形尺寸（工作状态，长×宽×高)mm：3570×2150×2600；结构质量（kg）：1980；工作幅宽(cm)：200；传动方式：侧边齿轮传动；总安装刀数量(把)：94；旋耕刀型号：IT195。履带类型：橡胶；履带规格（节距mm×节数×宽mm）：90×51×400；履带轨距（mm）：1200；变速箱型式：无极变速；档位数：前3/后3个 | 18100元 | 18100.00 | 74.5 | 购机补贴(通用类) | T202242420080 | 2027-07-04 | 湖北省 | 评阅通过
156 | 耕整地机械 | 耕地机械 | 旋耕机 | 2m及以上履带自走式旋耕机 | 湖北禾旺农业科技有限公司 | 履带自走式旋耕机 | 1GZL-230 | 标配-配套动力型号：4G33TC-101G31G1；制造商：常柴股份有限公司；标定功率(kW)：74.5；标定转速（r/min）：2600；排放标准：第三阶段。 | 耕幅:2.3m;型式:履带自走式 ;配套动力标定功率:74.5kW;最小离地间隙:325mm | 外形尺寸（工作状态，长×宽×高)mm：3570×2450×2600；结构质量（kg）：2020；工作幅宽(cm)：230；传动方式：侧边齿轮传动；总安装刀数量(把)：106；旋耕刀型号：IT195。履带类型：橡胶；履带规格（节距mm×节数×宽mm）：90×51×400；履带轨距（mm）：1200；变速箱型式：无极变速 ；档位数：前3/后3个。 | 18100元 | 18100.00 | 74.5 | 购机补贴(通用类) | T202242420080 | 2027-07-04 | 湖北省 | 评阅通过
157 | 耕整地机械 | 耕地机械 | 旋耕机 | 2m及以上履带自走式旋耕机 | 江苏骏田农业科技有限公司 | 履带自走式旋耕机 | 1GLZ-230A | 发动机型号：4D32RT30/1206，额定功率：88.2KW，标定转速：2600r/min，生产企业;浙江新柴股份有限公司，达国家GB20891-2014第三阶段排放标准，环保信息公开编号：CN FC G3 00 0430 000369 000001 | 耕幅:2.3m;型式:履带自走式 ;配套动力标定功率:88.2kW;最小离地间隙:343mm | 型号规格：1GLZ-230A，结构形式：履带自走式，外形尺寸(mm)：3645X2535X2705，配套动力生产企业：浙江新柴股份有限公司，配套动力型号：4D32RT30/1206,配套动力结构型式：四缸直列水冷，配套动力气缸数量：4，配套动力标定功率：88.2KW，配套动力标定转速：2600r/min，作业幅宽：230cm，整机质量：2200kg,作业小时生产率：0.3-0.6h㎡/h,单位作业量燃油消耗量：≤35kg/h㎡，作业档位：低速/标准，最小离地间隙：343mm，旋耕装置联接方式：三点悬挂，工作部件传动方式：侧边齿轮传动，发动机与离合器联接方式：皮带，制动型式：摩擦片式，刀辊总安装刀数：106片，刀片型号：T195，轨距：1200mm，履带节距：90mm,履带节数：53节，履带宽度：400mm。 | 18100元 | 18100.00 | 88.2 | 购机补贴(通用类) | T202232320204 | 2027-09-29 | 江苏省 | 评阅通过
158 | 耕整地机械 | 耕地机械 | 旋耕机 | 2m及以上履带自走式旋耕机 | 江西良田农业机械有限公司 | 自走履带式旋耕机 | 1GZL-200A | 发动机型号：4C6-110C32；标定功率：81kw；配套动力标定转速：2600r/min；制造商：安徽全柴动力股份有限公司；发动机排放阶段：国三。 | 耕幅:2.0m;型式:履带自走式 ;配套动力标定功率:81kW;最小离地间隙:330mm | 1.规格型号：1GZL-200A, 2.工作状态外形尺寸（长×宽×高）：3910×2300×2700mm；3.整机质量：2410kg；4.作业幅宽：200cm；5.轨距：1200mm；6.履带节距：90mm；7.履带节数：51节；8.履带宽：400/450mm；9.最小离地间隙：330mm；10.配套动力生产企业：安徽全柴动力股份有限公司；11.配套动力结构型式：直列水冷4冲程直喷式涡轮增压；12.配套动力牌号型号：4C6-110C32；13.配套动力标定功率：81KW；14.配套动力标定转速：2600r/min。 | 18100元 | 18100.00 | 81 | 购机补贴(通用类) | T202236360018 | 2027-08-17 | 江西省 | 评阅通过
159 | 耕整地机械 | 耕地机械 | 旋耕机 | 2m及以上履带自走式旋耕机 | 江西良田农业机械有限公司 | 自走履带式旋耕机 | 1GZL-220A | 发动机型号：4C6-110C32；标定功率：81kw；配套动力标定转速：2600r/min；制造商：安徽全柴动力股份有限公司；发动机排放阶段：国三。 | 耕幅:2.2m;型式:履带自走式 ;配套动力标定功率:81kW;最小离地间隙:330mm | 1.规格型号：1GZL-220A, 2.工作状态外形尺寸（长×宽×高）：3910×2500×2700mm；3.整机质量：2430kg；4.作业幅宽：220cm；5.轨距：1200mm；6.履带节距：90mm；7.履带节数：51节；8.履带宽：400/450mm；9.最小离地间隙：330mm；10.配套动力生产企业：安徽全柴动力股份有限公司；11.配套动力结构型式：直列水冷4冲程直喷式涡轮增压；12.配套动力牌号型号：4C6-110C32；13.配套动力标定功率：81KW；14.配套动力标定转速：2600r/min。 | 18100元 | 18100.00 | 81 | 购机补贴(通用类) | T202236360018 | 2027-08-17 | 江西省 | 评阅通过
160 | 耕整地机械 | 耕地机械 | 旋耕机 | 2m及以上履带自走式旋耕机 | 莱州华能机械有限公司 | 履带自走式旋耕机 | 1GLZ-230 | 配套动力生产企业：浙江新柴股份有限公司；配套动力牌号型号：4D32RT30/1206；配套动力标定功率/转速：88.2kw/2600r/min；排放阶段：国三 | 耕幅:2.3m;型式:履带自走式 ;配套动力标定功率:88.2kW;最小离地间隙:320mm | 工作状态外形尺寸（长×宽×高）mm：3700×2470×2600；配套动力标定功率/转速：88.2kw/2600r/min；结构质量（kg）：2010；作业幅宽：230cm；工作部件传动方式：侧边齿轮；整机质量：2150kg；最小离地间隙：320mm；旋耕装置联接方式；三点悬挂；发动机与离合器联接方式：皮带；制动器型式：差速分离式；刀辊总安装刀数：106/60片；刀辊旋耕刀型号：IT195；轨距：1200mm；履带节距：90mm；履带节数：53片；履带宽：400/350mm； | 18100元 | 18100.00 | 88.2 | 购机补贴(通用类) | T202245450075 | 2027-09-29 | 山东省 | 评阅通过
161 | 耕整地机械 | 耕地机械 | 微型耕耘机 | 功率2.2-4kW微耕机 | 日照市立盈机械制造有限公司 | 微耕机 | 1WG-2.5Q | 配套发动机型号名称:DV150型汽油机;;配套发动机标定功率kW:2.5;配套发动机标定转速r/min:3600;配套发动机生产企业:重庆大江动力设备制造有限公司;排放阶段：国二； | 配套功率:2.5kW | 型号名称:1WG-2.5Q型微耕机;结构型式:手持式;配套发动机型号名称:DV150型汽油机;配套发动机生产企业:重庆大江动力设备制造有限公司;配套发动机标定功率kW:2.5;配套发动机标定转速r/min:3600;配套发动机启动方式:手拉启动;配套发动机燃油种类:汽油; 整机外形尺寸（长×宽×高）mm:1330×480×940;作业速度m/s:0.2～0.5;扶把振动m/s2:≤12;作业小时生产率hm2/(h.m):0.02～0.07; 单位作业面积燃油消耗量kg/hm2:≤28;工作幅宽mm:400;发动机输出传动方式:齿轮传动;刀辊传动方:齿轮传动;扶把调整幅度（水平方向）（°）:0;扶把调整幅度（垂直方向）（°）:30;刀辊设计转速r/min:236;刀辊最大回转半径mm:140;刀辊总安装刀数:16; 旋耕刀型式:刀盘式;主离合器型式:离心式;主离合器状态:常开; | 600元 | 600.00 | 2.5 | 购机补贴(非通用类) | T202237370151 | 2027-07-04 | 山东省 | 评阅通过
162 | 耕整地机械 | 耕地机械 | 微型耕耘机 | 功率2.2-4kW微耕机 | 山东乐佳佳机电科技有限公司 | 微型耕耘机 | 1WGZ3-40 | 发动机规格型号：DV170型汽油发动机 标定功率：3.1kW 标定转速：3600r/min 生产企业：重庆大江动力设备制造有限公司 排放阶段：国二 | 配套功率:3.1kW | 型号名称 / 1WGZ3-40型微型耕耘机 结构型式 / 手持式 配套发动机型号名称 / DV170型汽油发动机 配套发动机生产企业 / 重庆大江动力设备制造有限公司 配套发动机标定功率 kW 3.1 配套发动机标定转速 r/min 3600 配套发动机启动方式 / 手拉启动 配套发动机燃油种类 / 汽油 整机外形尺寸（长×宽×高） mm 1320×510×910 作业速度 m/s 0.1～0.3 扶把振动 m/s2 ≤12 作业小时生产率 hm2/(h.m) 0.01～0.04 单位作业面积燃油消耗量 kg/hm2 ≤20 工作幅宽 mm 400 发动机输出传动方式 / 齿轮传动 刀辊传动方式 / 齿轮传动 扶把调整幅度（水平方向） （°） 0 扶把调整幅度（垂直方向） （°） 30 刀辊设计转速 r/min 150 刀辊最大回转半径 mm 145 刀辊总安装刀数 / 16 旋耕刀型式 / 刀盘式 主离合器型式 / 离心式 主离合器状态 / 常开 | 600元 | 600.00 | 3.1 | 购机补贴(非通用类) | T202237370262 | 2027-10-25 | 山东省 | 评阅通过
163 | 耕整地机械 | 耕地机械 | 微型耕耘机 | 功率2.2-4kW微耕机 | 浙江千正机电科技有限公司 | 微耕机 | 1WGQ2.5-65 | 配套发动机型号名称：NP150汽油机；配套发动机生产企业：重庆宗申通用动力机械有限公司；配套发动机标定功率：2.5kW；配套发动机标定转速：3600r/min；配套发动机起动方式：手拉起动；配套发动机燃油种类：汽油；配备国3排放标准 | 配套功率:2.5kW | 型号名称：1WGQ2.5-65微耕机；结构型式：手持式；配套发动机型号名称：NP150汽油机；配套发动机生产企业：重庆宗申通用动力机械有限公司；配套发动机标定功率：2.5kW；配套发动机标定转速：3600r/min；配套发动机起动方式：手拉起动；配套发动机燃油种类：汽油；整机外形尺寸（长×宽×高）：1230×650×1000mm；作业速度：0.1~0.2m/s；扶把振动：≤50m/s2；作业小时生产率：0~0.03hm2/(h·m)；单位作业面积燃油消耗量：≤40kg/hm2；工作幅宽：650mm；发动机输出传动方式：直联；刀辊传动方式：齿轮传动；扶把调整幅度（水平方向）：（°）；扶把调整幅度（垂直方向）：45（°）；刀辊设计转速：150r/min；刀辊最大回转半径：170mm；刀辊总安装刀数：24；旋耕刀型式：旱地耕刀；主离合器型式：摩擦片式；主离合器状态：常开； | 600元 | 600.00 | 2.5 | 购机补贴(非通用类) | T202269690187 | 2027-09-19 | 浙江省 | 评阅通过
164 | 耕整地机械 | 耕地机械 | 微型耕耘机 | 功率2.2-4kW微耕机 | 浙江千正机电科技有限公司 | 微耕机 | 1WGQ3.0-60 | 配套发动机型号名称：QZ1P70FA汽油发动机；配套发动机生产企业：浙江千正机电科技有限公司；配套发动机标定功率：3kW；配套发动机标定转速：3000r/min；配套发动机起动方式：手拉起动；配套发动机燃油种类：汽油；配备国3排放标准 | 配套功率:3kW | 型号名称：1WGQ3.0-60微耕机；结构型式：手持式；配套发动机型号名称：QZ1P70FA汽油发动机；配套发动机生产企业：浙江千正机电科技有限公司；配套发动机标定功率：3kW；配套发动机标定转速：3000r/min；配套发动机起动方式：手拉起动；配套发动机燃油种类：汽油；整机外形尺寸（长×宽×高）：1400×600×1050mm；作业速度：0.1~0.3m/s；扶把振动：≤50m/s2；作业小时生产率：0~0.02hm2/(h·m)；单位作业面积燃油消耗量：≤35kg/hm2；工作幅宽：600mm；发动机输出传动方式：皮带传动0~0.02；刀辊传动方式：齿轮传动；扶把调整幅度（水平方向）：（°）；扶把调整幅度（垂直方向）：（°）刀辊设计转速：110r/min；刀辊最大回转半径：130mm；刀辊总安装刀数：24；旋耕刀型式：旱地耕刀；主离合器型式：张紧轮式；主离合器状态：常开； | 600元 | 600.00 | 3.0 | 购机补贴(非通用类) | T202269690186 | 2027-09-19 | 浙江省 | 评阅通过
165 | 耕整地机械 | 耕地机械 | 微型耕耘机 | 功率2.2-4kW微耕机 | 重庆东嶙机电有限公司 | 微耕机 | 1WGQZ2.5-61-A | 配套动力：汽油机；型号：NH150; 制造商：重庆宗申通用动力机械有限公司；标定功率（KW):2.5; 标定转速：（r/min）：3600；排放阶段：国二 | 配套功率:2.5kW | 结构型式：手持式；配套发动机标定功率KW：2.5；配套发动机标定转速r/min：3600；配套发动机起动方式：手拉起动；配套发动机燃油种类：汽油；整机外形尺寸（长*宽*高）mm:1500*820*1050；作业速度m/s：0.05～0.1；扶把振动m/s² ≤ 50；作业小时生产率 hm²/(h﹒m)≥0.02 ；单位作业面积燃油消耗量kg/hm² ≤ 35 ；工作幅宽mm：610；结构质量kg：52；发动机输出传动方式：直联；刀辊传动方式：齿轮传动；扶把调整幅度（水平方向）（°）：90 ；扶把调整幅度（垂直方向）（°）：40；刀辊设计转速r/min：1档：55；2档：115；3档：165；刀辊最大回转半径mm：160；刀辊总安装刀数：24；旋耕刀型式：旱地刀；主离合器型式：摩擦片式；主离合器状态：常开。 | 600元 | 600.00 | 2.5 | 购机补贴(非通用类) | T202250500171 | 2027-09-27 | 重庆市 | 评阅通过
166 | 耕整地机械 | 耕地机械 | 微型耕耘机 | 功率2.2-4kW微耕机 | 重庆华世丹农业装备制造有限公司 | 微耕机 | 1WGQZ2.7-45A | 配套发动机生产厂家：重庆华世丹机械制造有限公司；配套发动机型号：HP175;配套发动机标定率:2.7kW;配套发动机标定转速:3600r/min;配套发动机燃油种类:汽油 | 配套功率:2.7kW | 型号名称:1WGQZ2.7-45A微耕机;结构型式:手持式;配套发动机标定率:2.7kW;配套发动机标定转速:3600r/min;配套发动机起动方式:手拉起动;配套发动机燃油种类:汽油；整机外形尺寸（长×宽×高）：1280×450×960mm；作业速度：0.05～0.15m/s；扶把振动：≤50m/s2；作业小时生产率：≥0.015hm2/(h·m)；单位作业面积燃油消耗量：≤35kg/hm2；工作幅宽：450mm;发动机输出传动方式:直联;刀辊传动方式:齿轮传动;扶把调整幅度（水平方向）:0（º）;扶把调整幅度（垂直方向）:30（º）;刀辊设计转速:283r/min；刀辊最大回转半径:140mm;刀辊总安装刀数:16把；旋耕刀型式：旱地刀；主离合器型式：抱箍式；主离合器状态：常开 | 600元 | 600.00 | 2.7 | 购机补贴(非通用类) | T202250500165 | 2027-09-27 | 重庆市 | 评阅通过
167 | 耕整地机械 | 耕地机械 | 微型耕耘机 | 功率4kW及以上微耕机 | 广西玉林市德高机械有限公司 | 前置微耕机 | 1WG4.0-60 | 配套动力型号：FC170；制造商：重庆涪柴动力机械制造有限公司；标定功率(kW)：4.0；标定转速（r/min）：3600；排放标准：汽油机 | 配套功率:4.0kW | 外形尺寸:1800*650*1080；耕宽:600mm；结构质量:70kg；传动方式:皮带传动；旋耕刀型号:PIT160；旋耕刀片总数量18把；刀辊最大回转半径160mm；主离合器型式:摩擦片式；结构形式:前置式. | 800元 | 800.00 | 4.0 | 购机补贴(非通用类) | T202245450051 | 2027-07-11 | 广西壮族自治区 | 评阅通过
168 | 耕整地机械 | 耕地机械 | 微型耕耘机 | 功率4kW及以上微耕机 | 广西玉林市德高机械有限公司 | 前置微耕机 | 1WG5.9-80 | 配套动力型号：FC177；制造商：重庆涪柴动力机械制造有限公司；标定功率(kW)：5.9；标定转速（r/min）：3600；排放标准：汽油机 | 配套功率:5.9kW | 外形尺寸:1850*850*1040；耕宽:800mm；结构质量:150kg；传动方式:皮带传动；旋耕刀型号:PIT180；旋耕刀片总数量24把；刀辊最大回转半径180mm；主离合器型式:摩擦片式；结构形式:前置式. | 800元 | 800.00 | 5.9 | 购机补贴(非通用类) | T202245450052 | 2027-07-11 | 广西壮族自治区 | 评阅通过
169 | 耕整地机械 | 耕地机械 | 微型耕耘机 | 功率4kW及以上微耕机 | 洛阳长隆实业有限公司 | 微耕机 | 1WGQ4-90A | 发动机型号DV225型汽油发动机，标定功率4KW、标定转速3600r/min 发动机生产企业：重庆大江动力设备制造有限公司 | 配套功率:4kW | 整机外型尺寸（长X宽X高）：1325X910X930（mm),结构型式：手扶式，发动机型号名称：DV225型汽油发动机，发动机生产企业：重庆大江动力设备制造有限公司，发动机标定功率：4kw,发动机标定转速：3600r/min,发动向启动方式：手拉反冲，发动机燃油种类：汽油，发动向输出转动方式：齿轮，刀辊传动方式：齿轮，扶把是否可调：可调，工作幅宽：900mm，主离合型式：湿式离心式，主离合状态：常开。 | 800元 | 800.00 | 4 | 购机补贴(非通用类) | T202041410111 | 2025-06-29 | 河南省 | 评阅通过
170 | 耕整地机械 | 耕地机械 | 微型耕耘机 | 功率4kW及以上微耕机 | 南昌市八马机械制造有限公司 | 微耕机 | 1WG4.05（G4） | 配套动力型号： KAGF320型柴油机 ， 制造商：无锡凯奥动力机械有限公司，标定功率(kW)：4.05 排放阶段：国四 标定转速（r/min）：3600 | 配套功率:4.05kW | 配套动力型号： KAGF320型柴油机 ， 制造商：无锡凯奥动力机械有限公司，标定功率(kW)：4.05 排放阶段：国四 标定转速（r/min）：3600 外形尺寸（长×宽×高)mm：1600×630×960 工作幅宽(mm)600 结构形式：前置式，发动机输出传动方式：皮带；刀辊传动方式：齿轮传动，旋耕刀型号：水旱两用刀 | 800元 | 800.00 | 4.05 | 购机补贴(非通用类) | T202236360016 | 2027-08-17 | 江西省 | 评阅通过
171 | 耕整地机械 | 耕地机械 | 微型耕耘机 | 功率4kW及以上微耕机 | 日照市立盈机械制造有限公司 | 微耕机 | 1WGQ4-48 | 发动机型号：170F型汽油机；发动机标定功率：4.1kw;配套发动机标定转速:3600r/min；发动机生产企业：日照市立盈机械制造有限公司；排放阶段：国二; | 配套功率:4.1kW | 型号名称 :1WGQ4-48型微耕机;结构型式:手持式;配套发动机型号名称 :170F型汽油机;配套发动机生产企业:日照市立盈机械制造有限公司; 配套发动机标定功率 :4.1KW;配套发动机标定转速:3600r/min；配套发动机启动方式 ：手拉启动；配套发动机燃油种类 ：汽油；整机外形尺寸(长x宽x高) ：1570x610x940mm;作业速度: 0.1~0.2m/s ;扶把振动 :≤10.8m/s2;作业小时生产率 ：0.01~0.03h㎡/(hm)；单位作业面积燃油消耗量：≤15kg/hm2；工作幅宽：480mm； 发动机输出传动方式 ：皮带传动；刀辊传动方式 ： 链条传动；扶把调整幅度(水平方向)： 左右各 45(°) ；扶把调整幅度(垂直方向)：30(°) ；刀辊设计转速：80(低)/140(高)r/min；刀辊最大回转半径：155mm；刀辊总安装刀数 ：12；旋耕刀型式 ：刀座式；主离合器型式：张紧式；主离合器状态 ：常开； | 800元 | 800.00 | 4.1 | 购机补贴(非通用类) | T202237370150 | 2027-07-04 | 山东省 | 评阅通过
172 | 耕整地机械 | 耕地机械 | 微型耕耘机 | 功率4kW及以上微耕机 | 四川刚毅科技集团有限公司 | 微耕机 | 1WG5.3-Z | 生产企业：无锡华源凯马发动机有限公司；型号规格：KM186FA；标定功率：5.3KW；标定转速：3000r/min;燃油种类：引柴油，排放阶段：国三。 | 配套功率:5.3kW | 型号：1WG5.3-Z微耕机；发动机生产企业：无锡华源凯马发动机有限公司；型号规格：KM186FA；标定功率：5.3KW；标定转速：3000r/min；燃油种类：柴油；排放阶段：国三。 配置参数：外形尺寸（长×宽×高)mm：1750×1350×900；工作幅宽(cm)：1350；传动方式（发动机输出）：直联；传动方式（刀辊）：齿轮传动；旋耕刀型号：非标旱地刀；总安装刀数量(把)：38；主离合器型式：摩擦片式。 | 800元 | 800.00 | 5.3 | 购机补贴(非通用类) | 部20190658 | 2023-12-31 | 四川省 | 评阅通过
173 | 耕整地机械 | 耕地机械 | 微型耕耘机 | 功率4kW及以上微耕机 | 威马农机股份有限公司 | 微耕机 | 1WGQD4.0-100 | 配套动力型号：WM170F/P汽油机；制造商：威马农机股份有限公司；标定功率(kW)：4.0；标定转速（r/min）：3600。 | 配套功率:4.0kW | 配套发动机标定功率：4.0kW、配套发动机标定转速：3600r/min、结构型式：手持式、整机外形尺寸：1500X1000X970mm、配套发动机起动方式：手拉起动、配套发动机燃油种类：汽油、工作幅宽:1000mm、发动机输出传动方式：皮带传动、刀辊传动方式：链条传动、主离合器型式：张紧轮式、主离合器状态：常开、旋耕刀型式：旱地刀、刀辊总安装刀数:24。 | 800元 | 800.00 | 4.0 | 购机补贴(非通用类) | T202250500126 | 2027-06-30 | 重庆市 | 评阅通过
174 | 耕整地机械 | 耕地机械 | 微型耕耘机 | 功率4kW及以上微耕机 | 威马农机股份有限公司 | 微耕机 | 1WGQZ4.0-100E | 配套动力型号：WM170F/P汽油机；制造商：威马农机股份有限公司；标定功率(kW)：4.0；标定转速（r/min）：3600。 | 配套功率:4.0kW | 配套发动机标定功率：4.0kW、配套发动机标定转速：3600r/min、结构型式：手持式、整机外形尺寸：1570X1060X1030mm、配套发动机起动方式：手拉起动、配套发动机燃油种类：汽油、工作幅宽:1000mm、发动机输出传动方式：直联、刀辊传动方式：齿轮传动、主离合器型式：摩擦片式、主离合器状态：常开、旋耕刀型式：旱地刀、刀辊总安装刀数:24。 | 800元 | 800.00 | 4.0 | 购机补贴(非通用类) | T202250500127 | 2027-06-30 | 重庆市 | 评阅通过
175 | 耕整地机械 | 耕地机械 | 微型耕耘机 | 功率4kW及以上微耕机 | 浙江千正机电科技有限公司 | 微耕机 | 1WGC4.0-100 | 配套发动机型号名称：JM173F柴油机；配套发动机生产企业：无锡凯奥动力机械有限公司；配套发动机标定功率：4kW；配套发动机标定转速：3600r/min；配套发动机起动方式：手拉起动；配套发动机燃油种类：柴油；配备国3排放标准 | 配套功率:4kW | 型号名称：1WGC4.0-100微耕机；结构型式：手持式；配套发动机型号名称：JM173F柴油机；配套发动机生产企业：无锡凯奥动力机械有限公司；配套发动机标定功率：4kW；配套发动机标定转速：3600r/min；配套发动机起动方式：手拉起动；配套发动机燃油种类：柴油；整机外形尺寸（长×宽×高）：1500×1000×950mm；作业速度：0.1~0.3m/s；扶把振动：≤50m/s2；作业小时生产率：≥0.04hm2/(h·m)；单位作业面积燃油消耗量：≤30kg/hm2；工作幅宽：1000mm；发动机输出传动方式：直联；刀辊传动方式：齿轮传动；扶把调整幅度（水平方向）：0（°）；扶把调整幅度（垂直方向）：30（°）刀辊设计转速：127r/min；刀辊最大回转半径：170mm；刀辊总安装刀数：24；旋耕刀型式：旱地耕刀；主离合器型式：摩擦片式；主离合器状态：常开； | 800元 | 800.00 | 4.0 | 购机补贴(非通用类) | T202269690185 | 2027-09-19 | 浙江省 | 评阅通过
176 | 耕整地机械 | 耕地机械 | 微型耕耘机 | 功率4kW及以上微耕机 | 浙江千正机电科技有限公司 | 微耕机 | 1WGQ4.0-100A | 配套发动机型号名称：JM170F/P汽油机；配套发动机生产企业：重庆蛟马动力科技有限公司；配套发动机标定功率：4kW；配套发动机标定转速：3600r/min；配套发动机起动方式：手拉起动；配套发动机燃油种类：汽油；配备国3排放标准 | 配套功率:4kW | 型号名称：1WGQ4.0-100A微耕机；结构型式：手持式；配套发动机型号名称：JM170F/P汽油机；配套发动机生产企业：重庆蛟马动力科技有限公司；配套发动机标定功率：4kW；配套发动机标定转速：3600r/min；配套发动机起动方式：手拉起动；配套发动机燃油种类：汽油；整机外形尺寸（长×宽×高）：1420×1000×980mm；：作业速度：0.1~0.3m/s；扶把振动：≤50m/s2；作业小时生产率：≥0.04hm2/(h·m)；单位作业面积燃油消耗量：≤35kg/hm2；工作幅宽：1000mm；发动机输出传动方式：；直联刀辊传动方式：齿轮传动；扶把调整幅度（水平方向）：0（°）；扶把调整幅度（垂直方向）：30（°）；刀辊设计转速：127r/min；刀辊最大回转半径170mm；刀辊总安装刀数：24；旋耕刀型式：旱地耕刀；主离合器型式：摩擦片式；主离合器状态：常开； | 800元 | 800.00 | 4.0 | 购机补贴(非通用类) | T202269690184 | 2027-09-19 | 浙江省 | 评阅通过
177 | 耕整地机械 | 耕地机械 | 微型耕耘机 | 功率4kW及以上微耕机 | 浙江千正机电科技有限公司 | 微耕机 | 1WGQ4.0-100Q | 配套发动机型号名称：JM170F/P汽油机；配套发动机生产企业：重庆蛟马动力科技有限公司；配套发动机标定功率：4kW；配套发动机标定转速：3600r/min；配套发动机起动方式：手拉起动；配套发动机燃油种类：汽油；配备国3排放标准 | 配套功率:4kW | 型号名称：1WGQ4.0-100Q微耕机；结构型式：手持式；配套发动机型号名称：JM170F/P汽油机；配套发动机生产企业：重庆蛟马动力科技有限公司；配套发动机标定功率：4kW；配套发动机标定转速：3600r/min；配套发动机起动方式：手拉起动；配套发动机燃油种类：汽油；整机外形尺寸（长×宽×高）：1320×1000×980mm；作业速度：0.1~0.3m/s；扶把振动：≤50m/s2；作业小时生产率：≥0.04hm2/(h·m)；单位作业面积燃油消耗量：≤35kg/hm2；工作幅宽：1000mm；发动机输出传动方式：直联；刀辊传动方式：齿轮传动；扶把调整幅度（水平方向）：0（°）；扶把调整幅度（垂直方向）：30（°）；刀辊设计转速：127r/min；刀辊最大回转半径：170mm；刀辊总安装刀数：24；旋耕刀型式：旱地耕刀；主离合器型式：摩擦片式；主离合器状态：常开； | 800元 | 800.00 | 4.0 | 购机补贴(非通用类) | T202269690183 | 2027-09-19 | 浙江省 | 评阅通过
178 | 耕整地机械 | 耕地机械 | 微型耕耘机 | 功率4kW及以上微耕机 | 重庆彪汉农业机械有限公司 | 微耕机 | 1WGCZ4.05-95 | 标配一：配套动力型号：KM173FAD；制造商：无锡华源凯马发动机有限公司；标定功率(kW)：4.05；标定转速（r/min）：3600；排放标准：第三阶段。选配一：配套动力型号：KAGS320；制造商：无锡凯奥动力机械有限公司；标定功率(kW)：4.05；标定转速（r/min）：3600；排放标准：第三阶段。选配二配套动力型号：KDGS320；制造商：常州科普动力机械有限公司；标定功率(kW)：4.05；标定转速（r/min）：3600；排放标准：第三阶段。选配三：配套动力型号：CF5F-4；制造商：江苏常发农业装备股份有限公司；标定功率(kW)：4.05；标定转速（r/min）：3600；排放标准：第四阶段。选配四：配套动力型号：KAGF320；制造商：无锡凯奥动力机械有限公司；标定功率(kW)：4.05；标定转速（r/min）：3600；排放标准：第四阶段。 | 配套功率:4.05kW | 型号名称：1WGCZ4.05-95型微耕机结构型式：手持式配套发动机标定功率：4.05kW标定转速：3600r/min起动方式：手拉起动燃油种类：柴油整机外形尺寸：1650mm*960mm*950mm工作幅宽：950mm发动机输出传动方式：直联刀辊传动方式:齿轮传动刀辊最大回转半径：180mm总安装刀数：24旋耕刀型式：旱地刀主离合器型式：摩擦片式主离合器状态：常开 | 800元 | 800.00 | 4.05 | 购机补贴(非通用类) | T202050500251 | 2025-09-29 | 重庆市 | 评阅通过
179 | 耕整地机械 | 耕地机械 | 微型耕耘机 | 功率4kW及以上微耕机 | 重庆彪汉农业机械有限公司 | 微耕机 | 1WGCZ4.1-95 | 标配一：配套动力型号：KAG350；制造商：无锡凯奥动力机械有限公司；标定功率(kW)：4.1；标定转速（r/min）：3600；排放标准：第三阶段。选配一：配套动力型号：KDGS350；制造商：常州科普动力机械有限公司；标定功率(kW)：4.1；标定转速（r/min）：3600；排放标准：第三阶段。选配二：配套动力型号：CF6F-3；制造商：江苏常发农业装备股份有限公司；标定功率(kW)：4.1；标定转速（r/min）：3600；排放标准：第三阶段。选配三：配套动力型号：CF180FA-4；制造商：江苏常发农业装备股份有限公司；标定功率(kW)：4.1；标定转速（r/min）：3600；排放标准：第四阶段。选配四：配套动力型号：CF6FM-3；制造商：江苏常发农业装备股份有限公司；标定功率(kW)：4.1；标定转速（r/min）：3600；排放标准：第三阶段。选配五：配套动力型号：KAGF350;制造商：无锡凯奥动力机械有限公司；标定功率（KW）：4.1；标定转速（r/min）：3600；排放阶段：第四阶段。 | 配套功率:4.1kW | 型号名称：1WGCZ4.1-95型微耕机结构型式：手持式配套发动机标定功率：4.1kW标定转速：3600r/min起动方式：手拉起动燃油种类：柴油整机外形尺寸：1650mm*960mm*950mm工作幅宽：950mm发动机输出传动方式：直联刀辊传动方式:齿轮传动刀辊最大回转半径：180mm总安装刀数：24旋耕刀型式：旱地刀主离合器型式：摩擦片式主离合器状态：常开 | 800元 | 800.00 | 4.1 | 购机补贴(非通用类) | T202050500247 | 2025-09-29 | 重庆市 | 评阅通过
180 | 耕整地机械 | 耕地机械 | 微型耕耘机 | 功率4kW及以上微耕机 | 重庆彪汉农业机械有限公司 | 微耕机 | 1WGCZ6.3-130 | 标配一：配套动力型号：KAGS450-2；制造商：无锡凯奥动力机械有限公司；标定功率(kW)：6.3；标定转速（r/min）：3600；排放标准：第三阶段。选配一： 配套动力型号：CF188F-4；制造商：江苏常发农业装备股份有限公司；标定功率(kW)：6.3；标定转速（r/min）：3600；排放标准：第四阶段。选配二：配套动力型号：CF188F；制造商：江苏常发农业装备股份有限公司；标定功率(kW)：6.3；标定转速（r/min）：3600；排放标准：第三阶段。选配三：标配动力型号：KAGF450；制造商：无锡凯奥动力机械有限公司；标定功率（kW）：6.3；标定转速（r/min）：3600;排放标准：第四阶段。 | 配套功率:6.3kW | 型号名称：1WGCZ6.3-130结构形式：手持式配套发动机标定功率：6.3kW标定转速：3600r/min起动方式：手拉起动燃油种类：柴油整机外形尺寸：1750mm*1310mm*1000mm工作幅宽：1300mm发动机输出传动方式：直联导辊传动方式：齿轮传动导辊最大回转半径：180mm导辊总安装刀数：38旋耕刀型式：旱地刀主离合器型式：摩擦片式主离合器状态：常开 | 800元 | 800.00 | 6.3 | 购机补贴(非通用类) | T202050500250 | 2025-09-29 | 重庆市 | 评阅通过
181 | 耕整地机械 | 耕地机械 | 微型耕耘机 | 功率4kW及以上微耕机 | 重庆东嶙机电有限公司 | 微耕机 | 1WGCZ4.05-82 | 配套动力：柴油机；型号：KM173FB；制造商：无锡华源凯马发动机有限公司；标定功率(kW)：4.05；标定转速：（r/min）：3600；排放阶段：国四 | 配套功率:4.05kW | 结构型式：手持式；配套发动机型号名称：KM173FB柴油机（国四）；配套发动机生产企业：无锡华源凯马发动机有限公司；配套发动机标定功率KW：4.05；配套发动机标定转速r/min：3600；配套发动机起动方式：手拉起动；配套发动机燃油种类：柴油；整机外形尺寸（长*宽*高）mm:1560*840*1050；作业速度m/s：0.1～0.3；扶把振动m/s² ≤ 50；作业小时生产率 hm²/(h﹒m)≥0.04 ；单位作业面积燃油消耗量kg/hm² ≤ 30 ；工作幅宽mm：820；结构质量kg：72；发动机输出传动方式：直联；刀辊传动方式：齿轮传动；扶把调整幅度（水平方向）（°）：0 ；扶把调整幅度（垂直方向）（°）：210；刀辊设计转速r/min：1档：55；2档：115；3档：165；刀辊最大回转半径mm：160；刀辊总安装刀数：32；旋耕刀型式：旱地刀；主离合器型式：摩擦片式；主离合器状态：常开。 | 800元 | 800.00 | 4.05 | 购机补贴(非通用类) | T202250500167 | 2027-09-27 | 重庆市 | 评阅通过
182 | 耕整地机械 | 耕地机械 | 微型耕耘机 | 功率4kW及以上微耕机 | 重庆东嶙机电有限公司 | 微耕机 | 1WGCZ4.05-82-A | 配套动力：柴油机；型号：KM173FB；制造商：无锡华源凯马发动机有限公司；标定功率(kW)：4.05；标定转速：（r/min）：3600；排放阶段：国四 | 配套功率:4.05kW | 结构型式：手持式；配套发动机型号名称：KM173FB柴油机（国四）；配套发动机生产企业：无锡华源凯马发动机有限公司；配套发动机标定功率KW：4.05；配套发动机标定转速r/min：3600；配套发动机起动方式：手拉起动；配套发动机燃油种类：柴油；整机外形尺寸（长*宽*高）mm:1560*830*1050；作业速度m/s：0.1～0.3；扶把振动m/s² ≤ 50；作业小时生产率 hm²/(h﹒m)≥0.04 ；单位作业面积燃油消耗量kg/hm² ≤ 30 ；工作幅宽mm：820；结构质量kg：75；发动机输出传动方式：直联；刀辊传动方式：齿轮传动；扶把调整幅度（水平方向）（°）：90 ；扶把调整幅度（垂直方向）（°）：40；刀辊设计转速r/min：1档：55；2档：115；3档：165；刀辊最大回转半径mm：160；刀辊总安装刀数：32；旋耕刀型式：旱地刀；主离合器型式：摩擦片式；主离合器状态：常开。 | 800元 | 800.00 | 4.05 | 购机补贴(非通用类) | T202250500167 | 2027-09-27 | 重庆市 | 评阅通过
183 | 耕整地机械 | 耕地机械 | 微型耕耘机 | 功率4kW及以上微耕机 | 重庆东嶙机电有限公司 | 微耕机 | 1WGQZ4.0-81 | 配套动力：汽油机；型号：170F; 制造商：重庆宗申通用动力机械有限公司；标定功率(kW)：4.0；标定转速：（r/min）：3800；排放阶段：国二 | 配套功率:4.0kW | 结构型式：手持式；配套发动机标定功率KW：4.0；配套发动机标定转速r/min：3800；配套发动机起动方式：手拉起动；配套发动机燃油种类：汽油；整机外形尺寸（长*宽*高）mm:1560*830*1050；作业速度m/s：0.1～0.3； 扶把振动m/s² ≤ 50；作业小时生产率 hm²/(h﹒m)≥0.04 ；单位作业面积燃油消耗量kg/hm² ≤ 35 ；工作幅宽mm：810；结构质量kg：63；发动机输出传动方式：直联；刀辊传动方式：齿轮传动；扶把调整幅度（水平方向）（°）：90 ；扶把调整幅度（垂直方向）（°）：40；刀辊设计转速r/min：1档：60；2档：120；3档：175；刀辊最大回转半径mm：160；刀辊总安装刀数：32；旋耕刀型式：旱地刀；主离合器型式：摩擦片式；主离合器状态：常开。 | 800元 | 800.00 | 4.0 | 购机补贴(非通用类) | T202250500171 | 2027-09-27 | 重庆市 | 评阅通过
184 | 耕整地机械 | 耕地机械 | 微型耕耘机 | 功率4kW及以上微耕机 | 重庆东嶙机电有限公司 | 微耕机 | 1WGQZ4.0-81-A | 配套动力：汽油机；型号：KB170F；制造商：重庆凯宝动力机械有限公司；标定功率(kW)：4.0；标定转速：（r/min）：3600；排放阶段：国二 | 配套功率:4.0kW | 结构型式：手持式；配套发动机标定功率KW：4.0；配套发动机标定转速r/min：3600；配套发动机起动方式：手拉起动；配套发动机燃油种类：汽油；整机外形尺寸（长*宽*高）mm:1560*830*1050；作业速度m/s：0.1～0.3； 扶把振动m/s² ≤ 50；作业小时生产率 hm²/(h﹒m)≥0.04 ；单位作业面积燃油消耗量kg/hm² ≤ 35 ；工作幅宽mm：810；结构质量kg：62；发动机输出传动方式：直联；刀辊传动方式：齿轮传动；扶把调整幅度（水平方向）（°）：90 ；扶把调整幅度（垂直方向）（°）：40；刀辊设计转速r/min：1档：55；2档：115；3档：165；刀辊最大回转半径mm：160；刀辊总安装刀数：32；旋耕刀型式：旱地刀；主离合器型式：摩擦片式；主离合器状态：常开。 | 800元 | 800.00 | 4.0 | 购机补贴(非通用类) | T202250500171 | 2027-09-27 | 重庆市 | 评阅通过
185 | 耕整地机械 | 耕地机械 | 微型耕耘机 | 功率4kW及以上微耕机 | 重庆东嶙机电有限公司 | 微耕机 | 1WGQZ4.0-82 | 配套动力：汽油机；型号：170F; 制造商：重庆宗申通用动力机械有限公司；标定功率(kW)：4.0；标定转速：（r/min）：3800；排放阶段：国二 | 配套功率:4.0kW | 结构型式：手持式；配套发动机标定功率KW：4.0；配套发动机标定转速r/min：3800；配套发动机起动方式：手拉起动；配套发动机燃油种类：汽油；整机外形尺寸（长*宽*高）mm:1560*840*1050；作业速度m/s：0.1～0.3；扶把振动m/s² ≤ 50；作业小时生产率 hm²/(h﹒m)≥0.04 ；单位作业面积燃油消耗量kg/hm² ≤ 35 ；工作幅宽mm：820；结构质量kg：56；发动机输出传动方式：直联；刀辊传动方式：齿轮传动；扶把调整幅度（水平方向）（°）：0 ；扶把调整幅度（垂直方向）（°）：210；刀辊设计转速r/min：1档：60；2档：120；3档：175；刀辊最大回转半径mm：160；刀辊总安装刀数：32；旋耕刀型式：旱地刀；主离合器型式：摩擦片式；主离合器状态：常开。 | 800元 | 800.00 | 4.0 | 购机补贴(非通用类) | T202250500171 | 2027-09-27 | 重庆市 | 评阅通过
186 | 耕整地机械 | 耕地机械 | 微型耕耘机 | 功率4kW及以上微耕机 | 重庆东嶙机电有限公司 | 微耕机 | 1WGQZ4.0-82-A | 配套动力：汽油机；型号：KB170F；制造商：重庆凯宝动力机械有限公司；标定功率(kW)：4.0；标定转速：（r/min）：3600；排放阶段：国二 | 配套功率:4.0kW | 结构型式：手持式；配套发动机标定功率KW：4.0；配套发动机标定转速r/min：3600；配套发动机起动方式：手拉起动；配套发动机燃油种类：汽油；整机外形尺寸（长*宽*高）mm:1560*840*1050；作业速度m/s：0.1～0.3； 扶把振动m/s² ≤ 50；作业小时生产率 hm²/(h﹒m)≥0.04 ；单位作业面积燃油消耗量kg/hm² ≤ 35 ；工作幅宽mm：820；结构质量kg：62；发动机输出传动方式：直联；刀辊传动方式：齿轮传动；扶把调整幅度（水平方向）（°）：0 ；扶把调整幅度（垂直方向）（°）：210；刀辊设计转速r/min：1档：55；2档：115；3档：165；刀辊最大回转半径mm：160；刀辊总安装刀数：32；旋耕刀型式：旱地刀；主离合器型式：摩擦片式；主离合器状态：常开。 | 800元 | 800.00 | 4.0 | 购机补贴(非通用类) | T202250500171 | 2027-09-27 | 重庆市 | 评阅通过
187 | 耕整地机械 | 耕地机械 | 微型耕耘机 | 功率4kW及以上微耕机 | 重庆浩发机械制造有限公司 | 微耕机 | 1WG4.0-105FQ-ZC | 配套发动机燃油种类：汽油，型号：HF170F,功率：4.0kW，标定转速：3600r/min，制造商：重庆浩发机械制造有限公司，排放阶段：国二 | 配套功率:4.0kW | 配套标定功率：4.0KW 标定转速：3600r/min 启动方式:回复式手拉起动 燃油种类：汽油 工作状态外形尺寸：mm1640*1050*970作业速度：0.1~0.3m/s 扶把震动≤50 作业小时生产率：≥0.03hm2（h.m） 单位作业面积燃油消耗量：≤35kg/hm2 工作幅宽：1050mm发动机输出：直联 刀辊：齿轮转动 刀辊设计转速：快档145/min 慢档：103r/min最大回转半径180mm总安装倒数：32把 旋耕刀星号：旱地刀 主离合器形式：摩擦片式 状态：常开 | 800元 | 800.00 | 4.0 | 购机补贴(非通用类) | 渝2019120 | 2023-12-31 | 重庆市 | 评阅通过
188 | 耕整地机械 | 耕地机械 | 微型耕耘机 | 功率4kW及以上微耕机 | 重庆和创简一科技有限公司 | 微耕机 | 1WGCZ4.05-105 | 配套动力型号：KM173FAD 制造商：无锡华源凯马发动机有限公司 标定功率(kW)：4.05 标定转速（r/min）：3600 排放标准：第三阶段 | 配套功率:4.05kW | 外形尺寸（长×宽×高)mm：1660×1050×980，工作幅宽105cm，结构质量（kg）：≤120，传动方式（发动机输出）：齿轮传动，传动方式（刀辊）：直联式，旋耕刀型式：旱地刀，总安装刀数量(把)：32，主离合器型式：摩擦片式。 | 800元 | 800.00 | 4.05 | 购机补贴(非通用类) | GZNJ/TJ 2019-124 | 2023-12-31 | 重庆市 | 评阅通过
189 | 耕整地机械 | 耕地机械 | 微型耕耘机 | 功率4kW及以上微耕机 | 重庆和创简一科技有限公司 | 微耕机 | 1WGCZ5.3-135 | 配套动力型号：KM186FA，制造商：无锡华源凯马发动机有限公司，标定功率：5.3kw，标定转速：3000r/min，排放标准：第三阶段 | 配套功率:5.3kW | 外形尺寸（长×宽×高)：1740×1350×1130mm，工作幅宽135cm，结构质量：≤120kg，传动方式（发动机输出）：齿轮传动，传动方式（刀辊）：直联式，旋耕刀型式：旱地刀，总安装刀数量：38把，主离合器型式：摩擦片式。 | 800元 | 800.00 | 5.3 | 购机补贴(非通用类) | GZNJ/TJ 2019-125 | 2023-12-31 | 重庆市 | 评阅通过
190 | 耕整地机械 | 耕地机械 | 微型耕耘机 | 功率4kW及以上微耕机 | 重庆和创简一科技有限公司 | 微耕机 | 1WGCZ5.7-135 | 配套动力型号：KM188F，制造商：无锡华源凯马发动机有限公司，标定功率：5.7kw，标定转速：3000r/min，排放标准：第三阶段 | 配套功率:5.7kW | 外形尺寸（长×宽×高)：1800×1350×1000mm，工作幅宽135cm，结构质量：≤120kg，传动方式（发动机输出）：齿轮传动，传动方式（刀辊）：直联式，旋耕刀型式：旱地刀，总安装刀数量：38把，主离合器型式：摩擦片式。 | 800元 | 800.00 | 5.7 | 购机补贴(非通用类) | GZNJ/TJ 2019-126 | 2023-12-31 | 重庆市 | 评阅通过
191 | 耕整地机械 | 耕地机械 | 微型耕耘机 | 功率4kW及以上微耕机 | 重庆宏渠机械制造有限公司 | 微耕机 | 1WGCZ4.05-100 | 配套动力型号：KAGS320柴油机；制造商：无锡凯奥动力机械有限公司；标定功率（kW）：4.05kW；标定转速（r/min）：3600；排放标准：第三阶段。 | 配套功率:4.05kW | 型号名称：1WGCZ4.05-100型微耕机。结构型式：手持式。配套发动机标定功率：4.05kW。配套发动机标定转速：3600r/min。配套发动机起动方式：手拉起动。配套发动机燃油种类：柴油。整机外形尺寸（长×宽×高）：1600×1010×1000（mm）。作业速度：0.1～0.3m/s。扶把振动：≤50m/s2。作业小时生产率：≥0.04hm2/(h·m)。单位作业面积燃油消耗量：≤30kg/hm2。工作幅宽：1000mm。发动机输出传动方式：直联。刀辊传动方式：齿轮传动。扶把调整幅度（水平方向）：0°。扶把调整幅度（垂直方向）：90°。刀辊设计转速：慢档：80 快档：130（r/min）。刀辊最大回转半径：180mm。刀辊总安装刀数：30把。旋耕刀型式：旱地刀。主离合器型式：摩擦片式。主离合器状态：常开。 | 800元 | 800.00 | 4.05 | 购机补贴(非通用类) | T202050500252 | 2025-09-29 | 重庆市 | 评阅通过
192 | 耕整地机械 | 耕地机械 | 微型耕耘机 | 功率4kW及以上微耕机 | 重庆华世丹农业装备制造有限公司 | 微耕机 | 1WGQZ4.0-95C | 配套发动机生产厂家：重庆华世丹机械制造有限公司；配套发动机型号：H170F;配套发动机标定率:4.0kW;配套发动机标定转速:3600r/min;配套发动机燃油种类:汽油 | 配套功率:4.0kW | 型号名称:1WGQZ4.0-95C微耕机;结构型式:手持式;配套发动机标定率:4.0kW;配套发动机标定转速:3600r/min;配套发动机起动方式:手拉起动;配套发动机燃油种类:汽油；整机外形尺寸（长×宽×高）：1500×950×990mm；作业速度：0.1～0.3m/s；扶把振动：≤50m/s2；作业小时生产率：≥0.03hm2/(h·m)；单位作业面积燃油消耗量：≤35kg/hm2；工作幅宽：950mm;发动机输出传动方式:直联;刀辊传动方式:齿轮传动;扶把调整幅度（水平方向）:0（º）;扶把调整幅度（垂直方向）:66（º）;刀辊设计转速:快档：150r/min；慢档：100r/min;刀辊最大回转半径:165mm;刀辊总安装刀数:24把；旋耕刀型式：旱地刀；主离合器型式：摩擦片式；主离合器状态：常开 | 800元 | 800.00 | 4.0 | 购机补贴(非通用类) | T202250500165 | 2027-09-27 | 重庆市 | 评阅通过
193 | 耕整地机械 | 耕地机械 | 微型耕耘机 | 功率4kW及以上微耕机 | 重庆家户农机有限公司 | 微耕机 | 现：1WG4.05-100FC-ZC（G4）（原：1WG4.05-100FC-ZC） | 发动机生产企业：无锡凯奥动力机械有限公司；发动机型号：KAGF320；排放阶段：国四；发动机结构:立式、单缸、风冷、四冲程、直喷式；发动机标定功率：4.05kW；发动机转速：3600r/min | 配套功率:4.05kW | 1.外形尺寸(长×宽×高)(MM):1580×1010×920；2.配套标定功率:4.05KW；3.标定转速(R/MIN):3600；4.传动方式发动机输出:直联；5.传动方式刀辊:齿轮传动；6.刀辊最大回转半径(MM):180:7.总安装刀数:24把；8.主离合器型式:摩擦片式9.旋耕刀型式：旱地刀 | 800元 | 800.00 | 4.05 | 购机补贴(非通用类) | T201950500251 | 2024-12-25 | 重庆市 | 评阅通过
194 | 耕整地机械 | 耕地机械 | 微型耕耘机 | 功率4kW及以上微耕机 | 重庆家户农机有限公司 | 微耕机 | 现：1WGCZ4.1-100（G4）（原：1WGCZ4.1-100） | 发动机生产企业：无锡凯奥动力机械有限公司；发动机型号：KAGF350；排放阶段：国四；发动机结构:立式、单缸、风冷、四冲程、直喷式；发动机标定功率：4.1kW；发动机转速：3600r/min | 配套功率:4.1kW | 1.外形尺寸(长×宽×高)(MM):1550×1010×1000；2.配套标定功率:4.1KW；3.标定转速(R/MIN):3600；4.传动方式发动机输出:直联；5.传动方式刀辊:齿轮传动；6.刀辊最大回转半径(MM):180:7.总安装刀数:24把；8.主离合器型式:摩擦片式 | 800元 | 800.00 | 4.1 | 购机补贴(非通用类) | T202150500255 | 2026-08-19 | 重庆市 | 评阅通过
195 | 耕整地机械 | 耕地机械 | 微型耕耘机 | 功率4kW及以上微耕机 | 重庆家户农机有限公司 | 微耕机 | 现：1WGCZ6.3-135（G4）（原：1WGCZ6.3-135） | 发动机生产企业：无锡凯奥动力机械有限公司；发动机型号：KAGF450；排放阶段：国四；发动机结构:立式、单缸、风冷、四冲程、直喷式；发动机标定功率：6.3kW；发动机转速：3600r/min | 配套功率:6.3kW | 1.外形尺寸(长×宽×高)(MM):1700×1360×1100；2.配套标定功率:6.3KW；3.标定转速(R/MIN):3600；4.传动方式发动机输出:直联；5.传动方式刀辊:齿轮传动；6.刀辊最大回转半径(MM):180:7.总安装刀数:38把；8.主离合器型式:摩擦片式 | 800元 | 800.00 | 6.3 | 购机补贴(非通用类) | T202150500255 | 2026-08-19 | 重庆市 | 评阅通过
196 | 耕整地机械 | 耕地机械 | 微型耕耘机 | 功率4kW及以上微耕机 | 重庆凯马农机有限公司 | 微耕机 | 1WGCZ4.05-95 | 配套动力型号：CF5F-4；制造商：江苏常发农业装备股份有限公司；标定功率(kW)：4.05；标定转速（r/min）：3600；排放标准：第四阶段 | 配套功率:4.05kW | 外形尺寸（长×宽×高)mm：1625X960X1000；工作幅宽(cm)95；结构质量（kg）：79；传动方式（发动机输出）：直联；传动方式（刀辊）：齿轮传动；旋耕刀型式：旱地刀；总安装刀数量(把)：32；主离合器型式：常开。 | 800元 | 800.00 | 4.05 | 购机补贴(非通用类) | T202150500116 | 2026-02-01 | 重庆市 | 评阅通过
197 | 耕整地机械 | 耕地机械 | 微型耕耘机 | 功率4kW及以上微耕机 | 重庆凯马农机有限公司 | 微耕机 | 1WGCZ4.05-95-A | 配套动力型号：CF5F-4；标定功率(kW)：4.05；制造商：江苏常发农业装备股份有限公司；标定转速（r/min）：3600；排放标准：第三阶段。 | 配套功率:4.05kW | 外形尺寸（长×宽×高)mm：1640×960×1000；工作幅宽(cm)95；结构质量：105kg；传动方式（发动机输出）：直联；传动方式（刀辊）：齿轮传动；旋耕刀型式：旱地刀；总安装刀数量(把)：32；主离合器型式：摩擦片式。 | 800元 | 800.00 | 4.05 | 购机补贴(非通用类) | T202150500440 | 2026-12-29 | 重庆市 | 评阅通过
198 | 耕整地机械 | 耕地机械 | 微型耕耘机 | 功率4kW及以上微耕机 | 重庆凯马农机有限公司 | 微耕机 | 1WGCZ4.1-105 | 配套动力型号：KAGS350；标定功率(kW)：4.1；制造商：无锡凯奥动力机械有限公司；标定转速（r/min）：3600；排放标准：第三阶段。 | 配套功率:4.1kW | 外形尺寸（长×宽×高)mm：1700×1060×1000；工作幅宽(cm)105；结构质量：110kg；传动方式（发动机输出）：直联；传动方式（刀辊）：齿轮传动；旋耕刀型式：旱地刀；总安装刀数量(把)：32；主离合器型式：摩擦片式。 | 800元 | 800.00 | 4.1 | 购机补贴(非通用类) | T202150500440 | 2026-12-29 | 重庆市 | 评阅通过
199 | 耕整地机械 | 耕地机械 | 微型耕耘机 | 功率4kW及以上微耕机 | 重庆科业动力机械制造有限公司 | 微耕机 | 1WG4.0-75FQ-DL | 1.配套动力型号：KY170FS；制造商：重庆科业动力机械制造有限公司；标定功率(kW)：4.0；标定转速（r/min）：3600；排放标准：第二阶段（国二）。 2.配套动力型号：170FS；制造商：重庆创升机械制造有限公司；标定功率(kW)：4.0；标定转速（r/min）：3600；排放标准：第二阶段（国二）。 | 配套功率:4.0kW | 外形尺寸（长×宽×高)mm：1450*750*950；工作幅宽(cm)75；结构质量（kg）：55；传动方式（发动机输出）：皮带传动；传动方式（刀辊）：链条传动；旋耕刀型式：旱地刀；总安装刀数量(把)：18；主离合器型式：张紧轮式。 | 800元 | 800.00 | 4.0 | 购机补贴(非通用类) | T202100501076 | 2026-11-02 | 重庆市 | 评阅通过
200 | 耕整地机械 | 耕地机械 | 微型耕耘机 | 功率4kW及以上微耕机 | 重庆力宁机械制造有限公司 | 微耕机 | 1WG4.0-95FQ-ZC | 配套发动机标定功率：4.0kw，配套发动机标定转速：3600r/min，制造商：重庆凯宝动力机械有限公司,排放阶段：汽油 | 配套功率:4.0kW | 结构形式:手持式、配套发动机标定功率：4.0kW、配套发动机标定转速：3600r/min、配套发动机起动方式：手拉起动、配套发动机燃油种类：汽油、整机外形尺寸（长*宽*高）：1600*960*1000/mm、作业速度：0.1~0.3m/s、扶把振动：≤50m/s²、作业小时生产率：≥0.04hm²/h●m、单位作业面积燃油消耗量：≤35kg/hm²、工作幅宽：950mm、发动机输出传动方式：直联、刀辊传动方式：齿轮传动、扶把调整幅度（水平方向）：0（○）、扶把调整幅度（垂直方向）：130（○）、刀辊设计转速：慢档：105r/min、快档135r/min、刀辊最大回转半径：180mm、刀辊总安装刀数：24、旋耕刀型式：Ⅱ型旱地刀、主离合器型式：摩擦片式、主离合器状态：常开。 | 800元 | 800.00 | 4.0 | 购机补贴(非通用类) | T202250500182 | 2027-09-27 | 重庆市 | 评阅通过
201 | 耕整地机械 | 耕地机械 | 微型耕耘机 | 功率4kW及以上微耕机 | 重庆铭宸机械制造有限公司 | 微耕机 | 现：1WGCZ4.0-95(G4)(原：1WGCZ4.0-95) | 柴油发动机：KAGF320柴油机：4.05kW 制造商：无锡凯奥动力机械有限公司 标定转速（r/min：3600 ） 排放标准：第四阶段 | 配套功率:4.05kW | 项目 单位 设计值 型号名称 / 现：1WGCZ4.0-95(G4)(原：1WGCZ4.0-95)微耕机 结构型式 / 手持式 配套发动机标定功率 kW 4.05 配套发动机标定转速 r/min 3600 配套发动机起动方式 / 手拉起动 配套发动机燃油种类 / 柴油 整机外形尺寸（长×宽×高） mm 1500×960×930 作业速度 m/s 0.1～0.3 扶把振动 m/s2 ≤50 作业小时生产率 hm2/(h·m) ≥0.04 单位作业面积燃油消耗量 kg/hm2 ≤30 工作幅宽 mm 950 发动机输出传动方式 / 直联 刀辊传动方式 / 齿轮传动 扶把调整幅度（水平方向） （º） 0 扶把调整幅度（垂直方向） （º） 125 刀辊设计转速 r/min 快挡：146；慢挡：90 刀辊最大回转半径 mm 160 刀辊总安装刀数 / 24 旋耕刀型式 / 防缠刀 主离合器型式 / 摩擦片式 主离合器状态 / 常开 | 800元 | 800.00 | 4.05 | 购机补贴(非通用类) | T202050500121 | 2025-06-21 | 重庆市 | 评阅通过
202 | 耕整地机械 | 耕地机械 | 微型耕耘机 | 功率4kW及以上微耕机 | 重庆铭宸机械制造有限公司 | 微耕机 | 现：1WGCZ4.1-106(G4)(原：1WGCZ4.1-106) | 柴油发动机：KAGF350柴油机 标定功率：4.1kW 制造商：无锡凯奥动力机械有限公司 标定转速（r/min）：3600 排放标准：第四阶段 | 配套功率:4.1kW | 项目 单位 设计值 型号名称 / 现：1WGCZ4.1-106(G4)(原：1WGCZ4.1-106)微耕机 结构型式 / 手持式 配套发动机标定功率 kW 4.1 配套发动机标定转速 r/min 3600 配套发动机起动方式 / 手拉起动 配套发动机燃油种类 / 柴油 整机外形尺寸（长×宽×高） mm 1660×1070×1000 作业速度 m/s 0.1～0.3 扶把振动 m/s2 ≤50 作业小时生产率 hm2/(h·m) ≥0.04 单位作业面积燃油消耗量 kg/hm2 ≤30 工作幅宽 mm 1060 发动机输出传动方式 / 直联 刀辊传动方式 / 齿轮传动 扶把调整幅度（水平方向） （º） 0 扶把调整幅度（垂直方向） （º） 85 刀辊设计转速 r/min 快挡：145；慢挡：90 刀辊最大回转半径 mm 190 刀辊总安装刀数 / 24 旋耕刀型式 / 防缠刀 主离合器型式 / 摩擦片式 主离合器状态 / 常开 | 800元 | 800.00 | 4.1 | 购机补贴(非通用类) | T202050500123 | 2025-06-21 | 重庆市 | 评阅通过
203 | 耕整地机械 | 耕地机械 | 微型耕耘机 | 功率4kW及以上微耕机 | 重庆铭宸机械制造有限公司 | 微耕机 | 现：1WGCZ6.3-106(G4)(原：1WGCZ6.3-106) | 柴油发动机：KAGF450柴油机 标定功率：6.3kW 制造商：无锡凯奥动力机械有限公司 标定转速（r/min）：3600 排放标准：第四阶段 | 配套功率:6.3kW | 项目 单位 设计值 型号名称 / 现：1WGCZ6.3-106(G4)(原：1WGCZ6.3-106) 微耕机 结构型式 / 手持式 配套发动机标定功率 kW 6.3 配套发动机标定转速 r/min 3600 配套发动机起动方式 / 手拉起动 配套发动机燃油种类 / 柴油 整机外形尺寸（长×宽×高） mm 1730×1070×1015 作业速度 m/s 0.1～0.3 扶把振动 m/s2 ≤30 作业小时生产率 hm2/(h·m) ≥0.04 单位作业面积燃油消耗量 kg/hm2 ≤30 工作幅宽 mm 1060 发动机输出传动方式 / 直联 刀辊传动方式 / 齿轮传动 扶把调整幅度（水平方向） （º） 0 扶把调整幅度（垂直方向） （º） 120 刀辊设计转速 r/min 快挡：135；慢挡：78 刀辊最大回转半径 mm 190 刀辊总安装刀数 / 24 旋耕刀型式 / 防缠刀 主离合器型式 / 摩擦片式 主离合器状态 / 常开 | 800元 | 800.00 | 6.3 | 购机补贴(非通用类) | T202050500122 | 2025-06-21 | 重庆市 | 评阅通过
204 | 耕整地机械 | 耕地机械 | 微型耕耘机 | 功率4kW及以上微耕机 | 重庆伟友动力机械有限公司 | 微耕机 | 1WG4.0-100FQ-ZC | 配套发动机标定功率:4.0kw, 标定转速:3600r/min.，配套发动机起动方式：手拉起动，配套发动机燃油种类：汽油，型号名称：WY170F/P汽油机，制造商：重庆伟友动力机械有限公司。 | 配套功率:4kW | 整机外形尺寸（长×宽×高）：1550mm×1000mm×970mm，工作幅宽：1000mm，结构质量：60kg，发动机输出传动方式：直联，刀辊传动方式：齿轮传动，刀辊总安装刀数：24，旋耕刀型式：旱地刀，主离合器型式：摩擦片式。 | 800元 | 800.00 | 4 | 购机补贴(非通用类) | T201900500966 | 2024-12-30 | 重庆市 | 评阅通过
205 | 耕整地机械 | 耕地机械 | 微型耕耘机 | 功率4kW及以上微耕机 | 重庆伟友动力机械有限公司 | 微耕机 | 1WG4.0-105FQ-ZC | 配套发动机标定功率：4.0kW，配套发动机标定转速：3600r/min，配套发动机起动方式:手拉起动，发动机型号名称：WY170F/P汽油机，制造商：重庆伟友动力机械有限公司，燃油种类：汽油。 | 配套功率:4kW | 整机外形尺寸（长×宽×高）：1550mm×1050mm×1050mm，工作幅宽：1050mm，结构质量：65kg，发动机输出传动方式：直联，刀辊传动方式：齿轮传动，刀辊总安装刀数：24，旋耕刀型式：旱地刀，主离合器型式：摩擦片式，主离合器状态：常开。 | 800元 | 800.00 | 4 | 购机补贴(非通用类) | T201900500967 | 2024-12-30 | 重庆市 | 评阅通过
206 | 耕整地机械 | 耕地机械 | 微型耕耘机 | 功率4kW及以上微耕机 | 重庆伟友动力机械有限公司 | 微耕机 | 1WG4.0-65FQ-ZC | 发动机型号名称：WY170F/P汽油机，标定功率：4.0KW，标定转速：3600r/min，燃油种类：汽油，制造商：重庆伟友动力机械有限公司。 | 配套功率:4kW | 工作状态外形尺寸（长×宽×高）1370mm×690mm×820mm，结构质量：55kg，工作幅宽：650mm，发动机输出传动方式：直联，刀辊传动方式：齿轮传动，刀辊总安装刀数：24，旋耕刀型号：旱地刀，主离合器型式：摩擦片式。 | 800元 | 800.00 | 4 | 购机补贴(非通用类) | 渝2018109 | 2022-12-31 | 重庆市 | 评阅通过
207 | 耕整地机械 | 耕地机械 | 微型耕耘机 | 功率4kW及以上微耕机 | 重庆伟友动力机械有限公司 | 微耕机 | 1WG4.0-75FQ-ZC | 配套发动机标定功率：4.0KW，标定转速：3600r/min，型号名称：WY1P70FV-2汽油机，制造商：重庆伟友动力机械有限公司，燃油种类：汽油。 | 配套功率:4kW | 工作状态外形尺寸（长×宽×高）：1350mm×760 mm×950mm，工作幅宽：750mm，结构质量：40kg，发动机输出传动方式：直联，刀辊传动方式：齿轮传动，刀辊总安装刀数：24把，旋耕刀型号：旱地刀，主离合器型式：鼓式。 | 800元 | 800.00 | 4 | 购机补贴(非通用类) | 渝2018197 | 2022-12-31 | 重庆市 | 评阅通过
208 | 耕整地机械 | 耕地机械 | 微型耕耘机 | 功率4kW及以上微耕机 | 重庆伟友动力机械有限公司 | 微耕机 | 1WG4.0-85FQ-ZC | 发动机型号名称：WY1P70FV-2汽油机，标定功率：4.0KW，标定转速：3600r/min，燃油种类：汽油，制造商：重庆伟友动力机械有限公司 | 配套功率:4kW | 整机外形尺寸（长×宽×高）：1405mm×840mm×880mm，工作幅宽：840mm，结构质量：45kg，发动机输出传动方式：直联，刀辊传动方式：齿轮传动，刀辊总安装刀数：24把，旋耕刀型号：旱地刀，主离合器型式：鼓式。 | 800元 | 800.00 | 4 | 购机补贴(非通用类) | T202100501077 | 2026-11-02 | 重庆市 | 评阅通过
209 | 耕整地机械 | 耕地机械 | 微型耕耘机 | 功率4kW及以上微耕机 | 重庆伟友动力机械有限公司 | 微耕机 | 1WG4.0-95FQ-DL | 配套发动机标定功率：4.0KW，标定转速：3600r/min.，型号名称：WY170F/P汽油机，制造商：重庆伟友动力机械有限公司，燃油种类：汽油。 | 配套功率:4kW | 工作状态外形尺寸（长×宽×高）：1730mm×960mm×930mm，工作幅宽：950mm，结构质量：55kg，发动机输出传动方式：皮带传动，刀辊传动方式：链条传动，刀辊总安装刀数：24，旋耕刀型号：旱地刀。 | 800元 | 800.00 | 4 | 购机补贴(非通用类) | 渝2019062 | 2023-12-31 | 重庆市 | 评阅通过
210 | 耕整地机械 | 耕地机械 | 微型耕耘机 | 功率4kW及以上微耕机 | 重庆伟友动力机械有限公司 | 微耕机 | 1WG6.5-135FQ-ZC | 配套发动机型号名称：WY188F/P汽油机，配套发动机标定功率：6.5kW，配套发动机标定转速：3600r/min，配套发动机燃油种类：汽油，制造商：重庆伟友动力机械有限公司。 | 配套功率:6.5kW | 整机外形尺寸（长×宽×高）：1650mm×1350mm×1030mm，工作幅宽：1350mm，发动机输出传动方式：直联，刀辊传动方式：齿轮传动，刀辊总安装刀数：38，旋耕刀型式：旱地刀，主离合器型式：摩擦片式，主离合器状态：常开。 | 800元 | 800.00 | 6.5 | 购机补贴(非通用类) | T202000501329 | 2025-12-30 | 重庆市 | 评阅通过
211 | 耕整地机械 | 耕地机械 | 微型耕耘机 | 功率4kW及以上微耕机 | 重庆雄狮机械有限责任公司 | 微耕机 | 1WG6.3-135FC-ZC | 配套动力型号：KAGF450柴油机（国四）；制造商：无锡凯奥动力机械有限公司；标定功率(kW)：6.3；标定转速（r/min）：3600；排放标准：第Ⅳ阶段。 | 配套功率:6.3kW | 外形尺寸（长×宽×高)mm：1670×1360×970；工作幅宽(cm):135；结构质量（kg）：130；传动方式（发动机输出）：直联；传动方式（刀辊）：齿轮传动；旋耕刀型式：旱地刀；总安装刀数量(把)：38；主离合器型式：摩擦片式。 | 800元 | 800.00 | 6.3 | 购机补贴(非通用类) | T202250500181 | 2027-09-27 | 重庆市 | 评阅通过
212 | 耕整地机械 | 耕地机械 | 微型耕耘机 | 功率4kW及以上微耕机 | 重庆雄狮机械有限责任公司 | 微耕机 | 1WG6.3-135FC-ZCG | 配套动力型号：KAGF450柴油机（国四）；制造商：无锡凯奥动力机械有限公司；标定功率(kW)：6.3；标定转速（r/min）：3600；排放标准：第Ⅳ阶段。 | 配套功率:6.3kW | 外形尺寸（长×宽×高)mm：1670×1360×970；工作幅宽(cm):135；结构质量（kg）：135；传动方式（发动机输出）：直联；传动方式（刀辊）：齿轮传动；旋耕刀型式：旱地刀；总安装刀数量(把)：38；主离合器型式：摩擦片式。 | 800元 | 800.00 | 6.3 | 购机补贴(非通用类) | T202250500181 | 2027-09-27 | 重庆市 | 评阅通过
213 | 耕整地机械 | 耕地机械 | 微型耕耘机 | 功率4kW及以上微耕机 | 重庆雄展农业有限公司 | 微耕机 | 1WGCZ4.05-105 | 配套动力型号：KAGF320柴油机（国四）；制造商：无锡凯奥动力机械有限公司；标定功率(kW)：4.05；标定转速（r/min）：3600；排放标准：第Ⅳ阶段。 | 配套功率:4.05kW | 外形尺寸（长×宽×高)mm：1550×1060×1000；工作幅宽(cm):105；结构质量（kg）：85；传动方式（发动机输出）：直联；传动方式（刀辊）：齿轮传动；旋耕刀型式：旱地刀；总安装刀数量(把)：32；主离合器型式：摩擦片式。 | 800元 | 800.00 | 4.05 | 购机补贴(非通用类) | T202250500164 | 2027-09-27 | 重庆市 | 评阅通过
214 | 耕整地机械 | 耕地机械 | 微型耕耘机 | 功率4kW及以上微耕机 | 重庆雄展农业有限公司 | 微耕机 | 1WGCZ4.1-105A | 配套动力型号：KAGF350柴油机（国四）；制造商：无锡凯奥动力机械有限公司；标定功率(kW)：4.1；标定转速（r/min）：3600；排放标准：第Ⅳ阶段。 | 配套功率:4.1kW | 外形尺寸（长×宽×高)mm：1650×1060×1000；工作幅宽(cm):105；结构质量（kg）：105；传动方式（发动机输出）：直联；传动方式（刀辊）：齿轮传动；旋耕刀型式：旱地刀；总安装刀数量(把)：32；主离合器型式：摩擦片式。 | 800元 | 800.00 | 4.1 | 购机补贴(非通用类) | T202250500164 | 2027-09-27 | 重庆市 | 评阅通过
215 | 耕整地机械 | 耕地机械 | 微型耕耘机 | 功率4kW及以上微耕机 | 重庆雄展农业有限公司 | 微耕机 | 1WGCZ4.1-120 | 配套动力型号：KAGF350柴油机（国四）；制造商：无锡凯奥动力机械有限公司；标定功率(kW)：4.1；标定转速（r/min）：3600；排放标准：第Ⅳ阶段。 | 配套功率:4.1kW | 外形尺寸（长×宽×高)mm：1750×1200×1000；工作幅宽(cm):120；结构质量（kg）：115；传动方式（发动机输出）：直联；传动方式（刀辊）：齿轮传动；旋耕刀型式：旱地刀；总安装刀数量(把)：32；主离合器型式：摩擦片式。 | 800元 | 800.00 | 4.1 | 购机补贴(非通用类) | T202250500164 | 2027-09-27 | 重庆市 | 评阅通过
216 | 耕整地机械 | 耕地机械 | 微型耕耘机 | 功率4kW及以上微耕机 | 重庆雄展农业有限公司 | 微耕机 | 1WGCZ6.3-135 | 配套动力型号：KAGF450柴油机（国四）；制造商：无锡凯奥动力机械有限公司；标定功率(kW)：6.3；标定转速（r/min）：3600；排放标准：第Ⅳ阶段。 | 配套功率:6.3kW | 外形尺寸（长×宽×高)mm：1750×1360×1000；工作幅宽(cm):135；结构质量（kg）：130；传动方式（发动机输出）：直联；传动方式（刀辊）：齿轮传动；旋耕刀型式：旱地刀；总安装刀数量(把)：38；主离合器型式：摩擦片式。 | 800元 | 800.00 | 6.3 | 购机补贴(非通用类) | T202250500164 | 2027-09-27 | 重庆市 | 评阅通过
217 | 耕整地机械 | 耕地机械 | 微型耕耘机 | 功率4kW及以上微耕机 | 重庆雄展农业有限公司 | 微耕机 | 1WGQZ4.0-100 | 配套动力型号：170F/P；制造商：重庆重申机械制造有限公司；标定功率(kW)：4.0；标定转速（r/min）：3600，排放标准：第Ⅱ阶段。 | 配套功率:4.0kW | 外形尺寸（长×宽×高)mm：1550×1010×990；工作幅宽(cm):100；结构质量（kg）：75；传动方式（发动机输出）：直联；传动方式（刀辊）：齿轮传动；旋耕刀型式：旱地刀；总安装刀数量(把)：32；主离合器型式：摩擦片式。 | 800元 | 800.00 | 4.0 | 购机补贴(非通用类) | T202250500131 | 2027-06-30 | 重庆市 | 评阅通过
218 | 耕整地机械 | 耕地机械 | 微型耕耘机 | 功率4kW及以上微耕机 | 重庆源顺进机械制造有限公司 | 微耕机 | 1WGFQZ4.0-65 | 配套发动机：汽油机、标定功率：4.0KW.制造商：重庆鑫源农机股份有限公司、排放阶段：国二、标定转速3600r/min | 配套功率:4.0kW | 配套发动机标定功率：4.0KW、标定转速：3600r/min/燃油种类：汽油、外形尺寸：1460mm×730mm×980mm、发动机输出传动方式：直联式、刀辊：齿轮传动、主离合器型式：摩擦片式、工作幅宽：650mm | 800元 | 800.00 | 4.0 | 购机补贴(非通用类) | 渝2018115 | 2022-12-31 | 重庆市 | 评阅通过
219 | 耕整地机械 | 耕地机械 | 微型耕耘机 | 功率4kW及以上微耕机 | 重庆正耕农业机械有限公司 | 微耕机 | 1WGCZ5.7-135 | 配套动力型号：KM188F/P；制造商：无锡华源凯马发动机有限公司；标定功率(KW)：5.7；标定转速(r/min)：3000；排放标准：第三阶段。 | 配套功率:5.7kW | 外形尺寸（长×宽×高)mm：1720x1360×1020；工作幅宽(cm)：135；结构质量（kg）：130；传动方式（发动机输出）：直联；传动方式（刀辊）：齿轮传动；旋耕刀型式：旱地刀；总安装刀数量(把)：38；主离合器型式：摩擦片式。 | 800元 | 800.00 | 5.7 | 购机补贴(非通用类) | T202150500456 | 2026-12-29 | 重庆市 | 评阅通过
220 | 耕整地机械 | 耕地机械 | 微型耕耘机 | 功率4kW及以上微耕机 | 重庆正耕农业机械有限公司 | 微耕机 | 1WGCZ6.2-135 | 配套动力型号：KM192F/P；制造商：无锡华源凯马发动机有限公司；标定功率(KW)：6.2；标定转速(r/min)：3000；排放标准：第三阶段。 | 配套功率:6.2kW | 外形尺寸（长×宽×高)mm：1720x1360×1020；工作幅宽(cm)：135；结构质量（kg）：140；传动方式（发动机输出）：直联；传动方式（刀辊）：齿轮传动；旋耕刀型式：旱地刀；总安装刀数量(把)：38；主离合器型式：摩擦片式。 | 800元 | 800.00 | 6.2 | 购机补贴(非通用类) | T202150500456 | 2026-12-29 | 重庆市 | 评阅通过
221 | 种植施肥机械 | 播种机械（可含施肥功能） | 条播机 | 12-18行免耕条播机 | 武功秦牛农机科技有限公司 | 小麦宽幅播种机 | 2BF-16 |  | 作业幅宽:2.8m;播种行数:16行 | 型号名称 / 2BF-16型小麦宽幅播种机 结构型式 / 机械式，悬挂式 配套动力范围* kW 73.5～147 整机外形尺寸（长×宽×高） mm 2000×2850×1500 作业速度范围* km/h 1.0～2.5 作业小时生产率* h㎡/h 0.52～1.05 行距 mm 宽行200，窄行120 工作行数 行 种：16，肥8 排种器型式 / 槽轮式；非金属材料 排种器数量 个 8 排种器驱动方式* / 地轮+链条+轴 排肥器型式 / 槽轮式 排肥器数量 个 8 排肥器驱动方式* / 地轮+链条+轴 种/肥箱容积 L 种：130/肥：225 种/肥排量调节方式 / 螺旋手柄调节 传动机构型式 / 齿轮+轴 开沟器型式 / 旋耕开沟 开沟器数量 个 8 开沟器深度调节范围* mm 0～75 地轮型式 / 金属空心凸轮 地轮直径 mm 400 地轮高度调节范围* mm 75～150 破茬清垄工作部件型式 / 非独立式 风机型式 / / 风机叶轮直径* mm / 覆土器型式 / 挡土板 镇压器型式 / 地轮 单体结构质量 kg / 整机结构质量 kg / 秸秆切割装置型式 / 缺口单圆盘 镇压机构配置方式 / 非独立式 镇压强度调节方式 / 多级调节 仿形方式 / / 仿形机构型式 / / 破茬清垄工作部件配置方式 / 非独立式 播种质量监控及报警系统 / / | 4200元 | 4200.00 | 0 | 购机补贴(通用类) | T202261610106 | 2027-11-22 | 陕西省 | 评阅通过
222 | 种植施肥机械 | 播种机械（可含施肥功能） | 条播机 | 12-18行免耕条播机 | 杨凌鲁力农机装备有限公司 | 小麦宽幅播种机 | 2BF-12 |  | 作业幅宽:2.1m;播种行数:12行 | 型号名称 / 2BF-12型小麦宽幅播种机 结构型式 / 机械式，悬挂式 配套动力范围* kW 66.2～95.6 整机外形尺寸（长×宽×高） mm 1900×2250×1500 作业速度范围* km/h 1.0～2.5 作业小时生产率* h㎡/h 0.33～0.825 行距 mm 宽行200，窄行120 工作行数 行 种：12，肥：6 排种器型式 / 槽轮式；非金属材料 排种器数量 个 6 排种器驱动方式* / 地轮+链条+轴 排肥器型式 / 槽轮式 排肥器数量 个 6 排肥器驱动方式* / 地轮+链条+轴 种/肥箱容积 L 种：125/肥：218 种/肥排量调节方式 / 螺旋手柄调节 传动机构型式 / 齿轮+轴 开沟器型式 / 旋耕开沟 开沟器数量 个 6 开沟器深度调节范围* mm 0～75 地轮型式 / 金属空心凸轮 地轮直径 mm 400 地轮高度调节范围* mm 75～150 破茬清垄工作部件型式 / 非独立式 风机型式 / / 风机叶轮直径* mm / 覆土器型式 / 挡土板 镇压器型式 / 地轮 单体结构质量 kg / 整机结构质量 kg / 秸秆切割装置型式 / 缺口单圆盘 镇压机构配置方式 / 非独立式 镇压强度调节方式 / 多级调节 仿形方式 / / 仿形机构型式 / / 破茬清垄工作部件配置方式 / 非独立式 播种质量监控及报警系统 / / | 4200元 | 4200.00 | 0 | 购机补贴(通用类) | T202261610107 | 2027-11-22 | 陕西省 | 评阅通过
223 | 种植施肥机械 | 播种机械（可含施肥功能） | 条播机 | 12-18行免耕条播机 | 杨凌鲁力农机装备有限公司 | 小麦宽幅播种机 | 2BF-16 |  | 作业幅宽:2.8m;播种行数:16行 | 型号名称 / 2BF-16型小麦宽幅播种机 结构型式 / 机械式，悬挂式 配套动力范围* kW 73.5～147 整机外形尺寸（长×宽×高） mm 2000×2850×1500 作业速度范围* km/h 1.0～2.5 作业小时生产率* h㎡/h 0.52～1.05 行距 mm 宽行200，窄行120 工作行数 行 种：16，肥8 排种器型式 / 槽轮式；非金属材料 排种器数量 个 8 排种器驱动方式* / 地轮+链条+轴 排肥器型式 / 槽轮式 排肥器数量 个 8 排肥器驱动方式* / 地轮+链条+轴 种/肥箱容积 L 种：130/肥：225 种/肥排量调节方式 / 螺旋手柄调节 传动机构型式 / 齿轮+轴 开沟器型式 / 旋耕开沟 开沟器数量 个 8 开沟器深度调节范围* mm 0～75 地轮型式 / 金属空心凸轮 地轮直径 mm 400 地轮高度调节范围* mm 75～150 破茬清垄工作部件型式 / 非独立式 风机型式 / / 风机叶轮直径* mm / 覆土器型式 / 挡土板 镇压器型式 / 地轮 单体结构质量 kg / 整机结构质量 kg / 秸秆切割装置型式 / 缺口单圆盘 镇压机构配置方式 / 非独立式 镇压强度调节方式 / 多级调节 仿形方式 / / 仿形机构型式 / / 破茬清垄工作部件配置方式 / 非独立式 播种质量监控及报警系统 / / | 4200元 | 4200.00 | 0 | 购机补贴(通用类) | T202261610107 | 2027-11-22 | 陕西省 | 评阅通过
224 | 种植施肥机械 | 播种机械（可含施肥功能） | 条播机 | 5-6行条播机 | 任丘市喜洋洋农业机械有限公司 | 小麦施肥播种机 | 2BXF-6 |  | 播种行数:6行 | 配套动力范围（kW）：13~29.4；外形尺寸（工作状态，长×宽×高)mm：1950×1470×1150；结构质量（kg）：120；行距（cm）：19；；工作行数：6；工作幅宽（cm）：132；传动机构型式：轴传动+链传动；排种器型式：外槽轮；排种器数量：6；排肥器型式：外槽轮；排肥器数量：3；开沟器型式：种;双圆盘,肥，铲式；开沟器数量：种：6，肥：3；种子箱容积：76L；肥箱容积：76L（如果有）；地轮型式：滚轮；地轮直径：350mm；覆土器型式：刮板式；镇压器型式：。 | 400元 | 400.00 | 0 | 购机补贴(非通用类) | 冀2018T—195 | 2022-12-31 | 河北省 | 评阅通过
225 | 种植施肥机械 | 播种机械（可含施肥功能） | 条播机 | 5-6行条播机 | 任丘市喜洋洋农业机械有限公司 | 小麦宽幅施肥播种机 | 2BXFK-6 |  | 播种行数:6行 | 配套动力范围（kW）：13~29.4；外形尺寸（工作状态，长×宽×高)mm：1650×1680×1150；结构质量（kg）：150；行距（cm）：19；；工作行数8；工作幅宽（cm）：162；传动机构型式：轴传动+链传动；排种器型式：外槽轮；排种器数量：6；排肥器型式：外槽轮；排肥器数量：3；开沟器型式：种;双圆盘,肥，铲式；开沟器数量：种：6，肥：3；种子箱容积：100L；肥箱容积：100L（如果有）；地轮型式：滚轮；地轮直径：350mm；覆土器型式：刮板式；镇压器型式：。 | 400元 | 400.00 | 0 | 购机补贴(非通用类) | 冀2018T—193 | 2022-12-31 | 河北省 | 评阅通过
226 | 种植施肥机械 | 播种机械（可含施肥功能） | 条播机 | 7—11行条播机 | 河北兴华农业机械有限公司 | 小麦播种机 | 2BXF-9 |  | 播种行数:9行 | 配套动力范围 （kW ）：14.7-18.4； 整机外形尺寸（长×宽×高）（ mm ）：1760×1800×1250； 作业速度范围 （km/h）： 2-6 ；作业小时生产率 （h㎡/h ）：0.4-0.8； 工作幅宽（ cm）： 135； 行距（ cm）：15； 工作行数 ：9行 ；排种器型式 ：外槽轮式，非金属材料； 排种器数量 ：9个；排肥器型式 ：外槽轮式 ；排肥器数量： 9个 排种开沟器型式 ：双圆盘 ；排种开沟器数量 9个 ； 排种开沟器深度调节范围（mm）；30～50 ；排肥开沟器型式 ：双圆盘；排肥开沟器数量： 9个； 排肥开沟器深度调节范围（mm）：30～50 ；种/肥箱容积（L）：197/197； 排量调节方式 / 种：调节螺纹式/肥：调节螺纹式； 播种部分传动方式 ： 链传动； 地轮型式：滚筒式 ；地轮直径（mm）：320 ；镇压器型式 ：滚筒式； | 900元 | 900.00 | 0 | 购机补贴(非通用类) | T201913130084 | 2024-12-08 | 河北省 | 评阅通过
227 | 种植施肥机械 | 播种机械（可含施肥功能） | 条播机 | 7—11行条播机 | 任丘市喜洋洋农业机械有限公司 | 小麦施肥播种机 | 2BXF-8 |  | 播种行数:8行 | 配套动力范围（kW）：13~29.4；外形尺寸（工作状态，长×宽×高)mm：1950×1730×1150；结构质量（kg）：135；行距（cm）：19；；工作行数8；工作幅宽（cm）：152；传动机构型式：轴传动+链传动；排种器型式：外槽轮；排种器数量：8；排肥器型式：外槽轮；排肥器数量：4；开沟器型式：种;双圆盘,肥，铲式；开沟器数量：种：8，肥：4；种子箱容积：90L；肥箱容积：90L（如果有）；地轮型式：滚轮；地轮直径：350mm；覆土器型式：刮板式；镇压器型式：。 | 900元 | 900.00 | 0 | 购机补贴(非通用类) | 冀2018T—196 | 2022-12-31 | 河北省 | 评阅通过
228 | 种植施肥机械 | 播种机械（可含施肥功能） | 条播机 | 7—11行条播机 | 任丘市喜洋洋农业机械有限公司 | 小麦施肥播种机 | 2BXF-9 |  | 播种行数:9行 | 配套动力范围（kW）：13~29.4；外形尺寸（工作状态，长×宽×高)mm：1950×1890×1150；结构质量（kg）：150；行距（cm）：19；；工作行数；9工作幅宽（cm）：171；传动机构型式：轴传动+链传动；排种器型式：外槽轮；排种器数量：9；排肥器型式：外槽轮；排肥器数量：5；开沟器型式：种;双圆盘,肥，铲式；开沟器数量：种：9，肥：5；种子箱容积：100L；肥箱容积：100L（如果有）；地轮型式：滚轮；地轮直径：350mm；覆土器型式：刮板式；镇压器型式：。 | 900元 | 900.00 | 0 | 购机补贴(非通用类) | 冀2018T—196 | 2022-12-31 | 河北省 | 评阅通过
229 | 种植施肥机械 | 播种机械（可含施肥功能） | 条播机 | 7—11行条播机 | 任丘市喜洋洋农业机械有限公司 | 小麦宽幅施肥播种机 | 2BXFK-8 |  | 播种行数:8行 | 配套动力范围（kW）：13~29.4；外形尺寸（工作状态，长×宽×高)mm：1650×1880×1150；结构质量（kg）：150；行距（cm）：23；；工作行数8；工作幅宽（cm）：184；传动机构型式：轴传动+链传动；排种器型式：外槽轮；排种器数量：8；排肥器型式：外槽轮；排肥器数量：4；开沟器型式：种;双圆盘,肥，铲式；开沟器数量：种：8，肥：4；种子箱容积：110L；肥箱容积：110L（如果有）；地轮型式：滚轮；地轮直径：350mm；覆土器型式：刮板式；镇压器型式：。 | 900元 | 900.00 | 0 | 购机补贴(非通用类) | 冀2018T—192 | 2022-12-31 | 河北省 | 评阅通过
230 | 种植施肥机械 | 播种机械（可含施肥功能） | 条播机 | 7—11行条播机 | 石家庄市舜农农业机械有限公司 | 数控智能小麦施肥播种机 | 2BF-10 |  | 播种行数:10行 | 型号名称 / 2BF-10 数控智能小麦播种机 结构型式 / 机械式;悬挂式 配套动力范围 kW 22.1-36.1 整机外形尺寸（长×宽×高） mm 2070×2040×1160 作业速度范围 m/s 2.0～5.0 作业小时生产率 h㎡/h 0.22～0.54 工作幅宽 cm 150 行距 cm 15 工作行数 行 10 排种器型式 / 外槽轮(非金属材料) 排种器数量 个 10 排肥器型式 / 外槽轮 排肥器数量 个 5 排种开沟器型式 / 双圆盘 排种开沟器数量 个 10 排种开沟器深度调节范围 mm 20-50 排肥开沟器型式 / 双圆盘 排肥开沟器数量 个 5 排肥开沟器深度调节范围 mm 20-50 种/肥箱容积 L 148/99 排量调节方式 / 电控 播种部分传动方式 / 电动 地轮型式 / / 地轮直径 mm / 地轮高度调节范围 mm / 风机型式 / / 覆土器型式 / / 镇压器型式 / 胶轮 | 900元 | 900.00 | 0 | 购机补贴(非通用类) | T202213130546 | 2027-07-29 | 河北省 | 评阅通过
231 | 种植施肥机械 | 播种机械（可含施肥功能） | 条播机 | 7—11行条播机 | 石家庄市舜农农业机械有限公司 | 数控智能小麦施肥播种机 | 2BF-9 |  | 播种行数:9行 | 型号名称 / 2BF-9 数控智能小麦播种机 结构型式 / 机械式;悬挂式 配套动力范围 kW 22.1-36.1 整机外形尺寸（长×宽×高） mm 2060×1835×1160 作业速度范围 m/s 2.0～5.0 作业小时生产率 h㎡/h 0.22～0.54 工作幅宽 cm 135 行距 cm 15 工作行数 行 9 排种器型式 / 外槽轮(非金属材料) 排种器数量 个 9 排肥器型式 / 外槽轮 排肥器数量 个 5 排种开沟器型式 / 双圆盘 排种开沟器数量 个 9 排种开沟器深度调节范围 mm 20-50 排肥开沟器型式 / 双圆盘 排肥开沟器数量 个 5 排肥开沟器深度调节范围 mm 20-50 种/肥箱容积 L 135/90 排量调节方式 / 电控 播种部分传动方式 / 电动 地轮型式 / / 地轮直径 mm / 地轮高度调节范围 mm / 风机型式 / / 覆土器型式 / / 镇压器型式 / 胶 | 900元 | 900.00 | 0 | 购机补贴(非通用类) | T202213130546 | 2027-07-29 | 河北省 | 评阅通过
232 | 种植施肥机械 | 播种机械（可含施肥功能） | 条播机 | 12—18行条播机 | 河北兴华农业机械有限公司 | 小麦播种机 | 2BXF-12 |  | 播种行数:12行 | 排量调节方式：种：调节螺纹式/肥：调节螺纹式；播种部分传动方式：链传动；排肥器数量：12个排种开沟器型式：双圆盘；排种开沟器数量：12个；排种开沟器深度调节范围（mm）：30～50排肥开沟器型式：双圆盘；结构型式；机械式；悬挂式；配套动力范围：18.4-25.7kW；整机外形尺寸（长×宽×高）：1760×2200×1250mm；作业速度范围：2-6km/h；作业小时生产率：0.6-1.0h㎡/h工作幅宽：180cm行距：15cm地轮型式：滚筒式；地轮直径：320mm；镇压器型式：滚筒式 | 1200元 | 1200.00 | 0 | 购机补贴(非通用类) | T201913130084 | 2024-12-08 | 河北省 | 评阅通过
233 | 种植施肥机械 | 播种机械（可含施肥功能） | 条播机 | 12—18行条播机 | 河北兴华农业机械有限公司 | 小麦播种机 | 2BXF-14 |  | 播种行数:14行 | 结构型式：机械式；悬挂式；配套动力范围（kW）：22.0-29.4；整机外形尺寸（长×宽×高）（mm）：2030×2500×1250;作业速度范围:(km/h)2-6;作业小时生产率:(h㎡/h):0.8-1.3;工作幅宽(cm):210:行距(cm):15;工作行数:14行;排种器型式:外槽轮式，非金属材料;排种器数量:14个;排肥器型式:外槽轮式;排肥器数量；7个；排种开沟器型式：双圆盘；排种开沟器数量：14个；排种开沟器深度调节范围（mm）：30～50；排肥开沟器型式：双圆盘；排肥开沟器数量：7个；排肥开沟器深度调节范围（mm）：30～50；种/肥箱容积（L）：307/307；排量调节方式：种：调节螺纹式/肥：调节螺纹式；播种部分传动方式：链传动；地轮型式：滚筒式；轮直径（mm）：320；镇压器型式：滚筒式； | 1200元 | 1200.00 | 0 | 购机补贴(非通用类) | T201913130085 | 2024-12-08 | 河北省 | 评阅通过
234 | 种植施肥机械 | 播种机械（可含施肥功能） | 条播机 | 12—18行条播机 | 任丘市喜洋洋农业机械有限公司 | 小麦施肥播种机 | 2BXF-12 |  | 播种行数:12行 | 配套动力范围（kW）：13~33；外形尺寸（工作状态，长×宽×高)mm：1950×2120×1150；结构质量（kg）：180；行距（cm）：19；；工作行数12；工作幅宽（cm）：198；传动机构型式：轴传动+链传动；排种器型式：外槽轮；排种器数量：12；排肥器型式：外槽轮；排肥器数量：6；开沟器型式：种;双圆盘,肥，铲式；开沟器数量：种：12，肥：6；种子箱容积：170L；肥箱容积：130L（如果有）；地轮型式：滚轮；地轮直径：350mm；覆土器型式：刮板式；镇压器型式：。 | 1200元 | 1200.00 | 0 | 购机补贴(非通用类) | 冀2018T—196 | 2022-12-31 | 河北省 | 评阅通过
235 | 种植施肥机械 | 播种机械（可含施肥功能） | 条播机 | 12—18行条播机 | 任丘市喜洋洋农业机械有限公司 | 小麦施肥播种机 | 2BXF-14 |  | 播种行数:14行 | 配套动力范围（kW）：22~37；外形尺寸（工作状态，长×宽×高)mm：1950×2430×1150；结构质量（kg）：180；行距（cm）：16.5；；工作行数14；工作幅宽（cm）：231；传动机构型式：轴传动+链传动；排种器型式：外槽轮；排种器数量：14；排肥器型式：外槽轮；排肥器数量：7；开沟器型式：种;双圆盘,肥，铲式；开沟器数量：种：14，肥：7；种子箱容积：190L；肥箱容积：150L（如果有）；地轮型式：滚轮；地轮直径：350mm；覆土器型式：刮板式；镇压器型式：。 | 1200元 | 1200.00 | 0 | 购机补贴(非通用类) | 冀2018T—194 | 2022-12-31 | 河北省 | 评阅通过
236 | 种植施肥机械 | 播种机械（可含施肥功能） | 条播机 | 12—18行条播机 | 任丘市振华农具有限公司 | 谷物(小麦)施肥播种机 | 2BXF-14 |  | 播种行数:14行 | 型号名称：2BXF-14谷物（小麦）施肥播种机，结构型式：机械式、悬挂式，配套动力范围（KW）：51.4-88.2，整机外形尺寸（MM）：1700*2650*1200，作业速度范围（M/S）:1.2-2.0,作业小时生产率（HM2/H）:0.4-1.0，工作幅宽（CM）：224，行距（CM）：16，工作行数：14，排种器型式：外槽轮式（非金属材料），排种器数量：14，排肥器型式：外槽轮式，排肥器数量：7，排种开沟器型式：双圆盘式，排种开沟器数量：14，排种开沟器深度调节范围（MM）：30-50，排肥开沟器型式：双圆盘式，排肥开沟器数量：7，排肥开沟器深度调节范围（MM）：40-70，种/肥箱容积（L）：124/160，排量调节方式：种：螺纹+挡位、肥：螺纹，播种部分传动方式：轴传动+链传动，地轮型式：滚笼式，地轮直径（MM）：350，地轮高度调节范围（MM）：0-50，覆土器型式：刮板式 | 1200元 | 1200.00 | 0 | 购机补贴(非通用类) | T202213130389 | 2027-07-29 | 河北省 | 评阅通过
237 | 种植施肥机械 | 播种机械（可含施肥功能） | 条播机 | 12—18行条播机 | 任丘市振华农具有限公司 | 谷物(小麦)施肥播种机 | 2BXF-16 |  | 播种行数:16行 | 号名称：2BXF-16谷物（小麦）施肥播种机，结构型式：机械式、悬挂式，配套动力范围（KW）：51.4-88.2，整机外形尺寸（MM）：1700*2820*1200，作业速度范围（M/S）:1.2-2.0,作业小时生产率（HM2/H）:0.5-1.0，工作幅宽（CM）：256，行距（CM）：16，工作行数：16，排种器型式：外槽轮式（非金属材料），排种器数量：16，排肥器型式：外槽轮式，排肥器数量：8，排种开沟器型式：双圆盘式，排种开沟器数量：16，排种开沟器深度调节范围（MM）：30-50，排肥开沟器型式：双圆盘式，排肥开沟器数量：8，排肥开沟器深度调节范围（MM）：40-70，种/肥箱容积（L）：140/186，排量调节方式：种：螺纹+挡位、肥：螺纹，播种部分传动方式：轴传动+链传动，地轮型式：滚笼式，地轮直径（MM）：350，地轮高度调节范围（MM）：0-50，覆土器型式：刮板式 | 1200元 | 1200.00 | 0 | 购机补贴(非通用类) | T202213130389 | 2027-07-29 | 河北省 | 评阅通过
238 | 种植施肥机械 | 播种机械（可含施肥功能） | 条播机 | 12—18行条播机 | 任丘市振华农具有限公司 | 谷物(小麦)施肥播种机 | 2BXF-18 |  | 播种行数:18行 | 号名称：2BXF-18谷物（小麦）施肥播种机，结构型式：机械式、悬挂式，配套动力范围（KW）：73.5-110，整机外形尺寸（MM）：1700*3180*1200，作业速度范围（M/S）:1.2-2.0,作业小时生产率（HM2/H）:0.6-1.2，工作幅宽（CM）：288，行距（CM）：16，工作行数：18，排种器型式：外槽轮式（非金属材料），排种器数量：18，排肥器型式：外槽轮式，排肥器数量：9，排种开沟器型式：双圆盘式，排种开沟器数量：18，排种开沟器深度调节范围（MM）：30-50，排肥开沟器型式：双圆盘式，排肥开沟器数量：9，排肥开沟器深度调节范围（MM）：40-70，种/肥箱容积（L）：160/210，排量调节方式：种：螺纹+挡位、肥：螺纹，播种部分传动方式：轴传动+链传动，地轮型式：滚笼式，地轮直径（MM）：350，地轮高度调节范围（MM）：0-50，覆土器型式：刮板式 | 1200元 | 1200.00 | 0 | 购机补贴(非通用类) | T202213130389 | 2027-07-29 | 河北省 | 评阅通过
239 | 种植施肥机械 | 播种机械（可含施肥功能） | 条播机 | 12—18行条播机 | 任丘市振华农具有限公司 | 谷物(小麦)施肥播种机 | 2BXFT-14 |  | 播种行数:14行 | 型号名称：2BXFT-14谷物（小麦）施肥播种机，结构型式：机械式、悬挂式，配套动力范围（KW）：51.4-88.2，整机外形尺寸（MM）：1700*2650*1200，作业速度范围（M/S）:.1.2-2.0,作业小时生产率（HM2/H）:0.4-1.0，工作幅宽（CM）：224，行距（CM）：16，工作行数：14，排种器型式：外槽轮式（非金属材料），排种器数量：14，排肥器型式：外槽轮式，排肥器数量：7，排种开沟器型式：锄铲式，排种开沟器数量：14，排种开沟器深度调节范围（MM）：30-50，排肥开沟器型式：锄铲式，排肥开沟器数量：7，排肥开沟器深度调节范围（MM）：40-70，种/肥箱容积（L）：124/160，排量调节方式：种：螺纹+挡位、肥：螺纹，播种部分传动方式：轴传动+链传动，地轮型式：滚笼式，地轮直径（MM）：350，地轮高度调节范围（MM）：0-50，覆土器型式：刮板式。 | 1200元 | 1200.00 | 0 | 购机补贴(非通用类) | T202213130388 | 2027-07-29 | 河北省 | 评阅通过
240 | 种植施肥机械 | 播种机械（可含施肥功能） | 条播机 | 12—18行条播机 | 任丘市振华农具有限公司 | 谷物(小麦)施肥播种机 | 2BXFT-16 |  | 播种行数:16行 | 型号名称：2BXFT-16谷物（小麦）施肥播种机，结构型式：机械式、悬挂式，配套动力范围（KW）：51.4-88.2，整机外形尺寸（MM）：1700*2820*1200，作业速度范围（M/S）:.1.2-2.0,作业小时生产率（HM2/H）:0.5-1.0，工作幅宽（CM）：256，行距（CM）：16，工作行数：16，排种器型式：外槽轮式（非金属材料），排种器数量：16，排肥器型式：外槽轮式，排肥器数量：8，排种开沟器型式：锄铲式，排种开沟器数量：16，排种开沟器深度调节范围（MM）：30-50，排肥开沟器型式：锄铲式，排肥开沟器数量：8，排肥开沟器深度调节范围（MM）：40-70，种/肥箱容积（L）：140/186，排量调节方式：种：螺纹+挡位、肥：螺纹，播种部分传动方式：轴传动+链传动，地轮型式：滚笼式，地轮直径（MM）：350，地轮高度调节范围（MM）：0-50，覆土器型式：刮板式。 | 1200元 | 1200.00 | 0 | 购机补贴(非通用类) | T202213130388 | 2027-07-29 | 河北省 | 评阅通过
241 | 种植施肥机械 | 播种机械（可含施肥功能） | 条播机 | 12—18行条播机 | 任丘市振华农具有限公司 | 谷物(小麦)施肥播种机 | 2BXFT-18 |  | 播种行数:18行 | 型号名称：2BXFT-18谷物（小麦）施肥播种机，结构型式：机械式、悬挂式，配套动力范围（KW）：73.5-110，整机外形尺寸（MM）：1700*3180*1200，作业速度范围（M/S）:.1.2-2.0,作业小时生产率（HM2/H）:0.6-1.2，工作幅宽（CM）：288，行距（CM）：16，工作行数：18，排种器型式：外槽轮式（非金属材料），排种器数量：18，排肥器型式：外槽轮式，排肥器数量：9，排种开沟器型式：锄铲式，排种开沟器数量：18，排种开沟器深度调节范围（MM）：30-50，排肥开沟器型式：锄铲式，排肥开沟器数量：9，排肥开沟器深度调节范围（MM）：40-70，种/肥箱容积（L）：160/210，排量调节方式：种：螺纹+挡位、肥：螺纹，播种部分传动方式：轴传动+链传动，地轮型式：滚笼式，地轮直径（MM）：350，地轮高度调节范围（MM）：0-50，覆土器型式：刮板式。 | 1200元 | 1200.00 | 0 | 购机补贴(非通用类) | T202213130388 | 2027-07-29 | 河北省 | 评阅通过
242 | 种植施肥机械 | 播种机械（可含施肥功能） | 条播机 | 12—18行条播机 | 石家庄市舜农农业机械有限公司 | 数控智能小麦施肥播种机 | 2BF-12 |  | 播种行数:12行 | 型号名称/2BF-12 数控智能小麦播种机 结构型式/机械式、悬挂式 配套动力范围 kW 22.1-36.1 整机外形尺寸（长×宽×高）mm 2090×2440×1160 作业速度范围 m/s 2.0～5.0 作业小时生产率/h㎡/h/0.22～0.54 工作幅宽/cm/180 行距/cm/15 工作行数行/12 排种器型式/外槽轮(非金属材料) 排种器数量/个/12 排肥器型式 / 外槽轮 排肥器数量 个 6 排种开沟器型式 / 双圆盘 排种开沟器数量 个 12 排种开沟器深度调节范围 mm 20-50 排肥开沟器型式 / 双圆盘 排肥开沟器数量 个 6 排肥开沟器深度调节范围 mm 20-50 种/肥箱容积 L 198/132 排量调节方式 / 电控 播种部分传动方式 / 电动 地轮型式 / / 地轮直径 mm / 地轮高度调节范围 mm / 风机型式 / / 覆土器型式 / / 镇压器型式 / 胶轮 | 1200元 | 1200.00 | 0 | 购机补贴(非通用类) | T202213130546 | 2027-07-29 | 河北省 | 评阅通过
243 | 种植施肥机械 | 播种机械（可含施肥功能） | 条播机 | 12—18行条播机 | 石家庄市舜农农业机械有限公司 | 数控智能小麦施肥播种机 | 2BF-14 |  | 播种行数:14行 | 型号名称 / 2BF-14 数控智能小麦播种机 结构型式 / 机械式、悬挂式 配套动力范围 kW 29.4-66.2 整机外形尺寸（长×宽×高） mm 1940×2378×1160 作业速度范围 m/s 2.0～5.0 作业小时生产率 h㎡/h 0.2～0.5 工作幅宽 cm 210 行距 cm 15 工作行数 行 14 排种器型式 / 外槽轮(非金属材料) 排种器数量 个 14 排肥器型式 / 外槽轮 排肥器数量 个 7 排种开沟器型式 / 双圆盘 排种开沟器数量 个 14 排种开沟器深度调节范围 mm 20-50 排肥开沟器型式 / 双圆盘 排肥开沟器数量 个 7 排肥开沟器深度调节范围 mm 20-50 种/肥箱容积 L 216/144 排量调节方式 / 电控 播种部分传动方式 / 电动 地轮型式 / / 地轮直径 mm / 地轮高度调节范围 mm / 风机型式 / / 覆土器型式 / / 镇压器型式 / 胶轮 | 1200元 | 1200.00 | 0 | 购机补贴(非通用类) | T202213130545 | 2027-07-29 | 河北省 | 评阅通过
244 | 种植施肥机械 | 播种机械（可含施肥功能） | 条播机 | 12—18行条播机 | 石家庄市舜农农业机械有限公司 | 数控智能小麦施肥播种机 | 2BF-16 |  | 播种行数:16行 | 1 型号名称 / 2BF-16 数控智能小麦施肥播种机 2 结构型式 / 机械式、悬挂式 3 配套动力范围 kW 29.4-66.2 4 整机外形尺寸（长×宽×高） mm 2010×2790×1160 5 作业速度范围 m/s 2.0～5.0 6 作业小时生产率 hm 2/h 0.2～0.5 7 工作幅宽 cm 240 8 行距 cm 15 9 工作行数 行 16 10 排种器型式 / 外槽轮(非金属材料) 11 排种器数量 个 16 12 排肥器型式 / 外槽轮 13 排肥器数量 个 8 14 排种开沟器型式 / 双圆盘 15 排种开沟器数量 个 16 16 排种开沟器深度调节范围 mm 20-50 17 排肥开沟器型式 / 双圆盘 18 排肥开沟器数量 个 8 19 排肥开沟器深度调节范围 mm 20-50 20 种/肥箱容积 L 220/147 21 排量调节方式 / 电控 22 播种部分传动方式 / 电动 23 地轮型式 / / 24 地轮直径 mm / 25 地轮高度调节范围 mm / 26 风机型式 / / 27 覆土器型式 / / 28 镇压器型式 / 胶轮 | 1200元 | 1200.00 | 0 | 购机补贴(非通用类) | T202213130545 | 2027-07-29 | 河北省 | 评阅通过
245 | 种植施肥机械 | 播种机械（可含施肥功能） | 条播机 | 19—24行条播机 | 河北兴华农业机械有限公司 | 小麦播种机 | 2BXF-19 |  | 播种行数:19行 | 结构型式:机械式，悬挂式;;配套动力范围:36.8-58.8kW;工作状态外形尺寸（长×宽×高）:1700×2850×1200mm;作业速度范围:2-6km/h;作业小时生产率:1-1.5hm/h;行距;130mm;工作行数：19行；工作幅宽：2.5m排种器/排肥器型式：外槽轮/外槽轮；排种器/排肥器数量：19/19个；排种器/排肥器驱动方式：地轮；种/肥箱容积：110/110L；排量调节方式：调节螺纹式；传动机构形式：链传动；开沟器型式：双圆盘；开沟器数量：19个；开沟器深度调节范围：30-50mm地轮型式：轮式滚筒；地轮直径：350mm；镇压器型式:轮式滚筒; | 2800元 | 2800.00 | 0 | 购机补贴(非通用类) | 冀2018T—248（续） | 2022-12-31 | 河北省 | 评阅通过
246 | 种植施肥机械 | 播种机械（可含施肥功能） | 穴播机 | 2-3行穴播机 | 安徽灵杨机械装备股份有限公司 | 玉米施肥播种机 | 2BYF-2 |  | 播种行数:2行 ;排种器类型:普通排种器 | 配套动力范围（kW）：8.82-20.58；结构型式：悬挂式；整机外形尺寸（工作状态，长×宽×高)mm：1510×1260×1140；结构质量（kg）：133；行距（cm）：30-60；；工作行数：2；工作幅宽（cm）：60-120；播种部分传动方式：地轮+链条；排种器型式：勺轮式;金属材料；排种器数量：2；排肥器型式：槽轮式；排肥器数量：4；排种开沟器型式：锄铲式；排种开沟器数量：2；排肥开沟器型式：锄铲式；排肥开沟器数量：2；种箱容积：17L；肥箱容积：75L；排量调节方式：手动调节；地轮型式：橡胶轮式；地轮直径：400mm；覆土器型式：/；镇压器型式：橡胶轮式 | 630元 | 630.00 | 0 | 购机补贴(通用类) | T202134340162 | 2026-08-09 | 安徽省 | 评阅通过
247 | 种植施肥机械 | 播种机械（可含施肥功能） | 穴播机 | 2-3行穴播机 | 安徽灵杨机械装备股份有限公司 | 玉米施肥播种机 | 2BYF-3 |  | 播种行数:3行 ;排种器类型:普通排种器 | 配套动力范围（kW）：20.58-36.75；结构型式：悬挂式；整机外形尺寸（工作状态，长×宽×高)mm：1650×1800×1130；结构质量（kg）：180；行距（cm）：30-60；；工作行数：3；工作幅宽（cm）：90-180；播种部分传动方式：地轮+链条；排种器型式：勺轮式;金属材料；排种器数量：3；排肥器型式：槽轮式；排肥器数量：6；排种开沟器型式：锄铲式；排种开沟器数量：3；排肥开沟器型式：锄铲式；排肥开沟器数量：3；种箱容积：25L；肥箱容积：100L；排量调节方式：手动调节；地轮型式：橡胶轮式；地轮直径：400mm；覆土器型式：/；镇压器型式：橡胶轮式 | 630元 | 630.00 | 0 | 购机补贴(通用类) | T202134340163 | 2026-08-09 | 安徽省 | 评阅通过
248 | 种植施肥机械 | 播种机械（可含施肥功能） | 穴播机 | 4-5行穴播机 | 安徽灵杨机械装备股份有限公司 | 玉米施肥播种机 | 2BYF-4 |  | 播种行数:4行 ;排种器类型:普通排种器 | 配套动力范围（kW）：58.8-88.2；结构型式：悬挂式；整机外形尺寸（工作状态，长×宽×高)mm：1650×2460×1200；结构质量（kg）：360；行距（cm）：30-60；；工作行数：4；工作幅宽（cm）：120-240；播种部分传动方式：地轮+链条；排种器型式：勺轮式;金属材料；排种器数量：4；排肥器型式：槽轮式；排肥器数量：8；排种开沟器型式：锄铲式；排种开沟器数量：4；排肥开沟器型式：锄铲式；排肥开沟器数量：4；种箱容积：34L；肥箱容积：230L；排量调节方式：手动调节；地轮型式：橡胶轮式；地轮直径：400mm；覆土器型式：/；镇压器型式：橡胶轮式 | 1300元 | 1300.00 | 0 | 购机补贴(通用类) | T202134340164 | 2026-08-09 | 安徽省 | 评阅通过
249 | 种植施肥机械 | 播种机械（可含施肥功能） | 穴播机 | 4-5行穴播机 | 安徽灵杨机械装备股份有限公司 | 玉米施肥播种机 | 2BYF-5 |  | 播种行数:5行 ;排种器类型:普通排种器 | 配套动力范围（kW）：58.8-88.2；结构型式：悬挂式；整机外形尺寸（工作状态，长×宽×高)mm：1650×3150×1210；结构质量（kg）：440；行距（cm）：55；；工作行数：5；工作幅宽（cm）：275；播种部分传动方式：地轮+链条；排种器型式：勺轮式;金属材料；排种器数量：5；排肥器型式：槽轮式；排肥器数量：10；排种开沟器型式：锄铲式；排种开沟器数量：5；排肥开沟器型式：锄铲式；排肥开沟器数量：5；种箱容积：45L；肥箱容积：300L；排量调节方式：手动调节；地轮型式：橡胶轮式；地轮直径：400mm；覆土器型式：/；镇压器型式：橡胶轮式 | 1300元 | 1300.00 | 0 | 购机补贴(通用类) | T202134340152 | 2026-08-09 | 安徽省 | 评阅通过
250 | 种植施肥机械 | 播种机械（可含施肥功能） | 穴播机 | 4-5行穴播机 | 保定市鑫飞达农机装备有限公司 | 玉米穴播机 | 2BYXF-5 |  | 播种行数:5行 ;排种器类型:普通排种器 | 配套动力范围（kW）：25.7～51.5；外形尺寸（工作状态，长×宽×高)mm：1790×2850×1190；结构质量（kg）：400；行距（cm）：60；工作行数:5；工作幅宽（cm）：300；传动机构型式：轴传动；排种器型式：勺轮式（金属材料）；排种器数量：5；排肥器型式： 外槽轮式；排肥器数量：5；开沟器型式：锄铲式；开沟器数量：5；种子箱容积：45L；肥箱容积：260L（如果有）；地轮型式：橡胶轮胎；地轮直径： 380mm；覆土器型式：板式；镇压器型式：橡胶轮胎。 | 1300元 | 1300.00 | 0 | 购机补贴(通用类) | T202213130474 | 2027-07-29 | 河北省 | 评阅通过
251 | 种植施肥机械 | 播种机械（可含施肥功能） | 穴播机 | 6行及以上穴播机 | 保定市鑫飞达农机装备有限公司 | 玉米穴播机 | 2BYXF-6 |  | 排种器类型:普通排种器 ;播种行数:6行 | 配套动力范围（kW）：36.8～51.5；外形尺寸（工作状态，长×宽×高)mm：1790×3480×1240；结构质量（kg）：536；行距（cm）：60；工作行数:6；工作幅宽（cm）：360；传动机构型式：轴传动；排种器型式：勺轮式（金属材料）；排种器数量：6；排肥器型式： 外槽轮式；排肥器数量：6；开沟器型式：锄铲式；开沟器数量：6；种子箱容积：54L；肥箱容积：300L（如果有）；地轮型式：橡胶轮胎；地轮直径： 380mm；覆土器型式：板式；镇压器型式：橡胶轮胎。 | 1700元 | 1700.00 | 0 | 购机补贴(通用类) | T202213130473 | 2027-07-29 | 河北省 | 评阅通过
252 | 种植施肥机械 | 播种机械（可含施肥功能） | 穴播机 | 6行及以上穴播机 | 保定市鑫飞达农机装备有限公司 | 玉米穴播机 | 2BYXF-8 |  | 排种器类型:普通排种器 ;播种行数:8行 | 配套动力范围（kW）：73.5～88.2；外形尺寸（工作状态，长×宽×高)mm：1800×4740×1190；结构质量（kg）：731；行距（cm）：60；工作行数:8；工作幅宽（cm）：480；传动机构型式：轴传动；排种器型式：勺轮式（金属材料）；排种器数量：8；排肥器型式： 外槽轮式；排肥器数量：8；开沟器型式：锄铲式；开沟器数量：8；种子箱容积：72L；肥箱容积：400L（如果有）；地轮型式：橡胶轮胎；地轮直径： 380mm；覆土器型式：板式；镇压器型式：橡胶轮胎。 | 1700元 | 1700.00 | 0 | 购机补贴(通用类) | T202213130472 | 2027-07-29 | 河北省 | 评阅通过
253 | 种植施肥机械 | 播种机械（可含施肥功能） | 单粒（精密）播种机 | 2-3行机械式精量播种机 | 任丘市喜洋洋农业机械有限公司 | 指夹式玉米施肥播种机 | 2BYFZ-2 |  | 播种行数:2行 ;结构型式:机械式 | 配套动力范围（kW）：14.7~29.4；结构形式：机械式；整机外形尺寸（mm）：1500*1340*1150;结构质量（kg）：80；行距（mm）：600；工作行数（行）：2；作业幅宽（mm）：1200；播种部分传动方式：链传动；排种器型式：指夹式、金属材料；排种器数量(个）：2；排肥器型式：外槽轮式；排肥器数量（个）：2；排种开沟器型式：锄铲式；排种开沟器数量：2；排肥开沟器型式：锄铲式；排肥开沟器数量：2；种箱容积：8L*2；肥箱容积：75L（如果有）；排量调节方式：变速箱；地轮型式：橡胶轮；地轮直径：380mm；覆土器型式：覆土叉；镇压器型式：地轮 | 790元 | 790.00 | 0 | 购机补贴(通用类) | 冀2018T-056（续） | 2022-12-31 | 河北省 | 评阅通过
254 | 种植施肥机械 | 播种机械（可含施肥功能） | 单粒（精密）播种机 | 2-3行机械式精量播种机 | 任丘市喜洋洋农业机械有限公司 | 指夹式玉米施肥播种机 | 2BYFZ-3 |  | 播种行数:3行 ;结构型式:机械式 | 配套动力范围（kW）：14.7~36.8；结构型式：机械式；整机外形尺寸（工作状态，长×宽×高)mm：1500×1750×1150；结构质量（kg）：120；行距（cm）：60；；工作行数：3；工作幅宽（cm）：180；播种部分传动方式：链传动；排种器型式：指夹式、金属材料；排种器数量：3；排肥器型式：外槽轮；排肥器数量：3；排种开沟器型式：锄铲式；排种开沟器数量：3；排肥开沟器型式：锄铲式；排肥开沟器数量：3；种箱容积：8*3L；肥箱容积：100L（如果有）；排量调节方式：变速箱；地轮型式：橡胶轮；地轮直径：380mm；覆土器型式：覆土叉；镇压器型式：地轮 | 790元 | 790.00 | 0 | 购机补贴(通用类) | 冀2018T-057（续） | 2022-12-31 | 河北省 | 评阅通过
255 | 种植施肥机械 | 播种机械（可含施肥功能） | 单粒（精密）播种机 | 4-5行机械式精量播种机 | 河北兴华农业机械有限公司 | 玉米清垄灭茬施肥播种机 | 2BYQMF-4 |  | 播种行数:4行 ;结构型式:机械式 | 名称：玉米清垄灭茬施肥播种机;结构型式:机械式、牵引式配套动力范围(kW):36.8～58.8;整机外形尺寸（长×宽×高）(mm):2750×2650×1250;作业速度范围(km/h）:2～6作业小时生产率（h㎡/h）：0.4～0.6；行距（mm）：600；工作行数：4行；作业幅宽（mm）：2400；排种器型式：指夹式（金属材料）；排种器数量：4个；排种器驱动方式：地轮驱动；排肥器型式：外槽轮式；排肥器数量：4个；排肥器驱动方式：地轮驱动；种/肥箱容积（L）：8×4/300；种/肥排量调节方式：种：挡位式/肥：螺纹式；传动机构型式：链传动+轴传动；开沟器型式：种：双圆盘式；开沟器数量：种：4个；开沟器深度调节范围（mm）：种：20～60；地轮型式：铁轮；地轮直径（mm）400；地轮高度调节范围（mm）：破茬清垄工作部件型式：清垄器+灭茬刀；镇压器型式：V型对置双胶轮； | 1600元 | 1600.00 | 0 | 购机补贴(通用类) | T202113130307 | 2026-08-18 | 河北省 | 评阅通过
256 | 种植施肥机械 | 播种机械（可含施肥功能） | 单粒（精密）播种机 | 4-5行机械式精量播种机 | 任丘市喜洋洋农业机械有限公司 | 指夹式玉米施肥播种机 | 2BYFZ-4 |  | 播种行数:4行 ;结构型式:机械式 | 配套动力范围（kW）：25.7~58.8；结构型式：机械式；整机外形尺寸（工作状态，长×宽×高)mm：1500×2200×1150；结构质量（kg）：180；行距（cm）：60；；工作行数：4；工作幅宽（cm）：240；播种部分传动方式：链传动；排种器型式：指夹式、金属材料；排种器数量：4；排肥器型式：外槽轮；排肥器数量：4；排种开沟器型式：锄铲式；排种开沟器数量：4；排肥开沟器型式：锄铲式；排肥开沟器数量：4；种箱容积：8*4L；肥箱容积：120L（如果有）；排量调节方式：变速箱；地轮型式：橡胶轮；地轮直径：380mm；覆土器型式：覆土叉；镇压器型式：地轮 | 1600元 | 1600.00 | 0 | 购机补贴(通用类) | 冀2018T-058（续） | 2022-12-31 | 河北省 | 评阅通过
257 | 种植施肥机械 | 播种机械（可含施肥功能） | 单粒（精密）播种机 | 4-5行机械式精量播种机 | 任丘市喜洋洋农业机械有限公司 | 指夹式玉米施肥播种机 | 2BYFZ-5 |  | 播种行数:5行 ;结构型式:机械式 | 配套动力范围（kW）：36.8~73.5；结构型式：机械式；整机外形尺寸（工作状态，长×宽×高)mm：1500×2800×1150；结构质量（kg）：220；行距（cm）：60；；工作行数：5；工作幅宽（cm）：287.5；播种部分传动方式：链传动；排种器型式：指夹式、金属材料；排种器数量：5；排肥器型式：外槽轮；排肥器数量：5；排种开沟器型式：锄铲式；排种开沟器数量：5；排肥开沟器型式：锄铲式；排肥开沟器数量：5；种箱容积：8*5L；肥箱容积：150L（如果有）；排量调节方式：变速箱；地轮型式：橡胶轮；地轮直径：380mm；覆土器型式：覆土叉；镇压器型式：地轮 | 1600元 | 1600.00 | 0 | 购机补贴(通用类) | 冀2018T-059（续） | 2022-12-31 | 河北省 | 评阅通过
258 | 种植施肥机械 | 播种机械（可含施肥功能） | 单粒（精密）播种机 | 4-5行机械式精量播种机 | 亚澳南阳农机有限责任公司 | 玉米免耕施肥精量播种机 | 2BYFZF-4 |  | 播种行数:4行 ;结构型式:机械式 | 配套动力范围(kw)：29.85~59.6 整机外形尺寸（长*宽*高）mm：1575*2150*1225 行距（mm):500~600 种/肥排量调节方式：种：档位调节/肥：档位+螺纹手柄调节 结构型式：机械式;悬挂式 工作行数：4行 传动机构型式：地轮/链条/轴 | 1600元 | 1600.00 | 0 | 购机补贴(通用类) | T202261610105 | 2027-09-20 | 河南省 | 评阅通过
259 | 种植施肥机械 | 播种机械（可含施肥功能） | 单粒（精密）播种机 | 2-3行免耕精量播种机 | 河北迪科德农业机械有限公司 | 免耕精量施肥播种机 | 2BMFZY-2 |  | 播种行数:2行 ;排种器类型:精量排种器 | 型号名称 / 2BMFZY-2型免耕精量施肥播种机 ； 结构型式 / 机械式;牵引式 ； 配套动力范围 kW 29.4～36.7 ； 整机外形尺寸（长×宽×高） mm 3050×2000×1490 ； 作业速度范围 km/h 6～8 ； 作业小时生产率 hm2/h 0.52～1.04 ； 行距 mm 550～650 ； 工作行数 行 2 ； 作业幅宽 mm 1100～1300 ； 排种器型式 / 指夹式（金属材料）； 排种器数量 个 2 ； 排种器驱动方式 / 地轮驱动 ； 排肥器型式 / 外槽轮式 ； 排肥器数量 个 2 ； 排肥器驱动方式 / 地轮驱动； 种/肥箱容积 L 17.5×2/ 280 ； 种/肥排量调节方式 / 变速箱/变速箱+螺纹手柄 ； 传动机构型式 / 链条传动+轴传动 ； 开沟器型式 / 双圆盘（种）；单圆盘(肥） ； 开沟器数量 个 2（种）；2（肥） ； 开沟器深度调节范围 mm 30～70（种）；30～70（肥） ； 地轮型式 / 胶轮 ； 地轮直径 mm 650 ； 地轮高度调节范围 mm 0～60 ； 破茬清垄工作部件型式 / 单圆盘+轮齿式拨草轮 ； 风机型式 / / ； 风机叶轮直径 mm / ； 覆土器型式 / V型设置窄空心橡胶轮 ； 镇压器型式 / V型设置窄空心橡胶轮 ； | 1000元 | 1000.00 | 36.7 | 购机补贴(通用类) | 鄂2020432 | 2025-12-23 | 河北省 | 评阅通过
260 | 种植施肥机械 | 播种机械（可含施肥功能） | 根（块）茎种子播种机 | 2—3行根茎类种子播种机 | 玉田县万佳农机有限公司 | 马铃薯种植机 | 2CM-2 |  | 播种行数:2行 | 型号名称：2CM-2马铃薯种植机；结构型式：悬挂式；工作状态外形尺寸 (长×宽×高)：2660mm×1330mm×1600mm；行距：20cm-28cm；工作行数：2行；工作幅宽：90cm-110cm；排种器型式：勺轮式；排种器数量：2个；排肥器型式：槽轮式；排肥器数量：2个；传动机构型式：万向节传动+链传动；地轮型式: 橡胶轮；地轮直径：58cm；开沟器型式：铧式；配套动力：18kw～37kw；作业小时生产率：0.3hm2/h～0.5hm2/h | 4000元 | 4000.00 | 0 | 购机补贴(非通用类) | 冀2018T-107(续） | 2022-12-31 | 河北省 | 评阅通过
261 | 种植施肥机械 | 播种机械（可含施肥功能） | 根（块）茎种子播种机 | 4行及以上根茎类种子播种机 | 山东思代尔农业装备有限公司 | 马铃薯种植机 | 2CM-4 |  | 播种行数:4行 | 型号名称：2CM-4型马铃薯种植机；结构型式（与拖拉机连接方式）：牵引式；工作状态外形尺寸（长×宽×高）：5670×3950×2170mm；行距：900mm；工作行数：4行；排种器型式：皮带勺式；排种器数量：4个；排肥器型式：绞龙式；排肥器数量：4个；开沟器型式：双面犁尖式；开沟器数量：4个；覆土器型式：圆盘式；覆土器数量：4个；镇压器型式：橡胶滚轮；镇压器数量：4个；地轮型式：橡胶充气轮；地轮直径：865mm；传动型式：链条传动；配套动力：73.5-132.5kW | 11400元 | 11400.00 | 0 | 购机补贴(非通用类) | T201937370012 | 2024-08-08 | 山东省 | 评阅通过
262 | 种植施肥机械 | 播种机械（可含施肥功能） | 根（块）茎种子播种机 | 4行及以上根茎类种子播种机 | 玉田县万佳农机有限公司 | 马铃薯种植机 | 2CM-4 |  | 播种行数:4行 | 型号名称：2CM-4马铃薯种植机；结构形式（与拖拉机连接方式）：悬挂式；工作状态外形尺寸（长X宽X高）：2050mmX2200mmX1620mm；行距：窄：250mm，宽：700mm~780mm；工作行数：4行；排种器型式：升运式；排种器数量：4个；排肥器型式：外槽轮式；排肥器数量：4个；开沟器型式：种：芯铧式，肥：双圆盘式；开沟器数量：种：4个，肥：4个；覆土器型式：圆盘式；覆土器数量：4个；地轮型式：橡胶充气轮；地轮直径：600mm；传动机构型式；链传动+轴传动；配套动力：58.8kW~88.2kW | 11400元 | 11400.00 | 0 | 购机补贴(非通用类) | T202113130554 | 2026-10-21 | 河北省 | 评阅通过
263 | 种植施肥机械 | 播种机械（可含施肥功能） | 穴播机（新型农机产品） | 4-5行大豆玉米一体化穴播机 | 甘肃天诚农机具制造有限公司 | 大豆玉米铺膜播种机 | 2MBDYF-4 |  | 播种行数:4行;两种作物行距、株距、播深、镇压强度、施肥量均可独立调节:是 ;机具能实现大豆玉米带间距60~70cm,玉米行距40cm、穴距8cm~12cm、最大施肥量不小于1050kg/hm2;大豆行距30cm、穴距8cm~10cm、最大施肥量不小于300kg/hm2.:是 | 1 型号 / 2MBDYF-4， 2 外形尺寸(长×宽×高)2735×2570×1600(mm), 3 结构型式 /悬挂式, 4 结构质量 600kg, 5 是否包含动力 / 否, 6 动力大小 kW / , 7 配套拖拉机功率范围 30～48(kW), 8 播种机间作套种模式 / 2大豆+2玉米, 9 工作幅宽（可调范围） 1720mm 可调 , 10 铺膜（带）装置 / 2套, 11 理论采光面宽度 单膜 260mm, 12 膜边覆土宽度 30mm, 厚度 30mm, 13 大豆播种: 施肥 播种行数 2 行, 行距 25～65cm, 行距是否可独立调节 / 是, 粒距是否可独立调节 / 是 , 播深是否可独立调节 / 是调节范围（3 ～4）cm, 种子覆土厚度 20mm, 膜下播种深度 30mm 可调, 穴粒数（穴/粒）1/2粒, 穴距 7.5～23cm, 排种器数量 2个, 型式 / 鸭嘴式, 驱动方式 / 镇压轮驱动, 种箱容积 9×2 L, 肥箱容积 80 L, 是否属于精量播种机 / 是 , 是否配置施肥装置 / 是, 13 大豆播种: 施肥 排肥器数量 2个, 型式 / 外槽轮式, 驱动方式 / 地轮驱动, 施肥量是否可独立调节 / 是, 施肥深度 50mm 可调, 施肥深度是否可独立调节 / 是, 施肥量 0～2675 kg/hm2, 覆土器型式 / 圆盘式, 镇压器型式 / 圆形金属轮, 镇压强度是否可独立调节 / 否, 数量 2个, 型式 / 圆盘式, 14 玉米播种: 施肥 播种行数 2行, 行距 25～85 cm, 穴距是否可独立调节 / 是, 粒距 7.5～27 cm, 粒距是否可独立调节 / 是, 播深是否可独立调节 / 是调节范围（3～4）cm, 种子覆土厚度 20 | 1600元 | 1600.00 | 30 | 新产品 |  |  | 甘肃省 | 评阅通过
264 | 种植施肥机械 | 播种机械（可含施肥功能） | 穴播机（新型农机产品） | 4-5行大豆玉米一体化穴播机 | 甘肃天诚农机具制造有限公司 | 大豆玉米铺膜播种机 | 2MBDYF-5 |  | 播种行数:5行;两种作物行距、株距、播深、镇压强度、施肥量均可独立调节:是 ;机具能实现大豆玉米带间距60~70cm,玉米行距40cm、穴距8cm~12cm、最大施肥量不小于1050kg/hm2;大豆行距30cm、穴距8cm~10cm、最大施肥量不小于300kg/hm2.:是 | 1 型号 / 2MBDYF-5, 2 外形尺寸(长×宽×高)2500×2600×1260(mm), 3 结构型式 / 悬挂式, 4 结构质量 650 kg, 5 是否包含动力 / 否, 6 动力大小 kW / , 7 配套拖拉机功率范围 55～75(kW), 8 播种机间作套种模式 / 1（玉米）+3（大豆）+1（玉米）, 9 工作幅宽（可调范围） 2320 mm， 10 铺膜（带）装置 / 1套， 11 理论采光面宽度 1580mm， 12 膜边覆土宽度 30 mm， 厚度 30 mm， 13 大豆播种： 施肥 播种行数 3 行， 行距 25～65 cm， 行距是否可独立调节 / 是 ， 粒距 7.5～27 cm， 粒距是否可独立调节 / 是 ， 播深是否可独立调节 / 是调节范围（3cm ～4cm） 种子覆土厚度 20 mm， 膜下播种深度 30mm可调， 穴粒数（穴/粒） 1/2 粒， 穴距 7.5～23 mm， 排种器数量 3 个， 型式 / 窝眼式， 驱动方式 / 镇压轮驱动， 种箱容积 9×3 L， 肥箱容积 80 L， 是否属于精量播种机 / 是 ， 是否配置施肥装置 / 是 ， 13 大豆播种： 施肥 排肥器数量 2 个， 型式 / 外槽轮式， 驱动方式 / 地轮驱动 ， 施肥量是否可独立调节 / 是， 施肥深度 70 mm， 施肥深度是否可独立调节 / 是， 施肥量 0～1969 kg/hm2， 覆土器型式 / 圆盘式， 镇压器型式 / 圆辊式， 镇压强度是否可独立调节 / 否， 数量 3 个， 型式 / 鸭嘴式， 14 玉米播种： 施肥 播种行数 2 行， 行距 25～85 cm， 行距是否可独立调节 / 是 ， 穴距 10～27 cm， 粒距是否可独立调节 / 是， 播深是否可独立调节 / 是调节范围（3.5cm～4.5cm）， 种子覆土厚度 30 mm， 膜下播种深度 45mm可调， 穴粒数（穴/粒） 1 粒， 穴距 10mm | 1600元 | 1600.00 | 55 | 新产品 |  |  | 甘肃省 | 评阅通过
265 | 种植施肥机械 | 播种机械（可含施肥功能） | 穴播机（新型农机产品） | 6行及以上大豆玉米一体化穴播机 | 甘肃天诚农机具制造有限公司 | 大豆玉米铺膜播种机 | 2MBDYF-8 |  | 播种行数:8行;两种作物行距、株距、播深、镇压强度、施肥量均可独立调节:是 ;机具能实现大豆玉米带间距60~70cm,玉米行距40cm、穴距8cm~12cm、最大施肥量不小于1050kg/hm2;大豆行距30cm、穴距8cm~10cm、最大施肥量不小于300kg/hm2:是 | 1 型号 / 2MBDYF-8， 2 外形尺寸(长×宽×高)2680×3800×1960（mm）， 3 结构型式 /悬挂式， 4 结构质量 880kg， 5 是否包含动力 / 否 否， 6 动力大小 kW /， 7 配套拖拉机功率范围55～75（kW）， 8 播种机间作套种模式 4大豆+4玉米 ， 9 工作幅宽（可调范围）3100mm可调， 10 铺膜（带）装置 / 2套， 11 理论采光面宽度 大豆：560mm， 玉米：760mm, 12 膜边覆土 宽度 30mm, 厚度 30mm, 大豆播种: 施肥 播种行数 4行 , 行距 30～40cm, 行距是否可独立调节 / 是 粒距 12cm可调, 粒距是否可独立调节 / 是 播深是否可独立调节 / 是调节范围（3cm ～4cm）, 种子覆土厚度 25mm, 膜下播种深度 35mm可调, 穴粒数（穴/粒）1/2粒, 穴距 7.5～27mm, 排种器数量 4个, 型式 / 窝眼式, 驱动方式 / 镇压轮驱动, 种箱容积 9×4 L, 肥箱容积 130 L, 是否属于精量播种机 / 是 是否配置施肥装置 / 是 大豆播种 施肥 排肥器数量 4个, 型式 / 外槽轮式, 驱动方式 / 地轮驱动, 施肥量是否可独立调节 / 是, 施肥深度 50mm可调, 施肥深度是否可独立调节 / 是, 施肥量 2605 kg/hm2, 覆土器型式 / 圆盘式, 镇压器型式 / 圆辊式, 镇压强度是否可独立调节 / 否 数量 4个, 型式 / 圆金属轮 , 14 玉米播种: 施肥 播种行数 4 行, 行距 40 cm 可调, 行距是否可独立调节 / 是 , 粒距 7.5～27 cm , 粒距是否可独立调节 / 是 , 播深是否可独立调节 / 是 , 调节范围（3.5～4.5cm） 种子覆土厚度 3mm, | 2300元 | 2300.00 | 55 | 新产品 |  |  | 甘肃省 | 评阅通过
266 | 种植施肥机械 | 播种机械（可含施肥功能） | 单粒（精密）播种机（新型农机产品） | 6-10行大豆玉米一体化单粒(精密)免耕播种机 | 山东大华机械有限公司 | 玉米大豆密植分控清茬免耕施肥播种机 | 2BMYFC-6 |  | 播种行数:6行;两种作物行距、株距、播深、镇压强度、施肥量均可独立调节:是 ;机具能实现大豆玉米带间距60~70cm,玉米行距40cm、粒距8cm~12cm、最大施肥量不小于1050kg/hm2;大豆行距30~40cm、粒距8cm~10cm、最大施肥量不小于300kg/hm2:是 | 外形尺寸(长×宽×高)：2650×2720×1240mm；结构型式：悬挂式；整机结构质量：1005kg;单体结构质量：65kg;配套拖拉机功率范围:73.5~102.9kw;播种机间作套种模式:玉米1+大豆4+玉米1；工作幅宽（可调范围）：2.1~2.7m;大豆播种行数：4行；大豆播种行距：30~40cm，大豆播种行距是否可独立调节：是；大豆播种粒距：6.5~17cm;大豆播种粒距是否可独立调节:是；大豆播深是否可独立调节：是，调节范围（0~80）mm;大豆播种排种器数量：4个；大豆播种施肥排种器形式：机械式勺夹式；大豆播种驱动方式：地轮驱动；大豆施肥排肥器数量:2个；大豆施肥排肥器型式：外槽轮式；大豆施肥排肥器驱动方式：地轮驱动；大豆播种施肥覆土器型式：马蹄式；大豆播种施肥镇压器型式：地轮；大豆播种施肥开沟器数量：种4个肥2个；大豆播种施肥开沟器型式：靴式；玉米播种行数：2行；玉米播种行距：40~60cm;玉米播种排种器数量：2个；玉米排种器型式：机械式指夹式；玉米播种排种器驱动方式：地轮驱动；玉米排肥器数量：2个；玉米施肥排肥器型式：外槽轮式；玉米施肥驱动方式：地轮驱动；玉米播种施肥覆地器型式：马蹄式；玉米播种施肥镇压器型式：地轮；玉米播种施肥开沟器数量：种2肥2；玉米播种施肥开沟器型式：靴式；破茬清垄型式：清茬直刀；破茬清垄数量：54个；仿形方式：单体独立仿形；地轮型式：铁轮；地轮直径：380mm;作业速度范围：3~6km/h | 5500元 | 5500.00 | 0 | 新产品 |  |  | 山东省 | 评阅通过
267 | 种植施肥机械 | 耕整地播种作业机械（可含施肥功能） | 铺膜（带）播种机 | 2行铺膜播种机 | 河北农哈哈集团农业装备有限公司 | 铺膜铺管穴播机 | 2MBSF-1/2 |  | 作业幅宽:1.1m;播种行数:2行 ;铺膜、播种、施肥作业:是 | 配套动力范围（kW）：13.2-20.6；外形尺寸(工作状态，长×宽×高)mm：2100×1210×1260；作业膜幅数：1幅；播种行数：2行；作业幅宽（㎜）：1100；适应的单幅膜宽㎜）：750-900；行距（㎜）：550；地轮型式：圆柱滚筒式；开沟器型式：锄铲式；覆土器/覆土型式：圆盘式。 | 960元 | 960.00 | 0 | 购机补贴(非通用类) | T202113130060 | 2026-02-28 | 河北省 | 评阅通过
268 | 种植施肥机械 | 耕整地播种作业机械（可含施肥功能） | 铺膜（带）播种机 | 3—5行铺膜播种机 | 宝鸡雍盛机械制造有限公司 | 铺膜播种机 | 2MB-1/3 |  | 作业幅宽:1.2m;播种行数:3行 ;铺膜、播种、施肥作业:是 | 2MB-1/3型铺膜播种机 ,结构型式：悬挂式； 配套动力：13.2-33.1kw； 外形尺寸(长×宽×高)：2040×1690×1240； 行距：450～500 排肥器型式：外槽轮式； 排种器型式：勺轮式； 开沟器型式：种：鸭嘴式/肥：锄铲式； 地轮型式：钢圈滚筒式 | 1400元 | 1400.00 | 13.2 | 购机补贴(非通用类) | T202261610012 | 2027-03-13 | 陕西省 | 评阅通过
269 | 种植施肥机械 | 耕整地播种作业机械（可含施肥功能） | 铺膜（带）播种机 | 3—5行铺膜播种机 | 宝鸡雍盛机械制造有限公司 | 铺膜播种机 | 2MB-1/4 |  | 作业幅宽:1.4m;播种行数:4行 ;铺膜、播种、施肥作业:是 | 型号名称:2MB-1/4型铺膜播种机;结构型式（挂接方式）:悬挂式;配套动力:14.7～44.1kw;外形尺寸(长×宽×高):2040×1840×1240 mm;作业行数:4行；行距：窄：360；宽：420；适应膜宽：1400mm;排肥器型式:外槽轮式;排肥器数量:4个；排种器型式：勺轮式；排种器数量：4个；开沟器型式：种：鸭嘴式/肥：锄铲式；开沟器数量：4+4；地轮型式：钢圈滚筒式；地轮直径：400mm | 1400元 | 1400.00 | 14.7 | 购机补贴(非通用类) | T202261610011 | 2027-03-13 | 陕西省 | 评阅通过
270 | 种植施肥机械 | 耕整地播种作业机械（可含施肥功能） | 铺膜（带）播种机 | 3—5行铺膜播种机 | 宁夏海原国华农机制造有限责任公司 | 起垄铺膜播种一体机 | 2MB-1/3型 |  | 播种行数:3行 ;适应膜宽:1.2m;铺膜、播种、施肥作业:是 | 结构型式（挂接方式）:悬挂式，配套动力（KW）：29.4～36.8，外型尺寸（长×宽×高）（mm）:2300×1470×1100,作业行数:3行，行距：300mm，适应膜宽：1200mm，排肥器型式：外槽轮，排肥器数量：2个，排种器型式：鸭嘴式穴播器，排种器数量：3个，开沟器型式：铲式，开沟器数量：2个，覆土器型式：圆盘+滚筒式 | 1400元 | 1400.00 | 29.4 | 购机补贴(非通用类) | T202264640044 | 2027-06-29 | 宁夏回族自治区 | 评阅通过
271 | 种植施肥机械 | 耕整地播种作业机械（可含施肥功能） | 铺膜（带）播种机 | 6行及以上铺膜播种机 | 河北农哈哈集团农业装备有限公司 | 铺膜铺管穴播机 | 2MBSF-3/6 |  | 作业幅宽:3.3m;播种行数:6行;铺膜、播种、施肥作业:是 | 配套动力范围（kW）：51-73；外形尺寸(工作状态，长×宽×高)mm：2790×3500×1260；作业膜幅数：3幅；播种行数：6行；作业幅宽（㎜）：3300；适应的单幅膜宽㎜）：750-900；行距（㎜）：550；地轮型式：圆柱滚筒式；开沟器型式：锄铲式；覆土器/覆土型式：圆盘式。 | 1600元 | 1600.00 | 0 | 购机补贴(非通用类) | T202113130062 | 2026-02-28 | 河北省 | 评阅通过
272 | 种植施肥机械 | 栽植机械 | 插秧机 | 6行及以上手扶步进式水稻插秧机 | 江苏新一洋农业机械有限公司 | 手扶步进式水稻插秧机 | 2ZS-6A | 配套发动机生产企业：盐城博尔福机电科技有限公司； 配套发动机型号规格：PW-Y200G,配套发动机额定功率（汽油机：标定功率）：4.2kW 配套发动机额定转速（汽油机：标定转速）：3600r/min 发动机排放标准：国二 | 结构型式:手扶步进式 ;工作行数:6行 | 整机结构型式:手扶步进式水稻插秧机;工作行数:6;产品型号:2ZS-6A;功率:4.2KW;外形尺寸(长*宽*高)mm：2430×1960×910；行距:300MM；穴距:120、140、160、180、210；插秧深度:7~37MM；作业速度:0.28～0.77KM/H；作业小时生产率:≥0.20,前、后轮:直径660MM,行走轮机构型式：橡胶轮爪式,插植臂形式:曲柄摇杆式 | 6600元 | 6600.00 | 4.2 | 购机补贴(通用类) | T202200340428 | 2027-09-01 | 安徽省 | 评阅通过
273 | 种植施肥机械 | 栽植机械 | 插秧机 | 6-7行四轮乘坐式水稻插秧机 | 常州常发重工科技有限公司 | 高速乘坐式插秧机 | 2ZG-6C | 配套动力型号：CF2A27-T416,制造商：江苏常发农业装备股份有限公司，标定功率：20kw，标定转速：3000r/min，排放标准：第四阶段 | 结构型式:四轮乘坐式 ;工作行数:6行 | 结构型式：高速乘坐式；外形尺寸（长×宽×高）:3340mm×2110mm×2555mm；工作行数：6行，行距：300mm,穴距调节机构型式：手柄调节；穴距调节档位数量：7个；变速方式：液压无极变速；前轮结构型式：实心轮胎，后轮结构型式：橡胶轮爪式；前轮直径：φ650mm，后轮直径：φ950mm；平衡机构型式：机械式；插植臂型式：旋转式；配套动力型号：CF2A27-T416,制造商：江苏常发农业装备股份有限公司，标定功率：20kw，标定转速：3000r/min，排放标准：第四阶段 | 35300元 | 35300.00 | 20 | 购机补贴(通用类) | T202232320221 | 2027-09-29 | 江苏省 | 评阅通过
274 | 种植施肥机械 | 栽植机械 | 插秧机 | 6-7行四轮乘坐式水稻插秧机 | 久保田农业机械（苏州）有限公司 | 乘座式高速插秧机 | 2ZGQ-6K | 配套动力型号：D902-ET02；制造商：日本株式会社久保田；标定功率(kW)：16.1；标定转速（r/min）：3200；排放标准：第三阶段。 | 结构型式:四轮乘坐式 ;工作行数:6行 | 结构型式：高速乘坐式；整机外形尺寸（工作状态，长×宽×高)mm：3275×2265×2605；结构质量（kg）：810 ；行距（cm）：30；工作行数：6行；穴距调节机构型式：手柄调节；穴距调节档位数量：7个；变速方式：液压式变速（HST）；行走轮型式：前轮：防爆轮胎 后轮：粗轮毂橡胶轮胎；前轮直径：650mm；后轮直径：950mm；平衡机构型式：机械式；插植臂型式：旋转式 | 35300元 | 35300.00 | 16.1 | 购机补贴(通用类) | T202232320181 | 2027-08-30 | 江苏省 | 评阅通过
275 | 种植施肥机械 | 栽植机械 | 插秧机 | 8行及以上四轮乘坐式水稻插秧机 | 久保田农业机械（苏州）有限公司 | 乘座式高速插秧机 | 2ZGQ-8K | 配套动力型号：D1105-EF03；制造商：日本株式会社久保田；标定功率(kW)：17.8；标定转速（r/min）：2800；排放标准：第三阶段。 | 结构型式:四轮乘坐式 ;工作行数:8行 | 结构型式：高速乘坐式；整机外形尺寸（工作状态，长×宽×高)mm：3410×2860×2605；结构质量（kg）：930 ；行距（cm）：30；工作行数：8行；穴距调节机构型式：手柄调节；穴距调节档位数量：7个；变速方式：液压式变速（HST）；行走轮型式：前轮：防爆轮胎 后轮：粗轮毂橡胶轮胎；前轮直径：650mm；后轮直径：950mm；平衡机构型式：机械式；插植臂型式：旋转式 | 43600元 | 43600.00 | 17.8 | 购机补贴(通用类) | T202232320180 | 2027-08-30 | 江苏省 | 评阅通过
276 | 种植施肥机械 | 栽植机械 | 插秧机 | 8行及以上四轮乘坐式水稻插秧机 | 久保田农业机械（苏州）有限公司 | 乘座式高速插秧机 | 2ZGQ-8K5 | 配套动力型号：D1105-EF03；制造商：日本株式会社久保田；标定功率(kW)：17.8；标定转速（r/min）：2800；排放标准：第三阶段。 | 结构型式:四轮乘坐式 ;工作行数:8行 | 结构型式：高速乘坐式；整机外形尺寸（工作状态，长×宽×高)mm：3420×2380×2605；结构质量（kg）：905 ；行距（cm）：25；工作行数：8行；穴距调节机构型式：手柄调节；穴距调节档位数量：7个；变速方式：液压式变速（HST）；行走轮型式：前轮：防爆轮胎 后轮：粗轮毂橡胶轮胎；前轮直径：650mm；后轮直径：950mm；平衡机构型式：机械式；插植臂型式：旋转式 | 43600元 | 43600.00 | 17.8 | 购机补贴(通用类) | T202232320180 | 2027-08-30 | 江苏省 | 评阅通过
277 | 种植施肥机械 | 栽植机械 | 插秧机 | 8行及以上四轮乘坐式水稻插秧机 | 久保田农业机械（苏州）有限公司 | 乘座式高速插秧机 | 2ZGQ-8L | 配套动力型号：D1105-EF03；制造商：日本株式会社久保田；标定功率(kW)：17.8；标定转速（r/min）：2800；排放标准：第三阶段。 | 结构型式:四轮乘坐式 ;工作行数:8行 | 结构型式：高速乘坐式；整机外形尺寸（工作状态，长×宽×高)mm：3420×2860×2605；结构质量（kg）：935 ；行距（cm）：30；工作行数：8行；穴距调节机构型式：手柄调节；穴距调节档位数量：7个；变速方式：液压式变速（HST）；行走轮型式：前轮：防爆轮胎 后轮：粗轮毂橡胶轮胎；前轮直径：650mm；后轮直径：950mm；平衡机构型式：机械式；插植臂型式：旋转式 | 43600元 | 43600.00 | 17.8 | 购机补贴(通用类) | T202232320179 | 2027-08-30 | 江苏省 | 评阅通过
278 | 种植施肥机械 | 栽植机械 | 插秧机 | 8行及以上四轮乘坐式水稻插秧机 | 久保田农业机械（苏州）有限公司 | 乘座式高速插秧机 | 2ZGQ-8L5 | 配套动力型号：D1105-EF03；制造商：日本株式会社久保田；标定功率(kW)：17.8；标定转速（r/min）：2800；排放标准：第三阶段。 | 结构型式:四轮乘坐式 ;工作行数:8行 | 结构型式：高速乘坐式；整机外形尺寸（工作状态，长×宽×高)mm：3420×2380×2605；结构质量（kg）：915 ；行距（cm）：25；工作行数：8行；穴距调节机构型式：手柄调节；穴距调节档位数量：7个；变速方式：液压式变速（HST）；行走轮型式：前轮：防爆轮胎 后轮：粗轮毂橡胶轮胎；前轮直径：650mm；后轮直径：950mm；平衡机构型式：机械式；插植臂型式：旋转式 | 43600元 | 43600.00 | 17.8 | 购机补贴(通用类) | T202232320179 | 2027-08-30 | 江苏省 | 评阅通过
279 | 田间管理机械 | 中耕机械 | 田园管理机 | 功率2.2-4kW田园管理机 | 山东乐佳佳机电科技有限公司 | 田园管理机 | 3TGQ-3A | 发动机规格型号：DV170型汽油发动机 标定功率：3.1kW 标定转速：3600r/min 生产企业：重庆大江动力设备制造有限公司 排放阶段：国二 | 配套动力:3.1kW | 型号名称 / 3TGQ-3A型田园管理机 结构型式（单轴/双轴；履带/轮式） / 单轴；轮式 外形尺寸（长×宽×高） mm 1200×510×910 扶把水平调整（可调/不可调） / 不可调 扶把上下调整（可调/不可调） / 可调 发动机输出传动方式 / 齿轮传动 主离合器型式 / 离心式 主离合器状态（常开/常闭） / 常开 标定（额定）功率 kW 3.1 标定（额定）转速 r/min 3600 配套锄草装置型式 / 锄草轮 配套锄草装置最大工作宽度 mm 400 配套开沟装置型式 / 双面犁铲式 配套开沟装置最大工作宽度 mm 150 | 600元 | 600.00 | 3.1 | 购机补贴(非通用类) | T202237370261 | 2027-10-25 | 山东省 | 评阅通过
280 | 田间管理机械 | 中耕机械 | 田园管理机 | 功率4kW及以上田园管理机 | 日照市立盈机械制造有限公司 | 田园管理机 | 3TGQ-4 | 配套动力型号：170F型汽油机；制造商：日照市立盈机械制造有限公司；标定功率(kW)：4.1；标定转速（r/min）：3600；排放标准：第二阶段。 | 配套动力:4.1kW | 型号名称：3TGQ-4型田园管理机；结构型式：单轴、轮式；外形尺寸(长X宽X高)mm：1600×720×950；扶把水平调整：可调；扶把上下调整：可调；发动机输出传动方式：皮带传动；主离合器型式：涨紧式；主离合器状态：常开；配套锄草装置型式：锄草轮；配套锄草装置最大工作宽度：730mm；配套起垄装置型式：起垄刀+仿形器；配套起垄装置起垄数量：1；配套起垄装置最大工作起垄高度：250mm； | 800元 | 800.00 | 4.1 | 购机补贴(非通用类) | T202037370087 | 2025-07-06 | 山东省 | 评阅通过
281 | 田间管理机械 | 中耕机械 | 田园管理机 | 功率4kW及以上田园管理机 | 日照市立盈机械制造有限公司 | 田园管理机 | 3TGQ-4Z | 配套动力型号：170F型汽油机；制造商：日照市立盈机械制造有限公司；标定功率(kW)：4.1；标定转速（r/min）：3600；排放标准：第二阶段。 | 配套动力:4.1kW | 型号名称：3TGQ-4Z型田园管理机；结构型式：单轴、轮式；外形尺寸(长X宽X高)mm：1590×770×950；扶把水平调整：可调；扶把上下调整：可调；发动机输出传动方式：齿轮传动；主离合器型式：摩擦片；主离合器状态：常开；配套锄草装置型式：锄草轮；配套锄草装置最大工作宽度：730mm；配套起垄装置型式：起垄刀+仿形器；配套起垄装置起垄数量：1；配套起垄装置最大工作起垄高度：250mm； | 800元 | 800.00 | 4.1 | 购机补贴(非通用类) | T202037370088 | 2025-07-06 | 山东省 | 评阅通过
282 | 田间管理机械 | 中耕机械 | 田园管理机 | 功率4kW及以上田园管理机 | 日照市立盈机械制造有限公司 | 田园管理机 | 3TGQ-5SPL | 配套发动机型号名称：177F型汽油机；配套发动机生产企业：日照市立盈机械制造有限公司；配套发动机标定功率：5.3；标定转速3600r/min；排放阶段：国二； | 配套动力:5.3kW | 型号名称:3TGQ-5SPL型田园管理机;结构型式（单轴/双轴；履带/轮式）:双轴；轮式;外形尺寸（长×宽×高）mm:1500×730×940;扶把水平调整（可调/不可调）:可调;扶把上下调整（可调/不可调）:可调;发动机输出传动方式:皮带传动;主离合器型式:张紧式;主离合器状态（常开/常闭）:常开;标定（额定）功率kW:5.3;标定（额定）转速r/min:3600;配套锄草装置型式：锄草轮；配套锄草装置最大工作宽度mm：700；配套开沟装置型式：旋刀式；配套开沟装置最大工作宽度mm：200； | 800元 | 800.00 | 5.3 | 购机补贴(非通用类) | T202237370149 | 2027-07-04 | 山东省 | 评阅通过
283 | 田间管理机械 | 中耕机械 | 田园管理机 | 功率4kW及以上田园管理机 | 日照市立盈机械制造有限公司 | 田园管理机 | 3TGQ-5SZQ | 配套发动机型号名称:177F型汽油机;配套发动机生产企业:日照市立盈机械制造有限公司;配套发动机标定功率kW:5.3;标定（额定）转速r/min:3600;排放阶段：国二； | 配套动力:5.3kW | 型号名称:3TGQ-5SZQ型田园管理机;结构型式（单轴/双轴；履带/轮式）:双轴 轮式；外形尺寸（长×宽×高)mm:1550×730×960； 扶把水平调整（可调/不可调）：可调；扶把上下调整（可调/不可调）：可调；发动机输出传动方式:齿轮传动；主离合器型式：摩擦片;主离合器状态（常开/常闭）:常开;标定（额定）功率kW：5.3;标定（额定）转速r/min:3600;配套锄草装置型式:锄草轮；配套锄草装置最大工作宽度mm：700；配套开沟装置型式：旋刀式；配套开沟装置最大工作宽度mm：200； | 800元 | 800.00 | 5.3 | 购机补贴(非通用类) | T202237370148 | 2027-07-04 | 山东省 | 评阅通过
284 | 田间管理机械 | 中耕机械 | 田园管理机 | 功率4kW及以上田园管理机 | 山东乐佳佳机电科技有限公司 | 田园管理机 | 3TGQ-4.5M | 发动机规格型号：177F/P 汽油机 标定功率：4.5kW 标定转速：3600r/min 生产企业：重庆耀虎/蛟马动力机械有限公司 排放阶段：国二 | 配套动力:4.5kW | 型号名称 / 3TGQ-4.5M型田园管理机 结构型式（单轴/双轴；履带/轮式） / 双轴；轮式 外形尺寸（长×宽×高） mm 1630×660×980 扶把水平调整（可调/不可调） / 可调 扶把上下调整（可调/不可调） / 可调 发动机输出传动方式 / 三角皮带传动 主离合器型式 / 张紧式 主离合器状态（常开/常闭） / 常开 标定（额定）功率 kW 4.5 标定（额定）转速 r/min 3600 配套锄草装置型式 / 锄草刀轴 配套锄草装置最大工作宽度 mm 430 配套开沟装置型式 / 双面犁铲 配套开沟装置最大工作宽度 mm 150 | 800元 | 800.00 | 4.5 | 购机补贴(非通用类) | T202237370189 | 2027-09-05 | 山东省 | 评阅通过
285 | 田间管理机械 | 中耕机械 | 田园管理机 | 功率4kW及以上田园管理机 | 山东乐佳佳机电科技有限公司 | 田园管理机 | 3TGQ-4L | 发动机规格型号：170F/P 汽油机 标定功率：4.0kW 标定转速：3600r/min 生产企业：重庆耀虎/蛟马动力机械有限公司 排放阶段：国二 | 配套动力:4.0kW | 型号名称 / 3TGQ-4L型田园管理机 结构型式（单轴/双轴；履带/轮式） / 单轴；履带 外形尺寸(长×宽×高) mm 1430×530×980 扶把水平调整（可调/不可调） / 不可调 扶把上下调整（可调/不可调） / 可调 发动机输出传动方式 / 三角皮带传动 主离合器型式 / 张紧式 主离合器状态（常开/常闭） / 常开 标定（额定）功率 kW 4 标定（额定）转速 r/min 3600 配套锄草装置型式 / 燕尾铲式 配套锄草装置最大工作宽度 mm 400 配套施肥装置排肥器型式 / 外槽轮式 配套施肥装置施肥行数 行 2 配套施肥装置施肥开沟器型式 / 尖铲式 | 800元 | 800.00 | 4.0 | 购机补贴(非通用类) | T202237370191 | 2027-09-05 | 山东省 | 评阅通过
286 | 田间管理机械 | 中耕机械 | 田园管理机 | 功率4kW及以上田园管理机 | 山东乐佳佳机电科技有限公司 | 田园管理机 | 3TGQ-4M | 发动机规格型号：170F/P 汽油机 标定功率：4.0kW 标定转速：3600r/min 生产企业：重庆耀虎/蛟马动力机械有限公司 排放阶段：国二 | 配套动力:4.0kW | 型号名称 / 3TGQ-4M型田园管理机 结构型式（单轴/双轴；履带/轮式） / 双轴；轮式 外形尺寸（长×宽×高） mm 1630×660×980 扶把水平调整（可调/不可调） / 可调 扶把上下调整（可调/不可调） / 可调 发动机输出传动方式 / 三角皮带传动 主离合器型式 / 张紧式 主离合器状态（常开/常闭） / 常开 标定（额定）功率 kW 4 标定（额定）转速 r/min 3600 配套锄草装置型式 / 锄草刀轴 配套锄草装置最大工作宽度 mm 430 配套开沟装置型式 / 双面犁铲 配套开沟装置最大工作宽度 mm 150 | 800元 | 800.00 | 4.0 | 购机补贴(非通用类) | T202237370190 | 2027-09-05 | 山东省 | 评阅通过
287 | 田间管理机械 | 中耕机械 | 田园管理机 | 功率4kW及以上田园管理机 | 山东雅伦斯机械有限公司 | 田园管理机 | 3TGQ-5 | 配套动力型号：177F-5；制造商：山东华盛中天机械集团股份有限公司；标定功率(kW)：5.2；标定转速（r/min）：1800；排放标准：第2阶段。 | 配套动力:5.2kW | 外形尺寸（长×宽×高)mm：2000×600×1130；工作幅宽(cm)140（开沟）、120（培土）；传动方式（发动机输出）：皮带传动；主离合器型式：张紧式；配套开沟装置型式：旋刀式；配套培土装置型式：旋刀式 | 800元 | 800.00 | 5.2 | 购机补贴(非通用类) | T202237370193 | 2027-09-05 | 山东省 | 评阅通过
288 | 田间管理机械 | 中耕机械 | 田园管理机 | 功率4kW及以上田园管理机 | 威马农机股份有限公司 | 田园管理机 | 3TGQ-4.5A | 配套动力型号：170FB/P汽油机；制造商：威马农机股份有限公司；标定功率(kW)：4.5；标定转速（r/min）：3600。 | 配套动力:4.5kW | 配套发动机标定功率：4.5kW、配套发动机标定转速：3600r/min、结构型式：双轴、轮式、整机外形尺寸：1600X700X970mm、发动机输出传动方式：直联、主离合器型式：摩擦片式、主离合器状态：常开、配套开沟装置型式：刀片式、配套开沟装置最大工作宽度：270mm、配套培土装置型式：刀片式、配套培土装置最大工作宽度：270mm。 | 800元 | 800.00 | 4.5 | 购机补贴(非通用类) | T202250500145 | 2027-08-09 | 重庆市 | 评阅通过
289 | 田间管理机械 | 中耕机械 | 田园管理机 | 功率4kW及以上田园管理机 | 潍坊海林机械有限公司 | 田园管理机 | 3TGQ-4A | 配套动力型号：JM170F/P汽油发动机；制造商：重庆蛟马动力科技有限公司；标定功率(kW)：4.0kW； 标定转速：3600r/min；排放标准：国Ⅱ汽油机 | 配套动力:4kW | 主机外形尺寸(长×宽× 高) ：1760×620×980mm；工作幅宽：配套开沟装置最大工作宽度：180mm；配套培土装置最大工作宽度：250mm；结构质量：96kg，传动方式（发动机输出）：皮带传动；传动方式（刀辊）：链传动；开沟刀型号：K180；总安装刀数：10把；培土刀型号：P170；总安装刀数：10把；主离合器型式：张紧式。开沟器连接方式：轴连接，传动型式（刀辊）：链条；开沟刀数量：10把，培土器连接方式：轴连接，传动方式（刀辊）：链条，培土刀数量：10把。 | 800元 | 800.00 | 4 | 购机补贴(非通用类) | T202237370074 | 2027-07-04 | 山东省 | 评阅通过
290 | 田间管理机械 | 中耕机械 | 田园管理机 | 功率4kW及以上田园管理机 | 潍坊惠源机械有限公司 | 田园管理机 | 3TG-6 | 发动机型号：KAGS450-1；功率/转速：6.3/1800kW/min；制造商：无锡凯奥动力机械有限公司；排放阶段：国三 | 配套动力:6.3kW | 型号名称：3TG-6型田园管理机；结构型式：双轴；轮式；外形尺寸(长×宽×高)mm：1790×630×1020；扶把水平调整：可调；扶把上下调整：可调；发动机输出传动方式：皮带传动；主离合器型式：张紧式；主离合器状态：常开；标定（额定）功率：6.3kW；标定（额定）转速：1800r/min；配套开沟装置型式：旋刀式；配套开沟装置最大工作宽度：120mm；配套培土装置型式：旋刀式；配套培土装置最大工作宽度：240mm. | 800元 | 800.00 | 6.3 | 购机补贴(非通用类) | T202237370099 | 2027-07-04 | 山东省 | 评阅通过
291 | 田间管理机械 | 中耕机械 | 田园管理机 | 功率4kW及以上田园管理机 | 潍坊惠源机械有限公司 | 田园管理机 | 3TGQ-5.5 | 发动机型号：EK30B；功率/转速：5.5/1800kW/min；制造商：常州富士常柴罗宾汽油机有限公司；排放阶段：国二 | 配套动力:5.5kW | 型号名称：3TGQ-5.5型田园管理机；结构型式：双轴；轮式；外形尺寸(长×宽×高)mm：1790×630×1020；扶把水平调整：可调；扶把上下调整：可调；发动机输出传动方式：皮带传动；主离合器型式：张紧式；主离合器状态：常开；标定（额定）功率：5.5kW；标定（额定）转速：1800r/min；配套开沟装置型式：旋刀式；配套开沟装置最大工作宽度：120mm；配套培土装置型式：旋刀式；配套培土装置最大工作宽度：240mm. | 800元 | 800.00 | 5.5 | 购机补贴(非通用类) | T202237370098 | 2027-07-04 | 山东省 | 评阅通过
292 | 田间管理机械 | 中耕机械 | 田园管理机 | 功率4kW及以上田园管理机 | 潍坊众旺农业机械有限公司 | 田园管理机 | 3TG-5Q | 配套发动机型号：177F-5汽油机；标定功率：5.2kW；标定转速：1800r/min；制造商：山东华盛中天机械集团股份有限公司;燃油种类：汽油 | 配套动力:5.2kW | 型号名称：3TG-5Q田园管理机；结构型式：双轴；轮式；外形尺寸（长×宽×高）：1460×630×1150mm；扶把水平调整：可调；扶把上下调整：可调；发动机输出传动方式：皮带传动；主离合器型式：张紧式；主离合器状态：常开；标定功率：5.2kW；标定转速：1800r/min；配套开沟装置型式：驱动刀轮式；配套开沟装置最大工作宽度：120mm；配套培土装置最大工作宽度：160mm。 | 800元 | 800.00 | 5.2 | 购机补贴(非通用类) | T202137370330 | 2026-08-31 | 山东省 | 评阅通过
293 | 田间管理机械 | 中耕机械 | 田园管理机 | 功率4kW及以上田园管理机 | 重庆财耕农业机械有限公司 | 田园管理机 | 3TGQ-4.2 | 配套动力型号：170F/P-2;制造商：重庆帝勒金驰通用机械股份有限公司；标定功率（KW）：4.2；标定转速（r/min）:3600;排放标准：第二阶段。 | 配套动力:4.2kW | 型号名称：3TGA-4.2型田园管理机 结构型式：双轴、轮式 外形尺寸（长×宽×高）：1650mm×750mm×950mm 扶把水平调整：不可调 扶把上下调整：可调 发动机输出传动方式：皮带传动 主离合器型式：张紧轮式 主离合器状态：常开 标定功率：4.2kW 标定转速：3600r/min配套锄草装置型式：轮式 配套锄草装置最大工作宽度：720mm配套开沟装置型式：刀片+铧式 配套培土装置最大工作宽度：260mm | 800元 | 800.00 | 4.2 | 购机补贴(非通用类) | T202250500140 | 2027-08-09 | 重庆市 | 评阅通过
294 | 田间管理机械 | 中耕机械 | 田园管理机 | 功率4kW及以上田园管理机 | 重庆财耕农业机械有限公司 | 田园管理机 | 3TGQ-5.1 | 配套动力型号：177F/P;制造商：重庆帝勒金驰通用机械股份有限公司；标定功率（KW）：5.1；标定转速（r/min）:3600;排放标准：第二阶段。 | 配套动力:5.1kW | 型号名称：3TGQ-5.1型田园管理机 结构型式：双轴、轮式 外形尺寸（长×宽×高）：1650mm×750mm×950mm 扶把水平调整：不可调 扶把上下调整：可调 发动机输出传动方式：皮带传动 主离合器型式：张紧轮式 主离合器状态：常开 标定功率：5.1kW 标定转速：3600r/min 配套锄草装置型式：轮式 配套锄草装置最大工作宽度：720mm配套开沟装置型式：刀片+铧式 配套开沟装置最大工作宽度：260mm | 800元 | 800.00 | 5.1 | 购机补贴(非通用类) | T202250500141 | 2027-08-09 | 重庆市 | 评阅通过
295 | 田间管理机械 | 中耕机械 | 田园管理机 | 功率4kW及以上田园管理机 | 重庆东嶙机电有限公司 | 田园管理机 | 3TG-4.1A-1 | 配套动力：柴油机；型号：KM178FB；制造商：无锡华源凯马发动机有限公司；标定功率(kW)：4.1；标定转速：（r/min）：3600；排放阶段：国四 | 配套动力:4.1kW | 结构型式：双轴，轮式； 外形尺寸（长*宽*高）mm:1450*600*1050；扶把水平调整：可调；扶把上下调整：可调；发动机输出传动方式：直联；主离合器型式：摩擦片式；主离合器状态：常开；标定功率KW：4.1（国四）；标定转速r/min：3600；配套开沟装置型式：刀片式；配套开沟装置最大工作宽度mm：300；配套培土装置型式：刀片式；配套培土装置最大工作宽度mm:300。结构质量kg：90；刀辊传动方式：齿轮传动；总安装刀数量：12片；标配的开沟、培土等结构部件的连接方式：插销快速连接；传动型式：六方轴直传。 | 800元 | 800.00 | 4.1 | 购机补贴(非通用类) | T202250500170 | 2027-09-27 | 重庆市 | 评阅通过
296 | 田间管理机械 | 中耕机械 | 田园管理机 | 功率4kW及以上田园管理机 | 重庆东嶙机电有限公司 | 田园管理机 | 3TGQ-4.0A-4 | 配套动力：汽油机；型号：170F; 制造商：重庆宗申通用动力机械有限公司；标定功率（KW):4.0; 标定转速：（r/min）：3800；排放阶段：国二 | 配套动力:4.0kW | 结构型式：双轴，轮式； 外形尺寸（长*宽*高）mm:1450*600*1050；扶把水平调整：不可调；扶把上下调整：可调；发动机输出传动方式：直联；主离合器型式：摩擦片式；主离合器状态：常开；标定功率KW：4.0;标定转速r/min：3800；配套开沟装置型式：刀片式；配套开沟装置最大工作宽度mm：300；配套培土装置型式：刀片式；配套培土装置最大工作宽度mm:300。结构质量kg：70；刀辊传动方式：齿轮传动；总安装刀数量：12片；标配的开沟、培土等结构部件的连接方式：插销快速连接；传动型式：六方轴直传。 | 800元 | 800.00 | 4.0 | 购机补贴(非通用类) | T202250500169 | 2027-09-27 | 重庆市 | 评阅通过
297 | 田间管理机械 | 中耕机械 | 田园管理机 | 功率4kW及以上田园管理机 | 重庆东嶙机电有限公司 | 田园管理机 | 3TGQ-4.0A-5 | 配套动力：汽油机；型号：170F; 制造商：重庆宗申通用动力机械有限公司；标定功率（KW):4.0; 标定转速：（r/min）：3800；排放阶段：国二 | 配套动力:4.0kW | 结构型式：双轴，轮式； 外形尺寸（长*宽*高）mm:1450*600*1050；扶把水平调整：可调；扶把上下调整：可调；发动机输出传动方式：直联；主离合器型式：摩擦片式；主离合器状态：常开；标定功率KW：4.0;标定转速r/min：3800；配套开沟装置型式：刀片式；配套开沟装置最大工作宽度mm：300；配套培土装置型式：刀片式；配套培土装置最大工作宽度mm:300。结构质量kg：74；刀辊传动方式：齿轮传动；总安装刀数量：12片；标配的开沟、培土等结构部件的连接方式：插销快速连接；传动型式：六方轴直传。 | 800元 | 800.00 | 4.0 | 购机补贴(非通用类) | T202250500168 | 2027-09-27 | 重庆市 | 评阅通过
298 | 田间管理机械 | 中耕机械 | 田园管理机 | 功率4kW及以上田园管理机 | 重庆和创简一科技有限公司 | 田园管理机 | 3TG-5.5 | 配套动力型号：KM186FASD，制造商：无锡华源凯马发动机有限公司，标定功率：5.8kw，标定转速：1800r/min，排放标准：第三阶段 | 配套动力:5.8kW | 外形尺寸（长×宽×高)：2062×1035×951mm，工作幅宽103.5cm；结构质量：≤200kg；传动方式（发动机输出）：皮带传动，传动方式（刀辊）：直联式；旋耕刀型号：旱地刀；总安装刀数量：38把；主离合器型式：皮带张紧。配套培土装置形式：刀片式，配套培土装置最大工作宽度：≥400mm。配套起垄装置形式：刀片式，配套起垄装置起垄数量：1垄，配套起垄装置最大工作起垄高度150～300mm。 | 800元 | 800.00 | 5.8 | 购机补贴(非通用类) | GZNJ/TJ 2019-121 | 2023-12-31 | 重庆市 | 评阅通过
299 | 田间管理机械 | 中耕机械 | 田园管理机 | 功率4kW及以上田园管理机 | 重庆和创简一科技有限公司 | 田园管理机 | 3TG-6 | 配套动力型号：KM188FSD，制造商：无锡华源凯马发动机有限公司，标定功率：6.3kw，标定转速：1800r/min，排放标准：第三阶段 | 配套动力:6.3kW | 外形尺寸（长×宽×高)mm：2035×1075×940，工作幅宽107.5cm；结构质量：≤200kg；传动方式（发动机输出）：皮带传动，传动方式（刀辊）：直联式；旋耕刀型号：旱地刀；总安装刀数量：38把；主离合器型式：皮带张紧。配套培土装置形式：刀片式，配套培土装置最大工作宽度：≥400mm。配套起垄装置形式：刀片式，配套起垄装置起垄数量：1垄，配套起垄装置最大工作起垄高度150～300mm。 | 800元 | 800.00 | 6.3 | 购机补贴(非通用类) | GZNJ/TJ 2019-122 | 2023-12-31 | 重庆市 | 评阅通过
300 | 田间管理机械 | 中耕机械 | 田园管理机 | 功率4kW及以上田园管理机 | 重庆和创简一科技有限公司 | 田园管理机 | 3TG-6P | 配套动力型号：KM188FSD 制造商：无锡华源凯马发动机有限公司 标定功率(kW)：6.3 标定转速（r/min）：1800 排放标准：第三阶段 | 配套动力:6.3kW | 结构型式：双轴/轮式 外形尺寸(长×宽×高)：1920×680×940mm 扶把水平调整：可调 扶把上下调整：可调 发动机输出传动方式：皮带传动 主离合器型式：皮带张紧 主离合器状态：常开 标定（额定）功率：6.3kW 标定（额定）转速：1800r/min 配套开沟装置型式：刀片式 配套开沟装置最大工作宽度≤400mm 配套培土装置型式：刀片式 配套培土装置最大工作宽度：≤400mm | 800元 | 800.00 | 6.3 | 购机补贴(非通用类) | GZNJ/TJ 2019-123 | 2023-12-31 | 重庆市 | 评阅通过
301 | 田间管理机械 | 中耕机械 | 田园管理机 | 功率4kW及以上田园管理机 | 重庆华田浩犁机械有限责任公司 | 田园管理机 | 3TGQ-4.0A | 配套发动机型号名称：GG170-1汽油机；配套发动机生产企业：重庆工耕机械制造有限公司；配套发动机标定功率：4.0KW；配套发动机标定转速：3600r/min；排放标准：第二阶段。配套发动机型号名称：SR170F/P汽油机；配套发动机生产企业：重庆鑫源农机股份有限公司；配套发动机标定功率：4.0KW；配套发动机标定转速：3600r/min；排放标准：第二阶段。 配套发动机型号名称：JM170F/P汽油机；配套发动机生产企业：重庆蛟马动力科技有限公司；配套发动机标定功率：4.0KW；配套发动机标定转速：3600r/min；排放标准：第二阶段。配套发动机型号名称：170F汽油机；配套发动机生产企业：重庆宗申通用动力机械有限公司；配套发动机标定功率：4.0KW；配套发动机标定转速：3600r/min；排放标准：第二阶段。 | 配套动力:4.0kW | 型号名称：3TGQ-4.0A型田园管理机；结构型式：双轴，轮式；外形尺寸（长×宽×高）：1450mm×550mm×850mm;扶把水平调整：可调；扶把上下调整：可调；发动机输出传动方式：皮带联接；主离合器型式：牙嵌式；主离合器状态：常开；标定功率：4.0KW；标定转速：3600r/min;配套锄草装置型式：甩刀式；配套锄草装置最大工作宽度：380mm;配套开沟装置型式：铧式；配套开沟装置最大工作宽度：330mm。 | 800元 | 800.00 | 4.0 | 购机补贴(非通用类) | T202250500120 | 2027-06-30 | 重庆市 | 评阅通过
302 | 田间管理机械 | 中耕机械 | 田园管理机 | 功率4kW及以上田园管理机 | 重庆家户农机有限公司 | 田园管理机 | 现：3TG-4.1（G4）（原：3TG-4.1） | 发动机生产企业：无锡凯奥动力机械有限公司；发动机型号：KAGF350；排放阶段：国四；发动机结构:立式、单缸、风冷、四冲程、直喷式；发动机标定功率：4.1kW；发动机转速：3600r/min | 配套动力:4.1kW | 1.外形尺寸(长×宽×高)(MM):1690×680×990；2.配套标定功率:4.1KW；3.标定转速(R/MIN):3600；4.传动方式发动机输出:直联；5.主离合器型式:摩擦片式；6.配套培土装置型式：刀片式；7.配套培土装置最大工作宽度：250mm；8.配套开沟装置型式：刀片式；9.配套开沟装置最大工作宽度：250mm | 800元 | 800.00 | 4.1 | 购机补贴(非通用类) | T202150500288 | 2026-10-21 | 重庆市 | 评阅通过
303 | 田间管理机械 | 中耕机械 | 田园管理机 | 功率4kW及以上田园管理机 | 重庆伟友动力机械有限公司 | 田园管理机 | 3TGQ-4-600F | 配套发电机标定功率：4.0KW，配套发动机型号名称：WY170F/P汽油机，标定转速：3600r/min.，制造商：重庆伟友动力机械有限公司。 | 配套动力:4kW | 结构型式：双轴、轮式，外形尺寸(长×宽×高)：1450mm×590mm×1030mm，结构质量：63kg，配套锄草装置型式：滚刀式，发动机输出传动方式：直联，主离合器型式：摩擦片式，配套锄草装置最大工作宽度：560mm，配套开沟装置型式：刀片式，配套开沟装置最大工作宽度：220mm。 | 800元 | 800.00 | 4 | 购机补贴(非通用类) | T202050500315 | 2025-10-27 | 重庆市 | 评阅通过
304 | 田间管理机械 | 植保机械 | 喷雾机 | 18m及以上悬挂式喷杆喷雾机 | 黑龙江德沃科技开发有限公司 | 喷杆式喷雾机 | 3WP-1500S型喷杆式喷雾机 |  | 型式:悬挂式 ;药箱容积:1500L;喷杆长度:24m | 3WP-1500S整机产品品目：喷雾机，整机结构型式：悬挂式；整机工作压力：0.3-0.5MPa，整机外形尺寸(长×宽×高):工作状态：2180×2315×2930mm；整机喷杆长度：24000mm，整机限压安全装置：有，喷杆折叠型式：液压，喷杆升降型式：液压，液（气）泵/电机泵结构型式：隔膜泵，液泵/电机泵额定压力：0~2.5 MPa，液泵/电机泵额定流量：215L/min，液泵/电机泵生产方式：采购，药箱容积：1500L；药箱材质：塑料，药箱的生产方式：采购，空气室（储压容器）材质：铸铝，空气室空气室（储压容器）质量：非整体式，空气室（储压容器）生产方式：采购，限压安全装置结构型式：弹簧式，限压安全装置限定压力：≤0.6MPa，限压安全装置生产方式：采购，喷杆材质：UPVC，喷杆生产方式：采购，承压软管材质：橡胶，承压软管允许最大工作压力：4.6MPa，承压软管生产方式：采购，开关组合生产方式：采购. | 4400元 | 4400.00 | 0 | 购机补贴(通用类) | 2017041401000017 | 2027-02-27 | 黑龙江 | 评阅通过
305 | 田间管理机械 | 植保机械 | 喷雾机 | 18-50马力自走式四轮转向喷杆喷雾机 | 山东乐佳佳机电科技有限公司 | 喷杆式喷雾机 | 3WPZ-400A型自走式喷杆喷雾机 | 配套动力型号：DHT720E 制造商：重庆大江动力设备有限公司 标定功率：14.5kW 标定转速（r/min）:3600 排放阶段：国二 发动机信息：汽油机 双缸 四冲程 | 型式:自走式 ;药箱容积:400L;功率:14.5kW;驱动型式:四轮驱动 ;转向型式:四轮转向 ;喷杆长度:10.02m;离地间隙:0.9m | 整机产品品目 / 喷雾机 整机结构型式 / 自走式 整机工作压力 MPa 0.3-0.5 整机驱动型式 / 四轮驱动 整机转向型式 / 四轮转向 整机外形尺寸 mm 3250×1540×2500 整机喷杆长度 mm 10020 最小离地间隙 mm 900 整机限压安全装置 / 有 喷杆折叠型式 / 手动 喷杆升降型式 / 手动 驾驶室型式 / 无 轴距 mm 2060 前最大轮距 mm 1350 后最大轮距 mm 1350 前轮外径 mm 660 前轮胎宽 mm 100 前轮轮胎型式 / 充气轮胎 后轮外径 mm 660 后轮胎宽 mm 100 后轮轮胎型式 / 充气轮胎 发动机或电动机名称 / 汽油机 发动机或电动机结构型式 / 双缸、风冷、四冲程 发动机或电动机标定功率/转速 kW/(r/min) 14.5/3600 发动机或电动机工作电压 V / 发动机或电动机生产方式 / 采购 液(气)泵/电机泵结构型式 / 三缸柱塞泵 液泵/电机泵额定压力 MPa 1.5-3.5 液泵/电机泵额定流量 L/min 30-45 液泵/电机泵柱塞（活塞）直径 mm / 液泵/电机泵生产方式 / 采购 药箱容积 L 400 药箱材质 / 塑料 空气室（储压容器）材质 / 金属 空气室（储压容器）质量 g 300 空气室（储压容器）安装位置 / 外置 空气室（储压容器）生产方式 / 采购 限压安全装置结构型式 / 机械限位式 限压安全装置限定压力 MPa ≤0.6 限压安全装置生产方式 / 采购 喷杆材质 / 塑料 喷杆允许最大工作压力 MPa 0.75 喷杆生产方式 / 自制 承压管材质 / 塑料 承压管允许最大工作压力 MPa 0.75 蓄电池类型 / 免维护铅酸蓄电池 蓄电池容量 Ah 80 蓄电池标称电压 V 12 蓄电池生产方式 / 采购 | 15700元 | 15700.00 | 14.5 | 购机补贴(通用类) | 2021281401000003 | 2026-01-25 | 山东省 | 评阅通过
306 | 田间管理机械 | 植保机械 | 喷雾机 | 18-50马力自走式四轮转向喷杆喷雾机 | 山东乐佳佳机电科技有限公司 | 喷杆式喷雾机 | 3WPZ-400B型自走式喷杆喷雾机 | 配套动力型号：CF22M-4制造商：江苏常发农业装备股份有限公司 标定功率：14.71kW 标定转速（r/min）:2200 排放阶段：国四 发动机信息：柴油机 单缸 四冲程 | 型式:自走式 ;药箱容积:400L;功率:14.71kW;驱动型式:四轮驱动 ;转向型式:四轮转向 ;喷杆长度:10.02m;离地间隙:0.9m | 整机产品品目 / 喷雾机 整机结构型式 / 自走式 整机工作压力 MPa 0.3-0.5 整机驱动型式 / 四轮驱动 整机转向型式 / 四轮转向 整机外形尺寸 mm 3250×1540×2500 整机喷杆长度 mm 10020 最小离地间隙 mm 900 整机限压安全装置 / 有 喷杆折叠型式 / 手动 喷杆升降型式 / 手动 驾驶室型式 / 无 轴距 mm 2060 前最大轮距 mm 1350 后最大轮距 mm 1350 前轮外径 mm 660 前轮胎宽 mm 100 前轮轮胎型式 / 充气轮胎 后轮外径 mm 660 后轮胎宽 mm 100 后轮轮胎型式 / 充气轮胎 发动机或电动机名称 / 柴油机 发动机或电动机结构型式 / 单缸、水冷、四冲程 发动机或电动机标定功率/转速 kW/(r/min) 14.71/2200 发动机或电动机生产方式 / 采购 液(气)泵/电机泵结构型式 / 三缸柱塞泵 液泵/电机泵额定压力 MPa 1.5-3.5 液泵/电机泵额定流量 L/min 35-45 液泵/电机泵生产方式 / 采购 药箱容积 L 400 药箱材质 / 塑料 药箱生产方式 / 采购 空气室（储压容器）材质 / 金属 空气室（储压容器）质量 g 300 空气室（储压容器）安装位置 / 外置 空气室（储压容器）生产方式 / 采购 限压安全装置结构型式 / 机械限位式 限压安全装置限定压力 MPa ≤0.6 限压安全装置生产方式 / 采购 喷杆材质 / 塑料 喷杆允许最大工作压力 MPa 0.75 喷杆生产方式 / 自制 承压管材质 / 塑料 承压管允许最大工作压力 MPa 0.75 蓄电池类型 / 免维护铅酸蓄电池 蓄电池容量 Ah 80 蓄电池标称电压 V 12 | 15700元 | 15700.00 | 14.71 | 购机补贴(通用类) | 2021281401000003 | 2026-01-25 | 山东省 | 评阅通过
307 | 田间管理机械 | 植保机械 | 喷雾机 | 18-50马力自走式四轮转向喷杆喷雾机 | 山东乐佳佳机电科技有限公司 | 喷杆式喷雾机 | 3WPZ-400C型自走式喷杆喷雾机 | 配套动力型号：LD26A 制造商：山东华源莱动内燃机有限公司 标定功率：16.2kW 标定转速（r/min）:2200 排放阶段：国四 发动机信息：柴油机 单缸 四冲程 | 型式:自走式 ;药箱容积:400L;功率:16.2kW;驱动型式:四轮驱动 ;转向型式:四轮转向 ;喷杆长度:10.02m;离地间隙:0.9m | 整机产品品目 / 喷雾机 整机结构型式 / 自走式 整机工作压力 MPa 0.3-0.5 整机驱动型式 / 四轮驱动 整机转向型式 / 四轮转向 整机外形尺寸 mm 3250×1540×2500 整机喷杆长度 mm 10020 最小离地间隙 mm 900 整机限压安全装置 / 有 喷杆折叠型式 / 手动 喷杆升降型式 / 手动 驾驶室型式 / 无 轴距 mm 2060 前最大轮距 mm 1350 后最大轮距 mm 1350 前轮外径 mm 660 前轮胎宽 mm 100 前轮轮胎型式 / 充气轮胎 后轮外径 mm 660 后轮胎宽 mm 100 后轮轮胎型式 / 充气轮胎 发动机或电动机名称 / 柴油机 发动机或电动机结构型式 / 单缸、水冷、四冲程 发动机或电动机标定功率/转速 kW/(r/min) 16.2/2200 发动机或电动机生产方式 / 采购 液(气)泵/电机泵结构型式 / 三缸柱塞泵 液泵/电机泵额定压力 MPa 1.5-3.5 液泵/电机泵额定流量 L/min 35-45 液泵/电机泵生产方式 / 采购 药箱容积 L 400 药箱生产方式 / 采购 空气室（储压容器）材质 / 金属 空气室（储压容器）质量 g 300 空气室（储压容器）安装位置 / 外置 空气室（储压容器）生产方式 / 采购 限压安全装置结构型式 / 机械限位式 限压安全装置限定压力 MPa ≤0.6 限压安全装置生产方式 / 采购 喷杆材质 / 塑料 喷杆允许最大工作压力 MPa 0.75 喷杆生产方式 / 自制 承压管材质 / 塑料 承压管允许最大工作压力 MPa 0.75 蓄电池类型 / 免维护铅酸蓄电池 蓄电池容量 Ah 80 蓄电池标称电压 V 12 蓄电池生产方式 / 采购 | 15700元 | 15700.00 | 16.2 | 购机补贴(通用类) | 2021281401000003 | 2026-01-25 | 山东省 | 评阅通过
308 | 田间管理机械 | 植保机械 | 喷雾机 | 50-100马力自走式四轮转向喷杆喷雾机 | 青州市奥森农业装备有限公司 | 喷杆式喷雾机 | 3WP-700型自走式喷杆喷雾机 | 配套动力型号：4B2-50V32；制造商：安徽全柴动力股份有限公司；标定功率(kW)：36.8；标定转速（r/min）：2400；排放标准：第三阶段。选配：配套动力型号：4L68；制造商：常柴股份有限公司；标定功率(kW)：36.8；标定转速（r/min）：2400；排放标准：第三阶段。 | 型式:自走式 ;药箱容积:700L;功率:36.8kW;驱动型式:四轮驱动 ;转向型式:四轮转向 ;喷杆长度:11.3m;离地间隙:0.94m | 结构型式：自走式；外形尺寸（工作状态，长×宽×高)mm：4765×1630×2500；药箱容量：700L；喷杆作业常用工作压力：0.2-0.4MPa；喷杆长度：11.3m；喷杆升降机构型式：液压；喷杆折叠机构型式：液压；配套泵型式：隔膜泵；配套泵工作压力：2.5MPa；配套泵流量：60L/min；驱动方式/转向方式：四轮驱动/四轮转向；驾驶室：无；前/后最大轮距m：前：1.54/后：1.54；轴距m：2.3；前/后轮胎规格(外径、胎宽分别填写)：前：外径：94cm，胎宽：12cm/后：外径：94cm，胎宽：12cm；前/后轮胎型式：充气橡胶轮胎；离地间隙m：0.94。 | 17400元 | 17400.00 | 36.8 | 购机补贴(通用类) | 2012041401000061 | 2024-07-08 | 山东省 | 评阅通过
309 | 田间管理机械 | 植保机械 | 喷雾机 | 50-100马力自走式四轮转向喷杆喷雾机 | 青州市奥森农业装备有限公司 | 喷杆式喷雾机 | 3WSH-700G型自走式水旱两用喷杆喷雾机 | 配套动力型号：4B2-50V32；制造商：安徽全柴动力股份有限公司；标定功率(kW)：36.8；标定转速（r/min）：2400；排放标准：第三阶段。选配：配套动力型号：4L68；制造商：常柴股份有限公司；标定功率(kW)：36.8；标定转速（r/min）：2400；排放标准：第三阶段。 | 型式:自走式 ;药箱容积:700L;功率:36.8kW;驱动型式:四轮驱动 ;转向型式:四轮转向 ;喷杆长度:12m;离地间隙:0.95m | 结构型式：自走式；外形尺寸（工作状态，长×宽×高)mm：5400×1860×2400；药箱容量：700L；喷杆作业常用工作压力：0.2-0.4MPa；喷杆长度：12m；喷杆升降机构型式：液压；喷杆折叠机构型式：液压；配套泵型式：隔膜泵；配套泵工作压力：2.5MPa；配套泵流量：60L/min；驱动方式/转向方式：四轮驱动/四轮转向；驾驶室：无；前/后最大轮距m：前：1.54/后：1.54；轴距m：2.25；前/后轮胎规格(外径、胎宽分别填写)：前：外径：94cm，胎宽：12cm/后：外径：94cm，胎宽：12cm；前/后轮胎型式：充气橡胶轮胎；离地间隙m：0.95。 | 17400元 | 17400.00 | 36.8 | 购机补贴(通用类) | 2012041401000061 | 2024-07-08 | 山东省 | 评阅通过
310 | 田间管理机械 | 植保机械 | 喷雾机 | 50-100马力自走式四轮转向喷杆喷雾机 | 青州市久保丰植保机械有限公司 | 喷杆式喷雾机 | 3WZ-700G型自走式喷杆喷雾机 | 配套动力型号：4B2-50V32；制造商：安徽全柴动力股份有限公司；标定功率(kW)：36.8；标定转速（r/min）：2400；排放标准：第三阶段。选配：配套动力型号：4L68；制造商：常柴股份有限公司；标定功率(kW)：36.8；标定转速（r/min）：2400；排放标准：第三阶段。 | 型式:自走式 ;药箱容积:700L;功率:36.8kW;驱动型式:四轮驱动 ;转向型式:四轮转向 ;喷杆长度:10m;离地间隙:0.95m | 结构型式：自走式；外形尺寸（工作状态，长×宽×高)mm：4500×1850×2400；药箱容量：700L；喷杆作业常用工作压力：0.2-0.4Mpa；喷杆长度：10m；喷杆升降机构型式：液压；喷杆折叠机构型式：液压；配套泵型式：隔膜泵；配套泵工作压力：0-2.5Mpa；配套泵流量：60L/min；驱动方式/转向方式：四轮驱动/四轮转向；驾驶室：无；前/后最大轮距m：前：1.54/后：1.54；轴距m：2.25；前/后轮胎规格(外径、胎宽分别填写)：前：外径：94cm，胎宽：12cm/后：外径：94cm，胎宽：12cm；前/后轮胎型式：充气橡胶轮胎；离地间隙m：0.95。 | 17400元 | 17400.00 | 36.8 | 购机补贴(通用类) | 2016041401000102 | 2026-09-06 | 山东省 | 评阅通过
311 | 田间管理机械 | 植保机械 | 喷雾机 | 50-100马力自走式四轮转向喷杆喷雾机 | 青州市万佳机械科技股份有限公司 | 喷杆式喷雾机 | 3WPZ-800B型自走式喷杆喷雾机 | 发动机型号：4B2-50V32；标定功率：36.8kW；标定转速：2400r/min；制造商：安徽全柴动力股份有限公司； 排放阶段：国三 | 型式:自走式 ;药箱容积:800L;功率:36.8kW;驱动型式:四轮驱动 ;转向型式:四轮转向 ;喷杆长度:12m;离地间隙:1.2m | 功率：50马力（36.8kW）；形式：自走式，四轮驱动、四轮转向；配套动力型号：4B2-50V32； 排放标准：国三；药箱容量：800L；最小离地间隙：1200mm；整机外形尺寸：5400×2400×2700mm； 整机工作压力：0.2-0.4MPa；喷杆长度：12000mm；限压安全装置限定压力：≤0.48MPa；配套动力名称：柴油机；配套动力结构型式：四缸水冷四冲程；配套动力标定转速：2400r/min；配套泵型式：隔膜泵（两只）；配套泵额定压力：0-2.5MPa；配套泵额定流量：60L/min；轴距(自走式)：2370mm；前（后）最大轮距 ：1600mm； 前（后）轮外径 ：1170mm；前（后）轮胎宽：130mm；蓄电池类型：铅酸蓄电池；蓄电池容量：60Ah；蓄电池标称电压：12V×2（串联） | 17400元 | 17400.00 | 36.8 | 购机补贴(通用类) | 2016041401000107 | 2026-09-02 | 山东省 | 评阅通过
312 | 田间管理机械 | 植保机械 | 喷雾机 | 100马力及以上自走式四轮转向喷杆喷雾机 | 山东约翰迪农业装备有限公司 | 喷杆式喷雾机 | 3WPZ-1000K型自走式喷杆喷雾机 | 制造商：安徽全柴动力股份有限公司 型号：4B5-100C31/4B9-100C31 标定功率（kW）：74 ；标定转速（r/min）2400 国三排放 第三阶段 | 型式:自走式 ;药箱容积:1000L;功率:74kW;驱动型式:四轮驱动 ;转向型式:四轮转向 ;喷杆长度:20m;离地间隙:1.12m | 品目：喷雾机；型号规格：3WPZ-1000K； 结构型式：自走式； 配套动力：四缸直列水冷四冲程柴油机；标定功率（kW）：74；标定转速（r/min）：2400；外形尺寸（长×宽×高)mm：5400×2350×3250；结构质量（kg）：2600；药箱容积：1000L；配套喷头型式：金属；配套喷头数量：40；喷杆长度：20m；喷杆升降机构型式：液压升降；喷杆折叠机构型式：液压折叠；配套泵名称：隔膜泵；配套泵型式：隔膜泵；配套泵流量：100L；离合器型式：干式；制动器型式：鼓刹；驱动方式/转向方式：四轮驱动/四轮转向；驾驶室形式：无；前/后最大轮距m：2.2；轴距m：2.4；前/后轮胎规格(分别填写)：1180*180/1180*180；前/后轮胎型式:气胎轮；蓄电池类型：铅酸蓄电池；蓄电池容量：45Ah；标称电压V：12x2（串联）；离地间隙m:1.12 | 23200元 | 23200.00 | 74 | 购机补贴(通用类) | 2021281401000022 | 2026-08-04 | 山东省 | 评阅通过
313 | 田间管理机械 | 植保机械 | 植保无人驾驶航空器 | 20-30L多旋翼植保无人驾驶航空器 | 拓攻（南京）机器人有限公司 | 农业无人飞机 | 3WWDZ-20.1A |  | 药液箱额定容量:20.1L;旋翼数量:4个;动力型式:电动 ;配置智能电池系统:是 ;智能电池数量:2组;具有避障系统:是 ;具有RTK的高精度卫星导航定位系统:是 ;具有电子围栏:是 | 产品型号名称：3WWDZ-20.1A型农业无人飞机；飞行控制系统生产企业：拓攻（南京）机器人有限公司；飞行控制系统（RTK）：网络RTK；飞行控制系统（避障）：前后避障；空机质量：38.4kg；卫星接收机类型：BDS、GPS、GLONASS；整机额定工作压力：0.2~0.5MPa；工作状态下的外形尺寸(长×宽×高)：1650x1480x800mm；满载悬停时间：10min；电动机KV值：95（r/min）· V；电动机额定功率：5000W；主旋翼材质：聚合物+碳纤；主旋翼数量：4；主旋翼直径：1045mm；药液箱材质：塑料（HDPE）；药液箱额定容量：20.1L；药液箱数量：1个；喷头型式：扇形；喷头数量：8个；喷杆长度：1548mm；液泵型式：隔膜泵；液泵流量：5.0L/min；液泵数量：2；电池型号名称：TB1430二次锂离子电池组；电池型式：智能电池；电池电压：51.8V；电池容量：30000mAh；电池数量：2组；充电器型号：TC7201/TC7202；充电器型式：智能充电器；充电器输入电压：AC 220V~240V；充电器输出电压：58.8V(Max)；充电器输出电流：150A(Max)。操作模式：能控制在视距内或扩展视距内操作；有固定的药箱安装位置和唯一匹配紧固件，一款机型能且只能匹配一款药箱；有身份密钥；加装飞行控制芯片；电子围栏；避障系统；施药作业系统（具备防重喷漏喷、防农药漂移功能）；已接入中国民用航空局无人机云交换系统；具备作业飞行数据实时记录存储，能够实现作业飞行可识别、可监测、可追查，能作业飞行实行远程实时监测、安全管控；具备培训机构资质。 | 6000元 | 6000.00 | 5 | 购机补贴(通用类) |  |  | 江苏省 | 评阅通过
314 | 田间管理机械 | 植保机械 | 植保无人驾驶航空器 | 30L及以上多旋翼植保无人驾驶航空器 | 苏州极目机器人科技有限公司 | 多旋翼植保机 | 3WWDZ-30B |  | 药液箱额定容量:30L;旋翼数量:4个;动力型式:电动 ;配置智能电池系统:是 ;智能电池数量:2组;具有避障系统:是 ;具有RTK的高精度卫星导航定位系统:是 ;具有电子围栏:是 | 产品型号名称：3WWDZ-30B型多旋翼植保机 飞行控制系统生产企业：苏州极目机器人科技有限公司 飞行控制系统（RTK）：网络RTK 飞行控制系统（避障）：前避障 空机质量：37.1kg 卫星接收机类型：BDS、GPS、GLONASS 整机额定工作压力：/ 工作状态下的外形尺寸(长×宽×高)：1450mm×1880mm×620mm 满载悬停时间:8min 主旋翼材质:复合材料 主旋翼数量:4 主旋翼直径:Φ1046mm 尾旋翼材质:/ 尾旋翼数量:/ 尾旋翼直径:/ 药液箱材质:塑料(PE) 药液箱额定容量:30L 药液箱数量:1个 喷头型式：离心 喷头数量：2个 喷杆长度：1720mm 液泵型式：隔膜泵 液泵流量：5L/min 液泵数量：2个 发动机结构：/ 发动机功率：/ 发动机转速：/ 电动机KV值：95（r/min）·V 电动机额定功率：2400W 电池型号名称：JM2-29000mAh-51.8V二次锂离子电池组 电池型式：智能电池 电池电压：51.8V 电池容量：29000mAh 电池数量：2组 充电器型号：JM-C3-7000 充电器型式：智能充电器 充电器输入电压：90-290V 充电器输出电压：58.8V 充电器输出电流：120A | 6000元 | 6000.00 | 9.6 | 购机补贴(通用类) |  |  | 江苏省 | 评阅通过
315 | 田间管理机械 | 植保机械 | 植保无人驾驶航空器 | 30L及以上多旋翼植保无人驾驶航空器 | 拓攻（南京）机器人有限公司 | 农业无人飞机 | 3WWDZ-30.1 |  | 药液箱额定容量:30.1L;旋翼数量:4个;动力型式:电动 ;配置智能电池系统:是 ;智能电池数量:2组;具有避障系统:是 ;具有RTK的高精度卫星导航定位系统:是 ;具有电子围栏:是 | 产品型号名称：3WWDZ-30.1型农业无人飞机；飞行控制系统生产企业：拓攻（南京）机器人有限公司；飞行控制系统（RTK）：网络RTK；飞行控制系统（避障）：前后避障、绕障；空机质量：43.6kg；卫星接收机类型：BDS、GPS、GLONASS；整机额定工作压力：0.2~0.4MPa；工作状态下的外形尺寸(长×宽×高)：1650x1480x788mm；满载悬停时间：8min；电动机KV值：72（r/min）·V；电动机额定功率：6000W；主旋翼材质：聚合物+碳纤；主旋翼数量：4；主旋翼直径：1210mm；药液箱材质：塑料（HDPE）；药液箱额定容量：30.1L；药液箱数量：1个；喷头型式：扇形；喷头数量：12个；喷杆长度：1548mm；液泵型式：隔膜泵；液泵流量：8.0L/min；液泵数量：2；电池型号名称：TB1430二次锂离子电池组；电池型式：智能电池；电池电压：51.8V；电池容量：30000mAh；电池数量：2组；充电器型号：TC7201/TC7202；充电器型式：智能充电器；充电器输入电压：AC 220V~240V；充电器输出电压：58.8V(Max)；充电器输出电流：150A(Max)。操作模式：能控制在视距内或扩展视距内操作；有固定的药箱安装位置和唯一匹配紧固件，一款机型能且只能匹配一款药箱；有身份密钥；加装飞行控制芯片；电子围栏；避障系统；施药作业系统（具备防重喷漏喷、防农药漂移功能）；已接入中国民用航空局无人机云交换系统；具备作业飞行数据实时记录存储，能够实现作业飞行可识别、可监测、可追查，能作业飞行实行远程实时监测、安全管控；具备培训机构资质。 | 6000元 | 6000.00 | 6 | 购机补贴(通用类) |  |  | 江苏省 | 评阅通过
316 | 田间管理机械 | 植保机械 | 植保无人驾驶航空器 | 30L及以上多旋翼植保无人驾驶航空器 | 无锡汉和航空技术有限公司 | 3WWDZ-40A型植保无人飞机 | 3WWDZ-40A |  | 药液箱额定容量:40.1L;旋翼数量:6个;动力型式:电动 ;配置智能电池系统:是 ;智能电池数量:2组;具有避障系统:是 ;具有RTK的高精度卫星导航定位系统:是 ;具有电子围栏:是 | 空机质量：44.2KG（含电池等固体装置）；整机额定工作压力：0.2~0.5MPa； 工作状态下的外形尺寸（长×宽×高）：1875mm×2035mm×890mm；满载悬停时间：6.9min； 电动机KV值：65（r/min）/V；电动机额定功率：2100w；主旋翼材质：碳塑复合材料；主旋翼数量：6个；主旋翼直径：940mm；药箱材质：PE；药箱容积：40.1L；药箱数量：1个；喷头型式：扇形；喷头数量：6个；喷杆长度：1915mm；液泵型式：隔膜泵；液泵流量：4~6（L/min）；液泵数量：2个；电池型式：智能电池；电池电压：67.5V；电池容量：24000mAH；电池组数：2组；充电器型式：智能充电器；充电器输入电压：90~264acV；充电器输出电压：Max.78.3 dcV；充电器输出电流：Max.90A；最大起飞质量140.2KG；飞行过程中可自由切换，且切换时 飞行状态无明显变化。 电子围栏：配备电子围栏 ；有避障功能。 | 6000元 | 6000.00 | 2.1 | 购机补贴(通用类) |  |  | 江苏省 | 评阅通过
317 | 田间管理机械 | 修剪防护管理机械 | 修剪机 | 单人手提式茶树修剪机 | 南宁市恒发农业机械有限责任公司 | 茶树修剪机 | 3CX-600 | 单缸风冷二冲程、配套汽油发动机型号：1E32F、汽油机标定功率0.88kW、汽油机标定转速：8000r/min、发动机制造商：永康市经久动力机械有限公司。 | 作业幅宽:0.6m;结构型式:单人操作 ;自带动力:是 | 产品类型：轻修剪机；结构形式：单人手提式；刀片形状：平行；汽油机功率：0.88kW；汽油机标定转速：8000r/min；生产率：≥350㎡/h；作业宽幅：600mm；撕裂率：1%；漏检率：0.7%。 | 300元 | 300.00 | 0.88 | 购机补贴(非通用类) | T202245450054 | 2027-08-18 | 广西壮族自治区 | 评阅通过
318 | 田间管理机械 | 修剪防护管理机械 | 修剪机 | 单人手提式茶树修剪机 | 台州市赛琦机电有限公司 | 茶树修剪机 | 3CXD-750 | 蓄电池额定容量（Ah）：12；蓄电池额定电压（V）：24；电池数量：1个。 | 作业幅宽:0.75m;结构型式:单人操作 ;自带动力:是 | 1.产品型号名称：3CXD-750茶树修剪机；2.产品类型：轻修剪机；3.结构型式：单人手提式；4.刀片形状：平行；5.蓄电池类型：锂离子电池；6.蓄电池额定容量：12Ah；7.蓄电池额定电压：24V；8.配套动力：直流电动机，9.直流电动机（额定）电压：24V；10.直流电动机（额定）转速：10000r/min；11.直流电动机（额定）功率：0.45kW；12.传动方式：齿轮传动；13.作业幅宽：750mm；14.切割器宽度：750mm；15.切割刀片长度：795mm。 | 300元 | 300.00 | 0.45 | 购机补贴(非通用类) | T202233690013 | 2027-07-31 | 浙江省 | 评阅通过
319 | 田间管理机械 | 修剪防护管理机械 | 修剪机 | 双人平行式茶树修剪机 | 南宁市恒发农业机械有限责任公司 | 茶树修剪机 | 3CXP-1000 | 单缸四冲程风冷、汽油发动机型号：140F、汽油机标定功率：1.47kW、汽油机标定转速：8000r/min、发动机制造商：台州麦科机械有限公司。 | 作业幅宽:1m;结构型式:双人操作 ;自带动力:是 | 产品类型：轻修剪机；结构型式：双人背负式；刀片形状：平行；汽油机标定功率：1.47kW；汽油机标定转速：8000r/min；传动方式：离合器-软轴-减速器；作业幅宽：1000mm；撕裂率：0.6%；漏剪率：0.5%；生产率：≥680㎡/h。 | 500元 | 500.00 | 1.47 | 购机补贴(非通用类) | T202245450053 | 2027-08-18 | 广西壮族自治区 | 评阅通过
320 | 田间管理机械 | 修剪防护管理机械 | 修剪机 | 电动果树修剪机，2Ah≤锂电池容量≤4Ah | 四川依贝智能装备有限公司 | 电动果树修剪机 | 3GJD-30E | 电池型式：锂电池；锂电池数量为：2组；电池额定容量：4Ah；电池额定电压：42V；最大剪切直径：30mm； 电动背负式果树修剪机；制造商为：四川依贝智能装备有限公司 | 锂电池数量:2组;剪切直径:30mm;电池型式:锂电池 ;电池容量:4Ah;含背负装置、充电器:是 ;手持一体式:否 | 型号名称：3GJD-30E 电动果树修剪机；结构型式：电动背负式；电池型式：锂电池；电池额定电压：42V；电池额定容量：4Ah；电池组数：2组；整机质量：2.84KG；最大剪切直径：30mm；充电器一个；带有安全防护功能。 | 300元 | 300.00 | 0.58 | 购机补贴(非通用类) | T202251510086 | 2027-07-24 | 四川省 | 评阅通过
321 | 田间管理机械 | 修剪防护管理机械 | 修剪机 | 电动果树修剪机，2Ah≤锂电池容量≤4Ah | 台州湾新区驰奇农机装备有限公司 | 电动修枝剪 | CQ-3GXD40A | 配套电池;可充电锂电池，锂电池2组,电池额定电压：36V，电池额定容量：4.0Ah; | 锂电池数量:2组;剪切直径:40mm;电池型式:锂电池 ;电池容量:4.0Ah;含背负装置、充电器:是 ;手持一体式:否 | 结构型式：背负式，电池型式：可充锂电池，锂电池2组，电池额定电压：36V，电池额定容量：4.0Ah,配套动力额定功率：0.4kW,配套动力额定转速：22000r/min，整机质量：2.13kg,最大剪切直径：40mm； | 300元 | 300.00 | 0.4 | 购机补贴(非通用类) | T202269690166 | 2027-09-19 | 浙江省 | 评阅通过
322 | 田间管理机械 | 修剪防护管理机械 | 修剪机 | 电动果树修剪机，锂电池容量＞4Ah | 四川依贝智能装备有限公司 | 电动果树修剪机 | 3GJD-30D | 电池型式：锂电池；锂电池数量为：2组；电池额定容量：5Ah；电池额定电压：21V；最大剪切直径：30mm； 电动背负式果树修剪机；制造商为：四川依贝智能装备有限公司 | 锂电池数量:2组;剪切直径:30mm;电池型式:锂电池 ;电池容量:5Ah;含背负装置、充电器:是 ;手持一体式:否 | 型号名称：3GJD-30D 电动果树修剪机；结构型式：电动背负式；电池型式：锂电池；电池额定电压：21V；电池额定容量：5Ah；电池组数：2组；整机质量：2KG；最大剪切直径：30mm；充电器一个；带有安全防护功能。 | 500元 | 500.00 | 0.58 | 购机补贴(非通用类) | T202251510085 | 2027-07-24 | 四川省 | 评阅通过
323 | 田间管理机械 | 修剪防护管理机械 | 修剪机 | 电动果树修剪机，锂电池容量＞4Ah | 四川依贝智能装备有限公司 | 电动果树修剪机 | 3GJD-40A | 电池型式：锂电池；锂电池数量为：2组；电池额定容量：6Ah；额定电压：40V；最大剪切直径：40mm； 电动背负式果树修剪机；制造商为：四川依贝智能装备有限公司 | 锂电池数量:2组;剪切直径:40mm;电池型式:锂电池 ;电池容量:6Ah;含背负装置、充电器:是 ;手持一体式:否 | 型号名称：3GJD-40A 电动果树修剪机；结构型式：电动背负式；电池型式：锂电池；电池额定电压：40V；电池额定容量：6Ah；电池组数：2组；整机质量：2.66KG；最大剪切直径：40mm；充电器一个；具有安全防护功能。 | 500元 | 500.00 | 0.58 | 购机补贴(非通用类) | T202251510066 | 2027-05-10 | 四川省 | 评阅通过
324 | 田间管理机械 | 修剪防护管理机械 | 修剪机 | 电动果树修剪机，锂电池容量＞4Ah | 台州湾新区驰奇农机装备有限公司 | 电动修枝剪 | CQ-3GXD40B | 配套电池;可充电锂电池，锂电池2组,电池额定电压：42V，电池额定容量：4.2Ah; | 锂电池数量:2组;剪切直径:40mm;电池型式:锂电池 ;电池容量:4.2Ah;含背负装置、充电器:是 ;手持一体式:否 | 结构型式：背负式，电池型式：可充锂电池，锂电池2组，电池额定电压：42V，电池额定容量：4.2Ah,配套动力额定功率：0.4kW,配套动力额定转速：22000r/min，整机质量：2.14kg,最大剪切直径：40mm； | 500元 | 500.00 | 0.4 | 购机补贴(非通用类) | T202269690165 | 2027-09-19 | 浙江省 | 评阅通过
325 | 灌溉机械 | 喷灌机械 | 喷灌机 | 管径75—85mm绞盘式/卷盘式喷灌机 | 菏泽龙腾机械有限公司 | 绞盘式喷灌机 | JP75/300 |  | 结构型式:卷盘式 ;管径:75mm;水软管长度:300m | 结构型式：卷盘式，牵引；结构质量（kg）：1600；外形尺寸（长×宽×高）：5190mm×2010mm×2620mm；卷盘装置绞盘架直径（mm）：1920；宽度(内)mm：1020；卷盘装置输水管材质：PE管；设计压力（MPa）：0.55-1；外径（mm）：75；壁厚（mm）：6.8；长度（m）：300；卷盘装置收管装置型式：水涡轮；卷盘装置行走轮型号规格：225 /60-R16；,数量(副)：2；外直径（mm）：690；喷射装置喷头型号：50PYC；喷头最大工作角度：240°；喷嘴直径（mm）：∅22；流量（m³/h）：13-52；射程（m）：14-30；数量（个）：1；水泵型号：200QJ32-91-13；水泵额定功率（kW）：13；水泵扬程（m）：91；水泵流量（m³/h）：32；配套拖拉机功率（kW）：40；绞盘水平转向角度（°）：270；绞盘卷绕层数（层）：4；喷头车型式：龙门式；喷头车驱动方式：PE管牵引喷头车移动；喷头车轮距（mm）：2100~2800；喷头车通过间隙（mm）：1300；喷射装置型式：折射式喷头；运输间隙（mm）：300。 | 9900元 | 9900.00 | 0 | 购机补贴(非通用类) | T202206060099 | 2027-08-09 | 山东省 | 评阅通过
326 | 灌溉机械 | 喷灌机械 | 喷灌机 | 管径75—85mm绞盘式/卷盘式喷灌机 | 江苏中排泵业有限公司 | 绞盘式喷灌机 | JP75/300 |  | 结构型式:绞盘式 ;管径:75mm;水软管长度:300m | 配置参数： 整机尺寸（长*宽*高mm）：4550×1950×2700，整机质量(kg):1550,PE管规格（mm*m）:75×300 ,有效喷洒长度（m）:≥300，入机压力（MPa）:0.55-1.0,入机流量(m3/h):13-45.喷嘴直径：Φ18-Φ24水涡轮：TX20 | 9900元 | 9900.00 | 0 | 购机补贴(非通用类) | T202032320502 | 2025-12-30 | 江苏省 | 评阅通过
327 | 灌溉机械 | 喷灌机械 | 喷灌机 | 管径75—85mm绞盘式/卷盘式喷灌机 | 山东尚汇格机械设备有限公司 | 移动绞盘式喷灌机 | JP75-300A |  | 结构型式:绞盘式 ;管径:75mm;水软管长度:300m | 结构型式：牵引、绞盘式；结构质量（kg）:1600；外形尺寸（长×宽×高）mm：4500×1900×2620；卷盘装置绞盘架直径（mm）:1920；宽度（内）mm:1030；卷盘装置输水管材质:PE管，设计压力（MPa）:1.6，外径（mm）:75,壁厚（mm）:6.3；长度（m）:300；卷盘装置收管装置型式:水涡轮,卷盘装置行走轮型号规格:5.00-8,数量（副）:2,外直径（mm）:580；喷射装置喷头型号:FSN50,喷头最大工作角度:24°,喷嘴直径（mm）:16-20,流量（m3/h）:20-50,射程（m）:26-48,数量:1个；配套动力电机型号:YE3-160M1-2,额定功率（kW）:5.5-22；水泵型号:ISG65-250A,水泵扬程（m）:54-91,水泵流量（m3/h）:20-50；配套拖拉机功率（kW）:50。 | 9900元 | 9900.00 | 0 | 购机补贴(非通用类) | T202137370017 | 2026-03-29 | 山东省 | 评阅通过
328 | 灌溉机械 | 喷灌机械 | 喷灌机 | 管径75—85mm绞盘式/卷盘式喷灌机 | 徐州立新灌排设备有限公司 | 绞盘式喷灌机 | JP75/300 |  | 结构型式:卷盘式 ;管径:75mm;水软管长度:300m | 型号名称：JP75/300型绞盘式喷灌机 外形尺寸（长×宽×号）：5190×1800×2620mm 绞盘回卷驱动方式：水涡轮 绞盘回卷变速方式：阀门+变速箱换挡+皮带轮变速 绞盘水平转向角度：0～270（°） 绞盘卷绕层数：5 卷管材质：PE 卷管外径：φ75mm 卷管壁厚：6.1mm、6.3mm、6.5mm、6.8mm 卷管长度：300m 喷头车型式：龙门架式 喷头车驱动方式：牵引式 喷头车轮距：1320～2860mm 喷头车通过间隙：1140mm 喷射装置型式：旋转式喷枪 喷射装置数量：1 喷射装置型号：PYC50 配套水泵额定流量：15～63m³/h 配套水泵扬程：65～104m 配套水泵额定功率：9.2～15kw 运输间隙：280mm | 9900元 | 9900.00 | 0 | 购机补贴(非通用类) | T202032320539 | 2025-12-30 | 江苏省 | 评阅通过
329 | 灌溉机械 | 喷灌机械 | 喷灌机 | 管径75—85mm绞盘式/卷盘式喷灌机 | 张掖苏美仑现代农业科技装备有限责任公司 | 绞盘式喷灌机 | JP75-300 |  | 结构型式:绞盘式 ;管径:75mm;水软管长度:300m | 型号名称：JP75-300型绞盘式喷灌机、外形尺寸 (长×宽×高)：3490mm×1800mm×2620mm、 5180mm×2500mm×2620mm(带喷头车)、绞盘回卷驱动方式：水涡轮驱动、绞盘回卷变速方式：阀门+4档齿轮变速箱、绞盘水平转向角度：0～270°、绞盘卷绕层数：5层、卷管材质：PE管、卷管外径：φ75mm、卷管壁厚：6.3mm、卷管长度：300m、喷头车型式：龙门架式、喷头车驱动方式：牵引式、喷头车轮距：1940～28400mm、喷头车通过间隙：900mm、喷射装置型式：旋转式喷枪、喷射装置数量：1个、喷射装置型号：PYC50、配套水泵额定流量：35～230m³/h、配套水泵扬程：78～104m、配套水泵额定功率：9.2～22kW、运输间隙：≥230mm | 9900元 | 9000.00 | 9.2 | 购机补贴(非通用类) | T202262620098 | 2027-07-28 | 甘肃省 | 评阅通过
330 | 灌溉机械 | 喷灌机械 | 喷灌机 | 管径85mm及以上绞盘式/卷盘式喷灌机 | 菏泽龙腾机械有限公司 | 绞盘式喷灌机 | JP90/300 |  | 结构型式:卷盘式 ;管径:90mm;水软管长度:300m | 结构型式：卷盘式；牵引；结构质量（kg）：1830；外形尺寸（长×宽×高）：5400mm×2010mm×3050mm；卷盘装置绞盘架直径（mm）：2340；宽度(内)mm：1020；卷盘装置输水管材质：PE管；设计压力（MPa）：0.55-1；外径（mm）：90；壁厚（mm）：8.2；长度（m）：300；卷盘装置收管装置型式：水涡轮；卷盘装置行走轮型号规格：225/60-R16；数量(副)：2；外直径（mm）：690；喷射装置喷头型号：50PYC；喷头最大工作角度：240°；喷嘴直径（mm）：∅22；流量（m³/h）：13-52；射程（m）：14-30；数量（个）：1；水泵型号：200QJ32-91-13；额定功率（kW）：13；水泵扬程（m）：91；水泵流量（m³/h）：32；配套拖拉机功率（kW）：40；绞盘回卷变速方式：水涡轮调速板调速；绞盘水平转向角度（°）：270；绞盘卷绕层数（层）：5；喷头车型式：龙门式；喷头车驱动方式：PE管牵引喷头车移动；喷头车轮距（mm）：2100~2800；喷头车通过间隙（mm）：1400；喷射装置型式：折射式喷头；运输间隙（mm）：300。 | 13000元 | 13000.00 | 0 | 购机补贴(非通用类) | T202206060098 | 2027-08-09 | 山东省 | 评阅通过
331 | 灌溉机械 | 喷灌机械 | 喷灌机 | 管径85mm及以上绞盘式/卷盘式喷灌机 | 江苏中排泵业有限公司 | 绞盘式喷灌机 | JP90/300 |  | 结构型式:绞盘式 ;管径:90mm;水软管长度:300m | 配置参数：整机尺寸（长*宽*高mm）：4900×1950×3030，整机质量(kg):2430,PE管规格（mm*m）:Φ90×300,有效喷洒长度（m）:≥338，入机压力（MPa）:0.7-1.0,入机流量(m3/h):17-65.喷嘴直径：Φ20-Φ26水涡轮：TX20 | 13000元 | 13000.00 | 0 | 购机补贴(非通用类) | T202032320503 | 2025-12-30 | 江苏省 | 评阅通过
332 | 收获机械 | 粮食作物收获机械 | 谷物联合收割机 | 7kg/s及以上自走轮式谷物联合收割机 | 江苏沃得农业机械股份有限公司 | 轮式自走全喂入式谷物联合收割机 | 4LZ-10F | 推广鉴定报告配套发动机：配套动力型号：YCA05190-T301；制造商：广西玉柴机器股份有限公司；标定功率(kW)：140；标定转速（r/min）：2300；排放标准：第Ⅲ阶段。新增变更发动机型号：一、配套动力型号：YCA05180-T300；制造商：广西玉柴机器股份有限公司；标定功率(kW)：132；标定转速(r/min)：2300;排放阶段：第Ⅲ阶段；二、配套动力型号：YC4DK175-T301；制造商：广西玉柴机器股份有限公司；标定功率(kW)：129；标定转速(r/min)：2400;排放阶段：第Ⅲ阶段。 | 型式:自走轮式 ;喂入量:10.0kg/s;喂入方式:全喂入 | 结构型式：轮式自走全喂入式；喂入量（kg/s）：10.0；整机外形尺寸（工作状态，长×宽×高)mm：6610×3450×3410；结构质量（kg）：5700；割台工作幅宽（mm）：3000；最小离地间隙（mm）：450；割刀型式 ：标II型；拨禾轮型式：偏心拨齿(弹齿)式；脱粒机构布置方式（全喂入）：纵向轴流滚筒式；凹板筛型式：栅格式；复脱方式： 回馈脱粒；变速机构型式：液压无级变速器(HST)+机械变速箱；驱动方式：两驱；制动器型式：制动钳(前)+制动毂（后）；驱动桥型式：液压驱动；驾驶室类型：普通式；茎干切碎器型式：旋转刀片式；位置：机器尾部；幅宽：980mm。卸粮方式：机械自动卸粮；导向轮、驱动轮轮胎规格 ：导向轮(10/75-15.3)、驱动轮（15-24）。 | 40300元 | 40300.00 | 140 | 购机补贴(通用类) | T202132320479 | 2026-12-29 | 江苏省 | 评阅通过
333 | 收获机械 | 粮食作物收获机械 | 谷物联合收割机 | 7kg/s及以上自走轮式谷物联合收割机 | 科乐收农业机械（山东）有限责任公司 | 自走式谷物联合收割机 | 现：4LZ-10H(G4)（原：4LZ-10H） | YCA05190-T400、广西玉柴机器股份有限公司、140kW、2200r/min、第Ⅳ阶段。 | 型式:自走轮式 ;喂入量:10kg/s;喂入方式:全喂入 | 结构型式：全喂入；整机外形尺寸（工作状态，长×宽×高)mm：7480 × 3670 × 3680；结构质量（kg）：7580；割台工作幅宽（mm）： 3275 ；最小离地间隙（mm）：330；割刀型式 ：Ⅱ型；拨禾轮型式：偏心弹齿式；脱粒机构布置方式（全喂入）：切流 + 纵向轴流；凹板筛型式：栅格式+冲孔式；复脱方式：杂余回滚筒；变速机构型式：机械式；驱动方式：4×2；制动器型式：液压、盘式；液压、鼓式；驱动桥型式：静液压驱动；驾驶室类型：普通式；茎干切碎器型式：甩刀式；位置：机器后方；幅宽：920mm。卸粮方式：机械；导向轮、驱动轮轮胎规格 ：10/75-15.3、15-24。 | 40300元 | 40300.00 | 129 | 购机补贴(通用类) | T201900370049 | 2024-10-22 | 山东省 | 评阅通过
334 | 收获机械 | 粮食作物收获机械 | 谷物联合收割机 | 7kg/s及以上自走轮式谷物联合收割机 | 科乐收农业机械（山东）有限责任公司 | 自走式谷物联合收割机 | 现：4LZ-12D1 (Dominator370)(G4)（原：4LZ-12D1 (Dominator370)） | B6.7CS4 220C、东风康明斯发动机有限公司、162kw、2200r/min、第Ⅳ阶段 | 型式:自走轮式 ;喂入量:12kg/s;喂入方式:全喂入 | 结构型式：全喂入；整机外形尺寸（工作状态，长×宽×高)mm：9900 × 5470 × 3950；结构质量（kg）：12798；割台工作幅宽（mm）：5070；最小离地间隙（mm）：450；割刀型式 ： Ⅱ型 ；拨禾轮型式：偏心弹齿式；脱粒机构布置方式（全喂入）：切流滚筒；凹板筛型式：栅格式；复脱方式：杂余回滚筒；变速机构型式：机械变挡式；驱动方式：四驱；制动器型式： 液压盘式；驱动桥型式：液压驱动；驾驶室类型：封闭式；茎干切碎器型式：甩刀式；位置：机器后方；幅宽：1420mm。卸粮方式：机械自动卸粮；导向轮、驱动轮轮胎规格 ：14.9-24、710/60R34 。 | 40300元 | 40300.00 | 150.9 | 购机补贴(通用类) | T202100120865 | 2026-11-02 | 山东省 | 评阅通过
335 | 收获机械 | 粮食作物收获机械 | 谷物联合收割机 | 7kg/s及以上自走轮式谷物联合收割机 | 科乐收农业机械（山东）有限责任公司 | 自走式谷物联合收割机 | 现：4LZ-8H1(G4)（原：4LZ-8H1） | YCA05175-T400、广西玉柴机器股份有限公司、129kW、2200r/min、第Ⅳ阶段。 YCA05190-T400、广西玉柴机器股份有限公司、140kW、2200r/min、第Ⅳ阶段。 | 型式:自走轮式 ;喂入量:8kg/s;喂入方式:全喂入 | 结构型式：全喂入；整机外形尺寸（工作状态，长×宽×高)mm：7480 × 3330 × 3680；结构质量（kg）：7580；割台工作幅宽（mm）：3000；最小离地间隙（mm）：310；割刀型式 ：Ⅱ型；拨禾轮型式：偏心弹齿式；脱粒机构布置方式（全喂入）：切流 + 纵向轴流；凹板筛型式：栅格式+冲孔式；复脱方式：杂余回滚筒；变速机构型式：机械+静液压无级变速；驱动方式：两驱；制动器型式：前：盘式；后：鼓式；驱动桥型式：前：液压驱动； 后：无；驾驶室类型：普通式；茎干切碎器型式：直刀式；位置：机器正后方；幅宽：920mm。卸粮方式：机械；导向轮、驱动轮轮胎规格 ：10/75-15.3、15-24。 | 40300元 | 40300.00 | 129 | 购机补贴(通用类) | T202000370258 | 2025-07-05 | 山东省 | 评阅通过
336 | 收获机械 | 粮食作物收获机械 | 谷物联合收割机 | 7kg/s及以上自走轮式谷物联合收割机 | 洛阳中收机械装备有限公司 | 自走轮式谷物联合收割机 | 4LZ-8B1 | 配套动力型号：LR4M3LR22/1287；制造商：一拖（洛阳）柴油机有限公司；标定功率(kW)：128.7；标定转速（r/min）：2200；排放标准：第三阶段。选配一：配套动力型号：YC4A175-T300；制造商：广西玉柴机器股份有限公司；标定功率(kW)：129；标定转速（r/min）：2200；排放标准：第三阶段；选配二：配套动力型号：LR4M3LR22/1323；制造商：一拖（洛阳）柴油机有限公司；标定功率(kW)：132.3；标定转速（r/min）：2200；排放标准：第三阶段 | 型式:自走轮式 ;喂入量:8kg/s;喂入方式:全喂入 | 结构型式：全喂入；整机外形尺寸（工作状态，长×宽×高)mm：7080×3100×3360；结构质量（kg）：5600；割台工作幅宽（mm）：2750；最小离地间隙（mm)：280；割刀型式 ：Ⅱ；拨禾轮型式：偏心弹齿式；脱粒机构布置方式（全喂入）：横向布置；凹板筛型式：栅格式；复脱方式：揉搓冲击式；变速机构型式：机械式+无级变速式；驱动方式：两驱；制动器型式：前：钳盘式、后：鼓式；驱动桥型式：前：机械驱动、后：/；驾驶室类型：普通式；茎秆切碎器型式：/；位置：/；幅宽：/。卸粮方式：机械自动卸粮；导向轮、驱动轮轮胎规格 ：导向轮10.0/75-15.3；驱动轮：15-24。 | 40300元 | 40300.00 | 128.7 | 购机补贴(通用类) | T202100411838 | 2026-12-30 | 河南省 | 评阅通过
337 | 收获机械 | 粮食作物收获机械 | 谷物联合收割机 | 7kg/s及以上自走轮式谷物联合收割机 | 潍柴雷沃重工股份有限公司（原：雷沃重工股份有限公司） | 自走式谷物联合收割机 | 4LZ-8M7 | WP4.6NG190E301，140kW，潍柴动力股份有限公司，第三阶段；配套动力型号：WP4.6NG190E301；制造商：潍柴动力股份有限公司；标定功率(kW)：140；标定转速（r/min）：2200；排放标准：第三阶段。 | 型式:自走轮式 ;喂入量:8kg/s;喂入方式:全喂入 | 结构型式：自走轮式；喂入方式：全喂入；喂入量：8kg/s；结构型式：全喂入；整机外形尺寸（工作状态，长×宽×高)mm：7000×3100×3470；结构质量（kg）：7250；割台工作幅宽：2750；收割行数（半喂入）：/；最小离地间隙mm：280；割刀型式 ：Ⅱ型；拨禾轮型式：偏心弹齿式；脱粒机构布置方式（全喂入）：纵向；凹板筛型式：栅格式；复脱方式：杂余回滚筒；变速机构型式：机械变速箱+静液压无级变速；驱动方式：两驱；制动器型式：前：盘式、后：鼓式；驱动桥型式：/；驾驶室类型：普通式；茎干切碎器型式：直联刀辊式（选装）；位置：/；幅宽：/。卸粮方式：机械；导向轮、驱动轮轮胎规格 ：10.0/75-15.3、15-24；履带规格（节距mm×节数×宽mm）：/；履带轨距（mm）：/。 | 40300元 | 40300.00 | 140 | 购机补贴(通用类) | T202200370482 | 2027-09-01 | 山东省 | 评阅通过
338 | 收获机械 | 粮食作物收获机械 | 谷物联合收割机 | 7kg/s及以上自走轮式谷物联合收割机 | 潍柴雷沃重工股份有限公司（原：雷沃重工股份有限公司） | 自走式谷物联合收割机 | 4LZ-9E4 | 配套动力型号：WP4.6NG200E301；制造商：潍柴动力股份有限公司；标定功率(kW)：147；标定转速（r/min）：2200；排放标准：第三阶段。 | 型式:自走轮式 ;喂入量:9kg/s;喂入方式:全喂入 | 结构型式：自走轮式；喂入方式：全喂入；喂入量：9kg/s；结构型式：全喂入；整机外形尺寸（工作状态，长×宽×高)mm：6800×3080×3440；结构质量（kg）：5990；割台工作幅宽mm：2750；收割行数（半喂入）：/；最小离地间隙mm：300；割刀型式 ：Ⅱ型；拨禾轮型式：偏心弹齿式；脱粒机构布置方式（全喂入）：横向；凹板筛型式：栅格式；复脱方式：叶轮齿板式复脱器；变速机构型式：机械变速箱+静液压无级变速；驱动方式：两驱；制动器型式：前：盘式、后：鼓式；驱动桥型式：/；驾驶室类型：普通式；茎干切碎器型式：直联刀辊式（选装）；位置：/；幅宽：/。卸粮方式：机械；导向轮、驱动轮轮胎规格 ：10.0/75-15.3、15-24；履带规格（节距mm×节数×宽mm）：/；履带轨距（mm）：/。 | 40300元 | 40300.00 | 147 | 购机补贴(通用类) | T202200370481 | 2027-09-01 | 山东省 | 评阅通过
339 | 收获机械 | 粮食作物收获机械 | 谷物联合收割机 | 0.6-1kg/s自走履带式谷物联合收割机（全喂入），包含1-1.5kg/s自走履带式水稻联合收割机（全喂入） | 重庆家户农机有限公司 | 小型收割机 | 现：4LZ-1.0（G4）(原：4LZ-1.0) | 发动机生产企业：江苏常发农业装备股份有限公司；发动机型号：CF195FD-4柴油机；排放阶段：国四；发动机结构:立式、单缸、风冷、四冲程、直喷式；发动机标定功率：8.0kW；发动机转速：3600r/min | 型式:自走履带式 ;喂入量:/kg/s;水稻机喂入量:1.0kg/S;喂入方式:全喂入 | 1、结构型式：全喂入； 2、外形尺寸（工作状态，长×宽×高)mm：3000×1500×1650；3、结构质量（kg）：610；4、割台宽度（全喂入）：1200mm；5、割刀型式 ：Ⅱ型；6、拨禾轮型式：偏心弹齿式；7、脱粒机构布置方式（全喂入）：轴流式、杆齿；8、凹板筛型式：栅格式；9、变速箱类型：有级式、有倒挡；10、制动器型式：摩擦片式；11、驾驶室类型：无；12、卸粮方式：人工；13、履带规格（节距mm×节数×宽mm）：66×45×350；14、履带轨距（mm）：670；15、行走离合方式：张紧轮式；16、工作离合方式：张紧轮式；17、转向方式：牙嵌离合转向；18、升降方式：机动液压；19、割刀总成数量：2；20、喂入搅龙型式：螺旋伸缩扒指式 | 7500元 | 7500.00 | 8.0 | 购机补贴(通用类) | T202150500125 | 2026-03-29 | 重庆市 | 评阅通过
340 | 收获机械 | 粮食作物收获机械 | 谷物联合收割机 | 0.6-1kg/s自走履带式谷物联合收割机（全喂入），包含1-1.5kg/s自走履带式水稻联合收割机（全喂入） | 重庆鑫源农机股份有限公司 | 小型收割机 | 4LZ-1.0L | 配套动力型号：SR192FB/P；制造商：重庆鑫源农机股份有限公司；标定功率（kW）：10；标定转速（r/min）：3600。 | 型式:自走履带式 ;喂入量:/kg/s;水稻机喂入量:1.0kg/S;喂入方式:全喂入 | 结构型式 ：全喂入；整机外形尺寸（工作状态，长×宽×高）mm：2420×1150×1550；结构质量（kg）：410；割台工作幅宽（mm）：900；最小离地间隙（mm）：180；割刀型式：Ⅵ型切割器；拨禾轮型式；无；脱粒机构布置方式（全喂入）：轴流式、杆齿；凹板筛型式：栅格式；复脱方式：无；变速机构型式：有级式、有倒档；驱动方式：履带式；制动器型式：摩擦式；驱动桥型式：无；驾驶室类型：无；茎干切碎器型式：无；位置：无；幅宽：无。卸粮方式：人工；导向轮、驱动轮轮胎规格：无；履带规格（节距mm×节数×宽mm）：72mm×32节 ×250mm；履带轨距（mm）：540。 | 7500元 | 7500.00 | 10 | 购机补贴(通用类) | T202250500144 | 2027-08-09 | 重庆市 | 评阅通过
341 | 收获机械 | 粮食作物收获机械 | 谷物联合收割机 | 1-1.5kg/s自走履带式谷物联合收割机（全喂入），包含1.5-2.1kg/s自走履带式水稻联合收割机（全喂入） | 威马农机股份有限公司 | 小型收割机 | 4LZ-1.0A | 配套动力型号：KM1100FA；制造商：无锡华源凯马发动机有限公司；标定功率(kW)：9.2；标定转速（r/min）：3600；排放阶段：国四。 | 型式:自走履带式 ;喂入量:1.0kg/s;水稻机喂入量:/kg/s;喂入方式:全喂入 | 结构型式 ：履带式、乘坐式；工作状态外形尺寸（长×宽×高）mm：2900×1380×1650；整机质量kg：720；割台工作宽度mm：1100；最小离地间隙mm：215；平均接地压力kPa：10.0；额定喂入量kg/s： 1.0；档位：1档、2档、3档、空档、倒档；作业速度m/s：0.6~1.5；作业小时生产率hm²/h：≥0.06；燃油消耗量kg/hm²：≤30；配套内燃机生产企业：无锡华源凯马发动机有限公司；配套内燃机型号名称：KM1100FA柴油机；配套内燃机结构型式：立式、单缸、四冲程、风冷、直喷式；配套内燃机标定功率kW：9.2；配套内燃机标定转速r/min：3600；配套内燃机冷却方式：风冷；配套内燃机缸数：1；配套内燃机起动方式：电启动；配套内燃机燃油种类：柴油；割台型式：卧式；割台升降方式：机动液压；割刀型式：Ⅳ型切割器；割刀总成数量：2组；搅龙型式：螺旋伸缩扒指式；搅龙转速r/min：200；搅龙与底板间隙mm：15；拨禾轮型式；偏心弹齿式；拨禾轮直径mm：730；拨禾轮转速r/min：40；拨禾轮板数：5；分扶器：有；中间输送装置型式：链耙式；脱粒滚筒型式：轴流式、杆齿；脱离滚筒尺寸（外径×长度）mm：360×890；脱离滚筒齿高mm：51；脱离滚筒齿数：52；脱离滚筒转速r/min：1150；凹板筛型式：栅格式；风扇型式：离心式；风扇直径mm：225；风扇转速r/min：3350；风扇数量：1个；籽粒输送器类型：刮板式；接粮方式：人工装袋接粮；履带型式：全履带式；履带规格（节距×节数×宽）：66mm×45节×350mm；履带轨距mm：670；变速箱类型：有级式、有倒档；行走离合器型式：张紧轮式；制动器型式：机械摩擦片式；工作离合器型式：张紧轮式；转向方式：牙嵌转向离合。 | 9200元 | 9200.00 | 9.2 | 购机补贴(通用类) | T202250500146 | 2027-08-09 | 重庆市 | 评阅通过
342 | 收获机械 | 粮食作物收获机械 | 谷物联合收割机 | 1-1.5kg/s自走履带式谷物联合收割机（全喂入），包含1.5-2.1kg/s自走履带式水稻联合收割机（全喂入） | 重庆家户农机有限公司 | 小型收割机 | 4LZ-1.0B | 选配1、发动机生产企业：无锡华源凯马发动机有限公司；发动机型号：KM1100F柴油机；排放阶段：国四；发动机结构:立式、单缸、风冷、四冲程、直喷式；发动机标定功率：9.8kW；发动机转速：3600r/min 选配2、发动机生产企业：常州科普动力机械有限公司；发动机型号：KD1100FB4-2柴油机；排放阶段：国四；发动机结构:立式、单缸、风冷、四冲程、直喷式；发动机标定功率：9.8kW；发动机转速：3600r/min | 型式:自走履带式 ;喂入量:1.0kg/s;水稻机喂入量:/kg/s;喂入方式:全喂入 | 1、结构型式：全喂入； 2、外形尺寸（工作状态，长×宽×高)mm：3000×1500×1650；3、结构质量（kg）：630；4、割台宽度（全喂入）：1200mm；5、割刀型式 ：Ⅱ型；6、拨禾轮型式：偏心弹齿式；7、脱粒机构布置方式（全喂入）：轴流式、杆齿；8、凹板筛型式：栅格式；9、变速箱类型：有级式、有倒挡；10、制动器型式：鼓式；11、驾驶室类型：无；12、卸粮方式：人工；13、履带规格（节距mm×节数×宽mm）：66×44×350；14、履带轨距（mm）：670；15、行走离合方式：张紧轮式；16、工作离合方式：张紧轮式；17、转向方式：牙嵌离合转向；18、升降方式：机动液压；19、割刀总成数量：2；20、喂入搅龙型式：螺旋伸缩扒指式 | 9200元 | 9200.00 | 9.8 | 购机补贴(通用类) | T202250500158 | 2027-09-27 | 重庆市 | 评阅通过
343 | 收获机械 | 粮食作物收获机械 | 谷物联合收割机 | 1-1.5kg/s自走履带式谷物联合收割机（全喂入），包含1.5-2.1kg/s自走履带式水稻联合收割机（全喂入） | 重庆家户农机有限公司 | 小型收割机 | 现：4LZ-1.0B（G4）（原：4LZ-1.0B） | 发动机生产企业：无锡华源凯马发动机有限公司；发动机型号：KM1100F柴油机；排放阶段：国四；发动机结构:立式、单缸、风冷、四冲程、直喷式；发动机标定功率：9.8kW；发动机转速：3600r/min | 型式:自走履带式 ;喂入量:1.0kg/s;水稻机喂入量:/kg/s;喂入方式:全喂入 | 1、结构型式：全喂入； 2、外形尺寸（工作状态，长×宽×高)mm：3000×1500×1650；3、结构质量（kg）：630；4、割台宽度（全喂入）：1200mm；5、割刀型式 ：Ⅱ型；6、拨禾轮型式：偏心弹齿式；7、脱粒机构布置方式（全喂入）：轴流式、杆齿；8、凹板筛型式：栅格式；9、变速箱类型：有级式、有倒挡；10、制动器型式：鼓式；11、驾驶室类型：无；12、卸粮方式：人工；13、履带规格（节距mm×节数×宽mm）：66×44×350；14、履带轨距（mm）：670；15、行走离合方式：张紧轮式；16、工作离合方式：张紧轮式；17、转向方式：牙嵌离合转向；18、升降方式：机动液压；19、割刀总成数量：2；20、喂入搅龙型式：螺旋伸缩扒指式；21、发动机生产企业：无锡华源凯马发动机有限公司；22、发动机型号：KM1100F柴油机；23、排放阶段：国四；24、发动机结构:立式、单缸、风冷、四冲程、直喷式；25、发动机标定功率：9.8kW；26、发动机转速：3600r/min。 | 9200元 | 9200.00 | 9.8 | 购机补贴(通用类) | T202250500158 | 2027-09-27 | 重庆市 | 评阅通过
344 | 收获机械 | 粮食作物收获机械 | 谷物联合收割机 | 4kg/s及以上自走履带式谷物联合收割机（全喂入） | 湖北禾旺农业科技有限公司 | 履带自走式全喂入谷物联合收割机 | 4LZ-6.0 | 配套动力型号：YCD4T33T6-110；制造商：广西玉柴动力股份有限公司；标定功率(kW)：81；标定转速（r/min）：2300；排放标准：第三阶段。 | 型式:自走履带式 ;喂入量:6kg/s;水稻机喂入量:6kg/s;喂入方式:全喂入 | 结构型式：全喂入；整机外形尺寸（工作状态，长×宽×高)mm：5650×2500×3100；结构质量（kg）：3480；割台工作幅宽（mm）：2200；收割行数（半喂入）：/；最小离地间隙（mm）：320；割刀型式 ：II型；拨禾轮型式：偏心弹齿式；脱粒机构布置方式（全喂入）：纵向；凹板筛型式：栅格式；复脱方式：板齿风叶式；变速机构型式：无级变速；驱动方式：机械+液压；制动器型式：湿式摩擦片；驱动桥型式：机械驱动；驾驶室类型：无；茎干切碎器型式：旋转刀片式；位置（是安装切碎器的地方）：排草口；幅宽（切碎器的幅宽mm）：1050。。卸粮方式：机械；导向轮、驱动轮轮胎规格 ：/；履带规格（节距mm×节数×宽mm）：90×53节×450；履带轨距（mm）：1250。 | 31300元 | 31300.00 | 81 | 购机补贴(通用类) | T202200420231 | 2027-07-05 | 湖北省 | 评阅通过
345 | 收获机械 | 粮食作物收获机械 | 谷物联合收割机 | 4kg/s及以上自走履带式谷物联合收割机（全喂入） | 湖北禾旺农业科技有限公司 | 履带自走式全喂入谷物联合收割机 | 4LZ-6.0A | 配套动力型号：YCD4T33T6-110；制造商：广西玉柴动力股份有限公司；标定功率(kW)：81；标定转速（r/min）：2300；排放标准：第三阶段。 | 型式:自走履带式 ;喂入量:6kg/s;水稻机喂入量:6kg/s;喂入方式:全喂入 | 结构型式：全喂入；整机外形尺寸（工作状态，长×宽×高)mm：5650×2500×2900；结构质量（kg）：3560；割台工作幅宽（mm）：2200；收割行数（半喂入）：/；最小离地间隙（mm）：320；割刀型式 ：II型；拨禾轮型式：偏心弹齿式；脱粒机构布置方式（全喂入）：纵向；凹板筛型式：栅格式；复脱方式：板齿风叶式；变速机构型式：无级变速；驱动方式：机械+液压；制动器型式：湿式摩擦片；驱动桥型式：机械驱动；驾驶室类型：简易式；茎干切碎器型式：旋转刀片式；位置（是安装切碎器的地方）：排草口；幅宽（切碎器的幅宽mm）：1050。卸粮方式：机械；导向轮、驱动轮轮胎规格 ：/；履带规格（节距mm×节数×宽mm）：90×53节×450；履带轨距（mm）：1250。 | 31300元 | 31300.00 | 81 | 购机补贴(通用类) | T202200420231 | 2027-07-05 | 湖北省 | 评阅通过
346 | 收获机械 | 粮食作物收获机械 | 谷物联合收割机 | 4kg/s及以上自走履带式谷物联合收割机（全喂入） | 江苏沃得农业机械股份有限公司 | 履带自走全喂入式谷物联合收割机 | 4LZ-4.0XL | 推广鉴定报告配套发动机：配套动力型号：4H20R41S704（国四）；制造商：浙江新柴股份有限公司；标定功率(kW)： 52.1；标定转速(r/min)：2400；排放阶段：第Ⅳ阶段。 | 型式:自走履带式 ;喂入量:4.0kg/s;水稻机喂入量:/kg/s;喂入方式:全喂入 | 结构型式：履带自走全喂入式；喂入量（kg/s）：4.0；整机外形尺寸（工作状态，长×宽×高)mm：5320×2170×2860；结构质量（kg）：2580；割台工作幅宽（全喂入）（mm）：1675；最小离地间隙（mm）：295；割刀型式 ：标Ⅱ型；拨禾轮型式：偏心拨齿（弹齿）式；脱粒机构布置方式（全喂入）：纵向轴流滚筒式；凹板筛型式：栅格式；复脱方式：回馈脱粒；变速机构型式：液压无级变速器（HST）+机械变速箱；制动器型式：摩擦片式；驾驶室类型：无驾驶室；茎杆切碎器型式：旋转刀片式；位置：机器尾部；幅宽：650mm。卸粮方式：机械自动卸粮；履带规格（节距mm×节数×宽mm）：90×44节×400；履带轨距（mm）：1080。 | 31300元 | 31300.00 | 52.1 | 购机补贴(通用类) | T202232320237 | 2027-10-31 | 江苏省 | 评阅通过
347 | 收获机械 | 粮食作物收获机械 | 谷物联合收割机 | 4kg/s及以上自走履带式谷物联合收割机（全喂入） | 江苏沃得农业机械股份有限公司 | 履带自走全喂入式谷物联合收割机 | 4LZ-6.0EL | 推广鉴定报告配套发动机：配套动力型号：4G33V16；制造商：常柴股份有限公司；标定功率(kW)：88.2；标定转速(r/min)：2600；排放标准:第Ⅲ阶段。新增变更发动机型号：一、配套动力型号：4G33V16-120G31G；制造商：常柴股份有限公司；标定功率（KW）：88.2；标定转速(r/min)：2600；国Ⅲ排放标准；二、配套动力型号：YC4DK120-T300；制造商：广西玉柴机器股份有限公司；标定功率（KW）：88；标定转速(r/min)：2600；国Ⅲ排放标准；三、配套动力型号：4C6-120C33；制造商：安徽全柴动力股份有限公司；标定功率（KW）：89；标定转速(r/min)：2600；国Ⅲ排放标准；四、配套动力型号：4D35RT30/1206；制造商：浙江新柴股份有限公司；标定功率（KW）：88.9；标定转速(r/min)：2600；国Ⅲ排放标准；五、配套动力型号：4G33V16-125G31G；制造商：常柴股份有限公司；标定功率（KW）：92；标定转速(r/min)：2600；国Ⅲ排放标准；六、配套动力型号：YC4DK125-T300；制造商：广西玉柴机器股份有限公司；标定功率（KW）：92；标定转速(r/min)：2600；国Ⅲ排放标准。 | 型式:自走履带式 ;喂入量:6.0kg/s;水稻机喂入量:/kg/s;喂入方式:全喂入 | 结构型式：履带自走全喂入式；喂入量（kg/s）：6.0；整机外形尺寸（工作状态，长×宽×高)mm：5610×2720×3010；结构质量（kg）：3900；割台工作幅宽（全喂入）（mm）：2200；最小离地间隙（mm）：320；割刀型式 ：标Ⅱ型；拨禾轮型式：偏心拨齿（弹齿）式；脱粒机构布置方式（全喂入）：纵向轴流滚筒式；凹板筛型式：栅格式；复脱方式：板齿风叶式；变速机构型式：液压无级变速器（HST）+机械变速箱；制动器型式：摩擦片式；驾驶室类型：普通型；茎杆切碎器型式：旋转刀片式；位置：机器尾部；幅宽：840mm。卸粮方式：机械自动卸粮；履带规格（节距mm×节数×宽mm）：90×53节×500(选装550）；履带轨距（mm）：1250。 | 31300元 | 31300.00 | 88.2 | 购机补贴(通用类) | T202032320231 | 2025-09-29 | 江苏省 | 评阅通过
348 | 收获机械 | 粮食作物收获机械 | 谷物联合收割机 | 4kg/s及以上自走履带式谷物联合收割机（全喂入） | 江苏沃得农业机械股份有限公司 | 履带自走全喂入式谷物联合收割机 | 4LZ-6.0ELQ | 推广鉴定报告配套发动机：配套动力型号：4G33V16；制造商：常柴股份有限公司；标定功率(kW)：88.2；标定转速(r/min)：2600；排放标准:第Ⅲ阶段。新增变更发动机型号：一、配套动力型号：4G33V16-120G31G；制造商：常柴股份有限公司；标定功率（KW）：88.2；标定转速(r/min)：2600；国Ⅲ排放标准；二、配套动力型号：YC4DK120-T300；制造商：广西玉柴机器股份有限公司；标定功率（KW）：88；标定转速(r/min)：2600；国Ⅲ排放标准；三、配套动力型号：4C6-120C33；制造商：安徽全柴动力股份有限公司；标定功率（KW）：89；标定转速(r/min)：2600；国Ⅲ排放标准；四、配套动力型号：4D35RT30/1206；制造商：浙江新柴股份有限公司；标定功率（KW）：88.9；标定转速(r/min)：2600；国Ⅲ排放标准；五、配套动力型号：4G33V16-125G31G；制造商：常柴股份有限公司；标定功率（KW）：92；标定转速(r/min)：2600；国Ⅲ排放标准；六、配套动力型号：YC4DK125-T300；制造商：广西玉柴机器股份有限公司；标定功率（KW）：92；标定转速(r/min)：2600；国Ⅲ排放标准。 | 型式:自走履带式 ;喂入量:6.0kg/s;水稻机喂入量:/kg/s;喂入方式:全喂入 | 结构型式：履带自走全喂入式；喂入量（kg/s）：6.0；整机外形尺寸（工作状态，长×宽×高)mm：5640×2700×2950；结构质量（kg）：3730；割台工作幅宽（全喂入）（mm）：2200；最小离地间隙（mm）：320；割刀型式 ：标Ⅱ型；拨禾轮型式：偏心拨齿（弹齿）式；脱粒机构布置方式（全喂入）：纵向轴流滚筒式；凹板筛型式：栅格式；复脱方式：板齿风叶式；变速机构型式：液压无级变速器（HST）+机械变速箱；制动器型式：摩擦片式；驾驶室类型：无；茎杆切碎器型式：旋转刀片式；位置：机器尾部；幅宽：840mm。卸粮方式：机械自动卸粮；履带规格（节距mm×节数×宽mm）：90×53节×500(选装550）；履带轨距（mm）：1250。 | 31300元 | 31300.00 | 88.2 | 购机补贴(通用类) | T202032320231 | 2025-09-29 | 江苏省 | 评阅通过
349 | 收获机械 | 粮食作物收获机械 | 谷物联合收割机 | 4kg/s及以上自走履带式谷物联合收割机（全喂入） | 江苏沃得农业机械股份有限公司 | 履带自走全喂入式谷物联合收割机 | 4LZ-6.0MD | 推广鉴定报告配套发动机：配套动力型号：4G33V16-105G31G；制造商：常柴股份有限公司；标定功率(kW)：77.2；标定转速（r/min）：2600；排放标准：第Ⅲ阶段。新增变更发动机型号：一、配套动力型号：4G33V16-110G31G；制造商：常柴股份有限公司；标定功率（kW）：81；标定转速（r/min）：2600；排放标准：第Ⅲ阶段；二、配套动力型号：YC4DK110-T300；制造商：广西玉柴机器股份有限公司；标定功率（kW）：81；标定转速（r/min）：2600；排放标准：第Ⅲ阶段；三、配套动力型号：YCF30110-T300；制造商：广西玉柴机器股份有限公司；标定功率（kW）：81；标定转速（r/min）：2600；排放标准：第Ⅲ阶段；四、配套动力型号：4D32RT30/1106；制造商：浙江新柴股份有限公司；标定功率（kW）：81；标定转速（r/min）：2600；排放标准：第Ⅲ阶段；五、配套动力型号：4G33V16-112G31G；制造商：常柴股份有限公司；标定功率（kW）：82.35；标定转速（r/min）：2600；排放标准：第Ⅲ阶段；六、配套动力型号：YC4DK112-T300；制造商：广西玉柴机器股份有限公司；标定功率（kW）：82.3；标定转速（r/min）：2600；排放标准：第Ⅲ阶段；七、配套动力型号：4C6-112C31；制造商：安徽全柴动力股份有限公司；标定功率（kW）：82.3；标定转速（r/min）：2600；排放标准：第Ⅲ阶段；八、配套动力型号：YC4DK115-T301；制造商：广西玉柴机器股份有限公司；标定功率（kW）：84.5；标定转速（r/min）：2600；排放标准：第Ⅲ阶段；九、配套动力型号：4G33V16-115G31G；制造商：常柴股份有限公司；标定功率（kW）：84.56；标定转速（r/min）：2600；排放标准：第Ⅲ阶段。 | 型式:自走履带式 ;喂入量:6.0kg/s;水稻机喂入量:/kg/s;喂入方式:全喂入 | 结构型式：履带自走全喂入式；喂入量（kg/s）：6.0；整机外形尺寸（工作状态，长×宽×高)mm：5330×2650×2950；结构质量（kg）：3780；割台工作幅宽（全喂入）（mm）：2100；最小离地间隙（mm）：305；割刀型式 ：标Ⅱ型；拨禾轮型式：偏心拨齿（弹齿）式；脱粒机构布置方式（全喂入）：纵向轴流滚筒式；凹板筛型式：栅格式；复脱方式：板齿风叶式；变速机构型式：液压无级变速器（HST）+机械变速箱；制动器型式：摩擦片式；驾驶室类型：普通式；茎杆切碎器型式：旋转刀片式；位置：机器尾部；幅宽：565mm。卸粮方式：机械自动卸粮；履带规格（节距mm×节数×宽mm）：90×53节×500(选装550）；履带轨距（mm）：1250。 | 31300元 | 31300.00 | 77.2 | 购机补贴(通用类) | T202032320079 | 2025-05-28 | 江苏省 | 评阅通过
350 | 收获机械 | 粮食作物收获机械 | 谷物联合收割机 | 4kg/s及以上自走履带式谷物联合收割机（全喂入） | 江苏沃得农业机械股份有限公司 | 履带自走全喂入式谷物联合收割机 | 4LZ-6.0MDQ | 推广鉴定报告配套发动机：配套动力型号：4G33V16-105G31G；制造商：常柴股份有限公司；标定功率(kW)：77.2；标定转速（r/min）：2600；排放标准：第Ⅲ阶段。新增变更发动机型号：一、配套动力型号：4G33V16-110G31G；制造商：常柴股份有限公司；标定功率（kW）：81；标定转速（r/min）：2600；排放标准：第Ⅲ阶段；二、配套动力型号：YC4DK110-T300；制造商：广西玉柴机器股份有限公司；标定功率（kW）：81；标定转速（r/min）：2600；排放标准：第Ⅲ阶段；三、配套动力型号：YCF30110-T300；制造商：广西玉柴机器股份有限公司；标定功率（kW）：81；标定转速（r/min）：2600；排放标准：第Ⅲ阶段；四、配套动力型号：4D32RT30/1106；制造商：浙江新柴股份有限公司；标定功率（kW）：81；标定转速（r/min）：2600；排放标准：第Ⅲ阶段；五、配套动力型号：4G33V16-112G31G；制造商：常柴股份有限公司；标定功率（kW）：82.35；标定转速（r/min）：2600；排放标准：第Ⅲ阶段；六、配套动力型号：YC4DK112-T300；制造商：广西玉柴机器股份有限公司；标定功率（kW）：82.3；标定转速（r/min）：2600；排放标准：第Ⅲ阶段；七、配套动力型号：4C6-112C31；制造商：安徽全柴动力股份有限公司；标定功率（kW）：82.3；标定转速（r/min）：2600；排放标准：第Ⅲ阶段；八、配套动力型号：YC4DK115-T301；制造商：广西玉柴机器股份有限公司；标定功率（kW）：84.5；标定转速（r/min）：2600；排放标准：第Ⅲ阶段；九、配套动力型号：4G33V16-115G31G；制造商：常柴股份有限公司；标定功率（kW）：84.56；标定转速（r/min）：2600；排放标准：第Ⅲ阶段。 | 型式:自走履带式 ;喂入量:6.0kg/s;水稻机喂入量:/kg/s;喂入方式:全喂入 | 结构型式：履带自走全喂入式；喂入量（kg/s）：6.0；整机外形尺寸（工作状态，长×宽×高)mm：5330×2650×2955；结构质量（kg）：3580；割台工作幅宽（全喂入）（mm）：2100；最小离地间隙（mm）：305；割刀型式 ：标Ⅱ型；拨禾轮型式：偏心拨齿（弹齿）式；脱粒机构布置方式（全喂入）：纵向轴流滚筒式；凹板筛型式：栅格式；复脱方式：板齿风叶式；变速机构型式：液压无级变速器（HST）+机械变速箱；制动器型式：摩擦片式；驾驶室类型：无；茎杆切碎器型式：旋转刀片式；位置：机器尾部；幅宽：565mm。卸粮方式：机械自动卸粮；履带规格（节距mm×节数×宽mm）：90×53节×500(选装550）；履带轨距（mm）：1250。 | 31300元 | 31300.00 | 77.2 | 购机补贴(通用类) | T202032320079 | 2025-05-28 | 江苏省 | 评阅通过
351 | 收获机械 | 粮食作物收获机械 | 谷物联合收割机 | 4kg/s及以上自走履带式谷物联合收割机（全喂入） | 江苏沃得农业机械股份有限公司 | 履带自走全喂入式谷物联合收割机 | 4LZ-8.0ER | 推广鉴定报告配套发动机：一、配套动力型号：4G36V16-147G412E(国四)；制造商：常柴股份有限公司；标定功率(kW)： 99.5；标定转速(r/min)：2400；排放阶段：第Ⅳ阶段；二、配套动力型号：YCF36150-T480(国四))；制造商：广西玉柴机器股份有限公司；标定功率(kW)：99.5；标定转速(r/min)：2400；排放阶段：第Ⅳ阶段。 | 型式:自走履带式 ;喂入量:8.0kg/s;水稻机喂入量:/kg/s;喂入方式:全喂入 | 结构型式：履带自走全喂入式；喂入量（kg/s）：8.0；整机外形尺寸（工作状态，长×宽×高)mm：5880×3040×2970；结构质量（kg）：4390；割台工作幅宽（全喂入）（mm）：2560；最小离地间隙（mm）：320；割刀型式 ：标Ⅱ型；拨禾轮型式：偏心拨齿（弹齿）式；脱粒机构布置方式（全喂入）：纵向轴流滚筒式；凹板筛型式：栅格式；复脱方式：回馈脱粒；变速机构型式：液压无级变速器（HST）+机械变速箱；制动器型式：摩擦片式；驾驶室类型：普通式；茎杆切碎器型式：旋转刀片式；位置：机器尾部；幅宽：840mm。卸粮方式：机械自动卸粮；履带规格（节距mm×节数×宽mm）：90×56节×500(选装550)；履带轨距（mm）：1250。 | 31300元 | 31300.00 | 99.5 | 购机补贴(通用类) | T202232320235 | 2027-10-31 | 江苏省 | 评阅通过
352 | 收获机械 | 粮食作物收获机械 | 谷物联合收割机 | 4kg/s及以上自走履带式谷物联合收割机（全喂入） | 江苏沃得农业机械股份有限公司 | 履带自走全喂入式谷物联合收割机 | 4LZ-8.0ERQ | 推广鉴定报告配套发动机：一、配套动力型号：4G36V16-147G412E(国四)；制造商：常柴股份有限公司；标定功率(kW)： 99.5；标定转速(r/min)：2400；排放阶段：第Ⅳ阶段；二、配套动力型号：YCF36150-T480(国四))；制造商：广西玉柴机器股份有限公司；标定功率(kW)：99.5；标定转速(r/min)：2400；排放阶段：第Ⅳ阶段。 | 型式:自走履带式 ;喂入量:8.0kg/s;水稻机喂入量:/kg/s;喂入方式:全喂入 | 结构型式：履带自走全喂入式；喂入量（kg/s）：8.0；整机外形尺寸（工作状态，长×宽×高)mm：5880×3040×3010；结构质量（kg）：4220；割台工作幅宽（全喂入）（mm）：2560；最小离地间隙（mm）：320；割刀型式 ：标Ⅱ型；拨禾轮型式：偏心拨齿（弹齿）式；脱粒机构布置方式（全喂入）：纵向轴流滚筒式；凹板筛型式：栅格式；复脱方式：回馈脱粒；变速机构型式：液压无级变速器（HST）+机械变速箱；制动器型式：摩擦片式；驾驶室类型：无驾驶室；茎杆切碎器型式：旋转刀片式；位置：机器尾部；幅宽：840mm。卸粮方式：机械自动卸粮；履带规格（节距mm×节数×宽mm）：90×56节×500(选装550)；履带轨距（mm）：1250。 | 31300元 | 31300.00 | 99.5 | 购机补贴(通用类) | T202232320235 | 2027-10-31 | 江苏省 | 评阅通过
353 | 收获机械 | 粮食作物收获机械 | 谷物联合收割机 | 4kg/s及以上自走履带式谷物联合收割机（全喂入） | 江苏沃得农业机械股份有限公司 | 履带自走全喂入式谷物联合收割机 | 4LZ-8.0FD | 推广鉴定报告配套发动机：一、配套动力型号：4G36V16-147G412E(国四)；制造商：常柴股份有限公司；标定功率(kW)： 99.5；标定转速(r/min)：2400；排放阶段：第Ⅳ阶段；二、配套动力型号：YCF36150-T480(国四))；制造商：广西玉柴机器股份有限公司；标定功率(kW)：99.5；标定转速(r/min)：2400；排放阶段：第Ⅳ阶段。 | 型式:自走履带式 ;喂入量:8.0kg/s;水稻机喂入量:/kg/s;喂入方式:全喂入 | 结构型式：履带自走全喂入式；喂入量（kg/s）：8.0；整机外形尺寸（工作状态，长×宽×高)mm：5840×2840×2960；结构质量（kg）：4330；割台工作幅宽（全喂入）（mm）：2360；最小离地间隙（mm）：320；割刀型式 ：标Ⅱ型；拨禾轮型式：偏心拨齿（弹齿）式；脱粒机构布置方式（全喂入）：纵向轴流滚筒式；凹板筛型式：栅格式；复脱方式：回馈脱粒；变速机构型式：液压无级变速器（HST）+机械变速箱；制动器型式：摩擦片式；驾驶室类型：普通式；茎杆切碎器型式：旋转刀片式；位置：机器尾部；幅宽：840mm。卸粮方式：机械自动卸粮；履带规格（节距mm×节数×宽mm）：90×63节×500(选装550)；履带轨距（mm）：1250。 | 31300元 | 31300.00 | 99.5 | 购机补贴(通用类) | T202232320236 | 2027-10-31 | 江苏省 | 评阅通过
354 | 收获机械 | 粮食作物收获机械 | 谷物联合收割机 | 4kg/s及以上自走履带式谷物联合收割机（全喂入） | 江苏沃得农业机械股份有限公司 | 履带自走全喂入式谷物联合收割机 | 4LZ-9.0CRA | 推广鉴定报告配套发动机：配套动力型号：YCF36160-T480(国四)；制造商：广西玉柴机器股份有限公司；标定功率(kW)：118；标定转速(r/min)：2400；排放阶段：第Ⅳ阶段。 | 型式:自走履带式 ;喂入量:9.0kg/s;水稻机喂入量:/kg/s;喂入方式:全喂入 | 结构型式：履带自走全喂入式；喂入量（kg/s）：9.0；整机外形尺寸（工作状态，长×宽×高)mm：6260×3190×2970；结构质量（kg）：4780；割台工作幅宽（全喂入）（mm）：2750；最小离地间隙（mm）：300；割刀型式 ：标Ⅱ型；拨禾轮型式：偏心拨齿（弹齿）式；脱粒机构布置方式（全喂入）：纵向轴流滚筒式；凹板筛型式：栅格式；复脱方式：回馈脱粒；变速机构型式：液压无级变速器（HST）+机械变速箱；制动器型式：摩擦片式；驾驶室类型：普通式；茎杆切碎器型式：旋转刀片式；位置：机器尾部；幅宽：350mm。卸粮方式：机械自动卸粮；履带规格（节距mm×节数×宽mm）：90×60节×500(选装550、600）；履带轨距（mm）：1350。 | 31300元 | 31300.00 | 118 | 购机补贴(通用类) | T202232320192 | 2027-09-29 | 江苏省 | 评阅通过
355 | 收获机械 | 粮食作物收获机械 | 谷物联合收割机 | 4kg/s及以上自走履带式谷物联合收割机（全喂入） | 江西良田农业机械有限公司 | 履带自走式谷物联合收割机 | 4LZ-5.3（LT998） | 发动机型号：4C6-110C32；标定功率：81kw；配套动力标定转速：2600r/min；制造商：安徽全柴动力股份有限公司；发动机排放阶段：国三。 | 型式:自走履带式 ;喂入量:5.3kg/s;水稻机喂入量:5.3kg/s;喂入方式:全喂入 | 喂入量：5.3kg/s；喂入方式:全喂入；结构形式:履带自走式全喂入；工作状态外形尺寸（长×宽×高）:5550×2660×2850mm；整机使用质量：3250kg；割台宽度：2200mm；履带节距×节数×宽度:90mm×53（56）节×450（500）(550)mm；发动机型号：4C6-110C32；配套功率：81kw；制造商:安徽全柴动力股份有限公司；作业小时生产率：0.26～0.6hM2/h；发动机排放阶段:国三。 | 31300元 | 31300.00 | 81 | 购机补贴(通用类) | T202236360019 | 2027-08-17 | 江西省 | 评阅通过
356 | 收获机械 | 粮食作物收获机械 | 谷物联合收割机 | 4kg/s及以上自走履带式谷物联合收割机（全喂入） | 久保田农业机械（苏州）有限公司 | 全喂入式联合收割机 | 4LZ-5E8 | 配套动力型号：V3800-DI-TI-ET09；制造商：久保田发动机（无锡）有限公司 ；标定功率(kW)：80.1 ；标定转速（r/min）：2600；排放标准：第三阶段。 | 型式:自走履带式 ;喂入量:5kg/s;喂入方式:全喂入 | 结构型式：履带自走全喂入式；整机外形尺寸：（长×宽×高）（mm）6235×2760×2900；整机质量：4695（使用质量）；割台工作幅宽：2400mm；最小离地间隙：305mm；割刀型式：Ⅳ型；拨禾轮型式：偏心弹齿式；脱粒机构布置方式：纵轴流式；凹版筛型式：栅格式；复脱方式：再输送螺旋搅龙；变速机构型式：机械变速+液压无级变速（HST）；驱动方式：无；制动器型式：湿式摩擦片式；驱动桥型式：无；驾驶室类型：封闭式；茎秆切碎器型式：悬挂式（选装）；位置：脱谷部后侧；幅宽：1068mm；卸粮方式：机械自动卸粮；履带节距×节数×宽度：90mm×62节×550mm；履带轨距：1350mm； | 31300元 | 31300.00 | 80.1 | 购机补贴(通用类) | T202232320186 | 2027-09-29 | 江苏省 | 评阅通过
357 | 收获机械 | 粮食作物收获机械 | 谷物联合收割机 | 4kg/s及以上自走履带式谷物联合收割机（全喂入） | 久保田农业机械（苏州）有限公司 | 全喂入式联合收割机 | 4LZ-5F8 | 配套动力型号：V3800-DI-TI-ET09；制造商：久保田发动机（无锡）有限公司 ；标定功率(kW)：80.1 ；标定转速（r/min）：2600；排放标准：第三阶段。 | 型式:自走履带式 ;喂入量:5kg/s;喂入方式:全喂入 | 结构型式：履带自走全喂入式；整机外形尺寸：（长×宽×高）（mm）6235×2630×2780；整机质量：4530（使用质量）；割台工作幅宽：2400mm；最小离地间隙：305mm；割刀型式：Ⅳ型；拨禾轮型式：偏心弹齿式；脱粒机构布置方式：纵轴流式；凹版筛型式：栅格式；复脱方式：再输送螺旋搅龙；变速机构型式：机械变速+液压无级变速（HST）；驱动方式：无；制动器型式：湿式摩擦片式；驱动桥型式：无；驾驶室类型：无驾驶室；茎秆切碎器型式：悬挂式（选装）；位置：脱谷部后侧；幅宽：1068mm；卸粮方式：机械自动卸粮；履带节距×节数×宽度：90mm×62节×550mm；履带轨距：1350mm； | 31300元 | 31300.00 | 80.1 | 购机补贴(通用类) | T202232320186 | 2027-09-29 | 江苏省 | 评阅通过
358 | 收获机械 | 粮食作物收获机械 | 谷物联合收割机 | 4kg/s及以上自走履带式谷物联合收割机（全喂入） | 久保田农业机械（苏州）有限公司 | 全喂入式联合收割机 | 4LZ-6.5A8 | 配套动力型号：V3800-DI-TI-ET09；制造商：久保田发动机（无锡）有限公司 ；标定功率(kW)：80.1 ；标定转速（r/min）：2600；排放标准：第三阶段。 | 型式:自走履带式 ;喂入量:6.5kg/s;喂入方式:全喂入 | 结构型式：履带自走全喂入式；整机外形尺寸：（长×宽×高）（mm）5795×2772×2887；整机质量：4325（使用质量）；割台工作幅宽：2400mm；最小离地间隙：283mm；割刀型式：Ⅳ型；拨禾轮型式：偏心弹齿式；脱粒机构布置方式：纵轴流式；凹版筛型式：栅格式；复脱方式：再输送螺旋搅龙；变速机构型式：机械变速+液压无级变速（HST）；驱动方式：无；制动器型式：湿式摩擦片式；驱动桥型式：无；驾驶室类型：封闭式；茎秆切碎器型式：悬挂式（选装）；位置：脱谷部后侧；幅宽：1068mm；卸粮方式：机械自动卸粮；履带节距×节数×宽度：90mm×56节×500mm；履带轨距：1350mm； | 31300元 | 31300.00 | 80.1 | 购机补贴(通用类) | T202232320187 | 2027-09-29 | 江苏省 | 评阅通过
359 | 收获机械 | 粮食作物收获机械 | 谷物联合收割机 | 4kg/s及以上自走履带式谷物联合收割机（全喂入） | 久保田农业机械（苏州）有限公司 | 全喂入式联合收割机 | 4LZ-6.5B8 | 配套动力型号：V3800-DI-TI-ET09；制造商：久保田发动机（无锡）有限公司 ；标定功率(kW)：80.1 ；标定转速（r/min）：2600；排放标准：第三阶段。 | 型式:自走履带式 ;喂入量:6.5kg/s;喂入方式:全喂入 | 结构型式：履带自走全喂入式；整机外形尺寸：（长×宽×高）（mm）5795×2650×2650；整机质量：4130kg（使用质量）；割台工作幅宽：2400mm；最小离地间隙：283mm；割刀型式：Ⅳ型；拨禾轮型式：偏心弹齿式；脱粒机构布置方式：纵轴流式；凹版筛型式：栅格式；复脱方式：再输送螺旋搅龙；变速机构型式：机械变速+液压无级变速（HST）；驱动方式：无；制动器型式：湿式摩擦片式；驱动桥型式：无；驾驶室类型：无驾驶室；茎秆切碎器型式：悬挂式（选装）；位置：脱谷部后侧；幅宽：1068mm；卸粮方式：机械自动卸粮；履带节距×节数×宽度：90mm×56节×500mm；履带轨距：1350mm； | 31300元 | 31300.00 | 80.1 | 购机补贴(通用类) | T202232320187 | 2027-09-29 | 江苏省 | 评阅通过
360 | 收获机械 | 粮食作物收获机械 | 谷物联合收割机 | 4kg/s及以上自走履带式谷物联合收割机（全喂入） | 日照市长远机械制造有限公司 | 履带自走全喂入式谷物联合收割机 | 4LZ-6.0 | 配套动力型号：V36-125C31；制造商：安徽全柴动力股份有限公司；标定功率(kW)：92；标定转速（r/min）：2400；排放标准：第三阶段 | 型式:自走履带式 ;喂入量:6kg/s;喂入方式:全喂入 | 结构型式：全喂入；整机外形尺寸（长×宽×高)mm：5850×2650×3050；结构质量（kg）：3950；割台工作幅宽mm：2200；喂入量kg/s:6；最小离地间隙mm：340；割刀型式 ：标II型；拨禾轮型式：偏心拨齿式；脱粒机构布置方式（全喂入）：纵向轴流滚筒式；凹板筛型式：栅格式；复脱方式：板齿式；变速机构型式：液压无极变速（HST)+机械变速箱；制动器型式：摩擦片式；驾驶室类型：普通式；茎干切碎器型式：旋转刀片式；卸粮方式：机械自动卸粮；履带规格（节距mm×节数×宽mm）：90mm×53节×500mm；履带轨距（mm）：1250。 | 31300元 | 31300.00 | 92 | 购机补贴(通用类) | T202200120314 | 2027-09-01 | 山东省 | 评阅通过
361 | 收获机械 | 粮食作物收获机械 | 谷物联合收割机 | 4kg/s及以上自走履带式谷物联合收割机（全喂入） | 日照市长远机械制造有限公司 | 履带自走全喂入式谷物联合收割机 | 4LZ-6.0A | 配套动力型号：V36-125C31；制造商：安徽全柴动力股份有限公司；标定功率(kW)：92；标定转速（r/min）：2400；排放标准：第三阶段。 | 型式:自走履带式 ;喂入量:6kg/s;喂入方式:全喂入 | 结构型式：全喂入；整机外形尺寸（长×宽×高)mm：5850×2650×3050；结构质量（kg）：3900；割台工作幅宽mm：2200；喂入量kg/s:6；最小离地间隙mm：340；割刀型式 ：标II型；拨禾轮型式：偏心拨齿式；脱粒机构布置方式（全喂入）：纵向轴流滚筒式；凹板筛型式：栅格式；复脱方式：板齿式；变速机构型式：液压无极变速（HST)+机械变速箱；制动器型式：摩擦片式；驾驶室类型：无驾驶室；茎干切碎器型式：旋转刀片式；卸粮方式：机械自动卸粮；履带规格（节距mm×节数×宽mm）：90mm×53节×500mm；履带轨距（mm）：1250。 | 31300元 | 31300.00 | 92 | 购机补贴(通用类) | T202200120314 | 2027-09-01 | 山东省 | 评阅通过
362 | 收获机械 | 粮食作物收获机械 | 谷物联合收割机 | 4kg/s及以上自走履带式谷物联合收割机（全喂入） | 潍柴雷沃重工股份有限公司（原：雷沃重工股份有限公司） | 履带式全喂入谷物联合收割机 | 4LZ-10MLA | 配套动力型号：V36-160C31；制造商：安徽全柴动力股份有限公司；标定功率(kW)：118；标定转速（r/min）：2400；排放标准：第三阶段。 | 型式:自走履带式 ;喂入量:10kg/s;水稻机喂入量:10kg/s;喂入方式:全喂入 | 结构型式：自走履带式；喂入方式：全喂入；喂入量：10kg/s；结构型式：全喂入；整机外形尺寸（工作状态，长×宽×高)mm：6515×3189×3025（带切碎器） 6000×3189×3025（不带切碎器）；结构质量（kg）：4820（带切碎器）/4720（不带切碎器）；割台工作幅宽mm：2800；收割行数（半喂入）：/；最小离地间隙mm：300；割刀型式 ：Ⅱ型；拨禾轮型式：偏心弹齿式；脱粒机构布置方式（全喂入）：纵向；凹板筛型式：栅格式；复脱方式：杂余回滚筒；变速机构型式：机械变速箱+静液压无级变速；驱动方式：/；制动器型式：盘式；驱动桥型式：/；驾驶室类型：普通式；茎干切碎器型式：直联刀辊式（选装）；位置：/；幅宽：/。卸粮方式：机械；导向轮、驱动轮轮胎规格 ：/；履带规格（节距mm×节数×宽mm）：90mm×63节×550mm；履带轨距（mm）：1450。 | 31300元 | 31300.00 | 118 | 购机补贴(通用类) | T202200370483 | 2027-09-01 | 山东省 | 评阅通过
363 | 收获机械 | 粮食作物收获机械 | 谷物联合收割机 | 4kg/s及以上自走履带式谷物联合收割机（全喂入） | 潍柴雷沃重工股份有限公司（原：雷沃重工股份有限公司） | 履带式全喂入谷物联合收割机 | 4LZ-12H1 | 配套动力型号：WP4.6NG220E470A（国四）；制造商：潍柴动力股份有限公司；标定功率(kW)：162；标定转速（r/min）：2200；排放标准：第四阶段。 | 型式:自走履带式 ;喂入量:12kg/s;喂入方式:全喂入 | 结构型式：自走履带式；喂入方式：全喂入；喂入量：12kg/s；结构型式：全喂入；整机外形尺寸（工作状态，长×宽×高)mm：7600×4200×3450；结构质量（kg）：7200；割台工作幅宽mm：4000；最小离地间隙mm：600；割刀型式 ：Ⅱ型；拨禾轮型式：偏心弹齿式；脱粒机构布置方式（全喂入）：纵向；凹板筛型式：栅格式；复脱方式：叶轮齿板式复脱器；变速机构型式：静液压无级变速；驱动方式：/；制动器型式：盘式；驱动桥型式：/；驾驶室类型：普通式；茎干切碎器型式：直联刀辊式（选装）；位置：/；幅宽：/。卸粮方式：机械；导向轮、驱动轮轮胎规格 ：/；履带规格（节距mm×节数×宽mm）：90mm×83节×700mm；履带轨距（mm）：2300。 | 31300元 | 31300.00 | 162 | 购机补贴(通用类) | T202200370474 | 2027-09-01 | 山东省 | 评阅通过
364 | 收获机械 | 粮食作物收获机械 | 谷物联合收割机 | 4kg/s及以上自走履带式谷物联合收割机（全喂入） | 潍柴雷沃重工股份有限公司（原：雷沃重工股份有限公司） | 履带式全喂入谷物联合收割机 | 4LZ-7G2 | 配套动力型号：V36-135C31；制造商：安徽全柴动力股份有限公司；标定功率(kW)：99.3；标定转速（r/min）：2400；排放标准：第三阶段。 | 型式:自走履带式 ;喂入量:7kg/s;水稻机喂入量:7kg/s;喂入方式:全喂入 | 结构型式：自走履带式；喂入方式：全喂入；喂入量：7kg/s；结构型式：全喂入；整机外形尺寸（工作状态，长×宽×高)mm：6200×2750×2900；结构质量（kg）：3690；割台工作幅宽mm：2400；收割行数（半喂入）：/；最小离地间隙mm：335；割刀型式 ：Ⅱ型；拨禾轮型式： 偏心弹齿；脱粒机构布置方式（全喂入）：纵向；凹板筛型式：栅格式；复脱方式：复脱器；变速机构型式：机械＋静液压；驱动方式：/；制动器型式：前：盘式、后：无；驱动桥型式：/；驾驶室类型：普通式；茎干切碎器型式：刀片旋转式（选配）；位置：/；幅宽：/。卸粮方式：机械；导向轮、驱动轮轮胎规格 ：/；履带规格（节距mm×节数×宽mm）：90mm×56节×500mm；履带轨距（mm）：1250。 | 31300元 | 31300.00 | 99.3 | 购机补贴(通用类) | T202200430506 | 2027-09-01 | 山东省 | 评阅通过
365 | 收获机械 | 粮食作物收获机械 | 谷物联合收割机 | 4kg/s及以上自走履带式谷物联合收割机（全喂入） | 潍柴雷沃重工股份有限公司（原：雷沃重工股份有限公司） | 履带式全喂入谷物联合收割机 | 4LZ-7G2A | 配套动力型号：V36-135C31；制造商：安徽全柴动力股份有限公司；标定功率(kW)：99.3；标定转速（r/min）：2400；排放标准：第三阶段。 | 型式:自走履带式 ;喂入量:7kg/s;水稻机喂入量:7kg/s;喂入方式:全喂入 | 结构型式：自走履带式；喂入方式：全喂入；喂入量：7kg/s；结构型式：全喂入；整机外形尺寸（工作状态，长×宽×高)mm：6200×2750×2900；结构质量（kg）：3890；割台工作幅宽mm：2400；收割行数（半喂入）：/；最小离地间隙mm：335；割刀型式 ：Ⅱ型；拨禾轮型式： 偏心弹齿；脱粒机构布置方式（全喂入）：纵向；凹板筛型式：栅格式；复脱方式：复脱器；变速机构型式：机械＋静液压；驱动方式：/；制动器型式：前：盘式、后：无；驱动桥型式：/；驾驶室类型：普通式；茎干切碎器型式：刀片旋转式（选配）；位置：/；幅宽：/。卸粮方式：机械；导向轮、驱动轮轮胎规格 ：/；履带规格（节距mm×节数×宽mm）：90mm×56节×500mm；履带轨距（mm）：1250。 | 31300元 | 31300.00 | 99.3 | 购机补贴(通用类) | T202200430506 | 2027-09-01 | 山东省 | 评阅通过
366 | 收获机械 | 粮食作物收获机械 | 谷物联合收割机 | 4kg/s及以上自走履带式谷物联合收割机（全喂入） | 潍柴雷沃重工股份有限公司（原：雷沃重工股份有限公司） | 履带式全喂入谷物联合收割机 | 4LZ-7G3 | 配套动力型号：V36-135C31；制造商：安徽全柴动力股份有限公司；标定功率(kW)：99.3；标定转速（r/min）：2400；排放标准：第三阶段。 | 型式:自走履带式 ;喂入量:7kg/s;水稻机喂入量:7kg/s;喂入方式:全喂入 | 结构型式：自走履带式；喂入方式：全喂入；喂入量：7kg/s；结构型式：全喂入；整机外形尺寸（工作状态，长×宽×高)mm：6200×2750×2900；结构质量（kg）：3690；割台工作幅宽mm：2400；收割行数（半喂入）：/；最小离地间隙mm：335；割刀型式 ：Ⅱ型；拨禾轮型式：偏心弹齿；脱粒机构布置方式（全喂入）：纵向；凹板筛型式：栅格式；复脱方式：杂余回滚筒；变速机构型式：机械＋静液压；驱动方式：/；制动器型式：前：盘式、后：无；驱动桥型式：/；驾驶室类型：普通式；茎干切碎器型式：刀片旋转式（选配）；位置：/；幅宽：/。卸粮方式：机械；导向轮、驱动轮轮胎规格 ：/；履带规格（节距mm×节数×宽mm）：90mm×56节×500mm；履带轨距（mm）：1250。 | 31300元 | 31300.00 | 99.3 | 购机补贴(通用类) | T202200430507 | 2027-09-01 | 山东省 | 评阅通过
367 | 收获机械 | 粮食作物收获机械 | 谷物联合收割机 | 4kg/s及以上自走履带式谷物联合收割机（全喂入） | 潍柴雷沃重工股份有限公司（原：雷沃重工股份有限公司） | 履带式全喂入谷物联合收割机 | 4LZ-7G3A | 配套动力型号：V36-135C31；制造商：安徽全柴动力股份有限公司；标定功率(kW)：99.3；标定转速（r/min）：2400；排放标准：第三阶段。 | 型式:自走履带式 ;喂入量:7kg/s;水稻机喂入量:7kg/s;喂入方式:全喂入 | 结构型式：自走履带式；喂入方式：全喂入；喂入量：7kg/s；结构型式：全喂入；整机外形尺寸（工作状态，长×宽×高)mm：6200×2750×2900；结构质量（kg）：3890；割台工作幅宽：2400；收割行数（半喂入）：/；最小离地间隙mm：335；割刀型式 ：Ⅱ型；拨禾轮型式：偏心弹齿；脱粒机构布置方式（全喂入）：纵向；凹板筛型式： 栅格式；复脱方式：杂余回滚筒；变速机构型式：机械＋静液压；驱动方式：/；制动器型式：前：盘式、后：无；驱动桥型式：/；驾驶室类型：普通式；茎干切碎器型式：刀片旋转式（选配）；位置：/；幅宽：/。卸粮方式：机械；导向轮、驱动轮轮胎规格 ：/；履带规格（节距mm×节数×宽mm）：90mm×56节×500mm；履带轨距（mm）：1250。 | 31300元 | 31300.00 | 99.3 | 购机补贴(通用类) | T202200430507 | 2027-09-01 | 山东省 | 评阅通过
368 | 收获机械 | 粮食作物收获机械 | 谷物联合收割机 | 4kg/s及以上自走履带式谷物联合收割机（全喂入） | 潍柴雷沃重工股份有限公司（原：雷沃重工股份有限公司） | 履带式全喂入谷物联合收割机 | 4LZ-8G1 | 配套动力型号：V36-140C31；制造商：安徽全柴动力股份有限公司；标定功率(kW)：103；标定转速（r/min）：2400；排放标准：第三阶段。 | 型式:自走履带式 ;喂入量:8kg/s;水稻机喂入量:8kg/s;喂入方式:全喂入 | 结构型式：自走履带式；喂入方式：全喂入；喂入量：8kg/s；结构型式：全喂入；整机外形尺寸（工作状态，长×宽×高)mm：5750×2800×3030（不带切碎器） 6250×2800×3030(带切碎器)；结构质量（kg）：4300(带切碎器)/4100(不带切碎器)；割台工作幅宽mm：2500；收割行数（半喂入）：/；最小离地间隙：300；割刀型式 ：Ⅱ型；拨禾轮型式：偏心弹齿式；脱粒机构布置方式（全喂入）：纵向；凹板筛型式：栅格式；复脱方式：杂余回滚筒；变速机构型式：机械变速箱+静液压无级变速；驱动方式：/；制动器型式：盘式；驱动桥型式：液压驱动；驾驶室类型：简易式；茎干切碎器型式：直联刀辊式（选配）；位置：/；幅宽：/。卸粮方式：机械；导向轮、驱动轮轮胎规格 ：/；履带规格（节距mm×节数×宽mm）：90mm×59节×600mm；履带轨距（mm）：1350。 | 31300元 | 31300.00 | 103 | 购机补贴(通用类) | T202200370469 | 2027-09-01 | 山东省 | 评阅通过
369 | 收获机械 | 粮食作物收获机械 | 谷物联合收割机 | 4kg/s及以上自走履带式谷物联合收割机（全喂入） | 潍柴雷沃重工股份有限公司（原：雷沃重工股份有限公司） | 履带式全喂入谷物联合收割机 | 4LZ-8G1A | 配套动力型号：V36-140C31；制造商：安徽全柴动力股份有限公司；标定功率(kW)：103；标定转速（r/min）：2400；排放标准：第三阶段。 | 型式:自走履带式 ;喂入量:8kg/s;水稻机喂入量:8kg/s;喂入方式:全喂入 | 结构型式：自走履带式；喂入方式：全喂入；喂入量：8kg/s；结构型式：全喂入；整机外形尺寸（工作状态，长×宽×高)mm：5750×2800×3030（不带切碎器） 6250×2800×3030(带切碎器)；结构质量（kg）：4500(带切碎器)/4300(不带切碎器)；割台工作幅宽mm：2500；收割行数（半喂入）：/；最小离地间隙：300；割刀型式 ：Ⅱ型；拨禾轮型式：偏心弹齿式；脱粒机构布置方式（全喂入）：纵向；凹板筛型式：栅格式；复脱方式：杂余回滚筒；变速机构型式：机械变速箱+静液压无级变速；驱动方式：/；制动器型式：盘式；驱动桥型式：液压驱动；驾驶室类型：普通式；茎干切碎器型式：直联刀辊式（选配）；位置：/；幅宽：/。卸粮方式：机械；导向轮、驱动轮轮胎规格 ：/；履带规格（节距mm×节数×宽mm）：90mm×59节×600mm；履带轨距（mm）：1350。 | 31300元 | 31300.00 | 103 | 购机补贴(通用类) | T202200370469 | 2027-09-01 | 山东省 | 评阅通过
370 | 收获机械 | 粮食作物收获机械 | 谷物联合收割机 | 4kg/s及以上自走履带式谷物联合收割机（全喂入） | 潍柴雷沃重工股份有限公司（原：雷沃重工股份有限公司） | 履带式全喂入谷物联合收割机 | 4LZ-8G3 | 配套动力型号：V36-135C31；制造商：安徽全柴动力股份有限公司；标定功率(kW)：99.3；标定转速（r/min）：2400；排放标准：第三阶段。 | 型式:自走履带式 ;喂入量:8kg/s;水稻机喂入量:8kg/s;喂入方式:全喂入 | 结构型式：自走履带式；喂入方式：全喂入；喂入量：8kg/s；结构型式：全喂入；整机外形尺寸（工作状态，长×宽×高)mm：6200×2750×2900（带切碎器） 、5700×2750×2900（不带切碎器）；结构质量（kg）：3900（不带切碎器）/4000（带切碎器）；割台工作幅宽mm： 2400；收割行数（半喂入）：/；最小离地间隙mm：300；割刀型式 ：Ⅱ型；拨禾轮型式：偏心弹齿式；脱粒机构布置方式（全喂入）：纵向；凹板筛型式：栅格式；复脱方式：叶轮齿板式复脱器；变速机构型式：机械变速箱+静液压无级变速；驱动方式：液压驱动；制动器型式：盘式；驱动桥型式：/；驾驶室类型：简易式；茎干切碎器型式：直联刀辊式（选装）；位置：/；幅宽：/。卸粮方式：机械；导向轮、驱动轮轮胎规格 ：/；履带规格（节距mm×节数×宽mm）：90mm×59节×550mm；履带轨距（mm）：1350。 | 31300元 | 31300.00 | 99.3 | 购机补贴(通用类) | T202200370486 | 2027-09-01 | 山东省 | 评阅通过
371 | 收获机械 | 粮食作物收获机械 | 谷物联合收割机 | 4kg/s及以上自走履带式谷物联合收割机（全喂入） | 潍柴雷沃重工股份有限公司（原：雷沃重工股份有限公司） | 履带式全喂入谷物联合收割机 | 4LZ-8G3A | 配套动力型号：V36-135C31；制造商：安徽全柴动力股份有限公司；标定功率(kW)：99.3；标定转速（r/min）：2400；排放标准：第三阶段。 | 型式:自走履带式 ;喂入量:8kg/s;水稻机喂入量:8kg/s;喂入方式:全喂入 | 结构型式：自走履带式；喂入方式：全喂入；喂入量：8kg/s；结构型式：全喂入；整机外形尺寸（工作状态，长×宽×高)mm：6200×2750×2900（带切碎器） 、5700×2750×2900（不带切碎器）；结构质量（kg）：4100（不带切碎器）/4200（带切碎器）；割台工作幅宽mm： 2400；收割行数（半喂入）：/；最小离地间隙mm：300；割刀型式 ：Ⅱ型；拨禾轮型式：偏心弹齿式；脱粒机构布置方式（全喂入）：纵向；凹板筛型式：栅格式；复脱方式：叶轮齿板式复脱器；变速机构型式：机械变速箱+静液压无级变速；驱动方式：液压驱动；制动器型式：盘式；驱动桥型式：/；驾驶室类型：普通式；茎干切碎器型式：直联刀辊式（选装）；位置：/；幅宽：/。卸粮方式：机械；导向轮、驱动轮轮胎规格 ：/；履带规格（节距mm×节数×宽mm）：90mm×59节×550mm；履带轨距（mm）：1350。 | 31300元 | 31300.00 | 99.3 | 购机补贴(通用类) | T202200370486 | 2027-09-01 | 山东省 | 评阅通过
372 | 收获机械 | 粮食作物收获机械 | 谷物联合收割机 | 4kg/s及以上自走履带式谷物联合收割机（全喂入） | 潍柴雷沃重工股份有限公司（原：雷沃重工股份有限公司） | 履带式全喂入谷物联合收割机 | 4LZ-8G4 | 配套动力型号：V36-135C31；制造商：安徽全柴动力股份有限公司；标定功率(kW)：99.3；标定转速（r/min）：2400；排放标准：第三阶段。 | 型式:自走履带式 ;喂入量:8kg/s;水稻机喂入量:8kg/s;喂入方式:全喂入 | 结构型式：自走履带式；喂入方式：全喂入；喂入量：8kg/s；结构型式：全喂入；整机外形尺寸（工作状态，长×宽×高)mm：5700×2750×2900（不带切碎器）、 6200×2750×2900(带切碎器)；结构质量（kg）：3900(不带切碎器)/4000(带切碎器)；割台工作幅宽mm：2400；收割行数（半喂入）：/；最小离地间隙mm：300；割刀型式 ：Ⅱ型；拨禾轮型式：偏心弹齿式；脱粒机构布置方式（全喂入）：纵向；凹板筛型式： 栅格式；复脱方式：杂余回滚筒；变速机构型式：机械变速箱+静液压无级变速；驱动方式：/；制动器型式：盘式；驱动桥型式：/；驾驶室类型：简易式；茎干切碎器型式：直联刀辊式（选装）；位置：/；幅宽：/。卸粮方式：机械；导向轮、驱动轮轮胎规格 ：/；履带规格（节距mm×节数×宽mm）：90mm×59节×550mm；履带轨距（mm）：1350。 | 31300元 | 31300.00 | 99.3 | 购机补贴(通用类) | T202200370485 | 2027-09-01 | 山东省 | 评阅通过
373 | 收获机械 | 粮食作物收获机械 | 谷物联合收割机 | 4kg/s及以上自走履带式谷物联合收割机（全喂入） | 潍柴雷沃重工股份有限公司（原：雷沃重工股份有限公司） | 履带式全喂入谷物联合收割机 | 4LZ-8G4A | 配套动力型号：V36-135C31；制造商：安徽全柴动力股份有限公司；标定功率(kW)：99.3；标定转速（r/min）：2400；排放标准：第三阶段。 | 型式:自走履带式 ;喂入量:8kg/s;水稻机喂入量:8kg/s;喂入方式:全喂入 | 结构型式：自走履带式；喂入方式：全喂入；喂入量：8kg/s；结构型式：全喂入；整机外形尺寸（工作状态，长×宽×高)mm：5700×2750×2900（不带切碎器）、 6200×2750×2900(带切碎器)；结构质量（kg）：4100(不带切碎器)/4200(带切碎器)；割台工作幅宽mm：2400；收割行数（半喂入）：/；最小离地间隙mm：300；割刀型式 ：Ⅱ型；拨禾轮型式：偏心弹齿式；脱粒机构布置方式（全喂入）：纵向；凹板筛型式： 栅格式；复脱方式：杂余回滚筒；变速机构型式：机械变速箱+静液压无级变速；驱动方式：/；制动器型式：盘式；驱动桥型式：/；驾驶室类型：普通式；茎干切碎器型式：直联刀辊式（选装）；位置：/；幅宽：/。卸粮方式：机械；导向轮、驱动轮轮胎规格 ：/；履带规格（节距mm×节数×宽mm）：90mm×59节×550mm；履带轨距（mm）：1350。 | 31300元 | 31300.00 | 99.3 | 购机补贴(通用类) | T202200370485 | 2027-09-01 | 山东省 | 评阅通过
374 | 收获机械 | 粮食作物收获机械 | 谷物联合收割机 | 4kg/s及以上自走履带式谷物联合收割机（全喂入） | 潍柴雷沃重工股份有限公司（原：雷沃重工股份有限公司） | 履带式全喂入谷物联合收割机 | 4LZ-8MA | 配套动力型号：V36-150C31；制造商：安徽全柴动力股份有限公司；标定功率(kW)：110.3；标定转速（r/min）：2400；排放标准：第三阶段。 | 型式:自走履带式 ;喂入量:8kg/s;水稻机喂入量:8kg/s;喂入方式:全喂入 | 结构型式：自走履带式；喂入方式：全喂入；喂入量：8kg/s；结构型式：全喂入；整机外形尺寸（工作状态，长×宽×高)mm：6515×3090×3025（带切碎器） 6300×3090×3025（不带切碎器）；结构质量（kg）：4700；割台工作幅宽mm：2800；收割行数（半喂入）：/；最小离地间隙：310；割刀型式 ：Ⅱ型；拨禾轮型式：偏心弹齿式；脱粒机构布置方式（全喂入）：纵向；凹板筛型式：栅格式；复脱方式：杂余回滚筒；变速机构型式：机械变速箱+静液压无级变速；驱动方式：/；制动器型式：盘式；驱动桥型式：液压驱动；驾驶室类型：普通式；茎干切碎器型式：直联刀辊式（选配）；位置：/；幅宽：/。卸粮方式：机械；导向轮、驱动轮轮胎规格 ：/；履带规格（节距mm×节数×宽mm）：90mm×63节×550mm；履带轨距（mm）：1450。 | 31300元 | 31300.00 | 110.3 | 购机补贴(通用类) | T202200370456 | 2027-09-01 | 山东省 | 评阅通过
375 | 收获机械 | 粮食作物收获机械 | 谷物联合收割机 | 4kg/s及以上自走履带式谷物联合收割机（全喂入） | 徐州徐工农业装备科技有限公司 | 履带自走全喂入式谷物联合收割机 | 4LZ-6.0B | 配套动力型号：YC4DK115-T303；制造商：广西玉柴机器股份有限公司；标定功率(kW)：84.6；标定转速（r/min）：2400；排放标准：第Ⅲ阶段。选配一：YC4DK120-T301；制造商：广西玉柴机器股份有限公司；标定功率(kW)：88；标定转速（r/min）：2400；排放标准：第Ⅲ阶段。选配二：配套动力型号：4C6-115C32；制造商：安徽全柴动力股份有限公司；标定功率(kW)：84.6；标定转速（r/min）：2400；排放标准：第Ⅲ阶段。选配三：配套动力型号：4C6-120C31；制造商：安徽全柴动力股份有限公司；标定功率(kW)：89；标定转速（r/min）：2400；排放标准：第Ⅲ阶段。 | 型式:自走履带式 ;喂入量:6.0kg/s;水稻机喂入量:6.0kg/s;喂入方式:全喂入 | 结构型式：全喂入；整机外形尺寸（工作状态，长×宽×高)mm：5800×2600×2900（带切碎器）；结构质量（kg）：4050；割台工作幅宽mm：2200；最小离地间隙mm：320；割刀型式 ：IV型；拨禾轮型式：偏心弹齿式；脱粒机构布置方式（全喂入）：纵轴流式；凹板筛型式：栅格式；复脱方式：齿板式再输送螺旋搅龙；变速机构型式：机械变速+液压无级变速（HST)；驱动方式：/；制动器型式：摩擦片式；驾驶室类型：普通式；茎干切碎器型式：旋转刀片式(选装）；位置：后置；幅宽mm：840。卸粮方式：机械；履带规格（节距mm×节数×宽mm）：90mm×53/56(选配)节×500mm（选配550mm）；履带轨距（mm）：1250。 | 31300元 | 31300.00 | 84.6 | 购机补贴(通用类) | T202268680002 | 2026-12-31 | 江苏省 | 评阅通过
376 | 收获机械 | 粮食作物收获机械 | 谷物联合收割机 | 4kg/s及以上自走履带式谷物联合收割机（全喂入） | 徐州徐工农业装备科技有限公司 | 履带自走全喂入式谷物联合收割机 | 4LZ-6.0C | 配套动力型号：YC4DK115-T303；制造商：广西玉柴机器股份有限公司；标定功率(kW)：84.6；标定转速（r/min）：2400；排放标准：第Ⅲ阶段。选配一：YC4DK120-T301；制造商：广西玉柴机器股份有限公司；标定功率(kW)：88；标定转速（r/min）：2400；排放标准：第Ⅲ阶段。选配二：配套动力型号：4C6-115C32；制造商：安徽全柴动力股份有限公司；标定功率(kW)：84.6；标定转速（r/min）：2400；排放标准：第Ⅲ阶段。选配三：配套动力型号：4C6-120C31；制造商：安徽全柴动力股份有限公司；标定功率(kW)：89；标定转速（r/min）：2400；排放标准：第Ⅲ阶段。 | 型式:自走履带式 ;喂入量:6.0kg/s;水稻机喂入量:6.0kg/s;喂入方式:全喂入 | 结构型式：全喂入；整机外形尺寸（工作状态，长×宽×高)mm：5800×2600×2750（带切碎器）；结构质量（kg）：3850；割台工作幅宽mm：2200；最小离地间隙mm：310；割刀型式 ：IV型；拨禾轮型式：偏心弹齿式；脱粒机构布置方式（全喂入）：纵轴流式；凹板筛型式：栅格式；复脱方式：齿板式再输送螺旋搅龙；变速机构型式：机械变速+液压无级变速（HST)；驱动方式：/；制动器型式：摩擦片式；驾驶室类型：无；茎干切碎器型式：旋转刀片式(选装）；位置：后置；幅宽mm：840。卸粮方式：机械；履带规格（节距mm×节数×宽mm）：90mm×53/56(选配)节×500mm（选配550mm）；履带轨距（mm）：1250。 | 31300元 | 31300.00 | 84.6 | 购机补贴(通用类) | T202268680002 | 2026-12-31 | 江苏省 | 评阅通过
377 | 收获机械 | 粮食作物收获机械 | 谷物联合收割机 | 4kg/s及以上自走履带式谷物联合收割机（全喂入） | 徐州徐工农业装备科技有限公司 | 履带自走全喂入式谷物联合收割机 | 4LZ-7.0A | 配套动力型号：YC4DK125-T301；制造商：广西玉柴机器股份有限公司；标定功率(kW)：92；标定转速（r/min）：2400；排放标准：第Ⅲ阶段。选配一：配套动力型号：V36-125C31；制造商：安徽全柴动力股份有限公司；标定功率(kW)：92；标定转速（r/min）：2400；排放标准：第Ⅲ阶段。选配二：YC4DK120-T301；制造商：广西玉柴机器股份有限公司；标定功率(kW)：88；标定转速（r/min）：2400；排放标准：第Ⅲ阶段。选配三：YC4DK130-T300；制造商：广西玉柴机器股份有限公司；标定功率(kW)：96；标定转速（r/min）：2400；排放标准：第Ⅲ阶段。选配四：配套动力型号：4C6-120C31；制造商：安徽全柴动力股份有限公司；标定功率(kW)：89；标定转速（r/min）：2400；排放标准：第Ⅲ阶段。选配五：配套动力型号：V36-130C31；制造商：安徽全柴动力股份有限公司；标定功率(kW)：95.6；标定转速（r/min）：2400；排放标准：第Ⅲ阶段。 | 型式:自走履带式 ;喂入量:7.0kg/s;水稻机喂入量:7.0kg/s;喂入方式:全喂入 | 结构型式：全喂入；整机外形尺寸（工作状态，长×宽×高)mm：5800×2650×2900；结构质量（kg）：4280；割台工作幅宽mm：2300；最小离地间隙mm：310；割刀型式 ：IV型；拨禾轮型式：偏心弹齿式；脱粒机构布置方式（全喂入）：纵轴流式；凹板筛型式：栅格式；复脱方式：齿板式再输送螺旋搅龙；变速机构型式：机械变速+液压无级变速（HST)；驱动方式：/；制动器型式：摩擦片式；驾驶室类型：普通式；茎干切碎器型式：旋转刀片式；位置：后置；幅宽mm：840。卸粮方式：机械；履带规格（节距mm×节数×宽mm）：90mm×56节×500mm（选配550mm）；履带轨距（mm）：1250。 | 31300元 | 31300.00 | 92 | 购机补贴(通用类) | T202232320083 | 2027-06-28 | 江苏省 | 评阅通过
378 | 收获机械 | 粮食作物收获机械 | 谷物联合收割机 | 4kg/s及以上自走履带式谷物联合收割机（全喂入） | 徐州徐工农业装备科技有限公司 | 履带自走全喂入式谷物联合收割机 | 4LZ-7.0B | 配套动力型号：YC4DK125-T301；制造商：广西玉柴机器股份有限公司；标定功率(kW)：92；标定转速（r/min）：2400；排放标准：第Ⅲ阶段。选配一：配套动力型号：V36-125C31；制造商：安徽全柴动力股份有限公司；标定功率(kW)：92；标定转速（r/min）：2400；排放标准：第Ⅲ阶段。选配二：YC4DK120-T301；制造商：广西玉柴机器股份有限公司；标定功率(kW)：88；标定转速（r/min）：2400；排放标准：第Ⅲ阶段。选配三：YC4DK130-T300；制造商：广西玉柴机器股份有限公司；标定功率(kW)：96；标定转速（r/min）：2400；排放标准：第Ⅲ阶段。选配四：配套动力型号：4C6-120C31；制造商：安徽全柴动力股份有限公司；标定功率(kW)：89；标定转速（r/min）：2400；排放标准：第Ⅲ阶段。选配五：配套动力型号：V36-130C31；制造商：安徽全柴动力股份有限公司；标定功率(kW)：95.6；标定转速（r/min）：2400；排放标准：第Ⅲ阶段。 | 型式:自走履带式 ;喂入量:7.0kg/s;水稻机喂入量:7.0kg/s;喂入方式:全喂入 | 结构型式：全喂入；整机外形尺寸（工作状态，长×宽×高)mm：5800×2650×2750；结构质量（kg）：4080；割台工作幅宽mm：2300；最小离地间隙mm：310；割刀型式 ：IV型；拨禾轮型式：偏心弹齿式；脱粒机构布置方式（全喂入）：纵轴流式；凹板筛型式：栅格式；复脱方式：齿板式再输送螺旋搅龙；变速机构型式：机械变速+液压无级变速（HST)；驱动方式：/；制动器型式：摩擦片式；驾驶室类型：无；茎干切碎器型式：旋转刀片式；位置：后置；幅宽mm：840。卸粮方式：机械；履带规格（节距mm×节数×宽mm）：90mm×56节×500mm（选配550mm）；履带轨距（mm）：1250。 | 31300元 | 31300.00 | 92 | 购机补贴(通用类) | T202232320083 | 2027-06-28 | 江苏省 | 评阅通过
379 | 收获机械 | 粮食作物收获机械 | 谷物联合收割机 | 4行及以上35马力及以上半喂入联合收割机 | 江苏沃得农业机械股份有限公司 | 半喂入联合收割机 | 4LB-150AB | 推广鉴定报告配套发动机：配套动力型号：4L88-90G412E(国四)；制造商：常柴股份有限公司；标定功率(kW)：63；标定转速（r/min）：2400；排放标准：第IV阶段。 | 配套动力标定功率:63kW;喂入方式:半喂入 ;收获行数:4行 | 结构型式：履带自走式半喂入；整机外形尺寸（长×宽×高）（mm）：4200×2135×2590；结构质量（kg）：2940；割台工作幅宽（mm）：1500；收割行数（半喂入）：4行；最小离地间隙（mm）：215；割刀型式：Ⅵ型；脱粒机构布置方式：下脱粒轴流式；凹板筛型式：栅格式；复脱方式：杂余复脱回馈式；变速机构型式：液压无极变速器（HST）+副变速三挡；制动器型式：摩擦片式；驾驶室类型：无驾驶室；茎秆切碎器型式：圆盘刀片式；卸粮方式：机械自动卸粮；履带规格（节距mm×节数×宽mm）：90×51节×450；履带轨距（mm）：1000。 | 50000元 | 50000.00 | 63 | 购机补贴(通用类) | T202232320198 | 2027-09-29 | 江苏省 | 评阅通过
380 | 收获机械 | 粮食作物收获机械 | 玉米收获机 | 2行摘穗剥皮型自走式玉米收获机 | 莱州市金达威机械有限公司 | 自走式玉米收获机 | 4YZP-2E | 选配一发动机型号：SD4DW3D，额定功率：36.8kw，额定转速：2400r/min，制造商：江苏四达动力机械集团有限公司，排放阶段：国三阶段 选配二发动机型号：4B5-50V32，额定功率：36.8kw，额定转速：2400r/min，制造商：安徽安全动力股份有限公司，排放阶段：国三阶段 选配三发动机型号：YD4C50V1,额定功率：36.8KW，额定转速：2400r/min，制造商：/扬动股份有限公司，排放阶段：国三阶段 选配四发动机型号：CF4B50T，额定功率：36.8kw，额定转速：2300r/min，制造商：江苏常发农业装备股份有限公司，排放阶段：国三阶段 选配五发动机型号：4DW91-50GG33，额定功率：36.8kw，额定转速：2400r/min，制造商：一汽解放汽车有限公司无锡柴油机厂，排放阶段：国三阶段 选配六发动机型号：4D27T31/504，额定功率：36.8kw，额定转速：2400r/min，浙江新柴股份有限公司，排放阶段：国三阶段 | 型式:自走式(摘穗剥皮型) ;工作幅宽:1.16m;割台行数:2行 | 结构型式:摘穗剥皮型；整机外形尺寸（工作状态，长×宽×高)mm：4750×1590×2545；结构质量（kg）：2600；工作行数：2行；行距cm：580；工作幅宽：1160；最小离地间隙：190；果穗升运器布置位置：右置；摘穗机构型式：板式；剥皮机构型式：胶辊；割台型式：卧式；割刀型式：/；脱粒滚筒数量：/；清选筛型式：/；凹板筛型式：/；秸秆粉碎还田机构型式：滚刀式；位置：前置；驱动方式：四驱；制动器型式：鼓式；驱动桥型式：机械驱动；轮胎规格 ：6.50-16*6.5-16；变速机构型式：机械式；驾驶室类型：封闭式；茎干切碎器型式：/；位置：/；幅宽：/。卸粮方式：机械； | 23100元 | 23100.00 | 36.8 | 购机补贴(通用类) | T202100231441 | 2026-12-30 | 山东省 | 评阅通过
381 | 收获机械 | 粮食作物收获机械 | 玉米收获机 | 2行摘穗剥皮型自走式玉米收获机 | 山东常林派克农业机械有限公司 | 自走式玉米收获机 | 4YZP-2A | 发动机型号：SD4BMU10;发动机生产企业：江苏四达动力机械集团有限公司；发动机结构型式：立式、直列、水冷、四冲程；发动机额定功率：66.2KW；额定转速（r/min）：2400；排放标准号及排放阶段：国三 | 型式:自走式(摘穗剥皮型) ;工作幅宽:1.2m;割台行数:2行 | 型号名称：4YZP-2A型自走式玉米收获机；结构型式：履带式+摘穗+剥皮；配套发动机额定功率：66.2kW；额定转速（r/min）：2400；整机外形尺寸(长×宽×高)mm：5670×1820×2700；工作行数（通道数）行：2；行距（mm）：600；工作幅宽（mm）：1200；最小离地间隙（mm）：205；果穗升运器：中置；果穗升运器结构型式：刮板式；摘穗机构型式：摘穗板式；摘穗辊/板数量：4个；剥皮机构型式：螺旋橡胶辊式；剥皮辊数量：8个；割台型式：卧式；卸粮方式：液压驱动、侧翻卸粮；变速机构型式：机械式+HST；驱动型式（前/后）：前：机械+液压驱动，后：无；制动器型式（前/后）：前：摩擦片式，后：无；履带节距：90mm；履带节数：50节；履带宽度：280mm；履带轨距：1250mm。 | 23100元 | 23100.00 | 66.2 | 购机补贴(通用类) | T202137370468 | 2026-11-01 | 山东省 | 评阅通过
382 | 收获机械 | 粮食作物收获机械 | 玉米收获机 | 2行摘穗剥皮型自走式玉米收获机 | 山东常林派克农业机械有限公司 | 自走式玉米收获机 | 4YZP-2L | 发动机型号：SD4DW3Z;发动机生产企业：江苏四达动力机械集团有限公司；发动机结构型式：立式、直列、水冷、四冲程；发动机额定功率：52KW；额定转速（r/min）：2400；排放标准号及排放阶段：国三 | 型式:自走式(摘穗剥皮型) ;工作幅宽:1.2m;割台行数:2行 | 型号名称：4YZP-2L型自走式玉米收获机；结构型式：轮式+摘穗+剥皮；配套发动机额定功率：52kW；额定转速（r/min）：2400；整机外形尺寸(长×宽×高)mm：5800×1825×2700；工作行数（通道数）行：2；行距（mm）：600；工作幅宽（mm）：1200；最小离地间隙（mm）：230；果穗升运器：中置；果穗升运器结构型式：刮板式；摘穗机构型式：板式；摘穗辊/板数量：4个；剥皮机构型式：螺旋橡胶辊式；剥皮辊数量：8个；割台型式：卧式；卸粮方式：液压驱动、侧翻卸粮；变速机构型式：机械式；驱动型式（前/后）：前/后：机械+液压驱动；制动器型式（前/后）：前：盘式，后：无；轴距（mm）：1980；导向轮轮距（mm）：1180；驱动轮轮距（mm）：1180；导向轮轮胎规格：6.00-12；驱动轮轮胎规格：7.50-16。 | 23100元 | 23100.00 | 52 | 购机补贴(通用类) | T202137370467 | 2026-11-01 | 山东省 | 评阅通过
383 | 收获机械 | 粮食作物收获机械 | 玉米收获机 | 3行摘穗剥皮型自走式玉米收获机 | 河北春柳机械有限公司 | 履带式玉米收获机 | 4YZP-3A | 发动机型号：4C6-120C31；发动机生产企业 :安徽全柴动力股份有限公司;发动机额定功率: 89kW;发动机额定转速 :2400r/min;发动机排放阶段：国家GB20891-2014第三阶段排放标准； | 型式:自走式(摘穗剥皮型) ;工作幅宽:1.9m;割台行数:3行 | 结构型式:履带式摘穗剥皮型；配套发动机型号：4C6-120C31；配套发动机生产企业：安徽全柴动力股份有限公司；配套发动机功率kW：89;外形尺寸（工作状态，长×宽×高)mm：5880×2050×2920；工作行数：3行；适应行距范围cm：62（选配56）；工作幅宽mm:1900(选配1800）；果穗升运器布置位置：左置；果穗升运器结构型式：链耙式；摘穗机构型式：拉茎辊摘穗板式；剥皮机型式：全胶辊；剥皮机数量（对）：6；秸秆处理机构型式：甩刀式；秸秆粉碎还田机构工作幅宽：1635mm；位置:前置。驱动方式：两驱；制动器型式：湿摩擦片式（前）；驱动桥型式：静液压无极变速+机械式；履带节距：90mm; 履带节数:50；履带宽度：350mm; | 38400元 | 38400.00 | 89 | 购机补贴(通用类) | T202213130761 | 2027-09-22 | 河北省 | 评阅通过
384 | 收获机械 | 粮食作物收获机械 | 玉米收获机 | 3行摘穗剥皮型自走式玉米收获机 | 吉林顺昆电动车有限公司 | 自走履带式玉米联合收获机 | 4YZP-3B | 发动机型号规格：SD4G3D；发动机生产企业：江苏四达动力机械集团有限公司；发动机结构型式：四缸、直列、水冷、四冲程；发动机额定功率：110.5KW；发动机额定转数2300r/min； 选配1:发动机型号规格：YN4JL150-32CR；发动机生产企业：山东云内动力有限责任公司;发动机结构型式：四缸、直列、水冷、四冲程；发动机额定功率：110.3KW；发动机额定转数2300r/min； 选配2：发动机型号规格：V36-160C31；发动机生产企业：安徽全柴动力股份有限公司；发动机结构型式：四缸、直列、水冷、四冲程；发动机额定功率：118KW；发动机额定转数2400r/min； 选配3：发动机型号规格：V36-150C31；发动机生产企业：安徽全柴动力股份有限公司；发动机结构型式：四缸、直列、水冷、四冲程；发动机额定功率：110.3KW；发动机额定转数2400r/min；选配4：发动机型号规格：YN4F170-32CR；发动机生产企业：山东云内动力有限责任公司；发动机结构型式：四缸、直列、水冷、四冲程；发动机额定功率：120KW；发动机额定转数2300r/min； 排放标准达到GB20891-2014第三阶段的要求。 | 型式:自走式(摘穗剥皮型) ;工作幅宽:1.85m;割台行数:3行 | 型号名称:4YZP-3B型自走履带式玉米联合收获机;结构型式:履带式、摘穗、剥皮、秸秆还田;配套发动机型号规格:SD4G3D;配套发动机生产企业:江苏四达动力机械集团有限公司;配套发动机结构型式:四缸、直列、水冷、四冲程;配套发动机额定功率:110.5KW;配套发动机额定转速:2300r/min; 选配1:发动机型号规格：YN4JL150-32CR；发动机生产企业：山东云内动力有限责任公司;发动机结构型式：四缸、直列、水冷、四冲程；发动机额定功率：110.3KW；发动机额定转数2300r/min； 选配2：发动机型号规格：V36-160C31；发动机生产企业：安徽全柴动力股份有限公司；发动机结构型式：四缸、直列、水冷、四冲程；发动机额定功率：118KW；发动机额定转数2400r/min； 选配3：发动机型号规格：V36-150C31；发动机生产企业：安徽全柴动力股份有限公司；发动机结构型式：四缸、直列、水冷、四冲程；发动机额定功率：110.3KW；发动机额定转数2400r/min；选配4：发动机型号规格：YN4F170-32CR；发动机生产企业：山东云内动力有限责任公司；发动机结构型式：四缸、直列、水冷、四冲程；发动机额定功率：120KW；发动机额定转数2300r/min； 排放标准达到GB20891-2014第三阶段的要求。整机外形尺寸(长×宽×高):6240×2380×2940mm;工作行数:3行；行距：650mm；工作幅宽：1850mm；最小离地间隙：400mm；果穗升运器结构型式：输送槽链耙式；摘穗机构型式：板式；剥皮机构型式：双胶辊；割台型式：卧式；秸秆粉碎还田机构型式:平割甩刀式;秸秆粉碎还田机构位置:前置;变速机构型式:液压无级变速+机械档;制动器型式:湿式摩擦片;履带轨距:1850mm; | 38400元 | 38400.00 | 110.5 | 购机补贴(通用类) | T202000220987 | 2025-12-30 | 吉林省 | 评阅通过
385 | 收获机械 | 粮食作物收获机械 | 玉米收获机 | 3行摘穗剥皮型自走式玉米收获机 | 蛟河鹏翔农业机械有限公司 | 自走式玉米收获机 | 4YZ-3B | 配套动力型号：SD4DWU1；制造商：江苏四达机械集团有限公司；标定功率(kW)：58.8；标定转速（r/min）：2400；排放标准：第三阶段 | 型式:自走式(摘穗剥皮型) ;工作幅宽:1.81m;割台行数:3行 | 结构型式:摘穗剥皮型；整机外形尺寸（工作状态，长×宽×高)mm：5500×2310×2700；结构质量（kg）：3480；工作行数：3；行距cm：60；工作幅宽：1.81m；最小离地间隙：220mm；果穗升运器布置位置：右置；摘穗机构型式：板式；剥皮机构型式：螺旋橡胶辊；割台型式：卧式；割刀型式：/；脱粒滚筒数量：/；清选筛型式：/；凹板筛型式：/；秸秆粉碎还田机构型式：滚刀式；位置：割台下方；工作幅宽：1550mm；驱动方式：四驱；制动器型式：盘式；驱动桥型式：机械驱动；轮胎规格 ：13.6-16；变速机构型式：机械式；驾驶室类型：无；茎干切碎器型式：/；位置：/；幅宽：/。卸粮方式：液压倾翻式；导向轮、驱动轮轮胎规格 ：13.6-16、13.6-16；履带规格（节距mm×节数×宽mm）：/；履带轨距（mm）：/ | 38400元 | 38400.00 | 58.8 | 购机补贴(通用类) | T202000220996 | 2025-12-30 | 吉林省 | 评阅通过
386 | 收获机械 | 粮食作物收获机械 | 玉米收获机 | 3行摘穗剥皮型自走式玉米收获机 | 蛟河鹏翔农业机械有限公司 | 履带自走式玉米收获机 | 4YZL-3 | 配套动力型号：YN4E102-30CR；制造商：昆明云内动力股份有限公司；标定功率(kW)：72；标定转速（r/min）：2400；排放标准：第三阶段 | 型式:自走式(摘穗剥皮型) ;工作幅宽:1.81m;割台行数:3行 | 结构型式:摘穗剥皮型；整机外形尺寸（工作状态，长×宽×高)mm：5560×2310×2700；结构质量（kg）：4200；工作行数：3；行距cm：60；工作幅宽：1.81m；最小离地间隙：220mm；果穗升运器布置位置：右置；摘穗机构型式：板式；剥皮机构型式：螺旋橡胶辊；割台型式：卧式；割刀型式：/；脱粒滚筒数量：/；清选筛型式：/；凹板筛型式：/；秸秆切碎还田机构型式：滚刀式；位置：割台下方；工作幅宽：1550mm；。轮胎规格 ：/；变速机构型式：机械式；驱动方式：机械式；制动器型式：湿式摩擦片式；驱动桥型式：机械式；驾驶室类型：无；茎干切碎器型式：/；位置：/；幅宽：/。卸粮方式：液压倾翻式；导向轮、驱动轮轮胎规格 ：/；履带规格（节距mm×节数×宽mm）：90×56×300；履带轨距（mm）：1500 | 38400元 | 38400.00 | 72 | 购机补贴(通用类) | T201900220525 | 2024-12-30 | 吉林省 | 评阅通过
387 | 收获机械 | 粮食作物收获机械 | 玉米收获机 | 3行摘穗剥皮型自走式玉米收获机 | 山东白龙机械有限公司 | 自走式玉米收获机 | 4YZP-3D | 配套动力型号：SD4DWU1；制造商：江苏四达动力机械集团有限公司；标定功率:58.8KW；额定转速：2400r/min；排放标准：第三阶段；选配发动机型号：SD4DWL3R4；制造商：江苏四达动力机械集团有限公司；标定功率:59KW；额定转速：2400r/min；排放标准：第三阶段 | 型式:自走式(摘穗剥皮型) ;工作幅宽:1.81m;割台行数:3行 | 结构型式:轮式、摘穗、剥皮、粉碎还田；外形尺寸(长×宽×高MM)：5500×1860×2550；工作行数:3行；工作行距：500mm；工作幅宽:1810MM；果穗升运器布置位置：中置；果穗升运器结构型式：刮板式；摘穗机构型式：摘穗板式；剥皮机构型式：橡胶辊式；剥皮机数量（个）：12；驱动方式：四驱；轴距：1980mm；导向轮轮距：1200mm；驱动轮轮距：1200mm；导向轮轮胎规格：6.00-14；驱动轮轮胎规格：9.5-16 | 38400元 | 38400.00 | 58.8 | 购机补贴(通用类) | T202000140874 | 2025-12-30 | 山东省 | 评阅通过
388 | 收获机械 | 粮食作物收获机械 | 玉米收获机 | 3行摘穗剥皮型自走式玉米收获机 | 山东常林派克农业机械有限公司 | 自走式玉米收获机 | 4YZP-3L | 发动机型号：SD4BM3D7;发动机生产企业：江苏四达动力机械集团有限公司；发动机结构型式：立式、直列、水冷、四冲程；发动机额定功率：88.2KW；额定转速（r/min）：2400；排放标准号及排放阶段：国三 | 型式:自走式(摘穗剥皮型) ;工作幅宽:1.81m;割台行数:3行 | 型号名称：4YZP-3L型自走式玉米收获机；结构型式：履带式+摘穗+剥皮；配套发动机额定功率：88.2kW；额定转速（r/min）：2400；整机外形尺寸(长×宽×高)mm：6300×2310×2700；工作行数（通道数）行：3；行距（mm）：600；工作幅宽（mm）：1810；最小离地间隙（mm）：240；果穗升运器：右置；果穗升运器结构型式：刮板式；摘穗机构型式：摘穗板式；摘穗辊/板数量：6个；剥皮机构型式：螺旋橡胶辊式；剥皮辊数量：12个；割台型式：卧式；卸粮方式：液压卸粮；变速机构型式：机械式（3+1）X2；驱动型式（前/后）：前：机械+驱动，后：无；制动器型式（前/后）：前：摩擦片式，后：无；履带节距：90mm；履带节数：56节；履带宽度：320mm；履带轨距：1650mm。 | 38400元 | 38400.00 | 88.2 | 购机补贴(通用类) | T202100210905 | 2026-11-02 | 山东省 | 评阅通过
389 | 收获机械 | 粮食作物收获机械 | 玉米收获机 | 3行摘穗剥皮型自走式玉米收获机 | 山东巨明机械有限公司 | 自走式玉米收获机 | 4YZLP-3A | 配套动力型号：YC4A140-T300；制造商：广西玉柴机器股份有限公司；标定功率(kW)：103；标定转速（r/min）：2200；排放标准：第三阶段。选配一：配套动力型号：SD4G3D1；制造商：江苏四达动力机械集团有限公司；标定功率(kW)：103；标定转速（r/min）：2200；排放标准：第三阶段。 | 型式:自走式(摘穗剥皮型) ;工作幅宽:1.84m;割台行数:3行 | 工作行数（通道数）：3行；工作幅宽：1840mm；结构型式：履带式、摘穗、剥皮、秸秆还田；配套发动机额定功率：103kW；整机外形尺寸（长×宽×高）：5670×1920×2750mm；最大通过高度：1480mm；最小离地间隙：250mm；果穗升运器结构型式：刮板式；摘穗机构型式：板式；剥皮机构型式：全胶辊；割台型式：卧式；变速机构型式：静液压无级变速；驾驶室型式：普通式；履带节数：52节；履带宽度：390mm；履带轨距：1375mm。 | 38400元 | 38400.00 | 103 | 购机补贴(通用类) | 鄂2019522 | 2024-12-29 | 山东省 | 评阅通过
390 | 收获机械 | 粮食作物收获机械 | 玉米收获机 | 4行摘穗剥皮型自走式玉米收获机 | 哈克（邯郸）农业机械装备制造有限公司 | 自走式玉米联合收获机 | 4YZB-4（2360） | 配套动力型号：YCA05190-T301；制造商：广西玉柴机器股份有限公司；标定功率(kW)：140；标定转速（r/min）：2300；排放标准：第三阶段。选配一：配套动力型号：YCA05200-T301；制造商：广西玉柴机器股份有限公司；标定功率(kW)：147；标定转速（r/min）：2300；排放标准：第三阶段； | 型式:自走式(摘穗剥皮型) ;工作幅宽:2.36m;割台行数:4行 | 结构型式:摘穗剥皮型；整机外形尺寸（工作状态，长×宽×高)mm：7100×2500×3400；结构质量（kg）：7000；工作行数：4行；行距cm：56；工作幅宽：2360mm；最小离地间隙：330mm；果穗升运器布置位置：中置；摘穗机构型式：摘穗板；剥皮机构型式：橡胶鱼鳞式+螺旋式；割台型式：卧式；割刀型式：/；脱粒滚筒数量：/；清选筛型式：/；凹板筛型式：/；秸秆粉碎还田机构型式：甩刀式；位置：中置；工作幅宽：2100mm；秸秆切碎还田机构型式：/；位置：/；工作幅宽：/；。驱动方式：两驱；制动器型式：盘式/鼓式；驱动桥型式：/；变速机构型式：机械式；驾驶室类型：普通式；茎干切碎器型式：/；位置：/；幅宽：/。卸粮方式：机械；导向轮轮胎规格 ：10.0/75-15.3；驱动轮轮胎规格 ：15-24；履带规格（节距mm×节数×宽度mm）：/；履带轨距（mm）：/ | 55800元 | 55800.00 | 140 | 购机补贴(通用类) | T202012120089 | 2025-12-30 | 河北省 | 评阅通过
391 | 收获机械 | 粮食作物收获机械 | 玉米收获机 | 4行摘穗剥皮型自走式玉米收获机 | 吉林顺昆电动车有限公司 | 自走履带式玉米联合收获机 | 4YZP-4 | 发动机型号规格：SD4G3D；发动机生产企业：江苏四达动力机械集团有限公司；发动机结构型式：四缸、直列、水冷、四冲程；发动机额定功率：110.5KW；发动机额定转数2300r/min； 选配1:发动机型号规格：YN4JL150-32CR；发动机生产企业：山东云内动力有限责任公司;发动机结构型式：四缸、直列、水冷、四冲程；发动机额定功率：110.3KW；发动机额定转数2300r/min； 选配2：发动机型号规格：V36-160C31；发动机生产企业：安徽全柴动力股份有限公司；发动机结构型式：四缸、直列、水冷、四冲程；发动机额定功率：118KW；发动机额定转数2400r/min； 选配3：发动机型号规格：V36-150C31；发动机生产企业：安徽全柴动力股份有限公司；发动机结构型式：四缸、直列、水冷、四冲程；发动机额定功率：110.3KW；发动机额定转数2400r/min；选配4：发动机型号规格：YN4F170-32CR；发动机生产企业：山东云内动力有限责任公司；发动机结构型式：四缸、直列、水冷、四冲程；发动机额定功率：120KW；发动机额定转数2300r/min； 排放标准达到GB20891-2014第三阶段的要求。 | 型式:自走式(摘穗剥皮型) ;工作幅宽:2.6m;割台行数:4行 | 型号名称:4YZP-4型自走履带式玉米联合收获机;结构型式:履带式、摘穗、剥皮、秸秆还田;配套发动机型号规格:SD4G3D;配套发动机生产企业:江苏四达动力机械集团有限公司;配套发动机结构型式:四缸、直列、水冷、四冲程;配套发动机额定功率:110.5KW;配套发动机额定转速:2300r/min; 选配1:发动机型号规格：YN4JL150-32CR；发动机生产企业：山东云内动力有限责任公司;发动机结构型式：四缸、直列、水冷、四冲程；发动机额定功率：110.3KW；发动机额定转数2300r/min； 选配2：发动机型号规格：V36-160C31；发动机生产企业：安徽全柴动力股份有限公司；发动机结构型式：四缸、直列、水冷、四冲程；发动机额定功率：118KW；发动机额定转数2400r/min； 选配3：发动机型号规格：V36-150C31；发动机生产企业：安徽全柴动力股份有限公司；发动机结构型式：四缸、直列、水冷、四冲程；发动机额定功率：110.3KW；发动机额定转数2400r/min；选配4：发动机型号规格：YN4F170-32CR；发动机生产企业：山东云内动力有限责任公司；发动机结构型式：四缸、直列、水冷、四冲程；发动机额定功率：120KW；发动机额定转数2300r/min； 排放标准达到GB20891-2014第三阶段的要求。整机外形尺寸(长×宽×高):6350×3090×2940mm;工作行数:4行；行距：650mm；工作幅宽：2600mm；最小离地间隙：400mm；果穗升运器结构型式：输送槽链耙式；摘穗机构型式：板式；剥皮机构型式：双胶辊；割台型式：卧式；秸秆粉碎还田机构型式:平割甩刀式;秸秆粉碎还田机构位置:前置;变速机构型式:液压无级变速+机械档;制动器型式:湿式摩擦片;履带轨距: 1850mm; | 55800元 | 55800.00 | 110.5 | 购机补贴(通用类) | T202000220989 | 2025-12-30 | 吉林省 | 评阅通过
392 | 收获机械 | 粮食作物收获机械 | 玉米收获机 | 4行摘穗剥皮型自走式玉米收获机 | 蛟河鹏翔农业机械有限公司 | 自走式玉米收获机 | 4YZ-4A | 配套动力型号：YN4EL120-30CR；制造商：昆明云内动力股份有限公司；标定功率(kW)：85；标定转速（r/min）：2400；排放标准：第三阶段 | 型式:自走式(摘穗剥皮型) ;工作幅宽:2.53m;割台行数:4行 | 结构型式:摘穗剥皮型；整机外形尺寸（工作状态，长×宽×高)mm：5920×2930×2700；结构质量（kg）：4720；工作行数：4；行距cm：65；工作幅宽：2.53m；最小离地间隙：220mm；果穗升运器布置位置：右置；摘穗机构型式：板式；剥皮机构型式：螺旋橡胶辊；割台型式：卧式；割刀型式：/；脱粒滚筒数量：/；清选筛型式：/；凹板筛型式：/；秸秆粉碎还田机构型式：滚刀式；位置：割台下方；工作幅宽：2170mm；驱动方式：四驱；制动器型式：盘式；驱动桥型式：机械驱动；轮胎规格 ：13.6-16；变速机构型式：机械式；驾驶室类型：普通式；茎干切碎器型式：/；位置：/；幅宽：/。卸粮方式：液压倾翻式；导向轮、驱动轮轮胎规格 ：13.6-16、13.6-16；履带规格（节距mm×节数×宽mm）：/；履带轨距（mm）：/ | 55800元 | 55800.00 | 85 | 购机补贴(通用类) | T202000220995 | 2025-12-30 | 吉林省 | 评阅通过
393 | 收获机械 | 粮食作物收获机械 | 玉米收获机 | 4行摘穗剥皮型自走式玉米收获机 | 山东巨明机械有限公司 | 自走式玉米收获机 | 4YZLP-4 | 发动机型号：YC4A160-T311；功率：118kW；标定转速（r/min）：2300；制造商：广西玉柴机器股份有限公司；排放阶段：中国第三阶段。选配一：发动机型号：SD4FWL3R1；功率：118kW；标定转速（r/min）：2400；制造商：江苏四达动力机械集团有限公司；排放阶段：中国第三阶段。 选配二：发动机型号：V36-160C31；功率：118kW；标定转速（r/min）：2400；制造商：安徽全柴动力股份有限公司；排放阶段：中国第三阶段。 | 型式:自走式(摘穗剥皮型) ;工作幅宽:2.45m;割台行数:4行 | 工作行数（通道数）：4行；工作幅宽：2450mm；结构型式：履带式、摘穗、剥皮；配套发动机额定功率：118kW；整机外形尺寸（长×宽×高）：5670×2500×2750mm；最大通过高度：2750mm；最小离地间隙：250mm；果穗升运器结构型式：刮板式；摘穗机构型式：板式；剥皮机构型式：全胶辊；割台型式：卧式；变速机构型式：静液压无级变速；驾驶室型式：普通式；履带节数：52节；履带宽度：350mm；履带轨距：1375mm。 | 55800元 | 55800.00 | 118 | 购机补贴(通用类) | 鄂2020338 | 2025-12-23 | 山东省 | 评阅通过
394 | 收获机械 | 粮食作物收获机械 | 玉米收获机 | 4行摘穗剥皮型自走式玉米收获机 | 山东瑞泽重工有限公司 | 自走式玉米收获机 | 4YZB-4 | 配套动力型号：WP6G180E330；制造商：潍柴（潍坊）中型柴油机有限公司 ；标定功率(kW)：132.5 ；标定转速（r/min）：2200；排放标准：第三阶段。选配一：配套动力型号：YC6J180-T300；制造商：广西玉柴机器股份有限公司；标定功率(kW)：133；标定转速（r/min）：2200；排放标准：第三阶段； | 型式:自走式(摘穗剥皮型) ;工作幅宽:2.25m;割台行数:4行 | 结构型式:摘穗剥皮型；整机外形尺寸（工作状态，长×宽×高)mm：6800×2700×3450；结构质量（kg）：7500；工作行数：4；行距cm：580；工作幅宽：2250；最小离地间隙：250；果穗升运器布置位置：中置；摘穗机构型式：摘穗辊式；剥皮机构型式：全橡胶辊；割台型式：卧式；秸秆粉碎还田机构型式：卧式回转切刀+甩刀式；位置：前置+中置；工作幅宽：2065+2180；驱动方式：（前）机械驱动；制动器型式：前：盘式 后：无；驾驶室类型：普通式；。卸粮方式：机械侧翻式；导向轮、驱动轮轮胎规格 ：10-15 10.0/75-15.3；13.6-24 15.5/80-24。 | 55800元 | 55800.00 | 133 | 购机补贴(通用类) | T202100220916 | 2026-11-02 | 山东省 | 评阅通过
395 | 收获机械 | 粮食作物收获机械 | 玉米收获机 | 4行摘穗剥皮型自走式玉米收获机 | 沃得农机（沈阳）有限公司 | 自走履带式玉米联合收获机 | 4YZL-4 | 推广鉴定报告配套发动机：一、配套动力型号：YC4A175-T301；制造商：广西玉柴机器股份有限公司；标定功率(kW)：129；标定转速（r/min）：2300；排放标准：第Ⅲ阶段。 | 型式:自走式(摘穗剥皮型) ;工作幅宽:2.6m;割台行数:4行 | 结构型式:履带式、摘穗、剥皮；整机外形尺寸（工作状态，长×宽×高)mm：6000×2670×3000；结构质量（kg）：5200；工作行数：4；行距（cm）：60；工作幅宽（mm）：2600；最小离地间隙（mm）：290；果穗升运器布置位置：左置；摘穗机构型式：板式+六棱辊；剥皮机构型式：橡胶辊；割台型式：卧式；变速机构型式：液压无极变速（HST）+机械变速箱；制动器型式：摩擦片式(前)；驾驶室类型：普通式；茎干切碎器型式：甩刀式；位置：前置；幅宽（mm）：2300。卸粮方式：液压翻转卸粮；履带规格（节距mm×节数×宽mm）：90×60×500；履带轨距（mm）：1800。 | 55800元 | 55800.00 | 129 | 购机补贴(通用类) | T202232320197 | 2027-09-29 | 辽宁省 | 评阅通过
396 | 收获机械 | 粮食作物收获机械 | 玉米收获机 | 5行及以上摘穗剥皮型自走式玉米收获机 | 常州常发重工科技有限公司 | 自走式玉米收获机 | 4YZB-5D1 | 配套动力型号：YCA07200-T304,制造商：广西玉柴机器股份有限公司,标定功率：147kw，标定转速：2300r/min，排放标准：第三阶段；选装：CF8F200，制造商：江苏常发农业装备股份有限公司，标定功率：147kw，标定转速：2300r/min，排放标准：第三阶段 | 型式:自走式(摘穗剥皮型) ;工作幅宽:3.3/3.1/2.85m;割台行数:5行 | 结构型式：轮式、摘穗、剥皮、秸秆还田；外形尺寸（长×宽×高）mm：9000×3300×3620/9000×3150×3620/9000×3100×3620；整机质量kg：8650/8600/8550；工作行数：5行，行距mm：650/620/550，工作幅宽mm：3300/3100/2850；果穗升运器布置位置：中置，果穗升运器结构型式：链耙式；摘穗机构型式：拉茎辊摘穗板式；摘穗辊/板数量：10个；剥皮机构型式：橡胶辊，剥皮辊数量：20个；割台型式：卧式；卸粮方式：机械卸粮；秸秆粉碎还田机构型式：/，秸秆粉碎还田机构位置：/，秸秆粉碎还田机构工作幅宽mm：/；驾驶室型式：普通式；变速机构型式：液压无极变速+机械变速箱；驱动型式：两驱；驱动方式：前：液压驱动；制动器型式：前：盘式；轮胎规格：导向轮12.00-18，驱动轮18.4-30；配套动力型号：YCA07200-T304,制造商：广西玉柴机器股份有限公司,标定功率：147kw，标定转速：2300r/min，排放标准：第三阶段；选装：CF8F200，制造商：江苏常发农业装备股份有限公司，标定功率：147kw，标定转速：2300r/min，排放标准：第三阶段 | 67600元 | 67600.00 | 147 | 购机补贴(通用类) | T202232320149 | 2027-08-30 | 江苏省 | 评阅通过
397 | 收获机械 | 粮食作物收获机械 | 玉米收获机 | 5行及以上摘穗剥皮型自走式玉米收获机 | 常州常发重工科技有限公司 | 自走式玉米收获机 | 4YZB-5D2 | 配套动力型号：YCA07200-T304,制造商：广西玉柴机器股份有限公司,标定功率：147kw，标定转速：2300r/min，排放标准：第三阶段；选装：CF8F200，制造商：江苏常发农业装备股份有限公司，标定功率：147kw，标定转速：2300r/min，排放标准：第三阶段 | 型式:自走式(摘穗剥皮型) ;工作幅宽:3.35/3.23/2.95m;割台行数:5行 | 结构型式：轮式、摘穗、剥皮、秸秆还田；外形尺寸（长×宽×高）mm：9300×3550×3620/9300×3430×3620/9300×3150×3620；整机质量kg：9100/9050/9000；工作行数：5行，行距mm：650/620/550，工作幅宽mm：3350/3230/2950；果穗升运器布置位置：中置，果穗升运器结构型式：链耙式；摘穗机构型式：拉茎辊摘穗板式；摘穗辊/板数量：10个；剥皮机构型式：橡胶辊，剥皮辊数量：20个；割台型式：卧式；卸粮方式：机械卸粮；秸秆粉碎还田机构型式：/，秸秆粉碎还田机构位置：/，秸秆粉碎还田机构工作幅宽mm：/；驾驶室型式：普通式；变速机构型式：液压无极变速+机械变速箱；驱动型式：两驱；驱动方式：前：液压驱动；制动器型式：前：盘式；轮胎规格：导向轮12.00-18，驱动轮18.4-30；配套动力型号：YCA07200-T304,制造商：广西玉柴机器股份有限公司,标定功率：147kw，标定转速：2300r/min，排放标准：第三阶段；选装：CF8F200，制造商：江苏常发农业装备股份有限公司，标定功率：147kw，标定转速：2300r/min，排放标准：第三阶段 | 67600元 | 67600.00 | 147 | 购机补贴(通用类) | T202232320150 | 2027-08-30 | 江苏省 | 评阅通过
398 | 收获机械 | 粮食作物收获机械 | 玉米收获机 | 5行及以上摘穗剥皮型自走式玉米收获机 | 吉林吉工大牛鼠牛科技有限公司 | 自走式玉米收获机 | 4YZB-5 | 配套发动机型号规格：YC6J190-T303 配套发动机生产企业：广西玉柴机器股份有限公司 配套发动机结构形式：立式、直列、水冷、四冲程 配套发动机额定功率：140KW 配套发动机额定转速：2200r/min 排放标准：国标20891第三阶段 | 型式:自走式(摘穗剥皮型) ;工作幅宽:2.94m;割台行数:5行 | 结构型式：轮式、摘穗、剥皮、秸秆还田；外形尺寸：9590×3100×3560（600）9590×3400×3560（650）；工作行数：5行；行距：600/650mm；工作幅宽：2940（600）/3240（650）；果穗升运器位置：右置；果穗升运器结构形式：刮板、槽式；摘穗机构型式：摘穗板式；摘穗板数量：10个；剥皮机型式：胶辊+铁辊；剥皮辊数量：20个；秸秆粉碎还田机构型式：甩刀式；秸秆粉碎还田机构工作幅宽：3000（600）/3150（650）；位置：后置；变速机构型式：机械齿轮式；驱动型式：两驱；驱动方式：前：液压驱动；后：无；制动器型式：前：盘式；后：无；轮胎规格：12.00-18（导向轮）/18.4-30（驱动轮）；排放标准：国标20891第三阶段 | 67600元 | 67600.00 | 140 | 购机补贴(通用类) | T202200220350 | 2027-09-01 | 吉林省 | 评阅通过
399 | 收获机械 | 粮食作物收获机械 | 玉米收获机 | 5行及以上摘穗剥皮型自走式玉米收获机 | 吉林四禧科技有限公司 | 自走式玉米收获机 | 4YZB-5 | 配套发动机型号规格：YC6J190-T303 配套发动机生产企业：广西玉柴机器股份有限公司 配套发动机结构型式：立式、直列、水冷、四冲程 配套发动机额定功率：140KW 配套发动机额定转速：2200r/min 排放标准：国标20891第三阶段 | 型式:自走式(摘穗剥皮型) ;工作幅宽:2.94m;割台行数:5行 | 结构型式：轮式、摘穗、剥皮、秸秆还田；外形尺寸：9590×3100×3560（600）9590×3400×3560（650）；工作行数：5行；行距：600/650mm；工作幅宽：2940（600）/3240（650）；果穗升运器位置：右置；果穗升运器结构形式：刮板、槽式；摘穗机构型式：摘穗板式；摘穗板数量：10个；剥皮机型式：胶辊+铁辊；剥皮辊数量：20个；秸秆粉碎还田机构型式：甩刀式；秸秆粉碎还田机构工作幅宽：3000（600）/3150（650）；位置：后置；变速机构型式：机械齿轮式；驱动型式：两驱；驱动方式：前：液压驱动；后：无；制动器型式：前：盘式；后：无；轮胎规格：12.00-18（导向轮）/18.4-30（驱动轮）；排放标准：国标20891第三阶段 | 67600元 | 67600.00 | 140 | 购机补贴(通用类) | T202200220355 | 2027-09-01 | 吉林省 | 评阅通过
400 | 收获机械 | 粮食作物收获机械 | 玉米收获机 | 5行及以上摘穗剥皮型自走式玉米收获机 | 吉林四禧科技有限公司 | 自走式玉米收获机 | 4YZB-8 | 配套发动机型号规格：YC6J190-T303 配套发动机生产企业：广西玉柴机器股份有限公司 配套发动机结构形式：立式、直列、水冷、四冲程 配套发动机额定功率：140KW 配套发动机额定转速：2200r/min 国标20891第三阶段 | 型式:自走式(摘穗剥皮型) ;工作幅宽:2.82m;割台行数:8行 | 结构型式：轮式、摘穗、剥皮、秸秆还田；外形尺寸：9200×3100×3560；工作行数：8行；行距：300mm；工作幅宽：2820；果穗升运器位置：右置；果穗升运器结构形式：刮板、槽式；摘穗机构型式：摘穗板式；摘穗板数量：16个；剥皮机型式：胶辊+铁辊；剥皮辊数量：20个；秸秆粉碎还田机构型式：甩刀式；工作幅宽：2600；位置：后置；变速机构型式：机械齿轮式；驱动型式：两驱；制动器型式：前：盘式；后：无；轮胎规格：12.00-18（导向轮）/18.4-30（驱动轮）；排放标准：国标20891第三阶段 | 67600元 | 67600.00 | 140 | 购机补贴(通用类) | T202200220354 | 2027-09-01 | 吉林省 | 评阅通过
401 | 收获机械 | 粮食作物收获机械 | 玉米收获机 | 5行及以上摘穗剥皮型自走式玉米收获机 | 日照市长远机械制造有限公司 | 自走式玉米收获机 | 4YZ-5W | 配套发动机型号规格：V36-160C31；配套发动机生产企业：安徽全柴动力股份有限公司；配套发动机结构型式：立式、直列、水冷、四冲程；配套发动机额定功率：118kW；配套发动机额定转速：2400r/min；排放阶段：国三 | 型式:自走式(摘穗剥皮型) ;工作幅宽:3.135m;割台行数:5行 | 型号名称：4YZ-5W型自走式玉米收获机；结构型式：轮式 、摘穗 、剥皮；整机外形尺寸（长×宽×高）mm：6680×3160×2980；整机质量kg：5350；工作行数（通道数）：5行；行距mm：600；最小离地间隙mm：310；果穗升运器布置位置：右置；果穗升运器结构型式：刮板式；摘穗机构型式：板式；摘穗辊数量：10个；剥皮机构型式：全胶辊；剥皮机构数量：16个；卸粮方式：侧翻式；秸秆粉碎还田机构型式：/；秸秆粉碎还田机构位置：/；秸秆粉碎还田机构工作幅宽mm：/；秸秆切碎回收机构型式：/；秸秆切碎回收机构位置：/；秸秆切碎回收机构工作幅宽mm：/；驾驶室型式：普通式；变速机构型式：机械式；驱动型式（前/后）：四驱；驱动方式：前：机械驱动/后：机械驱动；制动器型式（前/后）：前：盘式/后：鼓式；轴距mm：2550；导向轮轮距mm：1780；驱动轮轮距mm：1800；导向轮轮胎规格：10.0/75-15.3；驱动轮轮胎规格：11.2-20； | 67600元 | 67600.00 | 118 | 购机补贴(通用类) | T202200120315 | 2027-09-01 | 山东省 | 评阅通过
402 | 收获机械 | 粮食作物收获机械 | 玉米收获机 | 5行及以上自走式玉米籽粒联合收获机 | 科乐收农业机械（山东）有限责任公司 | 自走式玉米籽粒联合收获机 | 现：4YZL-5H1(G4)（原：4YZL-5H1） | YCA05175-T400、广西玉柴机器股份有限公司、129kW、2200r/min、第Ⅳ阶段。 YCA05190-T400、广西玉柴机器股份有限公司、140kW、2200r/min、第Ⅳ阶段。 | 型式:自走式 ;工作幅宽:2.83m;割台行数:5行 | 结构型式：籽粒型；整机外形尺寸（工作状态，长×宽×高)mm：7760×3390×3690、7760×3190×3690（选配）、7760×2950×3690（选配）；结构质量（kg）：8250、8150（选配）、8050（选配）；工作行数：5行；行距cm：65、60（选配）、55（选配）；工作幅宽（mm）：3287、3000（选配）、2830（选配）；最小离地间隙（mm）：300；果穗升运器布置位置：/；摘穗机构型式：摘穗板；剥皮机构型式：/；割台型式： 卧式 ；割刀型式：/；脱粒滚筒数量：2；清选筛型式：鱼鳞筛；凹板筛型式：圆钢凹板 + 冲孔式；秸秆粉碎还田机构型式：/；位置：/；工作幅宽（mm）：/；变速机构型式：机械式+静液压无级变速；驱动方式：两驱；制动器型式： 前：盘式 / 后：鼓式 ；驱动桥型式：液压驱动；驾驶室类型：普通式。卸粮方式：机械；导向轮、驱动轮轮胎规格 ：10/75-15.3、15-24。 | 72100元 | 72100.00 | 129 | 购机补贴(通用类) | T202000231062 | 2025-12-30 | 山东省 | 评阅通过
403 | 收获机械 | 粮食作物收获机械 | 玉米收获机 | 4行穗茎兼收玉米收获机 | 内蒙古坤禾农业装备有限公司 | 自走式穗茎兼收玉米收获机 | 4YZJ-4AS | 配套发动机型号规格:SC7H275G3；配套发动机生产企业:上海柴油机股份有限公司；配套发动机结构型式:直列、水冷、四冲程；排放标准：国三；配套发动机额定功率202.5kW；配套发动机额定转速2300r/min； | 型式:自走式 ;工作幅宽:2.6m;割台行数:4行 | 整机外形尺寸（长×宽×高）7500mm×2800mm×3800mm；整机质量8600kg；工作行数（通道数）:4行；行距620mm；工作幅宽2600mm；最小离地间隙350mm；作业速度3-5km/h；作业小时生产率0.3-0.6h㎡/h；单位面积燃油消耗量≤50kg/h㎡；摘穗辊/板数量8个；剥皮棍数量16个；秸秆切碎回收机构工作幅宽550mm；轴距3200mm；导向轮轮距1810mm；驱动轮轮距1810mm；导向轮轮胎规格:10.0/75-15.3；驱动轮轮胎规格:460/70R24。 | 56300元 | 56300.00 | 202.5 | 购机补贴(通用类) | T202232320193 | 2027-09-29 | 内蒙古自治区 | 评阅通过
404 | 收获机械 | 粮食作物收获机械 | 玉米收获机 | 4行穗茎兼收玉米收获机 | 唐山利军机械制造有限公司 | 自走式穗茎兼收玉米收获机 | 4YZQ-4FA | 发动机型号：WP6G240E330，标定功率：176kw，转速：2300r/min，排放阶段：国三，制造商：潍柴（潍坊）中型柴油机有限公司 | 型式:自走式 ;工作幅宽:2.6m;割台行数:4行 | 结构型式:轮式、摘穗、剥皮、秸秆回收型；整机外形尺寸（工作状态，长×宽×高)mm：8150×2710×3750；结构质量（kg）：9000；工作行数：4；行距cm：62.5；工作幅宽：2.6m；最小离地间隙：250mm；果穗升运器布置位置：右置；摘穗机构型式：摘穗辊式；剥皮机构型式：胶辊；割台型式：卧式；割刀型式：往复式；制动器型式：前：盘式/后：鼓式；驱动型式：四驱；驱动方式：前：机械+液压驱动/后：机械驱动；轮胎规格 ：导向轮：14-17.5，驱动轮15-24；变速机构型式：液压无级变速+机械变速箱；驾驶室类型：普通式；茎干切碎器型式：滚筒式；卸粮方式：机械卸粮；轴距：3180；导向轮、驱动轮轮距 ：导向轮1880，驱动轮1880。 | 56300元 | 56300.00 | 176 | 购机补贴(通用类) | T202213130759 | 2027-09-22 | 河北省 | 评阅通过
405 | 收获机械 | 粮食作物收获机械 | 玉米收获机 | 4行穗茎兼收玉米收获机 | 新乡市鸿源农牧设备有限公司 | 自走式穗茎兼收玉米收获机 | 4YZJ-4A | 配套发动机型号规格：SC7H275G3； 配套发动机额定功率 kW：202.5； 配套发动机额定转速 r/min：2300； 配套发动机生产企业 ：上海柴油机股份有限公司； 排放阶段：第三阶段； | 型式:自走式 ;工作幅宽:2.6m;割台行数:4行 | 结构型式:摘穗剥皮型；整机外形尺寸（工作状态，长×宽×高)mm：7650×2600×3600；结构质量（kg）：9000；工作行数：4行；行距cm：620；工作幅宽mm：2600；最小离地间隙mm：250；果穗升运器布置位置：右置；摘穗机构型式：摘穗辊式；剥皮机构型式：胶辊+铁辊；割台型式：卧式；割刀型式：往复式；秸秆粉碎还田机构型式：甩刀式；位置：中置；工作幅宽mm：2100；秸秆切碎还田机构型式：多刀片滚筒式；位置：前置；工作幅宽mm：600；驱动方式：两驱；制动器型式：前：盘式 /后：鼓式；变速机构型式：机械式；驾驶室类型：普通式；卸粮方式：机械；导向轮轮距 mm：1650；驱动轮轮距 mm：1900；导向轮轮胎规格：10.0/75-15.3；驱动轮轮胎规格：5-24； | 56300元 | 56300.00 | 202.5 | 购机补贴(通用类) | T202214140023 | 2027-08-23 | 河南省 | 评阅通过
406 | 收获机械 | 粮食作物收获机械 | 玉米收获机 | 5行及以上穗茎兼收玉米收获机 | 内蒙古坤禾农业装备有限公司 | 自走式穗茎兼收玉米收获机 | 4YZJ-5AS | 配套发动机型号规格:SC7H275G3；配套发动机生产企业:上海柴油机股份有限公司；配套发动机结构型式:直列、水冷、四冲程；排放标准：国三；配套发动机额定功率202.5kW；配套发动机额定转速2300r/min。 | 型式:自走式 ;工作幅宽:2.86m;割台行数:5行 | 整机外形尺寸（长×宽×高）7700mm×2860mm×3800mm；整机质量8700kg；工作行数（通道数）:5行；行距520mm；工作幅宽2860mm；最小离地间隙350mm；作业速度3-5km/h；作业小时生产率0.3-0.6h㎡/h；单位面积燃油消耗量≤50kg/h㎡；摘穗辊/板数量10个；剥皮棍数量20个；秸秆切碎回收机构工作幅宽550mm；轴距3200mm；导向轮轮距1810mm；驱动轮轮距1810mm；导向轮轮胎规格:10.0/75-15.3；驱动轮轮胎规格:460/70R24。 | 72100元 | 72100.00 | 202.5 | 购机补贴(通用类) | T202232320194 | 2027-09-29 | 内蒙古自治区 | 评阅通过
407 | 收获机械 | 粮食作物收获机械 | 玉米收获机 | 5行及以上穗茎兼收玉米收获机 | 唐山利军机械制造有限公司 | 自走式穗茎兼收玉米收获机 | 4YZQ-5FE | 发动机型号：WP6G240E330，标定功率：176kw，转速：2300r/min，排放阶段：国三，制造商：潍柴（潍坊）中型柴油机有限公司 | 型式:自走式 ;工作幅宽:2.81m;割台行数:5行 | 结构型式:轮式、摘穗、剥皮、秸秆回收型；整机外形尺寸（工作状态，长×宽×高)mm：8150×2900×3750；结构质量（kg）：9200；工作行数：5；行距cm：54；工作幅宽：2.81m；最小离地间隙：250mm；果穗升运器布置位置：右置；摘穗机构型式：摘穗辊式；剥皮机构型式：胶辊；割台型式：卧式；割刀型式：往复式；制动器型式：前：盘式/后：鼓式；驱动型式：四驱；驱动方式：前：机械+液压驱动/后：机械驱动；轮胎规格 ：导向轮：14-17.5，驱动轮15-24；变速机构型式：液压无级变速+机械变速箱；驾驶室类型：普通式；茎干切碎器型式：滚筒式；卸粮方式：机械卸粮；轴距：3180；导向轮、驱动轮轮距 ：导向轮1880，驱动轮1880。 | 72100元 | 72100.00 | 176 | 购机补贴(通用类) | T202213130758 | 2027-09-22 | 河北省 | 评阅通过
408 | 收获机械 | 油料作物收获机械 | 油菜籽收获机 | 4kg/s及以上自走履带式油菜籽收获机 | 潍柴雷沃重工股份有限公司（原：雷沃重工股份有限公司） | 油菜联合收割机 | 4LZY-6G | 配套动力型号：V36-130C31；制造商：安徽全柴动力股份有限公司；标定功率(kW)：95.6；标定转速（r/min）：2200；排放标准：第x阶段。 | 型式:自走履带式 ;喂入量:6kg/s | 结构型式：自走履带式；喂入方式：全喂入；喂入量：6kg/s；结构型式：履带式；外形尺寸（工作状态，长×宽×高)mm：6200×2650×2900（带切碎器）5300×2650×2900（不带切碎器）；结构质量（kg）：3800；割台宽度mm：2300；最小离地间隙mm：340；水平割刀型式 ： Ⅱ型；侧竖割刀型式：Ⅴ型；割台搅龙型式：螺旋推运式；拨禾轮型式：偏心弹齿式；拨禾轮直径mm：Φ900；拨禾轮板数个：5；脱粒机构布置方式（全喂入）：纵向；凹板筛型式：栅格式；复脱器型式：/；变速箱类型：机械式；驱动方式：/；制动器型式：前：盘式 后：无；驱动桥型式：前：机械驱动 后：无；驾驶室类型：无；茎干切碎器型式：刀片旋转式（选配）；位置：/；幅宽：/。卸粮方式：机械；轮胎规格 ：/；履带规格（节距mm×节数×宽mm）：90 mm×56节×500mm；履带轨距（mm）：1250。 | 31300元 | 31300.00 | 95.6 | 购机补贴(通用类) | T202200340447 | 2027-09-01 | 山东省 | 评阅通过
409 | 收获机械 | 油料作物收获机械 | 油菜籽收获机 | 4kg/s及以上自走履带式油菜籽收获机 | 潍柴雷沃重工股份有限公司（原：雷沃重工股份有限公司） | 油菜联合收割机 | 4LZY-6G1 | 配套动力型号：V36-130C31；制造商：安徽全柴动力股份有限公司；标定功率(kW)：95.6；标定转速（r/min）：2400；排放标准：第三阶段。 | 型式:自走履带式 ;喂入量:6kg/s | 结构型式：自走履带式；喂入方式：全喂入；喂入量：6kg/s；结构型式：履带式；外形尺寸（工作状态，长×宽×高)mm：6200×2650×2900（带切碎器） 5250×2650×2900（不带切碎器）；结构质量（kg）：3950；割台宽度mm：2300；最小离地间隙mm：330；水平割刀型式 ： Ⅱ型；侧竖割刀型式：Ⅴ型；割台搅龙型式：螺旋推运式；拨禾轮型式：偏心弹齿式；拨禾轮直径mm：Φ900；拨禾轮板数个：5；脱粒机构布置方式（全喂入）：纵向；凹板筛型式：栅格式；复脱器型式：/；变速箱类型：机械式；驱动方式：/；制动器型式：前：盘式 后：无；驱动桥型式：前：机械驱动 后：无；驾驶室类型：无；茎干切碎器型式：刀片旋转式（选配）；位置：/；幅宽：/。卸粮方式：机械；轮胎规格 ：/；履带规格（节距mm×节数×宽mm）：90 mm×59节×550mm；履带轨距（mm）：1350。 | 31300元 | 31300.00 | 95.6 | 购机补贴(通用类) | T202200340446 | 2027-09-01 | 山东省 | 评阅通过
410 | 收获机械 | 油料作物收获机械 | 油菜籽收获机 | 4kg/s及以上自走履带式油菜籽收获机 | 潍柴雷沃重工股份有限公司（原：雷沃重工股份有限公司） | 油菜联合收割机 | 4LZY-6G1A | 配套动力型号：V36-130C31；制造商：安徽全柴动力股份有限公司；标定功率(kW)：95.6；标定转速（r/min）：2400；排放标准：第三阶段。 | 型式:自走履带式 ;喂入量:6kg/s | 结构型式：自走履带式；喂入方式：全喂入；喂入量：6kg/s；结构型式：履带式；外形尺寸（工作状态，长×宽×高)mm：6200×2650×2900（带切碎器） 5250×2650×2900（不带切碎器）；结构质量（kg）：4150；割台宽度mm：2300；最小离地间隙mm：330；水平割刀型式 ： Ⅱ型；侧竖割刀型式：Ⅴ型；割台搅龙型式：螺旋推运式；拨禾轮型式：偏心弹齿式；拨禾轮直径mm：Φ900；拨禾轮板数个：5；脱粒机构布置方式（全喂入）：纵向；凹板筛型式：栅格式；复脱器型式：/；变速箱类型：机械式；驱动方式：/；制动器型式：前：盘式 后：无；驱动桥型式：前：机械驱动 后：无；驾驶室类型：普通式；茎干切碎器型式：刀片旋转式（选配）；位置：/；幅宽：/。卸粮方式：机械；轮胎规格 ：/；履带规格（节距mm×节数×宽mm）：90 mm×59节×550mm；履带轨距（mm）：1350。 | 31300元 | 31300.00 | 95.6 | 购机补贴(通用类) | T202200340446 | 2027-09-01 | 山东省 | 评阅通过
411 | 收获机械 | 油料作物收获机械 | 油菜籽收获机 | 4kg/s及以上自走履带式油菜籽收获机 | 潍柴雷沃重工股份有限公司（原：雷沃重工股份有限公司） | 油菜联合收割机 | 4LZY-6GA | 配套动力型号：V36-130C31；制造商：安徽全柴动力股份有限公司；标定功率(kW)：95.6；标定转速（r/min）：2400；排放标准：第三阶段。 | 型式:自走履带式 ;喂入量:6kg/s | 结构型式：自走履带式；喂入方式：全喂入；喂入量：6kg/s；结构型式：履带式；外形尺寸（工作状态，长×宽×高)mm：6200×2650×2900（带切碎器）5300×2650×2900（不带切碎器）；结构质量（kg）：4000；割台宽度mm：2300；最小离地间隙mm：340；水平割刀型式 ： Ⅱ型；侧竖割刀型式：Ⅴ型；割台搅龙型式：螺旋推运式；拨禾轮型式：偏心弹齿式；拨禾轮直径mm：Φ900；拨禾轮板数个：5；脱粒机构布置方式（全喂入）：纵向；凹板筛型式：栅格式；复脱器型式：/；变速箱类型：机械式；驱动方式：/；制动器型式：前：盘式 后：无；驱动桥型式：前：机械驱动 后：无；驾驶室类型：普通式；茎干切碎器型式：刀片旋转式（选配）；位置：/；幅宽：/。卸粮方式：机械；轮胎规格 ：/；履带规格（节距mm×节数×宽mm）：90 mm×56节×500mm；履带轨距（mm）：1250。 | 31300元 | 31300.00 | 95.6 | 购机补贴(通用类) | T202200340447 | 2027-09-01 | 山东省 | 评阅通过
412 | 收获机械 | 果菜茶烟草药收获机械 | 叶类采收机 | 单人采茶机 | 台州市赛琦机电有限公司 | 电动采茶机 | 4CD-40A | 蓄电池额定容量（Ah）：12；蓄电池额定电压（V）：24；电池数量：1个。 | 结构型式:单人操作 | 1.型号名称：4CD-40A电动采茶机；2.结构型式：单人手提式；3.刀片形状：平行；4.结构质量：5.2kg；5.配套动力类型：直流电动机；6.传动方式：齿轮传动；7.蓄电池类型：锂离子电池；8.蓄电池额定容量：12Ah；9.蓄电池额定电压：24V；10.蓄电池额定功率：0.45kW；11.直流电动机额定转速：10000r/min；12.直流电动机额定电压：24V；13.切割器宽度：400mm；14.切割刀片长度：480mm。 | 300元 | 300.00 | 0.45 | 购机补贴(非通用类) | T202233690014 | 2027-07-31 | 浙江省 | 评阅通过
413 | 收获机械 | 果菜茶烟草药收获机械 | 根（茎）类收获机 | 1.4m及以上铲式根(茎)类收获机 | 襄汾县南贾镇连村兴农农业机械制造厂 | 药材挖掘机 | 4YW-T1800X |  | 作业幅宽:1.8m;配套动力:88.2kW | 型号名称：4YW-T1800X型药材挖掘机 结构型式：挖掘式 配套动力：≥88.2kW 工作状态外形尺寸（长×宽×高）：3200×2320×1620 mm 作业速度范围：0.8-1.5km/h 作业小时生产率：0.14-0.26h㎡/h 工作幅宽：1800mm 挖掘深度：300mm 挖掘装置型式：固定铲 输送装置型式：输送链式 清选分离装置型式：输送链式 传动方式：皮带+链条传动 | 9800元 | 9800.00 | 88.2 | 购机补贴(非通用类) | T202114140076 | 2026-12-28 | 山西省 | 评阅通过
414 | 收获机械 | 果菜茶烟草药收获机械 | 根（茎）类收获机 | 1.4m及以上铲式根(茎)类收获机 | 襄汾县南贾镇连村兴农农业机械制造厂 | 药材挖掘机 | 4YW-T2000X |  | 作业幅宽:2m;配套动力:88.2kW | 型号名称：4YW-T2000X型药材挖掘机 结构型式：挖掘式 配套动力：≥88.2kW 工作状态外形尺寸（长×宽×高）：3200×2520×1620 mm 作业速度范围：0.8-1.5km/h 作业小时生产率：0.16-0.28h㎡/h 工作幅宽：2000mm 挖掘深度：300mm 挖掘装置型式：固定铲 输送装置型式：输送链式 清选分离装置型式：输送链式 传动方式：皮带+链条传动 | 9800元 | 9800.00 | 88.2 | 购机补贴(非通用类) | T202114140075 | 2026-12-28 | 山西省 | 评阅通过
415 | 收获机械 | 秸秆收集处理机械 | 秸秆粉碎还田机 | 1.5-2m秸秆粉碎还田机 | 河北卓田机械制造有限公司 | 秸秆切碎还田机 | 1JHY-165 |  | 作业幅宽:1.65m | 型号名称/1JHY-165秸秆切碎还田机 配套动力范围51.1～66.2 kW配套动力输出轴转速 720 r/min与配套拖拉机联接方式 / 三点悬挂 工作状态外形尺寸（长×宽×高） 1350×1930×1070mm 作业小时生产率 0.48～0.75 hm2/h作业速度 3～5km/h 工作幅宽 165 cm刀轴总成传动方式 / 侧边皮带传动 刀轴数量 1 根刀轴设计转速 2160r/min 刀轴最大回转半径 255 mm刀片型式 / 弯刀+直刀 刀片总安装数量 弯刀：68把，直刀：34把折叠机构型式 / | 1800元 | 1800.00 | 0 | 购机补贴(通用类) | T202013130236 | 2025-12-29 | 河北省 | 评阅通过
416 | 收获机械 | 秸秆收集处理机械 | 秸秆粉碎还田机 | 1.5-2m秸秆粉碎还田机 | 河北卓田机械制造有限公司 | 秸秆切碎还田机 | 1JHY-180 |  | 作业幅宽:1.8m | 型号名称 / 1JHY-180 秸秆切碎还田机 配套动力范围 66.2～73.5 kW配套动力输出轴转速 720 r/min与配套拖拉机联接方式 / 三点悬挂 工作状态外形尺寸（长×宽×高） 1350×2110×1070 mm作业小时生产率 0.52～0.85hm2 /h 作业速度 3～5 km/h工作幅宽 180 cm刀轴总成传动方式 / 侧边皮带传动 刀轴数量 1根 刀轴设计转速 2160r/min 刀轴最大回转半径 255 mm刀片型式 / 弯刀+直刀 刀片总安装数量 弯刀：72把，直刀：36把 折叠机构型式 / / | 1800元 | 1800.00 | 0 | 购机补贴(通用类) | T202013130237 | 2025-12-29 | 河北省 | 评阅通过
417 | 收获机械 | 秸秆收集处理机械 | 秸秆粉碎还田机 | 1.5-2m秸秆粉碎还田机 | 宁晋县驰沃农业机械有限公司 | 秸秆粉碎还田机 | 1JH-165 |  | 作业幅宽:1.65m | 配套动力66.2-80.9kw,动力输出轴转速720r/min,三点悬挂联接,外形尺寸1350*1900*1035作业小时生产率0.45-0.85hm2/h作业速度3.0-6.0Km/h工作幅宽165cm刀轴转速2160r/min最大回转半径250mm安装刀数90把 刀片型式甩刀式 传动方式侧边皮带传动 | 1800元 | 1800.00 | 0 | 购机补贴(通用类) | T202113130271 | 2026-08-18 | 河北省 | 评阅通过
418 | 收获机械 | 秸秆收集处理机械 | 秸秆粉碎还田机 | 1.5-2m秸秆粉碎还田机 | 绥化市恒丰机械制造有限公司 | 秸秆粉碎还田机 | 1JH-150 |  | 作业幅宽:1.5m | 1JH-150型秸秆粉碎还田机，配套动力范围23.5~40.4KW,配套动力输出轴转速720r/min，三点悬挂连接方式，工作状态外形尺寸（长*宽*高）1500*1750*1000.作业小时生产率0.4~0.8h㎡/h,作业速度4~7km/h,工作宽幅150cm,单侧皮带传动.刀轴设计转速1739r/min,最大回旋半径330mm,刀片形势:甩刀式(弯刀+直刀+弯刀),总安装刀数96把(32组*3). | 1800元 | 1800.00 | 23.5 | 购机补贴(通用类) | 黑2018109 | 2022-12-31 | 黑龙江 | 评阅通过
419 | 收获机械 | 秸秆收集处理机械 | 秸秆粉碎还田机 | 2-2.5m秸秆粉碎还田机 | 河北卓田机械制造有限公司 | 秸秆切碎还田机 | 1JHY-200 |  | 作业幅宽:2.0m | 型号名称 / 1JHY-200 秸秆切碎还田机 配套动力范围 73.5～80.9 kW配套动力输出轴转速 720 r/min与配套拖拉机联接方式 / 三点悬挂 工作状态外形尺寸（长×宽×高） 1350×2300×1070 mm 作业小时生产率 0.55～0.90 hm2/h作业速度 3～5 km/h工作幅宽 200 cm刀轴总成传动方式 / 侧边皮带传动 刀轴数量 1 根刀轴设计转速 2160 r/min 刀轴最大回转半径 255 mm 刀片型式 / 弯刀+直刀 刀片总安装数量 弯刀：80把，直刀：40把折叠机构型式 / / | 2100元 | 2100.00 | 0 | 购机补贴(通用类) | T202013130238 | 2025-12-29 | 河北省 | 评阅通过
420 | 收获机械 | 秸秆收集处理机械 | 秸秆粉碎还田机 | 2-2.5m秸秆粉碎还田机 | 河北卓田机械制造有限公司 | 秸秆切碎还田机 | 1JHY-220 |  | 作业幅宽:2.2m | 型号名称 / 1JHY-220 秸秆切碎还田机 配套动力范围 88.2～102.9 kW 配套动力输出轴转速 720 r/min与配套拖拉机联接方式 / 三点悬挂 工作状态外形尺寸（长×宽×高） 1350×2510×1070 mm作业小时生产率 0.62～1.05hm2/h 作业速度 3～5 km/h工作幅宽 220cm 刀轴总成传动方式 / 侧边皮带传动 刀轴数量 1根 刀轴设计转速 2160 r/min刀轴最大回转半径 255mm 刀片型式 / 弯刀+直刀 刀片总安装数量 弯刀：84把，直刀：42把折叠机构型式 / / | 2100元 | 2100.00 | 0 | 购机补贴(通用类) | T202013130239 | 2025-12-29 | 河北省 | 评阅通过
421 | 收获机械 | 秸秆收集处理机械 | 秸秆粉碎还田机 | 2-2.5m秸秆粉碎还田机 | 河北卓田机械制造有限公司 | 秸秆切碎还田机 | 1JHY-240 |  | 作业幅宽:2.4m | 型号名称 / 1JHY-240 秸秆切碎还田机 配套动力范围 102.9～110.3kW 配套动力输出轴转速 720 r/min与配套拖拉机联接方式 / 三点悬挂 工作状态外形尺寸（长×宽×高） 1350×2710×1070mm 作业小时生产率0.68～1.15 hm2/h 作业速度 3～5 km/h工作幅宽 240cm 刀轴总成传动方式 / 侧边皮带传动 刀轴数量 1 根刀轴设计转速 2160 r/min 刀轴最大回转半径 255 mm刀片型式 / 弯刀+直刀 刀片总安装数量 弯刀：92把，直刀：46把折叠机构型式 / / | 2100元 | 2100.00 | 0 | 购机补贴(通用类) | T202013130240 | 2025-12-29 | 河北省 | 评阅通过
422 | 收获机械 | 秸秆收集处理机械 | 秸秆粉碎还田机 | 2-2.5m秸秆粉碎还田机 | 宁晋县驰沃农业机械有限公司 | 秸秆粉碎还田机 | 1JH-200 |  | 作业幅宽:2m | 配套动力73.5-88.2kw,动力输出轴转速720r/min,三点悬挂联接,外形尺寸1350*2250*1035作业小时生产率0.55-1.10hM2/h作业速度3.0-6.0Km/h工作幅宽200cm刀轴转速2160r/min最大回转半径250mm安装刀数120把 刀片型式甩刀式 传动方式侧边皮带传动 | 2100元 | 2100.00 | 0 | 购机补贴(通用类) | T202113130272 | 2026-08-18 | 河北省 | 评阅通过
423 | 收获机械 | 秸秆收集处理机械 | 秸秆粉碎还田机 | 2-2.5m秸秆粉碎还田机 | 石家庄布谷机械制造有限公司 | 秸秆粉碎还田机 | 1JH-220 |  | 作业幅宽:2.2m | 配套动力范围：66～88 kW， 配套动力输出轴转速：720 r/min， 与配套拖拉机联接方式：三点悬挂， 整机外形尺寸（长×宽×高）;1330×2460×1190 mm， 作业幅宽:220 cm， 刀轴排列方式;单排 刀轴数量：1根 刀轴总成传动方式：带传动, 刀轴回转半径:265 mm, 刀片型式：弯刀+直刀 刀片数量：弯刀;88把,直刀;44把, 折叠机构型式：无 | 2100元 | 2100.00 | 0 | 购机补贴(通用类) | T202200130316 | 2027-09-01 | 河北省 | 评阅通过
424 | 收获机械 | 秸秆收集处理机械 | 秸秆粉碎还田机 | 2.5m及以上秸秆粉碎还田机 | 石家庄布谷机械制造有限公司 | 秸秆粉碎还田机 | 1JH-250 |  | 作业幅宽:2.5m | 配套动力范围：66～88 kW， 配套动力输出轴转速：720 r/min， 与配套拖拉机联接方式：三点悬挂， 整机外形尺寸（长×宽×高）;1330×2786×1190 mm， 作业幅宽:250 cm， 刀轴排列方式;单排 刀轴数量：1根 刀轴总成传动方式：带传动, 刀轴回转半径:265 mm, 刀片型式：弯刀+直刀 刀片数量：弯刀100把,直刀50把, 折叠机构型式：无 | 2700元 | 2700.00 | 0 | 购机补贴(通用类) | T202200130316 | 2027-09-01 | 河北省 | 评阅通过
425 | 田间监测及作业监控设备 | 田间作业监控设备 | 辅助驾驶（系统）设备 | 农业用北斗终端 | 河北徽尚科技有限公司 | 农机北斗自动导航系统 | HS1000BD-2.5RY |  | 卫星接收机类型及频点:BDS(北斗) ;直线度精度(拖拉机用):2.5cm;直线度精度(插秧机用):2.5cm | 1.转向控制型式：液压 2.输出精度：直线精度±2.5cm 3.车载计算机操作系统及软件版本：windows XPE ，显示终端尺寸及分辨率：800x480 4.卫星接收机类型及频点：三星七频 Beidou B1/B2/B3 GPS L1/L2 Glonass G1/G2 ,卫星接收机差分类型：RTK 5.移动基站信号覆盖范围：≥5KM ，固定基站信号覆盖范围：≥15KM | 5000元 | 5000.00 | 0.05 | 购机补贴(非通用类) | 黑垦鉴2019063 | 2023-12-31 | 河北省 | 评阅通过
426 | 田间监测及作业监控设备 | 田间作业监控设备 | 辅助驾驶（系统）设备 | 农业用北斗终端 | 河北徽尚科技有限公司 | 农机北斗自动导航系统 | HS2000BD-2.5RD |  | 卫星接收机类型及频点:BDS(北斗) ;直线度精度(拖拉机用):2.5cm;直线度精度(插秧机用):2.5cm | 1.转向控制型式：电动方向盘 2.输出精度：直线精度±2.5cm 3.车载计算机操作系统及软件版本：windows XPE ，显示终端尺寸及分辨率：800x480 4.卫星接收机类型及频点：三星七频 Beidou B1/B2/B3 GPS L1/L2 Glonass G1/G2 ,卫星接收机差分类型：RTK 5.移动基站信号覆盖范围：≥5KM，固定基站信号覆盖范围：≥15KM | 5000元 | 5000.00 | 0.15 | 购机补贴(非通用类) | 黑垦鉴2019062 | 2023-12-31 | 河北省 | 评阅通过
427 | 田间监测及作业监控设备 | 田间作业监控设备 | 辅助驾驶（系统）设备 | 农业用北斗终端 | 黑龙江普野科技有限公司 | 北斗导航插秧机自动驾驶系统 | PYKJ01BD-5GD |  | 卫星接收机类型及频点:BDS(北斗) ;直线度精度(拖拉机用):/cm;直线度精度(插秧机用):±5cm | 型号名称：PYKJ01BD-5GD北斗导航插秧机自动驾驶系统；转向控制形式：力矩电机；直线精度：±5cm；车载计算机处理器型号：D2550;车载计算机内存：2GB；车载系统及软件版本：WINWOWS XP,AZ300v1.00;显示终端尺寸及分标率210*135*50,800*480；主机版本：Build9856；卫星接收机差分类：DGPS、SBAS、RTK。 | 5000元 | 5000.00 | 0 | 购机补贴(非通用类) | T20200606053 | 2024-12-31 | 黑龙江 | 评阅通过
428 | 田间监测及作业监控设备 | 田间作业监控设备 | 辅助驾驶（系统）设备 | 农业用北斗终端 | 黑龙江普野科技有限公司 | 北斗农机自动导航驾驶系统 | PYKJ800BD-2.5GD |  | 卫星接收机类型及频点:BDS(北斗) ;直线度精度(拖拉机用):±2.5cm;直线度精度(插秧机用):/cm | 型号名称：PYKJ800BD-2.5GD北斗农机自动导航驾驶系统；转向控制形式：力矩电机；直线精度：±2.5cm；车载计算机处理器型号：D2550;车载计算机内存：2GB；车载系统及软件版本：WINWOWS XP,AZ300v1.00;显示终端尺寸及分标率210*135*50,800*480；主机版本：Build9856；卫星接收机差分类：DGPS、SBAS、RTK。 | 5000元 | 5000.00 | 0 | 购机补贴(非通用类) | T20200606055 | 2024-12-31 | 黑龙江 | 评阅通过
429 | 田间监测及作业监控设备 | 田间作业监控设备 | 辅助驾驶（系统）设备 | 农业用北斗终端 | 黑龙江普野科技有限公司 | 北斗农机自动导航驾驶系统 | PYKJ800BD-2.5GY |  | 卫星接收机类型及频点:BDS(北斗) ;直线度精度(拖拉机用):±2.5cm;直线度精度(插秧机用):/cm | 型号名称：PYKJ800BD-2.5GY北斗农机自动导航驾驶系统；转向控制形式：液压阀；直线精度：±2.5cm；车载计算机处理器型号：D2550;车载计算机内存：2GB；车载系统及软件版本：WINWOWS XP,AZ300v1.00;显示终端尺寸及分标率210*135*50,800*480；主机版本：Build9856；卫星接收机差分类：DGPS、SBAS、RTK。 | 5000元 | 5000.00 | 0 | 购机补贴(非通用类) | T20200606054 | 2024-12-31 | 黑龙江 | 评阅通过
430 | 田间监测及作业监控设备 | 田间作业监控设备 | 辅助驾驶（系统）设备 | 农业用北斗终端 | 凯斯纽荷兰工业(哈尔滨)机械有限公司 | 北斗导航农机自动驾驶系统 | PSBD-2.5GD |  | 卫星接收机类型及频点:BDS(北斗) ;直线度精度(拖拉机用):2.5cm;直线度精度(插秧机用):/cm | 型号名称 ：PSBD-2.5GD型北斗导航农机自动驾驶系统 转向控制型式 ：电动方向盘 车载计算机处理器型号 ：ALLWINNER T3 车载计算机内存 GB ：2 车载计算机硬盘 GB ：16 车载计算机操作系统及软件版本：Android6.0.1 车载计算机显示终端尺寸及分辨率 ：10.1英寸 1024×600 车载计算机接口种类 ：CAN、RS232、USB 车载计算机数据输入输出协议 ：CAN 卫星接收机类型及频点 ：测地型接收机, BDS B1/B2/B3，GPS L1/L2/L5，GLONASS L1/L2，Galileo E1/E5a/E5b,SBAS L1,QZSS L1,L5 卫星接收机主板固件版本 ：V1.0 卫星接收机通道数 ：432 卫星接收机接口种类 ： CAN，RS232 卫星接收机差分类型 ： RTK 卫星接收机数据更新率 Hz ： 10 卫星接收机接收天线型式 ：内置天线 液压阀或转动电机型号规格 ：EM8 角度传感器型号规格 ：GAS 集成部分组成 ： 控制器、卫星接收机与卫星天线集成 集成部分组成 ： 控制器、卫星接收机与卫星天线集成 驾驶系统输出精度＜2.5cm | 5000元 | 5000.00 | 0 | 购机补贴(非通用类) | T20210606145 | 2026-11-15 | 黑龙江 | 评阅通过
431 | 田间监测及作业监控设备 | 田间作业监控设备 | 辅助驾驶（系统）设备 | 农业用北斗终端 | 洛阳映山红拖拉机有限公司 | 识途方向盘自动驾驶系统北斗应用终端 | YSH-008 |  | 卫星接收机类型及频点:BDS(北斗) ;直线度精度(拖拉机用):2.5cm;直线度精度(插秧机用):2.5cm | 型号名称：YSH-008型识图方向盘自动驾驶系统北斗应用终端；转向控制型式:方向盘;车载计算机处理器型号:Intel 945GSE;车载计算机内存2GB;车载计算机硬盘8GB;车载计算机操作系统及软件版本：And roid 4.4.2；车载计算机显示终端尺寸及分辨率：10英寸 800*480；车载计算机接口种类：VGA，HDMI，DVI，DP，USB：车载计算机数据输入输出协议：TCP/IP；卫星接收机类型及频点:T90;卫星接收机主机板固件版本：19222；卫星接收机通道数：432；卫星接收机接口种类：车载式；卫星接收机差分系统：RTK；卫星接收机数据更新率：10Hz；卫星接收机接收天线型式:3星8频;转向控制器主板固件版本：V2.92；液压阀或转动电机型号规格：电机EMS1；角度传感器型号规格：424A06A090；直线度精度：≤2.5cm；衔接行间距精度：≤2.5cm；移动基站信号覆盖范围≥5km;固定基站信号覆盖范围：≥15km;无线电发射设备频率：223.025-23；移动基站无线电发射设备功率：5W；固定基站无线电发射设备功率：8W；集成部分组成:车载计算机与卫星接收机集成、电动方向盘与转向控制器集成系统 | 5000元 | 5000.00 | 8 | 购机补贴(非通用类) | 黑垦鉴2019030 | 2023-12-31 | 河南省 | 评阅通过
432 | 田间监测及作业监控设备 | 田间作业监控设备 | 辅助驾驶（系统）设备 | 农业用北斗终端 | 千寻位置网络（浙江）有限公司 | 千耘北斗导航农机自动驾驶系统 | QYSATBD-2.5SD |  | 卫星接收机类型及频点:BDS(北斗) ;直线度精度(拖拉机用):≤2.5cm;直线度精度(插秧机用):/cm | 显示器：10.1寸 1280×800，750cd/m² 自动驾驶系统：电动方向盘 电台：/ 基站：星基增强系统 卫星接收机类型及频点：BDS(北斗) B1/B2/B3 GPS、L1/L1C/L1P/L2C/L2P/L5、GLONASS L1/L2、GALILEO E1/E5a/E5b、L-Band、SBAS 直线精度≤2.5cm(拖拉机用)；衔接行间距精度≤2.5cm | 5000元 | 5000.00 | 0.02 | 购机补贴(非通用类) | 京 T202201 | 2027-09-04 | 浙江省 | 评阅通过
433 | 田间监测及作业监控设备 | 田间作业监控设备 | 辅助驾驶（系统）设备 | 农业用北斗终端 | 斯维垦智能科技（深圳）有限公司 | 自动导航系统 | SVEABD-2.5GD |  | 卫星接收机类型及频点:BDS(北斗) ;直线度精度(拖拉机用):2.5cm;直线度精度(插秧机用):/cm | 车载计算机处理器型号：SVEAMCU01； 显示终端尺寸及分辨率：275mm×180mm×40mm ;1280×800px； 卫星接收机接口种类：GPS、BDS、GLN； 卫星接收机差分类型： RTK ； 卫星接收机接收天线型式：右旋圆极化天线 ； 转向控制型式：电机转向； 转动电机型号规格： TZ165H02C12； 角度传感器型号规格：SEVA-GS01； 集成部分组成: 车载计算机、控制器、卫星接收机集成; 直线度精度≤2.5cm; 衔接行间距精度≤2.5cm. | 5000元 | 5000.00 | 0 | 购机补贴(非通用类) | T202206060146 | 2027-10-03 | 广东省 | 评阅通过
434 | 田间监测及作业监控设备 | 田间作业监控设备 | 辅助驾驶（系统）设备 | 农业用北斗终端 | 斯维垦智能科技（深圳）有限公司 | 自动导航系统 | SVEASBD-2.5GD |  | 卫星接收机类型及频点:BDS(北斗) ;直线度精度(拖拉机用):2.5cm;直线度精度(插秧机用):/cm | 车载计算机处理器型号：SVEAMCU02； 显示终端尺寸及分辨率：275mm×180mm×40mm ;1280×800px； 卫星接收机接口种类：GPS、BDS、GLN； 卫星接收机差分类型： RTK ； 卫星接收机接收天线型式：右旋圆极化天线 ； 转向控制型式：电机转向； 转动电机型号规格： TZ165H02C12； 角度传感器型号规格：SEVA-GS02； 集成部分组成: 车载计算机、控制器、卫星接收机集成; 直线度精度≤2.5cm; 衔接行间距精度≤2.5cm. | 5000元 | 5000.00 | 0 | 购机补贴(非通用类) | T202206060145 | 2027-10-07 | 广东省 | 评阅通过
435 | 田间监测及作业监控设备 | 田间作业监控设备 | 辅助驾驶（系统）设备 | 农业用北斗终端 | 天宸北斗卫星导航技术（天津）有限公司 | 北斗导航自动驾驶系统 | TBD-2.5RD |  | 卫星接收机类型及频点:BDS(北斗) ;直线度精度(拖拉机用):≤2.5cm;直线度精度(插秧机用):≤2.5cm | 1、车载计算机内存2GB、硬盘8GB 2、显示终端尺寸及分辨率：27cm×17cm×7.5cm/800×480 3、数据输出协议：NMEA 4、卫星接收机类型及频点：M100S/L1、L2、B1、B2、G1、G2 5、卫星接收机通道数：432 6、卫星接收机数据更新率：10Hz 7、移动基站信号覆盖范围≥5km；固定基站信号覆盖范围≥15km 8、基站发射频率：223.025-235MHz 9、移动基站发射功率1W；固定基站发射功率25W 10、直线度精度≤2.5cm，衔接行间距精度≤2.5cm 11、转向控制形式：电机控制 | 5000元 | 5000.00 | 0 | 购机补贴(非通用类) | 黑垦鉴2019119 | 2023-12-31 | 天津市 | 评阅通过
436 | 田间监测及作业监控设备 | 田间作业监控设备 | 辅助驾驶（系统）设备 | 农业用北斗终端 | 天津麦格天农农业科技发展有限公司 | 天麦自动驾驶（电动方向盘式） | Tianmai AG EZ-Steer BD-2.5RD |  | 卫星接收机类型及频点:BDS(北斗) ;直线度精度(拖拉机用):±2.5cm;直线度精度(插秧机用):/cm | 内存:4G；硬盘:32GB；转向控制型式：电机控制；处理型号：ECU-S1;操作系统:Windows7；尺寸及分辨率:7寸，800X600；计算机接口种类:USB,COM,LAN；输出协议：RS232,TCP/IP；接收机类型及频点：北斗CNSS接收机，BDS B1/B2 GPS L1/L2 GLONASS G1/G2; 固定版本：V3.26；通道数：404；接口种类：GPS,GLONASS,伽利略,北斗；差分类型：RTK;数据更新率：10Hz;接收天线类型：SA100双天线；主板固定版本：V2.0;作业精度：±2.5cm；型号规格：ES100;信号覆盖范围：≥5Km;设备频率：223.025~235；移动基站设备频率：≥5；集成部分组成：控制器与卫星接收机 | 5000元 | 5000.00 | 0 | 购机补贴(非通用类) | T20190606016 | 2024-12-31 | 天津市 | 评阅通过
437 | 田间监测及作业监控设备 | 田间作业监控设备 | 辅助驾驶（系统）设备 | 农业用北斗终端 | 天津麦格天农农业科技发展有限公司 | 自动导航和驾驶系统 | Trimble AG Autopilot RTX BD-2.5SY |  | 卫星接收机类型及频点:BDS(北斗) ;直线度精度(拖拉机用):±2.5cm;直线度精度(插秧机用):/cm | 转向控制系统角度传感器型号规格：Autosense；液压阀型号规格：KDG4V-3S-33C22A-M-KUP1-H5-60-EN692；转向控制器主板固件版本：NavController_Release_v13.1；集成部分组成：车载计算机和卫星接收机集成；车载计算机硬盘：2，可扩展32GB；车载计算机操作系统及软件版本：Windows/Linuix；车载计算机显示分辨率：287×190.6×135.5mm高分辨彩色触摸屏；车载计算机接口信息：2个CAN接口, 2个RS-232接口, 2个USB2.0接口, 1个以太网接口；车载计算机数据输入输出协议：RS23、USB、CAN、NEMA、TSIP；卫星接收机类型及频点：GNSS接收机 B1,B2,L1,L2L3,G1,G2卫星接收机主板固件版本：V7_75_CFX_750_Firmware；卫星接收机通道数：220；卫星接收机差分类型：RTK,RTX,兼容其他；卫星接收机数据更新率：1Hz；卫星接收机接收天线型式：直径10cm圆柱体防水防尘；转向控制型式：液压式；车载计算机处理器型号：CFX750；车载计算机内存：1GB；直线精度：±2.5cm | 5000元 | 5000.00 | 0 | 购机补贴(非通用类) | 黑垦鉴2019067 | 2023-12-31 | 天津市 | 评阅通过
438 | 田间监测及作业监控设备 | 田间作业监控设备 | 辅助驾驶（系统）设备 | 农业用北斗终端 | 天津麦格天农农业科技发展有限公司 | 自动导航和驾驶系统 | Trimble AG AutopilotBD-2.5RY |  | 卫星接收机类型及频点:BDS(北斗) ;直线度精度(拖拉机用):±2.5cm;直线度精度(插秧机用):/cm | 转向控制型式：液压控制；车载计算机处理器型号：CFX750；车载计算机内存：1GB；车载计算机硬盘：2GB,可展32GB；车载计算机操作系统及软件版本：Windows/Linuix；车载计算机显示终端尺寸及分辨率：8英寸，800*480px；车载计算机接口种类：IRS232接口、2USB接口、2CAN；车载计算机数据输入输出协议：RS23、USB、CAN、NEMA、TSIP；卫星接收机类型及频点：GNSS接收机 L1,L2,L5,G1,G2,B1,B2；卫星接收机主机板固件版本：V8.1；卫星接收机通道数：8；卫星接收机接口种类：GPS、GLONASS、北斗；卫星接收机差分类型：RTK,兼容其他；卫星接收机数据更新率：1Hz；卫星接收机接收天线型式：直径10CM圆柱体，防水、防尘；转向控制器主板固件版本：V5.26；液压阀型号规格：H3多路阀；角度传感器型号规格：Autosense免维护；移动基站信号覆盖范围：3-5km；无线电发射设备频率：223.025-235MHz；移动基站无线电发射设备功率：2W；集成部分组成：卫星接收机板卡车载计算机集成；作业精度：±2.5cm； | 5000元 | 5000.00 | 0 | 购机补贴(非通用类) | T202206060081 | 2027-01-26 | 天津市 | 评阅通过
439 | 田间监测及作业监控设备 | 田间作业监控设备 | 辅助驾驶（系统）设备 | 农业用北斗终端 | 天津麦格天农农业科技发展有限公司 | 自动驾驶（电动方向盘式） | Trimble AG EZ-Pilot RTX BD-2.5SD |  | 卫星接收机类型及频点:BDS(北斗) ;直线度精度(拖拉机用):±2.5cm;直线度精度(插秧机用):±2.5cm | 车载计算机处理器型号：CFX750；车载计算机显示分辨率：287×190.6×135.5mm高分辨彩色触摸屏；卫星接收机主板固件版本：V7_75_CFX_750_Firmware；卫星接收机数据更新率：1Hz；转向控制器主板固件版本：NavController_Release_v13.1；车载计算机硬盘：2，可扩展32；集成部分组成：车载计算机和卫星接收机集成；卫星接收机通道数：220；卫星接收机接收天线型式：直径10cm圆柱体防水防尘；转向控制型式：电动方向盘式；车载计算机操作系统及软件版本：Windows/Linuix；卫星接收机类型及频点：GNSS接收机 B1,B2,L1,L2L3,G1,G2；卫星接收机差分类型：RTK,RTX,兼容其他；车载计算机内存：1GB；直线精度±2.5cm | 5000元 | 5000.00 | 0 | 购机补贴(非通用类) | 黑垦鉴2019068 | 2023-12-31 | 天津市 | 评阅通过
440 | 田间监测及作业监控设备 | 田间作业监控设备 | 辅助驾驶（系统）设备 | 农业用北斗终端 | 天津麦格天农农业科技发展有限公司 | 自动导航（电动方向盘式） | Trimble AG EZ-pilotBD-2.5RD |  | 卫星接收机类型及频点:BDS(北斗) ;直线度精度(拖拉机用):±2.5cm;直线度精度(插秧机用):±2.5cm | 转向控制型式：电动方向盘式；车载计算机处理器型号：CFX750；车载计算机内存：1GB；车载计算机硬盘：2GB,可展32GB；车载计算机操作系统及软件版本：Windows/Linuix；车载计算机显示终端尺寸及分辨率：8英寸，800*480px；车载计算机接口种类：IRS232接口、2USB接口、2CAN；车载计算机数据输入输出协议：RS23、USB、CAN、NEMA、TSIP；卫星接收机类型及频点：GNSS接收机 L1,L2,L5,G1,G2,B1,B2；卫星接收机主机板固件版本：V8.1；卫星接收机通道数：8；卫星接收机接口种类：GPS、GLONASS、北斗；卫星接收机差分类型：RTK,兼容其他；卫星接收机数据更新率：1Hz；卫星接收机接收天线型式：直径10CM圆柱体，防水、防尘；转向控制器主板固件版本：V13.40.002.4；转动电机型号规格：83382-00；角度传感器型号规格：Autosense免维护；移动基站信号覆盖范围：3-5km；无线电发射设备频率：223.025-235MHz；移动基站无线电发射设备功率：2W；集成部分组成：卫星接收机板卡车载计算机集成；作业精度：±2.5cm； | 5000元 | 5000.00 | 0 | 购机补贴(非通用类) | T202206060080 | 2027-01-26 | 天津市 | 评阅通过
441 | 田间监测及作业监控设备 | 田间作业监控设备 | 辅助驾驶（系统）设备 | 农业用北斗终端 | 易如（山东）智能科技有限公司 | 易如智能农机自动导航系统 | ERUDJ100BD-2.5GD |  | 卫星接收机类型及频点:BDS(北斗) ;直线度精度(拖拉机用):≤2.5cm;直线度精度(插秧机用):≤5cm | 1：型号名称：ERUDJ100BD-2.5GD易如智能农机自动导航系统 2：转向控制型式：力矩电机控制 3：车载计算机处理器型号：ARM Cortex-A7 4：车载计算机内存：2GB 5：车载计算机硬盘：16GB 6：车载计算机操作系统及软件版本：Android 6.0.1 7：车载计算机显示终端尺寸及分辨率：10.1/1280*720 8：车载计算机接口种类：RS-232 9：车载计算机数据输入输出协议：NMEA 10：卫星接收机类型及频点：BDS B1/B2+GPS L1/L2+GLONASS L1/L2 11：卫星接收机主机板固件版本：APPOLO-D02L02C00G02EN B191013_V1.0 12：卫星接收机通道数：432 13：卫星接收机接口种类：TNC接口 14：卫星接收机差分类型：RTK 15：卫星接收机数据更新率：10Hz 16：卫星接收机接收天线型式 ：BD/GPS双天线 17：转向控制器主板固件版本 ：V2316 18：液压阀或转动电机型号规格：DJ300电机 19：角度传感器型号规格：424A0 20：基站：支持千寻、移动cors 21：集成部分组成：卫星接收机与卫星天线集成 22：直线度精度：工作速度（0.5±0.2）m/s，（2.5±0.2）m/s 时直线度精度≤2.5cm。 23：衔接行间距精度：工作速度（0.5±0.2）m/s，（2.5±0.2）m/s 时衔接行间距精度≤2.5cm。 24：自动驾驶系统：autosteer 11.20 | 5000元 | 5000.00 | 0.08 | 购机补贴(非通用类) | T20190606141 | 2024-12-31 | 山东省 | 评阅通过
442 | 田间监测及作业监控设备 | 田间作业监控设备 | 辅助驾驶（系统）设备 | 农业用北斗终端 | 易如（山东）智能科技有限公司 | 易如智能农机自动导航系统 | ERUDJ200BD-2.5GD |  | 卫星接收机类型及频点:BDS(北斗) ;直线度精度(拖拉机用):≤2.5cm;直线度精度(插秧机用):≤5cm | 1.型号名称：ERUDJ200BD-2.5GD易如智能农机自动导航系统 2.转向控制型式：力矩电机控制 3.车载计算机处理器型号：i.MX6 4.车载计算机内存：1GB 5.车载计算机硬盘：8GB 6.车载计算机操作系统及软件版本：安卓4.3 7.车载计算机显示终端尺寸及分辨率：1024×600(10寸) 8.车载计算机接口种类：34pin汽车接口 9.车载计算机数据输入输出协议：通用串口协议；CAN总线协议；100M以太网 10.卫星接收机类型及频点：GPS： L1 C/A 、L2E、 L2C、L5， GLONASS： L1 C/A、 L1 P 、L2C/A、L2 P， SBAS：L1 C/A、L5， Galileo：L1 BOC、E5A、E5B、E5AltBOC2， QZSS：L1 C/A、L1 SAIF、L2C、L5， BDS：B1、B2/B1、B3。 11：卫星接收机主机板固件版本：R2.00Build19765 12：卫星接收机通道数：432 13：卫星接收机接口种类：24pin汽车接口 14：卫星接收机差分类型：CMR、RTCM2.0、 RTCM 3.0、RTCM 3.2等 15：卫星接收机数据更新率：≤50HZ 16：卫星接收机接收天线型式 ：BD/GPS双天线 17：转向控制器主板固件版本 ：V1.0.0 18：液压阀或转动电机型号规格：MDU-180 19：角度传感器型号规格：WAS-3106 20：移动基站信号覆盖范围：10km 21：固定基站信号覆盖范围：40km 22：集成部分组成：卫星天线、卫星接收机、控制器集成 23：直线度精度：工作速度（0.5±0.2）m/s，（2.5±0.2）m/s 时直线度精度≤2.5cm。 24：衔接行间距精度：工作速度（0.5±0.2）m/s，（2.5±0.2）m/s 时衔接行间距精度≤2.5cm。 | 5000元 | 5000.00 | 0.08 | 购机补贴(非通用类) | T20190606140 | 2024-12-31 | 山东省 | 评阅通过
443 | 种植业废弃物处理设备 | 农田废弃物收集设备 | 残膜回收机 | 工作幅宽1.2m-1.8m，带膜杂分离机构和秸秆粉碎功能 | 新疆金天成机械装备有限公司 | 秸秆还田残膜回收打包联合作业机 | 11CMJB-1.25 |  | 工作幅宽:1.25m;带膜杂分离机构、残膜收集机构、秸秆粉碎功能:是 | 结构形式（挂接方式）：牵引式；外形尺寸(长×宽×高)：5800×2200×2200mm；工作幅宽：1250mm;配套动力70~93kW;作业速度7~9km/h;作业小时生产率0.05~1.25Hm2/h;整机重量3520kg;残膜回收方式:秸秆切碎还田、滚筒摆齿式收膜、钢辊叶片离心式膜土分离、圆辊式残膜卷捆打包. | 21000元 | 21000.00 | 93 | 购机补贴(非通用类) | T202265650028 | 2027-01-29 | 新疆生产建设兵团 | 评阅通过
444 | 种植业废弃物处理设备 | 农田废弃物收集设备 | 残膜回收机 | 工作幅宽1.8m及以上，带膜杂分离机构和秸秆粉碎功能 | 河北飞文农业机械有限公司 | 秸秆还田残膜回收联合作业机 | 11CMG-210 |  | 工作幅宽:2.1m;带膜杂分离机构、残膜收集机构、秸秆粉碎功能:是 | 外形尺寸（工作状态，长×宽×高)mm：7500×3000×2300；结构质量（kg）：4800；捡拾机构型式：滚筒伸缩齿式；运输间隙 mm：370；集膜箱总容积 m3：6.3。 | 36000元 | 36000.00 | 0 | 购机补贴(非通用类) | T202213130470 | 2027-07-29 | 河北省 | 评阅通过
445 | 种植业废弃物处理设备 | 农田废弃物收集设备 | 残膜回收机 | 工作幅宽1.8m及以上，带膜杂分离机构和秸秆粉碎功能 | 山东福生金地农业机械装备有限公司 | 秸秆还田残膜打包回收机 | 11CMGD-210 |  | 工作幅宽:2.1m;带膜杂分离机构、残膜收集机构、秸秆粉碎功能:是 | 外形尺寸（工作状态，长×宽×高)mm：5370×3000×1560；结构质量（kg）：3500；捡拾机构型式：弹齿滚筒式；运输间隙mm：260；集膜箱总容积m3：2.6。 | 36000元 | 36000.00 | 0 | 购机补贴(非通用类) | T202237370268 | 2027-10-25 | 山东省 | 评阅通过
446 | 种植业废弃物处理设备 | 农田废弃物收集设备 | 残膜回收机 | 工作幅宽1.8m及以上，带膜杂分离机构和秸秆粉碎功能 | 山东福生金地农业机械装备有限公司 | 秸秆还田残膜打包回收作业机 | 11CMGX-220 |  | 工作幅宽:2.2m;带膜杂分离机构、残膜收集机构、秸秆粉碎功能:是 | 外形尺寸（工作状态，长×宽×高)mm：4830×3000×2700；结构质量（kg）：5000；捡拾机构型式：弹齿链耙式；运输间隙 mm：260；集膜箱总容积 m3：2.6。 | 36000元 | 36000.00 | 0 | 购机补贴(非通用类) | T202237370267 | 2027-10-25 | 山东省 | 评阅通过
447 | 种植业废弃物处理设备 | 农田废弃物收集设备 | 残膜回收机 | 工作幅宽1.8m及以上，带膜杂分离机构和秸秆粉碎功能 | 山东蓝祥机械科技有限公司 | 秸秆还田残膜回收打包一体机 | 11CMJ-2.0 |  | 工作幅宽:2m;带膜杂分离机构、残膜收集机构、秸秆粉碎功能:是 | 型号名称： 11CMJ-2.0型秸秆还田残膜回收打包一体机；捡拾机构形式：皮带耙齿式+弹齿耙；配套动力（kW）:102.9～147.0；工作状态外形尺寸（长×宽×高）（mm）：5200×3070×1700；运输地隙（mm）： 260；集膜箱总容积（m3）： 0.6；工作幅宽（mm）：2000；生产率（hm2/h）：0.4～1.2；残膜回收机构型式：膜杂分离风机+皮带式压缩打捆装置；秸秆切碎机构型式： 锤爪式。 | 36000元 | 36000.00 | 0 | 购机补贴(非通用类) | T202237370265 | 2027-10-25 | 山东省 | 评阅通过
448 | 种植业废弃物处理设备 | 农田废弃物收集设备 | 残膜回收机 | 工作幅宽1.8m及以上，带膜杂分离机构和秸秆粉碎功能 | 新疆金天成机械装备有限公司 | 秸秆还田残膜回收打包联合作业机 | 11CMJB-2.0 |  | 工作幅宽:2.0m;带膜杂分离机构、残膜收集机构、秸秆粉碎功能:是 | 结构形式（挂接方式）：牵引式；外形尺寸(长×宽×高)：5800×2800×2150mm；工作幅宽：2000mm;配套动力103~122kW;作业速度7~9km/h;作业小时生产率0.75~1.75Hm2/h;整机重量4100kg;残膜回收方式:秸秆切碎还田、滚筒摆齿式收膜、钢辊叶片离心式膜土分离、圆辊式残膜卷捆打包. | 36000元 | 36000.00 | 122 | 购机补贴(非通用类) | T202265650003 | 2027-01-29 | 新疆生产建设兵团 | 评阅通过
449 | 饲料（草）收获加工运输设备 | 饲料（草）收获机械 | 割草（压扁）机 | 1.6—2.1m旋转式割草机 | 河北百戈农机有限公司 | 旋转式割草机 | 9GX-1.7 |  | 结构型式:旋转式 ;割幅宽度:1.7m | 结构型式（挂接方式）：悬挂式；结构质量（kg）：435；工作状态外形尺寸（长×宽×高）mm：3400×1700×1300；刀盘数量：4个；割幅 m：1.7；切割器结构型式：旋转式； | 2800元 | 2800.00 | 0 | 购机补贴(非通用类) | T202213130710 | 2027-07-29 | 河北省 | 评阅通过
450 | 饲料（草）收获加工运输设备 | 饲料（草）收获机械 | 割草（压扁）机 | 2.1—2.8m旋转式割草机 | 河北百戈农机有限公司 | 旋转式割草机 | 9GX-2.1 |  | 结构型式:旋转式 ;割幅宽度:2.1m | 结构型式（挂接方式）：悬挂式；结构质量（kg）：485；工作状态外形尺寸（长×宽×高）mm：3800×1700×1300；刀盘数量：5个；割幅 m：2.1；切割器结构型式：旋转式； | 5000元 | 5000.00 | 0 | 购机补贴(非通用类) | T202213130709 | 2027-07-29 | 河北省 | 评阅通过
451 | 饲料（草）收获加工运输设备 | 饲料（草）收获机械 | 割草（压扁）机 | 2.1—2.8m旋转式割草机 | 河北百戈农机有限公司 | 旋转式割草机 | 9GX-2.45 |  | 结构型式:旋转式 ;割幅宽度:2.45m | 结构型式（挂接方式）：悬挂式；结构质量（kg）：535；工作状态外形尺寸（长×宽×高）mm：4200×1700×1300；刀盘数量：6个；割幅 m：2.45；切割器结构型式：旋转式； | 5000元 | 5000.00 | 0 | 购机补贴(非通用类) | T202213130707 | 2027-07-29 | 河北省 | 评阅通过
452 | 饲料（草）收获加工运输设备 | 饲料（草）收获机械 | 割草（压扁）机 | 2.8m及以上旋转式割草机 | 河北百戈农机有限公司 | 旋转式割草机 | 9GX-2.8 |  | 结构型式:旋转式 ;割幅宽度:2.8m | 结构型式（挂接方式）：悬挂式；结构质量（kg）：590；工作状态外形尺寸（长×宽×高）mm：4600×1700×1300；刀盘数量：7个；割幅 m：2.8；切割器结构型式：旋转式； | 7700元 | 7700.00 | 0 | 购机补贴(非通用类) | T202213130708 | 2027-07-29 | 河北省 | 评阅通过
453 | 饲料（草）收获加工运输设备 | 饲料（草）收获机械 | 割草（压扁）机 | 3m及以上往复式割草机 | 河北百戈农机有限公司 | 牵引式胶轮割草机 | 9GQ-3.2 |  | 结构型式:往复式 ;割幅宽度:3.2m | 结构型式（挂接方式）：悬挂式；结构质量（kg）：480；工作状态外形尺寸（长×宽×高）mm：4810×1910×720；动刀片数量 片：41；割幅 m：3.2；切割器结构型式：往复式； | 2800元 | 2800.00 | 0 | 购机补贴(非通用类) | T202213130711 | 2027-07-29 | 河北省 | 评阅通过
454 | 饲料（草）收获加工运输设备 | 饲料（草）收获机械 | 割草（压扁）机 | 2.1—2.8m旋转式割草压扁机 | 宁晋县陆风制动装置有限公司 | 割草压扁机 | 9GXY-2.1 |  | 结构型式:旋转式 ;割幅宽度:2.1m;带压扁装置:是 | 结构型式（挂接方式）：悬挂式；结构质量（kg）：825；工作状态外形尺寸（长×宽×高）mm：4000×1700×750；刀盘数量：5个；压扁辊材质：橡胶；压扁辊直径 mm：215；压扁辊数量 个：2； | 9000元 | 9000.00 | 0 | 购机补贴(非通用类) | T202213130686 | 2027-07-29 | 河北省 | 评阅通过
455 | 饲料（草）收获加工运输设备 | 饲料（草）收获机械 | 割草（压扁）机 | 2.8m及以上旋转式割草压扁机 | 爱科（济宁）农业机械有限公司 | 割草压扁机 | 9GY-3.0（MF DM306） |  | 结构型式:旋转式 ;割幅宽度:3m;带压扁装置:是 | 型号名称：9GY-3.0(MF DM306)型割草压扁机；挂接方式：牵引式；割幅：3m；切割器结构型式：旋转式；刀盘数量：6个；刀盘转速：2900r/min；压扁辊材质：橡胶；压扁辊直径：Φ220mm；压扁辊数量：2个；配套动力范围：≥75kW；作业速度范围：5～20km/h；结构质量（kg）：2365；工作状态外形尺寸（长×宽×高）mm：7320x3000x1000； | 26000元 | 26000.00 | 0 | 购机补贴(非通用类) | T202262620091 | 2027-07-28 | 山东省 | 评阅通过
456 | 饲料（草）收获加工运输设备 | 饲料（草）收获机械 | 搂草机 | 6m及以上横向搂草机 | 河北飞文农业机械有限公司 | 指轮式搂草机 | 9LZ-6.8 |  | 结构型式:横向式 ;搂幅宽度:6.8m | 结构型式（挂接方式）：指轮式（牵引式）；结构质量（kg）：1800；；工作状态外形尺寸（长×宽×高）mm：12000×9000×1460；搂齿数量：60×14；搂齿间距（mm）：70；指轮数量：14；指轮直径（mm）：1460； | 1700元 | 1700.00 | 0 | 购机补贴(非通用类) | T202213130471 | 2027-07-29 | 河北省 | 评阅通过
457 | 饲料（草）收获加工运输设备 | 饲料（草）收获机械 | 搂草机 | 5.4m以下侧向指盘式搂草机 | 潍坊鑫耐尔农业机械有限公司 | 指轮式搂草机 | 9LZ-3.0A |  | 结构型式:侧向指盘式 ;搂幅宽度:3.0m | 型号名称：9LZ-3.0A型指轮式搂草机；结构型式：指轮式；挂接方式：牵引式；折叠机构型式：’液压式；搂齿数量：320（80×4）；指轮数量：4；指轮直径mm：1500；搂幅m：3；配套动力范围kW：29.5～73.5；作业速度范围km/h：10～20 | 2200元 | 2200.00 | 29.5 | 购机补贴(非通用类) | T202237370124 | 2027-07-04 | 山东省 | 评阅通过
458 | 饲料（草）收获加工运输设备 | 饲料（草）收获机械 | 搂草机 | 5.4m及以上侧向指盘式液压搂草机 | 海伦市祝农农业机械制造有限公司 | 指轮式搂草机 | 9L-5.6 |  | 结构型式:侧向指盘式 ;搂幅宽度:5.6m;折叠机构型式:液压折叠式 | 项目 单位 设计值 型号名称 / 9L-5.6指轮式搂草机 结构型式 / 指轮式 挂接方式 / 牵引式 折叠机构型式 / 液压式 搂齿数量 / 60×8 指轮数量 / 8 指轮直径 mm 1460 搂幅 m 5.6 配套动力范围 kW 22.1～36.8 作业速度范围 km/h 12～15 | 3800元 | 3800.00 | 0 | 购机补贴(非通用类) | T201923230125 | 2024-10-07 | 黑龙江 | 评阅通过
459 | 饲料（草）收获加工运输设备 | 饲料（草）收获机械 | 搂草机 | 5.4m及以上侧向指盘式液压搂草机 | 海伦市祝农农业机械制造有限公司 | 指轮式搂草机 | 9L-6.5 |  | 结构型式:侧向指盘式 ;搂幅宽度:6.5m;折叠机构型式:液压折叠式 | 结构型式：指轮式； 挂接方式 ：牵引式； 折叠机构型式 ：液压式； 搂齿数量 ：60×10； 指轮数量 ：10； 指轮直径 mm：1460； 搂幅 m：6.5； 配套动力范围 kW：29.4～51.5； 作业速度范围 km/h：12～15； | 3800元 | 3800.00 | 0 | 购机补贴(非通用类) | T201923230126 | 2024-10-07 | 黑龙江 | 评阅通过
460 | 饲料（草）收获加工运输设备 | 饲料（草）收获机械 | 搂草机 | 5.4m及以上侧向指盘式液压搂草机 | 海伦市祝农农业机械制造有限公司 | 指轮式搂草机 | 9L-7.4 |  | 结构型式:侧向指盘式 ;搂幅宽度:7.4m;折叠机构型式:液压折叠式 | 结构型式：指轮式； 挂接方式：牵引式； 折叠机构型式：液压式； 搂齿数量：60×12； 指轮数量：12； 指轮直径 mm：1460； 搂幅 m：7.4； 配套动力范围 kW：44.1～66.2； 作业速度范围 km/h：12～15； | 3800元 | 3800.00 | 0 | 购机补贴(非通用类) | T201923230127 | 2024-10-07 | 黑龙江 | 评阅通过
461 | 饲料（草）收获加工运输设备 | 饲料（草）收获机械 | 搂草机 | 5.4m及以上侧向指盘式液压搂草机 | 山东克斯特机械有限公司 | 指轮式搂草机 | 9LZ-5.5 |  | 结构型式:侧向指盘式 ;搂幅宽度:5.5m;折叠机构型式:液压折叠式 | 结构形式：指轮式；挂接方式：牵引式；折叠机构形式：液压式；搂齿数量：640（80×8）；指轮数量：8；指轮直径：1500mm；搂幅：5.5m配套动力范围：≥30kW；作业速度范围：10-15km/h。 | 3800元 | 3800.00 | 0 | 购机补贴(非通用类) | T202137370280 | 2026-06-29 | 山东省 | 评阅通过
462 | 饲料（草）收获加工运输设备 | 饲料（草）收获机械 | 搂草机 | 4.5m以下侧向旋转式搂草机 | 山东克斯特机械有限公司 | 旋转侧向搂草机 | 9LX-2.5 |  | 结构型式:侧向旋转式 ;搂幅宽度:2.5m | 型号名称：9LX-2.5型旋转侧向搂草机 结构型式：旋转式 挂接方式：悬挂式 搂齿数量：24 搂草盘数量：1 搂草盘直径mm：1800 搂幅m：2.5 配套动力范围kW：14.7～44.1 作业速度范围km/h：5～10 | 3000元 | 3000.00 | 14.7 | 购机补贴(非通用类) | T202237370207 | 2027-09-05 | 山东省 | 评阅通过
463 | 饲料（草）收获加工运输设备 | 饲料（草）收获机械 | 打（压）捆机 | 压缩室截面积（宽×高）0.154m2及以上方捆捡拾压捆机 | 诸城市广昕机械科技有限公司 | 方草捆打捆机 | 9YF-1900 |  | 捡拾宽度:1.972m;打结器数量:2个;压缩室截面积(宽*高):0.1584m2;压缩室型式:方捆 | 配套动力范围（kW）：≥37；工作状态外形尺寸（长×宽×高）mm：4880×2550×1710；结构质量（kg）：1670；挂接方式：牵引式；捡拾宽度：1972mm；喂入口宽度：/；捡拾器结构型式：弹齿式；喂入器结构型式：拨叉喂入机构；打结器型式：D型；打结器数量：2个；压缩室截面尺寸（宽×高）mm：440×360；压缩室成捆机构型式：/；卷压滚筒数量：/；驱动方式：/；制动器型式：/；驱动桥型式：/；驾驶室类型：无；茎干切碎器型式：/；位置：/；幅宽：/；卸粮方式：机械；导向轮、驱动轮轮胎规格 ：/；履带规格（节距mm×节数×宽mm）：/；履带轨距（mm）：/。 | 16300元 | 16300.00 | 0 | 购机补贴(通用类) | T202245450076 | 2027-09-29 | 山东省 | 评阅通过
464 | 饲料（草）收获加工运输设备 | 饲料（草）收获机械 | 打（压）捆机 | 压缩室截面积（宽×高）0.162m2及以上方捆捡拾压捆机 | 诸城市广昕机械科技有限公司 | 方草捆打捆机 | 9YF-2200 |  | 捡拾宽度:2.236m;打结器数量:2个;压缩室截面积(宽*高):0.1728m2;压缩室型式:方捆 | 配套动力范围（kW）：≥37；工作状态外形尺寸（长×宽×高）mm：4880×2820×1710；结构质量（kg）：1730；挂接方式：牵引式；捡拾宽度：2236mm；喂入口宽度：/；捡拾器结构型式：弹齿式；喂入器结构型式：拨叉喂入机构；打结器型式：D型；打结器数量：2个；压缩室截面尺寸（宽×高）mm：480×360；压缩室成捆机构型式：/；卷压滚筒数量：/；驱动方式：/；制动器型式：/；驱动桥型式：/；驾驶室类型：无；茎干切碎器型式：/；位置：/；幅宽：/；卸粮方式：机械；导向轮、驱动轮轮胎规格 ：/；履带规格（节距mm×节数×宽mm）：/；履带轨距（mm）：/。 | 21600元 | 21600.00 | 0 | 购机补贴(通用类) | T202245450077 | 2027-09-29 | 山东省 | 评阅通过
465 | 饲料（草）收获加工运输设备 | 饲料（草）收获机械 | 打（压）捆机 | 压缩室截面积（宽×高）0.1998m2及以上方捆捡拾压捆机（3个及以上打结器） | 潍坊利德尔精工科技有限公司 | 方草捆打捆机 | 9YF-2200A |  | 捡拾宽度:2.2m;打结器数量:3个;压缩室截面积(宽*高):0.2088m2;压缩室型式:方捆 | 配套动力范围（kW）：36.8～73.5；工作状态外形尺寸（长×宽×高）mm：5100×2880×1750；结构质量（kg）：1700；挂接方式：牵引式；捡拾宽度：2200mm；喂入口宽度：431mm；捡拾器结构型式：弹齿式；喂入器结构型式：拨叉喂入机构；打结器型式：D型；打结器数量：3个；压缩室截面尺寸（宽×高）mm：580×360；压缩室成捆机构型式：/；卷压滚筒数量：/；驱动方式：/；制动器型式：/；驱动桥型式：/；驾驶室类型：无；茎干切碎器型式：/；位置：/；幅宽：/。卸粮方式：/；导向轮、驱动轮轮胎规格 ：/；履带规格（节距mm×节数×宽mm）：/；履带轨距（mm）：/。压缩室截面积（宽×高）：0.2088㎡。 | 31600元 | 31600.00 | 0 | 购机补贴(通用类) | T202200370796 | 2027-11-07 | 山东省 | 评阅通过
466 | 饲料（草）收获加工运输设备 | 饲料（草）收获机械 | 打（压）捆机 | 压缩室截面积（宽×高）0.1998m2及以上方捆捡拾压捆机（3个及以上打结器） | 诸城市牧德农牧机械有限公司 | 方草捆打捆机 | 9YF-2.2S |  | 捡拾宽度:2.236m;打结器数量:3个;压缩室截面积(宽*高):0.2088m2;压缩室型式:方捆 | 配套动力范围（kW）：≥37； 工作状态外形尺寸（长×宽×高）mm：4880x2820x1710； 结构质量（kg）：1830； 挂接方式：牵引式；捡拾宽度：2236mm； 喂入口宽度：580mm； 捡拾器结构型式：弹齿式； 喂入器结构型式：拨叉喂入机构； 打结器型式：D型； 打结器数量：3个； 压缩室截面尺寸（宽×高）mm：580x360； 压缩室成捆机构型式：弹簧加载密度式； | 31600元 | 31600.00 | 37 | 购机补贴(通用类) | T202200010538 | 2027-11-07 | 山东省 | 评阅通过
467 | 饲料（草）收获加工运输设备 | 饲料（草）收获机械 | 打（压）捆机 | 压缩室直径0.5m及以上圆捆捡拾压捆机 | 菏泽市天艺农业机械制造有限公司 | 圆草捆打捆机 | 9YYQ-1300 |  | 捡拾宽度:1.3m;压缩室直径:0.58m;压缩室宽度:0.78m;压缩室型式:圆捆 | 配套动力范围（kW）：36.8-95.6；工作状态外形尺寸（长×宽×高）mm：2750×1700×1450；结构质量（kg）：1020；挂接方式：牵引式；捡拾宽度：1300 mm；压缩室宽度：780 mm；压缩室直径：580 mm；捡拾器结构型式：甩刀式；压缩室成捆机构型式：滚筒式；卷压滚筒数量：13个；卷压辊筒直径：157 mm；缠捆方式：缠绳；压缩室容积：0.206 m³ | 5600元 | 5600.00 | 0 | 购机补贴(通用类) | T202206060101 | 2027-08-09 | 山东省 | 评阅通过
468 | 饲料（草）收获加工运输设备 | 饲料（草）收获机械 | 打（压）捆机 | 压缩室直径0.5m及以上圆捆捡拾压捆机 | 菏泽市天艺农业机械制造有限公司 | 圆草捆打捆机 | 9YYQ-800 |  | 捡拾宽度:0.76m;压缩室直径:0.58m;压缩室宽度:0.78m;压缩室型式:圆捆 | 配套动力范围（kW）：29.5-73.5；工作状态外形尺寸（长×宽×高）mm：1900×1340×1420；结构质量（kg）：510；挂接方式：牵引式；捡拾宽度：760 mm；压缩室宽度：780 mm；压缩室直径：580 mm；捡拾器结构型式：弹齿式；压缩室成捆机构型式：滚筒式；卷压滚筒数量：13个；卷压辊筒直径：157 mm；缠捆方式：缠绳；压缩室容积：0.206 m³ | 5600元 | 5600.00 | 0 | 购机补贴(通用类) | T202206060103 | 2027-08-09 | 山东省 | 评阅通过
469 | 饲料（草）收获加工运输设备 | 饲料（草）收获机械 | 打（压）捆机 | 压缩室直径0.5m及以上圆捆捡拾压捆机 | 曲阜鑫联重工机械制造有限公司 | 圆草捆打捆机 | 9YQ-1300 |  | 捡拾宽度:1.3m;压缩室直径:0.6m;压缩室宽度:0.7m;压缩室型式:圆捆 | 挂接方式：牵引式；捡拾宽度：1300mm；捡拾器结构型式：甩刀式；喂入口结构型式：螺旋连续喂入机构；压缩室成捆机构型式：滚筒式；压缩室宽度：700mm；压缩室直径：φ600mm；卷压工作部件数量：15个；卷压滚筒直径：φ155mm；捆扎方式：缠绳；配套动力范围：≥28kw； | 5600元 | 5600.00 | 0 | 购机补贴(通用类) | T202200150341 | 2027-09-01 | 山东省 | 评阅通过
470 | 饲料（草）收获加工运输设备 | 饲料（草）收获机械 | 打（压）捆机 | 压缩室直径0.5m及以上圆捆捡拾压捆机 | 曲阜鑫联重工机械制造有限公司 | 圆草捆打捆机 | 9YQ-1720 |  | 捡拾宽度:1.72m;压缩室直径:0.6m;压缩室宽度:0.7m;压缩室型式:圆捆 | 挂接方式：牵引式；捡拾宽度：1720mm；捡拾器结构型式：甩刀式；喂入口结构型式：螺旋连续喂入机构；压缩室成捆机构型式：滚筒式；压缩室宽度：700mm；压缩室直径：φ600mm；卷压工作部件数量：15个；卷压滚筒直径：φ155mm；捆扎方式：缠绳；配套动力范围：≥55kw； | 5600元 | 5600.00 | 0 | 购机补贴(通用类) | T202200150342 | 2027-09-01 | 山东省 | 评阅通过
471 | 饲料（草）收获加工运输设备 | 饲料（草）收获机械 | 打（压）捆机 | 压缩室直径0.8m及以上圆捆捡拾压捆机 | 菏泽市天艺农业机械制造有限公司 | 圆草捆打捆机 | 9YYQ-1250 |  | 捡拾宽度:1.25m;压缩室直径:0.8m;压缩室宽度:1.25m;压缩室型式:圆捆 | 配套动力范围（kW）：29.5-89.5；工作状态外形尺寸（长×宽×高）mm：2150×1850×1550；结构质量（kg）：890；挂接方式：牵引式；捡拾宽度：1250 mm；压缩室宽度：1250 mm；压缩室直径：800 mm；捡拾器结构型式：弹齿式；压缩室成捆机构型式：滚筒式；卷压滚筒数量：15个；卷压辊筒直径：157 mm；缠捆方式：缠绳；压缩室容积：0.628 m³ | 12000元 | 12000.00 | 0 | 购机补贴(通用类) | T202206060102 | 2027-08-09 | 山东省 | 评阅通过
472 | 饲料（草）收获加工运输设备 | 饲料（草）收获机械 | 打（压）捆机 | 压缩室直径0.8m及以上圆捆捡拾压捆机 | 山东坤鹏农业机械制造有限公司 | 圆草捆打捆机 | 9YQ-1250 |  | 捡拾宽度:1.25m;压缩室直径:0.8m;压缩室宽度:1.2m;压缩室型式:圆捆 | 捡拾宽度：1250mm；挂接方式：牵引式；捡拾器结构型式:弹齿式；喂入器结构形式：弹齿直接喂入；压缩室宽度：1200mm：压缩室直径：∅800mm；卷压滚筒数量:16个；工作状态外形尺寸（长×宽×高）mm:2050×2250×1580；配套动力:36.8-74kw。 | 12000元 | 12000.00 | 0 | 购机补贴(通用类) | T202200370470 | 2027-09-01 | 山东省 | 评阅通过
473 | 饲料（草）收获加工运输设备 | 饲料（草）收获机械 | 打（压）捆机 | 压缩室直径0.8m及以上圆捆捡拾压捆机 | 山东坤鹏农业机械制造有限公司 | 圆草捆打捆机 | 9YQ-1300 |  | 捡拾宽度:1.3m;压缩室直径:0.8m;压缩室宽度:1m;压缩室型式:圆捆 | 捡拾宽度：1300mm；挂接方式：牵引式；捡拾器结构型式:甩刀式；喂入器结构形式：螺旋连续喂入机构；压缩室宽度：1000mm：压缩室直径：∅800mm；卷压滚筒数量:18个；工作状态外形尺寸（长×宽×高）mm:2540×1750×1480；配套动力:44.2-74kw。 | 12000元 | 12000.00 | 0 | 购机补贴(通用类) | T202200370471 | 2027-09-01 | 山东省 | 评阅通过
474 | 饲料（草）收获加工运输设备 | 饲料（草）收获机械 | 打（压）捆机 | 压缩室直径0.8m及以上圆捆捡拾压捆机 | 山东坤鹏农业机械制造有限公司 | 圆草捆打捆机 | 9YQ-1800 |  | 捡拾宽度:1.8m;压缩室直径:0.8m;压缩室宽度:1m;压缩室型式:圆捆 | 捡拾宽度：1800mm；挂接方式：牵引式；捡拾器结构型式:甩刀式；喂入器结构形式：螺旋连续喂入机构；压缩室宽度：1000mm：压缩室直径：∅800mm；卷压滚筒数量:18个；工作状态外形尺寸（长×宽×高）mm:2540×2230×1480；配套动力:44.2-118kw。 | 12000元 | 12000.00 | 0 | 购机补贴(通用类) | T202200370472 | 2027-09-01 | 山东省 | 评阅通过
475 | 饲料（草）收获加工运输设备 | 饲料（草）收获机械 | 打（压）捆机 | 压缩室直径0.8m及以上圆捆捡拾压捆机 | 山东坤鹏农业机械制造有限公司 | 圆草捆打捆机 | 9YQ-1800A |  | 捡拾宽度:1.8m;压缩室直径:0.8m;压缩室宽度:1.25m;压缩室型式:圆捆 | 捡拾宽度：1800mm；挂接方式：牵引式；捡拾器结构型式:甩刀式；喂入器结构形式：螺旋连续喂入机构；压缩室宽度：1250mm：压缩室直径：∅800mm；卷压滚筒数量:18个；工作状态外形尺寸（长×宽×高）mm:2540×2230×1480；配套动力:44.2-118kw。 | 12000元 | 12000.00 | 0 | 购机补贴(通用类) | T202200370473 | 2027-09-01 | 山东省 | 评阅通过
476 | 饲料（草）收获加工运输设备 | 饲料（草）收获机械 | 打（压）捆机 | 压缩室直径1m及以上圆捆捡拾压捆机 | 天津菲力美尔农业机械装备有限公司 | 圆草捆打捆机 | 9YG-1240 |  | 捡拾宽度:1.905m;压缩室直径:1.2m;压缩室宽度:1.2m;压缩室型式:圆捆 | 9YG-1240型圆草捆打捆机是由捡拾器、压缩室、缠捆机构等组成。挂接方式：牵引式；捡拾器宽度：1905mm；捡拾器结构型式：弹齿式；喂入器结构型式：螺旋连续喂入机构；压缩室成捆机构型式：辊筒式；压缩室宽度：1200mm；压缩室直径：1200mm，卷压滚筒数量：16；卷压滚筒直径：259mm。 | 16300元 | 16300.00 | 0 | 购机补贴(通用类) | T202212120020 | 2027-07-11 | 天津市 | 评阅通过
477 | 饲料（草）收获加工运输设备 | 饲料（草）收获机械 | 打（压）捆机 | 压缩室直径1.2m及以上圆捆捡拾压捆机 | 吉林省冠科机械制造有限公司 | 圆捆打捆机 | 9YGT-1.25 |  | 捡拾宽度:2.25m;压缩室直径:1.25m;压缩室宽度:1.25m;压缩室型式:圆捆 | 捡拾器结构型式：弹齿式；卷压滚筒数量：14个；配套动力≥58.8kw；捡拾器宽度：2.25m；压缩室直径：1.25m；压缩室宽度：1.25m | 24300元 | 24300.00 | 0 | 购机补贴(通用类) | T202200220020 | 2027-04-10 | 吉林省 | 评阅通过
478 | 饲料（草）收获加工运输设备 | 饲料（草）收获机械 | 打（压）捆机 | 压缩室直径1.2m及以上圆捆捡拾压捆机 | 天津菲力美尔农业机械装备有限公司 | 圆草捆打捆机 | 9YG-1.4 |  | 捡拾宽度:2.204m;压缩室直径:1.2m;压缩室宽度:1.4m;压缩室型式:圆捆 | 9YG-1.4型圆草捆打捆机是由捡拾器、压缩室、缠捆机构等组成。挂接方式：牵引式；捡拾器宽度：2204mm；捡拾器结构型式：弹齿式；喂入器结构型式：螺旋连续喂入机构；压缩室成捆机构型式：辊筒式；压缩室宽度：1400mm；压缩室直径：1200mm，卷压滚筒数量：18；卷压滚筒直径：222mm。 | 24300元 | 24300.00 | 0 | 购机补贴(通用类) | T202212120021 | 2027-07-11 | 天津市 | 评阅通过
479 | 饲料（草）收获加工运输设备 | 饲料（草）收获机械 | 打（压）捆机 | 压缩室直径1.2m及以上圆捆捡拾压捆机 | 天津拖拉机制造有限公司 | 圆草捆打捆机 | 9YG-2.2 |  | 捡拾宽度:2.2m;压缩室直径:1.22m;压缩室宽度:1.4m;压缩室型式:圆捆 | 配套动力范围（kW）：110-150；工作状态外形尺寸（长×宽×高）mm：4100×2900×2400；结构质量（kg）：/；挂接方式：牵引式；捡拾宽度mm：2200；喂入口宽度mm：/；捡拾器结构型式：弹齿式；喂入器结构型式：螺旋连续喂入机构；打结器类型：/；打结器数量：/；压缩室截面尺寸（宽×高）mm：1400×1220；压缩室成捆机构型式：滚筒式；卷压滚筒数量：18个；驱动方式：/；制动器型式：/；驱动桥型式：/；驾驶室类型：无；茎干切碎器型式：/；位置：/；幅宽：/。卸粮方式：/；导向轮、驱动轮轮胎规格 ：/；履带规格（节距mm×节数×宽mm）：/；履带轨距（mm）：/ | 24300元 | 24300.00 | 0 | 购机补贴(通用类) | T202212120066 | 2027-11-14 | 天津市 | 评阅通过
480 | 饲料（草）收获加工运输设备 | 饲料（草）收获机械 | 打（压）捆机 | 压缩室直径1.2m及以上圆捆捡拾压捆机 | 天津轩禾农业机械制造有限公司 | 圆草捆打捆机 | 9YG-1.4 |  | 捡拾宽度:2.204m;压缩室直径:1.2m;压缩室宽度:1.4m;压缩室型式:圆捆 | 9YG-1.4型圆草捆打捆机是由捡拾器、压缩室、缠捆机构等组成。挂接方式：牵引式；捡拾器宽度：2204mm；捡拾器结构型式：弹齿式；喂入器结构型式：螺旋连续喂入机构；压缩室成捆机构型式：辊筒式；压缩室宽度：1400mm；压缩室直径：1200mm，卷压滚筒数量：18；卷压滚筒直径：222mm。 | 24300元 | 24300.00 | 0 | 购机补贴(通用类) | T202212120017 | 2027-07-11 | 天津市 | 评阅通过
481 | 饲料（草）收获加工运输设备 | 饲料（草）收获机械 | 打（压）捆机 | 压缩室直径1.2m及以上圆捆捡拾压捆机 | 枣庄锦驰农业装备有限公司 | 圆草捆打捆机 | 9YQ-1.25A |  | 捡拾宽度:2.24m;压缩室直径:1.213m;压缩室宽度:1.235m;压缩室型式:圆捆 | 配套动力范围（kW）：＞73.5；工作状态外形尺寸（长×宽×高）mm：4600×2600×2400；结构质量（kg）：3500；挂接方式：牵引式；捡拾宽度mm：2240；捡拾器结构型式：弹齿式；喂入器结构型式：弹齿式；压缩室成捆机构型式：滚筒式；卷压滚筒数量：18 | 24300元 | 24300.00 | 0 | 购机补贴(通用类) | T202200230411 | 2027-09-01 | 山东省 | 评阅通过
482 | 饲料（草）收获加工运输设备 | 饲料（草）收获机械 | 打（压）捆机 | 压缩室直径0.52m及以上圆捆压捆机 | 曲阜鑫联重工机械制造有限公司 | 圆草捆打捆机 | XL-5552 | 型号：Y 132M2-6 ；功率：5.5kw；制造商：博山电机厂；转速：960r/min | 功率:5.5kW;压缩室直径:0.55m;压缩室宽度:0.52m;压缩室型式:圆捆 | 挂接方式：固定式；喂入口宽度：520mm；喂入器结构型式：输送带；压缩室成捆机构型式：滚筒式；压缩室宽度：520mm；压缩室直径：φ550mm；卷压工作部件数量：30个；卷压滚筒直径：φ60mm；捆扎方式：缠绳；配套发动机（电动机）额定功率：5.5kw；配套发动机（电动机）额定转速：960r/min | 5600元 | 5600.00 | 5.5 | 购机补贴(通用类) | T202200150343 | 2027-09-01 | 山东省 | 评阅通过
483 | 饲料（草）收获加工运输设备 | 饲料（草）收获机械 | 打（压）捆机 | 压缩室直径0.52m及以上圆捆压捆机 | 山东德农农业机械制造有限责任公司 | 圆草捆打捆机 | 9YD-0.55 | 主电机功率（kW）：5.5；型号：YE3-132M-6 5.5kW；制造商：山东聊城酷昂电机有限公司。 | 功率:5.5kW;压缩室直径:0.55m;压缩室宽度:0.52m;压缩室型式:圆捆 | 挂接方式：固定式；配套动力：5.5kW；喂入器结构型式：输送带；压缩式成捆机构型式：滚筒式；喂入口宽度：520mm；压缩室宽度：520mm；压缩室直径：550mm；捆扎方式：缠网。 | 5600元 | 5600.00 | 5.5 | 购机补贴(通用类) | T202214140020 | 2027-08-23 | 山东省 | 评阅通过
484 | 饲料（草）收获加工运输设备 | 饲料（草）收获机械 | 打（压）捆机 | 压缩室直径0.52m及以上圆捆压捆机 | 山东德农农业机械制造有限责任公司 | 圆草捆打捆机 | 9YD-0.6 | 主电机功率（kW）：11；型号：YE3-132M-6 11kW；制造商：山东聊城酷昂电机有限公司。 | 功率:11kW;压缩室直径:0.61m;压缩室宽度:0.61m;压缩室型式:圆捆 | 挂接方式：固定式；配套动力：11kW；喂入器结构型式：输送带；压缩式成捆机构型式：滚筒式；喂入口宽度：610mm；压缩室宽度：610mm；压缩室直径：610mm；捆扎方式：缠网。 | 5600元 | 5600.00 | 11 | 购机补贴(通用类) | T202214140021 | 2027-08-23 | 山东省 | 评阅通过
485 | 饲料（草）收获加工运输设备 | 饲料（草）收获机械 | 打（压）捆机 | 压缩室直径0.52m及以上圆捆压捆机 | 山东德农农业机械制造有限责任公司 | 圆草捆打捆机 | 9YD-0.7 | 主电机功率（kW）：15；型号：YE3-132M-6 15kW；制造商：山东聊城酷昂电机有限公司。 | 功率:15kW;压缩室直径:0.7m;压缩室宽度:0.69m;压缩室型式:圆捆 | 挂接方式：固定式；配套动力：15kW；喂入器结构型式：输送带；压缩式成捆机构型式：滚筒式；喂入口宽度：690mm；压缩室宽度：690mm；压缩室直径：700mm；捆扎方式：缠网。 | 5600元 | 5600.00 | 15 | 购机补贴(通用类) | T202214140022 | 2027-08-23 | 山东省 | 评阅通过
486 | 饲料（草）收获加工运输设备 | 饲料（草）收获机械 | 打（压）捆机 | 压缩室直径0.52m及以上圆捆压捆机 | 山东鲁森畜牧机械有限公司 | 圆捆机 | 9QYG-0.5 | 电动机型号：YE2-132M2-6;标定功率：5.5kW；制造商：聊城正拓电机有限公司 | 功率:5.5kW;压缩室直径:0.55m;压缩室宽度:0.52m;压缩室型式:圆捆 | 圆捆，压缩室直径：0.55m,压缩室宽度：0.52m，型号名称：9QYG-0.5圆捆机，挂接方式：固定式；喂入口宽度：520mm;喂入器结构型式：输送带；压缩室成捆机构型式：滚筒式；压缩室宽度：520mm;压缩室直径：550mm;卷压工作部件数量：30个；卷压滚筒直径59mm;捆扎方式：缠绳；配套发动机（电动机）额定功率：5.5kW;配套发动机（电动机）额定转速：960r/min | 5600元 | 5600.00 | 5.5 | 购机补贴(通用类) | T202200230688 | 2027-11-07 | 山东省 | 评阅通过
487 | 饲料（草）收获加工运输设备 | 饲料（草）收获机械 | 打（压）捆机 | 压缩室直径0.52m及以上圆捆压捆机 | 石家庄茂丰农业机械制造有限公司 | 圆捆打捆机 | 9YDB-52 | 电动机，标定功率5.5KW;型号：Y132M2-6;制造商：山东宏发电机厂 | 功率:5.5kW;压缩室直径:0.55m;压缩室宽度:0.52m;压缩室型式:圆捆 | 挂接方式/固定式;喂入口宽度mm：520；喂入器结构型式/皮带传动;压缩室宽度mm520；压缩室直径mm550；卷压工作部件数量(个)30;卷压滚筒直径mm60;额定功率kW5.5(电动机);配套发动机（电动机）额定转速r/min960;捆扎方式/缠绳包膜; | 5600元 | 5600.00 | 5.5 | 购机补贴(通用类) | T202213130617 | 2027-07-29 | 河北省 | 评阅通过
488 | 饲料（草）收获加工运输设备 | 饲料（草）收获机械 | 打（压）捆机 | 压缩室截面积（宽×高）0.105m2及以上方捆压捆机 | 石家庄茂丰农业机械制造有限公司 | 方捆打捆机 | 9YDL-2 | 电动机额定功率：15KW 型号：YE3-160L-4 厂家：邢台永强电机厂 | 功率:15kW;压缩室截面积(宽*高):0.106m2;压缩室型式:方捆 | 挂接方式/固定式 喂入口宽度mm680 压缩室截面尺寸（宽×高）mm280×380 配套发动机（电动机）额定功率15KW（电动机） 配套发动机（电动机）额定转速r/min1460 油缸数量2个 捆扎方式/手动钢丝打捆 | 5400元 | 5400.00 | 15 | 购机补贴(通用类) | T202213130624 | 2027-07-29 | 河北省 | 评阅通过
489 | 饲料（草）收获加工运输设备 | 饲料（草）收获机械 | 打（压）捆机 | 压缩室截面积（宽×高）0.0936m2及以上无打结器自动套袋方捆捡拾压捆机 | 河北久丰农业机械有限公司 | 秸秆饲料打捆机 | 9YFQS-1.7A |  | 捡拾宽度:1.7m;压缩室截面积(宽*高):0.1026m2;套袋型式:自动套袋 ;压缩室型式:方捆 | 挂接方式 ：牵引式 ； 捡拾宽度 mm ：1700 ； 捡拾器结构型式 ：锤抓式+甩刀式； 喂入器结构型式 ： 螺旋连续喂入机构 ； 捆扎方式 ：自动缠网 ； 压缩室截面尺寸（宽×高） mm ：270×380 ； 配套动力范围 kW ：51.5-73.5； | 16300元 | 16300.00 | 0 | 购机补贴(通用类) | T202213130616 | 2027-07-29 | 河北省 | 评阅通过
490 | 饲料（草）收获加工运输设备 | 饲料（草）收获机械 | 打（压）捆机 | 压缩室截面积（宽×高）0.0936m2及以上无打结器自动套袋方捆捡拾压捆机 | 吉林泷禾机械制造有限公司 | 秸秆饲料打捆机 | 9YFT-1.8 |  | 捡拾宽度:1.8m;压缩室截面积(宽*高):0.1015m2;套袋型式:自动套袋 ;压缩室型式:方捆 | 型号名称：9YFT-1.8型秸秆饲料打捆机、挂接方式：牵引式、捡拾宽度：1800mm、捡拾器结构形式：锤爪式、喂入器结构形式：螺旋连续喂入机构、压缩室截面尺寸（宽×高）：290mm×350mm、捆扎方式：自动缠网、配套动力范围：≥58KW . | 16300元 | 16300.00 | 58 | 购机补贴(通用类) | T202200220153 | 2027-07-05 | 吉林省 | 评阅通过
491 | 饲料（草）收获加工运输设备 | 饲料（草）收获机械 | 打（压）捆机 | 压缩室截面积（宽×高）0.0936m2及以上无打结器自动套袋方捆捡拾压捆机 | 克雷斯曼河北农业机械有限公司 | 秸秆饲料打捆机 | 9YFQS-1.7 |  | 捡拾宽度:1.8m;压缩室截面积(宽*高):0.1026m2;套袋型式:自动套袋 ;压缩室型式:方捆 | 挂接方式：牵引式； 捡拾宽度 mm：1800； 捡拾器结构型式：锤爪式； 喂入器结构型式：螺旋连续喂入机构+风机； 压缩室截面尺寸（宽×高）mm：270×380； 配套动力范围 kW：62.5-95.5； 捆扎方式 ：自动缠网； | 16300元 | 16300.00 | 0 | 购机补贴(通用类) | T202200230394 | 2027-09-01 | 河北省 | 评阅通过
492 | 饲料（草）收获加工运输设备 | 饲料（草）收获机械 | 打（压）捆机 | 压缩室截面积（宽×高）0.0936m2及以上无打结器自动套袋方捆捡拾压捆机 | 四平市龙业机械制造有限公司 | 全自动秸秆饲料打捆机 | 9YFQ-1700 |  | 捡拾宽度:1.7m;压缩室截面积(宽*高):0.0999m2;套袋型式:自动套袋 ;压缩室型式:方捆 | 捡拾器宽度：1.7m；压缩室截面尺寸(宽×高)：270mm×370mm；配套动力范围：≥66KW；捆扎方式：自动缠网；挂接方式：牵引式；捡拾器结构形式：锤爪式；喂入器结构型式：螺旋连续喂入机构；外形尺寸(长×宽×高)：4100mm×2750mm×3250mm；结构质量：3950kg。 | 16300元 | 16300.00 | 0 | 购机补贴(通用类) | T202222220011 | 2027-09-15 | 吉林省 | 评阅通过
493 | 饲料（草）收获加工运输设备 | 饲料（草）收获机械 | 打（压）捆机 | 压缩室截面积（宽×高）0.1344m2及以上无打结器自动套袋方捆捡拾压捆机 | 河北久丰农业机械有限公司 | 秸秆饲料打捆机 | 9YFQS-2.2A |  | 捡拾宽度:2.2m;压缩室截面积(宽*高):0.153m2;套袋型式:自动套袋 ;压缩室型式:方捆 | 挂接方式：牵引式； 捡拾宽度 mm：2200； 捡拾器结构型式：锤爪式； 喂入器结构型式：螺旋连续喂入机构； 捆扎方式 ：自动缠网； 压缩室截面尺寸（宽×高） mm：340×450；配套动力范围 kW ：110.2-161.8； | 21600元 | 21600.00 | 0 | 购机补贴(通用类) | T202213130615 | 2027-07-29 | 河北省 | 评阅通过
494 | 饲料（草）收获加工运输设备 | 饲料（草）收获机械 | 打（压）捆机 | 压缩室截面积（宽×高）0.1344m2及以上无打结器自动套袋方捆捡拾压捆机 | 吉林纳海农业装备有限公司 | 秸秆饲料打捆机 | 9YZ-2300C |  | 捡拾宽度:2.3m;压缩室截面积(宽*高):0.1344m2;套袋型式:自动套袋 ;压缩室型式:方捆 | 1、型号名称 9YZ-2300C型 秸秆饲料打捆机 2、挂接方式 牵引式 3、捡拾宽度 2300mm 4、捡拾器结构型式 锤爪式 5、喂入器结构型式 螺旋连续喂入机构 6、压缩室截面尺寸（宽*高 ） 320mm*420mm 7、扎捆方式 自动缠网 8、配套动力范围 ≥88KW | 21600元 | 21600.00 | 0 | 购机补贴(通用类) | T202100220360 | 2026-06-29 | 吉林省 | 评阅通过
495 | 饲料（草）收获加工运输设备 | 饲料（草）收获机械 | 打（压）捆机 | 压缩室截面积（宽×高）0.1344m2及以上无打结器自动套袋方捆捡拾压捆机 | 克雷斯曼河北农业机械有限公司 | 秸秆饲料打捆机 | 9YFQS-2.2 |  | 捡拾宽度:2.3m;压缩室截面积(宽*高):0.1575m2;套袋型式:自动套袋 ;压缩室型式:方捆 | 挂接方式 ：牵引式； 捡拾宽度 mm：2300； 捡拾器结构型式：锤爪式； 喂入器结构型式：螺旋连续喂入机构+风机； 压缩室截面尺寸（宽×高）mm：350×450； 配套动力范围 kW：110-176.4； 捆扎方式：自动缠网； | 21600元 | 21600.00 | 0 | 购机补贴(通用类) | T202200230395 | 2027-09-01 | 河北省 | 评阅通过
496 | 饲料（草）收获加工运输设备 | 饲料（草）收获机械 | 打（压）捆机 | 压缩室截面积（宽×高）0.1344m2及以上无打结器自动套袋方捆捡拾压捆机 | 四平吉邦农机装备有限公司 | 秸秆捡拾打捆机 | 9YJD-2.2C |  | 捡拾宽度:2.2m;压缩室截面积(宽*高):0.1496m2;套袋型式:自动套袋 ;压缩室型式:方捆 | 型号：9YJD-2.2C 挂接方式：牵引式 捡拾宽度：2200mm 捡拾器结构型式：锤爪式 喂入器结构型式：螺旋连续喂入机构 捆扎方式：自动网打捆 压缩室截面尺寸（宽×高）340×440mm 配套动力范围：≥88kW | 21600元 | 21600.00 | 0 | 购机补贴(通用类) | T202200220154 | 2027-07-05 | 吉林省 | 评阅通过
497 | 饲料（草）收获加工运输设备 | 饲料（草）收获机械 | 打（压）捆机 | 压缩室截面积（宽×高）0.1344m2及以上无打结器自动套袋方捆捡拾压捆机 | 四平嘉晟农业机械制造有限公司 | 秸秆饲料捡拾压捆机 | 9YFQ-2230A |  | 捡拾宽度:2.230m;压缩室截面积(宽*高):0.1564m2;套袋型式:自动套袋 ;压缩室型式:方捆 | 捡拾器宽度：2230mm 挂接方式：牵引式 捡拾器结构型式：锤爪式 喂入器结构型式：:螺旋连续喂入 压缩室截面尺寸：460×340mm 捆扎方式： 自动网打捆 配套动力： ≥88kw | 21600元 | 21600.00 | 0 | 购机补贴(通用类) | T202022220084 | 2025-05-28 | 吉林省 | 评阅通过
498 | 饲料（草）收获加工运输设备 | 饲料（草）收获机械 | 打（压）捆机 | 压缩室截面积（宽×高）0.1344m2及以上无打结器自动套袋方捆捡拾压捆机 | 四平市龙业机械制造有限公司 | 全自动秸秆饲料打捆机 | 9YZ-2250A |  | 捡拾宽度:2.25m;压缩室截面积(宽*高):0.1564m2;套袋型式:自动套袋 ;压缩室型式:方捆 | 捡拾宽度：2.25m；压缩室截面尺寸（宽×高）：340mm×460mm；配套动力范围：≥110kW；捆扎方式：自动缠网；挂接方式：牵引式；捡拾器结构型式：锤爪式；喂入器结构型式：螺旋连续喂入机构；外形尺寸（长×宽×高）：5950mm×3250mm×3640mm；整机重量：5950kg； | 21600元 | 21600.00 | 0 | 购机补贴(通用类) | T202222220022 | 2027-09-15 | 吉林省 | 评阅通过
499 | 饲料（草）收获加工运输设备 | 饲料（草）收获机械 | 打（压）捆机 | 压缩室截面积（宽×高）0.1344m2及以上无打结器自动套袋方捆捡拾压捆机 | 四平市龙业机械制造有限公司 | 全自动秸秆饲料打捆机 | 9YZ-2250B |  | 捡拾宽度:2.25m;压缩室截面积(宽*高):0.1419m2;套袋型式:自动套袋 ;压缩室型式:方捆 | 捡拾宽度：2.25m；压缩室截面尺寸（宽×高）：330mm×430mm；配套动力范围：≥110kW；捆扎方式：自动缠网；挂接方式：牵引式；捡拾器结构型式：锤爪式；喂入器结构型式：螺旋连续喂入机构；外形尺寸（长×宽×高）：5300mm×3280mm×3620mm；整机重量：5800kg； | 21600元 | 21600.00 | 0 | 购机补贴(通用类) | T202222220021 | 2027-09-15 | 吉林省 | 评阅通过
500 | 饲料（草）收获加工运输设备 | 饲料（草）收获机械 | 青（黄）饲料收获机 | 2.2m及以上悬挂双圆盘式青饲料收获机 | 河北盛发农业机械有限公司 | 悬挂式青饲料收获机 | 4QX-2200 |  | 型式:悬挂双圆盘式 ;割幅:2.2m | 配套动力范围（kW）：88.2～161.7；结构型式（挂接方式）：悬挂式；结构质量（kg）：1250；；工作状态外形尺寸（长×宽×高）mm：2070×2375×3950；割幅mm：2200；作物收集割台型式：直切割台；割台切割器型式：圆盘式割刀；喂入机构型式：喂入辊；喂入机构数量：4；秸秆切碎机构型式：盘式；籽粒破碎机构型式：揉搓板式； | 20600元 | 20600.00 | 0 | 购机补贴(通用类) | T202213130752 | 2027-09-22 | 河北省 | 评阅通过
501 | 饲料（草）收获加工运输设备 | 饲料（草）收获机械 | 青（黄）饲料收获机 | 2-2.6m自走圆盘式青饲料收获机 | 获嘉县凯威斯农业装备有限公司 | 自走式青饲料收获机 | 4QZL-8 | 发动机型号：YCA05190-T300；制造商：广西玉柴机器股份有限公司；标定功率：140kw；标定转速：2200r/min；排放阶段：第三阶段 | 型式:自走圆盘式 ;割幅:2.06m;籽粒破碎机构:非对辊式 ;配套发动机功率:140kW | 结构型式：自走式；结构质量（kg）：4100；；工作状态外形尺寸（长×宽×高）mm：5880mm×2090mm×3705mm；割幅：2060mm；作物收集割台型式：直切割台；割台切割器型式：圆盘式；喂入机构型式：喂入辊；喂入机构数量：5个；秸秆切碎机构型式：滚筒式；籽粒破碎机构型式：搓板式；抛送筒高度：3705mm；驱动方式（自走式）：液压驱动；制动器型式（自走式）：盘式；驾驶室类型：普通式。 | 63700元 | 63700.00 | 140 | 购机补贴(通用类) | T202200230391 | 2027-09-01 | 河南省 | 评阅通过
502 | 饲料（草）收获加工运输设备 | 饲料（草）收获机械 | 青（黄）饲料收获机 | 2-2.6m自走圆盘式青饲料收获机，带对辊式籽粒破碎机构 | 山东五征集团有限公司 | 自走式青饲料收获机 | 4QZ-M30 | 配套动力型号：WP7G240E301；制造商：潍柴动力股份有限公司；标定功率(kW)：176；标定转速（r/min）：2200；排放标准：第三阶段。 | 型式:自走圆盘式 ;割幅:2.08m;籽粒破碎机构:对辊式 ;配套发动机功率:176kW | 自走式；结构质量（kg）：7740；工作状态外形尺寸（长×宽×高）mm：7435mm×2350mm×3715mm；割幅：2080mm；作物收集割台型式：直切割台；割台切割器型式：圆盘式割刀；喂入机构型式：喂入辊；喂入机构数量：5个；秸秆切碎机构型式：滚筒式；籽粒破碎机构型式：对辊式；抛送筒高度：3715mm；驱动方式：液压驱动；制动器型式：盘式；驱动桥型式：/；驾驶室类型：普通式；茎干切碎器型式：/；位置：/；幅宽：/。卸粮方式：自卸；导向轮、驱动轮轮胎规格 ：10/75-15.3/15-24；履带规格（节距mm×节数×宽mm）：/；履带轨距（mm）：/。 | 73700元 | 73700.00 | 176 | 购机补贴(通用类) | T202200010306 | 2027-09-01 | 山东省 | 评阅通过
503 | 饲料（草）收获加工运输设备 | 饲料（草）收获机械 | 青（黄）饲料收获机 | 2.6m及以上自走圆盘式青饲料收获机 | 内蒙古坤禾农业装备有限公司 | 自走式青饲料收获机 | 4QZ-265 | 生产厂家:上海柴油机股份有限公司；型号:SC7H275G3;排放阶段:国三；套发动机额定功率 202.5kW；配套发动机额定转速2300 r/min。 | 型式:自走圆盘式 ;割幅:2.65m;籽粒破碎机构:非对辊式 ;配套发动机功率:202.5kW | 工作状态外形尺寸(长×宽×高)6900mm×2750mm×4800mm；发动机额定功率202.5kW；配套发动机额定转速2300r/minp；割幅2650mm；作物收集圆盘式割刀直切割台；喂入机构5辊喂入辊型式；滚筒式秸秆切碎机构型式；普通驾驶室、手动变速、液压行走，盘式制动器；导向轮轮距1800mm、轮胎规格10.0/75-15.3；驱动轮轮距1900mm、轮胎规格15-24；轴距2650mm；作业速度范围3-8km/h；设计切段长度15、 20mm。 | 107200元 | 107200.00 | 202.5 | 购机补贴(通用类) | T202215150072 | 2027-09-29 | 内蒙古自治区 | 评阅通过
504 | 饲料（草）收获加工运输设备 | 饲料（草）收获机械 | 青（黄）饲料收获机 | 2.6m及以上自走圆盘式青饲料收获机，带对辊式籽粒破碎机构 | 获嘉县凯威斯农业装备有限公司 | 自走式青饲料收获机 | 4QZ-2700B | 发动机型号：SC7H275G3；制造商：上海柴油机股份有限公司；标定功率：202.5kw；标定转速：2300r/min；排放阶段：第三阶段 | 型式:自走圆盘式 ;割幅:2.74m;籽粒破碎机构:对辊式 ;配套发动机功率:202.5kW | 结构型式：自走式；结构质量（kg）：6600；；工作状态外形尺寸（长×宽×高）mm：6630mm×3125mm×5150mm；割幅：2740mm；作物收集割台型式：直切割台；割台切割器型式：圆盘式；喂入机构型式：喂入辊；喂入机构数量：5个；秸秆切碎机构型式：滚筒式；籽粒破碎机构型式：对辊式；抛送筒高度：5150mm；驱动方式（自走式）：液压驱动；制动器型式（自走式）：盘式；驾驶室类型（自走式）：普通式。 | 117200元 | 117200.00 | 202.5 | 购机补贴(通用类) | T202200230390 | 2027-09-01 | 河南省 | 评阅通过
505 | 饲料（草）收获加工运输设备 | 饲料（草）收获机械 | 青（黄）饲料收获机 | 2.6m及以上自走圆盘式青饲料收获机，带对辊式籽粒破碎机构 | 内蒙古坤禾农业装备有限公司 | 自走式青饲料收获机 | 4QZ-265C | 生产厂家:上海柴油机股份有限公司；型号:SC7H275G3;排放阶段:国三；套发动机额定功率 202.5kW；配套发动机额定转速2300 r/min。 | 型式:自走圆盘式 ;割幅:2.65m;籽粒破碎机构:对辊式 ;配套发动机功率:202.5kW | 工作状态外形尺寸（长×宽×高） / 6900mm×2750mm×4800mm；配套发动机额定功率 202.5kW；配套发动机额定转速2300 r/min；割幅 2650mm；作物收集割台型式 / 直切割台；割台切割器型式 / 圆盘式割刀（2 个圆盘）；籽粒破碎机构型式 / 对辊式；变速方式（自走式） 手动变速；驱动方式（自走式） / 液压驱动；制动器型式（自走式） / 盘式（驱动轮）； 导向轮轮距（自走式）1800 mm；导向轮轮胎规格（自走式） / 10.0/75-15.3； 驱动轮轮距（自走式） 1900 mm； 驱动轮轮胎规格（自走式） / 17.5LR24； 轴距（自走式） 2650mm；作业速度范围 3～8km/h；设计切断长度15、20 mm | 117200元 | 117200.00 | 202.5 | 购机补贴(通用类) | T202200150340 | 2027-09-01 | 内蒙古自治区 | 评阅通过
506 | 饲料（草）收获加工运输设备 | 饲料（草）收获机械 | 青（黄）饲料收获机 | 2.6m及以上自走圆盘式青饲料收获机，带对辊式籽粒破碎机构 | 山东牧乐农牧机械装备有限公司 | 自走式青饲料收获机 | 4QZ-2800 | 配套动力型号：SC7H260G3；制造商：上海柴油机股份有限公司；标定功率(kW)：191.5KW；标定转速（r/min）：2200；排放标准：第三阶段。 | 型式:自走圆盘式 ;割幅:2.61m;籽粒破碎机构:对辊式 ;配套发动机功率:191.5kW | 1.型号名称：4QZ-2800型自走式青饲料收获机 2.形式：自走式 3.工作状态外形尺寸（长*宽*高）：6240mm*2860mm*5050mm 4.配套发动机额定功率（自走式、配有发动机的牵引式）：191.5KW 5.配套发动机额定转速（悬挂式、配有发动机的牵引式）：2200r/min 6.割幅：2610mm 7.作物收集割台型式：直切割台 8.割台切割器型式：圆盘式割刀 9.喂入机构型式：喂入辊 10.喂入机构数量：2对 11.秸秆切碎机构型式：盘式 12.籽粒破碎机构型式：对辊式 13.驾驶室型式（自走式）：普通式 14.变速方式（自走式）：手动变速 15.驱动方式（自走式）：液压驱动 16.制动器型式（自走式）：盘式（前）、无（后） 17.导向轮轮距（自走式）：1660mm 18.导向轮轮胎规格（自走式）：10.5/80-18 19.驱动轮轮距（自走式）：1860mm 20.驱动轮轮胎规格（自走式）：420/70R24 21.轴距（自走式）：2450mm 22.作业速度范围：≤7km/h 23.设计切段长度：20mm 24.排放标准：国三 | 117200元 | 117200.00 | 191.5 | 购机补贴(通用类) | T202237370321 | 2027-10-25 | 山东省 | 评阅通过
507 | 饲料（草）收获加工运输设备 | 饲料（草）收获机械 | 青（黄）饲料收获机 | 2.6m及以上自走圆盘式青饲料收获机，带对辊式籽粒破碎机构 | 山东润达农牧科技有限公司 | 青饲料收获机 | 9QZ-3000A | 配套动力型号：WP10G360E341；制造商：潍柴动力股份有限公司；气缸数：6；标定功率(kW)：266；标定转速（r/min）：2200；排放标准：第三阶段。 | 型式:自走圆盘式 ;割幅:3m;籽粒破碎机构:对辊式 ;配套发动机功率:266kW | 形式：自走式；工作状态外形尺寸mm（长×宽×高）：7780×3150×5600；配套发动机额定功率：266kW；配套发动机额定转速：2200r/min；割幅：3000mm；作物收集割台型式：直切割台；割台切割器型式：圆盘式割刀；喂入机构型式：喂入辊；喂入机构数量：4个；秸秆切碎机构型式：滚筒式；籽粒破碎机构型式：对辊式；驾驶室型式（自走式）：普通式；变速方式（自走式）：手动变速；驱动方式（自走式）：液压驱动；制动器型式（自走式）：盘式；导向轮轮距（自走式）：1680mm；导向轮轮胎规格（自走式）：10.0/75-15.3；驱动轮轮距（自走式）：1850mm；驱动轮轮胎规格（自走式）：15-24；轴距（自走式）：2450mm；作业速度范围：2-9km/h；设计切割长度：20mm；发动机型号：WP10G360E341；标定功率：266kW；制造商：潍柴动力股份有限公司；排放阶段：国三 | 117200元 | 117200.00 | 266 | 购机补贴(通用类) | T202200230412 | 2027-09-01 | 山东省 | 评阅通过
508 | 饲料（草）收获加工运输设备 | 饲料（草）收获机械 | 青（黄）饲料收获机 | 2.6m及以上自走圆盘式青饲料收获机，带对辊式籽粒破碎机构 | 新乡市乐为农农牧机械有限公司 | 自走式青饲料收获机 | 4QZ-2700 | SC7H275G3;额定净功率：202.5kW;转速：2300r/min;制造厂名称：上海柴油机股份有限公司；排放阶段：第三阶段。 | 型式:自走圆盘式 ;割幅:2.69m;籽粒破碎机构:对辊式 ;配套发动机功率:202.5kW | 结构形式：自走式;工作状态外形尺寸(长×宽×高）：7660mm×3345mm×5040mm;发动机功率：202.5kW;割副：2690mm；作物收集割台形式：直切割台；割台切割器形式：圆盘式；喂入机构形式：喂入辊；喂入机构数量：5个；秸秆切碎机构形式：滚筒式；籽粒破碎机构形式：对辊式；驾驶室形式(自走式）：普通式；变速方式（自走式）：手动方式；驱动方式（自走式）：液压驱动；制动器形式（自走式）：盘式；导向轮轮距（自走式）：1700mm;导向轮轮胎规格（自走式）：10.0/75-15.3；驱动轮轮距（自走式）：1840mm;驱动轮轮胎规格（自走式）：500/70R24；轴距(自走式）：2950mm; | 117200元 | 117200.00 | 202.5 | 购机补贴(通用类) | T202200230389 | 2027-09-01 | 河南省 | 评阅通过
509 | 饲料（草）收获加工运输设备 | 饲料（草）收获机械 | 青（黄）饲料收获机 | 2.9m及以上自走其他式青饲料收获机，带对辊式籽粒破碎机构 | 河北宗申戈梅利农业机械制造有限公司 | 自走式青饲料收获机 | 4QZ-16A | 配套动力型号：SC9DF330G3；制造商：上海柴油机股份有限公司；标定功率(kW)：241；标定转速（r/min）：2200；排放标准：第三阶段。选配一：配套动力型号：SC9DF330G3；制造商：上海柴油机股份有限公司；标定功率(kW)：241；标定转速（r/min）：220；排放标准：第三阶段； | 型式:自走其他式 ;割幅:2.95m;籽粒破碎机构:对辊式 ;配套发动机功率:241kW | 结构型式：自走式；结构质量（kg）：11060；；工作状态外形尺寸（长×宽×高）mm：7900x3380x5190；割幅：2950mm；作物收集割台型式：直切割台；割台切割器型式：旋转圆冲击式割刀（圆盘式割刀）；喂入机构型式：喂入辊；喂入机构数量：4；秸秆切碎机构型式：滚筒式；籽粒破碎机构型式：对辊式；抛送筒高度：5190mm；驱动方式：液压驱动；制动器型式：盘式；驱动桥型式：机械；驾驶室类型：封闭式；卸粮方式：人工&机械；导向轮、驱动轮轮胎规格 ：16/70-20、21L-24；型号名称:4QZ-16A型自走式青饲料收获机 形式:自走式 工作状态外形尺寸（长×宽×高）:7900×3380×5190 （抛送筒向正后方）mm 配套发动机额定功率:241kW 配套发动机额定转速:2000r/min 割幅:2950mm 作物收集割台型式:直切割台 割台切割器型式:旋转冲击式割刀（圆盘式割刀） 喂入机构型式:喂入辊 喂入机构数量:4 秸秆切碎机构型式:滚筒式 籽粒破碎机构型式:对辊式 驾驶室型式(自走式）:普通式 变速方式(自走式）:手动变速 驱动方式(自走式）:液压驱动 制动器型式(自走式）:盘式 导向轮轮距（自走式）:2385mm 导向轮轮胎规格（自走式）:16.0/70-20 驱动轮轮距（自走式）:2360mm 驱动轮轮胎规格（自走式）:21L-24 轴距(自走式）:2632mm 作业速度范围:1-6km/h | 107200元 | 107200.00 | 241 | 购机补贴(通用类) | T202000130844 | 2025-12-30 | 河北省 | 评阅通过
510 | 饲料（草）收获加工运输设备 | 饲料（草）加工机械 | 铡草机 | 1—3t/h铡草机 | 湖北华联机械制造实业股份有限公司 | 铡草机 | 9ZT-1.5 | 配套动力型号：YL90L4-2 制造商：上海瑞牛机电有限公司；标定功率(kW)：2.2；标定转速（r/min）：2800 | 生产率(干秸秆):1.5t/h | 结构形式：筒式；配套动力：2.2-3kw；外形尺寸：1600×580×860mm；生产率：≥1500kg/h（干玉米秸秆）；动刀数量：5片；圆盘或滚筒直径（工作部件）：195mm；喂入方式：传动自动喂入。 | 390元 | 390.00 | 2.2 | 购机补贴(非通用类) | T202242420040 | 2027-07-04 | 湖北省 | 评阅通过
511 | 饲料（草）收获加工运输设备 | 饲料（草）加工机械 | 铡草机 | 1—3t/h铡草机 | 四川省旭东机械制造有限公司 | 铡草机 | 9Z-1.2A | 型号：YL100-2 ； 额定功率：3KW ;额定转速：2880r/min；生产厂家：四川省旭东机械制造有限公司； 型号：YL100-2 ； 额定功率：3KW ;额定转速：2880r/min；生产厂家： 昆明雷牛进出口贸易有限公司； 型号：YL100-2 ； 额定功率：3KW ;额定转速：2880r/min；生产厂家：昆明田工电机厂； 型号：YL100-2 ； 额定功率：3KW ;额定转速：2880r/min；生产厂家：温岭市长龙电机厂 | 生产率(干秸秆):1.2t/h | 配套动力：3.0kW；结构型式：筒式；外形尺寸：1240×485×840；生产率：≥1200kg/h；设计草长度：8.5/16.8mm；喂入口宽度：240mm；喂入方式：自动喂入；主轴额定转速1350~1600r/min;动刀片数量：5个；动刀片刀形：直线刃式；滚筒直径：210mm。 | 390元 | 390.00 | 3.0 | 购机补贴(非通用类) | T202251510089 | 2027-08-07 | 四川省 | 评阅通过
512 | 饲料（草）收获加工运输设备 | 饲料（草）加工机械 | 铡草机 | 3—6t/h铡草机 | 凤城市草河机械制造有限公司 | 铡草机 | 9ZP-5.0 | 配套动力型号Y2-112M-2；制造商：文登市泰通达电机有限公司；标定功率4.0kW；标定转速：2880r/min | 生产率(干秸秆):5t/h | 型号名称：9ZP-5.0型铡草机；配套动力：3.5～4.0kW；结构形式：盘式；外形尺寸(长×宽×高)(不含配套动力尺寸）:1760×1240×2300mm；生产率：干玉米秸秆≥5000kg/h；稻草≥5200kg/h；谷草≥5500kg/h；设计切草长度：4.5，6，9.5mm；喂入口宽度：230mm；喂入方式 : 自动；主轴额定转速:810r/min ；动刀片数量：6个；动刀片刀形：直线；圆盘直径（工作部件）：740mm | 630元 | 630.00 | 3.5 | 购机补贴(非通用类) | T20222121050 | 2027-10-12 | 辽宁省 | 评阅通过
513 | 饲料（草）收获加工运输设备 | 饲料（草）加工机械 | 铡草机 | 3—6t/h铡草机 | 贵州榕威农机制造有限公司 | 铡草机 | 9ZT-3.0 | 配套动力型号：YL-100-2电动机； 制造商：云南榕盛农机制造有限公司 ；标定功率（kW）：4；标定转速（r/min）：2800 | 生产率(干秸秆):3t/h | 结构型式:筒式 ,外形尺寸（长×宽×高）:1160×490×810mm， 配套动力：4kw，设计切草长度：10、20mm，喂入口宽度：295mm，喂入方式：自动喂入、生产率：3000kg/h(干秸秆) | 630元 | 630.00 | 4 | 购机补贴(非通用类) | T202252010028 | 2027-05-29 | 贵州省 | 评阅通过
514 | 饲料（草）收获加工运输设备 | 饲料（草）加工机械 | 铡草机 | 3—6t/h铡草机 | 四川省旭东机械制造有限公司 | 铡草机 | 9Z-3.0A | 型号：YL100-2；额定功率：5.5KW ；额定转速：2880r/min；生产厂家：四川省旭东机械制造有限公司； 型号：YL100-2；额定功率：5.5KW ；额定转速：2880r/min；生产厂家：昆明田工电机厂； 型号：YL100-2；额定功率：5.5KW ；额定转速：2880r/min；生产厂家：温岭市长龙电机厂 ； 型号：YL100-2；额定功率：5.5KW ；额定转速：2880r/min；生产厂家：昆明雷牛进出口贸易有限公司。 | 生产率(干秸秆):3t/h | 配套动力：5.5kW;结构型式：筒式；外形尺寸：1570×540×900；生产率：≥3000kg/h；设计草长度：8.5/16.8mm；喂入口宽度：240mm；喂入方式：自动喂入；主轴额定转速：1450~1700r/min；动刀片数量：5个；动刀片刀形：直线刃式；滚筒直径：210mm。 | 630元 | 630.00 | 5.5 | 购机补贴(非通用类) | T202251510088 | 2027-08-07 | 四川省 | 评阅通过
515 | 饲料（草）收获加工运输设备 | 饲料（草）加工机械 | 铡草机 | 6—9t/h铡草机 | 贵州榕威农机制造有限公司 | 铡草机 | 9ZT-6.0 | 配套动力型号：YL-112-2电动机； 制造商：云南榕盛农机制造有限公司 ；标定功率（kW）：5.5；标定转速（r/min）：2800 | 生产率(干秸秆):6t/h | 结构型式:筒式 ,外形尺寸（长×宽×高）:1300×550×900mm， 配套动力：5.5kw，设计切草长度：10、20mm，喂入口宽度：300mm，喂入方式：自动喂入、生产率：6000kg/h(干秸秆) | 1200元 | 1200.00 | 5.5 | 购机补贴(非通用类) | T202252010029 | 2027-05-29 | 贵州省 | 评阅通过
516 | 饲料（草）收获加工运输设备 | 饲料（草）加工机械 | 铡草机 | 6—9t/h铡草机 | 武汉盛之泰机械设备有限公司 | 铡草机 | 9ZT-6 | 型号：YE2-132S-4；制造商：文登农友电机厂；功率：5.5kW，转速：1470r/min。 | 生产率(干秸秆):6t/h | 型号名称:9ZT-6铡草机;配套动力:5.5-7.5kW;结构型式:筒式;外形尺寸（长×宽×高）:1660mm×570mm×1010mm；生产率：≥6000kg/h（干秸秆）；设计切草长度：10、20mm；喂入口宽度：300mm；喂入方式：自动；主轴额定转速：1470r/min；动刀片数量：5个；动刀片刀形：矩形双面直刃；圆盘或滚筒直径（工作部件）：180mm。 | 1200元 | 1200.00 | 5.5 | 购机补贴(非通用类) | T202242420087 | 2027-08-07 | 湖北省 | 评阅通过
517 | 饲料（草）收获加工运输设备 | 饲料（草）加工机械 | 铡草机 | 9—15t/h铡草机 | 武汉盛之泰机械设备有限公司 | 铡草机 | 9ZT-9 | 型号：YE2-132M-4；制造商：上海宏达机械有限公司；功率：7.5kW；转速：1460r/min。 | 生产率(干秸秆):9t/h | 型号名称:9ZT -9铡草机;配套动力:7.5kW;结构型式:筒式;外形尺寸（长×宽×高）:1850mm×680mm×1100mm;生产率:≥9000kg/h（干秸秆）;设计切草长度:10、20mm;喂入口宽度:295mm;喂入方式:自动;主轴额定转速:1460r/min;动刀片数量:5个;动刀片刀形:矩形双面直刃;圆盘或滚筒直径（工作部件）:310mm。 | 2500元 | 2500.00 | 7.5 | 购机补贴(非通用类) | T202242420088 | 2027-08-07 | 湖北省 | 评阅通过
518 | 饲料（草）收获加工运输设备 | 饲料（草）加工机械 | 饲料（草）粉碎机 | 400mm以下饲料粉碎机 | 四川省万马机械制造有限公司 | 饲料粉碎机 | 9FC-21B | 电机标定功率：2.2kW；型号：YL90L2；制造商：四川乐山川本电器制造有限公司。标定功率(kW)：2.2kW；标定转速（r/min）：2800r/min | 转子工作直径:210mm | 结构型式：齿爪式（不含粉碎秸蔓类功能）；壳体制造方式（铸造、焊接或冲压）：铸造；外形尺寸（长×宽×高）：660×400×1010mm；整机质量（不含电机）：32kg；转子盘直径：Φ210mm（整体铸件）；转子工作直径：Φ210mm，粉碎室宽度：105mm；锤片或齿爪数量：4个（与转子盘整体铸造4个扁齿）；主轴转速：4500-5500r/min；配套动力：2.2～3.0kW；动刀片数量：0把。 | 270元 | 270.00 | 2.2 | 购机补贴(非通用类) | T202251510105 | 2027-10-11 | 四川省 | 评阅通过
519 | 饲料（草）收获加工运输设备 | 饲料（草）加工机械 | 饲料（草）粉碎机 | 400mm以下饲料粉碎机 | 四川省旭东机械制造有限公司 | 饲料粉碎机 | 9FC-21 | 名称：双值电容异步电动机；型号：YL100L22-2；额定功率：3kW；额定电压220v；频率：50HZ；额定转速：2800r/min；制造商：四川省旭东机械制造有限公司 | 转子工作直径:210mm | 结构型式:齿爪式(不含粉碎秸蔓类功能）；壳体制造方式：铸造；外形尺寸（长×宽×高）:670×370×800mm ；转子盘直径：172mm；转子工作直径：210mm；粉碎室宽度:100mm；锤片或齿片数量：扁齿4、方齿6； 主轴转速:5200r/min；配套动力：3kw;动刀片数量：1个；圆斗1个（选配）。 | 270元 | 270.00 | 3.0 | 购机补贴(非通用类) | T202251510016 | 2026-12-31 | 四川省 | 评阅通过
520 | 饲料（草）收获加工运输设备 | 饲料（草）加工机械 | 饲料（草）粉碎机 | 400mm以下饲料粉碎机 | 四川省旭东机械制造有限公司 | 饲料粉碎机 | 9FC-24 | 名称：双值电容异步电动机；型号：YL100L22-2；额定功率：3kW；额定电压220v；频率：50HZ；额定转速：2800r/min；制造商：四川省旭东机械制造有限公司 | 转子工作直径:238mm | 结构型式:齿爪式(不含粉碎秸蔓类功能）；壳体制造方式：铸造；外形尺寸（长×宽×高）:740×420×880mm ；整机质量（不含电机）：34kg;转子盘直径：210m；转子工作直径：238mm；粉碎室宽度:110mm；锤片或齿片数量：扁齿4、方齿6；主轴转速:5200r/min ，配套动力：3kw;动刀片数量：1个。 | 270元 | 270.00 | 3.0 | 购机补贴(非通用类) | T202251510016 | 2026-12-31 | 四川省 | 评阅通过
521 | 饲料（草）收获加工运输设备 | 饲料（草）加工机械 | 饲料（草）粉碎机 | 550mm及以上饲料粉碎机 | 安徽银穗农业机械制造有限公司 | 饲料粉碎机 | 9FQ-55 | 型号：Y160M-2电机；荥阳市鸿运祥电机厂；转速：2860r/min； 功率：11kW | 转子工作直径:550mm | 结构型式：锤片式；壳体制造方式（铸造、焊接或冲压）：铸造；外形尺寸（长×宽×高）：1490×770×1750mm；整机质量（不含电机）：178kg；转子盘直径：φ410mm；转子工作直径：φ550mm；粉碎室宽度：155mm；锤片数量：20个；主轴转速：2860r/min；配套动力：11kW | 950元 | 950.00 | 11 | 购机补贴(非通用类) | T202134340138 | 2026-06-28 | 安徽省 | 评阅通过
522 | 饲料（草）收获加工运输设备 | 饲料（草）加工机械 | 饲料（草）粉碎机 | 550mm及以上饲料粉碎机 | 湖北华联机械制造实业股份有限公司 | 饲料粉碎机 | 9FZ-56-20C | 配套动力型号：Y2-100L-2；制造商：上海瑞牛机电有限公司；额定功率：3KW；额定转速：2800r/min | 转子工作直径:560mm | 转子工作直径：560mm；转子盘直径：410mm；外形尺寸（mm）：1150*810*1200；锤片：28片；；粉碎室宽度：205mm； | 950元 | 950.00 | 3 | 购机补贴(非通用类) | T202242420038 | 2027-07-04 | 湖北省 | 评阅通过
523 | 饲料（草）收获加工运输设备 | 饲料（草）加工机械 | 饲料混合机 | 2m3及以上立式混合机 | 宁夏新大众机械有限公司 | 饲料混合机 | 9HL-3000 | 配套动力形式：三相异步电动机，型号：YE2-132S-4，功率：7.5kW，转速：350r/min，数量：1个，制造商：宁夏才运达机电泵业有限公司 | 结构型式:立式 ;混合室容积:5.5m³ | 规格型号：9HL-3000，外形尺寸（长×宽×高）：2100×2600×3350mm，配套动力：7.5kW，主轴转速：350r/min，混合方式：立式单轴螺旋，额定批次混合量：3000kg，有效容积：5.5m³ | 1300元 | 1300.00 | 7.5 | 购机补贴(非通用类) | 宁T-18-021 | 2022-12-31 | 宁夏回族自治区 | 评阅通过
524 | 饲料（草）收获加工运输设备 | 饲料（草）加工机械 | 饲料混合机 | 2m3及以上卧式（单轴）混合机 | 郑州嵩威机械制造有限公司 | 饲料混合机 | 9HW-1100 | 1、配套动力型号：YE2160M-4，制造商：河南创天机电设备有限公司，标定功率：11kw，标定转速1460r/min； 2、配套动力型号：YE2-160M-4T，制造商：山东荣千电机有限公司，标定功率：11kw，标定转速1460r/min； 3、配套动力型号：D160M4,，制造商：江苏希来尔机电科技有限公司，标定功率：11kw，标定转速1460r/min。 | 结构型式:卧式单轴 ;混合室容积:2.5m³ | 1、外形尺寸：3400×1300×1650mm；2、结构质量：900kg；3、混合方式：卧式单轴螺旋；4、混合室容积：2.5m³。 | 2500元 | 2500.00 | 11 | 购机补贴(非通用类) | T202261610093 | 2027-09-20 | 河南省 | 评阅通过
525 | 饲料（草）收获加工运输设备 | 饲料（草）加工机械 | 饲料混合机 | 卧式（双轴）混合机 | 郑州嵩威机械制造有限公司 | 饲料混合机 | 9HW-1000S | 1、配套动力型号：YE2 132S-4，制造商：河南创天机电设备有限公司，标定功率：5.5kw，标定转速：1440r/min； 2、配套动力型号：YE2-132S-4T，制造商：山东荣千电机有限公司，标定功率：5.5kw，标定转速：1440r/min； 3、配套动力型号：D132S4，制造商：江苏希来尔机电科技有限公司，标定功率：5.5kw，标定转速：1440r/min； | 结构型式:卧式双轴 ;混合室容积:2m³ | 1、外形尺寸：2800×1250×1570mm；2、结构质量：920kg；3、混合方式：卧式双轴螺旋；4、混合室容积：2m³。 | 6200元 | 6200.00 | 11 | 购机补贴(非通用类) | T202261610101 | 2027-09-20 | 河南省 | 评阅通过
526 | 饲料（草）收获加工运输设备 | 饲料（草）加工机械 | 饲料混合机 | 卧式（双轴）混合机 | 郑州嵩威机械制造有限公司 | 饲料混合机 | 9HW-1200Z | 1、配套动力型号：YE2 132M-4，制造商：河南创天机电设备有限公司，标定功率：7.5kw，标定转速：1440r/min； 2、配套动力型号：YE2 132M-4T，制造商：山东荣千电机有限公司，标定功率：7.5kw，标定转速：1460r/min； 3、配套动力型号：D132M4，制造商：江苏希来尔机电科技有限公司，标定功率：7.5kw，标定转速：1440r/min； | 结构型式:卧式双轴 ;混合室容积:3m³ | 1、外形尺寸：3300×1460×1730mm；2、结构质量：1298kg；3、混合方式：卧式双轴螺旋；4、混合室容积：3m³。 | 6200元 | 6200.00 | 15 | 购机补贴(非通用类) | T202261610100 | 2027-09-20 | 河南省 | 评阅通过
527 | 饲料（草）收获加工运输设备 | 饲料（草）加工机械 | 全混合日粮制备机 | 2-4m³饲料全混合日粮制备机 | 河北牧丰农牧机械有限公司 | 全混合日粮制备机 | 9JGW-2.4 | 品牌：泰之星。功率：7.5kw一台。 型号：YE2-132L-4.厂家：江苏鹏宇电机科技有限公司 | 搅拌室容积:2.4m³ | 型式：固定卧式。称重系统最大称量：3000kg。配套动力型式：电机。配套动力功率：7.5KW。配套动力转速：1470转/分。搅拌仓容积：2.4m³。搅拌仓仓体外形尺寸（长x宽x高）mm：1800x1400x1670 。主搅龙数量：1个。副搅龙数量：2个。结构质量：1300kg。动刀型式：月牙和梅花刀，动刀数量：27片。定刀型式：长刀。定刀数量：5片。 | 5000元 | 5000.00 | 7.5 | 购机补贴(非通用类) | T202213130574 | 2027-07-29 | 河北省 | 评阅通过
528 | 饲料（草）收获加工运输设备 | 饲料（草）加工机械 | 全混合日粮制备机 | 2-4m³饲料全混合日粮制备机 | 河北牧哈哈机械有限责任公司 | 全日粮饲料制备机 | 9JGW-2 | 电机型号：YE3 132S-4 功率：5.5KW 电机数量：2个 | 搅拌室容积:2m³ | 型号名称：9JGW-2全日粮饲料制备机 型式：固定卧式 称重系统最大称量kg：32000 配套动力型式：电机 配套动力功率KW：5.5X2 配套动力转速：1440转/分 搅拌仓容积m³：2 搅拌仓仓体外形尺寸（长X宽X高）mm：2000X1110X1100 主搅龙数量：2 | 5000元 | 5000.00 | 11 | 购机补贴(非通用类) | T202213130506 | 2027-07-29 | 河北省 | 评阅通过
529 | 饲料（草）收获加工运输设备 | 饲料（草）加工机械 | 全混合日粮制备机 | 2-4m³饲料全混合日粮制备机 | 河北牧哈哈机械有限责任公司 | 全混合日粮制备机 | 9JGW-3 | 电机型号；D160M4 功率：11KW 电机数量：1个 | 搅拌室容积:3m³ | 型号名称：9JGW-3全混合日粮制备机 型式：固定卧式 称重系统最大称量：32000kg 配套动力型式：电机 配套动力功率：11KW 配套动力转速：1460转/分 搅拌仓容积：3m³ 搅拌仓仓体外形尺寸（长X宽X高）mm：2320X1400X1400 主搅龙数量：1个 副搅龙数量：2个 | 5000元 | 5000.00 | 11 | 购机补贴(非通用类) | T202213130505 | 2027-07-29 | 河北省 | 评阅通过
530 | 饲料（草）收获加工运输设备 | 饲料（草）加工机械 | 全混合日粮制备机 | 2-4m³饲料全混合日粮制备机 | 河北盘缘机械制造有限公司 | 全混合日粮制备机 | 9JGW-2 | 配套动力：电机。电机型号：YE2-132M-4。功率：7.5Kw。数量：1台。.转速1440转/分。 | 搅拌室容积:2m³ | 称重系统最大称量：10000kg, 配套动力型式：电机， 配套动力功率范围：7.5kw. 配套动力转速：1440转/分， 搅拌仓容2立方， 搅拌仓仓体外形尺寸（长X宽X高）：1800X1100X1150 mm， 主搅龙数量：2个 | 5000元 | 5000.00 | 7.5 | 购机补贴(非通用类) | T202213130521 | 2027-07-29 | 河北省 | 评阅通过
531 | 饲料（草）收获加工运输设备 | 饲料（草）加工机械 | 全混合日粮制备机 | 2-4m³饲料全混合日粮制备机 | 河北曦毅农业科技有限公司 | 全混合日粮制备机 | 9JGW-3S | 型号：YE2-160L-4；功率：15kW；数量：1个。 | 搅拌室容积:3m³ | 型号名称:9JGW-3S全混合日粮制备机;型式:固定卧式;称重系统最大称量:8000kg;配套动力型式:电动机；配套动力功率范围：15kW；配套动力转速：1460r/min；搅拌仓容积：3m³；搅拌仓仓体外形尺寸 （长×宽×高）：2020×1300×1400mm；主搅龙数量：2个。 | 5000元 | 5000.00 | 15 | 购机补贴(非通用类) | T202213130279 | 2027-07-29 | 河北省 | 评阅通过
532 | 饲料（草）收获加工运输设备 | 饲料（草）加工机械 | 全混合日粮制备机 | 2-4m³饲料全混合日粮制备机 | 石家庄巨牧机械有限公司 | 全混合日粮制备机 | 9JGW-2 | 型号:YE2-132M4; 功率: 7.5KW ;数量:1。 | 搅拌室容积:2m³ | 型式：固定卧式；搅拌仓容积：2立方；搅拌仓仓体外形尺寸（长*宽*高）：2100*1400*1430mm;配套动力：1.型式：电机；2、功率：7.5kw；3、转速：1470/分；蛟龙数量：主搅龙：1；副搅龙：1. | 5000元 | 5000.00 | 7.5 | 购机补贴(非通用类) | T202213130353 | 2027-07-29 | 河北省 | 评阅通过
533 | 饲料（草）收获加工运输设备 | 饲料（草）加工机械 | 全混合日粮制备机 | 2-4m³饲料全混合日粮制备机 | 石家庄巨牧机械有限公司 | 全混合日粮制备机 | 9JGW-3 | 型号:YE3-160M-4 功率: 11KW ;数量:1。 | 搅拌室容积:3m³ | 型式：固定型式；搅拌仓容积：3立方；搅拌仓仓体外形尺寸（长*宽*高）：2100*1500*1700mm;配套动力：1、型式：电机。2、功率：11kw；3、转速：1470/分；蛟龙数量：主搅龙：1；副搅龙：1 | 5000元 | 5000.00 | 11 | 购机补贴(非通用类) | T202213130352 | 2027-07-29 | 河北省 | 评阅通过
534 | 饲料（草）收获加工运输设备 | 饲料（草）加工机械 | 全混合日粮制备机 | 2-4m³饲料全混合日粮制备机 | 石家庄腾马机械设备有限公司 | 全混合日粮制备机 | 9JGW-3 | 电机型号：YE2-160M-4型； 电机功率：11KW； 数量：1台 | 搅拌室容积:3m³ | 型号名称：9JGW-3全混合日粮制备机； 型式：固定卧式； 称重系统最大称量：32000kg； 配套动力型式：电机； 配套动力功率：11KW； 配套动力转速：1460转/分； 搅拌仓容积：3m³； 搅拌仓仓体外形尺寸（长×宽×高）：2000×1400×1600mm； 主搅龙数量：1个； 副搅龙数量：2个。 | 5000元 | 5000.00 | 11 | 购机补贴(非通用类) | T202213130738 | 2027-07-29 | 河北省 | 评阅通过
535 | 饲料（草）收获加工运输设备 | 饲料（草）加工机械 | 全混合日粮制备机 | 2-4m³饲料全混合日粮制备机 | 行唐县东升机械有限公司 | 全混合日粮制备机 | 9JGW-3 | 电机型号：YE2 - 160M-4 功率：11kw 数量：1台 | 搅拌室容积:3m³ | 型号名称：9JGW-3全混合日粮制备机 型式：固定卧式 称重系统最大称量：12000kg 配套动力型式:电动机 配套动力功率范围：11KW配套动力转速：1460转/分钟 搅拌仓容：3立方 搅拌仓仓体外形尺寸 （长×宽×高）：1900mm×1400mm×1500mm 主搅龙数量：1个 副蛟龙数量：2个 | 5000元 | 5000.00 | 11 | 购机补贴(非通用类) | T202213130751 | 2027-09-22 | 河北省 | 评阅通过
536 | 饲料（草）收获加工运输设备 | 饲料（草）加工机械 | 全混合日粮制备机 | 2-4m³饲料全混合日粮制备机 | 行唐县辽东机械制造有限公司 | 全混合日粮制备机 | 9JGW-2S | 品牌：泰之星。功率：7.5kw。数量：一台 . 型号：YE2123M--4.厂家：江苏鹏宇电机科技有限公司 | 搅拌室容积:2m³ | 型式：固定卧式。配套动力功率范围：7.5kW。搅拌仓容积：2m3， 搅拌仓仓体外形尺寸 （长×宽×高）mm：1800×1100×1100。主搅龙数量：2个，配套动力型式：电动机。称重系统最大称量：32000kg，结构质量：1500kg。配套动力转速：1440转/分。动刀型式：梅花刀。动刀数量：60片。定刀型式：长刀。动刀数量：6片。 | 5000元 | 5000.00 | 7.5 | 购机补贴(非通用类) | T202213130414 | 2027-07-29 | 河北省 | 评阅通过
537 | 饲料（草）收获加工运输设备 | 饲料（草）加工机械 | 全混合日粮制备机 | 4-7m³饲料全混合日粮制备机 | 河北德佳机械制造有限责任公司 | 全混合日粮制备机 | 9JGW-4 | 型号：YE3-160L-4, 功率：11KW， 数量：1台 | 搅拌室容积:4m³ | 外形尺寸：3700mm×1700mm×2100mm， 结构质量：1500kg， 搅拌室容积：4m3， 刀片形式：刀架款式， 刀片数量：动刀36片，定刀2片， 配套动力形式：电动机 配套动力的范围：11kW。 | 8000元 | 8000.00 | 11 | 购机补贴(非通用类) | T202213130318 | 2027-07-29 | 河北省 | 评阅通过
538 | 饲料（草）收获加工运输设备 | 饲料（草）加工机械 | 全混合日粮制备机 | 4-7m³饲料全混合日粮制备机 | 河北飞扬机械制造有限公司 | 全混合日粮制备机 | 9JGWS-4 | 品牌：泰之星。功率：7.5kw。数量：2台. 型号：YE2-132L-4.厂家：江苏鹏宇电机科技有限公司 | 搅拌室容积:4m³ | 型式：固定卧式。配套动力型式：电机。配套动力功率：7.5kwx2。搅拌仓容积：4m³。搅拌仓仓体外形尺寸（长x宽x高）mm：2000×1500×1500 。主搅龙数量：2个。称重系统最大称量：14000kg，结构质量：2000kg。配套动力转速：1470转/分。动刀型式：梅花刀。动刀数量：92片。定刀型式：长刀。动刀数量：8片。 | 8000元 | 8000.00 | 15 | 购机补贴(非通用类) | T202213130397 | 2027-07-29 | 河北省 | 评阅通过
539 | 饲料（草）收获加工运输设备 | 饲料（草）加工机械 | 全混合日粮制备机 | 4-7m³饲料全混合日粮制备机 | 河北飞扬机械制造有限公司 | 全混合日粮制备机 | 9JGWS-5 | 品牌：泰之星。功率：11kw。数量：2台. 型号：YE2-160M-4.厂家：江苏鹏宇电机科技有限公司 | 搅拌室容积:5m³ | 型式：固定卧式。配套动力型式：电机。配套动力功率：11kwx2。搅拌仓容积：5m³。搅拌仓仓体外形尺寸（长x宽x高）mm：2400×1500×1600 。主搅龙数量：2个。称重系统最大称量：14000kg，结构质量：2200kg。配套动力转速：1440转/分。动刀型式：梅花刀。动刀数量：108片。定刀型式：长刀。动刀数量：8片。 | 8000元 | 8000.00 | 22 | 购机补贴(非通用类) | T202213130396 | 2027-07-29 | 河北省 | 评阅通过
540 | 饲料（草）收获加工运输设备 | 饲料（草）加工机械 | 全混合日粮制备机 | 4-7m³饲料全混合日粮制备机 | 河北峰阔机械有限公司 | 全混合日粮制备机 | 9JGW-4S | 配套动力：JZQ 350-7.5KW电动机 两台；配套动力转速：每分1440转。 | 搅拌室容积:4m³ | 型号名称：9JGW-4S全混合日粮制备机；型式：固定卧式；称重系统最大称量：8000kg；配套动力型式：电动机；配套动力功率：7.5KW×2台；配套动力转速：每分1440转；搅拌仓容积：4m³；搅拌仓仓体外形尺寸（长×宽×高）：2000mm×1500mm×1500mm；主搅龙数量：2个。 | 8000元 | 8000.00 | 7.5 | 购机补贴(非通用类) | T202213130403 | 2027-07-29 | 河北省 | 评阅通过
541 | 饲料（草）收获加工运输设备 | 饲料（草）加工机械 | 全混合日粮制备机 | 4-7m³饲料全混合日粮制备机 | 河北峰阔机械有限公司 | 全混合日粮制备机 | 9JGW-5 | 配套动力：R137-18r/min-15KW电动机 一台；配套动力转速：每分1460转。 | 搅拌室容积:5m³ | 型号名称：9JGW-5全混合日粮制备机；型式：固定卧式；称重系统最大称量：8000kg；配套动力型式：电动机；配套动力功率：15KW；配套动力转速：每分1460转；搅拌仓容积：5m³；搅拌仓仓体外形尺寸（长×宽×高）：2800mm×1500mm×1750mm；主搅龙数量：1个,副搅龙数量2个。 | 8000元 | 8000.00 | 15 | 购机补贴(非通用类) | T202213130402 | 2027-07-29 | 河北省 | 评阅通过
542 | 饲料（草）收获加工运输设备 | 饲料（草）加工机械 | 全混合日粮制备机 | 4-7m³饲料全混合日粮制备机 | 河北峰阔机械有限公司 | 全混合日粮制备机 | 9JGW-5S | 配套动力：R107-18r/min-11KW电动机 两台；配套动力转速：每分1470转。 | 搅拌室容积:5m³ | 型号名称：9JGW-5S全混合日粮制备机；型式：固定卧式；称重系统最大称量：8000kg；配套动力型式：电动机；配套动力功率：11KW×2台；配套动力转速：每分1470转；搅拌仓容积：5m³；搅拌仓仓体外形尺寸（长×宽×高）：2600mm×1500mm×1500mm；主搅龙数量：2个。 | 8000元 | 8000.00 | 11 | 购机补贴(非通用类) | T202213130401 | 2027-07-29 | 河北省 | 评阅通过
543 | 饲料（草）收获加工运输设备 | 饲料（草）加工机械 | 全混合日粮制备机 | 4-7m³饲料全混合日粮制备机 | 河北桦牧机械制造有限公司 | 全混合日粮制备机 | 9JGW-4 | 没有发动机，只有电机。 型号：9JGW-4全混合日粮制备机 功率：15千瓦 电机型号：7.5kw(千瓦） 数量：7.5kwX2.两台350减速机 | 搅拌室容积:4m³ | 型号名称：9JGW-4全混合日粮制备机。型式：固定卧式。称重系统最大称量：8000kg。配套动力型式：电动机。配套动力功率7.5kw,X2。配套动力转速：1440r/min。搅拌仓容积4m³。搅拌仓仓体外形尺寸（长x宽x高）(2000mm)x(1500mm)x(1500mm)。主搅龙数量2个。 | 8000元 | 8000.00 | 15 | 购机补贴(非通用类) | T202213130202 | 2027-07-29 | 河北省 | 评阅通过
544 | 饲料（草）收获加工运输设备 | 饲料（草）加工机械 | 全混合日粮制备机 | 4-7m³饲料全混合日粮制备机 | 河北桦牧机械制造有限公司 | 全混合日粮制备机 | 9JGW-5 | 没有发动机，只有电机。 型号：9JGW-5全混合日粮制备机 功率：22千瓦 数量：两台11千瓦电机，两台107减速机 | 搅拌室容积:5m³ | 型号名称：9JGW-5全混合日粮制备机。型式：固定卧式。称重系统最大称量：8000kg。配套动力型式：电动机。配套动力功率：11kw.X2。配套动力转速：1470r/min。搅拌仓容积5m³。搅拌仓仓体外形尺寸（长X宽X高）2400mmX1500mmX1500mm。主搅龙数量2个。 | 8000元 | 8000.00 | 22 | 购机补贴(非通用类) | T202213130201 | 2027-07-29 | 河北省 | 评阅通过
545 | 饲料（草）收获加工运输设备 | 饲料（草）加工机械 | 全混合日粮制备机 | 4-7m³饲料全混合日粮制备机 | 河北金农机械设备有限公司 | 全混合日粮制备机 | 9JGW-4A | 电机；型号：YE2-132M-4型；功率：7.5KW×2；数量：2 | 搅拌室容积:4m³ | 外形尺寸：2800mm×1650mm×1900mm，结构质量：1700kg，搅拌室容积：4m3，刀片形式：梅花刀，刀片数量：动刀92片，配套动力形式：电动机；配套动力的范围：7.5KW×2型号名称：9JGW-4A全混合日粮制备机，型式：固定卧式，称重系统最大称量：32000kg，配套动力转速：1440转/分，搅拌仓仓体外形尺寸（长×宽×高）：2100mm×1500mm×1450mm，主搅龙数量：2个 | 8000元 | 8000.00 | 15 | 购机补贴(非通用类) | T202213130325 | 2027-07-29 | 河北省 | 评阅通过
546 | 饲料（草）收获加工运输设备 | 饲料（草）加工机械 | 全混合日粮制备机 | 4-7m³饲料全混合日粮制备机 | 河北金农机械设备有限公司 | 全混合日粮制备机 | 9JGW-5 | 电机；型号：D160L4型；功率：15KW；数量：1 | 搅拌室容积:5m³ | 外形尺寸：4000mm×1750mm×1950mm，结构质量：1700kg，搅拌室容积：5m3，刀片形式：梅花刀、月牙刀，刀片数量：定刀10片动刀35片，配套动力形式：电动机；配套动力的范围：15KW型号名称：9JGW-5全混合日粮制备机，型式：固定卧式，称重系统最大称量：32000kg，配套动力转速：1460转/分，搅拌仓仓体外形尺寸（长×宽×高）：2800mm×1500mm×1700mm，主搅龙数量：1个，副搅龙数量：2个 | 8000元 | 8000.00 | 15 | 购机补贴(非通用类) | T202213130326 | 2027-07-29 | 河北省 | 评阅通过
547 | 饲料（草）收获加工运输设备 | 饲料（草）加工机械 | 全混合日粮制备机 | 4-7m³饲料全混合日粮制备机 | 河北金农机械设备有限公司 | 全混合日粮制备机 | 9JGW-5A | 电机；型号：D160M4型；功率：11KW×2；数量：2 | 搅拌室容积:5m³ | 外形尺寸：3450mm×1650mm×2050mm，结构质量：1800kg，搅拌室容积：5m3，刀片形式：梅花刀，刀片数量：动刀108片，配套动力形式：电动机；配套动力的范围：11KW×2型号名称：9JGW-5A全混合日粮制备机，型式：固定卧式，称重系统最大称量：32000kg，配套动力转速：1470转/分，搅拌仓仓体外形尺寸（长×宽×高）：2400mm×1500mm×1600mm，主搅龙数量：2个 | 8000元 | 8000.00 | 22 | 购机补贴(非通用类) | T202213130324 | 2027-07-29 | 河北省 | 评阅通过
548 | 饲料（草）收获加工运输设备 | 饲料（草）加工机械 | 全混合日粮制备机 | 4-7m³饲料全混合日粮制备机 | 河北玖昌机械设备有限公司 | 全混合日粮制备机 | 9JGW-4D | 电机型号：YE2 160M4 功率：11kw 数量：1台 | 搅拌室容积:4m³ | 型号名称：9JGW-4D全混合日粮制备机型式：固定卧式称重系统最大称量：8000kg 配套动力型式：电动机 配套动力功率范围：11kW配套动力转速：1460r/min搅拌仓容积：4m³搅拌仓仓体外形尺寸 （长×宽×高）：2300×1500×1600主搅龙数量：1个副搅龙数量：2个 | 8000元 | 8000.00 | 11 | 购机补贴(非通用类) | T202213130430 | 2027-07-29 | 河北省 | 评阅通过
549 | 饲料（草）收获加工运输设备 | 饲料（草）加工机械 | 全混合日粮制备机 | 4-7m³饲料全混合日粮制备机 | 河北玖昌机械设备有限公司 | 全混合日粮制备机 | 9JGW-4S | 电机型号： YE2 132M-4 功率：7.5kw 数量：2台 | 搅拌室容积:4m³ | 型号名称：9JGW-4S全混合日粮制备机型式：固定卧式称重系统最大称量：8000kg 配套动力型式：电动机 配套动力功率范围：7.5*2kW配套动力转速：1440r/min搅拌仓容积：4m³搅拌仓仓体外形尺寸 （长×宽×高）：2100×1500×1500主搅龙数量：2个 | 8000元 | 8000.00 | 15 | 购机补贴(非通用类) | T202213130431 | 2027-07-29 | 河北省 | 评阅通过
550 | 饲料（草）收获加工运输设备 | 饲料（草）加工机械 | 全混合日粮制备机 | 4-7m³饲料全混合日粮制备机 | 河北玖昌机械设备有限公司 | 全混合日粮制备机 | 9JGW-5S | 产品型号：Type D160M4 功率：11kw 数量：2 | 搅拌室容积:5m³ | 型号名称：9JGW-5S全混合日粮制备机型式：固定卧式称重系统最大称量：8000kg 配套动力型式：电动机 配套动力功率范围：11*2kW配套动力转速：1440r/min搅拌仓容积：5m³搅拌仓仓体外形尺寸 （长×宽×高）：2500×1500×1650主搅龙数量：2个 | 8000元 | 8000.00 | 22 | 购机补贴(非通用类) | T202213130429 | 2027-07-29 | 河北省 | 评阅通过
551 | 饲料（草）收获加工运输设备 | 饲料（草）加工机械 | 全混合日粮制备机 | 4-7m³饲料全混合日粮制备机 | 河北龙兴机械有限公司 | 全混合日粮制备机 | 9JGW-4 | 型号：YE2-160M-4 功率：22kw 数量：1个 | 搅拌室容积:4m³ | 型号名称：9JGW-4 全混合日粮制备机， 型式：固定卧式， 称重系统最大称量：8000kg， 配套动力型式：电动机， 配套动力功率：11*2（kW）， 配套动力转速：1460转/分， 搅拌仓容积：4m³， 搅拌仓仓体外形尺寸（长*宽*高）（mm）：2305*1402*1495 允许偏差±％2， 主搅龙数量：2个 | 8000元 | 8000.00 | 22 | 购机补贴(非通用类) | T202113130113 | 2026-05-23 | 河北省 | 评阅通过
552 | 饲料（草）收获加工运输设备 | 饲料（草）加工机械 | 全混合日粮制备机 | 4-7m³饲料全混合日粮制备机 | 河北龙兴机械有限公司 | 全混合日粮制备机 | 9JGW-4S | 电机型号：YE2-132M-4 功率：7.5kw 数量：2个 | 搅拌室容积:4m³ | 型号名称：9JGW-4S 全混合日粮制备机， 型式：固定卧式， 称重系统最大称量：8000kg， 配套动力型式：电动机， 配套动力功率：7.5*2kW， 配套动力转速：1470转/分， 搅拌仓容积：4m³， 搅拌仓仓体外形尺寸（长*宽*高）：2000*1500*1500(mm)（允许偏差±％2）， 主搅龙数量：2个 | 8000元 | 8000.00 | 15 | 购机补贴(非通用类) | T202213130200 | 2027-07-29 | 河北省 | 评阅通过
553 | 饲料（草）收获加工运输设备 | 饲料（草）加工机械 | 全混合日粮制备机 | 4-7m³饲料全混合日粮制备机 | 河北龙兴机械有限公司 | 全混合日粮制备机 | 9JGW-5 | 型号名称：YE3-160L-4 功率：15kw 数量：1台 | 搅拌室容积:5m³ | 型号名称：9JGW-5 全混合日粮制备机， 型式：固定卧式， 称重系统最大称量：8000kg， 配套动力型式：电动机， 配套动力功率：15kW， 配套动力转速：1470转/分， 搅拌仓容积：5m³， 搅拌仓仓体外形尺寸（长*宽*高）（mm）：2808*1495*1651 允许偏差±％2， 主 搅龙数量：1个 副搅龙数量：2个 | 8000元 | 8000.00 | 15 | 购机补贴(非通用类) | T202113130112 | 2026-05-23 | 河北省 | 评阅通过
554 | 饲料（草）收获加工运输设备 | 饲料（草）加工机械 | 全混合日粮制备机 | 4-7m³饲料全混合日粮制备机 | 河北龙兴机械有限公司 | 全混合日粮制备机 | 9JGW-5S | 电机型号：YE3-160M-4 功率11KW 数量:2 | 搅拌室容积:5m³ | 型号名称：9JGW-5S全混合日粮制备机， 型式：固定卧式， 称重系统最大称量：8000kg， 配套动力型式：电动机， 配套动力功率：11*2kW， 配套动力转速：1470转/分， 搅拌仓容积：5m³， 搅拌仓仓体外形尺寸（长*宽*高）：2500*1500*1500(mm)（允许偏差±％2）， 主搅龙数量：2个 | 8000元 | 8000.00 | 22 | 购机补贴(非通用类) | T202213130199 | 2027-07-29 | 河北省 | 评阅通过
555 | 饲料（草）收获加工运输设备 | 饲料（草）加工机械 | 全混合日粮制备机 | 4-7m³饲料全混合日粮制备机 | 河北牧丰农牧机械有限公司 | 全混合日粮制备机 | 9JGW-4A | 品牌：泰之星。功率：11kw，数量：一台. 型号：D160M4.厂家：江苏鹏宇电机科技有限公司 | 搅拌室容积:4m³ | 型式：固定卧式。称重系统最大称量：8000kg。配套动力型式：电机。配套动力功率：11kw。配套动力转速：1440转/分。搅拌仓容积：4m³。搅拌仓仓体外形尺寸（长x宽x高）mm：2500×1500×1650 。主搅龙数量：1个。副搅龙数量：2个。结构质量：1600kg。动刀型式：梅花和月牙。动刀数量：36片。定刀型式：长刀。定刀数量：4片。 | 8000元 | 8000.00 | 11 | 购机补贴(非通用类) | T202213130327 | 2027-07-29 | 河北省 | 评阅通过
556 | 饲料（草）收获加工运输设备 | 饲料（草）加工机械 | 全混合日粮制备机 | 4-7m³饲料全混合日粮制备机 | 河北牧丰农牧机械有限公司 | 全混合日粮制备机 | 9JGW-6A | 品牌：泰之星。功率：18.5kw. 数量：1台。型号：D180M4.厂家：江苏鹏宇电机科技有限公司 | 搅拌室容积:6m³ | 型式：固定卧式。称重系统最大称量：8000kg。配套动力型式：电机。配套动力功率：18.5kw。配套动力转速：1470转/分。搅拌仓容积：6m³。搅拌仓仓体外形尺寸（长x宽x高）mm：2920×1510×1700 。主搅龙数量：1个。副搅龙数量：2个。结构质量：1900kg。动刀型式：梅花和月牙。动刀数量：50片。定刀型式：长刀。定刀数量：5片。 | 8000元 | 8000.00 | 15 | 购机补贴(非通用类) | T202213130332 | 2027-07-29 | 河北省 | 评阅通过
557 | 饲料（草）收获加工运输设备 | 饲料（草）加工机械 | 全混合日粮制备机 | 4-7m³饲料全混合日粮制备机 | 河北牧丰农牧机械有限公司 | 全混合日粮制备机 | 9JGWS-4A | 品牌：泰之星。功率：7.5kW。数量：2台。 型号：YE2-132M-4.厂家：江苏鹏宇电机科技有限公司 | 搅拌室容积:4m³ | 型式：固定卧式。称重系统最大称量：8000kg。配套动力型式：电机。配套动力功率：7.5KWx2。配套动力转速：1440转/分。搅拌仓容积：4m³。搅拌仓仓体外形尺寸（长x宽x高）mm：2000×1500×1500 。主搅龙数量：2个。结构质量：1200kg。动刀型式：梅花和月牙，动刀数量：96片。定刀型式：长刀，定刀数量：8片。 | 8000元 | 8000.00 | 15 | 购机补贴(非通用类) | T202213130330 | 2027-07-29 | 河北省 | 评阅通过
558 | 饲料（草）收获加工运输设备 | 饲料（草）加工机械 | 全混合日粮制备机 | 4-7m³饲料全混合日粮制备机 | 河北牧丰农牧机械有限公司 | 全混合日粮制备机 | 9JGWS-5 | 品牌：泰之星。功率：7.5kW.2台。型号：YE2132M-4.厂家：江苏鹏宇电机科技有限公司 | 搅拌室容积:5m³ | 型式：固定卧式。称重系统最大称量：32000kg。配套动力型式：电机。配套动力功率：7.5KWx2。配套动力转速：1440转/分。搅拌仓容积：5m³。搅拌仓仓体外形尺寸（长x宽x高）mm：2200×1600×1730 。主搅龙数量：2个。副搅龙数量：2个。结构质量：2200kg。动刀型式：梅花和月牙。动刀数量：64片。定刀型式：长刀。定刀数量：10片。 | 8000元 | 8000.00 | 15 | 购机补贴(非通用类) | T202213130480 | 2027-07-29 | 河北省 | 评阅通过
559 | 饲料（草）收获加工运输设备 | 饲料（草）加工机械 | 全混合日粮制备机 | 4-7m³饲料全混合日粮制备机 | 河北牧丰农牧机械有限公司 | 全混合日粮制备机 | 9JGWS-5A | 品牌：泰之星。功率：11kW。数量：2台.。型号：YE2-160M-4.厂家：江苏鹏宇电机科技有限公司 | 搅拌室容积:5m³ | 型式：固定卧式。称重系统最大称量：8000kg。配套动力型式：电机。配套动力功率：11KWx2。配套动力转速：1470转/分。搅拌仓容积：5m³。搅拌仓仓体外形尺寸（长x宽x高）mm：2500×1500×1500 。主搅龙数量：2个。结构质量：1400kg。动刀型式：梅花和月牙。动刀数量：128片。定刀型式：长刀。定刀数量：10片。 | 8000元 | 8000.00 | 22 | 购机补贴(非通用类) | T202213130329 | 2027-07-29 | 河北省 | 评阅通过
560 | 饲料（草）收获加工运输设备 | 饲料（草）加工机械 | 全混合日粮制备机 | 4-7m³饲料全混合日粮制备机 | 河北牧哈哈机械有限责任公司 | 全混合日粮制备机 | 9JGW-5 | 电机型号：D160M4， 功率：11KW， 电机个数：2个 | 搅拌室容积:5m³ | 型号名称：9JGW-5全混合日粮制备机 型式：固定卧式 称重系统最大称量：32000kg 配套动力型式：电机 配套动力功率：11X2KW 配套动力转速：1462转/分 搅拌仓容积：5m³ 搅拌仓仓体外形尺寸（长X宽X高）mm：2420X1500X1600 主搅龙数量：2个 | 8000元 | 8000.00 | 22 | 购机补贴(非通用类) | T202213130504 | 2027-07-29 | 河北省 | 评阅通过
561 | 饲料（草）收获加工运输设备 | 饲料（草）加工机械 | 全混合日粮制备机 | 4-7m³饲料全混合日粮制备机 | 河北牧哈哈机械有限责任公司 | 全日粮饲料搅拌机 | 9TMRW-4 | 电机型号：YE3 132M-4 功率：7.5KW，电机数量：2个 | 搅拌室容积:4m³ | 型号名称：9TMRW-4全日粮饲料搅拌机 型式：固定卧式 称重系统最大称量：6000kg 配套动力型式：电机 配套动力功率：7.5X2KW 配套动力转速：1440转/分 搅拌仓容积：4m³ 搅拌仓仓体外形尺寸（长X宽X高）mm：2420X1350X1630 主搅龙数量：2个 | 8000元 | 8000.00 | 15 | 购机补贴(非通用类) | T202213130507 | 2027-07-29 | 河北省 | 评阅通过
562 | 饲料（草）收获加工运输设备 | 饲料（草）加工机械 | 全混合日粮制备机 | 4-7m³饲料全混合日粮制备机 | 河北牧航机械制造有限公司 | 全混合日粮制备机 | 9JGW-5 | 主电机型号YE3-200L 液压电机型号YE2-30L-4 主电机功率15KW 液压电机1.5KW 主电机数量 1个 液压电机1个 | 搅拌室容积:5m³ | 型号名称：9JGW-5全混合日粮制备机 形式：固定卧式 最大称重：8000KG 配套动力形式：电机 功率：15KW 搅拌仓容量：5立方 箱体外形尺寸：长2520*1750*1630mm 主轴数量：1 副轴数量：2 | 8000元 | 8000.00 | 15 | 购机补贴(非通用类) | T202213130514 | 2027-07-29 | 河北省 | 评阅通过
563 | 饲料（草）收获加工运输设备 | 饲料（草）加工机械 | 全混合日粮制备机 | 4-7m³饲料全混合日粮制备机 | 河北牧航机械制造有限公司 | 全混合日粮制备机 | 9JGW-5A | 主电机型号YE3-200L 液压电机型号YE2-30L-4 主电机功率11KW*2 液压电机1.5KW 主电机数量 2个 液压电机1个 | 搅拌室容积:5m³ | 型号名称：9JGW-5A全混合日粮制备机 形式：固定卧式 最大称重：8000KG 配套动力形式：电机 功率：11KW*2 搅拌仓容量：5立方 箱体外形尺寸：长2410*1500*1545mm 主轴数量：2 | 8000元 | 8000.00 | 22 | 购机补贴(非通用类) | T202213130513 | 2027-07-29 | 河北省 | 评阅通过
564 | 饲料（草）收获加工运输设备 | 饲料（草）加工机械 | 全混合日粮制备机 | 4-7m³饲料全混合日粮制备机 | 河北牧航机械制造有限公司 | 全混合日粮制备机 | 9JQW-5 | 0 | 搅拌室容积:5m³ | 型号名称：9JQW-5全混合日粮制备机 形式：牵引卧式 最大称重：8000KG 配套动力形式：拖拉机 功率：44.1-73.5KW 搅拌仓容量：5立方 箱体外形尺寸：长2500*1750*1630mm 主轴数量：1 副轴数量：2 轮胎规格10.0/75-15.3mm 轮距1280mm | 8000元 | 8000.00 | 0 | 购机补贴(非通用类) | T202213130514 | 2027-07-29 | 河北省 | 评阅通过
565 | 饲料（草）收获加工运输设备 | 饲料（草）加工机械 | 全混合日粮制备机 | 4-7m³饲料全混合日粮制备机 | 河北牧民之家机械有限公司 | 全混合日粮制备机 | 9JGL-6 | 电机数量1个 主电机型号：R137/D160M-4、 功率:18.5KW、 转速：1470r/min | 搅拌室容积:6m³ | 型号名称；9JGL-6全混合日粮制备机、型式；固定立式、称重系统最大称量：8000KG、搅拌仓容积：6m³、搅拌仓仓体外形尺寸（长X宽X高）：2500mmX1800mmX1550mm、配套动力型式：电动机、配套电动功率：电机18.5KW、配套动力转速：主电机1470r/min.主搅龙数量：1个、 | 8000元 | 8000.00 | 18.5 | 购机补贴(非通用类) | T202213130461 | 2027-07-29 | 河北省 | 评阅通过
566 | 饲料（草）收获加工运输设备 | 饲料（草）加工机械 | 全混合日粮制备机 | 4-7m³饲料全混合日粮制备机 | 河北牧民之家机械有限公司 | 全混合日粮制备机 | 9JGW-4 | 电机数量1个 主电机型号：R107/D160M-4、 功率:11KW、 转速：1470r/min | 搅拌室容积:4m³ | 型号名称；9JGW-4全混合日粮制备机、型式；固定卧式、称重系统最大称量：5000KG、搅拌仓容积：4m³、搅拌仓仓体外形尺寸（长X宽X高）：2200mmX1400mmX1600mm、配套动力型式：电动机、配套电动功率：电机11KW、配套动力转速：主电机1470r/min.主搅龙数量：1个、副搅龙数量：2个 | 8000元 | 8000.00 | 11 | 购机补贴(非通用类) | T202213130455 | 2027-07-29 | 河北省 | 评阅通过
567 | 饲料（草）收获加工运输设备 | 饲料（草）加工机械 | 全混合日粮制备机 | 4-7m³饲料全混合日粮制备机 | 河北牧民之家机械有限公司 | 全混合日粮制备机 | 9JGW-4A | 电机数量1个 主电机型号：R137/D160L-4、 功率:15KW、 转速：1475r/min | 搅拌室容积:4m³ | 型号名称；9JGW-4A全混合日粮制备机、型式；固定卧式、称重系统最大称量：5000KG、搅拌仓容积：4m³、搅拌仓仓体外形尺寸（长X宽X高）：2200mmX1400mmX1530mm、配套动力型式：电动机、配套电动功率：电机15KW、配套动力转速：主电机1460r/min.主搅龙数量：2个 | 8000元 | 8000.00 | 15 | 购机补贴(非通用类) | T202213130456 | 2027-07-29 | 河北省 | 评阅通过
568 | 饲料（草）收获加工运输设备 | 饲料（草）加工机械 | 全混合日粮制备机 | 4-7m³饲料全混合日粮制备机 | 河北牧民之家机械有限公司 | 全混合日粮制备机 | 9JGW-5 | 电机数量1个 主电机型号：R137/D160L-4、 功率:15KW、 转速：1475r/min | 搅拌室容积:5m³ | 型号名称；9JGW-5全混合日粮制备机、型式；固定卧式、称重系统最大称量：8000KG、搅拌仓容积：5m³、搅拌仓仓体外形尺寸（长X宽X高）：2800mmX1500mmX1700mm、配套动力型式：电动机、配套电动功率：电机15KW、配套动力转速：主电机1460r/min.主搅龙数量：1个、 副搅龙数量：2个 | 8000元 | 8000.00 | 15 | 购机补贴(非通用类) | T202213130454 | 2027-07-29 | 河北省 | 评阅通过
569 | 饲料（草）收获加工运输设备 | 饲料（草）加工机械 | 全混合日粮制备机 | 4-7m³饲料全混合日粮制备机 | 河北牧民之家机械有限公司 | 全混合日粮制备机 | 9JGW-6 | 电机数量2个 主电机型号：R107/D160M-4、 制造商:泰兴市鑫国贸减速机有限公司、 功率:11KW*2、 转速：1460r/min | 搅拌室容积:6m³ | 型号名称；9JGW-6全混合日粮制备机、型式；固定卧式、称重系统最大称量：8000KG、搅拌仓容积：6m³、搅拌仓仓体外形尺寸（长X宽X高）：2600mmX1600mmX1700mm、配套动力型式：电动机、配套电动功率：电机11KW*2、配套动力转速：主电机1470r/min.主搅龙数量：2个、 | 8000元 | 8000.00 | 22 | 购机补贴(非通用类) | T202213130453 | 2027-07-29 | 河北省 | 评阅通过
570 | 饲料（草）收获加工运输设备 | 饲料（草）加工机械 | 全混合日粮制备机 | 4-7m³饲料全混合日粮制备机 | 河北牧鑫机械制造有限公司 | 全日粮饲料制备机 | 9TMRL-5 | 品牌：泰之星。功率：18.5kw。数量：一台. 型号：D180M4。厂家：江苏鹏宇电机科技有限公司 | 搅拌室容积:5m³ | 型式：固定立式。称重系统最大称量：32000kg。配套动力型式：电机。配套动力功率：18.5kw。配套动力转速：1470转/分。搅拌仓容积：5m³。搅拌仓仓体外形尺寸（长x宽x高）mm：2450×1900×1560 。主搅龙数量：1个。结构质量：2600kg。刀片型式：大月刀，刀片数量：6片。动刀型式：梅花刀，动刀数量：5片。 | 8000元 | 8000.00 | 18.5 | 购机补贴(非通用类) | T202213130405 | 2027-07-29 | 河北省 | 评阅通过
571 | 饲料（草）收获加工运输设备 | 饲料（草）加工机械 | 全混合日粮制备机 | 4-7m³饲料全混合日粮制备机 | 河北牧鑫机械制造有限公司 | 全日粮饲料制备机 | 9TMRW-6 | 品牌：泰之星。功率：18.5kw。数量：一台. 型号：D1804。厂家：江苏鹏宇电机科技有限公司 | 搅拌室容积:6m³ | 型式：固定卧式。称重系统最大称量：32000kg。配套动力型式：电机。配套动力功率：18.5kw。配套动力转速：1470转/分。搅拌仓容积：6m³。搅拌仓仓体外形尺寸（长x宽x高）mm：2900×1500×1700 。主搅龙数量：1个。副搅龙数量：2个。结构质量：2500kg。动刀型式：月牙刀。刀片数量：10片。动刀型式：梅花刀。动刀数量：40片，定刀：6片 | 8000元 | 8000.00 | 18.5 | 购机补贴(非通用类) | T202213130408 | 2027-07-29 | 河北省 | 评阅通过
572 | 饲料（草）收获加工运输设备 | 饲料（草）加工机械 | 全混合日粮制备机 | 4-7m³饲料全混合日粮制备机 | 河北牧鑫机械制造有限公司 | 全日粮饲料制备机 | 9TMRWS-4 | 品牌：泰之星。功率：15(7.5kw×2)。数量：2台。 型号：YE3-160L-4.厂家：江苏鹏宇电机科技有限公司 | 搅拌室容积:4m³ | 型式：固定卧式。称重系统最大称量：32000kg。配套动力型式：电机。配套动力功率范围kW：15(7.5×2)。配套动力转速1440r/min。搅拌仓容积：4m³.搅拌仓仓体外形尺寸 （长×宽×高）mm：2000×1500×1500。主搅龙数量：2个。动刀型式：梅花刀。动刀数量：82片。 | 8000元 | 8000.00 | 15 | 购机补贴(非通用类) | T202213130407 | 2027-07-29 | 河北省 | 评阅通过
573 | 饲料（草）收获加工运输设备 | 饲料（草）加工机械 | 全混合日粮制备机 | 4-7m³饲料全混合日粮制备机 | 河北牧鑫机械制造有限公司 | 全日粮饲料制备机 | 9TMRWS-5 | 品牌：泰之星。功率：22kw（11x2）。数量：2台。型号：YE3-160M-4.厂家：江苏鹏宇电机科技有限公司 | 搅拌室容积:5m³ | 型式：固定卧式。称重系统最大称量：32000kg。配套动力型式：电机。配套动力功率：22kw（11x2）。配套动力转速：1440转/分。搅拌仓容积：5m³。搅拌仓仓体外形尺寸（长x宽x高）mm：2400×1500×1500 。主搅龙数量：2个。结构质量：2000kg。动刀型式：梅花刀。动刀数量：100片。 | 8000元 | 8000.00 | 22 | 购机补贴(非通用类) | T202213130411 | 2027-07-29 | 河北省 | 评阅通过
574 | 饲料（草）收获加工运输设备 | 饲料（草）加工机械 | 全混合日粮制备机 | 4-7m³饲料全混合日粮制备机 | 河北盘缘机械制造有限公司 | 全混合日粮制备机 | 9JGW-4DF | 配套动力：电机。电机型号：YE2-160M-4。功率：11Kw数量：1台。.转速1470转/分。 | 搅拌室容积:4m³ | 型号名称：9JGW-4DF全混合日粮制备机， 型式：固定卧式， 称重系统最大称量：10000kg, 配套动力型式：电机， 配套动力功率范围：11kw 配套动力转速：1470转/分， 搅拌仓容量：4立方， 搅拌仓仓体外形尺寸（单位mm)：2400X1500X1650, 主搅龙数量：1个,副搅龙数量：2个。 | 8000元 | 8000.00 | 11 | 购机补贴(非通用类) | T202213130530 | 2027-07-29 | 河北省 | 评阅通过
575 | 饲料（草）收获加工运输设备 | 饲料（草）加工机械 | 全混合日粮制备机 | 4-7m³饲料全混合日粮制备机 | 河北盘缘机械制造有限公司 | 全混合日粮制备机 | 9JGW-4DZ | 配套动力：电机。电机型号：D160M4。功率：11Kw。数量：1台。.转速1460转/分。 | 搅拌室容积:4m³ | 型号名称：9JGW-4DZ全混合日粮制备机， 型式：固定卧式， 称重系统最大称量：10000kg, 配套动力型式：电机， 配套动力功率范围：11kw 配套动力转速：1460转/分， 搅拌仓容量：4立方， 搅拌仓仓体外形尺寸（单位mm)：2400X1500X1650, 主搅龙数量：1个,副搅龙数量：2个。 | 8000元 | 8000.00 | 11 | 购机补贴(非通用类) | T202213130529 | 2027-07-29 | 河北省 | 评阅通过
576 | 饲料（草）收获加工运输设备 | 饲料（草）加工机械 | 全混合日粮制备机 | 4-7m³饲料全混合日粮制备机 | 河北盘缘机械制造有限公司 | 全混合日粮制备机 | 9JGW-4SF | 配套动力：电机。电机型号：YE2-132M-4。功率：7.5Kw。数量：2台。.转速1440转/分。 | 搅拌室容积:4m³ | 型号名称：9JGW-4SF全混合日粮制备机， 型式：固定卧式， 称重系统最大称量：10000kg, 配套动力型式：电机， 配套动力功率范围：7.5kw X2， 配套动力转速：1440转/分， 搅拌仓容量：4立方， 搅拌仓仓体外形尺寸（单位mm)：2000X1500X1560, 主搅龙数量：2个 | 8000元 | 8000.00 | 15 | 购机补贴(非通用类) | T202213130532 | 2027-07-29 | 河北省 | 评阅通过
577 | 饲料（草）收获加工运输设备 | 饲料（草）加工机械 | 全混合日粮制备机 | 4-7m³饲料全混合日粮制备机 | 河北盘缘机械制造有限公司 | 全混合日粮制备机 | 9JGW-4SZ | 配套动力：电机。电机型号：YE2-160M-4。功率：11Kw。数量1台，.转速1460转/分。 | 搅拌室容积:4m³ | 型号名称：9JGW-4SZ全混合日粮制备机， 型式：固定卧式， 称重系统最大称量：10000kg, 配套动力型式：电机， 配套动力功率范围：11kw ， 配套动力转速：1460转/分， 搅拌仓容量：4立方， 搅拌仓仓体外形尺寸（单位mm)：2430X1500X1430, 主搅龙数量：2个 | 8000元 | 8000.00 | 11 | 购机补贴(非通用类) | T202213130531 | 2027-07-29 | 河北省 | 评阅通过
578 | 饲料（草）收获加工运输设备 | 饲料（草）加工机械 | 全混合日粮制备机 | 4-7m³饲料全混合日粮制备机 | 河北盘缘机械制造有限公司 | 全混合日粮制备机 | 9JGW-5DF | 配套动力：电机。电机型号：YE2-160L-4。功率：15Kw。数量：1台，.转速1460转/分。 | 搅拌室容积:5m³ | 型号名称：9JGW-5DF全混合日粮制备机， 型式：固定卧式， 称重系统最大称量：10000kg, 配套动力型式：电机， 配套动力功率范围：15kw 配套动力转速：1460转/分， 搅拌仓容量：5立方， 搅拌仓仓体外形尺寸（单位mm)：2800X1500X1600, 主搅龙数量：1个,副搅龙数量：2个。 | 8000元 | 8000.00 | 15 | 购机补贴(非通用类) | T202213130525 | 2027-07-29 | 河北省 | 评阅通过
579 | 饲料（草）收获加工运输设备 | 饲料（草）加工机械 | 全混合日粮制备机 | 4-7m³饲料全混合日粮制备机 | 河北盘缘机械制造有限公司 | 全混合日粮制备机 | 9JGW-5DZ | 配套动力：电机，电机型号：LWYE-160M-4。功率：15Kw。数量：1台，.转速1460转/分。 | 搅拌室容积:5m³ | 型号名称：9JGW-5DZ全混合日粮制备机， 型式：固定卧式， 称重系统最大称量：10000kg, 配套动力型式：电机， 配套动力功率范围：15kw 配套动力转速：1460转/分， 搅拌仓容量：5立方， 搅拌仓仓体外形尺寸（单位mm)：2800X1500X1600, 主搅龙数量：1个,副搅龙数量：2个。 | 8000元 | 8000.00 | 15 | 购机补贴(非通用类) | T202213130526 | 2027-07-29 | 河北省 | 评阅通过
580 | 饲料（草）收获加工运输设备 | 饲料（草）加工机械 | 全混合日粮制备机 | 4-7m³饲料全混合日粮制备机 | 河北盘缘机械制造有限公司 | 全混合日粮制备机 | 9JGW-5SF | 配套动力：电机。电机型号：YE2-160L-4。功率：11Kw。数量：2台。.转速1470转/分。 | 搅拌室容积:5m³ | 型号名称：9JGW-5SF全混合日粮制备机， 型式：固定卧式， 称重系统最大称量：10000kg, 配套动力型式：电机， 配套动力功率范围：11kwX2 配套动力转速：1470转/分， 搅拌仓容量：5立方， 搅拌仓仓体外形尺寸（单位mm)：2400X1500X1620, 主搅龙数量：2个. | 8000元 | 8000.00 | 22 | 购机补贴(非通用类) | T202213130527 | 2027-07-29 | 河北省 | 评阅通过
581 | 饲料（草）收获加工运输设备 | 饲料（草）加工机械 | 全混合日粮制备机 | 4-7m³饲料全混合日粮制备机 | 河北盘缘机械制造有限公司 | 全混合日粮制备机 | 9JGW-5SZ | 配套动力：电机。电机型号：LWYE-160M-4。功率：11Kw，数量2台，.转速1460转/分。 | 搅拌室容积:5m³ | 型号名称：9JGW-5SZ全混合日粮制备机， 型式：固定卧式， 称重系统最大称量：10000kg, 配套动力型式：电机， 配套动力功率范围：11kwX2 配套动力转速：1460转/分， 搅拌仓容量：5立方， 搅拌仓仓体外形尺寸（单位mm)：2400X1500X1620, 主搅龙数量：2个. | 8000元 | 8000.00 | 22 | 购机补贴(非通用类) | T202213130528 | 2027-07-29 | 河北省 | 评阅通过
582 | 饲料（草）收获加工运输设备 | 饲料（草）加工机械 | 全混合日粮制备机 | 4-7m³饲料全混合日粮制备机 | 河北盛牧机械制造有限公司 | 全混合日粮制备机 | 9JGW-4 | 发动机信息：三相异步电机；型号： LWYE-160M-4；数量：1台；功率： 11KW ；制造商名称：六安市微特电机有限责任公司； | 搅拌室容积:4m³ | 外形尺寸：mm：2320×1460×1700；结构质量：1700 kg，搅拌室容积：4 m3；刀片形式：月牙刀+梅花刀；刀片数量：动刀36片定刀3片；配套动力形式：电动机；配套动力的范围：11kW。 | 8000元 | 8000.00 | 11 | 购机补贴(非通用类) | T202213130552 | 2027-07-29 | 河北省 | 评阅通过
583 | 饲料（草）收获加工运输设备 | 饲料（草）加工机械 | 全混合日粮制备机 | 4-7m³饲料全混合日粮制备机 | 河北盛牧机械制造有限公司 | 全混合日粮制备机 | 9JGW-5 | 发动机信息：三相异步电机；型号： LWYE-160L-4 ；数量：1台；功率：15KW；制造商名称： 六安市微特电机有限责任公司； | 搅拌室容积:5m³ | 外形尺寸：mm：2820×1500×1600；结构质量：1900 kg；搅拌室容积：5 m3；刀片形式：月牙刀+梅花刀；刀片数量：动刀45片定刀3片；配套动力形式：电动机；配套动力的范围 kW：15； | 8000元 | 8000.00 | 15 | 购机补贴(非通用类) | T202213130560 | 2027-07-29 | 河北省 | 评阅通过
584 | 饲料（草）收获加工运输设备 | 饲料（草）加工机械 | 全混合日粮制备机 | 4-7m³饲料全混合日粮制备机 | 河北斯达特机械制造有限公司 | 全日粮饲料制备机 | 9JGL-5 | 配套动力：电动力 型号：D180L4 功率：18.5kW 生产厂家：河北临西威力特 一台电机 | 搅拌室容积:5m³ | 项目 单位 设计值 型号名称 / 9JGL-5全日粮饲料制备机 型式 / 固定立式 称重系统最大称量 kg 32000 配套动力型式 / 电动机 配套动力功率范围 kW 18.5 配套动力转速 转/分 1470 搅拌仓容 m³ 5 搅拌仓仓体外形尺寸（长×宽×高） mm 2500×1850×1500 主搅龙数量 个 1 | 8000元 | 8000.00 | 18.5 | 购机补贴(非通用类) | T202213130667 | 2027-07-29 | 河北省 | 评阅通过
585 | 饲料（草）收获加工运输设备 | 饲料（草）加工机械 | 全混合日粮制备机 | 4-7m³饲料全混合日粮制备机 | 河北斯达特机械制造有限公司 | 全日粮饲料制备机 | 9TMRW-4A | 配套动力：电机 型号：D160L4 功率：15kW 生产厂家：河北临西威力特 一台电机 | 搅拌室容积:4m³ | 项目 单位 设计值 型号名称 / 9TMRW-4A全日粮饲料制备机 型式 / 固定卧式 称重系统最大称量 kg 32000 配套动力型式 / 电动机 配套动力功率范围 kW 15 配套动力转速 转/分 1460 搅拌仓容 m³ 4 搅拌仓仓体外形尺寸（长×宽×高） mm 2500×1350×1400 主搅龙数量 个 2 | 8000元 | 8000.00 | 15 | 购机补贴(非通用类) | T202213130669 | 2027-07-29 | 河北省 | 评阅通过
586 | 饲料（草）收获加工运输设备 | 饲料（草）加工机械 | 全混合日粮制备机 | 4-7m³饲料全混合日粮制备机 | 河北斯达特机械制造有限公司 | 全日粮饲料制备机 | 9TMRW-5A | 配套动力：电机 型号：D160M4 功率：11kW×2台 生产厂家：河北临西威力特 两台电机 | 搅拌室容积:5m³ | 项目 单位 设计值 型号名称 / 9TMRW-5A全日粮饲料制备机 型式 / 固定卧式 称重系统最大称量 kg 32000 配套动力型式 / 电动机 配套动力功率范围 kW 11×2 配套动力转速 转/分 1470 搅拌仓容 m³ 5 搅拌仓仓体外形尺寸（长×宽×高） mm 2800×1500×1500 主搅龙数量 个 2 | 8000元 | 8000.00 | 22 | 购机补贴(非通用类) | T202213130668 | 2027-07-29 | 河北省 | 评阅通过
587 | 饲料（草）收获加工运输设备 | 饲料（草）加工机械 | 全混合日粮制备机 | 4-7m³饲料全混合日粮制备机 | 河北沃田机械制造有限公司 | 全日粮饲料制备机 | 9JGW-4 | 电机型号：YE2-160M-4 功率：11KW 数量 ：1台 | 搅拌室容积:4m³ | 搅拌仓容积：4m³，称重系统最大称重：8000kg；配套动力型式：电机；配套动力功率：11kw；配套动力转速：1460转/分， 搅拌仓仓体外形尺寸（长X宽X高）：2100X1400X1725 MM, 主搅龙数量：1个； 副搅龙数量：1个。 | 8000元 | 8000.00 | 11 | 购机补贴(非通用类) | T202213130496 | 2027-07-29 | 河北省 | 评阅通过
588 | 饲料（草）收获加工运输设备 | 饲料（草）加工机械 | 全混合日粮制备机 | 4-7m³饲料全混合日粮制备机 | 河北沃田机械制造有限公司 | 全日粮饲料制备机 | 9JGW-5A | 电机型号：YE2-160L-4 功率：15KW 数量：1台 | 搅拌室容积:5m³ | 搅拌仓容积：5m³，称重系统最大称重：8000kg；配套动力型式：电机；配套动力功率：15kw；配套动力转速：1470转/分， 搅拌仓仓体外形尺寸（长X宽X高）：2800X1500X1660 MM, 主搅龙数量：1个； 副搅龙数量：2个。 | 8000元 | 8000.00 | 15 | 购机补贴(非通用类) | T202213130494 | 2027-07-29 | 河北省 | 评阅通过
589 | 饲料（草）收获加工运输设备 | 饲料（草）加工机械 | 全混合日粮制备机 | 4-7m³饲料全混合日粮制备机 | 河北沃田机械制造有限公司 | 全日粮饲料制备机 | 9JGW-5B | 电机型号：YE2-160L-4 功率：15KW 电机数量：1台 | 搅拌室容积:5m³ | 搅拌仓容积：5m³，称重系统最大称重：8000kg；配套动力型式：电机；配套动力功率：15kw；配套动力转速：1460转/分， 搅拌仓仓体外形尺寸（长X宽X高）：2800X1500X1660 MM, 主搅龙：1个； 副搅龙：2个 | 8000元 | 8000.00 | 15 | 购机补贴(非通用类) | T202213130495 | 2027-07-29 | 河北省 | 评阅通过
590 | 饲料（草）收获加工运输设备 | 饲料（草）加工机械 | 全混合日粮制备机 | 4-7m³饲料全混合日粮制备机 | 河北曦毅农业科技有限公司 | 全混合日粮制备机 | 9JGW-4 | 型号：YE2-160M-4；功率：11kW；数量：1个。 | 搅拌室容积:4m³ | 型号名称：9JGW-4全混合日粮制备机；型式：固定卧式；称重系统最大称量：8000kg；配套动力型式：电动机；配套动力功率范围：11；配套动力转速：1460转/分；搅拌仓容积：4m³；搅拌仓仓体外形尺寸 （长×宽×高）：2420×1500×1620mm；主搅龙数量：1个；副搅龙数量：2个。 | 8000元 | 8000.00 | 11 | 购机补贴(非通用类) | T202213130281 | 2027-07-29 | 河北省 | 评阅通过
591 | 饲料（草）收获加工运输设备 | 饲料（草）加工机械 | 全混合日粮制备机 | 4-7m³饲料全混合日粮制备机 | 河北曦毅农业科技有限公司 | 全混合日粮制备机 | 9JGW-4S | 型号：YE2-160M-4；功率：11kW；数量：2个。 | 搅拌室容积:4m³ | 型号名称：9JGW-4S全混合日粮制备机；型式：固定卧式；称重系统最大称量：8000kg；配套动力型式：电动机；配套动力功率范围：11×2；配套动力转速：1460转/分；搅拌仓容积：4m³；搅拌仓仓体外形尺寸 （长×宽×高）：2420×1500×1500mm；主搅龙数量：2个。 | 8000元 | 8000.00 | 22 | 购机补贴(非通用类) | T202213130280 | 2027-07-29 | 河北省 | 评阅通过
592 | 饲料（草）收获加工运输设备 | 饲料（草）加工机械 | 全混合日粮制备机 | 4-7m³饲料全混合日粮制备机 | 河北曦毅农业科技有限公司 | 全混合日粮制备机 | 9JGW-5 | 型号：YE2-160L-4；功率：15kW；数量：1个。 | 搅拌室容积:5m³ | 型号名称：9JGW-5全混合日粮制备机；型式：固定卧式；称重系统最大称量：8000kg；配套动力型式：电动机；配套动力功率范围：15；配套动力转速：1470转/分；搅拌仓容积：5m³；搅拌仓仓体外形尺寸 （长×宽×高）：2820×1500×1620mm；主搅龙数量：1个；副搅龙数量：2个。 | 8000元 | 8000.00 | 15 | 购机补贴(非通用类) | T202213130284 | 2027-07-29 | 河北省 | 评阅通过
593 | 饲料（草）收获加工运输设备 | 饲料（草）加工机械 | 全混合日粮制备机 | 4-7m³饲料全混合日粮制备机 | 河北曦毅农业科技有限公司 | 全混合日粮制备机 | 9JGW-5S | 型号：YE3-160M-4；功率：11kW；数量：2个。 | 搅拌室容积:5m³ | 型号名称：9JGW-5S全混合日粮制备机；型式：固定卧式；称重系统最大称量：8000kg；配套动力型式：电动机；配套动力功率范围：11×2；配套动力转速：1460转/分；搅拌仓容积：5m³；搅拌仓仓体外形尺寸 （长×宽×高）：2620×1500×1460mm；主搅龙数量：2个。 | 8000元 | 8000.00 | 22 | 购机补贴(非通用类) | T202213130283 | 2027-07-29 | 河北省 | 评阅通过
594 | 饲料（草）收获加工运输设备 | 饲料（草）加工机械 | 全混合日粮制备机 | 4-7m³饲料全混合日粮制备机 | 河北元瑞晟牧机械设备有限公司 | 全日粮饲料制备机 | 9JGL-5 | 品牌：泰之星。功率：18.5kw.数量：一台. 型号：D180M4。厂家：江苏鹏宇电机科技有限公司 | 搅拌室容积:5m³ | 型式：固定立式。配套动力型式：电机。配套动力功率：18.5kw。搅拌仓容积：5m³。搅拌仓仓体外形尺寸（长x宽x高）mm：2780×1850×1540 。主搅龙数量：1个。称重系统最大称量：20000kg，结构质量：2300kg。配套动力转速：1470转/分。动刀型式：七孔刀。动刀数量：7片。动刀型式：梅花。动刀数量：6 | 8000元 | 8000.00 | 18.5 | 购机补贴(非通用类) | T202213130267 | 2027-07-29 | 河北省 | 评阅通过
595 | 饲料（草）收获加工运输设备 | 饲料（草）加工机械 | 全混合日粮制备机 | 4-7m³饲料全混合日粮制备机 | 河北元瑞晟牧机械设备有限公司 | 全日粮饲料制备机 | 9JGWS-4 | 品牌：泰之星。功率：7.5kW。数量：2台. 型号：YE2-132L-4.厂家：江苏鹏宇电机科技有限公司 | 搅拌室容积:4m³ | 型式：固定卧式。配套动力型式：电机。配套动力功率：7.5kwx2。搅拌仓容积：4m³。搅拌仓仓体外形尺寸（长x宽x高）mm：2150×1560×1420 。主搅龙数量：2个。称重系统最大称量：14000kg，结构质量：1000kg。配套动力转速：1470转/分。动刀型式：圆花刀。动刀数量：92片。定刀型式：长刀。动刀数量：8 | 8000元 | 8000.00 | 15 | 购机补贴(非通用类) | T202213130271 | 2027-07-29 | 河北省 | 评阅通过
596 | 饲料（草）收获加工运输设备 | 饲料（草）加工机械 | 全混合日粮制备机 | 4-7m³饲料全混合日粮制备机 | 河北元瑞晟牧机械设备有限公司 | 全日粮饲料制备机 | 9JGWS-5 | 品牌：泰之星。功率：11kW。数量：2台. 型号：YE2-160M-4.厂家：江苏鹏宇电机科技有限公司 | 搅拌室容积:5m³ | 型式：固定卧式。配套动力型式：电机。配套动力功率：11kwx2。搅拌仓容积：5m³。搅拌仓仓体外形尺寸（长x宽x高）mm：2400×1500×1430 。主搅龙数量：2个。称重系统最大称量：14000kg，结构质量：2500kg。配套动力转速：1440转/分。动刀型式：圆花刀。动刀数量：112片。定刀型式：长刀。定刀数量：8 | 8000元 | 8000.00 | 22 | 购机补贴(非通用类) | T202213130270 | 2027-07-29 | 河北省 | 评阅通过
597 | 饲料（草）收获加工运输设备 | 饲料（草）加工机械 | 全混合日粮制备机 | 4-7m³饲料全混合日粮制备机 | 河北正坤机械制造有限公司 | 全混合日粮制备机 | 9JGW-4 | 发动机：电机，电机型号：YE3-160M-4型，电机功率:11KW，电机数量：1台。 | 搅拌室容积:4m³ | 1、外形尺寸（长×宽×高）：4100mm×1600mm×2000mm；2、结构质量：1200kg；3、搅拌室容积：4m³；4、刀片形式：月牙刀、梅花刀；5、刀片数量：动刀32片，定刀4片；6、配套动力形式：电机；7、配套动力范围：11KW。 | 8000元 | 8000.00 | 11 | 购机补贴(非通用类) | T202213130354 | 2027-07-29 | 河北省 | 评阅通过
598 | 饲料（草）收获加工运输设备 | 饲料（草）加工机械 | 全混合日粮制备机 | 4-7m³饲料全混合日粮制备机 | 黑龙江伟拓农业机械制造有限公司 | 全混合日粮制备机 | 9JGW-5 | 主电机名称：三相异步电动机；型号：GD 160L-4；标定功率：15kW；制造商：江苏国茂减速机股份有限公司； | 搅拌室容积:5m³ | 外形尺寸：mm：2715×1495×1661；结构质量：kg：32000；搅拌室容积：m3：5；刀片形式：梅花月牙刀；刀片数量：动刀39片；配套动力形式：电机；配套动力的范围：15kW。 | 8000元 | 8000.00 | 15 | 购机补贴(非通用类) | T202223230027 | 2027-07-07 | 黑龙江 | 评阅通过
599 | 饲料（草）收获加工运输设备 | 饲料（草）加工机械 | 全混合日粮制备机 | 4-7m³饲料全混合日粮制备机 | 济南精益达农牧机械有限公司 | 全混合日粮制备机 | 9JGW-5 | 电机型号（主机）：YE2-132M-4；制造商：泰州市三江电机制造有限公司；功率（KW）：7.5；转速（r/min）：1440； 数量：2个； 电机型号（卸料）：MS80-4；制造商：中国大速电机有限公司；功率（KW）：0.75；转速：(r/min)1420；数量：1个； | 搅拌室容积:5m³ | 搅拌仓仓体外形尺寸（长×宽×高）：2600×1400×1600mm，结构质量：2100kg，搅拌室容积：5m3，刀片形式：梅花形，刀片数量：动刀95片，定刀无，配套动力形式：电动机；配套动力的范围kW：2×7.5（主电机）；0.75（卸料）； | 8000元 | 8000.00 | 15.75 | 购机补贴(非通用类) | T202237370048 | 2027-03-29 | 山东省 | 评阅通过
600 | 饲料（草）收获加工运输设备 | 饲料（草）加工机械 | 全混合日粮制备机 | 4-7m³饲料全混合日粮制备机 | 石家庄川页机械制造有限公司 | 全日粮饲料制备机 | 9TMRL-5 | 品牌：泰之星。功率：18.5kw.数量：一台 . 型号：DM180M-4.厂家：江苏鹏宇电机科技有限公司 | 搅拌室容积:5m³ | 型式：固定立式。称重系统最大称重：32000kg。配套动力型式：电机。配套动力功率：18.5kw。配套动力转速：1470转/分。搅拌仓容积：5m³。搅拌仓仓体外形尺寸（长x宽x高）mm：2450×1850×1550，主搅龙数量：1个。结构质量：2800kg。动刀型式：大月牙刀。动刀数量：5个。动刀型式：梅花刀。动刀数量：5个 | 8000元 | 8000.00 | 18.5 | 购机补贴(非通用类) | T202213130298 | 2027-07-29 | 河北省 | 评阅通过
601 | 饲料（草）收获加工运输设备 | 饲料（草）加工机械 | 全混合日粮制备机 | 4-7m³饲料全混合日粮制备机 | 石家庄川页机械制造有限公司 | 全日粮饲料制备机 | 9TMRWS-4 | 品牌：泰之星。功率：：7.5KW×2. 型号：YE2-132M-4.厂家：江苏鹏宇电机科技有限公司 | 搅拌室容积:4m³ | 型式：固定卧式。配套动力型式：电机。配套动力功率范围：7.5KW×2。配套动力转速：1440转/分。搅拌仓容积：4m³。搅拌仓仓体外形尺寸（长×宽×高）mm:2000×1500×1600,主搅龙数量：2个,称重系统最大称量kg:8000.动刀型式：梅花刀。刀片数量：70片。定刀型式：长刀。定刀数量：6片， | 8000元 | 8000.00 | 15 | 购机补贴(非通用类) | T202213130295 | 2027-07-29 | 河北省 | 评阅通过
602 | 饲料（草）收获加工运输设备 | 饲料（草）加工机械 | 全混合日粮制备机 | 4-7m³饲料全混合日粮制备机 | 石家庄恒牧机械设备有限公司 | 全混合日粮制备机 | 9JGW-5 | 电机型号：D160L4型； 电机功率：15KW； 数量：1台。 | 搅拌室容积:5m³ | 型号名称：9JGW-5全混合日粮制备机； 型式：固定卧式； 称重系统最大称量：32000kg； 配套动力型式：电动机； 配套动力功率：15KW； 配套动力转速：1460转/分； 搅拌仓容积：5m³； 搅拌仓仓体外形尺寸（长×宽×高）：2800×1500×1650mm； 主搅龙数量：1个； 副搅龙数量：2个。 | 8000元 | 8000.00 | 15 | 购机补贴(非通用类) | T202213130479 | 2027-07-29 | 河北省 | 评阅通过
603 | 饲料（草）收获加工运输设备 | 饲料（草）加工机械 | 全混合日粮制备机 | 4-7m³饲料全混合日粮制备机 | 石家庄恒牧机械设备有限公司 | 全混合日粮制备机 | 9JGWS-4 | 电机型号：YE2 132M-4型； 电机功率：7.5KW×2； 数量：2台。 | 搅拌室容积:4m³ | 型号名称：9JGWS-4全混合日粮制备机； 型式：固定卧式； 称重系统最大称量：32000kg； 配套动力型式：电动机； 配套动力功率：7.5×2KW； 配套动力转速：1400转/分； 搅拌仓容积：4m³； 搅拌仓仓体外形尺寸（长×宽×高）：2000×1500×1500mm； 主搅龙数量：2个。 | 8000元 | 8000.00 | 15 | 购机补贴(非通用类) | T202213130477 | 2027-07-29 | 河北省 | 评阅通过
604 | 饲料（草）收获加工运输设备 | 饲料（草）加工机械 | 全混合日粮制备机 | 4-7m³饲料全混合日粮制备机 | 石家庄恒牧机械设备有限公司 | 全混合日粮制备机 | 9JGWS-5 | 电机型号：YE2-160M-4型； 电机功率：11KW×2； 数量：2台。 | 搅拌室容积:5m³ | 型号名称：9JGWS-5全混合日粮制备机； 型式：固定卧式； 称重系统最大称量：32000kg； 配套动力型式：电动机； 配套动力功率：11×2KW； 配套动力转速：1470转/分； 搅拌仓容积：5m³； 搅拌仓仓体外形尺寸（长×宽×高）：2400×1500×1500mm； 主搅龙数量：2个。 | 8000元 | 8000.00 | 22 | 购机补贴(非通用类) | T202213130478 | 2027-07-29 | 河北省 | 评阅通过
605 | 饲料（草）收获加工运输设备 | 饲料（草）加工机械 | 全混合日粮制备机 | 4-7m³饲料全混合日粮制备机 | 石家庄巨牧机械有限公司 | 全混合日粮制备机 | 9JGW-4 | 型号:YE2-112M-4 功率: 4KW ;数量:2。 | 搅拌室容积:4m³ | 型式：固定卧式；搅拌仓容积：4m³；搅拌仓仓体外形尺寸（长*宽*高）：2200*1500*1600mm;配套动力：1、型式：电机；2.功率：4kw*2;3.转速：1470转/分；主蛟龙数量：2 | 8000元 | 8000.00 | 8 | 购机补贴(非通用类) | T202213130344 | 2027-07-29 | 河北省 | 评阅通过
606 | 饲料（草）收获加工运输设备 | 饲料（草）加工机械 | 全混合日粮制备机 | 4-7m³饲料全混合日粮制备机 | 石家庄巨牧机械有限公司 | 全混合日粮制备机 | 9JGW-5 | 型号: YE3-160M-4 功率:11KW 数量:1 | 搅拌室容积:5m³ | 型式：固定卧式；搅拌仓容积：5立方；搅拌仓仓体外形尺寸（长*宽*高）：2400*1500*1800mm；配套动力：1、电机；2、功率：11Kw；3、转速：1470/分；蛟龙数量：主搅龙：1，副搅龙：2； | 8000元 | 8000.00 | 11 | 购机补贴(非通用类) | T202213130351 | 2027-07-29 | 河北省 | 评阅通过
607 | 饲料（草）收获加工运输设备 | 饲料（草）加工机械 | 全混合日粮制备机 | 4-7m³饲料全混合日粮制备机 | 石家庄牧益机械制造有限公司 | 全混合日粮制备机 | 9JGW-4 | 电机型号E2-160M-4 功率11KW 数量1台 | 搅拌室容积:4m³ | 型式；固定卧式 搅拌仓容积；4m3 搅拌仓仓体外形尺寸（长x宽x高）2300*1395*1660 配套动力 型式；电机 转速1460转/分 功率范围 11kw 搅龙数量 主搅龙1 副搅龙 2 | 8000元 | 8000.00 | 11 | 购机补贴(非通用类) | T202213130302 | 2027-07-29 | 河北省 | 评阅通过
608 | 饲料（草）收获加工运输设备 | 饲料（草）加工机械 | 全混合日粮制备机 | 4-7m³饲料全混合日粮制备机 | 石家庄牧益机械制造有限公司 | 全混合日粮制备机 | 9JGW-5 | 电机型号YE2-160L-4 功率15KW 数量1台 | 搅拌室容积:5m³ | 型式 ；固定卧式 搅拌仓容容积5m³ 搅拌仓仓体外形尺寸 （长×宽×高）2800×1500×1630 配套动力型式 电机 配套动力功率范围15kw 配套动力转速 转/分 1460 搅龙数量 主搅龙1 副搅龙2 | 8000元 | 8000.00 | 15 | 购机补贴(非通用类) | T202213130301 | 2027-07-29 | 河北省 | 评阅通过
609 | 饲料（草）收获加工运输设备 | 饲料（草）加工机械 | 全混合日粮制备机 | 4-7m³饲料全混合日粮制备机 | 石家庄牧益机械制造有限公司 | 全混合日粮制备机 | 9JGW-5A | 电机型号E2-160M-4 功率11KW 数量2台 | 搅拌室容积:5m³ | 型式；固定卧式 搅拌仓容 5m³ 搅拌仓仓体外形尺寸 （长×宽×高）2310×1610×1620 配套动力型式 电机 配套动力功率范围 11x2 kw 配套动力转速 转/分 1460 搅龙数量 主搅龙数量2 | 8000元 | 8000.00 | 11 | 购机补贴(非通用类) | T202213130299 | 2027-07-29 | 河北省 | 评阅通过
610 | 饲料（草）收获加工运输设备 | 饲料（草）加工机械 | 全混合日粮制备机 | 4-7m³饲料全混合日粮制备机 | 石家庄锐林机械设备有限公司 | 全混合日粮制备机 | 9JGW-4 | 电机，型号：D160M4，功率：11KW，数量：1 | 搅拌室容积:4m³ | 外形尺寸：3200mm×1550mm×2000mm，结构质量：1380kg，搅拌室容积：4m3，刀片形式：梅花刀、月牙刀，刀片数量：动刀31片，定刀2片，配套动力形式：电动机；配套动力的范围：11KW；型号名称：9JGW-4全混合日粮制备机 型式：固定卧式 称重系统最大称量：3000kg 配套动力转速：1470转/分 搅拌仓仓体外形尺寸（长×宽×高）：2200mm×1400mm×1620mm 主搅龙数量：1个 副搅龙数量：2个 | 8000元 | 8000.00 | 11 | 购机补贴(非通用类) | T202213130570 | 2027-07-29 | 河北省 | 评阅通过
611 | 饲料（草）收获加工运输设备 | 饲料（草）加工机械 | 全混合日粮制备机 | 4-7m³饲料全混合日粮制备机 | 石家庄锐林机械设备有限公司 | 全混合日粮制备机 | 9JGW-4A | 电机，型号：YE2-132M-4，功率：7.5KW×2，数量：2 | 搅拌室容积:4m³ | 外形尺寸：2800mm×1650mm×1900mm，结构质量：1500kg，搅拌室容积：4m3，刀片形式：梅花刀，刀片数量：动刀80片，定刀4片，配套动力形式：电动机；配套动力的范围：7.5KW×2型号名称：9JGW-4A全混合日粮制备机，型式：固定卧式，称重系统最大称量：3000kg，配套动力转速：1440转/分，搅拌仓仓体外形尺寸（长×宽×高）：2000mm×1500mm×1450mm，主搅龙数量：2个 | 8000元 | 8000.00 | 15 | 购机补贴(非通用类) | T202213130569 | 2027-07-29 | 河北省 | 评阅通过
612 | 饲料（草）收获加工运输设备 | 饲料（草）加工机械 | 全混合日粮制备机 | 4-7m³饲料全混合日粮制备机 | 石家庄锐林机械设备有限公司 | 全混合日粮制备机 | 9JGW-5 | 电机； D160L4型电动机，15KW，数量：1 | 搅拌室容积:5m³ | 外形尺寸：4000mm×1750mm×1950mm，结构质量：1700kg，搅拌室容积：5m3，刀片形式：梅花刀、月牙刀，刀片数量：定刀2片动刀45片，配套动力形式：电动机；配套动力的范围：15KW型号名称：9JGW-5全混合日粮制备机，型式：固定卧式，称重系统最大称量：5000kg，配套动力转速：1460转/分，搅拌仓仓体外形尺寸（长×宽×高）：2800mm×1500mm×1670mm，主搅龙数量：1个，副搅龙数量：2个 | 8000元 | 8000.00 | 15 | 购机补贴(非通用类) | T202213130568 | 2027-07-29 | 河北省 | 评阅通过
613 | 饲料（草）收获加工运输设备 | 饲料（草）加工机械 | 全混合日粮制备机 | 4-7m³饲料全混合日粮制备机 | 石家庄盛昊农牧机械有限公司 | 全混合日粮制备机 | 9JGL-5 | 电机 主电机型号：D180M4功率；18.5KW 转速：1470转/分 数量：一台 液压门电机型号：YE2-30L-4功率：1.5KW 数量：1台转速：1440转/分 | 搅拌室容积:5m³ | 型号名称：9JGL-5全混合日粮制备机 形式：固定立式 最大称重：8000KG 配套动力形式：电机 功率：18.5KW 搅拌仓容量：5立方 箱体外形尺寸：2520*1800*1600mm 主轴数量：1 大三角刀数量：5片 | 8000元 | 8000.00 | 18.5 | 购机补贴(非通用类) | T202213130536 | 2027-07-29 | 河北省 | 评阅通过
614 | 饲料（草）收获加工运输设备 | 饲料（草）加工机械 | 全混合日粮制备机 | 4-7m³饲料全混合日粮制备机 | 石家庄盛昊农牧机械有限公司 | 全混合日粮制备机 | 9JGW-5A | 电机 主电电机型号：D160M4 功率；11KW 转速：1440转/分 数量：2台 液压门电机型号：YE2-30L-4功率：1.5KW 数量：1台转速：1440转/分 | 搅拌室容积:5m³ | 型号名称：9JGW-5A全混合日粮制备机 形式：固定卧式 最大称重：8000KG 配套动力形式：电机 功率：11KW*2 搅拌仓容量：5立方 箱体外形尺寸：2300*1800*1550mm 主轴数量：2副轴数量：2 花刀：48片 月牙刀：16片 | 8000元 | 8000.00 | 22 | 购机补贴(非通用类) | T202213130534 | 2027-07-29 | 河北省 | 评阅通过
615 | 饲料（草）收获加工运输设备 | 饲料（草）加工机械 | 全混合日粮制备机 | 4-7m³饲料全混合日粮制备机 | 石家庄腾马机械设备有限公司 | 全混合日粮制备机 | 9JGW-4 | 电机型号：YE2-160M-4型； 电机功率：11KW； 数量：1台 | 搅拌室容积:4m³ | 型号名称：9JGW-4全混合日粮制备机； 型式：固定卧式； 称重系统最大称量：32000kg； 配套动力型式：电机； 配套动力功率：11KW； 配套动力转速：1460转/分； 搅拌仓容积：4m³； 搅拌仓仓体外形尺寸（长×宽×高）：2500×1500×1500mm； 主搅龙数量：1个； 副搅龙数量：2个。 | 8000元 | 8000.00 | 11 | 购机补贴(非通用类) | T202213130736 | 2027-07-29 | 河北省 | 评阅通过
616 | 饲料（草）收获加工运输设备 | 饲料（草）加工机械 | 全混合日粮制备机 | 4-7m³饲料全混合日粮制备机 | 石家庄腾马机械设备有限公司 | 全混合日粮制备机 | 9JGWS-5 | 电机型号：YE2-160M-4型； 电机功率：11KW*2； 数量：2台。 | 搅拌室容积:5m³ | 型号名称：9JGWS-5全混合日粮制备机； 型式：固定卧式； 称重系统最大称量：32000kg； 配套动力型式：电机； 配套动力功率：11×2KW； 配套动力转速：1460转/分； 搅拌仓容积：5m³； 搅拌仓仓体外形尺寸（长×宽×高）：2500×1600×1600mm； 主搅龙数量：2个。 | 8000元 | 8000.00 | 22 | 购机补贴(非通用类) | T202213130739 | 2027-07-29 | 河北省 | 评阅通过
617 | 饲料（草）收获加工运输设备 | 饲料（草）加工机械 | 全混合日粮制备机 | 4-7m³饲料全混合日粮制备机 | 石家庄翔航农业机械有限公司 | 全混合日粮制备机 | 9JGW-4A | 配套动力：电机 型号：YE3 132M-4 功率：7.5KW 数量：2台 | 搅拌室容积:4m³ | 型号名称:9JGW-4A全混合日粮制备机 型式:固定卧式 称重系统最大称量:6000kg 配套动力型式:电机 配套动力功率范围:7.5x2kW 配套动力转速:1440r/min 搅拌仓容 :4m³ 搅拌仓仓体外形尺寸 （长×宽×高）:2120x1500x1400mm 主搅龙数量:2个 | 8000元 | 8000.00 | 15 | 购机补贴(非通用类) | T202213130483 | 2027-07-29 | 河北省 | 评阅通过
618 | 饲料（草）收获加工运输设备 | 饲料（草）加工机械 | 全混合日粮制备机 | 4-7m³饲料全混合日粮制备机 | 石家庄翔航农业机械有限公司 | 全混合日粮制备机 | 9JGW-5A | 配套动力型式:电机 型号:DM160L-4 功率： 11KW 数量： 2台 | 搅拌室容积:5m³ | 型号名称：9JGW-5A全混合日粮制备机 型式：固定卧式 称重系统最大称量:6000kg 配套动力型式:电机 配套动力功率范围:11x2kW 配套动力转速:1462r/min 搅拌仓容:5m³ 搅拌仓仓体外形尺寸 （长×宽×高）:2415x1500x1500mm 主搅龙数量:2个 | 8000元 | 8000.00 | 22 | 购机补贴(非通用类) | T202213130482 | 2027-07-29 | 河北省 | 评阅通过
619 | 饲料（草）收获加工运输设备 | 饲料（草）加工机械 | 全混合日粮制备机 | 4-7m³饲料全混合日粮制备机 | 石家庄炫诺农牧机械制造有限公司 | 全混合日粮制备机 | 9JGL-5 | 品牌：泰之星。功率：18.5kw. 数量：1台。型号：D180M4.厂家：江苏鹏宇电机科技有限公司 | 搅拌室容积:5m³ | 型式：固定立式。配套动力型式：电机。配套动力功率：18.5kw。搅拌仓容积：5m³。搅拌仓仓体外形尺寸（长x宽x高）mm：2700×1850×1560 。主搅龙数量：1个。称重系统最大称量：32000kg，结构质量：2500kg。配套动力转速：1470转/分。动刀型式：七孔刀。动刀数量：6片。动刀型式：梅花。动刀数量：5片。 | 8000元 | 8000.00 | 18.5 | 购机补贴(非通用类) | T202213130338 | 2027-07-29 | 河北省 | 评阅通过
620 | 饲料（草）收获加工运输设备 | 饲料（草）加工机械 | 全混合日粮制备机 | 4-7m³饲料全混合日粮制备机 | 石家庄炫诺农牧机械制造有限公司 | 全混合日粮制备机 | 9JGW-4 | 品牌：泰之星。功率：11kw.数量：1台。 型号：YE2-160M-4.厂家：江苏鹏宇电机科技有限公司 | 搅拌室容积:4m³ | 型式：固定卧式。配套动力型式：电机。配套动力功率：11kw。搅拌仓容积：4m³。搅拌仓仓体外形尺寸（长x宽x高）mm：2300×1460×1650 。主搅龙数量：1个。副搅龙数量：2个。称重系统最大称量：32000kg，结构质量：2000kg。配套动力转速：1470转/分。动刀型式：月牙刀。动刀数量：8片。动刀型式：梅花刀。动刀数量：28片。定刀型式：长刀。动刀数量：8片。 | 8000元 | 8000.00 | 11 | 购机补贴(非通用类) | T202213130343 | 2027-07-29 | 河北省 | 评阅通过
621 | 饲料（草）收获加工运输设备 | 饲料（草）加工机械 | 全混合日粮制备机 | 4-7m³饲料全混合日粮制备机 | 石家庄炫诺农牧机械制造有限公司 | 全混合日粮制备机 | 9JGW-5 | 品牌：泰之星。功率：15kw.数量：1台。 型号：D160L4.厂家：江苏鹏宇电机科技有限公司 | 搅拌室容积:5m³ | 型式：固定卧式。配套动力型式：电机。配套动力功率：15kw。搅拌仓容积：5m³。搅拌仓仓体外形尺寸（长x宽x高）mm：2820×1500×1620 。主搅龙数量：1个。副搅龙数量：2个。结构质量：2200kg,配套动力转速：1470转/分. 动刀型式：梅花刀。刀片数量：35片。动刀型式：月牙刀。动刀数量：10片，定刀：6片，称重系统最大称量：32000kg | 8000元 | 8000.00 | 15 | 购机补贴(非通用类) | T202213130342 | 2027-07-29 | 河北省 | 评阅通过
622 | 饲料（草）收获加工运输设备 | 饲料（草）加工机械 | 全混合日粮制备机 | 4-7m³饲料全混合日粮制备机 | 石家庄炫诺农牧机械制造有限公司 | 全混合日粮制备机 | 9JGWS-4 | 品牌：泰之星。功率：7.5KW。数量：2台. 型号：YE2-132M-4.厂家：江苏鹏宇电机科技有限公司 | 搅拌室容积:4m³ | 型式：固定卧式。配套动力型式：电机。配套动力功率：7.5KWx2。搅拌仓容积：4m³。搅拌仓仓体外形尺寸（长x宽x高）mm：2000×1500×1460 。主搅龙数量：2个。称重系统最大称量：32000kg，结构质量：2000kg。配套动力转速：1440转/分。动刀型式：梅花刀。动刀数量：96片。定刀型式：长刀。动刀数量：6片。 | 8000元 | 8000.00 | 15 | 购机补贴(非通用类) | T202213130335 | 2027-07-29 | 河北省 | 评阅通过
623 | 饲料（草）收获加工运输设备 | 饲料（草）加工机械 | 全混合日粮制备机 | 4-7m³饲料全混合日粮制备机 | 石家庄炫诺农牧机械制造有限公司 | 全混合日粮制备机 | 9JGWS-5 | 品牌：泰之星。功率：11kw.数量：2台. 型号：YE2-160M-4.厂家：江苏鹏宇电机科技有限公司 | 搅拌室容积:5m³ | 型式：固定卧式。配套动力型式：电机。配套动力功率：11kwx2。搅拌仓容积：5m³。搅拌仓仓体外形尺寸（长x宽x高）mm：2400×1500×1460 。主搅龙数量：2个。称重系统最大称量：32000kg，结构质量：2100kg。配套动力转速：1470转/分。动刀型式：梅花刀。动刀数量：120片。定刀型式：长刀。动刀数量：8片。 | 8000元 | 8000.00 | 22 | 购机补贴(非通用类) | T202213130334 | 2027-07-29 | 河北省 | 评阅通过
624 | 饲料（草）收获加工运输设备 | 饲料（草）加工机械 | 全混合日粮制备机 | 4-7m³饲料全混合日粮制备机 | 武汉盛之泰机械设备有限公司 | 全混合日粮制备机 | 9JGW-4 | 配套动力：电机；型号：YE2-132S-4；功率：5.5kW；数量：2台。 | 搅拌室容积:4m³ | 型号名称:9JGW-4全混合日粮制备机;型式:卧式;称重系统最大称量:7000kg;配套动力型式:电机;配套动力功率范围：11kW；配套动力转速：1460转/分;搅拌仓容积:4m³;搅拌仓仓体外形尺寸（长×宽×高）:2000mm×1140mm×1820mm;主搅龙数量:2个。 | 8000元 | 8000.00 | 11 | 购机补贴(非通用类) | T202242420084 | 2027-08-07 | 湖北省 | 评阅通过
625 | 饲料（草）收获加工运输设备 | 饲料（草）加工机械 | 全混合日粮制备机 | 4-7m³饲料全混合日粮制备机 | 武汉盛之泰机械设备有限公司 | 全混合日粮制备机 | 9JGW-5 | 配套动力：电机；型号：YE2-160L-4;功率：15KW；数量：1台。 | 搅拌室容积:5m³ | 型号名称:9JGW-5全混合日粮制备机;型式:卧式;称重系统最大称量:12000kg;配套动力型式:电机;配套动力功率范围:15kW~22kW;配套动力转速:1460转/分;搅拌仓容积:5m³;搅拌仓仓体外形尺寸（长×宽×高）:2690mm×1480mm×1700mm;主搅龙数量:1个;副搅龙数量:2个。 | 8000元 | 8000.00 | 15 | 购机补贴(非通用类) | T202242420085 | 2027-08-07 | 湖北省 | 评阅通过
626 | 饲料（草）收获加工运输设备 | 饲料（草）加工机械 | 全混合日粮制备机 | 4-7m³饲料全混合日粮制备机 | 行唐怀诚机械设备有限公司 | 全混合日粮制备机 | 9JGW-4 | 电机型号：YE2 160M4 功率：11kw 数量：2台 | 搅拌室容积:4m³ | 结构形式：固定卧式 称重系统最大称量：32000KG 配套动力来源：电动机 配套动力输出功率范围：11kW*2台 配套动力转速：1470转/分 搅拌仓容积：4m³ 搅拌仓仓体外形尺寸（长宽高）：2200mm*1500mm*1590mm 主搅龙：2个 | 8000元 | 8000.00 | 22 | 购机补贴(非通用类) | T202213130445 | 2027-07-29 | 河北省 | 评阅通过
627 | 饲料（草）收获加工运输设备 | 饲料（草）加工机械 | 全混合日粮制备机 | 4-7m³饲料全混合日粮制备机 | 行唐怀诚机械设备有限公司 | 全混合日粮制备机 | 9JGW-5 | 型号名称：YE3-160L-4 功率：15kw 数量：1台 | 搅拌室容积:5m³ | 结构形式：固定卧式 称重系统最大称量：32000KG 配套动力来源：电动机 配套动力输出功率范围：15KW 配套动力转速：1460转/分 搅拌仓容积：5m³ 搅拌仓仓体外形尺寸（长宽高）：2800mm*1500mm*1650mm 主搅龙：1个 副搅龙：2个 | 8000元 | 8000.00 | 15 | 购机补贴(非通用类) | T202213130446 | 2027-07-29 | 河北省 | 评阅通过
628 | 饲料（草）收获加工运输设备 | 饲料（草）加工机械 | 全混合日粮制备机 | 4-7m³饲料全混合日粮制备机 | 行唐县东升机械有限公司 | 全混合日粮制备机 | 9JGW-4 | 电机型号：YE2 - 132M-4 功率：7.5kw 数量：2台 | 搅拌室容积:4m³ | 型号名称：9JGW-4全混合日粮制备机 型式：固定卧式 称重系统最大称量：32000kg 配套动力型式:电动机 配套动力功率范围：7.5KW*2 配套动力转速：1460转/分钟 搅拌仓容：4立方 搅拌仓仓体外形尺寸 （长×宽×高）：2000mm×1400mm×1600mm 主搅龙数量：2个 | 8000元 | 8000.00 | 15 | 购机补贴(非通用类) | T202213130750 | 2027-09-22 | 河北省 | 评阅通过
629 | 饲料（草）收获加工运输设备 | 饲料（草）加工机械 | 全混合日粮制备机 | 4-7m³饲料全混合日粮制备机 | 行唐县东升机械有限公司 | 全混合日粮制备机 | 9JGW-5 | 电机型号：YE2 - 160L-4 功率：15kw 数量：1台 | 搅拌室容积:5m³ | 型号名称：9JGW-5全混合日粮制备机 型式：固定卧式 称重系统最大称量：32000kg 配套动力型式:电动机 配套动力功率范围：15KW 配套动力转速：1460转/分钟 搅拌仓容：5立方 搅拌仓仓体外形尺寸 （长×宽×高）：2800mm×1500mm×1640mm 主搅龙数量：1个 副蛟龙数量：2个 | 8000元 | 8000.00 | 15 | 购机补贴(非通用类) | T202213130749 | 2027-09-22 | 河北省 | 评阅通过
630 | 饲料（草）收获加工运输设备 | 饲料（草）加工机械 | 全混合日粮制备机 | 4-7m³饲料全混合日粮制备机 | 行唐县东升机械有限公司 | 全混合日粮制备机 | 9JGW-5A | 电机型号：YE2 -160M-4 功率：11kw 数量：2台 | 搅拌室容积:5m³ | 型号名称：9JGW-5A全混合日粮制备机 型式：固定卧式 称重系统最大称量：32000kg 配套动力型式:电动机 配套动力功率范围：11KW*2 配套动力转速：1460转/分钟 搅拌仓容：5立方 搅拌仓仓体外形尺寸 （长×宽×高）：2400mm×1500mm×1600mm 主搅龙数量：2个 | 8000元 | 8000.00 | 22 | 购机补贴(非通用类) | T202213130748 | 2027-09-22 | 河北省 | 评阅通过
631 | 饲料（草）收获加工运输设备 | 饲料（草）加工机械 | 全混合日粮制备机 | 4-7m³饲料全混合日粮制备机 | 行唐县辽东机械制造有限公司 | 全混合日粮制备机 | 9JGW-4 | 品牌：泰之星。功率：11kw。数量：一台. 型号：DM160-4.厂家：江苏鹏宇电机科技有限公司 | 搅拌室容积:4m³ | 型式：固定卧式。配套动力功率范围：11kW。搅拌仓容积：4m3， 搅拌仓仓体外形尺寸 （长×宽×高）mm：2400×1500×1600。主搅龙数量：1个，副搅龙数量：2个，配套动力型式：电动机。称重系统最大称量：32000kg，结构质量：2000kg。配套动力转速：1462转/分。动刀型式：梅花和月牙。动刀数量：36片，定刀型式：长刀。定刀数量：4片 | 8000元 | 8000.00 | 11 | 购机补贴(非通用类) | T202213130422 | 2027-07-29 | 河北省 | 评阅通过
632 | 饲料（草）收获加工运输设备 | 饲料（草）加工机械 | 全混合日粮制备机 | 4-7m³饲料全混合日粮制备机 | 行唐县辽东机械制造有限公司 | 全混合日粮制备机 | 9JGW-4S | 品牌：泰之星。功率：7.5kW。数量：2台。. 型号：YE2123M-4.厂家：江苏鹏宇电机科技有限公司 | 搅拌室容积:4m³ | 型式：固定卧式。配套动力功率范围：7.5kW×2。搅拌仓容积：4m3， 搅拌仓仓体外形尺寸 （长×宽×高）mm：2000×1500×1500。主搅龙数量：2个，配套动力型式：电动机。称重系统最大称量：32000kg，结构质量：2000kg。配套动力转速：1440转/分。动刀型式：梅花刀。动刀数量：92片。定刀型式：长刀。动刀数量：6片。 | 8000元 | 8000.00 | 15 | 购机补贴(非通用类) | T202213130412 | 2027-07-29 | 河北省 | 评阅通过
633 | 饲料（草）收获加工运输设备 | 饲料（草）加工机械 | 全混合日粮制备机 | 4-7m³饲料全混合日粮制备机 | 行唐县辽东机械制造有限公司 | 全混合日粮制备机 | 9JGW-5 | 品牌：泰之星。功率：15kw。数量：1台。 型号：GD160L-4.厂家：江苏鹏宇电机科技有限公司 | 搅拌室容积:5m³ | 型式：固定卧式。配套动力功率范围：15kW。搅拌仓容积：5m3， 搅拌仓仓体外形尺寸 （长×宽×高）mm：2800×1500×1600。主搅龙数量：1，配套动力型式：电动机。 | 8000元 | 8000.00 | 15 | 购机补贴(非通用类) | T202213130423 | 2027-07-29 | 河北省 | 评阅通过
634 | 饲料（草）收获加工运输设备 | 饲料（草）加工机械 | 全混合日粮制备机 | 4-7m³饲料全混合日粮制备机 | 行唐县辽东机械制造有限公司 | 全混合日粮制备机 | 9JGW-5S | 品牌：泰之星。功率：11kW。数量：2台 。型号：YE2-160M-4.厂家：江苏鹏宇电机科技有限公司 | 搅拌室容积:5m³ | 型式：固定卧式。配套动力功率范围：11kW×2。搅拌仓容积：5m3， 搅拌仓仓体外形尺寸 （长×宽×高）mm：2400×1500×1500。主搅龙数量：2个，配套动力型式：电动机。称重系统最大称量：32000kg，结构质量：2200kg。配套动力转速：1470转/分。动刀型式：梅花刀。动刀数量：112片。定刀型式：长刀。动刀数量：10片。 | 8000元 | 8000.00 | 22 | 购机补贴(非通用类) | T202213130413 | 2027-07-29 | 河北省 | 评阅通过
635 | 饲料（草）收获加工运输设备 | 饲料（草）加工机械 | 全混合日粮制备机 | 4-7m³饲料全混合日粮制备机 | 行唐县辽东机械制造有限公司 | 全混合日粮制备机 | 9JQW-5 |  | 搅拌室容积:5m³ | 型式：牵引卧式。配套动力功率范围：36.8～58.8。搅拌仓容积：5m3， 搅拌仓仓体外形尺寸 （长×宽×高）mm：2800×1500×1600。主搅龙数量：1个，配套动力型式：拖拉机。 | 8000元 | 8000.00 | 58.8 | 购机补贴(非通用类) | T202213130423 | 2027-07-29 | 河北省 | 评阅通过
636 | 饲料（草）收获加工运输设备 | 饲料（草）加工机械 | 全混合日粮制备机 | 4-7m³饲料全混合日粮制备机 | 行唐县牧泽机械制造有限公司 | 全日粮饲料制备机 | 9JGW-4 | 型号：LWYE-160M-4；功率：11KW；制造商名称：六安市微特电机有限责任公司 | 搅拌室容积:4m³ | 外形尺寸：2500×1500×1700 mm，结构质量：2000 kg；搅拌室容积：4 m3，刀片形式：梅花刀、月牙刀；刀片数量：动刀35片，定刀8 片，配套动力形式：电动机；配套动力范围：11 kW。 | 8000元 | 8000.00 | 11 | 购机补贴(非通用类) | T202213130225 | 2027-07-29 | 河北省 | 评阅通过
637 | 饲料（草）收获加工运输设备 | 饲料（草）加工机械 | 全混合日粮制备机 | 4-7m³饲料全混合日粮制备机 | 行唐县牧泽机械制造有限公司 | 全日粮饲料制备机 | 9JGW-5 | 型号：DM180M-4；数量：1台；功率：18.5KW；制造商名称：宁波东力传动设备有限公司 | 搅拌室容积:5m³ | 外形尺寸：2800×1500×1620 mm；结构质量：2200kg；搅拌室容积：5 m3，刀片形式：梅花刀、月牙刀；刀片数量：动刀45片，定刀10片；配套动力形式：电动机；配套动力范围：18.5kW。 | 8000元 | 8000.00 | 18.5 | 购机补贴(非通用类) | T202213130223 | 2027-07-29 | 河北省 | 评阅通过
638 | 饲料（草）收获加工运输设备 | 饲料（草）加工机械 | 全混合日粮制备机 | 4-7m³饲料全混合日粮制备机 | 行唐县牧泽机械制造有限公司 | 全日粮饲料制备机 | 9JGW-5S | 型号：LWYE-160M-4；电机数量：2台；功率：11KW；制造商名称：六安市微特电机有限责任公司； | 搅拌室容积:5m³ | 外形尺寸：2400×1600×1480 mm；结构质量：2300 kg；搅拌室容积：5 m3；刀片形式：圆花刀；刀片数量：动刀100片；配套动力型式 ：电动机；配套动力功率范围 kW：11×2； | 8000元 | 8000.00 | 22 | 购机补贴(非通用类) | T202213130230 | 2027-07-29 | 河北省 | 评阅通过
639 | 饲料（草）收获加工运输设备 | 饲料（草）加工机械 | 全混合日粮制备机 | 4-7m³饲料全混合日粮制备机 | 行唐县炫宇农牧机械设备有限公司 | 全混合日粮制备机 | 9JGL-5 | 品牌：泰之星。功率：18.5kw。数量：一台. 型号：D180M4.厂家：江苏鹏宇电机科技有限公司 | 搅拌室容积:5m³ | 型式：固定立式。配套动力型式：电机。配套动力功率：18.5KW。搅拌仓容积：5m³。搅拌仓仓体外形尺寸（长x宽x高）mm：2700×1850×1560 。主搅龙数量：1个。称重系统最大称量：32000kg，结构质量：2000kg。配套动力转速：1470转/分。动刀型式：七孔刀。动刀数量：6片。动刀型式：梅花。动刀数量：5 | 8000元 | 8000.00 | 18.5 | 购机补贴(非通用类) | T202213130293 | 2027-07-29 | 河北省 | 评阅通过
640 | 饲料（草）收获加工运输设备 | 饲料（草）加工机械 | 全混合日粮制备机 | 4-7m³饲料全混合日粮制备机 | 行唐县炫宇农牧机械设备有限公司 | 全混合日粮制备机 | 9JQL-5 |  | 搅拌室容积:5m³ | 型式：牵引立式。配套动力型式：拖拉机。配套动力功率kw：44.1～73.5。搅拌仓容积：5m³。搅拌仓仓体外形尺寸（长x宽x高）mm：2700×1850×1560 。主搅龙数量：1个。轮胎规格：10-15，轮距mm：1250。称重系统最大称量：32000kg，结构质量：2200kg。。动刀型式：七孔刀。动刀数量：6片。动刀型式：梅花。动刀数量：5 | 8000元 | 8000.00 | 73.5 | 购机补贴(非通用类) | T202213130293 | 2027-07-29 | 河北省 | 评阅通过
641 | 饲料（草）收获加工运输设备 | 饲料（草）加工机械 | 全混合日粮制备机 | 4-7m³饲料全混合日粮制备机 | 郑州嵩威机械制造有限公司 | 饲料制备机 | 9JGW-4 | 搅拌电机型号：YE2 160M-4，功率：11kw，数量2台。 | 搅拌室容积:4m³ | 1、外形尺寸：3000×1650×1920mm；2、结构质量：1560kg；3、搅拌室容积：4m³；4、刀片形式：定刀：条形，动刀：梅花形；5、刀片数量：定刀2条，动刀64片；6、配套动力形式：电机；7、配套动力范围：22kw。 | 8000元 | 8000.00 | 22 | 购机补贴(非通用类) | T202214140017 | 2027-08-23 | 河南省 | 评阅通过
642 | 饲料（草）收获加工运输设备 | 饲料（草）加工机械 | 全混合日粮制备机 | 4-7m³饲料全混合日粮制备机 | 郑州嵩威机械制造有限公司 | 饲料制备机 | 9JGW-4Z | 1、搅拌电机型号：D160L4，功率：15kw，数量：1台；2、油泵电机型号： YL90L-2，功率：2.2kw，数量：1台。 | 搅拌室容积:4m³ | 1、外形尺寸：3720×1600×2180mm；2、结构质量：1648kg；3、搅拌室容积：4m³；4、刀片形式：定刀：条形，动刀：梅花形；5、刀片数量：定刀2条，动刀45片；6、配套动力形式：电机；7、配套动力范围：17.2kw。 | 8000元 | 8000.00 | 17.2 | 购机补贴(非通用类) | T202214140018 | 2027-08-23 | 河南省 | 评阅通过
643 | 饲料（草）收获加工运输设备 | 饲料（草）加工机械 | 全混合日粮制备机 | 4-7m³饲料全混合日粮制备机 | 郑州嵩威机械制造有限公司 | 饲料制备机 | 9JGW-4ZS | 1、搅拌电机型号：D132M4，功率：7.5kw，数量：2台；2、油泵电机型号：YE2-90L-4，功率1.5kw，数量：1台。 | 搅拌室容积:4m³ | 1、外形尺寸：3316×1560×1940mm；2、结构质量：1490kg；3、搅拌室容积：4m³；4、刀片形式：定刀：条形，动刀：梅花形；5、刀片数量：定刀2条，动刀64片；6、配套动力形式：电机；7、配套动力范围：16.5kw。 | 8000元 | 8000.00 | 16.5 | 购机补贴(非通用类) | T202214140019 | 2027-08-23 | 河南省 | 评阅通过
644 | 饲料（草）收获加工运输设备 | 饲料（草）加工机械 | 全混合日粮制备机 | 7-9m³饲料全混合日粮制备机 | 河北飞扬机械制造有限公司 | 全混合日粮制备机 | 9JGWS-7 | 品牌：泰之星。功率：11kw。数量：2台. 型号：YE2-160M-4.厂家：江苏鹏宇电机科技有限公司 | 搅拌室容积:7m³ | 型式：固定卧式。配套动力型式：电机。配套动力功率：11kwx2。搅拌仓容积：7m³。搅拌仓仓体外形尺寸（长x宽x高）mm：2600×1650×1800 。主搅龙数量：2个。称重系统最大称量：16000kg，结构质量：2800kg。配套动力转速：14650转/分。动刀型式：梅花刀。动刀数量：132片。定刀型式：长刀。动刀数量：16片。 | 9500元 | 9500.00 | 22 | 购机补贴(非通用类) | T202213130395 | 2027-07-29 | 河北省 | 评阅通过
645 | 饲料（草）收获加工运输设备 | 饲料（草）加工机械 | 全混合日粮制备机 | 7-9m³饲料全混合日粮制备机 | 河北金农机械设备有限公司 | 全混合日粮制备机 | 9JGW-7 | 电机；型号：D180M4型；功率：18.5KW；数量：1 | 搅拌室容积:7m³ | 外形尺寸：4750mm×1800mm×2300mm，结构质量：2800kg，搅拌室容积：7m3，刀片形式：梅花刀、月牙刀，刀片数量：定刀11片动刀40片，配套动力形式：电动机；配套动力的范围：18.5KW型号名称：9JGW-7全混合日粮制备机，型式：固定卧式，称重系统最大称量：32000kg，配套动力转速：1470转/分，搅拌仓仓体外形尺寸（长×宽×高）：3000mm×1600mm×1820mm，主搅龙数量：1个，副搅龙数量：2个 | 9500元 | 9500.00 | 18.5 | 购机补贴(非通用类) | T202213130323 | 2027-07-29 | 河北省 | 评阅通过
646 | 饲料（草）收获加工运输设备 | 饲料（草）加工机械 | 全混合日粮制备机 | 7-9m³饲料全混合日粮制备机 | 河北玖昌机械设备有限公司 | 全混合日粮制备机 | 9JGW-7D | 型号名称：D180M4 功率：18.5KW 数量：1台 | 搅拌室容积:7m³ | 型号名称：9JGW-7D全混合日粮制备机型式：固定卧式称重系统最大称量：8000kg 配套动力型式：电动机 配套动力功率范围：18.5kW配套动力转速：1470r/min搅拌仓容积：7m³搅拌仓仓体外形尺寸 （长×宽×高）：3000×1750×1780主搅龙数量：1个副搅龙数量：2个 | 9500元 | 9500.00 | 18.5 | 购机补贴(非通用类) | T202213130428 | 2027-07-29 | 河北省 | 评阅通过
647 | 饲料（草）收获加工运输设备 | 饲料（草）加工机械 | 全混合日粮制备机 | 7-9m³饲料全混合日粮制备机 | 河北玖昌机械设备有限公司 | 全混合日粮制备机 | 9JGW-7S | 型号名称：LWYE-160L-4 功率15kw 数量：2台 | 搅拌室容积:7m³ | 型号名称：9JGW-7S全混合日粮制备机型式：固定卧式称重系统最大称量：8000kg 配套动力型式：电动机 配套动力功率范围：15×2kW配套动力转速：1470r/min搅拌仓容积：7m³搅拌仓仓体外形尺寸 （长×宽×高）：2800×1700×1750主搅龙数量：2个 | 9500元 | 9500.00 | 30 | 购机补贴(非通用类) | T202213130424 | 2027-07-29 | 河北省 | 评阅通过
648 | 饲料（草）收获加工运输设备 | 饲料（草）加工机械 | 全混合日粮制备机 | 7-9m³饲料全混合日粮制备机 | 河北牧民之家机械有限公司 | 全混合日粮制备机 | 9JGW-7 | 电机数量1个 主电机型号：R137/160M-4、 功率:18.5KW、 转速：1470r/min | 搅拌室容积:7m³ | 型号名称；9JGW-7全混合日粮制备机、型式；固定卧式、称重系统最大称量：8000KG、搅拌仓容积：7m³、搅拌仓仓体外形尺寸（长X宽X高）：3000mmX1700mmX1800mm、配套动力型式：电动机、配套电动功率：电机18.5KW、配套动力转速：主电机1470r/min.主搅龙数量：1个、 副搅龙数量：2个 | 9500元 | 9500.00 | 18.5 | 购机补贴(非通用类) | T202213130452 | 2027-07-29 | 河北省 | 评阅通过
649 | 饲料（草）收获加工运输设备 | 饲料（草）加工机械 | 全混合日粮制备机 | 7-9m³饲料全混合日粮制备机 | 河北盘缘机械制造有限公司 | 全混合日粮制备机 | 9JGW-7 | 配套动力：电机，电机型号：GD180L-4-S1 . 功率：22Kw，数量1台，.转速1470转/分。 | 搅拌室容积:7m³ | 型号名称：9JGW-7全混合日粮制备机， 型式：固定卧式， 称重系统最大称量：10000kg, 配套动力型式：电机， 配套动力功率范围：22kw 配套动力转速：1470转/分， 搅拌仓容量：7立方， 搅拌仓仓体外形尺寸（单位mm)：3180X1740X1910, 主搅龙数量：1个.副搅龙：2个。 | 9500元 | 9500.00 | 22 | 购机补贴(非通用类) | T202213130524 | 2027-07-29 | 河北省 | 评阅通过
650 | 饲料（草）收获加工运输设备 | 饲料（草）加工机械 | 全混合日粮制备机 | 7-9m³饲料全混合日粮制备机 | 河北元瑞晟牧机械设备有限公司 | 全日粮饲料制备机 | 9JGWS-7 | 品牌：泰之星。功率：11kW。数量：2台 型号：YE2-160M-4.厂家：江苏鹏宇电机科技有限公司 | 搅拌室容积:7m³ | 型式：固定卧式。配套动力型式：电机。配套动力功率：22kwx2。搅拌仓容积：7m³。搅拌仓仓体外形尺寸（长x宽x高）mm：2700×1700×1540 。主搅龙数量：2个。称重系统最大称量：20000kg，结构质量：2600kg。配套动力转速：1440转/分。动刀型式：圆花刀。动刀数量：138片。定刀型式：长刀。动刀数量：10 | 9500元 | 9500.00 | 22 | 购机补贴(非通用类) | T202213130269 | 2027-07-29 | 河北省 | 评阅通过
651 | 饲料（草）收获加工运输设备 | 饲料（草）加工机械 | 全混合日粮制备机 | 7-9m³饲料全混合日粮制备机 | 济南精益达农牧机械有限公司 | 全混合日粮制备机 | 9JGL-8 | 电机型号（主机）：Y2-180L-4；制造商：江苏国茂减速机股份有限公司；功率（KW）：22；转速（r/min）：1470；数量：1； 电机型号（卸料）：MS90L-2F；制造商：江苏国茂减速机股份有限公司；功率（KW）：1.5；转速：(r/min)1420；数量：1； | 搅拌室容积:8m³ | 搅拌仓仓体外形尺寸（长×宽×高）：3040×2250×1920mm，结构质量：2650kg，搅拌室容积：8m3，刀片形式：锯齿大刀，刀片数量：动刀8片，定刀1片，配套动力形式：电动机；配套动力的范围kW：22（主电机）；1.5（卸料）； | 9500元 | 9500.00 | 23.5 | 购机补贴(非通用类) | T202237370047 | 2027-03-29 | 山东省 | 评阅通过
652 | 饲料（草）收获加工运输设备 | 饲料（草）加工机械 | 全混合日粮制备机 | 7-9m³饲料全混合日粮制备机 | 济南精益达农牧机械有限公司 | 全混合日粮制备机 | 9JGW-7 | 电机型号（主机）：YE3-160M-4；制造商：泰州市三江电机制造有限公司；功率（KW）：11；转速（r/min）：1440；数量：2个； 电机型号（卸料）：MS80-4；制造商：中国大速电机有限公司；功率（KW）：0.75；转速：(r/min)1420；数量：1个； | 搅拌室容积:7m³ | 搅拌仓仓体外形尺寸（长×宽×高）：2800×1760×1985mm，结构质量：3600kg，搅拌室容积：7m3，刀片形式：梅花形加锯齿形，刀片数量：动刀90片，定刀48齿，配套动力形式：电动机；配套动力的范围kW：2×11（主电机）；0.75（卸料）； | 9500元 | 9500.00 | 22.75 | 购机补贴(非通用类) | T202237370046 | 2027-03-29 | 山东省 | 评阅通过
653 | 饲料（草）收获加工运输设备 | 饲料（草）加工机械 | 全混合日粮制备机 | 7-9m³饲料全混合日粮制备机 | 宁夏新大众机械有限公司 | 卧式全混合日粮搅拌机 | 9TMR-7 | 配套动力形式：拖拉机，功率：≥30kW，转数：540r/min。 | 搅拌室容积:7m³ | 型号名称：9TMR-7型卧式全混合日粮搅拌机，型式：牵引式，搅拌仓容积：7m³，搅拌仓仓体外形尺寸 （长×宽×高）：3000×1700×2100mm，配套动力型式：拖拉机，配套动力功率范围：≥30kW，搅龙数量：1个，轮胎规格：10-15，轮距：1500mm | 9500元 | 9500.00 | 30 | 购机补贴(非通用类) | 宁T-18-002 | 2022-12-31 | 宁夏回族自治区 | 评阅通过
654 | 饲料（草）收获加工运输设备 | 饲料（草）加工机械 | 全混合日粮制备机 | 7-9m³饲料全混合日粮制备机 | 石家庄巨牧机械有限公司 | 全混合日粮制备机 | 9JGW-7 | 型号:YE2-180M-4 功率: 18.5KW ;数量:1。 | 搅拌室容积:7m³ | 型式：固定卧式；搅拌仓容积：7立方；搅拌仓仓体外形尺寸（长*宽*高）：2800*1700*1950mm；配套动力：1、型式：电机；2、功率范围：18.5kw;3、转速：1470/分；主蛟龙数量：1；副蛟龙：2 | 9500元 | 9500.00 | 18.5 | 购机补贴(非通用类) | T202213130350 | 2027-07-29 | 河北省 | 评阅通过
655 | 饲料（草）收获加工运输设备 | 饲料（草）加工机械 | 全混合日粮制备机 | 7-9m³饲料全混合日粮制备机 | 石家庄炫诺农牧机械制造有限公司 | 全混合日粮制备机 | 9JGW-7 | 品牌：泰之星。功率：22kw.数量：1台。 型号：D180L4.厂家：江苏鹏宇电机科技有限公司 | 搅拌室容积:7m³ | 型式：固定卧式。配套动力型式：电机。配套动力功率：22kw。搅拌仓容积：7m³。搅拌仓仓体外形尺寸（长x宽x高）mm：3190×1750×1950 。主搅龙数量：1个。副搅龙数量：2个。称重系统最大称量：32000kg，结构质量：3000kg。配套动力转速：1470转/分。动刀型式：梅花刀。动刀数量：42片。动刀型式：月牙刀。动刀数量：12片。定刀型式：长刀。动刀数量：8片。 | 9500元 | 9500.00 | 22 | 购机补贴(非通用类) | T202213130341 | 2027-07-29 | 河北省 | 评阅通过
656 | 饲料（草）收获加工运输设备 | 饲料（草）加工机械 | 全混合日粮制备机 | 7-9m³饲料全混合日粮制备机 | 行唐怀诚机械设备有限公司 | 全混合日粮制备机 | 9JGW-7 | 型号名称： D180L4 功率：22kw 数量：1台 | 搅拌室容积:7m³ | 结构形式：固定卧式 称重系统最大称量：32000KG 配套动力来源：电动机 配套动力输出功率范围：22KW 配套动力转速：1475转/分 搅拌仓容积：7m³ 搅拌仓仓体外形尺寸（长宽高）：3000mm*1750mm*1750mm 主搅龙：1个 副搅龙：2个 | 9500元 | 9500.00 | 22 | 购机补贴(非通用类) | T202213130447 | 2027-07-29 | 河北省 | 评阅通过
657 | 饲料（草）收获加工运输设备 | 饲料（草）加工机械 | 全混合日粮制备机 | 7-9m³饲料全混合日粮制备机 | 行唐县牧泽机械制造有限公司 | 全日粮饲料制备机 | 9JGW-7 | 型号：DM180L-4；电机数量：1台；功率：22KW；制造商名称：宁波东力传动设备有限公司； | 搅拌室容积:7m³ | 外形尺寸：3000×1750×2050 mm；结构质量：2900 kg；搅拌室容积：7 m3，刀片形式：梅花刀、月牙刀；刀片数量：动刀50 片，定刀12 片；配套动力形式：电机；配套动力范围：22 kW 。 | 9500元 | 9500.00 | 22 | 购机补贴(非通用类) | T202213130226 | 2027-07-29 | 河北省 | 评阅通过
658 | 饲料（草）收获加工运输设备 | 饲料（草）加工机械 | 全混合日粮制备机 | 9-12m³饲料全混合日粮制备机 | 河北德佳机械制造有限责任公司 | 全混合日粮制备机 | 9JGW-9 | 型号：YE3-160L-4, 功率：30kW， 数量：1台。 | 搅拌室容积:9m³ | 型号名称：9JGW-9全混合日粮制备机 型式：固定卧式 称重系统最大称量：32000kg 配套动力型式：电动机 配套动力功率范围：30kW 配套动力转速：1475r/min 搅拌仓容积：9m³ 搅拌仓仓体外形尺寸 （长×宽×高）：3320mm×1700mm×2050mm 主搅龙数量：1个 副搅龙数量：2个 | 12000元 | 12000.00 | 30 | 购机补贴(非通用类) | T202213130316 | 2027-07-29 | 河北省 | 评阅通过
659 | 饲料（草）收获加工运输设备 | 饲料（草）加工机械 | 全混合日粮制备机 | 9-12m³饲料全混合日粮制备机 | 河北飞扬机械制造有限公司 | 全混合日粮制备机 | 9JGL-9 | 品牌：泰之星。功率：30kw。数量：一台. 型号：D200L4.厂家：江苏鹏宇电机科技有限公司 | 搅拌室容积:9m³ | 型式：固定立式。配套动力型式：电机。配套动力功率：30kw。搅拌仓容积：9m³。搅拌仓仓体外形尺寸（长x宽x高）mm：3000×2100×1940 。主搅龙数量：1个。称重系统最大称量：32000kg，结构质量：3000kg。配套动力转速：1470转/分。动刀型式：大马刀。动刀数量：8片。动刀型式：于抢刀。动刀数量：7片 | 12000元 | 12000.00 | 30 | 购机补贴(非通用类) | T202213130392 | 2027-07-29 | 河北省 | 评阅通过
660 | 饲料（草）收获加工运输设备 | 饲料（草）加工机械 | 全混合日粮制备机 | 9-12m³饲料全混合日粮制备机 | 河北飞扬机械制造有限公司 | 全混合日粮制备机 | 9JGWS-9 | 品牌：泰之星。功率：15kw。数量：2台. 型号：YE2-160M-4.厂家：江苏鹏宇电机科技有限公司 | 搅拌室容积:9m³ | 型式：固定卧式。配套动力型式：电机。配套动力功率：15kwx2。搅拌仓容积：9m³。搅拌仓仓体外形尺寸（长x宽x高）mm：2800×1800×2000 。主搅龙数量：2个。称重系统最大称量：16000kg，结构质量：3200kg。配套动力转速：1440转/分。动刀型式：梅花刀。动刀数量：132片。定刀型式：长刀。动刀数量：16片。 | 12000元 | 12000.00 | 30 | 购机补贴(非通用类) | T202213130394 | 2027-07-29 | 河北省 | 评阅通过
661 | 饲料（草）收获加工运输设备 | 饲料（草）加工机械 | 全混合日粮制备机 | 9-12m³饲料全混合日粮制备机 | 河北峰阔机械有限公司 | 全混合日粮制备机 | 9JGW-9 | 配套动力：R147-18r/min-30KW电动机 一台；配套动力转速：每分1475转。 | 搅拌室容积:9m³ | 型号名称：9JGW-9全混合日粮制备机；型式：固定卧式；称重系统最大称量：8000kg；配套动力型式：电动机；配套动力功率：30KW；配套动力转速：每分1475转；搅拌仓容积：9m³；搅拌仓仓体外形尺寸（长×宽×高）：3300mm×1750mm×2050mm；主搅龙数量：1个，副搅龙数量2个。 | 12000元 | 12000.00 | 30 | 购机补贴(非通用类) | T202213130400 | 2027-07-29 | 河北省 | 评阅通过
662 | 饲料（草）收获加工运输设备 | 饲料（草）加工机械 | 全混合日粮制备机 | 9-12m³饲料全混合日粮制备机 | 河北峰阔机械有限公司 | 全混合日粮制备机 | 9JGW-9S | 配套动力：R137-18r/min-18.5KW电动机 两台；配套动力转速：每分1475转。 | 搅拌室容积:9m³ | 型号名称：9JGW-9S全混合日粮制备机；型式：固定卧式；称重系统最大称量：8000kg；配套动力型式：电动机；配套动力功率：18.5KW×2台；配套动力转速：每分1475转；搅拌仓容积：9m³；搅拌仓仓体外形尺寸（长×宽×高）：3000mm×1800mm×2000mm；主搅龙数量：2个。 | 12000元 | 12000.00 | 18.5 | 购机补贴(非通用类) | T202213130399 | 2027-07-29 | 河北省 | 评阅通过
663 | 饲料（草）收获加工运输设备 | 饲料（草）加工机械 | 全混合日粮制备机 | 9-12m³饲料全混合日粮制备机 | 河北金农机械设备有限公司 | 全混合日粮制备机 | 9JGW-10 | 电机；型号：D160L4型；功率：15KW×2；数量：2 | 搅拌室容积:10m³ | 外形尺寸：4050mm×2200mm×2500mm，结构质量：3600kg，搅拌室容积：10m3，刀片形式：梅花刀，刀片数量：动刀128片，配套动力形式：电动机；配套动力的范围：15KW×2，型号名称：9JGW-10全混合日粮制备机，型式：固定卧式，称重系统最大称量：32000kg，配套动力转速：1470转/分，搅拌仓仓体外形尺寸（长×宽×高）：2800mm×1900mm×1980mm，主搅龙数量：2个 | 12000元 | 12000.00 | 30 | 购机补贴(非通用类) | T202213130322 | 2027-07-29 | 河北省 | 评阅通过
664 | 饲料（草）收获加工运输设备 | 饲料（草）加工机械 | 全混合日粮制备机 | 9-12m³饲料全混合日粮制备机 | 河北玖昌机械设备有限公司 | 全混合日粮制备机 | 9JGW-9S | 型号名称：YE3-160L-4功率：15kw 数量：2台 | 搅拌室容积:9m³ | 型号名称：9JGW-9S全混合日粮制备机型式：固定卧式称重系统最大称量：8000kg 配套动力型式：电动机 配套动力功率范围：15*2kW配套动力转速：1460r/min搅拌仓容积：9m³搅拌仓仓体外形尺寸 （长×宽×高）：3000×1800×2000主搅龙数量：2个 | 12000元 | 12000.00 | 30 | 购机补贴(非通用类) | T202213130427 | 2027-07-29 | 河北省 | 评阅通过
665 | 饲料（草）收获加工运输设备 | 饲料（草）加工机械 | 全混合日粮制备机 | 9-12m³饲料全混合日粮制备机 | 河北玖昌机械设备有限公司 | 全混合日粮制备机 | 9JGW-9SS | 型号名称：YE3-160L-4 功率：15kw 数量：2台 | 搅拌室容积:9m³ | 型号名称：9JGW-9SS全混合日粮制备机型式：固定卧式称重系统最大称量：8000kg 配套动力型式：电动机 配套动力功率范围：15*2kW配套动力转速：1460r/min搅拌仓容积：9m³搅拌仓仓体外形尺寸 （长×宽×高）：2800×2000×1900主搅龙数量：2个副搅龙数量:2个 | 12000元 | 12000.00 | 30 | 购机补贴(非通用类) | T202213130426 | 2027-07-29 | 河北省 | 评阅通过
666 | 饲料（草）收获加工运输设备 | 饲料（草）加工机械 | 全混合日粮制备机 | 9-12m³饲料全混合日粮制备机 | 河北龙兴机械有限公司 | 全混合日粮制备机 | 9JGW-9 | 型号名称：YE2-180L-4 功率：22kw 数量：1个 | 搅拌室容积:9m³ | 型号名称：9JGW-9 全混合日粮制备机， 型式：固定卧式， 称重系统最大称量：8000kg， 配套动力型式：电动机， 配套动力功率：22kW， 配套动力转速：1470转/分， 搅拌仓容积：9m³， 搅拌仓仓体外形尺寸（长*宽*高）（mm）：3525*1749*2102 允许偏差±％2， 主 搅龙数量：1个 副搅龙数量：2个 | 12000元 | 12000.00 | 22 | 购机补贴(非通用类) | T202113130111 | 2026-05-23 | 河北省 | 评阅通过
667 | 饲料（草）收获加工运输设备 | 饲料（草）加工机械 | 全混合日粮制备机 | 9-12m³饲料全混合日粮制备机 | 河北龙兴机械有限公司 | 全混合日粮制备机 | 9JGW-9S | 电机型号：YE3-160L-4 功率：15kw 数量：2个 | 搅拌室容积:9m³ | 型号名称：9JGW-9 S全混合日粮制备机， 型式：固定卧式， 称重系统最大称量：8000kg， 配套动力型式：电动机， 配套动力功率：15*2kW， 配套动力转速：1470转/分， 搅拌仓容积：9m³， 搅拌仓仓体外形尺寸（长*宽*高）：3000*18001*1950(mm)（允许偏差±％2）， 主搅龙数量：2个 ， | 12000元 | 12000.00 | 30 | 购机补贴(非通用类) | T202213130197 | 2027-07-29 | 河北省 | 评阅通过
668 | 饲料（草）收获加工运输设备 | 饲料（草）加工机械 | 全混合日粮制备机 | 9-12m³饲料全混合日粮制备机 | 河北牧丰农牧机械有限公司 | 全混合日粮制备机 | 9JGL-9 | 品牌：泰之星。功率：30kw. 数量：1台。型号：D200L4.厂家：江苏鹏宇电机科技有限公司 | 搅拌室容积:9m³ | 型式：固定立式。配套动力型式：电机。配套动力功率：30kw。搅拌仓容积：9m³。搅拌仓仓体外形尺寸（长x宽x高）mm：3200×2150×2050 。主搅龙数量：1个。称重系统最大称量：32000kg，结构质量：3000kg。配套动力转速：1470转/分。动刀型式：大花刀。动刀数量：10片。动刀型式：梅花。动刀数量：6 | 12000元 | 12000.00 | 30 | 购机补贴(非通用类) | T202213130486 | 2027-07-29 | 河北省 | 评阅通过
669 | 饲料（草）收获加工运输设备 | 饲料（草）加工机械 | 全混合日粮制备机 | 9-12m³饲料全混合日粮制备机 | 河北牧丰农牧机械有限公司 | 全混合日粮制备机 | 9JGW-10A | 品牌：泰之星。功率：30kw，数量：一台. 型号：D200L4.厂家：江苏鹏宇电机科技有限公司 | 搅拌室容积:10m³ | 型式：固定卧式。配套动力型式：电机。配套动力功率：30kw。搅拌仓容积：10m³。搅拌仓仓体外形尺寸（长x宽x高）mm：3500×1750×2100 。主搅龙数量：1个。副主搅龙数量：2个。称重系统最大称量：8000kg，结构质量：3500kg。配套动力转速：1470转/分。动刀型式：梅花和月牙。动刀数量：65片。定刀型式：长刀。定刀数量：6 | 12000元 | 12000.00 | 30 | 购机补贴(非通用类) | T202213130328 | 2027-07-29 | 河北省 | 评阅通过
670 | 饲料（草）收获加工运输设备 | 饲料（草）加工机械 | 全混合日粮制备机 | 9-12m³饲料全混合日粮制备机 | 河北牧航机械制造有限公司 | 全混合日粮制备机 | 9JGW-9 | 主电机型号YE3-200L 液压电机型号YE2-30L-4 主电机功率30KW 液压电机1.5KW 主电机数量 1个 液压电机1个 | 搅拌室容积:9m³ | 型号名称：9JGW-9全混合日粮制备机 形式：固定卧式 最大称重：8000KG 配套动力形式：电机 功率：30KW 搅拌仓容量：9立方 箱体外形尺寸：长3500*1750*1930mm 主轴数量：1 副轴数量：2 | 12000元 | 12000.00 | 30 | 购机补贴(非通用类) | T202213130515 | 2027-07-29 | 河北省 | 评阅通过
671 | 饲料（草）收获加工运输设备 | 饲料（草）加工机械 | 全混合日粮制备机 | 9-12m³饲料全混合日粮制备机 | 河北牧航机械制造有限公司 | 全混合日粮制备机 | 9JGW-9A | 主电机型号YE3-200L 液压电机型号YE2-30L-4 主电机功率15KW*2 液压电机1.5KW 主电机数量 2个 液压电机1个 | 搅拌室容积:9m³ | 型号名称：9JGW-9A全混合日粮制备机 形式：固定卧式 最大称重：8000KG 配套动力形式：电机 功率：15KW*2 搅拌仓容量：9立方 箱体外形尺寸：长2800*2000*2000mm 主轴数量：2 副轴数量：2 | 12000元 | 12000.00 | 30 | 购机补贴(非通用类) | T202213130512 | 2027-07-29 | 河北省 | 评阅通过
672 | 饲料（草）收获加工运输设备 | 饲料（草）加工机械 | 全混合日粮制备机 | 9-12m³饲料全混合日粮制备机 | 河北牧航机械制造有限公司 | 全混合日粮制备机 | 9JQW-9 | 0 | 搅拌室容积:9m³ | 型号名称：9JQW-9全混合日粮制备机 形式：牵引卧式 最大称重：8000KG 配套动力形式：拖拉机 功率：58.8-88.2KW 搅拌仓容量：9立方 箱体外形尺寸：长3500*1750*1930mm 主轴数量：1 副轴数量：2 轮胎规格12-16.5mm 轮距1380mm | 12000元 | 12000.00 | 0 | 购机补贴(非通用类) | T202213130515 | 2027-07-29 | 河北省 | 评阅通过
673 | 饲料（草）收获加工运输设备 | 饲料（草）加工机械 | 全混合日粮制备机 | 9-12m³饲料全混合日粮制备机 | 河北牧民之家机械有限公司 | 全混合日粮制备机 | 9JGL-10 | 电机数量1个 主电机型号：RX107-Y30KW、 功率:30KW、 转速：1470r/min | 搅拌室容积:10m³ | 型号名称；9JGL-10全混合日粮制备机、型式；固定立式、称重系统最大称量：8500KG、搅拌仓容积：10m³、搅拌仓仓体外形尺寸（长X宽X高）：3000mmX2100mmX1950mm、配套动力型式：电动机、配套电动功率：电机30KW、配套动力转速：主电机1470r/min.主搅龙数量：1个、 | 12000元 | 12000.00 | 30 | 购机补贴(非通用类) | T202213130460 | 2027-07-29 | 河北省 | 评阅通过
674 | 饲料（草）收获加工运输设备 | 饲料（草）加工机械 | 全混合日粮制备机 | 9-12m³饲料全混合日粮制备机 | 河北牧民之家机械有限公司 | 全混合日粮制备机 | 9JGW-9 | 电机数量1个 主电机型号：RX107-Y30KW 功率:30KW、 转速：1480r/min | 搅拌室容积:9m³ | 型号名称；9JGW-9全混合日粮制备机、型式；固定卧式、称重系统最大称量：8000KG、搅拌仓容积：9m³、搅拌仓仓体外形尺寸（长X宽X高）：3300mmX1800mmX1900mm、配套动力型式：电动机、配套电动功率：电机30KW、配套动力转速：主电机1480r/min.主搅龙数量：1个、 副搅龙数量：2个 | 12000元 | 12000.00 | 30 | 购机补贴(非通用类) | T202213130451 | 2027-07-29 | 河北省 | 评阅通过
675 | 饲料（草）收获加工运输设备 | 饲料（草）加工机械 | 全混合日粮制备机 | 9-12m³饲料全混合日粮制备机 | 河北牧鑫机械制造有限公司 | 全日粮饲料制备机 | 9TMRL-9 | 品牌：泰之星。功率：30kw。数量：一台. 型号：GD200L-4.厂家：江苏鹏宇电机科技有限公司 | 搅拌室容积:9m³ | 型式：固定立式。称重系统最大称量：32000kg。配套动力型式：电机。配套动力功率：30kw。配套动力转速：1470转/分。搅拌仓容积：9m³。搅拌仓仓体外形尺寸（长x宽x高）mm：3260×2350×1870 。主搅龙数量：1个。结构质量：3000kg。动刀型式：大月牙刀，动刀数量：7个。动力型式：梅花刀，动刀数量：6个。 | 12000元 | 12000.00 | 30 | 购机补贴(非通用类) | T202213130406 | 2027-07-29 | 河北省 | 评阅通过
676 | 饲料（草）收获加工运输设备 | 饲料（草）加工机械 | 全混合日粮制备机 | 9-12m³饲料全混合日粮制备机 | 河北牧鑫机械制造有限公司 | 全日粮饲料制备机 | 9TMRW-9 | 品牌：泰之星。功率：30kw。数量：一台. 型号：GD200-4.厂家：江苏鹏宇电机科技有限公司 | 搅拌室容积:9m³ | 型式：固定卧式。称重系统最大称量：32000kg。配套动力型式：电机。配套动力功率：30kw。配套动力转速：1470转/分。搅拌仓容积：9m³。搅拌仓仓体外形尺寸（长x宽x高）mm：3500×1750×2100 。主搅龙数量：1个。副搅龙数量：2个。结构质量：3000kg。动刀型式：月牙刀，动刀数量：12片。动刀型式：梅花刀，动刀数量：42片。定刀：6片。 | 12000元 | 12000.00 | 30 | 购机补贴(非通用类) | T202213130410 | 2027-07-29 | 河北省 | 评阅通过
677 | 饲料（草）收获加工运输设备 | 饲料（草）加工机械 | 全混合日粮制备机 | 9-12m³饲料全混合日粮制备机 | 河北盘缘机械制造有限公司 | 全混合日粮制备机 | 9JGW-9 | 配套动力：电机，电机型号：D200L4。功率：30Kw，数量1台，.转速1470转/分。 | 搅拌室容积:9m³ | 型号名称：9JGW-9全混合日粮制备机， 型式：固定卧式， 称重系统最大称量：10000kg, 配套动力型式：电机， 配套动力功率范围：30kw 配套动力转速：1470转/分， 搅拌仓容量：9立方， 搅拌仓仓体外形尺寸（单位mm)：3530X1750X2100, 主搅龙数量：1个.副搅龙：2个。 | 12000元 | 12000.00 | 30 | 购机补贴(非通用类) | T202213130523 | 2027-07-29 | 河北省 | 评阅通过
678 | 饲料（草）收获加工运输设备 | 饲料（草）加工机械 | 全混合日粮制备机 | 9-12m³饲料全混合日粮制备机 | 河北盛牧机械制造有限公司 | 全混合日粮制备机 | 9JGL-9 | 发动机信息：高效率三相异步电动机；型号： 200L4 ；数量：1台；功率：30kW； 制造商名称：江苏希来尔机电科技有限公司； | 搅拌室容积:9m³ | 外形尺寸：mm：3350×2220×1870；结构质量：3000 kg；搅拌室容积：9 m3；刀片形式：立式大刀+中刀；刀片数量：动刀13片定刀2片；配套动力形式：电动机；配套动力的范围 kW：30； | 12000元 | 12000.00 | 30 | 购机补贴(非通用类) | T202213130558 | 2027-07-29 | 河北省 | 评阅通过
679 | 饲料（草）收获加工运输设备 | 饲料（草）加工机械 | 全混合日粮制备机 | 9-12m³饲料全混合日粮制备机 | 河北盛牧机械制造有限公司 | 全混合日粮制备机 | 9JGW-9 | 发动机信息：三相异步电机 ；型号：GD200L-4 ；数量：1台；功率：30KW； 制造商名称：江苏国茂减速机股份有限公司； | 搅拌室容积:9m³ | 外形尺寸：mm：3330×1800×2020；结构质量：3000 kg；搅拌室容积：9 m3；刀片形式：月牙刀+梅花刀；刀片数量：动刀54片定刀3片；配套动力形式：电动机；配套动力的范围kW：30； | 12000元 | 12000.00 | 30 | 购机补贴(非通用类) | T202213130553 | 2027-07-29 | 河北省 | 评阅通过
680 | 饲料（草）收获加工运输设备 | 饲料（草）加工机械 | 全混合日粮制备机 | 9-12m³饲料全混合日粮制备机 | 河北斯达特机械制造有限公司 | 全日粮饲料制备机 | 9TMRW-9 | 配套动力：电机 型号：D200L4 功率：22kW 生产厂家：河北临西威力特 一台电机 | 搅拌室容积:9m³ | 项目 单位 设计值 型号名称 / 9TMRW-9全日粮饲料制备机 型式 / 固定卧式 称重系统最大称量 kg 32000 配套动力型式 / 电动机 配套动力功率范围 kW 22 配套动力转速 转/分 1470 搅拌仓容 m³ 9 搅拌仓仓体外形尺寸（长×宽×高） mm 3500×1700×2000 主搅龙数量 个 1 副搅龙数量 个 2 取料滚筒宽度 mm / 最大取料高度 mm / 轮胎规格 / / 轮距 mm / 轴距 mm / 驾驶室 / / | 12000元 | 12000.00 | 22 | 购机补贴(非通用类) | T202213130666 | 2027-07-29 | 河北省 | 评阅通过
681 | 饲料（草）收获加工运输设备 | 饲料（草）加工机械 | 全混合日粮制备机 | 9-12m³饲料全混合日粮制备机 | 河北沃田机械制造有限公司 | 全日粮饲料制备机 | 9JGW-9 | 电机型号：200L-4 三项异步电动机 功率：30KW 数量：1台 | 搅拌室容积:9m³ | 搅拌仓容积：9m³，称重系统最大称重：10000kg；配套动力型式：电机；配套动力功率：30kw；配套动力转速：1470转/分， 搅拌仓仓体外形尺寸（长X宽X高）：3380X1800X2000MM, 主搅龙数量：1个； 副搅龙数量：2个 | 12000元 | 12000.00 | 30 | 购机补贴(非通用类) | T202213130493 | 2027-07-29 | 河北省 | 评阅通过
682 | 饲料（草）收获加工运输设备 | 饲料（草）加工机械 | 全混合日粮制备机 | 9-12m³饲料全混合日粮制备机 | 河北曦毅农业科技有限公司 | 全混合日粮制备机 | 9JGW-9 | 型号：D200L4；功率：30kW；数量：1个。 | 搅拌室容积:9m³ | 型号名称：9JGW-9全混合日粮制备机；型式：固定卧式；称重系统最大称量：32000kg；配套动力型式：电动机；配套动力功率范围：30；配套动力转速：1470转/分；搅拌仓容积：9m³；搅拌仓仓体外形尺寸 （长×宽×高）：3520×1750×2000mm；主搅龙数量：1个；副搅龙数量：2个。 | 12000元 | 12000.00 | 30 | 购机补贴(非通用类) | T202213130282 | 2027-07-29 | 河北省 | 评阅通过
683 | 饲料（草）收获加工运输设备 | 饲料（草）加工机械 | 全混合日粮制备机 | 9-12m³饲料全混合日粮制备机 | 河北元瑞晟牧机械设备有限公司 | 全日粮饲料制备机 | 9JGWS-10 | 品牌：泰之星。功率：15kW。数量：2台. 型号：YE2-160L-4.厂家：江苏鹏宇电机科技有限公司 | 搅拌室容积:10m³ | 型式：固定卧式。配套动力型式：电机。配套动力功率：15kwx2。搅拌仓容积：10m³。搅拌仓仓体外形尺寸（长x宽x高）mm：3250×1750×2000 。主搅龙数量：2个。称重系统最大称量：20000kg，结构质量：3000kg。配套动力转速：1465转/分。动刀型式：圆花刀。动刀数量：160片。定刀型式：长刀。定刀数量：14 | 12000元 | 12000.00 | 30 | 购机补贴(非通用类) | T202213130268 | 2027-07-29 | 河北省 | 评阅通过
684 | 饲料（草）收获加工运输设备 | 饲料（草）加工机械 | 全混合日粮制备机 | 9-12m³饲料全混合日粮制备机 | 黑龙江伟拓农业机械制造有限公司 | 全混合日粮制备机 | 9JGW-9 | 主电机名称：三相异步电动机；型号：YE3-180L-4；标定功率：22kW；制造商：江苏国茂减速机股份有限公司； | 搅拌室容积:9m³ | 外形尺寸：3370×1800×2000 mm；结构质量：32000 kg，搅拌室容积：9 m³；刀片形式：梅花月牙刀；刀片数量：动刀55片；配套动力形式：电机；配套动力的范围：22kW。 | 12000元 | 12000.00 | 22 | 购机补贴(非通用类) | T202223230022 | 2027-07-07 | 黑龙江 | 评阅通过
685 | 饲料（草）收获加工运输设备 | 饲料（草）加工机械 | 全混合日粮制备机 | 9-12m³饲料全混合日粮制备机 | 石家庄川页机械制造有限公司 | 全日粮饲料制备机 | 9TMRL-9 | 品牌：泰之星。功率：30kw。数量：一台。 型号：D200L4.厂家：江苏鹏宇电机科技有限公司 | 搅拌室容积:9m³ | 型式：固定立式。称重系统最大称重：32000kg。配套动力型式：电机。配套动力功率：30kw。配套动力转速：1470转/分。搅拌仓容积：9m³。搅拌仓仓体外形尺寸（长x宽x高）mm：3290×2150×2050。主搅龙数量：1个。动刀型式：大月牙刀，动刀数量：8个。动刀型式：梅花刀，动刀数量：8个。结构质量：3200kg。 | 12000元 | 12000.00 | 30 | 购机补贴(非通用类) | T202213130297 | 2027-07-29 | 河北省 | 评阅通过
686 | 饲料（草）收获加工运输设备 | 饲料（草）加工机械 | 全混合日粮制备机 | 9-12m³饲料全混合日粮制备机 | 石家庄巨牧机械有限公司 | 全混合日粮制备机 | 9JGL-9 | 型号:D180L4 功率: 22KW ;数量:1。 | 搅拌室容积:9m³ | 型式：固定立式；搅拌仓容积：9立方；搅拌仓仓体外形尺寸（长*宽*高）：3100×2200×1900mm；配套动力：1、型式：电机；2、功率：22kw；3、转速：1470/分；蛟蛟龙数量：1 | 12000元 | 12000.00 | 22 | 购机补贴(非通用类) | T202213130348 | 2027-07-29 | 河北省 | 评阅通过
687 | 饲料（草）收获加工运输设备 | 饲料（草）加工机械 | 全混合日粮制备机 | 9-12m³饲料全混合日粮制备机 | 石家庄巨牧机械有限公司 | 全混合日粮制备机 | 9JGW-9 | 型号: YE3-180L-4 功率: 22KW ;数量:1。 | 搅拌室容积:9m³ | 型式：固定卧式；搅拌仓容积：9立方；搅拌仓仓体外形尺寸（长*宽*高）：3100*1750*2150mm；配套动力：1、动力：电机；2、功率：22kw；3、转速：1470/分；蛟龙数量：主搅龙：1.副搅龙：2 | 12000元 | 12000.00 | 22 | 购机补贴(非通用类) | T202213130349 | 2027-07-29 | 河北省 | 评阅通过
688 | 饲料（草）收获加工运输设备 | 饲料（草）加工机械 | 全混合日粮制备机 | 9-12m³饲料全混合日粮制备机 | 石家庄牧益机械制造有限公司 | 全混合日粮制备机 | 9JGW-9 | 型号TYPE;DY2-180L-4 数量1台 功率22KW | 搅拌室容积:9m³ | 型式 固定卧式 搅拌仓容 9m³ 搅拌仓仓体外形尺寸 （长×宽×高）3300×1900×2130 配套动力型式 电机 配套动力功率范围22kw 配套动力转速 转/分 1470 搅龙数量 主搅龙数量 1 副搅龙数量 2 | 12000元 | 12000.00 | 22 | 购机补贴(非通用类) | T202213130300 | 2027-07-29 | 河北省 | 评阅通过
689 | 饲料（草）收获加工运输设备 | 饲料（草）加工机械 | 全混合日粮制备机 | 9-12m³饲料全混合日粮制备机 | 石家庄盛昊农牧机械有限公司 | 全混合日粮制备机 | 9JGL-9 | 电机 主电机型号D200L-4功率；30KW 转速：1470转/分 数量：一台 液压门电机型号：YE2-30L-4功率：1.5KW 数量：1台转速：1440转/分 | 搅拌室容积:9m³ | 型号名称：9JGL-9全混合日粮制备机 形式：立定卧式 最大称重：8000KG 配套动力形式：电机 功率：30KW 搅拌仓容量：9立方 箱体外形尺寸：3000*2000*2050mm 主轴数量：1 大三角刀刀片数量：7片 | 12000元 | 12000.00 | 30 | 购机补贴(非通用类) | T202213130537 | 2027-07-29 | 河北省 | 评阅通过
690 | 饲料（草）收获加工运输设备 | 饲料（草）加工机械 | 全混合日粮制备机 | 9-12m³饲料全混合日粮制备机 | 石家庄市联实机械有限公司 | 全混合日粮制备机 | 9JGW-9 | 1、配套动力型式：电动机，2、型号：D200L4;3、功率：30KW；4、数量：1台。 | 搅拌室容积:9m³ | 1、型号名称：9JGW-9全混合日粮制备机；2、型式：固定卧式；3、称重系统最大称量：10000kg；4、配套动力型式：电动机；5、配套动力功率：30kW；6、配套动力转速：1470r/min；7、搅拌仓容积：9m³；8、搅拌仓仓体外形尺寸（长×宽×高）：3370mm×1810mm×1940mm；9、主搅龙数量：1个；副搅龙数量：2个 | 12000元 | 12000.00 | 30 | 购机补贴(非通用类) | T202213130659 | 2027-07-29 | 河北省 | 评阅通过
691 | 饲料（草）收获加工运输设备 | 饲料（草）加工机械 | 全混合日粮制备机 | 9-12m³饲料全混合日粮制备机 | 石家庄翔航农业机械有限公司 | 全混合日粮制备机 | 9JGW-9A | 配套动力：电机 型号：DM160L-4 功率：15KW 数量：2台 | 搅拌室容积:9m³ | 型号名称:9JGW-9A全混合日粮制备机 型式：固定卧式 称重系统最大称量：8000kg 配套动力型式：电机 配套动力功率范围：15x2kW 配套动力转速 ：1464r/min 搅拌仓容：9m³ 搅拌仓仓体外形尺寸 （长×宽×高）：3030x1750x2020mm 主搅龙数量：2个 | 12000元 | 12000.00 | 30 | 购机补贴(非通用类) | T202213130485 | 2027-07-29 | 河北省 | 评阅通过
692 | 饲料（草）收获加工运输设备 | 饲料（草）加工机械 | 全混合日粮制备机 | 9-12m³饲料全混合日粮制备机 | 石家庄炫诺农牧机械制造有限公司 | 全混合日粮制备机 | 9JGL-9 | 品牌：泰之星。功率：30kw. 数量：1台。型号：DM200L-4.厂家：江苏鹏宇电机科技有限公司 | 搅拌室容积:9m³ | 型式：固定立式。配套动力型式：电机。配套动力功率：30kw。搅拌仓容积：9m³。搅拌仓仓体外形尺寸（长x宽x高）mm：3350×2220×1870 。主搅龙数量：1个。结构质量：4500kg,配套动力转速：1470转/分. 动刀型式：梅花刀。刀片数量：6片。动刀型式：七孔刀。动刀数量：7片，称重系统最大称量：32000kg | 12000元 | 12000.00 | 30 | 购机补贴(非通用类) | T202213130337 | 2027-07-29 | 河北省 | 评阅通过
693 | 饲料（草）收获加工运输设备 | 饲料（草）加工机械 | 全混合日粮制备机 | 9-12m³饲料全混合日粮制备机 | 石家庄炫诺农牧机械制造有限公司 | 全混合日粮制备机 | 9JGW-9 | 品牌：泰之星。功率：30kw. 数量：1台。型号：DM200L-4.厂家：江苏鹏宇电机科技有限公司 | 搅拌室容积:9m³ | 型式：固定卧式。配套动力型式：电机。配套动力功率：30kw。搅拌仓容积：9m³。搅拌仓仓体外形尺寸（长x宽x高）mm：3330×1800×2020 。主搅龙数量：1个。副搅龙数量：2个。称重系统最大称量：32000kg，结构质量：3000kg。配套动力转速：1470转/分。动刀型式：梅花刀。动刀数量：42片。动刀型式：月牙刀。动刀数量：12片。定刀型式：长刀。动刀数量：6片。 | 12000元 | 12000.00 | 30 | 购机补贴(非通用类) | T202213130340 | 2027-07-29 | 河北省 | 评阅通过
694 | 饲料（草）收获加工运输设备 | 饲料（草）加工机械 | 全混合日粮制备机 | 9-12m³饲料全混合日粮制备机 | 行唐怀诚机械设备有限公司 | 全混合日粮制备机 | 9JGW-9 | 电机型号：YE2-200-4 功率：30kw 数量：1个 | 搅拌室容积:9m³ | 结构形式：固定卧式 称重系统最大称量：32000KG 配套动力来源：电动机 配套动力输出功率范围：30KW 配套动力转速：1470转/分 搅拌仓容积：9m³ 搅拌仓仓体外形尺寸（长宽高）：3520mm*1750mm*1820mm 主搅龙：1个 副搅龙：2个 | 12000元 | 12000.00 | 30 | 购机补贴(非通用类) | T202213130448 | 2027-07-29 | 河北省 | 评阅通过
695 | 饲料（草）收获加工运输设备 | 饲料（草）加工机械 | 全混合日粮制备机 | 9-12m³饲料全混合日粮制备机 | 行唐县东升机械有限公司 | 全混合日粮制备机 | 9JGW-9 | 电机型号：YE2 - 160L-4 功率：15kw 数量：2台 | 搅拌室容积:9m³ | 型号名称：9JGW-9全混合日粮制备机 型式：固定卧式 称重系统最大称量：32000kg 配套动力型式:电动机 配套动力功率范围：15KW*2 配套动力转速：1460转/分钟 搅拌仓容：9立方 搅拌仓仓体外形尺寸 （长×宽×高）：2800mm×1800mm×2000mm 主搅龙数量：2个 | 12000元 | 12000.00 | 30 | 购机补贴(非通用类) | T202213130747 | 2027-09-22 | 河北省 | 评阅通过
696 | 饲料（草）收获加工运输设备 | 饲料（草）加工机械 | 全混合日粮制备机 | 9-12m³饲料全混合日粮制备机 | 行唐县辽东机械制造有限公司 | 全混合日粮制备机 | 9JGL-9 | 品牌：泰之星。功率：30kw。数量：一台. 型号：GD200L-4.厂家：江苏鹏宇电机科技有限公司 | 搅拌室容积:9m³ | 型式：固定立式。配套动力功率范围：30kW。搅拌仓容积：9m3， 搅拌仓仓体外形尺寸 （长×宽×高）mm：3350×2220×1870。主搅龙数量：1个，配套动力型式：电动机。称重系统最大称量：32000kg，结构质量：3000kg。配套动力转速：1470转/分。动刀型式：大花刀。动刀数量：8片。动刀型式：梅花。动刀数量：8片 | 12000元 | 12000.00 | 30 | 购机补贴(非通用类) | T202213130419 | 2027-07-29 | 河北省 | 评阅通过
697 | 饲料（草）收获加工运输设备 | 饲料（草）加工机械 | 全混合日粮制备机 | 9-12m³饲料全混合日粮制备机 | 行唐县辽东机械制造有限公司 | 全混合日粮制备机 | 9JGW-9 | 品牌：泰之星。功率：30kw。数量：一台. 型号：GD200L4.厂家：江苏鹏宇电机科技有限公司 | 搅拌室容积:9m³ | 型式：固定卧式。配套动力功率范围：30kW。搅拌仓容积：9m3， 搅拌仓仓体外形尺寸 （长×宽×高）mm：3500×1750×2020。主搅龙数量：1个，副搅龙数量：2个，配套动力型式：电动机。称重系统最大称量：32000kg，结构质量：3000kg。配套动力转速：1470转/分。动刀型式：梅花和月牙。动刀数量：65片，定刀型式：长刀。定刀数量：8片 | 12000元 | 12000.00 | 30 | 购机补贴(非通用类) | T202213130421 | 2027-07-29 | 河北省 | 评阅通过
698 | 饲料（草）收获加工运输设备 | 饲料（草）加工机械 | 全混合日粮制备机 | 9-12m³饲料全混合日粮制备机 | 行唐县牧泽机械制造有限公司 | 全日粮饲料制备机 | 9JGL-9 | 型号：DM200L-4；电机数量：1台；功率：30KW；制造商名称：宁波东力传动设备有限公司； | 搅拌室容积:9m³ | 外形尺寸：3300×2200×2000 mm；结构质量：3300 kg，搅拌室容积：9 m3，刀片形式：7孔大刀、手枪刀、圆花刀；刀片数量：动刀19 片，定刀2 片；配套动力形式：电机；配套动力范围：30 kW。 | 12000元 | 12000.00 | 30 | 购机补贴(非通用类) | T202213130227 | 2027-07-29 | 河北省 | 评阅通过
699 | 饲料（草）收获加工运输设备 | 饲料（草）加工机械 | 全混合日粮制备机 | 9-12m³饲料全混合日粮制备机 | 行唐县牧泽机械制造有限公司 | 全日粮饲料制备机 | 9JGW-9 | 型号：LWYE-160L-4；电机数量：2台；功率：15KW；制造商名称：六安市微特电机有限责任公司； | 搅拌室容积:9m³ | 外形尺寸：3000×1800×1950 mm；结构质量：3300 kg；搅拌室容积：9 m3；刀片形式：梅花刀，月牙刀；刀片数量：动刀60片；，配套动力形式：电动机；配套动力功率范围 kW：15×2； | 12000元 | 12000.00 | 30 | 购机补贴(非通用类) | T202213130228 | 2027-07-29 | 河北省 | 评阅通过
700 | 饲料（草）收获加工运输设备 | 饲料（草）加工机械 | 全混合日粮制备机 | 9-12m³饲料全混合日粮制备机 | 行唐县炫宇农牧机械设备有限公司 | 全混合日粮制备机 | 9JGWS-9 | 品牌：泰之星。功率：18.5KW。数量：2台。 型号：YE-180M-4.厂家：江苏鹏宇电机科技有限公司 | 搅拌室容积:9m³ | 型式：固定卧式。配套动力型式：电机。配套动力功率：18.5KWx2。搅拌仓容积：9m³。搅拌仓仓体外形尺寸（长x宽x高）mm：3000×2000×1800。主搅龙数量：2个。称重系统最大称量：32000kg，结构质量：3000kg。配套动力转速：1470转/分。动刀型式：花圆刀。动刀数量：40片。动刀型式：梅花。动刀数量：100 | 12000元 | 12000.00 | 37 | 购机补贴(非通用类) | T202213130290 | 2027-07-29 | 河北省 | 评阅通过
701 | 饲料（草）收获加工运输设备 | 饲料（草）加工机械 | 全混合日粮制备机 | 12m³及以上饲料全混合日粮制备机 | 河北飞扬机械制造有限公司 | 全混合日粮制备机 | 9JGL-13 | 品牌：泰之星。功率：37kw。数量：一台. 型号：YE3-160L-4.厂家：江苏鹏宇电机科技有限公司 | 搅拌室容积:13m³ | 型式：固定立式。配套动力型式：电机。配套动力功率：37kw。搅拌仓容积：13m³。搅拌仓仓体外形尺寸（长x宽x高）mm：3300×2200×2000 。主搅龙数量：1个。称重系统最大称量：16000kg，结构质量：4000kg。配套动力转速：1470转/分。动刀型式：大马刀。动刀数量：9片。动刀型式：于抢刀。动刀数量：8片 | 17000元 | 17000.00 | 37 | 购机补贴(非通用类) | T202213130393 | 2027-07-29 | 河北省 | 评阅通过
702 | 饲料（草）收获加工运输设备 | 饲料（草）加工机械 | 全混合日粮制备机 | 12m³及以上饲料全混合日粮制备机 | 河北丰创机械制造有限公司 | 全日粮饲料制备机 | 9TMRL-12 | 型号：D225S4, 功率：37KW， 数量：1台 | 搅拌室容积:12m³ | 外形尺寸：4100mmx2550mmx2500mm， 结构质量：3200kg， 搅拌室容积：12m3， 刀片形式：月牙， 刀片数量：动刀15片，定刀2片， 配套动力形式：电动机 配套动力的范围：37kW。 | 17000元 | 17000.00 | 37 | 购机补贴(非通用类) | T202213130435 | 2027-07-29 | 河北省 | 评阅通过
703 | 饲料（草）收获加工运输设备 | 饲料（草）加工机械 | 全混合日粮制备机 | 12m³及以上饲料全混合日粮制备机 | 河北峰阔机械有限公司 | 全混合日粮制备机 | 9JGW-12S | 配套动力：R147-18r/min-22KW电动机 两台；配套动力转速：每分1475转。 | 搅拌室容积:12m³ | 型号名称：9JGW-12S全混合日粮制备机；型式：固定卧式；称重系统最大称量：8000kg；配套动力型式：电动机；配套动力功率：22KW×2台；配套动力转速：每分1475转；搅拌仓容积：12m³；搅拌仓仓体外形尺寸（长×宽×高）：3300mm×2000mm×2250mm；主搅龙数量：2个。 | 17000元 | 17000.00 | 22 | 购机补贴(非通用类) | T202213130398 | 2027-07-29 | 河北省 | 评阅通过
704 | 饲料（草）收获加工运输设备 | 饲料（草）加工机械 | 全混合日粮制备机 | 12m³及以上饲料全混合日粮制备机 | 河北玖昌机械设备有限公司 | 全混合日粮制备机 | 9JGW-12S | 型号名称： D180L4 功率：22kw 数量：2台 | 搅拌室容积:12m³ | 型号名称：9JGW-12S全混合日粮制备机型式：固定卧式称重系统最大称量：8000kg 配套动力型式：电动机 配套动力功率范围：22*2kW配套动力转速：170r/min搅拌仓容积：12m³搅拌仓仓体外形尺寸 （长×宽×高）：3000×2200×2150主搅龙数量：2个副搅龙数量:2个 | 17000元 | 17000.00 | 44 | 购机补贴(非通用类) | T202213130425 | 2027-07-29 | 河北省 | 评阅通过
705 | 饲料（草）收获加工运输设备 | 饲料（草）加工机械 | 全混合日粮制备机 | 12m³及以上饲料全混合日粮制备机 | 河北龙兴机械有限公司 | 全混合日粮制备机 | 9JGL-12 | 电机型号：D225S4 功率：37kw 数量：1个 | 搅拌室容积:12m³ | 型号名称：9JGL-12全混合日粮制备机 型式：固定立式， 称重系统最大称量：8000kg， 配套动力型式：电动机， 配套动力功率：37kW， 配套动力转速：1470转/分， 搅拌仓容积：12m³， 搅拌仓仓体外形尺寸（长*宽*高）：3200×2200×2000（允许偏差±％2）， 主搅龙数量：1个 | 17000元 | 17000.00 | 37 | 购机补贴(非通用类) | T202213130198 | 2027-07-29 | 河北省 | 评阅通过
706 | 饲料（草）收获加工运输设备 | 饲料（草）加工机械 | 全混合日粮制备机 | 12m³及以上饲料全混合日粮制备机 | 河北牧丰农牧机械有限公司 | 全混合日粮制备机 | 9JGL-12A | 品牌：泰之星。功率：37kw. 数量：1台。型号：YE2-D225S4.厂家：江苏鹏宇电机科技有限公司 | 搅拌室容积:12m³ | 型式：固定立式。配套动力型式：电机。配套动力功率：37kw。搅拌仓容积：12m³。搅拌仓仓体外形尺寸（长x宽x高）mm：3440×2240×2080 。主搅龙数量：1个。称重系统最大称量：8000kg，结构质量：3800kg。配套动力转速：1470转/分。动刀型式：三角刀。动刀数量：8片。动刀型式：梅花。动刀数量：8 | 17000元 | 17000.00 | 37 | 购机补贴(非通用类) | T202213130333 | 2027-07-29 | 河北省 | 评阅通过
707 | 饲料（草）收获加工运输设备 | 饲料（草）加工机械 | 全混合日粮制备机 | 12m³及以上饲料全混合日粮制备机 | 河北牧丰农牧机械有限公司 | 全混合日粮制备机 | 9JGW-12A | 品牌：泰之星。功率：37kw.数量：1台。 型号：YE2-D225S4.厂家：江苏鹏宇电机科技有限公司 | 搅拌室容积:12m³ | 型式：固定卧式。配套动力型式：电机。配套动力功率：37kw。搅拌仓容积：12m³。搅拌仓仓体外形尺寸（长x宽x高）mm：4000×2000×2150 。主搅龙数量：1个。副搅龙数量：2个。称重系统最大称量：8000kg，结构质量：3800kg。配套动力转速：1470转/分。动刀型式：梅花和月牙。动刀数量：71片。定刀型式：长刀。定刀数量：8 | 17000元 | 17000.00 | 37 | 购机补贴(非通用类) | T202213130331 | 2027-07-29 | 河北省 | 评阅通过
708 | 饲料（草）收获加工运输设备 | 饲料（草）加工机械 | 全混合日粮制备机 | 12m³及以上饲料全混合日粮制备机 | 河北牧哈哈机械有限责任公司 | 全混合日粮制备机 | 9JGL-12 | 电机型号：D225S4， 功率：37KW， 电机个数：1个 | 搅拌室容积:12m³ | 型号名称：9JGL-12全混合日粮制备机 型式：固定立式 称重系统最大称量：32000kg 配套动力型式：电机 配套动力功率：37KW 配套动力转速：1480转/分 搅拌仓容积：12m³ 搅拌仓仓体外形尺寸（长X宽X高）mm：3440X2220X2180 主搅龙数量：1个 | 17000元 | 17000.00 | 37 | 购机补贴(非通用类) | T202213130503 | 2027-07-29 | 河北省 | 评阅通过
709 | 饲料（草）收获加工运输设备 | 饲料（草）加工机械 | 全混合日粮制备机 | 12m³及以上饲料全混合日粮制备机 | 河北牧民之家机械有限公司 | 全混合日粮制备机 | 9JGL-13 | 电机数量1个 主电机型号：RX127-Y37KW、 功率:37KW、 转速：1480r/min | 搅拌室容积:13m³ | 型号名称；9JGL-13全混合日粮制备机、型式；固定立式、称重系统最大称量：10000KG、搅拌仓容积：13m³、搅拌仓仓体外形尺寸（长X宽X高）：3200mmX2200mmX2250mm、配套动力型式：电动机、配套电动功率：电机37KW、配套动力转速：主电机1480r/min.主搅龙数量：1个、 | 17000元 | 17000.00 | 37 | 购机补贴(非通用类) | T202213130459 | 2027-07-29 | 河北省 | 评阅通过
710 | 饲料（草）收获加工运输设备 | 饲料（草）加工机械 | 全混合日粮制备机 | 12m³及以上饲料全混合日粮制备机 | 河北牧民之家机械有限公司 | 全混合日粮制备机 | 9JGL-18 | 电机数量2个 主电机型号：RX107-Y30KW 制造商:浙江.杭州禹神 功率:30KW*2 转速：1470r/min | 搅拌室容积:18m³ | 型号名称；9JGL-18全混合日粮制备机、型式；固定立式、称重系统最大称量：10000KG、搅拌仓容积：18m³、搅拌仓仓体外形尺寸（长X宽X高）：5000mmX2000mmX2000mm、配套动力型式：电动机、配套电动功率：电机30KW*2、配套动力转速：主电机1470r/min.主搅龙数量：2个、 | 17000元 | 17000.00 | 60 | 购机补贴(非通用类) | T202213130458 | 2027-07-29 | 河北省 | 评阅通过
711 | 饲料（草）收获加工运输设备 | 饲料（草）加工机械 | 全混合日粮制备机 | 12m³及以上饲料全混合日粮制备机 | 河北牧民之家机械有限公司 | 全混合日粮制备机 | 9JGL-25 | 电机数量2个 主电机型号：RX127-Y37KW 制造商:浙江.杭州禹神 功率:37KW*2 转速：1470r/min | 搅拌室容积:25m³ | 型号名称；9JGL-25全混合日粮制备机、型式；固定立式、称重系统最大称量：12000KG、搅拌仓容积：25m³、搅拌仓仓体外形尺寸（长X宽X高）：5600mmX2200mmX2250mm、配套动力型式：电动机、配套电动功率：电机37KW*2、配套动力转速：主电机1470r/min.主搅龙数量：2个、 | 17000元 | 17000.00 | 74 | 购机补贴(非通用类) | T202213130457 | 2027-07-29 | 河北省 | 评阅通过
712 | 饲料（草）收获加工运输设备 | 饲料（草）加工机械 | 全混合日粮制备机 | 12m³及以上饲料全混合日粮制备机 | 河北牧鑫机械制造有限公司 | 全日粮饲料制备机 | 9TMRL-13 | 品牌：泰之星。功率：37kw。数量：一台. 型号：D225S4.厂家：江苏鹏宇电机科技有限公司 | 搅拌室容积:13m³ | 型式：固定立式。称重系统最大称量：32000kg。配套动力型式：电机。配套动力功率：37kw。配套动力转速：1470转/分。搅拌仓容积：13m³。搅拌仓仓体外形尺寸（长x宽x高）mm：3220×2300×2040 。主搅龙数量：1个。结构质量：3500kg。动力型式：大三角刀，动刀数量：8片。动刀型式：梅花刀，动刀数量：16片。 | 17000元 | 17000.00 | 37 | 购机补贴(非通用类) | T202213130409 | 2027-07-29 | 河北省 | 评阅通过
713 | 饲料（草）收获加工运输设备 | 饲料（草）加工机械 | 全混合日粮制备机 | 12m³及以上饲料全混合日粮制备机 | 河北牧鑫机械制造有限公司 | 全日粮饲料制备机 | 9TMRW-12 | 品牌：泰之星。功率：30kw。数量：一台. 型号：DM200L-4.厂家：江苏鹏宇电机科技有限公司 | 搅拌室容积:12m³ | 型式：固定卧式。称重系统最大称量：32000kg。配套动力型式：电机。配套动力功率：30kw。配套动力转速：1470转/分。搅拌仓容积：12m³。搅拌仓仓体外形尺寸（长x宽x高）mm：4000×2000×2150 。主搅龙数量：1个。副搅龙数量：2个。结构质量：4000kg。动力型式：月牙刀，动刀数量：14片。动刀型式：梅花刀，动刀数量：52片。定刀型式：长刀，定刀数量：12片 | 17000元 | 17000.00 | 30 | 购机补贴(非通用类) | T202213130404 | 2027-07-29 | 河北省 | 评阅通过
714 | 饲料（草）收获加工运输设备 | 饲料（草）加工机械 | 全混合日粮制备机 | 12m³及以上饲料全混合日粮制备机 | 河北盘缘机械制造有限公司 | 全混合日粮制备机 | 9JGL-12 | 配套动力：电机，电机型号：TYPEYE3-225S-4。功率：37Kw，.数量1台，转速1480转/分。 | 搅拌室容积:12m³ | 型号名称：9JGL-12全混合日粮制备机， 型式：固定立式， 称重系统最大称量：10000kg, 配套动力型式：电机， 配套动力功率范围：37kw 配套动力转速：1480转/分， 搅拌仓容量：12立方， 搅拌仓仓体外形尺寸（单位mm)：3250X2250X1950, 主搅龙数量：1个. | 17000元 | 17000.00 | 37 | 购机补贴(非通用类) | T202213130522 | 2027-07-29 | 河北省 | 评阅通过
715 | 饲料（草）收获加工运输设备 | 饲料（草）加工机械 | 全混合日粮制备机 | 12m³及以上饲料全混合日粮制备机 | 河北盛牧机械制造有限公司 | 全混合日粮制备机 | 9JGL-12 | 发动机信息：三相异步电动机；型号： D225S4；数量：1台；功率：37KW ；制造商名称：江苏希来尔机电科技有限公司； | 搅拌室容积:12m³ | 外形尺寸：mm：3350×2300×2150；结构质量：3500 kg；搅拌室容积：12 m3；刀片形式：立式大刀+中刀；刀片数量：动刀15片定刀2片；配套动力形式：电动机；配套动力的范围 kW：37； | 17000元 | 17000.00 | 37 | 购机补贴(非通用类) | T202213130559 | 2027-07-29 | 河北省 | 评阅通过
716 | 饲料（草）收获加工运输设备 | 饲料（草）加工机械 | 全混合日粮制备机 | 12m³及以上饲料全混合日粮制备机 | 河北盛牧机械制造有限公司 | 全混合日粮制备机 | 9JGL-16 | 发动机信息：三相异步电动机；数量：2台；型号： D180L4 ；功率：22kWX2 ；制造商名称：江苏希来尔机电科技有限公司； | 搅拌室容积:16m³ | 外形尺寸：mm：5000×2050×1850；结构质量：5500 kg；搅拌室容积：16 m3；刀片形式：立式大刀+中刀；刀片数量：动刀26片定刀2片；配套动力形式：电动机；配套动力的范围 kW：22×2； | 17000元 | 17000.00 | 44 | 购机补贴(非通用类) | T202213130555 | 2027-07-29 | 河北省 | 评阅通过
717 | 饲料（草）收获加工运输设备 | 饲料（草）加工机械 | 全混合日粮制备机 | 12m³及以上饲料全混合日粮制备机 | 河北盛牧机械制造有限公司 | 全混合日粮制备机 | 9JGL-24 | 电机：高效率三相异步电动机；型号： 200L4；数量：2台；功率kW：60（30X2） ；制造商名称： 江苏希来尔机电科技有限公司； | 搅拌室容积:24m³ | 外形尺寸 mm：5760×2300×2100；结构质量：6500kg；搅拌室容积：24 m3；刀片形式：立式大刀+中刀；刀片数量：动刀30片定刀2片；配套动力形式：电动机；配套动力的范围kW：30×2； | 17000元 | 17000.00 | 60 | 购机补贴(非通用类) | T202213130556 | 2027-07-29 | 河北省 | 评阅通过
718 | 饲料（草）收获加工运输设备 | 饲料（草）加工机械 | 全混合日粮制备机 | 12m³及以上饲料全混合日粮制备机 | 河北盛牧机械制造有限公司 | 全混合日粮制备机 | 9JGL-36 | 发动机信息：三相异步电动机；型号： D225S4 ；数量：3台；功率：37kWX3 ；制造商名称：江苏希来尔机电科技有限公司； | 搅拌室容积:36m³ | 外形尺寸：mm：7950×2300×2100；结构质量：9000 kg；搅拌室容积：36 m3；刀片形式：立式大刀+中刀；刀片数量：动刀46片定刀2片；配套动力形式：电动机；配套动力的范围 kW：37×3； | 17000元 | 17000.00 | 111 | 购机补贴(非通用类) | T202213130557 | 2027-07-29 | 河北省 | 评阅通过
719 | 饲料（草）收获加工运输设备 | 饲料（草）加工机械 | 全混合日粮制备机 | 12m³及以上饲料全混合日粮制备机 | 河北盛牧机械制造有限公司 | 全混合日粮制备机 | 9JGW-12 | 发动机信息：三相异步电动机；型号： D225S4 ；数量：1台；功率：37KW ；制造商名称：江苏希来尔机电科技有限公司； | 搅拌室容积:12m³ | 外形尺寸：mm：4000×2000×2150；结构质量：3800 kg；搅拌室容积：12 m3；刀片形式：月牙刀+梅花刀；刀片数量：动刀70片定刀3片；配套动力形式：电动机；配套动力的范围 kW：37； | 17000元 | 17000.00 | 37 | 购机补贴(非通用类) | T202213130554 | 2027-07-29 | 河北省 | 评阅通过
720 | 饲料（草）收获加工运输设备 | 饲料（草）加工机械 | 全混合日粮制备机 | 12m³及以上饲料全混合日粮制备机 | 河北沃田机械制造有限公司 | 全日粮饲料制备机 | 9JGW-12 | 电机型号;200L-4 功率：30KW 数量：1套 | 搅拌室容积:12m³ | 搅拌仓容积：12m³，称重系统最大称重：12000kg；配套动力型式：电机；配套动力功率：30kw；配套动力转速：1470转/分， 搅拌仓仓体外形尺寸（长X宽X高）：4000X1850X2200MM, 主搅龙数量：1个； 副搅龙数量：2个. | 17000元 | 17000.00 | 30 | 购机补贴(非通用类) | T202213130492 | 2027-07-29 | 河北省 | 评阅通过
721 | 饲料（草）收获加工运输设备 | 饲料（草）加工机械 | 全混合日粮制备机 | 12m³及以上饲料全混合日粮制备机 | 济南精益达农牧机械有限公司 | 全混合日粮制备机 | 9JGW-20 | 电机型号（主机）：YE3-200L-4；制造商：泰州市三江电机制造有限公司；功率（KW）：30；转速（r/min）：1450；数量：2个； 电机型号（卸料）：YE3-90L-4；制造商：中国大速电机有限公司；功率（KW）：1.5；转速：(r/min)1420；数量：1个； | 搅拌室容积:20m³ | 搅拌仓仓体外形尺寸 （长×宽×高）：5600×1960×2150mm；结构质量：8200kg，搅拌室容积：20m3，刀片形式：梅花形加锯齿形，刀片数量：动刀220片，定刀96齿，配套动力形式：电动机；配套动力的范围kW：61.5 （主电机：30×2；卸料门电机：1.5）； | 17000元 | 17000.00 | 61.5 | 购机补贴(非通用类) | T202200140329 | 2027-09-01 | 山东省 | 评阅通过
722 | 饲料（草）收获加工运输设备 | 饲料（草）加工机械 | 全混合日粮制备机 | 12m³及以上饲料全混合日粮制备机 | 济南精益达农牧机械有限公司 | 全混合日粮制备机 | 9JGW-25 | 电机型号（主机）：TYPE：GD225S-4；制造商：江苏国茂减速机股份有限公司；功率（KW）：37；转速（r/min）：1450；数量：2个； 电机型号（卸料）：YE3-90L-4；制造商：中国大速电机有限公司；功率（KW）：1.5；转速：(r/min)1420；数量：1个； | 搅拌室容积:25m³ | 搅拌仓仓体外形尺寸 （长×宽×高）：5630×2200×2650mm；结构质量：11000kg，搅拌室容积：25m3，刀片形式：梅花形加锯齿形，刀片数量：动刀220片，定刀96齿，配套动力形式：电动机；配套动力的范围kW：75.5 （主电机：37×2；卸料门电机：1.5）； | 17000元 | 17000.00 | 75.5 | 购机补贴(非通用类) | T202200140330 | 2027-09-01 | 山东省 | 评阅通过
723 | 饲料（草）收获加工运输设备 | 饲料（草）加工机械 | 全混合日粮制备机 | 12m³及以上饲料全混合日粮制备机 | 石家庄川页机械制造有限公司 | 全日粮饲料制备机 | 9TMRL-12 | 品牌：泰之星。功率：37kw。数量：一台。 型号：D225S4.厂家：江苏鹏宇电机科技有限公司 | 搅拌室容积:12m³ | 型式：固定立式。称重系统最大称量：32000kg。配套动力型式：电机。配套动力功率：37kw。配套动力转速：1470转/分。搅拌仓容积：12m³。搅拌仓仓体外形尺寸（长x宽x高）mm：3400×2250×2150。主搅龙数量：1个。结构质量：4100kg。动刀型式：大月牙刀，刀片数量：9个。动刀数量：9个，动刀数量：9个， | 17000元 | 17000.00 | 37 | 购机补贴(非通用类) | T202213130296 | 2027-07-29 | 河北省 | 评阅通过
724 | 饲料（草）收获加工运输设备 | 饲料（草）加工机械 | 全混合日粮制备机 | 12m³及以上饲料全混合日粮制备机 | 石家庄巨牧机械有限公司 | 全混合日粮制备机 | 9JGL-12 | 型号:D200L4 功率: 30KW ;数量:1。 | 搅拌室容积:12m³ | 型式：固定立式；搅拌仓容积：12立方；搅拌仓仓体外形尺寸（长*宽*高）：3300*2200*2100；配套动力：1、型式：电机，2、功率：30kw,3、转速：1470/分，搅龙数量：1 | 17000元 | 17000.00 | 30 | 购机补贴(非通用类) | T202213130347 | 2027-07-29 | 河北省 | 评阅通过
725 | 饲料（草）收获加工运输设备 | 饲料（草）加工机械 | 全混合日粮制备机 | 12m³及以上饲料全混合日粮制备机 | 石家庄巨牧机械有限公司 | 全混合日粮制备机 | 9JGL-24 | 型号: YE3-200L-4 功率: 30KW ;数量:2。 | 搅拌室容积:24m³ | 型式：固定立式；搅拌仓容积：24立方；搅拌仓仓体外形尺寸（长*宽*高）：5550×2300×2100mm;:配套动力“：1、型式：电机；2、功率：30kw*3;3、转速：1470/分；蛟龙数量：主搅龙：2 | 17000元 | 17000.00 | 60 | 购机补贴(非通用类) | T202213130346 | 2027-07-29 | 河北省 | 评阅通过
726 | 饲料（草）收获加工运输设备 | 饲料（草）加工机械 | 全混合日粮制备机 | 12m³及以上饲料全混合日粮制备机 | 石家庄巨牧机械有限公司 | 全混合日粮制备机 | 9JGL-36 | 型号:D200L4 功率: 30KW ;数量:3。 | 搅拌室容积:36m³ | 型号名称:9JGL-36 全混合日粮制备机;型式:固定立式;称重系统最大称量:12000kg;配套动力型式:电机;配套动力功率:30×3kW;配套动力转速:1470转/分;搅拌仓容积:36m3;搅拌仓仓体外形尺寸（长×宽×高）:7800×2300×2100mm;主搅龙数量:3个；副搅龙数量：/；取料滚筒宽度：/；最大取料高度：/；轮胎规格：/；轮距：/；轴距：/；：驾驶室：/。 | 17000元 | 17000.00 | 90 | 购机补贴(非通用类) | T202213130345 | 2027-07-29 | 河北省 | 评阅通过
727 | 饲料（草）收获加工运输设备 | 饲料（草）加工机械 | 全混合日粮制备机 | 12m³及以上饲料全混合日粮制备机 | 石家庄腾马机械设备有限公司 | 全混合日粮制备机 | 9JGL-12 | 电机型号：D225S4型； 电机功率：37KW； 数量：1台。 | 搅拌室容积:12m³ | 型号名称：9JGL-12全混合日粮制备机； 型式：固定立式； 称重系统最大称量：32000kg； 配套动力型式：电机； 配套动力功率：37KW； 配套动力转速：1470转/分； 搅拌仓容积：12m³； 搅拌仓仓体外形尺寸（长×宽×高）：3380×2250×2200mm； 主搅龙数量：1个。 | 17000元 | 17000.00 | 37 | 购机补贴(非通用类) | T202213130737 | 2027-07-29 | 河北省 | 评阅通过
728 | 饲料（草）收获加工运输设备 | 饲料（草）加工机械 | 全混合日粮制备机 | 12m³及以上饲料全混合日粮制备机 | 石家庄翔航农业机械有限公司 | 全混合日粮制备机 | 9JGW-12A | 配套动力：电机 型号：DM180L-4 功率：22KW 数量：2台 | 搅拌室容积:12m³ | 型号名称:9JGW-12A全混合日粮制备机 型式:固定卧式 称重系统最大称量:8000kg 配套动力型式:电机 配套动力功率范围:22x2kW 配套动力转速:1470r/min 搅拌仓容:12m³ 搅拌仓仓体外形尺寸 （长×宽×高):3375x1900x2150mm 主搅龙数量:2个 | 17000元 | 17000.00 | 44 | 购机补贴(非通用类) | T202213130484 | 2027-07-29 | 河北省 | 评阅通过
729 | 饲料（草）收获加工运输设备 | 饲料（草）加工机械 | 全混合日粮制备机 | 12m³及以上饲料全混合日粮制备机 | 石家庄炫诺农牧机械制造有限公司 | 全混合日粮制备机 | 9JGL-12 | 品牌：泰之星。功率：37kw. 数量：1台。型号：D225S4.厂家：江苏鹏宇电机科技有限公司 | 搅拌室容积:12m³ | 型式：固定立式。配套动力型式：电机。配套动力功率：37kw。搅拌仓容积：12m³。搅拌仓仓体外形尺寸（长x宽x高）mm：3300×2300×2050 。主搅龙数量：1个。结构质量：4000kg,配套动力转速：1470转/分. 动刀型式：梅花刀。刀片数量：28片。动刀型式：七孔刀。动刀数量：8片，称重系统最大称量：32000kg | 17000元 | 17000.00 | 37 | 购机补贴(非通用类) | T202213130336 | 2027-07-29 | 河北省 | 评阅通过
730 | 饲料（草）收获加工运输设备 | 饲料（草）加工机械 | 全混合日粮制备机 | 12m³及以上饲料全混合日粮制备机 | 石家庄炫诺农牧机械制造有限公司 | 全混合日粮制备机 | 9JGW-12 | 品牌：泰之星。功率：30kw. 数量：1台。型号：DM200L-4.厂家：江苏鹏宇电机科技有限公司 | 搅拌室容积:12m³ | 型式：固定卧式。配套动力型式：电机。配套动力功率：30kw。搅拌仓容积：12m³。搅拌仓仓体外形尺寸（长x宽x高）mm：4000×2000×2080 。主搅龙数量：1个。副搅龙数量：2个。称重系统最大称量：32000kg.结构质量：4500kg。配套动力转速：1470转/分。动刀型式：梅花刀。动刀数量：52片。动刀型式：月牙刀。动刀数量：14片。定刀型式：长刀。动刀数量：16片。 | 17000元 | 17000.00 | 30 | 购机补贴(非通用类) | T202213130339 | 2027-07-29 | 河北省 | 评阅通过
731 | 饲料（草）收获加工运输设备 | 饲料（草）加工机械 | 全混合日粮制备机 | 12m³及以上饲料全混合日粮制备机 | 行唐怀诚机械设备有限公司 | 全混合日粮制备机 | 9JGW-12 | 电机型号：YE2-200-4 功率：22kw 数量：2个 | 搅拌室容积:12m³ | 结构形式：固定卧式 称重系统最大称量：32000KG 配套动力来源：电动机 配套动力输出功率范围：22kW*2台 配套动力转速：1470转/分 搅拌仓容积：12m³ 搅拌仓仓体外形尺寸（长宽高）：3000mm*2000mm*2350mm 主搅龙：2个 | 17000元 | 17000.00 | 60 | 购机补贴(非通用类) | T202213130449 | 2027-07-29 | 河北省 | 评阅通过
732 | 饲料（草）收获加工运输设备 | 饲料（草）加工机械 | 全混合日粮制备机 | 12m³及以上饲料全混合日粮制备机 | 行唐怀诚机械设备有限公司 | 全混合日粮制备机 | 9JGW-14 | 电机型号：YE2-200-4 功率：30kw 数量：2个 | 搅拌室容积:14m³ | 结构形式：固定卧式 称重系统最大称量：32000KG 配套动力来源：电动机 配套动力输出功率范围：30kW*2台 配套动力转速：1470转/分 搅拌仓容积：14m³ 搅拌仓仓体外形尺寸（长宽高）：3500mm*2000mm*2350mm 主搅龙：2个 | 17000元 | 17000.00 | 60 | 购机补贴(非通用类) | T202213130450 | 2027-07-29 | 河北省 | 评阅通过
733 | 饲料（草）收获加工运输设备 | 饲料（草）加工机械 | 全混合日粮制备机 | 12m³及以上饲料全混合日粮制备机 | 行唐县辽东机械制造有限公司 | 全混合日粮制备机 | 9JGL-12 | 品牌：泰之星。功率：37kw。数量：一台. 型号：YE2-D225S4.厂家：江苏鹏宇电机科技有限公司 | 搅拌室容积:12m³ | 型式：固定立式。配套动力功率范围：37kW。搅拌仓容积：12m3， 搅拌仓仓体外形尺寸 （长×宽×高）mm：3350×2200×2100。主搅龙数量：1个，配套动力型式：电动机。称重系统最大称量：32000kg，结构质量：3200kg。配套动力转速：1470转/分。动刀型式：大花刀。动刀数量：8片。动刀型式：梅花。动刀数量：8片 | 17000元 | 17000.00 | 37 | 购机补贴(非通用类) | T202213130418 | 2027-07-29 | 河北省 | 评阅通过
734 | 饲料（草）收获加工运输设备 | 饲料（草）加工机械 | 全混合日粮制备机 | 12m³及以上饲料全混合日粮制备机 | 行唐县辽东机械制造有限公司 | 全混合日粮制备机 | 9JGL-16 | 品牌：泰之星。功率：22kW。数量：2台。型号：D180L4.厂家：江苏鹏宇电机科技有限公司 | 搅拌室容积:16m³ | 型式：固定立式。配套动力功率范围：22kW×2。搅拌仓容积：16m3， 搅拌仓仓体外形尺寸 （长×宽×高）mm：5000×2050×1850。主搅龙数量：2个，配套动力型式：电动机。称重系统最大称量：32000kg，结构质量：5000kg。配套动力转速：1470转/分。动刀型式：大花刀。动刀数量：12片。动刀型式：梅花。动刀数量：10片 | 17000元 | 17000.00 | 44 | 购机补贴(非通用类) | T202213130417 | 2027-07-29 | 河北省 | 评阅通过
735 | 饲料（草）收获加工运输设备 | 饲料（草）加工机械 | 全混合日粮制备机 | 12m³及以上饲料全混合日粮制备机 | 行唐县辽东机械制造有限公司 | 全混合日粮制备机 | 9JGL-24 | 品牌：泰之星。功率：30kw。数量：2台。 型号：GD200L4.厂家：江苏鹏宇电机科技有限公司 | 搅拌室容积:24m³ | 型式：固定立式。配套动力功率范围：30kW×2。搅拌仓容积：24m3， 搅拌仓仓体外形尺寸 （长×宽×高）mm：5760×2300×2100。主搅龙数量：2个，配套动力型式：电动机。称重系统最大称量：32000kg，结构质量：7000kg。配套动力转速：1470转/分。动刀型式：大花刀。动刀数量：14片。动刀型式：梅花。动刀数量：12片 | 17000元 | 17000.00 | 60 | 购机补贴(非通用类) | T202213130416 | 2027-07-29 | 河北省 | 评阅通过
736 | 饲料（草）收获加工运输设备 | 饲料（草）加工机械 | 全混合日粮制备机 | 12m³及以上饲料全混合日粮制备机 | 行唐县辽东机械制造有限公司 | 全混合日粮制备机 | 9JGL-36 | 品牌：泰之星。功率：37kW。数量：3台. 型号：YE2-D225S4.厂家：江苏鹏宇电机科技有限公司 | 搅拌室容积:36m³ | 型式：固定立式。配套动力功率范围：37kW×3。搅拌仓容积：36m3， 搅拌仓仓体外形尺寸 （长×宽×高）mm：7950×2300×2100。主搅龙数量：3个，配套动力型式：电动机。称重系统最大称量：32000kg，结构质量：10000kg。配套动力转速：1470转/分。动刀型式：大花刀。动刀数量：24片。动刀型式：梅花。动刀数量：21片 | 17000元 | 17000.00 | 111 | 购机补贴(非通用类) | T202213130415 | 2027-07-29 | 河北省 | 评阅通过
737 | 饲料（草）收获加工运输设备 | 饲料（草）加工机械 | 全混合日粮制备机 | 12m³及以上饲料全混合日粮制备机 | 行唐县辽东机械制造有限公司 | 全混合日粮制备机 | 9JGW-12 | 品牌：泰之星。功率：37kw。数量：一台. 型号：D225S4.厂家：江苏鹏宇电机科技有限公司 | 搅拌室容积:12m³ | 型式：固定卧式。配套动力功率范围：37kW。搅拌仓容积：12m3， 搅拌仓仓体外形尺寸 （长×宽×高）mm：4000×2000×2150。主搅龙数量：1个，副搅龙数量：2个。配套动力型式：电动机。称重系统最大称量：32000kg，结构质量：4500kg。配套动力转速：1470转/分。动刀型式：梅花和月牙。动刀数量：68片，定刀型式：长刀。定刀数量：14片 | 17000元 | 17000.00 | 37 | 购机补贴(非通用类) | T202213130420 | 2027-07-29 | 河北省 | 评阅通过
738 | 饲料（草）收获加工运输设备 | 饲料（草）加工机械 | 全混合日粮制备机 | 12m³及以上饲料全混合日粮制备机 | 行唐县牧泽机械制造有限公司 | 全日粮饲料制备机 | 9JGL-12 | 型号：DM225S-4；电机数量：1台；功率：37KW；制造商名称：宁波东力传动设备有限公司； | 搅拌室容积:12m³ | 外形尺寸：3400×2300×2150 mm；结构质量：3500 kg；搅拌室容积：12 m3，刀片形式：7孔大刀、手枪刀、圆花刀；刀片数量：动刀22片，定刀2片；配套动力形式：电动机；配套动力范围：37kW。 | 17000元 | 17000.00 | 37 | 购机补贴(非通用类) | T202213130224 | 2027-07-29 | 河北省 | 评阅通过
739 | 饲料（草）收获加工运输设备 | 饲料（草）加工机械 | 全混合日粮制备机 | 12m³及以上饲料全混合日粮制备机 | 行唐县牧泽机械制造有限公司 | 全日粮饲料制备机 | 9JGW-14 | 型号：DM180L-4；电机数量：2台；功率：22KW；制造商名称：宁波东力传动设备有限公司； | 搅拌室容积:14m³ | 外形尺寸：4020×2000×2060 mm；结构质量：5500 kg，搅拌室容积：14 m3；刀片形式：圆花刀；刀片数量：动刀220片；配套动力型式：电动机；配套动力功率范围 kW：22×2； | 17000元 | 17000.00 | 44 | 购机补贴(非通用类) | T202213130229 | 2027-07-29 | 河北省 | 评阅通过
740 | 饲料（草）收获加工运输设备 | 饲料（草）加工机械 | 全混合日粮制备机 | 12m³及以上饲料全混合日粮制备机 | 行唐县炫宇农牧机械设备有限公司 | 全混合日粮制备机 | 9JGL-16 | 品牌：泰之星。功率：22KW。数量：2台。 型号：D180L4.厂家：江苏鹏宇电机科技有限公司 | 搅拌室容积:16m³ | 型式：固定立式。配套动力型式：电机。配套动力功率：22KWx2。搅拌仓容积：16m³。搅拌仓仓体外形尺寸（长x宽x高）mm：5000×2100×1850 。主搅龙数量：2个。称重系统最大称量：32000kg，结构质量：5000kg。配套动力转速：1470转/分。动刀型式：七孔刀。动刀数量：12片。动刀型式：梅花。动刀数量：10片， | 17000元 | 17000.00 | 44 | 购机补贴(非通用类) | T202213130291 | 2027-07-29 | 河北省 | 评阅通过
741 | 饲料（草）收获加工运输设备 | 饲料（草）加工机械 | 全混合日粮制备机 | 12m³及以上饲料全混合日粮制备机 | 行唐县炫宇农牧机械设备有限公司 | 全混合日粮制备机 | 9JGL-36 | 品牌：泰之星。功率：37KW。数量：3台. 型号：D225S4.厂家：江苏鹏宇电机科技有限公司 | 搅拌室容积:36m³ | 型式：固定立式。配套动力型式：电机。配套动力功率：37KWx3。搅拌仓容积：36m³。搅拌仓仓体外形尺寸（长x宽x高）mm：7950×2300×2100 。主搅龙数量：3个。称重系统最大称量：32000kg，结构质量：9000kg。配套动力转速：1470转/分。动刀型式：七孔刀。动刀数量：24片。动刀型式：梅花。动刀数量：21片。 | 17000元 | 17000.00 | 111 | 购机补贴(非通用类) | T202213130289 | 2027-07-29 | 河北省 | 评阅通过
742 | 饲料（草）收获加工运输设备 | 饲料（草）加工机械 | 全混合日粮制备机 | 12m³及以上饲料全混合日粮制备机 | 行唐县炫宇农牧机械设备有限公司 | 全混合日粮制备机 | 9JGW-12 | 品牌：泰之星。功率：30kw，数量：一台. 型号：D200L4.厂家：江苏鹏宇电机科技有限公司 | 搅拌室容积:12m³ | 型式：固定卧式。配套动力型式：电机。配套动力功率：30kw。搅拌仓容积：12m³。搅拌仓仓体外形尺寸（长x宽x高）mm：4000×2000×2080 。主搅龙数量：1个。副搅龙数量：2个。称重系统最大称量：32000kg，结构质量：4000kg。配套动力转速：1470转/分。动刀型式：月牙刀。动刀数量：14片。动刀型式：梅花。动刀数量：52片，定刀型式：长刀。定刀数量：20片 | 17000元 | 17000.00 | 30 | 购机补贴(非通用类) | T202213130292 | 2027-07-29 | 河北省 | 评阅通过
743 | 饲料（草）收获加工运输设备 | 饲料（草）加工机械 | 全混合日粮制备机 | 12m³及以上饲料全混合日粮制备机 | 行唐县炫宇农牧机械设备有限公司 | 全混合日粮制备机 | 9JQL-16 |  | 搅拌室容积:16m³ | 型式：牵引立式。配套动力型式：拖拉机。配套动力功率kw：110.3～147。搅拌仓容积：16m³。搅拌仓仓体外形尺寸（长x宽x高）mm：5000×2100×1850 。主搅龙数量2个。轮胎规格前：750-16/后：750-16，轮距mm：前：1620/后：1620。称重系统最大称量：32000kg，结构质量：5000kg。动刀型式：七孔刀。动刀数量：12片。动刀型式：梅花。动刀数量：10片 | 17000元 | 17000.00 | 147 | 购机补贴(非通用类) | T202213130291 | 2027-07-29 | 河北省 | 评阅通过
744 | 饲料（草）收获加工运输设备 | 饲料（草）加工机械 | 全混合日粮制备机 | 12m³及以上饲料全混合日粮制备机 | 行唐县炫宇农牧机械设备有限公司 | 全混合日粮制备机 | 9JQW-12 |  | 搅拌室容积:12m³ | 型式：牵引卧式。配套动力型式：拖拉机。配套动力功率kw：73.5～110.3。搅拌仓容积：12m³。搅拌仓仓体外形尺寸（长x宽x高）mm：4000×2000×2080 。主搅龙数量：1个。副搅龙数量：2个，轮胎规格：12.5L-15。轴距mm：1350。称重系统最大称量：32000kg，结构质量：3000kg。动刀型式：月牙刀。动刀数量：14片。动刀型式：梅花。动刀数量：52片，定刀型式：长刀。定刀数量：20片。 | 17000元 | 17000.00 | 110.3 | 购机补贴(非通用类) | T202213130292 | 2027-07-29 | 河北省 | 评阅通过
745 | 水产养殖机械 | 水质调控设备 | 增氧机 | 普通型增氧机 | 浙江富地机械有限公司 | 高效率水车式增氧机 | GSC-0.75 |  | 普通型增氧机:是 | 型号：GSC-0.75 外形尺寸（长X宽X高）1840*1840*860mm；整机质量54kg；浮体材料：PE；浮体体积0.1m³；配套动力0.75kW；叶轮转速100r/min；叶轮直径660mm；叶片数36 | 400元 | 400.00 | 0.75 | 购机补贴(非通用类) | T202132320373 | 2026-12-01 | 浙江省 | 评阅通过
746 | 水产养殖机械 | 水质调控设备 | 增氧机 | 普通型增氧机 | 浙江富地机械有限公司 | 高效率水车式增氧机 | GSC-1.5 |  | 普通型增氧机:是 | 外形尺寸（长X宽X高）1980X1980X800；整机质量59kg；浮体材料：PE；浮体体积0.15m³；配套动力1.5kW；叶轮转速8r/min；叶轮数12个；叶轮直径660mm；叶片数72个； | 400元 | 400.00 | 1.5 | 购机补贴(非通用类) | T201900050315 | 2024-12-30 | 浙江省 | 评阅通过
747 | 水产养殖机械 | 水质调控设备 | 增氧机 | 普通型增氧机 | 浙江富地机械有限公司 | 高效率水车式增氧机 | GSC-2.2 |  | 普通型增氧机:是 | 外形尺寸（长X宽X高）2580X1580X750；整机质量73kg；浮体材料：PE；浮体体积0.2m³；配套动力2.2kW；叶轮转速100r/min；叶轮数18个；叶轮直径660mm；叶片数108个； | 400元 | 400.00 | 2.2 | 购机补贴(非通用类) | T201900050316 | 2024-12-30 | 浙江省 | 评阅通过
748 | 水产养殖机械 | 水质调控设备 | 增氧机 | 普通型增氧机 | 浙江富地机械有限公司 | 涌浪式叶轮增氧机 | GYL-0.75 |  | 普通型增氧机:是 | 型号：GYL-0.75 外形尺寸（直径X高）2020*630mm；整机质量45kg；浮体材料：PE塑料；浮体体积0.236m³；配套动力0.75kW；叶轮转速26r/min；叶轮直径1770mm；叶片数4 | 400元 | 400.00 | 0.75 | 购机补贴(非通用类) | T202132320381 | 2026-12-01 | 浙江省 | 评阅通过
749 | 水产养殖机械 | 水质调控设备 | 增氧机 | 普通型增氧机 | 浙江富地机械有限公司 | 涌浪式增氧机 | GYL-1.5 |  | 普通型增氧机:是 | 型号：GYL-1.5 外形尺寸（直径X高）2020*630mm；整机质量45kg；浮体材料：PE；浮体体积0.236m³；配套动力1.5kW；叶轮转速32r/min；叶轮直径1770mm；叶片数4个 | 400元 | 400.00 | 1.5 | 购机补贴(非通用类) | T202132320382 | 2026-12-01 | 浙江省 | 评阅通过
750 | 水产养殖机械 | 水质调控设备 | 增氧机 | 普通型增氧机 | 浙江富地机械有限公司 | 水车式增氧机 | MSC-0.75 |  | 普通型增氧机:是 | 型号：MSC-0.75 外形尺寸（长X宽X高）1840*1840*860mm；整机质量44kg；浮体材料：PE塑料；浮体体积0.1m³；配套动力0.75kW；叶轮转速140r/min；叶轮直径550mm；叶片数10 | 400元 | 400.00 | 0.75 | 购机补贴(非通用类) | T202132320374 | 2026-12-01 | 浙江省 | 评阅通过
751 | 水产养殖机械 | 水质调控设备 | 增氧机 | 普通型增氧机 | 浙江富地机械有限公司 | 水车式增氧机 | MSC-1.5 |  | 普通型增氧机:是 | 型号：MSC-1.5 外形尺寸（长X宽X高）1600*2000*860mm；整机质量65kg；浮体材料：PE；浮体体积0.169m³；配套动力1.5kW；叶轮转速140r/min；叶轮直径550mm；叶片数20个 | 400元 | 400.00 | 1.5 | 购机补贴(非通用类) | T202132320375 | 2026-12-01 | 浙江省 | 评阅通过
752 | 水产养殖机械 | 水质调控设备 | 增氧机 | 普通型增氧机 | 浙江富地机械有限公司 | 水车式增氧机 | SC-0.75 |  | 普通型增氧机:是 | 外形尺寸（长X宽X高）1640X1410X860mm；整机质量49kg；浮体材料：PE；浮体体积0.13m³；配套动力0.75kW；叶轮转速100r/min；叶轮数2个；叶轮直径660mm；叶片数16个； | 400元 | 400.00 | 0.75 | 购机补贴(非通用类) | T202000050332 | 2025-09-29 | 浙江省 | 评阅通过
753 | 水产养殖机械 | 水质调控设备 | 增氧机 | 普通型增氧机 | 浙江富地机械有限公司 | 水车式增氧机 | SC-1.5 |  | 普通型增氧机:是 | 外形尺寸（长X宽X高）1600X2000X860mm；整机质量67kg；浮体材料：PE；浮体体积0.186m³；配套动力1.5kW；叶轮转速100r/min；叶轮数4个；叶轮直径660mm；叶片数32个； | 400元 | 400.00 | 1.5 | 购机补贴(非通用类) | T202000050333 | 2025-09-29 | 浙江省 | 评阅通过
754 | 水产养殖机械 | 水质调控设备 | 增氧机 | 普通型增氧机 | 浙江富地机械有限公司 | 水车式增氧机 | SC-2.2 |  | 普通型增氧机:是 | 型号:SC-2.2外形尺寸(长X宽X高)2500*1620*890MM；整机质量65KG；浮体材料:PE；浮体体积0.186m³；配套动力2.2KW；叶轮转速100R/MIN；叶轮直径660MM；叶片数48个 | 400元 | 400.00 | 2.2 | 购机补贴(非通用类) | T202132320376 | 2026-12-01 | 浙江省 | 评阅通过
755 | 水产养殖机械 | 水质调控设备 | 增氧机 | 普通型增氧机 | 浙江富地机械有限公司 | 叶轮式增氧机 | SF-1.5 |  | 普通型增氧机:是 | 型号：SF-1.5 外形尺寸（直径X高）2150*670mm；整机质量51kg；配套动力1.5kW；叶轮转速126r/min；叶轮直径735mm；叶片数8，叶轮锥角90°，浮体材料PE，浮体体积0.04m³ | 400元 | 400.00 | 1.5 | 购机补贴(非通用类) | 部20190668 | 2023-12-31 | 浙江省 | 评阅通过
756 | 水产养殖机械 | 水质调控设备 | 增氧机 | 普通型增氧机 | 浙江富地机械有限公司 | 涌浪式增氧机 | SW-0.9 |  | 普通型增氧机:是 | 型号：SW-0.9外形尺寸（直径X高）1940X630mm；整机质量45kg；浮体材料：PE；浮体体积0.128m³；配套动力0.9kW；叶轮转速32r/min；叶轮直径1350mm；叶片数4个； | 400元 | 400.00 | 0.9 | 购机补贴(非通用类) | T202132320377 | 2026-12-01 | 浙江省 | 评阅通过
757 | 水产养殖机械 | 水质调控设备 | 增氧机 | 普通型增氧机 | 浙江富地机械有限公司 | 涌浪式增氧机 | SW-1.5 |  | 普通型增氧机:是 | 型号：SW-1.5 外形尺寸（直径X高）1940X650mm；整机质量50kg；浮体材料：PE；浮体体积0.128m³；配套动力1.5kW；叶轮转速32r/min；叶轮直径1450mm；叶片数4个； | 400元 | 400.00 | 1.5 | 购机补贴(非通用类) | T202132320380 | 2026-12-01 | 浙江省 | 评阅通过
758 | 水产养殖机械 | 水质调控设备 | 增氧机 | 普通型增氧机 | 浙江富地机械有限公司 | 叶轮式增氧机 | SYL-1.5 |  | 普通型增氧机:是 | 外形尺寸（长*宽*高）910*810*685mm；整机质量29kg；浮体材料：PE；浮体体0.07m³；配套动力1.5kW；叶轮转速300r/min；叶轮直径440mm；叶片数6个；叶轮锥角：50°； | 400元 | 400.00 | 1.5 | 购机补贴(非通用类) | 部20190665 | 2023-12-31 | 浙江省 | 评阅通过
759 | 水产养殖机械 | 水质调控设备 | 增氧机 | 普通型增氧机 | 浙江富地机械有限公司 | 叶轮式增氧机 | YL-1.5 |  | 普通型增氧机:是 | 外形尺寸（直径X高）2160X770mm；整机质量46kg；浮体材料：PE；浮体体积0.13m³；配套动力1.5kW；叶轮转速120r/min；叶轮直径695mm；叶片数12个；叶轮锥角：106°； | 400元 | 400.00 | 1.5 | 购机补贴(非通用类) | T202000050331 | 2025-09-29 | 浙江省 | 评阅通过
760 | 水产养殖机械 | 水质调控设备 | 增氧机 | 普通型增氧机 | 浙江富地机械有限公司 | 叶轮式增氧机 | YL-3.0 |  | 普通型增氧机:是 | 外形尺寸（直径X高）2280X790mm；整机质量65kg；浮体材料：PE；浮体体积0.13m³；配套动力3.0kW；叶轮转速128r/min；叶轮直径780mm；叶片数12个；叶轮锥角：106°； | 400元 | 400.00 | 3.0 | 购机补贴(非通用类) | T202000050334 | 2025-09-29 | 浙江省 | 评阅通过
761 | 水产养殖机械 | 水质调控设备 | 增氧机 | 普通型增氧机 | 浙江富地机械有限公司 | 叶轮式增氧机 | ZY-1.5 |  | 普通型增氧机:是 | 型号：ZY-1.5 外形尺寸（直径X高）2170*450mm；整机质量37kg；配套动力1.5kW；叶轮转速170r/min；叶轮直径650mm；叶片数8，叶轮锥角90°，浮体材料PE，浮体体积0.04m³ | 400元 | 400.00 | 1.5 | 购机补贴(非通用类) | 部20190666 | 2023-12-31 | 浙江省 | 评阅通过
762 | 水产养殖机械 | 水质调控设备 | 增氧机 | 微孔曝气式增氧机 | 浙江富地机械有限公司 | 曝气式增氧机 | BQ-1.5 |  | 功率:1.5kW;曝气式增氧机:是 ;气泵和配套电机1套:是 ;通气总管(PVC)+微孔增氧管:200m | 型号：BQ-1.5；配套动力：1.5kW；额定风压30kPa；额定风量72m³/h；曝气管内径8mm；曝气管外径15mm；曝气管长度200m | 1000元 | 1000.00 | 1.5 | 购机补贴(非通用类) | 部20190664 | 2023-12-31 | 浙江省 | 评阅通过
763 | 水产养殖机械 | 水质调控设备 | 增氧机 | 微孔曝气式增氧机 | 浙江富地机械有限公司 | 曝气式增氧机 | BQ-2.2 |  | 功率:2.2kW;曝气式增氧机:是 ;气泵和配套电机1套:是 ;通气总管(PVC)+微孔增氧管:220m | 型号：BQ-2.2；配套动力：2.2kW；额定风压30kPa；额定风量108m³/h；曝气管内径8mm；曝气管外径15mm；曝气管长度220m； | 1000元 | 1000.00 | 2.2 | 购机补贴(非通用类) | 部20190663 | 2023-12-31 | 浙江省 | 评阅通过
764 | 水产养殖机械 | 水质调控设备 | 增氧机 | 微孔曝气式增氧机 | 浙江富地机械有限公司 | 曝气式增氧机 | BQ-3.0 |  | 功率:3.0kW;曝气式增氧机:是 ;气泵和配套电机1套:是 ;通气总管(PVC)+微孔增氧管:500m | 型号：BQ-3.0 风机型式：罗茨风机；机配套动力：3.0kW；额定风压30kPa；额定风量145m³/h；曝气管内径8mm；曝气管外径15mm；曝气管长度500m | 1000元 | 1000.00 | 3.0 | 购机补贴(非通用类) | T202100051184 | 2026-12-30 | 浙江省 | 评阅通过
765 | 水产养殖机械 | 水质调控设备 | 增氧机 | 微孔曝气式增氧机 | 浙江富地机械有限公司 | 曝气式增氧机 | BQ-5.5 |  | 功率:5.5kW;曝气式增氧机:是 ;气泵和配套电机1套:是 ;通气总管(PVC)+微孔增氧管:900m | 型号：BQ-5.5； 风机型式：罗茨风机；机配套动力：5.5kW；额定风压30kPa；额定风量357m³/h；曝气管内径8mm；曝气管外径15mm；曝气管长度900m； | 1000元 | 1000.00 | 5.5 | 购机补贴(非通用类) | T202100051184 | 2026-12-30 | 浙江省 | 评阅通过
766 | 水产养殖机械 | 水质调控设备 | 增氧机 | 微孔曝气式增氧机 | 浙江富地机械有限公司 | 曝气式增氧机 | BQ-7.5 |  | 功率:7.5kW;曝气式增氧机:是 ;气泵和配套电机1套:是 ;通气总管(PVC)+微孔增氧管:1200m | 型号：BQ-7.5； 风机型式：罗茨风机；机配套动力：7.5kW；额定风压30kPa；额定风量462m³/h；曝气管内径8mm；曝气管外径15mm；曝气管长度1200m； | 1000元 | 1000.00 | 7.5 | 购机补贴(非通用类) | T202100051184 | 2026-12-30 | 浙江省 | 评阅通过
767 | 粮油糖初加工机械 | 粮食初加工机械 | 谷物（粮食）干燥机 | 批处理量2-4t循环式谷物烘干机 | 东莞市龙豪君豪实业有限公司 | 谷物烘干机 | 5H-2.3A | 热风机功率（kW）：0.37KW；型号：TZY-6337；制造商：上海远志机电有限公司 | 结构型式:循环式 ;批处理量:2.3t;热源型式:非燃煤型 | 型号名称：5H-2.3A谷物烘干机；结构型式：批式循环；干燥方式：间接加热；干燥工艺：混流；烘干机机体外形尺寸（长×宽×高）：1800mm×1800mm×3730mm ；批次处理量：2.3t；有效容积：4.8m³；降水速率：0.5～1.0%/h；干燥段总高度：1400mm；缓苏段总高度：500mm ；热风温度范围：35～100℃；烘干机电机总功率：6.24kw；热源型式：耗电；提供热源的设备型号名称：RG-12S干烧加热管 | 7400元 | 7400.00 | 6.24 | 购机补贴(通用类) | T202244440046 | 2027-10-30 | 广东省 | 评阅通过
768 | 粮油糖初加工机械 | 粮食初加工机械 | 谷物（粮食）干燥机 | 批处理量4-10t循环式谷物烘干机 | 东莞市龙豪君豪实业有限公司 | 谷物烘干机 | 5H-4 | 热风机功率（kW）：0.37KW；型号：TZY-6337；制造商：上海远志机电有限公司 | 结构型式:循环式 ;批处理量:4t;热源型式:非燃煤型 | 型号名称：5H-4谷物烘干机；结构型式：批式循环；干燥方式：间接加热；干燥工艺：混流；烘干机机体外形尺寸（长×宽×高）：1800mm×1800mm×4730mm ；批次处理量：4t；有效容积：10m³；降水速率：0.5～1.0%/h；干燥段总高度：2910mm；热风温度范围：35～60℃；烘干机电机总功率：8.61kw；热源型式：耗电；提供热源的设备型号名称：RG-12S干烧加热管 | 18500元 | 18500.00 | 8.61 | 购机补贴(通用类) | T202244440012 | 2027-07-31 | 广东省 | 评阅通过
769 | 粮油糖初加工机械 | 粮食初加工机械 | 谷物（粮食）干燥机 | 批处理量4-10t循环式谷物烘干机 | 湖南省农友盛泰农业科技有限公司 | 批式循环谷物干燥机 | 5H-4 | 主电机（热风机）功率（kW）：1.5；型号：Y5-47-1.5型离心通风机；制造商：威海泰富西玛电机有限公司。主电机（提升机）功率（kW）：1.5；型号：Ym82m1-5三相异步电机；制造商：威海泰富西玛电机有限公司。热风炉型号名称：5LS-120型生物质热风炉；热风炉燃料种类：生物质颗粒；热风炉制造商：湖南省农友盛泰农业科技有限公司 | 结构型式:循环式 ;批处理量:4t;热源型式:非燃煤型 | 型号名称：5H-4型批式循环谷物干操机 ;结构型式 :双塔式/循环式 ；干燥方式：间接加热 ；烘干机机体外形尺寸(长X宽X高：3470X1740X3100mm/4500X2300X6620(原)mm;批处理量: 4T;干燥速率：1.0-2.5%/h ;干燥段高度 ：1000mm ;暖苏段高度：1250mm ;有效容积：9m³;热风温度范围：0-100℃;提升机生产率：≥6t/h ;提升机电机功率:1.5 kw;热风机数量：2；热风机型号名称：Y5-47-1.5型离心通风机 ;热风机转速 ：2900 r/min；热风机风压：600-1000Pa；热风机流量：3800 m ³ /h；热风机电机功率：1.5kw； 烘干机电机总功率：4.5kw； 热风炉型号名称：5LS-120型生物质热风炉； 热风炉燃料种类：生物质颗粒； 热风护引烟风机型号名称：Y5-47-0.25型引风机； 热风炉引烟风机电机功率：0.25kw； 热风炉热功率（输出热量) ：432000 kg/h、103205 kcal/h | 18500元 | 18500.00 | 4.5 | 购机补贴(通用类) | T201943430069 | 2024-12-19 | 湖南省 | 评阅通过
770 | 粮油糖初加工机械 | 粮食初加工机械 | 谷物（粮食）干燥机 | 批处理量4-10t循环式谷物烘干机 | 湖南湘源金穗智能装备有限公司(原：双峰县湘源金穗收割机制造有限公司) | 批式循环谷物干燥机 | 5H-5 | 排粮电机型号：61K370GU-UF+6GU120K三相380V轴18mm;标定功率：0.37KW;制造商：合肥恒升机电设备有限公司分流电机;提升电机机型号：BWY10-9-1.1KW380V，标定功率：1.1KW,制造商：常州优常为传动机械有限公司；离心风机型号：4-73-5.1A离心通风机，标定功率：3KW;制造商：绍兴市上虞精益风机设备有限公司；输送电机：NMRV050-10-0.75-B5，标定功率：0.75KW,制造商：宁波市仕派机电有限公司；分流电机：YE3-71M2-4，标定功率：0.37KW,制造商：宁波市仕派机电有限公司；提供热源的设备型号名称：5LS-120型生物质成型燃料热风炉；生产厂家：湖南湘源金穗智能装备有限公司； | 结构型式:循环式 ;批处理量:5t;热源型式:非燃煤型 | 1.型号名称：5H-5型批式循环谷物干燥机；2.结构型式：批式循环式；3.干燥方式：间接加热；4.干燥工艺：混流；5.烘干机机体外形尺寸（长×宽×高）：1700×1700×6450mm;6.批处理量：5t;7.降水速率：0.3-0.8%/h;8.干燥段数量：4个；9.缓苏段数量：6个；10.干燥段总高度：2120mm;11.缓苏段总高度：3180mm;12.有效容积：10.7m³；13.热风温度范围：40-75℃：14.热风机数量：1个；15.热风机送风型式：负压；16.1号热风机型号名称：4-73-5.1A离心通风机；17.1号热风机电机功率：3.0KW;18.烘干机电机总功率：5.6KW;19.热源型式：生物质颗粒；20.提供热源的设备型号名称：5LS-120型生物质成型燃料热风炉;21.热源热功率（输出热量）：432000KJ/h,103000kcal/h;21.提升设备生产率：≥5;19.提升机电机功率：1.1KW,1台；输送电机功率：0.75KW,1台；排粮电机功率：0.37KW,1台；分流电机功率：0.37KW,1台。 | 18500元 | 18500.00 | 5.6 | 购机补贴(通用类) | T202200430510 | 2027-09-01 | 湖南省 | 评阅通过
771 | 粮油糖初加工机械 | 粮食初加工机械 | 谷物（粮食）干燥机 | 批处理量10-20t循环式谷物烘干机 | 河北皓凯农业机械有限公司 | 气吸循环式粮食干燥机 | 5HQX-10 | 主电机（最大功率电机）功率（kW）：22；型号：YE3-180M-2；制造商：衡水电机股份有限公司。热风炉型号名称：HKSX-10；热风炉燃料种类：柴油；热风炉制造商：河北皓凯农业机械有限公司。 | 结构型式:循环式 ;批处理量:10t;热源型式:非燃煤型 | 结构型式：循环式；干燥方式：直接加热；烘干机机体外形尺寸（直径×高）mm：∅2850x9600；干燥段数量：1/1500；缓苏段数量：1/2800；无冷却段；干燥段高度mm：9600；热风机型号：YE2-180M；热风机数量：1；热风电机功率：22kW；本产品无冷却风机；本产品无排粮电机；本产品无提升机。 | 27100元 | 27100.00 | 22 | 购机补贴(通用类) | 部20181001 | 2022-12-31 | 河北省 | 评阅通过
772 | 粮油糖初加工机械 | 粮食初加工机械 | 谷物（粮食）干燥机 | 批处理量10-20t循环式谷物烘干机 | 湖南省农友盛泰农业科技有限公司 | 批式循环谷物干燥机 | 5HL-15 | 主电机（热风机）功率（kW）：5.5；型号：4-72-6 A型离心通风机；制造商：威海泰富西玛电机有限公司。热风炉型号名称：5LS-240型生物质热风；热风炉燃料种类：生物质颗粒；热风炉制造商：湖南省农友盛泰农业科技有限公司 | 结构型式:循环式 ;批处理量:15t;热源型式:非燃煤型 | 型号名称：5HL-15型批式循环谷物干操机 ;结构型式 :循环式 ；干燥方式：间接加热 ；烘干机机体外形尺寸(长X宽X高：2380X2080X9070mm;批处理量: 15T;干燥速率：0.5-1.2%/h ; 干燥段高度 ：2300mm ;暖苏段高度：5500mm ;有效容积：27 m³;热风温度范围：50-80℃; 排粮电机功率：0.55kw ;提升机生产率：15t/h ;提升机电机功率:1.5 kw;热风机数量：1；热风机型号名称：4-72-6 A型离心通风机 ;热风机转速 ：1450 r/min；热风机风压：1200Pa；热风机流量：16000 m ³ /h；热风机电机功率：5.5kw； 烘干机电机总功率：9.2kw； 热风炉型号名称：5LS-240型生物质热风炉； 热风炉燃料种类：生物质颗粒； 热风护引烟风机型号名称：Y5-47型引风机； 热风炉引烟风机电机功率：0.37kw； 热风炉热功率（输出热量) ：862752 kg/h、206400 kcal/h | 27100元 | 27100.00 | 9.2 | 购机补贴(通用类) | T202043430256 | 2025-12-30 | 湖南省 | 评阅通过
773 | 粮油糖初加工机械 | 粮食初加工机械 | 谷物（粮食）干燥机 | 批处理量20-30t循环式谷物烘干机 | 安徽正阳机械科技有限公司 | 谷物干燥机 | 5HM-20 | 机：主电机（最大功率电机）功率（kW）：5.5 ；型号：YE2-132S-4 ；制造商：湖北久特机电科技有限公司。热风炉型号名称：生物质环保热风炉；热风炉燃料种类：生物质；热风炉制造商：安徽正阳机械科技有限公司 | 结构型式:循环式 ;批处理量:20t;热源型式:非燃煤型 | 结构形式：循环式；干燥方式：间接加热；干燥机机体外形尺寸：2610*2200*11865mm；干燥段数量/每段高度：1/2000mm；缓苏段数量/每段高度1/6710mm；热风机型号：4-72-6A;热风机数量：2个；热风机电机功率：5.5*2KW；排粮电机功率：0.2*2KW；安全装置：满粮报警、过载保护、水份自动测试、漏电保护、温度传感器。 | 33800元 | 33800.00 | 15.85 | 购机补贴(通用类) | T202100341676 | 2026-12-30 | 安徽省 | 评阅通过
774 | 粮油糖初加工机械 | 粮食初加工机械 | 谷物（粮食）干燥机 | 批处理量20-30t循环式谷物烘干机 | 湖南郴州粮油机械有限公司 | 批式循环谷物干燥机 | 5H-20 | 主电机（最大功率电机）功率（KW):排风风机5.5kW=1台，型号：CRF/ L7.5S--4-5.5kW，制造商：福建华大电机有限公司； 热风炉型号名称：5L-30型生物质成型燃料热风炉，热风炉燃料种类：生物质颗粒，热风炉制造商：无为皖江粮食机械有限公司。 | 结构型式:循环式 ;批处理量:20t;热源型式:非燃煤型 | 结构型式：批式循环；干燥方式：间接加热；干燥工艺：横流；烘干机机体外形尺寸(长*宽*高)mm：2194*2265*11780；批处理量(t)：20；干燥段数量（个）：1；缓苏段数量（个）：13；干燥段总高度（mm）：1220；缓苏段总高度（mm）：8540；烘干机总功率（kw）：13.15； | 33800元 | 33800.00 | 13.15 | 购机补贴(通用类) | T202200430509 | 2027-09-01 | 湖南省 | 评阅通过
775 | 粮油糖初加工机械 | 粮食初加工机械 | 谷物（粮食）干燥机 | 批处理量20-30t循环式谷物烘干机 | 湖南省农友盛泰农业科技有限公司 | 批式循环谷物干燥机 | 5H-20A | 主电机（热风机）功率（kW）：11；型号：4-68-7.3A型离心通风机；制造商：威海泰富西玛电机有限公司。热风炉型号名称：5LS-240型生物质热风；热风炉燃料种类：生物质颗粒；热风炉制造商：湖南省农友盛泰农业科技有限公司 | 结构型式:循环式 ;批处理量:20t;热源型式:非燃煤型 | 型号名称：5H-20A型批式循环谷物干操机 ;结构型式 :循环式 ；干燥方式：间接加热 ；烘干机机体外形尺寸(长X宽X高：2980X2380X9800mm;批处理量: 20T;干燥速率：≥0.5 %/h ; 干燥段高度 ：2500mm ;暖苏段高度：6000mm ;有效容积：37.2 m³;热风温度范围：50-90℃; 排粮电机功率：0.75kw ;提升机生产率：20t/h ;提升机电机功率:2.2 kw;热风机数量：1；热风机型号名称：4-68-7.3A型离心通风机 ;热风机转速 ：1450 r/min；热风机风压：1220~1550 Pa；热风机流量：18650-23510 m ³ /h；热风机电机功率：11kw； 烘干机电机总功率：15.8kw； 热风炉型号名称：5LS-240型生物质热风炉； 热风炉燃料种类：生物质颗粒； 热风护引烟风机型号名称：Y5-47型引风机； 热风炉引烟风机电机功率：0.37kw； 热风炉热功率（输出热量) ：862752 kg/h、206400 kcal/h | 33800元 | 33800.00 | 15.8 | 购机补贴(通用类) | T202143430050 | 2026-04-05 | 湖南省 | 评阅通过
776 | 粮油糖初加工机械 | 粮食初加工机械 | 谷物（粮食）干燥机 | 批处理量20-30t循环式谷物烘干机 | 湖南省农友盛泰农业科技有限公司 | 批式循环谷物干燥机 | 5HL-20 | 主电机（热风机）功率（kW）：11；型号：4-68-7.3A型离心通风机；制造商：威海泰富西玛电机有限公司。热风炉型号名称：5LS-240型生物质热风；热风炉燃料种类：生物质颗粒；热风炉制造商：湖南省农友盛泰农业科技有限公司 | 结构型式:循环式 ;批处理量:20t;热源型式:非燃煤型 | 型号名称：5HL-20型批式循环谷物干操机 ;结构型式 :循环式 ；干燥方式：间接加热 ；烘干机机体外形尺寸(长X宽X高：2980X2380X11165mm;批处理量: 20T;干燥速率：0.5-1.2%/h ; 干燥段高度 ：2000mm ;暖苏段高度：5300mm ;有效容积：39.3 m³;热风温度范围：50-80℃; 排粮电机功率：0.75kw ;提升机生产率：20t/h ;提升机电机功率:2.2 kw;热风机数量：1；热风机型号名称：4-73-6.5A型离心通风机 ;热风机转速 ：1450 r/min；热风机风压：1150~1300 Pa；热风机流量：15400-19000 m ³ /h；热风机电机功率：5.5kw； 烘干机电机总功率：10.3kw； 热风炉型号名称：5LS-240型生物质热风炉； 热风炉燃料种类：生物质颗粒； 热风护引烟风机型号名称：Y5-47型引风机； 热风炉引烟风机电机功率：0.37kw； 热风炉热功率（输出热量) ：862752 kg/h、206400 kcal/h | 33800元 | 33800.00 | 10.3 | 购机补贴(通用类) | T202043430261 | 2025-12-30 | 湖南省 | 评阅通过
777 | 粮油糖初加工机械 | 粮食初加工机械 | 谷物（粮食）干燥机 | 批处理量20-30t循环式谷物烘干机 | 湖南湘源金穗智能装备有限公司(原：双峰县湘源金穗收割机制造有限公司) | 批式循环谷物干燥机 | 5H-20 | 排粮电机型号：CV-3型齿轮减速用三相异步电动机;标定功率：0.2KW;制造商：苏州城邦减速电机制造有限公司；提升电机机型号：YX3-112M-6，标定功率：2.2KW,制造商：无锡卓力电机有限公司；热风机型号：SHGF-670型离心风机机，标定功率：4KW,生产厂家：浙江四合风机有限公司；热风炉引烟电机型号：YE2-112M-2.2KW引烟风机,标定功率：1.5KW,制造商:无锡卓力电机有限公司；热风炉型号：5LS-260型热风炉，生产厂家：湖南湘源金穗智能装备有限公司 | 结构型式:循环式 ;批处理量:20t;热源型式:非燃煤型 | 结构型式：循环式；干燥方式：间接加热；干燥机机体外形尺寸（长×宽×高）mm：2200×2200×9600；干燥段高度：1220mm；缓苏段高度：6710mm；热风机型号：SHGF-670型混流式风机；热风机数量：1台；热风电机功率：4.0kW；燃烧器型号名称：/；燃烧器型式：/；燃烧器燃料种类：/；排粮电机功率：0.2KW；安全装置(根据机型选择填写）：循环式烘干机设置满粮报警装置、热风温度超温报警装置、开机前警示装置、粮位观察孔或料位显示监控装置，电控系统设置过载和漏电保护装置。 | 33800元 | 33800.00 | 8.2 | 购机补贴(通用类) | T202043430258 | 2025-12-30 | 湖南省 | 评阅通过
778 | 粮油糖初加工机械 | 粮食初加工机械 | 谷物（粮食）干燥机 | 批处理量20-30t循环式谷物烘干机 | 杞县五丰粮食机械有限公司 | 粮食烘干机 | 5XH-20 | 主电机（最大功率电机）功率：5.5kW；型号：SWF系列V-7A#；制造商：上虞市精益风机设备有限公司。热风炉型号名称：WF8HXL型燃油热风炉；热风炉燃料种类：油；热风炉制造商：杞县五丰粮食机械有限公司 | 结构型式:循环式 ;批处理量:20t;热源型式:非燃煤型 | 型号名称：5XH-20型粮食烘干机；结构型式：批式循环；干燥方式：间接加热；干燥工艺：混流；烘干机机体外形尺寸（长x宽x高）mm:2060x2300x10250；干燥段数量：1个；缓苏段数量：14个；干燥段总高度：1250mm;缓苏段总高度：7700mm；热风机数量：1个；热风机型号名称:SWF系列V-7A#高效轴流式通风机；热风机电机功率：5.5kW；排粮电机功率：0.4kW；提升设备生产率：10~14t/h | 33800元 | 33800.00 | 11.65 | 购机补贴(通用类) | T202200430508 | 2027-09-01 | 河南省 | 评阅通过
779 | 粮油糖初加工机械 | 粮食初加工机械 | 谷物（粮食）干燥机 | 批处理量20-30t循环式谷物烘干机 | 杞县五丰粮食机械有限公司 | 谷物干燥机 | 5XH-22 | 主电机（最大功率电机）功率：5.5kW；型号：SWF系列V-7A#；制造商：上虞市精益风机设备有限公司。热风炉型号名称：WF8HXL型燃油热风炉；热风炉燃料种类：油；热风炉制造商：杞县五丰粮食机械有限公司 | 结构型式:循环式 ;批处理量:22t;热源型式:非燃煤型 | 结构型式：循环式；干燥方式：间接加热；烘干机机体外形尺寸（长×宽×高）：2360mm×2300mm×9710mm；干燥段数量：1个；缓苏段数量：13个；干燥段高度：1250mm;缓苏段数量：7150mm;热风机数量：1个；热风机型号名称：SWF系列V-7A#高效轴流式通风机；热风机电机功率：5.5kW；排粮电机功率：0.4kW；提升设备生产率：10-14t/h。 | 33800元 | 33800.00 | 11.95 | 购机补贴(通用类) | T202200430505 | 2027-09-01 | 河南省 | 评阅通过
780 | 粮油糖初加工机械 | 粮食初加工机械 | 谷物（粮食）干燥机 | 批处理量20-30t循环式谷物烘干机 | 山东优诺科农业机械制造有限公司 | 移动式粮食干燥机 | 5HYNK-9310 | 主电机（最大功率电机）功率（kW）：45；型号：BND710GM；制造商：诸城开元节能科技有限公司。提供热源设备型号名称：PG70全自动燃烧机；热源燃料种类：燃油；热源制造商：山东优诺科农业机械制造有限公司 | 结构型式:循环式 ;批处理量:21t;热源型式:非燃煤型 | 结构型式：循环式；干燥方式：间接加热；烘干机机体外形尺寸（长×宽×高）mm：3020×3020×7120；干燥段数量：1个；缓苏段数量：1个；冷却段高度：/；干燥段高度：2600mm；热风机型号：BND710GM双进风离心风机；热风机数量：1个；热风电机功率：45kW；冷却风机型号名称：/；冷却风机数量：/；冷却风机电机功率：/；排粮电机功率：/kW；提升机生产率：60th。 | 33800元 | 33800.00 | 49.5 | 购机补贴(通用类) | T202200230396 | 2027-09-01 | 山东省 | 评阅通过
781 | 粮油糖初加工机械 | 粮食初加工机械 | 谷物（粮食）干燥机 | 批处理量30t及以上循环式谷物烘干机 | 河南躬耕机械有限公司 | 循环式谷物烘干机 | 5HX-35 | 主电机（最大功率电机）功率（kW）：7.5；型号：CRF/L8S-4型谷物烘烤专用耐高温风机；制造商：福建华大电机有限公司；热风炉型号名称：RG60型/RS50型燃烧器；热风炉燃料种类：燃油；热风炉制造商：河北顺华机电有限公司；热风炉燃料种类：燃气；热风炉制造商：苏州瑞纳电气科技有限公司； | 结构型式:循环式 ;批处理量:35t;热源型式:非燃煤型 | 结构型式：循环式；干燥方式：直接加热；烘干机机体外形尺寸（长×宽×高）mm：3060×2880×12150；干燥段数量：4；缓苏段数量：8；干燥段高度mm：4120；热风机数量：2；热风机型号名称 ：CRF/L8S-4型谷物烘烤专用耐高温风机；热风机电机功率kW：7.5×2；排粮电机功率：xxx；提升机生产率 t/h：30。 | 56200元 | 56200.00 | 19.4 | 购机补贴(通用类) | T202200420495 | 2027-09-01 | 河南省 | 评阅通过
782 | 粮油糖初加工机械 | 粮食初加工机械 | 谷物（粮食）干燥机 | 批处理量30t及以上循环式谷物烘干机 | 河南躬耕机械有限公司 | 循环式谷物烘干机 | 5HX-60 | 主电机（最大功率电机）功率（kW）：11；型号：HGF-7.1A型离心式通风机；制造商：山东力诺电机有限公司。热风炉型号名称：RG120型/RS70型燃烧器；热风炉燃料种类：燃油；热风炉制造商：河北顺华机电有限公司；热风炉燃料种类：燃气；热风炉制造商：苏州瑞纳电气科技有限公司； | 结构型式:循环式 ;批处理量:60t;热源型式:非燃煤型 | 结构型式：循环式；干燥方式：直接加热；烘干机机体外形尺寸（长×宽×高）mm：3673×2880×14150；干燥段数量：5；缓苏段数量：10；干燥段高度mm：5150；热风机型号：HGF-7.1A型离心式通风机；热风机数量：2；热风电机功率：11×2kW；提升机生产率 t/h：35。 | 56200元 | 56200.00 | 29.9 | 购机补贴(通用类) | T202200420494 | 2027-09-01 | 河南省 | 评阅通过
783 | 粮油糖初加工机械 | 粮食初加工机械 | 谷物（粮食）干燥机 | 批处理量30t及以上循环式谷物烘干机 | 湖南省农友盛泰农业科技有限公司 | 批式循环谷物干燥机 | 5H-32A | 主电机（热风机）功率（kW）：11；型号：4-68-7.3A型离心式通风机；制造商：威海泰富西玛电机有限公司。热风炉型号名称：5LS-360型生物质热风；热风炉燃料种类：生物质颗粒；热风炉制造商：湖南省农友盛泰农业科技有限公司 | 结构型式:循环式 ;批处理量:32t;热源型式:非燃煤型 | 规格型号：5H-32A；干燥方式：间接加热；干燥机外形尺寸（长×宽×高）（mm）：4080*2380*9550；处理量（t/）：≥32；干燥速率：0.2-0.8%/h;干燥段数量/高度：3/500、1/120(个/mm)；装机容量：58.4mˆ3;缓苏段高度：5880mm;热风范围温度：60-75℃；热风机：数量：1台；型号名称：4-68-7.3A型离心式通风机;转速：1450r/min;风压：1167-1710Pa；流量：18700-24000mˆ3/h;电机功率：11KW；热风炉/燃烧器等：型号名称：5LS-360生物质成型燃料热风炉；炉排型式：固定式，换热器型式：列管式；引烟风机型号：Y5-47;引烟风机转速：2800r/min;引烟风机流量：660mˆ3/h；引烟风机电机功率：0.55KW；热功率：1200000KJ/h;燃料种类：生物质颗粒；加热方式：间接式；排粮电机功率：1.5KW;提升机生产率：30t/h;提升机电机功率：2.2KW. | 56200元 | 56200.00 | 19.2 | 购机补贴(通用类) | 湘20180305003 | 2022-12-31 | 湖南省 | 评阅通过
784 | 粮油糖初加工机械 | 粮食初加工机械 | 谷物（粮食）干燥机 | 批处理量30t及以上循环式谷物烘干机 | 湖南湘源金穗智能装备有限公司(原：双峰县湘源金穗收割机制造有限公司) | 批式循环谷物干燥机 | 5H-30 | 提升机型号：YE2-100L2-4型三相异步电动机;标定功率：3KW;制造商：台州市上阳电机有限公司；热风机型号：SHGF-670型混流式风机;标定功率：4KW;制造商：绍兴上虞华成风机有限公司；热风炉引烟电机型号：LSHG-4.5B型混流风机,标定功率：1.5KW,制造商：任丘市凯佰机电有限公司；热风炉型号：5LS-360型热风炉：生产厂家：湖南湘源金穗智能装备有限公司； | 结构型式:循环式 ;批处理量:30t;热源型式:非燃煤型 | 1.型号名称：5H-30型批式循环谷物干燥机；2.结构型式：循环式；3.干燥方式：间接加热；4.烘干机机体外形尺寸（长×宽×高）：2960×2570×10800mm;5.批处理量：30t;6.干燥速率：0.2-0.8%/h;7.干燥段高度：1500mm;8.缓苏段高度：7910mm;9.有效容积：56.4m³；10.热风温度范围：40-80℃：11.排粮电机功率：0.4KW;12.提升机生产率：10-20t/h;13.提升机电机功率：3KW;14.热风机数量：2个；15.热风机型号名称：SHGF-670型混流式风机；16.热风机转速：1440r/min;17.热风机风压：400-650pa;18.热风机流量：9000-12500m³/h;19.热风机电机功率：4KW;20.烘干机电机总功率：17.8KW;21.热风炉型号名称：5LS-360型生物质成型燃料热风炉；22.热风炉燃料种类：生物质；23.热风炉引烟风机型号名称：LSHG-4.5B型混流风机;24.热风炉引烟风机电机功率：1.5KW;25.热风炉热功率(输出热量）300000Kcal/h | 56200元 | 56200.00 | 17.8 | 购机补贴(通用类) | T201943430060 | 2024-12-19 | 湖南省 | 评阅通过
785 | 粮油糖初加工机械 | 粮食初加工机械 | 谷物（粮食）干燥机 | 批处理量30t及以上循环式谷物烘干机 | 滑县宏鑫机械有限公司 | 循环式谷物干燥机 | 5HX-32 | 主电机（最大功率电机）功率（kW）：7.5；型号：XTT-8A型离心式通风机；制造商：福建华大电机有限公司；热风炉型号名称：RS44型燃烧器；热风炉燃料种类：燃油/燃气；利雅路股份公司； | 结构型式:循环式 ;批处理量:32t;热源型式:非燃煤型 | 结构型式：循环式；干燥方式：直接加热；烘干机机体外形尺寸（长×宽×高）mm：2850×3060×11500；干燥段数量：3；缓苏段数量：9；干燥段高度mm：2700；热风机型号：XTT-8A型离心式通风机；热风机数量：2；热风电机功率：15（7.5×2）kW；提升机生产率 t/h：40。 | 56200元 | 56200.00 | 20.5 | 购机补贴(通用类) | T202200420249 | 2027-07-05 | 河南省 | 评阅通过
786 | 粮油糖初加工机械 | 粮食初加工机械 | 谷物（粮食）干燥机 | 批处理量30t及以上循环式谷物烘干机 | 江苏谷田机械科技有限公司 | 谷物干燥机 | 5H-30D | （1）热风机电机：型号YE2-132S-4 ；功率5.5 ；数量2 ；生产厂家：上海力崎机电有限公司 （2）提升机电机：型号BWD2-23-3KW；功率3.7；数量1 ；生产厂家：南京尤顿电机有限公司 （3）撒粮盘电机：型号CV28-400W-13；功率0.55 ；数量1；生产厂家：台湾台邦电机工业集团有限公司 （4）排粮轮电机：型号CV28-200-1500；功率0.2；数量2 ；生产厂家：浙江利邦智能传动有限公司 （5）报警器：型号SR3-10F；功率0.275；数量2；生产厂家：上海思派电子科技有限公司 | 结构型式:循环式 ;批处理量:30t;热源型式:非燃煤型 | 30D： 结构型式：批式循环式； 干燥方式：间接加热； 烘干机机体外形尺寸（长×宽×高）mm：3340*2595*13510mm； 干燥段数量：1个； 缓苏段数量：1个； 干燥段高度：2652；缓苏段高度：7000； 热风机型号：4-72型离心风机；热风机数量：2；送风型式：负压； 热风电机功率：5.5KW； 提升机设备生产率：40t/h； 烘干机电机总功率16.2KW | 56200元 | 56200.00 | 16.2 | 购机补贴(通用类) | T202232320199 | 2027-09-29 | 江苏省 | 评阅通过
787 | 粮油糖初加工机械 | 粮食初加工机械 | 谷物（粮食）干燥机 | 处理量100t/d及以上连续式谷物烘干机 | 河南躬耕机械有限公司 | 连续式谷物烘干机 | 5HL-100 | 主电机（最大功率电机）功率（kW）：37；型号：4-72-8C型离心式通风机；制造商：浙江兴益风机电器有限公司。热风炉型号名称：RG120型/RS130型燃烧器；热风炉燃料种类：燃油；热风炉制造商：河北顺华机电有限公司；热风炉燃料种类：燃气；热风炉制造商：苏州瑞纳电气科技有限公司； | 结构型式:连续式 ;处理量:100t/d;热源型式:非燃煤型 | 结构型式：连续式；干燥方式：直接加热；烘干机机体外形尺寸（长×宽×高）mm：2630×2430×15100；干燥段数量：6；缓苏段数量：1；冷却段高度 mm：1230；干燥段高度 mm：7380；热风机型号：4-72-8C型离心式通风机；热风机数量：1；热风电机功率：37kW；冷却风机型号名称：4-72-6.3A型离心式通风机；冷却风机数量：1；冷却风机电机功率：5.5 kW；排粮电机功率：0.4kW； | 80500元 | 80500.00 | 48 | 购机补贴(通用类) | T202200420500 | 2027-09-01 | 河南省 | 评阅通过
788 | 粮油糖初加工机械 | 粮食初加工机械 | 谷物（粮食）干燥机 | 处理量100t/d及以上连续式谷物烘干机 | 河南躬耕机械有限公司 | 连续式谷物烘干机 | 5HL-120 | 主电机（最大功率电机）功率（kW）：37；型号：4-72-8C型离心式通风机；制造商：浙江兴益风机电器有限公司。热风炉型号名称：RG120型/RS130型燃烧器；热风炉燃料种类：燃油；热风炉制造商：河北顺华机电有限公司；热风炉燃料种类：燃气；热风炉制造商：苏州瑞纳电气科技有限公司； | 结构型式:连续式 ;处理量:120t/d;热源型式:非燃煤型 | 结构型式：连续式；干燥方式：直接加热；烘干机机体外形尺寸（长×宽×高）mm：2630×2430×17560；干燥段数量：8；缓苏段数量：1；冷却段高度mm：1230；干燥段高度mm：9840；热风机型号：4-72-8C型离心式通风机；热风机数量：1；热风电机功率：37kW；冷却风机型号名称：4-72-6.3A型离心式通风机；冷却风机数量：1；冷却风机电机功率：5.5kW；排粮电机功率：1.5kW； | 80500元 | 80500.00 | 48 | 购机补贴(通用类) | T202200420499 | 2027-09-01 | 河南省 | 评阅通过
789 | 粮油糖初加工机械 | 粮食初加工机械 | 谷物（粮食）干燥机 | 处理量100t/d及以上连续式谷物烘干机 | 河南躬耕机械有限公司 | 连续式谷物烘干机 | 5HL-150 | 主电机（最大功率电机）功率（kW）：37；型号：4-72-8C型离心式通风机；制造商：浙江兴益风机电器有限公司。热风炉型号名称：RG120型/RS130型燃烧器；热风炉燃料种类：燃油；热风炉制造商：河北顺华机电有限公司；热风炉燃料种类：燃气；热风炉制造商：苏州瑞纳电气科技有限公司； | 结构型式:连续式 ;处理量:150t/d;热源型式:非燃煤型 | 结构型式：连续式；干燥方式：直接加热；烘干机机体外形尺寸（长×宽×高）mm：2630×2430×18800；干燥段数量：9；缓苏段数量：1；冷却段高度mm：1230；干燥段高度 mm：11070；1号热风机型号：4-72-8C型离心式通风机；热风机数量：2；热风电机功率：37kW；2号热风机型号：4-72-8C型离心式通风机；热风电机功率：22kW；冷却风机型号名称：4-72-6.3A型离心式通风机；冷却风机数量：1；冷却风机电机功率kW：7.5； | 80500元 | 80500.00 | 75.5 | 购机补贴(通用类) | T202200420498 | 2027-09-01 | 河南省 | 评阅通过
790 | 粮油糖初加工机械 | 粮食初加工机械 | 谷物（粮食）干燥机 | 处理量100t/d及以上连续式谷物烘干机 | 河南躬耕机械有限公司 | 连续式谷物烘干机 | 5HL-200 | 主电机（最大功率电机）功率（kW）：37；型号：4-72-8C型离心式通风机；制造商：浙江兴益风机电器有限公司；热风炉型号名称：RG240型/RS190型燃烧器；热风炉燃料种类：燃油；热风炉制造商：河北顺华机电有限公司；热风炉燃料种类：燃气；热风炉制造商：苏州瑞纳电气科技有限公司； | 结构型式:连续式 ;处理量:200t/d;热源型式:非燃煤型 | 结构型式：连续式；干燥方式：直接加热；烘干机机体外形尺寸（长×宽×高）mm：3200×3000×18250；干燥段数量：9；缓苏段数量：1；冷却段高度mm：1260；干燥段高度mm：11340；热风机型号：4-72-8C型离心式通风机；热风机数量：3；热风电机功率：37×2kW；热风机型号：4-72-8C型离心式通风机；热风电机功率：22kW；冷却风机型号名称：4-72-6.8A型离心式通风机；冷却风机数量：1；冷却风机电机功率kW：11； | 80500元 | 80500.00 | 116 | 购机补贴(通用类) | T202200420497 | 2027-09-01 | 河南省 | 评阅通过
791 | 粮油糖初加工机械 | 粮食初加工机械 | 谷物（粮食）干燥机 | 处理量100t/d及以上连续式谷物烘干机 | 河南躬耕机械有限公司 | 连续式谷物烘干机 | 5HL-300 | 主电机（最大功率电机）功率（kW）：45；型号：4-72-10C型离心式通风机；制造商：浙江兴益风机电器有限公司。热风炉型号名称：RG360型/RS310型燃烧器；热风炉燃料种类：燃油；热风炉制造商：河北顺华机电有限公司；热风炉燃料种类：燃气；热风炉制造商：苏州瑞纳电气科技有限公司； | 结构型式:连续式 ;处理量:300t/d;热源型式:非燃煤型 | 结构型式：连续式；干燥方式：直接加热；烘干机机体外形尺寸（长×宽×高）mm：4200×3000×22030；干燥段数量：9；缓苏段数量：2；冷却段高度mm：2520；干燥段高度mm：11400；热风机数量：3；1 号热风机型号名称：4-72-10C型离心式通风机；1 号热风机电机功率 kW：45；2 号热风机型号名称 ：4-72-8C型离心式通风机；2 号热风机电机功率 kW：37；3 号热风机型号名称：4-72-8C型离心式通风机；3 号热风机电机功率kW：22；冷却风机型号名称：4-72-8C型离心式通风机；冷却风机数量：1；冷却风机电机功率：22kW； | 80500元 | 80500.00 | 140 | 购机补贴(通用类) | T202200420496 | 2027-09-01 | 河南省 | 评阅通过
792 | 粮油糖初加工机械 | 粮食初加工机械 | 谷物（粮食）干燥机 | 处理量100t/d及以上连续式谷物烘干机 | 河南润安机械有限公司 | 连续式谷物干燥机 | 5HL-120A | 主电机（最大功率电机）功率（kW）：37；型号：YE2-225S-4；制造商：老周口燎原电机厂。热风炉型号名称：5L-10型燃气热风炉；热风炉燃料种类：燃气；热风炉制造商：仼丘市恒通热能设备厂 | 结构型式:连续式 ;处理量:120t/d;热源型式:非燃煤型 | 结构型式：连续式；干燥方式：直接加热；烘干机机体外形尺寸（长×宽×高）mm：3100×2900×16100；干燥段数量：1；缓苏段数量：1；冷却段高度：920；干燥段高度：7340；热风机型号：4-72№.10C型离心式通风机；热风机数量：1；热风电机功率：37kW；冷却风机型号名称：4-72№.4A型离心式通风机；冷却风机数量：1；冷却风机电机功率：5.5kW；排粮电机功率：0.75kW； | 80500元 | 80500.00 | 50.75 | 购机补贴(通用类) | T202200420246 | 2027-07-05 | 河南省 | 评阅通过
793 | 粮油糖初加工机械 | 粮食初加工机械 | 谷物（粮食）干燥机 | 处理量100t/d及以上连续式谷物烘干机 | 河南晟鸿农业机械有限公司 | 连续式谷物干燥机 | 5HL-150A | 主电机（最大功率电机）功率（kW）：30；型号：4-72-8C型离心风机；制造商：河北津鼓环保机械制造有限公司。热风炉型号名称：AR-190型燃烧器；热风炉燃料种类：燃油；热风炉制造商：任丘市奥锐热能设备有限公司； | 结构型式:连续式 ;处理量:150t/d;热源型式:非燃煤型 | 结构型式：连续式；干燥方式：直接加热；烘干机机体外形尺寸（长×宽×高）mm：2400×2400×18900；干燥段数量：6；缓苏段数量：2；冷却段高度：1270；干燥段高度：7260；热风机数量：2；1号热风机型号：4-72-8C型离心风机；热风电机功率：30kW；2号热风机型号：4-72-8C型离心风机；热风电机功率：22kW；冷却风机型号名称：4-72-7A型离心风机；冷却风机数量：1；冷却风机电机功率：7.5kW；排粮电机功率：1.5kW； | 80500元 | 80500.00 | 66.5 | 购机补贴(通用类) | T202200520829 | 2027-11-07 | 河南省 | 评阅通过
794 | 粮油糖初加工机械 | 粮食初加工机械 | 谷物（粮食）干燥机 | 处理量100t/d及以上连续式谷物烘干机 | 河南晟鸿农业机械有限公司 | 连续式谷物干燥机 | 5HL-500 | 主电机（最大功率电机）功率（kW）：55；型号：4-73-11D型离心风机；制造商：河北津鼓环保机械制造有限公司。热风炉型号名称：AR-600型燃烧器；热风炉燃料种类：燃油；热风炉制造商：任丘市奥锐热能设备有限公司； | 结构型式:连续式 ;处理量:500t/d;热源型式:非燃煤型 | 结构型式：连续式；干燥方式：直接加热；烘干机机体外形尺寸（长×宽×高）mm：3500×4000×26800；干燥段数量：9；缓苏段数量：4；冷却段高度：2540；干燥段高度：11430；热风机数量：3；1号热风机型号：4-73-11D型离心风机；热风电机功率：55kW；2号热风机型号：4-73-11D型离心风机；热风电机功率：55kW；3号热风机型号：4-73-11D型离心风机；热风电机功率：45kW；冷却风机型号名称：4-72-10C型离心风机；冷却风机数量：1；冷却风机电机功率：37kW；排粮电机功率：2.2kW； | 80500元 | 80500.00 | 205.2 | 购机补贴(通用类) | T202200520830 | 2027-11-07 | 河南省 | 评阅通过
795 | 粮油糖初加工机械 | 粮食初加工机械 | 谷物（粮食）干燥机 | 处理量100t/d及以上连续式谷物烘干机 | 滑县宏鑫机械有限公司 | 连续式谷物干燥机 | 5HL-120 | 主电机（最大功率电机）功率（kW）：37kW；型号：4-72-8C型离心式通风机；制造商：河南富华机械厂。热风炉型号名称：RS130型燃烧器；热风炉燃料种类：燃气/燃油；热风炉制造商：利雅路股份公司； | 结构型式:连续式 ;处理量:120t/d;热源型式:非燃煤型 | 结构型式：连续式；干燥方式：直接加热；烘干机机体外形尺寸（长×宽×高）mm：2300×2300×15700；干燥段数量：5；缓苏段数量：2；冷却段高度mm：1270；干燥段高度mm：7890；热风机型号：4-72-8C型离心式通风机；热风机数量：1；热风电机功率：37kW；冷却风机型号名称：4-72-6A型离心式通风机；冷却风机数量：1；冷却风机电机功率：4kW； | 80500元 | 80500.00 | 46.5 | 购机补贴(通用类) | T202200420248 | 2027-07-05 | 河南省 | 评阅通过
796 | 粮油糖初加工机械 | 粮食初加工机械 | 谷物（粮食）干燥机 | 处理量100t/d及以上连续式谷物烘干机 | 滑县中驰机械设备有限公司 | 连续式谷物干燥机 | 5HL-100 | 主电机（最大功率电机）功率（kW）：37kw；型号：4-72-8C型离心风机；制造商：新乡市红阳机械有限公司。热风炉型号名称：OLT70T型燃烧器；热风炉燃料种类：燃气、燃油；热风炉制造商：河南恒通热能设备有限公司 | 结构型式:连续式 ;处理量:100t/d;热源型式:非燃煤型 | 1、 型号名称：5HL-100型连续式粮食干燥机， 2、 结构型式：连续式， 3、 干燥方式：直接加热， 4、 干燥工艺：横流、逆流 5、 烘干机机体外形尺寸（长*宽*高）：2400mm×2400mm×14400mm, 6、 处理量：100t/d， 7、 降水幅度：稻谷≥3%、小麦≥3.5%、玉米≥5%， 8、 批处理量：/， 9、 降水速度：/， 10、 干燥段数量：5个， 11、 缓苏段数量：2个， 12、 干燥段总高度：6350mm， 13、 缓苏段总高度：2540mm， 14、 冷却段高度：1270mm， 15、 有效容积：60.4m³， 16、 热风温度范围：50~160°C， 17、 热风机数量：1个， 18、 热风机送风型式：负压， 19、 1号热风机型号名称：4-72-8C型离心风机 ， 20、 1号热风机电机功率：37KW， 21、 2号热风机型号名称：/， 22、 2号热风机电机功率：/， 23、 3号热风机型号名称：/， 24、 3号热风机电机功率：/, 25、 冷却风机数量：1个， 26、 冷却风机型号名称：4-72-6A型离心风机 ， 27、 冷却风机电机功率：4KW， 28、 烘干机电机总功率：46.5kW， 29、 热源形式（燃煤/燃油/燃气/耗电）：燃气/燃油， 30、 提供热源的设备型号名称：OLT70T型燃烧器 ， 31、 热源热功率（输出热量）：≥1.2×107（2.9×106） , 32、 提升设备生产率：/. | 80500元 | 80500.00 | 46.5 | 购机补贴(通用类) | T202200420250 | 2027-07-05 | 河南省 | 评阅通过
797 | 粮油糖初加工机械 | 粮食初加工机械 | 谷物（粮食）干燥机 | 处理量100t/d及以上连续式谷物烘干机 | 滑县中驰机械设备有限公司 | 连续式谷物干燥机 | 5HL-200 | 主电机（最大功率电机）功率（kW）：37kw；型号：4-72-8C型离心风机；制造商：新乡市红阳机械有限公司。热风炉型号名称：RS250型燃烧器；热风炉燃料种类：燃气、燃油；热风炉制造商：河南恒通热能设备有限公司 | 结构型式:连续式 ;处理量:200t/d;热源型式:非燃煤型 | 1、 型号名称：5HL-200型连续式谷物干燥机， 2、 结构型式：连续式， 3、 干燥方式：直接加热， 4、 干燥工艺：横流、逆流 5、 烘干机机体外形尺寸（长*宽*高）：2900mm×2900mm×18200mm, 6、 处理量：200t/d， 7、 降水幅度：稻谷≥3%、小麦≥3.5%、玉米≥5%， 8、 批处理量：/， 9、 降水速度：/， 10、 干燥段数量：6个， 11、 缓苏段数量：3个， 12、 干燥段总高度：7620mm， 13、 缓苏段总高度：3810mm， 14、 冷却段高度：2540mm， 15、 有效容积：119m³， 16、 热风温度范围：50~160°C， 17、 热风机数量：2个， 18、 热风机送风型式：负压， 19、 1号热风机型号名称：4-72-8C型离心风机 ， 20、 1号热风机电机功率：37KW， 21、 2号热风机型号名称：4-72-8C型离心风机， 22、 2号热风机电机功率：37KW， 23、 3号热风机型号名称：/， 24、 3号热风机电机功率：/, 25、 冷却风机数量：1个， 26、 冷却风机型号名称：4-73-8C型离心风机， 27、 冷却风机电机功率：15KW， 28、 烘干机电机总功率：96.7kW， 29、 热源形式（燃煤/燃油/燃气/耗电）：燃气/燃油， 30、 提供热源的设备型号名称：RS250型燃烧器， 31、 热源热功率（输出热量）：≥1.0×107（2.4×106）, 32、 提升设备生产率：/. | 80500元 | 80500.00 | 96.7 | 购机补贴(通用类) | T202200420251 | 2027-07-05 | 河南省 | 评阅通过
798 | 粮油糖初加工机械 | 粮食初加工机械 | 谷物（粮食）干燥机 | 处理量100t/d及以上连续式谷物烘干机 | 滑县中驰机械设备有限公司 | 连续式谷物干燥机 | 5HL-300 | 主电机（最大功率电机）功率（kW）：37kw；型号：4-73-9D型离心风机；制造商：新乡市红阳机械有限公司。热风炉型号名称：RS250型燃烧器；热风炉燃料种类：燃气、燃油；热风炉制造商：河南恒通热能设备有限公司 | 结构型式:连续式 ;处理量:300t/d;热源型式:非燃煤型 | 1、 型号名称：5HL-300型连续式谷物干燥机， 2、 结构型式：连续式， 3、 干燥方式：直接加热， 4、 干燥工艺：横流、逆流 5、 烘干机机体外形尺寸（长*宽*高）：2900mm×2900mm×25500mm, 6、 处理量：300t/d， 7、 降水幅度：稻谷≥3%、小麦≥3.5%、玉米≥5%， 8、 批处理量：/， 9、 降水速度：/， 10、 干燥段数量：10个， 11、 缓苏段数量：3个， 12、 干燥段总高度：12700mm， 13、 缓苏段总高度：3810mm， 14、 冷却段高度：2540mm， 15、 有效容积：160m³， 16、 热风温度范围：50~160°C， 17、 热风机数量：3个， 18、 热风机送风型式：负压， 19、 1号热风机型号名称：4-73-9D型离心风机 ， 20、 1号热风机电机功率：37KW， 21、 2号热风机型号名称：4-73-9D型离心风机， 22、 2号热风机电机功率：30KW， 23、 3号热风机型号名称：4-73-9D型离心风机， 24、 3号热风机电机功率：30KW, 25、 冷却风机数量：1个， 26、 冷却风机型号名称：4-73-8C型离心风机， 27、 冷却风机电机功率：18.5KW， 28、 烘干机电机总功率：126kW， 29、 热源形式（燃煤/燃油/燃气/耗电）：燃气/燃油， 30、 提供热源的设备型号名称：RS250型燃烧器， 31、 热源热功率（输出热量）：≥1.2×107（2.9×106）≥6.3×107（1.5×107）， 32、 提升设备生产率：/. | 80500元 | 80500.00 | 126 | 购机补贴(通用类) | T202200420252 | 2027-07-05 | 河南省 | 评阅通过
799 | 粮油糖初加工机械 | 粮食初加工机械 | 谷物（粮食）干燥机 | 处理量100t/d及以上连续式谷物烘干机 | 开原凯丰粮食烘干设备有限公司 | 粮食干燥机 | HG-200T | 主电机（最大功率电机）功率（kW）：30kW；型号：Y4-73-9D；制造商：开原凯丰粮食烘干设备有限公司。热风炉型号名称：RFL-4（4吨链带式链条炉排）；热风炉燃料种类：煤、生物质颗粒；热风炉制造商：开原凯丰粮食烘干设备有限公司。 | 结构型式:连续式 ;处理量:200t/d;热源型式:非燃煤型 | 结构型式：连续式；干燥方式：间接加热；干燥工艺：混流；烘干机机体外形尺寸：3000*3000*24200mm；处理量：200t/d；降水幅度：5%～15%；干燥段数量：3个；缓苏段数量：3个；干燥段总高度：14400mm；缓苏段总高度：2700mm；冷却段高度：2700mm；有效容积：118.6m³；热风温度范围：110～140℃；热风机数量：3个；热风机送风型式：负压；热风机型号名称：Y4-73-9D通风机、Y4-73-9D通风机和Y4-73-8D通风机；热风机电机功率：30kW、22kW和22kW；冷却风机数量：1个；冷却风机型号名称：4-72-8C通风机；冷却风机电机功率：22kW；烘干机电机总功率：140.8kW；热源型式：煤、生物质颗粒；提供热源的设备型号名称：RFL-4（4吨链带式链条炉排）；热源热功率：9.84×10^6（2.4×10^6） | 80500元 | 80500.00 | 140.8 | 购机补贴(通用类) | T20222121036 | 2027-07-14 | 辽宁省 | 评阅通过
800 | 粮油糖初加工机械 | 粮食初加工机械 | 谷物（粮食）干燥机 | 3-5t平床式谷物烘干机 | 广西平乐杨帆农业科技有限公司 | 平床式谷物烘干机 | 5HS-3 | 主电机功率（最大功率电机）（KW）：0.75，型号：GKF/B5-4，制造商：福建华大电机有限公司，热风炉型号名称：5LS-710型生物质热风炉，热风炉燃料种类：生物质颗粒，热风炉制造商：广西平乐杨帆农业科技有限公司。 | 结构型式:平床式 ;装载量:3t;热源型式:非燃煤型 | 结构型式：平床式，干燥方式：间接加热，烘干机体外形尺寸（长X宽X高）mm：4800X2600X2450，干燥段数量：1，缓苏段数量：1，干燥段高度：70mm，热风机型号：GKF/B5-4，热风机数量：6个，热风机电机功率：0.75KW | 6300元 | 6300.00 | 4.87 | 购机补贴(通用类) | T202245450071 | 2027-09-29 | 广西壮族自治区 | 评阅通过
801 | 粮油糖初加工机械 | 粮食初加工机械 | 谷物（粮食）干燥机 | 5t及以上平床式谷物烘干机 | 广西平乐杨帆农业科技有限公司 | 平床式谷物烘干机 | 5HS-5 | 主电机功率（最大功率电机）（KW）：1.1，型号：GKF/B6D-4，制造商：福建华大电机有限公司，热风炉型号名称：5LS-710型生物质热风炉，热风炉燃料种类：生物质颗粒，热风炉制造商：广西平乐杨帆农业科技有限公司。 | 结构型式:平床式 ;装载量:5t;热源型式:非燃煤型 | 结构型式：平床式，干燥方式：间接加热，烘干机体外形尺寸（长X宽X高）mm：6450X2650X2500，干燥段数量：1，缓苏段数量：1，干燥段高度：70mm，热风机型号：GKF/B6D-4，热风机数量：6个，热风机电机功率：1.1KW. | 12000元 | 12000.00 | 6.97 | 购机补贴(通用类) | T202245450070 | 2027-09-29 | 广西壮族自治区 | 评阅通过
802 | 粮油糖初加工机械 | 粮食初加工机械 | 碾米机 | 2.2kW及以上碾米机 | 四川省旭东机械制造有限公司 | 碾米机 | 6N-40 | 名称：双值电容异步电动机，型号：YL90L2，额定功率：2.2kw，额定电压：220V，额定频率：50Hz，额定电流：11.2A，额定速度：2800r/min，制造商：四川省旭东机械制造有限公司 | 配套功率:2.2kW;含电机、碾米装置:是 | 结构型式：分离式；配套动力：2.2kw;碾米辊型式：钢辊式；外形尺寸（长×宽×高）720×390×1135mm；碾米辊数量：1个；碾米辊尺寸(直径×长度）mm：40×372；碾米机外形尺寸mm：720×390×1135；上料方式/ 结构型式：人工上料；主轴转速（r/min）:1400~1600 | 280元 | 280.00 | 2.2 | 购机补贴(非通用类) | T202251510011 | 2026-12-31 | 四川省 | 评阅通过
803 | 粮油糖初加工机械 | 粮食初加工机械 | 碾米机 | 7.5kW及以上组合米机 | 遂川新瑞林机械有限公司 | 砻碾组合米机 | 6LN-15/15SF4-1 | 配套电机总功率（kW）：22.6KW； 型号：TYPE YE2-160L-4/功率：15kw*1台; TYPE YE3-112M-4功率：4KW*1台 TYPE YE2-90S-2功率：1.5kw*1台; TYPE YE2-80M2-4功率1.1kw*1台; TYPE YE2-80M2-4功率：0.75kw*1台; TYPE YE2-80M2-4功率0.25kw*1台; 制造商：江西力辉电机有限公司 | 功率:22.6kW;动力:电机 ;具备剥壳、清选、碾米、抛光功能:是 | 型号名称:6LN-15/15SF4-1型砻碾组合米机 结构型式:砻碾组合式 配套总功率:22.6KW 碾米机配套功率:15KW 碾米辊型式:砂辊式 碾米辊数量:1个 碾米辊尺寸(大端直径×长度)：Ф150mm×400mm 胶辊数量:2个 胶辊尺寸(直径×长度)：Ф223mm×152mm 主机外形尺寸（长×宽×高）:2950mm×2450mm×2800mm 碾米机主轴转速:1230r/min 上料方式:自动上料 清选型式:抛式 砻谷型式：胶辊式 谷糙分离型式：比重筛选 米糠粉碎型式：锤片式 抛光装置：有 | 6500元 | 6500.00 | 22.6 | 购机补贴(非通用类) | T202268680016 | 2027-08-14 | 江西省 | 评阅通过
804 | 粮油糖初加工机械 | 粮食初加工机械 | 碾米机 | 7.5kW及以上组合米机 | 遂川新瑞林机械有限公司 | 砻碾组合米机 | 6LN-15/15SF5 | 6LN-15/15SF5型 配套电机总功率（kW）：22.95kw 型号：TYPE YE3-160M-4/功率：15kw*1台; TYPE YE3-112M-4功率：4KW*1台 TYPE YE2-80M2-4功率1.1kw*1台; TYPE YE2-80M2-4功率：0.75kw*2台; TYPE YE3-80M2-2功率：1.1kw*1台: TYPE YE2-80M2-4功率0.25kw*1台; 制造商：江西力辉电机有限公司。 | 功率:22.95kW;动力:电机 ;具备剥壳、清选、碾米、抛光功能:是 | 型号名称:6LN-15/15SF5型砻碾组合米机 结构型式:砻碾组合式 配套总功率:22.95KW 碾米机配套功率:15KW 碾米辊型式:砂辊式 碾米辊数量:1个 碾米辊尺寸(大端直径×长度)：Ф150mm×400mm 胶辊数量:2个 胶辊尺寸(直径×长度)：Ф223mm×152mm 主机外形尺寸（长×宽×高）:3000mm×2450mm×2800mm 碾米机主轴转速:1230r/min 上料方式:自动上料 清选型式:抛式 砻谷型式：胶辊式 谷糙分离型式：比重筛选 米糠粉碎型式：锤片式 抛光装置：有 | 6500元 | 6500.00 | 22.95 | 购机补贴(非通用类) | T202268680017 | 2027-08-14 | 江西省 | 评阅通过
805 | 粮油糖初加工机械 | 粮食初加工机械 | 粮食色选机 | 执行单元数300及以下大米色选机 | 合肥美亚光电技术股份有限公司 | 大米色选机 | MSXC-120M | 无 | 执行单元数:120个 | 结构形式：溜板；层数：单层；外形尺寸（长×宽×高）mm：940×1480×1500;总执行单元数：120；单块板的执行单元数：60；传感器形式：彩色线阵CCD；额定功率：0.8kw。 | 19500元 | 19500.00 | 0.8 | 购机补贴(非通用类) | T202234340047 | 2027-07-26 | 安徽省 | 评阅通过
806 | 粮油糖初加工机械 | 粮食初加工机械 | 粮食色选机 | 执行单元数300及以下大米色选机 | 合肥美亚光电技术股份有限公司 | 大米色选机 | MSXC-240RD2 | 无 | 执行单元数:240个 | 结构形式：溜板；层数：单层；外形尺寸（长×宽×高）mm：1891×1564×2020;总执行单元数：240；单块板的执行单元数：60；传感器形式：彩色线阵CCD；额定功率：2kw(电器)。 | 19500元 | 19500.00 | 2 | 购机补贴(非通用类) | T202234340046 | 2027-07-26 | 安徽省 | 评阅通过
807 | 粮油糖初加工机械 | 粮食初加工机械 | 粮食色选机 | 执行单元数300及以下大米色选机 | 合肥纳格光电科技有限公司 | 大米色选机 | 6SXM-128 |  | 执行单元数:128个 | 产品型号6SXM-128外形尺寸(长×宽×高)1414×1536×1726执行单元数128个单块板的执行单元数64个传感器型式彩色线阵CCD额定功率1.5KW | 19500元 | 19500.00 | 1.5 | 购机补贴(非通用类) | 2019TJ300 | 2023-12-31 | 安徽省 | 评阅通过
808 | 粮油糖初加工机械 | 粮食初加工机械 | 粮食色选机 | 执行单元数300及以下大米色选机 | 合肥纳格光电科技有限公司 | 大米色选机 | 6SXM-192 |  | 执行单元数:192个 | 产品型号6SXM-192外形尺寸(长×宽×高)1724×1536×1690执行单元数192个单块板的执行单元数64个传感器型式彩色线阵CCD额定功率2.0KW | 19500元 | 19500.00 | 2.0 | 购机补贴(非通用类) | 2019TJ300 | 2023-12-31 | 安徽省 | 评阅通过
809 | 粮油糖初加工机械 | 粮食初加工机械 | 粮食色选机 | 执行单元数300及以下大米色选机 | 合肥纳格光电科技有限公司 | 大米色选机 | 6SXM-64 |  | 执行单元数:64个 | 产品型号6SXM-64外形尺寸(长×宽×高)910×1476×1629执行单元数64个单块板的执行单元数64个传感器型式彩色线阵CCD额定功率1KW | 19500元 | 19500.00 | 1 | 购机补贴(非通用类) | 2019TJ300 | 2023-12-31 | 安徽省 | 评阅通过
810 | 粮油糖初加工机械 | 粮食初加工机械 | 粮食色选机 | 执行单元数300以上大米色选机 | 合肥纳格光电科技有限公司 | 大米色选机 | 6SXM-320 |  | 执行单元数:320个 | 产品型号6SXM-320外形尺寸(长×宽×高)2400×1536×1690执行单元数320个单块板的执行单元数64个传感器型式彩色线阵CCD额定功率3KW | 30000元 | 30000.00 | 3 | 购机补贴(非通用类) | 2019TJ301 | 2023-12-31 | 安徽省 | 评阅通过
811 | 粮油糖初加工机械 | 粮食初加工机械 | 粮食色选机 | 执行单元数300以上大米色选机 | 合肥纳格光电科技有限公司 | 大米色选机 | 6SXM-384 |  | 执行单元数:384个 | 产品型号6SXM-384外形尺寸(长×宽×高)2715×1536×1690执行单元数384个单块板的执行单元数64个传感器型式彩色线阵CCD额定功率3.5KW | 30000元 | 30000.00 | 3.5 | 购机补贴(非通用类) | 2019TJ301 | 2023-12-31 | 安徽省 | 评阅通过
812 | 粮油糖初加工机械 | 粮食初加工机械 | 粮食色选机 | 执行单元数300以上大米色选机 | 合肥纳格光电科技有限公司 | 大米色选机 | 6SXM-448 |  | 执行单元数:448个 | 产品型号6SXM-448外形尺寸(长×宽×高)3060×1536×1690执行单元数448个单块板的执行单元数64个传感器型式彩色线阵CCD额定功率4KW | 30000元 | 30000.00 | 4 | 购机补贴(非通用类) | 2019TJ301 | 2023-12-31 | 安徽省 | 评阅通过
813 | 粮油糖初加工机械 | 粮食初加工机械 | 粮食色选机 | 执行单元数300以上大米色选机 | 合肥泰禾智能科技集团股份有限公司 | 大米色选机 | 6SXM-819V |  | 执行单元数:819个 | 外形尺寸(长×宽×高):5125×1450×1980(mm）；总执行单元数：819个；单块板的执行单元数：63个；额定功率(电器)：7.82kw；气源压力：0.5～0.8MPa；传感器型式：彩色线阵CCD | 30000元 | 30000.00 | 7.82 | 购机补贴(非通用类) | T202234340092 | 2027-09-26 | 安徽省 | 评阅通过
814 | 粮油糖初加工机械 | 粮食初加工机械 | 粮食色选机 | 300单元以下CCD图像传感器杂粮色选机 | 合肥美亚光电技术股份有限公司 | 杂粮色选机 | 6SXZ-120K3 | 功率：1.5kw 型号：6SXZ-120K3 制造商:合肥美亚光电技术股份有限公司 | 执行单元数:120个;传感器型式:CCD图像传感器 | 结构形式：带式；层数：单层；外形尺寸（长×宽×高）mm：3890×1730×2350;总执行单元数：120；单块板的执行单元数：60；传感器形式：彩色线阵CCD；额定功率：3.5kw。 | 19500元 | 19500.00 | 3.5 | 购机补贴(非通用类) | T202234340050 | 2027-07-26 | 安徽省 | 评阅通过
815 | 粮油糖初加工机械 | 粮食初加工机械 | 粮食色选机 | 300单元以下CCD图像传感器杂粮色选机 | 合肥美亚光电技术股份有限公司 | 杂粮色选机 | 6SXZ-240CG2 | 无 | 执行单元数:240个;传感器型式:CCD图像传感器 | 结构形式：溜板；层数：单层；外形尺寸（长×宽×高）mm：1891×1564×2020;总执行单元数：240；单块板的执行单元数：60；传感器形式：彩色线阵CCD；额定功率：2kw(电器)。 | 19500元 | 19500.00 | 2 | 购机补贴(非通用类) | T202234340048 | 2027-07-26 | 安徽省 | 评阅通过
816 | 粮油糖初加工机械 | 粮食初加工机械 | 粮食色选机 | 300单元以下CCD图像传感器杂粮色选机 | 合肥美亚光电技术股份有限公司 | 杂粮色选机 | 6SXZ-240K3 | 功率：1.5kw 型号：6SXZ-240K3 制造商:合肥美亚光电技术股份有限公司 | 执行单元数:240个;传感器型式:CCD图像传感器 | 结构形式：带式；层数：单层；外形尺寸（长×宽×高）mm：3890×2260×2350;总执行单元数：240；单块板的执行单元数：60；传感器形式：彩色线阵CCD；额定功率：4.5kw。 | 19500元 | 19500.00 | 4.5 | 购机补贴(非通用类) | T202234340050 | 2027-07-26 | 安徽省 | 评阅通过
817 | 粮油糖初加工机械 | 粮食初加工机械 | 粮食色选机 | 300单元以下CCD图像传感器杂粮色选机 | 合肥美亚光电技术股份有限公司 | 杂粮色选机 | 6SXZ-60KI3 | 功率：1.5kw 型号：6SXZ-60KI3 制造商:合肥美亚光电技术股份有限公司 | 执行单元数:60个;传感器型式:CCD图像传感器 | 结构形式：带式；层数：单层；外形尺寸（长×宽×高）mm：3865×1330×2350;总执行单元数：60；单块板的执行单元数：60；传感器形式：彩色线阵CCD；额定功率：4.2kw。 | 19500元 | 19500.00 | 4.2 | 购机补贴(非通用类) | T202234340049 | 2027-07-26 | 安徽省 | 评阅通过
818 | 粮油糖初加工机械 | 粮食初加工机械 | 粮食色选机 | 300单元以下CCD图像传感器杂粮色选机 | 合肥纳格光电科技有限公司 | 杂粮色选机 | 6SXZ-128 |  | 执行单元数:128个;传感器型式:CCD图像传感器 | 产品型号6SXZ-128外形尺寸(长×宽×高)1414×1536×1726执行单元数128个单块板的执行单元数64个传感器型式彩色线阵CCD额定功率1.5KW | 19500元 | 19500.00 | 1.5 | 购机补贴(非通用类) | 2019TJ298 | 2023-12-31 | 安徽省 | 评阅通过
819 | 粮油糖初加工机械 | 粮食初加工机械 | 粮食色选机 | 300单元以下CCD图像传感器杂粮色选机 | 合肥纳格光电科技有限公司 | 杂粮色选机 | 6SXZ-192 |  | 执行单元数:192个;传感器型式:CCD图像传感器 | 产品型号6SXZ-192外形尺寸(长×宽×高)1724×1536×1690执行单元数192个单块板的执行单元数64个传感器型式彩色线阵CCD额定功率2KW | 19500元 | 19500.00 | 2 | 购机补贴(非通用类) | 2019TJ298 | 2023-12-31 | 安徽省 | 评阅通过
820 | 粮油糖初加工机械 | 粮食初加工机械 | 粮食色选机 | 300单元以下CCD图像传感器杂粮色选机 | 合肥纳格光电科技有限公司 | 杂粮色选机 | 6SXZ-64 |  | 执行单元数:64个;传感器型式:CCD图像传感器 | 产品型号6SXZ-64外形尺寸(长×宽×高)910×1476×1629执行单元数64个单块板的执行单元数64个传感器型式彩色线阵CCD额定功率1KW | 19500元 | 19500.00 | 1 | 购机补贴(非通用类) | 2019TJ298 | 2023-12-31 | 安徽省 | 评阅通过
821 | 粮油糖初加工机械 | 粮食初加工机械 | 粮食色选机 | 300单元及以上CCD图像传感器杂粮色选机 | 合肥美亚光电技术股份有限公司 | 杂粮色选机 | 6SXZ-360CS2 | 无 | 执行单元数:360个;传感器型式:CCD图像传感器 | 结构形式：溜板；层数：单层；外形尺寸（长×宽×高）mm：2399×1760×2100;总执行单元数：360；单块板的执行单元数：60；传感器形式：彩色线阵CCD；额定功率：4.2kw(电器)。 | 30000元 | 30000.00 | 4.2 | 购机补贴(非通用类) | T202234340052 | 2027-07-26 | 安徽省 | 评阅通过
822 | 粮油糖初加工机械 | 粮食初加工机械 | 粮食色选机 | 300单元及以上CCD图像传感器杂粮色选机 | 合肥美亚光电技术股份有限公司 | 杂粮色选机 | 6SXZ-480CS2 |  | 执行单元数:480个;传感器型式:CCD图像传感器 | 结构形式：溜板；层数：单层；外形尺寸（长×宽×高）mm：2991×1760×2100;总执行单元数：480；单块板的执行单元数：60；传感器形式：彩色线阵CCD；额定功率：5.4kw(电器)。 | 30000元 | 30000.00 | 5.4 | 购机补贴(非通用类) | T202234340052 | 2027-07-26 | 安徽省 | 评阅通过
823 | 粮油糖初加工机械 | 粮食初加工机械 | 粮食色选机 | 300单元及以上CCD图像传感器杂粮色选机 | 合肥美亚光电技术股份有限公司 | 杂粮色选机 | 6SXZ-480KS3 | 功率：3kw 型号：6SXZ-480KS3 制造商:合肥美亚光电技术股份有限公司 | 执行单元数:480个;传感器型式:CCD图像传感器 | 结构形式：带式；层数：双层；外形尺寸（长×宽×高）mm：3856×2270×2565;总执行单元数：480；单块板的执行单元数：60；传感器形式：彩色线阵CCD；额定功率：7.5kw。 | 30000元 | 30000.00 | 7.5 | 购机补贴(非通用类) | T202234340051 | 2027-07-26 | 安徽省 | 评阅通过
824 | 粮油糖初加工机械 | 粮食初加工机械 | 粮食色选机 | 300单元及以上CCD图像传感器杂粮色选机 | 合肥美亚光电技术股份有限公司 | 杂粮色选机 | 6SXZ-600CS2 | 无 | 执行单元数:600个;传感器型式:CCD图像传感器 | 结构形式：溜板；层数：单层；外形尺寸（长×宽×高）mm：3583×1760×2100;总执行单元数：600；单块板的执行单元数：60；传感器形式：彩色线阵CCD；额定功率：6.5kw(电器)。 | 30000元 | 30000.00 | 6.5 | 购机补贴(非通用类) | T202234340052 | 2027-07-26 | 安徽省 | 评阅通过
825 | 粮油糖初加工机械 | 粮食初加工机械 | 粮食色选机 | 300单元及以上CCD图像传感器杂粮色选机 | 合肥纳格光电科技有限公司 | 杂粮色选机 | 6SXZ-320 |  | 执行单元数:320个;传感器型式:CCD图像传感器 | 产品型号6SXZ-320外形尺寸(长×宽×高)2400×1536×1690执行单元数320个单块板的执行单元数64个传感器型式彩色线阵CCD额定功率3KW | 30000元 | 30000.00 | 3 | 购机补贴(非通用类) | 2019TJ299 | 2023-12-31 | 安徽省 | 评阅通过
826 | 粮油糖初加工机械 | 粮食初加工机械 | 粮食色选机 | 300单元及以上CCD图像传感器杂粮色选机 | 合肥纳格光电科技有限公司 | 杂粮色选机 | 6SXZ-384 |  | 执行单元数:384个;传感器型式:CCD图像传感器 | 产品型号6SXZ-384外形尺寸(长×宽×高)2715×1536×1690执行单元数384个单块板的执行单元数64个传感器型式彩色线阵CCD额定功率3.5KW | 30000元 | 30000.00 | 3.5 | 购机补贴(非通用类) | 2019TJ299 | 2023-12-31 | 安徽省 | 评阅通过
827 | 粮油糖初加工机械 | 粮食初加工机械 | 粮食色选机 | 300单元及以上CCD图像传感器杂粮色选机 | 合肥纳格光电科技有限公司 | 杂粮色选机 | 6SXZ-448 |  | 执行单元数:448个;传感器型式:CCD图像传感器 | 产品型号6SXZ-448外形尺寸(长×宽×高)3060×1536×1690执行单元数448个单块板的执行单元数64个传感器型式彩色线阵CCD额定功率4KW | 30000元 | 30000.00 | 4 | 购机补贴(非通用类) | 2019TJ299 | 2023-12-31 | 安徽省 | 评阅通过
828 | 粮油糖初加工机械 | 粮食初加工机械 | 磨粉机 | 磨辊长度40—60cm磨粉机 | 渭南通用设备制造有限公司 | 皮心分离磨粉机 | 6FM2240 | 主电机型号：YE3-132M-4 YE2-132M-4; 主电机功率：7.5kw; 制造商：汇龙电机有限公司 | 磨辊长度:40cm;自带动力:是 | 结构形式：自动上料：外形尺寸（长*宽*高）（2680×1660×2850）mm；主机重量610Kg；风机配用动力2.2kw；磨辊直径22cm; 磨辊数量2根；筛体型式：圆筛。 | 4600元 | 4600.00 | 7.5 | 购机补贴(非通用类) | 部20181166 | 2022-12-31 | 陕西省 | 评阅通过
829 | 粮油糖初加工机械 | 粮食初加工机械 | 磨粉机 | 磨辊长度40—60cm磨粉机 | 渭南通用设备制造有限公司 | 皮心分离磨粉机 | 6FM2550 | 主电机型号：YE3-160M-4 YE-2-160M-4; 主电机功率：11kw ; 制造商：汇龙电机有限公司 | 磨辊长度:50cm;自带动力:是 | 结构形式：自动上料：外形尺寸（长*宽*高）（3800×1600×3300）mm；主机重量690Kg；风机配用动力3kw；磨辊直径25cm; 磨辊数量2根；筛体型式：圆筛。 | 4600元 | 4600.00 | 11 | 购机补贴(非通用类) | 部20181165 | 2022-12-31 | 陕西省 | 评阅通过
830 | 果菜茶初加工机械 | 果蔬初加工机械 | 果蔬干燥机 | 容积3-5m3厢式果蔬烘干机 | 汉中洋桥机械有限责任公司 | 果蔬烘干机 | 5HGS-3 | 主电机（最大功率电机）功率（kW）：1.1；型号：FA-6F；制造商：福建大华机电有限公司。热风炉型号名称：5LU-0.13A1型热风炉；热风炉燃料种类：生物质；热风炉制造商：汉中洋桥机械有限责任公司。 | 结构形式:厢式 ;有效烘干容积:3m³;热源装置:非燃煤型 | 烘干方式：整体脱水；加热方式：生物质；温湿控制方式：智能控制；结构型式：厢式；外形尺寸（长×宽×高）mm：2450×1050×1950；烘干室内部物料盘内廓尺寸（长×宽×高）mm：930×730×5；风机功率（kW）:1.1；有效干燥体积：3³；电辅热功率（kW）:无；安全装置：安全防护装置，电控系统有漏电保护装置，安全警示标志。 | 900元 | 900.00 | 1.22 | 购机补贴(非通用类) | T202161610040 | 2026-01-14 | 陕西省 | 评阅通过
831 | 果菜茶初加工机械 | 果蔬初加工机械 | 果蔬干燥机 | 容积5-20m3厢式果蔬烘干机 | 汉中洋桥机械有限责任公司 | 果蔬烘干机 | 5HGB-12 | 主电机（最大功率电机）功率（kW）：0.6；型号：YWF4D-550；制造商：福建大华机电有限公司。热泵型号：BCH-20S闭环除湿热泵，热泵主机功率（KW）：5.9，制造商：广东欧思丹特种热泵系统技术有限公司。 | 结构形式:厢式 ;有效烘干容积:12m³;热源装置:非燃煤型 | 烘干方式：整体脱水；加热方式：电加热；温湿控制方式：智能控制；结构型式：厢式；外形尺寸（长×宽×高）mm：4230×2200×2650；烘干室内部物料盘内廓尺寸（长×宽×高）mm：930×730×5；风机功率（kW）:0.195；有效干燥体积：12m³；电辅热功率（kW）:2；安全装置：安全防护装置，电控系统有漏电保护装置，安全警示标志。 | 1500元 | 1500.00 | 14.495 | 购机补贴(非通用类) | T202161610207 | 2026-10-28 | 陕西省 | 评阅通过
832 | 果菜茶初加工机械 | 果蔬初加工机械 | 果蔬干燥机 | 容积5-20m3厢式果蔬烘干机 | 汉中洋桥机械有限责任公司 | 果蔬烘干机 | 5HGS-12 | 主电机（最大功率电机）功率（kW）：1.8；型号：FA-6E；制造商：福建大华机电有限公司。热风炉型号名称：5LU-0.18A1型热风炉；热风炉燃料种类：生物质；热风炉制造商：汉中洋桥机械有限责任公司。 | 结构形式:厢式 ;有效烘干容积:12m³;热源装置:非燃煤型 | 烘干方式：整体脱水；加热方式：生物质；温湿控制方式：智能控制；结构型式：厢式；外形尺寸（长×宽×高）mm：4900×2850×2000；烘干室内部物料盘内廓尺寸（长×宽×高）mm：930×730×5；风机功率（kW）:1.8；有效干燥体积：12m³；电辅热功率（kW）:无；安全装置：安全防护装置，电控系统有漏电保护装置，安全警示标志。 | 1500元 | 1500.00 | 3.72 | 购机补贴(非通用类) | T202161610037 | 2026-01-14 | 陕西省 | 评阅通过
833 | 果菜茶初加工机械 | 果蔬初加工机械 | 果蔬干燥机 | 容积5-20m3厢式果蔬烘干机 | 汉中洋桥机械有限责任公司 | 果蔬烘干机 | 5HGS-15 | 主电机（最大功率电机）功率（kW）：2.2；型号：GKF/B7S-4；制造商：福建大华机电有限公司。热风炉型号名称：烘烤专用高温轴流风机；热风炉燃料种类：生物质；热风炉制造商：汉中洋桥机械有限责任公司。 | 结构形式:厢式 ;有效烘干容积:15m³;热源装置:非燃煤型 | 烘干方式：整体脱水；加热方式：生物质；温湿控制方式：智能控制；结构型式：厢式；外形尺寸（长×宽×高）mm：4350×2100×2350；烘干室内部物料盘内廓尺寸（长×宽×高）mm：930×730×5；风机功率（kW）:2.2；有效干燥体积：15m³；电辅热功率（kW）:0.12；安全装置：安全防护装置，电控系统有漏电保护装置，安全警示标志。 | 1500元 | 1500.00 | 2.32 | 购机补贴(非通用类) | T202161610036 | 2026-01-14 | 陕西省 | 评阅通过
834 | 果菜茶初加工机械 | 果蔬初加工机械 | 果蔬干燥机 | 容积5-20m3厢式果蔬烘干机 | 汉中洋桥机械有限责任公司 | 果蔬烘干机 | 5HGS-6 | 主电机（最大功率电机）功率（kW）：1.8；型号：FA-6F；制造商：福建大华机电有限公司。热风炉型号名称：5LU-0.15A1型热风炉；热风炉燃料种类：生物质；热风炉制造商：汉中洋桥机械有限责任公司。 | 结构形式:厢式 ;有效烘干容积:6m³;热源装置:非燃煤型 | 烘干方式：整体脱水；加热方式：生物质；温湿控制方式：智能控制；结构型式：厢式；外形尺寸（长×宽×高）mm：4050×1060×1970；烘干室内部物料盘内廓尺寸（长×宽×高）mm：930×730×5；风机功率（kW）:1.8；有效干燥体积：6³；电辅热功率（kW）:无；安全装置：安全防护装置，电控系统有漏电保护装置，安全警示标志。 | 1500元 | 1500.00 | 1.92 | 购机补贴(非通用类) | T202161610039 | 2026-01-14 | 陕西省 | 评阅通过
835 | 果菜茶初加工机械 | 果蔬初加工机械 | 果蔬干燥机 | 容积5-20m3厢式果蔬烘干机 | 汉中洋桥机械有限责任公司 | 果蔬烘干机 | 5HGS-6A | 主电机（最大功率电机）功率（kW）：1.8；型号：FA-6E；制造商：福建大华机电有限公司。热风炉型号名称：5LU-0.15A1型热风炉；热风炉燃料种类：生物质；热风炉制造商：汉中洋桥机械有限责任公司。 | 结构形式:厢式 ;有效烘干容积:6m³;热源装置:非燃煤型 | 烘干方式：整体脱水；加热方式：生物质；温湿控制方式：智能控制；结构型式：厢式；外形尺寸（长×宽×高）mm：2100×1850×2000；烘干室内部物料盘内廓尺寸（长×宽×高）mm：930×730×5；风机功率（kW）:1.8；有效干燥体积：6m³；电辅热功率（kW）:无；安全装置：安全防护装置，电控系统有漏电保护装置，安全警示标志。 | 1500元 | 1500.00 | 1.92 | 购机补贴(非通用类) | T202161610038 | 2026-01-14 | 陕西省 | 评阅通过
836 | 果菜茶初加工机械 | 果蔬初加工机械 | 果蔬干燥机 | 容积20-40m3厢式果蔬烘干机 | 汉中洋桥机械有限责任公司 | 果蔬烘干机 | 5HGB-24 | 主电机（最大功率电机）功率（kW）：1.1；型号：YWF4D-630外转子轴流风机；制造商：温岭市大洋电器厂。热泵型号：BCH-40S闭环除湿热泵，热泵主机功率（KW）：11.8，制造商：广东欧思丹特种热泵系统技术有限公司。 | 结构形式:厢式 ;有效烘干容积:24m³;热源装置:非燃煤型 | 烘干方式：整体脱水；加热方式：电加热；温湿控制方式：智能控制；结构型式：厢式；外形尺寸（长×宽×高）mm：8200×2200×2650；烘干室内部物料盘内廓尺寸（长×宽×高）mm：930×730×5；风机功率（kW）:1.1；有效干燥体积：24m³；电辅热功率（kW）:2；安全装置：安全防护装置，电控系统有漏电保护装置，安全警示标志。 | 3000元 | 3000.00 | 28.59 | 购机补贴(非通用类) | T202161610206 | 2026-10-28 | 陕西省 | 评阅通过
837 | 果菜茶初加工机械 | 果蔬初加工机械 | 果蔬干燥机 | 容积20-40m3厢式果蔬烘干机 | 汉中洋桥机械有限责任公司 | 果蔬烘干机 | 5HGS-20 | 主电机（最大功率电机）功率（kW）：2.2；型号：GMF06-4烘干专用高温轴流风机；制造商：福建大华机电有限公司。热风炉型号名称：5LU-20A1型热风炉；热风炉燃料种类：生物质；热风炉制造商：汉中洋桥机械有限责任公司。 | 结构形式:厢式 ;有效烘干容积:20m³;热源装置:非燃煤型 | 烘干方式：整体脱水；加热方式：生物质；温湿控制方式：智能控制；结构型式：厢式；外形尺寸（长×宽×高）mm：9000×2200×2650；烘干室内部物料盘内廓尺寸（长×宽×高）mm：930×730×5；风机功率（kW）:2.2；有效干燥体积：20m³；电辅热功率（kW）:无；安全装置：安全防护装置，电控系统有漏电保护装置，安全警示标志。 | 3000元 | 3000.00 | 6.32 | 购机补贴(非通用类) | T202161610193 | 2026-10-28 | 陕西省 | 评阅通过
838 | 果菜茶初加工机械 | 果蔬初加工机械 | 果蔬干燥机 | 容积20-40m3厢式果蔬烘干机 | 汉中洋桥机械有限责任公司 | 果蔬烘干机 | 5HGS-36 | 主电机（最大功率电机）功率（kW）：2.2；型号：GMF/07-4；制造商：福建大华机电有限公司。热风炉型号名称：5LU-0.25A1型热风炉；热风炉燃料种类：生物质；热风炉制造商：汉中洋桥机械有限责任公司。 | 结构形式:厢式 ;有效烘干容积:36m³;热源装置:非燃煤型 | 烘干方式：整体脱水；加热方式：生物质；温湿控制方式：智能控制；结构型式：厢式；外形尺寸（长×宽×高）mm：13350×2200×2650；烘干室内部物料盘内廓尺寸（长×宽×高）mm：930×730×5；风机功率（kW）:2.2；有效干燥体积：36m³；电辅热功率（kW）:无；安全装置：安全防护装置，电控系统有漏电保护装置，安全警示标志。 | 3000元 | 3000.00 | 6.57 | 购机补贴(非通用类) | T202161610194 | 2026-10-28 | 陕西省 | 评阅通过
839 | 果菜茶初加工机械 | 果蔬初加工机械 | 果蔬干燥机 | 容积20-40m3厢式果蔬烘干机 | 湖南省农友盛泰农业科技有限公司 | 果蔬烘干机 | 5HG-23 | 主电机：热风机型号：GHF/F60型高温高湿轴流风机；制造商：威海泰富西玛电机有限公司；功率：2.2kw； | 结构形式:厢式 ;有效烘干容积:20m³;热源装置:非燃煤型 | 型号名称：5HG-23型果蔬烘干机：结构型式：厢式；烘干机机体外形尺寸(长x宽x高) mm： 4838x2600x2350； 烘干机总功率：2.79 kw；热风温度范围 40~150℃；处理量(萝卜条) ： >20 kg.h ；有效烘干容积：20m ³；烘干室内可容纳烘料架数量：4架；烘料架每架可容纳物料盘层数：14；物料盘内廓尺寸(长x宽x高) 1200x940x20mm；物料盘材质：SUS304不锈钢；有效烘干面积：112.336 m ²；热风风机型号名称：GHF/F60型高温高湿轴流风机； 热风风机电机功率： 2.2 kw；热风风机数量：1 ；排湿风机型号名称：PS-400型风机； 排湿风机电机功率 0.045kw； 排湿风机数量:2;助燃风机型号名称 YN05-470-250型锅炉引烟机 ;助燃风机电机功率: 0.25 kw ;助燃风机机数量:1; 热风妒型号名称:5LS-118型热风炉；热风炉燃料种类：生物质颗粒 ；热凤炉热功率：118 kW；温控仪型号：PT100； 温度控制范围：0~-200℃ ；温度测点數： 2；温度仪型号： DS18B20 ;湿度显示范围: 0~99.9%RH; 湿度测点數 ：2； | 3000元 | 3000.00 | 2.79 | 购机补贴(非通用类) | T202143430054 | 2026-04-05 | 湖南省 | 评阅通过
840 | 果菜茶初加工机械 | 果蔬初加工机械 | 果蔬干燥机 | 容积3-5m3热泵型厢式果蔬烘干机 | 福州永悦机电设备有限公司 | 空气能果蔬烘干机 | YY-5HGK4L | 热泵型号：ZW150KBE-TFB-522 热泵主机功率10.15kW，热泵机组制造商：福州永悦机电设备有限公司。 | 结构形式:厢式 ;有效烘干容积:3.4m³;热源装置:热泵 ;热泵额定功率(不含电辅助加热):10.15kW | 烘干方式：整体脱水；加热方式：热泵加热；热泵功率10.15kW; 温湿控制方式：自动控制；结构型式：廂式，外尺寸（长×宽×高）mm：3150×1300×2400；烘干室内部尺寸（长×宽×高）mm：3130×1010×2200；热风风机功率（kW）2.2，有效烘干体积3.4m³，有效干燥面积27平方；，电辅热装置：无；安全装置：自动保护。 | 1200元 | 1200.00 | 10.15 | 购机补贴(非通用类) | T202235350005 | 2027-05-30 | 福建省 | 评阅通过
841 | 果菜茶初加工机械 | 果蔬初加工机械 | 果蔬干燥机 | 容积5-20m3热泵型厢式果蔬烘干机 | 福州永悦机电设备有限公司 | 空气能果蔬烘干机 | YY-5HGK10L | 热泵型号：ZW150KBE-TFB-522 ，热泵主机功率10.75kW(不含电辅热），热泵机组制造商：福州永悦机电设备有限公司。 | 结构形式:厢式 ;有效烘干容积:9.1m³;热源装置:热泵 ;热泵额定功率(不含电辅助加热):10.75kW | 烘干方式：整体脱水；加热方式：热泵加热；热泵功率10.75kW; 温湿控制方式：自动控制；结构型式：廂式，外尺寸（长×宽×高）mm：3550×2450×2100；烘干室内部尺寸（长×宽×高）mm：3530×2430×2000；热风风机功率（kW）3.0，有效烘干体积9.1m³，有效干燥面积54平方；，电辅热装置：无；安全装置：自动保护。 | 5500元 | 5500.00 | 10.75 | 购机补贴(非通用类) | T202235350006 | 2027-05-30 | 福建省 | 评阅通过
842 | 果菜茶初加工机械 | 果蔬初加工机械 | 果蔬干燥机 | 容积5-20m3热泵型厢式果蔬烘干机 | 贵州榕威农机制造有限公司 | 果蔬烘干机 | 5HG-5KB | 5HG-5KB型：主电机（最大功率电机）功率（kW）：2.4；型号：5HGKB-8CY；制造商：贵州榕威农机制造有限公司。热风炉型号名称：/；热风炉燃料种类：/；热风炉制造商：/。热泵型号：5HGKB-8CY；热泵主机功率（kW）:2.4；热泵机组制造商：厦门春田科技有限公司；配套压缩机型号规格：PH480X3CS-4MU1；配套压缩机额定功率（kW）:2.68；配套压缩机制造商： 广东美芝制冷设备有限公司 | 结构形式:厢式 ;有效烘干容积:5m³;热源装置:热泵 ;热泵额定功率(不含电辅助加热):2.4kW | 烘干方式：整体脱水；加热方式：热泵加电辅热加热；热泵数量：1台X2.4(KW):温湿控制方式：自动；结构型式：厢式；外形尺寸（长×宽×高）mm：2030×1650×1760；风机功率（kW）:1台X0.75Kw；有效干燥体积：5m³ ；电辅热功率（kW）:4；烘干机总功率（kW）：7.35 ：安全装置：灭火器。 | 5500元 | 5500.00 | 7.35 | 购机补贴(非通用类) | T202252010040 | 2027-10-25 | 贵州省 | 评阅通过
843 | 果菜茶初加工机械 | 果蔬初加工机械 | 果蔬干燥机 | 容积20-40m3热泵型厢式果蔬烘干机 | 平利县电机制造有限责任公司 | 果蔬烘干机机 | 5HGR-20 | 热泵型号：RB-7；热泵主机功率kW:17.145；热泵机组制造商：平利县电机制造有限责任公司；配套压缩机型号规格：ZW79KS-TFP-522；配套压缩机额定功率kW：5.145；配套压缩机制造商：艾默生环境优化技术（苏州）有限公司 | 结构形式:厢式 ;有效烘干容积:20m³;热源装置:热泵 ;热泵额定功率(不含电辅助加热):5.145kW | 烘干方式:整体脱水;加热方式:空气源热泵;温湿控制方式:自动;结构型式:厢式;外形尺寸(长×宽×高)mm:4800×2000×2550;风机功率kW:1.1;有效干燥容积:20;有效干燥面积:35;电辅热功率kW:12;安全装置:漏电保护、触电保护、过载保护;安全警示标志 | 7500元 | 7500.00 | 18.62 | 购机补贴(非通用类) | T202261610104 | 2027-09-20 | 陕西省 | 评阅通过
844 | 果菜茶初加工机械 | 果蔬初加工机械 | 果蔬干燥机 | 容积20-40m3热泵型厢式果蔬烘干机 | 西安圣达环保设备有限公司 | 果蔬烘干机 | 5HGD-33 | 热泵型号：ZW79KES-TFP-522 热泵主电机功率：6.4KW 热泵制造商：谷轮压缩机(中国)有限公司 | 结构形式:厢式 ;有效烘干容积:33.26m³;热源装置:热泵 ;热泵额定功率(不含电辅助加热):6.4kW | 产品规格表 序号 项目 单位 设计值 1 型号名称 / 5HGD-33型果蔬烘干机 2 结构型式(槽式、厢式、隧道式) / 厢式 3 烘干机机体外形尺寸（长×宽×高） mm 5600×2200×2700 4 烘干机总功率 kW 21.65 5 热风温度范围 ℃ 常温～80 6 处理量(湿物料) kg/h ≥50 7 有效烘干容积 m 3 33.26 8 烘干室内可容纳烘料架数量 架 12 9 烘料架每架可容纳物料盘层数 层 12 10 物料盘内廓尺寸（长×宽×高） mm 800×600×70 11 物料盘材质 / 塑料 12 有效烘干面积 m2 69.1 14 热风风机型号名称 / PS25 15 热风风机电机功率 kW 0.25 16 热风风机数量 / 13 26 电加热炉(或电辅助加热管) 型号名称 / DJR2 27 电加热管功率 kW 2 28 电加热管数量 / 6 29 热泵型号名称 / ZW79KSE 30 热泵数量 / 1 31 热泵额定功率（输入功率） kW 6.4 32 温控仪型号 / WK-80 33 温度控制范围 常温～80 34 温度测点数 / 1 35 湿度仪型号 / CS-5 36 湿度显示范围 %RH 5～80 37 湿度测点数 / 1 38 烘干强度 Kg/(m³.h） ≥0.5 5HGD-33为厢式烘干机 包括主机、烘干箱体、送风系统、回风系统 、温湿控制系统、托盘、推车。 | 7500元 | 7500.00 | 21.65 | 购机补贴(非通用类) | T202261610010 | 2027-03-13 | 安徽省 | 评阅通过
845 | 果菜茶初加工机械 | 果蔬初加工机械 | 果蔬冷藏保鲜设备 | 库容50—100m³简易保鲜储藏设备 | 陕西果业冷链新材料有限公司 | 保鲜储藏设备 | GYD-50 | 制冷压缩机型式：全封闭压缩机 型号：ZB29KQE-TFD 台数：1台 制造商：陕西果业冷链新材料有限公司 功率：3.2KW | 库容:50m³;机组总功率:3.9kW | 外形尺寸（长×宽×高）mm：11600×2400×2600 内室尺寸（长×宽×高）mm：10653×2130×2205 结构型式：组合式 库温范围（℃）：-2~12 产品系列库容范围（m³）：30~50 总制冷量（W）：5279 压缩机制冷量（W）：6210 冷凝方式：风冷 融霜方式：加热 面板材料：彩钢板 芯层材料：阻燃型硬质聚氨酯 芯层厚度（mm）：100 | 7000元 | 7000.00 | 3.9 | 购机补贴(非通用类) | T202212120026 | 2027-08-14 | 陕西省 | 评阅通过
846 | 果菜茶初加工机械 | 果蔬初加工机械 | 果蔬冷藏保鲜设备 | 库容50—100m³简易保鲜储藏设备 | 陕西果业冷链新材料有限公司 | 保鲜储藏设备 | GYD-70 | 制冷压缩机型式：全封闭压缩机 型号：ZB38KQE-TFD 台数：1台 制造商：陕西果业冷链新材料有限公司 功率：4.0KW | 库容:70m³;机组总功率:4.88kW | 外形尺寸（长×宽×高）mm：11650×2990×2800 内室尺寸（长×宽×高）mm：10703×2720×2405 结构型式：组合式 库温范围（℃）：-2~12 产品系列库容范围（m³）：50~70 总制冷量（W）：6656 压缩机制冷量（W）：7830 冷凝方式：风冷 融霜方式：加热 面板材料：彩钢板 芯层材料：阻燃型硬质聚氨酯 芯层厚度（mm）：100 | 7000元 | 7000.00 | 4.88 | 购机补贴(非通用类) | T202212120025 | 2027-08-14 | 陕西省 | 评阅通过
847 | 果菜茶初加工机械 | 果蔬初加工机械 | 果蔬冷藏保鲜设备 | 库容50—100m³简易保鲜储藏设备 | 天津捷盛东辉保鲜科技有限公司 | 保鲜储藏设备 | GYD-50 | 制冷压缩机型式：全封闭压缩机 型号：ZB29KQE-TFD 台数： 1台 制造商：天津捷盛东辉保鲜科技有限公司 功率：3.2kw | 库容:50m³;机组总功率:3.9kW | 外形尺寸（长x宽x高）mm:11600x2400x2600(标准尺寸，可在保证库容前提下依据现场情况调整）；结构型式：组合式； 库温范围：（℃）：-2~12 ； 产品系列库容范围（m³）30-50； 总制冷量（w）：5279；压缩机制冷量（w）:6210； 冷凝方式：风冷； 融霜方式：加热； 面板材料：彩钢板 芯层材料：阻燃型硬质聚氨酯 芯层厚度（mm）：100 | 7000元 | 7000.00 | 3.9 | 购机补贴(非通用类) | T202212120023 | 2027-08-14 | 天津市 | 评阅通过
848 | 果菜茶初加工机械 | 果蔬初加工机械 | 果蔬冷藏保鲜设备 | 库容50—100m³简易保鲜储藏设备 | 天津捷盛东辉保鲜科技有限公司 | 保鲜储藏设备 | GYD-70 | 制冷压缩机型式：全封闭压缩机 型号：ZB38KQE-TFD 台数：1台 制造商：天津捷盛东辉保鲜科技有限公司 功率:4.0kw | 库容:70m³;机组总功率:4.88kW | 外形尺寸（长x宽x高）mm:11650x2990x2800(标准尺寸，可在保证库容前提下依据现场情况调整）；结构型式：组合式； 库温范围：（℃）：-2~12 ； 产品系列库容范围（m³）50-70； 总制冷量（w）：6656；压缩机制冷量（w）:7830； 冷凝方式：风冷； 融霜方式：加热； 面板材料：彩钢板 ；芯层材料：阻燃型硬质聚氨酯 ；芯层厚度（mm）：100 | 7000元 | 7000.00 | 4.88 | 购机补贴(非通用类) | T202212120022 | 2027-08-14 | 天津市 | 评阅通过
849 | 果菜茶初加工机械 | 果蔬初加工机械 | 果蔬冷藏保鲜设备 | 库容50—100m³简易保鲜储藏设备 | 浙江北峰制冷设备有限公司 | 组合冷库 | ZK80 | 制冷压缩机型式：全封闭涡旋式 型号：MLZ030 台数：1台 制造商：丹佛斯 功率3.54kw | 库容:80m³;机组总功率:3.54kW | 型号名称：ZK80组合冷库 结构形式：组合式 库温范围：-2~12℃ 库容：80m³ 产品系列库容范围：/ 机组总功率：3.54kW 总制冷量：7390W 压缩机型号：丹佛斯MLZ030 压缩机结构形式：全封闭式 压缩机制冷量：6400W 压缩机台数：1 冷凝方式：风冷 融霜方式：电加热 面板材料：彩钢板 芯层材料：阻燃型硬质聚氨酯 芯层厚度：100mm | 7000元 | 7000.00 | 3.54 | 购机补贴(非通用类) | T202269690105 | 2027-09-19 | 浙江省 | 评阅通过
850 | 果菜茶初加工机械 | 果蔬初加工机械 | 果蔬冷藏保鲜设备 | 库容100—300m³简易保鲜储藏设备 | 浙江北峰制冷设备有限公司 | 组合冷库 | ZK120 | 制冷压缩机型式：半封闭活塞式 型号：4DES-7Y 台数：1台 制造商：比泽尔 功率9.6kw | 库容:120m³;机组总功率:9.6kW | 型号名称:ZK120组合冷库 结构形式:组合式 库温范围:-2~12℃ 库容：120m³ 产品系列库容范围：/ 机组总功率：9.6kW 总制冷量：20900W 压缩机型号：比泽尔4DES-7Y 压缩机结构形式：半封闭式 压缩机制冷量：22150W 压缩机台数：1 冷凝方式：风冷 融霜方式：电加热 面板材料：彩钢板 芯层材料：阻燃型硬质聚氨酯 芯层厚度：100mm | 11000元 | 11000.00 | 9.6 | 购机补贴(非通用类) | T202269690104 | 2027-09-19 | 浙江省 | 评阅通过
851 | 果菜茶初加工机械 | 果蔬初加工机械 | 果蔬冷藏保鲜设备 | 库容100—300m³简易保鲜储藏设备 | 浙江北峰制冷设备有限公司 | 组合冷库 | ZK210 | 制冷压缩机型式：半封闭活塞式 型号BFZ10Z36HY 台数：1台 制造商：北峰 功率12.42kw | 库容:210m³;机组总功率:12.42kW | 型号名称：ZK210组合冷库 结构形式：组合式 库温范围：-2~12℃ 库容：210m³ 产品系列库容范围：/ 机组总功率：12.42kW 总制冷量：31200W 压缩机型号：北峰牌BFZ10Z36HY 压缩机结构形式：半封闭式 压缩机制冷量：32110W 压缩机台数：1 冷凝方式：风冷 融霜方式：电加热 面板材料：彩钢板 芯层材料：阻燃型硬质聚氨酯 芯层厚度：100mm | 11000元 | 11000.00 | 12.42 | 购机补贴(非通用类) | T202269690103 | 2027-09-19 | 浙江省 | 评阅通过
852 | 果菜茶初加工机械 | 果蔬初加工机械 | 果蔬冷藏保鲜设备 | 库容300—500m³简易保鲜储藏设备 | 浙江北峰制冷设备有限公司 | 组合冷库 | ZK450 | 制冷压缩机型式：螺杆式 型号RC-2-100Z 台数：1台 制造商：汉钟 功率33.7kw | 库容:450m³;机组总功率:33.7kW | 型号名称：ZK450组合冷库 结构形式：组合式 库温范围：-2~12℃ 库容：450m³ 产品系列库容范围：/ 机组总功率：33.7kW 总制冷量：47700W 压缩机型号：汉钟RC-2-100Z 压缩机结构形式:螺杆式压缩 压缩机制冷量：47700W 压缩机台数：1 冷凝方式：风冷 融霜方式：电加热 面板材料：彩钢板 芯层材料：阻燃型硬质聚氨酯 芯层厚度：100mm | 25000元 | 25000.00 | 33.7 | 购机补贴(非通用类) | T202269690102 | 2027-09-19 | 浙江省 | 评阅通过
853 | 果菜茶初加工机械 | 茶叶初加工机械 | 茶叶炒（烘）干机 | 烘干面积10㎡以下连续自动式茶叶烘干机 | 西安圣达环保设备有限公司 | 微波茶叶烘干机 | 6CHW-5 | 电机功率：1.5KW 电机型号：TH32-1500-40S 电机制造商：广州东特电机制造有限公司 | 结构型式:连续自动式 ;烘干面积:4.7m² | 产品规格表 序号 项目 单位 设计值 1 规格型号 / 6CHW—5 2 网带式 3 外形尺寸（长×宽×高） （不含外置加热装置） mm 7600×1500×2200 4 风机转速 r/min 2800 5 加热方式 / 电+微波 6 滚筒直径或炒锅口径a ㎝ / 7 滚筒长度方向开孔率e / / 8 滚筒、炒锅或炒手工作转速a r/min / 9 有效摊叶（干燥）面积b c m2 4.7 10 匀叶轮工作宽度b ㎝ 63 11 烘板或网页层数b / 1 12 每层烘板或网页有效烘干长度 b ㎝ 750 13 流化床工作宽度b ㎝ / 14 流化床工作长度 b ㎝ / 15 流化床加热输送带有效作业长度 b ㎝ / 16 烘盘规格（直径或长×宽） c ㎝ / 17 烘盘数量 c 个 / 18 槽锅数量d 个 / 19 槽锅规格（长×宽） d cm / 20 控制方式 a、d / / 21 生产率 kg/h 20 22 配套功率 kW 27+27 | 5600元 | 5600.00 | 54 | 购机补贴(非通用类) | T202261610025 | 2027-03-13 | 安徽省 | 评阅通过
854 | 果菜茶初加工机械 | 茶叶初加工机械 | 茶叶炒（烘）干机 | 烘干面积10㎡以下连续自动式茶叶烘干机 | 西安圣达环保设备有限公司 | 微波茶叶烘干机 | 6CHW-7.5A | 传动电机功率：1.5KW 型号：TH32-1500-40S 传动电机制造商：广州东特电机制造有限公司 | 结构型式:连续自动式 ;烘干面积:7.7m² | 产品规格表 序号 项目 单位 设计值 1 规格型号 / 6CHW—7.5A 2 网带式 3 外形尺寸（长×宽×高） （不含外置加热装置） mm 7600×1950×2200 4 风机转速 r/min 2800 5 加热方式 / 电+微波 6 滚筒直径或炒锅口径a ㎝ / 7 滚筒长度方向开孔率e / / 8 滚筒、炒锅或炒手工作转速a r/min / 9 有效摊叶（干燥）面积b c m2 7.7 10 匀叶轮工作宽度b ㎝ 103 11 烘板或网页层数b / 1 12 每层烘板或网页有效烘干长度 b ㎝ 750 13 流化床工作宽度b ㎝ / 14 流化床工作长度 b ㎝ / 15 流化床加热输送带有效作业长度 b ㎝ / 16 烘盘规格（直径或长×宽） c ㎝ / 17 烘盘数量 c 个 / 18 槽锅数量d 个 / 19 槽锅规格（长×宽） d cm / 20 控制方式 a、d / / 21 生产率 kg/h 45 22 配套功率 kW 27+64 | 5600元 | 5600.00 | 91 | 购机补贴(非通用类) | T202261610025 | 2027-03-13 | 安徽省 | 评阅通过
855 | 果菜茶初加工机械 | 茶叶初加工机械 | 茶叶炒（烘）干机 | 烘干面积10㎡以下连续自动式茶叶烘干机 | 西安圣达环保设备有限公司 | 微波茶叶烘干机 | 6CHW-7.5B | 电机功率：1.5KW 电机型号：TH32-1500-40S 电机制造商：广州东特电机制造有限公司 | 结构型式:连续自动式 ;烘干面积:7.7m² | 产品规格表 序号 项目 单位 设计值 1 规格型号 / 6CHW—7.5B 2 网带式 3 外形尺寸（长×宽×高） （不含外置加热装置） mm 7600×1950×2200 4 风机转速 r/min 2800 5 加热方式 / 电+微波 6 滚筒直径或炒锅口径a ㎝ / 7 滚筒长度方向开孔率e / / 8 滚筒、炒锅或炒手工作转速a r/min / 9 有效摊叶（干燥）面积b c m2 7.7 10 匀叶轮工作宽度b ㎝ 103 11 烘板或网页层数b / 1 12 每层烘板或网页有效烘干长度 b ㎝ 750 13 流化床工作宽度b ㎝ / 14 流化床工作长度 b ㎝ / 15 流化床加热输送带有效作业长度 b ㎝ / 16 烘盘规格（直径或长×宽） c ㎝ / 17 烘盘数量 c 个 / 18 槽锅数量d 个 / 19 槽锅规格（长×宽） d cm / 20 控制方式 a、d / / 21 生产率 kg/h 40 22 配套功率 kW 27+56 | 5600元 | 5600.00 | 83 | 购机补贴(非通用类) | T202261610025 | 2027-03-13 | 安徽省 | 评阅通过
856 | 农用动力机械 | 拖拉机 | 轮式拖拉机 | 50-60马力两轮驱动拖拉机 | 山东上拖农业装备有限公司 | 轮式拖拉机 | ST500-E1 | 配套动力型号：YN4H055-30VE；制造商：山东云内动力有限责任公司；气缸数：4；标定功率(kW)：36.8；标定转速（r/min）：2400；排放标准：第三阶段。 | 标定功率:36.8kW;驱动方式:两轮驱动 | 外廓尺寸(长×宽×高)（mm）：3560x1570x2360（安全架顶部）；轴距或履带接地长：1835mm；常用轮距(前轮/后轮)或轨距（mm）：1200/1200；最小离地间隙及部位（mm）：390（后桥放油螺栓）；最小使用质量：1700kg；标准配重(前/后)（kg）：48/56；档位数(前进/倒退)：8/2；主变速档位数：4+1；副变速档位数：2；发动机与离合器联接方式：直接联接；翻倾防护装置（驾驶室或安全框架）型号、型式及生产商：ST704.46.1、安全框架、山东上拖农业装备有限公司；空气滤清器型号及型式：KLQ-400GT、干式；排气管消声腔外形尺寸（mm）：Φ115×420；转向系型式：全液压；传动系变速箱型式：机械平面组成式；主变速箱换档方式：机械有级换挡；副变速箱换档方式：机械有级换挡；轮胎型号(前轮/后轮)：7.50-16/11.2-28；履带材质：/；履带板宽度：/。 | 6500元 | 6500.00 | 36.8 | 购机补贴(通用类) | T202200620527 | 2027-09-01 | 山东省 | 评阅通过 |  | NW202111014-X02 | 山东省农业机械科学研究院产品质量检测中心 | GY20210005K | 国优众信检测科技（山东）有限公司
857 | 农用动力机械 | 拖拉机 | 轮式拖拉机 | 50-60马力两轮驱动拖拉机 | 特拉克（潍坊）农业装备有限公司 | 轮式拖拉机 | TK500 | 配套动力型号： YN4H055-30VE；制造商：昆明云内动力股份有限公司；气缸数：4，标定功率(kW)： 36.8；标定转速（r/min）：2400；排放标准：第三阶段。 | 标定功率:36.8kW;驱动方式:两轮驱动 | 外廓尺寸(长×宽×高)mm： 3480×1420×2330(安全架顶)；轴距或履带接地长mm：1880；常用轮距(前轮/后轮)或轨距mm：1050/1100；最小离地间隙及部位mm：390（后桥底部）；最小使用质量kg：1520；标准配重(前/后)kg：40/60；档位数(前进/倒退)：8/2；主变速档位数：4+1；副变速档位数：2；发动机与离合器联接方式：直联；翻倾防护装置（驾驶室或安全框架）型号、型式及生产商：TK604.46.001，安全框架， 潍坊英顺机械有限公司；空气滤清器型号及型式：YKQ1830U， 干式；排气管消声腔外形尺寸：φ110×420；转向系型式： 全液压；传动系变速箱型式：机械平面组成式；主变速箱换档方式：机械有级挡；副变速箱换档方式： 机械有级挡；轮胎型号(前轮/后轮)：6.00-16/11.2-28；选装轮胎型号(前轮)：6.00-16、6.00-14、5.00-16、5.00-14；选装轮胎型号(后轮)：13.6-24、11.2-24、9.5-28、9.5-24。 | 6500元 | 6500.00 | 36.8 | 购机补贴(通用类) | T202200320161 | 2027-07-05 | 山东省 | 评阅通过 |  | WJ2021AFH40G | 河南省拖拉机柴油机产品质量监督检验中心 | （2020）2240173 | 潍坊市产品质量检验所
858 | 农用动力机械 | 拖拉机 | 轮式拖拉机 | 50-60马力两轮驱动拖拉机 | 天津拖拉机制造有限公司 | 轮式拖拉机 | TNJ500 | 配套动力型号：YN4H055-30VE；制造商：山东云内动力有限责任公司；气缸数：4缸；标定功率kW：36.8；标定转速（r/minr）:2400；排放阶段：第三阶段 | 标定功率:36.8kW;驱动方式:两轮驱动 | 外廓尺寸(长×宽×高)mm：3470×1300×2265；轴距或履带接地长mm：1830；常用轮距(前轮/后轮)或轨距mm：960/1150；最小离地间隙及部位mm：325（后牵引架底部）；最小使用质量kg：1450；标准配重(前/后)kg：72/60；档位数(前进/倒退)：8/2；主变速档位数：4+1；副变速档位数：2；发动机与离合器联接方式：直联；翻倾防护装置（驾驶室或安全框架）型号、型式及生产商：TE804.46.01、安全框架、天津拖拉机制造有限公司；空气滤清器型号及型式：K495、湿式；排气管消声腔外形尺寸mm：145×475；转向系型式：全液压；传动系变速箱型式：机械平面组成式；主变速箱换档方式：机械有级挡；副变速箱换档方式：机械有级挡；轮胎型号(前轮/后轮)：6.50-16/11.2-24；履带材质：/；履带板宽度：/。 | 6500元 | 6500.00 | 36.8 | 购机补贴(通用类) | T202243430060 | 2027-08-17 | 天津市 | 评阅通过 |  | WJ2022EFH06G | 河南省拖拉机柴油机产品质量监督检验中心 | YJW202204034 | 河南省机械设计研究院检验检测技术有限公司
859 | 农用动力机械 | 拖拉机 | 轮式拖拉机 | 60-70马力两轮驱动拖拉机 | 山东上拖农业装备有限公司 | 轮式拖拉机 | ST600-E1 | 配套动力型号：YN4EZ060-32CR；制造商：昆明云内动力股份有限公司；气缸数：4；标定功率(kW)：44.1；标定转速（r/min）：2300；排放标准：第三阶段。 | 标定功率:44.1kW;驱动方式:两轮驱动 | 外廓尺寸(长×宽×高)（mm）：3660x1570x2360（安全架顶部）；轴距或履带接地长：1935mm；常用轮距(前轮/后轮)或轨距（mm）：1200/1200；最小离地间隙及部位（mm）：390（后桥放油螺栓）；最小使用质量：1700kg；标准配重(前/后)（kg）：48/56；档位数(前进/倒退)：8/2；主变速档位数：4+1；副变速档位数：2；发动机与离合器联接方式：直接联接；翻倾防护装置（驾驶室或安全框架）型号、型式及生产商：ST704.46.1、安全框架、山东上拖农业装备有限公司；空气滤清器型号及型式：KLQ-400GT、干式；排气管消声腔外形尺寸（mm）：Φ115×420；转向系型式：全液压；传动系变速箱型式：机械平面组成式；主变速箱换档方式：机械有级换挡；副变速箱换档方式：机械有级换挡；轮胎型号(前轮/后轮)：7.50-16/11.2-28；履带材质：/；履带板宽度：/。 | 7200元 | 7200.00 | 44.1 | 购机补贴(通用类) | T202200620527 | 2027-09-01 | 山东省 | 评阅通过 |  | NW202111014-X02 | 山东省农业机械科学研究院产品质量检测中心 | GY20210005K | 国优众信检测科技（山东）有限公司
860 | 农用动力机械 | 拖拉机 | 轮式拖拉机 | 60-70马力两轮驱动拖拉机 | 特拉克（潍坊）农业装备有限公司 | 轮式拖拉机 | TK600 | 配套动力型号：YN4EZ060-32CR；制造商：昆明云内动力股份有限公司；气缸数：4，标定功率(kW)：44.1；标定转速（r/min）： 2300；排放标准：第三阶段。 | 标定功率:44.1kW;驱动方式:两轮驱动 | 外廓尺寸(长×宽×高)mm： 3480×1420×2330(安全架顶)；轴距或履带接地长mm：1880；常用轮距(前轮/后轮)或轨距mm：1050/1100；最小离地间隙及部位mm：390（后桥底部）；最小使用质量kg：1520；标准配重(前/后)kg：40/60；档位数(前进/倒退)：8/2；主变速档位数：4+1；副变速档位数：2；发动机与离合器联接方式：直联；翻倾防护装置（驾驶室或安全框架）型号、型式及生产商：TK604.46.001，安全框架， 潍坊英顺机械有限公司；空气滤清器型号及型式：YKQ1830U， 干式；排气管消声腔外形尺寸：φ110×420；转向系型式： 全液压；传动系变速箱型式：机械平面组成式；主变速箱换档方式：机械有级挡；副变速箱换档方式： 机械有级挡；轮胎型号(前轮/后轮)：6.00-16/11.2-28；选装轮胎型号(前轮)：6.00-16、6.00-14、5.00-16、5.00-14；选装轮胎型号(后轮)：13.6-24、11.2-24、9.5-28、9.5-24。 | 7200元 | 7200.00 | 44.1 | 购机补贴(通用类) | T202200320161 | 2027-07-05 | 山东省 | 评阅通过 |  | WJ2021AFH40G | 河南省拖拉机柴油机产品质量监督检验中心 | （2020）2240173 | 潍坊市产品质量检验所
861 | 农用动力机械 | 拖拉机 | 轮式拖拉机 | 60-70马力两轮驱动拖拉机 | 天津拖拉机制造有限公司 | 轮式拖拉机 | TNJ600 | 配套动力型号：YN4EZ060-32CR；制造商：昆明云内动力股份有限公司；气缸数：4缸；标定功率kW：44.1；标定转速（r/minr）:2300；排放阶段：第三阶段 | 标定功率:44.1kW;驱动方式:两轮驱动 | 外廓尺寸(长×宽×高)mm：3550×1300×2265；轴距或履带接地长mm：1895；常用轮距(前轮/后轮)或轨距mm：960/1150；最小离地间隙及部位mm：325（后牵引架底部）；最小使用质量kg：1600；标准配重(前/后)kg：72/60；档位数(前进/倒退)：8/2；主变速档位数：4+1；副变速档位数：2；发动机与离合器联接方式：直联；翻倾防护装置（驾驶室或安全框架）型号、型式及生产商：TE804.46.01、安全框架、天津拖拉机制造有限公司；空气滤清器型号及型式：YKQ1830U、干式；排气管消声腔外形尺寸mm：145×475；转向系型式：全液压；传动系变速箱型式：机械平面组成式；主变速箱换档方式：机械有级挡；副变速箱换档方式：机械有级挡；轮胎型号(前轮/后轮)：6.50-16/11.2-24；履带材质：/；履带板宽度：/。 | 7200元 | 7200.00 | 44.1 | 购机补贴(通用类) | T202243430060 | 2027-08-17 | 天津市 | 评阅通过 |  | WJ2022EFH06G | 河南省拖拉机柴油机产品质量监督检验中心 | YJW202204034 | 河南省机械设计研究院检验检测技术有限公司
862 | 农用动力机械 | 拖拉机 | 轮式拖拉机 | 70-80马力两轮驱动拖拉机 | 特拉克（潍坊）农业装备有限公司 | 轮式拖拉机 | TK700 | 配套动力型号：YN4EZ070-32CR；制造商：昆明云内动力股份有限公司；气缸数：4，标定功率(kW)：51.5；标定转速（r/min）： 2300；排放标准：第三阶段。 | 标定功率:51.5kW;驱动方式:两轮驱动 | 外廓尺寸(长×宽×高)mm： 3480×1420×2330(安全架顶)；轴距或履带接地长mm：1880；常用轮距(前轮/后轮)或轨距mm：1050/1100；最小离地间隙及部位mm：390（后桥底部）；最小使用质量kg：1520；标准配重(前/后)kg：40/60；档位数(前进/倒退)：8/2；主变速档位数：4+1；副变速档位数：2；发动机与离合器联接方式：直联；翻倾防护装置（驾驶室或安全框架）型号、型式及生产商：TK604.46.001，安全框架， 潍坊英顺机械有限公司；空气滤清器型号及型式：YKQ1830U， 干式；排气管消声腔外形尺寸：φ110×420；转向系型式： 全液压；传动系变速箱型式：机械平面组成式；主变速箱换档方式：机械有级挡；副变速箱换档方式： 机械有级挡；轮胎型号(前轮/后轮)：6.00-16/11.2-28；选装轮胎型号(前轮)：6.00-16、6.00-14、5.00-16、5.00-14；选装轮胎型号(后轮)：13.6-24、11.2-24、9.5-28、9.5-24。 | 9000元 | 9000.00 | 51.5 | 购机补贴(通用类) | T202200320161 | 2027-07-05 | 山东省 | 评阅通过 |  | WJ2021AFH40G | 河南省拖拉机柴油机产品质量监督检验中心 | （2020）2240173 | 潍坊市产品质量检验所
863 | 农用动力机械 | 拖拉机 | 轮式拖拉机 | 70-80马力两轮驱动拖拉机 | 天津拖拉机制造有限公司 | 轮式拖拉机 | TNJ700 | 配套动力型号：YN4EZ070-32CR；制造商：昆明云内动力股份有限公司；气缸数：4缸；标定功率kW：51.5；标定转速（r/minr）:2300；排放阶段：第三阶段 | 标定功率:51.5kW;驱动方式:两轮驱动 | 外廓尺寸(长×宽×高)mm：3550×1300×2265；轴距或履带接地长mm：1895；常用轮距(前轮/后轮)或轨距mm：960/1150；最小离地间隙及部位mm：325（后牵引架底部）；最小使用质量kg：1600；标准配重(前/后)kg：72/60；档位数(前进/倒退)：8/2；主变速档位数：4+1；副变速档位数：2；发动机与离合器联接方式：直联；翻倾防护装置（驾驶室或安全框架）型号、型式及生产商：TE804.46.01、安全框架、天津拖拉机制造有限公司；空气滤清器型号及型式：YKQ1830U、干式；排气管消声腔外形尺寸mm：145×475；转向系型式：全液压；传动系变速箱型式：机械平面组成式；主变速箱换档方式：机械有级挡；副变速箱换档方式：机械有级挡；轮胎型号(前轮/后轮)：6.50-16/11.2-24；履带材质：/；履带板宽度：/。 | 9000元 | 9000.00 | 51.5 | 购机补贴(通用类) | T202243430060 | 2027-08-17 | 天津市 | 评阅通过 |  | WJ2022EFH06G | 河南省拖拉机柴油机产品质量监督检验中心 | YJW202204034 | 河南省机械设计研究院检验检测技术有限公司
864 | 农用动力机械 | 拖拉机 | 轮式拖拉机 | 70-80马力两轮驱动拖拉机 | 潍柴雷沃重工股份有限公司（原：雷沃重工股份有限公司） | 轮式拖拉机 | M700-2H | 配套动力型号：4B5-70U32；制造商：安徽全柴动力股份有限公司；气缸数：4，标定功率(kW)：51.5；标定转速（r/min）：2400；排放标准：第三阶段。 | 标定功率:51.5kW;驱动方式:两轮驱动 | 驱动方式：两轮驱动；功率（kw）：51.5kW；外廓尺寸(长×宽×高)mm：3700×1360×2350（安全架顶部），选装配置整机外廓尺寸(长×宽×高及部位)3700×1580×2350（安全架顶部）；轴距或履带接地长mm：1900；常用轮距(前轮/后轮)或轨距mm：1080/1080，选装配置常用轮距(前轮/后轮)1160/1260；最小离地间隙及部位mm：420(后桥底部)；最小使用质量kg：1800；标准配重(前/后)kg：100/120；选装标准配重(前/后)kg：100/120；档位数(前进/倒退)：8/8；主变速档位数：4；副变速挡位数：2×(1+1）；发动机与离合器联接方式：直联；翻倾防护装置（驾驶室或安全框架）型号、型式及生产商：E4613/E4616，安全框架/安全框架，潍柴雷沃重工股份有限公司/潍柴雷沃重工股份有限公司；空气滤清器型号及型式：E1101G，干式；排气管消声腔外形尺寸mm：φ120×475；转向系型式：全液压；传动系变速箱型式：机械平面组成式；主变速箱换档方式：机械有级挡；副变速箱换档方式：机械有级挡；轮胎型号(前轮/后轮)：6.00-16/12.4-28，选装轮胎型号9.5-24、11.2-24、12.4-24、9.5-28、11.2-28；履带材质：/；履带板宽度：/。 | 9000元 | 9000.00 | 51.5 | 购机补贴(通用类) | T202237370230 | 2027-09-05 | 山东省 | 评阅通过 |  | NW202110009 NW202110011 | 山东省农业机械科学研究院产品质量检测中心 山东省农业机械科学研究院产品质量检测中心 | NJJC2021080501 | 山东宝鼎农业机械检测有限公司
865 | 农用动力机械 | 拖拉机 | 轮式拖拉机 | 100马力及以上两轮驱动拖拉机 | 洛阳瑞得拖拉机有限公司 | 轮式拖拉机 | RA1300 | 配套动力型号:LR6A3LR22/0956；制造商：一拖(洛阳)柴油机有限公司；气缸数：6；标定功率(kW)：95.6；标定转速（r/min）：2200；排放标准：第三阶段 | 标定功率:95.6kW;驱动方式:两轮驱动 | 外廓尺寸(长×宽×高)：4750×2200×3000(安全架顶部）4750×2200×3040（空滤器顶部）mm；轴距或履带接地长：2475mm；常用轮距(前轮/后轮)或轨距：1600/1620mm；最小离地间隙及部位：500（提升油缸支座）mm；最小使用质量：3900kg（防翻架）4100kg（驾驶室）；标准配重(前/后)：400/320kg；档位数(前进/倒退)：16/8；主变速档位数：4；副变速档位数：（2+1）×2；发动机与离合器联接方式：直联；翻倾防护装置（驾驶室或安全框架）型号、型式及生产商：800.46.010、安全框架、洛阳同欣工贸有限公司/1604.45.001、简易驾驶室、洛阳同欣工贸有限公司；空气滤清器型号及型式：X011929干式；排气管消声腔外形尺寸：φ135×965；转向系型式：全液压；传动系变速箱型式：机械平面组成式；主变速箱换档方式：机械有级档；副变速箱换档方式：机械有级档；轮胎型号(前轮/后轮)：7.50-20/16.9-38 | 19200元 | 19200.00 | 95.6 | 购机补贴(通用类) | T202200430511 | 2027-09-01 | 河南省 | 评阅通过 |  | FH22GW0181(安全框架)SZ22FH001K(驾驶室) | 洛阳西苑车辆与动力检验所有限公司(安全框架)湖北三智农业机械检测有限公司(驾驶室) | WJ2020GKKX003 | 河南省拖拉机柴油机产品质量监督检验中心
866 | 农用动力机械 | 拖拉机 | 轮式拖拉机 | 100马力及以上两轮驱动拖拉机 | 洛阳瑞得拖拉机有限公司 | 轮式拖拉机 | RA1300-1 | 配套动力型号:LR4M3LR22/0956；制造商：一拖(洛阳)柴油机有限公司；气缸数：4；标定功率(kW)：95.6；标定转速（r/min）：2200；排放标准：第三阶段 | 标定功率:95.6kW;驱动方式:两轮驱动 | 外廓尺寸(长×宽×高)：4350×2200×3000(安全架顶部）4350×2200×3040（空滤器顶部）mm；轴距或履带接地长：2175mm；常用轮距(前轮/后轮)或轨距：1600/1620mm；最小离地间隙及部位：500（提升油缸支座）mm；最小使用质量：3700kg（防翻架）3900kg（驾驶室）；标准配重(前/后)：400/320kg；档位数(前进/倒退)：16/8；主变速档位数：4；副变速档位数：（2+1）×2；发动机与离合器联接方式：直联；翻倾防护装置（驾驶室或安全框架）型号、型式及生产商：800.46.010、安全框架、洛阳同欣工贸有限公司/1604.45.001、简易驾驶室、洛阳同欣工贸有限公司；空气滤清器型号及型式：X011929干式；排气管消声腔外形尺寸：φ135×965；转向系型式：全液压；传动系变速箱型式：机械平面组成式；主变速箱换档方式：机械有级档；副变速箱换档方式：机械有级档；轮胎型号(前轮/后轮)：7.50-20/16.9-38 | 19200元 | 19200.00 | 95.6 | 购机补贴(通用类) | T202200430511 | 2027-09-01 | 河南省 | 评阅通过 |  | FH22GW0181(安全框架)SZ22FH001K(驾驶室) | 洛阳西苑车辆与动力检验所有限公司(安全框架)湖北三智农业机械检测有限公司(驾驶室) | WJ2020GKKX003 | 河南省拖拉机柴油机产品质量监督检验中心
867 | 农用动力机械 | 拖拉机 | 轮式拖拉机 | 100马力及以上两轮驱动拖拉机 | 洛阳瑞得拖拉机有限公司 | 轮式拖拉机 | RA1400 | 配套动力型号:LR6A3LR22/1030；制造商：一拖(洛阳)柴油机有限公司；气缸数：6；标定功率(kW)：103；标定转速（r/min）：2200；排放标准：第三阶段 | 标定功率:103kW;驱动方式:两轮驱动 | 外廓尺寸(长×宽×高)：4750×2200×3000(安全架顶部）4750×2200×3040（空滤器顶部）mm；轴距或履带接地长：2475mm；常用轮距(前轮/后轮)或轨距：1600/1620mm；最小离地间隙及部位：500（提升油缸支座）mm；最小使用质量：3900kg（防翻架）4100kg（驾驶室）；标准配重(前/后)：400/320kg；档位数(前进/倒退)：16/8；主变速档位数：4；副变速档位数：（2+1）×2；发动机与离合器联接方式：直联；翻倾防护装置（驾驶室或安全框架）型号、型式及生产商：800.46.010、安全框架、洛阳同欣工贸有限公司/1604.45.001、简易驾驶室、洛阳同欣工贸有限公司；空气滤清器型号及型式：X011929干式；排气管消声腔外形尺寸：φ135×965；转向系型式：全液压；传动系变速箱型式：机械平面组成式；主变速箱换档方式：机械有级档；副变速箱换档方式：机械有级档；轮胎型号(前轮/后轮)：7.50-20/16.9-38 | 19200元 | 19200.00 | 103 | 购机补贴(通用类) | T202200430511 | 2027-09-01 | 河南省 | 评阅通过 |  | FH22GW0181(安全框架)SZ22FH001K(驾驶室) | 洛阳西苑车辆与动力检验所有限公司(安全框架)湖北三智农业机械检测有限公司(驾驶室) | WJ2020GKKX003 | 河南省拖拉机柴油机产品质量监督检验中心
868 | 农用动力机械 | 拖拉机 | 轮式拖拉机 | 100马力及以上两轮驱动拖拉机 | 洛阳瑞得拖拉机有限公司 | 轮式拖拉机 | RA1400-1 | 配套动力型号:LR4M3LR22/1030；制造商：一拖(洛阳)柴油机有限公司；气缸数：4；标定功率(kW)：103；标定转速（r/min）：2200；排放标准：第三阶段 | 标定功率:103kW;驱动方式:两轮驱动 | 外廓尺寸(长×宽×高)：4350×2200×3000(安全架顶部）4350×2200×3040（空滤器顶部）mm；轴距或履带接地长：2175mm；常用轮距(前轮/后轮)或轨距：1600/1620mm；最小离地间隙及部位：500（提升油缸支座）mm；最小使用质量：3700kg（防翻架）3900kg（驾驶室）；标准配重(前/后)：400/320kg；档位数(前进/倒退)：16/8；主变速档位数：4；副变速档位数：（2+1）×2；发动机与离合器联接方式：直联；翻倾防护装置（驾驶室或安全框架）型号、型式及生产商：800.46.010、安全框架、洛阳同欣工贸有限公司/1604.45.001、简易驾驶室、洛阳同欣工贸有限公司；空气滤清器型号及型式：X011929干式；排气管消声腔外形尺寸：φ135×965；转向系型式：全液压；传动系变速箱型式：机械平面组成式；主变速箱换档方式：机械有级档；副变速箱换档方式：机械有级档；轮胎型号(前轮/后轮)：7.50-20/16.9-38 | 19200元 | 19200.00 | 103 | 购机补贴(通用类) | T202200430511 | 2027-09-01 | 河南省 | 评阅通过 |  | FH22GW0181(安全框架)SZ22FH001K(驾驶室) | 洛阳西苑车辆与动力检验所有限公司(安全框架)湖北三智农业机械检测有限公司(驾驶室) | WJ2020GKKX003 | 河南省拖拉机柴油机产品质量监督检验中心
869 | 农用动力机械 | 拖拉机 | 轮式拖拉机 | 100马力及以上两轮驱动拖拉机 | 洛阳瑞得拖拉机有限公司 | 轮式拖拉机 | RA1500 | 配套动力型号:LR6A3LR22/1103；制造商：一拖(洛阳)柴油机有限公司；气缸数：6；标定功率(kW)：110.3；标定转速（r/min）：2200；排放标准：第三阶段 | 标定功率:110.3kW;驱动方式:两轮驱动 | 外廓尺寸(长×宽×高)：4750×2200×3000(安全架顶部）4750×2200×3040（空滤器顶部）mm；轴距或履带接地长：2475mm；常用轮距(前轮/后轮)或轨距：1600/1620mm；最小离地间隙及部位：500（提升油缸支座）mm；最小使用质量：3900kg（防翻架）4100kg（驾驶室）；标准配重(前/后)：400/320kg；档位数(前进/倒退)：16/8；主变速档位数：4；副变速档位数：（2+1）×2；发动机与离合器联接方式：直联；翻倾防护装置（驾驶室或安全框架）型号、型式及生产商：800.46.010、安全框架、洛阳同欣工贸有限公司/1604.45.001、简易驾驶室、洛阳同欣工贸有限公司；空气滤清器型号及型式：X011929干式；排气管消声腔外形尺寸：φ135×965；转向系型式：全液压；传动系变速箱型式：机械平面组成式；主变速箱换档方式：机械有级档；副变速箱换档方式：机械有级档；轮胎型号(前轮/后轮)：7.50-20/16.9-38 | 19200元 | 19200.00 | 110.3 | 购机补贴(通用类) | T202200430511 | 2027-09-01 | 河南省 | 评阅通过 |  | FH22GW0181(安全框架)SZ22FH001K(驾驶室) | 洛阳西苑车辆与动力检验所有限公司(安全框架)湖北三智农业机械检测有限公司(驾驶室) | WJ2020GKKX003 | 河南省拖拉机柴油机产品质量监督检验中心
870 | 农用动力机械 | 拖拉机 | 轮式拖拉机 | 100马力及以上两轮驱动拖拉机 | 洛阳瑞得拖拉机有限公司 | 轮式拖拉机 | RA1500-1 | 配套动力型号:LR4M3LR22/1103；制造商：一拖(洛阳)柴油机有限公司；气缸数：4；标定功率(kW)：110.3；标定转速（r/min）：2200；排放标准：第三阶段 | 标定功率:110.3kW;驱动方式:两轮驱动 | 外廓尺寸(长×宽×高)：4350×2200×3000(安全架顶部）4350×2200×3040（空滤器顶部）mm；轴距或履带接地长：2175mm；常用轮距(前轮/后轮)或轨距：1600/1620mm；最小离地间隙及部位：500（提升油缸支座）mm；最小使用质量：3700kg（防翻架）3900kg（驾驶室）；标准配重(前/后)：400/320kg；档位数(前进/倒退)：16/8；主变速档位数：4；副变速档位数：（2+1）×2；发动机与离合器联接方式：直联；翻倾防护装置（驾驶室或安全框架）型号、型式及生产商：800.46.010、安全框架、洛阳同欣工贸有限公司/1604.45.001、简易驾驶室、洛阳同欣工贸有限公司；空气滤清器型号及型式：X011929干式；排气管消声腔外形尺寸：φ135×965；转向系型式：全液压；传动系变速箱型式：机械平面组成式；主变速箱换档方式：机械有级档；副变速箱换档方式：机械有级档；轮胎型号(前轮/后轮)：7.50-20/16.9-38 | 19200元 | 19200.00 | 110.3 | 购机补贴(通用类) | T202200430511 | 2027-09-01 | 河南省 | 评阅通过 |  | FH22GW0181(安全框架)SZ22FH001K(驾驶室) | 洛阳西苑车辆与动力检验所有限公司(安全框架)湖北三智农业机械检测有限公司(驾驶室) | WJ2020GKKX003 | 河南省拖拉机柴油机产品质量监督检验中心
871 | 农用动力机械 | 拖拉机 | 轮式拖拉机 | 100马力及以上两轮驱动拖拉机 | 洛阳瑞得拖拉机有限公司 | 轮式拖拉机 | RA1600 | 配套动力型号:LR6A3LR22/1177；制造商：一拖(洛阳)柴油机有限公司；气缸数：6；标定功率(kW)：117.7；标定转速（r/min）：2200；排放标准：第三阶段 | 标定功率:117.7kW;驱动方式:两轮驱动 | 外廓尺寸(长×宽×高)：4750×2200×3000(安全架顶部）4750×2200×3040（空滤器顶部）mm；轴距或履带接地长：2475mm；常用轮距(前轮/后轮)或轨距：1600/1620mm；最小离地间隙及部位：500（提升油缸支座）mm；最小使用质量：3900kg（防翻架）4100kg（驾驶室）；标准配重(前/后)：400/320kg；档位数(前进/倒退)：16/8；主变速档位数：4；副变速档位数：（2+1）×2；发动机与离合器联接方式：直联；翻倾防护装置（驾驶室或安全框架）型号、型式及生产商：800.46.010、安全框架、洛阳同欣工贸有限公司/1604.45.001、简易驾驶室、洛阳同欣工贸有限公司；空气滤清器型号及型式：X011929干式；排气管消声腔外形尺寸：φ135×965；转向系型式：全液压；传动系变速箱型式：机械平面组成式；主变速箱换档方式：机械有级档；副变速箱换档方式：机械有级档；轮胎型号(前轮/后轮)：7.50-20/16.9-38 | 19200元 | 19200.00 | 117.7 | 购机补贴(通用类) | T202200430511 | 2027-09-01 | 河南省 | 评阅通过 |  | FH22GW0181(安全框架)SZ22FH001K(驾驶室) | 洛阳西苑车辆与动力检验所有限公司(安全框架)湖北三智农业机械检测有限公司(驾驶室) | WJ2020GKKX003 | 河南省拖拉机柴油机产品质量监督检验中心
872 | 农用动力机械 | 拖拉机 | 轮式拖拉机 | 100马力及以上两轮驱动拖拉机 | 山东萨丁重工有限公司 | 轮式拖拉机 | SD1000 | 配套动力型号：4C6-100C35；制造商：安徽全柴动力股份有限公司；气缸数：4标定功率(kW)：73.5kW；标定转速（r/min）：2400r/min；排放标准：第三阶段。 | 标定功率:73.5kW;驱动方式:两轮驱动 | 整机型式：轮式；整机机架型式：无架；整机驱动型式：两轮驱动；整机用途：一般用途；外廓尺寸(长×宽×高)：安全架顶：3950×1860×2800mm / 驾驶室顶：3950×1860×2730mm；轴距或履带接地长：2010mm；常用轮距(前轮/后轮)或轨距：1300/1450mm；整机最小离地间隙：400mm；最小使用质量：安全架：2420kg / 驾驶室：2630kg；整机标准配重(前/后)：136/96kg ；整机最小使用比质量：安全架：32.93kg/kW / 驾驶室：35.78kg/kW；档位数(前进/倒退)：12/12；主变速档位数：4；副变速档位数：3×（1+1)；发动机与离合器联接方式：直联式；翻倾防护装置（驾驶室或安全框架)型号、型式及生产商: SD704.46.1/安全框架、SD1204.45.1/简易驾驶室、华创机器人制造有限公司；空气滤清器型号及型式：1004.11.1、湿式；排气管消声腔外形尺寸：Φ120×530；转向系型式：全液压；传动系变速箱型式： 机械平面组成式；主变速箱换档方式：机械有级挡；副变速箱换档方式： 机械有级挡；轮胎型号(前轮/后轮)： 6.50-20/14.9-30；履带材质：/；履带板宽度：/。 | 19200元 | 19200.00 | 73.5 | 购机补贴(通用类) | T202200230415 | 2027-09-01 | 山东省 | 评阅通过 |  | NW202111018/WJ2022AFH04G | 山东省农业机械科学研究院产品质量检测中心/河南省拖拉机柴油机产品质量监督检验中心 | YH2022WJ01098 | 江苏沿海农业机械检测有限公司
873 | 农用动力机械 | 拖拉机 | 轮式拖拉机 | 100马力及以上两轮驱动拖拉机 | 山东萨丁重工有限公司 | 轮式拖拉机 | SD1500 | 配套动力型号：YC6J175-T303；制造商：广西玉柴机器股份有限公司；气缸数：6标定功率(kW)：110.3kW；标定转速（r/min）：2200r/min；排放标准：第三阶段。 | 标定功率:110.3kW;驱动方式:两轮驱动 | 整机型式：轮式；整机机架型式：无架；整机驱动型式：两轮驱动；整机用途：一般用途；外廓尺寸(长×宽×高)：安全架顶：4900×2200×3000mm / 驾驶室顶：4900×2200×3000mm；轴距或履带接地长：2650mm；常用轮距(前轮/后轮)或轨距：1510/1760mm；整机最小离地间隙：390mm；最小使用质量：安全架：4090kg/ 驾驶室：4340kg；整机标准配重(前/后)：385/160kg ；整机最小使用比质量：安全架：37.08kg/kW / 驾驶室：39.35kg/kW；档位数(前进/倒退)：16/8；主变速档位数：4；副变速档位数：(2+1)×2；发动机与离合器联接方式：直联式；翻倾防护装置（驾驶室或安全框架)型号、型式及生产商: SD800.46.011/安全框架、SD1604.451B.1简易驾驶室、华创机器人制造有限公司；空气滤清器型号及型式：YC-AF、干式；排气管消声腔外形尺寸：Φ160×570；转向系型式：全液压；传动系变速箱型式： 机械平面组成式；主变速箱换档方式：机械有级挡；副变速箱换档方式： 机械有级挡；轮胎型号(前轮/后轮)：7.50-20/16.9-34；履带材质：/；履带板宽度：/。 | 19200元 | 19200.00 | 110.3 | 购机补贴(通用类) | T202200230414 | 2027-09-01 | 山东省 | 评阅通过 |  | NW202202012/NW202111017 | 山东省农业机械科学研究院产品质量检测中心 | YH2022WJ01099 | 江苏沿海农业机械检测有限公司
874 | 农用动力机械 | 拖拉机 | 轮式拖拉机 | 100马力及以上两轮驱动拖拉机 | 山东萨丁重工有限公司 | 轮式拖拉机 | SD1600 | 配套动力型号：YC6J190-T302；制造商：广西玉柴机器股份有限公司；气缸数：6标定功率(kW)：117.6kW；标定转速（r/min）：2200r/min；排放标准：第三阶段。 | 标定功率:117.6kW;驱动方式:两轮驱动 | 整机型式：轮式；整机机架型式：无架；整机驱动型式：两轮驱动；整机用途：一般用途；外廓尺寸(长×宽×高)：安全架顶：4900×2200×3000mm / 驾驶室顶：4900×2200×3000mm；轴距或履带接地长：2650mm；常用轮距(前轮/后轮)或轨距:1510/1760mm；整机最小离地间隙：390mm；最小使用质量：安全架：4090kg / 驾驶室：4360kg；整机标准配重(前/后)：385/160kg ；整机最小使用比质量：安全架：34.78kg/kW / 驾驶室：37.07kg/kW；档位数(前进/倒退)：16/8；主变速档位数：4；副变速档位数：(2+1)×2；发动机与离合器联接方式：直联式；翻倾防护装置（驾驶室或安全框架)型号、型式及生产商: SD800.46.011/安全框架、SD1604.451B.1/简易驾驶室、华创机器人制造有限公司；空气滤清器型号及型式：YC-AF、干式；排气管消声腔外形尺寸：Φ160×570；转向系型式：全液压；传动系变速箱型式： 机械平面组成式；主变速箱换档方式：机械有级挡；副变速箱换档方式： 机械有级挡；轮胎型号(前轮/后轮)：7.50-20/16.9-34；履带材质：/；履带板宽度：/。 | 19200元 | 19200.00 | 117.6 | 购机补贴(通用类) | T202200230414 | 2027-09-01 | 山东省 | 评阅通过 |  | NW202202012/NW202111017 | 山东省农业机械科学研究院产品质量检测中心 | YH2022WJ01099 | 江苏沿海农业机械检测有限公司
875 | 农用动力机械 | 拖拉机 | 轮式拖拉机 | 100马力及以上两轮驱动拖拉机 | 山东潍坊鲁中拖拉机有限公司 | 轮式拖拉机 | LZF1400-F | 配套动力型号：：LR4M3LR22/1030；制造商：一拖(洛阳)柴油机有限公司；气缸数：4；标定功率(kW)：103.0；标定转速（r/min）：2200；排放标准：第三阶段。 | 标定功率:103kW;驱动方式:两轮驱动 | 外廓尺寸(长×宽×高)：4370*2080*2890(mm)；轴距或履带接地长：2320(mm)； 常用轮距(前轮/后轮)或轨距：1520/1650(mm)；最小离地间隙及部位：430mm（牵引架底部）；最小使用质量：4150kg；标准配重(前/后)：0/0；档位数(前进/倒退)：16/8；主变速档位数：4；副变速档位数：(2+1)*2；发动机与离合器联接方式：直联式；翻倾防护装置（驾驶室或安全框架）型号、型式及生产商：LZ1004.46.001，安全框架，山东潍坊鲁中拖拉机有限公司；空气滤清器型号及型式：X011929，干式；排气管消声腔外形尺寸：φ160*980（mm）；转向系型式：全液压；传动系变速箱型式：机械平面组成式；主变速箱换档方式：机械有级挡；副变速箱换档方式：机械有级挡；轮胎型号(前轮/后轮)：7.50-20/16.9-34；选装：（6.50-20）/（16.9-30、14.9-30）；履带材质：/；履带板宽度：/。 | 19200元 | 19200.00 | 103 | 购机补贴(通用类) | T202200370484 | 2027-09-01 | 山东省 | 评阅通过 |  | NW202202038 | 山东省农业机械科学研究院产品质量检测中心 | NW202107042 | 山东省农业机械科学研究院产品质量检测中心
876 | 农用动力机械 | 拖拉机 | 轮式拖拉机 | 100马力及以上两轮驱动拖拉机 | 山东潍坊鲁中拖拉机有限公司 | 轮式拖拉机 | LZF1400-F1 | 配套动力型号：：WP6G140E330；制造商：潍柴(潍坊)中型柴油机有限公司；气缸数：6；标定功率(kW)：103；标定转速（r/min）：2200；排放标准：第三阶段。 | 标定功率:103kW;驱动方式:两轮驱动 | 外廓尺寸(长×宽×高)：4680*2080*3100(mm)；轴距或履带接地长：2630(mm)； 常用轮距(前轮/后轮)或轨距：1520/1650(mm)；最小离地间隙及部位：430mm（牵引架底部）；最小使用质量：4300kg；标准配重(前/后)：0/0；档位数(前进/倒退)：16/8；主变速档位数：4；副变速档位数：(2+1)*2；发动机与离合器联接方式：直联式；翻倾防护装置（驾驶室或安全框架）型号、型式及生产商：LZ1004.46.001，安全框架，山东潍坊鲁中拖拉机有限公司；空气滤清器型号及型式：KLQ-518D，干式；排气管消声腔外形尺寸：600*305*140（mm）；转向系型式：全液压；传动系变速箱型式：机械平面组成式；主变速箱换档方式：机械有级挡；副变速箱换档方式：机械有级挡；轮胎型号(前轮/后轮)：7.50-20/16.9-34；选装：（6.50-20）/（16.9-30、14.9-30）；履带材质：/；履带板宽度：/。 | 19200元 | 19200.00 | 103 | 购机补贴(通用类) | T202200370484 | 2027-09-01 | 山东省 | 评阅通过 |  | NW202202038 | 山东省农业机械科学研究院产品质量检测中心 | NW202107042 | 山东省农业机械科学研究院产品质量检测中心
877 | 农用动力机械 | 拖拉机 | 轮式拖拉机 | 100马力及以上两轮驱动拖拉机 | 山东潍坊鲁中拖拉机有限公司 | 轮式拖拉机 | LZF1500-F | 配套动力型号：：LR4M3LR22/1103；制造商：一拖(洛阳)柴油机有限公司；气缸数：4；标定功率(kW)：110.3；标定转速（r/min）：2200；排放标准：第三阶段。 | 标定功率:110.3kW;驱动方式:两轮驱动 | 外廓尺寸(长×宽×高)：4370*2080*2890(mm)；轴距或履带接地长：2320(mm)； 常用轮距(前轮/后轮)或轨距：1520/1650(mm)；最小离地间隙及部位：430mm（牵引架底部）；最小使用质量：4150kg；标准配重(前/后)：0/0；档位数(前进/倒退)：16/8；主变速档位数：4；副变速档位数：(2+1)*2；发动机与离合器联接方式：直联式；翻倾防护装置（驾驶室或安全框架）型号、型式及生产商：LZ1004.46.001，安全框架，山东潍坊鲁中拖拉机有限公司；空气滤清器型号及型式：X011929，干式；排气管消声腔外形尺寸：φ160*980（mm）；转向系型式：全液压；传动系变速箱型式：机械平面组成式；主变速箱换档方式：机械有级挡；副变速箱换档方式：机械有级挡；轮胎型号(前轮/后轮)：7.50-20/16.9-34；选装：（6.50-20）/（16.9-30、14.9-30）；履带材质：/；履带板宽度：/。 | 19200元 | 19200.00 | 110.3 | 购机补贴(通用类) | T202200370484 | 2027-09-01 | 山东省 | 评阅通过 |  | NW202202038 | 山东省农业机械科学研究院产品质量检测中心 | NW202107042 | 山东省农业机械科学研究院产品质量检测中心
878 | 农用动力机械 | 拖拉机 | 轮式拖拉机 | 100马力及以上两轮驱动拖拉机 | 山东潍坊鲁中拖拉机有限公司 | 轮式拖拉机 | LZF1500-F1 | 配套动力型号：：WP6G150E330；制造商：潍柴(潍坊)中型柴油机有限公司；气缸数：6；标定功率(kW)：110.3；标定转速（r/min）：2200；排放标准：第三阶段。 | 标定功率:110.3kW;驱动方式:两轮驱动 | 外廓尺寸(长×宽×高)：4680*2080*3100(mm)；轴距或履带接地长：2630(mm)； 常用轮距(前轮/后轮)或轨距：1520/1650(mm)；最小离地间隙及部位：430mm（牵引架底部）；最小使用质量：4300kg；标准配重(前/后)：0/0；档位数(前进/倒退)：16/8；主变速档位数：4；副变速档位数：(2+1)*2；发动机与离合器联接方式：直联式；翻倾防护装置（驾驶室或安全框架）型号、型式及生产商：LZ1004.46.001，安全框架，山东潍坊鲁中拖拉机有限公司；空气滤清器型号及型式：KLQ-518D，干式；排气管消声腔外形尺寸：600*305*140（mm）；转向系型式：全液压；传动系变速箱型式：机械平面组成式；主变速箱换档方式：机械有级挡；副变速箱换档方式：机械有级挡；轮胎型号(前轮/后轮)：7.50-20/16.9-34；选装：（6.50-20）/（16.9-30、14.9-30）；履带材质：/；履带板宽度：/。 | 19200元 | 19200.00 | 110.3 | 购机补贴(通用类) | T202200370484 | 2027-09-01 | 山东省 | 评阅通过 |  | NW202202038 | 山东省农业机械科学研究院产品质量检测中心 | NW202107042 | 山东省农业机械科学研究院产品质量检测中心
879 | 农用动力机械 | 拖拉机 | 轮式拖拉机 | 100马力及以上两轮驱动拖拉机 | 山东潍坊鲁中拖拉机有限公司 | 轮式拖拉机 | LZF1600-F | 配套动力型号：：LR4M3LR22/1177；制造商：一拖(洛阳)柴油机有限公司；气缸数：4；标定功率(kW)：117.7；标定转速（r/min）：2200；排放标准：第三阶段。 | 标定功率:117.7kW;驱动方式:两轮驱动 | 外廓尺寸(长×宽×高)：4370*2080*2890(mm)；轴距或履带接地长：2320(mm)； 常用轮距(前轮/后轮)或轨距：1520/1650(mm)；最小离地间隙及部位：430mm（牵引架底部）；最小使用质量：4150kg；标准配重(前/后)：0/0；档位数(前进/倒退)：16/8；主变速档位数：4；副变速档位数：(2+1)*2；发动机与离合器联接方式：直联式；翻倾防护装置（驾驶室或安全框架）型号、型式及生产商：LZ1004.46.001，安全框架，山东潍坊鲁中拖拉机有限公司；空气滤清器型号及型式：X011929，干式；排气管消声腔外形尺寸：φ160*980（mm）；转向系型式：全液压；传动系变速箱型式：机械平面组成式；主变速箱换档方式：机械有级挡；副变速箱换档方式：机械有级挡；轮胎型号(前轮/后轮)：7.50-20/16.9-34；选装：（6.50-20）/（16.9-30、14.9-30）；履带材质：/；履带板宽度：/。 | 19200元 | 19200.00 | 117.7 | 购机补贴(通用类) | T202200370484 | 2027-09-01 | 山东省 | 评阅通过 |  | NW202202038 | 山东省农业机械科学研究院产品质量检测中心 | NW202107042 | 山东省农业机械科学研究院产品质量检测中心
880 | 农用动力机械 | 拖拉机 | 轮式拖拉机 | 100马力及以上两轮驱动拖拉机 | 山东潍坊鲁中拖拉机有限公司 | 轮式拖拉机 | LZF1600-F1 | 配套动力型号：：WP6G160E330；制造商：潍柴(潍坊)中型柴油机有限公司；气缸数：6；标定功率(kW)：118；标定转速（r/min）：2200；排放标准：第三阶段。 | 标定功率:118kW;驱动方式:两轮驱动 | 外廓尺寸(长×宽×高)：4680*2080*3100(mm)；轴距或履带接地长：2630(mm)； 常用轮距(前轮/后轮)或轨距：1520/1650(mm)；最小离地间隙及部位：430mm（牵引架底部）；最小使用质量：4300kg；标准配重(前/后)：0/0；档位数(前进/倒退)：16/8；主变速档位数：4；副变速档位数：(2+1)*2；发动机与离合器联接方式：直联式；翻倾防护装置（驾驶室或安全框架）型号、型式及生产商：LZ1004.46.001，安全框架，山东潍坊鲁中拖拉机有限公司；空气滤清器型号及型式：KLQ-518D，干式；排气管消声腔外形尺寸：600*305*140（mm）；转向系型式：全液压；传动系变速箱型式：机械平面组成式；主变速箱换档方式：机械有级挡；副变速箱换档方式：机械有级挡；轮胎型号(前轮/后轮)：7.50-20/16.9-34；选装：（6.50-20）/（16.9-30、14.9-30）；履带材质：/；履带板宽度：/。 | 19200元 | 19200.00 | 118 | 购机补贴(通用类) | T202200370484 | 2027-09-01 | 山东省 | 评阅通过 |  | NW202202038 | 山东省农业机械科学研究院产品质量检测中心 | NW202107042 | 山东省农业机械科学研究院产品质量检测中心
881 | 农用动力机械 | 拖拉机 | 轮式拖拉机 | 100马力及以上两轮驱动拖拉机 | 山东五征集团有限公司 | 轮式拖拉机 | MD1000 | 配套动力型号：4G33TC-100G31C；制造商：常柴股份有限公司；气缸数：4;标定功率(kW)：73.5；标定转速（r/min）：2300；排放标准：第3阶段。 | 标定功率:73.5kW;驱动方式:两轮驱动 | 外廓尺寸(长×宽×高)：4170×1860×2700(安全架顶部)mm、4170×2000×2775(空滤器顶部、驾驶室)mm；轴距或履带接地长：2060mm；常用轮距(前轮/后轮)或轨距：1450/1500mm；最小离地间隙及部位：420(转向油缸固定座底部)；最小使用质量：2750（安全架）、2900（驾驶室）kg；标准配重(前/后)：200/220kg；档位数(前进/倒退)：16/8；主变速档位数：4；副变速档位数：（2+1）×2；发动机与离合器联接方式：直联；翻倾防护装置（驾驶室或安全框架）型号、型式及生产商：WA161.46.001、安全框架、山拖农机装备有限公司，WA160.45.010、简易驾驶室、山拖农机装备有限公司；空气滤清器型号及型式：J1200.11E.050、干式；排气管消声腔外形尺寸：Φ120×450mm；转向系型式：全液压；传动系变速箱型式：机械空间组成式；主变速箱换档方式：机械有级挡；副变速箱换档方式：机械有级挡；轮胎型号(前轮/后轮)：7.50-16、6.50-16、6.50-16(水田）、7.50-16(水田）/14.9-30、13.6-28、13.6-28（水田）、14.9-30(水田）；履带材质：/；履带板宽度：/。 | 19200元 | 19200.00 | 73.5 | 购机补贴(通用类) | T202200230409 | 2027-09-01 | 山东省 | 评阅通过 |  | NW202106030、NW202203012 | 山东省农业机械科学研究院产品质量检测中心、山东省农业机械科学研究院产品质量检测中心 | NW202111010 | 山东省农业机械科学研究院产品质量检测中心
882 | 农用动力机械 | 拖拉机 | 轮式拖拉机 | 100马力及以上两轮驱动拖拉机 | 山东五征集团有限公司 | 轮式拖拉机 | MD1100 | 配套动力型号：4G33V16-110G31C；制造商：常柴股份有限公司；气缸数：4;标定功率(kW)：81；标定转速（r/min）：2300；排放标准：第3阶段。 | 标定功率:81kW;驱动方式:两轮驱动 | 外廓尺寸(长×宽×高)：4170×1860×2700(安全架顶部)mm、4170×2000×2775(空滤器顶部、驾驶室)mm；轴距或履带接地长：2060mm；常用轮距(前轮/后轮)或轨距：1450/1500mm；最小离地间隙及部位：420(转向油缸固定座底部)；最小使用质量：2750（安全架）、2900（驾驶室）kg；标准配重(前/后)：200/220kg；档位数(前进/倒退)：16/8；主变速档位数：4；副变速档位数：（2+1）×2；发动机与离合器联接方式：直联；翻倾防护装置（驾驶室或安全框架）型号、型式及生产商：WA161.46.001、安全框架、山拖农机装备有限公司，WA160.45.010、简易驾驶室、山拖农机装备有限公司；空气滤清器型号及型式：J1200.11E.050、干式；排气管消声腔外形尺寸：Φ120×450mm；转向系型式：全液压；传动系变速箱型式：机械空间组成式；主变速箱换档方式：机械有级挡；副变速箱换档方式：机械有级挡；轮胎型号(前轮/后轮)：7.50-16、6.50-16、6.50-16(水田）、7.50-16(水田）/14.9-30、13.6-28、13.6-28（水田）、14.9-30(水田）；履带材质：/；履带板宽度：/。 | 19200元 | 19200.00 | 81 | 购机补贴(通用类) | T202200230409 | 2027-09-01 | 山东省 | 评阅通过 |  | NW202106030、NW202203012 | 山东省农业机械科学研究院产品质量检测中心、山东省农业机械科学研究院产品质量检测中心 | NW202111010 | 山东省农业机械科学研究院产品质量检测中心
883 | 农用动力机械 | 拖拉机 | 轮式拖拉机 | 100马力及以上两轮驱动拖拉机 | 山东五征集团有限公司 | 轮式拖拉机 | MD1200 | 配套动力型号：4G33V16-120G31E；制造商：常柴股份有限公司；气缸数：4;标定功率(kW)：88.2；标定转速（r/min）：2400；排放标准：第3阶段。 | 标定功率:88.2kW;驱动方式:两轮驱动 | 外廓尺寸(长×宽×高)：4170×1860×2700(安全架顶部)mm、4170×2000×2775(空滤器顶部、驾驶室)mm；轴距或履带接地长：2060mm；常用轮距(前轮/后轮)或轨距：1450/1500mm；最小离地间隙及部位：420(转向油缸固定座底部)；最小使用质量：2750（安全架）、2900（驾驶室）kg；标准配重(前/后)：200/220kg；档位数(前进/倒退)：16/8；主变速档位数：4；副变速档位数：（2+1）×2；发动机与离合器联接方式：直联；翻倾防护装置（驾驶室或安全框架）型号、型式及生产商：WA161.46.001、安全框架、山拖农机装备有限公司，WA160.45.010、简易驾驶室、山拖农机装备有限公司；空气滤清器型号及型式：J1200.11E.050、干式；排气管消声腔外形尺寸：Φ120×450mm；转向系型式：全液压；传动系变速箱型式：机械空间组成式；主变速箱换档方式：机械有级挡；副变速箱换档方式：机械有级挡；轮胎型号(前轮/后轮)：7.50-16、6.50-16、6.50-16(水田）、7.50-16(水田）/14.9-30、13.6-28、13.6-28（水田）、14.9-30(水田）；履带材质：/；履带板宽度：/。 | 19200元 | 19200.00 | 88.2 | 购机补贴(通用类) | T202200230409 | 2027-09-01 | 山东省 | 评阅通过 |  | NW202106030、NW202203012 | 山东省农业机械科学研究院产品质量检测中心、山东省农业机械科学研究院产品质量检测中心 | NW202111010 | 山东省农业机械科学研究院产品质量检测中心
884 | 农用动力机械 | 拖拉机 | 轮式拖拉机 | 100马力及以上两轮驱动拖拉机 | 山东五征集团有限公司 | 轮式拖拉机 | ME1100-F | 配套动力型号：YC4A130-T301；制造商：广西玉柴机器股份有限公司；气缸数：4;标定功率(kW)：81；标定转速（r/min）：2200；排放标准：第3阶段。 | 标定功率:81kW;驱动方式:两轮驱动 | 外廓尺寸(长×宽×高)：4940×2150×2980(安全框架顶部)、4940×2150×2920(空滤器顶部、驾驶室)mm；轴距或履带接地长：2450mm；常用轮距(前轮/后轮)或轨距：1550/1700mm；最小离地间隙及部位：480(前转向油缸销底)；最小使用质量：4190kg；标准配重(前/后)：480/330kg；档位数(前进/倒退)：12/4；主变速档位数：4；副变速档位数：3+1；发动机与离合器联接方式：直联；翻倾防护装置（驾驶室或安全框架）型号、型式及生产商：ME1604.45D.010、安全框架、山拖农机装备有限公司，ME1804.45.010、简易驾驶室、山拖农机装备有限公司；空气滤清器型号及型式：4A、干式；排气管消声腔外形尺寸：Φ130×450mm；转向系型式：全液压；传动系变速箱型式：机械平面组成式；主变速箱换档方式：机械有级挡；副变速箱换档方式：机械有级挡；轮胎型号(前轮/后轮)：7.50-20、7.50-20、7.50-20（水田）、7.50-20（中花胎）、6.50-20、6.50-20/18.4-34、16.9-34、16.9-34（水田）、18.4-34（中花胎）、14.9-30、16.9-30；履带材质：/；履带板宽度：/。 | 19200元 | 19200.00 | 81 | 购机补贴(通用类) | T202200230419 | 2027-09-01 | 山东省 | 评阅通过 |  | NW202202008、NW202204005 | 山东省农业机械科学研究院产品质量检测中心、山东省农业机械科学研究院产品质量检测中心 | NW202111011 | 山东省农业机械科学研究院产品质量检测中心
885 | 农用动力机械 | 拖拉机 | 轮式拖拉机 | 100马力及以上两轮驱动拖拉机 | 山东五征集团有限公司 | 轮式拖拉机 | ME1200-F | 配套动力型号：YC4A140-T303；制造商：广西玉柴机器股份有限公司；气缸数：4;标定功率(kW)：88.2；标定转速（r/min）：2200；排放标准：第3阶段。 | 标定功率:88.2kW;驱动方式:两轮驱动 | 外廓尺寸(长×宽×高)：4940×2150×2980(安全框架顶部)、4940×2150×2920(空滤器顶部、驾驶室)mm；轴距或履带接地长：2450mm；常用轮距(前轮/后轮)或轨距：1550/1700mm；最小离地间隙及部位：480(前转向油缸销底)；最小使用质量：4190kg；标准配重(前/后)：480/330kg；档位数(前进/倒退)：12/4；主变速档位数：4；副变速档位数：3+1；发动机与离合器联接方式：直联；翻倾防护装置（驾驶室或安全框架）型号、型式及生产商：ME1604.45D.010、安全框架、山拖农机装备有限公司，ME1804.45.010、简易驾驶室、山拖农机装备有限公司；空气滤清器型号及型式：4A、干式；排气管消声腔外形尺寸：Φ130×450mm；转向系型式：全液压；传动系变速箱型式：机械平面组成式；主变速箱换档方式：机械有级挡；副变速箱换档方式：机械有级挡；轮胎型号(前轮/后轮)：7.50-20、7.50-20、7.50-20（水田）、7.50-20（中花胎）、6.50-20、6.50-20/18.4-34、16.9-34、16.9-34（水田）、18.4-34（中花胎）、14.9-30、16.9-30；履带材质：/；履带板宽度：/。 | 19200元 | 19200.00 | 88.2 | 购机补贴(通用类) | T202200230419 | 2027-09-01 | 山东省 | 评阅通过 |  | NW202202008、NW202204005 | 山东省农业机械科学研究院产品质量检测中心、山东省农业机械科学研究院产品质量检测中心 | NW202111011 | 山东省农业机械科学研究院产品质量检测中心
886 | 农用动力机械 | 拖拉机 | 轮式拖拉机 | 100马力及以上两轮驱动拖拉机 | 山东五征集团有限公司 | 轮式拖拉机 | ME1300-F | 配套动力型号：YC4A150-T304；制造商：广西玉柴机器股份有限公司；气缸数：4;标定功率(kW)：95.6；标定转速（r/min）：2200；排放标准：第3阶段。 | 标定功率:95.6kW;驱动方式:两轮驱动 | 外廓尺寸(长×宽×高)：4940×2150×2980(安全框架顶部)mm、5100×2150×2920(空滤器顶部、驾驶室)mm；轴距或履带接地长：2450mm；常用轮距(前轮/后轮)或轨距：1550/1700mm；最小离地间隙及部位：480(前转向油缸销底)；最小使用质量：4190（安全架）、4360（驾驶室）kg；标准配重(前/后)：480/330kg；档位数(前进/倒退)：12/4；主变速档位数：4；副变速档位数：3+1；发动机与离合器联接方式：直联；翻倾防护装置（驾驶室或安全框架）型号、型式及生产商：ME1604.45D.010、安全框架、山拖农机装备有限公司，ME1804.45.010、简易驾驶室、山拖农机装备有限公司；空气滤清器型号及型式：4A、干式；排气管消声腔外形尺寸：Φ130×450mm；转向系型式：全液压；传动系变速箱型式：机械平面组成式；主变速箱换档方式：机械有级挡；副变速箱换档方式：机械有级挡；轮胎型号(前轮/后轮)：7.50-20、7.50-20、7.50-20（水田）、7.50-20（中花胎）、6.50-20、6.50-20/18.4-34、16.9-34、16.9-34（水田）、18.4-34（中花胎）、14.9-30、16.9-30；履带材质：/；履带板宽度：/。 | 19200元 | 19200.00 | 95.6 | 购机补贴(通用类) | T202200230419 | 2027-09-01 | 山东省 | 评阅通过 |  | NW202202008、NW202204005 | 山东省农业机械科学研究院产品质量检测中心、山东省农业机械科学研究院产品质量检测中心 | NW202111011 | 山东省农业机械科学研究院产品质量检测中心
887 | 农用动力机械 | 拖拉机 | 轮式拖拉机 | 100马力及以上两轮驱动拖拉机 | 山东五征集团有限公司 | 轮式拖拉机 | ME1300-F6 | 配套动力型号：YC6J155-T302；制造商：广西玉柴机器股份有限公司；气缸数：6;标定功率(kW)：95.6；标定转速（r/min）：2200；排放标准：第3阶段。 | 标定功率:95.6kW;驱动方式:两轮驱动 | 外廓尺寸(长×宽×高)：5100×2150×2980(安全框架顶部)mm、5100×2150×2920(空滤器顶部、驾驶室)mm；轴距或履带接地长：2800mm；常用轮距(前轮/后轮)或轨距：1550/1700mm；最小离地间隙及部位：480(前转向油缸销底)；最小使用质量：4600kg；标准配重(前/后)：480/330kg；档位数(前进/倒退)：12/4；主变速档位数：4；副变速档位数：3+1；发动机与离合器联接方式：直联；翻倾防护装置（驾驶室或安全框架）型号、型式及生产商：ME1604.45D.010、安全框架、山拖农机装备有限公司，ME1804.45.010、简易驾驶室、山拖农机装备有限公司；空气滤清器型号及型式：6J、干式；排气管消声腔外形尺寸：600×256×130mm；转向系型式：全液压；传动系变速箱型式：机械平面组成式；主变速箱换档方式：机械有级挡；副变速箱换档方式：机械有级挡；轮胎型号(前轮/后轮)：7.50-20、7.50-20、7.50-20（水田）、7.50-20（中花胎）、6.50-20、6.50-20/18.4-34、16.9-34、16.9-34（水田）、18.4-34（中花胎）、14.9-30、16.9-30；履带材质：/；履带板宽度：/。 | 19200元 | 19200.00 | 95.6 | 购机补贴(通用类) | T202200230419 | 2027-09-01 | 山东省 | 评阅通过 |  | NW202202008、NW202204005 | 山东省农业机械科学研究院产品质量检测中心、山东省农业机械科学研究院产品质量检测中心 | NW202111011 | 山东省农业机械科学研究院产品质量检测中心
888 | 农用动力机械 | 拖拉机 | 轮式拖拉机 | 100马力及以上两轮驱动拖拉机 | 山东五征集团有限公司 | 轮式拖拉机 | ME1400-F | 配套动力型号：YC4A160-T302；制造商：广西玉柴机器股份有限公司；气缸数：4;标定功率(kW)：103；标定转速（r/min）：2200；排放标准：第3阶段。 | 标定功率:103kW;驱动方式:两轮驱动 | 外廓尺寸(长×宽×高)：4940×2150×2980(安全框架顶部)mm、4940×2150×2920(空滤器顶部、驾驶室)mm；轴距或履带接地长：2450mm；常用轮距(前轮/后轮)或轨距：1550/1700mm；最小离地间隙及部位：480(前转向油缸销底)；最小使用质量：4275（安全架）、4360（驾驶室）kg；标准配重(前/后)：480/330kg；档位数(前进/倒退)：12/4；主变速档位数：4；副变速档位数：3+1；发动机与离合器联接方式：直联；翻倾防护装置（驾驶室或安全框架）型号、型式及生产商：ME1604.45D.010、安全框架、山拖农机装备有限公司，ME1804.45.010、简易驾驶室、山拖农机装备有限公司；空气滤清器型号及型式：4A、干式；排气管消声腔外形尺寸：Φ130×450mm；转向系型式：全液压；传动系变速箱型式：机械平面组成式；主变速箱换档方式：机械有级挡；副变速箱换档方式：机械有级挡；轮胎型号(前轮/后轮)：7.50-20、7.50-20、7.50-20（水田）、7.50-20（中花胎）、6.50-20、6.50-20/18.4-34、16.9-34、16.9-34（水田）、18.4-34（中花胎）、14.9-30、16.9-30；履带材质：/；履带板宽度：/。 | 19200元 | 19200.00 | 103 | 购机补贴(通用类) | T202200230419 | 2027-09-01 | 山东省 | 评阅通过 |  | NW202202008、NW202204005 | 山东省农业机械科学研究院产品质量检测中心、山东省农业机械科学研究院产品质量检测中心 | NW202111011 | 山东省农业机械科学研究院产品质量检测中心
889 | 农用动力机械 | 拖拉机 | 轮式拖拉机 | 100马力及以上两轮驱动拖拉机 | 山东五征集团有限公司 | 轮式拖拉机 | ME1400-F6 | 配套动力型号：YC6J165-T302；制造商：广西玉柴机器股份有限公司；气缸数：6;标定功率(kW)：102.9；标定转速（r/min）：2200；排放标准：第3阶段。 | 标定功率:102.9kW;驱动方式:两轮驱动 | 外廓尺寸(长×宽×高)：5100×2150×2980(安全框架顶部)、5100×2150×2920(空滤器顶部、驾驶室)mm；轴距或履带接地长：2800mm；常用轮距(前轮/后轮)或轨距：1550/1700mm；最小离地间隙及部位：480(前转向油缸销底)；最小使用质量：4600（安全架）、4700（驾驶室）kg；标准配重(前/后)：480/330kg；档位数(前进/倒退)：12/4；主变速档位数：4；副变速档位数：3+1；发动机与离合器联接方式：直联；翻倾防护装置（驾驶室或安全框架）型号、型式及生产商：ME1604.45D.010、安全框架、山拖农机装备有限公司，ME1804.45.010、简易驾驶室、山拖农机装备有限公司；空气滤清器型号及型式：6J、干式；排气管消声腔外形尺寸：600×256×130mm；转向系型式：全液压；传动系变速箱型式：机械平面组成式；主变速箱换档方式：机械有级挡；副变速箱换档方式：机械有级挡；轮胎型号(前轮/后轮)：7.50-20、7.50-20、7.50-20（水田）、7.50-20（中花胎）、6.50-20、6.50-20/18.4-34、16.9-34、16.9-34（水田）、18.4-34（中花胎）、14.9-30、16.9-30；履带材质：/；履带板宽度：/。 | 19200元 | 19200.00 | 102.9 | 购机补贴(通用类) | T202200230419 | 2027-09-01 | 山东省 | 评阅通过 |  | NW202202008、NW202204005 | 山东省农业机械科学研究院产品质量检测中心、山东省农业机械科学研究院产品质量检测中心 | NW202111011 | 山东省农业机械科学研究院产品质量检测中心
890 | 农用动力机械 | 拖拉机 | 轮式拖拉机 | 100马力及以上两轮驱动拖拉机 | 山东五征集团有限公司 | 轮式拖拉机 | ME1500-F | 配套动力型号：YC4A160-T304；制造商：广西玉柴机器股份有限公司；气缸数：4;标定功率(kW)：110.3；标定转速（r/min）：2200；排放标准：第3阶段。 | 标定功率:110.3kW;驱动方式:两轮驱动 | 外廓尺寸(长×宽×高)：4940×2150×2980(安全框架顶部)mm、4940×2150×2920(空滤器顶部、驾驶室)mm；轴距或履带接地长：2450mm；常用轮距(前轮/后轮)或轨距：1500/1700mm；最小离地间隙及部位：480(前转向油缸销底)；最小使用质量：4190（安全架）、4360（驾驶室）kg；标准配重(前/后)：480/330kg；档位数(前进/倒退)：12/4；主变速档位数：4；副变速档位数：3+1；发动机与离合器联接方式：直联；翻倾防护装置（驾驶室或安全框架）型号、型式及生产商：ME1604.45D.010、安全框架、山拖农机装备有限公司，ME1804.45.010、简易驾驶室、山拖农机装备有限公司；空气滤清器型号及型式：4A、干式；排气管消声腔外形尺寸：Φ130×450mm；转向系型式：全液压；传动系变速箱型式：机械平面组成式；主变速箱换档方式：机械有级挡；副变速箱换档方式：机械有级挡；轮胎型号(前轮/后轮)：7.50-20、7.50-20、7.50-20（水田）、7.50-20（中花胎）、6.50-20、6.50-20/18.4-34、16.9-34、16.9-34（水田）、18.4-34（中花胎）、14.9-30、16.9-30；履带材质：/；履带板宽度：/。 | 19200元 | 19200.00 | 110.3 | 购机补贴(通用类) | T202200230419 | 2027-09-01 | 山东省 | 评阅通过 |  | NW202202008、NW202204005 | 山东省农业机械科学研究院产品质量检测中心、山东省农业机械科学研究院产品质量检测中心 | NW202111011 | 山东省农业机械科学研究院产品质量检测中心
891 | 农用动力机械 | 拖拉机 | 轮式拖拉机 | 100马力及以上两轮驱动拖拉机 | 山东五征集团有限公司 | 轮式拖拉机 | ME1500-F6 | 配套动力型号：YC6J175-T303；制造商：广西玉柴机器股份有限公司；气缸数：6;标定功率(kW)：110.3；标定转速（r/min）：2200；排放标准：第3阶段。 | 标定功率:110.3kW;驱动方式:两轮驱动 | 外廓尺寸(长×宽×高)：5100×2150×2980(安全框架顶部)mm、5100×2150×2920(空滤器顶部、驾驶室)mm；轴距或履带接地长：2800mm；常用轮距(前轮/后轮)或轨距：1500/1700mm；最小离地间隙及部位：480(前转向油缸销底)；最小使用质量：4600（安全架）、4700（驾驶室）kg；标准配重(前/后)：480/330kg；档位数(前进/倒退)：12/4；主变速档位数：4；副变速档位数：3+1；发动机与离合器联接方式：直联；翻倾防护装置（驾驶室或安全框架）型号、型式及生产商：ME1604.45D.010、安全框架、山拖农机装备有限公司，ME1804.45.010、简易驾驶室、山拖农机装备有限公司；空气滤清器型号及型式：6J、干式；排气管消声腔外形尺寸：600×256×130mm；转向系型式：全液压；传动系变速箱型式：机械平面组成式；主变速箱换档方式：机械有级挡；副变速箱换档方式：机械有级挡；轮胎型号(前轮/后轮)：7.50-20、7.50-20、7.50-20（水田）、7.50-20（中花胎）、6.50-20、6.50-20/18.4-34、16.9-34、16.9-34（水田）、18.4-34（中花胎）、14.9-30、16.9-30；履带材质：/；履带板宽度：/。 | 19200元 | 19200.00 | 110.3 | 购机补贴(通用类) | T202200230419 | 2027-09-01 | 山东省 | 评阅通过 |  | NW202202008、NW202204005 | 山东省农业机械科学研究院产品质量检测中心、山东省农业机械科学研究院产品质量检测中心 | NW202111011 | 山东省农业机械科学研究院产品质量检测中心
892 | 农用动力机械 | 拖拉机 | 轮式拖拉机 | 100马力及以上两轮驱动拖拉机 | 山东五征集团有限公司 | 轮式拖拉机 | ME1600-F | 配套动力型号：YC4A170-T300；制造商：广西玉柴机器股份有限公司；气缸数：4;标定功率(kW)：117.6；标定转速（r/min）：2200；排放标准：第3阶段。 | 标定功率:117.6kW;驱动方式:两轮驱动 | 外廓尺寸(长×宽×高)：4940×2150×2980(安全框架顶部)mm、4940×2150×2920(空滤器顶部、驾驶室)mm；轴距或履带接地长：2450mm；常用轮距(前轮/后轮)或轨距：1500/1700mm；最小离地间隙及部位：480(前转向油缸销底)；最小使用质量：4190（安全架）、4360（驾驶室）kg；标准配重(前/后)：480/330kg；档位数(前进/倒退)：12/4；主变速档位数：4；副变速档位数：3+1；发动机与离合器联接方式：直联；翻倾防护装置（驾驶室或安全框架）型号、型式及生产商：ME1604.45D.010、安全框架、山拖农机装备有限公司，ME1804.45.010、简易驾驶室、山拖农机装备有限公司；空气滤清器型号及型式：4A、干式；排气管消声腔外形尺寸：Φ130×450mm；转向系型式：全液压；传动系变速箱型式：机械平面组成式；主变速箱换档方式：机械有级挡；副变速箱换档方式：机械有级挡；轮胎型号(前轮/后轮)：7.50-20、7.50-20、7.50-20（水田）、7.50-20（中花胎）、6.50-20、6.50-20/18.4-34、16.9-34、16.9-34（水田）、18.4-34（中花胎）、14.9-30、16.9-30；履带材质：/；履带板宽度：/。 | 19200元 | 19200.00 | 117.6 | 购机补贴(通用类) | T202200230419 | 2027-09-01 | 山东省 | 评阅通过 |  | NW202202008、NW202204005 | 山东省农业机械科学研究院产品质量检测中心、山东省农业机械科学研究院产品质量检测中心 | NW202111011 | 山东省农业机械科学研究院产品质量检测中心
893 | 农用动力机械 | 拖拉机 | 轮式拖拉机 | 100马力及以上两轮驱动拖拉机 | 山东五征集团有限公司 | 轮式拖拉机 | ME1600-F6 | 配套动力型号：YC6J190-T302；制造商：广西玉柴机器股份有限公司；气缸数：6;标定功率(kW)：117.6；标定转速（r/min）：2200；排放标准：第3阶段。 | 标定功率:117.6kW;驱动方式:两轮驱动 | 外廓尺寸(长×宽×高)：5100×2150×2980(安全框架顶部)、5150×2150×2920(空滤器顶部、驾驶室)mm；轴距或履带接地长：2800mm；常用轮距(前轮/后轮)或轨距：1500/1700mm；最小离地间隙及部位：480(前转向油缸销底)；最小使用质量：4600（安全架）、4700（驾驶室）kg；标准配重(前/后)：480/330kg；档位数(前进/倒退)：12/4；主变速档位数：4；副变速档位数：3+1；发动机与离合器联接方式：直联；翻倾防护装置（驾驶室或安全框架）型号、型式及生产商：ME1604.45D.010、安全框架、山拖农机装备有限公司，ME1804.45.010、简易驾驶室、山拖农机装备有限公司；空气滤清器型号及型式：6J、干式；排气管消声腔外形尺寸：600×256×130mm；转向系型式：全液压；传动系变速箱型式：机械平面组成式；主变速箱换档方式：机械有级挡；副变速箱换档方式：机械有级挡；轮胎型号(前轮/后轮)：7.50-20、7.50-20、7.50-20（水田）、7.50-20（中花胎）、6.50-20、6.50-20/18.4-34、16.9-34、16.9-34（水田）、18.4-34（中花胎）、14.9-30、16.9-30；履带材质：/；履带板宽度：/。 | 19200元 | 19200.00 | 117.6 | 购机补贴(通用类) | T202200230419 | 2027-09-01 | 山东省 | 评阅通过 |  | NW202202008、NW202204005 | 山东省农业机械科学研究院产品质量检测中心、山东省农业机械科学研究院产品质量检测中心 | NW202111011 | 山东省农业机械科学研究院产品质量检测中心
894 | 农用动力机械 | 拖拉机 | 轮式拖拉机 | 100马力及以上两轮驱动拖拉机 | 泰安泰山国泰拖拉机制造有限公司 | 轮式拖拉机 | GT1600-1 | L配套动力型号：LR6M3LR22/1177；制造商：一拖（洛阳）柴油机有限公司；气缸数：6缸；标定功率(kW)：117.7；标定转速（r/min）：2200；排放标准：第Ⅲ阶段。 | 标定功率:117.7kW;驱动方式:两轮驱动 | 外廓尺寸(长×宽×高)：5000×2110×2850（安全架顶部），选装简易驾驶室:5000×2110×3000（驾驶室顶部）（mm）；轴距或履带接地长：2510（mm)；常用轮距(前轮/后轮)或轨距：1520/1620（mm)；最小离地间隙及部位：460(提升油缸底部）（mm)；最小使用质量：4200（安全架）、4400（驾驶室）(kg)；标准配重(前/后)：320/160(kg)；档位数(前进/倒退)：16/8；主变速档位数：4；副变速档位数：2×（2+1）；发动机与离合器联接方式：直联；翻倾防护装置（驾驶室或安全框架）型号、型式及生产商：1604.46.001、安全框架；泰山-2004A、简易驾驶室，泰安泰山国泰拖拉机制造有限公司；空气滤清器型号及型式：X011929、干式；排气管消声腔外形尺寸：Φ160×775（mm）；转向系型式：全液压；传动系变速箱型式：机械平面组成式；主变速箱换档方式：机械有级挡；副变速箱换档方式：机械有级挡；轮胎型号(前轮/后轮)：7.50-20/16.9-34；履带材质：/；履带板宽度：/。 | 19200元 | 19200.00 | 117.7 | 购机补贴(通用类) | T202200320426 | 2027-09-01 | 山东省 | 评阅通过 |  | NW202202002-X01（安全架）NW202202004-X01（驾驶室） | 山东省农业机械科学研究院产品质量检测中心 | YH2022WJ01068 | 江苏沿海农业机械检测有限公司
895 | 农用动力机械 | 拖拉机 | 轮式拖拉机 | 100马力及以上两轮驱动拖拉机 | 潍柴雷沃重工股份有限公司（原：雷沃重工股份有限公司） | 轮式拖拉机 | M1000-5X1 | 配套动力型号：YC4A110-T300；制造商：广西玉柴机器股份有限公司；气缸数：4；标定功率(kW)：73.5；标定转速（r/min）：2200；排放标准：第三阶段。 | 标定功率:73.5kW;驱动方式:两轮驱动 | 驱动方式：两轮驱动；功率（kw）：73.5KW；外廓尺寸(长×宽×高)mm：4700×2100×2990；轴距或履带接地长mm：2380；常用轮距(前轮/后轮)或轨距mm：1485/1650；最小离地间隙及部位mm：430（分动箱底部）；最小使用质量kg：3530；标准配重(前/后kg)：440/328；档位数(前进/倒退)：12/12；主变速档位数：4；副变速档位数：3×（1+1）；发动机与离合器联接方式：直联；翻倾防护装置（驾驶室或安全框架）型号、型式及生产商：D4611、安全框架、潍柴雷沃重工股份有限公司；空气滤清器型号及型式：E1101S、湿式；排气管消声腔外形尺寸mm：Φ140×640；转向系型式：全液压；传动系变速箱型式：机械平面组成式；主变速箱换档方式：机械有级挡；副变速箱换档方式：机械有级挡；轮胎型号(前轮/后轮)：7.50-20/16.9-34；履带材质：/；履带板宽度：/。 | 19200元 | 19200.00 | 73.5 | 购机补贴(通用类) | T202200340435 | 2027-09-01 | 山东省 | 评阅通过 |  | JW202112011 | 机械工业农业机械产品质量检测中心（济南） | NJJC2021040905 | 山东宝鼎农业机械检测有限公司
896 | 农用动力机械 | 拖拉机 | 轮式拖拉机 | 100马力及以上两轮驱动拖拉机 | 潍柴雷沃重工股份有限公司（原：雷沃重工股份有限公司） | 轮式拖拉机 | M1000-5XP | 配套动力型号：YC4A110-T300；制造商：广西玉柴机器股份有限公司；气缸数：4；标定功率(kW)：73.5 发动机额定净功率 kW ：73.5；标定转速（r/min）：2200；排放标准：第三阶段。 | 标定功率:73.5kW;驱动方式:两轮驱动 | 驱动方式：两轮驱动；功率（kw）：73.5KW；换挡方式：机械有级挡+动力换向；外廓尺寸(长×宽×高)mm：4700×2100×2990（安全架顶部）/4700×2100×2990（空滤器顶部）；轴距或履带接地长mm：2300；常用轮距(前轮/后轮)或轨距mm：1485/1620；最小离地间隙及部位mm：430（后桥底部）；最小使用质量 kg：3600/3800；标准配重(前/后)kg：440/328、440/328；档位数(前进/倒退)：12/12；主变速档位数：4；副变速档位数：3×（1+1）；发动机与离合器联接方式：直联；翻倾防护装置（驾驶室或安全框架）型号、型式及生产商：D4611/安全框架/潍柴雷沃重工股份有限公司、TS17451010000/简易驾驶室/潍柴雷沃重工股份有限公司；空气滤清器型号及型式：E1101S/湿式；排气管消声腔外形尺寸：φ140×635；转向系型式：全液压；传动系变速箱型式：机械平面组成；主变速箱换档方式：机械有级挡；副变速箱换档方式：机械有级挡+动力换向；轮胎型号(前轮/后轮)：7.50-20/16.9-34；履带材质：/；履带板宽度：/。 | 19200元 | 19200.00 | 73.5 | 购机补贴(通用类) | T202200230392 | 2027-09-01 | 山东省 | 评阅通过 |  | JW202106002 NW202106006 | 机械工业农业机械产品质量检测中心（济南） 山东省农业机械科学研究院产品质量检测中心 | NJJC2020091101 | 山东宝鼎农业机械检测有限公司
897 | 农用动力机械 | 拖拉机 | 轮式拖拉机 | 100马力及以上两轮驱动拖拉机 | 潍柴雷沃重工股份有限公司（原：雷沃重工股份有限公司） | 轮式拖拉机 | M1100-5XP | 配套动力型号：YC4A130-T301；制造商：广西玉柴机器股份有限公司；气缸数：4；标定功率(kW)： 81；标定转速（r/min）：2200；排放标准：第三阶段。 | 标定功率:81kW;驱动方式:两轮驱动 | 驱动方式：两轮驱动；功率（kw）：81KW；换挡方式：机械有级挡+动力换向；外廓尺寸(长×宽×高)mm：4700×2100×2990（安全架顶部）/4700×2100×2990（空滤器顶部）；轴距或履带接地长mm：2300；常用轮距(前轮/后轮)或轨距mm：1485/1620；最小离地间隙及部位mm：430（后桥底部）；最小使用质量kg：3600/3800；标准配重(前/后)kg：440/328、 440/328；档位数(前进/倒退)：12/12；主变速档位数：4；副变速档位数： 3×（1+1）；发动机与离合器联接方式：直联；翻倾防护装置（驾驶室或安全框架）型号、型式及生产商：D4611/安全框架/潍柴雷沃重工股份有限公司、TS17451010000/简易驾驶室/潍柴雷沃重工股份有限公司；空气滤清器型号及型式：E1101S/湿式；排气管消声腔外形尺寸：φ140×635；转向系型式：全液压；传动系变速箱型式：机械平面组成式；主变速箱换档方式：机械有级挡；副变速箱换档方式：机械有级挡+动力换向；轮胎型号(前轮/后轮)：7.50-20/16.9-34；履带材质：/；履带板宽度：/。 | 19200元 | 19200.00 | 81 | 购机补贴(通用类) | T202200230392 | 2027-09-01 | 山东省 | 评阅通过 |  | JW202106002 NW202106006 | 机械工业农业机械产品质量检测中心（济南） 山东省农业机械科学研究院产品质量检测中心 | NJJC2020091101 | 山东宝鼎农业机械检测有限公司
898 | 农用动力机械 | 拖拉机 | 轮式拖拉机 | 100马力及以上两轮驱动拖拉机 | 潍柴雷沃重工股份有限公司（原：雷沃重工股份有限公司） | 轮式拖拉机 | M1200-5X1 | 配套动力型号：YC4A140-T303；制造商：广西玉柴机器股份有限公司；气缸数：4；标定功率(kW)：88.2；标定转速（r/min）：2200；排放标准：第三阶段。 | 标定功率:88.2kW;驱动方式:两轮驱动 | 驱动方式：两轮驱动；功率（kw）：88.2KW；外廓尺寸(长×宽×高)mm：4700×2100×2990；轴距或履带接地长mm：2380；常用轮距(前轮/后轮)或轨距mm：1485/1650；最小离地间隙及部位mm：430（分动箱底部）；最小使用质量kg：3600；标准配重(前/后kg)：440/328；档位数(前进/倒退)：12/12；主变速档位数：4；副变速档位数：3×（1+1）；发动机与离合器联接方式：直联；翻倾防护装置（驾驶室或安全框架）型号、型式及生产商：D4611、安全框架、潍柴雷沃重工股份有限公司；空气滤清器型号及型式：E1101S、湿式；排气管消声腔外形尺寸mm：Φ140×640；转向系型式：全液压；传动系变速箱型式：机械平面组成式；主变速箱换档方式：机械有级挡；副变速箱换档方式：机械有级挡；轮胎型号(前轮/后轮)：7.50-20/16.9-34；履带材质：/；履带板宽度：/。 | 19200元 | 19200.00 | 88.2 | 购机补贴(通用类) | T202200340435 | 2027-09-01 | 山东省 | 评阅通过 |  | JW202112011 | 机械工业农业机械产品质量检测中心（济南） | NJJC2021040905 | 山东宝鼎农业机械检测有限公司
899 | 农用动力机械 | 拖拉机 | 轮式拖拉机 | 100马力及以上两轮驱动拖拉机 | 潍柴雷沃重工股份有限公司（原：雷沃重工股份有限公司） | 轮式拖拉机 | M1200-5XP | 配套动力型号：YC4A140-T303；制造商：广西玉柴机器股份有限公司；气缸数：4；标定功率(kW)：88.2；标定转速（r/min）：2200；排放标准：第三阶段。 | 标定功率:88.2kW;驱动方式:两轮驱动 | 驱动方式：两轮驱动；功率（kw）：88.2KW；换挡方式：机械有级挡+动力换向；外廓尺寸(长×宽×高)mm：4700×2100×2990（安全架顶部）/4700×2100×2990（空滤器顶部）；轴距或履带接地长mm：2300；常用轮距(前轮/后轮)或轨距mm：1485/1620；最小离地间隙及部位mm：430（后桥底部）；最小使用质量kg：3600/3800；标准配重(前/后)kg：440/328、440/328；档位数(前进/倒退)：12/12；主变速档位数：4；副变速档位数：3×（1+1）；发动机与离合器联接方式：直联；翻倾防护装置（驾驶室或安全框架）型号、型式及生产商：D4611/安全框架/潍柴雷沃重工股份有限公司、TS17451010000/简易驾驶室/潍柴雷沃重工股份有限公司 ；空气滤清器型号及型式：E1101S/湿式；排气管消声腔外形尺寸：φ140×635；转向系型式：全液压；传动系变速箱型式：机械平面组成式；主变速箱换档方式：机械有级挡；副变速箱换档方式： 机械有级挡+动力换向；轮胎型号(前轮/后轮)：7.50-20/16.9-34；履带材质：/；履带板宽度：/。 | 19200元 | 19200.00 | 88.2 | 购机补贴(通用类) | T202200230392 | 2027-09-01 | 山东省 | 评阅通过 |  | JW202106002 NW202106006 | 机械工业农业机械产品质量检测中心（济南） 山东省农业机械科学研究院产品质量检测中心 | NJJC2020091101 | 山东宝鼎农业机械检测有限公司
900 | 农用动力机械 | 拖拉机 | 轮式拖拉机 | 100马力及以上两轮驱动拖拉机 | 潍柴雷沃重工股份有限公司（原：雷沃重工股份有限公司） | 轮式拖拉机 | M1200-5XS1 | 配套动力型号：WP6G130E330；制造商：潍柴(潍坊)中型柴油机有限公司；气缸数：6；标定功率(kW)：88.2；标定转速（r/min）：2200；排放标准：第三阶段。 | 标定功率:88.2kW;驱动方式:两轮驱动 | 驱动方式：两轮驱动；功率（kw）：88.2KW；外廓尺寸(长×宽×高)mm：5000×2150×2990；轴距或履带接地长mm：2650；常用轮距(前轮/后轮)或轨距mm：1485/1650；最小离地间隙及部位mm：430（分动箱底部）；最小使用质量kg：3990；标准配重(前/后kg)：440/328；档位数(前进/倒退)：12/12；主变速档位数：4；副变速档位数：3×（1+1）；发动机与离合器联接方式：直联；翻倾防护装置（驾驶室或安全框架）型号、型式及生产商：D4611、安全框架、潍柴雷沃重工股份有限公司；空气滤清器型号及型式：Q1101、干式；排气管消声腔外形尺寸mm：600×300×160；转向系型式：全液压；传动系变速箱型式：机械平面组成式；主变速箱换档方式：机械有级挡；副变速箱换档方式：机械有级挡；轮胎型号(前轮/后轮)：7.50-20/16.9-34；履带材质：/；履带板宽度：/。 | 19200元 | 19200.00 | 88.2 | 购机补贴(通用类) | T202200340435 | 2027-09-01 | 山东省 | 评阅通过 |  | JW202112011 | 机械工业农业机械产品质量检测中心（济南） | NJJC2021040905 | 山东宝鼎农业机械检测有限公司
901 | 农用动力机械 | 拖拉机 | 轮式拖拉机 | 100马力及以上两轮驱动拖拉机 | 潍柴雷沃重工股份有限公司（原：雷沃重工股份有限公司） | 轮式拖拉机 | M1200-5XSP | 配套动力型号：WP6G130E330；制造商：潍柴(潍坊)中型柴油机有限公司；气缸数：6；标定功率(kW)：88.2；标定转速（r/min）：2200；排放标准：第三阶段。 | 标定功率:88.2kW;驱动方式:两轮驱动 | 驱动方式：两轮驱动；功率（kw）：88.2KW；换挡方式：机械有级挡+动力换向；外廓尺寸(长×宽×高) mm：5000×2100×2990（安全架顶部）/4700×2100×2990（空滤器顶部）；轴距或履带接地长mm：2650；常用轮距(前轮/后轮)或轨距mm：1485/1620；最小离地间隙及部位mm：430（后桥底部）；最小使用质量kg：4000/4200；标准配重(前/后)kg： 440/328、440/328；档位数(前进/倒退)：12/12；主变速档位数：4；副变速档位数：3×（1+1）；发动机与离合器联接方式：直联；翻倾防护装置（驾驶室或安全框架）型号、型式及生产商：D4611/安全框架/潍柴雷沃重工股份有限公司、TS17451010000/简易驾驶室/潍柴雷沃重工股份有限公司；空气滤清器型号及型式：Q1101/干式；排气管消声腔外形尺寸mm：600×300×160；转向系型式：全液压；传动系变速箱型式：机械平面组成式；主变速箱换档方式：机械有级挡；副变速箱换档方式：机械有级挡+动力换向；轮胎型号(前轮/后轮)：7.50-20/16.9-34；履带材质：/；履带板宽度：/。 | 19200元 | 19200.00 | 88.2 | 购机补贴(通用类) | T202200230392 | 2027-09-01 | 山东省 | 评阅通过 |  | JW202106002 NW202106006 | 机械工业农业机械产品质量检测中心（济南） 山东省农业机械科学研究院产品质量检测中心 | NJJC2020091101 | 山东宝鼎农业机械检测有限公司
902 | 农用动力机械 | 拖拉机 | 轮式拖拉机 | 100马力及以上两轮驱动拖拉机 | 潍柴雷沃重工股份有限公司（原：雷沃重工股份有限公司） | 轮式拖拉机 | M1300-5X1 | 配套动力型号：WP6G140E331A；制造商：潍柴(潍坊)中型柴油机有限公司；气缸数：6；标定功率(kW)：95.6；标定转速（r/min）：2200；排放标准：第三阶段。 | 标定功率:95.6kW;驱动方式:两轮驱动 | 驱动方式：两轮驱动；功率（kw）：95.6KW；外廓尺寸(长×宽×高)mm：5000×2150×2990；轴距或履带接地长mm：2650；常用轮距(前轮/后轮)或轨距mm：1485/1650；最小离地间隙及部位mm：430（分动箱底部）；最小使用质量kg：3990；标准配重(前/后kg)：440/328；档位数(前进/倒退)：12/12；主变速档位数：4；副变速档位数：3×（1+1）；发动机与离合器联接方式：直联；翻倾防护装置（驾驶室或安全框架）型号、型式及生产商：D4611、安全框架、潍柴雷沃重工股份有限公司；空气滤清器型号及型式：Q1101、干式；排气管消声腔外形尺寸mm：600×300×160；转向系型式：全液压；传动系变速箱型式：机械平面组成式；主变速箱换档方式：机械有级挡；副变速箱换档方式：机械有级挡；轮胎型号(前轮/后轮)：7.50-20/16.9-34；履带材质：/；履带板宽度：/。 | 19200元 | 19200.00 | 95.6 | 购机补贴(通用类) | T202200340435 | 2027-09-01 | 山东省 | 评阅通过 |  | JW202112011 | 机械工业农业机械产品质量检测中心（济南） | NJJC2021040905 | 山东宝鼎农业机械检测有限公司
903 | 农用动力机械 | 拖拉机 | 轮式拖拉机 | 100马力及以上两轮驱动拖拉机 | 潍柴雷沃重工股份有限公司（原：雷沃重工股份有限公司） | 轮式拖拉机 | M1300-5XFP | 配套动力型号：YC4A150-T304；制造商：广西玉柴机器股份有限公司；气缸数：4；标定功率(kW)：95.6；标定转速（r/min）：2200；排放标准：第三阶段。 | 标定功率:95.6kW;驱动方式:两轮驱动 | 驱动方式：两轮驱动；功率（kw）：95.6KW；换挡方式：机械有级挡+动力换向；外廓尺寸(长×宽×高) mm：4700×2100×2990（安全架顶部）/4700×2100×2990（空滤器顶部）；轴距或履带接地长mm：2300；常用轮距(前轮/后轮)或轨距mm：1485/1620；最小离地间隙及部位mm：430（后桥底部）；最小使用质量kg：3600/3800；标准配重(前/后)kg：440/328、440/328；档位数(前进/倒退)：12/12；主变速档位数： 4；副变速档位数：3×（1+1）；发动机与离合器联接方式：直联；翻倾防护装置（驾驶室或安全框架）型号、型式及生产商：D4611/安全框架/潍柴雷沃重工股份有限公司、TS17451010000/简易驾驶室/潍柴雷沃重工股份有限公司；空气滤清器型号及型式：E1101S/湿式；排气管消声腔外形尺寸mm：φ140×635；转向系型式：全液压；传动系变速箱型式：机械平面组成式；主变速箱换档方式：机械有级挡；副变速箱换档方式：机械有级挡+动力换向；轮胎型号(前轮/后轮)：7.50-20/16.9-34；履带材质：/；履带板宽度：/。 | 19200元 | 19200.00 | 95.6 | 购机补贴(通用类) | T202200230392 | 2027-09-01 | 山东省 | 评阅通过 |  | JW202106002 NW202106006 | 机械工业农业机械产品质量检测中心（济南） 山东省农业机械科学研究院产品质量检测中心 | NJJC2020091101 | 山东宝鼎农业机械检测有限公司
904 | 农用动力机械 | 拖拉机 | 轮式拖拉机 | 100马力及以上两轮驱动拖拉机 | 潍柴雷沃重工股份有限公司（原：雷沃重工股份有限公司） | 轮式拖拉机 | M1300-5XP | 配套动力型号：WP6G140E331A；制造商：潍柴(潍坊)中型柴油机有限公司；气缸数：6；标定功率(kW)：95.6；标定转速（r/min）：2200；排放标准：第三阶段。 | 标定功率:95.6kW;驱动方式:两轮驱动 | 驱动方式：两轮驱动；功率（kw）：95.6KW；换挡方式：机械有级挡+动力换向；外廓尺寸(长×宽×高) mm：5000×2100×2990（安全架顶部）/5000×2100×2990（空滤器顶部）；轴距或履带接地长mm：2650；常用轮距(前轮/后轮)或轨距mm：1485/1620；最小离地间隙及部位mm：430（后桥底部）；最小使用质量kg：4000/4200；标准配重(前/后)kg： 440/328、440/328；档位数(前进/倒退)：12/12；主变速档位数：4；副变速档位数：3×（1+1）；发动机与离合器联接方式：直联；翻倾防护装置（驾驶室或安全框架）型号、型式及生产商：D4611/安全框架/潍柴雷沃重工股份有限公司、TS17451010000/简易驾驶室/潍柴雷沃重工股份有限公司；空气滤清器型号及型式：Q1101/干式；排气管消声腔外形尺寸mm：600×300×160；转向系型式：全液压；传动系变速箱型式：机械平面组成式；主变速箱换档方式：机械有级挡；副变速箱换档方式：机械有级挡+动力换向；轮胎型号(前轮/后轮)：7.50-20/16.9-34；履带材质：/；履带板宽度：/。 | 19200元 | 19200.00 | 95.6 | 购机补贴(通用类) | T202200230392 | 2027-09-01 | 山东省 | 评阅通过 |  | JW202106002 NW202106006 | 机械工业农业机械产品质量检测中心（济南） 山东省农业机械科学研究院产品质量检测中心 | NJJC2020091101 | 山东宝鼎农业机械检测有限公司
905 | 农用动力机械 | 拖拉机 | 轮式拖拉机 | 100马力及以上两轮驱动拖拉机 | 潍柴雷沃重工股份有限公司（原：雷沃重工股份有限公司） | 轮式拖拉机 | M1400-5XF1 | 配套动力型号：YC4A160-T302；制造商：广西玉柴机器股份有限公司；气缸数：4；标定功率(kW)：102.9；标定转速（r/min）：2200；排放标准：第三阶段。 | 标定功率:102.9kW;驱动方式:两轮驱动 | 驱动方式：两轮驱动；功率（kw）：102.9KW；外廓尺寸(长×宽×高)mm：4700×2100×2990、4700×2100×2990（空滤器顶部）；轴距或履带接地长mm：2380；常用轮距(前轮/后轮)或轨距mm：1485/1650；最小离地间隙及部位mm：430（分动箱底部）；最小使用质量kg：3750、4000；标准配重(前/后kg)：440/328；档位数(前进/倒退)：12/12；主变速档位数：4；副变速档位数：3×（1+1）；发动机与离合器联接方式：直联；翻倾防护装置（驾驶室或安全框架）型号、型式及生产商：D4611、安全框架、潍柴雷沃重工股份有限公司，TS17451010000、简易驾驶室、潍柴雷沃重工股份有限公司；空气滤清器型号及型式：E1101S、湿式；排气管消声腔外形尺寸mm：Φ140×640；转向系型式：全液压；传动系变速箱型式：机械平面组成式；主变速箱换档方式：机械有级挡；副变速箱换档方式：机械有级挡；轮胎型号(前轮/后轮)：7.50-20/16.9-34；履带材质：/；履带板宽度：/。 | 19200元 | 19200.00 | 102.9 | 购机补贴(通用类) | T202200340435 | 2027-09-01 | 山东省 | 评阅通过 |  | NW202112013 JW202112011 | 山东省农业机械科学研究院产品质量检测中心 机械工业农业机械产品质量检测中心（济南） | NJJC2021040905 | 山东宝鼎农业机械检测有限公司
906 | 农用动力机械 | 拖拉机 | 轮式拖拉机 | 40-50马力四轮驱动拖拉机 | 山东悍沃农业装备有限公司 | 轮式拖拉机 | E404-B | 配套动力型号：YN4H045-30VE；制造商：山东云内动力有限责任公司；气缸数：4缸；标定功率（kW）：30.0；标定转速（r/min）：2300；排放标准：第三阶段。 | 标定功率:30.0kW;驱动方式:四轮驱动 | 外廓尺寸(长×宽×高)：3500×1500×2200mm（安全框架顶）；轴距或履带接地长：1840mm；常用轮距(前轮/后轮)或轨距：1170mm/1200mm；最小离地间隙及部位：315mm（前桥底部）；最小使用质量：1500kg；标准配重(前/后)：72kg/56kg；档位数(前进/倒退)：8/2；主变速档位数：4+1；副变速档位数：2；发动机与离合器联接方式：直联；翻倾防护装置（驾驶室或安全框架）型号、型式及生产商：型号：HW704.46.001、型式：安全框架、生产商：潍坊百利拖拉机有限公司；空气滤清器型号及型式：型号：YKQ1830U、型式：干式；排气管消声腔外形尺寸：φ123×450；转向系型式：全液压；传动系变速箱型式：机械平面组成式；主变速箱换档方式：机械有级挡；副变速箱换档方式：机械有级挡；轮胎型号(前轮/后轮)：7.5-16/11.2-28；履带材质：/；履带板宽度：/。 | 7900元 | 7900.00 | 30 | 购机补贴(通用类) | T202232320136 | 2027-08-30 | 山东省 | 评阅通过 |  | WJ2021LFH08G | 河南省拖拉机柴油机产品质量监督检验中心 | WJ2020GKKX004 | 河南省拖拉机柴油机产品质量监督检验中心
907 | 农用动力机械 | 拖拉机 | 轮式拖拉机 | 40-50马力四轮驱动拖拉机 | 特拉克（潍坊）农业装备有限公司 | 轮式拖拉机 | TK404-X | 配套动力型号：YN4H045-30VE；制造商：昆明云内动力股份有限公司；气缸数：4，标定功率(kW)：30；标定转速（r/min）： 2300；排放标准：第三阶段。 | 标定功率:30kW;驱动方式:四轮驱动 | 外廓尺寸(长×宽×高)mm： 3650×1500×2400(安全架顶)；轴距或履带接地长mm：1950；常用轮距(前轮/后轮)或轨距mm：1200/1250；最小离地间隙及部位mm：400（前桥底部）；最小使用质量kg：1910；标准配重(前/后)kg：60/60；档位数(前进/倒退)：8/2；主变速档位数：4+1；副变速档位数：2；发动机与离合器联接方式：直联；翻倾防护装置（驾驶室或安全框架）型号、型式及生产商：TK1004.46N.001，安全框架， 特拉克（潍坊）农业装备有限公司；空气滤清器型号及型式：YKQ1830U， 干式；排气管消声腔外形尺寸：φ110×420；转向系型式： 全液压；传动系变速箱型式：机械平面组成式；主变速箱换档方式：机械有级挡；副变速箱换档方式： 机械有级挡；轮胎型号(前轮/后轮)：8.3-20/12.4-28；选装整机外廓尺寸(长×宽×高及部位)：3650×1500×2400(安全架顶)；选装最小使用质量kg：1910；选装翻倾防护装置（驾驶室或安全框架）型号、型式及生产商：TK1004.46.001， 安全框架，特拉克（潍坊）农业装备有限公司。选装整机外廓尺寸(长×宽×高及部位)： 3750×1600×2600(空滤器顶))；选装最小使用质量kg：2050；选装翻倾防护装置（驾驶室或安全框架）型号、型式及生产商：TK1004.45.001， 简易驾驶室，潍坊英顺机械有限公司。选装轮胎型号（前轮）： 6.5-16、7.5-16，选装轮胎型号（后轮）：11.2-24、12.4-24。 | 7900元 | 7900.00 | 30 | 购机补贴(通用类) | T202200320160 | 2027-07-05 | 山东省 | 评阅通过 |  | WJ2021AFH009/WJ2021AFH31G/WJ2021AFH39G | 河南省拖拉机柴油机产品质量监督检验中心 | （2020）2240174 | 潍坊市产品质量检验所
908 | 农用动力机械 | 拖拉机 | 轮式拖拉机 | 50-60马力四轮驱动拖拉机 | 东弘沃丰（潍坊）农业机械有限公司 | 轮式拖拉机 | 504 | 配套动力型号：4D32T31/504；制造商：浙江新柴股份有限公司；气缸数：4标定功率(kW)：36.8；标定转速（r/min）：2400；排放标准：第三阶段 | 标定功率:36.8kW;驱动方式:四轮驱动 | 外廓尺寸(长×宽×高)：3700×1490×2280（安全架顶部）；轴距或履带接地长：1890；常用轮距(前轮/后轮)或轨距：1200/1200；最小离地间隙及部位：320(前桥放油螺塞）；最小使用质量：1800；标准配重(前/后)：80/90；档位数(前进/倒退)：8/2；主变速档位数：4+1；副变速档位数：2；发动机与离合器联接方式：直联；翻倾防护装置（驾驶室或安全框架）型号、型式及生产商：904.46.01，安全架，东弘沃丰（潍坊）农业机械有限公司；空气滤清器型号及型式：TD800，湿式；排气管消声腔外形尺寸：Ø110×450；转向系型式：全液压；传动系变速箱型式：机械平面组成式；主变速箱换档方式：机械有级挡；副变速箱换档方式：机械有级挡；轮胎型号(前轮/后轮)：7.5-16/11.2-28；履带材质：/；履带板宽度：/ | 8700元 | 8700.00 | 36.8 | 购机补贴(通用类) | T202100430198 | 2026-04-01 | 山东省 | 评阅通过 |  | WJ2021JFH003 | 河南省拖拉机柴油机产品质量监督检验中心 | （2020）2240164 | 潍坊市产品质量检验所
909 | 农用动力机械 | 拖拉机 | 轮式拖拉机 | 50-60马力四轮驱动拖拉机 | 河北保东农业机械有限公司 | 轮式拖拉机 | 保东-504 | 配套动力型号：YD4R50V1；制造商：扬动股份有限公司；气缸数：4；标定功率(kW):36.75；标定转速（r/min）：2400；排放标准：第三阶段。选配一：配套动力型号：4B5-50V32；制造商：安徽全柴动力股份有限公司；气缸数：4；标定功率(kW)：36.8；标定转速（r/min）：2400；排放标准：第三阶段； 选配二：配套动力型号：YN4A055-30CR ；制造商：山东云内动力有限责任公司；气缸数：4；标定功率(kW)：36.8；标定转速（r/min）：2400；排放标准：第三阶段； 选配三：配套动力型号：4DW91-50GAG3U；制造商：一汽解放汽车有限公司无锡柴油机厂；气缸数：4；标定功率(kW)：36.8；标定转速（r/min）：2500；排放标准：第三阶段； 选配四：配套动力型号：4TE50K；制造商：山东华源莱动内燃机有限公司；气缸数：4，标定功率(kW)：36.8；标定转速（r/min）：2400；排放标准：第三阶段； 选配五：配套动力型号：JD4C5N2；制造商：江苏农华智慧农业科技股份有限公司；气缸数：4,；标定功率(kW)：36.8；标定转速（r/min）：2400；排放标准：第三阶段。 | 标定功率:36.75kW;驱动方式:四轮驱动 | 外廓尺寸(长×宽×高)：2900mm×1350mm×2140mm；轴距或履带接地长：1550mm；常用轮距(前轮/后轮)或轨距：1050mm/1050mm；最小离地间隙：190mm；最小使用质量：1200kg；标准配重(前/后)：43kg/100kg；档位数(前进/倒退)：：6/1/0；主变速档位数：3/1；副变速档位数：2；发动机与离合器联接方式：直接联接；翻倾防护装置（驾驶室或安全框架）型号、型式及生产商：型号：SA250.46.001 型式：龙门折叠式 生产厂：洛阳市易得汽车配件有限公司；空气滤清器型号及型式：型号：4115，型式：油浴式；排气管消声腔外形尺寸：φ100*285mm；转向系型式：全液压助力转向；传动系变速箱型式：3X2+1；主变速箱换档方式：手动；副变速箱换档方式：手动；轮胎型号(前轮/后轮)：前轮 8.00-12.5 后轮 730-280。 | 8700元 | 8700.00 | 36.75 | 购机补贴(通用类) | 部20181382 | 2022-12-31 | 河北省 | 评阅通过 |  | FH18GW0371 | 国家拖拉机质量监督检验中心 | LT18GK0011 | 国家拖拉机质量监督检验中心
910 | 农用动力机械 | 拖拉机 | 轮式拖拉机 | 50-60马力四轮驱动拖拉机 | 河北保东农业机械有限公司 | 轮式拖拉机 | 保东-504A | 配套动力型号：SD4DW3D； 制造商：江苏四达动力机械集团有限公司 ； 气缸数：4缸；标定功率(kw)：36.8； 标定转速（r/min）： 2400； 排放标准：第三阶段。 选配一：配套动力型号：4B5-50V32；制造商：安徽全柴动力股份有限公司；气缸数：4；标定功率(kW)：36.8；标定转速（r/min）：2400；排放标准：第三阶段； 选配二：配套动力型号：YN4A055-30CR ；制造商：山东云内动力有限责任公司；气缸数：4；标定功率(kW)：36.8；标定转速（r/min）：2400；排放标准：第三阶段； 选配三：配套动力型号：4DW91-50GAG3U；制造商：一汽解放汽车有限公司无锡柴油机厂；气缸数：4；标定功率(kW)：36.8；标定转速（r/min）：2500；排放标准：第三阶段； 选配四：配套动力型号：4TE50K；制造商：山东华源莱动内燃机有限公司；气缸数：4，标定功率(kW)：36.8；标定转速（r/min）：2400；排放标准：第三阶段； 选配五：配套动力型号：JD4C5N1；制造商：江苏农华智慧农业科技股份有限公司；气缸数：4,；标定功率(kW)：36.8；标定转速（r/min）：2400；排放标准：第三阶段。 选配六：YD4R50V1；制造商：扬动股份有限公司；气缸数：4；标定功率(kW):36.75；标定转速（r/min）：2400；排放标准：第三阶段。 | 标定功率:36.8kW;驱动方式:四轮驱动 | 外廓尺寸(长×宽×高)：2750mm× 1310mm × 1998mm；轴距或履带接地长：1635mm；常用轮距(前轮/后轮)或轨距：990mm/1020mm；最小离地间隙及部位：230后桥分动箱；最小使用质量：1370kg；标准配重(前/后)：100/170kg；档位数(前进/倒退)：8/2；主变速档位数：4+1；副变速档位数：2；发动机与离合器联接方式：直联；翻倾防护装置（驾驶室或安全框架）型号、型式及生产商：型号：504A.13 型式：安全框架 生产厂：洛阳市易得汽车配件有限公司；空气滤清器型号及型式：型号：4115，型式：湿式；排气管消声腔外形尺寸：φ110*230；转向系型式：全液压；传动系变速箱型式：机械平面组成式；主变速箱换档方式：机械有级挡；副变速箱换档方式：机械有级挡；轮胎型号(前轮/后轮)：前轮 8.00-12.5 后轮 730X280。 | 8700元 | 8700.00 | 36.8 | 购机补贴(通用类) | T201900430031 | 2024-10-22 | 河北省 | 评阅通过 |  | WJ2019CFH005 | 河南省拖拉机柴油机产品质量监督检验中心 | WJ2018LKKX011 | 河南省拖拉机柴油机产品质量监督检验中心
911 | 农用动力机械 | 拖拉机 | 轮式拖拉机 | 50-60马力四轮驱动拖拉机 | 山东悍沃农业装备有限公司 | 轮式拖拉机 | E504-B | 配套动力型号：YN4A055-31VE；制造商：山东云内动力有限责任公司；气缸数：4缸；标定功率（kW）：36.8；标定转速（r/min）：2400；排放标准：第三阶段。 | 标定功率:36.8kW;驱动方式:四轮驱动 | 外廓尺寸(长×宽×高)：3500×1500×2250mm（安全框架顶）；轴距或履带接地长：1840mm；常用轮距(前轮/后轮)或轨距：1170mm/1200mm；最小离地间隙及部位：350mm（前桥底部）；最小使用质量：1600kg；标准配重(前/后)：72kg/56kg；档位数(前进/倒退)：8/2；主变速档位数：4+1；副变速档位数：2；发动机与离合器联接方式：直联；翻倾防护装置（驾驶室或安全框架）型号、型式及生产商：型号：HW704.46.001、型式：安全框架、生产商：潍坊百利拖拉机有限公司；空气滤清器型号及型式：型号：YKQ1830U、型式：干式；排气管消声腔外形尺寸：φ123×450；转向系型式：全液压；传动系变速箱型式：机械平面组成式；主变速箱换档方式：机械有级挡；副变速箱换档方式：机械有级挡；轮胎型号(前轮/后轮)：8.3-20/12.4-28；履带材质：/；履带板宽度：/。 | 8700元 | 8700.00 | 36.8 | 购机补贴(通用类) | T202232320136 | 2027-08-30 | 山东省 | 评阅通过 |  | WJ2021LFH08G | 河南省拖拉机柴油机产品质量监督检验中心 | WJ2020GKKX004 | 河南省拖拉机柴油机产品质量监督检验中心
912 | 农用动力机械 | 拖拉机 | 轮式拖拉机 | 50-60马力四轮驱动拖拉机 | 山东悍沃农业装备有限公司 | 轮式拖拉机 | E504-B1 | 配套动力型号：4B5-50V32；制造商：安徽全柴动力股份有限公司；气缸数：4缸；标定功率（kW）：36.8；标定转速（r/min）：2400；排放标准：第三阶段。 | 标定功率:36.8kW;驱动方式:四轮驱动 | 外廓尺寸(长×宽×高)：3500×1500×2250mm（安全框架顶）；轴距或履带接地长：1840mm；常用轮距(前轮/后轮)或轨距：1170mm/1200mm；最小离地间隙及部位：350mm（前桥底部）；最小使用质量：1600kg；标准配重(前/后)：72kg/56kg；档位数(前进/倒退)：8/2；主变速档位数：4+1；副变速档位数：2；发动机与离合器联接方式：直联；翻倾防护装置（驾驶室或安全框架）型号、型式及生产商：型号：HW704.46.001、型式：安全框架、生产商：潍坊百利拖拉机有限公司；空气滤清器型号及型式：型号：K395、型式：湿式；排气管消声腔外形尺寸：φ123×450；转向系型式：全液压；传动系变速箱型式：机械平面组成式；主变速箱换档方式：机械有级挡；副变速箱换档方式：机械有级挡；轮胎型号(前轮/后轮)：8.3-20/12.4-28；履带材质：/；履带板宽度：/。 | 8700元 | 8700.00 | 36.8 | 购机补贴(通用类) | T202232320136 | 2027-08-30 | 山东省 | 评阅通过 |  | WJ2021LFH08G | 河南省拖拉机柴油机产品质量监督检验中心 | WJ2020GKKX004 | 河南省拖拉机柴油机产品质量监督检验中心
913 | 农用动力机械 | 拖拉机 | 轮式拖拉机 | 50-60马力四轮驱动拖拉机 | 山东鸿博重工有限公司 | 轮式拖拉机 | HE504-A | SD4DW3D（制造商：江苏四达动力机械集团有限公司、标定功率（kw）：36.8kw、标定转速（r/min）：2400、气缸数：4缸、排放阶段：国三） | 标定功率:36.8kW;驱动方式:四轮驱动 | 外廓尺寸（长×宽×高及部位）mm：3720×1310×2310（安全框架顶部）；轴距（mm）：1830mm；常用轮距（前轮/后轮）：960/1000；轮距（前轮/后轮）：960、1160/1000-1140；最小使用质量（kg）：1500；标准配重（前/后）：60/60；档位数（前进/倒退）：8/8；主变速档位数：4；副变速箱档位数：2×（1+1）；发动机与离合器连接方式：直联；启动方式：电启动；翻倾防护装置（驾驶室或安全框架）：型号：HB704.46.01；型式：安全框架；前照灯型号：/；转向系型式：全液压；行车制动系型式：/；驻车制动系型式：/；前驱动桥型式：/；离合器型式：/；传动系动力输出轴离合器型式：/；传动系变速箱（器）型式：机械平面组成式；主变速箱换档方式：机械有级档；副变速箱换档方式：机械有级档；轮胎型号（前轮/后轮）：7.50-16/11.2-28；驱动型式：四轮驱动；标定功率（kw）：36.8kw；配套国Ⅲ排放柴油机；最小使用比质量：40.76kg/kw； | 8700元 | 8700.00 | 36.8 | 购机补贴(通用类) | T202237370324 | 2027-10-25 | 山东省 | 评阅通过 |  | WJ2022CFH01G | 河南省拖拉机柴油机产品质量监督检验中心 | NW202201058 | 山东省农业机械科学研究院产品质量检测中心
914 | 农用动力机械 | 拖拉机 | 轮式拖拉机 | 50-60马力四轮驱动拖拉机 | 山东鸿博重工有限公司 | 轮式拖拉机 | HE504-B | SD4DW3D（制造商：江苏四达动力机械集团有限公司、标定功率（kw）：36.8kw、标定转速（r/min）：2400、气缸数：4缸、排放阶段：国三） | 标定功率:36.8kW;驱动方式:四轮驱动 | 外廓尺寸（长×宽×高及部位）mm：3400×1420×2115（安全框架顶部）；轴距（mm）：1745mm；常用轮距（前轮/后轮）：1040/1080；轮距（前轮/后轮）：1040、1200/1050-1140；最小使用质量（kg）：1600；标准配重（前/后）：60/60；档位数（前进/倒退）：8/2；主变速档位数：4+1；副变速箱档位数：2；发动机与离合器连接方式：直联；启动方式：电启动；翻倾防护装置（驾驶室或安全框架）：型号：HB604.46.001；型式：安全框架；前照灯型号：/；转向系型式：全液压；行车制动系型式：/；驻车制动系型式：/；前驱动桥型式：/；离合器型式：/；传动系动力输出轴离合器型式：/；传动系变速箱（器）型式：机械平面组成式；主变速箱换档方式：机械有级档；副变速箱换档方式：机械有级档；轮胎型号（前轮/后轮）：8.00-12.5/14.00/80-20；驱动型式：四轮驱动；标定功率（kw）：36.8kw；配套国Ⅲ排放柴油机；最小使用比质量：43.48kg/kw； | 8700元 | 8700.00 | 36.8 | 购机补贴(通用类) | T202237370325 | 2027-10-25 | 山东省 | 评阅通过 |  | NW202201056 | 山东省农业机械科学研究院产品质量检测中心 | NW202201057 | 山东省农业机械科学研究院产品质量检测中心
915 | 农用动力机械 | 拖拉机 | 轮式拖拉机 | 50-60马力四轮驱动拖拉机 | 山东骏田农业装备有限公司 | 轮式拖拉机 | 504-H | 发动机型号：YN4H055-30VE 发动机厂家：山东云内动力有限责任公司 发动机功率：36.8KW 发动机转速：2400r/min 排放阶段：国三 | 标定功率:36.8kW;驱动方式:四轮驱动 | 机型：504-H 马力数值：50 马力 驱动方式：4轮驱动 外廓尺寸(长×宽×高)mm：（长*宽*高）3645*1480*2380（安全架）/3645*1480*2480（驾驶室）；轴距或履带接地长：1910mm；常用轮距(前轮/后轮)或轨距：1200/1200；最小离地间隙及部位mm：360（前桥底部）；最小使用质量kg：1650(安全架)1760（驾驶室）；标准配重(前/后)kg：48/60；档位数(前进/倒退)：8/2；主变速档位数：（4+1）；副变速档位数：2；发动机与离合器联接方式：直联；翻倾防护装置（驾驶室或安全框架）型号、型式及生产商：JEA-002安全框架 潍坊鑫益达机械有限公司，JEJ-002简易驾驶室 潍坊中远重工科技有限公司；空气滤清器型号及型式：YKQ1830U干式；排气管消声腔外形尺寸mm：φ115x440；转向系型式：全液压转向；传动系变速箱型式：后置半独立式1型；主变速箱换档方式：机械有机档；副变速箱换档方式：机械有机档；轮胎型号(前轮/后轮)：8.3-20/11.2-28； | 8700元 | 8700.00 | 36.8 | 购机补贴(通用类) | T202200430096 | 2027-04-10 | 山东省 | 评阅通过 |  | WJ2021HFH02G WJ2021HFH01G | 河南省拖拉机柴油机产品监督检验中心 | WT202003005 | 黑龙江省彤廷质检技术有限公司
916 | 农用动力机械 | 拖拉机 | 轮式拖拉机 | 50-60马力四轮驱动拖拉机 | 山东麦森弗雷德重工有限公司 | 轮式拖拉机 | M504-A | 配套动力型号：YN4A055-31VE；制造商：山东云内动力有限公司；气缸数：4；标定功率(kW)：36.8；标定转速（r/min）：2400；排放标准：第3阶段。 选装1：动力型号：WP3.2G50E346；制造商：潍柴动力扬州柴油机有限责任公司；气缸数：4；标定功率(kW)：36.8；标定转速（r/min）：2400；排放标准：第3阶段。 选装2：动力型号：4N28T31/504；制造商：浙江新柴股份有限公司；气缸数：4；标定功率(kW)：36.8；标定转速（r/min）：2400；排放标准：第3阶段。 选装3：动力型号：4DW91-50GG32；制造商：一汽解放汽车有限公司无锡柴油机厂；气缸数：4；标定功率(kW)：36.8；标定转速（r/min）：2400；排放标准：第3阶段。 | 标定功率:50kW;驱动方式:四轮驱动 | 功率：50马力；驱动形式：四轮驱动；外廓尺寸(长×宽×高)：3700x1600x2500（安全架顶部）/3900x1600x2650（驾驶室）；轴距或履带接地长：1950；常用轮距(前轮/后轮)或轨距：1250/1360；；最小使用质量：1900kg(安全架）/1960kg（驾驶室）；最小使用质量比：51.63kw（安全架）/53.26kw（驾驶室）； | 8700元 | 8700.00 | 36.8 | 购机补贴(通用类) | T202142420200 | 2026-04-29 | 山东省 | 评阅通过 |  | SJ21FH3022(安全架）/ SJ21FH3023(驾驶室） | 湖北三智农业机械检测有限公司/湖北三智农业机械检测有限公司 | HB21SJ0013K | 湖北三智农业机械检测有限公司
917 | 农用动力机械 | 拖拉机 | 轮式拖拉机 | 50-60马力四轮驱动拖拉机 | 山东上拖农业装备有限公司 | 轮式拖拉机 | ST504-E | 配套动力型号：YN4H055-30VE；制造商：山东云内动力有限责任公司；气缸数：4；标定功率(kW)：36.8；标定转速（r/min）：2400；排放标准：第三阶段。 | 标定功率:36.8kW;驱动方式:四轮驱动 | 外廓尺寸(长×宽×高)（mm）：3560x1540x2360（安全架顶部）；轴距或履带接地长：1835mm；常用轮距(前轮/后轮)或轨距（mm）：1200/1200；最小离地间隙及部位（mm）：360（前桥放油螺栓）；最小使用质量：1810kg；标准配重(前/后)（kg）：48/56；档位数(前进/倒退)：8/2；主变速档位数：4+1；副变速档位数：2；发动机与离合器联接方式：直接联接；翻倾防护装置（驾驶室或安全框架）型号、型式及生产商：ST704.46.1、安全框架、山东上拖农业装备有限公司；空气滤清器型号及型式：KLQ-400GT、干式；排气管消声腔外形尺寸（mm）：Φ115×420；转向系型式：全液压；传动系变速箱型式：机械平面组成式；主变速箱换档方式：机械有级换挡；副变速箱换档方式：机械有级换挡；轮胎型号(前轮/后轮)：7.50-16/11.2-28；履带材质：/；履带板宽度：/。 | 8700元 | 8700.00 | 36.8 | 购机补贴(通用类) | T202200620528 | 2027-09-01 | 山东省 | 评阅通过 |  | NW202111014-X02 | 山东省农业机械科学研究院产品质量检测中心 | GY20210004K | 国优众信检测科技（山东）有限公司
918 | 农用动力机械 | 拖拉机 | 轮式拖拉机 | 50-60马力四轮驱动拖拉机 | 山东盛禾重工有限公司 | 轮式拖拉机 | J504-C | 配套动力型号：YN4H055-30VE;制造商：山东云内动力有限责任公司；气缸数：4；标定功率:36.8kW;标定转速2400r/min；排放标准：GB 20891-2014《非道路移动机械用柴油机排气污染物排放限值及测量方法（中国第三、四阶段）》第三阶段 | 标定功率:36.8kW;驱动方式:四轮驱动 | 安全架配置外廓尺寸外廓尺寸(长×宽×高)：3730mm×1660mm×2340mm，驾驶室配置外廓尺寸(长×宽×高)：3730mm×1700mm×2490mm；轴距或履带接地长：1890mm；常用轮距(前轮/后轮)或轨距：1300mm/1300mm；最小离地间隙及部位：370mm（前桥底部）；安全架配置最小使用质量：1820kg，驾驶室配置最小使用质量：1950；标准配重(前/后)：120kg/60kg；档位数(前进/倒退)：8/8；主变速档位数：4；副变速档位数：（1+1）×2；发动机与离合器联接方式：直联；翻倾防护装置（安全框架）型号、型式及生产商：J804.45.1型、安全框架、山东盛禾重工有限公司；翻倾防护装置（驾驶室）型号、型式及生产商：J804.45.2型、简易驾驶室、山东盛禾重工有限公司；空气滤清器型号及型式：K495型、湿式；排气管消声腔外形尺寸（mm）：φ110×620；转向系型式：全液压；传动系变速箱型式：机械平面组成式；主变速箱换档方式：机械有级档；副变速箱换档方式：机械有级档；轮胎型号(前轮/后轮)：8.3-20/12.4-28 | 8700元 | 8700.00 | 36.8 | 购机补贴(通用类) | T202237370249 | 2027-09-05 | 山东省 | 评阅通过 |  | 安全架报告编号：NW202112009 驾驶室报告编号：NW202112008 | 安全架报告检测机构：山东省农业机械科学研究院产品质量检测中心 驾驶室报告检测机构：山东省农业机械科学研究院产品质量检测中心 | GY20210016K | 国优众信检测科技（山东）有限公司
919 | 农用动力机械 | 拖拉机 | 轮式拖拉机 | 50-60马力四轮驱动拖拉机 | 特拉克（潍坊）农业装备有限公司 | 轮式拖拉机 | TK504-X | 配套动力型号：YN4H055-30VE；制造商：昆明云内动力股份有限公司；气缸数：4，标定功率(kW)： 36.8；标定转速（r/min）： 2400；排放标准：第三阶段。 | 标定功率:36.8kW;驱动方式:四轮驱动 | 外廓尺寸(长×宽×高)mm： 3650×1500×2400(安全架顶)；轴距或履带接地长mm：1950；常用轮距(前轮/后轮)或轨距mm：1200/1250；最小离地间隙及部位mm：400（前桥底部）；最小使用质量kg：1910；标准配重(前/后)kg：60/60；档位数(前进/倒退)：8/2；主变速档位数：4+1；副变速档位数：2；发动机与离合器联接方式：直联；翻倾防护装置（驾驶室或安全框架）型号、型式及生产商：TK1004.46N.001，安全框架， 特拉克（潍坊）农业装备有限公司；空气滤清器型号及型式：YKQ1830U， 干式；排气管消声腔外形尺寸：φ110×420；转向系型式： 全液压；传动系变速箱型式：机械平面组成式；主变速箱换档方式：机械有级挡；副变速箱换档方式： 机械有级挡；轮胎型号(前轮/后轮)：8.3-20/12.4-28；选装整机外廓尺寸(长×宽×高及部位)：3650×1500×2400(安全架顶)；选装最小使用质量kg：1910；选装翻倾防护装置（驾驶室或安全框架）型号、型式及生产商：TK1004.46.001， 安全框架，特拉克（潍坊）农业装备有限公司。选装整机外廓尺寸(长×宽×高及部位)： 3750×1600×2600(空滤器顶))；选装最小使用质量kg：2050；选装翻倾防护装置（驾驶室或安全框架）型号、型式及生产商：TK1004.45.001， 简易驾驶室，潍坊英顺机械有限公司。选装轮胎型号（前轮）： 6.5-16、7.5-16，选装轮胎型号（后轮）：11.2-24、12.4-24。 | 8700元 | 8700.00 | 36.8 | 购机补贴(通用类) | T202200320160 | 2027-07-05 | 山东省 | 评阅通过 |  | WJ2021AFH009/WJ2020GFH04G/WJ2021AFH39G | 河南省拖拉机柴油机产品质量监督检验中心 | （2020）2240174 | 潍坊市产品质量检验所
920 | 农用动力机械 | 拖拉机 | 轮式拖拉机 | 50-60马力四轮驱动拖拉机 | 天津拖拉机制造有限公司 | 轮式拖拉机 | TRL504 | 配套动力型号：YN4A055-31VE；制造商：山东云内动力有限责任公司；气缸数：4缸；标定功率kW：36.8；标定转速（r/minr）:2400；排放阶段：第三阶段 | 标定功率:36.8kW;驱动方式:四轮驱动 | 外廓尺寸(长×宽×高)mm：4010×1750×2745；轴距或履带接地长mm：2015；常用轮距(前轮/后轮)或轨距mm：1300/1300；最小离地间隙及部位mm：380（后牵引架底部）；最小使用质量kg：2450；标准配重(前/后)kg：180/180；档位数(前进/倒退)：12/12；主变速档位数：4；副变速档位数：3×(1+1)；发动机与离合器联接方式：直联；翻倾防护装置（驾驶室或安全框架）型号、型式及生产商：TB32K1004.46.01、安全框架、天津拖拉机制造有限公司；空气滤清器型号及型式：K495、湿式；排气管消声腔外形尺寸mm：145×475；转向系型式：全液压；传动系变速箱型式：机械平面组成式；主变速箱换档方式：机械有级挡；副变速箱换档方式：机械有级挡；轮胎型号(前轮/后轮)：9.5-24/14.9-30；履带材质：/；履带板宽度：/；选装外廓尺寸(长×宽×高)mm：4070×1650×2780；翻倾防护装置（驾驶室或安全框架）型号、型式及生产商：TB32K1004.45.02、简易驾驶室、天津拖拉机制造有限公司；最小使用质量kg：2735；标准配重(前/后)kg：180/180。 | 8700元 | 8700.00 | 36.8 | 购机补贴(通用类) | T202243430061 | 2027-08-17 | 天津市 | 评阅通过 |  | WJ2022FFH02G和WJ2022FFH01G | 河南省拖拉机柴油机产品质量监督检验中心 | WT202105011 | 黑龙江省彤廷质检技术有限公司
921 | 农用动力机械 | 拖拉机 | 轮式拖拉机 | 50-60马力四轮驱动拖拉机 | 潍坊昊野重工有限公司 | 轮式拖拉机 | 504 | 配套动力型号：YN4H055-30VE；制造商：山东云内动力有限责任公司；气缸数：4；标定功率(kW)：36.8；标定转速（r/min）：2400；排放标准：第三阶段。 | 标定功率:36.8kW;驱动方式:四轮驱动 | 外廓尺寸(长×宽×高及部位mm)：3580×1490×2330（安全架顶部）；轴距或履带接地长(mm)：1870；常用轮距(前轮/后轮)或轨距(mm)：1200/1200；最小离地间隙及部位(mm)：300(前桥底部)；最小使用质量(kg)：1550；标准配重(前/后kg)：42/50；档位数(前进/倒退)：8/2；主变速档位数：4+1；副变速档位数：2；发动机与离合器联接方式：直联；翻倾防护装置（驾驶室或安全框架）型号、型式及生产商：HY704、安全框架、潍坊昊野重工有限公司；空气滤清器型号及型式：800/湿式；排气管消声腔外形尺寸（直径×长mm）：Ф114×420；转向系型式：全液压；传动系变速箱型式：机械平面组成式；主变速箱换档方式：机械有级档；副变速箱换档方式：机械有级档；轮胎型号(前轮/后轮)：7.50-16/11.2-28；履带材质：/；履带板宽度：/。 | 8700元 | 8700.00 | 36.8 | 购机补贴(通用类) | T202200230159 | 2027-07-05 | 山东省 | 评阅通过 |  | WJ2021FFH006 | 河南省拖拉机柴油机产品质量监督检验中心 | （2021）2240069 | 潍坊市产品质量检验所
922 | 农用动力机械 | 拖拉机 | 轮式拖拉机 | 50-60马力四轮驱动拖拉机 | 潍坊昊野重工有限公司 | 轮式拖拉机 | 504-N | 配套动力型号：4N28T31/504；制造商：浙江新柴股份有限公司；气缸数：4；标定功率(kW)：36.8；标定转速（r/min）：2400；排放标准：第三阶段。 | 标定功率:36.8kW;驱动方式:四轮驱动 | 外廓尺寸(长×宽×高及部位mm)：3640×1550×2315（安全架顶部）；轴距或履带接地长(mm)：1850；常用轮距(前轮/后轮)或轨距(mm)：1200/1230；最小离地间隙及部位(mm)：380(牵引架底部)；最小使用质量(kg)：1750；标准配重(前/后kg)：56/50；档位数(前进/倒退)：8/2；主变速档位数：4+1；副变速档位数：2；发动机与离合器联接方式：直联；翻倾防护装置（驾驶室或安全框架）型号、型式及生产商：HY804、安全框架、潍坊昊野重工有限公司；空气滤清器型号及型式：800/湿式；排气管消声腔外形尺寸（直径×长mm）：Ф114×420；转向系型式：全液压；传动系变速箱型式：机械平面组成式；主变速箱换档方式：机械有级档；副变速箱换档方式：机械有级档；轮胎型号(前轮/后轮)：8.3-20/12.4-28；履带材质：/；履带板宽度：/。 | 8700元 | 8700.00 | 36.8 | 购机补贴(通用类) | T202200230388 | 2027-09-01 | 山东省 | 评阅通过 |  | WJ2021FFH002 | 河南省拖拉机柴油机产品质量监督检验中心 | （2021）2240070 | 潍坊市产品质量检验所
923 | 农用动力机械 | 拖拉机 | 轮式拖拉机 | 60-70马力四轮驱动拖拉机 | 东弘沃丰（潍坊）农业机械有限公司 | 轮式拖拉机 | 604 | 配套动力型号：4D27ZT32/604；制造商：浙江新柴股份有限公司；气缸数：4标定功率(kW)：44.2；标定转速（r/min）：2400；排放标准：第三阶段 | 标定功率:44.2kW;驱动方式:四轮驱动 | 外廓尺寸(长×宽×高)：3700×1490×2280（安全架顶部）3700×1490×2540（驾驶室顶部）；轴距或履带接地长：1890；常用轮距(前轮/后轮)或轨距：1200/1200；最小离地间隙及部位：320(前桥放油螺塞）；最小使用质量：1850（安全架）1970（驾驶室）；标准配重(前/后)：80/90；档位数(前进/倒退)：8/2；主变速档位数：4+1；副变速档位数：2；发动机与离合器联接方式：直联；翻倾防护装置（驾驶室或安全框架）型号、型式及生产商：904.46.01，安全架，东弘沃丰（潍坊）农业机械有限公司；NW1004-301B，驾驶室，烟台万禹农业机械有限公司；空气滤清器型号及型式：TD800，湿式；排气管消声腔外形尺寸：Ø110×450；转向系型式：全液压；传动系变速箱型式：机械平面组成式；主变速箱换档方式：机械有级挡；副变速箱换档方式：机械有级挡；轮胎型号(前轮/后轮)：7.5-16/11.2-28；履带材质：/；履带板宽度：/ | 9600元 | 9600.00 | 44.2 | 购机补贴(通用类) | T202100430198 | 2026-04-01 | 山东省 | 评阅通过 |  | WJ2021JFH003/HB2020FHZ114K | 河南省拖拉机柴油机产品质量监督检验中心/湖北三智农业机械检测有限公司 | （2020）2240164 | 潍坊市产品质量检验所
924 | 农用动力机械 | 拖拉机 | 轮式拖拉机 | 60-70马力四轮驱动拖拉机 | 山东悍沃农业装备有限公司 | 轮式拖拉机 | 604-D | 配套动力型号：YN4EZ060-32CR；制造商：昆明云内动力股份有限公司；气缸数：4缸；标定功率（kW）：44.1；标定转速（r/min）：2300；排放标准：第三阶段。。 | 标定功率:44.1kW;驱动方式:四轮驱动 | 外廓尺寸(长×宽×高)：3350×1300×2200mm（安全框架顶）；轴距或履带接地长：1850mm；常用轮距(前轮/后轮)或轨距：950mm/980mm；最小离地间隙及部位：295mm（分动箱底部）；最小使用质量：1685kg；标准配重(前/后)：0kg/30kg；档位数(前进/倒退)：8/2；主变速档位数：4+1；副变速档位数：2；发动机与离合器联接方式：直联；翻倾防护装置（驾驶室或安全框架）型号、型式及生产商：型号：HW704.46.001、型式：安全框架、生产商：潍坊百利拖拉机有限公司；空气滤清器型号及型式：型号：YKQ1830U、型式：干式；排气管消声腔外形尺寸：φ102×280；转向系型式：全液压；传动系变速箱型式：机械平面组成式；主变速箱换档方式：机械有级挡；副变速箱换档方式：机械有级挡；轮胎型号(前轮/后轮)：6.00-16/9.5-24；履带材质：/；履带板宽度：/。 | 9600元 | 9600.00 | 44.1 | 购机补贴(通用类) | T202232320135 | 2027-08-30 | 山东省 | 评阅通过 |  | WJ2022EFH03G | 河南省拖拉机柴油机产品质量监督检验中心 | WJ2020LKKX007 | 河南省拖拉机柴油机产品质量监督检验中心
925 | 农用动力机械 | 拖拉机 | 轮式拖拉机 | 60-70马力四轮驱动拖拉机 | 山东鸿博重工有限公司 | 轮式拖拉机 | HE604-A | 4TD60A（制造商：山东华源莱动内燃机有限公司、标定功率（kw）：44.2kw、标定转速（r/min）：2500、气缸数：4缸、排放阶段：国三） | 标定功率:44.2kW;驱动方式:四轮驱动 | 外廓尺寸（长×宽×高及部位）mm：3720×1310×2310（安全框架顶部）；轴距（mm）：1840mm；常用轮距（前轮/后轮）：960/1000；轮距（前轮/后轮）：960、1160/1000-1140；最小使用质量（kg）：1690；标准配重（前/后）：60/60；档位数（前进/倒退）：8/8；主变速档位数：4；副变速箱档位数：2×（1+1）；发动机与离合器连接方式：直联；启动方式：电启动；翻倾防护装置（驾驶室或安全框架）：型号：HB704.46.01；型式：安全框架；前照灯型号：/；转向系型式：全液压；行车制动系型式：/；驻车制动系型式：/；前驱动桥型式：/；离合器型式：/；传动系动力输出轴离合器型式：/；传动系变速箱（器）型式：机械平面组成式；主变速箱换档方式：机械有级档；副变速箱换档方式：机械有级档；轮胎型号（前轮/后轮）：7.50-16/11.2-28；驱动型式：四轮驱动；标定功率（kw）：44.2kw；配套国Ⅲ排放柴油机；最小使用比质量：38.24kg/kw； | 9600元 | 9600.00 | 44.2 | 购机补贴(通用类) | T202237370324 | 2027-10-25 | 山东省 | 评阅通过 |  | WJ2022CFH01G | 河南省拖拉机柴油机产品质量监督检验中心 | NW202201058 | 山东省农业机械科学研究院产品质量检测中心
926 | 农用动力机械 | 拖拉机 | 轮式拖拉机 | 60-70马力四轮驱动拖拉机 | 山东鸿博重工有限公司 | 轮式拖拉机 | HE604-B | 4TD60A（制造商：山东华源莱动内燃机有限公司、标定功率（kw）：44.2kw、标定转速（r/min）：2500、气缸数：4缸、排放阶段：国三） | 标定功率:44.2kW;驱动方式:四轮驱动 | 外廓尺寸（长×宽×高及部位）mm：3400×1420×2115（安全框架顶部）；轴距（mm）：1745mm；常用轮距（前轮/后轮）：1040/1080；轮距（前轮/后轮）：1040、1200/1050-1140；最小使用质量（kg）：1690；标准配重（前/后）：144/60；档位数（前进/倒退）：8/2；主变速档位数：4+1；副变速箱档位数：2；发动机与离合器连接方式：直联；启动方式：电启动；翻倾防护装置（驾驶室或安全框架）：型号：HB604.46.001；型式：安全框架；前照灯型号：/；转向系型式：全液压；行车制动系型式：/；驻车制动系型式：/；前驱动桥型式：/；离合器型式：/；传动系动力输出轴离合器型式：/；传动系变速箱（器）型式：机械平面组成式；主变速箱换档方式：机械有级档；副变速箱换档方式：机械有级档；轮胎型号（前轮/后轮）：8.00-12.5/14.00/80-20；驱动型式：四轮驱动；标定功率（kw）：44.2kw；配套国Ⅲ排放柴油机；最小使用比质量：38.24kg/kw； | 9600元 | 9600.00 | 44.2 | 购机补贴(通用类) | T202237370325 | 2027-10-25 | 山东省 | 评阅通过 |  | NW202201056 | 山东省农业机械科学研究院产品质量检测中心 | NW202201057 | 山东省农业机械科学研究院产品质量检测中心
927 | 农用动力机械 | 拖拉机 | 轮式拖拉机 | 60-70马力四轮驱动拖拉机 | 山东骏田农业装备有限公司 | 轮式拖拉机 | 604-H | 发动机型号：YN4EZ060-32CR 发动机厂家：昆明云内动力股份有限公司 发动机功率：44.1KW 发动机转速：2300r/min 排放阶段：国三 | 标定功率:44.1kW;驱动方式:四轮驱动 | 机型：604-H 马力数值：60 马力 驱动方式：4轮驱动 外廓尺寸(长×宽×高)mm：（长*宽*高）3645*1480*2380（安全架）/3645*1480*2480（驾驶室）；轴距或履带接地长：1920mm；常用轮距(前轮/后轮)或轨距：1200/1200；最小离地间隙及部位mm：360（前桥底部）；最小使用质量kg：1740(安全架)1860（驾驶室）；标准配重(前/后)kg：48/60；档位数(前进/倒退)：8/2；主变速档位数：（4+1）；副变速档位数：2；发动机与离合器联接方式：直联；翻倾防护装置（驾驶室或安全框架）型号、型式及生产商：JEA-002安全框架 潍坊鑫益达机械有限公司，JEJ-002简易驾驶室 潍坊中远重工科技有限公司；空气滤清器型号及型式：YKQ1830U干式；排气管消声腔外形尺寸mm：φ115x440；转向系型式：全液压转向；传动系变速箱型式：后置半独立式1型；主变速箱换档方式：机械有机档；副变速箱换档方式：机械有机档；轮胎型号(前轮/后轮)：8.3-20/11.2-28； | 9600元 | 9600.00 | 44.1 | 购机补贴(通用类) | T202200430096 | 2027-04-10 | 山东省 | 评阅通过 |  | WJ2021HFH01G WJ2021HFH02G | 河南省拖拉机柴油机产品质量监督检验中心 | WT202003005 | 黑龙江省彤廷质检技术有限公司
928 | 农用动力机械 | 拖拉机 | 轮式拖拉机 | 60-70马力四轮驱动拖拉机 | 山东上拖农业装备有限公司 | 轮式拖拉机 | ST604-E | 配套动力型号：YN4EZ060-32CR；制造商：昆明云内动力股份有限公司；气缸数：4；标定功率(kW)：44.1；标定转速（r/min）：2300；排放标准：第三阶段。 | 标定功率:44.1kW;驱动方式:四轮驱动 | 外廓尺寸(长×宽×高)（mm）：3660x1540x2360（安全架顶部）；轴距或履带接地长：1935mm；常用轮距(前轮/后轮)或轨距（mm）：1200/1200；最小离地间隙及部位（mm）：360（前桥放油螺栓）；最小使用质量：1810kg；标准配重(前/后)（kg）：48/56；档位数(前进/倒退)：8/2；主变速档位数：4+1；副变速档位数：2；发动机与离合器联接方式：直接联接；翻倾防护装置（驾驶室或安全框架）型号、型式及生产商：ST704.46.1、安全框架、山东上拖农业装备有限公司；空气滤清器型号及型式：KLQ-400GT、干式；排气管消声腔外形尺寸（mm）：Φ115×420；转向系型式：全液压；传动系变速箱型式：机械平面组成式；主变速箱换档方式：机械有级换挡；副变速箱换档方式：机械有级换挡；轮胎型号(前轮/后轮)：7.50-16/12.4-28；履带材质：/；履带板宽度：/。 | 9600元 | 9600.00 | 44.1 | 购机补贴(通用类) | T202200620528 | 2027-09-01 | 山东省 | 评阅通过 |  | NW202111014-X02 | 山东省农业机械科学研究院产品质量检测中心 | GY20210004K | 国优众信检测科技（山东）有限公司
929 | 农用动力机械 | 拖拉机 | 轮式拖拉机 | 60-70马力四轮驱动拖拉机 | 山东盛禾重工有限公司 | 轮式拖拉机 | J604-C | 配套动力型号：YN4EZ060-32CR;制造商：昆明云内动力股份有限公司；气缸数：4；标定功率:44.1kW;标定转速2300r/min；排放标准：GB 20891-2014《非道路移动机械用柴油机排气污染物排放限值及测量方法（中国第三、四阶段）》第三阶段 | 标定功率:44.1kW;驱动方式:四轮驱动 | 安全架配置外廓尺寸外廓尺寸(长×宽×高)：3800mm×1660mm×2380mm，驾驶室配置外廓尺寸(长×宽×高)：3800mm×1700mm×2530mm；轴距或履带接地长：1960mm；常用轮距(前轮/后轮)或轨距：1300mm/1300mm；最小离地间隙及部位：410mm（前桥底部）；安全架配置最小使用质量：2025kg，驾驶室配置最小使用质量：2080；标准配重(前/后)：120kg/88kg；档位数(前进/倒退)：8/8；主变速档位数：4；副变速档位数：（1+1）×2；发动机与离合器联接方式：直联；翻倾防护装置（安全框架）型号、型式及生产商：J804.45.1型、安全框架、山东盛禾重工有限公司，；翻倾防护装置（驾驶室）型号、型式及生产商：J804.45.2型、简易驾驶室、山东盛禾重工有限公司；空气滤清器型号及型式：YKQ1830U型、干式；排气管消声腔外形尺寸（mm）：φ110×620；转向系型式：全液压；传动系变速箱型式：机械平面组成式；主变速箱换档方式：机械有级档；副变速箱换档方式：机械有级档；轮胎型号(前轮/后轮)：8.3-24/11-32 | 9600元 | 9600.00 | 44.1 | 购机补贴(通用类) | T202237370249 | 2027-09-05 | 山东省 | 评阅通过 |  | 安全架报告编号：NW202112009 驾驶室报告编号：NW202112008 | 安全架报告检测机构：山东省农业机械科学研究院产品质量检测中心 驾驶室报告检测机构：山东省农业机械科学研究院产品质量检测中心 | GY20210016K | 国优众信检测科技（山东）有限公司
930 | 农用动力机械 | 拖拉机 | 轮式拖拉机 | 60-70马力四轮驱动拖拉机 | 山东铮德智能装备有限公司 | 轮式拖拉机 | 604-H | 发动机型号：YN4EZ060-32CR；发动机结构型式：立式、直列、四冲程；发动机生产厂：昆明云内动力股份有限公司；发动机进气方式：增压；发动机气缸数：4；发动机标定功率：44.1kW；发动机额定净功率：44.1kW；发动机标定转速：2300r/min；发动机冷却方式：水冷；排放阶段：第三阶段。 | 标定功率:44.1kW;驱动方式:四轮驱动 | 整机型号、名称：604-H、轮式拖拉机；整机型式：轮式；整机机架型式：无架；整机驱动型式：四驱；整机用途：一般用途；整机外廓尺寸(长×宽×高及部位)：（mm）3670×1590×2450（安全架顶）；轴距或履带接地长(mm):1960；常用轮距(前轮/后轮)（mm）：1300/1290；轮距(前轮/后轮)：（mm）1200、1300、1400/1200～1455；最小离地间隙及部位mm ：370（前桥底部）；离合器壳体前端面至后驱动轴轴心线的水平距离mm：1065；变速箱齿轮副轴孔中心距mm：80.5；最小使用质量kg：1850；标准配重(前/后)kg：72/60；最小使用比质量kg/kW：41.95；挡位数（前进/倒退）:8/2;主变速挡位数:4+1;轮胎型号(前轮/后轮):7.50-16/11.2-28;轮胎数量(前轮/后轮)个:2/2。 | 9600元 | 9600.00 | 44.1 | 购机补贴(通用类) | T202200340429 | 2027-09-01 | 山东省 | 评阅通过 |  | WJ2021DFH024 | 河南省拖拉机柴油机产品质量监督检验中心 | WT202008008 | 黑龙江省彤延质检技术有限公司
931 | 农用动力机械 | 拖拉机 | 轮式拖拉机 | 60-70马力四轮驱动拖拉机 | 特拉克（潍坊）农业装备有限公司 | 轮式拖拉机 | TK604-X | 配套动力型号：YN4EZ060-32CR；制造商：昆明云内动力股份有限公司；气缸数：4，标定功率(kW)：44.1；标定转速（r/min）：2300；排放标准：第三阶段。 | 标定功率:44.1kW;驱动方式:四轮驱动 | 外廓尺寸(长×宽×高)mm： 3650×1500×2400(安全架顶)；轴距或履带接地长mm：1950；常用轮距(前轮/后轮)或轨距mm：1200/1250；最小离地间隙及部位mm：400（前桥底部）；最小使用质量kg：1910；标准配重(前/后)kg：60/60；档位数(前进/倒退)：8/2；主变速档位数：4+1；副变速档位数：2；发动机与离合器联接方式：直联；翻倾防护装置（驾驶室或安全框架）型号、型式及生产商：TK1004.46N.001，安全框架， 特拉克（潍坊）农业装备有限公司；空气滤清器型号及型式：YKQ1830U， 干式；排气管消声腔外形尺寸：φ110×420；转向系型式： 全液压；传动系变速箱型式：机械平面组成式；主变速箱换档方式：机械有级挡；副变速箱换档方式： 机械有级挡；轮胎型号(前轮/后轮)：8.3-20/12.4-28；选装整机外廓尺寸(长×宽×高及部位)：3650×1500×2400(安全架顶)；选装最小使用质量kg：1910；选装翻倾防护装置（驾驶室或安全框架）型号、型式及生产商：TK1004.46.001， 安全框架，特拉克（潍坊）农业装备有限公司。选装整机外廓尺寸(长×宽×高及部位)： 3750×1600×2600(空滤器顶))；选装最小使用质量kg：2050；选装翻倾防护装置（驾驶室或安全框架）型号、型式及生产商：TK1004.45.001， 简易驾驶室，潍坊英顺机械有限公司。选装轮胎型号（前轮）： 6.5-16、7.5-16，选装轮胎型号（后轮）：11.2-24、12.4-24。 | 9600元 | 9600.00 | 44.1 | 购机补贴(通用类) | T202200320160 | 2027-07-05 | 山东省 | 评阅通过 |  | WJ2021AFH009/WJ2020GFH04G/WJ2021AFH39G | 河南省拖拉机柴油机产品质量监督检验中心 | （2020）2240174 | 潍坊市产品质量检验所
932 | 农用动力机械 | 拖拉机 | 轮式拖拉机 | 60-70马力四轮驱动拖拉机 | 天津拖拉机制造有限公司 | 轮式拖拉机 | TRL604 | 配套动力型号：YN4EZ060-32CR；制造商：昆明云内动力股份有限公司；气缸数：4缸；标定功率kW：44.1；标定转速（r/minr）:2300；排放阶段：第三阶段 | 标定功率:44.1kW;驱动方式:四轮驱动 | 外廓尺寸(长×宽×高)mm：4060×1750×2745；轴距或履带接地长mm：2060；常用轮距(前轮/后轮)或轨距mm：1300/1300；最小离地间隙及部位mm：380（后牵引架底部）；最小使用质量kg：2600；标准配重(前/后)kg：180/180；档位数(前进/倒退)：12/12；主变速档位数：4；副变速档位数：3×(1+1)；发动机与离合器联接方式：直联；翻倾防护装置（驾驶室或安全框架）型号、型式及生产商：TB32K1004.46.01、安全框架、天津拖拉机制造有限公司；空气滤清器型号及型式：YKQ1830U、干式；排气管消声腔外形尺寸mm：110×480；转向系型式：全液压；传动系变速箱型式：机械平面组成式；主变速箱换档方式：机械有级挡；副变速箱换档方式：机械有级挡；轮胎型号(前轮/后轮)：9.5-24/14.9-30；履带材质：/；履带板宽度：/；选装外廓尺寸(长×宽×高)mm：4120×1650×2780；翻倾防护装置（驾驶室或安全框架）型号、型式及生产商：TB32K1004.45.02、简易驾驶室、天津拖拉机制造有限公司；最小使用质量kg：2885；标准配重(前/后)kg：180/180。 | 9600元 | 9600.00 | 44.1 | 购机补贴(通用类) | T202243430061 | 2027-08-17 | 天津市 | 评阅通过 |  | WJ2022FFH02G和WJ2022FFH01G | 河南省拖拉机柴油机产品质量监督检验中心 | WT202105011 | 黑龙江省彤廷质检技术有限公司
933 | 农用动力机械 | 拖拉机 | 轮式拖拉机 | 60-70马力四轮驱动拖拉机 | 潍柴雷沃重工股份有限公司（原：雷沃重工股份有限公司） | 轮式拖拉机 | M604-2S1 | 配套动力型号：WP3.2G61E316；制造商：潍柴动力扬州柴油机有限责任公司；气缸数：4，标定功率(kW)：44.2；标定转速（r/min）：2400；排放标准：第三阶段。 | 标定功率:44.2kW;驱动方式:四轮驱动 | 驱动方式：四轮驱动；功率（kw）：44.2KW；外廓尺寸(长×宽×高)mm：3700×1500×2350（安全架顶部）/3700×1580×2400（驾驶室顶部）/3700×1580×2400（安全架顶部）/3700×1580×2400（驾驶室顶部）；轴距或履带接地长mm：1900；常用轮距(前轮/后轮)或轨距mm：1060/1060，1270/1300，1270/1300；最小离地间隙及部位mm：410(前桥底部)；最小使用质量kg：1950；标准配重(前/后)kg：100/120，100/120，100/120；档位数(前进/倒退)：8/8；主变速档位数：4；副变速挡位数：2×(1+1）；发动机与离合器联接方式：直联；翻倾防护装置（驾驶室或安全框架）型号、型式及生产商：E4618/E4513/E4617/E4514，安全框架/简易驾驶室/安全框架/简易驾驶室，潍柴雷沃重工股份有限公司/潍柴雷沃重工股份有限公司/潍柴雷沃重工股份有限公司/潍柴雷沃重工股份有限公司；空气滤清器型号及型式：E1106，干式；排气管消声腔外形尺寸mm：φ120×380；转向系型式：全液压；传动系变速箱型式：机械平面组成式；主变速箱换档方式：机械有级挡；副变速箱换档方式：机械有级挡；轮胎型号(前轮/后轮)：8.3-20/12.4-28，选装轮胎型号（后轮）9.5-24、11.2-24、12.4-24、9.5-28、11.2-28、9.5-24（水田）、11.2-24（水田）、12.4-26（水田）、11-28（水田）、12.4-28（水田）；履带材质：/；履带板宽度：/。 | 9600元 | 9600.00 | 44.2 | 购机补贴(通用类) | T202237370228 | 2027-09-05 | 山东省 | 评阅通过 |  | NW202203033 NW202203031 NW202203034 NW202203032 | 山东省农业机械科学研究院产品质量检测中心 | NJJC2021080502 | 山东宝鼎农业机械检测有限公司
934 | 农用动力机械 | 拖拉机 | 轮式拖拉机 | 60-70马力四轮驱动拖拉机 | 潍坊昊野重工有限公司 | 轮式拖拉机 | 604 | 配套动力型号：YN4EZ060-32CR；制造商：昆明云内动力股份有限公司；气缸数：4；标定功率(kW)：44.1；标定转速（r/min）：2300；排放标准：第三阶段。 | 标定功率:44.1kW;驱动方式:四轮驱动 | 外廓尺寸(长×宽×高及部位mm)：3650×1490×2400（安全架顶部）/3650×1540×2520（驾驶室顶部）；轴距或履带接地长(mm)：1960；常用轮距(前轮/后轮)或轨距(mm)：1200/1200；最小离地间隙及部位(mm)：300(前桥底部)；最小使用质量(kg)：安全框架：1700/驾驶室：1900；标准配重(前/后kg)：42/50；档位数(前进/倒退)：8/2；主变速档位数：4+1；副变速档位数：2；发动机与离合器联接方式：直联；翻倾防护装置（驾驶室或安全框架）型号、型式及生产商：HY704、安全框架、潍坊昊野重工有限公司/HY704-N、简易驾驶室、潍坊昊野重工有限公司；空气滤清器型号及型式：YKQ1830U/干式；排气管消声腔外形尺寸（直径×长mm）：Ф114×420；转向系型式：全液压；传动系变速箱型式：机械平面组成式；主变速箱换档方式：机械有级档；副变速箱换档方式：机械有级档；轮胎型号(前轮/后轮)：7.50-16/11.2-28；履带材质：/；履带板宽度：/。 | 9600元 | 9600.00 | 44.1 | 购机补贴(通用类) | T202200230159 | 2027-07-05 | 山东省 | 评阅通过 |  | WJ2021FFH006 / WJ2021FFH004 | 河南省拖拉机柴油机产品质量监督检验中心 | （2021）2240069 | 潍坊市产品质量检验所
935 | 农用动力机械 | 拖拉机 | 轮式拖拉机 | 60-70马力四轮驱动拖拉机 | 潍坊昊野重工有限公司 | 轮式拖拉机 | 604-N | 配套动力型号：4D27ZT32/604；制造商：浙江新柴股份有限公司；气缸数：4；标定功率(kW)：44.2；标定转速（r/min）：2400；排放标准：第三阶段。 | 标定功率:44.2kW;驱动方式:四轮驱动 | 外廓尺寸(长×宽×高及部位mm)：3640×1550×2315（安全架顶部）/3630×1550×2550（驾驶室顶部）；轴距或履带接地长(mm)：1850；常用轮距(前轮/后轮)或轨距(mm)：1200/1230；最小离地间隙及部位(mm)：380(牵引架底部)；最小使用质量(kg)：安全框架：1850/驾驶室：1980；标准配重(前/后kg)：56/50；档位数(前进/倒退)：8/2；主变速档位数：4+1；副变速档位数：2；发动机与离合器联接方式：直联；翻倾防护装置（驾驶室或安全框架）型号、型式及生产商：HY804、安全框架、潍坊昊野重工有限公司/HY704-N、简易驾驶室、潍坊昊野重工有限公司；空气滤清器型号及型式：800/湿式；排气管消声腔外形尺寸（直径×长mm）：Ф114×420；转向系型式：全液压；传动系变速箱型式：机械平面组成式；主变速箱换档方式：机械有级档；副变速箱换档方式：机械有级档；轮胎型号(前轮/后轮)：8.3-20/12.4-28；履带材质：/；履带板宽度：/。 | 9600元 | 9600.00 | 44.2 | 购机补贴(通用类) | T202200230388 | 2027-09-01 | 山东省 | 评阅通过 |  | WJ2021FFH002 / WJ2021FFH004 | 河南省拖拉机柴油机产品质量监督检验中心 | （2021）2240070 | 潍坊市产品质量检验所
936 | 农用动力机械 | 拖拉机 | 轮式拖拉机 | 70-80马力四轮驱动拖拉机 | 东弘沃丰（潍坊）农业机械有限公司 | 轮式拖拉机 | 704 | 配套动力型号：4D32ZT33/704；制造商：浙江新柴股份有限公司；气缸数：4标定功率(kW)：52；标定转速（r/min）：2400；排放标准：第三阶段 | 标定功率:52kW;驱动方式:四轮驱动 ;最小使用比质量:40.77kg/kW | 外廓尺寸(长×宽×高)：3700×1490×2280（安全架顶部）3700×1490×2540（驾驶室顶部）；轴距或履带接地长：1890；常用轮距(前轮/后轮)或轨距：1200/1200；最小离地间隙及部位：320(前桥放油螺塞）；最小使用质量：2120（安全架）2180（驾驶室）；标准配重(前/后)：80/90；档位数(前进/倒退)：8/2；主变速档位数：4+1；副变速档位数：2；发动机与离合器联接方式：直联；翻倾防护装置（驾驶室或安全框架）型号、型式及生产商：904.46.01，安全架，东弘沃丰（潍坊）农业机械有限公司；NW1004-301B，驾驶室，烟台万禹农业机械有限公司；空气滤清器型号及型式：TD800，湿式；排气管消声腔外形尺寸：Ø110×450；转向系型式：全液压；传动系变速箱型式：机械平面组成式；主变速箱换档方式：机械有级挡；副变速箱换档方式：机械有级挡；轮胎型号(前轮/后轮)：7.5-16/11.2-28；履带材质：/；履带板宽度：/ | 12200元 | 12200.00 | 52 | 购机补贴(通用类) | T202100430198 | 2026-04-01 | 山东省 | 评阅通过 |  | WJ2021JFH003/HB2020FHZ114K | 河南省拖拉机柴油机产品质量监督检验中心/湖北三智农业机械检测有限公司 | （2020）2240164 | 潍坊市产品质量检验所
937 | 农用动力机械 | 拖拉机 | 轮式拖拉机 | 70-80马力四轮驱动拖拉机 | 宁波奔野拖拉机制造有限公司 | 轮式拖拉机 | BY704 | 配套动力型号：4D32ZT33/704；制造商：浙江新柴股份有限公司；气缸数：4；标定功率(kW)：52；标定转速（r/min）：2400；排放标准：第三阶段。 | 标定功率:52kW;驱动方式:四轮驱动 ;最小使用比质量:41.35kg/kW | 外廓尺寸：3710×1630×2470（2470至安全框架顶，至驾驶室顶为2700）；轴距：1960；常用轮距(前轮/后轮):1250/1300；轮距(前轮/后轮)调整方式：固定轮距式/辐板可调轮距式；最小使用质量：2150kg；标准配重（前/后）:96/80；档位数(前进/倒退)：12/12；主变速档位数：4；副变速档位数：3×（1+1）；发动机与离合器联接方式：直联；起动方式：电起动；翻倾防护装置：安全框架，选装简易驾驶室；前照灯型号：704-2.48.023；转向系型式：前轮液压转向；行车制动系型式：双片制动器，机械操纵；驻车制动系型式：锁定踏板式；前驱动桥型式：水田型四轮驱动；离合器型式：干式，双作用离合器；动力输出轴离合器型式：干式；变速箱型式：二轴式、4×3×（1+1）机械平面组成式；主变速箱换档方式：啮合套换档；副变速箱换档方式：啮合套换档；轮胎型号(前轮/后轮)：8.3-24/12.4-32；驱动型式：四轮驱动；标定功率：52kW，配套国Ⅲ排放柴油机，最小使用比质量：41.35。 | 12200元 | 12200.00 | 52 | 购机补贴(通用类) | T202251510101 | 2027-08-21 | 浙江省 | 评阅通过 |  | 900.46.001A拖拉机防翻架报告编号：FH21GW1941;1204.46.001J拖拉机驾驶室报告编号：FH21GW1951 | 国家拖拉机质量检验检测中心 | LT21GK0271 | 洛阳西苑车辆与动力检验所有限公司（国家拖拉机质量检验检测中心）
938 | 农用动力机械 | 拖拉机 | 轮式拖拉机 | 70-80马力四轮驱动拖拉机 | 宁波奔野重工股份有限公司 | 轮式拖拉机 | BY704 | 配套动力型号：4D32ZT33/704；制造商：浙江新柴股份有限公司；气缸数：4；标定功率(kW)：52；标定转速（r/min）：2400；排放标准：第三阶段。 | 标定功率:52kW;驱动方式:四轮驱动 ;最小使用比质量:41.35kg/kW | 外廓尺寸：3710×1630×2470（2470至安全框架顶，至驾驶室顶为2700）；轴距：1960；常用轮距(前轮/后轮):1250/1300；轮距(前轮/后轮)调整方式：固定轮距式/辐板可调轮距式；最小使用质量：2150kg；标准配重（前/后）:96/80；档位数(前进/倒退)：12/12；主变速档位数：4；副变速档位数：3×（1+1）；发动机与离合器联接方式：直联；起动方式：电起动；翻倾防护装置：安全框架，选装简易驾驶室；前照灯型号：704-2.48.023；转向系型式：前轮液压转向；行车制动系型式：双片制动器，机械操纵；驻车制动系型式：锁定踏板式；前驱动桥型式：水田型四轮驱动；离合器型式：干式，双作用离合器；动力输出轴离合器型式：干式；变速箱型式：二轴式、4×3×（1+1）机械平面组成式；主变速箱换档方式：啮合套换档；副变速箱换档方式：啮合套换档；轮胎型号(前轮/后轮)：8.3-24/12.4-32；驱动型式：四轮驱动；标定功率：52kW，配套国Ⅲ排放柴油机，最小使用比质量：41.35。 | 12200元 | 12200.00 | 52 | 购机补贴(通用类) | T202251510102 | 2027-08-21 | 浙江省 | 评阅通过 |  | 900.46.001A拖拉机防翻架报告编号：FH21GW1751;1204.46.001J拖拉机驾驶室报告编号：FH21GW1761 | 国家拖拉机质量检验检测中心 | LT21GK0251 | 国家拖拉机质量检验检测中心
939 | 农用动力机械 | 拖拉机 | 轮式拖拉机 | 70-80马力四轮驱动拖拉机 | 山东悍沃农业装备有限公司 | 轮式拖拉机 | 704-B | 配套动力型号：YN4EZ070-32CR；制造商：昆明云内动力股份有限公司；气缸数：4缸；标定功率（kW）：51.5；标定转速（r/min）：2300；排放标准：第三阶段。。 | 标定功率:51.5kW;驱动方式:四轮驱动 ;最小使用比质量:50.87kg/kW | 外廓尺寸(长×宽×高)：4000×1900×2700mm（安全框架顶）/4000×1900×2750mm（驾驶室顶）；轴距或履带接地长：2050mm；常用轮距(前轮/后轮)或轨距：1270mm/1400mm；最小离地间隙及部位：370mm（后牵引架底部）；最小使用质量：2620kg（安全架）/2850kg（驾驶室）；标准配重(前/后)：112kg/64kg；档位数(前进/倒退)：12/12；主变速档位数：4；副变速档位数：3×（1+1）；发动机与离合器联接方式：直联；翻倾防护装置（驾驶室或安全框架）型号、型式及生产商：型号：HW1204.46.001/1204.451、型式：安全框架/驾驶室、生产商：潍坊百利拖拉机有限公司；空气滤清器型号及型式：型号：YKQ1830U、型式：干式；排气管消声腔外形尺寸：φ125×480；转向系型式：全液压；传动系变速箱型式：机械平面组成式；主变速箱换档方式：机械有级挡；副变速箱换档方式：机械有级挡；轮胎型号(前轮/后轮)：9.5-24/14.9-30；履带材质：/；履带板宽度：/。 | 12200元 | 12200.00 | 51.5 | 购机补贴(通用类) | T202232320137 | 2027-08-30 | 山东省 | 评阅通过 |  | WJ2022EFH11G/WJ2022EFH10G | 河南省拖拉机柴油机产品质量监督检验中心/河南省拖拉机柴油机产品质量监督检验中心 | YH2019WJ01026 | 江苏沿海农业机械检测有限公司
940 | 农用动力机械 | 拖拉机 | 轮式拖拉机 | 70-80马力四轮驱动拖拉机 | 山东悍沃农业装备有限公司 | 轮式拖拉机 | 704-D | 配套动力型号：YN4EZ070-32CR；制造商：昆明云内动力股份有限公司；气缸数：4缸；标定功率（kW）：51.5；标定转速（r/min）：2300；排放标准：第三阶段。 | 标定功率:51.5kW;驱动方式:四轮驱动 ;最小使用比质量:38.16kg/kW | 外廓尺寸(长×宽×高)：3350×1300×2200mm（安全框架顶）；轴距或履带接地长：1850mm；常用轮距(前轮/后轮)或轨距：950mm/980mm；最小离地间隙及部位：295mm（分动箱底部）；最小使用质量：1965kg；标准配重(前/后)：0kg/30kg；档位数(前进/倒退)：8/2；主变速档位数：4+1；副变速档位数：2；发动机与离合器联接方式：直联；翻倾防护装置（驾驶室或安全框架）型号、型式及生产商：型号：HW704.46.001、型式：安全框架、生产商：潍坊百利拖拉机有限公司；空气滤清器型号及型式：型号：YKQ1830U、型式：干式；排气管消声腔外形尺寸：φ102×280；转向系型式：全液压；传动系变速箱型式：机械平面组成式；主变速箱换档方式：机械有级挡；副变速箱换档方式：机械有级挡；轮胎型号(前轮/后轮)：6.00-16/9.5-24；履带材质：/；履带板宽度：/。 | 12200元 | 12200.00 | 51.5 | 购机补贴(通用类) | T202232320135 | 2027-08-30 | 山东省 | 评阅通过 |  | WJ2022EFH03G | 河南省拖拉机柴油机产品质量监督检验中心 | WJ2020LKKX007 | 河南省拖拉机柴油机产品质量监督检验中心
941 | 农用动力机械 | 拖拉机 | 轮式拖拉机 | 70-80马力四轮驱动拖拉机 | 山东鸿博重工有限公司 | 轮式拖拉机 | HE704-A | SD4DW3Z（制造商：江苏四达动力机械集团有限公司、标定功率（kw）：51.5kw、标定转速（r/min）：2400、气缸数：4缸、排放阶段：国三） | 标定功率:51.5kW;驱动方式:四轮驱动 ;最小使用比质量:38.25kg/kW | 外廓尺寸（长×宽×高及部位）mm：3720×1310×2310（安全框架顶部）；轴距（mm）：1830mm；常用轮距（前轮/后轮）：960/1000；轮距（前轮/后轮）：960、1160/1000-1140；最小使用质量（kg）：1970；标准配重（前/后）：144/60；档位数（前进/倒退）：8/8；主变速档位数：4；副变速箱档位数：2×（1+1）；发动机与离合器连接方式：直联；启动方式：电启动；翻倾防护装置（驾驶室或安全框架）：型号：HB704.46.01；型式：安全框架；前照灯型号：/；转向系型式：全液压；行车制动系型式：/；驻车制动系型式：/；前驱动桥型式：/；离合器型式：/；传动系动力输出轴离合器型式：/；传动系变速箱（器）型式：机械平面组成式；主变速箱换档方式：机械有级档；副变速箱换档方式：机械有级档；轮胎型号（前轮/后轮）：7.50-16/11.2-28；驱动型式：四轮驱动；标定功率（kw）：51.5kw；配套国Ⅲ排放柴油机；最小使用比质量：38.25kg/kw； | 12200元 | 12200.00 | 51.5 | 购机补贴(通用类) | T202237370324 | 2027-10-25 | 山东省 | 评阅通过 |  | WJ2022CFH01G | 河南省拖拉机柴油机产品质量监督检验中心 | NW202201058 | 山东省农业机械科学研究院产品质量检测中心
942 | 农用动力机械 | 拖拉机 | 轮式拖拉机 | 70-80马力四轮驱动拖拉机 | 山东骏田农业装备有限公司 | 轮式拖拉机 | 704-H | 发动机型号：YN4EZ070-32CR 发动机厂家：昆明云内动力股份有限公司 发动机功率：51.5KW 发动机转速：2300r/min 排放阶段：国三 | 标定功率:51.5kW;驱动方式:四轮驱动 ;最小使用比质量:38.15kg/kW | 机型及名称：704-H 轮式拖拉机 外廓尺寸(长×宽×高)mm：（长*宽*高）3645*1480*2380（安全架）/3645*1480*2480（驾驶室）；轴距或履带接地长：1920mm；常用轮距(前轮/后轮)或轨距：1200/1200；最小离地间隙及部位mm：360（前桥底部）；最小使用质量kg：1965(安全架)1995（驾驶室）；标准配重(前/后)kg：48/60；档位数(前进/倒退)：8/2；主变速档位数：（4+1）；副变速档位数：2；发动机与离合器联接方式：直联；翻倾防护装置（驾驶室或安全框架）型号、型式及生产商：JEA-002安全框架 潍坊鑫益达机械有限公司，JEJ-002简易驾驶室 潍坊中远重工科技有限公司；空气滤清器型号及型式：YKQ1830U干式；排气管消声腔外形尺寸mm：φ115x440；转向系型式：全液压转向；传动系变速箱型式：后置半独立式1型；主变速箱换档方式：机械有机档；副变速箱换档方式：机械有机档；轮胎型号(前轮/后轮)：8.3-20/11.2-28； | 12200元 | 12200.00 | 51.5 | 购机补贴(通用类) | T202200430096 | 2027-04-10 | 山东省 | 评阅通过 |  | WJ2021HFH01G WJ2021HFH02G | 河南省拖拉机柴油机产品质量监督检验中心 | WT202003005 | 黑龙江省彤廷质检技术有限公司
943 | 农用动力机械 | 拖拉机 | 轮式拖拉机 | 70-80马力四轮驱动拖拉机 | 山东上拖农业装备有限公司 | 轮式拖拉机 | ST704-E | 配套动力型号：YN4EZ070-32CR；制造商：昆明云内动力股份有限公司；气缸数：4；标定功率(kW)：51.5；标定转速（r/min）：2300；排放标准：第三阶段。 | 标定功率:51.5kW;驱动方式:四轮驱动 ;最小使用比质量:39.03kg/kW | 外廓尺寸(长×宽×高)（mm）：3660x1540x2360（安全架顶部）；轴距或履带接地长：1935mm；常用轮距(前轮/后轮)或轨距（mm）：1200/1200；最小离地间隙及部位（mm）：360（前桥放油螺栓）；最小使用质量：2010kg；标准配重(前/后)（kg）：48/56；档位数(前进/倒退)：8/2；主变速档位数：4+1；副变速档位数：2；发动机与离合器联接方式：直接联接；翻倾防护装置（驾驶室或安全框架）型号、型式及生产商：ST704.46.1、安全框架、山东上拖农业装备有限公司；空气滤清器型号及型式：KLQ-400GT、干式；排气管消声腔外形尺寸（mm）：Φ115×420；转向系型式：全液压；传动系变速箱型式：机械平面组成式；主变速箱换档方式：机械有级换挡；副变速箱换档方式：机械有级换挡；轮胎型号(前轮/后轮)：7.50-16/12.4-28；履带材质：/；履带板宽度：/。 | 12200元 | 12200.00 | 51.5 | 购机补贴(通用类) | T202200620528 | 2027-09-01 | 山东省 | 评阅通过 |  | NW202111014-X02 | 山东省农业机械科学研究院产品质量检测中心 | GY20210004K | 国优众信检测科技（山东）有限公司
944 | 农用动力机械 | 拖拉机 | 轮式拖拉机 | 70-80马力四轮驱动拖拉机 | 山东盛禾重工有限公司 | 轮式拖拉机 | J704-C | 配套动力型号：YN4EZ070-32CR;制造商：昆明云内动力股份有限公司；气缸数：4；标定功率:51.5kW;标定转速2300r/min；排放标准：GB 20891-2014《非道路移动机械用柴油机排气污染物排放限值及测量方法（中国第三、四阶段）》第三阶段 | 标定功率:51.5kW;驱动方式:四轮驱动 ;最小使用比质量:40.9kg/kW | 安全架配置外廓尺寸外廓尺寸(长×宽×高)：3800mm×1660mm×2380mm，驾驶室配置外廓尺寸(长×宽×高)：3800mm×1700mm×2530mm；轴距或履带接地长：1960mm；常用轮距(前轮/后轮)或轨距：1300mm/1300mm；最小离地间隙及部位：440mm（后桥底部）；安全架配置最小使用质量：2105kg，驾驶室配置最小使用质量：2155；标准配重(前/后)：120kg/88kg；档位数(前进/倒退)：8/8；主变速档位数：4；副变速档位数：（1+1）×2；发动机与离合器联接方式：直联；翻倾防护装置（安全框架）型号、型式及生产商：J804.45.1型、安全框架、山东盛禾重工有限公司，；翻倾防护装置（驾驶室）型号、型式及生产商：J804.45.2型、简易驾驶室、山东盛禾重工有限公司；空气滤清器型号及型式：YKQ1830U型、干式；排气管消声腔外形尺寸（mm）：φ110×620；转向系型式：全液压；传动系变速箱型式：机械平面组成式；主变速箱换档方式：机械有级档；副变速箱换档方式：机械有级档；轮胎型号(前轮/后轮)：8.3-24/11-32 | 12200元 | 12200.00 | 51.5 | 购机补贴(通用类) | T202237370249 | 2027-09-05 | 山东省 | 评阅通过 |  | 安全架报告编号：NW202112009 驾驶室报告编号：NW202112008 | 安全架报告检测机构：山东省农业机械科学研究院产品质量检测中心 驾驶室报告检测机构：山东省农业机械科学研究院产品质量检测中心 | GY20210016K | 国优众信检测科技（山东）有限公司
945 | 农用动力机械 | 拖拉机 | 轮式拖拉机 | 70-80马力四轮驱动拖拉机 | 山东潍坊鲁中拖拉机有限公司 | 轮式拖拉机 | LZD704-H | 配套动力型号：4C5-70U32；制造商：安徽全柴动力股份有限公司；气缸数：4；标定功率(kW)：51.5；标定转速（r/min）：2400；排放标准：第三阶段。 | 标定功率:51.5kW;驱动方式:四轮驱动 ;最小使用比质量:49.51kg/kW | 外廓尺寸(长×宽×高)：3900*1780*2660(mm)；轴距或履带接地长：2020(mm)； 常用轮距(前轮/后轮)或轨距：1250/1400(mm)；最小离地间隙及部位：395mm（前桥底部）；最小使用质量：2550kg/2700kg（安全架/驾驶室）；最小使用比质量(kg/kw)：49.51/52.43；标准配重(前/后)：120/80；档位数(前进/倒退)：8/8（选装一：16/8；选装二：12/12）；主变速档位数：4；副变速档位数：2*(1+1)（选装一：（2+1）*2选装二：3*(1+1)）；发动机与离合器联接方式：直联式；翻倾防护装置（驾驶室或安全框架）型号、型式及生产商：LZ704.46.010，安全架，山东潍坊鲁中拖拉机有限公司/LZ704.45C.001，简易驾驶室，山东潍坊鲁中拖拉机有限公司/LZ704.45D.001，简易驾驶室，山东潍坊鲁中拖拉机有限公司；空气滤清器型号及型式：KLQ-500GT，干式；排气管消声腔外形尺寸：φ120*450（mm）；转向系型式：全液压；传动系变速箱型式：机械平面组成式；主变速箱换档方式：机械有级挡；副变速箱换档方式：机械有级挡；轮胎型号(前轮/后轮)：9.5-24/14.9-30；选装：（11.2-20、9.5-20、8.3-24、8.3-20、7.50-16）/（14.9-28、13.6-28、13.6-26、12.4-28、11-32、9.5-32）；履带材质：/；履带板宽度：/。 | 12200元 | 12200.00 | 51.5 | 购机补贴(通用类) | T202200370765 | 2027-11-07 | 山东省 | 评阅通过 |  | NW202107058/NW202107060/NW202109026 | 山东省农业机械科学研究院产品质量检测中心 | NW202107048 | 山东省农业机械科学研究院产品质量检测中心
946 | 农用动力机械 | 拖拉机 | 轮式拖拉机 | 70-80马力四轮驱动拖拉机 | 山东潍坊鲁中拖拉机有限公司 | 轮式拖拉机 | LZD704-H1 | 配套动力型号：YN4EZ070-32CR；制造商：昆明云内动力股份有限公司；气缸数：4；标定功率(kW)：51.5；标定转速（r/min）：2300；排放标准：第三阶段。 | 标定功率:51.5kW;驱动方式:四轮驱动 ;最小使用比质量:49.51kg/kW | 外廓尺寸(长×宽×高)：3940*1780*2660(mm)；轴距或履带接地长：2060(mm)； 常用轮距(前轮/后轮)或轨距：1250/1400(mm)；最小离地间隙及部位：395mm（前桥底部）；最小使用质量：2550kg/2700kg（安全架/驾驶室）；最小使用比质量(kg/kw)：49.51/52.43；标准配重(前/后)：120/80；档位数(前进/倒退)：8/8（选装一：16/8；选装二：12/12）；主变速档位数：4；副变速档位数：2*(1+1)（选装一：（2+1）*2选装二：3*(1+1)）；发动机与离合器联接方式：直联式；翻倾防护装置（驾驶室或安全框架）型号、型式及生产商：LZ704.46.010，安全架，山东潍坊鲁中拖拉机有限公司/LZ704.45C.001，简易驾驶室，山东潍坊鲁中拖拉机有限公司/LZ704.45D.001，简易驾驶室，山东潍坊鲁中拖拉机有限公司；空气滤清器型号及型式：YKQ1830U，干式；排气管消声腔外形尺寸：φ120*450（mm）；转向系型式：全液压；传动系变速箱型式：机械平面组成式；主变速箱换档方式：机械有级挡；副变速箱换档方式：机械有级挡；轮胎型号(前轮/后轮)：9.5-24/14.9-30；选装：（11.2-20、9.5-20、8.3-24、8.3-20、7.50-16）/（14.9-28、13.6-28、13.6-26、12.4-28、11-32、9.5-32）；履带材质：/；履带板宽度：/。 | 12200元 | 12200.00 | 51.5 | 购机补贴(通用类) | T202200370765 | 2027-11-07 | 山东省 | 评阅通过 |  | NW202107058/NW202107060/NW202109026 | 山东省农业机械科学研究院产品质量检测中心 | NW202107048 | 山东省农业机械科学研究院产品质量检测中心
947 | 农用动力机械 | 拖拉机 | 轮式拖拉机 | 70-80马力四轮驱动拖拉机 | 山东五征集团有限公司 | 轮式拖拉机 | MA704-N | 配套动力型号：4D32ZT33/704；制造商：浙江新柴股份有限公司；气缸数：4;标定功率(kW)：52；标定转速（r/min）：2400；排放标准：第3阶段。 | 标定功率:52kW;驱动方式:四轮驱动 ;最小使用比质量:39.6kg/kW | 外廓尺寸(长×宽×高)：3940×1630×2640（安全架顶部）；轴距或履带接地长： 1960mm；常用轮距(前轮/后轮)或轨距： 1200/1200mm、；最小离地间隙及部位：450（前桥底部）；最小使用质量：2060kg；标准配重(前/后)： 150/100kg；档位数(前进/倒退)： 8/2、 8/8（选装副变速）；主变速档位数：4+1；副变速档位数：2、2×（1+1）（选装副变速）；发动机与离合器联接方式：直联；翻倾防护装置（驾驶室或安全框架）型号、型式及生产商： MA804.46.001、安全框架、山拖农机装备有限公司；空气滤清器型号及型式：NS554.14.010-2、湿式；排气管消声腔外形尺寸：Φ120×600mm；转向系型式：全液压；传动系变速箱型式：机械平面组成式；主变速箱换档方式：机械有级挡；副变速箱换档方式：机械有级挡；轮胎型号(前轮/后轮)：8.3-24/11-32、6.50-16/11.2-24、6.50-16/12.4-24、7.50-16/13.6-24、6.50-16/9.5-28、7.50-16/11.2-28、8.3-20/12.4-28、8.3-20/13.6-28；履带材质：/；履带板宽度：/。 | 12200元 | 12200.00 | 52 | 购机补贴(通用类) | T202237370166 | 2027-09-05 | 山东省 | 评阅通过 |  | NW202205010 | 山东省农业机械科学研究院产品质量检测中心 | NW202203027 | 山东省农业机械科学研究院产品质量检测中心
948 | 农用动力机械 | 拖拉机 | 轮式拖拉机 | 70-80马力四轮驱动拖拉机 | 山东铮德智能装备有限公司 | 轮式拖拉机 | 704-H | 发动机型号：YN4EZ070-32CR；发动机结构型式：立式、直列、四冲程；发动机生产厂：昆明云内动力股份有限公司；发动机进气方式：增压中冷；发动机气缸数：4；发动机标定功率：51.5kW；发动机额定净功率：51.5kW；发动机标定转速：2300r/min；发动机冷却方式：水冷；排放阶段：第三阶段。 | 标定功率:51.5kW;驱动方式:四轮驱动 ;最小使用比质量:41.74kg/kW | 整机型号、名称：704-H、轮式拖拉机；整机型式：轮式；整机机架型式：无架；整机驱动型式：四驱；整机用途：一般用途；整机外廓尺寸(长×宽×高及部位)：（mm）3650×1590×2470（安全架顶）；轴距或履带接地长(mm):1960；常用轮距(前轮/后轮)（mm）：1300/1290；轮距(前轮/后轮)：（mm）1200、1300、1400/1200～1455；最小离地间隙及部位mm ：370（前桥底部）；离合器壳体前端面至后驱动轴轴心线的水平距离mm：1065；变速箱齿轮副轴孔中心距mm：80.5；最小使用质量kg：2150；标准配重(前/后)kg：72/60；最小使用比质量kg/kW：41.74；挡位数（前进/倒退）:8/2;主变速挡位数:4+1;轮胎型号(前轮/后轮):7.50-16/11.2-28;轮胎数量(前轮/后轮)个:2/2。 | 12200元 | 12200.00 | 51.5 | 购机补贴(通用类) | T202200340429 | 2027-09-01 | 山东省 | 评阅通过 |  | WJ2021DFH024 | 河南省拖拉机柴油机产品质量监督检验中心 | WT202008008 | 黑龙江省彤延质检技术有限公司
949 | 农用动力机械 | 拖拉机 | 轮式拖拉机 | 70-80马力四轮驱动拖拉机 | 天津拖拉机制造有限公司 | 轮式拖拉机 | TRL704 | 配套动力型号：YN4EZ070-32CR；制造商：昆明云内动力股份有限公司；气缸数：4缸；标定功率kW：51.5；标定转速（r/minr）:2300；排放阶段：第三阶段 | 标定功率:51.5kW;驱动方式:四轮驱动 ;最小使用比质量:50.49kg/kW | 外廓尺寸(长×宽×高)mm：4060×1750×2745；轴距或履带接地长mm：2060；常用轮距(前轮/后轮)或轨距mm：1300/1300；最小离地间隙及部位mm：380（后牵引架底部）；最小使用质量kg：2600；标准配重(前/后)kg：180/180；档位数(前进/倒退)：12/12；主变速档位数：4；副变速档位数：3×(1+1)；发动机与离合器联接方式：直联；翻倾防护装置（驾驶室或安全框架）型号、型式及生产商：TB32K1004.46.01、安全框架、天津拖拉机制造有限公司；空气滤清器型号及型式：YKQ1830U、干式；排气管消声腔外形尺寸mm：110×480；转向系型式：全液压；传动系变速箱型式：机械平面组成式；主变速箱换档方式：机械有级挡；副变速箱换档方式：机械有级挡；轮胎型号(前轮/后轮)：9.5-24/14.9-30；履带材质：/；履带板宽度：/；选装外廓尺寸(长×宽×高)mm：4120×1650×2780；翻倾防护装置（驾驶室或安全框架）型号、型式及生产商：TB32K1004.45.02、简易驾驶室、天津拖拉机制造有限公司；最小使用质量kg：2885；标准配重(前/后)kg：180/180。 | 12200元 | 12200.00 | 51.5 | 购机补贴(通用类) | T202243430061 | 2027-08-17 | 天津市 | 评阅通过 |  | WJ2022FFH02G和WJ2022FFH01G | 河南省拖拉机柴油机产品质量监督检验中心 | WT202105011 | 黑龙江省彤廷质检技术有限公司
950 | 农用动力机械 | 拖拉机 | 轮式拖拉机 | 70-80马力四轮驱动拖拉机 | 潍坊昊野重工有限公司 | 轮式拖拉机 | 704 | 配套动力型号：YN4EZ070-32CR；制造商：昆明云内动力股份有限公司；气缸数：4；标定功率(kW)：51.5；标定转速（r/min）：2300；排放标准：第三阶段。 | 标定功率:51.5kW;驱动方式:四轮驱动 ;最小使用比质量:38.16kg/kW | 外廓尺寸(长×宽×高及部位mm)：3650×1490×2400（安全架顶部）/3650×1540×2520（驾驶室顶部）；轴距或履带接地长(mm)：1960；常用轮距(前轮/后轮)或轨距(mm)：1200/1200；最小离地间隙及部位(mm)：300(前桥底部)；最小使用质量(kg)：安全框架：1965/驾驶室：1980；标准配重(前/后kg)：42/50；档位数(前进/倒退)：8/2；主变速档位数：4+1；副变速档位数：2；发动机与离合器联接方式：直联；翻倾防护装置（驾驶室或安全框架）型号、型式及生产商：HY704、安全框架、潍坊昊野重工有限公司/HY704-N、简易驾驶室、潍坊昊野重工有限公司；空气滤清器型号及型式：YKQ1830U/干式；排气管消声腔外形尺寸（直径×长mm）：Ф114×420；转向系型式：全液压；传动系变速箱型式：机械平面组成式；主变速箱换档方式：机械有级档；副变速箱换档方式：机械有级档；轮胎型号(前轮/后轮)：7.50-16/11.2-28；履带材质：/；履带板宽度：/。 | 12200元 | 12200.00 | 51.5 | 购机补贴(通用类) | T202200230159 | 2027-07-05 | 山东省 | 评阅通过 |  | WJ2021FFH006 / WJ2021FFH004 | 河南省拖拉机柴油机产品质量监督检验中心 | （2021）2240069 | 潍坊市产品质量检验所
951 | 农用动力机械 | 拖拉机 | 轮式拖拉机 | 70-80马力四轮驱动拖拉机 | 潍坊昊野重工有限公司 | 轮式拖拉机 | 704-D | 配套动力型号：4D32ZT33/704；制造商：浙江新柴股份有限公司；气缸数：4；标定功率(kW)：52；标定转速（r/min）：2400；排放标准：第三阶段。 | 标定功率:52kW;驱动方式:四轮驱动 ;最小使用比质量:40.77kg/kW | 外廓尺寸(长×宽×高及部位mm)：3760×1640×2420（安全架顶部）/3760×1640×2640（驾驶室顶部）；轴距或履带接地长(mm)：1980；常用轮距(前轮/后轮)或轨距(mm)：1280/1300；最小离地间隙及部位(mm)：410(牵引架底部)；最小使用质量(kg)：安全框架：2120/驾驶室：2200；标准配重(前/后kg)：56/50；档位数(前进/倒退)：8/2；主变速档位数：4+1；副变速档位数：2；发动机与离合器联接方式：直联；翻倾防护装置（驾驶室或安全框架）型号、型式及生产商：HY804、安全框架、潍坊昊野重工有限公司/HY1004、简易驾驶室、潍坊昊野重工有限公司；空气滤清器型号及型式：800/湿式；排气管消声腔外形尺寸（直径×长mm）：Ф114×600；转向系型式：全液压；传动系变速箱型式：机械平面组成式；主变速箱换档方式：机械有级档；副变速箱换档方式：机械有级档；轮胎型号(前轮/后轮)：8.3-24/11-32；履带材质：/；履带板宽度：/。 | 12200元 | 12200.00 | 52 | 购机补贴(通用类) | T202200230158 | 2027-07-05 | 山东省 | 评阅通过 |  | WJ2021FFH002 / WJ2021FFH003 | 河南省拖拉机柴油机产品质量监督检验中心 | （2021）2240071 | 潍坊市产品质量检验所
952 | 农用动力机械 | 拖拉机 | 轮式拖拉机 | 70-80马力四轮驱动拖拉机 | 潍坊昊野重工有限公司 | 轮式拖拉机 | 704-N | 配套动力型号：4D32ZT33/704；制造商：浙江新柴股份有限公司；气缸数：4；标定功率(kW)：52；标定转速（r/min）：2400；排放标准：第三阶段。 | 标定功率:52kW;驱动方式:四轮驱动 ;最小使用比质量:38.27kg/kW | 外廓尺寸(长×宽×高及部位mm)：3640×1550×2315（安全架顶部）/3630×1550×2550（驾驶室顶部）；轴距或履带接地长(mm)：1850；常用轮距(前轮/后轮)或轨距(mm)：1200/1230；最小离地间隙及部位(mm)：380(牵引架底部)；最小使用质量(kg)：安全框架：1990/驾驶室：2020；标准配重(前/后kg)：56/50；档位数(前进/倒退)：8/2；主变速档位数：4+1；副变速档位数：2；发动机与离合器联接方式：直联；翻倾防护装置（驾驶室或安全框架）型号、型式及生产商：HY804、安全框架、潍坊昊野重工有限公司/HY704-N、简易驾驶室、潍坊昊野重工有限公司；空气滤清器型号及型式：800/湿式；排气管消声腔外形尺寸（直径×长mm）：Ф114×420；转向系型式：全液压；传动系变速箱型式：机械平面组成式；主变速箱换档方式：机械有级档；副变速箱换档方式：机械有级档；轮胎型号(前轮/后轮)：8.3-20/12.4-28；履带材质：/；履带板宽度：/。 | 12200元 | 12200.00 | 52 | 购机补贴(通用类) | T202200230388 | 2027-09-01 | 山东省 | 评阅通过 |  | WJ2021FFH002 / WJ2021FFH004 | 河南省拖拉机柴油机产品质量监督检验中心 | （2021）2240070 | 潍坊市产品质量检验所
953 | 农用动力机械 | 拖拉机 | 轮式拖拉机 | 70-80马力四轮驱动拖拉机 | 潍坊泓林重工有限公司 | 轮式拖拉机 | HL704-1 | 配套动力型号： YN4H570-34VE；气缸数:4；标定功率（KW）：51.5KW；标定转速（r/min):2400r/min；制造商：山东云内动力有限责任公司；排放标准：第三阶段。 | 标定功率:51.5kW;驱动方式:四轮驱动 ;最小使用比质量:43.69kg/kW | 外廓尺寸(长×宽×高)(mm)：3820×1720×2450（安全架顶部）（2660驾驶室顶部）；轴距（mm）：2050；常用轮距(前轮/后轮)或轨距：1270/1310；最小使用质量：安全架2250（驾驶室：2330）；最小使用比质量：43.69（驾驶室：45.24）；标准配重(前/后)：55/180；档位数(前进/倒退/爬行)：8/2；主变速档位数*副变速档位数/其他档位数：(4+1)×2；发动机与离合器联接方式： 直联；起动方式：电起动；翻倾防护装置（安全架）型号：HL1004.02（驾驶室：HL1004.01）；翻倾防护装置型式：安全框架（选装驾驶室）；翻倾防护装置生产厂：潍坊泓林重工有限公司；转向系型式：全液压；传动系变速箱型式： 机械平面组成式；主变速箱换档方式： 机械有级挡；副变速箱换档方式： 机械有级挡；；轮胎型号(前轮/后轮)：8.3-24/11-32。 | 12200元 | 12200.00 | 51.5 | 购机补贴(通用类) | T202200230383 | 2027-09-01 | 山东省 | 评阅通过 |  | HB2020FHZ102、 HB2020FHZ103,扩展报告编号为 SZ22FH010K。 | 湖北三智农业机械检测有限公司 | （2020）2240084 号 | 潍坊市产品质量检验所
954 | 农用动力机械 | 拖拉机 | 轮式拖拉机 | 80-90马力四轮驱动拖拉机 | 宁波奔野拖拉机制造有限公司 | 轮式拖拉机 | BY804 | 配套动力型号：4D32ZT33/804；制造商：浙江新柴股份有限公司；气缸数：4；标定功率(kW)：59；标定转速（r/min）：2400；排放标准：第三阶段。 | 标定功率:59kW;驱动方式:四轮驱动 ;最小使用比质量:40.85kg/kW | 外廓尺寸：3710×1630×2470（2470至安全框架顶，至驾驶室顶为2700）；轴距：1960；常用轮距(前轮/后轮):1250/1300；轮距(前轮/后轮)调整方式：固定轮距式/辐板可调轮距式；最小使用质量：2410kg；标准配重（前/后）:96/80；档位数(前进/倒退)：12/12；主变速档位数：4；副变速档位数：3×（1+1）；发动机与离合器联接方式：直联；起动方式：电起动；翻倾防护装置：安全框架，选装简易驾驶室；前照灯型号：704-2.48.023；转向系型式：前轮液压转向；行车制动系型式：双片制动器，机械操纵；驻车制动系型式：锁定踏板式；前驱动桥型式：水田型四轮驱动；离合器型式：干式，双作用离合器；动力输出轴离合器型式：干式；变速箱型式：二轴式、4×3×（1+1）机械平面组成式；主变速箱换档方式：啮合套换档；副变速箱换档方式：啮合套换档；轮胎型号(前轮/后轮)：8.3-24/12.4-32；驱动型式：四轮驱动；标定功率：59kW，配套国Ⅲ排放柴油机，最小使用比质量：40.85。 | 14300元 | 14300.00 | 59 | 购机补贴(通用类) | T202251510101 | 2027-08-21 | 浙江省 | 评阅通过 |  | 900.46.001A拖拉机防翻架报告编号：FH21GW1941;1204.46.001J拖拉机驾驶室报告编号：FH21GW1951 | 国家拖拉机质量检验检测中心 | LT21GK0271 | 洛阳西苑车辆与动力检验所有限公司（国家拖拉机质量检验检测中心）
955 | 农用动力机械 | 拖拉机 | 轮式拖拉机 | 80-90马力四轮驱动拖拉机 | 宁波奔野重工股份有限公司 | 轮式拖拉机 | BY804 | 配套动力型号：4D32ZT33/804；制造商：浙江新柴股份有限公司；气缸数：4；标定功率(kW)：59；标定转速（r/min）：2400；排放标准：第三阶段。 | 标定功率:59kW;驱动方式:四轮驱动 ;最小使用比质量:40.85kg/kW | 外廓尺寸：3710×1630×2470（2470至安全框架顶，至驾驶室顶为2700）；轴距：1960；常用轮距(前轮/后轮):1250/1300；轮距(前轮/后轮)调整方式：固定轮距式/辐板可调轮距式；最小使用质量：2410kg；标准配重（前/后）:96/80；档位数(前进/倒退)：12/12；主变速档位数：4；副变速档位数：3×（1+1）；发动机与离合器联接方式：直联；起动方式：电起动；翻倾防护装置：安全框架，选装简易驾驶室；前照灯型号：704-2.48.023；转向系型式：前轮液压转向；行车制动系型式：双片制动器，机械操纵；驻车制动系型式：锁定踏板式；前驱动桥型式：水田型四轮驱动；离合器型式：干式，双作用离合器；动力输出轴离合器型式：干式；变速箱型式：二轴式、4×3×（1+1）机械平面组成式；主变速箱换档方式：啮合套换档；副变速箱换档方式：啮合套换档；轮胎型号(前轮/后轮)：8.3-24/12.4-32；驱动型式：四轮驱动；标定功率：59kW，配套国Ⅲ排放柴油机，最小使用比质量：40.85。 | 14300元 | 14300.00 | 59 | 购机补贴(通用类) | T202251510102 | 2027-08-21 | 浙江省 | 评阅通过 |  | 900.46.001A拖拉机防翻架报告编号：FH21GW1751;1204.46.001J拖拉机驾驶室报告编号：FH21GW1761 | 国家拖拉机质量检验检测中心 | LT21GK0251 | 国家拖拉机质量检验检测中心
956 | 农用动力机械 | 拖拉机 | 轮式拖拉机 | 80-90马力四轮驱动拖拉机 | 山东潍坊鲁中拖拉机有限公司 | 轮式拖拉机 | LZD804-H | 配套动力型号：4C6-80U32；制造商：安徽全柴动力股份有限公司；气缸数：4；标定功率(kW)：59；标定转速（r/min）：2400；排放标准：第三阶段。 | 标定功率:59kW;驱动方式:四轮驱动 ;最小使用比质量:43.73kg/kW | 外廓尺寸(长×宽×高)：3900*1780*2660(mm)；轴距或履带接地长：2020(mm)； 常用轮距(前轮/后轮)或轨距：1250/1400(mm)；最小离地间隙及部位：395mm（前桥底部）；最小使用质量：2580kg/2730kg（安全架/驾驶室）；最小使用比质量(kg/kw)：43.73/46.27；标准配重(前/后)：120/80；档位数(前进/倒退)：8/8（选装一：16/8；选装二：12/12）；主变速档位数：4；副变速档位数：2*(1+1)（选装一：（2+1）*2选装二：3*(1+1)）；发动机与离合器联接方式：直联式；翻倾防护装置（驾驶室或安全框架）型号、型式及生产商：LZ704.46.010，安全架，山东潍坊鲁中拖拉机有限公司/LZ704.45C.001，简易驾驶室，山东潍坊鲁中拖拉机有限公司/LZ704.45D.001，简易驾驶室，山东潍坊鲁中拖拉机有限公司；空气滤清器型号及型式：KLQ-500GT，干式；排气管消声腔外形尺寸：φ120*450（mm）；转向系型式：全液压；传动系变速箱型式：机械平面组成式；主变速箱换档方式：机械有级挡；副变速箱换档方式：机械有级挡；轮胎型号(前轮/后轮)：9.5-24/14.9-30；选装：（11.2-20、9.5-20、8.3-24、8.3-20、7.50-16）/（14.9-28、13.6-28、13.6-26、12.4-28、11-32、9.5-32）；履带材质：/；履带板宽度：/。 | 14300元 | 14300.00 | 59 | 购机补贴(通用类) | T202200370765 | 2027-11-07 | 山东省 | 评阅通过 |  | NW202107058/NW202107060/NW202109026 | 山东省农业机械科学研究院产品质量检测中心 | NW202107048 | 山东省农业机械科学研究院产品质量检测中心
957 | 农用动力机械 | 拖拉机 | 轮式拖拉机 | 80-90马力四轮驱动拖拉机 | 山东潍坊鲁中拖拉机有限公司 | 轮式拖拉机 | LZD804-H1 | 配套动力型号：YN4EZ080-30CR；制造商：昆明云内动力股份有限公司；气缸数：4；标定功率(kW)：58.8；标定转速（r/min）：2400；排放标准：第三阶段。 | 标定功率:58.8kW;驱动方式:四轮驱动 ;最小使用比质量:43.88kg/kW | 外廓尺寸(长×宽×高)：3940*1780*2660(mm)；轴距或履带接地长：2060(mm)； 常用轮距(前轮/后轮)或轨距：1250/1400(mm)；最小离地间隙及部位：395mm（前桥底部）；最小使用质量：2580kg/2730kg（安全架/驾驶室）；最小使用比质量(kg/kw)：43.88/46.43；标准配重(前/后)：120/80；档位数(前进/倒退)：8/8（选装一：16/8；选装二：12/12）；主变速档位数：4；副变速档位数：2*(1+1)（选装一：（2+1）*2选装二：3*(1+1)）；发动机与离合器联接方式：直联式；翻倾防护装置（驾驶室或安全框架）型号、型式及生产商：LZ704.46.010，安全架，山东潍坊鲁中拖拉机有限公司/LZ704.45C.001，简易驾驶室，山东潍坊鲁中拖拉机有限公司/LZ704.45D.001，简易驾驶室，山东潍坊鲁中拖拉机有限公司；空气滤清器型号及型式：YKQ1830U，干式；排气管消声腔外形尺寸：φ120*450（mm）；转向系型式：全液压；传动系变速箱型式：机械平面组成式；主变速箱换档方式：机械有级挡；副变速箱换档方式：机械有级挡；轮胎型号(前轮/后轮)：9.5-24/14.9-30；选装：（11.2-20、9.5-20、8.3-24、8.3-20、7.50-16）/（14.9-28、13.6-28、13.6-26、12.4-28、11-32、9.5-32）；履带材质：/；履带板宽度：/。 | 14300元 | 14300.00 | 58.8 | 购机补贴(通用类) | T202200370765 | 2027-11-07 | 山东省 | 评阅通过 |  | NW202107058/NW202107060/NW202109026 | 山东省农业机械科学研究院产品质量检测中心 | NW202107048 | 山东省农业机械科学研究院产品质量检测中心
958 | 农用动力机械 | 拖拉机 | 轮式拖拉机 | 80-90马力四轮驱动拖拉机 | 山东五征集团有限公司 | 轮式拖拉机 | MA804-N | 配套动力型号：4D32ZT33/804；制造商：浙江新柴股份有限公司；气缸数：4;标定功率(kW)：59；标定转速（r/min）：2400；排放标准：第3阶段。 | 标定功率:59kW;驱动方式:四轮驱动 ;最小使用比质量:41kg/kW | 外廓尺寸(长×宽×高)：3940×1630×2640(安全架顶部)；轴距或履带接地长： 1960mm；常用轮距(前轮/后轮)或轨距： 1200/1200mm、；最小离地间隙及部位：450（前桥底部）；最小使用质量：2420kg；标准配重(前/后)： 150/100kg；档位数(前进/倒退)： 8/2、 8/8（选装副变速）；主变速档位数：4+1；副变速档位数：2、2×（1+1）（选装副变速）；发动机与离合器联接方式：直联；翻倾防护装置（驾驶室或安全框架）型号、型式及生产商： MA804.46.001、安全框架、山拖农机装备有限公司；空气滤清器型号及型式：NS554.14.010-2、湿式；排气管消声腔外形尺寸：Φ120×600mm；转向系型式：全液压；传动系变速箱型式：机械平面组成式；主变速箱换档方式：机械有级挡；副变速箱换档方式：机械有级挡；轮胎型号(前轮/后轮)：8.3-24/11-32、6.50-16/11.2-24、6.50-16/12.4-24、7.50-16/13.6-24、6.50-16/9.5-28、7.50-16/11.2-28、8.3-20/12.4-28、8.3-20/13.6-28；履带材质：/；履带板宽度：/。 | 14300元 | 14300.00 | 59 | 购机补贴(通用类) | T202237370166 | 2027-09-05 | 山东省 | 评阅通过 |  | NW202205010 | 山东省农业机械科学研究院产品质量检测中心 | NW202203027 | 山东省农业机械科学研究院产品质量检测中心
959 | 农用动力机械 | 拖拉机 | 轮式拖拉机 | 80-90马力四轮驱动拖拉机 | 山东铮德智能装备有限公司 | 轮式拖拉机 | 804-B | 发动机型号：YN4EZ080-30CR；发动机结构型式：立式、直列、四冲程；发动机生产厂：昆明云内动力股份有限公司；发动机进气方式：增压；发动机气缸数：4；发动机标定功率：58.8kW；发动机额定净功率：58.8kW；发动机标定转速：2400r/min；发动机冷却方式：水冷；排放阶段：第三阶段。 | 标定功率:58.8kW;驱动方式:四轮驱动 ;最小使用比质量:43.54kg/kW | "整机型号、名称：804-B、轮式拖拉机；整机型式：轮式；整机机架型式：无架；整机驱动型式：四驱；整机外廓尺寸(长×宽×高及部位)：（mm）4000×1850×2650（安全架顶部）；轴距或履带接地长(mm):2050；常用轮距(前轮/后轮)（mm）：1250/1320；轮距(前轮/后轮)：（mm）1250、1350、1375、1450/1320-1700；最小使用质量kg：2560；标准配重(前/后)kg：144/180；最小使用比质量kg/kW：43.54；挡位数（前进/倒退）:12/12;主变速挡位数:4;轮胎型号(前轮/后轮):9.5-24/14.9-30;轮胎数量(前轮/后轮)个:2/2。" 整机外廓尺寸(长×宽×高及部位)( mm) ：4000×1780×2700（驾驶室顶部）；最小使用质量(kg):2580;标准配重(前/后)kg:144/180；最小使用比质量(kg/kW):43.88；选装驾驶室整机外廓尺寸(长×宽×高及部位)( mm) ：4000×1780×2700（驾驶室顶部）；最小使用质量(kg):2580;标准配重(前/后)kg:144/180；最小使用比质量(kg/kW):43.88；翻倾防护装置（驾驶室或安全框架）型号:904B.45.001；翻倾防护装置（驾驶室或安全框架）型式:简易驾驶室； | 14300元 | 14300.00 | 58.8 | 购机补贴(通用类) | T202200340430 | 2027-09-01 | 山东省 | 评阅通过 |  | WJ2021DFH023 WJ2021DFH014 | 河南省拖拉机柴油机产品质量监督检验中心 | WT202008007 | 黑龙江省彤延质检技术有限公司
960 | 农用动力机械 | 拖拉机 | 轮式拖拉机 | 80-90马力四轮驱动拖拉机 | 山拖农机装备有限公司 | 轮式拖拉机 | MD804 | 配套动力型号：4G33TC-80G31C； 制造商：常柴股份有限公司； 气缸数：4； 标定功率(kW)：58.8； 标定转速（r/min）：2300； 排放标准：第三阶段。 | 标定功率:58.8kW;驱动方式:四轮驱动 ;最小使用比质量:45.92kg/kW | 外型尺寸（mm）：3980×1800×2600（配安全架)；3980×1800×2700(配驾驶室)； 轴距或履带接地长(mm)：2060； 常用轮距(前轮/后轮)或轨距(mm)：1360/1400； 最小离地间隙及部位(mm)：450/前桥底部； 最小使用质量(kg)：2700（安全架）2900（驾驶室）； 标准配重(前/后)(kg)：200/120； 档位数(前进/倒退)：16/8； 主变速档位数：4； 副变速档位数：（2+1）×2； 发动机与离合器联接方式：直联； 翻倾防护装置（驾驶室或安全框架）型号、型式及生产商：WA160.45.010、简易驾驶室、山东五征集团有限公司；或选装WA161.46.001、两柱式安全架、山东五征集团有限公司 空气滤清器型号及型式：WA112.14.010-1、干式； 排气管消声腔外形尺寸（长×宽×厚或直径×长）(mm)：Φ120×548； 转向系型式：前轮转向； 传动系变速箱型式：4×（2+1）×2组成式； 主变速箱换档方式：机械有级挡； 副变速箱换档方式：机械有级挡； 轮胎型号(前轮/后轮)：9.50-24/16.9-30； 履带材质：/； 履带板宽度：/。 | 14300元 | 14300.00 | 58.8 | 购机补贴(通用类) | T202200370490 | 2027-09-01 | 山东省 | 评阅通过 |  | NW201803042(配安全架)NW201712019（配驾驶室） | 山东省农业机械科学研究院产品质量检测中心、山东省农业机械科学研究院产品质量检测中心 | NW201710052 | 山东省农业机械科学研究院产品质量检测中心
961 | 农用动力机械 | 拖拉机 | 轮式拖拉机 | 80-90马力四轮驱动拖拉机 | 天津拖拉机制造有限公司 | 轮式拖拉机 | TRL804 | 配套动力型号：YN4EZ080-30CR；制造商：昆明云内动力股份有限公司；气缸数：4缸；标定功率kW：58.8；标定转速（r/minr）:2400；排放阶段：第三阶段 | 标定功率:58.8kW;驱动方式:四轮驱动 ;最小使用比质量:47.62kg/kW | 外廓尺寸(长×宽×高)mm：4080×1700×2730；轴距或履带接地长mm：2080；常用轮距(前轮/后轮)或轨距mm：1300/1300；最小离地间隙及部位mm：380（后油缸支座底）；最小使用质量kg：2800；标准配重(前/后)kg：180/180；档位数(前进/倒退)：12/12；主变速档位数：4；副变速档位数：3×(1+1)；发动机与离合器联接方式：直联；翻倾防护装置（驾驶室或安全框架）型号、型式及生产商：TB32K1004.46.01、安全框架、天津拖拉机制造有限公司；空气滤清器型号及型式：YKQ1830U、干式；排气管消声腔外形尺寸mm：110×480；转向系型式：全液压；传动系变速箱型式：机械平面组成式；主变速箱换档方式：机械有级挡；副变速箱换档方式：机械有级挡；轮胎型号(前轮/后轮)：9.5-24/14.9-30；履带材质：/；履带板宽度：/；选装外廓尺寸(长×宽×高)mm：4120×1650×2780；翻倾防护装置（驾驶室或安全框架）型号、型式及生产商：TB32K1004.45.02、简易驾驶室、天津拖拉机制造有限公司；最小使用质量kg：2890；标准配重(前/后)kg：180/180。 | 14300元 | 14300.00 | 58.8 | 购机补贴(通用类) | T202243430059 | 2027-08-17 | 天津市 | 评阅通过 |  | WJ2022AFH12G和WJ2022AFH11G | 河南省拖拉机柴油机产品质量监督检验中心 | WT202105005 | 黑龙江省彤廷质检技术有限公司
962 | 农用动力机械 | 拖拉机 | 轮式拖拉机 | 80-90马力四轮驱动拖拉机 | 潍柴雷沃重工股份有限公司（原：雷沃重工股份有限公司） | 轮式拖拉机 | M804-5X | 配套动力型号：YC4A90-T300；制造商：广西玉柴机器股份有限公司；气缸数：4，标定功率(kW)：59；标定转速（r/min）：2200；排放标准：第三阶段。 | 标定功率:59kW;驱动方式:四轮驱动 ;最小使用比质量:66.1kg/kW | 驱动方式：四轮驱动；功率（kw）：59KW；最小使用比质量：66.1kg/kW；外廓尺寸(长×宽×高)mm：4700×2100×2990（安全架顶部）/4700×2100×2990（空滤器顶部）；轴距或履带接地长mm：2350；常用轮距(前轮/后轮)或轨距mm：1620/1620；最小离地间隙及部位mm：430（分动箱底部）；最小使用质量kg：3900；标准配重(前/后)kg：440/320，440/320；档位数(前进/倒退)：12/12；主变速档位数：4；副变速挡位数：3×（1+1）；发动机与离合器联接方式：直联；翻倾防护装置（驾驶室或安全框架）型号、型式及生产商：D4611/TS17451010000，安全框架/简易驾驶室，潍柴雷沃重工股份有限公司/潍柴雷沃重工股份有限公司；空气滤清器型号及型式：E1101S，湿式；排气管消声腔外形尺寸mm：φ140×650；转向系型式：全液压；传动系变速箱型式：机械平面组成式；主变速箱换档方式：机械有级挡；副变速箱换档方式：机械有级挡；轮胎型号(前轮/后轮)：13.6-24/16.9-34，选装轮胎型号（后轮）14.9-30、16.9-30、18.4-30、12-38、16.9R30、16.9R34、18.4R30、14.9-30（水田）、16.9-30（水田）、13.6-38（水田）、16.9-34（水田）；履带材质：/；履带板宽度：/。 | 14300元 | 14300.00 | 59 | 购机补贴(通用类) | T202237370226 | 2027-09-05 | 山东省 | 评阅通过 |  | NW202110005 JW202110007 | 山东省农业机械科学研究院产品质量检测中心 机械工业农业机械产品质量检测中心（济南） | NJJC2021041004 | 山东宝鼎农业机械检测有限公司
963 | 农用动力机械 | 拖拉机 | 轮式拖拉机 | 80-90马力四轮驱动拖拉机 | 潍坊昊野重工有限公司 | 轮式拖拉机 | 804 | 配套动力型号：4D32ZT33/804；制造商：浙江新柴股份有限公司；气缸数：4；标定功率(kW)：59；标定转速（r/min）：2400；排放标准：第三阶段。 | 标定功率:59kW;驱动方式:四轮驱动 ;最小使用比质量:40.17kg/kW | 外廓尺寸(长×宽×高及部位mm)：3760×1640×2420（安全架顶部）/3760×1640×2640（驾驶室顶部）；轴距或履带接地长(mm)：1980；常用轮距(前轮/后轮)或轨距(mm)：1280/1300；最小离地间隙及部位(mm)：410(牵引架底部)；最小使用质量(kg)：安全框架：2370/驾驶室：2380；标准配重(前/后kg)：56/50；档位数(前进/倒退)：8/2；主变速档位数：4+1；副变速档位数：2；发动机与离合器联接方式：直联；翻倾防护装置（驾驶室或安全框架）型号、型式及生产商：HY804、安全框架、潍坊昊野重工有限公司/HY1004、简易驾驶室、潍坊昊野重工有限公司；空气滤清器型号及型式：800/湿式；排气管消声腔外形尺寸（直径×长mm）：Ф114×600；转向系型式：全液压；传动系变速箱型式：机械平面组成式；主变速箱换档方式：机械有级档；副变速箱换档方式：机械有级档；轮胎型号(前轮/后轮)：8.3-24/11-32；履带材质：/；履带板宽度：/。 | 14300元 | 14300.00 | 59 | 购机补贴(通用类) | T202200230158 | 2027-07-05 | 山东省 | 评阅通过 |  | WJ2021FFH002 / WJ2021FFH003 | 河南省拖拉机柴油机产品质量监督检验中心 | （2021）2240071 | 潍坊市产品质量检验所
964 | 农用动力机械 | 拖拉机 | 轮式拖拉机 | 80-90马力四轮驱动拖拉机 | 潍坊泓林重工有限公司 | 轮式拖拉机 | HL804-1 | 配套动力型号： YN4EZ080-30CR；气缸数:4；标定功率（KW）：58.8KW；标定转速（r/min):2400r/min；制造商：昆明云内动力股份有限公司；排放标准：第三阶段。 | 标定功率:58.8kW;驱动方式:四轮驱动 ;最小使用比质量:41.58kg/kW | 外廓尺寸(长×宽×高)(mm)：3820×1720×2450（安全架顶部）（2660驾驶室顶部）；轴距（mm）：2050；常用轮距(前轮/后轮)或轨距：1270/1310；最小使用质量：安全架2445（驾驶室：2520）；最小使用比质量：41.58（驾驶室：42.86）；标准配重(前/后)：55/180；档位数(前进/倒退/爬行)：8/2；主变速档位数*副变速档位数/其他档位数：(4+1)×2；发动机与离合器联接方式： 直联；起动方式：电起动；翻倾防护装置（安全架）型号：HL1004.02（驾驶室：HL1004.01）；翻倾防护装置型式：安全框架（选装驾驶室）；翻倾防护装置生产厂：潍坊泓林重工有限公司；转向系型式：全液压；传动系变速箱型式： 机械平面组成式；主变速箱换档方式： 机械有级挡；副变速箱换档方式： 机械有级挡；；轮胎型号(前轮/后轮)：8.3-24/11-32。 | 14300元 | 14300.00 | 58.8 | 购机补贴(通用类) | T202200230383 | 2027-09-01 | 山东省 | 评阅通过 |  | HB2020FHZ102、HB2020FHZ103,扩展报告编号为 SZ22FH010K | 湖北三智农业机械检测有限公司 | （2020）2240084 号 | 潍坊市产品质量检验所
965 | 农用动力机械 | 拖拉机 | 轮式拖拉机 | 90-100马力四轮驱动拖拉机 | 江苏常发农业装备股份有限公司 | 轮式拖拉机 | CFE904-H | 配套动力型号：CF4D90-T,制造商：江苏常发农业装备股份有限公司，气缸数：4缸，标定功率：66.2kw，标定转速：2300r/min，排放标准：第三阶段 | 标定功率:66.2kW;驱动方式:四轮驱动 ;最小使用比质量:41.39kg/kW | 型式：四驱；外廓尺寸（长×宽×高）mm：4175×1846×2566（至安全架顶）/4175×1846×2666（至驾驶室顶）；轴距mm：2100；常用轮距（前轮/后轮）mm：1400/1364；最小使用质量kg：2740（安全架）/2875（驾驶室）；最小使用比质量kg/kw：41.39（安全架）/43.43（驾驶室）；档位数（前进/倒退）：16/16；主变速档位数：4；副变速档位数：2×（1+1）×2；最小离地间隙mm：418（前驱动桥中间放油螺塞）；标准配重（前/后）kg：160/180；发动机与离合器联结方式：直联式；翻倾防护装置型号、型式：40107054600010安全框架/40107054520010简易驾驶室，生产商：江苏常发农业装备股份有限公司；空气滤清器型号及型式：10108051100110干式；排气管消声腔外形尺寸（直径×长）mm：φ130×800；转向系型式：全液压；传动系变速箱型式：机械平面组成式；主变速换挡方式：机械有级档；副变速换挡方式：机械有级档；轮胎型号：前轮9.5-24、8.3-20、8.3-20PR、9.5-20、9.5-20PR、8.3-24、8.3-24PR、9.5-24PR，后轮14.9-30、12.4-28、14.9-28、11-32PR、14.9-30PR、11-32；配套动力型号：CF4D90-T,制造商：江苏常发农业装备股份有限公司，气缸数：4缸，标定功率：66.2kw，标定转速：2300r/min，排放标准：第三阶段 | 17200元 | 17200.00 | 66.2 | 购机补贴(通用类) | T202232320138 | 2027-08-30 | 江苏省 | 评阅通过 |  | FH22GW0541/FH22GW0551 | 洛阳西苑车辆与动力检验所有限公司(国家拖拉机质量监督检验中心) | 2021-JNDJ-10-003 | 江苏省农用动力机械检测中心有限公司
966 | 农用动力机械 | 拖拉机 | 轮式拖拉机 | 90-100马力四轮驱动拖拉机 | 山东鲁鸿农业装备有限公司 | 轮式拖拉机 | LH904-B | 发动机型号：YN4E095-32CR4；发动机生产厂：昆明云内动力股份有限公司；发动机气缸数：4；发动机标定功率：66.2kW；发动机转速：2300r/min；排放阶段：国三。选装发动机：发动机型号：4D32RT30/904；发动机生产厂：浙江新柴股份有限公司；发动机气缸数：4；发动机标定功率：66.2kW；发动机转速：2400r/min；排放阶段：国三。 | 标定功率:66.2kW;驱动方式:四轮驱动 ;最小使用比质量:40.9kg/kW | 外廓尺寸(长×宽×高)（mm）：安全架机型：4053×1940×2740（安全架顶部）、驾驶室机型：4053×1940×2775(驾驶室顶部）；轴距或履带接地长：2015mm；常用轮距(前轮/后轮)或轨距：1320/1300mm；最小离地间隙及部位：377（后牵引底部）mm；最小使用质量（kg）：安全架机型：2710、驾驶室机型：2760；标准配重(前/后)：144/60kg；档位数(前进/倒退)：12/12；主变速档位数：4；副变速档位数：3×（1+1）；发动机与离合器联接方式：直联；翻倾防护装置（驾驶室或安全框架）型号、型式及生产商：LH1004A.45.1、安全框架、山东鲁鸿农业装备有限公司；选装：LH1004J.46.1、简易驾驶室、山东鲁鸿农业装备有限公司；空气滤清器型号及型式：YKQ1830U、干式；排气管消声腔外形尺寸：Φ120×633mm；转向系型式：全液压；传动系变速箱型式：机械平面组成式；主变速箱换档方式：机械有级挡；副变速箱换档方式：机械有级挡；轮胎型号(前轮/后轮)：9.5-24/14.9-30；履带材质：/；履带板宽度：/。 | 17200元 | 17200.00 | 66.2 | 购机补贴(通用类) | T202142420186 | 2026-04-29 | 山东省 | 评阅通过 |  | 安全架检验报告编号：SJ21FH3055/驾驶室检验报告编号：SJ21FH3054 | 湖北三智农业机械检测有限公司 | HB21SJ0004K | 湖北三智农业机械检测有限公司
967 | 农用动力机械 | 拖拉机 | 轮式拖拉机 | 90-100马力四轮驱动拖拉机 | 山东潍坊鲁中拖拉机有限公司 | 轮式拖拉机 | LZD904-H | 配套动力型号：4C6-90C33；制造商：安徽全柴动力股份有限公司；气缸数：4；标定功率(kW)：66.2；标定转速（r/min）：2400；排放标准：第三阶段。 | 标定功率:66.2kW;驱动方式:四轮驱动 ;最小使用比质量:41.24kg/kW | 外廓尺寸(长×宽×高)：3900*1850*2660(mm)；轴距或履带接地长：2020(mm)； 常用轮距(前轮/后轮)或轨距：1250/1400(mm)；最小离地间隙及部位：395mm（前桥底部）；最小使用质量：2730kg/2880kg（安全架/驾驶室）；最小使用比质量(kg/kw)：41.24/43.50；标准配重(前/后)：120/80；档位数(前进/倒退)：8/8（选装一：16/8；选装二：12/12）；主变速档位数：4；副变速档位数：2*(1+1)（选装一：（2+1）*2选装二：3*(1+1)）；发动机与离合器联接方式：直联式；翻倾防护装置（驾驶室或安全框架）型号、型式及生产商：LZ704.46.010，安全架，山东潍坊鲁中拖拉机有限公司/LZ704.45C.001，简易驾驶室，山东潍坊鲁中拖拉机有限公司/LZ704.45D.001，简易驾驶室，山东潍坊鲁中拖拉机有限公司；空气滤清器型号及型式：KLQ-500GT，干式；排气管消声腔外形尺寸：φ120*450（mm）；转向系型式：全液压；传动系变速箱型式：机械平面组成式；主变速箱换档方式：机械有级挡；副变速箱换档方式：机械有级挡；轮胎型号(前轮/后轮)：9.5-24/14.9-30；选装：（11.2-20、9.5-20、8.3-24、8.3-20、7.50-16）/（14.9-28、13.6-28、13.6-26、12.4-28、11-32、9.5-32）；履带材质：/；履带板宽度：/。 | 17200元 | 17200.00 | 66.2 | 购机补贴(通用类) | T202200370765 | 2027-11-07 | 山东省 | 评阅通过 |  | NW202107058/NW202107060/NW202109026 | 山东省农业机械科学研究院产品质量检测中心 | NW202107048 | 山东省农业机械科学研究院产品质量检测中心
968 | 农用动力机械 | 拖拉机 | 轮式拖拉机 | 90-100马力四轮驱动拖拉机 | 山东五征集团有限公司 | 轮式拖拉机 | MA904-N | 配套动力型号：4D32RT30/904；制造商：浙江新柴股份有限公司；气缸数：4;标定功率(kW)：66.2；标定转速（r/min）：2400；排放标准：第3阶段。 | 标定功率:66.2kW;驱动方式:四轮驱动 ;最小使用比质量:41.1kg/kW | 外廓尺寸(长×宽×高)：3940×1630×2640(安全架顶部)；轴距或履带接地长： 1960mm；常用轮距(前轮/后轮)或轨距： 1200/1200mm、；最小离地间隙及部位：450（前桥底部）；最小使用质量：2720kg；标准配重(前/后)： 150/200kg；档位数(前进/倒退)： 8/2、 8/8（选装副变速）；主变速档位数：4+1；副变速档位数：2、2×（1+1）（选装副变速）；发动机与离合器联接方式：直联；翻倾防护装置（驾驶室或安全框架）型号、型式及生产商： MA804.46.001、安全框架、山拖农机装备有限公司；空气滤清器型号及型式：NS554.14.010-2、湿式；排气管消声腔外形尺寸：Φ120×600mm；转向系型式：全液压；传动系变速箱型式：机械平面组成式；主变速箱换档方式：机械有级挡；副变速箱换档方式：机械有级挡；轮胎型号(前轮/后轮)：8.3-24/11-32、6.50-16/11.2-24、6.50-16/12.4-24、7.50-16/13.6-24、6.50-16/9.5-28、7.50-16/11.2-28、8.3-20/12.4-28、8.3-20/13.6-28；履带材质：/；履带板宽度：/。 | 17200元 | 17200.00 | 66.2 | 购机补贴(通用类) | T202237370166 | 2027-09-05 | 山东省 | 评阅通过 |  | NW202205010 | 山东省农业机械科学研究院产品质量检测中心 | NW202203027 | 山东省农业机械科学研究院产品质量检测中心
969 | 农用动力机械 | 拖拉机 | 轮式拖拉机 | 90-100马力四轮驱动拖拉机 | 山东铮德智能装备有限公司 | 轮式拖拉机 | 904-B | 发动机型号：YN4E095-32CR4；发动机结构型式：立式、直列、四冲程；发动机生产厂：昆明云内动力股份有限公司；发动机进气方式：增压中冷；发动机气缸数：4；发动机标定功率：66.2kW；发动机额定净功率：66.2kW；发动机标定转速：2300r/min；发动机冷却方式：水冷；排放阶段：第三阶段。 | 标定功率:66.2kW;驱动方式:四轮驱动 ;最小使用比质量:40.78kg/kW | 整机型号、名称：904-B、轮式拖拉机；整机型式: 轮式;整机机架型式：无架；整机驱动型式：四驱；整机用途：一般用途；整机外廓尺寸(长×宽×高及部位)(mm):4000×1850×2650（安全架顶部）;轴距或履带接地长(mm): 2050;常用轮距(前轮/后轮)或轨距（mm）：1250/1320；轮距(前轮/后轮)或轨距mm:1250、1350、1375、1450/1320～1700;最小离地间隙及部位mm:380（后牵引座底部）;离合器壳体前端面至后驱动轴轴心线的水平距离mm:1150;变速箱齿轮副轴孔中心距mm:100±0.02;最小使用质量kg: 2700;标准配重(前/后)kg: 144/180;最小使用比质量kg/kW:40.78;挡位数（前进/倒退）:12/12;轮胎型号(前轮/后轮):9.5-24/14.9-30;轮胎数量(前轮/后轮)个:2/2。整机外廓尺寸(长×宽×高及部位)：（mm）4000×1780×2700（驾驶室顶部）；最小使用质量：（kg）2750；标准配重(前/后)：（kg）144/180；最小使用比质量：（kg/kW）41.54；翻倾防护装置（驾驶室或安全框架）型号：904B.45.001；翻倾防护装置（驾驶室或安全框架）型式：简易驾驶室；翻倾防护装置（驾驶室或安全框架）生产厂：山东铮德智能装备有限公司 | 17200元 | 17200.00 | 66.2 | 购机补贴(通用类) | T202200340430 | 2027-09-01 | 山东省 | 评阅通过 |  | WJ2021DFH023 WJ2021DFH014 | 河南省拖拉机柴油机产品质量监督检验中心 | WT202008007 | 黑龙江省彤延质检技术有限公司
970 | 农用动力机械 | 拖拉机 | 轮式拖拉机 | 90-100马力四轮驱动拖拉机 | 天津拖拉机制造有限公司 | 轮式拖拉机 | TRL904 | 配套动力型号：YN4E095-32CR4；制造商：昆明云内动力股份有限公司；气缸数：4缸；标定功率kW：66.2；标定转速（r/minr）:2300；排放阶段：第三阶段 | 标定功率:66.2kW;驱动方式:四轮驱动 ;最小使用比质量:43.66kg/kW | 外廓尺寸(长×宽×高)mm：4080×1700×2730；轴距或履带接地长mm：2080；常用轮距(前轮/后轮)或轨距mm：1300/1300；最小离地间隙及部位mm：380（后油缸支座底）；最小使用质量kg：2890；标准配重(前/后)kg：180/180；档位数(前进/倒退)：12/12；主变速档位数：4；副变速档位数：3×(1+1)；发动机与离合器联接方式：直联；翻倾防护装置（驾驶室或安全框架）型号、型式及生产商：TB32K1004.46.01、安全框架、天津拖拉机制造有限公司；空气滤清器型号及型式：YKQ1830U、干式；排气管消声腔外形尺寸mm：110×480；转向系型式：全液压；传动系变速箱型式：机械平面组成式；主变速箱换档方式：机械有级挡；副变速箱换档方式：机械有级挡；轮胎型号(前轮/后轮)：9.5-24/14.9-30；履带材质：/；履带板宽度：/；选装外廓尺寸(长×宽×高)mm：4120×1650×2780；翻倾防护装置（驾驶室或安全框架）型号、型式及生产商：TB32K1004.45.02、简易驾驶室、天津拖拉机制造有限公司；最小使用质量kg：2950；标准配重(前/后)kg：180/180。 | 17200元 | 17200.00 | 66.2 | 购机补贴(通用类) | T202243430059 | 2027-08-17 | 天津市 | 评阅通过 |  | WJ2022AFH12G和WJ2022AFH11G | 河南省拖拉机柴油机产品质量监督检验中心 | WT202105005 | 黑龙江省彤廷质检技术有限公司
971 | 农用动力机械 | 拖拉机 | 轮式拖拉机 | 90-100马力四轮驱动拖拉机 | 潍柴雷沃重工股份有限公司（原：雷沃重工股份有限公司） | 轮式拖拉机 | M904-5X | 配套动力型号：YC4A100-T300；制造商：广西玉柴机器股份有限公司；气缸数：4，标定功率(kW)：66.2；标定转速（r/min）：2200；排放标准：第三阶段。 | 标定功率:66.2kW;驱动方式:四轮驱动 ;最小使用比质量:58.9kg/kW | 驱动方式：四轮驱动；功率（kw）：66.2KW；最小使用比质量：58.9kg/kW；外廓尺寸(长×宽×高)mm：4700×2100×2990（安全架顶部）/4700×2100×2990（空滤器顶部）；轴距或履带接地长mm：2350；常用轮距(前轮/后轮)或轨距mm：1620/1620；最小离地间隙及部位mm：430（分动箱底部）；最小使用质量kg：3900；标准配重(前/后)kg：440/328，440/328；档位数(前进/倒退)：12/12；主变速档位数：4；副变速挡位数：3×（1+1）；发动机与离合器联接方式：直联；翻倾防护装置（驾驶室或安全框架）型号、型式及生产商：D4611/TS17451010000，安全框架/简易驾驶室，潍柴雷沃重工股份有限公司/潍柴雷沃重工股份有限公司；空气滤清器型号及型式：E1101S，湿式；排气管消声腔外形尺寸mm：φ140×650；转向系型式：全液压；传动系变速箱型式：机械平面组成式；主变速箱换档方式：机械有级挡；副变速箱换档方式：机械有级挡；轮胎型号(前轮/后轮)：13.6-24/16.9-34，选装轮胎型号（后轮）14.9-30、16.9-30、18.4-30、12-38、16.9R30、16.9R34、18.4R30、14.9-30（水田）、16.9-30（水田）、13.6-38（水田）、16.9-34（水田）；履带材质：/；履带板宽度：/。 | 17200元 | 17200.00 | 66.2 | 购机补贴(通用类) | T202237370226 | 2027-09-05 | 山东省 | 评阅通过 |  | NW202110005 JW202110007 | 山东省农业机械科学研究院产品质量检测中心 机械工业农业机械产品质量检测中心（济南） | NJJC2021041004 | 山东宝鼎农业机械检测有限公司
972 | 农用动力机械 | 拖拉机 | 轮式拖拉机 | 90-100马力四轮驱动拖拉机 | 潍坊昊野重工有限公司 | 轮式拖拉机 | 904-B | 配套动力型号：YN4E095-32CR4；制造商：昆明云内动力股份有限公司；气缸数：4；标定功率(kW)：66.2；标定转速（r/min）：2300；排放标准：第三阶段。 | 标定功率:66.2kW;驱动方式:四轮驱动 ;最小使用比质量:41.24kg/kW | 外廓尺寸(长×宽×高及部位mm)：4160×1820×2650（驾驶室顶部）；轴距或履带接地长(mm)：2080；常用轮距(前轮/后轮)或轨距(mm)：1280/1300；最小离地间隙及部位(mm)：375(牵引架底部)；最小使用质量(kg)：2730；标准配重(前/后kg)：128/172；档位数(前进/倒退)：12/12；主变速档位数：4；副变速档位数：3×（1+1）；发动机与离合器联接方式：直联；翻倾防护装置（驾驶室或安全框架）型号、型式及生产商：HY1004、简易驾驶室、潍坊昊野重工有限公司；空气滤清器型号及型式：YKQ1830U/干式；排气管消声腔外形尺寸（直径×长mm）：Ф114×600；转向系型式：全液压；传动系变速箱型式：机械平面组成式；主变速箱换档方式：机械有级档；副变速箱换档方式：机械有级档；轮胎型号(前轮/后轮)：9.5-24/14.9-30；履带材质：/；履带板宽度：/。 | 17200元 | 17200.00 | 66.2 | 购机补贴(通用类) | T202200230387 | 2027-09-01 | 山东省 | 评阅通过 |  | WJ2021FFH003 | 河南省拖拉机柴油机产品质量监督检验中心 | （2021）2240072 | 潍坊市产品质量检验所
973 | 农用动力机械 | 拖拉机 | 轮式拖拉机 | 100-120马力四轮驱动拖拉机 | 洛阳丰收芬美得农业机械装备有限公司 | 轮式拖拉机 | FB1004-1 | 配套动力型号：YN4E106-30CR4；制造商：昆明云内动力股份有限公司；气缸数：4缸；标定功率(kW)：74；标定转速（r/min）：2400；排放标准：第三阶段 | 标定功率:74kW;驱动方式:四轮驱动 ;最小使用比质量:43.72kg/kW | 外廓尺寸(长×宽×高)mm：4150×1710×2800（安全架顶部），4150×1710×2810（驾驶室顶部）；轴距或履带接地长mm：2060；常用轮距(前轮/后轮)或轨距mm：1300/1350；最小离地间隙及部位mm：385；最小使用质量kg：3235（安全架），3260驾驶室；标准配重(前/后)kg：160/300；档位数(前进/倒退)：12/12；主变速档位数：4；副变速档位数：3×（1+1）；发动机与离合器联接方式：直联；翻倾防护装置（驾驶室或安全框架）型号、型式及生产商：FB1004.46.001，安全框架，洛阳丰收芬美得农业机械装备有限公司；FB1004.45.002，简易驾驶室，洛阳丰收芬美得农业机械装备有限公司；空气滤清器型号及型式：YKQ1830U，干式；排气管消声腔外形尺寸：φ120×540；转向系型式：全液压；传动系变速箱型式：机械平面组成式；主变速箱换档方式：机械有几级挡；副变速箱换档方式：机械有级；轮胎型号(前轮/后轮)：8.3-24/14.9-30 | 18400元 | 18400.00 | 74 | 购机补贴(通用类) | T202200340454 | 2027-09-01 | 河南省 | 评阅通过 |  | 安全架报告编号：WJ2022DFH08G；驾驶室报告编号：YJW202204030 | 河南省拖拉机柴油机产品质量监督检验中心/河南省机械设计研究院检验检测技术有限公司 | YH2022WJ01025 | 江苏沿海农业机械检测有限公司
974 | 农用动力机械 | 拖拉机 | 轮式拖拉机 | 100-120马力四轮驱动拖拉机 | 山东鲁鸿农业装备有限公司 | 轮式拖拉机 | LH1004-B | 配套动力型号：YN4E106-30CR4；制造商：昆明云内动力股份有限公司；发动机气缸数：4；发动机标定功率：74kW；发动机转速：2400r/min；排放阶段：国三。选装发动机：配套动力型号：4K41ZT31/1004；制造商：浙江新柴股份有限公司；发动机气缸数：4；发动机标定功率：73.5kW；发动机转速：2400r/min；排放阶段：国三。 | 标定功率:74kW;驱动方式:四轮驱动 ;最小使用比质量:43.58kg/kW | 外廓尺寸(长×宽×高)（mm）：安全架机型：4053×1940×2740（安全架顶部）、驾驶室机型：4053×1940×2775(驾驶室顶部）；轴距或履带接地长：2015mm；常用轮距(前轮/后轮)或轨距：1320/1300mm；最小离地间隙及部位：377（后牵引底部）mm；最小使用质量（kg）：安全架机型：3225、驾驶室机型：3225；标准配重(前/后)：144/60kg；档位数(前进/倒退)：12/12；主变速档位数：4；副变速档位数：3×（1+1）；发动机与离合器联接方式：直联；翻倾防护装置（驾驶室或安全框架）型号、型式及生产商：LH1004A.45.1、安全框架、山东鲁鸿农业装备有限公司；选装：LH1004J.46.1、简易驾驶室、山东鲁鸿农业装备有限公司；空气滤清器型号及型式：YKQ1830U、干式；排气管消声腔外形尺寸：Φ120×633mm；转向系型式：全液压；传动系变速箱型式：机械平面组成式；主变速箱换档方式：机械有级挡；副变速箱换档方式：机械有级挡；轮胎型号(前轮/后轮)：9.5-24/14.9-30；履带材质：/；履带板宽度：/。 | 18400元 | 18400.00 | 74 | 购机补贴(通用类) | T202142420186 | 2026-04-29 | 山东省 | 评阅通过 |  | 安全架检验报告编号：SJ21FH3055/驾驶室检验报告编号：SJ21FH3054 | 湖北三智农业机械检测有限公司 | HB21SJ0004K | 湖北三智农业机械检测有限公司
975 | 农用动力机械 | 拖拉机 | 轮式拖拉机 | 100-120马力四轮驱动拖拉机 | 山东山拖凯泰农业装备有限公司 | 轮式拖拉机 | 1004-B | 配套动力型号：YD4CL100G1 ; 制造商：扬动股份有限公司；气缸数：4；标定功率（kW）： 73.5；标定转速（r/min）：2400 ；排放标准：第三阶段 | 标定功率:73.5kW;驱动方式:四轮驱动 ;最小使用比质量:43.59kg/kW | 外廓尺寸(长×宽×高)： 4050×1750×2700（安全架）mm,4050×1750×2750（简易驾驶室，空滤器）mm；轴距: 2085mm；常用轮距（前轮/后轮）：1270/1360mm； 最小离地间隙及部位：365 mm（前桥底部）；最小使用质量:3204 kg，3207kg（简易驾驶室）； 标准配重(前/后) ：136/180 kg；档位数(前进/倒退): 12/12；主变速档位数：4；副变速档位数：3×（1+1）；发动机与离合器联接方式：直联；翻倾防护装置（驾驶室或安全框架）型号、型式及生产商: 型号KT1204A.46B.010，安全框架,生产厂：山东山拖凯泰农业装备有限公司；型号KT1204A.45B.010,简易驾驶室,生产厂：山东山拖凯泰农业装备有限公司；空气滤清器型号及型式：KLQ-700Z, 干式；排气管消声腔外形尺寸：Φ128×580mm；转向系型式：全液压；传动系变速箱型式：机械平面组成式；主变速箱换挡方式：机械有级挡；副变速箱换挡方式：机械有级挡；轮胎型号（前轮/后轮）：8.3-20/11-32 | 18400元 | 18400.00 | 73.5 | 购机补贴(通用类) | T202200230416 | 2027-09-01 | 山东省 | 评阅通过 |  | NW202202019/NW202202020 | 山东省农业机械科学研究院产品质量检测中心 | NJJC20180813 | 山东宝鼎农业机械检测有限公司
976 | 农用动力机械 | 拖拉机 | 轮式拖拉机 | 100-120马力四轮驱动拖拉机 | 山东潍坊鲁中拖拉机有限公司 | 轮式拖拉机 | LZD1004-H | 配套动力型号：4C6-100C35；制造商：安徽全柴动力股份有限公司；气缸数：4；标定功率(kW)：73.5；标定转速（r/min）：2400；排放标准：第三阶段。 | 标定功率:73.5kW;驱动方式:四轮驱动 ;最小使用比质量:43.95kg/kW | 外廓尺寸(长×宽×高)：3900*1850*2660(mm)；轴距或履带接地长：2020(mm)； 常用轮距(前轮/后轮)或轨距：1250/1400(mm)；最小离地间隙及部位：395mm（前桥底部）；最小使用质量：3230kg；最小使用比质量(kg/kw)：43.95；标准配重(前/后)：120/80；档位数(前进/倒退)：12/12（选装：16+8）；主变速档位数：4；副变速档位数：3*(1+1)（选装：（2+1）*2）；发动机与离合器联接方式：直联式；翻倾防护装置（驾驶室或安全框架）型号、型式及生产商：LZ704.45C.001，简易驾驶室，山东潍坊鲁中拖拉机有限公司/LZ704.45D.001，简易驾驶室，山东潍坊鲁中拖拉机有限公司；空气滤清器型号及型式：KLQ-500GT，干式；排气管消声腔外形尺寸：φ120*450（mm）；转向系型式：全液压；传动系变速箱型式：机械平面组成式；主变速箱换档方式：机械有级挡；副变速箱换档方式：机械有级挡；轮胎型号(前轮/后轮)：9.5-24/14.9-30；选装：（11.2-20、9.5-20、8.3-24、8.3-20、7.50-16）/（14.9-28、13.6-28、13.6-26、12.4-28、11-32、9.5-32）；履带材质：/；履带板宽度：/。 | 18400元 | 18400.00 | 73.5 | 购机补贴(通用类) | T202200370765 | 2027-11-07 | 山东省 | 评阅通过 |  | NW202107060/NW202109026 | 山东省农业机械科学研究院产品质量检测中心 | NW202107048 | 山东省农业机械科学研究院产品质量检测中心
977 | 农用动力机械 | 拖拉机 | 轮式拖拉机 | 100-120马力四轮驱动拖拉机 | 天津拖拉机制造有限公司 | 轮式拖拉机 | TNU1004-A | 配套动力型号：LR4A3LR22/0735；制造商：一拖（洛阳）柴油机有限公司；气缸数：4缸；标定功率kW：73.5；标定转速（r/minr）:2200；排放阶段：第三阶段 | 标定功率:73.5kW;驱动方式:四轮驱动 ;最小使用比质量:53.88kg/kW | 外廓尺寸(长×宽×高)mm：4605×2255×2990；轴距或履带接地长mm：2260；常用轮距(前轮/后轮)或轨距mm：1650/1650；最小离地间隙及部位mm：400（前驱动桥放油螺栓）；最小使用质量kg：3960；标准配重(前/后)kg：440/180；档位数(前进/倒退)：16/8；主变速档位数：4；副变速档位数：2×(2+1)；发动机与离合器联接方式：直联；翻倾防护装置（驾驶室或安全框架）型号、型式及生产商：TNA1604.45.01、简易驾驶室、天津拖拉机制造有限公司；空气滤清器型号及型式：X011930、干式；排气管消声腔外形尺寸mm：150×810；转向系型式：全液压；传动系变速箱型式：机械平面组成式；主变速箱换档方式：机械有级挡；副变速箱换档方式：机械有级挡；轮胎型号(前轮/后轮)：12.4-24/16.9-34；履带材质：/；履带板宽度：/。 | 18400元 | 18400.00 | 73.5 | 购机补贴(通用类) | T202200430512 | 2027-09-01 | 天津市 | 评阅通过 |  | WJ2022EFH05G | 河南省拖拉机柴油机产品质量监督检验中心 | （2020）2240059 | 潍坊市产品质量检验所
978 | 农用动力机械 | 拖拉机 | 轮式拖拉机 | 100-120马力四轮驱动拖拉机 | 潍柴雷沃重工股份有限公司（原：雷沃重工股份有限公司） | 轮式拖拉机 | M1004-5X2 | 配套动力型号：YC4A110-T300；制造商：广西玉柴机器股份有限公司；气缸数：4；标定功率(kW)：73.5；标定转速（r/min）：2200；排放标准：第三阶段。 | 标定功率:73.5kW;驱动方式:四轮驱动 ;最小使用比质量:53.06kg/kW | 驱动方式：四轮驱动；功率（kw）：73.5KW，最小使用比质量：53.06kg/kW；外廓尺寸(长×宽×高)mm：4700×2100×2990（安全架顶部）/4700×2100×2990（空滤器顶部）；轴距或履带接地长mm：2380；常用轮距(前轮/后轮)或轨距mm：1620/1650；最小离地间隙及部位mm：430（分动箱底部）；最小使用质量kg：3900/4100；标准配重(前/后)kg：440/328、440/328；档位数(前进/倒退)：12/12；主变速档位数：4；副变速档位数：3×(1+1)；发动机与离合器联接方式：直联；翻倾防护装置（驾驶室或安全框架）型号、型式及生产商：D4611、安全框架、潍柴雷沃重工股份有限公司/TS17451010000、简易驾驶室、潍柴雷沃重工股份有限公司；空气滤清器型号及型式：E1101S、湿式；排气管消声腔外形尺寸mm：Φ140×640；转向系型式：全液压；传动系变速箱型式：机械平面组成式；主变速箱换档方式：机械有级挡；副变速箱换档方式：机械有级挡；轮胎型号(前轮/后轮)：13.6-24/16.9-34；履带材质：/；履带板宽度mm：/。 | 18400元 | 18400.00 | 73.5 | 购机补贴(通用类) | T202200340436 | 2027-09-01 | 山东省 | 评阅通过 |  | JW202112011 NW202112013 | 机械工业农业机械产品质量检测中心（济南） 山东省农业机械科学研究院产品质量检测中心 | NJJC2021010907 | 山东宝鼎农业机械检测有限公司
979 | 农用动力机械 | 拖拉机 | 轮式拖拉机 | 100-120马力四轮驱动拖拉机 | 潍坊昊野重工有限公司 | 轮式拖拉机 | 1004-A | 配套动力型号：YN4E106-30CR4；制造商：昆明云内动力股份有限公司；气缸数：4；标定功率(kW)：74；标定转速（r/min）：2400；排放标准：第三阶段。 | 标定功率:74kW;驱动方式:四轮驱动 ;最小使用比质量:44.12kg/kW | 外廓尺寸(长×宽×高及部位mm)：4160×1820×2650（驾驶室顶部）；轴距或履带接地长(mm)：2080；常用轮距(前轮/后轮)或轨距(mm)：1250/1300；最小离地间隙及部位(mm)：365(牵引架底部)；最小使用质量(kg)：3265；标准配重(前/后kg)：128/180；档位数(前进/倒退)：12/12；主变速档位数：4；副变速档位数：3×（1+1）；发动机与离合器联接方式：直联；翻倾防护装置（驾驶室或安全框架）型号、型式及生产商：HY1004、简易驾驶室、潍坊昊野重工有限公司；空气滤清器型号及型式：YKQ1830U/干式；排气管消声腔外形尺寸（直径×长mm）：Ф114×600；转向系型式：全液压；传动系变速箱型式：机械平面组成式；主变速箱换档方式：机械有级档；副变速箱换档方式：机械有级档；轮胎型号(前轮/后轮)：9.5-24/14.9-30；履带材质：/；履带板宽度：/。 | 18400元 | 18400.00 | 74 | 购机补贴(通用类) | T202200340045 | 2027-04-10 | 山东省 | 评阅通过 |  | WJ2022AFH13G | 河南省拖拉机柴油机产品质量监督检验中心 | YH2022WJ01009 | 江苏沿海农业机械检测有限公司
980 | 农用动力机械 | 拖拉机 | 轮式拖拉机 | 100-120马力四轮驱动拖拉机 | 潍坊昊野重工有限公司 | 轮式拖拉机 | 1004-B | 配套动力型号：YN4E106-30CR4；制造商：昆明云内动力股份有限公司；气缸数：4；标定功率(kW)：74；标定转速（r/min）：2400；排放标准：第三阶段。 | 标定功率:74kW;驱动方式:四轮驱动 ;最小使用比质量:43.51kg/kW | 外廓尺寸(长×宽×高及部位mm)：4160×1820×2650（驾驶室顶部）；轴距或履带接地长(mm)：2080；常用轮距(前轮/后轮)或轨距(mm)：1280/1300；最小离地间隙及部位(mm)：375(牵引架底部)；最小使用质量(kg)：3220；标准配重(前/后kg)：128/172；档位数(前进/倒退)：12/12；主变速档位数：4；副变速档位数：3×（1+1）；发动机与离合器联接方式：直联；翻倾防护装置（驾驶室或安全框架）型号、型式及生产商：HY1004、简易驾驶室、潍坊昊野重工有限公司；空气滤清器型号及型式：YKQ1830U/干式；排气管消声腔外形尺寸（直径×长mm）：Ф114×600；转向系型式：全液压；传动系变速箱型式：机械平面组成式；主变速箱换档方式：机械有级档；副变速箱换档方式：机械有级档；轮胎型号(前轮/后轮)：9.5-24/14.9-30；履带材质：/；履带板宽度：/。 | 18400元 | 18400.00 | 74 | 购机补贴(通用类) | T202200230387 | 2027-09-01 | 山东省 | 评阅通过 |  | WJ2021FFH003 | 河南省拖拉机柴油机产品质量监督检验中心 | （2021）2240072 | 潍坊市产品质量检验所
981 | 农用动力机械 | 拖拉机 | 轮式拖拉机 | 120-140马力四轮驱动拖拉机 | 江苏沃得农业机械股份有限公司 | 轮式拖拉机 | WD1204-G | 推广鉴定报告配套发动机：配套发动机型号：一、YC4A140-T304；制造商： 广西玉柴机器股份有限公司 ；气缸数：4；标定功率(kW)：88.2 ；标定转速(r/min)： 2300 ；排放阶段：第Ⅲ阶段；二、配套发动机型号：LR4A3LR23/0882；制造商：一拖（洛阳）柴油机有限公司；气缸数：4；标定功率(kW)：88.2；标定转速（r/min）：2300；排放标准：第Ⅲ阶段；三、配套发动机型号：YC4A140-T314；制造商：广西玉柴机器股份有限公司；气缸数：4；标定功率(kW)：88.2；标定转速（r/min）：2300；排放标准：第Ⅲ阶段。新增变更发动机型号：配套发动机型号（变更报告）：YT4J5LR23/0883；制造商：一拖（洛阳）柴油机有限公司；气缸数：4；标定功率(kW)：88.3 ；标定转速(r/min)：2300 ；排放阶段：第Ⅲ阶段。 | 标定功率:88.2kW;驱动方式:四轮驱动 ;最小使用比质量:46.66kg/kW | 外廓尺寸(长×宽×高)（mm）：4745×2130×2760（至安全架顶）/2820（至驾驶室顶）；轴距或履带接地长（mm）：2368.5；常用轮距(前轮/后轮)或轨距（mm）：1610/1620；最小离地间隙（mm）及部位： 409(前桥放油螺塞处)；最小使用质量（kg）：4115（带安全架）/4220（带驾驶室）；标准配重(前/后)（kg）：310/480；档位数(前进/倒退/爬行)：24/24；主变速档位数：4；副变速档位数：3×2×(1+1)；发动机与离合器联接方式：直联；翻倾防护装置（驾驶室或安全框架）型号、型式及生产商：WDT1104.46.001（安全框架）/WDT1104.45A.010（简易驾驶室）、江苏沃得农业机械股份有限公司；空气滤清器型号及型式：YC-AF/干式；排气管消声腔外形尺寸（mm）：Φ160×800；转向系型式：全液压；传动系变速箱型式：机械平面组成式；主变速箱换档方式：机械有级挡；副变速箱换档方式：机械有级挡；轮胎型号(前轮/后轮)：13.6-24/16.9-34（选装：11.2-24/16.9-34 11.2-24（水田）/14.9-30（水田） 11.2-24（水田）/13.6-38（水田） 12.4-28（水田）/16.9-34（水田） 12.4-28（水田）/13.6-38（水田） 12.4-28（水田）/18.4-34（水田） 14.9-26（R2半高花）/18.4-38（R2半高花））。 | 25500元 | 25500.00 | 88.2 | 购机补贴(通用类) | T202032320399 | 2025-12-30 | 江苏省 | 评阅通过 |  | SAM2020001、FH20GW0221 | 南京赛姆认证科技发展有限公司、国家拖拉机质量监督检验中心 | 201501015 | 江苏省农业机械试验鉴定站
982 | 农用动力机械 | 拖拉机 | 轮式拖拉机 | 120-140马力四轮驱动拖拉机 | 洛阳乐驰机械制造有限公司 | 轮式拖拉机 | LD1304 | 配套动力型号：LR6A3LR22/0956；制造商：一拖（洛阳)柴油机有限公司；气缸数：6缸；标定功率(kW)：95.6；标定转速（r/min）：2200；排放标准：第三阶段。 | 标定功率:95.6kW;驱动方式:四轮驱动 ;最小使用比质量:48.64kg/kW | 外廓尺寸(长×宽×高)mm：5000×2090×3100（安全架顶）；5000×2090×3140(空滤顶）；轴距或履带接地长mm：2500；常用轮距(前轮/后轮)或轨距mm：1620/1625；最小离地间隙及部位：460mm；最小使用质量（kg）：（安全架）4650；（驾驶室）4760；标准配重(前/后)kg：385/420；档位数(前进/倒退)：16/8；主变速档位数：4；副变速档位数：（2+1）*2；发动机与离合器联接方式：直联；翻倾防护装置（驾驶室或安全框架）型号、型式及生产商：LD1604.46.001、安全框架、洛阳丰收芬美得农业机械装备有限公司；LC2004.45.001、简易驾驶室、洛阳丰收芬美得农业机械装备有限公司；空气滤清器型号及型式：X011929、干式；排气管消声腔外形尺寸：Φ160X850；转向系型式：全液压；传动系变速箱型式：机械平面组成式；主变速箱换档方式：机械有级档；副变速箱换档方式：机械有级档；轮胎型号(前轮/后轮)：14.9-26/16.9-38 | 25500元 | 25500.00 | 95.6 | 购机补贴(通用类) | T202200320422 | 2027-09-01 | 河南省 | 评阅通过 |  | 安全架编号：WJ2021CFH004 驾驶室编号：WJ2021CFH010 | 河南省拖拉机柴油机产品质量监督检验中心 | YH2022WJ01012 | 江苏沿海农业机械检测有限公司
983 | 农用动力机械 | 拖拉机 | 轮式拖拉机 | 120-140马力四轮驱动拖拉机 | 洛阳乐驰机械制造有限公司 | 轮式拖拉机 | LD1304-1 | 配套动力型号：LR4A3LR22/0956；制造商：一拖（洛阳)柴油机有限公司；气缸数：4缸；标定功率(kW)：95.6；标定转速（r/min）：2200；排放标准：第三阶段。 | 标定功率:95.6kW;驱动方式:四轮驱动 ;最小使用比质量:43.72kg/kW | 外廓尺寸(长×宽×高)mm：4710×2090×3060（安全架顶）；4710×2090×3010（空滤顶）；轴距或履带接地长mm：2192；常用轮距(前轮/后轮)或轨距mm：1620/1625；最小离地间隙及部位：385mm；最小使用质量（kg）：（安全架）4180；（驾驶室）4290；标准配重(前/后)kg：385/420；档位数(前进/倒退)：16/8；主变速档位数：4；副变速档位数：（2+1）*2；发动机与离合器联接方式：直联；翻倾防护装置（驾驶室或安全框架）型号、型式及生产商：LD1604.46.001、安全框架、洛阳丰收芬美得农业机械装备有限公司；LC2004.45.001、简易驾驶室、洛阳丰收芬美得农业机械装备有限公司；空气滤清器型号及型式：X011929、干式；排气管消声腔外形尺寸：Φ115X850；转向系型式：全液压；传动系变速箱型式：机械平面组成式；主变速箱换档方式：机械有级档；副变速箱换档方式：机械有级档；轮胎型号(前轮/后轮)：12.4-24/16.9-34 | 25500元 | 25500.00 | 95.6 | 购机补贴(通用类) | T202200320422 | 2027-09-01 | 河南省 | 评阅通过 |  | 安全架编号：WJ2021CFH004 驾驶室编号：WJ2021CFH010 | 河南省拖拉机柴油机产品质量监督检验中心 | YH2022WJ01012 | 江苏沿海农业机械检测有限公司
984 | 农用动力机械 | 拖拉机 | 轮式拖拉机 | 120-140马力四轮驱动拖拉机 | 泰安泰山国泰拖拉机制造有限公司 | 轮式拖拉机 | GT1204-1 | 配套动力型号：LR4A3LR22/0882；制造商：一拖（洛阳）柴油机有限公司；气缸数：4缸；标定功率(kW)：88.2；标定转速（r/min）：2200；排放标准：第Ⅲ阶段。 | 标定功率:88.2kW;驱动方式:四轮驱动 ;最小使用比质量:47.62kg/kW | 外廓尺寸(长×宽×高)：4500×2150×2860（安全架顶部），选装简易驾驶室:4500×2150×3000（驾驶室顶部）（mm）；轴距或履带接地长：2260（mm)；常用轮距(前轮/后轮)或轨距：1710/1660（mm)；最小离地间隙及部位：395(前桥底部）（mm)；最小使用质量：4200（安全架）、4400（驾驶室）(kg)；标准配重(前/后)：320/160(kg)；档位数(前进/倒退)：16/8；主变速档位数：4；副变速档位数：2×（2+1）；发动机与离合器联接方式：直联；翻倾防护装置（驾驶室或安全框架）型号、型式及生产商：1604.46.001、安全框架；泰山-2004A、简易驾驶室，泰安泰山国泰拖拉机制造有限公司；空气滤清器型号及型式：X011929、干式；排气管消声腔外形尺寸：Φ120×550（mm）；转向系型式：全液压；传动系变速箱型式：机械平面组成式；主变速箱换档方式：机械有级挡；副变速箱换档方式：机械有级挡；轮胎型号(前轮/后轮)：12.4-24/16.9-34；履带材质：/；履带板宽度：/。 | 25500元 | 25500.00 | 88.2 | 购机补贴(通用类) | T202200320425 | 2027-09-01 | 山东省 | 评阅通过 |  | NW202202002-X01（安全架）NW202202004-X01（驾驶室） | 山东省农业机械科学研究院产品质量检测中心 | WT202105008 | 黑龙江省彤延质检技术有限公司
985 | 农用动力机械 | 拖拉机 | 轮式拖拉机 | 120-140马力四轮驱动拖拉机 | 天津拖拉机制造有限公司 | 轮式拖拉机 | TNU1204-A | 配套动力型号：LR4A3LR22/0882；制造商：一拖（洛阳）柴油机有限公司；气缸数：4缸；标定功率kW：88.2；标定转速（r/minr）:2200；排放阶段：第三阶段 | 标定功率:88.2kW;驱动方式:四轮驱动 ;最小使用比质量:47.05kg/kW | 外廓尺寸(长×宽×高)mm：4605×2255×2990；轴距或履带接地长mm：2260；常用轮距(前轮/后轮)或轨距mm：1650/1650；最小离地间隙及部位mm：400（前驱动桥放油螺栓）；最小使用质量kg：4150；标准配重(前/后)kg：440/180；档位数(前进/倒退)：16/8；主变速档位数：4；副变速档位数：2×(2+1)；发动机与离合器联接方式：直联；翻倾防护装置（驾驶室或安全框架）型号、型式及生产商：TNA1604.45.01、简易驾驶室、天津拖拉机制造有限公司；空气滤清器型号及型式：X011930、干式；排气管消声腔外形尺寸mm：150×810；转向系型式：全液压；传动系变速箱型式：机械平面组成式；主变速箱换档方式：机械有级挡；副变速箱换档方式：机械有级挡；轮胎型号(前轮/后轮)：12.4-24/16.9-34；履带材质：/；履带板宽度：/。 | 25500元 | 25500.00 | 88.2 | 购机补贴(通用类) | T202200430512 | 2027-09-01 | 天津市 | 评阅通过 |  | WJ2022EFH05G | 河南省拖拉机柴油机产品质量监督检验中心 | （2020）2240059 | 潍坊市产品质量检验所
986 | 农用动力机械 | 拖拉机 | 轮式拖拉机 | 120-140马力四轮驱动拖拉机 | 潍柴雷沃重工股份有限公司（原：雷沃重工股份有限公司） | 轮式拖拉机 | M1204-5X1 | 配套动力型号：YC4A140-T303；制造商：广西玉柴机器股份有限公司；气缸数：4；标定功率(kW)：88.2；标定转速（r/min）：2200；排放标准：第三阶段。 | 标定功率:88.2kW;驱动方式:四轮驱动 ;最小使用比质量:47.62kg/kW | 驱动方式：四轮驱动；功率（kw）：88.2KW，最小使用比质量：47.62kg/kW；外廓尺寸(长×宽×高)mm：4700×2100×2990（空滤器顶部）；轴距或履带接地长mm：2380；常用轮距(前轮/后轮)或轨距mm：1710/1650；最小离地间隙及部位 mm：420（分动箱底部）；最小使用质量：4200；标准配重(前/后)：440/328；档位数(前进/倒退)：12/12；主变速档位数：4；副变速档位数：3×（1+1）；发动机与离合器联接方式：直联；翻倾防护装置（驾驶室或安全框架）型号、型式及生产商：TS17451010000/简易驾驶室/潍柴雷沃重工股份有限公司；空气滤清器型号及型式：E1101S/湿式；排气管消声腔外形尺寸mm ：φ140×635x；转向系型式：全液压；传动系变速箱型式：机械平面组成式；主变速箱换档方式：机械有级挡；副变速箱换档方式：机械有级挡；轮胎型号(前轮/后轮)：13.6-24/16.9-34；履带材质：/；履带板宽度：/。 | 25500元 | 25500.00 | 88.2 | 购机补贴(通用类) | T202200230397 | 2027-09-01 | 山东省 | 评阅通过 |  | NW202110005 | 山东省农业机械科学研究院产品质量检测中心 | NJJC2021010907 | 山东宝鼎农业机械检测有限公司
987 | 农用动力机械 | 拖拉机 | 轮式拖拉机 | 120-140马力四轮驱动拖拉机 | 潍柴雷沃重工股份有限公司（原：雷沃重工股份有限公司） | 轮式拖拉机 | M1204-5X2 | 配套动力型号：YC4A140-T303；制造商：广西玉柴机器股份有限公司；气缸数：4；标定功率(kW)：88.2；标定转速（r/min）：2200；排放标准：第三阶段。 | 标定功率:88.2kW;驱动方式:四轮驱动 ;最小使用比质量:44.22kg/kW | 驱动方式：四轮驱动；功率（kw）：88.2KW，最小使用比质量：44.22kg/kW；外廓尺寸(长×宽×高)mm：4700×2100×2990（安全架顶部）/4700×2100×2990（空滤器顶部）；轴距或履带接地长mm：2380；常用轮距(前轮/后轮)或轨距mm：1710/1650；最小离地间隙及部位 mm：420（分动箱底部）；最小使用质量kg：3900/4100；标准配重(前/后)kg：440/328、440/328；档位数(前进/倒退)：12/12；主变速档位数： 4；副变速档位数：3×（1+1）；发动机与离合器联接方式：直联；翻倾防护装置（驾驶室或安全框架）型号、型式及生产商：D4611/安全框架/潍柴雷沃重工股份有限公司、TS17451010000/ 简易驾驶室/潍柴雷沃重工股份有限公司；空气滤清器型号及型式：E1101S/湿式；排气管消声腔外形尺寸mm：φ140×635；转向系型式：全液压；传动系变速箱型式：机械平面组成式；主变速箱换档方式：机械有级挡；副变速箱换档方式：机械有级挡；轮胎型号(前轮/后轮)：13.6-24/16.9-34；履带材质：/；履带板宽度：/。 | 25500元 | 25500.00 | 88.2 | 购机补贴(通用类) | T202200230397 | 2027-09-01 | 山东省 | 评阅通过 |  | NW202110005 JW202110007 | 山东省农业机械科学研究院产品质量检测中心 机械工业农业机械产品质量检测中心（济南） | NJJC2021010907 | 山东宝鼎农业机械检测有限公司
988 | 农用动力机械 | 拖拉机 | 轮式拖拉机 | 120-140马力四轮驱动拖拉机 | 潍柴雷沃重工股份有限公司（原：雷沃重工股份有限公司） | 轮式拖拉机 | M1204-5XS2 | 配套动力型号：WP6G130E330；制造商：潍柴(潍坊)中型柴油机有限公司；气缸数：6；标定功率(kW)：88.2；标定转速（r/min）：2200；排放标准：第三阶段。 | 标定功率:88.2kW;驱动方式:四轮驱动 ;最小使用比质量:48.75kg/kW | 驱动方式：四轮驱动；功率（kw）：88.2KW，最小使用比质量：48.75kg/kW；外廓尺寸(长×宽×高)mm：5000×2100×2990（安全架顶部）/5000×2100×2990（空滤器顶部）；轴距或履带接地长：2650；常用轮距(前轮/后轮)或轨距mm：1710/1650；最小离地间隙及部位mm： 420（前桥底部）；最小使用质量 kg：4300/4600；标准配重(前/后) kg：440/328、440/328；档位数(前进/倒退)：12/12；主变速档位数： 4；副变速档位数：3×（1+1）；发动机与离合器联接方式：直联；翻倾防护装置（驾驶室或安全框架）型号、型式及生产商：D4611/安全框架/潍柴雷沃重工股份有限公司、TS17451010000/简易驾驶室/潍柴雷沃重工股份有限公司；空气滤清器型号及型式：Q1101/干式；排气管消声腔外形尺寸mm：600×300×160；转向系型式：全液压；传动系变速箱型式：机械平面组成式；主变速箱换档方式：机械有级挡；副变速箱换档方式：机械有级挡；轮胎型号(前轮/后轮)：13.6-24/16.9-34；履带材质：/；履带板宽度：/。 | 25500元 | 25500.00 | 88.2 | 购机补贴(通用类) | T202200230397 | 2027-09-01 | 山东省 | 评阅通过 |  | NW202110005 JW202110007 | 山东省农业机械科学研究院产品质量检测中心 机械工业农业机械产品质量检测中心（济南） | NJJC2021010907 | 山东宝鼎农业机械检测有限公司
989 | 农用动力机械 | 拖拉机 | 轮式拖拉机 | 120-140马力四轮驱动动力换挡拖拉机 | 潍柴雷沃重工股份有限公司（原：雷沃重工股份有限公司） | 轮式拖拉机 | M1204-5XSP | 配套动力型号：WP6G130E330；制造商：潍柴(潍坊)中型柴油机有限公司；气缸数：6；标定功率(kW)：88.2；标定转速（r/min）：2200；排放标准：第三阶段。 | 标定功率:88.2kW;驱动方式:四轮驱动 ;最小使用比质量:49.89kg/kW;换挡方式:动力换挡/换向 | 驱动方式：四轮驱动；功率（kw）：88.2KW，换挡方式：机械有级挡+动力换向，最小使用比质量：49.89kg/kW；外廓尺寸(长×宽×高)mm：5000×2100×2990（安全架顶部）/5000×2100×2990（空滤器顶部）；轴距或履带接地长mm：2650；常用轮距(前轮/后轮)或轨距mm：1710/1650；最小离地间隙及部位mm：430（前桥底部）；最小使用质量kg：4400/4600；标准配重(前/后)kg：352/328、 352/328；档位数(前进/倒退)：12/12；主变速档位数：4；副变速档位数：3×（1+1）；发动机与离合器联接方式：直联；翻倾防护装置（驾驶室或安全框架）型号、型式及生产商：D4611/安全框架/潍柴雷沃重工股份有限公司、TS17451010000/简易驾驶室/潍柴雷沃重工股份有限公司；空气滤清器型号及型式：Q1101/干式；排气管消声腔外形尺寸mm：600×300×160；转向系型式：全液压；传动系变速箱型式：机械平面组成式；主变速箱换档方式：机械有级挡；副变速箱换档方式：机械有级挡+动力换向；轮胎型号(前轮/后轮)：13.6-24/16.9-34；履带材质：/；履带板宽度：/。 | 27900元 | 27900.00 | 88.2 | 购机补贴(通用类) | T202200230393 | 2027-09-01 | 山东省 | 评阅通过 |  | JW202106002 NW202106006 | 机械工业农业机械产品质量检测中心（济南） 山东省农业机械科学研究院产品质量检测中心 | NJJC2021010701 | 山东宝鼎农业机械检测有限公司
990 | 农用动力机械 | 拖拉机 | 轮式拖拉机 | 120-140马力四轮驱动动力换挡拖拉机 | 潍柴雷沃重工股份有限公司（原：雷沃重工股份有限公司） | 轮式拖拉机 | M1304-5XP | 配套动力型号：WP6G140E331A；制造商：潍柴(潍坊)中型柴油机有限公司；气缸数： 6；标定功率(kW)：95.6；标定转速（r/min）：2200；排放标准：第三阶段。 | 标定功率:95.6kW;驱动方式:四轮驱动 ;最小使用比质量:46.03kg/kW;换挡方式:动力换挡/换向 | 驱动方式：四轮驱动；功率（kw）：95.6KW，换挡方式：机械有级挡+动力换向，最小使用比质量：46.03kg/kW；外廓尺寸(长×宽×高)mm：5000×2100×2990（安全架顶部）5000×2100×2990（空滤器顶部）、；轴距或履带接地长 mm：2650；常用轮距(前轮/后轮)或轨距mm：1710/1650；最小离地间隙及部位mm：430（前桥底部）；最小使用质量kg：4400/4600；标准配重(前/后)kg：352/328、 352/328；档位数(前进/倒退)：12/12；主变速档位数：4；副变速档位数：3×（1+1）；发动机与离合器联接方式：直联；翻倾防护装置（驾驶室或安全框架）型号、型式及生产商：D4611/安全框架/潍柴雷沃重工股份有限公司、TS17451010000/简易驾驶室/潍柴雷沃重工股份有限公司；空气滤清器型号及型式：Q1101/干式；排气管消声腔外形尺寸mm：600×300×160；转向系型式：全液压；传动系变速箱型式：机械平面组成式；主变速箱换档方式：机械有级挡；副变速箱换档方式：机械有级挡+动力换向；轮胎型号(前轮/后轮)：13.6-24/16.9-34；；履带材质：/；履带板宽度：/。 | 27900元 | 27900.00 | 95.6 | 购机补贴(通用类) | T202200230393 | 2027-09-01 | 山东省 | 评阅通过 |  | JW202106002 NW202106006 | 机械工业农业机械产品质量检测中心（济南） 山东省农业机械科学研究院产品质量检测中心 | NJJC2021010701 | 山东宝鼎农业机械检测有限公司
991 | 农用动力机械 | 拖拉机 | 轮式拖拉机 | 140-160马力四轮驱动拖拉机 | 洛阳乐驰机械制造有限公司 | 轮式拖拉机 | LD1404 | 配套动力型号：LR6A3LR22/1030；制造商：一拖（洛阳)柴油机有限公司；气缸数：6缸；标定功率(kW)：103；标定转速（r/min）：2200；排放标准：第三阶段。 | 标定功率:103kW;驱动方式:四轮驱动 ;最小使用比质量:45.44kg/kW | 外廓尺寸(长×宽×高)mm：5000×2090×3100（安全架顶）；5000×2090×3140(空滤顶）；轴距或履带接地长mm：2500；常用轮距(前轮/后轮)或轨距mm：1620/1625；最小离地间隙及部位：460mm；最小使用质量（kg）：（安全架）4680；（驾驶室）4850；标准配重(前/后)kg：385/420；档位数(前进/倒退)：16/8；主变速档位数：4；副变速档位数：（2+1）*2；发动机与离合器联接方式：直联；翻倾防护装置（驾驶室或安全框架）型号、型式及生产商：LD1604.46.001、安全框架、洛阳丰收芬美得农业机械装备有限公司；LC2004.45.001、简易驾驶室、洛阳丰收芬美得农业机械装备有限公司；空气滤清器型号及型式：X011929、干式；排气管消声腔外形尺寸：Φ160X850；转向系型式：全液压；传动系变速箱型式：机械平面组成式；主变速箱换档方式：机械有级档；副变速箱换档方式：机械有级档；轮胎型号(前轮/后轮)：14.9-26/16.9-38 | 31000元 | 31000.00 | 103 | 购机补贴(通用类) | T202200320422 | 2027-09-01 | 河南省 | 评阅通过 |  | 安全架编号：WJ2021CFH004 驾驶室编号：WJ2021CFH010 | 河南省拖拉机柴油机产品质量监督检验中心 | YH2022WJ01012 | 江苏沿海农业机械检测有限公司
992 | 农用动力机械 | 拖拉机 | 轮式拖拉机 | 140-160马力四轮驱动拖拉机 | 洛阳乐驰机械制造有限公司 | 轮式拖拉机 | LD1404-1 | 配套动力型号：LR4M3LR22/1030；制造商：一拖（洛阳)柴油机有限公司；气缸数：4缸；标定功率(kW)：103；标定转速（r/min）：2200；排放标准：第三阶段。 | 标定功率:103kW;驱动方式:四轮驱动 ;最小使用比质量:43.79kg/kW | 外廓尺寸(长×宽×高)mm：4740×2090×3060（安全架顶）；4740×2090×3010(空滤顶）；轴距或履带接地长mm：2192；常用轮距(前轮/后轮)或轨距mm：1620/1625；最小离地间隙及部位：385mm；最小使用质量（kg）：（安全架）4510；（驾驶室）4590；标准配重(前/后)kg：385/420；档位数(前进/倒退)：16/8；主变速档位数：4；副变速档位数：（2+1）*2；发动机与离合器联接方式：直联；翻倾防护装置（驾驶室或安全框架）型号、型式及生产商：LD1604.46.001、安全框架、洛阳丰收芬美得农业机械装备有限公司；LC2004.45.001、简易驾驶室、洛阳丰收芬美得农业机械装备有限公司；空气滤清器型号及型式：X011929、干式；排气管消声腔外形尺寸：Φ115X850；转向系型式：全液压；传动系变速箱型式：机械平面组成式；主变速箱换档方式：机械有级档；副变速箱换档方式：机械有级档；轮胎型号(前轮/后轮)：12.4-24/16.9-34 | 31000元 | 31000.00 | 103 | 购机补贴(通用类) | T202200320422 | 2027-09-01 | 河南省 | 评阅通过 |  | 安全架编号：WJ2021CFH004 驾驶室编号：WJ2021CFH010 | 河南省拖拉机柴油机产品质量监督检验中心 | YH2022WJ01012 | 江苏沿海农业机械检测有限公司
993 | 农用动力机械 | 拖拉机 | 轮式拖拉机 | 140-160马力四轮驱动拖拉机 | 山东鸿博重工有限公司 | 轮式拖拉机 | HF1404 | YC6J165-T301（制造商：广西玉柴机器股份有限公司、标定功率（kw）：102.9kw、标定转速（r/min）：2300、气缸数：6缸、排放阶段：国三） | 标定功率:102.9kW;驱动方式:四轮驱动 ;最小使用比质量:49.17kg/kW | 外廓尺寸(长×宽×高)：5000×2180×2980（警示灯顶）；轴距:2550；常用轮距(前轮/后轮):1750/1700；最小离地间隙及部位：420（前桥底部）；最小使用质量：5060；标准配重(前/后)：405/320；档位数(前进/倒退)：16/8；主变速档位数：4；副变速档位数：2×（2+1）；发动机与离合器联接方式：直联；翻倾防护装置（驾驶室或安全框架）型号：HB2404.45B.01；型式：简易驾驶室；生产商：山东鸿博重工有限公司；空气滤清器型号:6J；型式：干式；排气管消声腔外形尺寸：600×260×115；转向系型式：全液压；传动系变速箱型式：机械平面组成式；主变速箱换档方式：机械有级档；副变速箱换档方式：机械有级档；轮胎型号(前轮/后轮)：13.6-24/16.9-34；驱动型式：四驱；发动机标定功率（kw）：102.9kw；最小使用比质量（kg/kw）：49.17； | 31000元 | 31000.00 | 102.9 | 购机补贴(通用类) | T202200230399 | 2027-09-01 | 山东省 | 评阅通过 |  | WJ2021EFH009 | 河南省拖拉机柴油机产品质量监督检验中心 | （2021）2240061 | 潍坊市产品质量检验所
994 | 农用动力机械 | 拖拉机 | 轮式拖拉机 | 140-160马力四轮驱动拖拉机 | 山东鸿博重工有限公司 | 轮式拖拉机 | HF1404-S | YC4A160-T302（制造商：广西玉柴机器股份有限公司、标定功率（kw）：103kw、标定转速（r/min）：2200、气缸数：4缸、排放阶段：国三） | 标定功率:103kW;驱动方式:四轮驱动 ;最小使用比质量:46.21kg/kW | 外廓尺寸(长×宽×高)：4750×2180×2980（警示灯顶）；轴距:2310；常用轮距(前轮/后轮):1600/1700；最小离地间隙及部位：420（前桥底部）；最小使用质量：4760；标准配重(前/后)：405/320；档位数(前进/倒退)：16/8；主变速档位数：4；副变速档位数：2×（2+1）；发动机与离合器联接方式：直联；翻倾防护装置（驾驶室或安全框架）型号：HB2404.45B.01；型式：简易驾驶室；生产商：山东鸿博重工有限公司；空气滤清器型号:YC-AF；型式：干式；排气管消声腔外形尺寸：600×260×115；转向系型式：全液压；传动系变速箱型式：机械平面组成式；主变速箱换档方式：机械有级档；副变速箱换档方式：机械有级档；轮胎型号(前轮/后轮)：13.6-24/16.9-34；驱动型式：四驱；发动机标定功率（kw）：103kw；最小使用比质量（kg/kw）：46.21； | 31000元 | 31000.00 | 103 | 购机补贴(通用类) | T202200230399 | 2027-09-01 | 山东省 | 评阅通过 |  | WJ2021EFH009 | 河南省拖拉机柴油机产品质量监督检验中心 | （2021）2240061 | 潍坊市产品质量检验所
995 | 农用动力机械 | 拖拉机 | 轮式拖拉机 | 140-160马力四轮驱动拖拉机 | 山东上拖农业装备有限公司 | 轮式拖拉机 | ST1404-1 | 配套动力型号：YC6J165-T301；制造商：广西玉柴机器股份有限公司；气缸数：6；标定功率(kW)：102.9；标定转速（r/min）：2300；排放标准：第三阶段。 | 标定功率:102.9kW;驱动方式:四轮驱动 ;最小使用比质量:47.33kg/kW | 外廓尺寸(长×宽×高)（mm）：4900x2250x3000（驾驶室顶部）；轴距或履带接地长：2550mm；常用轮距(前轮/后轮)或轨距（mm）：1750/1760；最小离地间隙及部位（mm）：500（前桥底部）；最小使用质量：4870kg；标准配重(前/后)（kg）：448/160；档位数(前进/倒退)：16/8；主变速档位数：4；副变速档位数：（2+1）×2；发动机与离合器联接方式：直联；翻倾防护装置（驾驶室或安全框架）型号、型式及生产商：ST2104.01、简易驾驶室、山东上拖农业装备有限公司；空气滤清器型号及型式：6J、干式；排气管消声腔外形尺寸（mm）：Φ160×1000；转向系型式：全液压；传动系变速箱型式：机械平面组成式；主变速箱换档方式：机械有级挡；副变速箱换档方式：机械有级挡；轮胎型号(前轮/后轮)：14.9-28/18.4-38；履带材质：/；履带板宽度：/。 | 31000元 | 31000.00 | 102.9 | 购机补贴(通用类) | T202200230385 | 2027-09-01 | 山东省 | 评阅通过 |  | SJ21FH3077 | 湖北三智农业机械检测有限公司 | HB21SJ0046K | 湖北三智农业机械检测有限公司
996 | 农用动力机械 | 拖拉机 | 轮式拖拉机 | 140-160马力四轮驱动拖拉机 | 山东五征集团有限公司 | 轮式拖拉机 | ME1404-E1 | 配套动力型号：YC4A160-T302；制造商：广西玉柴机器股份有限公司；气缸数：4;标定功率(kW)：103；标定转速（r/min）：2200；排放标准：第3阶段。 | 标定功率:103kW;驱动方式:四轮驱动 ;最小使用比质量:43.79kg/kW | 外廓尺寸(长×宽×高)：4850×2200×2920(安全框架顶部)、4850×2200×2920((空滤器顶部、驾驶室)mm；轴距或履带接地长：2500mm；常用轮距(前轮/后轮)或轨距：1710/1700mm；最小离地间隙及部位：460(前桥底部)；最小使用质量：4510kg；标准配重(前/后)：480/330kg；档位数(前进/倒退)：12/4；主变速档位数：4；副变速档位数：3+1；发动机与离合器联接方式：直联；翻倾防护装置（驾驶室或安全框架）型号、型式及生产商：ME1604.45D.010、安全框架、山拖农机装备有限公司，ME1804.45.010、简易驾驶室、山拖农机装备有限公司；空气滤清器型号及型式：4A、干式；排气管消声腔外形尺寸：Φ130×450mm；转向系型式：全液压；传动系变速箱型式：机械平面组成式；主变速箱换档方式：机械有级挡；副变速箱换档方式：机械有级挡；轮胎型号(前轮/后轮)：14.9-24、11.2-24、12.4-24、11.2-24（水田）、12.4-28（水田）、14.9-24（中花胎）/18.4-34、16.9-34、16.9-34、16.9-34（水田）、16.9-34（水田）、18.4-34（中花胎）；履带材质：/；履带板宽度：/。 | 31000元 | 31000.00 | 103 | 购机补贴(通用类) | T202200230408 | 2027-09-01 | 山东省 | 评阅通过 |  | NW202202008、NW202204005 | 山东省农业机械科学研究院产品质量检测中心、山东省农业机械科学研究院产品质量检测中心 | NW201803037 | 山东省农业机械科学研究院产品质量检测中心
997 | 农用动力机械 | 拖拉机 | 轮式拖拉机 | 140-160马力四轮驱动拖拉机 | 山东五征集团有限公司 | 轮式拖拉机 | ME1504-E1 | 配套动力型号：YC4A160-T304；制造商：广西玉柴机器股份有限公司；气缸数：4;标定功率(kW)：110.3；标定转速（r/min）：2200；排放标准：第3阶段。 | 标定功率:110.3kW;驱动方式:四轮驱动 ;最小使用比质量:43.79kg/kW | 外廓尺寸(长×宽×高)：4850×2200×2920(安全框架顶部)、4850×2200×2920(空滤器顶部、驾驶室)mm；轴距或履带接地长：2500mm；常用轮距(前轮/后轮)或轨距：1710/1700mm；最小离地间隙及部位：460(前桥底部)；最小使用质量：4830kg；标准配重(前/后)：480/330kg；档位数(前进/倒退)：12/4；主变速档位数：4；副变速档位数：3+1；发动机与离合器联接方式：直联；翻倾防护装置（驾驶室或安全框架）型号、型式及生产商：ME1604.45D.010、安全框架、山拖农机装备有限公司，ME1804.45.010、简易驾驶室、山拖农机装备有限公司；空气滤清器型号及型式：4A、干式；排气管消声腔外形尺寸：Φ130×450mm；转向系型式：全液压；传动系变速箱型式：机械平面组成式；主变速箱换档方式：机械有级挡；副变速箱换档方式：机械有级挡；轮胎型号(前轮/后轮)：14.9-24、11.2-24、12.4-24、11.2-24（水田）、12.4-28（水田）、14.9-24（中花胎）/18.4-34、16.9-34、16.9-34、16.9-34（水田）、16.9-34（水田）、18.4-34（中花胎）；履带材质：/；履带板宽度：/。 | 31000元 | 31000.00 | 110.3 | 购机补贴(通用类) | T202200230408 | 2027-09-01 | 山东省 | 评阅通过 |  | NW202202008、NW202204005 | 山东省农业机械科学研究院产品质量检测中心、山东省农业机械科学研究院产品质量检测中心 | NW201803037 | 山东省农业机械科学研究院产品质量检测中心
998 | 农用动力机械 | 拖拉机 | 轮式拖拉机 | 140-160马力四轮驱动拖拉机 | 山东铮德智能装备有限公司 | 轮式拖拉机 | 1404-H | 发动机型号：YC4A160-T302；发动机结构型式：立式、直列、水冷、四冲程；发动机生产厂：广西玉柴机器股份有限公司；发动机进气方式：增压中冷；发动机气缸数：4；发动机标定功率：103kW；发动机额定净功率：103kW；发动机标定转速：2200r/min；发动机冷却方式：水冷；排放阶段：第三阶段。 | 标定功率:103kW;驱动方式:四轮驱动 ;最小使用比质量:43.59kg/kW | 整机型号、名称：1404-H型轮式拖拉机；整机型式：轮式；整机机架型式：无架；整机驱动型式：四驱；整机用途：一般用途；整机外廓尺寸(长×宽×高及部位)：（mm）4600×2125×2810（安全架顶部）；轴距或履带接地长(mm):2310；常用轮距(前轮/后轮)（mm）：1630/1670；轮距(前轮/后轮)：（mm）1630、1750、1850、1950/1620-2420；最小离地间隙及部位mm ：390（前桥放油螺塞）；离合器壳体前端面至后驱动轴轴心线的水平距离mm：1315；变速箱齿轮副轴孔中心距mm：117；最小使用质量kg：4490；标准配重(前/后)kg：440/172；最小使用比质量kg/kW：43.59；挡位数（前进/倒退）:16/8;主变速挡位数:4;副变速档位数：（2+1）×2；轮胎型号(前轮/后轮)12.4-24/16.9-34;轮胎数量(前轮/后轮)个:2/2。 | 31000元 | 31000.00 | 103 | 购机补贴(通用类) | T202200340441 | 2027-09-01 | 山东省 | 评阅通过 |  | WJ2021DFH015 | 河南省拖拉机柴油机产品质量监督检验中心 | WT202008006 | 黑龙江省彤延质检技术有限公司
999 | 农用动力机械 | 拖拉机 | 轮式拖拉机 | 140-160马力四轮驱动拖拉机 | 潍柴雷沃重工股份有限公司（原：雷沃重工股份有限公司） | 轮式拖拉机 | M1404-5X2 | 配套动力型号：YC4A160-T302；制造商：广西玉柴机器股份有限公司；气缸数：4;标定功率(kW)：102.9；标定转速（r/min）：2200；排放标准：第三阶段。 | 标定功率:102.9kW;驱动方式:四轮驱动 ;最小使用比质量:44.02kg/kW | 驱动方式：四轮驱动；功率：102.9KW，最小使用比质量： 44.02kg/kW；外廓尺寸(长×宽×高)mm：4700×2100×2990（空滤器顶部）；轴距或履带接地长mm：2380；常用轮距(前轮/后轮)或轨距mm：1710/1650；最小离地间隙及部位mm：420（前桥底部）；最小使用质量kg：4530；标准配重(前/后)kg：440/328；档位数(前进/倒退)：12/12；主变速档位数：4；副变速档位数：3×（1+1）；发动机与离合器联接方式： 直联；翻倾防护装置（驾驶室或安全框架）型号、型式及生产商：TS17451010000/简易驾驶室/潍柴雷沃重工股份有限公司；空气滤清器型号及型式：E1101S/湿式；排气管消声腔外形尺寸mm：φ140×635；转向系型式：全液压；传动系变速箱型式：机械平面组成式；主变速箱换档方式：机械有级挡；副变速箱换档方式：机械有级挡；轮胎型号(前轮/后轮)：13.6-24/18.4-34；履带材质：/；履带板宽度：/。 | 31000元 | 31000.00 | 102.9 | 购机补贴(通用类) | T202200230397 | 2027-09-01 | 山东省 | 评阅通过 |  | NW202110005 | 山东省农业机械科学研究院产品质量检测中心 | NJJC2021010907 | 山东宝鼎农业机械检测有限公司
1000 | 农用动力机械 | 拖拉机 | 轮式拖拉机 | 140-160马力四轮驱动拖拉机 | 潍柴雷沃重工股份有限公司（原：雷沃重工股份有限公司） | 轮式拖拉机 | M1404-5XAF2 | 配套动力型号：YC4A160-T302；制造商：广西玉柴机器股份有限公司；气缸数：4；标定功率(kW)：102.9；标定转速（r/min）：2200；排放标准：第三阶段。 | 标定功率:102.9kW;驱动方式:四轮驱动 ;最小使用比质量:43.93kg/kW | 驱动方式：四轮驱动；功率：102.9KW，最小使用比质量： 43.93kg/kW；外廓尺寸(长×宽×高)mm：4700×2100×2990、4700×2100×2990（空滤器顶部）；轴距或履带接地长mm：2380；常用轮距(前轮/后轮)或轨距mm：1710/1650；最小离地间隙及部位mm：430（分动箱底部）；最小使用质量kg：4520；标准配重(前/后kg)：352/328；档位数(前进/倒退)：12/12；主变速档位数：4；副变速档位数：3×（1+1）；发动机与离合器联接方式：直联；翻倾防护装置（驾驶室或安全框架）型号、型式及生产商：D4611、安全框架、潍柴雷沃重工股份有限公司；空气滤清器型号及型式：E1101S、湿式；排气管消声腔外形尺寸mm：Φ140×640；转向系型式：全液压；传动系变速箱型式：机械平面组成式；主变速箱换档方式：机械有级挡；副变速箱换档方式：机械有级挡；轮胎型号(前轮/后轮)：13.6-24/18.4-34；履带材质：/；履带板宽度：/。 | 31000元 | 31000.00 | 102.9 | 购机补贴(通用类) | T202200340436 | 2027-09-01 | 山东省 | 评阅通过 |  | JW202112011 | 机械工业农业机械产品质量检测中心（济南） | NJJC2021010907 | 山东宝鼎农业机械检测有限公司
1001 | 农用动力机械 | 拖拉机 | 轮式拖拉机 | 140-160马力四轮驱动拖拉机 | 潍柴雷沃重工股份有限公司（原：雷沃重工股份有限公司） | 轮式拖拉机 | M1404-5XS1 | 配套动力型号：WP6G150E330A；制造商：潍柴(潍坊)中型柴油机有限公司；气缸数：6；标定功率(kW)：102.9；标定转速（r/min）：2200；排放标准：第三阶段。 | 标定功率:102.9kW;驱动方式:四轮驱动 ;最小使用比质量:47.62kg/kW | 驱动方式：四轮驱动；功率：102.9KW，最小使用比质量： 47.62kg/kW；外廓尺寸(长×宽×高)mm：5000×2150×2990；轴距或履带接地长mm：2650；常用轮距(前轮/后轮)或轨距mm：1710/1650；最小离地间隙及部位mm：430（分动箱底部）；最小使用质量kg：4900；标准配重(前/后kg)：440/328；档位数(前进/倒退)：12/12；主变速档位数：4；副变速档位数：3×（1+1）；发动机与离合器联接方式：直联；翻倾防护装置（驾驶室或安全框架）型号、型式及生产商： TS17451010000、简易驾驶室、潍柴雷沃重工股份有限公司；空气滤清器型号及型式：Q1101、干式；排气管消声腔外形尺寸mm：600×300×160；转向系型式：全液压；传动系变速箱型式：机械平面组成式；主变速箱换档方式：机械有级挡；副变速箱换档方式：机械有级挡；轮胎型号(前轮/后轮)：13.6-24/18.4-34；履带材质：/；履带板宽度：/。 | 31000元 | 31000.00 | 102.9 | 购机补贴(通用类) | T202200230397 | 2027-09-01 | 山东省 | 评阅通过 |  | NW202110005 | 山东省农业机械科学研究院产品质量检测中心 | NJJC2021010907 | 山东宝鼎农业机械检测有限公司
1002 | 农用动力机械 | 拖拉机 | 轮式拖拉机 | 140-160马力四轮驱动拖拉机 | 潍坊昊野重工有限公司 | 轮式拖拉机 | 1404-D | 配套动力型号：YC4A160-T302；制造商：广西玉柴机器股份有限公司；气缸数：4；标定功率(kW)：103；标定转速（r/min）：2200；排放标准：第三阶段。 | 标定功率:103kW;驱动方式:四轮驱动 ;最小使用比质量:44.13kg/kW | 外廓尺寸(长×宽×高及部位mm)：4750×2200×2860（空滤器顶部）；轴距或履带接地长(mm)：2320；常用轮距(前轮/后轮)或轨距(mm)：1680/1750；最小离地间隙及部位(mm)：410(前桥底部)；最小使用质量(kg)：4545；标准配重(前/后kg)：407/160；档位数(前进/倒退)：16/8；主变速档位数：4；副变速档位数：（2+1）×2；发动机与离合器联接方式：直联；翻倾防护装置（驾驶室或安全框架）型号、型式及生产商：HY2204、简易驾驶室、潍坊昊野重工有限公司；空气滤清器型号及型式：6J/干式；排气管消声腔外形尺寸（直径×长mm）：Ф175×1000；转向系型式：全液压；传动系变速箱型式：机械平面组成式；主变速箱换档方式：机械有级档；副变速箱换档方式：机械有级档；轮胎型号(前轮/后轮)：13.6-24/16.9-34；履带材质：/；履带板宽度：/。 | 31000元 | 31000.00 | 103 | 购机补贴(通用类) | T202200230386 | 2027-09-01 | 山东省 | 评阅通过 |  | WJ2021FFH005 | 河南省拖拉机柴油机产品质量监督检验中心 | （2021）2240073 | 潍坊市产品质量检验所
1003 | 农用动力机械 | 拖拉机 | 轮式拖拉机 | 140-160马力四轮驱动动力换挡拖拉机 | 潍柴雷沃重工股份有限公司（原：雷沃重工股份有限公司） | 轮式拖拉机 | M1404-5XASP | 配套动力型号：WP6G150E330A；制造商：潍柴（潍坊）中型柴油机有限公司；气缸数：6；标定功率(kW)：102.9；标定转速（r/min）：2200；排放标准：第三阶段。 | 标定功率:102.9kW;驱动方式:四轮驱动 ;最小使用比质量:43.73kg/kW;换挡方式:动力换挡/换向 | 驱动方式：四轮驱动；功率（kw）：102.9KW；换挡方式：机械有级挡+动力换向；最小使用比质量：43.73kg/kW；外廓尺寸(长×宽×高)mm：5000×2150×2990(安全架顶部)；轴距或履带接地长mm：2650；常用轮距(前轮/后轮)或轨距mm：1710/1650；最小离地间隙及部位mm：420（前桥底部）；最小使用质量kg：4500；标准配重(前/后)kg：352/328；档位数(前进/倒退)：12/12；主变速档位数：4；副变速档位数：3×(1+1)；发动机与离合器联接方式：直联；翻倾防护装置（驾驶室或安全框架）型号、型式及生产商：D4611、安全框架、潍柴雷沃重工股份有限公司；空气滤清器型号及型式：Q1101、干式；排气管消声腔外形尺寸mm：600×300×160；转向系型式：全液压；传动系变速箱型式：机械平面组成式；主变速箱换档方式：机械有级挡；副变速箱换档方式：机械有级挡+动力换向；轮胎型号(前轮/后轮)：13.6-24/16.9-34；履带材质：/；履带板宽度mm：/。 | 34200元 | 34200.00 | 102.9 | 购机补贴(通用类) | T202200340442 | 2027-09-01 | 山东省 | 评阅通过 |  | JW202112011 | 机械工业农业机械产品质量检测中心（济南） | NJJC2021040901 | 山东宝鼎农业机械检测有限公司
1004 | 农用动力机械 | 拖拉机 | 轮式拖拉机 | 140-160马力四轮驱动动力换挡拖拉机 | 潍柴雷沃重工股份有限公司（原：雷沃重工股份有限公司） | 轮式拖拉机 | M1404-5XSP | 配套动力型号：WP6G150E330A；制造商：潍柴(潍坊)中型柴油机有限公司；气缸数：6；标定功率(kW)：102.9；标定转速（r/min）：2200；排放标准：第三阶段。 | 标定功率:102.9kW;驱动方式:四轮驱动 ;最小使用比质量:44.70kg/kW;换挡方式:动力换挡/换向 | 驱动方式：四轮驱动；功率（kw）：102.9KW；换挡方式：机械有级挡+动力换向；最小使用比质量：44.70kg/kW；外廓尺寸(长×宽×高)mm：5000×2150×2990(安全架顶部)；轴距或履带接地长mm：2650；常用轮距(前轮/后轮)或轨距mm：1710/1650；最小离地间隙及部位mm：420（前桥底部）；最小使用质量kg：4600；标准配重(前/后)kg：352/320；档位数(前进/倒退)：12/12；主变速档位数：4；副变速档位数：3×(1+1)；发动机与离合器联接方式：直联；翻倾防护装置（驾驶室或安全框架）型号、型式及生产商：TS17451010000、简易驾驶室、潍柴雷沃重工股份有限公司；空气滤清器型号及型式：Q1101、干式；排气管消声腔外形尺寸mm：600×300×160；转向系型式：全液压；传动系变速箱型式：机械平面组成式；主变速箱换档方式：机械有级挡；副变速箱换档方式：机械有级挡+动力换向；轮胎型号(前轮/后轮)：13.6-24/16.9-34；履带材质：/；履带板宽度mm：/。 | 34200元 | 34200.00 | 102.9 | 购机补贴(通用类) | T202200340442 | 2027-09-01 | 山东省 | 评阅通过 |  | NW202112013 | 山东省农业机械科学研究院产品质量检测中心 | NJJC2021040901 | 山东宝鼎农业机械检测有限公司
1005 | 农用动力机械 | 拖拉机 | 轮式拖拉机 | 160-180马力四轮驱动拖拉机 | 洛阳乐驰机械制造有限公司 | 轮式拖拉机 | LD1604 | 配套动力型号：LR6A3LR22/1177；制造商：一拖（洛阳)柴油机有限公司；气缸数：6缸；标定功率(kW)：117.7；标定转速（r/min）：2200；排放标准：第三阶段。 | 标定功率:117.7kW;驱动方式:四轮驱动 ;最小使用比质量:43.76kg/kW | 外廓尺寸(长×宽×高)mm：5100×2090×3100（安全架顶）：5100×2090×3140(空滤顶）；轴距或履带接地长mm：2500；常用轮距(前轮/后轮)或轨距mm：1620/1625；最小离地间隙及部位：460mm；最小使用质量（kg）：（安全架）5150；（驾驶室）5180；标准配重(前/后)kg：385/480；档位数(前进/倒退)：16/8；主变速档位数：4；副变速档位数：（2+1）*2；发动机与离合器联接方式：直联；翻倾防护装置（驾驶室或安全框架）型号、型式及生产商：LD1604.46.001、安全框架、洛阳丰收芬美得农业机械装备有限公司；LC2004.45.001、简易驾驶室、洛阳丰收芬美得农业机械装备有限公司；空气滤清器型号及型式：X011929、干式；排气管消声腔外形尺寸：Φ160X850；转向系型式：全液压；传动系变速箱型式：机械平面组成式；主变速箱换档方式：机械有级档；副变速箱换档方式：机械有级档；轮胎型号(前轮/后轮)：14.9-26/16.9-38 | 36500元 | 36500.00 | 117.7 | 购机补贴(通用类) | T202200320422 | 2027-09-01 | 河南省 | 评阅通过 |  | 安全架编号：WJ2021CFH004 驾驶室编号：WJ2021CFH010 | 河南省拖拉机柴油机产品质量监督检验中心 | YH2022WJ01012 | 江苏沿海农业机械检测有限公司
1006 | 农用动力机械 | 拖拉机 | 轮式拖拉机 | 160-180马力四轮驱动拖拉机 | 山东鸿博重工有限公司 | 轮式拖拉机 | HF1604 | YC6J190-T302（制造商：广西玉柴机器股份有限公司、标定功率（kw）：117.6kw、标定转速（r/min）：2200、气缸数：6缸、排放阶段：国三） | 标定功率:117.6kW;驱动方式:四轮驱动 ;最小使用比质量:47.02kg/kW | 外廓尺寸(长×宽×高)：5210×2280×3030（警示灯顶）；轴距:2600；常用轮距(前轮/后轮):1780/1800；最小离地间隙及部位：470（前桥底部）；最小使用质量：5530；标准配重(前/后)：605/480；档位数(前进/倒退)：16/8；主变速档位数：4；副变速档位数：2×（2+1）；发动机与离合器联接方式：直联；翻倾防护装置（驾驶室或安全框架）型号：HB2404.45B.01；型式：简易驾驶室；生产商：山东鸿博重工有限公司；空气滤清器型号:6J；型式：干式；排气管消声腔外形尺寸：600×260×115；转向系型式：全液压；传动系变速箱型式：机械平面组成式；主变速箱换档方式：机械有级档；副变速箱换档方式：机械有级档；轮胎型号(前轮/后轮)：14.9-26/18.4-38；驱动型式：四驱；发动机标定功率（kw）：117.6kw；最小使用比质量（kg/kw）：47.02； | 36500元 | 36500.00 | 117.6 | 购机补贴(通用类) | T202200230399 | 2027-09-01 | 山东省 | 评阅通过 |  | WJ2021EFH009 | 河南省拖拉机柴油机产品质量监督检验中心 | （2021）2240061 | 潍坊市产品质量检验所
1007 | 农用动力机械 | 拖拉机 | 轮式拖拉机 | 160-180马力四轮驱动拖拉机 | 山东鸿博重工有限公司 | 轮式拖拉机 | HF1604-S | YC4A170-T300（制造商：广西玉柴机器股份有限公司、标定功率（kw）：117.6kw、标定转速（r/min）：2200、气缸数：4缸、排放阶段：国三） | 标定功率:117.6kW;驱动方式:四轮驱动 ;最小使用比质量:46.39kg/kW | 外廓尺寸（长×宽×高及部位）mm：5000×2280×3030（警示灯顶）；轴距（mm）：2370mm；常用轮距(前轮/后轮)：1780/1800；最小离地间隙及部位（mm）：470（前桥底部）；最小使用质量：5455；标准配重(前/后)：605/480；档位数（前进/倒退）：16/8；主变速档位数：4；副变速档位数：2×（2+1）；发动机与离合器联接方式：直联；翻倾防护装置（驾驶室或安全框架）型号、型式及生产商：HB2404.45B.01简易驾驶室、山东鸿博重工有限公司；空气滤清器型号及型式：6J、干式；排气管消声腔外形尺寸（长×宽×厚）：600×260×115；转向系型式：全液压；传动系变速箱（器）型式：机械平面组成式；传动系箱体数量：2个；主变速箱换档方式：机械有级档；副变速箱换档方式：机械有级档；驱动型式：四驱；发动机标定功率（kw）：117.6kw；最小使用比质量（kg/kw）：46.39；轮胎型号（前轮/后轮）：14.9-26/18.4-38 | 36500元 | 36500.00 | 117.6 | 购机补贴(通用类) | T202200230399 | 2027-09-01 | 山东省 | 评阅通过 |  | WJ2021EFH009 | 河南省拖拉机柴油机产品质量监督检验中心 | （2021）2240061 | 潍坊市产品质量检验所
1008 | 农用动力机械 | 拖拉机 | 轮式拖拉机 | 160-180马力四轮驱动拖拉机 | 山东凌达农业装备有限公司 | 轮式拖拉机 | LD1604 | 160马力，配套发动机型号：WP6G160E330 ；制造商：潍柴（潍坊）中型柴油机有限公司；气缸数：六缸；标定功率(kW)：118 kW；标定转速（r/min）：2200；排放标准：国Ⅲ标准。 | 标定功率:118kW;驱动方式:四轮驱动 ;最小使用比质量:45.76kg/kW | 外廓尺寸（长×宽×高）mm：5400×2260×3135（驾驶室顶）；轴距mm：2750 ；；常用轮距（前轮/后轮）mm：1810/1750 ；最小离地间隙及部位：495（前桥放油螺塞） ；最小使用质量kg：5400 ；最小使用比质量KG/KW ：45.76 ，标准配重(前/后)：600/240；档位数(前进/倒退)：16/8；主变速档位数：4；副变速档位数：2x（2+1）；发动机与离合器联接方式：直连；翻倾防护装置（驾驶室或安全框架）型号、型式及生产商：2404.45.001，简易驾驶室，山东威晟农业装备有限公司；空气滤清器型号及型式：KLQ-518D ,干式；排气管消声腔外形尺寸mm：600×300×140 ；转向系型式：全液压转向 ；传动系变速箱型式：机械平面组成式 ；主变速箱换档方式：机械有机挡；副变速箱换档方式：机械有机挡；轮胎型号(前轮/后轮)：16.9-28/20.8-38 | 36500元 | 36500.00 | 118 | 购机补贴(通用类) | T202200220358 | 2027-09-01 | 山东省 | 评阅通过 |  | WJ2022AFH17G | 河南省拖拉机柴油机产品质量监督检验中心 | WT202104008 | 黑龙江省彤廷质检技术有限公司
1009 | 农用动力机械 | 拖拉机 | 轮式拖拉机 | 160-180马力四轮驱动拖拉机 | 山东上拖农业装备有限公司 | 轮式拖拉机 | ST1604-1 | 配套动力型号：YC6J190-T302；制造商：广西玉柴机器股份有限公司；气缸数：6；标定功率(kW)：117.6；标定转速（r/min）：2200；排放标准：第三阶段。 | 标定功率:117.6kW;驱动方式:四轮驱动 ;最小使用比质量:44.22kg/kW | 外廓尺寸(长×宽×高)（mm）：4900x2250x3000（驾驶室顶部）；轴距或履带接地长：2550mm；常用轮距(前轮/后轮)或轨距（mm）：1750/1760；最小离地间隙及部位（mm）：500（前桥底部）；最小使用质量：5200kg；标准配重(前/后)（kg）：448/160；档位数(前进/倒退)：16/8；主变速档位数：4；副变速档位数：（2+1）×2；发动机与离合器联接方式：直联；翻倾防护装置（驾驶室或安全框架）型号、型式及生产商：ST2104.01、简易驾驶室、山东上拖农业装备有限公司；空气滤清器型号及型式：6J、干式；排气管消声腔外形尺寸（mm）：Φ160×1000；转向系型式：全液压；传动系变速箱型式：机械平面组成式；主变速箱换档方式：机械有级挡；副变速箱换档方式：机械有级挡；轮胎型号(前轮/后轮)：14.9-28/18.4-38；履带材质：/；履带板宽度：/。 | 36500元 | 36500.00 | 117.6 | 购机补贴(通用类) | T202200230385 | 2027-09-01 | 山东省 | 评阅通过 |  | SJ21FH3077 | 湖北三智农业机械检测有限公司 | HB21SJ0046K | 湖北三智农业机械检测有限公司
1010 | 农用动力机械 | 拖拉机 | 轮式拖拉机 | 160-180马力四轮驱动拖拉机 | 山东五征集团有限公司 | 轮式拖拉机 | ME1604-E1 | 配套动力型号：YC4A170-T300；制造商：广西玉柴机器股份有限公司；气缸数：4;标定功率(kW)：117.6；标定转速（r/min）：2200；排放标准：第3阶段。 | 标定功率:117.6kW;驱动方式:四轮驱动 ;最小使用比质量:43.79kg/kW | 外廓尺寸(长×宽×高)：4850×2200×2920(安全框架顶部)mm、4850×2200×2920(空滤器顶部、驾驶室)mm；轴距或履带接地长：2500mm；常用轮距(前轮/后轮)或轨距：1710/1700mm；最小离地间隙及部位：460(前桥底部)；最小使用质量：5150kg；标准配重(前/后)：480/330kg；档位数(前进/倒退)：12/4；主变速档位数：4；副变速档位数：3+1；发动机与离合器联接方式：直联；翻倾防护装置（驾驶室或安全框架）型号、型式及生产商：ME1604.45D.010、安全框架、山拖农机装备有限公司，ME1804.45.010、简易驾驶室、山拖农机装备有限公司；空气滤清器型号及型式：4A、干式；排气管消声腔外形尺寸：Φ130×450mm；转向系型式：全液压；传动系变速箱型式：机械平面组成式；主变速箱换档方式：机械有级挡；副变速箱换档方式：机械有级挡；轮胎型号(前轮/后轮)：14.9-24、11.2-24、12.4-24、11.2-24（水田）、12.4-28（水田）、14.9-24（中花胎）/18.4-34、16.9-34、16.9-34、16.9-34（水田）、16.9-34（水田）、18.4-34（中花胎）；履带材质：/；履带板宽度：/。 | 36500元 | 36500.00 | 117.6 | 购机补贴(通用类) | T202200230408 | 2027-09-01 | 山东省 | 评阅通过 |  | NW202202008、NW202204005 | 山东省农业机械科学研究院产品质量检测中心、山东省农业机械科学研究院产品质量检测中心 | NW201803037 | 山东省农业机械科学研究院产品质量检测中心
1011 | 农用动力机械 | 拖拉机 | 轮式拖拉机 | 160-180马力四轮驱动拖拉机 | 山东铮德智能装备有限公司 | 轮式拖拉机 | 1604-A | 发动机型号：YC6J190-T302；发动机结构型式：立式、直列、水冷、四冲程；发动机生产厂： 广西玉柴机器股份有限公司；发动机进气方式：增压中冷；发动机气缸数：6；发动机标定功率：117.6kW；发动机额定净功率：117.6kW；发动机标定转速：2200r/min；发动机冷却方式：水冷；排放阶段：第三阶段。 | 标定功率:117.6kW;驱动方式:四轮驱动 ;最小使用比质量:44.39kg/kW | 整机型号、名称：1604-A型轮式拖拉机；整机型式：轮式；整机机架型式：无架；整机驱动型式：四驱；整机用途：一般用途；整机外廓尺寸(长×宽×高及部位)：（mm）4900×2125×2900（驾驶室顶部）；轴距或履带接地长(mm):2580；常用轮距(前轮/后轮)（mm）：1630/1680；轮距(前轮/后轮)：（mm）1630、1750、1850、1950/1620-2420；最小离地间隙及部位mm ：390（前桥放油螺塞）；离合器壳体前端面至后驱动轴轴心线的水平距离mm：1315；变速箱齿轮副轴孔中心距mm：117；最小使用质量kg：5220；标准配重(前/后)kg：440/172；最小使用比质量kg/kW：44.39；挡位数（前进/倒退）:16/8;主变速挡位数:4;副变速档位数：（2+1）×2；轮胎型号(前轮/后轮)12.4-24/16.9-34;轮胎数量(前轮/后轮)个:2/2。 | 36500元 | 36500.00 | 117.6 | 购机补贴(通用类) | T202200340441 | 2027-09-01 | 山东省 | 评阅通过 |  | WJ2021DFH001 | 河南省拖拉机柴油机产品质量监督检验中心 | WT202008006 | 黑龙江省彤延质检技术有限公司
1012 | 农用动力机械 | 拖拉机 | 轮式拖拉机 | 160-180马力四轮驱动拖拉机 | 潍柴雷沃重工股份有限公司（原：雷沃重工股份有限公司） | 轮式拖拉机 | M1604-5G | 配套动力型号：WP6G180E330A；制造商：潍柴（潍坊）中型柴油机有限公司；气缸数：6，标定功率(kW)：117.6；标定转速（r/min）：2200；排放标准：第三阶段。 | 标定功率:117.6kW;驱动方式:四轮驱动 ;最小使用比质量:47.9kg/kW | 驱动方式：四轮驱动；功率（kw）：117.6KW；最小使用比质量：47.9kg/kW；外廓尺寸(长×宽×高)mm：5400×2300×3200（空滤器顶部）；轴距或履带接地长mm：2750；常用轮距(前轮/后轮)或轨距mm：1840/1800；最小离地间隙及部位mm：490（前桥底部）；最小使用质量kg：5630；标准配重(前/后)kg：440/480；档位数(前进/倒退)：12/4；主变速档位数：4；副变速档位数：3+1；发动机与离合器联接方式：直联式；翻倾防护装置（驾驶室或安全框架）型号、型式及生产商：TS17451010000、简易驾驶室、潍柴雷沃重工股份有限公司；空气滤清器型号及型式：Q1101，干式；排气管消声腔外形尺寸mm：600×300×160；转向系型式：全液压；传动系变速箱型式：机械平面组成式；主变速箱换档方式：机械有级挡；副变速箱换档方式：机械有级挡；轮胎型号(前轮/后轮)：14.9-28/18.4-38；履带材质：/；履带板宽度：/。 | 36500元 | 36500.00 | 117.6 | 购机补贴(通用类) | T202200370478 | 2027-09-01 | 山东省 | 评阅通过 |  | NW202110005 | 山东省农业机械科学研究院产品质量检测中心 | NJJC2021021402 | 山东宝鼎农业机械检测有限公司
1013 | 农用动力机械 | 拖拉机 | 轮式拖拉机 | 160-180马力四轮驱动拖拉机 | 潍坊昊野重工有限公司 | 轮式拖拉机 | 1604-D | 配套动力型号：SC7H160G3；制造商：上海柴油机股份有限公司；气缸数：6；标定功率(kW)：118；标定转速（r/min）：2200；排放标准：第三阶段。 | 标定功率:118kW;驱动方式:四轮驱动 ;最小使用比质量:44.11kg/kW | 外廓尺寸(长×宽×高及部位mm)：5130×2200×2910（空滤器顶部）；轴距或履带接地长(mm)：2610；常用轮距(前轮/后轮)或轨距(mm)：1680/1750；最小离地间隙及部位(mm)：410(前桥底部)；最小使用质量(kg)：5205；标准配重(前/后kg)：407/160；档位数(前进/倒退)：16/8；主变速档位数：4；副变速档位数：（2+1）×2；发动机与离合器联接方式：直联；翻倾防护装置（驾驶室或安全框架）型号、型式及生产商：HY2204、简易驾驶室、潍坊昊野重工有限公司；空气滤清器型号及型式：S00021530/干式；排气管消声腔外形尺寸（直径×长mm）：Ф175×1000；转向系型式：全液压；传动系变速箱型式：机械平面组成式；主变速箱换档方式：机械有级档；副变速箱换档方式：机械有级档；轮胎型号(前轮/后轮)：13.6-24/16.9-34；履带材质：/；履带板宽度：/。 | 36500元 | 36500.00 | 118 | 购机补贴(通用类) | T202200230386 | 2027-09-01 | 山东省 | 评阅通过 |  | WJ2021FFH005 | 河南省拖拉机柴油机产品质量监督检验中心 | （2021）2240073 | 潍坊市产品质量检验所
1014 | 农用动力机械 | 拖拉机 | 轮式拖拉机 | 160-180马力四轮驱动拖拉机 | 潍坊泰鸿拖拉机有限公司 | 轮式拖拉机 | TH1604-F | YC6J190-T302（制造商：广西玉柴机器股份有限公司、标定功率（kw）：117.6kw、标定转速（r/min）：2200、气缸数：6缸、排放阶段：国三） | 标定功率:117.6kW;驱动方式:四轮驱动 ;最小使用比质量:47.36kg/kW | 外廓尺寸（长×宽×高及部位）mm：5170×2265×3060（警示灯顶）；轴距（mm）：2590mm；常用轮距(前轮/后轮)：1620/1790；最小离地间隙及部位（mm）：430（电瓶框底部）；最小使用质量：5570；标准配重(前/后)：605/480；档位数（前进/倒退）：16/8；主变速档位数：4；副变速档位数：（2+1）×2；发动机与离合器联接方式：直联；翻倾防护装置（驾驶室或安全框架）型号、型式及生产商：TG1854.451B.1简易驾驶室、潍坊泰鸿拖拉机有限公司；空气滤清器型号及型式：6J、干式；排气管消声腔外形尺寸（长×宽×厚）：600×260×115；转向系型式：全液压；传动系变速箱型式：机械平面组成式；箱体数量：2个；主变速箱换档方式：机械有级档；副变速箱换档方式：机械有级档；驱动型式：四驱；发动机标定功率（kw）：117.6kw；最小使用比质量（kg/kw）：47.36；轮胎型号（前轮/后轮）：14.9-26/18.4-38； | 36500元 | 36500.00 | 117.6 | 购机补贴(通用类) | T202200230418 | 2027-09-01 | 山东省 | 评阅通过 |  | NW202201051 | 山东省农业机械科学研究院产品质量检测中心 | YH2022WJ01133 | 江苏沿海农业机械检测有限公司
1015 | 农用动力机械 | 拖拉机 | 轮式拖拉机 | 160-180马力四轮驱动动力换挡拖拉机 | 金世纪（江苏）智能科技有限公司 | 轮式拖拉机 | DMC1604-H | 配套动力型号：LR6A3LR22/1177；制造商：一拖（洛阳）柴油机有限公司,气缸数：6缸；标定功率：117.7kw；标定转速：2200r/ min ；排放阶段：第三阶段 | 标定功率:117.7kW;驱动方式:四轮驱动 ;最小使用比质量:50.13kg/kW;换挡方式:动力换挡/换向 | 配置参数:外廓尺寸：5300×2670×3020mm（驾驶室顶部）;轴距：2750mm;常用轮距（前/后）：1945/2025mm;最小离地间隙及部位：505mm（前桥底部）;最小使用质量：5900kg；最小使用比质量：50.13kg/kw;标准配重：（前/后）：660/480kg；档位数（前进/倒退）：16/8；主变速档位数：4；副变速档位数：（2+1）*2；选装副变速：2*2*（1+1）；发动机与离合器连接方式：直连式；翻倾防护装置（驾驶室或安全框架）型号、型式及生产商：驾驶室DMC2404-451B,生产商：潍坊中远重工科技有限公司，空气滤清器型号及型式：X011929,干式；排气管消声腔外形尺寸：φ160*820;转向系形式：全液压；传动系变速箱形式：机械平面组成式；，主变速箱换挡方式：机械有级档；副变速箱换挡方式：机械有级档,动力换向，Hi-Lo(2速动力换挡）；轮胎型号（前/后）：16.9-28/20.8-38 | 39700元 | 39700.00 | 117.7 | 购机补贴(通用类) | T202232320095 | 2027-07-31 | 江苏省 | 评阅通过 |  | WJ2021KFH04G | 河南省拖拉机柴油机产品质量监督检验中心 | YH2022WJ01015 | 江苏沿海农业机械检测有限公司
1016 | 农用动力机械 | 拖拉机 | 轮式拖拉机 | 160-180马力四轮驱动动力换挡拖拉机 | 潍坊泰鸿拖拉机有限公司 | 轮式拖拉机 | TH1604-P | YC6J190-T302（制造商：广西玉柴机器股份有限公司、标定功率（kw）：117.6kw、标定转速（r/min）：2200、气缸数：6缸、排放阶段：国三） | 标定功率:117.6kW;驱动方式:四轮驱动 ;最小使用比质量:48.89kg/kW;换挡方式:动力换挡/换向 | 外廓尺寸（长×宽×高及部位）mm：5330×2340×3060（警示灯顶）；轴距（mm）：2720mm；常用轮距(前轮/后轮)：1900/1860；最小离地间隙及部位（mm）：480（下拉杆支座底部）；最小使用质量（kg）：5750；标准配重（前/后）：605/480；档位数（前进/倒退）：32/16；主变速档位数：4；副变速箱档位数：2×2×【2（动力档+1）】；发动机与离合器联接方式：直联；；翻倾防护装置（驾驶室或安全框架）型号、型式及生产商：THG1854.45.002简易驾驶室、潍坊泰鸿拖拉机有限公司；空气滤清器型号及型式：6J、干式；排气管消声腔外形尺寸（长×宽×厚）：600×260×115；转向系型式：全液压；传动系变速箱型式：机械平面组成式；箱体数量：3个；主变速箱换档方式：机械有级档；副变速箱换档方式：机械有级档、Hi-Lo挡（2速动力换挡）、动力换向；驱动型式：四驱；发动机标定功率（kw）：117.6kw；最小使用比质量（kg/kw）：48.89；轮胎型号（前轮/后轮）：14.9-28/18.4-38； | 39700元 | 39700.00 | 117.6 | 购机补贴(通用类) | T202200230417 | 2027-09-01 | 山东省 | 评阅通过 |  | NW202201055 | 山东省农业机械科学研究院产品质量检测中心 | YH2022WJ01132 | 江苏沿海农业机械检测有限公司
1017 | 农用动力机械 | 拖拉机 | 轮式拖拉机 | 180-200马力四轮驱动拖拉机 | 洛阳乐驰机械制造有限公司 | 轮式拖拉机 | LC1804 | 配套动力型号：LR6M3LR22/1324；制造商：一拖（洛阳)柴油机有限公司；气缸数：6缸；标定功率(kW)：132.4；标定转速（r/min）：2200；排放标准：第三阶段。 | 标定功率:132.4kW;驱动方式:四轮驱动 ;最小使用比质量:43.96kg/kW | 外廓尺寸(长×宽×高)mm：5180×2340×3150(空滤顶部）；轴距或履带接地长mm：2625；常用轮距(前轮/后轮)或轨距mm：1900/1850；最小离地间隙及部位：485mm；最小使用质量（kg）：5820；标准配重(前/后)kg：605/660；档位数(前进/倒退)：16/8；主变速档位数：4；副变速档位数：（2+1）*2；发动机与离合器联接方式：直联；翻倾防护装置（驾驶室或安全框架）型号、型式及生产商：简易驾驶室、LC2004.45.001、洛阳丰收芬美得农业机械装备有限公司；空气滤清器型号及型式：X011929、干式；排气管消声腔外形尺寸：Φ160X850；转向系型式：全液压；传动系变速箱型式：机械平面组成式；主变速箱换档方式：机械有级档；副变速箱换档方式：机械有级档；轮胎型号(前轮/后轮)：14.9-28/18.4-38 | 40900元 | 40900.00 | 132.4 | 购机补贴(通用类) | T202200320421 | 2027-09-01 | 河南省 | 评阅通过 |  | WJ2021CFH010 | 河南省拖拉机柴油机产品质量监督检验中心 | YH2022WJ01013 | 江苏沿海农业机械检测有限公司
1018 | 农用动力机械 | 拖拉机 | 轮式拖拉机 | 180-200马力四轮驱动拖拉机 | 山东鸿博重工有限公司 | 轮式拖拉机 | HC1804 | BF6M2012-18T3R/4（制造商：一汽解放大连柴油机有限公司、标定功率（kw）：132.4kw、标定转速（r/min）：2200、气缸数：6缸、排放阶段：国三） | 标定功率:132.4kW;驱动方式:四轮驱动 ;最小使用比质量:46.64kg/kW | 外廓尺寸(长×宽×高)：5150×2410×3140（警示灯顶部）；轴距:2610；常用轮距(前轮/后轮):1850/1800；最小离地间隙及部位：500（前桥底部）；最小使用质量：6175；标准配重(前/后)：715/480；档位数(前进/倒退)：16/8；主变速档位数：4；副变速档位数：2×（2+1）；发动机与离合器联接方式：直联；翻倾防护装置（驾驶室或安全框架）型号：HB2404.45B.01；型式：简易驾驶室；生产商：山东鸿博重工有限公司；空气滤清器型号:1109010-A052/A；型式：干式；排气管消声腔外形尺寸：600×260×115；转向系型式：全液压；传动系变速箱型式：机械平面组成式；主变速箱换档方式：机械有级档；副变速箱换档方式：机械有级档；轮胎型号(前轮/后轮)：14.9-28/18.4-38；驱动型式：四驱；发动机标定功率（kw）：132.4kw；最小使用比质量（kg/kw）：46.64； | 40900元 | 40900.00 | 132.4 | 购机补贴(通用类) | T202200230400 | 2027-09-01 | 山东省 | 评阅通过 |  | WJ2021EFH009 | 河南省拖拉机柴油机产品质量监督检验中心 | （2021）2240062 | 潍坊市产品质量检验所
1019 | 农用动力机械 | 拖拉机 | 轮式拖拉机 | 180-200马力四轮驱动拖拉机 | 山东鸿博重工有限公司 | 轮式拖拉机 | HF1804 | YC6J200-T301（制造商：广西玉柴机器股份有限公司、标定功率（kw）：132.4kw、标定转速（r/min）：2200、气缸数：6缸、排放阶段：国三） | 标定功率:132.4kW;驱动方式:四轮驱动 ;最小使用比质量:43.88kg/kW | 外廓尺寸（长×宽×高及部位）mm：5210×2280×3030（警示灯顶）；轴距（mm）：2600mm；常用轮距(前轮/后轮)：1780/1800；最小离地间隙及部位（mm）：470（前桥底部）；最小使用质量：5810；标准配重(前/后)：605/480；档位数（前进/倒退）：16/8；主变速档位数：4；副变速档位数：2×（2+1）；发动机与离合器联接方式：直联；翻倾防护装置（驾驶室或安全框架）型号、型式及生产商：HB2404.45B.01简易驾驶室、山东鸿博重工有限公司；空气滤清器型号及型式：6J、干式；排气管消声腔外形尺寸（长×宽×厚）：600×260×115；转向系型式：全液压；传动系变速箱（器）型式：机械平面组成式；传动系箱体数量：2个；主变速箱换档方式：机械有级档；副变速箱换档方式：机械有级档；驱动型式：四驱；发动机标定功率（kw）：132.4kw；最小使用比质量（kg/kw）：43.88；轮胎型号（前轮/后轮）：14.9-26/18.4-38 | 40900元 | 40900.00 | 132.4 | 购机补贴(通用类) | T202200230399 | 2027-09-01 | 山东省 | 评阅通过 |  | WJ2021EFH009 | 河南省拖拉机柴油机产品质量监督检验中心 | （2021）2240061 | 潍坊市产品质量检验所
1020 | 农用动力机械 | 拖拉机 | 轮式拖拉机 | 180-200马力四轮驱动拖拉机 | 山东鸿博重工有限公司 | 轮式拖拉机 | HF1804-S | YN4R180-32CR（制造商：昆明云内动力股份有限公司、标定功率（kw）：132.5kw、标定转速（r/min）：2200、气缸数：4缸、排放阶段：国三） | 标定功率:132.5kW;驱动方式:四轮驱动 ;最小使用比质量:43.58kg/kW | 外廓尺寸(长×宽×高)：5050×2280×3030（警示灯顶）；轴距:2370；常用轮距(前轮/后轮):1780/1800；最小离地间隙及部位：470（前桥底部）；最小使用质量：5775；标准配重(前/后)：605/480；档位数(前进/倒退)：16/8；主变速档位数：4；副变速档位数：2×（2+1）；发动机与离合器联接方式：直联；翻倾防护装置（驾驶室或安全框架）型号：HB2404.45B.01；型式：简易驾驶室；生产商：山东鸿博重工有限公司；空气滤清器型号:YN4R-100001；型式：干式；排气管消声腔外形尺寸：600×260×115；转向系型式：全液压；传动系变速箱型式：机械平面组成式；主变速箱换档方式：机械有级档；副变速箱换档方式：机械有级档；轮胎型号(前轮/后轮)：14.9-26/18.4-38；驱动型式：四驱；发动机标定功率（kw）：132.5kw；最小使用比质量（kg/kw）：43.58； | 40900元 | 40900.00 | 132.5 | 购机补贴(通用类) | T202200230399 | 2027-09-01 | 山东省 | 评阅通过 |  | WJ2021EFH009 | 河南省拖拉机柴油机产品质量监督检验中心 | （2021）2240061 | 潍坊市产品质量检验所
1021 | 农用动力机械 | 拖拉机 | 轮式拖拉机 | 180-200马力四轮驱动拖拉机 | 山东凌达农业装备有限公司 | 轮式拖拉机 | LD1804 | 180马力，配套发动机型号：WP6G180E330 ；制造商：潍柴（潍坊）中型柴油机有限公司；气缸数：六缸；标定功率(kW)：132.5 kW；标定转速（r/min）：2200；排放标准：国Ⅲ标准。 | 标定功率:132.5kW;驱动方式:四轮驱动 ;最小使用比质量:45.28kg/kW | 外廓尺寸（长×宽×高）mm：5400×2260×3135（驾驶室顶）；轴距mm：2750 ；；常用轮距（前轮/后轮）mm：1810/1750 ；最小离地间隙及部位：495（前桥放油螺塞） ；最小使用质量kg：6000 ；最小使用比质量KG/KW ：45.28 ，标准配重(前/后)：600/240；档位数(前进/倒退)：16/8；主变速档位数：4；副变速档位数：2x（2+1）；发动机与离合器联接方式：直连；翻倾防护装置（驾驶室或安全框架）型号、型式及生产商：2404.45.001，简易驾驶室，山东威晟农业装备有限公司；空气滤清器型号及型式：KLQ-518D ,干式；排气管消声腔外形尺寸mm：600×300×140 ；转向系型式：全液压转向 ；传动系变速箱型式：机械平面组成式 ；主变速箱换档方式：机械有机挡；副变速箱换档方式：机械有机挡；轮胎型号(前轮/后轮)：16.9-28/20.8-38 ， | 40900元 | 40900.00 | 132.5 | 购机补贴(通用类) | T202200220358 | 2027-09-01 | 山东省 | 评阅通过 |  | WJ2022AFH17G | 河南省拖拉机柴油机产品质量监督检验中心 | WT202104008 | 黑龙江省彤廷质检技术有限公司
1022 | 农用动力机械 | 拖拉机 | 轮式拖拉机 | 180-200马力四轮驱动拖拉机 | 山东鲁鸿农业装备有限公司 | 轮式拖拉机 | LH1804-C | 发动机型号：YCA07200-T301；发动机生产厂：广西玉柴机器股份有限公司；发动机气缸数：6；发动机标定功率:132.4kW；发动机转速：2200r/min；排放阶段：国三。 | 标定功率:132.4kW;驱动方式:四轮驱动 ;最小使用比质量:46.37kg/kW | 外廓尺寸(长×宽×高)：5360×2500×3245（空滤器顶部）mm；轴距或履带接地长：2700mm；常用轮距(前轮/后轮)或轨距：1910/1860mm；最小离地间隙及部位：510(前桥放油螺栓)mm；最小使用质量：6140kg；标准配重(前/后)：780/240kg；档位数(前进/倒退)：16/8；主变速档位数：4；副变速档位数：（2+1）×2；发动机与离合器联接方式：直联；翻倾防护装置（驾驶室或安全框架）型号、型式及生产商：LH2204J.46.1、简易驾驶室、山东鲁鸿农业装备有限公司；空气滤清器型号及型式：6J、干式；排气管消声腔外形尺寸：Φ180×850mm；转向系型式：全液压；传动系变速箱型式：机械平面组成式；主变速箱换档方式：机械有级挡；副变速箱换档方式：机械有级挡；轮胎型号(前轮/后轮)：16.9-28/20.8-38、选装14.9-26/18.4-38；履带材质：/；履带板宽度：/。 | 40900元 | 40900.00 | 132.4 | 购机补贴(通用类) | T202200220359 | 2027-09-01 | 山东省 | 评阅通过 |  | WJ2021LFH007 | 河南省拖拉机柴油机产品质量监督检验中心 | HB21SJ0005K | 湖北三智农业机械检测有限公司
1023 | 农用动力机械 | 拖拉机 | 轮式拖拉机 | 180-200马力四轮驱动拖拉机 | 山东上拖农业装备有限公司 | 轮式拖拉机 | ST1804 | 配套动力型号：YC6J200-T301；制造商：广西玉柴机器股份有限公司；气缸数：6；标定功率(kW)：132.4；标定转速（r/min）：2200；排放标准：第三阶段。 | 标定功率:132.4kW;驱动方式:四轮驱动 ;最小使用比质量:47.21kg/kW | 外廓尺寸(长×宽×高)（mm）：5230x2380x2980（驾驶室顶部）；轴距或履带接地长：2700mm；常用轮距(前轮/后轮)或轨距（mm）：1950/1850；最小离地间隙及部位（mm）：515（后牵引架底部）；最小使用质量：6250kg；标准配重(前/后)（kg）：728/480；档位数(前进/倒退)：16/8；主变速档位数：4；副变速档位数：（2+1）×2；发动机与离合器联接方式：直联；翻倾防护装置（驾驶室或安全框架）型号、型式及生产商：ST2104.01、简易驾驶室、山东上拖农业装备有限公司；空气滤清器型号及型式：6J、干式；排气管消声腔外形尺寸（mm）：600x280x130；转向系型式：全液压；传动系变速箱型式：机械平面组成式；主变速箱换档方式：机械有级挡；副变速箱换档方式：机械有级挡；轮胎型号(前轮/后轮)：16.9-28/20.8-38；履带材质：/；履带板宽度：/。 | 40900元 | 40900.00 | 132.4 | 购机补贴(通用类) | T202200230384 | 2027-09-01 | 山东省 | 评阅通过 |  | SJ21FH3077 | 湖北三智农业机械检测有限公司 | HB21SJ0045K | 湖北三智农业机械检测有限公司
1024 | 农用动力机械 | 拖拉机 | 轮式拖拉机 | 180-200马力四轮驱动拖拉机 | 潍柴雷沃重工股份有限公司（原：雷沃重工股份有限公司） | 轮式拖拉机 | M1804-5G | 配套动力型号：WP6G200E330；制造商：潍柴（潍坊）中型柴油机有限公司；气缸数：6，标定功率(kW)：132.4；标定转速（r/min）：2200；排放标准：第三阶段。 | 标定功率:132.4kW;驱动方式:四轮驱动 ;最小使用比质量:47.6kg/kW | 驱动方式：四轮驱动；功率（kw）：132.4KW；最小使用比质量：47.6kg/kW；外廓尺寸(长×宽×高)mm：5400×2300×3200（空滤器顶部）；轴距或履带接地长mm：2750；常用轮距(前轮/后轮)或轨距mm：1840/1800；最小离地间隙及部位mm：490（前桥底部）；最小使用质量kg：6300；标准配重(前/后)kg：640/480；档位数(前进/倒退)：12/4；主变速档位数：4；副变速档位数：3+1；发动机与离合器联接方式：直联式；翻倾防护装置（驾驶室或安全框架）型号、型式及生产商：TS17451010000、简易驾驶室、潍柴雷沃重工股份有限公司；空气滤清器型号及型式：Q1101，干式；排气管消声腔外形尺寸mm：600×300×160；转向系型式：全液压；传动系变速箱型式：机械平面组成式；主变速箱换档方式：机械有级挡；副变速箱换档方式：机械有级挡；轮胎型号(前轮/后轮)：14.9-28/18.4-38；履带材质：/；履带板宽度：/。 | 40900元 | 40900.00 | 132.4 | 购机补贴(通用类) | T202200370478 | 2027-09-01 | 山东省 | 评阅通过 |  | NW202110005 | 山东省农业机械科学研究院产品质量检测中心 | NJJC2021021402 | 山东宝鼎农业机械检测有限公司
1025 | 农用动力机械 | 拖拉机 | 轮式拖拉机 | 180-200马力四轮驱动拖拉机 | 潍坊昊野重工有限公司 | 轮式拖拉机 | 1804-F1 | 配套动力型号：SC7H180G3；制造商：上海柴油机股份有限公司；气缸数：6；标定功率(kW)：132.5；标定转速（r/min）：2200；排放标准：第三阶段。 | 标定功率:132.5kW;驱动方式:四轮驱动 ;最小使用比质量:44.11kg/kW | 外廓尺寸(长×宽×高及部位mm)：5100×2330×3070（空滤器顶部）；轴距或履带接地长(mm)：2680；常用轮距(前轮/后轮)或轨距(mm)：1780/1850；最小离地间隙及部位(mm)：450(前桥底部)；最小使用质量(kg)：5845；标准配重(前/后kg)：407/148；档位数(前进/倒退)：16/8；主变速档位数：4；副变速档位数：（2+1）×2；发动机与离合器联接方式：直联；翻倾防护装置（驾驶室或安全框架）型号、型式及生产商：HY2204、简易驾驶室、潍坊昊野重工有限公司；空气滤清器型号及型式：S00021530/干式；排气管消声腔外形尺寸（直径×长mm）：Ф175×1000；转向系型式：全液压；传动系变速箱型式：机械平面组成式；主变速箱换档方式：机械有级档；副变速箱换档方式：机械有级档；轮胎型号(前轮/后轮)：14.9-26/18.4-38；履带材质：/；履带板宽度：/。 | 40900元 | 40900.00 | 132.5 | 购机补贴(通用类) | T202200340047 | 2027-04-10 | 山东省 | 评阅通过 |  | WJ2022AFH14G | 河南省拖拉机柴油机产品质量监督检验中心 | YH2022WJ01010 | 江苏沿海农业机械检测有限公司
1026 | 农用动力机械 | 拖拉机 | 轮式拖拉机 | 180-200马力四轮驱动拖拉机 | 潍坊泓林重工有限公司 | 轮式拖拉机 | HL1804 | 配套动力型号： WP6G180E330；气缸数:6；标定功率（KW）：132.5KW；标定转速（r/min):2200r/min；制造商：潍柴（潍坊）中型柴油机有限公司；排放标准：第三阶段。 | 标定功率:132.5kW;驱动方式:四轮驱动 ;最小使用比质量:44.15kg/kW | 外廓尺寸(长×宽×高)(mm)：5350×2400×3140（空滤器顶部）；轴距或履带接地长：2700；常用轮距(前轮/后轮)或轨距：1850/1950；最小使用质量：5850；最小使用比质量：44.15；标准配重(前/后)：730/240；档位数(前进/倒退/爬行)：16/8；主变速档位数*副变速档位数/其他档位数：4×2×(2+1)；发动机与离合器联接方式： 直联；起动方式：电起动；翻倾防护装置（驾驶室）型号：HL2204.01；翻倾防护装置（驾驶室）型式：简易驾驶室；翻倾防护装置（驾驶室）生产厂：潍坊泓林重工有限公司；转向系型式：全液压；传动系变速箱型式： 机械平面组成式；主变速箱换档方式： 机械有级挡；副变速箱换档方式： 机械有级挡；；轮胎型号(前轮/后轮)：14.9-26/18.4-38。 | 40900元 | 40900.00 | 132.5 | 购机补贴(通用类) | T202200230378 | 2027-09-01 | 山东省 | 评阅通过 |  | SJ21FH3076 | 湖北三智农业机械检测有限公司 | HB21SJ0044K | 湖北三智农业机械检测有限公司
1027 | 农用动力机械 | 拖拉机 | 轮式拖拉机 | 180-200马力四轮驱动拖拉机 | 潍坊金穗农业机械有限公司 | 轮式拖拉机 | JS1804 | 配套动力型号：WP6G180E330；制造商：潍柴（潍坊）中型柴油机有限公司；气缸数：6；标定功率(kW)：132.5；标定转速（r/min）：2200；排放标准：第三阶段。 | 标定功率:132.5kW;驱动方式:四轮驱动 ;最小使用比质量:43.92kg/kW | 外廓尺寸(长×宽×高)：5210×2340×2970（驾驶室顶）；轴距或履带接地长：2700；常用轮距(前轮/后轮)或轨距：1950/1860；最小离地间隙及部位：470（前桥放油螺塞）；最小使用质量：5820；标准配重(前/后)：400/480；档位数(前进/倒退)：16/8；主变速档位数：4；副变速档位数：（2+1）×2；发动机与离合器联接方式：直联；翻倾防护装置（驾驶室或安全框架）型号、型式及生产商：JS2604.45.001、简易驾驶室、潍坊金穗农业机械有限公司；空气滤清器型号及型式：KLQ-518D、干式；排气管消声腔外形尺寸：600×260×130；转向系型式：全液压；传动系变速箱型式：机械平面组成式；主变速箱换档方式：机械有级挡；副变速箱换档方式：机械有级挡；轮胎型号(前轮/后轮)：14.9-26/18.4-38； | 40900元 | 40900.00 | 132.5 | 购机补贴(通用类) | T202200230410 | 2027-09-01 | 山东省 | 评阅通过 |  | HB2020FHZ202 | 湖北三智农业机械检测有限公司 | （2020）2240200 | 潍坊市产品质量检验所
1028 | 农用动力机械 | 拖拉机 | 轮式拖拉机 | 180-200马力四轮驱动拖拉机 | 潍坊泰鸿拖拉机有限公司 | 轮式拖拉机 | TH1804-F | YC6J200-T301（制造商：广西玉柴机器股份有限公司、标定功率（kw）：132.4kw、标定转速（r/min）：2200、气缸数：6缸、排放阶段：国三） | 标定功率:132.4kW;驱动方式:四轮驱动 ;最小使用比质量:44.18kg/kW | 外廓尺寸（长×宽×高及部位）mm：5170×2265×3060（警示灯顶）；轴距（mm）：2590mm；常用轮距(前轮/后轮)：1790/1790；最小离地间隙及部位（mm）：430（电瓶框底部）；最小使用质量：5850；标准配重(前/后)：715/480；档位数（前进/倒退）：16/8；主变速档位数：4；副变速档位数：（2+1）×2；发动机与离合器联接方式：直联；翻倾防护装置（驾驶室或安全框架）型号、型式及生产商：TG1854.451B.1简易驾驶室、潍坊泰鸿拖拉机有限公司；空气滤清器型号及型式：6J、干式；排气管消声腔外形尺寸（长×宽×厚）：600×260×115；转向系型式：全液压；传动系变速箱型式：机械平面组成式；箱体数量：2个；主变速箱换档方式：机械有级档；副变速箱换档方式：机械有级档；驱动型式：四驱；发动机标定功率（kw）：132.4kw；最小使用比质量（kg/kw）：44.18；轮胎型号（前轮/后轮）：14.9-26/18.4-38； | 40900元 | 40900.00 | 132.4 | 购机补贴(通用类) | T202200230418 | 2027-09-01 | 山东省 | 评阅通过 |  | NW202201051 | 山东省农业机械科学研究院产品质量检测中心 | YH2022WJ01133 | 江苏沿海农业机械检测有限公司
1029 | 农用动力机械 | 拖拉机 | 轮式拖拉机 | 180-200马力四轮驱动拖拉机 | 英轩重工有限公司 | 轮式拖拉机 | YJ1804 | 发动机型号：WP6G180E330；标定功率：132.5kw；气缸数：6缸；标定转速：2200r/min；制造商：潍柴（潍坊）中型柴油机有限公司；排放阶段：GB20891-2014《非道路移动机械用柴油机排气污染物排放限值及测量方法（中国第三、四阶段）》第三阶段 发动机型号：YCA07200-T301；标定功率：132.4kw；气缸数：6缸；标定转速：2200r/min；制造商：广西玉柴机器股份有限公司；排放阶段：GB20891-2014《非道路移动机械用柴油机排气污染物排放限值及测量方法（中国第三、四阶段）》第三阶段 | 标定功率:132.5kW;驱动方式:四轮驱动 ;最小使用比质量:47.7kg/kW | 外廓尺寸（mm）：5150mm×2500mm×3300mm；轴距（mm）：2700mm；轮距（前轮/后轮）mm：1990/1875；轮距调整方式：有级可调/不可调；最小离地间隙（mm）：515mm；最小使用质量（kg）：6320kg；标准配重质量（kg）：300kg/690kg；最小使用比质量：47.7kg/kw；档位数：16/8/0；转向方式：前轮液压转向；制动系型式：盘式、自增力、液压操纵；离合器型式：干式、单片；变速箱换挡方式：机械有级档；轮胎规格：420/85R28/520/85R38；主变速档位数*副变速档位数/其他档位数：4/2*（2+1）；发动机与离合器联接方式：直联；起动方式：电启动；翻倾防护装置（驾驶室或安全框架）：TJS451W200000/TJS451A100000；传动系变速箱型式：机械平面组成式；主变速箱换档方式：机械有级档；副变速箱换档方式：机械有级档 | 40900元 | 40900.00 | 132.5 | 购机补贴(通用类) | T202100220356 | 2026-06-29 | 山东省 | 评阅通过 |  | HB2020FHZ195/HB2020FHZ234/NW202102018 | 湖北三智农业机械检测有限公司/山东省农业机械科学研究院产品质量检测中心 | HBNJ20200667 | 湖北三智农业机械检测有限公司
1030 | 农用动力机械 | 拖拉机 | 轮式拖拉机 | 180-200马力四轮驱动动力换挡拖拉机 | 河北铠特农业机械有限公司 | 轮式拖拉机 | KTC1804-C1 | 配套动力型号：YC6J200-T301；制造商：广西玉柴机器股份有限公司；气缸数：6;标定功率(kW)：132.4；标定转速（r/min）：2200；排放标准：第三阶段。 | 标定功率:132.4kW;驱动方式:四轮驱动 ;最小使用比质量:46.90kg/kW;换挡方式:动力换挡/换向 | 整机外廓尺寸(长×宽×高及部位)：5300×2270×3220 (至空滤器顶)mm；轴距或履带接地长：2720mm；常用轮距(前轮/后轮)或轨距：1950/1780mm；最小离地间隙及部位：490（电池盒底部）mm；最小使用质量：6210kg；标准配重(前/后)：780/720 kg；最小使用比质量：46.90kg/Kw；挡位数（前进/倒退）：16/16；主变速挡位数：4；副变速挡位数：（1+1）×2×2；发动机与主离合器联接方式：直联；翻倾防护装置（驾驶室或安全框架）型号、型式、生产商：KT2604.45.002;简易驾驶室;潍坊中远重工科技有限公司；空气滤清器型号：6J；空气滤清器型式：干式；排气管消声腔外形尺寸（长×宽×厚或直径×长）：610×290×135mm；转向系型式：全液压；传动系箱体数量、变速箱（器）型式：箱体数量： 3 个；主变速位置和换挡方式:在第 2 箱体中；副变速箱换档方式：机械有级挡、动力换向；轮胎型号(前轮/后轮)：14.9-28/18.4-38； | 44100元 | 44100.00 | 132.4 | 购机补贴(通用类) | T202200320420 | 2027-09-01 | 河北省 | 评阅通过 |  | WJ2021HFH004/WJ2021IFH007 | 河南省拖拉机柴油机产品质量监督检验中心 | LT21GK0212 | 国家拖拉机质量检验检测中心
1031 | 农用动力机械 | 拖拉机 | 轮式拖拉机 | 180-200马力四轮驱动动力换挡拖拉机 | 金世纪（江苏）智能科技有限公司 | 轮式拖拉机 | DMC1804-D | 配套动力型号：LR6M3LR22/1324；制造商：一拖（洛阳）柴油机有限公司,气缸数：6缸；标定功率：132.4kw；标定转速：2200r/ min ；排放阶段：第三阶段。 | 标定功率:132.4kW;驱动方式:四轮驱动 ;最小使用比质量:48.49kg/kW;换挡方式:动力换挡/换向 | 配置参数:外廓尺寸：5300×2530×3100mm（空气滤清器顶部）;轴距：2750mm;常用轮距（前/后）：1950/2000mm;最小离地间隙及部位：480mm（牵引架下端）;最小使用质量：6420kg；最小使用比质量：48.49kg/kw;标准配重：（前/后）：780/480kg；档位数（前进/倒退）：32/16；主变速档位数：4；副变速档位数：2*2*（2+1）；发动机与离合器连接方式：直连式；翻倾防护装置（驾驶室或安全框架）型号、型式及生产商：DMC2404-451B,简易驾驶室，生产商：潍坊中远重工科技有限公司，空气滤清器型号及型式：X011929,干式；排气管消声腔外形尺寸：φ160*820;转向系形式：全液压；传动系变速箱形式：机械平面组成式；，主变速箱换挡方式：机械有级档；副变速箱换挡方式：机械有级档,动力换向，Hi-Lo(2速动力换挡）；轮胎型号（前/后）：16.9-28/20.8-38 | 44100元 | 44100.00 | 132.4 | 购机补贴(通用类) | T202232320139 | 2027-08-30 | 江苏省 | 评阅通过 |  | WJ2021KFH04G | 河南省拖拉机柴油机产品质量监督检验中心 | YH2022WJ01039 | 江苏沿海农业机械检测有限公司
1032 | 农用动力机械 | 拖拉机 | 轮式拖拉机 | 180-200马力四轮驱动动力换挡拖拉机 | 金世纪（江苏）智能科技有限公司 | 轮式拖拉机 | DMC1804-H | 配套动力型号：LR6M3LR22/1324；制造商：一拖（洛阳）柴油机有限公司,气缸数：6缸；标定功率：132.4kw；标定转速：2200r/ min ；排放阶段：第三阶段。 | 标定功率:132.4kW;驱动方式:四轮驱动 ;最小使用比质量:46.22kg/kW;换挡方式:动力换挡/换向 | 配置参数:外廓尺寸：5300×2670×3020mm（驾驶室顶部）;轴距：2750mm;常用轮距（前/后）：1945/2025mm;最小离地间隙及部位：505mm（前桥底部）;最小使用质量：6120kg；最小使用比质量：46.22kg/kw;标准配重：（前/后）：660/480kg；档位数（前进/倒退）：16/8；主变速档位数：4；副变速档位数：（2+1）*2；选装副变速：2*2*（1+1）；发动机与离合器连接方式：直连式；翻倾防护装置（驾驶室或安全框架）型号、型式及生产商：驾驶室DMC2404-451B,生产商：潍坊中远重工科技有限公司，空气滤清器型号及型式：X011929,干式；排气管消声腔外形尺寸：φ160*820;转向系形式：全液压；传动系变速箱形式：机械平面组成式；，主变速箱换挡方式：机械有级档；副变速箱换挡方式：机械有级档,动力换向，Hi-Lo(2速动力换挡）；轮胎型号（前/后）：16.9-28/20.8-38 | 44100元 | 44100.00 | 132.4 | 购机补贴(通用类) | T202232320095 | 2027-07-31 | 江苏省 | 评阅通过 |  | WJ2021KFH04G | 河南省拖拉机柴油机产品质量监督检验中心 | YH2022WJ01015 | 江苏沿海农业机械检测有限公司
1033 | 农用动力机械 | 拖拉机 | 轮式拖拉机 | 180-200马力四轮驱动动力换挡拖拉机 | 潍坊泰鸿拖拉机有限公司 | 轮式拖拉机 | TH1804-P | YC6J200-T301（制造商：广西玉柴机器股份有限公司、标定功率（kw）：132.4kw、标定转速（r/min）：2200、气缸数：6缸、排放阶段：国三） | 标定功率:132.4kW;驱动方式:四轮驱动 ;最小使用比质量:44.18kg/kW;换挡方式:动力换挡/换向 | 驱动型式：四驱；发动机标定功率（kw）：132.4kw；外廓尺寸（长×宽×高及部位）mm：5330×2340×3060（警示灯顶）；轴距（mm）：2720mm；常用轮距(前轮/后轮)：1900/1860；最小离地间隙及部位（mm）：480（下拉杆支座底部）；最小使用质量（kg）：5850；最小使用比质量（kg/kw）：44.18；标准配重（前/后）：705/480；档位数（前进/倒退）：32/16；主变速档位数：4；副变速箱档位数：2×2×【2（动力档+1）】；发动机与离合器联接方式：直联；翻倾防护装置（驾驶室或安全框架）型号、型式及生产商：THG1854.45.002简易驾驶室、潍坊泰鸿拖拉机有限公司；空气滤清器型号及型式：6J、干式；排气管消声腔外形尺寸（长×宽×厚）：600×260×115；转向系型式：全液压；传动系变速箱（器）型式：机械平面组成式；主变速箱换挡方式：机械有级档；副变速换挡方式：机械有级档、Hi-Lo挡（2速动力换挡）、动力换向；轮胎型号（前轮/后轮）：14.9-28/18.4-38； | 44100元 | 44100.00 | 132.4 | 购机补贴(通用类) | T202200230417 | 2027-09-01 | 山东省 | 评阅通过 |  | NW202201055 | 山东省农业机械科学研究院产品质量检测中心 | YH2022WJ01132 | 江苏沿海农业机械检测有限公司
1034 | 农用动力机械 | 拖拉机 | 轮式拖拉机 | 200马力及以上四轮驱动拖拉机 | 金世纪（江苏）智能科技有限公司 | 轮式拖拉机 | DMC2204-G | 配套动力型号：SC7H220G3；制造商：上海柴油机股份有限公司,气缸数：6缸；标定功率：162kw；标定转速：2200r/ min ；排放阶段：第三阶段。 | 标定功率:162kW;驱动方式:四轮驱动 ;最小使用比质量:46.17kg/kW | 配置参数:外廓尺寸：5570×2800×3150(空气滤清器顶部);轴距：2850mm;常用轮距（前/后）：2000/2020mm;最小离地间隙及部位：525mm（前桥底部）;最小使用质量：7480kg；最小使用比质量：46.17kg/kw;标准配重：（前/后）：1110/480kg；档位数（前进/倒退）：16/16；主变速档位数：4；副变速档位数：4*（1+1）；发动机与离合器连接方式：直连式；翻倾防护装置（驾驶室或安全框架）型号、型式及生产商：DMC2404-452B,简易驾驶室，生产商：金世纪（江苏）智能科技有限公司，空气滤清器型号及型式：S00021530,干式；排气管消声腔外形尺寸：φ160*820;转向系形式：全液压；传动系变速箱形式：机械平面组成式；，主变速箱换挡方式：机械有级档；副变速箱换挡方式：机械有级档；轮胎型号（前/后）：18.4-38/20.8-42 | 50500元 | 50500.00 | 162 | 购机补贴(通用类) | T202232320140 | 2027-08-30 | 江苏省 | 评阅通过 |  | SAM2022036 | 南京赛姆认证科技发展有限公司 | YH2022WJ01035 | 江苏沿海农业机械检测有限公司
1035 | 农用动力机械 | 拖拉机 | 轮式拖拉机 | 200马力及以上四轮驱动拖拉机 | 金世纪（江苏）智能科技有限公司 | 轮式拖拉机 | DMC2404-G | 配套动力型号：SC7H240G3；制造商：上海柴油机股份有限公司；气缸数：6缸；标定功率：177kw；标定转速：2200r/ min ；排放阶段：第三阶段 | 标定功率:177kW;驱动方式:四轮驱动 ;最小使用比质量:43.62kg/kW | 配置参数:外廓尺寸：5570×2800×3150(空气滤清器顶部);轴距：2850mm;常用轮距（前/后）：2000/2020mm;最小离地间隙及部位：525mm（前桥底部）;最小使用质量：7720kg；最小使用比质量：43.62kg/kw;标准配重：（前/后）：1110/480kg；档位数（前进/倒退）：16/16；主变速档位数：4；副变速档位数：4*（1+1）；发动机与离合器连接方式：直连式；翻倾防护装置（驾驶室或安全框架）型号、型式及生产商：DMC2404-452B,简易驾驶室，生产商：金世纪（江苏）智能科技有限公司，空气滤清器型号及型式：S00021530,干式；排气管消声腔外形尺寸：φ160*820;转向系形式：全液压；传动系变速箱形式：机械平面组成式；，主变速箱换挡方式：机械有级档；副变速箱换挡方式：机械有级档；轮胎型号（前/后）：18.4-38/20.8-42 | 50500元 | 50500.00 | 177 | 购机补贴(通用类) | T202232320140 | 2027-08-30 | 江苏省 | 评阅通过 |  | SAM2022036 | 南京赛姆认证科技发展有限公司 | YH2022WJ01035 | 江苏沿海农业机械检测有限公司
1036 | 农用动力机械 | 拖拉机 | 轮式拖拉机 | 200马力及以上四轮驱动拖拉机 | 金世纪（江苏）智能科技有限公司 | 轮式拖拉机 | DMC2404-S | 配套动力型号：SC7H240G3；制造商：上海柴油机股份有限公司；气缸数：6缸；标定功率：177kw；标定转速：2200r/ min ；排放阶段：第三阶段 | 标定功率:177kW;驱动方式:四轮驱动 ;最小使用比质量:46.33kg/kW | 配置参数:外廓尺寸：5570×3500×3150(空气滤清器顶部);轴距：2850mm;常用轮距（前/后）：2000/2350mm;最小离地间隙及部位：525mm（前桥底部）;最小使用质量：8200kg；最小使用比质量：46.33kg/kw;标准配重：（前/后）：1110/480kg；档位数（前进/倒退）：16/16；主变速档位数：4；副变速档位数：4*（1+1）；发动机与离合器连接方式：直连式；翻倾防护装置（驾驶室或安全框架）型号、型式及生产商：DMC2404-452B,简易驾驶室，生产商：金世纪（江苏）智能科技有限公司，空气滤清器型号及型式：S00021530,干式；排气管消声腔外形尺寸：φ160*820;转向系形式：全液压；传动系变速箱形式：机械平面组成式；，主变速箱换挡方式：机械有级档；副变速箱换挡方式：机械有级档；轮胎型号（前/后）：18.4-38/20.8-42 | 50500元 | 50500.00 | 177 | 购机补贴(通用类) | T202232320140 | 2027-08-30 | 江苏省 | 评阅通过 |  | SAM2022036 | 南京赛姆认证科技发展有限公司 | YH2022WJ01035 | 江苏沿海农业机械检测有限公司
1037 | 农用动力机械 | 拖拉机 | 轮式拖拉机 | 200马力及以上四轮驱动拖拉机 | 金世纪（江苏）智能科技有限公司 | 轮式拖拉机 | DMC2604 | 配套动力型号：SC9DK280G3；制造商：上海柴油机股份有限公司,气缸数：6缸；标定功率：191.5kw；标定转速：2200r/ min ；排放阶段：第三阶段。 | 标定功率:191.5kW;驱动方式:四轮驱动 ;最小使用比质量:43.60kg/kW | 配置参数:外廓尺寸：5650*3020*3180（空气滤清器顶部）;轴距：2980mm;常用轮距（前/后）：1900/1950mm;最小离地间隙及部位：555mm（前桥底部）;最小使用质量：8350kg；最小使用比质量：43.60kg/kw;标准配重：（前/后）：1110/480kg；档位数（前进/倒退）：16/16；主变速档位数：4；副变速档位数：4*（1+1）；发动机与离合器连接方式：直连式；翻倾防护装置（驾驶室或安全框架）型号、型式及生产商：DMC2404-452B,简易驾驶室，生产商：金世纪（江苏）智能科技有限公司，空气滤清器型号及型式：S00023001,干式；排气管消声腔外形尺寸：φ200*1060;转向系形式：全液压；传动系变速箱形式：机械平面组成式；，主变速箱换挡方式：机械有级档；副变速箱换挡方式：机械有级档；轮胎型号（前/后）：18.4-38/20.8-42 | 50500元 | 50500.00 | 191.5 | 购机补贴(通用类) | T202232320141 | 2027-08-30 | 江苏省 | 评阅通过 |  | SAM2022036 | 南京赛姆认证科技发展有限公司 | YH2022WJ01111 | 江苏沿海农业机械检测有限公司
1038 | 农用动力机械 | 拖拉机 | 轮式拖拉机 | 200马力及以上四轮驱动拖拉机 | 金世纪（江苏）智能科技有限公司 | 轮式拖拉机 | DMC2604-S | 配套动力型号：SC9DK280G3；制造商：上海柴油机股份有限公司,气缸数：6缸；标定功率：191.5kw；标定转速：2200r/ min ；排放阶段：第三阶段。 | 标定功率:191.5kW;驱动方式:四轮驱动 ;最小使用比质量:46.27kg/kW | 配置参数:外廓尺寸：5650*3600*3180（空气滤清器顶部）;轴距：2980mm;常用轮距（前/后）：1900/2350mm;最小离地间隙及部位：555mm（前桥底部）;最小使用质量：8860kg；最小使用比质量：46.27kg/kw;标准配重：（前/后）：1110/480kg；档位数（前进/倒退）：16/16；主变速档位数：4；副变速档位数：4*（1+1）；发动机与离合器连接方式：直连式；翻倾防护装置（驾驶室或安全框架）型号、型式及生产商：DMC2404-452B,简易驾驶室，生产商：金世纪（江苏）智能科技有限公司，空气滤清器型号及型式：S00023001,干式；排气管消声腔外形尺寸：φ200*1060;转向系形式：全液压；传动系变速箱形式：机械平面组成式；，主变速箱换挡方式：机械有级档；副变速箱换挡方式：机械有级档；轮胎型号（前/后）：18.4-38/20.8-42 | 50500元 | 50500.00 | 191.5 | 购机补贴(通用类) | T202232320141 | 2027-08-30 | 江苏省 | 评阅通过 |  | SAM2022036 | 南京赛姆认证科技发展有限公司 | YH2022WJ01111 | 江苏沿海农业机械检测有限公司
1039 | 农用动力机械 | 拖拉机 | 轮式拖拉机 | 200马力及以上四轮驱动拖拉机 | 金世纪（江苏）智能科技有限公司 | 轮式拖拉机 | DMC2804-S | 配套动力型号：SC9DK300G3；制造商：上海柴油机股份有限公司,气缸数：6缸；标定功率：206kw；标定转速：2200r/ min ；排放阶段：第三阶段。 | 标定功率:206kW;驱动方式:四轮驱动 ;最小使用比质量:43.54kg/kW | 配置参数:外廓尺寸：5650*3600*3180（空气滤清器顶部）;轴距：2980mm;常用轮距（前/后）：1900/2350mm;最小离地间隙及部位：555mm（前桥底部）;最小使用质量：8970kg；最小使用比质量：43.54kg/kw;标准配重：（前/后）：1110/480kg；档位数（前进/倒退）：16/16；主变速档位数：4；副变速档位数：4*（1+1）；发动机与离合器连接方式：直连式；翻倾防护装置（驾驶室或安全框架）型号、型式及生产商：DMC2404-452B,简易驾驶室，生产商：金世纪（江苏）智能科技有限公司，空气滤清器型号及型式：S00023001,干式；排气管消声腔外形尺寸：φ200*1060;转向系形式：全液压；传动系变速箱形式：机械平面组成式；，主变速箱换挡方式：机械有级档；副变速箱换挡方式：机械有级档；轮胎型号（前/后）：18.4-38/20.8-42 | 50500元 | 50500.00 | 206 | 购机补贴(通用类) | T202232320141 | 2027-08-30 | 江苏省 | 评阅通过 |  | SAM2022036 | 南京赛姆认证科技发展有限公司 | YH2022WJ01111 | 江苏沿海农业机械检测有限公司
1040 | 农用动力机械 | 拖拉机 | 轮式拖拉机 | 200马力及以上四轮驱动拖拉机 | 洛阳丰收芬美得农业机械装备有限公司 | 轮式拖拉机 | FS2204 | 配套动力型号：LR6M3LR22/1620；制造商：一拖（洛阳）柴油机有限公司；气缸数：6缸；标定功率(kW)：162；标定转速（r/min）：2200；排放标准：第三阶段 | 标定功率:162kW;驱动方式:四轮驱动 ;最小使用比质量:44.44kg/kW | 外廓尺寸(长×宽×高)mm：5440×2820×3180（空滤顶部）；5440×3600×3290（空滤顶部）；轴距或履带接地长mm：2850；常用轮距(前轮/后轮)或轨距mm：2040/1900；最小离地间隙及部位mm：440；最小使用质量kg：7200，选装7500；标准配重(前/后)kg：900/360；档位数(前进/倒退)：16/16；主变速档位数：4；副变速档位数：4×(1+1)；发动机与离合器联接方式：直联；翻倾防护装置（驾驶室或安全框架）型号、型式及生产商：2604.45.004、简易驾驶室、洛阳丰收芬美得农业机械装备有限公司；空气滤清器型号及型式：X011929；干式；排气管消声腔外形尺寸：φ200×950；转向系型式：全液压；传动系变速箱型式：机械平面组成式；主变速箱换档方式：机械有级档；副变速箱换档方式：机械有级档；轮胎型号(前轮/后轮)：420/85R28/520/85R38；18.4-26/20.8-38 | 50500元 | 50500.00 | 162 | 购机补贴(通用类) | T202200340439 | 2027-09-01 | 河南省 | 评阅通过 |  | WJ2022AFH005 | 河南省拖拉机柴油机产品质量监督检验中心 | YH2022WJ01016 | 江苏沿海农业机械检测有限公司
1041 | 农用动力机械 | 拖拉机 | 轮式拖拉机 | 200马力及以上四轮驱动拖拉机 | 洛阳丰收芬美得农业机械装备有限公司 | 轮式拖拉机 | FS2404 | 配套动力型号：LR6M3LR22/1765；制造商：一拖（洛阳）柴油机有限公司；气缸数：6缸；标定功率(kW)：176.5；标定转速（r/min）：2200；排放标准：第三阶段 | 标定功率:176.5kW;驱动方式:四轮驱动 ;最小使用比质量:43.74kg/kW | 外廓尺寸(长×宽×高)mm：5440×2820×3180（空滤顶部）；5440×3600×3290（空滤顶部）；轴距或履带接地长mm：2850；常用轮距(前轮/后轮)或轨距mm：2040/1900；最小离地间隙及部位mm：440；最小使用质量kg：7200，选装7950；标准配重(前/后)kg：900/360；档位数(前进/倒退)：16/16；主变速档位数：4；副变速档位数：4×(1+1)；发动机与离合器联接方式：直联；翻倾防护装置（驾驶室或安全框架）型号、型式及生产商：2604.45.004、简易驾驶室、洛阳丰收芬美得农业机械装备有限公司；空气滤清器型号及型式：X011929；干式；排气管消声腔外形尺寸：φ200×950；转向系型式：全液压；传动系变速箱型式：机械平面组成式；主变速箱换档方式：机械有级挡；副变速箱换档方式：机械有级挡；轮胎型号(前轮/后轮)：420/85R28/520/85R38；18.4-26/20.8-38 | 50500元 | 50500.00 | 176.5 | 购机补贴(通用类) | T202200340439 | 2027-09-01 | 河南省 | 评阅通过 |  | WJ2022AFH005 | 河南省拖拉机柴油机产品质量监督检验中心 | YH2022WJ01016 | 江苏沿海农业机械检测有限公司
1042 | 农用动力机械 | 拖拉机 | 轮式拖拉机 | 200马力及以上四轮驱动拖拉机 | 洛阳丰收芬美得农业机械装备有限公司 | 轮式拖拉机 | FS2604 | 配套动力型号：YM6K7LRF22/1915；制造商：一拖（洛阳）柴油机有限公司；气缸数：6缸；标定功率(kW)：191.5；标定转速（r/min）：2200；排放标准：第三阶段 | 标定功率:191.5kW;驱动方式:四轮驱动 ;最小使用比质量:43.86kg/kW | 外廓尺寸(长×宽×高)mm：5610×2820×3320（空滤顶部）；5610×3590×3320（空滤顶部）；轴距或履带接地长mm：3050；常用轮距(前轮/后轮)或轨距mm：2040/1900；最小离地间隙及部位mm：440；最小使用质量kg：8400，选装8600；标准配重(前/后)kg：900/540；档位数(前进/倒退)：16/16；主变速档位数：4；副变速档位数：4×(1+1)；发动机与离合器联接方式：直联；翻倾防护装置（驾驶室或安全框架）型号、型式及生产商：2604.45.004、简易驾驶室、洛阳丰收芬美得农业机械装备有限公司；空气滤清器型号及型式：G150354、干式；排气管消声腔外形尺寸：760×300×180；转向系型式：全液压；传动系变速箱型式：机械平面组成式；主变速箱换档方式：机械有级档；副变速箱换档方式：机械有级档；轮胎型号(前轮/后轮)：420/85R28/520/85R38；18.4-26/20.8-38 | 50500元 | 50500.00 | 191.5 | 购机补贴(通用类) | T202200340439 | 2027-09-01 | 河南省 | 评阅通过 |  | WJ2022AFH005 | 河南省拖拉机柴油机产品质量监督检验中心 | YH2022WJ01016 | 江苏沿海农业机械检测有限公司
1043 | 农用动力机械 | 拖拉机 | 轮式拖拉机 | 200马力及以上四轮驱动拖拉机 | 洛阳乐驰机械制造有限公司 | 轮式拖拉机 | LC2004 | 配套动力型号：LR6M3LR22/1475；制造商：一拖（洛阳)柴油机有限公司；气缸数：6缸；标定功率(kW)：147.5；标定转速（r/min）：2200；排放标准：第三阶段。 | 标定功率:147.5kW;驱动方式:四轮驱动 ;最小使用比质量:44.2kg/kW | 外廓尺寸(长×宽×高)mm：5180×2340×3150(空滤顶部）；轴距或履带接地长mm：2625；常用轮距(前轮/后轮)或轨距mm：1900/1850；最小离地间隙及部位：460mm；最小使用质量（kg）：6520；标准配重(前/后)kg：605/660；档位数(前进/倒退)：16/8；主变速档位数：4；副变速档位数：（2+1）*2；发动机与离合器联接方式：直联；翻倾防护装置（驾驶室或安全框架）型号、型式及生产商：简易驾驶室、LC2004.45.001、洛阳丰收芬美得农业机械装备有限公司；空气滤清器型号及型式：X011929、干式；排气管消声腔外形尺寸：Φ160X850；转向系型式：全液压；传动系变速箱型式：机械平面组成式；主变速箱换档方式：机械有级档；副变速箱换档方式：机械有级档；轮胎型号(前轮/后轮)：14.9-28/18.4-38； | 50500元 | 50500.00 | 147.5 | 购机补贴(通用类) | T202200320421 | 2027-09-01 | 河南省 | 评阅通过 |  | WJ2021CFH010 | 河南省拖拉机柴油机产品质量监督检验中心 | YH2022WJ01013 | 江苏沿海农业机械检测有限公司
1044 | 农用动力机械 | 拖拉机 | 轮式拖拉机 | 200马力及以上四轮驱动拖拉机 | 山东鸿博重工有限公司 | 轮式拖拉机 | HC2004 | BF6M2012-20T3R/3（制造商：一汽解放大连柴油机有限公司、标定功率（kw）：147kw、标定转速（r/min）：2300、气缸数：6缸、排放阶段：国三） | 标定功率:147kW;驱动方式:四轮驱动 ;最小使用比质量:43.67kg/kW | 外廓尺寸(长×宽×高)：5150×2510×3140（警示灯顶部）；轴距:2610；常用轮距(前轮/后轮):1850/1900；最小离地间隙及部位：530（前桥底部）；最小使用质量：6420；标准配重(前/后)：715/480；档位数(前进/倒退)：16/8；主变速档位数：4；副变速档位数：2×（2+1）；发动机与离合器联接方式：直联；翻倾防护装置（驾驶室或安全框架）型号：HB2404.45B.01；型式：简易驾驶室；及生产商：山东鸿博重工有限公司；空气滤清器型号:1109010-A052/A；型式：干式；排气管消声腔外形尺寸：600×260×115；转向系型式：全液压；传动系变速箱型式：机械平面组成式；主变速箱换档方式：机械有级档；副变速箱换档方式：机械有级档；轮胎型号(前轮/后轮)：420/85R28/520/85R38；驱动型式：四驱；发动机标定功率（kw）：147kw；最小使用比质量（kg/kw）：43.67； | 50500元 | 50500.00 | 147 | 购机补贴(通用类) | T202200230400 | 2027-09-01 | 山东省 | 评阅通过 |  | WJ2021EFH009 | 河南省拖拉机柴油机产品质量监督检验中心 | （2021）2240062 | 潍坊市产品质量检验所
1045 | 农用动力机械 | 拖拉机 | 轮式拖拉机 | 200马力及以上四轮驱动拖拉机 | 山东鸿博重工有限公司 | 轮式拖拉机 | HS2004 | SC7H200G3（制造商：上海柴油机股份有限公司、标定功率（kw）：147kw、标定转速（r/min）：2200、气缸数：6缸、排放阶段：国三） | 标定功率:147kW;驱动方式:四轮驱动 ;最小使用比质量:47.11kg/kW | 外廓尺寸(长×宽×高)：5500×2630×3020（空滤器顶）；轴距:2840；常用轮距(前轮/后轮):2050/1800；最小离地间隙及部位：430（牵引架底部）；最小使用质量：6925；标准配重(前/后)：715/480；档位数(前进/倒退)：16/16；主变速档位数：4；副变速档位数：4×（1+1）；发动机与离合器联接方式：直联；翻倾防护装置（驾驶室或安全框架）型号：HB2404.45A.01；型式：简易驾驶室；生产商：山东鸿博重工有限公司；空气滤清器型号:S00021530；型式：干式；排气管消声腔外形尺寸：780×260×115；转向系型式：全液压；传动系变速箱型式：机械平面组成式；主变速箱换档方式：机械有级档；副变速箱换档方式：机械有级档；轮胎型号(前轮/后轮)：540/65R30/650/65R38；驱动型式：四驱；发动机标定功率（kw）：147kw；最小使用比质量（kg/kw）：47.11； | 50500元 | 50500.00 | 147 | 购机补贴(通用类) | T202200230398 | 2027-09-01 | 山东省 | 评阅通过 |  | WJ2021EFH006 | 河南省拖拉机柴油机产品质量监督检验中心 | （2021）2240063 | 潍坊市产品质量检验所
1046 | 农用动力机械 | 拖拉机 | 轮式拖拉机 | 200马力及以上四轮驱动拖拉机 | 山东鸿博重工有限公司 | 轮式拖拉机 | HS2204 | SC7H220G3（制造商：上海柴油机股份有限公司、标定功率（kw）：162kw、标定转速（r/min）：2200、气缸数：6缸、排放阶段：国三） | 标定功率:162kW;驱动方式:四轮驱动 ;最小使用比质量:46.54kg/kW | 外廓尺寸(长×宽×高)：5500×2630×3020（空滤器顶）；轴距:2840；常用轮距(前轮/后轮):2050/1800；最小离地间隙及部位：430（牵引架底部）；最小使用质量：7540；标准配重(前/后)：715/480；档位数(前进/倒退)：16/16；主变速档位数：4；副变速档位数：4×（1+1）；发动机与离合器联接方式：直联；翻倾防护装置（驾驶室或安全框架）型号：HB2404.45A.01；型式：简易驾驶室；生产商：山东鸿博重工有限公司；空气滤清器型号:S00021530；型式：干式；排气管消声腔外形尺寸：780×260×115；转向系型式：全液压；传动系变速箱型式：机械平面组成式；主变速箱换档方式：机械有级档；副变速箱换档方式：机械有级档；轮胎型号(前轮/后轮)：540/65R30/650/65R38；驱动型式：四驱；发动机标定功率（kw）：162kw；最小使用比质量（kg/kw）：46.54； | 50500元 | 50500.00 | 162 | 购机补贴(通用类) | T202200230398 | 2027-09-01 | 山东省 | 评阅通过 |  | WJ2021EFH006 | 河南省拖拉机柴油机产品质量监督检验中心 | （2021）2240063 | 潍坊市产品质量检验所
1047 | 农用动力机械 | 拖拉机 | 轮式拖拉机 | 200马力及以上四轮驱动拖拉机 | 山东鸿博重工有限公司 | 轮式拖拉机 | HS2404 | SC7H240G3（制造商：上海柴油机股份有限公司、标定功率（kw）：177kw、标定转速（r/min）：2200、气缸数：6缸、排放阶段：国三） | 标定功率:177kW;驱动方式:四轮驱动 ;最小使用比质量:43.79kg/kW | 外廓尺寸(长×宽×高)：5500×2630×3020（空滤器顶）；轴距:2840；常用轮距(前轮/后轮):2050/1800；最小离地间隙及部位：430（牵引架底部）；最小使用质量：7750；标准配重(前/后)：715/480；档位数(前进/倒退)：16/16；主变速档位数：4；副变速档位数：4×（1+1）；发动机与离合器联接方式：直联；翻倾防护装置（驾驶室或安全框架）型号：HB2404.45A.01；型式：简易驾驶室；生产商：山东鸿博重工有限公司；空气滤清器型号:S00021530；型式：干式；排气管消声腔外形尺寸：780×260×115；转向系型式：全液压；传动系变速箱型式：机械平面组成式；主变速箱换档方式：机械有级档；副变速箱换档方式：机械有级档；轮胎型号(前轮/后轮)：540/65R30/650/65R38；驱动型式：四驱；发动机标定功率（kw）：177kw；最小使用比质量（kg/kw）：43.79； | 50500元 | 50500.00 | 177 | 购机补贴(通用类) | T202200230398 | 2027-09-01 | 山东省 | 评阅通过 |  | WJ2021EFH006 | 河南省拖拉机柴油机产品质量监督检验中心 | （2021）2240063 | 潍坊市产品质量检验所
1048 | 农用动力机械 | 拖拉机 | 轮式拖拉机 | 200马力及以上四轮驱动拖拉机 | 山东凌达农业装备有限公司 | 轮式拖拉机 | LD2004 | 发动机信息：200马力，配套发动机型号：WP6G200E330 ；制造商：潍柴（潍坊）中型柴油机有限公司；气缸数：六缸；标定功率(kW)：147 kW；标定转速（r/min）：2200；排放标准：国Ⅲ标准。 | 标定功率:147kW;驱动方式:四轮驱动 ;最小使用比质量:45.24kg/kW | 外廓尺寸（长×宽×高）mm：5400×2260×3135（驾驶室顶）；轴距mm：2750 ；；常用轮距（前轮/后轮）mm：1810/1750 ；最小离地间隙及部位mm：495（前桥放油螺塞）；最小使用质KG：6650 ；最小使用比质量KG/KW ：45.24；标准配重(前/后)KG：600/240；档位数(前进/倒退)：16/8；主变速档位数：4；副变速档位数：2x（2+1）；发动机与离合器联接方式：直连；翻倾防护装置（驾驶室或安全框架）型号、型式及生产商：2404.45.001，简易驾驶室，山东凌达农业装备有限公司；空气滤清器型号及型式：KLQ-518D ,干式；排气管消声腔外形尺寸：600×300×140 ；转向系型式：全液压转向 ；传动系变速箱型式：机械平面组成式 ；主变速箱换档方式：机械有机挡；副变速箱换档方式：机械有机挡；轮胎型号(前轮/后轮)：16.9-28/20.8-38 | 50500元 | 50500.00 | 147 | 购机补贴(通用类) | T202200220358 | 2027-09-01 | 山东省 | 评阅通过 |  | WJ2022AFH17G | 河南省拖拉机柴油机产品质量监督检验中心 | WT202104008 | 黑龙江省彤廷质检技术有限公司
1049 | 农用动力机械 | 拖拉机 | 轮式拖拉机 | 200马力及以上四轮驱动拖拉机 | 山东凌达农业装备有限公司 | 轮式拖拉机 | LW2004 | 200马力，四轮驱动，最小使用质量kg：6620 ；最小使用比质量kg/kw ：45.03配套发动机型号：SC7H200G3 ；制造商：上海柴油机股份有限公司 ；气缸数：六缸；标定功率(kW)：147 kW；标定转速（r/min）：2200；排放标准：国Ⅲ标准 | 标定功率:147kW;驱动方式:四轮驱动 ;最小使用比质量:45.03kg/kW | 外廓尺寸（长×宽×高）mm：5400×2750×3100（空滤器顶）；轴距mm：2820 ；常用轮距（前轮/后轮）mm：1995/1850 ；最小离地间隙及部位：380（后拖架底） ；最小使用质量kg：6620 ；最小使用比质量kg/kw ：45.03； 标准配重(前/后)kg：900/240 ；档位数(前进/倒退)：16/16 ；主变速档位数：4；副变速档位数：4×（1+1） ；发动机与离合器联接方式：直连；翻倾防护装置（驾驶室或安全框架）型号、型式及生产商：LD2604.45.001 ，简易驾驶室，山东凌达农业装备有限公司；空气滤清器型号及型式：S00025032 ,干式；排气管消声腔外形尺寸：φ160×960 ；转向系型式：全液压转向 ；传动系变速箱型式：机械平面组成式 ；主变速箱换档方式：机械有级挡 ；副变速箱换档方式：机械有机挡；轮胎型号(前轮/后轮)：16.9-28/20.8-38 | 50500元 | 50500.00 | 147 | 购机补贴(通用类) | T202200220360 | 2027-09-01 | 山东省 | 评阅通过 |  | WJ2022AFH012 | 河南省拖拉机柴油机产品质量监督检验中心 | WT202104009 | 黑龙江省彤廷质检技术有限公司
1050 | 农用动力机械 | 拖拉机 | 轮式拖拉机 | 200马力及以上四轮驱动拖拉机 | 山东凌达农业装备有限公司 | 轮式拖拉机 | LW2204 | 220马力，四轮驱动，最小使用质量kg：7290 ；最小使用比质量kg/kw ：45配套发动机型号：SC7H220G3 ；制造商：上海柴油机股份有限公司 ；气缸数：六缸；标定功率(kW)：162 kW；标定转速（r/min）：2200；排放标准：国Ⅲ标准 | 标定功率:162kW;驱动方式:四轮驱动 ;最小使用比质量:45.0kg/kW | 外廓尺寸（长×宽×高）mm：5400×2750×3100（空滤器顶）；轴距mm：2820 ；常用轮距（前轮/后轮）mm：1995/1850 ；最小离地间隙及部位：360（后拖架底） ；最小使用质量kg：7290 ；最小使用比质量kg/kw ：45； 标准配重(前/后)kg：900/240 ；档位数(前进/倒退)：16/16 ；主变速档位数：4；副变速档位数：4×（1+1） ；发动机与离合器联接方式：直连；翻倾防护装置（驾驶室或安全框架）型号、型式及生产商：LD2604.45.001 ，简易驾驶室，山东凌达农业装备有限公司；空气滤清器型号及型式：S00025032 ,干式；排气管消声腔外形尺寸：φ160×960 ；转向系型式：全液压转向 ；传动系变速箱型式：机械平面组成式 ；主变速箱换档方式：机械有级挡 ；副变速箱换档方式：机械有机挡；轮胎型号(前轮/后轮)：16.9-28/20.8-38 | 50500元 | 50500.00 | 162 | 购机补贴(通用类) | T202200220360 | 2027-09-01 | 山东省 | 评阅通过 |  | WJ2022AFH012 | 河南省拖拉机柴油机产品质量监督检验中心 | WT202104009 | 黑龙江省彤廷质检技术有限公司
1051 | 农用动力机械 | 拖拉机 | 轮式拖拉机 | 200马力及以上四轮驱动拖拉机 | 山东凌达农业装备有限公司 | 轮式拖拉机 | LW2404 | 240马力，四轮驱动，最小使用质量kg：7950 ；最小使用比质量kg/kw ：44.92配套发动机型号：SC7H240G3 ；制造商：上海柴油机股份有限公司 ；气缸数：六缸；标定功率(kW)：177 kW；标定转速（r/min）：2200；排放标准：国Ⅲ标准 | 标定功率:177kW;驱动方式:四轮驱动 ;最小使用比质量:44.92kg/kW | 外廓尺寸（长×宽×高）mm：5400×2750×3100（空滤器顶）；轴距mm：2820 ；常用轮距（前轮/后轮）mm：1995/1850 ；最小离地间隙及部位：360（后拖架底） ；最小使用质量kg：7950 ；最小使用比质量kg/kw ：44.92； 标准配重(前/后)kg：900/240 ；档位数(前进/倒退)：16/16 ；主变速档位数：4；副变速档位数：4×（1+1） ；发动机与离合器联接方式：直连；翻倾防护装置（驾驶室或安全框架）型号、型式及生产商：LD2604.45.001 ，简易驾驶室，山东凌达农业装备有限公司；空气滤清器型号及型式：S00025032 ,干式；排气管消声腔外形尺寸：φ160×960 ；转向系型式：全液压转向 ；传动系变速箱型式：机械平面组成式 ；主变速箱换档方式：机械有级挡 ；副变速箱换档方式：机械有机挡；轮胎型号(前轮/后轮)：16.9-28/20.8-38 | 50500元 | 50500.00 | 177 | 购机补贴(通用类) | T202200220360 | 2027-09-01 | 山东省 | 评阅通过 |  | WJ2022AFH012 | 河南省拖拉机柴油机产品质量监督检验中心 | WT202104009 | 黑龙江省彤廷质检技术有限公司
1052 | 农用动力机械 | 拖拉机 | 轮式拖拉机 | 200马力及以上四轮驱动拖拉机 | 山东凌达农业装备有限公司 | 轮式拖拉机 | LW2604 | 260马力，配套发动机型号：SC7H260G3 ；制造商：上海柴油机股份有限公司 ；气缸数：六缸；标定功率(kW)：191.5 kW；标定转速（r/min）：2200；排放标准：国Ⅲ标准。 | 标定功率:191.5kW;驱动方式:四轮驱动 ;最小使用比质量:44.96kg/kW | 最小使用比质量 ：44.96 ；外廓尺寸（长×宽×高）mm：5400×2750×3100（空滤器顶）；轴距mm：2820 ；；常用轮距（前轮/后轮）mm：1995/1850 ；最小离地间隙及部位mm：360（后拖架底） ；最小使用质量kg：8610 ；最小使用比质量kg/kw ：44.96 ；标准配重(前/后)kg：900/240 ；档位数(前进/倒退)：16/16 ；主变速档位数：4；副变速档位数：4×（1+1） ；发动机与离合器联接方式：直连；翻倾防护装置（驾驶室或安全框架）型号、型式及生产商：LD2604.45.001 ，简易驾驶室，山东凌达农业装备有限公司；空气滤清器型号及型式：S00025032 ,干式；排气管消声腔外形尺寸：φ160×960 ；转向系型式：全液压转向 ；传动系变速箱型式：机械平面组成式 ；主变速箱换档方式：机械有级挡 ；副变速箱换档方式：机械有机挡；轮胎型号(前轮/后轮)：16.9-28/20.8-38 | 50500元 | 50500.00 | 191.5 | 购机补贴(通用类) | T202200220360 | 2027-09-01 | 山东省 | 评阅通过 |  | WJ2022AFH012 | 河南省拖拉机柴油机产品质量监督检验中心 | WT202104009 | 黑龙江省彤廷质检技术有限公司
1053 | 农用动力机械 | 拖拉机 | 轮式拖拉机 | 200马力及以上四轮驱动拖拉机 | 山东鲁鸿农业装备有限公司 | 轮式拖拉机 | LH2004-C | 发动机型号：YCA07235-T300；发动机生产厂：广西玉柴机器股份有限公司；发动机气缸数：6；发动机标定功率:147kW；发动机转速：2200r/min；排放阶段：国三。 | 标定功率:147kW;驱动方式:四轮驱动 ;最小使用比质量:44.08kg/kW | 外廓尺寸(长×宽×高)：5360×2500×3245（空滤器顶部）mm；轴距或履带接地长：2700mm；常用轮距(前轮/后轮)或轨距：2020/1860mm；最小离地间隙及部位：510(前桥放油螺栓)mm；最小使用质量：6480kg；标准配重(前/后)：780/240kg；档位数(前进/倒退)：16/8；主变速档位数：4；副变速档位数：（2+1）×2；发动机与离合器联接方式：直联；翻倾防护装置（驾驶室或安全框架）型号、型式及生产商：LH2204J.46.1、简易驾驶室、山东鲁鸿农业装备有限公司；空气滤清器型号及型式：6J、干式；排气管消声腔外形尺寸：Φ180×850mm；转向系型式：全液压；传动系变速箱型式：机械平面组成式；主变速箱换档方式：机械有级挡；副变速箱换档方式：机械有级挡；轮胎型号(前轮/后轮)：16.9-28/20.8-38、选装14.9-26/18.4-38；履带材质：/；履带板宽度：/。 | 50500元 | 50500.00 | 147 | 购机补贴(通用类) | T202200220359 | 2027-09-01 | 山东省 | 评阅通过 |  | WJ2021LFH007 | 河南省拖拉机柴油机产品质量监督检验中心 | HB21SJ0005K | 湖北三智农业机械检测有限公司
1054 | 农用动力机械 | 拖拉机 | 轮式拖拉机 | 200马力及以上四轮驱动拖拉机 | 山东萨丁重工有限公司 | 轮式拖拉机 | SD2404-S | 配套动力型号：SC7H240G3；制造商：上海柴油机股份有限公司；气缸数：6标定功率(kW)：177kW；标定转速（r/min）：2200r/min；排放标准：第三阶段。 | 标定功率:177kW;驱动方式:四轮驱动 ;最小使用比质量:44.52kg/kW | 整机型式：轮式；整机机架型式：无架；整机驱动型式：四轮驱动；整机用途：一般用途；外廓尺寸(长×宽×高)：单胎：5550×2780×3120mm / 双胎：5550×3600×3120mm；轴距或履带接地长：2830mm；常用轮距(前轮/后轮)或轨距：单胎：2050/1850mm 双胎：2050/2450mm；整机最小离地间隙：460mm；最小使用质量：单胎：7880kg / 双胎：8360kg；整机标准配重(前/后)：单胎：1125/232kg 双胎：1125/0kg ；整机最小使用比质量：单胎：44.52kg/kW / 双胎：47.23kg/kW；档位数(前进/倒退)：16/16；主变速档位数：4；副变速档位数：4×(1+1)；发动机与离合器联接方式：直联式；翻倾防护装置（驾驶室或安全框架)型号、型式及生产商: SD2604.45.1、简易驾驶室、山东萨丁重工有限公司；空气滤清器型号及型式：S00025032 、干式；排气管消声腔外形尺寸：Φ200×820；转向系型式：全液压转向；传动系变速箱型式： 机械平面组成式；主变速箱换档方式：机械有级挡；副变速箱换档方式： 机械有级挡；轮胎型号(前轮/后轮)：单胎：540/65R30/650/65R42 双胎：420/85R28/520/85R38；履带材质：/；履带板宽度：/。 | 50500元 | 50500.00 | 177 | 购机补贴(通用类) | T202200230413 | 2027-09-01 | 山东省 | 评阅通过 |  | WJ2022EFH12G | 河南省拖拉机柴油机产品质量监督检验中心 | YH2022WJ01101 | 江苏沿海农业机械检测有限公司
1055 | 农用动力机械 | 拖拉机 | 轮式拖拉机 | 200马力及以上四轮驱动拖拉机 | 山东萨丁重工有限公司 | 轮式拖拉机 | SD2604-S | 配套动力型号：SC7H260G3；制造商：上海柴油机股份有限公司；气缸数：6标定功率(kW)：191.5kW；标定转速（r/min）：2200r/min；排放标准：第三阶段。 | 标定功率:191.5kW;驱动方式:四轮驱动 ;最小使用比质量:44.02kg/kW | 整机型式：轮式；整机机架型式：无架；整机驱动型式：四轮驱动；整机用途：一般用途；外廓尺寸(长×宽×高)：单胎：5550×2780×3120mm / 双胎：5550×3600×3120mm；轴距或履带接地长：2830mm；常用轮距(前轮/后轮)或轨距：单胎：2050/1850mm 双胎：2050/2450mm；整机最小离地间隙：460mm；最小使用质量：单胎：8430kg / 双胎：8680kg；整机标准配重(前/后)：单胎：1125/232kg 双胎：1125/0kgkg ；整机最小使用比质量：单胎：44.02kg/kW / 双胎：45.33kg/kW；档位数(前进/倒退)：16/16；主变速档位数：4；副变速档位数：4×(1+1)；发动机与离合器联接方式：直联式；翻倾防护装置（驾驶室或安全框架)型号、型式及生产商: SD2604.45.1、简易驾驶室、山东萨丁重工有限公司；空气滤清器型号及型式：S00025032、干式；排气管消声腔外形尺寸：Φ200×820；转向系型式：全液压转向；传动系变速箱型式： 机械平面组成式；主变速箱换档方式：机械有级挡；副变速箱换档方式： 机械有级挡；轮胎型号(前轮/后轮)：单胎：540/65R30/650/65R42 双胎：420/85R28/520/85R38；履带材质：/；履带板宽度：/。 | 50500元 | 50500.00 | 191.5 | 购机补贴(通用类) | T202200230413 | 2027-09-01 | 山东省 | 评阅通过 |  | WJ2022EFH12G | 河南省拖拉机柴油机产品质量监督检验中心 | YH2022WJ01101 | 江苏沿海农业机械检测有限公司
1056 | 农用动力机械 | 拖拉机 | 轮式拖拉机 | 200马力及以上四轮驱动拖拉机 | 山东上拖农业装备有限公司 | 轮式拖拉机 | ST2004 | 配套动力型号：YC6J220-T301；制造商：广西玉柴机器股份有限公司；气缸数：6；标定功率(kW)：147；标定转速（r/min）：2200；排放标准：第三阶段。 | 标定功率:147kW;驱动方式:四轮驱动 ;最小使用比质量:44.01kg/kW | 外廓尺寸(长×宽×高)（mm）：5230x2380x2980（驾驶室顶部）；轴距或履带接地长：2700mm；常用轮距(前轮/后轮)或轨距（mm）：1950/1850；最小离地间隙及部位（mm）：515（后牵引架底部）；最小使用质量：6470kg；标准配重(前/后)（kg）：728/480；档位数(前进/倒退)：16/8；主变速档位数：4；副变速档位数：（2+1）×2；发动机与离合器联接方式：直联；翻倾防护装置（驾驶室或安全框架）型号、型式及生产商：ST2104.01、简易驾驶室、山东上拖农业装备有限公司；空气滤清器型号及型式：6J、干式；排气管消声腔外形尺寸（mm）：600x280x130；转向系型式：全液压；传动系变速箱型式：机械平面组成式；主变速箱换档方式：机械有级挡；副变速箱换档方式：机械有级挡；轮胎型号(前轮/后轮)：16.9-28/20.8-38；履带材质：/；履带板宽度：/。 | 50500元 | 50500.00 | 147 | 购机补贴(通用类) | T202200230384 | 2027-09-01 | 山东省 | 评阅通过 |  | SJ21FH3077 | 湖北三智农业机械检测有限公司 | HB21SJ0045K | 湖北三智农业机械检测有限公司
1057 | 农用动力机械 | 拖拉机 | 轮式拖拉机 | 200马力及以上四轮驱动拖拉机 | 山东五征集团有限公司 | 轮式拖拉机 | MF2004-M | 配套动力型号：WP6G200E330；制造商：潍柴（潍坊）中型柴油机有限公司；气缸数：6；标定功率(kW)：147；标定转速（r/min）：2200；排放标准：第3阶段。选配一：配套动力型号：YC6J220-T301；制造商：广西玉柴机器股份有限公司；气缸数：6；标定功率(kW)：147；标定转速（r/min）：2200；排放标准：第3阶段。选配二：配套动力型号：LR6M3LR22/1475；制造商：一拖（洛阳）柴油机有限公司；气缸数：6；标定功率(kW)：147.5；标定转速（r/min）：2200；排放标准：第3阶段。 | 标定功率:147kW;驱动方式:四轮驱动 ;最小使用比质量:43.74kg/kW | 外廓尺寸(长×宽×高)：5350×2350×2970mm(空滤器顶部)、5350×2350×3200mm（空滤器顶部）；轴距或履带接地长：2830mm；常用轮距(前轮/后轮)或轨距：1730/1800mm；最小离地间隙及部位：475mm（前桥壳体底部）；最小使用质量：6430kg；标准配重(前/后)：480/240kg；档位数(前进/倒退)：24/8；主变速档位数：4；副变速档位数：2×(3+1)；发动机与离合器联接方式：直联；翻倾防护装置（驾驶室或安全框架）型号、型式及生产商：ME1804.45.010、简易驾驶室、山拖农机装备有限公司，2304.45.011、简易驾驶室、山拖农机装备有限公司；空气滤清器型号及型式：J1200.11E.024、干式；排气管消声腔外形尺寸：600×256×130mm；转向系型式：全液压；传动系变速箱型式：机械平面组成式；主变速箱换档方式：机械有级挡；副变速箱换档方式：机械有级挡；轮胎型号(前轮/后轮)：14.9-26/18.4-38；履带材质：/；履带板宽度：/。 | 50500元 | 50500.00 | 147 | 购机补贴(通用类) | T202100230422 | 2026-06-29 | 山东省 | 评阅通过 |  | NW202012080；NW202012079 | 山东省农业机械科学研究院产品质量检测中心；山东省农业机械科学研究院产品质量检测中心 | NW202012098 | 山东省农业机械科学研究院产品质量检测中心
1058 | 农用动力机械 | 拖拉机 | 轮式拖拉机 | 200马力及以上四轮驱动拖拉机 | 山东五征集团有限公司 | 轮式拖拉机 | MK2104-G | 配套动力型号：YCA07240-T303；制造商：广西玉柴机器股份有限公司；气缸数：6;标定功率(kW)：154.4；标定转速（r/min）：2200；排放标准：第3阶段。 | 标定功率:154.4kW;驱动方式:四轮驱动 ;最小使用比质量:47.28kg/kW | 外廓尺寸(长×宽×高)：5935×2855×3400(空滤器顶部)mm、5935×3750×3400(空滤器顶部，后双轮)mm；轴距或履带接地长：3035mm；常用轮距(前轮/后轮)或轨距：2025/2135mm、2025/2550（后双轮）；最小离地间隙及部位：430（牵引框底部）；最小使用质量：7300kg、7850（后双轮）kg；标准配重(前/后)：1120/520kg；档位数(前进/倒退)：32/32；主变速档位数：4；副变速档位数：4×2×(1+1)；发动机与离合器联接方式：直联；翻倾防护装置（驾驶室或安全框架）型号、型式及生产商： 2604.45.011、简易驾驶室、山拖农机装备有限公司；空气滤清器型号及型式：6J、干式；排气管消声腔外形尺寸：750×260×130mm；转向系型式：全液压；传动系变速箱型式：机械平面组成式；主变速箱换档方式：机械有级挡；副变速箱换档方式：机械有级挡；轮胎型号(前轮/后轮)：460/85R30/650/65R42、16.9-28/20.8-38、420/85R28/520/85R38、540/65R28/650/65R38、540/85R30/650/65R42、420/85R28/520/85R38（双轮）、16.9-28/18.4-42（双轮）；履带材质：/；履带板宽度：/。 | 50500元 | 50500.00 | 154.4 | 购机补贴(通用类) | T202200020307 | 2027-09-01 | 山东省 | 评阅通过 |  | NW202111009 | 山东省农业机械科学研究院产品质量检测中心 | NW202102027 | 山东省农业机械科学研究院产品质量检测中心
1059 | 农用动力机械 | 拖拉机 | 轮式拖拉机 | 200马力及以上四轮驱动拖拉机 | 山东五征集团有限公司 | 轮式拖拉机 | MK2304-G | 配套动力型号：YCA07250-T300；制造商：广西玉柴机器股份有限公司；气缸数：6;标定功率(kW)：169.5；标定转速（r/min）：2200；排放标准：第3阶段。 | 标定功率:169.5kW;驱动方式:四轮驱动 ;最小使用比质量:45.55kg/kW | 外廓尺寸(长×宽×高)：5935×2855×3400(空滤器顶部)mm、5935×3750×3400(空滤器顶部，后双轮)mm；轴距或履带接地长：3035mm；常用轮距(前轮/后轮)或轨距：2025/2135mm、2025/2550mm（后双轮）；最小离地间隙及部位：430（牵引框底部）；最小使用质量：7720kg、8270（后双轮）kg；标准配重(前/后)：1120/520kg；档位数(前进/倒退)：32/32；主变速档位数：4；副变速档位数：4×2×(1+1)；发动机与离合器联接方式：直联；翻倾防护装置（驾驶室或安全框架）型号、型式及生产商： 2604.45.011、简易驾驶室、山拖农机装备有限公司；空气滤清器型号及型式：6J、干式；排气管消声腔外形尺寸：750×260×130mm；转向系型式：全液压；传动系变速箱型式：机械平面组成式；主变速箱换档方式：机械有级挡；副变速箱换档方式：机械有级挡；轮胎型号(前轮/后轮)：460/85R30/650/65R42、16.9-28/20.8-38、420/85R28/520/85R38、540/65R28/650/65R38、540/85R30/650/65R42、420/85R28/520/85R38（双轮）、16.9-28/18.4-42（双轮）；履带材质：/；履带板宽度：/。 | 50500元 | 50500.00 | 169.5 | 购机补贴(通用类) | T202200020307 | 2027-09-01 | 山东省 | 评阅通过 |  | NW202111009 | 山东省农业机械科学研究院产品质量检测中心 | NW202102027 | 山东省农业机械科学研究院产品质量检测中心
1060 | 农用动力机械 | 拖拉机 | 轮式拖拉机 | 200马力及以上四轮驱动拖拉机 | 山东铮德智能装备有限公司 | 轮式拖拉机 | 2204-S | 发动机型号：SC7H220G3；发动机结构型式：直列、直喷、水冷、四冲程；发动机生产厂：上海柴油机股份有限公司；发动机进气方式：增压中冷；发动机气缸数：6；发动机标定功率：162kW；发动机额定净功率：162kW；发动机标定转速：2200r/min；发动机冷却方式：水冷；排放阶段：第三阶段。 | 标定功率:162kW;驱动方式:四轮驱动 ;最小使用比质量:43.52kg/kW | 整机型号、名称：2204-S、轮式拖拉机；整机型式：轮式；整机机架型式：无架；整机驱动型式：四驱；整机用途：一般用途；整机外廓尺寸(长×宽×高及部位)：（mm）5650×2780×3200（空滤器顶）；轴距或履带接地长(mm):2830；常用轮距(前轮/后轮)（mm）：2000/1710；轮距(前轮/后轮)：（mm）1900、2000、2100/1710～2350；最小离地间隙及部位mm ：435（牵引架下部）；离合器壳体前端面至后驱动轴轴心线的水平距离mm：1410；变速箱齿轮副轴孔中心距mm：125±0.04；最小使用质量kg：7050；标准配重(前/后)kg：1110/240；最小使用比质量kg/kW：43.52；挡位数（前进/倒退）:16/16;主变速挡位数:4;副变速档位数：4×（1+1）；轮胎型号(前轮/后轮)（420/85R28)/(520/85R38);轮胎数量(前轮/后轮)个:2/2。 | 50500元 | 50500.00 | 162 | 购机补贴(通用类) | T202200340431 | 2027-09-01 | 山东省 | 评阅通过 |  | WJ2021DFH002 | 河南省拖拉机柴油机产品质量监督检验中心 | WT202008003 | 黑龙江省彤延质检技术有限公司
1061 | 农用动力机械 | 拖拉机 | 轮式拖拉机 | 200马力及以上四轮驱动拖拉机 | 山东铮德智能装备有限公司 | 轮式拖拉机 | 2404-S | 发动机型号：SC7H240G3；发动机结构型式：直列、直喷、水冷、四冲程；发动机生产厂：上海柴油机股份有限公司；发动机进气方式：增压中冷；发动机气缸数：6；发动机标定功率：177kW；发动机额定净功率：177kW；发动机标定转速：2200r/min；发动机冷却方式：水冷；排放阶段：第三阶段。 | 标定功率:177kW;驱动方式:四轮驱动 ;最小使用比质量:43.50kg/kW | 整机型号、名称：2404-S、轮式拖拉机；整机型式：轮式；整机机架型式：无架；整机驱动型式：四驱；整机用途：一般用途；整机外廓尺寸(长×宽×高及部位)：（mm）5650×2780×3200（空滤器顶）；轴距或履带接地长(mm):2830；常用轮距(前轮/后轮)（mm）：2000/1710；轮距(前轮/后轮)：（mm）1900、2000、2100/1710～2350；最小离地间隙及部位mm ：435（牵引架下部）；离合器壳体前端面至后驱动轴轴心线的水平距离mm：1410；变速箱齿轮副轴孔中心距mm：125±0.04；最小使用质量kg：7700；标准配重(前/后)kg：1110/240；最小使用比质量kg/kW：43.50；挡位数（前进/倒退）:16/16;主变速挡位数:4;副变速档位数：4×（1+1）；轮胎型号(前轮/后轮)（420/85R28)/(520/85R38);轮胎数量(前轮/后轮)个:2/2。 选装配置：轮胎数量（前轮/后轮）(个)：2/4；轮胎型号（前轮/后轮）：16.9-28/20.8-38；整机外廓尺寸（长×宽×高及部位)(mm):5650×3600×3200（空滤器顶）；常用轮距（前轮/后轮）或轨距(mm)：2000/2350；轮距（前轮/后轮）或轨距(mm)：1900、2000、2100/2350；最小离地间隙及部位(mm)：435（牵引架下部）；最小使用质量(kg)：7950；最小使用比质量(kg/KW)：44.92。 | 50500元 | 50500.00 | 177 | 购机补贴(通用类) | T202200340431 | 2027-09-01 | 山东省 | 评阅通过 |  | WJ2021DFH002 | 河南省拖拉机柴油机产品质量监督检验中心 | WT202008003 | 黑龙江省彤延质检技术有限公司
1062 | 农用动力机械 | 拖拉机 | 轮式拖拉机 | 200马力及以上四轮驱动拖拉机 | 潍柴雷沃重工股份有限公司（原：雷沃重工股份有限公司） | 轮式拖拉机 | M2004-6R | 配套动力型号：SC7H200G3；制造商：上海柴油机股份有限公司；气缸数：6；标定功率(kW)：147；标定转速（r/min）：2200；排放标准：第三阶段。 | 标定功率:147kW;驱动方式:四轮驱动 ;最小使用比质量:47.96kg/kW | 驱动方式：四轮驱动；功率（kw）：147,最小使用比质量：47.96kg/kW；外廓尺寸(长×宽×高)mm：5500×2650×3150（空滤器顶部）、5500×3500×3150（空滤器顶部）；轴距或履带接地长mm：2730；常用轮距(前轮/后轮)或轨距mm：1870/1950、1870/2400；最小离地间隙及部位mm：460(牵引座底部)；最小使用质量kg：7050、7650；标准配重(前/后kg)：1120/480；档位数(前进/倒退)：16/16；主变速档位数：16；副变速档位数：(1+1)×4；发动机与离合器联接方式：直联；翻倾防护装置（驾驶室或安全框架）型号、型式及生产商：N4511、简易驾驶室、潍柴雷沃重工股份有限公司；空气滤清器型号及型式：R1101G、干式；排气管消声腔外形尺寸mm：600×300×160；转向系型式：全液压；传动系变速箱型式：机械平面组成式；主变速箱换档方式：机械有级挡；副变速箱换档方式：机械有级挡；轮胎型号(前轮/后轮)：16.9-28/20.8-38；履带材质：/；履带板宽度：/。 | 50500元 | 50500.00 | 147 | 购机补贴(通用类) | T202200340434 | 2027-09-01 | 山东省 | 评阅通过 |  | NW202110004 | 山东省农业机械科学研究院产品质量检测中心 | NJJC2021021403 | 山东宝鼎农业机械检测有限公司
1063 | 农用动力机械 | 拖拉机 | 轮式拖拉机 | 200马力及以上四轮驱动拖拉机 | 潍柴雷沃重工股份有限公司（原：雷沃重工股份有限公司） | 轮式拖拉机 | MW2104-6R | 配套动力型号：SC7H240G3；制造商：上海柴油机股份有限公司；气缸数：6；标定功率(kW)：155；标定转速（r/min）：2200；排放标准：第三阶段。 | 标定功率:155kW;驱动方式:四轮驱动 ;最小使用比质量:47.74kg/kW | 驱动方式：四轮驱动；功率（kw）：155KW；最小使用比质量：47.74kg/kW；外廓尺寸(长×宽×高)mm：5600×2650×3150（空滤器顶部）、5600×3500×3150（空滤器顶部）；轴距或履带接地长mm：2880；常用轮距(前轮/后轮)或轨距mm： 1870/1950、1870/2400；最小离地间隙及部位mm：460(牵引座底部)；最小使用质量kg： 7400、8000；标准配重(前/后kg)： 1120/480；档位数(前进/倒退)：28/28；主变速档位数：4；副变速档位数：(1+1)×2×4；发动机与离合器联接方式：直联；翻倾防护装置（驾驶室或安全框架）型号、型式及生产商：N4511、简易驾驶室、潍柴雷沃重工股份有限公司；空气滤清器型号及型式：R1101G、干式；排气管消声腔外形尺寸mm：600×300×160；转向系型式：全液压；传动系变速箱型式：机械平面组成式；主变速箱换档方式：机械有级挡；副变速箱换档方式：机械有级挡；轮胎型号(前轮/后轮)：16.9-28/20.8-38、16.9-28/20.8-38；履带材质：/；履带板宽度：/。 | 50500元 | 50500.00 | 155 | 购机补贴(通用类) | T202200340433 | 2027-09-01 | 山东省 | 评阅通过 |  | NW202110004 | 山东省农业机械科学研究院产品质量检测中心 | NJJC20191105-AK | 山东宝鼎农业机械检测有限公司
1064 | 农用动力机械 | 拖拉机 | 轮式拖拉机 | 200马力及以上四轮驱动拖拉机 | 潍柴雷沃重工股份有限公司（原：雷沃重工股份有限公司） | 轮式拖拉机 | MW2304-6 | 配套动力型号：SC7H260G3；制造商：上海柴油机股份有限公司；气缸数：6；标定功率(kW)：169.5；标定转速（r/min）：2200 ；排放标准：第三阶段。选配一：配套动力型号：WP7G260E307，制造商：潍柴动力股份有限公司，气缸数：6，标定功率(kW)：169.5，标定转速（r/min）：2200，排放标准：第三阶段。 | 标定功率:169.5kW;驱动方式:四轮驱动 ;最小使用比质量:43.7kg/kW | 驱动方式：四轮驱动；功率（kw）：169.5KW；最小使用比质量(kg/kW)：43.7； 外廓尺寸(长×宽×高)mm：5600×2600×3100（空滤器顶部）（选装：5600×3500×3150(空滤器顶部)）；轴距或履带接地长mm：2880；常用轮距(前轮/后轮)或轨距mm：1870/1950（选装：2000/2310）；最小离地间隙及部位mm：450（前桥底部）；最小使用质量kg：7400（选装：8200）；标准配重(前/后)kg：1280/480；档位数(前进/倒退)：28/28；主变速档位数：4；副变速档位数：4×2×(1+1）；发动机与离合器联接方式：直联；翻倾防护装置（驾驶室或安全框架）型号、型式及生产商：N4511、简易驾驶室、雷沃重工股份有限公司；空气滤清器型号及型式：R1101G、干式；排气管消声腔外形尺寸：600（长）×300（椭圆长轴）×160（椭圆短轴）；转向系型式：全液压；传动系变速箱型式：机械平面组成式；主变速箱换档方式：机械有级挡；副变速箱换档方式：机械有级挡；轮胎型号(前轮/后轮)：16.9-28/20.8-38（选装：18.4-38、18.4R38、20.8R38、460/85R38、650/65R38、18.4-38（水田）；履带材质：/；履带板宽度mm:/ | 50500元 | 50500.00 | 169.5 | 购机补贴(通用类) | T202000371244 | 2025-12-30 | 山东省 | 评阅通过 |  | NW202010026 | 山东省农业机械科学研究院产品质量检测中心 | NJJC20191105-AK | 山东宝鼎农业机械检测有限公司
1065 | 农用动力机械 | 拖拉机 | 轮式拖拉机 | 200马力及以上四轮驱动拖拉机 | 潍坊昊野重工有限公司 | 轮式拖拉机 | 2004-A | 配套动力型号：SC7H200G3；制造商：上海柴油机股份有限公司；气缸数：6；标定功率(kW)：147；标定转速（r/min）：2200；排放标准：第三阶段。 | 标定功率:147kW;驱动方式:四轮驱动 ;最小使用比质量:44.12kg/kW | 外廓尺寸(长×宽×高及部位mm)：5250×2350×3060（空滤器顶部）；轴距或履带接地长(mm)：2680；常用轮距(前轮/后轮)或轨距(mm)：1830/1850；最小离地间隙及部位(mm)：460(前桥底部)；最小使用质量(kg)：6485；标准配重(前/后kg)：555/148；档位数(前进/倒退)：16/8；主变速档位数：4；副变速档位数：（2+1）×2；发动机与离合器联接方式：直联；翻倾防护装置（驾驶室或安全框架）型号、型式及生产商：HY2204、简易驾驶室、潍坊昊野重工有限公司；空气滤清器型号及型式：S00021530/干式；排气管消声腔外形尺寸（直径×长mm）：Ф175×1000；转向系型式：全液压；传动系变速箱型式：机械平面组成式；主变速箱换档方式：机械有级档；副变速箱换档方式：机械有级档；轮胎型号(前轮/后轮)：14.9-28/18.4-38；履带材质：/；履带板宽度：/。 | 50500元 | 50500.00 | 147 | 购机补贴(通用类) | T202200340047 | 2027-04-10 | 山东省 | 评阅通过 |  | WJ2022AFH14G | 河南省拖拉机柴油机产品质量监督检验中心 | YH2022WJ01010 | 江苏沿海农业机械检测有限公司
1066 | 农用动力机械 | 拖拉机 | 轮式拖拉机 | 200马力及以上四轮驱动拖拉机 | 潍坊昊野重工有限公司 | 轮式拖拉机 | 2004-A1 | 配套动力型号：WP6G200E330；制造商：潍柴（潍坊）中型柴油机有限公司；气缸数：6；标定功率(kW)：147；标定转速（r/min）：2200；排放标准：第三阶段。 | 标定功率:147kW;驱动方式:四轮驱动 ;最小使用比质量:44.12kg/kW | 外廓尺寸(长×宽×高及部位mm)：5250×2350×3060（空滤器顶部）；轴距或履带接地长(mm)：2680；常用轮距(前轮/后轮)或轨距(mm)：1830/1850；最小离地间隙及部位(mm)：460(前桥底部)；最小使用质量(kg)：6485；标准配重(前/后kg)：555/148；档位数(前进/倒退)：16/8；主变速档位数：4；副变速档位数：（2+1）×2；发动机与离合器联接方式：直联；翻倾防护装置（驾驶室或安全框架）型号、型式及生产商：HY2204、简易驾驶室、潍坊昊野重工有限公司；空气滤清器型号及型式：KLQ-518D/干式；排气管消声腔外形尺寸（直径×长mm）：Ф175×1000；转向系型式：全液压；传动系变速箱型式：机械平面组成式；主变速箱换档方式：机械有级档；副变速箱换档方式：机械有级档；轮胎型号(前轮/后轮)：14.9-28/18.4-38；履带材质：/；履带板宽度：/。 | 50500元 | 50500.00 | 147 | 购机补贴(通用类) | T202200340047 | 2027-04-10 | 山东省 | 评阅通过 |  | WJ2022AFH14G | 河南省拖拉机柴油机产品质量监督检验中心 | YH2022WJ01010 | 江苏沿海农业机械检测有限公司
1067 | 农用动力机械 | 拖拉机 | 轮式拖拉机 | 200马力及以上四轮驱动拖拉机 | 潍坊昊野重工有限公司 | 轮式拖拉机 | 2204-A | 配套动力型号：SC7H220G3；制造商：上海柴油机股份有限公司；气缸数：6；标定功率(kW)：162；标定转速（r/min）：2200；排放标准：第三阶段。 | 标定功率:162kW;驱动方式:四轮驱动 ;最小使用比质量:44.14kg/kW | 外廓尺寸(长×宽×高及部位mm)：5410×2780×3210（空滤器顶部）；轴距或履带接地长(mm)：2830；常用轮距(前轮/后轮)或轨距(mm)：1980/2030；最小离地间隙及部位(mm)：400(牵引架底部)；最小使用质量(kg)：7150；标准配重(前/后kg)：780/148；档位数(前进/倒退)：16/16；主变速档位数：4；副变速档位数：（1+1）×4；发动机与离合器联接方式：直联；翻倾防护装置（驾驶室或安全框架）型号、型式及生产商：HY2604、简易驾驶室、潍坊昊野重工有限公司；空气滤清器型号及型式：S00021530/干式；排气管消声腔外形尺寸（直径×长mm）：Ф175×1000；转向系型式：全液压；传动系变速箱型式：机械平面组成式；主变速箱换档方式：机械有级档；副变速箱换档方式：机械有级档；轮胎型号(前轮/后轮)：16.9-28/18.4-42；履带材质：/；履带板宽度：/。 | 50500元 | 50500.00 | 162 | 购机补贴(通用类) | T202200340046 | 2027-04-10 | 山东省 | 评阅通过 |  | WJ2022AFH011 | 河南省拖拉机柴油机产品质量监督检验中心 | YH2022WJ01011 | 江苏沿海农业机械检测有限公司
1068 | 农用动力机械 | 拖拉机 | 轮式拖拉机 | 200马力及以上四轮驱动拖拉机 | 潍坊昊野重工有限公司 | 轮式拖拉机 | 2404-A | 配套动力型号：SC7H240G3；制造商：上海柴油机股份有限公司；气缸数：6；标定功率(kW)：177；标定转速（r/min）：2200；排放标准：第三阶段。 | 标定功率:177kW;驱动方式:四轮驱动 ;最小使用比质量:44.12kg/kW | 外廓尺寸(长×宽×高及部位mm)：5410×2780×3210（空滤器顶部）；轴距或履带接地长(mm)：2830；常用轮距(前轮/后轮)或轨距(mm)：1980/2030；最小离地间隙及部位(mm)：400(牵引架底部)；最小使用质量(kg)：7810；标准配重(前/后kg)：780/148；档位数(前进/倒退)：16/16；主变速档位数：4；副变速档位数：（1+1）×4；发动机与离合器联接方式：直联；翻倾防护装置（驾驶室或安全框架）型号、型式及生产商：HY2604、简易驾驶室、潍坊昊野重工有限公司；空气滤清器型号及型式：S00021530/干式；排气管消声腔外形尺寸（直径×长mm）：Ф175×1000；转向系型式：全液压；传动系变速箱型式：机械平面组成式；主变速箱换档方式：机械有级档；副变速箱换档方式：机械有级档；轮胎型号(前轮/后轮)：540/65R30 / 650/65R38；履带材质：/；履带板宽度：/。 | 50500元 | 50500.00 | 177 | 购机补贴(通用类) | T202200340046 | 2027-04-10 | 山东省 | 评阅通过 |  | WJ2022AFH011 | 河南省拖拉机柴油机产品质量监督检验中心 | YH2022WJ01011 | 江苏沿海农业机械检测有限公司
1069 | 农用动力机械 | 拖拉机 | 轮式拖拉机 | 200马力及以上四轮驱动拖拉机 | 潍坊昊野重工有限公司 | 轮式拖拉机 | 2404-A1 | 配套动力型号：YCA07260-T303；制造商：广西玉柴机器股份有限公司；气缸数：6；标定功率(kW)：176.5；标定转速（r/min）：2200；排放标准：第三阶段。 | 标定功率:176.5kW;驱动方式:四轮驱动 ;最小使用比质量:44.25kg/kW | 外廓尺寸(长×宽×高及部位mm)：5410×2780×3210（空滤器顶部）；轴距或履带接地长(mm)：2830；常用轮距(前轮/后轮)或轨距(mm)：1980/2030；最小离地间隙及部位(mm)：400(牵引架底部)；最小使用质量(kg)：7810；标准配重(前/后kg)：780/148；档位数(前进/倒退)：16/16；主变速档位数：4；副变速档位数：（1+1）×4；发动机与离合器联接方式：直联；翻倾防护装置（驾驶室或安全框架）型号、型式及生产商：HY2604、简易驾驶室、潍坊昊野重工有限公司；空气滤清器型号及型式：6J/干式；排气管消声腔外形尺寸（直径×长mm）：Ф175×1000；转向系型式：全液压；传动系变速箱型式：机械平面组成式；主变速箱换档方式：机械有级档；副变速箱换档方式：机械有级档；轮胎型号(前轮/后轮)：540/65R30 / 650/65R38；履带材质：/；履带板宽度：/。 | 50500元 | 50500.00 | 176.5 | 购机补贴(通用类) | T202200340046 | 2027-04-10 | 山东省 | 评阅通过 |  | WJ2022AFH011 | 河南省拖拉机柴油机产品质量监督检验中心 | YH2022WJ01011 | 江苏沿海农业机械检测有限公司
1070 | 农用动力机械 | 拖拉机 | 轮式拖拉机 | 200马力及以上四轮驱动拖拉机 | 潍坊昊野重工有限公司 | 轮式拖拉机 | 2604-A | 配套动力型号：SC7H260G3；制造商：上海柴油机股份有限公司；气缸数：6；标定功率(kW)：191.5；标定转速（r/min）：2200；排放标准：第三阶段。 | 标定功率:191.5kW;驱动方式:四轮驱动 ;最小使用比质量:44.13kg/kW | 外廓尺寸(长×宽×高及部位mm)：5410×2780×3210（空滤器顶部）；轴距或履带接地长(mm)：2830；常用轮距(前轮/后轮)或轨距(mm)：2030/2030；最小离地间隙及部位(mm)：420(牵引架底部)；最小使用质量(kg)：8450；标准配重(前/后kg)：780/296；档位数(前进/倒退)：16/16；主变速档位数：4；副变速档位数：（1+1）×4；发动机与离合器联接方式：直联；翻倾防护装置（驾驶室或安全框架）型号、型式及生产商：HY2604、简易驾驶室、潍坊昊野重工有限公司；空气滤清器型号及型式：S00025032/干式；排气管消声腔外形尺寸（直径×长mm）：Ф175×1000；转向系型式：全液压；传动系变速箱型式：机械平面组成式；主变速箱换档方式：机械有级档；副变速箱换档方式：机械有级档；轮胎型号(前轮/后轮)：540/65R30 / 650/65R42；履带材质：/；履带板宽度：/。 | 50500元 | 50500.00 | 191.5 | 购机补贴(通用类) | T202200340046 | 2027-04-10 | 山东省 | 评阅通过 |  | WJ2022AFH011 | 河南省拖拉机柴油机产品质量监督检验中心 | YH2022WJ01011 | 江苏沿海农业机械检测有限公司
1071 | 农用动力机械 | 拖拉机 | 轮式拖拉机 | 200马力及以上四轮驱动拖拉机 | 潍坊泓林重工有限公司 | 轮式拖拉机 | HL2004 | 配套动力型号： WP6G200E330；气缸数:6；标定功率（KW）：147KW；标定转速（r/min):2200r/min；制造商：潍柴（潍坊）中型柴油机有限公司；排放标准：第三阶段。 | 标定功率:147kW;驱动方式:四轮驱动 ;最小使用比质量:44.01kg/kW | 外廓尺寸(长×宽×高)(mm)：5350×2400×3140（空滤器顶部）；轴距或履带接地长：2700；常用轮距(前轮/后轮)或轨距：1850/1950；最小使用质量：6470；最小使用比质量：44.01；标准配重(前/后)：730/480；档位数(前进/倒退/爬行)：16/8；主变速档位数*副变速档位数/其他档位数：4×2×(2+1)；发动机与离合器联接方式： 直联；起动方式：电起动；翻倾防护装置（驾驶室）型号：HL2204.01；翻倾防护装置（驾驶室）型式：简易驾驶室；翻倾防护装置（驾驶室）生产厂：潍坊泓林重工有限公司；转向系型式：全液压；传动系变速箱型式： 机械平面组成式；主变速箱换档方式： 机械有级挡；副变速箱换档方式： 机械有级挡；；轮胎型号(前轮/后轮)：14.9-28/18.4-38。 | 50500元 | 50500.00 | 147 | 购机补贴(通用类) | T202200230378 | 2027-09-01 | 山东省 | 评阅通过 |  | SJ21FH3076 | 湖北三智农业机械检测有限公司 | HB21SJ0044K | 湖北三智农业机械检测有限公司
1072 | 农用动力机械 | 拖拉机 | 轮式拖拉机 | 200马力及以上四轮驱动拖拉机 | 潍坊金穗农业机械有限公司 | 轮式拖拉机 | JS2004 | 配套动力型号：SC7H200G3；制造商：上海柴油机股份有限公司；气缸数：6；标定功率(kW)：147；标定转速（r/min）：2200；排放标准：第三阶段。 | 标定功率:147kW;驱动方式:四轮驱动 ;最小使用比质量:47.41kg/kW | 外廓尺寸(长×宽×高)：5650×2800×3150（空滤器顶部）(单轮)；5580×3650×3150（空滤器顶部）（双轮）；轴距或履带接地长：2880；常用轮距(前轮/后轮)或轨距：2000/1820(单轮) ；2000/2520（双轮）；最小离地间隙及部位：420牵引框底部；最小使用质量：6970(单轮)；7100（双轮）；标准配重(前/后)：660/480（单轮）；660/0(双轮)；档位数(前进/倒退)：16/16；主变速档位数：4；副变速档位数：4×（1+1）；发动机与离合器联接方式：直联；翻倾防护装置（驾驶室或安全框架）型号、型式及生产商：JS2604.45.001、简易驾驶室、潍坊金穗农业机械有限公司；空气滤清器型号及型式：S00025032、干式；排气管消声腔外形尺寸：600×260×150；转向系型式：全液压；传动系变速箱型式：机械平面组成式；主变速箱换档方式：机械有级挡；副变速箱换档方式：机械有级挡；轮胎型号(前轮/后轮)：420/85R28/ 520/85R38（单轮）18.4-26/20.8-38(双轮)；选装轮胎：14.9-28/18.4-38、16.9-28/20.8-38、540/65R30 / 650/65R42、 420/85R28 / 520/85R38； | 50500元 | 50500.00 | 147 | 购机补贴(通用类) | T202200320162 | 2027-07-05 | 山东省 | 评阅通过 |  | HB2020FHZ202、SZ22FH009K | 湖北三智农业机械检测有限公司 | （2020）2240201 | 潍坊市产品质量检验所
1073 | 农用动力机械 | 拖拉机 | 轮式拖拉机 | 200马力及以上四轮驱动拖拉机 | 潍坊金穗农业机械有限公司 | 轮式拖拉机 | JS2104 | 配套动力型号：WP6G220E330；制造商：潍柴（潍坊）中型柴油机有限公司；气缸数：6；标定功率(kW)：154.4；标定转速（r/min）：2200；排放标准：第三阶段。 | 标定功率:154.4kW;驱动方式:四轮驱动 ;最小使用比质量:43.91kg/kW | 外廓尺寸(长×宽×高)：5210×2340×2970（驾驶室顶）；轴距或履带接地长：2700；常用轮距(前轮/后轮)或轨距：1950/1860；最小离地间隙及部位：470（前桥放油螺塞）；最小使用质量：6780；标准配重(前/后)：400/480；档位数(前进/倒退)：16/8；主变速档位数：4；副变速档位数：（2+1）×2；发动机与离合器联接方式：直联；翻倾防护装置（驾驶室或安全框架）型号、型式及生产商：JS2604.45.001、简易驾驶室、潍坊金穗农业机械有限公司；空气滤清器型号及型式：KLQ-518D、干式；排气管消声腔外形尺寸：600×260×130；转向系型式：全液压；传动系变速箱型式：机械平面组成式；主变速箱换档方式：机械有级挡；副变速箱换档方式：机械有级挡；轮胎型号(前轮/后轮)：14.9-26/18.4-38； | 50500元 | 50500.00 | 154.4 | 购机补贴(通用类) | T202200230410 | 2027-09-01 | 山东省 | 评阅通过 |  | HB2020FHZ202 | 湖北三智农业机械检测有限公司 | （2020）2240200 | 潍坊市产品质量检验所
1074 | 农用动力机械 | 拖拉机 | 轮式拖拉机 | 200马力及以上四轮驱动拖拉机 | 潍坊金穗农业机械有限公司 | 轮式拖拉机 | JS2204 | 配套动力型号：SC7H220G3；制造商：上海柴油机股份有限公司；气缸数：6；标定功率(kW)：162；标定转速（r/min）：2200；排放标准：第三阶段。 | 标定功率:162kW;驱动方式:四轮驱动 ;最小使用比质量:44.07kg/kW | 外廓尺寸(长×宽×高)：5650×2800×3150（空滤器顶部）(单轮)；5580×3650×3150（空滤器顶部）（双轮）；轴距或履带接地长：2880；常用轮距(前轮/后轮)或轨距：2000/1820(单轮) ；2000/2520（双轮）；最小离地间隙及部位：420牵引框底部；最小使用质量：7140(单轮)；7300（双轮）；标准配重(前/后)：660/480（单轮）；660/0(双轮）；档位数(前进/倒退)：16/16；主变速档位数：4；副变速档位数：4×（1+1）；发动机与离合器联接方式：直联；翻倾防护装置（驾驶室或安全框架）型号、型式及生产商：JS2604.45.001、简易驾驶室、潍坊金穗农业机械有限公司；空气滤清器型号及型式：S00025032、干式；排气管消声腔外形尺寸：600×260×150；转向系型式：全液压；传动系变速箱型式：机械平面组成式；主变速箱换档方式：机械有级挡；副变速箱换档方式：机械有级挡；轮胎型号(前轮/后轮)：420/85R28/520/85R38（单轮）18.4-26/20.8-38(双轮)选装轮胎：14.9-28/18.4-38、16.9-28/20.8-38、540/65R30 / 650/65R42、 420/85R28 / 520/85R38； | 50500元 | 50500.00 | 162 | 购机补贴(通用类) | T202200320162 | 2027-07-05 | 山东省 | 评阅通过 |  | HB2020FHZ202、SZ22FH009K | 湖北三智农业机械检测有限公司 | （2020）2240201 | 潍坊市产品质量检验所
1075 | 农用动力机械 | 拖拉机 | 轮式拖拉机 | 200马力及以上四轮驱动拖拉机 | 潍坊金穗农业机械有限公司 | 轮式拖拉机 | JS2404 | 配套动力型号：SC7H240G3；制造商：上海柴油机股份有限公司；气缸数：6；标定功率(kW)：177；标定转速（r/min）：2200；排放标准：第三阶段。 | 标定功率:177kW;驱动方式:四轮驱动 ;最小使用比质量:43.89kg/kW | 外廓尺寸(长×宽×高)：5650×2800×3150（空滤器顶部）(单轮)；5580×3650×3150（空滤器顶部）（双轮）；轴距或履带接地长：2880；常用轮距(前轮/后轮)或轨距：2000/1820(单轮) ；2000/2520（双轮）；最小离地间隙及部位：420牵引框底部；最小使用质量：7768(单轮)；7900（双轮）；标准配重(前/后)：1110/480（单轮）；1110/0(双轮)；档位数(前进/倒退)：16/16；主变速档位数：4；副变速档位数：4×（1+1）；发动机与离合器联接方式：直联；翻倾防护装置（驾驶室或安全框架）型号、型式及生产商：JS2604.45.001、简易驾驶室、潍坊金穗农业机械有限公司；空气滤清器型号及型式：S00025032、干式；排气管消声腔外形尺寸：600×260×150；转向系型式：全液压；传动系变速箱型式：机械平面组成式；主变速箱换档方式：机械有级挡；副变速箱换档方式：机械有级挡；轮胎型号(前轮/后轮)：540/65R28 / 650/65R38（单轮）18.4-26/20.8-38(双轮)；选装轮胎：14.9-28/18.4-38、16.9-28/20.8-38、540/65R30 / 650/65R42、 420/85R28 / 520/85R38； | 50500元 | 50500.00 | 177 | 购机补贴(通用类) | T202200320162 | 2027-07-05 | 山东省 | 评阅通过 |  | HB2020FHZ202、SZ22FH009K | 湖北三智农业机械检测有限公司 | （2020）2240201 | 潍坊市产品质量检验所
1076 | 农用动力机械 | 拖拉机 | 轮式拖拉机 | 200马力及以上四轮驱动拖拉机 | 中联农业机械股份有限公司 | 轮式拖拉机 | RG2104-1 | 配套动力型号： YC6J210-T305；制造商：广西玉柴机器股份有限公司；气缸数：6；标定功率(kW)： 154.4；标定转速（r/min）：2300；排放标准：第三阶段。选配一：配套动力型号：WP6G220E330；制造商：潍柴（潍坊）中型柴油机有限公司；气缸数：6，标定功率(kW)：154.4；标定转速（r/min）：2200；排放标准：第三阶段；选配二：配套动力型号：YCA07240-T304；制造商：广西玉柴机器股份有限公司；气缸数：6，标定功率(kW)：154.4；标定转速（r/min）：2300；排放标准：第三阶段。选配三：配套动力型号：SC7H240G3；制造商：上海柴油机股份有限公司；气缸数：6，标定功率(kW)：154.4；标定转速（r/min）：2200；排放标准：第三阶段。 | 标定功率:154.4kW;驱动方式:四轮驱动 ;最小使用比质量:43.71kg/kW | 外廓尺寸(长×宽×高):5280×2430×3060(空气滤清器顶)；选装配置双排轮整机外廓尺寸(长×宽×高):5280×3420×3060(空气滤清器顶)；轴距或履带接地长：2720；常用轮距(前轮/后轮)或轨距： 1860/1850；最小离地间隙及部位：400mm（牵引支架）；轮距(前轮/后轮)调整方式：有级调整/无级调整；最小使用质量：6750kg；选装配置双排轮胎最小使用质量：7380kg；标准配重(前/后)： 760/480；档位数(前进/倒退/爬行)：16/16；主变速档位数*副变速档位数/其他档位数：4×4×(1+1)；发动机与离合器联接方式： 直联；起动方式： 电起动；翻倾防护装置（驾驶室或安全框架）： 驾驶室；前照灯型号：/；翻倾防护装置（驾驶室或安全框架）型号、型式及生产商：型号015721045GA000000，型式：简易驾驶室，生产厂：河南中联重科智能农机有限责任公司；空气滤清器型号及型式：RS1504.11.010，干式；排气管消声腔外形尺寸mm：φ140x1240；转向系型式： 全液压转向；行车制动系型式： 助力机械操纵、湿式制动;驻车制动系型式：非独立式；前驱动桥型式：旱地型；离合器型式： 干式、双作用；传动系动力输出轴离合器型式：干式、双作用；传动系变速箱型式：机械平面组成式；主变速箱换档方式：机械有级挡；副变速箱换档方式：机械有级挡；履带规格（履带式需填写）/；轮胎型号(前轮/后轮)：16.9-28/20.8-38 | 50500元 | 50500.00 | 154.4 | 购机补贴(通用类) | T202100340128 | 2026-04-01 | 安徽省 | 评阅通过 |  | WJ2021BFH009 | 河南省拖拉机柴油机产品质量监督检验中心 | WJ2017IKKX020 | 河南省拖拉机柴油机产品质量监督检验中心
1077 | 农用动力机械 | 拖拉机 | 轮式拖拉机 | 200马力及以上四轮驱动动力换挡拖拉机 | 河北铠特农业机械有限公司 | 轮式拖拉机 | KTC2004-C | 配套动力型号：YCA07235-T300；制造商：广西玉柴机器股份有限公司；气缸数：6;标定功率(kW)：147；标定转速（r/min）：2200；排放标准：第三阶段。 | 标定功率:147kW;驱动方式:四轮驱动 ;最小使用比质量:43.88kg/kW;换挡方式:动力换挡/换向 | 整机外廓尺寸(长×宽×高及部位)：5300×2270×3220(至空滤器顶)mm；轴距或履带接地长;2720mm；常用轮距(前轮/后轮)或轨距：1950/1780mm；最小离地间隙及部位：490（电瓶盒底部）mm；最小使用质量：6450kg；标准配重(前/后)：780/720kg；最小使用比质量：43.88kg/Kw；档位数(前进/倒退)：16/16；主变速档位数：4；副变速档位数：（1+1）×2×2；发动机与离合器联接方式：直联；翻倾防护装置（驾驶室或安全框架）型号、型式及生产商：KT2604.45.002;简易驾驶室;潍坊中远重工科技有限公司；空气滤清器型号及型式：6J；干式;排气管消声腔外形尺寸（长×宽×厚或直径×长）：610×290×135mm；转向系型式：全液压；传动系箱体数量、变速箱（器）型式：箱体数量： 3 个；主变速位置和换挡方式:在第 2 箱体中；副变速箱换档方式：机械有级挡、动力换向；轮胎型号(前轮/后轮)：14.9-28/18.4-38； | 53700元 | 53700.00 | 147 | 购机补贴(通用类) | T202200320420 | 2027-09-01 | 河北省 | 评阅通过 |  | WJ2021HFH004/WJ2021IFH007 | 河南省拖拉机柴油机产品质量监督检验中心 | LT21GK0212 | 国家拖拉机质量检验检测中心
1078 | 农用动力机械 | 拖拉机 | 轮式拖拉机 | 200马力及以上四轮驱动动力换挡拖拉机 | 金世纪（江苏）智能科技有限公司 | 轮式拖拉机 | DMC2104-D | 配套动力型号：LR6M3LR22/1550；制造商：一拖（洛阳）柴油机有限公司,气缸数：6缸；标定功率：155kw；标定转速：2200r/ min ；排放阶段：第三阶段。 | 标定功率:155kW;驱动方式:四轮驱动 ;最小使用比质量:43.54kg/kW;换挡方式:动力换挡/换向 | 配置参数:外廓尺寸：5300×2530×3100mm（空气滤清器顶部）;轴距：2750mm;常用轮距（前/后）：1950/2000mm;最小离地间隙及部位：480mm（牵引架下端）;最小使用质量：6750kg；最小使用比质量：43.54kg/kw;标准配重：（前/后）：780/480kg；档位数（前进/倒退）：32/16；主变速档位数：4；副变速档位数：2*2*（2+1）；发动机与离合器连接方式：直连式；翻倾防护装置（驾驶室或安全框架）型号、型式及生产商：DMC2404-451B,简易驾驶室，生产商：潍坊中远重工科技有限公司，空气滤清器型号及型式：X011929,干式；排气管消声腔外形尺寸：φ160*820;转向系形式：全液压；传动系变速箱形式：机械平面组成式；，主变速箱换挡方式：机械有级档；副变速箱换挡方式：机械有级档,动力换向，Hi-Lo(2速动力换挡）；轮胎型号（前/后）：16.9-28/20.8-38 | 53700元 | 53700.00 | 155 | 购机补贴(通用类) | T202232320139 | 2027-08-30 | 江苏省 | 评阅通过 |  | WJ2021KFH04G | 河南省拖拉机柴油机产品质量监督检验中心 | YH2022WJ01039 | 江苏沿海农业机械检测有限公司
1079 | 农用动力机械 | 拖拉机 | 轮式拖拉机 | 200马力及以上四轮驱动动力换挡拖拉机 | 金世纪（江苏）智能科技有限公司 | 轮式拖拉机 | DMC2104-G | 配套动力型号：LR6M3LR22/1550；制造商：一拖（洛阳）柴油机有限公司,气缸数：6缸；标定功率：155kw；标定转速：2200r/ min ；排放阶段：第三阶段。 | 标定功率:155kW;驱动方式:四轮驱动 ;最小使用比质量:46.45kg/kW;换挡方式:动力换挡/换向 | 配置参数:外廓尺寸：5300×3500×3100mm（空气滤清器顶部）;轴距：2750mm;常用轮距（前/后）：1950/2350mm;最小离地间隙及部位：480mm（牵引架下端）;最小使用质量：7200kg；最小使用比质量：46.45kg/kw;标准配重：（前/后）：780/0kg；档位数（前进/倒退）：32/16；主变速档位数：4；副变速档位数：2*2*（2+1）；发动机与离合器连接方式：直连式；翻倾防护装置（驾驶室或安全框架）型号、型式及生产商：DMC2404-451B,简易驾驶室，生产商：潍坊中远重工科技有限公司，空气滤清器型号及型式：X011929,干式；排气管消声腔外形尺寸：φ160*820;转向系形式：全液压；传动系变速箱形式：机械平面组成式；，主变速箱换挡方式：机械有级档；副变速箱换挡方式：机械有级档,动力换向，Hi-Lo(2速动力换挡）；轮胎型号（前/后）：16.9-28/20.8-38 | 53700元 | 53700.00 | 155 | 购机补贴(通用类) | T202232320139 | 2027-08-30 | 江苏省 | 评阅通过 |  | WJ2022CFH07G | 河南省拖拉机柴油机产品质量监督检验中心 | YH2022WJ01039 | 江苏沿海农业机械检测有限公司
1080 | 农用动力机械 | 拖拉机 | 轮式拖拉机 | 200马力及以上四轮驱动动力换挡拖拉机 | 潍柴雷沃重工股份有限公司（原：雷沃重工股份有限公司） | 轮式拖拉机 | M2404-7RP | 配套动力型号：WP7G270E307；制造商：潍柴动力股份有限公司；气缸数：6；标定功率(kW)：177；标定转速（r/min）：2200；排放标准：第三阶段。 | 标定功率:177kW;驱动方式:四轮驱动 ;最小使用比质量:47.63kg/kW;换挡方式:动力换挡/换向 | 驱动方式：四轮驱动；功率（kw）：177；换挡方式：机械有级挡+Hi-Lo挡（2速动力换挡）+动力换向；最小使用比质量：47.63kg/kW；外廓尺寸(长×宽×高)mm：5700×2780×3400（空滤器顶部）、 5700×3660×3400(空滤器顶部）；轴距或履带接地长mm：2960；常用轮距(前轮/后轮)或轨距mm：2000/1930、2000/2400；最小离地间隙及部位mm：470(牵引板底部)；最小使用质量kg： 8430、9050；标准配重(前/后kg)： 1258/480；档位数(前进/倒退)：32/16；主变速档位数：4；副变速档位数：(2+1)×4；发动机与离合器联接方式：直联；翻倾防护装置（驾驶室或安全框架）型号、型式及生产商：N4511、简易驾驶室、潍柴雷沃重工股份有限公司；空气滤清器型号及型式：R1101G、干式；排气管消声腔外形尺寸mm：600×300×160；转向系型式：全液压；传动系变速箱型式：机械平面组成式；主变速箱换档方式：机械有级挡；副变速箱换档方式：机械有级挡+Hi-Lo挡（2速动力换挡）+动力换向；轮胎型号(前轮/后轮)：16.9R30/20.8R42；履带材质：/；履带板宽度：/。 | 53700元 | 53700.00 | 177 | 购机补贴(通用类) | T202200340427 | 2027-09-01 | 山东省 | 评阅通过 |  | NW202104016 | 山东省农业机械科学研究院产品质量检测中心 | NJJC20200307-BK | 山东宝鼎农业机械检测有限公司
1081 | 农用搬运机械 | 农用运输机械 | 轨道运输机 | 自走式平地轨道运输机 | 台州川淇机械有限公司 | 自走式轨道运输机 | 7ZDG-220 | 1、 型号：ZD60035-NB 2、生产厂家：台州中动科技有限公司 3、标定功率：0.35kW 4、标定转速：2800r/min 5、额定电压：60V 6、配套动力类型：电动机 | 结构型式:双向 ;配套动力类型:电动机 ;包含驱动传动装置、载物货厢、轨道:是 ;驱动形式:自走式 ;轨道长度:50m;轨道型式:平面导轨式 ;额定装载质量:220kg;轨道材料型号:Q235(镀锌)碳素结构钢 ;轨道壁厚:2.3mm | 1、型号名称：7ZDG-220 2、驱动型式：自走式 3、结构型式：单轨双向 4、配套动力额定（标定）功率：0.35kW 5、配套动力额定（标定）转速：2800r/min 6、整机质量（牵引式为载物货厢质量）：165kg 7、配套动力类型：电动机 8、电池类型：蓄电池 9、电池容量：20A•h 10、配套动力额定电压：60V 11、 额定装载质量：220kg 12、最大爬坡度：5° 13、载物货箱内侧尺寸（长×宽×高）：2010*550*770mm 14、轨道型式：平面导轨式 15、轨道材料型号：Q235R2.3-3000/Q235R2.3-6000 16、轨道壁厚：2.3mm 17、轨道长度：根据客户要求 18、运行速度设计值：0.8m/s | 1000元 | 1000.00 | 0.35 | 购机补贴(非通用类) | T202269690056 | 2027-05-26 | 浙江省 | 评阅通过
1082 | 农用搬运机械 | 农用运输机械 | 轨道运输机 | 自走式平地轨道运输机 | 台州富时力机械有限公司 | 自走式轨道运输机 | 7ZDG-220 | 1、 型号：ZD60035-NB 2、生产厂家：台州中动科技有限公司 3、标定功率：0.35kW 4、标定转速：2800r/min 5、额定电压：60V | 结构型式:双向 ;配套动力类型:电动机 ;包含驱动传动装置、载物货厢、轨道:是 ;驱动形式:自走式 ;轨道长度:50m;轨道型式:平面导轨式 ;额定装载质量:220kg;轨道材料型号:Q235(镀锌)碳素结构钢 ;轨道壁厚:2.3mm | 1、型号名称：7ZDG-220 2、驱动型式：自走式 3、结构型式：单轨双向 4、配套动力额定（标定）功率：0.35kW 5、配套动力额定（标定）转速：2800r/min 6、整机质量（牵引式为载物货厢质量）：165kg 7、配套动力类型：电动机 8、电池类型：蓄电池 9、电池容量：20A•h 10、配套动力额定电压：60V 11、额定装载质量：220kg 12、最大爬坡度：5° 13、载物货箱内侧尺寸（长×宽×高）：2010*550*770mm 14、轨道型式：平面导轨式 15、轨道材料型号：Q235R2.3-3000/Q235R2.3-6000 16、轨道壁厚：2.3mm 17、轨道长度：根据客户要求 18、运行速度设计值：0.8m/s | 1000元 | 1000.00 | 0.35 | 购机补贴(非通用类) | T202269690058 | 2027-05-26 | 浙江省 | 评阅通过
1083 | 农用搬运机械 | 农用运输机械 | 轨道运输机 | 自走式平地轨道运输机 | 台州美都机械科技有限公司 | 自走式轨道运输机 | 7ZDG-220 | 1、 型号：ZD60035-NB 2、生产厂家：台州中动科技有限公司 3、标定功率：0.35kW 4、标定转速：2800r/min 5、额定电压：60V 6、配套动力类型：电动机 | 结构型式:双向 ;配套动力类型:电动机 ;包含驱动传动装置、载物货厢、轨道:是 ;驱动形式:自走式 ;轨道长度:50m;轨道型式:平面导轨式 ;额定装载质量:220kg;轨道材料型号:Q235(镀锌)碳素结构钢 ;轨道壁厚:2.3mm | 1、型号名称：7ZDG-220 2、驱动型式：自走式 3、结构型式：单轨双向 4、配套动力额定（标定）功率：0.35kW 5、配套动力额定（标定）转速：2800r/min、 6、整机质量（牵引式为载物货厢质量）：165kg 7、配套动力类型：电动机 8、电池类型：蓄电池 9、电池容量：20A•h 10、配套动力额定电压：60V 11、 额定装载质量：220kg 12、最大爬坡度：5° 13、载物货箱内侧尺寸（长×宽×高）：2010*550*770mm 14、轨道型式：平面导轨式 15、轨道材料型号：Q235R2.3-3000/Q235R2.3-6000 16、轨道壁厚：2.3mm 17、轨道长度：根据客户要求 18、运行速度设计值：0.8m/s | 1000元 | 1000.00 | 0.35 | 购机补贴(非通用类) | T202269690061 | 2027-05-26 | 浙江省 | 评阅通过
1084 | 农用搬运机械 | 农用运输机械 | 轨道运输机 | 自走式山地轨道运输机 | 台州川淇机械有限公司 | 自走式轨道运输机 | 7ZDGS-220B | 1、型号：CQ-Z12080A 2、生产厂家：台州川淇机械有限公司 3、标定功率：2.2kW 4、标定转速：4000r/min 5、额定电压：60V 6、配套动力类型：电动机 | 结构型式:双向 ;配套动力类型:电动机 ;包含驱动传动装置、载物货厢、轨道:是 ;驱动形式:自走式 ;轨道长度:100m;轨道型式:齿条式 ;额定装载质量:220kg;轨道材料型号:Q235(镀锌)碳素结构钢 ;轨道壁厚:2.5mm;最大爬坡度:45度 | 1、型号名称：7ZDGS-220B 2、驱动型式：自走式 3、结构型式：单轨双向 4、配套动力额定（标定）功率：2.2kW 5、配套动力额定（标定）转速：4000r/min 6、整机质量（牵引式为载物货厢质量）：165kg 7、配套动力类型：电动机 8、电池类型：锂电池/蓄电池 9、电池容量：40A•h 10、配套动力额定电压：60V 11、 额定装载质量：220kg 12、最大爬坡度：45° 13、载物货箱内侧尺寸（长×宽×高）：2010*550*770mm 14、轨道型式：齿条式 15、轨道材料型号：Q235R2.5-3000/Q235R2.5-6000 16、轨道壁厚：2.5mm 17、轨道长度：根据客户要求 18、运行速度设计值：0.7m/s | 3000元 | 3000.00 | 2.2 | 购机补贴(非通用类) | T202269690055 | 2027-05-26 | 浙江省 | 评阅通过
1085 | 农用搬运机械 | 农用运输机械 | 轨道运输机 | 自走式山地轨道运输机 | 台州富时力机械有限公司 | 自走式轨道运输机 | 7ZDGS-220A | 1、配套动力型号：MZ175(R)2、制造商：YAMAHA MOTOR POWERED PRODUCTS CO.,LTD. 3、标定功率（KW）3.8KW 4、标定转速(r/min)：3600(r/min) 5、排放标准：第二阶段 | 结构型式:双向 ;配套动力类型:汽油机 ;包含驱动传动装置、载物货厢、轨道:是 ;驱动形式:自走式 ;轨道长度:100m;轨道型式:齿条式 ;额定装载质量:220kg;轨道材料型号:Q235(镀锌)碳素结构钢 ;轨道壁厚:2.5mm;最大爬坡度:45度 | 1、型号名称：7ZDGS-220A 2、驱动型式：自走式 3、结构型式：单轨双向 4、配套动力额定（标定）功率：3.8kW 5、配套动力额定（标定）转速：3600r/min 6、整机质量（牵引式为载物货厢质量）：165kg 7、配套动力类型：汽油机 8、发动机排量：171mL 9、额定装载质量：220kg 10、最大爬坡度：45° 11、 载物货箱内侧尺寸（长×宽×高）：2010*550*770mm 12、轨道型式：齿条式 13、轨道材料型号：Q235R2.5-3000/Q235R2.5-6000 14、轨道壁厚：2.5mm 15、轨道长度：根据客户要求 16、运行速度设计值：0.7m/s | 3000元 | 3000.00 | 3.8 | 购机补贴(非通用类) | T202269690060 | 2027-05-26 | 浙江省 | 评阅通过
1086 | 农用搬运机械 | 农用运输机械 | 轨道运输机 | 自走式山地轨道运输机 | 台州富时力机械有限公司 | 自走式轨道运输机 | 7ZDGS-220B | 1、型号：FSL-Z12080A 2、生产厂家：台州富时力机械有限公司 3、标定功率：2.2kW 4、标定转速：4000r/min 5、额定电压：60V | 结构型式:双向 ;配套动力类型:电动机 ;包含驱动传动装置、载物货厢、轨道:是 ;驱动形式:自走式 ;轨道长度:100m;轨道型式:齿条式 ;额定装载质量:220kg;轨道材料型号:Q235(镀锌)碳素结构钢 ;轨道壁厚:2.5mm;最大爬坡度:45度 | 1、型号名称：7ZDGS-220B 2、驱动型式：自走式 3、结构型式：单轨双向 4、配套动力额定（标定）功率：2.2kW 5、配套动力额定（标定）转速：4000r/min 6、整机质量（牵引式为载物货厢质量）：165kg 7、配套动力类型：电动机 8、电池类型：锂电池/蓄电池 9、电池容量：40A•h 10、配套动力额定电压：60V 11、额定装载质量：220kg 12、最大爬坡度：45° 13、载物货箱内侧尺寸（长×宽×高）：2010*550*770mm 14、轨道型式：齿条式 15、轨道材料型号：Q235R2.5-3000/Q235R2.5-6000 16、轨道壁厚：2.5mm 17、轨道长度：根据客户要求 18、运行速度设计值：0.7m/s | 3000元 | 3000.00 | 2.2 | 购机补贴(非通用类) | T202269690059 | 2027-05-26 | 浙江省 | 评阅通过
1087 | 农用搬运机械 | 农用运输机械 | 轨道运输机 | 自走式山地轨道运输机 | 台州美都机械科技有限公司 | 自走式轨道运输机 | 7ZDGS-220A | 1、配套动力型号：MZ175(R)2、制造商：YAMAHA MOTOR POWERED PRODUCTS CO.,LTD. 3、标定功率（KW）3.8KW 4、标定转速(r/min)：3600(r/min) 5、排放标准：第二阶段6、配套动力类型：汽油机 | 结构型式:双向 ;配套动力类型:汽油机 ;包含驱动传动装置、载物货厢、轨道:是 ;驱动形式:自走式 ;轨道长度:100m;轨道型式:齿条式 ;额定装载质量:220kg;轨道材料型号:Q235(镀锌)碳素结构钢 ;轨道壁厚:2.5mm;最大爬坡度:45度 | 1、 型号名称：7ZDGS-220A 2、 驱动型式：自走式 3、 结构型式：单轨双向 4、 配套动力额定（标定）功率：3.8kW 5、 配套动力额定（标定）转速：3600r/min 6、 整机质量（牵引式为载物货厢质量）：165kg 7、 配套动力类型：汽油机 8、 发动机排量：171mL 9、 额定装载质量：220kg 10、 最大爬坡度：45° 11、 载物货箱内侧尺寸（长×宽×高）：2010*550*770mm 12、 轨道型式：齿条式 13、 轨道材料型号：Q235R2.5-3000/Q235R2.5-6000 14、 轨道壁厚：2.5mm 15、轨道长度：根据客户要求 16、运行速度设计值：0.7m/s | 3000元 | 3000.00 | 3.8 | 购机补贴(非通用类) | T202269690063 | 2027-05-26 | 浙江省 | 评阅通过
1088 | 农用搬运机械 | 农用运输机械 | 轨道运输机 | 自走式山地轨道运输机 | 台州美都机械科技有限公司 | 自走式轨道运输机 | 7ZDGS-220B | 1、型号：MD-Z12080A 2、生产厂家：台州美都科技机械有限公司 3、标定功率：2.2kW 4、标定转速：4000r/min 5、额定电压：60V 6、配套动力类型：电动机 | 结构型式:双向 ;配套动力类型:电动机 ;包含驱动传动装置、载物货厢、轨道:是 ;驱动形式:自走式 ;轨道长度:100m;轨道型式:齿条式 ;额定装载质量:220kg;轨道材料型号:Q235(镀锌)碳素结构钢 ;轨道壁厚:2.5mm;最大爬坡度:45度 | 1、型号名称：7ZDGS-220B 2、驱动型式：自走式 3、结构型式：单轨双向 4、配套动力额定（标定）功率：2.2kW 5、配套动力额定（标定）转速：4000r/min 6、 整机质量（牵引式为载物货厢质量）：165kg 7、 配套动力类型：电动机 8、 电池类型：锂电池/蓄电池 9、 电池容量：40A•h 10、配套动力额定电压：60V 11、 额定装载质量：220kg 12、最大爬坡度：45° 13、载物货箱内侧尺寸（长×宽×高）：2010*550*770mm 14、轨道型式：齿条式 15、轨道材料型号：Q235R2.5-3000/Q235R2.5-6000 16、轨道壁厚：2.5mm 17、轨道长度：根据客户要求 18、运行速度设计值：0.7m/s | 3000元 | 3000.00 | 2.2 | 购机补贴(非通用类) | T202269690062 | 2027-05-26 | 浙江省 | 评阅通过
1089 | 农用搬运机械 | 农用运输机械 | 轨道运输机 | 自走式山地轨道运输机 | 浙江富王机械有限公司 | 单轨运输机 | 7ZDGS-220 | 配套发动机汽油机型号：S.DUAL-2，标定功率/转速：3.8/3600（kW/r/min），生产厂家：雅马哈发动机（中国）有限公司，排放标准：国二；或配套发动机汽油机型号：168F/P，标定功率/转速：3.8/3600（kW/r/min），生产厂家：重庆宗申通用动力机械有限公司，排放标准：国二。 | 结构型式:双向 ;配套动力类型:汽油机 ;包含驱动传动装置、载物货厢、轨道:是 ;驱动形式:自走式 ;轨道长度:102m;轨道型式:齿条式 ;额定装载质量:220kg;轨道材料型号:Q235(镀锌)碳素结构钢 ;轨道壁厚:2.5mm;最大爬坡度:45度 | 驱动型式：自走式；结构型式：单轨双向；配套动力：汽油机；配套动力标定功率/转速：3.8/3600（kW/r/min）；整机质量：170(kg)；额定装载质量：220（kg）；最大爬坡度：45（°）；载物货厢内侧尺寸：1970×580×400（mm）；轨道型式：齿条式；轨道材料型号:Q235碳素结构钢（焊后整体热浸镀锌）；轨道壁厚：2.5（mm）；轨道长度：根据客户要求；运行速度设计值：0.8m/s。 | 3000元 | 3000.00 | 3.8 | 购机补贴(非通用类) | T202169690226 | 2026-12-30 | 浙江省 | 评阅通过
1090 | 农用搬运机械 | 农用运输机械 | 轨道运输机 | 自走式山地轨道运输机 | 浙江菱木农机有限公司 | 果园轨道运输机 | 7ZDGS-220A | 配套发动机汽油机型号：S.DUAL-2，标定功率：3.8（kW），标定转速：3600（r/min），生产厂家：雅马哈发动机（中国）有限公司，排放标准：国二；或配套发动机汽油机型号：168F/P，标定功率：3.8（kW），标定转速：3600（r/min），生产厂家：重庆宗申通用动力机械有限公司，排放标准：国二。 | 结构型式:双向 ;配套动力类型:汽油机 ;包含驱动传动装置、载物货厢、轨道:是 ;驱动形式:自走式 ;轨道长度:102m;轨道型式:齿条式 ;额定装载质量:220kg;轨道材料型号:Q235(镀锌)碳素结构钢 ;轨道壁厚:3mm;最大爬坡度:45度 | 驱动型式：自走式；结构型式：单轨双向；配套动力：汽油机；配套动力标定功率/转速：3.8/3600（kW/r/min）；整机质量：170(kg)；额定装载质量：220（kg）；最大爬坡度：45（°）；载物货厢内侧尺寸：2000×580×400（mm）；轨道型式：齿条式；轨道材料型号:Q235（镀锌）碳素结构钢；轨道壁厚：3（mm）；轨道长度：根据客户要求；运行速度设计值：0.8m/s。 | 3000元 | 3000.00 | 3.8 | 购机补贴(非通用类) | T202169690131 | 2026-07-29 | 浙江省 | 评阅通过
1091 | 农用搬运机械 | 农用运输机械 | 轨道运输机 | 自走式山地轨道运输机 | 浙江菱木农机有限公司 | 果园轨道运输机 | 7ZDGS-220B | 配套发动机汽油机型号：S.DUAL-2，标定功率：3.8（kW），标定转速：3600（r/min），生产厂家：雅马哈发动机（中国）有限公司，排放标准：国二；或配套发动机汽油机型号：168F/P，标定功率：3.8（kW），标定转速：3600（r/min），生产厂家：重庆宗申通用动力机械有限公司，排放标准：国二。 | 结构型式:双向 ;配套动力类型:汽油机 ;包含驱动传动装置、载物货厢、轨道:是 ;驱动形式:自走式 ;轨道长度:102m;轨道型式:齿条式 ;额定装载质量:220kg;轨道材料型号:Q235(镀锌)碳素结构钢 ;轨道壁厚:2.5mm;最大爬坡度:45度 | 驱动型式：自走式；结构型式：单轨双向；配套动力：汽油机；配套动力标定功率/转速：3.8/3600（kW/r/min）；整机质量：170(kg)；额定装载质量：220（kg）；最大爬坡度：45（°）；载物货厢内侧尺寸：2000×580×400（mm）；轨道型式：齿条式；轨道材料型号:Q235（镀锌）碳素结构钢；轨道壁厚：2.5（mm）。 | 3000元 | 3000.00 | 3.8 | 购机补贴(非通用类) | T202169690132 | 2026-07-29 | 浙江省 | 评阅通过
1092 | 农用搬运机械 | 农用运输机械 | 轨道运输机 | 自走式山地轨道运输机 | 浙江菱木农机有限公司 | 果园轨道运输机 | 7ZDGS-220C | 配套发动机汽油机型号：S.DUAL-2，标定功率：3.8（kW），标定转速：3600（r/min），生产厂家：雅马哈发动机（中国）有限公司，排放标准：国二；或配套发动机汽油机型号：168F/P，标定功率：3.8（kW），标定转速：3600（r/min），生产厂家：重庆宗申通用动力机械有限公司，排放标准：国二。 | 结构型式:双向 ;配套动力类型:汽油机 ;包含驱动传动装置、载物货厢、轨道:是 ;驱动形式:自走式 ;轨道长度:102m;轨道型式:打孔式 ;额定装载质量:220kg;轨道材料型号:Q235(镀锌)碳素结构钢 ;轨道壁厚:2.5mm;最大爬坡度:45度 | 驱动型式：自走式；结构型式：单轨双向；配套动力：汽油机；配套动力标定功率/转速：3.8/3600（kW/r/min）；整机质量：170(kg)；额定装载质量：220（kg）；最大爬坡度：45（°）；载物货厢内侧尺寸：2000×580×400（mm）；轨道型式：打孔式；轨道材料型号:Q235（镀锌）碳素结构钢；轨道壁厚：2.5（mm）。 | 3000元 | 3000.00 | 3.8 | 购机补贴(非通用类) | T202169690133 | 2026-07-29 | 浙江省 | 评阅通过
1093 | 农用搬运机械 | 农用运输机械 | 轨道运输机 | 自走式山地轨道运输机 | 浙江菱木农机有限公司 | 果园轨道运输机 | 7ZDGS-220E | 配套发动机汽油机型号：S.DUAL-2，标定功率：3.8（kW），标定转速：3600（r/min），生产厂家：雅马哈发动机（中国）有限公司，排放标准：国二；或配套发动机汽油机型号：168F/P，标定功率：3.8（kW），标定转速：3600（r/min），生产厂家：重庆宗申通用动力机械有限公司，排放标准：国二。 | 结构型式:双向 ;配套动力类型:汽油机 ;包含驱动传动装置、载物货厢、轨道:是 ;驱动形式:自走式 ;轨道长度:102m;轨道型式:齿条式 ;额定装载质量:220kg;轨道材料型号:Q235(镀锌)碳素结构钢 ;轨道壁厚:2.5mm;最大爬坡度:45度 | 驱动型式：自走式；结构型式：单轨双向；配套动力：汽油机；配套动力标定功率/转速：3.8/3600（kW/r/min）；整机质量：170(kg)；额定装载质量：220（kg）；最大爬坡度：45（°）；载物货厢内侧尺寸：1970×580×400（mm）；轨道型式：齿条式；轨道材料型号:Q235碳素结构钢(焊后整体热浸镀锌)；轨道壁厚：2.5（mm）；轨道长度：根据客户要求；运行速度设计值：0.8m/s。 | 3000元 | 3000.00 | 3.8 | 购机补贴(非通用类) | T202169690194 | 2026-12-30 | 浙江省 | 评阅通过
1094 | 农用搬运机械 | 农用运输机械 | 轨道运输机 | 自走式山地轨道运输机 | 浙江菱木农机有限公司 | 单轨运输机 | 7ZDGS-260 | 配套发动机汽油机型号：MZ200（R），标定功率：4.0（kW），标定转速：3600（r/min），生产厂家：雅马哈发动机（中国）有限公司，排放标准：国二；或配套发动机汽油机型号：168F/P-G，标定功率：4.0（kW），标定转速：3600（r/min），生产厂家：重庆宗申通用动力机械有限公司，排放标准：国二。 | 结构型式:双向 ;配套动力类型:汽油机 ;包含驱动传动装置、载物货厢、轨道:是 ;驱动形式:自走式 ;轨道长度:102m;轨道型式:齿条式 ;额定装载质量:260kg;轨道材料型号:Q235(镀锌)碳素结构钢 ;轨道壁厚:2.5mm;最大爬坡度:45度 | 驱动型式：自走式；结构型式：单轨双向；配套动力：汽油机；配套动力标定功率/转速：4.0/3600（kW/r/min）；整机质量：170(kg)；额定装载质量：260（kg）；最大爬坡度：45（°）；载物货厢内侧尺寸：2050×600×770（mm）；轨道型式：齿条式；轨道材料型号:Q235（镀锌）碳素结构钢；轨道壁厚：2.5（mm）。 | 3000元 | 3000.00 | 4.0 | 购机补贴(非通用类) | T202033330158 | 2025-12-28 | 浙江省 | 评阅通过
1095 | 农用搬运机械 | 农用运输机械 | 轨道运输机 | 自走式山地轨道运输机 | 重庆澎冠超农业机械有限公司 | 果园轨道运输机 | 7ZDGS-220 | 配套动力型号：S.DUAL-2；制造商：雅马哈发动机（中国）有限公司；标定功率(kW)：3.8；标定转速（r/min）：3600；排放标准：国二。 | 结构型式:双向 ;配套动力类型:汽油机 ;包含驱动传动装置、载物货厢、轨道:是 ;驱动形式:自走式 ;轨道长度:900m;轨道型式:齿条式 ;额定装载质量:220kg;轨道材料型号:Q235(镀锌)碳素结构钢 ;轨道壁厚:2.5mm;最大爬坡度:45度 | 驱动型式：自走式；结构型式：单轨双向；配套动力类型：汽油机，额定电压（V）：/，额定（标定）功率（kW）：3.8，额定（标定）转速（r/min）：3600；电池类型：/，容量（A•h）：/；整机质量（kg）：173；额定装载质量（kg）：220；最大爬坡度（°）：45；载物货厢内侧尺寸（长×宽×高）mm：2100×600×400；轨道型式：齿条式。 | 3000元 | 3000.00 | 3.8 | 购机补贴(非通用类) | T202250500067 | 2027-04-01 | 重庆市 | 评阅通过
1096 | 农田基本建设机械 | 平地机械（限与拖拉机配套） | 平地机 | 幅宽3m及以上卫星平地机 | 上海联适导航技术股份有限公司 | 北斗卫星平地机 | 12PW-300V |  | 控制方式:卫星控制 ;幅宽:3m;卫星接收机接收信号源:北斗 | 车载计算机型号：T101，控制器型号：NMC101，卫星接收机：内置，控制方式：卫星控制，卫星天线数量：1个，卫星接收机信号源：北斗/GPS/GLONASS，基站类型：电台/网络，最大工作幅宽：3000mm，结构形式：牵引式，配套拖拉机功率(kw)：80.9~103KW，外形尺寸（长×宽×高）：3750×3060×1350mm，轮胎型号：10.5/65-16。 | 9500元 | 9500.00 | 0 | 购机补贴(非通用类) | T202206060142 | 2027-10-03 | 上海市 | 评阅通过
1097 | 农田基本建设机械 | 平地机械（限与拖拉机配套） | 平地机 | 幅宽3m及以上卫星平地机 | 上海联适导航技术股份有限公司 | 北斗卫星平地机 | 12PW-300W |  | 控制方式:卫星控制 ;幅宽:3m;卫星接收机接收信号源:北斗 | 车载计算机型号：T101，控制器型号：NMC101，卫星接收机：内置，控制方式：卫星控制，卫星天线数量：1个，卫星接收机信号源：北斗/GPS/GLONASS，基站类型：电台/网络，最大工作幅宽：3000mm，结构形式：牵引式，配套拖拉机功率(kw)：88.2~103KW，外形尺寸（长×宽×高）：3795*3065*1480mm，轮胎型号：11.5/80-15.3 | 9500元 | 9500.00 | 0 | 购机补贴(非通用类) | T202206060141 | 2027-10-03 | 上海市 | 评阅通过
1098 | 农田基本建设机械 | 平地机械（限与拖拉机配套） | 平地机 | 幅宽3m及以上卫星平地机 | 天宸北斗卫星导航技术（天津）有限公司 | 北斗卫星平地机 | 12PW-300C |  | 控制方式:卫星控制 ;幅宽:3m;卫星接收机接收信号源:北斗 | 1、配套拖拉机功率≥88kW 2、卫星接收机接收信号源：北斗、GPS、GLONASS 3、移动基站频率450.050-470.050MHz 4、移动基站功率1W 5、平地铲外形尺寸（长×宽×高）3500×3100×1400mm 6、最大工作幅宽3000mm 7、平地铲最大提升高度300mm 8、平地铲高度660mm | 9500元 | 9500.00 | 0 | 购机补贴(非通用类) | T202112120045 | 2026-11-17 | 天津市 | 评阅通过
1099 | 农田基本建设机械 | 平地机械（限与拖拉机配套） | 平地机 | 幅宽3m及以上卫星平地机 | 天宸北斗卫星导航技术（天津）有限公司 | 北斗卫星平地机 | 12PW-300D |  | 控制方式:卫星控制 ;幅宽:3m;卫星接收机接收信号源:北斗 | 1、配套拖拉机功率≥140kW 2、卫星接收机接收信号源：北斗、GPS、GLONASS 3、移动基站频率450.050-470.050MHz 4、移动基站功率1W 5、平地铲外形尺寸（长×宽×高）3900×3088×1730mm 6、最大工作幅宽3000mm 7、平地铲最大提升高度480mm 8、平地铲高度800mm | 9500元 | 9500.00 | 0 | 购机补贴(非通用类) | T202112120044 | 2026-11-17 | 天津市 | 评阅通过
1100 | 农田基本建设机械 | 平地机械（限与拖拉机配套） | 平地机 | 幅宽3m及以上卫星平地机 | 天泽基业科技（天津）有限公司 | 北斗卫星平地机 | 12PW-300B |  | 控制方式:卫星控制 ;幅宽:3m;卫星接收机接收信号源:北斗 | 1、配套拖拉机功率≥88.2kW 2、卫星接收机接收信号源：北斗、GPS、GLONASS 3、移动基站频率450050000Hz～470050000Hz 4、移动基站功率0.001kw 5、平地铲外形尺寸（长×宽×高）3700mm×3100mm×1200mm 6、最大工作幅宽3000mm 7、平地铲最大提升高度400mm 8、平地铲高度670mm | 9500元 | 9500.00 | 0 | 购机补贴(非通用类) | T202212120014 | 2027-06-07 | 天津市 | 评阅通过