## Sheet1
附件
贵州省2022年农机购置补贴第六批归类归档产品信息（三）
序号 | 机具大类 | 机具小类 | 机具品目 | 分档名称 | 生产企业 | 产品名称 | 机具型号 | 配置参数（企业依据推广鉴定报告填报） | 中央补贴额 | 机具类型 | 备注 | 企业所属省份
1 | 饲料（草）收获加工运输设备 | 饲料（草）收获机械 | 青（黄）饲料收获机 | 2.6m及以上自走圆盘式青饲料收获机，带对辊式籽粒破碎机构 | 河南省豫舒机械设备制造有限公司 | 自走式青饲料收获机 | 4QZ-2600B | 形式：自走式； 工作状态外形尺寸（长×宽×高） mm：6480×2750×4790； 割幅 mm：2650； 作物收集割台型式：直切割台； 割台切割器型式：圆盘式割刀； 喂入机构型式：喂入辊； 喂入机构数量：5； 秸秆切碎机构型式：滚筒式； 籽粒破碎机构型式：对辊式； 驾驶室型式(自走式）：普通式； 变速方式(自走式）：液压无级变速； 驱动方式(自走式）：液压驱动； 制动器型式(自走式）：盘式； 导向轮轮距（自走式） mm：1740； 导向轮轮胎规格（自走式）：10.0/75-15.3； 驱动轮轮距（自走式） mm：1885； 驱动轮轮胎规格（自走式）：15-24； 轴距(自走式）mm：2850； 作业速度范围 km/h：1.95～3.75； 设计切段长度 mm：17.7； | 111000.0000 | 购机补贴(通用类) |  | 河南省
2 | 饲料（草）收获加工运输设备 | 饲料（草）加工机械 | 铡草机 | 3-6t/h铡草机 | 凤城市草河机械制造有限公司 | 铡草机 | 9ZP-5.0 | 型号名称：9ZP-5.0型铡草机；配套动力：3.5～4.0kW；结构形式：盘式；外形尺寸(长×宽×高)(不含配套动力尺寸）:1760×1240×2300mm；生产率：干玉米秸秆≥5000kg/h；稻草≥5200kg/h；谷草≥5500kg/h；设计切草长度：4.5，6，9.5mm；喂入口宽度：230mm；喂入方式 : 自动；主轴额定转速:810r/min ；动刀片数量：6个；动刀片刀形：直线；圆盘直径（工作部件）：740mm | 400.0000 | 购机补贴(非通用类) |  | 辽宁省
3 | 饲料（草）收获加工运输设备 | 饲料（草）加工机械 | 青贮切碎机 | 3—6t/h青贮切碎机 | 湖南维燕机械科技有限公司 | 青饲料切碎机 | 93QS-3 | 型号名称：93QS-3型青饲料切碎机；结构型式：筒式；外形尺寸(长x宽x高) ：1700x500x850mm ；生产率：3000 kg/h ；喂入口宽度：230 mm ；配套动力：5.5 kW ；主轴额定转速：1280 r/min ；动刀片数量：4 个 ；圆盘或滚筒直径(工作部件)：220 mm | 300.0000 | 购机补贴(非通用类) |  | 湖南省
4 | 畜禽养殖机械 | 饲养设备 | 喂（送）料机 | 行车式喂料机 | 青岛大牧人机械股份有限公司 | 行车式喂料机 | 9WH-3-94.5-6-YB | 配套电动机额定功率 0.75kw 配套电动机额定转速1420r/min 料斗外形尺寸 161*112*88.4 生产率≥4800kg/h | 2700.0000 | 购机补贴(非通用类) |  | 山东省
5 | 畜禽养殖机械 | 饲养设备 | 喂（送）料机 | 行车式喂料机 | 青岛大牧人机械股份有限公司 | 行车式喂料机 | 9WH-5 | "功率0.75kW，转速1420r/min 料斗外形尺寸1-4层700*450*770 料斗外形尺寸顶层700*450*700 料斗数量10个 喂料机层数5层 料斗行程距离85.5m 行车宽度2.21m" | 2700.0000 | 购机补贴(非通用类) |  | 山东省
6 | 畜禽养殖机械 | 饲养设备 | 喂（送）料机 | 行车式喂料机 | 青岛大牧人机械股份有限公司 | 行车式喂料机 | 9WH-3 | "功率0.55kW，转速1420r/min 料斗外形尺寸1-2层900*400*725 料斗外形尺寸顶层900*400*775 料斗行程距离86m 料斗数量6个 行车宽度2.97m 喂料机层数3层" | 2700.0000 | 购机补贴(非通用类) |  | 山东省
7 | 畜禽养殖机械 | 饲养设备 | 喂（送）料机 | 行车式喂料机 | 青岛大牧人机械股份有限公司 | 行车式喂料机 | 9WH-4-87.5-7-JB | 配套电动机额定转速1420r/min 料斗外形尺寸147.9×99.8×88.2（3大） 86.8×82.8×88.2（1小） 料斗数量4 行车喂料层高4 行车宽度1194cm 行车行程87.5m 生产率*≥4200kg/h | 2700.0000 | 购机补贴(非通用类) |  | 山东省
8 | 畜禽养殖机械 | 饲养设备 | 喂（送）料机 | 行车式喂料机 | 青岛大牧人机械股份有限公司 | 行车式喂料机 | 9WH-3-87.5-7-JB | 功率0.75kw 额定转速1420r/min 料斗外形尺寸147.9*99.7*65(3个） 料斗外形尺寸76.8*82.9*65（1个） 料斗数量4个 行车喂料层数3层 行车宽度1194cm 行车行程87.5m | 2700.0000 | 购机补贴(非通用类) |  | 山东省
9 | 畜禽养殖机械 | 饲养设备 | 喂（送）料机 | 行车式喂料机 | 青岛大牧人机械股份有限公司 | 行车式喂料机 | 9WH-3-87.5-8-JB | "功率0.75kw 额定转速1420r/min 料斗外形尺寸76.8*82.9*65 料斗数量3个 行车喂料层数3层 行车宽度1306cm 行车行程87.5m" | 2700.0000 | 购机补贴(非通用类) |  | 山东省
10 | 畜禽养殖机械 | 饲养设备 | 喂（送）料机 | 行车式喂料机 | 青岛大牧人机械股份有限公司 | 行车式喂料机 | 9WH-3-94.5-7-YB | "功率0.75kw 额定转速1420r/min 料斗外形尺寸147.9*99.8*88.2 料斗外形尺寸86.8*82.8*88.2 料斗数量3个 行车喂料层数3层 行车宽度1194cm 行车行程94.5m" | 2700.0000 | 购机补贴(非通用类) |  | 山东省
11 | 畜禽养殖机械 | 饲养设备 | 喂（送）料机 | 行车式喂料机 | 青岛大牧人机械股份有限公司 | 行车式喂料机 | 9WH-4-87.5-8-JB | "功率0.75kw 额定转速1420r/min 料斗外形尺寸86.8*82.8*88.2 料斗数量8个 行车喂料层数4层 行车宽度1306cm 行车行程87.5m" | 2700.0000 | 购机补贴(非通用类) |  | 山东省
12 | 畜禽养殖机械 | 饲养设备 | 喂（送）料机 | 行车式喂料机 | 青岛大牧人机械股份有限公司 | 行车式喂料机 | 9WH-4-94.5-6-YB | "功率0.75kw 额定转速1420r/min 料斗外形尺寸161*112*88.4 料斗数量3个 行车喂料层数4层 行车宽度974cm 行车行程94.5m" | 2700.0000 | 购机补贴(非通用类) |  | 山东省
13 | 畜禽养殖机械 | 饲养设备 | 喂（送）料机 | 行车式喂料机 | 青岛大牧人机械股份有限公司 | 行车式喂料机 | 9WH-4-75B | 配套电动机额定功率0.75kw 配套电动机额定转速1420r/min 料斗外形尺寸（长×宽×高）70.0×42.0×75.0 | 2700.0000 | 购机补贴(非通用类) |  | 山东省
14 | 畜禽养殖机械 | 饲养设备 | 喂（送）料机 | 行车式喂料机 | 青岛大牧人机械股份有限公司 | 行车式喂料机 | 9WH-3-87.5-6-JB | "功率0.75kw 额定转速1420r/min 料斗外形尺寸147.9*99.7*65 料斗数量3个 行车喂料层数3层 行车宽度974cm 行车行程87.5m" | 2700.0000 | 购机补贴(非通用类) |  | 山东省
15 | 农用动力机械 | 拖拉机 | 轮式拖拉机 | 50-60马力四轮驱动拖拉机 | 东弘沃丰（潍坊）农业机械有限公司 | 轮式拖拉机 | 504 | 驱动型式：四轮驱动；外廓尺寸（长x宽x高及部位）(mm）：3700×1490×2280（安全架顶部）；最小使用质量（kg）：1800；功率（kW）：36.8；最小使用比质量(kg/kW)：48.91； PTO转速(r/min)：540/720；安全架型号发生变化，由NW1004-301B.1变为904.46.01，最小使用质量不变 | 10900.0000 | 购机补贴(通用类) |  | 山东省
16 | 农用动力机械 | 拖拉机 | 轮式拖拉机 | 50-60马力四轮驱动拖拉机 | 潍坊昊野重工有限公司 | 轮式拖拉机 | 504 | 功率：50马力，驱动方式：四轮驱动，最小使用质量(kg)：1550，最小使用比质量(kg/kW):42.12，整机外廓尺寸(长×宽×高及部位mm):3580×1490×2330（安全架顶部），轴距（mm）：1870，常用轮距（前轮/后轮mm）：1200/1200。 | 10900.0000 | 购机补贴(通用类) |  | 山东省
17 | 农用动力机械 | 拖拉机 | 轮式拖拉机 | 50-60马力四轮驱动拖拉机 | 潍坊昊野重工有限公司 | 轮式拖拉机 | 504-N | 功率：50马力，驱动方式：四轮驱动，最小使用质量(kg)：1750，最小使用比质量(kg/kW):47.55，整机外廓尺寸(长×宽×高及部位mm):3640×1550×2315（安全架顶部），轴距（mm）：1850，常用轮距（前轮/后轮mm）：1200/1230。 | 10900.0000 | 购机补贴(通用类) |  | 山东省
18 | 农用动力机械 | 拖拉机 | 轮式拖拉机 | 60-70马力四轮驱动拖拉机 | 潍坊昊野重工有限公司 | 轮式拖拉机 | 604 | 功率：60马力，驱动方式：四轮驱动，最小使用质量(kg)：（安全架：1700）/（驾驶室：1900），最小使用比质量(kg/kW):（安全架：38.55）/（驾驶室：43.08），整机外廓尺寸(长×宽×高及部位mm):3650×1490×2400（安全架顶部）/3650×1540×2520（驾驶室顶部），轴距（mm）：1960，常用轮距（前轮/后轮mm）：1200/1200。 | 12000.0000 | 购机补贴(通用类) |  | 山东省
19 | 农用动力机械 | 拖拉机 | 轮式拖拉机 | 60-70马力四轮驱动拖拉机 | 潍坊昊野重工有限公司 | 轮式拖拉机 | 604-N | 功率：60马力，驱动方式：四轮驱动，最小使用质量(kg)：（安全架：1850）/（驾驶室：1980），最小使用比质量(kg/kW):（安全架：41.86）/（驾驶室：44.80），整机外廓尺寸(长×宽×高及部位mm):3640×1550×2315（安全架顶部）/3630×1550×2550（驾驶室顶部），轴距（mm）：1850，常用轮距（前轮/后轮mm）：1200/1230。 | 12000.0000 | 购机补贴(通用类) |  | 山东省
20 | 农用动力机械 | 拖拉机 | 轮式拖拉机 | 60-70马力四轮驱动拖拉机 | 东弘沃丰（潍坊）农业机械有限公司 | 轮式拖拉机 | 604 | 驱动型式：四轮驱动；外廓尺寸（长x宽x高及部位）(mm）：3700×1490×2280（安全架顶部）3700×1490×2540（驾驶室顶部）；最小使用质量（kg）：1850（安全架）1970（驾驶室）；功率（kW）：44.2；最小使用比质量(kg/kW)：41.86（安全架）44.57（驾驶室）； PTO转速(r/min)：540/720；增配驾驶室NW1004-301B，安全架型号发生变化，由NW1004-301B.1变为904.46.01，最小使用质量不变 | 12000.0000 | 购机补贴(通用类) |  | 山东省
21 | 农用动力机械 | 拖拉机 | 轮式拖拉机 | 60-70马力四轮驱动拖拉机 | 山东铮德智能装备有限公司 | 轮式拖拉机 | 604-H | 整机型号、名称：604-H、轮式拖拉机；整机型式：轮式；整机机架型式：无架；整机驱动型式：四驱；整机用途：一般用途；整机外廓尺寸(长×宽×高及部位)：（mm）3670×1590×2450（安全架顶）；轴距或履带接地长(mm):1960；常用轮距(前轮/后轮)（mm）：1300/1290；轮距(前轮/后轮)：（mm）1200、1300、1400/1200～1455；最小离地间隙及部位mm ：370（前桥底部）；离合器壳体前端面至后驱动轴轴心线的水平距离mm：1065；变速箱齿轮副轴孔中心距mm：80.5；最小使用质量kg：1850；标准配重(前/后)kg：72/60；最小使用比质量kg/kW：41.95；挡位数（前进/倒退）:8/2;主变速挡位数:4+1;轮胎型号(前轮/后轮):7.50-16/11.2-28;轮胎数量(前轮/后轮)个:2/2。 | 12000.0000 | 购机补贴(通用类) |  | 山东省
22 | 农用动力机械 | 拖拉机 | 轮式拖拉机 | 70-80马力四轮驱动拖拉机 | 潍坊泓林重工有限公司 | 轮式拖拉机 | HL704-1 | 外廓尺寸(长×宽×高)(mm)：3820×1720×2450（安全架顶部）（2660驾驶室顶部）；轴距（mm）：2050；常用轮距(前轮/后轮)或轨距：1270/1310；最小使用质量：安全架2250（驾驶室：2330）；最小使用比质量：43.69（驾驶室：45.24）；标准配重(前/后)：55/180；档位数(前进/倒退/爬行)：8/2；主变速档位数*副变速档位数/其他档位数：(4+1)×2；发动机与离合器联接方式： 直联；起动方式：电起动；翻倾防护装置（安全架）型号：HL1004.02（驾驶室：HL1004.01）；翻倾防护装置型式：安全框架（选装驾驶室）；翻倾防护装置生产厂：潍坊泓林重工有限公司；转向系型式：全液压；传动系变速箱型式： 机械平面组成式；主变速箱换档方式： 机械有级挡；副变速箱换档方式： 机械有级挡；；轮胎型号(前轮/后轮)：8.3-24/11-32。 | 15300.0000 | 购机补贴(通用类) |  | 山东省
23 | 农用动力机械 | 拖拉机 | 轮式拖拉机 | 70-80马力四轮驱动拖拉机 | 山东五征集团有限公司 | 轮式拖拉机 | MA704-N | 功率：70马力；驱动方式：四驱；最小使用比质量：39.6kg/kW；外廓尺寸（长×宽×高）：3940×1630×2640(安全架顶部)mm；轴距：1960mm，离合器壳体前端面至后驱动轴轴心线的水平距离：1164mm；最小使用质量：2060kg；翻倾防护装置（驾驶室或安全框架）型式：安全框架；转向系型式：全液压；转向机构型式：前轮转向；传动系变速箱（器）型式：机械平面组成式；传动系箱体数量：2个；传动系主变速换挡方式：机械有级挡；液压悬挂系统型式：分置式；悬挂装置型式：后置三点悬挂 | 15300.0000 | 购机补贴(通用类) |  | 山东省
24 | 农用动力机械 | 拖拉机 | 轮式拖拉机 | 70-80马力四轮驱动拖拉机 | 东弘沃丰（潍坊）农业机械有限公司 | 轮式拖拉机 | 704 | 驱动型式：四轮驱动；外廓尺寸（长x宽x高及部位）(mm）：3700×1490×2280（安全架顶部）3700×1490×2540（驾驶室顶部）；最小使用质量（kg）：2120（安全架）2180（驾驶室）；功率（kW）：52；最小使用比质量(kg/kW)：40.77（安全架）41.92（驾驶室）； PTO转速(r/min)：540/720；增配驾驶室NW1004-301B，安全架型号发生变化，由NW1004-301B.1变为904.46.01，最小使用质量不变 | 15300.0000 | 购机补贴(通用类) |  | 山东省
25 | 农用动力机械 | 拖拉机 | 轮式拖拉机 | 70-80马力四轮驱动拖拉机 | 山东铮德智能装备有限公司 | 轮式拖拉机 | 704-H | 整机型号、名称：704-H、轮式拖拉机；整机型式：轮式；整机机架型式：无架；整机驱动型式：四驱；整机用途：一般用途；整机外廓尺寸(长×宽×高及部位)：（mm）3650×1590×2470（安全架顶）；轴距或履带接地长(mm):1960；常用轮距(前轮/后轮)（mm）：1300/1290；轮距(前轮/后轮)：（mm）1200、1300、1400/1200～1455；最小离地间隙及部位mm ：370（前桥底部）；离合器壳体前端面至后驱动轴轴心线的水平距离mm：1065；变速箱齿轮副轴孔中心距mm：80.5；最小使用质量kg：2150；标准配重(前/后)kg：72/60；最小使用比质量kg/kW：41.74；挡位数（前进/倒退）:8/2;主变速挡位数:4+1;轮胎型号(前轮/后轮):7.50-16/11.2-28;轮胎数量(前轮/后轮)个:2/2。 | 15300.0000 | 购机补贴(通用类) |  | 山东省
26 | 农用动力机械 | 拖拉机 | 轮式拖拉机 | 70-80马力四轮驱动拖拉机 | 潍坊昊野重工有限公司 | 轮式拖拉机 | 704-N | 功率：70马力，驱动方式：四轮驱动，最小使用质量(kg)：（安全架：1990）/（驾驶室：2020），最小使用比质量(kg/kW):（安全架：38.27）/（驾驶室：38.85），整机外廓尺寸(长×宽×高及部位mm):3640×1550×2315（安全架顶部）/3630×1550×2550（驾驶室顶部），轴距（mm）：1850，常用轮距（前轮/后轮mm）：1200/1230。 | 15300.0000 | 购机补贴(通用类) |  | 山东省
27 | 农用动力机械 | 拖拉机 | 轮式拖拉机 | 70-80马力四轮驱动拖拉机 | 潍坊昊野重工有限公司 | 轮式拖拉机 | 704-D | 功率：70马力，驱动方式：四轮驱动，最小使用质量(kg)：（安全架：2120）/（驾驶室：2200），最小使用比质量(kg/kW):（安全架：40.77）/（驾驶室：42.31），整机外廓尺寸(长×宽×高及部位mm):3760×1640×2420（安全架顶部）/3760×1640×2640（驾驶室顶部），轴距（mm）：1980，常用轮距（前轮/后轮mm）：1280/1300。 | 15300.0000 | 购机补贴(通用类) |  | 山东省
28 | 农用动力机械 | 拖拉机 | 轮式拖拉机 | 70-80马力四轮驱动拖拉机 | 潍坊昊野重工有限公司 | 轮式拖拉机 | 704 | 功率：70马力，驱动方式：四轮驱动，最小使用质量(kg)：（安全架：1965）/（驾驶室：1980），最小使用比质量(kg/kW):（安全架：38.16）/（驾驶室：38.45），整机外廓尺寸(长×宽×高及部位mm):3650×1490×2400（安全架顶部）/3650×1540×2520（驾驶室顶部），轴距（mm）：1960，常用轮距（前轮/后轮mm）：1200/1200。 | 15300.0000 | 购机补贴(通用类) |  | 山东省
29 | 农用动力机械 | 拖拉机 | 轮式拖拉机 | 80-90马力四轮驱动拖拉机 | 潍坊昊野重工有限公司 | 轮式拖拉机 | 804 | 功率：80马力，驱动方式：四轮驱动，最小使用质量(kg)：（安全架：2370）/（驾驶室：2380），最小使用比质量(kg/kW):（安全架：40.17）/（驾驶室：40.34），整机外廓尺寸(长×宽×高及部位mm):3760×1640×2420（安全架顶部）/3760×1640×2640（驾驶室顶部），轴距（mm）：1980，常用轮距（前轮/后轮mm）：1280/1300。 | 18500.0000 | 购机补贴(通用类) |  | 山东省
30 | 农用动力机械 | 拖拉机 | 轮式拖拉机 | 80-90马力四轮驱动拖拉机 | 山东五征集团有限公司 | 轮式拖拉机 | MA804-N | 功率：80马力；驱动方式：四驱；最小使用比质量：41.0kg/kW；外廓尺寸（长×宽×高）：3940×1630×2640(安全架顶部)mm；轴距：1960mm，离合器壳体前端面至后驱动轴轴心线的水平距离：1164mm；最小使用质量：2420kg；翻倾防护装置（驾驶室或安全框架）型式：安全框架；转向系型式：全液压；转向机构型式：前轮转向；传动系变速箱（器）型式：机械平面组成式；传动系箱体数量：2个；传动系主变速换挡方式：机械有级挡；液压悬挂系统型式：分置式；悬挂装置型式：后置三点悬挂 | 18500.0000 | 购机补贴(通用类) |  | 山东省
31 | 农用动力机械 | 拖拉机 | 轮式拖拉机 | 80-90马力四轮驱动拖拉机 | 山拖农机装备有限公司 | 轮式拖拉机 | MD804 | 外型尺寸（mm）：3980×1800×2600（配安全架)；3980×1800×2700(配驾驶室)； 驱动方式：四轮驱动; 功率（KW）:58.8（国三）; 轴距（mm）:2060; 最小使用质量（kg）:2700（安全架）2900（驾驶室）; 轮距(前轮/后轮)mm：1260、1360/1300、1400; 轮距(前轮/后轮)调整方式:有级可调/有级可调; 标准配重(前/后)kg:200/120; 挡位数(前进/倒退/爬行):16/8/0; 动力输出轴功率kW≥50; 最小使用比质量kg/kW:45.92或选装49.32; 主变速箱换档方式:机械有级档; 轮胎型号(前轮/后轮):9.50-24/16.9-30 | 18500.0000 | 购机补贴(通用类) |  | 山东省
32 | 农用动力机械 | 拖拉机 | 轮式拖拉机 | 80-90马力四轮驱动拖拉机 | 潍坊泓林重工有限公司 | 轮式拖拉机 | HL804-1 | 外廓尺寸(长×宽×高)(mm)：3820×1720×2450（安全架顶部）（2660驾驶室顶部）；轴距（mm）：2050；常用轮距(前轮/后轮)或轨距：1270/1310；最小使用质量：安全架2445（驾驶室：2520）；最小使用比质量：41.58（驾驶室：42.86）；标准配重(前/后)：55/180；档位数(前进/倒退/爬行)：8/2；主变速档位数*副变速档位数/其他档位数：(4+1)×2；发动机与离合器联接方式： 直联；起动方式：电起动；翻倾防护装置（安全架）型号：HL1004.02（驾驶室：HL1004.01）；翻倾防护装置型式：安全框架（选装驾驶室）；翻倾防护装置生产厂：潍坊泓林重工有限公司；转向系型式：全液压；传动系变速箱型式： 机械平面组成式；主变速箱换档方式： 机械有级挡；副变速箱换档方式： 机械有级挡；；轮胎型号(前轮/后轮)：8.3-24/11-32。 | 18500.0000 | 购机补贴(通用类) |  | 山东省
33 | 农用动力机械 | 拖拉机 | 轮式拖拉机 | 80-90马力四轮驱动拖拉机 | 山东铮德智能装备有限公司 | 轮式拖拉机 | 804-B | "整机型号、名称：804-B、轮式拖拉机；整机型式：轮式；整机机架型式：无架；整机驱动型式：四驱；整机外廓尺寸(长×宽×高及部位)：（mm）4000×1850×2650（安全架顶部）；轴距或履带接地长(mm):2050；常用轮距(前轮/后轮)（mm）：1250/1320；轮距(前轮/后轮)：（mm）1250、1350、1375、1450/1320-1700；最小使用质量kg：2560；标准配重(前/后)kg：144/180；最小使用比质量kg/kW：43.54；挡位数（前进/倒退）:12/12;主变速挡位数:4;轮胎型号(前轮/后轮):9.5-24/14.9-30;轮胎数量(前轮/后轮)个:2/2。" 整机外廓尺寸(长×宽×高及部位)( mm) ：4000×1780×2700（驾驶室顶部）；最小使用质量(kg):2580;标准配重(前/后)kg:144/180；最小使用比质量(kg/kW):43.88；选装驾驶室整机外廓尺寸(长×宽×高及部位)( mm) ：4000×1780×2700（驾驶室顶部）；最小使用质量(kg):2580;标准配重(前/后)kg:144/180；最小使用比质量(kg/kW):43.88；翻倾防护装置（驾驶室或安全框架）型号:904B.45.001；翻倾防护装置（驾驶室或安全框架）型式:简易驾驶室； | 18500.0000 | 购机补贴(通用类) |  | 山东省
34 | 农用动力机械 | 拖拉机 | 轮式拖拉机 | 90-100马力四轮驱动拖拉机 | 山东铮德智能装备有限公司 | 轮式拖拉机 | 904-B | 整机型号、名称：904-B、轮式拖拉机；整机型式: 轮式;整机机架型式：无架；整机驱动型式：四驱；整机用途：一般用途；整机外廓尺寸(长×宽×高及部位)(mm):4000×1850×2650（安全架顶部）;轴距或履带接地长(mm): 2050;常用轮距(前轮/后轮)或轨距（mm）：1250/1320；轮距(前轮/后轮)或轨距mm:1250、1350、1375、1450/1320～1700;最小离地间隙及部位mm:380（后牵引座底部）;离合器壳体前端面至后驱动轴轴心线的水平距离mm:1150;变速箱齿轮副轴孔中心距mm:100±0.02;最小使用质量kg: 2700;标准配重(前/后)kg: 144/180;最小使用比质量kg/kW:40.78;挡位数（前进/倒退）:12/12;轮胎型号(前轮/后轮):9.5-24/14.9-30;轮胎数量(前轮/后轮)个:2/2。整机外廓尺寸(长×宽×高及部位)：（mm）4000×1780×2700（驾驶室顶部）；最小使用质量：（kg）2750；标准配重(前/后)：（kg）144/180；最小使用比质量：（kg/kW）41.54；翻倾防护装置（驾驶室或安全框架）型号：904B.45.001；翻倾防护装置（驾驶室或安全框架）型式：简易驾驶室；翻倾防护装置（驾驶室或安全框架）生产厂：山东铮德智能装备有限公司 | 21500.0000 | 购机补贴(通用类) |  | 山东省
35 | 农用动力机械 | 拖拉机 | 轮式拖拉机 | 90-100马力四轮驱动拖拉机 | 山东五征集团有限公司 | 轮式拖拉机 | MA904-N | 功率：90马力；驱动方式：四驱；最小使用比质量：41.1kg/kW；外廓尺寸（长×宽×高）：3940×1630×2640(安全架顶部)mm；轴距：1960mm，离合器壳体前端面至后驱动轴轴心线的水平距离：1164mm；最小使用质量：2720kg；翻倾防护装置（驾驶室或安全框架）型式：安全框架；转向系型式：全液压；转向机构型式：前轮转向；传动系变速箱（器）型式：机械平面组成式；传动系箱体数量：2个；传动系主变速换挡方式：机械有级挡；液压悬挂系统型式：分置式；悬挂装置型式：后置三点悬挂 | 21500.0000 | 购机补贴(通用类) |  | 山东省
36 | 农用动力机械 | 拖拉机 | 轮式拖拉机 | 90-100马力四轮驱动拖拉机 | 江苏常发农业装备股份有限公司 | 轮式拖拉机 | CFE904-H | 型式：四驱；外廓尺寸（长×宽×高）mm：4175×1846×2566（至安全架顶）/4175×1846×2666（至驾驶室顶）；轴距mm：2100；常用轮距（前轮/后轮）mm：1400/1364；最小使用质量kg：2740（安全架）/2875（驾驶室）；最小使用比质量kg/kw：41.39（安全架）/43.43（驾驶室）；档位数（前进/倒退）：16/16；主变速档位数：4；副变速档位数：2×（1+1）×2；最小离地间隙mm：418（前驱动桥中间放油螺塞）；标准配重（前/后）kg：160/180；发动机与离合器联结方式：直联式；翻倾防护装置型号、型式：40107054600010安全框架/40107054520010简易驾驶室，生产商：江苏常发农业装备股份有限公司；空气滤清器型号及型式：10108051100110干式；排气管消声腔外形尺寸（直径×长）mm：φ130×800；转向系型式：全液压；传动系变速箱型式：机械平面组成式；主变速换挡方式：机械有级档；副变速换挡方式：机械有级档；轮胎型号：前轮9.5-24、8.3-20、8.3-20PR、9.5-20、9.5-20PR、8.3-24、8.3-24PR、9.5-24PR，后轮14.9-30、12.4-28、14.9-28、11-32PR、14.9-30PR、11-32；配套动力型号：CF4D90-T,制造商：江苏常发农业装备股份有限公司，气缸数：4缸，标定功率：66.2kw，标定转速：2300r/min，排放标准：第三阶段 | 21500.0000 | 购机补贴(通用类) |  | 江苏省
37 | 农用动力机械 | 拖拉机 | 轮式拖拉机 | 90-100马力四轮驱动拖拉机 | 金世纪（江苏）智能科技有限公司 | 轮式拖拉机 | DMC904-B | 1.整机型式：轮式，驱动型式：四驱，外廓尺寸（长×宽×高）：3970×1820×2780mm(安全架）/3970×1820×2750mm(驾驶室）;轴距：2030mm,常用轮距：1300/1300mm,轮距(前/后）：1200、1250、1300、1400/1200～1450mm,最小使用质量：2700kg（安全架）/2800kg（驾驶室），最小使用比质量：40.79kg/kw（安全架）/42.30kg/kw（驾驶室），标准配重（前/后）：144/180kg，轮胎型号（前轮/后轮）：8.3-24/14.9-30，轮胎数量（前轮/后轮）：2/2； 2.配套动力型号：4C6-90C33；制造商：安徽全柴动力股份有限公司；气缸数：4缸；标定功率：66.2kw；标定转速：2400r/ min ；排放阶段：第三阶段；选配一：配套动力型号：YD4CL90G1；制造商：扬动股份有限公司；气缸数：4缸；标定功率：66.2kw；标定转速：2400r/ min ；排放阶段：第三阶段。选配二：配套动力型号：SD4BMU10；制造商：江苏四达动力机械集团有限公司,气缸数：4缸；标定功率：66.2kw；标定转速：2400r/ min ；排放阶段：第三阶段。 | 21500.0000 | 购机补贴(通用类) |  | 江苏省
38 | 农用动力机械 | 拖拉机 | 轮式拖拉机 | 90-100马力四轮驱动拖拉机 | 潍坊昊野重工有限公司 | 轮式拖拉机 | 904-B | 功率：90马力，驱动方式：四轮驱动，最小使用质量(kg)：2730，最小使用比质量(kg/kW):41.24，整机外廓尺寸(长×宽×高及部位mm):4160×1820×2650（驾驶室顶部），轴距（mm）：2080，常用轮距（前轮/后轮mm）：1280/1300。 | 21500.0000 | 购机补贴(通用类) |  | 山东省
39 | 农用动力机械 | 拖拉机 | 轮式拖拉机 | 100-120马力四轮驱动拖拉机 | 潍坊昊野重工有限公司 | 轮式拖拉机 | 1004-B | 功率：100马力，驱动方式：四轮驱动，最小使用质量(kg)：3220，最小使用比质量(kg/kW):43.51，整机外廓尺寸(长×宽×高及部位mm):4160×1820×2650（驾驶室顶部），轴距（mm）：2080，常用轮距（前轮/后轮mm）：1280/1300。 | 23600.0000 | 购机补贴(通用类) |  | 山东省
40 | 农用动力机械 | 拖拉机 | 轮式拖拉机 | 100-120马力四轮驱动拖拉机 | 金世纪（江苏）智能科技有限公司 | 轮式拖拉机 | DMC1004-B | 1.整机型式：轮式，驱动型式：四驱，外廓尺寸（长×宽×高）：4130×1820×2780mm(安全架）/4130×1820×2780mm(驾驶室）;轴距：2030mm,常用轮距：1300/1300mm,轮距(前/后）：1200、1250、1300、1400/1200～1450mm,最小使用质量：3200kg（安全架）/3210kg（驾驶室），最小使用比质量：43.54kg/kw（安全架）/43.67kg/kw（驾驶室），标准配重（前/后）：242/180kg，轮胎型号（前轮/后轮）：8.3-24/14.9-30，轮胎数量（前轮/后轮）：2/2; 2.发动机信息：发动机型号：4C6-100C35，标定功率：73.5kw，标定转速：2400r/min，气缸数：4缸，生产厂：安徽全柴动力股份有限公司 | 23600.0000 | 购机补贴(通用类) |  | 江苏省
41 | 农用动力机械 | 拖拉机 | 轮式拖拉机 | 100-120马力四轮驱动拖拉机 | 山东山拖凯泰农业装备有限公司 | 轮式拖拉机 | 1004-B | 型式：轮式；机架型式：无架；用途：一般用途；外廓尺寸(长×宽×高及部位): 4050×1750×2700（安全架）mm,4050×1750×2750（简易驾驶室，空滤器）mm；驱动型式:四驱；功率:100马力；轴距:2085mm；最小离地间隙及部位：365 mm（前桥底部）；常用轮距（前轮/后轮）：1270/1360mm；轮距（前轮/后轮）：1270、1365/1260、1360、1440、1480；最小使用质量:3204 kg，3207kg（简易驾驶室）；标准配重质量(前/后)：136/180 KG；最小使用比质量（kg/kw）：43.59，43.63（简易驾驶室）；档位数(前进/倒退):12/12；变速箱型式:机械平面组成式；主变速档位数：4；副变速档位数：3×（1+1）；发动机与主离合器联接方式：直联； 最大牵引力：25.87kN；翻倾防护装置（驾驶室或安全框架）:型号KT1204A.46B.010，安全框架；型号KT1204A.45B.010,简易驾驶室；轮胎型号（前轮/后轮）：8.3-20/11-32；发动机型号：YD4CL100G1；生产厂家：扬动股份有限公司; 功率：73.5kW； 发动机排放标准：第三阶段； | 23600.0000 | 购机补贴(通用类) |  | 山东省
42 | 农用动力机械 | 拖拉机 | 轮式拖拉机 | 100-120马力四轮驱动拖拉机 | 天津拖拉机制造有限公司 | 轮式拖拉机 | TNU1004-A | 1.整机型式：轮式；2.整机驱动型式：四驱；3.整机外廓尺寸（长×宽×高及部位）mm: 4605×2255×2990驾驶室顶部；4.轴距mm:2260；5.最小使用质量kg:3960；6.标准配重（前/后）kg：440/180；7.最小使用比质量Kg/kw：53.88；8.主变速挡位数：4；9.发动机与主离合器联接方式：直联；10.发动机结构型式：直列、水冷、增压中冷、高压共轨；11.发动机标定功率kw：73.5；12.轮胎型号（前轮/后轮）：12.4-24/16.9-34 | 23600.0000 | 购机补贴(通用类) |  | 天津市
43 | 农用动力机械 | 拖拉机 | 轮式拖拉机 | 120-140马力四轮驱动拖拉机 | 天津拖拉机制造有限公司 | 轮式拖拉机 | TNU1204-A | 1.整机型式：轮式；2.整机驱动型式：四驱；3.整机外廓尺寸（长×宽×高及部位）mm: 4605×2255×2990驾驶室顶部；4.轴距mm:2260；5.最小使用质量kg:4150；6.标准配重（前/后）kg：440/180；7.最小使用比质量Kg/kw：47.05；8.主变速挡位数：4；9.发动机与主离合器联接方式：直联；10.发动机结构型式：直列、水冷、增压中冷、高压共轨；11.发动机标定功率kw：88.2；12.轮胎型号（前轮/后轮）：12.4-24/16.9-34 | 27500.0000 | 购机补贴(通用类) |  | 天津市
44 | 农用动力机械 | 拖拉机 | 轮式拖拉机 | 140-160马力四轮驱动拖拉机 | 山东铮德智能装备有限公司 | 轮式拖拉机 | 1404-H | 整机型号、名称：1404-H型轮式拖拉机；整机型式：轮式；整机机架型式：无架；整机驱动型式：四驱；整机用途：一般用途；整机外廓尺寸(长×宽×高及部位)：（mm）4600×2125×2810（安全架顶部）；轴距或履带接地长(mm):2310；常用轮距(前轮/后轮)（mm）：1630/1670；轮距(前轮/后轮)：（mm）1630、1750、1850、1950/1620-2420；最小离地间隙及部位mm ：390（前桥放油螺塞）；离合器壳体前端面至后驱动轴轴心线的水平距离mm：1315；变速箱齿轮副轴孔中心距mm：117；最小使用质量kg：4490；标准配重(前/后)kg：440/172；最小使用比质量kg/kW：43.59；挡位数（前进/倒退）:16/8;主变速挡位数:4;副变速档位数：（2+1）×2；轮胎型号(前轮/后轮)12.4-24/16.9-34;轮胎数量(前轮/后轮)个:2/2。 | 33600.0000 | 购机补贴(通用类) |  | 山东省
45 | 农用动力机械 | 拖拉机 | 轮式拖拉机 | 140-160马力四轮驱动拖拉机 | 山东五征集团有限公司 | 轮式拖拉机 | ME1504-E1 | 功率：150马力；驱动方式：四驱；外廓尺寸（长×宽×高）：4850×2200×2920(安全框架顶部)、4850×2200×2920(空滤器顶部、驾驶室)mm；轴距：2500mm，离合器壳体前端面至后驱动轴轴心线的水平距离：1498mm；最小使用质量：4830kg；翻倾防护装置（驾驶室或安全框架）型式：安全框架、简易驾驶室；转向系型式：全液压；转向机构型式：前轮转向；传动系变速箱（器）型式：机械平面组成式；传动系箱体数量：2个；传动系主变速换挡方式：机械有级挡；液压悬挂系统型式：分置式；悬挂装置型式：后置三点悬挂 | 33600.0000 | 购机补贴(通用类) |  | 山东省
46 | 农用动力机械 | 拖拉机 | 轮式拖拉机 | 140-160马力四轮驱动拖拉机 | 山东五征集团有限公司 | 轮式拖拉机 | ME1404-E1 | 功率：140马力；驱动方式：四驱；外廓尺寸（长×宽×高）：4850×2200×2920(安全框架顶部)、4850×2200×2920(空滤器顶部、驾驶室)mm；轴距：2500mm，离合器壳体前端面至后驱动轴轴心线的水平距离：1498mm；最小使用质量：4510kg；翻倾防护装置（驾驶室或安全框架）型式：安全框架、简易驾驶室；转向系型式：全液压；转向机构型式：前轮转向；传动系变速箱（器）型式：机械平面组成式；传动系箱体数量：2个；传动系主变速换挡方式：机械有级挡；液压悬挂系统型式：分置式；悬挂装置型式：后置三点悬挂 | 33600.0000 | 购机补贴(通用类) |  | 山东省
47 | 农用动力机械 | 拖拉机 | 轮式拖拉机 | 140-160马力四轮驱动拖拉机 | 潍坊昊野重工有限公司 | 轮式拖拉机 | 1404-D | 功率：140马力，驱动方式：四轮驱动，最小使用质量(kg)：4545，最小使用比质量(kg/kW):44.13，整机外廓尺寸(长×宽×高及部位mm):4750×2200×2860（驾驶室顶部），轴距（mm）：2320，常用轮距（前轮/后轮mm）：1680/1750。 | 33600.0000 | 购机补贴(通用类) |  | 山东省
48 | 农用动力机械 | 拖拉机 | 轮式拖拉机 | 140-160马力四轮驱动拖拉机 | 山东鸿博重工有限公司 | 轮式拖拉机 | HF1404 | 外廓尺寸（长×宽×高及部位）mm：5000×2180×2980（警示灯顶）；轴距（mm）：2550mm；常用轮距(前轮/后轮)：1750/1700；最小离地间隙及部位（mm）：420（前桥底部）；最小使用质量：5060；标准配重(前/后)：405/320；档位数（前进/倒退）：16/8；主变速档位数：4；副变速档位数：2×（2+1）；发动机与离合器联接方式：直联；翻倾防护装置（驾驶室或安全框架）型号、型式及生产商：HB2404.45B.01简易驾驶室、山东鸿博重工有限公司；空气滤清器型号及型式：6J、干式；排气管消声腔外形尺寸（长×宽×厚）：600×260×115；转向系型式：全液压；传动系变速箱（器）型式：机械平面组成式；传动系箱体数量：2个；主变速箱换档方式：机械有级档；副变速箱换档方式：机械有级档；驱动型式：四驱；发动机标定功率（kw）：102.9kw；最小使用比质量（kg/kw）：49.17；轮胎型号（前轮/后轮）：13.6-24/16.9-34 | 33600.0000 | 购机补贴(通用类) |  | 山东省
49 | 农用动力机械 | 拖拉机 | 轮式拖拉机 | 140-160马力四轮驱动拖拉机 | 山东鸿博重工有限公司 | 轮式拖拉机 | HF1404-S | 外廓尺寸（长×宽×高及部位）mm：4750×2180×2980（警示灯顶）；轴距（mm）：2310mm；常用轮距(前轮/后轮)：1600/1700；最小离地间隙及部位（mm）：420（前桥底部）；最小使用质量：4760；标准配重(前/后)：405/320；档位数（前进/倒退）：16/8；主变速档位数：4；副变速档位数：2×（2+1）；发动机与离合器联接方式：直联；翻倾防护装置（驾驶室或安全框架）型号、型式及生产商：HB2404.45B.01简易驾驶室、山东鸿博重工有限公司；空气滤清器型号及型式：YC-AF、干式；排气管消声腔外形尺寸（长×宽×厚）：600×260×115；转向系型式：全液压；传动系变速箱（器）型式：机械平面组成式；传动系箱体数量：2个；主变速箱换档方式：机械有级档；副变速箱换档方式：机械有级档；驱动型式：四驱；发动机标定功率（kw）：103kw；最小使用比质量（kg/kw）：46.21；轮胎型号（前轮/后轮）：13.6-24/16.9-34 | 33600.0000 | 购机补贴(通用类) |  | 山东省
50 | 农用动力机械 | 拖拉机 | 轮式拖拉机 | 160-180马力四轮驱动拖拉机 | 山东鸿博重工有限公司 | 轮式拖拉机 | HF1604 | 外廓尺寸（长×宽×高及部位）mm：5210×2280×3030（警示灯顶）；轴距（mm）：2600mm；常用轮距(前轮/后轮)：1780/1800；最小离地间隙及部位（mm）：470（前桥底部）；最小使用质量：5530；标准配重(前/后)：605/480；档位数（前进/倒退）：16/8；主变速档位数：4；副变速档位数：2×（2+1）；发动机与离合器联接方式：直联；翻倾防护装置（驾驶室或安全框架）型号、型式及生产商：HB2404.45B.01简易驾驶室、山东鸿博重工有限公司；空气滤清器型号及型式：6J、干式；排气管消声腔外形尺寸（长×宽×厚）：600×260×115；转向系型式：全液压；传动系变速箱（器）型式：机械平面组成式；传动系箱体数量：2个；主变速箱换档方式：机械有级档；副变速箱换档方式：机械有级档；驱动型式：四驱；发动机标定功率（kw）：117.6kw；最小使用比质量（kg/kw）：47.02；轮胎型号（前轮/后轮）：14.9-26/18.4-38 | 42300.0000 | 购机补贴(通用类) |  | 山东省
51 | 农用动力机械 | 拖拉机 | 轮式拖拉机 | 160-180马力四轮驱动拖拉机 | 山东鸿博重工有限公司 | 轮式拖拉机 | HF1604-S | 外廓尺寸（长×宽×高及部位）mm：5000×2280×3030（警示灯顶）；轴距（mm）：2370mm；常用轮距(前轮/后轮)：1780/1800；最小离地间隙及部位（mm）：470（前桥底部）；最小使用质量：5455；标准配重(前/后)：605/480；档位数（前进/倒退）：16/8；主变速档位数：4；副变速档位数：2×（2+1）；发动机与离合器联接方式：直联；翻倾防护装置（驾驶室或安全框架）型号、型式及生产商：HB2404.45B.01简易驾驶室、山东鸿博重工有限公司；空气滤清器型号及型式：6J、干式；排气管消声腔外形尺寸（长×宽×厚）：600×260×115；转向系型式：全液压；传动系变速箱（器）型式：机械平面组成式；传动系箱体数量：2个；主变速箱换档方式：机械有级档；副变速箱换档方式：机械有级档；驱动型式：四驱；发动机标定功率（kw）：117.6kw；最小使用比质量（kg/kw）：46.39；轮胎型号（前轮/后轮）：14.9-26/18.4-38 | 42300.0000 | 购机补贴(通用类) |  | 山东省
52 | 农用动力机械 | 拖拉机 | 轮式拖拉机 | 160-180马力四轮驱动拖拉机 | 潍坊昊野重工有限公司 | 轮式拖拉机 | 1604-D | 功率：160马力，驱动方式：四轮驱动，最小使用质量(kg)：5205，最小使用比质量(kg/kW):44.11，整机外廓尺寸(长×宽×高及部位mm):5130×2200×2910（空滤器顶部），轴距（mm）：2610，常用轮距（前轮/后轮mm）：1680/1750。 | 42300.0000 | 购机补贴(通用类) |  | 山东省
53 | 农用动力机械 | 拖拉机 | 轮式拖拉机 | 160-180马力四轮驱动拖拉机 | 山东五征集团有限公司 | 轮式拖拉机 | ME1604-E1 | 功率：160马力；驱动方式：四驱；外廓尺寸（长×宽×高）：4850×2200×2920(安全框架顶部)、4850×2200×2920(空滤器顶部、驾驶室)mm；轴距：2500mm，离合器壳体前端面至后驱动轴轴心线的水平距离：1498mm；最小使用质量：5150kg；翻倾防护装置（驾驶室或安全框架）型式：安全框架、简易驾驶室；转向系型式：全液压；转向机构型式：前轮转向；传动系变速箱（器）型式：机械平面组成式；传动系箱体数量：2个；传动系主变速换挡方式：机械有级挡；液压悬挂系统型式：分置式；悬挂装置型式：后置三点悬挂 | 42300.0000 | 购机补贴(通用类) |  | 山东省
54 | 农用动力机械 | 拖拉机 | 轮式拖拉机 | 160-180马力四轮驱动拖拉机 | 山东铮德智能装备有限公司 | 轮式拖拉机 | 1604-A | 整机型号、名称：1604-A型轮式拖拉机；整机型式：轮式；整机机架型式：无架；整机驱动型式：四驱；整机用途：一般用途；整机外廓尺寸(长×宽×高及部位)：（mm）4900×2125×2900（驾驶室顶部）；轴距或履带接地长(mm):2580；常用轮距(前轮/后轮)（mm）：1630/1680；轮距(前轮/后轮)：（mm）1630、1750、1850、1950/1620-2420；最小离地间隙及部位mm ：390（前桥放油螺塞）；离合器壳体前端面至后驱动轴轴心线的水平距离mm：1315；变速箱齿轮副轴孔中心距mm：117；最小使用质量kg：5220；标准配重(前/后)kg：440/172；最小使用比质量kg/kW：44.39；挡位数（前进/倒退）:16/8;主变速挡位数:4;副变速档位数：（2+1）×2；轮胎型号(前轮/后轮)12.4-24/16.9-34;轮胎数量(前轮/后轮)个:2/2。 | 42300.0000 | 购机补贴(通用类) |  | 山东省
55 | 农用动力机械 | 拖拉机 | 轮式拖拉机 | 160-180马力四轮驱动拖拉机 | 潍坊泰鸿拖拉机有限公司 | 轮式拖拉机 | TH1604-F | 驱动型式：四驱；发动机标定功率（kw）：117.6kw；外廓尺寸（长×宽×高及部位）mm：5170×2265×3060（警示灯顶）；轴距（mm）：2590mm；最小离地间隙及部位（mm）：430（电瓶框底部）；轮距（前轮/后轮）：1620、1790、1890、1990/1600-1990；离合器壳体前端面至后驱动轴轴心线的水平距离（mm）：1346；最小使用质量（kg）：5570；标准配重（前/后）：605/480；最小使用比质量（kg/kw）：47.36；档位数（前进/倒退）：16/8；传动系变速箱（器）型式：机械平面组成式；轮胎型号（前轮/后轮）：14.9-26/18.4-38； | 42300.0000 | 购机补贴(通用类) |  | 山东省
56 | 农用动力机械 | 拖拉机 | 轮式拖拉机 | 160-180马力四轮驱动拖拉机 | 金世纪（江苏）智能科技有限公司 | 轮式拖拉机 | DMC1604-S | 1.整机型式：轮式，驱动型式：四驱，外廓尺寸（长×宽×高）：5300×2510×3100mm（空气滤清器顶部）;轴距： 2700mm,常用轮距：1900/2000mm,轮距(前/后）：1850、1900、1980、2080/1850～2110mm,最小使用质量： 6040kg，最小使用比质量：51.19kg/kw，标准配重（前/后）： 660/480kg，轮胎型号（前轮/后轮）：14.9-28/18.4-38，轮胎数量（前轮/后轮）：2/2；2.发动机型号:SC7H160G3,标定功率：118kw，标定转速：2200r/min,气缸数：6缸，制造商：上海柴油机股份有限公司；排放阶段：第三阶段重（前/后）： 660/480kg，轮胎型号（前轮/后轮）：14.9-28/18.4-38，轮胎数量（前轮/后轮）：2/2; | 42300.0000 | 购机补贴(通用类) |  | 江苏省
57 | 农用动力机械 | 拖拉机 | 轮式拖拉机 | 160-180马力四轮驱动拖拉机 | 洛阳福格森机械装备有限公司 | 轮式拖拉机 | LF1604-Y | 160马力轮式拖拉机；发动机标定功率：117.7kW；驱动方式：四轮驱动；排放阶段：国家第三排放阶段；最小使用质量（kg）:5770；最小使用比质量（kg/kW）:49.02； | 42300.0000 | 购机补贴(通用类) |  | 河南省
58 | 农用动力机械 | 拖拉机 | 轮式拖拉机 | 160-180马力四轮驱动动力换挡拖拉机 | 金世纪（江苏）智能科技有限公司 | 轮式拖拉机 | DMC1604-H | 1.整机型式：轮式，驱动型式：四驱，外廓尺寸（长×宽×高）：5300×2670×3020mm（驾驶室顶部）;轴距：2750mm,常用轮距：1945/2025mm,轮距(前/后）：1850、1900、1945、2000/1850~2025mm,最小使用质量：5900kg，最小使用比质量：50.13kg/kw，主变速箱换挡方式：机械有级档；副变速箱换挡方式：机械有级档 Hi-Lo(2速动力换挡）动力换向；标准配重（前/后）：660/480kg，轮胎型号（前轮/后轮）：16.9-28/20.8-38，轮胎数量（前轮/后轮）：2/2 ; 2.发动机型号:LR6A3LR22/1177,标定功率：117.7kw，标定转速：2200r/min,气缸数：6缸，制造商：一拖（洛阳）柴油机有限公司；排放阶段：第三阶段 | 46500.0000 | 购机补贴(通用类) |  | 江苏省
59 | 农用动力机械 | 拖拉机 | 轮式拖拉机 | 160-180马力四轮驱动动力换挡拖拉机 | 潍坊泰鸿拖拉机有限公司 | 轮式拖拉机 | TH1604-P | 驱动型式：四驱；发动机标定功率（kw）：117.6kw；外廓尺寸（长×宽×高及部位）mm：5330×2340×3060（警示灯顶）；轴距（mm）：2720mm；最小离地间隙及部位（mm）：480（下拉杆支座底部）；轮距（前轮/后轮）：1780、1900、1980、2080/1650-2030；离合器壳体前端面至后驱动轴轴心线的水平距离（mm）：1485；最小使用质量（kg）：5750；标准配重（前/后）：605/480；最小使用比质量（kg/kw）：48.89；档位数（前进/倒退）：32/16；主变速档位数：4；副变速箱档位数：2×2×【2（动力档+1）】；传动系变速箱（器）型式：机械平面组成式；副变速换挡方式：机械有级档、Hi-Lo挡（2速动力换挡）、动力换向；轮胎型号（前轮/后轮）：14.9-28/18.4-38； | 46500.0000 | 购机补贴(通用类) |  | 山东省
60 | 农用动力机械 | 拖拉机 | 轮式拖拉机 | 180-200马力四轮驱动拖拉机 | 潍坊泰鸿拖拉机有限公司 | 轮式拖拉机 | TH1804-F | 驱动型式：四驱；发动机标定功率（kw）：132.4kw；外廓尺寸（长×宽×高及部位）mm：5170×2265×3060（警示灯顶）；轴距（mm）：2590mm；最小离地间隙及部位（mm）：430（电瓶框底部）；轮距（前轮/后轮）：1690、1790、1890、1990/1600-1990；离合器壳体前端面至后驱动轴轴心线的水平距离（mm）：1346；最小使用质量（kg）：5850；标准配重（前/后）：715/480；最小使用比质量（kg/kw）：44.18；档位数（前进/倒退）：16/8；传动系变速箱（器）型式：机械平面组成式；轮胎型号（前轮/后轮）：14.9-26/18.4-38； | 49000.0000 | 购机补贴(通用类) |  | 山东省
61 | 农用动力机械 | 拖拉机 | 轮式拖拉机 | 180-200马力四轮驱动拖拉机 | 潍坊泓林重工有限公司 | 轮式拖拉机 | HL1804 | 外廓尺寸(长×宽×高)(mm)：5350×2400×3140（空滤器顶部）；轴距或履带接地长：2700；常用轮距(前轮/后轮)或轨距：1850/1950；最小使用质量：5850；最小使用比质量：44.15；标准配重(前/后)：730/240；档位数(前进/倒退/爬行)：16/8；主变速档位数*副变速档位数/其他档位数：4×2×(2+1)；发动机与离合器联接方式： 直联；起动方式：电起动；翻倾防护装置（驾驶室）型号：HL2204.01；翻倾防护装置（驾驶室）型式：简易驾驶室；翻倾防护装置（驾驶室）生产厂：潍坊泓林重工有限公司；转向系型式：全液压；传动系变速箱型式： 机械平面组成式；主变速箱换档方式： 机械有级挡；副变速箱换档方式： 机械有级挡；；轮胎型号(前轮/后轮)：14.9-26/18.4-38。 | 49000.0000 | 购机补贴(通用类) |  | 山东省
62 | 农用动力机械 | 拖拉机 | 轮式拖拉机 | 180-200马力四轮驱动拖拉机 | 金世纪（江苏）智能科技有限公司 | 轮式拖拉机 | DMC1804-S | 1.整机型式：轮式，驱动型式：四驱，外廓尺寸（长×宽×高）：5300×2510×3100mm（空气滤清器顶部）;轴距： 2700mm,常用轮距：1900/2000mm,轮距(前/后）：1850、1900、1980、2080/1850～2110mm,最小使用质量： 6140kg，最小使用比质量：46.34kg/kw，标准配重（前/后）： 660/480kg，轮胎型号（前轮/后轮）： 16.9-28/20.8-38，轮胎数量（前轮/后轮）：2/2; 2.发动机型号:SC7H180G3,标定功率：132.5kw，标定转速：2200r/min,气缸数：6缸，制造商：上海柴油机股份有限公司；排放阶段：第三阶段 | 49000.0000 | 购机补贴(通用类) |  | 江苏省
63 | 农用动力机械 | 拖拉机 | 轮式拖拉机 | 180-200马力四轮驱动拖拉机 | 金世纪（江苏）智能科技有限公司 | 轮式拖拉机 | DMC1804-J | 1.整机型式：轮式，驱动型式：四驱，外廓尺寸（长×宽×高）：5375×2510×3100mm（空气滤清器顶部）;轴距： 2780mm,常用轮距： 1980/2000mm,轮距(前/后）： 1850、1900、1980、2080/1850～2110mm,最小使用质量： 6360kg，最小使用比质量：48kg/kw，标准配重（前/后）：660/480kg，轮胎型号（前轮/后轮）：16.9-28/20.8-38，轮胎数量（前轮/后轮）：2/2; 2.发动机型号:SC7H180G3,标定功率：132.5kw，标定转速：2200r/min,气缸数：6缸，制造商：上海柴油机股份有限公司；排放阶段：第三阶段 | 49000.0000 | 购机补贴(通用类) |  | 江苏省
64 | 农用动力机械 | 拖拉机 | 轮式拖拉机 | 180-200马力四轮驱动拖拉机 | 金世纪（江苏）智能科技有限公司 | 轮式拖拉机 | DMC1804-C | 1.整机型式：轮式，驱动型式：四驱，外廓尺寸（长×宽×高）：5300×2530×3100mm;轴距：2750mm,常用轮距：1950/2000mm,轮距(前/后）：1850、1900、1950、2000/1830～2110mm,最小使用质量：6120kg，最小使用比质量：46.19kg/kw，标准配重（前/后）： 660/480kg，轮胎型号（前轮/后轮）：16.9-28/20.8-38，轮胎数量（前轮/后轮）：2/2 2.发动机型号:SC7H180G3,标定功率：132.5kw，标定转速：2200r/min,气缸数：6缸，制造商：上海柴油机股份有限公司；排放阶段：第三阶段 | 49000.0000 | 购机补贴(通用类) |  | 江苏省
65 | 农用动力机械 | 拖拉机 | 轮式拖拉机 | 180-200马力四轮驱动拖拉机 | 山东鸿博重工有限公司 | 轮式拖拉机 | HF1804 | 外廓尺寸（长×宽×高及部位）mm：5210×2280×3030（警示灯顶）；轴距（mm）：2600mm；常用轮距(前轮/后轮)：1780/1800；最小离地间隙及部位（mm）：470（前桥底部）；最小使用质量：5810；标准配重(前/后)：605/480；档位数（前进/倒退）：16/8；主变速档位数：4；副变速档位数：2×（2+1）；发动机与离合器联接方式：直联；翻倾防护装置（驾驶室或安全框架）型号、型式及生产商：HB2404.45B.01简易驾驶室、山东鸿博重工有限公司；空气滤清器型号及型式：6J、干式；排气管消声腔外形尺寸（长×宽×厚）：600×260×115；转向系型式：全液压；传动系变速箱（器）型式：机械平面组成式；传动系箱体数量：2个；主变速箱换档方式：机械有级档；副变速箱换档方式：机械有级档；驱动型式：四驱；发动机标定功率（kw）：132.4kw；最小使用比质量（kg/kw）：43.88；轮胎型号（前轮/后轮）：14.9-26/18.4-38 | 49000.0000 | 购机补贴(通用类) |  | 山东省
66 | 农用动力机械 | 拖拉机 | 轮式拖拉机 | 180-200马力四轮驱动拖拉机 | 山东鸿博重工有限公司 | 轮式拖拉机 | HF1804-S | 外廓尺寸（长×宽×高及部位）mm：5050×2280×3030（警示灯顶）；轴距（mm）：2370mm；常用轮距(前轮/后轮)：1780/1800；最小离地间隙及部位（mm）：470（前桥底部）；最小使用质量：5775；标准配重(前/后)：605/480；档位数（前进/倒退）：16/8；主变速档位数：4；副变速档位数：2×（2+1）；发动机与离合器联接方式：直联；翻倾防护装置（驾驶室或安全框架）型号、型式及生产商：HB2404.45B.01简易驾驶室、山东鸿博重工有限公司；空气滤清器型号及型式：YN4R-100001、干式；排气管消声腔外形尺寸（长×宽×厚）：600×260×115；转向系型式：全液压；传动系变速箱（器）型式：机械平面组成式；传动系箱体数量：2个；主变速箱换档方式：机械有级档；副变速箱换档方式：机械有级档；驱动型式：四驱；发动机标定功率（kw）：132.5kw；最小使用比质量（kg/kw）：43.58；轮胎型号（前轮/后轮）：14.9-26/18.4-38 | 49000.0000 | 购机补贴(通用类) |  | 山东省
67 | 农用动力机械 | 拖拉机 | 轮式拖拉机 | 180-200马力四轮驱动拖拉机 | 山东鸿博重工有限公司 | 轮式拖拉机 | HC1804 | 外廓尺寸（长×宽×高及部位）mm：5150×2410×3140（警示灯顶部）；轴距（mm）：2610mm；常用轮距(前轮/后轮)：1850/1800；最小离地间隙及部位（mm）：500（前桥底部）；最小使用质量：6175；标准配重(前/后)：715/480；档位数（前进/倒退）：16/8；主变速档位数：4；副变速档位数：2×（2+1）；发动机与离合器联接方式：直联；翻倾防护装置（驾驶室或安全框架）型号、型式及生产商：HB2404.45B.01简易驾驶室、山东鸿博重工有限公司；空气滤清器型号及型式：1109010-A052/A、干式；排气管消声腔外形尺寸（长×宽×厚）：600×260×115；转向系型式：全液压；传动系变速箱（器）型式：机械平面组成式；传动系箱体数量：2个；主变速箱换档方式：机械有级档；副变速箱换档方式：机械有级档；驱动型式：四驱；发动机标定功率（kw）：132.4kw；最小使用比质量（kg/kw）：46.64；轮胎型号（前轮/后轮）：14.9-28/18.4-38 | 49000.0000 | 购机补贴(通用类) |  | 山东省
68 | 农用动力机械 | 拖拉机 | 轮式拖拉机 | 180-200马力四轮驱动拖拉机 | 金世纪（江苏）智能科技有限公司 | 轮式拖拉机 | DMC1804 | 配置参数:外廓尺寸：5300×2480×3200mm;轴距：2750mm;常用轮距（前/后）：1850/1900mm;最小离地间隙及部位：470mm（前桥底部）;最小使用质量：6110kg；最小使用比质量：46.1kg/kw;标准配重：（前/后）：780/480kg；档位数（前进/倒退）：16/8；主变速档位数：4；副变速档位数：（2+1）*2；发动机与离合器连接方式：直连；翻倾防护装置（驾驶室或安全框架）型号、型式及生产商：驾驶室DMC2404-451B,生产商：潍坊中远重工科技有限公司，空气滤清器型号及型式：KLQ-518D,干式；排气管消声腔外形尺寸：φ820*185；转向系形式：全液压；传动系变速箱形式：机械平面组成式；主变速箱换挡方式：机械有级档；副变速箱换挡方式：机械有级档；轮胎型号（前/后）：16.9-28/20.8-38;配套动力型号：WP6G180E330；制造商：潍柴（潍坊）中型柴油机有限公司；气缸数：6缸；标定功率：132.5kw；标定转速：2200r/ min ；排放阶段：第三阶段；选配一：配套动力型号：SC7H180G3；制造商：上海柴油机股份有限公司,气缸数：6缸；标定功率：132.5kw；标定转速：2200r/ min ；排放阶段：第三阶段。 | 49000.0000 | 购机补贴(通用类) |  | 江苏省
69 | 农用动力机械 | 拖拉机 | 轮式拖拉机 | 180-200马力四轮驱动动力换挡拖拉机 | 金世纪（江苏）智能科技有限公司 | 轮式拖拉机 | DMC1804-D | 1.整机型式：轮式，驱动型式：四驱，外廓尺寸（长×宽×高）：5300×2530×3100mm（空气滤清器顶部）;轴距：2750mm,常用轮距：1950/2000mm,轮距(前/后）：1900、1950、2000、2080/1850～2110mm,最小使用质量：6420kg，最小使用比质量：48.49kg/kw，标准配重（前/后）：780/480kg，档位数（前进/后退）：32/16；主变速箱换挡方式：机械有级档；副变速箱换挡方式：机械有级档 Hi-Lo(2速动力换挡）动力换向；轮胎型号（前轮/后轮）：16.9-28/20.8-38，轮胎数量（前轮/后轮）：2/2; 2.发动机型号:LR6M3LR22/1324,标定功率：132.4kw，标定转速：2200r/min,气缸数：6缸，制造商：一拖（洛阳）柴油机有限公司；排放阶段：第三阶段 | 49500.0000 | 购机补贴(通用类) |  | 江苏省
70 | 农用动力机械 | 拖拉机 | 轮式拖拉机 | 180-200马力四轮驱动动力换挡拖拉机 | 金世纪（江苏）智能科技有限公司 | 轮式拖拉机 | DMC1804-H | 1.整机型式：轮式，驱动型式：四驱，外廓尺寸（长×宽×高）：5300×2670×3020mm（驾驶室顶部）;轴距：2750mm,常用轮距：1945/2025mm,轮距(前/后）：1850、1900、1945、2000/1850~2025mm,最小使用质量：6120kg，最小使用比质量：46.22kg/kw，主变速箱换挡方式：机械有级档；副变速箱换挡方式：机械有级档 Hi-Lo(2速动力换挡）动力换向；标准配重（前/后）：660/480kg，轮胎型号（前轮/后轮）：16.9-28/20.8-38，轮胎数量（前轮/后轮）：2/2 ; 2.发动机型号:LR6M3LR22/1324,标定功率：132.4kw，标定转速：2200r/min,气缸数：6缸，制造商：一拖（洛阳）柴油机有限公司；排放阶段：第三阶段 | 49500.0000 | 购机补贴(通用类) |  | 江苏省
71 | 农用动力机械 | 拖拉机 | 轮式拖拉机 | 180-200马力四轮驱动动力换挡拖拉机 | 潍坊泰鸿拖拉机有限公司 | 轮式拖拉机 | TH1804-P | 驱动型式：四驱；发动机标定功率（kw）：132.4kw；外廓尺寸（长×宽×高及部位）mm：5330×2340×3060（警示灯顶）；轴距（mm）：2720mm；最小离地间隙及部位（mm）：480（下拉杆支座底部）；轮距（前轮/后轮）：1780、1900、1980、2080/1650-2030；离合器壳体前端面至后驱动轴轴心线的水平距离（mm）：1485；最小使用质量（kg）：5850；标准配重（前/后）：705/480；最小使用比质量（kg/kw）：44.18；档位数（前进/倒退）：32/16；主变速档位数：4；副变速箱档位数：2×2×【2（动力档+1）】；传动系变速箱（器）型式：机械平面组成式；主变速箱换挡方式：机械有级档；副变速换挡方式：机械有级档、Hi-Lo挡（2速动力换挡）、动力换向；轮胎型号（前轮/后轮）：14.9-28/18.4-38； | 49500.0000 | 购机补贴(通用类) |  | 山东省
72 | 农用动力机械 | 拖拉机 | 轮式拖拉机 | 200马力及以上四轮驱动拖拉机 | 山东铮德智能装备有限公司 | 轮式拖拉机 | 2204-S | 整机型号、名称：2204-S、轮式拖拉机；整机型式：轮式；整机机架型式：无架；整机驱动型式：四驱；整机用途：一般用途；整机外廓尺寸(长×宽×高及部位)：（mm）5650×2780×3200（空滤器顶）；轴距或履带接地长(mm):2830；常用轮距(前轮/后轮)（mm）：2000/1710；轮距(前轮/后轮)：（mm）1900、2000、2100/1710～2350；最小离地间隙及部位mm ：435（牵引架下部）；离合器壳体前端面至后驱动轴轴心线的水平距离mm：1410；变速箱齿轮副轴孔中心距mm：125±0.04；最小使用质量kg：7050；标准配重(前/后)kg：1110/240；最小使用比质量kg/kW：43.52；挡位数（前进/倒退）:16/16;主变速挡位数:4;副变速档位数：4×（1+1）；轮胎型号(前轮/后轮)（420/85R28)/(520/85R38);轮胎数量(前轮/后轮)个:2/2。 | 49500.0000 | 购机补贴(通用类) |  | 山东省
73 | 农用动力机械 | 拖拉机 | 轮式拖拉机 | 200马力及以上四轮驱动拖拉机 | 潍坊泓林重工有限公司 | 轮式拖拉机 | HL2004 | 外廓尺寸(长×宽×高)(mm)：5350×2400×3140（空滤器顶部）；轴距或履带接地长：2700；常用轮距(前轮/后轮)或轨距：1850/1950；最小使用质量：6470；最小使用比质量：44.01；标准配重(前/后)：730/480；档位数(前进/倒退/爬行)：16/8；主变速档位数*副变速档位数/其他档位数：4×2×(2+1)；发动机与离合器联接方式： 直联；起动方式：电起动；翻倾防护装置（驾驶室）型号：HL2204.01；翻倾防护装置（驾驶室）型式：简易驾驶室；翻倾防护装置（驾驶室）生产厂：潍坊泓林重工有限公司；转向系型式：全液压；传动系变速箱型式： 机械平面组成式；主变速箱换档方式： 机械有级挡；副变速箱换档方式： 机械有级挡；；轮胎型号(前轮/后轮)：14.9-28/18.4-38。 | 49500.0000 | 购机补贴(通用类) |  | 山东省
74 | 农用动力机械 | 拖拉机 | 轮式拖拉机 | 200马力及以上四轮驱动拖拉机 | 山东五征集团有限公司 | 轮式拖拉机 | MK2304-G | 功率：230马力；驱动方式：四驱；外廓尺寸（长×宽×高）：5935×2855×3400(空滤器顶部、驾驶室)mm、5935×3750×3400(空滤器顶部，选装后双胎)mm；轴距：3035mm，离合器壳体前端面至后驱动轴轴心线的水平距离：1621.5mm；最小使用质量：7720kg、8270（选装后双胎）kg；翻倾防护装置（驾驶室或安全框架）型式：简易驾驶室；转向系型式：全液压；转向机构型式：前轮转向；传动系变速箱（器）型式：机械平面组成式；传动系箱体数量：2个；传动系主变速换挡方式：机械有级挡；液压悬挂系统型式：分置式；悬挂装置型式：后置三点悬挂 | 49500.0000 | 购机补贴(通用类) |  | 山东省
75 | 农用动力机械 | 拖拉机 | 轮式拖拉机 | 200马力及以上四轮驱动拖拉机 | 山东五征集团有限公司 | 轮式拖拉机 | MK2104-G | 功率：210马力；驱动方式：四驱；外廓尺寸（长×宽×高）：5935×2855×3400(空滤器顶部)mm、5935×3750×3400(空滤器顶部，后双轮)mm；轴距：3035mm，离合器壳体前端面至后驱动轴轴心线的水平距离：1621.5mm；最小使用质量：7300kg、7850（选装后双胎）kg；翻倾防护装置（驾驶室或安全框架）型式：简易驾驶室；转向系型式：全液压；转向机构型式：前轮转向；传动系变速箱（器）型式：机械平面组成式；传动系箱体数量：2个；传动系主变速换挡方式：机械有级挡；液压悬挂系统型式：分置式；悬挂装置型式：后置三点悬挂 | 49500.0000 | 购机补贴(通用类) |  | 山东省
76 | 农用动力机械 | 拖拉机 | 轮式拖拉机 | 200马力及以上四轮驱动拖拉机 | 安徽省传奇农业机械制造有限公司 | 轮式拖拉机 | 2004-1 | 驱动方式：四轮驱动，外廓尺寸：5365mm*2395mm*3110mm，轴距：2766mm，最小使用质量：6450kg，标定功率：147kW，标定转速：2200r/min | 49500.0000 | 购机补贴(通用类) |  | 安徽省
77 | 农用动力机械 | 拖拉机 | 轮式拖拉机 | 200马力及以上四轮驱动拖拉机 | 金世纪（江苏）智能科技有限公司 | 轮式拖拉机 | DMC2004-S | 1.整机型式：轮式，驱动型式：四驱，外廓尺寸（长×宽×高）：5300×2510×3100mm（空气滤清器顶部）;轴距：2750mm,常用轮距：1900/2000mm,轮距(前/后）：1850、1900、1980、2080/1850~2110mm,最小使用质量：6440kg，最小使用比质量：43.81kg/kw，标准配重（前/后）：780/480kg，轮胎型号（前轮/后轮）：16.9-28/20.8-38，轮胎数量（前轮/后轮）：2/2; 2.发动机型号:SC7H200G3,标定功率：147kw，标定转速：2200r/min,气缸数：6缸，制造商：上海柴油机股份有限公司；排放阶段：第三阶段 | 49500.0000 | 购机补贴(通用类) |  | 江苏省
78 | 农用动力机械 | 拖拉机 | 轮式拖拉机 | 200马力及以上四轮驱动拖拉机 | 金世纪（江苏）智能科技有限公司 | 轮式拖拉机 | DMC2004-F | 1.整机型式：轮式，驱动型式：四驱，外廓尺寸（长×宽×高）：5300×3500×3100mm（空气滤清器顶部）;轴距：2750mm,常用轮距：1900/2350mm,轮距(前/后）：1850、1900、1980、2080/2350mm,最小使用质量：7050kg，最小使用比质量：47.96kg/kw，标准配重（前/后）：780/0kg，轮胎型号（前轮/后轮）：16.9-28/20.8-38，轮胎数量（前轮/后轮）：2/4；2.发动机型号:SC7H200G3,标定功率：147kw，标定转速：2200r/min,气缸数：6缸，制造商：上海柴油机股份有限公司；排放阶段：第三阶段 | 49500.0000 | 购机补贴(通用类) |  | 江苏省
79 | 农用动力机械 | 拖拉机 | 轮式拖拉机 | 200马力及以上四轮驱动拖拉机 | 金世纪（江苏）智能科技有限公司 | 轮式拖拉机 | DMC2004-C | 1.整机型式：轮式，驱动型式：四驱，外廓尺寸（长×宽×高）：5375×3500×3100mm（空气滤清器顶部）;轴距：2835mm,常用轮距： 1980/2350mm,轮距(前/后）：1850、1900、1980、2080/2350mm,最小使用质量：7340kg，最小使用比质量： 49.93kg/kw，标准配重（前/后）： 780/0kg，轮胎型号（前轮/后轮）：16.9-28/20.8-38，轮胎数量（前轮/后轮）：2/4；2.发动机型号:SC7H200G3,标定功率：147kw，标定转速：2200r/min,气缸数：6缸，制造商：上海柴油机股份有限公司；排放阶段：第三阶段 | 49500.0000 | 购机补贴(通用类) |  | 江苏省
80 | 农用动力机械 | 拖拉机 | 轮式拖拉机 | 200马力及以上四轮驱动拖拉机 | 金世纪（江苏）智能科技有限公司 | 轮式拖拉机 | DMC2004-J | 1.整机型式：轮式，驱动型式：四驱，外廓尺寸（长×宽×高）：5375×2510×3100mm（空气滤清器顶部）;轴距：2835mm,常用轮距：1980/2000mm,轮距(前/后）：1850、1900、1980、2080/1850～2110mm,最小使用质量：6560kg，最小使用比质量：44.63kg/kw，标准配重（前/后）： 780/480kg，轮胎型号（前轮/后轮）：16.9-28/20.8-38，轮胎数量（前轮/后轮）：2/2 2.发动机型号:SC7H200G3,标定功率：147kw，标定转速：2200r/min,气缸数：6缸，制造商：上海柴油机股份有限公司；排放阶段：第三阶段 | 49500.0000 | 购机补贴(通用类) |  | 江苏省
81 | 农用动力机械 | 拖拉机 | 轮式拖拉机 | 200马力及以上四轮驱动拖拉机 | 金世纪（江苏）智能科技有限公司 | 轮式拖拉机 | DMC2104-S | 1.整机型式：轮式，驱动型式：四驱，外廓尺寸（长×宽×高）：5300×3550×3100mm;轴距：2750mm,常用轮距：1950/2360，轮距(前/后）：1850、1900、1950、2000/2360mm,最小使用质量：7250kg，最小使用比质量：46.77kg/kw，标准配重（前/后）：780/0kg，轮胎型号（前轮/后轮）：16.9-28/20.8-38，轮胎数量（前轮/后轮）：2/4 2.发动机型号:SC7H210G3,标定功率：155kw，标定转速：2200r/min,气缸数：6缸，制造商：上海柴油机股份有限公司；排放阶段：第三阶段 | 49500.0000 | 购机补贴(通用类) |  | 江苏省
82 | 农用动力机械 | 拖拉机 | 轮式拖拉机 | 200马力及以上四轮驱动拖拉机 | 金世纪（江苏）智能科技有限公司 | 轮式拖拉机 | DMC2004 | 1.整机型式：轮式，驱动型式：四驱，外廓尺寸（长×宽×高）：5300×2530×3100mm;轴距：2750mm,常用轮距：1950/2000mm,轮距(前/后）：1850、1900、1950、2000/1830～2110mm,最小使用质量：6500kg，最小使用比质量：44.22kg/kw，标准配重（前/后）：780/480kg，轮胎型号（前轮/后轮）：16.9-28/20.8-38，轮胎数量（前轮/后轮）：2/2, 2.发动机型号:SC7H200G3,标定功率：147kw，标定转速：2200r/min,气缸数：6缸，制造商：上海柴油机股份有限公司；排放阶段：第三阶段 | 49500.0000 | 购机补贴(通用类) |  | 江苏省
83 | 农用动力机械 | 拖拉机 | 轮式拖拉机 | 200马力及以上四轮驱动拖拉机 | 金世纪（江苏）智能科技有限公司 | 轮式拖拉机 | DMC2104-C | 1.整机型式：轮式，驱动型式：四驱，外廓尺寸（长×宽×高）：5300×2530×3100mm;轴距：2750mm,常用轮距：1950/2000mm,轮距(前/后）：1850、1900、1950、2000/1830～2110mm,最小使用质量：6740kg，最小使用比质量：43.5kg/kw，标准配重（前/后）：780/480kg，轮胎型号（前轮/后轮）：16.9-28/20.8-38，轮胎数量（前轮/后轮）：2/2 2.发动机型号:SC7H210G3,标定功率：155kw，标定转速：2200r/min,气缸数：6缸，制造商：上海柴油机股份有限公司；排放阶段：第三阶段 | 49500.0000 | 购机补贴(通用类) |  | 江苏省
84 | 农用动力机械 | 拖拉机 | 轮式拖拉机 | 200马力及以上四轮驱动拖拉机 | 金世纪（江苏）智能科技有限公司 | 轮式拖拉机 | DMC2404-G | 1.整机型式：轮式，驱动型式：四驱，外廓尺寸（长×宽×高）：5570*2800*3150mm(空气滤清器顶部);轴距：2850mm,常用轮距：2000/2020mm,轮距(前/后）：1900、1950、2000、2050/1850~2350mm,最小使用质量：7720kg，最小使用比质量：43.62kg/kw，档位数（前进/倒退）：16/16；标准配重（前/后）：1110/480kg，轮胎型号（前轮/后轮）：18.4-38/20.8-42，轮胎数量（前轮/后轮）：2/2 2.发动机型号SC7H240G3；标定功率：177kw；标定转速：2200r/ min；气缸数：6缸；制造商：上海柴油机股份有限公司；排放阶段：第三阶段 | 49500.0000 | 购机补贴(通用类) |  | 江苏省
85 | 农用动力机械 | 拖拉机 | 轮式拖拉机 | 200马力及以上四轮驱动拖拉机 | 金世纪（江苏）智能科技有限公司 | 轮式拖拉机 | DMC2404-S | 1.整机型式：轮式，驱动型式：四驱，外廓尺寸（长×宽×高）：5570*3500*3150(空气滤清器顶部);轴距：2850mm,常用轮距：2000/2350mm,轮距(前/后）：1900、1950、2000、2050/2350mm,最小使用质量：8200kg，最小使用比质量：46.33kg/kw，档位数（前进/倒退）：16/16；标准配重（前/后）：1110/480kg，轮胎型号（前轮/后轮）：18.4-38/20.8-42，轮胎数量（前轮/后轮）：2/4 ; 2.发动机型号SC7H240G3；标定功率：177kw；标定转速：2200r/ min；气缸数：6缸；制造商：上海柴油机股份有限公司；排放阶段：第三阶段 | 49500.0000 | 购机补贴(通用类) |  | 江苏省
86 | 农用动力机械 | 拖拉机 | 轮式拖拉机 | 200马力及以上四轮驱动拖拉机 | 金世纪（江苏）智能科技有限公司 | 轮式拖拉机 | DMC2204-G | 1.整机型式：轮式，驱动型式：四驱，外廓尺寸（长×宽×高）：5570*2800*3150(空气滤清器顶部);轴距：2850mm,常用轮距：2000/2020mm,轮距(前/后）：1900、1950、2000、2050/1850~2350mm,最小使用质量：7480kg，最小使用比质量：46.17kg/kw，档位数（前进/倒退）：16/16；标准配重（前/后）：1110/480kg，轮胎型号（前轮/后轮）：18.4-38/20.8-42，轮胎数量（前轮/后轮）：2/2 ; 2.发动机型号:SC7H220G3;功率：162kw；标定转速：2200r/ min；气缸数：6缸；制造商：上海柴油机股份有限公司，排放阶段：第三阶段 | 49500.0000 | 购机补贴(通用类) |  | 江苏省
87 | 农用动力机械 | 拖拉机 | 轮式拖拉机 | 200马力及以上四轮驱动拖拉机 | 金世纪（江苏）智能科技有限公司 | 轮式拖拉机 | DMC2604-S | 1.整机型式：轮式，驱动型式：四驱，外廓尺寸（长×宽×高）：5650*3600*3180（空气滤清器顶部）;轴距：2980mm,常用轮距：1900/2350mm,轮距(前/后）：1900、1950、2000、2035/2350mm,最小使用质量：8860kg，最小使用比质量：46.27kg/kw，标准配重（前/后）：1110/480kg，轮胎型号（前轮/后轮）：18.4-38/20.8-42，轮胎数量（前轮/后轮）：2/4; 2.发动机型号:SC9DK280G3,标定功率：191.5kw，标定转速：2200r/min,气缸数：6缸，制造商：上海柴油机股份有限公司；排放阶段：第三阶段 | 49500.0000 | 购机补贴(通用类) |  | 江苏省
88 | 农用动力机械 | 拖拉机 | 轮式拖拉机 | 200马力及以上四轮驱动拖拉机 | 金世纪（江苏）智能科技有限公司 | 轮式拖拉机 | DMC2604 | 1.整机型式：轮式，驱动型式：四驱，外廓尺寸（长×宽×高）：5650*3020*3180mm（空气滤清器顶部）;轴距：2980mm,常用轮距：1900/1950mm,轮距(前/后）：1900、1950、2000、2035/1900～2340mm,最小使用质量：8350kg，最小使用比质量：43.60kg/kw，标准配重（前/后）：1110/480kg，轮胎型号（前轮/后轮）：18.4-38/20.8-42，轮胎数量（前轮/后轮）：2/2; 2.发动机型号:SC9DK280G3,标定功率：191.5kw，标定转速：2200r/min,气缸数：6缸，制造商：上海柴油机股份有限公司；排放阶段：第三阶段 | 49500.0000 | 购机补贴(通用类) |  | 江苏省
89 | 农用动力机械 | 拖拉机 | 轮式拖拉机 | 200马力及以上四轮驱动拖拉机 | 金世纪（江苏）智能科技有限公司 | 轮式拖拉机 | DMC2804-S | 1.整机型式：轮式，驱动型式：四驱，外廓尺寸（长×宽×高）：5650*3600*3180（空气滤清器顶部）;轴距：2980mm,常用轮距：1900/2350mm,轮距(前/后）：1900、1950、2000、2035/2350mm,最小使用质量：8970kg，最小使用比质量：43.54kg/kw，标准配重（前/后）：1110/480kg，轮胎型号（前轮/后轮）：18.4-38/20.8-42，轮胎数量（前轮/后轮）：2/4; 2.发动机型号:SC9DK300G3,标定功率：206kw，标定转速：2200r/min,气缸数：6缸，制造商：上海柴油机股份有限公司；排放阶段：第三阶段 | 49500.0000 | 购机补贴(通用类) |  | 江苏省
90 | 农用动力机械 | 拖拉机 | 轮式拖拉机 | 200马力及以上四轮驱动拖拉机 | 山东鸿博重工有限公司 | 轮式拖拉机 | HS2404 | 外廓尺寸（长×宽×高及部位）mm：5500×2630×3020（空滤器顶）；轴距（mm）：2840mm；常用轮距(前轮/后轮)：2050/1800；最小离地间隙及部位（mm）：430（牵引架底部）；最小使用质量：7750；标准配重(前/后)：715/480；档位数（前进/倒退）：16/16；主变速档位数：4；副变速档位数：4×（1+1）；发动机与离合器联接方式：直联；翻倾防护装置（驾驶室或安全框架）型号、型式及生产商：HB2404.45A.01简易驾驶室、山东鸿博重工有限公司；空气滤清器型号及型式：S00021530、干式；排气管消声腔外形尺寸（长×宽×厚）：780×260×115；转向系型式：全液压；传动系变速箱（器）型式：机械平面组成式；传动系箱体数量：2个；主变速箱换档方式：机械有级档；副变速箱换档方式：机械有级档；驱动型式：四驱；发动机标定功率（kw）：177kw；最小使用比质量（kg/kw）：43.79；轮胎型号（前轮/后轮）：540/65R30/650/65R38 | 49500.0000 | 购机补贴(通用类) |  | 山东省
91 | 农用动力机械 | 拖拉机 | 轮式拖拉机 | 200马力及以上四轮驱动拖拉机 | 山东鸿博重工有限公司 | 轮式拖拉机 | HS2204 | 外廓尺寸（长×宽×高及部位）mm：5500×2630×3020（空滤器顶）；轴距（mm）：2840mm；常用轮距(前轮/后轮)：2050/1800；最小离地间隙及部位（mm）：430（牵引架底部）；最小使用质量：7540；标准配重(前/后)：715/480；档位数（前进/倒退）：16/16；主变速档位数：4；副变速档位数：4×（1+1）；发动机与离合器联接方式：直联；翻倾防护装置（驾驶室或安全框架）型号、型式及生产商：HB2404.45A.01简易驾驶室、山东鸿博重工有限公司；空气滤清器型号及型式：S00021530、干式；排气管消声腔外形尺寸（长×宽×厚）：780×260×115；转向系型式：全液压；传动系变速箱（器）型式：机械平面组成式；传动系箱体数量：2个；主变速箱换档方式：机械有级档；副变速箱换档方式：机械有级档；驱动型式：四驱；发动机标定功率（kw）：162kw；最小使用比质量（kg/kw）：46.54；轮胎型号（前轮/后轮）：540/65R30/650/65R38 | 49500.0000 | 购机补贴(通用类) |  | 山东省
92 | 农用动力机械 | 拖拉机 | 轮式拖拉机 | 200马力及以上四轮驱动拖拉机 | 山东鸿博重工有限公司 | 轮式拖拉机 | HS2004 | 外廓尺寸（长×宽×高及部位）mm：5500×2630×3020（空滤器顶）；轴距（mm）：2840mm；常用轮距(前轮/后轮)：2050/1800；最小离地间隙及部位（mm）：430（牵引架底部）；最小使用质量：6925；标准配重(前/后)：715/480；档位数（前进/倒退）：16/16；主变速档位数：4；副变速档位数：4×（1+1）；发动机与离合器联接方式：直联；翻倾防护装置（驾驶室或安全框架）型号、型式及生产商：HB2404.45A.01简易驾驶室、山东鸿博重工有限公司；空气滤清器型号及型式：S00021530、干式；排气管消声腔外形尺寸（长×宽×厚）：780×260×115；转向系型式：全液压；传动系变速箱（器）型式：机械平面组成式；传动系箱体数量：2个；主变速箱换档方式：机械有级档；副变速箱换档方式：机械有级档；驱动型式：四驱；发动机标定功率（kw）：147kw；最小使用比质量（kg/kw）：47.11；轮胎型号（前轮/后轮）：540/65R30/650/65R38 | 49500.0000 | 购机补贴(通用类) |  | 山东省
93 | 农用动力机械 | 拖拉机 | 轮式拖拉机 | 200马力及以上四轮驱动拖拉机 | 山东鸿博重工有限公司 | 轮式拖拉机 | HC2004 | 外廓尺寸（长×宽×高及部位）mm：5150×2510×3140（警示灯顶部）；轴距（mm）：2610mm；常用轮距(前轮/后轮)：1850/1900；最小离地间隙及部位（mm）：530（前桥底部）；最小使用质量：6420；标准配重(前/后)：715/480；档位数（前进/倒退）：16/8；主变速档位数：4；副变速档位数：2×（2+1）；发动机与离合器联接方式：直联；翻倾防护装置（驾驶室或安全框架）型号、型式及生产商：HB2404.45B.01简易驾驶室、山东鸿博重工有限公司；空气滤清器型号及型式：1109010-A052/A、干式；排气管消声腔外形尺寸（长×宽×厚）：600×260×115；转向系型式：全液压；传动系变速箱（器）型式：机械平面组成式；传动系箱体数量：2个；主变速箱换档方式：机械有级档；副变速箱换档方式：机械有级档；驱动型式：四驱；发动机标定功率（kw）：147kw；最小使用比质量（kg/kw）：43.67；轮胎型号（前轮/后轮）：420/85R28/520/85R38 | 49500.0000 | 购机补贴(通用类) |  | 山东省
94 | 农用动力机械 | 拖拉机 | 轮式拖拉机 | 200马力及以上四轮驱动动力换挡拖拉机 | 金世纪（江苏）智能科技有限公司 | 轮式拖拉机 | DMC2104-D | 1.整机型式：轮式，驱动型式：四驱，外廓尺寸（长×宽×高）：5300×2530×3100mm（空气滤清器顶部）;轴距：2750mm,常用轮距：1950/2000mm,轮距(前/后）：1900、1950、2000、2080/1850～2110mm,最小使用质量：6750kg，最小使用比质量：43.54kg/kw，标准配重（前/后）：780/480kg，档位数（前进/后退）：32/16；轮胎型号（前轮/后轮）：16.9-28/20.8-38，轮胎数量（前轮/后轮）：2/2; 2.发动机型号:LR6M3LR22/1550,标定功率：155kw，标定转速：2200r/min,气缸数：6缸，制造商：一拖（洛阳）柴油机有限公司；排放阶段：第三阶段 | 54400.0000 | 购机补贴(通用类) |  | 江苏省
95 | 农用动力机械 | 拖拉机 | 轮式拖拉机 | 200马力及以上四轮驱动动力换挡拖拉机 | 金世纪（江苏）智能科技有限公司 | 轮式拖拉机 | DMC2104-G | 1.整机型式：轮式，驱动型式：四驱，外廓尺寸（长×宽×高）：5300×3500×3100mm（空气滤清器顶部）;轴距：2750mm,常用轮距：1950/2350mm,轮距(前/后）：1900、1950、2000、2080/2350mm,最小使用质量：7200kg，最小使用比质量：46.45kg/kw，标准配重（前/后）：780/0kg，档位数（前进/后退）：32/16；轮胎型号（前轮/后轮）：16.9-28/20.8-38，轮胎数量（前轮/后轮）：2/4; 2.发动机型号:LR6M3LR22/1550,标定功率：155kw，标定转速：2200r/min,气缸数：6缸，制造商：一拖（洛阳）柴油机有限公司；排放阶段：第三阶段 | 54400.0000 | 购机补贴(通用类) |  | 江苏省
96 | 农用动力机械 | 拖拉机 | 履带式拖拉机 | 90—110马力差速转向履带式拖拉机 | 无锡拉菲可科技有限公司 | 履带拖拉机 | LFK1002 | 整机外尺寸（安全框架）：4150*2595*2740；最小离地间隙及部位：650mm（前后横梁底部）；全履带拖拉机驱动轮轴心线至导向轮轴心线的水平距离：2050mm；履带板宽度：500mm功率:100马力;驱动方式:履带式 ;转向型式:差速式转向 ;最小使用质量（安全框架）:2900kg；配套发动机标定功率:73.5kW;最小使用比质量(最小使用质量/配套发动机标定功率):39.5kg/kW;最大牵引功率(≥70%发动力标定功率):51.5kW;发动力标定功率:73.5kW;动力输出轴传动比：4.8/3.6；整机外尺寸（驾驶室）：4150*2595*3060；最小使用质量（驾驶室）：3180kg；配套发动机标定功率:73.5kW;最小使用比质量(最小使用质量/配套发动机标定功率):43.3kg/kW;空气滤清器型号:KY912;空气滤清器型式:湿式;排气管消声腔外形尺寸:φ120×470mm;排气管消声腔质量:5.0kg;主变速位置和换挡方式:无级变速； | 31500.0000 | 购机补贴(通用类) |  | 江苏省