## 评阅通过
北大荒农垦集团2023年农机购置补贴产品分类归档信息公示(第一批通过)
机具大类 | 机具小类 | 机具品目 | 分档名称 | 生产企业 | 产品名称 | 机具型号 | 产品投档技术参数 | 机具类型 | 产品状态
耕整地机械 | 耕地机械 | 犁 | 单体幅宽35—45cm,5—6铧翻转犁 | 商丘市庆丰农机有限公司 | 液压翻转犁 | 1LFY-540 | 工作状态外形尺寸（长×宽×高）㎜：4820×2640×1700；翻转机构型式：液压式 、全翻转式；犁体数量个：5×2；犁体幅宽㎜：400 | 购机补贴(非通用类) | 评阅通过
耕整地机械 | 耕地机械 | 犁 | 单体幅宽45cm及以上,5—6铧翻转犁 | 河北腾众农业机械有限公司 | 液压翻转犁 | 1LF-550 | 1LF-550液压翻转犁，结构型式:悬挂式，工作状态外形尺寸（长×宽×高）mm:6380×2850×1760，配套拖拉机标定功率:147.0-176.5kw，翻转机构型式:液压式，全翻转式,，犁体类型:基本（通用）型，犁体数量:左5右5，犁体幅宽:500mm，犁铧类型:可换铧尖型，犁壁类型/栅条式，总工作幅宽:2500mm，犁体纵向距离；1150mm，犁轮类型：限深，运输一体轮，犁轮数量：1个，限深轮调节范围:0-200mm，油缸型号/HSG70-40-460-250，油缸数量:1 | 购机补贴(非通用类) | 评阅通过
耕整地机械 | 耕地机械 | 犁 | 单体幅宽45cm及以上,5—6铧翻转犁 | 河北腾众农业机械有限公司 | 液压翻转调幅犁 | 1LFT-550 | 1LFT-550液压翻转调幅犁,结构型式:悬挂式,工作状态外形尺寸（长×宽×高）mm:5470×2650×1785,配套拖拉机标定功率:147.0-176.5kw,翻转机构型式:液压式，全翻转式,,犁体类型:基本（通用）型,犁体数量:左5右5,犁体幅宽:350、400、450、500mm,犁铧类型:可换铧尖型,犁壁类型/栅条式,总工作幅宽:1750、2000、2250、2500mm,犁体纵向距离；890mm,犁轮类型：限深，运输一体轮,犁轮数量：1个,限深轮调节范围:0-200mm,油缸型号/HSG70-40-460-250,油缸数量:1 | 购机补贴(非通用类) | 评阅通过
耕整地机械 | 耕地机械 | 犁 | 单体幅宽45cm及以上,5—6铧翻转犁 | 商丘市庆丰农机有限公司 | 液压翻转犁 | 1LFY-550 | 工作状态外形尺寸（长×宽×高）㎜：5100×2380×1620；翻转机构型式：液压式 、全翻转式；犁体数量个：5×2；犁体幅宽㎜：500 | 购机补贴(非通用类) | 评阅通过
耕整地机械 | 耕地机械 | 犁 | 单体幅宽45cm及以上,5—6铧翻转犁 | 潍柴雷沃智慧农业科技股份有限公司 | 液压翻转犁 | 1LFTT-5507R | 结构型式：悬挂式，犁体幅宽：500mm，犁体数量：5+5，翻转机构型式：液压式、全翻转式，犁轮数量：1，油缸数量： | 购机补贴(非通用类) | 评阅通过
耕整地机械 | 耕地机械 | 犁 | 单体幅宽45cm及以上,5—6铧翻转犁 | 肇东市盛祥机械制造有限公司 | 液压翻转犁 | 1LF-550 | 结构型式：悬挂式，翻转机构型式：液压式、全翻转式， 工作幅宽:2500mm，犁体幅宽：500mm，配套拖拉机标定功率：154.4-220.5kW，犁体数量：5X2个，犁轮类型：限深轮，犁轮数量：1个，油缸数量：翻转：1、作业状态变换：2 | 购机补贴(非通用类) | 评阅通过
耕整地机械 | 耕地机械 | 旋耕机 | 单轴2-2.5m旋耕机 | 长春中大拖拉机制造有限公司 | 旋耕机 | 1GQ-200 | 1、型号名称 / 1GQ-200型旋耕机 2、结构形式 / 圆梁型 3、整机外形尺寸（长×宽×高） mm 820×2198×1058 4、作业速度范围 m/s 0.55～0.83 5、工作幅宽 cm 200 6、耕深 ≥ 12 7、刀轴形式 / 单轴型 8、刀轴连接形型式 / 接盘式 9、传动型式 / 侧边传动 10、运输方式 / 普通型 11、变速箱档位数（变速旋耕机） 个 / 12、刀辊设计转速 r/min 204/273 13、刀辊最大回转半径 mm 245 14、刀辊总安装刀数 把 38 15、旋耕刀型号 / 1T245 16、限深装置型式 / 限深板 17、镇压型式 / 拖板 18、配套拖拉机标定功率 kW 36.7～51.4 19、配套拖拉机动力输出轴转速 r/min 540/72 | 购机补贴(通用类) | 评阅通过
耕整地机械 | 耕地机械 | 旋耕机 | 单轴2-2.5m旋耕机 | 长春中大拖拉机制造有限公司 | 旋耕机 | 1GQ-220 | 1、型号名称 / 1GQ-220型旋耕机 2、结构形式 / 圆梁型 3、整机外形尺寸（长×宽×高） mm 820×2398×1058 4、作业速度范围 m/s 0.55～0.83 5、工作幅宽 cm 220 6、耕深 ≥ 12 7、刀轴形式 / 单轴型 8、刀轴连接形型式 / 接盘式 9、传动型式 / 侧边传动 10、运输方式 / 普通型 11、变速箱档位数（变速旋耕机） 个 / 12、刀辊设计转速 r/min 204/273 13、刀辊最大回转半径 mm 245 14、刀辊总安装刀数 把 42 15、旋耕刀型号 / 1T245 16、限深装置型式 / 限深板 17、镇压型式 / 拖板 18、配套拖拉机标定功率 kW 51.4～58.8 19、配套拖拉机动力输出轴转速 r/min 540/72 | 购机补贴(通用类) | 评阅通过
耕整地机械 | 耕地机械 | 旋耕机 | 单轴2-2.5m旋耕机 | 河北春耕机械制造有限公司 | 旋耕机 | 1GQNGK-230 | 1GQNGK-230 结构型式：单轴框架式；耕幅：2300mm；整机外形尺寸（长×宽×高）mm：1200×2540×1210；传动型式：中间齿轮传动；配套拖拉机标定功率范围（kW）：69.8-73.5；配套拖拉机动力输出轴转速（r/min）：720/540；刀辊设计转速（r/min）：265/198；刀辊最大回转半径（mm）：245；刀辊总安装刀数：64 | 购机补贴(通用类) | 评阅通过
耕整地机械 | 耕地机械 | 旋耕机 | 单轴2-2.5m旋耕机 | 河北春耕机械制造有限公司 | 旋耕机 | 1GQNZGK-200 | 1GQNZGK-200 结构型式：单轴框架式；耕幅：2000mm；整机外形尺寸（长×宽×高）mm：1130×2315×1135；传动型式：中间齿轮传动；配套拖拉机标定功率范围（kW）：58.8～66.1；配套拖拉机动力输出轴转速（r/min）：720/540；刀辊设计转速（r/min）：265/198；刀辊最大回转半径（mm）：245；刀辊总安装刀数：60 | 购机补贴(通用类) | 评阅通过
耕整地机械 | 耕地机械 | 旋耕机 | 单轴2-2.5m旋耕机 | 河北春耕机械制造有限公司 | 旋耕机 | 1GQNZGK-220 | 1GQNZGK-220 结构型式：单轴框架式；耕幅：2200mm；整机外形尺寸（长×宽×高）mm：1130×2460×1135；传动型式：中间齿轮传动；配套拖拉机标定功率范围（kW）：69.8-73.5；配套拖拉机动力输出轴转速（r/min）：720/540；刀辊设计转速（r/min）：268/198；刀辊最大回转半径（mm）：245；刀辊总安装刀数：64 | 购机补贴(通用类) | 评阅通过
耕整地机械 | 耕地机械 | 旋耕机 | 单轴2-2.5m旋耕机 | 河北春耕机械制造有限公司 | 旋耕机 | 1GQNZGK-230 | 1GQNZGK-230 结构型式：单轴框架式；耕幅：2300mm；整机外形尺寸（长×宽×高）mm：1130×2550×1135；传动型式：中间齿轮传动；配套拖拉机标定功率范围（kW）：69.8-73.5；配套拖拉机动力输出轴转速（r/min）：720/540；刀辊设计转速（r/min）：268/198；刀辊最大回转半径（mm）：245；刀辊总安装刀数：64 | 购机补贴(通用类) | 评阅通过
耕整地机械 | 耕地机械 | 旋耕机 | 单轴2-2.5m旋耕机 | 河北耕耘农业机械制造有限公司 | 旋耕机 | 1GQNKG-200 | 工作幅宽（cm）：200；结构型式：框架型；整机外形尺寸（长×宽×高）（mm）：1300×2350×1150；作业速度范围（m/s)0.56～1.80；耕深（cm）：8～18；刀轴型式：单轴型；刀轴连接型式：花键式；传动型式：中间传动；运输方式：普通型；刀辊设计转速（r/min）：296；刀辊最大回转半径（mm）：245；刀辊总安装刀数（把）：58；旋耕刀型号：IT245；镇压型式：拖板；配套拖拉机标定功率范围（kW）：52.9～73.5；配套拖拉机动力输出轴转速（r/min）：720 | 购机补贴(通用类) | 评阅通过
耕整地机械 | 耕地机械 | 旋耕机 | 单轴2-2.5m旋耕机 | 河北耕耘农业机械制造有限公司 | 旋耕机 | 1GQNKG-200Y | 工作幅宽（cm）：200；刀轴型式：单轴型 | 购机补贴(通用类) | 评阅通过
耕整地机械 | 耕地机械 | 旋耕机 | 单轴2-2.5m旋耕机 | 河北耕耘农业机械制造有限公司 | 旋耕机 | 1GQNKG-230Y | 工作幅宽（cm）：230；刀轴型式：单轴型 | 购机补贴(通用类) | 评阅通过
耕整地机械 | 耕地机械 | 旋耕机 | 单轴2-2.5m旋耕机 | 济宁中堃农业机械科技有限公司 | 旋耕机 | 1GKN-200 | 刀轴型式:单轴型;工作幅宽:2 | 购机补贴(通用类) | 评阅通过
耕整地机械 | 耕地机械 | 旋耕机 | 单轴2-2.5m旋耕机 | 济宁中堃农业机械科技有限公司 | 旋耕机 | 1GKN-230 | 刀轴型式:单轴型;工作幅宽:2.3 | 购机补贴(通用类) | 评阅通过
耕整地机械 | 耕地机械 | 旋耕机 | 单轴2-2.5m旋耕机 | 连云港大陆农业机械装备有限公司 | 旋耕机 | 1GK-210 | 机具机构类型:单轴;耕幅:2.1 | 购机补贴(通用类) | 评阅通过
耕整地机械 | 耕地机械 | 旋耕机 | 单轴2-2.5m旋耕机 | 连云港大陆农业机械装备有限公司 | 旋耕机 | 1GK-230 | 机具机构类型:单轴;耕幅:2.3 | 购机补贴(通用类) | 评阅通过
耕整地机械 | 耕地机械 | 旋耕机 | 单轴2.5m及以上旋耕机 | 长春中大拖拉机制造有限公司 | 旋耕机 | 1GK-310 | 1、型号名称 / 1GK-310型旋耕机 2、结构形式 / 框架型 3、整机外形尺寸（长×宽×高） mm 950×3310×1213 4、作业速度范围 m/s 0.55～0.83 5、工作幅宽 cm 310 6、耕深 ≥ 12 7、刀轴形式 / 单轴型 8、刀轴连接形型式 / 接盘式 9、传动型式 / 侧边传动 10、运输方式 / 普通型 11、变速箱档位数（变速旋耕机） 个 / 12、刀辊设计转速 r/min 222/220 13、刀辊最大回转半径 mm 245 14、刀辊总安装刀数 把 64 15、旋耕刀型号 / 1T245 16、限深装置型式 / / 17、镇压型式 / / 18、配套拖拉机标定功率 kW 102.9～117.6 19、配套拖拉机动力输出轴转速 r/min 540/72 | 购机补贴(通用类) | 评阅通过
耕整地机械 | 耕地机械 | 旋耕机 | 单轴2.5m及以上旋耕机 | 长春中大拖拉机制造有限公司 | 旋耕机 | 1GK-340 | 1、型号名称 / 1GK-340型旋耕机 2、结构形式 / 框架型 3、整机外形尺寸（长×宽×高） mm 950×3610×1213 4、作业速度范围 m/s 0.55～0.83 5、工作幅宽 cm 340 6、耕深 ≥ 12 7、刀轴形式 / 单轴型 8、刀轴连接形型式 / 接盘式 9、传动型式 / 侧边传动 10、运输方式 / 普通型 11、变速箱档位数（变速旋耕机） 个 / 12、刀辊设计转速 r/min 222/220 13、刀辊最大回转半径 mm 245 14、刀辊总安装刀数 把 72 15、旋耕刀型号 / 1T245 16、限深装置型式 / / 17、镇压型式 / / 18、配套拖拉机标定功率 kW 132.3～147 19、配套拖拉机动力输出轴转速 r/min 540/72 | 购机补贴(通用类) | 评阅通过
耕整地机械 | 耕地机械 | 旋耕机 | 单轴2.5m及以上旋耕机 | 长春中大拖拉机制造有限公司 | 旋耕机 | 1GK-400 | 1、型号名称 / 1GK-400型旋耕机 2、结构形式 / 框架型 3、整机外形尺寸（长×宽×高） mm 950×4210×1213 4、作业速度范围 m/s 0.55～0.83 5、工作幅宽 cm 400 6、耕深 ≥ 12 7、刀轴形式 / 单轴型 8、刀轴连接形型式 / 接盘式 9、传动型式 / 侧边传动 10、运输方式 / 普通型 11、变速箱档位数（变速旋耕机） 个 / 12、刀辊设计转速 r/min 222/220 13、刀辊最大回转半径 mm 245 14、刀辊总安装刀数 把 80 15、旋耕刀型号 / 1T245 16、限深装置型式 / / 17、镇压型式 / / 18、配套拖拉机标定功率 kW 147～161.7 19、配套拖拉机动力输出轴转速 r/min 540/72 | 购机补贴(通用类) | 评阅通过
耕整地机械 | 耕地机械 | 旋耕机 | 单轴2.5m及以上旋耕机 | 长春中大拖拉机制造有限公司 | 双驱旋耕机 | 1GQ-310 | 1、型号名称 / 1GK-310型双驱旋耕机 2、结构形式 / 圆梁型 3、整机外形尺寸（长×宽×高） mm 945×3292×1150 4、作业速度范围 m/s 0.55～0.83 5、工作幅宽 cm 310 6、耕深 ≥ 12 7、刀轴形式 / 单轴型 8、刀轴连接形型式 / 接盘式 9、传动型式 / 侧边传动 10、运输方式 / 普通型 11、变速箱档位数（变速旋耕机） 个 / 12、刀辊设计转速 r/min 192/255 13、刀辊最大回转半径 mm 245 14、刀辊总安装刀数 把 68 15、旋耕刀型号 / 1T245 16、限深装置型式 / / 17、镇压型式 / 拖板 18、配套拖拉机标定功率 kW 102.9～117.6 19、配套拖拉机动力输出轴转速 r/min 540/72 | 购机补贴(通用类) | 评阅通过
耕整地机械 | 耕地机械 | 旋耕机 | 单轴2.5m及以上旋耕机 | 河北春耕机械制造有限公司 | 旋耕机 | 1GQNGK-250 | 1GQNGK-250 结构型式：单轴框架式；耕幅：2500mm；整机外形尺寸（长×宽×高）mm：1270×2810×1100；传动型式：中间齿轮传动；配套拖拉机标定功率范围（kW）：80.8-88.2；配套拖拉机动力输出轴转速（r/min）：720/540；刀辊设计转速（r/min）：265/198；刀辊最大回转半径（mm）：245；刀辊总安装刀数：68 | 购机补贴(通用类) | 评阅通过
耕整地机械 | 耕地机械 | 旋耕机 | 单轴2.5m及以上旋耕机 | 河北春耕机械制造有限公司 | 旋耕机 | 1GQNGK-280 | 1GQNGK-280 结构型式：单轴框架式；耕幅：2800mm；整机外形尺寸（长×宽×高）mm：1270×3105×1221；传动型式：中间齿轮传动；配套拖拉机标定功率范围（kW）：88.5-95.8；配套拖拉机动力输出轴转速（r/min）：720/540；刀辊设计转速（r/min）：265/198；刀辊最大回转半径（mm）：245；刀辊总安装刀数：80 | 购机补贴(通用类) | 评阅通过
耕整地机械 | 耕地机械 | 旋耕机 | 单轴2.5m及以上旋耕机 | 河北春耕机械制造有限公司 | 旋耕机 | 1GQNGK-300 | 1GQNGK-300 结构型式：单轴框架式；耕幅：3000mm；整机外形尺寸（长×宽×高）mm：1270×3315×1221；传动型式：中间齿轮传动；配套拖拉机标定功率范围（kW）：88.5-95.8；配套拖拉机动力输出轴转速（r/min）：720/540；刀辊设计转速（r/min）：265/198；刀辊最大回转半径（mm）：245；刀辊总安装刀数：84 | 购机补贴(通用类) | 评阅通过
耕整地机械 | 耕地机械 | 旋耕机 | 单轴2.5m及以上旋耕机 | 河北耕耘农业机械制造有限公司 | 旋耕机 | 1GQNKG-300Y | 工作幅宽（cm）：300；刀轴型式：单轴型 | 购机补贴(通用类) | 评阅通过
耕整地机械 | 耕地机械 | 旋耕机 | 单轴2.5m及以上旋耕机 | 河北耕耘农业机械制造有限公司 | 旋耕机 | 1GQNKG-320Y | 工作幅宽（cm）：320；刀轴型式：单轴型 | 购机补贴(通用类) | 评阅通过
耕整地机械 | 耕地机械 | 旋耕机 | 单轴2.5m及以上旋耕机 | 河北耕耘农业机械制造有限公司 | 旋耕机 | 1GQNKG-350Y | 工作幅宽（cm）：350；刀轴型式：单轴型 | 购机补贴(通用类) | 评阅通过
耕整地机械 | 耕地机械 | 旋耕机 | 单轴2.5m及以上旋耕机 | 河北圣和农业机械有限公司 | 旋耕机 | 1GKNTDG-450A | 单轴；幅宽：4500mm；配套动力：147.1～191.1kW；结构形式：框架式；外形尺寸（长×宽×高）：1400×4750×1350mm；刀片型号及数量：IT245型124把；耕深：12～16cm | 购机补贴(通用类) | 评阅通过
耕整地机械 | 耕地机械 | 旋耕机 | 单轴2.5m及以上旋耕机 | 济宁中堃农业机械科技有限公司 | 旋耕机 | 1GKN-250 | 刀轴型式:单轴型;工作幅宽:2.5 | 购机补贴(通用类) | 评阅通过
耕整地机械 | 耕地机械 | 旋耕机 | 单轴2.5m及以上旋耕机 | 济宁中堃农业机械科技有限公司 | 旋耕机 | 1GKN-350 | 刀轴型式:单轴型;工作幅宽:3.5 | 购机补贴(通用类) | 评阅通过
耕整地机械 | 耕地机械 | 旋耕机 | 单轴2.5m及以上旋耕机 | 连云港大陆农业机械装备有限公司 | 旋耕机 | 1GK-250 | 机具机构类型:单轴;耕幅:2.5 | 购机补贴(通用类) | 评阅通过
耕整地机械 | 耕地机械 | 旋耕机 | 单轴2.5m及以上旋耕机 | 连云港大陆农业机械装备有限公司 | 旋耕机 | 1GK-280 | 机具机构类型:单轴;耕幅:2.8 | 购机补贴(通用类) | 评阅通过
耕整地机械 | 耕地机械 | 旋耕机 | 单轴2.5m及以上旋耕机 | 连云港九迁机械制造有限公司 | 旋耕机 | 1GKN-300 | 机具机构类型:单轴；工作幅宽（cm）：300 | 购机补贴(通用类) | 评阅通过
耕整地机械 | 耕地机械 | 旋耕机 | 2m及以上履带自走式旋耕机 | 安徽得田农业机械装备有限公司 | 自走履带式旋耕机 | 1GZL-230D | 1GZL-230D型自走履带式旋耕机，作业幅宽：230cm，最小离地间隙：370mm，配置动力生产企业：安徽全柴动力股份有限公司。配置动力牌号型号：V35-101C41。排放标准 ：GB20891-2014，第四阶段。配置动力结构型式：立式直列水冷四冲程。配置动力气缸数量：4。配置动力标定功率：74.5kW，配套动力标定转速：2600r/min，变速箱档位数（前进/后退）：前进3挡/后退三挡。整机质量：2600kg。旋耕装置联接方式：三点悬挂式。工作部件传动方式：侧边齿轮传动。发动机与离合器联接方式：皮带连接。制动器型式：摩擦片式。刀辊总安装刀数：98片。刀辊旋耕机刀型号：IT195。轨距：1200mm。履带节距：90mm。履带节数：53节。履带宽：450mm | 购机补贴(通用类) | 评阅通过
耕整地机械 | 耕地机械 | 旋耕机 | 2m及以上履带自走式旋耕机 | 安徽得田农业机械装备有限公司 | 自走履带式旋耕机 | 1GZL-230E | 1GZL-230E型自走履带式旋耕机，作业幅宽：230cm，最小离地间隙：370mm，配置动力生产企业：安徽全柴动力股份有限公司。配置动力牌号型号：V35-119C41。排放标准 ：GB20891-2014，第四阶段。配置动力结构型式：立式直列水冷四冲程。配置动力气缸数量：4。配置动力标定功率：87.5kW，配套动力标定转速：2600r/min，变速箱档位数（前进/后退）：前进3挡/后退三挡。整机质量：2650kg。旋耕装置联接方式：三点悬挂式。工作部件传动方式：侧边齿轮传动。发动机与离合器联接方式：皮带连接。制动器型式：摩擦片式。刀辊总安装刀数：98片。刀辊旋耕机刀型号：IT195。轨距：1200mm。履带节距：90mm。履带节数：53节。履带宽：450mm | 购机补贴(通用类) | 评阅通过
耕整地机械 | 耕地机械 | 深松机 | 6铲及以上偏柱式、全方位式深松机 | 白城宏达现代农业装备制造有限公司 | 深松机 | 1S-280 | 结构型式：悬挂式； 振动方式：非振动式； 整机外形尺寸：（长*宽*高）（mm）：1010*3110*1430 配套动力范围（kW）：≥95； 工作幅宽（cm）：280； 铲间距（cm）：40-48； 深松产结构型式：偏柱式； 深松铲结构型式：双排； 深松铲数量（个）：6 深松深度（cm）：≥3 | 购机补贴(通用类) | 评阅通过
耕整地机械 | 耕地机械 | 深松机 | 6铲及以上偏柱式、全方位式深松机 | 白城宏达现代农业装备制造有限公司 | 深松机 | 1S-330 | 结构型式：悬挂式； 振动方式：非振动式； 整机外形尺寸：（长*宽*高）（mm）：920*3820*1370 配套动力范围（kW）：≥110； 工作幅宽（cm）：330； 铲间距（cm）：45-55； 深松产结构型式：偏柱式； 深松铲结构型式：单排； 深松铲数量（个）：6 深松深度（cm）：≥3 | 购机补贴(通用类) | 评阅通过
耕整地机械 | 耕地机械 | 深松机 | 6铲及以上偏柱式、全方位式深松机 | 河北春耕机械制造有限公司 | 深松机 | 1S-300 | 深松铲数量：6个；结构型式：悬挂式；配套动力范围（kW）：110.3-132.4；工作状态外形尺寸（长×宽×高）mm：1850×2905×1400；工作幅宽（cm）：300；产间距（cm）：中间60，其他47.5；深松铲结构型式：偏柱式；深松铲排列方式：交错排列；深松耕深（cm）：30-3 | 购机补贴(通用类) | 评阅通过
耕整地机械 | 整地机械 | 耙（限圆盘耙、驱动耙） | 2—3m驱动耙 | 睿博（山东）智能装备有限公司 | 驱动耙 | 1BQ-2.5 | 作业幅宽：2.5 | 购机补贴(非通用类) | 评阅通过
耕整地机械 | 整地机械 | 耙（限圆盘耙、驱动耙） | 2—3m驱动耙 | 山东海王智能装备有限公司 | 驱动耙 | 1BQ-2.5 | 型号名称:1BQ-2.5型驱动耙；结构型式：悬挂式；配套动力范围：103～147kW；配套动力输出轴转速：760/850r/min；与配套拖拉机联接方式：三点悬挂；主轴转速：362/410r/min；工作状态ª外形尺寸(长×宽×高)：1461×2628×1248mm；作业速度：2～6 km/h；工作幅宽：250cm；耙齿间距：24.5cm；耙深：10～20 cm；耙组数量：10；耙齿数量：2 | 购机补贴(非通用类) | 评阅通过
耕整地机械 | 整地机械 | 耙（限圆盘耙、驱动耙） | 3—4m驱动耙 | 济宁中堃农业机械科技有限公司 | 驱动耙 | 1BQ-3.5 | 工作幅宽：3.5 | 购机补贴(非通用类) | 评阅通过
耕整地机械 | 整地机械 | 耙（限圆盘耙、驱动耙） | 3—4m驱动耙 | 睿博（山东）智能装备有限公司 | 驱动耙 | 1BQ-3.0 | 作业幅宽：3 | 购机补贴(非通用类) | 评阅通过
耕整地机械 | 整地机械 | 耙（限圆盘耙、驱动耙） | 3—4m驱动耙 | 睿博（山东）智能装备有限公司 | 驱动耙 | 1BQ-3.5 | 作业幅宽：3.5 | 购机补贴(非通用类) | 评阅通过
耕整地机械 | 整地机械 | 耙（限圆盘耙、驱动耙） | 3—4m驱动耙 | 山东海王智能装备有限公司 | 驱动耙 | 1BQ-3.0 | 型号名称:1BQ-3.0型驱动耙；结构型式：悬挂式；配套动力范围：132.4～176.4kW；配套动力输出轴转速：760/850r/min；与配套拖拉机联接方式：三点悬挂；主轴转速：362/410r/min；工作状态ª外形尺寸(长×宽×高)：1461×3128×1248mm；作业速度：2～6 km/h；工作幅宽：300cm；耙齿间距：24.5cm；耙深：10～20 cm；耙组数量：12；耙齿数量：2 | 购机补贴(非通用类) | 评阅通过
耕整地机械 | 整地机械 | 耙（限圆盘耙、驱动耙） | 3—4m驱动耙 | 山东海王智能装备有限公司 | 驱动耙 | 1BQ-3.5 | 型号名称:1BQ-3.5型驱动耙；结构型式：悬挂式；配套动力范围：147～191.2kW；配套动力输出轴转速：760/850r/min；与配套拖拉机联接方式：三点悬挂；主轴转速：362/410r/min；工作状态ª外形尺寸(长×宽×高)：1461×3628×1248mm；作业速度：2～6 km/h；工作幅宽：350cm；耙齿间距：24.5cm；耙深：10～20 cm；耙组数量：14；耙齿数量：2 | 购机补贴(非通用类) | 评阅通过
耕整地机械 | 整地机械 | 耙（限圆盘耙、驱动耙） | 3—4m驱动耙 | 潍柴雷沃智慧农业科技股份有限公司 | 驱动耙 | 1BQQ-3.0 | 结构型式：悬挂式，配套动力范围：99.3～162kW，工作幅宽：300c | 购机补贴(非通用类) | 评阅通过
耕整地机械 | 整地机械 | 耙（限圆盘耙、驱动耙） | 4m及以上驱动耙 | 济宁中堃农业机械科技有限公司 | 驱动耙 | 1BQ-4.5 | 作业幅宽:4.5 | 购机补贴(非通用类) | 评阅通过
耕整地机械 | 整地机械 | 耙（限圆盘耙、驱动耙） | 4m及以上驱动耙 | 睿博（山东）智能装备有限公司 | 驱动耙 | 1BQ-4.0 | 作业幅宽：4 | 购机补贴(非通用类) | 评阅通过
耕整地机械 | 整地机械 | 耙（限圆盘耙、驱动耙） | 4m及以上驱动耙 | 山东海王智能装备有限公司 | 驱动耙 | 1BQ-4.0 | 型号名称:1BQ-4.0型驱动耙；结构型式：悬挂式；配套动力范围：147～191.2kW；配套动力输出轴转速：760/850r/min；与配套拖拉机联接方式：三点悬挂；主轴转速：362/410r/min；工作状态ª外形尺寸(长×宽×高)：1461×4121×1248mm；作业速度：2～6 km/h；工作幅宽：400cm；耙齿间距：24.5cm；耙深：10～20 cm；耙组数量：16；耙齿数量：32 | 购机补贴(非通用类) | 评阅通过
耕整地机械 | 整地机械 | 耙（限圆盘耙、驱动耙） | 4.5—6.5m圆盘耙 | 北安市贝恩斯农业机械有限公司 | 液压折叠高速灭茬耙 | 1BZ-6.0 | 作业幅宽：6.0 | 购机补贴(非通用类) | 评阅通过
耕整地机械 | 整地机械 | 耙（限圆盘耙、驱动耙） | 4.5—6.5m圆盘耙 | 豪狮农业机械（哈尔滨）有限公司 | 缺口圆盘耙 | 1BYQ-5A | 项目 单位 设计值 型号名称 / 1BYQ-5A缺口圆盘耙 连接型式 / 半悬挂式 整机配置型式 / 折叠、偏置 整机质量 kg 8000 耙片数 个 40 耙片直径 mm 620 耙片间距 mm 250 幅宽 mm 5000 耙片偏角常用偏角 (°) 17（耙片偏角不可调） 耙片偏角最大偏角 (°) / 工作状态外形尺寸长 mm 7200 工作状态外形尺寸宽 mm 5700 工作状态外形尺寸高 mm 1750 运输状态外形尺寸长 mm 6900 运输状态外形尺寸宽 mm 3000 运输状态外形尺寸高 mm 3300 轮胎规格 / 400/60-15.5；400/60-22.5 轮胎数量 个 2；2 轮距 mm 4700；2400 油缸型号 / 100-50-205；100-40-510；80-40-205；100-50-303 油缸数量 个 1；4；4； | 购机补贴(非通用类) | 评阅通过
耕整地机械 | 整地机械 | 耙（限圆盘耙、驱动耙） | 4.5—6.5m圆盘耙 | 豪狮农业机械（哈尔滨）有限公司 | 缺口圆盘耙 | 1BYQ-5B | 项目 单位 设计值 型号名称 / 1BYQ-5B缺口圆盘耙 连接型式 / 半悬挂式 整机配置型式 / 折叠、偏置 整机质量 kg 7600 耙片数 个 42 耙片直径 mm 520 耙片间距 mm 240 幅宽 mm 5000 耙片偏角常用偏角 (°) 17（耙片偏角不可调） 耙片偏角最大偏角 (°) / 工作状态外形尺寸长 mm 7500 工作状态外形尺寸宽 mm 6000 工作状态外形尺寸高 mm 1750 运输状态外形尺寸长 mm 7500 运输状态外形尺寸宽 mm 3000 运输状态外形尺寸高 mm 3250 轮胎规格 / 19.0/45-17 轮胎数量 个 2 轮距 mm 2300 油缸型号 / 120-50-270；120-56-700；100-50-305；50-30-80 油缸数量 个 1；2；2； | 购机补贴(非通用类) | 评阅通过
耕整地机械 | 整地机械 | 耙（限圆盘耙、驱动耙） | 4.5—6.5m圆盘耙 | 豪狮农业机械（哈尔滨）有限公司 | 灭茬缺口圆盘耙 | 1BYQ-5C | 项目 单位 设计值 型号名称 / 1BYQ-5C型自动导航系统 连接型式 / 半悬挂式 整机配置型式 / 折叠、偏置 整机质量 kg 8000 耙片数 个 40 耙片直径 mm 620 耙片间距 mm 250 幅宽 mm 5000 耙片最大偏角 （°） 17 耙片最小偏角 （°） 17 工作状态外形尺寸）（长×宽×高） mm 7200×5700×1750 运输状态外形尺寸（长×宽×高） 6900×3000×3000 轮胎规格 / 400/60-15.5 ；400/60-22.5 轮胎数量 个 2；2 轮距 mm 4700；2400 油缸规格 / 100-50-205 ；100-40-510 ；80-40-205 ；100-50-303 油缸数量 个 1；4；4； | 购机补贴(非通用类) | 评阅通过
耕整地机械 | 整地机械 | 耙（限圆盘耙、驱动耙） | 6.5m及以上圆盘耙 | 北安市贝恩斯农业机械有限公司 | 液压折叠高速灭茬耙 | 1BZ-6.6 | 作业幅宽：6.5 | 购机补贴(非通用类) | 评阅通过
耕整地机械 | 整地机械 | 埋茬起浆机 | 单轴2.5m及以上埋茬起浆机 | 常州迈腾机械有限公司 | 水田平地搅浆机 | 1JS-450 | 单轴，作业幅宽=4500M | 购机补贴(非通用类) | 评阅通过
耕整地机械 | 整地机械 | 埋茬起浆机 | 单轴2.5m及以上埋茬起浆机 | 常州迈腾机械有限公司 | 水田平地搅浆机 | 1JS-500 | 单轴，作业幅宽=5000M | 购机补贴(非通用类) | 评阅通过
耕整地机械 | 整地机械 | 埋茬起浆机 | 单轴2.5m及以上埋茬起浆机 | 河北春耕机械制造有限公司 | 水田平地搅浆机 | 1JSN-280 | 型号名称：1JSN-280水田平地搅浆机，整机外形尺寸a（长×宽×高）（mm）：930×2930×940，配套拖拉机标定功率范围（kW）：44.1-73.5，配套拖拉机动力输出轴转速（r/min）：540/720，与配套拖拉机联接方式：三点悬挂联接，结构型式：圆梁式,单轴，工作幅宽（mm）：2800，搅浆最终传动方式：单侧边传动，齿轮传动，搅浆刀型式：弧形打浆刀，搅浆刀总安装数量（把）：60，搅浆刀辊转速（r/min）：255/340，搅浆刀辊最大回转半径（mm）：185，埋茬部件型式：弹齿式 | 购机补贴(非通用类) | 评阅通过
耕整地机械 | 整地机械 | 埋茬起浆机 | 单轴2.5m及以上埋茬起浆机 | 河北春耕机械制造有限公司 | 水田平地搅浆机 | 1JSN-300 | 型号名称：1JSN-300水田平地搅浆机，整机外形尺寸a（长×宽×高）（mm）：930×3130×940，配套拖拉机标定功率范围（kW）：51.5-80.8，配套拖拉机动力输出轴转速（r/min）：540/720，与配套拖拉机联接方式：三点悬挂联接，结构型式：圆梁式,单轴，工作幅宽（mm）：3000，搅浆最终传动方式：单侧边传动，齿轮传动，搅浆刀型式：弧形打浆刀，搅浆刀总安装数量（把）：68，搅浆刀辊转速（r/min）：255/340，搅浆刀辊最大回转半径（mm）：185，埋茬部件型式：弹齿式 | 购机补贴(非通用类) | 评阅通过
耕整地机械 | 整地机械 | 埋茬起浆机 | 单轴2.5m及以上埋茬起浆机 | 河北春耕机械制造有限公司 | 水田平地搅浆机 | 1JSN-320 | 型号名称：1JSN-320水田平地搅浆机，整机外形尺寸a（长×宽×高）（mm）：930×3330×940，配套拖拉机标定功率范围（kW）：51.5-80.8，配套拖拉机动力输出轴转速（r/min）：540/720，与配套拖拉机联接方式：三点悬挂联接，结构型式：圆梁式,单轴，工作幅宽（mm）：3200，搅浆最终传动方式：单侧边传动，齿轮传动，搅浆刀型式：弧形打浆刀，搅浆刀总安装数量（把）：70，搅浆刀辊转速（r/min）：255/340，搅浆刀辊最大回转半径（mm）：185，埋茬部件型式：弹齿式 | 购机补贴(非通用类) | 评阅通过
耕整地机械 | 整地机械 | 埋茬起浆机 | 单轴2.5m及以上埋茬起浆机 | 河北春耕机械制造有限公司 | 水田平地搅浆机 | 1JSN-350 | 型号名称：1JSN-350水田平地搅浆机，整机外形尺寸a（长×宽×高）（mm）：1100×3600×1200，配套拖拉机标定功率范围（kW）：58.8-110.3，配套拖拉机动力输出轴转速（r/min）：720/850，与配套拖拉机联接方式：三点悬挂联接，结构型式：框架式,单轴，工作幅宽（mm）：3500，搅浆最终传动方式：中间传动，齿轮传动，搅浆刀型式：弧形打浆刀，搅浆刀总安装数量（把）：96，搅浆刀辊转速（r/min）：296/350，搅浆刀辊最大回转半径（mm）：191，埋茬部件型式：后拖板 | 购机补贴(非通用类) | 评阅通过
耕整地机械 | 整地机械 | 埋茬起浆机 | 单轴2.5m及以上埋茬起浆机 | 河北春耕机械制造有限公司 | 水田平地搅浆机 | 1JSN-380 | 型号名称：1JSN-380水田平地搅浆机，整机外形尺寸a（长×宽×高）（mm）：1100×3900×1200，配套拖拉机标定功率范围（kW）：66.2-117.6，配套拖拉机动力输出轴转速（r/min）：720/850，与配套拖拉机联接方式：三点悬挂联接，结构型式：框架式,单轴，工作幅宽（mm）：3800，搅浆最终传动方式：中间传动，齿轮传动，搅浆刀型式：弧形打浆刀，搅浆刀总安装数量（把）：96，搅浆刀辊转速（r/min）：296/350，搅浆刀辊最大回转半径（mm）：191，埋茬部件型式：后拖板 | 购机补贴(非通用类) | 评阅通过
耕整地机械 | 整地机械 | 埋茬起浆机 | 单轴2.5m及以上埋茬起浆机 | 河北春耕机械制造有限公司 | 水田平地搅浆机 | 1JSN-400 | 型号名称：1JSN-400水田平地搅浆机，整机外形尺寸a（长×宽×高）（mm）：1065×4200×1030，配套拖拉机标定功率范围（kW）：66.1-102.9，配套拖拉机动力输出轴转速（r/min）：1000，与配套拖拉机联接方式：三点悬挂联接，结构型式：圆梁式,单轴，工作幅宽（mm）：4000，搅浆最终传动方式：双侧边传动，齿轮传动，搅浆刀型式：弧形打浆刀，搅浆刀总安装数量（把）：92，搅浆刀辊转速（r/min）：340，搅浆刀辊最大回转半径（mm）：185，埋茬部件型式：弹齿式。折叠机构形式：液压折叠 | 购机补贴(非通用类) | 评阅通过
耕整地机械 | 整地机械 | 埋茬起浆机 | 单轴2.5m及以上埋茬起浆机 | 河北春耕机械制造有限公司 | 水田平地搅浆机 | 1JSN-400B | 型号名称：1JSN-400B水田平地搅浆机，整机外形尺寸a（长×宽×高）（mm）：1100×4100×1200，配套拖拉机标定功率范围（kW）：73.5-132.3，配套拖拉机动力输出轴转速（r/min）：720/850，与配套拖拉机联接方式：三点悬挂联接，结构型式：框架式,单轴，工作幅宽（mm）：4000，搅浆最终传动方式：中间传动，齿轮传动，搅浆刀型式：弧形打浆刀，搅浆刀总安装数量（把）：104，搅浆刀辊转速（r/min）：296/350，搅浆刀辊最大回转半径（mm）：191，埋茬部件型式：后拖板 | 购机补贴(非通用类) | 评阅通过
耕整地机械 | 整地机械 | 埋茬起浆机 | 单轴2.5m及以上埋茬起浆机 | 河北春耕机械制造有限公司 | 水田平地搅浆机 | 1JSN-450 | 型号名称：1JSN-450水田平地搅浆机，整机外形尺寸a（长×宽×高）（mm）：1065×4700×1030，配套拖拉机标定功率范围（kW）：73.5-110.3，配套拖拉机动力输出轴转速（r/min）：1000，与配套拖拉机联接方式：三点悬挂联接，结构型式：圆梁式,单轴，工作幅宽（mm）：4500，搅浆最终传动方式：双侧边传动，齿轮传动，搅浆刀型式：弧形打浆刀，搅浆刀总安装数量（把）：96，搅浆刀辊转速（r/min）：340，搅浆刀辊最大回转半径（mm）：185，埋茬部件型式：弹齿式。折叠机构形式：液压折叠 | 购机补贴(非通用类) | 评阅通过
耕整地机械 | 整地机械 | 埋茬起浆机 | 单轴2.5m及以上埋茬起浆机 | 河北春耕机械制造有限公司 | 水田平地搅浆机 | 1JSN-450B | 型号名称：1JSN-450B水田平地搅浆机，整机外形尺寸a（长×宽×高）（mm）：1170×4600×1300，配套拖拉机标定功率范围（kW）：88.2-147，配套拖拉机动力输出轴转速（r/min）：720/850，与配套拖拉机联接方式：三点悬挂联接，结构型式：框架式,单轴，工作幅宽（mm）：4500，搅浆最终传动方式：中间传动，齿轮传动，搅浆刀型式：弧形打浆刀，搅浆刀总安装数量（把）：112，搅浆刀辊转速（r/min）：265/313，搅浆刀辊最大回转半径（mm）：191，埋茬部件型式：后拖板 | 购机补贴(非通用类) | 评阅通过
耕整地机械 | 整地机械 | 埋茬起浆机 | 单轴2.5m及以上埋茬起浆机 | 河北春耕机械制造有限公司 | 水田平地搅浆机 | 1JSN-500 | 型号名称：1JSN-500水田平地搅浆机，整机外形尺寸a（长×宽×高）（mm）：1170×5100×1300，配套拖拉机标定功率范围（kW）：110.3-176.4，配套拖拉机动力输出轴转速（r/min）：720/850，与配套拖拉机联接方式：三点悬挂联接，结构型式：框架式,单轴，工作幅宽（mm）：5000，搅浆最终传动方式：中间传动，齿轮传动，搅浆刀型式：弧形打浆刀，搅浆刀总安装数量（把）：128，搅浆刀辊转速（r/min）：265/313，搅浆刀辊最大回转半径（mm）：191，埋茬部件型式：后拖板 | 购机补贴(非通用类) | 评阅通过
耕整地机械 | 整地机械 | 埋茬起浆机 | 单轴2.5m及以上埋茬起浆机 | 河北耕耘农业机械制造有限公司 | 水田平地搅浆机 | 1JSN-350 | 工作幅宽（mm）：3500，整机外形外形尺寸（长×宽×高）（mm)：1250×3760×1160，配套拖拉机标定功率范围（kW）：66..2～80.9，配套拖拉机动力输出轴转速（r/min）：540/720；与拖拉机联接方式：三点悬挂，结构型式：框架式；单轴；搅浆最终传动方式：中间传动；齿轮传动；搅浆刀型式：专用弧形刀，总安装刀数(把）：88；刀辊转度（r/min）：265～350，搅浆刀棍最大回转半径（mm）:190 | 购机补贴(非通用类) | 评阅通过
耕整地机械 | 整地机械 | 埋茬起浆机 | 单轴2.5m及以上埋茬起浆机 | 河北耕耘农业机械制造有限公司 | 水田平地搅浆机 | 1JSN-380 | 工作幅宽（mm）：3800，整机外形外形尺寸（长×宽×高）（mm)：1250×4060×1160，配套拖拉机标定功率范围（kW）：80.9～95.6，配套拖拉机动力输出轴转速（r/min）：540/720；与拖拉机联接方式：三点悬挂，结构型式：框架式；单轴；搅浆最终传动方式：中间传动；齿轮传动；搅浆刀型式：专用弧形刀，总安装刀数(把）：96；刀辊转度（r/min）：265～350，搅浆刀棍最大回转半径（mm）:190 | 购机补贴(非通用类) | 评阅通过
耕整地机械 | 整地机械 | 埋茬起浆机 | 单轴2.5m及以上埋茬起浆机 | 苏州久富农业机械有限公司 | 水田平地搅浆机 | 1JS-280 | 型号名称：1JS-280型水田平地搅浆机；整机外形尺寸（长×宽×高）：3540×955×995（mm）；结构型式：圆梁式、单轴；工作幅宽：2800mm | 购机补贴(非通用类) | 评阅通过
耕整地机械 | 整地机械 | 埋茬起浆机 | 单轴2.5m及以上埋茬起浆机 | 泰州樱田农机制造有限公司 | 水田平地搅浆机 | 1JS-400 | 整机外形尺寸（长×宽× 高)mm：4170×1000×1070mm；配套动力范围(kw)：66-119.2；配套拖拉机动力输出轴转速（r/min)：540/720/1000；与拖拉机联接方式：三点悬挂式： 结构型式：圆梁式、单轴；工作幅宽(mm)：4000；搅浆最终传动方式：单侧边传动、齿轮传动；搅浆刀型式：专用弧形打浆刀；总安装刀数量(把)：106；搅浆刀辊转速（r/min)：255/340/472；埋茬部件型式：压茬弹齿 | 购机补贴(非通用类) | 评阅通过
耕整地机械 | 整地机械 | 起垄机 | 6m及以上起垄机 | 北安市贝恩斯农业机械有限公司 | 起垄机 | 1Q-6 | 作业幅宽：6.6 | 购机补贴(非通用类) | 评阅通过
耕整地机械 | 耕整地联合作业机械（可含施肥功能） | 深松整地联合作业机 | 3m及以上联合整地机 | 豪狮农业机械（哈尔滨）有限公司 | 联合深松整地机 | 1ZS-350A | 项目 单位 设计值 型号名称 / 1ZS-350A型联合深松整地机 结构型式 / 悬挂式 工作状态外形尺寸（长×宽×高） mm 3500×3600×1600 运输宽度 mm 3600 整机重量 kg 2190 配套动力 kW 154.4～191.2 工作幅宽 mm 3500 作业速度 km/h 6～12 作业小时生产率 hm2/h 2.0～3.0 深松铲型式 / 凿形 深松铲数量 个 12 深松铲排列方式 / 前4、中4、后4 深松铲铲间距 mm 300（错位排列，单排900） 深松深度 mm 350～400 耙组配置型式 / 偏置式 耙组折叠方式 / / 耙组设计耙深 mm 80～120 耙片类型 / 缺口 耙片数量 个 18 耙片直径 mm 460 耙片间距 mm 20 耙片最大偏角 ° 17 油缸型号规格 / / 油缸数量 个 / 地轮类型 / / 地轮规格 / / 地轮数量 个 | 购机补贴(非通用类) | 评阅通过
耕整地机械 | 耕整地联合作业机械（可含施肥功能） | 深松整地联合作业机 | 3m及以上联合整地机 | 豪狮农业机械（哈尔滨）有限公司 | 联合深松整地机 | 1ZS-350B | 项目 单位 设计值 型号名称 / 1ZS-350B型联合深松整地机 结构型式 / 悬挂式 工作状态外形尺寸（长×宽×高） mm 3500×3600×1600 运输宽度 mm 3600 整机重量 kg 1810 配套动力 kW 154.4～191.2 工作幅宽 mm 3500 作业速度 km/h 6～12 作业小时生产率 hm2/h 2.0～3.0 深松铲型式 / 凿形 深松铲排列方式 / 前4、中4、后4 深松铲铲间距 mm 300（错位排列，单排900） 深松深度 mm 350～400 耙组配置型式 / 偏置式 耙组折叠方式 / / 耙组设计耙深 mm 80～120 耙片类型 / 缺口 耙片数量 个 18 耙片直径 mm 460 耙片间距 mm 20 耙片最大偏角 ° 17 油缸型号规格 / / 油缸数量 个 / 地轮类型 / / 地轮规格 / / 地轮数量 个 | 购机补贴(非通用类) | 评阅通过
耕整地机械 | 耕整地联合作业机械（可含施肥功能） | 深松整地联合作业机 | 3m及以上联合整地机 | 肇东市盛祥机械制造有限公司 | 深松耙地机 | 1SB-350 | 结构型式：悬挂式，工作幅宽：3500mm，深松铲型式：凿型，深松铲数量：11，深松铲铲间距：350mm，运输宽度：3900mm，配套动力：154.4-176.4，耙组配置型式：偏置，耙片类型：缺口、圆盘，耙片数量：缺口32个、圆盘4个，耙片直径：缺口：480mm、圆盘：400mm，耙片间距：200mm，地轮类型：限深轮，地轮规格：6.00-9，地轮数量：2个 | 购机补贴(非通用类) | 评阅通过
种植施肥机械 | 播种机械（可含施肥功能） | 条播机 | 25行及以上免耕条播机 | 豪狮农业机械（哈尔滨）有限公司 | 免耕条播机 | 2BFM-28 | 项目 单位 设计值 型号名称 / 2BFM-28型免耕条播机 结构型式（机械式/气力式；悬挂式/牵引式） / 牵引式 配套动力范围 kW 154～177 整机外形尺寸 长×宽×高(行走/工作） mm 6900×4000×2950 作业速度范围 km/h 15～20 作业小时生产率 hm２/h 6～8 行距 mm 143 工作行数 行 28 作业幅宽 mm 4000 排种器型式（槽轮式、气力式、指夹式、其他）（金属材料/非金属材料） / 气吹式液压风机排种 排种器数量 个 / 排种器驱动方式 / 电控马达驱动 排肥器型式 / 气吹式液压风机驱动 排肥器数量（底肥/口肥） 个 1 排肥器驱动方式 / 电控马达驱动 种箱/底肥箱/口肥箱容积（个数） L 3800 排量调节方式 / 电控 传动机构型式 / / 开沟器型式（种/肥） / V型双开沟盘 开沟器数量（种/肥） 个 28 开沟器深度调节范围（种/肥） mm 0～100 地轮型式 / / 地轮直径 mm / 地轮高度调节范围 mm / 破茬清垄工作部件型式 / 缺口圆盘耙 风机型式 / CRARY 10cm2 VOLVO 风机叶轮直径 mm 304.8 覆土器型式 / 覆土轮 镇压器型式 / 轮胎镇 | 购机补贴(通用类) | 评阅通过
种植施肥机械 | 播种机械（可含施肥功能） | 单粒（精密）播种机 | 11行及以上气力式精量播种机 | 豪狮农业机械（哈尔滨）有限公司 | 精量免耕播种机 | 2BFM-12A | 项目 单位 设计值 型号名称 / 2BFM-12A型精量免耕播种机 结构型式 / 气力式；悬挂式 配套动力范围 kW 154.4～191.2 整机外形尺寸（长×宽×高） mm 3020×7000×1880 作业速度范围 km/h 8～15 作业小时生产率 hm２/h 4.5～6.5 行距 mm 400/700（1100大垄双行） 工作行数 行 12 作业幅宽 mm 6600 排种器型式 / 气力式；非金属材料 排种器数量 个 12 排种器驱动方式 / 步进电机 排肥器型式 / 螺旋绞笼 排肥器数量 个 1（1液压马达、2个螺旋绞笼、12个排肥口） 排肥器驱动方式 / 液压马达 种/肥箱容积 L 种：2×400；肥：2×800 排量调节方式 / 种：步进电机；肥：液压马达 传动机构型式 / 步进电机/液压马达 开沟器型式 / 种：双圆盘；肥：双圆盘 开沟器数量 个 12/12 开沟器深度调节范围 mm 种：0～100 ； 肥：0～150 地轮型式 / 充气橡胶轮胎 地轮直径 mm 770 地轮高度调节范围 mm 0～200 破茬清垄工作部件型式 / 波纹圆盘切刀+拨草轮 风机型式 / 离心式 风机叶轮直径 mm 560 覆土器型式 / V型双实心窄橡胶轮 镇压器型式 / 橡胶圆 | 购机补贴(通用类) | 评阅通过
种植施肥机械 | 播种机械（可含施肥功能） | 单粒（精密）播种机 | 11行及以上气力式精量播种机 | 豪狮农业机械（哈尔滨）有限公司 | 精量免耕播种机 | 2BFM-18A | 项目 单位 设计值 型号名称 / 2BFM-18A型精量免耕播种机 结构型式 / 气力式；悬挂式 配套动力范围 kW 154.4～191.2 整机外形尺寸（长×宽×高） mm 3020×7000×1880 作业速度范围 km/h 8～15 作业小时生产率 hm２/h 4.5～6.5 行距 mm 225（适用行距：200～250，1100大垄三行） 工作行数 行 18 作业幅宽 mm 6600 排种器型式 / 气力式；非金属材料 排种器数量 个 18 排种器驱动方式 / 步进电机 排肥器型式 / 螺旋绞笼 排肥器数量 个 1（1液压马达、2个螺旋绞笼、12个排肥口） 排肥器驱动方式 / 液压马达 种/肥箱容积 L 种：2×400；肥：2×800 排量调节方式 / 种：步进电机；肥：液压马达 传动机构型式 / 步进电机/液压马达 开沟器型式 / 种：双圆盘；肥：双圆盘 开沟器数量 个 18/12 开沟器深度调节范围 mm 种：0～100 ； 肥：0～150 地轮型式 / 充气橡胶轮胎 地轮直径 mm 770 地轮高度调节范围 mm 0～200 破茬清垄工作部件型式 / 波纹圆盘切刀+拨草轮 风机型式 / 离心式 风机叶轮直径 mm 560 覆土器型式 / V型双实心窄橡胶轮 镇压器型式 / 橡胶圆 | 购机补贴(通用类) | 评阅通过
种植施肥机械 | 播种机械（可含施肥功能） | 单粒（精密）播种机 | 2-3行牵引式免耕穴播机 | 白城宏达现代农业装备制造有限公司 | 免耕施肥播种机 | 2BFM-2 | 单体结构质量（kg）：139； 整机结构质量（kg）：1139； 秸秆切割装置型式：波纹单圆盘； 镇压机构配置方式：独立式； 镇压强度调节方式：多级调节； 仿形方式：单体独立同步仿形； 仿形机构型式：平行四连杆式； 破茬清垄工作部件配置方式：独立防缠绕式； 播种质量监控及报警系统：SX-D型播种机智能监控系统； 作业范围速度（km/h）：6-1 | 购机补贴(通用类) | 评阅通过
种植施肥机械 | 播种机械（可含施肥功能） | 单粒（精密）播种机 | 2-3行牵引式免耕穴播机 | 吉林隆博农业机械制造有限公司 | 免耕指夹式精量施肥播种机 | 2BMZF-2 | 型号名称：2BMZF-2型免耕指夹式精量施肥播种机；结构型式：机械式；牵引式；配套动力范围：37～48kW；整机外形尺寸（长×宽×高)：3200×2000×1700mm；作业速度范围：6～8km/h；作业小时生产率：0.5～1.2hm^2/h；行距：400～700mm；工作行数：2行；排种器型式：指夹式(金属材料）；排种器数量：2个；排种器驱动方式：链条；排肥器型式：槽轮式；排肥器数量：2个；排肥器驱动方式：链条；种/肥箱容积：65 /200L；种/肥排量调节方式：链轮；传动机构型式：上置链条传动；开沟器型式 播种：双圆盘；施肥：单圆盘；开沟器数量：播种：2个；施肥：2个；开沟器深度调节范围：30～100mm；地轮型式：胶轮；地轮直径：700mm；地轮高度调节范围：0-550mm；破茬清垄工作部件型式：圆盘式+双向渐开线轮齿式；覆土器型式：V型设置窄空心橡胶轮；镇压器型式：V型设置窄空心橡胶轮；单体结构质量：135kg；整机结构质量：1190kg；秸秆切割装置型式：波纹单圆盘；镇压机构配置方式：独立式；镇压强度调节方式：多级调节；仿形方式：单体独立同步仿形；仿形机构型式：平行四连杆式；破茬清垄工作部件配置方式：独立防缠绕式；播种质量监控及报警系统：新星牌SX-DEF型播种机智能监控系统；动土率：14.1 | 购机补贴(通用类) | 评阅通过
种植施肥机械 | 播种机械（可含施肥功能） | 单粒（精密）播种机 | 2-3行牵引式免耕穴播机 | 吉林瑞丰重工有限公司 | 免耕施肥播种机 | 2BZM-2B | 结构型式：机械式；牵引式；配套动力范围（kW）：36.8～44.2；整机外形尺寸（长×宽×高)（mm）：3050×2070×1870；作业速度范围（km/h）：≥6；作业小时生产率（hm2/h）：≥0.48；行距（mm）：500～700（可调）；工作行数（行）：2；排种器型式：指夹式（金属材料）；排种器数量（个）：2；排种器驱动方式：地轮驱动+链条传动；排肥器型式：外槽轮式；排肥器数量（个）：2；排肥器驱动方式：地轮驱动+链条传动；种/肥箱容积（L）：种箱：65×2；肥箱：240；种/肥排量调节方式：播种：变换链轮；施肥：变换链轮+旋转手柄；传动机构型式：地轮驱动+链条传动；开沟器型式：播种：双圆盘；施肥：缺口单圆盘；开沟器数量(个)：播种：2；施肥：2；开沟器深度调节范围（mm）：播种：30～100；施肥：0～160；地轮型式：橡胶轮；地轮直径（mm）：700；地轮高度调节范围（mm）：0～350；破茬清垄工作部件型式：波纹圆盘刀+星形拨草轮；覆土器型式：V型真空橡胶轮；镇压器型式：V型真空橡胶轮；单体结构质量（kg）：158；整机结构质量（kg）：1285;秸秆切割装置型式：波纹单圆盘；镇压机构配置方式：独立式；镇压强度调节方式：多级调节；仿形方式：单体独立同步仿形；仿形机构型式：平行四连杆；破茬清垄工作部件配置方式：独立防缠绕；播种质量监控及报警系统：SX-DF型播种机智能监视系统；动土率（%）：7. | 购机补贴(通用类) | 评阅通过
种植施肥机械 | 播种机械（可含施肥功能） | 单粒（精密）播种机 | 2-3行牵引式免耕穴播机 | 吉林瑞丰重工有限公司 | 免耕施肥播种机 | 2BZMF-2 | 结构型式：机械式、牵引式；配套动力范围（kW）：37～48；工作状态外形尺寸（长×宽×高)（mm）：3000×2000×1450；作业速度范围（km/h）：6～8;作业小时生产率（hm2/h）：0.48～1.12；行距（mm）：400～700；工作行数：2；工作幅宽（mm）：800～1400；排种器型式：指夹式；排种器数量：2；排肥器驱动方式：链条；排肥器型式：双搅龙；排肥器数量：2；排肥器驱动方式：链条；种/肥箱容积（L）：65/210；排量调节方式：链轮；传动机构型式：地轮，开沟器型式：施肥：豁口单圆盘；播种：双圆盘；开沟器数量：2/2；开沟器深度调节范围（mm）：30～100；地轮型式：胶轮；地轮直径（mm）：700；破茬清垄工作部件型式：波纹圆盘刀+拨草轮；覆土器型式：V型设置窄空心橡胶轮；镇压器型式：V型设置窄空心橡胶轮；单体结构质量（kg）：158；2行整机结构质量（kg）：1165；动土率（%）：16.9；秸秆切割装置型式：波纹单圆盘；镇压机构配置方式：独立式；镇压强度调节方式：多级调节；仿形方式：单体独立同步仿形；仿形机构型式：平行四连杆式；破茬清垄工作部件配置方式：独立防缠绕式；播种质量监控及报警系统：SX-DF型智能播种监视器 | 购机补贴(通用类) | 评阅通过
种植施肥机械 | 播种机械（可含施肥功能） | 单粒（精密）播种机 | 2-3行牵引式免耕穴播机 | 吉林省大元农用机械有限公司 | 免耕指夹式精量施肥播种机 | 2BMZF-2 | 结构型式：机械式；牵引式；单体结构质量(kg)：149；整机结构质量(kg)：1150；开沟器型式：播种：双圆盘/施肥：单圆盘；镇压机构配置方式：独立式；镇压强度调节方式：多级调节；排种器型式：指夹式；金属材料；作业速度范围（km/h）：6-8；动土率：10.9%；仿形方式：单体独立同步仿形；仿形机构型式：平行四连杆式；破茬清垄工作部件型式：切草盘、拨草轮；秸秆切割装置型式：缺口单圆盘+波纹单圆盘；破茬清垄工作部件配置方式：独立防缠绕式 | 购机补贴(通用类) | 评阅通过
种植施肥机械 | 播种机械（可含施肥功能） | 单粒（精密）播种机 | 2-3行牵引式免耕穴播机 | 吉林省康达农业机械有限公司 | 免耕气吹式精量施肥播种机 | 2BMQF-2C | 结构型式：气力式；牵引式；单体结构质量(kg)：151；整机结构质量(kg)：1300；开沟器型式：施肥：单圆盘；播种：双圆盘；镇压机构配置方式：独立式；镇压强度调节方式：多级调节；排种器型式：气力式（非金属材料）；作业速度范围（km/h）：8-10；动土率：6.8%；仿形方式：单体独立同步仿形；仿形机构型式：平行四连杆式；破茬清垄工作部件型式：轮齿式拨草轮+波纹圆盘；秸秆切割装置型式：缺口单圆盘+波纹单圆盘；破茬清垄工作部件配置方式：独立防缠绕式 | 购机补贴(通用类) | 评阅通过
种植施肥机械 | 播种机械（可含施肥功能） | 单粒（精密）播种机 | 2-3行牵引式免耕穴播机 | 吉林省康达农业机械有限公司 | 免耕指夹式精量施肥播种机 | 2BMZF-3 | 结构型式：机械式；牵引式；单体结构质量(kg)：149；整机结构质量(kg)：1650；开沟器型式：双圆盘；镇压机构配置方式：独立式；镇压强度调节方式：多级调节；排种器型式：排种器型式：指夹式（金属材料）；作业速度范围（km/h）：6-8；动土率：4.5%；仿形方式：单体独立同步仿形；仿形机构型式：平行四连杆式；破茬清垄工作部件型式：圆盘式；秸秆切割装置型式：缺口单圆盘+波纹单圆盘；破茬清垄工作部件配置方式：独立防缠绕式 | 购机补贴(通用类) | 评阅通过
种植施肥机械 | 播种机械（可含施肥功能） | 单粒（精密）播种机 | 2-3行牵引式免耕穴播机 | 吉林省康达农业机械有限公司 | 免耕指夹式精量施肥播种机 | 2BMZF-3C | 结构型式：机械式；牵引式；单体结构质量(kg)：149；整机结构质量(kg)：1690；开沟器型式：施肥：单圆盘；播种：双圆盘；镇压机构配置方式：独立式；镇压强度调节方式：多级调节；排种器型式：指夹式（金属材料）；作业速度范围（km/h）：6-8；动土率：7.4%；仿形方式：单体独立同步仿形；仿形机构型式：平行四连杆式；破茬清垄工作部件型式：轮齿式拨草轮+波纹圆盘；秸秆切割装置型式：缺口单圆盘+波纹单圆盘；破茬清垄工作部件配置方式：独立防缠绕式 | 购机补贴(通用类) | 评阅通过
种植施肥机械 | 播种机械（可含施肥功能） | 单粒（精密）播种机 | 2-3行牵引式免耕穴播机 | 吉林市恒达金型机械制造有限公司 | 免耕施肥播种机 | 2BZMF-2B | 结构型式：机械式；牵引式；配套动力范围（kW）：36.5～48；整机外形尺寸（长×宽×高)（mm）：3230×2030×1870；作业速度范围（km/h）：≥6；作业小时生产率（hm2/h）：≥0.48；行距（mm）：500～650（可调）；工作行数（行）：2；排种器型式：指夹式（金属材料）；排种器数量（个）：2；排种器驱动方式：地轮驱动+链条传动；排肥器型式：外槽轮式；排肥器数量（个）：2；排肥器驱动方式：地轮驱动+链条传动；种/肥箱容积（L）：种箱：65×2；肥箱：210；种/肥排量调节方式：播种：变换链轮；施肥：变换链轮+旋转手柄；传动机构型式：地轮驱动+链条传动；开沟器型式：播种：双圆盘；施肥：缺口单圆盘；开沟器数量(个)：播种：2；施肥：2；开沟器深度调节范围（mm）：播种：30～100；施肥：0～160；地轮型式：橡胶轮；地轮直径（mm）：700；地轮高度调节范围（mm）：0～350；破茬清垄工作部件型式：波纹圆盘刀+星形拨草轮；覆土器型式：V型真空橡胶轮；镇压器型式：V型真空橡胶轮；单体结构质量（kg）：156；整机结构质量（kg）：1165;秸秆切割装置型式：波纹单圆盘；镇压机构配置方式：独立式；镇压强度调节方式：多级调节；仿形方式：单体独立同步仿形；仿形机构型式：平行四连杆；破茬清垄工作部件配置方式：独立防缠绕；播种质量监控及报警系统：SX-DF型播种机智能监视系统；动土率（%）：7. | 购机补贴(通用类) | 评阅通过
种植施肥机械 | 播种机械（可含施肥功能） | 单粒（精密）播种机 | 2-3行牵引式免耕穴播机 | 开原市勃农机械有限公司 | 免耕播种机 | 2BM-2AII | 结构型式：牵引式；单体结构质量：155kg；2行整机结构质量：875kg；圆盘式开沟器；镇压机构配置方式：独立式；镇压强度调节方式：多级调节；排种器：指夹式排种器；指夹式作业速度：6-8km/h；动土率：13.3%；仿形形式：单体独立同步仿型，破茬清垄工作部件配置方式：独立破茬清垄机 | 购机补贴(通用类) | 评阅通过
种植施肥机械 | 播种机械（可含施肥功能） | 单粒（精密）播种机 | 2-3行牵引式免耕穴播机 | 辽宁实丰机械有限公司 | 免耕施肥播种机 | 2BMZF-2E | 型号名称 / 2BMZF-2E型免耕施肥播种机 结构型式 / 机械式/牵引式 配套动力范围 kW 22.0-36.7 整机外形尺寸（长×宽×高） mm 3170×2050×1400 作业速度范围 km/h 6-8 作业小时生产率 hm２/h 0.5-0.8 行距 mm 450/510/570/650 工作行数 行 2 排种器型式 / 指夹式（金属材料） 排种器数量 个 2 排种器驱动方式 / 地轮式驱动 排肥器型式 / 外槽轮 排肥器数量 个 长效肥：2/口肥：2 排肥器驱动方式 / 地轮驱动 种/肥箱容积 L 种箱：34×2/长效肥箱：266；口肥箱：12×2 种/肥排量调节方式 / 手柄调节 传动机构型式 / 链条式传动 开沟器型式 / 播种：双圆盘/施肥：双圆盘 开沟器数量 个 播种：2/施肥：2 开沟器深度调节范围 mm 30-100 地轮型式 / 充气式橡胶轮 地轮直径 mm 600 地轮高度调节范围 mm 10-300 破茬清垄工作部件型式 / 波纹圆盘切刀+拨草轮 风机型式 / / 风机叶轮直径 mm / 覆土器型式 / V 型对置窄空心橡胶轮 镇压器型式 / V 型对置窄空心橡胶轮 单体结构质量 kg 150 整机结构质量 kg 870 秸秆切割装置型式 / 波纹单圆盘 镇压机构配置方式 / 独立式 镇压强度调节方式 / 多级调节 仿形方式 / 单体独立同步仿形 仿形机构型式 / 平行四连杆式 破茬清垄工作部件配置方式 / 独立防缠绕式 播种质量监控及报警系统 / XF-T型播种机监控器 动土率:10.3 | 购机补贴(通用类) | 评阅通过
种植施肥机械 | 播种机械（可含施肥功能） | 单粒（精密）播种机 | 2-3行牵引式免耕穴播机 | 铁岭县三兴农机有限公司 | 免耕施肥播种机 | 2BMZF-2D | 型号名称 / 2BMZF-2D型免耕施肥播种机 结构型式 / 机械式/牵引式 配套动力范围 kW 22.0-36.7 整机外形尺寸（长×宽×高） mm 3170×2050×1400 作业速度范围 km/h 6-8 作业小时生产率 hm２/h 0.5-0.8 行距 mm 450/510/570/650 工作行数 行 2 排种器型式 / 指夹式（金属材料） 排种器数量 个 2 排种器驱动方式 / 地轮式驱动 排肥器型式 / 外槽轮 排肥器数量 个 长效肥：2/口肥：2 排肥器驱动方式 / 地轮式驱动 种/肥箱容积 L 种箱：34×2/长效肥箱：266；口肥箱：12×2 种/肥排量调节方式 / 手柄调节 传动机构型式 / 链条式传动 开沟器型式 / 播种：双圆盘/施肥：双圆盘 开沟器数量 个 播种：2/施肥：2 开沟器深度调节范围 mm 30-100 地轮型式 / 充气式橡胶轮 地轮直径 mm 600 地轮高度调节范围 mm 10-300 破茬清垄工作部件型式 / 波纹圆盘切刀+拨草轮 风机型式 / / 风机叶轮直径 mm / 覆土器型式 / V 型对置窄空心橡胶轮 镇压器型式 / V 型对置窄空心橡胶轮 单体结构质量 kg 150 整机结构质量 kg 870 秸秆切割装置型式 / 波纹单圆盘 镇压机构配置方式 / 独立式 镇压强度调节方式 / 多级调节 仿形方式 / 单体独立同步仿形 仿形机构型式 / 平行四连杆式 破茬清垄工作部件配置方式 / 独立防缠绕式 播种质量监控及报警系统 / XF-T型播种机监控器 动土率：10.2 | 购机补贴(通用类) | 评阅通过
种植施肥机械 | 播种机械（可含施肥功能） | 单粒（精密）播种机 | 4-5行牵引式免耕穴播机 | 黑龙江华垦农业机械有限公司 | 牵引式免耕气吸精量播种机 | 2BQMG-4A | 结构型式：气力式、牵引式,作业速度范围（km/h）：8～10,单体结构质量(kg):130,整机结构质量(kg):1760,秸秆切割装置型式:波纹单圆盘,镇压机构配置方式:独立式,镇压强度调节方式:多级调节,仿形方式:单体独立同步仿形,仿形机构型式:平行四连杆式,破查清垄工作部件配置方式:独立防缠绕式,播种质量监控及报警系统:4路数显及声光报警,动土率：18.6 | 购机补贴(通用类) | 评阅通过
种植施肥机械 | 播种机械（可含施肥功能） | 单粒（精密）播种机 | 4-5行牵引式免耕穴播机 | 黑龙江华垦农业机械有限公司 | 牵引式免耕气吸精量播种机 | 2BQMG-5A | 结构型式：气力式、牵引式,作业速度范围（km/h）：8～10,单体结构质量（kg）：130，整机结构质量（kg）：2150，秸秆切割装置型式：波纹单圆盘，镇压机构配置方式：独立式，镇压强度调节方式：多级调节仿形方式：单体独立同步仿形，仿形机构型式：平行四连杆式，破查清垄工作部件配置方式：独立防缠绕式，播种质量监控及报警系统：5路数显及声光报警，动土率：18.6 | 购机补贴(通用类) | 评阅通过
种植施肥机械 | 播种机械（可含施肥功能） | 单粒（精密）播种机 | 4-5行牵引式免耕穴播机 | 吉林省大元农用机械有限公司 | 免耕指夹式精量施肥播种机 | 2BMZF-4 | 结构型式：机械式；牵引式；单体结构质量(kg)：149；整机结构质量(kg)：1890；开沟器型式：播种：双圆盘/施肥：单圆盘；镇压机构配置方式：独立式；镇压强度调节方式：多级调节；排种器型式：指夹式；金属材料；作业速度范围（km/h）：6-8；动土率：10.9%；仿形方式：单体独立同步仿形；仿形机构型式：平行四连杆式；破茬清垄工作部件型式：切草盘、拨草轮；秸秆切割装置型式：缺口单圆盘+波纹单圆盘；破茬清垄工作部件配置方式：独立防缠绕式 | 购机补贴(通用类) | 评阅通过
种植施肥机械 | 播种机械（可含施肥功能） | 单粒（精密）播种机 | 4-5行牵引式免耕穴播机 | 山东沃星农业装备有限公司 | 免耕精量施肥播种机 | 2BMJF-4 | 结构型式：机械式；牵引式；单体结构质量：156kg,工作行数：4行；整机结构质量：1800kg;开沟器型式：双圆盘（种）/缺口单圆盘（肥）；镇压机构配置方式：独立式 ；镇压强度调节方式：多级调节；排种器型式：指夹式；金属材料；秸秆切割装置型式：缺口单圆盘+波纹单圆盘；作业速度范围：8～10km/h;动土率：13.5%;仿形方式：单体独立同步仿形；仿形机构型式：平行四连杆式；破茬清垄工作部件型式：拨草轮+波纹单圆盘；破茬清垄工作部件配置方式：独立防缠绕式；播种质量监控及报警系统：SX-DF型播种机智能监控系 | 购机补贴(通用类) | 评阅通过
种植施肥机械 | 播种机械（可含施肥功能） | 单粒（精密）播种机 | 4-5行牵引式免耕穴播机 | 潍柴雷沃智慧农业科技股份有限公司 | 免耕气吸精量播种机 | 2BMQE-4B | 排种器形式：气力式；非金属材料；工作行数：4行；结构型式：气力式；牵引式；排种器型式：精量、指夹式；工作行数：4行；结构型式:牵引式 ;单体结构质量:150kg;开沟器型式:圆盘式开沟器 ;镇压机构配置及镇压强度调节方式:独立式多级调节 ;作业速度:8km/h;动土率:9%;仿形方式:单体独立同步仿型 ;破茬清垄工作部件配置方式:独立破茬清垄机构(破茬装置为圆盘式) ;4行整机结构质量:1894kg | 购机补贴(通用类) | 评阅通过
种植施肥机械 | 播种机械（可含施肥功能） | 单粒（精密）播种机 | 4-5行牵引式免耕穴播机 | 潍柴雷沃智慧农业科技股份有限公司 | 免耕气吸精量播种机 | 2BMQE-5B | 排种器形式：气力式；非金属材料；工作行数：5行；结构型式：气力式；牵引式；工作行数：5行；工作行数：5行；结构型式:牵引式 ;单体结构质量:150kg;开沟器型式:圆盘式开沟器 ;镇压机构配置及镇压强度调节方式:独立式多级调节 ;作业速度:8km/h;动土率:10%;仿形方式:单体独立同步仿型 ;破茬清垄工作部件配置方式:独立破茬清垄机构(破茬装置为圆盘式) ;5行整机结构质量:2269kg | 购机补贴(通用类) | 评阅通过
种植施肥机械 | 播种机械（可含施肥功能） | 单粒（精密）播种机 | 4-5行牵引式免耕穴播机 | 潍柴雷沃智慧农业科技股份有限公司 | 免耕精量播种机 | 2BMXE-4A | 排种器型式：精量、指夹式；工作行数：4行；结构型式：牵引式、机械式；排种器型式:指夹式 ;结构型式:牵引式 ;单体结构质量:150kg;开沟器型式:圆盘式开沟器 ;镇压机构配置及镇压强度调节方式:独立式多级调节 ;指夹式作业速度:6km/h;动土率:18.5%;仿形方式:单体独立同步仿型 ;破茬清垄工作部件配置方式:独立破茬清垄机构(破茬装置为圆盘式) ;4行整机结构质量:1800kg | 购机补贴(通用类) | 评阅通过
种植施肥机械 | 播种机械（可含施肥功能） | 单粒（精密）播种机 | 6行及以上牵引式免耕穴播机 | 呼伦贝尔市正飞农业机械制造有限公司 | 牵引式高性能免耕精量施肥播种机 | 2BQGM-6 | 排种器型式:指夹式 ;型式:牵引式 ;单体结构质量:135kg;开沟器型式:圆盘式开沟器 ;机构型式:多级镇压机构 ;指夹式作业速度:6~8km/h;动土率:12%;单体独立同步仿型:是 ;独立破茬清垄机构:是 ;破茬装置:波纹单圆盘+拨草轮 ;整机结构质量:2450kg | 购机补贴(通用类) | 评阅通过
种植施肥机械 | 播种机械（可含施肥功能） | 单粒（精密）播种机 | 6行及以上牵引式免耕穴播机 | 呼伦贝尔市正飞农业机械制造有限公司 | 牵引式高性能免耕精量施肥播种机 | 2BQGM-7 | 排种器型式:指夹式 ;型式:牵引式 ;单体结构质量:135kg;开沟器型式:圆盘式开沟器 ;机构型式:多级镇压机构 ;指夹式作业速度:6~8km/h;动土率:15%;单体独立同步仿型:是 ;独立破茬清垄机构:是 ;破茬装置:波纹单圆盘+拨草轮 ;整机结构质量:2830kg | 购机补贴(通用类) | 评阅通过
种植施肥机械 | 播种机械（可含施肥功能） | 单粒（精密）播种机 | 6行及以上牵引式免耕穴播机 | 开原市勃农机械有限公司 | 免耕精密播种机 | 2BMZ-6 | 结构形式：机械式；牵引式；单体结构质量：162kg；整机结构质量：2410kg；秸秆切割装置形式：普通单圆盘；镇压机构配置方式：独立式；镇压强度调节方式：多级调节；排种器：指夹式排种器；作业速度：6-8km/h；动土率：11.9%；单体独立同步仿形，独立防缠绕 | 购机补贴(通用类) | 评阅通过
种植施肥机械 | 播种机械（可含施肥功能） | 单粒（精密）播种机 | 6行及以上牵引式免耕穴播机 | 潍柴雷沃智慧农业科技股份有限公司 | 免耕气吸精量播种机 | 2BMQE-6B | 排种器形式：气力式；非金属材料；工作行数：6行；结构型式：气力式；牵引式；单体结构质量:150kg;开沟器型式:圆盘式开沟器 ;镇压机构配置及镇压强度调节方式:独立式多级调节 ;作业速度:8km/h;动土率:14%;仿形方式:单体独立同步仿型 ;破茬清垄工作部件配置方式:独立破茬清垄机构(破茬装置为圆盘式) ;6行整机结构质量:2735kg | 购机补贴(通用类) | 评阅通过
种植施肥机械 | 播种机械（可含施肥功能） | 单粒（精密）播种机 | 6行及以上牵引式免耕穴播机 | 潍柴雷沃智慧农业科技股份有限公司 | 免耕气吸精量播种机 | 2BMQE-7B | 排种器形式：气力式；非金属材料；工作行数：7行；结构型式：气力式；牵引式；单体结构质量:150kg;开沟器型式:圆盘式开沟器 ;镇压机构配置及镇压强度调节方式:独立式多级调节 ;作业速度:8km/h;动土率:15%;仿形方式:单体独立同步仿型 ;破茬清垄工作部件配置方式:独立破茬清垄机构(破茬装置为圆盘式) ;7行整机结构质量:2845kg | 购机补贴(通用类) | 评阅通过
种植施肥机械 | 播种机械（可含施肥功能） | 单粒（精密）播种机 | 6行及以上牵引式免耕穴播机 | 潍柴雷沃智慧农业科技股份有限公司 | 免耕精量播种机 | 2BMXE-6A | 排种器型式：精量、指夹式；工作行数：6行；结构型式：牵引式、机械式；排种器型式:指夹式 ;结构型式:牵引式 ;单体结构质量:150kg;开沟器型式:圆盘式开沟器 ;镇压机构配置及镇压强度调节方式:独立式多级调节 ;指夹式作业速度:6km/h;动土率:18%;仿形方式:单体独立同步仿型 ;破茬清垄工作部件配置方式:独立破茬清垄机构(破茬装置为圆盘式) ;6行整机结构质量:2720kg | 购机补贴(通用类) | 评阅通过
种植施肥机械 | 播种机械（可含施肥功能） | 单粒（精密）播种机 | 6行及以上牵引式免耕穴播机 | 潍柴雷沃智慧农业科技股份有限公司 | 免耕精量播种机 | 2BMXE-7A | 排种器型式：精量、指夹式；工作行数：7行；结构型式：牵引式、机械式；排种器型式：精量、指夹式；工作行数：7行；排种器型式:指夹式 ;单体结构质量:150kg;开沟器型式:圆盘式开沟器 ;镇压机构配置及镇压强度调节方式:独立式多级调节 ;指夹式作业速度:6km/h;动土率:18.5%;仿形方式:单体独立同步仿型 ;破茬清垄工作部件配置方式:独立破茬清垄机构(破茬装置为圆盘式) ;7行整机结构质量:2800kg | 购机补贴(通用类) | 评阅通过
种植施肥机械 | 栽植机械 | 插秧机 | 6行及以上独轮乘坐式水稻插秧机 | 潍坊同方机械有限公司 | 乘坐式水稻插秧机 | 2ZD-6 | 结构型式：独轮乘坐式（新大纲称为简易乘坐式）； 工作行数：6行；配套柴油机额定功率:7.4kW；排放阶段：国四；燃油类型：柴 | 购机补贴(通用类) | 评阅通过
种植施肥机械 | 栽植机械 | 插秧机 | 6行及以上独轮乘坐式水稻插秧机 | 潍坊同方机械有限公司 | 乘坐式水稻插秧机 | 2ZD-8 | 结构型式：独轮乘坐式（新大纲称为简易乘坐式）； 工作行数：8行；配套柴油机额定功率:7.4kW；排放阶段：国四；燃油类型：柴 | 购机补贴(通用类) | 评阅通过
种植施肥机械 | 栽植机械 | 插秧机 | 6行及以上独轮乘坐式水稻插秧机 | 潍坊同方机械有限公司 | 乘坐式水稻插秧机 | 2ZW-6 | 结构型式：独轮乘坐式（新大纲称为简易乘坐式），工作行数：6行，配套柴油机额定功率:6.25kW；排放阶段：国四；燃油类型：柴 | 购机补贴(通用类) | 评阅通过
种植施肥机械 | 栽植机械 | 插秧机 | 6行及以上独轮乘坐式水稻插秧机 | 潍坊同方机械有限公司 | 乘坐式水稻插秧机 | 2ZW-6G | 结构型式：独轮乘坐式（新大纲称为简易乘坐式），工作行数：6行，配套柴油机额定功率:6.25kW；排放阶段：国四；燃油类型：柴 | 购机补贴(通用类) | 评阅通过
种植施肥机械 | 栽植机械 | 插秧机 | 6-7行四轮乘坐式水稻插秧机 | 东风井关农业机械有限公司 | 乘坐式高速插秧机 | 现：2Z-6C1(ENZ60-AHDRT)(G4)（原：2Z-6C1(ENZ60-AHDRT)） | 四轮乘坐式；工作行数：6行；排放标准：国家第四阶段 | 购机补贴(通用类) | 评阅通过
种植施肥机械 | 栽植机械 | 插秧机 | 6-7行四轮乘坐式水稻插秧机 | 潍柴雷沃智慧农业科技股份有限公司 | 乘坐式高速插秧机 | 现：2ZG-6A30(G4)（原：2ZG-6A30） | 结构型式：四轮乘坐式；工作行数：6行；功率（kw）：17.8，排放阶段：国 | 购机补贴(通用类) | 评阅通过
种植施肥机械 | 栽植机械 | 插秧机 | 6-7行四轮乘坐式水稻插秧机 | 潍坊同方机械有限公司 | 高速乘坐式水稻插秧机 | 2ZS-6 | 结构型式：高速乘坐式，工作行数：6行，配套柴油机额定功率:18.5kW，排放阶段：国四；燃油类型：柴 | 购机补贴(通用类) | 评阅通过
种植施肥机械 | 栽植机械 | 插秧机 | 6-7行四轮乘坐式水稻插秧机 | 盐城健明机电科技有限公司 | 乘坐式高速插秧机 | 现：2ZG-6D1(G4)（原：2ZG-6D1） | 插秧机结构形式：高速乘坐式；作业行数（行）：6；柴油发动机；功率：17.8kW；转速：3600r/min；排放阶段：国四 | 购机补贴(通用类) | 评阅通过
种植施肥机械 | 栽植机械 | 插秧机 | 6-7行四轮乘坐式水稻插秧机 | 浙江星莱和农业装备有限公司 | 高速插秧机 | 2ZG-6QR | 为6行四轮乘坐式高速插秧 | 购机补贴(通用类) | 评阅通过
种植施肥机械 | 栽植机械 | 插秧机 | 8行及以上四轮乘坐式水稻插秧机 | 东风井关农业机械有限公司 | 乘坐式高速插秧机 | 现：2Z-8C1(ENZ80-AHDRT25)(G4)（原：2Z-8C1(ENZ80-AHDRT25)） | 四轮乘坐式；工作行数：8行；排放标准：国家第四阶段 | 购机补贴(通用类) | 评阅通过
种植施肥机械 | 栽植机械 | 插秧机 | 8行及以上四轮乘坐式水稻插秧机 | 潍柴雷沃智慧农业科技股份有限公司 | 乘坐式高速插秧机 | 现：2ZG-8A25(G4)（原：2ZG-8A25） | 结构型式：四轮乘坐式；工作行数：8行；功率（kw）：17.8，排放阶段：国 | 购机补贴(通用类) | 评阅通过
种植施肥机械 | 栽植机械 | 插秧机 | 8行及以上四轮乘坐式水稻插秧机 | 潍柴雷沃智慧农业科技股份有限公司 | 乘坐式高速插秧机 | 现：2ZG-8A30(G4)（原：2ZG-8A30） | 结构型式：四轮乘坐式；工作行数：8行；功率（kw）：17.8，排放阶段：国 | 购机补贴(通用类) | 评阅通过
种植施肥机械 | 栽植机械 | 插秧机 | 8行及以上四轮乘坐式水稻插秧机 | 潍坊融林科技有限公司 | 高速乘坐式插秧机 | 2ZG-8Q1 | 型号名称 : 2ZG-8Q1 型高速乘坐式插秧机 ,结构型式 :高速乘坐式 ,配套发动机额定功率（标定功率 转速）14.5kW、3600r/min ， 整机外形尺寸（长×宽×高） mm :3250×2380×2600 ，工作行数8行，行距 250mm ，穴距调节机构型式；操纵杆档位调节 ，穴距调节档位数量6个，作业行走变速方式 ：液压无级变速（HMT）2，行走轮直径（前、后） mm 前：φ600；后：φ900 ， 平衡机构型式 ： 电子平衡 ，插植臂型式 ：旋转 | 购机补贴(通用类) | 评阅通过
种植施肥机械 | 栽植机械 | 插秧机 | 8行及以上四轮乘坐式水稻插秧机 | 潍坊融林科技有限公司 | 高速乘坐式插秧机 | 2ZG-8Q2 | 型号名称 : 2ZG-8Q2 型高速乘坐式插秧机 ,结构型式 :高速乘坐式 ,配套发动机额定功率（标定功率 转速）14.5kW、3600r/min ， 整机外形尺寸（长×宽×高） mm :3500×2240×2550 ，工作行数8行，行距 250mm ，穴距调节机构型式；操纵杆档位调节 ，穴距调节档位数量6个，作业行走变速方式 ：液压无级变速（HMT）2，行走轮直径（前、后） mm 前：φ650；后：φ950 ， 平衡机构型式 ： 电子平衡 ，插植臂型式 ：旋转 | 购机补贴(通用类) | 评阅通过
种植施肥机械 | 栽植机械 | 插秧机 | 8行及以上四轮乘坐式水稻插秧机 | 浙江星莱和农业装备有限公司 | 高速插秧机 | 2ZG-8QRX | 为8行四轮乘坐式高速插秧 | 购机补贴(通用类) | 评阅通过
种植施肥机械 | 施肥机械 | 撒（抛）肥机 | 7-10m³厩肥抛撒机 | 行唐怀诚机械设备有限公司 | 固态肥抛撒机 | 2FGH-8 | 1.型号名称:2FGH-8固态肥抛撒机 2.结构型式：厢体式 3.作业方式：后抛式 4.料厢内廊尺寸(长×宽×高）：3800/2900×1860/1000×1600 5.料厢容积：8m³ 6.最大载重量：5500KG 7.配套动力值范围：≥55KW 8.抛洒装置形式：后置立式双圆盘撒布 9.肥料输送方式：液压链板推送 10.抛洒宽度：≥12m 11.承重车桥数量：1个 12.轮距：1710mm 13.轮胎规格：445/65-22.5 14.轮胎数量：2个 15.纯工作小时生产率：3-8hm²/h 16.施肥量：0.5-1.5kg/㎡ 17.作业速度：3-6km/h 18.最小通过高度：2.5m 19. 适用动力输入轴转速：540r/mi | 购机补贴(非通用类) | 评阅通过
收获机械 | 粮食作物收获机械 | 谷物联合收割机 | 7kg/s及以上自走轮式谷物联合收割机 | 山东天凯中锐机械科技有限公司 | 自走式谷物联合收割机 | 4LZ-9 | 结构型式：自走轮式全喂入；喂入量：9kg/s；排放阶段：国 | 购机补贴(通用类) | 评阅通过
收获机械 | 粮食作物收获机械 | 谷物联合收割机 | 7kg/s及以上自走轮式谷物联合收割机 | 潍柴雷沃智慧农业科技股份有限公司 | 自走式谷物联合收割机 | 现：4LZ-10(G4)（原：4LZ-10） | 结构型式：自走轮式；喂入方式：全喂入；喂入量：10kg/s，排放阶段：国 | 购机补贴(通用类) | 评阅通过
收获机械 | 粮食作物收获机械 | 谷物联合收割机 | 7kg/s及以上自走轮式谷物联合收割机 | 潍柴雷沃智慧农业科技股份有限公司 | 自走式谷物联合收割机 | 现：4LZ-10E2(G4)（原：4LZ-10E2） | 结构型式：自走轮式；喂入方式：全喂入；喂入量：10kg/s，排放阶段：国 | 购机补贴(通用类) | 评阅通过
收获机械 | 粮食作物收获机械 | 谷物联合收割机 | 7kg/s及以上自走轮式谷物联合收割机 | 潍柴雷沃智慧农业科技股份有限公司 | 自走式谷物联合收割机 | 现：4LZ-10M8(G4)（原：4LZ-10M8） | 结构型式：自走轮式；喂入方式：全喂入；喂入量：10kg/s，排放阶段：国 | 购机补贴(通用类) | 评阅通过
收获机械 | 粮食作物收获机械 | 谷物联合收割机 | 7kg/s及以上自走轮式谷物联合收割机 | 潍柴雷沃智慧农业科技股份有限公司 | 自走式谷物联合收割机 | 现：4LZ-10R(G4)（原：4LZ-10R） | 结构型式：自走轮式；喂入方式：全喂入；喂入量：10kg/s，排放阶段：国 | 购机补贴(通用类) | 评阅通过
收获机械 | 粮食作物收获机械 | 谷物联合收割机 | 7kg/s及以上自走轮式谷物联合收割机 | 潍柴雷沃智慧农业科技股份有限公司 | 自走式谷物联合收割机 | 现：4LZ-12K(G4)（原：4LZ-12K） | 结构型式：自走轮式；喂入方式：全喂入；喂入量：12kg/s，排放阶段：国 | 购机补贴(通用类) | 评阅通过
收获机械 | 粮食作物收获机械 | 谷物联合收割机 | 7kg/s及以上自走轮式谷物联合收割机 | 潍柴雷沃智慧农业科技股份有限公司 | 自走式谷物联合收割机 | 现：4LZ-8E2(G4)（原：4LZ-8E2） | 结构型式：自走轮式；喂入方式：全喂入；喂入量：8kg/s，排放阶段：国 | 购机补贴(通用类) | 评阅通过
收获机械 | 粮食作物收获机械 | 谷物联合收割机 | 7kg/s及以上自走轮式谷物联合收割机 | 潍柴雷沃智慧农业科技股份有限公司 | 自走式谷物联合收割机 | 现：4LZ-8M7(G4)（原：4LZ-8M7） | 结构型式：自走轮式；喂入方式：全喂入；喂入量：8kg/s，排放阶段：国 | 购机补贴(通用类) | 评阅通过
收获机械 | 粮食作物收获机械 | 谷物联合收割机 | 7kg/s及以上自走轮式谷物联合收割机 | 潍柴雷沃智慧农业科技股份有限公司 | 自走式谷物联合收割机 | 现：4LZ-8V(G4)（原：4LZ-8V） | 结构型式：自走轮式；喂入方式：全喂入；喂入量：8kg/s，排放阶段：国 | 购机补贴(通用类) | 评阅通过
收获机械 | 粮食作物收获机械 | 谷物联合收割机 | 7kg/s及以上自走轮式谷物联合收割机 | 潍柴雷沃智慧农业科技股份有限公司 | 自走式谷物联合收割机 | 现：4LZ-8V1(G4)（原：4LZ-8V1） | 结构型式：自走轮式；喂入方式：全喂入；喂入量：8kg/s，排放阶段：国 | 购机补贴(通用类) | 评阅通过
收获机械 | 粮食作物收获机械 | 谷物联合收割机 | 7kg/s及以上自走轮式谷物联合收割机 | 潍柴雷沃智慧农业科技股份有限公司 | 自走式谷物联合收割机 | 现：4LZ-9E3(G4)（原：4LZ-9E3） | 结构型式：自走轮式；喂入方式：全喂入；喂入量：9kg/s，排放阶段：国 | 购机补贴(通用类) | 评阅通过
收获机械 | 粮食作物收获机械 | 谷物联合收割机 | 7kg/s及以上自走轮式谷物联合收割机 | 潍柴雷沃智慧农业科技股份有限公司 | 自走式谷物联合收割机 | 现：4LZ-9E4(G4)（原：4LZ-9E4） | 结构型式：自走轮式；喂入方式：全喂入；喂入量：9kg/s，排放阶段：国 | 购机补贴(通用类) | 评阅通过
收获机械 | 粮食作物收获机械 | 谷物联合收割机 | 7kg/s及以上自走轮式谷物联合收割机 | 约翰.迪尔(佳木斯)农业机械有限公司 | 全喂入联合收割机 | 现：4LZ-11(C230)(G4)（原：4LZ-11(C230)） | 喂入量:11kg/s；型式：自走轮式；喂入方式：全喂入；排放标准：国 | 购机补贴(通用类) | 评阅通过
收获机械 | 粮食作物收获机械 | 谷物联合收割机 | 7kg/s及以上自走轮式谷物联合收割机 | 约翰.迪尔(佳木斯)农业机械有限公司 | 全喂入联合收割机 | 现：4LZ-8(W230)(G4)（原：4LZ-8(W230)） | 喂入量:8kg/s;自走轮式:是 ;喂入方式:全喂入:排放标准：国 | 购机补贴(通用类) | 评阅通过
收获机械 | 粮食作物收获机械 | 谷物联合收割机 | 4kg/s及以上自走履带式谷物联合收割机（全喂入） | 江苏沃得农业机械股份有限公司(原:江苏沃得农业机械有限公司) | 履带自走全喂入式谷物联合收割机 | 4LZ-4.0XL | 喂入量（kg/s）：4.0；结构型式：履带自走全喂入式；喂入方式：全喂入；配套发动机型号： 4H20R41S704(国四)；制造商：浙江新柴股份有限公司；标定功率(kW)：52.1；标定转速(r/min)：2400；排放阶段：第Ⅳ阶段 | 购机补贴(通用类) | 评阅通过
收获机械 | 粮食作物收获机械 | 谷物联合收割机 | 4kg/s及以上自走履带式谷物联合收割机（全喂入） | 江苏沃得农业机械股份有限公司(原:江苏沃得农业机械有限公司) | 履带自走全喂入式谷物联合收割机 | 4LZ-6.0ME | 喂入量（kg/s）：6.0；结构型式：履带自走全喂入式；喂入方式：全喂入；配套发动机型号一：4G36V16-140G412E(国四)；制造商：常柴股份有限公司；标定功率(kW)：92；标定转速(r/min)： 2400；排放阶段：第Ⅳ阶段。配套发动机型号二：YCF36140-T481(国四)；制造商：广西玉柴机器股份有限公司；标定功率(kW)：92；标定转速(r/min)：2400；排放阶段：第Ⅳ阶段 | 购机补贴(通用类) | 评阅通过
收获机械 | 粮食作物收获机械 | 谷物联合收割机 | 4kg/s及以上自走履带式谷物联合收割机（全喂入） | 江苏沃得农业机械股份有限公司(原:江苏沃得农业机械有限公司) | 履带自走全喂入式谷物联合收割机 | 4LZ-6.0MEQ | 喂入量（kg/s）：6.0；结构型式：履带自走全喂入式；喂入方式：全喂入；配套发动机型号一：4G36V16-140G412E(国四)；制造商：常柴股份有限公司；标定功率(kW)：92；标定转速(r/min)： 2400；排放阶段：第Ⅳ阶段。配套发动机型号二：YCF36140-T481(国四)；制造商：广西玉柴机器股份有限公司；标定功率(kW)：92；标定转速(r/min)：2400；排放阶段：第Ⅳ阶段 | 购机补贴(通用类) | 评阅通过
收获机械 | 粮食作物收获机械 | 谷物联合收割机 | 4kg/s及以上自走履带式谷物联合收割机（全喂入） | 江苏沃得农业机械股份有限公司(原:江苏沃得农业机械有限公司) | 履带自走全喂入式谷物联合收割机 | 4LZ-8.0EP | 喂入量（kg/s）：8.0；结构型式：履带自走全喂入式；喂入方式：全喂入；配套发动机型号一：4G36V16-147G412E(国四)；制造商：常柴股份有限公司；标定功率(kW)：99.5；标定转速(r/min)： 2400；排放阶段：第Ⅳ阶段。配套发动机型号二：YCF36150-T480(国四)；制造商：广西玉柴机器股份有限公司；标定功率(kW)：99.5；标定转速(r/min)：2400；排放阶段：第Ⅳ阶段 | 购机补贴(通用类) | 评阅通过
收获机械 | 粮食作物收获机械 | 谷物联合收割机 | 4kg/s及以上自走履带式谷物联合收割机（全喂入） | 江苏沃得农业机械股份有限公司(原:江苏沃得农业机械有限公司) | 履带自走全喂入式谷物联合收割机 | 4LZ-8.0EPQ | 喂入量（kg/s）：8.0；结构型式：履带自走全喂入式；喂入方式：全喂入；配套发动机型号一：4G36V16-147G412E(国四)；制造商：常柴股份有限公司；标定功率(kW)：99.5；标定转速(r/min)： 2400；排放阶段：第Ⅳ阶段。配套发动机型号二：YCF36150-T480(国四)；制造商：广西玉柴机器股份有限公司；标定功率(kW)：99.5；标定转速(r/min)：2400；排放阶段：第Ⅳ阶段 | 购机补贴(通用类) | 评阅通过
收获机械 | 粮食作物收获机械 | 谷物联合收割机 | 4kg/s及以上自走履带式谷物联合收割机（全喂入） | 江苏沃得农业机械股份有限公司(原:江苏沃得农业机械有限公司) | 履带自走全喂入式谷物联合收割机 | 4LZ-8.0ER | 喂入量（kg/s）：8.0；结构型式：履带自走全喂入式；喂入方式：全喂入；配套发动机型号一：4G36V16-147G412E(国四)；制造商：常柴股份有限公司；标定功率(kW)：99.5；标定转速(r/min)： 2400；排放阶段：第Ⅳ阶段；配套发动机型号二：YCF36150-T480(国四)；制造商：广西玉柴机器股份有限公司；标定功率(kW)：99.5；标定转速(r/min)：2400；排放阶段：第Ⅳ阶段 | 购机补贴(通用类) | 评阅通过
收获机械 | 粮食作物收获机械 | 谷物联合收割机 | 4kg/s及以上自走履带式谷物联合收割机（全喂入） | 江苏沃得农业机械股份有限公司(原:江苏沃得农业机械有限公司) | 履带自走全喂入式谷物联合收割机 | 4LZ-8.0ERQ | 喂入量（kg/s）：8.0；结构型式：履带自走全喂入式；喂入方式：全喂入；配套发动机型号一：4G36V16-147G412E(国四)；制造商：常柴股份有限公司；标定功率(kW)：99.5；标定转速(r/min)： 2400；排放阶段：第Ⅳ阶段；配套发动机型号二：YCF36150-T480(国四)；制造商：广西玉柴机器股份有限公司；标定功率(kW)：99.5；标定转速(r/min)：2400；排放阶段：第Ⅳ阶段 | 购机补贴(通用类) | 评阅通过
收获机械 | 粮食作物收获机械 | 谷物联合收割机 | 4kg/s及以上自走履带式谷物联合收割机（全喂入） | 江苏沃得农业机械股份有限公司(原:江苏沃得农业机械有限公司) | 履带自走全喂入式谷物联合收割机 | 4LZ-8.0EZ | 喂入量（kg/s）：8.0；结构型式：履带自走全喂入式；喂入方式：全喂入；配套发动机型号一：4G36V16-143G412E(国四)；制造商：常柴股份有限公司；标定功率(kW)：96；标定转速(r/min)： 2400；排放阶段：第Ⅳ阶段。配套发动机型号二：YCF36145-T480(国四)；制造商：广西玉柴机器股份有限公司；标定功率(kW)：96；标定转速(r/min)：2400；排放阶段：第Ⅳ阶段 | 购机补贴(通用类) | 评阅通过
收获机械 | 粮食作物收获机械 | 谷物联合收割机 | 4kg/s及以上自走履带式谷物联合收割机（全喂入） | 江苏沃得农业机械股份有限公司(原:江苏沃得农业机械有限公司) | 履带自走全喂入式谷物联合收割机 | 4LZ-8.0EZQ | 喂入量（kg/s）：8.0；结构型式：履带自走全喂入式；喂入方式：全喂入；配套发动机型号一：4G36V16-143G412E(国四)；制造商：常柴股份有限公司；标定功率(kW)：96；标定转速(r/min)： 2400；排放阶段：第Ⅳ阶段。配套发动机型号二：YCF36145-T480(国四)；制造商：广西玉柴机器股份有限公司；标定功率(kW)：96；标定转速(r/min)：2400；排放阶段：第Ⅳ阶段 | 购机补贴(通用类) | 评阅通过
收获机械 | 粮食作物收获机械 | 谷物联合收割机 | 4kg/s及以上自走履带式谷物联合收割机（全喂入） | 江苏沃得农业机械股份有限公司(原:江苏沃得农业机械有限公司) | 履带自走全喂入式谷物联合收割机 | 4LZ-8.0FD | 喂入量（kg/s）：8.0；结构型式：履带自走全喂入式；喂入方式：全喂入；配套发动机型号一：4G36V16-147G412E(国四)；制造商：常柴股份有限公司；标定功率(kW)：99.5；标定转速(r/min)： 2400；排放阶段：第Ⅳ阶段。配套发动机型号二：YCF36150-T480(国四)；制造商：广西玉柴机器股份有限公司；标定功率(kW)：99.5；标定转速(r/min)：2400；排放阶段：第Ⅳ阶段 | 购机补贴(通用类) | 评阅通过
收获机械 | 粮食作物收获机械 | 谷物联合收割机 | 4kg/s及以上自走履带式谷物联合收割机（全喂入） | 江苏沃得农业机械股份有限公司(原:江苏沃得农业机械有限公司) | 履带自走全喂入式谷物联合收割机 | 4LZ-9.0CR | 喂入量（kg/s）：9.0；结构型式：履带自走全喂入式；喂入方式：全喂入；配套发动机型号： YCF36160-T480(国四)；制造商：广西玉柴机器股份有限公司；标定功率(kW)：118；标定转速(r/min)：2400；排放阶段：第Ⅳ阶段 | 购机补贴(通用类) | 评阅通过
收获机械 | 粮食作物收获机械 | 谷物联合收割机 | 4kg/s及以上自走履带式谷物联合收割机（全喂入） | 江苏沃得农业机械股份有限公司(原:江苏沃得农业机械有限公司) | 履带自走全喂入式谷物联合收割机 | 4LZ-9.0CRA | 喂入量（kg/s）：9.0；结构型式：履带自走全喂入式；喂入方式：全喂入；配套发动机型号： YCF36160-T480(国四)；制造商：广西玉柴机器股份有限公司；标定功率(kW)：118；标定转速(r/min)：2400；排放阶段：第Ⅳ阶段 | 购机补贴(通用类) | 评阅通过
收获机械 | 粮食作物收获机械 | 谷物联合收割机 | 4kg/s及以上自走履带式谷物联合收割机（全喂入） | 江苏沃得农业机械股份有限公司(原:江苏沃得农业机械有限公司) | 履带自走全喂入式谷物联合收割机 | 4LZ-9.0MK | 喂入量（kg/s）：9.0；结构型式：履带自走全喂入式；喂入方式：全喂入；配套发动机型号：YCF36150-T480(国四)；制造商：广西玉柴机器股份有限公司；标定功率(kW)：110；标定转速(r/min)：2400；排放阶段：第Ⅳ阶段 | 购机补贴(通用类) | 评阅通过
收获机械 | 粮食作物收获机械 | 谷物联合收割机 | 4kg/s及以上自走履带式谷物联合收割机（全喂入） | 江苏沃得农业机械股份有限公司(原:江苏沃得农业机械有限公司) | 履带自走全喂入式谷物联合收割机 | 4LZ-9.0MKD | 喂入量（kg/s）：9.0；结构型式：履带自走全喂入式；喂入方式：全喂入；配套发动机型号：YCF36150-T480(国四)；制造商：广西玉柴机器股份有限公司；标定功率(kW)：110；标定转速(r/min)：2400；排放阶段：第Ⅳ阶段 | 购机补贴(通用类) | 评阅通过
收获机械 | 粮食作物收获机械 | 谷物联合收割机 | 4kg/s及以上自走履带式谷物联合收割机（全喂入） | 潍柴雷沃智慧农业科技股份有限公司 | 履带式全喂入谷物联合收割机 | 4LZ-10MLA | 结构型式：自走履带式；喂入方式：全喂入；喂入量：10kg/s；排放阶段：国 | 购机补贴(通用类) | 评阅通过
收获机械 | 粮食作物收获机械 | 谷物联合收割机 | 4kg/s及以上自走履带式谷物联合收割机（全喂入） | 潍柴雷沃智慧农业科技股份有限公司 | 履带式全喂入谷物联合收割机 | 现：4LZ-6G4(G4)（原：4LZ-6G4） | 结构型式：自走履带式；喂入方式：全喂入；喂入量：6kg/s，排放阶段：国 | 购机补贴(通用类) | 评阅通过
收获机械 | 粮食作物收获机械 | 谷物联合收割机 | 4kg/s及以上自走履带式谷物联合收割机（全喂入） | 潍柴雷沃智慧农业科技股份有限公司 | 履带式全喂入谷物联合收割机 | 现：4LZ-6G4A(G4)（原：4LZ-6G4A） | 结构型式：自走履带式；喂入方式：全喂入；喂入量：6kg/s，排放阶段：国 | 购机补贴(通用类) | 评阅通过
收获机械 | 粮食作物收获机械 | 谷物联合收割机 | 4kg/s及以上自走履带式谷物联合收割机（全喂入） | 潍柴雷沃智慧农业科技股份有限公司 | 履带式全喂入谷物联合收割机 | 现：4LZ-7G(G4)（原：4LZ-7G） | 结构型式：自走履带式；喂入方式：全喂入；喂入量：7kg/s，排放阶段：国 | 购机补贴(通用类) | 评阅通过
收获机械 | 粮食作物收获机械 | 谷物联合收割机 | 4kg/s及以上自走履带式谷物联合收割机（全喂入） | 潍柴雷沃智慧农业科技股份有限公司 | 履带式全喂入谷物联合收割机 | 现：4LZ-7G1(G4)（原：4LZ-7G1） | 结构型式：自走履带式；喂入方式：全喂入；喂入量：7kg/s，排放阶段：国 | 购机补贴(通用类) | 评阅通过
收获机械 | 粮食作物收获机械 | 谷物联合收割机 | 4kg/s及以上自走履带式谷物联合收割机（全喂入） | 潍柴雷沃智慧农业科技股份有限公司 | 履带式全喂入谷物联合收割机 | 现：4LZ-7G1A(G4)（原：4LZ-7G1A） | 结构型式：自走履带式；喂入方式：全喂入；喂入量：7kg/s，排放阶段：国 | 购机补贴(通用类) | 评阅通过
收获机械 | 粮食作物收获机械 | 谷物联合收割机 | 4kg/s及以上自走履带式谷物联合收割机（全喂入） | 潍柴雷沃智慧农业科技股份有限公司 | 履带式全喂入谷物联合收割机 | 现：4LZ-7G2(G4)（原：4LZ-7G2） | 结构型式：自走履带式；喂入方式：全喂入；喂入量：7kg/s，排放阶段：国 | 购机补贴(通用类) | 评阅通过
收获机械 | 粮食作物收获机械 | 谷物联合收割机 | 4kg/s及以上自走履带式谷物联合收割机（全喂入） | 潍柴雷沃智慧农业科技股份有限公司 | 履带式全喂入谷物联合收割机 | 现：4LZ-7G2A(G4)（原：4LZ-7G2A） | 结构型式：自走履带式；喂入方式：全喂入；喂入量：7kg/s，排放阶段：国 | 购机补贴(通用类) | 评阅通过
收获机械 | 粮食作物收获机械 | 谷物联合收割机 | 4kg/s及以上自走履带式谷物联合收割机（全喂入） | 潍柴雷沃智慧农业科技股份有限公司 | 履带式全喂入谷物联合收割机 | 现：4LZ-7G3(G4)（原：4LZ-7G3） | 结构型式：自走履带式；喂入方式：全喂入；喂入量：7kg/s，排放阶段：国 | 购机补贴(通用类) | 评阅通过
收获机械 | 粮食作物收获机械 | 谷物联合收割机 | 4kg/s及以上自走履带式谷物联合收割机（全喂入） | 潍柴雷沃智慧农业科技股份有限公司 | 履带式全喂入谷物联合收割机 | 现：4LZ-7G3A(G4)（原：4LZ-7G3A） | 结构型式：自走履带式；喂入方式：全喂入；喂入量：7kg/s，排放阶段：国 | 购机补贴(通用类) | 评阅通过
收获机械 | 粮食作物收获机械 | 谷物联合收割机 | 4kg/s及以上自走履带式谷物联合收割机（全喂入） | 潍柴雷沃智慧农业科技股份有限公司 | 履带式全喂入谷物联合收割机 | 现：4LZ-7GA(G4)（原：4LZ-7GA） | 结构型式：自走履带式；喂入方式：全喂入；喂入量：7kg/s，排放阶段：国 | 购机补贴(通用类) | 评阅通过
收获机械 | 粮食作物收获机械 | 谷物联合收割机 | 4kg/s及以上自走履带式谷物联合收割机（全喂入） | 潍柴雷沃智慧农业科技股份有限公司 | 履带式全喂入谷物联合收割机 | 现：4LZ-8G(G4)（原：4LZ-8G） | 结构型式：自走履带式；喂入方式：全喂入；喂入量：8kg/s，排放阶段：国 | 购机补贴(通用类) | 评阅通过
收获机械 | 粮食作物收获机械 | 谷物联合收割机 | 4kg/s及以上自走履带式谷物联合收割机（全喂入） | 潍柴雷沃智慧农业科技股份有限公司 | 履带式全喂入谷物联合收割机 | 现：4LZ-8G1(G4)（原：4LZ-8G1） | 结构型式：自走履带式；喂入方式：全喂入；喂入量：8kg/s，排放阶段：国 | 购机补贴(通用类) | 评阅通过
收获机械 | 粮食作物收获机械 | 谷物联合收割机 | 4kg/s及以上自走履带式谷物联合收割机（全喂入） | 潍柴雷沃智慧农业科技股份有限公司 | 履带式全喂入谷物联合收割机 | 现：4LZ-8G1A(G4)（原：4LZ-8G1A） | 结构型式：自走履带式；喂入方式：全喂入；喂入量：8kg/s，排放阶段：国 | 购机补贴(通用类) | 评阅通过
收获机械 | 粮食作物收获机械 | 谷物联合收割机 | 4kg/s及以上自走履带式谷物联合收割机（全喂入） | 潍柴雷沃智慧农业科技股份有限公司 | 履带式全喂入谷物联合收割机 | 现：4LZ-8G3(G4)（原：4LZ-8G3） | 结构型式：自走履带式；喂入方式：全喂入；喂入量：8kg/s，排放阶段：国 | 购机补贴(通用类) | 评阅通过
收获机械 | 粮食作物收获机械 | 谷物联合收割机 | 4kg/s及以上自走履带式谷物联合收割机（全喂入） | 潍柴雷沃智慧农业科技股份有限公司 | 履带式全喂入谷物联合收割机 | 现：4LZ-8G3A(G4)（原：4LZ-8G3A） | 结构型式：自走履带式；喂入方式：全喂入；喂入量：8kg/s，排放阶段：国 | 购机补贴(通用类) | 评阅通过
收获机械 | 粮食作物收获机械 | 谷物联合收割机 | 4kg/s及以上自走履带式谷物联合收割机（全喂入） | 潍柴雷沃智慧农业科技股份有限公司 | 履带式全喂入谷物联合收割机 | 现：4LZ-8G4(G4)（原：4LZ-8G4） | 结构型式：自走履带式；喂入方式：全喂入；喂入量：8kg/s，排放阶段：国 | 购机补贴(通用类) | 评阅通过
收获机械 | 粮食作物收获机械 | 谷物联合收割机 | 4kg/s及以上自走履带式谷物联合收割机（全喂入） | 潍柴雷沃智慧农业科技股份有限公司 | 履带式全喂入谷物联合收割机 | 现：4LZ-8G4A(G4)（原：4LZ-8G4A） | 结构型式：自走履带式；喂入方式：全喂入；喂入量：8kg/s，排放阶段：国 | 购机补贴(通用类) | 评阅通过
收获机械 | 粮食作物收获机械 | 谷物联合收割机 | 4kg/s及以上自走履带式谷物联合收割机（全喂入） | 潍柴雷沃智慧农业科技股份有限公司 | 履带式全喂入谷物联合收割机 | 现：4LZ-8GA(G4)（原：4LZ-8GA） | 结构型式：自走履带式；喂入方式：全喂入；喂入量：8kg/s，排放阶段：国 | 购机补贴(通用类) | 评阅通过
收获机械 | 粮食作物收获机械 | 谷物联合收割机 | 4kg/s及以上自走履带式谷物联合收割机（全喂入） | 沃得农机（沈阳）有限公司 | 履带自走全喂入式谷物联合收割机 | 4LZ-10.0EX | 喂入量（kg/s）：10.0；结构型式：履带自走全喂入式；喂入方式：全喂入；配套发动机型号：YCA05175-T481(国四)；制造商：广西玉柴机器股份有限公司；标定功率(kW)：129；标定转速(r/min)：2300；排放阶段：第Ⅳ阶段 | 购机补贴(通用类) | 评阅通过
收获机械 | 粮食作物收获机械 | 谷物联合收割机 | 4行及以上35马力及以上半喂入联合收割机 | 江苏沃得农业机械股份有限公司(原:江苏沃得农业机械有限公司) | 半喂入联合收割机 | 4LB-150AB | 工作行数：4行；喂入方式：半喂入；功率：63kW(85马力)；结构型式：履带自走式半喂入；配套发动机型号： 4L88-90G412E(国四)；制造商：常柴股份有限公司；标定功率(kW)：63；标定转速(r/min)：2400；排放阶段：第Ⅳ阶段 | 购机补贴(通用类) | 评阅通过
收获机械 | 粮食作物收获机械 | 玉米收获机 | 5行及以上自走式玉米籽粒联合收获机 | 江苏沃得农业机械股份有限公司(原:江苏沃得农业机械有限公司) | 自走式玉米籽粒联合收获机 | 4YLZ-5B | 工作行数(通道数）（行）：5；工作幅宽（mm）：2950；型式：自走式；脱粒滚筒数量(个): 1；主脱粒滚筒型式: 纵轴流；主脱粒滚筒尺寸(外径×长度)（ mm）：Φ700×2900；结构型式：轮式、籽粒直收；配套发动机型号：YCA05190-T401(国四)；制造商：广西玉柴机器股份有限公司；标定功率(kW)：140；标定转速(r/min)：2300；排放阶段：第Ⅳ阶段 | 购机补贴(通用类) | 评阅通过
收获机械 | 粮食作物收获机械 | 玉米收获机 | 5行及以上自走式玉米籽粒联合收获机 | 潍柴雷沃智慧农业科技股份有限公司 | 自走式玉米收获机 | 现：4YL-5M6(G4)（原：4YL-5M6） | 结构型式：自走轮式，籽粒直收；收获行数：5行；工作幅宽：3400mm，排放阶段：国 | 购机补贴(通用类) | 评阅通过
收获机械 | 粮食作物收获机械 | 玉米收获机 | 5行及以上自走式玉米籽粒联合收获机 | 潍柴雷沃智慧农业科技股份有限公司 | 自走式玉米收获机 | 现：4YL-5M8(G4)（原：4YL-5M8） | 结构型式：自走轮式，籽粒直收；收获行数：5行；工作幅宽：3015mm，排放阶段：国 | 购机补贴(通用类) | 评阅通过
收获机械 | 粮食作物收获机械 | 玉米收获机 | 5行及以上自走式玉米籽粒联合收获机 | 潍柴雷沃智慧农业科技股份有限公司 | 自走式玉米收获机 | 现：4YL-5R(G4)（原：4YL-5R） | 结构型式：自走轮式，籽粒直收；收获行数：5行；工作幅宽：2980mm，排放阶段：国 | 购机补贴(通用类) | 评阅通过
收获机械 | 粮食作物收获机械 | 玉米收获机 | 5行及以上自走式玉米籽粒联合收获机 | 潍柴雷沃智慧农业科技股份有限公司 | 自走式玉米收获机 | 现：4YL-6K1(G4)（原：4YL-6K1） | 结构型式：自走轮式，籽粒直收；收获行数：6行；工作幅宽：3600mm，排放阶段：国 | 购机补贴(通用类) | 评阅通过
收获机械 | 粮食作物收获机械 | 玉米收获机 | 5行及以上自走式玉米籽粒联合收获机 | 潍柴雷沃智慧农业科技股份有限公司 | 自走式玉米收获机 | 现：4YL-6K2(G4)（原：4YL-6K2） | 结构型式：自走轮式，籽粒直收；收获行数：6行；工作幅宽：4000mm，排放阶段：国 | 购机补贴(通用类) | 评阅通过
收获机械 | 粮食作物收获机械 | 玉米收获机 | 5行及以上自走式玉米籽粒联合收获机 | 潍柴雷沃智慧农业科技股份有限公司 | 自走式玉米收获机 | 现：4YL-8K(G4)（原：4YL-8K） | 结构型式：自走轮式，籽粒直收；收获行数：8行；工作幅宽：4250mm，排放阶段：国 | 购机补贴(通用类) | 评阅通过
收获机械 | 秸秆收集处理机械 | 秸秆粉碎还田机 | 1-1.5m秸秆粉碎还田机 | 河北春耕机械制造有限公司 | 秸秆粉碎还田机 | 1JH-130 | 1JH-130 工作幅宽：1.3m；刀轴总成传动方式：侧边皮带传动；外形尺寸(长×宽×高)mm：1140×1490×830；切碎轴转速r/min：2175；配套动力范围（kW）：33.1-44.1；配套动力输出轴转速（r/min）：720；切碎机构最大回转半径mm:235；切碎机构总安装刀数：54把；与配套拖拉机连接方式：三点悬 | 购机补贴(通用类) | 评阅通过
收获机械 | 秸秆收集处理机械 | 秸秆粉碎还田机 | 1-1.5m秸秆粉碎还田机 | 潍坊市宏胜工贸有限公司 | 秸秆粉碎还田机 | 1JH-120 | 工作幅宽:120c | 购机补贴(通用类) | 评阅通过
收获机械 | 秸秆收集处理机械 | 秸秆粉碎还田机 | 1.5-2m秸秆粉碎还田机 | 河北耕耘农业机械制造有限公司 | 秸秆粉碎还田机 | 1JHY-150 | 工作幅宽（cm）：150；配套动力范围（kW）：55.1～62.5；配套动力输出轴转速（r/min）：720；与配套拖拉机连接方式：三点悬挂；工作状态外形尺寸（长×宽×高）（mm）：1250×1765×1050；刀轴排列方式：单排；刀轴数量（根）：1；刀轴总成传动方式：带传动；刀轴设计转速（r/min):2160；刀轴最大回转半径（mm）：260；刀片型式：弯刀；刀片总安装数量（把）：4 | 购机补贴(通用类) | 评阅通过
收获机械 | 秸秆收集处理机械 | 秸秆粉碎还田机 | 1.5-2m秸秆粉碎还田机 | 河北耕耘农业机械制造有限公司 | 秸秆粉碎还田机 | 1JHY-172 | 工作幅宽（cm）：172；配套动力范围（kW）：58.8～66.2；配套动力输出轴转速（r/min）：720；与配套拖拉机连接方式：三点悬挂；工作状态外形尺寸（长×宽×高）（mm）：1400×1970×1050；刀轴排列方式：单排；刀轴数量（根）：1；刀轴总成传动方式：带传动；刀轴设计转速（r/min):2160；刀轴最大回转半径（mm）：260；刀片型式：弯刀；刀片总安装数量（把）：4 | 购机补贴(通用类) | 评阅通过
收获机械 | 秸秆收集处理机械 | 秸秆粉碎还田机 | 1.5-2m秸秆粉碎还田机 | 河北运田农业机械制造有限公司 | 秸秆切碎还田机 | 1JH-150 | 工作幅宽（cm）：150；配套动力范围（kW）：35～50；配套动力输出轴转速r/min：720；与配套拖拉机联接方式：三点悬挂式；工作状态外形尺寸（长×宽×高）mm：1330×1760×1020；作业小时生产率hm2/h：0.25-0.40；作业速度km/h：3-5；刀轴总成传动方式：侧边皮带传动；刀轴转速r/min：2100；刀轴最大回转半径mm：260；总安装刀数量(把)：弯刀40；刀片型式：甩刀式 | 购机补贴(通用类) | 评阅通过
收获机械 | 秸秆收集处理机械 | 秸秆粉碎还田机 | 1.5-2m秸秆粉碎还田机 | 河北运田农业机械制造有限公司 | 秸秆切碎还田机 | 1JH-165 | 工作幅宽（cm）：165；配套动力范围（kW）：45～55；配套动力输出轴转速r/min：720；与配套拖拉机联接方式：三点悬挂式；工作状态外形尺寸（长×宽×高）mm：1330×1910×1020；作业小时生产率hm2/h：0.32-0.50；作业速度km/h：3-5；刀轴总成传动方式：侧边皮带传动；刀轴转速r/min：2100；刀轴最大回转半径mm：260；总安装刀数量(把)：弯刀44；刀片型式：甩刀式 | 购机补贴(通用类) | 评阅通过
收获机械 | 秸秆收集处理机械 | 秸秆粉碎还田机 | 1.5-2m秸秆粉碎还田机 | 河北运田农业机械制造有限公司 | 秸秆切碎还田机 | 1JH-180 | 工作幅宽（cm）：180；配套动力范围（kW）：55～65；配套动力输出轴转速r/min：720；与配套拖拉机联接方式：三点悬挂式；工作状态外形尺寸（长×宽×高）mm：1330×2060×1020；作业小时生产率hm2/h：0.40-0.60；作业速度km/h：3-5；刀轴总成传动方式：侧边皮带传动；刀轴转速r/min：2100；刀轴最大回转半径mm：260；总安装刀数量(把)：弯刀48；刀片型式：甩刀式 | 购机补贴(通用类) | 评阅通过
收获机械 | 秸秆收集处理机械 | 秸秆粉碎还田机 | 1.5-2m秸秆粉碎还田机 | 潍坊市宏胜工贸有限公司 | 秸秆粉碎还田机 | 1JH-150 | 工作幅宽:150c | 购机补贴(通用类) | 评阅通过
收获机械 | 秸秆收集处理机械 | 秸秆粉碎还田机 | 1.5-2m秸秆粉碎还田机 | 潍坊市宏胜工贸有限公司 | 秸秆粉碎还田机 | 1JH-180 | 工作幅宽:180c | 购机补贴(通用类) | 评阅通过
收获机械 | 秸秆收集处理机械 | 秸秆粉碎还田机 | 2-2.5m秸秆粉碎还田机 | 河北春耕机械制造有限公司 | 秸秆粉碎还田机 | 1JH-220 | 1JH-220 工作幅宽：2.2m；刀轴总成传动方式：侧边皮带传动；外形尺寸(长×宽×高)mm：1250×2415×1100；切碎轴转速r/min：2175；配套动力范围（kW）：80.9-99.2；配套动力输出轴转速（r/min）：720；切碎机构最大回转半径mm:260；切碎机构总安装刀数：138把;与配套拖拉机连接方式：三点悬 | 购机补贴(通用类) | 评阅通过
收获机械 | 秸秆收集处理机械 | 秸秆粉碎还田机 | 2-2.5m秸秆粉碎还田机 | 河北耕耘农业机械制造有限公司 | 秸秆粉碎还田机 | 1JHY-200 | 工作幅宽（cm）：200；配套动力范围（kW）：66.2～73.5；配套动力输出轴转速（r/min）：720；与配套拖拉机连接方式：三点悬挂；工作状态外形尺寸（长×宽×高）（mm）：1250×2265×1050；刀轴排列方式：单排；刀轴数量（根）：1；刀轴总成传动方式：带传动；刀轴设计转速（r/min):2160；刀轴最大回转半径（mm）：260；刀片型式：弯刀；刀片总安装数量（把）：5 | 购机补贴(通用类) | 评阅通过
收获机械 | 秸秆收集处理机械 | 秸秆粉碎还田机 | 2-2.5m秸秆粉碎还田机 | 河北运田农业机械制造有限公司 | 秸秆切碎还田机 | 1JH-200 | 工作幅宽（cm）：200；配套动力范围（kW）：65～75；配套动力输出轴转速r/min：720；与配套拖拉机联接方式：三点悬挂式；工作状态外形尺寸（长×宽×高）mm：1330×2260×1020；作业小时生产率hm2/h：0.45-0.65；作业速度km/h：3-5；刀轴总成传动方式：侧边皮带传动；刀轴转速r/min：2100；刀轴最大回转半径mm：260；总安装刀数量(把)：弯刀52；刀片型式：甩刀式 | 购机补贴(通用类) | 评阅通过
收获机械 | 秸秆收集处理机械 | 秸秆粉碎还田机 | 2-2.5m秸秆粉碎还田机 | 潍坊市宏胜工贸有限公司 | 秸秆粉碎还田机 | 1JH-200 | 工作幅宽：200c | 购机补贴(通用类) | 评阅通过
收获机械 | 秸秆收集处理机械 | 秸秆粉碎还田机 | 2-2.5m秸秆粉碎还田机 | 潍坊市宏胜工贸有限公司 | 秸秆粉碎还田机 | 1JH-230 | 工作幅宽：230c | 购机补贴(通用类) | 评阅通过
收获机械 | 秸秆收集处理机械 | 秸秆粉碎还田机 | 2.5m及以上秸秆粉碎还田机 | 河北圣和农业机械有限公司 | 秸秆切碎还田机 | 1JQ-360A | 作业幅宽：3.60m；刀轴总成传动方式：双侧边皮带传动；配套动力：115～135kW；外形尺寸（长×宽×高）：1440×4100×1200mm | 购机补贴(通用类) | 评阅通过
收获机械 | 秸秆收集处理机械 | 秸秆粉碎还田机 | 2.5m及以上秸秆粉碎还田机 | 河北圣和农业机械有限公司 | 秸秆切碎还田机 | 1JQ-450 | 作业幅宽：4.50m；刀轴总成传动方式：双侧边皮带传动；配套动力：150～180kW；外形尺寸（长×宽×高）：1440×4940×1100mm | 购机补贴(通用类) | 评阅通过
收获机械 | 秸秆收集处理机械 | 秸秆粉碎还田机 | 2.5m及以上秸秆粉碎还田机 | 潍坊市宏胜工贸有限公司 | 秸秆粉碎还田机 | 1JH-260 | 工作幅宽：260c | 购机补贴(通用类) | 评阅通过
收获机械 | 秸秆收集处理机械 | 秸秆粉碎还田机 | 2.5m及以上秸秆粉碎还田机 | 赵县鑫旭农业机械有限公司 | 秸秆粉碎还田机 | 1JHY-344 | 配套动力范围 kW 102.9-147.1 配套动力输出轴转速 r/min 720 与配套拖拉机联接方式 / 三点悬挂 工作状态外形尺寸(长×宽×高) mm 1450x3900x1050 作业小时生产率 hm2/h 0.86-1.3 作业速度 km/h 3.0-5.0 工作幅宽 344 cm 刀轴总成传动方式 / 双侧边皮带传动 刀轴数量 根 2(单排) 刀轴设计转速 r/min 1850 刀轴最大回转半径 mm R265 刀片型式 / 弯刀+直刀 刀片总安装数量 把 180 折叠机构型式 / | 购机补贴(通用类) | 评阅通过
收获机械 | 收获割台 | 玉米收获专用割台 | 6—10行玉米收割割台 | 潍柴雷沃智慧农业科技股份有限公司 | 玉米收获割台 | 4GC-6 | 工作行数：6；工作幅宽： 4000mm，结构型式：卧式，拉茎辊型式：镶刀 | 购机补贴(非通用类) | 评阅通过
田间监测及作业监控设备 | 田间作业监控设备 | 辅助驾驶（系统）设备 | 精度≤2.5cm的农业用北斗终端 | 丰疆智能科技研究院（常州）有限公司 | 自动导航系统 | FJNABD-2.5GD | 型号名称：FJNABD-2.5GD型自动导航系统 转向控制型式：电机转向； 车载计算机处理器型号:FJDMCU01； 车载计算机内存：2GB； 车载计算机硬盘：8GB； 车载计算机操作系统及软件版本：Android/版本5.1.1；SDK版本19 车载计算机显示分辨率:300mm×190mm×43mm； 1280×800px 车载计算机接口信息：UART、IIC、SPI、GPIO、USB、Ethernet 车载计算机数据输入输出协议：丰疆内部通讯协议V1.0 卫星接收机类型及频点：高精定位 UM482、BDS B1/B2、 GPS L1/L2、GLONASS L1/L2、 GALILEO E1/E5b、SBAS； 卫星接收机主板固件版本：V1.1； 卫星接收机通道数：432； 卫星接收机接口种类：GPS、BDS、GLN； 卫星接收机差分类型：RTK； 卫星接收机数据更新率：20Hz； 卫星接收机接收天线型式：GPS500型双天线； 角度传感器型号规格：MA30006 转向控制器主板固件版本：V1.1； 转动电机型号规格：TZ165H02C12； 组成车载计算机、控制器、卫星接收机集成； 直线度精度：0.4/0.4cm；衔接行间距精度：0.1/1.6cm | 购机补贴(非通用类) | 评阅通过
田间监测及作业监控设备 | 田间作业监控设备 | 辅助驾驶（系统）设备 | 精度≤2.5cm的农业用北斗终端 | 丰疆智能科技研究院（常州）有限公司 | 自动导航系统 | FJNNBD-2.5GD | 型号名称：FJNNBD-2.5GD型自动导航系统 转向控制型式：电机转向； 车载计算机处理器型号:FJDMCU01； 车载计算机内存：2GB； 车载计算机硬盘：8GB； 车载计算机操作系统及软件版本：Android/版本5.1.1；SDK版本19 车载计算机显示分辨率:300mm×190mm×43mm； 1280×800px 车载计算机接口信息：UART、IIC、SPI、GPIO、USB、Ethernet 车载计算机数据输入输出协议：丰疆内部通讯协议V1.0 卫星接收机类型及频点：高精定位 UM482、BDS B1/B2、 GPS L1/L2、GLONASS L1/L2、 GALILEO E1/E5b、SBAS； 卫星接收机主板固件版本：V1.1； 卫星接收机通道数：432； 卫星接收机接口种类：GPS、BDS、GLN； 卫星接收机差分类型：RTK； 卫星接收机数据更新率：20Hz； 卫星接收机接收天线型式：GPS500型双天线； 转向控制器主板固件版本：V1.1； 转动电机型号规格：TZ165H02C12； 组成车载计算机、控制器、卫星接收机集成； 直线度精度：0.2/2cm；衔接行间距精度：0.4/1.4c | 购机补贴(非通用类) | 评阅通过
田间监测及作业监控设备 | 田间作业监控设备 | 辅助驾驶（系统）设备 | 精度≤2.5cm的农业用北斗终端 | 丰疆智能科技研究院（常州）有限公司 | 疆驭AT2自动驾驶系统 | FJSCBD-2.5GD | 型号名称：FJSCBD-2.5GD型疆驭AT2自动驾驶系统； 转向控制型式：电机转向； 车载计算机处理器型号:FJDMCU01； 车载计算机内存：2GB； 车载计算机硬盘：8GB； 车载计算机操作系统及软件版本：Android 9.0，SDK版本28 19； 车载计算机显示分辨率：275mm×180mm×40mm；1280×800px； 车载计算机接口信息：UART、IIC、SPI、GPIO、USB、Ethernet； 车载计算机数据输入输出协议：丰疆智能内部通讯协议V1.2； 卫星接收机类型及频点：双频接收机 GPS L1C/A、L1C、 L2P(W)、L2C、L5；GLONASS L1、L2； BDS B1I、B2I、B3I、B1C、B2a； Galileo E1、E5a、E5b、SBAS； 卫星接收机主板固件版本：V1.0； 卫星接收机通道数：1408； 卫星接收机接口种类：GPS、BDS、GLN、Galileo； 卫星接收机差分类型：RTK； 卫星接收机数据更新率：20Hz； 卫星接收机接收天线型式：右旋圆极化天线； 转向控制器主板固件版本：V1.1； 转动电机型号规格：T230； 角度传感器型号规格：FJD-GS01： 组成车载计算机、控制器、卫星接收机集成； 直线度精度：0.2/1.1cm；衔接行间距精度：0.2/1.6cm | 购机补贴(非通用类) | 评阅通过
田间监测及作业监控设备 | 田间作业监控设备 | 辅助驾驶（系统）设备 | 精度≤2.5cm的农业用北斗终端 | 上海适星导航技术有限公司 | 北斗自动导航驾驶系统 | AX3000BD-2.5GD | 控制形式:电动方向盘,北斗导航自动驾驶系统,直线精度≤2.5cm;衔接行精度≤2.5c | 购机补贴(非通用类) | 评阅通过
田间监测及作业监控设备 | 田间作业监控设备 | 辅助驾驶（系统）设备 | 精度≤2.5cm的农业用北斗终端 | 天宸北斗卫星导航技术（天津）有限公司 | 北斗导航自动驾驶系统 | TBD-2.5RD | 1.转向控制型式：电机控制； 2.车载计算机处理器型号：Gntek-Arm #85；内存2GB;硬盘8GB； 操作系统及软件版本：Android4.3；显示终端尺寸及分辨率：27cm*17cm*7.5cm/800*480 接口种类：RS-232 数据输入输出协议：NMEA 3.卫星接收机类型及频点：M100S/L1、L2、B1、B2、G1、G2 4.卫星接收机主板固件版本：19222 5.卫星接收机通道数：432 6.卫星接收机接口种类：串口 7.卫星接收机差分类型：RTK 8.卫星接收机数据更新率：10Hz 9.卫星接收机接收天线型式：3星8频双天线 10.角度传感器型号规格：V2.92 11.力矩电机型号规格：电机EMS1 12.转向控制器主板固件版本：424A06A090 13.移动基站信号覆盖范围：≥5km 14.固定基站信号覆盖范围：≥15km 15.无线电发射设备频率：223.025MHz-235MHz 16.移动基站无线电发射设备功率：1W 17.固定基站无线电发射设备功率：25W 18.集成部分组成：车载计算机、控制器和卫星接收机集成 19.直线度精度≤2.5cm，衔接行间距精度≤2.5c | 购机补贴(非通用类) | 评阅通过
田间监测及作业监控设备 | 田间作业监控设备 | 辅助驾驶（系统）设备 | 作业速度≥12km/h状态下精度≤2.5cm的农业用北斗终端 | 上海华测导航技术股份有限公司 | 北斗导航农机自动驾驶系统 | NX507BD-2.5GD | 转向控制型式：电动方向盘；工作速度（0.5±0.2）m/s，（2.5±0.2）m/s时直线度精度≤2.5cm；工作速度（0.5±0.2）m/s，（2.5±0.2）m/s时衔接行间距精度≤2.5cm；行驶速度≥12km，直线精度≤2.5cm；具有自动转弯上线功能;抗扰续航时间≥25s；定位系统：独立使用BDS(北斗)定位系统：差分系统:陆基增强系 | 购机补贴(非通用类) | 评阅通过
田间监测及作业监控设备 | 田间作业监控设备 | 辅助驾驶（系统）设备 | 作业速度≥12km/h状态下精度≤2.5cm的农业用北斗终端 | 上海华测导航技术股份有限公司 | 北斗导航农机自动驾驶系统 | NX510BD-2.5GD | 转向控制型式：电动方向盘；直线精度：工作速度（0.5±0.2）m/s，（2.5±0.2）m/s时直线度精度≤2.5cm；行驶速度≥12km，直线精度≤2.5cm；具有自动转弯上线功能;抗扰续航时间:130s;定位系统:独立使用BDS(北斗)定位系统;差分系统:陆基增强系 | 购机补贴(非通用类) | 评阅通过
田间监测及作业监控设备 | 田间作业监控设备 | 辅助驾驶（系统）设备 | 作业速度≥12km/h状态下精度≤2.5cm的农业用北斗终端 | 上海华测导航技术股份有限公司 | 北斗导航农机自动驾驶系统 | NX510BD-2.5RD | 转向控制型式：电动方向盘；移动基站信号覆盖范围：5KM；直线精度：工作速度（0.5±0.2）m/s，（2.5±0.2）m/s时直线度精度≤2.5cm；行驶速度≥12km，直线精度≤2.5cm；具有自动转弯上线功能;抗扰续航时间≥25s；定位系统:独立使用BDS(北斗)定位系统；差分系统：单基站系统；衔接行精度≤2.5c | 购机补贴(非通用类) | 评阅通过
田间监测及作业监控设备 | 田间作业监控设备 | 辅助驾驶（系统）设备 | 作业速度≥12km/h状态下精度≤2.5cm的农业用北斗终端 | 上海华测导航技术股份有限公司 | 北斗农业机械自动驾驶系统 | 领航员NX200BD-2.5RY | 接收机类型：测地型北斗（GNSS）接收机；接收信号源：北斗、GPS、GLONASS/伽利略；行驶速度≥12km/h，直线度精度≤2.5cm；具有自动转弯上线功能；抗扰续航时间≥25s；定位系统：独立使用BDS（北斗）定位系统；差分系统：单基站系统 | 购机补贴(非通用类) | 评阅通过
田间监测及作业监控设备 | 田间作业监控设备 | 辅助驾驶（系统）设备 | 作业速度≥12km/h状态下精度≤2.5cm的农业用北斗终端 | 西安合众思壮导航技术有限公司 | 北斗导航农机自动驾驶系统 | EAS201 BD-2.5GD | 型号名称：EAS201BD-2.5GD型北斗导航农机自动驾驶系统 转向控制型式：力矩电机控制 车载计算机处理器型号：A11Winner T3 quad-core Cortex-A7 车载计算机内存：2GB； 车载计算机硬盘：16GB； 车载计算机操作系统及软件版本：Android6.0.1； 车载计算机显示终端尺寸及分辨率：7英寸，1024*600； 车载计算机接口种类：Micro-USB*1、USBtype-A*1、RS232*2、RS485*1、CAN*2、CVBS*2； 车载计算机数据输入输出协议：NEMA0183、J1939、MQTT； 卫星接收机类型及频点：北斗GNSS接收机； 卫星接收机主板固件版本：T9742； 卫星接收机通道数：1100； 卫星接收机接口种类：RS232*2、CAN*2、USB*1、网口*1； 卫星接收机差分类型：单机准站系统； 卫星接收机数据更新率：5标配，10/20可授权； 卫星接收机接收天线型式：内置天线； 转向控制器主板固件版本：V2.1.153v； 转动电机型号规格：EW-1； 转向控制系统角度传感器类型号规格：9902120CWHT； 集成部分组成：控制器、卫星接收机与卫星天线集成； 直线度精度：工作速度（0.5±0.2）m/s，（2.5±0.2）m/s时直线度精度≤2.5cm； 衔接行间距精度：工作速度（0.5±0.2）m/s，（2.5±0.2）m/s时衔接行间距精度≤2.5cm； 行驶速度≥12km 直线度精度：≤2.5cm； 衔接行间距精度：≤2.5cm; 独立使用BDS（北斗）定位系统；具有自动转弯上线功能；抗扰续航时间≥25S；适用性用户意见：调查结果为100% | 购机补贴(非通用类) | 评阅通过
田间监测及作业监控设备 | 田间作业监控设备 | 辅助驾驶（系统）设备 | 作业速度≥12km/h状态下精度≤1.5cm的农业用北斗终端 | 上海适星导航技术有限公司 | 北斗自动导航驾驶系统 | AX2000BD-2.5GD | 控制形式:电动方向盘,北斗导航自动驾驶系统作业速度≥12km/h状态下直线精度≤1.5cm的农业用北斗终端，能独立使用北斗卫星信号作业;支持自动转弯上线功能;抗扰续航时间≥25 | 购机补贴(非通用类) | 评阅通过
田间监测及作业监控设备 | 田间作业监控设备 | 辅助驾驶（系统）设备 | 作业速度≥12km/h状态下精度≤1.5cm的农业用北斗终端 | 西安合众思壮导航技术有限公司 | 电动方向盘自动驾驶系统 | 慧农EAS100 | 型号名称：慧农EAS100型电动方向盘自动驾驶系统 车载计算机内存：2GB； 车载计算机硬盘：32GB； 车载计算机操作系统及软件版本：Windows10； 车载计算机显示分辨率：1280x800； 车载计算机接口信息：CAN、RS23、RJ45； 车载计算机数据输入输出协议：串口； 卫星接收机类型：北斗GNSS接收机； 卫星接收机主板固件版本：1.5Qn05u； 卫星接收机通道数：372； 卫星接收机接收信号源：北斗、GPS、GLONASS； 卫星接收机差分类型：RTK； 卫星接收机数据更新率：10Hz； 卫星接收机天线：UA50测量型天线； 卫星接收机集成组件：MC2控制器； 转向控制系统角度传感器类型号规格：9902120CWHT； 转动电机型号规格：EW-1； 转向控制系统控制器主板固件版本：V2.0.081； 移动基站信号覆盖范围：≥5km； 固定基站信号覆盖范围：≥15km； 无线电发射设备频率：230MHz； 基站无线电发射设备功率：2W； 固定基站无线电发射设备功率：25W； 行驶速度≥12km 直线度精度：≤1.5cm； 衔接行间距精度：≤2.5cm; 独立使用BDS（北斗）定位系统；具有自动转弯上线功能；抗扰续航时间≥25S； 适用性用户意见：调查结果为100% | 购机补贴(非通用类) | 评阅通过
田间监测及作业监控设备 | 田间作业监控设备 | 辅助驾驶（系统）设备 | 作业速度≥12km/h状态下精度≤1.5cm的农业用北斗终端 | 西安合众思壮导航技术有限公司 | 北斗导航农机自动驾驶系统 | 慧农RinoSteer | 型号名称：慧农RinoSteer型北斗导航农机自动驾驶系统 车载计算机内存：2GB； 车载计算机硬盘：32GB； 车载计算机操作系统及软件版本：Windows10； 车载计算机显示分辨率：1280x800； 车载计算机接口信息：CAN、RS23、RJ45； 车载计算机数据输入输出协议：串口； 卫星接收机类型：北斗GNSS接收机； 卫星接收机主板固件版本：1.5Qn05u； 卫星接收机通道数：372； 卫星接收机接收信号源：北斗、GPS、GLONASS； 卫星接收机差分类型：DGPS、SBAS、RTK； 卫星接收机数据更新率：10Hz； 卫星接收机天线：UA50测量型天线； 卫星接收机集成组件：控制器； 转向控制系统角度传感器类型号规格：9902120CWHT； 转动电机型号规格：HV-1； 转向控制系统控制器主板固件版本：V2.0.077； 移动基站信号覆盖范围：≥5km； 固定基站信号覆盖范围：≥15km； 无线电发射设备频率：230MHz； 基站无线电发射设备功率：2W； 固定基站无线电发射设备功率：25W； 直线度精度：≤2.5cm； 衔接行间距精度：≤2.5cm; 行驶速度≥12km 直线度精度：≤1.5cm； 衔接行间距精度：≤2.5cm; 独立使用BDS（北斗）定位系统；具有自动转弯上线功能；抗扰续航时间≥25S；适用性用户意见：调查结果为100 | 购机补贴(非通用类) | 评阅通过
饲料（草）收获加工运输设备 | 饲料（草）收获机械 | 搂草机 | 5.4m及以上侧向指盘式液压搂草机 | 海伦市祝农农业机械制造有限公司 | 指轮式搂草机 | 9L-5.6 | 搂幅宽度：5.6m；液压折叠式；侧向指盘 | 购机补贴(非通用类) | 评阅通过
饲料（草）收获加工运输设备 | 饲料（草）收获机械 | 搂草机 | 5.4m及以上侧向指盘式液压搂草机 | 海伦市祝农农业机械制造有限公司 | 指轮式搂草机 | 9L-6.5 | 搂幅宽度：6.5m；液压折叠式；侧向指盘 | 购机补贴(非通用类) | 评阅通过
饲料（草）收获加工运输设备 | 饲料（草）收获机械 | 搂草机 | 5.4m及以上侧向指盘式液压搂草机 | 海伦市祝农农业机械制造有限公司 | 指轮式搂草机 | 9L-7.4 | 搂幅宽度：7.4m；液压折叠式；侧向指盘 | 购机补贴(非通用类) | 评阅通过
饲料（草）收获加工运输设备 | 饲料（草）收获机械 | 搂草机 | 5.4m及以上侧向指盘式液压搂草机 | 河北农源农业机械制造有限公司 | 指轮式搂草机 | 9LZ-5.4 | 结构型式：指轮式，挂接方式：牵引式，折叠机构型式：液压式，搂齿数量：640个，指轮数量：8个，指轮直径：1480mm,搂幅：5.4m，配套动力范围：36.8-58.8kw，作业速度范围：8-12km/ | 购机补贴(非通用类) | 评阅通过
饲料（草）收获加工运输设备 | 饲料（草）收获机械 | 搂草机 | 5.4m及以上侧向指盘式液压搂草机 | 吉林隆博农业机械制造有限公司 | 指轮式搂草机 | 9LZ-6.5 | 型号名称:9LZ-6.5型指轮式搂草机;结构型式:指轮式;挂接方式:牵引式;折叠机构型式:液压式;搂齿数量:单盘60;指轮数量:10;指轮直径:1500mm;搂幅:6.5m;配套动力范围:29.4～44.1kW;作业速度范围:10～15km/ | 购机补贴(非通用类) | 评阅通过
饲料（草）收获加工运输设备 | 饲料（草）收获机械 | 搂草机 | 5.4m及以上侧向指盘式液压搂草机 | 宁安市恒信机械制造有限公司 | 指轮式搂草机 | 9L-6.0 | 搂幅宽度：5.8m；液压折叠式；侧向指盘 | 购机补贴(非通用类) | 评阅通过
饲料（草）收获加工运输设备 | 饲料（草）收获机械 | 打（压）捆机 | 压缩室截面积（宽×高）0.162m2及以上方捆捡拾压捆机 | 潍坊三田农业装备有限公司（哈尔滨）分公司 | 方草捆打捆机 | 9YF-2200 | 型号名称：9YF-2200型方草捆打捆机；挂接方式：牵引式；捡拾宽度：2200mm；捡拾器结构型式：弹齿式；喂入器结构型式：拨叉喂入机构；打结器型式：D型；打结器数量：2个；压缩室截面积尺寸（宽×高）mm：460×360；捆扎方式：自动绳打捆；配套动力范围kw：≥36. | 购机补贴(通用类) | 评阅通过
饲料（草）收获加工运输设备 | 饲料（草）收获机械 | 打（压）捆机 | 压缩室截面积（宽×高）0.162m2及以上方捆捡拾压捆机 | 潍坊三田农业装备有限公司（哈尔滨）分公司 | 方草捆打捆机 | 9YF-2200S | 型号名称：9YF-2200S型方草捆打捆机；挂接方式：牵引式；捡拾宽度：2200mm；捡拾器结构型式：锤爪式；喂入器结构型式：拨叉喂入机构；打结器型式：D型；打结器数量：2个；压缩室截面积尺寸（宽×高）mm：460×360；捆扎方式：自动绳打捆；配套动力范围kw：≥73. | 购机补贴(通用类) | 评阅通过
饲料（草）收获加工运输设备 | 饲料（草）收获机械 | 打（压）捆机 | 压缩室截面积（宽×高）0.162m2及以上方捆捡拾压捆机 | 潍坊三田农业装备有限公司（哈尔滨）分公司 | 方草捆打捆机 | 9YFC-2.2 | 型号名称：9YFC-2.2型方草捆打捆机；挂接方式：牵引式；捡拾宽度：2200mm；捡拾器结构型式：甩刀式；喂入器结构型式：拨叉喂入机构；打结器型式：D型；打结器数量：2个；压缩室截面积尺寸（宽×高）mm：460×360；捆扎方式：自动绳打捆；配套动力范围kw：≥11 | 购机补贴(通用类) | 评阅通过
饲料（草）收获加工运输设备 | 饲料（草）收获机械 | 打（压）捆机 | 压缩室截面积（宽×高）0.162m2及以上方捆捡拾压捆机 | 潍坊鑫盛牧农业机械有限公司 | 方草捆打捆机 | 9YF-2200C | 方捆；捡拾宽度（mm）:2200；打结器数量：2个；压缩室截面积（宽×高） ㎡；0.1638 | 购机补贴(通用类) | 评阅通过
饲料（草）收获加工运输设备 | 饲料（草）收获机械 | 打（压）捆机 | 压缩室截面积（宽×高）0.162m2及以上方捆捡拾压捆机 | 潍坊鑫盛牧农业机械有限公司 | 方草捆打捆机 | 9YF-2200S | 方捆：捡拾宽度（mm）:2200；压缩室截面积（宽×高）㎡；0.1638；打结器数量：2个 | 购机补贴(通用类) | 评阅通过
饲料（草）收获加工运输设备 | 饲料（草）收获机械 | 打（压）捆机 | 压缩室截面积（宽×高）0.1998m2及以上方捆捡拾压捆机（3个及以上打结器） | 潍坊利德尔精工科技有限公司 | 方草捆打捆机 | 9YF-2200A | 方捆；捡拾宽度：2200mm；打结器数量：3个；压缩室截面积（宽×高）：0.2088㎡。 型号名称：9YF-2200A型方草捆打捆机；挂接方式：牵引式；喂入口宽度：/mm；捡拾器结构型式：弹齿式；喂入器结构型式：拨叉喂入机构；打结器型式；D型；打结器数量：3个；压缩室截面尺寸（宽×高）：580×360mm；捆扎方式：自动绳打捆；配套动力范围：36.8～73.5kW | 购机补贴(通用类) | 评阅通过
饲料（草）收获加工运输设备 | 饲料（草）收获机械 | 打（压）捆机 | 压缩室直径1m及以上圆捆捡拾压捆机 | 天津轩禾农业机械制造有限公司 | 圆草捆打捆机 | 9YG-1240 | 型式：圆捆；捡拾宽度：1.916m；压缩室直径：1.2m；压缩室宽度：1.2 | 购机补贴(通用类) | 评阅通过
饲料（草）收获加工运输设备 | 饲料（草）收获机械 | 打（压）捆机 | 压缩室直径1.2m及以上圆捆捡拾压捆机 | 安徽鸿蒙汽车有限公司 | 圆草捆打捆机 | 9YG-1.25 | 型式：圆捆；压缩室直径：1.25m；压缩室宽度：1.25m；捡拾宽度:2.22 | 购机补贴(通用类) | 评阅通过
饲料（草）收获加工运输设备 | 饲料（草）收获机械 | 打（压）捆机 | 压缩室直径1.2m及以上圆捆捡拾压捆机 | 辽宁海阔机械设备制造有限公司 | 圆草捆打捆机 | 9YH-1.25A6 | 挂接方式：牵引式 捡拾宽度：2200mm 捡拾器结构型式：弹齿式 喂入器结构型式：转子式 压缩室成捆机构型式：滚筒式 压缩室宽度：1250mm 压缩室直径：1210mm 卷压工作部件数量：18个 卷压滚筒直径：222mm 捆扎方式：缠网 配套动力范围：111.85-150.59k | 购机补贴(通用类) | 评阅通过
饲料（草）收获加工运输设备 | 饲料（草）收获机械 | 打（压）捆机 | 压缩室直径1.2m及以上圆捆捡拾压捆机 | 天津拖拉机制造有限公司 | 圆草捆打捆机 | 9YG-2.2 | 圆捆，压缩室直径：1.22m，压缩室宽度：1.4m,捡拾宽度：2.2 | 购机补贴(通用类) | 评阅通过
饲料（草）收获加工运输设备 | 饲料（草）收获机械 | 打（压）捆机 | 压缩室直径1.2m及以上圆捆捡拾压捆机 | 潍坊三田农业装备有限公司（哈尔滨）分公司 | 圆草捆打捆机 | 9YG-2.2 | 型号名称：9YG-2.2型圆草捆打捆机；挂接方式：牵引式；捡拾宽度：2200mm；捡拾器结构型式：弹齿式；喂入器结构型式：螺旋连续喂入机构；压缩室成捆机构型式：滚筒式；压缩室宽度：1400mm；压缩室直径：1200mm；卷压工作部件数量：18个；卷压滚筒直径：222mm；捆扎方式：缠网；配套动力范围kw：65-10 | 购机补贴(通用类) | 评阅通过
饲料（草）收获加工运输设备 | 饲料（草）收获机械 | 打（压）捆机 | 压缩室直径1.2m及以上圆捆捡拾压捆机 | 潍坊泰铭机械有限公司 | 圆草捆打捆机 | 9YG-1.21-2.2T | 圆捆；捡拾器宽度：2200mm；压缩室宽度：1250mm：压缩室直径：∅1210mm | 购机补贴(通用类) | 评阅通过
饲料（草）收获加工运输设备 | 饲料（草）收获机械 | 打（压）捆机 | 压缩室直径1.2m及以上圆捆捡拾压捆机 | 芜湖瑞丰农牧业装备有限责任公司 | 圆草捆打捆机 | 9YG-1.4D | 圆捆；捡拾宽度：2.26m ；压缩室宽度：1.4m；压缩室直径：1.2 | 购机补贴(通用类) | 评阅通过
饲料（草）收获加工运输设备 | 饲料（草）加工机械 | 饲料（草）粉碎机 | 550mm及以上饲料粉碎机 | 新乡市和协饲料机械制造有限公司 | 饲料粉碎机 | 9FZ-55.5-16 | 粉碎机转子直径:555mm,粉碎室宽度:160mm，主轴转速:2950r/min,配套动力:11kW；生产率：1344kg/ | 购机补贴(非通用类) | 评阅通过
饲料（草）收获加工运输设备 | 饲料（草）加工机械 | 全混合日粮制备机 | 4-9m³饲料全混合日粮制备机 | 河北德佳机械制造有限责任公司 | 全混合日粮制备机 | 9JGW-4 | 型号名称：9JGW-4全混合日粮制备机 型式：固定卧式 称重系统最大称量：32000kg 配套动力型式：电动机 配套动力功率范围：11kW 配套动力转速：1460r/min 搅拌仓容积：4m³ 搅拌仓仓体外形尺寸 （长×宽×高）：2420mm×1500mm×1600mm 主搅龙数量：1个 副搅龙数量：2 | 购机补贴(非通用类) | 评阅通过
饲料（草）收获加工运输设备 | 饲料（草）加工机械 | 全混合日粮制备机 | 4-9m³饲料全混合日粮制备机 | 河北德佳机械制造有限责任公司 | 全混合日粮制备机 | 9JGW-4A | 型号名称：9JGW-4A全混合日粮制备机 型式：固定卧式 称重系统最大称量：8000kg 配套动力型式：电动机 配套动力功率范围：11kW 配套动力转速：1460r/min 搅拌仓容积：4m³ 搅拌仓仓体外形尺寸 （长×宽×高）：2000mm×1500mm×1800mm 主搅龙数量：1个 副搅龙数量：2 | 购机补贴(非通用类) | 评阅通过
饲料（草）收获加工运输设备 | 饲料（草）加工机械 | 全混合日粮制备机 | 4-9m³饲料全混合日粮制备机 | 河北德佳机械制造有限责任公司 | 全混合日粮制备机 | 9JGW-5 | 型号名称：9JGW-5全混合日粮制备机 型式：固定卧式 称重系统最大称量：32000kg 配套动力型式：电动机 配套动力功率范围：15kW 配套动力转速：1460r/min 搅拌仓容积：5m³ 搅拌仓仓体外形尺寸 （长×宽×高）：2820mm×1500mm×1600mm 主搅龙数量：1个 副搅龙数量：2 | 购机补贴(非通用类) | 评阅通过
饲料（草）收获加工运输设备 | 饲料（草）加工机械 | 全混合日粮制备机 | 4-9m³饲料全混合日粮制备机 | 河北德佳机械制造有限责任公司 | 全混合日粮制备机 | 9JGW-5S | 型号名称：9JGW-5S全混合日粮制备机 型式：固定卧式 称重系统最大称量：32000kg 配套动力型式：电动机 配套动力功率范围：11kW×2 配套动力转速：1440r/min 搅拌仓容积：5m³ 搅拌仓仓体外形尺寸 （长×宽×高）：2200mm×1800mm×1650mm 主搅龙数量：2个 副搅龙数量：2 | 购机补贴(非通用类) | 评阅通过
饲料（草）收获加工运输设备 | 饲料（草）加工机械 | 全混合日粮制备机 | 4-9m³饲料全混合日粮制备机 | 河北牧民之家机械有限公司 | 全混合日粮制备机 | 9JGL-6 | 型号名称；9JGL-6全混合日粮制备机、型式；固定立式、称重系统最大称量：8000KG、搅拌仓容积：6m³、搅拌仓仓体外形尺寸（长X宽X高）：2500mmX1800mmX1550mm、配套动力型式：电动机、配套电动功率：电机18.5KW、配套动力转速：主电机1470r/min.主搅龙数量：1个 | 购机补贴(非通用类) | 评阅通过
饲料（草）收获加工运输设备 | 饲料（草）加工机械 | 全混合日粮制备机 | 4-9m³饲料全混合日粮制备机 | 河北牧民之家机械有限公司 | 全混合日粮制备机 | 9JGW-4 | 型号名称；9JGW-4全混合日粮制备机、型式；固定卧式、称重系统最大称量：5000KG、搅拌仓容积：4m³、搅拌仓仓体外形尺寸（长X宽X高）：2200mmX1400mmX1600mm、配套动力型式：电动机、配套电动功率：电机11KW、配套动力转速：主电机1470r/min.主搅龙数量：1个、副搅龙数量：2 | 购机补贴(非通用类) | 评阅通过
饲料（草）收获加工运输设备 | 饲料（草）加工机械 | 全混合日粮制备机 | 4-9m³饲料全混合日粮制备机 | 河北牧民之家机械有限公司 | 全混合日粮制备机 | 9JGW-4A | 型号名称；9JGW-4A全混合日粮制备机、型式；固定卧式、称重系统最大称量：5000KG、搅拌仓容积：4m³、搅拌仓仓体外形尺寸（长X宽X高）：2200mmX1400mmX1530mm、配套动力型式：电动机、配套电动功率：电机15KW、配套动力转速：主电机1460r/min.主搅龙数量：2 | 购机补贴(非通用类) | 评阅通过
饲料（草）收获加工运输设备 | 饲料（草）加工机械 | 全混合日粮制备机 | 4-9m³饲料全混合日粮制备机 | 河北牧民之家机械有限公司 | 全混合日粮制备机 | 9JGW-5 | 型号名称；9JGW-5全混合日粮制备机、型式；固定卧式、称重系统最大称量：8000KG、搅拌仓容积：5m³、搅拌仓仓体外形尺寸（长X宽X高）：2800mmX1500mmX1700mm、配套动力型式：电动机、配套电动功率：电机15KW、配套动力转速：主电机1460r/min.主搅龙数量：1个、 副搅龙数量：2 | 购机补贴(非通用类) | 评阅通过
饲料（草）收获加工运输设备 | 饲料（草）加工机械 | 全混合日粮制备机 | 4-9m³饲料全混合日粮制备机 | 河北牧民之家机械有限公司 | 全混合日粮制备机 | 9JGW-6 | 型号名称；9JGW-6全混合日粮制备机、型式；固定卧式、称重系统最大称量：8000KG、搅拌仓容积：6m³、搅拌仓仓体外形尺寸（长X宽X高）：2600mmX1600mmX1700mm、配套动力型式：电动机、配套电动功率：电机11KW*2、配套动力转速：主电机1470r/min.主搅龙数量：2个 | 购机补贴(非通用类) | 评阅通过
饲料（草）收获加工运输设备 | 饲料（草）加工机械 | 全混合日粮制备机 | 4-9m³饲料全混合日粮制备机 | 河北牧民之家机械有限公司 | 全混合日粮制备机 | 9JGW-7 | 型号名称；9JGW-7全混合日粮制备机、型式；固定卧式、称重系统最大称量：8000KG、搅拌仓容积：7m³、搅拌仓仓体外形尺寸（长X宽X高）：3000mmX1700mmX1800mm、配套动力型式：电动机、配套电动功率：电机18.5KW、配套动力转速：主电机1470r/min.主搅龙数量：1个、 副搅龙数量：2 | 购机补贴(非通用类) | 评阅通过
饲料（草）收获加工运输设备 | 饲料（草）加工机械 | 全混合日粮制备机 | 4-9m³饲料全混合日粮制备机 | 河北尚涵农业科技有限公司 | 全混合日粮饲料制备机 | 9JGW-4 | 型号名称：9JGW-4全混合日粮饲料制备机 型式：固定卧式 称重系统最大称量kg：8000 配套动力型式：电动机 配套动力功率范围kW：15 配套动力转速r/min：1470 搅拌仓容积m³：4 搅拌仓仓体外形尺寸 （长×宽×高）mm：2400×1400×1650 主搅龙数量：1个 副搅龙数量：2 | 购机补贴(非通用类) | 评阅通过
饲料（草）收获加工运输设备 | 饲料（草）加工机械 | 全混合日粮制备机 | 4-9m³饲料全混合日粮制备机 | 河北尚涵农业科技有限公司 | 全混合日粮饲料制备机 | 9JGW-5 | 型号名称：9JGW-5全混合日粮饲料制备机 型式：固定卧式 称重系统最大称量kg：8000 配套动力型式：电动机 配套动力功率范围kW：15 配套动力转速r/min：1460 搅拌仓容积m³：5 搅拌仓仓体外形尺寸 （长×宽×高）mm：2800×1500×1650 主搅龙数量：1个 副搅龙数量：2 | 购机补贴(非通用类) | 评阅通过
饲料（草）收获加工运输设备 | 饲料（草）加工机械 | 全混合日粮制备机 | 4-9m³饲料全混合日粮制备机 | 河北正坤机械制造有限公司 | 全混合日粮制备机 | 9JGW-4 | 1、型号名称：9JGW-4全混合日粮制备机；2、型式：固定卧式；3、称重系统最大称量：10000kg；4、配套动力型式：电机；5、配套动力功率范围：11KW；6、配套动力转速：1460r/min；7、搅拌仓容积：4m³；8、搅拌仓仓体外形尺寸（长×宽×高）：2418mm×1350mm×1490mm；9、主搅龙数量：1个；10、副搅龙数量：2个 | 购机补贴(非通用类) | 评阅通过
饲料（草）收获加工运输设备 | 饲料（草）加工机械 | 全混合日粮制备机 | 4-9m³饲料全混合日粮制备机 | 宁夏新大众机械有限公司 | 全混合日粮搅拌机 | 9JGL-5 | 型号名称：9JGL-5型全混合日粮搅拌机，结构型式：立式/固定式，搅拌仓容积：5m³，搅拌仓体外形尺寸（长×宽×高）：2210×1845×1810mm，配套动力型式：电动机，配套动力功率范围：15kW，配套动力转速：1450r/min，搅龙数量：1 | 购机补贴(非通用类) | 评阅通过
饲料（草）收获加工运输设备 | 饲料（草）加工机械 | 全混合日粮制备机 | 4-9m³饲料全混合日粮制备机 | 宁夏新大众机械有限公司 | 全日粮饲料制备机 | 9JGW-5 | 型号名称：9JGW-5型全日粮饲料制备机，结构型式：卧式/固定式，搅拌仓容积：5m³，搅拌仓体外形尺寸（长×宽×高）：2810×1490×1670mm，配套动力型式：电动机，配套动力功率范围：18.5kW，配套动力转速：1470r/min，搅龙数量：1 | 购机补贴(非通用类) | 评阅通过
饲料（草）收获加工运输设备 | 饲料（草）加工机械 | 全混合日粮制备机 | 4-9m³饲料全混合日粮制备机 | 宁夏新大众机械有限公司 | 全日粮饲料制备机 | 9JGW-7S | 型号名称：9JGW-7S型全日粮饲料制备机，型式：卧式/固定式，称重系统最大称量：40000kg，配套动力型式：三相异步电动机，配套动力功率范围：30（15kW×2)kW，配套动力转速：1450～1470转/分，搅拌仓容积：7m³，搅拌仓仓体外形尺寸 （长×宽×高）：2800×1700×1940mm，主搅龙数量：2个，副搅龙数量：2 | 购机补贴(非通用类) | 评阅通过
饲料（草）收获加工运输设备 | 饲料（草）加工机械 | 全混合日粮制备机 | 4-9m³饲料全混合日粮制备机 | 宁夏新大众机械有限公司 | 全日粮饲料制备机 | 9JGW-8S | 型号名称：9JGW-8S型全日粮饲料制备机，型式：卧式；固定式，称重系统最大称量：20000kg，搅拌仓容积：8m³，搅拌仓仓体外形尺寸 （长×宽×高）：2790×1800×2040mm，配套动力型式：三相异步电动机，配套动力功率范围：30（15kW×2）kW，配套动力转速：1450转/分，主搅龙数量：2个，副搅龙数量：2 | 购机补贴(非通用类) | 评阅通过
饲料（草）收获加工运输设备 | 饲料（草）加工机械 | 全混合日粮制备机 | 4-9m³饲料全混合日粮制备机 | 宁夏新大众机械有限公司 | 卧式全混合日粮搅拌机 | 9TMR-7 | 型号名称：9TMR-7型卧式全混合日粮搅拌机，型式：牵引式，搅拌仓容积：7m³，搅拌仓仓体外形尺寸 （长×宽×高）：3000×1700×2100mm，配套动力型式：拖拉机，配套动力功率范围：≥30kW，搅龙数量：1个，轮胎规格：10-15，轮距：1500m | 购机补贴(非通用类) | 评阅通过
饲料（草）收获加工运输设备 | 饲料（草）加工机械 | 全混合日粮制备机 | 4-9m³饲料全混合日粮制备机 | 山东霖鑫畜牧设备有限公司 | 全混合日粮制备机 | 9JGW-5 | 型号名称 ：9JGW-5型全混合日粮制备机；型式 ：固定卧式 ；称重系统最大称重 kg 32000； 搅拌仓容积 5m³； 搅拌仓仓体外形尺寸（长×宽×高） mm 2800×1500×1650； 配套动力型式 / 电动机 ；配套动力功率范围 kW 15（主电机）+1.5（液压）； 配套动力转速 r/min 1470（主电机）/1400（液压）； 主搅龙数量 个 1； 副搅龙数量 个 2 | 购机补贴(非通用类) | 评阅通过
饲料（草）收获加工运输设备 | 饲料（草）加工机械 | 全混合日粮制备机 | 4-9m³饲料全混合日粮制备机 | 山东霖鑫畜牧设备有限公司 | 全混合日粮制备机 | 9JGW-5A | 型号名称 / 9JGW-5A型全混合日粮制备机； 型式 / 固定卧式 ；称重系统最大称重 kg 32000 ；搅拌仓容积 5 m³ ；搅拌仓仓体外形尺寸（长×宽×高） mm 2800×1500×1650 ；配套动力型式 / 电动机 ；配套动力功率范围 kW 15； 配套动力转速 r/min 1470； 主搅龙数量 个 1 ；副搅龙数量 个 2 | 购机补贴(非通用类) | 评阅通过
饲料（草）收获加工运输设备 | 饲料（草）加工机械 | 全混合日粮制备机 | 4-9m³饲料全混合日粮制备机 | 石家庄巨牧机械有限公司 | 全混合日粮制备机 | 9JGW-4 | 型号名称:9JGW-4 全混合日粮制备机 ;型式: 固定卧式;称重系统最大称量:6000kg;配套动力型式:电机;配套动力功率:4×2kW;配套动力转速:1470转/分搅拌仓容积:4m3 搅拌仓仓体外形尺寸（长×宽×高）:2200×1500×1600mm;主搅龙数量:2;副搅龙数量:/;取料滚筒宽度:/;最大取料高度:/;轮胎规格:轮距;轴距:/;驾驶室:/ | 购机补贴(非通用类) | 评阅通过
饲料（草）收获加工运输设备 | 饲料（草）加工机械 | 全混合日粮制备机 | 4-9m³饲料全混合日粮制备机 | 石家庄巨牧机械有限公司 | 全混合日粮制备机 | 9JGW-5 | 型号名称:9JGW-5全混合日粮制备机;型式:固定卧式;称重系统最大称量:6000kg;配套动力型式:电机 ; 配套动力功率:11kW ; 配套动力转速:1470转/分;搅拌仓容积：5m3;搅拌仓仓体外形尺寸（长×宽×高）：2400×1500×1800mm； 主搅龙数量:1; 副搅龙数量:2; 取料滚筒宽度:/;最大取料高度:/;轮胎规格:/轮距;轴距:/;驾驶室:/ | 购机补贴(非通用类) | 评阅通过
饲料（草）收获加工运输设备 | 饲料（草）加工机械 | 全混合日粮制备机 | 4-9m³饲料全混合日粮制备机 | 石家庄巨牧机械有限公司 | 全混合日粮制备机 | 9JGW-7 | 型号名称：9JGW-7全混合日粮制备机；型式：固定卧式；称重系统最大称量：6000Kg；配套动力型式：电机；配套动力功率：18.5kW；配套动力转速：1470转/分；搅拌仓容积：7m3 ;搅拌仓仓体外形尺寸（长×宽×高）：2800×1700×1950mm； 主搅龙数量:1个;副搅龙数量2个；取料滚筒宽度：/；最大取料高度：/；轮胎规格：/；轮距：/轴距：/；驾驶室：/ | 购机补贴(非通用类) | 评阅通过
饲料（草）收获加工运输设备 | 饲料（草）加工机械 | 全混合日粮制备机 | 4-9m³饲料全混合日粮制备机 | 石家庄盛昊农牧机械有限公司 | 全混合日粮制备机 | 9JGW-4 | 型号名称：9JGW-4全混合日粮制备机 箱体容量：4立方 形式：固定卧式 最大称重：8000KG 配套动力形式：电机 功率：11KW 搅拌仓容量：4立方 箱体外形尺寸：长2300*1500*1630mm 主轴数量：1 副轴数量： | 购机补贴(非通用类) | 评阅通过
饲料（草）收获加工运输设备 | 饲料（草）加工机械 | 全混合日粮制备机 | 4-9m³饲料全混合日粮制备机 | 石家庄盛昊农牧机械有限公司 | 全混合日粮制备机 | 9JGW-5A | 型号名称：9JGW-5A全混合日粮制备机 形式：固定卧式 最大称重：8000KG 配套动力形式：电机 功率：11KW*2 搅拌仓容量：5立方 箱体外形尺寸：2300*1800*1550mm 主轴数量：2副轴数量： | 购机补贴(非通用类) | 评阅通过
饲料（草）收获加工运输设备 | 饲料（草）加工机械 | 全混合日粮制备机 | 4-9m³饲料全混合日粮制备机 | 石家庄盛昊农牧机械有限公司 | 全混合日粮制备机 | 9JQW-4 | 型号名称：9JQW-4全混合日粮制备机 搅拌仓容量：4立方 形式：牵引卧式 最大称重：8000KG 配套动力形式：拖拉机 功率：29.4-58.5KW 仓体容量：4立方 箱体外形尺寸：长2300*1500*1630mm 主轴数量：1 副轴数量：2 轮胎规格：10.0/80-12 轮距:1220m | 购机补贴(非通用类) | 评阅通过
饲料（草）收获加工运输设备 | 饲料（草）加工机械 | 全混合日粮制备机 | 4-9m³饲料全混合日粮制备机 | 石家庄盛昊农牧机械有限公司 | 全混合日粮制备机 | 9JQW-5 | 型号名称:9JQW-5型全混合日粮制备机 箱体容量：5立方 形式：卧式，牵引式 最大称重：8000KG 拖拉机动力 大于等于45KW 箱体外形尺寸：2800*1500*1630 主轴数量：1 副轴数量：2 轮胎规格：7.00-16LT 轮距：126 | 购机补贴(非通用类) | 评阅通过
饲料（草）收获加工运输设备 | 饲料（草）加工机械 | 全混合日粮制备机 | 4-9m³饲料全混合日粮制备机 | 行唐怀诚机械设备有限公司 | 全混合日粮制备机 | 9JGW-4 | 结构形式：固定卧式 称重系统最大称量：32000KG 配套动力来源：电动机 配套动力输出功率范围：11kW*2台 配套动力转速：1470转/分 搅拌仓容积：4m³ 搅拌仓仓体外形尺寸（长宽高）：2200mm*1500mm*1590mm 主搅龙：2 | 购机补贴(非通用类) | 评阅通过
饲料（草）收获加工运输设备 | 饲料（草）加工机械 | 全混合日粮制备机 | 4-9m³饲料全混合日粮制备机 | 行唐怀诚机械设备有限公司 | 全混合日粮制备机 | 9JGW-5 | 结构形式：固定卧式 称重系统最大称量：32000KG 配套动力来源：电动机 配套动力输出功率范围：15KW 配套动力转速：1460转/分 搅拌仓容积：5m³ 搅拌仓仓体外形尺寸（长宽高）：2800mm*1500mm*1650mm 主搅龙：1个 副搅龙：2 | 购机补贴(非通用类) | 评阅通过
饲料（草）收获加工运输设备 | 饲料（草）加工机械 | 全混合日粮制备机 | 4-9m³饲料全混合日粮制备机 | 行唐怀诚机械设备有限公司 | 全混合日粮制备机 | 9JGW-7 | 结构形式：固定卧式 称重系统最大称量：32000KG 配套动力来源：电动机 配套动力输出功率范围：22KW 配套动力转速：1475转/分 搅拌仓容积：7m³ 搅拌仓仓体外形尺寸（长宽高）：3000mm*1750mm*1750mm 主搅龙：1个 副搅龙：2 | 购机补贴(非通用类) | 评阅通过
饲料（草）收获加工运输设备 | 饲料（草）加工机械 | 全混合日粮制备机 | 9-12m³饲料全混合日粮制备机 | 河北德佳机械制造有限责任公司 | 全混合日粮制备机 | 9JGW-9 | 型号名称：9JGW-9全混合日粮制备机 型式：固定卧式 称重系统最大称量：32000kg 配套动力型式：电动机 配套动力功率范围：30kW 配套动力转速：1475r/min 搅拌仓容积：9m³ 搅拌仓仓体外形尺寸 （长×宽×高）：3320mm×1700mm×2050mm 主搅龙数量：1个 副搅龙数量：2 | 购机补贴(非通用类) | 评阅通过
饲料（草）收获加工运输设备 | 饲料（草）加工机械 | 全混合日粮制备机 | 9-12m³饲料全混合日粮制备机 | 河北德佳机械制造有限责任公司 | 全混合日粮制备机 | 9JGW-9S | 型号名称：9JGW-9S全混合日粮制备机 型式：固定卧式 称重系统最大称量：32000kg 配套动力型式：电动机 配套动力功率范围：15kW×2 配套动力转速：1460r/min 搅拌仓容积：9m³ 搅拌仓仓体外形尺寸 （长×宽×高）：2800mm×2000mm×2000mm 主搅龙数量：2个 副搅龙数量：2 | 购机补贴(非通用类) | 评阅通过
饲料（草）收获加工运输设备 | 饲料（草）加工机械 | 全混合日粮制备机 | 9-12m³饲料全混合日粮制备机 | 河北牧民之家机械有限公司 | 全混合日粮制备机 | 9JGL-10 | 型号名称；9JGL-10全混合日粮制备机、型式；固定立式、称重系统最大称量：8500KG、搅拌仓容积：10m³、搅拌仓仓体外形尺寸（长X宽X高）：3000mmX2100mmX1950mm、配套动力型式：电动机、配套电动功率：电机30KW、配套动力转速：主电机1470r/min.主搅龙数量：1个 | 购机补贴(非通用类) | 评阅通过
饲料（草）收获加工运输设备 | 饲料（草）加工机械 | 全混合日粮制备机 | 9-12m³饲料全混合日粮制备机 | 河北牧民之家机械有限公司 | 全混合日粮制备机 | 9JGW-9 | 型号名称；9JGW-9全混合日粮制备机、型式；固定卧式、称重系统最大称量：8000KG、搅拌仓容积：9m³、搅拌仓仓体外形尺寸（长X宽X高）：3300mmX1800mmX1900mm、配套动力型式：电动机、配套电动功率：电机30KW、配套动力转速：主电机1480r/min.主搅龙数量：1个、 副搅龙数量：2 | 购机补贴(非通用类) | 评阅通过
饲料（草）收获加工运输设备 | 饲料（草）加工机械 | 全混合日粮制备机 | 9-12m³饲料全混合日粮制备机 | 河北尚涵农业科技有限公司 | 全混合日粮饲料制备机 | 9JGW-9 | 型号名称：9JGW-9全混合日粮饲料制备机 型式：固定卧式 称重系统最大称量kg：8000 配套动力型式：电动机 配套动力功率范围kW：22 配套动力转速r/min：1470 搅拌仓容积m³：9 搅拌仓仓体外形尺寸 （长×宽×高）mm：3500×1850×2150 主搅龙数量：1个 副搅龙数量：2 | 购机补贴(非通用类) | 评阅通过
饲料（草）收获加工运输设备 | 饲料（草）加工机械 | 全混合日粮制备机 | 9-12m³饲料全混合日粮制备机 | 宁夏新大众机械有限公司 | 全混合日粮饲料制备机 | 9HLSJ-9 | 型号名称：9HLSJ-9型全混合日粮饲料制备机，结构型式：立式/牵引式，搅拌仓容积：9m³，搅拌仓体外形尺寸（长×宽×高）：3000×1900×1960mm，配套动力型式：拖拉机、电机，配套动力功率范围：拖拉机：44.4～58.8kW、电机：22～30kW，配套动力转速：540r/min，搅龙数量1个，轮胎规格：10-15，轮距：1405m | 购机补贴(非通用类) | 评阅通过
饲料（草）收获加工运输设备 | 饲料（草）加工机械 | 全混合日粮制备机 | 9-12m³饲料全混合日粮制备机 | 宁夏新大众机械有限公司 | 全日粮饲料制备机 | 9JGW-9S | 型号名称:9JGW-9S型全日粮饲料制备机，型式：卧式/固定式，称重系统最大称量：40000kg，配套动力型式：三相异步电动机，配套动力功率范围：37（18.5kW×2)kW，配套动力转速：1450～1470转/分，搅拌仓容积：9m³，搅拌仓仓体外形尺寸 （长×宽×高）：3100×1800×2050mm，主搅龙数量：2个，副搅龙数量：2 | 购机补贴(非通用类) | 评阅通过
饲料（草）收获加工运输设备 | 饲料（草）加工机械 | 全混合日粮制备机 | 9-12m³饲料全混合日粮制备机 | 青岛三合东行机械有限公司 | 全混合日粮制备机 | 9JGL-10 | 1 型号名称 / 9JGL-10型全混合日粮制备机 2 型式 / 固定立式 3 称重系统最大称量 kg 15000 4 配套动力型式 / 电动机 5 配套动力功率范围 kW 22（主电机）+1.5（卸料） 6 配套动力转速 转/分 1470（主电机）/2850（卸料） 7 搅拌仓容积 m3 10 8 搅拌仓仓体外形尺寸 （长×宽×高） mm 2820×2820×2130 9 主搅龙数量 个 1 10 副搅龙数量 个 0 11 取料滚筒宽度 mm / 12 最大取料高度 mm / 13 轮胎规格 / / 14 轮距 mm / 15 轴距 mm / 16 驾驶室 / / 涵盖机型 1 型号名称 / 9JQL-10型全混合日粮制备机 2 型式 / 牵引立式 3 称重系统最大称量 kg 15000 4 配套动力型式 / 拖拉机 5 配套动力功率范围 kW 50-70 6 配套动力转速 转/分 / 7 搅拌仓容积 m3 10 8 搅拌仓仓体外形尺寸 （长×宽×高） mm 2820×2820×2130 9 主搅龙数量 个 1 10 副搅龙数量 个 0 11 取料滚筒宽度 mm / 12 最大取料高度 mm / 13 轮胎规格 / 7.00R16 14 轮距 mm 1620 15 轴距 mm / 16 驾驶室 / | 购机补贴(非通用类) | 评阅通过
饲料（草）收获加工运输设备 | 饲料（草）加工机械 | 全混合日粮制备机 | 9-12m³饲料全混合日粮制备机 | 青岛三合东行机械有限公司 | 全混合日粮制备机 | 9JQL-10 | 1 型号名称 / 9JGL-10型全混合日粮制备机 2 型式 / 固定立式 3 称重系统最大称量 kg 15000 4 配套动力型式 / 电动机 5 配套动力功率范围 kW 22（主电机）+1.5（卸料） 6 配套动力转速 转/分 1470（主电机）/2850（卸料） 7 搅拌仓容积 m3 10 8 搅拌仓仓体外形尺寸 （长×宽×高） mm 2820×2820×2130 9 主搅龙数量 个 1 10 副搅龙数量 个 0 11 取料滚筒宽度 mm / 12 最大取料高度 mm / 13 轮胎规格 / / 14 轮距 mm / 15 轴距 mm / 16 驾驶室 / / 涵盖机型 1 型号名称 / 9JQL-10型全混合日粮制备机 2 型式 / 牵引立式 3 称重系统最大称量 kg 15000 4 配套动力型式 / 拖拉机 5 配套动力功率范围 kW 50-70 6 配套动力转速 转/分 / 7 搅拌仓容积 m3 10 8 搅拌仓仓体外形尺寸 （长×宽×高） mm 2820×2820×2130 9 主搅龙数量 个 1 10 副搅龙数量 个 0 11 取料滚筒宽度 mm / 12 最大取料高度 mm / 13 轮胎规格 / 7.00R16 14 轮距 mm 1620 15 轴距 mm / 16 驾驶室 / | 购机补贴(非通用类) | 评阅通过
饲料（草）收获加工运输设备 | 饲料（草）加工机械 | 全混合日粮制备机 | 9-12m³饲料全混合日粮制备机 | 石家庄巨牧机械有限公司 | 全混合日粮制备机 | 9JGL-9 | 型号名称：9JGL-9全混合日粮制备机；型式：固定立式；称重系统最大称量：6000Kg；配套动力型式；电机；配套动力功率：22kW；配套动力转速：1470转/分；搅拌仓容积：9m3搅拌仓仓体外形尺寸（长×宽×高）:3100×2200×1900mm;主搅龙数量: 1个;副搅龙数量:/;取料滚筒宽度:/;最大取料高度:/;轮胎规格:/;轮距:/;轴距:/;驾驶室:/ | 购机补贴(非通用类) | 评阅通过
饲料（草）收获加工运输设备 | 饲料（草）加工机械 | 全混合日粮制备机 | 9-12m³饲料全混合日粮制备机 | 石家庄巨牧机械有限公司 | 全混合日粮制备机 | 9JGW-9 | 型号名称：9JGW-9全混合日粮制备机；型式：固定卧式；称重系统最大称量：6000kg；配套动力型式：电机；配套动力功率：22kW；配套动力转速：1470 转/分；搅拌仓容积：9m3搅拌仓仓体外形尺寸（长×宽×高）：3100×1750×2150mm；主搅龙数量：1个；副搅龙数量：2个；取料滚筒宽度：/；最大取料高度：/；轮胎规格：/；轮距：/；轴距：/；驾驶室：/ | 购机补贴(非通用类) | 评阅通过
饲料（草）收获加工运输设备 | 饲料（草）加工机械 | 全混合日粮制备机 | 9-12m³饲料全混合日粮制备机 | 石家庄盛昊农牧机械有限公司 | 全混合日粮制备机 | 9JGL-9 | 型号名称：9JGL-9全混合日粮制备机 形式：立定卧式 最大称重：8000KG 配套动力形式：电机 功率：30KW 搅拌仓容量：9立方 箱体外形尺寸：3000*2000*2050mm 主轴数量： | 购机补贴(非通用类) | 评阅通过
饲料（草）收获加工运输设备 | 饲料（草）加工机械 | 全混合日粮制备机 | 9-12m³饲料全混合日粮制备机 | 石家庄盛昊农牧机械有限公司 | 全混合日粮制备机 | 9JQL-9 | 型号名称：9JQL-9全混合日粮制备机 形式：立定牵引式 最大称重：8000KG 配套动力形式：拖拉机 搅拌仓容量：9立方 箱体外形尺寸：3000*2000*2050mm 主轴数量：1 轮胎型号：10.0/75-15.3轮距1550m | 购机补贴(非通用类) | 评阅通过
饲料（草）收获加工运输设备 | 饲料（草）加工机械 | 全混合日粮制备机 | 9-12m³饲料全混合日粮制备机 | 行唐怀诚机械设备有限公司 | 全混合日粮制备机 | 9JGW-9 | 结构形式：固定卧式 称重系统最大称量：32000KG 配套动力来源：电动机 配套动力输出功率范围：30KW 配套动力转速：1470转/分 搅拌仓容积：9m³ 搅拌仓仓体外形尺寸（长宽高）：3520mm*1750mm*1820mm 主搅龙：1个 副搅龙：2 | 购机补贴(非通用类) | 评阅通过
饲料（草）收获加工运输设备 | 饲料（草）加工机械 | 全混合日粮制备机 | 12m³及以上饲料全混合日粮制备机 | 河北牧民之家机械有限公司 | 全混合日粮制备机 | 9JGL-13 | 型号名称；9JGL-13全混合日粮制备机、型式；固定立式、称重系统最大称量：10000KG、搅拌仓容积：13m³、搅拌仓仓体外形尺寸（长X宽X高）：3200mmX2200mmX2250mm、配套动力型式：电动机、配套电动功率：电机37KW、配套动力转速：主电机1480r/min.主搅龙数量：1个 | 购机补贴(非通用类) | 评阅通过
饲料（草）收获加工运输设备 | 饲料（草）加工机械 | 全混合日粮制备机 | 12m³及以上饲料全混合日粮制备机 | 河北牧民之家机械有限公司 | 全混合日粮制备机 | 9JGL-18 | 型号名称；9JGL-18全混合日粮制备机、型式；固定立式、称重系统最大称量：10000KG、搅拌仓容积：18m³、搅拌仓仓体外形尺寸（长X宽X高）：5000mmX2000mmX2000mm、配套动力型式：电动机、配套电动功率：电机30KW*2、配套动力转速：主电机1470r/min.主搅龙数量：2个 | 购机补贴(非通用类) | 评阅通过
饲料（草）收获加工运输设备 | 饲料（草）加工机械 | 全混合日粮制备机 | 12m³及以上饲料全混合日粮制备机 | 河北牧民之家机械有限公司 | 全混合日粮制备机 | 9JGL-25 | 型号名称；9JGL-25全混合日粮制备机、型式；固定立式、称重系统最大称量：12000KG、搅拌仓容积：25m³、搅拌仓仓体外形尺寸（长X宽X高）：5600mmX2200mmX2250mm、配套动力型式：电动机、配套电动功率：电机37KW*2、配套动力转速：主电机1470r/min.主搅龙数量：2个 | 购机补贴(非通用类) | 评阅通过
饲料（草）收获加工运输设备 | 饲料（草）加工机械 | 全混合日粮制备机 | 12m³及以上饲料全混合日粮制备机 | 河北尚涵农业科技有限公司 | 全混合日粮饲料制备机 | 9JGW-12 | 型号名称：9JGW-12全混合日粮饲料制备机 型式：固定卧式 称重系统最大称量kg：8000 配套动力型式：电动机 配套动力功率范围kW：37 配套动力转速r/min：1480 搅拌仓容积m³：12 搅拌仓仓体外形尺寸 （长×宽×高）mm：4000×2000×2150 主搅龙数量：1个 副搅龙数量：2 | 购机补贴(非通用类) | 评阅通过
饲料（草）收获加工运输设备 | 饲料（草）加工机械 | 全混合日粮制备机 | 12m³及以上饲料全混合日粮制备机 | 宁夏新大众机械有限公司 | 全混合日粮饲料制备机 | 9HLSJ-12 | 型号名称：9HLSJ-12全混合日粮饲料制备机，型式：立式/牵引式，称重系统最大称量：15000kg，配套动力型式：拖拉机/电机，配套动力功率范围：拖拉机：58.9-88.2kW，电机：37-45kW，配套动力转速：540转/分，搅拌仓容：12m³，搅拌仓仓体外形尺寸 （长×宽×高）：3500×2200×2230mm，主搅龙数量：1个，轮胎规格：7.00-16，轮距：1400m | 购机补贴(非通用类) | 评阅通过
饲料（草）收获加工运输设备 | 饲料（草）加工机械 | 全混合日粮制备机 | 12m³及以上饲料全混合日粮制备机 | 宁夏新大众机械有限公司 | 全混合日粮饲料制备机 | 9HLSJ-20 | 型号名称：9HLSJ-20型全混合日粮饲料制备机，搅拌仓容积：20m³，型式：牵引式，搅拌仓仓体外形尺寸 （长×宽×高）：5500×2140×2124mm，配套动力型式：拖拉机，配套动力功率范围：≥75kW，搅龙数量：2个，轮胎规格：8.25R20，轮距：1850m | 购机补贴(非通用类) | 评阅通过
饲料（草）收获加工运输设备 | 饲料（草）加工机械 | 全混合日粮制备机 | 12m³及以上饲料全混合日粮制备机 | 宁夏新大众机械有限公司 | 全混合日粮饲料制备机 | 9JGL-16 | 型号名称：9JGL-16型全混合日粮饲料制备机，型式：立式；固定式，称重系统最大称量：24000kg，搅拌仓容积：16m³，搅拌仓仓体外形尺寸 （长×宽×高）：5000×2000×2200mm，配套动力型式：三相异步电动机，配套动力功率范围：60（30kW×2）kW，配套动力转速：1450转/分，主搅龙数量：2 | 购机补贴(非通用类) | 评阅通过
饲料（草）收获加工运输设备 | 饲料（草）加工机械 | 全混合日粮制备机 | 12m³及以上饲料全混合日粮制备机 | 宁夏新大众机械有限公司 | 全日粮饲料制备机 | 9JGL-24 | 型号名称：9JGL-24型全日粮饲料制备机，型式：立式/固定式，称重系统最大称量20000kg，配套动力型式：三相异步电动机，配套动力功率范围：≥90kW，配套动力转速：1450-1470转/分，搅拌仓容积：24m³，搅拌仓仓体外形尺寸 （长×宽×高）：5810×2570×2370mm，主搅龙数量：2 | 购机补贴(非通用类) | 评阅通过
饲料（草）收获加工运输设备 | 饲料（草）加工机械 | 全混合日粮制备机 | 12m³及以上饲料全混合日粮制备机 | 宁夏新大众机械有限公司 | 全日粮饲料制备机 | 9JGW-12S | 型号名称：9JGW-12S型全日粮饲料制备机，型式：卧式；固定式，称重系统最大称量：20000kg，搅拌仓容积：12m³，搅拌仓仓体外形尺寸 （长×宽×高）：4000×1900×2030mm，配套动力型式：三相异步电动机，配套动力功率范围：44（22kW×2）kW，配套动力转速：1450转/分，主搅龙数量：2个，副搅龙数量：2 | 购机补贴(非通用类) | 评阅通过
饲料（草）收获加工运输设备 | 饲料（草）加工机械 | 全混合日粮制备机 | 12m³及以上饲料全混合日粮制备机 | 宁夏新大众机械有限公司 | 全日粮饲料制备机 | 9JGW-16S | 型号名称：9JGW-16S型全日粮饲料制备机，型式：卧式/固定式，称重系统最大称量：40000kg，配套动力型式：三相异步电动机，配套动力功率范围：60（30kW×2)kW，配套动力转速：1450～1470转/分，搅拌仓容积16m3，搅拌仓仓体外形尺寸 （长×宽×高）：4000×2200×2260mm，主搅龙数量：2个，副搅龙数量：2 | 购机补贴(非通用类) | 评阅通过
饲料（草）收获加工运输设备 | 饲料（草）加工机械 | 全混合日粮制备机 | 12m³及以上饲料全混合日粮制备机 | 宁夏新大众机械有限公司 | 全日粮饲料制备机 | 9JGW-20S | 型号名称：9JGW-20S型全日粮饲料制备机，型式：卧式/固定式，称重系统最大称量：16000kg，配套动力型式：三相异步电动机，配套动力功率范围：74（37kW×2)kW，配套动力转速：1450～1470转/分，搅拌仓容积：20m³，搅拌仓仓体外形尺寸 （长×宽×高）：4000×2400×2510mm，主搅龙数量：2个，副搅龙数量：2 | 购机补贴(非通用类) | 评阅通过
饲料（草）收获加工运输设备 | 饲料（草）加工机械 | 全混合日粮制备机 | 12m³及以上饲料全混合日粮制备机 | 宁夏新大众机械有限公司 | 全混合日粮饲料制备机 | 9JQL-16 | 型号名称：9JQL-16型全混合日粮饲料制备机，型式：立式；牵引式，称重系统最大称量：20000kg，搅拌仓容积：16m³，搅拌仓仓体外形尺寸 （长×宽×高）：5000×2000×2200mm，配套动力型式：拖拉机，配套动力功率范围：≥66.2kW，配套动力转速：540转/分，主搅龙数量：2个，轮胎规格：7.50R16，轮距：1730m | 购机补贴(非通用类) | 评阅通过
饲料（草）收获加工运输设备 | 饲料（草）加工机械 | 全混合日粮制备机 | 12m³及以上饲料全混合日粮制备机 | 宁夏新大众机械有限公司 | 全日粮饲料制备机 | 9JQL-24 | 型号名称：9JQL-24型全日粮饲料制备机，型式:立式/牵引式，称重系统最大称量：20000kg，配套动力型式：拖拉机，配套动力功率范围：≥121kW，配套动力转速：540转/分，搅拌仓容积：24m³，搅拌仓仓体外形尺寸 （长×宽×高） ：5810×2570×2370mm，主搅龙数量：2个，轮胎规格：8.25R20，轮距：1850m | 购机补贴(非通用类) | 评阅通过
饲料（草）收获加工运输设备 | 饲料（草）加工机械 | 全混合日粮制备机 | 12m³及以上饲料全混合日粮制备机 | 宁夏新大众机械有限公司 | 全日粮饲料制备机 | 9JQW-12 | 型号名称：9JQW-12型全日粮饲料制备机，型式：卧式；牵引式，称重系统最大称量：15000kg，搅拌仓容积：12m³，搅拌仓仓体外形尺寸 （长×宽×高）：4023×2020×2250mm，配套动力型式：拖拉机、电机，配套动力功率范围：拖拉机66.1～88.2、电机37kW，配套动力转速：拖拉机540、电机540转/分，主搅龙数量：1个，副搅龙数量：2个，轮胎规格：315/80R22.5，轮距：1715m | 购机补贴(非通用类) | 评阅通过
饲料（草）收获加工运输设备 | 饲料（草）加工机械 | 全混合日粮制备机 | 12m³及以上饲料全混合日粮制备机 | 青岛三合东行机械有限公司 | 固定式全混合日粮制备机 | 9JGL-12 | 1 型号名称 / 9JGL-12 2 型式 / 立式固定 3 称重系统最大称量 kg 10吨 4 配套动力型式 / 电机 5 配套动力功率范围 kW 55 6 配套动力转速 转/分 1480 7 搅拌仓容积 m³ 12 8 搅拌仓仓体外形尺寸 mm 2800*2800**2572 9 主搅龙数量 个 1 10 副搅龙数量 个 | 购机补贴(非通用类) | 评阅通过
饲料（草）收获加工运输设备 | 饲料（草）加工机械 | 全混合日粮制备机 | 12m³及以上饲料全混合日粮制备机 | 石家庄巨牧机械有限公司 | 全混合日粮制备机 | 9JGL-12 | 型号名称:9JGL-12全混合日粮制备机；型式:固定立式;称重系统最大称量:6000kg; 配套动力型式:电机;配套动力功率:30kw;配套动力转速:1470转/分;搅拌仓容积:12m3搅拌仓仓体外形尺寸（长×宽×高）:3300×2200×2100mm;主搅龙数量 副搅龙数量:1个；取料滚筒宽度：/；最大取料高度：/；轮胎规格：/；轮距：/； 轴距：/；驾驶室：/ | 购机补贴(非通用类) | 评阅通过
饲料（草）收获加工运输设备 | 饲料（草）加工机械 | 全混合日粮制备机 | 12m³及以上饲料全混合日粮制备机 | 石家庄巨牧机械有限公司 | 全混合日粮制备机 | 9JGL-24 | 型号名称:9JGL-24全混合日粮制备机;型式:固定立式;称重系统最大称量:12000kg;配套动力型式:电机;配套动力功率:30×2kW;配套动力转速:1470转/分;搅拌仓容积:24m3;搅拌仓仓体外形尺寸（长×宽×高）:5550×2300×2100mm;主搅龙数量:2个;副搅龙数量:/;取料滚筒宽度:/;最大取料高度:/;轮胎规格:/;轮距:/;轴距:/;驾驶室:/ | 购机补贴(非通用类) | 评阅通过
饲料（草）收获加工运输设备 | 饲料（草）加工机械 | 全混合日粮制备机 | 12m³及以上饲料全混合日粮制备机 | 石家庄巨牧机械有限公司 | 全混合日粮制备机 | 9JGL-36 | 型号名称:9JGL-36全混合日粮制备机;型式:固定立式;称重系统最大称量:12000kg;配套动力型式:电机;配套动力功率:30×3kW;配套动力转速:1470转/分;搅拌仓容积:36m3;搅拌仓仓体外形尺寸（长×宽×高）:7800×2300×2100mm;主搅龙数量:3个；副搅龙数量：/；取料滚筒宽度：/；最大取料高度：/；轮胎规格：/；轮距：/；轴距：/；：驾驶室：/ | 购机补贴(非通用类) | 评阅通过
饲料（草）收获加工运输设备 | 饲料（草）加工机械 | 全混合日粮制备机 | 12m³及以上饲料全混合日粮制备机 | 行唐怀诚机械设备有限公司 | 全混合日粮制备机 | 9JGW-12 | 结构形式：固定卧式 称重系统最大称量：32000KG 配套动力来源：电动机 配套动力输出功率范围：22kW*2台 配套动力转速：1470转/分 搅拌仓容积：12m³ 搅拌仓仓体外形尺寸（长宽高）：3000mm*2000mm*2350mm 主搅龙：2 | 购机补贴(非通用类) | 评阅通过
饲料（草）收获加工运输设备 | 饲料（草）加工机械 | 全混合日粮制备机 | 12m³及以上饲料全混合日粮制备机 | 行唐怀诚机械设备有限公司 | 全混合日粮制备机 | 9JGW-14 | 结构形式：固定卧式 称重系统最大称量：32000KG 配套动力来源：电动机 配套动力输出功率范围：30kW*2台 配套动力转速：1470转/分 搅拌仓容积：14m³ 搅拌仓仓体外形尺寸（长宽高）：3500mm*2000mm*2350mm 主搅龙：2 | 购机补贴(非通用类) | 评阅通过
畜禽养殖废弃物及病死畜禽处理设备 | 畜禽粪污资源化利用设备 | 清粪机 | 输送带面积300-500m²输送带式清粪机 | 青岛兴仪电子设备有限责任公司 | 输送带式清粪机 | 9FD-3-1800×92 | 1. 型号名称：9FD-3-1800×92输送带式清粪机； 2. 结构型式：输送带式； 3. 配套电动机额定功率：3×0.75=2.25kW； 4. 配套电动机额定转速：1420±20r/min； 5. 刮粪板（端部刮粪板）宽度：1.9m； 6. 刮粪板（端部刮粪板）防腐蚀方式：热镀锌； 7. 传动方式：链传动； 8. 清粪带宽度：1.8m； 9. 辊筒上方清粪带长度：92m； 10. 清粪带层数：3层 | 购机补贴(非通用类) | 评阅通过
粮油糖初加工机械 | 粮食初加工机械 | 谷物（粮食）干燥机 | 批处理量30t及以上循环式谷物烘干机 | 佛冈明阳机械有限公司 | 横流循环式粮食干燥机 | 5HEX-50 | 批处理量50t；循环 | 购机补贴(通用类) | 评阅通过
粮油糖初加工机械 | 粮食初加工机械 | 谷物（粮食）干燥机 | 批处理量30t及以上循环式谷物烘干机 | 佛冈明阳机械有限公司 | 横流循环式粮食干燥机 | 5HEX-60 | 批处理量60t；循环 | 购机补贴(通用类) | 评阅通过
粮油糖初加工机械 | 粮食初加工机械 | 谷物（粮食）干燥机 | 批处理量30t及以上循环式谷物烘干机 | 河南省丰盛机械有限公司 | 循环式谷物烘干机 | 5HX-60 | 批处理量：45t；循环 | 购机补贴(通用类) | 评阅通过
粮油糖初加工机械 | 粮食初加工机械 | 谷物（粮食）干燥机 | 批处理量30t及以上循环式谷物烘干机 | 江苏谷田机械科技有限公司 | 谷物干燥机 | 5H-30B | 产品规格表 序号 项目 单位 设计值 1 型号名称 / 5H-30B型谷物干燥机 2 结构型式（连续式/批式循环/批式静态） / 批式循环 3 干燥方式（直接加热/间接加热） / 间接加热 4 干燥工艺（顺流/横流/混流/逆流） / 横流 5 烘干机机体外形尺寸(长×宽×高) mm 3490×2700×11725 6 批处理量 t 30 7 降水速率 %/h 0.4-1.2 8 干燥段数量 个 1 9 缓苏段数量 个 1 10 干燥段总高度 mm 2000 11 缓苏段总高度 mm 6120 12 有效容积 m³ 53.77 13 热风温度范围 ℃ 35-70 14 热风机数量 个 2 15 热风机送风型式（正压/负压） / 负压 16 1 号热风机型号名称 / 4-72 型离心风机 17 1 号热风机电机功率 kW 5.5 18 2 号热风机型号名称 / 4-72 型离心风机 19 2 号热风机电机功率 kW 5.5 20 3 号热风机型号名称 / 21 3 号热风机电机功率 kW 22 烘干机电机总功率 kW 16.2 23 热源型式（燃煤/燃油/燃气/耗电） / 耗电 24 提供热源的设备型号名称 / ARBRF-350II 型热泵热风机组 25 热源热功率(输出热量) kJ/h（kcal/h） 1260000kJ/h（301000kcal/h） 26 提升机设备生产率 t/h 3 | 购机补贴(通用类) | 评阅通过
粮油糖初加工机械 | 粮食初加工机械 | 谷物（粮食）干燥机 | 批处理量30t及以上循环式谷物烘干机 | 江苏谷田机械科技有限公司 | 谷物干燥机 | 5H-30D | 产品规格表 序号 项目 单位 设计值 1 型号名称 / 5H-30D 2 结构型式（连续式/批式循环/批式静态） / 批式循环 3 干燥方式（直接加热/间接加热） / 间接加热 4 干燥工艺（顺流/横流/混流/逆流） / 混流 5 烘干机机体外形尺寸(长×宽×高) mm 3340×2595×13510 6 批处理量 t 30 7 降水速率 %/h 0.4-1.2 8 干燥段数量 个 1 9 缓苏段数量 个 1 10 干燥段总高度 mm 2652 11 缓苏段总高度 mm 7000 12 有效容积 m³ 65.91 13 热风温度范围 ℃ 35-70 14 热风机数量 个 2 15 热风机送风型式（正压/负压） / 负压 16 1 号热风机型号名称 / 4-72 型离心风机 17 1 号热风机电机功率 kW 5.5 18 2 号热风机型号名称 / 4-72 型离心风机 19 2 号热风机电机功率 kW 5.5 20 3 号热风机型号名称 / 21 3 号热风机电机功率 kW 22 烘干机电机总功率 kW 16.2 23 热源型式（燃煤/燃油/燃气/耗电） / 耗电 24 提供热源的设备型号名称 / ARBRF-350II 型热泵热风机组 25 热源热功率(输出热量) kJ/h（kcal/h） 1260000kJ/h（301000kcal/h） 26 提升机设备生产率 t/h 4 | 购机补贴(通用类) | 评阅通过
粮油糖初加工机械 | 粮食初加工机械 | 谷物（粮食）干燥机 | 批处理量30t及以上循环式谷物烘干机 | 青岛科信德农业设施科技有限公司 | 谷物烘干机 | KXD-5HGW-62-X | 型号名称 / KXD-5HGW-62-X型谷物烘干机 结构型式 / 批式循环 干燥方式 / 间接加热 干燥工艺 / 混流 烘干机机体外形尺寸(长×宽×高) mm 4000*3000*7200 批处理量 t 30 降水速率 %/h 1.0～2.0 干燥段数量 个 6 缓苏段数量 个 2 干燥段总高度 mm 3000 缓苏段总高度 mm 1000 冷却段高度 mm / 有效容积 m3 62 热风温度范围 ℃ 40～120 热风机数量 个 1 热风机送风型式（正压/负压） / 负压 热风机型号名称 / YS-47-5C型高效离心式通风机 热风机电机功率 kW 7.5 烘干机电机总功率 kW 12. | 购机补贴(通用类) | 评阅通过
粮油糖初加工机械 | 粮食初加工机械 | 谷物（粮食）干燥机 | 处理量100t/d及以上连续式谷物烘干机 | 河南金正粮油机械科技有限公司 | 连续式粮食干燥机 | 5HL-100A | 结构型式：连续式，处理量：100t/ | 购机补贴(通用类) | 评阅通过
粮油糖初加工机械 | 粮食初加工机械 | 谷物（粮食）干燥机 | 处理量100t/d及以上连续式谷物烘干机 | 河南金正粮油机械科技有限公司 | 连续式粮食干燥机 | 5HL-200 | 结构形式：连续式，处理量：200t/ | 购机补贴(通用类) | 评阅通过
粮油糖初加工机械 | 粮食初加工机械 | 谷物（粮食）干燥机 | 处理量100t/d及以上连续式谷物烘干机 | 河南省丰盛机械有限公司 | 连续式谷物烘干机 | 5HL-100 | 处理量：100t/d；连续 | 购机补贴(通用类) | 评阅通过
粮油糖初加工机械 | 粮食初加工机械 | 谷物（粮食）干燥机 | 处理量100t/d及以上连续式谷物烘干机 | 河南省丰盛机械有限公司 | 连续式谷物烘干机 | 5HL-300 | 处理量：300t/d；连续 | 购机补贴(通用类) | 评阅通过
粮油糖初加工机械 | 粮食初加工机械 | 谷物（粮食）干燥机 | 处理量100t/d及以上连续式谷物烘干机 | 河南晟鸿农业机械有限公司 | 连续式谷物干燥机 | 5HL-150A | 处理量：150t/d；连续 | 购机补贴(通用类) | 评阅通过
粮油糖初加工机械 | 粮食初加工机械 | 谷物（粮食）干燥机 | 处理量100t/d及以上连续式谷物烘干机 | 河南晟鸿农业机械有限公司 | 连续式谷物干燥机 | 5HL-500 | 处理量：500t/d；连续 | 购机补贴(通用类) | 评阅通过
粮油糖初加工机械 | 粮食初加工机械 | 谷物（粮食）干燥机 | 处理量100t/d及以上连续式谷物烘干机 | 河南拓鑫现代农机装备有限公司 | 连续式谷物烘干机 | 5HL-300 | 处理量：300t/d，结构型式：连续 | 购机补贴(通用类) | 评阅通过
农用动力机械 | 拖拉机 | 轮式拖拉机 | 60-70马力四轮驱动拖拉机 | 山东鸿博重工有限公司 | 轮式拖拉机 | HE604-A | 发动机标定功率（kw）：44.2kw；驱动型式：四驱；排放阶段：国 | 购机补贴(通用类) | 评阅通过
农用动力机械 | 拖拉机 | 轮式拖拉机 | 60-70马力四轮驱动拖拉机 | 山东鸿博重工有限公司 | 轮式拖拉机 | HE604-B | 发动机标定功率（kw）：44.2kw；驱动型式：四驱；排放阶段：国 | 购机补贴(通用类) | 评阅通过
农用动力机械 | 拖拉机 | 轮式拖拉机 | 60-70马力四轮驱动拖拉机 | 潍柴雷沃智慧农业科技股份有限公司 | 轮式拖拉机 | 现：M604-2A(G4)（原：M604-2A） | 驱动方式：四轮驱动；功率（kw）：44.2KW，最小使用比质量：42.7kg/kW;排放阶段：国 | 购机补贴(通用类) | 评阅通过
农用动力机械 | 拖拉机 | 轮式拖拉机 | 60-70马力四轮驱动拖拉机 | 潍柴雷沃智慧农业科技股份有限公司 | 轮式拖拉机 | 现：M604-2EF(G4)（原：M604-2EF） | 驱动方式：四轮驱动；功率（kw）：44.2KW；最小使用比质量（kg/kw）：38.7；排放阶段：国 | 购机补贴(通用类) | 评阅通过
农用动力机械 | 拖拉机 | 轮式拖拉机 | 60-70马力四轮驱动拖拉机 | 潍柴雷沃智慧农业科技股份有限公司 | 轮式拖拉机 | 现：M604-2H(G4)（原：M604-2H） | 驱动方式：四轮驱动；功率（kw）：44.2KW；最小使用比质量(kg/kW)：43.2；排放阶段：国 | 购机补贴(通用类) | 评阅通过
农用动力机械 | 拖拉机 | 轮式拖拉机 | 60-70马力四轮驱动拖拉机 | 潍柴雷沃智慧农业科技股份有限公司 | 轮式拖拉机 | 现：M604-2S(G4)（原：M604-2S） | 驱动方式：四轮驱动；功率（kw）：44.2KW，最小使用比质量：45.7kg/kW；排放阶段：国 | 购机补贴(通用类) | 评阅通过
农用动力机械 | 拖拉机 | 轮式拖拉机 | 60-70马力四轮驱动拖拉机 | 潍柴雷沃智慧农业科技股份有限公司 | 轮式拖拉机 | 现：M604-EF2(G4)（原：M604-EF2） | 驱动方式：四轮驱动；功率（kw）：44.2KW；最小使用比质量：39.8kg/kW，排放阶段：国 | 购机补贴(通用类) | 评阅通过
农用动力机械 | 拖拉机 | 轮式拖拉机 | 60-70马力四轮驱动拖拉机 | 潍坊泰山拖拉机有限公司 | 轮式拖拉机 | 现：TT604(G4)（原：TT604） | 60马力；四轮驱动；排放阶段：国 | 购机补贴(通用类) | 评阅通过
农用动力机械 | 拖拉机 | 轮式拖拉机 | 60-70马力四轮驱动拖拉机 | 潍坊泰山拖拉机有限公司 | 轮式拖拉机 | 现：TT604-D(G4)（原：TT604-D） | 60马力；四轮驱动；排放阶段：国 | 购机补贴(通用类) | 评阅通过
农用动力机械 | 拖拉机 | 轮式拖拉机 | 70-80马力四轮驱动拖拉机 | 山东潍坊鲁中拖拉机有限公司 | 轮式拖拉机 | LZD704-H | 发动机标定功率：70马力，驱动方式：四轮驱动，最小使用质量：2550kg/2700kg（安全架/驾驶室），最小使用比质量(kg/kw)：49.51/52.43，排放阶段：国 | 购机补贴(通用类) | 评阅通过
农用动力机械 | 拖拉机 | 轮式拖拉机 | 70-80马力四轮驱动拖拉机 | 山东潍坊鲁中拖拉机有限公司 | 轮式拖拉机 | LZD704-H1 | 发动机标定功率：70马力，驱动方式：四轮驱动，最小使用质量：2550kg/2700kg（安全架/驾驶室），最小使用比质量(kg/kw)：49.51/52.43，排放阶段：国 | 购机补贴(通用类) | 评阅通过
农用动力机械 | 拖拉机 | 轮式拖拉机 | 70-80马力四轮驱动拖拉机 | 潍柴雷沃智慧农业科技股份有限公司 | 轮式拖拉机 | 现：M704-2X(G4)（原：M704-2X） | 驱动方式：四轮驱动；功率（kw）：51.5kW；最小使用比质量：46.6kg/kW;排放阶段：国 | 购机补贴(通用类) | 评阅通过
农用动力机械 | 拖拉机 | 轮式拖拉机 | 70-80马力四轮驱动拖拉机 | 潍柴雷沃智慧农业科技股份有限公司 | 轮式拖拉机 | 现：M704-B(G4)（原：M704-B） | 驱动方式：四轮驱动；功率（kw）：51.5kw；最小使用比质量(kg/kW)：59；排放阶段：国 | 购机补贴(通用类) | 评阅通过
农用动力机械 | 拖拉机 | 轮式拖拉机 | 70-80马力四轮驱动拖拉机 | 潍柴雷沃智慧农业科技股份有限公司 | 轮式拖拉机 | 现：M704-BA(G4)（原：M704-BA） | 驱动方式：四轮驱动；功率（kw）：51.5kw；最小使用比质量(kg/kW)：55.5；排放阶段：国 | 购机补贴(通用类) | 评阅通过
农用动力机械 | 拖拉机 | 轮式拖拉机 | 70-80马力四轮驱动拖拉机 | 潍坊泓林重工有限公司 | 轮式拖拉机 | HL704-1 | 功率:70马力;驱动方式:四轮驱动 ;最小使用比质量:43.69;排放标准：国 | 购机补贴(通用类) | 评阅通过
农用动力机械 | 拖拉机 | 轮式拖拉机 | 80-90马力四轮驱动拖拉机 | 山东潍坊鲁中拖拉机有限公司 | 轮式拖拉机 | LZD804-H | 发动机标定功率：80马力，驱动方式：四轮驱动，最小使用质量：2580kg/2730kg（安全架/驾驶室），最小使用比质量(kg/kw)：43.73/46.27，排放阶段：国 | 购机补贴(通用类) | 评阅通过
农用动力机械 | 拖拉机 | 轮式拖拉机 | 80-90马力四轮驱动拖拉机 | 山东潍坊鲁中拖拉机有限公司 | 轮式拖拉机 | LZD804-H1 | 发动机标定功率：80马力，驱动方式：四轮驱动，最小使用质量：2580kg/2730kg（安全架/驾驶室），最小使用比质量(kg/kw)：43.88/46.43，排放阶段：国 | 购机补贴(通用类) | 评阅通过
农用动力机械 | 拖拉机 | 轮式拖拉机 | 80-90马力四轮驱动拖拉机 | 潍柴雷沃智慧农业科技股份有限公司 | 轮式拖拉机 | 现：M804-3X(G4)（原：M804-3X） | 驱动方式：四轮驱动；功率（kw）：59KW；最小使用比质量：51.5kg/kW；排放阶段：国 | 购机补贴(通用类) | 评阅通过
农用动力机械 | 拖拉机 | 轮式拖拉机 | 80-90马力四轮驱动拖拉机 | 潍柴雷沃智慧农业科技股份有限公司 | 轮式拖拉机 | 现：M804-3Y(G4)（原：M804-3Y） | 驱动方式：四轮驱动；功率（kw）：59KW；最小使用比质量(kg/kW)：58.3；排放阶段：国 | 购机补贴(通用类) | 评阅通过
农用动力机械 | 拖拉机 | 轮式拖拉机 | 80-90马力四轮驱动拖拉机 | 潍柴雷沃智慧农业科技股份有限公司 | 轮式拖拉机 | 现：M804-4X(G4)（原：M804-4X） | 驱动方式：四轮驱动；功率（kw）：59kW；最小使用比质量：60.8kg/kW；排放阶段：国 | 购机补贴(通用类) | 评阅通过
农用动力机械 | 拖拉机 | 轮式拖拉机 | 80-90马力四轮驱动拖拉机 | 潍柴雷沃智慧农业科技股份有限公司 | 轮式拖拉机 | 现：M804-5X(G4)（原:M804-5X) | 驱动方式：四轮驱动；功率（kw）：59KW；最小使用比质量：67.80kg/kW；排放阶段：国 | 购机补贴(通用类) | 评阅通过
农用动力机械 | 拖拉机 | 轮式拖拉机 | 80-90马力四轮驱动拖拉机 | 潍柴雷沃智慧农业科技股份有限公司 | 轮式拖拉机 | 现：M804-B(G4)（原：M804-B） | 驱动方式：四轮驱动；功率（kw）：59KW；最小使用比质量(kg/kW)：49.3；排放阶段：国 | 购机补贴(通用类) | 评阅通过
农用动力机械 | 拖拉机 | 轮式拖拉机 | 80-90马力四轮驱动拖拉机 | 潍坊泓林重工有限公司 | 轮式拖拉机 | HL804-1 | 功率:80马力;驱动方式:四轮驱动 ;最小使用比质量:41.58;排放标准：国 | 购机补贴(通用类) | 评阅通过
农用动力机械 | 拖拉机 | 轮式拖拉机 | 80-90马力四轮驱动拖拉机 | 潍坊泰山拖拉机有限公司 | 轮式拖拉机 | 现：TT804(G4)（原：TT804） | 80马力；四轮驱动；最小使用比质量：47.46kg/kW；排放阶段：国 | 购机补贴(通用类) | 评阅通过
农用动力机械 | 拖拉机 | 轮式拖拉机 | 90-100马力四轮驱动拖拉机 | 东弘沃丰（潍坊）农业机械有限公司 | 轮式拖拉机 | 904 | 驱动型式：四轮驱动；90马力；功率(kW)：66.2；最小使用比质量(kg/kW)：43.81（安全架），44.56（驾驶室）；排放阶段：国 | 购机补贴(通用类) | 评阅通过
农用动力机械 | 拖拉机 | 轮式拖拉机 | 90-100马力四轮驱动拖拉机 | 山东潍坊鲁中拖拉机有限公司 | 轮式拖拉机 | LZD904-H | 发动机标定功率：90马力，驱动方式：四轮驱动，最小使用质量：2730kg/2880kg（安全架/驾驶室），最小使用比质量(kg/kw)：41.24/43.50，排放阶段：国 | 购机补贴(通用类) | 评阅通过
农用动力机械 | 拖拉机 | 轮式拖拉机 | 90-100马力四轮驱动拖拉机 | 潍柴雷沃智慧农业科技股份有限公司 | 轮式拖拉机 | 现：M904-3X(G4)（原：M904-3X） | 驱动方式：四轮驱动；功率（kw）：66.2KW；最小使用比质量：45.9kg/kW；排放阶段：国 | 购机补贴(通用类) | 评阅通过
农用动力机械 | 拖拉机 | 轮式拖拉机 | 90-100马力四轮驱动拖拉机 | 潍柴雷沃智慧农业科技股份有限公司 | 轮式拖拉机 | 现：M904-3Y(G4)（原：M904-3Y） | 驱动方式：四轮驱动；功率（kw）：66.2KW；最小使用比质量(kg/kW)：52.0；排放阶段：国 | 购机补贴(通用类) | 评阅通过
农用动力机械 | 拖拉机 | 轮式拖拉机 | 90-100马力四轮驱动拖拉机 | 潍柴雷沃智慧农业科技股份有限公司 | 轮式拖拉机 | 现：M904-4X(G4)（原：M904-4X） | 驱动方式：四轮驱动；功率（kw）：66.2KW；最小使用比质量：54.2kg/kW；排放阶段：国 | 购机补贴(通用类) | 评阅通过
农用动力机械 | 拖拉机 | 轮式拖拉机 | 90-100马力四轮驱动拖拉机 | 潍柴雷沃智慧农业科技股份有限公司 | 轮式拖拉机 | 现：M904-5X(G4)（原:M904-5X) | 驱动方式：四轮驱动；功率（kw）：66.2KW；最小使用比质量：60.42kg/kW；排放阶段：国 | 购机补贴(通用类) | 评阅通过
农用动力机械 | 拖拉机 | 轮式拖拉机 | 90-100马力四轮驱动拖拉机 | 潍柴雷沃智慧农业科技股份有限公司 | 轮式拖拉机 | 现：M904-Y(G4)（原：M904-Y） | 驱动方式：四轮驱动；功率（kw）：66.2KW；最小使用比质量(kg/kW)：44.1；排放阶段：国 | 购机补贴(通用类) | 评阅通过
农用动力机械 | 拖拉机 | 轮式拖拉机 | 90-100马力四轮驱动拖拉机 | 潍坊泰山拖拉机有限公司 | 轮式拖拉机 | 现：TT904(G4)（原：TT904） | 90马力；四轮驱动；最小使用比质量：42.29kg/kW；排放阶段：国 | 购机补贴(通用类) | 评阅通过
农用动力机械 | 拖拉机 | 轮式拖拉机 | 100-120马力四轮驱动拖拉机 | 山东潍坊鲁中拖拉机有限公司 | 轮式拖拉机 | LZD1004-H | 发动机标定功率：100马力，驱动方式：四轮驱动，最小使用质量：3230kg，最小使用比质量(kg/kw)：43.95，排放阶段：国 | 购机补贴(通用类) | 评阅通过
农用动力机械 | 拖拉机 | 轮式拖拉机 | 100-120马力四轮驱动拖拉机 | 潍柴雷沃智慧农业科技股份有限公司 | 轮式拖拉机 | 现：M1004-3B(G4)（原：M1004-3B） | 驱动方式：四轮驱动；功率（kw）：73.5KW； 最小使用比质量(kg/kW)：44.1；排放阶段：国 | 购机补贴(通用类) | 评阅通过
农用动力机械 | 拖拉机 | 轮式拖拉机 | 100-120马力四轮驱动拖拉机 | 潍柴雷沃智慧农业科技股份有限公司 | 轮式拖拉机 | 现：M1004-3X(G4)（原：M1004-3X） | 驱动方式：四轮驱动；功率（kw）：73.5；最小使用比质量：44.1kg/kW；排放阶段：国 | 购机补贴(通用类) | 评阅通过
农用动力机械 | 拖拉机 | 轮式拖拉机 | 100-120马力四轮驱动拖拉机 | 潍柴雷沃智慧农业科技股份有限公司 | 轮式拖拉机 | 现：M1004-3Y(G4)（原：M1004-3Y） | 驱动方式：四轮驱动；功率（kw）：73.5KW；最小使用比质量(kg/kW)：46.8；排放阶段：国 | 购机补贴(通用类) | 评阅通过
农用动力机械 | 拖拉机 | 轮式拖拉机 | 100-120马力四轮驱动拖拉机 | 潍柴雷沃智慧农业科技股份有限公司 | 轮式拖拉机 | 现：M1004-4X(G4)（原：M1004-4X） | 驱动方式：四轮驱动；功率（kw）：73.5；最小使用比质量（kg/kw）：49.0；排放阶段：国 | 购机补贴(通用类) | 评阅通过
农用动力机械 | 拖拉机 | 轮式拖拉机 | 100-120马力四轮驱动拖拉机 | 潍柴雷沃智慧农业科技股份有限公司 | 轮式拖拉机 | 现：M1004-5X(G4)（原：M1004-5X） | 驱动方式：四轮驱动；功率（kw）：73.5KW，最小使用比质量：54.42kg/kW，排放阶段：国 | 购机补贴(通用类) | 评阅通过
农用动力机械 | 拖拉机 | 轮式拖拉机 | 100-120马力四轮驱动拖拉机 | 潍柴雷沃智慧农业科技股份有限公司 | 轮式拖拉机 | 现：M1004-5X2(G4)（原：M1004-5X2） | 驱动方式：四轮驱动；功率（kw）：73.5KW，最小使用比质量：54.42kg/kW；排放阶段：国 | 购机补贴(通用类) | 评阅通过
农用动力机械 | 拖拉机 | 轮式拖拉机 | 100-120马力四轮驱动拖拉机 | 潍柴雷沃智慧农业科技股份有限公司 | 轮式拖拉机 | 现：M1004-X(G4)（原：M1004-X） | 驱动方式：四轮驱动；功率（kw）：73.5kW，最小使用比质量：54.29kg/kW；排放阶段：国 | 购机补贴(通用类) | 评阅通过
农用动力机械 | 拖拉机 | 轮式拖拉机 | 100-120马力四轮驱动拖拉机 | 潍柴雷沃智慧农业科技股份有限公司 | 轮式拖拉机 | 现：M1104-5X(G4)（原：M1104-5X） | 驱动方式：四轮驱动；功率（kw）：81KW，最小使用比质量：49.38kg/kW；排放阶段：国 | 购机补贴(通用类) | 评阅通过
农用动力机械 | 拖拉机 | 轮式拖拉机 | 100-120马力四轮驱动拖拉机 | 潍坊泰山拖拉机有限公司 | 轮式拖拉机 | 现：TT1004-D(G4)（原：TT1004-D） | 100马力；四轮驱动；最小使用比质量：43.58kg/kW；排放阶段：国 | 购机补贴(通用类) | 评阅通过
农用动力机械 | 拖拉机 | 轮式拖拉机 | 100-120马力四轮驱动拖拉机 | 潍坊泰山拖拉机有限公司 | 轮式拖拉机 | 现：TT1004-N(G4)（原：TT1004-N） | 100马力；四轮驱动；最小使用比质量：43.92kg/kW；排放阶段：国 | 购机补贴(通用类) | 评阅通过
农用动力机械 | 拖拉机 | 轮式拖拉机 | 100-120马力四轮驱动拖拉机 | 徐州徐工农业装备科技有限公司 | 轮式拖拉机 | XT1004-5E | 整机型号、名称：XT1004-5E 轮式拖拉机；整机驱动型式：四驱；外廓尺寸(长×宽×高)（mm）：4340×2087×2739（驾驶室顶）；轴距或履带接地长（mm）：2260；常用轮距(前轮/后轮)或轨距（mm）：1625/1630；最小离地间隙及部位（mm）：450(后托挂架)；最小使用质量（kg）：3800；最小使用比质量（kg/kW）：51.70；标准配重(前/后)（kg）：320/400；档位数(前进/倒退)：12/12；主变速档位数：3；副变速档位数：4×(1+1)；发动机与离合器联接方式：直联；翻倾防护装置（驾驶室或安全框架）型号、型式及生产商：T435.200.0000、徐州徐工农业装备科技有限公司；空气滤清器型号及型式：D090297、干式；排气管消声腔外形尺寸（mm）：φ286×788；转向系型式：全液压；传动系变速箱型式：机械平面组成式；主变速箱换档方式：机械有级挡；副变速箱换档方式：机械有级挡；轮胎型号(前轮/后轮)：13.6-24 R-1/16.9-34 R-1;配套动力型号：SC4H110.3G4；制造商：上海柴油机股份有限公司；气缸数：4；标定功率(kW)：73.5；标定转速（r/min）：2300；排放标准：第四阶段 | 购机补贴(通用类) | 评阅通过
农用动力机械 | 拖拉机 | 轮式拖拉机 | 100-120马力四轮驱动动力换挡拖拉机 | 潍柴雷沃智慧农业科技股份有限公司 | 轮式拖拉机 | 现：M1004-5XP(G4)（原：M1004-5XP） | 驱动方式：四轮驱动；功率（kw）：73.5KW，传动系主变速换挡方式：机械有级挡，传动系副变速换挡方式：动力换向，最小使用比质量：54.42kg/kW；排放阶段：国 | 购机补贴(通用类) | 评阅通过
农用动力机械 | 拖拉机 | 轮式拖拉机 | 100-120马力四轮驱动动力换挡拖拉机 | 潍柴雷沃智慧农业科技股份有限公司 | 轮式拖拉机 | 现：M1104-5XP(G4)（原：M1104-5XP） | 驱动方式：四轮驱动；功率（kw）：81KW，传动系主变速换挡方式：机械有级挡，传动系副变速换挡方式：动力换向，最小使用比质量：49.38kg/kW，排放阶段：国 | 购机补贴(通用类) | 评阅通过
农用动力机械 | 拖拉机 | 轮式拖拉机 | 100-120马力四轮驱动动力换挡拖拉机 | 潍柴雷沃智慧农业科技股份有限公司 | 轮式拖拉机 | 现：P1004-4P(G4)（原：P1004-4P） | 驱动方式：四轮驱动；功率（kw）：73.5；最小使用比质量：53.1kg/kW；机械有级挡+动力换向，排放阶段：国 | 购机补贴(通用类) | 评阅通过
农用动力机械 | 拖拉机 | 轮式拖拉机 | 120-140马力四轮驱动拖拉机 | 山东巨明机械有限公司 | 轮式拖拉机 | MC1304 | 发动机标定功率：95.6kW；整机驱动型式：四驱；整机外廓尺寸（长×宽×高及部位）：4895×2155×2885（空滤器顶）；轴距：2350mm；最小离地间隙及部位：420（分动箱底部）mm；最小使用质量：4270kg；标准配重（前/后）：440/172kg；档位数（前进/倒退）：12/12；最小使用比质量：44.67kg/kw；变速箱（器）型式：机械平面组成式；翻倾防护装置（驾驶室或安全框架）型式：简易驾驶室；悬挂装置型式：后置、三点悬挂。轮胎型号(前轮/后轮):13.6-24/16.9-34。.国 | 购机补贴(通用类) | 评阅通过
农用动力机械 | 拖拉机 | 轮式拖拉机 | 120-140马力四轮驱动拖拉机 | 山东巨明机械有限公司 | 轮式拖拉机 | MC1304-A | 发动机标定功率：95.6kW；整机驱动型式：四驱；整机外廓尺寸（长×宽×高及部位）：4895×2155×2865（安全架顶）；轴距：2350mm；最小离地间隙及部位：420（分动箱底部）mm；最小使用质量：4225kg；标准配重（前/后）：440/172kg；档位数（前进/倒退）：12/12；最小使用比质量：44.19kg/kw；变速箱（器）型式：机械平面组成式；翻倾防护装置（驾驶室或安全框架）型式：安全框架；悬挂装置型式：后置、三点悬挂。轮胎型号(前轮/后轮):13.6-24/16.9-34。国 | 购机补贴(通用类) | 评阅通过
农用动力机械 | 拖拉机 | 轮式拖拉机 | 120-140马力四轮驱动拖拉机 | 潍柴雷沃智慧农业科技股份有限公司 | 轮式拖拉机 | 现：M1204-5X1(G4)（原：M1204-5X1） | 驱动方式：四轮驱动；功率（kw）：88.2KW，最小使用比质量：48.75kg/kW，排放阶段：国 | 购机补贴(通用类) | 评阅通过
农用动力机械 | 拖拉机 | 轮式拖拉机 | 120-140马力四轮驱动拖拉机 | 潍柴雷沃智慧农业科技股份有限公司 | 轮式拖拉机 | 现：M1204-5X2(G4)（原：M1204-5X2） | 驱动方式：四轮驱动；功率（kw）：88.2KW，最小使用比质量：45.35kg/kW，排放阶段：国 | 购机补贴(通用类) | 评阅通过
农用动力机械 | 拖拉机 | 轮式拖拉机 | 120-140马力四轮驱动拖拉机 | 潍柴雷沃智慧农业科技股份有限公司 | 轮式拖拉机 | 现：M1204-5XS(G4)（原：M1204-5XS） | 驱动方式：四轮驱动；功率（kw）：88.2KW，最小使用比质量：52.38kg/kW，排放阶段：国 | 购机补贴(通用类) | 评阅通过
农用动力机械 | 拖拉机 | 轮式拖拉机 | 120-140马力四轮驱动拖拉机 | 潍柴雷沃智慧农业科技股份有限公司 | 轮式拖拉机 | 现：M1204-5XS2(G4)（原：M1204-5XS2） | 驱动方式：四轮驱动；功率（kw）：88.2KW，最小使用比质量：50kg/kW，排放阶段：国 | 购机补贴(通用类) | 评阅通过
农用动力机械 | 拖拉机 | 轮式拖拉机 | 120-140马力四轮驱动拖拉机 | 潍柴雷沃智慧农业科技股份有限公司 | 轮式拖拉机 | 现：M1304-5X(G4)（原：M1304-5X） | 驱动方式：四轮驱动；功率（kw）：95.6KW，最小使用比质量：48.33kg/kW，排放阶段：国 | 购机补贴(通用类) | 评阅通过
农用动力机械 | 拖拉机 | 轮式拖拉机 | 120-140马力四轮驱动拖拉机 | 潍柴雷沃智慧农业科技股份有限公司 | 轮式拖拉机 | 现：M1304-5XF(G4)（原：M1304-5XF） | 驱动方式：四轮驱动；功率（kw）：95.6KW，最小使用比质量：44.98kg/kW，排放阶段：国 | 购机补贴(通用类) | 评阅通过
农用动力机械 | 拖拉机 | 轮式拖拉机 | 120-140马力四轮驱动拖拉机 | 徐州徐工农业装备科技有限公司 | 轮式拖拉机 | XT1204-5E | 整机型号、名称：XT1204-5E 轮式拖拉机；整机驱动型式：四驱；外廓尺寸(长×宽×高)（mm）：4340×2087×2739（驾驶室顶）；轴距或履带接地长（mm）：2260；常用轮距(前轮/后轮)或轨距（mm）：1625/1630；最小离地间隙及部位（mm）：450(后托挂架)；最小使用质量（kg）：3800；最小使用比质量（kg/kW）：43.08；标准配重(前/后)（kg）：320/400；档位数(前进/倒退)：12/12；主变速档位数：3；副变速档位数：4×(1+1)；发动机与离合器联接方式：直联；翻倾防护装置（驾驶室或安全框架）型号、型式及生产商：T435.200.0000、徐州徐工农业装备科技有限公司；空气滤清器型号及型式：D090297、干式；排气管消声腔外形尺寸（mm）：φ286×788；转向系型式：全液压；传动系变速箱型式：机械平面组成式；主变速箱换档方式：机械有级挡；副变速箱换档方式：机械有级挡；轮胎型号(前轮/后轮)：13.6-24 R-1/16.9-34 R-1。配套动力型号：SC4H135.3G4；制造商：上海柴油机股份有限公司；气缸数：4；标定功率(kW)：88.2；标定转速（r/min）：2300；排放标准：第四阶段 | 购机补贴(通用类) | 评阅通过
农用动力机械 | 拖拉机 | 轮式拖拉机 | 120-140马力四轮驱动动力换挡拖拉机 | 潍柴雷沃智慧农业科技股份有限公司 | 轮式拖拉机 | 现：M1204-5XP(G4)（原：M1204-5XP） | 驱动方式：四轮驱动；功率（kw）：88.2KW，传动系主变速换挡方式：机械有级挡，传动系副变速换挡方式：动力换向，最小使用比质量：45.35kg/kW，排放阶段：国 | 购机补贴(通用类) | 评阅通过
农用动力机械 | 拖拉机 | 轮式拖拉机 | 120-140马力四轮驱动动力换挡拖拉机 | 潍柴雷沃智慧农业科技股份有限公司 | 轮式拖拉机 | 现：M1204-5XSP(G4)（原：M1204-5XSP） | 驱动方式：四轮驱动；功率（kw）：88.2KW，换挡方式：机械有级挡+动力换向，最小使用比质量：52.38kg/kW，排放阶段：国 | 购机补贴(通用类) | 评阅通过
农用动力机械 | 拖拉机 | 轮式拖拉机 | 120-140马力四轮驱动动力换挡拖拉机 | 潍柴雷沃智慧农业科技股份有限公司 | 轮式拖拉机 | 现：M1304-5XFP(G4)（原：M1304-5XFP） | 驱动方式：四轮驱动；功率（kw）：95.6KW，传动系主变速换挡方式：机械有级挡，传动系副变速换挡方式：动力换向，最小使用比质量：44.98kg/kW，排放阶段：国 | 购机补贴(通用类) | 评阅通过
农用动力机械 | 拖拉机 | 轮式拖拉机 | 120-140马力四轮驱动动力换挡拖拉机 | 潍柴雷沃智慧农业科技股份有限公司 | 轮式拖拉机 | 现：M1304-5XP(G4)（原：M1304-5XP） | 驱动方式：四轮驱动；功率（kw）：95.6KW，换挡方式：机械有级挡+动力换向，最小使用比质量：48.33kg/kW，排放阶段：国 | 购机补贴(通用类) | 评阅通过
农用动力机械 | 拖拉机 | 轮式拖拉机 | 120-140马力四轮驱动动力换挡拖拉机 | 潍柴雷沃智慧农业科技股份有限公司 | 轮式拖拉机 | 现：P1204-4P(G4)（原：P1204-4P） | 驱动方式：四轮驱动；功率（kw）：88.2；最小使用比质量：44.6kg/kW；机械有级挡+动力换向，排放阶段：国 | 购机补贴(通用类) | 评阅通过
农用动力机械 | 拖拉机 | 轮式拖拉机 | 140-160马力四轮驱动拖拉机 | 山东巨明机械有限公司 | 轮式拖拉机 | MC1404 | 发动机标定功率：102.9kW；整机驱动型式：四驱；整机外廓尺寸（长×宽×高及部位）：4895×2155×2885（空滤器顶）；轴距：2350mm；最小离地间隙及部位：420（分动箱底部）mm；最小使用质量：4580kg；标准配重（前/后）：440/172kg；档位数（前进/倒退）：12/12；最小使用比质量：44.51kg/kw；变速箱（器）型式：机械平面组成式；翻倾防护装置（驾驶室或安全框架）型式：简易驾驶室；悬挂装置型式：后置、三点悬挂。轮胎型号(前轮/后轮):13.6-24/16.9-34。国 | 购机补贴(通用类) | 评阅通过
农用动力机械 | 拖拉机 | 轮式拖拉机 | 140-160马力四轮驱动拖拉机 | 山东巨明机械有限公司 | 轮式拖拉机 | MC1404-A | 发动机标定功率：102.9kW；整机驱动型式：四驱；整机外廓尺寸（长×宽×高及部位）：4895×2155×2865（安全架顶）；轴距：2350mm；最小离地间隙及部位：420（分动箱底部）mm；最小使用质量：4535kg；标准配重（前/后）：440/172kg；档位数（前进/倒退）：12/12；最小使用比质量：44.07kg/kw；变速箱（器）型式：机械平面组成式；翻倾防护装置（驾驶室或安全框架）型式：安全框架；悬挂装置型式：后置、三点悬挂。轮胎型号(前轮/后轮):13.6-24/16.9-34。国 | 购机补贴(通用类) | 评阅通过
农用动力机械 | 拖拉机 | 轮式拖拉机 | 140-160马力四轮驱动拖拉机 | 山东巨明机械有限公司 | 轮式拖拉机 | MC1404-SA | 发动机标定功率：102.9kW；整机驱动型式：四驱；整机外廓尺寸（长×宽×高及部位）：5175×2155×2865（安全架顶）；轴距：2630mm；最小离地间隙及部位：405（前桥放油螺栓）mm；最小使用质量：4560kg；标准配重（前/后）：440/172kg；档位数（前进/倒退）：12/12；最小使用比质量：44.31kg/kw；翻倾防护装置（驾驶室或安全框架）型式：安全框架；悬挂装置型式：后置、三点悬挂。轮胎型号(前轮/后轮):13.6-24/16.9-34 | 购机补贴(通用类) | 评阅通过
农用动力机械 | 拖拉机 | 轮式拖拉机 | 140-160马力四轮驱动拖拉机 | 山东巨明机械有限公司 | 轮式拖拉机 | MC1504 | 发动机标定功率：110.3kW；整机驱动型式：四驱；整机外廓尺寸（长×宽×高及部位）：4895×2155×2885（空滤器顶）；轴距：2350mm；最小离地间隙及部位：420（前驱动桥下沿）mm；最小使用质量：4900kg；标准配重（前/后）：440/172kg；档位数（前进/倒退）：12/12；最小使用比质量：44.42kg/kw；变速箱（器）型式：机械平面组成式；翻倾防护装置（驾驶室或安全框架）型式：安全框架；悬挂装置型式：后置、三点悬挂。轮胎型号(前轮/后轮):13.6-24/16.9-34。国 | 购机补贴(通用类) | 评阅通过
农用动力机械 | 拖拉机 | 轮式拖拉机 | 140-160马力四轮驱动拖拉机 | 山东巨明机械有限公司 | 轮式拖拉机 | MC1504-A | 发动机标定功率：110.3kW；整机驱动型式：四驱；整机外廓尺寸（长×宽×高及部位）：4895×2155×2865（安全架顶）；轴距：2350mm；最小离地间隙及部位：420（前驱动桥下沿）mm；最小使用质量：4855kg；标准配重（前/后）：440/172kg；档位数（前进/倒退）：12/12；最小使用比质量：44.02kg/kw；变速箱（器）型式：机械平面组成式；翻倾防护装置（驾驶室或安全框架）型式：安全框架；悬挂装置型式：后置、三点悬挂。轮胎型号(前轮/后轮):13.6-24/16.9-34。国 | 购机补贴(通用类) | 评阅通过
农用动力机械 | 拖拉机 | 轮式拖拉机 | 140-160马力四轮驱动拖拉机 | 山东巨明机械有限公司 | 轮式拖拉机 | MC1504-SA | 发动机标定功率：110.3kW；整机驱动型式：四驱；整机外廓尺寸（长×宽×高及部位）：5175×2155×2865（安全架顶）；轴距：2630mm；最小离地间隙及部位：405（前桥放油螺栓）mm；最小使用质量：4865kg；标准配重（前/后）：440/172kg；档位数（前进/倒退）：12/12；最小使用比质量：44.11kg/kw；翻倾防护装置（驾驶室或安全框架）型式：安全框架；悬挂装置型式：后置、三点悬挂。轮胎型号(前轮/后轮):13.6-24/16.9-34。国 | 购机补贴(通用类) | 评阅通过
农用动力机械 | 拖拉机 | 轮式拖拉机 | 140-160马力四轮驱动拖拉机 | 潍柴雷沃智慧农业科技股份有限公司 | 轮式拖拉机 | 现：M1404-5X(G4)（原：M1404-5X） | 驱动方式：四轮驱动；功率（kw）：102.9kW；最小使用比质量（kg/kw）：44.70，排放阶段：国 | 购机补贴(通用类) | 评阅通过
农用动力机械 | 拖拉机 | 轮式拖拉机 | 140-160马力四轮驱动拖拉机 | 潍柴雷沃智慧农业科技股份有限公司 | 轮式拖拉机 | 现：M1404-5X2(G4)（原：M1404-5X2） | 驱动方式：四轮驱动；功率：102.9KW，最小使用比质量： 45.29kg/kW，排放阶段：国 | 购机补贴(通用类) | 评阅通过
农用动力机械 | 拖拉机 | 轮式拖拉机 | 140-160马力四轮驱动拖拉机 | 潍柴雷沃智慧农业科技股份有限公司 | 轮式拖拉机 | 现：M1404-5XAF2(G4)（原：M1404-5XAF2） | 驱动方式：四轮驱动；功率：102.9KW，最小使用比质量： 44.70kg/kW，排放阶段：国 | 购机补贴(通用类) | 评阅通过
农用动力机械 | 拖拉机 | 轮式拖拉机 | 140-160马力四轮驱动拖拉机 | 潍柴雷沃智慧农业科技股份有限公司 | 轮式拖拉机 | 现：M1404-5XF2(G4)（原：M1404-5XF2） | 驱动方式：四轮驱动；功率（kw）：102.9kW；最小使用比质量：45.29，排放阶段：国 | 购机补贴(通用类) | 评阅通过
农用动力机械 | 拖拉机 | 轮式拖拉机 | 140-160马力四轮驱动拖拉机 | 潍柴雷沃智慧农业科技股份有限公司 | 轮式拖拉机 | 现：M1404-5XS1(G4)（原：M1404-5XS1） | 驱动方式：四轮驱动；功率：102.9KW，最小使用比质量： 48.59kg/kW，排放阶段：国 | 购机补贴(通用类) | 评阅通过
农用动力机械 | 拖拉机 | 轮式拖拉机 | 140-160马力四轮驱动拖拉机 | 潍柴雷沃智慧农业科技股份有限公司 | 轮式拖拉机 | 现：M1404-XS(G4)（原：M1404-XS） | 驱动方式：四轮驱动；功率（kw）：102.9KW； 最小使用比质量(kg/kW)：45.92，排放阶段：国 | 购机补贴(通用类) | 评阅通过
农用动力机械 | 拖拉机 | 轮式拖拉机 | 140-160马力四轮驱动拖拉机 | 潍柴雷沃智慧农业科技股份有限公司 | 轮式拖拉机 | 现：M1504-5XAS(G4)（原：M1504-5XAS） | 驱动方式：四轮驱动；功率（kw）：110.3KW； 最小使用比质量(kg/kW)：44.61；，排放阶段：国 | 购机补贴(通用类) | 评阅通过
农用动力机械 | 拖拉机 | 轮式拖拉机 | 140-160马力四轮驱动拖拉机 | 潍柴雷沃智慧农业科技股份有限公司 | 轮式拖拉机 | 现：M1504-5XS(G4)（原：M1504-5XS） | 驱动方式：四轮驱动；功率（kw）：110.3kW；最小使用比质量(kg/kW)：45.33，排放阶段：国 | 购机补贴(通用类) | 评阅通过
农用动力机械 | 拖拉机 | 轮式拖拉机 | 140-160马力四轮驱动拖拉机 | 潍柴雷沃智慧农业科技股份有限公司 | 轮式拖拉机 | 现：M1504-F(G4)（原：M1504-F） | 驱动方式：四轮驱动；功率（kw）：110.3KW，最小使用比质量：49.77kg/kW，排放阶段：国 | 购机补贴(通用类) | 评阅通过
农用动力机械 | 拖拉机 | 轮式拖拉机 | 140-160马力四轮驱动动力换挡拖拉机 | 潍柴雷沃智慧农业科技股份有限公司 | 轮式拖拉机 | 现：M1404-5XASP(G4)（原：M1404-5XASP） | 驱动方式：四轮驱动；功率（kw）：102.9KW；换挡方式：机械有级挡+动力换向；最小使用比质量：45.87kg/kW，排放阶段：国 | 购机补贴(通用类) | 评阅通过
农用动力机械 | 拖拉机 | 轮式拖拉机 | 140-160马力四轮驱动动力换挡拖拉机 | 潍柴雷沃智慧农业科技股份有限公司 | 轮式拖拉机 | 现：M1404-5XSP(G4)（原：M1404-5XSP） | 驱动方式：四轮驱动；功率（kw）：102.9kW；换挡方式：机械有级挡+动力换向；最小使用比质量：46.94kg/kW，排放阶段：国 | 购机补贴(通用类) | 评阅通过
农用动力机械 | 拖拉机 | 轮式拖拉机 | 140-160马力四轮驱动动力换挡拖拉机 | 潍柴雷沃智慧农业科技股份有限公司 | 轮式拖拉机 | 现：M1504-5XAP(G4)（原：M1504-5XAP） | 驱动方式：四轮驱动；功率（kw）：110.3KW；最小使用比质量：44.61kg/kW；机械有级挡+动力换向，排放阶段：国 | 购机补贴(通用类) | 评阅通过
农用动力机械 | 拖拉机 | 轮式拖拉机 | 140-160马力四轮驱动动力换挡拖拉机 | 潍柴雷沃智慧农业科技股份有限公司 | 轮式拖拉机 | 现：M1504-5XP(G4)（原：M1504-5XP） | 驱动方式：四轮驱动；功率（kw）：110.3KW；最小使用比质量：45.33kg/kW；机械有级挡+动力换向，排放阶段：国 | 购机补贴(通用类) | 评阅通过
农用动力机械 | 拖拉机 | 轮式拖拉机 | 140-160马力四轮驱动动力换挡拖拉机 | 潍柴雷沃智慧农业科技股份有限公司 | 轮式拖拉机 | 现：P1504-5(G4)（原：P1504-5） | 驱动方式：四轮驱动；功率（kw）：110.3KW；换挡方式：机械有级挡+Hi-Lo(两速动力换挡)；最小使用比质量：54.9kg/kW；排放阶段：国 | 购机补贴(通用类) | 评阅通过
农用动力机械 | 拖拉机 | 轮式拖拉机 | 140-160马力四轮驱动动力换挡拖拉机 | 约翰迪尔（天津）有限公司 | 轮式拖拉机 | 现：6E-1404-PL(G4)（原：6E-1404-PL） | 功率：140马力；驱动轮数：四轮驱动；换挡方式：部分动力换挡；发动机标定功率（kW）：103；最小使用比质量（kg/kW）：51.5；排放标准：国 | 购机补贴(通用类) | 评阅通过
农用动力机械 | 拖拉机 | 轮式拖拉机 | 160-180马力四轮驱动拖拉机 | 洛阳福格森机械装备有限公司 | 轮式拖拉机 | LF1604-YF | 160马力轮式拖拉机；发动机标定功率：117.7kW；驱动方式：四轮驱动；排放阶段：国家第三排放阶段；最小使用质量（kg）:5775；最小使用比质量（kg/kW）:49.07；配套动力型号：LR6A3LR23/1177；制造商：一拖（洛阳）柴油机有限公司；气缸数：6；标定功率（kW）：117.7；标定转速（r/min）：2300，排放标准：国家第三排放阶段 | 购机补贴(通用类) | 评阅通过
农用动力机械 | 拖拉机 | 轮式拖拉机 | 160-180马力四轮驱动拖拉机 | 山东巨明机械有限公司 | 轮式拖拉机 | MC1604 | 发动机标定功率：117.6kW；整机驱动型式：四驱；整机外廓尺寸（长×宽×高及部位）：4895×2155×2885（空滤器顶）；轴距：2350mm；最小离地间隙及部位：420（前驱动桥下沿）mm；最小使用质量：5120kg；标准配重（前/后）：440/172kg；档位数（前进/倒退）：12/12；最小使用比质量：43.54kg/kw；变速箱（器）型式：机械平面组成式；翻倾防护装置（驾驶室或安全框架）型式：简易驾驶室；悬挂装置型式：后置、三点悬挂。轮胎型号(前轮/后轮):13.6-24/16.9-34。国 | 购机补贴(通用类) | 评阅通过
农用动力机械 | 拖拉机 | 轮式拖拉机 | 160-180马力四轮驱动拖拉机 | 山东巨明机械有限公司 | 轮式拖拉机 | MC1604-S | 发动机标定功率：117.6kW；整机驱动型式：四驱；整机外廓尺寸（长×宽×高及部位）：5175×2155×2865（安全架顶）；轴距：2630mm；最小离地间隙及部位：405（前桥放油螺栓）mm；最小使用质量：5265kg；标准配重（前/后）：440/172kg；档位数（前进/倒退）：12/12；最小使用比质量：44.77kg/kw；翻倾防护装置（驾驶室或安全框架）型式：简易驾驶室；悬挂装置型式：后置、三点悬挂。轮胎型号(前轮/后轮):13.6-24/16.9-34。国 | 购机补贴(通用类) | 评阅通过
农用动力机械 | 拖拉机 | 轮式拖拉机 | 160-180马力四轮驱动拖拉机 | 山东巨明机械有限公司 | 轮式拖拉机 | MC1604-SA | 发动机标定功率：117.6kW；整机驱动型式：四驱；整机外廓尺寸（长×宽×高及部位）：5175×2155×2865（安全架顶）；轴距：2630mm；最小离地间隙及部位：405（前桥放油螺栓）mm；最小使用质量：5175kg；标准配重（前/后）：440/172kg；档位数（前进/倒退）：12/12；最小使用比质量：44.01kg/kw；翻倾防护装置（驾驶室或安全框架）型式：安全框架；悬挂装置型式：后置、三点悬挂。轮胎型号(前轮/后轮):13.6-240/16.9-34。国 | 购机补贴(通用类) | 评阅通过
农用动力机械 | 拖拉机 | 轮式拖拉机 | 160-180马力四轮驱动拖拉机 | 潍柴雷沃智慧农业科技股份有限公司 | 轮式拖拉机 | 现：M1604-5G(G4)（原：M1604-5G） | 驱动方式：四轮驱动；功率（kw）：117.6kW；最小使用比质量（kg/kw）：48，排放阶段：国 | 购机补贴(通用类) | 评阅通过
农用动力机械 | 拖拉机 | 轮式拖拉机 | 160-180马力四轮驱动拖拉机 | 潍柴雷沃智慧农业科技股份有限公司 | 轮式拖拉机 | 现：M1604-5R(G4)（原：M1604-5R） | 驱动方式：四轮驱动；功率（kw）：117.6KW,最小使用比质量：48.47kg/kW，排放阶段：国 | 购机补贴(通用类) | 评阅通过
农用动力机械 | 拖拉机 | 轮式拖拉机 | 160-180马力四轮驱动拖拉机 | 潍柴雷沃智慧农业科技股份有限公司 | 轮式拖拉机 | 现：M1604-D(G4)（原：M1604-D） | 驱动方式：四轮驱动；功率（kw）：117.6kW，最小使用比质量（kg/kw）：46.34，排放阶段：国 | 购机补贴(通用类) | 评阅通过
农用动力机械 | 拖拉机 | 轮式拖拉机 | 160-180马力四轮驱动动力换挡拖拉机 | 潍柴雷沃智慧农业科技股份有限公司 | 轮式拖拉机 | 现：M1604-5XP(G4)（原：M1604-5XP） | 驱动方式：四轮驱动；功率（kw）：117.6KW；最小使用比质量：44.64kg/kW；机械有级挡+动力换向，排放阶段：国 | 购机补贴(通用类) | 评阅通过
农用动力机械 | 拖拉机 | 轮式拖拉机 | 160-180马力四轮驱动动力换挡拖拉机 | 潍柴雷沃智慧农业科技股份有限公司 | 轮式拖拉机 | 现：P1604-5(G4)（原：P1604-5） | 驱动方式：四轮驱动；功率（kw）：117.6KW；换挡方式：机械有级挡+Hi-Lo(两速动力换挡)；最小使用比质量：51.5kg/kW；排放阶段：国 | 购机补贴(通用类) | 评阅通过
农用动力机械 | 拖拉机 | 轮式拖拉机 | 180-200马力四轮驱动拖拉机 | 山东巨明机械有限公司 | 轮式拖拉机 | JM1804-Q | 发动机标定功率：132.5kW；整机驱动型式：四驱；整机外廓尺寸（长×宽×高及部位）：5430×2300×3200（空滤器顶）mm；轴距：2765mm；最小离地间隙及部位：470（油箱托架下沿）mm；最小使用质量：6400kg；标准配重（前/后）：520/240kg；档位数（前进/倒退）：24/8；最小使用比质量：48.3kg/kw；变速箱（器）型式：机械平面组成式；翻倾防护装置（驾驶室或安全框架）型式：简易驾驶室；悬挂装置型式：后置、三点悬挂。轮胎型号(前轮/后轮):14.9-28/18.4-38。国 | 购机补贴(通用类) | 评阅通过
农用动力机械 | 拖拉机 | 轮式拖拉机 | 180-200马力四轮驱动拖拉机 | 天津拖拉机制造有限公司 | 轮式拖拉机 | TRQ1804-Z | 功率：180马力；驱动方式：四轮驱动；最小使用比质量Kg/kw：46.34；发动机型号：WP6G180E330；标定功率kW：132.5；制造商：潍柴（潍坊）中型柴油机有限公司；排放阶段：国 | 购机补贴(通用类) | 评阅通过
农用动力机械 | 拖拉机 | 轮式拖拉机 | 180-200马力四轮驱动拖拉机 | 潍柴雷沃智慧农业科技股份有限公司 | 轮式拖拉机 | 现：M1804-5G(G4)（原：M1804-5G） | 驱动方式：四轮驱动；功率（kw）：132.4KW；最小使用比质量：47.96kg/kW，排放阶段：国 | 购机补贴(通用类) | 评阅通过
农用动力机械 | 拖拉机 | 轮式拖拉机 | 180-200马力四轮驱动拖拉机 | 潍柴雷沃智慧农业科技股份有限公司 | 轮式拖拉机 | 现：MR1804(G4)（原：MR1804） | 驱动方式：四轮驱动；功率（kw）：132.4kW，最小使用比质量（kg/kw）：49.3，排放阶段：国 | 购机补贴(通用类) | 评阅通过
农用动力机械 | 拖拉机 | 轮式拖拉机 | 180-200马力四轮驱动拖拉机 | 潍柴雷沃智慧农业科技股份有限公司 | 轮式拖拉机 | 现：MW1804-6(G4)（原：MW1804-6） | 驱动方式：四轮驱动；功率（kw）：132.4kW；最小使用比质量：50.6kg/kW；排放阶段：国 | 购机补贴(通用类) | 评阅通过
农用动力机械 | 拖拉机 | 轮式拖拉机 | 180-200马力四轮驱动拖拉机 | 潍坊泰山拖拉机有限公司 | 轮式拖拉机 | 现：TT1804(G4)（原：TT1804） | 180马力；四轮驱动；最小使用比质量：44.31kg/kW；排放阶段：国 | 购机补贴(通用类) | 评阅通过
农用动力机械 | 拖拉机 | 轮式拖拉机 | 180-200马力四轮驱动拖拉机 | 中联农业机械股份有限公司（原：中联重机股份有限公司） | 轮式拖拉机 | RG1804 | 功率：180马力；型式：四轮驱动；最小使用比质量（kg/kw）为52.11；排放阶段：国四 | 购机补贴(通用类) | 评阅通过
农用动力机械 | 拖拉机 | 轮式拖拉机 | 180-200马力四轮驱动动力换挡拖拉机 | 潍柴雷沃智慧农业科技股份有限公司 | 轮式拖拉机 | 现：M1804-QAP(G4)（原：M1804-QAP） | 驱动方式：四轮驱动；功率（kw）：132.4KW；传动系副变速换挡方式:机械有级挡+Hi-Lo挡（2速动力换挡）；最小使用比质量：46kg/kW；排放阶段：国 | 购机补贴(通用类) | 评阅通过
农用动力机械 | 拖拉机 | 轮式拖拉机 | 180-200马力四轮驱动动力换挡拖拉机 | 潍柴雷沃智慧农业科技股份有限公司 | 轮式拖拉机 | 现：P1804-5(G4)（原：P1804-5） | 驱动方式：四轮驱动；功率（kw）：132.4KW；换挡方式：机械有级挡+Hi-Lo(两速动力换挡)；最小使用比质量：45.7kg/kW；排放阶段：国 | 购机补贴(通用类) | 评阅通过
农用动力机械 | 拖拉机 | 轮式拖拉机 | 200马力及以上四轮驱动拖拉机 | 山东鸿博重工有限公司 | 轮式拖拉机 | HS2404 | 发动机标定功率（kw）：177kw；驱动方式：四轮驱动；最小使用比质量（kg/kw）：43.79；排放标准：国 | 购机补贴(通用类) | 评阅通过
农用动力机械 | 拖拉机 | 轮式拖拉机 | 200马力及以上四轮驱动拖拉机 | 山东铮德智能装备有限公司 | 轮式拖拉机 | 2204-S | 整机型号、名称：2204-S、轮式拖拉机；整机型式：轮式；整机机架型式：无架；整机驱动型式：四驱；整机用途：一般用途；整机外廓尺寸(长×宽×高及部位)：（mm）5650×2780×3200（空滤器顶）；轴距或履带接地长(mm):2830；常用轮距(前轮/后轮)（mm）：2000/1710；轮距(前轮/后轮)：（mm）1900、2000、2100/1710～2350；最小离地间隙及部位mm ：435（牵引架下部）；离合器壳体前端面至后驱动轴轴心线的水平距离mm：1410；变速箱齿轮副轴孔中心距mm：125±0.04；最小使用质量kg：7050；标准配重(前/后)kg：1110/240；最小使用比质量kg/kW：43.52；挡位数（前进/倒退）:16/16;主变速挡位数:4;副变速档位数：4×（1+1）；发动机型号:SC7H220G3;发动机结构型式:直列、直喷、水冷、四冲程;发动机生产厂:上海柴油机股份有限公司;发动机进气方式:增压中冷;发动机气缸数:6;发动机标定功率kW:162;发动机标定转速r/min:2200;轮胎型号(前轮/后轮)（420/85R28)/(520/85R38);轮胎数量(前轮/后轮)个:2/2。国三排放阶 | 购机补贴(通用类) | 评阅通过
农用动力机械 | 拖拉机 | 轮式拖拉机 | 200马力及以上四轮驱动拖拉机 | 山东铮德智能装备有限公司 | 轮式拖拉机 | 2404-S | 整机型号、名称：2404-S、轮式拖拉机；整机型式：轮式；整机机架型式：无架；整机驱动型式：四驱；整机用途：一般用途；整机外廓尺寸(长×宽×高及部位)：（mm）5650×2780×3200（空滤器顶）；轴距或履带接地长(mm):2830；常用轮距(前轮/后轮)（mm）：2000/1710；轮距(前轮/后轮)：（mm）1900、2000、2100/1710～2350；最小离地间隙及部位mm ：435（牵引架下部）；离合器壳体前端面至后驱动轴轴心线的水平距离mm：1410；变速箱齿轮副轴孔中心距mm：125±0.04；最小使用质量kg：7700；标准配重(前/后)kg：1110/240；最小使用比质量kg/kW：43.50；挡位数（前进/倒退）:16/16;主变速挡位数:4;副变速档位数：4×（1+1）；发动机型号:SC7H240G3;发动机结构型式:直列、直喷、水冷、四冲程;发动机生产厂:上海柴油机股份有限公司;发动机进气方式:增压中冷;发动机气缸数:6;发动机标定功率kW:177;发动机标定转速r/min:2200;轮胎型号(前轮/后轮)（420/85R28)/(520/85R38);轮胎数量(前轮/后轮)个:2/2。选装配置：轮胎数量（前轮/后轮）(个)：2/4；轮胎型号（前轮/后轮）：16.9-28/20.8-38；整机外廓尺寸（长×宽×高及部位)(mm):5650×3600×3200（空滤器顶）；常用轮距（前轮/后轮）或轨距(mm)：2000/2350；轮距（前轮/后轮）或轨距(mm)：1900、2000、2100/2350；最小离地间隙及部位(mm)：435（牵引架下部）；最小使用质量(kg)：7950；最小使用比质量(kg/KW)：44.92 | 购机补贴(通用类) | 评阅通过
农用动力机械 | 拖拉机 | 轮式拖拉机 | 200马力及以上四轮驱动拖拉机 | 潍柴雷沃智慧农业科技股份有限公司 | 轮式拖拉机 | 现：M2004-5G(G4)（原：M2004-5G） | 驱动方式：四轮驱动；功率（kw）：147；最小使用比质量（kg/kw）：44.56，排放阶段：国 | 购机补贴(通用类) | 评阅通过
农用动力机械 | 拖拉机 | 轮式拖拉机 | 200马力及以上四轮驱动拖拉机 | 潍柴雷沃智慧农业科技股份有限公司 | 轮式拖拉机 | 现：M2004-6R(G4)（原：M2004-6R） | 驱动方式：四轮驱动；功率（kw）：147,最小使用比质量：49.2kg/kW，排放阶段：国 | 购机补贴(通用类) | 评阅通过
农用动力机械 | 拖拉机 | 轮式拖拉机 | 200马力及以上四轮驱动拖拉机 | 潍柴雷沃智慧农业科技股份有限公司 | 轮式拖拉机 | 现：M2204-6R(G4)（原：M2204-6R） | 驱动方式：四轮驱动；功率（kw）：162；最小使用比质量（kg/kw）：50.31，排放阶段：国 | 购机补贴(通用类) | 评阅通过
农用动力机械 | 拖拉机 | 轮式拖拉机 | 200马力及以上四轮驱动拖拉机 | 潍柴雷沃智慧农业科技股份有限公司 | 轮式拖拉机 | 现：M2204-7N(G4)（原：M2204-7N） | 驱动方式：四轮驱动；功率（kw）：162KW，最小使用比质量：53.27kg/kW，排放阶段：国 | 购机补贴(通用类) | 评阅通过
农用动力机械 | 拖拉机 | 轮式拖拉机 | 200马力及以上四轮驱动拖拉机 | 潍柴雷沃智慧农业科技股份有限公司 | 轮式拖拉机 | 现：M2204-RA(G4)（原：M2204-RA） | 驱动方式：四轮驱动；功率（kw）：162KW；最小使用比质量(kg/kW)：44.6，排放阶段：国 | 购机补贴(通用类) | 评阅通过
农用动力机械 | 拖拉机 | 轮式拖拉机 | 200马力及以上四轮驱动拖拉机 | 潍柴雷沃智慧农业科技股份有限公司 | 轮式拖拉机 | 现：M2404-6R(G4)（原：M2404-6R） | 驱动方式：四轮驱动；功率（kw）：177KW;最小使用比质量（kg/kw）：46.0，排放阶段：国 | 购机补贴(通用类) | 评阅通过
农用动力机械 | 拖拉机 | 轮式拖拉机 | 200马力及以上四轮驱动拖拉机 | 潍柴雷沃智慧农业科技股份有限公司 | 轮式拖拉机 | 现：M2404-7R(G4)（原：M2404-7R） | 驱动方式：四轮驱动；功率（kw）：177；换挡方式：机械有级挡；最小使用比质量：48kg/kW；排放阶段：国 | 购机补贴(通用类) | 评阅通过
农用动力机械 | 拖拉机 | 轮式拖拉机 | 200马力及以上四轮驱动拖拉机 | 潍柴雷沃智慧农业科技股份有限公司 | 轮式拖拉机 | 现：M2404-NA(G4)（原：M2404-NA） | 驱动方式：四轮驱动；功率（kw）：177KW；最小使用比质量（kg/kw）：48.76，排放阶段：国 | 购机补贴(通用类) | 评阅通过
农用动力机械 | 拖拉机 | 轮式拖拉机 | 200马力及以上四轮驱动拖拉机 | 潍柴雷沃智慧农业科技股份有限公司 | 轮式拖拉机 | 现：M2604-N(G4)（原：M2604-N） | 驱动方式：四轮驱动；功率（kw）：191.5KW；最小使用比质量（kg/kw）：45.07，排放阶段：国 | 购机补贴(通用类) | 评阅通过
农用动力机械 | 拖拉机 | 轮式拖拉机 | 200马力及以上四轮驱动拖拉机 | 潍柴雷沃智慧农业科技股份有限公司 | 轮式拖拉机 | 现：MG2004(G4)（原：MG2004） | 驱动方式：四轮驱动；功率（kw）：147kW；最小使用比质量（kg/kw）：44.8，排放阶段：国 | 购机补贴(通用类) | 评阅通过
农用动力机械 | 拖拉机 | 轮式拖拉机 | 200马力及以上四轮驱动拖拉机 | 潍柴雷沃智慧农业科技股份有限公司 | 轮式拖拉机 | 现：MW2104-6R(G4)（原：MW2104-6R） | 驱动方式：四轮驱动；功率（kw）：155kW；最小使用比质量：48.7kg/kW；排放阶段：国 | 购机补贴(通用类) | 评阅通过
农用动力机械 | 拖拉机 | 轮式拖拉机 | 200马力及以上四轮驱动拖拉机 | 潍柴雷沃智慧农业科技股份有限公司 | 轮式拖拉机 | 现：MW2304-6(G4)（原：MW2304-6） | 驱动方式：四轮驱动；功率（kw）：169.5KW；最小使用比质量（kg/kw）：44.5，排放阶段：国 | 购机补贴(通用类) | 评阅通过
农用动力机械 | 拖拉机 | 轮式拖拉机 | 200马力及以上四轮驱动拖拉机 | 潍坊泰山拖拉机有限公司 | 轮式拖拉机 | 现：TT2004(G4)（原：TT2004） | 200马力；四轮驱动；最小使用比质量：43.85kg/kW；排放阶段：国 | 购机补贴(通用类) | 评阅通过
农用动力机械 | 拖拉机 | 轮式拖拉机 | 200马力及以上四轮驱动拖拉机 | 中联农业机械股份有限公司（原：中联重机股份有限公司） | 轮式拖拉机 | RG2004 | 功率：200马力；型式：四轮驱动；最小使用比质量（kg/kw）为46.93；选装双排轮配置最小使用比质量（kg/kw）：52.04；排放阶段：国四 | 购机补贴(通用类) | 评阅通过
农用动力机械 | 拖拉机 | 轮式拖拉机 | 200马力及以上四轮驱动拖拉机 | 中联农业机械股份有限公司（原：中联重机股份有限公司） | 轮式拖拉机 | RG2204 | 功率：220马力；型式：四轮驱动；最小使用比质量（kg/kw）为44.49；选装双排轮配置最小使用比质量（kg/kw）：49.13；排放阶段：国四 | 购机补贴(通用类) | 评阅通过
农用动力机械 | 拖拉机 | 轮式拖拉机 | 200马力及以上四轮驱动动力换挡拖拉机 | 潍柴雷沃智慧农业科技股份有限公司 | 轮式拖拉机 | 现：M2004-5GP(G4)（原：M2004-5GP） | 驱动方式：四轮驱动；功率（kw）：147，换挡方式：机械有级档、Hi-Lo挡（2速动力换挡）；最小使用比质量(kg/kW)：44.56；排放阶段：国 | 购机补贴(通用类) | 评阅通过
农用动力机械 | 拖拉机 | 轮式拖拉机 | 200马力及以上四轮驱动动力换挡拖拉机 | 潍柴雷沃智慧农业科技股份有限公司 | 轮式拖拉机 | 现：M2204-6RP(G4)（原：M2204-6RP） | 驱动方式：四轮驱动；功率（kw）：162；换挡方式：机械有级挡+Hi-Lo挡（2速动力换挡）+动力换向； 最小使用比质量(kg/kW)：51.23；排放阶段：国 | 购机补贴(通用类) | 评阅通过
农用动力机械 | 拖拉机 | 轮式拖拉机 | 200马力及以上四轮驱动动力换挡拖拉机 | 潍柴雷沃智慧农业科技股份有限公司 | 轮式拖拉机 | 现：M2404-6RP(G4)（原：M2404-6RP） | 驱动方式：四轮驱动；功率（kw）：177；换挡方式：机械有级挡+Hi-Lo挡（2速动力换挡）+动力换向； 最小使用比质量(kg/kW)：46.89；排放阶段：国 | 购机补贴(通用类) | 评阅通过
农用动力机械 | 拖拉机 | 轮式拖拉机 | 200马力及以上四轮驱动动力换挡拖拉机 | 潍柴雷沃智慧农业科技股份有限公司 | 轮式拖拉机 | 现：M2404-7RP(G4)（原：M2404-7RP） | 驱动方式：四轮驱动；功率（kw）：177；换挡方式：机械有级挡+Hi-Lo挡（2速动力换挡）+动力换向；最小使用比质量：48.02kg/kW；排放阶段：国 | 购机补贴(通用类) | 评阅通过
农用动力机械 | 拖拉机 | 轮式拖拉机 | 200马力及以上四轮驱动动力换挡拖拉机 | 潍柴雷沃智慧农业科技股份有限公司 | 轮式拖拉机 | 现：M2604-6RP(G4)（原：M2604-6RP） | 驱动方式：四轮驱动；功率（kw）：191.5；换挡方式：机械有级挡+Hi-Lo挡（2速动力换挡）+动力换向；最小使用比质量(kg/kW)：44.39；排放阶段：国 | 购机补贴(通用类) | 评阅通过
农用动力机械 | 拖拉机 | 轮式拖拉机 | 200马力及以上四轮驱动动力换挡拖拉机 | 潍柴雷沃智慧农业科技股份有限公司 | 轮式拖拉机 | 现：P2004-7(G4)（原：P2004-7） | 驱动方式：四轮驱动；功率（kw）：147kW；换挡方式：机械有级挡+动力换挡+动力换向；最小使用比质量：59.5kg/kW；排放阶段：国 | 购机补贴(通用类) | 评阅通过
农用动力机械 | 拖拉机 | 轮式拖拉机 | 200马力及以上四轮驱动动力换挡拖拉机 | 潍柴雷沃智慧农业科技股份有限公司 | 轮式拖拉机 | 现：P2204-7(G4)（原：P2204-7） | 驱动方式：四轮驱动；功率（kw）：162KW；换挡方式：机械有级挡+动力换挡+动力换向；最小使用比质量：54.0kg/kW；排放阶段：国 | 购机补贴(通用类) | 评阅通过
农用动力机械 | 拖拉机 | 轮式拖拉机 | 200马力及以上四轮驱动动力换挡拖拉机 | 潍柴雷沃智慧农业科技股份有限公司 | 轮式拖拉机 | 现：P2204-7V(G4)（原：P2204-7V） | 驱动方式：四轮驱动；功率（kw）：162kW；换挡方式：液压机械无级变速；最小使用比质量：53.6kg/kW；排放阶段：国 | 购机补贴(通用类) | 评阅通过
农用动力机械 | 拖拉机 | 轮式拖拉机 | 200马力及以上四轮驱动动力换挡拖拉机 | 潍柴雷沃智慧农业科技股份有限公司 | 轮式拖拉机 | 现：P2404-7(G4)（原：P2404-7） | 驱动方式：四轮驱动；功率（kw）：177kW；换挡方式：机械有级挡+动力换挡+动力换向；最小使用比质量：49.4kg/kW；排放阶段：国 | 购机补贴(通用类) | 评阅通过
农用动力机械 | 拖拉机 | 轮式拖拉机 | 200马力及以上四轮驱动动力换挡拖拉机 | 潍柴雷沃智慧农业科技股份有限公司 | 轮式拖拉机 | 现：P2404-7V(G4)（原：P2404-7V） | 驱动方式：四轮驱动；功率（kw）：177kW；换挡方式：液压机械无级变速；最小使用比质量：49kg/kW；排放阶段：国 | 购机补贴(通用类) | 评阅通过
农用动力机械 | 拖拉机 | 轮式拖拉机 | 200马力及以上四轮驱动动力换挡拖拉机 | 约翰迪尔（天津）有限公司 | 轮式拖拉机 | 6R-2304 | 功率：230马力；驱动轮数：四轮驱动；换挡方式：无级变速；发动机标定功率（kW）：169.1；最小使用比质量（kg/kW）：56.31；排放标准：国 | 购机补贴(通用类) | 评阅通过
农用动力机械 | 拖拉机 | 履带式拖拉机 | 90-110马力差速转向履带式拖拉机 | 潍柴雷沃智慧农业科技股份有限公司 | 履带拖拉机 | 现：M1002-3C(G4)（原：M1002-3C） | 整机型式：履带式；功率：73.5kW，转向系转向机构型式：机械液压双功率合流差速式转向，最大牵引功率：51.5kW，最小使用比质量：44.22kg/kW，排放阶段：国 | 购机补贴(通用类) | 评阅通过

## 评阅不通过
北大荒农垦集团2023年农机购置补贴产品分类归档信息公示(第一批不通过)
机具大类 | 机具小类 | 机具品目 | 分档名称 | 生产企业 | 产品名称 | 机具型号 | 产品投档技术参数 | 机具类型 | 产品状态
耕整地机械 | 耕地机械 | 犁 | 单体幅宽35—45cm,5—6铧翻转犁 | 山东弘泰农业装备有限公司 | 液压翻转犁 | 1LT-535 | 犁体数量（个）：5＋5；单体幅宽（cm）：35 | 购机补贴(非通用类) | 评阅不通过
耕整地机械 | 耕地机械 | 犁 | 单体幅宽45cm及以上,5—6铧翻转犁 | 赤峰市顺通农业机械制造有限公司 | 复式调幅液压翻转犁 | 1LFT-550 | 单体幅宽：45cm\50cm;犁体数量:10个;翻转机构型式:液压式全翻 | 购机补贴(非通用类) | 评阅不通过
耕整地机械 | 耕地机械 | 犁 | 单体幅宽45cm及以上,5—6铧翻转犁 | 齐齐哈尔农垦荣山机械制造有限公司 | 液压翻转五铧犁 | 1LF-545 | 结构型式：悬挂式；工作状态外形尺寸（长*宽*高）4890mm*2600mm*1870mm;犁体数量：5*2；单体犁体工作幅宽450mm | 购机补贴(非通用类) | 评阅不通过
耕整地机械 | 耕地机械 | 犁 | 单体幅宽45cm及以上,5—6铧翻转犁 | 山东弘泰农业装备有限公司 | 液压翻转犁 | 1LT-550 | 犁体数量（个）：5＋5；单体宽幅（cm）：45 | 购机补贴(非通用类) | 评阅不通过
耕整地机械 | 耕地机械 | 旋耕机 | 单轴2-2.5m旋耕机 | 河北江蓝农业机械有限公司 | 旋耕机 | 1GQN-200 | 单轴；结构型式：单轴框架式；工作状态外形尺寸（mm）：1110x2310x1010；耕幅：200cm；配套拖拉机标定功率（kw）：44.1-58.8 | 购机补贴(通用类) | 评阅不通过
耕整地机械 | 耕地机械 | 旋耕机 | 单轴2-2.5m旋耕机 | 河北江蓝农业机械有限公司 | 旋耕机 | 1GQN-230 | 单轴；结构型式：单轴框架式；工作状态外形尺寸（mm）：1280x2550x1100；耕幅：230cm；配套拖拉机标定功率（kw）：58.8-88.2 | 购机补贴(通用类) | 评阅不通过
耕整地机械 | 耕地机械 | 旋耕机 | 单轴2-2.5m旋耕机 | 湖北盈农科技有限公司 | 旋耕机 | 1GKN-200 | 型号名称：1GKN-200旋耕机 ；结构型式：框架型；整机外形尺寸（长*宽*高）：1010mm*2340mm*1120mm；作业速度范围：0.83-1.39m/s；工作幅宽：200cm；耕深：12-19cm；刀轴型式：单轴型；刀轴连接型式：花键式；传动型式：中间传动；运输方式：普通型；刀辊设计转速：200-300r/min;刀辊最大回转半径：245mm；刀辊总安装刀数：60把；旋耕刀型号：1T245;镇压型式：拖板；配套拖拉机标定功率范围：66.1-80.9KW；配套拖拉机动力输出轴转轴：540、630、720、760r/min | 购机补贴(通用类) | 评阅不通过
耕整地机械 | 耕地机械 | 旋耕机 | 单轴2-2.5m旋耕机 | 任丘市莲榕机械配件有限公司 | 旋耕机 | 1GQ-200 | 号名称：1GQ-200旋耕机 结构型式：框架式 整机外形尺寸（长×宽×高）mm：1050×2280×1270 工作幅宽cm：200 刀轴型式：单轴型 刀轴连接型式：接盘式 传动型式：侧边传动 运输方式:普通型 刀辊设计转速r/min：298 刀辊最大回转半径mm:265 刀辊总安装刀数：40把 旋耕刀型号:IT265 限深装置型式：限深板 镇压型式：托板 配套拖拉机标定功率kW:73.5-88.2 配套拖拉机动力输出轴转速r/min：72 | 购机补贴(通用类) | 评阅不通过
耕整地机械 | 耕地机械 | 旋耕机 | 单轴2-2.5m旋耕机 | 任丘市莲榕机械配件有限公司 | 旋耕机 | 1GQ-230 | 号名称：1GQ-230旋耕机 结构型式：框架式 整机外形尺寸（长×宽×高）mm：1050×2620×1270 工作幅宽cm：230 刀轴型式：单轴型 刀轴连接型式：接盘式 传动型式：侧边传动 运输方式:普通型 刀辊设计转速r/min：298 刀辊最大回转半径mm:265 刀辊总安装刀数：48把 旋耕刀型号:IT265 限深装置型式：限深板 镇压型式：托板 配套拖拉机标定功率kW:88.2-110.3 配套拖拉机动力输出轴转速r/min：72 | 购机补贴(通用类) | 评阅不通过
耕整地机械 | 耕地机械 | 旋耕机 | 单轴2.5m及以上旋耕机 | 河北江蓝农业机械有限公司 | 旋耕机 | 1GQN-250 | 单轴；结构型式：单轴框架式；工作状态外形尺寸（mm）：1110×2740×1200；耕幅：250cm；配套拖拉机标定功率（kw）：66.1-132.3 | 购机补贴(通用类) | 评阅不通过
耕整地机械 | 耕地机械 | 旋耕机 | 单轴2.5m及以上旋耕机 | 河北江蓝农业机械有限公司 | 旋耕机 | 1GQN-280 | 单轴；结构型式：单轴框架式；工作状态外形尺寸（mm）1280×3090×1200：；耕幅：280cm；配套拖拉机标定功率（kw）：73.5～132.3 | 购机补贴(通用类) | 评阅不通过
耕整地机械 | 耕地机械 | 旋耕机 | 单轴2.5m及以上旋耕机 | 河北江蓝农业机械有限公司 | 旋耕机 | 1GQN-300 | 单轴；结构型式：单轴框架式；工作状态外形尺寸（mm）：1280×3240×1200；耕幅：300cm；配套拖拉机标定功率（kw）：73.5～132.3 | 购机补贴(通用类) | 评阅不通过
耕整地机械 | 耕地机械 | 旋耕机 | 单轴2.5m及以上旋耕机 | 河北江蓝农业机械有限公司 | 旋耕机 | 1GQN-350 | 单轴；结构型式：单轴框架式；工作状态外形尺寸（mm）：1200×3750×1250；耕幅：350cm；配套拖拉机标定功率（kw）：110.3～147 | 购机补贴(通用类) | 评阅不通过
耕整地机械 | 耕地机械 | 旋耕机 | 单轴2.5m及以上旋耕机 | 河北江蓝农业机械有限公司 | 旋耕机 | 1GQN-400 | 单轴；结构型式：单轴框架式；工作状态外形尺寸（mm）：1200×4250×1200；耕幅：400cm；配套拖拉机标定功率（kw）：110.3～191.1 | 购机补贴(通用类) | 评阅不通过
耕整地机械 | 耕地机械 | 旋耕机 | 单轴2.5m及以上旋耕机 | 黑龙江农垦鑫禹机械制造有限公司 | 旋耕机 | 1GQ-260 | 单轴旋耕机 工作幅宽（cm）：26 | 购机补贴(通用类) | 评阅不通过
耕整地机械 | 耕地机械 | 旋耕机 | 单轴2.5m及以上旋耕机 | 黑龙江农垦鑫禹机械制造有限公司 | 旋耕机 | 1GQ-280 | 单轴旋耕机 工作幅宽（cm）：28 | 购机补贴(通用类) | 评阅不通过
耕整地机械 | 耕地机械 | 旋耕机 | 单轴2.5m及以上旋耕机 | 湖北盈农科技有限公司 | 旋耕机 | 1GKN-280 | 型号名称：1GKN-280旋耕机；结构型式：框架型；整机外形尺寸（长*宽*高）：1310mm*3080mm*1185mm；作业速度范围：0.83-1.39m/s；工作幅宽：280cm；耕深：12-19cm；刀轴型式：单轴型；刀轴连接型式：花键式；传动型式：中间传动；运输方式：普通型；刀辊设计转速：200-300r/min;刀辊最大回转半径：245mm；刀辊总安装刀数：74把；旋耕刀型号:1T245;镇压型式;拖板；配套拖拉机标定功率范围：73.5-88.2kw；配套拖拉机动力输出轴转速：540.630.720.760 | 购机补贴(通用类) | 评阅不通过
耕整地机械 | 耕地机械 | 旋耕机 | 单轴2.5m及以上旋耕机 | 连云港国旋机械有限公司 | 旋耕机 | 1GKN-250 | 结构型式(圆梁式、框架式) / 框架式 工作状态外形尺寸（长×宽×高） mm 1040×2740×1210 工作幅宽 cm 250 变速箱挡位数 / / 传动方式（侧边、中间） / 中间 旋耕刀型号 / IT245 总安装刀数 把 66 限深装置型式 / / 配套拖拉机标定功率 kW 66.2-88.2 动力输出轴转速 r/min 540、72 | 购机补贴(通用类) | 评阅不通过
耕整地机械 | 耕地机械 | 旋耕机 | 单轴2.5m及以上旋耕机 | 连云港国旋机械有限公司 | 旋耕机 | 1GKN-300 | 结构型式(圆梁式、框架式) / 框架式 工作状态外形尺寸（长×宽×高） mm 1100×3280×1190 工作幅宽 cm 300 变速箱挡位数 / / 传动方式（侧边、中间） / 中间 旋耕刀型号 / IT245 总安装刀数 把 78 限深装置型式 / / 配套拖拉机标定功率 kW 80.8-102.9 动力输出轴转速 r/min 540、72 | 购机补贴(通用类) | 评阅不通过
耕整地机械 | 耕地机械 | 旋耕机 | 单轴2.5m及以上旋耕机 | 任丘市莲榕机械配件有限公司 | 旋耕机 | 1GQ-320 | 型号名称：1GQ-320旋耕机 结构型式：框架式 整机外形尺寸（长×宽×高）mm：1190×3480×1250 工作幅宽cm：320 刀轴型式：单轴型 刀轴连接型式：接盘式 传动型式：侧边传动 运输方式:普通型 刀辊设计转速r/min：298 刀辊最大回转半径mm:265 刀辊总安装刀数：68把 旋耕刀型号:IT265 限深装置型式：限深板 镇压型式：托板 配套拖拉机标定功率kW:110.2-132.4 配套拖拉机动力输出轴转速r/min：72 | 购机补贴(通用类) | 评阅不通过
耕整地机械 | 耕地机械 | 旋耕机 | 单轴2.5m及以上旋耕机 | 任丘市莲榕机械配件有限公司 | 旋耕机 | 1GQ-350 | 型号名称：1GQ-350旋耕机 结构型式：框架式 整机外形尺寸（长×宽×高）mm：1350×3820×1150 工作幅宽cm：350 刀轴型式：单轴型 刀轴连接型式：接盘式 传动型式：侧边传动 运输方式:普通型 刀辊设计转速r/min：298 刀辊最大回转半径mm：265 刀辊总安装刀数：76把 旋耕刀型号:IT265 限深装置型式：限深板 镇压型式：托板 配套拖拉机标定功率kW:132.3-161.8 配套拖拉机动力输出轴转速r/min：72 | 购机补贴(通用类) | 评阅不通过
耕整地机械 | 耕地机械 | 深松机 | 6铲及以上偏柱式、全方位式深松机 | 潍坊市宏胜工贸有限公司 | 深松机 | 1S-300 | 偏柱式曲面铲六 | 购机补贴(通用类) | 评阅不通过
耕整地机械 | 耕地机械 | 深松机 | 6铲及以上偏柱式、全方位式深松机 | 潍坊市宏胜工贸有限公司 | 深松机 | 1S-400 | 偏柱式曲面铲八 | 购机补贴(通用类) | 评阅不通过
耕整地机械 | 整地机械 | 耙（限圆盘耙、驱动耙） | 2—3m驱动耙 | 湖北盈农科技有限公司 | 驱动耙 | 1BQ-2.3A | 型号名称：1BQ-2.3A型驱动耙；结构形式：框架型；工作状态（外形尺寸）：1020*2570*1020；工作幅宽：230cm；耙齿间距：15cm；耙组数量：10组；耙齿数量：70个；主轴转速：720r/min | 购机补贴(非通用类) | 评阅不通过
耕整地机械 | 整地机械 | 耙（限圆盘耙、驱动耙） | 4.5—6.5m圆盘耙 | 齐齐哈尔农垦荣山机械制造有限公司 | 液压偏置折叠重耙 | 1BZP-6.2 | 型号名称/1BZP-6.2型液压偏置折叠重耙 连接型式/牵引式 整机配置形式/偏置式 耙片数个 56 耙片直径 mm 650 耙片间距 mm 250 幅宽 mm 6200 耙片偏角常用偏角 ︒ 14 耙片偏角最大偏角 ︒ 18 外形尺寸工作状态长 mm 7420 外形尺寸工作状态宽 mm 6250 外形尺寸工作状态高 mm 1140 外形尺寸运输状态长 mm 7420 外形尺寸运输状态宽 mm 4800 外形尺寸运输状态高 mm 3050 轮胎规格 / 8.25-16 轮胎数量 个 4 轮距 mm 660/1470/660 油缸规格 / Ø80×530；Ø80×250 油缸数量 个 4； | 购机补贴(非通用类) | 评阅不通过
耕整地机械 | 整地机械 | 耙（限圆盘耙、驱动耙） | 6.5m及以上圆盘耙 | 齐齐哈尔农垦荣山机械制造有限公司 | 灭茬高速耙 | 1BJM-6.5 | 作业幅宽:6.5m;耙片直径:66cm;BJM-6.5型灭茬高速耙 连接型式/牵引式 整机配置型式 / 偏置式 整机重量 kg 5100 耙片数 片 48 耙片直径 mm 660 耙片间距 mm 260 幅宽 mm 6500 耙片角度最大偏角 ° 20 耙片角度常用偏角 ° 17 工作状态长 mm 6470 工作状态宽 mm 6850 工作状态高 mm 1450 运输状态长 mm 6470 运输状态宽 mm 3900 运输状态高 mm 3400 轮胎规格 / 8.25-16 轮胎数量 个 4 轮距 m 4 油缸规格 mm Φ90×700;Φ90×350;Φ85×250 油缸数量 个 4；2； | 购机补贴(非通用类) | 评阅不通过
耕整地机械 | 整地机械 | 耙（限圆盘耙、驱动耙） | 6.5m及以上圆盘耙 | 齐齐哈尔农垦荣山机械制造有限公司 | 液压偏置折叠重耙 | 1BZP-7.2 | 型号名称 / 1BZP-7.2型液压偏置折叠重耙 连接形式 / 牵引式 整机配置形式 / 偏置折叠 整机质量 Kg 4000 耙片数 mm 62 耙片直径 mm 650 耙片间距 mm 7200 宽幅 mm 7200 常用偏角 ° 11 最大偏角 ° 15 工作状态 长 mm 7200 宽 mm 7200 高 mm 1180 运输状态 长 mm 7200 宽 mm 4000 高 mm 3100 轮胎 规格 / 8.25-16 数量 个 4 轮距 mm 1450；2810 油缸 规格 / Φ80×Φ45×530 Φ70×Φ32×250 Φ110×Φ50×250 数量 个 4；1； | 购机补贴(非通用类) | 评阅不通过
耕整地机械 | 整地机械 | 埋茬起浆机 | 单轴2.5m及以上埋茬起浆机 | 吉林嘉隆农业装备科技有限公司 | 水田平地搅浆机 | 1JS-260 | 1、整机外形尺寸（长x宽x高）:1150×3600×1320 mm 2、配套拖拉机标定功率范围： 44.10～51.45kW 3、配套拖拉机动力输出轴转速：540 r/min 4、与配套拖拉机联接方式：三点悬挂 5、结构型式：圆梁式、单轴 6、工作幅宽：2600 mm 7、搅浆最终传动方式：单侧边传动、链条传动 8、搅浆刀型式：专用弯形及弧形 9、搅浆刀总安装数量：78把 10、搅浆刀辊转速：270 r/min 11、搅浆刀辊最大回转半径：195mm 12、埋茬部件型式：弧形弹 | 购机补贴(非通用类) | 评阅不通过
耕整地机械 | 整地机械 | 埋茬起浆机 | 单轴2.5m及以上埋茬起浆机 | 吉林嘉隆农业装备科技有限公司 | 水田平地搅浆机 | 1JS-280 | 1、整机外形尺寸（长x宽x高）:1150×3800×1320 mm 2、配套拖拉机标定功率范围：51.45～66.20kW 3、配套拖拉机动力输出轴转速：540 r/min 4、与配套拖拉机联接方式：三点悬挂 5、结构型式：圆梁式、单轴 6、工作幅宽：2800 mm 7、搅浆最终传动方式：单侧边传动、链条传动 8、搅浆刀型式：专用弯形及弧形 9、搅浆刀总安装数量：84把 10、搅浆刀辊转速：270 r/min 11、搅浆刀辊最大回转半径：195mm 12、埋茬部件型式：弧形弹 | 购机补贴(非通用类) | 评阅不通过
耕整地机械 | 整地机械 | 埋茬起浆机 | 单轴2.5m及以上埋茬起浆机 | 吉林嘉隆农业装备科技有限公司 | 水田平地搅浆机 | 1JS-300 | 1、整机外形尺寸（长x宽x高）:1150×4000×1320 mm 2、配套拖拉机标定功率范围： 58.80～73.50kW 3、配套拖拉机动力输出轴转速：540 r/min 4、与配套拖拉机联接方式：三点悬挂 5、结构型式：圆梁式、单轴 6、工作幅宽：3000 mm 7、搅浆最终传动方式：单侧边传动、链条传动 8、搅浆刀型式：专用弯形及弧形 9、搅浆刀总安装数量：90把 10、搅浆刀辊转速：270 r/min 11、搅浆刀辊最大回转半径：195mm 12、埋茬部件型式：弧形弹 | 购机补贴(非通用类) | 评阅不通过
耕整地机械 | 整地机械 | 埋茬起浆机 | 单轴2.5m及以上埋茬起浆机 | 吉林鑫华裕农业装备有限公司 | 水田耙浆平地机 | 1BPQ-260 | 1、工作状态外形尺寸（长x宽x高）：2850x920x1160mm 2、工作幅宽：2600mm 3、传动方式：侧边传动 4、刀片型式：专用弯形及弧形 5、总安装刀数：70把 6、配套动力范围：40.4～51.5kW 7、刀辊转速：260r/min 8 、与配套拖拉机联接方式：标准三点悬 | 购机补贴(非通用类) | 评阅不通过
耕整地机械 | 整地机械 | 埋茬起浆机 | 单轴2.5m及以上埋茬起浆机 | 吉林鑫华裕农业装备有限公司 | 水田耙浆平地机 | 1BPQ-300 | 1、工作状态外形尺寸（长x宽x高）：3350x920x1160 mm 2、工作幅宽：3000 mm 3、传动方式：侧边传动 4、 刀片型式：专用弯形及弧形 5、总安装刀数：82把 6、配套动力范围：51.5～66.2kW 7、刀辊转速：260r/min 8、 与配套拖拉机联接方式：标准三点悬 | 购机补贴(非通用类) | 评阅不通过
耕整地机械 | 整地机械 | 埋茬起浆机 | 双轴2.5m及以上埋茬起浆机 | 吉林嘉隆农业装备科技有限公司 | 水田旋耕埋茬搅浆整地机 | 1JSSL-260 | 1、整机外形尺寸（长x宽x高）: 3650×1450×1320 mm 2、配套拖拉机标定功率范围： 51.45～66.20 kW 3、配套拖拉机动力输出轴转速：540 r/min 4、与配套拖拉机联接方式：三点悬挂 5、结构型式：圆梁式、双轴 6、工作幅宽：2600 mm 7、搅浆最终传动方式：单侧边传动、齿轮传动 8、埋茬最终传动方式：单侧边传动、链条传动 9、搅浆刀型式：专用弯形及弧形 10、搅浆刀总安装数量：78把 11、搅浆刀辊转速：270 r/min 12、搅浆刀辊最大回转半径：195mm 13、埋茬部件型式：弧形弹簧 14、埋茬辊转速: 330r/min 15、埋茬辊最大回转半径：185m | 购机补贴(非通用类) | 评阅不通过
耕整地机械 | 整地机械 | 起垄机 | 6m及以上起垄机 | 齐齐哈尔农垦荣山机械制造有限公司 | 起垄机 | 1Q-6 | 型号名称 / 1Q-6型起垄机 结构型式 / 悬挂式 配套动力范围 kW ≥88.2 作业速度 km/h 6.0～10.0 作业小时生产率 hm２/h 3.0～5.0 外形尺寸（长×宽×高） mm 2700×7200×1500 总质量 kg 1800 工作幅宽 m 6.6 起垄器型式 / 整形铧 起垄行数 个 6 起垄间距 cm 11 | 购机补贴(非通用类) | 评阅不通过
耕整地机械 | 耕整地联合作业机械（可含施肥功能） | 深松整地联合作业机 | 3m及以上联合整地机 | 黑龙江农垦鑫禹机械制造有限公司 | 联合整地机 | 1GZL-350S5M5L5 | 联合整地机 工作幅宽（cm）：35 | 购机补贴(非通用类) | 评阅不通过
耕整地机械 | 耕整地联合作业机械（可含施肥功能） | 深松整地联合作业机 | 3m及以上联合整地机 | 黑龙江省骏成农业科技有限公司 | 复式少免耕深松整地联合作业机 | 1ＳＺＬ-350 | 配备深松杆齿，圆盘耙组，碎土辊等功能部件，深松深度≥35cm，耙地深度≥10cm，耕幅≥3m，配套动力≥180马力 | 购机补贴(非通用类) | 评阅不通过
种植施肥机械 | 种子播前处理和育苗机械设备 | 育秧（苗）播种设备 | 生产率1200(盘/h)及以上秧盘播种成套设备 | 稻霸（江苏）农业机械制造有限公司 | 自走式秧盘育秧播种机 | 2BPD-2 | 小时生产率：1200～1800盘/h；铺土器形式：传送带输送；排种器形式：棒式排种器；覆土器形式：输送带输送；结构型式：行走式（双盘播种） | 购机补贴(非通用类) | 评阅不通过
种植施肥机械 | 播种机械（可含施肥功能） | 单粒（精密）播种机 | 11行及以上气力式精量播种机 | 天津库恩农业机械有限公司 | 精量点播机 | 2BQJ-12 | 型号名称：2BQJ-12型精量点播机 工作行数：12行 结构形式：气力式；悬挂 | 购机补贴(通用类) | 评阅不通过
种植施肥机械 | 播种机械（可含施肥功能） | 单粒（精密）播种机 | 2-3行牵引式免耕穴播机 | 白城腾达农业机械制造有限公司 | 免耕施肥播种机 | 2BFM-2 | 1 型号名称 / 2BFM-2 2 结构型式 / （机械式；牵引式） 3 配套动力范围 kW ≥30 4 整机外形尺寸（长×宽×高） mm 2920×1800×1500 5 作业速度范围 km/h 6～8 6 作业小时生产率 hm２/h 0.64～0.96 7 行距 mm 450～650 8 工作行数 行 2 9 排种器型式 / （指夹式） （金属材料） 10 排种器数量 个 2 11 排种器驱动方式 / 齿轮、链条 12 排肥器型式 / 外槽轮 13 排肥器数量 个 2 14 排肥器驱动方式 / 齿轮、链条 15 种/肥箱容积 L 90/210 16 种/肥排量调节方式 / 外槽轮 17 传动机构型式 / 齿轮、链条 18 开沟器型式 / 播种：双圆盘切刀；施肥：豁口单圆盘切刀 19 开沟器数量 个 2；2 20 开沟器深度调节范围 mm 30～100 21 地轮型式 / 胶轮 22 地轮直径 mm 735 23 地轮高度调节范围 mm / 24 破茬清垄工作部件型式 / 波纹圆盘刀、拨草轮 25 风机型式 / / 26 风机叶轮直径 mm / 27 覆土器型式 / V设置空心橡胶轮 28 镇压器型式 / V设置空心橡胶轮 29 单体结构质量 kg 142 30 整机结构质量 kg 108 | 购机补贴(通用类) | 评阅不通过
种植施肥机械 | 播种机械（可含施肥功能） | 单粒（精密）播种机 | 2-3行牵引式免耕穴播机 | 白城腾达农业机械制造有限公司 | 免耕施肥播种机 | 2BFM-2BS |  | 购机补贴(通用类) | 评阅不通过
种植施肥机械 | 播种机械（可含施肥功能） | 单粒（精密）播种机 | 2-3行牵引式免耕穴播机 | 白城腾达农业机械制造有限公司 | 免耕施肥播种机 | 2BFM-2SC | 1 型号名称 / 2BFM-2SC型免耕施肥播种机 2 结构型式 / （机械式；牵引式） 3 配套动力范围 kW 37～48KW 4 整机外形尺寸（长×宽×高） mm 2800×1800×1600 5 作业速度范围 km/h 7～10 6 作业小时生产率 hm２/h 0.48～1.12 7 行距 mm 400～700 8 工作行数 行 2 9 排种器型式 / 指夹式 （金属材料） 10 排种器数量 个 2 11 排种器驱动方式 / 链条 12 排肥器型式 / 双绞龙 13 排肥器数量 个 2 14 排肥器驱动方式 / 齿轮、链条 15 种/肥箱容积 L 65/360 16 种/肥排量调节方式 / 链轮 17 传动机构型式 / 上置式链条传动 18 开沟器型式 / 播种：双圆盘切刀；施肥：豁口单圆盘切刀 19 开沟器数量 个 2；2 20 开沟器深度调节范围 mm 30～100 21 地轮型式 / 胶轮 22 地轮直径 mm 700 23 地轮高度调节范围 mm / 24 破茬清垄工作部件型式 / 圆盘式+式向渐开线轮齿式 25 风机型式 / / 26 风机叶轮直径 mm / 27 覆土器型式 / V型设置空心橡胶轮 28 镇压器型式 / V型设置空心橡胶轮 29 单体结构质量 kg 145 30 整机结构质量 kg 1200 31 秸秆切割装置型式 / □普通单圆盘 □缺口单圆盘 ☑波纹单圆盘 □其他： 32 镇压机构配置方式 / ☑独立式 □非独立式 33 镇压强度调节方式 / □无级调节 ☑多级调节 □其他： 34 仿形方式 / ☑单体独立同步仿形 □整体仿形 □其他： 35 仿形机构型式 / ☑平行四连杆式 □其他： 36 破茬清垄工作部件配置方式 / ☑独立防缠绕式 □非独立式 □其他： 37 播种质量监控及报警系统 / 新星牌SX-D | 购机补贴(通用类) | 评阅不通过
种植施肥机械 | 播种机械（可含施肥功能） | 单粒（精密）播种机 | 2-3行牵引式免耕穴播机 | 白城兆丰农业装备有限公司 | 免耕施肥播种机 | 2BFM-2A | 型号名称 / 2BFM-2A型免耕施肥播种机 结构型式 / 机械式；牵引式 配套动力范围 kW ≥29.4 整机外形尺寸（长×宽×高） mm 3020×2000×1660 作业速度范围 km/h 6.5～9.5 作业小时生产率 hm２/h 0.64～0.96 行距 mm 450～650（可调） 工作行数 行 2 排种器型式 / 指夹式、金属材料 排种器数量 个 2 排种器驱动方式 / 链条传动 排肥器型式 / 双搅龙式 排肥器数量 个 2 排肥器驱动方式 / 链条传动 种/肥箱容积 L 种箱：45×2；底肥箱：210×1；口肥箱：15×2 种/肥排量调节方式 / 播种：链轮调节；底肥：链轮调节＋旋转手柄； 口肥：电机调节 传动机构型式 / 链条传动 开沟器型式 / 播种：双圆盘式；施肥：缺口单圆盘式 开沟器数量 个 播种：2；施肥：2 开沟器深度调节范围 mm 80～120 地轮型式 / 橡胶充气轮胎 地轮直径 mm φ700 地轮高度调节范围 mm / 破茬清垄工作部件型式 / 双向渐开轮齿式拨草轮+波纹单圆盘 风机型式 / / 风机叶轮直径 mm / 覆土器型式 / V型对置窄空心橡胶轮 镇压器型式 / V型对置窄空心橡胶轮 单体结构质量 kg 140 整机结构质量 kg 1100 秸秆切割装置型式 / 波纹单圆盘 镇压机构配置方式 / 独立式 镇压强度调节方式 / 多级调节 仿形方式 / 单体独立同步仿形 仿形机构型式 / 平行四连杆式 破茬清垄工作部件配置方式 / 独立防缠绕式 播种质量监控及报警系统 / 新星牌SX-D型播种机智能监控系 | 购机补贴(通用类) | 评阅不通过
种植施肥机械 | 播种机械（可含施肥功能） | 单粒（精密）播种机 | 2-3行牵引式免耕穴播机 | 长春中科东地农业机械装备有限公司 | 免耕精量播种机 | 2BMZF-2Q | 排种器型式:指夹式 ;作业速度:8km/h;型式:牵引式 ;单体结构质量:150kg;开沟器型式:圆盘式开沟器 ;机构型式:独立无极机构 ;动土率:4.2%;行数:2 ;整机结构质量:1000kg;单体独立同步仿型,独立破茬清垄机构(破茬装置为圆盘式):是 | 购机补贴(通用类) | 评阅不通过
种植施肥机械 | 播种机械（可含施肥功能） | 单粒（精密）播种机 | 2-3行牵引式免耕穴播机 | 绥化秋田机械制造有限公司 | 免耕播种机 | 2BM-2 | 结构型式：机械式；牵引式，工作行数：2行，排种器型式：指夹式、金属材料，单体结构质量：135kg，整机结构质量：910kg，圆盘式开沟器，镇压机构配置方式：独立式 ，镇压强度调节方式：多级调节，仿形方式：单体独立同步仿形，仿形机构型式：平行四连杆式，破茬清垄工作部件配置方式：独立防缠绕式，动土率13.8% | 购机补贴(通用类) | 评阅不通过
种植施肥机械 | 播种机械（可含施肥功能） | 单粒（精密）播种机 | 4-5行牵引式免耕穴播机 | 白城宏达现代农业装备制造有限公司 | 免耕施肥播种机 | 2BFM-4 | 结构型式：机械式、牵引式；配套动力范围：≥40ｋＷ；行距：460-650ｍｍ；工作行数：4行；排种器型式：指夹式（金属材料）；排种器数量：4个；排种器驱动方式：机械式；排肥器型式：绞龙；排肥器数量：4个；排肥器驱动方式：机械式；种/肥排量调节方式：齿轮变速箱；传动机构型式：机械式；开沟器型式：双圆盘播种、单元盘施肥；开沟器数量：播种4个、施肥4个；开沟器深度调节范围：30-100ｍｍ；破差清垄工作部件型式：波纹圆盘刀、拨草轮；单体结构质量：142ｋｇ；整机结构质量：1850ｋｇ；秸秆切碎装置型式：波纹单元盘；仿形方式：单体独立同步仿形；仿形机构型式：平行四连杆式 | 购机补贴(通用类) | 评阅不通过
种植施肥机械 | 播种机械（可含施肥功能） | 单粒（精密）播种机 | 4-5行牵引式免耕穴播机 | 白城腾达农业机械制造有限公司 | 免耕施肥播种机 | 2BFM-4 | 1 型号名称 / 2BFM-4 2 结构型式 / （机械式；牵引式） 3 配套动力范围 kW ≥40 4 整机外形尺寸（长×宽×高） mm 3690×3580×2470 5 作业速度范围 km/h 6～8 6 作业小时生产率 hm２/h 1.33～1.92 7 行距 mm 450～650 8 工作行数 行 4 9 排种器型式 / 指夹式 （金属材料） 10 排种器数量 个 4 11 排种器驱动方式 / 齿轮、链条 12 排肥器型式 / 外槽轮 13 排肥器数量 个 4 14 排肥器驱动方式 / 齿轮、链条 15 种/肥箱容积 L 180/420 16 种/肥排量调节方式 / 外槽轮 17 传动机构型式 / 齿轮、链条 18 开沟器型式 / 播种：双圆盘切刀；施肥：豁口单圆盘切刀 19 开沟器数量 个 4；4 20 开沟器深度调节范围 mm 30～100 21 地轮型式 / 胶轮 22 地轮直径 mm 735 23 地轮高度调节范围 mm / 24 破茬清垄工作部件型式 / 波纹圆盘刀、拨草轮 25 风机型式 / / 26 风机叶轮直径 mm / 27 覆土器型式 / V型设置空心橡胶轮 28 镇压器型式 / V型设置空心橡胶轮 29 单体结构质量 kg 147 30 整机结构质量 kg 200 | 购机补贴(通用类) | 评阅不通过
种植施肥机械 | 播种机械（可含施肥功能） | 单粒（精密）播种机 | 4-5行牵引式免耕穴播机 | 白城腾达农业机械制造有限公司 | 免耕施肥播种机 | 2BFM-4AS |  | 购机补贴(通用类) | 评阅不通过
种植施肥机械 | 播种机械（可含施肥功能） | 单粒（精密）播种机 | 4-5行牵引式免耕穴播机 | 呼伦贝尔市华翔农业机械制造有限公司 | 牵引式免耕精量施肥播种机 | 2BQM-4A | 排种器型式:指夹式 ;型式:牵引式 ;单体结构质量:135kg;开沟器型式:圆盘式开沟器 ;机构型式:多级调节五级 ;指夹式作业速度:6-8km/h;;单体独立同步仿型:是 ;独立破茬清垄机构:是 ;破茬装置:波纹单圆盘+拨草轮式 ;4行整机结构质量:1730kg | 购机补贴(通用类) | 评阅不通过
种植施肥机械 | 播种机械（可含施肥功能） | 单粒（精密）播种机 | 4-5行牵引式免耕穴播机 | 吉林牧神机械有限责任公司 | 免耕精量施肥播种机 | 2BMSFQ-4 | 结构型式：气力式-牵引式；单体结构质量：141kg；工作行数：4行；整机结构质量：1900kg；开沟器型式：圆盘式开沟器（施肥：豁口单圆盘；播种：双圆盘)；镇压机构配置方式：独立式；镇压强度调节方式：多级调节;排种器型式：气力式（非金属材料）；作业速度范围：≥8km/h；动土率：8.2%；仿形方式：单体独立同步仿形；破茬清垄工作部件配置方式：独立防缠绕式；破茬清垄工作部件型式：圆盘式（双向渐开线齿轮式+波纹圆盘刀 | 购机补贴(通用类) | 评阅不通过
种植施肥机械 | 播种机械（可含施肥功能） | 单粒（精密）播种机 | 4-5行牵引式免耕穴播机 | 吉林牧神机械有限责任公司 | 免耕精量施肥播种机 | 2BMSFZ-4 | 结构型式：机械式-牵引式；单体结构质量：141kg；工作行数：4行；整机结构质量：1830kg；开沟器型式：圆盘式开沟器（施肥：豁口单圆盘；播种：双圆盘)；镇压机构配置方式：独立式；镇压强度调节方式：多级调节;排种器型式：指夹式（金属材料）；作业速度范围：≥6km/h；动土率：9.2%；仿形方式：单体独立同步仿形；破茬清垄工作部件配置方式：独立防缠绕式；破茬清垄工作部件型式：圆盘式（双向渐开线齿轮式+波纹圆盘刀 | 购机补贴(通用类) | 评阅不通过
种植施肥机械 | 播种机械（可含施肥功能） | 单粒（精密）播种机 | 4-5行牵引式免耕穴播机 | 开原市勃农机械有限公司 | 免耕精密播种机 | 2BMZ-4G | 结构型式：机械式；牵引式；配套动力范围：40.4-66.2kW；整机外形尺寸（长×宽×高）：3300×3800×1640mm；作业速度范围：6-8km/h；作业小时生产率：1.08-1.86hm２/h；行距：650/680/700mm；工作行数：4行；排种器型式：指夹式；金属材料；排种器数量：4个；排种器驱动方式：地轮驱动；排肥器型式：外槽轮式；排肥器数量：口肥：4个/底肥：4个；排肥器驱动方式：地轮驱动；种/肥箱容积：种箱：24×4/底肥箱：252×2L/口肥箱：12×4L；种/肥排量调节方式：种子：变换链轮 底肥：变换链轮 口肥：手柄调节；传动机构型式：链条传动；开沟器型式：排种：双圆盘式/施肥：双圆盘式；开沟器数量：排种：4个/施肥：4个；开沟器深度调节范围：排种：0-80mm/施肥：0-100mm；地轮型式：充气橡胶轮胎；地轮直径：600mm；地轮高度调节范围：50-200mm；破茬清垄工作部件型式：普通单圆盘+星形拨草轮；覆土器型式：V 型设置窄空心橡胶轮；镇压器型式：V 型设置窄空心橡胶轮；单体结构质量：162kg；整机结构质量：1720kg；秸秆切割装置型式：普通单圆盘；镇压机构配置方式：独立式；镇压强度调节方式：多级调节；仿形方式：单体独立同步仿形；仿形机构型式：平行四连杆式；破茬清垄工作部件配置方式：独立防缠绕式；播种质量监控及报警系统：SX-D型播种机智能监控系 | 购机补贴(通用类) | 评阅不通过
种植施肥机械 | 播种机械（可含施肥功能） | 单粒（精密）播种机 | 4-5行牵引式免耕穴播机 | 开原市勃农机械有限公司 | 免耕精密播种机 | 2BMZ-5G | 型号名称：2BMZ-5G型免耕精密播种机；结构型式：机械式；牵引式；配套动力范围：54.1-88.2kW；整机外形尺寸（长×宽×高）：3300×4500×1600mm；作业速度范围：6-8km/h；作业小时生产率：1.2-2.2hm２/h；行距：650/680/700mm；工作行数：5行；排种器型式：指夹式；金属材料；排种器数量：5个；排种器驱动方式：地轮驱动；排肥器型式：外槽轮；排肥器数量：底肥：4个/口肥：5个；排肥器驱动方式：地轮驱动；种/肥箱容积：种箱：24×5L/底肥箱：252×2L/口肥箱：12×5L；种/肥排量调节方式：种子：变换链轮 底肥：变换链轮 口肥：手柄调节；传动机构型式：链条传动；开沟器型式：排种：双圆盘式/施肥：双圆盘式；开沟器数量：排种：5个/施肥：5个；开沟器深度调节范围：排种：0-80mm/施肥：0-100mm；地轮型式：充气橡胶轮胎；地轮直径：600mm；地轮高度调节范围：50-200mm；破茬清垄工作部件型式：普通单圆盘+星形拨草轮；覆土器型式：V 型设置窄空心橡胶轮；镇压器型式：V 型设置窄空心橡胶轮；单体结构质量：162kg；整机结构质量：2120kg；秸秆切割装置型式：普通单圆盘；镇压机构配置方式：独立式；镇压强度调节方式：多级调节；仿形方式：单体独立同步仿形；仿形机构型式：平行四连杆式；破茬清垄工作部件配置方式：独立防缠绕式；播种质量监控及报警系统：SX-D型播种机智能监控系统 破土率：11.8 | 购机补贴(通用类) | 评阅不通过
种植施肥机械 | 播种机械（可含施肥功能） | 单粒（精密）播种机 | 4-5行牵引式免耕穴播机 | 绥化秋田机械制造有限公司 | 免耕播种机 | 2BM-4 | 结构型式：机械式；牵引式，工作行数：4行，排种器型式：指夹式、金属材料，单体结构质量：135kg，整机结构质量：1830kg，圆盘式开沟器，镇压机构配置方式：独立式 ，镇压强度调节方式：多级调节，仿形方式：单体独立同步仿形，仿形机构型式：平行四连杆式，破茬清垄工作部件配置方式：独立防缠绕式，动土率15.4% | 购机补贴(通用类) | 评阅不通过
种植施肥机械 | 播种机械（可含施肥功能） | 单粒（精密）播种机 | 6行及以上牵引式免耕穴播机 | 开原市勃农机械有限公司 | 免耕精密播种机 | 2BFMQ-6G | 结构型式：气力式、牵引式；排种器：垂直圆盘气吸式；作业速度范围：8-10km/h；单体结构质量：155kg；整机结构质量：2800kg；秸秆切割装置型式：普通单圆盘；镇压机构配置方式：独立式；镇压强度调节方式：多级调节；仿形方式：单体独立同步仿形；仿形机构型式：平行四连杆式；破茬清垄工作部件配置方式：独立防缠绕式；动土率：11.7 | 购机补贴(通用类) | 评阅不通过
种植施肥机械 | 播种机械（可含施肥功能） | 单粒（精密）播种机 | 6行及以上牵引式免耕穴播机 | 青岛三山机电科技发展有限公司 | 牵引式免耕施肥播种机 | 2BQMJ-6 | 排种器型式:气力式 ;结构型式:牵引式 ;整机结构质量:2450kg;单体结构质量:150kg;开沟器型式:圆盘式开沟器 ;镇压机构配置及镇压强度调节方式:独立式多级调节 ;气力式作业速度:8km/h;动土率:15%;仿形方式:单体独立同步仿型 ;破茬清垄工作部件配置方式:独立破茬清垄机构(破茬装置为圆盘式) | 购机补贴(通用类) | 评阅不通过
种植施肥机械 | 播种机械（可含施肥功能） | 单粒（精密）播种机 | 6行及以上牵引式免耕穴播机 | 青岛三山机电科技发展有限公司 | 牵引式免耕施肥播种机 | 2BQMJ-8 | 排种器型式:气力式 ;结构型式:牵引式 ;整机结构质量:2550kg; 单体结构质量:150kg;开沟器型式:圆盘式开沟器 ;镇压机构配置及镇压强度调节方式:独立式多级调节 ;气力式作业速度:8km/h;动土率:11%;仿形方式:单体独立同步仿型 ;破茬清垄工作部件配置方式:独立破茬清垄机构(破茬装置为圆盘式) | 购机补贴(通用类) | 评阅不通过
种植施肥机械 | 播种机械（可含施肥功能） | 单粒（精密）播种机 | 6行及以上牵引式免耕穴播机 | 山东省滨州市富田农业机械有限公司 | 免耕气吸式精量施肥播种机 | 2BMFQ-6 | 结构型式：机械式；牵引式，工作行数：6行，排种器型式：气吸式（金属材料），单体结构质量（kg）：150，整体结构质量（kg）：2528，秸秆切割装置：缺口单圆盘＋波纹单圆盘，镇压机构配置方式：独立式 ，镇压强度调节方式：多级调节，仿形方式：单体独立同步仿形，仿形机构型式：平行四连杆式，破茬清垄工作部件配置方式：独立防缠绕式，播种质量监控及报警系统：SX-DE型播种机智能监控系统,动土率：13.5％动土率：13.5 | 购机补贴(通用类) | 评阅不通过
种植施肥机械 | 播种机械（可含施肥功能） | 单粒（精密）播种机 | 6行及以上牵引式免耕穴播机 | 山东省滨州市富田农业机械有限公司 | 免耕指夹式精量施肥播种机 | 2BMFZ-6 | 结构型式：机械式；牵引式，工作行数：6行，排种器型式：指夹式（金属材料），单体结构质量（kg）：148，整体结构质量（kg）：2410，秸秆切割装置：缺口单圆盘＋波纹单圆盘，镇压机构配置方式：独立式 ，镇压强度调节方式：多级调节，仿形方式：单体独立同步仿形，仿形机构型式：平行四连杆式，破茬清垄工作部件配置方式：独立防缠绕式，播种质量监控及报警系统：SX-DE型播种机智能监控系统,动土率：13.8 | 购机补贴(通用类) | 评阅不通过
种植施肥机械 | 施肥机械 | 撒（抛）肥机 | 7-10m³厩肥抛撒机 | 大连雨林灌溉设备有限公司 | 水平双圆盘撒肥机 | 2FGB-8 | 结构形式：厢体式 作业方式：后抛 料箱容积：8（m³） 抛撒宽度：≥6 配套动力范围：≥58.8（kw | 购机补贴(非通用类) | 评阅不通过
种植施肥机械 | 施肥机械 | 撒（抛）肥机 | 7-10m³厩肥抛撒机 | 山东达亿隆机械科技有限公司 | 撒肥机 | 2FGH-8L | 本机为2FGH-8L型牵引式撒肥机，料箱容积8立方米，抛撒装置型式为立式双螺旋撒布，作业方式为后抛；厢体内廓尺寸（长*宽*高）为（3400/3100）*（1990/1480）*1400，最大载重量为8500Kg，配套动力值（范围）≥58.8KW，肥料输送方式为液压链板推送，抛撒宽度≥7米，承重车桥数量1个，轮距为2170m，轮胎规格为16/70-20，轮胎数量2个；该机主要由机架总成、车轮总成、动力传动装置、液压链板送肥装置、变速箱、减速器、后置立式双螺旋抛撒装置等部分组成 | 购机补贴(非通用类) | 评阅不通过
种植施肥机械 | 施肥机械 | 撒（抛）肥机 | 7-10m³厩肥抛撒机 | 山东达亿隆机械科技有限公司 | 撒肥机 | 2FGH-8P | 箱体尺寸：（4240/3350)×（2080/900）×1260，料箱容积8m³，最大载重量8500Kg，配套动力值（范围）≥58.8，后置立式双圆盘撒布，液压链板推送，抛撒宽度≥10m，轮距1800mm | 购机补贴(非通用类) | 评阅不通过
种植施肥机械 | 施肥机械 | 撒（抛）肥机 | 10m³及以上厩肥抛撒机 | 大连雨林灌溉设备有限公司 | 双竖绞龙撒肥机 | 2FGH-12 | 结构形式：厢体式 作业方式：后抛 料箱容积：12（m³） 抛撒宽度：≥6 配套动力范围：≥73.5（kw | 购机补贴(非通用类) | 评阅不通过
种植施肥机械 | 施肥机械 | 撒（抛）肥机 | 10m³及以上厩肥抛撒机 | 河北正坤机械制造有限公司 | 撒肥机 | 2FGH-10 | 1、型号名称：2FGH-10撒肥机；2、结构型式：厢体；3、作业方式：后抛；4、料厢内廓尺寸（长×宽×高）：4440mm×1800mm×1500mm；5、料厢容积：10m³；6、最大载重量：3300kg；7、配套动力值（范围）：≥73.5KW；8、抛撒装置型式：后置立式双圆盘撒布；9、肥料输送方式：液压链板式推送；10、抛撒宽度：8m；11、承重桥数量1个；12、轮距：1850mm；13、轮胎规格：445/45R19.5；14、轮胎数量：2个 | 购机补贴(非通用类) | 评阅不通过
种植施肥机械 | 施肥机械 | 撒（抛）肥机 | 10m³及以上厩肥抛撒机 | 山东达亿隆机械科技有限公司 | 撒肥机 | 2FGH-10L | 型号为2FGH-10L型撒肥机是牵引式撒肥机，结构型式为厢体式，作业方式为后抛，料箱内廓尺寸（长*宽*高）为（4360/4060）*（1990/1480）*1400mm，料箱容积10立方米，最大载重量为10500Kg，配套动力值（范围）≥58.8KW，抛撒装置型式为立式双螺旋撒布，肥料输送方式为液压链板推送，抛撒宽度≥7m，承重车桥数量1个，轮距为2175mm，轮胎规格为17.5-25，轮胎数量为2个 | 购机补贴(非通用类) | 评阅不通过
种植施肥机械 | 施肥机械 | 撒（抛）肥机 | 10m³及以上厩肥抛撒机 | 山东达亿隆机械科技有限公司 | 撒肥机 | 2FGH-10P | 2FGH-10P型撒肥机是牵引式撒肥机，结构型式为厢体，作业方式为后抛，料箱内廓尺寸（长*宽*高）为（4240/3320）*（2080/850）*1540mm，料箱容积10立方米，最大载重量为11000Kg，配套动力值（范围）≥58.8KW，抛撒装置型式为后置立式双圆盘撒布，肥料输送方式为液压链板推送，抛撒宽度≥10m,承重车桥数量为1个，轮距为1820mm,轮胎规格17.5-25，轮胎数量为2 | 购机补贴(非通用类) | 评阅不通过
种植施肥机械 | 施肥机械 | 撒（抛）肥机 | 10m³及以上厩肥抛撒机 | 山东达亿隆机械科技有限公司 | 撒肥机 | 2FGH-12L | 2FGH-12L型撒肥机是牵引式撒肥机，配套动力为≥73.5KW拖拉机，结构方式为厢体，作业方式为后抛，料箱内廓尺寸（长*宽*高）为（4680/4340）*（1990/1480）*1570mm，料箱容积为12立方米，最大载重量为12500Kg，抛撒装置型式为立式双螺旋撒布，肥料输送方式为液压链板推送，抛撒宽度≥7m,承重车桥数量1个，轮距2200mm,轮胎规格17.5-25，轮胎数量2个 | 购机补贴(非通用类) | 评阅不通过
种植施肥机械 | 施肥机械 | 撒（抛）肥机 | 10m³及以上厩肥抛撒机 | 乌兰浩特市顺源农牧机械制造有限公司 | 厩肥撒肥机 | 2FGH-20 | 型号名称：2FGH-20型厩肥撒肥机 结构型式：厢体 作业方式：后抛 料厢内廓尺寸（长×宽×高）：7162mm×（上宽2050mm；下宽1444mm）×1562mm 料箱容积：20m³ 最大载重量：16000kg 配套动力值(范围)：132.3～147kW 抛撒装置型式：后置立式双圆盘撒布 肥料输送方式：液压链板推送 报告标明抛撒宽度≥7m 承重车桥数量：2 | 购机补贴(非通用类) | 评阅不通过
种植施肥机械 | 施肥机械 | 撒（抛）肥机 | 10-20m³液态肥撒施机 | 赤峰市顺通农业机械制造有限公司 | 液态撒肥机 | 2FYP-10.5 | 牵引式,罐体容积：10.5m³;施肥幅宽≥10 | 购机补贴(非通用类) | 评阅不通过
种植施肥机械 | 施肥机械 | 撒（抛）肥机 | 10-20m³液态肥撒施机 | 大连雨林灌溉设备有限公司 | 液体有机肥施肥机 | 2FYP-12 | 结构形式：罐式 作业方式：喷洒 罐体尺寸（长*直径）：5250*1800（mm） 罐体容积：12（m³） 喷洒宽幅：≥10 最大载重量：≥73.5（kw | 购机补贴(非通用类) | 评阅不通过
种植施肥机械 | 施肥机械 | 侧深施肥装置 | 6行及以上水稻侧深施肥装置 | 丹阳市明志机械科技有限公司 | 施肥机 | 2FH-1.8A | 气吹式；行数：6行；与乘坐式高速插秧机配套施肥联合作业；配置插秧施肥同步控制装置；配置防堵塞、漏施或报警装置；配置有强制施肥装置；配置施肥量调节装置；具备定位、定位深施 | 购机补贴(非通用类) | 评阅不通过
种植施肥机械 | 施肥机械 | 侧深施肥装置 | 6行及以上水稻侧深施肥装置 | 黑龙江省新恒科机械装备制造有限公司 | 水稻侧深施肥装置 | 2FC-6A | 规格型号2FC-6A 行数6 配套动力形式/汽油柴油发动机 动力传输方式/电动 主机体尺寸(长×宽×高）mm1830×380×800 肥料排出方式/槽轮＋气吹 施肥量调节方式/电动调节下肥量 施肥量范围0-600kg 施肥深度mm40±10 施肥位置mm苗侧 50±10 肥箱容积L50 防堵塞、漏施或报警装置/开沟器内肥料堵塞传感器; 肥料堵塞报警灯：报警蜂鸣器 输送装置形式/气吹 | 购机补贴(非通用类) | 评阅不通过
种植施肥机械 | 施肥机械 | 侧深施肥装置 | 6行及以上水稻侧深施肥装置 | 江诗顿智能装备（无锡）有限公司 | 水稻插秧同步精量施肥机 | 2FH-6 | 规格型号：2FH-6，行数：6行，配套动力形式：12V电瓶，动力传输方式：电动式，主机体尺寸：（长x宽x高）：1830 X 380 X 800（mm），肥料排出方式：槽轮+气吹，施肥量调节方式：电动调节施肥量，施肥量范围（kg/hm²：0 ~ 600，施肥深度(mm)：30~50（可调），施肥位置（mm）:苗侧40~60，施肥容积（L）：3X16.5，防堵塞、漏施或报警装置：有，离合器形式：开关电控制，输送装置形式：气吹，配置有强制施肥装置：有 | 购机补贴(非通用类) | 评阅不通过
种植施肥机械 | 施肥机械 | 侧深施肥装置 | 6行及以上智能控制水稻侧深施肥装置 | 佳木斯汇丰农机制造有限公司 | 施肥机 | 2FH-1.8(6) | 型号名称：2FH-1.8（6）施肥机，结构型式：步进电机+螺旋绞龙，外形尺寸：1760mm*270mm*900mm，配套动力：0.75KW，工作幅宽：1.8m，传动方式：步进电机，排肥器形式：螺旋绞龙，排肥器数量：6个，肥料箱容积：3*15L，排肥量调节方式：数控28档调节，输肥管型式：波纹塑料管，开沟器型式：滑刀式，开沟器数量：6个，运输间隙：300m | 购机补贴(非通用类) | 评阅不通过
田间管理机械 | 植保机械 | 喷雾机 | 100马力及以上自走式四轮转向喷杆喷雾机 | 山东祥瑞农林科技有限公司 | 喷杆式喷雾机 | 3WPZ-2000B型自走式喷杆喷雾机 | 功率：100马力；药箱容积：2000L；喷杆长度：20.1m；离地间隙：1.72m；型式：自走式；四轮驱动；四轮转向；排放阶段：国 | 购机补贴(通用类) | 评阅不通过
收获机械 | 粮食作物收获机械 | 割晒机 | 3m及以上自走式割晒机 | 佳木斯联正农业机械有限公司 | 自走式割晒机 | 4GZ-4.2A | 型号名称：4GZ-4.2A（G4）型自走式割晒机，配套发动机额定功率/转速：59Kw/2400r/min;工作幅宽：4200mm;最小离地间隙：500mm;驱动型式：机械四驱。 配套发动机为广西玉柴机器股份有限公司提供的国四阶段排放限值的柴油机。发动机型号：YCF3680-T483 | 购机补贴(非通用类) | 评阅不通过
收获机械 | 粮食作物收获机械 | 谷物联合收割机 | 7kg/s及以上自走轮式谷物联合收割机 | 潍柴雷沃智慧农业科技股份有限公司 | 自走式谷物联合收割机 | 现：4LZ-10M7(G4)（原：4LZ-10M7） | 结构型式:自走、轮式、全喂入，喂入量（kg/s）：10，排放阶段：国 | 购机补贴(通用类) | 评阅不通过
收获机械 | 粮食作物收获机械 | 谷物联合收割机 | 7kg/s及以上自走轮式谷物联合收割机 | 潍柴雷沃智慧农业科技股份有限公司 | 自走式谷物联合收割机 | 现：4LZ-8E4(G4)（原：4LZ-8E4） | 结构型式：自走轮式；喂入方式：全喂入；喂入量：8kg/s，排放阶段：国 | 购机补贴(通用类) | 评阅不通过
收获机械 | 粮食作物收获机械 | 谷物联合收割机 | 7kg/s及以上自走轮式谷物联合收割机 | 潍柴雷沃智慧农业科技股份有限公司 | 自走式谷物联合收割机 | 现：4LZ-8R1(G4)（原：4LZ-8R1） | 结构型式：自走轮式；喂入方式：全喂入；喂入量：8kg/s，排放阶段：国 | 购机补贴(通用类) | 评阅不通过
收获机械 | 粮食作物收获机械 | 谷物联合收割机 | 7kg/s及以上自走轮式谷物联合收割机 | 约翰.迪尔(佳木斯)农业机械有限公司 | 全喂入联合收割机 | 现：4LZ-13C(C440)(G4)（原：4LZ-13C(C440)） | 喂入量:13kg/s；型式：自走轮式；喂入方式：全喂入；排放标准：国 | 购机补贴(通用类) | 评阅不通过
收获机械 | 粮食作物收获机械 | 谷物联合收割机 | 7kg/s及以上自走轮式谷物联合收割机 | 约翰.迪尔(佳木斯)农业机械有限公司 | 全喂入联合收割机 | 现：4LZ-7(W230)(G4)（原：4LZ-7(W230)） | 喂入量:7kg/s；自走轮式；喂入方式：全喂入;约翰迪尔6缸高压共轨发动机，136KW；排放标准：国 | 购机补贴(通用类) | 评阅不通过
收获机械 | 粮食作物收获机械 | 谷物联合收割机 | 4kg/s及以上自走履带式谷物联合收割机（全喂入） | 日照市长远机械制造有限公司 | 履带自走全喂入式谷物联合收割机 | 4LZ-6.0 | 形式:自走履带式 ;喂入方式:全喂入 ;喂入量:6kg/s;排放阶段：国 | 购机补贴(通用类) | 评阅不通过
收获机械 | 粮食作物收获机械 | 谷物联合收割机 | 4kg/s及以上自走履带式谷物联合收割机（全喂入） | 日照市长远机械制造有限公司 | 履带自走全喂入式谷物联合收割机 | 4LZ-6.0A | 形式:自走履带式 ;喂入方式:全喂入 ;喂入量:6kg/s;排放阶段：国 | 购机补贴(通用类) | 评阅不通过
收获机械 | 粮食作物收获机械 | 玉米收获机 | 5行及以上自走式玉米籽粒联合收获机 | 潍柴雷沃智慧农业科技股份有限公司 | 自走式玉米收获机 | 现：4YL-10M(G4)（原：4YL-10M） | 结构型式：轮式、籽粒直收；收获行数：10行；工作幅宽：2900mm;驱动型式:四驱，排放阶段：国 | 购机补贴(通用类) | 评阅不通过
收获机械 | 粮食作物收获机械 | 玉米收获机 | 5行及以上自走式玉米籽粒联合收获机 | 潍柴雷沃智慧农业科技股份有限公司 | 自走式玉米收获机 | 现：4YL-10M1(G4)（原：4YL-10M1） | 结构型式：轮式、籽粒直收；收获行数：10行；工作幅宽：2900mm;驱动型式:两驱，排放阶段：国 | 购机补贴(通用类) | 评阅不通过
收获机械 | 粮食作物收获机械 | 玉米收获机 | 5行及以上自走式玉米籽粒联合收获机 | 潍柴雷沃智慧农业科技股份有限公司 | 自走式玉米收获机 | 现：4YL-5M5(G4)（原：4YL-5M5） | 结构型式：自走轮式，籽粒直收；收获行数：5行；工作幅宽：2880mm，排放阶段：国 | 购机补贴(通用类) | 评阅不通过
收获机械 | 粮食作物收获机械 | 玉米收获机 | 5行及以上自走式玉米籽粒联合收获机 | 潍柴雷沃智慧农业科技股份有限公司 | 自走式玉米收获机 | 现：4YL-6K(G4)（原：4YL-6K） | 结构型式：自走式（籽粒收获型）；收获行数：6行；工作幅宽：4000mm；排放阶段：国 | 购机补贴(通用类) | 评阅不通过
收获机械 | 粮食作物收获机械 | 玉米收获机 | 5行及以上自走式玉米籽粒联合收获机 | 潍柴雷沃智慧农业科技股份有限公司 | 自走式玉米收获机 | 现：4YL-7M(G4)（原：4YL-7M） | 结构型式：轮式、籽粒直收；收获行数：7行；工作幅宽：2980mm;驱动型式:四驱，排放阶段：国 | 购机补贴(通用类) | 评阅不通过
收获机械 | 粮食作物收获机械 | 玉米收获机 | 5行及以上自走式玉米籽粒联合收获机 | 潍柴雷沃智慧农业科技股份有限公司 | 自走式玉米收获机 | 现：4YL-7R1(G4)（原：4YL-7R1） | 结构型式：轮式、籽粒直收；收获行数：7行；工作幅宽：3050mm，排放阶段：国 | 购机补贴(通用类) | 评阅不通过
收获机械 | 粮食作物收获机械 | 玉米收获机 | 5行及以上自走式玉米籽粒联合收获机 | 约翰.迪尔(佳木斯)农业机械有限公司 | 玉米联合收获机 | 现：4YL-6B(R230)(G4)（原：4YL-6B(R230)） | 割台：6行割台；幅宽：3.97m；型式：自走式（籽粒收获型）；排放标准：国 | 购机补贴(通用类) | 评阅不通过
收获机械 | 秸秆收集处理机械 | 秸秆粉碎还田机 | 1-1.5m秸秆粉碎还田机 | 赵县鑫旭农业机械有限公司 | 秸秆粉碎还田机 | 1JHY-120 | 配套动力范围 kW 25.7-51.5 配套动力输出轴转速 r/min 540 与配套拖拉机联接方式 / 三点悬挂 工作状态外形尺寸(长×宽×高) mm 1060x1420x760 作业小时生产率 hm2/h 0.3-0.5 作业速度 km/h 3.0-5.0 工作幅宽 120 cm 刀轴总成传动方式 / 侧边皮带传动 刀轴数量 根 1 刀轴设计转速 r/min 1400 刀轴最大回转半径 mm R265 刀片型式 / 弯刀+直刀 刀片总安装数量 把 60 折叠机构型式 / | 购机补贴(通用类) | 评阅不通过
收获机械 | 秸秆收集处理机械 | 秸秆粉碎还田机 | 1.5-2m秸秆粉碎还田机 | 绥化市恒丰机械制造有限公司 | 秸秆粉碎还田机 | 1JH-150 | 1JH-150型秸秆粉碎还田机，配套动力范围23.5~40.4KW,配套动力输出轴转速720r/min，三点悬挂连接方式，工作状态外形尺寸（长*宽*高）1500*1750*1000.作业小时生产率0.4~0.8h㎡/h,作业速度4~7km/h,工作宽幅150cm,单侧皮带传动.刀轴设计转速1739r/min,最大回旋半径330mm,刀片形势:甩刀式(弯刀+直刀+弯刀),总安装刀数96把(32组*3) | 购机补贴(通用类) | 评阅不通过
收获机械 | 秸秆收集处理机械 | 秸秆粉碎还田机 | 1.5-2m秸秆粉碎还田机 | 赵县鑫旭农业机械有限公司 | 秸秆粉碎还田机 | 1JHY-150 | 配套动力范围 kW 36.8-56.8 配套动力输出轴转速 r/min 720 与配套拖拉机联接方式 / 三点悬挂 工作状态外形尺寸(长×宽×高) mm 1300x1750x1050 作业小时生产率 hm2/h 0.36-0.5 作业速度 km/h 3.0-5.0 工作幅宽 cm 150 刀轴总成传动方式 / 侧边皮带传动 刀轴数量 根 1 刀轴设计转速 r/min 1850 刀轴最大回转半径 mm R265 刀片型式 / 弯刀+直刀 刀片总安装数量 把 78 折叠机构型式 / | 购机补贴(通用类) | 评阅不通过
收获机械 | 秸秆收集处理机械 | 秸秆粉碎还田机 | 2.5m及以上秸秆粉碎还田机 | 潍坊市宏胜工贸有限公司 | 秸秆粉碎还田机 | 1JH-360 | 工作幅宽:360c | 购机补贴(通用类) | 评阅不通过
田间监测及作业监控设备 | 田间作业监控设备 | 辅助驾驶（系统）设备 | 精度≤2.5cm的农业用北斗终端 | 深圳冰河导航科技有限公司 | 北斗导航农业机械自动驾驶系统 | AS210BD-2.5RD | 1.转向控制方式：电动方向盘 2.直线度精度：≤2.5cm 3.衔接行间距精度：≤2.5cm 4.基站信号覆盖范围：移动基站≥5km 固定基站≥15km 5.车载计算机：安卓5.0 10寸显示屏. 6.卫星接收机信号源:GNSSRTK,GPS/北斗/Glonass/Galileo 7.转向控制系统：角度传感 | 购机补贴(非通用类) | 评阅不通过
田间监测及作业监控设备 | 田间作业监控设备 | 辅助驾驶（系统）设备 | 精度≤2.5cm的农业用北斗终端 | 深圳冰河导航科技有限公司 | 北斗导航农业机械自动驾驶系统 | AS310BD-2.5RD | 1.转向控制方式：电动方向盘； 3.基站信号覆盖范围：移动基站≥5km； 4.车载计算机操作系统及软件版本 ：Android 7.1/zdjs-V1.2.1-281016-release； 5.车载计算机显示终端尺寸：10.1寸； 6.卫星接收机信号源:测量型接收机/BDS B1/B2+GPSL1/L2+GLONASS L1/L2+GalileoE1/E5b； 7.转向控制系统：角度传感器。 2.直线度精度：≤2.5cm 衔接行间距精度：≤2.5cm | 购机补贴(非通用类) | 评阅不通过
田间监测及作业监控设备 | 田间作业监控设备 | 辅助驾驶（系统）设备 | 精度≤2.5cm的农业用北斗终端 | 深圳冰河导航科技有限公司 | 北斗导航农业机械自动驾驶系统 | AS311BD-2.5RD | 1.转向控制方式：电动方向盘； 2.直线度精度：≤2.5cm 衔接行间距精度：≤2.5cm； 3.基站信号覆盖范围：移动基站≥5km； 4.车载计算机操作系统及软件版本 ：Android7.1/1.6.1.6-beta； 5.车载计算机显示终端尺寸：10.1寸； 6.卫星接收机信号源:BDS B1/B2+GPS L1/L2+GLONASS LI/L2+GALILEO E1/E5b； 7.转向控制系统：角度传感 | 购机补贴(非通用类) | 评阅不通过
田间监测及作业监控设备 | 田间作业监控设备 | 辅助驾驶（系统）设备 | 精度≤2.5cm的农业用北斗终端 | 深圳冰河导航科技有限公司 | 北斗导航农业机械自动驾驶系统 | AS610BD-2.5GD | 1.转向控制方式：电动方向盘； 2.直线度精度：≤2.5cm； 3.衔接行间距精度：≤2.5cm； 4.车载计算机操作系统及软件版本：Android7.1/1.6.1.6-beta； 5.车载计算机显示终端尺寸：10.1寸显示屏； 6.卫星接收机信号源：BDS B1/B2+GPS L1/L2+GLONASSLI/L2+GALILEO E1/E5b； 7.转向控制系统：角度传感器 | 购机补贴(非通用类) | 评阅不通过
田间监测及作业监控设备 | 田间作业监控设备 | 辅助驾驶（系统）设备 | 作业速度≥12km/h状态下精度≤1.5cm的农业用北斗终端 | 河北徽尚科技有限公司 | 农机北斗自动导航系统 | HS2000BD-2.5RD | 1.转向控制型式：电动方向盘 2.输出精度：直线精度±2.5cm 3.车载计算机操作系统及软件版本：windows XPE ，显示终端尺寸及分辨率：800x480 4.卫星接收机类型及频点：三星七频 Beidou B1/B2/B3 GPS L1/L2 Glonass G1/G2 ,卫星接收机差分类型：RTK 5.移动基站信号覆盖范围：≥5KM，固定基站信号覆盖范围：≥15K | 购机补贴(非通用类) | 评阅不通过
田间监测及作业监控设备 | 田间作业监控设备 | 辅助驾驶（系统）设备 | 作业速度≥12km/h状态下精度≤1.5cm的农业用北斗终端 | 苏测导航技术扬州有限公司 | 北斗农业机械自动导航系统 | SC606BD-2.5RD | 1 型号名称 / SC606BD-2.5RD型北斗农业机械自动导航系统 2 转向控制型式 / 力矩电机 3 车载计算机处理器型号 / J1900 4 车载计算机内存 GB 4 5 车载计算机硬盘 GB 32 6 车载计算机操作系统及软件版本 / Windows 7 7 车载计算机显示终端尺寸及分辨率 / 8 寸，800×600 8 车载计算机接口种类 / USB,COM,LAN 9 车载计算机数据输入输出协议 / RS232,TCP/TP 10 卫星接收机类型及频点 / 测量型卫星接收机支持北斗 B1、B2;GPS L1、L2、L5；GLONASS G1、G2 11 卫星接收机主机板固件版本 / V3.6.6 12 卫星接收机通道数 / 404 13 卫星接收机接口种类 / COM 14 卫星接收机差分类型 / RTK 15 卫星接收机数据更新率 Hz 10 16 卫星接收机接收天线型式 / BD/GPS 双天线 17 转向控制器主板固件版本 / V2.0.0 18 转动电机型号规格 / ES100 19 角度传感器型号规格 / AS100 20 移动基站信号覆盖范围 km ≥5 21 固定基站信号覆盖范围 km ≥15 22 无线电发射设备频率 MHz 223.025～235 23 移动基站无线电发射设备功率 W 2 24 固定基站无线电发射设备功率 W 25 25 集成部分组成 / 接收机、控制器集 | 购机补贴(非通用类) | 评阅不通过
饲料（草）收获加工运输设备 | 饲料（草）收获机械 | 打（压）捆机 | 压缩室截面积（宽×高）0.162m2及以上方捆捡拾压捆机 | 天津轩禾农业机械制造有限公司 | 方草捆打捆机 | 9YFQ-1.7 | 捡拾器宽度：1750mm；捡拾器结构型式：弹齿式；打结器类型：D型（6003）；打结器数量：2；压缩室截面尺寸：360*460 | 购机补贴(通用类) | 评阅不通过
饲料（草）收获加工运输设备 | 饲料（草）收获机械 | 打（压）捆机 | 压缩室截面积（宽×高）0.1998m2及以上方捆捡拾压捆机（3个及以上打结器） | 山东鲁福农业机械有限公司 | 方草捆打捆机 | 9YF-2.2F | 方捆，压缩室截面积0.2088m2，打结器数量3个，捡拾宽度2.2 | 购机补贴(通用类) | 评阅不通过
饲料（草）收获加工运输设备 | 饲料（草）收获机械 | 打（压）捆机 | 压缩室截面积（宽×高）0.1998m2及以上方捆捡拾压捆机（3个及以上打结器） | 诸城市牧德农牧机械有限公司 | 方草捆打捆机 | 9YF-2.2S | 捡拾宽度/ 2236mm 喂入口宽度/ 580mm 草捆长度/ 300--1300mm 草捆密度/ 110-180kg/m³ 压缩室截面尺寸（宽×高）/ 580mm×360mm 打结器数量和捆绳箱容积/ 3个，10 | 购机补贴(通用类) | 评阅不通过
饲料（草）收获加工运输设备 | 饲料（草）收获机械 | 打（压）捆机 | 压缩室直径1m及以上圆捆捡拾压捆机 | 天津菲力美尔农业机械装备有限公司 | 圆草捆打捆机 | 9YG-1240 | 捡拾器宽度：1905mm；捡拾器结构型式：弹齿式；喂入器结构型式：螺旋连续喂入机构；压缩室成捆机构型式：辊筒式；压缩室宽度：1200mm；压缩室直径：1200mm，卷压滚筒数量：16；卷压滚筒直径：259mm | 购机补贴(通用类) | 评阅不通过
饲料（草）收获加工运输设备 | 饲料（草）收获机械 | 打（压）捆机 | 压缩室直径1.2m及以上圆捆捡拾压捆机 | 山东海王智能装备有限公司 | 圆草捆打捆机 | 9YGQ-1.25 | 挂接方式/牵引式，捡拾宽度 mm 2330，捡拾器结构形式/弹齿式，喂入器结构型式/拨叉喂入机构，压缩室成捆机结构型式/滚筒式，压缩室宽度 mm 1250，压缩室直径 mm φ 1210，卷压工作部件数量/个/18，卷压滚筒直径 mm φ 222，捆扎方式/缠网，配套动力范围 KW 110.3~191.2 | 购机补贴(通用类) | 评阅不通过
饲料（草）收获加工运输设备 | 饲料（草）收获机械 | 打（压）捆机 | 压缩室直径1.2m及以上圆捆捡拾压捆机 | 山东天鹅棉业机械股份有限公司 | 圆草捆打捆机 | 9YG-2.2 | 型号名称：9YG-2.2型 圆草捆打捆机；挂接方式：牵引式；捡拾宽度：2210mm；捡拾器结构型式：弹齿式；喂入器结构型式：螺旋连续喂入机构；压缩室成捆机构型式：滚筒式；压缩室宽度：1230mm；压缩室直径：1200mm；卷压工作部件数量：18个滚筒；卷压滚筒直径：222mm；捆扎方式：缠网；配套动力范围：≥81k | 购机补贴(通用类) | 评阅不通过
饲料（草）收获加工运输设备 | 饲料（草）收获机械 | 打（压）捆机 | 压缩室直径1.2m及以上圆捆捡拾压捆机 | 山东天鹅棉业机械股份有限公司 | 圆草捆打捆机 | 9YG-2.2B | 型号名称：9YG-2.2B型 圆草捆打捆机；挂接方式：牵引式；捡拾宽度：2210mm；捡拾器结构型式：弹齿式；喂入器结构型式：螺旋连续喂入机构；压缩室成捆机构型式：滚筒式；压缩室宽度：1400mm；压缩室直径：1200mm；卷压工作部件数量：18个滚筒；卷压滚筒直径：222mm；捆扎方式：缠网；配套动力范围：≥81k | 购机补贴(通用类) | 评阅不通过
饲料（草）收获加工运输设备 | 饲料（草）收获机械 | 打（压）捆机 | 压缩室直径1.2m及以上圆捆捡拾压捆机 | 山东天鹅棉业机械股份有限公司 | 圆草捆打捆机 | 9YT-2.2C | 圆草捆；捡拾宽度：2.2m；压缩室直径：1.2m；压缩室宽度：1.4m；捡拾器结构型式：弹齿 | 购机补贴(通用类) | 评阅不通过
饲料（草）收获加工运输设备 | 饲料（草）收获机械 | 打（压）捆机 | 压缩室直径1.2m及以上圆捆捡拾压捆机 | 天津菲力美尔农业机械装备有限公司 | 圆草捆打捆机 | 9YG-1.4 | 捡拾器宽度：2204mm；捡拾器结构型式：弹齿式；喂入器结构型式：螺旋连续喂入机构；压缩室成捆机构型式：辊筒式；压缩室宽度：1400mm；压缩室直径：1200mm，卷压滚筒数量：18；卷压滚筒直径：222mm | 购机补贴(通用类) | 评阅不通过
饲料（草）收获加工运输设备 | 饲料（草）收获机械 | 打（压）捆机 | 压缩室直径1.2m及以上圆捆捡拾压捆机 | 天津轩禾农业机械制造有限公司 | 圆草捆打捆机 | 9YG-1.4 | 捡拾器宽度：2204mm，压缩室宽度：1400mm；压缩室直径：1200m | 购机补贴(通用类) | 评阅不通过
饲料（草）收获加工运输设备 | 饲料（草）收获机械 | 青（黄）饲料收获机 | 2.6m及以上自走圆盘式青饲料收获机 | 内蒙古坤禾农业装备有限公司 | 自走式青饲料收获机 | 4QZ-265 | 发动机型号:SC7H275G3；制造商名称:上海柴油机股份有限公司；排放阶段:国三；标定功率:202.5kw；工作状态外形尺寸(长×宽×高)6900mm×2750mm×4800mm；发动机额定功率202.5kW；配套发动机额定转速2300r/minp；割幅2650mm；作物收集圆盘式割刀直切割台；喂入机构5辊喂入辊型式；滚筒式秸秆切碎机构型式；普通驾驶室、手动变速、液压行走，盘式制动器；导向轮轮距1800mm、轮胎规格10.0/75-15.3；驱动轮轮距1900mm、轮胎规格15-24；轴距2650mm；作业速度范围3-8km/h；设计切段长度15、 20mm | 购机补贴(通用类) | 评阅不通过
饲料（草）收获加工运输设备 | 饲料（草）收获机械 | 青（黄）饲料收获机 | 2.6m及以上自走圆盘式青饲料收获机，带对辊式籽粒破碎机构 | 内蒙古坤禾农业装备有限公司 | 自走式青饲料收获机 | 4QZ-265C | 配套发动机额定功率 202.5kW，排放阶段国三，依据标准GB 20891-2014；配套发动机额定转速2300 r/min；割幅 2650m | 购机补贴(通用类) | 评阅不通过
饲料（草）收获加工运输设备 | 饲料（草）收获机械 | 青（黄）饲料收获机 | 2.6m及以上自走圆盘式青饲料收获机，带对辊式籽粒破碎机构 | 山东牧乐农牧机械装备有限公司 | 自走式青饲料收获机 | 4QZ-2800 | 1.型号名称：4QZ-2800型自走式青饲料收获机 2.形式：自走式 3.工作状态外形尺寸（长*宽*高）：6240mm*2860mm*5050mm 4.配套发动机额定功率（自走式、配有发动机的牵引式）：191.5KW 5.配套发动机额定转速（悬挂式、配有发动机的牵引式）：2200r/min 6.割幅：2610mm 7.作物收集割台型式：直切割台 8.割台切割器型式：圆盘式割刀 9.喂入机构型式：喂入辊 10.喂入机构数量：2对 11.秸秆切碎机构型式：盘式 12.籽粒破碎机构型式：对辊式 13.驾驶室型式（自走式）：普通式 14.变速方式（自走式）：手动变速 15.驱动方式（自走式）：液压驱动 16.制动器型式（自走式）：盘式（前）、无（后） 17.导向轮轮距（自走式）：1660mm 18.导向轮轮胎规格（自走式）：10.5/80-18 19.驱动轮轮距（自走式）：1860mm 20.驱动轮轮胎规格（自走式）：420/70R24 21.轴距（自走式）：2450mm 22.作业速度范围：≤7km/h 23.设计切段长度：20mm 24.排放标准：国 | 购机补贴(通用类) | 评阅不通过
饲料（草）收获加工运输设备 | 饲料（草）加工机械 | 全混合日粮制备机 | 4-9m³饲料全混合日粮制备机 | 石家庄牧益机械制造有限公司 | 全混合日粮制备机 | 9JGW-4 | 型式；固定卧式 搅拌仓容积；4m3 搅拌仓仓体外形尺寸（长x宽x高）2300*1395*1660 配套动力 型式；电机 转速1460转/分 功率范围 11kw 搅龙数量 主搅龙1 副搅龙 | 购机补贴(非通用类) | 评阅不通过
饲料（草）收获加工运输设备 | 饲料（草）加工机械 | 全混合日粮制备机 | 4-9m³饲料全混合日粮制备机 | 石家庄盛昊农牧机械有限公司 | 全混合日粮制备机 | 9JGL-5 | 型号名称：9JGL-5全混合日粮制备机 搅拌仓容量：5立方 形式：固定立式 最大称重：8000KG 配套动力形式：电机 功率：18.5KW 搅拌仓容量：5立方 箱体外形尺寸：2520*1800*1600mm 主轴数量： | 购机补贴(非通用类) | 评阅不通过
饲料（草）收获加工运输设备 | 饲料（草）加工机械 | 全混合日粮制备机 | 4-9m³饲料全混合日粮制备机 | 石家庄盛昊农牧机械有限公司 | 全混合日粮制备机 | 9JQL-5 | 型号名称：9JQL-5全混合日粮制备机 形式:牵引立式 最大称重：8000KG 配套动力形式：拖拉机功率：29.4-58.8KW 搅拌仓容量：5立方 箱体外形尺寸：2520*1800*1600mm 主轴数量：1 轮胎规格：10.0/80-12 轮距：1380m | 购机补贴(非通用类) | 评阅不通过
畜禽养殖废弃物及病死畜禽处理设备 | 畜禽粪污资源化利用设备 | 清粪机 | 输送带面积300-500m²输送带式清粪机 | 青岛大牧人机械股份有限公司 | 输送带式清粪机 | 9FD-2×780/1870-PP | 清粪带面积439.12 | 购机补贴(非通用类) | 评阅不通过
畜禽养殖废弃物及病死畜禽处理设备 | 畜禽粪污资源化利用设备 | 清粪机 | 输送带面积300-500m²输送带式清粪机 | 青岛大牧人机械股份有限公司 | 输送带式清粪机 | 9FD-2×880/2040-PP | 清粪带面积489.28 | 购机补贴(非通用类) | 评阅不通过
畜禽养殖废弃物及病死畜禽处理设备 | 畜禽粪污资源化利用设备 | 清粪机 | 输送带面积300-500m²输送带式清粪机 | 青岛大牧人机械股份有限公司 | 输送带式清粪机 | 9FD-3×1120-PP | 清粪带面积325.92 | 购机补贴(非通用类) | 评阅不通过
畜禽养殖废弃物及病死畜禽处理设备 | 畜禽粪污资源化利用设备 | 畜禽粪便发酵处理设备 | 直立罐式畜禽粪便发酵处理机 | 青岛康普天成环境科技有限公司 | 畜禽粪便发酵处理机 | 11FFG-101 | 罐式畜禽粪便发酵处理机，容积101立方米，总功率40.48K | 购机补贴(非通用类) | 评阅不通过
畜禽养殖废弃物及病死畜禽处理设备 | 畜禽粪污资源化利用设备 | 畜禽粪便发酵处理设备 | 直立罐式畜禽粪便发酵处理机 | 青岛康普天成环境科技有限公司 | 畜禽粪便发酵处理机 | 11FFG-200 | 罐式畜禽粪便发酵处理机，容积200m3,总功率81.08K | 购机补贴(非通用类) | 评阅不通过
畜禽养殖废弃物及病死畜禽处理设备 | 畜禽粪污资源化利用设备 | 畜禽粪便翻堆设备 | 13kW及以上电机有机废弃物好氧发酵翻堆机 | 鹤壁市人元生物技术发展有限公司 | 有机废弃物好氧发酵翻抛机 | RY-ZFP40B | 翻堆部件结构型式：桨叶式；工作幅宽：3800mm；生产率：100～400立方米/时；配套总功率：50.70kW；翻堆机移动速度：0.3～1.5m/min；物料堆放高度（深度）：1.0～1.6m | 购机补贴(非通用类) | 评阅不通过
畜禽养殖废弃物及病死畜禽处理设备 | 畜禽粪污资源化利用设备 | 畜禽粪便翻堆设备 | 50kW及以上柴油机有机废弃物好氧发酵翻堆机 | 鹤壁市人元生物技术发展有限公司 | 有机废弃物好氧发酵翻堆机 | RY-FLD-3000 | 配套动力型式：内燃机（柴油机），排放标准：国三标准；翻堆部件结构型式：刀轴式；工作幅宽：3000mm；生产率：350～800立方米/时；配套总功率：119kW；翻堆机移动速度：3～8m/min；物料堆放高度（深度）：0.8～1.4m | 购机补贴(非通用类) | 评阅不通过
粮油糖初加工机械 | 粮食初加工机械 | 谷物（粮食）干燥机 | 批处理量30t及以上循环式谷物烘干机 | 河南盛世正新机械设备有限公司 | 循环式谷物干燥机 | 5HZX-40 | 结构型式：批式循环 干燥方式：间接加热 干燥工艺：混流 烘干机机体外形尺寸(长×宽×高)：3870×3000×12150mm 批处理量：37t 降水幅度:≥0.6%/h 干燥段数量：1个 缓苏段数量：1个 干燥段总高度：2940mm 缓苏段总高度:6420mm 有效容积：66m3 热风温度范围：30-120℃ 热风机数量：2个 热风机送风型式：负压 1 号热风机型号名称：4-72-6C型离心风机 1 号热风机电机功率：5.5kw 2 号热风机型号名称：4-72-6C型离心风机 2 号热风机电机功率5.5kW 烘干机电机总功率：15.8kW 热源型式（燃煤/燃油/燃气/耗电）：生物质颗粒/燃油/燃气 提供热源的设备型号名称：5HL-60型热风炉 热源热功率（输出热量）kJ/h（kcal/h）：7000000(1670000) 提升设备生产率：35t/ | 购机补贴(通用类) | 评阅不通过
粮油糖初加工机械 | 粮食初加工机械 | 谷物（粮食）干燥机 | 批处理量30t及以上循环式谷物烘干机 | 南阳奥科耒科技有限公司 | 批式循环谷物（粮食）烘干机 | 5H-30 | 型号名称：5H-30型批式循环谷物（粮食）烘干机，结构型式：批式循环，批处理量：30t，烘干机电机总功率：19.75kW，热源型式：耗电，提供热源的设备型号名称：KQN-200型空气能热风 | 购机补贴(通用类) | 评阅不通过
粮油糖初加工机械 | 粮食初加工机械 | 谷物（粮食）干燥机 | 批处理量30t及以上循环式谷物烘干机 | 武汉捷能达科技开发有限公司 | 循环式谷物烘干机 | 5H-50 | 1 型号名称：5H-50循环式谷物烘干机 2 结构型式：循环式 3 干燥方式：间接加热 4 烘干机机体外形尺寸(长×宽×高)：6150×6150×8000mm 5 批处理量（t）：50 6 干燥速率（%/h）： 0.3～0.5 7 干燥段高度（mm）：1000 8 缓苏段高度（mm）：1500 9 有效容积（m3）90 10 热风温度范围（℃）35~55 14 热风机数量： 1 15 热风机型号名称：4-72-10C型离心风机 16 热风机转速（r/min）：1250 17 热风机风压（Pa）：2373~1877 18 热风机流量（m3/h）：34863~48797 19 热风机电机功率（kW）：37 20 烘干机电机总功率（kW）：110（Max） 21 热泵型号名称：JND-260型热泵烘干除湿机 22 热泵额定功率（kW）：69（Max） 23 热泵额定制热量（KJ）：1260000 24 热泵压缩机型式：螺杆压缩机 25 热泵压缩机数量（个或组）1 26 热泵输出热风最高温度（℃）：5 | 购机补贴(通用类) | 评阅不通过
粮油糖初加工机械 | 粮食初加工机械 | 谷物（粮食）干燥机 | 处理量100t/d及以上连续式谷物烘干机 | 河南盛世正新机械设备有限公司 | 连续式粮食干燥机 | 5HZX-120 | 结构型式：连续式 干燥方式：直接加热 干燥工艺：混流+逆流 烘干机机体外形尺寸(长×宽×高)：3000×2400×14410mm 处理量：120t/d 降水幅度：水稻≥3%、小麦≥3.5%、玉米≥5% 干燥段数量：5个 缓苏段数量：3个 干燥段总高度：6200mm 缓苏段总高度：3720mm 冷却段高度：1240mm 有效容积：55m3 热风温度范围：30-150℃ 热风机数量：1个 热风机送风型式（正压/负压）：负压 1 号热风机型号名称：4-72-8C型离心风机 1 号热风机电机功率：37kw 冷却风机数量：1个 冷却风机型号名称：4-72-6A型离心风机 冷却风机电机功率：4.0kW 烘干机电机总功率：48kw 热源型式（燃煤/燃油/燃气/耗电）:燃油/燃气 提供热源的设备型号名称：5HL120型热风炉 热源热功率（输出热量）：14000000（3340000）kJ/h（kcal/h | 购机补贴(通用类) | 评阅不通过
粮油糖初加工机械 | 粮食初加工机械 | 谷物（粮食）干燥机 | 处理量100t/d及以上连续式谷物烘干机 | 南阳奥科耒科技有限公司 | 连续式粮食烘干机 | 5H-100 | 5H-100型连续式粮食烘干机结构型式:连续式;干燥方式:直接加热;外形尺寸(长×宽×高)(mm):2400×2400×10850;处理量(t/d):100;干燥能力(t·%/h):≥21;降水幅度(%):5.72;缓苏段数量/每段高度(个/mm):5/300;干燥段数量/每段高度(个/mm):5/800;干燥机净容积(m3):41;冷却段高度(mm):1880;热风机电机功率(kw):22;冷却风机电机功率(kw):5.5;排粮电机功率(kw):0.75;燃烧器型号名称/RS-70型强制通风燃气燃烧器;燃料种类/天然气/液化气.安全装置:满粮报警装置;热风温度超温报警装置;开机前警示装置;电控系统过载和漏电2级以上保护装置;干燥机炉温、热风温度、粮食温度、超温报警装置和开机前警示装置;紧急排粮口;紧急排粮口分 | 购机补贴(通用类) | 评阅不通过
粮油糖初加工机械 | 粮食初加工机械 | 谷物（粮食）干燥机 | 处理量100t/d及以上连续式谷物烘干机 | 青岛科信德农业设施科技有限公司 | 谷物烘干机 | KXD-5HGW-120-L | 型号名称 / KXD-5HGW-120-L型谷物烘干机 结构型式（连续式/批式循环/批式静态） / 连续式 干燥方式（直接加热/间接加热） / 间接加热 干燥工艺（顺流/横流/混流/逆流） / 混流 烘干机机体外形尺寸(长×宽×高) mm 3900*3000*8500 处理量 t/d >120 降水幅度% / ≥3.5 干燥段数量 个 6 缓苏段数量 个 4 干燥段总高度 mm 3000 缓苏段总高度 mm 2000 冷却段高度 mm 1000 有效容积 m3 62 热风温度范围 ℃ 40～120 热风机数量 个 1 热风机送风型式（正压/负压） / 负压热风机型号名称 / YS-47-6C型高效离心式通风机 热风机电机功率 kW 11 冷却风机型号名称 / 9-19型高压离心通风机 冷却风机电机功率 kW 3 烘干机电机总功率 kW 23 热源型式（燃煤/燃油/燃气/耗电） / 燃油 提供热源的设备型号名称 / ZXOQM-YDF-0.7-60瑄瑄燃烧 | 购机补贴(通用类) | 评阅不通过
粮油糖初加工机械 | 粮食初加工机械 | 谷物（粮食）干燥机 | 处理量100t/d及以上连续式谷物烘干机 | 山东来阳农机有限公司 | 连续式谷物干燥机 | 5HL-100 | 结构型式（连续式/批式循环/循环式） ：连续式； 干燥方式（直接加热/间接加热）：直接加热； 干燥工艺（顺流/横流/混流/逆流） ：顺流、逆流； 烘干机机体外形尺寸(长×宽×高)mm：2380×2380×13630； 处理量*t/d：≥100；降水幅度，%*：5~15； 干燥段数量个：4； 缓苏段数量个：3； 干燥段总高度mm：5080； 缓苏段总高度 mm：3810； 冷却段高度mm：1270； 有效容积*m3：50；热风温度范围*℃：50~160；热风机数量个：1；热风机送风型式（正压/负压） ：正压；1 号热风机型号名称:Y4-73型离心通风机;1 号热风机电机功率kW:30;冷却风机数量：1；冷却风机型号名称:4-72-6A型离心通风机;冷却风机电机功率kW:4;烘干机电机总功率* kW：39.5； 热源型式（燃煤/燃油/燃气/耗电）*：燃油 ;提供热源的设备型号名称*： AR-100型燃烧器;热源热功率（输出热量)*kJ/h（kcal/h):100000 | 购机补贴(通用类) | 评阅不通过
农用动力机械 | 拖拉机 | 轮式拖拉机 | 60-70马力四轮驱动拖拉机 | 洛阳福格森机械装备有限公司 | 轮式拖拉机 | LF604 | 60马力轮式拖拉机；驱动方式：四轮驱动；最小使用质量（kg）:2300（驾驶室）/2200（安全架）；最小使用比质量（kg/kW）:52.2（驾驶室）/49.9（安全架）；配套动力型号：YN4EZ060-32CR；制造商：昆明云内动力股份有限公司；气缸数：4；标定功率（kW）：44.1；标定转速（r/min）：2300，排放标准：国家第三排放阶段 | 购机补贴(通用类) | 评阅不通过
农用动力机械 | 拖拉机 | 轮式拖拉机 | 60-70马力四轮驱动拖拉机 | 洛阳映山红拖拉机有限公司 | 轮式拖拉机 | 604-H | 外廓尺寸(长×宽×高)：3700×1520×2360；轴距或履带接地长mm：1860；常用轮距(前轮/后轮)或轨距mm：1260/1200；最小离地间隙及部位mm：330、前桥底部；最小使用质量kg：1680；标准配重kg (前/后)：76/90；档位数(前进/倒退)：8/2；主变速档位数：4+1；副变速档位数：2；发动机与离合器联接方式：直联式；翻倾防护装置（驾驶室或安全框架）型号、型式及生产商：604.46.001、安全框架、洛阳市超亚金属构件有限公司；空气滤清器型号及型式：K4115、湿式；排气管消声腔外形尺寸（长×宽×厚）mm：500×130×85;转向系型式：全液压；传动系变速箱型式：（4＋1）×2机械平面组成式；主变速箱换档方式：机械有级档；副变速箱换档方式：机械有级档；轮胎型号(前轮/后轮)：7.5-16/11.2-28； 配套动力型号：4G33T-60G31E；制造商：常柴股份有限公司；气缸数：4；标定功率(kW)：44.1；标定转速（r/min）：2400；排放标准：第三阶段。 选配一：4TD60A；制造商：山东华源莱动内燃机有限公司；气缸数：4；标定功率(kW)：44.2；标定转速（r/min）：2500；排放标准：第三阶段。 选配二：YD4JZ60C2；制造商：扬动股份有限公司；气缸数：4；标定功率(kW)：44.1；标定转速（r/min）：2300；排放标准：第三阶段。 选配三：4DW93-60GG3U；制造商：一汽解放汽车有限公司无锡柴油机厂；气缸数：4；标定功率(kW)：44.2；标定转速（r/min）：2400；排放标准：第三阶段。 选配四：4DW94-60GG32；制造商：一汽解放汽车有限公司无锡柴油机厂；气缸数：4；标定功率(kW)：44.2；标定转速（r/min）：2400；排放标准：第三阶 | 购机补贴(通用类) | 评阅不通过
农用动力机械 | 拖拉机 | 轮式拖拉机 | 60-70马力四轮驱动拖拉机 | 潍柴雷沃智慧农业科技股份有限公司 | 轮式拖拉机 | 现：M604-2S1(G4)（原：M604-2S1） | 驱动方式：四轮驱动；功率（kw）：44.2KW,最小使用比质量：46.2kg/kW，排放阶段：国 | 购机补贴(通用类) | 评阅不通过
农用动力机械 | 拖拉机 | 轮式拖拉机 | 60-70马力四轮驱动拖拉机 | 潍柴雷沃智慧农业科技股份有限公司 | 轮式拖拉机 | 现：M604-3A(G4)（原：M604-3A） | 驱动方式：四轮驱动；功率（kw）：44.2KW,最小使用比质量：61.1kg/kW，排放阶段：国 | 购机补贴(通用类) | 评阅不通过
农用动力机械 | 拖拉机 | 轮式拖拉机 | 60-70马力四轮驱动拖拉机 | 潍柴雷沃智慧农业科技股份有限公司 | 轮式拖拉机 | 现：M604-B(G4)（原：M604-B） | 驱动方式：四轮驱动；功率（kw）：44.2KW；最小使用比质量：63.1kg/kW；排放阶段：国 | 购机补贴(通用类) | 评阅不通过
农用动力机械 | 拖拉机 | 轮式拖拉机 | 60-70马力四轮驱动拖拉机 | 潍柴雷沃智慧农业科技股份有限公司 | 轮式拖拉机 | 现：M604-BA(G4)（原：M604-BA） | 驱动方式：四轮驱动；功率（kw）：44.2KW；最小使用比质量：58.6kg/kW；排放阶段：国 | 购机补贴(通用类) | 评阅不通过
农用动力机械 | 拖拉机 | 轮式拖拉机 | 60-70马力四轮驱动拖拉机 | 潍柴雷沃智慧农业科技股份有限公司 | 轮式拖拉机 | 现：M604-H1(G4)（原：M604-H1） | 驱动方式：四轮驱动；功率（kw）：44.2KW；最小使用比质量：43kg/kW；排放阶段：国 | 购机补贴(通用类) | 评阅不通过
农用动力机械 | 拖拉机 | 轮式拖拉机 | 70-80马力四轮驱动拖拉机 | 洛阳福格森机械装备有限公司 | 轮式拖拉机 | LF704 | 70马力轮式拖拉机；发动机标定功率：51.5kW；驱动方式：四轮驱动；排放阶段：国家第三排放阶段；最小使用质量（kg）:2300（驾驶室）/2200（安全架）；最小使用比质量（kg/kW）:44.7（驾驶室）/42.7（安全架） | 购机补贴(通用类) | 评阅不通过
农用动力机械 | 拖拉机 | 轮式拖拉机 | 70-80马力四轮驱动拖拉机 | 山东时风（集团）有限责任公司 | 轮式拖拉机 | SF704B | 配套动力型号：4D32ZT33/704；制造商：浙江新柴股份有限公司；气缸数：4；标定功率（kW）：52；标定转速（r/min）：2400；排放标准：第Ⅲ阶段；驱动方式：四轮驱动。 选配一：配套动力型号：SD4DW3Z；制造商：江苏四达动力机械集团有限公司；气缸数：4；标定功率（kW）：51.5；标定转速（r/min）：2400；排放标准：第Ⅲ阶段； 选配二：4B5-70U32；制造商：安徽全柴动力股份有限公司；气缸数：4；标定功率（kW）：51.5；标定转速（r/min）：2400；排放标准：第Ⅲ阶段 | 购机补贴(通用类) | 评阅不通过
农用动力机械 | 拖拉机 | 轮式拖拉机 | 70-80马力四轮驱动拖拉机 | 潍柴雷沃智慧农业科技股份有限公司 | 轮式拖拉机 | 现：M704-2H1(G4)（原：M704-2H1） | 驱动方式：四轮驱动；功率（kw）：51.5kW；最小使用比质量（kg/kw）：41.1；排放阶段：国 | 购机补贴(通用类) | 评阅不通过
农用动力机械 | 拖拉机 | 轮式拖拉机 | 70-80马力四轮驱动拖拉机 | 潍柴雷沃智慧农业科技股份有限公司 | 轮式拖拉机 | 现：M704-2S(G4)（原：M704-2S） | 驱动方式：四轮驱动；功率（kw）：51.5kW；最小使用比质量（kg/kw）：41.1；排放阶段：国 | 购机补贴(通用类) | 评阅不通过
农用动力机械 | 拖拉机 | 轮式拖拉机 | 70-80马力四轮驱动拖拉机 | 潍柴雷沃智慧农业科技股份有限公司 | 轮式拖拉机 | 现：M704-3A(G4)（原：M704-3A） | 驱动方式：四轮驱动；功率（kw）：51.5kW；最小使用比质量：52.4kg/kW；排放阶段：国 | 购机补贴(通用类) | 评阅不通过
农用动力机械 | 拖拉机 | 轮式拖拉机 | 80-90马力四轮驱动拖拉机 | 洛阳福格森机械装备有限公司 | 轮式拖拉机 | LF804 | 80马力轮式拖拉机；驱动方式：四轮驱动；最小使用质量（kg）:2510(驾驶室）/2415(安全架）；最小使用比质量（kg/kW）:42.7(驾驶室）/41.1(安全架）。配套动力型号：YN4EZ080-30CR；制造商：昆明云内动力股份有限公司；气缸数：4；标定功率（kW）：58.8；标定转速（r/min）：2400，排放标准：国家第三排放阶段 | 购机补贴(通用类) | 评阅不通过
农用动力机械 | 拖拉机 | 轮式拖拉机 | 100-120马力四轮驱动拖拉机 | 潍柴雷沃智慧农业科技股份有限公司 | 轮式拖拉机 | 现：P1004-4M(G4)（原：P1004-4M） | 驱动方式：四轮驱动；功率（kw）：73.5KW；最小使用比质量(kg/kW)：53.1；排放阶段：国 | 购机补贴(通用类) | 评阅不通过
农用动力机械 | 拖拉机 | 轮式拖拉机 | 100-120马力四轮驱动拖拉机 | 约翰迪尔（天津）有限公司 | 轮式拖拉机 | 现：6E-1004(G4)（原：6E-1004） | 功率：100马力；驱动轮数：四轮驱动；发动机标定功率（kW）：73.6；最小使用比质量（kg/kW）：63.86；排放标准：国 | 购机补贴(通用类) | 评阅不通过
农用动力机械 | 拖拉机 | 轮式拖拉机 | 120-140马力四轮驱动拖拉机 | 潍柴雷沃智慧农业科技股份有限公司 | 轮式拖拉机 | 现：M1204-4X(G4)（原：M1204-4X） | 驱动方式：四轮驱动；功率（kw）：88.2kW；最小使用比质量（kg/kw）：44.1，排放阶段：国 | 购机补贴(通用类) | 评阅不通过
农用动力机械 | 拖拉机 | 轮式拖拉机 | 120-140马力四轮驱动拖拉机 | 潍柴雷沃智慧农业科技股份有限公司 | 轮式拖拉机 | 现：M1204-5X(G4)（原：M1204-5X） | 驱动方式：四轮驱动；功率（kw）：88.2KW，最小使用比质量：48.75kg/kW，排放阶段：国 | 购机补贴(通用类) | 评阅不通过
农用动力机械 | 拖拉机 | 轮式拖拉机 | 120-140马力四轮驱动拖拉机 | 潍柴雷沃智慧农业科技股份有限公司 | 轮式拖拉机 | 现：M1204-5XA(G4)（原：M1204-5XA） | 驱动方式：四轮驱动；功率（kw）：88.2KW；最小使用比质量(kg/kW)：45.35，排放阶段：国 | 购机补贴(通用类) | 评阅不通过
农用动力机械 | 拖拉机 | 轮式拖拉机 | 120-140马力四轮驱动拖拉机 | 潍柴雷沃智慧农业科技股份有限公司 | 轮式拖拉机 | 现：P1204-4M(G4)（原：P1204-4M） | 驱动方式：四轮驱动；功率（kw）：88.2KW；最小使用比质量：44.6kg/kW，排放阶段：国 | 购机补贴(通用类) | 评阅不通过
农用动力机械 | 拖拉机 | 轮式拖拉机 | 120-140马力四轮驱动拖拉机 | 约翰迪尔（天津）有限公司 | 轮式拖拉机 | 现：6E-1204(G4)（原：6E-1204） | 功率：120马力；驱动轮数：四轮驱动；发动机标定功率（kW）：88.2；最小使用比质量（kg/kW）：55.56；排放标准：国 | 购机补贴(通用类) | 评阅不通过
农用动力机械 | 拖拉机 | 轮式拖拉机 | 120-140马力四轮驱动动力换挡拖拉机 | 约翰迪尔（天津）有限公司 | 轮式拖拉机 | 现：6E-1204-P(G4)（原：6E-1204-P） | 功率：120马力；驱动轮数：四轮驱动；换挡方式：部分动力换挡；发动机标定功率（kW）：88.2；最小使用比质量（kg/kW）：56.12；排放标准：国 | 购机补贴(通用类) | 评阅不通过
农用动力机械 | 拖拉机 | 轮式拖拉机 | 140-160马力四轮驱动拖拉机 | 山东巨明机械有限公司 | 轮式拖拉机 | MC1404-S | 发动机标定功率：102.9kW；整机驱动型式：四驱；整机外廓尺寸（长×宽×高及部位）：5175×2155×2930（驾驶室顶）；轴距：2630mm；最小离地间隙及部位：405（前桥放油螺栓）mm；最小使用质量：4655kg；标准配重（前/后）：440/172kg；档位数（前进/倒退）：12/12；最小使用比质量：45.24kg/kw；翻倾防护装置（驾驶室或安全框架）型式：简易驾驶室；悬挂装置型式：后置、三点悬挂。轮胎型号(前轮/后轮):13.6-24/16.9-34。国 | 购机补贴(通用类) | 评阅不通过
农用动力机械 | 拖拉机 | 轮式拖拉机 | 140-160马力四轮驱动拖拉机 | 山东巨明机械有限公司 | 轮式拖拉机 | MC1504-S | 发动机标定功率：110.3kW；整机驱动型式：四驱；整机外廓尺寸（长×宽×高及部位）：5175×2155×2865（安全架顶）；轴距：2630mm；最小离地间隙及部位：405（前桥放油螺栓）mm；最小使用质量：4960kg；标准配重（前/后）：440/172kg；档位数（前进/倒退）：12/12；最小使用比质量：44.97kg/kw；翻倾防护装置（驾驶室或安全框架）型式：简易驾驶室；悬挂装置型式：后置、三点悬挂。轮胎型号(前轮/后轮):13.6-24/16.9-34。国 | 购机补贴(通用类) | 评阅不通过
农用动力机械 | 拖拉机 | 轮式拖拉机 | 140-160马力四轮驱动拖拉机 | 潍柴雷沃智慧农业科技股份有限公司 | 轮式拖拉机 | 现：M1404-5XA(G4)（原：M1404-5XA） | 驱动方式：四轮驱动；功率（kw）：102.9KW；最小使用比质量(kg/kW)：44.51；排放阶段：国 | 购机补贴(通用类) | 评阅不通过
农用动力机械 | 拖拉机 | 轮式拖拉机 | 140-160马力四轮驱动拖拉机 | 潍柴雷沃智慧农业科技股份有限公司 | 轮式拖拉机 | 现：M1404-5XAS(G4)（原：M1404-5XAS） | 驱动方式：四轮驱动；功率（kw）：102.9KW；最小使用比质量(kg/kW)：45.92；排放阶段：国 | 购机补贴(通用类) | 评阅不通过
农用动力机械 | 拖拉机 | 轮式拖拉机 | 140-160马力四轮驱动拖拉机 | 潍柴雷沃智慧农业科技股份有限公司 | 轮式拖拉机 | 现：M1404-5XS2(G4)（原：M1404-5XS2） | 驱动方式：四轮驱动；功率：102.9KW，最小使用比质量： 46.21kg/kW，排放阶段：国 | 购机补贴(通用类) | 评阅不通过
农用动力机械 | 拖拉机 | 轮式拖拉机 | 140-160马力四轮驱动拖拉机 | 潍柴雷沃智慧农业科技股份有限公司 | 轮式拖拉机 | 现：M1504-5XAS2(G4)（原：M1504-5XAS2） | 驱动方式：四轮驱动；功率：110.3KW，最小使用比质量： 44.88kg/kW，排放阶段：国 | 购机补贴(通用类) | 评阅不通过
农用动力机械 | 拖拉机 | 轮式拖拉机 | 140-160马力四轮驱动拖拉机 | 潍柴雷沃智慧农业科技股份有限公司 | 轮式拖拉机 | 现：M1504-5XF1(G4)（原：M1504-5XF1） | 驱动方式：四轮驱动；功率（kw）：110.3KW； 最小使用比质量(kg/kW)：44.24；排放阶段：国 | 购机补贴(通用类) | 评阅不通过
农用动力机械 | 拖拉机 | 轮式拖拉机 | 140-160马力四轮驱动拖拉机 | 潍柴雷沃智慧农业科技股份有限公司 | 轮式拖拉机 | 现：M1504-5XS2(G4)（原：M1504-5XS2） | 驱动方式：四轮驱动；功率：110.3KW，最小使用比质量： 46.24kg/kW，排放阶段：国 | 购机补贴(通用类) | 评阅不通过
农用动力机械 | 拖拉机 | 轮式拖拉机 | 140-160马力四轮驱动拖拉机 | 约翰迪尔（天津）有限公司 | 轮式拖拉机 | 现：6E-1404(G4)（原：6E-1404） | 功率：140马力；驱动轮数：四轮驱动；发动机标定功率（kW）：103；最小使用比质量（kg/kW）：47.57；排放标准：国 | 购机补贴(通用类) | 评阅不通过
农用动力机械 | 拖拉机 | 轮式拖拉机 | 140-160马力四轮驱动拖拉机 | 约翰迪尔（天津）有限公司 | 轮式拖拉机 | 现：6E-1504-L(G4)（原：6E-1504-L） | 功率：150马力；驱动轮数：四轮驱动；发动机标定功率（kW）：110.5；最小使用比质量（kg/kW）：49.32；排放标准：国 | 购机补贴(通用类) | 评阅不通过
农用动力机械 | 拖拉机 | 轮式拖拉机 | 140-160马力四轮驱动动力换挡拖拉机 | 潍柴雷沃智慧农业科技股份有限公司 | 轮式拖拉机 | 现：M1404-5XAP(G4)（原：M1404-5XAP） | 驱动方式：四轮驱动；功率（kw）：102.9KW；换挡方式：机械有级档、动力换向；最小使用比质量(kg/kW)：44.51；排放阶段：国 | 购机补贴(通用类) | 评阅不通过
农用动力机械 | 拖拉机 | 轮式拖拉机 | 140-160马力四轮驱动动力换挡拖拉机 | 潍柴雷沃智慧农业科技股份有限公司 | 轮式拖拉机 | 现：M1404-5XP(G4)（原：M1404-5XP） | 驱动方式：四轮驱动；功率（kw）：102.9KW；换挡方式：机械有级档、动力换向； 最小使用比质量(kg/kW)：44.70；排放阶段：国 | 购机补贴(通用类) | 评阅不通过
农用动力机械 | 拖拉机 | 轮式拖拉机 | 140-160马力四轮驱动动力换挡拖拉机 | 约翰迪尔（天津）有限公司 | 轮式拖拉机 | 现：6E-1504-PL(G4)（原：6E-1504-PL） | 功率：150马力；驱动轮数：四轮驱动；换挡方式：部分动力换挡；发动机标定功率（kW）：110.5；最小使用比质量（kg/kW）：49.32；排放标准：国 | 购机补贴(通用类) | 评阅不通过
农用动力机械 | 拖拉机 | 轮式拖拉机 | 160-180马力四轮驱动拖拉机 | 洛阳福格森机械装备有限公司 | 轮式拖拉机 | LF1604-Y | 160马力轮式拖拉机；驱动方式：四轮驱动；排放阶段：国家第三排放阶段；最小使用质量（kg）:5770；最小使用比质量（kg/kW）:49.02；配套动力型号：LR4M3LR22/1177；制造商：一拖（洛阳）柴油机有限公司；气缸数：4；标定功率（kW）：117.7；标定转速（r/min）：2200，排放标准：国家第三排放阶段 | 购机补贴(通用类) | 评阅不通过
农用动力机械 | 拖拉机 | 轮式拖拉机 | 160-180马力四轮驱动拖拉机 | 潍柴雷沃智慧农业科技股份有限公司 | 轮式拖拉机 | 现：M1604-5XS1(G4)（原：M1604-5XS1） | 驱动方式：四轮驱动；功率（kw）：117.6KW； 最小使用比质量(kg/kW)：44.64；排放阶段：国 | 购机补贴(通用类) | 评阅不通过
农用动力机械 | 拖拉机 | 轮式拖拉机 | 160-180马力四轮驱动拖拉机 | 潍柴雷沃智慧农业科技股份有限公司 | 轮式拖拉机 | 现：M1604-5XS2(G4)（原：M1604-5XS2） | 驱动方式：四轮驱动；功率：117.6KW，最小使用比质量： 45.32kg/kW，排放阶段：国 | 购机补贴(通用类) | 评阅不通过
农用动力机械 | 拖拉机 | 轮式拖拉机 | 160-180马力四轮驱动动力换挡拖拉机 | 约翰迪尔（天津）有限公司 | 轮式拖拉机 | 现：6M-1654(G4)（原：6M-1654） | 功率：165马力；驱动轮数：四轮驱动；换挡方式：部分动力换挡；发动机标定功率（kW）：121；最小使用比质量（kg/kW）：57.61；排放标准：国 | 购机补贴(通用类) | 评阅不通过
农用动力机械 | 拖拉机 | 轮式拖拉机 | 180-200马力四轮驱动拖拉机 | 山东巨明机械有限公司 | 轮式拖拉机 | JM1804-A | 发动机标定功率：132.5kW；整机驱动型式：四驱；整机外廓尺寸（长×宽×高及部位）：5200×2300×3200（空气滤清器顶）；轴距：2650mm；最小离地间隙及部位：470（前驱动桥下沿）mm；最小使用质量：5770kg；标准配重（前/后）：520/240kg；档位数（前进/倒退）：24/8；最小使用比质量：43.55kg/kw；变速箱（器）型式：机械平面组成式；翻倾防护装置（驾驶室或安全框架）型式：简易驾驶室；悬挂装置型式：后置、三点悬挂。轮胎型号(前轮/后轮):14.9-26/18.4-38。国 | 购机补贴(通用类) | 评阅不通过
农用动力机械 | 拖拉机 | 轮式拖拉机 | 180-200马力四轮驱动拖拉机 | 潍柴雷沃智慧农业科技股份有限公司 | 轮式拖拉机 | 现：MG1804(G4)（原：MG1804） | 驱动方式：四轮驱动；功率（kw）：132.3KW；最小使用比质量(kg/kW)：46.0，排放阶段：国 | 购机补贴(通用类) | 评阅不通过
农用动力机械 | 拖拉机 | 轮式拖拉机 | 180-200马力四轮驱动拖拉机 | 潍坊泓林重工有限公司 | 轮式拖拉机 | HL1804 | 功率:180马力;驱动方式:四轮驱动 ;最小使用比质量:44.15;排放标准：国 | 购机补贴(通用类) | 评阅不通过
农用动力机械 | 拖拉机 | 轮式拖拉机 | 200马力及以上四轮驱动拖拉机 | 洛阳世英机械制造有限公司 | 轮式拖拉机 | SJH2204 | 220马力轮式拖拉机，驱动型式为四轮驱动，发动机功率162kW，排放阶段：国三，最小使用质量7200kg | 购机补贴(通用类) | 评阅不通过
农用动力机械 | 拖拉机 | 轮式拖拉机 | 200马力及以上四轮驱动拖拉机 | 山东萨丁重工有限公司 | 轮式拖拉机 | SD2604-S | 功率：260马力；驱动方式：四轮驱动；最小使用比质量：44.02kg/kW，排放标准：国三 | 购机补贴(通用类) | 评阅不通过
农用动力机械 | 拖拉机 | 轮式拖拉机 | 200马力及以上四轮驱动拖拉机 | 山东时风（集团）有限责任公司 | 轮式拖拉机 | SF2004-G | 配套动力型号：WP6G200E330；制造商：潍柴（潍坊）中型柴油机有限公司；气缸数：6；标定功率（kW）：147；标定转速（r/min）：2200；排放标准：第三阶段；驱动方式：四轮驱动。最小使用比质量：43.6kg/kw 选配一： BF6M2012-20T3R/3；制造商：一汽解放大连柴油机有限公司；气缸数：6；标定功率（kW）：147；标定转速（r/min）：2200；排放标准：第三阶段。最小使用比质量：43.6kg/kw 选配二： LR6M3LR22/1475；制造商：一拖（洛阳）柴油机有限公司；气缸数：6；标定功率（kW）：147.5；标定转速（r/min）：2200；排放标准：第三阶段。最小使用比质量：43.6kg/k | 购机补贴(通用类) | 评阅不通过
农用动力机械 | 拖拉机 | 轮式拖拉机 | 200马力及以上四轮驱动拖拉机 | 潍柴雷沃智慧农业科技股份有限公司 | 轮式拖拉机 | 现：M2004-6W(G4)（原：M2004-6W） | 驱动方式：四轮驱动；功率（kw）：147,最小使用比质量：45.2kg/kW，排放阶段：国 | 购机补贴(通用类) | 评阅不通过
农用动力机械 | 拖拉机 | 轮式拖拉机 | 200马力及以上四轮驱动拖拉机 | 潍坊大申奔野机械有限公司 | 轮式拖拉机 | M2004-C | 配套发动机型号;SC7H200G3 制造商：上海柴油机股份有限公司 标定功率kw：147，标定转速r/min:2200,排放标准：第三阶段，气缸数： | 购机补贴(通用类) | 评阅不通过
农用动力机械 | 拖拉机 | 轮式拖拉机 | 200马力及以上四轮驱动拖拉机 | 潍坊泓林重工有限公司 | 轮式拖拉机 | HL2004 | 功率:200马力;驱动方式:四轮驱动 ;最小使用比质量:44.01;排放标准：国 | 购机补贴(通用类) | 评阅不通过
农用动力机械 | 拖拉机 | 轮式拖拉机 | 200马力及以上四轮驱动动力换挡拖拉机 | 约翰迪尔（天津）有限公司 | 轮式拖拉机 | 现:6M-2104(G4)(原:6M-2104) | 功率：210马力；驱动轮数：四轮驱动；换挡方式：部分动力换挡；发动机标定功率（kW）：155；最小使用比质量（kg/kW）：48.06；排放标准：国 | 购机补贴(通用类) | 评阅不通过
农用动力机械 | 拖拉机 | 轮式拖拉机 | 200马力及以上四轮驱动动力换挡拖拉机 | 约翰迪尔（天津）有限公司 | 轮式拖拉机 | 现：8R-2304(G4)（原：8R-2304） | 功率：230马力；驱动轮数：四轮驱动；换挡方式：动力换挡；发动机标定功率（kW）：169.1；最小使用比质量（kg/kW）：70.33；排放标准：国 | 购机补贴(通用类) | 评阅不通过
农用动力机械 | 拖拉机 | 轮式拖拉机 | 200马力及以上四轮驱动动力换挡拖拉机 | 约翰迪尔（天津）有限公司 | 轮式拖拉机 | 现：8R-2704(G4)（原：8R-2704） | 功率：270马力；驱动轮数：四轮驱动；换挡方式：动力换挡；发动机标定功率（kW）：198.6；最小使用比质量（kg/kW）：62.15；排放标准：国 | 购机补贴(通用类) | 评阅不通过
农用动力机械 | 拖拉机 | 轮式拖拉机 | 200马力及以上四轮驱动动力换挡拖拉机 | 约翰迪尔（天津）有限公司 | 轮式拖拉机 | 现：8R-3004(G4)（原：8R-3004） | 功率：300马力；驱动轮数：四轮驱动；换挡方式：动力换挡；发动机标定功率（kW）：220.5；最小使用比质量（kg/kW）：56.24；排放标准：国 | 购机补贴(通用类) | 评阅不通过
农用动力机械 | 拖拉机 | 履带式拖拉机 | 90-110马力差速转向履带式拖拉机 | 益阳富佳科技有限公司 | 履带拖拉机 | FJH1002 | 发动机型号：LR4A3LR23/0735； 发动机生产厂：一拖（洛阳）柴油机有限公司； 发动机标定功率：73.5KW; 发动机标定转速：2300r/min；排放阶段：第三阶段 | 购机补贴(通用类) | 评阅不通过
农用动力机械 | 拖拉机 | 履带式拖拉机 | 90-110马力差速转向履带式拖拉机 | 益阳富佳科技有限公司 | 履带拖拉机 | FJH902 | 配套动力型号：LR4V5R23/0662；制造商：一拖（洛阳）柴油机有限公司；气缸数：4；标定功率(kW)：66.2；标定转速（r/min）：2300；排放标准：第三阶段 | 购机补贴(通用类) | 评阅不通过
农田基本建设机械 | 平地机械（限与拖拉机配套） | 平地机 | 幅宽3—5m及以上卫星平地机 | 北京天宝伟业科技有限公司 | 卫星平地机（伸缩型） | 12PS-2.5B型 | 1、控制方式：卫星控制，配套拖拉机功率：≥117.68kW 2、卫星接收机接收信号源:北斗、GPS、GLONASS 3、移动基站频率410.125-493.125MHz 4、移动基站0.001kW 5、平地铲外形尺寸(长×宽×高)4750×4120×1850mm 6、最大工作幅宽4000mm 7、平地铲最大提升高度240mm，8、平地铲高度：100 | 购机补贴(非通用类) | 评阅不通过
农田基本建设机械 | 平地机械（限与拖拉机配套） | 平地机 | 幅宽3—5m及以上卫星平地机 | 北京天宝伟业科技有限公司 | 卫星平地机（伸缩型） | 12PS-250A | 1、控制方式：卫星控制，配套拖拉机功率：≥89.52kW 2、卫星接收机接收信号源:北斗、GPS、GLONASS 3、移动基站频率410.125-493.125MHz 4、移动基站0.001kW 5、平地铲外形尺寸(长×宽×高)4000×3596×1450mm 6、最大工作幅宽3500mm 7、平地铲最大提升高度230mm 8、平地铲高度720m | 购机补贴(非通用类) | 评阅不通过
农田基本建设机械 | 平地机械（限与拖拉机配套） | 平地机 | 幅宽3—5m及以上卫星平地机 | 北京天宝伟业科技有限公司 | 卫星平地机（伸缩型） | 12PS-300A | 1、控制方式：卫星控制，配套拖拉机功率：≥102.97kW 2、卫星接收机接收信号源:北斗、GPS、GLONASS 3、移动基站频率410.125-493.125MHz 4、移动基站0.001kW 5、平地铲外形尺寸(长×宽×高)4000×4095×1450mm 6、最大工作幅宽4000mm 7、平地铲最大提升高度230mm 8、平地铲高度720m | 购机补贴(非通用类) | 评阅不通过
农田基本建设机械 | 平地机械（限与拖拉机配套） | 平地机 | 幅宽5m及以上卫星平地机 | 北京天宝伟业科技有限公司 | 卫星平地机 | 12PS-5.0 | 1、控制方式：卫星控制，配套拖拉机功率：≥133kW 2、最大工作幅宽5000mm，3卫星接收机接收信号源:北斗、GPS、GLONASS 4、移动基站频率410.125-493.125MHz 5、移动基站0.001kW 6、平地铲外形尺寸(长×宽×高)5250×5010×1740mm 7、最大工作幅宽5000mm 8、平地铲最大提升高度240mm 9、平地铲型式：液压折叠式直顺 | 购机补贴(非通用类) | 评阅不通过