## 数据
序号 | 机具大类 | 机具小类 | 机具品目 | 分档名称 | 企业名称 | 产品名称 | 机具型号 | 发动机信息 | 产品投档配置和参数 | 功率（kW） | 机具类型 | 有效截止日期 | 企业所属省份 | 评阅意见 | 备注 | 翻倾防护装置强度检验报告编号 | 翻倾防护装置强度检验报告检测机构 | 可靠性试验报告编号 | 可靠性试验报告检测机构
1 | 耕整地机械 | 耕地机械 | 犁 | 犁体幅宽35cm及以上,3-4铧翻转犁 | 河北耕润农业机械有限公司 | 液压翻转犁 | 1LF-360 |  | 工作状态外形尺寸（长×宽×高）：4190×2170×1790mm；配套拖拉机标定功率：117.7~147.1kw；翻转机构型式：液压式，全翻转式；犁体类型：基本（通用）型；犁体数量：左3右3个；犁体幅宽：600mm；犁铧类型：可换铧尖型；犁壁类型：栅条式；总工作幅宽：1800mm；犁体纵向距离：1070mm；犁轮类型：限深，运输一体轮；犁轮数量：1个；限深轮调节范围：0-200mm | 0 | 购机补贴(非通用类) | 2027-07-29 | 河北省 | 通过
2 | 耕整地机械 | 耕地机械 | 犁 | 犁体幅宽35cm及以上,3-4铧翻转犁 | 河北耕润农业机械有限公司 | 液压翻转犁 | 1LF-435 |  | 工作状态外形尺寸（长×宽×高）：4210×2050×1670mm；配套拖拉机标定功率：88.2-110.3kw；翻转机构型式：液压式，全翻转式；犁体类型：基本（通用）型；犁体数量：左4右4个；犁体幅宽：350mm；犁铧类型：可换犁尖型；犁壁类型：栅条式；总工作幅宽：1400mm；犁体纵向距离：830mm；犁轮类型：限深,运输一体轮；犁轮数量：1个；限深轮调节范围：0-200mm | 0 | 购机补贴(非通用类) | 2027-07-29 | 河北省 | 通过
3 | 耕整地机械 | 耕地机械 | 犁 | 犁体幅宽35cm及以上,3-4铧翻转犁 | 河北耕润农业机械有限公司 | 液压翻转犁 | 1LF-450 |  | 工作状态外形尺寸（长×宽×高）：4660×2130×1780mm；配套拖拉机标定功率：117.7-169.1kw；翻转机构型式：液压式，全翻转式；犁体类型：基本（通用）型；犁体数量：左4右4个；犁体幅宽：500mm；犁铧类型：可换犁尖型；犁壁类型：栅条式；总工作幅宽：2000mm；犁体纵向距离：970mm；犁轮类型：限深,运输一体轮；犁轮数量：1个；限深轮调节范围：0-200mm | 0 | 购机补贴(非通用类) | 2027-07-29 | 河北省 | 通过
4 | 耕整地机械 | 耕地机械 | 犁 | 犁体幅宽35cm及以上,3-4铧翻转犁 | 河北冀耕农业机械科技有限公司 | 液压翻转犁 | 1LF-360 |  | 工作状态外形尺寸(长×宽×高)mm;4300×2200×1820；配套拖拉机标定功率kW：132.3～161.7；翻转机构型式：液压式：全翻转式； 犁体类型：基本型(通用)型；犁体数量：左3右3；犁体幅宽mm:600；犁铧类型：可调铧尖型 犁壁类型：栅条型；总工作幅宽mm：1800；犁体纵向距离mm：1160；犁轮类型；限深轮，运输一体轮；犁轮数量：1；限深轮调节范围mm：130-280 | 161.7 | 购机补贴(非通用类) | 2027-07-29 | 河北省 | 通过
5 | 耕整地机械 | 耕地机械 | 犁 | 犁体幅宽35cm及以上,3-4铧翻转犁 | 河北冀耕农业机械科技有限公司 | 液压翻转犁 | 1LF-435 |  | 工作状态外形尺寸（长×宽×高）mm;3600×2050×1750；配套拖拉机标定功率kW：110.3-132.3；翻转机构型式：液压式.全翻转式； 犁体类型：基本（通用）型；犁体数量：左4右4；犁体幅宽mm:350；犁铧类型：通用型（凿型）；犁壁类型：栅条式；总工作幅宽mm：1400；犁体纵向距离mm：710；犁轮类型；限深轮；犁轮数量：1；限深轮调节范围mm：80-230 | 132.3 | 购机补贴(非通用类) | 2027-07-29 | 河北省 | 通过
6 | 耕整地机械 | 耕地机械 | 犁 | 犁体幅宽35cm及以上,3-4铧翻转犁 | 河北冀耕农业机械科技有限公司 | 液压翻转犁 | 1LF-445 |  | 工作状态外形尺寸（长×宽×高）mm;4320×2270×1800；配套拖拉机标定功率kW：110.3-147；翻转机构型式：液压式.全翻转式； 犁体类型：基本（通用）型；犁体数量：左4右4；犁体幅宽mm:450；犁铧类型：可换铧尖型；犁壁类型：栅条式；总工作幅宽mm：1800；犁体纵向距离mm：890；犁轮类型；限深轮.运输一体轮；犁轮数量：1；限深轮调节范围mm：100-26 | 147 | 购机补贴(非通用类) | 2027-07-29 | 河北省 | 通过
7 | 耕整地机械 | 耕地机械 | 犁 | 犁体幅宽35cm及以上,3-4铧翻转犁 | 河北冀耕农业机械科技有限公司 | 液压翻转调幅犁 | 1LFT-450 |  | 工作状态外形尺寸（长×宽×高）mm;4950×2600×1800；配套拖拉机标定功率kW：132.3～176.4；翻转机构型式：液压式.全翻转式； ；犁体数量：左4右4；犁体幅宽mm:最大：500，最小：400；犁铧类型：可换铧尖型；犁壁类型：栅条式；总工作幅宽mm：最大：2000，最小：1600:犁体纵向距离mm：980；犁轮类型；限深、运输一体轮；犁轮数量：1；限深轮调mm：150～35 | 176.4 | 购机补贴(非通用类) | 2027-07-29 | 河北省 | 通过
8 | 耕整地机械 | 耕地机械 | 犁 | 犁体幅宽35cm及以上,3-4铧翻转犁 | 河北洋柯机械有限公司 | 液压翻转犁 | 1LFK-445 |  | 工作状态外形尺寸:4350mm*2150mm*1720mm 配套拖拉机标定功率：110.2KW-147KW 犁体数量：左右各4个 犁体幅宽：450mm 总工作幅宽：1800mm 犁体纵向距离：910mm 犁轮数量：1个 限深轮调节范围：0mm-200mm 限深轮调节范围：0- | 110.2 | 购机补贴(非通用类) | 2027-07-29 | 河北省 | 通过
9 | 耕整地机械 | 耕地机械 | 犁 | 犁体幅宽35cm及以上,3-4铧翻转犁 | 河北洋柯机械有限公司 | 液压翻转调幅犁 | 1LFT-460 |  | 132. |  | 购机补贴(非通用类) | 2027-07-29 | 河北省 | 通过
10 | 耕整地机械 | 耕地机械 | 犁 | 犁体幅宽35cm及以上,3-4铧翻转犁 | 宁晋县陆风制动装置有限公司 | 液压翻转犁 | 1LYF-360 |  | 犁体幅宽：60cm；铧体个数：3 |  | 购机补贴(非通用类) | 2027-07-29 | 河北省 | 通过
11 | 耕整地机械 | 耕地机械 | 犁 | 犁体幅宽35cm及以上,3-4铧翻转犁 | 宁晋县陆风制动装置有限公司 | 液压调幅翻转犁 | 1LYFT-360 |  | 犁体幅宽：55cm；铧体个数：3 |  | 购机补贴(非通用类) | 2027-07-29 | 河北省 | 通过
12 | 耕整地机械 | 耕地机械 | 犁 | 犁体幅宽35cm及以上,3-4铧翻转犁 | 宁晋县陆风制动装置有限公司 | 液压调幅翻转犁 | 1LYFT-440 |  | 犁体幅宽：35cm；铧体个数：4 |  | 购机补贴(非通用类) | 2027-07-29 | 河北省 | 通过
13 | 耕整地机械 | 耕地机械 | 犁 | 犁体幅宽35cm及以上,3-4铧翻转犁 | 宁晋县迅升农业机械科技有限公司 | 液压翻转犁 | 1LF-360 |  | 犁体数量:左右各3个;犁体幅宽:600mm;翻转机构型式:液压式，全翻转 | 0 | 购机补贴(非通用类) | 2027-07-29 | 河北省 | 通过
14 | 耕整地机械 | 耕地机械 | 犁 | 犁体幅宽35cm及以上,3-4铧翻转犁 | 宁晋县迅升农业机械科技有限公司 | 液压翻转犁 | 1LF-440 |  | 犁体数量:左右各4个；犁体幅宽:400mm；翻转机构型式:液压式，全翻转 | 0 | 购机补贴(非通用类) | 2027-07-29 | 河北省 | 通过
15 | 耕整地机械 | 耕地机械 | 犁 | 犁体幅宽35cm及以上,5-6铧翻转犁 | 河北耕润农业机械有限公司 | 液压翻转犁 | 1LF-535 |  | 工作状态外形尺寸（长×宽×高）：5170×2180×1670mm；配套拖拉机标定功率：117.7-147.1kw；翻转机构型式：液压式，全翻转式；犁体类型：基本（通用）型；犁体数量：左5右5个；犁体幅宽：350mm；犁铧类型：可换犁尖型；犁壁类型：栅条式；总工作幅宽：1750mm；犁体纵向距离：830mm；犁轮类型：限深,运输一体轮；犁轮数量：1个；限深轮调节范围：0-200m | 0 | 购机补贴(非通用类) | 2027-07-29 | 河北省 | 通过
16 | 耕整地机械 | 耕地机械 | 犁 | 犁体幅宽35cm及以上,5-6铧翻转犁 | 河北冀耕农业机械科技有限公司 | 液压翻转犁 | 1LF-545 |  | 工作状态外形尺寸(长×宽×高)mm;52000×2700×1800；配套拖拉机标定功率kW：147～191.1；翻转机构型式：液压式：全翻转式； 犁体类型：基本(通用)型；犁体数量：左5右5；犁体幅宽mm:450；犁铧类型：可换铧尖型 犁壁类型：栅条型；总工作幅宽mm：2250；犁体纵向距离mm：890；犁轮类型；限深.运输一体轮；犁轮数量：1；限深轮调节范围mm：100-26 | 191.1 | 购机补贴(非通用类) | 2027-07-29 | 河北省 | 通过
17 | 耕整地机械 | 耕地机械 | 犁 | 犁体幅宽35cm及以上,5-6铧翻转犁 | 河北洋柯机械有限公司 | 液压翻转犁 | 1LFK-545 |  | 132. |  | 购机补贴(非通用类) | 2027-07-29 | 河北省 | 通过
18 | 耕整地机械 | 耕地机械 | 犁 | 犁体幅宽35cm及以上,5-6铧翻转犁 | 河北亿耕农业机械制造有限公司 | 液压翻转犁 | 1LF-535 |  | 型号名称 1 1LF-535液压翻转犁 2 结构型式 V 悬挂式 x 工作状态外形尺寸（长×宽×高） mm 4600×2500×1750 4 配套拖拉机标定功率 kW 110.3～147 5 翻转机构型式 1 液压式，全翻转式 o 犁体类型 V 基本（通用）型 A 犁体数量 刀 左右各5 8 犁体幅宽 mm 350 O 犁铧类型 1 可换铧尖型 10 犁壁类型 1 栅条式 Ⅱ 总工作幅宽 m | 110.3 | 购机补贴(非通用类) | 2027-07-29 | 河北省 | 通过
19 | 耕整地机械 | 耕地机械 | 犁 | 犁体幅宽35cm及以上,5-6铧翻转犁 | 河北亿耕农业机械制造有限公司 | 液压翻转犁 | 1LF-545 |  | 型号名称 A 1LF-545液压翻转犁 2 结构型式 1 悬挂式 Y 工作状态外形尺寸（长×宽×高） mm 5300×2800×1800 y 配套拖拉机标定功率 kW 132.3～176.4 10 翻转机构型式 V 液压式，全翻转式 o 犁体类型 V 基本（通用）型 1 犁体数量 K 左右各5 ® 犁体幅宽 mm 450 9 犁铧类型 1 可换铧尖型 10 犁壁类型 N 栅条式 11 总工作幅 | 132.3 | 购机补贴(非通用类) | 2027-07-29 | 河北省 | 通过
20 | 耕整地机械 | 耕地机械 | 犁 | 犁体幅宽35cm及以上,5-6铧翻转犁 | 河北亿耕农业机械制造有限公司 | 液压翻转调幅犁 | 1LYFT-550 |  | 型号名称 V 1LYFT-550液压翻转调幅犁 2 结构型式 V 悬挂式，调幅犁 x 工作状态外形尺寸（长×宽×高） mm 5500×3100×1800 e 配套拖拉机标定功率 kw 147～191.1 19 翻转机构型式 1 液压式，全翻转式 o 犁体类型 V 基本（通用）型 A 犁体数量 刀 左右各5 00 犁体幅宽 mm 最大500，最小450 9 犁铧类型 1 可换铧尖型 10 犁壁类 | 147 | 购机补贴(非通用类) | 2027-07-29 | 河北省 | 通过
21 | 耕整地机械 | 耕地机械 | 犁 | 犁体幅宽35cm及以上,5-6铧翻转犁 | 宁晋县陆风制动装置有限公司 | 液压翻转犁 | 1LYF-545 |  | 犁体幅宽：45cm；铧体个数：5 |  | 购机补贴(非通用类) | 2027-07-29 | 河北省 | 通过
22 | 耕整地机械 | 耕地机械 | 旋耕机 | 单轴1.5-2m旋耕机 | 霸州市仟舜永合工贸有限公司 | 旋耕机 | 1GQN-180 |  | 配套动力58.8-66.2KW，动力输出轴转速720r/min，单轴框架式，外形尺寸1120mm*2020mm*1070mm，作业速度0.56-1.39m/s，工作幅宽180cm，耕深12-16cm，中间齿轮传动，设计转速284r/min，最大回转半径245mm，总安装刀数46把 | 66.2 | 购机补贴(通用类) | 2026-12-26 | 河北省 | 通过
23 | 耕整地机械 | 耕地机械 | 旋耕机 | 单轴1.5-2m旋耕机 | 河北耕润农业机械有限公司 | 旋耕机 | 1GQN-170 |  | 整机外形尺寸（长×宽×高）：890×1870×920mm；作业速度范围：0.56~1.39m/s；工作幅宽：170cm；耕深：12~16cm；刀轴型式：单轴型；刀轴连接型式：花键式；传动型式：中间传动；刀辊设计转速：276r/min；刀辊最大回转半径：225mm；刀辊总安装刀数：48把；旋耕刀型号：IT225；限深装置型式：限深坂；镇压型式：托板；配套拖拉机标定功率：44.1-58.8k | 0 | 购机补贴(通用类) | 2027-07-29 | 河北省 | 通过
24 | 耕整地机械 | 耕地机械 | 旋耕机 | 单轴1.5-2m旋耕机 | 河南豪丰农业装备有限公司 | 旋耕机 | 1GKN-150 |  | 单轴；耕幅：1.5 | 0 | 购机补贴(通用类) | 2027-11-21 | 河南省 | 通过
25 | 耕整地机械 | 耕地机械 | 旋耕机 | 单轴1.5-2m旋耕机 | 河南豪丰农业装备有限公司 | 旋耕机 | 1GKN-160 |  | 单轴；耕幅：1.6 | 0 | 购机补贴(通用类) | 2027-11-21 | 河南省 | 通过
26 | 耕整地机械 | 耕地机械 | 旋耕机 | 单轴1.5-2m旋耕机 | 河南豪久科技有限公司 | 旋耕机 | 1GKN-175 |  | 单轴；耕幅1.75 | 0 | 购机补贴(通用类) | 2027-08-17 | 河南省 | 通过
27 | 耕整地机械 | 耕地机械 | 旋耕机 | 单轴1.5-2m旋耕机 | 河南豪久科技有限公司 | 旋耕机 | 1GKN-180 |  | 单轴；耕幅：1.8 | 0 | 购机补贴(通用类) | 2027-08-17 | 河南省 | 通过
28 | 耕整地机械 | 耕地机械 | 旋耕机 | 单轴1.5-2m旋耕机 | 河南豪久科技有限公司 | 旋耕机 | 1GKN-190 |  | 单轴；耕幅：1.9 | 0 | 购机补贴(通用类) | 2027-08-17 | 河南省 | 通过
29 | 耕整地机械 | 耕地机械 | 旋耕机 | 单轴1.5-2m旋耕机 | 临沭县瑞祥机械制造有限公司 | 旋耕机 | 1GKN-150 |  | 1GKN-150结构形式：框架型；外形尺寸(长X宽X高)mm:900X1750X950;配套动力范围（KW）:29.5~58.8;工作幅宽（cm）:150;传动方式：中间传动；总安装刀数量（旋耕，把）：40；旋耕刀型号：IT225 |  | 购机补贴(通用类) | 2027-09-05 | 山东省 | 通过
30 | 耕整地机械 | 耕地机械 | 旋耕机 | 单轴1.5-2m旋耕机 | 临沭县瑞祥机械制造有限公司 | 旋耕机 | 1GKN-160A |  | 1GKN-160A结构形式：框架型；外形尺寸(长X宽X高)mm:900X1880X950;配套动力范围（KW）:29.5~58.8;工作幅宽（cm）:160;传动方式：中间；总安装刀数量（旋耕，把）：44；旋耕刀型号：IT225 |  | 购机补贴(通用类) | 2027-09-05 | 山东省 | 通过
31 | 耕整地机械 | 耕地机械 | 旋耕机 | 单轴1.5-2m旋耕机 | 临沭县瑞祥机械制造有限公司 | 旋耕机 | 1GKN-180 |  | 1GKN-180结构形式：框架型；外形尺寸(长X宽X高)mm:1000X2050X1050;配套动力范围（KW）:44.1~73.5;工作幅宽（cm）:180;传动方式：中间传动；总安装刀数量（旋耕，把）：52；旋耕刀型号：IT245 |  | 购机补贴(通用类) | 2027-09-05 | 山东省 | 通过
32 | 耕整地机械 | 耕地机械 | 旋耕机 | 单轴1.5-2m旋耕机 | 隆尧瑞泰专用设备有限公司 | 旋耕机 | 1GQN-180 |  | 刀轴型式：单轴型 工作幅宽㎝:18 |  | 购机补贴(通用类) | 2027-07-29 | 河北省 | 通过
33 | 耕整地机械 | 耕地机械 | 旋耕机 | 单轴1.5-2m旋耕机 | 潍坊瑞力农业装备有限公司 | 旋耕机 | 1GKN-150 |  | 结构型式：框架式、单轴；外形尺寸（长×宽×高)mm：940×1640×960；配套动力范围(kW)：33.1～51.5；结构质量（kg）：230；工作幅宽(cm)150；传动方式：中间；总安装刀数量(旋耕，把)：36；旋耕刀型号：Ⅰ T225；总安装刀数量(灭茬，把)：0；灭茬刀型号：无 |  | 购机补贴(通用类) | 2022-12-31 | 山东省 | 通过
34 | 耕整地机械 | 耕地机械 | 旋耕机 | 单轴1.5-2m旋耕机 | 潍坊瑞力农业装备有限公司 | 旋耕机 | 1GKN-180 |  | 结构型式：框架式、单轴；外形尺寸（长×宽×高)mm：1010×2060×1000；配套动力范围(kW)：44.1~59；结构质量（kg）：365；工作幅宽(cm)188；传动方式：中间；总安装刀数量(旋耕，把)：48；旋耕刀型号：Ⅰ T225；总安装刀数量(灭茬，把)：0；灭茬刀型号：无 |  | 购机补贴(通用类) | 2022-12-31 | 山东省 | 通过
35 | 耕整地机械 | 耕地机械 | 旋耕机 | 单轴2-2.5m旋耕机 | 安徽邓氏机械制造有限公司 | 旋耕机 | 1GQN-200 |  | 结构型式：框架型；外形尺寸：1000*2250*1180mm；幅宽：200cm；耕深：旱耕8-16cm；传动方式：中间传动；刀辊设计转速:265r/min ;刀辊最大回转半径:245mm;刀辊总安装刀数:58把;限深装置型式:限深轮;镇压型式:镇压辊;配套拖拉机标定功率范围:40.4～66.1kW;动力输出轴转速:720r/mi |  | 购机补贴(通用类) | 2026-10-31 | 安徽省 | 通过
36 | 耕整地机械 | 耕地机械 | 旋耕机 | 单轴2-2.5m旋耕机 | 安徽宏翔农业机械有限公司 | 旋耕机 | 1GKN-200A |  | 整机外形尺寸：950×2320×1150mm；作业速度范围：0.4-1.1m/s；工作幅宽：200cm；耕深：≥12cm；刀辊设计转速：230-300r/min；刀辊最大回转半径：265mm；刀辊总安装刀数：32把；旋耕刀型号：PⅡT265；配套拖拉机标定功率范围：44.1-55.1KW；配套拖拉机动力输出轴转速：540/720r/min | 0 | 购机补贴(通用类) | 2027-09-26 | 安徽省 | 通过
37 | 耕整地机械 | 耕地机械 | 旋耕机 | 单轴2-2.5m旋耕机 | 安徽宏翔农业机械有限公司 | 旋耕机 | 1GKN-230A |  | 整机外形尺寸：1050×2580×1160mm；作业速度范围：0.4-1.1m/s；工作幅宽：230cm；耕深：≥12cm；刀辊设计转速：230-300r/min；刀辊最大回转半径：265mm；刀辊总安装刀数：40把；旋耕刀型号：PⅡT265；配套拖拉机标定功率范围：62.5-81KW；配套拖拉机动力输出轴转速：540/720r/min | 0 | 购机补贴(通用类) | 2027-09-26 | 安徽省 | 通过
38 | 耕整地机械 | 耕地机械 | 旋耕机 | 单轴2-2.5m旋耕机 | 安徽宏翔农业机械有限公司 | 旋耕机 | 1GKNM-200 |  | 整机外形尺寸：1050×2320×1132/mm; 作业速度范围：（0.4-1.1）m/s；工作幅宽：200cm；耕深：≥8cm；刀辊设计转速:230-300r/min; 刀辊最大回转半径:195mm；刀辊总安装刀数:88把；旋耕刀型号:IT195；配套拖拉机标定功率范围:58.8-73.5/kw；配套拖拉机动力输出轴转速:540-720r/min | 0 | 购机补贴(通用类) | 2027-09-26 | 安徽省 | 通过
39 | 耕整地机械 | 耕地机械 | 旋耕机 | 单轴2-2.5m旋耕机 | 安徽宏翔农业机械有限公司 | 旋耕机 | 1GKNM-230 |  | 整机外形尺寸：1050×2560×1132/mm; 作业速度范围：（0.4-1.1）m/s；工作幅宽：230cm；耕深：≥8cm；刀辊设计转速:230-300r/min; 刀辊最大回转半径:195mm；刀辊总安装刀数:98把；旋耕刀型号:IT195；配套拖拉机标定功率范围:62.5-81/kw；配套拖拉机动力输出轴转速:540-720r/min | 0 | 购机补贴(通用类) | 2027-09-26 | 安徽省 | 通过
40 | 耕整地机械 | 耕地机械 | 旋耕机 | 单轴2-2.5m旋耕机 | 霸州市仟舜永合工贸有限公司 | 旋耕机 | 1GQN-200 |  | 配套动力58.8-73.5KW，动力输出轴转速720r/min，单轴框架式，外形尺寸1100mm*2230mm*1080mm，作业速度0.56-1.39m/s，工作幅宽200cm，耕深12-16cm，中间齿轮传动，设计转速284r/min，最大回转半径245mm，总安装刀数54把 | 73.5 | 购机补贴(通用类) | 2026-12-26 | 河北省 | 通过
41 | 耕整地机械 | 耕地机械 | 旋耕机 | 单轴2-2.5m旋耕机 | 河南豪丰农业装备有限公司 | 旋耕机 | 1GKN-200 |  | 单轴；耕幅：2 | 0 | 购机补贴(通用类) | 2027-11-21 | 河南省 | 通过
42 | 耕整地机械 | 耕地机械 | 旋耕机 | 单轴2-2.5m旋耕机 | 河南豪丰农业装备有限公司 | 旋耕机 | 1GKN-200H |  | 单轴；耕幅：2 | 0 | 购机补贴(通用类) | 2027-11-21 | 河南省 | 通过
43 | 耕整地机械 | 耕地机械 | 旋耕机 | 单轴2-2.5m旋耕机 | 河南豪丰农业装备有限公司 | 旋耕机 | 1GKN-230 |  | 单轴；耕幅：2.3 | 0 | 购机补贴(通用类) | 2027-11-21 | 河南省 | 通过
44 | 耕整地机械 | 耕地机械 | 旋耕机 | 单轴2-2.5m旋耕机 | 河南豪丰农业装备有限公司 | 旋耕机 | 1GKN-230H |  | 单轴；耕幅：2.3 | 0 | 购机补贴(通用类) | 2027-11-21 | 河南省 | 通过
45 | 耕整地机械 | 耕地机械 | 旋耕机 | 单轴2-2.5m旋耕机 | 淮北市华丰机械设备有限公司 | 旋耕机 | 1GKN-230A |  | 工作幅宽：230cm;耕深：≥15cm；刀轴型式：单轴型；传动型式：中间传动；刀辊设计转速：296r/min;刀辊最大回转半径：245mm；镇压型式：拖板；配套拖拉机标定功率范围：≥66.1k |  | 购机补贴(通用类) | 2027-09-26 | 安徽省 | 通过
46 | 耕整地机械 | 耕地机械 | 旋耕机 | 单轴2-2.5m旋耕机 | 临沭县瑞祥机械制造有限公司 | 旋耕机 | 1GKN-200 |  | 1GKN-200；结构形式：框架式；外形尺寸(长X宽X高)mm:1100X2250X1250;配套动力范围（KW）:44.1~58.8;结构质量（kg）:600;工作幅宽（cm）:200;传动方式：中间；总安装刀数量（旋耕，把）：60；旋耕刀型号：IT22 |  | 购机补贴(通用类) | 2026-12-30 | 山东省 | 通过
47 | 耕整地机械 | 耕地机械 | 旋耕机 | 单轴2-2.5m旋耕机 | 临沭县瑞祥机械制造有限公司 | 旋耕机 | 1GKN-230N |  | 1GKN-230N结构形式：框架型；外形尺寸(长X宽X高)mm:1100X2560X1250;配套动力范围（KW）:58.8~110.3;工作幅宽（cm）:230;传动方式：中间传动；总安装刀数量（旋耕，把）：68；旋耕刀型号：IT245 |  | 购机补贴(通用类) | 2027-09-05 | 山东省 | 通过
48 | 耕整地机械 | 耕地机械 | 旋耕机 | 单轴2-2.5m旋耕机 | 隆尧瑞泰专用设备有限公司 | 旋耕机 | 1GQN-230 |  | 刀轴型式：单轴型 工作幅宽㎝:23 |  | 购机补贴(通用类) | 2027-07-29 | 河北省 | 通过
49 | 耕整地机械 | 耕地机械 | 旋耕机 | 单轴2-2.5m旋耕机 | 泰州樱田农机制造有限公司 | 通轴旋耕机 | 1GQ-220A |  | 单轴；耕幅2.2 | 0 | 购机补贴(通用类) | 2027-07-31 | 江苏省 | 通过
50 | 耕整地机械 | 耕地机械 | 旋耕机 | 单轴2-2.5m旋耕机 | 潍柴雷沃智慧农业科技股份有限公司 | 旋耕机 | 1GKN-200 |  | 结构型式：单轴；耕幅（mm）：2000m | 0 | 购机补贴(通用类) | 2026-08-31 | 山东省 | 通过
51 | 耕整地机械 | 耕地机械 | 旋耕机 | 单轴2-2.5m旋耕机 | 潍坊瑞力农业装备有限公司 | 旋耕机 | 1GKN-200 |  | 结构型式：框架式、单轴；外形尺寸（长×宽×高)mm：960×2250×1230；配套动力范围(kW)：51.5~66.2；结构质量（kg）：473；工作幅宽(cm)208；传动方式：中间；总安装刀数量(旋耕，把)：52；旋耕刀型号：Ⅰ T245；总安装刀数量(灭茬，把)：0；灭茬刀型号：无 |  | 购机补贴(通用类) | 2022-12-31 | 山东省 | 通过
52 | 耕整地机械 | 耕地机械 | 旋耕机 | 单轴2-2.5m旋耕机 | 盐城东申农业机械有限公司 | 旋耕机 | 1GK-200 |  | 工作幅宽：200cm，刀轴型式：单轴型，整机外形尺寸（长×宽×高）：980×2230×960mm，配套拖拉机标定功率范围：51.4～88.2kW，配套拖拉机动力输出轴转速：540、720r/mi | 0 | 购机补贴(通用类) | 2027-08-30 | 江苏省 | 通过
53 | 耕整地机械 | 耕地机械 | 旋耕机 | 单轴2-2.5m旋耕机 | 盐城东申农业机械有限公司 | 旋耕机 | 1GK-220 |  | 作幅宽：220cm，刀轴型式：单轴型，整机外形尺寸（长×宽×高）：980×2430×960mm，配套拖拉机标定功率范围：51.4～88.2kW，配套拖拉机动力输出轴转速：540、720r/mi | 0 | 购机补贴(通用类) | 2027-08-30 | 江苏省 | 通过
54 | 耕整地机械 | 耕地机械 | 旋耕机 | 单轴2-2.5m旋耕机 | 盐城东申农业机械有限公司 | 旋耕机 | 1GK-240 |  | 工作幅宽：240cm，刀轴型式：单轴型，整机外形尺寸（长×宽×高）：980×2630×960mm，配套拖拉机标定功率范围：51.4～88.2kW，配套拖拉机动力输出轴转速：540、720r/mi | 0 | 购机补贴(通用类) | 2027-08-30 | 江苏省 | 通过
55 | 耕整地机械 | 耕地机械 | 旋耕机 | 单轴2-2.5m旋耕机 | 盐城平波机械制造有限公司 | 旋耕机 | 1GK-200 |  | 工作幅宽:200cm；刀轴型式：单轴型 | 0 | 购机补贴(通用类) | 2027-09-29 | 江苏省 | 通过
56 | 耕整地机械 | 耕地机械 | 旋耕机 | 单轴2-2.5m旋耕机 | 盐城平波机械制造有限公司 | 旋耕机 | 1GK-230 |  | 工作幅宽:230cm；刀轴型式：单轴型 | 0 | 购机补贴(通用类) | 2027-09-29 | 江苏省 | 通过
57 | 耕整地机械 | 耕地机械 | 旋耕机 | 单轴2-2.5m旋耕机 | 盐城市永佳秧盘有限公司 | 旋耕机 | 1GKN-200 |  | 机具机构类型:单轴；工作幅宽（cm）：200 | 0 | 购机补贴(通用类) | 2027-10-31 | 江苏省 | 通过
58 | 耕整地机械 | 耕地机械 | 旋耕机 | 单轴2-2.5m旋耕机 | 盐城市永佳秧盘有限公司 | 旋耕机 | 1GKN-230 |  | 机具机构类型:单轴；工作幅宽（cm）：230 | 0 | 购机补贴(通用类) | 2027-10-31 | 江苏省 | 通过
59 | 耕整地机械 | 耕地机械 | 旋耕机 | 单轴2.5m及以上旋耕机 | 安徽宏翔农业机械有限公司 | 旋耕机 | 1GKNM-250 |  | 整机外形尺寸：1050×2740×1132/mm; 作业速度范围：（0.4-1.1）m/s；工作幅宽：250cm；耕深：≥8cm；刀辊设计转速:230-300r/min; 刀辊最大回转半径:195mm；刀辊总安装刀数:108把；旋耕刀型号:IT195；配套拖拉机标定功率范围:69.8-88.2/kw；配套拖拉机动力输出轴转速:540-720r/min | 0 | 购机补贴(通用类) | 2027-09-26 | 安徽省 | 通过
60 | 耕整地机械 | 耕地机械 | 旋耕机 | 单轴2.5m及以上旋耕机 | 安徽宏翔农业机械有限公司 | 旋耕机 | 1GKNT-280 |  | 整机外形尺寸：1130×3020×1240/mm; 作业速度范围：（0.4-1.1）m/s；工作幅宽：280cm；耕深：≥12cm；刀辊设计转速:230-300r/min; 刀辊最大回转半径:245mm；刀辊总安装刀数:80把；旋耕刀型号:IT245；配套拖拉机标定功率范围:81-103/kw；配套拖拉机动力输出轴转速:540-720r/min | 0 | 购机补贴(通用类) | 2027-09-26 | 安徽省 | 通过
61 | 耕整地机械 | 耕地机械 | 旋耕机 | 单轴2.5m及以上旋耕机 | 安徽宏翔农业机械有限公司 | 旋耕机 | 1GKNT-300 |  | 整机外形尺寸：1130×3240×1190/mm; 作业速度范围：（0.4-1.1）m/s；工作幅宽：300cm；耕深：≥12cm；刀辊设计转速:230-300r/min; 刀辊最大回转半径:245mm；刀辊总安装刀数:86把；旋耕刀型号:IT245；配套拖拉机标定功率范围:88.2-110.3/kw；配套拖拉机动力输出轴转速:540-720r/min | 0 | 购机补贴(通用类) | 2027-09-26 | 安徽省 | 通过
62 | 耕整地机械 | 耕地机械 | 旋耕机 | 单轴2.5m及以上旋耕机 | 霸州市仟舜永合工贸有限公司 | 旋耕机 | 1GQN-260 |  | 配套动力102.9-117.6KW，动力输出轴转速720r/min，单轴框架式，外形尺寸1170mm*2850mm*1235mm，作业速度0.56-1.39m/s，工作幅宽260cm，耕深12-16cm，中间齿轮传动，设计转速312r/min，最大回转半径245mm，总安装刀数58把 | 117.6 | 购机补贴(通用类) | 2026-12-26 | 河北省 | 通过
63 | 耕整地机械 | 耕地机械 | 旋耕机 | 单轴2.5m及以上旋耕机 | 霸州市仟舜永合工贸有限公司 | 旋耕机 | 1GQN-280 |  | 配套动力110.3-132.4KW，动力输出轴转速720r/min，单轴框架式，外形尺寸1170mm*3065mm*1220mm，作业速度0.56-1.39m/s，工作幅宽280cm，耕深12-16cm，中间齿轮传动，设计转速312r/min，最大回转半径245mm，总安装刀数66把 | 132.4 | 购机补贴(通用类) | 2026-12-26 | 河北省 | 通过
64 | 耕整地机械 | 耕地机械 | 旋耕机 | 单轴2.5m及以上旋耕机 | 河北耕润农业机械有限公司 | 旋耕机 | 1GQN-330 |  | 整机外形尺寸（长×宽×高）：1230×3550×1260mm；作业速度范围：0.56~1.39m/s；工作幅宽：330cm；耕深：12~16cm；刀轴型式：单轴型；刀轴连接型式：花键式；传动型式：中间传动；刀辊设计转速：296r/min；刀辊最大回转半径：245mm；刀辊总安装刀数：80把；旋耕刀型号：IT245；限深装置型式：限深坂；镇压型式：拖板；配套拖拉机标定功率：132.3-147.1k | 0 | 购机补贴(通用类) | 2027-07-29 | 河北省 | 通过
65 | 耕整地机械 | 耕地机械 | 旋耕机 | 单轴2.5m及以上旋耕机 | 河北耕润农业机械有限公司 | 旋耕机 | 1GQN-350 |  | 整机外形尺寸（长×宽×高）：1230×3750×1260mm；作业速度范围：0.56~1.39m/s；工作幅宽：350cm；耕深：12~16cm；刀轴型式：单轴型；刀轴连接型式：花键式；传动型式：中间传动；刀辊设计转速：296r/min；刀辊最大回转半径：245mm；刀辊总安装刀数：84把；旋耕刀型号：IT245；限深装置型式：限深坂；镇压型式：拖板；配套拖拉机标定功率：132.3-147.1k | 0 | 购机补贴(通用类) | 2027-07-29 | 河北省 | 通过
66 | 耕整地机械 | 耕地机械 | 旋耕机 | 单轴2.5m及以上旋耕机 | 河北耕润农业机械有限公司 | 旋耕机 | 1GQN-380 |  | 整机外形尺寸（长×宽×高）：1230×4050×1260mm；作业速度范围：0.56~1.39m/s；工作幅宽：380cm；耕深：12~16cm；刀轴型式：单轴型；刀轴连接型式：花键式；传动型式：中间传动；刀辊设计转速：296r/min；刀辊最大回转半径：245mm；刀辊总安装刀数：92把；旋耕刀型号：IT245；限深装置型式：限深坂；镇压型式：拖板；配套拖拉机标定功率：132.3-161.8k | 0 | 购机补贴(通用类) | 2027-07-29 | 河北省 | 通过
67 | 耕整地机械 | 耕地机械 | 旋耕机 | 单轴2.5m及以上旋耕机 | 河北耕润农业机械有限公司 | 旋耕机 | 1GQN-400 |  | 整机外形尺寸（长×宽×高）：1230×4250×1260mm；作业速度范围：0.56~1.39m/s；工作幅宽：400cm；耕深：12~16cm；刀轴型式：单轴型；刀轴连接型式：花键式；传动型式：中间传动；刀辊设计转速：296r/min；刀辊最大回转半径：245mm；刀辊总安装刀数：96把；旋耕刀型号：IT245；限深装置型式：限深坂；镇压型式：拖板；配套拖拉机标定功率：132.3-183.8k | 0 | 购机补贴(通用类) | 2027-07-29 | 河北省 | 通过
68 | 耕整地机械 | 耕地机械 | 旋耕机 | 单轴2.5m及以上旋耕机 | 河北耕润农业机械有限公司 | 旋耕机 | 1GQN-430 |  | 外形尺寸（长×宽×高 ) :1230×4550×1260mm；作业速度范围：0.56~1.39m/s；工作幅宽：430cm；耕深：12~16cm；刀轴型式：单轴型；刀轴连接型式花键式；传动型式：中间传动；刀辊设计转速：296r/min；刀辊最大回转半径：245mm；刀辊总安装刀数：100把；旋耕刀型号：IT245；限深装置型式：限深坂；镇压型式：拖板；配套拖拉机标定功率：147.1-191.5k | 0 | 购机补贴(通用类) | 2027-07-29 | 河北省 | 通过
69 | 耕整地机械 | 耕地机械 | 旋耕机 | 单轴2.5m及以上旋耕机 | 河北耕润农业机械有限公司 | 旋耕机 | 1GQN-450 |  | 外形尺寸（长×宽×高）：1230×4750×1260mm；作业速度范围：0.56~1.39m/s；工作幅宽：450cm；耕深：12~16cm；刀轴型式：单轴型；刀轴连接型式：花键式；传动型式：中间传动；刀辊设计转速：296r/min；刀辊最大回转半径：245mm；刀辊总安装刀数：104把；旋耕刀型号：IT245；限深装置型式：限深坂；镇压型式：拖板；配套拖拉机标定功率：154.1-191.5k |  | 购机补贴(通用类) | 2027-07-29 | 河北省 | 通过
70 | 耕整地机械 | 耕地机械 | 旋耕机 | 单轴2.5m及以上旋耕机 | 河北晓天农业机械有限公司 | 旋耕机 | 1GQN-260 |  | 框架性整机外形尺寸1220mm×2920mm×1120mm， 工作幅宽260cm ， 单轴型刀轴型式 ， 刀辊设计转速267 r/min，花键式刀轴链接型式，中间传动型，限深板限深装置，拖板镇压型式，刀辊总安装刀数 72把 旋耕刀型号IT245 配套拖拉机标定功率 95.5-110.3KW 配套拖拉机动力输出轴转速 720r/min | 0 | 购机补贴(通用类) | 2026-10-21 | 河北省 | 通过
71 | 耕整地机械 | 耕地机械 | 旋耕机 | 单轴2.5m及以上旋耕机 | 河北晓天农业机械有限公司 | 旋耕机 | 1GQN-330 |  | 框架性整机外形尺寸1330mm×3620mm×1180mm， 工作幅宽330cm ， 单轴型刀轴型式 ， 刀辊设计转速267 r/min，花键式刀轴链接型式，中间传动型，限深板限深装置，拖板镇压型式，刀辊总安装刀数 88把 旋耕刀型号IT245 配套拖拉机标定功率 110.2-132.4KW 配套拖拉机动力输出轴转速 720r/min | 0 | 购机补贴(通用类) | 2026-10-21 | 河北省 | 通过
72 | 耕整地机械 | 耕地机械 | 旋耕机 | 单轴2.5m及以上旋耕机 | 河北晓天农业机械有限公司 | 旋耕机 | 1GQN-350 |  | 框架性整机外形尺寸1350mm×3790mm×1180mm， 工作幅宽350cm ， 单轴型刀轴型式 ， 刀辊设计转速267 r/min，花键式刀轴链接型式，中间传动型，限深板限深装置，拖板镇压型式，刀辊总安装刀数 92把 旋耕刀型号IT245 配套拖拉机标定功率117.6-147.1KW 配套拖拉机动力输出轴转速 720r/min | 0 | 购机补贴(通用类) | 2026-10-21 | 河北省 | 通过
73 | 耕整地机械 | 耕地机械 | 旋耕机 | 单轴2.5m及以上旋耕机 | 河北晓天农业机械有限公司 | 旋耕机 | 1GQN-400 |  | 框架性整机外形尺寸1350mm×4370mm×1180mm， 工作幅宽400cm ， 单轴型刀轴型式 ， 刀辊设计转速267 r/min，花键式刀轴链接型式，中间传动型，限深板限深装置，拖板镇压型式，刀辊总安装刀数 100把 旋耕刀型号IT245 配套拖拉机标定功率 132.3-161.8KW 配套拖拉机动力输出轴转速 720r/min | 0 | 购机补贴(通用类) | 2026-10-21 | 河北省 | 通过
74 | 耕整地机械 | 耕地机械 | 旋耕机 | 单轴2.5m及以上旋耕机 | 河北晓天农业机械有限公司 | 旋耕机 | 1GQN-420 |  | 框架性整机外形尺寸1320mm×4520mm×1210mm， 工作幅宽420cm ， 单轴型刀轴型式 ， 刀辊设计转速267 r/min，花键式刀轴链接型式，中间传动型，限深板限深装置，拖板镇压型式，刀辊总安装刀数 104把 旋耕刀型号IT245 配套拖拉机标定功率 147.0-176.5KW 配套拖拉机动力输出轴转速 720r/min | 0 | 购机补贴(通用类) | 2026-10-21 | 河北省 | 通过
75 | 耕整地机械 | 耕地机械 | 旋耕机 | 单轴2.5m及以上旋耕机 | 河南豪丰农业装备有限公司 | 旋耕机 | 1GKN-250H |  | 单轴；耕幅：2.5 | 0 | 购机补贴(通用类) | 2027-11-21 | 河南省 | 通过
76 | 耕整地机械 | 耕地机械 | 旋耕机 | 单轴2.5m及以上旋耕机 | 河南豪久科技有限公司 | 旋耕机 | 1GKN-280 |  | 单轴；耕幅：2.8 | 0 | 购机补贴(通用类) | 2027-08-17 | 河南省 | 通过
77 | 耕整地机械 | 耕地机械 | 旋耕机 | 单轴2.5m及以上旋耕机 | 河南豪久科技有限公司 | 旋耕机 | 1GKN-300S |  | 单轴；耕幅：3 | 0 | 购机补贴(通用类) | 2027-08-17 | 河南省 | 通过
78 | 耕整地机械 | 耕地机械 | 旋耕机 | 单轴2.5m及以上旋耕机 | 淮北市华丰机械设备有限公司 | 旋耕机 | 1GKN-250A |  | 工作幅宽：250cm;耕深：≥15cm；刀轴型式：单轴型；传动型式：中间传动；刀辊设计转速：296r/min;刀辊最大回转半径：245mm；镇压型式：拖板；配套拖拉机标定功率范围：51.5～66.2kW |  | 购机补贴(通用类) | 2027-09-26 | 安徽省 | 通过
79 | 耕整地机械 | 耕地机械 | 旋耕机 | 单轴2.5m及以上旋耕机 | 临沭鑫丰机械有限公司 | 旋耕机 | 1GKN-250 |  | 单轴；耕幅：2.5米 | 0 | 购机补贴(通用类) | 2027-09-05 | 山东省 | 通过
80 | 耕整地机械 | 耕地机械 | 旋耕机 | 单轴2.5m及以上旋耕机 | 临沭鑫丰机械有限公司 | 旋耕机 | 1GKN-280 |  | 单轴；耕幅：2.8米 | 0 | 购机补贴(通用类) | 2027-09-05 | 山东省 | 通过
81 | 耕整地机械 | 耕地机械 | 旋耕机 | 单轴2.5m及以上旋耕机 | 隆尧瑞泰专用设备有限公司 | 旋耕机 | 1GQN-250 |  | 工作幅宽㎝:250 刀轴型式：单轴 |  | 购机补贴(通用类) | 2027-07-29 | 河北省 | 通过
82 | 耕整地机械 | 耕地机械 | 旋耕机 | 单轴2.5m及以上旋耕机 | 隆尧瑞泰专用设备有限公司 | 旋耕机 | 1GQN-280 |  | 工作幅宽㎝:280 作业范围速度（m/s)：0.56-1.3 |  | 购机补贴(通用类) | 2027-07-29 | 河北省 | 通过
83 | 耕整地机械 | 耕地机械 | 旋耕机 | 单轴2.5m及以上旋耕机 | 隆尧瑞泰专用设备有限公司 | 旋耕机 | 1GQN-300 |  | 工作幅宽：3米 整机外形尺寸（长×宽×高）mm：1130×3260×1170 刀轴型式：单轴 |  | 购机补贴(通用类) | 2027-07-29 | 河北省 | 通过
84 | 耕整地机械 | 耕地机械 | 旋耕机 | 单轴2.5m及以上旋耕机 | 泰州樱田农机制造有限公司 | 通轴旋耕机 | 1GQ-260A |  | 单轴；耕幅2.6 | 0 | 购机补贴(通用类) | 2027-07-31 | 江苏省 | 通过
85 | 耕整地机械 | 耕地机械 | 旋耕机 | 单轴2.5m及以上旋耕机 | 泰州樱田农机制造有限公司 | 通轴旋耕机 | 1GQ-280A |  | 单轴；耕幅2.8 | 0 | 购机补贴(通用类) | 2027-07-31 | 江苏省 | 通过
86 | 耕整地机械 | 耕地机械 | 旋耕机 | 单轴2.5m及以上旋耕机 | 潍坊瑞力农业装备有限公司 | 旋耕机 | 1GKN-260 |  | 结构型式：框架式、单轴；外形尺寸（长×宽×高)mm：1140×2770×1230；配套动力范围(kW)：92~121.3；结构质量（kg）：483；工作幅宽(cm)260；传动方式：中间；总安装刀数量(旋耕，把)：68；旋耕刀型号：Ⅰ T245；总安装刀数量(灭茬，把)：0；灭茬刀型号：无 |  | 购机补贴(通用类) | 2022-12-31 | 山东省 | 通过
87 | 耕整地机械 | 耕地机械 | 旋耕机 | 单轴2.5m及以上旋耕机 | 盐城东申农业机械有限公司 | 旋耕机 | 1GK-280 |  | 工作幅宽：280cm，刀轴型式：单轴型，整机外形尺寸（长×宽×高）：950×3150×1010mm，配套拖拉机标定功率范围：73.5～110.2kW，配套拖拉机动力输出轴转速：540、720r/mi | 0 | 购机补贴(通用类) | 2027-08-30 | 江苏省 | 通过
88 | 耕整地机械 | 耕地机械 | 旋耕机 | 单轴2.5m及以上旋耕机 | 盐城东申农业机械有限公司 | 旋耕机 | 1GK-300 |  | 工作幅宽：300cm，刀轴型式：单轴型，整机外形尺寸（长×宽×高）：950×3350×1010mm，配套拖拉机标定功率范围：73.5～110.2kW，配套拖拉机动力输出轴转速：540、720r/mi | 0 | 购机补贴(通用类) | 2027-08-30 | 江苏省 | 通过
89 | 耕整地机械 | 耕地机械 | 旋耕机 | 单轴2.5m及以上旋耕机 | 盐城平波机械制造有限公司 | 旋耕机 | 1GK-250 |  | 工作幅宽:250cm；刀轴型式：单轴型 | 0 | 购机补贴(通用类) | 2027-09-29 | 江苏省 | 通过
90 | 耕整地机械 | 耕地机械 | 旋耕机 | 单轴2.5m及以上旋耕机 | 盐城市永佳秧盘有限公司 | 旋耕机 | 1GKN-250 |  | 机具机构类型:单轴；工作幅宽（cm）：250 | 0 | 购机补贴(通用类) | 2026-10-28 | 江苏省 | 通过
91 | 耕整地机械 | 耕地机械 | 旋耕机 | 双轴2-2.5m旋耕机 | 河北耕润农业机械有限公司 | 双轴旋耕机 | 1GKNM-200 |  | 整机外形尺寸（长×宽×高）：1620×2320×1320mm；作业速度范围：0.56~1.39m/s；工作幅宽：200cm；耕深：12~16cm；刀轴型式：双轴型；刀轴连接型式：花键式；传动型式：中间传动；刀辊设计转速：296r/min；刀辊最大回转半径：245mm；刀辊总安装刀数：120把；旋耕刀型号：IT245；限深装置型式：限深坂；镇压型式：拖板；配套拖拉机标定功率：88.2-110.2k | 0 | 购机补贴(通用类) | 2027-07-29 | 河北省 | 通过
92 | 耕整地机械 | 耕地机械 | 旋耕机 | 双轴2-2.5m旋耕机 | 河北耕润农业机械有限公司 | 双轴旋耕机 | 1GKNM-230 |  | 整机外形尺寸（长×宽×高）：1620×2550×1320mm；作业速度范围：0.56~1.39m/s；工作幅宽：230cm；耕深：12~16cm；刀轴型式：双轴型；刀轴连接型式：花键式；传动型式：中间传动；刀辊设计转速：296r/min；刀辊最大回转半径：245mm；刀辊总安装刀数：128把；旋耕刀型号：IT245；限深装置型式：限深坂；镇压型式：拖板；配套拖拉机标定功率110.2-132.4k | 0 | 购机补贴(通用类) | 2027-07-29 | 河北省 | 通过
93 | 耕整地机械 | 耕地机械 | 旋耕机 | 双轴2.5m及以上旋耕机 | 河北耕润农业机械有限公司 | 双轴旋耕机 | 1GKNM-250 |  | 整机外形尺寸（长×宽×高）：1620×2720×1320mm；作业速度范围：0.56~1.39m/s；工作幅宽：250cm；耕深：12~16cm；刀轴型式：双轴型；刀轴连接型式：花键式；传动型式：中间传动；刀辊设计转速：296r/min；刀辊最大回转半径：245mm；刀辊总安装刀数：144把；旋耕刀型号：IT245；限深装置型式：限深坂；镇压型式：拖板；配套拖拉机标定功率110.2-132.4k | 0 | 购机补贴(通用类) | 2027-07-29 | 河北省 | 通过
94 | 耕整地机械 | 耕地机械 | 旋耕机 | 双轴2.5m及以上旋耕机 | 河北耕润农业机械有限公司 | 双轴旋耕机 | 1GKNM-280 |  | 整机外形尺寸（长×宽×高）：1620×3070×1320mm；作业速度范围：0.56~1.39m/s；工作幅宽：280cm；耕深：12~16cm；刀轴型式：双轴型；刀轴连接型式：花键式；传动型式：中间传动；刀辊设计转速：296r/min；刀辊最大回转半径：245mm；刀辊总安装刀数：160把；旋耕刀型号：IT245；限深装置型式：限深坂；镇压型式：拖板；配套拖拉机标定功率132.4-161.8k | 0 | 购机补贴(通用类) | 2027-07-29 | 河北省 | 通过
95 | 耕整地机械 | 耕地机械 | 旋耕机 | 双轴2.5m及以上旋耕机 | 江苏大力士机械制造有限公司 | 旋耕机 | 1GKM-260T |  | 配置参数:刀轴型式:双轴型.工作幅宽:260cm.结构型式:框架型.配套动力:132.4-183.8(kW).外形尺寸(长×宽×高):1650×3080×1300(mm).作业速度范围:0.28-1.39(m/s).耕深:≥12cm.传动型式:双侧边传动 | 132.4 | 购机补贴(通用类) | 2027-10-31 | 江苏省 | 通过
96 | 耕整地机械 | 耕地机械 | 旋耕机 | 双轴2.5m及以上旋耕机 | 江苏大力士机械制造有限公司 | 旋耕机 | 1GKM-280T |  | 配置参数:刀轴型式:双轴型.工作幅宽:280cm.结构型式:框架型.配套动力:161.8-202.2(kW).外形尺寸(长×宽×高):1650×3280×1300(mm).作业速度范围:0.28-1.39(m/s).耕深:≥12cm.传动型式:双侧边传动 | 161.8 | 购机补贴(通用类) | 2027-10-31 | 江苏省 | 通过
97 | 耕整地机械 | 耕地机械 | 旋耕机 | 双轴2.5m及以上旋耕机 | 涟水县昌润机械有限公司 | 双轴旋耕机 | 1GKM-280 |  | 整机外形尺寸 (长×宽×高)mm ;1610×3180×1260 刀轴型式 /： 双轴型 刀轴连接型式 /： 前轴接盘式，后轴花键式 刀辊设计转速 r/min：前轴:265/后轴:426 (n动=720) ；前轴:199/ 后轴:320 (n动=540) 刀辊最大回转半径 mm 前轴:255，后轴:195 刀辊总安装刀数把 ：前轴:92，后轴:90 旋耕刀型号：前轴:IT24 |  | 购机补贴(通用类) | 2027-10-31 | 江苏省 | 通过
98 | 耕整地机械 | 耕地机械 | 旋耕机 | 2m及以上履带自走式旋耕机 | 湖北禾旺农业科技有限公司 | 履带自走式旋耕机 | 1GZL-200 |  | 型式：自走履带乘坐式；耕幅：2m；发动机功率：74.5kW；最小离地间隙：325mm | 74.5 | 购机补贴(通用类) | 2027-07-04 | 湖北省 | 通过
99 | 耕整地机械 | 耕地机械 | 旋耕机 | 2m及以上履带自走式旋耕机 | 湖北禾旺农业科技有限公司 | 履带自走式旋耕机 | 1GZL-230 |  | 型式：自走履带乘坐式；耕幅：2.3m；发动机功率：74.5kW；最小离地间隙：325mm | 74.5 | 购机补贴(通用类) | 2027-07-04 | 湖北省 | 通过
100 | 耕整地机械 | 耕地机械 | 旋耕机 | 2m及以上履带自走式旋耕机 | 江苏骏田农业科技有限公司 | 履带自走式旋耕机 | 1GLZ-230A |  | 规格型号：1GLZ-230A，工作状态外形尺寸（长X宽X高）mm：3645X2535X2705，配套动力生产企业：浙江新柴股份有限公司，配套动力型号：4D32RT30/1206，配套动力标定功率：88.2KW，配套动力标定转速：2600r/min，作业幅宽：230cm，整机质量：2200kg,轨距：1200mm，履带节距：90mm，履带节数：53，履带宽：400mm | 88.2 | 购机补贴(通用类) | 2027-09-29 | 江苏省 | 通过
101 | 耕整地机械 | 耕地机械 | 深松机 | 4-5铲凿铲式深松机 | 常州丰凯农业装备科技有限公司 | 深松机 | 1S-220 |  | 型号名称：1S-220；结构形式：悬挂式；振动方式：非震动式; 工作幅宽(cm):220; 铲间距(cm)：54、60、54；深松铲结构型式：凿铲式；深松铲数量：4(个)； 深松铲排列方式：两行交错； 深松深度(cm):≥30 |  | 购机补贴(通用类) | 2027-11-29 | 江苏省 | 通过
102 | 耕整地机械 | 耕地机械 | 深松机 | 6铲及以上凿铲式深松机 | 常州丰凯农业装备科技有限公司 | 深松机 | 1S-240 |  | 型号名称：1S-240； 结构形式：悬挂式； 振动方式：非震动式; 工作幅宽(cm):240; 铲间距(cm):40; 深松铲结构型式：凿铲式； 深松铲排列方式：两行交错； 深松铲数量：6(个)； 深松深度(cm):≥3 |  | 购机补贴(通用类) | 2027-11-29 | 江苏省 | 通过
103 | 耕整地机械 | 耕地机械 | 开沟机 | 开沟深度50cm以下配套轮式拖拉机开沟机 | 盐城东申农业机械有限公司 | 开沟机 | 1KS-35 |  | 开沟深度：35±4cm，沟面宽度：37±4cm，沟底宽度：12±1cm，与拖拉机挂接位置：后置式，配套拖拉机标定功率：58.8～88.2kW，配套拖拉机动力输出轴转速：540、720r/min，外形尺寸（长×宽×高）：1480×840×1150m | 0 | 购机补贴(非通用类) | 2027-08-30 | 江苏省 | 通过
104 | 耕整地机械 | 整地机械 | 埋茬起浆机 | 1.8m≤幅宽<2.2m埋茬起浆机 | 安徽宏翔农业机械有限公司 | 埋茬起浆机 | 1JSN-200 |  | 整机外形尺寸：960×2320×1060/mm；配套拖拉机标定功率范围：51.4-73.5/KW；配套拖拉机动力输出轴转速：540/720r/min；工作幅宽：200cm；搅浆刀总安装数量：48把；搅浆刀辊转速：265-353r/min；搅浆刀辊最大回转半径：180mm | 0 | 购机补贴(非通用类) | 2027-09-26 | 安徽省 | 通过
105 | 耕整地机械 | 整地机械 | 埋茬起浆机 | 1.8m≤幅宽<2.2m埋茬起浆机 | 河北耕润农业机械有限公司 | 埋茬起浆机 | 1JSN-200 |  | 整机外形尺寸（长×宽×高）：1080×2080×1080mm；配套拖拉机标定功率范围：44.1~58.8kw；配套拖拉机动力输出轴转速：760r/min；与配套拖拉机连接方式：三点悬挂；结构型式：框架式，单轴；工作幅宽：2000mm；搅浆最终传动方式：中间传动，齿轮传动；搅浆刀型式：刀片式；搅浆刀总安装数量：36把；搅浆刀辊转速：280r/min；搅浆刀辊最大回转半径：190m | 0 | 购机补贴(非通用类) | 2027-07-29 | 河北省 | 通过
106 | 耕整地机械 | 整地机械 | 埋茬起浆机 | 2.2m≤幅宽<2.6m埋茬起浆机 | 安徽宏翔农业机械有限公司 | 埋茬起浆机 | 1JSN-230 |  | 整机外形尺寸：1050×2560×1140/mm；配套拖拉机标定功率范围：62.5-81/KW；配套拖拉机动力输出轴转速：540/720r/min；工作幅宽：230cm；搅浆刀总安装数量：48把；搅浆刀辊转速：265-353r/min；搅浆刀辊最大回转半径：180mm | 0 | 购机补贴(非通用类) | 2027-09-26 | 安徽省 | 通过
107 | 耕整地机械 | 整地机械 | 埋茬起浆机 | 2.2m≤幅宽<2.6m埋茬起浆机 | 河北耕润农业机械有限公司 | 埋茬起浆机 | 1JSN-220 |  | 整机外形尺寸（长×宽×高）：1080×2320×1080mm；配套拖拉机标定功率范围：58.8~73.5kw；配套拖拉机动力输出轴转速：760r/min；与配套拖拉机连接方式：三点悬挂；结构型式：框架式，单轴；工作幅宽：2200mm；搅浆最终传动方式：中间传动，齿轮传动；搅浆刀型式：刀片式；搅浆刀总安装数量：48把；搅浆刀辊转速：280r/min；搅浆刀辊最大回转半径：190mm | 0 | 购机补贴(非通用类) | 2027-07-29 | 河北省 | 通过
108 | 耕整地机械 | 整地机械 | 埋茬起浆机 | 2.6m≤幅宽<3.2m埋茬起浆机 | 安徽宏翔农业机械有限公司 | 埋茬起浆机 | 1JSN-260 |  | 整机外形尺寸：960×2850×1050/mm；配套拖拉机标定功率范围：51.4-73.5/KW；配套拖拉机动力输出轴转速：540/720r/min；工作幅宽：260cm；搅浆刀总安装数量：62把；搅浆刀辊转速：265-353r/min；搅浆刀辊最大回转半径：180mm | 0 | 购机补贴(非通用类) | 2027-09-26 | 安徽省 | 通过
109 | 耕整地机械 | 整地机械 | 埋茬起浆机 | 2.6m≤幅宽<3.2m埋茬起浆机 | 安徽宏翔农业机械有限公司 | 埋茬起浆机 | 1JSN-280 |  | 整机外形尺寸：960×3050×1050/mm；配套拖拉机标定功率范围：73.5-88.2/KW；配套拖拉机动力输出轴转速：540/720r/min；工作幅宽：280cm；搅浆刀总安装数量：66把；搅浆刀辊转速：265-353r/min；搅浆刀辊最大回转半径：180mm | 0 | 购机补贴(非通用类) | 2027-09-26 | 安徽省 | 通过
110 | 耕整地机械 | 整地机械 | 埋茬起浆机 | 幅宽3.2m及以上埋茬起浆机 | 常州国腾机械科技有限公司 | 水田埋茬起浆机 | 1JS-400 |  | 工作幅宽=4000M | 0 | 购机补贴(非通用类) | 2027-07-31 | 江苏省 | 通过
111 | 耕整地机械 | 整地机械 | 埋茬起浆机 | 幅宽3.2m及以上埋茬起浆机 | 常州国腾机械科技有限公司 | 水田埋茬起浆机 | 1JS-450 |  | 工作幅宽=4500M | 0 | 购机补贴(非通用类) | 2027-07-31 | 江苏省 | 通过
112 | 耕整地机械 | 整地机械 | 埋茬起浆机 | 幅宽3.2m及以上埋茬起浆机 | 常州国腾机械科技有限公司 | 水田埋茬起浆机 | 1JS-500 |  | 工作幅宽=5000M | 0 | 购机补贴(非通用类) | 2027-07-31 | 江苏省 | 通过
113 | 耕整地机械 | 整地机械 | 埋茬起浆机 | 幅宽3.2m及以上埋茬起浆机 | 常州国腾机械科技有限公司 | 水田埋茬起浆机 | 1JST-400 |  | 作业幅宽=4000M | 0 | 购机补贴(非通用类) | 2027-07-31 | 江苏省 | 通过
114 | 耕整地机械 | 整地机械 | 埋茬起浆机 | 幅宽3.2m及以上埋茬起浆机 | 泰州樱田农机制造有限公司 | 水田平地搅浆机 | 1JS-380 |  | 幅宽3.8 | 0 | 购机补贴(非通用类) | 2026-12-29 | 江苏省 | 通过
115 | 耕整地机械 | 整地机械 | 埋茬起浆机 | 幅宽3.2m及以上埋茬起浆机 | 泰州樱田农机制造有限公司 | 水田平地搅浆机 | 1JS-380A(原：1JS-380) |  | 幅宽3.8 | 0 | 购机补贴(非通用类) | 2025-09-29 | 江苏省 | 通过
116 | 种植施肥机械 | 种子播前处理和育苗机械设备 | 育秧（苗）播种设备 | 生产率800(盘/H)及以上自走式秧田育秧播种机(双盘播种) | 稻霸（江苏）农业机械制造有限公司 | 自走式秧盘育秧播种机 | 2BPD-2 |  | 小时生产率：1200～1800盘/h；铺土器形式：传送带输送；排种器形式：棒式排种器；覆土器形式：输送带输送；结构型式：行走式（双盘播种） |  | 购机补贴(非通用类) | 2027-11-29 | 江苏省 | 通过
117 | 种植施肥机械 | 播种机械（可含施肥功能） | 条播机 | 12-18行免耕条播机 | 山东奥龙农业机械制造有限公司 | 免耕施肥播种机 | 2BMF-16/8 |  | 播种行数：16行 | 0 | 购机补贴(通用类) | 2026-11-02 | 山东省 | 通过
118 | 种植施肥机械 | 播种机械（可含施肥功能） | 条播机 | 12-18行免耕条播机 | 山东奥龙农业机械制造有限公司 | 免耕施肥播种机 | 2BMF-18/9 |  | 播种行数：18行 | 0 | 购机补贴(通用类) | 2026-11-02 | 山东省 | 通过
119 | 种植施肥机械 | 播种机械（可含施肥功能） | 条播机 | 7-11行条播机 | 任丘市利华农业机械制造有限公司 | 小麦施肥播种机 | 2BXF-9 |  | 型号名称：2BXF-9小麦施肥播种机 工作行数：9 |  | 购机补贴(非通用类) | 2025-07-19 | 河北省 | 通过
120 | 种植施肥机械 | 播种机械（可含施肥功能） | 条播机 | 7-11行条播机 | 石家庄市舜农农业机械有限公司 | 数控智能小麦施肥播种机 | 2BF-10 |  | 型号名称 / 2BF-10 数控智能小麦播种机 结构型式 / 机械式;悬挂式 配套动力范围 kW 22.1-36.1 整机外形尺寸（长×宽×高） mm 2070×2040×1160 作业速度范围 m/s 2.0～5.0 作业小时生产率 h㎡/h 0.22～0.54 工作幅宽 cm 150 行距 cm 15 工作行数 行 10 排种器型式 / 外槽轮(非金属材料) 排种器数量 个 10 排肥器型 | 0 | 购机补贴(非通用类) | 2027-07-29 | 河北省 | 通过
121 | 种植施肥机械 | 播种机械（可含施肥功能） | 条播机 | 7-11行条播机 | 石家庄市舜农农业机械有限公司 | 数控智能小麦施肥播种机 | 2BF-9 |  | 型号名称 / 2BF-9 数控智能小麦播种机 结构型式 / 机械式;悬挂式 配套动力范围 kW 22.1-36.1 整机外形尺寸（长×宽×高） mm 2060×1835×1160 作业速度范围 m/s 2.0～5.0 作业小时生产率 h㎡/h 0.22～0.54 工作幅宽 cm 135 行距 cm 15 工作行数 行 9 排种器型式 / 外槽轮(非金属材料) 排种器数量 个 9 排肥器型式 / | 0 | 购机补贴(非通用类) | 2027-07-29 | 河北省 | 通过
122 | 种植施肥机械 | 播种机械（可含施肥功能） | 条播机 | 12-18行条播机 | 任丘市利华农业机械制造有限公司 | 小麦施肥播种机 | 2BXF-12 |  | 型号名称：2BXF-12小麦施肥播种机 工作行数：12 |  | 购机补贴(非通用类) | 2025-07-19 | 河北省 | 通过
123 | 种植施肥机械 | 播种机械（可含施肥功能） | 条播机 | 12-18行条播机 | 任丘市利华农业机械制造有限公司 | 小麦施肥播种机 | 2BXF-14 |  | 型号名称：2BXF-14小麦施肥播种机 工作行数：14 |  | 购机补贴(非通用类) | 2025-07-19 | 河北省 | 通过
124 | 种植施肥机械 | 播种机械（可含施肥功能） | 条播机 | 12-18行条播机 | 石家庄市舜农农业机械有限公司 | 数控智能小麦施肥播种机 | 2BF-12 |  | 型号名称/2BF-12 数控智能小麦播种机 结构型式/机械式、悬挂式 配套动力范围 kW 22.1-36.1 整机外形尺寸（长×宽×高）mm 2090×2440×1160 作业速度范围 m/s 2.0～5.0 作业小时生产率/h㎡/h/0.22～0.54 工作幅宽/cm/180 行距/cm/15 工作行数行/12 排种器型式/外槽轮(非金属材料) 排种器数量/个/12 排肥器型式 / 外槽轮 排 |  | 购机补贴(非通用类) | 2027-07-29 | 河北省 | 通过
125 | 种植施肥机械 | 播种机械（可含施肥功能） | 条播机 | 12-18行条播机 | 石家庄市舜农农业机械有限公司 | 数控智能小麦施肥播种机 | 2BF-14 |  | 型号名称 / 2BF-14 数控智能小麦播种机 结构型式 / 机械式、悬挂式 配套动力范围 kW 29.4-66.2 整机外形尺寸（长×宽×高） mm 1940×2378×1160 作业速度范围 m/s 2.0～5.0 作业小时生产率 h㎡/h 0.2～0.5 工作幅宽 cm 210 行距 cm 15 工作行数 行 14 排种器型式 / 外槽轮(非金属材料) 排种器数量 个 14 排肥器型式 | 0 | 购机补贴(非通用类) | 2027-07-29 | 河北省 | 通过
126 | 种植施肥机械 | 播种机械（可含施肥功能） | 条播机 | 12-18行条播机 | 石家庄市舜农农业机械有限公司 | 数控智能小麦施肥播种机 | 2BF-16 |  | 1 型号名称 / 2BF-16 数控智能小麦施肥播种机 2 结构型式 / 机械式、悬挂式 3 配套动力范围 kW 29.4-66.2 4 整机外形尺寸（长×宽×高） mm 2010×2790×1160 5 作业速度范围 m/s 2.0～5.0 6 作业小时生产率 hm 2/h 0.2～0.5 7 工作幅宽 cm 240 8 行距 cm 15 9 工作行数 行 16 10 排种器型式 / 外槽轮( | 0 | 购机补贴(非通用类) | 2027-07-29 | 河北省 | 通过
127 | 种植施肥机械 | 播种机械（可含施肥功能） | 穴播机 | 2-3行穴播机 | 河南科海廷机械有限公司 | 玉米播种机 | 2BYF-2 |  | 结构型式：机械式、悬挂式；配套动力(kW):14.7～36.8；整机外形尺寸(长×宽×高mm):1530X1350X1080；作业速度范围（m/s）：0.4～0.6；作业小时生产率hm²/h：0.15～0.25；工作幅宽(cmm):120；行距(cm):60；播种行数（行）:2；排种器数量(个):2；排肥器数量(个):2；排种开沟器数量(个):2；排肥开沟器数量（个）：2 |  | 购机补贴(通用类) | 2027-11-21 | 河南省 | 通过
128 | 种植施肥机械 | 播种机械（可含施肥功能） | 穴播机 | 2-3行穴播机 | 河南科海廷机械有限公司 | 玉米播种机 | 2BYF-3 |  | 结构型式：机械式、悬挂式；配套动力(kW):29.4～51.5；整机外形尺寸(长×宽×高mm):1600X1750X1100；作业速度范围（m/s）：0.4～0.6；作业小时生产率(hm²/h)：0.2～0.3；工作幅宽(cmm):180；行距(cm):60；播种行数（行）:3；；排种器数量(个):3；；排肥器数量(个):3；排种开沟器数量(个):3；排肥开沟器数量（个）：3 | 0 | 购机补贴(通用类) | 2027-11-21 | 河南省 | 通过
129 | 种植施肥机械 | 播种机械（可含施肥功能） | 穴播机 | 4-5行穴播机 | 河南科海廷机械有限公司 | 玉米播种机 | 2BYF-4 |  | 结构型式：机械式、悬挂式；配套动力(kW):36.8～73.6；整机外形尺寸(长×宽×高mm):1600X2350X1130；作业速度范围（m/s）：0.4～0.6；作业小时生产率(hm²/h)：0.3～0.4；工作幅宽(cmm):240；行距(cm):60；播种行数（行）:4；排种器数量(个):4；排肥器数排肥器数量(个):4 | 0 | 购机补贴(通用类) | 2027-11-21 | 河南省 | 通过
130 | 种植施肥机械 | 播种机械（可含施肥功能） | 单粒（精密）播种机 | 2-3行机械式精量播种机 | 河北神禾农业机械有限公司 | 玉米施肥精播机 | 2BYF-2 |  | 型号名称 / 2BYF-2玉米施肥精播机 结构型式 / 机械式、悬挂式 配套动力范围 kW 12～20 整机外形尺寸（长×宽×高） mm 1500×1250×1100 作业速度范围 m/s 1.11～2.22 作业小时生产率 hm2/h 0.38～0.77 工作幅宽 cm 120 行距 cm 60 工作行数 行 2 排种器型式 / 勺轮式、金属材料 排种器数量 个 2 排肥器型式 / 槽轮式、非 | 20 | 购机补贴(通用类) | 2024-12-30 | 河北省 | 通过
131 | 种植施肥机械 | 播种机械（可含施肥功能） | 单粒（精密）播种机 | 4-5行气力式精量播种机 | 黑龙江华垦农业机械有限公司 | 牵引式免耕气吸精密播种机 | 2BMQ-4 |  | 结构型式:气力式；牵引式，工作行数:4行 | 0 | 购机补贴(通用类) | 2027-10-03 | 黑龙江 | 通过
132 | 种植施肥机械 | 播种机械（可含施肥功能） | 单粒（精密）播种机 | 4-5行气力式精量播种机 | 黑龙江华垦农业机械有限公司 | 牵引式免耕气吸精量播种机 | 2BQMG-4A |  | 结构型式：气力式、牵引式，工作行数：4行 | 0 | 购机补贴(通用类) | 2027-10-03 | 黑龙江 | 通过
133 | 种植施肥机械 | 播种机械（可含施肥功能） | 单粒（精密）播种机 | 4-5行气力式精量播种机 | 黑龙江华垦农业机械有限公司 | 牵引式免耕气吸精量播种机 | 2BQMG-5A |  | 结构型式：气力式、牵引式，工作行数：5 | 0 | 购机补贴(通用类) | 2027-10-03 | 黑龙江 | 通过
134 | 种植施肥机械 | 播种机械（可含施肥功能） | 单粒（精密）播种机 | 4-5行免耕精量播种机 | 马斯奇奥（青岛）农机制造有限公司 | 牵引式免耕播种机 | 2BQN-4 |  | 结构型式：气力式，牵引式；配套动力范围：≥44kw；工作状态外形尺寸(长×宽×高)：3450×3220×1660mm；作业速度范围：6～10km/h；作业小时生产率：1.56～2.6hm2/h；行距：550～750mm；工作行数：4行；工作幅宽：2200～3000mm；排种器型式：气吸式；排种器数量：4个；排种器驱动形式：地轮驱动；施肥器型式：外槽轮式；施肥器数量：4个；施肥器驱动方式：地轮驱动 | 0 | 购机补贴(通用类) | 2023-12-31 | 山东青岛 | 通过
135 | 种植施肥机械 | 播种机械（可含施肥功能） | 单粒（精密）播种机 | 4-5行免耕精量播种机 | 马斯奇奥（青岛）农机制造有限公司 | 牵引式免耕播种机 | 2BQN-5 |  | 结构型式: 气力式,牵引式；配套动力范围（kW)：58.9～88.3；工作状态外形尺寸(长×宽×高)：3390mm×3515mm×2065mm；作业速度范围(km/h)：6～10；作业小时生产率(hm²/h)：1.65～3.25；行距（mm)：550～650；工作行数 ：5；工作幅宽(mm)：2750～3250；排种器型式：气力式(金属材料)；排种器数量：5；排种器驱动方式：地轮传动 | 0 | 购机补贴(通用类) | 2025-12-30 | 山东青岛 | 通过
136 | 种植施肥机械 | 播种机械（可含施肥功能） | 单粒（精密）播种机 | 6行及以上免耕精量播种机 | 马斯奇奥（青岛）农机制造有限公司 | 牵引式免耕播种机 | 2BQN-6 |  | 结构型式： 气力式,牵引式；配套动力范围（kW)：66.2～103.0；工作状态外形尺寸(长×宽×高)：3365mm×4405mm×1895mm；作业速度范围(km/h)：6～10；作业小时生产率(hm²/h)：1.68～2.94；行距（mm)：550～650；工作行数 ：6；工作幅宽(mm)：3300～3900；排种器型式：气力式(金属材料)；排种器数量：6；排种器驱动方式：地轮传动 | 0 | 购机补贴(通用类) | 2025-12-30 | 山东青岛 | 通过
137 | 种植施肥机械 | 播种机械（可含施肥功能） | 单粒（精密）播种机（新型农机产品） | 高性能6行及以上大豆玉米一体化牵引式免耕播种机 | 安徽邓氏机械制造有限公司 | 牵引式大豆玉米带状复合播种机 | 2BMZSZ-6/6 |  | 播种行数:6行;整机结构形式:一体化牵引式 ;两种作物行距独立调节情况:能 ;两种作物株距独立调节情况:能 ;两种作物播深独立调节情况:能 ;两种作物镇压强度独立调节情况:能 ;两种作物施肥量独立调节情况:能 ;机具实现大豆玉米带间距60-70cm情况:能 ;大豆玉米带间距(要求:60-70cm):35-70cm;大豆株距(要求:8-11cm):4-20cm;行距(要求:30-40cm):30-45cm;最大施肥量(要求:大豆不小于300kg/hm²):1300kg/h㎡;玉米株距(要求:9-14cm):4-23cm;行距(要求:40-60cm):40-80cm;最大施肥量(要求:玉米不小于1050kg/hm²):1700kg/h㎡;排种器结构形式:指夹式 ;单体结构质量:133kg;整机结构质量:2410kg;开沟器:圆盘式 ;镇压机构结构:多级 ;排种器作业速度:8-10km/h;动土率:18.6%;单体独立同步仿形:是 ;破茬清垄工作部件型式:独立防缠绕破茬清垄机构,圆盘式秸秆切割装置 |  | 新产品 |  | 安徽省 | 通过
138 | 种植施肥机械 | 耕整地播种作业机械（可含施肥功能） | 旋耕播种机 | 12-18行旋耕施肥播种机 | 安徽宏翔农业机械有限公司 | 旋耕施肥播种机 | 2BFG-14(10)(230) |  | 配套动力范围：66.2-88.2/kw； 整机外形尺寸：1490×2700×1430/mm; 作业速度范围：（0.6-0.8）m/s；作业小时生产率：0.14-0.6h㎡/h；工作幅宽：230cm；耕深：≥12cm；行距：15cm；工作行数：14行；排种器数量：14个；排肥器数量：10个；排种开沟器数量：14个；刀辊设计转速:198-265r/min;刀辊最大回转半径:245mm | 0 | 购机补贴(非通用类) | 2027-09-26 | 安徽省 | 通过
139 | 种植施肥机械 | 耕整地播种作业机械（可含施肥功能） | 旋耕播种机 | 12-18行旋耕施肥播种机 | 安徽宏翔农业机械有限公司 | 旋耕施肥播种机 | 2BFG-16(10)(250) |  | 配套动力范围：73.5-93.5/kw； 整机外形尺寸：1520×2920×1450/mm; 作业速度范围：（0.6-1.0）m/s；作业小时生产率：0.14-0.8h㎡/h；工作幅宽：250cm；耕深：≥12cm；行距：15cm；工作行数：16行；；排种器数量：16个；排肥器数量：10个；排种开沟器数量：16个；种/肥箱容积：255-255/L；刀辊最大回转半径:245mm | 0 | 购机补贴(非通用类) | 2027-09-26 | 安徽省 | 通过
140 | 种植施肥机械 | 耕整地播种作业机械（可含施肥功能） | 旋耕播种机 | 12-18行旋耕施肥播种机 | 丹阳良友机械有限公司 | 旋耕开沟施肥播种机 | 2BFGK-12(6)(200) |  | 工作幅宽(M)：2；播种行数(行)：12；施肥行数(行)：6；作业功能：旋耕、开沟、施肥、播种、镇压；传动方式：侧边齿轮传动；旋耕刀型号：IIT225；排量调节方式：侧边螺旋调节 |  | 购机补贴(非通用类) | 2027-07-31 | 江苏省 | 通过
141 | 种植施肥机械 | 耕整地播种作业机械（可含施肥功能） | 旋耕播种机 | 12-18行旋耕施肥播种机 | 丹阳良友机械有限公司 | 旋耕开沟施肥播种机 | 2BFGK-14(8)(230) |  | 工作幅宽(M)：2.3；播种行数(行)：14；施肥行数(行)：8；作业功能：旋耕、开沟、施肥、播种、镇压；传动方式：侧边齿轮传动；旋耕刀型号：IIT225；排量调节方式：侧边螺旋调节 |  | 购机补贴(非通用类) | 2027-07-31 | 江苏省 | 通过
142 | 种植施肥机械 | 耕整地播种作业机械（可含施肥功能） | 旋耕播种机 | 12-18行旋耕施肥播种机 | 河南省顺宏农机有限公司 | 旋耕施肥播种机 | 2BFG-12（160） |  | 配套动力范围；≥58.8kw 整机外形尺寸【长x宽x高】；1690x2000x1350mm 作业速度范围；0.5-1.2m/s 工作幅宽；160cm 耕深;≥12c | 58.8 | 购机补贴(非通用类) | 2027-08-23 | 河南省 | 通过
143 | 种植施肥机械 | 耕整地播种作业机械（可含施肥功能） | 旋耕播种机 | 12-18行旋耕施肥播种机 | 河南省顺宏农机有限公司 | 旋耕施肥播种机 | 2BFG-12（180） |  | 配套动力范围；≥66.1kw 整机外形尺寸【长x宽x高】；1710x2330x1280 作业速度范围；0.5-1.2m/s 工作幅宽；180cm 耕深；≥12c | 66.1 | 购机补贴(非通用类) | 2027-08-23 | 河南省 | 通过
144 | 种植施肥机械 | 耕整地播种作业机械（可含施肥功能） | 旋耕播种机 | 12-18行旋耕施肥播种机 | 河南省顺宏农机有限公司 | 旋耕施肥播种机 | 2BFG-16（200） |  | 配套动力范围；≥73.5kw 整形外机尺寸【1770x2490x1290】mm 作业速度范围；0.5-1.2m/s 工作幅宽；200cm 耕深；≥12c | 73.5 | 购机补贴(非通用类) | 2027-08-23 | 河南省 | 通过
145 | 种植施肥机械 | 耕整地播种作业机械（可含施肥功能） | 旋耕播种机 | 12-18行旋耕施肥播种机 | 淮北市华丰机械设备有限公司 | 旋耕施肥播种机 | 2BFG-12（8）（200）D |  | 工作幅宽：200cm；耕深：≥8cm;行距：15.5cm；工作行数：12行；旋耕部分传动方式：Ⅰ轴：中间齿轮传动、Ⅱ轴：侧边齿轮传动；排种器型式：外槽轮式、非金属材料；排种器数量：12个；排肥器型式：外槽轮式；非金属材料；排肥器数量：8个；种/肥箱容积：180/220L；播种部分传动方式：地轮+链条 |  | 购机补贴(非通用类) | 2027-09-26 | 安徽省 | 通过
146 | 种植施肥机械 | 耕整地播种作业机械（可含施肥功能） | 旋耕播种机 | 12-18行旋耕施肥播种机 | 淮北市华丰机械设备有限公司 | 旋耕施肥播种机 | 2BFG-12（8）（230）G |  | 工作幅宽：230cm；耕深：≥8cm;行距：15.5cm；工作行数：12行；旋耕部分传动方式：Ⅰ轴：中间齿轮传动;Ⅱ轴：侧边齿轮传动；排种器型式：外槽轮式（非金属材料）；排种器数量：12个；排肥器型式：外槽轮式（非金属材料）；排肥器数量：8个；种/肥箱容积：180/220L；播种部分传动方式：地轮+链条 |  | 购机补贴(非通用类) | 2027-09-26 | 安徽省 | 通过
147 | 种植施肥机械 | 耕整地播种作业机械（可含施肥功能） | 旋耕播种机 | 12-18行旋耕施肥播种机 | 淮北市华丰机械设备有限公司 | 旋耕施肥播种机 | 2BFG-15（8）（260）G |  | 工作幅宽：260cm；耕深：≥8cm;行距：17cm;工作行数：15行；旋耕部分传动方式：Ⅰ轴：中间齿轮传动；Ⅱ轴：侧边齿轮传动；排种器型式：外槽轮式（非金属材料）；排种器数量：15个；排肥器型式：外槽轮式（非金属材料）；排肥器数量：8个；种/肥箱容积：200/240L；播种部分传动方式：地轮+链条 |  | 购机补贴(非通用类) | 2027-09-26 | 安徽省 | 通过
148 | 种植施肥机械 | 耕整地播种作业机械（可含施肥功能） | 旋耕播种机 | 12-18行旋耕施肥播种机 | 淮北市华丰机械设备有限公司 | 旋耕施肥播种机 | 2BFG-18（8）（260）E |  | 工作幅宽：260cm；耕深：≥8cm;行距：13.5cm;工作行数：18行；旋耕部分传动方式：中间齿轮；排种器型式：外槽轮式（非金属材料）；排种器数量：18个；排肥器型式：外槽轮式（非金属材料）；排肥器数量：8个；种/肥箱容积：150/170L；播种部分传动方式：滚筒+链条 |  | 购机补贴(非通用类) | 2027-09-26 | 安徽省 | 通过
149 | 种植施肥机械 | 耕整地播种作业机械（可含施肥功能） | 旋耕播种机 | 12-18行旋耕施肥播种机 | 淮北市华丰机械设备有限公司 | 旋耕施肥播种机 | 2BFG-18（8）（260）F |  | 工作幅宽：260cm；耕深：≥8cm;行距：13.5cm;工作行数：18行；旋耕部分传动方式：Ⅰ轴：中间齿轮传动；Ⅱ轴：侧边齿轮传动；排种器型式：外槽轮式（非金属材料）；排种器数量：18个；排肥器型式：外槽轮式（非金属材料）；排肥器数量：8个；种/肥箱容积：200/240L；播种部分传动方式：地轮+链条 |  | 购机补贴(非通用类) | 2027-09-26 | 安徽省 | 通过
150 | 种植施肥机械 | 耕整地播种作业机械（可含施肥功能） | 旋耕播种机 | 12-18行旋耕施肥播种机 | 江苏正大永达科技有限公司 | 旋耕施肥播种机 | 2BFG-18(10)(250) |  | 播种行数：18行（含旋耕、施肥、播种功能 |  | 购机补贴(非通用类) | 2027-10-31 | 江苏省 | 通过
151 | 种植施肥机械 | 耕整地播种作业机械（可含施肥功能） | 旋耕播种机 | 12-18行旋耕施肥播种机 | 临沭县瑞祥机械制造有限公司 | 旋耕施肥播种机 | 2BFG-230(12)(8) |  | 2BFG-230(12)(8) 配套动力范围（kW）：65.5-95.5；外形尺寸（工作状态，长×宽×高)mm：2000×2620×1450；结构质量（kg）：930；行距（cm）：播种：18、施肥：29；工作行数（行）：播种;12、施肥：8；工作幅宽（cm）：230；传动机构型式：中间齿轮传动；排种器型式：外槽轮；排种器数量：12；排肥器型式：外槽轮；排肥器数量：16；开沟器型式：双圆盘；开沟 |  | 购机补贴(非通用类) | 2022-12-31 | 山东省 | 通过
152 | 种植施肥机械 | 耕整地播种作业机械（可含施肥功能） | 旋耕播种机 | 12-18行旋耕施肥播种机 | 临沭县瑞祥机械制造有限公司 | 旋耕施肥播种机 | 2BFG-250(14)(8) |  | 2BFG-250 (14)(8) 机构型式：中间齿轮传动；排种器型式：外槽轮；排种器数量：14；排肥器型式：外槽轮；排肥器数量：16；开配套动力范围（kW）：65.5-95.5；外形尺寸（工作状态，长×宽×高)mm：2000×2820×1490；结构质量（kg）：1010；行距（cm）：播种：17、施肥：31；工作行数（行）：播种;14、施肥：8；工作幅宽（cm）：250；传动沟器型式：双圆 |  | 购机补贴(非通用类) | 2022-12-31 | 山东省 | 通过
153 | 种植施肥机械 | 耕整地播种作业机械（可含施肥功能） | 旋耕播种机 | 12-18行旋耕施肥播种机 | 盐城市大丰区辉洋农业机械制造有限公司 | 双轴旋耕施肥播种机 | 2BFGK-17(10)(230)A |  | 工作幅宽230cm，耕深≥8cm，行距13~14cm，工作行数17行，旋耕部分传动方式：中间、侧边传动，旋耕刀型号：IT245/IT175，排种器型式：槽轮式/非金属材料，排种器数量17个，排肥器型式：槽轮式，排肥器数量10 |  | 购机补贴(非通用类) | 2027-11-29 | 江苏省 | 通过
154 | 种植施肥机械 | 耕整地播种作业机械（可含施肥功能） | 旋耕播种机 | 12-18行旋耕施肥播种机 | 盐城市大丰区辉洋农业机械制造有限公司 | 双轴旋耕施肥播种机 | 2BFGK-18(10)(250)A |  | 工作幅宽250cm，耕深≥8cm，行距13~14cm，工作行数18行，旋耕部分传动方式：中间、侧边传动，旋耕刀型号：IT245/IT175，排种器型式：槽轮式/非金属材料，排种器数量18个，排肥器型式：槽轮式，排肥器数量10 |  | 购机补贴(非通用类) | 2027-11-29 | 江苏省 | 通过
155 | 种植施肥机械 | 耕整地播种作业机械（可含施肥功能） | 旋耕播种机 | 19-24行旋耕施肥播种机 | 淮北市华丰机械设备有限公司 | 旋耕施肥播种机 | 2BFG-20（10）（280）D |  | 工作幅宽：280cm；耕深：≥8cm;行距：13.5cm;工作行数：20行；旋耕部分传动方式：Ⅰ轴：中间齿轮传动；Ⅱ轴：侧边齿轮传动；排种器型式：外槽轮式（非金属材料）；排种器数量：20个；排肥器型式：外槽轮式（非金属材料）；排肥器数量：10个；种/肥箱容积：200/240；播种部分传动方式：地轮+链条 |  | 购机补贴(非通用类) | 2027-09-26 | 安徽省 | 通过
156 | 种植施肥机械 | 耕整地播种作业机械（可含施肥功能） | 旋耕播种机 | 19-24行旋耕施肥播种机 | 淮北市华丰机械设备有限公司 | 旋耕施肥播种机 | 2BFG-20（10）（300） |  | 工作幅宽：300cm；耕深：≥8cm；行距：15.2cm；工作行数：20行；旋耕部分传动方式：Ⅰ轴：中间齿轮传动；Ⅱ轴：侧边齿轮传动；排种器型式：外槽轮式（非金属材料）；排种器数量：20个；排肥器型式：外槽轮式（非金属材料）；排肥器数量：10个；种/肥箱容积：200/240L；播种部分传动方式：地轮+链条 |  | 购机补贴(非通用类) | 2027-09-26 | 安徽省 | 通过
157 | 种植施肥机械 | 耕整地播种作业机械（可含施肥功能） | 旋耕播种机 | 19-24行旋耕施肥播种机 | 江苏正大永达科技有限公司 | 旋耕施肥播种机 | 2BFG-20(10)(280) |  | 播种行数：20行（耕幅：2800mm,含旋耕、施肥、播种功能 |  | 购机补贴(非通用类) | 2027-10-31 | 江苏省 | 通过
158 | 种植施肥机械 | 耕整地播种作业机械（可含施肥功能） | 旋耕播种机 | 19-24行旋耕施肥播种机 | 江苏正大永达科技有限公司 | 旋耕施肥播种机 | 2BFG-21(12)(300) |  | 播种行数:21行（耕幅3000mm，含旋耕、施肥、播种功能 |  | 购机补贴(非通用类) | 2027-10-31 | 江苏省 | 通过
159 | 种植施肥机械 | 耕整地播种作业机械（可含施肥功能） | 旋耕播种机 | 19-24行旋耕施肥播种机 | 灵璧九瑞农发科技有限公司 | 旋耕施肥播种机 | 2BFG-19(10)(280) |  | 播种行数19行，含旋耕、施肥、播种功 | 0 | 购机补贴(非通用类) | 2022-12-31 | 安徽省 | 通过
160 | 种植施肥机械 | 耕整地播种作业机械（可含施肥功能） | 旋耕播种机 | 19-24行旋耕施肥播种机 | 盐城市大丰区辉洋农业机械制造有限公司 | 双轴旋耕施肥播种机 | 2BFGK-20(12)(280)A |  | 工作幅宽280cm，耕深≥8cm，行距13.5~14.5cm，工作行数20行，旋耕部分传动方式：中间、侧边传动，旋耕刀型号：IT245/IT175，排种器型式：槽轮式/非金属材料，排种器数量20个，排肥器型式：槽轮式，排肥器数量12 |  | 购机补贴(非通用类) | 2027-11-29 | 江苏省 | 通过
161 | 种植施肥机械 | 耕整地播种作业机械（可含施肥功能） | 旋耕播种机 | 19-24行旋耕施肥播种机 | 盐城市大丰区辉洋农业机械制造有限公司 | 双轴旋耕施肥播种机 | 2BFGK-21(12)(300)A |  | 工作幅宽300cm，耕深≥8cm，行距14-15cm，工作行数21行，旋耕部分传动方式：中间、侧边传动，旋耕刀型号：IT245/IT175，排种器型式：槽轮式/非金属材料，排种器数量21个，排肥器型式：槽轮式，排肥器数量12 |  | 购机补贴(非通用类) | 2027-11-29 | 江苏省 | 通过
162 | 种植施肥机械 | 耕整地播种作业机械（可含施肥功能） | 旋耕播种机 | 19-24行旋耕施肥播种机 | 盐城市大丰区辉洋农业机械制造有限公司 | 双轴旋耕施肥播种机 | 2BFGK-22(14)(320)A |  | 工作幅宽320cm，耕深≥8cm，行距14-15cm，工作行数22行，旋耕部分传动方式：中间、侧边传动，旋耕刀型号：IT245/IT175，排种器型式：槽轮式/非金属材料，排种器数量22个，排肥器型式：槽轮式，排肥器数量14 |  | 购机补贴(非通用类) | 2027-11-29 | 江苏省 | 通过
163 | 种植施肥机械 | 栽植机械 | 插秧机 | 4行手扶步进式水稻插秧机 | 江苏东洋农业机械有限公司 | 手扶式插秧机 | 2ZS-4A(PF48) |  | 插秧机结构形式：手扶步进式；作业行数（行）：4；汽油发动机；功率：3.2kW；转速：3200r/min；整机外形尺寸：2480*1480*840；作业速度：0.39-0.71m/s；作业率：0.16-0.3hm2/h；燃油消耗量：≤6.0kg/hm2；行距：300mm；穴距调节机构型：手柄调节；穴距调节档位数量：6个；变速方式：齿轮挂接变速；平衡机构型式：机械式；插植臂型式：曲柄摇杆式 | 3.2 | 购机补贴(通用类) | 2025-04-29 | 江苏省 | 通过
164 | 种植施肥机械 | 栽植机械 | 插秧机 | 4行手扶步进式水稻插秧机 | 江苏东洋农业机械有限公司 | 手扶式插秧机 | 2ZS-4B(PS48) |  | 插秧机结构形式：手扶步进式；作业行数（行）：4；汽油发动机；功率：2.6kW；转速：3000r/min；整机外形尺寸：2140*1630*1130；作业速度：0.28-0.77m/s；作业率：0.091-0.19hm2/h；燃油消耗量：2.0-4.7kg/hm2；行距：300mm；穴距调节机构型：手柄调节；穴距调节档位数量：5个；变速方式：机械变速；平衡机构型式：机械式；插植臂型式：曲柄摇杆式 | 2.6 | 购机补贴(通用类) | 2025-04-29 | 江苏省 | 通过
165 | 种植施肥机械 | 栽植机械 | 插秧机 | 4行手扶步进式水稻插秧机 | 江苏玖顺农业机械有限公司 | 手扶步进式插秧机 | 2ZS-430 |  | 插秧机结构形式：手扶步进式；作业行数（行）：4 | 3.3 | 购机补贴(通用类) | 2027-09-29 | 江苏省 | 通过
166 | 种植施肥机械 | 栽植机械 | 插秧机 | 6行及以上手扶步进式水稻插秧机 | 江苏东洋农业机械有限公司 | 手扶式插秧机 | 2ZS-6B(PS68) |  | 插秧机结构形式：手扶步进式；作业行数（行）：6；汽油发动机；功率：3.3kW；转速：3600r/min；整机外形尺寸：2370*2300*1130；作业速度：0.28-0.77m/s；作业小时和产率：0.10-0.22hm2/h；单位作业量燃油消耗量：2.0-5.6kg/hm2；行距：300mm；穴距调节机构型：手柄调节；穴距调节档位数量：5个；变速方式：机械变速；插植臂型式：曲柄摇杆式 | 3.3 | 购机补贴(通用类) | 2025-04-29 | 江苏省 | 通过
167 | 种植施肥机械 | 栽植机械 | 插秧机 | 6行及以上手扶步进式水稻插秧机 | 江苏新一洋农业机械有限公司 | 手扶步进式水稻插秧机 | 2ZS-6A |  | 整机结构型式:手扶步进式水稻插秧机;工作行数:6;产品型号:2ZS-6A;功率:4.2KW;外形尺寸(长*宽*高)mm：2430×1960×910；行距:300MM；穴距:120、140、160、180、210；插秧深度:7~37MM；作业速度:0.28～0.77KM/H；作业小时生产率:≥0.20,前、后轮:直径660MM,行走轮机构型式：橡胶轮爪式,插植臂形式:曲柄摇杆 | 4.2 | 购机补贴(通用类) | 2027-09-01 | 安徽省 | 通过
168 | 种植施肥机械 | 栽植机械 | 插秧机 | 6-7行四轮乘坐式水稻插秧机 | 常州常发重工科技有限公司 | 高速乘坐式插秧机 | 2ZG-6C |  | 四轮乘坐式；6 | 20 | 购机补贴(通用类) | 2027-09-29 | 江苏省 | 通过
169 | 种植施肥机械 | 栽植机械 | 插秧机 | 6-7行四轮乘坐式水稻插秧机 | 东风井关农业机械有限公司 | 乘坐式高速插秧机 | 现：2Z-6C1(ENZ60-AHDRT)(G4)（原：2Z-6C1(ENZ60-AHDRT)） |  | 四轮乘坐式；工作行数：6行 | 16.3 | 购机补贴(通用类) | 2024-07-17 | 湖北省 | 通过
170 | 种植施肥机械 | 栽植机械 | 插秧机 | 6-7行四轮乘坐式水稻插秧机 | 江苏东洋农业机械有限公司 | 乘坐式高速插秧机 | 2ZGQ-6BE(TP60E) |  | 插秧机结构形式：高速乘坐式；作业行数（行）：6；汽油发动机；功率：12.8kW；转速：3600r/min；整机外形尺寸：3100*2150*2150；作业速度：0-1.4m/s；作业产率：0.2-0.47hm2/h；燃油消耗量：≤6.7kg/hm2；行距：300mm；穴距调节机构型：齿轮挂接；穴距调节档位数量：6个；变速方式：HST无级变速；平衡机构型式：机械式；插植臂型式：旋转式 | 12.8 | 购机补贴(通用类) | 2025-04-29 | 江苏省 | 通过
171 | 种植施肥机械 | 栽植机械 | 插秧机 | 6-7行四轮乘坐式水稻插秧机 | 江苏东洋农业机械有限公司 | 乘坐式高速插秧机 | 2ZGQ-6BEA（TP60EA） |  | 插秧机结构形式：高速乘坐式；行数（行）：6；汽油发动机；功率：14.5kW；转速：3600r/min；整机外形尺寸：3200*2080*2165；作业速度：0-1.4m/s；作业小时和产率：0.2-0.47hm2/h；单位作业量燃油消耗量：≤6.7kg/hm2；行距：300mm；穴距调节机构型：手柄调节；穴距调节档位数量：6个；变速方式：HST无级变速；平衡机构型式：机械平衡；插植臂型式：旋转式 | 14.5 | 购机补贴(通用类) | 2027-08-30 | 江苏省 | 通过
172 | 种植施肥机械 | 栽植机械 | 插秧机 | 6-7行四轮乘坐式水稻插秧机 | 江苏东洋农业机械有限公司 | 乘坐式高速插秧机 | 2ZGQ-6DE(PD60DE) |  | 插秧机结构形式：高速乘坐式；作业行数（行）：6；柴油发动机；国Ⅲ；功率：18.0kW；转速：3400r/min；整机外形尺寸mm：3150*2150*2190；作业速度：0-1.5m/s；作业产率：0.2-0.5hm2/h；燃油消耗量：≤5.7kg/hm2；行距：300mm；穴距调节机构型：手柄调节；穴距调节档位数量：6个；变速方式：HST无级变速；平衡机构型式：机械式；插植臂型式：旋转式 | 18 | 购机补贴(通用类) | 2026-09-05 | 江苏省 | 通过
173 | 种植施肥机械 | 栽植机械 | 插秧机 | 6-7行四轮乘坐式水稻插秧机 | 久保田农业机械（苏州）有限公司 | 乘座式高速插秧机 | 2ZGQ-6K |  | 四轮乘坐式 ;工作行数:6行 ;行距(mm): 300; 穴距(mm): 100/120/140/160/180/210/240; 作业行走变速方式:液压式变速（HST | 16.1 | 购机补贴(通用类) | 2027-08-30 | 江苏省 | 通过
174 | 种植施肥机械 | 栽植机械 | 插秧机 | 6-7行四轮乘坐式水稻插秧机 | 许昌峰之茂农业机械销售有限公司 | 乘坐式高速插秧机 | 2ZGC-6C |  | 四轮乘坐式；6 | 18.5 | 购机补贴(通用类) | 2027-09-01 | 河南省 | 通过
175 | 种植施肥机械 | 栽植机械 | 插秧机 | 6-7行四轮乘坐式水稻插秧机 | 许昌峰之茂农业机械销售有限公司 | 乘坐式高速插秧机 | 2ZGQ-6Q |  | 四轮乘坐式；6 | 13.5 | 购机补贴(通用类) | 2027-09-01 | 河南省 | 通过
176 | 种植施肥机械 | 栽植机械 | 插秧机 | 8行及以上四轮乘坐式水稻插秧机 | 江苏东洋农业机械有限公司 | 乘坐式高速插秧机 | 2ZGQ-8（TP80） |  | 插秧机结构形式：高速乘坐式；行数（行）：8；柴油发动机；排放阶段：国Ⅲ;功率：18.5kW；转速：3600r/min；整机外形尺寸：3235*2685*2580；作业速度：0~5.94m/s；作业产率：0.2-0.6hm2/h；耗油量：3.1~7.6kg/hm2；行距：300mm；穴距调节机构型：手柄调节；穴距调节档位数量：7个；变速方式：HST无级变速；平衡机构型式：电子水平；插植臂型式：旋转 | 18.5 | 购机补贴(通用类) | 2027-08-30 | 江苏省 | 通过
177 | 种植施肥机械 | 栽植机械 | 插秧机 | 8行及以上四轮乘坐式水稻插秧机 | 江苏东洋农业机械有限公司 | 乘坐式高速插秧机 | 2ZGQ-8Z（TP80Z） |  | 插秧机结构形式：高速乘坐式；作业行数（行）：8；柴油发动机；排放阶段：国Ⅲ;功率：18.5kW；转速：3600r/min；整机外形尺寸：3090*2235*2580；作业速度：0~5.94m/s；作业率：0.2-0.45hm2/h；油消量：3.1~7.1kg/hm2；行距：250mm；穴距调节机构型：手柄调节；穴距调节档位数量：7个；变速方式：HST无级变速；平衡机构型式：电子水平；插植臂型式： | 18.5 | 购机补贴(通用类) | 2027-08-30 | 江苏省 | 通过
178 | 种植施肥机械 | 栽植机械 | 插秧机 | 8行及以上四轮乘坐式水稻插秧机 | 江苏玖顺农业机械有限公司 | 乘坐式高速插秧机 | 2ZG-830D |  | 插秧机结构形式：高速乘坐式；作业行数（行）：8 |  | 购机补贴(通用类) | 2027-09-29 | 江苏省 | 通过
179 | 种植施肥机械 | 栽植机械 | 插秧机 | 8行及以上四轮乘坐式水稻插秧机 | 久保田农业机械（苏州）有限公司 | 乘座式高速插秧机 | 2ZGQ-8K |  | 四轮乘坐式 ;工作行数:8行 ;行距(mm): 300; 穴距(mm): 100/120/140/160/180/210/240; 作业行走变速方式:液压式变速（HST | 17.8 | 购机补贴(通用类) | 2027-08-30 | 江苏省 | 通过
180 | 种植施肥机械 | 栽植机械 | 插秧机 | 8行及以上四轮乘坐式水稻插秧机 | 久保田农业机械（苏州）有限公司 | 乘座式高速插秧机 | 2ZGQ-8K5 |  | 四轮乘坐式 ;工作行数:8行 ;行距(mm):250; 穴距(mm): 100/120/140/160/180/210/240; 作业行走变速方式:液压式变速（HST | 17.8 | 购机补贴(通用类) | 2027-08-30 | 江苏省 | 通过
181 | 种植施肥机械 | 栽植机械 | 插秧机 | 8行及以上四轮乘坐式水稻插秧机 | 久保田农业机械（苏州）有限公司 | 乘座式高速插秧机 | 2ZGQ-8L |  | 四轮乘坐式 ;工作行数:8行 ;行距(mm): 300; 穴距(mm): 100/120/140/160/180/210/240; 作业行走变速方式:液压式变速（HST | 17.8 | 购机补贴(通用类) | 2027-08-30 | 江苏省 | 通过
182 | 种植施肥机械 | 栽植机械 | 插秧机 | 8行及以上四轮乘坐式水稻插秧机 | 久保田农业机械（苏州）有限公司 | 乘座式高速插秧机 | 2ZGQ-8L5 |  | 四轮乘坐式 ;工作行数:8行 ;行距(mm): 250; 穴距(mm): 100/120/140/160/180/210/240; 作业行走变速方式:液压式变速（HST | 17.8 | 购机补贴(通用类) | 2027-08-30 | 江苏省 | 通过
183 | 种植施肥机械 | 栽植机械 | 插秧机 | 8行及以上四轮乘坐式水稻插秧机 | 潍坊融林科技有限公司 | 高速乘坐式插秧机 | 2ZG-8Q1 |  | 型号名称 : 2ZG-8Q1 型高速乘坐式插秧机 ,结构型式 :高速乘坐式 ,配套发动机额定功率（标定功率 转速）14.5kW、3600r/min ， 整机外形尺寸（长×宽×高） mm :3250×2380×2600 ，工作行数8行，行距 250mm ，穴距调节机构型式；操纵杆档位调节 ，穴距调节档位数量6个，作业行走变速方式 ：液压无级变速（HMT）2，行走轮直径（前、后） mm 前：φ600 | 14.5 | 购机补贴(通用类) | 2027-11-07 | 山东省 | 通过
184 | 种植施肥机械 | 栽植机械 | 插秧机 | 8行及以上四轮乘坐式水稻插秧机 | 潍坊融林科技有限公司 | 高速乘坐式插秧机 | 2ZG-8Q2 |  | 型号名称 : 2ZG-8Q2 型高速乘坐式插秧机 ,结构型式 :高速乘坐式 ,配套发动机额定功率（标定功率 转速）14.5kW、3600r/min ， 整机外形尺寸（长×宽×高） mm :3500×2240×2550 ，工作行数8行，行距 250mm ，穴距调节机构型式；操纵杆档位调节 ，穴距调节档位数量6个，作业行走变速方式 ：液压无级变速（HMT）2，行走轮直径（前、后） mm 前：φ650 | 14.5 | 购机补贴(通用类) | 2027-11-07 | 山东省 | 通过
185 | 种植施肥机械 | 栽植机械 | 插秧机 | 8行及以上四轮乘坐式水稻插秧机 | 许昌峰之茂农业机械销售有限公司 | 乘坐式高速插秧机 | 2ZGC-8 |  | 四轮乘坐式；8 | 18.5 | 购机补贴(通用类) | 2027-09-01 | 河南省 | 通过
186 | 种植施肥机械 | 栽植机械 | 插秧机 | 8行及以上四轮乘坐式水稻插秧机 | 许昌峰之茂农业机械销售有限公司 | 乘坐式高速插秧机 | 2ZGQ-8A |  | 四轮乘坐式；8 | 13.5 | 购机补贴(通用类) | 2027-09-01 | 河南省 | 通过
187 | 种植施肥机械 | 栽植机械 | 移栽机 | 2行及以上牵引式、悬挂式秧苗移栽机 | 青岛锐星机械有限公司 | 秧苗移栽机 | 2ZYX-2 |  | 作业行数 行：2； 结构型式：悬挂式 |  | 购机补贴(非通用类) | 2027-09-05 | 山东省 | 通过
188 | 种植施肥机械 | 施肥机械 | 撒（抛）肥机 | 0.2—0.5m³悬挂式固态肥抛撒机 | 盐城亘旺农机有限公司 | 离心式双盘撒肥机 | 2F-200 |  | 型号名称:2F-200离心式双盘撒肥机 结构型式:厢 体 作业方式:后 抛 料厢内廓尺寸（长×宽×高）mm:1200×700×700 料厢容积m3:0.2 最大载重量kg:200 配套动力值（范围）kW:≥18 抛撒装置型式::后置立式双圆盘撒布 肥料输送方式:重力推送 抛撒宽度m:≥1 |  | 购机补贴(非通用类) | 2027-11-29 | 江苏省 | 通过
189 | 种植施肥机械 | 施肥机械 | 撒（抛）肥机 | 0.5—1m³悬挂式固态肥抛撒机 | 盐城亘旺农机有限公司 | 离心式双盘撒肥机 | 2FGH-0.7 |  | 结构型式 :厢 体 作业方式:后 抛 料厢内廓尺寸（长×宽×高）mm:1380×900×860 料厢容积m3:0.7 最大载重量kg:700 配套动力值（范围）kW:≥18 抛撒装置型式:后置立式双圆盘撒布 肥料输送方式:重力推送 抛撒宽度m:≥2 |  | 购机补贴(非通用类) | 2027-11-29 | 江苏省 | 通过
190 | 种植施肥机械 | 施肥机械 | 侧深施肥装置 | 6行及以上水稻侧深施肥装置 | 江苏东洋农业机械有限公司 | 侧深施肥机 | 2FC-6 |  | 型号：2FC-6;行数：6；配套动力形式：6行乘坐式高速插秧机；动力传输方式：机械式；主体尺寸：475*1640*565；肥料排出方式：带槽滚筒+气吹；排肥量调节方式：刻度盘调节；施肥量范围：60~830kg/hm2；施肥深度：40±10；施肥位置：50±10（秧苗侧）；肥箱容积：60L（3组*20L）；离合器形式：棘爪；输送装置形式：鼓风机气吹 | 0 | 购机补贴(非通用类) | 2027-08-30 | 江苏省 | 通过
191 | 种植施肥机械 | 施肥机械 | 侧深施肥装置 | 6行及以上水稻侧深施肥装置 | 久保田农业机械（苏州）有限公司 | 侧深施肥机 | 2FH-2.4A |  | 行数：8行；定位、定量深施,配置强制施肥装置、漏施堵塞报警装置、插秧施肥同步控制装置、施肥量调节装置,安装在水稻插秧机上同步作 | 0 | 购机补贴(非通用类) | 2027-09-29 | 江苏省 | 通过
192 | 种植施肥机械 | 施肥机械 | 侧深施肥装置 | 6行及以上水稻侧深施肥装置 | 四川刚毅科技集团有限公司 | 水稻侧深施肥机 | 2FH-1.8 |  | 规格型号：2FH-1.8型水稻侧深施肥机；行数：6行；配套动力形式：水稻插秧机 | 15.3 | 购机补贴(非通用类) | 2025-07-01 | 四川省 | 通过
193 | 种植施肥机械 | 施肥机械 | 侧深施肥装置 | 6行及以上水稻侧深施肥装置 | 潍柴雷沃智慧农业科技股份有限公司 | 水稻分置式侧深施肥机 | 2FCF-6A |  | 行数：6行；配套动力形式：6行乘坐式高速插秧 |  | 购机补贴(非通用类) | 2027-05-29 | 山东省 | 通过
194 | 种植施肥机械 | 施肥机械 | 侧深施肥装置 | 6行及以上水稻侧深施肥装置 | 盐城云创农业机械有限公司 | 侧深施肥机 | 2FC-06A |  | 行数（行）：6；配套动力形式：乘坐式高速插秧机；动力传输方式：有刷直流电机驱动；主机体尺寸(长*宽*高)：(700*460*640)*2;肥料排出方式：外槽轮+风送式；施肥量调节方式：通过控制器中肥量调节，各行同时进行调量；施肥量范围kg/hm2:75-750；施肥深度mm：40±10；施肥位置mm：秧苗侧边50±10；肥箱容积L：40*2；防堵塞、漏施或报警装置：有；离合器形式：摆臂式；输送装 | 0 | 购机补贴(非通用类) | 2027-08-30 | 江苏省 | 通过
195 | 种植施肥机械 | 施肥机械 | 侧深施肥装置 | 6行及以上水稻侧深施肥装置 | 盐城云创农业机械有限公司 | 侧深施肥机 | 2FC-08A |  | 行数（行）：8；配套动力形式：乘坐式高速插秧机；动力传输方式：有刷直流电机驱动；主机体尺寸(长*宽*高)：(700*460*640)*2;肥料排出方式：外槽轮+风送式；施肥量调节方式：通过控制器中肥量调节，各行同时进行调量；施肥量范围kg/hm2:75-750；施肥深度mm：40±10；施肥位置mm：秧苗侧边50±10；肥箱容积L：40*2；防堵塞、漏施或报警装置：有；离合器形式：摆臂式；输送装 | 0 | 购机补贴(非通用类) | 2027-08-30 | 江苏省 | 通过
196 | 田间管理机械 | 中耕机械 | 田园管理机 | 功率4kW及以上田园管理机 | 日照市立盈机械制造有限公司 | 田园管理机 | 3TGQ-4SCJ |  | 型号名称：3TGQ-4SCJ型田园管理机；结构型式：双轴、轮式；外形尺寸(长×宽×高)mm：1340×540×840；标定（额定）功率：4.1kW；标定（额定）转速：3600r/min | 4.1 | 购机补贴(非通用类) | 2026-03-29 | 山东省 | 通过
197 | 田间管理机械 | 中耕机械 | 田园管理机 | 功率4kW及以上田园管理机 | 山东乐佳佳机电科技有限公司 | 田园管理机 | 3TGQ-4.5M |  | 3TGQ-4.5M型田园管理机 结构型式（单轴/双轴；履带/轮式） / 双轴；轮式 外形尺寸（长×宽×高） mm 1630×660×980标定（额定）功率 kW 4.5 标定（额定）转速 r/min 3600 配套锄草装置型式 / 锄草刀轴 配套锄草装置最大工作宽度 mm 430 配套开沟装置型式 / 双面犁铲 配套开沟装置最大工作宽度 mm 15 | 4.5 | 购机补贴(非通用类) | 2027-09-05 | 山东省 | 通过
198 | 田间管理机械 | 中耕机械 | 田园管理机 | 功率4kW及以上田园管理机 | 山东乐佳佳机电科技有限公司 | 田园管理机 | 3TGQ-4L |  | 结构型式（单轴/双轴；履带/轮式） / 单轴；履带 外形尺寸(长×宽×高) mm 1430×530×980 标定（额定）功率 kW 4 标定（额定）转速 r/min 3600 发动机输出传动方式 / 三角皮带传动 主离合器型式 / 张紧式 配套锄草装置最大工作宽度 mm 400 配套施肥装置施肥行数 行 2 配套施肥装置施肥开沟器型式 / 尖铲 | 4.0 | 购机补贴(非通用类) | 2027-09-05 | 山东省 | 通过
199 | 田间管理机械 | 中耕机械 | 田园管理机 | 功率4kW及以上田园管理机 | 山东乐佳佳机电科技有限公司 | 田园管理机 | 3TGQ-4M |  | 3TGQ-4M型田园管理机 结构型式（单轴/双轴；履带/轮式） / 双轴；轮式 外形尺寸（长×宽×高） mm 1630×660×980标定（额定）功率 kW 4 标定（额定）转速 r/min 3600 配套锄草装置型式 / 锄草刀轴 配套锄草装置最大工作宽度 mm 430 配套开沟装置型式 / 双面犁铲 配套开沟装置最大工作宽度 mm 15 | 4.0 | 购机补贴(非通用类) | 2027-09-05 | 山东省 | 通过
200 | 田间管理机械 | 中耕机械 | 田园管理机 | 功率4kW及以上田园管理机 | 山东绿佳机械有限公司 | 田园管理机 | 3TGQ-4E |  | 结构型式：单轴；轮式；外形尺寸(长×宽×高)：1440×560×870 mm；扶把水平调整：不可调；扶把上下调整：可调；发动机输出传动方式：齿轮传动；主离合器型式：摩擦片式；主离合器状态（常开／常闭）：常开；标定（额定）功率：4.0 kW；标定（额定）转速：3800 r/min；配套锄草装置最大工作宽度：500 mm | 4.0 | 购机补贴(非通用类) | 2027-10-25 | 山东省 | 通过
201 | 田间管理机械 | 中耕机械 | 田园管理机 | 功率4kW及以上田园管理机 | 山东绿佳机械有限公司 | 田园管理机 | 3TGQ-4F |  | 结构型式：单轴；轮式；外形尺寸(长×宽×高)：1500×800×930 mm；扶把水平调整：不可调；扶把上下调整：可调；发动机输出传动方式：齿轮传动；主离合器型式：摩擦片式；主离合器状态（常开／常闭）：常开；标定（额定）功率：4.0 kW；标定（额定）转速：3800 r/min；配套锄草装置型式：锄草轮 | 4.0 | 购机补贴(非通用类) | 2027-10-25 | 山东省 | 通过
202 | 田间管理机械 | 中耕机械 | 田园管理机 | 功率4kW及以上田园管理机 | 山东绿佳机械有限公司 | 田园管理机 | 3TGQ-4G |  | 结构型式：单轴；轮式；外形尺寸(长×宽×高)：1310×550×870 mm；扶把水平调整：可调；扶把上下调整：可调；发动机输出传动方式：齿轮传动；主离合器型式：摩擦片式；主离合器状态（常开／常闭）：常开；标定（额定）功率：4.0 kW；标定（额定）转速：3800 r/min；配套锄草装置型式：锄草轮 | 4.0 | 购机补贴(非通用类) | 2027-10-25 | 山东省 | 通过
203 | 田间管理机械 | 中耕机械 | 田园管理机 | 功率4kW及以上田园管理机 | 山东绿佳机械有限公司 | 田园管理机 | 3TGQ-4W |  | 结构型式：单轴；轮式；外形尺寸(长×宽×高)：1440×550×860 mm；扶把水平调整：不可调；扶把上下调整：可调；发动机输出传动方式：皮带传动；主离合器型式：离心摩擦片；主离合器状态（常开／常闭）：常开；标定（额定）功率：4.0 kW；标定（额定）转速：3600 r/min；配套锄草装置型式：锄草轮 | 4.0 | 购机补贴(非通用类) | 2027-10-25 | 山东省 | 通过
204 | 田间管理机械 | 中耕机械 | 田园管理机 | 功率4kW及以上田园管理机 | 山东雅伦斯机械有限公司 | 田园管理机 | 3TGQ-5 |  | 发动机标定功率：5.2k | 5.2 | 购机补贴(非通用类) | 2027-09-05 | 山东省 | 通过
205 | 田间管理机械 | 中耕机械 | 田园管理机 | 功率4kW及以上田园管理机 | 威马农机股份有限公司 | 田园管理机 | 3TGQ-4.5 |  | 配套功率：4.5kW | 4.5 | 购机补贴(非通用类) | 2026-07-07 | 重庆市 | 通过
206 | 田间管理机械 | 中耕机械 | 田园管理机 | 功率4kW及以上田园管理机 | 威马农机股份有限公司 | 田园管理机 | 3TGQ-4.5A |  | 配套功率：4.5kW | 4.5 | 购机补贴(非通用类) | 2027-08-09 | 重庆市 | 通过
207 | 田间管理机械 | 中耕机械 | 田园管理机 | 功率4kW及以上田园管理机 | 威马农机股份有限公司 | 田园管理机 | 3TGQ-4D |  | 配套功率：4.0kW | 4.0 | 购机补贴(非通用类) | 2026-11-18 | 重庆市 | 通过
208 | 田间管理机械 | 中耕机械 | 田园管理机 | 功率4kW及以上田园管理机 | 威马农机股份有限公司 | 田园管理机 | 3TGQ-5.1 |  | 配套功率：5.1kW | 5.1 | 购机补贴(非通用类) | 2026-11-18 | 重庆市 | 通过
209 | 田间管理机械 | 植保机械 | 喷雾机 | 4-12m悬挂式喷杆喷雾机 | 淮安市众鼎机械制造有限公司 | 喷杆式喷雾机 | 3WP-400B型悬挂式喷杆喷雾机 |  | 整机结构型式：悬挂式，整机喷杆长度（mm）：9300，药箱容积（L）：400，整机外形尺寸（mm）：3650×2360×102 |  | 购机补贴(通用类) | 2024-04-27 | 江苏省 | 通过
210 | 田间管理机械 | 植保机械 | 喷雾机 | 18-50马力自走式四轮转向喷杆喷雾机 | 青州欧尚农业科技有限公司 | 喷杆式喷雾机 | 3WPZ-400D型自走式喷杆喷雾机 |  | 结构形式：自走式；驱动型式：四轮驱动；转向型式：四轮转向；喷杆长度：8.8m；功率：14.71/2200kw/r/min；药箱容积：400L；离地间隙：0.85 | 14.71 | 购机补贴(通用类) | 2023-12-12 | 山东省 | 通过
211 | 田间管理机械 | 植保机械 | 喷雾机 | 18-50马力自走式四轮转向喷杆喷雾机 | 青州正吉机械有限公司 | 喷杆式喷雾机 | 3WPZ-500C型自走式喷杆喷雾机 |  | 结构形式：自走式。；驱动型式：四轮驱动；转向型式：四轮转向；喷杆长度：10000mm；离地间隙：830mm；功率：13.5/3600kw/r/min；药箱容积：500 | 13.5 | 购机补贴(通用类) | 2025-12-12 | 山东省 | 通过
212 | 田间管理机械 | 植保机械 | 喷雾机 | 50-100马力自走式四轮转向喷杆喷雾机 | 启东市富旺农业机械有限公司 | 喷杆式喷雾机 | 3WP-700C型自走式喷杆喷雾机 |  | 功率：36.8kW（50马力）；药箱容积：700L；喷杆长度：12000（mm）；离地间隙：1050（mm）；型式：自走式，四轮驱动，四轮转 | 36.8 | 购机补贴(通用类) | 2026-01-26 | 江苏省 | 通过
213 | 田间管理机械 | 植保机械 | 喷雾机 | 50-100马力自走式四轮转向喷杆喷雾机 | 青州欧尚农业科技有限公司 | 喷杆式喷雾机 | 3WPZ-1000D型自走式喷杆喷雾机 |  | 结构形式：自走式；驱动型式：四轮驱动；转向型式：四轮转向；喷杆长度：16500mm；离地间隙：930mm；功率：36.8/2400kw/r/min；药箱容积：1000L | 36.8 | 购机补贴(通用类) | 2023-12-12 | 山东省 | 通过
214 | 田间管理机械 | 植保机械 | 喷雾机 | 50-100马力自走式四轮转向喷杆喷雾机 | 青州欧尚农业科技有限公司 | 喷杆式喷雾机 | 3WPZ-700B型自走式喷杆喷雾机 |  | 结构形式：自走式；驱动型式：四轮驱动；转向型式：四轮转向；喷杆长度：12000mm；离地间隙：900mm；功率：36.8/2400kw/r/min；药箱容积：700 | 36.8 | 购机补贴(通用类) | 2023-12-12 | 山东省 | 通过
215 | 田间管理机械 | 植保机械 | 喷雾机 | 50-100马力自走式四轮转向喷杆喷雾机 | 青州正吉机械有限公司 | 喷杆式喷雾机 | 3WPZ-1000C型自走式喷杆喷雾机 |  | 结构形式：自走式。驱动型式：四轮驱动；转向型式：四轮转向；喷杆长度：17000mm；离地间隙：900mm；功率：36.8/2400kw/r/min；药箱容积：1000 | 36.8 | 购机补贴(通用类) | 2025-12-12 | 山东省 | 通过
216 | 田间管理机械 | 植保机械 | 喷雾机 | 50-100马力自走式四轮转向喷杆喷雾机 | 青州正吉机械有限公司 | 喷杆式喷雾机 | 3WPZ-700型自走式喷杆喷雾机 |  | 结构形式：自走式。驱动型式：四轮驱动；转向型式：四轮转向；喷杆长度：12100mm；离地间隙：910mm；标定功率/转速36.8/2400kw/（r/min）；药箱容量：700 | 36.8 | 购机补贴(通用类) | 2025-12-12 | 山东省 | 通过
217 | 田间管理机械 | 植保机械 | 喷雾机 | 50-100马力自走式四轮转向喷杆喷雾机 | 山东佳尔能机电有限公司 | 喷杆式喷雾机 | 3WP-700(G4)型自走式喷杆喷雾机 |  | 功率：50马力（36.8KW），药箱容积：700L，喷杆长度：11m，离地间隙：0.97m，型式：自走式，驱动型式：四轮驱动，转向型式：四轮转 | 36.8 | 购机补贴(通用类) | 2025-07-20 | 山东省 | 通过
218 | 田间管理机械 | 植保机械 | 喷雾机 | 50-100马力自走式四轮转向喷杆喷雾机 | 山东佳尔能机电有限公司 | 喷杆式喷雾机 | 3WPZ-700(G4)型自走式喷杆喷雾机 |  | 功率:50马力(36.8Kw);药箱容积:700L;喷杆长度:12m;离地间隙:1.05m;型式:自走式,驱动型式:四轮驱动;转向型式:四轮转 | 36.8 | 购机补贴(通用类) | 2025-07-20 | 山东省 | 通过
219 | 田间管理机械 | 植保机械 | 喷雾机 | 50-100马力自走式四轮转向喷杆喷雾机 | 潍坊巨沃世昌农业装备有限公司 | 喷杆式喷雾机 | 3WPZ-1000C型自走式喷杆喷雾机 |  | 结构形式：自走式。驱动型式：四轮驱动；转向型式：四轮转向；喷杆长度：17000mm；离地间隙：900mm；功率：36.8/2400kw/r/min；药箱容积：1000 | 36.8 | 购机补贴(通用类) | 2023-12-10 | 山东省 | 通过
220 | 田间管理机械 | 植保机械 | 喷雾机 | 100马力及以上自走式四轮转向喷杆喷雾机 | 青州欧尚农业科技有限公司 | 喷杆式喷雾机 | 3WPZ-1000E型自走式喷杆喷雾机 |  | 结构形式：自走式。驱动型式：四轮驱动；转向型式：四轮转向；喷杆长度：20000mm；离地间隙：930mm；功率：74/2400kw/r/min；药箱容积：1000L | 74 | 购机补贴(通用类) | 2023-12-12 | 山东省 | 通过
221 | 田间管理机械 | 植保机械 | 喷雾机 | 100马力及以上自走式四轮转向喷杆喷雾机 | 青州欧尚农业科技有限公司 | 喷杆式喷雾机 | 3WPZ-1000F型自走式喷杆喷雾机 |  | 结构形式：自走式。驱动型式：四轮驱动；转向型式：四轮转向；喷杆长度：20000mm；离地间隙：900mm；功率：74/2400kw/r/min；药箱容积：1000L | 74 | 购机补贴(通用类) | 2023-12-12 | 山东省 | 通过
222 | 田间管理机械 | 植保机械 | 喷雾机 | 100马力及以上自走式四轮转向喷杆喷雾机 | 青州正吉机械有限公司 | 喷杆式喷雾机 | 3WPZ-1000Y型自走式喷杆喷雾机 |  | 结构形式：自走式。驱动型式：四轮驱动；转向型式：四轮转向；喷杆长度：20000mm；功率：74/2400kw/r/min；药箱容积：1000L；离地间隙：1120m | 74 | 购机补贴(通用类) | 2025-12-12 | 山东省 | 通过
223 | 田间管理机械 | 植保机械 | 喷雾机 | 100马力及以上自走式四轮转向喷杆喷雾机 | 山东佳尔能机电有限公司 | 喷杆式喷雾机 | 3WPZ-1000C(G4)型自走式喷杆喷雾机 |  | 功率：100马力（74Kw），药箱容积：1000L，喷杆长度20m，离地间隙：0.94m，型式：自走式，驱动型式：四轮驱动，转向型式：四轮转 | 74 | 购机补贴(通用类) | 2025-07-20 | 山东省 | 通过
224 | 田间管理机械 | 植保机械 | 喷雾机 | 100马力及以上自走式四轮转向喷杆喷雾机 | 山东佳尔能机电有限公司 | 喷杆式喷雾机 | 3WPZ-1000G(G4)型自走式喷杆喷雾机 |  | 功率：100马力（74Kw），药箱容积：1000L，喷杆长度：20m，离地间隙：0.94m，型式：自走式，驱动型式：四轮驱动,转向型式:四轮转 | 74 | 购机补贴(通用类) | 2025-07-20 | 山东省 | 通过
225 | 田间管理机械 | 植保机械 | 喷雾机 | 100马力及以上自走式四轮转向喷杆喷雾机 | 潍坊巨沃世昌农业装备有限公司 | 喷杆式喷雾机 | 3WPZ-1000Y型自走式喷杆喷雾机 |  | 结构形式：自走式。驱动型式：四轮驱动；转向型式：四轮转向；喷杆长度：20000mm；离地间隙：1120mm；功率：74/2400kw/r/min；药箱容积：1000L | 74 | 购机补贴(通用类) | 2023-12-10 | 山东省 | 通过
226 | 田间管理机械 | 植保机械 | 植保无人驾驶航空器 | 20-30L多旋翼植保无人驾驶航空器 | 浙江云石智能科技有限公司 | 多功能农用植保无人机 | 3WWDZ-20A |  | 药液箱额定容量：20L；主旋翼数量：4个；电动；配置智能电池系统，含智能电池2组；具有避障系统；具有RTK的高精度卫星导航定位系统；具有电子围 | 10 | 购机补贴(通用类) |  | 浙江省 | 通过
227 | 田间管理机械 | 植保机械 | 植保无人驾驶航空器 | 30L及以上多旋翼植保无人驾驶航空器 | 浙江云石智能科技有限公司 | 多功能农用植保无人机 | 3WWDZ-40A |  | 药液箱额定容量：40L；主旋翼数量：8个；电动；配置智能电池系统，含智能电池2组；具有避障系统；具有RTK的高精度卫星导航定位系统；具有电子围 | 20 | 购机补贴(通用类) |  | 浙江省 | 通过
228 | 田间管理机械 | 修剪防护管理机械 | 修剪机 | 果树修剪机 | 南昌市力科农业机械有限公司 | 果树修剪机 | LK-3GXD-25 |  | 结构型式：电动手持式，电池型式：锂电池，电池容量：4Ah，额定电压：24V，最大剪切直径：25mm |  | 购机补贴(非通用类) | 2027-11-28 | 江西省 | 通过
229 | 田间管理机械 | 修剪防护管理机械 | 修剪机 | 果树修剪机 | 台州湾新区驰奇农机装备有限公司 | 电动修枝剪 | CQ-3GXD40A |  | 结构型式：背负式，电池型式：可充锂电池，电池额定电压：36V，电池额定容量：4.0Ah,配套动力额定功率：0.4kW,配套动力额定转速：22000r/min，整机质量：2.13kg,最大剪切直径：40mm | 0.4 | 购机补贴(非通用类) | 2027-09-19 | 浙江省 | 通过
230 | 田间管理机械 | 修剪防护管理机械 | 修剪机 | 果树修剪机 | 台州湾新区驰奇农机装备有限公司 | 电动修枝剪 | CQ-3GXD40B |  | 结构型式：背负式，电池型式：可充锂电池，电池额定电压：42V，电池额定容量：4.2Ah,配套动力额定功率：0.4kW,配套动力额定转速：22000r/min，整机质量：2.14kg,最大剪切直径：40mm | 0.4 | 购机补贴(非通用类) | 2027-09-19 | 浙江省 | 通过
231 | 收获机械 | 粮食作物收获机械 | 谷物联合收割机 | 7kg/s及以上自走轮式谷物联合收割机 | 约翰.迪尔(佳木斯)农业机械有限公司 | 全喂入联合收割机 | 现：4LZ-11(C230)(G4)（原：4LZ-11(C230)） |  | 全喂入:是 ;喂入量:11kg/s;自走型式:自走轮式 | 159 | 购机补贴(通用类) | 2024-12-30 | 黑龙江 | 通过
232 | 收获机械 | 粮食作物收获机械 | 谷物联合收割机 | 7kg/s及以上自走轮式谷物联合收割机 | 约翰.迪尔(佳木斯)农业机械有限公司 | 全喂入联合收割机 | 现：4LZ-13C(C440)(G4)（原：4LZ-13C(C440)） |  | 喂入量:13kg/s；自走轮式；喂入方式：全喂 | 175 | 购机补贴(通用类) | 2026-12-30 | 黑龙江 | 通过
233 | 收获机械 | 粮食作物收获机械 | 谷物联合收割机 | 1-1.5kg/s自走履带式谷物联合收割机（全喂入），包含1.5-2.1kg/s自走履带式水稻联合收割机（全喂入） | 湖南省农友农业装备股份有限公司 | 全喂入联合收割机 | 4LZ-1.0X |  | 喂入量=1.0kg/s;自走履带式;喂入方式:全喂 | 14.7 | 购机补贴(通用类) | 2025-10-08 | 湖南省 | 通过
234 | 收获机械 | 粮食作物收获机械 | 谷物联合收割机 | 1-1.5kg/s自走履带式谷物联合收割机（全喂入），包含1.5-2.1kg/s自走履带式水稻联合收割机（全喂入） | 四川刚毅科技集团有限公司 | 微型谷物联合收割机 | 4LZ-1.0 |  | 配套内燃机生产企业：无锡华源凯马发动机有限公司；配套内燃机型号名称：KM1100F型柴油机（国四）；配套内燃机结构型式：立式；配套内燃机标定功率：9.8kw；配套内燃机标定转速：3600r/min；配套内燃机冷却方式：强制风冷；配套内燃机缸数：1；配套内燃机起动方式：电启动；配套内燃机燃油种类：柴油；割台型式：卧式；割台升降方式：机动液压；履带规格（节距*节数*宽）：66mm*45节*290mm | 9.8 | 购机补贴(通用类) | 2027-11-07 | 四川省 | 通过
235 | 收获机械 | 粮食作物收获机械 | 谷物联合收割机 | 4kg/s及以上自走履带式谷物联合收割机（全喂入） | 湖北禾旺农业科技有限公司 | 履带自走式全喂入谷物联合收割机 | 4LZ-6.0 |  | 喂入量（kg/s）：6；自走履带式;喂入方式:全喂 | 81 | 购机补贴(通用类) | 2027-07-05 | 湖北省 | 通过
236 | 收获机械 | 粮食作物收获机械 | 谷物联合收割机 | 4kg/s及以上自走履带式谷物联合收割机（全喂入） | 湖北禾旺农业科技有限公司 | 履带自走式全喂入谷物联合收割机 | 4LZ-6.0A |  | 喂入量（kg/s）：6；自走履带式；喂入方式:全喂 | 81 | 购机补贴(通用类) | 2027-07-05 | 湖北省 | 通过
237 | 收获机械 | 粮食作物收获机械 | 谷物联合收割机 | 4kg/s及以上自走履带式谷物联合收割机（全喂入） | 江苏沃得农业机械股份有限公司（原：江苏沃得农业机械有限公司） | 履带自走全喂入式谷物联合收割机 | 4LZ-4.0XL |  | 喂入量（kg/s）：4.0；结构型式：履带自走全喂入式；喂入方式：全喂入 | 52.1 | 购机补贴(通用类) | 2027-10-31 | 江苏省 | 通过
238 | 收获机械 | 粮食作物收获机械 | 谷物联合收割机 | 4kg/s及以上自走履带式谷物联合收割机（全喂入） | 江苏沃得农业机械股份有限公司（原：江苏沃得农业机械有限公司） | 履带自走全喂入式谷物联合收割机 | 4LZ-8.0ER |  | 喂入量（kg/s）：8.0；结构型式：履带自走全喂入式；喂入方式：全喂入 | 99.5 | 购机补贴(通用类) | 2027-10-31 | 江苏省 | 通过
239 | 收获机械 | 粮食作物收获机械 | 谷物联合收割机 | 4kg/s及以上自走履带式谷物联合收割机（全喂入） | 江苏沃得农业机械股份有限公司（原：江苏沃得农业机械有限公司） | 履带自走全喂入式谷物联合收割机 | 4LZ-8.0ERQ |  | 喂入量（kg/s）：8.0；结构型式：履带自走全喂入式；喂入方式：全喂入 | 99.5 | 购机补贴(通用类) | 2027-10-31 | 江苏省 | 通过
240 | 收获机械 | 粮食作物收获机械 | 谷物联合收割机 | 4kg/s及以上自走履带式谷物联合收割机（全喂入） | 江苏沃得农业机械股份有限公司（原：江苏沃得农业机械有限公司） | 履带自走全喂入式谷物联合收割机 | 4LZ-8.0FD |  | 喂入量（kg/s）：8.0；结构型式：履带自走全喂入式；喂入方式：全喂入 | 99.5 | 购机补贴(通用类) | 2027-10-31 | 江苏省 | 通过
241 | 收获机械 | 粮食作物收获机械 | 谷物联合收割机 | 4kg/s及以上自走履带式谷物联合收割机（全喂入） | 江苏沃得农业机械股份有限公司（原：江苏沃得农业机械有限公司） | 履带自走全喂入式谷物联合收割机 | 4LZ-9.0CRA |  | 喂入量（kg/s）：9.0；结构型式：履带自走全喂入式；喂入方式：全喂入 | 118 | 购机补贴(通用类) | 2027-09-29 | 江苏省 | 通过
242 | 收获机械 | 粮食作物收获机械 | 谷物联合收割机 | 4kg/s及以上自走履带式谷物联合收割机（全喂入） | 久保田农业机械（苏州）有限公司 | 全喂入式联合收割机 | 4LZ-5E8 |  | 结构型式：履带自走全喂入式；喂入量：5kg/s；喂入方式：全喂入；变速机构型式：机械变速+液压无级变速（HST）；割台工作幅宽：2400m | 80.1 | 购机补贴(通用类) | 2027-09-29 | 江苏省 | 通过
243 | 收获机械 | 粮食作物收获机械 | 谷物联合收割机 | 4kg/s及以上自走履带式谷物联合收割机（全喂入） | 久保田农业机械（苏州）有限公司 | 全喂入式联合收割机 | 4LZ-5F8 |  | 结构型式：履带自走全喂入式；喂入量：5kg/s；喂入方式：全喂入；变速机构型式：机械变速+液压无级变速（HST）；割台工作幅宽：2400m | 80.1 | 购机补贴(通用类) | 2027-09-29 | 江苏省 | 通过
244 | 收获机械 | 粮食作物收获机械 | 谷物联合收割机 | 4kg/s及以上自走履带式谷物联合收割机（全喂入） | 久保田农业机械（苏州）有限公司 | 全喂入式联合收割机 | 4LZ-6.5A8 |  | 结构型式：履带自走全喂入式；喂入量：6.5kg/s；喂入方式：全喂入；变速机构型式：机械变速+液压无级变速（HST）；割台工作幅宽：2400m | 80.1 | 购机补贴(通用类) | 2027-09-29 | 江苏省 | 通过
245 | 收获机械 | 粮食作物收获机械 | 谷物联合收割机 | 4kg/s及以上自走履带式谷物联合收割机（全喂入） | 久保田农业机械（苏州）有限公司 | 全喂入式联合收割机 | 4LZ-6.5B8 |  | 结构型式：履带自走全喂入式；喂入量：6.5kg/s；喂入方式：全喂入；变速机构型式：机械变速+液压无级变速（HST）；割台工作幅宽：2400m | 80.1 | 购机补贴(通用类) | 2027-09-29 | 江苏省 | 通过
246 | 收获机械 | 粮食作物收获机械 | 谷物联合收割机 | 4kg/s及以上自走履带式谷物联合收割机（全喂入） | 日照市长远机械制造有限公司 | 履带自走全喂入式谷物联合收割机 | 4LZ-6.0 |  | 喂入量：6kg/s;自走履带式;喂入方式:全喂 | 92 | 购机补贴(通用类) | 2027-09-01 | 山东省 | 通过
247 | 收获机械 | 粮食作物收获机械 | 谷物联合收割机 | 4kg/s及以上自走履带式谷物联合收割机（全喂入） | 日照市长远机械制造有限公司 | 履带自走全喂入式谷物联合收割机 | 4LZ-6.0A |  | 喂入量：6kg/s;自走履带式;喂入方式:全喂 | 92 | 购机补贴(通用类) | 2027-09-01 | 山东省 | 通过
248 | 收获机械 | 粮食作物收获机械 | 谷物联合收割机 | 4行及以上35马力及以上半喂入联合收割机 | 江苏沃得农业机械股份有限公司（原：江苏沃得农业机械有限公司） | 半喂入联合收割机 | 4LB-150AB |  | 工作行数：4行；喂入方式：半喂入；功率：63kW(85马力) | 63 | 购机补贴(通用类) | 2027-09-29 | 江苏省 | 通过
249 | 收获机械 | 粮食作物收获机械 | 玉米收获机 | 2行摘穗剥皮型自走式玉米收获机 | 襄垣县仁达机电设备有限公司 | 自走式玉米收获机 | 4YZX-2C |  | 型号名称：4YZX-2C型自走式玉米收获机；结构型式：轮式,摘穗,剥皮,秸秆还田；配套发动机型号规格：YD4EZ100C1；配套发动机生产企业：扬动股份有限公司；配套发动机额定功率：73.5kW；配套发动机额定转速：2400r/min；整机外形尺寸(长×宽×高)：5700×1700×2950mm；整机质量：3500kg；工作行数：2行；行距：670mm；工作幅宽：1325mm | 73.5 | 购机补贴(通用类) | 2026-12-28 | 山西省 | 通过
250 | 收获机械 | 粮食作物收获机械 | 玉米收获机 | 2行摘穗剥皮型自走式玉米收获机 | 襄垣县仁达机电设备有限公司 | 自走式玉米收获机 | 4YZX-2M |  | 型号名称：4YZX-2M型自走式玉米收获机；结构型式：轮式,摘穗,剥皮,秸秆还田；配套发动机型号规格：YD4GL120G1；配套发动机生产企业：扬动股份有限公司；配套发动机额定功率：88.2kW；配套发动机额定转速：2400r/min；整机外形尺寸(长×宽×高)：6030×1745×3000mm；整机质量：4500kg；工作行数（通道数）：2行；行距：670mm；工作幅宽：1325mm | 88.2 | 购机补贴(通用类) | 2026-12-28 | 山西省 | 通过
251 | 收获机械 | 粮食作物收获机械 | 玉米收获机 | 3行摘穗剥皮型自走式玉米收获机 | 蛟河鹏翔农业机械有限公司 | 履带自走式玉米收获机 | 4YZL-3 |  | 结构型式：履带式摘穗、剥皮、秸秆还田；工作行数：3行；工作幅宽：1810m | 72 | 购机补贴(通用类) | 2024-12-30 | 吉林省 | 通过
252 | 收获机械 | 粮食作物收获机械 | 玉米收获机 | 3行摘穗剥皮型自走式玉米收获机 | 襄垣县仁达机电设备有限公司 | 自走式玉米收获机 | 4YZX-3M |  | 型号名称：4YZX-3M型自走式玉米收获机；结构型式：轮式,摘穗,剥皮,秸秆还田；配套发动机型号规格：YD4EZ100C1；配套发动机生产企业：扬动股份有限公司；配套发动机额定功率：73.5kW；配套发动机额定转速：2400r/min；整机外形尺寸(长×宽×高)：5820×2080×2690mm；整机质量：3850kg；工作行数（通道数）：3行；行距：600mm；工作幅宽：1880mm | 73.5 | 购机补贴(通用类) | 2026-12-28 | 山西省 | 通过
253 | 收获机械 | 粮食作物收获机械 | 玉米收获机 | 3行摘穗剥皮型自走式玉米收获机 | 中联重机浙江有限公司 | 履带自走式玉米收获机 | 4YZJ-3 |  | 3行割台；幅宽：1.88m；型式：自走式(摘穗剥皮型 | 96.2 | 购机补贴(通用类) | 2027-09-26 | 浙江省 | 通过
254 | 收获机械 | 粮食作物收获机械 | 玉米收获机 | 4行摘穗剥皮型自走式玉米收获机 | 吉林顺昆电动车有限公司 | 自走履带式玉米联合收获机 | 4YZP-4B |  | 型号名称：4YZP-4B型自走履带式玉米联合收获机；结构型式：履带式、摘穗、剥皮、秸秆还田；配套发动机型号规格：V36-160C31；额定功率：118KW；整机外形尺寸(长×宽×高)：6960×2530×3070（行距：550）/6960×2970×3070（行距：640）mm；工作行数（通道数）：4行；行距：550/640mm;工作幅宽:2250（行距：550）/2600（行距：640）mm | 118 | 购机补贴(通用类) | 2027-04-10 | 吉林省 | 通过
255 | 收获机械 | 粮食作物收获机械 | 玉米收获机 | 4行摘穗剥皮型自走式玉米收获机 | 克拉斯（山东）农业机械有限公司 | 自走履带式玉米收获机 | 4YZP-4M |  | 工作行数：4行，工作幅宽：2.6m，型式：自走式（摘穗剥皮型 | 110.3 | 购机补贴(通用类) | 2027-11-07 | 山东省 | 通过
256 | 收获机械 | 粮食作物收获机械 | 玉米收获机 | 4行摘穗剥皮型自走式玉米收获机 | 沃得农机（沈阳）有限公司 | 自走履带式玉米联合收获机 | 4YZL-4 |  | 工作行数（行）：4；工作幅宽（mm）：2600；结构型式：履带式、摘穗、剥皮 | 129 | 购机补贴(通用类) | 2027-09-29 | 辽宁省 | 通过
257 | 收获机械 | 粮食作物收获机械 | 玉米收获机 | 5行及以上摘穗剥皮型自走式玉米收获机 | 克拉斯（山东）农业机械有限公司 | 自走式玉米收获机 | 4YZP-5 |  | 工作行数：5行，工作幅宽：3.1m，型式：自走式（摘穗剥皮型 | 125 | 购机补贴(通用类) | 2027-11-07 | 山东省 | 通过
258 | 收获机械 | 粮食作物收获机械 | 玉米收获机 | 5行及以上摘穗剥皮型自走式玉米收获机 | 日照市长远机械制造有限公司 | 自走式玉米收获机 | 4YZ-5W |  | 割台:5行;工作幅宽:3.135m;型式:自走式(摘穗剥皮型) | 118 | 购机补贴(通用类) | 2027-09-01 | 山东省 | 通过
259 | 收获机械 | 粮食作物收获机械 | 玉米收获机 | 4行自走式玉米籽粒联合收获机 | 江苏沃得农业机械股份有限公司（原：江苏沃得农业机械有限公司） | 自走式玉米籽粒联合收获机 | 4YLZ-4B |  | 工作行数(通道数）（行）：4；工作幅宽（mm）：2650；型式:自走式；结构型式：轮式、籽粒直收 | 129 | 购机补贴(通用类) | 2027-11-29 | 江苏省 | 通过
260 | 收获机械 | 粮食作物收获机械 | 玉米收获机 | 5行及以上自走式玉米籽粒联合收获机 | 江苏沃得农业机械股份有限公司（原：江苏沃得农业机械有限公司） | 自走式玉米籽粒联合收获机 | 4YLZ-5B |  | 工作行数(通道数）（行）：5；工作幅宽（mm）：2950；型式:自走式；结构型式：轮式、籽粒直收 | 140 | 购机补贴(通用类) | 2027-11-29 | 江苏省 | 通过
261 | 收获机械 | 粮食作物收获机械 | 玉米收获机 | 4行穗茎兼收玉米收获机 | 三极科技（山东）有限公司 | 自走式穗茎兼收玉米收获机 | 4YZSJ-4 |  | 结构型式：轮式、摘穗、剥皮、秸秆还田、秸秆回收；驱动方式：两驱；整机外形尺寸(长x宽x高)mm：7960×2800×3700；配套动力：200kW； 工作行数（通道数）：4行；行距cm：620；工作幅宽mm：2600；秸秆粉碎还田机构工作幅宽：2250；导向轮、驱动轮轮胎规格 ：10/75-15.3、15-24 | 200 | 购机补贴(通用类) | 2027-07-04 | 山东省 | 通过
262 | 收获机械 | 粮食作物收获机械 | 玉米收获机 | 4行穗茎兼收玉米收获机 | 山东悍沃农业装备有限公司 | 自走式玉米穗茎收获机 | 4YZJ-4A |  | 工作行数（通道数）：4行；工作幅宽：2.45m；型式：自走 | 191 | 购机补贴(通用类) | 2027-10-25 | 山东省 | 通过
263 | 收获机械 | 粮食作物收获机械 | 玉米收获机 | 4行穗茎兼收玉米收获机 | 山东天鹅棉业机械股份有限公司 | 玉米联合收获机 | 4YZ-4Q |  | 配套发动机型号规格：YCA07260-T300 配套发动机生产企业：广西玉柴机器股份有限公司 配套发动机结构型式：四冲程、增压中冷 配套发动机额定功率：191KW 工作行数（通道数）：4行 行距：600mm 工作幅宽：2520mm 最小离地间隙：220m | 191 | 购机补贴(通用类) | 2027-07-04 | 山东省 | 通过
264 | 收获机械 | 粮食作物收获机械 | 玉米收获机 | 4行穗茎兼收玉米收获机 | 山东天鹅棉业机械股份有限公司 | 玉米联合收获机 | 4YZ-4T |  | 配套发动机型号规格：YCA07260-T300 配套发动机生产企业：广西玉柴机器股份有限公司 配套发动机结构型式：四冲程、增压中冷 配套发动机额定功率：191KW 工作行数（通道数）：4行 行距：625mm 工作幅宽：2625mm 最小离地间隙：220m | 191 | 购机补贴(通用类) | 2027-07-04 | 山东省 | 通过
265 | 收获机械 | 粮食作物收获机械 | 玉米收获机 | 4行穗茎兼收玉米收获机 | 唐山利军机械制造有限公司 | 自走式穗茎兼收玉米收获机 | 4YZQ-4FA |  | 结构型式:轮式、摘穗、剥皮、秸秆回收型；整机外形尺寸（工作状态，长×宽×高)mm：8150×2710×3750；结构质量（kg）：9000；工作行数：4；行距cm：62.5；工作幅宽：2.6m；最小离地间隙：250mm；果穗升运器布置位置：右置；摘穗机构型式：摘穗辊式；剥皮机构型式：胶辊；割台型式：卧式；割刀型式：往复式；制动器型式：前：盘式/后：鼓式；驱动型式：四驱；驱动方式：前：机械+液压驱 | 176 | 购机补贴(通用类) | 2027-09-22 | 河北省 | 通过
266 | 收获机械 | 粮食作物收获机械 | 玉米收获机 | 4行穗茎兼收玉米收获机 | 新乡市鸿源农牧设备有限公司 | 自走式穗茎兼收玉米收获机 | 4YZJ-4A |  | 4行割台；工作幅宽：2.6m；型式：自走式 | 202.5 | 购机补贴(通用类) | 2027-08-23 | 河南省 | 通过
267 | 收获机械 | 粮食作物收获机械 | 玉米收获机 | 5行及以上穗茎兼收玉米收获机 | 唐山利军机械制造有限公司 | 自走式穗茎兼收玉米收获机 | 4YZQ-5FE |  | 结构型式:轮式、摘穗、剥皮、秸秆回收型；整机外形尺寸（工作状态，长×宽×高)mm：8150×2900×3750；结构质量（kg）：9200；工作行数：5；行距cm：54；工作幅宽：2.81m；最小离地间隙：250mm；果穗升运器布置位置：右置；摘穗机构型式：摘穗辊式；剥皮机构型式：胶辊；割台型式：卧式；割刀型式：往复式；制动器型式：前：盘式/后：鼓式；驱动型式：四驱；驱动方式：前：机械+液压驱动 | 176 | 购机补贴(通用类) | 2027-09-22 | 河北省 | 通过
268 | 收获机械 | 油料作物收获机械 | 花生收获机 | 配套动力7kW及以上 | 河南瑞锋机械有限公司 | 复式花生摘果机 | 5HZF-190 |  | 1输送带自动喂料、复式、三个摘果滚筒、未摘净二次提升复摘装置、风选+两层花纹带选+分选振动筛清选，输送带输果装包；2 随机销售配套动力22kW；3生产率干摘≥3500kg/h；4机重2300kg；5Ⅰ、Ⅱ辊长1126mm；6Ⅲ辊长1900mm；7Ⅰ辊直径684mm，Ⅱ辊直径310mm，Ⅲ辊直径650mm；8外形4780×3300×3260（mm）；9破碎≤4%；10损失≤1%；11有效度≥98% | 22 | 购机补贴(非通用类) | 2027-11-21 | 河南省 | 通过
269 | 收获机械 | 果菜茶烟草药收获机械 | 根（茎）类收获机 | 牵引式、悬挂式,工作幅宽≥1m;或自走式,配套动力≥3.5kw | 济南华庆农业机械科技有限公司 | 挖掘式大蒜收获机 | 4DS-108B |  | 型号名称：4DS-108B型挖掘式大蒜收获机；结构型式：悬挂式、挖掘机；整机外形尺寸（长×宽×高）：2150mm×1400mm×1070mm；配套（发动机额定）功率：22.1-73.5kW；工作幅宽：108cm；收获机构型式：振动式平铲；输送装置型式：格栅筛式输送链；驾驶室类型： | 22.1 | 购机补贴(非通用类) | 2026-06-29 | 山东省 | 通过
270 | 收获机械 | 秸秆收集处理机械 | 秸秆粉碎还田机 | 1.5-2m秸秆粉碎还田机 | 石家庄市中州机械制造有限公司 | 秸秆切碎还田机 | 1JQ-150 |  | 配套动力范围：40.4～44.1kW，配套动力输出轴转速：760r/min,与配套拖拉机连接方式：三点悬挂连接，工作状态外形尺寸（长×宽×高）：1300×1750×1100mm，作业小时生产率：0.4～0.6h㎡/h，作业速度：3.3～5km/h，作业幅宽：150cm，刀轴总成传动方式：侧边皮带传动，刀轴数量：1根，刀轴设计转速：1850～2100r/min，刀轴最大回转半径：260mm | 0 | 购机补贴(通用类) | 2024-12-30 | 河北省 | 通过
271 | 收获机械 | 秸秆收集处理机械 | 秸秆粉碎还田机 | 1.5-2m秸秆粉碎还田机 | 石家庄市中州机械制造有限公司 | 秸秆切碎还田机 | 1JQ-165 |  | 配套动力范围：47.8～55.1kW，配套动力输出轴转速：760r/min,与配套拖拉机连接方式：三点悬挂连接，工作状态外形尺寸（长×宽×高）：1300×1900×1100mm，作业小时生产率：0.5～0.7h㎡/h，作业速度：3.3～5km/h，作业幅宽：165cm，刀轴总成传动方式：侧边皮带传动，刀轴数量：1根，刀轴设计转速：1850～2100r/min，刀轴最大回转半径：260mm | 0 | 购机补贴(通用类) | 2024-12-30 | 河北省 | 通过
272 | 收获机械 | 秸秆收集处理机械 | 秸秆粉碎还田机 | 1.5-2m秸秆粉碎还田机 | 石家庄市中州机械制造有限公司 | 秸秆切碎还田机 | 1JQ-180 |  | 配套动力范围：55.1～62.5kW，配套动力输出轴转速：760r/min,与配套拖拉机连接方式：三点悬挂连接，工作状态外形尺寸（长×宽×高）：1300×2050×1100mm，作业小时生产率：0.5～0.8h㎡/h，作业速度：3.3～5km/h，作业幅宽：180cm，刀轴总成传动方式：侧边皮带传动，刀轴数量：1根，刀轴设计转速：1850～2100r/min，刀轴最大回转半径：260mm | 0 | 购机补贴(通用类) | 2024-12-30 | 河北省 | 通过
273 | 收获机械 | 秸秆收集处理机械 | 秸秆粉碎还田机 | 1.5-2m秸秆粉碎还田机 | 潍坊丰程农业机械有限公司 | 秸秆粉碎还田机 | 1JH-150 |  | 作业幅宽：1.5 |  | 购机补贴(通用类) | 2026-11-02 | 山东省 | 通过
274 | 收获机械 | 秸秆收集处理机械 | 秸秆粉碎还田机 | 1.5-2m秸秆粉碎还田机 | 潍坊丰程农业机械有限公司 | 秸秆粉碎还田机 | 1JH-160 |  | 作业幅宽：1.6 |  | 购机补贴(通用类) | 2026-11-02 | 山东省 | 通过
275 | 收获机械 | 秸秆收集处理机械 | 秸秆粉碎还田机 | 1.5-2m秸秆粉碎还田机 | 潍坊千力机械有限公司 | 秸秆粉碎还田机 | 1JH-150 |  | 工作幅宽：1500m | 0 | 购机补贴(通用类) | 2023-12-31 | 山东省 | 通过
276 | 收获机械 | 秸秆收集处理机械 | 秸秆粉碎还田机 | 1.5-2m秸秆粉碎还田机 | 潍坊千力机械有限公司 | 秸秆粉碎还田机 | 1JH-165 |  | 工作幅宽：1650m | 0 | 购机补贴(通用类) | 2023-12-31 | 山东省 | 通过
277 | 收获机械 | 秸秆收集处理机械 | 秸秆粉碎还田机 | 1.5-2m秸秆粉碎还田机 | 潍坊千力机械有限公司 | 秸秆粉碎还田机 | 1JH-180 |  | 工作幅宽：1800m | 0 | 购机补贴(通用类) | 2023-12-31 | 山东省 | 通过
278 | 收获机械 | 秸秆收集处理机械 | 秸秆粉碎还田机 | 2-2.5m秸秆粉碎还田机 | 石家庄布谷机械制造有限公司 | 秸秆粉碎还田机 | 1JH-220 |  | 配套动力范围：66～88 kW， 配套动力输出轴转速：720 r/min， 与配套拖拉机联接方式：三点悬挂， 整机外形尺寸（长×宽×高）;1330×2460×1190 mm， 作业幅宽:220 cm， 刀轴排列方式;单排 刀轴数量：1根 刀轴总成传动方式：带传动, 刀轴回转半径:265 mm, 刀片型式：弯刀+直刀 刀片数量：弯刀;88把,直刀;44把, 折叠机构型式： | 0 | 购机补贴(通用类) | 2027-09-01 | 河北省 | 通过
279 | 收获机械 | 秸秆收集处理机械 | 秸秆粉碎还田机 | 2-2.5m秸秆粉碎还田机 | 石家庄市中州机械制造有限公司 | 秸秆切碎还田机 | 1JQ-200 |  | 配套动力范围：62.5～69.9kW，配套动力输出轴转速：760r/min,与配套拖拉机连接方式：三点悬挂连接，工作状态外形尺寸（长×宽×高）：1300×2250×1100mm，作业小时生产率：0.6～0.9hm2/h，作业速度：3.3～5km/h，作业幅宽：200cm，刀轴总成传动方式：侧边皮带传动，刀轴数量：1根，刀轴设计转速：1850～2100r/min，刀轴最大回转半径：260mm |  | 购机补贴(通用类) | 2024-12-30 | 河北省 | 通过
280 | 收获机械 | 秸秆收集处理机械 | 秸秆粉碎还田机 | 2-2.5m秸秆粉碎还田机 | 潍坊丰程农业机械有限公司 | 秸秆粉碎还田机 | 1JH-200 |  | 作业幅宽：2.0 |  | 购机补贴(通用类) | 2026-11-02 | 山东省 | 通过
281 | 收获机械 | 秸秆收集处理机械 | 秸秆粉碎还田机 | 2-2.5m秸秆粉碎还田机 | 潍坊丰程农业机械有限公司 | 秸秆粉碎还田机 | 1JH-220 |  | 作业幅宽：2.2 |  | 购机补贴(通用类) | 2026-11-02 | 山东省 | 通过
282 | 收获机械 | 秸秆收集处理机械 | 秸秆粉碎还田机 | 2.5m及以上秸秆粉碎还田机 | 石家庄布谷机械制造有限公司 | 秸秆粉碎还田机 | 1JH-250 |  | 配套动力范围：66～88 kW， 配套动力输出轴转速：720 r/min， 与配套拖拉机联接方式：三点悬挂， 整机外形尺寸（长×宽×高）;1330×2786×1190 mm， 作业幅宽:250 cm， 刀轴排列方式;单排 刀轴数量：1根 刀轴总成传动方式：带传动, 刀轴回转半径:265 mm, 刀片型式：弯刀+直刀 刀片数量：弯刀100把,直刀50把, 折叠机构型式： | 0 | 购机补贴(通用类) | 2027-09-01 | 河北省 | 通过
283 | 收获机械 | 秸秆收集处理机械 | 秸秆粉碎还田机 | 2.5m及以上秸秆粉碎还田机 | 石家庄市中州机械制造有限公司 | 秸秆切碎还田机 | 1JQ-260 |  | 配套动力范围：88.2～99.3kW，配套动力输出轴转速：760r/min,与配套拖拉机连接方式：三点悬挂连接，工作状态外形尺寸（长×宽×高）：1400×3040×1160mm，作业小时生产率：0.8～1.2hm2/h，作业速度：3.3～5km/h，作业幅宽：260cm，刀轴总成传动方式：侧边皮带传动，刀轴数量：1根，刀轴设计转速：1850～2100r/min，刀轴最大回转半径：260mm |  | 购机补贴(通用类) | 2024-12-30 | 河北省 | 通过
284 | 收获机械 | 秸秆收集处理机械 | 秸秆粉碎还田机 | 2.5m及以上秸秆粉碎还田机 | 石家庄市中州机械制造有限公司 | 秸秆切碎还田机 | 1JQ-300 |  | 配套动力范围：88.2～117.6kW，配套动力输出轴转速：760r/min,与配套拖拉机连接方式：三点悬挂连接，工作状态外形尺寸（长×宽×高）：1400×3440×1160mm，作业小时生产率：0.8～1.3h㎡/h，作业速度：3.3～5km/h，作业幅宽：300cm，刀轴总成传动方式：侧边皮带传动，刀轴数量：1根，刀轴设计转速：1850～2100r/min，刀轴最大回转半径：260mm，刀 | 0 | 购机补贴(通用类) | 2024-12-30 | 河北省 | 通过
285 | 收获机械 | 秸秆收集处理机械 | 秸秆粉碎还田机 | 2.5m及以上秸秆粉碎还田机 | 石家庄市中州机械制造有限公司 | 秸秆切碎还田机 | 1JQ-360 |  | 配套动力范围：99.3～132.3kW，配套动力输出轴转速：760r/min,与配套拖拉机连接方式：三点悬挂连接，工作状态外形尺寸（长×宽×高）：1400×4040×1160mm，作业小时生产率：1～1.4h㎡/h，作业速度：3.3～5km/h，作业幅宽：360cm，刀轴总成传动方式：侧边皮带传动，刀轴数量：1根，刀轴设计转速：1850～2100r/min，刀轴最大回转半径：260mm | 0 | 购机补贴(通用类) | 2024-12-30 | 河北省 | 通过
286 | 收获机械 | 秸秆收集处理机械 | 秸秆粉碎还田机 | 2.5m及以上秸秆粉碎还田机 | 石家庄市中州机械制造有限公司 | 秸秆切碎还田机 | 1JQS-280 |  | 配套动力范围：132.3～161.8kW，配套动力输出轴转速：720r/min,与配套拖拉机连接方式：三点悬挂连接，工作状态外形尺寸（长×宽×高）：2510×3300×1200mm，作业小时生产率：0.8-1.3h㎡/h，作业速度：3-5km/h，作业幅宽：280cm，刀轴总成传动方式：侧边皮带传动，刀轴数量：2根，刀轴设计转速：2100r/min，刀轴最大回转半径：342mm | 0 | 购机补贴(通用类) | 2024-10-22 | 河北省 | 通过
287 | 收获机械 | 秸秆收集处理机械 | 秸秆粉碎还田机 | 2.5m及以上秸秆粉碎还田机 | 石家庄市中州机械制造有限公司 | 秸秆切碎还田机 | 1JQS-330 |  | 配套动力范围：154.4～191.1kW，配套动力输出轴转速：720r/min,与配套拖拉机连接方式：三点悬挂连接，工作状态外形尺寸（长×宽×高）：2160×3910×1200mm，作业小时生产率：1-1.4h㎡/h，作业速度：3-5km/h，作业幅宽：330cm，刀轴总成传动方式：侧边皮带传动，刀轴数量：2根，刀轴设计转速：2000r/min，刀轴最大回转半径：382mm | 0 | 购机补贴(通用类) | 2024-10-22 | 河北省 | 通过
288 | 收获机械 | 秸秆收集处理机械 | 秸秆粉碎还田机 | 2.5m及以上秸秆粉碎还田机 | 潍坊丰程农业机械有限公司 | 秸秆粉碎还田机 | 1JH-250 |  | 作业幅宽：2.5 |  | 购机补贴(通用类) | 2026-11-02 | 山东省 | 通过
289 | 田间监测及作业监控设备 | 田间作业监控设备 | 辅助驾驶（系统）设备 | 电动方向盘,直线精度±10CM的北斗导航辅助驾驶系统 | 丰疆智能科技研究院（常州）有限公司 | 疆驭AT2自动驾驶系统 | FJSCBD-2.5GD |  | 电动方向盘，北斗导航辅助驾驶系统，直线精度≤2.5cm | 0 | 购机补贴(非通用类) | 2027-11-29 | 江苏省 | 通过
290 | 田间监测及作业监控设备 | 田间作业监控设备 | 辅助驾驶（系统）设备 | 电动方向盘,直线精度±10CM的北斗导航辅助驾驶系统 | 黑龙江零度科技有限公司 | 北斗高精度农机自动驾驶系统 | LDFARMBD-2.5GD |  | 型号名称：LDFARMBD-2.5GD型北斗高精度农机自动驾驶系统；转向控制型式：力矩电机控制；转动电机型号规格：DJ-180；定位系统：独立使用BDS（北斗）定位系统符合检测结果；行驶速度：12.6km/h；直线度精度：0.9cm | 0 | 购机补贴(非通用类) | 2027-11-10 | 黑龙江 | 通过
291 | 田间监测及作业监控设备 | 田间作业监控设备 | 辅助驾驶（系统）设备 | 电动方向盘,直线精度±10CM的北斗导航辅助驾驶系统 | 千寻位置网络（浙江）有限公司 | 千耘北斗导航农机自动驾驶系统 | QYSATBD-2.5SD |  | 转向控制形式：力矩电机控制 卫星接收机类型及频点：BDS L-Band 直线精度≤2.5c |  | 购机补贴(非通用类) | 2027-09-04 | 浙江省 | 通过
292 | 田间监测及作业监控设备 | 田间作业监控设备 | 辅助驾驶（系统）设备 | 电动方向盘,直线精度±10CM的北斗导航辅助驾驶系统 | 斯维垦智能科技（深圳）有限公司 | 自动导航系统 | SVEABD-2.5GD |  | 电动方向盘，北斗导航辅助驾驶系统，直线精度±2.5c |  | 购机补贴(非通用类) | 2027-10-03 | 广东省 | 通过
293 | 田间监测及作业监控设备 | 田间作业监控设备 | 辅助驾驶（系统）设备 | 电动方向盘,直线精度±10CM的北斗导航辅助驾驶系统 | 斯维垦智能科技（深圳）有限公司 | 自动导航系统 | SVEASBD-2.5GD |  | 电动方向盘，北斗导航辅助驾驶系统，直线精度±2.5c |  | 购机补贴(非通用类) | 2027-10-07 | 广东省 | 通过
294 | 饲料（草）收获加工运输设备 | 饲料（草）收获机械 | 搂草机 | 5.4m以下侧向指盘式搂草机 | 潍坊鑫耐尔农业机械有限公司 | 指轮式搂草机 | 9LZ-3.0A |  | 搂幅宽度：3.0m；侧向指盘 |  | 购机补贴(非通用类) | 2027-07-04 | 山东省 | 通过
295 | 饲料（草）收获加工运输设备 | 饲料（草）收获机械 | 搂草机 | 5.4m及以上侧向指盘式液压搂草机 | 海伦市祝农农业机械制造有限公司 | 指轮式搂草机 | 9L-5.6 |  | 搂幅宽度：5.6m;液压折叠侧向指盘 |  | 购机补贴(非通用类) | 2024-10-07 | 黑龙江 | 通过
296 | 饲料（草）收获加工运输设备 | 饲料（草）收获机械 | 搂草机 | 5.4m及以上侧向指盘式液压搂草机 | 海伦市祝农农业机械制造有限公司 | 指轮式搂草机 | 9L-6.5 |  | 搂幅宽度：6.5m;液压折叠侧向指盘 |  | 购机补贴(非通用类) | 2024-10-07 | 黑龙江 | 通过
297 | 饲料（草）收获加工运输设备 | 饲料（草）收获机械 | 搂草机 | 5.4m及以上侧向指盘式液压搂草机 | 海伦市祝农农业机械制造有限公司 | 指轮式搂草机 | 9L-7.4 |  | 搂幅宽度：7.4m;液压折叠侧向指盘 |  | 购机补贴(非通用类) | 2024-10-07 | 黑龙江 | 通过
298 | 饲料（草）收获加工运输设备 | 饲料（草）收获机械 | 搂草机 | 5.4m及以上侧向指盘式液压搂草机 | 潍坊晟康农业机械有限公司 | 指轮式搂草机 | 9LZ-6.5 |  | 搂幅宽度：6.5m；液压折叠侧向指盘 |  | 购机补贴(非通用类) | 2027-09-05 | 山东省 | 通过
299 | 饲料（草）收获加工运输设备 | 饲料（草）收获机械 | 打（压）捆机 | 压缩室截面积（宽×高）0.154m2及以上方捆捡拾压捆机 | 潍坊鑫盛牧农业机械有限公司 | 方草捆打捆机 | 9YF-1750 |  | 方捆；压缩室截面积(宽×高：0.154㎡ ；打结器数量：2个；捡拾宽度（mm）:1750 |  | 购机补贴(通用类) | 2027-09-01 | 山东省 | 通过
300 | 饲料（草）收获加工运输设备 | 饲料（草）收获机械 | 打（压）捆机 | 压缩室截面积（宽×高）0.154m2及以上方捆捡拾压捆机 | 诸城市广昕机械科技有限公司 | 方草捆打捆机 | 9YF-1900 |  | 方捆，压缩室截面尺寸（宽×高）：440×360mm，合压缩室截面积：0.1584㎡，打结器数量：2个，捡拾宽度：1.972 |  | 购机补贴(通用类) | 2027-09-29 | 山东省 | 通过
301 | 饲料（草）收获加工运输设备 | 饲料（草）收获机械 | 打（压）捆机 | 压缩室截面积（宽×高）0.162m2及以上方捆捡拾压捆机 | 潍坊三田农业装备有限公司（哈尔滨）分公司 | 方草捆打捆机 | 9YF-2200 |  | 型号名称：9YF-2200型方草捆打捆机；挂接方式：牵引式；捡拾宽度：2200mm；捡拾器结构型式：弹齿式；喂入器结构型式：拨叉喂入机构；打结器型式：D型；打结器数量：2个；压缩室截面积尺寸（宽×高）mm：460×360；捆扎方式：自动绳打捆；配套动力范围kw：≥36. |  | 购机补贴(通用类) | 2027-10-08 | 黑龙江 | 通过
302 | 饲料（草）收获加工运输设备 | 饲料（草）收获机械 | 打（压）捆机 | 压缩室截面积（宽×高）0.162m2及以上方捆捡拾压捆机 | 潍坊三田农业装备有限公司（哈尔滨）分公司 | 方草捆打捆机 | 9YF-2200S |  | 型号名称：9YF-2200S型方草捆打捆机；挂接方式：牵引式；捡拾宽度：2200mm；捡拾器结构型式：锤爪式；喂入器结构型式：拨叉喂入机构；打结器型式：D型；打结器数量：2个；压缩室截面积尺寸（宽×高）mm：460×360；捆扎方式：自动绳打捆；配套动力范围kw：≥73. |  | 购机补贴(通用类) | 2027-10-08 | 黑龙江 | 通过
303 | 饲料（草）收获加工运输设备 | 饲料（草）收获机械 | 打（压）捆机 | 压缩室截面积（宽×高）0.162m2及以上方捆捡拾压捆机 | 潍坊三田农业装备有限公司（哈尔滨）分公司 | 方草捆打捆机 | 9YFC-2.2 |  | 型号名称：9YFC-2.2型方草捆打捆机；挂接方式：牵引式；捡拾宽度：2200mm；捡拾器结构型式：甩刀式；喂入器结构型式：拨叉喂入机构；打结器型式：D型；打结器数量：2个；压缩室截面积尺寸（宽×高）mm：460×360；捆扎方式：自动绳打捆；配套动力范围kw：≥11 |  | 购机补贴(通用类) | 2027-10-08 | 黑龙江 | 通过
304 | 饲料（草）收获加工运输设备 | 饲料（草）收获机械 | 打（压）捆机 | 压缩室截面积（宽×高）0.162m2及以上方捆捡拾压捆机 | 潍坊鑫盛牧农业机械有限公司 | 方草捆打捆机 | 9YF-2200C |  | 方捆；压缩室截面积(宽×高)；0.1638㎡打结器数量：2个；捡拾宽度（mm）:2200 |  | 购机补贴(通用类) | 2027-11-07 | 山东省 | 通过
305 | 饲料（草）收获加工运输设备 | 饲料（草）收获机械 | 打（压）捆机 | 压缩室截面积（宽×高）0.162m2及以上方捆捡拾压捆机 | 潍坊鑫盛牧农业机械有限公司 | 方草捆打捆机 | 9YF-2200S |  | 方捆;压缩室截面积(宽×高)：0.1638㎡;打结器数量：2个;捡拾宽度：2.2 |  | 购机补贴(通用类) | 2027-09-01 | 山东省 | 通过
306 | 饲料（草）收获加工运输设备 | 饲料（草）收获机械 | 打（压）捆机 | 压缩室截面积（宽×高）0.162m2及以上方捆捡拾压捆机 | 诸城市广昕机械科技有限公司 | 方草捆打捆机 | 9YF-2200 |  | 方捆，压缩室截面尺寸（宽×高）：480×360mm，合压缩室截面积：0.1728㎡，打结器数量：2个，捡拾宽度：2.236 |  | 购机补贴(通用类) | 2027-09-29 | 山东省 | 通过
307 | 饲料（草）收获加工运输设备 | 饲料（草）收获机械 | 打（压）捆机 | 压缩室截面积（宽×高）0.1998m2及以上方捆捡拾压捆机（3个及以上打结器） | 山东鲁福农业机械有限公司 | 方草捆打捆机 | 9YF-2.2F |  | 方捆，压缩室截面积0.2088m2，打结器数量3个，捡拾宽度2.2 | 0 | 购机补贴(通用类) | 2026-11-02 | 山东省 | 通过
308 | 饲料（草）收获加工运输设备 | 饲料（草）收获机械 | 打（压）捆机 | 压缩室截面积（宽×高）0.1998m2及以上方捆捡拾压捆机（3个及以上打结器） | 潍坊利德尔精工科技有限公司 | 方草捆打捆机 | 9YF-2200A |  | 方捆；压缩室截面积（宽×高）：0.2088㎡；打结器数量：3个；捡拾宽度：2.2 | 0 | 购机补贴(通用类) | 2027-11-07 | 山东省 | 通过
309 | 饲料（草）收获加工运输设备 | 饲料（草）收获机械 | 打（压）捆机 | 压缩室截面积（宽×高）0.1998m2及以上方捆捡拾压捆机（3个及以上打结器） | 诸城市牧德农牧机械有限公司 | 方草捆打捆机 | 9YF-2.2S |  | 捡拾宽度/ 2236mm 喂入口宽度/ 580mm 草捆长度/ 300--1300mm 草捆密度/ 110-180kg/m³ 压缩室截面尺寸（宽×高）/ 580mm×360mm 打结器数量和捆绳箱容积/ 3个，10 |  | 购机补贴(通用类) | 2027-11-07 | 山东省 | 通过
310 | 饲料（草）收获加工运输设备 | 饲料（草）收获机械 | 打（压）捆机 | 压缩室直径0.5m及以上圆捆捡拾压捆机 | 山东天华农业机械制造有限公司 | 秸秆打捆机 | 9YJ-130 |  | 圆捆； 压缩室宽度mm：980； 压缩室直径mm：700； 捡拾宽度 mm：1300 | 0 | 购机补贴(通用类) | 2024-08-22 | 山东省 | 通过
311 | 饲料（草）收获加工运输设备 | 饲料（草）收获机械 | 打（压）捆机 | 压缩室直径0.5m及以上圆捆捡拾压捆机 | 山东天华农业机械制造有限公司 | 秸秆捡拾打捆机 | 9YQ-1250 |  | 圆捆； 捡拾宽度 mm：1250； 压缩室宽度mm：1250； 压缩室直径mm：700 | 0 | 购机补贴(通用类) | 2024-08-22 | 山东省 | 通过
312 | 饲料（草）收获加工运输设备 | 饲料（草）收获机械 | 打（压）捆机 | 压缩室直径0.5m及以上圆捆捡拾压捆机 | 山东天华农业机械制造有限公司 | 秸秆捡拾打捆机 | 9YQ-180 |  | 圆捆； 压缩室宽度mm：980； 压缩室直径mm：700； 捡拾宽度 mm：1800 | 0 | 购机补贴(通用类) | 2024-08-22 | 山东省 | 通过
313 | 饲料（草）收获加工运输设备 | 饲料（草）收获机械 | 打（压）捆机 | 压缩室直径0.5m及以上圆捆捡拾压捆机 | 山东新圣泰机械制造有限公司 | 圆草捆打捆机 | 9YY-0.7 |  | 1、型号名称:9YY-0.7圆草捆打捆机2、捡拾器宽度:1800mm；3、压缩室直径700mm（见备注证明文件）；4、压缩室宽度1000mm（见备注证明文件） | 0 | 购机补贴(通用类) | 2023-12-31 | 山东省 | 通过
314 | 饲料（草）收获加工运输设备 | 饲料（草）收获机械 | 打（压）捆机 | 压缩室直径0.8m及以上圆捆捡拾压捆机 | 潍坊三田农业装备有限公司（哈尔滨）分公司 | 圆草捆打捆机 | 9YQ-80 |  | 型号名称：9YQ-80型圆草捆打捆机；挂接方式：牵引式；捡拾宽度：1300mm；捡拾器结构型式：甩刀式；喂入器结构型式：螺旋连续喂入机构；压缩室成捆机构型式：滚筒式；压缩室宽度：1000mm；压缩室直径：800mm；卷压工作部件数量：16个；卷压滚筒直径：157mm；捆扎方式：缠网；配套动力范围kw：40.4-73. |  | 购机补贴(通用类) | 2027-10-08 | 黑龙江 | 通过
315 | 饲料（草）收获加工运输设备 | 饲料（草）收获机械 | 打（压）捆机 | 压缩室直径0.8m及以上圆捆捡拾压捆机 | 潍坊鑫盛牧农业机械有限公司 | 圆草捆打捆机 | 9YQ-1270 |  | 圆捆；压缩室直径：φ0.82m；压缩室宽度：1.27m；捡拾宽度（m）:1.2 |  | 购机补贴(通用类) | 2027-09-01 | 山东省 | 通过
316 | 饲料（草）收获加工运输设备 | 饲料（草）收获机械 | 打（压）捆机 | 压缩室直径1m及以上圆捆捡拾压捆机 | 安徽海森曼农业机械有限公司 | 履带自走式圆草捆打捆机 | 9YG-1100YZ |  | 圆捆，捡拾宽度：2m,压缩室宽度：1.1m,压缩室直径：1.1 | 113 | 购机补贴(通用类) | 2027-07-05 | 安徽省 | 通过
317 | 饲料（草）收获加工运输设备 | 饲料（草）收获机械 | 打（压）捆机 | 压缩室直径1m及以上圆捆捡拾压捆机 | 哈尔滨华惠农业机械制造有限公司 | 圆草捆打捆机 | 9YYK-1.25(HBR725B) |  | 圆捆；压缩室直径1.25m；压缩室宽度1.23m；捡拾宽度1.85 | 0 | 购机补贴(通用类) | 2024-12-29 | 黑龙江 | 通过
318 | 饲料（草）收获加工运输设备 | 饲料（草）收获机械 | 打（压）捆机 | 压缩室直径1m及以上圆捆捡拾压捆机 | 哈尔滨华惠农业机械制造有限公司 | 圆草捆打捆机 | 9YYK-1.25(HBR725E) |  | 圆捆；压缩室直径1.25m；压缩室宽度1.23m；捡拾宽度1.85 | 0 | 购机补贴(通用类) | 2024-12-29 | 黑龙江 | 通过
319 | 饲料（草）收获加工运输设备 | 饲料（草）收获机械 | 打（压）捆机 | 压缩室直径1m及以上圆捆捡拾压捆机 | 山东天华农业机械制造有限公司 | 圆捆捡拾打捆机 | 9YQ-230 |  | 圆捆； 捡拾宽度 mm：2300； 压缩室宽度mm：1250； 压缩室直径mm：1000 | 0 | 购机补贴(通用类) | 2024-08-22 | 山东省 | 通过
320 | 饲料（草）收获加工运输设备 | 饲料（草）收获机械 | 打（压）捆机 | 压缩室直径1m及以上圆捆捡拾压捆机 | 众为机械制造（廊坊市）有限公司 | 圆草捆打捆机 | 9YYZ-1250 |  | 捡拾宽度：1956mm；捡拾器结构型式：弹齿式；喂入器结构型式：螺旋连续喂入机构；压缩室成捆机构形式：滚筒式；压缩室宽度：1230mm；压缩室直径：φ1220mm；卷压工作部件数量：18个；卷压滚筒直径：φ222（17个），φ255（1个）；捆扎方式：缠 |  | 购机补贴(通用类) | 2025-12-30 | 河北省 | 通过
321 | 饲料（草）收获加工运输设备 | 饲料（草）收获机械 | 打（压）捆机 | 压缩室直径1.2m及以上圆捆捡拾压捆机 | 安徽海森曼农业机械有限公司 | 圆草捆打捆机 | 9YG-2200 |  | 圆捆，捡拾宽度：2.2m,压缩室宽度：1.25m,压缩室直径：1.25m |  | 购机补贴(通用类) | 2027-04-10 | 安徽省 | 通过
322 | 饲料（草）收获加工运输设备 | 饲料（草）收获机械 | 打（压）捆机 | 压缩室直径1.2m及以上圆捆捡拾压捆机 | 安徽鸿蒙汽车有限公司 | 圆草捆打捆机 | 9YG-1.25 |  | 型式：圆捆；压缩室直径：1.25m；压缩室宽度：1.25m；捡拾宽度:2.22 | 0 | 购机补贴(通用类) | 2027-11-28 | 安徽省 | 通过
323 | 饲料（草）收获加工运输设备 | 饲料（草）收获机械 | 打（压）捆机 | 压缩室直径1.2m及以上圆捆捡拾压捆机 | 哈尔滨华惠农业机械制造有限公司 | 圆草捆打捆机 | 9YYK-1.25(HBR625B) |  | 圆捆；压缩室直径1.25m；压缩室宽度1.23m；捡拾宽度2.25 | 0 | 购机补贴(通用类) | 2024-12-29 | 黑龙江 | 通过
324 | 饲料（草）收获加工运输设备 | 饲料（草）收获机械 | 打（压）捆机 | 压缩室直径1.2m及以上圆捆捡拾压捆机 | 哈尔滨华惠农业机械制造有限公司 | 圆草捆打捆机 | 9YYK-1.25(HBR625E) |  | 圆捆；压缩室直径1.25m；压缩室宽度1.23m；捡拾宽度2.25 | 0 | 购机补贴(通用类) | 2024-12-29 | 黑龙江 | 通过
325 | 饲料（草）收获加工运输设备 | 饲料（草）收获机械 | 打（压）捆机 | 压缩室直径1.2m及以上圆捆捡拾压捆机 | 山东天鹅棉业机械股份有限公司 | 圆草捆打捆机 | 9YG-2.2B |  | 型号名称：9YG-2.2B型 圆草捆打捆机；挂接方式：牵引式；捡拾宽度：2210mm；捡拾器结构型式：弹齿式；喂入器结构型式：螺旋连续喂入机构；压缩室成捆机构型式：滚筒式；压缩室宽度：1400mm；压缩室直径：1200mm；卷压工作部件数量：18个滚筒；卷压滚筒直径：222mm；捆扎方式：缠网；配套动力范围：≥81k |  | 购机补贴(通用类) | 2027-11-07 | 山东省 | 通过
326 | 饲料（草）收获加工运输设备 | 饲料（草）收获机械 | 打（压）捆机 | 压缩室直径1.2m及以上圆捆捡拾压捆机 | 山东天华农业机械制造有限公司 | 圆草捆打捆机 | 9YYQ-2250 |  | 圆捆； 捡拾宽度 mm：2250； 压缩室宽度mm：1200； 压缩室直径mm：1300 | 0 | 购机补贴(通用类) | 2024-08-22 | 山东省 | 通过
327 | 饲料（草）收获加工运输设备 | 饲料（草）收获机械 | 打（压）捆机 | 压缩室直径1.2m及以上圆捆捡拾压捆机 | 山东天华农业机械制造有限公司 | 秸秆捡拾打捆机 | 9YZD-1200 |  | 圆捆； 捡拾宽度 mm：2250； 压缩室宽度mm：1200； 压缩室直径mm：1200 | 0 | 购机补贴(通用类) | 2024-08-22 | 山东省 | 通过
328 | 饲料（草）收获加工运输设备 | 饲料（草）收获机械 | 打（压）捆机 | 压缩室直径1.2m及以上圆捆捡拾压捆机 | 天津拖拉机制造有限公司 | 圆草捆打捆机 | 9YG-2.2 |  | 圆捆;压缩室直径:1.22m;压缩室宽度:1.4m;捡拾宽度:2.2 | 0 | 购机补贴(通用类) | 2027-11-14 | 天津市 | 通过
329 | 饲料（草）收获加工运输设备 | 饲料（草）收获机械 | 打（压）捆机 | 压缩室直径1.2m及以上圆捆捡拾压捆机 | 潍坊三田农业装备有限公司（哈尔滨）分公司 | 圆草捆打捆机 | 9YG-2.2 |  | 型号名称：9YG-2.2型圆草捆打捆机；挂接方式：牵引式；捡拾宽度：2200mm；捡拾器结构型式：弹齿式；喂入器结构型式：螺旋连续喂入机构；压缩室成捆机构型式：滚筒式；压缩室宽度：1400mm；压缩室直径：1200mm；卷压工作部件数量：18个；卷压滚筒直径：222mm；捆扎方式：缠网；配套动力范围kw：65-10 |  | 购机补贴(通用类) | 2027-10-08 | 黑龙江 | 通过
330 | 饲料（草）收获加工运输设备 | 饲料（草）收获机械 | 打（压）捆机 | 压缩室直径1.2m及以上圆捆捡拾压捆机 | 潍坊泰铭机械有限公司 | 圆草捆打捆机 | 9YG-1.21-2.2T |  | 圆捆;压缩室直径:1.21m;压缩室宽度:1.25m;捡拾宽度:2.2 | 0 | 购机补贴(通用类) | 2027-11-28 | 山东省 | 通过
331 | 饲料（草）收获加工运输设备 | 饲料（草）收获机械 | 青（黄）饲料收获机 | 2.6m及以上自走圆盘式青饲料收获机，带对辊式籽粒破碎机构 | 宁晋县方锐农业机械有限公司 | 青饲料收获机 | 9QZ-2900A |  | 配套发动机额定功率：（自走式、配有发动机的牵引式） kW 241；割幅 mm 2750 ；籽粒破碎机构型式 / 对辊式 ；割台切割器型式 / 旋转冲击式割刀（圆盘式割刀） | 241 | 购机补贴(通用类) | 2026-12-30 | 河北省 | 通过
332 | 饲料（草）收获加工运输设备 | 饲料（草）收获机械 | 青（黄）饲料收获机 | 2.6m及以上自走圆盘式青饲料收获机，带对辊式籽粒破碎机构 | 山东犇牛畜牧机械设备有限公司 | 青饲料收获机 | 4QZ-2800 |  | 自走圆盘式；割幅：2.75m；籽粒破碎机构：对辊式；配套发动机功率：247 k | 247 | 购机补贴(通用类) | 2026-08-31 | 山东省 | 通过
333 | 饲料（草）收获加工运输设备 | 饲料（草）收获机械 | 青（黄）饲料收获机 | 2.6m及以上自走圆盘式青饲料收获机，带对辊式籽粒破碎机构 | 勇猛机械股份有限公司 | 自走式青饲料收获机 | 9QS-350 |  | 自走圆盘式;割幅:3.3m;籽粒破碎机构:对辊式;配套发动机功率:247k | 247 | 购机补贴(通用类) | 2025-12-30 | 天津市 | 通过
334 | 饲料（草）收获加工运输设备 | 饲料（草）加工机械 | 饲料（草）粉碎机 | 400-550mm饲料粉碎机 | 湖北华联机械制造实业股份有限公司 | 饲料粉碎机 | 9FZ-40-20B |  | 转子工作直径：400mm；转子盘直径：270mm；外形尺寸（mm）：1000*640*1030；锤片：21片；粉碎室宽度：205mm | 2.2 | 购机补贴(非通用类) | 2027-07-04 | 湖北省 | 通过
335 | 饲料（草）收获加工运输设备 | 饲料（草）加工机械 | 饲料（草）粉碎机 | 550mm及以上饲料粉碎机 | 湖北华联机械制造实业股份有限公司 | 饲料粉碎机 | 9FZ-56-20C |  | 转子工作直径：560mm；转子盘直径：410mm；外形尺寸（mm）：1150*810*1200；锤片：28片；；粉碎室宽度：205mm | 3 | 购机补贴(非通用类) | 2027-07-04 | 湖北省 | 通过
336 | 饲料（草）收获加工运输设备 | 饲料（草）加工机械 | 全混合日粮制备机 | 4-9m³饲料全混合日粮制备机 | 贵州盛源农机制造有限公司 | 全日粮饲料制备机 | 9JGW-4 |  | 型号名称：9JGW-4型全日粮饲料制备机；型式：固定卧式；称重系统最大称量：5000kg；配套动力型式：电机；配套动力功率：7.5kwX2台；配套动力转速：1460转/分；搅拌仓容积：4m³；搅拌仓仓体外形尺寸（长X宽X高）：2500mmX1400mmX1440mm; 主搅龙数量：2个 | 15 | 购机补贴(非通用类) | 2027-10-25 | 贵州省 | 通过
337 | 饲料（草）收获加工运输设备 | 饲料（草）加工机械 | 全混合日粮制备机 | 4-9m³饲料全混合日粮制备机 | 贵州盛源农机制造有限公司 | 全日粮饲料制备机 | 9JGW-5 |  | 型号名称：9JGW-5全日粮饲料制备机；型式：固定卧式；称重系统最大称量：5000kg；配套动力型式：电机；配套动力功率：18.5kw；配套动力转速：1470转/分；搅拌仓容积：5m³；搅拌仓仓体外形尺寸（长X宽X高）：2785mmX1410mmX1850mm; 主搅龙数量：1个 | 18.5 | 购机补贴(非通用类) | 2027-10-25 | 贵州省 | 通过
338 | 饲料（草）收获加工运输设备 | 饲料（草）加工机械 | 全混合日粮制备机 | 4-9m³饲料全混合日粮制备机 | 河北牧哈哈机械有限责任公司 | 全混合日粮制备机 | 9JGW-5 |  | 型号名称：9JGW-5全混合日粮制备机 型式：固定卧式 称重系统最大称量：32000kg 配套动力型式：电机 配套动力功率：11X2KW 配套动力转速：1462转/分 搅拌仓容积：5m³ 搅拌仓仓体外形尺寸（长X宽X高）mm：2420X1500X1600 主搅龙数量：2 | 22 | 购机补贴(非通用类) | 2027-07-29 | 河北省 | 通过
339 | 饲料（草）收获加工运输设备 | 饲料（草）加工机械 | 全混合日粮制备机 | 4-9m³饲料全混合日粮制备机 | 河北牧哈哈机械有限责任公司 | 全日粮饲料搅拌机 | 9TMRW-4 |  | 型号名称：9TMRW-4全日粮饲料搅拌机 型式：固定卧式 称重系统最大称量：6000kg 配套动力型式：电机 配套动力功率：7.5X2KW 配套动力转速：1440转/分 搅拌仓容积：4m³ 搅拌仓仓体外形尺寸（长X宽X高）mm：2420X1350X1630 主搅龙数量：2 | 15 | 购机补贴(非通用类) | 2027-07-29 | 河北省 | 通过
340 | 饲料（草）收获加工运输设备 | 饲料（草）加工机械 | 全混合日粮制备机 | 4-9m³饲料全混合日粮制备机 | 河北盛牧机械制造有限公司 | 全混合日粮制备机 | 9JGW-4 |  | 搅拌室容积：4m | 11 | 购机补贴(非通用类) | 2027-07-29 | 河北省 | 通过
341 | 饲料（草）收获加工运输设备 | 饲料（草）加工机械 | 全混合日粮制备机 | 4-9m³饲料全混合日粮制备机 | 河北盛牧机械制造有限公司 | 全混合日粮制备机 | 9JGW-5 |  | 搅拌室容积：5m | 15 | 购机补贴(非通用类) | 2027-07-29 | 河北省 | 通过
342 | 饲料（草）收获加工运输设备 | 饲料（草）加工机械 | 全混合日粮制备机 | 4-9m³饲料全混合日粮制备机 | 河北元瑞晟牧机械设备有限公司 | 全日粮饲料制备机 | 9JGWS-4 |  | 型式：固定卧式。配套动力功率：7.5kwx2。搅拌仓容积：4m³。搅拌仓仓体外形尺寸（长x宽x高）mm：2150×1560×1420 。主搅龙数量：2个 | 15 | 购机补贴(非通用类) | 2027-07-29 | 河北省 | 通过
343 | 饲料（草）收获加工运输设备 | 饲料（草）加工机械 | 全混合日粮制备机 | 4-9m³饲料全混合日粮制备机 | 河南伟晟昌机械设备有限公司 | 全混合日粮制备机 | 9JGW-5 |  | 固定式、卧式，配套电机功率15+1.5kw，配套动力转速 1460r/min ，称重系统最大称量12000kg，主搅龙1个，副搅龙2个 | 16.5 | 购机补贴(非通用类) | 2027-08-07 | 河南省 | 通过
344 | 饲料（草）收获加工运输设备 | 饲料（草）加工机械 | 全混合日粮制备机 | 4-9m³饲料全混合日粮制备机 | 河南伟晟昌机械设备有限公司 | 全混合日粮制备机 | 9JGW-7 |  | 固定式、卧式，配套电机功率18.+1.5kw，配套动力转速 1470r/min ，称重系统最大称量12000kg，主搅龙1个，副搅龙2个 |  | 购机补贴(非通用类) | 2027-08-07 | 河南省 | 通过
345 | 饲料（草）收获加工运输设备 | 饲料（草）加工机械 | 全混合日粮制备机 | 4-9m³饲料全混合日粮制备机 | 济南精益达农牧机械有限公司 | 全混合日粮制备机 | 9JGW-5 |  | 型号名称：9JGW-5型全混合日粮制备机；搅拌仓容积：5m3 | 15.75 | 购机补贴(非通用类) | 2027-03-29 | 山东省 | 通过
346 | 饲料（草）收获加工运输设备 | 饲料（草）加工机械 | 全混合日粮制备机 | 4-9m³饲料全混合日粮制备机 | 济南精益达农牧机械有限公司 | 全混合日粮制备机 | 9JGW-7 |  | 型号名称：9JGW-7型全混合日粮制备机；搅拌仓容积：7m3 | 22.75 | 购机补贴(非通用类) | 2027-03-29 | 山东省 | 通过
347 | 饲料（草）收获加工运输设备 | 饲料（草）加工机械 | 全混合日粮制备机 | 4-9m³饲料全混合日粮制备机 | 邢台捷牧机械制造有限公司 | 全混合日粮制备机 | 9JGW-5 |  | 5m³固定卧式全混合日粮制备 |  | 购机补贴(非通用类) | 2027-07-29 | 河北省 | 通过
348 | 饲料（草）收获加工运输设备 | 饲料（草）加工机械 | 全混合日粮制备机 | 9-12m³饲料全混合日粮制备机 | 河北盛牧机械制造有限公司 | 全混合日粮制备机 | 9JGL-9 |  | 搅拌室容积：9m | 30 | 购机补贴(非通用类) | 2027-07-29 | 河北省 | 通过
349 | 饲料（草）收获加工运输设备 | 饲料（草）加工机械 | 全混合日粮制备机 | 9-12m³饲料全混合日粮制备机 | 河北盛牧机械制造有限公司 | 全混合日粮制备机 | 9JGW-9 |  | 搅拌室容积：9m | 30 | 购机补贴(非通用类) | 2027-07-29 | 河北省 | 通过
350 | 饲料（草）收获加工运输设备 | 饲料（草）加工机械 | 全混合日粮制备机 | 9-12m³饲料全混合日粮制备机 | 河南伟晟昌机械设备有限公司 | 全混合日粮制备机 | 9JGW-9 |  | 固定式、卧式，配套电机功率22.+1.5kw，配套动力转速 1470r/min ，称重系统最大称量12000kg，主搅龙1个，副搅龙2个 |  | 购机补贴(非通用类) | 2027-08-07 | 河南省 | 通过
351 | 饲料（草）收获加工运输设备 | 饲料（草）加工机械 | 全混合日粮制备机 | 12m³及以上饲料全混合日粮制备机 | 河北牧哈哈机械有限责任公司 | 全混合日粮制备机 | 9JGL-12 |  | 型号名称：9JGL-12全混合日粮制备机 型式：固定立式 称重系统最大称量：32000kg 配套动力型式：电机 配套动力功率：37KW 配套动力转速：1480转/分 搅拌仓容积：12m³ 搅拌仓仓体外形尺寸（长X宽X高）mm：3440X2220X2180 主搅龙数量：1 | 37 | 购机补贴(非通用类) | 2027-07-29 | 河北省 | 通过
352 | 饲料（草）收获加工运输设备 | 饲料（草）加工机械 | 全混合日粮制备机 | 12m³及以上饲料全混合日粮制备机 | 河北盛牧机械制造有限公司 | 全混合日粮制备机 | 9JGL-12 |  | 搅拌室容积：12m | 37 | 购机补贴(非通用类) | 2027-07-29 | 河北省 | 通过
353 | 饲料（草）收获加工运输设备 | 饲料（草）加工机械 | 全混合日粮制备机 | 12m³及以上饲料全混合日粮制备机 | 河北盛牧机械制造有限公司 | 全混合日粮制备机 | 9JGL-16 |  | 搅拌室容积：16m | 44 | 购机补贴(非通用类) | 2027-07-29 | 河北省 | 通过
354 | 饲料（草）收获加工运输设备 | 饲料（草）加工机械 | 全混合日粮制备机 | 12m³及以上饲料全混合日粮制备机 | 河北盛牧机械制造有限公司 | 全混合日粮制备机 | 9JGL-24 |  | 搅拌室容积：24 m | 60 | 购机补贴(非通用类) | 2027-07-29 | 河北省 | 通过
355 | 饲料（草）收获加工运输设备 | 饲料（草）加工机械 | 全混合日粮制备机 | 12m³及以上饲料全混合日粮制备机 | 河北盛牧机械制造有限公司 | 全混合日粮制备机 | 9JGL-36 |  | 搅拌室容积：36m | 111 | 购机补贴(非通用类) | 2027-07-29 | 河北省 | 通过
356 | 饲料（草）收获加工运输设备 | 饲料（草）加工机械 | 全混合日粮制备机 | 12m³及以上饲料全混合日粮制备机 | 河北盛牧机械制造有限公司 | 全混合日粮制备机 | 9JGW-12 |  | 搅拌室容积：12m | 37 | 购机补贴(非通用类) | 2027-07-29 | 河北省 | 通过
357 | 饲料（草）收获加工运输设备 | 饲料（草）加工机械 | 全混合日粮制备机 | 12m³及以上饲料全混合日粮制备机 | 河南伟晟昌机械设备有限公司 | 全混合日粮制备机 | 9JGW-12 |  | 固定式、卧式，配套电机功率22x2.+1.5kw，配套动力转速 1470r/min ，称重系统最大称量32000kg，主搅龙1个 |  | 购机补贴(非通用类) | 2027-08-07 | 河南省 | 通过
358 | 水产养殖机械 | 投饲机械 | 投（饲）饵机 | 风送式投料机 | 四川五一机械制造有限公司 | 风送投饲机 | STFF-3000 |  | 产品型号名称：STFF-3000风送投耳机；结构形式：风送式；外形尺寸（长X宽X高）：1150X1025X1195；输送管最大长度：100m；下料装置结构形式：翻板式；抛料电机功率：1100w；风机功率（空气压缩机功率）：3.0KW；下料电机功率：370w；料箱容量：300KG;每小时投饲量：685kg/ | 3.0 | 购机补贴(非通用类) | 2027-08-07 | 四川省 | 通过
359 | 水产养殖机械 | 水质调控设备 | 增氧机 | 其他增氧机 | 金湖小青青机电设备有限公司 | 叶轮增氧机 | ZY3G |  | 型号名称：ZY3G； 增氧结构型式：叶轮式； 外形尺寸（直径×高）：（Φ2645×920）mm； 整机质量：73kg； 浮体材料：塑料； 浮体体积：（0.0461×3）m³； 配套动力型式：电机； 配套动力额定功率 ：3KW； 配套动力额定转速：1420r/min； 叶轮材料：塑料； 叶轮转速：125r/min； 叶轮直径：780mm； 叶片数：12 片； 叶轮锥角： 60° | 3 | 购机补贴(非通用类) | 2027-06-28 | 江苏省 | 通过
360 | 水产养殖机械 | 水质调控设备 | 增氧机 | 其他增氧机 | 台州智文机电有限公司 | 水车式增氧机 | YC-1.5 |  | 水车式增氧机；功率：1.5k | 1.5 | 购机补贴(非通用类) | 2027-11-07 | 浙江省 | 通过
361 | 水产养殖机械 | 水质调控设备 | 增氧机 | 其他增氧机 | 台州智文机电有限公司 | 叶轮式增氧机 | YL-1.5 |  | 叶轮式增氧机；功率：1.5k | 1.5 | 购机补贴(非通用类) | 2027-11-07 | 浙江省 | 通过
362 | 水产养殖机械 | 水质调控设备 | 增氧机 | 其他增氧机 | 台州智文机电有限公司 | 叶轮式增氧机 | YL-1.5A |  | 叶轮式增氧机；功率：1.5k | 1.5 | 购机补贴(非通用类) | 2027-11-07 | 浙江省 | 通过
363 | 水产养殖机械 | 水质调控设备 | 增氧机 | 其他增氧机 | 台州智文机电有限公司 | 叶轮式增氧机 | YL-3.0 |  | 叶轮式增氧机；功率：3.0k | 3.0 | 购机补贴(非通用类) | 2027-11-07 | 浙江省 | 通过
364 | 水产养殖机械 | 水质调控设备 | 增氧机 | 其他增氧机 | 台州智文机电有限公司 | 叶轮式增氧机 | YL-3.0A |  | 叶轮式增氧机；功率：3.0k | 3.0 | 购机补贴(非通用类) | 2027-11-07 | 浙江省 | 通过
365 | 水产养殖机械 | 水质调控设备 | 增氧机 | 其他增氧机 | 无锡绿联科技有限公司 | 叶轮式增氧机 | YL-1.1 |  | 叶轮式增氧机；功率：1.1k | 1.1 | 购机补贴(非通用类) | 2027-11-07 | 江苏省 | 通过
366 | 水产养殖机械 | 水质调控设备 | 增氧机 | 其他增氧机 | 无锡绿联科技有限公司 | 叶轮式增氧机 | YL-1.5 |  | 叶轮式增氧机；功率：1.5k | 1.5 | 购机补贴(非通用类) | 2027-11-07 | 江苏省 | 通过
367 | 水产养殖机械 | 水质调控设备 | 增氧机 | 其他增氧机 | 无锡绿联科技有限公司 | 叶轮式增氧机 | YL-1.5A |  | 叶轮式增氧机；功率：1.5k | 1.5 | 购机补贴(非通用类) | 2027-11-07 | 江苏省 | 通过
368 | 水产养殖机械 | 水质调控设备 | 增氧机 | 其他增氧机 | 无锡绿联科技有限公司 | 叶轮式增氧机 | YL-2.2 |  | 叶轮式增氧机；功率：2.2k | 2.2 | 购机补贴(非通用类) | 2027-11-07 | 江苏省 | 通过
369 | 水产养殖机械 | 水质调控设备 | 增氧机 | 其他增氧机 | 无锡绿联科技有限公司 | 叶轮式增氧机 | YL-3.0 |  | 叶轮式增氧机；功率：3.0k | 3.0 | 购机补贴(非通用类) | 2027-11-07 | 江苏省 | 通过
370 | 水产养殖机械 | 水质调控设备 | 增氧机 | 其他增氧机 | 浙江迈集永磁电机科技有限公司 | 叶轮增氧机 | DC-1.5KW-A(YL-1.5) |  | 叶轮式增氧机；功率：1.5k | 1.5 | 购机补贴(非通用类) | 2027-11-07 | 浙江省 | 通过
371 | 水产养殖机械 | 水质调控设备 | 增氧机 | 其他增氧机 | 浙江迈集永磁电机科技有限公司 | 叶轮增氧机 | DC-1.5KW-B(YL-1.5B) |  | 叶轮式增氧机；功率：1.5k | 1.5 | 购机补贴(非通用类) | 2027-11-07 | 浙江省 | 通过
372 | 水产养殖机械 | 水质调控设备 | 增氧机 | 其他增氧机 | 浙江迈集永磁电机科技有限公司 | 叶轮增氧机 | DC-2.2KW-A(YL-2.2) |  | 叶轮式增氧机；功率：2.2k | 2.2 | 购机补贴(非通用类) | 2027-11-07 | 浙江省 | 通过
373 | 粮油糖初加工机械 | 粮食初加工机械 | 谷物（粮食）干燥机 | 批处理量20-30t循环式谷物烘干机 | 杞县五丰粮食机械有限公司 | 粮食烘干机 | 5XH-20 |  | 批处理量：20t；结构型式：批式循环 | 11.65 | 购机补贴(通用类) | 2027-09-01 | 河南省 | 通过
374 | 粮油糖初加工机械 | 粮食初加工机械 | 谷物（粮食）干燥机 | 批处理量20-30t循环式谷物烘干机 | 杞县五丰粮食机械有限公司 | 谷物干燥机 | 5XH-22 |  | 批处理量:22t；结构型式：批式循环 | 11.95 | 购机补贴(通用类) | 2027-09-01 | 河南省 | 通过
375 | 粮油糖初加工机械 | 粮食初加工机械 | 谷物（粮食）干燥机 | 批处理量30t及以上循环式谷物烘干机 | 江苏谷田机械科技有限公司 | 谷物干燥机 | 5H-30D |  | 结构型式：批式循环式； 干燥方式：间接加热； 烘干机机体外形尺寸（长×宽×高）mm：3340*2595*13510mm； 干燥段数量：1个； 缓苏段数量：1个； 干燥段高度：2652；缓苏段高度：7000； 热风机型号：4-72型离心风机；热风机数量：2；送风型式：负压； 热风电机功率：5.5KW；提升机设备生产率：40t/h；烘干机电机总功率16.2K | 16.2 | 购机补贴(通用类) | 2027-09-29 | 江苏省 | 通过
376 | 果菜茶初加工机械 | 果蔬初加工机械 | 果蔬干燥机 | 容积40m³及以上厢式果蔬烘干机 | 广西平乐杨帆农业科技有限公司 | 果蔬烘干机 | 5HSW-53 |  | 有效烘干容积53m³，厢式烘干机，燃料种类：生物质颗粒 | 9.08 | 购机补贴(非通用类) | 2027-03-29 | 广西壮族自治区 | 通过
377 | 果菜茶初加工机械 | 茶叶初加工机械 | 茶叶揉捻机 | 揉筒直径50-60cm揉捻机 | 浙江春江茶叶机械有限公司 | 茶叶揉捻机 | 6CR-55S |  | 1、揉桶外径 55cm 2、揉桶高度 40cm 3、揉桶运转速度 50±5r/min 4、配用电动机 Y100L1-4;2.2kW；1420 r/min；220/380V 5、外形尺寸（长×宽×高） 132×120×172c | 2.2 | 购机补贴(非通用类) | 2027-10-30 | 浙江省 | 通过
378 | 果菜茶初加工机械 | 茶叶初加工机械 | 茶叶炒（烘）干机 | 烘干面积10m²及以上连续自动式茶叶烘干机 | 浙江春江茶叶机械有限公司 | 茶叶烘干机 | 6CH-50 |  | 1、有效烘干面积：50㎡ 2、烘箱烘叶层：4组8层 3、外形尺寸（长×宽×高）：8600×1850×2420 mm 4、烘干机主机配置电机：3KW 5、台时产量:≥220kg/h 6、风机转速：2940 r/mi | 3 | 购机补贴(非通用类) | 2027-10-30 | 浙江省 | 通过
379 | 农用动力机械 | 拖拉机 | 轮式拖拉机 | 100马力及以上两轮驱动拖拉机 | 山东五征集团有限公司 | 轮式拖拉机 | MD1000 |  | 功率：100马力；驱动方式：两轮驱 | 73.5 | 购机补贴(通用类) | 2027-09-01 | 山东省 | 通过 |  | NW202106030、NW202203012 | 山东省农业机械科学研究院产品质量检测中心、山东省农业机械科学研究院产品质量检测中心 | NW202111010 | 山东省农业机械科学研究院产品质量检测中心
380 | 农用动力机械 | 拖拉机 | 轮式拖拉机 | 100马力及以上两轮驱动拖拉机 | 山东五征集团有限公司 | 轮式拖拉机 | MD1100 |  | 功率：110马力；驱动方式：两轮驱 | 81 | 购机补贴(通用类) | 2027-09-01 | 山东省 | 通过 |  | NW202106030、NW202203012 | 山东省农业机械科学研究院产品质量检测中心、山东省农业机械科学研究院产品质量检测中心 | NW202111010 | 山东省农业机械科学研究院产品质量检测中心
381 | 农用动力机械 | 拖拉机 | 轮式拖拉机 | 100马力及以上两轮驱动拖拉机 | 山东五征集团有限公司 | 轮式拖拉机 | MD1200 |  | 功率：120马力；驱动方式：两轮驱 | 88.2 | 购机补贴(通用类) | 2027-09-01 | 山东省 | 通过 |  | NW202106030、NW202203012 | 山东省农业机械科学研究院产品质量检测中心、山东省农业机械科学研究院产品质量检测中心 | NW202111010 | 山东省农业机械科学研究院产品质量检测中心
382 | 农用动力机械 | 拖拉机 | 轮式拖拉机 | 100马力及以上两轮驱动拖拉机 | 山东五征集团有限公司 | 轮式拖拉机 | ME1100-F |  | 功率：110马力;驱动方式:两轮驱 | 81 | 购机补贴(通用类) | 2027-09-01 | 山东省 | 通过 |  | NW202202008、NW202204005 | 山东省农业机械科学研究院产品质量检测中心、山东省农业机械科学研究院产品质量检测中心 | NW202111011 | 山东省农业机械科学研究院产品质量检测中心
383 | 农用动力机械 | 拖拉机 | 轮式拖拉机 | 100马力及以上两轮驱动拖拉机 | 山东五征集团有限公司 | 轮式拖拉机 | ME1200-F |  | 功率：120马力；驱动方式：两轮驱 | 88.2 | 购机补贴(通用类) | 2027-09-01 | 山东省 | 通过 |  | NW202202008、NW202204005 | 山东省农业机械科学研究院产品质量检测中心、山东省农业机械科学研究院产品质量检测中心 | NW202111011 | 山东省农业机械科学研究院产品质量检测中心
384 | 农用动力机械 | 拖拉机 | 轮式拖拉机 | 100马力及以上两轮驱动拖拉机 | 山东五征集团有限公司 | 轮式拖拉机 | ME1300-F |  | 功率：130马力；驱动方式：两轮驱 | 95.6 | 购机补贴(通用类) | 2027-09-01 | 山东省 | 通过 |  | NW202202008、NW202204005 | 山东省农业机械科学研究院产品质量检测中心、山东省农业机械科学研究院产品质量检测中心 | NW202111011 | 山东省农业机械科学研究院产品质量检测中心
385 | 农用动力机械 | 拖拉机 | 轮式拖拉机 | 100马力及以上两轮驱动拖拉机 | 山东五征集团有限公司 | 轮式拖拉机 | ME1300-F6 |  | 功率：130马力；驱动方式：两轮驱 | 95.6 | 购机补贴(通用类) | 2027-09-01 | 山东省 | 通过 |  | NW202202008、NW202204005 | 山东省农业机械科学研究院产品质量检测中心、山东省农业机械科学研究院产品质量检测中心 | NW202111011 | 山东省农业机械科学研究院产品质量检测中心
386 | 农用动力机械 | 拖拉机 | 轮式拖拉机 | 100马力及以上两轮驱动拖拉机 | 山东五征集团有限公司 | 轮式拖拉机 | ME1400-F |  | 功率：140马力；驱动方式：两轮驱 | 103 | 购机补贴(通用类) | 2027-09-01 | 山东省 | 通过 |  | NW202202008、NW202204005 | 山东省农业机械科学研究院产品质量检测中心、山东省农业机械科学研究院产品质量检测中心 | NW202111011 | 山东省农业机械科学研究院产品质量检测中心
387 | 农用动力机械 | 拖拉机 | 轮式拖拉机 | 100马力及以上两轮驱动拖拉机 | 山东五征集团有限公司 | 轮式拖拉机 | ME1400-F6 |  | 功率：140马力；驱动方式：两轮驱 | 102.9 | 购机补贴(通用类) | 2027-09-01 | 山东省 | 通过 |  | NW202202008、NW202204005 | 山东省农业机械科学研究院产品质量检测中心、山东省农业机械科学研究院产品质量检测中心 | NW202111011 | 山东省农业机械科学研究院产品质量检测中心
388 | 农用动力机械 | 拖拉机 | 轮式拖拉机 | 100马力及以上两轮驱动拖拉机 | 山东五征集团有限公司 | 轮式拖拉机 | ME1500-F |  | 功率：150马力；驱动方式：两轮驱 | 110.3 | 购机补贴(通用类) | 2027-09-01 | 山东省 | 通过 |  | NW202202008、NW202204005 | 山东省农业机械科学研究院产品质量检测中心、山东省农业机械科学研究院产品质量检测中心 | NW202111011 | 山东省农业机械科学研究院产品质量检测中心
389 | 农用动力机械 | 拖拉机 | 轮式拖拉机 | 100马力及以上两轮驱动拖拉机 | 山东五征集团有限公司 | 轮式拖拉机 | ME1500-F6 |  | 功率：150马力；驱动方式：两轮驱 | 110.3 | 购机补贴(通用类) | 2027-09-01 | 山东省 | 通过 |  | NW202202008、NW202204005 | 山东省农业机械科学研究院产品质量检测中心、山东省农业机械科学研究院产品质量检测中心 | NW202111011 | 山东省农业机械科学研究院产品质量检测中心
390 | 农用动力机械 | 拖拉机 | 轮式拖拉机 | 100马力及以上两轮驱动拖拉机 | 山东五征集团有限公司 | 轮式拖拉机 | ME1600-F |  | 功率：160马力；驱动方式：两轮驱 | 117.6 | 购机补贴(通用类) | 2027-09-01 | 山东省 | 通过 |  | NW202202008、NW202204005 | 山东省农业机械科学研究院产品质量检测中心、山东省农业机械科学研究院产品质量检测中心 | NW202111011 | 山东省农业机械科学研究院产品质量检测中心
391 | 农用动力机械 | 拖拉机 | 轮式拖拉机 | 100马力及以上两轮驱动拖拉机 | 山东五征集团有限公司 | 轮式拖拉机 | ME1600-F6 |  | 功率：160马力；驱动方式：两轮驱 | 117.6 | 购机补贴(通用类) | 2027-09-01 | 山东省 | 通过 |  | NW202202008、NW202204005 | 山东省农业机械科学研究院产品质量检测中心、山东省农业机械科学研究院产品质量检测中心 | NW202111011 | 山东省农业机械科学研究院产品质量检测中心
392 | 农用动力机械 | 拖拉机 | 轮式拖拉机 | 40-50马力四轮驱动拖拉机 | 洛阳汇四海机器人科技有限公司 | 轮式拖拉机 | 404-B |  | 外廓尺寸(长×宽×高)：3100×1500×2240；轴距或履带接地长mm：1560；常用轮距(前轮/后轮)或轨距mm：1050/1080；最小离地间隙及部位mm：250、前桥底部；最小使用质量kg：1300；最小使用比质量kg/kw:44.21;发动机标定功率kw:29.4；标准配重kg (前/后)：36/30 | 29.4 | 购机补贴(通用类) | 2027-11-21 | 河南省 | 通过 |  | WJ2022DFH01G | 河南省拖拉机柴油机产品质量监督检验中心 | WJ2020JKKX001 | 河南省拖拉机柴油机产品质量监督检验中心
393 | 农用动力机械 | 拖拉机 | 轮式拖拉机 | 40-50马力四轮驱动拖拉机 | 洛阳映山红拖拉机有限公司 | 轮式拖拉机 | 404-H |  | 外廓尺寸(长×宽×高)：3700×1520×2360；轴距或履带接地长mm：1860；常用轮距(前轮/后轮)或轨距mm：1260/1200；最小离地间隙及部位mm：330、前桥底部；最小使用质量kg：1300；标准配重kg (前/后)：76/90；档位数(前进/倒退)：8/2；主变速档位数：4+1；副变速档位数：2；发动机与离合器联接方式：直联式 | 29.4 | 购机补贴(通用类) | 2027-11-21 | 河南省 | 通过 |  | YJW202203015 | 河南省机械设计研究院检验检测技术有限公司 | WJ2020KKKX003 | 河南省拖拉机柴油机产品质量监督检验中心
394 | 农用动力机械 | 拖拉机 | 轮式拖拉机 | 40-50马力四轮驱动拖拉机 | 山东悍沃农业装备有限公司 | 轮式拖拉机 | E404-B |  | 功率：40马力；驱动方式：四轮驱 | 30 | 购机补贴(通用类) | 2027-08-30 | 山东省 | 通过 |  | WJ2021LFH08G | 河南省拖拉机柴油机产品质量监督检验中心 | WJ2020GKKX004 | 河南省拖拉机柴油机产品质量监督检验中心
395 | 农用动力机械 | 拖拉机 | 轮式拖拉机 | 50-60马力四轮驱动拖拉机 | 东弘沃丰（潍坊）农业机械有限公司 | 轮式拖拉机 | 504 |  | 驱动型式：四轮驱动；50马 | 36.8 | 购机补贴(通用类) | 2026-04-01 | 山东省 | 通过 |  | WJ2021JFH003 | 河南省拖拉机柴油机产品质量监督检验中心 | （2020）2240164 | 潍坊市产品质量检验所
396 | 农用动力机械 | 拖拉机 | 轮式拖拉机 | 50-60马力四轮驱动拖拉机 | 江苏常发农业装备股份有限公司 | 轮式拖拉机 | CFA504-X |  | 功率：50马力，36.8kw；驱动方式：四轮驱 | 36.8 | 购机补贴(通用类) | 2027-10-31 | 江苏省 | 通过 |  | FH22GW0901 | 洛阳西苑车辆与动力检验所有限公司（国家拖拉机质量检验检测中心） | 2021-JNDJ-09-013 | 洛阳西苑车辆与动力检验所有限公司（国家拖拉机质量检验检测中心）
397 | 农用动力机械 | 拖拉机 | 轮式拖拉机 | 50-60马力四轮驱动拖拉机 | 江苏常发农业装备股份有限公司 | 轮式拖拉机 | CFA504-Z |  | 功率：50马力，36.8kw；驱动方式：四轮驱 | 36.8 | 购机补贴(通用类) | 2027-10-31 | 江苏省 | 通过 |  | FH22GW0881/FH22GW0891 | 洛阳西苑车辆与动力检验所有限公司（国家拖拉机质量检验检测中心） | 2021-JNDJ-09-013 | 江苏省农用动力机械检测中心有限公司
398 | 农用动力机械 | 拖拉机 | 轮式拖拉机 | 50-60马力四轮驱动拖拉机 | 江苏常发农业装备股份有限公司 | 轮式拖拉机 | CFB504-X |  | 功率：50马力，36.8kw；驱动方式：四轮驱 | 36.8 | 购机补贴(通用类) | 2027-10-31 | 江苏省 | 通过 |  | FH22GW0901 | 洛阳西苑车辆与动力检验所有限公司（国家拖拉机质量检验检测中心） | 2021-JNDJ-11-002 | 江苏省农用动力机械检测中心有限公司
399 | 农用动力机械 | 拖拉机 | 轮式拖拉机 | 50-60马力四轮驱动拖拉机 | 江苏常发农业装备股份有限公司 | 轮式拖拉机 | CFB504-Z |  | 功率：50马力，36.8kw；驱动方式：四轮驱 | 36.8 | 购机补贴(通用类) | 2027-10-31 | 江苏省 | 通过 |  | FH22GW0881/FH22GW0891 | 洛阳西苑车辆与动力检验所有限公司（国家拖拉机质量检验检测中心） | 2021-JNDJ-11-002 | 江苏省农用动力机械检测中心有限公司
400 | 农用动力机械 | 拖拉机 | 轮式拖拉机 | 50-60马力四轮驱动拖拉机 | 洛阳汇四海机器人科技有限公司 | 轮式拖拉机 | 504-B |  | 外廓尺寸(长×宽×高)：3100×1500×2240；轴距或履带接地长mm：1560；常用轮距(前轮/后轮)或轨距mm：1050/1080；最小离地间隙及部位mm：250、前桥底部；最小使用质量kg：1420；最小使用比质量kg/kw：38.59；发动机标定功率kw：36.8；标准配重kg (前/后)：36/30 | 36.8 | 购机补贴(通用类) | 2027-11-21 | 河南省 | 通过 |  | WJ2022DFH01G | 河南省拖拉机柴油机产品质量监督检验中心 | WJ2020JKKX001 | 河南省拖拉机柴油机产品质量监督检验中心
401 | 农用动力机械 | 拖拉机 | 轮式拖拉机 | 50-60马力四轮驱动拖拉机 | 洛阳映山红拖拉机有限公司 | 轮式拖拉机 | 504-H |  | 外廓尺寸(长×宽×高)：3700×1520×2360；轴距或履带接地长mm：1860；常用轮距(前轮/后轮)或轨距mm：1260/1200；最小离地间隙及部位mm：330、前桥底部；最小使用质量kg：1420；标准配重kg (前/后)：76/90；档位数(前进/倒退)：8/2；主变速档位数：4+1；副变速档位数：2；发动机与离合器联接方式：直联式 | 36.8 | 购机补贴(通用类) | 2027-11-21 | 河南省 | 通过 |  | YJW202203015 | 河南省机械设计研究院检验检测技术有限公司 | WJ2020KKKX003 | 河南省拖拉机柴油机产品质量监督检验中心
402 | 农用动力机械 | 拖拉机 | 轮式拖拉机 | 50-60马力四轮驱动拖拉机 | 山东悍沃农业装备有限公司 | 轮式拖拉机 | E504-B |  | 功率：50马力；驱动方式：四轮驱 | 36.8 | 购机补贴(通用类) | 2027-08-30 | 山东省 | 通过 |  | WJ2021LFH08G | 河南省拖拉机柴油机产品质量监督检验中心 | WJ2020GKKX004 | 河南省拖拉机柴油机产品质量监督检验中心
403 | 农用动力机械 | 拖拉机 | 轮式拖拉机 | 50-60马力四轮驱动拖拉机 | 山东悍沃农业装备有限公司 | 轮式拖拉机 | E504-B1 |  | 功率：50马力；驱动方式：四轮驱 | 36.8 | 购机补贴(通用类) | 2027-08-30 | 山东省 | 通过 |  | WJ2021LFH08G | 河南省拖拉机柴油机产品质量监督检验中心 | WJ2020GKKX004 | 河南省拖拉机柴油机产品质量监督检验中心
404 | 农用动力机械 | 拖拉机 | 轮式拖拉机 | 50-60马力四轮驱动拖拉机 | 山东鸿博重工有限公司 | 轮式拖拉机 | HE504-A |  | 标定功率（kw）：36.8kw；驱动型式：四轮驱动 | 36.8 | 购机补贴(通用类) | 2027-10-25 | 山东省 | 通过 |  | WJ2022CFH01G | 河南省拖拉机柴油机产品质量监督检验中心 | NW202201058 | 山东省农业机械科学研究院产品质量检测中心
405 | 农用动力机械 | 拖拉机 | 轮式拖拉机 | 50-60马力四轮驱动拖拉机 | 山东鸿博重工有限公司 | 轮式拖拉机 | HE504-B |  | 标定功率（kw）：36.8kw；驱动型式：四轮驱动 | 36.8 | 购机补贴(通用类) | 2027-10-25 | 山东省 | 通过 |  | NW202201056 | 山东省农业机械科学研究院产品质量检测中心 | NW202201057 | 山东省农业机械科学研究院产品质量检测中心
406 | 农用动力机械 | 拖拉机 | 轮式拖拉机 | 50-60马力四轮驱动拖拉机 | 山东瑞田智能科技有限公司 | 轮式拖拉机 | RT504 |  | 驱动型式：四轮驱动；50马 | 36.8 | 购机补贴(通用类) | 2027-04-10 | 山东省 | 通过 |  | WJ2021EFH014 | 河南省拖拉机柴油机产品质量监督检验中心 | （2021）2240021 | 潍坊市产品质量检验所
407 | 农用动力机械 | 拖拉机 | 轮式拖拉机 | 50-60马力四轮驱动拖拉机 | 山东盛禾重工有限公司 | 轮式拖拉机 | J504-C |  | 50马力，四驱，安全架配置最小使用比质量49.5kg/kW，驾驶室配置最小使用比质量53.0kg/k | 36.8 | 购机补贴(通用类) | 2027-09-05 | 山东省 | 通过 |  | 安全架报告编号：NW202112009 驾驶室报告编号：NW202112008 | 安全架报告检测机构：山东省农业机械科学研究院产品质量检测中心 驾驶室报告检测机构：山东省农业机械科学研究院产品质量检测中心 | GY20210016K | 国优众信检测科技（山东）有限公司
408 | 农用动力机械 | 拖拉机 | 轮式拖拉机 | 50-60马力四轮驱动拖拉机 | 潍坊东科重工农业装备有限公司 | 轮式拖拉机 | DK504-B |  | 发动机功率：50马力；驱动方式：四轮驱动；最小使用比质量：43.48kg/kW；发动机排放阶段：国三 | 36.8 | 购机补贴(通用类) | 2027-04-10 | 山东省 | 通过 |  | WJ2021CFH09G | 河南省拖拉机柴油机产品质量监督检验中心 | WT202004015 | 黑龙江省彤廷质检技术有限公司
409 | 农用动力机械 | 拖拉机 | 轮式拖拉机 | 50-60马力四轮驱动拖拉机 | 潍坊昊野重工有限公司 | 轮式拖拉机 | 504-N |  | 功率：50马力，36.8kW；驱动方式：四轮驱 | 36.8 | 购机补贴(通用类) | 2027-09-01 | 山东省 | 通过 |  | WJ2021FFH002 | 河南省拖拉机柴油机产品质量监督检验中心 | （2021）2240070 | 潍坊市产品质量检验所
410 | 农用动力机械 | 拖拉机 | 轮式拖拉机 | 50-60马力四轮驱动拖拉机 | 潍坊华博农业装备有限公司 | 轮式拖拉机 | NF504 |  | 功率：50马力；驱动型式：四轮驱 | 36.8 | 购机补贴(通用类) | 2027-03-23 | 山东省 | 通过 |  | NW202107007/NW202107008 | 山东省农业机械科学研究院产品质量检测中心 | HB21SJ0062K | 湖北三智农业机械检测有限公司
411 | 农用动力机械 | 拖拉机 | 轮式拖拉机 | 50-60马力四轮驱动拖拉机 | 潍坊华博农业装备有限公司 | 轮式拖拉机 | NF504-1 |  | 功率：50马力；驱动型式：四轮驱 | 36.8 | 购机补贴(通用类) | 2027-03-23 | 山东省 | 通过 |  | NW202107007/NW202107008 | 山东省农业机械科学研究院产品质量检测中心 | HB21SJ0062K | 湖北三智农业机械检测有限公司
412 | 农用动力机械 | 拖拉机 | 轮式拖拉机 | 50-60马力四轮驱动拖拉机 | 潍坊华博农业装备有限公司 | 轮式拖拉机 | NH504 |  | 功率：50马力；驱动型式：四轮驱 | 36.8 | 购机补贴(通用类) | 2027-03-23 | 山东省 | 通过 |  | WJ2021GFH006 | 河南省拖拉机柴油机产品质量监督检验中心 | HB21SJ0063K | 湖北三智农业机械检测有限公司
413 | 农用动力机械 | 拖拉机 | 轮式拖拉机 | 50-60马力四轮驱动拖拉机 | 潍坊华夏拖拉机制造有限公司 | 轮式拖拉机 | X504C |  | 功率：50马力；驱动型式：四轮驱 | 36.8 | 购机补贴(通用类) | 2027-03-23 | 山东省 | 通过 |  | NW202107004 | 山东省农业机械科学研究院产品质量检测中心 | HB21SJ0058K | 湖北三智农业机械检测有限公司
414 | 农用动力机械 | 拖拉机 | 轮式拖拉机 | 50-60马力四轮驱动拖拉机 | 潍坊华夏拖拉机制造有限公司 | 轮式拖拉机 | X504C-1 |  | 功率：50马力；驱动型式：四轮驱 | 36.8 | 购机补贴(通用类) | 2027-03-23 | 山东省 | 通过 |  | NW202107004 | 山东省农业机械科学研究院产品质量检测中心 | HB21SJ0058K | 湖北三智农业机械检测有限公司
415 | 农用动力机械 | 拖拉机 | 轮式拖拉机 | 50-60马力四轮驱动拖拉机 | 潍坊华夏拖拉机制造有限公司 | 轮式拖拉机 | X504Y |  | 功率：50马力；驱动型式：四轮驱 | 36.8 | 购机补贴(通用类) | 2027-03-23 | 山东省 | 通过 |  | NW202107004 | 山东省农业机械科学研究院产品质量检测中心 | HB21SJ0057K | 湖北三智农业机械检测有限公司
416 | 农用动力机械 | 拖拉机 | 轮式拖拉机 | 50-60马力四轮驱动拖拉机 | 潍坊华夏拖拉机制造有限公司 | 轮式拖拉机 | X504Y-1 |  | 功率：50马力；驱动型式：四轮驱 | 36.8 | 购机补贴(通用类) | 2027-03-23 | 山东省 | 通过 |  | NW202107004 | 山东省农业机械科学研究院产品质量检测中心 | HB21SJ0057K | 湖北三智农业机械检测有限公司
417 | 农用动力机械 | 拖拉机 | 轮式拖拉机 | 50-60马力四轮驱动拖拉机 | 潍坊华夏拖拉机制造有限公司 | 轮式拖拉机 | XF504 |  | 功率：50马力；驱动型式：四轮驱 | 36.8 | 购机补贴(通用类) | 2027-03-23 | 山东省 | 通过 |  | NW202107002/NW202107003/NW202107005 | 山东省农业机械科学研究院产品质量检测中心 | HB21SJ0056K | 湖北三智农业机械检测有限公司
418 | 农用动力机械 | 拖拉机 | 轮式拖拉机 | 50-60马力四轮驱动拖拉机 | 潍坊华夏拖拉机制造有限公司 | 轮式拖拉机 | XF504-1 |  | 功率：50马力；驱动型式：四轮驱 | 36.8 | 购机补贴(通用类) | 2027-03-23 | 山东省 | 通过 |  | NW202107002/NW202107003/NW202107005 | 山东省农业机械科学研究院产品质量检测中心 | HB21SJ0056K | 湖北三智农业机械检测有限公司
419 | 农用动力机械 | 拖拉机 | 轮式拖拉机 | 60-70马力四轮驱动拖拉机 | 东弘沃丰（潍坊）农业机械有限公司 | 轮式拖拉机 | 604 |  | 驱动型式：四轮驱动；60马 | 44.2 | 购机补贴(通用类) | 2026-04-01 | 山东省 | 通过 |  | WJ2021JFH003/HB2020FHZ114K | 河南省拖拉机柴油机产品质量监督检验中心/湖北三智农业机械检测有限公司 | （2020）2240164 | 潍坊市产品质量检验所
420 | 农用动力机械 | 拖拉机 | 轮式拖拉机 | 60-70马力四轮驱动拖拉机 | 几何重工（山东）有限公司 | 轮式拖拉机 | JH604-E |  | 功率：60马力；驱动方式：四轮驱动；最小使用比质量：38.1kg/kW | 44.1 | 购机补贴(通用类) | 2027-04-10 | 山东省 | 通过 |  | NW202108037 | 山东省农业机械科学研究院产品质量检测中心 | GY20210003K | 国优众信检测科技（山东）有限公司
421 | 农用动力机械 | 拖拉机 | 轮式拖拉机 | 60-70马力四轮驱动拖拉机 | 洛阳福格森机械装备有限公司 | 轮式拖拉机 | LF604 |  | 60马力轮式拖拉机；发动机标定功率：44.1kW；驱动方式：四轮驱动；排放阶段：国家第三排放阶段；最小使用质量（kg）:2300（驾驶室）/2200（安全架）；最小使用比质量（kg/kW）:52.2（驾驶室）/49.9（安全架） | 44.1 | 购机补贴(通用类) | 2027-11-20 | 河南省 | 通过 |  | NW202206013-X01(防翻架）/NW202206014-X01(驾驶室） | 山东省农业机械科学研究院产品质量检测中心 | NW202206015 | 山东省农业机械科学研究院产品质量检测中心
422 | 农用动力机械 | 拖拉机 | 轮式拖拉机 | 60-70马力四轮驱动拖拉机 | 洛阳汇四海机器人科技有限公司 | 轮式拖拉机 | 604-B |  | 外廓尺寸(长×宽×高)：3100×1500×2240；轴距或履带接地长mm：1560；常用轮距(前轮/后轮)或轨距mm：1050/1080；最小离地间隙及部位mm：250、前桥底部；最小使用质量kg：1680；最小使用比质量kg/kw：38.1;发动机标定功率kw:44.1;标准配重kg (前/后)：36/30 | 44.1 | 购机补贴(通用类) | 2027-11-21 | 河南省 | 通过 |  | WJ2022DFH01G | 河南省拖拉机柴油机产品质量监督检验中心 | WJ2020JKKX001 | 河南省拖拉机柴油机产品质量监督检验中心
423 | 农用动力机械 | 拖拉机 | 轮式拖拉机 | 60-70马力四轮驱动拖拉机 | 山东悍沃农业装备有限公司 | 轮式拖拉机 | 604-D |  | 功率：60马力；驱动方式：四轮驱 | 44.1 | 购机补贴(通用类) | 2027-08-30 | 山东省 | 通过 |  | WJ2022EFH03G | 河南省拖拉机柴油机产品质量监督检验中心 | WJ2020LKKX007 | 河南省拖拉机柴油机产品质量监督检验中心
424 | 农用动力机械 | 拖拉机 | 轮式拖拉机 | 60-70马力四轮驱动拖拉机 | 山东鸿博重工有限公司 | 轮式拖拉机 | HE604-A |  | 标定功率（kw）：44.2kw；驱动型式：四轮驱动 | 44.2 | 购机补贴(通用类) | 2027-10-25 | 山东省 | 通过 |  | WJ2022CFH01G | 河南省拖拉机柴油机产品质量监督检验中心 | NW202201058 | 山东省农业机械科学研究院产品质量检测中心
425 | 农用动力机械 | 拖拉机 | 轮式拖拉机 | 60-70马力四轮驱动拖拉机 | 山东鸿博重工有限公司 | 轮式拖拉机 | HE604-B |  | 标定功率（kw）：44.2kw；驱动型式：四轮驱动 | 44.2 | 购机补贴(通用类) | 2027-10-25 | 山东省 | 通过 |  | NW202201056 | 山东省农业机械科学研究院产品质量检测中心 | NW202201057 | 山东省农业机械科学研究院产品质量检测中心
426 | 农用动力机械 | 拖拉机 | 轮式拖拉机 | 60-70马力四轮驱动拖拉机 | 山东瑞田智能科技有限公司 | 轮式拖拉机 | RT604 |  | 驱动型式：四轮驱动；60马 | 44.2 | 购机补贴(通用类) | 2027-04-10 | 山东省 | 通过 |  | WJ2021EFH014 | 河南省拖拉机柴油机产品质量监督检验中心 | （2021）2240021 | 潍坊市产品质量检验所
427 | 农用动力机械 | 拖拉机 | 轮式拖拉机 | 60-70马力四轮驱动拖拉机 | 山东盛禾重工有限公司 | 轮式拖拉机 | J604-C |  | 60马力，四驱，安全架配置最小使用比质量45.9kg/kW，驾驶室配置最小使用比质量47.2kg/k | 44.1 | 购机补贴(通用类) | 2027-09-05 | 山东省 | 通过 |  | 安全架报告编号：NW202112009 驾驶室报告编号：NW202112008 | 安全架报告检测机构：山东省农业机械科学研究院产品质量检测中心 驾驶室报告检测机构：山东省农业机械科学研究院产品质量检测中心 | GY20210016K | 国优众信检测科技（山东）有限公司
428 | 农用动力机械 | 拖拉机 | 轮式拖拉机 | 60-70马力四轮驱动拖拉机 | 山东铮德智能装备有限公司 | 轮式拖拉机 | 604-H |  | 功率：60马力;驱动方式:四轮驱 | 44.1 | 购机补贴(通用类) | 2027-09-01 | 山东省 | 通过 |  | WJ2021DFH024 | 河南省拖拉机柴油机产品质量监督检验中心 | WT202008008 | 黑龙江省彤延质检技术有限公司
429 | 农用动力机械 | 拖拉机 | 轮式拖拉机 | 60-70马力四轮驱动拖拉机 | 潍坊东科重工农业装备有限公司 | 轮式拖拉机 | DK604-B |  | 发动机功率：60马力；驱动方式：四轮驱动；最小使用比质量：41.04kg/kW；发动机排放阶段：国三 | 44.1 | 购机补贴(通用类) | 2027-04-10 | 山东省 | 通过 |  | WJ2021CFH09G 、WJ2021CFH08G | 河南省拖拉机柴油机产品质量监督检验中心、河南省拖拉机柴油机产品质量监督检验中心 | WT202004015 | 黑龙江省彤廷质检技术有限公司
430 | 农用动力机械 | 拖拉机 | 轮式拖拉机 | 60-70马力四轮驱动拖拉机 | 潍坊昊野重工有限公司 | 轮式拖拉机 | 604-N |  | 功率：60马力，44.2kW；驱动方式：四轮驱 | 44.2 | 购机补贴(通用类) | 2027-09-01 | 山东省 | 通过 |  | WJ2021FFH002 / WJ2021FFH004 | 河南省拖拉机柴油机产品质量监督检验中心 | （2021）2240070 | 潍坊市产品质量检验所
431 | 农用动力机械 | 拖拉机 | 轮式拖拉机 | 60-70马力四轮驱动拖拉机 | 潍坊华博农业装备有限公司 | 轮式拖拉机 | NF604-1 |  | 功率：60马力；驱动型式：四轮驱 | 44.2 | 购机补贴(通用类) | 2027-03-23 | 山东省 | 通过 |  | NW202107007/NW202107008 | 山东省农业机械科学研究院产品质量检测中心 | HB21SJ0062K | 湖北三智农业机械检测有限公司
432 | 农用动力机械 | 拖拉机 | 轮式拖拉机 | 60-70马力四轮驱动拖拉机 | 潍坊华博农业装备有限公司 | 轮式拖拉机 | NF604-2 |  | 功率：60马力；驱动型式：四轮驱 | 44.1 | 购机补贴(通用类) | 2027-03-23 | 山东省 | 通过 |  | NW202107007/NW202107008 | 山东省农业机械科学研究院产品质量检测中心 | HB21SJ0062K | 湖北三智农业机械检测有限公司
433 | 农用动力机械 | 拖拉机 | 轮式拖拉机 | 60-70马力四轮驱动拖拉机 | 潍坊华夏拖拉机制造有限公司 | 轮式拖拉机 | XF604 |  | 功率：60马力；驱动型式：四轮驱 | 44.1 | 购机补贴(通用类) | 2027-03-23 | 山东省 | 通过 |  | NW202107002/NW202107003/NW202107005 | 山东省农业机械科学研究院产品质量检测中心 | HB21SJ0056K | 湖北三智农业机械检测有限公司
434 | 农用动力机械 | 拖拉机 | 轮式拖拉机 | 70-80马力四轮驱动拖拉机 | 东弘沃丰（潍坊）农业机械有限公司 | 轮式拖拉机 | 704 |  | 动型式：四轮驱动；70马力；最小使用比质量(kg/kW)：40.77（安全架）41.92（驾驶室 | 52 | 购机补贴(通用类) | 2026-04-01 | 山东省 | 通过 |  | WJ2021JFH003/HB2020FHZ114K | 河南省拖拉机柴油机产品质量监督检验中心/湖北三智农业机械检测有限公司 | （2020）2240164 | 潍坊市产品质量检验所
435 | 农用动力机械 | 拖拉机 | 轮式拖拉机 | 70-80马力四轮驱动拖拉机 | 洛阳福格森机械装备有限公司 | 轮式拖拉机 | LF704 |  | 70马力轮式拖拉机；发动机标定功率：51.5kW；驱动方式：四轮驱动；排放阶段：国家第三排放阶段；最小使用质量（kg）:2300（驾驶室）/2200（安全架）；最小使用比质量（kg/kW）:44.7（驾驶室）/42.7（安全架） | 51.5 | 购机补贴(通用类) | 2027-11-20 | 河南省 | 通过 |  | NW202206013-X01(防翻架）/NW202206014-X01(驾驶室） | 山东省农业机械科学研究院产品质量检测中心 | NW202206015 | 山东省农业机械科学研究院产品质量检测中心
436 | 农用动力机械 | 拖拉机 | 轮式拖拉机 | 70-80马力四轮驱动拖拉机 | 山东悍沃农业装备有限公司 | 轮式拖拉机 | 704-B |  | 功率：70马力；驱动方式：四轮驱动；最小使用比质量：50.8 | 51.5 | 购机补贴(通用类) | 2027-08-30 | 山东省 | 通过 |  | WJ2022EFH11G/WJ2022EFH10G | 河南省拖拉机柴油机产品质量监督检验中心/河南省拖拉机柴油机产品质量监督检验中心 | YH2019WJ01026 | 江苏沿海农业机械检测有限公司
437 | 农用动力机械 | 拖拉机 | 轮式拖拉机 | 70-80马力四轮驱动拖拉机 | 山东悍沃农业装备有限公司 | 轮式拖拉机 | 704-D |  | 功率：70马力；驱动方式：四轮驱动；最小使用比质量：38.1 | 51.5 | 购机补贴(通用类) | 2027-08-30 | 山东省 | 通过 |  | WJ2022EFH03G | 河南省拖拉机柴油机产品质量监督检验中心 | WJ2020LKKX007 | 河南省拖拉机柴油机产品质量监督检验中心
438 | 农用动力机械 | 拖拉机 | 轮式拖拉机 | 70-80马力四轮驱动拖拉机 | 山东鸿博重工有限公司 | 轮式拖拉机 | HE704-A |  | 标定功率（kw）：51.5kw；驱动型式：四轮驱动；最小使用比质量：38.25kg/kw | 51.5 | 购机补贴(通用类) | 2027-10-25 | 山东省 | 通过 |  | WJ2022CFH01G | 河南省拖拉机柴油机产品质量监督检验中心 | NW202201058 | 山东省农业机械科学研究院产品质量检测中心
439 | 农用动力机械 | 拖拉机 | 轮式拖拉机 | 70-80马力四轮驱动拖拉机 | 山东盛禾重工有限公司 | 轮式拖拉机 | J704-C |  | 70马力，四轮驱动，安全架配置最小使用比质量40.9kg/kW，驾驶室配置最小使用比质量41.8kg/k | 51.5 | 购机补贴(通用类) | 2027-09-05 | 山东省 | 通过 |  | 安全架报告编号：NW202112009 驾驶室报告编号：NW202112008 | 安全架报告检测机构：山东省农业机械科学研究院产品质量检测中心 驾驶室报告检测机构：山东省农业机械科学研究院产品质量检测中心 | GY20210016K | 国优众信检测科技（山东）有限公司
440 | 农用动力机械 | 拖拉机 | 轮式拖拉机 | 70-80马力四轮驱动拖拉机 | 山东潍坊鲁中拖拉机有限公司 | 轮式拖拉机 | LZD704-H |  | 发动机标定功率：70马力，驱动方式：四轮驱动，最小使用质量：2550kg/2700kg（安全架/驾驶室），最小使用比质量(kg/kw)：49.51/52.43，排放阶段：国 | 51.5 | 购机补贴(通用类) | 2027-11-07 | 山东省 | 通过 |  | NW202107058/NW202107060/NW202109026 | 山东省农业机械科学研究院产品质量检测中心 | NW202107048 | 山东省农业机械科学研究院产品质量检测中心
441 | 农用动力机械 | 拖拉机 | 轮式拖拉机 | 70-80马力四轮驱动拖拉机 | 山东潍坊鲁中拖拉机有限公司 | 轮式拖拉机 | LZD704-H1 |  | 发动机标定功率：70马力，驱动方式：四轮驱动，最小使用质量：2550kg/2700kg（安全架/驾驶室），最小使用比质量(kg/kw)：49.51/52.43，排放阶段：国 | 51.5 | 购机补贴(通用类) | 2027-11-07 | 山东省 | 通过 |  | NW202107058/NW202107060/NW202109026 | 山东省农业机械科学研究院产品质量检测中心 | NW202107048 | 山东省农业机械科学研究院产品质量检测中心
442 | 农用动力机械 | 拖拉机 | 轮式拖拉机 | 70-80马力四轮驱动拖拉机 | 山东五征集团有限公司 | 轮式拖拉机 | MA704-N |  | 功率：70马力;驱动方式:四轮驱动;最小使用比质量：39.6kg/k | 52 | 购机补贴(通用类) | 2027-09-05 | 山东省 | 通过 |  | NW202205010 | 山东省农业机械科学研究院产品质量检测中心 | NW202203027 | 山东省农业机械科学研究院产品质量检测中心
443 | 农用动力机械 | 拖拉机 | 轮式拖拉机 | 70-80马力四轮驱动拖拉机 | 山东铮德智能装备有限公司 | 轮式拖拉机 | 704-H |  | 功率：70马力;驱动方式:四轮驱动;最小使用比质量：41.74kg/k | 51.5 | 购机补贴(通用类) | 2027-09-01 | 山东省 | 通过 |  | WJ2021DFH024 | 河南省拖拉机柴油机产品质量监督检验中心 | WT202008008 | 黑龙江省彤延质检技术有限公司
444 | 农用动力机械 | 拖拉机 | 轮式拖拉机 | 70-80马力四轮驱动拖拉机 | 潍坊东科重工农业装备有限公司 | 轮式拖拉机 | DK704-B |  | 发动机功率：70马力；驱动方式：四轮驱动；最小使用比质量：40.97kg/kW；发动机排放阶段：国三 | 51.5 | 购机补贴(通用类) | 2027-04-10 | 山东省 | 通过 |  | WJ2021CFH09G、WJ2021CFH08G | 河南省拖拉机柴油机产品质量监督检验中心、河南省拖拉机柴油机产品质量监督检验中心 | WT202004015 | 黑龙江省彤廷质检技术有限公司
445 | 农用动力机械 | 拖拉机 | 轮式拖拉机 | 70-80马力四轮驱动拖拉机 | 潍坊昊野重工有限公司 | 轮式拖拉机 | 704-N |  | 功率：70马力，52kW；驱动方式：四轮驱动；最小使用比质量（kg/kW):38.2 | 52 | 购机补贴(通用类) | 2027-09-01 | 山东省 | 通过 |  | WJ2021FFH002 / WJ2021FFH004 | 河南省拖拉机柴油机产品质量监督检验中心 | （2021）2240070 | 潍坊市产品质量检验所
446 | 农用动力机械 | 拖拉机 | 轮式拖拉机 | 70-80马力四轮驱动拖拉机 | 潍坊泓林重工有限公司 | 轮式拖拉机 | HL704-1 |  | 功率：70马力；驱动方式：四轮驱动；最小使用比质量：43.69kg/k | 51.5 | 购机补贴(通用类) | 2027-09-01 | 山东省 | 通过 |  | HB2020FHZ102、 HB2020FHZ103,扩展报告编号为 SZ22FH010K。 | 湖北三智农业机械检测有限公司 | （2020）2240084 号 | 潍坊市产品质量检验所
447 | 农用动力机械 | 拖拉机 | 轮式拖拉机 | 70-80马力四轮驱动拖拉机 | 潍坊华博农业装备有限公司 | 轮式拖拉机 | NF704 |  | 功率：70马力；驱动型式：四轮驱动；最小使用比质量：40.2（安全架）/41.2(驾驶室 | 51.5 | 购机补贴(通用类) | 2027-03-23 | 山东省 | 通过 |  | NW202107007/NW202107008 | 山东省农业机械科学研究院产品质量检测中心 | HB21SJ0062K | 湖北三智农业机械检测有限公司
448 | 农用动力机械 | 拖拉机 | 轮式拖拉机 | 70-80马力四轮驱动拖拉机 | 潍坊华博农业装备有限公司 | 轮式拖拉机 | NF704-1 |  | 功率：70马力；驱动型式：四轮驱动；最小使用比质量：40（安全架）/40.8(驾驶室 | 52 | 购机补贴(通用类) | 2027-03-23 | 山东省 | 通过 |  | NW202107007/NW202107008 | 山东省农业机械科学研究院产品质量检测中心 | HB21SJ0062K | 湖北三智农业机械检测有限公司
449 | 农用动力机械 | 拖拉机 | 轮式拖拉机 | 70-80马力四轮驱动拖拉机 | 潍坊华夏拖拉机制造有限公司 | 轮式拖拉机 | XF704 |  | 功率：70马力；驱动型式：四轮驱动；最小使用比质量：40.2、40.4（安全架）/41.7(驾驶室 | 51.5 | 购机补贴(通用类) | 2027-03-23 | 山东省 | 通过 |  | NW202107002/NW202107003/NW202107005 | 山东省农业机械科学研究院产品质量检测中心 | HB21SJ0056K | 湖北三智农业机械检测有限公司
450 | 农用动力机械 | 拖拉机 | 轮式拖拉机 | 70-80马力四轮驱动拖拉机 | 潍坊华夏拖拉机制造有限公司 | 轮式拖拉机 | XF704-1 |  | 功率：70马力；驱动型式：四轮驱动；最小使用比质量：40.1、40.2（安全架）/41.3(驾驶室 | 52 | 购机补贴(通用类) | 2027-03-23 | 山东省 | 通过 |  | NW202107002/NW202107003/NW202107005 | 山东省农业机械科学研究院产品质量检测中心 | HB21SJ0056K | 湖北三智农业机械检测有限公司
451 | 农用动力机械 | 拖拉机 | 轮式拖拉机 | 70-80马力四轮驱动拖拉机 | 潍坊天富拖拉机有限公司 | 轮式拖拉机 | TF704-B |  | 功率：51.5kW（70马力）；驱动方式：四轮驱动；最小使用质量：2120（简易驾驶室）、2065（安全框架）；最小使用比质量(kg/kW):41.17（简易驾驶室）、40.10（安全框架） | 51.5 | 购机补贴(通用类) | 2026-06-29 | 山东省 | 通过 |  | WJ2021CFH023（简易驾驶室）/WJ2021GFH03G（安全框架） | 河南省拖拉机柴油机产品质量监督检验中心 | WJ2018DKKX005 | 河南省拖拉机柴油机产品质量监督检验中心
452 | 农用动力机械 | 拖拉机 | 轮式拖拉机 | 70-80马力四轮驱动拖拉机 | 洋马农机（中国）有限公司 | 轮式拖拉机 | YT704 |  | 功率:51.5kW；驱动方式：四轮驱动；最小使用比质量：43.69kg/k | 51.5 | 购机补贴(通用类) | 2026-12-30 | 江苏省 | 通过 |  | SAM2022018 | 南京赛姆认证科技发展有限公司 | (2012)委字01类第065号 | 江苏省农业机械试验鉴定站
453 | 农用动力机械 | 拖拉机 | 轮式拖拉机 | 80-90马力四轮驱动拖拉机 | 洛阳福格森机械装备有限公司 | 轮式拖拉机 | LF804 |  | 80马力轮式拖拉机；发动机标定功率：58.8kW；驱动方式：四轮驱动；排放阶段：国家第三排放阶段；最小使用质量（kg）:2510(驾驶室）/2415(安全架）；最小使用比质量（kg/kW）:42.7(驾驶室）/41.1(安全架 | 58.8 | 购机补贴(通用类) | 2027-11-20 | 河南省 | 通过 |  | NW202206013-X01(防翻架）/NW202206014-X01(驾驶室） | 山东省农业机械科学研究院产品质量检测中心 | NW202206015 | 山东省农业机械科学研究院产品质量检测中心
454 | 农用动力机械 | 拖拉机 | 轮式拖拉机 | 80-90马力四轮驱动拖拉机 | 山东俊驰农业装备有限公司 | 轮式拖拉机 | JC804-A |  | 马力：80马力；驱动方式：四轮驱动；发动机型号：4D32ZT33/804；发动机功率：59kW；发动机标定转速：2400r/min；排放阶段：国三；最小使用质量：2500kg；最小使用比质量：42.4kg/k | 59 | 购机补贴(通用类) | 2026-03-15 | 山东省 | 通过 |  | NO.WJ2020EFH017 | 河南省拖拉机柴油机产品质量监督检验中心 | （2018）委字整机类第01809100103号 | 盐城市农业机械试验鉴定站
455 | 农用动力机械 | 拖拉机 | 轮式拖拉机 | 80-90马力四轮驱动拖拉机 | 山东潍坊鲁中拖拉机有限公司 | 轮式拖拉机 | LZD804-H |  | 发动机标定功率：80马力，驱动方式：四轮驱动，最小使用质量：2580kg/2730kg（安全架/驾驶室），最小使用比质量(kg/kw)：43.73/46.27，排放阶段：国 | 59 | 购机补贴(通用类) | 2027-11-07 | 山东省 | 通过 |  | NW202107058/NW202107060/NW202109026 | 山东省农业机械科学研究院产品质量检测中心 | NW202107048 | 山东省农业机械科学研究院产品质量检测中心
456 | 农用动力机械 | 拖拉机 | 轮式拖拉机 | 80-90马力四轮驱动拖拉机 | 山东潍坊鲁中拖拉机有限公司 | 轮式拖拉机 | LZD804-H1 |  | 发动机标定功率：80马力，驱动方式：四轮驱动，最小使用质量：2580kg/2730kg（安全架/驾驶室），最小使用比质量(kg/kw)：43.88/46.43，排放阶段：国 | 58.8 | 购机补贴(通用类) | 2027-11-07 | 山东省 | 通过 |  | NW202107058/NW202107060/NW202109026 | 山东省农业机械科学研究院产品质量检测中心 | NW202107048 | 山东省农业机械科学研究院产品质量检测中心
457 | 农用动力机械 | 拖拉机 | 轮式拖拉机 | 80-90马力四轮驱动拖拉机 | 山东五征集团有限公司 | 轮式拖拉机 | MA804-N |  | 功率：80马力;驱动方式:四轮驱动;最小使用比质量：41kg/k | 59 | 购机补贴(通用类) | 2027-09-05 | 山东省 | 通过 |  | NW202205010 | 山东省农业机械科学研究院产品质量检测中心 | NW202203027 | 山东省农业机械科学研究院产品质量检测中心
458 | 农用动力机械 | 拖拉机 | 轮式拖拉机 | 80-90马力四轮驱动拖拉机 | 山东铮德智能装备有限公司 | 轮式拖拉机 | 804-B |  | 功率：80马力;驱动方式:四轮驱动;最小使用比质量：43.54kg/k | 58.8 | 购机补贴(通用类) | 2027-09-01 | 山东省 | 通过 |  | WJ2021DFH023 WJ2021DFH014 | 河南省拖拉机柴油机产品质量监督检验中心 | WT202008007 | 黑龙江省彤延质检技术有限公司
459 | 农用动力机械 | 拖拉机 | 轮式拖拉机 | 80-90马力四轮驱动拖拉机 | 山拖农机装备有限公司 | 轮式拖拉机 | MD804 |  | 功率：80马力；驱动方式：四轮驱动;最小使用比质量：45.92kg/k | 58.8 | 购机补贴(通用类) | 2027-09-01 | 山东省 | 通过 |  | NW201803042(配安全架)NW201712019（配驾驶室） | 山东省农业机械科学研究院产品质量检测中心、山东省农业机械科学研究院产品质量检测中心 | NW201710052 | 山东省农业机械科学研究院产品质量检测中心
460 | 农用动力机械 | 拖拉机 | 轮式拖拉机 | 80-90马力四轮驱动拖拉机 | 潍坊泓林重工有限公司 | 轮式拖拉机 | HL804-1 |  | 功率：80马力；驱动方式：四轮驱动；最小使用比质量：41.58kg/k | 58.8 | 购机补贴(通用类) | 2027-09-01 | 山东省 | 通过 |  | HB2020FHZ102、HB2020FHZ103,扩展报告编号为 SZ22FH010K | 湖北三智农业机械检测有限公司 | （2020）2240084 号 | 潍坊市产品质量检验所
461 | 农用动力机械 | 拖拉机 | 轮式拖拉机 | 80-90马力四轮驱动动力换挡拖拉机 | 东风井关农业机械有限公司 | 轮式拖拉机 | EN804-A |  | 功率：80马力（58.8KW）；驱动方式:四轮驱动；换挡方式：动力换向；最小使用比质量：50kg/k | 58.8 | 购机补贴(通用类) | 2027-02-06 | 湖北省 | 通过 |  | FH21GW0961 /FH21GW0951 | 国家拖拉机质量监督检验中心(洛阳西苑车辆与动力检验所有限公司〉 | HBNJ/WT 036-2017 | 湖北省农业机械鉴定站
462 | 农用动力机械 | 拖拉机 | 轮式拖拉机 | 90-100马力四轮驱动拖拉机 | 江苏常发农业装备股份有限公司 | 轮式拖拉机 | CFE904-H |  | 功率：90马力，66.2kw；驱动方式：四轮驱动；最小使用比质量：41.39kg/k | 66.2 | 购机补贴(通用类) | 2027-08-30 | 江苏省 | 通过 |  | FH22GW0541/FH22GW0551 | 洛阳西苑车辆与动力检验所有限公司(国家拖拉机质量监督检验中心) | 2021-JNDJ-10-003 | 江苏省农用动力机械检测中心有限公司
463 | 农用动力机械 | 拖拉机 | 轮式拖拉机 | 90-100马力四轮驱动拖拉机 | 山东潍坊鲁中拖拉机有限公司 | 轮式拖拉机 | LZD904-H |  | 发动机标定功率：90马力，驱动方式：四轮驱动，最小使用质量：2730kg/2880kg（安全架/驾驶室），最小使用比质量(kg/kw)：41.24/43.50，排放阶段：国 | 66.2 | 购机补贴(通用类) | 2027-11-07 | 山东省 | 通过 |  | NW202107058/NW202107060/NW202109026 | 山东省农业机械科学研究院产品质量检测中心 | NW202107048 | 山东省农业机械科学研究院产品质量检测中心
464 | 农用动力机械 | 拖拉机 | 轮式拖拉机 | 90-100马力四轮驱动拖拉机 | 山东五征集团有限公司 | 轮式拖拉机 | MA904-N |  | 功率：90马力;驱动方式:四轮驱动;最小使用比质量：41.1kg/k | 66.2 | 购机补贴(通用类) | 2027-09-05 | 山东省 | 通过 |  | NW202205010 | 山东省农业机械科学研究院产品质量检测中心 | NW202203027 | 山东省农业机械科学研究院产品质量检测中心
465 | 农用动力机械 | 拖拉机 | 轮式拖拉机 | 90-100马力四轮驱动拖拉机 | 山东铮德智能装备有限公司 | 轮式拖拉机 | 904-B |  | 功率:90马力;驱动方式:四轮驱动;最小使用比质量:40.78kg/k | 66.2 | 购机补贴(通用类) | 2027-09-01 | 山东省 | 通过 |  | WJ2021DFH023 WJ2021DFH014 | 河南省拖拉机柴油机产品质量监督检验中心 | WT202008007 | 黑龙江省彤延质检技术有限公司
466 | 农用动力机械 | 拖拉机 | 轮式拖拉机 | 90-100马力四轮驱动拖拉机 | 潍坊昊野重工有限公司 | 轮式拖拉机 | 904-B |  | 功率：90马力，66.2kW；驱动方式：四轮驱动；最小使用比质量(kg/kW):41.2 | 66.2 | 购机补贴(通用类) | 2027-09-01 | 山东省 | 通过 |  | WJ2021FFH003 | 河南省拖拉机柴油机产品质量监督检验中心 | （2021）2240072 | 潍坊市产品质量检验所
467 | 农用动力机械 | 拖拉机 | 轮式拖拉机 | 90-100马力四轮驱动拖拉机 | 潍坊市昱坤农业机械有限公司 | 轮式拖拉机 | YK904-C |  | 驱动型式：四轮驱动；90马力；最小使用比质量(kg/kW)：41.9 | 66.2 | 购机补贴(通用类) | 2025-07-05 | 山东省 | 通过 |  | WJ2021AFH027/WJ2021CFH21G/WJ2020AFH004 | 河南省拖拉机柴油机产品质量监督检验中心 | (2020) 2240034 | 潍坊市产品质量检验所
468 | 农用动力机械 | 拖拉机 | 轮式拖拉机 | 90-100马力四轮驱动拖拉机 | 盐城市奔牛拖拉机有限公司 | 轮式拖拉机 | YBE904-A |  | 功率：90马力，驱动方式：四轮驱动，最小使用比质量：40.8 | 66.2 | 购机补贴(通用类) | 2027-11-29 | 江苏省 | 通过 |  | SAM2022056/SAM2022055 | 南京赛姆认证科技发展有限公司 | YH2021WJ01073 | 江苏沿海农业机械检测有限公司
469 | 农用动力机械 | 拖拉机 | 轮式拖拉机 | 100-120马力四轮驱动拖拉机 | 常州东风农机集团有限公司 | 轮式拖拉机 | DF1004-9 |  | 该拖拉机为100马力轮式拖拉机，驱动方式：四轮驱动，最小质量比为44.01kg/kW | 73.5 | 购机补贴(通用类) | 2027-05-29 | 江苏省 | 通过 |  | FH21GW1891/FH21GW1901 | 国家拖拉机质量监督检验中心（洛阳西苑车辆与动力检验所有限公司） | YH2021WJ01224 | 江苏沿海农业机械检测有限公司
470 | 农用动力机械 | 拖拉机 | 轮式拖拉机 | 100-120马力四轮驱动拖拉机 | 洛阳丰收芬美得农业机械装备有限公司 | 轮式拖拉机 | FB1004-1 |  | 发动机标定功率（kW）：74；驱动方式：四轮驱动；外廓尺寸（长×宽×高及部位）（mm）：4150×1710×2800（安全架顶部），4150×1710×2810（驾驶室顶部）；轴距（mm）：2060；最小使用质量（kg）：3235（安全架），3260驾驶室；最小使用比质量kg/kw：43.72 (安全架)/44.05 （驾驶室）排放阶段：国 | 74 | 购机补贴(通用类) | 2027-09-01 | 河南省 | 通过 |  | 安全架报告编号：WJ2022DFH08G；驾驶室报告编号：YJW202204030 | 河南省拖拉机柴油机产品质量监督检验中心/河南省机械设计研究院检验检测技术有限公司 | YH2022WJ01025 | 江苏沿海农业机械检测有限公司
471 | 农用动力机械 | 拖拉机 | 轮式拖拉机 | 100-120马力四轮驱动拖拉机 | 山东鲁福农业机械有限公司 | 轮式拖拉机 | GF1004-B |  | 100马力，四驱，最小使用比质量44.22kg/k | 73.5 | 购机补贴(通用类) | 2027-11-07 | 山东省 | 通过 |  | YJW202206011 | 河南省机械设计研究院检验检测技术有限公司 | GY2022F02K | 国优众信检测科技（山东）有限公司
472 | 农用动力机械 | 拖拉机 | 轮式拖拉机 | 100-120马力四轮驱动拖拉机 | 山东山拖凯泰农业装备有限公司 | 轮式拖拉机 | 1004-B |  | 驱动方式：四轮驱动；功率：100马力；最小使用比质量：43.59kg/k | 73.5 | 购机补贴(通用类) | 2027-09-01 | 山东省 | 通过 |  | NW202202019/NW202202020 | 山东省农业机械科学研究院产品质量检测中心 | NJJC20180813 | 山东宝鼎农业机械检测有限公司
473 | 农用动力机械 | 拖拉机 | 轮式拖拉机 | 100-120马力四轮驱动拖拉机 | 山东潍坊鲁中拖拉机有限公司 | 轮式拖拉机 | LZD1004-H |  | 发动机标定功率：100马力，驱动方式：四轮驱动，最小使用质量：3230kg，最小使用比质量(kg/kw)：43.95，排放阶段：国 | 73.5 | 购机补贴(通用类) | 2027-11-07 | 山东省 | 通过 |  | NW202107060/NW202109026 | 山东省农业机械科学研究院产品质量检测中心 | NW202107048 | 山东省农业机械科学研究院产品质量检测中心
474 | 农用动力机械 | 拖拉机 | 轮式拖拉机 | 100-120马力四轮驱动拖拉机 | 天津拖拉机制造有限公司 | 轮式拖拉机 | TNU1004-A |  | 功率：100马力；驱动方式：四轮驱动；最小使用比质量：53.88kg/k | 73.5 | 购机补贴(通用类) | 2027-09-01 | 天津市 | 通过 |  | WJ2022EFH05G | 河南省拖拉机柴油机产品质量监督检验中心 | （2020）2240059 | 潍坊市产品质量检验所
475 | 农用动力机械 | 拖拉机 | 轮式拖拉机 | 100-120马力四轮驱动拖拉机 | 潍坊东科重工农业装备有限公司 | 轮式拖拉机 | DK1004-A |  | 功率：100马力；驱动方式：四轮驱动；最小使用质量比：43.24；发动机排放阶段：国 | 74 | 购机补贴(通用类) | 2027-11-07 | 山东省 | 通过 |  | WJ2021CFH08G | 河南省拖拉机柴油机产品质量监督检验中心 | （2018）委字整 机类第 0180600170 号。 | 盐城市农业机械试验鉴定站
476 | 农用动力机械 | 拖拉机 | 轮式拖拉机 | 100-120马力四轮驱动拖拉机 | 潍坊昊野重工有限公司 | 轮式拖拉机 | 1004-B |  | 功率：100马力，74kW；驱动方式：四轮驱动；最小使用比质量(kg/kW):43.5 | 74 | 购机补贴(通用类) | 2027-09-01 | 山东省 | 通过 |  | WJ2021FFH003 | 河南省拖拉机柴油机产品质量监督检验中心 | （2021）2240072 | 潍坊市产品质量检验所
477 | 农用动力机械 | 拖拉机 | 轮式拖拉机 | 100-120马力四轮驱动拖拉机 | 潍坊泰铭机械有限公司 | 轮式拖拉机 | HT1004-X |  | 功率：100马力;驱动方式:四轮驱动;最小使用比质量:43.54kg/k | 73.5 | 购机补贴(通用类) | 2027-11-07 | 山东省 | 通过 |  | NW202109013 | 山东省农业机械科学研究院产品质量检测中心 | NW202109011 | 山东省农业机械科学研究院产品质量检测中心
478 | 农用动力机械 | 拖拉机 | 轮式拖拉机 | 120-140马力四轮驱动拖拉机 | 洛阳乐驰机械制造有限公司 | 轮式拖拉机 | LD1304 |  | 发动机标定功率（kW）：95.6；驱动方式：四轮驱动；外廓尺寸（长×宽×高及部位）（mm）：5000×2090×3100（安全架顶）；5000×2090×3140（空滤顶）；轴距（mm）：2500；最小使用质量（kg）：（安全架）4650；（驾驶室）4760；最小使用比质量（kg/kw）：48.64（安全架）/ 49.79（驾驶室）排放阶段：国 | 95.6 | 购机补贴(通用类) | 2027-09-01 | 河南省 | 通过 |  | 安全架编号：WJ2021CFH004 驾驶室编号：WJ2021CFH010 | 河南省拖拉机柴油机产品质量监督检验中心 | YH2022WJ01012 | 江苏沿海农业机械检测有限公司
479 | 农用动力机械 | 拖拉机 | 轮式拖拉机 | 120-140马力四轮驱动拖拉机 | 洛阳乐驰机械制造有限公司 | 轮式拖拉机 | LD1304-1 |  | 发动机标定功率（kW）：95.6；驱动方式：四轮驱动；外廓尺寸（长×宽×高及部位）（mm）：4710×2090×3060（安全架顶）；4710×2090×3010（空滤顶）；轴距（mm）：2192；最小使用质量（kg）：（安全架）4180；（驾驶室）4290；最小使用比质量（kg/kw）：43.72（安全架）/ 44.87（驾驶室）排放阶段：国 | 95.6 | 购机补贴(通用类) | 2027-09-01 | 河南省 | 通过 |  | 安全架编号：WJ2021CFH004 驾驶室编号：WJ2021CFH010 | 河南省拖拉机柴油机产品质量监督检验中心 | YH2022WJ01012 | 江苏沿海农业机械检测有限公司
480 | 农用动力机械 | 拖拉机 | 轮式拖拉机 | 120-140马力四轮驱动拖拉机 | 天津拖拉机制造有限公司 | 轮式拖拉机 | TNU1204-A |  | 功率：120马力；驱动方式：四轮驱动；最小使用比质量：47.05kg/k | 88.2 | 购机补贴(通用类) | 2027-09-01 | 天津市 | 通过 |  | WJ2022EFH05G | 河南省拖拉机柴油机产品质量监督检验中心 | （2020）2240059 | 潍坊市产品质量检验所
481 | 农用动力机械 | 拖拉机 | 轮式拖拉机 | 120-140马力四轮驱动拖拉机 | 潍坊华博农业装备有限公司 | 轮式拖拉机 | HN1204 |  | 功率：120马力；驱动方式：四轮驱动；最小使用比质量：47.39（安全架）/47.90（驾驶室 | 88.2 | 购机补贴(通用类) | 2026-12-30 | 山东省 | 通过 |  | NW201705046、NW201705050（因技术扩展新报告编号为：NW201802011、NW201908060） | 山东省农业机械科学研究院产品质量检测中心 | WJ2017CKKX020 | 河南省拖拉机柴油机产品质量监督检验中心
482 | 农用动力机械 | 拖拉机 | 轮式拖拉机 | 120-140马力四轮驱动拖拉机 | 潍坊市昱坤农业机械有限公司 | 轮式拖拉机 | YK1204-D |  | 驱动型式：120马力；最小使用比质量(kg/kW)：50.3 | 88.2 | 购机补贴(通用类) | 2026-06-29 | 山东省 | 通过 |  | WJ2020LFH028 | 河南省拖拉机柴油机产品质量监督检验中心 | （2021）2240028 | 潍坊市产品质量检验所
483 | 农用动力机械 | 拖拉机 | 轮式拖拉机 | 120-140马力四轮驱动拖拉机 | 潍坊兴田农业装备有限公司 | 轮式拖拉机 | MF1204 |  | 功率：120马力；驱动型式：四轮驱动；最小使用质量（kg）：4500；最小使用比质量（kg/kW）：51.02 | 88.2 | 购机补贴(通用类) | 2027-04-10 | 山东省 | 通过 |  | WJ2021HFH001 | 河南省拖拉机柴油机产品质量监督检验中心 | WT202008010 | 黑龙江省彤廷质检技术有限公司
484 | 农用动力机械 | 拖拉机 | 轮式拖拉机 | 120-140马力四轮驱动动力换挡拖拉机 | 常州东风农机集团有限公司 | 轮式拖拉机 | DF1204-CVT |  | 该拖拉机为120马力轮式拖拉机，驱动方式：四轮驱动；换挡方式：无级变速；最小使用质量比：52.38kg/kW | 88.2 | 购机补贴(通用类) | 2027-10-31 | 江苏省 | 通过 |  | FH22GW0131 | 洛阳西苑车辆与动力检验所有限公司（国家拖拉机质量检验检测中心） | YH2022WJ01036 | 江苏沿海农业机械检测有限公司
485 | 农用动力机械 | 拖拉机 | 轮式拖拉机 | 140-160马力四轮驱动拖拉机 | 洛阳乐驰机械制造有限公司 | 轮式拖拉机 | LD1404 |  | 发动机标定功率（kW）：103；驱动方式：四轮驱动；外廓尺寸（长×宽×高及部位）（mm）：5000×2090×3100（安全架顶）；5000×2090×3140(空滤顶）；轴距（mm）：2500；最小使用质量（kg）：（安全架）4680；（驾驶室）4850；最小使用比质量（kg/kw）：45.44(安全架）/ 47.09（驾驶室）排放阶段：国 | 103 | 购机补贴(通用类) | 2027-09-01 | 河南省 | 通过 |  | 安全架编号：WJ2021CFH004 驾驶室编号：WJ2021CFH010 | 河南省拖拉机柴油机产品质量监督检验中心 | YH2022WJ01012 | 江苏沿海农业机械检测有限公司
486 | 农用动力机械 | 拖拉机 | 轮式拖拉机 | 140-160马力四轮驱动拖拉机 | 洛阳乐驰机械制造有限公司 | 轮式拖拉机 | LD1404-1 |  | 发动机标定功率（kW）：103；驱动方式：四轮驱动；外廓尺寸（长×宽×高及部位）（mm）：4740×2090×3060（安全架顶）；4740×2090×3010(空滤顶）；轴距（mm）：2192；最小使用质量（kg）：（安全架）4510；（驾驶室）4590；最小使用比质量（kg/kw）：43.79（安全架）/ 44.56（驾驶室）排放阶段：国 | 103 | 购机补贴(通用类) | 2027-09-01 | 河南省 | 通过 |  | 安全架编号：WJ2021CFH004 驾驶室编号：WJ2021CFH010 | 河南省拖拉机柴油机产品质量监督检验中心 | YH2022WJ01012 | 江苏沿海农业机械检测有限公司
487 | 农用动力机械 | 拖拉机 | 轮式拖拉机 | 140-160马力四轮驱动拖拉机 | 山东鸿博重工有限公司 | 轮式拖拉机 | HF1404 |  | 功率：140马力；驱动方式：四轮驱动；最小使用比质量（kg/kw）：49.17 | 102.9 | 购机补贴(通用类) | 2027-09-01 | 山东省 | 通过 |  | WJ2021EFH009 | 河南省拖拉机柴油机产品质量监督检验中心 | （2021）2240061 | 潍坊市产品质量检验所
488 | 农用动力机械 | 拖拉机 | 轮式拖拉机 | 140-160马力四轮驱动拖拉机 | 山东鸿博重工有限公司 | 轮式拖拉机 | HF1404-S |  | 功率：140马力；驱动方式：四轮驱动；最小使用比质量（kg/kw）：46.21 | 103 | 购机补贴(通用类) | 2027-09-01 | 山东省 | 通过 |  | WJ2021EFH009 | 河南省拖拉机柴油机产品质量监督检验中心 | （2021）2240061 | 潍坊市产品质量检验所
489 | 农用动力机械 | 拖拉机 | 轮式拖拉机 | 140-160马力四轮驱动拖拉机 | 山东时风（集团）有限责任公司 | 轮式拖拉机 | SF1404-B1 |  | 配套动力：一拖（洛阳）柴油机有限公司LR6M3ZU23/1030E；气缸：6；标定功率：103kW；标定转速：2300r/min；排放标准：第三阶段。选配一：潍柴WP6G140E331；气缸：6；标定功率：103kW；标定转速：2200r/min；排放标准：第三阶段。选配二：玉柴YC6J165-T302，气缸数：6；标定功率（kW）：102.9；标定转速2200r/min；排放标准：第三阶段 | 103 | 购机补贴(通用类) | 2026-12-30 | 山东省 | 通过 |  | JW202109017 | 机械工业农业机械产品质量检测中心（济南） | LT16GK0251 | 国家拖拉机质量监督检验中心
490 | 农用动力机械 | 拖拉机 | 轮式拖拉机 | 140-160马力四轮驱动拖拉机 | 山东五征集团有限公司 | 轮式拖拉机 | ME1404-E1 |  | 功率：140马力;驱动方式:四轮驱动;最小使用比质量：43.79kg/k | 103 | 购机补贴(通用类) | 2027-09-01 | 山东省 | 通过 |  | NW202202008、NW202204005 | 山东省农业机械科学研究院产品质量检测中心、山东省农业机械科学研究院产品质量检测中心 | NW201803037 | 山东省农业机械科学研究院产品质量检测中心
491 | 农用动力机械 | 拖拉机 | 轮式拖拉机 | 140-160马力四轮驱动拖拉机 | 山东五征集团有限公司 | 轮式拖拉机 | ME1504-E1 |  | 功率：150马力;驱动方式:四轮驱动;最小使用比质量：43.79kg/k | 110.3 | 购机补贴(通用类) | 2027-09-01 | 山东省 | 通过 |  | NW202202008、NW202204005 | 山东省农业机械科学研究院产品质量检测中心、山东省农业机械科学研究院产品质量检测中心 | NW201803037 | 山东省农业机械科学研究院产品质量检测中心
492 | 农用动力机械 | 拖拉机 | 轮式拖拉机 | 140-160马力四轮驱动拖拉机 | 山东铮德智能装备有限公司 | 轮式拖拉机 | 1404-H |  | 功率:140马力;驱动方式:四轮驱动;最小使用比质量：43.59kg/k | 103 | 购机补贴(通用类) | 2027-09-01 | 山东省 | 通过 |  | WJ2021DFH015 | 河南省拖拉机柴油机产品质量监督检验中心 | WT202008006 | 黑龙江省彤延质检技术有限公司
493 | 农用动力机械 | 拖拉机 | 轮式拖拉机 | 140-160马力四轮驱动拖拉机 | 潍坊昊野重工有限公司 | 轮式拖拉机 | 1404-D |  | 功率：140马力，103kW；驱动方式：四轮驱动；最小使用比质量(kg/kW):44.1 | 103 | 购机补贴(通用类) | 2027-09-01 | 山东省 | 通过 |  | WJ2021FFH005 | 河南省拖拉机柴油机产品质量监督检验中心 | （2021）2240073 | 潍坊市产品质量检验所
494 | 农用动力机械 | 拖拉机 | 轮式拖拉机 | 140-160马力四轮驱动拖拉机 | 潍坊华夏拖拉机制造有限公司 | 轮式拖拉机 | XTD1404-1 |  | 功率：140马力；驱动型式：四轮驱动；最小使用比质量：43.59（安全架）/44.08(驾驶室 | 103 | 购机补贴(通用类) | 2026-04-29 | 山东省 | 通过 |  | NW202101030/NW202103049 | 山东省农业机械科学研究院产品质量检测中心 | WJ2018CKKX021 | 河南省拖拉机柴油机产品质量监督检验中心
495 | 农用动力机械 | 拖拉机 | 轮式拖拉机 | 140-160马力四轮驱动拖拉机 | 潍坊市昱坤农业机械有限公司 | 轮式拖拉机 | YK1404-D |  | 驱动型式：四轮驱动；140马力；最小使用比质量(kg/kW)：43.6 | 103 | 购机补贴(通用类) | 2026-06-29 | 山东省 | 通过 |  | WJ2020LFH028 | 河南省拖拉机柴油机产品质量监督检验中心 | （2021）2240028 | 潍坊市产品质量检验所
496 | 农用动力机械 | 拖拉机 | 轮式拖拉机 | 140-160马力四轮驱动拖拉机 | 潍坊泰铭机械有限公司 | 轮式拖拉机 | HT1404-X |  | 功率:140马力;驱动方式:四轮驱动;最小使用比质量:44.66kg/k | 103 | 购机补贴(通用类) | 2027-11-07 | 山东省 | 通过 |  | NW202109014 | 山东省农业机械科学研究院产品质量检测中心 | NJJC2021090101 | 山东宝鼎农业机械检测有限公司
497 | 农用动力机械 | 拖拉机 | 轮式拖拉机 | 140-160马力四轮驱动拖拉机 | 潍坊兴田农业装备有限公司 | 轮式拖拉机 | MF1404 |  | 功率：140马力；驱动型式：四轮驱动；最小使用质量（kg）：4550；最小使用比质量（kg/kW）：44.17 | 103 | 购机补贴(通用类) | 2027-04-10 | 山东省 | 通过 |  | WJ2021HFH001 | 河南省拖拉机柴油机产品质量监督检验中心 | WT202008010 | 黑龙江省彤廷质检技术有限公司
498 | 农用动力机械 | 拖拉机 | 轮式拖拉机 | 160-180马力四轮驱动拖拉机 | 洛阳福格森机械装备有限公司 | 轮式拖拉机 | LF1604-Y |  | 160马力轮式拖拉机；发动机标定功率：117.7kW；驱动方式：四轮驱动；排放阶段：国家第三排放阶段；最小使用质量（kg）:5770；最小使用比质量（kg/kW）:49.02 | 117.7 | 购机补贴(通用类) | 2027-01-29 | 河南省 | 通过 |  | NW202007078 | 山东省农业机械科学研究院产品质量检测中心 | WT202007005 | 黑龙江省彤廷质检技术有限公司
499 | 农用动力机械 | 拖拉机 | 轮式拖拉机 | 160-180马力四轮驱动拖拉机 | 洛阳乐驰机械制造有限公司 | 轮式拖拉机 | LD1604 |  | 发动机标定功率（kW）：117.7；驱动方式：四轮驱动；外廓尺寸（长×宽×高及部位）（mm）：5100×2090×3100（安全架顶）；5100×2090×3140(空滤顶）；轴距（mm）：2500；最小使用质量（kg）：（安全架）5150；（驾驶室）5180；最小使用比质量（kg/kw）：43.76(安全架）/ 44.01（驾驶室）排放阶段：国 | 117.7 | 购机补贴(通用类) | 2027-09-01 | 河南省 | 通过 |  | 安全架编号：WJ2021CFH004 驾驶室编号：WJ2021CFH010 | 河南省拖拉机柴油机产品质量监督检验中心 | YH2022WJ01012 | 江苏沿海农业机械检测有限公司
500 | 农用动力机械 | 拖拉机 | 轮式拖拉机 | 160-180马力四轮驱动拖拉机 | 山东鸿博重工有限公司 | 轮式拖拉机 | HF1604 |  | 功率：160马力；驱动方式：四轮驱动；最小使用比质量（kg/kw）：47.02 | 117.6 | 购机补贴(通用类) | 2027-09-01 | 山东省 | 通过 |  | WJ2021EFH009 | 河南省拖拉机柴油机产品质量监督检验中心 | （2021）2240061 | 潍坊市产品质量检验所
501 | 农用动力机械 | 拖拉机 | 轮式拖拉机 | 160-180马力四轮驱动拖拉机 | 山东鸿博重工有限公司 | 轮式拖拉机 | HF1604-S |  | 功率：160马力；驱动方式：四轮驱动；最小使用比质量（kg/kw）：46.39 | 117.6 | 购机补贴(通用类) | 2027-09-01 | 山东省 | 通过 |  | WJ2021EFH009 | 河南省拖拉机柴油机产品质量监督检验中心 | （2021）2240061 | 潍坊市产品质量检验所
502 | 农用动力机械 | 拖拉机 | 轮式拖拉机 | 160-180马力四轮驱动拖拉机 | 山东凌达农业装备有限公司 | 轮式拖拉机 | LD1604 |  | 160马力，四轮驱动，最小使用质量KG：5400 ；最小使用比质量kg/kw ：45.76配套发动机型号：WP6G160E330 ；制造商：潍柴（潍坊）中型柴油机有限公司；气缸数：六缸；标定功率(kW)：118 kW；标定转速（r/min）：2200；排放标准：国Ⅲ标准 | 118 | 购机补贴(通用类) | 2027-09-01 | 山东省 | 通过 |  | WJ2022AFH17G | 河南省拖拉机柴油机产品质量监督检验中心 | WT202104008 | 黑龙江省彤廷质检技术有限公司
503 | 农用动力机械 | 拖拉机 | 轮式拖拉机 | 160-180马力四轮驱动拖拉机 | 山东五征集团有限公司 | 轮式拖拉机 | ME1604-E1 |  | 功率：160马力;驱动方式:四轮驱动;最小使用比质量：43.79kg/k | 117.6 | 购机补贴(通用类) | 2027-09-01 | 山东省 | 通过 |  | NW202202008、NW202204005 | 山东省农业机械科学研究院产品质量检测中心、山东省农业机械科学研究院产品质量检测中心 | NW201803037 | 山东省农业机械科学研究院产品质量检测中心
504 | 农用动力机械 | 拖拉机 | 轮式拖拉机 | 160-180马力四轮驱动拖拉机 | 山东铮德智能装备有限公司 | 轮式拖拉机 | 1604-A |  | 功率:160马力;驱动方式:四轮驱动;最小使用比质量:44.39kg/k | 117.6 | 购机补贴(通用类) | 2027-09-01 | 山东省 | 通过 |  | WJ2021DFH001 | 河南省拖拉机柴油机产品质量监督检验中心 | WT202008006 | 黑龙江省彤延质检技术有限公司
505 | 农用动力机械 | 拖拉机 | 轮式拖拉机 | 160-180马力四轮驱动拖拉机 | 潍坊昊野重工有限公司 | 轮式拖拉机 | 1604-D |  | 功率：160马力，118kW；驱动方式：四轮驱动；最小使用比质量(kg/kW):44.1 | 118 | 购机补贴(通用类) | 2027-09-01 | 山东省 | 通过 |  | WJ2021FFH005 | 河南省拖拉机柴油机产品质量监督检验中心 | （2021）2240073 | 潍坊市产品质量检验所
506 | 农用动力机械 | 拖拉机 | 轮式拖拉机 | 160-180马力四轮驱动拖拉机 | 潍坊泰鸿拖拉机有限公司 | 轮式拖拉机 | TH1604-F |  | 功率：160马力；驱动方式：四轮驱动；最小使用比质量（kg/kw）：47.3 | 117.6 | 购机补贴(通用类) | 2027-09-01 | 山东省 | 通过 |  | NW202201051 | 山东省农业机械科学研究院产品质量检测中心 | YH2022WJ01133 | 江苏沿海农业机械检测有限公司
507 | 农用动力机械 | 拖拉机 | 轮式拖拉机 | 160-180马力四轮驱动拖拉机 | 潍坊泰铭机械有限公司 | 轮式拖拉机 | HT1604-S |  | 功率:160马力;驱动方式:四轮驱动;最小使用比质量:44.64kg/k | 117.6 | 购机补贴(通用类) | 2027-11-07 | 山东省 | 通过 |  | NW202109014 | 山东省农业机械科学研究院产品质量检测中心 | NJJC2021090105 | 山东宝鼎农业机械检测有限公司
508 | 农用动力机械 | 拖拉机 | 轮式拖拉机 | 160-180马力四轮驱动拖拉机 | 潍坊泰铭机械有限公司 | 轮式拖拉机 | HT1604-X |  | 功率:160马力;驱动方式:四轮驱动;最小使用比质量:44.64kg/kW | 117.6 | 购机补贴(通用类) | 2027-11-07 | 山东省 | 通过 |  | NW202109014 | 山东省农业机械科学研究院产品质量检测中心 | NJJC2021090101 | 山东宝鼎农业机械检测有限公司
509 | 农用动力机械 | 拖拉机 | 轮式拖拉机 | 160-180马力四轮驱动拖拉机 | 潍坊兴田农业装备有限公司 | 轮式拖拉机 | MK1604 |  | 功率：160马力；驱动型式：四轮驱动；最小使用质量（kg）：5780；最小使用比质量（kg/kW）：49.15 | 117.6 | 购机补贴(通用类) | 2027-04-10 | 山东省 | 通过 |  | WJ2021HFH001 | 河南省拖拉机柴油机产品质量监督检验中心 | WT202008011 | 黑龙江省彤廷质检技术有限公司
510 | 农用动力机械 | 拖拉机 | 轮式拖拉机 | 160-180马力四轮驱动拖拉机 | 潍坊兴田农业装备有限公司 | 轮式拖拉机 | MK1604-2 |  | 功率：160马力；驱动型式：四轮驱动；最小使用质量（kg）：5450；最小使用比质量（kg/kW）：46.34 | 117.6 | 购机补贴(通用类) | 2027-04-10 | 山东省 | 通过 |  | WJ2021HFH001 | 河南省拖拉机柴油机产品质量监督检验中心 | WT202008011 | 黑龙江省彤廷质检技术有限公司
511 | 农用动力机械 | 拖拉机 | 轮式拖拉机 | 160-180马力四轮驱动动力换挡拖拉机 | 潍坊泰鸿拖拉机有限公司 | 轮式拖拉机 | TH1604-P |  | 功率：160马力；驱动方式：四轮驱动；换挡方式：部分动力换挡/换向；最小使用比质量（kg/kw）：48.8 | 117.6 | 购机补贴(通用类) | 2027-09-01 | 山东省 | 通过 |  | NW202201055 | 山东省农业机械科学研究院产品质量检测中心 | YH2022WJ01132 | 江苏沿海农业机械检测有限公司
512 | 农用动力机械 | 拖拉机 | 轮式拖拉机 | 180-200马力四轮驱动拖拉机 | 洛阳乐驰机械制造有限公司 | 轮式拖拉机 | LC1804 |  | 发动机标定功率（kW）：132.4；驱动方式：四轮驱动；外廓尺寸（长×宽×高及部位）（mm）：5180×2340×3150(空滤顶部）；轴距（mm）：2625；最小使用质量（kg）：5820；最小使用比质量（kg/kw）：43.96；排放阶段：国 | 132.4 | 购机补贴(通用类) | 2027-09-01 | 河南省 | 通过 |  | WJ2021CFH010 | 河南省拖拉机柴油机产品质量监督检验中心 | YH2022WJ01013 | 江苏沿海农业机械检测有限公司
513 | 农用动力机械 | 拖拉机 | 轮式拖拉机 | 180-200马力四轮驱动拖拉机 | 山东好福达农业装备有限公司 | 轮式拖拉机 | HG1804 |  | 功率：132.5 kw ( 180马力）；驱动方式：四轮驱动； 最小使用比质量：43.77kg/k | 132.5 | 购机补贴(通用类) | 2027-09-01 | 山东省 | 通过 |  | YJW202204027 | 河南省机械设计研究院检验检测技术有限公司 | YH2022WJ01046 | 江苏沿海农业机械检测有限公司
514 | 农用动力机械 | 拖拉机 | 轮式拖拉机 | 180-200马力四轮驱动拖拉机 | 山东好福达农业装备有限公司 | 轮式拖拉机 | HS1804 |  | 功率：132.5 kw ( 180马力）；驱动方式：四轮驱动； 最小使用比质量：43.77kg/k | 132.5 | 购机补贴(通用类) | 2027-09-01 | 山东省 | 通过 |  | YJW202204027 | 河南省机械设计研究院检验检测技术有限公司 | YH2022WJ01047 | 江苏沿海农业机械检测有限公司
515 | 农用动力机械 | 拖拉机 | 轮式拖拉机 | 180-200马力四轮驱动拖拉机 | 山东鸿博重工有限公司 | 轮式拖拉机 | HC1804 |  | 功率：180马力；驱动方式：四轮驱动；最小使用比质量（kg/kw）：46.64 | 132.4 | 购机补贴(通用类) | 2027-09-01 | 山东省 | 通过 |  | WJ2021EFH009 | 河南省拖拉机柴油机产品质量监督检验中心 | （2021）2240062 | 潍坊市产品质量检验所
516 | 农用动力机械 | 拖拉机 | 轮式拖拉机 | 180-200马力四轮驱动拖拉机 | 山东鸿博重工有限公司 | 轮式拖拉机 | HF1804 |  | 功率：180马力；驱动方式：四轮驱动；最小使用比质量（kg/kw）：43.88 | 132.4 | 购机补贴(通用类) | 2027-09-01 | 山东省 | 通过 |  | WJ2021EFH009 | 河南省拖拉机柴油机产品质量监督检验中心 | （2021）2240061 | 潍坊市产品质量检验所
517 | 农用动力机械 | 拖拉机 | 轮式拖拉机 | 180-200马力四轮驱动拖拉机 | 山东鸿博重工有限公司 | 轮式拖拉机 | HF1804-S |  | 功率：180马力；驱动方式：四轮驱动；最小使用比质量（kg/kw）：43.58 | 132.5 | 购机补贴(通用类) | 2027-09-01 | 山东省 | 通过 |  | WJ2021EFH009 | 河南省拖拉机柴油机产品质量监督检验中心 | （2021）2240061 | 潍坊市产品质量检验所
518 | 农用动力机械 | 拖拉机 | 轮式拖拉机 | 180-200马力四轮驱动拖拉机 | 山东凌达农业装备有限公司 | 轮式拖拉机 | LD1804 |  | 180马力，四轮驱动，最小使用质量KG：6000 ；最小使用比质量kg/kw ：45.28配套发动机型号：WP6G180E330 ；制造商：潍柴（潍坊）中型柴油机有限公司；气缸数：六缸；标定功率(kW)：132.5 kW；标定转速（r/min）：2200；排放标准：国Ⅲ标准 | 132.5 | 购机补贴(通用类) | 2027-09-01 | 山东省 | 通过 |  | WJ2022AFH17G | 河南省拖拉机柴油机产品质量监督检验中心 | WT202104008 | 黑龙江省彤廷质检技术有限公司
519 | 农用动力机械 | 拖拉机 | 轮式拖拉机 | 180-200马力四轮驱动拖拉机 | 潍坊迪犇农业装备有限公司 | 轮式拖拉机 | DC1804 |  | 功率：180马力；驱动方式：四轮驱动；最小使用比质量：44.38kg/kW；排放阶段：国 | 132.5 | 购机补贴(通用类) | 2027-09-01 | 山东省 | 通过 |  | YJW202204024 | 河南省机械设计研究院检验检测技术有限公司 | GY20220008K | 国优众信检测科技（山东）有限公司
520 | 农用动力机械 | 拖拉机 | 轮式拖拉机 | 180-200马力四轮驱动拖拉机 | 潍坊泓林重工有限公司 | 轮式拖拉机 | HL1804 |  | 功率：180马力；驱动方式：四轮驱动；最小使用比质量：44.15kg/k | 132.5 | 购机补贴(通用类) | 2027-09-01 | 山东省 | 通过 |  | SJ21FH3076 | 湖北三智农业机械检测有限公司 | HB21SJ0044K | 湖北三智农业机械检测有限公司
521 | 农用动力机械 | 拖拉机 | 轮式拖拉机 | 180-200马力四轮驱动拖拉机 | 潍坊金穗农业机械有限公司 | 轮式拖拉机 | JS1804 |  | 配套发动机排放标准：第三阶段。发动机功率(马力):180；驱动方式：四轮驱动 ；最小使用质量（kg）:5820；最小使用比质量：43.92 | 132.5 | 购机补贴(通用类) | 2027-09-01 | 山东省 | 通过 |  | HB2020FHZ202 | 湖北三智农业机械检测有限公司 | （2020）2240200 | 潍坊市产品质量检验所
522 | 农用动力机械 | 拖拉机 | 轮式拖拉机 | 180-200马力四轮驱动拖拉机 | 潍坊泰鸿拖拉机有限公司 | 轮式拖拉机 | TH1804-F |  | 功率：180马力；驱动方式：四轮驱动；最小使用比质量（kg/kw）：44.18kg/k | 132.4 | 购机补贴(通用类) | 2027-09-01 | 山东省 | 通过 |  | NW202201051 | 山东省农业机械科学研究院产品质量检测中心 | YH2022WJ01133 | 江苏沿海农业机械检测有限公司
523 | 农用动力机械 | 拖拉机 | 轮式拖拉机 | 180-200马力四轮驱动拖拉机 | 潍坊泰铭机械有限公司 | 轮式拖拉机 | HT1804-S |  | 功率:180马力;驱动方式:四轮驱动;最小使用比质量:44.56kg/k | 132.4 | 购机补贴(通用类) | 2027-11-07 | 山东省 | 通过 |  | NW202109014 | 山东省农业机械科学研究院产品质量检测中心 | NJJC2021090105 | 山东宝鼎农业机械检测有限公司
524 | 农用动力机械 | 拖拉机 | 轮式拖拉机 | 180-200马力四轮驱动拖拉机 | 潍坊泰铭机械有限公司 | 轮式拖拉机 | HT1804-X |  | 功率:180马力;驱动方式:四轮驱动;最小使用比质量:46.45kg/k | 132.4 | 购机补贴(通用类) | 2027-11-07 | 山东省 | 通过 |  | NW202109014 | 山东省农业机械科学研究院产品质量检测中心 | NJJC2021090102 | 山东宝鼎农业机械检测有限公司
525 | 农用动力机械 | 拖拉机 | 轮式拖拉机 | 180-200马力四轮驱动拖拉机 | 潍坊兴田农业装备有限公司 | 轮式拖拉机 | MK1804 |  | 功率：180马力；驱动型式：四轮驱动；最小使用质量（kg）：6130；最小使用比质量（kg/kW）：46.30 | 132.4 | 购机补贴(通用类) | 2027-04-10 | 山东省 | 通过 |  | WJ2021HFH001 | 河南省拖拉机柴油机产品质量监督检验中心 | WT202008011 | 黑龙江省彤廷质检技术有限公司
526 | 农用动力机械 | 拖拉机 | 轮式拖拉机 | 180-200马力四轮驱动拖拉机 | 潍坊兴田农业装备有限公司 | 轮式拖拉机 | MK1804-2 |  | 功率：180马力；驱动型式：四轮驱动；最小使用质量（kg）：5860；最小使用比质量（kg/kW）：44.26 | 132.4 | 购机补贴(通用类) | 2027-04-10 | 山东省 | 通过 |  | WJ2021HFH001 | 河南省拖拉机柴油机产品质量监督检验中心 | WT202008011 | 黑龙江省彤廷质检技术有限公司
527 | 农用动力机械 | 拖拉机 | 轮式拖拉机 | 180-200马力四轮驱动动力换挡拖拉机 | 金世纪（江苏）智能科技有限公司 | 轮式拖拉机 | DMC1804-D |  | 标定功率：132.4kw（180马力）；驱动型式：四轮驱动；换挡方式：部分动力换挡，动力换向；最小使用质量：6420kg，最小使用比质量：48.49kg/k | 132.4 | 购机补贴(通用类) | 2027-08-30 | 江苏省 | 通过 |  | WJ2021KFH04G | 河南省拖拉机柴油机产品质量监督检验中心 | YH2022WJ01039 | 江苏沿海农业机械检测有限公司
528 | 农用动力机械 | 拖拉机 | 轮式拖拉机 | 180-200马力四轮驱动动力换挡拖拉机 | 潍坊泰鸿拖拉机有限公司 | 轮式拖拉机 | TH1804-P |  | 功率：180马力；驱动方式：四轮驱动；换挡方式：部分动力换挡/换向；最小使用比质量（kg/kw）：44.1 | 132.4 | 购机补贴(通用类) | 2027-09-01 | 山东省 | 通过 |  | NW202201055 | 山东省农业机械科学研究院产品质量检测中心 | YH2022WJ01132 | 江苏沿海农业机械检测有限公司
529 | 农用动力机械 | 拖拉机 | 轮式拖拉机 | 200马力及以上四轮驱动拖拉机 | 金世纪（江苏）智能科技有限公司 | 轮式拖拉机 | DMC2204-G |  | 标定功率：162kw（220马力），驱动型式：四轮驱动；最小使用质量：7480kg，最小使用比质量：46.17kg/k | 162 | 购机补贴(通用类) | 2027-08-30 | 江苏省 | 通过 |  | SAM2022036 | 南京赛姆认证科技发展有限公司 | YH2022WJ01035 | 江苏沿海农业机械检测有限公司
530 | 农用动力机械 | 拖拉机 | 轮式拖拉机 | 200马力及以上四轮驱动拖拉机 | 金世纪（江苏）智能科技有限公司 | 轮式拖拉机 | DMC2404-G |  | 标定功率：177kw（240马力）；驱动型式：四轮驱动；最小使用质量：7720kg，最小使用比质量：43.62kg/k | 177 | 购机补贴(通用类) | 2027-08-30 | 江苏省 | 通过 |  | SAM2022036 | 南京赛姆认证科技发展有限公司 | YH2022WJ01035 | 江苏沿海农业机械检测有限公司
531 | 农用动力机械 | 拖拉机 | 轮式拖拉机 | 200马力及以上四轮驱动拖拉机 | 金世纪（江苏）智能科技有限公司 | 轮式拖拉机 | DMC2404-S |  | 标定功率：177kw（240马力）；驱动型式：四轮驱动；最小使用质量：8200kg，最小使用比质量：46.33kg/k | 177 | 购机补贴(通用类) | 2027-08-30 | 江苏省 | 通过 |  | SAM2022036 | 南京赛姆认证科技发展有限公司 | YH2022WJ01035 | 江苏沿海农业机械检测有限公司
532 | 农用动力机械 | 拖拉机 | 轮式拖拉机 | 200马力及以上四轮驱动拖拉机 | 金世纪（江苏）智能科技有限公司 | 轮式拖拉机 | DMC2604 |  | 标定功率：191.5KW（260马力），驱动方式：四轮驱动，最小使用质量：8350kg，最小使用比质量：43.60kg/kw | 191.5 | 购机补贴(通用类) | 2027-08-30 | 江苏省 | 通过 |  | SAM2022036 | 南京赛姆认证科技发展有限公司 | YH2022WJ01111 | 江苏沿海农业机械检测有限公司
533 | 农用动力机械 | 拖拉机 | 轮式拖拉机 | 200马力及以上四轮驱动拖拉机 | 金世纪（江苏）智能科技有限公司 | 轮式拖拉机 | DMC2604-S |  | 标定功率：191.5kw(260马力），驱动方式：四轮驱动，,最小使用质量：8860kg，最小使用比质量：46.27kg/k | 191.5 | 购机补贴(通用类) | 2027-08-30 | 江苏省 | 通过 |  | SAM2022036 | 南京赛姆认证科技发展有限公司 | YH2022WJ01111 | 江苏沿海农业机械检测有限公司
534 | 农用动力机械 | 拖拉机 | 轮式拖拉机 | 200马力及以上四轮驱动拖拉机 | 金世纪（江苏）智能科技有限公司 | 轮式拖拉机 | DMC2804-S |  | 标定功率：206kw：驱动方式：四轮驱动，最小使用质量：8970kg，最小使用比质量：43.54kg/k | 206 | 购机补贴(通用类) | 2027-08-30 | 江苏省 | 通过 |  | SAM2022036 | 南京赛姆认证科技发展有限公司 | YH2022WJ01111 | 江苏沿海农业机械检测有限公司
535 | 农用动力机械 | 拖拉机 | 轮式拖拉机 | 200马力及以上四轮驱动拖拉机 | 洛阳丰收芬美得农业机械装备有限公司 | 轮式拖拉机 | FS2204 |  | 标定功率（kW）：162；驱动方式：四轮驱动；外廓尺寸（长×宽×高及部位）（mm）：5440×2820×3180（空滤顶部）；轴距（mm）：2850；最小使用质量（kg）：7200；最小使用比质量kg/kw：44.44；选装整机：外廓尺寸（长×宽×高及部位）（mm）：5440×3600×3290（空滤顶部）；最小使用质量（kg）：7500；最小使用比质量kg/kw：46.30；排放阶段：国 | 162 | 购机补贴(通用类) | 2027-09-01 | 河南省 | 通过 |  | WJ2022AFH005 | 河南省拖拉机柴油机产品质量监督检验中心 | YH2022WJ01016 | 江苏沿海农业机械检测有限公司
536 | 农用动力机械 | 拖拉机 | 轮式拖拉机 | 200马力及以上四轮驱动拖拉机 | 洛阳丰收芬美得农业机械装备有限公司 | 轮式拖拉机 | FS2404 |  | 标定功率（kW）：176.5；驱动方式：四轮驱动；外廓尺寸（长×宽×高及部位）（mm）：5440×2820×3180（空滤顶部）；轴距（mm）：2850；最小使用质量（kg）：7720；最小使用比质量kg/kw：43.74；选装整机：外廓尺寸（长×宽×高及部位）（mm）：5440×3600×3290（空滤顶部）；最小使用质量（kg）：7950；最小使用比质量kg/kw：45.04；排放阶段：国 | 176.5 | 购机补贴(通用类) | 2027-09-01 | 河南省 | 通过 |  | WJ2022AFH005 | 河南省拖拉机柴油机产品质量监督检验中心 | YH2022WJ01016 | 江苏沿海农业机械检测有限公司
537 | 农用动力机械 | 拖拉机 | 轮式拖拉机 | 200马力及以上四轮驱动拖拉机 | 洛阳丰收芬美得农业机械装备有限公司 | 轮式拖拉机 | FS2604 |  | 标定功率（kW）：191.5；驱动方式：四轮驱动；外廓尺寸（长×宽×高及部位）（mm）：5610×2820×3320（空滤顶部）；轴距（mm）：3050；最小使用质量（kg）：8400；最小使用比质量kg/kw：43.86；选装整机：外廓尺寸（长×宽×高及部位）（mm）：5610×3590×3320（空滤顶部）；最小使用质量（kg）：8600；最小使用比质量kg/kw：44.91；排放阶段：国 | 191.5 | 购机补贴(通用类) | 2027-09-01 | 河南省 | 通过 |  | WJ2022AFH005 | 河南省拖拉机柴油机产品质量监督检验中心 | YH2022WJ01016 | 江苏沿海农业机械检测有限公司
538 | 农用动力机械 | 拖拉机 | 轮式拖拉机 | 200马力及以上四轮驱动拖拉机 | 洛阳乐驰机械制造有限公司 | 轮式拖拉机 | LC2004 |  | 发动机标定功率（kW）：147.5；驱动方式：四轮驱动；外廓尺寸（长×宽×高及部位）（mm）：5180×2340×3150(空滤顶部）；轴距（mm）：2625；最小使用质量（kg）：6520；最小使用比质量（kg/kw）：44.2；排放阶段：国 | 147.5 | 购机补贴(通用类) | 2027-09-01 | 河南省 | 通过 |  | WJ2021CFH010 | 河南省拖拉机柴油机产品质量监督检验中心 | YH2022WJ01013 | 江苏沿海农业机械检测有限公司
539 | 农用动力机械 | 拖拉机 | 轮式拖拉机 | 200马力及以上四轮驱动拖拉机 | 山东悍沃农业装备有限公司 | 轮式拖拉机 | TH2204-A |  | 功率：220马力；驱动方式：四轮驱动；最小使用比质量：48.5 | 162 | 购机补贴(通用类) | 2027-11-07 | 山东省 | 通过 |  | WJ2022DFH11G | 河南省拖拉机柴油机产品质量监督检验中心 | YH2022WJ01134 | 江苏沿海农业机械检测有限公司
540 | 农用动力机械 | 拖拉机 | 轮式拖拉机 | 200马力及以上四轮驱动拖拉机 | 山东悍沃农业装备有限公司 | 轮式拖拉机 | TH2404-A |  | 功率：240马力；驱动方式：四轮驱动；最小使用比质量：46.0 | 177 | 购机补贴(通用类) | 2027-11-07 | 山东省 | 通过 |  | WJ2022DFH11G | 河南省拖拉机柴油机产品质量监督检验中心 | YH2022WJ01134 | 江苏沿海农业机械检测有限公司
541 | 农用动力机械 | 拖拉机 | 轮式拖拉机 | 200马力及以上四轮驱动拖拉机 | 山东悍沃农业装备有限公司 | 轮式拖拉机 | TH2604-A |  | 功率：260马力；驱动方式：四轮驱动；最小使用比质量：45.0 | 191.5 | 购机补贴(通用类) | 2027-11-07 | 山东省 | 通过 |  | WJ2022DFH11G | 河南省拖拉机柴油机产品质量监督检验中心 | YH2022WJ01134 | 江苏沿海农业机械检测有限公司
542 | 农用动力机械 | 拖拉机 | 轮式拖拉机 | 200马力及以上四轮驱动拖拉机 | 山东好福达农业装备有限公司 | 轮式拖拉机 | HG2004 |  | 功率：147 kw ( 200马力）；驱动方式：四轮驱动； 最小使用比质量：43.74kg/k | 147 | 购机补贴(通用类) | 2027-09-01 | 山东省 | 通过 |  | YJW202204027 | 河南省机械设计研究院检验检测技术有限公司 | YH2022WJ01046 | 江苏沿海农业机械检测有限公司
543 | 农用动力机械 | 拖拉机 | 轮式拖拉机 | 200马力及以上四轮驱动拖拉机 | 山东好福达农业装备有限公司 | 轮式拖拉机 | HK2404 |  | 功率：177kw ( 240马力）；驱动方式：四轮驱动； 最小使用比质量：43.67 kg/k | 177 | 购机补贴(通用类) | 2027-09-01 | 山东省 | 通过 |  | YJW202204026/YJW202208001 | 河南省机械设计研究院检验检测技术有限公司 | YH2022WJ01048 | 江苏沿海农业机械检测有限公司
544 | 农用动力机械 | 拖拉机 | 轮式拖拉机 | 200马力及以上四轮驱动拖拉机 | 山东好福达农业装备有限公司 | 轮式拖拉机 | HK2604 |  | 功率：191.5kw ( 260马力）；驱动方式：四轮驱动； 最小使用比质量：43.6 kg/k | 191.5 | 购机补贴(通用类) | 2027-09-01 | 山东省 | 通过 |  | YJW202204026 / YJW202208001 | 河南省机械设计研究院检验检测技术有限公司 | YH2022WJ01048 | 江苏沿海农业机械检测有限公司
545 | 农用动力机械 | 拖拉机 | 轮式拖拉机 | 200马力及以上四轮驱动拖拉机 | 山东好福达农业装备有限公司 | 轮式拖拉机 | HS2104 |  | 功率：155 kw ( 210马力）；驱动方式：四轮驱动； 最小使用比质量：43.68kg/k | 155 | 购机补贴(通用类) | 2027-09-01 | 山东省 | 通过 |  | YJW202204027 | 河南省机械设计研究院检验检测技术有限公司 | YH2022WJ01047 | 江苏沿海农业机械检测有限公司
546 | 农用动力机械 | 拖拉机 | 轮式拖拉机 | 200马力及以上四轮驱动拖拉机 | 山东鸿博重工有限公司 | 轮式拖拉机 | HC2004 |  | 功率：200马力；驱动方式：四轮驱动；最小使用比质量（kg/kw）：43.6 | 147 | 购机补贴(通用类) | 2027-09-01 | 山东省 | 通过 |  | WJ2021EFH009 | 河南省拖拉机柴油机产品质量监督检验中心 | （2021）2240062 | 潍坊市产品质量检验所
547 | 农用动力机械 | 拖拉机 | 轮式拖拉机 | 200马力及以上四轮驱动拖拉机 | 山东鸿博重工有限公司 | 轮式拖拉机 | HS2004 |  | 功率：200马力；驱动方式：四轮驱动；最小使用比质量（kg/kw）：47.11 | 147 | 购机补贴(通用类) | 2027-09-01 | 山东省 | 通过 |  | WJ2021EFH006 | 河南省拖拉机柴油机产品质量监督检验中心 | （2021）2240063 | 潍坊市产品质量检验所
548 | 农用动力机械 | 拖拉机 | 轮式拖拉机 | 200马力及以上四轮驱动拖拉机 | 山东鸿博重工有限公司 | 轮式拖拉机 | HS2204 |  | 功率：220马力；驱动方式：四轮驱动；最小使用比质量（kg/kw）：46.54 | 162 | 购机补贴(通用类) | 2027-09-01 | 山东省 | 通过 |  | WJ2021EFH006 | 河南省拖拉机柴油机产品质量监督检验中心 | （2021）2240063 | 潍坊市产品质量检验所
549 | 农用动力机械 | 拖拉机 | 轮式拖拉机 | 200马力及以上四轮驱动拖拉机 | 山东鸿博重工有限公司 | 轮式拖拉机 | HS2404 |  | 功率：240马力；驱动方式：四轮驱动；最小使用比质量（kg/kw）：43.79 | 177 | 购机补贴(通用类) | 2027-09-01 | 山东省 | 通过 |  | WJ2021EFH006 | 河南省拖拉机柴油机产品质量监督检验中心 | （2021）2240063 | 潍坊市产品质量检验所
550 | 农用动力机械 | 拖拉机 | 轮式拖拉机 | 200马力及以上四轮驱动拖拉机 | 山东凌达农业装备有限公司 | 轮式拖拉机 | LD2004 |  | 200马力，四轮驱动，最小使用质量：6650 ；最小使用比质量 ：45.24配套发动机型号：WP6G200E330 ；制造商：潍柴（潍坊）中型柴油机有限公司；气缸数：六缸；标定功率(kW)：147 kW；标定转速（r/min）：2200；排放标准：国Ⅲ标准 | 147 | 购机补贴(通用类) | 2027-09-01 | 山东省 | 通过 |  | WJ2022AFH17G | 河南省拖拉机柴油机产品质量监督检验中心 | WT202104008 | 黑龙江省彤廷质检技术有限公司
551 | 农用动力机械 | 拖拉机 | 轮式拖拉机 | 200马力及以上四轮驱动拖拉机 | 山东凌达农业装备有限公司 | 轮式拖拉机 | LW2604 |  | 260马力，四轮驱动，最小使用质量：8610 ；最小使用比质量 ：44.96 配套发动机型号：SC7H260G3 ；制造商：上海柴油机股份有限公司 ；气缸数：六缸；标定功率(kW)：191.5 kW；标定转速（r/min）：2200；排放标准：国Ⅲ标准 | 191.5 | 购机补贴(通用类) | 2027-09-01 | 山东省 | 通过 |  | WJ2022AFH012 | 河南省拖拉机柴油机产品质量监督检验中心 | WT202104009 | 黑龙江省彤廷质检技术有限公司
552 | 农用动力机械 | 拖拉机 | 轮式拖拉机 | 200马力及以上四轮驱动拖拉机 | 山东五征集团有限公司 | 轮式拖拉机 | MK2104-G |  | 功率：210马力;驱动方式:四轮驱动;最小使用比质量：47.28kg/k | 154.4 | 购机补贴(通用类) | 2027-09-01 | 山东省 | 通过 |  | NW202111009 | 山东省农业机械科学研究院产品质量检测中心 | NW202102027 | 山东省农业机械科学研究院产品质量检测中心
553 | 农用动力机械 | 拖拉机 | 轮式拖拉机 | 200马力及以上四轮驱动拖拉机 | 山东五征集团有限公司 | 轮式拖拉机 | MK2304-G |  | 功率：230马力;驱动方式:四轮驱动;最小使用比质量：45.55kg/k | 169.5 | 购机补贴(通用类) | 2027-09-01 | 山东省 | 通过 |  | NW202111009 | 山东省农业机械科学研究院产品质量检测中心 | NW202102027 | 山东省农业机械科学研究院产品质量检测中心
554 | 农用动力机械 | 拖拉机 | 轮式拖拉机 | 200马力及以上四轮驱动拖拉机 | 潍坊东科重工农业装备有限公司 | 轮式拖拉机 | DK2604-7 |  | 功率：260马力；驱动方式：四轮驱动；最小使用质量比：43.60；发动机排放阶段：国 | 191.5 | 购机补贴(通用类) | 2027-11-07 | 山东省 | 通过 |  | SJ21FH8107 | 湖北三智农业机械检测有限公司 | （2018）委字整机 类第 0180100208 号 | 盐城市农业机械试验鉴定站
555 | 农用动力机械 | 拖拉机 | 轮式拖拉机 | 200马力及以上四轮驱动拖拉机 | 潍坊泓林重工有限公司 | 轮式拖拉机 | HL2004 |  | 功率：200马力；驱动方式：四轮驱动；最小使用比质量44.01kg/k | 147 | 购机补贴(通用类) | 2027-09-01 | 山东省 | 通过 |  | SJ21FH3076 | 湖北三智农业机械检测有限公司 | HB21SJ0044K | 湖北三智农业机械检测有限公司
556 | 农用动力机械 | 拖拉机 | 轮式拖拉机 | 200马力及以上四轮驱动拖拉机 | 潍坊金穗农业机械有限公司 | 轮式拖拉机 | JS2004 |  | 配套发动机排放标准：第三阶段。发动机功率(马力):200；驱动方式：四轮驱动 ；最小使用质量（kg）:6970(单轮)；7100（双轮）；最小使用比质量：47.41（单轮）48.30（双轮） | 147 | 购机补贴(通用类) | 2027-07-05 | 山东省 | 通过 |  | HB2020FHZ202、SZ22FH009K | 湖北三智农业机械检测有限公司 | （2020）2240201 | 潍坊市产品质量检验所
557 | 农用动力机械 | 拖拉机 | 轮式拖拉机 | 200马力及以上四轮驱动拖拉机 | 潍坊金穗农业机械有限公司 | 轮式拖拉机 | JS2104 |  | 配套发动机排放标准：第三阶段。发动机功率(马力):210；驱动方式：四轮驱动 ；最小使用质量（kg）:6780；最小使用比质量：43.91 | 154.4 | 购机补贴(通用类) | 2027-09-01 | 山东省 | 通过 |  | HB2020FHZ202 | 湖北三智农业机械检测有限公司 | （2020）2240200 | 潍坊市产品质量检验所
558 | 农用动力机械 | 拖拉机 | 轮式拖拉机 | 200马力及以上四轮驱动拖拉机 | 潍坊金穗农业机械有限公司 | 轮式拖拉机 | JS2204 |  | 配套发动机排放标准：第三阶段。发动机功率(马力):220；驱动方式：四轮驱动 ；最小使用质量（kg）:7140(单轮)；7300（双轮）；最小使用比质量：44.07（单轮）45.06（双轮） | 162 | 购机补贴(通用类) | 2027-07-05 | 山东省 | 通过 |  | HB2020FHZ202、SZ22FH009K | 湖北三智农业机械检测有限公司 | （2020）2240201 | 潍坊市产品质量检验所
559 | 农用动力机械 | 拖拉机 | 轮式拖拉机 | 200马力及以上四轮驱动拖拉机 | 潍坊金穗农业机械有限公司 | 轮式拖拉机 | JS2404 |  | 配套发动机排放标准：第三阶段。发动机功率(马力):240；驱动方式：四轮驱动 ；最小使用质量（kg）:7768(单轮)；7900（双轮）；最小使用比质量：43.89（单轮）44.63（双轮） | 177 | 购机补贴(通用类) | 2027-07-05 | 山东省 | 通过 |  | HB2020FHZ202、SZ22FH009K | 湖北三智农业机械检测有限公司 | （2020）2240201 | 潍坊市产品质量检验所
560 | 农用动力机械 | 拖拉机 | 轮式拖拉机 | 200马力及以上四轮驱动拖拉机 | 潍坊泰铭机械有限公司 | 轮式拖拉机 | HT2004-D |  | 功率:200马力;驱动方式:四轮驱动;最小使用比质量:43.54kg/k | 147 | 购机补贴(通用类) | 2027-11-07 | 山东省 | 通过 |  | NW202109014 | 山东省农业机械科学研究院产品质量检测中心 | NJJC2021090103 | 山东宝鼎农业机械检测有限公司
561 | 农用动力机械 | 拖拉机 | 轮式拖拉机 | 200马力及以上四轮驱动拖拉机 | 潍坊泰铭机械有限公司 | 轮式拖拉机 | HT2004-X |  | 驱动形式:四轮驱动；功率（马力）：200马力；最小使用比质量：43.67kg/kW | 147 | 购机补贴(通用类) | 2027-11-07 | 山东省 | 通过 |  | NW202109014 | 山东省农业机械科学研究院产品质量检测中心 | NJJC2021090102 | 山东宝鼎农业机械检测有限公司
562 | 农用动力机械 | 拖拉机 | 轮式拖拉机 | 200马力及以上四轮驱动拖拉机 | 潍坊泰铭机械有限公司 | 轮式拖拉机 | HT2204-X |  | 功率:220马力;驱动方式:四轮驱动;最小使用比质量:45.74kg/k | 161.8 | 购机补贴(通用类) | 2027-11-07 | 山东省 | 通过 |  | NW202109014 | 山东省农业机械科学研究院产品质量检测中心 | NJJC2021090104 | 山东宝鼎农业机械检测有限公司
563 | 农用动力机械 | 拖拉机 | 轮式拖拉机 | 200马力及以上四轮驱动拖拉机 | 潍坊泰铭机械有限公司 | 轮式拖拉机 | HT2404-X |  | 功率:240马力;驱动方式:四轮驱动;最小使用比质量:45.76kg/k | 177 | 购机补贴(通用类) | 2027-11-07 | 山东省 | 通过 |  | NW202109014 | 山东省农业机械科学研究院产品质量检测中心 | NJJC2021090104 | 山东宝鼎农业机械检测有限公司
564 | 农用动力机械 | 拖拉机 | 轮式拖拉机 | 200马力及以上四轮驱动拖拉机 | 潍坊泰铭机械有限公司 | 轮式拖拉机 | HTS2204-A1 |  | 功率:220马力;驱动方式:四轮驱动;最小使用比质量:44.44kg/k | 162 | 购机补贴(通用类) | 2027-11-07 | 山东省 | 通过 |  | YJW202206005 | 河南省机械设计研究院检验检测技术有限公司 | WT202106006 | 黑龙江省彤廷质检技术有限公司
565 | 农用动力机械 | 拖拉机 | 轮式拖拉机 | 200马力及以上四轮驱动拖拉机 | 潍坊泰铭机械有限公司 | 轮式拖拉机 | HTS2604 |  | 功率:260马力;驱动方式:四轮驱动;最小使用比质量:43.6kg/k | 191.5 | 购机补贴(通用类) | 2027-11-07 | 山东省 | 通过 |  | YJW202206005 | 河南省机械设计研究院检验检测技术有限公司 | WT202106006 | 黑龙江省彤廷质检技术有限公司
566 | 农用动力机械 | 拖拉机 | 轮式拖拉机 | 200马力及以上四轮驱动拖拉机 | 潍坊兴田农业装备有限公司 | 轮式拖拉机 | MK2004 |  | 功率：200马力；驱动型式：四轮驱动；最小使用质量（kg）：6470；最小使用比质量（kg/kW）：44.01 | 147 | 购机补贴(通用类) | 2027-04-10 | 山东省 | 通过 |  | WJ2021HFH001 | 河南省拖拉机柴油机产品质量监督检验中心 | WT202008011 | 黑龙江省彤廷质检技术有限公司
567 | 农用动力机械 | 拖拉机 | 轮式拖拉机 | 200马力及以上四轮驱动拖拉机 | 潍坊兴田农业装备有限公司 | 轮式拖拉机 | MK2004-2 |  | 功率：200马力；驱动型式：四轮驱动；最小使用质量（kg）：6470；最小使用比质量（kg/kW）：44.01 | 147 | 购机补贴(通用类) | 2027-04-10 | 山东省 | 通过 |  | WJ2021HFH001 | 河南省拖拉机柴油机产品质量监督检验中心 | WT202008011 | 黑龙江省彤廷质检技术有限公司
568 | 农用动力机械 | 拖拉机 | 轮式拖拉机 | 200马力及以上四轮驱动动力换挡拖拉机 | 金世纪（江苏）智能科技有限公司 | 轮式拖拉机 | DMC2104-D |  | 标定功率：155kw（210马力）；驱动型式：四轮驱动，部分动力换挡，动力换向，,最小使用质量：6750kg，最小使用比质量：43.54kg/k | 155 | 购机补贴(通用类) | 2027-08-30 | 江苏省 | 通过 |  | WJ2021KFH04G | 河南省拖拉机柴油机产品质量监督检验中心 | YH2022WJ01039 | 江苏沿海农业机械检测有限公司
569 | 农用动力机械 | 拖拉机 | 轮式拖拉机 | 200马力及以上四轮驱动动力换挡拖拉机 | 金世纪（江苏）智能科技有限公司 | 轮式拖拉机 | DMC2104-G |  | 标定功率：155kw（210马力）；驱动型式：四轮驱动；换挡方式：部分动力换挡，动力换向；最小使用质量：7200kg，最小使用比质量：46.45kg/k | 155 | 购机补贴(通用类) | 2027-08-30 | 江苏省 | 通过 |  | WJ2022CFH07G | 河南省拖拉机柴油机产品质量监督检验中心 | YH2022WJ01039 | 江苏沿海农业机械检测有限公司
570 | 农用搬运机械 | 农用运输机械 | 田间搬运机 | 功率4.1kW及以上自走履带式田园搬运机(液压自卸) | 东台市汇农机械制造有限公司 | 履带式田园搬运机 | 7TY-800A |  | 配套柴油机功率6.3kW；自走履带式；液压纵向倾翻自卸式货箱；额定载质量800kg；机架型式为全架式；转向系转向操纵机构为操纵杆 | 6.3 | 购机补贴(非通用类) | 2027-08-30 | 江苏省 | 通过
571 | 设施环境控制设备 | 设施环境控制设备 | 加温设备 | 0.058-0.174MW（50000-150000kcal/h）、换热效率80%及以上生物质热风炉;配备送料和温控装置 | 湖南湘源金穗智能装备有限公司 | 生物质成型燃料热风炉 | 5LS-120 |  | 1.0.058-0.174MW（50000-150000kcal/h）；2.型号名称：5LS-120型生物质成型燃料热风炉；3.结构型式：整体式；4.热风炉炉体外形尺寸（长×宽×高）：1125×1125×1170mm;5.燃料种类：生物质颗粒；6.热功率：0.120MW;7.热效率≥80%；8.配套总功率：3.65KW | 3.65 | 购机补贴(非通用类) | 2027-10-16 | 湖南省 | 通过
572 | 设施环境控制设备 | 设施环境控制设备 | 加温设备 | 0.349-0.523MW（300000-450000kcal/h）、换热效率80%及以上生物质热风炉;配备送料和温控装置 | 徐州市元亨新能源开发有限公司 | 生物质热风炉 | YH-RF-30W |  | 热功率：0.35MW，配备送料和温控装 | 3.25 | 购机补贴(非通用类) | 2027-10-31 | 江苏省 | 通过
573 | 设施环境控制设备 | 设施环境控制设备 | 加温设备 | 0.523-0.872MW（450000-750000kcal/h）、换热效率80%及以上生物质热风炉;配备送料和温控装置 | 安徽谷源热能科技有限公司 | 生生物质成型燃料热风炉 | 5LS-700 |  | 型号名称: 5LS-700型生物质成型燃料热风炉 结构型式:整体式 热风炉炉体外形尺寸(长×宽×高) : 4460×1380×2000mm 燃料种类:生物质颗粒 热功率: ≥0.70 MW 热效率 ≥80% 输出热风温度80～120℃ 配套总功率: 33.495 k | 33.495 | 购机补贴(非通用类) | 2027-10-16 | 安徽省 | 通过
574 | 设施环境控制设备 | 设施环境控制设备 | 加温设备 | 0.523-0.872MW（450000-750000kcal/h）、换热效率80%及以上生物质热风炉;配备送料和温控装置 | 安徽谷源热能科技有限公司 | 生物质成型燃料热风炉 | 5LS-820 |  | 型号名称: 5LS-820型生物质成型燃料热风炉 结构型式:整体式 热风炉炉体外形尺寸(长×宽×高) :5100×1450×2280mm 燃料种类:生物质颗粒 热功率: ≥0.82MW 热效率 ≥80% 输出热风温度80～120℃ 配套总功率: 34.495 k | 34.495 | 购机补贴(非通用类) | 2027-10-16 | 安徽省 | 通过
575 | 设施环境控制设备 | 设施环境控制设备 | 加温设备 | 0.523-0.872MW（450000-750000kcal/h）、换热效率80%及以上生物质热风炉;配备送料和温控装置 | 湖南湘源金穗智能装备有限公司 | 生物质成型燃料热风炉 | 5LS-820 |  | 1.0.523-0.872MW（450000-750000kcal/h）；2.型号名称：5LS-820型生物质成型燃料热风炉；3.结构型式：整体式；4.热风炉炉体外形尺寸（长×宽×高）：2100×1800×2200mm;5.燃料种类：生物质颗粒；6.热功率：0.820MW;7.热效率≥80%；8.配套总功率：36.6KW | 36.6 | 购机补贴(非通用类) | 2027-10-16 | 湖南省 | 通过
576 | 设施环境控制设备 | 设施环境控制设备 | 加温设备 | 0.523-0.872MW（450000-750000kcal/h）、换热效率80%及以上生物质热风炉;配备送料和温控装置 | 天长市罗益农业机械有限公司 | 生物质热风炉 | 5LS-75 |  | 结构形式：整体式；热风炉外形尺寸：长5400x宽1800x高2400mm；燃料种类：生物质颗粒；燃烧方式：沸腾燃烧；自动进料；人工点火；热功率大于等于0.87MW；热效率大于等于80%；输出热风温度小于等于90度；引风机风量1268~3665m³/h;引风机功率：3kw;配套总功率：8.5kw |  | 购机补贴(非通用类) | 2025-11-30 | 安徽省 | 通过
577 | 设施环境控制设备 | 设施环境控制设备 | 加温设备 | 0.523-0.872MW（450000-750000kcal/h）、换热效率80%及以上生物质热风炉;配备送料和温控装置 | 芜湖山清水秀机械设备有限公司 | 生物质颗粒热风炉 | 5LS-840 |  | 炉体尺寸：4300*1680*2500,自动进料，人工点火 | 27.9 | 购机补贴(非通用类) | 2027-10-16 | 安徽省 | 通过
578 | 设施环境控制设备 | 设施环境控制设备 | 加温设备 | 0.872MW（750000kcal/h）及以上、换热效率80%及以上生物质热风炉;配备送料和温控装置 | 安徽谷源热能科技有限公司 | 生物质成型燃料热风炉 | 5LS-1050 |  | 型号名称: 5LS-1050型生物质成型燃料热风炉 结构型式:整体式 热风炉炉体外形尺寸(长×宽×高) :5100×1550×2280mm 燃料种类:生物质颗粒 热功率: ≥1.05MW 热效率 :≥80% 输出热风温度:80～120℃ 配套总功率: 49.845k | 49.845 | 购机补贴(非通用类) | 2027-10-16 | 安徽省 | 通过
579 | 设施环境控制设备 | 设施环境控制设备 | 加温设备 | 0.872MW（750000kcal/h）及以上、换热效率80%及以上生物质热风炉;配备送料和温控装置 | 安徽谷源热能科技有限公司 | 生物质成型燃料热风炉 | 5LS-1200 |  | 型号名称: 5LS-1200型生物质成型燃料热风炉 结构型式:整体式 热风炉炉体外形尺寸(长×宽×高)5200×1720×2280 mm 燃料种类:生物质颗粒 热功率: ≥1.2 MW 热效率 ≥80% 输出热风温度80～120℃ 配套总功率:51.645k | 51.645 | 购机补贴(非通用类) | 2027-10-16 | 安徽省 | 通过
580 | 设施环境控制设备 | 设施环境控制设备 | 加温设备 | 0.872MW（750000kcal/h）及以上、换热效率80%及以上生物质热风炉;配备送料和温控装置 | 江苏中烁热能科技有限公司 | 生物质颗粒热风炉 | 5LS-100 |  | 热功率：1.16MW(1000000kcal/h)；换热效率：80%；配备送料和温控装 | 9.25 | 购机补贴(非通用类) | 2027-09-29 | 江苏省 | 通过
581 | 设施环境控制设备 | 设施环境控制设备 | 加温设备 | 0.872MW（750000kcal/h）及以上、换热效率80%及以上生物质热风炉;配备送料和温控装置 | 江苏中烁热能科技有限公司 | 生物质颗粒热风炉 | 5LS-75 |  | 热功率：0.872MW(750000kcal/h)；换热效率：80%；配备送料和温控装 | 9.25 | 购机补贴(非通用类) | 2027-09-29 | 江苏省 | 通过
582 | 设施环境控制设备 | 设施环境控制设备 | 加温设备 | 0.872MW（750000kcal/h）及以上、换热效率80%及以上生物质热风炉;配备送料和温控装置 | 天长市罗益农业机械有限公司 | 生物质热风炉 | 5LS-90 |  | 结构形式：整体式；热风炉外形尺寸：长6200x宽1800x高2400mm；燃料种类：生物质颗粒；燃烧方式：沸腾燃烧；自动进料；人工点火；热功率大于等于1.05MW；热效率大于等于80%；输出热风温度小于等于90度；引风机风量1680~4300m³/h;引风机功率：4kw;配套总功率：11.5kw |  | 购机补贴(非通用类) | 2025-11-30 | 安徽省 | 通过
583 | 设施环境控制设备 | 设施环境控制设备 | 加温设备 | 0.872MW（750000kcal/h）及以上、换热效率80%及以上生物质热风炉;配备送料和温控装置 | 芜湖山清水秀机械设备有限公司 | 生物质颗粒热风炉 | 5LS-1200 |  | 炉体尺寸：5050*1680*2500，燃料种类：生物质颗粒，燃烧方式：机烧，进料方式：自动进料，点火方式：人工点火，热功率：1.2MW，热效率：≥80 |  | 购机补贴(非通用类) | 2027-10-16 | 安徽省 | 通过
584 | 农田基本建设机械 | 平地机械（限与拖拉机配套） | 平地机 | 幅宽2-3m平地机 | 河北超平农机制造有限公司 | 卫星平地机 | 12WP-200A |  | 最大工作幅宽2000mm，控制方式：卫星控制，卫星接收机接收信号源:北 |  | 购机补贴(非通用类) | 2024-12-31 | 河北省 | 通过
585 | 农田基本建设机械 | 平地机械（限与拖拉机配套） | 平地机 | 幅宽2-3m平地机 | 河北超平农机制造有限公司 | 卫星平地机 | 12WP-250A |  | 最大工作幅宽2500mm，控制方式：卫星控制，卫星接收机接收信号源:北 |  | 购机补贴(非通用类) | 2024-12-31 | 河北省 | 通过
586 | 农田基本建设机械 | 平地机械（限与拖拉机配套） | 平地机 | 幅宽2-3m平地机 | 河北超平农机制造有限公司 | 卫星平地机 | 12WP-280A |  | 最大工作幅宽2800mm，控制方式：卫星控制 ,卫星接收机接收信号源:北 |  | 购机补贴(非通用类) | 2024-12-31 | 河北省 | 通过
587 | 农田基本建设机械 | 平地机械（限与拖拉机配套） | 平地机 | 幅宽3m及以上平地机 | 河北超平农机制造有限公司 | 卫星平地机 | 12WP-300A |  | 最大工作幅宽3000mm ，控制方式：卫星控制，卫星接收机接收信号源:北 |  | 购机补贴(非通用类) | 2024-12-31 | 河北省 | 通过
588 | 农田基本建设机械 | 平地机械（限与拖拉机配套） | 平地机 | 幅宽3m及以上平地机 | 河北超平农机制造有限公司 | 卫星平地机 | 12WP-320A |  | 最大工作幅宽3200mm，控制方式：卫星控制，卫星接收机接收信号源:北 |  | 购机补贴(非通用类) | 2024-12-31 | 河北省 | 通过
589 | 农田基本建设机械 | 平地机械（限与拖拉机配套） | 平地机 | 幅宽3m及以上平地机 | 河北超平农机制造有限公司 | 卫星平地机 | 12WP-350A |  | 最大工作幅宽3500mm，控制方式：卫星控制，,卫星接收机接收信号源:北 |  | 购机补贴(非通用类) | 2024-12-31 | 河北省 | 通过
590 | 农田基本建设机械 | 平地机械（限与拖拉机配套） | 平地机 | 幅宽3m及以上平地机 | 青岛鲁耕农业机械有限公司 | 卫星平地机 | 12PW-300L |  | 最大工作幅宽3000mm,控制方式卫星控制，卫星接收机接收信号源北斗、GPS、GLONAS | 0 | 购机补贴(非通用类) | 2027-09-20 | 山东省 | 通过
591 | 农田基本建设机械 | 平地机械（限与拖拉机配套） | 平地机 | 幅宽3m及以上平地机 | 青岛鲁耕农业机械有限公司 | 卫星平地机 | 12PW-300Q |  | 最大工作幅宽3000mm,控制方式卫星控制，卫星接收机接收信号源北斗、GPS、GLONAS | 0 | 购机补贴(非通用类) | 2027-09-20 | 山东省 | 通过
592 | 农田基本建设机械 | 平地机械（限与拖拉机配套） | 平地机 | 幅宽3m及以上平地机 | 青岛鲁耕农业机械有限公司 | 卫星平地机 | 12PW-340Q |  | 最大工作幅宽3400mm，控制方式卫星控制，卫星接收机接收信号源北斗、GPS、GLONAS | 0 | 购机补贴(非通用类) | 2027-09-20 | 山东省 | 通过
593 | 农田基本建设机械 | 平地机械（限与拖拉机配套） | 平地机 | 幅宽3m及以上平地机 | 青岛鲁耕农业机械有限公司 | 卫星平地机 | 12PW-350L |  | 最大工作幅宽3500mm，控制方式卫星控制，卫星接收机接收信号源北斗、GPS、GLONAS | 0 | 购机补贴(非通用类) | 2027-09-20 | 山东省 | 通过
594 | 农田基本建设机械 | 平地机械（限与拖拉机配套） | 平地机 | 幅宽3m及以上平地机 | 青岛鲁耕农业机械有限公司 | 卫星平地机 | 12PW-350Q |  | 最大工作幅宽3500mm,控制方式卫星控制，卫星接收机接收信号源北斗、GPS、GLONAS | 0 | 购机补贴(非通用类) | 2027-09-20 | 山东省 | 通过
595 | 农田基本建设机械 | 平地机械（限与拖拉机配套） | 平地机 | 幅宽3m及以上平地机 | 青岛鲁耕农业机械有限公司 | 卫星平地机 | 12PW-360Q |  | 最大工作幅宽3600mm,控制方式卫星控制，卫星接收机接收信号源北斗、GPS、GLONAS | 0 | 购机补贴(非通用类) | 2027-09-20 | 山东省 | 通过
596 | 农田基本建设机械 | 平地机械（限与拖拉机配套） | 平地机 | 幅宽3m及以上平地机 | 青岛鲁耕农业机械有限公司 | 卫星平地机 | 12PW-400Q |  | 最大工作幅宽4000mm,控制方式卫星控制，卫星接收机接收信号源北斗、GPS、GLONAS | 0 | 购机补贴(非通用类) | 2027-09-20 | 山东省 | 通过
597 | 农田基本建设机械 | 平地机械（限与拖拉机配套） | 平地机 | 幅宽3m及以上平地机 | 青岛智慧北斗农业科技有限公司 | 卫星平地机 | 12PW-300B |  | 最大工作幅宽3000mm，控制方式：卫星控制，卫星接收机接收信号源：北斗、GPS、GLONAS |  | 购机补贴(非通用类) | 2027-08-14 | 山东青岛 | 通过
598 | 农田基本建设机械 | 平地机械（限与拖拉机配套） | 平地机 | 幅宽3m及以上平地机 | 青岛智慧北斗农业科技有限公司 | 卫星平地机 | 12PW-300W |  | 最大工作幅宽3000mm，控制方式：卫星控制，卫星接收机接收信号源：北斗、GPS、GLONAS |  | 购机补贴(非通用类) | 2027-08-14 | 山东青岛 | 通过
599 | 农田基本建设机械 | 平地机械（限与拖拉机配套） | 平地机 | 幅宽3m及以上平地机 | 青岛智慧北斗农业科技有限公司 | 卫星平地机 | 12PW-330S |  | 最大工作幅宽3300mm，控制方式：卫星控制，卫星接收机接收信号源：北斗、GPS、GLONAS |  | 购机补贴(非通用类) | 2027-08-14 | 山东青岛 | 通过
600 | 农田基本建设机械 | 平地机械（限与拖拉机配套） | 平地机 | 幅宽3m及以上平地机 | 青岛智慧北斗农业科技有限公司 | 卫星平地机 | 12PW-350B |  | 最大工作幅宽3500mm，控制方式：卫星控制，卫星接收机接收信号源：北斗、GPS、GLONAS |  | 购机补贴(非通用类) | 2027-08-14 | 山东青岛 | 通过
601 | 农田基本建设机械 | 平地机械（限与拖拉机配套） | 平地机 | 幅宽3m及以上平地机 | 青岛智慧北斗农业科技有限公司 | 卫星平地机 | 12PW-350W |  | 最大工作幅宽3500mm，控制方式：卫星控制，卫星接收机接收信号源：北斗、GPS、GLONAS |  | 购机补贴(非通用类) | 2027-08-14 | 山东青岛 | 通过
602 | 农田基本建设机械 | 平地机械（限与拖拉机配套） | 平地机 | 幅宽3m及以上平地机 | 青岛智慧北斗农业科技有限公司 | 卫星平地机 | 12PW-400S |  | 最大工作幅宽4000mm，控制方式：卫星控制，卫星接收机接收信号源：北斗、GPS、GLONAS |  | 购机补贴(非通用类) | 2027-08-14 | 山东青岛 | 通过
603 | 农田基本建设机械 | 平地机械（限与拖拉机配套） | 平地机 | 幅宽3m及以上平地机 | 通河县大海农业机械有限公司 | 卫星平地机 | 12PW-350 |  | 结构形式：牵引式，最大工作幅宽：3500mm，控制方式：卫星控制，平地铲型式：直顺式，平地铲铲刃长度：3500mm，平地铲高度：700mm，平地铲最大提升高度：300mm，车载计算机型号：P100，卫星接收机型号：SR100/BS100，卫星接收机接收信号源：BDS、GPS、GLONASS，控制器型号：AD100-1，液压泵型号：CGB2063，分配器型号：ZDB10V-2-40B/20 | 0 | 购机补贴(非通用类) | 2027-01-26 | 黑龙江 | 通过
604 | 农田基本建设机械 | 平地机械（限与拖拉机配套） | 平地机 | 幅宽3m及以上平地机 | 潍坊盛宏农业装备有限公司 | 水田卫星平地机 | 12PWS-400 |  | 1、工作状态外形尺寸(长×宽×高)：2550×4000×1400mm, 2、结构型式：悬挂式, 3、最大工作幅宽：4000mm, 4、控制方式：卫星控制,5、平地铲型式：直顺铲，6、卫星接收机接收信号源:北斗、GPS、GLONAS | 0 | 购机补贴(非通用类) | 2027-10-03 | 山东省 | 通过
605 | 其他农业机械 | 其他农业机械 | 其他农业机械 | 0.1m³≤斗容量<0.3m³履带式挖掘机(专用挖掘机组) | 山东立派机械集团有限公司 | 农用挖掘机 | R350 |  | 整机参数 型号 / R350 结构型式 / 专用动力挖掘机 工作质量 kg 3080 铲斗容量 m3 0.102 运输状态外形尺寸（长×宽×高） mm 4480×1450×2350 轮胎气压 kP履带式 履带轨距 mm 1220 履带接地长度 mm 1650 履带板宽度 mm 230 发动机标定功率 28.5 kW 发动机额定净功率 28.5k |  | 购机补贴(非通用类) | 2026-03-31 | 山东省 | 通过