## 数据
附件1：海南省2023年第一批农机购置补贴产品投档审核通过产品信息公示表
序号 | 机具大类 | 机具小类 | 机具品目 | 分档名称 | 生产企业 | 产品名称 | 机具型号 | 投档技术参数 | 中央补贴额 | 机具类型 | 企业所属省份 | 翻倾防护装置强度检验报告编号 | 翻倾防护装置强度检验报告检测机构 | 可靠性试验报告编号 | 可靠性试验报告检测机构 | 专家评阅结果
1 | 耕整地机械 | 耕地机械 | 犁 | 单犁体幅宽25—35cm，3—4铧具有液压式翻转机构的翻转犁 | 宁晋县陆风制动装置有限公司 | 液压翻转犁 | 1LYF-327 | 单犁体幅宽：27cm；犁体个数：3对 | 1500元 | 购机补贴(非通用类) | 河北省 |  |  |  |  | 通过
2 | 耕整地机械 | 耕地机械 | 犁 | 单犁体幅宽25—35cm，3—4铧具有液压式翻转机构的翻转犁 | 宁晋县陆风制动装置有限公司 | 液压翻转犁 | 1LYF-427 | 单犁体幅宽：27cm；犁体个数：4对 | 1500元 | 购机补贴(非通用类) | 河北省 |  |  |  |  | 通过
3 | 耕整地机械 | 耕地机械 | 犁 | 单犁体幅宽35CM及以上,3-4铧具有液压式翻转机构的翻转犁 | 宁晋县陆风制动装置有限公司 | 液压翻转犁 | 1LYF-360 | 单体幅宽：60cm；犁体个数：3 对 | 2280元 | 购机补贴(非通用类) | 河北省 |  |  |  |  | 通过
4 | 耕整地机械 | 耕地机械 | 犁 | 单犁体幅宽35CM及以上,3-4铧具有液压式翻转机构的翻转犁 | 宁晋县陆风制动装置有限公司 | 液压调幅翻转犁 | 1LYFT-360 | 单体幅宽：55cm；犁体个数：3 对 | 2280元 | 购机补贴(非通用类) | 河北省 |  |  |  |  | 通过
5 | 耕整地机械 | 耕地机械 | 犁 | 单犁体幅宽35CM及以上,3-4铧具有液压式翻转机构的翻转犁 | 宁晋县陆风制动装置有限公司 | 液压调幅翻转犁 | 1LYFT-440 | 单体幅宽：35cm；犁体个数： 4对 | 2280元 | 购机补贴(非通用类) | 河北省 |  |  |  |  | 通过
6 | 耕整地机械 | 耕地机械 | 旋耕机 | 单轴1-1.5m旋耕机 | 河南豪久科技有限公司 | 旋耕机 | 1GKN-120 | 单轴；耕幅：1.2m | 330元 | 购机补贴(通用类) | 河南省 |  |  |  |  | 通过
7 | 耕整地机械 | 耕地机械 | 旋耕机 | 单轴1-1.5m旋耕机 | 河南豪久科技有限公司 | 旋耕机 | 1GKN-140 | 单轴；耕幅：1.4m | 330元 | 购机补贴(通用类) | 河南省 |  |  |  |  | 通过
8 | 耕整地机械 | 耕地机械 | 旋耕机 | 单轴1.5-2m旋耕机 | 河北耕耘农业机械制造有限公司 | 旋耕机 | 1GQNKG-180 | 工作幅宽（cm）：180；刀轴型式：单轴型； | 930元 | 购机补贴(通用类) | 河北省 |  |  |  |  | 通过
9 | 耕整地机械 | 耕地机械 | 旋耕机 | 单轴1.5-2m旋耕机 | 河南豪久科技有限公司 | 旋耕机 | 1GKN-155 | 单轴；耕幅：1.55m | 930元 | 购机补贴(通用类) | 河南省 |  |  |  |  | 通过
10 | 耕整地机械 | 耕地机械 | 旋耕机 | 单轴1.5-2m旋耕机 | 河南豪久科技有限公司 | 旋耕机 | 1GKN-165 | 单轴；耕幅：1.65m | 930元 | 购机补贴(通用类) | 河南省 |  |  |  |  | 通过
11 | 耕整地机械 | 耕地机械 | 旋耕机 | 单轴1.5-2m旋耕机 | 河南豪久科技有限公司 | 旋耕机 | 1GKN-175 | 单轴；耕幅：1.75m | 930元 | 购机补贴(通用类) | 河南省 |  |  |  |  | 通过
12 | 耕整地机械 | 耕地机械 | 旋耕机 | 单轴1.5-2m旋耕机 | 河南豪久科技有限公司 | 旋耕机 | 1GKN-180 | 单轴；耕幅：1.8m | 930元 | 购机补贴(通用类) | 河南省 |  |  |  |  | 通过
13 | 耕整地机械 | 耕地机械 | 旋耕机 | 单轴1.5-2m旋耕机 | 河南豪久科技有限公司 | 旋耕机 | 1GKN-190 | 单轴；耕幅：1.9m | 930元 | 购机补贴(通用类) | 河南省 |  |  |  |  | 通过
14 | 耕整地机械 | 耕地机械 | 旋耕机 | 单轴2-2.5m旋耕机 | 河北耕耘农业机械制造有限公司 | 旋耕机 | 1GQNKG-200 | 工作幅宽（cm）：200；刀轴型式：单轴型； | 1800元 | 购机补贴(通用类) | 河北省 |  |  |  |  | 通过
15 | 耕整地机械 | 耕地机械 | 旋耕机 | 单轴2.5m及以上旋耕机 | 河南豪久科技有限公司 | 旋耕机 | 1GKN-260 | 单轴；耕幅：2.6m | 2300元 | 购机补贴(通用类) | 河南省 |  |  |  |  | 通过
16 | 耕整地机械 | 耕地机械 | 旋耕机 | 单轴2.5m及以上旋耕机 | 河南豪久科技有限公司 | 旋耕机 | 1GKN-260S | 单轴；耕幅：2.6m | 2300元 | 购机补贴(通用类) | 河南省 |  |  |  |  | 通过
17 | 耕整地机械 | 耕地机械 | 旋耕机 | 单轴2.5m及以上旋耕机 | 河南豪久科技有限公司 | 旋耕机 | 1GKN-280 | 单轴；耕幅：2.8m | 2300元 | 购机补贴(通用类) | 河南省 |  |  |  |  | 通过
18 | 耕整地机械 | 耕地机械 | 旋耕机 | 单轴2.5m及以上旋耕机 | 河南豪久科技有限公司 | 旋耕机 | 1GKN-300 | 单轴；耕幅：3m | 2300元 | 购机补贴(通用类) | 河南省 |  |  |  |  | 通过
19 | 耕整地机械 | 耕地机械 | 旋耕机 | 单轴2.5m及以上旋耕机 | 河南豪久科技有限公司 | 旋耕机 | 1GKN-300S | 单轴；耕幅：3m | 2300元 | 购机补贴(通用类) | 河南省 |  |  |  |  | 通过
20 | 耕整地机械 | 耕地机械 | 旋耕机 | 双轴2-2.5m旋耕机 | 河北耕耘农业机械制造有限公司 | 双轴灭茬旋耕机 | 1GKNM-220 | 双轴；工作幅宽（mm）：2200； | 3100元 | 购机补贴(通用类) | 河北省 |  |  |  |  | 通过
21 | 耕整地机械 | 耕地机械 | 旋耕机 | 双轴2-2.5m旋耕机 | 河北耕耘农业机械制造有限公司 | 双轴灭茬旋耕机 | 1GKNM-230 | 双轴；工作幅宽（mm）：2300； | 3100元 | 购机补贴(通用类) | 河北省 |  |  |  |  | 通过
22 | 耕整地机械 | 耕地机械 | 旋耕机 | 2m及以上履带自走式旋耕机 | 莱州华能机械有限公司 | 履带自走式旋耕机 | 1GLZ-230 | 履带自走式；作业幅宽：230cm；配套动力标定功率：88.2kw；最小离地间隙：320mm；履带宽：400/350mm；履带节距：90mm； | 18100元 | 购机补贴(通用类) | 山东省 |  |  |  |  | 通过
23 | 耕整地机械 | 耕地机械 | 微型耕耘机 | 功率4kW以下微型耕耘机 | 山东绿佳机械有限公司 | 微耕机 | 1WGQ3.0-60A | 结构型式：手持式；配套发动机标定功率：3.0 kW；配套发动机标定转速：3600 r/min；配套发动机起动方式：手拉式自回绳；配套发动机燃油种类：汽油；ª整机外形尺寸（长×宽×高）：1330×600×870 mm；作业速度：0.2～0.5 m/s；扶把振动：≤10.6 m/s²；作业小时生产率：0.01～0.07 hm²/(h•m)。 | 600元 | 购机补贴(非通用类) | 山东省 |  |  |  |  | 通过
24 | 耕整地机械 | 耕地机械 | 微型耕耘机 | 功率4kW以下微型耕耘机 | 浙江千正机电科技有限公司 | 微耕机 | 1WGQ2.5-65 | 型号名称：1WGQ2.5-65微耕机；结构型式：手持式；配套发动机型号名称：NP150汽油机；配套发动机生产企业：重庆宗申通用动力机械有限公司；配套发动机标定功率：2.5kW；配套发动机标定转速：3600r/min；配套发动机起动方式：手拉起动；配套发动机燃油种类：汽油；整机外形尺寸（长×宽×高）：1230×650×1000mm；作业速度：0.1~0.2m/s；扶把振动：≤50m/s2； | 600元 | 购机补贴(非通用类) | 浙江省 |  |  |  |  | 通过
25 | 耕整地机械 | 耕地机械 | 微型耕耘机 | 功率4kW以下微型耕耘机 | 浙江千正机电科技有限公司 | 微耕机 | 1WGQ3.0-60 | 型号名称：1WGQ3.0-60微耕机；结构型式：手持式；配套发动机型号名称：QZ1P70FA汽油发动机；配套发动机生产企业：浙江千正机电科技有限公司；配套发动机标定功率：3kW；配套发动机标定转速：3000r/min；配套发动机起动方式：手拉起动；配套发动机燃油种类：汽油；整机外形尺寸（长×宽×高）：1400×600×1050mm；作业速度：0.1~0.3m/s；扶把振动：≤50m/s2； | 600元 | 购机补贴(非通用类) | 浙江省 |  |  |  |  | 通过
26 | 耕整地机械 | 耕地机械 | 微型耕耘机 | 功率4kW以下微型耕耘机 | 重庆东嶙机电有限公司 | 微耕机 | 1WGQZ2.5-61-A | 配套动力：汽油机；标定功率2.5kW | 600元 | 购机补贴(非通用类) | 重庆市 |  |  |  |  | 通过
27 | 耕整地机械 | 耕地机械 | 微型耕耘机 | 功率4kW及以上微型耕耘机 | 山东雅伦斯机械有限公司 | 微型耕耘机 | 1WGQ4-70 | 配套动力：4kW | 800元 | 购机补贴(非通用类) | 山东省 |  |  |  |  | 通过
28 | 耕整地机械 | 耕地机械 | 微型耕耘机 | 功率4kW及以上微型耕耘机 | 山东雅伦斯机械有限公司 | 微型耕耘机 | 1WGQ4-70A | 配套动力：4kW； | 800元 | 购机补贴(非通用类) | 山东省 |  |  |  |  | 通过
29 | 耕整地机械 | 耕地机械 | 微型耕耘机 | 功率4kW及以上微型耕耘机 | 山东雅伦斯机械有限公司 | 微型耕耘机 | 1WGQ4-75 | 配套动力：4kW； | 800元 | 购机补贴(非通用类) | 山东省 |  |  |  |  | 通过
30 | 耕整地机械 | 耕地机械 | 微型耕耘机 | 功率4kW及以上微型耕耘机 | 山东雅伦斯机械有限公司 | 微型耕耘机 | 1WGQ4-75A | 配套动力：4kW； | 800元 | 购机补贴(非通用类) | 山东省 |  |  |  |  | 通过
31 | 耕整地机械 | 耕地机械 | 微型耕耘机 | 功率4kW及以上微型耕耘机 | 浙江千正机电科技有限公司 | 微耕机 | 1WGC4.0-100 | 型号名称：1WGC4.0-100微耕机；结构型式：手持式；配套发动机型号名称：JM173F柴油机；配套发动机生产企业：无锡凯奥动力机械有限公司；配套发动机标定功率：4kW；配套发动机标定转速：3600r/min；配套发动机起动方式：手拉起动；配套发动机燃油种类：柴油；整机外形尺寸（长×宽×高）：1500×1000×950mm；作业速度：0.1~0.3m/s；扶把振动：≤50m/s2； | 800元 | 购机补贴(非通用类) | 浙江省 |  |  |  |  | 通过
32 | 耕整地机械 | 耕地机械 | 微型耕耘机 | 功率4kW及以上微型耕耘机 | 浙江千正机电科技有限公司 | 微耕机 | 1WGQ4.0-100A | 型号名称：1WGQ4.0-100A微耕机；结构型式：手持式；配套发动机型号名称：JM170F/P汽油机；配套发动机生产企业：重庆蛟马动力科技有限公司；配套发动机标定功率：4kW；配套发动机标定转速：3600r/min；配套发动机起动方式：手拉起动；配套发动机燃油种类：汽油；整机外形尺寸（长×宽×高）：1420×1000×980mm；：作业速度：0.1~0.3m/s；扶把振动：≤50m/s2； | 800元 | 购机补贴(非通用类) | 浙江省 |  |  |  |  | 通过
33 | 耕整地机械 | 耕地机械 | 微型耕耘机 | 功率4kW及以上微型耕耘机 | 浙江千正机电科技有限公司 | 微耕机 | 1WGQ4.0-100Q | 型号名称：1WGQ4.0-100Q微耕机；结构型式：手持式；配套发动机型号名称：JM170F/P汽油机；配套发动机生产企业：重庆蛟马动力科技有限公司；配套发动机标定功率：4kW；配套发动机标定转速：3600r/min；配套发动机起动方式：手拉起动；配套发动机燃油种类：汽油；整机外形尺寸（长×宽×高）：1320×1000×980mm；作业速度：0.1~0.3m/s；扶把振动：≤50m/s2； | 800元 | 购机补贴(非通用类) | 浙江省 |  |  |  |  | 通过
34 | 耕整地机械 | 耕地机械 | 微型耕耘机 | 功率4kW及以上微型耕耘机 | 重庆创天机械有限公司 | 微耕机 | 1WGCZ4.05-95 | 型号名称:1WGCZ4.05-95型微耕机；结构型式:手持式；配套发动机型号名称:KAGF320柴油机（国四）；配套发动机生产企业:无锡凯奥动力机械有限公司；配套发动机标定功率:4.05kW；配套发动机标定转速:3600r/min；配套发动机起动方式:手拉起动；配套发动机燃油种类:柴油；整机外形尺寸（长×宽×高）：1550×960×1000mm | 800元 | 购机补贴(非通用类) | 重庆市 |  |  |  |  | 通过
35 | 耕整地机械 | 耕地机械 | 微型耕耘机 | 功率4kW及以上微型耕耘机 | 重庆创天机械有限公司 | 微耕机 | 1WGCZ6.3-135 | 型号名称:1WGCZ6.3-135型微耕机；结构型式:手持式；配套发动机型号名称:KAGF450柴油机（国四）；配套发动机生产企业:无锡凯奥动力机械有限公司；配套发动机标定功率:6.3kW；配套发动机标定转速:3600r/min；配套发动机起动方式:手拉起动；配套发动机燃油种类:柴油；整机外形尺寸（长×宽×高）：1670×1360×1080mm | 800元 | 购机补贴(非通用类) | 重庆市 |  |  |  |  | 通过
36 | 耕整地机械 | 耕地机械 | 微型耕耘机 | 功率4kW及以上微型耕耘机 | 重庆创天机械有限公司 | 微耕机 | 1WGQD4.0-95 | 型号名称:1WGQD4.0-95型微耕机；结构型式:手持式；配套发动机型号名称:170F/P汽油机；配套发动机生产企业:重庆创天机械有限公司；配套发动机标定功率:4.0kW；配套发动机标定转速:3600r/min；配套发动机起动方式:手拉起动；配套发动机燃油种类:汽油；整机外形尺寸（长×宽×高）：1700×960×900mm | 800元 | 购机补贴(非通用类) | 重庆市 |  |  |  |  | 通过
37 | 耕整地机械 | 耕地机械 | 微型耕耘机 | 功率4kW及以上微型耕耘机 | 重庆创天机械有限公司 | 微耕机 | 1WGQZ4.0-100 | 型号名称:1WGQZ4.0-100型微耕机；结构型式:手持式；配套发动机型号名称:170F/P汽油机；配套发动机生产企业:重庆创天机械有限公司；配套发动机标定功率:4.0kW；配套发动机标定转速:3600r/min；配套发动机起动方式:手拉起动；配套发动机燃油种类:汽油；整机外形尺寸（长×宽×高）：1550×1010×1000mm | 800元 | 购机补贴(非通用类) | 重庆市 |  |  |  |  | 通过
38 | 耕整地机械 | 耕地机械 | 微型耕耘机 | 功率4kW及以上微型耕耘机 | 重庆创天机械有限公司 | 微耕机 | 1WGQZ4.0-95 | 型号名称:1WGQZ4.0-95型微耕机；结构型式:手持式；配套发动机型号名称:170F/P汽油机；配套发动机生产企业:重庆创天机械有限公司；配套发动机标定功率:4.0kW；配套发动机标定转速:3600r/min；配套发动机起动方式:手拉起动；配套发动机燃油种类:汽油；整机外形尺寸（长×宽×高）：1550×960×950mm | 800元 | 购机补贴(非通用类) | 重庆市 |  |  |  |  | 通过
39 | 耕整地机械 | 耕地机械 | 微型耕耘机 | 功率4kW及以上微型耕耘机 | 重庆东嶙机电有限公司 | 微耕机 | 1WGCZ4.05-82 | 配套动力：柴油机；标定功率4.05kW | 800元 | 购机补贴(非通用类) | 重庆市 |  |  |  |  | 通过
40 | 耕整地机械 | 耕地机械 | 微型耕耘机 | 功率4kW及以上微型耕耘机 | 重庆东嶙机电有限公司 | 微耕机 | 1WGCZ4.05-82-A | 配套动力：柴油机；标定功率4.05kW | 800元 | 购机补贴(非通用类) | 重庆市 |  |  |  |  | 通过
41 | 耕整地机械 | 耕地机械 | 微型耕耘机 | 功率4kW及以上微型耕耘机 | 重庆东嶙机电有限公司 | 微耕机 | 1WGQZ4.0-81 | 配套动力：汽油机；标定功率4.0kW | 800元 | 购机补贴(非通用类) | 重庆市 |  |  |  |  | 通过
42 | 耕整地机械 | 耕地机械 | 微型耕耘机 | 功率4kW及以上微型耕耘机 | 重庆东嶙机电有限公司 | 微耕机 | 1WGQZ4.0-81-A | 配套动力：汽油机；标定功率4.0kW | 800元 | 购机补贴(非通用类) | 重庆市 |  |  |  |  | 通过
43 | 耕整地机械 | 耕地机械 | 微型耕耘机 | 功率4kW及以上微型耕耘机 | 重庆东嶙机电有限公司 | 微耕机 | 1WGQZ4.0-82 | 配套动力：汽油机；标定功率4.0kW | 800元 | 购机补贴(非通用类) | 重庆市 |  |  |  |  | 通过
44 | 耕整地机械 | 耕地机械 | 微型耕耘机 | 功率4kW及以上微型耕耘机 | 重庆东嶙机电有限公司 | 微耕机 | 1WGQZ4.0-82-A | 配套动力：汽油机；标定功率4.0kW | 800元 | 购机补贴(非通用类) | 重庆市 |  |  |  |  | 通过
45 | 耕整地机械 | 耕地机械 | 微型耕耘机 | 功率4kW及以上微型耕耘机 | 重庆菲伦德农机有限公司 | 微耕机 | 1WGQD4.0-90 | 型号名称：1WGQD4.0-90 型微耕机； 配套发动机标定功率：4.0KW； 配套发动机燃油种类:汽油； 排放阶段：国二； | 800元 | 购机补贴(非通用类) | 重庆市 |  |  |  |  | 通过
46 | 耕整地机械 | 耕地机械 | 微型耕耘机 | 功率4kW及以上微型耕耘机 | 重庆菲伦德农机有限公司 | 微耕机 | 1WGQZ4.0-95 | 型号名称：1WGQZ4.0-95 微耕机； 配套发动机标定功率：4.0KW； 配套发动机燃油种类:汽油； 排放阶段：国二 | 800元 | 购机补贴(非通用类) | 重庆市 |  |  |  |  | 通过
47 | 耕整地机械 | 耕地机械 | 微型耕耘机 | 功率4kW及以上微型耕耘机 | 重庆菲伦德农机有限公司 | 微耕机 | 1WGQZ4.5-105 | 型号名称：1WGQZ4.5-105 型微耕机； 配套发动机标定功率：4.5KW； 配套发动机燃油种类：汽油； 排放阶段：国二 | 800元 | 购机补贴(非通用类) | 重庆市 |  |  |  |  | 通过
48 | 耕整地机械 | 耕地机械 | 微型耕耘机 | 功率4kW及以上微型耕耘机 | 重庆红高粮农机销售有限公司 | 微耕机 | 现：1WG4.1-105FC-ZC(G4)(原：1WG4.1-105FC-ZC) | 发动机标定功率：4.1kW；发动机标定转速：3600r/min；燃油种类：柴油。 | 800元 | 购机补贴(非通用类) | 重庆市 |  |  |  |  | 通过
49 | 耕整地机械 | 耕地机械 | 微型耕耘机 | 功率4kW及以上微型耕耘机 | 重庆红高粮农机销售有限公司 | 微耕机 | 现：1WG6.3-135FC-ZC(G4)(原：1WG6.3-135FC-ZC) | 发动机标定功率：6.3kW；发动机标定转速：3600r/min；燃油种类：柴油。 | 800元 | 购机补贴(非通用类) | 重庆市 |  |  |  |  | 通过
50 | 耕整地机械 | 耕地机械 | 微型耕耘机 | 功率4kW及以上微型耕耘机 | 重庆家户农机有限公司 | 微耕机 | 现：1WGCZ6.3-135（G4）（原：1WGCZ6.3-135） | 5.1.外形尺寸(长×宽×高)(MM):1520×1010×1000；2.配套标定功率:4.0KW；3.标定转速(R/MIN):3600；4.传动方式发动机输出:直联；5.传动方式刀辊:齿轮传动；6.刀辊最大回转半径(MM):180:7.总安装刀数:24把；8.主离合器型式:摩擦片式9.旋耕刀型式：旱地刀 型号：ZX170F/P 标定功率4.0kw 标定转速(R/MIN):3600 | 800元 | 购机补贴(非通用类) | 重庆市 |  |  |  |  | 通过
51 | 耕整地机械 | 耕地机械 | 微型耕耘机 | 功率4kW及以上微型耕耘机 | 重庆力宁机械制造有限公司 | 微耕机 | 1WG4.0-95FQ-ZC | 配套发动机标定功率：4.0kW、配套发动机标定转速：3600r/min | 800元 | 购机补贴(非通用类) | 重庆市 |  |  |  |  | 通过
52 | 耕整地机械 | 耕地机械 | 微型耕耘机 | 功率4kW及以上微型耕耘机 | 重庆雾都机械制造有限公司 | 微耕机 | 1WGCZ4.05-95 | 1WGCZ4.05-95型微耕机；结构型式:手持式；配套发动机型号名称:KAGF320柴油机（国四）；配套发动机生产企业:无锡凯奥动力机械有限公司；配套发动机标定功率:4.05kW；配套发动机标定转速:3600r/min；配套发动机起动方式:手拉起动；配套发动机燃油种类:柴油 | 800元 | 购机补贴(非通用类) | 重庆市 |  |  |  |  | 通过
53 | 耕整地机械 | 耕地机械 | 微型耕耘机 | 功率4kW及以上微型耕耘机 | 重庆雾都机械制造有限公司 | 微耕机 | 1WGCZ4.1-105 | 1WGCZ4.1-105型微耕机；结构型式:手持式；配套发动机型号名称:KAGF350柴油机（国四）；配套发动机生产企业:无锡凯奥动力机械有限公司；配套发动机标定功率:4.1kW；配套发动机标定转速:3600r/min；配套发动机起动方式:手拉起动；配套发动机燃油种类:柴油 | 800元 | 购机补贴(非通用类) | 重庆市 |  |  |  |  | 通过
54 | 耕整地机械 | 耕地机械 | 微型耕耘机 | 功率4kW及以上微型耕耘机 | 重庆雾都机械制造有限公司 | 微耕机 | 1WGCZ6.3-135 | 型号名称:1WGCZ6.3-135型微耕机；结构型式:手持式；配套发动机型号名称:KAGF450柴油机（国四）；配套发动机生产企业:无锡凯奥动力机械有限公司；配套发动机标定功率:6.3kW；配套发动机标定转速:3600r/min；配套发动机起动方式:手拉起动；配套发动机燃油种类:柴油； | 800元 | 购机补贴(非通用类) | 重庆市 |  |  |  |  | 通过
55 | 耕整地机械 | 耕地机械 | 微型耕耘机 | 功率4kW及以上微型耕耘机 | 重庆雾都机械制造有限公司 | 微耕机 | 1WGQD4.0-95 | 型号名称:1WGQD4.0-95型微耕机；结构型式:手持式；配套发动机型号名称:170F/P汽油机；配套发动机生产企业:重庆创天机械有限公司；配套发动机标定功率:4.0kW；配套发动机标定转速:3600r/min；配套发动机起动方式:手拉起动；配套发动机燃油种类:汽油 | 800元 | 购机补贴(非通用类) | 重庆市 |  |  |  |  | 通过
56 | 耕整地机械 | 耕地机械 | 微型耕耘机 | 功率4kW及以上微型耕耘机 | 重庆雾都机械制造有限公司 | 微耕机 | 1WGQZ4.0-100 | 型号名称:1WGQZ4.0-100型微耕机；结构型式:手持式；配套发动机型号名称:170F/P汽油机；配套发动机生产企业:重庆创天机械有限公司；配套发动机标定功率:4.0kW；配套发动机标定转速:3600r/min；配套发动机起动方式:手拉起动；配套发动机燃油种类:汽油 | 800元 | 购机补贴(非通用类) | 重庆市 |  |  |  |  | 通过
57 | 耕整地机械 | 耕地机械 | 微型耕耘机 | 功率4kW及以上微型耕耘机 | 重庆雾都机械制造有限公司 | 微耕机 | 1WGQZ4.0-95 | 型号名称:1WGQZ4.0-95型微耕机；结构型式:手持式；配套发动机型号名称:170F/P汽油机；配套发动机生产企业:重庆创天机械有限公司；配套发动机标定功率:4.0kW；配套发动机标定转速:3600r/min；配套发动机起动方式:手拉起动；配套发动机燃油种类:汽油 | 800元 | 购机补贴(非通用类) | 重庆市 |  |  |  |  | 通过
58 | 种植施肥机械 | 种子播前处理和育苗机械设备 | 苗床用土粉碎机 | 苗床用土粉碎机 | 石家庄天众农业机械制造有限公司 | 苗床用土粉碎机 | 2BFT-25 | 苗床用土粉碎机 | 600元 | 购机补贴(非通用类) | 河北省 |  |  |  |  | 通过
59 | 种植施肥机械 | 种子播前处理和育苗机械设备 | 苗床用土粉碎机 | 苗床用土粉碎机 | 石家庄天众农业机械制造有限公司 | 苗床用土粉碎机 | 2BFT-50 | 苗床用土粉碎机 | 600元 | 购机补贴(非通用类) | 河北省 |  |  |  |  | 通过
60 | 种植施肥机械 | 种子播前处理和育苗机械设备 | 育秧（苗）播种设备 | 生产率500(盘/h)及以上秧盘播种成套设备 | 稻霸（江苏）农业机械制造有限公司 | 自走式秧盘育秧播种机 | 2BPD-2 | 小时生产率：1200～1800盘/h；铺土器形式：传送带输送；排种器形式：棒式排种器；覆土器形式：输送带输送；结构型式：行走式（双盘播种）。 | 3400元 | 购机补贴(非通用类) | 江苏省 |  |  |  |  | 通过
61 | 种植施肥机械 | 种子播前处理和育苗机械设备 | 育秧（苗）播种设备 | 生产率500(盘/h)及以上秧盘播种成套设备 | 台州市立锦农机有限公司 | 水稻育秧播种机 | 2BX-580 | 含铺底土、镇压、播种、淋水、覆土等功能，生产率≥580盘/H | 3400元 | 购机补贴(非通用类) | 浙江省 |  |  |  |  | 通过
62 | 种植施肥机械 | 播种机械（可含施肥功能） | 单粒（精密）播种机 | 4-5行气力式精量播种机 | 山东德农农业机械制造有限责任公司 | 玉米气吸免耕施肥播种机 | 2BMQYF-4/4 | 结构型式：气吸式；播种行数：4行。 | 2300元 | 购机补贴(通用类) | 山东省 |  |  |  |  | 通过
63 | 种植施肥机械 | 播种机械（可含施肥功能） | 单粒（精密）播种机 | 6-10行气力式精量播种机 | 山东德农农业机械制造有限责任公司 | 玉米气吸免耕施肥播种机 | 2BMQYF-6/6 | 结构型式：气吸式；播种行数：6行。 | 4800元 | 购机补贴(通用类) | 山东省 |  |  |  |  | 通过
64 | 种植施肥机械 | 播种机械（可含施肥功能） | 单粒（精密）播种机 | 6-10行气力式精量播种机 | 山东德农农业机械制造有限责任公司 | 玉米气吸免耕施肥播种机 | 2BMQYF-8/8 | 结构型式：气吸式；播种行数：8行。 | 4800元 | 购机补贴(通用类) | 山东省 |  |  |  |  | 通过
65 | 种植施肥机械 | 栽植机械 | 插秧机 | 6行及以上手扶步进式水稻插秧机 | 江苏新一洋农业机械有限公司 | 手扶步进式水稻插秧机 | 2ZS-6A | 整机结构型式:手扶步进式水稻插秧机;工作行数:6;产品型号:2ZS-6A;功率:4.2KW;外形尺寸(长*宽*高)mm：2430×1960×910；行距:300MM；穴距:120、140、160、180、210；插秧深度:7~37MM；作业速度:0.28～0.77KM/H；作业小时生产率:≥0.20,前、后轮:直径660MM,行走轮机构型式：橡胶轮爪式,插植臂形式:曲柄摇杆式 | 5700元 | 购机补贴(通用类) | 安徽省 |  |  |  |  | 通过
66 | 种植施肥机械 | 栽植机械 | 插秧机 | 6-7行四轮乘坐式水稻插秧机 | 常州常发重工科技有限公司 | 高速乘坐式插秧机 | 2ZG-6C | 工作行数：6行；结构型式：四轮乘坐式；排放标准：国四 | 30000元 | 购机补贴(通用类) | 江苏省 |  |  |  |  | 通过
67 | 种植施肥机械 | 栽植机械 | 插秧机 | 6-7行四轮乘坐式水稻插秧机 | 山东信念重工有限公司 | 乘坐式高速插秧机 | 2ZGC-6 | 结构型式：高速乘坐式，配套发动机额定功率：18.5KW，额定转速：2600（r/min）；整机外形尺寸（长×宽×高）：3400×2080×2280（mm），工作行数：6行，行距：300mm，穴距：110、130、150、180、210、250（mm）,插秧深度:10～55(mm),取秧深度8～19(mm)，变速方式：液压无极变速（HST)，插植臂型式：旋转式 | 30000元 | 购机补贴(通用类) | 山东省 |  |  |  |  | 通过
68 | 种植施肥机械 | 栽植机械 | 插秧机 | 6-7行四轮乘坐式水稻插秧机 | 山东信念重工有限公司 | 乘坐式高速插秧机 | 2ZGQ-6A | 结构型式：高速乘坐式，配套发动机额定功率：13.5KW，额定转速：3600（r/min）；整机外形尺寸（长×宽×高）：3400×2080×2280（mm），工作行数：6行，行距：300mm，穴距：110、130、150、180、210、250（mm）,插秧深度:10～55(mm),取秧深度8～19(mm)，变速方式：液压无极变速（HST)，插植臂型式：旋转式 | 30000元 | 购机补贴(通用类) | 山东省 |  |  |  |  | 通过
69 | 种植施肥机械 | 栽植机械 | 插秧机 | 6-7行四轮乘坐式水稻插秧机 | 潍坊迪犇农业装备有限公司 | 高速乘坐式插秧机 | 2ZGQ-6A | 四轮乘坐式；工作行数：6行；发动机燃油类型：汽油。 | 30000元 | 购机补贴(通用类) | 山东省 |  |  |  |  | 通过
70 | 种植施肥机械 | 栽植机械 | 插秧机 | 6-7行四轮乘坐式水稻插秧机 | 许昌峰之茂农业机械销售有限公司 | 乘坐式高速插秧机 | 2ZGC-6C | 四轮乘坐式，6行 | 30000元 | 购机补贴(通用类) | 河南省 |  |  |  |  | 通过
71 | 种植施肥机械 | 栽植机械 | 插秧机 | 6-7行四轮乘坐式水稻插秧机 | 许昌峰之茂农业机械销售有限公司 | 乘坐式高速插秧机 | 2ZGQ-6Q | 四轮乘坐式，6行 | 30000元 | 购机补贴(通用类) | 河南省 |  |  |  |  | 通过
72 | 种植施肥机械 | 栽植机械 | 插秧机 | 8行及以上四轮乘坐式水稻插秧机 | 山东信念重工有限公司 | 乘坐式高速插秧机 | 2ZGC-8 | 结构型式：高速乘坐式，配套发动机额定功率：18.5KW，额定转速：2600（r/min）；整机外形尺寸（长×宽×高）：3500×2240×2280（mm），工作行数：8行，行距：250mm，穴距：110、130、150、180、210、250（mm）,插秧深度:10～55(mm),取秧深度8～19(mm)，变速方式：液压无极变速（HST)，插植臂型式：旋转式 | 37400元 | 购机补贴(通用类) | 山东省 |  |  |  |  | 通过
73 | 种植施肥机械 | 栽植机械 | 插秧机 | 8行及以上四轮乘坐式水稻插秧机 | 山东信念重工有限公司 | 乘坐式高速插秧机 | 2ZGQ-8A | 结构型式：高速乘坐式，配套发动机额定功率：13.5KW，额定转速：3600（r/min）；整机外形尺寸（长×宽×高）：3500×2240×2280（mm），工作行数：8行，行距：250mm，穴距：110、130、150、180、210、250（mm）,插秧深度:10～55(mm),取秧深度8～19(mm)，变速方式：液压无极变速（HST)，插植臂型式：旋转式 | 37400元 | 购机补贴(通用类) | 山东省 |  |  |  |  | 通过
74 | 种植施肥机械 | 栽植机械 | 插秧机 | 8行及以上四轮乘坐式水稻插秧机 | 潍坊迪犇农业装备有限公司 | 高速乘坐式插秧机 | 2ZGQ-8A | 四轮乘坐式；工作行数：8行；发动机燃油类型：汽油。 | 37400元 | 购机补贴(通用类) | 山东省 |  |  |  |  | 通过
75 | 种植施肥机械 | 栽植机械 | 插秧机 | 8行及以上四轮乘坐式水稻插秧机 | 许昌峰之茂农业机械销售有限公司 | 乘坐式高速插秧机 | 2ZGC-8 | 四轮乘坐式，8行 | 37400元 | 购机补贴(通用类) | 河南省 |  |  |  |  | 通过
76 | 种植施肥机械 | 栽植机械 | 插秧机 | 8行及以上四轮乘坐式水稻插秧机 | 许昌峰之茂农业机械销售有限公司 | 乘坐式高速插秧机 | 2ZGQ-8A | 四轮乘坐式，8行 | 37400元 | 购机补贴(通用类) | 河南省 |  |  |  |  | 通过
77 | 种植施肥机械 | 栽植机械 | 移栽机 | 2行及以上悬挂式秧苗移栽机 | 久保田农业机械（苏州）有限公司 | 蔬菜移栽机 | 2ZSY-4 | 形式:悬挂式 ;行数:4行; | 5000元 | 购机补贴(非通用类) | 江苏省 |  |  |  |  | 通过
78 | 种植施肥机械 | 栽植机械 | 移栽机 | 1—3行自走式秧苗移栽机 | 济宁市农呱呱农业机械有限公司 | 蔬菜栽植机 | 2ZBZ-2C | 作业行数：行2；结构型式：手扶自走式；栽植器型式：吊杯式；单行栽植器数量：1；行距调节范围mm：260（不可调）；株距调节范围mm：150、180、210； | 5000元 | 购机补贴(非通用类) | 山东省 |  |  |  |  | 通过
79 | 种植施肥机械 | 栽植机械 | 移栽机 | 1—3行自走式秧苗移栽机 | 卓斐（东营）农业科技研究院有限公司 | 秧苗移栽机 | 2ZBE-1A | 产品型号 2ZBE-1A 尺寸（mm） 1970*1250*1200 电机功率（KW） 2 结构型式 手扶自走式 栽植部 栽植行数（行） 1 栽植器型式 挠性圆盘式 适应垄高（cm） 15～35 株距（cm） 31-59 栽植深度范围（cm） 0~6cm 栽 植 效 率（株/h） 2300（根据苗、田块情况有所变化） | 5000元 | 购机补贴(非通用类) | 山东省 |  |  |  |  | 通过
80 | 种植施肥机械 | 栽植机械 | 移栽机 | 1—3行自走式秧苗移栽机 | 卓斐（东营）农业科技研究院有限公司 | 秧苗移栽机 | 2ZBE-2A | 产品型号 2ZBE-2A 尺寸（mm） 1970*1565*1500 电机功率（KW） 2 结构型式 手扶自走式 栽植部 栽植行数（行） 2 栽植器型式 吊杯式 适应垄高（cm） 15～35 株距（cm） 31-59 行距（cm） 30~50 栽植深度范围（cm） 0~6cm 栽 植 效 率（株/h） 3600（根据苗、田块情况有所变化） | 5000元 | 购机补贴(非通用类) | 山东省 |  |  |  |  | 通过
81 | 种植施肥机械 | 栽植机械 | 移栽机 | 1—3行自走式秧苗移栽机 | 卓斐（东营）农业科技研究院有限公司 | 蔬菜移栽机 | 2ZS-1A | 型号名称：2ZS-1A型蔬菜移栽机 配套动力型号规格：FJ100G 配套动力生产企业:川崎重工业株式会社 配套动力：额定功率（或标定功率）1.85kW，额定转速（或标定转速）1800r/min 配套拖拉机动力范围：/ 整机外形尺寸（长*宽*高）：2040mm*1150mm*1090mm 作业行数：1行 结构型式：手扶自走式 栽植器型式：吊杯式 单行栽植器数量：1 行距调节范围：/ 株距调节范围：3 | 5000元 | 购机补贴(非通用类) | 山东省 |  |  |  |  | 通过
82 | 种植施肥机械 | 栽植机械 | 移栽机 | 1—3行自走式秧苗移栽机 | 卓斐（东营）农业科技研究院有限公司 | 秧苗移栽机 | 2ZY-1A | 配套动力型号规格：FJ100G 配套动力生产企业:川崎重工业株式会社 配套动力：额定功率（或标定功率）1.85kW，额定转速（或标定转速）1800r/min 配套拖拉机动力范围：/ 整机外形尺寸（长*宽*高）：2040mm*1150mm*1090mm 作业行数：1行 结构型式：手扶自走式 栽植器型式：吊杯式 单行栽植器数量：1 行距调节范围：/ 株距调节范围：480，500，520，550，570 | 5000元 | 购机补贴(非通用类) | 山东省 |  |  |  |  | 通过
83 | 种植施肥机械 | 栽植机械 | 移栽机 | 1—3行自走式秧苗移栽机 | 卓斐（东营）农业科技研究院有限公司 | 蔬菜移栽机 | 2ZYZ-2A | 型号名称：2ZYZ-2A型蔬菜移栽机 配套动力型号规格：FJ100G 配套动力生产企业:川崎重工业株式会社 配套动力：额定功率（或标定功率）1.85kW，额定转速（或标定转速）1800r/min 配套拖拉机动力范围：/ 整机外形尺寸（长*宽*高）：2030mm*1500mm*1550mm 作业行数：2行 结构型式：乘坐自走式 栽植器型式：吊杯式 单行栽植器数量：1 行距调节范围：300~500mm | 5000元 | 购机补贴(非通用类) | 山东省 |  |  |  |  | 通过
84 | 种植施肥机械 | 施肥机械 | 撒（抛）肥机 | 0.5—1m³悬挂式固态肥抛撒机 | 灵璧九瑞农发科技有限公司 | 施肥机 | 2FB-12(500) | 肥料箱容积：0.5m³；工作幅宽：12m。 | 450元 | 购机补贴(非通用类) | 安徽省 |  |  |  |  | 通过
85 | 种植施肥机械 | 施肥机械 | 撒（抛）肥机 | 0.5—1m³悬挂式固态肥抛撒机 | 灵璧九瑞农发科技有限公司 | 施肥机 | 2FL-12(500) | 肥料箱容积：0.5m³；工作幅宽：颗粒肥12m。 | 450元 | 购机补贴(非通用类) | 安徽省 |  |  |  |  | 通过
86 | 种植施肥机械 | 施肥机械 | 撒（抛）肥机 | 1m³及以上悬挂式固态肥抛撒机 | 灵璧九瑞农发科技有限公司 | 施肥机 | 2FB-12(1000) | 肥料箱容积：1m³；工作幅宽：颗粒肥12m或粉状肥6m。 | 900元 | 购机补贴(非通用类) | 安徽省 |  |  |  |  | 通过
87 | 种植施肥机械 | 施肥机械 | 撒（抛）肥机 | 2—5m³固态肥抛撒机 | 保定茂农农业机械制造有限公司 | 撒肥机 | 2FGH-4Y | 料厢容积：4m³；抛撒宽度：8m；承重车桥数量：1；具有肥料输送功能；非自走式 | 5000元 | 购机补贴(非通用类) | 河北省 |  |  |  |  | 通过
88 | 种植施肥机械 | 施肥机械 | 撒（抛）肥机 | 2—5m³固态肥抛撒机 | 大连雨林灌溉设备有限公司 | 水平双圆盘撒肥机 | 2FGB-3 | 料厢容积 3（m³）；抛撒宽度≥6；承重车桥数量≥1；具有肥料输送功能；非自走式 | 5000元 | 购机补贴(非通用类) | 辽宁省 |  |  |  |  | 通过
89 | 种植施肥机械 | 施肥机械 | 撒（抛）肥机 | 2—5m³固态肥抛撒机 | 吉林铭源机械制造有限公司 | 撒肥机 | 2FGB-4 | 型号名称：2FGB-4型撒肥机；料厢容积：4m³；肥料输送方式：链板推送；抛撒宽度 ：≥6m；承重车桥数量：1个 | 5000元 | 购机补贴(非通用类) | 吉林省 |  |  |  |  | 通过
90 | 种植施肥机械 | 施肥机械 | 撒（抛）肥机 | 2—5m³固态肥抛撒机 | 吉林铭源机械制造有限公司 | 撒肥机 | 2FGH-4 | 型号名称：2FGH-4型撒肥机；料厢容积：4m³；肥料输送方式：链板推送；抛撒宽度 ：≥4.5m；承重车桥数量：1个 | 5000元 | 购机补贴(非通用类) | 吉林省 |  |  |  |  | 通过
91 | 种植施肥机械 | 施肥机械 | 撒（抛）肥机 | 2—5m³固态肥抛撒机 | 潍坊耀鹏机械制造有限公司 | 固态肥抛撒机 | 2FGH-3 | 料厢容积：3m³；抛撒宽度：≥4.0m；承重车桥数量：1个；具有肥料输送功能，肥料输送方式：液压链板推送；结构型式：厢体，牵引式（非自走式）。 | 5000元 | 购机补贴(非通用类) | 山东省 |  |  |  |  | 通过
92 | 种植施肥机械 | 施肥机械 | 撒（抛）肥机 | 5—8m³固态肥抛撒机 | 保定茂农农业机械制造有限公司 | 撒肥机 | 2FGH-6Y | 料厢容积：6m³；抛撒宽度：8m；承重车桥数量：1；具有肥料输送功能；非自走式 | 7000元 | 购机补贴(非通用类) | 河北省 |  |  |  |  | 通过
93 | 种植施肥机械 | 施肥机械 | 撒（抛）肥机 | 5—8m³固态肥抛撒机 | 大连雨林灌溉设备有限公司 | 水平双圆盘撒肥机 | 2FGB-6 | 料厢容积＜6（m³）；抛撒宽度≥6m；承重车桥数量≥1；具有肥料输送功能；非自走式 | 7000元 | 购机补贴(非通用类) | 辽宁省 |  |  |  |  | 通过
94 | 种植施肥机械 | 施肥机械 | 撒（抛）肥机 | 5—8m³固态肥抛撒机 | 河北正坤机械制造有限公司 | 撒肥机 | 2FGH-6 | 1、型号名称：2FGH-6撒肥机；2、结构型式：厢体；3、作业方式：后抛；4、料厢内廓尺寸（长×宽×高）：3450mm×（1800/1150）mm×1270mm；5、料厢容积：6m³；6、最大载重量：2200kg；7、配套动力值（范围）：≥36.8KW；8、抛撒装置型式：后置立式双圆盘撒布；9、肥料输送方式：液压链板式推送；10、抛撒宽度：≥5m；11、承重桥数量1个；12、轮距：1770mm；1 | 7000元 | 购机补贴(非通用类) | 河北省 |  |  |  |  | 通过
95 | 种植施肥机械 | 施肥机械 | 撒（抛）肥机 | 5—8m³固态肥抛撒机 | 吉林铭源机械制造有限公司 | 撒肥机 | 2FGB-6 | 型号名称：2FGB-6型撒肥机；料厢容积：6m³；肥料输送方式：链板推送；抛撒宽度 ：≥6m；承重车桥数量：1个 | 7000元 | 购机补贴(非通用类) | 吉林省 |  |  |  |  | 通过
96 | 种植施肥机械 | 施肥机械 | 撒（抛）肥机 | 5—8m³固态肥抛撒机 | 吉林铭源机械制造有限公司 | 撒肥机 | 2FGH-6 | 型号名称：2FGH-6型撒肥机；料厢容积：6m³；抛撒宽度 ：≥5m；承重车桥数量：1个；肥料输送方式：链板推送 | 7000元 | 购机补贴(非通用类) | 吉林省 |  |  |  |  | 通过
97 | 种植施肥机械 | 施肥机械 | 撒（抛）肥机 | 5—8m³固态肥抛撒机 | 灵璧九瑞农发科技有限公司 | 抛撒机 | 2FH-5 | 料箱容积：5m³；抛撒宽度：≥8m；承载车桥数量；1个；肥料输送方式：液压链板推送；挂接方式：牵引式（非自走式）。 | 7000元 | 购机补贴(非通用类) | 安徽省 |  |  |  |  | 通过
98 | 种植施肥机械 | 施肥机械 | 撒（抛）肥机 | 5—8m³固态肥抛撒机 | 山东北源机械设备有限公司 | 撒肥机 | 2FGH-6H | 2FGH-6H型撒肥机；结构型式：厢体式；作业方式：后抛；料厢内廓尺寸（长×宽×高）mm：(3460/2930）×（1992/1490）×980;料厢容积：6立方米；最大载重量：6000Kg；配套动力值（范围）：58.8～88.2kW；抛撒装置型式：卧式单螺旋撒布；肥料输送方式：液压链板推送;抛撒宽度:≥6m；承重车桥数量：1个；轮距：2240mm；轮胎规格：500/60-22.5；轮胎数量：2个 | 7000元 | 购机补贴(非通用类) | 山东省 |  |  |  |  | 通过
99 | 种植施肥机械 | 施肥机械 | 撒（抛）肥机 | 5—8m³固态肥抛撒机 | 石家庄腾马机械设备有限公司 | 厩肥抛撒机 | 2FGH-5 | 料厢容积：5m³ | 7000元 | 购机补贴(非通用类) | 河北省 |  |  |  |  | 通过
100 | 种植施肥机械 | 施肥机械 | 撒（抛）肥机 | 5—8m³固态肥抛撒机 | 潍坊耀鹏机械制造有限公司 | 固态肥抛撒机 | 2FGH-5 | 料厢容积：5m³；抛撒宽度：≥4.0m；承重车桥数量：1个；具有肥料输送功能，肥料输送方式：液压链板推送；结构型式：厢体，牵引式（非自走式）。 | 7000元 | 购机补贴(非通用类) | 山东省 |  |  |  |  | 通过
101 | 种植施肥机械 | 施肥机械 | 撒（抛）肥机 | 8—10m³固态肥抛撒机 | 保定茂农农业机械制造有限公司 | 撒肥机 | 2FGH-8Y | 料厢容积：8m³；抛撒宽度：8m；承重车桥数量：1；具有肥料输送功能；非自走式 | 9000元 | 购机补贴(非通用类) | 河北省 |  |  |  |  | 通过
102 | 种植施肥机械 | 施肥机械 | 撒（抛）肥机 | 8—10m³固态肥抛撒机 | 山东北源机械设备有限公司 | 撒肥机 | 2FGH-8S | 2FGH-8S型撒肥机；结构型式：厢体；作业方式：后抛；料厢内廓尺寸（长×宽×高）mm：（3410/3100）×（1992/1490）×1400;料厢容积：8立方米；最大载重量：8000Kg；配套动力值（范围）：73.5～95.6kW；抛撒装置型式：立式双螺旋撒布；肥料输送方式：液压链板推送;抛撒宽度:≥10m；承重车桥数量：1个；轮距：2240mm；轮胎规格：500/60-22.5；轮胎2个。 | 9000元 | 购机补贴(非通用类) | 山东省 |  |  |  |  | 通过
103 | 种植施肥机械 | 施肥机械 | 撒（抛）肥机 | 8—10m³固态肥抛撒机 | 泰安意美特机械有限公司 | 固态肥抛撒机 | 2FGH-8 | 型号名称2FGH-8型固态肥抛撒机；结构型式厢体；作业方式后抛；料厢内廊尺寸（长×宽×高）4200mm/4000mm×2000mm/1500mm×1200mm；料厢容积8立方；最大载重量6540kg；配套动力值≥51.45KW；抛撒装置型式立式双螺旋撒布；肥料输送方式液压链板推送；抛撒宽度≥6m;承重车桥数量1个；轮距2200mm；轮胎规格400/60-22.5;轮胎数量2个 | 9000元 | 购机补贴(非通用类) | 山东省 |  |  |  |  | 通过
104 | 种植施肥机械 | 施肥机械 | 撒（抛）肥机 | 8—10m³固态肥抛撒机 | 潍坊耀鹏机械制造有限公司 | 固态肥抛撒机 | 2FGH-8 | 料厢容积：8m³；抛撒宽度：≥7.0m；承重车桥数量：1个；具有肥料输送功能，肥料输送方式：液压链板推送；结构型式：厢体，牵引式（非自走式）。 | 9000元 | 购机补贴(非通用类) | 山东省 |  |  |  |  | 通过
105 | 种植施肥机械 | 施肥机械 | 撒（抛）肥机 | 8—10m³固态肥抛撒机 | 行唐怀诚机械设备有限公司 | 固态肥抛撒机 | 2FGH-8 | 1.型号名称:2FGH-8固态肥抛撒机 2.结构型式：厢体式 3.作业方式：后抛式 4.料厢内廊尺寸(长×宽×高）：3800/2900×1860/1000×1600 5.料厢容积：8m³ 6.最大载重量：5500KG 7.配套动力值范围：≥55KW 8.抛洒装置形式：后置立式双圆盘撒布 9.肥料输送方式：液压链板推送 10.抛洒宽度：≥12m 11.承重车桥数量：1个 12.轮距：1710mm | 9000元 | 购机补贴(非通用类) | 河北省 |  |  |  |  | 通过
106 | 种植施肥机械 | 施肥机械 | 撒（抛）肥机 | 10—15m³固态肥抛撒机 | 大连雨林灌溉设备有限公司 | 双竖绞龙撒肥机 | 2FGH-12 | 料厢容积 12（m³）；抛撒宽度 ≥6；承重车桥数量≥1；具有肥料输送功能；非自走式 | 11000元 | 购机补贴(非通用类) | 辽宁省 |  |  |  |  | 通过
107 | 种植施肥机械 | 施肥机械 | 撒（抛）肥机 | 10—15m³固态肥抛撒机 | 河北正坤机械制造有限公司 | 撒肥机 | 2FGH-10 | 1、型号名称：2FGH-10撒肥机；2、结构型式：厢体；3、作业方式：后抛；4、料厢内廓尺寸（长×宽×高）：4440mm×（1800/1150）mm×1500mm；5、料厢容积：10m³；6、最大载重量：3300kg；7、配套动力值（范围）：≥73.5KW；8、抛撒装置型式：后置立式双圆盘撒布；9、肥料输送方式：液压链板式推送；10、抛撒宽度：≥5m；11、承重桥数量1个；12、轮距：1850mm | 11000元 | 购机补贴(非通用类) | 河北省 |  |  |  |  | 通过
108 | 种植施肥机械 | 施肥机械 | 撒（抛）肥机 | 10—15m³固态肥抛撒机 | 河北正旺机械制造有限公司 | 撒肥机 | 2FGH-12 | 型号名称：2FGH-12型撒肥机；结构型式：厢体；作业方式:后抛；料厢内廓尺寸：（长）4862mm；料厢内廓尺寸（宽）2000 mm（长边）/ 1700mm（短边）；料厢内廓尺寸：（高）1330mm；料厢容积： 12 m³；最大载重量： 7000 kg；配套动力值：（范围）73.5 kW；抛撒装置型式：后置立式双圆盘撒布；肥料输送方式：液压皮带推送；抛撒宽度：≥10 m；承重车桥数量： 1个；轮距 | 11000元 | 购机补贴(非通用类) | 河北省 |  |  |  |  | 通过
109 | 种植施肥机械 | 施肥机械 | 撒（抛）肥机 | 10—15m³固态肥抛撒机 | 青岛友宏畜牧机械有限公司 | 撒肥机 | 2FGH-12 | 2FGH -12 撒肥机 结构型式 / 厢体 作业方式 / 后抛 料箱内廓尺寸（长×(长边/短边)×高） mm 4800*（2000/1080）*1600 料厢容积 m³ 12 最大载重量 Kg 10000 配套动力值（范围） Kw 88.2~132.4 抛撒装置型式 / 立式双螺旋撒布 肥料输送方式 / 液压厢板整体推送 抛撒宽度 m 8-15 承重车桥数量 个 1 轮距 mm 1840 | 11000元 | 购机补贴(非通用类) | 山东青岛 |  |  |  |  | 通过
110 | 种植施肥机械 | 施肥机械 | 撒（抛）肥机 | 10—15m³固态肥抛撒机 | 石家庄腾马机械设备有限公司 | 厩肥抛撒机 | 2FGH-10 | 料厢容积：10m³ | 11000元 | 购机补贴(非通用类) | 河北省 |  |  |  |  | 通过
111 | 种植施肥机械 | 施肥机械 | 撒（抛）肥机 | 10—15m³固态肥抛撒机 | 泰安意美特机械有限公司 | 固态肥抛撒机 | 2FGH-12 | 型号名称2FGH-12型固态肥抛撒机；结构型式厢体；作业方式后抛；料厢内廊尺寸（长×宽×高）5280mm/5220mm×1730mm/1500mm×1350mm；料厢容积12立方；最大载重量9800kg；配套动力值≥88.2KW；抛撒装置型式立式双螺旋撒布；肥料输送方式液压链板推送；抛撒宽度≥6m；承重车桥数量1个；轮距2320mm；轮胎规格500/60-22.5；轮胎数量2个； | 11000元 | 购机补贴(非通用类) | 山东省 |  |  |  |  | 通过
112 | 种植施肥机械 | 施肥机械 | 撒（抛）肥机 | 10—15m³固态肥抛撒机 | 行唐县炫宇农牧机械设备有限公司 | 撒肥机 | 2FGH-10 | 结构型式：厢体。料厢容积：10m3，作业方式：后抛。料厢内廓尺寸（长×宽×高）mm：(4260/4000)×(2020/1500）×1440。配套动力值（范围）kW：≥73.5。抛撒装置型式：后置立式双螺旋撒布。肥料输送方式：液压链板推送。抛撒宽度m：≥8。承重车桥数量：1个。 | 11000元 | 购机补贴(非通用类) | 河北省 |  |  |  |  | 通过
113 | 种植施肥机械 | 施肥机械 | 撒（抛）肥机 | 15m³及以上固态肥抛撒机 | 青岛友宏畜牧机械有限公司 | 撒肥机 | 2FGH-18 | 2FGH -18 撒肥机 结构型式 / 厢体 作业方式 / 后抛 料箱内廓尺寸（长×宽×高） mm 5000*2000*1850 料厢容积 m³ 18 最大载重量 Kg 15000 配套动力值（范围） Kw 110.3-139.7 抛撒装置型式 / 立式双螺旋撒布 肥料输送方式 / 液压厢板整体推送 抛撒宽度 m 8-15 承重车桥数量 个 2 轮距 mm 1840 | 16000元 | 购机补贴(非通用类) | 山东青岛 |  |  |  |  | 通过
114 | 种植施肥机械 | 施肥机械 | 撒（抛）肥机 | 15m³及以上固态肥抛撒机 | 石家庄腾马机械设备有限公司 | 厩肥抛撒机 | 2FGH-15 | 料厢容积：15m³ | 16000元 | 购机补贴(非通用类) | 河北省 |  |  |  |  | 通过
115 | 种植施肥机械 | 施肥机械 | 撒（抛）肥机 | 15m³及以上固态肥抛撒机 | 泰安意美特机械有限公司 | 固态肥抛撒机 | 2FGH-20 | 型号名称2FGH-20型固态肥抛撒机；结构型式厢体；作业方式后抛；料厢内廊尺寸（长×宽×高）5500mm/5270mm×2000mm/1500mm×1850mm；料厢容积20立方；最大载重量16400kg；配套动力值≥117.6KW；抛撒装置型式立式双螺旋撒布；肥料输送方式液压链板推送；抛撒宽度≥6m；承重车桥数量2个；轮距2150mm；轮胎规格500/45-22.5；轮胎数量4个 | 16000元 | 购机补贴(非通用类) | 山东省 |  |  |  |  | 通过
116 | 种植施肥机械 | 施肥机械 | 撒（抛）肥机 | 15m³及以上固态肥抛撒机 | 泰安意美特机械有限公司 | 固态肥抛撒机 | 2FGH-24 | 型号名称2FGH-24型固态肥抛撒机；结构型式厢体；作业方式后抛；料厢内廊尺寸（长×宽×高）5900mm/5730mm×2200mm/1500mm×1990mm；料厢容积24立方；最大载重量19600kg；配套动力值≥132.3KW；抛撒装置型式立式双螺旋撒布；肥料输送方式液压链板推送；抛撒宽度≥6m；承重车桥数量2个；轮距2150mm；轮胎规格500/45-22.5；轮胎数量4个 | 16000元 | 购机补贴(非通用类) | 山东省 |  |  |  |  | 通过
117 | 种植施肥机械 | 施肥机械 | 撒（抛）肥机 | 5—10m³液态肥撒施机 | 山东北源机械设备有限公司 | 撒肥机 | 2FYP-8 | 型号名称：2FYP-8型撒肥机；结构型式：罐式；作业方式：喷洒；罐体尺寸(长×直径或截面尺寸)mm：4396×φ1612;罐体容积：8立方米；配套动力值（范围）：58.8～95.6kW；喷洒幅宽:≥10m；承重车桥数量：1个；轮胎规格：500/60-22.5；轮胎数量：2个。 | 20000元 | 购机补贴(非通用类) | 山东省 |  |  |  |  | 通过
118 | 种植施肥机械 | 施肥机械 | 撒（抛）肥机 | 5—10m³液态肥撒施机 | 石家庄腾马机械设备有限公司 | 液态撒肥机 | 2FYP-5 | 罐体容积：5m³ | 20000元 | 购机补贴(非通用类) | 河北省 |  |  |  |  | 通过
119 | 种植施肥机械 | 施肥机械 | 撒（抛）肥机 | 5—10m³液态肥撒施机 | 泰安意美特机械有限公司 | 液态肥撒施机 | 2FYP-6 | 型号名称2FYP-6型液态肥撒施机；结构型式罐式；作业方式喷洒；罐体尺寸（长×直径或截面尺寸）mm 4180×Φ1400；罐体容积6立方；配套动力值≥51.45KW；喷洒幅宽≥7m；承重车桥数量1个；轮胎规格400/60-22.5；轮胎数量2个 | 20000元 | 购机补贴(非通用类) | 山东省 |  |  |  |  | 通过
120 | 种植施肥机械 | 施肥机械 | 撒（抛）肥机 | 10—15m³液态肥撒施机 | 大连雨林灌溉设备有限公司 | 液体有机肥施肥机 | 2FYP-12 | 罐体容积 12（m³）；承重车桥数量 2 个；作业方式为喷洒时，喷洒幅宽≥12m；非自走式 | 33000元 | 购机补贴(非通用类) | 辽宁省 |  |  |  |  | 通过
121 | 种植施肥机械 | 施肥机械 | 撒（抛）肥机 | 10—15m³液态肥撒施机 | 山东北源机械设备有限公司 | 撒肥机 | 2FYP-10 | 型号名称：2FYP-10型撒肥机；结构型式：罐式；作业方式：喷洒；罐体尺寸(长×直径或截面尺寸)mm：4812×φ1712;罐体容积：10立方米；配套动力值（范围）：73.5～117.6kW；喷洒幅宽:≥10m；承重车桥数量：1个；轮胎规格：600/55 R26.5；轮胎数量：2个。 | 33000元 | 购机补贴(非通用类) | 山东省 |  |  |  |  | 通过
122 | 种植施肥机械 | 施肥机械 | 撒（抛）肥机 | 10—15m³液态肥撒施机 | 山东北源机械设备有限公司 | 撒肥机 | 2FYP-12 | 型号名称：2FYP-12型撒肥机；结构型式：罐式；作业方式：喷洒；罐体尺寸(长×直径或截面尺寸)mm：5712×φ1712;罐体容积：12立方米；配套动力值（范围）：88.2～117.6kW；喷洒幅宽:≥10m；承重车桥数量：1个；轮胎规格：500/60-22.5；轮胎数量：2个。 | 33000元 | 购机补贴(非通用类) | 山东省 |  |  |  |  | 通过
123 | 种植施肥机械 | 施肥机械 | 撒（抛）肥机 | 10—15m³液态肥撒施机 | 石家庄腾马机械设备有限公司 | 液态撒肥机 | 2FYP-10 | 罐体容积：10m³ | 33000元 | 购机补贴(非通用类) | 河北省 |  |  |  |  | 通过
124 | 种植施肥机械 | 施肥机械 | 撒（抛）肥机 | 10—15m³液态肥撒施机 | 泰安意美特机械有限公司 | 液态肥撒施机 | 2FYP-10 | 型号名称2FYP-10型液态肥撒施机；结构型式罐式；作业方式喷洒；罐体尺寸（长×直径或截面尺寸）mm 5600×Φ1600；罐体容积10立方；配套动力值≥73.5KW；喷洒幅宽≥7m；承重车桥数量1个；轮胎规格500/45-22.5；轮胎数量4个 | 33000元 | 购机补贴(非通用类) | 山东省 |  |  |  |  | 通过
125 | 种植施肥机械 | 施肥机械 | 撒（抛）肥机 | 15m³及以上液态肥撒施机 | 河北金农机械设备有限公司 | 撒肥机 | 2FYP-15 | 型号名称：2FYP-15撒肥机；结构型式：罐式；作业方式：喷洒；罐体尺寸（长×直径）mm：6000×Ф1800；罐体容积：15m3；配套动力值（范围）：≥110.3kW；喷洒幅宽：≥10m；承重车桥数量：2个；轮胎规格：20.5/70-16；轮胎数量：4个。 | 45000元 | 购机补贴(非通用类) | 河北省 |  |  |  |  | 通过
126 | 种植施肥机械 | 施肥机械 | 撒（抛）肥机 | 15m³及以上液态肥撒施机 | 石家庄腾马机械设备有限公司 | 液态撒肥机 | 2FYP-15 | 罐体容积：15m³ | 45000元 | 购机补贴(非通用类) | 河北省 |  |  |  |  | 通过
127 | 种植施肥机械 | 施肥机械 | 撒（抛）肥机 | 15m³及以上液态肥撒施机 | 泰安意美特机械有限公司 | 液态肥撒施机 | 2FYP-20 | 型号名称2FYP-20型液态肥撒施机；结构型式罐式；作业方式喷洒；罐体尺寸（长×直径或截面尺寸）mm 6550×Φ2000；罐体容积20立方；配套动力值≥110.25KW；喷洒幅宽≥7m；承重车桥数量2个；轮胎规格600/55-26.5；轮胎数量4个 | 45000元 | 购机补贴(非通用类) | 山东省 |  |  |  |  | 通过
128 | 田间管理机械 | 中耕机械 | 中耕机 | 汽油机功率4.0kW及以上培土机 | 重庆科牛机械有限公司 | 培土机 | 3ZP4.0-26Q-2Q | 3ZP4.0-26Q-2Q配置参数：外形尺寸(长X宽X高)（mm）：1850X 630X 900; 发动机类型：汽油机; 发动机标定功率（12h） （kW）:4.0; 标定转速 (r/min)：3600 ; 动力输出传动方式：直联; 驱动轮传动方式：齿轮传动;培土部件传动方式：齿轮传动; 驱动轮数量（单轮/双轮）：双轮; 培土方式（单边培土或双边培土）：双边培土; 培土部件型式：刀片式; | 600元 | 购机补贴(非通用类) | 重庆市 |  |  |  |  | 通过
129 | 田间管理机械 | 中耕机械 | 中耕机 | 汽油机功率4.0kW及以上培土机 | 重庆科牛机械有限公司 | 培土机 | 3ZP5.8-26Q-2Q | 3ZP5.8-26Q-2Q配置参数：外形尺寸(长X宽X高)（mm）：1850X 630X 900; 发动机类型：汽油机; 发动机标定功率（12h） （kW）:5.8; 标定转速 (r/min)：3600 ; 动力输出传动方式：直联; 驱动轮传动方式：齿轮传动;培土部件传动方式：齿轮传动; 驱动轮数量（单轮/双轮）：双轮; 培土方式（单边培土或双边培土）：双边培土; 培土部件型式：刀片式; | 600元 | 购机补贴(非通用类) | 重庆市 |  |  |  |  | 通过
130 | 田间管理机械 | 中耕机械 | 田园管理机 | 功率4.0kW及以上田园管理机 | 山东绿佳机械有限公司 | 田园管理机 | 3TGQ-4E | 结构型式：单轴；轮式；外形尺寸(长×宽×高)：1440×560×870 mm；扶把水平调整：不可调；扶把上下调整：可调；发动机输出传动方式：齿轮传动；主离合器型式：摩擦片式；主离合器状态（常开／常闭）：常开；标定（额定）功率：4.0 kW；标定（额定）转速：3800 r/min；配套锄草装置最大工作宽度：500 mm。 | 800元 | 购机补贴(非通用类) | 山东省 |  |  |  |  | 通过
131 | 田间管理机械 | 中耕机械 | 田园管理机 | 功率4.0kW及以上田园管理机 | 山东绿佳机械有限公司 | 田园管理机 | 3TGQ-4F | 结构型式：单轴；轮式；外形尺寸(长×宽×高)：1500×800×930 mm；扶把水平调整：不可调；扶把上下调整：可调；发动机输出传动方式：齿轮传动；主离合器型式：摩擦片式；主离合器状态（常开／常闭）：常开；标定（额定）功率：4.0 kW；标定（额定）转速：3800 r/min；配套锄草装置型式：锄草轮. | 800元 | 购机补贴(非通用类) | 山东省 |  |  |  |  | 通过
132 | 田间管理机械 | 中耕机械 | 田园管理机 | 功率4.0kW及以上田园管理机 | 山东绿佳机械有限公司 | 田园管理机 | 3TGQ-4G | 结构型式：单轴；轮式；外形尺寸(长×宽×高)：1310×550×870 mm；扶把水平调整：可调；扶把上下调整：可调；发动机输出传动方式：齿轮传动；主离合器型式：摩擦片式；主离合器状态（常开／常闭）：常开；标定（额定）功率：4.0 kW；标定（额定）转速：3800 r/min；配套锄草装置型式：锄草轮. | 800元 | 购机补贴(非通用类) | 山东省 |  |  |  |  | 通过
133 | 田间管理机械 | 中耕机械 | 田园管理机 | 功率4.0kW及以上田园管理机 | 山东绿佳机械有限公司 | 田园管理机 | 3TGQ-4W | 结构型式：单轴；轮式；外形尺寸(长×宽×高)：1440×550×860 mm；扶把水平调整：不可调；扶把上下调整：可调；发动机输出传动方式：皮带传动；主离合器型式：离心摩擦片；主离合器状态（常开／常闭）：常开；标定（额定）功率：4.0 kW；标定（额定）转速：3600 r/min；配套锄草装置型式：锄草轮. | 800元 | 购机补贴(非通用类) | 山东省 |  |  |  |  | 通过
134 | 田间管理机械 | 中耕机械 | 田园管理机 | 功率4.0kW及以上田园管理机 | 山东雅伦斯机械有限公司 | 田园管理机 | 3TGQ-5 | 发动机标定功率：5.2kW，汽油机 | 800元 | 购机补贴(非通用类) | 山东省 |  |  |  |  | 通过
135 | 田间管理机械 | 中耕机械 | 田园管理机 | 功率4.0kW及以上田园管理机 | 宜昌凯帝农机有限公司 | 田园管理机 | 3TGQ-4-2G | 外形尺寸(长×宽×高)mm:1580×750×1035,（额定）功率:4.0kw/3600r/min; 主离合器型式:湿式摩擦片式.结构质量(kg):68；传动方式(发动机输出):齿轮；结构形式：双轴、轮式，传动方式:直联；标配；锄草1副、开沟刀一副、行走轮1对，锄草轮接方式:直联，锄草装置型式；辊轮刀式，装刀数量(片):10；开沟装刀数量(片):12;配套锄草装置最大工作宽度:720mm;开沟刀 | 800元 | 购机补贴(非通用类) | 湖北省 |  |  |  |  | 通过
136 | 田间管理机械 | 中耕机械 | 田园管理机 | 功率4.0kW及以上田园管理机 | 宜昌凯帝农机有限公司 | 田园管理机 | 3TGQ-4-2K | 外形尺寸(长×宽×高)mm:1350×579×980,（额定）功率:4.05kw/3600r/min; 主离合器型式: 涨紧轮式.结构质量(kg):68；传动方式(发动机输出): 三角皮带；结构形式：双轴、轮式，标配；锄草1副、开沟刀一副、行走轮1对，锄草轮接方式:直联，锄草装置型式；辊轮刀式，装刀数量(片):10；开沟装刀数量(片):12；配套锄草装置最大工作宽度:720mm;开沟刀连接方式:直 | 800元 | 购机补贴(非通用类) | 湖北省 |  |  |  |  | 通过
137 | 田间管理机械 | 中耕机械 | 田园管理机 | 功率4.0kW及以上田园管理机 | 重庆东嶙机电有限公司 | 田园管理机 | 3TG-4.1A-1 | 配套动力：柴油机；标定功率4.1kW | 800元 | 购机补贴(非通用类) | 重庆市 |  |  |  |  | 通过
138 | 田间管理机械 | 中耕机械 | 田园管理机 | 功率4.0kW及以上田园管理机 | 重庆东嶙机电有限公司 | 田园管理机 | 3TGQ-4.0A-4 | 配套动力：汽油机；标定功率4.0kW | 800元 | 购机补贴(非通用类) | 重庆市 |  |  |  |  | 通过
139 | 田间管理机械 | 中耕机械 | 田园管理机 | 功率4.0kW及以上田园管理机 | 重庆东嶙机电有限公司 | 田园管理机 | 3TGQ-4.0A-5 | 配套动力：汽油机；标定功率4.0kW | 800元 | 购机补贴(非通用类) | 重庆市 |  |  |  |  | 通过
140 | 田间管理机械 | 中耕机械 | 田园管理机 | 功率4.0kW及以上田园管理机 | 重庆华世丹农业装备制造有限公司 | 田园管理机 | 3TGQ-4G-2 | 配套发动机生产企业：重庆华世丹农业装备制造有限公司；发动机型号名称：H170F汽油机；标定功率：4.0kW；标定转速：3600r/min； | 800元 | 购机补贴(非通用类) | 重庆市 |  |  |  |  | 通过
141 | 田间管理机械 | 中耕机械 | 田园管理机 | 功率4.0kW及以上田园管理机 | 重庆家户农机有限公司 | 田园管理机 | 现：3TG-4.1（G4）（原：3TG-4.1） | 3.1.外形尺寸(长×宽×高)(MM):1690×680×990；2.配套标定功率:4.1KW；3.标定转速(R/MIN):3600；4.传动方式发动机输出:直联；5.主离合器型式:摩擦片式；6.配套培土装置型式：刀片式；7.配套培土装置最大工作宽度：250mm；8.配套开沟装置型式：刀片式；9.配套开沟装置最大工作宽度：250mm 发动机型号：KAGF350 ； 发动机生产企业：无锡凯奥动力 | 800元 | 购机补贴(非通用类) | 重庆市 |  |  |  |  | 通过
142 | 田间管理机械 | 中耕机械 | 田园管理机 | 功率4.0kW及以上田园管理机 | 重庆箭驰机械有限公司 | 田园管理机 | 3TGQ-4.5A | 润通170F汽油机，标定功率：4.5KW, | 800元 | 购机补贴(非通用类) | 重庆市 |  |  |  |  | 通过
143 | 田间管理机械 | 中耕机械 | 田园管理机 | 功率4.0kW及以上田园管理机 | 重庆速豹机械制造有限公司 | 田园管理机 | 3TGQ-4B | 型号名称：3TGQ-4B型田园管理机，发动机型号：170F汽油发动机，标定功率：4.0KW, 结构形式：双轴；轮式 | 800元 | 购机补贴(非通用类) | 重庆市 |  |  |  |  | 通过
144 | 田间管理机械 | 植保机械 | 喷雾机 | 12-18m悬挂式喷杆喷雾机 | 河北思佰芮农业机械有限公司 | 喷杆式喷雾机 | 3WP-800C型喷杆式喷雾机 | 产品品目：喷雾机；整机结构形式：悬挂式；喷杆长度：12m； 整机工作压力：0.3-0.5MPa；药箱容积：800L； 液泵形式：隔膜泵；液泵额定压力：3.0MPa；液泵额定流量：80-100L/min。 | 1500元 | 购机补贴(通用类) | 河北省 |  |  |  |  | 通过
145 | 田间管理机械 | 植保机械 | 喷雾机 | 18m及以上悬挂式喷杆喷雾机 | 河北思佰芮农业机械有限公司 | 喷杆式喷雾机 | 3WP-1000C型喷杆式喷雾机 | 产品品目：喷雾机；整机结构形式：悬挂式；喷杆长度：18m； 整机工作压力：0.3-0.5MPa；药箱容积：1000L； 液泵形式：隔膜泵；液泵额定压力：3.0MPa；液泵额定流量：160L/min。 | 4400元 | 购机补贴(通用类) | 河北省 |  |  |  |  | 通过
146 | 田间管理机械 | 植保机械 | 喷雾机 | 18m及以上悬挂式喷杆喷雾机 | 河北思佰芮农业机械有限公司 | 喷杆式喷雾机 | 3WP-1200C型喷杆式喷雾机 | 产品品目：喷雾机；整机结构形式：悬挂式；喷杆长度：18m； 整机工作压力：0.3-0.5MPa；药箱容积：1200L； 液泵形式：隔膜泵；液泵额定压力：3.0MPa；液泵额定流量：160L/min。 | 4400元 | 购机补贴(通用类) | 河北省 |  |  |  |  | 通过
147 | 田间管理机械 | 植保机械 | 喷雾机 | 动力喷雾机 | 江苏岚江智能科技有限公司 | 履带自走式风送喷雾机 | 3WGZ-450型履带自走式风送喷雾机 | 整机产品品目：喷雾机。整机结构型式：履带自走式。整机驱动型式：履带驱动。整机转向型式：差速转向。整机外形尺寸：1700*1150*1350mm。*整机喷幅/水平射程：10000mm。最小离地间隙：170mm。 发动机或电动机名称：电动机（行走用），汽油机（泵、风机、发电用），电动机1.5KW*2（行走），汽油机14.5KW（喷药、送风、发电）。药箱容积：450L。 | 120元 | 购机补贴(非通用类) | 江苏省 |  |  |  |  | 通过
148 | 田间管理机械 | 植保机械 | 植保无人驾驶航空器 | 30L及以上多旋翼植保无人驾驶航空器 | 黑龙江惠达科技发展有限公司 | HD540农业无人机 | 3WWDZ-40A | 一、六旋翼电动植保无人驾驶航空器，支持BDS/GPS/GLONASS卫星定位系统，支持网络RTK高精度卫星导航定位系统，具有电子围栏功能，支持前后雷达避障够功能二、空机质量48KG，药液箱额定容量40L，具备12个高压扇形喷头，2个8L/min流量的隔膜泵。三、配备两组智能电池，电池容量30000mAh,电池具备过充、过放、短路保护，配备智能充电器充放电显示及电池循环次数显示功能 | 12000元 | 购机补贴(通用类) | 黑龙江 |  |  |  |  | 通过
149 | 收获机械 | 粮食作物收获机械 | 谷物联合收割机 | 0.6-1kg/s自走履带式谷物联合收割机（全喂入），包含1-1.5kg/s自走履带式水稻联合收割机（全喂入） | 重庆鑫源农机股份有限公司 | 小型收割机 | 4LZ-1.0L | 喂入量：/kg/s，水稻机喂入量：1.0kg/s，自走履带式；喂入方式：全喂入 | 7500元 | 购机补贴(通用类) | 重庆市 |  |  |  |  | 通过
150 | 收获机械 | 粮食作物收获机械 | 谷物联合收割机 | 1-1.5kg/s自走履带式谷物联合收割机（全喂入），包含1.5-2.1kg/s自走履带式水稻联合收割机（全喂入） | 四川刚毅科技集团有限公司 | 微型谷物联合收割机 | 4L-1.2 | 结构型式：全喂入；外形尺寸（工作状态，长×宽×高)mm：3320×1600×1370；结构质量（kg）：630；割台宽度（全喂入）：1300m；割刀型式 标Ⅱ型；拨禾轮型式：偏心弹齿式；脱粒机构布置方式（全喂入）：轴流式、钉齿；凹板筛型式：栅格式；中间输送装置型式：链耙式；变速箱类型：有级式、有倒档；行走离合器型式：张紧轮式；制动器型式：湿式摩擦片式；驾驶室类型：无。卸粮方式：人工； | 9200元 | 购机补贴(通用类) | 四川省 |  |  |  |  | 通过
151 | 收获机械 | 粮食作物收获机械 | 谷物联合收割机 | 4kg/s及以上自走履带式谷物联合收割机（全喂入） | 江苏沃得农业机械股份有限公司(原:江苏沃得农业机械有限公司) | 履带自走全喂入式谷物联合收割机 | 4LZ-4.0XL | 喂入量（kg/s）：4.0；结构型式：履带自走全喂入式；喂入方式：全喂入。 | 31300元 | 购机补贴(通用类) | 江苏省 |  |  |  |  | 通过
152 | 收获机械 | 粮食作物收获机械 | 谷物联合收割机 | 4kg/s及以上自走履带式谷物联合收割机（全喂入） | 江苏沃得农业机械股份有限公司(原:江苏沃得农业机械有限公司) | 履带自走全喂入式谷物联合收割机 | 4LZ-8.0ER | 喂入量（kg/s）：8.0；结构型式：履带自走全喂入式；喂入方式：全喂入。 | 31300元 | 购机补贴(通用类) | 江苏省 |  |  |  |  | 通过
153 | 收获机械 | 粮食作物收获机械 | 谷物联合收割机 | 4kg/s及以上自走履带式谷物联合收割机（全喂入） | 江苏沃得农业机械股份有限公司(原:江苏沃得农业机械有限公司) | 履带自走全喂入式谷物联合收割机 | 4LZ-8.0ERQ | 喂入量（kg/s）：8.0；结构型式：履带自走全喂入式；喂入方式：全喂入。 | 31300元 | 购机补贴(通用类) | 江苏省 |  |  |  |  | 通过
154 | 收获机械 | 粮食作物收获机械 | 谷物联合收割机 | 4kg/s及以上自走履带式谷物联合收割机（全喂入） | 江苏沃得农业机械股份有限公司(原:江苏沃得农业机械有限公司) | 履带自走全喂入式谷物联合收割机 | 4LZ-8.0FD | 喂入量（kg/s）：8.0；结构型式：履带自走全喂入式；喂入方式：全喂入。 | 31300元 | 购机补贴(通用类) | 江苏省 |  |  |  |  | 通过
155 | 收获机械 | 粮食作物收获机械 | 谷物联合收割机 | 4kg/s及以上自走履带式谷物联合收割机（全喂入） | 江苏沃得农业机械股份有限公司(原:江苏沃得农业机械有限公司) | 履带自走全喂入式谷物联合收割机 | 4LZ-9.0CRA | 喂入量（kg/s）：9.0；结构型式：履带自走全喂入式；喂入方式：全喂入。 | 31300元 | 购机补贴(通用类) | 江苏省 |  |  |  |  | 通过
156 | 收获机械 | 粮食作物收获机械 | 谷物联合收割机 | 4kg/s及以上自走履带式谷物联合收割机（全喂入） | 江西良田农业机械有限公司 | 履带自走式谷物联合收割机 | 4LZ-6.0（G4） | 发动机型号：V36-125C42:标定功率：92KW:配套动力标定转速：2600r/min：制造商：安徽全柴动力股份有限公司：发动机排放阶段：国四. | 31300元 | 购机补贴(通用类) | 江西省 |  |  |  |  | 通过
157 | 收获机械 | 粮食作物收获机械 | 谷物联合收割机 | 4行及以上35马力及以上半喂入联合收割机 | 江苏沃得农业机械股份有限公司(原:江苏沃得农业机械有限公司) | 半喂入联合收割机 | 4LB-150AB | 工作行数：4行；喂入方式：半喂入；配套动力：85马力。 | 50000元 | 购机补贴(通用类) | 江苏省 |  |  |  |  | 通过
158 | 收获机械 | 粮食作物收获机械 | 玉米收获机 | 3行摘穗剥皮型自走式玉米收获机 | 中联重机浙江有限公司 | 履带自走式玉米收获机 | 4YZJ-3 | 3行割台；幅宽：1.88m；型式：自走式(摘穗剥皮型) | 40700元 | 购机补贴(通用类) | 浙江省 |  |  |  |  | 通过
159 | 收获机械 | 粮食作物收获机械 | 薯类收获机 | 0.7-1m分段式薯类收获机 | 山东德农农业机械制造有限责任公司 | 马铃薯收获机 | 4U-80 | 作业幅宽：800mm | 1000元 | 购机补贴(非通用类) | 山东省 |  |  |  |  | 通过
160 | 收获机械 | 粮食作物收获机械 | 薯类收获机 | 0.7-1m分段式薯类收获机 | 山东德农农业机械制造有限责任公司 | 马铃薯收获机 | 4U-90 | 工作幅宽：900mm | 1000元 | 购机补贴(非通用类) | 山东省 |  |  |  |  | 通过
161 | 收获机械 | 粮食作物收获机械 | 薯类收获机 | 1-1.5m分段式薯类收获机 | 山东德农农业机械制造有限责任公司 | 马铃薯收获机 | 4U-130 | 工作幅宽：1300mm | 2000元 | 购机补贴(非通用类) | 山东省 |  |  |  |  | 通过
162 | 收获机械 | 油料作物收获机械 | 花生收获机 | 配套轮式拖拉机,幅宽0.8-1.5米花生收获机 | 河南豪久科技有限公司 | 花生挖掘机 | 4HW-2(1300) | 配套轮式拖拉机，幅宽：1.3米 | 1000元 | 购机补贴(非通用类) | 河南省 |  |  |  |  | 通过
163 | 收获机械 | 油料作物收获机械 | 花生收获机 | 配套轮式拖拉机,幅宽1.5米及以上花生收获机 | 河南豪久科技有限公司 | 花生挖掘机 | 4HW-4(1500) | 配套轮式拖拉机，幅宽：1.5米 | 1800元 | 购机补贴(非通用类) | 河南省 |  |  |  |  | 通过
164 | 收获机械 | 油料作物收获机械 | 花生收获机 | 配套轮式拖拉机,幅宽1.5米及以上花生收获机 | 河南豪久科技有限公司 | 花生挖掘机 | 4HW-4(1600) | 配套轮式拖拉机，幅宽：1.6米 | 1800元 | 购机补贴(非通用类) | 河南省 |  |  |  |  | 通过
165 | 收获机械 | 油料作物收获机械 | 花生收获机 | 配套轮式拖拉机,幅宽1.5米及以上花生收获机 | 河南豪久科技有限公司 | 花生挖掘机 | 4HW-4(1900) | 配套轮式拖拉机，幅宽：1.9米 | 1800元 | 购机补贴(非通用类) | 河南省 |  |  |  |  | 通过
166 | 收获机械 | 油料作物收获机械 | 花生收获机 | 配套轮式拖拉机,幅宽1.5米及以上花生收获机 | 河南豪久科技有限公司 | 花生挖掘机 | 4HW-6(2100) | 配套轮式拖拉机，幅宽：2.1米 | 1800元 | 购机补贴(非通用类) | 河南省 |  |  |  |  | 通过
167 | 收获机械 | 油料作物收获机械 | 花生收获机 | 配套轮式拖拉机,幅宽1.5米及以上花生收获机 | 河南豪久科技有限公司 | 花生挖掘机 | 4HW-6(2300) | 配套轮式拖拉机，幅宽：2.3米 | 1800元 | 购机补贴(非通用类) | 河南省 |  |  |  |  | 通过
168 | 收获机械 | 油料作物收获机械 | 花生收获机 | 配套轮式拖拉机,幅宽1.5米及以上花生收获机 | 河南豪久科技有限公司 | 花生挖掘机 | 4HW-6（2500） | 配套轮式拖拉机，幅宽：2.5米 | 1800元 | 购机补贴(非通用类) | 河南省 |  |  |  |  | 通过
169 | 收获机械 | 油料作物收获机械 | 花生收获机 | 配套轮式拖拉机,幅宽1.5米及以上花生收获机 | 河南豪久科技有限公司 | 花生挖掘机 | 4HWG-4（1600） | 配套轮式拖拉机，幅宽 1.6米 | 1800元 | 购机补贴(非通用类) | 河南省 |  |  |  |  | 通过
170 | 收获机械 | 油料作物收获机械 | 花生收获机 | 配套轮式拖拉机,幅宽1.5米及以上花生收获机 | 河南豪久科技有限公司 | 花生挖掘机 | 4HWG-4（1900） | 配套轮式拖拉机，幅宽：1.9米 | 1800元 | 购机补贴(非通用类) | 河南省 |  |  |  |  | 通过
171 | 收获机械 | 秸秆收集处理机械 | 秸秆粉碎还田机 | 1.5-2m秸秆粉碎还田机 | 河北耕耘农业机械制造有限公司 | 秸秆粉碎还田机 | 1JHY-150 | 工作幅宽（cm）：150； | 1800元 | 购机补贴(通用类) | 河北省 |  |  |  |  | 通过
172 | 收获机械 | 秸秆收集处理机械 | 秸秆粉碎还田机 | 1.5-2m秸秆粉碎还田机 | 河北耕耘农业机械制造有限公司 | 秸秆粉碎还田机 | 1JHY-172 | 工作幅宽（cm）：172； | 1800元 | 购机补贴(通用类) | 河北省 |  |  |  |  | 通过
173 | 收获机械 | 秸秆收集处理机械 | 秸秆粉碎还田机 | 1.5-2m秸秆粉碎还田机 | 石家庄金牛农机制造有限公司 | 秸秆切碎还田机 | 4JQ-150 | 作业幅宽：1.5m | 1800元 | 购机补贴(通用类) | 河北省 |  |  |  |  | 通过
174 | 收获机械 | 秸秆收集处理机械 | 秸秆粉碎还田机 | 1.5-2m秸秆粉碎还田机 | 石家庄金牛农机制造有限公司 | 秸秆切碎还田机 | 4JQ-165 | 作业幅宽：1.65m | 1800元 | 购机补贴(通用类) | 河北省 |  |  |  |  | 通过
175 | 收获机械 | 秸秆收集处理机械 | 秸秆粉碎还田机 | 1.5-2m秸秆粉碎还田机 | 石家庄金牛农机制造有限公司 | 秸秆切碎还田机 | 4JQ-180 | 作业幅宽：1.8m | 1800元 | 购机补贴(通用类) | 河北省 |  |  |  |  | 通过
176 | 收获机械 | 秸秆收集处理机械 | 秸秆粉碎还田机 | 2-2.5m秸秆粉碎还田机 | 河北耕耘农业机械制造有限公司 | 秸秆粉碎还田机 | 1JHY-200 | 工作幅宽（cm）：200； | 2100元 | 购机补贴(通用类) | 河北省 |  |  |  |  | 通过
177 | 收获机械 | 秸秆收集处理机械 | 秸秆粉碎还田机 | 2-2.5m秸秆粉碎还田机 | 石家庄金牛农机制造有限公司 | 秸秆切碎还田机 | 4JQ-200 | 作业幅宽：2.0m | 2100元 | 购机补贴(通用类) | 河北省 |  |  |  |  | 通过
178 | 收获机械 | 秸秆收集处理机械 | 秸秆粉碎还田机 | 2-2.5m秸秆粉碎还田机 | 石家庄金牛农机制造有限公司 | 秸秆切碎还田机 | 4JQ-220 | 作业幅宽：2.2m | 2100元 | 购机补贴(通用类) | 河北省 |  |  |  |  | 通过
179 | 收获机械 | 秸秆收集处理机械 | 秸秆粉碎还田机 | 2-2.5m秸秆粉碎还田机 | 石家庄兴田机械有限公司 | 秸秆切碎还田机 | 1JH-230 | 工作幅宽:230cm | 2100元 | 购机补贴(通用类) | 河北省 |  |  |  |  | 通过
180 | 田间监测及作业监控设备 | 田间作业监控设备 | 辅助驾驶（系统）设备 | 电动方向盘,直线精度±2.5cm的北斗导航辅助驾驶系统 | 哈尔滨耘华科技有限公司 | 木牛导航北斗农机自动驾驶系统 | DEMBD-2.5GD | 转向控制型式：电动方向盘，卫星接收机类型及频点:：BDS+GPS+GLONASS+GALILEO，直线精度：≤2.5cm | 6000元 | 购机补贴(非通用类) | 黑龙江 |  |  |  |  | 通过
181 | 田间监测及作业监控设备 | 田间作业监控设备 | 辅助驾驶（系统）设备 | 电动方向盘,直线精度±2.5cm的北斗导航辅助驾驶系统 | 黑龙江惠达科技发展有限公司 | 北斗导航农机自动驾驶系统 | HD308BD-2.5GD | 电动方向盘；北斗导航辅助驾驶系统；直线度精度:1.3cm;衔接行间距精度:1.7cm;卫星接收机类型及频点:BDS(北斗) ; | 6000元 | 购机补贴(非通用类) | 黑龙江 |  |  |  |  | 通过
182 | 田间监测及作业监控设备 | 田间作业监控设备 | 辅助驾驶（系统）设备 | 电动方向盘,直线精度±2.5cm的北斗导航辅助驾驶系统 | 斯维垦智能科技（深圳）有限公司 | 自动导航系统 | SVEABD-2.5GD | 北斗导航辅助驾驶系统;,直线度精度：±2.5cm. | 6000元 | 购机补贴(非通用类) | 海南省 |  |  |  |  | 通过
183 | 田间监测及作业监控设备 | 田间作业监控设备 | 辅助驾驶（系统）设备 | 电动方向盘,直线精度±2.5cm的北斗导航辅助驾驶系统 | 斯维垦智能科技（深圳）有限公司 | 自动导航系统 | SVEASBD-2.5GD | 北斗导航辅助驾驶系统;,直线精度±2.5cm | 6000元 | 购机补贴(非通用类) | 海南省 |  |  |  |  | 通过
184 | 种植业废弃物处理设备 | 农田废弃物收集设备 | 残膜回收机 | 带秸秆粉碎功能残膜回收机,工作幅宽1.8m及以上 | 山东蓝祥机械科技有限公司 | 秸秆还田残膜回收打包一体机 | 11CMJ-2.0 | 工作幅宽：2m；带秸秆粉碎功能，秸秆切碎机构型式：锤爪式；带膜杂分离、残膜回收打包功能，残膜回收机构型式：膜杂分离风机+皮带式压缩打捆装置。 | 10950元 | 购机补贴(非通用类) | 山东省 |  |  |  |  | 通过
185 | 饲料（草）收获加工运输设备 | 饲料（草）收获机械 | 打（压）捆机 | 压缩室截面积（宽×高）0.154m2及以上方捆捡拾压捆机 | 天津轩禾农业机械制造有限公司 | 方草捆打捆机 | 9YFQ-1.7 | 捡拾器宽度：1750mm；捡拾器结构型式：弹齿式；打结器类型：D型（6003）；打结器数量：2；压缩室截面尺寸：360*460。 | 16300元 | 购机补贴(通用类) | 天津市 |  |  |  |  | 通过
186 | 饲料（草）收获加工运输设备 | 饲料（草）收获机械 | 打（压）捆机 | 压缩室截面积（宽×高）0.154m2及以上方捆捡拾压捆机 | 潍坊鑫盛牧农业机械有限公司 | 方草捆打捆机 | 9YF-1750 | 方捆；压缩室截面积(宽×高：0.154m2；打结器数量：2个；捡拾宽度（mm）:1750； | 16300元 | 购机补贴(通用类) | 山东省 |  |  |  |  | 通过
187 | 饲料（草）收获加工运输设备 | 饲料（草）收获机械 | 打（压）捆机 | 压缩室截面积（宽×高）0.154m2及以上方捆捡拾压捆机 | 诸城市广昕机械科技有限公司 | 方草捆打捆机 | 9YF-1900 | 方捆；压缩室截面尺寸（宽×高）：440×360mm，合压缩室截面积：0.1584㎡；打结器数量：2个；捡拾宽度：1.972m | 16300元 | 购机补贴(通用类) | 山东省 |  |  |  |  | 通过
188 | 饲料（草）收获加工运输设备 | 饲料（草）收获机械 | 打（压）捆机 | 压缩室截面积（宽×高）0.162m2及以上方捆捡拾压捆机 | 山东鲁福农业机械有限公司 | 方草捆打捆机 | 9YF-2.2F | 方捆、压缩室截面积0.2088m2、打结器数量3个，捡拾宽度2.2m | 21600元 | 购机补贴(通用类) | 山东省 |  |  |  |  | 通过
189 | 饲料（草）收获加工运输设备 | 饲料（草）收获机械 | 打（压）捆机 | 压缩室截面积（宽×高）0.162m2及以上方捆捡拾压捆机 | 潍坊利德尔精工科技有限公司 | 方草捆打捆机 | 9YF-2200A | 方捆；捡拾宽度：2200mm；压缩室截面积（宽×高）：0.2088㎡。打结器数量：3个； 型号名称：9YF-2200A型方草捆打捆机；挂接方式：牵引式；喂入口宽度：/mm；捡拾器结构型式：弹齿式；喂入器结构型式：拨叉喂入机构；打结器型式；D型；压缩室截面尺寸（宽×高）：580×360mm；捆扎方式：自动绳打捆；配套动力范围：36.8～73.5kW； | 21600元 | 购机补贴(通用类) | 山东省 |  |  |  |  | 通过
190 | 饲料（草）收获加工运输设备 | 饲料（草）收获机械 | 打（压）捆机 | 压缩室截面积（宽×高）0.162m2及以上方捆捡拾压捆机 | 潍坊鑫盛牧农业机械有限公司 | 方草捆打捆机 | 9YF-2200C | 方捆；捡拾宽度（mm）:2200；压缩室截面尺寸（宽×高）㎡；0.1638；打结器数量：2个； | 21600元 | 购机补贴(通用类) | 山东省 |  |  |  |  | 通过
191 | 饲料（草）收获加工运输设备 | 饲料（草）收获机械 | 打（压）捆机 | 压缩室截面积（宽×高）0.162m2及以上方捆捡拾压捆机 | 潍坊鑫盛牧农业机械有限公司 | 方草捆打捆机 | 9YF-2200S | 方捆;压缩室截面积(宽×高)：0.1638㎡;打结器数量：2个;捡拾宽度：2.2m | 21600元 | 购机补贴(通用类) | 山东省 |  |  |  |  | 通过
192 | 饲料（草）收获加工运输设备 | 饲料（草）收获机械 | 打（压）捆机 | 压缩室截面积（宽×高）0.162m2及以上方捆捡拾压捆机 | 诸城市广昕机械科技有限公司 | 方草捆打捆机 | 9YF-2200 | 方捆；打结器数量：2个；捡拾宽度；2.236m；压缩室截面尺寸（宽×高）：480×360mm，合压缩室截面积：0.1728㎡ | 21600元 | 购机补贴(通用类) | 山东省 |  |  |  |  | 通过
193 | 饲料（草）收获加工运输设备 | 饲料（草）收获机械 | 打（压）捆机 | 压缩室直径0.8m及以上圆捆捡拾压捆机 | 潍坊鑫盛牧农业机械有限公司 | 圆草捆打捆机 | 9YQ-1270 | 圆捆；压缩室直径：φ0.82m；压缩室宽度：1.27m；捡拾宽度（m）:1.27 | 12000元 | 购机补贴(通用类) | 山东省 |  |  |  |  | 通过
194 | 饲料（草）收获加工运输设备 | 饲料（草）收获机械 | 打（压）捆机 | 压缩室直径1m及以上圆捆捡拾压捆机 | 安徽鸿蒙汽车有限公司 | 圆草捆打捆机 | 9YG-1.25 | 型式：圆捆；压缩室直径：1.25m；压缩室宽度：1.25m；捡拾宽度:2.22m | 16300元 | 购机补贴(通用类) | 安徽省 |  |  |  |  | 通过
195 | 饲料（草）收获加工运输设备 | 饲料（草）收获机械 | 打（压）捆机 | 压缩室直径1m及以上圆捆捡拾压捆机 | 哈尔滨华惠农业机械制造有限公司 | 圆草捆打捆机 | 9YYK-1.25(HBR625B) | 圆捆；压缩室直径1.25m；压缩室宽度1.23m；捡拾宽度2.25m | 16300元 | 购机补贴(通用类) | 黑龙江 |  |  |  |  | 通过
196 | 饲料（草）收获加工运输设备 | 饲料（草）收获机械 | 打（压）捆机 | 压缩室直径1m及以上圆捆捡拾压捆机 | 哈尔滨华惠农业机械制造有限公司 | 圆草捆打捆机 | 9YYK-1.25(HBR625E) | 圆捆；压缩室直径1.25m；压缩室宽度1.23m；捡拾宽度2.25m | 16300元 | 购机补贴(通用类) | 黑龙江 |  |  |  |  | 通过
197 | 饲料（草）收获加工运输设备 | 饲料（草）收获机械 | 打（压）捆机 | 压缩室直径1m及以上圆捆捡拾压捆机 | 哈尔滨华惠农业机械制造有限公司 | 圆草捆打捆机 | 9YYK-1.25(HBR725B) | 圆捆；压缩室直径1.25m；压缩室宽度1.23m；捡拾宽度1.85m | 16300元 | 购机补贴(通用类) | 黑龙江 |  |  |  |  | 通过
198 | 饲料（草）收获加工运输设备 | 饲料（草）收获机械 | 打（压）捆机 | 压缩室直径1m及以上圆捆捡拾压捆机 | 哈尔滨华惠农业机械制造有限公司 | 圆草捆打捆机 | 9YYK-1.25(HBR725E) | 圆捆；压缩室直径1.25m；压缩室宽度1.23m；捡拾宽度1.85m | 16300元 | 购机补贴(通用类) | 黑龙江 |  |  |  |  | 通过
199 | 饲料（草）收获加工运输设备 | 饲料（草）收获机械 | 打（压）捆机 | 压缩室直径1m及以上圆捆捡拾压捆机 | 山东海王智能装备有限公司 | 圆草捆打捆机 | 9YGQ-1.25 | 挂接方式/牵引式，捡拾宽度 mm 2330，捡拾器结构形式/弹齿式，喂入器结构型式/拨叉喂入机构，压缩室成捆机结构型式/滚筒式，压缩室宽度 mm 1250，压缩室直径 mm φ 1210，卷压工作部件数量/个/18，卷压滚筒直径 mm φ 222，捆扎方式/缠网，配套动力范围 KW 110.3~191.2。 | 16300元 | 购机补贴(通用类) | 山东省 |  |  |  |  | 通过
200 | 饲料（草）收获加工运输设备 | 饲料（草）收获机械 | 打（压）捆机 | 压缩室直径1m及以上圆捆捡拾压捆机 | 天津拖拉机制造有限公司 | 圆草捆打捆机 | 9YG-2.2 | 圆捆，压缩室直径：1.22m，压缩室宽度：1.4m,捡拾宽度：2.2m | 16300元 | 购机补贴(通用类) | 天津市 |  |  |  |  | 通过
201 | 饲料（草）收获加工运输设备 | 饲料（草）收获机械 | 打（压）捆机 | 压缩室截面积（宽×高）0.0936m2及以上无打结器自动套袋方捆捡拾压捆机 | 河北顺丰农业机械有限公司 | 方草捆打捆机 | 9YFQ-1.7 | 方捆；压缩室截面积（宽×高）：0.0962m2；捡拾宽度：1.7m；自动套袋 | 16300元 | 购机补贴(通用类) | 河北省 |  |  |  |  | 通过
202 | 饲料（草）收获加工运输设备 | 饲料（草）收获机械 | 打（压）捆机 | 压缩室截面积（宽×高）0.0936m2及以上无打结器自动套袋方捆捡拾压捆机 | 克雷斯曼河北农业机械有限公司 | 秸秆饲料打捆机 | 9YFQS-1.7 | 方捆；压缩室截面积（宽×高）：0.1026m2；捡拾宽度：1.8m；自动套袋 | 16300元 | 购机补贴(通用类) | 河北省 |  |  |  |  | 通过
203 | 饲料（草）收获加工运输设备 | 饲料（草）收获机械 | 打（压）捆机 | 压缩室截面积（宽×高）0.0936m2及以上无打结器自动套袋方捆捡拾压捆机 | 四平市顺邦农机制造有限公司 | 秸秆饲料打捆机 | 9YFZ-1.7 | 挂接方式: 牵引式;捡拾宽度:1700mm;捡拾器结构型式:甩刀式;喂入器结构型式: 螺旋连续喂入机构 ;压缩室截面尺寸（宽×高）:290mm×330mm;配套动力范围:≥66kW;捆扎方式:自动缠网； | 16300元 | 购机补贴(通用类) | 吉林省 |  |  |  |  | 通过
204 | 饲料（草）收获加工运输设备 | 饲料（草）收获机械 | 打（压）捆机 | 压缩室截面积（宽×高）0.1344m2及以上无打结器自动套袋方捆捡拾压捆机 | 克雷斯曼河北农业机械有限公司 | 秸秆饲料打捆机 | 9YFQS-2.2 | 方捆；压缩室截面积（宽×高）：0.1575m2；捡拾宽度：2.:3m；自动套袋 | 21600元 | 购机补贴(通用类) | 河北省 |  |  |  |  | 通过
205 | 饲料（草）收获加工运输设备 | 饲料（草）收获机械 | 打（压）捆机 | 压缩室截面积（宽×高）0.1344m2及以上无打结器自动套袋方捆捡拾压捆机 | 四平市顺邦农机制造有限公司 | 秸秆饲料打捆机 | 9YFZ-2.2B | 外形尺寸：5200mm×3100mm×4000mm;挂接方式:牵引式;捡拾宽度:2200mm;捡拾器结构型式: 锤爪式 ;喂入器结构型式:螺旋连续喂入机构;压缩室截面尺寸 （宽×高）: 340mm×440mm;捆扎方式:自动缠网；配套动力范围：≥103kW ； | 21600元 | 购机补贴(通用类) | 吉林省 |  |  |  |  | 通过
206 | 饲料（草）收获加工运输设备 | 饲料（草）加工机械 | 饲料（草）粉碎机 | 400-550mm饲料粉碎机 | 湖北华联机械制造实业股份有限公司 | 饲料粉碎机 | 9FQ-40-20 | 转子工作直径：400mm | 500元 | 购机补贴(非通用类) | 湖北省 |  |  |  |  | 通过
207 | 饲料（草）收获加工运输设备 | 饲料（草）加工机械 | 饲料（草）粉碎机 | 400-550mm饲料粉碎机 | 湖北华联机械制造实业股份有限公司 | 饲料粉碎机 | 9FZ-40-20B | 转子工作直径：400mm | 500元 | 购机补贴(非通用类) | 湖北省 |  |  |  |  | 通过
208 | 饲料（草）收获加工运输设备 | 饲料（草）加工机械 | 饲料（草）粉碎机 | 550mm及以上饲料粉碎机 | 湖北华联机械制造实业股份有限公司 | 饲料粉碎机 | 9FZ-55-14 | 转子工作直径：550mm | 1000元 | 购机补贴(非通用类) | 湖北省 |  |  |  |  | 通过
209 | 饲料（草）收获加工运输设备 | 饲料（草）加工机械 | 饲料（草）粉碎机 | 550mm及以上饲料粉碎机 | 湖北华联机械制造实业股份有限公司 | 饲料粉碎机 | 9FZ-56-20 | 转子工作直径：560mm | 1000元 | 购机补贴(非通用类) | 湖北省 |  |  |  |  | 通过
210 | 饲料（草）收获加工运输设备 | 饲料（草）加工机械 | 饲料（草）粉碎机 | 550mm及以上饲料粉碎机 | 湖北华联机械制造实业股份有限公司 | 饲料粉碎机 | 9FZ-56-20C | 转子工作直径：560mm | 1000元 | 购机补贴(非通用类) | 湖北省 |  |  |  |  | 通过
211 | 饲料（草）收获加工运输设备 | 饲料（草）加工机械 | 饲料混合机 | 2m³及以上卧式混合机 | 贵州盛源农机制造有限公司 | 卧式饲料混合机 | 9HW-1000 | 结构型式:卧式双轴螺带， 外形尺寸(长×宽×高):2700×1250×1570mm，混合轴工作段长度2000mm:混合轴数量:2个 混合轴额定转速:17r/min 整机质量:560kg 配套动力:5.5kWX2台:混合室容积:2m³额定批次混合量:1000kg/h | 4000元 | 购机补贴(非通用类) | 贵州省 |  |  |  |  | 通过
212 | 饲料（草）收获加工运输设备 | 饲料（草）加工机械 | 饲料混合机 | 2m³及以上卧式混合机 | 贵州盛源农机制造有限公司 | 卧式饲料混合机 | 9HW-1000B | 构型式:卧式单轴螺带， 外形尺寸(长×宽×高):2380×1130×1400mm，混合轴工作段长度1730mm:混合轴数量:1个 混合轴额定转速:17r/min 整机质量:320kg 配套动力:4kW混合室容积:2m³ 额定批次混合量:1000kg/h | 4000元 | 购机补贴(非通用类) | 贵州省 |  |  |  |  | 通过
213 | 饲料（草）收获加工运输设备 | 饲料（草）加工机械 | 饲料混合机 | 2m³及以上卧式混合机 | 内蒙古巨之牧机械设备有限公司 | 饲料混合机 | 9HWS-2200 | 型号名称：9HWS-2200型饲料混合机、结构形式：卧式双轴桨叶、外形尺寸（长X宽X高）;2850mmX1100mmX1800mm、混合轴工作段长度：2000mm、混合轴数量：2个、混合轴额定转速：17r/min、整机质量：700KG、配套动力：7.5KW、混合室容积：2.1m3、额定批次混合量：1300KG。 | 4000元 | 购机补贴(非通用类) | 内蒙古自治区 |  |  |  |  | 通过
214 | 饲料（草）收获加工运输设备 | 饲料（草）加工机械 | 饲料混合机 | 2m³及以上卧式混合机 | 郑州嵩威机械制造有限公司 | 饲料混合机 | 9HW-1000S | 混合室容积：2m³ | 4000元 | 购机补贴(非通用类) | 河南省 |  |  |  |  | 通过
215 | 饲料（草）收获加工运输设备 | 饲料（草）加工机械 | 饲料混合机 | 2m³及以上卧式混合机 | 郑州嵩威机械制造有限公司 | 饲料混合机 | 9HW-1100 | 混合室容积：2.5m³ | 4000元 | 购机补贴(非通用类) | 河南省 |  |  |  |  | 通过
216 | 饲料（草）收获加工运输设备 | 饲料（草）加工机械 | 饲料混合机 | 2m³及以上卧式混合机 | 郑州嵩威机械制造有限公司 | 饲料混合机 | 9HW-1200Z | 混合室容积：3m³ | 4000元 | 购机补贴(非通用类) | 河南省 |  |  |  |  | 通过
217 | 饲料（草）收获加工运输设备 | 饲料（草）加工机械 | 全混合日粮制备机 | 4-9m³饲料全混合日粮制备机 | 巴彦淖尔市弘创机械有限公司 | 全混日粮搅拌机 | 9JGW-5 | 型号：YE3-160L-4，功率：15kW，编号NO：20121831628，电压：380V，额定电流：28.8A,50HZ，转速：1465r/min,绝缘等级F：IP55,效率：92.4%，功率因数：0.85，标准编号：GB/T755-2019，杭州禹神减速机有限公司 | 7500元 | 购机补贴(非通用类) | 内蒙古自治区 |  |  |  |  | 通过
218 | 饲料（草）收获加工运输设备 | 饲料（草）加工机械 | 全混合日粮制备机 | 4-9m³饲料全混合日粮制备机 | 贵州盛源农机制造有限公司 | 全日粮饲料制备机 | 9JGW-4 | 型号名称：9JGW-4型全日粮饲料制备机；型式：固定卧式；称重系统最大称量：5000kg；配套动力型式：电机；配套动力功率：7.5kwX2台；配套动力转速：1460转/分；搅拌仓容积：4m³；搅拌仓仓体外形尺寸（长X宽X高）：2500mmX1400mmX1440mm; 主搅龙数量：2个。 | 7500元 | 购机补贴(非通用类) | 贵州省 |  |  |  |  | 通过
219 | 饲料（草）收获加工运输设备 | 饲料（草）加工机械 | 全混合日粮制备机 | 4-9m³饲料全混合日粮制备机 | 贵州盛源农机制造有限公司 | 全日粮饲料制备机 | 9JGW-5 | 型号名称：9JGW-5全日粮饲料制备机；型式：固定卧式；称重系统最大称量：5000kg；配套动力型式：电机；配套动力功率：18.5kw；配套动力转速：1470转/分；搅拌仓容积：5m³；搅拌仓仓体外形尺寸（长X宽X高）：2785mmX1410mmX1850mm; 主搅龙数量：1个。 | 7500元 | 购机补贴(非通用类) | 贵州省 |  |  |  |  | 通过
220 | 饲料（草）收获加工运输设备 | 饲料（草）加工机械 | 全混合日粮制备机 | 4-9m³饲料全混合日粮制备机 | 哈尔滨放牛娃牧业有限公司 | 全混合日粮制备机 | 9JGW-4 | 型号名称:9JGW-4型全混合日粮制备机；型式：固定式、卧式；称重系统最大称量：5000kg；配套动力型式：电动机；配套动力功率范围：11kw(主机)+1.5kw（卸料门电机）；配套动力转速：1470/1420转/分；搅拌仓容积：4m³；搅拌仓仓体外形尺寸 （长×宽×高）：2300×1550×1650（mm）；主搅龙数量：1；副搅龙数量：2 | 7500元 | 购机补贴(非通用类) | 黑龙江 |  |  |  |  | 通过
221 | 饲料（草）收获加工运输设备 | 饲料（草）加工机械 | 全混合日粮制备机 | 4-9m³饲料全混合日粮制备机 | 河北丰创机械制造有限公司 | 全日粮饲料制备机 | 9TMRW-4 | 型号名称：9TMRW-4全日粮饲料制备机 型式：固定卧式 称重系统最大称量：8000kg 配套动力型式：电动机 配套动力功率范围：11kW 配套动力转速：1470r/min 搅拌仓容积：4m³ 搅拌仓仓体外形尺寸 （长×宽×高）：2200mm×1500mm×1650mm 主搅龙数量：1个 副搅龙数量：2个 | 7500元 | 购机补贴(非通用类) | 河北省 |  |  |  |  | 通过
222 | 饲料（草）收获加工运输设备 | 饲料（草）加工机械 | 全混合日粮制备机 | 4-9m³饲料全混合日粮制备机 | 河北丰创机械制造有限公司 | 全日粮饲料制备机 | 9TMRW-4A | 型号名称：9TMRW-4A全日粮饲料制备机 型式：固定卧式 称重系统最大称量：8000kg 配套动力型式：电动机 配套动力功率范围：7.5kW×2 配套动力转速：1440r/min 搅拌仓容积：4m³ 搅拌仓仓体外形尺寸 （长×宽×高）：2000mm×1500mm×1500mm 主搅龙数量：2个 | 7500元 | 购机补贴(非通用类) | 河北省 |  |  |  |  | 通过
223 | 饲料（草）收获加工运输设备 | 饲料（草）加工机械 | 全混合日粮制备机 | 4-9m³饲料全混合日粮制备机 | 河北丰创机械制造有限公司 | 全日粮饲料制备机 | 9TMRW-5A | 型号名称：9TMRW-5A全日粮饲料制备机 型式：固定卧式 称重系统最大称量：8000kg 配套动力型式：电动机 配套动力功率范围：11kW×2 配套动力转速：1470r/min 搅拌仓容积：5m³ 搅拌仓仓体外形尺寸 （长×宽×高）：2500mm×1500mm×1600mm 主搅龙数量：2个 | 7500元 | 购机补贴(非通用类) | 河北省 |  |  |  |  | 通过
224 | 饲料（草）收获加工运输设备 | 饲料（草）加工机械 | 全混合日粮制备机 | 4-9m³饲料全混合日粮制备机 | 河北桦牧机械制造有限公司 | 全混合日粮制备机 | 9JGW-4 | 型号名称：9JGW-4全混合日粮制备机。型式：固定卧式。称重系统最大称量：8000kg。配套动力型式：电动机。配套动力功率7.5kw,X2。配套动力转速：1440r/min。搅拌仓容积4m³。搅拌仓仓体外形尺寸（长x宽x高）(2000mm)x(1500mm)x(1500mm)。主搅龙数量2个。 | 7500元 | 购机补贴(非通用类) | 河北省 |  |  |  |  | 通过
225 | 饲料（草）收获加工运输设备 | 饲料（草）加工机械 | 全混合日粮制备机 | 4-9m³饲料全混合日粮制备机 | 河北桦牧机械制造有限公司 | 全混合日粮制备机 | 9JGW-5 | 型号名称：9JGW-5全混合日粮制备机。型式：固定卧式。称重系统最大称量：8000kg。配套动力型式：电动机。配套动力功率：11kw.X2。配套动力转速：1470r/min。搅拌仓容积5m³。搅拌仓仓体外形尺寸（长X宽X高）2400mmX1500mmX1500mm。主搅龙数量2个。 | 7500元 | 购机补贴(非通用类) | 河北省 |  |  |  |  | 通过
226 | 饲料（草）收获加工运输设备 | 饲料（草）加工机械 | 全混合日粮制备机 | 4-9m³饲料全混合日粮制备机 | 菏泽丰沃机械设备有限公司 | 全混合日粮制备机 | 9JGW-4A | 搅拌仓容积:4m³ | 7500元 | 购机补贴(非通用类) | 山东省 |  |  |  |  | 通过
227 | 饲料（草）收获加工运输设备 | 饲料（草）加工机械 | 全混合日粮制备机 | 4-9m³饲料全混合日粮制备机 | 菏泽丰沃机械设备有限公司 | 全混合日粮制备机 | 9JGW-4B | 搅拌仓容积:4m³ | 7500元 | 购机补贴(非通用类) | 山东省 |  |  |  |  | 通过
228 | 饲料（草）收获加工运输设备 | 饲料（草）加工机械 | 全混合日粮制备机 | 4-9m³饲料全混合日粮制备机 | 菏泽丰沃机械设备有限公司 | 全混合日粮制备机 | 9JGW-5A | 搅拌仓容积：5m³ | 7500元 | 购机补贴(非通用类) | 山东省 |  |  |  |  | 通过
229 | 饲料（草）收获加工运输设备 | 饲料（草）加工机械 | 全混合日粮制备机 | 4-9m³饲料全混合日粮制备机 | 菏泽丰沃机械设备有限公司 | 全混合日粮制备机 | 9JGW-7A | 搅拌仓容积:7m³ | 7500元 | 购机补贴(非通用类) | 山东省 |  |  |  |  | 通过
230 | 饲料（草）收获加工运输设备 | 饲料（草）加工机械 | 全混合日粮制备机 | 4-9m³饲料全混合日粮制备机 | 石家庄川页机械制造有限公司 | 全日粮饲料制备机 | 9TMRWS-4 | 型式：固定卧式。配套动力型式：电机。配套动力功率范围：7.5KW×2。配套动力转速：1440转/分。搅拌仓容积：4m³。搅拌仓仓体外形尺寸（长×宽×高）mm:2000×1500×1600,主搅龙数量：2个 | 7500元 | 购机补贴(非通用类) | 河北省 |  |  |  |  | 通过
231 | 饲料（草）收获加工运输设备 | 饲料（草）加工机械 | 全混合日粮制备机 | 4-9m³饲料全混合日粮制备机 | 行唐县东升机械有限公司 | 全混合日粮制备机 | 9JGW-4 | 型号名称：9JGW-4全混合日粮制备机 型式：固定卧式 称重系统最大称量：32000kg 配套动力型式:电动机 配套动力功率范围：7.5KW*2 配套动力转速：1460转/分钟 搅拌仓容：4立方 搅拌仓仓体外形尺寸 （长×宽×高）：2000mm×1400mm×1600mm 主搅龙数量：2个 | 7500元 | 购机补贴(非通用类) | 河北省 |  |  |  |  | 通过
232 | 饲料（草）收获加工运输设备 | 饲料（草）加工机械 | 全混合日粮制备机 | 4-9m³饲料全混合日粮制备机 | 行唐县东升机械有限公司 | 全混合日粮制备机 | 9JGW-5 | 型号名称：9JGW-5全混合日粮制备机 型式：固定卧式 称重系统最大称量：32000kg 配套动力型式:电动机 配套动力功率范围：15KW 配套动力转速：1460转/分钟 搅拌仓容：5立方 搅拌仓仓体外形尺寸 （长×宽×高）：2800mm×1500mm×1640mm 主搅龙数量：1个 副蛟龙数量：2个 | 7500元 | 购机补贴(非通用类) | 河北省 |  |  |  |  | 通过
233 | 饲料（草）收获加工运输设备 | 饲料（草）加工机械 | 全混合日粮制备机 | 4-9m³饲料全混合日粮制备机 | 行唐县东升机械有限公司 | 全混合日粮制备机 | 9JGW-5A | 型号名称：9JGW-5A全混合日粮制备机 型式：固定卧式 称重系统最大称量：32000kg 配套动力型式:电动机 配套动力功率范围：11KW*2 配套动力转速：1460转/分钟 搅拌仓容：5立方 搅拌仓仓体外形尺寸 （长×宽×高）：2400mm×1500mm×1600mm 主搅龙数量：2个 | 7500元 | 购机补贴(非通用类) | 河北省 |  |  |  |  | 通过
234 | 饲料（草）收获加工运输设备 | 饲料（草）加工机械 | 全混合日粮制备机 | 4-9m³饲料全混合日粮制备机 | 行唐县辽东机械制造有限公司 | 全混合日粮制备机 | 9JGW-5 | 型式：固定卧式。配套动力功率范围：15kW。搅拌仓容积：5m3， 搅拌仓仓体外形尺寸 （长×宽×高）mm：2800×1500×1600。主搅龙数量：1个， | 7500元 | 购机补贴(非通用类) | 河北省 |  |  |  |  | 通过
235 | 饲料（草）收获加工运输设备 | 饲料（草）加工机械 | 全混合日粮制备机 | 4-9m³饲料全混合日粮制备机 | 行唐县辽东机械制造有限公司 | 全混合日粮制备机 | 9JQW-5 | 型式：牵引卧式。配套动力功率范围：36.8～58.8。搅拌仓容积：5m3， 搅拌仓仓体外形尺寸 （长×宽×高）mm：2800×1500×1600。主搅龙数量：1个， | 7500元 | 购机补贴(非通用类) | 河北省 |  |  |  |  | 通过
236 | 饲料（草）收获加工运输设备 | 饲料（草）加工机械 | 全混合日粮制备机 | 4-9m³饲料全混合日粮制备机 | 邢台捷牧机械制造有限公司 | 全混合日粮制备机 | 9JGW-5 | 箱体尺寸：2800×1500×1650；搅拌仓容积：5m³ | 7500元 | 购机补贴(非通用类) | 河北省 |  |  |  |  | 通过
237 | 饲料（草）收获加工运输设备 | 饲料（草）加工机械 | 全混合日粮制备机 | 9-12m³饲料全混合日粮制备机 | 巴彦淖尔市弘创机械有限公司 | 全混日粮搅拌机 | 9JGW-9 | 型号：D200L4，功率：30kW，编号NO：20121831817，电压：380V，额定电流：56.9A,50HZ，转速：1470r/min,绝缘等级F：IP55,效率：93.6%，功率因数：0.86，标准编号：GB/T14711-2013，杭州禹神减速机有限公司 | 12000元 | 购机补贴(非通用类) | 内蒙古自治区 |  |  |  |  | 通过
238 | 饲料（草）收获加工运输设备 | 饲料（草）加工机械 | 全混合日粮制备机 | 9-12m³饲料全混合日粮制备机 | 菏泽丰沃机械设备有限公司 | 全混合日粮制备机 | 9JGW-9A | 搅拌仓容积:9m3 | 12000元 | 购机补贴(非通用类) | 山东省 |  |  |  |  | 通过
239 | 饲料（草）收获加工运输设备 | 饲料（草）加工机械 | 全混合日粮制备机 | 9-12m³饲料全混合日粮制备机 | 菏泽丰沃机械设备有限公司 | 全混合日粮制备机 | 9JGW-9B | 搅拌仓容积：9m³ | 12000元 | 购机补贴(非通用类) | 山东省 |  |  |  |  | 通过
240 | 饲料（草）收获加工运输设备 | 饲料（草）加工机械 | 全混合日粮制备机 | 9-12m³饲料全混合日粮制备机 | 行唐县东升机械有限公司 | 全混合日粮制备机 | 9JGW-9 | 型号名称：9JGW-9全混合日粮制备机 型式：固定卧式 称重系统最大称量：32000kg 配套动力型式:电动机 配套动力功率范围：15KW*2 配套动力转速：1460转/分钟 搅拌仓容：9立方 搅拌仓仓体外形尺寸 （长×宽×高）：2800mm×1800mm×2000mm 主搅龙数量：2个 | 12000元 | 购机补贴(非通用类) | 河北省 |  |  |  |  | 通过
241 | 饲料（草）收获加工运输设备 | 饲料（草）加工机械 | 全混合日粮制备机 | 12m³及以上饲料全混合日粮制备机 | 河北丰创机械制造有限公司 | 全日粮饲料制备机 | 9TMRL-12 | 型号名称：9TMRL-12全日粮饲料制备机 型式：固定立式 称重系统最大称量：16000kg 配套动力型式：电动机 配套动力功率范围：37kW 配套动力转速：1470r/min 搅拌仓容积：12m³ 搅拌仓仓体外形尺寸 （长×宽×高）：3200mm×2300mm×2050mm 主搅龙数量：1个 | 15000元 | 购机补贴(非通用类) | 河北省 |  |  |  |  | 通过
242 | 饲料（草）收获加工运输设备 | 饲料（草）加工机械 | 全混合日粮制备机 | 12m³及以上饲料全混合日粮制备机 | 内蒙古巨之牧机械设备有限公司 | 全混日粮饲料制备机 | 9JGW-14 | 型号名称；9JGW-14型全混日饲料粮制备机、型式；固定式卧式、称重系统最大称量：32000KG、搅拌仓容积：14m³、搅拌仓仓体外形尺寸（长X宽X高）：3500mmX2000mmX2100mm、配套动力型式：电动机、配套电动功率范围：主电机22+22KW、卸料门电机1.5KW、配套动力转速：主电机1475r/min.卸料门电动机1400r/min、主搅龙数量：2个。 | 15000元 | 购机补贴(非通用类) | 内蒙古自治区 |  |  |  |  | 通过
243 | 饲料（草）收获加工运输设备 | 饲料（草）加工机械 | 全混合日粮制备机 | 12m³及以上饲料全混合日粮制备机 | 内蒙古巨之牧机械设备有限公司 | 全混日粮饲料制备机 | 9JGW-18 | 型号名称；9JGW-18型全混日粮饲料制备机、型式；固定式卧式、称重系统最大称量：32000KG、搅拌仓容积：18m³、搅拌仓仓体外形尺寸（长X宽X高）：4200mmX2000mmX2300mm、配套动力型式：电动机、配套电动功率范围：主电机30+30KW、卸料门电机1.5KW、配套动力转速：主电机1460r/min.卸料门电动机1470r/min、主搅龙数量：2个。 | 15000元 | 购机补贴(非通用类) | 内蒙古自治区 |  |  |  |  | 通过
244 | 畜禽养殖机械 | 饲养设备 | 喂（送）料机 | 螺旋弹簧式喂(送)料机 | 湖北牧宇农牧设备有限公司 | 螺旋弹簧喂料机 | 9WT-60-050 | 螺旋弹簧式;螺旋弹簧直径40.5mm;料管长度50m;含电机、料斗、驱动装置、控制装置 | 3000元 | 购机补贴(非通用类) | 湖北省 |  |  |  |  | 通过
245 | 畜禽养殖机械 | 饲养设备 | 喂（送）料机 | 螺旋弹簧式喂(送)料机 | 湖北牧宇农牧设备有限公司 | 螺旋弹簧喂料机 | 9WT-60-110 | 螺旋弹簧式;螺旋弹簧直径40.5mm;料管长度110m;含电机、料斗、驱动装置、控制装置 | 3000元 | 购机补贴(非通用类) | 湖北省 |  |  |  |  | 通过
246 | 畜禽养殖机械 | 饲养设备 | 喂（送）料机 | 螺旋弹簧式喂(送)料机 | 湖北牧宇农牧设备有限公司 | 螺旋弹簧喂料机 | 9WT-75-050 | 螺旋弹簧式;螺旋弹簧直径59.2mm;料管长度50m;含电机、料斗、驱动装置、控制装置 | 3000元 | 购机补贴(非通用类) | 湖北省 |  |  |  |  | 通过
247 | 畜禽养殖机械 | 饲养设备 | 喂（送）料机 | 螺旋弹簧式喂(送)料机 | 湖北牧宇农牧设备有限公司 | 螺旋弹簧喂料机 | 9WT-75-080 | 螺旋弹簧式;螺旋弹簧直径59.2mm;料管长度80m;含电机、料斗、驱动装置、控制装置 | 3000元 | 购机补贴(非通用类) | 湖北省 |  |  |  |  | 通过
248 | 畜禽养殖机械 | 饲养设备 | 喂（送）料机 | 行车式喂料机 | 蚌埠依爱电子科技有限责任公司 | 行车式喂料机 | EI9WH-3-12200×70 | 1.型号名称：EI9WH-3-12200×70型行车式喂料机； 2.结构型式：行车式； 3.配套电动机额定功率：0.75＋0.4KW； 4.配套电动机额定转速：1440r/min； 5.料斗外形尺寸（长×宽×高）：1500mm×1000mm×1000mm或880mm×830mm×983mm； 6.料斗数量：大料斗3个或小料斗8个； 7.料斗行程距离：70m； 8.行车宽度：12.2m； 9.行车式 | 2780元 | 购机补贴(非通用类) | 安徽省 |  |  |  |  | 通过
249 | 畜禽养殖机械 | 饲养设备 | 喂（送）料机 | 行车式喂料机 | 蚌埠依爱电子科技有限责任公司 | 行车式喂料机 | EI9WH-3-2730×70 | 1.型号名称：EI9WH-3-2730×70型行车式喂料机； 2.结构型式：行车式； 3.配套电动机额定功率：0.55KW； 4.料斗外形尺寸（长×宽×高）：700mm×375mm×672mm； 5.料斗数量：6个； 6.料斗行程距离：70m； 7.行车宽度：3.73m； 8.行车式喂料机层数：3层。 | 2780元 | 购机补贴(非通用类) | 安徽省 |  |  |  |  | 通过
250 | 畜禽养殖机械 | 饲养设备 | 喂（送）料机 | 行车式喂料机 | 蚌埠依爱电子科技有限责任公司 | 行车式喂料机 | EI9WH-4-14200×70 | 1.型号名称：EI9WH-4-14200×70型行车式喂料机； 2.结构型式：行车式； 3.配套电动机额定功率：0.75＋0.4KW； 4.料斗外形尺寸（长×宽×高）：1550mm×1000mm×948mm或880mm×830mm×983mm； 5.料斗数量：大料斗3个或小料斗8个； 6.料斗行程距离：70m； 7.行车宽度：14.2m； 8.行车式喂料机层数：4层。 | 2780元 | 购机补贴(非通用类) | 安徽省 |  |  |  |  | 通过
251 | 畜禽养殖机械 | 饲养设备 | 喂（送）料机 | 行车式喂料机 | 青岛大牧人机械股份有限公司 | 行车式喂料机 | 9WH-3 | 功率0.55kW 料斗行程距离86m | 2780元 | 购机补贴(非通用类) | 山东省 |  |  |  |  | 通过
252 | 畜禽养殖机械 | 饲养设备 | 喂（送）料机 | 行车式喂料机 | 青岛大牧人机械股份有限公司 | 行车式喂料机 | 9WH-3-87.5-6-JB | 功率0.75kw 行车行程87.5m | 2780元 | 购机补贴(非通用类) | 山东省 |  |  |  |  | 通过
253 | 畜禽养殖机械 | 饲养设备 | 喂（送）料机 | 行车式喂料机 | 青岛大牧人机械股份有限公司 | 行车式喂料机 | 9WH-3-87.5-7-JB | 功率0.75kw 行车行程87.5m | 2780元 | 购机补贴(非通用类) | 山东省 |  |  |  |  | 通过
254 | 畜禽养殖机械 | 饲养设备 | 喂（送）料机 | 行车式喂料机 | 青岛大牧人机械股份有限公司 | 行车式喂料机 | 9WH-3-87.5-8-JB | 功率0.75kw 行车行程87.5m | 2780元 | 购机补贴(非通用类) | 山东省 |  |  |  |  | 通过
255 | 畜禽养殖机械 | 饲养设备 | 喂（送）料机 | 行车式喂料机 | 青岛大牧人机械股份有限公司 | 行车式喂料机 | 9WH-3-94.5-7-YB | 功率0.75kw 行车行程94.5m | 2780元 | 购机补贴(非通用类) | 山东省 |  |  |  |  | 通过
256 | 畜禽养殖机械 | 饲养设备 | 喂（送）料机 | 行车式喂料机 | 青岛大牧人机械股份有限公司 | 行车式喂料机 | 9WH-4 | 功率0.55kW 料斗行程距离77m | 2780元 | 购机补贴(非通用类) | 山东省 |  |  |  |  | 通过
257 | 畜禽养殖机械 | 饲养设备 | 喂（送）料机 | 行车式喂料机 | 青岛大牧人机械股份有限公司 | 行车式喂料机 | 9WH-4-75B | 功率0.75kW 行车行程75m | 2780元 | 购机补贴(非通用类) | 山东省 |  |  |  |  | 通过
258 | 畜禽养殖机械 | 饲养设备 | 喂（送）料机 | 行车式喂料机 | 青岛大牧人机械股份有限公司 | 行车式喂料机 | 9WH-4-87.5-7-JB | 功率0.75kw 行车行程87.5m | 2780元 | 购机补贴(非通用类) | 山东省 |  |  |  |  | 通过
259 | 畜禽养殖机械 | 饲养设备 | 喂（送）料机 | 行车式喂料机 | 青岛大牧人机械股份有限公司 | 行车式喂料机 | 9WH-4-87.5-8-JB | 功率0.75kw 行车行程87.5m | 2780元 | 购机补贴(非通用类) | 山东省 |  |  |  |  | 通过
260 | 畜禽养殖机械 | 饲养设备 | 喂（送）料机 | 行车式喂料机 | 青岛大牧人机械股份有限公司 | 行车式喂料机 | 9WH-4-94.5-6-YB | 功率0.75kw 行车行程94.5m | 2780元 | 购机补贴(非通用类) | 山东省 |  |  |  |  | 通过
261 | 畜禽养殖机械 | 饲养设备 | 喂（送）料机 | 行车式喂料机 | 青岛大牧人机械股份有限公司 | 行车式喂料机 | 9WH-5 | 功率0.75kW 料斗行程距离85.5m | 2780元 | 购机补贴(非通用类) | 山东省 |  |  |  |  | 通过
262 | 畜禽养殖机械 | 饲养设备 | 喂（送）料机 | 行车式喂料机 | 青岛兴仪电子设备有限责任公司 | 行车式喂料机 | 9WH-3-12.2×85 | 1. 型号名称：9WH-3-12.2×85行车式喂料机； 2. 结构型式：行车式； 3. 配套电动机额定功率：1.15kW（行走电动机额定功率0.75kW+搅拌电动机额定功率0.4kW）； 4. 配套电动机额定转速：1420±20r/min； 5. 料斗外形尺寸（长×宽×高）：大料斗：1000mm×1500mm×1100mm、小料斗：830mm×800mm×1000mm； 6. 料斗数量（个）：大 | 2780元 | 购机补贴(非通用类) | 山东省 |  |  |  |  | 通过
263 | 畜禽养殖机械 | 饲养设备 | 喂（送）料机 | 行车式喂料机 | 青岛兴仪电子设备有限责任公司 | 行车式喂料机 | 9WH-3-2.7×85 | 1. 型号名称：9WH-3-2.7×85 行车式喂料机； 2. 结构型式：行车式； 3. 配套电动机额定功率：0.55KW； 4. 配套电动机额定转速：1420±20r/min； 5. 料斗外形尺寸（长×宽×高）：700mm×440mm×870mm； 6. 料斗数量（个）：6个； 7. 料斗行程距离：85m； 8. 行车宽度：2.7m； 9. 喂料机层数：3层； 10. 生产率：≥230kg/h。 | 2780元 | 购机补贴(非通用类) | 山东省 |  |  |  |  | 通过
264 | 畜禽养殖机械 | 饲养设备 | 喂（送）料机 | 行车式喂料机 | 青岛兴仪电子设备有限责任公司 | 行车式喂料机 | 9WH-4-14.2×85 | 1. 型号名称：9WH-4-14.2×85 行车式喂料机； 2. 结构型式：行车式； 3. 配套电动机额定功率：1.15kW（行走电动机额定功率0.75kW+搅拌电动机额定功率0.4kW）； 4. 配套电动机额定转速：1420±20r/min； 5. 料斗外形尺寸（长×宽×高）：850mm×860mm×930mm； 6. 料斗数量（个）：8个； 7. 料斗行程距离：85m； 8. 行车宽度：14. | 2780元 | 购机补贴(非通用类) | 山东省 |  |  |  |  | 通过
265 | 畜禽养殖机械 | 饲养设备 | 喂（送）料机 | 50—100m塞盘式喂(送)料机 | 青岛大牧人机械股份有限公司 | 塞盘链式送料机 | 9SS-73-70 | 功率2.2kw，额定转速1415r/min 料斗数量1个 输送料管长度70m 塞盘直径73mm | 3400元 | 购机补贴(非通用类) | 山东省 |  |  |  |  | 通过
266 | 畜禽养殖机械 | 饲养设备 | 喂（送）料机 | 100—200m塞盘式喂(送)料机 | 大牧人机械（胶州）有限公司 | 塞盘链式送料机 | 9SS-42-170 | "功率1.5kw，转速1390r/min 料斗外形尺寸297*297*400 料斗数量1个 输送料管长度170m 塞盘直径42mm" | 7430元 | 购机补贴(非通用类) | 山东省 |  |  |  |  | 通过
267 | 畜禽养殖机械 | 饲养设备 | 喂（送）料机 | 100—200m塞盘式喂(送)料机 | 湖北正美农牧科技有限公司 | 喂料机 | 9WS-45-150 | 塞盘式;送料长度：150m；含电机、料斗、驱动装置、控制装置 | 7430元 | 购机补贴(非通用类) | 湖北省 |  |  |  |  | 通过
268 | 畜禽养殖机械 | 饲养设备 | 喂（送）料机 | 100—200m塞盘式喂(送)料机 | 青岛大牧人机械股份有限公司 | 塞盘链式喂料机 | 9WLP-60-180 | 功率1.5kW，转速1390r/min 料管长度180m | 7430元 | 购机补贴(非通用类) | 山东省 |  |  |  |  | 通过
269 | 畜禽养殖废弃物及病死畜禽处理设备 | 畜禽粪污资源化利用设备 | 清粪机 | 1.5kW及以上不锈钢刮板式清粪机 | 湖北正美农牧科技有限公司 | 清粪机 | 9FQ-2000 | 不锈钢刮板式；电机额定功率：1.5kW；刮粪板数量：2；工作幅宽（刮板宽度）：2m | 1300元 | 购机补贴(非通用类) | 湖北省 |  |  |  |  | 通过
270 | 畜禽养殖废弃物及病死畜禽处理设备 | 畜禽粪污资源化利用设备 | 清粪机 | 90—200m²输送带式清粪机 | 蚌埠依爱电子科技有限责任公司 | 清粪机 | EI9FD-3-800×70 | 1. 型号名称：EI9FD-3-800×70； 2. 结构型式：输送带式； 3. 配套电动机额定功率：0.75kW； 4. 配套电动机额定转速：1440r/min； 5. 刮粪板（端部刮粪板）宽度：845mm； 6. 清粪带面积：168㎡； 7. 传动方式：带式； 8. 清粪带宽度：800mm； 9. 辊筒上方清粪带长度：70m； 10. 清粪带层数：3层。 | 2000元 | 购机补贴(非通用类) | 安徽省 |  |  |  |  | 通过
271 | 畜禽养殖废弃物及病死畜禽处理设备 | 畜禽粪污资源化利用设备 | 清粪机 | 200—300m²输送带式清粪机 | 蚌埠依爱电子科技有限责任公司 | 清粪机 | EI9FD-4-800×70 | 1. 型号名称：EI9FD-4-800×70； 2. 结构型式：输送带式； 3. 配套电动机额定功率：1.1kW； 4. 配套电动机额定转速：1440r/min； 5. 刮粪板（端部刮粪板）宽度：850mm； 6. 清粪带面积：227.2㎡； 7. 传动方式：带式； 8. 清粪带宽度：800mm； 9. 辊筒上方清粪带长度：71m； 10. 清粪带层数：4层。 | 3300元 | 购机补贴(非通用类) | 安徽省 |  |  |  |  | 通过
272 | 畜禽养殖废弃物及病死畜禽处理设备 | 畜禽粪污资源化利用设备 | 清粪机 | 200—300m²输送带式清粪机 | 青岛大牧人机械股份有限公司 | 输送带式清粪机 | 9FD-3×920-PP | 清粪带面积248.4㎡ | 3300元 | 购机补贴(非通用类) | 山东省 |  |  |  |  | 通过
273 | 畜禽养殖废弃物及病死畜禽处理设备 | 畜禽粪污资源化利用设备 | 清粪机 | 200—300m²输送带式清粪机 | 青岛大牧人机械股份有限公司 | 输送带式清粪机 | 9FD-4×920-PP | 清粪带面积294.4㎡ | 3300元 | 购机补贴(非通用类) | 山东省 |  |  |  |  | 通过
274 | 畜禽养殖废弃物及病死畜禽处理设备 | 畜禽粪污资源化利用设备 | 清粪机 | 300—400m²输送带式清粪机 | 青岛大牧人机械股份有限公司 | 输送带式清粪机 | 9FD-3×1120-PP | 清粪带面积325.92㎡ | 4400元 | 购机补贴(非通用类) | 山东省 |  |  |  |  | 通过
275 | 畜禽养殖废弃物及病死畜禽处理设备 | 畜禽粪污资源化利用设备 | 清粪机 | 400—500m²输送带式清粪机 | 青岛大牧人机械股份有限公司 | 输送带式清粪机 | 9FD-2×780/1870-PP | 清粪带面积439.12㎡ | 5500元 | 购机补贴(非通用类) | 山东省 |  |  |  |  | 通过
276 | 畜禽养殖废弃物及病死畜禽处理设备 | 畜禽粪污资源化利用设备 | 清粪机 | 400—500m²输送带式清粪机 | 青岛大牧人机械股份有限公司 | 输送带式清粪机 | 9FD-2×880/2040-PP | 清粪带面积489.28㎡ | 5500元 | 购机补贴(非通用类) | 山东省 |  |  |  |  | 通过
277 | 畜禽养殖废弃物及病死畜禽处理设备 | 畜禽粪污资源化利用设备 | 畜禽粪污固液分离机 | 筛筒面积0.2—0.5m²粪污固液分离机 | 安徽丰鑫机械装备有限公司 | 粪污固液分离机 | 9GY-6 | 结构型式：螺旋挤压；筛筒直径：Ф237 mm；筛筒长度：565mm；筛筒面积：0.42㎡ | 1700元 | 购机补贴(非通用类) | 安徽省 |  |  |  |  | 通过
278 | 畜禽养殖废弃物及病死畜禽处理设备 | 畜禽粪污资源化利用设备 | 畜禽粪污固液分离机 | 筛筒面积0.2—0.5m²粪污固液分离机 | 聊城市凯立德环保科技有限公司 | 粪污固液分离机 | 9GY-4 | 结构型式:螺旋挤压式,筛筒直径:φ175mm,筛筒长度:60cm,筛筒筛网面积:0.33㎡，挤压电机的数量：1个，挤压电机总功率：4kW，总功率：4kW，外形尺寸(长×宽×高)mm：1970×645×1220，猪、牛、鸡粪污水处理能力≥4m³。 | 1700元 | 购机补贴(非通用类) | 山东省 |  |  |  |  | 通过
279 | 畜禽养殖废弃物及病死畜禽处理设备 | 畜禽粪污资源化利用设备 | 畜禽粪污固液分离机 | 斜筛面积0.35—0.8m²粪污固液分离机 | 山东睿特森环保科技有限公司 | 粪污固液分离机 | 9GY-10 | GT202137264 9GY-10 型号名称 / 9GY-10型粪污固液分离机 GT202137264 9GY-10 结构型式 / 筛分+螺旋挤压式 GT202137264 9GY-10 斜筛片数 片 1 GT202137264 9GY-10 斜筛面积 m2 0.662 GT202137264 9GY-10 斜筛宽度 cm 74 GT202137264 9GY-10 筛筒直径 mm φ133 G | 3000元 | 购机补贴(非通用类) | 山东省 |  |  |  |  | 通过
280 | 畜禽养殖废弃物及病死畜禽处理设备 | 畜禽粪污资源化利用设备 | 畜禽粪污固液分离机 | 斜筛面积0.8m²及以上粪污固液分离机 | 安徽丰鑫机械装备有限公司 | 粪污固液分离机 | 9GY-31 | 结构型式：组合式（斜筛—螺旋挤压）；斜筛面积：1.1㎡；振动电机数量：1个；振动电机总功率：0.09kW； | 3800元 | 购机补贴(非通用类) | 安徽省 |  |  |  |  | 通过
281 | 畜禽养殖废弃物及病死畜禽处理设备 | 畜禽粪污资源化利用设备 | 畜禽粪污固液分离机 | 斜筛面积0.8m²及以上粪污固液分离机 | 聊城市凯立德环保科技有限公司 | 粪污固液分离机 | 9GY-10 | 结构型式：筛分+螺旋挤压式；斜筛片数：1片；斜筛面积：1.288㎡；斜筛宽度：115cm；筛筒直径:Φ150mm,筛筒长度：30cm，筛筒筛网面积：0.141㎡；挤压电机的数量：1个；挤压电机总功率：4KW；振动电机数量：1个；振动电机总功率：0.04KW；总功率：4.04KW；猪粪污水处理能力：≥10m³/h；牛粪污水处理能力：≥10m³/h；鸡粪污水处理能力：≥10m³/h。 | 3800元 | 购机补贴(非通用类) | 山东省 |  |  |  |  | 通过
282 | 畜禽养殖废弃物及病死畜禽处理设备 | 畜禽粪污资源化利用设备 | 畜禽粪污固液分离机 | 斜筛面积0.8m²及以上粪污固液分离机 | 聊城市凯立德环保科技有限公司 | 粪污固液分离机 | 9GY-5Q | 结构型式：筛分+螺旋挤压式；斜筛片数：1片；斜筛面积：0.84㎡；斜筛宽度：80cm；筛筒直径:Φ150mm,筛筒长度：30cm，筛筒筛网面积：0.141㎡；挤压电机的数量：1个；挤压电机总功率：3.0KW；振动电机数量：1个；振动电机总功率：0.04KW；清洗电机数量：1个；清洗电机总功率：0.12kw；清洗水泵数量：1个；清洗水泵总功率：0.75KW；总功率：3.91KW； | 3800元 | 购机补贴(非通用类) | 山东省 |  |  |  |  | 通过
283 | 畜禽养殖废弃物及病死畜禽处理设备 | 畜禽粪污资源化利用设备 | 畜禽粪污固液分离机 | 斜筛面积0.8m²及以上粪污固液分离机 | 聊城市凯立德环保科技有限公司 | 粪污固液分离机 | 9GY-6 | 结构型式：筛分+螺旋挤压式；斜筛片数：1片；斜筛面积：0.84㎡；斜筛宽度：75cm；筛筒直径:Φ150mm,筛筒长度：30cm，筛筒筛网面积：0.141㎡；挤压电机的数量：1个；挤压电机总功率：3KW；振动电机数量：1个；振动电机总功率：0.04KW；总功率：3.04KW；污水处理能力：≥6m³/h；牛粪污水处理能力：≥6m³/h；鸡粪污水处理能力：≥6m³/h。 | 3800元 | 购机补贴(非通用类) | 山东省 |  |  |  |  | 通过
284 | 畜禽养殖废弃物及病死畜禽处理设备 | 畜禽粪污资源化利用设备 | 畜禽粪便发酵处理设备 | 30—50m³罐式畜禽粪便发酵处理机 | 福建智辰智能农业装备有限公司 | 畜禽粪便发酵处理机 | 11FFG-32 | 型号名称：11FFG-32型畜禽粪便发酵处理机 结构型式：罐式 盛料容器容积：32m³ 配套动力总功率：17.42Kw 处理周期：5d | 60000元 | 购机补贴(非通用类) | 福建省 |  |  |  |  | 通过
285 | 畜禽养殖废弃物及病死畜禽处理设备 | 畜禽粪污资源化利用设备 | 畜禽粪便发酵处理设备 | 80—100m³罐式畜禽粪便发酵处理机 | 北京沃土天地生物科技股份有限公司 | 有机废弃物好氧发酵装置 | 11FFG-90 | 1. 型号名称：11FFG-90 型有机废弃物好氧发酵装置； 2. 结构型式：罐式； 3. 盛料容器容积：90m3； 4. 配套动力总功率：40.62kw； 5. 处理周期：7～15天； | 120000元 | 购机补贴(非通用类) | 北京市 |  |  |  |  | 通过
286 | 畜禽养殖废弃物及病死畜禽处理设备 | 畜禽粪污资源化利用设备 | 畜禽粪便发酵处理设备 | 80—100m³罐式畜禽粪便发酵处理机 | 福建智辰智能农业装备有限公司 | 畜禽粪便发酵处理机 | 11FFG-89 | 型号名称：11FFG-89型畜禽粪便发酵处理机 结构型式：罐式 盛料容器容积：89m³ 配套动力总功率:48Kw 处理周期：5d | 120000元 | 购机补贴(非通用类) | 福建省 |  |  |  |  | 通过
287 | 畜禽养殖废弃物及病死畜禽处理设备 | 畜禽粪污资源化利用设备 | 畜禽粪便发酵处理设备 | 80—100m³罐式畜禽粪便发酵处理机 | 广东弘科农业机械研究开发有限公司 | 仓贮式密封堆肥发酵罐 | 11FFG-90 | 型号 11FFG-90； 罐体容积 90 立方； 处理周期 7～14天；发酵罐配套总功率 38.65 kW ； 日处理能力 ≥6立方/天；能耗 ≤30 kW·h/ h 。 | 120000元 | 购机补贴(非通用类) | 广东省 |  |  |  |  | 通过
288 | 畜禽养殖废弃物及病死畜禽处理设备 | 畜禽粪污资源化利用设备 | 畜禽粪便发酵处理设备 | 100m³及以上罐式畜禽粪便发酵处理机 | 北京沃土天地生物科技股份有限公司 | 有机废弃物好氧发酵装置 | 11FFG-120 | 1. 型号名称：11FFG-120 型有机废弃物好氧发酵装置； 2. 结构型式：罐式； 3. 盛料容器容积：120m3； 4. 配套动力总功率：42.12kw； 5. 处理周期：7～15天； | 150000元 | 购机补贴(非通用类) | 北京市 |  |  |  |  | 通过
289 | 畜禽养殖废弃物及病死畜禽处理设备 | 畜禽粪污资源化利用设备 | 畜禽粪便发酵处理设备 | 100m³及以上罐式畜禽粪便发酵处理机 | 福建智辰智能农业装备有限公司 | 畜禽粪便发酵处理机 | 11FFG-116 | 型号名称：11FFG-116型畜禽粪便发酵处理机 结构型式：罐式 盛料容器容积：116m³ 配套动力总功率：≥53Kw 处理周期：5d | 150000元 | 购机补贴(非通用类) | 福建省 |  |  |  |  | 通过
290 | 畜禽养殖废弃物及病死畜禽处理设备 | 畜禽粪污资源化利用设备 | 畜禽粪便发酵处理设备 | 100m³及以上罐式畜禽粪便发酵处理机 | 广东弘科农业机械研究开发有限公司 | 仓贮式密封堆肥发酵罐 | 11FFG-120 | 项目 单位 设计值 型号名称 / 11FFG-120型仓贮式密封堆肥发酵罐 结构型式 / 罐式 盛料容器容积 m3 120 配套动力总功率 kW 73.25 | 150000元 | 购机补贴(非通用类) | 广东省 |  |  |  |  | 通过
291 | 畜禽养殖废弃物及病死畜禽处理设备 | 畜禽粪污资源化利用设备 | 畜禽粪便发酵处理设备 | 100m³及以上罐式畜禽粪便发酵处理机 | 河南建丰环保设备制造有限公司 | 畜禽粪便发酵处理机 | 11FFG-103 | 设备总功率包含自动上料系统、搅拌系统、出料系统、除臭系统、送风系统、回风系统、加热系统 型号名称：11FFG-103型畜禽粪便发酵处理机 结构型式：罐式 盛料容器容积：103m³ 配套动力总功率：57.82kw 处理周期：7~10（d） | 150000元 | 购机补贴(非通用类) | 河南省 |  |  |  |  | 通过
292 | 畜禽养殖废弃物及病死畜禽处理设备 | 畜禽粪污资源化利用设备 | 畜禽粪便发酵处理设备 | 100m³及以上罐式畜禽粪便发酵处理机 | 河南柳江农牧机械有限公司 | 畜禽粪污发酵罐 | 11FFG-100 | 11FFG-100型畜禽粪污发酵罐，盛料容积100m³，动力总功率：68.89kW，运行功率22kW | 150000元 | 购机补贴(非通用类) | 河南省 |  |  |  |  | 通过
293 | 畜禽养殖废弃物及病死畜禽处理设备 | 畜禽粪污资源化利用设备 | 畜禽粪便发酵处理设备 | 100m³及以上罐式畜禽粪便发酵处理机 | 鹤壁市博龙畜牧机械有限公司 | 畜禽粪便发酵处理机 | 11FFG-102 | 罐式；盛料容器容积102m³ | 150000元 | 购机补贴(非通用类) | 河南省 |  |  |  |  | 通过
294 | 畜禽养殖废弃物及病死畜禽处理设备 | 畜禽粪污资源化利用设备 | 畜禽粪便发酵处理设备 | 100m³及以上罐式畜禽粪便发酵处理机 | 青岛绿源金地工业设备有限公司 | 有机废弃物好氧发酵装置 | 11FFG-110 | 结构形式：罐（立）式 内筒体材质：304＃不锈钢；内筒体厚度：≥2mm 含搅拌系统、送风系统、辅助加热器；提升装置选配 发酵仓容积（m3）： 110m3 处理量（m3/d）：≥ 14m3/d 结构尺寸（长*宽*高mm）： 7500mm*6100mm*8700mm 整机质量（kg）： 30000kg 配套动力（kw）： 45.55kw 空运转情况： 设备运行稳定，噪音符合要求 | 150000元 | 购机补贴(非通用类) | 山东省 |  |  |  |  | 通过
295 | 畜禽养殖废弃物及病死畜禽处理设备 | 畜禽粪污资源化利用设备 | 畜禽粪便翻堆设备 | 翻堆高度(深度)1.5m及以上电动有机废弃物好氧发酵翻堆机 | 广东弘科农业机械研究开发有限公司 | 滚轮式翻堆机 | 11FFGL-2000 | 序号 项目 单位 设计值 1 型号规格 / 11FFGL-2000 2 配套动力型式 / 电机驱动 3 翻堆部件结构型式 / 滚轮翻抛 4 工作幅宽 mm 900 5 生产率 m3/h ≥150 6 配套总功率 kW 38.8 7 翻堆机移动速度 m/min 1~10 8 物料堆放高度（深度） m ≤1.5 | 5000元 | 购机补贴(非通用类) | 广东省 |  |  |  |  | 通过
296 | 畜禽养殖废弃物及病死畜禽处理设备 | 畜禽粪污资源化利用设备 | 畜禽粪便翻堆设备 | 翻堆高度(深度)1.5m及以上电动有机废弃物好氧发酵翻堆机 | 广东弘科农业机械研究开发有限公司 | 链板式翻堆机 | 11FFLB-4000B | 序号 项目 单位 设计值 1 型号规格 / 11FFLB-4000B 2 配套动力型式 / 电机驱动 3 翻堆部件结构型式 / 循环反复链板 4 工作幅宽 mm 4000 5 生产率 m3/h ≥250 6 配套总功率 kW 30.5 7 翻堆机移动速度 m/min 0.4~3 8 物料堆放高度（深度） m ≤1.6 | 5000元 | 购机补贴(非通用类) | 广东省 |  |  |  |  | 通过
297 | 畜禽养殖废弃物及病死畜禽处理设备 | 病死畜禽储运及处理设备 | 病死畜禽处理设备 | 0.5—1m³降解式病死畜禽处理设备 | 安徽银穗农业机械制造有限公司 | 病死畜禽无害化处理设备 | 11FXC-0.5 | 结构形式：箱式；降解法；箱体容积：0.55m³ | 2000元 | 购机补贴(非通用类) | 安徽省 |  |  |  |  | 通过
298 | 畜禽养殖废弃物及病死畜禽处理设备 | 病死畜禽储运及处理设备 | 病死畜禽处理设备 | 0.5—1m³降解式病死畜禽处理设备 | 福建智辰智能农业装备有限公司 | 畜禽尸体处理机 | 11FJX-6 | 型式：箱式 处理机的箱体容积：0.6m³ 处理机箱体的主体外形尺寸（长×宽×高）：2175×1055×1045（mm） 有无加热系统：有 加热系统功率：9kW 刀辊电动机功率（适用时）：3kW 最大批次处理量：180kg 处理周期：24~32（h） 工作温度范围℃ ：50~120 | 2000元 | 购机补贴(非通用类) | 福建省 |  |  |  |  | 通过
299 | 畜禽养殖废弃物及病死畜禽处理设备 | 病死畜禽储运及处理设备 | 病死畜禽处理设备 | 0.5—1m³降解式病死畜禽处理设备 | 福建智辰智能农业装备有限公司 | 畜禽尸体处理机 | 11FJX-6II | 型式：箱式 处理机的箱体容积：0.6m³ 处理机箱体的主体外形尺寸（长×宽×高）：2905×1075×1045（mm） 有无加热系统：有 加热系统功率：9kW 刀辊电动机功率（适用时）：3Kw 最大批次处理量：270kg 处理周期：24~32（h） 工作温度范围℃ ：50~120 | 2000元 | 购机补贴(非通用类) | 福建省 |  |  |  |  | 通过
300 | 畜禽养殖废弃物及病死畜禽处理设备 | 病死畜禽储运及处理设备 | 病死畜禽处理设备 | 1—2m³降解式病死畜禽处理设备 | 福建智辰智能农业装备有限公司 | 畜禽尸体处理机 | 11FJX-13 | 型式：箱式 处理机的箱体容积：1.3m³ 处理机箱体的主体外形尺寸（长×宽×高）：3595×1385×1360（mm） 有无加热系统：有 加热系统功率：18kW 刀辊电动机功率（适用时）：4Kw 最大批次处理量：585kg 处理周期：24~32（h） 工作温度范围℃ ：50~140 | 4000元 | 购机补贴(非通用类) | 福建省 |  |  |  |  | 通过
301 | 畜禽养殖废弃物及病死畜禽处理设备 | 病死畜禽储运及处理设备 | 病死畜禽处理设备 | 2—3m³降解式病死畜禽处理设备 | 安徽银穗农业机械制造有限公司 | 病死畜禽无害化处理设备 | 11FXC-2.3 | 结构形式：箱式；降解法；箱体容积：2.3m³ | 6000元 | 购机补贴(非通用类) | 安徽省 |  |  |  |  | 通过
302 | 畜禽养殖废弃物及病死畜禽处理设备 | 病死畜禽储运及处理设备 | 病死畜禽处理设备 | 2—3m³降解式病死畜禽处理设备 | 福建智辰智能农业装备有限公司 | 畜禽尸体处理机 | 11FJX-25 | 11FJX-25 型号名称：11FJX-25型畜禽尸体处理机 型式：箱式 处理机的箱体容积：2.5m³ 处理机箱体的主体外形尺寸（长×宽×高）：4745×1530×1486（mm） 有无加热系统：有 加热系统功率：24kW 刀辊电动机功率（适用时）：4Kw 最大批次处理量：1125kg 处理周期：24~32（h） 工作温度范围℃ ：50~140 | 6000元 | 购机补贴(非通用类) | 福建省 |  |  |  |  | 通过
303 | 水产养殖机械 | 水质调控设备 | 增氧机 | 普通型增氧机 | 江门市兴伟机械有限公司 | 水车式增氧机 | YC-1.5 | 型号：YC-1.5 增氧能力：1.9kg/h 功率：1.5kW 动力效率：1.25kg（kW/h） 额定电压：380V 叶轮转速：109r/min 叶轮直径：645mm | 350元 | 购机补贴(非通用类) | 广东省 |  |  |  |  | 通过
304 | 水产养殖机械 | 水质调控设备 | 增氧机 | 普通型增氧机 | 江门市兴伟机械有限公司 | 叶轮式增氧机 | YL-1.5 | 增氧能力：2.3kg/h 功率：1.5kW 动力效率：1.5kg（kW/h） 额定电压：380V 叶轮转速：148r/min 叶轮直径：660mm | 350元 | 购机补贴(非通用类) | 广东省 |  |  |  |  | 通过
305 | 水产养殖机械 | 水质调控设备 | 增氧机 | 普通型增氧机 | 台州智文机电有限公司 | 水车式增氧机 | YC-1.5 | 水车式增氧机；功率：1.5kW | 350元 | 购机补贴(非通用类) | 浙江省 |  |  |  |  | 通过
306 | 水产养殖机械 | 水质调控设备 | 增氧机 | 普通型增氧机 | 台州智文机电有限公司 | 叶轮式增氧机 | YL-1.5 | 叶轮式增氧机；功率：1.5kW | 350元 | 购机补贴(非通用类) | 浙江省 |  |  |  |  | 通过
307 | 水产养殖机械 | 水质调控设备 | 增氧机 | 普通型增氧机 | 台州智文机电有限公司 | 叶轮式增氧机 | YL-1.5A | 叶轮式增氧机；功率：1.5kW | 350元 | 购机补贴(非通用类) | 浙江省 |  |  |  |  | 通过
308 | 水产养殖机械 | 水质调控设备 | 增氧机 | 普通型增氧机 | 台州智文机电有限公司 | 叶轮式增氧机 | YL-3.0 | 叶轮式增氧机；功率：3.0kW | 350元 | 购机补贴(非通用类) | 浙江省 |  |  |  |  | 通过
309 | 水产养殖机械 | 水质调控设备 | 增氧机 | 普通型增氧机 | 台州智文机电有限公司 | 叶轮式增氧机 | YL-3.0A | 叶轮式增氧机；功率：3.0kW | 350元 | 购机补贴(非通用类) | 浙江省 |  |  |  |  | 通过
310 | 水产养殖机械 | 水质调控设备 | 增氧机 | 普通型增氧机 | 台州智文机电有限公司 | 涌浪式增氧机 | YYL-1.5 | 涌浪式增氧机；功率：1.5kW | 350元 | 购机补贴(非通用类) | 浙江省 |  |  |  |  | 通过
311 | 水产养殖机械 | 水质调控设备 | 增氧机 | 普通型增氧机 | 无锡绿联科技有限公司 | 叶轮式增氧机 | YL-1.5 | 叶轮式增氧机；功率：1.5kW | 350元 | 购机补贴(非通用类) | 江苏省 |  |  |  |  | 通过
312 | 水产养殖机械 | 水质调控设备 | 增氧机 | 普通型增氧机 | 无锡绿联科技有限公司 | 叶轮式增氧机 | YL-1.5A | 叶轮式增氧机；功率：1.5kW | 350元 | 购机补贴(非通用类) | 江苏省 |  |  |  |  | 通过
313 | 水产养殖机械 | 水质调控设备 | 增氧机 | 普通型增氧机 | 无锡绿联科技有限公司 | 叶轮式增氧机 | YL-2.2 | 叶轮式增氧机；功率：2.2kW | 350元 | 购机补贴(非通用类) | 江苏省 |  |  |  |  | 通过
314 | 水产养殖机械 | 水质调控设备 | 增氧机 | 普通型增氧机 | 无锡绿联科技有限公司 | 叶轮式增氧机 | YL-3.0 | 叶轮式增氧机；功率：3.0kW | 350元 | 购机补贴(非通用类) | 江苏省 |  |  |  |  | 通过
315 | 水产养殖机械 | 水质调控设备 | 增氧机 | 普通型增氧机 | 浙江迈集永磁电机科技有限公司 | 叶轮增氧机 | DC-1.5KW-A(YL-1.5) | 叶轮式；动力：电机；功率：1.5kW | 350元 | 购机补贴(非通用类) | 浙江省 |  |  |  |  | 通过
316 | 水产养殖机械 | 水质调控设备 | 增氧机 | 普通型增氧机 | 浙江迈集永磁电机科技有限公司 | 叶轮增氧机 | DC-1.5KW-B(YL-1.5B) | 叶轮式；动力：电机；功率：1.5kW | 350元 | 购机补贴(非通用类) | 浙江省 |  |  |  |  | 通过
317 | 水产养殖机械 | 水质调控设备 | 增氧机 | 普通型增氧机 | 浙江迈集永磁电机科技有限公司 | 叶轮增氧机 | DC-2.2KW-A(YL-2.2) | 叶轮式；动力：电机；功率：2.2kW | 350元 | 购机补贴(非通用类) | 浙江省 |  |  |  |  | 通过
318 | 粮油糖初加工机械 | 粮食初加工机械 | 谷物（粮食）干燥机 | 批处理量2-4t循环式谷物烘干机 | 东莞市龙豪君豪实业有限公司 | 谷物烘干机 | 5H-2.3A | 批处理量:2.3t；循环式：是 | 6400元 | 购机补贴(通用类) | 广东省 |  |  |  |  | 通过
319 | 粮油糖初加工机械 | 粮食初加工机械 | 谷物（粮食）干燥机 | 批处理量4-10t循环式谷物烘干机 | 现：湖南湘源金穗智能装备有限公司（原：双峰县湘源金穗收割机制造有限公司） | 批式循环谷物干燥机 | 5H-5 | 4t≤批处理量＜10t,循环式；1.型号名称：5H-5型批式循环谷物干燥剂；2.结构型式：循环式；3.干燥方式：间接加热；4.烘干机机体外形尺寸（长×宽×高）：1700×1700×6450mm;5.批处理量：5t;6.烘干机电机总功率：5.6KW | 15900元 | 购机补贴(通用类) | 湖南省 |  |  |  |  | 通过
320 | 粮油糖初加工机械 | 粮食初加工机械 | 谷物（粮食）干燥机 | 批处理量10-20t循环式谷物烘干机 | 安徽辰宇机械科技有限公司 | 谷物干燥机 | 5H-10 | 批处理量:10吨/批； 结构型式：批式循环； 整机质量：2700(KG)； 外形尺寸：2106*2080*6880(MM)； 电机总功率：7.87(KW)； 安全装置：满量报警、热继电器、温控仪、过载保护装置、漏电保护装置。 | 22600元 | 购机补贴(通用类) | 安徽省 |  |  |  |  | 通过
321 | 粮油糖初加工机械 | 粮食初加工机械 | 谷物（粮食）干燥机 | 批处理量20-30t循环式谷物烘干机 | 安徽正阳机械科技有限公司 | 谷物干燥机 | 5H-20B | 批次处理量：20t;循环式;干燥方式：间接加热；烘干机机体外形尺寸：2363*2604*11318mm；干燥段数量1个；干燥段高度：2000mm；缓苏段数量：1个，缓苏段高度6000mm。电机总功率：15.65kW | 29000元 | 购机补贴(通用类) | 安徽省 |  |  |  |  | 通过
322 | 粮油糖初加工机械 | 粮食初加工机械 | 谷物（粮食）干燥机 | 批处理量20-30t循环式谷物烘干机 | 湖南郴州粮油机械有限公司 | 批式循环谷物干燥机 | 5H-20 | 结构型式：批式循环；干燥方式：间接加热；干燥工艺：横流；烘干机机体外形尺寸(长*宽*高)mm：2194*2265*11780；批处理量(t)：20；干燥段数量（个）：1；缓苏段数量（个）：13；干燥段总高度（mm）：1220；缓苏段总高度（mm）：8540；烘干机总功率（kw）：13.15；有效容积：39.95m³。 | 29000元 | 购机补贴(通用类) | 湖南省 |  |  |  |  | 通过
323 | 粮油糖初加工机械 | 粮食初加工机械 | 谷物（粮食）干燥机 | 批处理量20-30t循环式谷物烘干机 | 山东优诺科农业机械制造有限公司 | 移动式粮食干燥机 | 5HYNK-9310 | 结构型式：批式循环；批处理量：21t | 29000元 | 购机补贴(通用类) | 山东省 |  |  |  |  | 通过
324 | 粮油糖初加工机械 | 粮食初加工机械 | 谷物（粮食）干燥机 | 批处理量20-30t循环式谷物烘干机 | 无锡市新吉利智能装备有限公司 | 谷物干燥机 | 5HHS-22M | 型号名称：5HHS-22M型谷物干燥机；结构型式：批式循环；干燥方式：间接加热；干燥工艺：混流；烘干机机体外形尺寸（长*宽*高）3000*2460*10640mm；批处理量：22t；降水速率05-1.2%/h；干燥段数量3个；缓苏段数量13个；干燥段总高度2240mm；缓苏段总高度6960mm；有效容积39.5；热风温度范围，40～75；热风机数量1个；热风机送风型式，负压；1号热风机型号名称 | 29000元 | 购机补贴(通用类) | 江苏省 |  |  |  |  | 通过
325 | 粮油糖初加工机械 | 粮食初加工机械 | 谷物（粮食）干燥机 | 批处理量30t及以上循环式谷物烘干机 | 安徽正阳机械科技有限公司 | 谷物干燥机 | 5HM-30B | 批次处理量：30t;循环式;干燥方式：间接加热；烘干机机体外形尺寸：2210*3050*14065mm；干燥段数量1个；干燥段高度：2200mm；缓苏段数量：1个，缓苏段高度8540mm。电机总功率：15.65kw. | 46900元 | 购机补贴(通用类) | 安徽省 |  |  |  |  | 通过
326 | 粮油糖初加工机械 | 粮食初加工机械 | 谷物（粮食）干燥机 | 批处理量30t及以上循环式谷物烘干机 | 河南躬耕机械有限公司 | 循环式谷物烘干机 | 5HX-35 | 批处理量：35t；循环式 | 46900元 | 购机补贴(通用类) | 河南省 |  |  |  |  | 通过
327 | 粮油糖初加工机械 | 粮食初加工机械 | 谷物（粮食）干燥机 | 批处理量30t及以上循环式谷物烘干机 | 河南盛世正新机械设备有限公司 | 循环式谷物干燥机 | 5HZX-40 | 结构型式：批式循环 干燥方式：间接加热 干燥工艺：混流 烘干机机体外形尺寸(长×宽×高)：3870×3000×12150mm 批处理量：37t 降水幅度:≥0.6%/h 干燥段数量：1个 缓苏段数量：1个 干燥段总高度：2940mm 缓苏段总高度:6420mm 有效容积：66m3 热风温度范围：30-120℃ 热风机数量：2个 | 46900元 | 购机补贴(通用类) | 河南省 |  |  |  |  | 通过
328 | 粮油糖初加工机械 | 粮食初加工机械 | 谷物（粮食）干燥机 | 批处理量30t及以上循环式谷物烘干机 | 江苏谷田机械科技有限公司 | 谷物干燥机 | 5H-30D | 结构型式：批式循环式； 干燥方式：间接加热； 烘干机机体外形尺寸（长×宽×高）mm：3340*2603*13535mm； 干燥段数量：1个； 缓苏段数量：1个； 干燥段高度：2655；缓苏段高度：7020； 热风机型号：4-72型离心风机；热风机数量：2；送风型式：负压； 热风电机功率：5.5KW； 提升机设备生产率：40t/h； 烘干机电机总功率16.2KW | 46900元 | 购机补贴(通用类) | 江苏省 |  |  |  |  | 通过
329 | 粮油糖初加工机械 | 粮食初加工机械 | 谷物（粮食）干燥机 | 批处理量30t及以上循环式谷物烘干机 | 南阳奥科耒科技有限公司 | 批式循环谷物（粮食）烘干机 | 5H-30 | 型号名称：5H-30型批式循环谷物（粮食）烘干机，结构型式：批式循环，批处理量：30t,烘干机电机总功率：19.75kW，热源型式：耗电，提供热源的设备型号名称：KQN-200型空气能热风炉 | 46900元 | 购机补贴(通用类) | 河南省 |  |  |  |  | 通过
330 | 粮油糖初加工机械 | 粮食初加工机械 | 谷物（粮食）干燥机 | 批处理量30t及以上循环式谷物烘干机 | 无锡市新吉利智能装备有限公司 | 谷物干燥机 | 5HHS-30M | 型号名称：5HHS-30M型谷物干燥机；结构型式：批式循环；干燥方式：间接加热；干燥工艺：混流；烘干机机体外形尺寸（长*宽*高）3260*3335*11190mm；批处理量：30t；降水速率05-1.2；干燥段数量3个；缓苏段数量10个；干燥段总高度,2655mm；缓苏段总高度，5450mm；冷却段高度；有效容积54；热风温度范围，40～75；热风机数量2个；热风机送风型式，负压； | 46900元 | 购机补贴(通用类) | 江苏省 |  |  |  |  | 通过
331 | 粮油糖初加工机械 | 粮食初加工机械 | 谷物（粮食）干燥机 | 5t及以上平床式谷物烘干机 | 广西平乐杨帆农业科技有限公司 | 平床式谷物烘干机 | 5HD-5A | 批处理量：5吨，风机功率：4KWⅩ2个;有效容积：9m³；热源型式：空气能热泵；结构型式：平床式 | 10300元 | 购机补贴(通用类) | 广西壮族自治区 |  |  |  |  | 通过
332 | 粮油糖初加工机械 | 粮食初加工机械 | 谷物（粮食）干燥机 | 5t及以上平床式谷物烘干机 | 广西平乐杨帆农业科技有限公司 | 平床式谷物烘干机 | 5HS-5A | 批处理量：5吨；风机功率：2.2KWⅩ3个; 有效容积：9m³；热源型式：生物质颗粒热风炉；结构型式：平床式 | 10300元 | 购机补贴(通用类) | 广西壮族自治区 |  |  |  |  | 通过
333 | 粮油糖初加工机械 | 粮食初加工机械 | 谷物（粮食）干燥机 | 5t及以上平床式谷物烘干机 | 广西平乐杨帆农业科技有限公司 | 平床式谷物烘干机 | 5HS-8A | 批处理量：8吨，风机功率2.2KWⅩ3个; 结构型式：平床式。 | 10300元 | 购机补贴(通用类) | 广西壮族自治区 |  |  |  |  | 通过
334 | 粮油糖初加工机械 | 粮食初加工机械 | 碾米机 | 2.2kW及以上碾米机 | 贵州达榕盛农机制造有限公司 | 碾米机 | 6NF-4 | 结构型式：分离式；碾米机配套功率：2.2kw；碾米辊型式：钢辊式；碾米辊数量：1个；碾米辊尺寸（大端直径×长度）：Φ40.0×240mm；外形尺寸(长×宽×高)：590×400×1110mm；碾米机主轴转速：1750r/min；上料方式：人工。 | 350元 | 购机补贴(非通用类) | 贵州省 |  |  |  |  | 通过
335 | 粮油糖初加工机械 | 粮食初加工机械 | 碾米机 | 2.2kW及以上碾米机 | 四川省旭东机械制造有限公司 | 碾米机 | 6N-40 | 结构型式：分离式；配套动力：2.2kw;碾米辊型式：钢辊式；外形尺寸（长×宽×高）720×390×1135mm；碾米辊数量：1个；碾米辊尺寸(直径×长度）mm：40×372；碾米机外形尺寸mm：720×390×1135；上料方式/ 结构型式：人工上料；主轴转速（r/min）:1400~1600。 | 350元 | 购机补贴(非通用类) | 四川省 |  |  |  |  | 通过
336 | 粮油糖初加工机械 | 粮食初加工机械 | 碾米机 | 7.5kW及以上组合米机 | 湖南强农机械有限公司 | 砻碾组合米机 | 6LN-15/15SF | 结构型式 / 组合式 ；配套总功率 28.12kW ；碾米机配套功率 18.5kW ；碾米辊型式 / 砂辊 ；碾米辊数量 1 个；碾米辊尺寸(直径×长度) Ø150×400 mm；胶辊数量 2 个；胶辊尺寸(直径×长度) Ø225×152 mm；主机外形尺寸(长×宽×高) 4200×2800×3100 mm；碾米机主轴转速 1290 r/min； | 6000元 | 购机补贴(非通用类) | 湖南省 |  |  |  |  | 通过
337 | 粮油糖初加工机械 | 粮食初加工机械 | 碾米机 | 7.5kW及以上组合米机 | 湖南强农机械有限公司 | 砻碾组合米机 | 6LN-20/15SA | 结构型式：组合式；配套总功率：25.32KW；碾米辊型式：砂辊；碾米辊尺寸：Φ150*400mm;砻谷型式：胶辊砻谷机，胶辊数量：2个；胶辊尺寸:Φ224*200;谷糙分离筛型号：MGCZ70*6；抛光装置：有；粗糠型； | 6000元 | 购机补贴(非通用类) | 湖南省 |  |  |  |  | 通过
338 | 粮油糖初加工机械 | 粮食初加工机械 | 碾米机 | 7.5kW及以上组合米机 | 遂川县鹏翔机械设备有限公司 | 砻碾组合米机 | 6LN-15/15SFd | 结构型式：砻碾组合式；配套总功率：23.47kW；砻谷型式：胶辊式；清选型式：风机风吸+振动比重式；碾米机配套功率：15kW；碾米辊型式：砂辊式；碾米辊数量：1个；碾米机主轴转速：1300r/min；谷糙分离型式：重力振动式；上料方式：自动上料；抛光装置：有； | 6000元 | 购机补贴(非通用类) | 江西省 |  |  |  |  | 通过
339 | 粮油糖初加工机械 | 粮食初加工机械 | 碾米机 | 7.5kW及以上组合米机 | 遂川新瑞林机械有限公司 | 砻碾组合米机 | 6LN-15/15SF4-1 | 结构型式:砻碾组合式 配套总功率:22.6KW 碾米机配套功率:15KW 碾米辊型式:砂辊式 碾米辊数量:1个 碾米辊尺寸：Ф150×400mm 胶辊数量:2个 胶辊尺寸：Ф223×152mm 主机外形尺寸:2950×2450×2800mmm 上料方式：自动上料 清选型式:抛式 砻谷型式：胶辊式 谷糙分离型式：比重筛选 米糠粉碎型式：锤片式 抛光装置：有 | 6000元 | 购机补贴(非通用类) | 江西省 |  |  |  |  | 通过
340 | 粮油糖初加工机械 | 粮食初加工机械 | 碾米机 | 7.5kW及以上组合米机 | 遂川新瑞林机械有限公司 | 砻碾组合米机 | 6LN-15/15SF5 | 结构型式:砻碾组合式 配套总功率:22.95KW 碾米机配套功率:15KW 碾米辊型式:砂辊式 碾米辊数量:1个 碾米辊尺寸：Ф150×400mm 胶辊数量:2个 胶辊尺寸：Ф223×152mm 主机外形尺寸:3000×2450×2800mmm 上料方式：自动上料 清选型式:抛式 砻谷型式：胶辊式 谷糙分离型式：比重筛选 米糠粉碎型式：锤片式 抛光装置：有 | 6000元 | 购机补贴(非通用类) | 江西省 |  |  |  |  | 通过
341 | 粮油糖初加工机械 | 粮食初加工机械 | 碾米机 | 7.5kW及以上组合米机 | 遂川新瑞林机械有限公司 | 砻碾组合米机 | 6LN-18/15SF5 | 型号名称：6LN-18/15SF5 结构形式：砻碾组合式 总功率：26.07kw 配套功率：11kw 碾米辊形式：砂辊 式 胶辊尺寸：（直径x长度）：223x178 主机外形尺寸：（长x宽x高）：3000x2450x2800 碾米机主轴转速：1230r/min 上料方式：自动上料 清选方式：推筛式 砻谷型式：胶辊式 谷糙分离型式：比重筛选 米糠粉碎型式：锤片式 抛光装置：有 | 6000元 | 购机补贴(非通用类) | 江西省 |  |  |  |  | 通过
342 | 粮油糖初加工机械 | 粮食初加工机械 | 粮食色选机 | 执行单元数60-300大米色选机 | 安徽文尧智能光电科技有限公司 | 大米色选机 | 6SXM-64(CCD) | 执行单元数：64个 单块板的执行单元数：64个 | 13300元 | 购机补贴(非通用类) | 安徽省 |  |  |  |  | 通过
343 | 粮油糖初加工机械 | 粮食初加工机械 | 粮食色选机 | 执行单元数60-300大米色选机 | 合肥欧科德智能科技有限公司 | 大米色选机 | 6SXM-128（CCD） | 产品型号:6SXM-128(CCD) 外观尺寸:1550X1150X1650mm 执行单元:128个 单块板的执行单元数:64个 传感器型式:彩色线阵CCD 额定功率:2.0KW | 13300元 | 购机补贴(非通用类) | 安徽省 |  |  |  |  | 通过
344 | 粮油糖初加工机械 | 粮食初加工机械 | 粮食色选机 | 执行单元数60-300大米色选机 | 合肥欧科德智能科技有限公司 | 大米色选机 | 6SXM-64（CCD） | 产品型号:6SXM-64(CCD) 外观尺寸:1550X840X1650mm 执行单元:64个 单块板的执行单元数:64个 传感器型式:彩色线阵CCD 额定功率:1.5KW | 13300元 | 购机补贴(非通用类) | 安徽省 |  |  |  |  | 通过
345 | 粮油糖初加工机械 | 粮食初加工机械 | 粮食色选机 | 执行单元数60-300大米色选机 | 合肥泰禾智能科技集团股份有限公司 | 大米色选机 | 6SXM-63 | 外形尺寸(长×宽×高):1030×1485×1420(mm）；整机质量：280kg；执行单元数：63个；执行单元单位时间处理量：≥30（单个）kg/h；光电探测方式：彩色线阵CCD；额定功率：1.0kw(电器)；气源压力：0.5～0.8MPa；传感器:彩色线阵CCD | 13300元 | 购机补贴(非通用类) | 安徽省 |  |  |  |  | 通过
346 | 粮油糖初加工机械 | 粮食初加工机械 | 粮食色选机 | 执行单元数300-450大米色选机 | 安徽文尧智能光电科技有限公司 | 大米色选机 | 6SXM-448(CCD) | 执行单元数：448个 单块板的执行单元数：64个 | 30000元 | 购机补贴(非通用类) | 安徽省 |  |  |  |  | 通过
347 | 粮油糖初加工机械 | 粮食初加工机械 | 粮食色选机 | 执行单元数300-450大米色选机 | 合肥泰禾智能科技集团股份有限公司 | 大米色选机 | 6SXM-315S | 外形尺寸（长×宽×高）:2186×1520×2090(mm)；执行单元数：315(63×5)个；单块板的执行单元数：63个；传感器型式：彩色线阵CCD；额定功率：3.0kw | 30000元 | 购机补贴(非通用类) | 安徽省 |  |  |  |  | 通过
348 | 粮油糖初加工机械 | 粮食初加工机械 | 粮食色选机 | 执行单元数300-450大米色选机 | 合肥泰禾智能科技集团股份有限公司 | 大米色选机 | 6SXM-315V | 外形尺寸（长×宽×高）:2149×1460×1960(mm)；执行单元数：315(63×5)个；单块板的执行单元数：63个；传感器型式：彩色线阵CCD；额定功率：3.0kw | 30000元 | 购机补贴(非通用类) | 安徽省 |  |  |  |  | 通过
349 | 粮油糖初加工机械 | 粮食初加工机械 | 粮食色选机 | 执行单元数300-450大米色选机 | 合肥泰禾智能科技集团股份有限公司 | 大米色选机 | 6SXM-378S | 外形尺寸（长×宽×高）:2540×1520×2090(mm)；执行单元数：378(63×6)个；单块板的执行单元数：63个；传感器型式：彩色线阵CCD；额定功率：3.6kw | 30000元 | 购机补贴(非通用类) | 安徽省 |  |  |  |  | 通过
350 | 粮油糖初加工机械 | 粮食初加工机械 | 粮食色选机 | 执行单元数300-450大米色选机 | 合肥泰禾智能科技集团股份有限公司 | 大米色选机 | 6SXM-378V | 外形尺寸（长×宽×高）:2463×1460×1960(mm)；执行单元数：378(63×6)个；单块板的执行单元数：63个；传感器型式：彩色线阵CCD；额定功率：3.6kw | 30000元 | 购机补贴(非通用类) | 安徽省 |  |  |  |  | 通过
351 | 粮油糖初加工机械 | 粮食初加工机械 | 粮食色选机 | 执行单元数300-450大米色选机 | 合肥泰禾智能科技集团股份有限公司 | 大米色选机 | 6SXM-441S | 外形尺寸（长×宽×高）:3134×1520×2090(mm)；结构型式：溜板；总执行单元数：441个；单块板的执行单元数：63个；传感器型式：彩色线阵CCD；额定功率：4.1kw | 30000元 | 购机补贴(非通用类) | 安徽省 |  |  |  |  | 通过
352 | 粮油糖初加工机械 | 粮食初加工机械 | 粮食色选机 | 执行单元数300-450大米色选机 | 合肥泰禾智能科技集团股份有限公司 | 大米色选机 | 6SXM-441V | 外形尺寸（长×宽×高）:2777×1460×1960(mm)；执行单元数：441(63×7)个；单块板的执行单元数：63个；传感器型式：彩色线阵CCD；额定功率：4.1kw | 30000元 | 购机补贴(非通用类) | 安徽省 |  |  |  |  | 通过
353 | 粮油糖初加工机械 | 粮食初加工机械 | 粮食色选机 | 执行单元数大于450大米色选机 | 合肥泰禾智能科技集团股份有限公司 | 大米色选机 | 6SXM-1008S | 外形尺寸(长×宽×高):3194×2785×1950(mm）；执行单元数：1008个；单块板的执行单元数：63个；额定功率(电器)：9.4kw；气源压力：0.5～0.8MPa；传感器型式：彩色线阵CCD | 38000元 | 购机补贴(非通用类) | 安徽省 |  |  |  |  | 通过
354 | 粮油糖初加工机械 | 粮食初加工机械 | 粮食色选机 | 执行单元数大于450大米色选机 | 合肥泰禾智能科技集团股份有限公司 | 大米色选机 | 6SXM-504S | 结构型式：溜板；外形尺寸（长×宽×高）mm：3448×1520×2090；总执行单元数：504个；单块板的执行单元数:63个；传感器型式：彩色线阵CCD；额定功率：4.7KW | 38000元 | 购机补贴(非通用类) | 安徽省 |  |  |  |  | 通过
355 | 粮油糖初加工机械 | 粮食初加工机械 | 粮食色选机 | 执行单元数大于450大米色选机 | 合肥泰禾智能科技集团股份有限公司 | 大米色选机 | 6SXM-504V | 外形尺寸（长×宽×高）:3091×1460×1960(mm)；执行单元数：504(63×8)个；单块板的执行单元数：63个；传感器型式：彩色线阵CCD；额定功率：4.7kw | 38000元 | 购机补贴(非通用类) | 安徽省 |  |  |  |  | 通过
356 | 粮油糖初加工机械 | 粮食初加工机械 | 粮食色选机 | 执行单元数大于450大米色选机 | 合肥泰禾智能科技集团股份有限公司 | 大米色选机 | 6SXM-630S | 结构型式：溜板：外形尺寸（长×宽×高）mm：4076×1520×2090；总执行单元数：630个；单块板的执行单元数：63个；传感器型式：彩色线阵CCD；额定功率：5.8kw | 38000元 | 购机补贴(非通用类) | 安徽省 |  |  |  |  | 通过
357 | 粮油糖初加工机械 | 粮食初加工机械 | 粮食色选机 | 执行单元数大于450大米色选机 | 合肥泰禾智能科技集团股份有限公司 | 大米色选机 | 6SXM-630V | 外形尺寸（长×宽×高）:3719×1460×1960(mm)；执行单元数：630(63×10)个；单块板的执行单元数：63个；传感器型式：彩色线阵CCD；额定功率：5.8kw | 38000元 | 购机补贴(非通用类) | 安徽省 |  |  |  |  | 通过
358 | 粮油糖初加工机械 | 粮食初加工机械 | 粮食色选机 | 执行单元数大于450大米色选机 | 合肥泰禾智能科技集团股份有限公司 | 大米色选机 | 6SXM-756S | 外形尺寸（长×宽×高）:2546×2784×1950(mm)；执行单元数：756(63×12)个；单块板的执行单元数：63个；传感器型式：彩色线阵CCD；额定功率：7.2kw | 38000元 | 购机补贴(非通用类) | 安徽省 |  |  |  |  | 通过
359 | 粮油糖初加工机械 | 粮食初加工机械 | 粮食色选机 | 执行单元数大于450大米色选机 | 合肥泰禾智能科技集团股份有限公司 | 大米色选机 | 6SXM-819V | 外形尺寸(长×宽×高):5125×1450×1980(mm）；总执行单元数：819个；单块板的执行单元数：63个；额定功率(电器)：7.82kw；气源压力：0.5～0.8MPa；传感器型式：彩色线阵CCD | 38000元 | 购机补贴(非通用类) | 安徽省 |  |  |  |  | 通过
360 | 粮油糖初加工机械 | 粮食初加工机械 | 粮食色选机 | 60—150单元CCD图像传感器杂粮色选机 | 合肥泰禾智能科技集团股份有限公司 | 杂粮色选机 | 6SXZ-126M | 结构型式：溜板、单层；外形尺寸(长×宽×高):1360×1485×1538(mm）；执行单元数：126个；单块板的执行单元数：63个；功率：1.5kw；传感器型式:彩色线阵CCD | 13300元 | 购机补贴(非通用类) | 安徽省 |  |  |  |  | 通过
361 | 粮油糖初加工机械 | 粮食初加工机械 | 粮食色选机 | 60—150单元CCD图像传感器杂粮色选机 | 合肥泰禾智能科技集团股份有限公司 | 杂粮色选机 | 6SXZ-63M | 结构型式：溜板；层数：单层；外形尺寸(长×宽×高):1030×1485×1538(mm）；总执行单元数： 63个；单块板的执行单元数：63个；功率：1.0kw；传感器型式:彩色线阵CCD | 13300元 | 购机补贴(非通用类) | 安徽省 |  |  |  |  | 通过
362 | 粮油糖初加工机械 | 粮食初加工机械 | 粮食色选机 | 150—300单元CCD图像传感器杂粮色选机 | 合肥泰禾智能科技集团股份有限公司 | 杂粮色选机 | 6SXZ-252S | 结构型式：单层、溜板式；外形尺寸（长×宽×高）：1872×1520×2090（mm）;执行单元数：252个；单块板的执行单元数：63个；传感器型式：彩色线阵CCD；功率：2.4kW；单个执行单元单位时间生产率：黄豆：≥8、玉米：≥5 | 13300元 | 购机补贴(非通用类) | 安徽省 |  |  |  |  | 通过
363 | 果菜茶初加工机械 | 果蔬初加工机械 | 果蔬分级机 | 机械式分选,生产率3t/h及以上水果分级机 | 临海市括苍机械有限公司 | 水果分级机 | 6GFJC-115 | 机械式分选，纯工作小时生产率：5t/h | 7400元 | 购机补贴(非通用类) | 浙江省 |  |  |  |  | 通过
364 | 果菜茶初加工机械 | 果蔬初加工机械 | 果蔬分级机 | 机械式分选,生产率3t/h及以上水果分级机 | 沅江兴农机械制造有限公司 | 水果分级机 | 6GF-4 | 分选型式：滚筒式尺寸分选；动力传动方式：链传动；分选等级：9个；生产率：≥4t/h；配套总功率：0.75kW。 | 7400元 | 购机补贴(非通用类) | 湖南省 |  |  |  |  | 通过
365 | 果菜茶初加工机械 | 果蔬初加工机械 | 果蔬清洗机 | 5t/h及以上水果清洗机 | 沅江兴农机械制造有限公司 | 水果清洗机 | 6GX-100 | 结构型式：喷刷式；清洗方式：喷淋刷洗；烘干方式：自然风干；作业幅宽：100cm；生产率：8t/h；配套总功率：3.28kW；动力传动方式：链传动，提升机构：有。 | 8000元 | 购机补贴(非通用类) | 湖南省 |  |  |  |  | 通过
366 | 果菜茶初加工机械 | 果蔬初加工机械 | 果蔬清洗机 | 5t/h及以上水果清洗机 | 沅江兴农机械制造有限公司 | 水果清洗机 | 6GX-45 | 结构型式：喷刷式；清洗方式：喷淋刷洗；烘干方式：自然风干；动力传动方式：链传动；生产率：5t/h；配套总功率：5.08kW；提升机构：有。 | 8000元 | 购机补贴(非通用类) | 湖南省 |  |  |  |  | 通过
367 | 果菜茶初加工机械 | 果蔬初加工机械 | 果蔬干燥机 | 容积5—20m³厢式果蔬烘干机 | 广西平乐杨帆农业科技有限公司 | 果蔬烘干机 | 5HSW-8 | 有效烘干容积7.2m3；结构型式：厢式；热源装置：生物质颗粒热风炉，热风风机电机功率0.75KW。 | 1500元 | 购机补贴(非通用类) | 广西壮族自治区 |  |  |  |  | 通过
368 | 果菜茶初加工机械 | 果蔬初加工机械 | 果蔬干燥机 | 容积5—20m³厢式果蔬烘干机 | 广州凯能电器科技有限公司 | 果蔬烘干机 | 5HGKB-18A | 烘干机机体外型尺寸（长×宽×高） mm 5500*2275*2200 烘干机总功率 kW 16.37 热风温度范围 ℃ 40-65 处理量（湿物料） kg/h ≥18（人工带皮切条白萝卜） 有效烘干容积 ㎥ 18 烘干室内可容纳烘干料架数量 架 10 烘料架每架可容纳物料盘层数 层 16 物料盘内廓尺寸（长×宽×高） mm 726*636*40 物料盘材料 / 304不锈钢 有效烘干面积 ㎡ 75 | 1500元 | 购机补贴(非通用类) | 广东省 |  |  |  |  | 通过
369 | 果菜茶初加工机械 | 果蔬初加工机械 | 果蔬干燥机 | 容积20—40m³厢式果蔬烘干机 | 安徽银穗农业机械制造有限公司 | 果蔬烘干机 | 5HDG-30 | 有效烘干容积：34.6m³；结构型式：厢式；热源装置：电加热 | 3000元 | 购机补贴(非通用类) | 安徽省 |  |  |  |  | 通过
370 | 果菜茶初加工机械 | 果蔬初加工机械 | 果蔬干燥机 | 容积20—40m³厢式果蔬烘干机 | 广西平乐杨帆农业科技有限公司 | 果蔬烘干机 | 5HSW-21 | 烘干容积：21m³；结构型式：厢式；热源装置：生物质颗粒热风炉 | 3000元 | 购机补贴(非通用类) | 广西壮族自治区 |  |  |  |  | 通过
371 | 果菜茶初加工机械 | 果蔬初加工机械 | 果蔬干燥机 | 容积20—40m³厢式果蔬烘干机 | 广州凯能电器科技有限公司 | 果蔬烘干机 | 5HGKB-36A | 烘干机机体外型尺寸（长×宽×高） mm 7260*3300*2200 烘干机总功率 kW 30.4 热风温度范围 ℃ 40-65 处理量（湿物料） kg/h ≥36（人工带皮切条白萝卜） 有效烘干容积 ㎥ 36 烘干室内可容纳烘干料架数量 架 20 烘料架每架可容纳物料盘层数 层 16 物料盘内廓尺寸（长×宽×高） mm 726*636*40 物料盘材料 / 304不锈钢 有效烘干面积 ㎡ 150 | 3000元 | 购机补贴(非通用类) | 广东省 |  |  |  |  | 通过
372 | 果菜茶初加工机械 | 果蔬初加工机械 | 果蔬干燥机 | 容积40m³及以上厢式果蔬烘干机 | 广西平乐杨帆农业科技有限公司 | 果蔬烘干机 | 5HSW-53 | 有效烘干容积53m³；结构型式：厢式；热源装置：生物质颗粒热风炉。 | 4500元 | 购机补贴(非通用类) | 广西壮族自治区 |  |  |  |  | 通过
373 | 果菜茶初加工机械 | 果蔬初加工机械 | 果蔬干燥机 | 容积40m³及以上厢式果蔬烘干机 | 贵州榕威农机制造有限公司 | 果蔬烘干机 | 5HG-40D | 烘干方式：整体脱水；加热方式：电加热；温湿控制方式：全自动控制；结构型式：厢式；外形尺寸（长×宽×高）mm：7300×2800×2550；烘干室内部（长×宽×高）6000×2700×2600mm；风机功率（kW）:1.5；烘干机总功率（kW）：21.5 ：有效干燥体积：40m3；有效干燥面积：25.5㎡；电辅热功率（kW）:20；安全装置：灭火器。 | 4500元 | 购机补贴(非通用类) | 贵州省 |  |  |  |  | 通过
374 | 果菜茶初加工机械 | 果蔬初加工机械 | 果蔬干燥机 | 容积40m³及以上厢式果蔬烘干机 | 贵州榕威农机制造有限公司 | 果蔬烘干机 | 5HG-60D | 烘干方式：整体脱水；加热方式：电加热；温湿控制方式：全自动控制；结构型式：厢式；外形尺寸（长×宽×高）mm：7500×2800×3650；烘干室内部（长×宽×高）mm：6500×2700×3600；风机功率（kW）:1.5；烘干机总功率（kW）：31.5有效干燥体积：60m3；有效干燥面积：25.5㎡；电辅热功率（kW）:30；安全装置：灭火器； | 4500元 | 购机补贴(非通用类) | 贵州省 |  |  |  |  | 通过
375 | 果菜茶初加工机械 | 果蔬初加工机械 | 果蔬干燥机 | 容积1—5m³热泵型厢式果蔬烘干机 | 福州永悦机电设备有限公司 | 空气能果蔬烘干机 | YY-5HGK4L | 热泵果蔬烘干机，’整机总功率12.57kW,热泵额定功率10.15（其中压缩机额定功率9.55kW,蒸发器风机额定功率0.6kW）。烘干机结构：箱式结构。库房容积4m³,其中有效容积3.4m³；烘干室库板采用聚氨酯保温板制造，板材厚度≥100mm；烘干模式：整体烘干。 | 1200元 | 购机补贴(非通用类) | 福建省 |  |  |  |  | 通过
376 | 果菜茶初加工机械 | 果蔬初加工机械 | 果蔬干燥机 | 容积5—20m³热泵型厢式果蔬烘干机 | 福州永悦机电设备有限公司 | 空气能果蔬烘干机 | YY-5HGK10L | 整机总功率13.9kW,热泵额定功率10.75（其中压缩机额定功率9.55kW,蒸发器风机额定功率1.2kW）。烘干机结构：箱式结构。库房容积10m³,其中有效容积9.1m³；烘干室库板采用聚氨酯保温板制造，板材厚度≥100mm；烘干模式：整体烘干。 | 5500元 | 购机补贴(非通用类) | 福建省 |  |  |  |  | 通过
377 | 果菜茶初加工机械 | 果蔬初加工机械 | 果蔬干燥机 | 容积5—20m³热泵型厢式果蔬烘干机 | 贵州榕威农机制造有限公司 | 果蔬烘干机 | 5HG-5K | 烘干方式：整体脱水；加热方式：热泵加电辅热加热；热泵主机功率（kW）:2.4：温湿控制方式：自动；结构型式：厢式；外形尺寸（长×宽×高）mm：2200×1840×1850；烘干室内部（长×宽×高）2100×1740×1750mm；风机功率（kW）:0.25×2；有效干燥体积：5m3；有效干燥面积：6.8㎡；电辅热功率（kW）:4；烘干机总功率（kW）：6.9 ：安全装置：灭火器。 | 5500元 | 购机补贴(非通用类) | 贵州省 |  |  |  |  | 通过
378 | 果菜茶初加工机械 | 果蔬初加工机械 | 果蔬干燥机 | 容积5—20m³热泵型厢式果蔬烘干机 | 贵州榕威农机制造有限公司 | 果蔬烘干机 | 5HG-5KB | 烘干方式：整体脱水；加热方式：热泵加电辅热加热；热泵数量：1台X2.4(KW):温湿控制方式：自动；结构型式：厢式；外形尺寸（长×宽×高）mm：2030×1650×1760；风机功率（kW）:1台X0.75Kw；有效干燥体积：5m³ ；电辅热功率（kW）:4；烘干机总功率（kW）：7.35 ：安全装置：灭火器。 | 5500元 | 购机补贴(非通用类) | 贵州省 |  |  |  |  | 通过
379 | 果菜茶初加工机械 | 果蔬初加工机械 | 果蔬干燥机 | 容积5—20m³热泵型厢式果蔬烘干机 | 云南云方贸易有限公司 | 果蔬烘干机 | 5HG-6K | 有效烘干容积:6m³;热泵额定功率(不含电辅助加热):2.4kW;单片钢板厚度:0.33mm;结构型式:厢式 ;热源装置:热泵 ;厢体材料:钢板夹芯 ;钢板夹芯板厚度:51.25mm;厢体填充材料:聚苯乙烯泡沫 ;聚苯乙烯泡沫密度:14kg/m³; | 5500元 | 购机补贴(非通用类) | 云南省 |  |  |  |  | 通过
380 | 果菜茶初加工机械 | 果蔬初加工机械 | 果蔬干燥机 | 容积20—40m³热泵型厢式果蔬烘干机 | 东莞市正旭新能源设备科技有限公司 | 空气源热泵果蔬烘干机 | 5HG-32R | 烘干室容积32m³；密封箱体式；热泵式；总功率33.15kW；热泵额定功率10kW； | 7500元 | 购机补贴(非通用类) | 广东省 |  |  |  |  | 通过
381 | 果菜茶初加工机械 | 果蔬初加工机械 | 果蔬干燥机 | 容积20—40m³热泵型厢式果蔬烘干机 | 广西平乐杨帆农业科技有限公司 | 果蔬烘干机 | 5HRB-22 | 容积22m³；结构型式：厢式；热源装置：热泵；热泵额定功率（不含电辅助加热）6.4kW. | 7500元 | 购机补贴(非通用类) | 广西壮族自治区 |  |  |  |  | 通过
382 | 果菜茶初加工机械 | 果蔬初加工机械 | 果蔬干燥机 | 容积40m³及以上热泵型厢式果蔬烘干机 | 东莞市正旭新能源设备科技有限公司 | 空气源热泵果蔬烘干机 | 5HG-80R | 烘干室容积80m³；密封箱体式；热泵式；总功率40.3kW；热泵额定功率20.1kW； | 9500元 | 购机补贴(非通用类) | 广东省 |  |  |  |  | 通过
383 | 果菜茶初加工机械 | 果蔬初加工机械 | 果蔬冷藏保鲜设备 | 库容100—300m³简易保鲜储藏设备 | 东莞市冷吉星制冷设备有限公司 | 组合冷库 | ZK190 | 环境条件（环境温度：30.2~35.5°C，环境湿度：53%RH~58%RH,风速：≤0.5m/s，大气压力：100.3~100.5kPa）空库降温时环境条件（环境温度：32.9~33.8°C，环境湿度：53%RH~57%RH，电源电压：383.2~385.6V,空库降温实验方法:恒温室法，冷库实测容积：187.1立方，样品状态：状态正常，库内无杂物堆积） | 11100元 | 购机补贴(非通用类) | 广东省 |  |  |  |  | 通过
384 | 果菜茶初加工机械 | 果蔬初加工机械 | 果蔬冷藏保鲜设备 | 库容100—300m³简易保鲜储藏设备 | 云南云方贸易有限公司 | 组合冷库 | ZK120 | 构型式：组合式；库温范围：-2 ~ +12℃；产品系列库容范围：100～120m³；机组总功率：5.6kW；总制冷量：11000W；压缩机型号：ZB45KQ；压缩机制冷量：11000W；压缩机台数：1；冷凝方式：风冷；融霜方式：电加热融霜；面板材料：彩钢板；芯层材料：阻燃型聚苯乙烯泡沫塑料；芯层厚度：100mm | 11100元 | 购机补贴(非通用类) | 云南省 |  |  |  |  | 通过
385 | 果菜茶初加工机械 | 果蔬初加工机械 | 果蔬冷藏保鲜设备 | 库容100—300m³简易保鲜储藏设备 | 浙江北峰制冷设备有限公司 | 组合冷库 | ZK210 | 库容：210m³ 机组总功率：12.42kW | 11100元 | 购机补贴(非通用类) | 浙江省 |  |  |  |  | 通过
386 | 果菜茶初加工机械 | 果蔬初加工机械 | 果蔬冷藏保鲜设备 | 库容300—500m³简易保鲜储藏设备 | 浙江北峰制冷设备有限公司 | 组合冷库 | ZK450 | 库容：450m³ 机组总功率：33.7kW | 23400元 | 购机补贴(非通用类) | 浙江省 |  |  |  |  | 通过
387 | 农用搬运机械 | 农用运输机械 | 轨道运输机 | 自走式山地轨道运输机 | 福建智辰智能农业装备有限公司 | 果园轨道运输机 | 7ZDGS-300 | 包含驱动传动装置、载物货厢、轨道。驱动型式：自走式；配套动力类型：汽油机（功率3.7kW）；最大爬坡度50°；结构型式：双向；轨道长度≥100米；轨道型式：齿条式、打孔式；额定装载质量300kg；轨道材料型号：Q235（镀锌）碳素结构钢；轨道壁厚≥2.5mm | 3000元 | 购机补贴(非通用类) | 福建省 |  |  |  |  | 通过
388 | 农用搬运机械 | 农用运输机械 | 轨道运输机 | 自走式山地轨道运输机 | 福建智辰智能农业装备有限公司 | 果园轨道运输机 | 7ZDGS-300D | 包含驱动传动装置、载物货厢、轨道。驱动型式：自走式；配套动力类型：电动机，功率≥2.2kW，电池容量60 A•h）；最大爬坡度50°；结构型式：双向；轨道长度≥100米；轨道型式：齿条式、打孔式；额定装载质量300kg；轨道材料型号：Q235（镀锌）碳素结构钢；轨道壁厚≥2.5mm | 3000元 | 购机补贴(非通用类) | 福建省 |  |  |  |  | 通过
389 | 农用搬运机械 | 农用运输机械 | 轨道运输机 | 自走式山地轨道运输机 | 湖北华联机械制造实业股份有限公司 | 果园轨道运输机 | 7ZDGS-200 | 包含驱动传动装置、载物货厢、轨道；驱动形式：自走式；配套动力：汽油机；功率：4.2KW；最大爬坡能力45°;结构形式：单轨双向；轨道形式：齿条式；额定装载质量：200Kg；轨道材料型号：Q235（镀锌）碳素结构钢；轨道壁厚：2.5MM； | 3000元 | 购机补贴(非通用类) | 湖北省 |  |  |  |  | 通过
390 | 农用搬运机械 | 农用运输机械 | 轨道运输机 | 自走式山地轨道运输机 | 金湖鑫润机械有限公司 | 轨道运输机 | 7ZDGS-200 | 型号名称/7ZDGS-200型轨道运输机 驱动型式/自走式结构型式/单轨双向 配套动力类型/汽油发动机配套动力额定电压 V/配套动力额定（标定）功率kW3.3配套动力额定（标定）转速r/min 3600 电池类型//电池容量A•h/整机质量（牵引式为载物货厢质量） kg170额定装载质量kg200最大爬坡度（°）45载物货厢内侧尺寸（长× | 3000元 | 购机补贴(非通用类) | 江苏省 |  |  |  |  | 通过
391 | 农用搬运机械 | 农用运输机械 | 轨道运输机 | 自走式山地轨道运输机 | 金湖鑫润机械有限公司 | 轨道运输机 | 7ZDGS-230 | 型号名称 / 7ZDGS-230型轨道运输机 驱动型式 / 自走式 结构型式 / 单轨双向 配套动力类型 / 汽油发动机 配套动力额定电压 V / 配套动力额定（标定）功率 kW4.2 配套动力额定（标定）转速 r/min 3600 电池类型 / / 电池容量 A•h / 整机质量（牵引式为载物货厢质量） kg 170 额定装载质量 kg 230 最大爬坡度 （°） 45 载物货厢内侧尺寸（长×宽 | 3000元 | 购机补贴(非通用类) | 江苏省 |  |  |  |  | 通过
392 | 农用搬运机械 | 农用运输机械 | 轨道运输机 | 自走式山地轨道运输机 | 宁波麦特伦机械工贸有限公司 | 山地果园轨道机 | 7ZDGS-200A | 运输部分含驱动传动装置,载物货厢。驱动形式：自走式；配套动力类型：汽油机；最大爬坡度≥45°；结构形式：双向；轨道型式：齿条型；轨道材料：Q345（热镀锌）碳素结构钢；轨道壁厚≥2.5mm，有手动和紧急制动装置，制动距离小于1米，含必要配件及基础；立柱间距≤1.5m；立柱管径≥25mm，立柱军配备有管径≥25mm的金属斜撑，通过压盘（防沉降盘）进行固定。 | 3000元 | 购机补贴(非通用类) | 浙江宁波 |  |  |  |  | 通过
393 | 农用搬运机械 | 农用运输机械 | 轨道运输机 | 自走式山地轨道运输机 | 宁波麦特伦机械工贸有限公司 | 山地果园轨道机 | 7ZDGS-200B | 运输部分含驱动传动装置,载物货厢。驱动形式：自走式；配套动力类型：汽油机；最大爬坡度≥45°；结构形式：双向；轨道型式：齿条型；轨道材料：Q345（热镀锌）碳素结构钢；轨道壁厚≥2.5mm，有手动和紧急制动装置，制动距离小于1米，含必要配件及基础；立柱间距≤1.5m；立柱管径≥25mm，立柱军配备有管径≥25mm的金属斜撑，通过压盘（防沉降盘）进行固定。 | 3000元 | 购机补贴(非通用类) | 浙江宁波 |  |  |  |  | 通过
394 | 农用搬运机械 | 农用运输机械 | 轨道运输机 | 自走式山地轨道运输机 | 台州创屹机械科技有限公司 | 果园轨道运输机 | 7ZDGS-220 | 包含驱动传动装置、载物货厢、轨道。驱动型式：自走式；配套动力类型：汽油机；最大爬坡度45°；结构型式：双向；轨道长度≥100米；轨道型式：齿条式；额定装载质量220kg；轨道材料型号：Q235（镀锌）碳素结构钢；轨道壁厚2.5mm | 3000元 | 购机补贴(非通用类) | 浙江省 |  |  |  |  | 通过
395 | 农用搬运机械 | 农用运输机械 | 轨道运输机 | 自走式山地轨道运输机 | 台州创屹机械科技有限公司 | 果园轨道运输机 | 7ZDGS-220A | 包含驱动传动装置、载物货厢、轨道。驱动型式：自走式；配套动力类型：汽油机；最大爬坡度45°；结构型式：双向；轨道长度≥100米；轨道型式：打孔式；额定装载质量220kg；轨道材料型号：Q235（镀锌）碳素结构钢；轨道壁厚2.75mm | 3000元 | 购机补贴(非通用类) | 浙江省 |  |  |  |  | 通过
396 | 农用水泵 | 农用水泵 | 地面泵（机组） | 5.5-22kW离心泵 | 昆明鸿溪机电有限公司 | 农用汽油机直联离心泵 | WP100 | 规定流量：47m³/h；规定扬程：25m；规定转速；3600r/min；功率：5.7kW；动力机类型：177F汽油机：泵效率:0.32 | 360元 | 购机补贴(非通用类) | 云南省 |  |  |  |  | 通过
397 | 农用水泵 | 农用水泵 | 地面泵（机组） | 22-55kW离心泵 | 昆明市乐泰电机制造有限公司 | 离心泵 | IG100-200 | 品名：离心泵 型式：卧式 流量：100m³/h 扬程：50m 配套功率：22kW 转速:2950r/min 进、出水口直径：100mm | 1300元 | 购机补贴(非通用类) | 云南省 |  |  |  |  | 通过