## 数据
附件2：海南省2023年第一批农机购置补贴产品投档审核不通过产品信息公示表
序号 | 机具大类 | 机具小类 | 机具品目 | 分档名称 | 生产企业 | 产品名称 | 机具型号 | 投档技术参数 | 中央补贴额 | 机具类型 | 企业所属省份 | 翻倾防护装置强度检验报告编号 | 翻倾防护装置强度检验报告检测机构 | 可靠性试验报告编号 | 可靠性试验报告检测机构 | 专家评阅结果 | 专家评阅意见
1 | 种植施肥机械 | 播种机械（可含施肥功能） | 根（块）茎种子播种机 | 2-3行根（块）茎类种子播种机 | 洛阳辰汉农业装备科技股份有限公司 | 甘蔗种植机 | 2CZ-4 | 挂接方式：三点悬挂式；种植行数：4行；行距调节范围：300mm/350mm/400mm/（窄行） 1300-1800mm（宽行）；总质量：1200kg；外形尺寸（长*宽*高）：2500*3800*2040mm；操作人数：4人；配套拖拉机型号：1204；配套拖拉机功率：88.2kw。开沟器型式：开沟犁；覆土器型式：覆土板；排肥器型式：磨盘刮板式；铺膜数：2行；膜宽：500～800mm | 2000元 | 购机补贴(非通用类) | 河南省 |  |  |  |  | 不通过 | 种植行数为4行，不符合规定参数工作行数2、3行的要求。
2 | 种植施肥机械 | 播种机械（可含施肥功能） | 根（块）茎种子播种机 | 2-3行根（块）茎类种子播种机 | 洛阳辰汉农业装备科技股份有限公司 | 甘蔗种植机 | 2CZ-4A | 挂接方式：三点悬挂式；种植行数：4行；行距调节范围：300mm（窄行） 1300-1800mm（宽行）；总质量：1200kg；外形尺寸（长*宽*高）：2500*3800*2040mm；操作人数：4人；配套拖拉机型号：1204；配套拖拉机功率：88.2kw；开沟器型式：开沟犁；覆土器型式：覆土板；排肥器型式：磨盘刮板式；铺膜数：2行；膜宽：500～600mm | 2000元 | 购机补贴(非通用类) | 河南省 |  |  |  |  | 不通过 | 种植行数为4行，不符合规定参数工作行数2、3行的要求。
3 | 种植施肥机械 | 播种机械（可含施肥功能） | 根（块）茎种子播种机 | 2-3行根（块）茎类种子播种机 | 青岛恒祺现代农业科技有限公司 | 马铃薯种植机 | 2CM-2/4A | 型号名称 ：2CM-2/4A型马铃薯种植机；结构型式（与拖拉机连接方式）：悬挂式；工作状态外形尺寸（长×宽×高）2700mm×1800mm×1700mm；行距：120mm,770mm,120mm；工作行数：行 4；排种器型式：链勺式；排种器数量：4×23个；排肥器型式：外槽轮式；排肥器数量：2个；开沟器型式：双面犁尖式（种）/尖铲（肥）；开沟器数量：2个（种）/2个（肥）；覆土器型式：圆盘式；覆土 | 2000元 | 购机补贴(非通用类) | 山东青岛 |  |  |  |  | 不通过 | 种植行数为4行，不符合规定参数工作行数2、3行的要求。
4 | 种植施肥机械 | 栽植机械 | 插秧机 | 6-7行四轮乘坐式水稻插秧机 | 潍坊迪犇农业装备有限公司 | 高速乘坐式插秧机 | 2ZGC-6A | 四轮乘坐式；工作行数：6行；发动机燃油类型：柴油；排放标准：国三。 | 30000元 | 购机补贴(通用类) | 山东省 |  |  |  |  | 不通过 | 国三农机产品，不符合国四排放标准。
5 | 种植施肥机械 | 施肥机械 | 撒（抛）肥机 | 2—5m³固态肥抛撒机 | 威海中颐现代农装科技有限公司 | 撒肥机 | 2FGC-3 | 序号 项目 单位 规格 1 型号名称 / 2FGC-3型撒肥机 2 结构型式 / 厢体 3 作业方式 / 侧抛 4 料厢内廓尺寸（长×宽×高） mm 上部长×宽：2771×1433 下部长×宽：2701×1056 高：890 5 料厢容积 m3 3 6 最大载重量 kg 3600 7 配套动力值（范围） kW 36.8～73.5 8 抛撒装置型式 / 后置单圆盘撒布 9 肥料输送方式 / 液压链板 | 5000元 | 购机补贴(非通用类) | 山东省 |  |  |  |  | 不通过 | 抛撒宽度≥2，未达到基本参数要求抛撒宽度≥4。
6 | 畜禽养殖机械 | 饲养设备 | 喂（送）料机 | 螺旋弹簧式喂(送)料机 | 青岛大牧人机械股份有限公司 | 螺旋弹簧式送料机 | 9ST-70-40 | "功率1.1kW，转速1390r/min 料斗外形尺寸280*208*186.5 料斗数量1个 输送料管长度40 螺旋弹簧直径70.5" | 3000元 | 购机补贴(非通用类) | 山东省 |  |  |  |  | 不通过 | 料管长度为40，不符合规定参数要求。
7 | 畜禽养殖机械 | 饲养设备 | 喂（送）料机 | 100—200m塞盘式喂(送)料机 | 日照得八兄弟畜牧科技有限公司 | 塞盘式送料机 | 9SS-42-300 | 配套电动机功率1.5kW~2.2kW，整机长度300m，生产率可达1100kg/h。 | 7430元 | 购机补贴(非通用类) | 山东省 |  |  |  |  | 不通过 | 送料管300m超出基本参数要求。 铭牌图片：不符合填报要求，没有产品执行标准。
8 | 畜禽养殖机械 | 饲养设备 | 喂（送）料机 | 100—200m塞盘式喂(送)料机 | 日照得八兄弟畜牧科技有限公司 | 塞盘式送料机 | 9SS-75-300 | 配套电动机功率4kW，整机长度300m，生产率可达到4000kg/h。 | 7430元 | 购机补贴(非通用类) | 山东省 |  |  |  |  | 不通过 | 送料管长度300m超出基本参数要求。 铭牌图片：不符合填报要求，没有产品执行标准。
9 | 畜禽养殖废弃物及病死畜禽处理设备 | 畜禽粪污资源化利用设备 | 畜禽粪便发酵处理设备 | 100m³及以上罐式畜禽粪便发酵处理机 | 南京茂泽新能源设备有限公司 | 智能高温畜禽粪便发酵罐 | 11FFG-140 | 1、结构型式：罐式； 2、盛料容器容积：140m³； 3、配套动力总功率：62.2kW； 4、处理周期：7-10 d； 5、外形尺寸（长x宽x高）：8300mmx6820mmx8700mm； 6、电源电压：380V ； 7、上料斗容积：1m³ 8、上料电机功率：2.2kw； 9、尾气喷淋电机：1.5kw； 10、上部抽风机：3kw； | 150000元 | 购机补贴(非通用类) | 江苏省 |  |  |  |  | 不通过 | 违规通报未解除。
10 | 畜禽养殖废弃物及病死畜禽处理设备 | 畜禽粪污资源化利用设备 | 畜禽粪便翻堆设备 | 翻堆高度(深度)1.5m及以上电动有机废弃物好氧发酵翻堆机 | 北京沃土天地生物科技股份有限公司 | 有机废弃物好氧发酵翻堆装置 | 11FFL-4B | 1. 型号规格：11FFL-4B； 2. 配套动力型式：电动式； 3. 翻堆部件结构型式：多齿链板式结构； 4. 工作幅宽：3500mm； 5. 生产率：130～360m3/h； 6. 配套总功率：39.5kW； 7. 翻堆机移动速度：前进速度0.35～1m/min，返回速度4.3m/min； 8. 物料堆放高度（深度）：1.5～1.7m； | 5000元 | 购机补贴(非通用类) | 北京市 |  |  |  |  | 不通过 | 违规通报未解除。
11 | 水产养殖机械 | 水质调控设备 | 增氧机 | 普通型增氧机 | 浙江百拓机电有限公司 | 曝气式增氧机 | YSW-2.2 | 曝气式增氧机；功率：2.2kW | 350元 | 购机补贴(非通用类) | 浙江省 |  |  |  |  | 不通过 | 分档名称与补贴金额不相符。不符合填报要求。
12 | 粮油糖初加工机械 | 粮食初加工机械 | 谷物（粮食）干燥机 | 批处理量30t及以上循环式谷物烘干机 | 河南躬耕机械有限公司 | 循环式谷物烘干机 | 5HX-60 | 批处理量：60t；循环式 | 46900元 | 购机补贴(通用类) | 河南省 |  |  |  |  | 不通过 | 批处理量为60T，不在我省补贴范围内，该产品不属于补贴产品。
13 | 果菜茶初加工机械 | 果蔬初加工机械 | 果蔬冷藏保鲜设备 | 库容50—100m³简易保鲜储藏设备 | 浙江北峰制冷设备有限公司 | 组合冷库 | ZK80 | 库容：80m³ 机组总功率：3.54kW | 9500元 | 购机补贴(非通用类) | 浙江省 |  |  |  |  | 不通过 | 该企业因投档违规行为被通报。
14 | 农用动力机械 | 拖拉机 | 轮式拖拉机 | 60-70马力两轮驱动拖拉机 | 天津拖拉机制造有限公司 | 轮式拖拉机 | TNJ600 | 功率：60马力；驱动方式：两轮驱动 | 7200元 | 购机补贴(通用类) | 天津市 | WJ2022EFH06G | 河南省拖拉机柴油机产品质量监督检验中心 | YJW202204034 | 河南省机械设计研究院检验检测技术有限公司 | 不通过 | 国三农机产品，不符合国四排放标准。
15 | 农用动力机械 | 拖拉机 | 轮式拖拉机 | 70-80马力两轮驱动拖拉机 | 天津拖拉机制造有限公司 | 轮式拖拉机 | TNJ700 | 功率：70马力；驱动方式：两轮驱动 | 9000元 | 购机补贴(通用类) | 天津市 | WJ2022EFH06G | 河南省拖拉机柴油机产品质量监督检验中心 | YJW202204034 | 河南省机械设计研究院检验检测技术有限公司 | 不通过 | 国三农机产品，不符合国四排放标准。
16 | 农用动力机械 | 拖拉机 | 轮式拖拉机 | 50-60马力四轮驱动拖拉机 | 天津拖拉机制造有限公司 | 轮式拖拉机 | TRL504 | 功率：50马力；驱动方式：四轮驱动；最小使用比质量：66.58kg/kW | 9900元 | 购机补贴(通用类) | 天津市 | WJ2022FFH02G和WJ2022FFH01G | 河南省拖拉机柴油机产品质量监督检验中心 | WT202105011 | 黑龙江省彤廷质检技术有限公司 | 不通过 | 国三农机产品，不符合国四排放标准。
17 | 农用动力机械 | 拖拉机 | 轮式拖拉机 | 60-70马力四轮驱动拖拉机 | 天津拖拉机制造有限公司 | 轮式拖拉机 | TRL604 | 功率：60马力；驱动方式：四轮驱动；最小使用比质量：58.96kg/kW | 11300元 | 购机补贴(通用类) | 天津市 | WJ2022FFH02G和WJ2022FFH01G | 河南省拖拉机柴油机产品质量监督检验中心 | WT202105011 | 黑龙江省彤廷质检技术有限公司 | 不通过 | 国三农机产品，不符合国四排放标准。
18 | 农用动力机械 | 拖拉机 | 轮式拖拉机 | 70-80马力四轮驱动拖拉机 | 天津拖拉机制造有限公司 | 轮式拖拉机 | TRL704 | 功率：70马力；驱动方式：四轮驱动；最小使用比质量：50.49kg/kW | 14100元 | 购机补贴(通用类) | 天津市 | WJ2022FFH02G和WJ2022FFH01G | 河南省拖拉机柴油机产品质量监督检验中心 | WT202105011 | 黑龙江省彤廷质检技术有限公司 | 不通过 | 国三农机产品，不符合国四排放标准。
19 | 农用动力机械 | 拖拉机 | 轮式拖拉机 | 80-90马力四轮驱动拖拉机 | 天津拖拉机制造有限公司 | 轮式拖拉机 | TRL804 | 功率：80马力；驱动方式：四轮驱动；最小使用比质量：47.62kg/kW | 17700元 | 购机补贴(通用类) | 天津市 | WJ2022AFH12G和WJ2022AFH11G | 河南省拖拉机柴油机产品质量监督检验中心 | WT202105005 | 黑龙江省彤廷质检技术有限公司 | 不通过 | 国三农机产品，不符合国四排放标准。
20 | 农用动力机械 | 拖拉机 | 轮式拖拉机 | 90-100马力四轮驱动拖拉机 | 天津拖拉机制造有限公司 | 轮式拖拉机 | TRL904 | 功率：90马力；驱动方式：四轮驱动；最小使用比质量：43.66kg/kW | 21000元 | 购机补贴(通用类) | 天津市 | WJ2022AFH12G和WJ2022AFH11G | 河南省拖拉机柴油机产品质量监督检验中心 | WT202105005 | 黑龙江省彤廷质检技术有限公司 | 不通过 | 国三农机产品，不符合国四排放标准。
21 | 农用搬运机械 | 农用运输机械 | 轨道运输机 | 自走式山地轨道运输机 | 嵊州市懒汉农机有限公司 | 山地单轨运输机 | 7ZDGS-300 | 结构型式:双向 ;配套动力类型:汽油机 ;包含驱动传动装置、载物货厢、轨道:是 ;驱动形式:自走式 ;轨道长度:100m;轨道型式:齿条式 ;额定装载质量:300kg;轨道材料型号:Q235(镀锌)碳素结构钢 ;轨道壁厚:3.0mm;最大爬坡度:45度; | 3000元 | 购机补贴(非通用类) | 浙江省 |  |  |  |  | 不通过 | 已被暂停产品补贴资格，详见“浙江省农业农村厅关于对嵊州市懒汉农机有限公司违规经营行为处理的通知”