## 不通过
附件3
浙江省第二批投档产品形式审核未通过汇总表
序号 | 机具大类 | 机具小类 | 机具品目 | 分档名称 | 生产企业 | 产品名称 | 机具型号 | 产品投档技术参数 | 机具类型 | 有效期截止日期 | 企业所属省份 | 产品状态 | 评阅意见 | 备注
1 | 农用搬运机械 | 农用运输机械 | 轨道运输机 | 自走式山地轨道运输机 | 安徽易疆科技有限公司 | 电动单轨运输机 | 7ZDGS-260 | 结构型式:双向 ;制动距离:1m;其他要求:立柱均配备有不小于300mm×300mm×200mm的混凝土桩基或管径≥25mm的金属斜撑、通过压盘（防沉盘或混凝土桩基)进行固定;功率:3.5kW;立柱间距:1.5m;立柱管径:25mm;电池容量:60A·h;驱动型式:自走式 ;配套动力类型:电动机 ;最大爬坡度:45°;轨道型式:齿条式 ;45°倾角时额定装载质量:260kg;轨道材料型号:Q235（热镀锌）碳素结构钢 ;轨道壁厚:2.5mm; | 购机补贴(非通用类) | 2027-12-27 | 安徽省 | 评阅不通过 | 非本省补贴产品 | 该电动单轨运输机推广鉴定报告中电池容量设计值为55A·h，不符合我省自走式山地轨道运输机动力为电动机时电池容量≥60A·h的投档参数要求。
2 | 设施环境控制设备 | 设施环境控制设备 | 加温设备 | 0.9MW及以上生物质热风炉 | 浙江中力工具制造有限公司 | 生物质热风炉 | RFS-60 | 热功率:/MW;热效率:80%;燃料种类:生物质 ; | 购机补贴(非通用类) | 2023-12-31 | 浙江省 | 评阅不通过 | 属本省补贴产品但档次投送有误 | 该生物质热风炉推广鉴定报告中热功率设计值为2510±10%MJ/h（经换算为0.6275MW-0.7669MW），不符合我省0.9MW及以上生物质热风炉热功率≥0.9MW的投档参数要求。