## 数据
序号 | 机具大类 | 机具小类 | 机具品目 | 分档名称 | 企业名称 | 产品名称 | 机具型号 | 发动机信息 | 产品投档配置和参数 | 功率（kW） | 机具类型 | 有效截止日期 | 企业所属省份 | 评阅意见 | 备注 | 翻倾防护装置强度检验报告编号 | 翻倾防护装置强度检验报告检测机构 | 可靠性试验报告编号 | 可靠性试验报告检测机构
1 | 耕整地机械 | 耕地机械 | 犁 | 犁体幅宽35cm及以上,3-4铧翻转犁 | 河北农飞农业机械制造有限公司 | 液压翻转犁 | 1LF-350 |  | 结构形式：悬挂式；工作状态外形尺寸(长×宽×高)mm;3900×1900×1780；配套拖拉机标定功率kW：80.9～117.6； 犁体数量：左3右3；犁体幅宽mm:500；犁铧类型：可换铧尖型；犁壁类型：栅条式；总工作幅宽mm：1500；犁体纵向距离mm：1072；犁轮类型；限深、运输一体轮；犁轮数量：1；限深轮调节范围mm：0～240:油缸型号：HSG70/35-165；油缸数量：1： | 117.6 | 购机补贴(非通用类) | 2028-06-04 | 河北省 | 填报不规范，铭牌未标注商标或品牌，退回修改提交后仍不符合要求。
2 | 耕整地机械 | 耕地机械 | 犁 | 犁体幅宽35cm及以上,5-6铧翻转犁 | 河北农飞农业机械制造有限公司 | 液压翻转犁 | 1LF-535J |  | 结构形式：悬挂式；工作状态外形尺寸(长×宽×高)mm;3600×2000×1500；配套拖拉机标定功率kW：110.3～147；翻转机构型式：液压式，全翻转式； 犁体类型：基本(通用)型；犁体数量：左5右5；犁体幅宽mm:350；犁铧类型：通用型（凿型）；犁壁类型：组合式；总工作幅宽mm：1750；犁体纵向距离mm：680；犁轮类型；限深轮；犁轮数量：1；限深轮调节范围mm：40～260:油缸型号 | 132.3 | 购机补贴(非通用类) | 2027-07-29 | 河北省 | 填报不规范，铭牌未标注商标或品牌，退回修改提交后仍不符合要求。
3 | 收获机械 | 秸秆收集处理机械 | 秸秆粉碎还田机 | 1.5-2m秸秆粉碎还田机 | 赵县鑫旭农业机械有限公司 | 秸秆粉碎还田机 | 1JHY-150 |  | 型号名称 / 1JHY-150秸秆粉碎还田机 配套动力范围 kW 36.8-56.8 配套动力输出轴转速 r/min 720 与配套拖拉机联接方式 / 三点悬挂 工作状态外形尺寸(长×宽×高) mm 1300x1750x1050 作业小时生产率 hm2/h 0.36-0.5 作业速度 km/h 3.0-5.0 工作幅宽 cm 150 | 56.8 | 购机补贴(通用类) | 2025-12-30 | 河北省 | 填报不规范，铭牌照片：地址与营业执照地址不符（2023/1/9初审、2021/8/18复审，同样问题），退回修改提交后仍不符合要求；执行标准已作废，不符合要求。
4 | 饲料（草）收获加工运输设备 | 饲料（草）加工机械 | 全混合日粮制备机 | 4-9m³饲料全混合日粮制备机 | 河北禾田农业机械有限公司 | 全混合日粮制备机 | 9JGW-5 |  | 型号名称 ：9JGW-5全混合日粮制备机；型式 ：固定卧式；称重系统最大称量 ：32000kg；配套动力型式 ：电机；配套动力功率 ：15kw； 配套动力转速 ：1460转/分；搅拌仓容积 ：5m³；搅拌仓仓体外形尺寸(长x宽x高) mm ：2820x1500x1675； 主搅龙数量 ：1个；副搅龙数量 ： 2个 | 15 | 购机补贴(非通用类) | 2028-06-04 | 河北省 | 铭牌上没有商标或者品牌。退回修改提交后仍不符合要求。
5 | 饲料（草）收获加工运输设备 | 饲料（草）加工机械 | 全混合日粮制备机 | 9-12m³饲料全混合日粮制备机 | 河北禾田农业机械有限公司 | 全混合日粮制备机 | 9JGW-9 |  | 型号名称 ：9JGW-9全混合日粮制备机；型式 ：固定卧式； 称重系统最大称量 ：32000kg；配套动力型式 ：电机；配套动力功率 ： 22kw； 配套动力转速：1470转/分；搅拌仓容积 ：9m³；搅拌仓仓体外形尺寸(长x宽x高) mm： 3510x1850x2120； 主搅龙数量 ： 1个； 副搅龙数量 ： 2个 | 22 | 购机补贴(非通用类) | 2028-06-04 | 河北省 | 铭牌上没有商标或者品牌。退回修改提交后仍不符合要求。
6 | 饲料（草）收获加工运输设备 | 饲料（草）加工机械 | 全混合日粮制备机 | 12m³及以上饲料全混合日粮制备机 | 河北禾田农业机械有限公司 | 全混合日粮制备机 | 9JGW-12 |  | 型号名称 ：9JGW-12全混合日粮制备机； 型式： 固定卧式； 称重系统最大称量 ： 32000kg；配套动力型式 ：电机； 配套动力功率 ： 22kw；配套动力转速 ：1470转/分； 搅拌仓容积 ：12m³； 搅拌仓仓体外形尺寸(长x宽x高) mm ：4010x2000x2130；主搅龙数量 ：1个；副搅龙数量 ： 2个 | 22 | 购机补贴(非通用类) | 2028-06-04 | 河北省 | 铭牌上没有商标或者品牌。退回修改提交后仍不符合要求。