## 数据
序号 | 机具大类 | 机具小类 | 机具品目 | 分档名称 | 企业名称 | 产品名称 | 机具型号 | 发动机信息 | 产品投档配置和参数 | 功率（kW） | 机具类型 | 有效截止日期 | 企业所属省份 | 评阅意见 | 备注 | 翻倾防护装置强度检验报告编号 | 翻倾防护装置强度检验报告检测机构 | 可靠性试验报告编号 | 可靠性试验报告检测机构
1 | 耕整地机械 | 耕地机械 | 犁 | 犁体幅宽35cm及以上,3-4铧翻转犁 | 河北百茗农业装备有限公司 | 液压翻转犁 | 1LYF-335Q |  | 型号名称/ 1LYF-335Q液压翻转犁 结构型式/ 悬挂式 工作状态外形尺寸（长×宽×高） mm 2735×1860×1720 配套拖拉机标定功率 kW 66.1～88.2 翻转机构型式/ 液压式；全翻转式 犁体类型/ 基本（通用）型 犁体数量个 左右各3 犁体幅宽mm 350 犁铧类型/ 通用型（凿型） 犁壁类型/ 栅条式 总工作幅宽mm 1050 犁体纵向距离 mm 720 | 88.2 | 购机补贴(非通用类) | 2028-06-04 | 河北省 | 通过
2 | 耕整地机械 | 耕地机械 | 犁 | 犁体幅宽35cm及以上,3-4铧翻转犁 | 河北百茗农业装备有限公司 | 液压翻转犁 | 1LYF-360 |  | 型号名称/ 1LYF-360液压翻转犁 结构型式/ 悬挂式 工作状态外形尺寸（长×宽×高） mm 3940×2425×1870 配套拖拉机标定功率 kW 110.2～132.4 翻转机构型式/ 液压式；全翻转式 犁体类型/ 基本（通用）型 犁体数量个 左右各3 犁体幅宽mm 600 犁铧类型/ 可换铧尖型 犁壁类型/ 栅条式 总工作幅宽mm 1800 犁体纵向距离 mm 1120 | 132.4 | 购机补贴(非通用类) | 2028-06-04 | 河北省 | 通过
3 | 耕整地机械 | 耕地机械 | 犁 | 犁体幅宽35cm及以上,3-4铧翻转犁 | 河北百茗农业装备有限公司 | 液压翻转犁 | 1LYF-435Q |  | 型号名称/1LYF-435Q液压翻转犁 结构型式/悬挂式 工作状态外形尺寸（长×宽×高）mm 3500×1980×1700 配套拖拉机标定功率kW 65.7～102.9 翻转机构型式/液压式；全翻转式 犁体类型/基本（通用）型 犁体数量个 左右各4 犁体幅宽 mm 350 犁铧类型/ 通用型（凿型） 犁壁类型/ 栅条式 总工作幅宽mm 1400 犁体纵向距离mm 720 犁轮类型/ 限深，运输一体 | 102.9 | 购机补贴(非通用类) | 2027-07-29 | 河北省 | 通过
4 | 耕整地机械 | 耕地机械 | 犁 | 犁体幅宽35cm及以上,3-4铧翻转犁 | 河北百茗农业装备有限公司 | 液压翻转犁 | 1LYF-450 |  | 型号名称/ 1LYF-450液压翻转犁 结构型式/ 悬挂式 工作状态外形尺寸（长×宽×高） mm 4970×2120×1770 配套拖拉机标定功率kW 117.6～169.1 翻转机构型式/ 液压式；全翻转式 犁体类型/ 基本（通用）型 犁体数量个 左右各4 犁体幅宽mm 500 犁铧类型/ 可换铧尖型 犁壁类型/ 栅条式 总工作幅宽mm 2000 犁体纵向距离mm 1050 | 169.1 | 购机补贴(非通用类) | 2027-07-29 | 河北省 | 通过
5 | 耕整地机械 | 耕地机械 | 犁 | 犁体幅宽35cm及以上,3-4铧翻转犁 | 河北百茗农业装备有限公司 | 液压翻转犁 | 1LYF-460 |  | 型号名称/ 1LYF-460液压翻转犁 结构型式/ 悬挂式 工作状态外形尺寸（长×宽×高） mm 5130×2760×1850 配套拖拉机标定功率kW 147.0～176.5 翻转机构型式/ 液压式；全翻转式 犁体类型/ 基本（通用）型 犁体数量个 左右各4 犁体幅宽mm 600 犁铧类型/ 通用型（凿型） 犁壁类型/ 栅条式 总工作幅宽mm 2400 犁体纵向距离mm 1040 | 176.5 | 购机补贴(非通用类) | 2028-06-04 | 河北省 | 通过
6 | 耕整地机械 | 耕地机械 | 犁 | 犁体幅宽35cm及以上,3-4铧翻转犁 | 河北百茗农业装备有限公司 | 液压翻转调幅犁 | 1LYFT-360 |  | 可调50.55.60CM | 110.3 | 购机补贴(非通用类) | 2026-10-21 | 河北省 | 通过
7 | 耕整地机械 | 耕地机械 | 犁 | 犁体幅宽35cm及以上,3-4铧翻转犁 | 河北百茗农业装备有限公司 | 液压翻转调幅犁 | 1LYFT-440Q |  | 型号名称/ 1LYFT-440Q液压翻转调幅犁 结构型式/ 悬挂式，调幅犁 工作状态外形尺寸（长×宽×高） mm 4410×2170×1695 配套拖拉机标定功率 kW 110.2～132.4 翻转机构型式/ 液压式，全翻转式 犁体类型/ 基本（通用）型 犁体数量个 左右各4 犁体幅宽mm 350，400 犁铧类型/ 可换铧尖型 犁壁类型/ 栅条式 总工作幅宽mm 1400，1600 | 132.4 | 购机补贴(非通用类) | 2028-06-04 | 河北省 | 通过
8 | 耕整地机械 | 耕地机械 | 犁 | 犁体幅宽35cm及以上,3-4铧翻转犁 | 河北百茗农业装备有限公司 | 液压翻转调幅犁 | 1LYFT-445 |  | 型号名称/1LYFT-445液压翻转调幅犁 结构型式/悬挂式，调幅犁 工作状态外形尺寸（长×宽×高）mm 4540×2430×1780 配套拖拉机标定功率kW 103～132.3 翻转机构型式/液压式；全翻转式 犁体类型/基本（通用）型 犁体数量个 左右各4 犁体幅宽mm 350.400.450 犁铧类型/ 可换铧尖型 犁壁类型/ 栅条式 总工作幅宽mm 1400.1600.1800 犁体纵向距离 | 132.3 | 购机补贴(非通用类) | 2027-07-29 | 河北省 | 通过
9 | 耕整地机械 | 耕地机械 | 犁 | 犁体幅宽35cm及以上,3-4铧翻转犁 | 河北百茗农业装备有限公司 | 液压翻转调幅犁 | 1LYFT-450Q |  | 型号名称/ 1LYFT-450Q液压翻转调幅犁 结构型式/ 悬挂式，调幅犁 工作状态外形尺寸（长×宽×高） mm 5215×2720×1780 配套拖拉机标定功率kW 132.3～161.8 翻转机构型式/ 液压式；全翻转式 犁体类型/ 基本（通用）型 犁体数量个 左右各4 犁体幅宽mm 400，450，500 犁铧类型/ 可换铧尖型 犁壁类型/ 栅条式 总工作幅宽mm 1600，1800，200 | 161.8 | 购机补贴(非通用类) | 2028-06-04 | 河北省 | 通过
10 | 耕整地机械 | 耕地机械 | 犁 | 犁体幅宽35cm及以上,3-4铧翻转犁 | 河北丰合机械制造有限公司 | 液压翻转犁 | 1LF-440 |  | 结构形式：悬挂式、 工作状态外形尺寸：长*宽*高（4450*2100*1850）mm、 配套拖拉机标定功率：(117.6-132.3)kw 翻转机构型式：液压式，全翻转式 犁体数量：左右各4个 犁体幅宽“400mm 总工作幅宽：1600mm | 0 | 购机补贴(非通用类) | 2028-06-04 | 河北省 | 通过
11 | 耕整地机械 | 耕地机械 | 犁 | 犁体幅宽35cm及以上,3-4铧翻转犁 | 河北金田农业机械有限公司 | 液压翻转犁 | 1LYF-360 |  | 型号名称 / 1LYF-360液压翻转犁 结构型式 / 悬挂式 ,工作状态外形尺寸（长×宽×高） mm 4180×2210×1800 配套拖拉机标定功率 kW 117.7～147.0 ,翻转机构型式 / 液压式；全翻转式 ,犁体类型 / 基本（通用）型 犁体数量 个 左3 右3 ,犁体幅宽 mm 600 犁铧类型 / 可换铧尖型 犁壁类型 / 栅条式 ,总工作幅宽 mm 1800 犁体纵向距离 | 147.0 | 购机补贴(非通用类) | 2028-06-04 | 河北省 | 通过
12 | 耕整地机械 | 耕地机械 | 犁 | 犁体幅宽35cm及以上,3-4铧翻转犁 | 河北金田农业机械有限公司 | 液压翻转犁 | 1LYF-440 |  | 型号名称 / 1LYF-440液压翻转犁 结构型式 / 悬挂式 工作状态外形尺寸（长×宽×高） mm 4390×2350×1690 配套拖拉机标定功率 kW 102.9-147.0 翻转机构型式 / 液压式；全翻转式 犁体类型 / 基本（通用）型 犁体数量 个 左4 右4 犁体幅宽 mm 400 犁铧类型 / 可换铧尖型 犁壁类型 / 栅条式 总工作幅宽 mm 1600 犁体纵向距离 mm 910 | 147.0 | 购机补贴(非通用类) | 2028-06-04 | 河北省 | 通过
13 | 耕整地机械 | 耕地机械 | 犁 | 犁体幅宽35cm及以上,3-4铧翻转犁 | 河北金田农业机械有限公司 | 液压翻转调幅犁 | 1LYFT-360 |  | 型号名称 / 1LYFT-360液压翻转调幅犁 结构型式 / 悬挂式，调幅犁 工作状态外形尺寸（长×宽×高） mm 3850×2310×1800 配套拖拉机标定功率 kW 110.3-132.4 翻转机构型式 / 液压式；全翻转式 犁体类型 / 基本（通用）型 犁体数量 个 左3 右3 犁体幅宽 mm 500,550,600 犁铧类型 / 可换铧尖型 犁壁类型 / 栅条式 总工作幅宽 | 132.4 | 购机补贴(非通用类) | 2028-06-04 | 河北省 | 通过
14 | 耕整地机械 | 耕地机械 | 犁 | 犁体幅宽35cm及以上,3-4铧翻转犁 | 河北金田农业机械有限公司 | 液压翻转调幅犁 | 1LYFT-440 |  | 型号名称 / 1LYFT-440液压翻转调幅犁 结构型式 /悬挂式，调幅犁工作状态外形尺寸（长×宽×高）mm4430×2760×1760配套拖拉机标定功率kW102.9-147.0翻转机构型式/ 液压式；全翻转式犁体类型 / 基本（通用）型 犁体数量 个左4 右4犁体幅宽mm350,400犁铧类型/可换铧尖型犁壁类型 / 栅条式总工作幅宽 mm1400,1600犁体纵向距离mm 910 犁轮类型 | 147.0 | 购机补贴(非通用类) | 2028-06-04 | 河北省 | 通过
15 | 耕整地机械 | 耕地机械 | 犁 | 犁体幅宽35cm及以上,3-4铧翻转犁 | 河北凯丰农业机械有限公司 | 液压翻转犁 | 1LF-360 |  | 犁体幅宽：60cm；铧体个数：3铧 | 0 | 购机补贴(非通用类) | 2028-06-04 | 河北省 | 通过
16 | 耕整地机械 | 耕地机械 | 犁 | 犁体幅宽35cm及以上,3-4铧翻转犁 | 河北凯肯农业机械有限公司 | 液压翻转犁 | 1LF-340 |  | 犁体幅宽：40cm；铧体个数：3铧 | 0 | 购机补贴(非通用类) | 2028-06-04 | 河北省 | 通过
17 | 耕整地机械 | 耕地机械 | 犁 | 犁体幅宽35cm及以上,3-4铧翻转犁 | 河北凯肯农业机械有限公司 | 液压翻转犁 | 1LF-360 |  | 犁体幅宽：60cm；铧体个数：3铧 | 0 | 购机补贴(非通用类) | 2028-06-04 | 河北省 | 通过
18 | 耕整地机械 | 耕地机械 | 犁 | 犁体幅宽35cm及以上,3-4铧翻转犁 | 河北凯肯农业机械有限公司 | 液压翻转犁 | 1LF-440Q |  | 犁体幅宽：40cm；铧体个数：4铧 | 0 | 购机补贴(非通用类) | 2028-06-04 | 河北省 | 通过
19 | 耕整地机械 | 耕地机械 | 犁 | 犁体幅宽35cm及以上,3-4铧翻转犁 | 河北凯肯农业机械有限公司 | 液压翻转犁 | 1LF-450 |  | 犁体幅宽：50cm；铧体个数：4铧 | 0 | 购机补贴(非通用类) | 2028-06-04 | 河北省 | 通过
20 | 耕整地机械 | 耕地机械 | 犁 | 犁体幅宽35cm及以上,3-4铧翻转犁 | 河北凯肯农业机械有限公司 | 液压翻转调幅犁 | 1LFT-360 |  | 犁体幅宽：55cm；60cm；铧体个数：3铧 | 0 | 购机补贴(非通用类) | 2028-06-04 | 河北省 | 通过
21 | 耕整地机械 | 耕地机械 | 犁 | 犁体幅宽35cm及以上,3-4铧翻转犁 | 河北凯肯农业机械有限公司 | 液压翻转调幅犁 | 1LFT-360Q |  | 犁体幅宽：55cm；60cm；铧体个数：3铧 | 0 | 购机补贴(非通用类) | 2028-06-04 | 河北省 | 通过
22 | 耕整地机械 | 耕地机械 | 犁 | 犁体幅宽35cm及以上,3-4铧翻转犁 | 河北凯肯农业机械有限公司 | 液压翻转调幅犁 | 1LFT-445Q |  | 犁体幅宽：40cm；45cm；铧体个数：4铧 | 0 | 购机补贴(非通用类) | 2028-06-04 | 河北省 | 通过
23 | 耕整地机械 | 耕地机械 | 犁 | 犁体幅宽35cm及以上,3-4铧翻转犁 | 河北凯肯农业机械有限公司 | 液压翻转调幅犁 | 1LFT-450 |  | 犁体幅宽：45cm；50cm；铧体个数：4铧 | 0 | 购机补贴(非通用类) | 2028-06-04 | 河北省 | 通过
24 | 耕整地机械 | 耕地机械 | 犁 | 犁体幅宽35cm及以上,3-4铧翻转犁 | 河北农飞农业机械制造有限公司 | 液压翻转调幅犁 | 1LFT-360 |  | 结构形式：悬挂式，调幅犁；工作状态外形尺寸（长×宽×高）mm;3900×2200×1820；配套拖拉机标定功率kW：132.3～161.7；翻转机构型式：液压式.全翻转式； 犁体类型：基本（通用）型；犁体数量：左3右3；犁体幅宽mm:最大：600，最小：500；犁铧类型：可换铧尖型；犁壁类型：栅条式；总工作幅宽mm：最大：1800，最小：1500:犁体纵向距离mm：1040；犁轮类型；限深、运输一 | 161.8 | 购机补贴(非通用类) | 2027-07-29 | 河北省 | 通过
25 | 耕整地机械 | 耕地机械 | 犁 | 犁体幅宽35cm及以上,3-4铧翻转犁 | 河北农飞农业机械制造有限公司 | 液压翻转调幅犁 | 1LFT-440D |  | 结构形式：悬挂式：调幅犁；工作状态外形尺寸(长×宽×高)mm;4350×2000×1750；配套拖拉机标定功率kW：110.3～154.5 犁体数量：左4右4；犁体幅宽mm:400:350；犁壁类型：栅条式；总工作幅宽mm：1600:1400；犁体纵向距离mm：785；犁轮类型；限深、运输一体轮；犁轮数量：1；限深轮调节范围mm：0～190:油缸型号：HSG80/45-170；油缸数量：1 | 154.5 | 购机补贴(非通用类) | 2028-06-04 | 河北省 | 通过
26 | 耕整地机械 | 耕地机械 | 犁 | 犁体幅宽35cm及以上,3-4铧翻转犁 | 河北鑫来机械有限公司 | 液压翻转犁 | 1LYF-335 |  | 工作状态外形尺寸（长×宽×高）：3050X1700X1650mm 配套拖拉机标定功率：66.2-102.9kW 翻转机构型式：液压式 全翻转式 犁体类型:基本（通用）型 犁体数量：左右各3 犁体幅宽：350mm 犁铧类型：通用型(凿型) 犁壁类型：栅条式 总工作幅宽：1050mm | 0 | 购机补贴(非通用类) | 2028-06-04 | 河北省 | 通过
27 | 耕整地机械 | 耕地机械 | 犁 | 犁体幅宽35cm及以上,3-4铧翻转犁 | 河北鑫来机械有限公司 | 液压翻转调幅犁 | 1LYFT-360 |  | 工作状态外形尺寸（长×宽×高）：4000X2350X1950mm 配套拖拉机标定功率：88.2-147kW 翻转机构型式：液压式 全翻转式 犁体类型:基本（通用）型 犁体数量：左右各3 犁体幅宽：600mm 犁铧类型：可换铧尖型 犁壁类型：栅条式 总工作幅宽：1800mm | 0 | 购机补贴(非通用类) | 2028-06-04 | 河北省 | 通过
28 | 耕整地机械 | 耕地机械 | 犁 | 犁体幅宽35cm及以上,3-4铧翻转犁 | 河北鑫来机械有限公司 | 液压翻转调幅犁 | 1LYFT-450 |  | 工作状态外形尺寸（长×宽×高）：4750X2550X1800mm 配套拖拉机标定功率：132.3-191.1kW 翻转机构型式：液压式 全翻转式 犁体类型:基本（通用）型 犁体数量：左右各4 犁体幅宽：500mm 犁铧类型：可换铧尖型 犁壁类型：栅条式 总工作幅宽：2000mm | 0 | 购机补贴(非通用类) | 2028-06-04 | 河北省 | 通过
29 | 耕整地机械 | 耕地机械 | 犁 | 犁体幅宽35cm及以上,3-4铧翻转犁 | 河北营广农业机械有限公司 | 液压翻转犁 | 1LFK-435 |  | 悬挂式结构 液压式，全翻转式 配套拖拉机标定功率80.9-132.3 外形尺寸4000*1950*1750 | 0 | 购机补贴(非通用类) | 2028-06-04 | 河北省 | 通过
30 | 耕整地机械 | 耕地机械 | 犁 | 犁体幅宽35cm及以上,3-4铧翻转犁 | 河南金大川机械有限公司 | 液压翻转调幅犁 | 1LFT-350 |  | 配套动力范围（kW）：117.6-132.3；外形尺寸（工作状态，长×宽×高)mm：4080×2060×1800；结构质量（kg）：1080；犁体数量（个）：6（左右各3个)；翻转机构型式：液压式、全翻转式；犁体幅宽（mm）：最小：450、最大：500。 | 0 | 购机补贴(非通用类) | 2028-04-20 | 河南省 | 通过
31 | 耕整地机械 | 耕地机械 | 犁 | 犁体幅宽35cm及以上,3-4铧翻转犁 | 河南金大川机械有限公司 | 液压翻转调幅犁 | 1LFT-450 |  | 配套动力范围（kW）：132.4-176.4；外形尺寸（工作状态，长×宽×高)mm：4660×2340×1800；结构质量（kg）：1450；犁体数量（个）：8（左右各4个)；翻转机构型式：液压式、全翻转式；犁体幅宽（mm）：最小：450、最大：500。 | 0 | 购机补贴(非通用类) | 2028-04-20 | 河南省 | 通过
32 | 耕整地机械 | 耕地机械 | 犁 | 犁体幅宽35cm及以上,3-4铧翻转犁 | 济宁国泰农业装备股份有限公司 | 液压翻转犁 | 1LFT-450 |  | 1LFT-450液压翻转犁 结构型式 ：悬挂式 调幅犁、工作状态外形尺寸（长×宽×高） ㎜ 4750×2300×1820、配套拖拉机标定功率kW 117.6～195、翻转机构型式：液 压 式、 半翻转式 、犁体类型： 基本（通用型）、犁体数量型 个 4+4、犁体幅宽：450、500㎜、犁铧类型： 通用型(凿型) 可换铧尖型 犁壁类型 ： 组合式 栅条式、总工作幅宽 ：1800、2000㎜ | 191 | 购机补贴(非通用类) | 2025-09-06 | 山东省 | 通过
33 | 耕整地机械 | 耕地机械 | 犁 | 犁体幅宽35cm及以上,3-4铧翻转犁 | 江苏金秆农业装备有限公司 | 液压翻转犁 | 1LF-435C |  | 型号名称：1LF-435C型液压翻转犁 结构型式：悬挂式 拖拉机连接方式：三点悬挂 翻转机构形式：液压式 犁体类型：基本（通用）型 翻转形式：双向翻转 犁体数量：正反各4 工作幅宽：350mm 总工作幅宽：1400mm 犁轮类型：限深运输一体轮 犁轮数量：1 限深轮调节范围：22-30cm | 90 | 购机补贴(非通用类) | 2027-12-29 | 江苏省 | 通过
34 | 耕整地机械 | 耕地机械 | 犁 | 犁体幅宽35cm及以上,3-4铧翻转犁 | 江苏金秆农业装备有限公司 | 液压翻转犁 | 1LF-445A |  | 型号名称：1LF-445A型液压翻转犁 结构型式：悬挂式 工作状态外形尺寸cm：450×200×190 拖拉机连接方式：三点悬挂 翻转形式：液压式 犁体数量：正反各4 犁体宽幅：45cm 总工作幅宽：180cm 犁体类型：栅条式 犁轮类型：限深运输一体轮 犁轮数量：1 限深轮调节范围：22-30cm | 110 | 购机补贴(非通用类) | 2027-12-29 | 江苏省 | 通过
35 | 耕整地机械 | 耕地机械 | 犁 | 犁体幅宽35cm及以上,3-4铧翻转犁 | 洛阳万平机械制造有限公司 | 液压翻转犁 | 1LFT-450 |  | 结构型式：悬挂式；外形尺寸（mm）：4590*2780*1750；配套动力（kW）：132.3-147；翻转机构型式：液压全翻转式；犁体数量（个）：4*2；犁体幅宽：350-500mm；总工作幅宽（mm）：1400-2000；犁轮类型：限深运输一体轮。 | 0 | 购机补贴(非通用类) | 2027-12-29 | 河南省 | 通过
36 | 耕整地机械 | 耕地机械 | 犁 | 犁体幅宽35cm及以上,3-4铧翻转犁 | 宁晋县陆风制动装置有限公司 | 液压翻转犁 | 1LYF-340 |  | 采用液压式翻转，犁体幅宽40mm，左右各3各犁铧 | 0 | 购机补贴(非通用类) | 2028-06-04 | 河北省 | 通过
37 | 耕整地机械 | 耕地机械 | 犁 | 犁体幅宽35cm及以上,3-4铧翻转犁 | 任丘市连玉农业机械有限公司 | 液压翻转犁 | 1LF-360 |  | 犁体幅宽：60cm；铧体个数：3铧 | 0 | 购机补贴(非通用类) | 2028-06-04 | 河北省 | 通过
38 | 耕整地机械 | 耕地机械 | 犁 | 犁体幅宽35cm及以上,3-4铧翻转犁 | 任丘市连玉农业机械有限公司 | 液压翻转犁 | 1LF-460 |  | 犁体幅宽：60cm；铧体个数：4铧 | 0 | 购机补贴(非通用类) | 2028-06-04 | 河北省 | 通过
39 | 耕整地机械 | 耕地机械 | 犁 | 犁体幅宽35cm及以上,3-4铧翻转犁 | 郑州市龙丰农业机械装备制造有限公司 | 液压翻转调幅犁 | 1LYFT-360 |  | 工作状态外形尺寸（长×宽×高）mm:4000×2200×1950，犁体数量（个）：3×2，犁体幅宽（mm）：450、500、550、600 | 0 | 购机补贴(非通用类) | 2028-04-02 | 河南省 | 通过
40 | 耕整地机械 | 耕地机械 | 犁 | 犁体幅宽35cm及以上,3-4铧翻转犁 | 郑州市龙丰农业机械装备制造有限公司 | 液压翻转调幅犁 | 1LYFT-460 |  | 工作状态外形尺寸（长×宽×高）mm：5200×2100×2000，犁体数量（个）：4×2，犁体幅宽（mm）：450、500、550、600 | 0 | 购机补贴(非通用类) | 2028-04-02 | 河南省 | 通过
41 | 耕整地机械 | 耕地机械 | 犁 | 犁体幅宽35cm及以上,3-4铧翻转犁 | 中科滕森（山东）智能装备有限公司 | 液压翻转犁 | 1LF-360 |  | 结构形式：悬挂式、调幅犁，工作状态外形尺寸（长*宽*高）：3900mm*2400mm*1850mm，翻转机构形式：液压式、全翻转式，犁体幅宽：530mm、600mm。 | 0 | 购机补贴(非通用类) | 2028-06-29 | 山东省 | 通过
42 | 耕整地机械 | 耕地机械 | 犁 | 犁体幅宽35cm及以上,3-4铧翻转犁 | 中科滕森（山东）智能装备有限公司 | 液压翻转犁 | 1LF-440 |  | 结构形式：悬挂式、调幅犁，工作状态外形尺寸（长*宽*高）：4600mm*2300mm*1800mm，翻转机构形式：液压式、全翻转式，犁体幅宽：350mm、400mm。 | 0 | 购机补贴(非通用类) | 2028-06-29 | 山东省 | 通过
43 | 耕整地机械 | 耕地机械 | 犁 | 犁体幅宽35cm及以上,3-4铧翻转犁 | 中科滕森（山东）智能装备有限公司 | 液压翻转犁 | 1LF-450A |  | 结构形式：悬挂式、调幅犁，工作状态外形尺寸（长*宽*高）：4500mm*2560mm*1840mm，翻转机构形式：液压式、全翻转式，犁体幅宽：440mm、500mm。 | 0 | 购机补贴(非通用类) | 2028-06-29 | 山东省 | 通过
44 | 耕整地机械 | 耕地机械 | 犁 | 犁体幅宽35cm及以上,5-6铧翻转犁 | 河北百茗农业装备有限公司 | 液压翻转犁 | 1LYF-540 |  | 型号名称/ 1LYF-540液压翻转犁 结构型式/ 悬挂式 工作状态外形尺寸（长×宽×高） mm 4780×2200×1730 配套拖拉机标定功率 kW 117.13～146.41 翻转机构型式/ 液压式；全翻转式 犁体类型/ 基本（通用）型 犁体数量个 左右各5 犁体幅宽mm 400 犁铧类型/ 可换铧尖型 犁壁类型/ 栅条式 总工作幅宽 mm 2000 犁体纵向距离mm 775 | 146.41 | 购机补贴(非通用类) | 2027-07-29 | 河北省 | 通过
45 | 耕整地机械 | 耕地机械 | 犁 | 犁体幅宽35cm及以上,5-6铧翻转犁 | 河北丰合机械制造有限公司 | 液压翻转犁 | 1LF-540 |  | 结构型式：悬挂式、 工作状态外形尺寸：长*宽*高（5440*2630*1850）mm、 配套拖拉机标定功率：(132.4-147.1)kw 翻转机构型式：液压式，全翻转式、 犁体数量：左右各5个、 犁体幅宽：400mm、 总工作幅宽2000mm | 0 | 购机补贴(非通用类) | 2028-06-04 | 河北省 | 通过
46 | 耕整地机械 | 耕地机械 | 犁 | 犁体幅宽35cm及以上,5-6铧翻转犁 | 河北丰合机械制造有限公司 | 液压翻转犁 | 1LF-550 |  | 结构型式：悬挂式、 工作状态外形尺寸：长*宽*高（5750*2600*1780）mm 翻转结构型式：液压式，全翻转式 犁体幅宽：（500）mm、 总工作幅宽：（2500）mm、 配套拖拉机标定功率：（147.1-161.7）kw | 0 | 购机补贴(非通用类) | 2028-06-04 | 河北省 | 通过
47 | 耕整地机械 | 耕地机械 | 犁 | 犁体幅宽35cm及以上,5-6铧翻转犁 | 河北金田农业机械有限公司 | 液压翻转调幅犁 | 1LYFT-550 |  | 型号名称 / 1LYFT-550液压翻转调幅犁 结构型式 / 悬挂式，调幅犁 工作状态外形尺寸（长×宽×高） mm 5290×3230×1860 配套拖拉机标定功率 kW 147.0-191.1 翻转机构型式 / 液压式；全翻转式 犁体类型 / 基本（通用）型 犁体数量 个 左5 右5 犁体幅宽 mm 400,450,500 犁铧类型 可换铧尖型 犁壁类型 / 栅条式 总工作幅宽 mm 2000 | 191.1 | 购机补贴(非通用类) | 2028-06-04 | 河北省 | 通过
48 | 耕整地机械 | 耕地机械 | 犁 | 犁体幅宽35cm及以上,5-6铧翻转犁 | 河北凯丰农业机械有限公司 | 液压翻转犁 | 1LF-535Q |  | 犁体幅宽：35cm；铧体个数：5铧 | 0 | 购机补贴(非通用类) | 2028-06-04 | 河北省 | 通过
49 | 耕整地机械 | 耕地机械 | 犁 | 犁体幅宽35cm及以上,5-6铧翻转犁 | 河北农飞农业机械制造有限公司 | 液压翻转调幅犁 | 1LFT-550 |  | 结构形式：悬挂式，调幅犁；工作状态外形尺寸（长×宽×高）mm;5900×3100×1800；配套拖拉机标定功率kW：147～191.1；翻转机构型式：液压式.全翻转式； 犁体类型：基本（通用）型；犁体数量：左5右5；犁体幅宽mm:最大：500，最小：400；犁铧类型：可换铧尖型；犁壁类型：栅条式；总工作幅宽mm：最大：2500，最小：2000:犁体纵向距离mm：980；犁轮类型；限深、运输一体轮； | 191.1 | 购机补贴(非通用类) | 2027-07-29 | 河北省 | 通过
50 | 耕整地机械 | 耕地机械 | 犁 | 犁体幅宽35cm及以上,5-6铧翻转犁 | 河北农飞农业机械制造有限公司 | 液压翻转调幅犁 | 1LFT-550D |  | 结构形式：悬挂式：调幅犁；工作状态外形尺寸(长×宽×高)mm;5200×3100×1820；配套拖拉机标定功率kW：154.4～205.8 犁体数量：左5右5；犁体幅宽mm:500:450；；犁壁类型：栅条式；总工作幅宽mm：2500:2250；犁体纵向距离mm：866；犁轮类型；限深、运输一体轮；犁轮数量：1；限深轮调节范围mm：0～190:油缸型号：HSG80/45-170；油缸数量：1： | 205.8 | 购机补贴(非通用类) | 2028-06-04 | 河北省 | 通过
51 | 耕整地机械 | 耕地机械 | 犁 | 犁体幅宽35cm及以上,5-6铧翻转犁 | 河北双鹰农机有限公司 | 液压翻转犁 | 1LF-545 |  | 犁体幅宽：450mm，犁体数量：5*2个，犁轮类型：限深、运输一体轮 | 0 | 购机补贴(非通用类) | 2028-06-04 | 河北省 | 通过
52 | 耕整地机械 | 耕地机械 | 犁 | 犁体幅宽35cm及以上,5-6铧翻转犁 | 河北鑫来机械有限公司 | 液压翻转犁 | 1LYF-535 |  | 工作状态外形尺寸（长×宽×高）：4600X2300X1750mm 配套拖拉机标定功率：102.9-147kW 翻转机构型式：液压式 全翻转式 犁体类型:基本（通用）型 犁体数量：左右各5 犁体幅宽：350mm 犁铧类型：通用型(凿型) 犁壁类型：栅条式 总工作幅宽：1750mm | 0 | 购机补贴(非通用类) | 2028-06-04 | 河北省 | 通过
53 | 耕整地机械 | 耕地机械 | 犁 | 犁体幅宽35cm及以上,5-6铧翻转犁 | 河北鑫来机械有限公司 | 液压翻转犁 | 1LYF-550 |  | 工作状态外形尺寸（长×宽×高）：6500X3100X1800mm 配套拖拉机标定功率：154.4-220.5kW 翻转机构型式：液压式 全翻转式 犁体类型:基本（通用）型 犁体数量：左右各5 犁体幅宽：500mm 犁铧类型：可换铧尖型 犁壁类型：栅条式 总工作幅宽：2500mm | 0 | 购机补贴(非通用类) | 2028-06-04 | 河北省 | 通过
54 | 耕整地机械 | 耕地机械 | 犁 | 犁体幅宽35cm及以上,5-6铧翻转犁 | 河南金大川机械有限公司 | 液压翻转调幅犁 | 1LFT-540 |  | 配套动力范围（kW）：132.4-176.4；外形尺寸（工作状态，长×宽×高)mm：5500×2600×1800；结构质量（kg）：1582；犁体数量（个）：10（左右各5个)；翻转机构型式：液压式、全翻转式；犁体幅宽(mm)：最小：360、最大：400。 | 0 | 购机补贴(非通用类) | 2028-04-20 | 河南省 | 通过
55 | 耕整地机械 | 耕地机械 | 犁 | 犁体幅宽35cm及以上,5-6铧翻转犁 | 河南金大川机械有限公司 | 液压翻转调幅犁 | 1LFT-556 |  | 配套动力范围（kW）：147-235.2；外形尺寸（工作状态，长×宽×高)mm：5600×3070×1950；结构质量（kg）：1834；犁体数量（个）：10（左右各5个)；翻转机构型式：液压式、全翻转式；犁体幅宽(mm)：最小：460、最大：560。 | 0 | 购机补贴(非通用类) | 2028-04-20 | 河南省 | 通过
56 | 耕整地机械 | 耕地机械 | 犁 | 犁体幅宽35cm及以上,5-6铧翻转犁 | 河南金大川机械有限公司 | 液压翻转调幅犁 | 1LFT-650 |  | 配套动力范围（kW）：191.1-264.6；外形尺寸（工作状态，长×宽×高)mm：7100×3600×1950；结构质量（kg）：1834；犁体数量（个）：12（左右各6个)；翻转机构型式：液压式、全翻转式；犁体幅宽(mm)：最小：450、最大：500。 | 0 | 购机补贴(非通用类) | 2028-04-20 | 河南省 | 通过
57 | 耕整地机械 | 耕地机械 | 犁 | 犁体幅宽35cm及以上,5-6铧翻转犁 | 洛阳万平机械制造有限公司 | 液压翻转犁 | 1LFT-550 |  | 结构型式：悬挂式；外形尺寸（mm）：5440*2930*1760；配套动力（kW）：161.7-176.4；翻转机构型式：液压全翻转式；犁体数量（个）：5*2；犁体幅宽：350-500mm；总工作幅宽（mm）：1750-2500；犁轮类型：限深运输一体轮。 | 0 | 购机补贴(非通用类) | 2027-12-29 | 河南省 | 通过
58 | 耕整地机械 | 耕地机械 | 犁 | 犁体幅宽35cm及以上,5-6铧翻转犁 | 郑州市龙丰农业机械装备制造有限公司 | 液压翻转调幅犁 | 1LYFT-560 |  | 工作状态外形尺寸（长×宽×高）mm：6500×2700×2000，犁体数量（个）：5×2，犁体幅宽（mm）：450、500、550、600 | 0 | 购机补贴(非通用类) | 2028-04-02 | 河南省 | 通过
59 | 耕整地机械 | 耕地机械 | 犁 | 犁体幅宽35cm及以上,5-6铧翻转犁 | 中科滕森（山东）智能装备有限公司 | 液压翻转犁 | 1LF-550 |  | 结构形式：悬挂式、调幅犁，工作状态外形尺寸（长*宽*高）：5400mm*2900mm*1840mm，翻转机构形式：液压式、全翻转式，犁体幅宽：440mm、500mm。 | 0 | 购机补贴(非通用类) | 2028-06-29 | 山东省 | 通过
60 | 耕整地机械 | 耕地机械 | 犁 | 犁体幅宽35cm及以上,5-6铧翻转犁 | 中科滕森（山东）智能装备有限公司 | 液压翻转犁 | 1LF-560 |  | 结构形式：悬挂式、调幅犁，工作状态外形尺寸（长*宽*高）：6200mm*3250mm*1960mm，翻转机构形式：液压式、全翻转式，犁体幅宽：530mm、600mm。 | 0 | 购机补贴(非通用类) | 2028-06-29 | 山东省 | 通过
61 | 耕整地机械 | 耕地机械 | 犁 | 犁体幅宽35cm及以上,5-6铧翻转犁 | 中科滕森（山东）智能装备有限公司 | 液压翻转犁 | 1LF-650 |  | 结构形式：悬挂式、调幅犁，工作状态外形尺寸（长*宽*高）：6300mm*3350mm*1900mm，翻转机构形式：液压式、全翻转式，犁体幅宽：440mm、500mm。 | 0 | 购机补贴(非通用类) | 2028-06-29 | 山东省 | 通过
62 | 耕整地机械 | 耕地机械 | 旋耕机 | 单轴1.5-2m旋耕机 | 蚌埠农丰农业机械制造有限公司 | 旋耕机 | 1GKN-150 |  | 型号名称 1GKN-150型旋耕机、结构型式 框架型、整机外形尺寸(长x宽x高)（mm）870x1610x920、工作幅宽(mm）1500、刀轴型式 单轴型、镇压形式 拖板、配套拖拉机标定功率范围（kW）23.5～44.1、配套拖拉机动力输出轴转速（r/min）720 | 40 | 购机补贴(通用类) | 2028-06-04 | 安徽省 | 通过
63 | 耕整地机械 | 耕地机械 | 旋耕机 | 单轴1.5-2m旋耕机 | 蚌埠农丰农业机械制造有限公司 | 旋耕机 | 1GKN-170 |  | 型号名称 1GKN-170型旋耕机、结构型式 框架型、整机外形尺寸(长x宽x高)（mm）860x1810x950、工作幅宽(mm）1700、刀轴型式 单轴型、镇压形式 拖板、配套拖拉机标定功率范围（kW）36.7～58.8、配套拖拉机动力输出轴转速（r/min）720 | 55 | 购机补贴(通用类) | 2028-06-04 | 安徽省 | 通过
64 | 耕整地机械 | 耕地机械 | 旋耕机 | 单轴1.5-2m旋耕机 | 蚌埠农丰农业机械制造有限公司 | 旋耕机 | 1GKN-180 |  | 型号名称 1GKN-180型旋耕机、结构型式 框架型、整机外形尺寸(长x宽x高)（mm）950x1910x1010、工作幅宽(mm）1800、刀轴型式 单轴型、镇压形式 拖板、配套拖拉机标定功率范围（kW）51.5～73.5、配套拖拉机动力输出轴转速（r/min）720 | 66 | 购机补贴(通用类) | 2028-06-04 | 安徽省 | 通过
65 | 耕整地机械 | 耕地机械 | 旋耕机 | 单轴1.5-2m旋耕机 | 长葛市俊发农机配件有限公司 | 旋耕机 | 1GKN-160 |  | 单轴.1GKN-160型旋耕机.框架结构.长1245宽1860高980mm.工作幅宽1600mm.耕深12-18cm.装配245型旋耕刀.中间传动. | 0 | 购机补贴(通用类) | 2025-03-30 | 河南省 | 通过
66 | 耕整地机械 | 耕地机械 | 旋耕机 | 单轴1.5-2m旋耕机 | 长葛市俊发农机配件有限公司 | 旋耕机 | 1GKN-180 |  | 单轴.1GKN-180型旋耕机.框架结构.长1245宽2060高980mm.工作幅宽1800mm.耕深12-18cm.装配245旋耕刀.中间传动 | 0 | 购机补贴(通用类) | 2025-03-30 | 河南省 | 通过
67 | 耕整地机械 | 耕地机械 | 旋耕机 | 单轴1.5-2m旋耕机 | 河北德田农业机械制造有限公司 | 旋耕机 | 1GQN-150 |  | 单轴；幅宽：150cm；配套动力：36.8～51.4kW；与拖拉机链接方式：三点悬挂；外形尺寸（长×宽×高）：860×1710×1000mm；刀片型号及数量：IT245型40把；耕深：12～16cm。 | 0 | 购机补贴(通用类) | 2028-06-04 | 河北省 | 通过
68 | 耕整地机械 | 耕地机械 | 旋耕机 | 单轴1.5-2m旋耕机 | 河北德田农业机械制造有限公司 | 旋耕机 | 1GQN-160 |  | 单轴；幅宽：160cm；配套动力：36.8～51.4kW；与拖拉机链接方式：三点悬挂；外形尺寸（长×宽×高）：860×1820×1000mm；刀片型号及数量：IT245型44把；耕深：12～16cm。 | 0 | 购机补贴(通用类) | 2028-06-04 | 河北省 | 通过
69 | 耕整地机械 | 耕地机械 | 旋耕机 | 单轴1.5-2m旋耕机 | 河北德田农业机械制造有限公司 | 旋耕机 | 1GQN-170 |  | 单轴；幅宽：170cm；配套动力：36.8～51.4kW；与拖拉机链接方式：三点悬挂；外形尺寸（长×宽×高）：860×1920×1000mm；刀片型号及数量：IT245型48把；耕深：12～16cm。 | 0 | 购机补贴(通用类) | 2028-06-04 | 河北省 | 通过
70 | 耕整地机械 | 耕地机械 | 旋耕机 | 单轴1.5-2m旋耕机 | 河北德田农业机械制造有限公司 | 旋耕机 | 1GQN-180 |  | 单轴；幅宽：180cm；配套动力：44.1～66.2kW；与拖拉机链接方式：三点悬挂；外形尺寸（长×宽×高）：860×2040×1000mm；刀片型号及数量：IT245型52把；耕深：12～16cm。 | 0 | 购机补贴(通用类) | 2028-06-04 | 河北省 | 通过
71 | 耕整地机械 | 耕地机械 | 旋耕机 | 单轴1.5-2m旋耕机 | 河北丰合机械制造有限公司 | 旋耕机 | 1GQN-150 |  | 结构型式：框架型、 整机外形尺寸：长*宽*高（900*1750*1000）mm、 工作幅宽：（150）cm 耕深：（12-18）cm、 配套拖拉机标定功率：（36.8-73.5）kw、 配套拖拉机动力输出轴转速（720）r/min | 0 | 购机补贴(通用类) | 2028-06-04 | 河北省 | 通过
72 | 耕整地机械 | 耕地机械 | 旋耕机 | 单轴1.5-2m旋耕机 | 河北丰合机械制造有限公司 | 旋耕机 | 1GQN-160 |  | 结构型式：框架型、 整机外形尺寸：长*宽*高（900*1850*1000）mm、 工作幅宽：（160）cm 耕深：（12-16）cm、 配套拖拉机标定功率：（58.8-88.2）kw、 配套拖拉机动力输出轴转速（720）r/min | 0 | 购机补贴(通用类) | 2028-06-04 | 河北省 | 通过
73 | 耕整地机械 | 耕地机械 | 旋耕机 | 单轴1.5-2m旋耕机 | 河北丰合机械制造有限公司 | 旋耕机 | 1GQN-170 |  | 结构型式：框架型、 整机外形尺寸：(900*1950*1000)mm、 工作幅宽：(170)cm、 配套拖拉机标定功率：（66.2-102.9）kw、 配套拖拉机动力输出轴转速：（720）r/min | 0 | 购机补贴(通用类) | 2028-06-04 | 河北省 | 通过
74 | 耕整地机械 | 耕地机械 | 旋耕机 | 单轴1.5-2m旋耕机 | 河北丰合机械制造有限公司 | 旋耕机 | 1GQN-180 |  | 结构型式：框架型、 整机外形尺寸：长*宽*高（900*2100*1000）mm、 工作幅宽:(180)cm、 耕深：（12-16）cm 配套拖拉机标定功率：（66.2-102.9）kw、 配套拖拉机动力输出轴转速：（720）r/min | 0 | 购机补贴(通用类) | 2028-06-04 | 河北省 | 通过
75 | 耕整地机械 | 耕地机械 | 旋耕机 | 单轴1.5-2m旋耕机 | 河北万鹰农业机械有限公司 | 旋耕机 | 1GKN-160 |  | 单轴；耕幅：1.6m | 0 | 购机补贴(通用类) | 2028-06-04 | 河北省 | 通过
76 | 耕整地机械 | 耕地机械 | 旋耕机 | 单轴1.5-2m旋耕机 | 河北万鹰农业机械有限公司 | 旋耕机 | 1GKN-180 |  | 单轴；耕幅：1.8m | 0 | 购机补贴(通用类) | 2028-06-04 | 河北省 | 通过
77 | 耕整地机械 | 耕地机械 | 旋耕机 | 单轴1.5-2m旋耕机 | 河北沃大机械制造有限公司 | 旋耕机 | 1GKN-150 |  | 整机外形尺寸（长×宽×高） mm 1200*1750*1000 作业速度范围 m/s 0.56-1.39 工作幅宽 cm 150 耕深 cm 旱耕12-16 水耕14-18 刀轴型式 / 单轴型 刀轴连接型式 / 花键式 传动型式 / 中间传动 运输方式 / 普通型 变速箱挡位数（变速旋耕机） 个 / |  | 购机补贴(通用类) | 2027-09-22 | 河北省 | 通过
78 | 耕整地机械 | 耕地机械 | 旋耕机 | 单轴1.5-2m旋耕机 | 河北洋柯机械有限公司 | 旋耕机 | 1GQN-180 |  | 整机外形尺寸：980mm*2080mm*1050mm 作业速度范围：0.56m/s-1.39m/s 工作幅宽：180cm 耕深：12cm-16cm 刀轴型式：单轴型 刀轴连接型式：花键式 配套拖拉机标定功率：51.4kw-66.2kw | 51.4 | 购机补贴(通用类) | 2028-02-12 | 河北省 | 通过
79 | 耕整地机械 | 耕地机械 | 旋耕机 | 单轴1.5-2m旋耕机 | 河北营广农业机械有限公司 | 旋耕机 | 1GQN-180 |  | 型号名称：1GQN-180旋耕机 整机外形尺寸(长×宽×高)：1000mm×2100mm×1100mm 工作幅宽：180cm 耕深：12～20cm 刀轴型式：单轴型 刀辊设计转速：214r/min 刀辊最大回转半径：245mm 刀辊总安装刀数:52把 旋耕刀型号：I T245 配套拖拉机标定功率：36.8～73.5kW 配套拖拉机动力输出轴转速：720r/min |  | 购机补贴(通用类) | 2028-06-04 | 河北省 | 通过
80 | 耕整地机械 | 耕地机械 | 旋耕机 | 单轴1.5-2m旋耕机 | 河南省顺宏农机有限公司 | 旋耕机 | 1GKN-150 |  | 型号：1GKN-150；结构型式：框架型，传动型式：中间传动，配套动力：36.7-51.5KW；外形尺寸：1050×1730×940mm；出厂编号：201100020；执行标准：GB/T5668-2017；工作幅宽：150cm；配套动力输出轴转速r/min：540 | 0 | 购机补贴(通用类) | 2026-06-30 | 河南省 | 通过
81 | 耕整地机械 | 耕地机械 | 旋耕机 | 单轴1.5-2m旋耕机 | 河南省顺宏农机有限公司 | 旋耕机 | 1GKN-160 |  | 型号：1GKN-160；结构型式：框架型，传动型式：中间传动，配套动力：36.7-51.5KW；外形尺寸：1050×1820×930mm；出厂编号：20211358；执行标准：GB/T5668-2017；工作幅宽：160cm；配套动力输出轴转速r/min：540 | 0 | 购机补贴(通用类) | 2026-06-30 | 河南省 | 通过
82 | 耕整地机械 | 耕地机械 | 旋耕机 | 单轴1.5-2m旋耕机 | 河南省顺宏农机有限公司 | 旋耕机 | 1GKN-180 |  | 型号：1GKN-180；结构型式：框架型，传动型式：中间传动，配套动力：44.1-58.8KW；外形尺寸：1200×2000×1120mm；出厂编号：201100009；执行标准：GB/T5668-2017；工作幅宽：180cm；配套动力输出轴转速r/min：540 | 0 | 购机补贴(通用类) | 2026-06-30 | 河南省 | 通过
83 | 耕整地机械 | 耕地机械 | 旋耕机 | 单轴1.5-2m旋耕机 | 江苏大力士机械制造有限公司 | 旋耕机 | 1GKN-150 |  | 配置参数:刀轴型式:单轴型.工作幅宽:150cm.结构型式:框架型.配套拖拉机标定功率范围:36.8-51.5(kW).外形尺寸(长×宽×高):1020×1740×930(mm).作业速度范围:0.28-1.39(m/s).耕深:≥12cm.传动型式:中间传动.刀轴连接型式:接盘式.运输方式:普通型.刀辊设计转速(r/min):185.刀辊最大回转半径(mm):245.刀辊总安装刀数(把):40. | 36.8 | 购机补贴(通用类) | 2028-05-29 | 江苏省 | 通过
84 | 耕整地机械 | 耕地机械 | 旋耕机 | 单轴1.5-2m旋耕机 | 江苏大力士机械制造有限公司 | 旋耕机 | 1GKN-160 |  | 配置参数:刀轴型式:单轴型.工作幅宽:160cm.结构型式:框架型.配套拖拉机标定功率范围:36.8-55.2(kW).外形尺寸(长×宽×高):1020×1840×930(mm).作业速度范围:0.28-1.39(m/s).耕深:≥12cm.传动型式:中间传动.刀轴连接型式:接盘式.运输方式:普通型.刀辊设计转速(r/min):185.刀辊最大回转半径(mm):245.刀辊总安装刀数(把):44. | 36.8 | 购机补贴(通用类) | 2028-05-29 | 江苏省 | 通过
85 | 耕整地机械 | 耕地机械 | 旋耕机 | 单轴1.5-2m旋耕机 | 江苏大力士机械制造有限公司 | 旋耕机 | 1GKN-170 |  | 配置参数:刀轴型式:单轴型.工作幅宽:170cm.结构型式:框架型.配套拖拉机标定功率范围:36.8-58.82(kW).外形尺寸(长×宽×高):1020×1940×930(mm).作业速度范围:0.28-1.39(m/s).耕深:≥12cm.传动型式:中间传动.刀轴连接型式:接盘式.运输方式:普通型.刀辊设计转速(r/min):185.刀辊最大回转半径(mm):245.刀辊总安装刀数(把):48 | 36.8 | 购机补贴(通用类) | 2028-05-29 | 江苏省 | 通过
86 | 耕整地机械 | 耕地机械 | 旋耕机 | 单轴1.5-2m旋耕机 | 江苏大力士机械制造有限公司 | 旋耕机 | 1GKN-180 |  | 配置参数:刀轴型式:单轴型.工作幅宽:180cm.结构型式:框架型.配套拖拉机标定功率范围:36.8-69.8(kW).外形尺寸(长×宽×高):1100×2080×1100(mm).作业速度范围:0.28-1.39(m/s).耕深:≥12cm.传动型式:中间传动.刀轴连接型式:接盘式.运输方式:普通型.刀辊设计转速(r/min):185.刀辊最大回转半径(mm):245.刀辊总安装刀数(把):52 | 36.8 | 购机补贴(通用类) | 2028-05-29 | 江苏省 | 通过
87 | 耕整地机械 | 耕地机械 | 旋耕机 | 单轴1.5-2m旋耕机 | 临沭富鸿农业机械有限公司 | 旋耕机 | 1GKN-160 |  | 结构型式 / 框架型 整机外形尺寸（长×宽×高） mm 900×1800×1000 作业速度范围 m/s 0.56～1.39 工作幅宽 cm 160 耕深 cm 12～16 刀轴型式 / 单轴型 刀轴连接型式 / 花键式 传动型式 / 中间传动 运输方式 / 普通型 | 0 | 购机补贴(通用类) | 2028-06-29 | 山东省 | 通过
88 | 耕整地机械 | 耕地机械 | 旋耕机 | 单轴1.5-2m旋耕机 | 临沭富鸿农业机械有限公司 | 旋耕机 | 1GKN-180 |  | 结构型式 / 框架型 整机外形尺寸（长×宽×高） mm 1000×2080×1050 作业速度范围 m/s 0.56～1.39 工作幅宽 cm 180 耕深 cm 12～16 刀轴型式 / 单轴型 刀轴连接型式 / 花键式 传动型式 / 中间传动 运输方式 / 普通型 | 0 | 购机补贴(通用类) | 2028-06-29 | 山东省 | 通过
89 | 耕整地机械 | 耕地机械 | 旋耕机 | 单轴1.5-2m旋耕机 | 宁晋县农益农业机械有限公司 | 旋耕机 | 1GQN-150 |  | 150型框架型旋耕机，整机外形尺寸1000X1750X1020mm，工作幅宽150cm，单轴型花键式刀轴连接型式，中间传动型式，刀辊转速221/295r/min，刀辊回转半径225mm，刀辊总安装40把刀，旋耕刀型号IT225，限深板装置型式，拖板镇压型式，配套拖拉机标定功率36.8~58.8KW，配套拖拉机动力输出轴转速540/720r/min | 0 | 购机补贴(通用类) | 2028-02-12 | 河北省 | 通过
90 | 耕整地机械 | 耕地机械 | 旋耕机 | 单轴1.5-2m旋耕机 | 宁晋县农益农业机械有限公司 | 旋耕机 | 1GQN-160 |  | 160型框架型旋耕机，整机外形尺寸1000X1850X1020mm，工作幅宽160cm，单轴型花键式刀轴连接型式，中间传动型式，刀辊转速221/295r/min，刀辊回转半径225mm，刀辊总安装44把刀，旋耕刀型号IT225，限深板装置型式，拖板镇压型式，配套拖拉机标定功率36.8~58.8KW，配套拖拉机动力输出轴转速540/720r/min | 0 | 购机补贴(通用类) | 2028-02-12 | 河北省 | 通过
91 | 耕整地机械 | 耕地机械 | 旋耕机 | 单轴1.5-2m旋耕机 | 宁晋县农益农业机械有限公司 | 旋耕机 | 1GQN-180 |  | 180型框架型旋耕机，整机外形尺寸1150X2050X1100mm，工作幅宽180cm，单轴型花键式刀轴连接型式，中间传动型式，刀辊转速221/295r/min，刀辊最大回转半径225mm，刀辊总安装52把刀，旋耕刀型号IT225，限深板装置型式，拖板镇压型式，配套拖拉机标定功率44.1~88.2KW，配套拖拉机动力输出轴转速540/720r/min | 0 | 购机补贴(通用类) | 2028-02-12 | 河北省 | 通过
92 | 耕整地机械 | 耕地机械 | 旋耕机 | 单轴1.5-2m旋耕机 | 汝南县源信机械制造有限公司 | 高箱旋耕机 | 1GQN-180H |  | 整机外形尺寸(长×宽×高) mm 1130×2080×1100;工作幅宽 cm 180;耕深 cm 12～18;刀辊设计转速 r/min 267(n 动=720)/254(n 动=540);配套拖拉机标定功率范围 kW 44.1～62.5;配套拖拉机动力输出轴转速 r/min 720/540; |  | 购机补贴(通用类) | 2024-12-30 | 河南省 | 通过
93 | 耕整地机械 | 耕地机械 | 旋耕机 | 单轴1.5-2m旋耕机 | 石家庄恒坤机械装备有限公司 | 旋耕机 | 1GQN-160 |  | 结构型式：框架型；整机外形尺寸（长×宽×高） ：1150×1900×1250mm；作业速度范围：0.56～1.39m/s；工作幅宽：160cm；耕深：12～18cm；刀轴型式：单轴型；刀轴连接型式：接盘式；传动型式：中间传动；运输方式：普通型；刀辊设计转速：267r/min；刀辊最大回转半径：245cm；刀辊总安装刀数：42把；旋耕刀型号：IT245；限深装置型式：限深板；镇压型式：拖板；配套拖拉 | 0 | 购机补贴(通用类) | 2028-02-12 | 河北省 | 通过
94 | 耕整地机械 | 耕地机械 | 旋耕机 | 单轴1.5-2m旋耕机 | 石家庄恒坤机械装备有限公司 | 旋耕机 | 1GQN-180 |  | 结构型式：框架型；整机外形尺寸（长×宽×高）：1150×2150×1250mm；作业速度范围：0.56～1.39m/s；工作幅宽：180cm；耕深：12～18cm；刀轴型式：单轴型；刀轴连接型式：接盘式；传动型式：中间传动；运输方式：普通型；刀辊设计转速：267r/min；刀辊最大回转半径：245cm；刀辊总安装刀数：52把；旋耕刀型号：IT245；限深装置型式：限深板；镇压型式：拖板；配套拖拉机 | 0 | 购机补贴(通用类) | 2028-02-12 | 河北省 | 通过
95 | 耕整地机械 | 耕地机械 | 旋耕机 | 单轴1.5-2m旋耕机 | 石家庄兴农机械制造有限公司 | 旋耕机 | 1GQN-150 |  | 工作幅宽150cm;结构型式框架型;整机外形尺寸（长×宽×高）mm950×1710×1000;作业速度范围0.28～1.39m/s;耕深12～18cm;刀轴型式单轴型;刀轴连接型式花键式;传动型式中间传动;刀辊转速213r/min;刀辊最大回转半径245mm;安装刀数40把;旋耕刀型号IT245;限深装置型式限深板;镇压型式拖板;标定功率范围36.8～58.8kW;输出轴转速720r/min | 0 | 购机补贴(通用类) | 2028-06-04 | 河北省 | 通过
96 | 耕整地机械 | 耕地机械 | 旋耕机 | 单轴1.5-2m旋耕机 | 石家庄兴农机械制造有限公司 | 旋耕机 | 1GQN-160 |  | 工作幅宽160cm;结构型式框架型;整机外形尺寸（长×宽×高）mm950×1810×1000;作业速度范围0.28～1.39m/s;耕深12～18cm;刀轴型式单轴型;刀轴连接型式花键式;传动型式中间传动;刀辊转速213r/min;刀辊最大回转半径245mm;安装刀数44把;旋耕刀型号IT245;限深装置型式限深板;镇压型式拖板;标定功率范围36.8～66.2kW;输出轴转速720r/min | 0 | 购机补贴(通用类) | 2028-06-04 | 河北省 | 通过
97 | 耕整地机械 | 耕地机械 | 旋耕机 | 单轴1.5-2m旋耕机 | 石家庄兴农机械制造有限公司 | 旋耕机 | 1GQN-170 |  | 工作幅宽170cm;结构型式框架型;整机外形尺寸（长×宽×高）mm950×1910×1000;作业速度范围0.28～1.39m/s;耕深12～18cm;刀轴型式单轴型;刀轴连接型式花键式;传动型式中间传动;刀辊转速213r/min;刀辊最大回转半径245mm；安装刀数48把；旋耕刀型号IT245;限深装置型式限深板;镇压型式拖板；标定功率范围47.8～73.5kW;输出轴转速720r/min | 0 | 购机补贴(通用类) | 2028-06-04 | 河北省 | 通过
98 | 耕整地机械 | 耕地机械 | 旋耕机 | 单轴1.5-2m旋耕机 | 石家庄兴农机械制造有限公司 | 旋耕机 | 1GQN-180 |  | 工作幅宽180cm;结构型式框架型;整机外形尺寸（长×宽×高）mm950×2100×1000;作业速度范围0.28～1.39m/s;耕深12～18cm;刀轴型式单轴型;刀轴连接型式花键式;传动型式中间传动;刀辊转速213r/min;刀辊最大回转半径245mm;安装刀数52把;旋耕刀型号IT245;限深装置型式限深板;镇压型式拖板;标定功率范围47.8～80.8kW;输出轴转速720r/min | 0 | 购机补贴(通用类) | 2028-06-04 | 河北省 | 通过
99 | 耕整地机械 | 耕地机械 | 旋耕机 | 单轴1.5-2m旋耕机 | 潍坊泰盛机械有限公司 | 旋耕机 | 1GQN-150 |  | 外形尺寸（mm）890×1620×970、配套功率(kW)25.7-36.8、工作幅宽(mm)1500、中间齿轮传动、总安装刀数量(把)36、旋耕刀型号It225等。 | 0 | 购机补贴(通用类) | 2027-12-29 | 山东省 | 通过
100 | 耕整地机械 | 耕地机械 | 旋耕机 | 单轴1.5-2m旋耕机 | 潍坊泰盛机械有限公司 | 旋耕机 | 1GQN-160 |  | 外形尺寸（mm）890×1710×970、配套功率(kW)29.4-36.7、工作幅宽(mm)1600、中间齿轮传动、总安装刀数量(把)40、旋耕刀型号It225等。 | 0 | 购机补贴(通用类) | 2027-12-29 | 山东省 | 通过
101 | 耕整地机械 | 耕地机械 | 旋耕机 | 单轴1.5-2m旋耕机 | 潍坊泰盛机械有限公司 | 旋耕机 | 1GQN-180 |  | 外形尺寸（mm）1100×2100×1030、配套功率(kW)36.7-44.1、工作幅宽(mm)1800、中间齿轮传动、总安装刀数量(把)44、旋耕刀型号It245等。 | 0 | 购机补贴(通用类) | 2027-12-29 | 山东省 | 通过
102 | 耕整地机械 | 耕地机械 | 旋耕机 | 单轴2-2.5m旋耕机 | 长葛市俊发农机配件有限公司 | 旋耕机 | 1GQN-200 |  | 单轴.1GQN-200型旋耕机.框架结构.长1240宽2260高1100mm..工作幅宽200cm.耕深12-18cm..装配245旋耕刀.中间传动 | 0 | 购机补贴(通用类) | 2024-11-13 | 河南省 | 通过
103 | 耕整地机械 | 耕地机械 | 旋耕机 | 单轴2-2.5m旋耕机 | 长葛市俊发农机配件有限公司 | 旋耕机 | 1GQN-230 |  | 单轴.1GQN-230型旋耕机.框架结构.长1240宽2560高1100mm.工作幅宽230cm.耕深12-18cm.装配245旋耕刀.中间传动. | 0 | 购机补贴(通用类) | 2024-11-13 | 河南省 | 通过
104 | 耕整地机械 | 耕地机械 | 旋耕机 | 单轴2-2.5m旋耕机 | 河北春耕机械制造有限公司 | 旋耕机 | 1GQNKG-230Y6 |  | 1GQNKG-230Y6 结构型式：单轴框架式；耕幅：2300mm；整机外形尺寸（长×宽×高）mm：1270×2540×1310；传动型式：中间传动；配套拖拉机标定功率范围（kW）：95.5-117.6；配套拖拉机动力输出轴转速（r/min）：760；刀辊设计转速（r/min）：312；刀辊最大回转半径（mm）：245；刀辊总安装刀数：72 把 | 0 | 购机补贴(通用类) | 2028-06-04 | 河北省 | 通过
105 | 耕整地机械 | 耕地机械 | 旋耕机 | 单轴2-2.5m旋耕机 | 河北春耕机械制造有限公司 | 旋耕机 | 1GQNKG-230YD |  | 1GQNKG-230YD 结构型式：单轴框架式；耕幅：2300mm；整机外形尺寸（长×宽×高）mm：1270×2540×1310；传动型式：中间传动；配套拖拉机标定功率范围（kW）：88.2-117.6；配套拖拉机动力输出轴转速（r/min）：760；刀辊设计转速（r/min）：312；刀辊最大回转半径（mm）：260；刀辊总安装刀数：40把 | 0 | 购机补贴(通用类) | 2028-06-04 | 河北省 | 通过
106 | 耕整地机械 | 耕地机械 | 旋耕机 | 单轴2-2.5m旋耕机 | 河北德田农业机械制造有限公司 | 旋耕机 | 1GQN-200 |  | 单轴；幅宽：200cm；配套动力：58.8～80.8kW；与拖拉机链接方式：三点悬挂；外形尺寸（长×宽×高）：1150×2300×1100mm；刀片型号及数量：IT245型60把；耕深：12～16cm。 | 0 | 购机补贴(通用类) | 2028-06-04 | 河北省 | 通过
107 | 耕整地机械 | 耕地机械 | 旋耕机 | 单轴2-2.5m旋耕机 | 河北德田农业机械制造有限公司 | 旋耕机 | 1GQN-220 |  | 单轴；幅宽：220cm；配套动力：66.2～88.2kW；与拖拉机链接方式：三点悬挂；外形尺寸（长×宽×高）：1150×2450×1100mm；刀片型号及数量：IT245型64把；耕深：12～16cm。 | 0 | 购机补贴(通用类) | 2028-06-04 | 河北省 | 通过
108 | 耕整地机械 | 耕地机械 | 旋耕机 | 单轴2-2.5m旋耕机 | 河北德田农业机械制造有限公司 | 旋耕机 | 1GQN-230 |  | 单轴；幅宽：230cm；配套动力：73.5～88.2kW；与拖拉机链接方式：三点悬挂；外形尺寸（长×宽×高）：1150×2550×1100mm；刀片型号及数量：IT245型68把；耕深：12～16cm。 | 0 | 购机补贴(通用类) | 2028-06-04 | 河北省 | 通过
109 | 耕整地机械 | 耕地机械 | 旋耕机 | 单轴2-2.5m旋耕机 | 河北丰合机械制造有限公司 | 深旋旋耕机 | 1GQNS-200 |  | 结构型式：框架型、 整机外形尺寸：长*宽*高（1130*2300*1100）mm、 工作幅宽：（200）cm、 耕深：（20-26）cm、 配套拖拉机标定功率：（73.5-117.6）kw、 配套拖拉机动力输出轴转速：（720）r/min | 0 | 购机补贴(通用类) | 2028-06-04 | 河北省 | 通过
110 | 耕整地机械 | 耕地机械 | 旋耕机 | 单轴2-2.5m旋耕机 | 河北丰合机械制造有限公司 | 深旋旋耕机 | 1GQNS-220 |  | 结构型式：框架型、 整机外形尺寸：长*宽*高（1130*2500*1100）mm、 工作幅宽：（220）cm 耕深：（20-26）cm、 配套拖拉机标定功率：（80.9-117.6）kw、 配套拖拉机动力输出轴转速（720）r/min | 0 | 购机补贴(通用类) | 2028-06-04 | 河北省 | 通过
111 | 耕整地机械 | 耕地机械 | 旋耕机 | 单轴2-2.5m旋耕机 | 河北丰合机械制造有限公司 | 深旋旋耕机 | 1GQNS-230 |  | 结构型式：框架型、 整机外形尺寸：长*宽*高（1130*2600*1100）mm、 耕深：（20-26)cm 工作幅宽：（230）cm、 配套拖拉机标定功率：（80.9-117.6）kw、 配套拖拉机动力输出轴转速：（720）r/min | 0 | 购机补贴(通用类) | 2028-06-04 | 河北省 | 通过
112 | 耕整地机械 | 耕地机械 | 旋耕机 | 单轴2-2.5m旋耕机 | 河北神耕机械有限公司 | 旋耕机 | 1GK-210 |  | 工作幅宽：210cm；单轴； | 0 | 购机补贴(通用类) | 2028-06-04 | 河北省 | 通过
113 | 耕整地机械 | 耕地机械 | 旋耕机 | 单轴2-2.5m旋耕机 | 河北神耕机械有限公司 | 旋耕机 | 1GK-230 |  | 工作幅宽：230cm；单轴； | 0 | 购机补贴(通用类) | 2028-06-04 | 河北省 | 通过
114 | 耕整地机械 | 耕地机械 | 旋耕机 | 单轴2-2.5m旋耕机 | 河北万鹰农业机械有限公司 | 旋耕机 | 1GKN-200 |  | 单轴；耕幅：2m | 0 | 购机补贴(通用类) | 2028-06-04 | 河北省 | 通过
115 | 耕整地机械 | 耕地机械 | 旋耕机 | 单轴2-2.5m旋耕机 | 河北万鹰农业机械有限公司 | 旋耕机 | 1GKN-230 |  | 单轴；耕幅：2.3m | 0 | 购机补贴(通用类) | 2028-06-04 | 河北省 | 通过
116 | 耕整地机械 | 耕地机械 | 旋耕机 | 单轴2-2.5m旋耕机 | 河北营广农业机械有限公司 | 旋耕机 | 1GQN-240 |  | 型号名称：1GQN-240旋耕机 整机外形尺寸(长×宽×高)：1250mm×2650mm×1100mm 工作幅宽：240cm 耕深：12～20cm 刀轴型式：单轴型 刀辊设计转速：296r/min 刀辊最大回转半径：255mm 刀辊总安装刀数:68把 旋耕刀型号：I T245 配套拖拉机标定功率：66.2～117.6kW 配套拖拉机动力输出轴转速：720r/min | 0 | 购机补贴(通用类) | 2028-06-04 | 河北省 | 通过
117 | 耕整地机械 | 耕地机械 | 旋耕机 | 单轴2-2.5m旋耕机 | 河南汉诺威实业有限公司 | 旋耕机 | 1GKN-230A |  | 项目 单位 设计值 型号名称 / 1GKN-230A型旋耕机 结构型式 / 框架型 整机外形尺寸（长×宽×高） mm 1200×2580×1100 工作幅宽 cm 230 刀轴型式 / 单轴型 刀轴连接型式 / 花键式 传动型式 / 中间传动 运输方式 / 普通型 变速箱挡位数（变速旋耕机） 个 / 刀辊设计转速 r/min 280 刀辊最大回转半径 mm 245 刀辊总安 | 0 | 购机补贴(通用类) | 2026-01-14 | 河南省 | 通过
118 | 耕整地机械 | 耕地机械 | 旋耕机 | 单轴2-2.5m旋耕机 | 河南省顺宏农机有限公司 | 旋耕机 | 1GKN-200 |  | 型号：1GKN-200；结构型式：框架型，传动型式：中间传动，配套动力：44.1-58.8KW；外形尺寸：1200×2300×1100mm；出厂编号：201100001；执行标准：GB/T5668-2017；工作幅宽：200cm；配套动力输出轴转速r/min：720 | 0 | 购机补贴(通用类) | 2026-06-30 | 河南省 | 通过
119 | 耕整地机械 | 耕地机械 | 旋耕机 | 单轴2-2.5m旋耕机 | 河南省顺宏农机有限公司 | 旋耕机 | 1GKN-230 |  | 型号：1GKN-230；结构型式：框架式，传动型式：中间传动，配套动力：51.5-66.2KW；外形尺寸：1110×2500×1160mm；出厂编号：201100025；执行标准：GB/T5668-2017；工作幅宽：230cm；配套动力输出轴转速r/min：720 | 0 | 购机补贴(通用类) | 2026-06-30 | 河南省 | 通过
120 | 耕整地机械 | 耕地机械 | 旋耕机 | 单轴2-2.5m旋耕机 | 黑龙江省通生农业机械有限公司 | 旋耕机 | 1GK-240 |  | 1 型号名称 / 1GK-240旋耕机 2 结构形式 / 框架型 3 整机 外形尺寸（长×宽×高） mm 960×2650×1165 4 作业速度范围 m/s 0.55-1.1 5 工作幅宽 cm 240 6 耕深 cm 8-18 7 刀轴形式 / 单轴型 8 刀轴连接形式 / 花键式 9 传动形式 / 侧边传动 10 运输方式 / 普通型 11 变速箱档位数 个 / 12 刀辊设计转速 r/mi | 0 | 购机补贴(通用类) | 2028-06-29 | 黑龙江 | 通过
121 | 耕整地机械 | 耕地机械 | 旋耕机 | 单轴2-2.5m旋耕机 | 湖北永祥农机装备有限公司 | 旋耕机 | 1GKN-230 |  | 结构型式：框架型，整机外形尺寸（长×宽×高）：1140×2546×1200mm，作业速度范围：0.28~1.39m/s，工作幅宽：230cm，耕深：12~16cm，刀轴型式：单轴型，刀轴连接型式：花键式，传动型式：中间传动，运输方式：普通型，刀辊设计转速：310r/min，刀辊最大回转半径：245mm，刀辊总安装刀数：64把，旋耕刀型号：IT245左、IT245，镇压型式：拖板， | 0 | 购机补贴(通用类) | 2028-06-07 | 湖北省 | 通过
122 | 耕整地机械 | 耕地机械 | 旋耕机 | 单轴2-2.5m旋耕机 | 江苏大力士机械制造有限公司 | 旋耕机 | 1GKN-200 |  | 配置参数:刀轴型式:单轴型.工作幅宽:200cm.结构型式:框架型.配套拖拉机标定功率范围:58.82-73.5(kW).外形尺寸(长×宽×高):1150×2320×1150(mm).作业速度范围:0.28-1.39(m/s).耕深:≥12cm.传动型式:中间传动.刀轴连接型式:接盘式.运输方式:普通型.刀辊设计转速(r/min):313.刀辊最大回转半径(mm):245.刀辊总安装刀数(把):6 | 58.82 | 购机补贴(通用类) | 2028-05-29 | 江苏省 | 通过
123 | 耕整地机械 | 耕地机械 | 旋耕机 | 单轴2-2.5m旋耕机 | 江苏大力士机械制造有限公司 | 旋耕机 | 1GKN-220 |  | 配置参数:刀轴型式:单轴型.工作幅宽:220cm.结构型式:框架型.配套拖拉机标定功率范围:66.2-88.2(kW).外形尺寸(长×宽×高):1150×2460×1150(mm).作业速度范围:0.28-1.39(m/s).耕深:≥12cm.传动型式:中间传动.刀轴连接型式:接盘式.运输方式:普通型.刀辊设计转速(r/min):313.刀辊最大回转半径(mm):245.刀辊总安装刀数(把):60 | 66.2 | 购机补贴(通用类) | 2028-05-29 | 江苏省 | 通过
124 | 耕整地机械 | 耕地机械 | 旋耕机 | 单轴2-2.5m旋耕机 | 江苏大力士机械制造有限公司 | 旋耕机 | 1GKN-230 |  | 配置参数:刀轴型式:单轴型.工作幅宽:230cm.结构型式:框架型.配套拖拉机标定功率范围:73.5-95.6(kW).外形尺寸(长×宽×高):1150×2560×1150(mm).作业速度范围:0.28-1.39(m/s).耕深:≥12cm.传动型式:中间传动.刀轴连接型式:接盘式.运输方式:普通型.刀辊设计转速(r/min):313.刀辊最大回转半径(mm):245.刀辊总安装刀数(把):64 | 73.5 | 购机补贴(通用类) | 2028-05-29 | 江苏省 | 通过
125 | 耕整地机械 | 耕地机械 | 旋耕机 | 单轴2-2.5m旋耕机 | 江苏大力士机械制造有限公司 | 旋耕机 | 1GKN-240 |  | 配置参数:刀轴型式:单轴型.工作幅宽:240cm.结构型式:框架型.配套拖拉机标定功率范围:88.2-102.94(kW).外形尺寸(长×宽×高):1150×2640×1150(mm).作业速度范围:0.28-1.39(m/s).耕深:≥12cm.传动型式:中间传动.刀轴连接型式:接盘式.运输方式:普通型.刀辊设计转速(r/min):313.刀辊最大回转半径(mm):245.刀辊总安装刀数(把): | 88.2 | 购机补贴(通用类) | 2028-05-29 | 江苏省 | 通过
126 | 耕整地机械 | 耕地机械 | 旋耕机 | 单轴2-2.5m旋耕机 | 江苏正大永达科技有限公司 | 旋耕机 | 1GKN-230 |  | 单轴；耕幅：2.3m | 0 | 购机补贴(通用类) | 2024-12-30 | 江苏省 | 通过
127 | 耕整地机械 | 耕地机械 | 旋耕机 | 单轴2-2.5m旋耕机 | 涟水县昌润机械有限公司 | 旋耕机 | 1GKN-210 |  | 产品型号名称 / 1GKN-210型旋耕机， 结构形式 / 框架型，整机外形尺寸（长×宽×高）1100 mm ×2285 mm ×1205 mm ，作业速度范围 m/s 0.69～1.81，工作幅宽 210cm ， 耕深 ≥12cm ，刀轴型式 / 单轴型，刀轴连接型式 / 接盘式，传动型式 / 中间齿轮传动 | 0 | 购机补贴(通用类) | 2028-05-29 | 江苏省 | 通过
128 | 耕整地机械 | 耕地机械 | 旋耕机 | 单轴2-2.5m旋耕机 | 涟水县昌润机械有限公司 | 旋耕机 | 1GKN-230 |  | 产品型号名称 / 1GKN-230 型旋耕机， 结构形式 / 框架型，整机外形尺寸（长×宽×高）1050 mm ×2530 mm ×1210 mm ，作业速度范围 m/s 0.69～1.81，工作幅宽 230 cm，耕深 ≥12cm ，刀轴型式 / 单轴型，刀轴连接型式 / 接盘式， 传动型式 / 中间齿轮传动 | 0 | 购机补贴(通用类) | 2028-05-29 | 江苏省 | 通过
129 | 耕整地机械 | 耕地机械 | 旋耕机 | 单轴2-2.5m旋耕机 | 宁晋县农益农业机械有限公司 | 旋耕机 | 1GQN-200 |  | 200型框架型旋耕机，整机外形尺寸1200X2250X1150mm，工作幅宽200cm，单轴型花键式刀轴连接型式，中间传动型式，刀辊转速221/295r/min，刀辊最大回转半径245mm，刀辊总安装60把刀，旋耕刀型号IT245，限深板装置型式，拖板镇压型式，配套拖拉机标定功率51.5~88.2KW，配套拖拉机动力输出轴转速540/720r/min | 0 | 购机补贴(通用类) | 2028-02-12 | 河北省 | 通过
130 | 耕整地机械 | 耕地机械 | 旋耕机 | 单轴2-2.5m旋耕机 | 宁晋县农益农业机械有限公司 | 旋耕机 | 1GQN-230 |  | 230型框架型旋耕机，整机外形尺寸1200X2550X1150mm，工作幅宽230cm，单轴型花键式刀轴连接型式，中间传动型式，刀辊转速221/295r/min，刀辊回转半径245mm，刀辊总安装68把刀，旋耕刀型号IT245，限深板装置型式，拖板镇压型式，配套拖拉机标定功率58.8~110.3KW，配套拖拉机动力输出轴转速540/720r/min | 0 | 购机补贴(通用类) | 2028-02-12 | 河北省 | 通过
131 | 耕整地机械 | 耕地机械 | 旋耕机 | 单轴2-2.5m旋耕机 | 汝南县源信机械制造有限公司 | 高箱旋耕机 | 1GQN-200H |  | 整机外形尺寸(长×宽×高) mm 1130×2230×1100;工作幅宽 cm 200;耕深 cm 12～18;刀辊设计转速 r/min 267(n 动=720)/254(n 动=540);配套拖拉机标定功率范围 kW 62.5～73.5;配套拖拉机动力输出轴转速 r/min 720/540; |  | 购机补贴(通用类) | 2024-12-30 | 河南省 | 通过
132 | 耕整地机械 | 耕地机械 | 旋耕机 | 单轴2-2.5m旋耕机 | 汝南县源信机械制造有限公司 | 高箱旋耕机 | 1GQN-230H |  | 整机外形尺寸(长×宽×高) mm 1130×2490×1100;工作幅宽 cm 230;耕深 cm 12～18;刀辊总安装刀数 把 64;配套拖拉机标定功率范围 kW 66.2～80.9;配套拖拉机动力输出轴转速 r/min 720/540; |  | 购机补贴(通用类) | 2024-12-30 | 河南省 | 通过
133 | 耕整地机械 | 耕地机械 | 旋耕机 | 单轴2-2.5m旋耕机 | 石家庄恒坤机械装备有限公司 | 旋耕机 | 1GQN-200 |  | 结构型式：框架型；整机外形尺寸（长×宽×高）：1150×2380×1250mm；作业速度范围：0.56～1.39m/s；工作幅宽：200cm；耕深：12～18cm；刀轴型式：单轴型；刀轴连接型式：接盘式；传动型式：中间传动；运输方式：普通型；刀辊设计转速：267r/min；刀辊最大回转半径：245cm；刀辊总安装刀数：60把；旋耕刀型号：IT245；限深装置型式：限深板；镇压型式：拖板；配套拖拉机 | 0 | 购机补贴(通用类) | 2028-02-12 | 河北省 | 通过
134 | 耕整地机械 | 耕地机械 | 旋耕机 | 单轴2-2.5m旋耕机 | 石家庄恒坤机械装备有限公司 | 旋耕机 | 1GQN-230 |  | 结构型式：框架型；整机外形尺寸（长×宽×高）：1150×2600×1250mm；作业速度范围：0.56～1.39m/s；工作幅宽：230cm；耕深：12～18cm；刀轴型式：单轴型；刀轴连接型式：接盘式；传动型式：中间传动；运输方式：普通型；刀辊设计转速：267r/min；刀辊最大回转半径：刀辊最大回转半径：245cm；刀辊总安装刀数：68把；旋耕刀型号：IT245；限深装置型式：限深板；镇压型式 | 0 | 购机补贴(通用类) | 2028-02-12 | 河北省 | 通过
135 | 耕整地机械 | 耕地机械 | 旋耕机 | 单轴2-2.5m旋耕机 | 石家庄兴农机械制造有限公司 | 旋耕机 | 1GQN-200 |  | 工作幅宽200cm;结构型式框架型;整机外形尺寸（长×宽×高）mm1050×2300×1200;作业速度范围0.28～1.39m/s;耕深12～18cm;刀轴型式单轴型;刀轴连接型式接盘式;传动型式中间传动;刀辊转速296r/min;刀辊最大回转半径245mm;安装刀数56把;旋耕刀型号IT245;限深装置型式限深板;镇压型式拖板;标定功率范围73.5～102.9kW;输出轴转速720r/min | 0 | 购机补贴(通用类) | 2028-06-04 | 河北省 | 通过
136 | 耕整地机械 | 耕地机械 | 旋耕机 | 单轴2-2.5m旋耕机 | 石家庄兴农机械制造有限公司 | 旋耕机 | 1GQN-210 |  | 工作幅宽210cm;结构型式框架型;整机外形尺寸（长×宽×高）mm1050×2400×1200;作业速度范围0.28～1.39m/s;耕深12～18cm;刀轴型式单轴型;刀轴连接型式接盘式;传动型式中间传动;刀辊转速296r/min;刀辊最大回转半径245mm;安装刀数60把;旋耕刀型号IT245;限深装置型式限深板;镇压型式拖板;标定功率范围73.5～102.9kW;输出轴转速720r/min | 0 | 购机补贴(通用类) | 2028-06-04 | 河北省 | 通过
137 | 耕整地机械 | 耕地机械 | 旋耕机 | 单轴2-2.5m旋耕机 | 石家庄兴农机械制造有限公司 | 旋耕机 | 1GQN-230 |  | 工作幅宽230cm;结构型式框架型;整机外形尺寸（长×宽×高）mm1050×2600×1200;作业速度范围0.28～1.39m/s;耕深12～18cm;刀轴型式单轴型;刀轴连接型式接盘式;传动型式中间传动;刀辊转速296r/min;刀辊最大回转半径245mm;安装刀数64把;旋耕刀型号IT245;限深装置型式限深板;镇压型式拖板;标定功率范围88.2～132.3kW;输出轴转速720r/min | 0 | 购机补贴(通用类) | 2028-06-04 | 河北省 | 通过
138 | 耕整地机械 | 耕地机械 | 旋耕机 | 单轴2-2.5m旋耕机 | 潍坊泰盛机械有限公司 | 旋耕机 | 1GQN-200 |  | 外形尺寸（mm）1100×2260×1030、配套功率(kW)44.1-51.4、工作幅宽(mm)2000、中间齿轮传动、总安装刀数量(把)48、旋耕刀型号It245等。 | 0 | 购机补贴(通用类) | 2027-12-29 | 山东省 | 通过
139 | 耕整地机械 | 耕地机械 | 旋耕机 | 单轴2-2.5m旋耕机 | 潍坊泰盛机械有限公司 | 旋耕机 | 1GQN-230 |  | 外形尺寸（mm）1150×2500×1260、配套功率(kW)58.8-73.5、工作幅宽(mm)2300、中间齿轮传动、总安装刀数量(把)60、旋耕刀型号It265等。 | 0 | 购机补贴(通用类) | 2027-12-29 | 山东省 | 通过
140 | 耕整地机械 | 耕地机械 | 旋耕机 | 单轴2.5m及以上旋耕机 | 长葛市俊发农机配件有限公司 | 旋耕机 | 1GQN-250 |  | 单轴.1GQN-250型旋耕机.框架结构.长1240宽2760高1100mm工作幅宽250cm.耕深12-18cm.装配245旋耕刀.中间传动 | 0 | 购机补贴(通用类) | 2024-11-13 | 河南省 | 通过
141 | 耕整地机械 | 耕地机械 | 旋耕机 | 单轴2.5m及以上旋耕机 | 河北春耕机械制造有限公司 | 旋耕机 | 1GQNGK-330 |  | 1GQNGK-330 结构型式：单轴框架式；耕幅：3300mm；整机外形尺寸（长×宽×高）mm：1260×3560×1330；传动型式：中间齿轮传动；配套拖拉机标定功率范围（kW）：110.2-147.1；配套拖拉机动力输出轴转速（r/min）：720；刀辊设计转速（r/min）：265；刀辊最大回转半径（mm）：245；刀辊总安装刀数：92把 | 0 | 购机补贴(通用类) | 2028-02-12 | 河北省 | 通过
142 | 耕整地机械 | 耕地机械 | 旋耕机 | 单轴2.5m及以上旋耕机 | 河北春耕机械制造有限公司 | 旋耕机 | 1GQNKG-250Y6 |  | 1GQNKG-250Y6 结构型式：单轴框架式；耕幅：2500mm；整机外形尺寸（长×宽×高）mm：1270×2810×1310；传动型式：中间传动；配套拖拉机标定功率范围（kW）：102.9-132.3；配套拖拉机动力输出轴转速（r/min）：760；刀辊设计转速（r/min）：312；刀辊最大回转半径（mm）：245；刀辊总安装刀数：84 把 | 0 | 购机补贴(通用类) | 2028-06-04 | 河北省 | 通过
143 | 耕整地机械 | 耕地机械 | 旋耕机 | 单轴2.5m及以上旋耕机 | 河北春耕机械制造有限公司 | 旋耕机 | 1GQNKG-250YD |  | 1GQNKG-250YD 结构型式：单轴框架式；耕幅：2500mm；整机外形尺寸（长×宽×高）mm：1270×2810×1310；传动型式：中间传动；配套拖拉机标定功率范围（kW）：95.5-132.3；配套拖拉机动力输出轴转速（r/min）：760；刀辊设计转速（r/min）：312；刀辊最大回转半径（mm）：260；刀辊总安装刀数：48把 | 0 | 购机补贴(通用类) | 2028-06-04 | 河北省 | 通过
144 | 耕整地机械 | 耕地机械 | 旋耕机 | 单轴2.5m及以上旋耕机 | 河北春耕机械制造有限公司 | 旋耕机 | 1GQNKG-280Y6 |  | 1GQNKG-280Y6 结构型式：单轴框架式；耕幅：2800mm；整机外形尺寸（长×宽×高）mm：1270×3105×1310；传动型式：中间传动；配套拖拉机标定功率范围（kW）：110.2-132.3；配套拖拉机动力输出轴转速（r/min）：760；刀辊设计转速（r/min）：312；刀辊最大回转半径（mm）：245；刀辊总安装刀数：96把 | 0 | 购机补贴(通用类) | 2028-06-04 | 河北省 | 通过
145 | 耕整地机械 | 耕地机械 | 旋耕机 | 单轴2.5m及以上旋耕机 | 河北春耕机械制造有限公司 | 旋耕机 | 1GQNKG-280YD |  | 1GQNKG-280YD 结构型式：单轴框架式；耕幅：2800mm；整机外形尺寸（长×宽×高）mm：1270×3105×1310；传动型式：中间传动；配套拖拉机标定功率范围（kW）：110.2-147.0；配套拖拉机动力输出轴转速（r/min）：760；刀辊设计转速（r/min）：312；刀辊最大回转半径（mm）：260；刀辊总安装刀数：56把 | 0 | 购机补贴(通用类) | 2028-06-04 | 河北省 | 通过
146 | 耕整地机械 | 耕地机械 | 旋耕机 | 单轴2.5m及以上旋耕机 | 河北春耕机械制造有限公司 | 旋耕机 | 1GQNKG-300Y6 |  | 1GQNKG-300Y6 结构型式：单轴框架式；耕幅：3000mm；整机外形尺寸（长×宽×高）mm：1270×3315×1310；传动型式：中间传动；配套拖拉机标定功率范围（kW）：117.6-147；配套拖拉机动力输出轴转速（r/min）：760；刀辊设计转速（r/min）：312；刀辊最大回转半径（mm）：245；刀辊总安装刀数：96把 |  | 购机补贴(通用类) | 2028-06-04 | 河北省 | 通过
147 | 耕整地机械 | 耕地机械 | 旋耕机 | 单轴2.5m及以上旋耕机 | 河北春耕机械制造有限公司 | 旋耕机 | 1GQNKG-300YD |  | 1GQNKG-300YD 结构型式：单轴框架式；耕幅：3000mm；整机外形尺寸（长×宽×高）mm：1270×3315×1310；传动型式：中间传动；配套拖拉机标定功率范围（kW）：117.6-147.0；配套拖拉机动力输出轴转速（r/min）：760；刀辊设计转速（r/min）：312；刀辊最大回转半径（mm）：260；刀辊总安装刀数：56把 | 0 | 购机补贴(通用类) | 2028-06-04 | 河北省 | 通过
148 | 耕整地机械 | 耕地机械 | 旋耕机 | 单轴2.5m及以上旋耕机 | 河北春耕机械制造有限公司 | 旋耕机 | 1GQNKG-320YD |  | 1GQNKG-320YD 结构型式：单轴框架式；耕幅：3200mm；整机外形尺寸（长×宽×高）mm：1270×3490×1310；传动型式：中间传动；配套拖拉机标定功率范围（kW）：117.6-147；配套拖拉机动力输出轴转速（r/min）：760；刀辊设计转速（r/min）：312；刀辊最大回转半径（mm）：260；刀辊总安装刀数：64把 |  | 购机补贴(通用类) | 2028-06-04 | 河北省 | 通过
149 | 耕整地机械 | 耕地机械 | 旋耕机 | 单轴2.5m及以上旋耕机 | 河北春耕机械制造有限公司 | 旋耕机 | 1GQNKG-350YD |  | 1GQNKG-350YD 结构型式：单轴框架式；耕幅：3500mm；整机外形尺寸（长×宽×高）mm：1270×3740×1310；传动型式：中间传动；配套拖拉机标定功率范围（kW）：132.3-161.7；配套拖拉机动力输出轴转速（r/min）：760；刀辊设计转速（r/min）：312；刀辊最大回转半径（mm）：260；刀辊总安装刀数：72把 | 0 | 购机补贴(通用类) | 2028-06-04 | 河北省 | 通过
150 | 耕整地机械 | 耕地机械 | 旋耕机 | 单轴2.5m及以上旋耕机 | 河北德田农业机械制造有限公司 | 旋耕机 | 1GQN-250 |  | 单轴；幅宽：250cm；配套动力：95.5～110.3kW；与拖拉机链接方式：三点悬挂；外形尺寸（长×宽×高）：1150×2750×1210mm；刀片型号及数量：IT245型72把；耕深：12～16cm。 | 0 | 购机补贴(通用类) | 2028-06-04 | 河北省 | 通过
151 | 耕整地机械 | 耕地机械 | 旋耕机 | 单轴2.5m及以上旋耕机 | 河北德田农业机械制造有限公司 | 旋耕机 | 1GQN-260 |  | 单轴；幅宽：260cm；配套动力：95.5～110.3kW；与拖拉机链接方式：三点悬挂；外形尺寸（长×宽×高）：1150×2860×1210mm；刀片型号及数量：IT245型76把；耕深：12～16cm。 | 0 | 购机补贴(通用类) | 2028-06-04 | 河北省 | 通过
152 | 耕整地机械 | 耕地机械 | 旋耕机 | 单轴2.5m及以上旋耕机 | 河北德田农业机械制造有限公司 | 旋耕机 | 1GQN-280 |  | 单轴；幅宽：280cm；配套动力：110.3～132.3kW；与拖拉机链接方式：三点悬挂；外形尺寸（长×宽×高）：1150×3050×1210mm；刀片型号及数量：IT245型80把；耕深：12～16cm。 | 0 | 购机补贴(通用类) | 2028-06-04 | 河北省 | 通过
153 | 耕整地机械 | 耕地机械 | 旋耕机 | 单轴2.5m及以上旋耕机 | 河北德田农业机械制造有限公司 | 旋耕机 | 1GQN-300 |  | 单轴；幅宽：300cm；配套动力：110.3～132.3kW；与拖拉机链接方式：三点悬挂；结构形式：框架式；外形尺寸（长×宽×高）：1150×3260×1210mm；刀片型号及数量：IT245型84把；耕深：12～16cm。 | 0 | 购机补贴(通用类) | 2028-06-04 | 河北省 | 通过
154 | 耕整地机械 | 耕地机械 | 旋耕机 | 单轴2.5m及以上旋耕机 | 河北丰合机械制造有限公司 | 旋耕机 | 1GQN-280 |  | 结构型式：框架型、 整机外形尺寸：长*宽*高（1050*3100*1250）mm、 工作幅宽：（280）cm 耕深：（12-16）cm、 配套拖拉机标定功率：（102.9-1691.7）kw、 配套拖拉机动力输出轴转速;(720)r/min | 0 | 购机补贴(通用类) | 2028-06-04 | 河北省 | 通过
155 | 耕整地机械 | 耕地机械 | 旋耕机 | 单轴2.5m及以上旋耕机 | 河北丰合机械制造有限公司 | 深旋旋耕机 | 1GQNS-250 |  | 结构型式：框架型、 整机外形尺寸：长*宽*高（1130*2800*1150）mm、 工作幅宽：（250）cm 耕幅：（250）cm、 配套拖拉机标定功率：（102.9-161.7）kw、 配套拖拉机动力输出轴转速（720）r/min | 0 | 购机补贴(通用类) | 2028-06-04 | 河北省 | 通过
156 | 耕整地机械 | 耕地机械 | 旋耕机 | 单轴2.5m及以上旋耕机 | 河北江蓝农业机械有限公司 | 旋耕机 | 1GQN-400 |  | 单轴；结构型式：单轴框架式；工作状态外形尺寸（mm）：1200×4250×1200；耕幅：400cm；配套拖拉机标定功率（kw）：110.3～191.1 | 110.3 | 购机补贴(通用类) | 2027-07-29 | 河北省 | 通过
157 | 耕整地机械 | 耕地机械 | 旋耕机 | 单轴2.5m及以上旋耕机 | 河北利宏农业机械制造有限公司 | 旋耕机 | 1GKN-330 |  | 单轴；耕幅：3.3m | 0 | 购机补贴(通用类) | 2028-06-04 | 河北省 | 通过
158 | 耕整地机械 | 耕地机械 | 旋耕机 | 单轴2.5m及以上旋耕机 | 河北利宏农业机械制造有限公司 | 旋耕机 | 1GKN-380 |  | 单轴；耕幅：3.8m | 0 | 购机补贴(通用类) | 2028-06-04 | 河北省 | 通过
159 | 耕整地机械 | 耕地机械 | 旋耕机 | 单轴2.5m及以上旋耕机 | 河北利宏农业机械制造有限公司 | 旋耕机 | 1GKN-400 |  | 单轴；耕幅：4m | 0 | 购机补贴(通用类) | 2028-06-04 | 河北省 | 通过
160 | 耕整地机械 | 耕地机械 | 旋耕机 | 单轴2.5m及以上旋耕机 | 河北利宏农业机械制造有限公司 | 旋耕机 | 1GKN-420 |  | 单轴；耕幅：4.2m | 0 | 购机补贴(通用类) | 2028-06-04 | 河北省 | 通过
161 | 耕整地机械 | 耕地机械 | 旋耕机 | 单轴2.5m及以上旋耕机 | 河北利宏农业机械制造有限公司 | 旋耕机 | 1GKN-450 |  | 单轴；耕幅：4.5m | 0 | 购机补贴(通用类) | 2028-06-04 | 河北省 | 通过
162 | 耕整地机械 | 耕地机械 | 旋耕机 | 单轴2.5m及以上旋耕机 | 河北神耕机械有限公司 | 旋耕机 | 1GK-260 |  | 工作幅宽：260cm；单轴； | 0 | 购机补贴(通用类) | 2028-06-04 | 河北省 | 通过
163 | 耕整地机械 | 耕地机械 | 旋耕机 | 单轴2.5m及以上旋耕机 | 河北神耕机械有限公司 | 旋耕机 | 1GKN-300 |  | 工作幅宽：300cm；单轴； | 0 | 购机补贴(通用类) | 2028-06-04 | 河北省 | 通过
164 | 耕整地机械 | 耕地机械 | 旋耕机 | 单轴2.5m及以上旋耕机 | 河北万鹰农业机械有限公司 | 旋耕机 | 1GKN-250 |  | 单轴；耕幅：2.5m | 0 | 购机补贴(通用类) | 2028-06-04 | 河北省 | 通过
165 | 耕整地机械 | 耕地机械 | 旋耕机 | 单轴2.5m及以上旋耕机 | 河北万鹰农业机械有限公司 | 旋耕机 | 1GKN-280 |  | 单轴；耕幅：2.8m | 0 | 购机补贴(通用类) | 2028-06-04 | 河北省 | 通过
166 | 耕整地机械 | 耕地机械 | 旋耕机 | 单轴2.5m及以上旋耕机 | 河北洋柯机械有限公司 | 旋耕机 | 1GQN-250 |  | 整机外形尺寸：1350mm*2780mm*1180mm 工作幅宽:250cm 耕深:12cm-16cm 刀轴型式:单轴型 刀轴连接型式:花键式 配套拖拉机标定功率:88.2kw-102.9kw | 88.2 | 购机补贴(通用类) | 2028-02-12 | 河北省 | 通过
167 | 耕整地机械 | 耕地机械 | 旋耕机 | 单轴2.5m及以上旋耕机 | 河北洋柯机械有限公司 | 旋耕机 | 1GQN-280 |  | 整机外形尺寸：1350mm*3080mm*1180mm 工作幅宽:280cm 耕深:12cm-16cm 刀轴型式:单轴型 刀轴连接型式:花键式 配套拖拉机标定功率:88.2kw-110.3kw | 88.2 | 购机补贴(通用类) | 2028-02-12 | 河北省 | 通过
168 | 耕整地机械 | 耕地机械 | 旋耕机 | 单轴2.5m及以上旋耕机 | 河北洋柯机械有限公司 | 旋耕机 | 1GQN-350 |  | 整机外形尺寸：1350mm*3780mm*1180mm 工作幅宽:350cm 耕深:12cm-16cm 刀轴型式:单轴型 刀轴连接型式:花键式 配套拖拉机标定功率:110.2kw-132.4kw | 110.2 | 购机补贴(通用类) | 2028-02-12 | 河北省 | 通过
169 | 耕整地机械 | 耕地机械 | 旋耕机 | 单轴2.5m及以上旋耕机 | 河北洋柯机械有限公司 | 旋耕机 | 1GQN-380 |  | 整机外形尺寸：1350mm*4080mm*1180mm 工作幅宽:380cm 耕深:12cm-16cm 刀轴型式:单轴型 刀轴连接型式:花键式 配套拖拉机标定功率:117.6kw-147.1kw | 117.6 | 购机补贴(通用类) | 2028-02-12 | 河北省 | 通过
170 | 耕整地机械 | 耕地机械 | 旋耕机 | 单轴2.5m及以上旋耕机 | 河北洋柯机械有限公司 | 旋耕机 | 1GQN-400 |  | 整机外形尺寸：1350mm*4280mm*1180mm 工作幅宽:400 耕深:12cm-16cm 刀轴型式:单轴型 刀轴连接型式:花键式 配套拖拉机标定功率:132.3kw-147.1kw | 132.3 | 购机补贴(通用类) | 2028-02-12 | 河北省 | 通过
171 | 耕整地机械 | 耕地机械 | 旋耕机 | 单轴2.5m及以上旋耕机 | 河北洋柯机械有限公司 | 旋耕机 | 1GQN-420 |  | 整机外形尺寸：1350mm*4480mm*1380mm 工作幅宽:420cm 耕深:12cm-16cm 刀轴型式单轴型 刀轴连接型式:花键式 配套拖拉机标定功率:147.0kw-161.8kw | 147.0 | 购机补贴(通用类) | 2028-02-12 | 河北省 | 通过
172 | 耕整地机械 | 耕地机械 | 旋耕机 | 单轴2.5m及以上旋耕机 | 河北洋柯机械有限公司 | 旋耕机 | 1GQN-460 |  | 整机外形尺寸：1350mm*4880mm*1380mm 工作幅宽:460cm 耕深:12cm-16cm 刀轴型式:单轴型 刀轴连接型式:花键式 配套拖拉机标定功率:147.0kw-176.5kw | 147.0 | 购机补贴(通用类) | 2028-02-12 | 河北省 | 通过
173 | 耕整地机械 | 耕地机械 | 旋耕机 | 单轴2.5m及以上旋耕机 | 河北营广农业机械有限公司 | 旋耕机 | 1GQN-250 |  | 型号名称：1GQN-250旋耕机 整机外形尺寸(长×宽×高)：1220mm×2780mm×1100mm 工作幅宽：250cm 耕深：12～20cm 刀轴型式：单轴型 刀辊设计转速：296r/min 刀辊最大回转半径：255mm 刀辊总安装刀数:72把 旋耕刀型号：I T245 配套拖拉机标定功率：73.5～132.3kW 配套拖拉机动力输出轴转速：720r/min | 0 | 购机补贴(通用类) | 2028-06-04 | 河北省 | 通过
174 | 耕整地机械 | 耕地机械 | 旋耕机 | 单轴2.5m及以上旋耕机 | 河南省顺宏农机有限公司 | 旋耕机 | 1GKN-250 |  | 型号：1GKN-250；结构型式：框架型，传动型式：中间传动，配套动力：51.5-66.2KW；外形尺寸：1300×2800×1250mm；出厂编号：201100014；执行标准：GB/T5668-2017；工作幅宽：250cm；配套动力输出轴转速r/min：720 | 0 | 购机补贴(通用类) | 2026-06-30 | 河南省 | 通过
175 | 耕整地机械 | 耕地机械 | 旋耕机 | 单轴2.5m及以上旋耕机 | 河南省顺宏农机有限公司 | 旋耕机 | 1GKN-280 |  | 型号：1GKN-280；结构型式：框架型，传动型式：中间传动，配套动力：88.2-110.3KW；外形尺寸：1300×3110×1270mm；出厂编号：201100016；执行标准：GB/T5668-2017；工作幅宽：280cm；配套动力输出轴转速r/min：720 | 0 | 购机补贴(通用类) | 2026-06-30 | 河南省 | 通过
176 | 耕整地机械 | 耕地机械 | 旋耕机 | 单轴2.5m及以上旋耕机 | 黑龙江省通生农业机械有限公司 | 旋耕机 | 1GK-260 |  | 1 型号名称 / 1GK-260旋耕机 2 结构形式 / 框架型 3 整机 外形尺寸（长×宽×高） mm 1000×2850×1280 4 作业速度范围 m/s 0.55-1.1 5 工作幅宽 cm 260 6 耕深 cm 8-18 7 刀轴形式 / 单轴型 8 刀轴连接形式 / 花键式 9 传动形式 / 侧边传动 10 运输方式 / 普通型 11 变速箱档位数 个 / 12 刀辊设计转速 r/m | 0 | 购机补贴(通用类) | 2028-06-29 | 黑龙江 | 通过
177 | 耕整地机械 | 耕地机械 | 旋耕机 | 单轴2.5m及以上旋耕机 | 黑龙江省通生农业机械有限公司 | 旋耕机 | 1GK-280 |  | 1 型号名称 / 1GK-280旋耕机 2 结构形式 / 框架型 3 整机 外形尺寸（长×宽×高） mm 1000×3050×1280 4 作业速度范围 m/s 0.55-1.1 5 工作幅宽 cm 280 6 耕深 cm 8-18 7 刀轴形式 / 单轴型 8 刀轴连接形式 / 花键式 9 传动形式 / 侧边传动 10 运输方式 / 普通型 11 变速箱档位数 个 / 12 刀辊设计转速 r/m | 0 | 购机补贴(通用类) | 2028-06-29 | 黑龙江 | 通过
178 | 耕整地机械 | 耕地机械 | 旋耕机 | 单轴2.5m及以上旋耕机 | 黑龙江省通生农业机械有限公司 | 旋耕机 | 1GK-320 |  | 1 型号名称 / 1GK-320旋耕机 2 结构形式 / 框架型 3 整机 外形尺寸（长×宽×高） mm 1085×3420×1290 4 作业速度范围 m/s 0.55-1.1 5 工作幅宽 cm 320 6 耕深 cm 8-18 7 刀轴形式 / 单轴型 8 刀轴连接形式 / 花键式 9 传动形式 / 侧边传动 10 运输方式 / 普通型 11 变速箱档位数 个 / 12 刀辊设计转速 r/m | 0 | 购机补贴(通用类) | 2028-06-29 | 黑龙江 | 通过
179 | 耕整地机械 | 耕地机械 | 旋耕机 | 单轴2.5m及以上旋耕机 | 黑龙江省通生农业机械有限公司 | 旋耕机 | 1GK-360 |  | 1 型号名称 / 1GK-360旋耕机 2 结构形式 / 框架型 3 整机 外形尺寸（长×宽×高） mm 1085×3820×1290 4 作业速度范围 m/s 0.55-1.1 5 工作幅宽 cm 360 6 耕深 cm 8-18 7 刀轴形式 / 单轴型 8 刀轴连接形式 / 花键式 9 传动形式 / 侧边传动 10 运输方式 / 普通型 11 变速箱档位数 个 / 12 刀辊设计转速 r/m | 0 | 购机补贴(通用类) | 2028-06-29 | 黑龙江 | 通过
180 | 耕整地机械 | 耕地机械 | 旋耕机 | 单轴2.5m及以上旋耕机 | 湖北永祥农机装备有限公司 | 旋耕机 | 1GKN-250 |  | 结构型式：框架型，整机外形尺寸（长×宽×高）：1155×2745×1200mm，作业速度范围：0.28~1.39m/s，工作幅宽：250cm，耕深：12~18cm，刀轴型式：单轴型，刀轴连接型式：花键式，传动型式：中间传动，运输方式：普通型，刀辊设计转速：250/280/310r/min，刀辊最大回转半径：245mm，刀辊总安装刀数：72把，旋耕刀型号：IT245左、IT245，镇压型式：拖板， | 0 | 购机补贴(通用类) | 2028-06-07 | 湖北省 | 通过
181 | 耕整地机械 | 耕地机械 | 旋耕机 | 单轴2.5m及以上旋耕机 | 湖北永祥农机装备有限公司 | 旋耕机 | 1GKN-270 |  | 结构型式：框架型，整机外形尺寸（长×宽×高）：1220×2948×1290mm，作业速度范围：0.28~1.39m/s，工作幅宽：270cm，耕深：12~18cm，刀轴型式：单轴型，刀轴连接型式：花键式，传动型式：中间传动，运输方式：普通型，刀辊设计转速：292r/min，刀辊最大回转半径：245mm，刀辊总安装刀数：76把，旋耕刀型号：IT245左、IT245，镇压型式：拖板， | 0 | 购机补贴(通用类) | 2028-06-07 | 湖北省 | 通过
182 | 耕整地机械 | 耕地机械 | 旋耕机 | 单轴2.5m及以上旋耕机 | 湖北永祥农机装备有限公司 | 旋耕机 | 1GKN-300 |  | 结构型式：框架型，整机外形尺寸（长×宽×高）：1250×3248×1340mm，作业速度范围：0.28~1.39m/s，工作幅宽：300cm，耕深：12~18cm，刀轴型式：单轴型，刀轴连接型式：花键式，传动型式：中间传动，运输方式：普通型，刀辊设计转速：292r/min，刀辊最大回转半径：245mm，刀辊总安装刀数：88把，旋耕刀型号：IT245左、IT245，镇压型式：拖板， | 0 | 购机补贴(通用类) | 2028-06-07 | 湖北省 | 通过
183 | 耕整地机械 | 耕地机械 | 旋耕机 | 单轴2.5m及以上旋耕机 | 江苏大力士机械制造有限公司 | 旋耕机 | 1GK-300 |  | 配置参数:刀轴型式:单轴型.工作幅宽:300cm.结构型式:框架型.配套拖拉机标定功率范围:132.4-191.2(kW).外形尺寸(长×宽×高):1200×3380×1270(mm).作业速度范围:0.28-1.39(m/s).耕深:≥12cm.传动型式:侧边传动.刀轴连接型式:接盘式.运输方式:普通型.刀辊设计转速(r/min):280.刀辊最大回转半径(mm):260.刀辊总安装刀数(把): | 132.4 | 购机补贴(通用类) | 2028-05-29 | 江苏省 | 通过
184 | 耕整地机械 | 耕地机械 | 旋耕机 | 单轴2.5m及以上旋耕机 | 江苏丰产农机制造有限公司 | 旋耕机 | 1GKN-250 |  | 单轴;耕幅≥2.5m | 66.1 | 购机补贴(通用类) | 2027-11-29 | 江苏省 | 通过
185 | 耕整地机械 | 耕地机械 | 旋耕机 | 单轴2.5m及以上旋耕机 | 江苏丰产农机制造有限公司 | 旋耕机 | 1GKN-280 |  | 单轴;耕幅≥2.5m | 88.2 | 购机补贴(通用类) | 2027-11-29 | 江苏省 | 通过
186 | 耕整地机械 | 耕地机械 | 旋耕机 | 单轴2.5m及以上旋耕机 | 江苏正大永达科技有限公司 | 旋耕机 | 1GK-250 |  | 单轴；耕幅（cm）:250。 | 0 | 购机补贴(通用类) | 2026-06-06 | 江苏省 | 通过
187 | 耕整地机械 | 耕地机械 | 旋耕机 | 单轴2.5m及以上旋耕机 | 江苏正大永达科技有限公司 | 旋耕机 | 1GK-300 |  | 单轴；耕幅(cm)：300。 | 0 | 购机补贴(通用类) | 2026-06-06 | 江苏省 | 通过
188 | 耕整地机械 | 耕地机械 | 旋耕机 | 单轴2.5m及以上旋耕机 | 连云港市锐远农业装备科技有限公司 | 旋耕机 | 1GK-300 |  | 外形尺寸:1175×3325×1160,工作幅宽:300cm，耕深：≥12cm，刀轴型式：单轴型，刀轴连接型式：接盘式，传动型式：侧边传动，刀辊设计转速：199、265、317（r/min），刀辊最大回转半径：255（mm),刀辊总安装刀数:96把，旋耕刀型号：IT245，配套拖拉机标定功率范围：110.3～169.0（kW），配套拖拉机动力输出轴转速：540、720、860（r/min） | 0 | 购机补贴(通用类) | 2028-06-29 | 江苏省 | 通过
189 | 耕整地机械 | 耕地机械 | 旋耕机 | 单轴2.5m及以上旋耕机 | 涟水县昌润机械有限公司 | 旋耕机 | 1GKN-280 |  | 产品型号名称 / 1GKN-280 型旋耕机，结构形式 / 框架型， 整机外形尺寸（长×宽×高）1050 mm ×3080 mm ×1150 mm ， 工作幅宽 280cm， 耕深 ≥12 cm，刀轴型式 / 单轴型，刀轴连接型式 / 接盘式，传动型式 / 中间齿轮传动，刀辊最大回转半径 250mm，刀辊总安装刀数 92把 ， 旋耕刀型号 / IT245 | 0 | 购机补贴(通用类) | 2028-05-29 | 江苏省 | 通过
190 | 耕整地机械 | 耕地机械 | 旋耕机 | 单轴2.5m及以上旋耕机 | 宁晋县农益农业机械有限公司 | 旋耕机 | 1GQN-250 |  | 250型框架型旋耕机，整机外形尺寸1200X2750X1150mm，工作幅宽250cm，单轴型花键式刀轴连接型式，中间传动型式，刀辊转速221/295r/min，刀辊回转半径245mm，刀辊总安装72把刀，旋耕刀型号IT245，限深板装置型式，拖板镇压型式，配套拖拉机标定功率73.5~132.3KW，配套拖拉机动力输出轴转速540/720r/min | 0 | 购机补贴(通用类) | 2028-02-12 | 河北省 | 通过
191 | 耕整地机械 | 耕地机械 | 旋耕机 | 单轴2.5m及以上旋耕机 | 宁晋县农益农业机械有限公司 | 旋耕机 | 1GQN-260 |  | 框架型整机外形尺寸1200mmX2850mmX1150mm， 工作幅宽260cm ， 单轴型刀轴型式 ， 刀辊设计转速248/348r/min，花键式刀轴链接型式，中间传动型，限深板限深装置，拖板镇压型式，刀辊总安装刀数72把 旋耕刀型号IT245 配套拖拉机标定功率 73.5~132.3KW 配套拖拉机动力输出轴转速540/760r/min。 | 0 | 购机补贴(通用类) | 2028-06-04 | 河北省 | 通过
192 | 耕整地机械 | 耕地机械 | 旋耕机 | 单轴2.5m及以上旋耕机 | 宁晋县农益农业机械有限公司 | 旋耕机 | 1GQN-280 |  | 280型框架型旋耕机，整机外形尺寸1200X3050X1150mm，工作幅宽280cm，单轴型花键式刀轴连接型式，中间传动型式，刀辊转速221/295r/min，刀辊回转半径245mm，刀辊总安装76把刀，旋耕刀型号IT245，限深板装置型式，拖板镇压型式，配套拖拉机标定功率110.3~165.4KW，配套拖拉机动力输出轴转速540/720r/min | 0 | 购机补贴(通用类) | 2028-02-12 | 河北省 | 通过
193 | 耕整地机械 | 耕地机械 | 旋耕机 | 单轴2.5m及以上旋耕机 | 宁晋县农益农业机械有限公司 | 旋耕机 | 1GQN-300 |  | 框架型整机外形尺寸1200mmX3250mmX1180mm， 工作幅宽300cm ， 单轴型刀轴型式 ， 刀辊设计转速221/311r/min，花键式刀轴链接型式，中间传动型，限深板限深装置，拖板镇压型式，刀辊总安装刀数80把 旋耕刀型号IT245 配套拖拉机标定功率 110.3~147KW 配套拖拉机动力输出轴转速540/760r/min。 | 0 | 购机补贴(通用类) | 2028-06-04 | 河北省 | 通过
194 | 耕整地机械 | 耕地机械 | 旋耕机 | 单轴2.5m及以上旋耕机 | 宁晋县农益农业机械有限公司 | 旋耕机 | 1GQN-330 |  | 框架型整机外形尺寸1200mmX3550mmX1180mm， 工作幅宽330cm ， 单轴型刀轴型式 ， 刀辊设计转速221/311r/min，花键式刀轴链接型式，中间传动型，限深板限深装置，拖板镇压型式，刀辊总安装刀数88把 旋耕刀型号IT245 配套拖拉机标定功率 110.3~165.4KW 配套拖拉机动力输出轴转速540/760r/min。 | 0 | 购机补贴(通用类) | 2028-06-04 | 河北省 | 通过
195 | 耕整地机械 | 耕地机械 | 旋耕机 | 单轴2.5m及以上旋耕机 | 宁晋县农益农业机械有限公司 | 旋耕机 | 1GQN-350 |  | 框架型整机外形尺寸1200mmX3750mmX1180mm， 工作幅宽350cm ， 单轴型刀轴型式 ， 刀辊设计转速221/311r/min，花键式刀轴链接型式，中间传动型，限深板限深装置，拖板镇压型式，刀辊总安装刀数92把 旋耕刀型号IT245 配套拖拉机标定功率 132.3~191.1KW 配套拖拉机动力输出轴转速540/760r/min。 | 0 | 购机补贴(通用类) | 2028-06-04 | 河北省 | 通过
196 | 耕整地机械 | 耕地机械 | 旋耕机 | 单轴2.5m及以上旋耕机 | 宁晋县农益农业机械有限公司 | 旋耕机 | 1GQN-400 |  | 框架性整机外形尺寸1200mm×4250mm×1180mm， 工作幅宽400cm ， 单轴型刀轴型式 ， 刀辊设计转速221/311 r/min，花键式刀轴链接型式，中间传动型，限深板限深装置，拖板镇压型式，刀辊总安装刀数 100把 旋耕刀型号IT245 配套拖拉机标定功率 147-205.8KW 配套拖拉机动力输出轴转速540/760r/min。 | 0 | 购机补贴(通用类) | 2028-06-04 | 河北省 | 通过
197 | 耕整地机械 | 耕地机械 | 旋耕机 | 单轴2.5m及以上旋耕机 | 宁晋县农益农业机械有限公司 | 旋耕机 | 1GQN-420 |  | 框架型整机外形尺寸1200mmX4450mmX1180mm， 工作幅宽420cm ， 单轴型刀轴型式 ， 刀辊设计转速221/311r/min，花键式刀轴链接型式，中间传动型，限深板限深装置，拖板镇压型式，刀辊总安装刀数104把 旋耕刀型号IT245 配套拖拉机标定功率 147~205.8KW 配套拖拉机动力输出轴转速540/760r/min。 | 0 | 购机补贴(通用类) | 2028-06-04 | 河北省 | 通过
198 | 耕整地机械 | 耕地机械 | 旋耕机 | 单轴2.5m及以上旋耕机 | 石家庄兴农机械制造有限公司 | 旋耕机 | 1GQN-250 |  | 工作幅宽250cm;结构型式框架型;整机外形尺寸（长×宽×高）mm1150×2750×1200;作业速度范围0.28～1.39m/s;耕深12～18cm;刀轴型式单轴型;刀轴连接型式接盘式;传动型式中间传动;刀辊转速296r/min;刀辊最大回转半径245mm;安装刀数72把;旋耕刀型号IT245;限深装置型式限深板;镇压型式拖板;标定功率范围102.9～132.3kW;输出轴转速720r/min | 0 | 购机补贴(通用类) | 2028-06-04 | 河北省 | 通过
199 | 耕整地机械 | 耕地机械 | 旋耕机 | 单轴2.5m及以上旋耕机 | 石家庄兴农机械制造有限公司 | 旋耕机 | 1GQN-280 |  | 工作幅宽280cm;结构型式框架型;整机外形尺寸（长×宽×高）mm1150×3050×1200;作业速度范围0.28～1.39m/s;耕深12～18cm;刀轴型式单轴型;刀轴连接型式接盘式;传动型式中间传动;刀辊转速296r/min;刀辊最大回转半径245mm;安装刀数76把;旋耕刀型号IT245;限深装置型式限深板;镇压型式拖板;标定功率范围102.9～147.1kW;输出轴转速720r/min | 0 | 购机补贴(通用类) | 2028-06-04 | 河北省 | 通过
200 | 耕整地机械 | 耕地机械 | 旋耕机 | 单轴2.5m及以上旋耕机 | 西安亚澳农机股份有限公司 | 侧传变速旋耕机 | 1GKB-250C |  | 型号名称：1GKB-250C型侧传变速旋耕机。结构型式：框架型。整机外形尺寸（长×宽×高）：1300×2920×1310mm。作业速度范围：0.56～1.67m/s。工作幅宽：254cm。耕深:12-18c'm。刀轴型式：单轴型。刀辊总安装刀数;78把。旋耕刀型号：R245。配套拖拉机动力输出轴转速：760/850。配套拖拉机标定功率：73.5～110.25KW。镇压型式：拖板.传动型式:侧边传动 |  | 购机补贴(通用类) | 2028-04-13 | 陕西省 | 通过
201 | 耕整地机械 | 耕地机械 | 旋耕机 | 单轴2.5m及以上旋耕机 | 西安亚澳农机股份有限公司 | 侧传变速旋耕机 | 1GKB-280C |  | 型号名称：1GKB-280C型侧传变速旋耕机。结构型式：框架型。整机外形尺寸（长×宽×高）：1300×3180×1310mm。作业速度范围：0.56～1.67m/s。工作幅宽：280cm。耕深:12-18c'm。刀轴型式：单轴型。刀辊总安装刀数;86把。旋耕刀型号：R245。配套拖拉机动力输出轴转速：760/850。配套拖拉机标定功率：88.2～117.6KW。镇压型式：拖板.传动型式:侧边传动 |  | 购机补贴(通用类) | 2028-04-13 | 陕西省 | 通过
202 | 耕整地机械 | 耕地机械 | 旋耕机 | 单轴2.5m及以上旋耕机 | 中联重机浙江有限公司 | 旋耕机 | 1GK-250A |  | 单轴；耕幅：2.5m | 0 | 购机补贴(通用类) | 2028-07-30 | 浙江省 | 通过
203 | 耕整地机械 | 耕地机械 | 旋耕机 | 双轴2-2.5m旋耕机 | 河北春耕机械制造有限公司 | 双轴旋耕机 | 1GKNM-210 |  | 型号名称：1GKNM-210双轴旋耕机，结构型式：框架型，整机外形尺寸（长×宽×高）（mm）：1680×2340×1300，作业速度范围（m/s）：0.56-1.39，工作幅宽（cm）：210，耕深（cm）：12-18，刀轴型式：双轴型，刀轴连接型式：花键式，传动型式：中间传动，运输方式：普通型，刀辊设计转速（r/min）：330，刀辊最大回转半径（mm）：250，刀辊总安装刀数（把）：120，旋 | 0 | 购机补贴(通用类) | 2028-06-04 | 河北省 | 通过
204 | 耕整地机械 | 耕地机械 | 旋耕机 | 双轴2-2.5m旋耕机 | 河北春耕机械制造有限公司 | 双轴旋耕机 | 1GKNM-240 |  | 型号名称：1GKNM-240双轴旋耕机，结构型式：框架型，整机外形尺寸（长×宽×高）（mm）：1680×2640×1300，作业速度范围（m/s）：0.56-1.39，工作幅宽（cm）：240，耕深（cm）：12-18，刀轴型式：双轴型，刀轴连接型式：花键式，传动型式：中间传动，运输方式：普通型，刀辊设计转速（r/min）：330，刀辊最大回转半径（mm）：250，刀辊总安装刀数（把）：136，旋 | 0 | 购机补贴(通用类) | 2028-06-04 | 河北省 | 通过
205 | 耕整地机械 | 耕地机械 | 旋耕机 | 双轴2-2.5m旋耕机 | 河北春耕机械制造有限公司 | 双轴灭茬旋耕机 | 1GKNSM-210 |  | 型号名称：1GKNSM-210双轴灭茬旋耕机；耕幅：2100mm；结构型式：框架式；整机外形尺寸（长×宽×高）mm：1510×2340×1170；传动型式：中间传动；配套拖拉机标定功率范围（kW）：95.6-110.3；配套拖拉机动力输出轴转速（r/min）：760；双轴灭茬旋耕机刀辊最大回转半径设计转速（r/min）：旋耕：303.灭茬：580；双轴灭茬旋耕机刀辊最大回转半径旋耕（mm）：245 |  | 购机补贴(通用类) | 2028-06-04 | 河北省 | 通过
206 | 耕整地机械 | 耕地机械 | 旋耕机 | 双轴2-2.5m旋耕机 | 宁晋县农益农业机械有限公司 | 双轴旋耕机 | 1GKNM-230 |  | 框架型整机外形尺寸1580mmX2580mmX1180mm， 工作幅宽230cm ， 双轴型刀轴型式 ， 刀辊设计转速前239/337，后214/301r/min，花键式刀轴链接型式，中间传动型，限深板限深装置，拖板镇压型式，刀辊总安装刀数前68把 后68把 旋耕刀型号IT245 配套拖拉机标定功率102.9~147KW 配套拖拉机动力输出轴转速540/760r/min。 | 0 | 购机补贴(通用类) | 2028-06-04 | 河北省 | 通过
207 | 耕整地机械 | 耕地机械 | 旋耕机 | 双轴2-2.5m旋耕机 | 石家庄兴农机械制造有限公司 | 双轴灭茬旋耕机 | 1GQNSM-230 |  | 工作幅宽2300mm;外形尺寸（长×宽×高）mm1550×2550×1200;配套拖拉机标定功率110.2～147.1kW;配套拖拉机动力输出轴转速720r/min;连接方式三点悬挂;结构型式框架式;传动方式中间传动;作业速度范围0.28～1.39m/s;旋耕机转速285r/min;灭茬转速296r/min;旋耕刀数64把;灭茬刀数120把;旋耕刀型号ⅠT245;灭茬刀型号MⅠ185 | 0 | 购机补贴(通用类) | 2028-06-04 | 河北省 | 通过
208 | 耕整地机械 | 耕地机械 | 旋耕机 | 双轴2-2.5m旋耕机 | 亚澳南阳农机有限责任公司 | 双轴旋耕机 | 1GKNS-230 |  | 配套动力kw:69.8～88.2,工作状态外形尺寸（长×宽×高）mm:1535×2634×1197,工作幅宽cm:230,结构型式:框架型 | 0 | 购机补贴(通用类) | 2028-04-13 | 河南省 | 通过
209 | 耕整地机械 | 耕地机械 | 旋耕机 | 双轴2.5m及以上旋耕机 | 河北春耕机械制造有限公司 | 双轴旋耕机 | 1GKNM-260 |  | 型号名称：1GKNM-260双轴旋耕机，结构型式：框架型，整机外形尺寸（长×宽×高）（mm）：1680×2840×1300，作业速度范围（m/s）：0.56-1.39，工作幅宽（cm）：260，耕深（cm）：12-18，刀轴型式：双轴型，刀轴连接型式：花键式，传动型式：中间传动，运输方式：普通型，刀辊设计转速（r/min）：330，刀辊最大回转半径（mm）：250，刀辊总安装刀数（把）：144，旋 | 0 | 购机补贴(通用类) | 2028-06-04 | 河北省 | 通过
210 | 耕整地机械 | 耕地机械 | 旋耕机 | 双轴2.5m及以上旋耕机 | 河北春耕机械制造有限公司 | 双轴灭茬旋耕机 | 1GKNSM-290 |  | 型号名称：1GKNSM-290双轴灭茬旋耕机；耕幅：2900mm；结构型式：框架式；整机外形尺寸（长×宽×高）mm：1680×3140×1190；传动型式：中间传动；配套拖拉机标定功率范围（kW）：132.3-161.8；配套拖拉机动力输出轴转速（r/min）：760；双轴灭茬旋耕机刀辊最大回转半径设计转速（r/min）：旋耕：316.灭茬：580；双轴灭茬旋耕机刀辊最大回转半径旋耕（mm）：24 | 0 | 购机补贴(通用类) | 2028-06-04 | 河北省 | 通过
211 | 耕整地机械 | 耕地机械 | 旋耕机 | 双轴2.5m及以上旋耕机 | 河北春耕机械制造有限公司 | 双轴灭茬旋耕机 | 1GKNSM-310 |  | 型号名称：1GKNSM-310双轴灭茬旋耕机；耕幅：3100mm；结构型式：框架式；整机外形尺寸（长×宽×高）mm：1680×3340×1190；传动型式：中间传动；配套拖拉机标定功率范围（kW）：147.1-196.2；配套拖拉机动力输出轴转速（r/min）：760；双轴灭茬旋耕机刀辊最大回转半径设计转速（r/min）：旋耕：316.灭茬：580；双轴灭茬旋耕机刀辊最大回转半径旋耕（mm）：24 | 0 | 购机补贴(通用类) | 2028-06-04 | 河北省 | 通过
212 | 耕整地机械 | 耕地机械 | 旋耕机 | 双轴2.5m及以上旋耕机 | 河北利宏农业机械制造有限公司 | 双轴旋耕机 | 1GKNM-300 |  | 双轴；耕幅：3m | 0 | 购机补贴(通用类) | 2028-06-04 | 河北省 | 通过
213 | 耕整地机械 | 耕地机械 | 旋耕机 | 双轴2.5m及以上旋耕机 | 河北利宏农业机械制造有限公司 | 双轴旋耕机 | 1GKNM-350 |  | 双轴；耕幅：3.5m | 0 | 购机补贴(通用类) | 2028-06-04 | 河北省 | 通过
214 | 耕整地机械 | 耕地机械 | 旋耕机 | 双轴2.5m及以上旋耕机 | 河北帅旗农业机械制造有限公司 | 双轴旋耕机 | 1GKNS-250 |  | 耕幅250cm，配套动力132.3-154.4kw,结构型式框架式，外形尺寸（长×宽×高）1670×2750×1210mm,刀轴型式双轴型，刀轴连接型式花键式，传动型式中间传动，运输方式普通型，总安装刀数:前72后72，旋耕刀型号IT245.镇压形式拖板 | 0 | 购机补贴(通用类) | 2028-02-12 | 河北省 | 通过
215 | 耕整地机械 | 耕地机械 | 旋耕机 | 双轴2.5m及以上旋耕机 | 宁晋县农益农业机械有限公司 | 双轴旋耕机 | 1GKNM-250 |  | 框架型整机外形尺寸1580mmX2780mmX1180mm， 工作幅宽250cm ， 双轴型刀轴型式 ， 刀辊设计转速前239/337，后214/301r/min，花键式刀轴链接型式，中间传动型，限深板限深装置，拖板镇压型式，刀辊总安装刀数前72把 后72把 旋耕刀型号IT245 配套拖拉机标定功率110.3~147KW 配套拖拉机动力输出轴转速540/760r/min。 | 0 | 购机补贴(通用类) | 2028-06-04 | 河北省 | 通过
216 | 耕整地机械 | 耕地机械 | 旋耕机 | 双轴2.5m及以上旋耕机 | 宁晋县农益农业机械有限公司 | 双轴旋耕机 | 1GKNM-280 |  | 框架型整机外形尺寸1580mmX3080mmX1180mm， 工作幅宽280cm ， 双轴型刀轴型式 ， 刀辊设计转速前239/337，后214/301r/min，花键式刀轴链接型式，中间传动型，限深板限深装置，拖板镇压型式，刀辊总安装刀数前76把 后76把 旋耕刀型号IT245 配套拖拉机标定功率 132.3~176.4KW 配套拖拉机动力输出轴转速540/760r/min。 | 0 | 购机补贴(通用类) | 2028-06-04 | 河北省 | 通过
217 | 耕整地机械 | 耕地机械 | 旋耕机 | 双轴2.5m及以上旋耕机 | 宁晋县农益农业机械有限公司 | 双轴旋耕机 | 1GKNM-300 |  | 框架型整机外形尺寸1580mmX3280mmX1180mm， 工作幅宽300cm ， 双轴型刀轴型式 ， 刀辊设计转速前239/337，后214/301r/min，花键式刀轴链接型式，中间传动型，限深板限深装置，拖板镇压型式，刀辊总安装刀数前80把 后80把 旋耕刀型号IT245 配套拖拉机标定功率 132.3~191.1KW 配套拖拉机动力输出轴转速540/760r/min。 | 0 | 购机补贴(通用类) | 2028-06-04 | 河北省 | 通过
218 | 耕整地机械 | 耕地机械 | 旋耕机 | 双轴2.5m及以上旋耕机 | 石家庄兴农机械制造有限公司 | 双轴灭茬旋耕机 | 1GQNSM-280 |  | 工作幅宽2800mm;外形尺寸（长×宽×高）mm1550×3050×1200;配套拖拉机标定功率范围132.4～176.5kW;配套拖拉机动力输出轴转速720r/min；与拖拉机连接方式三点悬挂;结构型式框架式;传动方式中间传动;作业速度范围0.28～1.39m/s;旋耕机转速285r/min；灭茬转速296r/min；旋耕刀数76把；灭茬刀数144把;旋耕刀型号ⅠT245;灭茬刀型号：MⅠ185 | 0 | 购机补贴(通用类) | 2028-06-04 | 河北省 | 通过
219 | 耕整地机械 | 耕地机械 | 旋耕机 | 双轴2.5m及以上旋耕机 | 亚澳南阳农机有限责任公司 | 双轴旋耕机 | 1GKNS-250 |  | 配套动力kw:88.2～117.6,工作状态外形尺寸（长×宽×高）mm:1551×2834×1206,工作幅宽cm:250,结构型式:框架型 | 0 | 购机补贴(通用类) | 2028-04-13 | 河南省 | 通过
220 | 耕整地机械 | 耕地机械 | 旋耕机 | 双轴2.5m及以上旋耕机 | 亚澳南阳农机有限责任公司 | 双轴旋耕机 | 1GKNS-270 |  | 配套动力kw:110.3-125,工作状态外形尺寸（长×宽×高）mm:1545x3034x1291,工作幅宽cm:270,结构型式:框架型 | 0 | 购机补贴(通用类) | 2028-04-13 | 河南省 | 通过
221 | 耕整地机械 | 耕地机械 | 旋耕机 | 2m及以上履带自走式旋耕机 | 安徽得田农业机械装备有限公司 | 自走履带式旋耕机 | 现：1GZL-230B(G4)（原：1GZL-230B） |  | 规格型号：1GZL-230B（G4）；配套动力生产企业：安徽全柴动力股份有限公司；配套动力标定功率：89kw；配套标定转速：2400r/min；作业幅宽：230cm；最小离地间隙：370mm；旋耕装置联接方式：三点悬挂式；发动机与离合联接方式：皮带连接；轨距：1200mm；刀辊总安装刀数：98片；刀辊旋耕刀型号：IT195:；履带节距：90mm；履带节数：53节；履带宽：450mm。 | 89 | 购机补贴(通用类) | 2026-08-09 | 安徽省 | 通过
222 | 耕整地机械 | 耕地机械 | 旋耕机 | 2m及以上履带自走式旋耕机 | 安徽得田农业机械装备有限公司 | 自走履带式旋耕机 | 现：1GZL-230C(G4)（原：1GZL-230C） |  | 规格型号：1GZL-230C（G4）；配套动力生产企业：安徽全柴动力股份有限公司；配套动力标定功率：74.5kw；配套标定转速：2600r/min；作业幅宽：230cm；最小离地间隙：370mm；旋耕装置联接方式：三点悬挂式；发动机与离合联接方式：皮带连接；轨距：1200mm；刀辊总安装刀数：98片；刀辊旋耕刀型号：IT195:；履带节距：90mm；履带节数：53节；履带宽：450mm。 | 74.5 | 购机补贴(通用类) | 2026-08-09 | 安徽省 | 通过
223 | 耕整地机械 | 耕地机械 | 旋耕机 | 2m及以上履带自走式旋耕机 | 安徽得田农业机械装备有限公司 | 自走履带式旋耕机 | 现：1GZL-230E(G4)（原：1GZL-230E） |  | 规格型号：1GZL-230E（G4）；配套动力生产企业：安徽全柴动力股份有限公司；配套动力标定功率：89kw；配套标定转速：2400r/min；作业幅宽：230cm；最小离地间隙：370mm；旋耕装置联接方式：三点悬挂式；发动机与离合联接方式：皮带连接；轨距：1200mm；刀辊总安装刀数：98片；刀辊旋耕刀型号：IT195:；履带节距：90mm；履带节数：53节；履带宽：450mm。 | 89 | 购机补贴(通用类) | 2027-07-26 | 安徽省 | 通过
224 | 耕整地机械 | 耕地机械 | 旋耕机 | 2m及以上履带自走式旋耕机 | 奔野优森拖拉机制造有限公司 | 自走履带式旋耕机 | 1GZL-230A |  | 型式:自走履带乘坐式;耕幅：2.3m;发动机功率:75.7kW;最小离地间隙:320mm | 75.7 | 购机补贴(通用类) | 2028-07-30 | 浙江省 | 通过
225 | 耕整地机械 | 耕地机械 | 旋耕机 | 2m及以上履带自走式旋耕机 | 德阳市金兴农机制造有限责任公司 | 自走履带旋耕机 | 1GZL-230B |  | 型式:履带自走式;耕幅m：2.3;配套动力标定功率kW:87.4（国四）;最小离地间隙mm：310;履带宽mm：450;履带节距mm：90；履带节数节：51 | 87.4 | 购机补贴(通用类) | 2028-07-20 | 四川省 | 通过
226 | 耕整地机械 | 耕地机械 | 旋耕机 | 2m及以上履带自走式旋耕机 | 德阳市金兴农机制造有限责任公司 | 自走履带旋耕机 | 现：1GZL-230（G4）（原:1GZL-230） |  | 规格型号名称：1GZL-230自走履带旋耕机；耕幅：2.3m；最小离地间隙：320mm；配套动力生产企业：山东云内动力有限责任公司；配套动力牌号型号： YN35CPH4 ；配套发动机结构型式：直列水冷；配套发动机气缸数量（缸）：4；配套发动机标定功率(kw)：74；配套发动机标定转速（r/min）：2600；排放阶段：国四 | 74 | 购机补贴(通用类) | 2026-05-09 | 四川省 | 通过
227 | 耕整地机械 | 耕地机械 | 旋耕机 | 2m及以上履带自走式旋耕机 | 江西良田农业机械有限公司 | 自走履带式旋耕机 | 1GZL-200B |  | 型式：自走履带乘坐式；耕幅：200cm；发动机功率：89/88.9kW；最小离地间隙：330mm | 88.9 | 购机补贴(通用类) | 2028-07-11 | 江西省 | 通过
228 | 耕整地机械 | 耕地机械 | 旋耕机 | 2m及以上履带自走式旋耕机 | 江西良田农业机械有限公司 | 自走履带式旋耕机 | 1GZL-200C |  | 型式：自走履带乘坐式；耕幅：200cm；发动机功率：81kW；最小离地间隙：330mm | 81 | 购机补贴(通用类) | 2028-07-11 | 江西省 | 通过
229 | 耕整地机械 | 耕地机械 | 旋耕机 | 2m及以上履带自走式旋耕机 | 江西良田农业机械有限公司 | 自走履带式旋耕机 | 1GZL-220B |  | 型式：自走履带乘坐式；耕幅：220cm；发动机功率：89/88.9kW；最小离地间隙：330mm | 89 | 购机补贴(通用类) | 2028-07-11 | 江西省 | 通过
230 | 耕整地机械 | 耕地机械 | 旋耕机 | 2m及以上履带自走式旋耕机 | 江西良田农业机械有限公司 | 自走履带式旋耕机 | 1GZL-220C |  | 型式：自走履带乘坐式；耕幅：220cm；发动机功率：81kW；最小离地间隙：330mm | 81 | 购机补贴(通用类) | 2028-07-11 | 江西省 | 通过
231 | 耕整地机械 | 耕地机械 | 旋耕机 | 2m及以上履带自走式旋耕机 | 江西良田农业机械有限公司 | 自走履带式旋耕机 | 现：1GZL-200(G4)（原：1GZL-200） |  | 型式：自走履带乘坐式；耕幅：200cm；发动机功率：74.5kW；最小离地间隙：330mm | 74.5 | 购机补贴(通用类) | 2023-12-31 | 江西省 | 通过
232 | 耕整地机械 | 耕地机械 | 旋耕机 | 2m及以上履带自走式旋耕机 | 江西良田农业机械有限公司 | 自走履带式旋耕机 | 现：1GZL-200A(G4)（原：1GZL-200A） |  | 型式：自走履带乘坐式；耕幅：200cm；发动机功率：81kW；最小离地间隙：330mm | 81 | 购机补贴(通用类) | 2027-08-17 | 江西省 | 通过
233 | 耕整地机械 | 耕地机械 | 旋耕机 | 2m及以上履带自走式旋耕机 | 江西良田农业机械有限公司 | 自走履带式旋耕机 | 现：1GZL-220(G4)（原：1GZL-220） |  | 型式：自走履带乘坐式；耕幅：220cm；发动机功率：74.5kW；最小离地间隙：330mm | 74.5 | 购机补贴(通用类) | 2023-12-31 | 江西省 | 通过
234 | 耕整地机械 | 耕地机械 | 旋耕机 | 2m及以上履带自走式旋耕机 | 江西良田农业机械有限公司 | 自走履带式旋耕机 | 现：1GZL-220A(G4)（原：1GZL-220A） |  | 型式：自走履带乘坐式；耕幅：220cm；发动机功率：81kW；最小离地间隙：330mm | 81 | 购机补贴(通用类) | 2027-08-17 | 江西省 | 通过
235 | 耕整地机械 | 耕地机械 | 旋耕机 | 2m及以上履带自走式旋耕机 | 莱州华能机械有限公司 | 履带自走式旋耕机 | 现：1GLZ-230（G4）（原：1GLZ-230） |  | 型式:履带自走乘坐式;耕幅：2.3m;标定功率:88.2kW;最小离地间隙:320mm; | 88.2 | 购机补贴(通用类) | 2027-09-29 | 山东省 | 通过
236 | 耕整地机械 | 耕地机械 | 旋耕机 | 2m及以上履带自走式旋耕机 | 浙江柳林科技有限公司 | 自走履带式旋耕机 | 1GZL-200A4 |  | 配套动力标定功率kW：81；配套动力标定转速r/min：2400；作业幅宽cm：200；最小离地间隙mm：320；轨距mm：1251；履带节距mm：90；履带节数：53节；履带宽mm：400。 | 81 | 购机补贴(通用类) | 2027-11-30 | 浙江省 | 通过
237 | 耕整地机械 | 耕地机械 | 旋耕机 | 2m及以上履带自走式旋耕机 | 中联重机浙江有限公司 | 履带自走式旋耕机 | 1GLZ-230LS |  | 型式：自走履带乘坐式；耕幅：2.3m；发动机功率：82.5kW；最小离地间隙：330mm | 82.5 | 购机补贴(通用类) | 2028-06-28 | 浙江省 | 通过
238 | 耕整地机械 | 耕地机械 | 旋耕机 | 2m及以上履带自走式旋耕机 | 中联重机浙江有限公司 | 履带自走式旋耕机 | 1GLZ-230LS1 |  | 型式：自走履带乘坐式；耕幅：2.3m；发动机功率：82.5kW；最小离地间隙：330mm | 82.5 | 购机补贴(通用类) | 2028-06-28 | 浙江省 | 通过
239 | 耕整地机械 | 耕地机械 | 深松机 | 4-5铲凿铲式深松机 | 沧州敬凯机械制造有限公司 | 深松浅耕机 | 1SL-225 |  | 型号名称：1SL-225深松浅耕机；结构型式：悬挂式；工作状态外形尺寸（长×宽×高）： 370×230×126cm；深松部件结构型式：凿形深松铲；深松部件间距：45cm；深松部件数量：5个； | 0 | 购机补贴(通用类) | 2028-06-04 | 河北省 | 通过
240 | 耕整地机械 | 耕地机械 | 深松机 | 6铲及以上凿铲式深松机 | 沧州敬凯机械制造有限公司 | 深松浅耕机 | 1SL-245 |  | 型号名称：1SL-245深松浅耕机；结构型式：悬挂式；工作状态外形尺寸（长×宽×高）：420×260×126cm；深松部件结构型式：凿形深松铲；深松部件间距：30,30,45,45,30,30cm；深松部件数量：7个； | 0 | 购机补贴(通用类) | 2028-06-04 | 河北省 | 通过
241 | 耕整地机械 | 耕地机械 | 深松机 | 6铲及以上凿铲式深松机 | 沧州敬凯机械制造有限公司 | 深松浅耕机 | 1SL-290 |  | 型号名称：1SL-290深松浅耕机；结构型式：悬挂式；工作状态外形尺寸（长×宽×高）：500×305×126cm；深松部件结构型式：凿形深松铲；深松部件间距：30,30,30,40,40,30,30,30cm；深松部件数量：9个； | 0 | 购机补贴(通用类) | 2028-06-04 | 河北省 | 通过
242 | 耕整地机械 | 耕地机械 | 深松机 | 4-5铲偏柱式、全方位式深松机 | 亚澳南阳农机有限责任公司 | 深松机 | 1S-230Q |  | 深松部件个数:4个;铲间距:525mm;深松铲结构型式:偏柱式或全方位式:偏柱式 | 0 | 购机补贴(通用类) | 2027-11-07 | 河南省 | 通过
243 | 耕整地机械 | 耕地机械 | 深松机 | 6铲及以上偏柱式、全方位式深松机 | 亚澳南阳农机有限责任公司 | 深松机 | 1S-250Q |  | 深松部件6个及以上;深松铲结构形式:偏柱式或全方位式;铲间距≥330mm | 0 | 购机补贴(通用类) | 2027-11-07 | 河南省 | 通过
244 | 耕整地机械 | 耕地机械 | 深松机 | 6铲及以上偏柱式、全方位式深松机 | 亚澳南阳农机有限责任公司 | 深松机 | 1S-270Q |  | 深松部件6个及以上;深松铲结构形式:偏柱式或全方位式;铲间距≥330mm | 0 | 购机补贴(通用类) | 2027-11-07 | 河南省 | 通过
245 | 耕整地机械 | 耕地机械 | 深松机 | 6铲及以上偏柱式、全方位式深松机 | 亚澳南阳农机有限责任公司 | 深松机 | 1S-300Q |  | 深松部件6个及以上;深松铲结构形式:偏柱式或全方位式;铲间距≥330mm | 0 | 购机补贴(通用类) | 2027-11-07 | 河南省 | 通过
246 | 耕整地机械 | 耕地机械 | 深松机 | 6铲及以上偏柱式、全方位式深松机 | 亚澳南阳农机有限责任公司 | 深松机 | 1S-330Q |  | 深松部件6个及以上;深松铲结构形式:偏柱式或全方位式;铲间距≥330mm | 0 | 购机补贴(通用类) | 2027-11-07 | 河南省 | 通过
247 | 耕整地机械 | 耕地机械 | 开沟机 | 开沟深度50cm以下配套轮式拖拉机开沟机 | 蚌埠农丰农业机械制造有限公司 | 开沟机 | 1K-35 |  | 结构型式 单圆盘、最终传动方式：齿轮、与拖拉机挂接方式 悬挂式、与拖拉机挂接位置 后置式、配套拖拉机标定功率（kW）58.8～73.5、配套拖拉机动力输出轴转速（r/min）720、 外形尺寸（长×宽×高）（mm）1620×1010×1490、作业速度范围（m/s）0.4～0.9 生产率（m/h）1400～3000、开沟刀最大回转直径（mm）Φ1090、开沟刀盘最大回转宽度（mm）295 | 65 | 购机补贴(非通用类) | 2028-06-04 | 安徽省 | 通过
248 | 耕整地机械 | 耕地机械 | 开沟机 | 开沟深度50cm以下配套轮式拖拉机开沟机 | 蚌埠农丰农业机械制造有限公司 | 开沟机 | 1K-35A |  | 结构型式 单圆盘、最终传动方式：齿轮、与拖拉机挂接方式 悬挂式、与拖拉机挂接位置 后置式、配套拖拉机标定功率（kW）88.2～103、配套拖拉机动力输出轴转速（r/min）720、 外形尺寸（长×宽×高）（mm）1690×1330×1460、作业速度范围（m/s）0.4～0.9 生产率（m/h）1400～3000、开沟刀最大回转直径（mm）Φ1090、开沟刀盘最大回转宽度（mm）295 | 95 | 购机补贴(非通用类) | 2028-06-04 | 安徽省 | 通过
249 | 耕整地机械 | 耕地机械 | 开沟机 | 开沟深度50cm以下配套轮式拖拉机开沟机 | 蚌埠农丰农业机械制造有限公司 | 开沟机 | 1KS-35 |  | 结构型式 双圆盘、最终传动方式：齿轮、与拖拉机挂接方式 悬挂式、与拖拉机挂接位置 后置式、配套拖拉机标定功率（kW）73.5～103、配套拖拉机动力输出轴转速（r/min）720、 外形尺寸（长×宽×高）（mm）1560×860×1280、作业速度范围（m/s）0.4～0.9 生产率（m/h）1400～3000、开沟刀最大回转直径（mm）Φ990、开沟刀盘最大回转宽度（mm）720 | 88 | 购机补贴(非通用类) | 2028-06-04 | 安徽省 | 通过
250 | 耕整地机械 | 耕地机械 | 开沟机 | 开沟深度50cm以下配套轮式拖拉机开沟机 | 长葛市俊发农机配件有限公司 | 双圆盘开沟机 | 1KS-35 |  | 双盘1KS-35型圆盘开沟机.开沟深度35cm.齿轮传动..与拖拉机3点悬挂连接.后置式..长1600宽850高1230mm.装配.245旋耕刀.刀盘回转直径1000mm | 0 | 购机补贴(非通用类) | 2027-07-07 | 河南省 | 通过
251 | 耕整地机械 | 耕地机械 | 开沟机 | 开沟深度50cm以下配套轮式拖拉机开沟机 | 江西昊远智达农业装备有限公司 | 双圆盘开沟机 | 1KS-35 |  | 1KS-35型双圆盘开沟机，沟底宽：20cm，沟深：30-35cm，沟面宽：35-40cm，整机重量：410kg，外形尺寸（长×宽×高）：1650×840×1200mm。 | 0 | 购机补贴(非通用类) | 2028-05-23 | 江西省 | 通过
252 | 耕整地机械 | 耕地机械 | 开沟机 | 开沟深度50cm以下配套轮式拖拉机开沟机 | 连云港市东堡旋耕机械有限公司 | 开沟机 | 1KH-35(A) |  | 配套轮式拖拉机;开沟深度：32.2cm | 0 | 购机补贴(非通用类) | 2027-06-16 | 江苏省 | 通过
253 | 耕整地机械 | 耕地机械 | 开沟机 | 开沟深度50cm以下配套轮式拖拉机开沟机 | 樟树市昊远农机有限公司 | 双圆盘开沟机 | 1KS-35 |  | 挂接配套动力kw：58.8-88.3，整机重量kg：362，沟深cm：30-35，沟底宽cm：20，沟面宽cm：35-45，外形尺寸（长*宽*高）mm：1500×850×1200，生产率m/h：720-1800，开沟刀盘最大回转直接mm：1000，刀盘最大回转宽度mm：160。 | 0 | 购机补贴(非通用类) | 2027-06-08 | 江西省 | 通过
254 | 耕整地机械 | 耕地机械 | 开沟机 | 开沟深度50cm及以上配套轮式拖拉机开沟机 | 连云港荣炐机械有限公司 | 圆盘开沟机 | 1KS-50 |  | 与拖拉机挂接方式：悬挂式；与拖拉机挂接位置：后置式；配套拖拉机标定功率：110.2～147.1kW；配套拖拉机动力输出轴转速：720r/min；开沟深度：50±5cm。 | 0 | 购机补贴(非通用类) | 2028-06-29 | 江苏省 | 通过
255 | 耕整地机械 | 耕地机械 | 开沟机 | 开沟深度50cm及以上配套轮式拖拉机开沟机 | 连云港梓阳机械制造有限公司 | 圆盘开沟机 | 1KS-50 |  | 配套轮式拖拉机;开沟深度：50-55cm；与拖拉机挂接方式：悬挂式；与拖拉机挂接位置：后置式；配套拖拉机标定功率（kW）：88.2～110.2；配套拖拉机动力输出轴转速（r/min）：720； | 0 | 购机补贴(非通用类) | 2028-02-27 | 江苏省 | 通过
256 | 耕整地机械 | 整地机械 | 耙（限圆盘耙、驱动耙） | 2-3m圆盘耙 | 常州汉森机械股份有限公司 | 驱动圆盘耙 | 1BJXD2.5(10) |  | 幅宽2410mm | 0 | 购机补贴(非通用类) | 2028-06-29 | 江苏省 | 通过
257 | 耕整地机械 | 整地机械 | 耙（限圆盘耙、驱动耙） | 2-3m圆盘耙 | 常州汉森机械股份有限公司 | 驱动圆盘耙 | 1BJXD3.0(12) |  | 幅宽2900mm | 0 | 购机补贴(非通用类) | 2028-06-29 | 江苏省 | 通过
258 | 耕整地机械 | 整地机械 | 埋茬起浆机 | 2.2m≤幅宽<2.6m埋茬起浆机 | 江西昊远智达农业装备有限公司 | 埋茬起浆机 | 1JS-220 |  | 1JS-220型埋茬起浆机，工作宽幅：2.2m，外形尺寸：900*2420*1100mm，结构质量：460kg，法兰盘刀座，66把弧形打浆刀，搅浆最终传动方式：单侧边传动、齿轮传动。 | 0 | 购机补贴(非通用类) | 2028-05-23 | 江西省 | 通过
259 | 耕整地机械 | 整地机械 | 埋茬起浆机 | 2.2m≤幅宽<2.6m埋茬起浆机 | 江西昊远智达农业装备有限公司 | 埋茬起浆机 | 1JS-220B |  | 1JS-220B型埋茬起浆机，工作宽幅：2.2m，外形尺寸：900*2420*1100mm，结构质量：450kg，独立刀库，98把小弧形打浆刀，搅浆最终传动方式：单侧边传动、齿轮传动。 | 0 | 购机补贴(非通用类) | 2028-05-23 | 江西省 | 通过
260 | 耕整地机械 | 整地机械 | 埋茬起浆机 | 2.2m≤幅宽<2.6m埋茬起浆机 | 江西昊远智达农业装备有限公司 | 埋茬起浆机 | 1JS-240 |  | 1JS-240型埋茬起浆机，工作宽幅：2.4m，外形尺寸：900*2620*1100mm，结构质量：500kg，法兰盘刀座，72把弧形打浆刀，搅浆最终传动方式：单侧边传动、齿轮传动。 | 0 | 购机补贴(非通用类) | 2028-05-23 | 江西省 | 通过
261 | 耕整地机械 | 整地机械 | 埋茬起浆机 | 2.2m≤幅宽<2.6m埋茬起浆机 | 江西昊远智达农业装备有限公司 | 埋茬起浆机 | 1JS-240B |  | 1JS-240B型埋茬起浆机，工作宽幅：2.4m，外形尺寸：900*2620*1100mm，结构质量：490kg，独立刀库，108把小弧形打浆刀，搅浆最终传动方式：单侧边传动、齿轮传动。 | 0 | 购机补贴(非通用类) | 2028-05-23 | 江西省 | 通过
262 | 耕整地机械 | 整地机械 | 埋茬起浆机 | 2.6m≤幅宽<3.2m埋茬起浆机 | 长春中大拖拉机制造有限公司 | 旋耕耙浆平地机 | 1BPSQ-300 |  | 幅宽3m | 0 | 购机补贴(非通用类) | 2028-01-12 | 吉林省 | 通过
263 | 耕整地机械 | 整地机械 | 埋茬起浆机 | 幅宽3.2m及以上埋茬起浆机 | 长春中大拖拉机制造有限公司 | 旋耕耙浆平地机 | 1BPSQ-320 |  | 幅宽3.2m | 0 | 购机补贴(非通用类) | 2028-01-12 | 吉林省 | 通过
264 | 耕整地机械 | 整地机械 | 埋茬起浆机 | 幅宽3.2m及以上埋茬起浆机 | 长春中大拖拉机制造有限公司 | 旋耕耙浆平地机 | 1BPSQ-360 |  | 幅宽3.6m | 0 | 购机补贴(非通用类) | 2028-01-12 | 吉林省 | 通过
265 | 种植施肥机械 | 种子播前处理和育苗机械设备 | 育秧（苗）播种设备 | 生产率500(盘/H)及以上秧盘播种成套设备 | 安徽天德智能装备制造有限公司 | 水稻育秧播种机 | TY-1200A |  | TY-1200A水稻育秧播种机，每小时生产率≥1200，可实现，铺土、淋水、播种、覆土等流程。 | 0.36 | 购机补贴(非通用类) | 2028-07-16 | 安徽省 | 通过
266 | 种植施肥机械 | 种子播前处理和育苗机械设备 | 育秧（苗）播种设备 | 生产率500(盘/H)及以上秧盘播种成套设备 | 安徽天德智能装备制造有限公司 | 水稻育秧播种机 | TY-2400A |  | TY-2400A水稻育秧播种机，每小时生产效率≥2400盘，可实现铺土、淋水、播种、流水、覆土等流程。 | 2.89 | 购机补贴(非通用类) | 2028-07-16 | 安徽省 | 通过
267 | 种植施肥机械 | 种子播前处理和育苗机械设备 | 育秧（苗）播种设备 | 生产率500(盘/H)及以上秧盘播种成套设备 | 安徽天德智能装备制造有限公司 | 水稻育秧播种机 | TY-800A |  | TY-800A水稻育秧播种机，每小时生产率≥800，可实现，铺土、淋水、播种、覆土等流程。 | 0.32 | 购机补贴(非通用类) | 2028-07-16 | 安徽省 | 通过
268 | 种植施肥机械 | 种子播前处理和育苗机械设备 | 育秧（苗）播种设备 | 生产率500(盘/H)及以上秧盘播种成套设备 | 湖南中联重科智能农机有限责任公司 | 秧盘育秧播种机 | 2BP-780C |  | 铺土器型式：皮带刮板式，播种排种器型式：径向外槽轮式；覆土器型式：皮带刮板式；作业流程：铺土-播种-覆土-平土-淋水；配套动力总功率（W）：385；小时生产率（盘/h）：780； | 0.385 | 购机补贴(非通用类) | 2028-05-11 | 湖南省 | 通过
269 | 种植施肥机械 | 种子播前处理和育苗机械设备 | 育秧（苗）播种设备 | 生产率500(盘/H)及以上秧盘播种成套设备 | 江西大隆重型工业有限公司 | 水稻育秧播种流水线 | 2BDP-1200 |  | 型号名称：2BDP-1200型水稻育秧播种流水线；“作业状态”整机外形尺寸（长*宽*高）：477*47*113cm；小时生产率600～1200盘/h；结构形式：固定式；铺土器形式：皮带刮板式；铺土箱容积：52L:排种器形式：径向外槽轮式；播种量调节档位数量：交流调数器调数；播种箱容积：30L；覆土器型式：皮带刮板式；覆土箱容积：52L；覆土平整方式：旋转毛刷式；输送传动型式：链条+皮带输送；作业流 | 0.26 | 购机补贴(非通用类) | 2028-05-23 | 江西省 | 通过
270 | 种植施肥机械 | 种子播前处理和育苗机械设备 | 育秧（苗）播种设备 | 生产率500(盘/H)及以上秧盘播种成套设备 | 江西良田农业机械有限公司 | 秧盘育秧播种机 | 2ZBL-500A |  | 含铺底土、播种、洒水、覆土功能，生产率≥500（盘/h） | 0.2 | 购机补贴(非通用类) | 2028-05-23 | 江西省 | 通过
271 | 种植施肥机械 | 播种机械（可含施肥功能） | 条播机 | 12-18行免耕条播机 | 河南豪久科技有限公司 | 免耕播种机 | 2BMSF-12/6 |  | 播种行数：12行 | 0 | 购机补贴(通用类) | 2028-05-11 | 河南省 | 通过
272 | 种植施肥机械 | 播种机械（可含施肥功能） | 条播机 | 7-11行条播机 | 任丘市利华农业机械制造有限公司 | 小麦条播机 | 2BF-10 |  | 型号名称，2BF-10小麦条播机。结构型式，机械式、悬挂式。工作行数10行。排种器型式，外槽轮式（非金属材料）。排种器数量10个。排肥器型式，外槽轮式。排肥器数量5个。排种开沟器型式，宽幅锄铲式。排种开沟器数量10个。排肥开沟器型式，锄铲式。排肥开沟器数量5个。 | 0 | 购机补贴(非通用类) | 2028-06-04 | 河北省 | 通过
273 | 种植施肥机械 | 播种机械（可含施肥功能） | 条播机 | 7-11行条播机 | 任丘市利华农业机械制造有限公司 | 小麦条播机 | 2BF-7 |  | 型号名称，2BF-7小麦条播机。结构型式，机械式、悬挂式。工作行数7行。排种器型式，外槽轮式（非金属材料）。排种器数量7个。排肥器型式，外槽轮式。排肥器数量4个。排种开沟器型式，宽幅锄铲式。排种开沟器数量7个。排肥开沟器型式，锄铲式。排肥开沟器数量4个。 | 0 | 购机补贴(非通用类) | 2028-06-04 | 河北省 | 通过
274 | 种植施肥机械 | 播种机械（可含施肥功能） | 条播机 | 7-11行条播机 | 任丘市利华农业机械制造有限公司 | 小麦条播机 | 2BF-9 |  | 型号名称，2BF-9小麦条播机。结构型式，机械式、悬挂式。工作行数9行。排种器型式，外槽轮式（非金属材料）。排种器数量9个。排肥器型式，外槽轮式。排肥器数量5个。排种开沟器型式，宽幅锄铲式。排种开沟器数量9个。排肥开沟器型式，锄铲式。排肥开沟器数量5个。 | 0 | 购机补贴(非通用类) | 2028-06-04 | 河北省 | 通过
275 | 种植施肥机械 | 播种机械（可含施肥功能） | 条播机 | 12-18行条播机 | 河北农哈哈机械集团有限公司 | 小麦播种机 | 2BXF-16D |  | 2BXF-16D小麦播种机：结构型式为机械式、悬挂式；工作幅宽为240cm；行距为15cm；工作行数为16行；排种器型式为滚齿式，非金属材料；排种器数量为16个；排肥器型式为外槽轮式，非金属材料；排肥器数量为8个；排种开沟器型式为双圆盘式；排种开沟器数量为16个；排种开沟器深度调节范围为10～50mm；排肥开沟器型式为双圆盘式；排肥开沟器数量8个；种/肥箱容积为269L/310L。 | 0 | 购机补贴(非通用类) | 2028-06-04 | 河北省 | 通过
276 | 种植施肥机械 | 播种机械（可含施肥功能） | 条播机 | 12-18行条播机 | 河北农哈哈机械集团有限公司 | 小麦播种机 | 2BXF-18D |  | 2BXF-18D小麦播种机：结构型式为机械式、悬挂式；工作幅宽为270cm；行距为15cm；工作行数为18行；排种器型式为滚齿式，非金属材料；排种器数量为18个；排肥器型式为外槽轮式，非金属材料；排肥器数量为10个；排种开沟器型式为双圆盘式；排种开沟器数量为18个；排种开沟器深度调节范围为10～50mm；排肥开沟器型式为双圆盘式；排肥开沟器数量9个；种/肥箱容积为290L/330L。 | 0 | 购机补贴(非通用类) | 2028-06-04 | 河北省 | 通过
277 | 种植施肥机械 | 播种机械（可含施肥功能） | 条播机 | 12-18行条播机 | 任丘市利华农业机械制造有限公司 | 小麦条播机 | 2BF-12 |  | 型号名称，2BF-12小麦条播机。结构型式，机械式、悬挂式。工作行数12行。排种器型式，外槽轮式（非金属材料）。排种器数量12个。排肥器型式，外槽轮式。排肥器数量6个。排种开沟器型式，宽幅锄铲式。排种开沟器数量12个。排肥开沟器型式，锄铲式。排肥开沟器数量6个。 |  | 购机补贴(非通用类) | 2028-06-04 | 河北省 | 通过
278 | 种植施肥机械 | 播种机械（可含施肥功能） | 条播机 | 19-24行条播机 | 河北农哈哈机械集团有限公司 | 小麦播种机 | 2BXF-20D |  | 2BXF-20D小麦播种机：结构型式为机械式、悬挂式；工作幅宽为300cm；行距为15cm；工作行数为20行；排种器型式为滚齿式，非金属材料；排种器数量为20个；排肥器型式为外槽轮式，非金属材料；排肥器数量为20个；排种开沟器型式为双圆盘式；排种开沟器数量为20个；排种开沟器深度调节范围为10～50mm；排肥开沟器型式为双圆盘式；排肥开沟器数量10个；种/肥箱容积为320L/375L。 | 0 | 购机补贴(非通用类) | 2028-06-04 | 河北省 | 通过
279 | 种植施肥机械 | 播种机械（可含施肥功能） | 条播机 | 19-24行条播机 | 西安亚澳农机股份有限公司 | 旋耕施肥播种机 | 2BFG-22(11)(280C) |  | 型号名称：2BFG-22(11)(280C)型旋耕施肥播种机。结构型式：机械式；悬挂式。配套动力范围*88.2～132.3KW.整机外形尺寸（长×宽×高）:2550×3205×1680m'm.作业速度范围*:0.56～1.39m/s。旋耕刀型号：R245弯刀。总安装刀数：66把。工作行数：22行。种/肥箱容积：种186施肥354撒肥100L.播种部分传动方式:地轮+链传动.地轮型式：通体镇压轮。 |  | 购机补贴(非通用类) | 2028-04-13 | 陕西省 | 通过
280 | 种植施肥机械 | 播种机械（可含施肥功能） | 条播机 | 25行及以上条播机 | 河北农哈哈机械集团有限公司 | 小麦播种机 | 2BXF-25D |  | 2BXF-25D小麦播种机：结构型式为机械式、悬挂式；工作幅宽为375cm；行距为15cm；工作行数为25行；排种器型式为滚齿式，非金属材料；排种器数量为25个；排肥器型式为外槽轮式，非金属材料；排肥器数量为25个；排种开沟器型式为双圆盘式；排种开沟器数量为25个；排种开沟器深度调节范围为10～50mm；排肥开沟器型式为双圆盘式；排肥开沟器数量13个；种/肥箱容积为400L/470L。 | 0 | 购机补贴(非通用类) | 2028-06-04 | 河北省 | 通过
281 | 种植施肥机械 | 播种机械（可含施肥功能） | 条播机 | 25行及以上条播机 | 河北农哈哈机械集团有限公司 | 小麦播种机 | 2BXF-28D |  | 2BXF-28D小麦播种机：结构型式为机械式、悬挂式；工作幅宽为420cm；行距为15cm；工作行数为28行；排种器型式为滚齿式，非金属材料；排种器数量为28个；排肥器型式为外槽轮式，非金属材料；排肥器数量为28个；排种开沟器型式为双圆盘式；排种开沟器数量为28个；排种开沟器深度调节范围为10～50mm；排肥开沟器型式为双圆盘式；排肥开沟器数量14个；种/肥箱容积为470L/560L。 | 0 | 购机补贴(非通用类) | 2028-06-04 | 河北省 | 通过
282 | 种植施肥机械 | 播种机械（可含施肥功能） | 穴播机 | 2-3行穴播机 | 任丘市利华农业机械制造有限公司 | 玉米施肥穴播机 | 2BYFX-2 |  | 型号名称，2BYFX-2玉米施肥穴播机。结构型式，机械式、悬挂式。工作行数2行。排钟器型式，勺轮式（金属材料）。排钟器数量2个。排肥器型式，外槽轮式。排肥器数量2个。排种开沟器型式，靴式。排种开沟器数量2个。排肥开沟器型式，靴式。排肥开沟器数量2个。 | 0 | 购机补贴(通用类) | 2028-06-04 | 河北省 | 通过
283 | 种植施肥机械 | 播种机械（可含施肥功能） | 穴播机 | 2-3行穴播机 | 任丘市利华农业机械制造有限公司 | 玉米施肥穴播机 | 2BYFX-3 |  | 型号名称，2BYFX-3玉米施肥穴播机。结构型式，机械式、悬挂式。工作行数3行。排钟器型式，勺轮式（金属材料）。排钟器数量3个。排肥器型式，外槽轮式。排肥器数量3个。排种开沟器型式，靴式。排种开沟器数量3个。排肥开沟器型式，靴式。排肥开沟器数量3个。 |  | 购机补贴(通用类) | 2028-06-04 | 河北省 | 通过
284 | 种植施肥机械 | 播种机械（可含施肥功能） | 穴播机 | 4-5行穴播机 | 任丘市利华农业机械制造有限公司 | 玉米施肥穴播机 | 2BYFX-4 |  | 型号名称，2BYFX-4玉米施肥穴播机。结构型式，机械式、悬挂式。工作行数4行。排钟器型式，勺轮式（金属材料）。排钟器数量4个。排肥器型式，外槽轮式。排肥器数量4个。排种开沟器型式，靴式。排种开沟器数量4个。排肥开沟器型式，靴式。排肥开沟器数量4个。 |  | 购机补贴(通用类) | 2028-06-04 | 河北省 | 通过
285 | 种植施肥机械 | 播种机械（可含施肥功能） | 穴播机 | 4-5行穴播机 | 任丘市利华农业机械制造有限公司 | 玉米施肥穴播机 | 2BYFX-5 |  | 型号名称，2BYFX-5玉米施肥穴播机。结构型式，机械式、悬挂式。工作行数5行。排钟器型式，勺轮式（金属材料）。排钟器数量5个。排肥器型式，外槽轮式。排肥器数量5个。排种开沟器型式，靴式。排种开沟器数量5个。排肥开沟器型式，靴式。排肥开沟器数量5个。 | 0 | 购机补贴(通用类) | 2028-06-04 | 河北省 | 通过
286 | 种植施肥机械 | 播种机械（可含施肥功能） | 穴播机 | 6行及以上穴播机 | 久保田农业机械（苏州）有限公司 | 自走式水稻直播机 | 现：2BDZ-10（DSPV-10C25）(G4)(原：2BDZ-10（DSPV-10C25）) |  | 作业行数：10行；形式：自走四轮乘坐式 | 15.9 | 购机补贴(通用类) | 2024-12-30 | 江苏省 | 通过
287 | 种植施肥机械 | 播种机械（可含施肥功能） | 穴播机 | 4-5行免耕穴播机 | 河南农神机械制造有限公司 | 玉米免耕施肥播种机 | 2BJY-4 |  | 配套动力范围（kW）：47.8-58.8；结构型式：悬挂式；外形尺寸（工作状态，长×宽×高)mm：1680×2455×1247；结构质量（kg）：200；行距（cm）：65；工作行数；4 工作幅宽（cm）：260；传动机构型式：轴+链条；排种器型式：勺盘式；排种器数量：4个；排肥器型式：外槽轮；排肥器数量：4个；开沟器型式：锄铲式；开沟器数量：4个；种子箱容积：13.3*4 L；肥箱容积：147L | 0 | 购机补贴(通用类) | 2025-12-30 | 河南省 | 通过
288 | 种植施肥机械 | 播种机械（可含施肥功能） | 单粒（精密）播种机 | 4-5行机械式精量播种机 | 济宁海农农业机械有限公司 | 大豆播种机 | 2BDF-4K |  | 结构型式（机械式；悬挂式） 配套动力范围：14.7～29.4kW 整机外形尺寸：（长×宽×高）1580×1620×1200 mm 工作行数：4行 排种器型式：勺轮式（金属材料） 排肥器型式 ：外槽轮式（非金属材料） 排种开沟器型式：芯铧式 排肥开沟器型式：芯铧式 排量调节方式 种：手动挡位调节/肥：手动螺杆调节 |  | 购机补贴(通用类) | 2028-06-29 | 山东省 | 通过
289 | 种植施肥机械 | 播种机械（可含施肥功能） | 单粒（精密）播种机 | 4-5行机械式精量播种机 | 济宁海农农业机械有限公司 | 大豆播种机 | 2BDF-4X |  | 结构型式（机械式；悬挂式） 整机外形尺寸:（长×宽×高） 1660×1780×1220mm 工作行数:4行 排种器型式:勺轮式（金属材料） 排肥器型式:外槽轮式（非金属材料） 排肥开沟器型式:芯铧式 排量调节方式 种：手动挡位调节/肥：手动螺杆调节 播种部分传动方式:传动轴传动+链传动 覆土器型式:铁轮 仿形结构型式：平行四连杆式 | 0 | 购机补贴(通用类) | 2028-06-29 | 山东省 | 通过
290 | 种植施肥机械 | 播种机械（可含施肥功能） | 单粒（精密）播种机 | 4-5行免耕精量播种机 | 亚澳南阳农机有限责任公司 | 玉米免耕施肥精量播种机 | 2BYFZF-4 |  | 播种行数:4行;排种器型式:指夹式;播种型式:免耕精量穴播 ; | 0 | 购机补贴(通用类) | 2027-09-20 | 河南省 | 通过
291 | 种植施肥机械 | 播种机械（可含施肥功能） | 单粒（精密）播种机 | 4-5行免耕精量播种机 | 亚澳南阳农机有限责任公司 | 玉米免耕施肥精量播种机 | 2BYFZF-5 |  | 播种行数:5行;排种器型式:指夹式;播种型式:免耕精量穴播 ; | 0 | 购机补贴(通用类) | 2027-11-07 | 河南省 | 通过
292 | 种植施肥机械 | 播种机械（可含施肥功能） | 单粒（精密）播种机 | 6行及以上免耕精量播种机 | 任丘市振华农具有限公司 | 玉米免耕施肥播种机 | 2BYCF-6 |  | 型号名称：2BYCF-6型玉米免耕施肥播种机， 结构形式 机械式 ：悬挂式， 配套动力范围(KW):58.8-92.0，整机外形尺寸(长x宽x高):1830x3500x1140,作业速度范围(km/h):3-6,作业小时生产率(HM2/H):1.0-2.0工作幅度（mm）:3600,行距(mm):600,工作行数:6排种器型式：指夹式（金属材料），排种器数量,6个，排肥器型式/外槽轮式 | 0 | 购机补贴(通用类) | 2026-07-21 | 河北省 | 通过
293 | 种植施肥机械 | 播种机械（可含施肥功能） | 单粒（精密）播种机 | 6行及以上气力式高性能单粒（精密）播种机 | 山东金大丰机械有限公司 | 气力精密播种机 | 2BQ-6 |  | 播种行数：6行；排种器型式：气力式；金属材料；镇压机构配置方式：独立式；镇压强度调节方式：多级调节；最低作业速度：8km/h；仿形方式：单体独立同步仿形；配置播种作业监测终端：是； | 0 | 购机补贴（非通用类） | 2028-07-03 | 山东省 | 通过
294 | 种植施肥机械 | 播种机械（可含施肥功能） | 单粒（精密）播种机 | 6行及以上气力式高性能单粒（精密）播种机 | 山东金大丰机械有限公司 | 气力精密播种机 | 2BQ-8 |  | 播种行数：8行；排种器型式：气力式；金属材料；镇压机构配置方式：独立式；镇压强度调节方式：多级调节；最低作业速度：8km/h；仿形方式：单体独立同步仿形；配置播种作业监测终端：是； | 0 | 购机补贴（非通用类） | 2028-07-03 | 山东省 | 通过
295 | 种植施肥机械 | 耕整地播种作业机械（可含施肥功能） | 旋耕播种机 | 12-18行旋耕施肥播种机 | 河南豪久科技有限公司 | 双轴旋耕施肥播种机 | 2BFG-12 |  | 播种行数：12行（含旋耕、施肥、播种功能） | 0 | 购机补贴(非通用类) | 2028-05-11 | 河南省 | 通过
296 | 种植施肥机械 | 耕整地播种作业机械（可含施肥功能） | 旋耕播种机 | 12-18行旋耕施肥播种机 | 河南豪久科技有限公司 | 旋耕施肥播种机 | 2BFG-12A |  | 播种行数：12行（含旋耕、施肥、播种功能） | 0 | 购机补贴(非通用类) | 2028-05-11 | 河南省 | 通过
297 | 种植施肥机械 | 耕整地播种作业机械（可含施肥功能） | 旋耕播种机 | 12-18行旋耕施肥播种机 | 河南豪久科技有限公司 | 双轴旋耕施肥播种机 | 2BFG-14 |  | 播种行数：14行（含旋耕、施肥、播种功能） | 0 | 购机补贴(非通用类) | 2028-05-11 | 河南省 | 通过
298 | 种植施肥机械 | 耕整地播种作业机械（可含施肥功能） | 旋耕播种机 | 12-18行旋耕施肥播种机 | 河南豪久科技有限公司 | 旋耕施肥播种机 | 2BFG-14A |  | 播种行数：14行（含旋耕、施肥、播种功能） | 0 | 购机补贴(非通用类) | 2028-05-11 | 河南省 | 通过
299 | 种植施肥机械 | 耕整地播种作业机械（可含施肥功能） | 旋耕播种机 | 12-18行旋耕施肥播种机 | 江苏大力士机械制造有限公司 | 旋耕施肥播种机 | 2BFG-12(6)(160) |  | 配置参数:结构型式:机械式,悬挂式.配套动力范围:36.8-55.2(kW).外形尺寸(长×宽×高):1380×1990×1300(mm).作业速度范围(m/s):0.7-1.2.工作幅宽:160cm.耕深10-15cm.行距(cm)13.3.工作行数:12行.旋耕刀型号:IT245.总安装刀数:52把.排种器/排肥器数量(个):12/6. | 36.8 | 购机补贴(非通用类) | 2028-06-29 | 江苏省 | 通过
300 | 种植施肥机械 | 耕整地播种作业机械（可含施肥功能） | 旋耕播种机 | 12-18行旋耕施肥播种机 | 江苏大力士机械制造有限公司 | 旋耕施肥播种机 | 2BFG-12(6)(170) |  | 结构型式:机械式,悬挂式.配套动力范围:36.8-55.2(kW).外形尺寸(长×宽×高):1460×2140×1330(mm).作业速度范围(m/s):0.7-1.2.工作幅宽:170cm.耕深10-15cm.行距(cm)14.1.工作行数:12行.旋耕刀型号:IT245.总安装刀数:52把.排种器/排肥器数量(个):12/6. | 36.8 | 购机补贴(非通用类) | 2028-06-29 | 江苏省 | 通过
301 | 种植施肥机械 | 耕整地播种作业机械（可含施肥功能） | 旋耕播种机 | 12-18行旋耕施肥播种机 | 江苏大力士机械制造有限公司 | 旋耕施肥播种机 | 2BFG-12(6)(180) |  | 配置参数:结构型式:机械式,悬挂式.配套动力范围:36.8-69.8(kW).外形尺寸(长×宽×高):1680×2240×1360(mm).作业速度范围(m/s):0.7-1.2.工作幅宽:180cm.耕深10-15cm.行距(cm)15.工作行数:12行.旋耕刀型号:IT245.总安装刀数:60把.排种器/排肥器数量(个):12/6. | 36.8 | 购机补贴(非通用类) | 2028-06-29 | 江苏省 | 通过
302 | 种植施肥机械 | 耕整地播种作业机械（可含施肥功能） | 旋耕播种机 | 12-18行旋耕施肥播种机 | 江苏大力士机械制造有限公司 | 旋耕施肥播种机 | 2BFG-14(8)(200) |  | 配置参数:结构型式:机械式,悬挂式.配套动力范围:51.8-62.5(kW).外形尺寸(长×宽×高):1670×2460×1510(mm).作业速度范围(m/s):0.7-1.2.工作幅宽:200cm.耕深10-15cm.行距(cm)14.2.工作行数:14行..旋耕刀型号:IT245.总安装刀数:72把.排种器/排肥器数量:14/8个. | 51.8 | 购机补贴(非通用类) | 2028-06-29 | 江苏省 | 通过
303 | 种植施肥机械 | 耕整地播种作业机械（可含施肥功能） | 旋耕播种机 | 12-18行旋耕施肥播种机 | 江苏大力士机械制造有限公司 | 旋耕施肥播种机 | 2BFG-14(8)(200)S |  | 配置参数:结构型式:机械式,悬挂式.配套动力范围:62.5-95.6(kW).外形尺寸(长×宽×高):1950×2510×1630(mm).作业速度范围(m/s):0.7-1.2.工作幅宽:200cm.耕深10-15cm.行距(cm)14.3.工作行数:14行..旋耕刀型号:IT245(前)/IT195(后).总安装刀数(把):60(前)/60(后).排种器/排肥器数量:14/8个. | 62.5 | 购机补贴(非通用类) | 2028-06-29 | 江苏省 | 通过
304 | 种植施肥机械 | 耕整地播种作业机械（可含施肥功能） | 旋耕播种机 | 12-18行旋耕施肥播种机 | 江苏大力士机械制造有限公司 | 旋耕施肥播种机 | 2BFG-14(8)(200)T |  | 配置参数:结构型式:机械式,悬挂式.配套动力范围:62.5-95.6(kW).外形尺寸(长×宽×高):1940×2560×1630(mm).作业速度范围(m/s):0.7-1.2.工作幅宽:200cm.耕深10-15cm.行距(cm)14.3.工作行数:14行..旋耕刀型号:IT245(前)/IT195(后).总安装刀数(把):60(前)/60(后).排种器/排肥器数量:14/8个. | 62.5 | 购机补贴(非通用类) | 2028-06-29 | 江苏省 | 通过
305 | 种植施肥机械 | 耕整地播种作业机械（可含施肥功能） | 旋耕播种机 | 12-18行旋耕施肥播种机 | 江苏大力士机械制造有限公司 | 旋耕施肥播种机 | 2BFG-16(10)(230) |  | 配置参数:结构型式:机械式,悬挂式.配套动力范围:51.8-62.5(kW).外形尺寸(长×宽×高):1730×2690×1520(mm).作业速度范围(m/s):0.7-1.2.工作幅宽:230cm.耕深10-15cm.行距(cm)14.4.工作行数:16行.旋耕刀型号:IT245.总安装刀数:76把.排种器/排肥器数量:16/10个. | 51.8 | 购机补贴(非通用类) | 2028-06-29 | 江苏省 | 通过
306 | 种植施肥机械 | 耕整地播种作业机械（可含施肥功能） | 旋耕播种机 | 12-18行旋耕施肥播种机 | 江苏大力士机械制造有限公司 | 旋耕施肥播种机 | 2BFG-16(10)(230）S |  | 配置参数:结构型式:机械式,悬挂式.配套动力范围:95.6-132.4(kW).外形尺寸(长×宽×高):1970×2750×1630(mm).作业速度范围(m/s):0.7-1.2.工作幅宽:230cm.耕深10-15cm.行距(cm)14.3.工作行数:16行.旋耕刀型号:IT245(前)/IT195(后).总安装刀数(把):64(前)/64(后).排种器/排肥器数量:16/10个. | 95.6 | 购机补贴(非通用类) | 2028-06-29 | 江苏省 | 通过
307 | 种植施肥机械 | 耕整地播种作业机械（可含施肥功能） | 旋耕播种机 | 12-18行旋耕施肥播种机 | 江苏大力士机械制造有限公司 | 旋耕施肥播种机 | 2BFG-16(10)(230）T |  | 配置参数:结构型式:机械式,悬挂式.配套动力范围:95.6-132.4(kW).外形尺寸(长×宽×高):1940×2830×1630(mm).作业速度范围(m/s):0.7-1.2.工作幅宽:230cm.耕深10-15cm.行距(cm)14.3.工作行数:16行.旋耕刀型号:IT245(前)/IT195(后).总安装刀数(把):64(前)/64(后).排种器/排肥器数量:16/10个. | 95.6 | 购机补贴(非通用类) | 2028-06-29 | 江苏省 | 通过
308 | 种植施肥机械 | 耕整地播种作业机械（可含施肥功能） | 旋耕播种机 | 12-18行旋耕施肥播种机 | 临沭禾力机械有限公司 | 旋耕播种机 | 2BG-12(230) |  | 播种行数：12行；耕幅：2300mm | 0 | 购机补贴(非通用类) | 2028-06-29 | 山东省 | 通过
309 | 种植施肥机械 | 耕整地播种作业机械（可含施肥功能） | 旋耕播种机 | 12-18行旋耕施肥播种机 | 临沭禾力机械有限公司 | 旋耕播种机 | 2BG-14(250) |  | 播种行数：14行；耕幅：2500mm | 0 | 购机补贴(非通用类) | 2028-06-29 | 山东省 | 通过
310 | 种植施肥机械 | 耕整地播种作业机械（可含施肥功能） | 旋耕播种机 | 12-18行旋耕施肥播种机 | 临沭县瑞祥机械制造有限公司 | 旋耕施肥播种机 | 2BFG-230(12)(8) |  | 2BFG-230(12)(8) 配套动力范围（kW）：65.5-95.5；外形尺寸（工作状态，长×宽×高)mm：2000×2620×1450；结构质量（kg）：930；行距（cm）：播种：18、施肥：29；工作行数（行）：播种;12、施肥：8；工作幅宽（cm）：230；传动机构型式：中间齿轮传动；排种器型式：外槽轮；排种器数量：12；排肥器型式：外槽轮；排肥器数量：16；开沟器型式：双圆盘；开沟器 | 0 | 购机补贴(非通用类) | 2027-11-07 | 山东省 | 通过
311 | 种植施肥机械 | 耕整地播种作业机械（可含施肥功能） | 旋耕播种机 | 12-18行旋耕施肥播种机 | 临沭县瑞祥机械制造有限公司 | 旋耕施肥播种机 | 2BFG-250(14)(8) |  | 2BFG-250 (14)(8) 机构型式：中间齿轮传动；排种器型式：外槽轮；排种器数量：14；排肥器型式：外槽轮；排肥器数量：16；开配套动力范围（kW）：65.5-95.5；外形尺寸（工作状态，长×宽×高)mm：2000×2820×1490；结构质量（kg）：1010；行距（cm）：播种：17、施肥：31；工作行数（行）：播种;14、施肥：8；工作幅宽（cm）：250；传动沟器型式：双圆盘 | 0 | 购机补贴(非通用类) | 2027-11-07 | 山东省 | 通过
312 | 种植施肥机械 | 耕整地播种作业机械（可含施肥功能） | 旋耕播种机 | 12-18行旋耕施肥播种机 | 蒙城聚丰智能农业机械有限公司 | 旋耕施肥播种机 | 2BFG-12(8)(210) |  | 播种行数：12行（含旋耕、施肥、播种功能） | 66.1 | 购机补贴(非通用类) | 2026-10-31 | 安徽省 | 通过
313 | 种植施肥机械 | 耕整地播种作业机械（可含施肥功能） | 旋耕播种机 | 12-18行旋耕施肥播种机 | 蒙城聚丰智能农业机械有限公司 | 旋耕施肥播种机 | 2BFG-13(8)(240) |  | 播种行数：13行（含旋耕、施肥、播种功能） | 73.5 | 购机补贴(非通用类) | 2026-10-31 | 安徽省 | 通过
314 | 种植施肥机械 | 耕整地播种作业机械（可含施肥功能） | 旋耕播种机 | 12-18行旋耕施肥播种机 | 蒙城聚丰智能农业机械有限公司 | 旋耕施肥播种机 | 2BFG-15(10)(270) |  | 播种行数：15行（含旋耕、施肥、播种功能） | 95.6 | 购机补贴(非通用类) | 2026-10-31 | 安徽省 | 通过
315 | 种植施肥机械 | 耕整地播种作业机械（可含施肥功能） | 旋耕播种机 | 12-18行旋耕施肥播种机 | 蒙城聚丰智能农业机械有限公司 | 旋耕施肥播种机 | 2BFG-15(8)(260) |  | 播种行数：15行（含旋耕、施肥、播种功能） | 80.9 | 购机补贴(非通用类) | 2026-10-31 | 安徽省 | 通过
316 | 种植施肥机械 | 耕整地播种作业机械（可含施肥功能） | 旋耕播种机 | 12-18行旋耕施肥播种机 | 泗县伟达农机具有限公司 | 双轴旋耕施肥播种机 | 2BFG-13(8)(240) |  | 工作行数：13行 | 81.0 | 购机补贴(非通用类) | 2028-04-02 | 安徽省 | 通过
317 | 种植施肥机械 | 耕整地播种作业机械（可含施肥功能） | 旋耕播种机 | 12-18行旋耕施肥播种机 | 泗县伟达农机具有限公司 | 双轴旋耕施肥播种机 | 2BFG-15(8)(260) |  | 工作行数：15行 | 88.2 | 购机补贴(非通用类) | 2028-04-02 | 安徽省 | 通过
318 | 种植施肥机械 | 耕整地播种作业机械（可含施肥功能） | 旋耕播种机 | 12-18行旋耕施肥播种机 | 泗县伟达农机具有限公司 | 双轴旋耕施肥播种机 | 2BFG-17(10)(290) |  | 工作行数：17行 | 132.5 | 购机补贴(非通用类) | 2028-04-02 | 安徽省 | 通过
319 | 种植施肥机械 | 耕整地播种作业机械（可含施肥功能） | 旋耕播种机 | 19-24行旋耕施肥播种机 | 临沭禾力机械有限公司 | 旋耕播种机 | 2BG-19(280) |  | 播种行数：19行；耕幅：2800mm | 0 | 购机补贴(非通用类) | 2028-06-29 | 山东省 | 通过
320 | 种植施肥机械 | 耕整地播种作业机械（可含施肥功能） | 旋耕播种机 | 19-24行旋耕施肥播种机 | 临沭禾力机械有限公司 | 旋耕播种机 | 2BG-20(330) |  | 播种行数：20行；耕幅：3300mm | 0 | 购机补贴(非通用类) | 2028-06-29 | 山东省 | 通过
321 | 种植施肥机械 | 栽植机械 | 插秧机 | 4行手扶步进式水稻插秧机 | 盐城健明机电科技有限公司 | 手扶式水稻插秧机 | 2ZS-4 |  | 插秧机结构形式：手扶步进式；作业行数（行）：4 | 3.3 | 购机补贴(通用类) | 2028-07-03 | 江苏省 | 通过
322 | 种植施肥机械 | 栽植机械 | 插秧机 | 4行手扶步进式水稻插秧机 | 盐城健明机电科技有限公司 | 手扶式水稻插秧机 | 2ZS-4D |  | 插秧机结构形式：手扶步进式；作业行数（行）：4 | 4.2 | 购机补贴(通用类) | 2028-07-03 | 江苏省 | 通过
323 | 种植施肥机械 | 栽植机械 | 插秧机 | 6行及以上手扶步进式水稻插秧机 | 盐城健明机电科技有限公司 | 手扶式水稻插秧机 | 2ZS-6 |  | 插秧机结构形式：手扶步进式；作业行数（行）：6 | 3.3 | 购机补贴(通用类) | 2028-07-03 | 江苏省 | 通过
324 | 种植施肥机械 | 栽植机械 | 插秧机 | 6行及以上手扶步进式水稻插秧机 | 盐城健明机电科技有限公司 | 手扶式水稻插秧机 | 2ZS-6D |  | 插秧机结构形式：手扶步进式；作业行数（行）：6 | 4.2 | 购机补贴(通用类) | 2028-07-03 | 江苏省 | 通过
325 | 种植施肥机械 | 栽植机械 | 插秧机 | 6-7行四轮乘坐式水稻插秧机 | 常州东风农机集团有限公司 | 高速乘坐式水稻插秧机 | 现：2ZG-630A(G4)（原：2ZG-630A） |  | 该插秧机为高速乘坐式水稻插秧机、工作行数：6行、整机外形尺寸(长宽X高)mm：3150X2220X2550、配置柴油机型号：洋马3TNM74-AFF、常柴3M78-25G411L，发动机标定功率：18.5KW、排放标准：国四排放。 | 18.5 | 购机补贴(通用类) | 2026-06-29 | 江苏省 | 通过
326 | 种植施肥机械 | 栽植机械 | 插秧机 | 6-7行四轮乘坐式水稻插秧机 | 江苏沃得高新农业装备有限公司 | 乘坐式高速插秧机 | 2ZGF-6BQ |  | 型式：四轮乘坐式 ；行数：6行。 | 16 | 购机补贴(通用类) | 2028-05-29 | 江苏省 | 通过
327 | 种植施肥机械 | 栽植机械 | 插秧机 | 6-7行四轮乘坐式水稻插秧机 | 江苏沃得高新农业装备有限公司 | 乘坐式高速插秧机 | 2ZGF-6C |  | 型式：四轮乘坐式 ；行数：6行。 | 9.5 | 购机补贴(通用类) | 2028-05-29 | 江苏省 | 通过
328 | 种植施肥机械 | 栽植机械 | 插秧机 | 6-7行四轮乘坐式水稻插秧机 | 井关农机（常州）有限公司 | 乘座式高速插秧机 | 现：2Z-6B5(PZ60-AHDRT)(G4)（原：2Z-6B5(PZ60-AHDRT)） |  | 结构型式：四轮乘坐式 ；工作行数：6行；排放标准：国家第四阶段； | 15.3 | 购机补贴(通用类) | 2026-12-30 | 江苏省 | 通过
329 | 种植施肥机械 | 栽植机械 | 插秧机 | 6-7行四轮乘坐式水稻插秧机 | 山东利禾机械制造有限公司 | 高速乘坐式插秧机 | 2ZGC-6 |  | 型式：四轮高速乘坐式；工作行数6行 | 18.5 | 购机补贴(通用类) | 2028-03-30 | 山东省 | 通过
330 | 种植施肥机械 | 栽植机械 | 插秧机 | 6-7行四轮乘坐式水稻插秧机 | 山东利禾机械制造有限公司 | 高速乘坐式插秧机 | 2ZGQ-6 |  | 型式：四轮高速乘坐式；工作行数6行 | 13.5 | 购机补贴(通用类) | 2028-03-30 | 山东省 | 通过
331 | 种植施肥机械 | 栽植机械 | 插秧机 | 6-7行四轮乘坐式水稻插秧机 | 山东瑞尔丰农业装备有限公司 | 高速乘坐式插秧机 | 2ZGQ-6E |  | 结构型式：四轮高速乘坐式；工作行数：6行； | 18 | 购机补贴(通用类) | 2028-03-30 | 山东省 | 通过
332 | 种植施肥机械 | 栽植机械 | 插秧机 | 6-7行四轮乘坐式水稻插秧机 | 潍柴雷沃智慧农业科技股份有限公司 | 乘坐式高速插秧机 | 2ZG-6A30A |  | 结构型式：四轮乘坐式；工作行数：6行； | 18.5 | 购机补贴(通用类) | 2027-04-10 | 山东省 | 通过
333 | 种植施肥机械 | 栽植机械 | 插秧机 | 6-7行四轮乘坐式水稻插秧机 | 潍坊同方机械有限公司 | 高速乘坐式水稻插秧机 | 2ZS-6 |  | 四轮乘坐式; 行数：6行; 外形尺寸：3500X2150X2700mm；额定功率：18.5kW；额定转速：3000r/min；行距：300mm；穴距：130、140、170、210mm；配套发动机生产企业：常柴股份有限公司；配套发动机型号：3M78-25G411J；排放阶段：国四 | 18.5 | 购机补贴(通用类) | 2027-09-01 | 山东省 | 通过
334 | 种植施肥机械 | 栽植机械 | 插秧机 | 6-7行四轮乘坐式水稻插秧机 | 盐城健明机电科技有限公司 | 乘坐式高速插秧机 | 2ZG-6D |  | 插秧机结构形式：四轮乘坐式；作业行数（行）：6 | 17.8 | 购机补贴(通用类) | 2028-07-03 | 江苏省 | 通过
335 | 种植施肥机械 | 栽植机械 | 插秧机 | 6-7行四轮乘坐式水稻插秧机 | 盐城健明机电科技有限公司 | 乘坐式高速插秧机 | 2ZG-6D2 |  | 插秧机结构形式：四轮乘坐式；作业行数（行）：6 | 18.5 | 购机补贴(通用类) | 2028-07-03 | 江苏省 | 通过
336 | 种植施肥机械 | 栽植机械 | 插秧机 | 6-7行四轮乘坐式水稻插秧机 | 盐城健明机电科技有限公司 | 乘坐式高速插秧机 | 2ZG-6P |  | 插秧机结构形式：四轮乘坐式；作业行数（行）：6 | 13.5 | 购机补贴(通用类) | 2028-07-03 | 江苏省 | 通过
337 | 种植施肥机械 | 栽植机械 | 插秧机 | 6-7行四轮乘坐式水稻插秧机 | 盐城满田星农业装备有限公司 | 高速乘坐式水稻插秧机 | 现：2ZC-X6D(G4)(原：2ZC-X6D) |  | 结构型式：高速乘坐式；外形尺寸 （工作状态，长×宽×高)mm：3130×2200×2580；行距（mm）：300；工作行数:6；穴距调节机构型式：手柄调节；穴距调节档位数量：7个；变速方式：液压无极变速（HST）；行走轮结构型式：防爆轮胎、粗 | 18.5 | 购机补贴(通用类) | 2026-09-05 | 江苏省 | 通过
338 | 种植施肥机械 | 栽植机械 | 插秧机 | 8行及以上四轮乘坐式水稻插秧机 | 江苏福马高新动力机械有限公司 | 乘坐式高速水稻插秧机 | 2ZG-8D2K |  | 型号名称：2ZG-8D2K型乘坐式高速水稻插秧机 配套发动机生产企业：常柴股份有限公司 /安徽全柴动力股份有限公司；发动机功率：18.5KW； 发动机型号：3M78-25G411J（国四）/V12-25C42(国四），整机外形尺寸：（mm）3240*2680*2580 排放阶段：国四。工作行数：8行； 行距：300mm 穴距调节机构型式：手柄调节 ；穴距调节档位数：7 | 18.5 | 购机补贴(通用类) | 2028-04-13 | 江苏省 | 通过
339 | 种植施肥机械 | 栽植机械 | 插秧机 | 8行及以上四轮乘坐式水稻插秧机 | 江苏沃得高新农业装备有限公司 | 乘坐式高速插秧机 | 2ZGF-8D |  | 型式：四轮乘坐式 ；行数：8行 | 9.5 | 购机补贴(通用类) | 2028-07-31 | 江苏省 | 通过
340 | 种植施肥机械 | 栽植机械 | 插秧机 | 8行及以上四轮乘坐式水稻插秧机 | 江苏沃得高新农业装备有限公司 | 乘坐式高速插秧机 | 2ZGF-8H |  | 型式：四轮乘坐式 ；行数:：8行。 | 18.5 | 购机补贴(通用类) | 2028-05-29 | 江苏省 | 通过
341 | 种植施肥机械 | 栽植机械 | 插秧机 | 8行及以上四轮乘坐式水稻插秧机 | 江西中耕农业科技有限公司 | 高速插秧机 | 2ZG-8C2 |  | 结构型式：高速乘坐式；工作行数：8行；行距（mm）：250；穴距档位调节数量：6档；穴距（mm）：110、120、140、160、180、210；作业行走变速方式：液压无级变速[HST]+机械变速 2档；平衡机构型式：电动式（左右）+液压式（前后） | 18.5 | 购机补贴(通用类) | 2028-04-05 | 江西省 | 通过
342 | 种植施肥机械 | 栽植机械 | 插秧机 | 8行及以上四轮乘坐式水稻插秧机 | 井关农机（常州）有限公司 | 乘座式高速插秧机 | 现：2Z-8B(PZ80-A)(G4)（原：2Z-8B(PZ80-A)） |  | 结构型式：四轮乘坐式 ；工作行数：8行；排放标准：国家第四阶段； | 16.3 | 购机补贴(通用类) | 2026-12-30 | 江苏省 | 通过
343 | 种植施肥机械 | 栽植机械 | 插秧机 | 8行及以上四轮乘坐式水稻插秧机 | 山东利禾机械制造有限公司 | 高速乘坐式插秧机 | 2ZGC-8 |  | 型式：四轮高速乘坐式；工作行数：8行 | 18.5 | 购机补贴(通用类) | 2028-03-30 | 山东省 | 通过
344 | 种植施肥机械 | 栽植机械 | 插秧机 | 8行及以上四轮乘坐式水稻插秧机 | 山东利禾机械制造有限公司 | 高速乘坐式插秧机 | 2ZGQ-8 |  | 型式：四轮高速乘坐式；工作行数：8行 | 13.5 | 购机补贴(通用类) | 2028-03-30 | 山东省 | 通过
345 | 种植施肥机械 | 栽植机械 | 插秧机 | 8行及以上四轮乘坐式水稻插秧机 | 山东利禾机械制造有限公司 | 高速乘坐式插秧机 | 2ZGQ-8A |  | 型式：四轮高速乘坐式；工作行数：8行 | 13.5 | 购机补贴(通用类) | 2028-03-30 | 山东省 | 通过
346 | 种植施肥机械 | 栽植机械 | 插秧机 | 8行及以上四轮乘坐式水稻插秧机 | 山东瑞尔丰农业装备有限公司 | 高速乘坐式插秧机 | 2ZGQ-8E |  | 结构型式：四轮高速乘坐式；工作行数：8行； | 18 | 购机补贴(通用类) | 2028-03-30 | 山东省 | 通过
347 | 种植施肥机械 | 栽植机械 | 插秧机 | 8行及以上四轮乘坐式水稻插秧机 | 潍柴雷沃智慧农业科技股份有限公司 | 乘坐式高速插秧机 | 2ZG-8A25A |  | 结构型式：四轮乘坐式；工作行数：8行； | 18.5 | 购机补贴(通用类) | 2028-03-30 | 山东省 | 通过
348 | 种植施肥机械 | 栽植机械 | 插秧机 | 8行及以上四轮乘坐式水稻插秧机 | 盐城健明机电科技有限公司 | 乘坐式高速插秧机 | 2ZG-8D1 |  | 插秧机结构形式：四轮乘坐式；作业行数（行）：8 | 17.8 | 购机补贴(通用类) | 2028-07-03 | 江苏省 | 通过
349 | 种植施肥机械 | 栽植机械 | 插秧机 | 8行及以上四轮乘坐式水稻插秧机 | 盐城健明机电科技有限公司 | 乘坐式高速插秧机 | 2ZG-8D2 |  | 插秧机结构形式：四轮乘坐式；作业行数（行）：8 | 18.5 | 购机补贴(通用类) | 2028-07-03 | 江苏省 | 通过
350 | 种植施肥机械 | 栽植机械 | 插秧机 | 8行及以上四轮乘坐式水稻插秧机 | 盐城健明机电科技有限公司 | 乘坐式高速插秧机 | 2ZG-8D2K |  | 插秧机结构形式：四轮乘坐式；作业行数（行）：8 | 18.5 | 购机补贴(通用类) | 2028-07-03 | 江苏省 | 通过
351 | 种植施肥机械 | 栽植机械 | 插秧机 | 8行及以上四轮乘坐式水稻插秧机 | 盐城健明机电科技有限公司 | 乘坐式高速插秧机 | 2ZG-8K |  | 插秧机结构形式：四轮乘坐式；作业行数（行）：8 | 17.8 | 购机补贴(通用类) | 2028-07-03 | 江苏省 | 通过
352 | 种植施肥机械 | 栽植机械 | 移栽机 | 2行手扶式全自动钵苗油菜移栽机 | 常州亚美柯机械设备有限公司 | 油菜钵苗全自动移栽机 | 2ZSZJ-2YB(VP-245YB) |  | 结构型式：手扶式；工作行数：2行；投苗方式：钵苗自动投苗；栽植器型式：挠性圆盘式；栽植频率：156株（穴）/（分.行）；栽植密度：8666株（穴）/亩；栽植深度可调；株距可调 | 1.5 | 购机补贴(非通用类) | 2028-05-29 | 江苏省 | 通过
353 | 种植施肥机械 | 施肥机械 | 侧深施肥装置 | 6行及以上水稻侧深施肥装置 | 丹阳市明志机械科技有限公司 | 施肥机 | 2FH-1.8A |  | 规格型号：2FH-1.8A 行数 ：6 配套动力形式：乘坐式高速插秧机 动力传输方式：曲柄摇杆式 主机体尺寸（长×宽×高）mm：1830×430×550 肥料排出方式：外槽轮+气送式 施肥量调节方式：通过调节施肥调节杆，各行同时进行调量 施肥量范围kg/hm2：13～57 施肥深度 mm：50±10 施肥位置 mm 45±10秧苗两侧 肥箱容积 L：78 离合器形式：牙嵌式 配置有强制施肥装置 | 0.2 | 购机补贴(非通用类) | 2028-05-29 | 江苏省 | 通过
354 | 种植施肥机械 | 施肥机械 | 侧深施肥装置 | 6行及以上水稻侧深施肥装置 | 丹阳市明志机械科技有限公司 | 施肥机 | 2FH-1.8C |  | 规格型号：2FH-1.8C 行数：6行 配套动力形式：乘坐式高速插秧机 动力传输方式：电机传动式 主机体尺寸（长×宽×高）：550×395×680（mm） 肥料排出方式：外槽轮+气送式 施肥量调节方式：通过控制器中肥量调节；各行同时进行调量 施肥量范围kg/亩：7.5～57 施肥深度 mm 50±10 施肥位置 mm 45±10（秧苗两侧） 肥箱容积 L：45 离合器形式：抽拉式 配置有强制施肥装 | 0.15 | 购机补贴(非通用类) | 2028-05-29 | 江苏省 | 通过
355 | 种植施肥机械 | 施肥机械 | 侧深施肥装置 | 6行及以上水稻侧深施肥装置 | 丹阳市明志机械科技有限公司 | 施肥机 | 2FH-2.4C |  | 规格型号：2FH-2.4C 行数：8 配套动力形式：乘坐式高速插秧 动力传输方式：电机传动式 主机体尺寸（长×宽×高）：（485×400×680）×2mm 肥料排出方式：外槽轮+气送式 施肥量调节方式：通过控制器中肥量调节；各行同时进行调量 施肥量范围kg/亩：7.5～75 施肥深度mm：50±10 施肥位置mm：45±10秧苗两侧 肥箱容积L：27×2 离合器形式：抽拉式 配置有强制施肥装置 | 0.15 | 购机补贴(非通用类) | 2028-05-29 | 江苏省 | 通过
356 | 种植施肥机械 | 施肥机械 | 侧深施肥装置 | 6行及以上水稻侧深施肥装置 | 湖北永祥农机装备有限公司 | 水稻侧深施肥机 | 2FH-2.4C(F8) |  | 行数：8行，施肥深度：50mm，施肥位置：秧苗侧方：30～50mm，配置有强制施肥装置：有，防堵塞、漏施或报警装置：有（电子传感器监控空箱、漏施、堵塞，并报警），插秧（整地、播种）施肥同步控制装置，施肥量调节方式：通过控制屏控制盒实现数字智能化输入、雷达测速同步控制、检测自动变量调节施肥量，安装在水稻插秧机等农用机械上同步作业。 | 0 | 购机补贴(非通用类) | 2028-06-07 | 湖北省 | 通过
357 | 种植施肥机械 | 施肥机械 | 侧深施肥装置 | 6行及以上水稻侧深施肥装置 | 湖北永祥农机装备有限公司 | 水稻侧深施肥机 | 2FH-3.6B(F12) |  | 行数：12行，施肥深度：50mm，施肥位置：秧苗侧方：30～50mm，配置有强制施肥装置：有，防堵塞、漏施或报警装置：有（电子传感器监控空箱、漏施、堵塞，并报警），插秧（整地、播种）施肥同步控制装置，施肥量调节方式：通过控制屏控制盒实现数字智能化输入、雷达测速同步控制、检测自动变量调节施肥量，安装在水稻直播机等农用机械上同步作业。 | 0 | 购机补贴(非通用类) | 2028-06-07 | 湖北省 | 通过
358 | 种植施肥机械 | 施肥机械 | 侧深施肥装置 | 6行及以上水稻侧深施肥装置 | 泰州樱田农机制造有限公司 | 侧深施肥机 | 2FH-10D |  | 主机体尺寸（长×宽×高mm）（490×370×650）×2；配套动力形式；乘坐式高速插秧机；动力传输方式：电机齿轮传动；行数（行）:8；肥料排出方式：带槽滚筒式；施肥量调节方式：电控旋钮控制排肥电机增减肥量；施肥量范围（kg/hm2）：200-1200；施肥深度（mm）:50±10；施肥位置（mm）：45±10（秧苗两侧）；肥箱容积（L）：27×2；防堵塞、漏施或报警装置：有；离合 | 0 | 购机补贴(非通用类) | 2028-02-27 | 江苏省 | 通过
359 | 种植施肥机械 | 施肥机械 | 侧深施肥装置 | 6行及以上水稻侧深施肥装置 | 盐城科恒农业科技有限公司 | 侧深施肥机 | 2FH-1.8(6) |  | 行数（行）：6；配套动力形式：乘坐式高速插秧机；动力传输方式：有刷直流电机驱动；肥料排出方式：外槽轮+风送式；施肥量调节方式：通过控制器中肥量调节，各行同时进行调量；报警功能装置：缺肥报警、漏施报警、堵塞报警；离合器形式：摆臂式；输送装置形式：正压风送；配置有强制施肥装置：有；具备插秧或直播同步施肥功能：有；单行开关型式：机械；其它配置情况：具有独立单独单独控制器。 | 0 | 购机补贴(非通用类) | 2028-05-29 | 江苏省 | 通过
360 | 种植施肥机械 | 施肥机械 | 侧深施肥装置 | 6行及以上水稻侧深施肥装置 | 盐城科恒农业科技有限公司 | 侧深施肥机 | 2FH-2.4(8) |  | 行数（行）：8；配套动力形式：乘坐式高速插秧机；肥料排出方式：外槽轮+风送式；施肥量调节方式：通过控制器中肥量调节，各行同时进行调量；报警功能装置：缺肥报警、漏施报警、堵塞报警；配置有强制施肥装置：有；具备插秧或直播同步施肥功能：有。 | 0 | 购机补贴(非通用类) | 2028-05-29 | 江苏省 | 通过
361 | 田间管理机械 | 中耕机械 | 田园管理机 | 功率4kW及以上田园管理机 | 河北丰顺机械科技有限公司 | 田园管理机 | 3TGQ-4E |  | 发动机配套功率：4.0kW | 4.0 | 购机补贴(非通用类) | 2028-06-04 | 河北省 | 通过
362 | 田间管理机械 | 中耕机械 | 田园管理机 | 功率4kW及以上田园管理机 | 河北丰顺机械科技有限公司 | 田园管理机 | 3TGQ-4R |  | 发动机配套功率：4.0kW | 4.0 | 购机补贴(非通用类) | 2028-06-04 | 河北省 | 通过
363 | 田间管理机械 | 中耕机械 | 田园管理机 | 功率4kW及以上田园管理机 | 临沂沃瑞农业机械有限公司 | 田园管理机 | 3TGQ-4P |  | 型号名称：3TGQ-4P型田园管理机；结构型式：双轴；轮式；外形尺寸：1770x560x900mm；扶把水平调整：可调；扶把上下调整：可调；发动机输出转动方式：皮带转动；主离合器型式：张紧式；主离合器状态：常开；标定（额定）功率：4.2KW；标定（额定）转速：3600r/min；配套开沟装置型式：旋刀式；配套开沟装置最大工作宽度160mm；配套培土装置形式：旋刀式；配套培土装置最大工作宽度160 | 4.2 | 购机补贴(非通用类) | 2028-03-28 | 山东省 | 通过
364 | 田间管理机械 | 中耕机械 | 田园管理机 | 功率4kW及以上田园管理机 | 崎沃科技（福州）有限公司 | 田园管理机 | 3TGQ-4W |  | 型号名称：3TGQ-4W 型田园管理机；结构型式：单轴、轮式；外形尺寸（长×款×高）：1440×650×950mm；发动机输出传动方式：直联式；主离合器型式：膜片式；主离合器状态（：常开；标定功率：4.0kW；标定转速：3600r/min；配套锄草装置型式：刀辊式；配套锄草装置最大工作宽度：1000mm；配套开沟装置型式：翼铲式；配套开沟装置最大工作宽度：315mm | 4.0 | 购机补贴(非通用类) | 2028-04-10 | 福建省 | 通过
365 | 田间管理机械 | 中耕机械 | 田园管理机 | 功率4kW及以上田园管理机 | 邱县骏马机械有限公司 | 田园管理机 | 3TGQ-4E |  | 发动机配套功率：4.0kW | 4.0 | 购机补贴(非通用类) | 2028-06-04 | 河北省 | 通过
366 | 田间管理机械 | 中耕机械 | 田园管理机 | 功率4kW及以上田园管理机 | 邱县骏马机械有限公司 | 田园管理机 | 3TGQ-4X |  | 发动机配套功率：4.0kW | 4.0 | 购机补贴(非通用类) | 2028-06-04 | 河北省 | 通过
367 | 田间管理机械 | 中耕机械 | 田园管理机 | 功率4kW及以上田园管理机 | 邱县骏马机械有限公司 | 田园管理机 | 3TGQ-4Z |  | 发动机配套功率：4.0kW | 4.0 | 购机补贴(非通用类) | 2028-06-04 | 河北省 | 通过
368 | 田间管理机械 | 中耕机械 | 田园管理机 | 功率4kW及以上田园管理机 | 日照福丰机械制造有限公司 | 田园管理机 | 3TGQ-6A |  | 结构型式：双轴；轮式；外形尺寸：(长X宽X高)1600X740X980mm；扶把水平调整：可调；扶把上下调整：可调；发动机输出传动方式：皮带传动；主离合器型式：张紧式；主离合器状态：常开；标定(额定)功率：6.5kW；标定(额定)转速：3600r/min；配套锄草装置型式：锄草轮；配套锄草装置最大工作宽度：690mm；配套开沟装置型式：旋刀式；配套开沟装置最大工作宽度：220mm 。 | 6.5 | 购机补贴(非通用类) | 2028-03-28 | 山东省 | 通过
369 | 田间管理机械 | 中耕机械 | 田园管理机 | 功率4kW及以上田园管理机 | 日照福丰机械制造有限公司 | 田园管理机 | 3TGQ-6B |  | 结构型式：双轴；轮式；外形尺寸：（长X宽X高）1480X740X980mm；扶把水平调整：可调；扶把上下调整：可调；发动机输出传动方式：齿轮传动；主离合器型式：摩擦片式；主离合器状态：常开；标定（额定）功率：6.5kW；标定（额定）转速：3600r/min；配套锄草装置型式：锄草轮；配套锄草装置最大工作宽度：690mm；配套开沟装置型式：旋刀式；配套开沟装置最大工作宽度：220mm。 | 6.5 | 购机补贴(非通用类) | 2028-03-28 | 山东省 | 通过
370 | 田间管理机械 | 中耕机械 | 田园管理机 | 功率4kW及以上田园管理机 | 日照福丰机械制造有限公司 | 田园管理机 | 3TGQ-6C |  | 结构型式：双轴；轮式；外形尺寸：(长X宽X高)1600X740X980mm；扶把水平调整：可调；扶把上下调整：可调；发动机输出传动方式：皮带传动；主离合器型式：张紧式；主离合器状态：常开；标定(额定)功率：6.5kW；标定(额定)转速：3600r/min；配套锄草装置型式：锄草轮；配套锄草装置最大工作宽度：690mm；配套开沟装置型式：旋刀式；配套开沟装置最大工作宽度：220mm 。 | 6.5 | 购机补贴(非通用类) | 2028-03-28 | 山东省 | 通过
371 | 田间管理机械 | 中耕机械 | 田园管理机 | 功率4kW及以上田园管理机 | 日照福丰机械制造有限公司 | 田园管理机 | 3TGQ-6D |  | 结构型式：双轴；轮式；外形尺寸：（长X宽X高）1480X740X980mm；扶把水平调整：可调；扶把上下调整：可调；发动机输出传动方式：齿轮传动；主离合器型式：摩擦片式；主离合器状态：常开；标定（额定）功率：6.5kW；标定（额定）转速：3600r/min；配套锄草装置型式：锄草轮；配套锄草装置最大工作宽度：690mm；配套开沟装置型式：旋刀式；配套开沟装置最大工作宽度：220mm。 | 6.5 | 购机补贴(非通用类) | 2028-03-28 | 山东省 | 通过
372 | 田间管理机械 | 中耕机械 | 田园管理机 | 功率4kW及以上田园管理机 | 日照市立盈机械制造有限公司 | 田园管理机 | 3TGQ-4CCJ |  | 1 型号名称 3TGQ-4CCJ型田园管理机 2 结构型式 单轴;轮式 3 外形尺寸(长x宽x高) mm 1400x550x840 4 扶把水平调整 不可调 5 扶把上下调整 可调 6 发动机输出传动方式 皮带传动 7 主离合器型式 离心式 8 主离合器状态 常开 9 标定(额定)功率 kW 4.1 10 标定(额定)转速 r/min 3600 | 4.1 | 购机补贴(非通用类) | 2028-06-29 | 山东省 | 通过
373 | 田间管理机械 | 中耕机械 | 田园管理机 | 功率4kW及以上田园管理机 | 日照市立盈机械制造有限公司 | 田园管理机 | 3TGQ-4SPL |  | 结构型式：双轴：轮式 功率4.1KW 发动机输出传动方式：皮带传动 | 4.1 | 购机补贴(非通用类) | 2028-06-29 | 山东省 | 通过
374 | 田间管理机械 | 中耕机械 | 田园管理机 | 功率4kW及以上田园管理机 | 日照市立盈机械制造有限公司 | 田园管理机 | 3TGQ-5SZL |  | 1 型号名称 / 3TGQ-5SZL型田园管理机 2 结构型式 / 双轴;轮式 3 外形尺寸(长x宽x高) mm 1560x740x950 4 扶把水平调整 可调 5 扶把上下调整 / 可调 6 发动机输出传动方式 / 齿轮传动 7 主离合器型式 / 摩擦片式 8 主离合器状态 / 常开 9 标定(额定)功率 kW 5.3 10 标定(额定)转速 r/min 3600 | 5.3 | 购机补贴(非通用类) | 2028-06-29 | 山东省 | 通过
375 | 田间管理机械 | 中耕机械 | 田园管理机 | 功率4kW及以上田园管理机 | 日照市立盈机械制造有限公司 | 田园管理机 | 3TGQ-6KP(X) |  | 配置功率6.3kW | 6.3 | 购机补贴(非通用类) | 2027-07-04 | 山东省 | 通过
376 | 田间管理机械 | 中耕机械 | 田园管理机 | 功率4kW及以上田园管理机 | 日照市宇特机械制造有限公司 | 田园管理机 | 3TGQ-4B |  | 结构型式：单轴；轮式；外形尺寸(长×宽×高)mm：1420×830×980；扶把水平调整：可调；扶把上下调整；发动机输出传动方式：皮带传动；主离合器型式：涨紧式；主离合器状态：常开；配套锄草装置型式：锄草轮；配套锄草装置最大工作宽度mm：700；配套起垄装置型式：绞龙+仿形器；配套起垄装置最大工作起垄高度mm：200；配套起垄装置起垄数量：1，发动机标定功率：4.0kW，转速：3600r/min | 4.0 | 购机补贴(非通用类) | 2025-12-29 | 山东省 | 通过
377 | 田间管理机械 | 中耕机械 | 田园管理机 | 功率4kW及以上田园管理机 | 山东驰耐恒新能源有限公司 | 田园管理机 | 3TGQ-4DA |  | 标定功率：4.0kw。 | 4.0 | 购机补贴(非通用类) | 2028-03-28 | 山东省 | 通过
378 | 田间管理机械 | 中耕机械 | 田园管理机 | 功率4kW及以上田园管理机 | 山东驰耐恒新能源有限公司 | 田园管理机 | 3TGQ-6H |  | 标定功率：6.5kw。 | 6.5 | 购机补贴(非通用类) | 2028-03-28 | 山东省 | 通过
379 | 田间管理机械 | 中耕机械 | 田园管理机 | 功率4kW及以上田园管理机 | 山东景皓智能装备有限公司 | 田园管理机 | 3TGQ-4.5A1 |  | 配套动力标定功率4.5kw | 4.5 | 购机补贴(非通用类) | 2028-03-28 | 山东省 | 通过
380 | 田间管理机械 | 中耕机械 | 田园管理机 | 功率4kW及以上田园管理机 | 山东景皓智能装备有限公司 | 田园管理机 | 3TGQ-4A1 |  | 配套动力标定功率4.0kw | 4.0 | 购机补贴(非通用类) | 2028-03-28 | 山东省 | 通过
381 | 田间管理机械 | 中耕机械 | 田园管理机 | 功率4kW及以上田园管理机 | 山东景皓智能装备有限公司 | 田园管理机 | 3TGQ-4DA |  | 标定功率：4.0kw。标定转速3600r/min。 | 4.0 | 购机补贴(非通用类) | 2028-06-29 | 山东省 | 通过
382 | 田间管理机械 | 中耕机械 | 田园管理机 | 功率4kW及以上田园管理机 | 山东景皓智能装备有限公司 | 田园管理机 | 3TGQ-4GA |  | 标定功率：4.0kw。标定转速3600r/min。 | 4.0 | 购机补贴(非通用类) | 2028-06-29 | 山东省 | 通过
383 | 田间管理机械 | 中耕机械 | 田园管理机 | 功率4kW及以上田园管理机 | 山东景皓智能装备有限公司 | 田园管理机 | 3TGQ-6A1 |  | 标定功率：6.5kw。标定转速3600r/min。 | 6.5 | 购机补贴(非通用类) | 2028-06-29 | 山东省 | 通过
384 | 田间管理机械 | 中耕机械 | 田园管理机 | 功率4kW及以上田园管理机 | 山东中帮农业机械有限公司 | 田园管理机 | 3TGQ-4.5W |  | 型号名称：3TGQ-4.5W型田园管理机；结构型式：双轴；轮式；外形尺寸：1550x770x860mm；扶把水平调整：可调；扶把上下调整：可调；发动机输出转动方式：齿轮转动；主离合器型式：油浸式摩擦片；主离合器状态：常开；标定（额定）功率：4.5KW；标定（额定）转速：3600r/min；配套锄草装置型式：锄草轮；配套锄草装置最大工作宽度：700mm；配套开沟装置型式：旋刀式；配套开沟装置 | 4.5 | 购机补贴(非通用类) | 2028-06-29 | 山东省 | 通过
385 | 田间管理机械 | 中耕机械 | 田园管理机 | 功率4kW及以上田园管理机 | 山东中帮农业机械有限公司 | 田园管理机 | 3TGQ-4T |  | 型号名称：3TGQ-4T型田园管理机；结构型式：双轴；轮式；外形尺寸：1550x770x860mm；扶把水平调整：可调；扶把上下调整：可调；发动机输出转动方式：齿轮转动；主离合器型式：摩擦片式；主离合器状态：常开；标定（额定）功率：4.2KW；标定（额定）转速：3600r/min；配套锄草装置型式：锄草轮；配套锄草装置最大工作宽度：700mm；配套开沟装置型式：旋刀式；配套开沟装置 | 4.2 | 购机补贴(非通用类) | 2028-06-29 | 山东省 | 通过
386 | 田间管理机械 | 中耕机械 | 田园管理机 | 功率4kW及以上田园管理机 | 山东中帮农业机械有限公司 | 田园管理机 | 3TGQ-4X |  | 型号名称：3TGQ-4X型田园管理机；结构型式：双轴；轮式；外形尺寸：1450x770x860mm；扶把水平调整：可调；扶把上下调整：可调；发动机输出转动方式：齿轮转动；主离合器型式：摩擦片式；主离合器状态：常开；标定（额定）功率：4.2KW；标定（额定）转速：3600r/min；配套锄草装置型式：锄草轮；配套锄草装置最大工作宽度：700mm配套开沟装置型式：旋刀式；配套开沟装置 | 4.2 | 购机补贴(非通用类) | 2028-06-29 | 山东省 | 通过
387 | 田间管理机械 | 中耕机械 | 田园管理机 | 功率4kW及以上田园管理机 | 山东中帮农业机械有限公司 | 田园管理机 | 3TGQ-4Y |  | 型号名称：3TGQ-4Y型田园管理机；结构型式：单轴；轮式；外形尺寸：1450x580x850mm；扶把水平调整：可调；扶把上下调整：可调；发动机输出转动方式：皮带传动；主离合器型式：离心式；主离合器状态：常开；标定（额定）功率：4.0KW；标定（额定）转速：3600r/min；配套锄草装置型式：锄草刀轮；配套锄草装置最大工作宽度：380mm；配套开沟装置型式：双面犁铲式；配套开沟装置 | 4.0 | 购机补贴(非通用类) | 2028-06-29 | 山东省 | 通过
388 | 田间管理机械 | 中耕机械 | 田园管理机 | 功率4kW及以上田园管理机 | 山东中帮农业机械有限公司 | 田园管理机 | 3TGQ-4Z |  | 型号名称：3TGQ-4Z型田园管理机；结构型式：双轴；轮式；外形尺寸：1600x650x850mm；扶把水平调整：可调；扶把上下调整：可调；发动机输出转动方式：皮带传动；主离合器型式：张紧式；主离合器状态：常开；标定（额定）功率：4.0KW；标定（额定）转速：3600r/min；配套锄草装置型式：锄草刀轮；配套锄草装置最大工作宽度：400mm；配套开沟装置型式：旋刀式；配套开沟装置工作宽度90mm | 4.0 | 购机补贴(非通用类) | 2028-06-29 | 山东省 | 通过
389 | 田间管理机械 | 中耕机械 | 田园管理机 | 功率4kW及以上田园管理机 | 威马农机股份有限公司 | 田园管理机 | 3TG-4Q |  | 配套发动机标定功率：4.0kW、配套发动机标定转速：1800r/min、结构型式：双轴、轮式、整机外形尺寸：1620X650X990mm、发动机输出传动方式：皮带传动、主离合器型式：张紧轮式、主离合器状态：常开、配套开沟装置型式：刀片式、配套开沟装置最大工作宽度：290mm、配套培土装置型式：刀片式、配套培土装置最大工作宽度：290mm。 | 4.0 | 购机补贴(非通用类) | 2027-12-29 | 重庆市 | 通过
390 | 田间管理机械 | 中耕机械 | 田园管理机 | 功率4kW及以上田园管理机 | 威马农机股份有限公司 | 田园管理机 | 3TG-5Q |  | 配套发动机标定功率：5.1kW、配套发动机标定转速：3600r/min、结构型式：双轴、轮式、整机外形尺寸：1645X645X960mm、发动机输出传动方式：皮带传动、主离合器型式：张紧轮式、主离合器状态：常开、配套开沟装置型式：刀片式、配套开沟装置最大工作宽度：290mm、配套培土装置型式：刀片式、配套培土装置最大工作宽度：290mm。 | 5.1 | 购机补贴(非通用类) | 2026-12-29 | 重庆市 | 通过
391 | 田间管理机械 | 中耕机械 | 田园管理机 | 功率4kW及以上田园管理机 | 威马农机股份有限公司 | 田园管理机 | 3TGQ-4.5A |  | 配套发动机标定功率：4.5kW、配套发动机标定转速：3600r/min、结构型式：双轴、轮式、整机外形尺寸：1600X700X970mm、发动机输出传动方式：直联、主离合器型式：摩擦片式、主离合器状态：常开、配套开沟装置型式：刀片式、配套开沟装置最大工作宽度：270mm、配套培土装置型式：刀片式、配套培土装置最大工作宽度：270mm。 | 4.5 | 购机补贴(非通用类) | 2027-08-09 | 重庆市 | 通过
392 | 田间管理机械 | 中耕机械 | 田园管理机 | 功率4kW及以上田园管理机 | 威马农机股份有限公司 | 田园管理机 | 3TGQ-4A |  | 配套发动机标定功率：4.0kW、配套发动机标定转速：3600r/min、结构型式：双轴、轮式、整机外形尺寸：1800X600X950mm、发动机输出传动方式：直联、主离合器型式：摩擦片式、主离合器状态：常开、配套开沟装置型式：刀片式、配套开沟装置最大工作宽度：300mm、配套培土装置型式：刀片式、配套培土装置最大工作宽度：300mm。 | 4.0 | 购机补贴(非通用类) | 2027-12-29 | 重庆市 | 通过
393 | 田间管理机械 | 中耕机械 | 田园管理机 | 功率4kW及以上田园管理机 | 威马农机股份有限公司 | 田园管理机 | 3TGQ-4B |  | 配套发动机标定功率：4.0kW、配套发动机标定转速：3600r/min、结构型式：双轴、轮式、整机外形尺寸：1700X680X880mm、发动机输出传动方式：皮带传动、主离合器型式：张紧轮式、主离合器状态：常开、配套开沟装置型式：刀片式、配套开沟装置最大工作宽度：500mm、配套培土装置型式：刀片式、配套培土装置最大工作宽度：500mm。 | 4.0 | 购机补贴(非通用类) | 2027-12-29 | 重庆市 | 通过
394 | 田间管理机械 | 中耕机械 | 田园管理机 | 功率4kW及以上田园管理机 | 威马农机股份有限公司 | 田园管理机 | 3TGQ-5.1B |  | 配套发动机标定功率：5.1kW、配套发动机标定转速：3600r/min、结构型式：双轴、轮式、整机外形尺寸：1800X780X1000mm、发动机输出传动方式：皮带传动、主离合器型式：张紧轮式、主离合器状态：常开、配套开沟装置型式：刀片式、配套开沟装置最大工作宽度：245mm、配套培土装置型式：刀片式、配套培土装置最大工作宽度：245mm。 | 5.1 | 购机补贴(非通用类) | 2028-05-29 | 重庆市 | 通过
395 | 田间管理机械 | 中耕机械 | 田园管理机 | 功率4kW及以上田园管理机 | 潍坊沃富机械有限公司 | 田园管理机 | 3TGQ-4T |  | 外形尺寸：1350×520×950mm，重庆伊格斯机械有限公司；重庆展雄机械制造有限公司，结构型式：单轴.轮式。结构质量：55kg；发动机输出传动方式：皮带传动。主离合器型式：离心式。主离合器状态：常开。标定功率：4.0kW。标定转速：3600r/min。配套锄草装置型式：耘锄铲式。配套锄草装置最大工作宽度：300mm。配套开沟装置型式；尖铲式。配套开沟装置最大开沟宽度：160mm。 |  | 购机补贴(非通用类) | 2028-03-28 | 山东省 | 通过
396 | 田间管理机械 | 中耕机械 | 田园管理机 | 功率4kW及以上田园管理机 | 潍坊沃富机械有限公司 | 田园管理机 | 3TGQ-5 |  | 外形尺寸：1700×600×1050mm，重庆展雄机械制造有限公司。结构型式：双轴.轮式。结构质量：85kg；发动机输出传动方式:皮带传动。主离合器型式：张紧式。主离合器状态：常开。标定功率：5.3kW。标定转速：3600r/min。配套开沟装置型式；旋刀式。配套开沟装置最大开沟宽度：150mm。配套培土装置型式：旋刀式。配套培土装置最大工作宽度：150mm。 | 5.3 | 购机补贴(非通用类) | 2028-03-28 | 山东省 | 通过
397 | 田间管理机械 | 中耕机械 | 田园管理机 | 功率4kW及以上田园管理机 | 潍坊沃富机械有限公司 | 田园管理机 | 现：3TG-6C(G4)（原：3TG-6C ） |  | 外形尺寸：1660×720×1000mm，结构型式：双轴.轮式。发动机输出传动方式:齿轮传动。主离合器型式：摩擦片。主离合器状态：常开。标定功率：6.3KW。标定转速：3600r/min。配套开沟装置型式；驱动刀轮式。配套开沟装置最大开沟宽度：250mm。配套锄草装置型式：锄草轮。配套锄草装置最大工作宽度：680mm。 | 6.3 | 购机补贴(非通用类) | 2025-07-06 | 山东省 | 通过
398 | 田间管理机械 | 中耕机械 | 田园管理机 | 功率4kW及以上田园管理机 | 无锡华源凯马发动机有限公司 | 田园管理机 | 现：3TG-4.0KM(G4)(原：3TG-4.0KM) |  | 工作状态外形尺寸（长×宽×高）：1750×650×1230（mm）；扶把水平（上下）调整范围：±90°（±30°）；发动机输出传动方式：皮带；主离合器型式（状态）：皮带张紧式（常开）；配套动力标定功率：4.0KW；额定转速：1800r/min；工作电压：12V；蓄电池型式：铅酸式；蓄电池容量：18Ah；配套培土器型式：刀片式；传动方式：链条；连接方式：挂接框；配套起垄器型式：圆形垄；起垄数量：1垄 | 4 | 购机补贴(非通用类) | 2023-12-31 | 江苏省 | 通过
399 | 田间管理机械 | 中耕机械 | 田园管理机 | 功率4kW及以上田园管理机 | 无锡华源凯马发动机有限公司 | 田园管理机 | 现：3TG-4.0W(G4)(原：3TG-4.0W) |  | 工作状态外形尺寸（长×宽×高）：1260×910×1030（mm）；扶把上下调整范围：±30°；发动机输出传动方式：齿轮无级变速；主离合器型式（状态）：摩擦片式（常开）；配套动力标定功率：4.05KW；额定转速：3600r/min；配套开沟器型式：刀片式；配套开沟器传动方式：齿轮；连接方式：直联；配套锄草装置型式：轮式；配套锄草装置传动方式：齿轮；配套锄草装置数量：1个；配套锄草装置连接方式：直联 | 4.05 | 购机补贴(非通用类) | 2023-12-31 | 江苏省 | 通过
400 | 田间管理机械 | 中耕机械 | 田园管理机 | 功率4kW及以上田园管理机 | 无锡华源凯马发动机有限公司 | 田园管理机 | 现：3TG-5.0(G4)(原：3TG-5.0) |  | 结构型式：手持式；工作状态外形尺寸（长×宽×高）：1750×1005×1230（mm）；扶把水平调整范围：±90°；扶把上下调整范围：±30°；结构质量：120kg；发动机输出传动方式：皮带；主离合器型式（状态）：皮带张紧式（常开）；作业速度：0.7-1.4KM/h；标定功率：5.2KW；额定转速：1500r/min；蓄电池型式：铅酸式；蓄电池容量：18Ah；工作电压：12V；配套起垄器型式：圆形 | 5.2 | 购机补贴(非通用类) | 2024-10-30 | 江苏省 | 通过
401 | 田间管理机械 | 中耕机械 | 田园管理机 | 功率4kW及以上田园管理机 | 无锡华源凯马发动机有限公司 | 田园管理机 | 现：3TG-5.5(G4)(原：3TG-5.5) |  | 结构型式：手持；工作状态外形尺寸（长×宽×高）：1750×1005×1230（mm）；扶把水平调整范围：±90°；扶把上下调整范围：±30°；结构质量：122kg；发动机输出传动方式：皮带；主离合器型式（状态）：皮带张紧式（常开）；作业速度：0.7-1.4KM/h；标定功率：5.6KW；额定转速：1500r/min；蓄电池型式：铅酸式；蓄电池容量：18Ah；工作电压：12V；配套起垄器型式：圆形垄 | 5.6 | 购机补贴(非通用类) | 2024-10-30 | 江苏省 | 通过
402 | 田间管理机械 | 中耕机械 | 田园管理机 | 功率4kW及以上田园管理机 | 无锡华源凯马发动机有限公司 | 田园管理机 | 现：3TG-5.5KM(G4)(原：3TG-5.5KM) |  | 外形尺寸：1750*1005*1230（mm）；扶把水平（上下）调整范围：180°（±30°）；发动机输出传动方式：皮带；主离合器型式（状态）：皮带张紧式（常开）；配套动力标定功率：6.3KW；额定转速：3600r/min；工作电压：12V；蓄电池型式：铅酸式；蓄电池容量：18Ah；配套开沟器型式：刀片式；传动方式：链条；连接方式：挂接框；配套起垄器型式：圆形垄；起垄数量：1；传动方式：链条 | 5.8 | 购机补贴(非通用类) | 2027-10-31 | 江苏省 | 通过
403 | 田间管理机械 | 中耕机械 | 田园管理机 | 功率4kW及以上田园管理机 | 无锡华源凯马发动机有限公司 | 田园管理机 | 现：3TG-6.0(G4)(原：3TG-6.0) |  | 结构型式：手持；工作状态外形尺寸（长×宽×高）：1750×1005×1230（mm）；扶把水平调整范围：±90°；扶把上下调整范围：±30°；结构质量：125kg；发动机输出传动方式：皮带；主离合器型式（状态）：皮带张紧式（常开）；作业速度：0.7-1.4KM/h；标定功率：6.1KW；额定转速：1500r/min；蓄电池型式：铅酸式；蓄电池容量：18Ah；工作电压：12V；配套起垄器型式：圆形垄 | 6.1 | 购机补贴(非通用类) | 2024-10-30 | 江苏省 | 通过
404 | 田间管理机械 | 中耕机械 | 田园管理机 | 功率4kW及以上田园管理机 | 无锡华源凯马发动机有限公司 | 田园管理机 | 现：3TG-6.0KM(G4)(原：3TG-6.0KM) |  | 外形尺寸：1750*1005*1230（mm）；扶把水平（上下）调整范围：180°（±30°）；发动机输出传动方式：皮带；主离合器型式（状态）：皮带张紧式（常开）；配套动力：KM186FASD；标定功率：5.8KW；额定转速：3600r/min；工作电压：12V；蓄电池型式：铅酸式；蓄电池容量：18Ah；配套开沟器型式：刀片式；传动方式：链条；连接方式：挂接框；配套起垄器型式：圆形垄；起垄数量：1 | 6.3 | 购机补贴(非通用类) | 2027-10-31 | 江苏省 | 通过
405 | 田间管理机械 | 中耕机械 | 田园管理机 | 功率4kW及以上田园管理机 | 英德尔（福建）机械有限公司 | 田园管理机 | 3TG-4W |  | 型号名称：3TG-4W 型田园管理机；结构型式：单轴、轮式；外形尺寸（长×款×高）：1440×600×940mm；发动机输出传动方式：直联式；主离合器型式：膜片式；主离合器状态：常开；标定功率：4.05kW；标定转速：3600r/min；配套锄草装置型式：刀辊式；配套锄草装置最大工作宽度：1000mm；配套开沟装置型式：翼铲式；配套开沟装置最大工作宽度：315mm | 4.05 | 购机补贴(非通用类) | 2028-04-10 | 福建省 | 通过
406 | 田间管理机械 | 中耕机械 | 田园管理机 | 功率4kW及以上田园管理机 | 英德尔（福建）机械有限公司 | 田园管理机 | 3TGQ-4S |  | 型号名称：3TGQ-4S 型田园管理机；结构型式：双轴、轮式；外形尺寸（长×款×高）：1780×770×960mm；发动机输出传动方式：直联式；主离合器型式：膜片式；主离合器状态：常开；标定功率：4.0kW；标定转速：3600r/min；配套开沟装置型式：刀辊式；配套开沟装置最大工作宽度：280mm；配套培土装置型式：刀辊式；配套培土装置最大工作宽度：420mm | 4.0 | 购机补贴(非通用类) | 2028-04-10 | 福建省 | 通过
407 | 田间管理机械 | 中耕机械 | 田园管理机 | 功率4kW及以上田园管理机 | 英德尔（福建）机械有限公司 | 田园管理机 | 3TGQ-4W |  | 型号名称：3TGQ-4W 型田园管理机；结构型式：单轴、轮式；外形尺寸（长×款×高）：1440×600×940mm；发动机输出传动方式：直联式；主离合器型式：膜片式；主离合器状态：常开；标定功率：4.0kW；标定转速：3600r/min；配套锄草装置型式：刀辊式；配套锄草装置最大工作宽度：1000mm；配套开沟装置型式：翼铲式；配套开沟装置最大工作宽度：315mm | 4.0 | 购机补贴(非通用类) | 2028-04-10 | 福建省 | 通过
408 | 田间管理机械 | 中耕机械 | 田园管理机 | 功率4kW及以上田园管理机 | 英德尔（福建）机械有限公司 | 田园管理机 | 3TGQ-4X |  | 型号名称：3TGQ-4X 型田园管理机；结构型式：单轴、轮式；外形尺寸（长×款×高）：1360×540×920mm；发动机输出传动方式：直联式；主离合器状态（常开/常闭）：膜片式；主离合器状态：常开；标定功率：4.0kW；标定转速：3600r/min；配套锄草装置型式：刀辊式；配套锄草装置最大工作宽度：430mm；配套开沟装置型式：翼铲式；配套开沟装置最大工作宽度：215mm | 4.0 | 购机补贴(非通用类) | 2028-04-10 | 福建省 | 通过
409 | 田间管理机械 | 中耕机械 | 田园管理机 | 功率4kW及以上田园管理机 | 永康市正轮机械有限公司 | 田园管理机 | 3TGQ-4C |  | 9、额定净功率/转速（kW/r/min） 4/3600 10、最大净扭矩/转速（Nm/r/min） | 4.0 | 购机补贴(非通用类) | 2028-05-30 | 浙江省 | 通过
410 | 田间管理机械 | 中耕机械 | 田园管理机 | 功率4kW及以上田园管理机 | 永康市正轮机械有限公司 | 田园管理机 | 3TGQ-4D |  | 9、额定净功率/转速（kW/r/min） 4.2/3600 10、最大净扭矩/转速（Nm/r/min） | 4.2 | 购机补贴(非通用类) | 2028-05-30 | 浙江省 | 通过
411 | 田间管理机械 | 中耕机械 | 田园管理机 | 功率4kW及以上田园管理机 | 永康市正轮机械有限公司 | 田园管理机 | 3TGQ-4E |  | 9、额定净功率/转速（kW/r/min） 4.2/3600 10、最大净扭矩/转速（Nm/r/min） | 4.2 | 购机补贴(非通用类) | 2028-05-30 | 浙江省 | 通过
412 | 田间管理机械 | 中耕机械 | 田园管理机 | 功率4kW及以上田园管理机 | 永康市正轮机械有限公司 | 田园管理机 | 3TGQ-4F |  | 9、额定净功率/转速（kW/r/min） 4/3600 10、最大净扭矩/转速（Nm/r/min） | 4.0 | 购机补贴(非通用类) | 2028-05-30 | 浙江省 | 通过
413 | 田间管理机械 | 中耕机械 | 田园管理机 | 功率4kW及以上田园管理机 | 重庆迪扬苹辰机械制造有限公司 | 田园管理机 | 现：3TG-4.1(G4)(原：3TG-4.1) |  | 结构型式：双轴、轮式; 外形尺寸（长×宽×高）mm：1600×730×950; 扶把水平调整：不可调; 扶把上下调整：可调; 发动机输出传动方式：皮带传动; 主离合器型式：张紧轮式; 主离合器状态：常开; 标定功率：4.1kW 标定转速：3600r/min; 锄草装置型式:辐条刀片式; 锄草装置最大工作宽度 mm :690; 开沟装置型式:刀片式+铧式; 开沟装置最大工作宽度 mm :220； |  | 购机补贴(非通用类) | 2027-05-26 | 重庆市 | 通过
414 | 田间管理机械 | 中耕机械 | 田园管理机 | 功率4kW及以上田园管理机 | 重庆迪扬苹辰机械制造有限公司 | 田园管理机 | 现：3TG-6.3(G4)(原：3TG-6.3) |  | 结构型式:双轴、轮式; 外形尺寸（长×宽×高)mm :1600×730×1000; 扶把水平调整:不可调; 扶把上下调整:可调; 发动机输出传动方式:皮带传动; 主离合器型式:张紧轮式; 主离合器状态:常开; 标定功率(kW):6.3; 标定转速:3600r/min; 锄草装置型式:辐条刀片式; 锄草装置最大工作宽度 mm :690; 开沟装置型式:刀片式+铧式; 开沟装置最大工作宽度 mm : | 6.3 | 购机补贴(非通用类) | 2027-05-26 | 重庆市 | 通过
415 | 田间管理机械 | 中耕机械 | 田园管理机 | 功率4kW及以上田园管理机 | 重庆弘暄机械制造有限公司 | 田园管理机 | 3TG-6.3 |  | 标定（额定）功率kW：6.3（国四）/KW ,标定（额定）转速r/min:3600r/min | 6.3 | 购机补贴(非通用类) | 2028-05-29 | 重庆市 | 通过
416 | 田间管理机械 | 中耕机械 | 田园管理机 | 功率4kW及以上田园管理机 | 重庆弘暄机械制造有限公司 | 田园管理机 | 3TGQ-4.0 |  | 标定（额定）功率kW:4.0KW，标定（额定）转速r/min:3600r/min | 4.0 | 购机补贴(非通用类) | 2028-05-29 | 重庆市 | 通过
417 | 田间管理机械 | 中耕机械 | 田园管理机 | 功率4kW及以上田园管理机 | 重庆美澳机械制造有限公司 | 田园管理机 | 3TG-4.1B |  | 标定功率：4.1kW; 标定转速：3600r/min；燃油种类：柴油机，国四排放； 结构形式：双轴、轮式 | 4.1 | 购机补贴(非通用类) | 2028-04-27 | 重庆市 | 通过
418 | 田间管理机械 | 中耕机械 | 田园管理机 | 功率4kW及以上田园管理机 | 重庆美澳机械制造有限公司 | 田园管理机 | 3TGQ-4.5A |  | 标定功率：4.5kW;标定转速：3600r/min；结构型式：双轴、轮式；燃油种类：汽油 | 4.5 | 购机补贴(非通用类) | 2028-05-29 | 重庆市 | 通过
419 | 田间管理机械 | 中耕机械 | 田园管理机 | 功率4kW及以上田园管理机 | 重庆美澳机械制造有限公司 | 田园管理机 | 3TGQ-4.5B |  | 标定功率：4.5kW,标定转速：3600r/min；结构型式：双轴、轮式；燃油种类：汽油 | 4.5 | 购机补贴(非通用类) | 2028-05-29 | 重庆市 | 通过
420 | 田间管理机械 | 中耕机械 | 田园管理机 | 功率4kW及以上田园管理机 | 重庆鑫源农机股份有限公司 | 田园管理机 | 3TGQ-4N |  | 结构型式：双轴、轮式；外形尺寸（长×宽×高）mm：1500×570×870；扶把水平调整：可调；扶把上下调整：可调；发动机输出传动方式：皮带传动；主离合器型式：牙嵌式；主离合器状态：常开；标定功率kW：4.2；标定转速r/min：3600；配套锄草装置型式：甩刀式；配套锄草装置最大工作宽度mm：410；配套开沟装置型式：铧式；配套开沟装置最大工作宽度mm：220 | 4.2 | 购机补贴(非通用类) | 2028-04-27 | 重庆市 | 通过
421 | 田间管理机械 | 中耕机械 | 田园管理机 | 功率4kW及以上田园管理机 | 重庆鑫源农机股份有限公司 | 田园管理机 | 3TGQ-5.5N |  | 结构型式：双轴、轮式；外形尺寸（长×宽×高）mm：1500×730×880；扶把水平调整：可调；扶把上下调整：可调；发动机输出传动方式：皮带传动；主离合器型式：牙嵌式；主离合器状态：常开；标定功率kW：5.6；标定转速r/min：3600；配套锄草装置型式：甩刀式；配套锄草装置最大工作宽度mm：560；配套开沟装置型式：铧式；配套开沟装置最大工作宽度mm：220 | 5.6 | 购机补贴(非通用类) | 2028-04-27 | 重庆市 | 通过
422 | 田间管理机械 | 中耕机械 | 田园管理机 | 功率4kW及以上田园管理机 | 重庆钰枫机械工业有限公司 | 田园管理机 | 3TGQ-4.0 |  | 整机：双轴，轮式。外形尺寸（长×宽×高）mm：1500*550*830。动力制造商： 重庆帝勒金驰通用机械股份有限公司 ；配套动力型号：170F/P-2 ； 发动机标定功率：4.0kW；标定转速（r/min）：3600 ； 配套锄草装置最大工作宽度：400mm； 配套开沟装置最大工作宽度：22mm | 4.0 | 购机补贴(非通用类) | 2028-07-06 | 重庆市 | 通过
423 | 田间管理机械 | 中耕机械 | 田园管理机 | 功率4kW及以上田园管理机 | 重庆钰枫机械工业有限公司 | 田园管理机 | 3TGQ-4.5 |  | 整机：双轴，轮式。外形尺寸（长×宽×高）mm：1500*550*830;动力制造商： 重庆帝勒金驰通用机械股份有限公司 ；配套动力型号：170F/P-3 ； 发动机标定功率：4.5kW；标定转速（r/min）：3600 ； 配套锄草装置最大工作宽度：450mm； 配套开沟装置最大工作宽度：22mm； | 4.5 | 购机补贴(非通用类) | 2028-07-06 | 重庆市 | 通过
424 | 田间管理机械 | 中耕机械 | 田园管理机 | 功率4kW及以上田园管理机 | 重庆钰枫机械工业有限公司 | 田园管理机 | 3TGQ-5.1 |  | 整机：双轴，轮式。外形尺寸（长×宽×高）mm：1500*550*830;动力制造商： 重庆帝勒金驰通用机械股份有限公司 ；配套动力型号：177F/P ； 发动机标定功率：5.1kW；标定转速（r/min）：3600 ； 配套锄草装置最大工作宽度：550mm； 配套开沟装置最大工作宽度：22mm； | 5.1 | 购机补贴(非通用类) | 2028-07-06 | 重庆市 | 通过
425 | 田间管理机械 | 中耕机械 | 田园管理机 | 功率4kW以下田园管理机 | 河北丰顺机械科技有限公司 | 田园管理机 | 3TGQ-2.5Z |  | 发动机配套功率：2.5kW | 2.5 | 购机补贴(非通用类) | 2028-06-04 | 河北省 | 通过
426 | 田间管理机械 | 中耕机械 | 田园管理机 | 功率4kW以下田园管理机 | 英德尔（福建）机械有限公司 | 田园管理机 | 3TGQ-2.5C |  | 型号名称：3TGQ-2.5C型田园管理机；结构型式：单轴、轮式；外形尺寸（长×款×高）：1040×470×900mm；发动机输出传动方式：直联式；主离合器型式：膜片式；主离合器状态：常开；标定功率：2.5kW；标定转速：3600r/min；配套锄草装置型式：刀辊式；配套锄草装置最大工作宽度：440mm；配套开沟装置型式：翼铲式；配套开沟装置最大工作宽度：315mm | 2.5 | 购机补贴(非通用类) | 2028-04-10 | 福建省 | 通过
427 | 田间管理机械 | 植保机械 | 喷雾机 | 18m及以上悬挂式喷杆喷雾机 | 中机美诺科技股份有限公司 | 喷杆式喷雾机 | 3WP-1660型喷杆式喷雾机 |  | 整机结构型式：悬挂式，整机喷杆长度：28800mm，外形尺寸：2400×2400×3050mm；药箱容量：1660L。 | 0 | 购机补贴(通用类) | 2028-04-10 | 北京市 | 通过
428 | 田间管理机械 | 植保机械 | 喷雾机 | 18-50马力自走式四轮转向喷杆喷雾机 | 青州歌尔特植保机械有限公司 | 喷杆式喷雾机 | 3WPZ-500A(G4)型自走式喷杆喷雾机 |  | 发动机名称：柴油机；结构型式：单缸水冷四冲程；标定功率/转速：16.4Kw/2300r/min；排放标准：国四；形式：自走式；驱动方式/转向方式：四轮驱动、四轮转向；喷杆长度：12000mm；最小离地间隙：1050mm；药箱容积：500L。 | 16.4 | 购机补贴(通用类) | 2028-01-11 | 山东省 | 通过
429 | 田间管理机械 | 植保机械 | 喷雾机 | 18-50马力自走式四轮转向喷杆喷雾机 | 青州市昊林农业机械有限公司 | 喷杆式喷雾机 | 3WPZ-500型自走式喷杆喷雾机 |  | 产品品目：喷杆喷雾机 产品结构型式：自走式、四轮转向、四轮驱动 发动机名称、结构型式：柴油机、单缸、水冷、四冲程 发动机功率/转速：14.71kW（20马力）/2200r/min 发动机排放标准：达到国家第四阶段排放标准 药箱容量：500L 离地间隙：0.83m 喷杆长度：8.605m | 14.71 | 购机补贴(通用类) | 2026-01-14 | 山东省 | 通过
430 | 田间管理机械 | 植保机械 | 喷雾机 | 18-50马力自走式四轮转向喷杆喷雾机 | 山东乐佳佳机电科技有限公司 | 喷杆式喷雾机 | 3WPZ-400D型自走式喷杆喷雾机 |  | 整机结构型式 / 自走式 整机工作压力 MPa 0.3-0.5 整机驱动型式 / 四轮驱动 整机转向型式 / 四轮转向 整机外形尺寸 mm 3250×1540×2500 整机喷杆长度 mm 10020 最小离地间隙 mm 900 药箱容积 L 400 发动机名称 / 柴油机 发动机结构型式 / 单缸水冷四冲程 发动机标定功率/转速 kW/(r/min) 14.7/2200 | 14.7 | 购机补贴(通用类) | 2026-01-25 | 山东省 | 通过
431 | 田间管理机械 | 植保机械 | 喷雾机 | 18-50马力自走式四轮转向喷杆喷雾机 | 山东利禾机械制造有限公司 | 喷杆式喷雾机 | 3WPZ-600E型自走式喷杆喷雾机 |  | 功率：20马力;药箱:600L;喷杆长度：8.9m;离地间隙：0.85m;型式:自走式;四轮驱动;四轮转向 | 14.7 | 购机补贴(通用类) | 2028-07-12 | 山东省 | 通过
432 | 田间管理机械 | 植保机械 | 喷雾机 | 18-50马力自走式四轮转向喷杆喷雾机 | 山东拓疆机械制造有限公司 | 喷杆式喷雾机 | 3WPZ-500C型自走式喷杆喷雾机 |  | 功率:20马力;药箱:500L;喷杆长度:8.9m;离地间隙:0.81m;型式:自走式;四轮驱动;四轮转向 | 14.7 | 购机补贴(通用类) | 2028-08-06 | 山东省 | 通过
433 | 田间管理机械 | 植保机械 | 喷雾机 | 50-100马力自走式四轮转向喷杆喷雾机 | 丰茂植保机械（山东）有限公司 | 喷杆式喷雾机 | 3WPZ-1000C(G4)型自走式喷杆喷雾机 |  | 发动机功率：36.8kW（50马力）； 排放阶段：国四；整机结构型式：自走式；整机驱动型式：四轮驱动；整机转向型式:四轮转向；喷杆长度：10.3米；离地间隙：0.96米；药箱容积：500L+500L | 36.8 | 购机补贴(通用类) | 2027-10-25 | 山东省 | 通过
434 | 田间管理机械 | 植保机械 | 喷雾机 | 50-100马力自走式四轮转向喷杆喷雾机 | 富锦市丰诺植保机械制造有限公司 | 喷杆式喷雾机 | 3WPJZ-1200(G4)型自走式喷杆喷雾机 |  | 功率：36.8kw，50马力；药箱：1200L；喷杆长度:16.1M；离地间隙：2.05m；型式：自走式；四轮驱动；四轮转向；排放标准：第四阶段 | 36.8 | 购机补贴(通用类) | 2026-03-14 | 黑龙江 | 通过
435 | 田间管理机械 | 植保机械 | 喷雾机 | 50-100马力自走式四轮转向喷杆喷雾机 | 富锦市立兴植保机械制造有限公司 | 喷杆式喷雾机 | 3WPZ-1200G(G4)型自走式喷杆喷雾机 |  | 功率：50马力；药箱容量：380×4L；喷杆长度：16m；离地间隙：1.9m；型式：自走式、四轮驱动、四轮转向。 | 36.8 | 购机补贴(通用类) | 2024-08-06 | 黑龙江 | 通过
436 | 田间管理机械 | 植保机械 | 喷雾机 | 50-100马力自走式四轮转向喷杆喷雾机 | 富锦市立兴植保机械制造有限公司 | 喷杆式喷雾机 | 3WPZ-1500A(G4)型自走式喷杆喷雾机 |  | 功率：75马力；药箱容量(L)：375×4；喷杆长度：18m；离地间隙：1.9m; 型式：自走式、四轮驱动、四轮转向。 | 55 | 购机补贴(通用类) | 2024-08-06 | 黑龙江 | 通过
437 | 田间管理机械 | 植保机械 | 喷雾机 | 50-100马力自走式四轮转向喷杆喷雾机 | 富锦市立兴植保机械制造有限公司 | 喷杆式喷雾机 | 3WPZ-2400G(G4)型自走式喷杆喷雾机 |  | 功率：75马力；药箱容量(L)：380×4+280×2；喷杆长度：18m；离地间隙：1.9m; 型式：自走式、四轮驱动、四轮转向。 | 55 | 购机补贴(通用类) | 2024-08-06 | 黑龙江 | 通过
438 | 田间管理机械 | 植保机械 | 喷雾机 | 50-100马力自走式四轮转向喷杆喷雾机 | 青州嘉亿农业装备有限公司 | 喷杆式喷雾机 | 3WPZ-1300A(G4)型自走式喷杆喷雾机 |  | 形式：自走式，功率：50马力，四轮驱动，四轮转向，整机喷杆长度;10300mm,最小离地间隙:1700mm,药箱容积:1300L. | 36.8 | 购机补贴(通用类) | 2027-05-06 | 山东省 | 通过
439 | 田间管理机械 | 植保机械 | 喷雾机 | 50-100马力自走式四轮转向喷杆喷雾机 | 青州嘉亿农业装备有限公司 | 喷杆式喷雾机 | 3WPZ-800型自走式喷杆喷雾机 |  | 形式：自走式，功率：50马力，四轮驱动，四轮转向，整机喷杆长度12m，最小离地间隙:960mm,药箱容积800L. | 36.8 | 购机补贴(通用类) | 2027-05-06 | 山东省 | 通过
440 | 田间管理机械 | 植保机械 | 喷雾机 | 50-100马力自走式四轮转向喷杆喷雾机 | 青州市东禾农业科技有限公司 | 喷杆式喷雾机 | 3WPZ-1000SL型自走式喷杆喷雾机 |  | 发动机功率:50马力（36.8kW）.排放标准：国四 .型式:自走式,四轮驱动、四轮转向:;喷杆长度:20.1m;离地间隙:0.94m. 药箱容积:1000L 整机外形尺寸 （mm）：4750×2200×2540 配套泵：隔膜泵 | 36.8 | 购机补贴(通用类) | 2024-04-01 | 山东省 | 通过
441 | 田间管理机械 | 植保机械 | 喷雾机 | 50-100马力自走式四轮转向喷杆喷雾机 | 青州市富泽农业装备有限公司 | 喷杆式喷雾机 | 3WPZ-700B型自走式喷杆喷雾机 |  | 形式：自走式，功率：50马力，四轮驱动，四轮转向，整机喷杆长度;10500mm,最小离地间隙: 950mm,药箱容积700L. | 36.8 | 购机补贴(通用类) | 2027-08-14 | 山东省 | 通过
442 | 田间管理机械 | 植保机械 | 喷雾机 | 50-100马力自走式四轮转向喷杆喷雾机 | 青州市利隆农业科技有限公司 | 喷杆式喷雾机 | 3WPZ-700B型自走式喷杆喷雾机 |  | 形式：自走式，功率：50马力，四轮驱动，四轮转向，整机喷杆长度;10500mm,最小离地间隙: 950mm,药箱容积700L. | 36.8 | 购机补贴(通用类) | 2024-05-19 | 山东省 | 通过
443 | 田间管理机械 | 植保机械 | 喷雾机 | 50-100马力自走式四轮转向喷杆喷雾机 | 青州市沃龙植保机械有限公司 | 喷杆式喷雾机 | 3WPZ-1200A(G4)型自走式喷杆喷雾机 |  | 结构型式：自走式；驱动型式：四轮驱动；转向型式：四轮转向；工作压力：0.3～0.5MPa；外形尺寸mm：4500×2100×2900；柴油机功率转速：36.8/2400kW/(r/min)；喷杆长度：17600mm；喷杆折叠型式：液压；喷杆升降型式：液压；液泵型式：齿轮泵；液泵工作压力：0.5-3.0MPa；液泵流量：36-50L/min；药箱容积：1200L；离地间隙：1210mm。’ | 36.8 | 购机补贴(通用类) | 2027-09-28 | 山东省 | 通过
444 | 田间管理机械 | 植保机械 | 喷雾机 | 50-100马力自走式四轮转向喷杆喷雾机 | 青州市沃龙植保机械有限公司 | 喷杆式喷雾机 | 3WPZ-700(G4)型自走式喷杆喷雾机 |  | 结构型式：自走式；驱动型式：四轮驱动；转向型式：四轮转向；工作压力：0.3～0.5MPa；外形尺寸mm：4600×1670×2550；柴油机功率转速：36.8/2400kW/(r/min)；喷杆长度：10400mm；喷杆折叠型式：液压；喷杆升降型式：液压；液泵型式：齿轮泵；液泵工作压力：0.3-2.0MPa；液泵流量：60L/min；药箱容积：700L；离地间隙：960mm。 | 36.8 | 购机补贴(通用类) | 2027-09-28 | 山东省 | 通过
445 | 田间管理机械 | 植保机械 | 喷雾机 | 50-100马力自走式四轮转向喷杆喷雾机 | 青州市鑫沃农业装备有限公司 | 喷杆式喷雾机 | 3WPZ-700(G4)型自走式喷杆喷雾机 |  | 发动机功率：50马力（36.8KW）转速：2400r/min；药箱容积：700L；喷杆长度：10310mm（10.31m)；离地间隙：950mm（0.95m)；型式：自走式，四轮驱动、四轮转向；整机外形尺寸（mm）：4750×1840×2300；喷杆折叠型式：液压折叠；喷杆升降型式：液压升降；轴距：2370mm；前后最大轮距：1530mm | 36.8 | 购机补贴(通用类) | 2028-01-29 | 山东省 | 通过
446 | 田间管理机械 | 植保机械 | 喷雾机 | 50-100马力自走式四轮转向喷杆喷雾机 | 青州炜锋车桥有限公司 | 喷杆式喷雾机 | 3WPZ-1000D型自走式喷杆喷雾机 |  | 50.048马力，36.8功率，1000L药箱，喷杆长度13m，离地间隙0.95m。型式：自走式；四轮驱动；四轮转向。 | 36.8 | 购机补贴(通用类) | 2028-01-15 | 山东省 | 通过
447 | 田间管理机械 | 植保机械 | 喷雾机 | 50-100马力自走式四轮转向喷杆喷雾机 | 青州炜锋车桥有限公司 | 喷杆式喷雾机 | 3WPZ-800型自走式喷杆喷雾机 |  | 50.048马力，36.8功率，800L药箱，喷杆长度14m，离地间隙0.95m。型式：自走式；四轮驱动；四轮转向。 | 36.8 | 购机补贴(通用类) | 2028-01-15 | 山东省 | 通过
448 | 田间管理机械 | 植保机械 | 喷雾机 | 50-100马力自走式四轮转向喷杆喷雾机 | 山东保利田农业装备有限公司 | 喷杆式喷雾机 | 3WPZ-1000D型自走式喷杆喷雾机 |  | 36.8KW（50.048马力）；自走式，四轮驱动，四轮转向；离地间隙（mm）：950；药箱：1000L；喷杆长度(m)：13 | 36.8 | 购机补贴(通用类) | 2023-09-13 | 山东省 | 通过
449 | 田间管理机械 | 植保机械 | 喷雾机 | 50-100马力自走式四轮转向喷杆喷雾机 | 山东保利田农业装备有限公司 | 喷杆式喷雾机 | 3WPZ-800型自走式喷杆喷雾机 |  | 36.8KW（50.048马力）；自走式，四轮驱动，四轮转向；离地间隙（m）：0.95；药箱：800L；喷杆长度(m)：14 | 36.8 | 购机补贴(通用类) | 2023-09-13 | 山东省 | 通过
450 | 田间管理机械 | 植保机械 | 喷雾机 | 50-100马力自走式四轮转向喷杆喷雾机 | 山东利禾机械制造有限公司 | 喷杆式喷雾机 | 3WPZ-1000A型自走式喷杆喷雾机 |  | 功率：50马力;药箱:1000L;喷杆长度：12m;离地间隙：0.96m;型式:自走式;四轮驱动;四轮转向 | 36.8 | 购机补贴(通用类) | 2028-07-12 | 山东省 | 通过
451 | 田间管理机械 | 植保机械 | 喷雾机 | 50-100马力自走式四轮转向喷杆喷雾机 | 山东迈特智能科技有限公司 | 喷杆式喷雾机 | 3WPZ-1000A型自走式喷杆喷雾机 |  | 功率50马力;药箱1000L;喷杆长度10.6m;离地间隙1.1m;型式:自走式;四轮驱动;四轮转向 | 36.8 | 购机补贴(通用类) | 2025-10-18 | 山东省 | 通过
452 | 田间管理机械 | 植保机械 | 喷雾机 | 50-100马力自走式四轮转向喷杆喷雾机 | 山东迈特智能科技有限公司 | 喷杆式喷雾机 | 3WPZ-1000B型自走式喷杆喷雾机 |  | 功率50马力;药箱1000L;喷杆长度12.6m;离地间隙0.99m;型式:自走式;四轮驱动;四轮转向 | 36.8 | 购机补贴(通用类) | 2025-10-18 | 山东省 | 通过
453 | 田间管理机械 | 植保机械 | 喷雾机 | 50-100马力自走式四轮转向喷杆喷雾机 | 山东迈特智能科技有限公司 | 喷杆式喷雾机 | 3WPZ-1000C型自走式喷杆喷雾机 |  | 功率50马力;药箱1000L;喷杆长度20.4m;离地间隙0.97m;型式:自走式;四轮驱动;四轮转向 | 36.8 | 购机补贴(通用类) | 2025-10-18 | 山东省 | 通过
454 | 田间管理机械 | 植保机械 | 喷雾机 | 50-100马力自走式四轮转向喷杆喷雾机 | 山东迈特智能科技有限公司 | 喷杆式喷雾机 | 3WPZ-700A型自走式喷杆喷雾机 |  | 功率50马力;药箱700L;喷杆长度10.6m;离地间隙1.1m;型式:自走式;四轮驱动;四轮转向 | 36.8 | 购机补贴(通用类) | 2025-10-18 | 山东省 | 通过
455 | 田间管理机械 | 植保机械 | 喷雾机 | 50-100马力自走式四轮转向喷杆喷雾机 | 山东约翰迪农业装备有限公司 | 喷杆式喷雾机 | 3WPZ-800A(G4)型自走式喷杆喷雾机 |  | 功率:50马力;药箱容积:800L;喷杆长度:15m;离地间隙:1.06m;型式:自走式 ;四轮驱动 ;四轮转向。 | 36.8 | 购机补贴(通用类) | 2026-08-04 | 山东省 | 通过
456 | 田间管理机械 | 植保机械 | 喷雾机 | 50-100马力自走式四轮转向喷杆喷雾机 | 山东约翰迪农业装备有限公司 | 喷杆式喷雾机 | 3WPZ-800S1(G4)型自走式喷杆喷雾机 |  | 功率:50马力;药箱容积:800L;喷杆长度:12m;离地间隙:0.99m;型式:自走式 ;四轮驱动 ;四轮转向。 | 36.8 | 购机补贴(通用类) | 2026-08-04 | 山东省 | 通过
457 | 田间管理机械 | 植保机械 | 喷雾机 | 50-100马力自走式四轮转向喷杆喷雾机 | 山东中润顺泰机械科技有限公司 | 喷杆式喷雾机 | 3WPZ-1000A型自走式喷杆喷雾机 |  | 功率50马力;药箱1000L;喷杆长度10.6m;离地间隙1.1m;型式:自走式;四轮驱动;四轮转向 | 36.8 | 购机补贴(通用类) | 2027-12-04 | 山东省 | 通过
458 | 田间管理机械 | 植保机械 | 喷雾机 | 50-100马力自走式四轮转向喷杆喷雾机 | 山东中润顺泰机械科技有限公司 | 喷杆式喷雾机 | 3WPZ-1000B型自走式喷杆喷雾机 |  | 功率50马力;药箱1000L;喷杆长度12.6m;离地间隙0.99m;型式:自走式;四轮驱动;四轮转向 | 36.8 | 购机补贴(通用类) | 2027-12-04 | 山东省 | 通过
459 | 田间管理机械 | 植保机械 | 喷雾机 | 50-100马力自走式四轮转向喷杆喷雾机 | 山东中润顺泰机械科技有限公司 | 喷杆式喷雾机 | 3WPZ-1000C型自走式喷杆喷雾机 |  | 功率50马力;药箱1000L;喷杆长度20.4m;离地间隙0.97m;型式:自走式;四轮驱动;四轮转向 | 36.8 | 购机补贴(通用类) | 2027-12-04 | 山东省 | 通过
460 | 田间管理机械 | 植保机械 | 喷雾机 | 50-100马力自走式四轮转向喷杆喷雾机 | 山东中润顺泰机械科技有限公司 | 喷杆式喷雾机 | 3WPZ-700A型自走式喷杆喷雾机 |  | 功率50马力;药箱700L;喷杆长度10.6m;离地间隙1.1m;型式:自走式;四轮驱动;四轮转向 | 36.8 | 购机补贴(通用类) | 2027-12-04 | 山东省 | 通过
461 | 田间管理机械 | 植保机械 | 喷雾机 | 50-100马力自走式四轮转向喷杆喷雾机 | 潍坊谷沃农业装备科技有限公司 | 喷杆式喷雾机 | 3WPZ-1300(G4)型自走式喷杆喷雾机 |  | 功率:50马力（36.8KW/2400r/min）;药箱1000+300L;喷杆长度20m;离地间隙：1.07m;结构形式：自走式；驱动形式：四轮驱动，转向形式：四轮转向。达到GB 20891-2014第四阶段排放标准 | 36.8 | 购机补贴(通用类) | 2027-12-15 | 山东省 | 通过
462 | 田间管理机械 | 植保机械 | 喷雾机 | 100马力及以上自走式四轮转向喷杆喷雾机 | 丰茂植保机械（山东）有限公司 | 喷杆式喷雾机 | 3WPZ-1000B(G4)型自走式喷杆喷雾机 |  | 发动机功率：74kW；制造商：安徽全柴动力股份有限公司； 排放阶段：国四；整机结构型式：自走式；整机驱动型式：四轮驱动；整机转向型式:四轮转向；喷杆长度：20.05米；离地间隙:0.93米；药箱容积：1000升 | 74 | 购机补贴(通用类) | 2027-10-25 | 山东省 | 通过
463 | 田间管理机械 | 植保机械 | 喷雾机 | 100马力及以上自走式四轮转向喷杆喷雾机 | 富锦市丰诺植保机械制造有限公司 | 喷杆式喷雾机 | 3WPJZ-2000(G4)型自走式喷杆喷雾机 |  | 功率：73.5kw，100马力；药箱：2000L；喷杆长度:21M；离地间隙：2m；型式：自走式；四轮驱动；四轮转向；排放标准：第四阶段 | 73.5 | 购机补贴(通用类) | 2026-03-14 | 黑龙江 | 通过
464 | 田间管理机械 | 植保机械 | 喷雾机 | 100马力及以上自走式四轮转向喷杆喷雾机 | 富锦市丰诺植保机械制造有限公司 | 喷杆式喷雾机 | 3WPJZ-2000A(G4)型自走式喷杆喷雾机 |  | 功率：73.5kw，100马力；药箱：2000L；喷杆长度:20.1M；离地间隙：2m；型式：自走式；四轮驱动；四轮转向 ；排放标准：第四阶段 | 73.5 | 购机补贴(通用类) | 2026-03-14 | 黑龙江 | 通过
465 | 田间管理机械 | 植保机械 | 喷雾机 | 100马力及以上自走式四轮转向喷杆喷雾机 | 富锦市丰诺植保机械制造有限公司 | 喷杆式喷雾机 | 3WPYZ-2000B(G4)型自走式喷杆喷雾机 |  | 功率：110kw，150马力；药箱：2000L；喷杆长度:22.1M；离地间隙：2.15m；型式：自走式；四轮驱动；四轮转向 ；排放标准：第四阶段 | 110 | 购机补贴(通用类) | 2026-03-14 | 黑龙江 | 通过
466 | 田间管理机械 | 植保机械 | 喷雾机 | 100马力及以上自走式四轮转向喷杆喷雾机 | 富锦市丰诺植保机械制造有限公司 | 喷杆式喷雾机 | 3WPYZ-3000(G4)型自走式喷杆喷雾机 |  | 功率：176kw，240马力；药箱：3000L；喷杆长度:24M；离地间隙：2m；型式：自走式；四轮驱动；四轮转向；排放标准：第四阶段 | 176 | 购机补贴(通用类) | 2026-03-14 | 黑龙江 | 通过
467 | 田间管理机械 | 植保机械 | 喷雾机 | 100马力及以上自走式四轮转向喷杆喷雾机 | 富锦市立兴植保机械制造有限公司 | 喷杆式喷雾机 | 3WPZ-2400W(G4)型自走式喷杆喷雾机 |  | 功率：160马力；药箱容量(L)：380×4+280×2；喷杆长度：23m；离地间隙：1.82m; 型式：自走式、四轮驱动、四轮转向。 | 118 | 购机补贴(通用类) | 2024-08-06 | 黑龙江 | 通过
468 | 田间管理机械 | 植保机械 | 喷雾机 | 100马力及以上自走式四轮转向喷杆喷雾机 | 富锦市立兴植保机械制造有限公司 | 喷杆式喷雾机 | 3WPZ-2400Y(G4)型自走式喷杆喷雾机 |  | 功率：140马力；药箱容量(L)：380×4+280×2；喷杆长度：21m；离地间隙：1.83m; 型式：自走式、四轮驱动、四轮转向。 | 103 | 购机补贴(通用类) | 2024-08-06 | 黑龙江 | 通过
469 | 田间管理机械 | 植保机械 | 喷雾机 | 100马力及以上自走式四轮转向喷杆喷雾机 | 河南省久胜农业机械有限公司 | 喷杆式喷雾机 | 3WPZ-1500C(G4)型自走式喷杆喷雾机 |  | 功率:100马力;药箱容积:1500L;喷杆长度:20.1m;离地间隙:1m;型式:自走式、四轮驱动、四轮转向; | 74 | 购机补贴(通用类) | 2024-11-06 | 河南省 | 通过
470 | 田间管理机械 | 植保机械 | 喷雾机 | 100马力及以上自走式四轮转向喷杆喷雾机 | 青州市东禾农业科技有限公司 | 喷杆式喷雾机 | 3WPZ-1000A(G4)型自走式喷杆喷雾机 |  | 功率:100马力（74KW） 发动机排放标准：国四发动机。型式:自走式,四轮驱动、四轮转向。外形尺寸（mm）4900×1900×2450 。 喷杆长度：20.1m、液压升降、液压折叠; 。离地间隙：0.94m。药箱容积:1000L。配套泵：齿轮泵 | 74 | 购机补贴(通用类) | 2024-04-01 | 山东省 | 通过
471 | 田间管理机械 | 植保机械 | 喷雾机 | 100马力及以上自走式四轮转向喷杆喷雾机 | 青州市东禾农业科技有限公司 | 喷杆式喷雾机 | 3WPZ-1000S(G4)型自走式喷杆喷雾机 |  | 功率：100马力(74kW)形式：自走式，四轮驱动、四轮转向。外形尺寸(mm)：4950×1990×2540 配套泵：隔膜泵。喷杆：喷杆长度20100mm.液压升降、液压折叠 . 离地间隙：940mm.药箱容积：1000L | 74 | 购机补贴(通用类) | 2024-04-01 | 山东省 | 通过
472 | 田间管理机械 | 植保机械 | 喷雾机 | 100马力及以上自走式四轮转向喷杆喷雾机 | 青州市富泽农业装备有限公司 | 喷杆式喷雾机 | 3WPZ-1500E型自走式喷杆喷雾机 |  | 形式：自走式，功率：100马力，四轮驱动，四轮转向，整机喷杆长度;20500mm,最小离地间隙: 1230mm,药箱容积1500L. | 74 | 购机补贴(通用类) | 2027-08-14 | 山东省 | 通过
473 | 田间管理机械 | 植保机械 | 喷雾机 | 100马力及以上自走式四轮转向喷杆喷雾机 | 青州市富泽农业装备有限公司 | 喷杆式喷雾机 | 3WPZ-2000F型自走式喷杆喷雾机 |  | 形式：自走式，功率：100马力，四轮驱动，四轮转向，整机喷杆长度;21000mm,最小离地间隙: 1250mm,药箱容积2000L. | 74 | 购机补贴(通用类) | 2027-08-14 | 山东省 | 通过
474 | 田间管理机械 | 植保机械 | 喷雾机 | 100马力及以上自走式四轮转向喷杆喷雾机 | 青州市富泽农业装备有限公司 | 喷杆式喷雾机 | 3WPZ-2000型自走式喷杆喷雾机 |  | 形式：自走式，功率：100马力，四轮驱动，四轮转向，整机喷杆长度;20500mm,最小离地间隙: 1230mm,药箱容积2000L. | 74 | 购机补贴(通用类) | 2027-08-14 | 山东省 | 通过
475 | 田间管理机械 | 植保机械 | 喷雾机 | 100马力及以上自走式四轮转向喷杆喷雾机 | 青州市科兴机械有限公司 | 喷杆式喷雾机 | 3WPZ-1000L(G4)型自走式喷杆喷雾机 |  | 功率：74kW；马力：100马力；药箱：1000L；喷杆长度：20m；离地间隙：0.94m；型式：自走式；四轮驱动；四轮转向 | 74 | 购机补贴(通用类) | 2026-04-26 | 山东省 | 通过
476 | 田间管理机械 | 植保机械 | 喷雾机 | 100马力及以上自走式四轮转向喷杆喷雾机 | 青州市利隆农业科技有限公司 | 喷杆式喷雾机 | 3WPZ-1500E型自走式喷杆喷雾机 |  | 形式：自走式，功率：100马力，四轮驱动，四轮转向，整机喷杆长度;20500mm,最小离地间隙: 1230mm,药箱容积1500L. | 74 | 购机补贴(通用类) | 2024-05-19 | 山东省 | 通过
477 | 田间管理机械 | 植保机械 | 喷雾机 | 100马力及以上自走式四轮转向喷杆喷雾机 | 青州市利隆农业科技有限公司 | 喷杆式喷雾机 | 3WPZ-2000F型自走式喷杆喷雾机 |  | 形式：自走式，功率：100马力，四轮驱动，四轮转向，整机喷杆长度;21000mm,最小离地间隙: 1250mm,药箱容积2000L. | 74 | 购机补贴(通用类) | 2024-05-19 | 山东省 | 通过
478 | 田间管理机械 | 植保机械 | 喷雾机 | 100马力及以上自走式四轮转向喷杆喷雾机 | 青州市利隆农业科技有限公司 | 喷杆式喷雾机 | 3WPZ-2000型自走式喷杆喷雾机 |  | 形式：自走式，功率：100马力，四轮驱动，四轮转向，整机喷杆长度;20500mm,最小离地间隙: 1230mm,药箱容积2000L. | 74 | 购机补贴(通用类) | 2024-05-19 | 山东省 | 通过
479 | 田间管理机械 | 植保机械 | 喷雾机 | 100马力及以上自走式四轮转向喷杆喷雾机 | 青州市隆顺农业机械有限公司 | 喷杆式喷雾机 | 3WPZ-1000B(G4)型自走式喷杆喷雾机 |  | 功率：74KW；型式：自走式，四轮驱动、四轮转向；离地间隙：1m；药箱容积：1000L；喷杆长度：23.6m；排放阶段：国四 | 74 | 购机补贴(通用类) | 2026-05-30 | 山东省 | 通过
480 | 田间管理机械 | 植保机械 | 喷雾机 | 100马力及以上自走式四轮转向喷杆喷雾机 | 青州市绿森农业装备有限公司 | 喷杆式喷雾机 | 3WPZ-1500B(G4)型自走式喷杆喷雾机 |  | 功率：74KW；型式：自走式，四轮驱动、四轮转向；离地间隙：860mm；药箱容积：1500L；喷杆长度：23600mm；排放阶段：国四； | 74 | 购机补贴(通用类) | 2028-01-03 | 山东省 | 通过
481 | 田间管理机械 | 植保机械 | 喷雾机 | 100马力及以上自走式四轮转向喷杆喷雾机 | 青州市沃龙植保机械有限公司 | 喷杆式喷雾机 | 3WPZ-1500(G4)型自走式喷杆喷雾机 |  | 结构型式：自走式；驱动型式：四轮驱动；转向型式：四轮转向；工作压力：0.3～0.5MPa；外形尺寸mm：5700×2200×2800；柴油机功率转速：74/2400kW/(r/min)；喷杆长度：20500mm；喷杆折叠型式：液压；喷杆升降型式：液压；液泵型式：齿轮泵；液泵工作压力：0.3-2.0MPa；液泵流量：80L/min；药箱容积：1500L；离地间隙：1210mm； | 74 | 购机补贴(通用类) | 2027-09-28 | 山东省 | 通过
482 | 田间管理机械 | 植保机械 | 喷雾机 | 100马力及以上自走式四轮转向喷杆喷雾机 | 青州市沃龙植保机械有限公司 | 喷杆式喷雾机 | 3WPZ-1500A(G4)型自走式喷杆喷雾机 |  | 结构型式：自走式；驱动型式：四轮驱动；转向型式：四轮转向；工作压力：0.3～0.5MPa；外形尺寸mm：5600×2900×3500；柴油机功率转速：74/2400kW/(r/min)；喷杆长度：20500mm；离地间隙：1780mm;药箱容积：1500L， | 74 | 购机补贴(通用类) | 2027-09-28 | 山东省 | 通过
483 | 田间管理机械 | 植保机械 | 喷雾机 | 100马力及以上自走式四轮转向喷杆喷雾机 | 青州炜锋车桥有限公司 | 喷杆式喷雾机 | 3WPZ-1500C型自走式喷杆喷雾机 |  | 100.64马力；药箱：1500L；喷杆长度：20.5m;离地间隙：1.1m;型式：自走式；四轮驱动；四轮转向。 | 74 | 购机补贴(通用类) | 2028-01-15 | 山东省 | 通过
484 | 田间管理机械 | 植保机械 | 喷雾机 | 100马力及以上自走式四轮转向喷杆喷雾机 | 青州炜锋车桥有限公司 | 喷杆式喷雾机 | 3WPZ-2000G型自走式喷杆喷雾机 |  | 100.64马力，74功率，1500+500L药箱，喷杆长度20.5m，离地间隙1.68m。型式：自走式；四轮驱动；四轮转向。 | 74 | 购机补贴(通用类) | 2028-01-15 | 山东省 | 通过
485 | 田间管理机械 | 植保机械 | 喷雾机 | 100马力及以上自走式四轮转向喷杆喷雾机 | 山东保利田农业装备有限公司 | 喷杆式喷雾机 | 3WPZ-1500C型自走式喷杆喷雾机 |  | 74KW（100.64马力）；自走式，四轮驱动，四轮转向；离地间隙（mm）：1100；药箱：1500L；喷杆长度(m)：20.5； | 74 | 购机补贴(通用类) | 2023-09-13 | 山东省 | 通过
486 | 田间管理机械 | 植保机械 | 喷雾机 | 100马力及以上自走式四轮转向喷杆喷雾机 | 山东保利田农业装备有限公司 | 喷杆式喷雾机 | 3WPZ-2000G型自走式喷杆喷雾机 |  | 74KW（100.64马力）；自走式，四轮驱动，四轮转向；离地间隙（mm）：1680；药箱：1500L+500L；喷杆长度(m)：20.5； | 74 | 购机补贴(通用类) | 2023-09-13 | 山东省 | 通过
487 | 田间管理机械 | 植保机械 | 喷雾机 | 100马力及以上自走式四轮转向喷杆喷雾机 | 山东迈特智能科技有限公司 | 喷杆式喷雾机 | 3WPZ-1000C1型自走式喷杆喷雾机 |  | 功率100马力;药箱1000L;喷杆长度20.3m;离地间隙1.02m;型式:自走式;四轮驱动;四轮转向 | 74 | 购机补贴(通用类) | 2025-10-18 | 山东省 | 通过
488 | 田间管理机械 | 植保机械 | 喷雾机 | 100马力及以上自走式四轮转向喷杆喷雾机 | 山东迈特智能科技有限公司 | 喷杆式喷雾机 | 3WPZ-1500A型自走式喷杆喷雾机 |  | 功率100马力;药箱1500L;喷杆长度20.3m;离地间隙1.08m;型式:自走式;四轮驱动;四轮转向 | 74 | 购机补贴(通用类) | 2025-10-18 | 山东省 | 通过
489 | 田间管理机械 | 植保机械 | 喷雾机 | 100马力及以上自走式四轮转向喷杆喷雾机 | 山东迈特智能科技有限公司 | 喷杆式喷雾机 | 3WPZ-1500B型自走式喷杆喷雾机 |  | 功率100马力;药箱1500L;喷杆长度20.3m;离地间隙1.7m;型式:自走式;四轮驱动;四轮转向 | 74 | 购机补贴(通用类) | 2025-10-18 | 山东省 | 通过
490 | 田间管理机械 | 植保机械 | 喷雾机 | 100马力及以上自走式四轮转向喷杆喷雾机 | 山东迈特智能科技有限公司 | 喷杆式喷雾机 | 3WPZ-3000型自走式喷杆喷雾机 |  | 功率100马力;药箱3000L;喷杆长度21m;离地间隙1.06m;型式:自走式;四轮驱动;四轮转向 | 74 | 购机补贴(通用类) | 2025-10-18 | 山东省 | 通过
491 | 田间管理机械 | 植保机械 | 喷雾机 | 100马力及以上自走式四轮转向喷杆喷雾机 | 山东中农嘉禾机械科技有限公司 | 喷杆式喷雾机 | 3WPZ-1500D(G4)型自走式喷杆喷雾机 |  | 功率:100马力（74kW）;药箱:1500L;喷杆长度:20.1m;离地间隙:1.13m;型式:自走式;四轮驱动;四轮转向 | 74 | 购机补贴(通用类) | 2024-01-29 | 山东省 | 通过
492 | 田间管理机械 | 植保机械 | 喷雾机 | 100马力及以上自走式四轮转向喷杆喷雾机 | 山东中润顺泰机械科技有限公司 | 喷杆式喷雾机 | 3WPZ-1000C1型自走式喷杆喷雾机 |  | 功率100马力;药箱1000L;喷杆长度20.3m;离地间隙1.02m;型式:自走式;四轮驱动;四轮转向 | 74 | 购机补贴(通用类) | 2027-12-04 | 山东省 | 通过
493 | 田间管理机械 | 植保机械 | 喷雾机 | 100马力及以上自走式四轮转向喷杆喷雾机 | 山东中润顺泰机械科技有限公司 | 喷杆式喷雾机 | 3WPZ-1500A型自走式喷杆喷雾机 |  | 功率100马力;药箱1500L;喷杆长度20.3m;离地间隙1.08m;型式:自走式;四轮驱动;四轮转向 | 74 | 购机补贴(通用类) | 2027-12-04 | 山东省 | 通过
494 | 田间管理机械 | 植保机械 | 喷雾机 | 100马力及以上自走式四轮转向喷杆喷雾机 | 山东中润顺泰机械科技有限公司 | 喷杆式喷雾机 | 3WPZ-1500B型自走式喷杆喷雾机 |  | 功率100马力;药箱1500L;喷杆长度20.3m;离地间隙1.7m;型式:自走式;四轮驱动;四轮转向 | 74 | 购机补贴(通用类) | 2027-12-04 | 山东省 | 通过
495 | 田间管理机械 | 植保机械 | 喷雾机 | 100马力及以上自走式四轮转向喷杆喷雾机 | 山东中润顺泰机械科技有限公司 | 喷杆式喷雾机 | 3WPZ-3000型自走式喷杆喷雾机 |  | 功率100马力;药箱3000L;喷杆长度21m;离地间隙1.06m;型式:自走式;四轮驱动;四轮转向 | 74 | 购机补贴(通用类) | 2027-12-04 | 山东省 | 通过
496 | 田间管理机械 | 植保机械 | 喷雾机 | 药箱容积≥300L,喷幅半径≥6M,牵引式、车载式等 | 南通黄海药械有限公司 | 风送式喷雾机 | 3WG-1200A型风送式果林喷雾机 |  | 药箱容积：1200L，喷幅半径：10m，牵引式 | 0 | 购机补贴(非通用类) | 2028-07-09 | 江苏省 | 通过
497 | 田间管理机械 | 植保机械 | 喷雾机 | 药箱容积≥300L,喷幅半径≥6M,牵引式、车载式等 | 南通黄海药械有限公司 | 风送式喷雾机 | 3WG-800A型风送式果林喷雾机 |  | 药箱容积：800L，喷幅半径：10m，牵引式 | 0 | 购机补贴(非通用类) | 2028-07-09 | 江苏省 | 通过
498 | 田间管理机械 | 植保机械 | 喷雾机 | 药箱容积≥300L,喷幅半径≥6M,牵引式、车载式等 | 南通黄海药械有限公司 | 风送式喷雾机 | 3WGF-1600A型风送式果林喷雾机 |  | 药箱容积：1600L，喷幅半径：20m，牵引式 | 0 | 购机补贴(非通用类) | 2028-07-09 | 江苏省 | 通过
499 | 田间管理机械 | 植保机械 | 喷雾机 | 药箱容积≥300L,喷幅≥6M,自走式(不含三轮机型和以四轮拖拉机、变型运输车辆等底盘为基础的自走式机型) | 广东弘科农业机械研究开发有限公司 | 风送式喷雾机 | 3WGZ-600型自走风送式果园喷雾机 |  | 外形尺寸（mm）：3440*1300*1280 整机质量（kg）：1000 行驶发动机功率（kw）：13.5 挂接方式：自走式 风送发动机功率（kw）：24 额定喷雾压力（MPa）：1.5 喷嘴数量（个）：26 喷雾作业半径（m）：18 施药量（L/min）：5-58 药箱容积（L）：600 履带形式：橡胶履带 履带轨距（mm）：900 履带宽度*节数*节距：250mm*48节*72mm | 37.5 | 购机补贴(非通用类) | 2028-01-16 | 广东省 | 通过
500 | 田间管理机械 | 植保机械 | 喷雾机 | 自走式大豆玉米复合种植喷杆喷雾机 | 青州欧尚农业科技有限公司 | 喷杆式喷雾机 | 3WPZ-600型自走式喷杆喷雾机 |  | 功率20马力;喷杆长度2600mm;离地间隙420m;防飘喷头;雾滴隔离效果:漂移雾滴密度2个/cm2;型式:四轮自走式;药箱总容量600L;喷雾系统配置:双喷雾系统。,具有明显的区分识别标识;搅拌装置:药箱内部安装搅拌装置;有隔离防护装置,且应垂直于地面并与机具行驶方向平行,前后宽度600mm,大豆玉米带间隔离防护装置底端应贴地面;工作幅宽(全部):适用于1个复合种植单元 | 14.71 | 购机补贴（非通用类） | 2023-12-12 | 山东省 | 通过
501 | 田间管理机械 | 植保机械 | 喷雾机 | 自走式大豆玉米复合种植喷杆喷雾机 | 青州欧尚农业科技有限公司 | 喷杆式喷雾机 | 3WPZ-700A型自走式喷杆喷雾机 |  | 功率20马力;喷杆长度2600mm;离地间隙850m;防飘喷头;雾滴隔离效果:漂移雾滴密度2个/cm2;型式:四轮自走式;药箱总容量700L;喷雾系统配置:双喷雾系统。,具有明显的区分识别标识;搅拌装置:药箱内部安装搅拌装置;有隔离防护装置,且应垂直于地面并与机具行驶方向平行,前后宽度600mm,大豆玉米带间隔离防护装置底端应贴地面;工作幅宽(全部):适用于1个复合种植单元 | 14.71 | 购机补贴（非通用类） | 2023-12-12 | 山东省 | 通过
502 | 田间管理机械 | 植保机械 | 喷雾机 | 自走式大豆玉米复合种植喷杆喷雾机 | 青州上力机械科技有限公司 | 喷杆式喷雾机 | 3WPZ-1000F1型大豆玉米带状复合种植自走式喷杆喷雾机 |  | 功率：50马力 喷杆长度：3200mm 离地间隙：970mm ；扇形防飘喷头；’飘移雾滴密度3个/cm2；型式：四轮自走式；药箱容量：1000L ；喷雾系统配置：双喷雾系统，有明显的区别识别标识 ；搅拌装置：药箱内部安装搅拌装置；有隔离防护装置，隔离防护装置能垂直与地面并与机具行驶方向平行，宽度为950mm，大豆玉米带间隔离防护装置底端正常工作时可紧贴地面 适用于1个复合种植单元 | 36.8 | 购机补贴（非通用类） | 2027-11-21 | 山东省 | 通过
503 | 田间管理机械 | 植保机械 | 喷雾机 | 自走式大豆玉米复合种植喷杆喷雾机 | 青州炜锋车桥有限公司 | 喷杆式喷雾机 | 3WPZ-600型自走式喷杆喷雾机 |  | 功率:50.048马力;喷杆长度:3100mm;离地间隙:920mm;喷头:防飘喷头 ;雾滴隔离效果(漂移雾滴密度):2个/c㎡;四轮自走式；药箱(水箱)总容量:300+300L;喷雾系统配置:双喷雾系统(具有明显的区分识别标识) ;搅拌装置:药箱内部应安装搅拌装置 ;有隔离防护装置,且应垂直于地面并与机具行驶方向平行,前后宽度720mm。工作幅宽(全部):适用于1个复合种植单元。 | 36.8 | 购机补贴（非通用类） | 2028-01-15 | 山东省 | 通过
504 | 田间管理机械 | 植保机械 | 喷雾机 | 自走式大豆玉米复合种植喷杆喷雾机 | 青州正吉机械有限公司 | 喷杆式喷雾机 | 3WPZ-600型自走式喷杆喷雾机 |  | 功率：20马力;喷杆长度：2600mm;离地间隙：420mm;防飘喷头;雾滴隔离效果:漂移雾滴密度：2个/cm2;型式:四轮自走式;药箱(水箱)总容量：600L;喷雾系统配置:双喷雾系统,具有明显的区分识别标识;搅拌装置:药箱内部安装搅拌装置;有隔离防护装置,垂直于地面并与机具行驶方向平行,前后宽度：600mm,大豆玉米带间隔离防护装置底端:紧贴地面;工作幅宽(全部):适用于1个复合种植单元。 | 14.71 | 购机补贴（非通用类） | 2025-12-12 | 山东省 | 通过
505 | 田间管理机械 | 植保机械 | 喷雾机 | 自走式大豆玉米复合种植喷杆喷雾机 | 青州正吉机械有限公司 | 喷杆式喷雾机 | 3WPZ-700A型自走式喷杆喷雾机 |  | 功率：20马力;喷杆长度：2600mm;离地间隙：850mm;防飘喷头;雾滴隔离效果:漂移雾滴密度：2个/cm2;型式:四轮自走式;药箱(水箱)总容量：700L;喷雾系统配置:双喷雾系统,具有明显的区分识别标识;搅拌装置:药箱内部安装搅拌装置;有隔离防护装置,垂直于地面并与机具行驶方向平行,前后宽度：600mm,大豆玉米带间隔离防护装置底端:紧贴地面;工作幅宽(全部):适用于1个复合种植单元。 | 14.71 | 购机补贴（非通用类） | 2025-12-12 | 山东省 | 通过
506 | 田间管理机械 | 植保机械 | 喷雾机 | 自走式大豆玉米复合种植喷杆喷雾机 | 桑普农机（常州）有限公司 | 喷杆式喷雾机 | 3WPZ-600型自走式大豆玉米复合种植喷杆喷雾机 |  | 功率20马力。喷杆长度2620mm。离地间隙430mm。防飘喷头雾滴密度最大的喷雾采集卡上雾滴数为2个cm2。型式四轮自走式。药箱容量300L+300L。两套相互独立的喷药系统，有明显的区分标识。药箱内部有回水搅拌装置。有隔离防护装置能垂直于地面并与机具行驶方向平行，塑料隔离装置宽度为100cm，铁板宽度为85cm，大豆玉米带间隔离防护装置底端正常工作时可紧贴地面。总幅宽2590mm适用4+2模式 | 14.71 | 购机补贴（非通用类） | 2028-06-28 | 江苏省 | 通过
507 | 田间管理机械 | 植保机械 | 喷雾机 | 自走式大豆玉米复合种植喷杆喷雾机 | 山东乐佳佳机电科技有限公司 | 喷杆式喷雾机 | 3WPZ-600A型自走式大豆玉米复合种植喷杆喷雾机 |  | 结构型式自走式 驱动型式两轮驱动转向型式两轮转向 喷杆长度mm2450 最小离地间隙 mm450 发动机标定功率转速kW/(r/min) 14.5/3600 药箱容积 L 300×2 配备防飘喷头雾滴隔离效果漂移雾滴密度3个/cm2双喷雾系统有明显区分识别标识药箱内安装有搅拌装置有隔离防护装置能垂直地面并与机具行驶方向平行前后宽度700mm大豆玉米带间隔离防护装置底端紧贴地面适用于1个复合种植单元 | 14.5 | 购机补贴（非通用类） | 2026-01-25 | 山东省 | 通过
508 | 田间管理机械 | 植保机械 | 喷雾机 | 自走式大豆玉米复合种植喷杆喷雾机 | 山东乐佳佳机电科技有限公司 | 喷杆式喷雾机 | 3WPZ-600B型自走式大豆玉米复合种植喷杆喷雾机 |  | 结构型式自走式 驱动型式两轮驱动转向型式两轮转向 喷杆长度mm2450 最小离地间隙 mm450 发动机标定功率转速kW/(r/min) 14.7/2200 药箱容积 L 300×2 配备防飘喷头雾滴隔离效果漂移雾滴密度2个/cm2双喷雾系统有明显区分识别标识药箱内安装有搅拌装置有隔离防护装置能垂直地面并与机具行驶方向平行前后宽度700mm大豆玉米带间隔离防护装置底端紧贴地面适用于1个复合种植单元 | 14.7 | 购机补贴（非通用类） | 2026-01-25 | 山东省 | 通过
509 | 田间管理机械 | 植保机械 | 喷雾机 | 自走式大豆玉米复合种植喷杆喷雾机 | 潍坊巨沃世昌农业装备有限公司 | 喷杆式喷雾机 | 3WPZ-1000G型自走式喷杆喷雾机 |  | 功率：50马力;喷杆长度:2600mm;离地间隙:900mm;防飘喷头;雾滴隔离效果:漂移雾滴密度:2个/cm²;型式:四轮自走式;药箱(水箱)总容量：1000L;喷雾系统配置:双喷雾系统,具有明显的区分识别标识;搅拌装置:药箱内部安装搅拌装置;有隔离防护装置,且垂直于地面并与机具行驶方向平行,前后宽度600mm,大豆玉米带间隔离防护装置底端贴地面;工作幅宽(全部):适用于1个符合种植单元 | 36.8 | 购机补贴（非通用类） | 2023-12-10 | 山东省 | 通过
510 | 田间管理机械 | 植保机械 | 喷雾机 | 自走式大豆玉米复合种植喷杆喷雾机 | 潍坊巨沃世昌农业装备有限公司 | 喷杆式喷雾机 | 3WPZ-600型自走式喷杆喷雾机 |  | 功率：20马力;喷杆长度:2600mm;离地间隙:420mm;防飘喷头;雾滴隔离效果:漂移雾滴密度:2个/cm²;型式:四轮自走式;药箱(水箱)总容量：600L;喷雾系统配置:双喷雾系统,具有明显的区分识别标识;搅拌装置:药箱内部安装搅拌装置;有隔离防护装置,且垂直于地面并与机具行驶方向平行,前后宽度600mm,大豆玉米带间隔离防护装置底端贴地面;工作幅宽(全部):适用于1个符合种植单元 | 14.71 | 购机补贴（非通用类） | 2023-12-10 | 山东省 | 通过
511 | 田间管理机械 | 植保机械 | 喷雾机 | 自走式大豆玉米复合种植喷杆喷雾机 | 潍坊巨沃世昌农业装备有限公司 | 喷杆式喷雾机 | 3WPZ-700E型自走式喷杆喷雾机 |  | 功率：20马力;喷杆长度：2600mm;离地间隙：850mm;防飘喷头;雾滴隔离效果:漂移雾滴密度：2个/cm²;型式:四轮自走式;药箱(水箱)总容量:700L;喷雾系统配置:双喷雾系统,具有明显的区分识别标识;搅拌装置:药箱内部安装搅拌装置;有隔离防护装置,且垂直于地面并与机具行驶方向平行,前后宽度600mm,大豆玉米带间隔离防护装置底端贴地面;工作幅宽(全部):适用于1个复合种植单元 | 14.71 | 购机补贴（非通用类） | 2023-12-10 | 山东省 | 通过
512 | 田间管理机械 | 植保机械 | 喷雾机 | 自走式大豆玉米复合种植喷杆喷雾机 | 西平驰龙植保机械有限公司 | 喷杆式喷雾机 | 3WPZ-600型自走式喷杆喷雾机 |  | 型式：四轮自走式 功率：20马力 喷杆长度：3500mm 离地间隔：400mm 喷头型式：防飘喷头 漂移雾滴密度：1个/cm2 药箱（水箱）总容量：600L 喷雾系统（具有明显的区分识别标志）：双喷雾系统 药箱内部安装搅拌装置：是 有隔离防护装置，且应垂直于地面并与机具行驶方向平行：是 隔离装置前后宽度：960mm 大豆玉米带间隔离防护装置：是 工作幅度（全部）：适用于1个复合种植单 | 14.71 | 购机补贴（非通用类） | 2028-01-05 | 河南省 | 通过
513 | 田间管理机械 | 植保机械 | 植保无人驾驶航空器 | 10-20L多旋翼植保无人驾驶航空器 | 拓攻（南京）机器人有限公司 | 植保无人驾驶航空器 | 3WWDZ-15 |  | 飞行控制系统（RTK）：网络RTK；飞行控制系统（避障）：前避障；空机质量：23.9kg；卫星接收机类型：BDS、GPS、GLONASS；满载悬停时间：9min；电动机额定功率：1350W；主旋翼数量：4个；药箱容积：15L；药箱数量：1个；喷头型式：扇形；喷头数量：8个；液泵流量：5.0L/min；液泵数量：2个；电池型式：智能电池；电池容量：20000mA；电池组数：2组。 | 1.35 | 购机补贴(通用类) | 2026-09-06 | 江苏省 | 通过
514 | 田间管理机械 | 植保机械 | 植保无人驾驶航空器 | 10-20L多旋翼植保无人驾驶航空器 | 拓攻（南京）机器人有限公司 | 植保无人驾驶航空器 | 3WWDZ-16B |  | 飞行控制系统（RTK）：网络RTK；飞行控制系统（避障）：前后避障；空机质量：19.2kg；卫星接收机类型：BDS、GPS、GLONASS；满载悬停时间：8min；电动机额定功率：1350W；主旋翼数量：4个；药箱容积：16L；药箱数量：1个；喷头型式：扇形；喷头数量：8个；液泵流量：5L/min；液泵数量：2个；电池型式：智能电池；电池容量：16000mAh；电池组数：4组。 | 1.35 | 购机补贴(通用类) | 2026-09-06 | 江苏省 | 通过
515 | 田间管理机械 | 植保机械 | 植保无人驾驶航空器 | 30L及以上多旋翼植保无人驾驶航空器 | 江苏苏启智能科技有限公司 | 植保无人飞机 | 3WWDZ-30A型植保无人飞机 |  | 药液箱容量：30L，旋翼数量：6，电动，配备TA3TCG28K1425X型智能电池系统，配备智能电池2组，具有前后避障系统，配备RTK高精度卫星导航定位系统，具有电子围栏；空机质量34.4Kg，最大起飞重量小于150Kg，整机额定工作压力0.2-0.5MPa，满载悬停时间8min，喷头数量8，液泵流量8L/min，液泵数量2，电动机KV值：90（r/min)v，电动机额定功率：8.1千瓦。 | 8.1 | 购机补贴(通用类) | 2028-06-07 | 江苏省 | 通过
516 | 田间管理机械 | 植保机械 | 植保无人驾驶航空器 | 30L及以上多旋翼植保无人驾驶航空器 | 拓攻（南京）机器人有限公司 | 植保无人驾驶航空器 | 3WWDZ-35A |  | 飞行控制系统（RTK）：网络RTK；飞行控制系统（避障）：前后避障、绕障；空机质量：42.8kg；卫星接收机类型：BDS、GPS、GLONASS；满载悬停时间：7min；电动机额定功率：8000W；主旋翼数量：4个；药箱容积：35L；药箱数量：1个；喷头型式：扇形；喷头数量：12个；液泵流量：8.0L/min；液泵数量：2个；电池型式：智能电池；电池容量：30000mAh；电池组数：2组。 | 8 | 购机补贴(通用类) | 2026-09-06 | 江苏省 | 通过
517 | 田间管理机械 | 植保机械 | 植保无人驾驶航空器 | 30L及以上多旋翼植保无人驾驶航空器 | 拓攻（南京）机器人有限公司 | 植保无人驾驶航空器 | 3WWDZ-35B |  | 飞行控制系统（RTK）：网络RTK；飞行控制系统（避障）：前后避障、绕障；空机质量：42.6kg；卫星接收机类型：BDS、GPS、GLONASS；满载悬停时间：7min；电动机额定功率：8000W；主旋翼数量：4个；药箱容积：35L；药箱数量：1个；喷头型式：离心；喷头数量：2个；液泵流量：8.0L/min；液泵数量：2个；电池型式：智能电池；电池容量：30000mAh；电池组数：2组。 | 8 | 购机补贴(通用类) | 2026-09-06 | 江苏省 | 通过
518 | 田间管理机械 | 修剪防护管理机械 | 修剪机 | 双人平行式茶树修剪机 | 莒县川冈农业机械有限公司 | 茶树修剪机 | 3CX-1100A |  | 产品类型：深修剪机；结构形式：双人抬式；刀片形状：弧行；汽油机标定功率：1.25kW；汽油机标定转速:7500r/min;传动方式:齿轮传动；作业幅宽：1100mm；切割器宽度：1100mm；切割片长度：1260mm。 |  | 购机补贴(非通用类) | 2026-08-31 | 山东省 | 通过
519 | 田间管理机械 | 修剪防护管理机械 | 修剪机 | 双人平行式茶树修剪机 | 莒县川冈农业机械有限公司 | 茶树修剪机 | 3CX-1100B |  | 产品类型：深修剪机；结构形式：双人抬式；刀片形状：平行；汽油机标定功率：1.25kW；汽油机标定转速:7500r/min;传动方式:齿轮传动；作业幅宽：1100mm；切割器宽度：1100mm；切割片长度：1260mm。 | 1.25 | 购机补贴(非通用类) | 2026-08-31 | 山东省 | 通过
520 | 收获机械 | 粮食作物收获机械 | 谷物联合收割机 | 7kg/s及以上自走轮式谷物联合收割机 | 江苏沃得农业机械股份有限公司（原：江苏沃得农业机械有限公司） | 轮式自走全喂入式谷物联合收割机 | 4LZ-10FB |  | 喂入量：10.0kg/s；结构型式：自走轮式 ；喂入方式：全喂入 。 | 147 | 购机补贴(通用类) | 2028-05-29 | 江苏省 | 通过
521 | 收获机械 | 粮食作物收获机械 | 谷物联合收割机 | 7kg/s及以上自走轮式谷物联合收割机 | 科乐收农业机械（山东）有限责任公司 | 自走式谷物联合收割机 | 现：4LZ-10(Dominator260)(G4)（原：4LZ-10(Dominator260)） |  | 喂入量：10kg/s；结构型式：自走 轮式 全喂入 | 162 | 购机补贴(通用类) | 2027-11-07 | 山东省 | 通过
522 | 收获机械 | 粮食作物收获机械 | 谷物联合收割机 | 7kg/s及以上自走轮式谷物联合收割机 | 科乐收农业机械（山东）有限责任公司 | 自走式谷物联合收割机 | 现：4LZ-10D(Dominator260)(G4)（原：4LZ-10D(Dominator260)） |  | 喂入量：10kg/s；结构型式：自走 轮式 全喂入 | 162 | 购机补贴(通用类) | 2027-11-07 | 山东省 | 通过
523 | 收获机械 | 粮食作物收获机械 | 谷物联合收割机 | 7kg/s及以上自走轮式谷物联合收割机 | 科乐收农业机械（山东）有限责任公司 | 自走式谷物联合收割机 | 现：4LZ-10H(G4)（原：4LZ-10H） |  | 结构型式：自走 轮式 全喂入；喂入量：10kg/s | 140 | 购机补贴(通用类) | 2024-10-22 | 山东省 | 通过
524 | 收获机械 | 粮食作物收获机械 | 谷物联合收割机 | 7kg/s及以上自走轮式谷物联合收割机 | 山东金大丰机械有限公司 | 自走式谷物联合收割机 | 4LZ-13 |  | 喂入量：13kg/s；结构型式：自走轮式;喂入方式:全喂入； | 191 | 购机补贴(通用类) | 2028-07-03 | 山东省 | 通过
525 | 收获机械 | 粮食作物收获机械 | 谷物联合收割机 | 7kg/s及以上自走轮式谷物联合收割机 | 中联农业机械股份有限公司 | 自走式谷物联合收割机 | 4LZ-10BZH6W |  | 结构型式：全喂入自走轮式；喂入量(kg/s):10；发动机信息：国四，YCA05200-T400，玉柴，功率：147kW； | 147 | 购机补贴(通用类) | 2028-07-03 | 安徽省 | 通过
526 | 收获机械 | 粮食作物收获机械 | 谷物联合收割机 | 7kg/s及以上自走轮式谷物联合收割机 | 中联农业机械股份有限公司 | 自走式谷物联合收割机 | 4LZ-9BW |  | 结构型式：全喂入自走轮式；喂入量(kg/s):9；发动机信息：国四，YCA05190-T400，玉柴，功率：140kW； | 140 | 购机补贴(通用类) | 2028-07-03 | 安徽省 | 通过
527 | 收获机械 | 粮食作物收获机械 | 谷物联合收割机 | 1-1.5kg/s自走履带式谷物联合收割机（全喂入），包含1.5-2.1kg/s自走履带式水稻联合收割机（全喂入） | 成都金川田农机制造有限公司 | 小型收割机 | 4LZ-1.2A |  | 喂入量：1.2kg/s,结构形式：自走履带式，喂入方式：全喂入 | 18.8 | 购机补贴(通用类) | 2028-07-20 | 四川省 | 通过
528 | 收获机械 | 粮食作物收获机械 | 谷物联合收割机 | 1-1.5kg/s自走履带式谷物联合收割机（全喂入），包含1.5-2.1kg/s自走履带式水稻联合收割机（全喂入） | 重庆富牌和众农机有限公司 | 小型收割机 | 现：4LZ-1.0A(G4)(原：4LZ-1.0A) |  | 型号名称：4LZ-1.0A小型收割机；结构型式：履带乘坐式；工作状态外形尺寸(长×宽×高)：2720×1425×1770mm；整机质量：600kg；割台工作宽度：1200mm；最小离地间隙：180mm；平均接地压力：8.8kPa；额定喂入量:1.0kg/s;档位：1档、2档、空档、倒档；副变速（快档、慢档）；作业速度：0.4～1.3m/s;作业小时生产率:0.06～0.10hm2/h; | 7.5 | 购机补贴(通用类) | 2027-01-25 | 重庆市 | 通过
529 | 收获机械 | 粮食作物收获机械 | 谷物联合收割机 | 3-4kg/s自走履带式谷物联合收割机（全喂入），包含4kg/s及以上自走履带式水稻联合收割机（全喂入） | 德阳市金兴农机制造有限责任公司 | 谷物联合收割机 | 4LZ-3.0ZB |  | 型号名称：4LZ-3.0ZB谷物联合收割机;结构型式：全喂入履带自走式;喂入量kg/s：3;配套发动机生产企业：山东云内动力有限责任公司;配套发动机牌号型号：YN28TFF4（国四）;配套发动机结构型式：直列、水冷、四冲程、直喷;配套发动机气缸数量缸：4;配套发动机标定功率kW：47.8;配套发动机标定转速r/min：2400；排放阶段：国四 | 47.8 | 购机补贴(通用类) | 2028-04-21 | 四川省 | 通过
530 | 收获机械 | 粮食作物收获机械 | 谷物联合收割机 | 4kg/s及以上自走履带式谷物联合收割机（全喂入） | 常州东风农机集团有限公司 | 全喂入联合收割机 | 4LZ-6.0A |  | 该收割机为履带自走式全喂入联合收割机、喂入量：6kg/s、整机质量：3680Kg、外形尺寸：5250X2480X2850mm、发动机标定功率：96KW、发动机排放标准：国四排放标准、割台工作幅宽：2200mm、最小离地间隙：315mm、脱粒机构布置方式：纵向轴流式、主脱粒滚筒型式：纵轴流钉齿式、变速机构型式：机械齿轮箱+(HST)液压无级变速器、履带节距X节数X宽度：90mmX54节X500mm。 | 96 | 购机补贴(通用类) | 2027-11-29 | 江苏省 | 通过
531 | 收获机械 | 粮食作物收获机械 | 谷物联合收割机 | 4kg/s及以上自走履带式谷物联合收割机（全喂入） | 常州东风农机集团有限公司 | 全喂入联合收割机 | 4LZ-6.0AJ |  | 该收割机为履带自走式全喂入联合收割机、喂入量：6kg/s、整机质量：3850Kg、外形尺寸：5250X2530X2850mm、发动机标定功率：96KW、发动机排放标准：国四排放标准、割台工作幅宽：2200mm、最小离地间隙：315mm、脱粒机构布置方式：纵向轴流式、主脱粒滚筒型式：纵轴流钉齿式、变速机构型式：机械齿轮箱+(HST)液压无级变速器、履带节距X节数X宽度：90mmX54节X500mm。 | 96 | 购机补贴(通用类) | 2027-11-29 | 江苏省 | 通过
532 | 收获机械 | 粮食作物收获机械 | 谷物联合收割机 | 4kg/s及以上自走履带式谷物联合收割机（全喂入） | 德阳市金兴农机制造有限责任公司 | 谷物联合收割机 | 4LZ-5.0ZD |  | 型号名称：4LZ-5.0ZD 谷物联合收割机；结构型式：全喂入履带自走式；喂入量kg/s：5；配套发动机生产企业：浙江新柴股份有限公司；配套发动机牌号型号/：4D35R41S1106（国四）；配套发动机结构型式/：直列、水冷、四冲程、直喷；配套发动机气缸数量缸：4；配套发动机标定功率kW：81.5；配套发动机标定转速r/min：2600排放阶段：国四 | 81.5 | 购机补贴(通用类) | 2028-04-21 | 四川省 | 通过
533 | 收获机械 | 粮食作物收获机械 | 谷物联合收割机 | 4kg/s及以上自走履带式谷物联合收割机（全喂入） | 德阳市金兴农机制造有限责任公司 | 谷物联合收割机 | 4LZ-5.0ZG |  | 型号名称：4LZ-5.0ZG型谷物联合收割机；结构型式：全喂入履带自走式；喂入量kg/s：5；配套发动机生产企业：浙江新柴股份有限公司；配套发动机牌号型号：4D35R41S1106（国四）；配套发动机结构型式：直列、水冷、四冲程、直喷；配套发动机气缸数量缸：4；配套发动机标定功率kW：81.5；配套发动机标定转速r/min：2600；排放阶段：国四 | 81.5 | 购机补贴(通用类) | 2028-04-21 | 四川省 | 通过
534 | 收获机械 | 粮食作物收获机械 | 谷物联合收割机 | 4kg/s及以上自走履带式谷物联合收割机（全喂入） | 德阳市金兴农机制造有限责任公司 | 谷物联合收割机 | 现：4LZ-5.0ZJ（G4）（原：4LZ-5.0ZJ） |  | 型号名称：4LZ-5.0ZJ谷物联合收割机；结构型式：全喂入履带自走式；喂入量kg/s:5；配套发动机生产企业：浙江新柴股份有限公司；配套发动机牌号型号：4D35R41S1104（国四）；配套发动机结构型式：直列、水冷、四冲程、直喷；配套发动机气缸数量缸：4；配套发动机标定功率kW：81.5；配套发动机标定转速r/min：2400；排放阶段：国四。 | 81.5 | 购机补贴(通用类) | 2025-12-27 | 四川省 | 通过
535 | 收获机械 | 粮食作物收获机械 | 谷物联合收割机 | 4kg/s及以上自走履带式谷物联合收割机（全喂入） | 德阳市金兴农机制造有限责任公司 | 谷物联合收割机 | 现：4LZ-6.0Z（G4）（原：4LZ-6.0Z） |  | 型号名称：4LZ-6.0Z型谷物联合收割机;结构型式：全喂入履带自走式;喂入量kg/s:6;配套发动机生产企业：浙江新柴股份有限公司;配套发动机牌号型号：4D35R41S1256;配套发动机结构型式：直列、水冷、四冲程;配套发动机气缸数量（缸）：4;配套发动机标定功率kW：92.6;配套发动机标定转速 r/min:2600；排放阶段：国四 | 92.6 | 购机补贴(通用类) | 2026-12-29 | 四川省 | 通过
536 | 收获机械 | 粮食作物收获机械 | 谷物联合收割机 | 4kg/s及以上自走履带式谷物联合收割机（全喂入） | 德阳市金兴农机制造有限责任公司 | 谷物联合收割机 | 现：4LZ-6.0ZJ（G4）（原：4LZ-6.0ZJ） |  | 型号名称：4LZ-6.0ZJ型谷物联合收割机;结构型式：全喂入履带自走式;喂入量kg/s:6;配套发动机生产企业：浙江新柴股份有限公司;配套发动机牌号型号：4D35R41S1256;配套发动机结构型式：直列、水冷、四冲程;配套发动机气缸数量（缸）：4;配套发动机标定功率kW：92.6；配套发动机标定转速 r/min:2600；排放阶段：国四 | 92.6 | 购机补贴(通用类) | 2026-12-29 | 四川省 | 通过
537 | 收获机械 | 粮食作物收获机械 | 谷物联合收割机 | 4kg/s及以上自走履带式谷物联合收割机（全喂入） | 江苏沃得农业机械股份有限公司（原：江苏沃得农业机械有限公司） | 履带自走全喂入式谷物联合收割机 | 4LZ-9.0MKG |  | 喂入量：9.0kg/s；型式：自走履带式 ；喂入方式：全喂入。 | 110 | 购机补贴(通用类) | 2028-05-29 | 江苏省 | 通过
538 | 收获机械 | 粮食作物收获机械 | 谷物联合收割机 | 4kg/s及以上自走履带式谷物联合收割机（全喂入） | 林海股份有限公司 | 履带自走全喂入式谷物联合收割机 | 4LZ-6.0A |  | 型号名称 ：4LZ-6.0A履带自走全喂入式谷物联合收割机；结构型式：履带自走全喂入式；配套发动机生产企业：常柴股份有限公司；配套发动机牌号型号：4G36V16-147G412E（国四）；配套发动机气缸数量：4缸；配套发动机标定功率99.5KW；配套发动机标定转速（r/min):2400；整机外形尺寸（长*宽*高）mm：5900*2500*2900;喂入量kg/s：6.0； | 99.5 | 购机补贴(通用类) | 2027-11-29 | 江苏省 | 通过
539 | 收获机械 | 粮食作物收获机械 | 谷物联合收割机 | 4kg/s及以上自走履带式谷物联合收割机（全喂入） | 林海股份有限公司 | 履带自走全喂入式谷物联合收割机 | 4LZ-6.0B |  | 型号名称 ：4LZ-6.0B履带自走全喂入式谷物联合收割机；结构型式：履带自走全喂入式；配套发动机生产企业：常柴股份有限公司；配套发动机牌号型号：4G36V16-147G412E（国四）；配套发动机气缸数量：4缸；配套发动机标定功率99.5KW；配套发动机标定转速（r/min):2400；整机外形尺寸（长*宽*高）mm：5900*2500*3050;喂入量kg/s：6.0； | 99.5 | 购机补贴(通用类) | 2027-11-29 | 江苏省 | 通过
540 | 收获机械 | 粮食作物收获机械 | 谷物联合收割机 | 4kg/s及以上自走履带式谷物联合收割机（全喂入） | 苏州久富农业机械有限公司 | 全喂入联合收割机 | 现：4LZ-6.0(G4)(原：4LZ-6.0) |  | 型号名称：4LZ-6.0(G4)型全喂入联合收割机；结构型式：履带自走全喂入式；喂入量：6kg/s；割台工作幅宽：2200mm；作业挡位：前进无级、后退无级(副变速各3档)。 | 88 | 购机补贴(通用类) | 2026-10-07 | 江苏省 | 通过
541 | 收获机械 | 粮食作物收获机械 | 谷物联合收割机 | 4kg/s及以上自走履带式谷物联合收割机（全喂入） | 星光农机股份有限公司 | 全喂入联合收割机 | 现：4LZ-6.0ZA(G4)(原：4LZ-6.0ZA) |  | 结构型式：全喂入履带自走式；喂入量：6.0kg/s；整机外形尺寸（长×宽×高)：5600mm×2620mm×2960mm；整机质量：3750kg；割台宽度：2200mm；脱粒机构布置方式：纵向；凹板筛型式：栅格筛式；变速机构型式：三挡齿轮变速箱+液压无级变速器（HST）；茎秆切碎器型式：刀片旋转式；卸粮方式：机械自动卸粮；履带节距×节数×宽度：90mm×53节×500mm；履带轨距：1150mm | 88.9 | 购机补贴(通用类) | 2026-03-04 | 浙江省 | 通过
542 | 收获机械 | 粮食作物收获机械 | 谷物联合收割机 | 4kg/s及以上自走履带式谷物联合收割机（全喂入） | 星光农机股份有限公司 | 全喂入联合收割机 | 现：4LZ-6.0ZJ(G4)（原：4LZ-6.0ZJ） |  | 结构型式：全喂入履带自走式；喂入量：6.0kg/s；整机外形尺寸（长×宽×高)：5120mm×2560mm×2810mm；整机质量：3300kg；割台宽度：2200mm；脱粒机构布置方式：纵向；凹板筛型式：栅格筛式；变速机构型式：三挡齿轮变速箱+液压无级变速器（HST）；茎秆切碎器型式：刀片旋转式；卸粮方式：机械自动卸粮；履带节距×节数×宽度：90mm×53节×450mm；履带轨距：1150mm | 81 | 购机补贴(通用类) | 2026-12-30 | 浙江省 | 通过
543 | 收获机械 | 粮食作物收获机械 | 谷物联合收割机 | 4kg/s及以上自走履带式谷物联合收割机（全喂入） | 星光农机股份有限公司 | 全喂入联合收割机 | 现：4LZ-6.0ZJA(G4)(原：4LZ-6.0ZJA) |  | 结构型式：全喂入履带自走式；喂入量：6.0kg/s；整机外形尺寸（长×宽×高)：5600mm×2620mm×2840mm；整机质量：4050kg；割台宽度：2200mm；脱粒机构布置方式：纵向；凹板筛型式：栅格筛式；变速机构型式：三挡齿轮变速箱+液压无级变速器（HST）；茎秆切碎器型式：刀片旋转式；卸粮方式：机械自动卸粮；履带节距×节数×宽度：90mm×53节×500mm；履带轨距：1150mm | 88.9 | 购机补贴(通用类) | 2026-03-04 | 浙江省 | 通过
544 | 收获机械 | 粮食作物收获机械 | 谷物联合收割机 | 4kg/s及以上自走履带式谷物联合收割机（全喂入） | 星光农机股份有限公司 | 全喂入联合收割机 | 现：4LZ-7.0Z(G4)(原：4LZ-7.0Z) |  | 结构型式：全喂入履带自走式；喂入量：7.0kg/s；整机外形尺寸（长×宽×高)：5375mm×2750mm×2960mm；整机质量：3500kg；割台宽度：2300mm；脱粒机构布置方式：纵向；凹板筛型式：栅格筛式；变速机构型式：三挡齿轮变速箱+液压无级变速器（HST）；茎秆切碎器型式：刀片旋转式；卸粮方式：机械自动卸粮；履带节距×节数×宽度：90mm×56节×450mm；履带轨距：1150mm | 95 | 购机补贴(通用类) | 2026-12-22 | 浙江省 | 通过
545 | 收获机械 | 粮食作物收获机械 | 谷物联合收割机 | 4kg/s及以上自走履带式谷物联合收割机（全喂入） | 星光农机股份有限公司 | 全喂入联合收割机 | 现：4LZ-7.0ZJ(G4)(原：4LZ-7.0ZJ) |  | 结构型式：全喂入履带自走式；喂入量：7.0kg/s；外形尺寸（长×宽×高)mm：5375mm×2850mm×2840mm；结构质量（kg）：3650kg；割台工作宽幅：2300mm；割刀型式 ：标准Ⅱ型；拨禾轮型式：偏心拨齿式；脱粒机构布置方式：纵向；凹板筛型式：栅格式；变速箱类型：三挡齿轮变速箱+液压无级变速器（HST）；制动器型式：湿式摩擦片式；驱动桥型式：/；驾驶室类型：普通式；茎干切碎器型 | 95 | 购机补贴(通用类) | 2026-12-22 | 浙江省 | 通过
546 | 收获机械 | 粮食作物收获机械 | 谷物联合收割机 | 4kg/s及以上自走履带式谷物联合收割机（全喂入） | 中联重机浙江有限公司 | 履带式全喂入谷物联合收割机 | 4LZT-6.0ZH |  | 喂入量：6.0kg/s；自走履带式；喂入方式：全喂入 | 81 | 购机补贴(通用类) | 2028-07-23 | 浙江省 | 通过
547 | 收获机械 | 粮食作物收获机械 | 谷物联合收割机 | 4kg/s及以上自走履带式谷物联合收割机（全喂入） | 中联重机浙江有限公司 | 履带式全喂入谷物联合收割机 | 4LZT-6.0ZH1 |  | 喂入量：6.0kg/s；自走履带式；喂入方式：全喂入 | 81 | 购机补贴(通用类) | 2028-07-23 | 浙江省 | 通过
548 | 收获机械 | 粮食作物收获机械 | 谷物联合收割机 | 4kg/s及以上自走履带式谷物联合收割机（全喂入） | 中联重机浙江有限公司 | 履带式全喂入谷物联合收割机 | 4LZT-8.0ZA |  | 喂入量：8.0kg/s；自走履带式；喂入方式：全喂入 | 99.5 | 购机补贴(通用类) | 2028-07-23 | 浙江省 | 通过
549 | 收获机械 | 粮食作物收获机械 | 谷物联合收割机 | 4kg/s及以上自走履带式谷物联合收割机（全喂入） | 中联重机浙江有限公司 | 履带式全喂入谷物联合收割机 | 现：4LZD-5.0ZB2（G4）(原：4LZD-5.0ZB2) |  | 喂入量：5.0kg/s；自走履带式；喂入方式：全喂入 | 74.5 | 购机补贴(通用类) | 2024-09-11 | 浙江省 | 通过
550 | 收获机械 | 粮食作物收获机械 | 谷物联合收割机 | 4行及以上35马力及以上半喂入联合收割机 | 洋马农机（中国）有限公司 | 半喂入自走式联合收割机 | 4LBZJ-140E(G4) |  | 收获行数:4行；喂入方式：半喂入；功率:73马力 | 53.7 | 购机补贴(通用类) | 2027-12-29 | 江苏省 | 通过
551 | 收获机械 | 粮食作物收获机械 | 玉米收获机 | 2行摘穗剥皮型自走式玉米收获机 | 道依茨法尔机械有限公司 | 自走式玉米收获机 | 4YZ-2F |  | 结构型式：轮式、摘穗、剥皮；工作行数：2行割台；工作幅宽：1300mm；排放阶段：第四阶段。 | 58.8 | 购机补贴(通用类) | 2028-06-29 | 山东省 | 通过
552 | 收获机械 | 粮食作物收获机械 | 玉米收获机 | 2行摘穗剥皮型自走式玉米收获机 | 道依茨法尔机械有限公司 | 玉米联合收获机 | 现：4YZP-2A(G4)（原：4YZP-2A） |  | 结构型式：自走式（摘穗剥皮型）；工作行数：2行割台；工作幅宽：1300mm；排放阶段：第四阶段。 | 51.5 | 购机补贴(通用类) | 2027-11-28 | 山东省 | 通过
553 | 收获机械 | 粮食作物收获机械 | 玉米收获机 | 2行摘穗剥皮型自走式玉米收获机 | 道依茨法尔机械有限公司 | 自走式玉米收获机 | 现：4YZP-2K(G4)（原：4YZP-2K） |  | 结构型式：履带式+摘穗+剥皮；工作行数：2行割台；工作幅宽：1350mm；排放阶段：第四阶段。 | 58.8 | 购机补贴(通用类) | 2026-04-29 | 山东省 | 通过
554 | 收获机械 | 粮食作物收获机械 | 玉米收获机 | 2行摘穗剥皮型自走式玉米收获机 | 敦化市方正农业机械装备制造有限责任公司 | 自走式玉米联合收获机 | 现：4YZH-2(G4)（原：4YZH-2） |  | 工作幅宽：1200mm；结构型式：轮式、摘穗、剥皮、秸秆还田 ；收获行数：2行 。 | 50.1 | 购机补贴(通用类) | 2026-08-31 | 吉林省 | 通过
555 | 收获机械 | 粮食作物收获机械 | 玉米收获机 | 2行摘穗剥皮型自走式玉米收获机 | 敦化市方正农业机械装备制造有限责任公司 | 自走式玉米收获机 | 现：4YZH-2A(G4)(原：4YZH-2A) |  | 工作幅宽：1420mm；结构型式：轮式、摘穗、剥皮、秸秆还田 ；收获行数：2行 。 | 61.7 | 购机补贴(通用类) | 2026-12-20 | 吉林省 | 通过
556 | 收获机械 | 粮食作物收获机械 | 玉米收获机 | 2行摘穗剥皮型自走式玉米收获机 | 敦化市方正农业机械装备制造有限责任公司 | 自走履带式玉米收获机 | 现：4YZL-2(G4)(原：4YZL-2) |  | 工作幅宽：1230mm；结构型式：轮式、摘穗、剥皮、秸秆还田 ；收获行数：2行 。 | 61.7 | 购机补贴(通用类) | 2025-12-24 | 吉林省 | 通过
557 | 收获机械 | 粮食作物收获机械 | 玉米收获机 | 2行摘穗剥皮型自走式玉米收获机 | 河北春柳机械有限公司 | 履带式玉米收获机 | 4YZP-2A |  | 割台行数：2行；工作幅宽：1.35米；结构形式：自走式（摘穗剥皮型） | 51.5 | 购机补贴(通用类) | 2028-02-12 | 河北省 | 通过
558 | 收获机械 | 粮食作物收获机械 | 玉米收获机 | 2行摘穗剥皮型自走式玉米收获机 | 河北春柳机械有限公司 | 履带式玉米收获机 | 现：4YZP-2H(G4)（原：4YZP-2H） |  | 割台行数：2行；工作幅宽：1.22米；结构形式：自走式（摘穗剥皮型） | 36.8 | 购机补贴(通用类) | 2024-08-01 | 河北省 | 通过
559 | 收获机械 | 粮食作物收获机械 | 玉米收获机 | 2行摘穗剥皮型自走式玉米收获机 | 河北征途农业机械有限公司 | 履带式玉米收获机 | 4YZ-2A |  | 工作行数2行；整机外形尺寸(长×宽×高)6300×1650×2800（选配：6300×1650×2800）整机质量：3780KG；行距620mm（选配560mm）工作幅宽1400mm，秸秆粉碎还田机构工作幅宽：920mm履带节距：90mm；履带节数：54节；履带宽度：320mm；履带轨距：1250mm | 81 | 购机补贴(通用类) | 2028-02-12 | 河北省 | 通过
560 | 收获机械 | 粮食作物收获机械 | 玉米收获机 | 2行摘穗剥皮型自走式玉米收获机 | 河南巨隆科技有限公司（原：河南沃正实业有限公司） | 自走式玉米收获机 | 现:4YZJ-2(G4)(原:4YZJ-2) |  | 2行割台；幅宽：1.59m；型式：自走式（摘穗剥皮型） | 81 | 购机补贴(通用类) | 2026-10-28 | 河南省 | 通过
561 | 收获机械 | 粮食作物收获机械 | 玉米收获机 | 2行摘穗剥皮型自走式玉米收获机 | 吉林顺昆电动车有限公司 | 自走履带式玉米联合收获机 | 现：4YZP-2A(G4)（原：4YZP-2A） |  | 型号名称:4YZP-2A(G4)型自走履带式玉米联合收获机;结构型式:履带式、摘穗、剥皮、秸秆还田;工作行数:2行；工作幅宽：1450mm； | 73.5 | 购机补贴(通用类) | 2025-03-19 | 吉林省 | 通过
562 | 收获机械 | 粮食作物收获机械 | 玉米收获机 | 2行摘穗剥皮型自走式玉米收获机 | 吉林顺昆电动车有限公司 | 自走履带式玉米联合收获机 | 现：4YZP-2H(G4)(原：4YZP-2H) |  | 产品型号名称：4YZP-2H（G4）型自走履带式玉米联合收获机；结构型式:履带式、摘穗、剥皮、秸秆还田;配套发动机型号规格:V35-100C42;配套发动机生产企业:安徽全柴动力股份有限公司;配套发动机结构型式:直列、立式、水冷、四冲程;配套发动机额定功率:73.5KW;配套发动机额定转速:2400r/min;达到环保排放第四阶段要求；割台行数：2行；工作幅宽：1.26m； | 73.5 | 购机补贴(通用类) | 2026-12-20 | 吉林省 | 通过
563 | 收获机械 | 粮食作物收获机械 | 玉米收获机 | 2行摘穗剥皮型自走式玉米收获机 | 蛟河鹏翔农业机械有限公司 | 自走履带式玉米收获机 | 4YZL-2A |  | 2行割台;幅宽：1.35m;型式:自走式(摘穗剥皮型) | 89 | 购机补贴(通用类) | 2027-12-28 | 吉林省 | 通过
564 | 收获机械 | 粮食作物收获机械 | 玉米收获机 | 2行摘穗剥皮型自走式玉米收获机 | 克拉斯（山东）农业机械有限公司 | 自走式玉米收获机 | 现：4YZP-2H(G4)（原：4YZP-2H） |  | 结构形式：自走式（摘穗剥皮型）工作行数：2行，工作幅宽：1.43m | 66.2 | 购机补贴(通用类) | 2025-12-23 | 山东省 | 通过
565 | 收获机械 | 粮食作物收获机械 | 玉米收获机 | 2行摘穗剥皮型自走式玉米收获机 | 克拉斯（山东）农业机械有限公司 | 自走履带式玉米收获机 | 现：4YZP-2M(G4)（原：4YZP-2M） |  | 结构形式：自走式（摘穗剥皮型）工作行数：2行，工作幅宽：1.43m | 66.2 | 购机补贴(通用类) | 2025-12-23 | 山东省 | 通过
566 | 收获机械 | 粮食作物收获机械 | 玉米收获机 | 2行摘穗剥皮型自走式玉米收获机 | 莱州市金达威机械有限公司 | 自走式玉米收获机 | 现：4YZP-2C(G4)（原：4YZP-2C） |  | 结构形式：自走式（摘穗剥皮型），工作行数：2行，工作幅宽：1180mm | 36.8 | 购机补贴(通用类) | 2025-12-30 | 山东省 | 通过
567 | 收获机械 | 粮食作物收获机械 | 玉米收获机 | 2行摘穗剥皮型自走式玉米收获机 | 日照市长远机械制造有限公司 | 自走式玉米收获机 | 4YZ-2 |  | 2行割台;幅宽：1.33m;型式:自走式(摘穗剥皮型) | 74 | 购机补贴(通用类) | 2028-06-14 | 山东省 | 通过
568 | 收获机械 | 粮食作物收获机械 | 玉米收获机 | 2行摘穗剥皮型自走式玉米收获机 | 日照市长远机械制造有限公司 | 自走式玉米收获机 | 4YZ-2A |  | 2行割台;幅宽：1.33m;型式:自走式(摘穗剥皮型) | 36.8 | 购机补贴(通用类) | 2028-06-14 | 山东省 | 通过
569 | 收获机械 | 粮食作物收获机械 | 玉米收获机 | 2行摘穗剥皮型自走式玉米收获机 | 日照市长远机械制造有限公司 | 自走式玉米收获机 | 4YZ-2C |  | 2行割台;幅宽：1.35m;型式:自走式(摘穗剥皮型) | 36.8 | 购机补贴(通用类) | 2028-06-14 | 山东省 | 通过
570 | 收获机械 | 粮食作物收获机械 | 玉米收获机 | 2行摘穗剥皮型自走式玉米收获机 | 山东白龙机械有限公司 | 自走式玉米收获机 | 现：4YZP-2A(G4)（原：4YZP-2A） |  | 外形尺寸（长×宽×高mm）：5100*1470*2550；结构质量:2740kg；工作行数：2行；工作幅宽:1170mm；结构形式：自走式（摘穗剥皮型）；行距:570；最小离地间隙：200mm；作业速度：2.2-5.0km/h；果穗升运器结构型式：刮板式；摘穗机构型式：摘穗板式；剥皮机构型式：橡胶辊式；剥皮辊数量：8：割台型式：卧式；秸秆粉碎还田机构型式：滚刀式 | 33.1 | 购机补贴(通用类) | 2026-11-02 | 山东省 | 通过
571 | 收获机械 | 粮食作物收获机械 | 玉米收获机 | 2行摘穗剥皮型自走式玉米收获机 | 山东白龙机械有限公司 | 自走式玉米收获机 | 现：4YZP-2F(G4)（原：4YZP-2F） |  | 结构型式:摘穗，剥皮，粉碎还田；外形尺寸(长×宽×高MM):5150×2060×2650；结构质量（kg）：3060kg；工作行数:2行；工作行距：570mm；果穗升运器布置位置：中置；果穗升运器结构型式：刮板式；摘穗机构型式：摘穗板式；剥皮机型式：橡胶辊式；剥皮机数量（对）：6；秸秆处理机构型式：滚刀式；工作幅宽:910MM；位置：割台下方。驱动方式：四轮驱动；制动器型式：盘式；驱动桥型式：机械 | 51.5 | 购机补贴(通用类) | 2027-11-28 | 山东省 | 通过
572 | 收获机械 | 粮食作物收获机械 | 玉米收获机 | 2行摘穗剥皮型自走式玉米收获机 | 山东江华机械制造有限公司 | 自走式玉米收获机 | 现：4YZP-2(G4)（原：4YZP-2） |  | 割台行数：2行；工作幅宽：1.25m；型式：自走式（摘穗剥皮型）） | 51.5 | 购机补贴(通用类) | 2026-05-09 | 山东省 | 通过
573 | 收获机械 | 粮食作物收获机械 | 玉米收获机 | 2行摘穗剥皮型自走式玉米收获机 | 山东江华机械制造有限公司 | 自走式玉米收获机 | 现：4YZP-2L(G4)（原：4YZP-2L） |  | 割台行数：2行；工作幅宽：1.25m;型式：自走式（摘穗剥皮型） | 74 | 购机补贴(通用类) | 2026-05-09 | 山东省 | 通过
574 | 收获机械 | 粮食作物收获机械 | 玉米收获机 | 2行摘穗剥皮型自走式玉米收获机 | 山东新农发机械有限公司 | 自走式玉米收获机 | 4YZP-2G |  | 型号名称：4YZP-2G型自走式玉米收获机。结构型式：轮式、摘穗、剥皮。配套发动机型号规格：V27-50U41（国四）。配套发动机生产企业：安徽全柴动力股份有限公司。工作行数（通道数）：2行。工作幅宽：1300mm。配套发动机额定功率：36.799999999999997kW。配套发动机额定转速：2400r/min。配套发动机结构型式：四缸、直列、水冷、四冲程。 | 36.8 | 购机补贴(通用类) | 2028-03-28 | 山东省 | 通过
575 | 收获机械 | 粮食作物收获机械 | 玉米收获机 | 2行摘穗剥皮型自走式玉米收获机 | 山东新农发机械有限公司 | 自走式玉米收获机 | 现：4YZP-2D(G4)（原：4YZP-2D） |  | 型号名称：4YZP-2D（G4）型自走式玉米收获机。结构型式：轮式、摘穗、剥皮、秸秆还田。配套发动机型号规格：V27-50U41（国四）。配套发动机生产企业：安徽全柴动力股份有限公司。配套发动机结构型式：四缸、直列、水冷、四冲程。配套发动机额定功率：36.799999999999997kW。工作行数（通道数）：2行。工作幅宽：1250mm。 | 36.8 | 购机补贴(通用类) | 2026-02-07 | 山东省 | 通过
576 | 收获机械 | 粮食作物收获机械 | 玉米收获机 | 2行摘穗剥皮型自走式玉米收获机 | 沃得农机（沈阳）有限公司 | 自走履带式玉米联合收获机 | 现：4YZL-2C(G4)(原：4YZL-2C) |  | 收获行数：2行 ；工作幅宽：1.4m；型式：自走式(摘穗剥皮型)。 | 73.5 | 购机补贴(通用类) | 2026-12-01 | 辽宁省 | 通过
577 | 收获机械 | 粮食作物收获机械 | 玉米收获机 | 2行摘穗剥皮型自走式玉米收获机 | 襄垣县仁达机电设备有限公司 | 自走式玉米收获机 | 现：4YZX-2C(G4)（原：4YZX-2C） |  | 2行割台；幅宽：1.325m；型式：自走式（摘穗剥皮型）。 | 74 | 购机补贴(通用类) | 2026-12-28 | 山西省 | 通过
578 | 收获机械 | 粮食作物收获机械 | 玉米收获机 | 2行摘穗剥皮型自走式玉米收获机 | 襄垣县仁达机电设备有限公司 | 自走式玉米收获机 | 现：4YZX-2D（G4）（原：4YZX-2D） |  | 2行割台；幅宽：1.325m；型式：自走式（摘穗剥皮型）。 | 62.5 | 购机补贴(通用类) | 2024-12-23 | 山西省 | 通过
579 | 收获机械 | 粮食作物收获机械 | 玉米收获机 | 2行摘穗剥皮型自走式玉米收获机 | 襄垣县仁达机电设备有限公司 | 自走式玉米收获机 | 现：4YZX-2F（G4）（原：4YZX-2F） |  | 2行割台；幅宽：1.325m；型式：自走式（摘穗剥皮型）。 | 74 | 购机补贴(通用类) | 2024-12-23 | 山西省 | 通过
580 | 收获机械 | 粮食作物收获机械 | 玉米收获机 | 2行摘穗剥皮型自走式玉米收获机 | 襄垣县仁达机电设备有限公司 | 自走式玉米收获机 | 现：4YZX-2H（G4）（原：4YZX-2H） |  | 2行割台；幅宽：1.21m；型式：自走式（摘穗剥皮型）。 | 59.5 | 购机补贴(通用类) | 2025-12-21 | 山西省 | 通过
581 | 收获机械 | 粮食作物收获机械 | 玉米收获机 | 3行摘穗剥皮型自走式玉米收获机 | 长春继鑫农业装备有限公司 | 自走履带式玉米收获机 | 现：4YZL-3C(G4)（原：4YZL-3C） |  | 工作行数：3行；工作幅宽：1800mm；结构形式：履带式、摘穗、剥皮、秸秆还田。 | 74 | 购机补贴(通用类) | 2026-12-30 | 吉林省 | 通过
582 | 收获机械 | 粮食作物收获机械 | 玉米收获机 | 3行摘穗剥皮型自走式玉米收获机 | 敦化市方正农业机械装备制造有限责任公司 | 自走式玉米收获机 | 现：4YZ-3(G4)（原：4YZ-3） |  | 工作幅宽：1900mm；结构型式：轮式、摘穗、剥皮、秸秆还田 ；收获行数：3行 。 | 77.1 | 购机补贴(通用类) | 2026-12-30 | 吉林省 | 通过
583 | 收获机械 | 粮食作物收获机械 | 玉米收获机 | 3行摘穗剥皮型自走式玉米收获机 | 河北春柳机械有限公司 | 履带式玉米收获机 | 现：4YZP-3A(G4)（原：4YZP-3A） |  | 割台行数：3行；工作幅宽：1.9米；结构形式：自走式（摘穗剥皮型） | 88.3 | 购机补贴(通用类) | 2027-09-22 | 河北省 | 通过
584 | 收获机械 | 粮食作物收获机械 | 玉米收获机 | 3行摘穗剥皮型自走式玉米收获机 | 河北春柳机械有限公司 | 履带式玉米收获机 | 现：4YZP-3L(G4)（原：4YZP-3L） |  | 割台行数：3行；工作幅宽：1.76（选配1.61）米；结构形式：自走式（摘穗剥皮型） | 74 | 购机补贴(通用类) | 2024-10-22 | 河北省 | 通过
585 | 收获机械 | 粮食作物收获机械 | 玉米收获机 | 3行摘穗剥皮型自走式玉米收获机 | 河北征途农业机械有限公司 | 履带式玉米收获机 | 4YZ-3C |  | 工作行数3行；整机外形尺寸(长×宽×高)6150×2250×2900（选配1：6150×2150×2900，选配2：6150×2050×2900）整机质量：4800KG；行距650mm（选配1：620mm，选配2：560mm）工作幅宽1910mm（选配1：1900mm，选配2：1800mm）；秸秆粉碎还田机构工作幅宽： 1640mm（选配1：1550mm，选配2：1420mm） | 110.3 | 购机补贴(通用类) | 2028-02-12 | 河北省 | 通过
586 | 收获机械 | 粮食作物收获机械 | 玉米收获机 | 3行摘穗剥皮型自走式玉米收获机 | 河北征途农业机械有限公司 | 履带式玉米收获机 | 现：4YZ-3A(G4)（原：4YZ-3A） |  | 工作行数3行；整机外形尺寸(长×宽×高)5850×2180×2850整机质量：4800KG；行距620mm工作幅宽1900mm；秸秆粉碎还田机构工作幅宽1540mm | 99.3 | 购机补贴(通用类) | 2026-08-31 | 河北省 | 通过
587 | 收获机械 | 粮食作物收获机械 | 玉米收获机 | 3行摘穗剥皮型自走式玉米收获机 | 河南豪久科技有限公司 | 自走式玉米收获机 | 现：4YZ-3(G4)（原：4YZ-3） |  | 3行割台；幅宽：1.97m；型式：自走式（摘穗剥皮型） | 128.7 | 购机补贴(通用类) | 2026-12-30 | 河南省 | 通过
588 | 收获机械 | 粮食作物收获机械 | 玉米收获机 | 3行摘穗剥皮型自走式玉米收获机 | 河南豪久科技有限公司 | 自走式玉米收获机 | 现：4YZB-3(G4)（原：4YZB-3） |  | 3行割台；幅宽：1.83m；型式：自走式（摘穗剥皮型） | 128.7 | 购机补贴(通用类) | 2026-12-30 | 河南省 | 通过
589 | 收获机械 | 粮食作物收获机械 | 玉米收获机 | 3行摘穗剥皮型自走式玉米收获机 | 河南巨隆科技有限公司（原：河南沃正实业有限公司） | 自走式玉米收获机 | 现：4YZB-3(G4)（原：4YZB-3） |  | 3行割台；幅宽：1.83m；型式：自走式（摘穗剥皮型） | 128.7 | 购机补贴(通用类) | 2026-12-30 | 河南省 | 通过
590 | 收获机械 | 粮食作物收获机械 | 玉米收获机 | 3行摘穗剥皮型自走式玉米收获机 | 河南巨隆科技有限公司（原：河南沃正实业有限公司） | 自走式玉米收获机 | 现：4YZX-3C(G4)（原：4YZX-3C） |  | 3行割台；幅宽：1.97m；型式：自走式（摘穗剥皮型） | 128.7 | 购机补贴(通用类) | 2026-12-30 | 河南省 | 通过
591 | 收获机械 | 粮食作物收获机械 | 玉米收获机 | 3行摘穗剥皮型自走式玉米收获机 | 吉林顺昆电动车有限公司 | 自走式玉米收获机 | 4YZP-3H |  | 型号名称：4YZP-3H型自走式玉米收获机；结构型式：轮式、摘穗、剥皮、秸秆还田；配套发动机型号规格：V38-160C41（国四）；配套发动机生产企业：安徽全柴动力股份有限公司；118KW；工作行数（通道数）：3行；工作幅宽：1960mm； | 118 | 购机补贴(通用类) | 2028-03-26 | 吉林省 | 通过
592 | 收获机械 | 粮食作物收获机械 | 玉米收获机 | 3行摘穗剥皮型自走式玉米收获机 | 吉林顺昆电动车有限公司 | 自走履带式玉米联合收获机 | 现：4YZP-3B(G4)（原：4YZP-3B） |  | 型号名称：4YZP-3B型自走履带式玉米联合收获机；结构型式：履带式、摘穗、剥皮、秸秆还田；工作行数：3行；工作幅宽;1850mm； | 118 | 购机补贴(通用类) | 2025-12-30 | 吉林省 | 通过
593 | 收获机械 | 粮食作物收获机械 | 玉米收获机 | 3行摘穗剥皮型自走式玉米收获机 | 焦作泰利机械制造股份有限公司 | 自走式玉米收获机 | 现：4YZ-3B(G4)（原：4YZ-3B） |  | 结构型式:自走式摘穗剥皮型；外形尺寸（工作状态，长×宽×高)mm：6700*2380*3270；工作幅宽:1830mm;结构质量（kg）：6900；工作行数：3行；额定功率：140kW；适应行距范围mm：550；果穗升运器布置位置：中置；果穗升运器结构型式：链条刮板式；摘穗机构型式：摘穗辊式；剥皮机型式：胶辊；剥皮机数量（个）：16；变速机构型式：无级变速+机械式；驱动方式：前：机械驱动；制动器型 | 140 | 购机补贴(通用类) | 2026-11-02 | 河南省 | 通过
594 | 收获机械 | 粮食作物收获机械 | 玉米收获机 | 3行摘穗剥皮型自走式玉米收获机 | 蛟河鹏翔农业机械有限公司 | 自走式玉米收获机 | 4YZ-3D |  | 3行割台;幅宽：2m;型式:自走式(摘穗剥皮型) | 89 | 购机补贴(通用类) | 2027-12-28 | 吉林省 | 通过
595 | 收获机械 | 粮食作物收获机械 | 玉米收获机 | 3行摘穗剥皮型自走式玉米收获机 | 蛟河鹏翔农业机械有限公司 | 履带自走式玉米收获机 | 现：4YZL-3B(G4)（原：4YZL-3B） |  | 3行割台;幅宽：2.01m;型式:自走式(摘穗剥皮型) | 118 | 购机补贴(通用类) | 2026-12-30 | 吉林省 | 通过
596 | 收获机械 | 粮食作物收获机械 | 玉米收获机 | 3行摘穗剥皮型自走式玉米收获机 | 克拉斯（山东）农业机械有限公司 | 自走履带式玉米收获机 | 现：4YZP-3B(G4)（原：4YZP-3B） |  | 结构形式：自走式（摘穗剥皮型），工作行数：3行，工作幅宽：2m | 110.3 | 购机补贴(通用类) | 2027-11-21 | 山东省 | 通过
597 | 收获机械 | 粮食作物收获机械 | 玉米收获机 | 3行摘穗剥皮型自走式玉米收获机 | 克拉斯（山东）农业机械有限公司 | 自走式玉米收获机 | 现：4YZP-3H(G4)（原：4YZP-3H） |  | 结构形式：自走式（摘穗剥皮型），工作行数：3行，工作幅宽：2m | 110.3 | 购机补贴(通用类) | 2027-11-21 | 山东省 | 通过
598 | 收获机械 | 粮食作物收获机械 | 玉米收获机 | 3行摘穗剥皮型自走式玉米收获机 | 山东白龙机械有限公司 | 自走式玉米收获机 | 现：4YZP-3D(G4)（原：4YZP-3D） |  | 结构型式:轮式、摘穗、剥皮、粉碎还田；外形尺寸(长×宽×高MM)：5500×1860×2550；工作行数:3行；工作行距：500mm；工作幅宽:1810MM；果穗升运器布置位置：中置；果穗升运器结构型式：刮板式；摘穗机构型式：摘穗板式；剥皮机构型式：橡胶辊式；剥皮机数量（个）：12；驱动方式：四驱；轴距：1980mm；导向轮轮距：1200mm；驱动轮轮距：1200mm；导向轮轮胎规格：6.00-1 | 58.8 | 购机补贴(通用类) | 2025-12-30 | 山东省 | 通过
599 | 收获机械 | 粮食作物收获机械 | 玉米收获机 | 3行摘穗剥皮型自走式玉米收获机 | 山东俊驰农业装备有限公司 | 自走式玉米收获机 | 现：4YZP-3(G4)（原：4YZP-3） |  | 割台行数:3行;幅宽:1970mm(选配工作幅宽:1905mm);行距：620mm（选配行距：580mm）；整机质量：4490kg（选配整机质量：4450kg），结构型式：轮式、摘穗、剥皮、秸秆还田；型式：自走式（摘穗剥皮型）；发动机型号：YN35CAF4，发动机厂家：山东云内动力有限责任公司；排放阶段：国四，发动机额定功率：88.3kW | 88.3 | 购机补贴(通用类) | 2026-12-30 | 山东省 | 通过
600 | 收获机械 | 粮食作物收获机械 | 玉米收获机 | 3行摘穗剥皮型自走式玉米收获机 | 山东俊驰农业装备有限公司 | 自走式玉米收获机 | 现：4YZP-3M(G4)（原：4YZP-3M） |  | 割台行数:3行;幅宽:1995mm(选配工作幅宽:1910mm);行距：620mm（选配行距：580mm）；整机质量：4650kg（选配整机质量：4630kg），结构型式：履带式、摘穗、剥皮、秸秆还田；发动机型号：YN35CAF4，发动机厂家：山东云内动力有限责任公司；排放阶段：国四，发动机额定功率：88.3kW；配套发动机额定转速：2400r/min | 88.3 | 购机补贴(通用类) | 2026-12-30 | 山东省 | 通过
601 | 收获机械 | 粮食作物收获机械 | 玉米收获机 | 3行摘穗剥皮型自走式玉米收获机 | 山东新农发机械有限公司 | 自走式玉米收获机 | 4YZP-3C |  | 型号名称：4YZP-3C型自走式玉米收获机。结构型式：轮式、摘穗、剥皮。配套发动机型号规格：V35-110C42（国四）。配套发动机生产企业：安徽全柴动力股份有限公司。配套发动机结构型式：四缸、直列、水冷、四冲程。配套发动机额定功率： 81kW。配套发动机额定转速：2400r/min。工作行数（通道数）：3行。工作幅宽：1790mm。 | 81 | 购机补贴(通用类) | 2028-03-28 | 山东省 | 通过
602 | 收获机械 | 粮食作物收获机械 | 玉米收获机 | 3行摘穗剥皮型自走式玉米收获机 | 山东新农发机械有限公司 | 自走式玉米收获机 | 现：4YZP-3(G4)（原：4YZP-3） |  | 型号名称：4YZP-3（G4）型自走式玉米收获机。结构型式：轮式 摘穗 剥皮 秸杆还田。工作行数（通道数）：3行。工作幅宽：1860mm。配套发动机型号规格：4G33TC-106G412E。配套发动机生产企业：常柴股份有限公司。配套发动机结构型式：四缸、直列、水冷、四冲程。配套发动机额定功率：78kW。 | 78 | 购机补贴(通用类) | 2027-11-07 | 山东省 | 通过
603 | 收获机械 | 粮食作物收获机械 | 玉米收获机 | 3行摘穗剥皮型自走式玉米收获机 | 潍柴雷沃智慧农业科技股份有限公司 | 自走式玉米收获机 | 现：4YZ-3DR(G4)（原：4YZ-3DR） |  | 结构型式：自走式（摘穗剥皮型）；收获行数：3行；工作幅宽：2.03m/1.96m（选配） | 147 | 购机补贴(通用类) | 2026-04-01 | 山东省 | 通过
604 | 收获机械 | 粮食作物收获机械 | 玉米收获机 | 3行摘穗剥皮型自走式玉米收获机 | 襄垣县仁达机电设备有限公司 | 现：自走式玉米收获机(原：自走式玉米收获机) | 现：4YZ-3C（G4）（原：4YZ-3C） |  | 3行割台；幅宽：1.84m；型式：自走式（摘穗剥皮型）。 | 95.6 | 购机补贴(通用类) | 2025-12-21 | 山西省 | 通过
605 | 收获机械 | 粮食作物收获机械 | 玉米收获机 | 3行摘穗剥皮型自走式玉米收获机 | 襄垣县仁达机电设备有限公司 | 现：自走式玉米收获机(原：自走式玉米收获机) | 现：4YZ-3H（G4）（原：4YZ-3H） |  | 3行割台；幅宽：1.84m；型式：自走式（摘穗剥皮型）。 | 95.6 | 购机补贴(通用类) | 2025-12-21 | 山西省 | 通过
606 | 收获机械 | 粮食作物收获机械 | 玉米收获机 | 3行摘穗剥皮型自走式玉米收获机 | 襄垣县仁达机电设备有限公司 | 自走式玉米收获机 | 现：4YZX-3M(G4)（原：4YZX-3M） |  | 3行割台；幅宽：1.88m；型式：自走式（摘穗剥皮型）。 | 74 | 购机补贴(通用类) | 2026-12-28 | 山西省 | 通过
607 | 收获机械 | 粮食作物收获机械 | 玉米收获机 | 3行摘穗剥皮型自走式玉米收获机 | 郑州中联收获机械有限公司 | 自走式玉米收获机 | 现：4YZ-3WA(G4)（原：4YZ-3WA） |  | 3行割台;幅宽：1.84m;型式:自走式(摘穗剥皮型) | 129 | 购机补贴(通用类) | 2026-12-30 | 河南省 | 通过
608 | 收获机械 | 粮食作物收获机械 | 玉米收获机 | 3行摘穗剥皮型自走式玉米收获机 | 中联重机浙江有限公司 | 履带自走式玉米收获机 | 4YZJ-3A |  | 3行割台；幅宽：1.88m；型式：自走式(摘穗剥皮型) | 96.2 | 购机补贴(通用类) | 2028-07-16 | 浙江省 | 通过
609 | 收获机械 | 粮食作物收获机械 | 玉米收获机 | 3行摘穗剥皮型自走式玉米收获机 | 中联重机浙江有限公司 | 履带自走式玉米收获机 | 4YZJ-3B |  | 3行割台；幅宽：1.88m；型式：自走式(摘穗剥皮型) | 96.2 | 购机补贴(通用类) | 2028-07-16 | 浙江省 | 通过
610 | 收获机械 | 粮食作物收获机械 | 玉米收获机 | 3行摘穗剥皮型自走式玉米收获机 | 中联重机浙江有限公司 | 履带自走式玉米收获机 | 4YZJ-3C |  | 3行割台；幅宽：1.88m；型式：自走式(摘穗剥皮型) | 96.2 | 购机补贴(通用类) | 2028-07-16 | 浙江省 | 通过
611 | 收获机械 | 粮食作物收获机械 | 玉米收获机 | 3行摘穗剥皮型自走式玉米收获机 | 中联重机浙江有限公司 | 履带自走式玉米收获机 | 4YZJ-3D |  | 3行割台；幅宽：1.88m；型式：自走式(摘穗剥皮型) | 96.2 | 购机补贴(通用类) | 2028-07-16 | 浙江省 | 通过
612 | 收获机械 | 粮食作物收获机械 | 玉米收获机 | 4行摘穗剥皮型自走式玉米收获机 | 敦化市方正农业机械装备制造有限责任公司 | 自走式玉米收获机 | 现：4YZ-4(G4)（原：4YZ-4） |  | 工作幅宽：2600mm；工作行数：4行；结构型式：轮式、摘穗、剥皮、秸秆还田； | 92.6 | 购机补贴(通用类) | 2026-12-30 | 吉林省 | 通过
613 | 收获机械 | 粮食作物收获机械 | 玉米收获机 | 4行摘穗剥皮型自走式玉米收获机 | 河北春柳机械有限公司 | 履带式玉米收获机 | 4YZP-4A |  | 割台行数：4行；工作幅宽：2.52米；结构形式：自走式（摘穗剥皮型） | 129 | 购机补贴(通用类) | 2028-03-30 | 河北省 | 通过
614 | 收获机械 | 粮食作物收获机械 | 玉米收获机 | 4行摘穗剥皮型自走式玉米收获机 | 河北春柳机械有限公司 | 履带式玉米收获机 | 现：4YZP-4L(G4)（原：4YZP-4L） |  | 割台行数：4行；工作幅宽：2.52米；结构形式：自走式（摘穗剥皮型） | 118 | 购机补贴(通用类) | 2025-09-29 | 河北省 | 通过
615 | 收获机械 | 粮食作物收获机械 | 玉米收获机 | 4行摘穗剥皮型自走式玉米收获机 | 河北征途农业机械有限公司 | 履带式玉米收获机 | 4YZ-4C |  | 工作行数4行；整机外形尺寸(长×宽×高)6600×2840×2950（选配1：6600×2750×2950，选配2：6600×2580×2950）整机质量：5970KG；行距650mm（选配1：620mm，选配2：560mm）工作幅宽2640mm（选配1：2520mm，选配2：2380mm）；秸秆粉碎还田机构工作幅宽： 490+1600mm（选配1：490+1540mm选配2：320+1540m） | 118 | 购机补贴(通用类) | 2028-03-30 | 河北省 | 通过
616 | 收获机械 | 粮食作物收获机械 | 玉米收获机 | 4行摘穗剥皮型自走式玉米收获机 | 河北征途农业机械有限公司 | 履带式玉米收获机 | 现：4YZ-4A(G4)（原：4YZ-4A） |  | 工作行数4行；整机外形尺寸(长×宽×高)5850×2700×2850（选配：5850×2580×2850）整机质量：5000KG；行距620mm（选配：560mm）工作幅宽2520mm（选配：2260mm）；秸秆粉碎还田机构工作幅宽： 2030mm（选配：1835mm） | 110.3 | 购机补贴(通用类) | 2026-08-31 | 河北省 | 通过
617 | 收获机械 | 粮食作物收获机械 | 玉米收获机 | 4行摘穗剥皮型自走式玉米收获机 | 河南豪久科技有限公司 | 自走式玉米收获机 | 现：4YZ-4(G4)（原：4YZ-4） |  | 4行割台；幅宽：2.2m;型式：自走式（摘穗剥皮型） | 139.8 | 购机补贴(通用类) | 2026-12-30 | 河南省 | 通过
618 | 收获机械 | 粮食作物收获机械 | 玉米收获机 | 4行摘穗剥皮型自走式玉米收获机 | 河南巨隆科技有限公司（原：河南沃正实业有限公司） | 自走式玉米收获机 | 现：4YZX-4B(G4)（原：4YZX-4B） |  | 4行割台；幅宽：2.2m；型式：自走式（摘穗剥皮型） | 139.8 | 购机补贴(通用类) | 2026-12-30 | 河南省 | 通过
619 | 收获机械 | 粮食作物收获机械 | 玉米收获机 | 4行摘穗剥皮型自走式玉米收获机 | 吉林顺昆电动车有限公司 | 自走式玉米收获机 | 4YZP-4C |  | 型号名称：4YZP-4C型自走式玉米收获机；结构型式：轮式、摘穗、剥皮、秸秆还田；配套发动机型号规格：V38-160C41（国四）；配套发动机生产企业：安徽全柴动力股份有限公司；配套发动机额定功率：118KW；工作行数（通道数）：4行；工作幅宽：2600mm; | 118 | 购机补贴(通用类) | 2028-03-30 | 吉林省 | 通过
620 | 收获机械 | 粮食作物收获机械 | 玉米收获机 | 4行摘穗剥皮型自走式玉米收获机 | 吉林顺昆电动车有限公司 | 自走履带式玉米联合收获机 | 现：4YZP-4(G4)（原：4YZP-4） |  | 产品型号名称：4YZP-4(G4)型自走履带式玉米联合收获机；结构型式:履带式、摘穗、剥皮、秸秆还田割台行数：4行；工作幅宽：2.6m;配套发动机型号：V38-160C41;额定功率：118KW;生产厂家：安徽全柴动力股份有限公司；环保排放标准达到第四阶段要求。 | 118 | 购机补贴(通用类) | 2025-12-30 | 吉林省 | 通过
621 | 收获机械 | 粮食作物收获机械 | 玉米收获机 | 4行摘穗剥皮型自走式玉米收获机 | 江苏沃得农业机械股份有限公司（原：江苏沃得农业机械有限公司） | 自走式玉米联合收获机 | 4YZ-4EA |  | 工作行数：4行；工作幅宽：2.37m ；型式：自走式（摘穗剥皮型）。 | 176 | 购机补贴(通用类) | 2028-06-29 | 江苏省 | 通过
622 | 收获机械 | 粮食作物收获机械 | 玉米收获机 | 4行摘穗剥皮型自走式玉米收获机 | 江苏沃得农业机械股份有限公司（原：江苏沃得农业机械有限公司） | 自走式玉米联合收获机 | 现：4YZ-4D(G4)(原：4YZ-4D) |  | 工作行数（行）：4；工作幅宽（mm）： 2340 ；型式：自走式（摘穗剥皮型）。 | 176 | 购机补贴(通用类) | 2026-10-07 | 江苏省 | 通过
623 | 收获机械 | 粮食作物收获机械 | 玉米收获机 | 4行摘穗剥皮型自走式玉米收获机 | 蛟河鹏翔农业机械有限公司 | 自走履带式玉米收获机 | 4YZL-4B |  | 结构型式（自走式）：履带式、摘穗、剥皮、秸秆还田；工作行数：4行；工作幅宽：2570mm | 118 | 购机补贴(通用类) | 2027-12-29 | 吉林省 | 通过
624 | 收获机械 | 粮食作物收获机械 | 玉米收获机 | 4行摘穗剥皮型自走式玉米收获机 | 克拉斯（山东）农业机械有限公司 | 自走式玉米收获机 | 现：4YZP-4(G4)（原：4YZP-4） |  | 结构形式：自走式（摘穗剥皮型），工作行数：4行，工作幅宽：2.6m | 110.3 | 购机补贴(通用类) | 2026-12-30 | 山东省 | 通过
625 | 收获机械 | 粮食作物收获机械 | 玉米收获机 | 4行摘穗剥皮型自走式玉米收获机 | 克拉斯（山东）农业机械有限公司 | 自走履带式玉米收获机 | 现：4YZP-4M(G4)（原：4YZP-4M） |  | 结构形式：自走式（摘穗剥皮型），工作行数：4行，工作幅宽：2.6m | 110.3 | 购机补贴(通用类) | 2027-11-07 | 山东省 | 通过
626 | 收获机械 | 粮食作物收获机械 | 玉米收获机 | 4行摘穗剥皮型自走式玉米收获机 | 洛阳福格森机械装备有限公司 | 自走式玉米收获机 | 现：4YZ-4HF(G4)（原：4YZ-4HF） |  | 工作行数（行）：4；工作幅宽(mm):：2410；发动机型号：YCA05190-T401、制造商：广西玉柴机器股份有限公司；标定功率：140kW；排放阶段：国家第四排放阶段；额定转速：2300r/min；发动机型号：LR4M190-40；制造商：一拖（洛阳)柴油机有限公司；标定功率:139.8kW；排放标准：国家第四排放阶段；额定转速：2200r/min。 | 140 | 购机补贴(通用类) | 2025-09-29 | 河南省 | 通过
627 | 收获机械 | 粮食作物收获机械 | 玉米收获机 | 4行摘穗剥皮型自走式玉米收获机 | 山东国丰机械有限公司 | 自走式玉米收获机 | 现：4YZP-4K(G4)（原：4YZP-4K） |  | 工作行数（通道数）：4行；工作幅宽:2.25m;结构型式：轮式、摘穗、剥皮 、秸秆还田； | 177 | 购机补贴(通用类) | 2026-04-29 | 山东省 | 通过
628 | 收获机械 | 粮食作物收获机械 | 玉米收获机 | 4行摘穗剥皮型自走式玉米收获机 | 山东江华机械制造有限公司 | 自走式玉米收获机 | 4YZ-4SF |  | 工作行数：4行；工作幅宽：2.26m;型式：自走式（摘穗剥皮型） | 118 | 购机补贴(通用类) | 2028-07-03 | 山东省 | 通过
629 | 收获机械 | 粮食作物收获机械 | 玉米收获机 | 4行摘穗剥皮型自走式玉米收获机 | 山东江华机械制造有限公司 | 自走式玉米收获机 | 4YZ-4SH |  | 工作行数：4行；工作幅宽：2.59m;型式：自走式（摘穗剥皮型） | 118 | 购机补贴(通用类) | 2028-07-03 | 山东省 | 通过
630 | 收获机械 | 粮食作物收获机械 | 玉米收获机 | 4行摘穗剥皮型自走式玉米收获机 | 山东江华机械制造有限公司 | 自走式玉米收获机 | 4YZ-4SJ |  | 工作行数：4行；工作幅宽：2.5m；型式：自走式（摘穗剥皮型） | 118 | 购机补贴(通用类) | 2028-07-03 | 山东省 | 通过
631 | 收获机械 | 粮食作物收获机械 | 玉米收获机 | 4行摘穗剥皮型自走式玉米收获机 | 山东江华机械制造有限公司 | 自走式玉米收获机 | 4YZ-4SL |  | 工作行数：4行；工作幅宽：2.38m；型式：自走式（摘穗剥皮型) | 118 | 购机补贴(通用类) | 2028-07-03 | 山东省 | 通过
632 | 收获机械 | 粮食作物收获机械 | 玉米收获机 | 4行摘穗剥皮型自走式玉米收获机 | 山东江华机械制造有限公司 | 自走式玉米收获机 | 4YZ-4SQ |  | 工作行数：4行；工作幅宽：2.26m；型式：自走式（摘穗剥皮型） | 118 | 购机补贴(通用类) | 2028-07-03 | 山东省 | 通过
633 | 收获机械 | 粮食作物收获机械 | 玉米收获机 | 4行摘穗剥皮型自走式玉米收获机 | 山东金大丰机械有限公司 | 自走式玉米收获机 | 4YZP-4KA |  | 工作行数（通道数）：4行；工作幅宽：2.52m（选配2.31m、2.2m）；结构型式：轮式、摘穗、剥皮、秸秆还田； | 110 | 购机补贴(通用类) | 2028-06-01 | 山东省 | 通过
634 | 收获机械 | 粮食作物收获机械 | 玉米收获机 | 4行摘穗剥皮型自走式玉米收获机 | 山东金大丰机械有限公司 | 自走式玉米收获机 | 现：4YZP-4FGA(G4)（原：4YZP-4FGA） |  | 工作行数（通道数）：4行；工作幅宽：2.52米（选配2.34或2.22米）；结构型式：轮式,摘穗,剥皮,秸秆还田； | 162 | 购机补贴(通用类) | 2027-11-28 | 山东省 | 通过
635 | 收获机械 | 粮食作物收获机械 | 玉米收获机 | 4行摘穗剥皮型自走式玉米收获机 | 山东俊驰农业装备有限公司 | 自走式玉米收获机 | 现：4YZP-4(G4)（原：4YZP-4） |  | 割台行数:4行;幅宽:2600mm;行距：620mm；整机质量：5800kg，结构型式：轮式、摘穗、剥皮、秸秆还田；型式：自走式（摘穗剥皮型）；发动机型号：V36-150C42，发动机厂家：安徽全柴动力股份有限公司；排放阶段：国四，发动机额定功率：110.3kW； | 110.3 | 购机补贴(通用类) | 2027-09-01 | 山东省 | 通过
636 | 收获机械 | 粮食作物收获机械 | 玉米收获机 | 4行摘穗剥皮型自走式玉米收获机 | 潍柴雷沃智慧农业科技股份有限公司 | 自走式玉米收获机 | 4YZ-4EP1 |  | 4行割台；幅宽2.23m；型式：自走式（摘穗剥皮型） | 177 | 购机补贴(通用类) | 2027-12-29 | 山东省 | 通过
637 | 收获机械 | 粮食作物收获机械 | 玉米收获机 | 4行摘穗剥皮型自走式玉米收获机 | 潍柴雷沃智慧农业科技股份有限公司 | 自走式玉米收获机 | 4YZ-4HP |  | 4行割台；幅宽2.52m；型式：自走式（摘穗剥皮型） | 118 | 购机补贴(通用类) | 2027-12-29 | 山东省 | 通过
638 | 收获机械 | 粮食作物收获机械 | 玉米收获机 | 4行摘穗剥皮型自走式玉米收获机 | 沃得农机（沈阳）有限公司 | 自走履带式玉米联合收获机 | 现：4YZL-4(G4)(原：4YZL-4) |  | 割台行数：4行；幅宽：2.6m；型式：自走式(摘穗剥皮型)。 | 129 | 购机补贴(通用类) | 2027-09-29 | 辽宁省 | 通过
639 | 收获机械 | 粮食作物收获机械 | 玉米收获机 | 4行摘穗剥皮型自走式玉米收获机 | 新疆牧神机械有限责任公司 | 自走式玉米收获机 | 现：4YZB-4D(G4)（原：4YZB-4D） |  | 工作行数（通道数）：4行；工作幅宽：2620（行距：620） 2480（行距：560） 2360（行距: 520）mm；结构型式：轮式 、摘穗 、剥皮、秸秆还田 | 140 | 购机补贴(通用类) | 2026-04-01 | 新疆维吾尔自治区 | 通过
640 | 收获机械 | 粮食作物收获机械 | 玉米收获机 | 4行摘穗剥皮型自走式玉米收获机 | 新疆牧神机械有限责任公司 | 自走式玉米收获机 | 现：4YZB-4DS(G4)（原：4YZB-4DS） |  | 工作行数（通道数）：4行；工作幅宽：2620（行距：620） 2480（行距：560） 2360（行距: 520）mm；结构型式：轮式 、摘穗 、剥皮、秸秆还田 | 140 | 购机补贴(通用类) | 2026-04-01 | 新疆维吾尔自治区 | 通过
641 | 收获机械 | 粮食作物收获机械 | 玉米收获机 | 4行摘穗剥皮型自走式玉米收获机 | 勇猛机械股份有限公司 | 自走式玉米收获机 | 现：4YZ-4EQ1(G4)（原：4YZ-4EQ1） |  | 4行割台;幅宽：2.335m;型式:自走式(摘穗剥皮型) | 162 | 购机补贴(通用类) | 2024-12-30 | 天津市 | 通过
642 | 收获机械 | 粮食作物收获机械 | 玉米收获机 | 4行摘穗剥皮型自走式玉米收获机 | 勇猛机械股份有限公司 | 自走式玉米收获机 | 现：4YZ-4EX(G4)（原：4YZ-4EX） |  | 4行割台;幅宽：2.4m;型式:自走式(摘穗剥皮型) | 154 | 购机补贴(通用类) | 2026-04-01 | 天津市 | 通过
643 | 收获机械 | 粮食作物收获机械 | 玉米收获机 | 4行摘穗剥皮型自走式玉米收获机 | 勇猛机械股份有限公司 | 自走式玉米收获机 | 现：4YZ-4J1(G4)(原：4YZ-4J1) |  | 4行割台;幅宽：2.5m;型式:自走式(摘穗剥皮型) | 140 | 购机补贴(通用类) | 2027-05-30 | 天津市 | 通过
644 | 收获机械 | 粮食作物收获机械 | 玉米收获机 | 4行摘穗剥皮型自走式玉米收获机 | 勇猛机械股份有限公司 | 自走式玉米收获机 | 现：4YZ-4K1(G4) (原:4YZ-4K1) |  | 4行割台;幅宽：2.37m;型式:自走式(摘穗剥皮型) | 140 | 购机补贴(通用类) | 2027-05-30 | 天津市 | 通过
645 | 收获机械 | 粮食作物收获机械 | 玉米收获机 | 4行摘穗剥皮型自走式玉米收获机 | 勇猛机械股份有限公司 | 自走式玉米收获机 | 现：4YZ-4L1(G4)（原：4YZ-4L1） |  | 4行割台;幅宽：2.25m;型式:自走式(摘穗剥皮型) | 140 | 购机补贴(通用类) | 2027-05-30 | 天津市 | 通过
646 | 收获机械 | 粮食作物收获机械 | 玉米收获机 | 5行及以上摘穗剥皮型自走式玉米收获机 | 常州常发重工科技有限公司 | 自走式玉米收获机 | 4YZB-5D3 |  | 5行割台；工作幅宽：3.35/3.23/3.15/2.95m；型式：自走式（轮式、摘穗、剥皮） | 147 | 购机补贴(通用类) | 2028-04-27 | 江苏省 | 通过
647 | 收获机械 | 粮食作物收获机械 | 玉米收获机 | 5行及以上摘穗剥皮型自走式玉米收获机 | 常州常发重工科技有限公司 | 自走式玉米收获机 | 4YZB-5D4 |  | 5行割台；工作幅宽：3.35m/3.23m/3.15m/2.95m；型式：自走式（轮式、摘穗、剥皮） | 147 | 购机补贴(通用类) | 2028-04-27 | 江苏省 | 通过
648 | 收获机械 | 粮食作物收获机械 | 玉米收获机 | 5行及以上摘穗剥皮型自走式玉米收获机 | 常州常发重工科技有限公司 | 自走式玉米收获机 | 4YZB-6A2 |  | 6行割台；工作幅宽：4/3.75/3.5/3.2m；型式：自走式（轮式、摘穗、剥皮） | 147 | 购机补贴(通用类) | 2028-04-27 | 江苏省 | 通过
649 | 收获机械 | 粮食作物收获机械 | 玉米收获机 | 5行及以上摘穗剥皮型自走式玉米收获机 | 常州常发重工科技有限公司 | 自走式玉米收获机 | 4YZB-6A4 |  | 6行割台；工作幅宽：4/3.75/3.5/3.2m；型式：自走式（轮式、摘穗、剥皮） | 147 | 购机补贴(通用类) | 2028-04-27 | 江苏省 | 通过
650 | 收获机械 | 粮食作物收获机械 | 玉米收获机 | 5行及以上摘穗剥皮型自走式玉米收获机 | 吉林顺昆电动车有限公司 | 自走式玉米收获机 | 4YZP-5D |  | 型号名称：4YZP-5D型自走式玉米收获机；结构型式：轮式、摘穗、剥皮、秸秆还田；配套发动机型号规格：S65-240C41（国四）；配套发动机生产企业：安徽全柴动力股份有限公司；配套发动机额定功率：176.5KW；工作行数（通道数）：5行；工作幅宽：3240mm; | 176.5 | 购机补贴(通用类) | 2028-03-30 | 吉林省 | 通过
651 | 收获机械 | 粮食作物收获机械 | 玉米收获机 | 5行及以上摘穗剥皮型自走式玉米收获机 | 吉林顺昆电动车有限公司 | 自走履带式玉米联合收获机 | 4YZP-5E(G4) |  | 型号名称：4YZP-5E(G4)型自走履带式玉米联合收获机；结构型式：履带式、摘穗、剥皮、秸秆还田；配套发动机型号规格：S65-240C41（国四）；配套发动机生产企业：安徽全柴动力股份有限公司；配套发动机额定功率：176.5KW；工作行数（通道数）：5行；工作幅宽：2850（行距：570）/3200（行距：640）mm; | 176.5 | 购机补贴(通用类) | 2028-07-03 | 吉林省 | 通过
652 | 收获机械 | 粮食作物收获机械 | 玉米收获机 | 5行及以上摘穗剥皮型自走式玉米收获机 | 克拉斯（山东）农业机械有限公司 | 自走式玉米收获机 | 现：4YZP-5(G4)（原：4YZP-5） |  | 结构形式：自走式（摘穗剥皮型），工作行数：5行，工作幅宽：3.1m | 125 | 购机补贴(通用类) | 2027-11-07 | 山东省 | 通过
653 | 收获机械 | 粮食作物收获机械 | 玉米收获机 | 5行及以上自走式玉米籽粒联合收获机 | 凯斯纽荷兰工业(哈尔滨)机械有限公司 | 玉米收获机 | 现:4YL-6（G4)(原:4YL-6) |  | 结构型式:籽粒型；外形尺寸（工作状态，长×宽×高)mm：9731×4219×3980；结构质量（kg）：12817；工作行数：6；工作幅宽：3.9m；适应行距范围cm：65；脱粒滚筒型式：纵向轴流；清选筛型式：鱼鳞筛；凹板筛型式：栅格式；秸秆处理机构型式：滚筒动定刀式；位置：滚筒后；驱动方式：四轮驱动；制动器型式：液压动力制动；轮胎规格 ：16.9-26/28L-26； | 156 | 购机补贴(通用类) | 2023-12-31 | 黑龙江 | 通过
654 | 收获机械 | 粮食作物收获机械 | 玉米收获机 | 5行及以上自走式玉米籽粒联合收获机 | 山东金大丰机械有限公司 | 自走式玉米籽粒联合收获机 | 4YZL-5C |  | 工作行数（通道数）：5行；工作幅宽：3.18米（选配3.0米）；型式：轮式、籽粒直收； | 140 | 购机补贴(通用类) | 2028-06-01 | 山东省 | 通过
655 | 收获机械 | 粮食作物收获机械 | 玉米收获机 | 5行及以上自走式玉米籽粒联合收获机 | 山东亚丰农业机械装备有限公司 | 自走式玉米籽粒联合收获机 | 现：4YZL-6F(G4)（原：4YZL-6F） |  | 工作行数：6行； 额定功率176KW；工作幅宽3.9m；形式：自走式（籽粒收获型）；执行国四排放标准。 | 176 | 购机补贴(通用类) | 2027-04-10 | 山东省 | 通过
656 | 收获机械 | 粮食作物收获机械 | 玉米收获机 | 5行及以上自走式玉米籽粒联合收获机 | 约翰.迪尔(佳木斯)农业机械有限公司 | 玉米联合收获机 | 现：4YL-12(S760)(G4)（原：4YL-12(S760)） |  | 12行玉米割台，工作幅宽6米，轮式自走。 | 249 | 购机补贴(通用类) | 2025-12-30 | 黑龙江 | 通过
657 | 收获机械 | 粮食作物收获机械 | 玉米收获机 | 3行穗茎兼收玉米收获机 | 河北英虎农业机械股份有限公司 | 自走式玉米穗茎收获机 | 现：4YZJ-3A(G4)（原：4YZJ-3A） |  | 结构型式：轮式、摘穗、剥皮、秸秆还田、秸秆回收；工作行数（通道数）：3行；工作幅宽：1.87m | 147 | 购机补贴(通用类) | 2027-01-11 | 河北省 | 通过
658 | 收获机械 | 粮食作物收获机械 | 玉米收获机 | 4行穗茎兼收玉米收获机 | 常州常发重工科技有限公司 | 自走式穗茎兼收玉米收获机 | 现：4YZJ-4B(G4)(原：4YZJ-4B) |  | 4行割台；工作幅宽：2.65m；型式：自走式（轮式、摘穗、剥皮、秸秆还田、秸秆回收） | 191 | 购机补贴(通用类) | 2027-11-29 | 江苏省 | 通过
659 | 收获机械 | 粮食作物收获机械 | 玉米收获机 | 4行穗茎兼收玉米收获机 | 道依茨法尔机械有限公司 | 自走式穗茎兼收玉米收获机 | 4YZJ-4B |  | 结构型式：轮式、摘穗、剥皮、秸秆还田、秸秆回收；工作行数：4行；工作幅宽：2.6m；排放阶段：第四阶段。 | 191 | 购机补贴(通用类) | 2028-06-29 | 山东省 | 通过
660 | 收获机械 | 粮食作物收获机械 | 玉米收获机 | 4行穗茎兼收玉米收获机 | 道依茨法尔机械有限公司 | 自走式穗茎兼收玉米收获机 | 现：4YZJ-4(G4)（原:4YZJ-4) |  | 结构型式：轮式、摘穗、剥皮、秸秆还田、秸秆回收；工作行数：4行；工作幅宽：2600mm；排放阶段：第四阶段。 | 191 | 购机补贴(通用类) | 2027-03-29 | 山东省 | 通过
661 | 收获机械 | 粮食作物收获机械 | 玉米收获机 | 4行穗茎兼收玉米收获机 | 河北裕收农业装备有限公司 | 自走式茎穗兼收玉米收获机 | 现：4YZJ-4AF(G4)（原：4YZJ-4AF） |  | 外形尺寸（长×宽×高）mm：7930×3030×3786，整机质量：10000kg，工作行数（通道数）：4行，结构形式：轮式、摘穗、剥皮、秸秆还田、秸秆回收，行距：560mm，工作幅宽：2320mm，最小离地间隙：170mm，作业速度:2.5～8km/h，作业小时生产率：0.3～1hm2/h | 206 | 购机补贴(通用类) | 2027-11-27 | 河北省 | 通过
662 | 收获机械 | 粮食作物收获机械 | 玉米收获机 | 4行穗茎兼收玉米收获机 | 河南金九源农业机械有限公司 | 自走式穗茎兼收玉米收获机 | 现：4YZB-4B(G4)（原：4YZB-4B） |  | 4行割台；工作幅宽：2.61m；型式：自走式 | 202.5 | 购机补贴(通用类) | 2026-04-29 | 河南省 | 通过
663 | 收获机械 | 粮食作物收获机械 | 玉米收获机 | 4行穗茎兼收玉米收获机 | 河南牧农机械制造有限公司 | 自走式茎穗兼收玉米收获机 | 现：4YZB-4(G4)（原：4YZB-4） |  | 4行割台；工作幅宽：2.6m；型式：自走式； | 202.5 | 购机补贴(通用类) | 2025-11-01 | 河南省 | 通过
664 | 收获机械 | 粮食作物收获机械 | 玉米收获机 | 4行穗茎兼收玉米收获机 | 河南宇田农业机械有限公司 | 自走式穗茎兼收玉米收获机 | 4YZB-4A |  | 结构型式:轮式、摘穗、剥皮、秸秆还田、秸秆回收;配套发动机结构型式：直列、直喷、水冷、四冲程、增压中冷；配套发动机额定功率：191.5KW；配套发动机额定转速：2200r/min；整机外形尺寸（长x宽x高)：8300 X3000 X3650mm;工作行数（通道数）：4行；行距：600mm；工作幅宽：2680mm;变速机构型式：液压+机械；驱动型式：四驱；驱动方式：（前）液压驱动（后）机械驱动。 |  | 购机补贴(通用类) | 2028-07-30 | 河南省 | 通过
665 | 收获机械 | 粮食作物收获机械 | 玉米收获机 | 4行穗茎兼收玉米收获机 | 河南宇田农业机械有限公司 | 自走式穗茎兼收玉米收获机 | 4YZB-4A1 |  | 结构型式:轮式、摘穗、剥皮、秸秆回收;配套发动机结构型式：直列、直喷、水冷、四冲程、增压中冷；配套发动机额定功率：191.5KW；配套发动机额定转速：2200r/min；整机外形尺寸（长x宽x高)：8300 X3000 X3650mm;工作行数（通道数）：4行；行距：600mm；工作幅宽：2680mm;变速机构型式：液压+机械；驱动型式：四驱；驱动方式：（前）液压驱动（后）机械驱动。 | 191.5 | 购机补贴(通用类) | 2028-07-30 | 河南省 | 通过
666 | 收获机械 | 粮食作物收获机械 | 玉米收获机 | 4行穗茎兼收玉米收获机 | 河南宇田农业机械有限公司 | 自走式穗茎兼收玉米收获机 | 4YZB-4A2 |  | 结构型式:轮式、摘穗、剥皮、秸秆回收;配套发动机结构型式：直列、直喷、水冷、四冲程、增压中冷；配套发动机额定功率：191.5KW；配套发动机额定转速：2200r/min；整机外形尺寸（长x宽x高)：8300 X3000 X3650mm;工作行数（通道数）：4行；行距：600mm；工作幅宽：2680mm;变速机构型式：液压+机械；驱动型式：两驱；驱动方式：（前）液压驱动。 | 191.5 | 购机补贴(通用类) | 2028-07-30 | 河南省 | 通过
667 | 收获机械 | 粮食作物收获机械 | 玉米收获机 | 4行穗茎兼收玉米收获机 | 河南宇田农业机械有限公司 | 自走式穗茎兼收玉米收获机 | 4YZB-4A3 |  | 结构型式:轮式、摘穗、剥皮、秸秆还田、秸秆回收;配套发动机结构型式：直列、直喷、水冷、四冲程、增压中冷；配套发动机额定功率：191.5KW；配套发动机额定转速：2200r/min；整机外形尺寸（长x宽x高)：8300 X3000 X3650mm;工作行数（通道数）：4行；行距：600mm；工作幅宽：2680mm;变速机构型式：液压+机械；驱动型式：两驱；驱动方式：（前）液压驱动。 | 191.5 | 购机补贴(通用类) | 2028-07-30 | 河南省 | 通过
668 | 收获机械 | 粮食作物收获机械 | 玉米收获机 | 4行穗茎兼收玉米收获机 | 吉林顺昆电动车有限公司 | 自走式穗茎兼收玉米收获机 | 4YZJ-4A |  | 型号名称：4YZJ-4A型自走式穗茎兼收玉米收获机；结构型式：轮式、摘穗、剥皮、秸秆还田、秸秆回收；配套发动机型号规格：WP7G300E472（国四）；配套发动机生产企业：潍柴动力股份有限公司；配套发动机额定功率：221KW；工作行数（通道数）：4行；工作幅宽：2600mm； | 221 | 购机补贴(通用类) | 2028-03-26 | 吉林省 | 通过
669 | 收获机械 | 粮食作物收获机械 | 玉米收获机 | 4行穗茎兼收玉米收获机 | 吉林顺昆电动车有限公司 | 自走履带式穗茎兼收玉米收获机 | 4YZJ-4K |  | 型号名称：4YZJ-4K型自走履带式穗茎兼收玉米收获机；结构型式：履带式、摘穗、剥皮、秸秆还田、秸秆回收；配套发动机型号规格：WP7G300E472（国四）；配套发动机生产企业：潍柴动力股份有限公司；配套发动机额定功率：221KW；工作行数（通道数）：4行；工作幅宽：2600mm； | 221 | 购机补贴(通用类) | 2028-03-26 | 吉林省 | 通过
670 | 收获机械 | 粮食作物收获机械 | 玉米收获机 | 4行穗茎兼收玉米收获机 | 三极科技（山东）有限公司 | 自走式穗茎兼收玉米收获机 | 现：4YZSJ-4(G4)（原：4YZSJ-4 ） |  | 割台:4行 ;工作幅宽:2.6m;型式:自走轮式 、摘穗、剥皮、秸秆还田、秸秆回收;排放标准：国四。 | 206 | 购机补贴(通用类) | 2027-07-04 | 山东省 | 通过
671 | 收获机械 | 粮食作物收获机械 | 玉米收获机 | 4行穗茎兼收玉米收获机 | 山东金大丰机械有限公司 | 自走式穗茎兼收玉米收获机 | 4YZPSJ-4G |  | 工作行数（通道数）:4行；工作幅宽：2.58m；型式：轮式、摘穗、剥皮、秸秆还田、秸秆回收； | 221 | 购机补贴(通用类) | 2028-04-06 | 山东省 | 通过
672 | 收获机械 | 粮食作物收获机械 | 玉米收获机 | 4行穗茎兼收玉米收获机 | 山东金大丰机械有限公司 | 自走式穗茎兼收玉米收获机 | 现：4YZPSJ-4Y(G4)（原：4YZPSJ-4Y） |  | 工作行数：4行；工作幅宽：2.39m；结构型式：轮式、摘穗、剥皮、秸秆还田、秸秆回收； | 206 | 购机补贴(通用类) | 2027-11-21 | 山东省 | 通过
673 | 收获机械 | 粮食作物收获机械 | 玉米收获机 | 4行穗茎兼收玉米收获机 | 山东双力现代农业装备有限公司 | 自走式穗茎兼收玉米收获机 | 现：4YZJ-4(G4)（原：4YZJ-4） |  | 工作行数（通道数）：4行；工作幅宽：2.62m；结构型式：轮式、摘穗、剥皮、秸秆还田、秸秆回收；排放标准：国四 | 191 | 购机补贴(通用类) | 2027-03-29 | 山东省 | 通过
674 | 收获机械 | 粮食作物收获机械 | 玉米收获机 | 4行穗茎兼收玉米收获机 | 唐山利军机械制造有限公司 | 自走式穗茎兼收玉米收获机 | 4YZJ-4A1 |  | 结构型式：自走式、摘穗、剥皮、秸秆还田、秸秆回收型；工作行数：4行；工作幅宽：2.55m。 | 206 | 购机补贴(通用类) | 2028-02-12 | 河北省 | 通过
675 | 收获机械 | 粮食作物收获机械 | 玉米收获机 | 4行穗茎兼收玉米收获机 | 唐山利军机械制造有限公司 | 自走式穗茎兼收玉米收获机 | 4YZJ-4A2 |  | 结构型式：自走式、摘穗、剥皮、秸秆回收型；工作行数：4行；工作幅宽：2.55m。 | 206 | 购机补贴(通用类) | 2027-12-22 | 河北省 | 通过
676 | 收获机械 | 粮食作物收获机械 | 玉米收获机 | 4行穗茎兼收玉米收获机 | 唐山利军机械制造有限公司 | 自走式穗茎兼收玉米收获机 | 4YZJ-4A6 |  | 结构型式：自走式、摘穗、剥皮、秸秆回收型；工作行数：4行；工作幅宽：2.55m。 | 206 | 购机补贴(通用类) | 2027-12-22 | 河北省 | 通过
677 | 收获机械 | 粮食作物收获机械 | 玉米收获机 | 4行穗茎兼收玉米收获机 | 唐山利军机械制造有限公司 | 自走式穗茎兼收玉米收获机 | 4YZJ-4B1 |  | 结构型式：自走式、摘穗、剥皮、秸秆还田、秸秆回收型；工作行数：4行；工作幅宽：2.5m。 |  | 购机补贴(通用类) | 2028-02-12 | 河北省 | 通过
678 | 收获机械 | 粮食作物收获机械 | 玉米收获机 | 4行穗茎兼收玉米收获机 | 唐山利军机械制造有限公司 | 自走式穗茎兼收玉米收获机 | 4YZJ-4B2 |  | 结构型式：自走式、摘穗、剥皮、秸秆回收型；工作行数：4行；工作幅宽：2.5m。 | 206 | 购机补贴(通用类) | 2027-12-22 | 河北省 | 通过
679 | 收获机械 | 粮食作物收获机械 | 玉米收获机 | 4行穗茎兼收玉米收获机 | 唐山利军机械制造有限公司 | 自走式穗茎兼收玉米收获机 | 4YZJ-4B6 |  | 结构型式：自走式、摘穗、剥皮、秸秆回收型；工作行数：4行；工作幅宽：2.5m。 | 206 | 购机补贴(通用类) | 2027-12-22 | 河北省 | 通过
680 | 收获机械 | 粮食作物收获机械 | 玉米收获机 | 4行穗茎兼收玉米收获机 | 唐山利军机械制造有限公司 | 自走式穗茎兼收玉米收获机 | 4YZJ-4C1 |  | 结构型式：自走式、摘穗、剥皮、秸秆还田、秸秆回收型；工作行数：4行；工作幅宽：2.5m。 | 206 | 购机补贴(通用类) | 2027-12-22 | 河北省 | 通过
681 | 收获机械 | 粮食作物收获机械 | 玉米收获机 | 4行穗茎兼收玉米收获机 | 唐山利军机械制造有限公司 | 自走式穗茎兼收玉米收获机 | 现：4YZQ-4FC(G4)(原：4YZQ-4FC) |  | 结构型式：自走式、摘穗、剥皮、秸秆回收型；工作行数：4行；工作幅宽：2.6m。 | 177 | 购机补贴(通用类) | 2025-12-07 | 河北省 | 通过
682 | 收获机械 | 粮食作物收获机械 | 玉米收获机 | 5行及以上穗茎兼收玉米收获机 | 河南宇田农业机械有限公司 | 自走式穗茎兼收玉米收获机 | 4YZB-5A |  | 结构型式:轮式、摘穗、剥皮、秸秆还田、秸秆回收;配套发动机结构型式：直列、直喷、水冷、四冲程、增压中冷；配套发动机额定功率：191.5KW；配套发动机额定转速：2200r/min；整机外形尺寸（长x宽x高)：8300 X3000 X3650mm;工作行数（通道数）：5行；行距：520mm；工作幅宽：2850mm;变速机构型式：液压+机械；驱动型式：四驱；驱动方式：（前）液压驱动（后）机械驱动。 | 191.5 | 购机补贴(通用类) | 2028-07-30 | 河南省 | 通过
683 | 收获机械 | 粮食作物收获机械 | 玉米收获机 | 5行及以上穗茎兼收玉米收获机 | 河南宇田农业机械有限公司 | 自走式穗茎兼收玉米收获机 | 4YZB-5A1 |  | 结构型式:轮式、摘穗、剥皮、秸秆回收;配套发动机结构型式：直列、直喷、水冷、四冲程、增压中冷；配套发动机额定功率：191.5KW；配套发动机额定转速：2200r/min；整机外形尺寸（长x宽x高)：8300 X3000 X3650mm;工作行数（通道数）：5行；行距：520mm；工作幅宽：2850mm;变速机构型式：液压+机械；驱动型式：四驱；驱动方式（前）液压驱动（后）机械驱动。 | 191.5 | 购机补贴(通用类) | 2028-07-30 | 河南省 | 通过
684 | 收获机械 | 粮食作物收获机械 | 玉米收获机 | 5行及以上穗茎兼收玉米收获机 | 河南宇田农业机械有限公司 | 自走式穗茎兼收玉米收获机 | 4YZB-5A2 |  | 结构型式:轮式、摘穗、剥皮、秸秆回收;配套发动机结构型式：直列、直喷、水冷、四冲程、增压中冷；配套发动机额定功率：191.5KW；配套发动机额定转速：2200r/min；整机外形尺寸（长x宽x高)：8300 X3000 X3650mm;工作行数（通道数）：5行；行距：520mm；工作幅宽：2850mm;变速机构型式：液压+机械；驱动型式：两驱；驱动方式：（前）液压驱动。 | 191.5 | 购机补贴(通用类) | 2028-07-30 | 河南省 | 通过
685 | 收获机械 | 粮食作物收获机械 | 玉米收获机 | 5行及以上穗茎兼收玉米收获机 | 河南宇田农业机械有限公司 | 自走式穗茎兼收玉米收获机 | 4YZB-5A3 |  | 结构型式:轮式、摘穗、剥皮、秸秆还田、秸秆回收;配套发动机结构型式：直列、直喷、水冷、四冲程、增压中冷；配套发动机额定功率：191.5KW；配套发动机额定转速：2200r/min；整机外形尺寸（长x宽x高)：8300 X3000 X3650mm;工作行数（通道数）：5行；行距：520mm；工作幅宽：2850mm;变速机构型式：液压+机械；驱动型式：两驱；驱动方式：（前）液压驱动。 | 191.5 | 购机补贴(通用类) | 2028-07-30 | 河南省 | 通过
686 | 收获机械 | 粮食作物收获机械 | 玉米收获机 | 5行及以上穗茎兼收玉米收获机 | 唐山利军机械制造有限公司 | 自走式穗茎兼收玉米收获机 | 4YZJ-5A1 |  | 结构型式：自走式、摘穗、剥皮、秸秆回收型；工作行数：5行；工作幅宽：2.81m。 | 206 | 购机补贴(通用类) | 2027-12-22 | 河北省 | 通过
687 | 收获机械 | 粮食作物收获机械 | 玉米收获机 | 5行及以上穗茎兼收玉米收获机 | 唐山利军机械制造有限公司 | 自走式穗茎兼收玉米收获机 | 4YZJ-5A2 |  | 结构型式：自走式、摘穗、剥皮、秸秆回收型；工作行数：5行；工作幅宽：2.81m。 | 206 | 购机补贴(通用类) | 2027-12-22 | 河北省 | 通过
688 | 收获机械 | 粮食作物收获机械 | 薯类收获机 | 1.5M及以上分段式薯类收获机 | 开封市富农机械装备有限公司 | 马铃薯挖掘机 | 4UW-153 |  | 分段收获;作业幅宽≥1.5m | 0 | 购机补贴(非通用类) | 2023-12-31 | 河南省 | 通过
689 | 收获机械 | 油料作物收获机械 | 花生收获机 | 配套动力7kW及以上 | 获嘉县欧德雅机械设备有限公司 | 花生摘果机 | 5HZ-1900 |  | 整机质量：1800kg, 结构型式：复式， 生产率：干摘≥800kg/h, 配套总功率：22kW | 22 | 购机补贴(非通用类) | 2026-11-23 | 河南省 | 通过
690 | 收获机械 | 油料作物收获机械 | 花生收获机 | 配套动力7kW及以上 | 获嘉县欧德雅机械设备有限公司 | 花生摘果机 | 5HZ-1900A |  | 整机质量：2200kg, 结构型式：复式， 生产率：干摘≥800kg/h, 配套总功率：29.5kW | 29.5 | 购机补贴(非通用类) | 2026-11-23 | 河南省 | 通过
691 | 收获机械 | 油料作物收获机械 | 花生收获机 | 花生联合收获机 | 临沭县东泰机械有限公司 | 自走式花生联合收获机 | 现：4HD-2A(G4)（原：4HD-2A） |  | 结构型式：自走履带式半喂入；配备安徽全柴国四发动机，功率：33.8KW；外观尺寸(长×宽×高)：4700×2045×2640mm；工作幅宽：600mm；挖掘机构：铲式；分离机构：抖杆式；摘果机构：对辊差相式；清选机构：振动栅格式；集果方式：机械式；变速箱型式：机械+液压无级变速 | 33.8 | 购机补贴（非通用类） | 2024-12-29 | 山东省 | 通过
692 | 收获机械 | 油料作物收获机械 | 油菜籽收获机 | 4kg/s及以上自走履带式油菜籽收获机 | 中联重机浙江有限公司 | 油菜联合收割机 | 4LZY-5.0ZA |  | 喂入量：5.0kg/s；自走履带式 | 74.5 | 购机补贴(通用类) | 2028-07-23 | 浙江省 | 通过
693 | 收获机械 | 油料作物收获机械 | 大豆收获机（新型农机产品） | 2.5kg/s及以上自走履带大豆复合种植收获机 | 江苏沃得农业机械股份有限公司（原：江苏沃得农业机械有限公司） | 履带自走全喂入式大豆联合收割机 | 4LZD-2.6AQ(G4) |  | 结构型式：履带自走；喂入方式：全喂入；喂入量：2.6kg/s；割台宽度：1660mm；割茬高度(mm)：≤50（割茬高度检验结果：45.8mm）；拨禾轮型式:弹齿为尼龙材质;割台、脱粒及清选机构适应大豆作物。 | 52.1 | 新产品 |  | 江苏省 | 通过
694 | 收获机械 | 果菜茶烟草药收获机械 | 根（茎）类收获机 | 牵引式、悬挂式,工作幅宽≥1m;或自走式,配套动力≥3.5kw | 单县 鲁惠农业机械有限公司 | 大蒜收获机 | 4DS-26C |  | 型号名称：4DS-26C型大蒜收获机；结构型式：手扶自走式；履带式；挖掘机；整机外形尺寸（长×宽×高）：2500×520×860mm；配套（发动机额定）功率：4.0kW；配套发动机额定转速：3600r/min；工作幅宽：26cm；工作行数：2；发动机与传动箱传动方式：皮带传动；收获机构型式：振动挖掘铲；变速箱型式：机械式（2+0）；履带节距：70mm；履带节数：18；履带宽度：100mm | 4.0 | 购机补贴(非通用类) | 2028-06-29 | 山东省 | 通过
695 | 收获机械 | 果菜茶烟草药收获机械 | 根（茎）类收获机 | 牵引式、悬挂式,工作幅宽≥1m;或自走式,配套动力≥3.5kw | 单县 鲁惠农业机械有限公司 | 大蒜收获机 | 4DS-26D |  | 型号名称：4DS-26D型大蒜收获机；结构型式：手扶自走式；履带式；挖掘机；整机外形尺寸（长×宽×高）：2600×600×900mm；配套（发动机额定）功率：4.0kW；配套发动机额定转速：3600r/min；工作幅宽：26cm；工作行数：2；发动机与传动箱传动方式：皮带传动；收获机构型式：振动挖掘铲；变速箱型式：机械式（2+1）；履带节距：70mm；履带节数：18；履带宽度：100mm | 4.0 | 购机补贴(非通用类) | 2028-06-29 | 山东省 | 通过
696 | 收获机械 | 果菜茶烟草药收获机械 | 根（茎）类收获机 | 牵引式、悬挂式,工作幅宽≥1m;或自走式,配套动力≥3.5kw | 日照市立盈机械制造有限公司 | 大蒜收获机 | 4DS-30 |  | 功率直：4.1KW | 4.1 | 购机补贴(非通用类) | 2028-06-29 | 山东省 | 通过
697 | 收获机械 | 果菜茶烟草药收获机械 | 根（茎）类收获机 | 牵引式、悬挂式,工作幅宽≥1m;或自走式,配套动力≥3.5kw | 山东省玛丽亚农业机械股份有限公司 | 大蒜收获机 | 4DS-135B |  | 型号名称：4DS-135B型大蒜收获机；结构型式：悬挂式；挖掘机；整机外形尺寸(长×宽×高)：2120×1560×985（mm）；配套（发动机额定）功率：36.8～73.5（kW）；工作幅宽：135cm；收获机构型式：振动式平铲；输送装置型式：栅格轮。 | 0 | 购机补贴(非通用类) | 2027-07-04 | 山东省 | 通过
698 | 收获机械 | 果菜茶烟草药收获机械 | 根（茎）类收获机 | 牵引式、悬挂式,工作幅宽≥1m;或自走式,配套动力≥3.5kw | 山东省玛丽亚农业机械股份有限公司 | 大蒜收获机 | 4DS-154A |  | 型号名称：4DS-154A型大蒜收获机；结构型式：悬挂式；挖掘机；整机外形尺寸(长×宽×高)：1930×1760×940（mm）；配套（发动机额定）功率：66.2～88.2（kW）；工作幅宽：154cm；收获机构型式：振动式平铲；输送装置型式：栅格轮。 | 0 | 购机补贴(非通用类) | 2027-07-04 | 山东省 | 通过
699 | 收获机械 | 果菜茶烟草药收获机械 | 根（茎）类收获机 | 牵引式、悬挂式,工作幅宽≥1m;或自走式,配套动力≥3.5kw | 山东省玛丽亚农业机械股份有限公司 | 大蒜收获机 | 4DS-175A |  | 型号名称：4DS-175A型大蒜收获机；结构型式：悬挂式；挖掘机；整机外形尺寸(长×宽×高)：2035×1990×940（mm）；配套（发动机额定）功率：66.2～88.2（kW）；工作幅宽：175cm；收获机构型式：振动式平铲；输送装置型式：栅格轮。 | 0 | 购机补贴(非通用类) | 2027-07-04 | 山东省 | 通过
700 | 收获机械 | 秸秆收集处理机械 | 秸秆粉碎还田机 | 1.5-2m秸秆粉碎还田机 | 石家庄沃田机械制造有限公司 | 秸秆切碎还田机 | 1JQ-165 |  | 配套动力范围 40～55 kW 配套动力输出轴转速 720r/min 与配套拖拉机联接方式 / 三点悬挂 整机外形尺寸（长×宽×高） 1300×1900×1100mm 工作幅宽 165cm 刀轴排列方式 / 单排 刀轴数量 1根 刀轴总成传动方式 / 带传动 刀轴设计转速 2120 r/min 刀轴回转半径 260 mm 刀片安装间距 / mm 刀片型式 | 0 | 购机补贴(通用类) | 2027-07-29 | 河北省 | 通过
701 | 收获机械 | 秸秆收集处理机械 | 秸秆粉碎还田机 | 1.5-2m秸秆粉碎还田机 | 赵县自强机械有限公司 | 秸秆切碎还田机 | 1JH-150 |  | 1. 与配套拖拉机连接方式：三点悬挂 2.配套动力：40-58.3kw 3.工作状态外形尺寸（长×宽×高）：1300×1730×1050mm 4.工作幅宽：150cm 5.切碎机构最大回转半径：R255mm 6. 刀轴排列方式：单排 7.刀轴数量：1根 8.刀片形式：弯刀+直刀 9.刀片数量：弯刀60把 直刀30把 10.刀轴总成传动方式：带传动 11. 刀轴设计转速： | 0 | 购机补贴(通用类) | 2027-07-05 | 河北省 | 通过
702 | 收获机械 | 秸秆收集处理机械 | 秸秆粉碎还田机 | 2-2.5m秸秆粉碎还田机 | 德州市华北农机装备有限公司 | 秸秆粉碎还田机 | 1JH-200A |  | 作业幅宽：2.0m | 0 | 购机补贴(通用类) | 2028-07-03 | 山东省 | 通过
703 | 收获机械 | 秸秆收集处理机械 | 秸秆粉碎还田机 | 2-2.5m秸秆粉碎还田机 | 德州市华北农机装备有限公司 | 秸秆粉碎还田机 | 1JH-225A |  | 作业幅宽：2.25m | 0 | 购机补贴(通用类) | 2028-07-03 | 山东省 | 通过
704 | 收获机械 | 秸秆收集处理机械 | 秸秆粉碎还田机 | 2-2.5m秸秆粉碎还田机 | 江苏正大永达科技有限公司 | 秸秆粉碎还田机 | 1JH-200 |  | 作业幅宽(cm):200。 | 0 | 购机补贴(通用类) | 2026-12-01 | 江苏省 | 通过
705 | 收获机械 | 秸秆收集处理机械 | 秸秆粉碎还田机 | 2-2.5m秸秆粉碎还田机 | 石家庄布谷机械制造有限公司 | 秸秆粉碎还田机 | 1JH-200 |  | 型号名称 ： 1JH-200秸秆粉碎还田机 配套动力范围 kw 52.9~88.2 配套动力输出轴转速 r/min 720 与配套拖拉机联接方式 三点悬挂 整机外形尺寸(长x宽 x高) mm 1260x2260x1060 作业幅宽mm 2000 刀轴排列方式 / 单排 刀轴数量 根 1 刀轴总成传动方式 / 带传动 刀轴回转半径 mm 280 | 0 | 购机补贴(通用类) | 2028-07-03 | 河北省 | 通过
706 | 收获机械 | 秸秆收集处理机械 | 秸秆粉碎还田机 | 2-2.5m秸秆粉碎还田机 | 石家庄布谷机械制造有限公司 | 秸秆粉碎还田机 | 1JH-200Z |  | 型号名称 1JH-200Z秸秆粉碎还田机 配套动力范围kw 52.9~88.2 配套动力输出轴转速 r/min 720 与配套拖拉机联接方式 三点悬挂 整机外形尺寸(长x宽 x高) mm 1260x2260x1060 作业幅宽 mm 2000 刀轴排列方式 单排 刀轴数量 根 1 刀轴总成传动方式 带传动 | 0 | 购机补贴(通用类) | 2028-07-03 | 河北省 | 通过
707 | 收获机械 | 秸秆收集处理机械 | 秸秆粉碎还田机 | 2-2.5m秸秆粉碎还田机 | 赵县自强机械有限公司 | 秸秆切碎还田机 | 1JH-220B |  | 1. 与配套拖拉机联接方式：三点悬挂2.配套动力：88.2-132.3kw 3.工作状态外形尺寸（长×宽×高）：2675×2660×1310mm 4.工作幅宽：2200mm 5.刀轴设计转速：2400r/min 6.刀轴回转半径：（前排）270mm（后排）240mm 7.刀片形式：（前排）锤爪 （后排）直刀11.刀片数量：（前排）40把（后排）56把 | 0 | 购机补贴(通用类) | 2027-11-07 | 河北省 | 通过
708 | 收获机械 | 秸秆收集处理机械 | 秸秆粉碎还田机 | 2-2.5m秸秆粉碎还田机 | 驻马店市中农农业机械有限公司 | 秸秆切碎还田机 | 4JH-220A |  | 型号名称：4JH-220A型秸秆切碎还田机；配套动力范围：88.2～132.5kW；整机外形尺寸（长×宽×高）：1370×2570×1000mm;作业幅宽:220cm | 0 | 购机补贴(通用类) | 2027-12-29 | 河南省 | 通过
709 | 收获机械 | 秸秆收集处理机械 | 秸秆粉碎还田机 | 2.5m及以上秸秆粉碎还田机 | 德州市华北农机装备有限公司 | 秸秆粉碎还田机 | 1JH-265A |  | 作业幅宽：2.65m | 0 | 购机补贴(通用类) | 2028-07-03 | 山东省 | 通过
710 | 收获机械 | 秸秆收集处理机械 | 秸秆粉碎还田机 | 2.5m及以上秸秆粉碎还田机 | 河北江蓝农业机械有限公司 | 秸秆粉碎还田机 | 1JH-250 |  | 工作状态外形尺寸（mm）：1420×3020×1115；耕幅：250cm；配套动力范围（kw）：73.5～132.3 | 73.5 | 购机补贴(通用类) | 2026-11-02 | 河北省 | 通过
711 | 收获机械 | 秸秆收集处理机械 | 秸秆粉碎还田机 | 2.5m及以上秸秆粉碎还田机 | 宁晋县铭行农业机械有限公司 | 秸秆粉碎还田机 | 1JQ-260 |  | 1 产品型号：1JQ-260秸秆粉碎还田机 2工作状态外形尺寸(长×宽×高)：1450mm×3000mm×1100mm 3工作幅宽:260cm 4 刀轴总成传动方式：双侧边 | 0 | 购机补贴(通用类) | 2026-11-02 | 河北省 | 通过
712 | 收获机械 | 秸秆收集处理机械 | 秸秆粉碎还田机 | 2.5m及以上秸秆粉碎还田机 | 宁晋县铭行农业机械有限公司 | 秸秆粉碎还田机 | 1JQ-280 |  | 1 产品型号：1JQ-280秸秆粉碎还田机 2 工作状态外形尺寸(长×宽×高)：1450mm×3200mm×1100mm 3工作幅宽:280cm | 0 | 购机补贴(通用类) | 2026-11-02 | 河北省 | 通过
713 | 收获机械 | 秸秆收集处理机械 | 秸秆粉碎还田机 | 2.5m及以上秸秆粉碎还田机 | 宁晋县铭行农业机械有限公司 | 秸秆粉碎还田机 | 1JQ-330 |  | 1 产品型号：1JQ-330秸秆粉碎还田机 2 工作状态外形尺寸(长×宽×高)：1500mm×3700mm×1100mm 3 工作幅宽:330cm | 0 | 购机补贴(通用类) | 2026-11-02 | 河北省 | 通过
714 | 收获机械 | 秸秆收集处理机械 | 秸秆粉碎还田机 | 2.5m及以上秸秆粉碎还田机 | 宁晋县铭行农业机械有限公司 | 秸秆粉碎还田机 | 1JQ-360 |  | 1 型号名称： 1JQ-360秸秆粉碎还田机 2 工作状态外形尺寸(长×宽×高)：1500mm×4000mm×1100mm 3工作幅宽:360cm | 0 | 购机补贴(通用类) | 2026-11-02 | 河北省 | 通过
715 | 收获机械 | 秸秆收集处理机械 | 秸秆粉碎还田机 | 2.5m及以上秸秆粉碎还田机 | 宁晋县铭行农业机械有限公司 | 秸秆粉碎还田机 | 1JQ-455 |  | 1 型号名称： 1JQ-455秸秆粉碎还田机 2 工作状态外形尺寸(长×宽×高)：1500mm×4950mm×1100mm 3工作幅宽:455cm | 0 | 购机补贴(通用类) | 2026-11-02 | 河北省 | 通过
716 | 收获机械 | 秸秆收集处理机械 | 秸秆粉碎还田机 | 2.5m及以上秸秆粉碎还田机 | 石家庄市中州机械制造有限公司 | 秸秆切碎还田机 | 1JQ-250 |  | 配套动力范围：88.2～147kW，配套动力输出轴转速：760r/min,与配套拖拉机连接方式：三点悬挂连接，整机外形尺寸（长×宽×高）：1300×2800×1150mm，作业幅宽：2500mm，刀轴排列方式：单排，刀轴数量：1根，刀轴总成传动方式：带传动，刀轴回转半径：280mm，刀片型式：弯刀+直刀，刀片数量：弯刀：104把，直刀52把。 | 0 | 购机补贴(通用类) | 2028-07-03 | 河北省 | 通过
717 | 收获机械 | 秸秆收集处理机械 | 秸秆粉碎还田机 | 2.5m及以上秸秆粉碎还田机 | 赵县昌润机械有限公司 | 秸秆粉碎还田机 | 1JHY-300 |  | 配套动力范围 kW 102.9~147 配套动力输出轴转速 760 r/min 与配套拖拉机联接方式 三点悬挂 整机外形尺寸(长x宽x高) 1350x3400x1170 mm 作业幅宽 300cm 刀轴排列方式 单排 刀轴数量 1根 刀轴总成传动方式 / 带传动 轴设计转速 2160r/min 刀轴回转半径 mm 280 | 0 | 购机补贴(通用类) | 2028-07-03 | 河北省 | 通过
718 | 收获机械 | 秸秆收集处理机械 | 秸秆粉碎还田机 | 2.5m及以上秸秆粉碎还田机 | 赵县昌润机械有限公司 | 秸秆粉碎还田机 | 1JHY-330 |  | 配套动力范围 kW 102.9～147 配套动力输出轴转速 r/min 760 与配套拖拉机联接方式 / 三点悬挂 整机外形尺寸(长×宽×高) mm 1350×3700×1170 作业幅宽 cm 330 刀轴排列方式 / 单排 刀轴数量 根 2 刀轴总成传动方式 / 带传动 刀轴设计转速 r/min 2160 刀轴回转半径 mm 280 刀片安装间距＊ | 0 | 购机补贴(通用类) | 2028-07-03 | 河北省 | 通过
719 | 收获机械 | 秸秆收集处理机械 | 秸秆粉碎还田机 | 2.5m及以上秸秆粉碎还田机 | 赵县昌润机械有限公司 | 秸秆粉碎还田机 | 1JHY-344 |  | 配套动力范围 kW 102.9～147 配套动力输出轴转速 r/min 760 与配套拖拉机联接方式 / 三点悬挂 整机外形尺寸(长×宽×高) mm 1350×3840×1170 作业幅宽 cm 344 刀轴排列方式 / 单排 刀轴数量 根 2 刀轴总成传动方式 / 带传动 刀轴设计转速 r/min 2160 刀轴回转半径 mm 280 刀片安装间距＊ mm / 刀片型式 / 弯刀+直刀 刀片数量 | 0 | 购机补贴(通用类) | 2028-07-03 | 河北省 | 通过
720 | 收获机械 | 秸秆收集处理机械 | 秸秆粉碎还田机 | 2.5m及以上秸秆粉碎还田机 | 赵县昌润机械有限公司 | 秸秆粉碎还田机 | 1JHY-360 |  | 配套动力范围 kW 110.3～161.7 配套动力输出轴转速 r/min 760 与配套拖拉机联接方式 / 三点悬挂 整机外形尺寸(长×宽×高) mm 1350×4000×1170 作业幅宽 cm 360 刀轴排列方式 / 单排 刀轴数量 根 2 刀轴总成传动方式 / 带传动 刀轴设计转速 r/min 2160 刀轴回转半径 mm 280 刀片安装间距＊ mm / 刀片型式 / 弯刀+直刀 刀片 | 0 | 购机补贴(通用类) | 2028-07-03 | 河北省 | 通过
721 | 收获机械 | 秸秆收集处理机械 | 秸秆粉碎还田机 | 2.5m及以上秸秆粉碎还田机 | 赵县昌润机械有限公司 | 秸秆粉碎还田机 | 1JHY-420 |  | 配套动力范围 kW 132.3～191.1 配套动力输出轴转速 r/min 760 与配套拖拉机联接方式 / 三点悬挂 整机外形尺寸(长×宽×高) mm 1350×4600×1170 作业幅宽 cm 420 刀轴排列方式 / 单排 刀轴数量 根 2 刀轴总成传动方式 / 带传动 刀轴设计转速 r/min 2160 刀轴回转半径 mm 280 刀片安装间 | 0 | 购机补贴(通用类) | 2028-07-03 | 河北省 | 通过
722 | 收获机械 | 秸秆收集处理机械 | 秸秆粉碎还田机 | 2.5m及以上秸秆粉碎还田机 | 赵县自强机械有限公司 | 秸秆切碎还田机 | 1JH-280B |  | 1. 与配套拖拉机联接方式：三点悬挂2.配套动力：132.3-161.7kw 3.工作状态外形尺寸（长×宽×高）：2675×3260×1310mm 4.工作幅宽：2800mm 5.刀轴设计转速：2400r/min 6.刀轴回转半径：（前排）270mm（后排）252mm 7.刀片形式：（前排）锤爪 （后排）直刀11.刀片数量：（前排）60把（后排）72把 | 0 | 购机补贴(通用类) | 2027-11-07 | 河北省 | 通过
723 | 田间监测及作业监控设备 | 田间作业监控设备 | 辅助驾驶（系统）设备 | 电动方向盘,直线精度±10CM的北斗导航辅助驾驶系统 | 江苏常发农业装备股份有限公司 | 自动驾驶系统 | CFAF200BD-2.5GD |  | 电动方向盘，北斗导航辅助驾驶系统，直线精度≤2.5cm | 0 | 购机补贴(非通用类) | 2028-07-31 | 江苏省 | 通过
724 | 田间监测及作业监控设备 | 田间作业监控设备 | 辅助驾驶（系统）设备 | 电动方向盘,直线精度±10CM的北斗导航辅助驾驶系统 | 清博（昆山）智能科技有限公司 | 北斗自动导航驾驶系统 | AG600BD-2.5RD |  | 型号名称：AG600BD-2.5RD型北斗自动导航驾驶系统；转向控制方式：力矩电机控制；车载计算机处理器型号：Quadcore-T3；车载计算机内存：2GB；车载计算机硬盘：16GB；车载计算机操作系统及软件版本：Android 6.0.1；车载计算机显示终端尺寸及分辨率：8寸 1024*600 pixel；车载计算机接口种类：RS-232； | 0 | 购机补贴(非通用类) | 2025-10-27 | 江苏省 | 通过
725 | 田间监测及作业监控设备 | 田间作业监控设备 | 辅助驾驶（系统）设备 | 电动方向盘,直线精度±10CM的北斗导航辅助驾驶系统 | 山东科大微机应用研究所有限公司 | 科大农机自动驾驶系统 | KDZ1BD-2.5RD |  | 电动方向盘，北斗导航辅助驾驶系统，直线精度±1.5cm， 直线度精度-工作 速度（0.5±0.2）m/s，检验结果为1.5cm， 直线度精度-工作 速度（2.5±0.2）m/s，检验结果为1.4cm， | 0.05 | 购机补贴(非通用类) | 2028-05-21 | 山东省 | 通过
726 | 田间监测及作业监控设备 | 田间作业监控设备 | 辅助驾驶（系统）设备 | 电动方向盘,直线精度±10CM的北斗导航辅助驾驶系统 | 山东科翔智能科技有限公司 | 科翔农机自动驾驶系统 | KXZ1BD-2.5RD |  | 电动方向盘 北斗导航辅助驾驶系统 直线度精度，工作速度为（0.5±0.2）m/s时，精度为1.2cm。 直线度精度，工作速度为（2.5±0.2）m/s时，精度为1.3cm。 衔接行间距精度，工作速度为（0.5±0.2）m/s时，精度为1.2cm。 衔接行间距精度，工作速度为（2.5±0.2）m/s时，精度为2.1cm。 | 0.05 | 购机补贴(非通用类) | 2028-05-21 | 山东省 | 通过
727 | 种植业废弃物处理设备 | 农作物废弃物处理设备 | 生物质气化设备 | 50—100kW沼气发电机组 | 南通河海动力设备有限公司 | 燃（沼）气发电机组 | 50GFT52 |  | 1、额定功率：50kW；2、额定电压：400V；3、发动机最大输出功率：73kW；4、标定转速：1500r/min；5、气缸数/排列方式：4/直列；6、气缸冲程/气缸容积： 4/8.6mm2； 7、缸径/行程： 135/150；8、进气方式/燃烧系统：自然进气，非增压/电子点火；9、燃气消耗量：≤0.60 m3/kW•h；10、外形尺寸：2250x1000x1650。 | 50 | 购机补贴(非通用类) | 2025-09-29 | 江苏省 | 通过
728 | 种植业废弃物处理设备 | 农作物废弃物处理设备 | 生物质气化设备 | 50—100kW沼气发电机组 | 南通河海动力设备有限公司 | 燃（沼）气发电机组 | 80GFT60 |  | 1、额定功率：80kW；2、额定电压：400V；3、发动机最大输出功率：90kW；4、标定转速：1500r/min；5、气缸数/排列方式：6/直列；6、气缸冲程/气缸容积： 4/12mm2； 7、缸径/行程： 135/140；8、进气方式/燃烧系统：自然进气，非增压/电子点火；9、燃气消耗量：≤0.60 m3/kW•h；10、外形尺寸：2250x1000x1800。 | 80 | 购机补贴(非通用类) | 2025-09-29 | 江苏省 | 通过
729 | 种植业废弃物处理设备 | 农作物废弃物处理设备 | 生物质气化设备 | 100—150kW沼气发电机组 | 南通河海动力设备有限公司 | 燃（沼）气发电机组 | 100GFT35 |  | 1、额定功率：100kW；2、额定电压：400V；3、发动机最大输出功率：120kW；4、标定转速：1500r/min；5、气缸数/排列方式：6/直列；6、气缸冲程/气缸容积： 4/12.9mm2； 7、缸径/行程： 135/150；8、进气方式/燃烧系统：自然进气，非增压/电子点火；9、燃气消耗量：≤0.60 m3/kW•h；10、外形尺寸：2600x1000x1800。 | 100 | 购机补贴(非通用类) | 2025-09-29 | 江苏省 | 通过
730 | 种植业废弃物处理设备 | 农作物废弃物处理设备 | 生物质气化设备 | 100—150kW沼气发电机组 | 南通河海动力设备有限公司 | 燃（沼）气发电机组 | 120GFT54 |  | 1、额定功率：120kW；2、额定电压：400V；3、发动机最大输出功率：139kW；4、标定转速：1500r/min；5、气缸数/排列方式：6/直列；6、气缸冲程/气缸容积： 4/13.9mm2； 7、缸径/行程： 135/160；8、进气方式/燃烧系统：自然进气，非增压/电子点火；9、燃气消耗量：≤0.60 m3/kW•h；10、外形尺寸：2710x1000x1800。 | 120 | 购机补贴(非通用类) | 2025-09-29 | 江苏省 | 通过
731 | 种植业废弃物处理设备 | 农作物废弃物处理设备 | 生物质气化设备 | 150—200kW沼气发电机组 | 南通河海动力设备有限公司 | 燃（沼）气发电机组 | 150GFT57 |  | 1、额定功率：150kW；2、额定电压：400V；3、发动机最大输出功率：176kW；4、标定转速：1500r/min；5、气缸数/排列方式：12/V；6、气缸冲程/气缸容积： 4/24mm2； 7、缸径/行程： 135/140；8、进气方式/燃烧系统：自然进气，非增压/电子点火；9、燃气消耗量：≤0.58m3/kW•h；10、外形尺寸：3100x1350x1900。 | 150 | 购机补贴(非通用类) | 2025-09-29 | 江苏省 | 通过
732 | 种植业废弃物处理设备 | 农作物废弃物处理设备 | 生物质气化设备 | 200kW及以上沼气发电机组 | 南通河海动力设备有限公司 | 燃（沼）气发电机组 | 200GFT59 |  | 1、额定功率：200kW；2、额定电压：400V；3、发动机最大输出功率：230kW；4、标定转速：1500r/min；5、气缸数/排列方式：12/V；6、气缸冲程/气缸容积： 4/25.8mm2； 7、缸径/行程： 135/150；8、进气方式/燃烧系统：自然进气，非增压/电子点火；9、燃气消耗量：≤0.58 m3/kW•h；10、外形尺寸：3300x1350x1900。 | 200 | 购机补贴(非通用类) | 2025-09-29 | 江苏省 | 通过
733 | 种植业废弃物处理设备 | 农作物废弃物处理设备 | 生物质气化设备 | 200kW及以上沼气发电机组 | 南通河海动力设备有限公司 | 燃（沼）气发电机组 | 250GFT61 |  | 1、额定功率：250kW；2、额定电压：400V；3、发动机最大输出功率：280kW；4、标定转速：1500r/min；5、气缸数/排列方式：12/V；6、气缸冲程/气缸容积： 4/27.6mm2； 7、缸径/行程： 138/158；8、进气方式/燃烧系统：自然进气，非增压/电子点火；9、燃气消耗量：≤0.58 m3/kW•h；10、外形尺寸：3350x1480x1900。 | 250 | 购机补贴(非通用类) | 2025-09-29 | 江苏省 | 通过
734 | 饲料（草）收获加工运输设备 | 饲料（草）收获机械 | 搂草机 | 5.4m及以上侧向指盘式液压搂草机 | 安徽玖嘉农业装备制造有限公司 | 搂草机 | 9LZ-6.0 |  | 型号名称 9LZ-6.0 型指盘式搂草机 结构型式 指轮式 挂接方式 牵引式 折叠机构型式 液压式 搂齿数量 720（12×60个）个 指轮数量12个 指轮直径 Ø1500mm 搂幅6.0m 配套动力范围 ≥25.73kw 作业速度范围 7-10km/h | 0 | 购机补贴(非通用类) | 2028-07-16 | 安徽省 | 通过
735 | 饲料（草）收获加工运输设备 | 饲料（草）收获机械 | 搂草机 | 5.4m及以上侧向指盘式液压搂草机 | 呼伦贝尔市玖嘉机械设备制造有限公司 | 指盘式搂草机 | 9LZ-6.0 |  | 型号名称 9LZ-6.0 型指盘式搂草机 结构型式 指轮式 挂接方式 牵引式 折叠机构型式 液压式 搂齿数量 720（12×60个）个 指轮数量12个 指轮直径 Ø1500mm 搂幅6.0m 配套动力范围 ≥25.73kw 作业速度范围 7-10km/h | 0 | 购机补贴(非通用类) | 2028-03-19 | 内蒙古自治区 | 通过
736 | 饲料（草）收获加工运输设备 | 饲料（草）收获机械 | 搂草机 | 5.4m及以上侧向指盘式液压搂草机 | 呼伦贝尔市玖嘉机械设备制造有限公司 | 指盘式搂草机 | 9LZD-9.0 |  | 型号名称 9LZD-9.0 型指盘式搂草机 结构型式 指轮式 挂接方式 牵引式 折叠机构型式 液压式 搂齿数量 1020（17×60个）个 指轮数量17个 指轮直径 Ø1500mm 搂幅9.0m 配套动力范围 ≥55.12kw 作业速度范围 7-10km/h | 0 | 购机补贴(非通用类) | 2028-03-19 | 内蒙古自治区 | 通过
737 | 饲料（草）收获加工运输设备 | 饲料（草）收获机械 | 搂草机 | 5.4m及以上侧向指盘式液压搂草机 | 呼伦贝尔市玖嘉机械设备制造有限公司 | 指盘式搂草机 | 9LZY-9.0 |  | 型号名称 9LZY-9.0 型指盘式搂草机 结构型式 指轮式 挂接方式 牵引式 折叠机构型式 液压式 搂齿数量 900（15×60个）个 指轮数量15个 指轮直径 Ø1500mm 搂幅9.0m 配套动力范围 ≥47.8kw 作业速度范围 7-10km/h | 0 | 购机补贴(非通用类) | 2028-03-19 | 内蒙古自治区 | 通过
738 | 饲料（草）收获加工运输设备 | 饲料（草）收获机械 | 搂草机 | 5.4m及以上侧向指盘式液压搂草机 | 龙江万巍农业机械制造有限责任公司 | 指轮式搂草机 | 9LZ-5.5 |  | 型号名称/9LZ-5.5型指轮式搂草机 结构型式/指轮式 挂接方式/牵引式 折叠机构型式/液压折叠式 搂齿数量/640（8×80） 指轮数量/8 指轮直径mm1530 搂幅m5.4 配套动力范围kW≥20 作业速度范围km/h10～15 | 20 | 购机补贴(非通用类) | 2024-07-21 | 黑龙江 | 通过
739 | 饲料（草）收获加工运输设备 | 饲料（草）收获机械 | 搂草机 | 5.4m及以上侧向指盘式液压搂草机 | 龙江万巍农业机械制造有限责任公司 | 指轮式搂草机 | 9LZ-6.4 |  | 型号名称/9LZ-6.4型指轮式搂草机 结构型式/指轮式 挂接方式/牵引式 折叠机构型式/液压折叠式 搂齿数量/800（10×80） 指轮数量/10 指轮直径mm1530 搂幅m6.4 配套动力范围kW≥30 作业速度范围 km/h 10～15 | 30 | 购机补贴(非通用类) | 2024-07-21 | 黑龙江 | 通过
740 | 饲料（草）收获加工运输设备 | 饲料（草）收获机械 | 搂草机 | 5.4m及以上侧向指盘式液压搂草机 | 龙江万巍农业机械制造有限责任公司 | 指轮式搂草机 | 9LZ-7.8 |  | 型号名称/9LZ-7.8型指轮式搂草机 结构型式/指轮式 挂接方式/牵引式 折叠机构型式/液压折叠式 搂齿数量/960（12×80） 指轮数量/12 指轮直径mm1530 搂幅m7.4 配套动力范围kW≥40.4 作业速度范围km/h10～15 | 40.4 | 购机补贴(非通用类) | 2024-07-21 | 黑龙江 | 通过
741 | 饲料（草）收获加工运输设备 | 饲料（草）收获机械 | 打（压）捆机 | 压缩室截面积（宽×高）0.154m2及以上方捆捡拾压捆机 | 潍坊泰铭机械有限公司 | 方草捆打捆机 | 9YF-1.9 |  | 方捆；捡拾器宽度：1.9m；打结器数量:2个；压缩室截面尺寸 （宽×高）m²:0.161525。 | 0 | 购机补贴(通用类) | 2028-06-29 | 山东省 | 通过
742 | 饲料（草）收获加工运输设备 | 饲料（草）收获机械 | 打（压）捆机 | 压缩室截面积（宽×高）0.162m2及以上方捆捡拾压捆机 | 开封市富农机械装备有限公司 | 方草捆打捆机 | 9YF-2200S |  | 方捆;压缩室截面积(宽×高)≥0.162m2;打结器数量≥2个;捡拾宽度≥2.2m | 0 | 购机补贴(通用类) | 2024-07-17 | 河南省 | 通过
743 | 饲料（草）收获加工运输设备 | 饲料（草）收获机械 | 打（压）捆机 | 压缩室截面积（宽×高）0.162m2及以上方捆捡拾压捆机 | 开封市富农机械装备有限公司 | 方草捆打捆机 | 9YF-2200T |  | 方捆;压缩室截面积(宽×高)≥0.162m2;打结器数量≥2个;捡拾宽度≥2.2m | 0 | 购机补贴(通用类) | 2024-07-17 | 河南省 | 通过
744 | 饲料（草）收获加工运输设备 | 饲料（草）收获机械 | 打（压）捆机 | 压缩室截面积（宽×高）0.162m2及以上方捆捡拾压捆机 | 龙江万巍农业机械制造有限责任公司 | 方草捆打捆机 | 9YFQ-2.3A |  | 型号名称/9YFQ-2.3A方草捆打捆机 挂接方式/牵引式 捡拾宽度mm2300 捡拾器结构型式/弹齿式 喂入器结构型式/拨叉喂入机构 打结器型式/D型 打结器数量个2 压缩室截面尺寸（宽×高）mm460×360 配套动力范围kW35～60 捆扎方式/自动绳打捆 | 35 | 购机补贴(通用类) | 2025-10-11 | 黑龙江 | 通过
745 | 饲料（草）收获加工运输设备 | 饲料（草）收获机械 | 打（压）捆机 | 压缩室截面积（宽×高）0.162m2及以上方捆捡拾压捆机 | 中国农业机械化科学研究院呼和浩特分院有限公司 | 方草捆捡拾压捆机 | 9YF-2.2P |  | 捡拾宽度:2200mm 捡拾器结构型式:弹齿式 喂入器结构型式:拨叉喂入机构 打结器型式:D型 打结器数量:2个 压缩室截面尺寸（宽×高）:460 mm×360 mm 捆扎方式:自动绳打捆 配套动力范围:≥50KW | 0 | 购机补贴(通用类) | 2028-03-19 | 内蒙古自治区 | 通过
746 | 饲料（草）收获加工运输设备 | 饲料（草）收获机械 | 打（压）捆机 | 压缩室截面积（宽×高）0.162m2及以上方捆捡拾压捆机 | 中国农业机械化科学研究院呼和浩特分院有限公司 | 秸秆切割揉碎方捆压捆机 | 9YFG-2.2C |  | 捡拾宽度:2200mm 捡拾器结构型式:锤爪式 喂入器结构型式:拨叉喂入机构 打结器型式:D型 打结器数量:2个 压缩室截面尺寸（宽×高）:450mm×360mm 配套动力范围:≥59kw | 0 | 购机补贴(通用类) | 2028-03-19 | 内蒙古自治区 | 通过
747 | 饲料（草）收获加工运输设备 | 饲料（草）收获机械 | 打（压）捆机 | 压缩室截面积（宽×高）0.162m2及以上方捆捡拾压捆机 | 中国农业机械化科学研究院呼和浩特分院有限公司 | 三道绳方捆压捆机 | 9YFQ/S-2.2A |  | 挂接方式:牵引式 捡拾宽度:2200mm 捡拾器结构型式:弹齿式 喂入器结构型式:拨叉喂入机构 打结器型式:D型 打结器数量:3个 压缩室截面尺寸（宽×高）:480mm×360mm 配套动力范围：≥40kw | 0 | 购机补贴(通用类) | 2027-07-05 | 内蒙古自治区 | 通过
748 | 饲料（草）收获加工运输设备 | 饲料（草）收获机械 | 打（压）捆机 | 压缩室截面积（宽×高）0.162m2及以上方捆捡拾压捆机 | 中国农业机械化科学研究院呼和浩特分院有限公司 | 双刀轴秸秆切割揉碎方捆压捆机 | 9YJS-2.2C |  | 捡拾宽度:2200mm 捡拾器结构型式:锤爪式 喂入器结构型式:前甩刀+后甩刀式 打结器型式:D型 打结器数量:2个 压缩室截面尺寸（宽×高）:450 mm×360 mm 捆扎方式:自动绳打捆 配套动力范围：≥75kw | 0 | 购机补贴(通用类) | 2028-03-19 | 内蒙古自治区 | 通过
749 | 饲料（草）收获加工运输设备 | 饲料（草）收获机械 | 打（压）捆机 | 压缩室截面积（宽×高）0.162m2及以上方捆捡拾压捆机 | 中联农业机械股份有限公司 | 履带自走式方草捆打捆机 | 现：9YZ-2200FB(G4)（原：9YZ-2200FB） |  | 捡拾宽度（m）：2.2；压缩室截面积（宽×高）㎡：0.1728；打结器数量：2个；方捆；发动机信息：国四，V30-90C41，全柴，功率：66kW； | 66 | 购机补贴(通用类) | 2025-07-05 | 安徽省 | 通过
750 | 饲料（草）收获加工运输设备 | 饲料（草）收获机械 | 打（压）捆机 | 压缩室截面积（宽×高）0.1998m2及以上方捆捡拾压捆机（3个及以上打结器） | 山东富垠农业科技有限公司 | 方草捆打捆机 | 9YF-2.2 |  | 捡拾器宽度：2200mm；挂接方式：牵引式，捡拾器结构型式:弹齿式；打结器类型:D型；打结器数量:3个；压缩室截面尺寸 （宽×高）mm:650×380；配套动力:40.4-88.2kw。 | 370 | 购机补贴(通用类) | 2028-07-03 | 山东省 | 通过
751 | 饲料（草）收获加工运输设备 | 饲料（草）收获机械 | 打（压）捆机 | 压缩室截面积（宽×高）0.1998m2及以上方捆捡拾压捆机（3个及以上打结器） | 山东农之源农业机械制造有限公司 | 方草捆打捆机 | 9YF-2.2S |  | 型号名称：9YF-2.2S型方草捆打捆机；挂接方式：牵引式；捡拾宽度：2236mm；捡拾器结构型式：弹齿式；喂入器结构型式：拨叉喂入机构；打结器型式：D型；打结器数量：3个；压缩室截面尺寸（宽×高）：580×360mm；捆扎方式：自动绳打捆；配套动力范围：≥37kW | 0 | 购机补贴(通用类) | 2028-07-03 | 山东省 | 通过
752 | 饲料（草）收获加工运输设备 | 饲料（草）收获机械 | 打（压）捆机 | 压缩室截面积（宽×高）0.1998m2及以上方捆捡拾压捆机（3个及以上打结器） | 潍坊持盈农业机械有限公司 | 方草捆打捆机 | 9YF-2.2S |  | 型号名称：9YF-2.2S型方草捆打捆机；挂接方式：牵引式；捡拾宽度：2240mm；捡拾器结构型式：弹齿式；喂入器结构型式：拨叉喂入机构；打结器型式：D型；打结器数量：3个；压缩室截面尺寸（宽×高）：580×360mm；捆扎方式：自动绳打捆；配套动力范围：≥37kW | 0 | 购机补贴(通用类) | 2028-06-01 | 山东省 | 通过
753 | 饲料（草）收获加工运输设备 | 饲料（草）收获机械 | 打（压）捆机 | 压缩室截面积（宽×高）0.1998m2及以上方捆捡拾压捆机（3个及以上打结器） | 潍坊恒大农业装备有限公司 | 方草捆打捆机 | 9YF-2.2S |  | 型号名称：9YF-2.2S型方草捆打捆机；挂接方式：牵引式；捡拾宽度：2230mm；捡拾器结构型式：弹齿式；喂入器结构型式：拨叉喂入机构；打结器型式：D型；打结器数量：3个；压缩室截面尺寸（宽×高）：580×360mm；捆扎方式：自动绳打捆；配套动力范围：≥58.8kW | 0 | 购机补贴(通用类) | 2028-06-01 | 山东省 | 通过
754 | 饲料（草）收获加工运输设备 | 饲料（草）收获机械 | 打（压）捆机 | 压缩室截面积（宽×高）0.1998m2及以上方捆捡拾压捆机（3个及以上打结器） | 中国农业机械化科学研究院呼和浩特分院有限公司 | 三道绳方草捆捡拾压捆机 | 9YF-2.2S |  | 捡拾宽度:2200mm 捡拾器结构型式:弹齿式 喂入器结构型式:拨叉喂入机构 打结器型式:D型 打结器数量:3个 压缩室截面尺寸（宽×高）:555mm×360mm 捆扎方式:自动绳打捆 配套动力范围:≥50KW | 0 | 购机补贴(通用类) | 2028-03-30 | 内蒙古自治区 | 通过
755 | 饲料（草）收获加工运输设备 | 饲料（草）收获机械 | 打（压）捆机 | 压缩室直径0.5m及以上圆捆捡拾压捆机 | 吉林益田农业机械有限公司 | 捡拾圆捆机 | 9YQ-1800A |  | 型式：圆捆；压缩室直径：0.6m；压缩室宽度：0.8m；捡拾宽度：1.8m | 0 | 购机补贴(通用类) | 2028-06-08 | 吉林省 | 通过
756 | 饲料（草）收获加工运输设备 | 饲料（草）收获机械 | 打（压）捆机 | 压缩室直径0.5m及以上圆捆捡拾压捆机 | 吉林益田农业机械有限公司 | 捡拾圆捆机 | 9YQ-2350 |  | 型式：圆捆；压缩室直径：0.65m；压缩室宽度：1.0m；捡拾宽度：2.35m | 0 | 购机补贴(通用类) | 2028-06-08 | 吉林省 | 通过
757 | 饲料（草）收获加工运输设备 | 饲料（草）收获机械 | 打（压）捆机 | 压缩室直径0.5m及以上圆捆捡拾压捆机 | 山东天华农业机械制造有限公司 | 圆草捆打捆机 | 9YYQ-1300 |  | 挂接方式：牵引式；捡拾宽度：1300 mm；捡拾器结构型式：甩刀式；喂入器结构形式：螺旋连续喂入机构；压缩室成捆机构型式：滚筒式；压缩室宽度：780 mm；压缩室直径：580 mm；卷压辊筒数量：13个；卷压辊筒直径：157 mm;捆扎方式：缠绳；配套动力范围：36.8-95.6 kW | 0 | 购机补贴(通用类) | 2028-06-29 | 山东省 | 通过
758 | 饲料（草）收获加工运输设备 | 饲料（草）收获机械 | 打（压）捆机 | 压缩室直径0.5m及以上圆捆捡拾压捆机 | 山东天华农业机械制造有限公司 | 圆草捆打捆机 | 9YYQ-770 |  | 挂接方式：牵引式；捡拾宽度：770 mm；捡拾器结构型式：弹齿式；喂入器结构形式：弹齿直接喂入；压缩室成捆机构型式：滚筒式；压缩室宽度：780 mm；压缩室直径：580 mm；卷压辊筒数量：13个；卷压辊筒直径：157 mm;捆扎方式：缠绳；配套动力范围：29.5-73.5 kW | 0 | 购机补贴(通用类) | 2028-06-29 | 山东省 | 通过
759 | 饲料（草）收获加工运输设备 | 饲料（草）收获机械 | 打（压）捆机 | 压缩室直径0.5m及以上圆捆捡拾压捆机 | 山东天华农业机械制造有限公司 | 圆草捆打捆机 | 9YYQ-970 |  | 挂接方式：牵引式；捡拾宽度：970mm；捡拾器结构型式：弹齿式；喂入器结构形式：弹齿直接喂入；压缩室成捆机构型式：滚筒式；压缩室宽度：980mm；压缩室直径：580mm；卷压辊筒数量：13个；卷压辊筒直径：157mm;捆扎方式：缠绳；配套动力范围：29.5-73.5kW | 0 | 购机补贴(通用类) | 2028-06-29 | 山东省 | 通过
760 | 饲料（草）收获加工运输设备 | 饲料（草）收获机械 | 打（压）捆机 | 压缩室直径0.5m及以上圆捆捡拾压捆机 | 潍坊牧王机械有限公司 | 圆草捆打捆机 | 9YQ-910 |  | 圆捆;压缩室直径：0.51m;压缩室宽度：0.91m;捡拾宽度：0.91m; | 0 | 购机补贴(通用类) | 2028-06-29 | 山东省 | 通过
761 | 饲料（草）收获加工运输设备 | 饲料（草）收获机械 | 打（压）捆机 | 压缩室直径0.5m及以上圆捆捡拾压捆机 | 潍坊牧阳机械有限公司 | 圆草捆打捆机 | 9YQ-1800 |  | 圆捆;压缩室直径：0.57m;压缩室宽度：0.86m;捡拾宽度：1.8m | 0 | 购机补贴(通用类) | 2028-06-29 | 山东省 | 通过
762 | 饲料（草）收获加工运输设备 | 饲料（草）收获机械 | 打（压）捆机 | 压缩室直径0.5m及以上圆捆捡拾压捆机 | 潍坊鑫盛牧农业机械有限公司 | 圆草捆打捆机 | 9YQ-930 |  | 圆捆;压缩室直径：0.57m;压缩室宽度：0.93m;捡拾宽度：0.93m | 0 | 购机补贴(通用类) | 2028-06-29 | 山东省 | 通过
763 | 饲料（草）收获加工运输设备 | 饲料（草）收获机械 | 打（压）捆机 | 压缩室直径0.8m及以上圆捆捡拾压捆机 | 博特（潍坊）农业装备有限责任公司 | 圆草捆打捆机 | 9YQ-930T |  | 圆捆;压缩室直径：0.8m;压缩室宽度：0.93m;捡拾宽度：1.4m |  | 购机补贴(通用类) | 2026-11-02 | 山东省 | 通过
764 | 饲料（草）收获加工运输设备 | 饲料（草）收获机械 | 打（压）捆机 | 压缩室直径0.8m及以上圆捆捡拾压捆机 | 黑龙江申湖农牧机械有限公司 | 捡拾圆捆机 | 9YQ-800 |  | 压缩室直径：0.8m 压缩室宽度：0.8m 捡拾宽度：1.7m | 40.4 | 购机补贴(通用类) | 2028-04-03 | 黑龙江 | 通过
765 | 饲料（草）收获加工运输设备 | 饲料（草）收获机械 | 打（压）捆机 | 压缩室直径0.8m及以上圆捆捡拾压捆机 | 吉林益田农业机械有限公司 | 捡拾圆捆机 | 9YQ-1800 |  | 型式：圆捆；压缩室直径：0.8m；压缩室宽度：1.0m；捡拾宽度：1.8m | 0 | 购机补贴(通用类) | 2028-06-08 | 吉林省 | 通过
766 | 饲料（草）收获加工运输设备 | 饲料（草）收获机械 | 打（压）捆机 | 压缩室直径0.8m及以上圆捆捡拾压捆机 | 山东天华农业机械制造有限公司 | 圆草捆打捆机 | 9YYQ-1300B |  | 挂接方式：牵引式；捡拾宽度：1300 mm；捡拾器结构型式：甩刀式；喂入器结构形式：螺旋连续喂入机构；压缩室成捆机构型式：滚筒式；压缩室宽度：800 mm；压缩室直径：800 mm；卷压辊筒数量：15个；卷压辊筒直径：157 mm;捆扎方式：缠绳；配套动力范围：36.8-95.6 kW | 0 | 购机补贴(通用类) | 2028-06-29 | 山东省 | 通过
767 | 饲料（草）收获加工运输设备 | 饲料（草）收获机械 | 打（压）捆机 | 压缩室直径0.8m及以上圆捆捡拾压捆机 | 潍坊牧阳机械有限公司 | 圆草捆打捆机 | 9YQ-1200 |  | 圆捆;压缩室直径：0.8m;压缩室宽度：1.19m;捡拾宽度：1.2m | 0 | 购机补贴(通用类) | 2028-06-29 | 山东省 | 通过
768 | 饲料（草）收获加工运输设备 | 饲料（草）收获机械 | 打（压）捆机 | 压缩室直径0.8m及以上圆捆捡拾压捆机 | 潍坊牧阳机械有限公司 | 圆草捆打捆机 | 9YQ-2190 |  | 圆捆;压缩室直径：0.8m;压缩室宽度：0.86m;捡拾宽度：2.19 | 0 | 购机补贴(通用类) | 2028-06-29 | 山东省 | 通过
769 | 饲料（草）收获加工运输设备 | 饲料（草）收获机械 | 打（压）捆机 | 压缩室直径0.8m及以上圆捆捡拾压捆机 | 潍坊鑫盛牧农业机械有限公司 | 圆草捆打捆机 | 9YQ-1800 |  | 圆捆;压缩室直径:0.82m;压缩室宽度：0.93m;捡拾宽度：1.8m | 0 | 购机补贴(通用类) | 2028-06-29 | 山东省 | 通过
770 | 饲料（草）收获加工运输设备 | 饲料（草）收获机械 | 打（压）捆机 | 压缩室直径1m及以上圆捆捡拾压捆机 | 潍坊泰铭机械有限公司 | 圆草捆打捆机 | 9YQ-2000 |  | 圆捆;压缩室直径；1.198m;压缩室宽度：1.198m;捡拾宽度：2m. | 0 | 购机补贴(通用类) | 2028-06-29 | 山东省 | 通过
771 | 饲料（草）收获加工运输设备 | 饲料（草）收获机械 | 打（压）捆机 | 压缩室直径1.2m及以上圆捆捡拾压捆机 | 安徽耕农博菲农业科技发展有限公司 | 圆草捆打捆机 | 9YQ-2200 |  | 型号名称：9YQ-2200型圆草捆打捆机；挂接方式：牵引式；捡拾宽度：2250mm；捡拾器结构型式：弹齿式；喂入器结构型式：拨草辊+滚筒式；压缩室成捆机构型式：滚筒式；压缩室宽度：1400mm；压缩室直径：φ1200mm；卷压工作部件数量：18个；卷压滚筒直径：φ222mm；捆扎方式：缠网；配套动力范围：≥75KW | 0 | 购机补贴(通用类) | 2028-07-03 | 安徽省 | 通过
772 | 饲料（草）收获加工运输设备 | 饲料（草）收获机械 | 打（压）捆机 | 压缩室直径1.2m及以上圆捆捡拾压捆机 | 安徽鸿蒙汽车有限公司 | 圆草捆打捆机 | 9YG-2200C |  | 型式：圆捆；压缩室直径：1.2m；压缩室宽度：1.4m；捡拾宽度:2.25m | 0 | 购机补贴(通用类) | 2028-07-03 | 安徽省 | 通过
773 | 饲料（草）收获加工运输设备 | 饲料（草）收获机械 | 打（压）捆机 | 压缩室直径1.2m及以上圆捆捡拾压捆机 | 海阔农业科技股份有限公司 | 圆草捆打捆机 | 9YHK-1400 |  | 圆捆;压缩室直径：1.25m;压缩室宽度：1.4m;捡拾宽度：2.2m | 0 | 购机补贴(通用类) | 2028-03-30 | 安徽省 | 通过
774 | 饲料（草）收获加工运输设备 | 饲料（草）收获机械 | 打（压）捆机 | 压缩室直径1.2m及以上圆捆捡拾压捆机 | 海阔农业科技股份有限公司 | 圆草捆打捆机 | 9YHK-2200B |  | 圆捆;压缩室直径：1.25m;压缩室宽度：1.25m;捡拾宽度：2.2m | 0 | 购机补贴(通用类) | 2028-03-30 | 安徽省 | 通过
775 | 饲料（草）收获加工运输设备 | 饲料（草）收获机械 | 打（压）捆机 | 压缩室直径1.2m及以上圆捆捡拾压捆机 | 河北百信农业机械有限公司 | 圆草捆打捆机 | 9YQ-1.4 |  | 圆捆；压缩室直径：1.25m；压缩室宽度≥：1.4m；捡拾宽度：2.3m | 0 | 购机补贴(通用类) | 2028-07-03 | 河北省 | 通过
776 | 饲料（草）收获加工运输设备 | 饲料（草）收获机械 | 打（压）捆机 | 压缩室直径1.2m及以上圆捆捡拾压捆机 | 河北中兴马斯卡农业机械科技有限公司 | 圆草捆打捆机 | 9YG-2.2 |  | 9YG-2.2型圆草捆打捆机，牵引式挂接方式，捡拾宽度2.2M，弹齿式捡拾器，螺旋连续喂入机构，滚筒式压缩室成捆机构，压缩室宽度1.2M,压缩室直径1.25M，18个卷压工作部件，卷压滚筒直径0.228M，缠网捆扎方式，配套动力范围≥88KW. | 0 | 购机补贴(通用类) | 2028-06-01 | 河北省 | 通过
777 | 饲料（草）收获加工运输设备 | 饲料（草）收获机械 | 打（压）捆机 | 压缩室直径1.2m及以上圆捆捡拾压捆机 | 河南羚牛机械设备有限公司 | 圆草捆打捆机 | 9YQ-1.25 |  | 圆捆;压缩室直径1.25m；压缩室宽度1.25m；捡拾宽度2.3m | 0 | 购机补贴(通用类) | 2026-02-07 | 河南省 | 通过
778 | 饲料（草）收获加工运输设备 | 饲料（草）收获机械 | 打（压）捆机 | 压缩室直径1.2m及以上圆捆捡拾压捆机 | 黑龙江德沃科技开发有限公司 | 圆捆打捆机 | 9YG-2300DK |  | 圆捆打捆机9YG-2300DK ；挂接方式：牵引式；捡拾宽度：2300mm，捡拾器结构型式：弹齿式；喂入器结构型式：螺旋连续喂入机构；压缩式成捆机构型式:滚筒式；压缩室宽度:1400mm；压缩室直径:1220mm；卷压滚筒数量:18个；卷压滚筒直径:221mm；缠捆方式(绳或网):缠网；配套动力范围：88.2~147.1kW。 | 0 | 购机补贴(通用类) | 2028-07-09 | 黑龙江 | 通过
779 | 饲料（草）收获加工运输设备 | 饲料（草）收获机械 | 打（压）捆机 | 压缩室直径1.2m及以上圆捆捡拾压捆机 | 黑龙江申湖农牧机械有限公司 | 捡拾圆捆机 | 9YQ-1.25W |  | 压缩室直径1.25m 压缩室宽度：1.25m 捡拾宽度：2.25m | 110.2 | 购机补贴(通用类) | 2028-04-03 | 黑龙江 | 通过
780 | 饲料（草）收获加工运输设备 | 饲料（草）收获机械 | 打（压）捆机 | 压缩室直径1.2m及以上圆捆捡拾压捆机 | 吉林省远航农业机械有限公司 | 圆草捆打捆机 | 9YY-1.2B |  | 圆捆（捡拾器类型：弹齿；数量：108）（压缩室直径：1300mm）（压缩室宽度：1200mm）（捡拾器宽度：2200mm）（辊筒数量：19个）（外形尺寸：4200×2555×2600mm）（配套动力：≥110kW）（整机重量：4940kg） | 0 | 购机补贴(通用类) | 2028-06-01 | 吉林省 | 通过
781 | 饲料（草）收获加工运输设备 | 饲料（草）收获机械 | 打（压）捆机 | 压缩室直径1.2m及以上圆捆捡拾压捆机 | 吉林省远航农业机械有限公司 | 圆草捆打捆机 | 9YY-1.2C |  | 圆捆（捡拾器类型：锤爪；数量：22）（压缩室直径：1300mm）（压缩室宽度：1200mm）（捡拾器宽度：2200mm）（辊筒数量：19个）（外形尺寸：4200×2555×2600mm）（配套动力：≥110kW）（整机重量：5400kg） | 0 | 购机补贴(通用类) | 2028-06-01 | 吉林省 | 通过
782 | 饲料（草）收获加工运输设备 | 饲料（草）收获机械 | 打（压）捆机 | 压缩室直径1.2m及以上圆捆捡拾压捆机 | 辽宁海阔机械设备制造有限公司 | 圆草捆打捆机 | 9YH-1.25B |  | 圆捆； 捡拾宽度：2200mm 压缩室宽度：1250mm 压缩室直径：1210mm | 0 | 购机补贴(通用类) | 2027-12-15 | 辽宁省 | 通过
783 | 饲料（草）收获加工运输设备 | 饲料（草）收获机械 | 打（压）捆机 | 压缩室直径1.2m及以上圆捆捡拾压捆机 | 龙江艺盛农业机械制造有限公司 | 捡拾圆捆打捆机 | 9YG-1.3 |  | 挂技方式：牵引式 捡拾宽度：2400mm 喂入口宽度：1230mm 捡拾器结构形式：弹齿式 喂入器结构型式：螺旋连续喂入机构 压缩室成捆机构型式：滚筒式 压缩室宽度：1235mm 压缩室直径：1230mm 卷压滚筒数量：18个 卷压滚筒直径：222mm 缠捆方式（绳或网）：网 配套动力范围：≥66.2KW | 66.2 | 购机补贴(通用类) | 2025-10-27 | 黑龙江 | 通过
784 | 饲料（草）收获加工运输设备 | 饲料（草）收获机械 | 打（压）捆机 | 压缩室直径1.2m及以上圆捆捡拾压捆机 | 龙江艺盛农业机械制造有限公司 | 圆草捆打捆机 | 9YG-1.3A |  | 挂接方式:牵引式 捡拾宽度:2300mm 捡拾器结构型式:甩刀式 喂入器结构型式:螺旋连续喂入机构 压缩室成捆机构型式:滚筒式 压缩室宽度:1300mm 压缩室直径:1250mm 卷压滚筒数量:19个 卷压滚筒直径:222mm 缠捆方式:缠网 配套动力范围: ≥73.5KW | 73.5 | 购机补贴(通用类) | 2026-06-23 | 黑龙江 | 通过
785 | 饲料（草）收获加工运输设备 | 饲料（草）收获机械 | 打（压）捆机 | 压缩室直径1.2m及以上圆捆捡拾压捆机 | 龙江艺盛农业机械制造有限公司 | 捡拾圆捆打捆机 | 9YG-1.4 |  | 挂接方式:牵引式 捡拾宽度:2260mm 捡拾器结构型式:弹齿式 喂入器结构型式:螺旋连续喂入机构 压缩室成捆机构型式:滚筒式 压缩室宽度:1400mm 压缩室直径:1200mm 卷压滚筒数量:18个 卷压滚筒直径:222mm 缠捆方式:网 配套动力范围:59~100KW | 59 | 购机补贴(通用类) | 2026-06-15 | 黑龙江 | 通过
786 | 饲料（草）收获加工运输设备 | 饲料（草）收获机械 | 打（压）捆机 | 压缩室直径1.2m及以上圆捆捡拾压捆机 | 山东骏华车辆有限公司 | 圆草捆打捆机 | 9YG-2.3 |  | 挂接方式：牵引式，捡拾宽度（mm）：2235，捡拾器结构型式：弹齿式，喂入器结构型式：拨叉喂入机构，压缩室成捆机构型式：滚筒式，压缩室宽度（mm）：1400，压缩室直径（mm）：φ1200，卷压工作部件数量：18个，卷压滚筒直径（mm）：φ222（17个）、φ295（1个），捆扎方式：缠网，配套动力范围（kW）：88.2～147 | 0 | 购机补贴(通用类) | 2027-12-29 | 安徽省 | 通过
787 | 饲料（草）收获加工运输设备 | 饲料（草）收获机械 | 打（压）捆机 | 压缩室直径1.2m及以上圆捆捡拾压捆机 | 山东农之源农业机械制造有限公司 | 圆草捆打捆机 | 9YQ-2200D |  | 型号名称：9YQ-2200D型圆草捆打捆机；挂接方式：牵引式；捡拾宽度：2250mm；捡拾器结构型式：弹齿式；喂入器结构型式：螺旋连续喂入机构；压缩室成捆机构型式：滚筒式；压缩室宽度：1400mm；压缩室直径：φ1200mm；卷压工作部件数量：18个；卷压滚筒直径：φ222mm；捆扎方式：缠网；配套动力范围：≥73.5KW | 0 | 购机补贴(通用类) | 2028-07-03 | 山东省 | 通过
788 | 饲料（草）收获加工运输设备 | 饲料（草）收获机械 | 打（压）捆机 | 压缩室直径1.2m及以上圆捆捡拾压捆机 | 山东农之源农业机械制造有限公司 | 圆草捆打捆机 | 9YQ-2300 |  | 型号名称：9YQ-2300型圆草捆打捆机；挂接方式：牵引式；捡拾宽度：2300mm；捡拾器结构型式：甩刀式；喂入器结构型式：螺旋连续喂入机构；压缩室成捆机构型式：滚筒式；压缩室宽度：1250mm；压缩室直径：φ1250mm；卷压工作部件数量：19个；卷压滚筒直径：φ222mm；捆扎方式：缠网；配套动力范围：≥73.5KW | 0 | 购机补贴(通用类) | 2028-07-03 | 山东省 | 通过
789 | 饲料（草）收获加工运输设备 | 饲料（草）收获机械 | 打（压）捆机 | 压缩室直径1.2m及以上圆捆捡拾压捆机 | 山东天华农业机械制造有限公司 | 圆草捆打捆机 | 9YYQ-2.25 |  | 挂接方式：牵引式；捡拾宽度：2250 mm；捡拾器结构型式：弹齿式；喂入器结构形式：螺旋连续喂入机构；压缩室成捆机构型式：滚筒式；压缩室宽度：1400 mm；压缩室直径：1200 mm；卷压辊筒数量：18个；卷压辊筒直径：222 mm;捆扎方式：缠网；配套动力范围：≥88.2 kW | 0 | 购机补贴(通用类) | 2028-07-03 | 山东省 | 通过
790 | 饲料（草）收获加工运输设备 | 饲料（草）收获机械 | 打（压）捆机 | 压缩室直径1.2m及以上圆捆捡拾压捆机 | 四平市麦威克智能农机装备有限公司 | 圆捆机 | 9YG-2.2 |  | 型号名称：9YG-2.2型圆捆机 挂接方式：牵引式 捡拾宽度mm：2200 捡拾器结构型式：弹齿式 喂入器结构型式：拨叉喂入机构 压缩室成捆机构型式：滚筒式 压缩室宽度mm：1400 压缩室直径mm：1200 卷压工作部件数量个：18 卷压滚筒直径mm：220 捆扎方式：缠网 配套动力范围kW：≥88 | 0 | 购机补贴(通用类) | 2028-06-01 | 吉林省 | 通过
791 | 饲料（草）收获加工运输设备 | 饲料（草）收获机械 | 打（压）捆机 | 压缩室直径1.2m及以上圆捆捡拾压捆机 | 潍坊恒大农业装备有限公司 | 圆草捆打捆机 | 9YQ-2200D |  | 型号名称：9YQ-2200D型圆草捆打捆机；挂接方式：牵引式；捡拾宽度：2250mm；捡拾器结构型式：弹齿式；喂入器结构型式：螺旋连续喂入机构；压缩室成捆机构型式：滚筒式；压缩室宽度：1400mm；压缩室直径：φ1200mm；卷压工作部件数量：18个；卷压滚筒直径：φ222mm；捆扎方式：缠网；配套动力范围：≥88.2KW | 0 | 购机补贴(通用类) | 2028-06-01 | 山东省 | 通过
792 | 饲料（草）收获加工运输设备 | 饲料（草）收获机械 | 打（压）捆机 | 压缩室直径1.2m及以上圆捆捡拾压捆机 | 潍坊恒大农业装备有限公司 | 圆草捆打捆机 | 9YQ-2300 |  | 型号名称：9YQ-2300型圆草捆打捆机；挂接方式：牵引式；捡拾宽度：2300mm；捡拾器结构型式：甩刀式；喂入器结构型式：螺旋连续喂入机构；压缩室成捆机构型式：滚筒式；压缩室宽度：1250mm；压缩室直径：φ1250mm；卷压工作部件数量：19个；卷压滚筒直径：φ222mm；捆扎方式：缠网；配套动力范围：≥88.2KW | 0 | 购机补贴(通用类) | 2028-06-01 | 山东省 | 通过
793 | 饲料（草）收获加工运输设备 | 饲料（草）收获机械 | 打（压）捆机 | 压缩室直径1.2m及以上圆捆捡拾压捆机 | 芜湖瑞丰农牧业装备有限责任公司 | 圆草捆打捆机 | 9YG-1.4S |  | 圆捆；捡拾宽度：2.26m ；压缩室宽度：1.4m；压缩室直径：1.25m | 0 | 购机补贴(通用类) | 2028-07-03 | 安徽省 | 通过
794 | 饲料（草）收获加工运输设备 | 饲料（草）收获机械 | 打（压）捆机 | 压缩室直径1.2m及以上圆捆捡拾压捆机 | 芜湖瑞丰农牧业装备有限责任公司 | 圆草捆打捆机 | 9YG-1.4V |  | 圆捆；捡拾宽度：2.26m ；压缩室宽度：1.4m；压缩室直径：1.228m | 0 | 购机补贴(通用类) | 2028-07-03 | 安徽省 | 通过
795 | 饲料（草）收获加工运输设备 | 饲料（草）收获机械 | 打（压）捆机 | 压缩室直径1.2m及以上圆捆捡拾压捆机 | 中国农业机械化科学研究院呼和浩特分院有限公司 | 圆草捆切割捡拾打捆机 | 9YGQ-2.2D |  | 捡拾宽度:2200mm 捡拾器结构型式:锤爪式 喂入器结构型式:螺旋连续喂入机构 压缩室成捆机构型式:滚筒式 压缩室宽度:1400mm 压缩室直径:1200mm 卷压工作部件数量:18个 捆扎方式:缠网 配套动力范围：≥75kw | 0 | 购机补贴(通用类) | 2028-03-30 | 内蒙古自治区 | 通过
796 | 饲料（草）收获加工运输设备 | 饲料（草）收获机械 | 打（压）捆机 | 压缩室截面积（宽×高）0.105m2及以上方捆压捆机 | 新疆宇凡机械制造有限公司 | 秸秆打捆机 | 9YF-70 |  | 方捆；压缩室截面积0.1085m2,功率15KW | 15 | 购机补贴(通用类) | 2028-04-02 | 新疆维吾尔自治区 | 通过
797 | 饲料（草）收获加工运输设备 | 饲料（草）收获机械 | 青（黄）饲料收获机 | 2-2.6m自走圆盘式青饲料收获机，带对辊式籽粒破碎机构 | 山东五征集团有限公司 | 自走式青饲料收获机 | 现：4QZ-30A(G4)（原：4QZ-30A） |  | 自走式；工作状态外形尺寸（长×宽×高）：6940mm×2350mm×4950mm; 配套发动机：WP6G240E472，额定功率177kW，额定转速2200r/min， 排放标准：GB 20891-2014中国第四阶段； 割台的有效收获宽度：2080mm； 割台切割器型式：圆盘式割刀; 轴距：2700mm； 驾驶室型式：普通驾驶室；秸秆切碎机构型式：滚筒式；籽粒破碎机构型式：对辊式。 | 177 | 购机补贴(通用类) | 2027-09-01 | 山东省 | 通过
798 | 饲料（草）收获加工运输设备 | 饲料（草）收获机械 | 青（黄）饲料收获机 | 2-2.6m自走圆盘式青饲料收获机，带对辊式籽粒破碎机构 | 山东五征集团有限公司 | 自走式青饲料收获机 | 现：4QZ-M30(G4)（原：4QZ-M30） |  | 自走式；工作状态外形尺寸（长×宽×高）：7435mm×2350mm×3715mm; 配套发动机：WP7G240E301，额定功率177kW，额定转速2200r/min， 排放标准：GB 20891-2014中国第四阶段； 割台的有效收获宽度：2080mm； 割台切割器型式：圆盘式割刀; 轴距：2830mm； 驾驶室型式：普通驾驶室；秸秆切碎机构型式：滚筒式；籽粒破碎机构型式：对辊式。 | 177 | 购机补贴(通用类) | 2027-09-01 | 山东省 | 通过
799 | 饲料（草）收获加工运输设备 | 饲料（草）收获机械 | 青（黄）饲料收获机 | 2-2.6m自走圆盘式青饲料收获机，带对辊式籽粒破碎机构 | 新疆牧神机械有限责任公司 | 自走式青（黄）贮饲料收获机 | 现：4QZ-2200A（G4）(原：4QZ-2200A) |  | 机构型式：自走式；割台切割器型式：旋转圆盘刀；割副：2230mm；籽粒破碎机构型式：对辊式+揉搓板；配套发动机额定功率：176kw； | 176 | 购机补贴(通用类) | 2026-03-15 | 新疆维吾尔自治区 | 通过
800 | 饲料（草）收获加工运输设备 | 饲料（草）收获机械 | 青（黄）饲料收获机 | 2.6m及以上自走圆盘式青饲料收获机，带对辊式籽粒破碎机构 | 迪尔公司 | 青饲料收获机 | 现：9QZY-5.9(8500)(G4)（原：9QZY-5.9(8500)） |  | 自走圆盘式，割幅：5.882m， 籽粒破碎机构：对辊式，发动机配套功率：400kw | 400 | 购机补贴(通用类) | 2025-12-30 | 美国 | 通过
801 | 饲料（草）收获加工运输设备 | 饲料（草）收获机械 | 青（黄）饲料收获机 | 2.6m及以上自走圆盘式青饲料收获机，带对辊式籽粒破碎机构 | 科乐收农业机械（山东）有限责任公司 | 自走式青饲料收获机 | 现：4QZY-33(4.5)(G4)（原：4QZY-33(4.5)） |  | 形式：自走圆盘式；割幅：4500mm；籽粒破碎机构：对辊式；配套发动机功率：316.4kW | 316.4 | 购机补贴(通用类) | 2026-12-30 | 山东省 | 通过
802 | 饲料（草）收获加工运输设备 | 饲料（草）收获机械 | 青（黄）饲料收获机 | 2.6m及以上自走圆盘式青饲料收获机，带对辊式籽粒破碎机构 | 科乐收农业机械（山东）有限责任公司 | 自走式青饲料收获机 | 现：4QZY-36(6.0)(G4)（原：4QZY-36(6.0)） |  | 形式：自走圆盘式；割幅：5900mm；籽粒破碎机构：对辊式；配套发动机功率：370.4kW | 370.4 | 购机补贴(通用类) | 2026-12-30 | 山东省 | 通过
803 | 饲料（草）收获加工运输设备 | 饲料（草）收获机械 | 青（黄）饲料收获机 | 2.6m及以上自走圆盘式青饲料收获机，带对辊式籽粒破碎机构 | 山东五征集团有限公司 | 自走式青饲料收获机 | 现：4QZ-350(G4)（原：4QZ-350） |  | 自走式；工作状态外形尺寸（长×宽×高）：7550mm×3600mm×5500mm; 配套发动机：SC9DF360.5G4，额定功率266.5kW，额定转速2200r/min，排放标准：GB 20891-2014中国第四阶段； 割台的有效收获宽度：3500mm； 割台切割器型式：圆盘式割刀; 轴距：2600mm； 驾驶室型式：普通驾驶室；秸秆切碎机构型式：滚筒式；籽粒破碎机构型式：对辊式。 | 266.5 | 购机补贴(通用类) | 2025-03-31 | 山东省 | 通过
804 | 饲料（草）收获加工运输设备 | 饲料（草）收获机械 | 青（黄）饲料收获机 | 2.6m及以上自走圆盘式青饲料收获机，带对辊式籽粒破碎机构 | 新疆牧神机械有限责任公司 | 自走式青（黄）贮饲料收获机 | 现：4QZ-2600A(G4)（原：4QZ-2600A） |  | 形式：自走式；割台切割器型式：旋转圆盘刀；割副：2630mm；籽粒破碎机构型式： 对辊式+揉搓板式；配套发动机额定功率：206KW； | 206 | 购机补贴(通用类) | 2027-11-07 | 新疆维吾尔自治区 | 通过
805 | 饲料（草）收获加工运输设备 | 饲料（草）收获机械 | 青（黄）饲料收获机 | 2.6m及以上自走圆盘式青饲料收获机，带对辊式籽粒破碎机构 | 新乡市凯航机械制造有限公司 | 自走式青饲料收获机 | 现：4QZ-12A(G4)（原：4QZ-12A） |  | 自走圆盘式;割幅2.65m；籽粒破碎：对辊式；配套发动机功率：202.5kW | 202.5 | 购机补贴(通用类) | 2025-03-31 | 河南省 | 通过
806 | 饲料（草）收获加工运输设备 | 饲料（草）收获机械 | 青（黄）饲料收获机 | 2.6m及以上自走圆盘式青饲料收获机，带对辊式籽粒破碎机构 | 勇猛机械股份有限公司 | 自走式青饲料收获机 | 4QZ-450 |  | 自走圆盘式;割幅：4.47m;籽粒破碎机构:对辊式;配套发动机功率：353kW | 353 | 购机补贴(通用类) | 2027-12-22 | 天津市 | 通过
807 | 饲料（草）收获加工运输设备 | 饲料（草）收获机械 | 青（黄）饲料收获机 | 2.6m及以上自走圆盘式青饲料收获机，带对辊式籽粒破碎机构 | 勇猛机械股份有限公司 | 自走式青饲料收获机 | 现：9QS-300A(G4)（原：9QS-300A） |  | 自走圆盘式;割幅：2.91m;籽粒破碎机构:对辊式;配套发动机功率：294kW | 294 | 购机补贴(通用类) | 2025-12-30 | 天津市 | 通过
808 | 饲料（草）收获加工运输设备 | 饲料（草）收获机械 | 青（黄）饲料收获机 | 2.6m及以上自走圆盘式青饲料收获机，带对辊式籽粒破碎机构 | 勇猛机械股份有限公司 | 自走式青饲料收获机 | 现：9QS-350(G4)（原：9QS-350） |  | 自走圆盘式;割幅：3.3m;籽粒破碎机构:对辊式;配套发动机功率：316kW | 316 | 购机补贴(通用类) | 2025-12-30 | 天津市 | 通过
809 | 饲料（草）收获加工运输设备 | 饲料（草）加工机械 | 铡草机 | 3-6t/h铡草机 | 云南科博新能源科技有限公司 | 铡草机 | 9ZT-3.0A |  | 型号名称：9ZT-3.0A铡草机；配套动力：3.5KW（单相）；结构型式：筒式；外形尺寸：1060X430X1050;生产率：≥3000kg/h;设计切草长度：8mm；喂入口宽度：240mm；喂入方式：自动；主轴额定转速：970r/min；动刀片数量：4个；动刀片刀形：矩形双面直刃；圆盘或滚筒直径（工作部位）：210mm | 3.5 | 购机补贴(非通用类) | 2027-11-22 | 云南省 | 通过
810 | 饲料（草）收获加工运输设备 | 饲料（草）加工机械 | 铡草机 | 3-6t/h铡草机 | 云南牛魔王动力机械有限公司 | 铡草机 | 9ZT-3 |  | 型号名称：9ZT-3铡草机；配套动力：3.5kW（单相）；结构型式：筒式；外形尺寸：1220X440X972;生产率：≥3000kg/h;设计切草长度：8mm；喂入口宽度：240mm；喂入方式：自动；主轴额定转速：970r/min；动刀片数量：5个；动刀片刀形：矩形直面双刃；圆盘或滚筒直径（工作部位）：210mm | 3.5 | 购机补贴(非通用类) | 2028-05-24 | 云南省 | 通过
811 | 饲料（草）收获加工运输设备 | 饲料（草）加工机械 | 铡草机 | 3-6t/h铡草机 | 云南腾旺农机制造有限公司 | 铡草机 | 9ZT-3.0 |  | 型号名称:9ZT-3.0铡草机,配套动力:4（三相）kW,外形尺寸（长×宽×高）:1260x480x950mm,生产率:≥3000kg/h主轴额定转速:1640r/min | 4 | 购机补贴(非通用类) | 2028-02-15 | 云南省 | 通过
812 | 饲料（草）收获加工运输设备 | 饲料（草）加工机械 | 铡草机 | 6-9t/h铡草机 | 云南科博新能源科技有限公司 | 铡草机 | 9ZT-6.0A |  | 型号名称：9ZT-6.0A铡草机；配套动力：7.5KW（三相）；结构型式：筒式；外形尺寸：1330X550X1160;生产率：≥6000kg/h;设计切草长度：8，16mm；喂入口宽度：290mm；喂入方式：自动；主轴额定转速：1470r/min；动刀片数量：5个；动刀片刀形：矩形双面直刃；圆盘或滚筒直径（工作部位）：195mm | 7.5 | 购机补贴(非通用类) | 2027-11-22 | 云南省 | 通过
813 | 饲料（草）收获加工运输设备 | 饲料（草）加工机械 | 铡草机 | 6-9t/h铡草机 | 云南腾旺农机制造有限公司 | 铡草机 | 9ZT-6.0 |  | 型号名称:9ZT-6.0铡草机,配套动力:7.5kw,外形尺寸（长×宽×高）:1440×590×970mm,生产率≥6000kg/h,主轴额定转速:1640 r/min | 7.5 | 购机补贴(非通用类) | 2028-02-15 | 云南省 | 通过
814 | 饲料（草）收获加工运输设备 | 饲料（草）加工机械 | 铡草机 | 9-15t/h铡草机 | 唐山春丰农业机械制造有限公司 | 铡草机 | 9ZP-10 |  | 生产率：10t/h | 15 | 购机补贴(非通用类) | 2028-03-29 | 河北省 | 通过
815 | 饲料（草）收获加工运输设备 | 饲料（草）加工机械 | 铡草机 | 9-15t/h铡草机 | 唐山春丰农业机械制造有限公司 | 铡草机 | 9ZP-12 |  | 生产率：12t/h | 15 | 购机补贴(非通用类) | 2028-03-29 | 河北省 | 通过
816 | 饲料（草）收获加工运输设备 | 饲料（草）加工机械 | 铡草机 | 9-15t/h铡草机 | 云南捷途农机制造有限公司 | 铡草机 | 9ZT-9.0 |  | 型号名称：9ZT-9.0铡草机，配套动力：11kw,生产率:≥9000kg/h,外形尺寸（长×宽×高）:1930×700×990 主轴额定转速：1870r/min | 11 | 购机补贴(非通用类) | 2028-02-15 | 云南省 | 通过
817 | 饲料（草）收获加工运输设备 | 饲料（草）加工机械 | 铡草机 | 9-15t/h铡草机 | 云南科博新能源科技有限公司 | 铡草机 | 9ZT-9.0A |  | 型号名称：9ZT-9.0A铡草机；配套动力：11KW（三相）；结构型式：筒式；外形尺寸：2400X720X1160;生产率：≥9000kg/h;设计切草长度：8，16mm；喂入口宽度：400mm；喂入方式：自动；主轴额定转速：1480r/min；动刀片数量：5个；动刀片刀形：矩形双面直刃；圆盘或滚筒直径（工作部位）：200mm | 11 | 购机补贴(非通用类) | 2027-11-22 | 云南省 | 通过
818 | 饲料（草）收获加工运输设备 | 饲料（草）加工机械 | 铡草机 | 15-20t/h铡草机 | 唐山春丰农业机械制造有限公司 | 铡草机 | 9ZP-16 |  | 生产率：16t/h | 18.5 | 购机补贴(非通用类) | 2028-03-29 | 河北省 | 通过
819 | 饲料（草）收获加工运输设备 | 饲料（草）加工机械 | 铡草机 | 20t/h及以上铡草机 | 唐山春丰农业机械制造有限公司 | 铡草机 | 9ZP-21 |  | 生产率：21t/h | 22 | 购机补贴(非通用类) | 2028-03-29 | 河北省 | 通过
820 | 饲料（草）收获加工运输设备 | 饲料（草）加工机械 | 饲料（草）粉碎机 | 400mm以下饲料粉碎机 | 贵州达榕盛农机制造有限公司 | 饲料粉碎机 | 9FC-21A |  | 结构型式:齿爪式,外形尺寸（长×宽×高）:625×380×1050mm， 粉碎室宽度:105mm，齿爪数量:扁齿：4个，方齿：4个, 主轴转速:4700r/min，转子盘直径:200mm; | 2.2 | 购机补贴(非通用类) | 2028-07-24 | 贵州省 | 通过
821 | 饲料（草）收获加工运输设备 | 饲料（草）加工机械 | 饲料（草）粉碎机 | 400mm以下饲料粉碎机 | 贵州达榕盛农机制造有限公司 | 饲料粉碎机 | 9FQ26-28 |  | 结构型式:锤片式,外形尺寸（长×宽×高）:1100×950×1340mm， 粉碎室宽度:280mm，齿爪数量:24, 主轴转速:5400r/min 转子盘直径:200mm; | 3 | 购机补贴(非通用类) | 2028-07-24 | 贵州省 | 通过
822 | 饲料（草）收获加工运输设备 | 饲料（草）加工机械 | 饲料（草）粉碎机 | 400-550mm饲料粉碎机 | 沧州盛承祥机械制造有限公司 | 饲料粉碎机 | 9FQ-40-20E |  | 外形尺寸（长×宽×高）（mm）：1300×1060×1180，配套动力：4KW，主轴转速：3500r/min，整机质量(不含电机)：72kg，转子盘直径：400mm，转子工作直径：400mm，锤片或齿爪数量：24个，动刀片数量：3个，结构型式：锤片式（含粉碎秸蔓类功能） | 4 | 购机补贴(非通用类) | 2028-06-04 | 河北省 | 通过
823 | 饲料（草）收获加工运输设备 | 饲料（草）加工机械 | 饲料（草）粉碎机 | 400-550mm饲料粉碎机 | 沧州盛承祥机械制造有限公司 | 饲料粉碎机 | 9FQ-40-28E |  | 外形尺寸（长×宽×高）（mm）：1000×1380×900，整机质量(不含电机)：1201kg，转子盘直径：400mm，转子工作直径：400mm，配套动力;11KW,主轴转速:3800 r/min 粉碎室宽度:280mm 锤片或齿爪数量：24片 动刀片数量：3片 | 11 | 购机补贴(非通用类) | 2028-06-04 | 河北省 | 通过
824 | 饲料（草）收获加工运输设备 | 饲料（草）加工机械 | 饲料（草）粉碎机 | 400-550mm饲料粉碎机 | 沧州盛承祥机械制造有限公司 | 饲料粉碎机 | 9FQ-46-20E |  | 外形尺寸（长×宽×高）（mm）：920×1300×1150，整机质量(不含电机)：88kg，配套动力：4KW,主轴转速:3200r/min,转子盘直径：400mm，转子工作直径460mm，结构型式：锤片式（含粉碎秸蔓类功能）,锤片或齿爪数量:24个，动刀6个 | 4 | 购机补贴(非通用类) | 2028-06-04 | 河北省 | 通过
825 | 饲料（草）收获加工运输设备 | 饲料（草）加工机械 | 饲料（草）粉碎机 | 400-550mm饲料粉碎机 | 沧州盛承祥机械制造有限公司 | 饲料粉碎机 | 9FQ-46-28E |  | 外形尺寸（长×宽×高）（mm）：920×1350×1160，结构型式：锤片式（含粉碎秸蔓类功能）整机质量(不含电机)：96kg，转子盘直径：400mm，转子工作直径：460mm，粉碎室宽度：280mm，锤片或齿爪数量：36片，配套动力：4KW,主轴转速:2700r/min,动刀片数量:6片 | 4 | 购机补贴(非通用类) | 2028-06-04 | 河北省 | 通过
826 | 饲料（草）收获加工运输设备 | 饲料（草）加工机械 | 饲料（草）粉碎机 | 400-550mm饲料粉碎机 | 沧州盛承祥机械制造有限公司 | 饲料粉碎机 | 9FQ-46-40E |  | 外形尺寸（长×宽×高）（mm）：1220×1500×930，结构型式：锤片式（含粉碎秸蔓类功能），整机质量(不含电机)：170kg，转子盘直径：400mm，转子工作直径：460mm，配套动力：15KW,主轴转速:3800r/min,锤片或齿爪数量:24个，动刀片数量：3个 | 15 | 购机补贴(非通用类) | 2028-06-04 | 河北省 | 通过
827 | 饲料（草）收获加工运输设备 | 饲料（草）加工机械 | 饲料（草）粉碎机 | 400-550mm饲料粉碎机 | 贵州达榕盛农机制造有限公司 | 饲料粉碎机 | 9FQ40-20 |  | 结构型式:锤片式,外形尺寸（长×宽×高）:1215×900×1120mm， 粉碎室宽度:200mm，齿爪数量:24, 主轴转速:4200r/min 转子盘直径:400mm; | 4 | 购机补贴(非通用类) | 2028-07-24 | 贵州省 | 通过
828 | 饲料（草）收获加工运输设备 | 饲料（草）加工机械 | 饲料（草）粉碎机 | 400-550mm饲料粉碎机 | 云南腾旺农机制造有限公司 | 饲料粉碎机 | 9FZ-40-19 |  | 型号名称:9FZ-40-19饲料粉碎机,结构型式:锤片式,外形尺寸（长×宽×高）:840X540X1100mm,主轴转速:3900r/min,转子工作直径:400mm,转子盘直径:400mm,配套动力:5.5kw, | 5.5 | 购机补贴(非通用类) | 2027-12-25 | 云南省 | 通过
829 | 饲料（草）收获加工运输设备 | 饲料（草）加工机械 | 饲料（草）粉碎机 | 550mm及以上饲料粉碎机 | 沧州盛承祥机械制造有限公司 | 饲料粉碎机 | 9FQ-56-20E |  | 外形尺寸（长×宽×高）（mm）：930×1300×1320，整机质量(不含电机)：100kg，配套动力：4KW,主轴转速：2800r/min，转子盘直径：550mm，转子工作直径：560mm，锤片或齿爪数量：18个，动刀片数量：6个，结构型式：锤片式（含粉碎秸蔓类功能） | 4 | 购机补贴(非通用类) | 2028-06-04 | 河北省 | 通过
830 | 饲料（草）收获加工运输设备 | 饲料（草）加工机械 | 饲料（草）粉碎机 | 550mm及以上饲料粉碎机 | 贵州达榕盛农机制造有限公司 | 饲草粉碎机 | 9FC-56 |  | 结构型式:铡切式、锤片式,外形尺寸（长×宽×高）:975×950×1950mm，转子宽度:105mm，锤片数量:12片, 主轴转速:1650r/min，转子直径（不带锤片）:560mm; | 4 | 购机补贴(非通用类) | 2028-07-24 | 贵州省 | 通过
831 | 饲料（草）收获加工运输设备 | 饲料（草）加工机械 | 饲料（草）粉碎机 | 550mm及以上饲料粉碎机 | 云南腾旺农机制造有限公司 | 饲料粉碎机 | 9FQ-55-20 |  | 型号名称:9FQ-55-20饲料粉碎机,配套动力：5.5kw,主轴转速:2800,转子盘直径:550mm,转子工作直径:550mm,外形尺寸（长×宽×高）:1220X410X1140,结构型式:锤片式 | 5.5 | 购机补贴(非通用类) | 2027-12-25 | 云南省 | 通过
832 | 饲料（草）收获加工运输设备 | 饲料（草）加工机械 | 全混合日粮制备机 | 4-9m³饲料全混合日粮制备机 | 河北联牧机械制造有限公司 | 全日粮饲料制备机 | 9TMRL-5 |  | 型式：固定立式。配套动力型式：电动机。配套动力功率范围：18.5KW。搅拌仓容积：5m³,搅拌仓仓体外形尺寸（长×宽×高）mm：2700×2030×1450 | 18.5 | 购机补贴(非通用类) | 2028-06-04 | 河北省 | 通过
833 | 饲料（草）收获加工运输设备 | 饲料（草）加工机械 | 全混合日粮制备机 | 4-9m³饲料全混合日粮制备机 | 河北联牧机械制造有限公司 | 全日粮饲料制备机 | 9TMRW-4 |  | 型式：固定卧式。配套动力型式：电动机。配套动力功率范围：11KW。搅拌仓容积：4m³,搅拌仓仓体外形尺寸（长×宽×高）mm：2220×1480×1650 | 11 | 购机补贴(非通用类) | 2028-06-04 | 河北省 | 通过
834 | 饲料（草）收获加工运输设备 | 饲料（草）加工机械 | 全混合日粮制备机 | 4-9m³饲料全混合日粮制备机 | 河北联牧机械制造有限公司 | 全日粮饲料制备机 | 9TMRW-7 |  | 型式：固定卧式。配套动力型式：电动机。配套动力功率范围：22KW。搅拌仓容积：7m³,搅拌仓仓体外形尺寸（长×宽×高）mm：3000×1750×1990 | 22 | 购机补贴(非通用类) | 2028-06-04 | 河北省 | 通过
835 | 饲料（草）收获加工运输设备 | 饲料（草）加工机械 | 全混合日粮制备机 | 4-9m³饲料全混合日粮制备机 | 河北联牧机械制造有限公司 | 全日粮饲料制备机 | 9TMRWS-4 |  | 型式：固定卧式。配套动力型式：电动机。配套动力功率范围：7.5KW×2。搅拌仓容积：4m³,搅拌仓仓体外形尺寸（长×宽×高）mm：2000×1500×1600 | 15 | 购机补贴(非通用类) | 2028-06-04 | 河北省 | 通过
836 | 饲料（草）收获加工运输设备 | 饲料（草）加工机械 | 全混合日粮制备机 | 4-9m³饲料全混合日粮制备机 | 河北联牧机械制造有限公司 | 全日粮饲料制备机 | 9TMRWS-5 |  | 型式：固定卧式。配套动力型式：电动机。配套动力功率范围：11KW×2。搅拌仓容积：5m³,搅拌仓仓体外形尺寸（长×宽×高）mm：2500×1500×1640 | 22 | 购机补贴(非通用类) | 2028-06-04 | 河北省 | 通过
837 | 饲料（草）收获加工运输设备 | 饲料（草）加工机械 | 全混合日粮制备机 | 4-9m³饲料全混合日粮制备机 | 河北联牧机械制造有限公司 | 全日粮饲料制备机 | 9TMRWS-7 |  | 型式：固定卧式。配套动力型式：电动机。配套动力功率范围：11KW×2。搅拌仓容积：7m³,搅拌仓仓体外形尺寸（长×宽×高）mm：2700×1700×1840 | 22 | 购机补贴(非通用类) | 2028-06-04 | 河北省 | 通过
838 | 饲料（草）收获加工运输设备 | 饲料（草）加工机械 | 全混合日粮制备机 | 4-9m³饲料全混合日粮制备机 | 河北迈昂机械设备有限公司 | 全混合日粮制备机 | 9JGL-5 |  | 型号名称：9JGL-5 全混合日粮制备机 型式：固定立式 称重系统最大称量：32000kg 配套动力型式：电动机 配套动力功率：18.5kW 配套动力转速：1470转/分 搅拌仓容积5m³ 搅拌仓仓体外形尺寸（长×宽×高） mm 2800×1900×1500 主搅龙数量1个 副搅龙数量/个 取料滚筒宽度 mm / 最大取料高度 mm / 轮胎规格 / / 轮距 mm / 轴距 mm / 驾驶室 | 18.5 | 购机补贴(非通用类) | 2028-02-12 | 河北省 | 通过
839 | 饲料（草）收获加工运输设备 | 饲料（草）加工机械 | 全混合日粮制备机 | 4-9m³饲料全混合日粮制备机 | 河北迈昂机械设备有限公司 | 全混合日粮制备机 | 9JGW-4 |  | 型号名称：9JGW-4全混合日粮制备机 型式：固定卧式 称重系统最大称量：12000kg 配套动力型式：电动机 配套动力功率：11kW 配套动力转速：1465转/分 搅拌仓容积：4m3 搅拌仓仓体外形尺寸（长×宽×高）mm 2400×1500×1700 主搅龙数量1个 副搅龙数量2个 取料滚筒宽度 mm / 最大取料高度 mm / 轮胎规格/ 轮距 mm / 轴距 mm / 驾驶室 / | 11 | 购机补贴(非通用类) | 2028-02-12 | 河北省 | 通过
840 | 饲料（草）收获加工运输设备 | 饲料（草）加工机械 | 全混合日粮制备机 | 4-9m³饲料全混合日粮制备机 | 河北迈昂机械设备有限公司 | 全混合日粮制备机 | 9JGW-4A |  | 型号名称：9JGW-4A 全混合日粮制备机 型式：固定卧式 称重系统最大称量：12000kg 配套动力型式：电动机 配套动力功率：11kW 配套动力转速：1475转/分 搅拌仓容积：4m³ 搅拌仓仓体外形尺寸（长×宽×高） mm 2050×1400×1850 主搅龙数量1个 副搅龙数量2个 取料滚筒宽度mm / 最大取料高度mm / 轮胎规格 / 轮距mm / 轴距mm / 驾驶室 / | 11 | 购机补贴(非通用类) | 2028-02-12 | 河北省 | 通过
841 | 饲料（草）收获加工运输设备 | 饲料（草）加工机械 | 全混合日粮制备机 | 4-9m³饲料全混合日粮制备机 | 河北迈昂机械设备有限公司 | 全混合日粮制备机 | 9JGW-4S |  | 型号名称：9JGW-4S 全混合日粮制备机 型式：固定卧式 称重系统最大称量：12000kg 配套动力型式：电动机 配套动力功率：7.5kW×2 配套动力转速：1440转/分 搅拌仓容积：4m³ 搅拌仓仓体外形尺寸（长×宽×高） mm 2000×1500×1500 主搅龙数量2个 副搅龙数量/个 取料滚筒宽度/mm 最大取料高度/mm 轮胎规格 / / 轮距/mm 轴距/mm | 15 | 购机补贴(非通用类) | 2028-02-12 | 河北省 | 通过
842 | 饲料（草）收获加工运输设备 | 饲料（草）加工机械 | 全混合日粮制备机 | 4-9m³饲料全混合日粮制备机 | 河北迈昂机械设备有限公司 | 全混合日粮制备机 | 9JGW-5 |  | 型号名称：9JGW-5 全混合日粮制备机 型式：固定卧式 称重系统最大称量：32000kg 配套动力型式：电动机 配套动力功率：15kW 配套动力转速：1460转/分 搅拌仓容积：5m³ 搅拌仓仓体外形尺寸（长×宽×高） mm 2800×1500×1700 主搅龙数量1个 副搅龙数量2个 取料滚筒宽度/mm 最大取料高度/mm 轮胎规格 / 轮距 /mm 轴距 /m | 15 | 购机补贴(非通用类) | 2028-02-12 | 河北省 | 通过
843 | 饲料（草）收获加工运输设备 | 饲料（草）加工机械 | 全混合日粮制备机 | 4-9m³饲料全混合日粮制备机 | 河北迈昂机械设备有限公司 | 全混合日粮制备机 | 9JGW-5S |  | 型号名称：9JGW-5S 全混合日粮制备机 型式：固定卧式 称重系统最大称量：32000kg 配套动力型式：电动机 配套动力功率：7.5kW×2 配套动力转速：1440转/分 搅拌仓容积 ：搅拌仓仓体外形尺寸（长×宽×高） mm 2400×1500×1500 主搅龙数量2个 副搅龙数量/个 取料滚筒宽度/mm 最大取料高度/mm 轮胎规格 / 轮距 mm / 轴距 mm / 驾驶室 / | 15 | 购机补贴(非通用类) | 2028-02-12 | 河北省 | 通过
844 | 饲料（草）收获加工运输设备 | 饲料（草）加工机械 | 全混合日粮制备机 | 4-9m³饲料全混合日粮制备机 | 河北牧民之家机械有限公司 | 全混合日粮制备机 | 9JGW-5S |  | 型号名称:9JGW-5S全混合日粮制备机;型式:固定卧式;称重系统最大称量:12000kg ;配套动力型式:电机;配套动力功率:11KW×2;配套动力转速:1470r/min;搅拌仓容积:5m³;搅拌仓仓体外形尺寸(长x宽x高):2200x1800x1700mm; 主搅龙数量:2个;副搅龙数量:2个。 | 22 | 购机补贴(非通用类) | 2028-06-04 | 河北省 | 通过
845 | 饲料（草）收获加工运输设备 | 饲料（草）加工机械 | 全混合日粮制备机 | 4-9m³饲料全混合日粮制备机 | 河北牧鑫机械制造有限公司 | 全日粮饲料制备机 | 9TMRW-4A |  | 型式：固定卧式。配套动力型式：电动机。配套动力功率范围：11KW。搅拌仓容积：4m³,搅拌仓仓体外形尺寸（长×宽×高）mm：2200×1500×1650 | 11 | 购机补贴(非通用类) | 2028-06-04 | 河北省 | 通过
846 | 饲料（草）收获加工运输设备 | 饲料（草）加工机械 | 全混合日粮制备机 | 4-9m³饲料全混合日粮制备机 | 河北牧鑫机械制造有限公司 | 全日粮饲料制备机 | 9TMRW-5A |  | 型式：固定卧式。配套动力型式：电动机。配套动力功率范围：15KW。搅拌仓容积：5m³,搅拌仓仓体外形尺寸（长×宽×高）mm：2800×1500×1650 | 15 | 购机补贴(非通用类) | 2028-06-04 | 河北省 | 通过
847 | 饲料（草）收获加工运输设备 | 饲料（草）加工机械 | 全混合日粮制备机 | 4-9m³饲料全混合日粮制备机 | 河北牧鑫机械制造有限公司 | 全日粮饲料制备机 | 9TMRW-7 |  | 型式：固定卧式。配套动力型式：电动机。配套动力功率范围：18.5KW。搅拌仓容积：7m³,搅拌仓仓体外形尺寸（长×宽×高）mm：3000×1750×1760 | 18.5 | 购机补贴(非通用类) | 2028-06-04 | 河北省 | 通过
848 | 饲料（草）收获加工运输设备 | 饲料（草）加工机械 | 全混合日粮制备机 | 4-9m³饲料全混合日粮制备机 | 河北唐众机械制造有限公司 | 全混合日粮制备机 | 9JGW-4S |  | 型号名称：9JGW-4S全混合日粮制备机 型式：固定卧式 称重系统最大称量：8000kg 配套动力型式：电动机 配套动力功率范围：7.5kW×2 配套动力转速：1440r/min 搅拌仓容积：4m³ 搅拌仓仓体外形尺寸 （长×宽×高）：2200mm×1500mm×1500mm 主搅龙数量：2个 副搅龙数量：0个 | 15 | 购机补贴(非通用类) | 2028-06-04 | 河北省 | 通过
849 | 饲料（草）收获加工运输设备 | 饲料（草）加工机械 | 全混合日粮制备机 | 4-9m³饲料全混合日粮制备机 | 河北唐众机械制造有限公司 | 全混合日粮制备机 | 9JGW-5 |  | 型号名称：9JGW-5全混合日粮制备机 型式：固定卧式 称重系统最大称量：8000kg配套动力型式：电动机 配套动力功率范围：15kW 配套动力转速：1475r/min 搅拌仓容积：5m³搅拌仓仓体外形尺寸 （长×宽×高）：2820mm×1520mm×1670mm主搅龙数量：1个 副搅龙数量：2个 | 15 | 购机补贴(非通用类) | 2028-06-04 | 河北省 | 通过
850 | 饲料（草）收获加工运输设备 | 饲料（草）加工机械 | 全混合日粮制备机 | 4-9m³饲料全混合日粮制备机 | 河北唐众机械制造有限公司 | 全混合日粮制备机 | 9JGW-5S |  | 型号名称：9JGW-5S全混合日粮制备机 型式：固定卧式 称重系统最大称量：8000kg 配套动力型式：电动机 配套动力功率范围：11kW×2 配套动力转速：1470r/min 搅拌仓容积：5m³ 搅拌仓仓体外形尺寸 （长×宽×高）：2620mm×1530mm×1530mm 主搅龙数量:2个 副搅龙数量：0个 | 22 | 购机补贴(非通用类) | 2028-06-04 | 河北省 | 通过
851 | 饲料（草）收获加工运输设备 | 饲料（草）加工机械 | 全混合日粮制备机 | 4-9m³饲料全混合日粮制备机 | 河北正牧机械制造有限公司 | 全混合饲料制备机 | 9JGW-4A |  | 型式：固定卧式；搅拌仓容积：4立方；搅拌仓仓体外形尺寸（长*宽*高）：2100*1500*1670mm；配套动力：1、电机；2、功率：11Kw；3、转速：1470/分；蛟龙数量：主搅龙：1，副搅龙：1 | 11 | 购机补贴(非通用类) | 2028-06-04 | 河北省 | 通过
852 | 饲料（草）收获加工运输设备 | 饲料（草）加工机械 | 全混合日粮制备机 | 4-9m³饲料全混合日粮制备机 | 龙江县万禾机械制造有限公司 | 饲料搅拌机 | 9JGL-5 |  | 搅拌室容积:5m³ | 0 | 购机补贴(非通用类) | 2026-07-05 | 黑龙江 | 通过
853 | 饲料（草）收获加工运输设备 | 饲料（草）加工机械 | 全混合日粮制备机 | 4-9m³饲料全混合日粮制备机 | 龙江县万禾机械制造有限公司 | 饲料搅拌机 | 9JGL-7 |  | 搅拌室容积：7m³ | 0 | 购机补贴(非通用类) | 2026-07-05 | 黑龙江 | 通过
854 | 饲料（草）收获加工运输设备 | 饲料（草）加工机械 | 全混合日粮制备机 | 4-9m³饲料全混合日粮制备机 | 龙江县万禾机械制造有限公司 | 饲料搅拌机 | 9JGW-5 |  | 搅拌室容积：5m³ | 0 | 购机补贴(非通用类) | 2024-07-21 | 黑龙江 | 通过
855 | 饲料（草）收获加工运输设备 | 饲料（草）加工机械 | 全混合日粮制备机 | 4-9m³饲料全混合日粮制备机 | 龙江县万禾机械制造有限公司 | 饲料搅拌机 | 9JGW-7 |  | 搅拌室容积：7m³ | 0 | 购机补贴(非通用类) | 2024-07-21 | 黑龙江 | 通过
856 | 饲料（草）收获加工运输设备 | 饲料（草）加工机械 | 全混合日粮制备机 | 4-9m³饲料全混合日粮制备机 | 内蒙古圣全机械设备有限公司 | 全混日粮搅拌机 | 9JGW-4 |  | 型号名称：9JGW-4； 型式：固定式卧式； 称重系统最大称量：32000kg； 搅拌仓容积：4m³； 搅拌仓仓体外形尺寸（长×宽×高）：2500×1500×1430mm； 配套动力型式：电动机； 配套动力功率范围：主电动机：11KW 卸料门电动机：1.5KW； 配套动力转速：主电动机：1470r/min 卸料门电动机：1400r/min； 主搅龙数量：1个； 副搅龙数量：2个； | 11 | 购机补贴(非通用类) | 2028-05-30 | 内蒙古自治区 | 通过
857 | 饲料（草）收获加工运输设备 | 饲料（草）加工机械 | 全混合日粮制备机 | 4-9m³饲料全混合日粮制备机 | 内蒙古圣全机械设备有限公司 | 全混日粮搅拌机 | 9JGW-6 |  | 型号名称：9JGW-6； 型式：固定式卧式； 称重系统最大称量：32000kg； 搅拌仓容积：6m³； 搅拌仓仓体外形尺寸（长×宽×高）：2800×1500×1780mm； 配套动力型式：电动机； 配套动力功率范围：主电动机：15KW 卸料门电动机：1.5KW； 配套动力转速：主电动机：1470r/min 卸料门电动机：1400r/min； 主搅龙数量：1个； 副搅龙数量：2个； | 15 | 购机补贴(非通用类) | 2028-05-30 | 内蒙古自治区 | 通过
858 | 饲料（草）收获加工运输设备 | 饲料（草）加工机械 | 全混合日粮制备机 | 4-9m³饲料全混合日粮制备机 | 青县晟隆冲压制品有限公司 | 全混合日粮制备机 | 9JGW-4D |  | 型号名称：9JGW-4D全混合日粮制备机，仓体容积：4m³，仓体尺寸：长2200mm*宽1370mm*高1700mm，配套电机：15千瓦电机，结构形式：固定卧式，主绞龙数量：1个，副绞龙数量：2个 | 15 | 购机补贴(非通用类) | 2028-06-04 | 河北省 | 通过
859 | 饲料（草）收获加工运输设备 | 饲料（草）加工机械 | 全混合日粮制备机 | 4-9m³饲料全混合日粮制备机 | 青县晟隆冲压制品有限公司 | 全混合日粮制备机 | 9JGW-4S |  | 型号名称：9JGW-4S全混合日粮制备机，搅拌仓容积：4m³，仓体尺寸：长2200mm*宽1400mm*高1600mm，配套电机：两个7.5电机合计15千瓦，结构形式：固定卧式，主绞龙数量：2个， | 15 | 购机补贴(非通用类) | 2028-06-04 | 河北省 | 通过
860 | 饲料（草）收获加工运输设备 | 饲料（草）加工机械 | 全混合日粮制备机 | 4-9m³饲料全混合日粮制备机 | 青县晟隆冲压制品有限公司 | 全混合日粮制备机 | 9JGW-5D |  | 型号名称：9JGW-5D全混合日粮制备机，仓体容积：5m³，仓体尺寸：长2800mm*宽1500mm*高1700mm，配套电机：15千瓦电机，结构形式：固定卧式，主绞龙数量：1个，副绞龙数量：2个 | 15 | 购机补贴(非通用类) | 2028-06-04 | 河北省 | 通过
861 | 饲料（草）收获加工运输设备 | 饲料（草）加工机械 | 全混合日粮制备机 | 4-9m³饲料全混合日粮制备机 | 青县晟隆冲压制品有限公司 | 全混合日粮制备机 | 9JGW-5S |  | 型号名称：9JGW-5S全混合日粮制备机，仓体容积：5m³，仓体尺寸：长2500mm*宽1400mm*高1600mm，配套电机：两个11千瓦电机共22千瓦，结构形式：固定卧式，主轴数量：2个 | 22 | 购机补贴(非通用类) | 2028-06-04 | 河北省 | 通过
862 | 饲料（草）收获加工运输设备 | 饲料（草）加工机械 | 全混合日粮制备机 | 4-9m³饲料全混合日粮制备机 | 青县晟隆冲压制品有限公司 | 全混合日粮制备机 | 9JGW-7D |  | 型号名称：9JGW-7D全混合日粮制备机，仓体容积：7m³，仓体尺寸：长2800mm*宽1500mm*高2090mm，配套电机：18.5千瓦电机，结构形式：固定卧式，主绞龙数量：1个，副绞龙数量：2个 | 18.5 | 购机补贴(非通用类) | 2028-06-04 | 河北省 | 通过
863 | 饲料（草）收获加工运输设备 | 饲料（草）加工机械 | 全混合日粮制备机 | 4-9m³饲料全混合日粮制备机 | 山东新圣泰机械制造有限公司 | 全混合日粮制备机 | 9JGL-5 |  | 型号名称：9JGL-5型全混合日粮制备机 型式：固定立式 称重系统最大称量：32000kg 配套动力型式：电动机 配套动力功率范围kW：18.5（主电机）+1.5（出料电机） 配套动力转速r/min：1475（主电机）； 1400（出料电机） 搅拌仓容积m3：5 搅拌仓仓体外形尺寸（长×宽×高）mm：2560×1820×1535 主搅龙数量个：1 副搅龙数量个：0 | 20 | 购机补贴(非通用类) | 2028-06-29 | 山东省 | 通过
864 | 饲料（草）收获加工运输设备 | 饲料（草）加工机械 | 全混合日粮制备机 | 4-9m³饲料全混合日粮制备机 | 山东新圣泰机械制造有限公司 | 全混合日粮制备机 | 9JGL-7 |  | 型号名称：9JGL-7型全混合日粮制备机 型式：固定立式 称重系统最大称量：32000kg 配套动力型式：电动机 配套动力功率范围kW：22（主电机）+1.5（出料电机） 配套动力转速r/min：1470（主电机）； 1470（出料电机） 搅拌仓容积m3：7 搅拌仓仓体外形尺寸（长×宽×高）mm：2860×2320×1750 主搅龙数量个：1 副搅龙数量个：0 | 23.5 | 购机补贴(非通用类) | 2028-06-29 | 山东省 | 通过
865 | 饲料（草）收获加工运输设备 | 饲料（草）加工机械 | 全混合日粮制备机 | 4-9m³饲料全混合日粮制备机 | 山东新圣泰机械制造有限公司 | 全混合日粮制备机 | 9JGW-4 |  | 型号名称：9JGW-4型全混合日粮制备机;型式：固定卧式；称重系统最大称量：32000kg；搅拌仓容积：4m³；搅拌仓体外形尺寸（长x宽x高）：2510x1510x1640mm；配套动力型式：电动机；配套动力功率范围kW：11；配套动力转速r/min：1460；主搅龙数量：1个；副搅龙数量：2. | 11 | 购机补贴(非通用类) | 2026-06-29 | 山东省 | 通过
866 | 饲料（草）收获加工运输设备 | 饲料（草）加工机械 | 全混合日粮制备机 | 4-9m³饲料全混合日粮制备机 | 山东新圣泰机械制造有限公司 | 全混合日粮制备机 | 9JGW-5 |  | 型号名称：9JGW-5型全混合日粮制备机;型式：固定卧式；称重系统最大称量：32000kg；搅拌仓容积：5m³；搅拌仓体外形尺寸（长x宽x高）：2520x1500x1650mm；配套动力型式：电动机；配套动力功率范围kW：15；配套动力转速r/min：1460；主搅龙数量：1个；副搅龙数量：2. | 15 | 购机补贴(非通用类) | 2026-06-29 | 山东省 | 通过
867 | 饲料（草）收获加工运输设备 | 饲料（草）加工机械 | 全混合日粮制备机 | 4-9m³饲料全混合日粮制备机 | 山东新圣泰机械制造有限公司 | 全混合日粮制备机 | 9JGW-7 |  | 型号名称：9JGW-7型全混合日粮制备机;型式：固定卧式；称重系统最大称量：32000kg；搅拌仓容积：7m³；搅拌仓体外形尺寸（长x宽x高）：2815x1485x1650mm；配套动力型式：电动机；配套动力功率范围kW：18.5；配套动力转速r/min：1470；主搅龙数量：1个；副搅龙数量：2. | 18.5 | 购机补贴(非通用类) | 2026-06-29 | 山东省 | 通过
868 | 饲料（草）收获加工运输设备 | 饲料（草）加工机械 | 全混合日粮制备机 | 4-9m³饲料全混合日粮制备机 | 石家庄辰星机械制造有限公司 | 全混合日粮制备机 | 9JGW-4 |  | 型式：固定卧式。配套动力型式：电动机。配套动力功率范围：11KW。搅拌仓容积：4m³,搅拌仓仓体外形尺寸（长×宽×高）mm：2500×1500×1600 | 11 | 购机补贴(非通用类) | 2028-06-04 | 河北省 | 通过
869 | 饲料（草）收获加工运输设备 | 饲料（草）加工机械 | 全混合日粮制备机 | 4-9m³饲料全混合日粮制备机 | 石家庄辰星机械制造有限公司 | 全混合日粮制备机 | 9JGW-4S |  | 型式：固定卧式。配套动力型式：电动机。配套动力功率范围：7.5KW×2。搅拌仓容积：4m³,搅拌仓仓体外形尺寸（长×宽×高）mm：2400×1500×1400 | 15 | 购机补贴(非通用类) | 2028-06-04 | 河北省 | 通过
870 | 饲料（草）收获加工运输设备 | 饲料（草）加工机械 | 全混合日粮制备机 | 4-9m³饲料全混合日粮制备机 | 石家庄辰星机械制造有限公司 | 全混合日粮制备机 | 9JGW-5 |  | 型式：固定卧式。配套动力型式：电动机。配套动力功率范围：15KW。搅拌仓容积：5m³,搅拌仓仓体外形尺寸（长×宽×高）mm：2800×1500×1650 | 15 | 购机补贴(非通用类) | 2028-06-04 | 河北省 | 通过
871 | 饲料（草）收获加工运输设备 | 饲料（草）加工机械 | 全混合日粮制备机 | 4-9m³饲料全混合日粮制备机 | 石家庄辰星机械制造有限公司 | 全混合日粮制备机 | 9JGW-5S |  | 型式：固定卧式。配套动力型式：电动机。配套动力功率范围：11KW×2。搅拌仓容积：5m³,搅拌仓仓体外形尺寸（长×宽×高）mm：2500×1500×1600 | 22 | 购机补贴(非通用类) | 2028-06-04 | 河北省 | 通过
872 | 饲料（草）收获加工运输设备 | 饲料（草）加工机械 | 全混合日粮制备机 | 4-9m³饲料全混合日粮制备机 | 石家庄恒牧机械设备有限公司 | 全混合日粮制备机 | 9JGL-5 |  | 1、型号名称：9JGL-5全混合日粮制备机；2、型式：固定立式；3、称重系统最大称量：32000kg；3、配套动力型式：电机；4、配套动力功率：18.5kW；5、配套动力转速：1470r/min；6、搅拌仓容积：5m³；7、搅拌仓仓体外形尺寸（长×宽×高）：2200mm×1800mm×1550mm；8、主搅龙数量：1个。 | 18.5 | 购机补贴(非通用类) | 2028-06-04 | 河北省 | 通过
873 | 饲料（草）收获加工运输设备 | 饲料（草）加工机械 | 全混合日粮制备机 | 4-9m³饲料全混合日粮制备机 | 石家庄恒牧机械设备有限公司 | 全混合日粮制备机 | 9JGW-4A |  | 1、型号名称：9JGW-4A全混合日粮制备机；2、型式：固定卧式；3、称重系统最大称量：8000kg；3、配套动力型式：电机；4、配套动力功率范围：11KW；5、配套动力转速：1470r/min；6、搅拌仓容积：4m³；7、搅拌仓仓体外形尺寸（长×宽×高）：2000mm×1500mm×1800mm；8、主搅龙数量：1个，副搅龙数量：2个。 | 11 | 购机补贴(非通用类) | 2028-06-04 | 河北省 | 通过
874 | 饲料（草）收获加工运输设备 | 饲料（草）加工机械 | 全混合日粮制备机 | 4-9m³饲料全混合日粮制备机 | 石家庄恒牧机械设备有限公司 | 全混合日粮制备机 | 9JGW-4S |  | 1、型号名称：9JGW-4S全混合日粮制备机；2、型式：固定卧式；3、称重系统最大称量：8000kg；3、配套动力型式：电机；4、配套动力功率：7.5KW×2；5、配套动力转速：1470r/min；6、搅拌仓容积：4m³；7、搅拌仓仓体外形尺寸（长×宽×高）：1800mm×1600mm×1600mm；8、主搅龙数量：2个，副搅龙数量：2个。 | 15 | 购机补贴(非通用类) | 2028-06-04 | 河北省 | 通过
875 | 饲料（草）收获加工运输设备 | 饲料（草）加工机械 | 全混合日粮制备机 | 4-9m³饲料全混合日粮制备机 | 石家庄恒牧机械设备有限公司 | 全混合日粮制备机 | 9JGW-7 |  | 1、型号名称：9JGW-7全混合日粮制备机；2、型式：固定卧式；3、称重系统最大称量：32000kg；3、配套动力型式：电机；4、配套动力功率：18.5KW；5、配套动力转速：1475r/min；6、搅拌仓容积：7m³；7、搅拌仓仓体外形尺寸（长×宽×高）：3000mm×1750mm×1850mm；8、主搅龙数量：1个，副搅龙数量：2个。 | 18.5 | 购机补贴(非通用类) | 2028-06-04 | 河北省 | 通过
876 | 饲料（草）收获加工运输设备 | 饲料（草）加工机械 | 全混合日粮制备机 | 4-9m³饲料全混合日粮制备机 | 石家庄恒牧机械设备有限公司 | 全混合日粮制备机 | 9JGW-7S |  | 1、型号名称：9JGW-7S全混合日粮制备机；2、型式：固定卧式；3、称重系统最大称量：32000kg；3、配套动力型式：电机；4、配套动力功率：11KW×2；5、配套动力转速：1470r/min；6、搅拌仓容积：7m³；7、搅拌仓仓体外形尺寸（长×宽×高）：2400mm×1800mm×1800mm；8、主搅龙数量：2个，副搅龙数量：2个。 | 22 | 购机补贴(非通用类) | 2028-06-04 | 河北省 | 通过
877 | 饲料（草）收获加工运输设备 | 饲料（草）加工机械 | 全混合日粮制备机 | 4-9m³饲料全混合日粮制备机 | 石家庄恒牧机械设备有限公司 | 全混合日粮制备机 | 9JGWS-7 |  | 1、型号名称：9JGWS-7全混合日粮制备机；2、型式：固定卧式；3、称重系统最大称量：32000kg；3、配套动力型式：电机；4、配套动力功率范围：11KW×2；5、配套动力转速：1460r/min；6、搅拌仓容积：7m³；7、搅拌仓仓体外形尺寸（长×宽×高）：2600mm×1650mm×1800mm；8、主搅龙数量：2个。 | 22 | 购机补贴(非通用类) | 2028-06-04 | 河北省 | 通过
878 | 饲料（草）收获加工运输设备 | 饲料（草）加工机械 | 全混合日粮制备机 | 4-9m³饲料全混合日粮制备机 | 石家庄巨牧机械有限公司 | 全混合日粮制备机 | 9JGL-5 |  | 型式：固定立式；搅拌仓容积：5立方；搅拌仓仓体外形尺寸（长*宽*高）：2550*1812*1550； 配套动力：1、型式：电机，2、功率：18.5kw,3、转速：1470/分，搅龙数量：1 | 18.5 | 购机补贴(非通用类) | 2028-06-04 | 河北省 | 通过
879 | 饲料（草）收获加工运输设备 | 饲料（草）加工机械 | 全混合日粮制备机 | 4-9m³饲料全混合日粮制备机 | 石家庄巨牧机械有限公司 | 全混合日粮制备机 | 9JGW-5A |  | 型式：固定卧式；搅拌仓容积：5立方；搅拌仓仓体外形尺寸（长*宽*高）：2830*1520*1700mm；配套动力：1、电机；2、功率：15Kw；3、转速：1470/分；蛟龙数量：主搅龙：1，副搅龙：2 | 15 | 购机补贴(非通用类) | 2028-06-04 | 河北省 | 通过
880 | 饲料（草）收获加工运输设备 | 饲料（草）加工机械 | 全混合日粮制备机 | 4-9m³饲料全混合日粮制备机 | 石家庄巨牧机械有限公司 | 全混合日粮制备机 | 9JGW-7W |  | 型式：固定卧式；搅拌仓容积：7m³；搅拌仓仓体外形尺寸（长*宽*高）：2800*1500*1855mm;配套动力：1、型式：电机；2.功率：15kw*2 ;3.转速：1470转/分；主蛟龙数量：2 | 30 | 购机补贴(非通用类) | 2028-06-04 | 河北省 | 通过
881 | 饲料（草）收获加工运输设备 | 饲料（草）加工机械 | 全混合日粮制备机 | 4-9m³饲料全混合日粮制备机 | 石家庄牧益机械制造有限公司 | 全混合日粮制备机 | 9JGL-5 |  | 型式 固定立式 称重系统最大称量32000kg 配套动力型式电机 配套动力功率范围18.5kw 配套动力转速1470 搅拌仓容积5 搅拌仓仓体外形尺寸（长x宽x高）2700x1800x1500 主搅龙数量1 | 18.5 | 购机补贴(非通用类) | 2028-06-04 | 河北省 | 通过
882 | 饲料（草）收获加工运输设备 | 饲料（草）加工机械 | 全混合日粮制备机 | 4-9m³饲料全混合日粮制备机 | 石家庄牧益机械制造有限公司 | 全混合日粮制备机 | 9JGW-4A |  | 型式 固定卧式 称重系统最大称量24000 配套动力电机 配套动力功率范围7.5x2kw 配套动力转速1440 搅拌仓容积4 搅拌仓仓体外形尺寸(长x宽x高)2300x1400x1400 主搅龙数量2 | 15 | 购机补贴(非通用类) | 2028-06-04 | 河北省 | 通过
883 | 饲料（草）收获加工运输设备 | 饲料（草）加工机械 | 全混合日粮制备机 | 4-9m³饲料全混合日粮制备机 | 石家庄农奥机械设备有限公司 | 全混合日粮制备机 | 9JGL-5 |  | 型式：固定立式。配套动力型式：电动机。配套动力功率范围：18.5KW。搅拌仓容积：5m³,搅拌仓仓体外形尺寸（长×宽×高）mm：2500×1900×1550 | 18.5 | 购机补贴(非通用类) | 2028-02-12 | 河北省 | 通过
884 | 饲料（草）收获加工运输设备 | 饲料（草）加工机械 | 全混合日粮制备机 | 4-9m³饲料全混合日粮制备机 | 石家庄农奥机械设备有限公司 | 全混合日粮制备机 | 9JGW-5A |  | 型式：固定卧式。配套动力型式：电动机。配套动力功率范围：11KWx2。搅拌仓容积：5m³,搅拌仓仓体外形尺寸（长×宽×高）mm：2400×1900×1450 | 22 | 购机补贴(非通用类) | 2028-02-12 | 河北省 | 通过
885 | 饲料（草）收获加工运输设备 | 饲料（草）加工机械 | 全混合日粮制备机 | 4-9m³饲料全混合日粮制备机 | 石家庄盛昊农牧机械有限公司 | 全混合日粮制备机 | 9JGW-4W |  | 型号名称：9JGW-4W全混合日粮制备机 ，搅拌仓容积:4立方 结构形式：固定卧式 搅拌仓仓体尺寸：2100*1500*15500MM，配套动力形式：电机 ，功率：7.5KW 数量：2台 主搅龙数量:2个， 最大称重:12000KG. | 15 | 购机补贴(非通用类) | 2028-06-04 | 河北省 | 通过
886 | 饲料（草）收获加工运输设备 | 饲料（草）加工机械 | 全混合日粮制备机 | 4-9m³饲料全混合日粮制备机 | 石家庄盛昊农牧机械有限公司 | 全混合日粮制备机 | 9JGW-5W |  | 型号名称：9JGW-5W全混合日粮制备机 ，搅拌仓容积:5立方 结构形式：固定卧式 搅拌仓仓体尺寸：2440*1520*1580MM，配套动力形式：电机 功率：11KW 数量：2台，主搅龙数量:2个， 最大称重:20000KG. | 22 | 购机补贴(非通用类) | 2028-06-04 | 河北省 | 通过
887 | 饲料（草）收获加工运输设备 | 饲料（草）加工机械 | 全混合日粮制备机 | 4-9m³饲料全混合日粮制备机 | 石家庄盛昊农牧机械有限公司 | 全混合日粮制备机 | 9JGW-5Z |  | 型号名称：9JGW-5Z全混合日粮制备机 ，搅拌仓容积:5立方 结构形式：固定卧式 搅拌仓仓体尺寸：2800*1500*1630MM，配套动力形式：电机 ，主搅龙数量:1个，副搅龙数量:2个 最大称重:20000KG, 刀片形式：梅花刀 加月牙刀 | 15 | 购机补贴(非通用类) | 2028-06-04 | 河北省 | 通过
888 | 饲料（草）收获加工运输设备 | 饲料（草）加工机械 | 全混合日粮制备机 | 4-9m³饲料全混合日粮制备机 | 石家庄盛昊农牧机械有限公司 | 全混合日粮制备机 | 9JQW-5Z |  | 型号名称：9JQW-5Z全混合日粮制备机 ，搅拌仓容积:5立方 结构形式：牵引卧式 搅拌仓仓体尺寸：2800*1500*1630MM，配套动力形式：拖拉机 功率范围：36.75-58.8KW ，主搅龙数量:1个，副搅龙数量:2个 最大称重:20000KG, 轮胎型号：1.0/80-12 轮距：1200MM | 0 | 购机补贴(非通用类) | 2028-06-04 | 河北省 | 通过
889 | 饲料（草）收获加工运输设备 | 饲料（草）加工机械 | 全混合日粮制备机 | 4-9m³饲料全混合日粮制备机 | 石家庄市百牧旺乳业机械有限公司 | 全日粮饲料制备机 | 9TMRL-7 |  | 结构型式：固定立式1、仓体外形尺寸：2950*1950*1900mm;2、搅拌室容积7m3；3、 配套动力形式:电机;4、配套动力范围:22kW；5、电机型号：RX107-Y22KW-1/3.46-M1; 功率：22KW；制造商：REDSUN. 6、配套动力转速：1470r/min; 7、搅龙转速：22r/min ; 8、刀片型式:三角形;9、刀片数量: | 22 | 购机补贴(非通用类) | 2027-11-27 | 河北省 | 通过
890 | 饲料（草）收获加工运输设备 | 饲料（草）加工机械 | 全混合日粮制备机 | 4-9m³饲料全混合日粮制备机 | 行唐县巨人机械制造有限公司 | 全混合日粮制备机 | 9JGW-4S |  | 型式：固定卧式。配套动力型式：电机。配套动力功率范围：7.5KW×2。搅拌仓容积：4m³,搅拌仓仓体外形尺寸（长×宽×高）mm：2000×1500×1550 | 15 | 购机补贴(非通用类) | 2028-06-04 | 河北省 | 通过
891 | 饲料（草）收获加工运输设备 | 饲料（草）加工机械 | 全混合日粮制备机 | 4-9m³饲料全混合日粮制备机 | 行唐县巨人机械制造有限公司 | 全混合日粮制备机 | 9JGW-5S |  | 型式：固定卧式。配套动力型式：电机。配套动力功率范围：11KW×2。搅拌仓容积：5m³,搅拌仓仓体外形尺寸（长×宽×高）mm：2400×1500×1650 | 22 | 购机补贴(非通用类) | 2028-06-04 | 河北省 | 通过
892 | 饲料（草）收获加工运输设备 | 饲料（草）加工机械 | 全混合日粮制备机 | 4-9m³饲料全混合日粮制备机 | 行唐县炫宇农牧机械设备有限公司 | 全混合日粮制备机 | 9JGW-7 |  | 型式：固定卧式。配套动力型式：电动机。配套动力功率范围：18.5KW。搅拌仓容积：7m³,搅拌仓仓体外形尺寸（长×宽×高）mm：3000×1750×1830 | 18.5 | 购机补贴(非通用类) | 2028-06-04 | 河北省 | 通过
893 | 饲料（草）收获加工运输设备 | 饲料（草）加工机械 | 全混合日粮制备机 | 4-9m³饲料全混合日粮制备机 | 行唐县炫宇农牧机械设备有限公司 | 全混合日粮制备机 | 9JGWS-5A |  | 型式：固定卧式。配套动力型式：电动机。配套动力功率范围：11KW×2。搅拌仓容积：5m³,搅拌仓仓体外形尺寸（长×宽×高）mm：2200×1600×1700 | 22 | 购机补贴(非通用类) | 2028-06-04 | 河北省 | 通过
894 | 饲料（草）收获加工运输设备 | 饲料（草）加工机械 | 全混合日粮制备机 | 4-9m³饲料全混合日粮制备机 | 行唐县炫宇农牧机械设备有限公司 | 全混合日粮制备机 | 9JQW-7 |  | 型式：牵引卧式。配套动力型式：拖拉机。配套动力功率范围：44.1～73.5KW。搅拌仓容积：7m³,搅拌仓仓体外形尺寸（长×宽×高）mm：3000×1750×1830 | 73.5 | 购机补贴(非通用类) | 2028-06-04 | 河北省 | 通过
895 | 饲料（草）收获加工运输设备 | 饲料（草）加工机械 | 全混合日粮制备机 | 4-9m³饲料全混合日粮制备机 | 郑州市松海机械制造有限公司 | 饲料制备机 | 9JGW-4Z |  | 结构型式: 固定式、卧式；称重系统最大称量：20000KG; 搅拌仓容积：4m³；搅拌仓仓体外形尺寸(长×宽×高)：2312×1450×1543mm；配套动力型式：电动机；配套动力功率范围：7.5kW+7.5kW；配套动力转速：1460转/分；主搅龙数量：2个；副搅龙数量：无 | 15 | 购机补贴(非通用类) | 2028-06-14 | 河南省 | 通过
896 | 饲料（草）收获加工运输设备 | 饲料（草）加工机械 | 全混合日粮制备机 | 4-9m³饲料全混合日粮制备机 | 郑州市松海机械制造有限公司 | 饲料制备机 | 9JGW-5Z |  | 结构型式: 固定式、卧式；称重系统最大称量：20000KG; 搅拌仓容积：5m³；搅拌仓仓体外形尺寸(长×宽×高)：2312×1450×1763mm；配套动力型式：电动机；配套动力功率范围：7.5kW+7.5kW；配套动力转速：1460转/分；主搅龙数量：2个；副搅龙数量：无 | 15 | 购机补贴(非通用类) | 2028-06-14 | 河南省 | 通过
897 | 饲料（草）收获加工运输设备 | 饲料（草）加工机械 | 全混合日粮制备机 | 4-9m³饲料全混合日粮制备机 | 郑州市松海机械制造有限公司 | 饲料制备机 | 9JGW-7Z |  | 结构型式: 固定式、卧式；称重系统最大称量：20000KG; 搅拌仓容积：7m³；搅拌仓仓体外形尺寸(长×宽×高)：2800×1650×1948mm；配套动力型式：电动机；配套动力功率范围：18.5kW+1.5kW；配套动力转速：1475转/分；主搅龙数量：1个；副搅龙数量：2个 | 20 | 购机补贴(非通用类) | 2028-06-14 | 河南省 | 通过
898 | 饲料（草）收获加工运输设备 | 饲料（草）加工机械 | 全混合日粮制备机 | 9-12m³饲料全混合日粮制备机 | 河北联牧机械制造有限公司 | 全日粮饲料制备机 | 9TMRWS-9 |  | 型式：固定卧式。配套动力型式：电动机。配套动力功率范围：18.5KW×2。搅拌仓容积：9m³,搅拌仓仓体外形尺寸（长×宽×高）mm：2800×1980×1980 | 37 | 购机补贴(非通用类) | 2028-06-04 | 河北省 | 通过
899 | 饲料（草）收获加工运输设备 | 饲料（草）加工机械 | 全混合日粮制备机 | 9-12m³饲料全混合日粮制备机 | 河北迈昂机械设备有限公司 | 全混合日粮制备机 | 9JGL-9 |  | 型号名称：9JGL-9 全混合日粮制备机 型式：固定立式 称重系统最大称量：32000kg 配套动力型式：电动机 配套动力功率：30kW 配套动力转速：1470转/分 搅拌仓容积：9m³ 搅拌仓仓体外形尺寸（长×宽×高） mm 3050×2120×1950 主搅龙数量1个 副搅龙数量/个 取料滚筒宽度 mm / 最大取料高度 mm / 轮胎规格 / / 轮距 mm / 轴距 mm / 驾驶室 / | 30 | 购机补贴(非通用类) | 2028-02-12 | 河北省 | 通过
900 | 饲料（草）收获加工运输设备 | 饲料（草）加工机械 | 全混合日粮制备机 | 9-12m³饲料全混合日粮制备机 | 河北迈昂机械设备有限公司 | 全混合日粮制备机 | 9JGW-9 |  | 型号名称：9JGW-9 全混合日粮制备机 型式：固定卧式 称重系统最大称量：32000kg 配套动力型式：电动机 配套动力功率：30kW 配套动力转速：1480转/分 搅拌仓容积：9m³ 搅拌仓仓体外形尺寸（长×宽×高） mm 3300×1800×2050 主搅龙数量1个 副搅龙数量2个 取料滚筒宽度 mm / 最大取料高度 mm / 轮胎规格 / / 轮距 mm / 轴距 mm / 驾驶室 / | 30 | 购机补贴(非通用类) | 2028-02-12 | 河北省 | 通过
901 | 饲料（草）收获加工运输设备 | 饲料（草）加工机械 | 全混合日粮制备机 | 9-12m³饲料全混合日粮制备机 | 河北迈昂机械设备有限公司 | 全混合日粮制备机 | 9JGW-9S |  | 型号名称：9JGW-9S 全混合日粮制备机 型式：固定卧式 称重系统最大称量：32000kg 配套动力型式：电动机 配套动力功率：15kW×2 配套动力转速：1470转/分 搅拌仓容积：9m3 搅拌仓仓体外形尺寸（长×宽×高） mm 3000×2000×1900 主搅龙数量2个 副搅龙数量/个 取料滚筒宽度 mm / 最大取料高度 mm / 轮胎规格 / 轮距mm / 轴距mm / 驾驶室 / | 30 | 购机补贴(非通用类) | 2028-02-12 | 河北省 | 通过
902 | 饲料（草）收获加工运输设备 | 饲料（草）加工机械 | 全混合日粮制备机 | 9-12m³饲料全混合日粮制备机 | 河北牧民之家机械有限公司 | 全混合日粮制备机 | 9JGW-9S |  | 型号名称:9JGW-9S全混合日粮制备机;型式:固定卧式;称重系统最大称量:12000kg ;配套动力型式:电机;配套动力功率:15KWx2;配套动力转速:1470r/min;搅拌仓容积:9m³;搅拌仓仓体外形尺寸(长x宽x高):2800x1900x2050mm; 主搅龙数量:2个;副搅龙数量:2个。 | 30 | 购机补贴(非通用类) | 2028-06-04 | 河北省 | 通过
903 | 饲料（草）收获加工运输设备 | 饲料（草）加工机械 | 全混合日粮制备机 | 9-12m³饲料全混合日粮制备机 | 河北牧鑫机械制造有限公司 | 全日粮饲料制备机 | 9TMRWS-9 |  | 型式：固定卧式。配套动力型式：电动机。配套动力功率范围：18.5KW×2。搅拌仓容积：9m³,搅拌仓仓体外形尺寸（长×宽×高）mm：3000×2000×1800 | 37 | 购机补贴(非通用类) | 2028-06-04 | 河北省 | 通过
904 | 饲料（草）收获加工运输设备 | 饲料（草）加工机械 | 全混合日粮制备机 | 9-12m³饲料全混合日粮制备机 | 河北唐众机械制造有限公司 | 全混合日粮制备机 | 9JGW-9 |  | 型号名称：9JGW-9全混合日粮制备机 型式：固定卧式 称重系统最大称量：8000kg 配套动力型式：电动机 配套动力功率范围：30kW 配套动力转速：1475r/min 搅拌仓容积：9m³ 搅拌仓仓体外形尺寸 （长×宽×高）：3500mm×1750mm×2100mm主搅龙数量：1个 副搅龙数量：2个 | 30 | 购机补贴(非通用类) | 2028-06-04 | 河北省 | 通过
905 | 饲料（草）收获加工运输设备 | 饲料（草）加工机械 | 全混合日粮制备机 | 9-12m³饲料全混合日粮制备机 | 河北唐众机械制造有限公司 | 全混合日粮制备机 | 9JGW-9S |  | 型号名称：9JGW-9S全混合日粮制备机 型式：固定卧式 称重系统最大称量：8000kg 配套动力型式：电动机 配套动力功率范围：15kW×2 配套动力转速：1470r/min 搅拌仓容积：9m³ 搅拌仓仓体外形尺寸 （长×宽×高）：2800mm×1950mm×2050mm 主搅龙数量：2个 副搅龙数量：0 | 30 | 购机补贴(非通用类) | 2028-06-04 | 河北省 | 通过
906 | 饲料（草）收获加工运输设备 | 饲料（草）加工机械 | 全混合日粮制备机 | 9-12m³饲料全混合日粮制备机 | 龙江县万禾机械制造有限公司 | 饲料搅拌机 | 9JGL-9 |  | 搅拌室容积：9m³ |  | 购机补贴(非通用类) | 2026-07-05 | 黑龙江 | 通过
907 | 饲料（草）收获加工运输设备 | 饲料（草）加工机械 | 全混合日粮制备机 | 9-12m³饲料全混合日粮制备机 | 龙江县万禾机械制造有限公司 | 饲料搅拌机 | 9JGW-9 |  | 搅拌室容积：9m³ | 0 | 购机补贴(非通用类) | 2024-07-21 | 黑龙江 | 通过
908 | 饲料（草）收获加工运输设备 | 饲料（草）加工机械 | 全混合日粮制备机 | 9-12m³饲料全混合日粮制备机 | 内蒙古圣全机械设备有限公司 | 全混日粮搅拌机 | 9JGW-9 |  | 型号名称：9JGW-9； 型式：固定式卧式； 称重系统最大称量：32000kg； 搅拌仓容积：9m³； 搅拌仓仓体外形尺寸（长×宽×高）：3000×1800×1830mm； 配套动力型式：电动机； 配套动力功率范围：主电动机：15KW×2 卸料门电动机：1.5KW； 配套动力转速：主电动机：1470r/min 卸料门电动机：1400r/min； 主搅龙数量：2个； | 30 | 购机补贴(非通用类) | 2028-05-30 | 内蒙古自治区 | 通过
909 | 饲料（草）收获加工运输设备 | 饲料（草）加工机械 | 全混合日粮制备机 | 9-12m³饲料全混合日粮制备机 | 青县晟隆冲压制品有限公司 | 全混合日粮制备机 | 9JGW-9D |  | 型号名称：9JGW-9D全混合日粮制备机，仓体容积：9m³，仓体尺寸：长3250mm*宽1800mm*高2100mm，配套电机：30千瓦电机，结构形式：固定卧式，主绞龙数量：1个，副绞龙数量：2个 | 30 | 购机补贴(非通用类) | 2028-06-04 | 河北省 | 通过
910 | 饲料（草）收获加工运输设备 | 饲料（草）加工机械 | 全混合日粮制备机 | 9-12m³饲料全混合日粮制备机 | 青县晟隆冲压制品有限公司 | 全混合日粮制备机 | 9JGW-9S |  | 型号名称：9JGW-9S全混合日粮制备机，仓体容积：9m³，仓体尺寸：长3200mm*宽1700mm*高2000mm，配套电机：两个15千瓦电机共30千瓦，结构形式：固定卧式，主轴数量：2个 | 30 | 购机补贴(非通用类) | 2028-06-04 | 河北省 | 通过
911 | 饲料（草）收获加工运输设备 | 饲料（草）加工机械 | 全混合日粮制备机 | 9-12m³饲料全混合日粮制备机 | 山东新圣泰机械制造有限公司 | 全混合日粮制备机 | 9JGL-9 |  | 型号名称：9JGL-9型全混合日粮制备机 型式：固定立式 称重系统最大称量kg：32000 配套动力型式：电动机 配套动力功率范围kW：30（主电机）+1.5（出料电机） 配套动力转速r/min：1480（主电机）； 1470（出料电机） 搅拌仓容积m3：9 搅拌仓仓体外形尺寸（长×宽×高）mm：3000×2250×1850 主搅龙数量个：1 副搅龙数量个：0 | 31.5 | 购机补贴(非通用类) | 2028-06-29 | 山东省 | 通过
912 | 饲料（草）收获加工运输设备 | 饲料（草）加工机械 | 全混合日粮制备机 | 9-12m³饲料全混合日粮制备机 | 山东新圣泰机械制造有限公司 | 全混合日粮制备机 | 9JGW-9 |  | 型号名称：9JGW-9型全混合日粮制备机;型式：固定卧式；称重系统最大称量：32000kg；搅拌仓容积：9m³；搅拌仓体外形尺寸（长x宽x高）：3525x1740x1855mm；配套动力型式：电动机；配套动力功率范围kW：22（主电机）+1.5（液压）；配套动力转速r/min：1475（主电机）/1400（液压）；主搅龙数量：1个；副搅龙数量：2. | 23.5 | 购机补贴(非通用类) | 2026-06-29 | 山东省 | 通过
913 | 饲料（草）收获加工运输设备 | 饲料（草）加工机械 | 全混合日粮制备机 | 9-12m³饲料全混合日粮制备机 | 石家庄辰星机械制造有限公司 | 全混合日粮制备机 | 9JGL-9 |  | 型式：固定立式。配套动力型式：电动机。配套动力功率范围：30KW。搅拌仓容积：9m³,搅拌仓仓体外形尺寸（长×宽×高）mm：3200×2200×1850 | 30 | 购机补贴(非通用类) | 2028-06-04 | 河北省 | 通过
914 | 饲料（草）收获加工运输设备 | 饲料（草）加工机械 | 全混合日粮制备机 | 9-12m³饲料全混合日粮制备机 | 石家庄辰星机械制造有限公司 | 全混合日粮制备机 | 9JGW-9 |  | 型式：固定卧式。配套动力型式：电动机。配套动力功率范围：30KW。搅拌仓容积：9m³,搅拌仓仓体外形尺寸（长×宽×高）mm：3520×1750×1930 | 30 | 购机补贴(非通用类) | 2028-06-04 | 河北省 | 通过
915 | 饲料（草）收获加工运输设备 | 饲料（草）加工机械 | 全混合日粮制备机 | 9-12m³饲料全混合日粮制备机 | 石家庄恒牧机械设备有限公司 | 全混合日粮制备机 | 9JGW-10 |  | 1、型号名称：9JGW-10全混合日粮制备机；2、型式：固定卧式；3、称重系统最大称量：32000kg；3、配套动力型式：电机；4、配套动力功率：30kW；5、配套动力转速：1480r/min；6、搅拌仓容积：10m³；7、搅拌仓仓体外形尺寸（长×宽×高）：3500mm×1750mm×2000mm；8、主搅龙数量：1个，副搅龙数量：2个。 | 30 | 购机补贴(非通用类) | 2028-06-04 | 河北省 | 通过
916 | 饲料（草）收获加工运输设备 | 饲料（草）加工机械 | 全混合日粮制备机 | 9-12m³饲料全混合日粮制备机 | 石家庄恒牧机械设备有限公司 | 全混合日粮制备机 | 9JGW-9S |  | 1、型号名称：9JGW-9S全混合日粮制备机；2、型式：固定卧式；3、称重系统最大称量：32000kg；3、配套动力型式：电机；4、配套动力功率：15KW×2；5、配套动力转速：1470r/min；6、搅拌仓容积：9m³；7、搅拌仓仓体外形尺寸（长×宽×高）：2800mm×2000mm×2000mm；8、主搅龙数量：2个，副搅龙数量：2个。 | 30 | 购机补贴(非通用类) | 2028-06-04 | 河北省 | 通过
917 | 饲料（草）收获加工运输设备 | 饲料（草）加工机械 | 全混合日粮制备机 | 9-12m³饲料全混合日粮制备机 | 石家庄恒牧机械设备有限公司 | 全混合日粮制备机 | 9JGWS-9 |  | 1、型号名称：9JGWS-9全混合日粮制备机；2、型式：固定卧式；3、称重系统最大称量：32000kg；3、配套动力型式：电机；4、配套动力功率：15KW×2；5、配套动力转速：1470r/min；6、搅拌仓容积：9m³；7、搅拌仓仓体外形尺寸（长×宽×高）：2800mm×1900mm×1900mm；8、主搅龙数量：2个 | 30 | 购机补贴(非通用类) | 2028-06-04 | 河北省 | 通过
918 | 饲料（草）收获加工运输设备 | 饲料（草）加工机械 | 全混合日粮制备机 | 9-12m³饲料全混合日粮制备机 | 石家庄巨牧机械有限公司 | 全混合日粮制备机 | 9JGW-9W |  | 型式：固定卧式；搅拌仓容积：9m³；搅拌仓仓体外形尺寸（长*宽*高）：3000*1720*1950mm;配套动力：1、型式：电机；2.功率：15kw*2 ;3.转速：1470转/分；主蛟龙数量：2 | 30 | 购机补贴(非通用类) | 2028-06-04 | 河北省 | 通过
919 | 饲料（草）收获加工运输设备 | 饲料（草）加工机械 | 全混合日粮制备机 | 9-12m³饲料全混合日粮制备机 | 石家庄牧益机械制造有限公司 | 全混合日粮制备机 | 9JGL-9 |  | 型式 固定立式 称重系统最大称量32000kg 配套动力电机 配套动力功率范围22kw 配套动力转速1470 搅拌仓容积9 搅拌仓仓体外形尺寸（长x宽x高）3100x2000x2100 主搅龙数量1 | 22 | 购机补贴(非通用类) | 2028-06-04 | 河北省 | 通过
920 | 饲料（草）收获加工运输设备 | 饲料（草）加工机械 | 全混合日粮制备机 | 9-12m³饲料全混合日粮制备机 | 石家庄牧益机械制造有限公司 | 全混合日粮制备机 | 9JGW-9A |  | 型式 固定卧式 搅拌仓容 9立方 搅拌仓仓体外形尺寸 （长X宽X高）2800X1900X2050 配套动力型式 电机 配套动力功率15X2KW 配套动力转速1480 称重系统32000 主搅龙数量2 副搅龙数2 | 30 | 购机补贴(非通用类) | 2028-06-04 | 河北省 | 通过
921 | 饲料（草）收获加工运输设备 | 饲料（草）加工机械 | 全混合日粮制备机 | 9-12m³饲料全混合日粮制备机 | 行唐县炫宇农牧机械设备有限公司 | 全混合日粮制备机 | 9JGWS-9A |  | 型式：固定卧式。配套动力型式：电动机。配套动力功率范围：15KWx2。搅拌仓容积：9m³,搅拌仓仓体外形尺寸（长×宽×高）mm：3300×1820×1830 | 30 | 购机补贴(非通用类) | 2028-06-04 | 河北省 | 通过
922 | 饲料（草）收获加工运输设备 | 饲料（草）加工机械 | 全混合日粮制备机 | 9-12m³饲料全混合日粮制备机 | 郑州市松海机械制造有限公司 | 饲料制备机 | 9JGW-9Z |  | 结构型式: 固定式、卧式；称重系统最大称量：20000KG; 搅拌仓容积：9m³；搅拌仓仓体外形尺寸(长×宽×高)：3310×1700×2067mm；配套动力型式：电动机；配套动力功率范围：22kW+1.5kW；配套动力转速：1475转/分；主搅龙数量：1个；副搅龙数量：2个 | 23.5 | 购机补贴(非通用类) | 2028-06-14 | 河南省 | 通过
923 | 饲料（草）收获加工运输设备 | 饲料（草）加工机械 | 全混合日粮制备机 | 12m³及以上饲料全混合日粮制备机 | 河北联牧机械制造有限公司 | 全日粮饲料制备机 | 9TMRL-16 |  | 型式：固定立式。配套动力型式：电动机。配套动力功率范围：22KW×2。搅拌仓容积：16m³,搅拌仓仓体外形尺寸（长×宽×高）mm：5000×2100×1950 | 44 | 购机补贴(非通用类) | 2028-06-04 | 河北省 | 通过
924 | 饲料（草）收获加工运输设备 | 饲料（草）加工机械 | 全混合日粮制备机 | 12m³及以上饲料全混合日粮制备机 | 河北联牧机械制造有限公司 | 全日粮饲料制备机 | 9TMRL-24 |  | 型式：固定立式。配套动力型式：电动机。配套动力功率范围：37KW×2。搅拌仓容积：24m³,搅拌仓仓体外形尺寸（长×宽×高）mm：5330×2330×2260 | 74 | 购机补贴(非通用类) | 2028-06-04 | 河北省 | 通过
925 | 饲料（草）收获加工运输设备 | 饲料（草）加工机械 | 全混合日粮制备机 | 12m³及以上饲料全混合日粮制备机 | 河北联牧机械制造有限公司 | 全日粮饲料制备机 | 9TMRW-12 |  | 型式：固定卧式。配套动力型式：电动机。配套动力功率范围：37KW。搅拌仓容积：12m³,搅拌仓仓体外形尺寸（长×宽×高）mm：4000×1950×2120 | 37 | 购机补贴(非通用类) | 2028-06-04 | 河北省 | 通过
926 | 饲料（草）收获加工运输设备 | 饲料（草）加工机械 | 全混合日粮制备机 | 12m³及以上饲料全混合日粮制备机 | 河北联牧机械制造有限公司 | 全日粮饲料制备机 | 9TMRWS-12 |  | 型式：固定卧式。配套动力型式：电动机。配套动力功率范围：22KW×2。搅拌仓容积：12m³,搅拌仓仓体外形尺寸（长×宽×高）mm：3300×2000×2200 | 44 | 购机补贴(非通用类) | 2028-06-04 | 河北省 | 通过
927 | 饲料（草）收获加工运输设备 | 饲料（草）加工机械 | 全混合日粮制备机 | 12m³及以上饲料全混合日粮制备机 | 河北迈昂机械设备有限公司 | 全混合日粮制备机 | 9JGL-12 |  | 型号名称：9JGL-12 全混合日粮制备机 型式：固定立式 称重系统最大称量：32000kg 配套动力型式：电动机 配套动力功率：37kW 配套动力转速：1475转/分 搅拌仓容积：12m³ 搅拌仓仓体外形尺寸（长×宽×高） mm 3300×2200×2050 主搅龙数量1个 副搅龙数量/个 取料滚筒宽度/mm 最大取料高度/mm 轮胎规格 / / 轮距 mm / 轴距 mm / 驾驶室 / / | 37 | 购机补贴(非通用类) | 2028-02-12 | 河北省 | 通过
928 | 饲料（草）收获加工运输设备 | 饲料（草）加工机械 | 全混合日粮制备机 | 12m³及以上饲料全混合日粮制备机 | 河北牧民之家机械有限公司 | 全混合日粮制备机 | 9JGW-12 |  | 型号名称:9JGW-12全混合日粮制备机;型式:固定卧式;称重系统最大称量:12000kg ;配套动力型式:电机;配套动力功率:30KW;配套动力转速:1479r/min;搅拌仓容积:12m³;搅拌仓仓体外形尺寸(长x宽x高):4000x2000x2200mm; 主搅龙数量:1个;副搅龙数量:2个。 | 30 | 购机补贴(非通用类) | 2028-06-04 | 河北省 | 通过
929 | 饲料（草）收获加工运输设备 | 饲料（草）加工机械 | 全混合日粮制备机 | 12m³及以上饲料全混合日粮制备机 | 河北牧民之家机械有限公司 | 全混合日粮制备机 | 9JGW-12S |  | 型号名称:9JGW-12S全混合日粮制备机;型式:固定卧式;称重系统最大称量:12000kg ;配套动力型式:电机;配套动力功率:22KWx2;配套动力转速:1475r/min;搅拌仓容积:12m³;搅拌仓仓体外形尺寸(长x宽x高):3200x2010x2200mm; 主搅龙数量:2个;副搅龙数量:2个。 | 44 | 购机补贴(非通用类) | 2028-06-04 | 河北省 | 通过
930 | 饲料（草）收获加工运输设备 | 饲料（草）加工机械 | 全混合日粮制备机 | 12m³及以上饲料全混合日粮制备机 | 河北牧民之家机械有限公司 | 全混合日粮制备机 | 9JGW-16 |  | 型号名称:9JGW-16全混合日粮制备机;型式:固定卧式;称重系统最大称量:12000kg ;配套动力型式:电机;配套动力功率:22KWx2;配套动力转速:1475r/min;搅拌仓容积:16m³;搅拌仓仓体外形尺寸(长x宽x高):3800x2200x2150mm; 主搅龙数量:2个;副搅龙数量:2个。 | 44 | 购机补贴(非通用类) | 2028-06-04 | 河北省 | 通过
931 | 饲料（草）收获加工运输设备 | 饲料（草）加工机械 | 全混合日粮制备机 | 12m³及以上饲料全混合日粮制备机 | 龙江县万禾机械制造有限公司 | 饲料搅拌机 | 9JGL-12 |  | 搅拌室容积：12m³ | 0 | 购机补贴(非通用类) | 2028-01-09 | 黑龙江 | 通过
932 | 饲料（草）收获加工运输设备 | 饲料（草）加工机械 | 全混合日粮制备机 | 12m³及以上饲料全混合日粮制备机 | 龙江县万禾机械制造有限公司 | 饲料搅拌机 | 9JGL-14 |  | 搅拌室容积：14m³ |  | 购机补贴(非通用类) | 2028-01-09 | 黑龙江 | 通过
933 | 饲料（草）收获加工运输设备 | 饲料（草）加工机械 | 全混合日粮制备机 | 12m³及以上饲料全混合日粮制备机 | 龙江县万禾机械制造有限公司 | 饲料搅拌机 | 9JGL-16 |  | 搅拌室容积：16m³ |  | 购机补贴(非通用类) | 2026-07-05 | 黑龙江 | 通过
934 | 饲料（草）收获加工运输设备 | 饲料（草）加工机械 | 全混合日粮制备机 | 12m³及以上饲料全混合日粮制备机 | 龙江县万禾机械制造有限公司 | 饲料搅拌机 | 9JGL-22 |  | 搅拌室容积:22m³ | 0 | 购机补贴(非通用类) | 2028-01-09 | 黑龙江 | 通过
935 | 饲料（草）收获加工运输设备 | 饲料（草）加工机械 | 全混合日粮制备机 | 12m³及以上饲料全混合日粮制备机 | 青岛三合东行机械有限公司 | 全混合日粮制备机 | 9JGL-16 |  | 1：型号名称：/：9JGL-16 2：型式：/：立式、固定式 3：称重系统最大称量：kg：20000 4：配套动力型式：/：电机 5：配套动力功率范围：kW：56.5 6：配套动力转速：转/分：1480 7：搅拌仓容积：m3：16 8：搅拌仓仓体外形尺寸 （长× 宽×高）：mm：4010*2550*2370 9：主搅龙数量：个：2 10：副搅龙数量：个：/ | 56.5 | 购机补贴(非通用类) | 2028-07-03 | 山东省 | 通过
936 | 饲料（草）收获加工运输设备 | 饲料（草）加工机械 | 全混合日粮制备机 | 12m³及以上饲料全混合日粮制备机 | 青岛三合东行机械有限公司 | 全混合日粮制备机 | 9JGL-20 |  | 1：型号名称：/：9JGL-20 2：型式：/：立式、固定式 3：称重系统最大称量：kg：20000 4：配套动力型式：/：电机 5：配套动力功率范围：kW：76.5 6：配套动力转速：转/分：1480 7：搅拌仓容积：m3：20 8：搅拌仓仓体外形尺寸 （长× 宽×高）：mm：4650*2800*2280 9：主搅龙数量：个：2 | 76.5 | 购机补贴(非通用类) | 2028-07-03 | 山东省 | 通过
937 | 饲料（草）收获加工运输设备 | 饲料（草）加工机械 | 全混合日粮制备机 | 12m³及以上饲料全混合日粮制备机 | 青岛三合东行机械有限公司 | 全混合日粮制备机 | 9JGL-25 |  | 1：型号名称：/：9JGL-25 2：型式：/：立式、固定式 3：称重系统最大称量：kg：20000 4：配套动力型式：/：电机 5：配套动力功率范围：kW：111.5 6：配套动力转速：转/分：1480 7：搅拌仓容积：m3：25 8：搅拌仓仓体外形尺寸 （长× 宽×高）：mm：5000*3000*2149 9：主搅龙数量：个：2 | 111.5 | 购机补贴(非通用类) | 2028-07-03 | 山东省 | 通过
938 | 饲料（草）收获加工运输设备 | 饲料（草）加工机械 | 全混合日粮制备机 | 12m³及以上饲料全混合日粮制备机 | 青岛三合东行机械有限公司 | 全混合日粮制备机 | 9JGL-30 |  | 1：型号名称：/：9JGL-30 2：型式：/：立式、固定式 3：称重系统最大称量：kg：20000 4：配套动力型式：/：电机 5：配套动力功率范围：kW：111.5 6：配套动力转速：转/分：1480 7：搅拌仓容积：m3：30 8：搅拌仓仓体外形尺寸 （长× 宽×高）：mm：5000*3000*2509 9：主搅龙数量：个：2 | 111.5 | 购机补贴(非通用类) | 2028-07-03 | 山东省 | 通过
939 | 饲料（草）收获加工运输设备 | 饲料（草）加工机械 | 全混合日粮制备机 | 12m³及以上饲料全混合日粮制备机 | 青岛三合东行机械有限公司 | 全混合日粮制备机 | 9JGL-40 |  | 1：型号名称：/：9JGL-40 2：型式：/：立式、固定式 3：称重系统最大称量：kg：20000 4：配套动力型式：/：电机 5：配套动力功率范围：kW：133.5 6：配套动力转速：转/分：1480 7：搅拌仓容积：m3：40 8：搅拌仓仓体外形尺寸 （长×宽×高）：mm：7000*3050*2489 9：主搅龙数量：个：3 | 133.5 | 购机补贴(非通用类) | 2028-07-03 | 山东省 | 通过
940 | 饲料（草）收获加工运输设备 | 饲料（草）加工机械 | 全混合日粮制备机 | 12m³及以上饲料全混合日粮制备机 | 青岛三合东行机械有限公司 | 全混合日粮制备机 | 9JQL-16 |  | 1 型号名称 / 9JQL-16 2 型式 / 立式、牵引式 3 称重系统最大称量 kg 20000 4 配套动力型式 / 拖拉机 5 配套动力功率范围 kW 60-90 6 配套动力转速 转/分 / 7 搅拌仓容积 m3 16 8 搅拌仓仓体外形尺寸 （长× 宽×高）mm 4010*2550*2370 9 主搅龙数量 个 2 10 轮胎规格 / 8.25R20 11 轮距 mm 1813 | 0 | 购机补贴(非通用类) | 2028-07-03 | 山东省 | 通过
941 | 饲料（草）收获加工运输设备 | 饲料（草）加工机械 | 全混合日粮制备机 | 12m³及以上饲料全混合日粮制备机 | 青岛三合东行机械有限公司 | 全混合日粮制备机 | 9JQL-20 |  | 1：型号名称：/：9JQL-20 2：型式：/：立式、牵引式 3：称重系统最大称量：kg：20000 4：配套动力型式：/：拖拉机 5：配套动力功率范围：kW：80-120 6：配套动力转速：转/分：/ 7：搅拌仓容积：m3：20 8：搅拌仓仓体外形尺寸 （长×宽×高）：mm：4650*2800*2280 9：主搅龙数量：个：2 10：轮胎规格：/：12R22.5 11：轮距：mm：2170 | 0 | 购机补贴(非通用类) | 2028-07-03 | 山东省 | 通过
942 | 饲料（草）收获加工运输设备 | 饲料（草）加工机械 | 全混合日粮制备机 | 12m³及以上饲料全混合日粮制备机 | 青岛三合东行机械有限公司 | 全混合日粮制备机 | 9JQL-25 |  | 1：型号名称：/：9JQL-25 2：型式：/：立式、牵引式 3：称重系统最大称量：kg：20000 4：配套动力型式：/：拖拉机 5：配套动力功率范围：kW：100-140 6：配套动力转速：转/分：/ 7：搅拌仓容积：m3：25 8：搅拌仓仓体外形尺寸 （长× 宽×高）：mm：5000*3000*2149 9：主搅龙数量：个：2 10：轮胎规格：/：12R22.5 11：轮距：mm：2380 | 0 | 购机补贴(非通用类) | 2028-07-03 | 山东省 | 通过
943 | 饲料（草）收获加工运输设备 | 饲料（草）加工机械 | 全混合日粮制备机 | 12m³及以上饲料全混合日粮制备机 | 青岛三合东行机械有限公司 | 全混合日粮制备机 | 9JQL-30 |  | 1：型号名称：/：9JQL-30 2：型式：/：立式、牵引式 3：称重系统最大称量：kg：20000 4：配套动力型式：/：拖拉机 5：配套动力功率范围：kW：140-170 6：配套动力转速：转/分：/ 7：搅拌仓容积：m3：30 8：搅拌仓仓体外形尺寸 （长× 宽×高）：mm：5000*3000*2509 9：主搅龙数量：个：2 10：轮胎规格：/：12R22.5 11：轮距：mm：2380 | 0 | 购机补贴(非通用类) | 2028-07-03 | 山东省 | 通过
944 | 饲料（草）收获加工运输设备 | 饲料（草）加工机械 | 全混合日粮制备机 | 12m³及以上饲料全混合日粮制备机 | 青州博川农业机械有限公司 | 全混合日粮制备机 | 9JGW-12 |  | 搅拌室容积：12m³；固定卧式；电动机功率：22kW | 22 | 购机补贴(非通用类) | 2028-06-01 | 山东省 | 通过
945 | 饲料（草）收获加工运输设备 | 饲料（草）加工机械 | 全混合日粮制备机 | 12m³及以上饲料全混合日粮制备机 | 山东新圣泰机械制造有限公司 | 全混合日粮制备机 | 9JGL-12 |  | 型号名称：9JGL-12型全混合日粮制备机 型式：固定立式 称重系统最大称量kg：32000 配套动力型式：电动机 配套动力功率范围kW：37（主电机）+1.5（出料电机） 配套动力转速r/min：1470（主电机）； 1470（出料电机） 搅拌仓容积m3：12 搅拌仓仓体外形尺寸（长×宽×高）mm：3380×2320×2270 主搅龙数量个：1 副搅龙数量个：0 | 38.5 | 购机补贴(非通用类) | 2028-07-03 | 山东省 | 通过
946 | 饲料（草）收获加工运输设备 | 饲料（草）加工机械 | 全混合日粮制备机 | 12m³及以上饲料全混合日粮制备机 | 山东新圣泰机械制造有限公司 | 全混合日粮制备机 | 9JGW-12 |  | 型号名称：9JGW-12型全混合日粮制备机;型式：固定卧式；称重系统最大称量：32000kg；搅拌仓容积：12m³；搅拌仓体外形尺寸（长x宽x高）：3020x2000x2170mm；配套动力型式：电动机；配套动力功率范围kW：18.5X2（主电机）+1.5（液压）；配套动力转速r/min：1470（主电机）/1450（液压）；主搅龙数量：2个；副搅龙数量：0. | 38.5 | 购机补贴(非通用类) | 2026-06-29 | 山东省 | 通过
947 | 饲料（草）收获加工运输设备 | 饲料（草）加工机械 | 全混合日粮制备机 | 12m³及以上饲料全混合日粮制备机 | 石家庄辰星机械制造有限公司 | 全混合日粮制备机 | 9JGL-12 |  | 型式：固定立式。配套动力型式：电动机。配套动力功率范围：37KW。搅拌仓容积：12m³,搅拌仓仓体外形尺寸（长×宽×高）mm：3400×2200×2150 | 37 | 购机补贴(非通用类) | 2028-06-04 | 河北省 | 通过
948 | 饲料（草）收获加工运输设备 | 饲料（草）加工机械 | 全混合日粮制备机 | 12m³及以上饲料全混合日粮制备机 | 石家庄恒创机械设备有限公司 | 全混合日粮制备机 | 9JGL-18 |  | 型号名称：9JGL-18型全混合日粮制备机；型式：固定式立式；称重系统最大称量：40000kg；配套动力型式：电动机；配套动力功率范围：主电动机：30kw+30kw，卸料门电动机：1.5kw； 配套动力转速：主电动机1470r/min，卸料门电动机：1470r/min；搅拌仓容积：18m³；搅拌仓仓体外形尺寸（长x宽x高）：5400x2200x1950mm；主搅龙数量：2个；副搅龙数量：0个。 | 60 | 购机补贴(非通用类) | 2028-03-30 | 河北省 | 通过
949 | 饲料（草）收获加工运输设备 | 饲料（草）加工机械 | 全混合日粮制备机 | 12m³及以上饲料全混合日粮制备机 | 石家庄恒创机械设备有限公司 | 全混合日粮制备机 | 9JGL-24 |  | 型号名称：9JGL-24型全混合日粮制备机；型式：固定式立式；称重系统最大称量：40000kg；配套动力型式：电动机；配套动力功率范围：主电动机：37kw+37kw，卸料门电动机：1.5kw； 配套动力转速：主电动机1470r/min，卸料门电动机：1470r/min；搅拌仓容积：24m³；搅拌仓仓体外形尺寸（长x宽x高）：5300x2250x2200mm；主搅龙数量：2个；副搅龙数量：0个。 | 74 | 购机补贴(非通用类) | 2028-03-30 | 河北省 | 通过
950 | 饲料（草）收获加工运输设备 | 饲料（草）加工机械 | 全混合日粮制备机 | 12m³及以上饲料全混合日粮制备机 | 石家庄恒牧机械设备有限公司 | 全混合日粮制备机 | 9JGL-12 |  | 1、型号名称：9JGL-12全混合日粮制备机；2、型式：固定立式；3、称重系统最大称量：32000kg；3、配套动力型式：电机；4、配套动力功率：37kW；5、配套动力转速：1480r/min；6、搅拌仓容积：12m³；7、搅拌仓仓体外形尺寸（长×宽×高）：3350mm×2200mm×2150mm；8、主搅龙数量：1个。 | 37 | 购机补贴(非通用类) | 2028-06-04 | 河北省 | 通过
951 | 饲料（草）收获加工运输设备 | 饲料（草）加工机械 | 全混合日粮制备机 | 12m³及以上饲料全混合日粮制备机 | 石家庄巨牧机械有限公司 | 全混合日粮制备机 | 9JGL-16 |  | 型式：固定立式；搅拌仓容积：16立方；搅拌仓仓体外形尺寸（长*宽*高）：4760×2030×1900mm;:配套动力“：1、型式：电机；2、功率：22kw*2;3、转速：1470/分；蛟龙数量：主搅龙：2 | 44 | 购机补贴(非通用类) | 2028-06-04 | 河北省 | 通过
952 | 饲料（草）收获加工运输设备 | 饲料（草）加工机械 | 全混合日粮制备机 | 12m³及以上饲料全混合日粮制备机 | 石家庄巨牧机械有限公司 | 全混合日粮制备机 | 9JGW-12 |  | 型式：固定卧式；搅拌仓容积：12立方；搅拌仓仓体外形尺寸（长*宽*高）：4120*2000*2250mm；配套动力：1、动力：电机；2、功率：37kw；3、转速：1480/分；蛟龙数量：主搅龙：1.副搅龙：2 | 37 | 购机补贴(非通用类) | 2028-06-04 | 河北省 | 通过
953 | 饲料（草）收获加工运输设备 | 饲料（草）加工机械 | 全混合日粮制备机 | 12m³及以上饲料全混合日粮制备机 | 石家庄巨牧机械有限公司 | 全混合日粮制备机 | 9JGW-12W |  | 型式：固定卧式；搅拌仓容积：12m³；搅拌仓仓体外形尺寸（长*宽*高）：3500*2005*2130mm;配套动力：1、型式：电机；2.功率：22kw*2 ;3.转速：1470转/分；主蛟龙数量：2 | 44 | 购机补贴(非通用类) | 2028-06-04 | 河北省 | 通过
954 | 饲料（草）收获加工运输设备 | 饲料（草）加工机械 | 全混合日粮制备机 | 12m³及以上饲料全混合日粮制备机 | 石家庄牧益机械制造有限公司 | 全混合日粮制备机 | 9JGL-12 |  | 型式 固定立式 称重系统最大称量32000kg 配套动力电机 配套动力功率范围37kw 配套动力转速1470 搅拌仓容积12 搅拌仓仓体外形尺寸（长x宽x高）3300x2200x2400 主搅龙数量1 | 37 | 购机补贴(非通用类) | 2028-06-04 | 河北省 | 通过
955 | 饲料（草）收获加工运输设备 | 饲料（草）加工机械 | 全混合日粮制备机 | 12m³及以上饲料全混合日粮制备机 | 石家庄牧益机械制造有限公司 | 全混合日粮制备机 | 9JGW-12 |  | 型式 固定卧式 搅拌仓容 12立方 搅拌仓仓体外形尺寸 （长X宽X高）4020x2000x2210 配套动力型式 电机 配套动力功率37kw 配套动力转速1480 称重系统32000 主搅龙数量1 副搅龙数量2 | 37 | 购机补贴(非通用类) | 2028-06-04 | 河北省 | 通过
956 | 饲料（草）收获加工运输设备 | 饲料（草）加工机械 | 全混合日粮制备机 | 12m³及以上饲料全混合日粮制备机 | 石家庄牧益机械制造有限公司 | 全混合日粮制备机 | 9JGW-12A |  | 型式 固定卧式 搅拌仓容 12立方 搅拌仓仓体外形尺寸 （长X宽X高）3170X2150X2050配套动力型式 电机 配套动力功率22X2KW 配套动力转速1470 称重系统32000 主搅龙数量2 副搅龙数2 | 44 | 购机补贴(非通用类) | 2028-06-04 | 河北省 | 通过
957 | 饲料（草）收获加工运输设备 | 饲料（草）加工机械 | 全混合日粮制备机 | 12m³及以上饲料全混合日粮制备机 | 石家庄市百牧旺乳业机械有限公司 | 全日粮饲料制备机 | 9TMRL-12 |  | 结构型式：牵引立式1、仓体尺寸：3250*2150*2040mm；2、搅拌仓容积：12m3；3、配套动力型式：电机；4、配套动力功率范围：45KW; 5、配套动力转速：1480转/分. 6、电机型号：RX157-Y45KW-1/2.7-M1; 功率：45KW；制造商：REDSUN.7、主搅龙数量：1个;8、刀片结构型式：三角形; 9、刀片数量：8片;10、结构质量：3695KG; | 45 | 购机补贴(非通用类) | 2027-11-27 | 河北省 | 通过
958 | 饲料（草）收获加工运输设备 | 饲料（草）加工机械 | 全混合日粮制备机 | 12m³及以上饲料全混合日粮制备机 | 石家庄市百牧旺乳业机械有限公司 | 全日粮饲料制备机 | 9TMRL-18 |  | 结构型式：牵引立式 1、仓体尺寸：5150×2250×1900mm；2、搅拌仓容积：18m3；3、配套动力型式：电机；4、配套动力功率范围：55KW; 5、配套动力转速：1480转/分.6、电机型号：RX157-Y45KW-1/2.7-M1; 功率：55KW；制造商：REDSUN. 7、主搅龙数量：1个; 8、刀片结构型式：三角形; 9、刀片数量：14片; | 55 | 购机补贴(非通用类) | 2027-11-27 | 河北省 | 通过
959 | 饲料（草）收获加工运输设备 | 饲料（草）加工机械 | 全混合日粮制备机 | 12m³及以上饲料全混合日粮制备机 | 石家庄市百牧旺乳业机械有限公司 | 全日粮饲料制备机 | 9TMRL-21 |  | 结构型式：固定式（立式） 1、仓体尺寸：5700×2600×1850mm；2、搅拌仓容积：21m3；3、配套动力型式：电机；4、配套动力功率范围：45KW; 5、配套动力转速：1480转/分.6、电机型号：RX157-Y45KW-1/2.7-M1; 功率：45KW；制造商：REDSUN. 7、主搅龙数量：2 | 45 | 购机补贴(非通用类) | 2025-12-29 | 河北省 | 通过
960 | 饲料（草）收获加工运输设备 | 饲料（草）加工机械 | 全混合日粮制备机 | 12m³及以上饲料全混合日粮制备机 | 石家庄市金源机械有限公司 | 全日粮饲料制备机 | 9TMRLQ-21 |  | 型号名称:9TMRLQ-21全日粮饲料制备机; 型式:牵引立式; 称重系统最大称量:32000kg; 配套动力型式:拖拉机 配套动力功率范围:102.9kw; 搅拌仓容积:21m²; 搅拌仓仓体外形尺寸(长×宽×高):5650×2270×2200mm; 主搅龙数量:2个； | 102.9 | 购机补贴(非通用类) | 2027-11-27 | 河北省 | 通过
961 | 饲料（草）收获加工运输设备 | 饲料（草）加工机械 | 全混合日粮制备机 | 12m³及以上饲料全混合日粮制备机 | 司达特（北京）畜牧设备有限公司 | 动物饲料制备机 | 9JGL-18 |  | 外形尺寸：5474×2426×1875mm，结构质量：6000kg，搅拌室容积：18m³，主搅龙2个，主轴转速29.6RPM,刀片形式：大型锯齿花刀，刀片数量：动刀18片，定刀2片，配套动力形式：电机，主电机型号：YE2-225M-4 ，功率：45kW ，数量：1台；配套动力的范围：45kW | 45 | 购机补贴(非通用类) | 2028-03-30 | 北京市 | 通过
962 | 饲料（草）收获加工运输设备 | 饲料（草）加工机械 | 全混合日粮制备机 | 12m³及以上饲料全混合日粮制备机 | 司达特（北京）畜牧设备有限公司 | 动物饲料制备机 | 9JGL-25D |  | 外形尺寸：5770*2490*2387mm，结构质量：6940kg，搅拌室容积：25m3；主搅龙：2个；刀片形式：大型锯齿花刀；刀片数量：动刀18片，定刀2片；配套动力形式：电机；配套动力的范围：75kW | 75 | 购机补贴(非通用类) | 2027-12-29 | 北京市 | 通过
963 | 饲料（草）收获加工运输设备 | 饲料（草）加工机械 | 全混合日粮制备机 | 12m³及以上饲料全混合日粮制备机 | 司达特（北京）畜牧设备有限公司 | 动物饲料制备机 | 9JGL-30 |  | 外形尺寸：6431×2500×2333mm，结构质量：9600kg，搅拌室容积：30m³，主搅龙2个，主轴转速28.5RPM,刀片形式：大型锯齿花刀，刀片数量：动刀22片，定刀2片，配套动力形式：电机;主电机型号YE₃315S-4 ，功率：110kW ，数量：1台；配套动力的范围：110kW | 110 | 购机补贴(非通用类) | 2028-03-30 | 北京市 | 通过
964 | 饲料（草）收获加工运输设备 | 饲料（草）加工机械 | 全混合日粮制备机 | 12m³及以上饲料全混合日粮制备机 | 司达特（北京）畜牧设备有限公司 | 动物饲料制备机 | 9JGW-12H |  | 外形尺寸：4018*2012*2252mm，结构质量：4020kg，搅拌室容积：12m³；主搅龙1个，副搅龙2个；刀片形式：椭圆锯齿刀片、大月牙刀片；刀片数量：动刀81片，定刀2片；配套动力形式：电机；配套动力的范围：30kW | 30 | 购机补贴(非通用类) | 2027-12-29 | 北京市 | 通过
965 | 饲料（草）收获加工运输设备 | 饲料（草）加工机械 | 全混合日粮制备机 | 12m³及以上饲料全混合日粮制备机 | 司达特（北京）畜牧设备有限公司 | 动物饲料制备机 | 9JQL-18 |  | 外形尺寸：5474×2426×1875mm，结构质量：6500kg，搅拌室容积：18m³，主搅龙2个，主轴转速29.6RPM,刀片形式：大型锯齿花刀，刀片数量：动刀18片，定刀2片，配套动力形式：拖拉机；配套动力的范围：≥73kW | 73 | 购机补贴(非通用类) | 2028-03-30 | 北京市 | 通过
966 | 饲料（草）收获加工运输设备 | 饲料（草）加工机械 | 全混合日粮制备机 | 12m³及以上饲料全混合日粮制备机 | 司达特（北京）畜牧设备有限公司 | 动物饲料制备机 | 9JQL-25D |  | 外形尺寸：5770*2490*2387mm，结构质量：7150kg，搅拌室容积：25m³；主搅龙：2个；刀片形式：大型锯齿花刀；刀片数量：动刀18片，定刀2片；配套动力形式：拖拉机；配套动力的范围：≥89kW | 89 | 购机补贴(非通用类) | 2027-12-29 | 北京市 | 通过
967 | 饲料（草）收获加工运输设备 | 饲料（草）加工机械 | 全混合日粮制备机 | 12m³及以上饲料全混合日粮制备机 | 司达特（北京）畜牧设备有限公司 | 动物饲料制备机 | 9JQL-30 |  | 外形尺寸：6431×2500×2333mm，结构质量：10260kg，搅拌室容积：30m³，主搅龙2个，主轴转速27.5RPM,刀片形式：大型锯齿花刀，刀片数量：动刀22片，定刀2片，配套动力形式：拖拉机；配套动力的范围：≥125kW | 125 | 购机补贴(非通用类) | 2028-03-30 | 北京市 | 通过
968 | 饲料（草）收获加工运输设备 | 饲料（草）加工机械 | 全混合日粮制备机 | 12m³及以上饲料全混合日粮制备机 | 司达特（北京）畜牧设备有限公司 | 动物饲料制备机 | 9JQW-12H |  | 外形尺寸：4018*2012*2252mm，结构质量：4600kg，搅拌室容积：12m³；主搅龙1个，副搅龙2个；刀片形式：椭圆锯齿刀片、大月牙刀片；刀片数量：动刀81片，定刀2片；配套动力形式：拖拉机；配套动力的范围：≥46Kw | 46 | 购机补贴(非通用类) | 2027-12-29 | 北京市 | 通过
969 | 畜禽养殖机械 | 畜禽繁育设备 | 孵化机 | 10000-50000枚孵化机 | 青岛兴仪电子设备有限责任公司 | 孵化机 | EICXDH-19200 |  | 1、型号名称：EICXDH-19200型孵化机； 2、结构型式：整批入孵式； 3、工作形态外形尺寸（长×宽×高）：3350mm×2400mm×2280mm； 4、装机容量：5.25kW； 5、送风机构型式（混流式、层流式、其他）：层流式； 6、加热机构型式：普通电热管； 7、容蛋量：19200（鸡蛋）； 8、蛋盘总数：128个。 | 5.25 | 购机补贴(非通用类) | 2027-11-29 | 山东省 | 通过
970 | 畜禽产品采集储运设备 | 畜禽产品采集设备 | 挤奶机 | 20杯组及以上并列（转盘）式挤奶机 | 山东赛普农牧科技有限公司 | 并列式挤奶机 | 9JBD-32 |  | 型式：并列式 真空泵品牌：Gardner Denver 真空泵规格型号：GAEMCSD 真空泵台数（不含备用）：1台 挤奶杯组数：32组 脉动器品牌：Inter Puls 脉动器规格型号：LE30 脉动器型式：电脉动 脉动频率：60次/min 脉动比率：65% 计量方式：电子计量 脱杯方式：自动脱杯 额定抽气速率：5000L/min 额定转速：2850r/min | 7.5 | 购机补贴(通用类) | 2028-06-01 | 山东省 | 通过
971 | 畜禽产品采集储运设备 | 畜禽产品采集设备 | 挤奶机 | 20杯组及以上并列（转盘）式挤奶机 | 山东赛普农牧科技有限公司 | 并列式挤奶机 | 9JBD-40 |  | 型式：并列式 真空泵品牌：Gardner Denver 真空泵规格型号：GAEMCSD 真空泵台数（不含备用）：1台 挤奶杯组数：40组 脉动器品牌：Inter Puls 脉动器规格型号：LE30 脉动器型式：电脉动 脉动频率：60次/min 脉动比率：65% 计量方式：电子计量 脱杯方式：自动脱杯 额定抽气速率：5000L/min 额定转速：2850r/min | 11 | 购机补贴(通用类) | 2028-06-01 | 山东省 | 通过
972 | 畜禽产品采集储运设备 | 畜禽产品采集设备 | 挤奶机 | 20杯组及以上并列（转盘）式挤奶机 | 山东赛普农牧科技有限公司 | 并列式挤奶机 | 9JBD-48 |  | 型式：并列式 真空泵品牌：Gardner Denver 真空泵规格型号：GAEMCSD 真空泵台数（不含备用）：1台 挤奶杯组数：48组 脉动器品牌：Inter Puls 脉动器规格型号：LE30 脉动器型式：电脉动 脉动频率：60次/min 脉动比率：65% 计量方式：电子计量 脱杯方式：自动脱杯 额定抽气速率：5000L/min 额定转速：2850r/min | 15 | 购机补贴(通用类) | 2028-06-01 | 山东省 | 通过
973 | 畜禽产品采集储运设备 | 畜禽产品采集设备 | 挤奶机 | 20杯组及以上并列（转盘）式挤奶机 | 山东赛普农牧科技有限公司 | 并列式挤奶机 | 9JBD-64 |  | 型式：并列式 真空泵品牌：Gardner Denver 真空泵规格型号：GAEMCSD 真空泵台数（不含备用）：1台 挤奶杯组数：64组 脉动器品牌：Inter Puls 脉动器规格型号：LE30 脉动器型式：电脉动 脉动频率：60次/min 脉动比率：65% 计量方式：电子计量 脱杯方式：自动脱杯 额定抽气速率：5000L/min 额定转速：2850r/min | 18.5 | 购机补贴(通用类) | 2028-06-01 | 山东省 | 通过
974 | 水产养殖机械 | 水质调控设备 | 增氧机 | 微孔曝气式增氧机 | 宝应县兴昌增氧器具有限公司 | 微孔曝气增氧装置 | GPE16×10-ZG5.5 |  | 节能漩涡风机配套功率5.5kw,电源电压380v,风机转速2800r/min,最大风量8m3/min,最大风压33kPa,出风口径80mm,适宜水深≤1.5m,可配置曝气管长度700-1000m,风机尺寸634×553×547,风机重量91kg,可配水面2.0hm2 | 5.5 | 购机补贴(非通用类) | 2028-05-29 | 江苏省 | 通过
975 | 水产养殖机械 | 水质调控设备 | 增氧机 | 微孔曝气式增氧机 | 淮安源通机械有限公司 | 微孔爆气增氧机 | ZWK1.5-10 |  | 曝气式增氧机;功率≥1kW;气泵和配套电机1套,通气总管(PVC)+微孔增氧管≥200m | 1.5 | 购机补贴(非通用类) | 2025-11-01 | 江苏省 | 通过
976 | 水产养殖机械 | 水质调控设备 | 增氧机 | 微孔曝气式增氧机 | 淮安源通机械有限公司 | 微孔爆气增氧机 | ZWK2.2-10 |  | 曝气式增氧机;功率≥1kW;气泵和配套电机1套,通气总管(PVC)+微孔增氧管≥200m | 2.2 | 购机补贴(非通用类) | 2025-11-01 | 江苏省 | 通过
977 | 水产养殖机械 | 水质调控设备 | 增氧机 | 微孔曝气式增氧机 | 淮安源通机械有限公司 | 微孔爆气增氧机 | ZWK3.0-10 |  | 曝气式增氧机;功率≥1kW;气泵和配套电机1套,通气总管(PVC)+微孔增氧管≥200m | 3.0 | 购机补贴(非通用类) | 2025-11-01 | 江苏省 | 通过
978 | 水产养殖机械 | 水质调控设备 | 增氧机 | 微孔曝气式增氧机 | 淮安源通机械有限公司 | 微孔爆气增氧机 | ZWK4.0-10 |  | 曝气式增氧机;功率≥1kW;气泵和配套电机1套,通气总管(PVC)+微孔增氧管≥200m | 4.0 | 购机补贴(非通用类) | 2025-11-01 | 江苏省 | 通过
979 | 水产养殖机械 | 水质调控设备 | 增氧机 | 微孔曝气式增氧机 | 淮安源通机械有限公司 | 微孔爆气增氧机 | ZWK5.5-10 |  | 曝气式增氧机;功率≥1kW;气泵和配套电机1套,通气总管(PVC)+微孔增氧管≥200m | 5.5 | 购机补贴(非通用类) | 2025-11-01 | 江苏省 | 通过
980 | 水产养殖机械 | 水质调控设备 | 增氧机 | 微孔曝气式增氧机 | 淮安源通机械有限公司 | 微孔爆气增氧机 | ZWK7.5-10 |  | 曝气式增氧机;功率≥1kW;气泵和配套电机1套,通气总管(PVC)+微孔增氧管≥200m | 7.5 | 购机补贴(非通用类) | 2025-11-01 | 江苏省 | 通过
981 | 水产养殖机械 | 水质调控设备 | 增氧机 | 其他增氧机 | 安徽旌洋生态农业有限公司 | 叶轮式增氧机 | YL-2.2 |  | 叶轮式增氧机 | 2.2 | 购机补贴(非通用类) | 2028-07-03 | 安徽省 | 通过
982 | 水产养殖机械 | 水质调控设备 | 增氧机 | 其他增氧机 | 淮安源通机械有限公司 | 水车式增氧机 | YC-0.75 |  | 叶轮式、水车式、涌浪式增氧机 | 0.75 | 购机补贴(非通用类) | 2025-07-30 | 江苏省 | 通过
983 | 水产养殖机械 | 水质调控设备 | 增氧机 | 其他增氧机 | 台州富农特农业机械有限公司 | 水车式增氧机 | YC-0.75 |  | 水车式增氧机，功率：0.75KW | 0.75 | 购机补贴(非通用类) | 2028-07-03 | 浙江省 | 通过
984 | 水产养殖机械 | 水质调控设备 | 增氧机 | 其他增氧机 | 台州富农特农业机械有限公司 | 水车式增氧机 | YC-1.5 |  | 水车式增氧机，功率：1.5KW | 1.5 | 购机补贴(非通用类) | 2028-07-03 | 浙江省 | 通过
985 | 水产养殖机械 | 水质调控设备 | 增氧机 | 其他增氧机 | 台州富农特农业机械有限公司 | 水车式增氧机 | YC-2.2 |  | 水车式增氧机，功率：2.2KW | 2.2 | 购机补贴(非通用类) | 2028-07-03 | 浙江省 | 通过
986 | 水产养殖机械 | 水质调控设备 | 增氧机 | 其他增氧机 | 台州富农特农业机械有限公司 | 水车式增氧机 | YCL-1.5 |  | 水车式增氧机，功率：1.5KW | 1.5 | 购机补贴(非通用类) | 2028-07-03 | 浙江省 | 通过
987 | 水产养殖机械 | 水质调控设备 | 增氧机 | 其他增氧机 | 台州富农特农业机械有限公司 | 水车式增氧机 | YCP-1.5 |  | 水车式增氧机，功率：1.5KW |  | 购机补贴(非通用类) | 2028-07-03 | 浙江省 | 通过
988 | 水产养殖机械 | 水质调控设备 | 增氧机 | 其他增氧机 | 台州富农特农业机械有限公司 | 水车式增氧机 | YCT-1.5 |  | 水车式增氧机，功率：1.5KW | 1.5 | 购机补贴(非通用类) | 2028-07-03 | 浙江省 | 通过
989 | 水产养殖机械 | 水质调控设备 | 增氧机 | 其他增氧机 | 台州富农特农业机械有限公司 | 水车式增氧机 | YCT-2.2 |  | 水车式增氧机，功率：2.2KW | 2.2 | 购机补贴(非通用类) | 2028-07-03 | 浙江省 | 通过
990 | 水产养殖机械 | 水质调控设备 | 增氧机 | 其他增氧机 | 台州富农特农业机械有限公司 | 水车式增氧机 | YCX-1.5 |  | 水车式增氧机，功率：1.5KW | 1.5 | 购机补贴(非通用类) | 2028-07-03 | 浙江省 | 通过
991 | 水产养殖机械 | 水质调控设备 | 增氧机 | 其他增氧机 | 台州富农特农业机械有限公司 | 叶轮式增氧机 | YL-1.5 |  | 叶轮式增氧机，功率：1.5KW | 1.5 | 购机补贴(非通用类) | 2028-07-03 | 浙江省 | 通过
992 | 水产养殖机械 | 水质调控设备 | 增氧机 | 其他增氧机 | 台州富农特农业机械有限公司 | 叶轮式增氧机 | YL-2.2 |  | 叶轮式增氧机，功率：2.2KW | 2.2 | 购机补贴(非通用类) | 2028-07-03 | 浙江省 | 通过
993 | 水产养殖机械 | 水质调控设备 | 增氧机 | 其他增氧机 | 台州富农特农业机械有限公司 | 叶轮式增氧机 | YL-3.0 |  | 叶轮式增氧机，功率：3.0KW | 3.0 | 购机补贴(非通用类) | 2028-07-03 | 浙江省 | 通过
994 | 水产养殖机械 | 水质调控设备 | 增氧机 | 其他增氧机 | 台州富农特农业机械有限公司 | 叶轮式增氧机 | YLX-1.5 |  | 叶轮式增氧机，功率：1.5KW | 1.5 | 购机补贴(非通用类) | 2028-07-03 | 浙江省 | 通过
995 | 水产养殖机械 | 水质调控设备 | 增氧机 | 其他增氧机 | 台州富农特农业机械有限公司 | 涌浪式增氧机 | YYL-1.5 |  | 涌浪式增氧机，功率：1.5KW | 1.5 | 购机补贴(非通用类) | 2028-07-03 | 浙江省 | 通过
996 | 水产养殖机械 | 水质调控设备 | 增氧机 | 其他增氧机 | 台州富农特农业机械有限公司 | 涌浪式增氧机 | YYL-1.5A |  | 涌浪式增氧机，功率：1.5KW | 1.5 | 购机补贴(非通用类) | 2028-07-03 | 浙江省 | 通过
997 | 水产养殖机械 | 水质调控设备 | 增氧机 | 其他增氧机 | 台州富农特农业机械有限公司 | 涌浪式增氧机 | YYL-1.5B |  | 涌浪式增氧机，功率：1.5KW | 1.5 | 购机补贴(非通用类) | 2028-07-03 | 浙江省 | 通过
998 | 水产养殖机械 | 水质调控设备 | 增氧机 | 其他增氧机 | 台州市黄岩农欢农机机械有限公司 | 水车式增氧机 | YC-0.75 |  | 增氧结构型式：水车式；功率：0.75kw； | 0.75 | 购机补贴(非通用类) | 2028-07-03 | 浙江省 | 通过
999 | 水产养殖机械 | 水质调控设备 | 增氧机 | 其他增氧机 | 台州市黄岩农欢农机机械有限公司 | 水车式增氧机 | YC-1.5 |  | 增氧结构型式：水车式；功率：1.5kw； | 1.5 | 购机补贴(非通用类) | 2028-07-03 | 浙江省 | 通过
1000 | 水产养殖机械 | 水质调控设备 | 增氧机 | 其他增氧机 | 台州市黄岩农欢农机机械有限公司 | 水车式增氧机 | YC-2.2 |  | 增氧结构型式：水车式；功率：2.2kw； | 2.2 | 购机补贴(非通用类) | 2028-07-03 | 浙江省 | 通过
1001 | 水产养殖机械 | 水质调控设备 | 增氧机 | 其他增氧机 | 台州市黄岩农欢农机机械有限公司 | 水车式增氧机 | YCL-1.5 |  | 增氧结构型式：水车式；功率：1.5kw； | 1.5 | 购机补贴(非通用类) | 2028-07-03 | 浙江省 | 通过
1002 | 水产养殖机械 | 水质调控设备 | 增氧机 | 其他增氧机 | 台州市黄岩农欢农机机械有限公司 | 水车式增氧机 | YCP-1.5 |  | 增氧结构型式：水车式；功率：1.5kw； | 1.5 | 购机补贴(非通用类) | 2028-07-03 | 浙江省 | 通过
1003 | 水产养殖机械 | 水质调控设备 | 增氧机 | 其他增氧机 | 台州市黄岩农欢农机机械有限公司 | 水车式增氧机 | YCT-1.5 |  | 增氧结构型式：水车式；功率：1.5kw； | 1.5 | 购机补贴(非通用类) | 2028-07-03 | 浙江省 | 通过
1004 | 水产养殖机械 | 水质调控设备 | 增氧机 | 其他增氧机 | 台州市黄岩农欢农机机械有限公司 | 水车式增氧机 | YCT-2.2 |  | 增氧结构型式：水车式；功率：2.2kw； | 2.2 | 购机补贴(非通用类) | 2028-07-03 | 浙江省 | 通过
1005 | 水产养殖机械 | 水质调控设备 | 增氧机 | 其他增氧机 | 台州市黄岩农欢农机机械有限公司 | 水车式增氧机 | YCX-1.5 |  | 增氧结构型式：水车式；功率：1.5kw； | 1.5 | 购机补贴(非通用类) | 2028-07-03 | 浙江省 | 通过
1006 | 水产养殖机械 | 水质调控设备 | 增氧机 | 其他增氧机 | 台州市黄岩农欢农机机械有限公司 | 叶轮式增氧机 | YL-1.5 |  | 增氧结构型式：叶轮式；功率：1.5kw； | 1.5 | 购机补贴(非通用类) | 2028-07-03 | 浙江省 | 通过
1007 | 水产养殖机械 | 水质调控设备 | 增氧机 | 其他增氧机 | 台州市黄岩农欢农机机械有限公司 | 叶轮式增氧机 | YL-2.2 |  | 增氧结构型式：叶轮式；功率：2.2kw； | 2.2 | 购机补贴(非通用类) | 2028-07-03 | 浙江省 | 通过
1008 | 水产养殖机械 | 水质调控设备 | 增氧机 | 其他增氧机 | 台州市黄岩农欢农机机械有限公司 | 叶轮式增氧机 | YL-3.0 |  | 增氧结构型式：叶轮式；功率：3.0kw； | 3.0 | 购机补贴(非通用类) | 2028-07-03 | 浙江省 | 通过
1009 | 水产养殖机械 | 水质调控设备 | 增氧机 | 其他增氧机 | 台州市黄岩农欢农机机械有限公司 | 叶轮式增氧机 | YLX-1.5 |  | 增氧结构型式：叶轮式；功率：1.5kw； | 1.5 | 购机补贴(非通用类) | 2028-07-03 | 浙江省 | 通过
1010 | 水产养殖机械 | 水质调控设备 | 增氧机 | 其他增氧机 | 台州市黄岩农欢农机机械有限公司 | 涌浪式增氧机 | YYL-1.5 |  | 增氧结构型式：涌浪式；功率：1.5kw； | 1.5 | 购机补贴(非通用类) | 2028-07-03 | 浙江省 | 通过
1011 | 水产养殖机械 | 水质调控设备 | 增氧机 | 其他增氧机 | 台州市黄岩农欢农机机械有限公司 | 涌浪式增氧机 | YYL-1.5A |  | 增氧结构型式：涌浪式；功率：1.5kw； | 1.5 | 购机补贴(非通用类) | 2028-07-03 | 浙江省 | 通过
1012 | 水产养殖机械 | 水质调控设备 | 增氧机 | 其他增氧机 | 台州市黄岩农欢农机机械有限公司 | 涌浪式增氧机 | YYL-1.5B |  | 增氧结构型式：涌浪式；功率：1.5kw； | 1.5 | 购机补贴(非通用类) | 2028-07-03 | 浙江省 | 通过
1013 | 水产养殖机械 | 水质调控设备 | 增氧机 | 其他增氧机 | 台州市台成机电设备有限公司 | 水车式增氧机 | YCF-1500 |  | YCF-1500型水车式增氧机,外形尺寸2050×1620×850mm，整机质量70kg，浮体材料为PE,浮体体积为0.213m3，配套三相永磁电机的功率为1.5kW，额定转速1500r/min，叶轮材料为PP，叶轮转速107r/min，叶轮直径680mm，叶片数32。 | 1.5 | 购机补贴(非通用类) | 2027-12-29 | 浙江省 | 通过
1014 | 水产养殖机械 | 水质调控设备 | 增氧机 | 其他增氧机 | 台州市台成机电设备有限公司 | 水车式增氧机 | YCF-2200 |  | YCF-2200型水车式增氧机，外形尺寸2700×1650×850mm，整机质量83kg，浮体材料为PE,浮体体积为0.213m3，配套三相永磁电机的功率为2.2kW，额定转速1500r/min，叶轮材料为PP，叶轮转速107r/min，叶轮直径670mm，叶片数48。 | 2.2 | 购机补贴(非通用类) | 2027-12-29 | 浙江省 | 通过
1015 | 水产养殖机械 | 水质调控设备 | 增氧机 | 其他增氧机 | 台州市台成机电设备有限公司 | 水车式增氧机 | YCF-750 |  | YCF-750型水车式增氧机,外形尺寸1620×1500×850mm，整机质量57kg，浮体材料为PE,浮体体积为0.142m3，配套三相永磁电机的功率为0.75kW，额定转速1500r/min，叶轮材料为PP，叶轮转速107r/min，叶轮直径680mm，叶片数16。 | 0.75 | 购机补贴(非通用类) | 2027-12-29 | 浙江省 | 通过
1016 | 水产养殖机械 | 水质调控设备 | 增氧机 | 其他增氧机 | 台州市台成机电设备有限公司 | 叶轮式增氧机 | YLF-1500 |  | YLF-1500型水车式增氧机,配套三相永磁电机的功率为1.5kW，外形尺寸为2280×820mm，整机质量48kg，浮体材料为PE,浮体体积为0.103m3，配套三相永磁电机的功率为1.5kW，额定转速1500r/min，叶轮材料为PP，叶轮转速142r/min，叶轮直径为665mm，叶片数12，锥角120°。 | 1.5 | 购机补贴(非通用类) | 2027-12-29 | 浙江省 | 通过
1017 | 水产养殖机械 | 水质调控设备 | 增氧机 | 其他增氧机 | 台州市台成机电设备有限公司 | 叶轮式增氧机 | YLF-3000 |  | YLF-3000型叶轮式增氧机，外形尺寸为2280×810mm，整机质量61kg，浮体材料为PE,浮体体积为0.103m3，配套三相永磁电机的功率为3.0kW，额定转速1500r/min，叶轮材料为PP，叶轮转速136r/min，叶轮直径为780mm，叶片数12，锥角110°。 | 3.0 | 购机补贴(非通用类) | 2027-12-29 | 浙江省 | 通过
1018 | 水产养殖机械 | 水质调控设备 | 增氧机 | 其他增氧机 | 台州市元晟水产养殖机械有限公司 | 叶轮式增氧机 | YSD-1.5A |  | 型号：YSD-1.5A 外形尺寸（直径×高）：2100×760mm 整机质量：39kg 浮体材料：PE 浮体体积：0.1m³ 配套动力型式：单相异步电机 配套动力标定功率：1.5kW 叶轮转速：155r/min 叶轮直径：550mm 叶片数：8 叶轮锥角：180° | 1.5 | 购机补贴(非通用类) | 2028-06-01 | 浙江省 | 通过
1019 | 水产养殖机械 | 水质调控设备 | 增氧机 | 其他增氧机 | 台州市元晟水产养殖机械有限公司 | 叶轮式增氧机 | YSYB-1.5A |  | 型号：YSYB-1.5A 外形尺寸（直径×高）：980×620mm 整机质量：38kg 浮体材料：PE 浮体体积：0.12m³ 配套动力型式：单相异步电机 配套动力标定功率：1.5kW 叶轮转速：375r/min 叶轮直径：350mm 叶片数：6 叶轮锥角：50（°） | 1.5 | 购机补贴(非通用类) | 2028-06-01 | 浙江省 | 通过
1020 | 水产养殖机械 | 水质调控设备 | 增氧机 | 其他增氧机 | 台州市元晟水产养殖机械有限公司 | 叶轮式增氧机 | YYL-1.5A |  | 型号:YYL-1.5A 外形尺寸（直径×高)：900×650mm 整机质量：27kg 浮体材料:PE 浮体体积：0.06m³ 配套动力型式：单相异步电机 配套动力标定功率：1.5kW 配套动力额定转速：1420r/min 叶轮材料：PA（尼龙）叶轮转速：1450r/min 叶轮直径：190mm 叶片数：12 叶轮锥角：140（°） | 1.5 | 购机补贴(非通用类) | 2028-06-01 | 浙江省 | 通过
1021 | 水产养殖机械 | 水质调控设备 | 增氧机 | 其他增氧机 | 无锡市双洋电子有限公司 | 叶轮式变频增氧机 | YL-2W-2.2 |  | 型号：YL-2W-2.2;增氧结构型式：叶轮式;外型尺寸（直径*高）：2400*550mm；整机质量：28.5kg；浮体材料：PP（聚丙烯）；浮体体积：0.0290*3m³，配套动力型式：三相直流无刷永磁同步电机；配套额定功率：2.2kw；配套额定转速：220r/min；叶轮材料：PP（聚丙烯）；叶轮转速：220r/min，叶轮直径：540mm；叶片数：5，叶轮锥角：133° | 2.2 | 购机补贴(非通用类) | 2028-05-29 | 江苏省 | 通过
1022 | 水产养殖机械 | 水质调控设备 | 增氧机 | 其他增氧机 | 无锡市双洋电子有限公司 | 叶轮式变频增氧机 | YL-2W-3.0 |  | 型号：YL-2W-3.0;增氧结构型式：叶轮式;外型尺寸（直径*高）：2400*550mm；整机质量：29.5kg；浮体材料：PP（聚丙烯）；浮体体积：0.0290*3m³，配套动力型式：三相直流无刷永磁同步电机；配套额定功率：3.0kw；配套额定转速：240r/min；叶轮材料：PP（聚丙烯）；叶轮转速：240r/min，叶轮直径：540mm；叶片数：5，叶轮锥角：133° | 3.0 | 购机补贴(非通用类) | 2028-05-29 | 江苏省 | 通过
1023 | 水产养殖机械 | 水质调控设备 | 增氧机 | 其他增氧机 | 无锡市双洋电子有限公司 | 叶轮式变频增氧机 | YL-B-2.2 |  | 型号：YL-B-2.2；增氧结构型式：叶轮式；外型尺寸（直径*高）：1880*545mm；整机质量：25.4kg；浮体材料：PP（聚丙烯）；浮体体积：0.0295*3m³，配套动力型式：三相直流无刷永磁同步电机；配套额定功率：2.2kw；配套额定转速：220r/min；叶轮材料：PP（聚丙烯）；叶轮转速：220r/min，叶轮直径：550mm；叶片数：8，叶轮锥角：138° | 2.2 | 购机补贴(非通用类) | 2027-12-29 | 江苏省 | 通过
1024 | 水产养殖机械 | 水质调控设备 | 增氧机 | 其他增氧机 | 无锡市双洋电子有限公司 | 叶轮式变频增氧机 | YL-W-1.1 |  | 型号：YL-W-1.1;增氧结构型式：叶轮式;外型尺寸（直径*高）：1800*450mm；整机质量：25.5kg；浮体材料：PP（聚丙烯）；浮体体积：0.0180*3m³，配套动力型式：三相直流无刷永磁同步电机；配套额定功率：1.1kw；配套额定转速：180r/min；叶轮材料：PP（聚丙烯）；叶轮转速：180r/min，叶轮直径：510mm；叶片数：5，叶轮锥角：144° | 1.1 | 购机补贴(非通用类) | 2028-05-29 | 江苏省 | 通过
1025 | 水产养殖机械 | 水质调控设备 | 增氧机 | 其他增氧机 | 无锡市双洋电子有限公司 | 叶轮式变频增氧机 | YL-W-1.1A |  | 型号：YL-W-1.1A;增氧结构型式：叶轮式;外型尺寸（直径*高）：1800*450mm；整机质量：25.5kg；浮体材料：PP（聚丙烯）；浮体体积：0.0180*3m³，配套动力型式：单相直流无刷永磁同步电机；配套额定功率：1.1kw；配套额定转速：180r/min；叶轮材料：PP（聚丙烯）；叶轮转速：180r/min，叶轮直径：510mm；叶片数：5，叶轮锥角：144° | 1.1 | 购机补贴(非通用类) | 2028-05-29 | 江苏省 | 通过
1026 | 水产养殖机械 | 水质调控设备 | 增氧机 | 其他增氧机 | 无锡市双洋电子有限公司 | 叶轮式变频增氧机 | YL-W-1.5 |  | 型号：YL-W-1.5;增氧结构型式：叶轮式;外型尺寸（直径*高）：1800*450mm；整机质量：24.5kg；浮体材料：PP（聚丙烯）；浮体体积：0.0180*3m³，配套动力型式：三相直流无刷永磁同步电机；配套额定功率：1.5kw；配套额定转速：200r/min；叶轮材料：PP（聚丙烯）；叶轮转速：200r/min，叶轮直径：510mm；叶片数：5，叶轮锥角：144° | 1.5 | 购机补贴(非通用类) | 2028-05-29 | 江苏省 | 通过
1027 | 水产养殖机械 | 水质调控设备 | 增氧机 | 其他增氧机 | 无锡市双洋电子有限公司 | 叶轮式变频增氧机 | YL-W-1.5A |  | 型号：YL-W-1.5A;增氧结构型式：叶轮式;外型尺寸（直径*高）：1800*450mm；整机质量：27.5kg；浮体材料：PP（聚丙烯）；浮体体积：0.0180*3m³，配套动力型式：单相直流无刷永磁同步电机；配套额定功率：1.5kw；配套额定转速：200r/min；叶轮材料：PP（聚丙烯）；叶轮转速：200r/min，叶轮直径：510mm；叶片数：5，叶轮锥角：144° | 1.5 | 购机补贴(非通用类) | 2028-05-29 | 江苏省 | 通过
1028 | 水产养殖机械 | 水质调控设备 | 增氧机 | 其他增氧机 | 无锡双能达科技有限公司 | 叶轮式变频增氧机 | SLY-W-1.1 |  | 型号：SLY-W-1.1；增氧结构型式：叶轮式;外型尺寸（直径*高）：1800*500mm；整机质量：23kg；浮体材料：PE；浮体体积：0.054m³，配套动力型式：三相直流无刷永磁同步电机；配套额定功率：1.1kw；配套额定转速：180r/min；叶轮材料：PP（聚丙烯）；叶轮转速：180r/min，叶轮直径：510mm；叶片数：5，叶轮锥角：31° | 1.1 | 购机补贴(非通用类) | 2028-07-03 | 江苏省 | 通过
1029 | 水产养殖机械 | 水质调控设备 | 增氧机 | 其他增氧机 | 无锡双能达科技有限公司 | 叶轮式变频增氧机 | SLY-W-1.5 |  | 型号：SLY-W-1.5；增氧结构型式：叶轮式;外型尺寸（直径*高）：1800*500mm；整机质量：23kg；浮体材料：PE；浮体体积：0.054m³，配套动力型式：三相直流无刷永磁同步电机；配套额定功率：1.5kw；配套额定转速：200r/min；叶轮材料：PP（聚丙烯）；叶轮转速：200r/min，叶轮直径：510mm；叶片数：5，叶轮锥角：31° | 1.5 | 购机补贴(非通用类) | 2028-07-03 | 江苏省 | 通过
1030 | 水产养殖机械 | 水质调控设备 | 增氧机 | 其他增氧机 | 无锡双能达科技有限公司 | 叶轮式变频增氧机 | SLY-W-3.0 |  | 型号：SLY-W-3.0；增氧结构型式：叶轮式;外型尺寸（直径*高）：1850*530mm；整机质量：25kg；浮体材料：PE；浮体体积：0.087m³，配套动力型式：三相直流无刷永磁同步电机；配套额定功率：3.0kw；配套额定转速：265r/min；叶轮材料：PP（聚丙烯）；叶轮转速：265r/min，叶轮直径：540mm；叶片数：5，叶轮锥角：55° | 3.0 | 购机补贴(非通用类) | 2028-07-03 | 江苏省 | 通过
1031 | 水产养殖机械 | 水质调控设备 | 增氧机 | 其他增氧机 | 浙江智地网络科技有限公司 | 智能水车式增氧机 | ZGC-0.75C |  | 水车式增氧机，功率0.75KW | 0.75 | 购机补贴(非通用类) | 2028-03-30 | 浙江省 | 通过
1032 | 水产养殖机械 | 水质调控设备 | 增氧机 | 其他增氧机 | 浙江智地网络科技有限公司 | 智能水车式增氧机 | ZGC-0.75M |  | 水车式增氧机，功率0.75KW | 0.75 | 购机补贴(非通用类) | 2028-03-30 | 浙江省 | 通过
1033 | 水产养殖机械 | 水质调控设备 | 增氧机 | 其他增氧机 | 浙江智地网络科技有限公司 | 智能水车式增氧机 | ZGC-1.5C |  | 水车式增氧机，功率1.5KW | 1.5 | 购机补贴(非通用类) | 2028-03-30 | 浙江省 | 通过
1034 | 水产养殖机械 | 水质调控设备 | 增氧机 | 其他增氧机 | 浙江智地网络科技有限公司 | 智能水车式增氧机 | ZGC-1.5M |  | 水车式增氧机，功率1.5KW | 1.5 | 购机补贴(非通用类) | 2028-03-30 | 浙江省 | 通过
1035 | 水产养殖机械 | 水质调控设备 | 增氧机 | 其他增氧机 | 浙江智地网络科技有限公司 | 智能水车式增氧机 | ZGC-2.2C |  | 水车式增氧机，功率2.2KW | 2.2 | 购机补贴(非通用类) | 2028-03-30 | 浙江省 | 通过
1036 | 水产养殖机械 | 水质调控设备 | 增氧机 | 其他增氧机 | 浙江智地网络科技有限公司 | 智能水车式增氧机 | ZGC-2.2M |  | 水车式增氧机，功率2.2KW | 2.2 | 购机补贴(非通用类) | 2028-03-30 | 浙江省 | 通过
1037 | 水产养殖机械 | 水质调控设备 | 增氧机 | 其他增氧机 | 浙江智地网络科技有限公司 | 智能水车式增氧机 | ZSC-0.75C |  | 水车式增氧机，功率0.75KW | 0.75 | 购机补贴(非通用类) | 2028-03-30 | 浙江省 | 通过
1038 | 水产养殖机械 | 水质调控设备 | 增氧机 | 其他增氧机 | 浙江智地网络科技有限公司 | 智能水车式增氧机 | ZSC-1.5C |  | 水车式增氧机，功率1.5KW | 1.5 | 购机补贴(非通用类) | 2028-03-30 | 浙江省 | 通过
1039 | 水产养殖机械 | 水质调控设备 | 增氧机 | 其他增氧机 | 浙江智地网络科技有限公司 | 智能水车式增氧机 | ZSC-2.2C |  | 水车式增氧机，功率2.2KW | 2.2 | 购机补贴(非通用类) | 2028-03-30 | 浙江省 | 通过
1040 | 水产养殖机械 | 水质调控设备 | 增氧机 | 其他增氧机 | 浙江智地网络科技有限公司 | 智能叶轮式增氧机 | ZSF-1.5C |  | 叶轮式增氧机，功率1.5KW | 1.5 | 购机补贴(非通用类) | 2028-03-30 | 浙江省 | 通过
1041 | 水产养殖机械 | 水质调控设备 | 增氧机 | 其他增氧机 | 浙江智地网络科技有限公司 | 智能叶轮式增氧机 | ZSY-1.5C |  | 叶轮式增氧机，功率1.5KW | 1.5 | 购机补贴(非通用类) | 2028-03-30 | 浙江省 | 通过
1042 | 水产养殖机械 | 水质调控设备 | 增氧机 | 其他增氧机 | 浙江智地网络科技有限公司 | 智能叶轮式增氧机 | ZYL-1.5B |  | 叶轮式增氧机，功率1.5KW | 1.5 | 购机补贴(非通用类) | 2028-03-30 | 浙江省 | 通过
1043 | 水产养殖机械 | 水质调控设备 | 增氧机 | 其他增氧机 | 浙江智地网络科技有限公司 | 智能叶轮式增氧机 | ZYL-1.5C |  | 叶轮式增氧机，功率1.5KW | 1.5 | 购机补贴(非通用类) | 2028-03-30 | 浙江省 | 通过
1044 | 粮油糖初加工机械 | 粮食初加工机械 | 谷物（粮食）干燥机 | 批处理量4-10t循环式谷物烘干机 | 安徽麦稻之星机械科技有限公司 | 批式循环谷物干燥机 | 5HGM-4 |  | 产品型号：5HGM-4;产品名称：批式循环谷物干燥机；烘干机机体外形尺寸（长×宽×高):2086×1886×4540；批处理量：4t | 8.5 | 购机补贴(通用类) | 2023-12-31 | 安徽省 | 通过
1045 | 粮油糖初加工机械 | 粮食初加工机械 | 谷物（粮食）干燥机 | 批处理量10-20t循环式谷物烘干机 | 安徽麦稻之星机械科技有限公司 | 批式循环谷物干燥机 | 5HGM-10 |  | 产品型号：5HGM-10;产品名称：批式循环谷物干燥机；烘干机机外形尺寸（长×宽×高）：2086×1886×7340；批处理量：10t | 8.9 | 购机补贴(通用类) | 2023-12-31 | 安徽省 | 通过
1046 | 粮油糖初加工机械 | 粮食初加工机械 | 谷物（粮食）干燥机 | 批处理量10-20t循环式谷物烘干机 | 安徽麦稻之星机械科技有限公司 | 批式循环谷物干燥机 | 5HGM-12 |  | 产品型号：5HGM-12:产品名称：批式循环谷物干燥机；烘干机机体外形尺寸（长×宽×高）：2086×1886×8340 mm；批处理量：12t | 8.9 | 购机补贴(通用类) | 2023-12-31 | 安徽省 | 通过
1047 | 粮油糖初加工机械 | 粮食初加工机械 | 谷物（粮食）干燥机 | 批处理量10-20t循环式谷物烘干机 | 安徽麦稻之星机械科技有限公司 | 批式循环谷物干燥机 | 5HGM-15 |  | 产品型号：5HGM-15;产品名称：批式循环谷物干燥机：烘干机机体外形尺寸：2086×2586×8750 mm；批处理量：15t | 11.1 | 购机补贴(通用类) | 2023-12-31 | 安徽省 | 通过
1048 | 粮油糖初加工机械 | 粮食初加工机械 | 谷物（粮食）干燥机 | 批处理量10-20t循环式谷物烘干机 | 常州市宏佳粮食机械有限公司 | 低温谷物干燥机 | CHJ15 |  | 结构型式：循环式；干燥方式：间接加热；烘干机机体外形尺寸（长×宽×高）mm：2210x1850x9050；干燥段数量：1；缓苏段数量：1；冷却段高度：6710；干燥段高度：1500；热风机型号：4-72-6.3型离心通风机；热风机数量：1；热风电机功率：5.5KW；冷却风机型号名称：xxx；冷却风机数量：xxx；冷却风机电机功率：xxx；排粮电机功率：0.4KW；提升机生产率：15t/h。 | 8.75 | 购机补贴(通用类) | 2025-12-30 | 江苏省 | 通过
1049 | 粮油糖初加工机械 | 粮食初加工机械 | 谷物（粮食）干燥机 | 批处理量10-20t循环式谷物烘干机 | 合肥麦稻之星机械有限公司 | 批式循环谷物干燥机 | 5HGM-12 |  | 型号名称：5HGM-12; 结构形式：批式循环； 干燥工艺: 横流； 烘干机机体外形尺寸（长×宽×高):2086×1886×8150 mm; 批处理量：10-20t 循环式谷物烘干机；烘干机电机总功率：8.1KW; | 8.1 | 购机补贴(通用类) | 2026-12-26 | 安徽省 | 通过
1050 | 粮油糖初加工机械 | 粮食初加工机械 | 谷物（粮食）干燥机 | 批处理量10-20t循环式谷物烘干机 | 河北皓凯农业机械有限公司 | 气吸循环式粮食干燥机 | 5HQX-10 |  | 本产品配置电机总功率23kw,烘干机尺寸：φ2850×9600 | 23 | 购机补贴(通用类) | 2027-12-29 | 河北省 | 通过
1051 | 粮油糖初加工机械 | 粮食初加工机械 | 谷物（粮食）干燥机 | 批处理量10-20t循环式谷物烘干机 | 滑县星火机械设备有限公司 | 循环式谷物烘干机 | 5HHX-10 |  | 批处理量：10t；循环式 | 6.4 | 购机补贴(通用类) | 2028-06-14 | 河南省 | 通过
1052 | 粮油糖初加工机械 | 粮食初加工机械 | 谷物（粮食）干燥机 | 批处理量10-20t循环式谷物烘干机 | 六安久久机械科技有限公司 | 批式循环谷物干燥机 | 5HJJ-15 |  | 电机功率： 提升机电机功率：1.5kw 下绞龙电机功率：1.1kw 排粮轮电机功率：0.4kw 抽风机电机功率：5.5kw 满粮报警器功率：0.003kw 烘干机机体尺寸（长*宽*高）mm、1875*2220*9043、烘干机电机总功率：8.503kw、结构形式：循环式。 | 8.503 | 购机补贴(通用类) | 2025-12-30 | 安徽省 | 通过
1053 | 粮油糖初加工机械 | 粮食初加工机械 | 谷物（粮食）干燥机 | 批处理量10-20t循环式谷物烘干机 | 南通棉花机械有限公司 | 批式循环谷物干燥机 | 5HXG-12 |  | 结构型式：批式循环；处理量：12t；降水速率：0.4-1%/h；热风温度范围：40-65℃；烘干机总功率：7.54kW；热源型式：燃油；提供热源的设备型号名称：OM-2N柴油燃烧机；热源热功率(输出热量)：837170 (200000) KJ/h(kcal/h) | 7.54 | 购机补贴(通用类) | 2026-12-29 | 江苏省 | 通过
1054 | 粮油糖初加工机械 | 粮食初加工机械 | 谷物（粮食）干燥机 | 批处理量10-20t循环式谷物烘干机 | 中科爱农（山东）农业装备有限公司 | 批式循环谷物干燥机 | 5HYAN-10 |  | 型号名称：5HYAN-10型批式循环谷物干燥机；结构型式：批式循环；干燥方式：直接加热；干燥工艺：横流；烘干机机体外形尺寸(长×宽×高)：(mm)2800×2500×5450;批处理量:(t)10;降水速率(%/h):1.8;干燥段数量(个）：1；缓苏段数量(个）：2；干燥段总高度（mm）：1200；缓苏段总高度（mm）：2400；有效容积(立方米）：18.02；热风温度范围（℃）:0-120℃; | 18.7 | 购机补贴(通用类) | 2028-07-03 | 山东省 | 通过
1055 | 粮油糖初加工机械 | 粮食初加工机械 | 谷物（粮食）干燥机 | 批处理量20-30t循环式谷物烘干机 | 安徽麦稻之星机械科技有限公司 | 批式循环谷物干燥机 | 5HGM-20 |  | 产品型号：5HGM-20;产品名称：批式循环谷物干燥机;烘干机机体外形尺寸：2086×2586×10250 mm；批处理量：20t | 11.1 | 购机补贴(通用类) | 2023-12-31 | 安徽省 | 通过
1056 | 粮油糖初加工机械 | 粮食初加工机械 | 谷物（粮食）干燥机 | 批处理量20-30t循环式谷物烘干机 | 安徽麦稻之星机械科技有限公司 | 批式循环谷物干燥机 | 5HGM-20H |  | 产品型号：5HGM-20H;产品名称：批式循环谷物干燥机；烘干机机体外形尺寸（长×宽×高）：2065×2566×11206；批处理量：20t | 11.1 | 购机补贴(通用类) | 2026-12-30 | 安徽省 | 通过
1057 | 粮油糖初加工机械 | 粮食初加工机械 | 谷物（粮食）干燥机 | 批处理量20-30t循环式谷物烘干机 | 合肥麦稻之星机械有限公司 | 批式循环谷物干燥机 | 5HGM-20H |  | 型号名称：5HGM-20H; 结构形式：批式循环；干燥工艺：横流；烘干机机体外形尺寸（长×宽×高）：2065×2566×11206；批处理量：20t | 11.1 | 购机补贴(通用类) | 2026-12-30 | 安徽省 | 通过
1058 | 粮油糖初加工机械 | 粮食初加工机械 | 谷物（粮食）干燥机 | 批处理量20-30t循环式谷物烘干机 | 江西开门子现代农机装备有限公司 | 批式循环谷物干燥机 | 5HP-20B |  | 型号名称：5HP-20B型批式循环谷物干燥机；结构型式：批式循环；干燥方式：间接加热；干燥工艺：横流；烘干机机体外形尺寸：2760×2760×8300mm；批处理量：20t；降水速率：0.5～1.2%/h；干燥段数量 ：1个；缓苏段数量：1个；干燥段总高度 ：1480mm；缓苏段总高度 ：4905mm；有效容积 ：39m³；热风温度范围 ：45～120℃ ；烘干机电机总功率：12.72 ； | 12.72 | 购机补贴(通用类) | 2027-10-11 | 江西省 | 通过
1059 | 粮油糖初加工机械 | 粮食初加工机械 | 谷物（粮食）干燥机 | 批处理量20-30t循环式谷物烘干机 | 临沂金铭工程科技有限公司 | 循环式粮食干燥机 | 5HP-25 |  | 型号名称：5HP-25，结构型式：循环式，烘干机机体外形尺寸（长x宽x高）3216*2446*9672，批处理量：25t,干燥速率0.8~1.5，干燥段高度：2040mm,缓苏段高度：3780mm,有效容积：42.795，热风温度范围：50-150，排粮电机功率：1.5.提升机生产率：25，提升机电机功率5.5，热风机数量：1，热风机转速：1450，烘干机电机总功率：27.75 | 27.75 | 购机补贴(通用类) | 2024-12-31 | 山东省 | 通过
1060 | 粮油糖初加工机械 | 粮食初加工机械 | 谷物（粮食）干燥机 | 批处理量20-30t循环式谷物烘干机 | 临沂金铭工程科技有限公司 | 批次循环式谷物干燥机 | 5HP-25A |  | 型号名称 ；5HP-25A 型批次循环式谷物干燥机、结构型式（连续式/批式循环/批式静态）； 批式循环、干燥方式（直接加热/间接加热）；间接加热、 干燥工艺（顺流/横流/混流/逆流）；混流、 烘干机机体外形尺寸(长×宽×高) mm ；3220×2440×9940 、批处理量 t ；25、降水速率 %/h 0.5%～1.5%、干燥段数量 个； 1、 缓苏段数量 个 ；1。 | 20.25 | 购机补贴(通用类) | 2027-12-29 | 山东省 | 通过
1061 | 粮油糖初加工机械 | 粮食初加工机械 | 谷物（粮食）干燥机 | 批处理量20-30t循环式谷物烘干机 | 临沂金铭工程科技有限公司 | 批次循环式谷物干燥机 | 5HP-25B |  | 型号名称；5HP-25B 型批次循环式谷物干燥机、 结构型式（连续式/批式循环/批式静态）；批式循环、干燥方式（直接加热/间接加热）； 间接加热、干燥工艺（顺流/横流/混流/逆流）； 混流、烘干机机体外形尺寸(长×宽×高) mm ；3220×2440×10400、批处理量 t ；25、降水速率 %/h； 0.5%～1.5%、干燥段数量 个； 1、缓苏段数量 个； 1。 | 29 | 购机补贴(通用类) | 2027-12-29 | 山东省 | 通过
1062 | 粮油糖初加工机械 | 粮食初加工机械 | 谷物（粮食）干燥机 | 批处理量20-30t循环式谷物烘干机 | 苏州瑞穗机械有限公司 | 循环式低温谷物干燥机 | SD-200 |  | 结构形式：批循环式；批处理量：20T | 10.535 | 购机补贴(通用类) | 2028-04-02 | 江苏省 | 通过
1063 | 粮油糖初加工机械 | 粮食初加工机械 | 谷物（粮食）干燥机 | 批处理量30t及以上循环式谷物烘干机 | 安徽飞松机械科技股份有限公司 | 批式循环谷物干燥机 | 5H-32 |  | 批处理量32吨、干燥方式间接加热、烘干机电机总功率16.15kw； | 16.15 | 购机补贴(通用类) | 2028-07-03 | 安徽省 | 通过
1064 | 粮油糖初加工机械 | 粮食初加工机械 | 谷物（粮食）干燥机 | 批处理量30t及以上循环式谷物烘干机 | 安徽和粮机械有限公司 | 谷物烘干机 | 5HSM-30 |  | 结构型式：循环式；干燥方式：间接加热；批处理量：30t | 20 | 购机补贴(通用类) | 2025-12-28 | 安徽省 | 通过
1065 | 粮油糖初加工机械 | 粮食初加工机械 | 谷物（粮食）干燥机 | 批处理量30t及以上循环式谷物烘干机 | 安徽麦稻之星机械科技有限公司 | 批式循环谷物干燥机 | 5HGM-30 |  | 型号名称：5HGM-30;结构形式：批式循环；干燥工艺：横流；烘干机机体外形尺寸（长×宽×高）：2386×3426×9430mm ；批处理量：30t | 21.95 | 购机补贴(通用类) | 2023-12-31 | 安徽省 | 通过
1066 | 粮油糖初加工机械 | 粮食初加工机械 | 谷物（粮食）干燥机 | 批处理量30t及以上循环式谷物烘干机 | 安徽麦稻之星机械科技有限公司 | 批式循环谷物干燥机 | 5HGM-30D |  | 产品型号：5HGM-30D;产品名称：批示循环谷物干燥机；烘干机机体外形体积(长×宽×高）：2365×2866×11830 mm；批处理量：30t | 15.3 | 购机补贴(通用类) | 2023-12-31 | 安徽省 | 通过
1067 | 粮油糖初加工机械 | 粮食初加工机械 | 谷物（粮食）干燥机 | 批处理量30t及以上循环式谷物烘干机 | 安徽麦稻之星机械科技有限公司 | 批式循环谷物干燥机 | 5HGM-30H |  | 产品型号：5HGM-30H;产品名称：批式循环谷物干燥机；烘干机机体体积（长×宽×高）：2365×2866×12060 mm；批处理量：30t | 15.3 | 购机补贴(通用类) | 2023-12-31 | 安徽省 | 通过
1068 | 粮油糖初加工机械 | 粮食初加工机械 | 谷物（粮食）干燥机 | 批处理量30t及以上循环式谷物烘干机 | 安徽麦稻之星机械科技有限公司 | 批式循环谷物干燥机 | 5HGM-35 |  | 产品型号：5HGM-35;产品名称：批式循环谷物干燥机；烘干机机体体积（长×宽×高）：3064×3128×9664 mm；批处理量：35t | 17.8 | 购机补贴(通用类) | 2023-12-31 | 安徽省 | 通过
1069 | 粮油糖初加工机械 | 粮食初加工机械 | 谷物（粮食）干燥机 | 批处理量30t及以上循环式谷物烘干机 | 安徽麦稻之星机械科技有限公司 | 批式循环谷物干燥机 | 5HGM-50 |  | 产品型号：5HGM-50;产品名称：批式循环谷物干燥机；烘干机机体体积（长×宽×高）：3064×3128×12734 mm；批处理量：50t | 28.8 | 购机补贴(通用类) | 2023-12-31 | 安徽省 | 通过
1070 | 粮油糖初加工机械 | 粮食初加工机械 | 谷物（粮食）干燥机 | 批处理量30t及以上循环式谷物烘干机 | 安徽麦稻之星机械科技有限公司 | 批式循环谷物干燥机 | 5HGM-50W |  | 产品型号：5HGM-50W:产品名称：批式循环谷物干燥机；烘干机机体外形尺寸（长×宽×高）：3300×3190×16078；批处理量：50t | 31.2 | 购机补贴(通用类) | 2026-12-30 | 安徽省 | 通过
1071 | 粮油糖初加工机械 | 粮食初加工机械 | 谷物（粮食）干燥机 | 批处理量30t及以上循环式谷物烘干机 | 安徽麦稻之星机械科技有限公司 | 批式循环谷物干燥机 | 5HGM-60 |  | 产品型号：5HGM-60:产品名称：批式循环谷物干燥机；烘干机机体体积（长×宽×高）：3064×3128×14774 | 28.8 | 购机补贴(通用类) | 2023-12-31 | 安徽省 | 通过
1072 | 粮油糖初加工机械 | 粮食初加工机械 | 谷物（粮食）干燥机 | 批处理量30t及以上循环式谷物烘干机 | 安徽麦稻之星机械科技有限公司 | 批式循环谷物干燥机 | 5HGM-60W |  | 产品型号：5HGM-60W;产品名称：批式循环谷物干燥机；烘干机机体外形尺寸（长×宽×高）：3300×3190×18478；批处理量：60t | 41.2 | 购机补贴(通用类) | 2026-12-30 | 安徽省 | 通过
1073 | 粮油糖初加工机械 | 粮食初加工机械 | 谷物（粮食）干燥机 | 批处理量30t及以上循环式谷物烘干机 | 佛冈明阳机械有限公司 | 热泵型粮食干燥机 | 5HXR-30 |  | 结构型式：批式循环；干燥方式：间接加热；干燥工艺：混流；烘干机机体外形尺寸（长×宽×高）mm：4580×3780×7550；批处理量：30t；降水速率：0.6%/h~1.0%/h；烘干机电机总功率：24.15kw；热源型式：耗电；提供热源的设备型号名称：NE-HZBD100C空气源热泵；热源热功率（输出热量）kJ/h：1.6×10⁶；提升设备生产率：30t/h。 | 24.15 | 购机补贴(通用类) | 2028-02-16 | 广东省 | 通过
1074 | 粮油糖初加工机械 | 粮食初加工机械 | 谷物（粮食）干燥机 | 批处理量30t及以上循环式谷物烘干机 | 合肥麦稻之星机械有限公司 | 批式循环谷物干燥机 | 5HGM-30H |  | 型号名称：5HGM-30H; 结构形式：批式循环；干燥工艺：横流；烘干机机体外形尺寸（长×宽×高）：2365×2866×12060 mm;批处理量：30t; 功率：15.3Kw | 15.3 | 购机补贴(通用类) | 2026-12-30 | 安徽省 | 通过
1075 | 粮油糖初加工机械 | 粮食初加工机械 | 谷物（粮食）干燥机 | 批处理量30t及以上循环式谷物烘干机 | 合肥麦稻之星机械有限公司 | 批式循环谷物干燥机 | 5HGM-50 |  | 型号名称:5HGM-50;结构形式：批式循环；干燥工艺：横流；烘干机机体外形尺寸（长×宽×高）：3064×3128×16054 mm 批处理量：30t及以上循环式谷物烘干机；烘干机总功率：28.8KW | 28.8 | 购机补贴(通用类) | 2026-12-26 | 安徽省 | 通过
1076 | 粮油糖初加工机械 | 粮食初加工机械 | 谷物（粮食）干燥机 | 批处理量30t及以上循环式谷物烘干机 | 合肥麦稻之星机械有限公司 | 批式循环谷物干燥机 | 5HGM-50W |  | 型号名称:5HGM-50W;结构形式：批式循环; 干燥工艺：横流；烘干机机体外形尺寸（长×宽×高）:3300×3190×16078；批处理量：50t | 31.2 | 购机补贴(通用类) | 2026-12-30 | 安徽省 | 通过
1077 | 粮油糖初加工机械 | 粮食初加工机械 | 谷物（粮食）干燥机 | 批处理量30t及以上循环式谷物烘干机 | 合肥麦稻之星机械有限公司 | 批式循环谷物干燥机 | 5HGM-60 |  | 型号名称：5HGM-60; 结构形式：批式循环；干燥工艺：横流；烘干机机体外形尺寸（长×宽×高）：3064×3128×18062；批处理量：60t | 28.8 | 购机补贴(通用类) | 2025-12-28 | 安徽省 | 通过
1078 | 粮油糖初加工机械 | 粮食初加工机械 | 谷物（粮食）干燥机 | 批处理量30t及以上循环式谷物烘干机 | 合肥麦稻之星机械有限公司 | 批式循环谷物干燥机 | 5HGM-60W |  | 型号名称：5HGM-60W; 结构形式：批式循环； 干燥工艺：横流；烘干机机体外形尺寸（长×宽×高）：3300×3190×18478；批处理量：60t | 41.2 | 购机补贴(通用类) | 2026-12-30 | 安徽省 | 通过
1079 | 粮油糖初加工机械 | 粮食初加工机械 | 谷物（粮食）干燥机 | 批处理量30t及以上循环式谷物烘干机 | 合肥三伍机械有限公司 | 空气源热泵循环式粮食烘干机 | 5HXG-30.0 |  | 批处理量30t；循环式； 外形尺寸：3560×3560×11595； 整机质量：5750kg；最大功率：15.75KW； 烘干方式：热风炉； 点火方式：人工； 降水率(%/h) | 15.75 | 购机补贴(通用类) | 2028-03-30 | 安徽省 | 通过
1080 | 粮油糖初加工机械 | 粮食初加工机械 | 谷物（粮食）干燥机 | 批处理量30t及以上循环式谷物烘干机 | 河南省丰盛机械有限公司 | 循环式谷物烘干机 | 5HX-60 |  | 批处理量：45t；循环式 | 29.9 | 购机补贴(通用类) | 2027-11-07 | 河南省 | 通过
1081 | 粮油糖初加工机械 | 粮食初加工机械 | 谷物（粮食）干燥机 | 批处理量30t及以上循环式谷物烘干机 | 江苏丰粮农业装备科技有限公司 | 谷物干燥机 | 5H-30B |  | 5H-30B型谷物干燥机，批式循环，干燥方式间接加热，烘干机机体外形尺寸(长×宽×高)2990×2700×11520mm，批处理量30t，有效容积 57.15mm，热风机数量2个，烘干机电机总功率13.95kW ，热源型式生物质颗粒炉，提升设备生产率35 t/h | 13.95 | 购机补贴(通用类) | 2028-07-30 | 江苏省 | 通过
1082 | 粮油糖初加工机械 | 粮食初加工机械 | 谷物（粮食）干燥机 | 批处理量30t及以上循环式谷物烘干机 | 临沂金可丰农业装备有限公司 | 谷物干燥机 | 5HX-32 |  | 批处理量是32t,结构形式是批式循环式。 | 23.5 | 购机补贴(通用类) | 2027-12-29 | 山东省 | 通过
1083 | 粮油糖初加工机械 | 粮食初加工机械 | 谷物（粮食）干燥机 | 批处理量30t及以上循环式谷物烘干机 | 临沂金铭工程科技有限公司 | 批次循环式粮食干燥机 | 5HP-30 |  | 型号名称； 5HP-30 型批次循环式粮食干燥机、 结构型式 ；循环式、干燥方式；间接加热、 烘干机机体外形尺寸(长×宽×高) mm ；3998×2438×9945、 批处理量 t； 30、 干燥速率 %/h ；0.7-1.5、 干燥段高度 mm ；2520、缓苏段高度 mm ；5040、 有效容积 ；62.2、热风温度范围 ℃ ；50-150、 排粮电机功率 kW；1.5、 | 23.5 | 购机补贴(通用类) | 2025-12-28 | 山东省 | 通过
1084 | 粮油糖初加工机械 | 粮食初加工机械 | 谷物（粮食）干燥机 | 批处理量30t及以上循环式谷物烘干机 | 临沂金铭工程科技有限公司 | 批次循环式谷物干燥机 | 5HP-30B |  | 型号名称 ； 5HP-30B 型批次循环式谷物干燥机、 结构型式（连续式/批式循环/批式静态） ；批式循环、干燥方式（直接加热/间接加热）；间接加热、干燥工艺（顺流/横流/混流/逆流）； 混流、烘干机机体外形尺寸(长×宽×高) mm； 4000×2440×10400、 批处理量 t ；30、 降水速率 %/h； 0.5%～1.5%、干燥段数量 个 ；1、 缓苏段数量 个 ；1。 | 37 | 购机补贴(通用类) | 2027-12-29 | 山东省 | 通过
1085 | 粮油糖初加工机械 | 粮食初加工机械 | 谷物（粮食）干燥机 | 批处理量30t及以上循环式谷物烘干机 | 临沂金铭工程科技有限公司 | 批次循环式粮食干燥机 | 5HP-33 |  | 型号名称 ；5HP-33 型批次循环式粮食干燥机、 结构型式 ；循环式、干燥方式 ；间接加热、 烘干机机体外形尺寸(长×宽×高) mm； 3804×3680×12182、批处理量 t ；33、干燥速率 %/h ；0.7～1.5、干燥段高度 mm ；2500+2000、缓苏段高度 mm ；1500+2500、有效容积 ；73.8、 热风温度范围；50~150、排粮电机功率；1.5. | 53 | 购机补贴(通用类) | 2025-12-28 | 山东省 | 通过
1086 | 粮油糖初加工机械 | 粮食初加工机械 | 谷物（粮食）干燥机 | 批处理量30t及以上循环式谷物烘干机 | 六安久久机械科技有限公司 | 批式循环谷物干燥机 | 5HJJ-30 |  | 电机功率： 提升机电机功率：2.2KW 上绞龙电机功率：0.75KW 下绞龙电机功率：1.5KW 排粮轮电机功率：0.4KW 抽风机电机功率：5.5KW*2 满粮报警器功率：0.003KW 合计功率：15.853KW 1、结构形式：批式循环。 2、装载量：稻谷（KG）12000-30000，小麦（KG）16000-30000。 3、外形尺寸（长X宽X高）mm ：2911 X 2274 X 1156 | 15.853 | 购机补贴(通用类) | 2025-12-30 | 安徽省 | 通过
1087 | 粮油糖初加工机械 | 粮食初加工机械 | 谷物（粮食）干燥机 | 批处理量30t及以上循环式谷物烘干机 | 南阳奥科耒科技有限公司 | 批式循环谷物（粮食）烘干机 | 5H-30 |  | 型号名称：5H-30型批式循环谷物（粮食）烘干机，结构型式：批式循环，批处理量：30t，烘干机电机总功率：19.75kW，热源型式：耗电，提供热源的设备型号名称：KQN-200型空气能热风炉 | 19.75 | 购机补贴(通用类) | 2027-11-07 | 河南省 | 通过
1088 | 粮油糖初加工机械 | 粮食初加工机械 | 谷物（粮食）干燥机 | 批处理量30t及以上循环式谷物烘干机 | 全椒金竹机械制造有限公司 | 热风压入式谷物干燥机 | 5HY-40 |  | 结构型式:循环式；批处理量(t):40；干燥方式：间接加热；电机总功率(KW):19.9 | 19.9 | 购机补贴(通用类) | 2027-12-29 | 安徽省 | 通过
1089 | 粮油糖初加工机械 | 粮食初加工机械 | 谷物（粮食）干燥机 | 批处理量30t及以上循环式谷物烘干机 | 苏州瑞穗机械有限公司 | 循环式低温谷物干燥机 | SD-300 |  | 结构型式：批式循环；批处理量：30t | 14.1 | 购机补贴(通用类) | 2027-12-29 | 江苏省 | 通过
1090 | 粮油糖初加工机械 | 粮食初加工机械 | 谷物（粮食）干燥机 | 批处理量30t及以上循环式谷物烘干机 | 台州市一鸣机械股份有限公司 | 低温循环式干燥机 | 5HX-30A |  | 结构型式:循环式;干燥方式:直接加热;机体外形尺寸:3000×2260×10750mm;批次处理量:30t;干燥速率:0.5～1.0%/h;干燥段数量/高度:1/1200个/mm;有效容积:54m³;热风温度范围:40～65℃;热风机数量:2个;热风机电机功率:5.5kWX2;燃烧器型号名称:BS35 型燃油炉;燃烧器热功率: 1108800kJ/h;燃烧器燃料种类:0#柴油; | 16.95 | 购机补贴(通用类) | 2024-12-30 | 浙江省 | 通过
1091 | 粮油糖初加工机械 | 粮食初加工机械 | 碾米机 | 7.5kW及以上组合米机 | 江西丰硕机械设备科技有限公司 | 砻碾组合米机 | 6LN-15/15SF6 |  | 功率:23.45kw；额定电压：AC380V ；碾米机轴转速：1300r/min；功能：砻谷、清选、碾米、抛光、谷糙分离、粉糠 | 23.45 | 购机补贴(非通用类) | 2028-05-23 | 江西省 | 通过
1092 | 粮油糖初加工机械 | 粮食初加工机械 | 碾米机 | 7.5kW及以上组合米机 | 江西丰硕机械设备科技有限公司 | 砻碾组合米机 | 6LN-18/15SF6 |  | 功率:29.2kw；额定电压：AC380V ；碾米机轴转速：1300r/min；功能：砻谷、清选、碾米、抛光、谷糙分离、粉糠 | 29.2 | 购机补贴(非通用类) | 2028-05-23 | 江西省 | 通过
1093 | 粮油糖初加工机械 | 粮食初加工机械 | 其他粮食初加工机械 | 20吨及以上碾米加工成套设备 | 常州市宏佳粮食机械有限公司 | MCTP25型碾米加工成套设备 | MCTP25 |  | 基本配置：清选机一台，去石机一台，剥壳机一台，重力筛一台，砂辊碾米机一台，铁辊碾米机一台，白米分级筛一台，抛光机一台，色选机一台，电子包装秤一台，基本参数： 1、配套总功率：87.69KW ；2、 清理筛面规格(长度*宽度)mm：600*900 ；3、吸式比重去石机筛面宽度mm：600；4、胶辊尺寸(直径*长度)mm：Φ225*200；5、重力筛筛面规格（长度*宽度）mm：800*900；6、砂辊碾米机主轴转速：1390r/min ；7、铁辊碾米机主轴转速：900r/min；8、砂辊尺寸（直径*长度）mm：Φ150*400；9、铁辊尺寸（直径*长度）mm：Φ122*350；10、白米分级筛筛面规格（长度*宽度）mm：1000*615；11、抛光辊尺寸(直径*长度) mm :：Φ128*730；12、生产率: ≧ 1000kg/h；13、整机质量:6500kg 。 | 87.69 | 购机补贴(非通用类) |  | 江苏省 | 通过
1094 | 果菜茶初加工机械 | 果蔬初加工机械 | 果蔬干燥机 | 容积20—40m³热泵型厢式果蔬烘干机 | 安徽森米诺农业科技有限公司 | 热泵果蔬烘干机 | 5HRG-25B |  | 型号名称 ：5HRG-25B型热泵果蔬烘干机；结构型式：厢式；烘干机机体外形尺寸(长×宽×高): 6000×2900×2125mm;烘干机总功率:21.6kW;热泵额定功率7.1kw,热风温度范围:0～70℃;有效烘干容积:25m³;烘干室内可容纳烘料架数量：10架；烘料架每架可容纳物料盘层数：15层。 | 21.6 | 购机补贴(非通用类) | 2027-12-27 | 安徽省 | 通过
1095 | 果菜茶初加工机械 | 果蔬初加工机械 | 果蔬干燥机 | 容积20—40m³热泵型厢式果蔬烘干机 | 福建旭众智能科技有限公司 | 空气能果蔬烘干机 | 5HGK-35 |  | 有效烘干容积≤40m³；结构型式：厢式；热源装置：热泵；热泵额定功率（不含电辅助加热）≥4.5KW | 10.38 | 购机补贴(非通用类) | 2027-12-11 | 福建省 | 通过
1096 | 果菜茶初加工机械 | 果蔬初加工机械 | 果蔬干燥机 | 容积20—40m³热泵型厢式果蔬烘干机 | 广州龙泰通用设备有限公司 | 热泵果蔬烘干机 | 5HGX-26A |  | 结构型式:厢式 ;有效烘干容积:26m³;热源装置:热泵 ;热泵额定功率(不含电辅助加热):7.46kW; | 24.3 | 购机补贴(非通用类) | 2028-05-28 | 广东省 | 通过
1097 | 果菜茶初加工机械 | 果蔬初加工机械 | 果蔬干燥机 | 容积20—40m³热泵型厢式果蔬烘干机 | 河南佰衡节能科技股份有限公司 | 果蔬烘干机 | 5HR-120A |  | 有效烘干容积32m³，结构形式：厢式，热源装置：热泵，热泵额定功率（不含电加热）8.4，总功率：31.77 |  | 购机补贴(非通用类) | 2027-01-29 | 河南省 | 通过
1098 | 果菜茶初加工机械 | 果蔬初加工机械 | 果蔬干燥机 | 容积20—40m³热泵型厢式果蔬烘干机 | 河南佰衡节能科技股份有限公司 | 果蔬烘干机 | 5HR-180A |  | 有效烘干容积34m³，结构形式：厢式，热源装置：热泵，热泵额定功率（不含电加热）15.2，总功率：39.97 | 39.97 | 购机补贴(非通用类) | 2027-01-29 | 河南省 | 通过
1099 | 果菜茶初加工机械 | 果蔬初加工机械 | 果蔬干燥机 | 容积20—40m³热泵型厢式果蔬烘干机 | 徐州市海涛制冷设备有限公司 | 果蔬烘干机 | 5HGB-6 |  | 有效烘干容积：22m³；热风温度范围：0~60℃；工作电压：380V；额定功率：6.41KW；结构形式：厢式；加热方式：热泵加热；板材料：彩钢板；芯层材料：阻燃型硬质聚氨酯；基本配置：热泵、风机、温度控制器等； | 6.41 | 购机补贴(非通用类) | 2028-07-31 | 江苏省 | 通过
1100 | 果菜茶初加工机械 | 果蔬初加工机械 | 果蔬干燥机 | 容积20—40m³热泵型厢式果蔬烘干机 | 诸城市金赛诺自动化设备有限公司 | 果蔬烘干机 | 5HGKB-20 |  | 型号名称：5HGKB-20型果蔬烘干机，结构形式：厢式，烘干机机体外形尺寸（mm）：6770x2645x2500，热泵额定功率：5KW，热风温度范围：室温-75℃（可调），处理量（湿物料）：40-100㎏/h（蒜台段），有效烘干容积：20m³，烘干室内可容纳烘料架数量：6架，烘料架每架可容纳物料盘层数：18层，有效烘干面积：138.2㎡ | 16.5 | 购机补贴(非通用类) | 2026-03-29 | 山东省 | 通过
1101 | 果菜茶初加工机械 | 果蔬初加工机械 | 果蔬干燥机 | 容积40m³及以上热泵型厢式果蔬烘干机 | 安徽森米诺农业科技有限公司 | 热泵果蔬烘干机 | 5HRG-42B |  | 型号名称：5HRG-42B型热泵果蔬烘干机；结构型式：厢式；烘干机机体外形尺寸(长×宽×高)：9200×3000×2775mm；烘干机总功率：40.9 kW；热泵额定功率13.4kw,热风温度范围 ：0～70℃；有效烘干容积：42m³；烘干室内可容纳烘料架数量：18架:；烘料架每架可容纳物料盘层数：15层。 | 40.9 | 购机补贴(非通用类) | 2027-12-27 | 安徽省 | 通过
1102 | 果菜茶初加工机械 | 果蔬初加工机械 | 果蔬干燥机 | 容积40m³及以上热泵型厢式果蔬烘干机 | 安徽森米诺农业科技有限公司 | 热泵果蔬烘干机 | 5HRG-58B |  | 型号名称：5HRG-58B型热泵果蔬烘干机；结构型式：厢式；烘干机机体外形尺寸(长×宽×高) 9200×3900×2775mm；烘干机总功率：69.85kW；热泵额定功率28.1kw,热风温度范围：0～70℃；有效烘干容积： 58m³；烘干室内可容纳烘料架数量：24架；烘料架每架可容纳物料盘层数：15层。 | 69.85 | 购机补贴(非通用类) | 2027-12-27 | 安徽省 | 通过
1103 | 果菜茶初加工机械 | 果蔬初加工机械 | 果蔬干燥机 | 容积40m³及以上热泵型厢式果蔬烘干机 | 福建旭众智能科技有限公司 | 空气能果蔬烘干机 | 5HGK-100 |  | 有效烘干容积≥40m³；结构型式：厢式；热源装置：热泵；热泵额定功率（不含电辅助加热）≥9KW | 23.70 | 购机补贴(非通用类) | 2027-12-11 | 福建省 | 通过
1104 | 果菜茶初加工机械 | 果蔬初加工机械 | 果蔬干燥机 | 容积40m³及以上热泵型厢式果蔬烘干机 | 福建旭众智能科技有限公司 | 空气能果蔬烘干机 | 5HGK-80 |  | 有效烘干容积≥40m³；结构型式：厢式；热源装置：热泵；热泵额定功率（不含电辅助加热）≥9KW | 11.63 | 购机补贴(非通用类) | 2027-12-11 | 福建省 | 通过
1105 | 果菜茶初加工机械 | 果蔬初加工机械 | 果蔬干燥机 | 容积40m³及以上热泵型厢式果蔬烘干机 | 河南佰衡节能科技股份有限公司 | 果蔬烘干机 | 5HR-160A |  | 有效烘干容积50m³，结构形式：厢式，热源装置：热泵，热泵额定功率（不含电加热）12.5，总功率：37.27 |  | 购机补贴(非通用类) | 2027-01-29 | 河南省 | 通过
1106 | 果菜茶初加工机械 | 果蔬初加工机械 | 果蔬干燥机 | 容积40m³及以上热泵型厢式果蔬烘干机 | 河南佰衡节能科技股份有限公司 | 果蔬烘干机 | 5HR-240A |  | 有效烘干容积50m³，结构形式：厢式，热源装置：热泵，热泵额定功率（不含电加热）15.2，总功率：61.57 | 61.57 | 购机补贴(非通用类) | 2027-01-29 | 河南省 | 通过
1107 | 果菜茶初加工机械 | 果蔬初加工机械 | 果蔬冷藏保鲜设备 | 独立库容50m³以下简易保鲜储藏设备 | 浙江月宫冷链设备有限公司 | 组合式冷库 | ZK-40 |  | 产品型号：ZK-40；外形尺寸（长×宽×高）MM:4200×4200×2700；工作电压（V）：220/380;库内冷却方式:风冷或水冷；库板材料:夹芯聚氨酯板；库板厚度(MM):100；库容(M3):40；库温(℃):0~8；制冷压缩机型式:风冷一体机,额定功率(KW):3.0 | 0.075 | 购机补贴(非通用类) | 2026-12-01 | 浙江省 | 通过
1108 | 果菜茶初加工机械 | 果蔬初加工机械 | 果蔬冷藏保鲜设备 | 独立库容50—100m³简易保鲜储藏设备 | 浙江奥星制冷设备有限公司 | 组合冷库 | ZK94 |  | 产品型号：ZK94，库容：94m³；结构型式：组合式，机组总功率：6.65kw，库温范围：-2—12℃，冷凝方式：风冷，融霜方式：电化霜；面板材料：彩钢板，芯层材料：阻燃型硬质聚氨酯. | 0.07 | 购机补贴(非通用类) | 2027-12-15 | 浙江省 | 通过
1109 | 果菜茶初加工机械 | 果蔬初加工机械 | 果蔬冷藏保鲜设备 | 独立库容50—100m³简易保鲜储藏设备 | 浙江月宫冷链设备有限公司 | 组合式冷库 | ZK-90 |  | 产品型号：ZK-90；外形尺寸（长×宽×高）MM:5700×5700×3200；工作电压（V）：380;库内冷却方式:风冷或水冷；库板材料:夹芯聚氨酯板；库板厚度(MM):100；库容(M3):90；库温(℃):0~8；制冷压缩机型式:风冷一体机,额定功率(KW):4.8 | 0.053 | 购机补贴(非通用类) | 2026-12-01 | 浙江省 | 通过
1110 | 果菜茶初加工机械 | 果蔬初加工机械 | 果蔬冷藏保鲜设备 | 独立库容100—200m³简易保鲜储藏设备 | 浙江月宫冷链设备有限公司 | 组合式冷库 | ZK-150 |  | 产品型号：ZK-150；外形尺寸（长×宽×高）MM：7300×7300×3200；工作电压（V）：380;库内冷却方式:风冷或水冷；库板材料:夹芯聚氨酯板；库板厚度(MM):100；库容(M3):150；库温(℃):0~8；制冷压缩机型式:风冷一体机,额定功率(KW):6.0 |  | 购机补贴(非通用类) | 2026-12-01 | 浙江省 | 通过
1111 | 果菜茶初加工机械 | 果蔬初加工机械 | 果蔬冷藏保鲜设备 | 独立库容200—400m³简易保鲜储藏设备 | 安徽中科自动化股份有限公司 | 果蔬保鲜组合冷库 | ZK-300 |  | 库容（m3):300；外形尺寸（mm）：10600×7850×4250；配电功率（kw）：13；库内冷却方式：风冷；库板材料：聚苯乙烯或聚氨酯 | 0.043 | 购机补贴(非通用类) | 2024-12-23 | 安徽省 | 通过
1112 | 果菜茶初加工机械 | 果蔬初加工机械 | 果蔬冷藏保鲜设备 | 独立库容200—400m³简易保鲜储藏设备 | 盐城市苏成制冷设备有限公司 | 果蔬保鲜库 | ZK-300 |  | 总制冷量62700W 温度范围：0～5℃ 总功率：13.5kw 压缩机结构形式：活塞 融霜方式：电加热 冷凝方式：风冷 | 0.045 | 购机补贴(非通用类) | 2028-04-02 | 江苏省 | 通过
1113 | 果菜茶初加工机械 | 果蔬初加工机械 | 果蔬冷藏保鲜设备 | 独立库容200—400m³简易保鲜储藏设备 | 浙江奥星制冷设备有限公司 | 组合冷库 | ZK300 |  | 产品型号：ZK300，库容：300m³；结构型式：组合式，机组总功率：13.65kw，库温范围：-2—12℃，冷凝方式：风冷，融霜方式：电化霜；面板材料：彩钢板，芯层材料：阻燃型硬质聚氨酯. | 0.045 | 购机补贴(非通用类) | 2027-12-15 | 浙江省 | 通过
1114 | 果菜茶初加工机械 | 果蔬初加工机械 | 果蔬冷藏保鲜设备 | 独立库容200—400m³简易保鲜储藏设备 | 浙江月宫冷链设备有限公司 | 组合式冷库 | ZK-300 |  | 外形尺寸（长×宽×高）MM:10000×7700×4200；配电总功率（KW）：13;制冷剂：R22;库内冷却方式:风冷或排管式；库板材料:夹芯聚氨酯板；库板厚度(MM):100；库容(M3):300；库温(℃):-5~5；制冷压缩机型式:风冷一体机,制冷量（W）:33000;额定功率(KW):11.25 | 0.043 | 购机补贴(非通用类) | 2025-12-28 | 浙江省 | 通过
1115 | 果菜茶初加工机械 | 果蔬初加工机械 | 果蔬冷藏保鲜设备 | 独立库容400—1000m³简易保鲜储藏设备 | 安徽中科自动化股份有限公司 | 果蔬保鲜组合冷库 | ZK-600 |  | 库容（m3):600；外形尺寸（mm）：14000×11400×4120；配电功率（kw）：31.4；库内冷却方式：风冷；库板材料：聚氨酯； 库温（℃）：-2—+14。 | 0.052 | 购机补贴(非通用类) | 2027-12-27 | 安徽省 | 通过
1116 | 果菜茶初加工机械 | 果蔬初加工机械 | 果蔬冷藏保鲜设备 | 独立库容400—1000m³简易保鲜储藏设备 | 浙江奥星制冷设备有限公司 | 组合冷库 | ZK600 |  | 产品型号：ZK600，库容：600m³；结构型式：组合式，机组总功率：21.76kw，库温范围：-2—12℃，冷凝方式：风冷，融霜方式：电化霜；面板材料：彩钢板，芯层材料：阻燃型硬质聚氨酯. | 0.036 | 购机补贴(非通用类) | 2027-12-15 | 浙江省 | 通过
1117 | 果菜茶初加工机械 | 果蔬初加工机械 | 果蔬冷藏保鲜设备 | 独立库容400—1000m³简易保鲜储藏设备 | 浙江月宫冷链设备有限公司 | 组合式冷库 | ZK-500 |  | 外形尺寸（长×宽×高）MM:15000×8600×4200；配电总功率（KW）：25;制冷剂：R22;库内冷却方式:风冷或排管式；库板材料:夹芯聚氨酯板；库板厚度(MM):100；库容(M3):500；库温(℃):-5~5；制冷压缩机型式:风冷一体机,制冷量（W）：66000；额定功率(KW)：22.5 | 0.05 | 购机补贴(非通用类) | 2025-12-28 | 浙江省 | 通过
1118 | 果菜茶初加工机械 | 茶叶初加工机械 | 茶叶杀青机 | 滚筒直径60CM及以上杀青机 | 贵州助贵农机设备销售有限责任公司 | 茶叶杀青机 | ZG-6CST-90 |  | 结构型式（滚筒式、网带式、振动床式）：滚筒式；热源形式：液化气；滚筒外径（滚筒式适用）：900mm；滚筒内部直段长度（滚筒式适用）：1250mm；滚筒转速（滚筒式适用）：5～37（可调）r/min；运转电机功率：0.4kW。 | 0.4 | 购机补贴(非通用类) | 2028-07-24 | 贵州省 | 通过
1119 | 果菜茶初加工机械 | 茶叶初加工机械 | 茶叶杀青机 | 燃气式杀青机 | 泉州得力农林机械有限公司 | 燃气茶叶杀青机 | DL-6CST-90 |  | 外形尺寸(长×宽×高):2130×1260×2020MM；滚筒外径:1040MM；滚筒内部直段长度:1250MM；滚筒回转电动机功率:0.75KW；热源形式：液化气 | 0.75 | 购机补贴(非通用类) | 2027-10-18 | 福建省 | 通过
1120 | 果菜茶初加工机械 | 茶叶初加工机械 | 茶叶揉捻机 | 揉筒直径35cm以下揉捻机 | 浙江高远机械有限公司 | 茶叶揉捻机 | 6CR-25 |  | 揉桶直径：25cm；外形尺寸（长×宽×高）：(720×600×880)mm；结构型式：单臂；传动型式：电机皮带传动；加压型式：单柱丝杆式加压；控制方式：人工控制；揉筒（内径×外径×高度）：(248×250×175)mm；揉盘内径：440mm；棱骨数量：10；电动机功率：0.37KW；整机质量：65kg。 | 0.37 | 购机补贴(非通用类) | 2028-03-23 | 浙江省 | 通过
1121 | 果菜茶初加工机械 | 茶叶初加工机械 | 茶叶揉捻机 | 揉筒直径35cm以下揉捻机 | 浙江高远机械有限公司 | 茶叶揉捻机 | 6CR-30 |  | 揉桶直径：30cm；外形尺寸（长×宽×高）：(850×710×1000)mm；结构型式：单臂；传动型式：电机皮带传动；加压型式：独臂加压；控制方式：手动；揉筒（内径×外径×高度）：(298×300×210)mm；揉盘内径：560mm；棱骨数量：12；电动机功率：0.55KW；整机质量：85kg。 | 0.55 | 购机补贴(非通用类) | 2024-10-22 | 浙江省 | 通过
1122 | 果菜茶初加工机械 | 茶叶初加工机械 | 茶叶揉捻机 | 揉筒直径35-50cm揉捻机 | 泉州得力农林机械有限公司 | 茶叶揉捻机 | DL-6CRT-40 |  | 揉桶直径：40cm、揉桶高度：29cm、揉盘内径：73.5cm、揉桶回转转速：46r/min、外形尺寸（长*宽*高）：118*98*121cm、整机质量：185kg、结构型式：曲臂回转式（盘式）、传动型式：蜗轮蜗杆传动（皮带传动）、加压型式：丝杆加压（单臂） | 1.1 | 购机补贴(非通用类) | 2027-10-18 | 福建省 | 通过
1123 | 果菜茶初加工机械 | 茶叶初加工机械 | 茶叶揉捻机 | 揉筒直径35-50cm揉捻机 | 浙江高远机械有限公司 | 茶叶揉捻机 | 6CR-35 |  | 揉桶直径：35cm；外形尺寸（长×宽×高）：(960×860×1190)mm；结构型式：单臂；传动型式：电机皮带传动；加压型式：独臂加压；控制方式：手动；揉筒（内径×外径×高度）：(348×350×270)mm；揉盘内径：680mm；棱骨数量：12；电动机功率：0.75KW；整机质量：140kg。 | 0.75 | 购机补贴(非通用类) | 2024-10-22 | 浙江省 | 通过
1124 | 果菜茶初加工机械 | 茶叶初加工机械 | 茶叶揉捻机 | 揉筒直径35-50cm揉捻机 | 浙江高远机械有限公司 | 茶叶揉捻机 | 6CR-40 |  | 揉桶直径：40cm；外形尺寸（长×宽×高）：(1150×1050×1200)mm；结构型式：单臂；传动型式：电机皮带传动；加压型式：独臂加压；控制方式：手动；揉筒（内径×外径×高度）：(398×400×290)mm；揉盘内径：740mm；棱骨数量：12；电动机功率：1.1KW；整机质量：160kg。 | 1.1 | 购机补贴(非通用类) | 2024-10-22 | 浙江省 | 通过
1125 | 果菜茶初加工机械 | 茶叶初加工机械 | 茶叶揉捻机 | 揉筒直径35-50cm揉捻机 | 浙江高远机械有限公司 | 茶叶揉捻机 | 6CR-45 |  | 揉桶直径：45cm；外形尺寸（长×宽×高）：(1250×1100×1330)mm；结构型式：盘式；传动型式：电机皮带+齿轮箱传动；加压型式：双柱丝杆式加压；控制方式：手动；揉筒（内径×外径×高度）：(448×450×310)mm；揉盘内径：810mm；棱骨数量：14；电动机功率：1.1KW；整机质量：250kg。 | 1.1 | 购机补贴(非通用类) | 2026-10-25 | 浙江省 | 通过
1126 | 果菜茶初加工机械 | 茶叶初加工机械 | 茶叶揉捻机 | 揉筒直径35-50cm揉捻机 | 浙江高远机械有限公司 | 茶叶揉捻机 | 6CRS-40 |  | 揉桶直径：40cm；外形尺寸（长×宽×高）：(1150×1050×1200)mm；结构型式：双柱；传动型式：电机皮带传动；加压型式：双柱丝杆式加压；控制方式：手动；揉筒（内径×外径×高度）：(398×400×280)mm；揉盘内径：740mm；棱骨数量：12；电动机功率：1.1KW；整机质量：160kg。 | 1.11 | 购机补贴(非通用类) | 2028-03-23 | 浙江省 | 通过
1127 | 果菜茶初加工机械 | 茶叶初加工机械 | 茶叶揉捻机 | 揉筒直径50-60cm揉捻机 | 浙江高远机械有限公司 | 茶叶揉捻机 | 6CR-55 |  | 揉桶直径：55cm；外形尺寸（长×宽×高）：(1400×1220×1380)mm；结构型式：双臂；传动型式：电机皮带传动；加压型式：双臂加压；控制方式：手动；揉筒（内径×外径×高度）：(548×550×380)mm；揉盘内径：960mm；棱骨数量：15；电动机功率：2.2KW；整机质量：450kg。 | 2.2 | 购机补贴(非通用类) | 2024-10-22 | 浙江省 | 通过
1128 | 果菜茶初加工机械 | 茶叶初加工机械 | 茶叶揉捻机 | 揉筒直径60cm及以上揉捻机(含揉捻机组) | 浙江高远机械有限公司 | 茶叶揉捻机 | 6CR-65 |  | 揉桶直径：65cm；外形尺寸（长×宽×高）：(1630×1500×1600)mm；结构型式：双臂；传动型式：电机皮带传动；加压型式：双臂加压；控制方式：手动；揉筒（内径×外径×高度）：(647×650×480)mm；揉盘内径：1110mm；棱骨数量：18；电动机功率：3KW；整机质量：670kg。 | 3 | 购机补贴(非通用类) | 2024-10-22 | 浙江省 | 通过
1129 | 果菜茶初加工机械 | 茶叶初加工机械 | 茶叶揉捻机 | 揉筒直径60cm及以上揉捻机(含揉捻机组) | 浙江高远机械有限公司 | 茶叶揉捻机 | 6CR-75 |  | 揉桶直径：75cm；外形尺寸（长×宽×高）：(2000×1650×2050)mm；结构型式：盘式；传动型式：电机皮带+齿轮箱传动；加压型式：双柱丝杆式加压；控制方式：手动；揉筒（内径×外径×高度）：(747×750×570)mm；揉盘内径：1264mm；棱骨数量：20；电动机功率：5.5KW；整机质量：1150kg。 | 5.5 | 购机补贴(非通用类) | 2026-10-25 | 浙江省 | 通过
1130 | 果菜茶初加工机械 | 茶叶初加工机械 | 茶叶炒（烘）干机 | 烘干面积10m²及以上连续自动式茶叶烘干机 | 霍山县叶王农机制造有限公司 | 茶叶烘干机 | 6CHZ-10 |  | 结构型式：网带式，外形尺寸（长×宽×高）（不含加热装置）mm：4450×1420×1520 有效摊叶（干燥）面积m²：10，烘板或网页层数：4 每层烘板或网页有效烘干长度㎝：223、221、221、255 生产率kg/h：≥25 | 0.75 | 购机补贴(非通用类) | 2024-12-23 | 安徽省 | 通过
1131 | 果菜茶初加工机械 | 茶叶初加工机械 | 茶叶炒（烘）干机 | 烘干面积10m²及以上连续自动式茶叶烘干机 | 衢州市柯山茶机有限公司 | 茶叶烘干机 | 6CHBZ-30 |  | 规格型号:6CHBZ-30,结构型式：自动连续链条烘板式，外形尺寸：7260X1900X2600,风机转速：2900，加热方式：柴煤，有效摊叶面积：30。36，匀叶轮工作宽度：1150，烘板或网带层数：8，每层烘板或网带有效烘干长度（cm)：300,300,340,340，340，340，340，340,生产率：≥140kg/h | 1.5 | 购机补贴(非通用类) | 2028-03-23 | 浙江省 | 通过
1132 | 农用动力机械 | 拖拉机 | 轮式拖拉机 | 40-50马力两轮驱动拖拉机 | 常力工贸有限公司 | 轮式拖拉机 | 现：CL400-1(G4)（原：CL400-1） |  | 配套动力（kW）: 29.5；型式: 两轮驱动；最小使用质量: 1380kg；最小使用比质量(kg/kW)：46.8；整机外廓尺寸（长×宽×高mm）: 3600×1500×2100安全框架顶部；轴距（mm）: 1835；轮距（前轮/后轮）（mm）: 1100、1200、1300/1060～1300；最小离地间隙（mm）: 360（后桥底部）；标准配重（kg）: 42/70； | 29.5 | 购机补贴(通用类) | 2026-12-29 | 山东省 | 通过 |  | WJ2021GFH05G | 河南省拖拉机柴油机产品质量监督检验中心 | (2019)2240012 | 潍坊市产品质量检验所
1133 | 农用动力机械 | 拖拉机 | 轮式拖拉机 | 40-50马力两轮驱动拖拉机 | 常力工贸有限公司 | 轮式拖拉机 | 现：CL450-1(G4)（原：CL450-1） |  | 配套动力（kW）: 33.1；型式: 两轮驱动；最小使用比质量(kg/kW)：42.0；最小使用质量: 1390kg；整机外廓尺寸（长×宽×高mm）: 3600×1500×2150安全框架顶部；轴距（mm）: 1835；轮距（前轮/后轮）（mm）: 1100、1200、1300/1060～1300；最小离地间隙（mm）: 420后桥底部；标准配重（kg）: 42/70； | 33.1 | 购机补贴(通用类) | 2026-12-29 | 山东省 | 通过 |  | WJ2021GFH05G | 河南省拖拉机柴油机产品质量监督检验中心 | （2019）(2019)2240012 | 潍坊市产品质量检验所
1134 | 农用动力机械 | 拖拉机 | 轮式拖拉机 | 40-50马力两轮驱动拖拉机 | 洛阳瑞得拖拉机有限公司 | 轮式拖拉机 | 现:RD400A(G4)(原:RD400A) |  | 功率：40马力；驱动方式：两轮驱动 | 30.1 | 购机补贴(通用类) | 2027-11-21 | 河南省 | 通过 |  | FH18GW0581/FH14GW0011-BJ3（技术扩展）（安全架）、SZ23FH02011K（驾驶室） | 国家拖拉机质量监督检验中心（安全架）、湖北三智农业机械检测有限公司（驾驶室） | 2014KSS029 | 河南省农业机械试验鉴定站
1135 | 农用动力机械 | 拖拉机 | 轮式拖拉机 | 40-50马力两轮驱动拖拉机 | 潍坊力王农业装备有限公司 | 轮式拖拉机 | 现：450(G4)（原：450） |  | 功率：33.1kW（45马力）；驱动型式：两轮驱动 | 33.1 | 购机补贴(通用类) | 2026-12-30 | 山东省 | 通过 |  | NW201704006 | 山东省农业机械科学研究院产品质量检测中心 | WJ2017CKKX001 | 河南省拖拉机柴油机产品质量监督检验中心
1136 | 农用动力机械 | 拖拉机 | 轮式拖拉机 | 40-50马力两轮驱动拖拉机 | 潍坊市鑫升机械制造有限公司 | 轮式拖拉机 | 现：XSY400(G4)（原：XSY400） |  | 功率：40马力；驱动方式：两轮驱动；排放阶段：国四 | 29.5 | 购机补贴(通用类) | 2026-12-30 | 山东省 | 通过 |  | NW201908036 | 山东省农业机械科学研究院产品质量检测中心 | W201503080-Ⅱ | 山东省农业机械产品质量监督检验站
1137 | 农用动力机械 | 拖拉机 | 轮式拖拉机 | 50-60马力两轮驱动拖拉机 | 河北华戎装备制造有限公司 | 轮式拖拉机 | 现：HR500(G4)（原：HR500） |  | 该鉴定单元中机型的功率50马力,整机型号HR500（G4) 轮式拖拉机,整机驱动形式两驱,最小使用质量（kg）1380，最小使用比质量37.5kg/kW，发动机标定功率36.8kW,排放标准：国四。 | 36.8 | 购机补贴(通用类) | 2026-04-01 | 河北省 | 通过 |  | WJ2020KFH08G | 河南省拖拉机柴油机产品质量监督检验中心 | LT20GK0091 | 国家拖拉机质量监督检验中心
1138 | 农用动力机械 | 拖拉机 | 轮式拖拉机 | 50-60马力两轮驱动拖拉机 | 江苏常发农业装备股份有限公司 | 轮式拖拉机 | CFB500-X |  | 功率：50马力；驱动方式：两轮驱动 | 36.8 | 购机补贴(通用类) | 2028-07-31 | 江苏省 | 通过 |  | FH23GW0331/FH22GW1431 | 洛阳西苑车辆与动力检验所有限公司(国家拖拉机质量检验检测中心) | 2022-JNDJ-07-003 | 江苏省农用动力机械检测中心有限公司
1139 | 农用动力机械 | 拖拉机 | 轮式拖拉机 | 50-60马力两轮驱动拖拉机 | 山东华东拖拉机制造有限公司 | 轮式拖拉机 | 现：HD500(G4)（原：HD500） |  | 标定功率：36.8kw（50马力），驱动方式：两轮驱动； | 36.8 | 购机补贴(通用类) | 2026-12-30 | 山东省 | 通过 |  | NW201906015 | 山东省农业机械科学研究院产品质量检测中心 | W201611032 | 机械工业农业机械产品质量检测中心（济南）
1140 | 农用动力机械 | 拖拉机 | 轮式拖拉机 | 50-60马力两轮驱动拖拉机 | 山东金大丰机械有限公司 | 轮式拖拉机 | XL500-A |  | 50马力、功率（kW）：36.8、两轮驱动、最小使用比质量（kg/kW）：44.84 | 36.8 | 购机补贴(通用类) | 2028-06-29 | 山东省 | 通过 |  | JW202301050 | 机械工业农业机械产品质量检测中心（济南） | JW202301061 | 机械工业农业机械产品质量检测中心（济南）
1141 | 农用动力机械 | 拖拉机 | 轮式拖拉机 | 50-60马力两轮驱动拖拉机 | 山东瑞泽重工有限公司 | 轮式拖拉机 | 现：RC500(G4)（原：RC500） |  | 功率：50马力 驱动方式：两轮驱动 排放标准：国四 | 36.8 | 购机补贴(通用类) | 2025-05-13 | 山东省 | 通过 |  | HB2020FHZ108 | 湖北三智农业机械检测有限公司 | NW201909015 | 山东省农业机械科学研究院产品质量检测中心
1142 | 农用动力机械 | 拖拉机 | 轮式拖拉机 | 50-60马力两轮驱动拖拉机 | 山东上拖农业装备有限公司 | 轮式拖拉机 | 现：ST500-E1(G4)（原：ST500-E1） |  | 功率：36.8kW，50马力，驱动方式：两轮驱动； | 36.8 | 购机补贴(通用类) | 2027-09-01 | 山东省 | 通过 |  | NW202111014、NW202111014-X02 | 山东省农业机械科学研究院产品质量检测中心 | GY20210005K | 国优众信检测科技（山东）有限公司
1143 | 农用动力机械 | 拖拉机 | 轮式拖拉机 | 50-60马力两轮驱动拖拉机 | 山东渊博农业装备有限公司 | 轮式拖拉机 | 现：YB500(G4)（原：YB500） |  | 配套动力（kW）:36.8；型式:两轮驱动；最小使用比质量(kg/kW)：39.95;最小使用质量kg: 1470(安全架)/1590(驾驶室)kg ；整机外廓尺寸（长×宽×高mm）: 3640×1450×2100 (安全架)/3640×1450×2300 (驾驶室)；轴距（mm）: 1835；轮距（前轮/后轮）（mm）: 1200、1300/1200； | 36.8 | 购机补贴(通用类) | 2025-08-06 | 山东省 | 通过 |  | WJ2019HFH023/WJ2019 HFH026 | 河南省拖拉机柴油机产品质量监督检验中心 | （2020）2240016 | 潍坊市产品质量检验所
1144 | 农用动力机械 | 拖拉机 | 轮式拖拉机 | 50-60马力两轮驱动拖拉机 | 山拖农机装备有限公司 | 轮式拖拉机 | 现：TS500-A(G4)（原：TS500-A） |  | 功率：50马力；驱动方式：两轮驱动 | 36.8 | 购机补贴(通用类) | 2026-11-02 | 山东省 | 通过 |  | W201608031、JW202301009、JW202301011 | 机械工业农业机械产品质量检测中心（济南）、机械工业农业机械产品质量检测中心（济南）、机械工业农业机械产品质量检测中心（济南） | NO201601215 | 江苏省农业机械试验鉴定站
1145 | 农用动力机械 | 拖拉机 | 轮式拖拉机 | 50-60马力两轮驱动拖拉机 | 泰安泰山国泰拖拉机制造有限公司 | 轮式拖拉机 | 现：GT500D-2(G4)（原：GT500D-2） |  | 功率：50马力（36.8KW），驱动方式：两轮驱动 | 36.8 | 购机补贴(通用类) | 2027-11-21 | 山东省 | 通过 |  | NW202202003 | 山东省农业机械科学研究院产品质量检测中心 | YH2021WJ01229 | 江苏沿海农业机械检测有限公司
1146 | 农用动力机械 | 拖拉机 | 轮式拖拉机 | 50-60马力两轮驱动拖拉机 | 托马斯特（山东）农业装备有限公司 | 轮式拖拉机 | SH500 |  | 外廓尺寸(长×宽×高)：安全框架机型3670×1515×2570mm、驾驶室机型3590×1460×2570mm；轴距：1810mm；常用轮距(前轮/后轮)：1200/1200mm；发动机功率：36.8kW（50马力）；驱动型式：两轮驱动；安全框架机型最小使用质量：1635kg；最小使用比质量：44.4（kg/kW）；驾驶室机型最小使用质量：1735kg；最小使用比质量：47.1（kg/kW）。 | 36.8 | 购机补贴(通用类) | 2028-03-28 | 山东省 | 通过 |  | 防翻架：NW202208004/驾驶室：NW202208001/驾驶室扩展：NW202211005 | 山东省农业机械科学研究院产品质量检测中心/山东省农业机械科学研究院产品质量检测中心 | GY2022J01K | 国优众信检测科技（山东）有限公司
1147 | 农用动力机械 | 拖拉机 | 轮式拖拉机 | 50-60马力两轮驱动拖拉机 | 潍坊市潍星拖拉机有限公司 | 轮式拖拉机 | 现：WX500-C(G4)（原：WX500-C） |  | 功率：50马力；驱动方式：两轮驱动；排放阶段：中国第四阶段 | 36.8 | 购机补贴(通用类) | 2025-12-30 | 山东省 | 通过 |  | WJ2020GFH034 | 河南省拖拉机柴油机产品质量监督检验中心 | （2020）2240078 | 潍坊市产品质量检验所
1148 | 农用动力机械 | 拖拉机 | 轮式拖拉机 | 50-60马力两轮驱动拖拉机 | 潍坊泰山拖拉机有限公司 | 轮式拖拉机 | TT500-D |  | 50马力，两轮驱动 | 36.8 | 购机补贴(通用类) | 2028-06-29 | 山东省 | 通过 |  | WJ2022BFH03G | 河南省拖拉机柴油机产品质量监督检验中心 | WJ2020GKKX001 | 河南省拖拉机柴油机产品质量监督检验中心
1149 | 农用动力机械 | 拖拉机 | 轮式拖拉机 | 50-60马力两轮驱动拖拉机 | 英轩重工有限公司 | 轮式拖拉机 | 现：YB500(G4)（原：YB500） |  | 功率：50马力;驱动方式:两轮驱动 | 36.8 | 购机补贴(通用类) | 2027-08-17 | 山东省 | 通过 |  | 安全架：YJW202205009 驾驶室：YJW202205001 | 安全架：河南省机械设计研究院检验检测技术有限公司 驾驶室：河南省机械设计研究院检验检测技术有限公司 | WJ2020LKKX001 | 河南省拖拉机柴油机产品质量监督检验中心
1150 | 农用动力机械 | 拖拉机 | 轮式拖拉机 | 60-70马力两轮驱动拖拉机 | 山东金大丰机械有限公司 | 轮式拖拉机 | XL600-A |  | 60马力、功率（kW）：44.2、两轮驱动、最小使用比质量（kg/kW）：41.74 | 44.2 | 购机补贴(通用类) | 2028-06-29 | 山东省 | 通过 |  | JW202301050 | 机械工业农业机械产品质量检测中心（济南） | JW202301061 | 机械工业农业机械产品质量检测中心（济南）
1151 | 农用动力机械 | 拖拉机 | 轮式拖拉机 | 60-70马力两轮驱动拖拉机 | 山东上拖农业装备有限公司 | 轮式拖拉机 | 现：ST600-E1(G4)（原：ST600-E1） |  | 功率：44.2kW，60马力，驱动方式：两轮驱动； | 44.2 | 购机补贴(通用类) | 2027-09-01 | 山东省 | 通过 |  | NW202111014、NW202111014-X02 | 山东省农业机械科学研究院产品质量检测中心 | GY20210005K | 国优众信检测科技（山东）有限公司
1152 | 农用动力机械 | 拖拉机 | 轮式拖拉机 | 60-70马力两轮驱动拖拉机 | 泰安泰山国泰拖拉机制造有限公司 | 轮式拖拉机 | 现：泰山-600A(G4)(原：泰山-600A) |  | 功率：60马力（44.1KW），驱动方式：两轮驱动 | 44.1 | 购机补贴(通用类) | 2023-12-31 | 山东省 | 通过 |  | W201609026 | 机械工业农业机械产品质量检测中心（济南） | №201801257 | 江苏省农业机械试验鉴定站
1153 | 农用动力机械 | 拖拉机 | 轮式拖拉机 | 60-70马力两轮驱动拖拉机 | 托马斯特（山东）农业装备有限公司 | 轮式拖拉机 | SH600 |  | 外廓尺寸(长×宽×高)：安全框架机型3670×1515×2570mm、驾驶室机型3670×1675×2555mm；轴距：1890mm；常用轮距(前轮/后轮)：1200/1200mm；发动机功率：44.8kW（60马力）；驱动型式：两轮驱动；安全框架机型最小使用质量：1685kg；最小使用比质量：37.6（kg/kW）；驾驶室机型最小使用质量：1785kg；最小使用比质量：39.8（kg/kW）。 | 44.8 | 购机补贴(通用类) | 2028-03-28 | 山东省 | 通过 |  | 防翻架：NW202208004/驾驶室：NW202208001/驾驶室扩展：NW202211005 | 山东省农业机械科学研究院产品质量检测中心/山东省农业机械科学研究院产品质量检测中心 | GY2022J01K | 国优众信检测科技（山东）有限公司
1154 | 农用动力机械 | 拖拉机 | 轮式拖拉机 | 60-70马力两轮驱动拖拉机 | 英轩重工有限公司 | 轮式拖拉机 | 现：YB600-1(G4)（原：YB600-1） |  | 功率:60马力;驱动方式:两轮驱动 | 44.1 | 购机补贴(通用类) | 2027-08-17 | 山东省 | 通过 |  | 安全架：YJW202205009;驾驶室：YJM202205001 | 安全架：河南省机械设计研究院检验检测技术有限公司;驾驶室：河南省机械设计研究院检验检测技术有限公司 | WJ2020LKKX001 | 河南省拖拉机柴油机产品质量监督检验中心
1155 | 农用动力机械 | 拖拉机 | 轮式拖拉机 | 70-80马力两轮驱动拖拉机 | 山东金大丰机械有限公司 | 轮式拖拉机 | XL700-A |  | 70马力、功率（kW）：51.5、两轮驱动、最小使用比质量（kg/kW）：35.83 | 51.5 | 购机补贴(通用类) | 2028-06-29 | 山东省 | 通过 |  | JW202301050、JW202301048 | 机械工业农业机械产品质量检测中心（济南）、机械工业农业机械产品质量检测中心（济南） | JW202301061 | 机械工业农业机械产品质量检测中心（济南）
1156 | 农用动力机械 | 拖拉机 | 轮式拖拉机 | 70-80马力两轮驱动拖拉机 | 泰安泰山国泰拖拉机制造有限公司 | 轮式拖拉机 | 现： GT700-1 (G4)（原： GT700-1 ） |  | 功率：70马力（51.5KW），驱动方式：两轮驱动 | 51.5 | 购机补贴(通用类) | 2026-04-01 | 山东省 | 通过 |  | NW202010002（安全架）NW202010003（驾驶室） | 山东省农业机械科学研究院产品质量检测中心（安全架）山东省农业机械科学研究院产品质量检测中心（驾驶室） | NJJC20200317-BK | 山东宝鼎农业机械检测有限公司
1157 | 农用动力机械 | 拖拉机 | 轮式拖拉机 | 70-80马力两轮驱动拖拉机 | 泰安泰山国泰拖拉机制造有限公司 | 轮式拖拉机 | 现：GT700-3(G4)（原：GT700-3） |  | 功率：70马力（51.5KW），驱动方式：两轮驱动 | 51.5 | 购机补贴(通用类) | 2026-04-01 | 山东省 | 通过 |  | NW202010002（安全架）、NW202010003（驾驶室） | 山东省农业机械科学研究院产品质量检测中心 | NJJC20200317-FK | 山东宝鼎农业机械检测有限公司
1158 | 农用动力机械 | 拖拉机 | 轮式拖拉机 | 70-80马力两轮驱动拖拉机 | 泰安泰山国泰拖拉机制造有限公司 | 轮式拖拉机 | 现：泰山-700N(G4)(原：泰山-700N) |  | 功率：70马力（52.1KW），驱动方式：两轮驱动 | 52.1 | 购机补贴(通用类) | 2023-12-31 | 山东省 | 通过 |  | W201609021 、 NW202001025（扩展） | 机械工业农业机械产品质量检测中心（济南）、山东省农业机械科学研究院产品质量检测中心（扩展） | №201801248 | 江苏省农业机械试验鉴定站
1159 | 农用动力机械 | 拖拉机 | 轮式拖拉机 | 70-80马力两轮驱动拖拉机 | 托马斯特（山东）农业装备有限公司 | 轮式拖拉机 | SH700 |  | 外廓尺寸(长×宽×高)：安全框架机型3670×1515×2570mm、驾驶室机型3670×1675×2555mm；轴距：1890mm；常用轮距(前轮/后轮)：1200/1200mm；发动机功率：52.1kW（70马力）；驱动型式：两轮驱动；安全框架机型最小使用质量：1710kg；最小使用比质量：32.8（kg/kW）；驾驶室机型最小使用质量：1785kg；最小使用比质量：34.3（kg/kW）。 | 52.1 | 购机补贴(通用类) | 2028-03-28 | 山东省 | 通过 |  | 防翻架：NW202208004/驾驶室：NW202208001/驾驶室扩展：NW202211005 | 山东省农业机械科学研究院产品质量检测中心/山东省农业机械科学研究院产品质量检测中心 | GY2022J01K | 国优众信检测科技（山东）有限公司
1160 | 农用动力机械 | 拖拉机 | 轮式拖拉机 | 70-80马力两轮驱动拖拉机 | 托马斯特（山东）农业装备有限公司 | 轮式拖拉机 | SH700-W |  | 外廓尺寸(长×宽×高)：安全框架机型4070×1800×2750mm、驾驶室机型4070×1800×2750mm；轴距：1980mm；常用轮距(前轮/后轮)：1300/1400mm；发动机功率：52.1kW（70马力）；驱动型式：两轮驱动；安全框架机型最小使用质量：2540kg；最小使用比质量：48.8（kg/kW）；驾驶室机型最小使用质量：2650kg；最小使用比质量：50.9（kg/kW）。 | 52.1 | 购机补贴(通用类) | 2028-03-28 | 山东省 | 通过 |  | 防翻架：NW202208005/驾驶室：NW202208002/驾驶室扩展：NW202211006 | 山东省农业机械科学研究院产品质量检测中心/山东省农业机械科学研究院产品质量检测中心 | GY2022J02K | 国优众信检测科技（山东）有限公司
1161 | 农用动力机械 | 拖拉机 | 轮式拖拉机 | 70-80马力两轮驱动拖拉机 | 英轩重工有限公司 | 轮式拖拉机 | 现：YB700(G4)（原：YB700） |  | 功率：70马力;驱动方式:两轮驱动 | 51.5 | 购机补贴(通用类) | 2027-08-17 | 山东省 | 通过 |  | 安全架：YJW202205009 驾驶室：YJW202205001 | 安全架：河南省机械设计研究院检验检测技术有限公司 驾驶室：河南省机械设计研究院检验检测技术有限公司 | WJ2020LKKX001 | 河南省拖拉机柴油机产品质量监督检验中心
1162 | 农用动力机械 | 拖拉机 | 轮式拖拉机 | 80-90马力两轮驱动拖拉机 | 泰安泰山国泰拖拉机制造有限公司 | 轮式拖拉机 | 现：GT800-3(G4)（原：GT800-3） |  | 功率：80马力（58.8KW），驱动方式：两轮驱动 | 58.8 | 购机补贴(通用类) | 2026-04-01 | 山东省 | 通过 |  | NW202010002（安全架）、NW202010003（驾驶室） | 山东省农业机械科学研究院产品质量检测中心 | NJJC20200317-FK | 山东宝鼎农业机械检测有限公司
1163 | 农用动力机械 | 拖拉机 | 轮式拖拉机 | 80-90马力两轮驱动拖拉机 | 托马斯特（山东）农业装备有限公司 | 轮式拖拉机 | SH800-W |  | 外廓尺寸(长×宽×高)：安全框架机型4070×1800×2750mm、驾驶室机型4070×1800×2750mm；轴距：1980mm；常用轮距(前轮/后轮)：1300/1400mm；发动机功率：59.5kW（80马力）；驱动型式：两轮驱动；安全框架机型最小使用质量：2540kg；最小使用比质量：42.7（kg/kW）；驾驶室机型最小使用质量：2650kg；最小使用比质量：44.5（kg/kW）。 | 59.5 | 购机补贴(通用类) | 2028-03-28 | 山东省 | 通过 |  | 防翻架：NW202208005/驾驶室：NW202208002/驾驶室扩展：NW202211006 | 山东省农业机械科学研究院产品质量检测中心/山东省农业机械科学研究院产品质量检测中心 | GY2022J02K | 国优众信检测科技（山东）有限公司
1164 | 农用动力机械 | 拖拉机 | 轮式拖拉机 | 90-100马力两轮驱动拖拉机 | 山东鸿博重工有限公司 | 轮式拖拉机 | 现：HB900(G4)（原：HB900） |  | 功率：90马力；驱动方式：两轮驱动 | 66.2 | 购机补贴(通用类) | 2027-07-05 | 山东省 | 通过 |  | WJ2021EFH007/WJ2021EFH008 | 河南省拖拉机柴油机产品质量监督检验所 | （2021）2240059 | 潍坊市产品质量检验所
1165 | 农用动力机械 | 拖拉机 | 轮式拖拉机 | 90-100马力两轮驱动拖拉机 | 托马斯特（山东）农业装备有限公司 | 轮式拖拉机 | SH900-W |  | 外廓尺寸(长×宽×高)：安全框架机型4070×1800×2750mm、驾驶室机型4070×1800×2750mm；轴距：1980mm；常用轮距(前轮/后轮)：1300/1400mm；发动机功率：66.8kW（90马力）；驱动型式：两轮驱动；安全框架机型最小使用质量：2540kg；最小使用比质量：38.0（kg/kW）；驾驶室机型最小使用质量：2650kg；最小使用比质量：39.7（kg/kW）。 | 66.8 | 购机补贴(通用类) | 2028-03-28 | 山东省 | 通过 |  | 防翻架：NW202208005/驾驶室：NW202208002/驾驶室扩展：NW202211006 | 山东省农业机械科学研究院产品质量检测中心/山东省农业机械科学研究院产品质量检测中心 | GY2022J02K | 国优众信检测科技（山东）有限公司
1166 | 农用动力机械 | 拖拉机 | 轮式拖拉机 | 100马力及以上两轮驱动拖拉机 | 常州东风农机集团有限公司 | 轮式拖拉机 | 现：DF1000-6(G4)(原：DF1000-6) |  | 该拖拉机为100马力轮式拖拉机，驱动方式：两驱；最小使用质量：3200Kg；最小使用比质量：43.54kg/kW；换挡方式：机械换挡；整机外廓尺寸(长X宽X高)：4530X2030X2730mm；轴距：2275mm；常用轮距：前1420/后1600mm；发动机标定功率：73.5KW；发动机与主离合器联接方式：直联；排放标准：国四排放。 | 73.5 | 购机补贴(通用类) | 2027-11-29 | 江苏省 | 通过 |  | FH20GW0201、FH21GW1731 | 国家拖拉机质量监督检验中心/国家拖拉机质量检验检测中心（洛阳西苑车辆与动力检验所有限公司） | （2017）委检字整机类第131号 | 盐城市农业机械试验鉴定站
1167 | 农用动力机械 | 拖拉机 | 轮式拖拉机 | 100马力及以上两轮驱动拖拉机 | 常州东风农机集团有限公司 | 轮式拖拉机 | 现：DF1200-6(G4)(原：DF1200-6) |  | 该拖拉机为120马力轮式拖拉机，驱动方式：两驱；最小使用质量：3200Kg；最小使用比质量：36.28kg/kW；换挡方式：机械换挡；整机外廓尺寸(长X宽X高)：4530X2030X2730mm；轴距：2275mm；常用轮距：前1420/后1600mm；发动机标定功率：88.2KW；发动机与主离合器联接方式：直联；排放标准：国四排放。 | 88.2 | 购机补贴(通用类) | 2027-11-29 | 江苏省 | 通过 |  | FH20GW0201、FH21GW1731 | 国家拖拉机质量监督检验中心/国家拖拉机质量检验检测中心（洛阳西苑车辆与动力检验所有限公司） | （2017）委检字整机类第131号 | 盐城市农业机械试验鉴定站
1168 | 农用动力机械 | 拖拉机 | 轮式拖拉机 | 100马力及以上两轮驱动拖拉机 | 常州东风农机集团有限公司 | 轮式拖拉机 | 现：DF1400-X(G4)（原：DF1400-X） |  | 该拖拉机为140马力轮式拖拉机，驱动方式：两驱；最小使用质量：4210Kg；最小使用比质量：40.87kg/kW；换挡方式：机械换挡；整机外廓尺寸(长X宽X高)：4730X2180X2830mm；轴距：2450mm；常用轮距：前1550/后1640mm；发动机标定功率：103KW；发动机与主离合器联接方式：直联；排放标准：国四排放。 | 103 | 购机补贴(通用类) | 2026-02-07 | 江苏省 | 通过 |  | FH21GW0031、FH21GW0221 | 国家拖拉机质量监督检验中心（洛阳西苑车辆与动力检验所有限公司） | HBNJ20200638 | 湖北三智农业机械检测有限公司
1169 | 农用动力机械 | 拖拉机 | 轮式拖拉机 | 100马力及以上两轮驱动拖拉机 | 第一拖拉机股份有限公司 | 轮式拖拉机 | LX1600-M |  | 功率：118.3kW/160马力；驱动形式：两轮驱动；排放阶段：国四 | 118.3 | 购机补贴(通用类) | 2028-07-03 | 河南省 | 通过 |  | FH23GW0571/FH23GW0551 | 洛阳西苑车辆与动力检验所有限公司（国家拖拉机质量检验检测中心） | LT22GK0121 | 洛阳西苑车辆与动力检验所有限公司（国家拖拉机质量检验检测中心）
1170 | 农用动力机械 | 拖拉机 | 轮式拖拉机 | 100马力及以上两轮驱动拖拉机 | 几何重工（山东）有限公司 | 轮式拖拉机 | JH1500-1 |  | 功率：150马力；驱动方式：两轮驱动；整机最小使用比质量：37.9kg/kW；排放阶段：国四。 | 110.3 | 购机补贴(通用类) | 2028-07-03 | 山东省 | 通过 |  | SZ23FH04013K/JW202304041 | 湖北三智农业机械检测有限公司/机械工业农业机械产品质量检测中心（济南） | YH2022WJ01155 | 江苏沿海农业机械检测有限公司
1171 | 农用动力机械 | 拖拉机 | 轮式拖拉机 | 100马力及以上两轮驱动拖拉机 | 几何重工（山东）有限公司 | 轮式拖拉机 | JH1600-1 |  | 功率：160马力；驱动方式：两轮驱动；整机最小使用比质量：35.71g/kW；排放阶段：国四。 | 117.6 | 购机补贴(通用类) | 2028-07-03 | 山东省 | 通过 |  | SZ23FH04013K/JW202304041 | 湖北三智农业机械检测有限公司/机械工业农业机械产品质量检测中心（济南） | YH2022WJ01155 | 江苏沿海农业机械检测有限公司
1172 | 农用动力机械 | 拖拉机 | 轮式拖拉机 | 100马力及以上两轮驱动拖拉机 | 江苏沃得农业机械股份有限公司（原：江苏沃得农业机械有限公司） | 轮式拖拉机 | WF1400-2 |  | 功率：140马力；驱动方式：两轮驱动 。 | 103 | 购机补贴(通用类) | 2028-05-29 | 江苏省 | 通过 |  | SAM2023006、FH23GW0281 | 南京赛姆认证科技发展有限公司、洛阳西苑车辆与动力检验所有限公司（国家拖拉机质量检验检测中心） | YH2022WJ01065 | 江苏沿海农业机械检测有限公司
1173 | 农用动力机械 | 拖拉机 | 轮式拖拉机 | 100马力及以上两轮驱动拖拉机 | 江苏沃得农业机械股份有限公司（原：江苏沃得农业机械有限公司） | 轮式拖拉机 | WF1500-2 |  | 功率：150马力；驱动方式:：两轮驱动 。 | 110.3 | 购机补贴(通用类) | 2028-05-29 | 江苏省 | 通过 |  | SAM2023006、FH23GW0281 | 南京赛姆认证科技发展有限公司、洛阳西苑车辆与动力检验所有限公司（国家拖拉机质量检验检测中心） | YH2022WJ01065 | 江苏沿海农业机械检测有限公司
1174 | 农用动力机械 | 拖拉机 | 轮式拖拉机 | 100马力及以上两轮驱动拖拉机 | 江苏沃得农业机械股份有限公司（原：江苏沃得农业机械有限公司） | 轮式拖拉机 | WF1600-2 |  | 功率：160马力；驱动方式：两轮驱动 。 | 117.6 | 购机补贴(通用类) | 2028-05-29 | 江苏省 | 通过 |  | SAM2023006、FH23GW0281 | 南京赛姆认证科技发展有限公司、洛阳西苑车辆与动力检验所有限公司（国家拖拉机质量检验检测中心） | YH2022WJ01065 | 江苏沿海农业机械检测有限公司
1175 | 农用动力机械 | 拖拉机 | 轮式拖拉机 | 100马力及以上两轮驱动拖拉机 | 洛阳瑞得拖拉机有限公司 | 轮式拖拉机 | 现：RA1300(G4)（原：RA1300） |  | 功率：130马力；最小使用质量（kg）：3900（安全架）4100（驾驶室）；最小使用比质量（kg/kw）：40.8（安全架）42.9（驾驶室）；驱动方式：两轮驱动；排放阶段：第四阶段 | 95.6 | 购机补贴(通用类) | 2027-09-01 | 河南省 | 通过 |  | FH22GW0181(安全框架)SZ22FH001K(驾驶室) | 洛阳西苑车辆与动力检验所有限公司(安全框架)湖北三智农业机械检测有限公司(驾驶室) | WJ2020GKKX003 | 河南省拖拉机柴油机产品质量监督检验中心
1176 | 农用动力机械 | 拖拉机 | 轮式拖拉机 | 100马力及以上两轮驱动拖拉机 | 洛阳瑞得拖拉机有限公司 | 轮式拖拉机 | 现：RA1400(G4)（原：RA1400） |  | 功率：140马力；最小使用质量（kg）：3900（安全架）4100（驾驶室）；最小使用比质量（kg/kw）：37.9（安全架）39.8（驾驶室）；驱动方式：两轮驱动；排放阶段：第四阶段； | 103 | 购机补贴(通用类) | 2027-09-01 | 河南省 | 通过 |  | FH22GW0181(安全框架)SZ22FH001K(驾驶室) | 洛阳西苑车辆与动力检验所有限公司(安全框架)湖北三智农业机械检测有限公司(驾驶室) | WJ2020GKKX003 | 河南省拖拉机柴油机产品质量监督检验中心
1177 | 农用动力机械 | 拖拉机 | 轮式拖拉机 | 100马力及以上两轮驱动拖拉机 | 洛阳泰九农业机械有限公司 | 轮式拖拉机 | 现：1200(G4)（原：1200） |  | 型号、名称：1200、轮式拖拉机；驱动型式：两驱；最小使用质量：2450；最小使用质量比：27.75. | 88.3 | 购机补贴(通用类) | 2027-11-07 | 河南省 | 通过 |  | WJ2022EFH08G | 河南省拖拉机柴油机产品质量监督检验中心 | LT22GK0021 | 洛阳西苑车辆与动力检验所有限公司（国家拖拉机质量检验检测中心）
1178 | 农用动力机械 | 拖拉机 | 轮式拖拉机 | 100马力及以上两轮驱动拖拉机 | 山东鸿博重工有限公司 | 轮式拖拉机 | 现：HB1000(G4)（原：HB1000） |  | 功率：100马力，驱动方式：两轮驱动 | 74 | 购机补贴(通用类) | 2027-07-05 | 山东省 | 通过 |  | WJ2021EFH007/WJ2021EFH008 | 河南省拖拉机柴油机产品质量监督检验中心 | （2021）2240059 | 潍坊市产品质量检验所
1179 | 农用动力机械 | 拖拉机 | 轮式拖拉机 | 100马力及以上两轮驱动拖拉机 | 山东瑞泽重工有限公司 | 轮式拖拉机 | 现：RZ1400(G4)（原：RZ1400） |  | 功率：140马力 驱动方式：两轮驱动 最小使用比质量：38.64 排放标准：国四 | 103 | 购机补贴(通用类) | 2027-03-23 | 山东省 | 通过 |  | NW202107001 | 山东省农业机械科学研究院产品质量检测中心 | HB21SJ0053K | 湖北三智农业机械检测有限公司
1180 | 农用动力机械 | 拖拉机 | 轮式拖拉机 | 100马力及以上两轮驱动拖拉机 | 山东瑞泽重工有限公司 | 轮式拖拉机 | 现：RZ1400-A(G4)（原：RZ1400-A） |  | 功率：140马力 驱动方式：两轮驱动 最小使用比质量：35.92 排放标准：国四 | 103 | 购机补贴(通用类) | 2027-03-23 | 山东省 | 通过 |  | NW202107001 | 山东省农业机械科学研究院产品质量检测中心 | HB21SJ0053K | 湖北三智农业机械检测有限公司
1181 | 农用动力机械 | 拖拉机 | 轮式拖拉机 | 100马力及以上两轮驱动拖拉机 | 山东瑞泽重工有限公司 | 轮式拖拉机 | 现：RZ1500(G4)（原：RZ1500） |  | 功率：150马力 驱动方式：两轮驱动 最小使用比质量：36.08 排放标准：国四 | 110.3 | 购机补贴(通用类) | 2027-03-23 | 山东省 | 通过 |  | NW202107001 | 山东省农业机械科学研究院产品质量检测中心 | HB21SJ0053K | 湖北三智农业机械检测有限公司
1182 | 农用动力机械 | 拖拉机 | 轮式拖拉机 | 100马力及以上两轮驱动拖拉机 | 山东萨丁重工有限公司 | 轮式拖拉机 | 现：SD1200(G4)（原：SD1200） |  | 功率：120马力；驱动方式：两轮驱动；最小使用比质量：44.10kg/kW，排放标准：国四。 | 88.2 | 购机补贴(通用类) | 2024-11-15 | 山东省 | 通过 |  | NW201909027 | 山东省农业机械科学研究院产品质量检测中心 | HBNJ201909028 | 湖北三智农业机械检测有限公司
1183 | 农用动力机械 | 拖拉机 | 轮式拖拉机 | 100马力及以上两轮驱动拖拉机 | 山东时风（集团）有限责任公司 | 轮式拖拉机 | 现：SF1600(G4)（原：SF1600） |  | 整机最小使用质量(kg)：4155；最小使用比质量（kg/kW)：35.21；驱动方式：两轮驱动；配套动力型号：LR6M3LR22/1180；制造商：一拖（洛阳）柴油机有限公司；气缸数：6；标定功率（kW）：118；标定转速（r/min）：2200；排放标准：第四阶段。 | 118 | 购机补贴(通用类) | 2027-11-07 | 山东省 | 通过 |  | NW202203047、NW202203046 | 山东省农业机械科学研究院产品质量检测中心 | WJ2020IKKX002 | 河南省拖拉机柴油机产品质量监督检验中心
1184 | 农用动力机械 | 拖拉机 | 轮式拖拉机 | 100马力及以上两轮驱动拖拉机 | 托马斯特（山东）农业装备有限公司 | 轮式拖拉机 | SH1000-W |  | 驱动型式：两轮驱动；整机外廓尺寸(长×宽×高及部位)：4070×1800×2700mm（安全架顶部）；轴距：2010mm；常用轮距(前轮/后轮)：1300/1400mm；发动机与主离合器联接方式：直联；发动机型号：4D35R41P1004（国四）；发动机标定功率：74.2kW（100马力）；最小使用质量：2540kg；最小使用比质量：34.23kg/kW； | 74.2 | 购机补贴(通用类) | 2028-03-30 | 山东省 | 通过 |  | 安全架：NW202208005 | 山东省农业机械科学研究院产品质量检测中心 | GY2022J02K | 国优众信检测科技（山东）有限公司
1185 | 农用动力机械 | 拖拉机 | 轮式拖拉机 | 100马力及以上两轮驱动拖拉机 | 托马斯特（山东）农业装备有限公司 | 轮式拖拉机 | SH1000-W1 |  | 驱动型式：两轮驱动；整机外廓尺寸(长×宽×高及部位)：4070×1800×2750（报警灯）；轴距：2010mm；常用轮距(前轮/后轮)：1250/1400mm；发动机与主离合器联接方式：直联；发动机型号：4D35R41P1004（国四）；发动机标定功率：74.2kW（100马力）；最小使用质量：2650kg；最小使用比质量：35.71kg/kW； | 74.2 | 购机补贴(通用类) | 2028-03-30 | 山东省 | 通过 |  | 驾驶室：NW202208002 | 山东省农业机械科学研究院产品质量检测中心 | GY2022J02K | 国优众信检测科技（山东）有限公司
1186 | 农用动力机械 | 拖拉机 | 轮式拖拉机 | 100马力及以上两轮驱动拖拉机 | 潍坊百丰农机制造有限公司 | 轮式拖拉机 | 1000-X |  | 功率：100马力；驱动方式：两轮驱动；排放阶段：国四 | 74 | 购机补贴(通用类) | 2028-07-03 | 山东省 | 通过 |  | 安全框架：YJW202301003/驾驶室：YJW202301002 | 河南省机械设计研究院检验检测技术有限公司 | WT202206005 | 黑龙江省彤廷质检技术有限公司
1187 | 农用动力机械 | 拖拉机 | 轮式拖拉机 | 100马力及以上两轮驱动拖拉机 | 潍坊百丰农机制造有限公司 | 轮式拖拉机 | 1100-X |  | 功率：110马力；驱动方式：两轮驱动；排放阶段：国四 | 81 | 购机补贴(通用类) | 2028-07-03 | 山东省 | 通过 |  | 安全框架：YJW202301003/驾驶室：YJW202301002 | 河南省机械设计研究院检验检测技术有限公司 | WT202206005 | 黑龙江省彤廷质检技术有限公司
1188 | 农用动力机械 | 拖拉机 | 轮式拖拉机 | 100马力及以上两轮驱动拖拉机 | 潍坊百丰农机制造有限公司 | 轮式拖拉机 | 1200-X |  | 功率：120马力；驱动方式：两轮驱动；排放阶段：国四 | 88.3 | 购机补贴(通用类) | 2028-07-03 | 山东省 | 通过 |  | 安全架：YJW202301003，驾驶室：YJW202301002 | 河南省机械设计研究院检验检测技术有限公司 | WT202206005 | 黑龙江省彤廷质检技术有限公司
1189 | 农用动力机械 | 拖拉机 | 轮式拖拉机 | 100马力及以上两轮驱动拖拉机 | 潍坊力王农业装备有限公司 | 轮式拖拉机 | 现：LWD1300(G4)（原：LWD1300） |  | 功率：95.6kW（130马力）；驱动型式：两轮驱动 | 95.6 | 购机补贴(通用类) | 2026-06-29 | 山东省 | 通过 |  | WJ2021AFH25G | 河南省拖拉机柴油机产品质量监督检验中心 | YH2020WJ01325 | 江苏沿海农业机械检测有限公司
1190 | 农用动力机械 | 拖拉机 | 轮式拖拉机 | 100马力及以上两轮驱动拖拉机 | 潍坊力王农业装备有限公司 | 轮式拖拉机 | 现：LWD1400(G4)（原：LWD1400） |  | 功率：102.9kW（140马力）；驱动型式：两轮驱动 | 102.9 | 购机补贴(通用类) | 2026-06-29 | 山东省 | 通过 |  | WJ2021AFH25G | 河南省拖拉机柴油机产品质量监督检验中心 | YH2020WJ01325 | 江苏沿海农业机械检测有限公司
1191 | 农用动力机械 | 拖拉机 | 轮式拖拉机 | 100马力及以上两轮驱动拖拉机 | 潍坊泰山拖拉机有限公司 | 轮式拖拉机 | 现：TT1400(G4)（原：TT1400） |  | 140马力，两轮驱动 | 103 | 购机补贴(通用类) | 2027-07-05 | 山东省 | 通过 |  | WJ2021LFH012，WJ2021LFH11G | 河南省拖拉机柴油机产品质量监督检验中心，河南省拖拉机柴油机产品质量监督检验中心 | YJW202203003 | 河南省机械设计研究院检验检测技术有限公司
1192 | 农用动力机械 | 拖拉机 | 轮式拖拉机 | 100马力及以上两轮驱动拖拉机 | 潍坊泰山拖拉机有限公司 | 轮式拖拉机 | 现：TT1400-D(G4)（原：TT1400-D） |  | 140马力，两轮驱动 | 103 | 购机补贴(通用类) | 2027-07-05 | 山东省 | 通过 |  | WJ2021LFH012，WJ2021LFH11G | 河南省拖拉机柴油机产品质量监督检验中心，河南省拖拉机柴油机产品质量监督检验中心 | YJW202203003 | 河南省机械设计研究院检验检测技术有限公司
1193 | 农用动力机械 | 拖拉机 | 轮式拖拉机 | 100马力及以上两轮驱动拖拉机 | 潍坊泰山拖拉机有限公司 | 轮式拖拉机 | 现：TT1600(G4)（原：TT1600） |  | 160马力，两轮驱动 | 117.7 | 购机补贴(通用类) | 2027-07-05 | 山东省 | 通过 |  | WJ2021LFH012，WJ2021LFH11G | 河南省拖拉机柴油机产品质量监督检验中心，河南省拖拉机柴油机产品质量监督检验中心 | YJW202203003 | 河南省机械设计研究院检验检测技术有限公司
1194 | 农用动力机械 | 拖拉机 | 轮式拖拉机 | 100马力及以上两轮驱动拖拉机 | 潍坊泰山拖拉机有限公司 | 轮式拖拉机 | 现：TT1600-D(G4)（原：TT1600-D） |  | 160马力，两轮驱动 | 117.7 | 购机补贴(通用类) | 2027-07-05 | 山东省 | 通过 |  | WJ2021LFH012，WJ2021LFH11G | 河南省拖拉机柴油机产品质量监督检验中心，河南省拖拉机柴油机产品质量监督检验中心 | YJW202203003 | 河南省机械设计研究院检验检测技术有限公司
1195 | 农用动力机械 | 拖拉机 | 轮式拖拉机 | 100马力及以上两轮驱动拖拉机 | 英轩重工有限公司 | 轮式拖拉机 | 现：YD1200(G4)（原：YD1200） |  | 功率：120马力;驱动方式:两轮驱动 | 88.2 | 购机补贴(通用类) | 2027-07-05 | 山东省 | 通过 |  | 安全架：YJW202302019 驾驶室：WJ2021JFH04G | 安全架：河南省机械设计研究院检验检测技术有限公司 驾驶室：河南省拖拉机柴油机产品质量监督检验中心 | YJW202203002 | 河南省机械设计研究院检验检测技术有限公司
1196 | 农用动力机械 | 拖拉机 | 轮式拖拉机 | 100马力及以上两轮驱动拖拉机 | 英轩重工有限公司 | 轮式拖拉机 | 现：YD1300(G4)（原：YD1300） |  | 功率：130马力;驱动方式:两轮驱动 | 95.6 | 购机补贴(通用类) | 2027-07-05 | 山东省 | 通过 |  | 安全架：YJW202302019 驾驶室：WJ2021JFH04G | 安全架：河南省机械设计研究院检验检测技术有限公司 驾驶室：河南省拖拉机柴油机产品质量监督检验中心 | YJW202203002 | 河南省机械设计研究院检验检测技术有限公司
1197 | 农用动力机械 | 拖拉机 | 轮式拖拉机 | 100马力及以上两轮驱动拖拉机 | 英轩重工有限公司 | 轮式拖拉机 | 现：YD1400(G4)（原：YD1400） |  | 功率：140马力;驱动方式:两轮驱动 | 103 | 购机补贴(通用类) | 2027-07-05 | 山东省 | 通过 |  | 安全架：YJW202302019 驾驶室：WJ2021JFH04G | 安全架：河南省机械设计研究院检验检测技术有限公司 驾驶室：河南省拖拉机柴油机产品质量监督检验中心 | YJW202203002 | 河南省机械设计研究院检验检测技术有限公司
1198 | 农用动力机械 | 拖拉机 | 轮式拖拉机 | 100马力及以上两轮驱动拖拉机 | 英轩重工有限公司 | 轮式拖拉机 | 现：YD1400-1(G4)（原：YD1400-1） |  | 功率：140马力;驱动方式:两轮驱动 | 103 | 购机补贴(通用类) | 2027-07-05 | 山东省 | 通过 |  | WJ2021JFH04G | 河南省拖拉机柴油机产品质量监督检验中心 | YJW202203002 | 河南省机械设计研究院检验检测技术有限公司
1199 | 农用动力机械 | 拖拉机 | 轮式拖拉机 | 100马力及以上两轮驱动拖拉机 | 英轩重工有限公司 | 轮式拖拉机 | 现：YD1500(G4)（原：YD1500） |  | 功率：150马力;驱动方式:两轮驱动 | 110.3 | 购机补贴(通用类) | 2027-07-05 | 山东省 | 通过 |  | 安全架：YJW202302019 驾驶室：WJ2021JFH04G | 安全架：河南省机械设计研究院检验检测技术有限公司 驾驶室：河南省拖拉机柴油机产品质量监督检验中心 | YJW202203002 | 河南省机械设计研究院检验检测技术有限公司
1200 | 农用动力机械 | 拖拉机 | 轮式拖拉机 | 100马力及以上两轮驱动拖拉机 | 英轩重工有限公司 | 轮式拖拉机 | 现：YD1500-1(G4)（原：YD1500-1） |  | 功率：150马力;驱动方式:两轮驱动 | 110.3 | 购机补贴(通用类) | 2027-07-05 | 山东省 | 通过 |  | WJ2021JFH04G | 河南省拖拉机柴油机产品质量监督检验中心 | YJW202203002 | 河南省机械设计研究院检验检测技术有限公司
1201 | 农用动力机械 | 拖拉机 | 轮式拖拉机 | 30-40马力四轮驱动拖拉机 | 常州东风农机集团有限公司 | 轮式拖拉机 | 现：DF304-10(G4)（原：DF304-10） |  | 该拖拉机为30马力轮式拖拉机，驱动方式：四驱；最小使用质量：1505Kg；最小使用比质量：68.10kg/kW；换挡方式：机械换挡；整机外廓尺寸(长X宽X高)：3240X1480X2300mm；轴距：1700mm；常用轮距：前1200/后1200mm；发动机标定功率：22.1KW；发动机与主离合器联接方式：直联；排放标准：国四排放。 | 22.1 | 购机补贴(通用类) | 2026-12-30 | 江苏省 | 通过 |  | FH19GW1791 | 国家拖拉机质量监督检验中心 | (2008)委字01类第250号 | 江苏省农业机械试验鉴定站
1202 | 农用动力机械 | 拖拉机 | 轮式拖拉机 | 30-40马力四轮驱动拖拉机 | 潍坊大申奔野机械有限公司 | 轮式拖拉机 | 现：M354(G4)（原：M354） |  | 驱动方式：四轮驱动，功率：35马力，最小使用比质量(kg/kw)：61.2 ， 配套动力型号：LC2110ABT-42，生产厂：福建龙柴机械制造有限公司， 标定功率kw：25.8，标定转速r/min：2400，排放标准：第四阶段，气缸数：2 | 25.8 | 购机补贴(通用类) | 2027-11-07 | 山东省 | 通过 |  | 安全架：WJ2022DFH12G | 河南省拖拉机柴油机产品质量监督检验中心 | WJ2018CKKX028 | 河南省拖拉机柴油机产品质量监督检验中心
1203 | 农用动力机械 | 拖拉机 | 轮式拖拉机 | 40-50马力四轮驱动拖拉机 | 常力工贸有限公司 | 轮式拖拉机 | 现：CL404-1(G4)（原：CL404-1） |  | 配套动力（kW）:29.5；型式: 四轮驱动；最小使用比质量(kg/kW)：52.2；最小使用质量: 1540kg；整机外廓尺寸（长×宽×高mm）: 3600×1500×2150 安全框架顶部；轴距（mm）: 1835；轮距（前轮/后轮）（mm）:1100、1200、1300/1060～1300；最小离地间隙（mm）: 320（前桥底部）；标准配重（kg）: 42/70； | 29.5 | 购机补贴(通用类) | 2026-12-29 | 山东省 | 通过 |  | WJ2021GFH05G | 河南省拖拉机柴油机产品质量监督检验中心 | （2019）2040107 | 潍坊市产品质量检验所
1204 | 农用动力机械 | 拖拉机 | 轮式拖拉机 | 40-50马力四轮驱动拖拉机 | 常力工贸有限公司 | 轮式拖拉机 | 现：CL404-7(G4)（原：CL404-7） |  | 配套动力（kW）: 29.5；型式: 四轮驱动；最小使用比质量(kg/kW)：47.5；最小使用质量: 1400kg ；整机外廓尺寸（长×宽×高mm）: 3600×1200×2300 （安全框架顶部）；轴距（mm）: 1830；轮距（前轮/后轮）（mm）: 900、1000/900-1000；最小离地间隙（mm）: 320（前桥底部）；标准配重（kg）: 42/80； | 29.5 | 购机补贴(通用类) | 2026-04-05 | 山东省 | 通过 |  | WJ2021AFH32G | 河南省拖拉机柴油机产品质量监督检验中心 | 2021（2240002） | 潍坊市产品质量检验所
1205 | 农用动力机械 | 拖拉机 | 轮式拖拉机 | 40-50马力四轮驱动拖拉机 | 常力工贸有限公司 | 轮式拖拉机 | 现：CL454-1(G4)（原：CL454-1） |  | 配套动力（kW）:33.1；型式: 四轮驱动；最小使用比质量(kg/kW)：46.5；最小使用质量: 1540kg；整机外廓尺寸（长×宽×高mm）: 3600×1500×2150 安全框架顶部；轴距（mm）: 1835；轮距（前轮/后轮）（mm）:1100、1200、1300/1060～1300；最小离地间隙（mm）: 320（前桥底部）；标准配重（kg）: 42/70； | 33.1 | 购机补贴(通用类) | 2026-12-29 | 山东省 | 通过 |  | WJ2021GFH05G | 河南省拖拉机柴油机产品质量监督检验中心 | （2019）2040107 | 潍坊市产品质量检验所
1206 | 农用动力机械 | 拖拉机 | 轮式拖拉机 | 40-50马力四轮驱动拖拉机 | 常力工贸有限公司 | 轮式拖拉机 | 现：CL454-7(G4)（原：CL454-7） |  | 配套动力（kW）: 33.1；型式: 四轮驱动；最小使用比质量(kg/kW)：44.1；最小使用质量: 1460kg ；整机外廓尺寸（长×宽×高mm）: 3600×1200×2300 （安全框架顶部）；最小使用质量: 1400kg ；轴距（mm）: 1830；轮距（前轮/后轮）（mm）: 900、1000/900-1000；最小离地间隙（mm）: 320（前桥底部）； | 33.1 | 购机补贴(通用类) | 2026-04-05 | 山东省 | 通过 |  | WJ2021AFH32G | 河南省拖拉机柴油机产品质量监督检验中心 | 2021（2240002） | 潍坊市产品质量检验所
1207 | 农用动力机械 | 拖拉机 | 轮式拖拉机 | 40-50马力四轮驱动拖拉机 | 常州东风农机集团有限公司 | 轮式拖拉机 | 现：DF404-15(G4)(原：DF404-15) |  | 该拖拉机为40马力轮式拖拉机，驱动方式：四驱；最小使用质量：1360Kg；最小使用比质量：46.26kg/kW；换挡方式：机械换挡；整机外廓尺寸(长X宽X高)：3145X1440X2320mm；轴距：1700mm；常用轮距：前1075/后1110mm；发动机标定功率：29.4KW；发动机与主离合器联接方式：直联；排放标准：国四排放。 | 29.4 | 购机补贴(通用类) | 2024-12-30 | 江苏省 | 通过 |  | FH19GW1771、FH19GW1781、FH19GW1791 | 国家拖拉机质量监督检验中心 | （2019）委检字整机类第0023号 | 盐城市农业机械试验鉴定站
1208 | 农用动力机械 | 拖拉机 | 轮式拖拉机 | 40-50马力四轮驱动拖拉机 | 常州东风农机集团有限公司 | 轮式拖拉机 | 现：DF404-16(G4)(原：DF404-16) |  | 该拖拉机为40马力轮式拖拉机，驱动方式：四驱；最小使用质量：1635Kg；最小使用比质量：55.61kg/kW；换挡方式：机械换挡；整机外廓尺寸(长X宽X高)：3460X1490X2375mm；轴距：1818mm；常用轮距：前1200/后1200mm；发动机标定功率：29.4KW；发动机与主离合器联接方式：直联；排放标准：国四排放。 | 29.4 | 购机补贴(通用类) | 2023-12-31 | 江苏省 | 通过 |  | FH21GW0041 | 国家拖拉机质量监督检验中心（洛阳西苑车辆与动力检验所有限公司） | （2018）委检字整机类第0068号 | 盐城市农业机械试验鉴定站
1209 | 农用动力机械 | 拖拉机 | 轮式拖拉机 | 40-50马力四轮驱动拖拉机 | 洛阳瑞得拖拉机有限公司 | 轮式拖拉机 | 现RD404A(G4):(原:RD404A) |  | 功率：40马力；驱动方式：四轮驱动 | 30.1 | 购机补贴(通用类) | 2027-11-21 | 河南省 | 通过 |  | FH18GW0581/FH14GW0011-BJ3（技术扩展）（安全架）、SZ23FH02011K（驾驶室） | 国家拖拉机质量监督检验中心（安全架）、湖北三智农业机械检测有限公司（驾驶室） | 2014KSS030 | 河南省农业机械试验鉴定站
1210 | 农用动力机械 | 拖拉机 | 轮式拖拉机 | 40-50马力四轮驱动拖拉机 | 山东联诚农业装备有限公司 | 轮式拖拉机 | 现：LC454-T(G4)（原：LC454-T） |  | 功率:33.1KW；驱动方式:四轮驱动； | 33.1 | 购机补贴(通用类) | 2026-12-30 | 山东省 | 通过 |  | W201606061、YJW202206008 | 机械工业农业机械产品质量检测中心（济南）、河南省机械设计研究院检验检测技术有限公司 | W201606113、W201606115 | 机械工业农业机械产品质量检测中心（济南）
1211 | 农用动力机械 | 拖拉机 | 轮式拖拉机 | 40-50马力四轮驱动拖拉机 | 潍坊力王农业装备有限公司 | 轮式拖拉机 | 现：454(G4)（原：454） |  | 功率：33.1kW（45马力）；驱动型式：四轮驱动 | 33.1 | 购机补贴(通用类) | 2026-12-30 | 山东省 | 通过 |  | NW201704006 | 山东省农业机械科学研究院产品质量检测中心 | WJ2017CKKX002 | 河南省拖拉机柴油机产品质量监督检验中心
1212 | 农用动力机械 | 拖拉机 | 轮式拖拉机 | 50-60马力四轮驱动拖拉机 | 安徽聚福智造机械有限公司 | 轮式拖拉机 | JF504 |  | 功率：50马力;驱动方式:四轮驱动 | 36.8 | 购机补贴(通用类) | 2028-06-04 | 安徽省 | 通过 |  | JW202301003 | 机械工业农业机械产品质量检测中心（济南） | GY2022M01K | 国优众信检测科技（山东）有限公司
1213 | 农用动力机械 | 拖拉机 | 轮式拖拉机 | 50-60马力四轮驱动拖拉机 | 安徽聚福智造机械有限公司 | 轮式拖拉机 | JF504-B |  | 功率：50马力;驱动方式:四轮驱动 | 36.8 | 购机补贴(通用类) | 2028-06-04 | 安徽省 | 通过 |  | 安全架：JW202301002 驾驶室：JW202301001 | 安全架：机械工业农业机械产品质量检测中心（济南） 驾驶室：机械工业农业机械产品质量检测中心（济南） | GY2022M01K | 国优众信检测科技（山东）有限公司
1214 | 农用动力机械 | 拖拉机 | 轮式拖拉机 | 50-60马力四轮驱动拖拉机 | 安徽聚福智造机械有限公司 | 轮式拖拉机 | JF504-E |  | 功率：50马力;驱动方式:四轮驱动 | 36.8 | 购机补贴(通用类) | 2028-06-04 | 安徽省 | 通过 |  | JW202301004 | 机械工业农业机械产品质量检测中心（济南） | GY2022M03K | 国优众信检测科技（山东）有限公司
1215 | 农用动力机械 | 拖拉机 | 轮式拖拉机 | 50-60马力四轮驱动拖拉机 | 奔野（山东）拖拉机有限公司 | 轮式拖拉机 | 504-1 |  | 功率:50马力(36.8kW),驱动方式:四轮驱动,最小使用比质量:46.74kg/kW,排放标准:国四 | 36.8 | 购机补贴(通用类) | 2028-07-13 | 山东省 | 通过 |  | WJ2020JFH008;WJ2020JFH009;WJ2020JFH010 | 河南省拖拉机柴油机产品质量监督检验中心,河南省拖拉机柴油机产品质量监督检验中心,河南省拖拉机柴油机产品质量监督检验中心 | (2020)2240193 | 潍坊市产品质量检验所
1216 | 农用动力机械 | 拖拉机 | 轮式拖拉机 | 50-60马力四轮驱动拖拉机 | 奔野（山东）拖拉机有限公司 | 轮式拖拉机 | 504-E |  | 功率:50马力(36.8kW),驱动方式:四轮驱动,最小使用比质量:44.84kg/kW,排放标准:国四 | 36.8 | 购机补贴(通用类) | 2028-07-13 | 山东省 | 通过 |  | WJ2020JFH008;WJ2020JFH009;WJ2023DFH07G | 河南省拖拉机柴油机产品质量监督检验中心,河南省拖拉机柴油机产品质量监督检验中心,河南省拖拉机柴油机产品质量监督检验中心 | (2020)2240194 | 潍坊市产品质量检验所
1217 | 农用动力机械 | 拖拉机 | 轮式拖拉机 | 50-60马力四轮驱动拖拉机 | 常力工贸有限公司 | 轮式拖拉机 | 现：CL504-3(G4)（原：CL504-3） |  | 配套动力（kW）: 36.8；型式: 四轮驱动；最小使用比质量(kg/kW)：46.7；最小使用质量:1720kg；整机外廓尺寸（长×宽×高mm）: 3670×1530×2350 安全框架顶部；轴距（mm）: 1880；轮距（前轮/后轮）（mm）: 1200、1440/1155～1300；最小离地间隙（mm）: 310前桥底部；标准配重（kg）: 42/80； | 36.8 | 购机补贴(通用类) | 2026-12-29 | 山东省 | 通过 |  | SJ21FH3099 | 湖北三智农业机械检测有限公司 | (2019)2040105 | 潍坊市产品质量检验所
1218 | 农用动力机械 | 拖拉机 | 轮式拖拉机 | 50-60马力四轮驱动拖拉机 | 常力工贸有限公司 | 轮式拖拉机 | 现：CL504-6(G4)（原：CL504-6） |  | 配套动力（kW）:36.8；型式: 四轮驱动； 最小使用比质量(kg/kW)：43.5；最小使用质量:1600kg；整机外廓尺寸（长×宽×高mm）:3750×1300×2240(安全架顶部）；轴距（mm）: 1830；轮距（前轮/后轮）（mm）: 1000、1100/1000-1150；最小离地间隙（mm）: 310（前桥底部）；标准配重（kg）:42/80； | 36.8 | 购机补贴(通用类) | 2026-06-29 | 山东省 | 通过 |  | WJ2021AFH32G | 河南省拖拉机柴油机产品质量监督检验中心 | （2021）2240003 | 潍坊市产品质量检验所
1219 | 农用动力机械 | 拖拉机 | 轮式拖拉机 | 50-60马力四轮驱动拖拉机 | 常力工贸有限公司 | 轮式拖拉机 | 现：CL504B(G4)（原：CL504B） |  | 配套动力（kW）: 36.8；型式: 四轮驱动；最小使用比质量(kg/kW)：42.9；最小使用质量: 1580kg；整机外廓尺寸（长×宽×高mm）: 3600×1500×2100安全框架顶部；轴距（mm）: 1835；轮距（前轮/后轮）（mm）: 1100、1200、1300/1155～1300；最小离地间隙（mm）: 320（前桥底部）；标准配重（kg）: 42/70； | 36.8 | 购机补贴(通用类) | 2026-12-29 | 山东省 | 通过 |  | SJ21FH3103 | 湖北三智农业机械检测有限公司 | (2019)2040107 | 潍坊市产品质量检验所
1220 | 农用动力机械 | 拖拉机 | 轮式拖拉机 | 50-60马力四轮驱动拖拉机 | 常州东风农机集团有限公司 | 轮式拖拉机 | 现：DF504-10(G4)(原：DF504-10) |  | 该拖拉机为50马力轮式拖拉机，驱动方式：四驱；最小使用质量：1610Kg；最小使用比质量：43.75kg/kW；换挡方式：机械换挡；整机外廓尺寸(长X宽X高)：3420X1510X2310mm；轴距：1750mm；常用轮距：前1200/后1200mm；发动机标定功率：36.8KW；发动机与主离合器联接方式：直联；排放标准：国四排放。 | 36.8 | 购机补贴(通用类) | 2027-11-29 | 江苏省 | 通过 |  | FH19GW1791 | 国家拖拉机质量监督检验中心 | （2017）委检字整机类第102号 | 盐城市农业机械试验鉴定站
1221 | 农用动力机械 | 拖拉机 | 轮式拖拉机 | 50-60马力四轮驱动拖拉机 | 常州东风农机集团有限公司 | 轮式拖拉机 | 现：DF504-15G(G4)(原：DF504-15G) |  | 该拖拉机为50马力轮式拖拉机，驱动方式：四驱；最小使用质量：1850Kg；最小使用比质量：42.93kg/kW；换挡方式：机械换挡；整机外廓尺寸(长X宽X高)：3350X1440X2475mm；轴距：1700mm；常用轮距：前1075/后1110mm；发动机标定功率：36.8KW；发动机与主离合器联接方式：直联；排放标准：国四排放。 | 36.8 | 购机补贴(通用类) | 2023-12-31 | 江苏省 | 通过 |  | FH22GW0141 | 洛阳西苑车辆与动力检验所有限公司(国家拖拉机质量检验检测中心） | (2018)委检字整机类第0067号 | 盐城市农业机械试验鉴定站
1222 | 农用动力机械 | 拖拉机 | 轮式拖拉机 | 50-60马力四轮驱动拖拉机 | 常州东风农机集团有限公司 | 轮式拖拉机 | 现：DF504-16(G4)（原：DF504-16） |  | 该拖拉机为50马力轮式拖拉机，驱动方式：四驱；最小使用质量：1730Kg；最小使用比质量：47.01kg/kW；换挡方式：机械换挡；整机外廓尺寸(长X宽X高)：3460X1490X2400mm；轴距：1818mm；常用轮距：前1200/后1200mm；发动机标定功率：36.8KW；发动机与主离合器联接方式：直联；排放标准：国四排放。 | 36.8 | 购机补贴(通用类) | 2025-12-30 | 江苏省 | 通过 |  | FH21GW0041 | 国家拖拉机质量监督检验中心（洛阳西苑车辆与动力检验所有限公司） | （2014）委检字整机类第054号 | 江苏省盐城市农业机械试验鉴定站
1223 | 农用动力机械 | 拖拉机 | 轮式拖拉机 | 50-60马力四轮驱动拖拉机 | 常州东风农机集团有限公司 | 轮式拖拉机 | 现：DF504-D1(G4)(原：DF504-D1) |  | 该拖拉机为50马力轮式拖拉机，驱动方式：四驱；最小使用质量：1510Kg；最小使用比质量：41.03kg/kW；换挡方式：机械换挡；整机外廓尺寸(长X宽X高)：3010X1280X2190mm；轴距：1500mm；常用轮距：前960/后960mm；发动机标定功率：36.8KW；发动机与主离合器联接方式：直联；排放标准：国四排放。 | 36.8 | 购机补贴(通用类) | 2027-05-29 | 江苏省 | 通过 |  | FH22GW0141 | 洛阳西苑车辆与动力检验所有限公司（国家拖拉机质量检验检测中心） | YH2021WJ01223 | 江苏沿海农业机械检测有限公司
1224 | 农用动力机械 | 拖拉机 | 轮式拖拉机 | 50-60马力四轮驱动拖拉机 | 广西合浦县惠来宝机械制造有限公司 | 轮式拖拉机 | HLA504 |  | 型式：四轮驱动；整机机架型式：铰接架；转向机构型式：折腰转向；国四50马力发动机。 | 36.8 | 购机补贴(通用类) | 2028-03-31 | 广西壮族自治区 | 通过 |  | SAM2022053 | 南京塞姆认证科技发展有限公司 | YH2022WJ01218 | 江苏沿海农业机械检测有限公司
1225 | 农用动力机械 | 拖拉机 | 轮式拖拉机 | 50-60马力四轮驱动拖拉机 | 广西合浦县惠来宝机械制造有限公司 | 轮式拖拉机 | 现：HL504(G4)（原：HL504） |  | 型式：四轮驱动；整机机架型式：铰接架；转向机构型式：折腰转向；国四50马力发动机。 | 36.8 | 购机补贴(通用类) | 2024-10-22 | 广西壮族自治区 | 通过 |  | FH19GW0231 | 国家拖拉机质量监督检验中心 | LT18GK0141 | 国家拖拉机质量监督检验中心
1226 | 农用动力机械 | 拖拉机 | 轮式拖拉机 | 50-60马力四轮驱动拖拉机 | 湖北友拓农业机械检验技术有限公司 | 轮式拖拉机 | 现：504-A(G4)（原：504-A） |  | 型式:四轮驱动,外廓尺寸(mm):3490×1640×2590（安全架顶部）,轴距1855mm,最小使用质量：2012kg,标准配重（前/后）：52/56（kg）,变速箱型式:机械平面组成式,箱体数量：2个 换挡方式:机械有级挡 ,发动机型号：4N27V41P504,标定功率：36.8kW，制造商：浙江新柴股份有限公司，国四排放阶段 | 36.8 | 购机补贴(通用类) | 2025-04-11 | 湖北省 | 通过 |  | HB2019FHZ071 | 湖北三智农业机械检测有限公司 | NBNJ201909073 | 湖北三智农业机械检测有限公司
1227 | 农用动力机械 | 拖拉机 | 轮式拖拉机 | 50-60马力四轮驱动拖拉机 | 江苏金硕重工科技有限公司 | 轮式拖拉机 | KSE504 |  | 发动机型号：4DW96-50GBG42，标定功率：36.8kW，制造商：一汽解放汽车有限公司无锡柴油机厂，排放阶段：国四；整机型式：轮式。整机驱动型式:四驱；整机外廓尺寸（长*宽*高）mm 3580×1500×2430)（至安全架顶端）。整机最小使用质量kg1570；最小使用比质量：42.66kg/kw。前进/倒退；8/2；翻倾防护装置：安全框架。变速箱（器）型式：机械平面组成式。 | 36.8 | 购机补贴(通用类) | 2028-07-31 | 江苏省 | 通过 |  | YJW202305009 | 河南省机械设计研究院检验检测技术有限公司 | YH2023WJ01106 | 江苏沿海农业机械检测有限公司
1228 | 农用动力机械 | 拖拉机 | 轮式拖拉机 | 50-60马力四轮驱动拖拉机 | 江苏金硕重工科技有限公司 | 轮式拖拉机 | KSY504 |  | 发动机型号：4DW91-50GBG42，标定功率：36.8kW，制造商：一汽解放汽车有限公司无锡柴油机厂，排放阶段：国四；整机型式：轮式。整机驱动型式:四驱；整机外廓尺寸（长*宽*高）mm 3550×1500×2430（至安全架顶端）。整机最小使用质量kg1480；最小使用比质量：36.8kg/kw。前进/倒退；8/2；翻倾防护装置：安全框架。变速箱（器）型式：机械平面组成式。 | 36.8 | 购机补贴(通用类) | 2028-07-31 | 江苏省 | 通过 |  | YJW202305009 | 河南省机械设计研究院检验检测技术有限公司 | YH2023WJ01085 | 江苏沿海农业机械检测有限公司
1229 | 农用动力机械 | 拖拉机 | 轮式拖拉机 | 50-60马力四轮驱动拖拉机 | 洛阳格朗斯机械制造有限公司 | 轮式拖拉机 | 现：504(G4)（原：504） |  | 功率：50马力；驱动方式：四轮驱动；最小使用比质量（kg/kW）：46.7 | 36.8 | 购机补贴(通用类) | 2026-12-30 | 河南省 | 通过 |  | 安全架：FH21GW1661；驾驶室：FH23GW0711 | 国家拖拉机质量检验检测中心（洛阳西苑车辆与动力检验所有限公司）;洛阳西苑车辆与动力检验所有限公司（国家拖拉机质量检验检测中心） | LT21GK0091 | 国家拖拉机质量检验检测中心（洛阳西苑车辆与动力检验所有限公司）
1230 | 农用动力机械 | 拖拉机 | 轮式拖拉机 | 50-60马力四轮驱动拖拉机 | 洛阳泰红农业机械有限公司 | 轮式拖拉机 | 现:504(G4)(原:504) |  | 功率：50马力；驱动方式：四轮驱动；发动机标定功率：36.8kW；最小使用质量:1500kg；最小使用比质量：40.76kg/kW；排放阶段：第四阶段 | 36.8 | 购机补贴(通用类) | 2026-12-27 | 河南省 | 通过 |  | FH16GW0662 | 国家拖拉机质量监督检验中心 | 2016KKX058T | 河南省拖拉机柴油机产品质量监督检验中心
1231 | 农用动力机械 | 拖拉机 | 轮式拖拉机 | 50-60马力四轮驱动拖拉机 | 洛阳泰九农业机械有限公司 | 轮式拖拉机 | 现：504-A(G4)（原：504-A） |  | 功率：50马力；驱动方式：四轮驱动；发动机标定功率（kW）：36.8，最小使用质量 kg 1740 ,最小使用比质量 kg/Kw 47.28 排放阶段：国四 | 36.8 | 购机补贴(通用类) | 2026-06-29 | 河南省 | 通过 |  | WJ2021BFH021 | 河南省拖拉机柴油机产品质量监督检验中心 | LT20GK0251 | 国家拖拉机质量监督检验中心（洛阳西苑车辆与动力检验所有限公司）
1232 | 农用动力机械 | 拖拉机 | 轮式拖拉机 | 50-60马力四轮驱动拖拉机 | 日照市弘旭机械制造有限公司 | 轮式拖拉机 | 现：HX504-A(G4)（原：HX504-A） |  | 功率：36.8KW（50马力）；型式：四轮驱动；整机外廓尺寸(长×宽×高)mm:3540×1470×2340（安全框架顶部）；轴距:1830mm；最小使用质量:1780kg；常用轮距(前轮/后轮)mm：1200/1180；最小使用比质量：48.37kg/kW；主变速器档位数：4+1；副变速器档位数:2；离合器壳体前端面至后驱动轴轴心线的水平距离：1040mm；变速箱齿轮副轴孔中心距：80.5mm。 | 36.8 | 购机补贴(通用类) | 2026-11-02 | 山东省 | 通过 |  | 安全架：NW202103070 | 山东省农业机械科学研究院产品质量检测中心 | WT202007024 | 黑龙江省彤廷质检技术有限公司
1233 | 农用动力机械 | 拖拉机 | 轮式拖拉机 | 50-60马力四轮驱动拖拉机 | 日照市弘旭机械制造有限公司 | 轮式拖拉机 | 现：HX504-B(G4)（原：HX504-B） |  | 功率：36.8KW（50马力）；型式：四轮驱动；整机外廓尺寸(长×宽×高及部位)mm:3485×1500×2265（安全框架顶部）；轴距:1850mm；最小使用质量:1900kg；最小使用比质量：51.63kg/kW；选装配置：简易驾驶室；整机外廓尺寸(长×宽×高及部位)mm:3525×1555×2500（驾驶室顶部）；最小使用质量：2020kg；最小使用比质量：54.89kg/kW | 36.8 | 购机补贴(通用类) | 2026-11-02 | 山东省 | 通过 |  | 防翻架：NW202103070 驾驶室：NW202108032 | 山东省农业机械科学研究院产品质量检测中心 | NW202006066 | 山东省农业机械科学研究院产品质量检测中心
1234 | 农用动力机械 | 拖拉机 | 轮式拖拉机 | 50-60马力四轮驱动拖拉机 | 日照市弘旭机械制造有限公司 | 轮式拖拉机 | 现：HX504D(G4)（原：HX504D） |  | 功率：36.8KW（50马力）；外廓尺寸(长×宽×高)mm:2780×1330×2020（安全架顶）；轴距:1515mm；常用轮距(前轮/后轮)mm:920/1005；最小使用质量:1400kg；档位数(前进/倒退)：8/2；主变速器档位数：4+1；副变速器档位数:2；最小使用比质量：38.04kg/kw；离合器壳体前端面至后驱动轴轴心线的水平距离：705mm；变速箱齿轮副轴孔中心距：80.5mm | 36.8 | 购机补贴(通用类) | 2025-12-30 | 山东省 | 通过 |  | 防翻架：NW202006068 | 山东省农业机械科学研究院产品质量检测中心 | NW202006067 | 山东省农业机械科学研究院产品质量检测中心
1235 | 农用动力机械 | 拖拉机 | 轮式拖拉机 | 50-60马力四轮驱动拖拉机 | 山东巴博斯重工有限公司 | 轮式拖拉机 | 现：504(G4)（原：504） |  | 标定功率：36.8kW（50马力）；驱动方式:四轮驱动；最小使用质量:1670kg；最小使用比质量:45.38kg/kW；排放阶段：国四 | 36.8 | 购机补贴(通用类) | 2025-11-01 | 山东省 | 通过 |  | HB2020FHZ118 | 湖北三智农业机械检测有限公司 | NJJC20191241 | 山东宝鼎农业机械检测有限公司
1236 | 农用动力机械 | 拖拉机 | 轮式拖拉机 | 50-60马力四轮驱动拖拉机 | 山东巴博斯重工有限公司 | 轮式拖拉机 | 现：504B(G4)（原：504B） |  | 驱动方式:四轮驱动；标定功率：36.8kW（50马力）；最小使用比质量(kg/kW):48.4；排放阶段：国四 | 36.8 | 购机补贴(通用类) | 2025-11-01 | 山东省 | 通过 |  | HB2020FHZ118 | 湖北三智农业机械检测有限公司 | NJJC20191242 | 山东宝鼎农业机械检测有限公司
1237 | 农用动力机械 | 拖拉机 | 轮式拖拉机 | 50-60马力四轮驱动拖拉机 | 山东巴博斯重工有限公司 | 轮式拖拉机 | 现：504-C(G4)（原：504-C） |  | 功率(马力):50马力；发动机标定功率：36.8kW；驱动方式:四轮驱动；最小使用质量:1930kg（安全架）2050kg（驾驶室）；最小使用比质量:52.45kg/kW（安全架）55.7kg/kW（驾驶室）；排放阶段：国四。 | 36.8 | 购机补贴(通用类) | 2026-11-02 | 山东省 | 通过 |  | NW202103033（驾驶室） NW202103035（防翻架） | 山东省农业机械科学研究院产品质量检测中心 | NW202103037 | 山东省农业机械科学研究院产品质量检测中心
1238 | 农用动力机械 | 拖拉机 | 轮式拖拉机 | 50-60马力四轮驱动拖拉机 | 山东迪拖农业装备有限公司 | 轮式拖拉机 | DT504-B |  | 功率：50马力；驱动方式：四轮驱动；最小使用比质量(kg/kW)：51.63；动力型号：YN38NKF4；制造商：昆明云内动力股份有限公司；气缸数：4；标定功率(kW)：36.8；标定转速（r/min）：2400；排放标准：第4阶段。 | 36.8 | 购机补贴(通用类) | 2028-06-29 | 山东省 | 通过 |  | NW202211002(安全架)/NW202211003（驾驶室） | 山东省农业机械科学研究院产品质量检测中心/山东省农业机械科学研究院产品质量检测中心 | GY2022L02K | 国优众信检测科技（山东）有限公司
1239 | 农用动力机械 | 拖拉机 | 轮式拖拉机 | 50-60马力四轮驱动拖拉机 | 山东福尔沃农业装备股份有限公司 | 轮式拖拉机 | 现：AE504(G4)（原：AE504） |  | 整机形式：轮式 ； 驱动方式：四驱 ；功率：36.8 KW(50马力）；最小使用质量（kg):1740;最小使用比质量（kg/kw):47.3 | 36.8 | 购机补贴(通用类) | 2024-10-22 | 山东省 | 通过 |  | WJ2019CFH042 | 河南省拖拉机柴油机产品质量监督检验中心 | WJ2018JKKX024 | 河南省拖拉机柴油机产品质量监督检验中心
1240 | 农用动力机械 | 拖拉机 | 轮式拖拉机 | 50-60马力四轮驱动拖拉机 | 山东谷禾农业装备有限公司 | 轮式拖拉机 | 现：M504Y-D(G4)（原：M504Y-D） |  | 标定功率：36.8kW(50马力）；驱动方式：四轮驱动；最小使用比质量：38.0kg/kW；排放阶段：国四。 | 36.8 | 购机补贴(通用类) | 2025-09-29 | 山东省 | 通过 |  | WJ2019KFH001 | 河南省拖拉机柴油机产品质量监督检验中心 | YH2020WJ01106 | 江苏沿海农业机械检测有限公司
1241 | 农用动力机械 | 拖拉机 | 轮式拖拉机 | 50-60马力四轮驱动拖拉机 | 山东好福达农业装备有限公司 | 轮式拖拉机 | HC504 |  | 50马力，四轮驱动 | 36.8 | 购机补贴(通用类) | 2028-05-11 | 山东省 | 通过 |  | YJW202211009/YJW202210008 | 河南省机械设计研究院检验检测技术有限公司/河南省机械设计研究院检验检测技术有限公司 | YJW202211006 | 河南省机械设计研究院检验检测技术有限公司
1242 | 农用动力机械 | 拖拉机 | 轮式拖拉机 | 50-60马力四轮驱动拖拉机 | 山东鸿博重工有限公司 | 轮式拖拉机 | 现：HE504(G4)（原：HE504） |  | 功率：50马力；驱动方式：四轮驱动 | 36.8 | 购机补贴(通用类) | 2027-07-05 | 山东省 | 通过 |  | WJ2021EFH004 | 河南省拖拉机柴油机产品质量监督检验中心 | （2021）2240058 | 潍坊市产品质量检验所
1243 | 农用动力机械 | 拖拉机 | 轮式拖拉机 | 50-60马力四轮驱动拖拉机 | 山东鸿博重工有限公司 | 轮式拖拉机 | 现：HE504-A(G4)（原：HE504-A） |  | 功率：50马力；驱动方式：四轮驱动 | 36.8 | 购机补贴(通用类) | 2027-10-25 | 山东省 | 通过 |  | WJ2022CFH01G | 河南省拖拉机柴油机产品质量监督检验中心 | NW202201058 | 山东省农业机械科学研究院产品质量检测中心
1244 | 农用动力机械 | 拖拉机 | 轮式拖拉机 | 50-60马力四轮驱动拖拉机 | 山东鸿博重工有限公司 | 轮式拖拉机 | 现：HE504-B(G4)（原：HE504-B） |  | 功率：50马力；驱动方式：四轮驱动 | 36.8 | 购机补贴(通用类) | 2027-10-25 | 山东省 | 通过 |  | NW202201056 | 山东省农业机械科学研究院产品质量检测中心 | NW202201057 | 山东省农业机械科学研究院产品质量检测中心
1245 | 农用动力机械 | 拖拉机 | 轮式拖拉机 | 50-60马力四轮驱动拖拉机 | 山东金大丰机械有限公司 | 轮式拖拉机 | XL504-A |  | 50马力、功率（kW）：36.8、四轮驱动、最小使用比质量(kg/kW)：47.01 | 36.8 | 购机补贴(通用类) | 2028-06-29 | 山东省 | 通过 |  | JW202301050 | 机械工业农业机械产品质量检测中心（济南） | JW202301060 | 机械工业农业机械产品质量检测中心（济南）
1246 | 农用动力机械 | 拖拉机 | 轮式拖拉机 | 50-60马力四轮驱动拖拉机 | 山东俊驰农业装备有限公司 | 轮式拖拉机 | 现：JC504-A(G4)(原：JC504-A) |  | 发动机型号：YN27PAF4；发动机生产厂：山东云内动力有限责任公司；发动机标定功率：36.8kW;排放阶段：国四;马力：50马力；最小使用比质量：40.8kg/kW；驱动方式：四轮驱动 | 36.8 | 购机补贴(通用类) | 2026-03-15 | 山东省 | 通过 |  | NO.WJ2020EFH016 | 河南省拖拉机柴油机产品质量监督检验中心 | （2018）委字整机类第01809100102号 | 盐城市农业机械试验鉴定站
1247 | 农用动力机械 | 拖拉机 | 轮式拖拉机 | 50-60马力四轮驱动拖拉机 | 山东骏田农业装备有限公司 | 轮式拖拉机 | 504-B |  | 整机型号：504-B 马力数：50 外形尺寸（长*宽*高）4150X1850X2750（安全架）/4150X1850X2800（驾驶室），驱动形式： 四轮驱动 最小使用质量kg：2495(安全架)2520（驾驶室） 最小使用比质量kg/kw：65.6(安全架)68.48（驾驶室）发动机型号：YN38NKF4发动机厂家：昆明云内动力股份有限公司 发动机功率：36.8KW 排放阶段：国四 | 36.8 | 购机补贴(通用类) | 2028-06-29 | 山东省 | 通过 |  | WJ2023AFH03G WJ2023AFH02G | 河南省拖拉机柴油机产品质量监督检验中心 | GY2022M02K | 国优众信检测科技（山东）有限公司
1248 | 农用动力机械 | 拖拉机 | 轮式拖拉机 | 50-60马力四轮驱动拖拉机 | 山东骏田农业装备有限公司 | 轮式拖拉机 | 现：504-H(G4)（原：504-H） |  | 机型：504-H(G4)马力数值：50 马力 驱动方式：四轮驱动 | 36.8 | 购机补贴(通用类) | 2027-04-10 | 山东省 | 通过 |  | 安全架：WJ2021HFH02G 驾驶室：WJ2021HFH01G | 安全架：河南省拖拉机柴油机产品质量监督检验中心 驾驶室：河南省拖拉机柴油机产品质量监督检验中心 | WT202003005 | 黑龙江省彤廷质检技术有限公司
1249 | 农用动力机械 | 拖拉机 | 轮式拖拉机 | 50-60马力四轮驱动拖拉机 | 山东乐地农业装备有限公司 | 轮式拖拉机 | 504-B |  | 功率：50马力；驱动方式：四轮驱动；最小使用质量(kg):2425（安全架）/2475（驾驶室）；最小使用比质量(kg/kW)：65.9（安全架）/67.26（驾驶室） | 36.8 | 购机补贴(通用类) | 2028-07-13 | 山东省 | 通过 |  | 防翻架JW202304037/驾驶室JW202304036 | 机械工业农业机械产品质量检测中心(济南) | NW202104005 | 山东省农业机械科学研究院产品质量检测中心
1250 | 农用动力机械 | 拖拉机 | 轮式拖拉机 | 50-60马力四轮驱动拖拉机 | 山东美迪奔野拖拉机有限公司 | 轮式拖拉机 | 现：504-1(G4)（原：504-1） |  | 功率:70马力;驱动方式:四轮驱动 ;最小使用比质量:54.67kg/kW; | 36.8 | 购机补贴(通用类) | 2025-04-11 | 山东省 | 通过 |  | HB2019FHZ065 | 湖北三智农业机械检测有限公司 | HBNJ201909077 | 湖北三智农业机械检测有限公司
1251 | 农用动力机械 | 拖拉机 | 轮式拖拉机 | 50-60马力四轮驱动拖拉机 | 山东美迪奔野拖拉机有限公司 | 轮式拖拉机 | 现：504-2(G4)（原：504-2） |  | 功率:60马力;驱动方式:四轮驱动 ;最小使用比质量:39.95kg/kW; | 36.8 | 购机补贴(通用类) | 2025-04-11 | 山东省 | 通过 |  | HB2019FHZ060 | 湖北三智农业机械检测有限公司 | HBNJ201909078 | 湖北三智农业机械检测有限公司
1252 | 农用动力机械 | 拖拉机 | 轮式拖拉机 | 50-60马力四轮驱动拖拉机 | 山东美迪奔野拖拉机有限公司 | 轮式拖拉机 | 现：504-3E(G4)（原：504-3E） |  | 功率:50马力;驱动方式:四轮驱动 ;最小使用比质量:42.12kg/kW; | 36.8 | 购机补贴(通用类) | 2026-02-07 | 山东省 | 通过 |  | HB2020FHZ231 | 湖北三智农业机械检测有限公司 | HBNJ201909079 | 湖北三智农业机械检测有限公司
1253 | 农用动力机械 | 拖拉机 | 轮式拖拉机 | 50-60马力四轮驱动拖拉机 | 山东瑞泽重工有限公司 | 轮式拖拉机 | 现：RD504-A(G4)（原：RD504-A） |  | 功率：50马力 驱动方式：四轮驱动 排放标准：国四 | 36.8 | 购机补贴(通用类) | 2025-05-13 | 山东省 | 通过 |  | HB2020FHZ108 | 湖北三智农业机械检测有限公司 | W201301077-II | 山东省农业机械产品质量监督检验站
1254 | 农用动力机械 | 拖拉机 | 轮式拖拉机 | 50-60马力四轮驱动拖拉机 | 山东上拖农业装备有限公司 | 轮式拖拉机 | 现：ST504-E(G4)（原：ST504-E） |  | 功率：36.8kW，50马力，驱动方式：四轮驱动。 | 36.8 | 购机补贴(通用类) | 2027-09-01 | 山东省 | 通过 |  | NW202111014、NW202111014-X02 | 山东省农业机械科学研究院产品质量检测中心 | GY20210004K | 国优众信检测科技（山东）有限公司
1255 | 农用动力机械 | 拖拉机 | 轮式拖拉机 | 50-60马力四轮驱动拖拉机 | 山东晟拖重工有限公司 | 轮式拖拉机 | 现：504-A(G4)（原：504-A） |  | 功率：50马力；驱动方式：四轮驱动；换挡方式：机械有级挡 | 36.8 | 购机补贴(通用类) | 2025-11-01 | 山东省 | 通过 |  | HB2020FHZ120 | 湖北三智农业机械检测有限公司 | NJJC20191023 | 山东宝鼎农业机械检测有限公司
1256 | 农用动力机械 | 拖拉机 | 轮式拖拉机 | 50-60马力四轮驱动拖拉机 | 山东晟拖重工有限公司 | 轮式拖拉机 | 现：504-E(G4)（原：504-E） |  | 功率：50马力；驱动方式：四轮驱动；换挡方式：机械有级挡 | 36.8 | 购机补贴(通用类) | 2026-04-29 | 山东省 | 通过 |  | SJ21FH3061 | 湖北三智农业机械检测有限公司 | HB21SJ0023K | 湖北三智农业机械检测有限公司
1257 | 农用动力机械 | 拖拉机 | 轮式拖拉机 | 50-60马力四轮驱动拖拉机 | 山东泰沃农业装备有限公司 | 轮式拖拉机 | 现：TL504-A1(G4)（原：TL504-A1） |  | 功率：36.8kw 50马力 整机驱动型式：四轮驱动 | 36.8 | 购机补贴(通用类) | 2027-11-28 | 山东省 | 通过 |  | WJ2021GFH014（安全架） | 河南省拖拉机柴油机产品质量监督检验中心 | WT202105001 | 黑龙江省彤廷质检技术有限公司
1258 | 农用动力机械 | 拖拉机 | 轮式拖拉机 | 50-60马力四轮驱动拖拉机 | 山东潍坊鲁中拖拉机有限公司 | 轮式拖拉机 | LZD504-C |  | 发动机标定功率：50马力，驱动方式：四轮驱动，最小使用质量：1880kg，最小使用比质量(kg/kw)：51.1，排放阶段：国四 | 36.8 | 购机补贴(通用类) | 2028-06-29 | 山东省 | 通过 |  | NW202107057-X01 | 山东省农业机械科学研究院产品质量检测中心 | NW202107047 | 山东省农业机械科学研究院产品质量检测中心
1259 | 农用动力机械 | 拖拉机 | 轮式拖拉机 | 50-60马力四轮驱动拖拉机 | 山东潍坊鲁中拖拉机有限公司 | 轮式拖拉机 | LZD504-H |  | 发动机标定功率：50马力，驱动方式：四轮驱动，最小使用质量：2490kg（安全架）/2610kg（驾驶室），最小使用比质量(kg/kw)：67.7（安全架）/70.9（驾驶室），排放阶段：国四 | 36.8 | 购机补贴(通用类) | 2028-06-29 | 山东省 | 通过 |  | JW202305051/JW202301023 | 机械工业农业机械产品质量检测中心（济南）/机械工业农业机械产品质量检测中心（济南） | NW202107047 | 山东省农业机械科学研究院产品质量检测中心
1260 | 农用动力机械 | 拖拉机 | 轮式拖拉机 | 50-60马力四轮驱动拖拉机 | 山东渊博农业装备有限公司 | 轮式拖拉机 | 现：YB504(G4)（原：YB504） |  | 配套动力（kW）:36.8；型式:四轮驱动；最小使用比质量(kg/kW)：42.39；最小使用质量kg: 1560(安全架)/1680(驾驶室)kg；整机外廓尺寸（长×宽×高mm）:3600×1460×2140 (安全架)/3600×1460×2300(驾驶室)；轴距（mm）: 1840；轮距（前轮/后轮）（mm）: 1200、1300/1160-1200； | 36.8 | 购机补贴(通用类) | 2025-08-06 | 山东省 | 通过 |  | WJ2019HFH023/WJ2019 HFH026 | 河南省拖拉机柴油机产品质量监督检验中心 | （2020）2240018 | 潍坊市产品质量检验所
1261 | 农用动力机械 | 拖拉机 | 轮式拖拉机 | 50-60马力四轮驱动拖拉机 | 山东渊博农业装备有限公司 | 轮式拖拉机 | 现：YB504-3(G4)（原：YB504-3） |  | 配套动力（kW）: 36.8kW ；型式: 四轮驱动 ；最小使用比质量(kg/kW)：44.8/48.1；最小使用质量:1650(安全框架)、1770（驾驶室）kg；整机外廓尺寸（长×宽×高mm）:3765×1550×2350（安全架） 3765×1550×2450（驾驶室）；轴距（mm）:1860 ； 轮距（前轮/后轮）（mm）:1200、1400/1200-1250； | 36.8 | 购机补贴(通用类) | 2025-07-05 | 山东省 | 通过 |  | WJ2019HFH023/WJ2019HFH026 | 河南省拖拉机柴油机产品质量监督检验中心 | （2020）2240022 | 潍坊市产品质量检验所
1262 | 农用动力机械 | 拖拉机 | 轮式拖拉机 | 50-60马力四轮驱动拖拉机 | 山东渊博农业装备有限公司 | 轮式拖拉机 | 现：YB504-7(G4)（原：YB504-7） |  | 配套动力（kW）:36.8；型式:四轮驱动；最小使用比质量(kg/kW)：39.7；最小使用比质量(kg/kW)：整机外廓尺寸（长×宽×高mm）: 3580×1140×2140（安全框架）；最小使用质量: 1460kg ；轴距（mm）: 1835；轮距（前轮/后轮）（mm）880、980/860-980；最小离地间隙（mm）:285 (前驱动桥)；标准配重（kg）:42/70； | 36.8 | 购机补贴(通用类) | 2025-09-29 | 山东省 | 通过 |  | WJ2020DFH011 | 河南省拖拉机柴油机产品质量监督检验中心 | （2020）2240063 | 潍坊市产品质量检验所
1263 | 农用动力机械 | 拖拉机 | 轮式拖拉机 | 50-60马力四轮驱动拖拉机 | 山拖农机装备有限公司 | 轮式拖拉机 | 现：TS504-A(G4)（原：TS504-A） |  | 功率：50马力；驱动方式：四轮驱动 | 36.8 | 购机补贴(通用类) | 2026-11-02 | 山东省 | 通过 |  | W201608031、JW202301009、JW202301011 | 机械工业农业机械产品质量检测中心（济南）、机械工业农业机械产品质量检测中心（济南）、机械工业农业机械产品质量检测中心（济南） | NO201601214 | 江苏省农业机械试验鉴定站
1264 | 农用动力机械 | 拖拉机 | 轮式拖拉机 | 50-60马力四轮驱动拖拉机 | 泰安泰山国泰拖拉机制造有限公司 | 轮式拖拉机 | 现：GT504D-2(G4)（原：GT504D-2 ） |  | 功率：50马力（36.8KW），驱动方式：四轮驱动 | 36.8 | 购机补贴(通用类) | 2027-11-21 | 山东省 | 通过 |  | NW202202003 | 山东省农业机械科学研究院产品质量检测中心 | YH2021WJ01230 | 江苏沿海农业机械检测有限公司
1265 | 农用动力机械 | 拖拉机 | 轮式拖拉机 | 50-60马力四轮驱动拖拉机 | 托马斯特（山东）农业装备有限公司 | 轮式拖拉机 | SH504 |  | 外廓尺寸(长×宽×高)：安全框架机型3650×1460×2570mm、驾驶室机型3650×1600×2510mm；轴距：1910mm；常用轮距(前轮/后轮)：1200/1200mm；发动机功率：36.8kW（50马力）；驱动型式：四轮驱动；安全框架机型最小使用质量：1685kg；最小使用比质量：45.8（kg/kW）；驾驶室机型最小使用质量：1785kg；最小使用比质量：48.5（kg/kW）。 | 36.8 | 购机补贴(通用类) | 2028-03-28 | 山东省 | 通过 |  | 防翻架：NW202208004/驾驶室：NW202208001/驾驶室扩展：NW202211005 | 山东省农业机械科学研究院产品质量检测中心/山东省农业机械科学研究院产品质量检测中心 | GY2022H05K | 国优众信检测科技（山东）有限公司
1266 | 农用动力机械 | 拖拉机 | 轮式拖拉机 | 50-60马力四轮驱动拖拉机 | 潍柴雷沃智慧农业科技股份有限公司 | 轮式拖拉机 | M504-2EF1 |  | 功率:50马力;驱动方式:四轮驱动 ; | 36.8 | 购机补贴(通用类) | 2028-03-28 | 山东省 | 通过 |  | NW202208008 | 山东省农业机械科学研究院产品质量检测中心 | NJJC2021030802 | 山东宝鼎农业机械检测有限公司
1267 | 农用动力机械 | 拖拉机 | 轮式拖拉机 | 50-60马力四轮驱动拖拉机 | 潍坊百丰农机制造有限公司 | 轮式拖拉机 | 504-X |  | 功率：50马力；驱动方式：四轮驱动；最小使用比质量：43.48kg/kW；排放阶段：国四 | 36.8 | 购机补贴(通用类) | 2028-07-13 | 山东省 | 通过 |  | YJW202301001 | 河南省机械设计研究院检验检测技术有限公司 | WT202206003 | 黑龙江省彤廷质检技术有限公司
1268 | 农用动力机械 | 拖拉机 | 轮式拖拉机 | 50-60马力四轮驱动拖拉机 | 潍坊大申奔野机械有限公司 | 轮式拖拉机 | 现：M504-B(G4)（原：M504-B） |  | 驱动方式：四轮驱动，功率：50马力，最小使用比质量(kg/kw)：47.55 配套发动机：YN27PAF4 标定功率kw：36.8，转速r/min：2400，第四排放阶段， 配套动力：4N27V41P504 标定功率kw：36.8，转速r/min：2400， 第四排放阶段， 配套动力：SDDW4D 标定功率kw：36.8，标定转速r/min：2400， 第四排放阶段， | 36.8 | 购机补贴(通用类) | 2027-11-07 | 山东省 | 通过 |  | 安全架：WJ2021BFH11G 驾驶室：WJ2021BFH10G | 河南省拖拉机柴油机产品质量监督检验中心 | WJ2018CKKX028 | 河南省拖拉机柴油机产品质量监督检验中心
1269 | 农用动力机械 | 拖拉机 | 轮式拖拉机 | 50-60马力四轮驱动拖拉机 | 潍坊浩博农业装备有限公司 | 轮式拖拉机 | 现：HD504(G4)（原：HD504） |  | 50马力；四轮驱动 | 36.8 | 购机补贴(通用类) | 2027-04-10 | 山东省 | 通过 |  | WJ2021EFH001 | 河南省拖拉机柴油机产品质量监督检验中心 | （2021）2240048 | 潍坊市产品质量检验所
1270 | 农用动力机械 | 拖拉机 | 轮式拖拉机 | 50-60马力四轮驱动拖拉机 | 潍坊金福农业装备有限公司 | 轮式拖拉机 | 现：504D(G4)（原：504D） |  | 功率：50马力，驱动方式：四轮驱动。 | 36.8 | 购机补贴(通用类) | 2025-07-05 | 山东省 | 通过 |  | WJ2019KFH012 | 河南省拖拉机柴油机产品质量监督检验中心 | （2009）2240077 | 潍坊市产品质量检验所
1271 | 农用动力机械 | 拖拉机 | 轮式拖拉机 | 50-60马力四轮驱动拖拉机 | 潍坊力信机械制造有限公司 | 轮式拖拉机 | 现：WLX504(G4)（原：WLX504） |  | 功率：50马力;驱动方式:四轮驱动 | 36.8 | 购机补贴(通用类) | 2024-11-15 | 山东省 | 通过 |  | HB2019FHZ015 | 湖北三智农业机械检测有限公司 | NJJC20180816 | 山东宝鼎农业机械检测有限公司
1272 | 农用动力机械 | 拖拉机 | 轮式拖拉机 | 50-60马力四轮驱动拖拉机 | 潍坊米基林农业机械有限公司 | 轮式拖拉机 | 现：504-H(G4)（原：504-H） |  | 功率(KW):36.8;功率(马力):50;驱动方式:四轮驱动;最小使用质量（kg）:1400；最小使用比质量：38.00； 排放阶段：第四阶段。 | 36.8 | 购机补贴(通用类) | 2025-04-09 | 山东省 | 通过 |  | WJ2019IFH005 | 河南省拖拉机柴油机产品质量监督检验中心 | （2019）2240003 | 潍坊市产品质量检验所
1273 | 农用动力机械 | 拖拉机 | 轮式拖拉机 | 50-60马力四轮驱动拖拉机 | 潍坊米基林农业机械有限公司 | 轮式拖拉机 | 现：504-N(G4)（原：504-N） |  | 功率(KW):36.8;功率(马力):50;驱动方式:四轮驱动;最小使用质量（kg）:1600（驾驶室）1600安全架；最小使用比质量：43.5（驾驶室）43.5（安全架）；轴距（mm）:1880； 排放阶段：第四阶段。 | 36.8 | 购机补贴(通用类) | 2025-03-31 | 山东省 | 通过 |  | WJ2019IFH017/SZ23FH0213 | 河南省拖拉机柴油机产品质量监督检验中心/湖北三智农业机械检测有限公司 | （2019）2240045 | 潍坊市产品质量检验所
1274 | 农用动力机械 | 拖拉机 | 轮式拖拉机 | 50-60马力四轮驱动拖拉机 | 潍坊泰鸿拖拉机有限公司 | 轮式拖拉机 | 现：TH504-B(G4)（原：TH504-B） |  | 功率：50马力；驱动方式：四轮驱动 | 36.8 | 购机补贴(通用类) | 2026-04-01 | 山东省 | 通过 |  | NW202008022；NW202008021 | 山东省农业机械科学研究院产品质量检测中心 | （2020）2240179 | 潍坊市产品质量检验所
1275 | 农用动力机械 | 拖拉机 | 轮式拖拉机 | 50-60马力四轮驱动拖拉机 | 潍坊泰山拖拉机有限公司 | 轮式拖拉机 | 现：TT504(G4)（原：TT504） |  | 50马力；驱动方式：四轮驱动 | 36.8 | 购机补贴(通用类) | 2024-12-30 | 山东省 | 通过 |  | WJ2019GFH017/WJ2020AFH009 | 河南省拖拉机柴油机产品质量监督检验中心/河南省拖拉机柴油机产品质量监督检验中心 | （2019）2240020 | 潍坊市产品质量检验所
1276 | 农用动力机械 | 拖拉机 | 轮式拖拉机 | 50-60马力四轮驱动拖拉机 | 潍坊泰山拖拉机有限公司 | 轮式拖拉机 | 现：TT504-D(G4)（原：TT504-D） |  | 50马力；驱动方式：四轮驱动 | 36.8 | 购机补贴(通用类) | 2024-12-30 | 山东省 | 通过 |  | WJ2019GFH017 | 河南省拖拉机柴油机产品质量监督检验中心 | （2019）2240020 | 潍坊市产品质量检验所
1277 | 农用动力机械 | 拖拉机 | 轮式拖拉机 | 50-60马力四轮驱动拖拉机 | 潍坊泰山拖拉机有限公司 | 轮式拖拉机 | 现：TT504-S(G4)（原：TT504-S） |  | 50马力；驱动方式：四轮驱动 | 36.8 | 购机补贴(通用类) | 2024-12-30 | 山东省 | 通过 |  | WJ2019GFH017 | 河南省拖拉机柴油机产品质量监督检验中心 | （2019）2240064 | 潍坊市产品质量检验所
1278 | 农用动力机械 | 拖拉机 | 轮式拖拉机 | 50-60马力四轮驱动拖拉机 | 潍坊中驰奔野农业装备有限公司 | 轮式拖拉机 | 现：504(G4)（原：504） |  | 功率:50马力(36.8kW),驱动方式:四轮驱动,排放标准:国四 | 36.8 | 购机补贴(通用类) | 2027-11-07 | 山东省 | 通过 |  | WJ2022DFH06G;WJ2020FFH031 | 河南省拖拉机柴油机产品质量监督检验中心;河南省拖拉机柴油机产品质量监督检验中心 | WJ2018EKKX005 | 河南省拖拉机柴油机产品质量监督检验中心
1279 | 农用动力机械 | 拖拉机 | 轮式拖拉机 | 50-60马力四轮驱动拖拉机 | 潍坊中驰奔野农业装备有限公司 | 轮式拖拉机 | 现：504-E(G4)（原：504-E） |  | 功率:50马力(36.8kW),驱动方式:四轮驱动,排放标准:国四 | 36.8 | 购机补贴(通用类) | 2025-07-05 | 山东省 | 通过 |  | WJ2019IFH027;NW201910011 | 河南省拖拉机柴油机产品质量监督检验中心;山东省农业机械科学研究院产品质量检测中心 | (2019)2240022 | 潍坊市产品质量检验所
1280 | 农用动力机械 | 拖拉机 | 轮式拖拉机 | 50-60马力四轮驱动拖拉机 | 潍坊中驰奔野农业装备有限公司 | 轮式拖拉机 | 现：504-V(G4)（原：504-V） |  | 功率:50马力(36.8kW),驱动方式:四轮驱动,最小使用比质量:45.4kg/kW,排放标准:国四. | 36.8 | 购机补贴(通用类) | 2025-12-30 | 山东省 | 通过 |  | WJ2020GFH001,WJ2020GFH002,WJ2020FFH031 | 河南省拖拉机柴油机产品质量监督检验中心,河南省拖拉机柴油机产品质量监督检验中心,河南省拖拉机柴油机产品质量监督检验中心 | (2019)2240044 | 潍坊市产品质量检验所
1281 | 农用动力机械 | 拖拉机 | 轮式拖拉机 | 50-60马力四轮驱动拖拉机 | 盐城市奔牛拖拉机有限公司 | 轮式拖拉机 | 现：YBA504(G4)(原：YBA504) |  | 产品功率：36.8kW,50马力，驱动方式：四轮驱动。最小使用比质量：51.77kg/kW，最小使用质量：1905kg，发动机型号：YD4C50GA,发动机生产厂：扬动股份有限公司 | 36.8 | 购机补贴(通用类) | 2027-01-25 | 江苏省 | 通过 |  | SAM2021055/SAM2021054 | 南京赛姆认证科技发展有限公司 | YH2021WJ01071 | 江苏沿海农业机械检测有限公司
1282 | 农用动力机械 | 拖拉机 | 轮式拖拉机 | 50-60马力四轮驱动拖拉机 | 盐城市奔牛拖拉机有限公司 | 轮式拖拉机 | 现：YBC504(G4)(原：YBC504) |  | 产品功率：36.8kW,50马力，驱动方式：四轮驱动。最小使用比质量：45.11kg/kW，最小使用质量：1660kg，发动机型号：YD4R50GA,发动机生产厂：扬动股份有限公司 | 36.8 | 购机补贴(通用类) | 2027-06-28 | 江苏省 | 通过 |  | SAM2021055/SAM2021054 | 南京赛姆认证科技发展有限公司 | YH2021WJ01072 | 江苏沿海农业机械检测有限公司
1283 | 农用动力机械 | 拖拉机 | 轮式拖拉机 | 50-60马力四轮驱动拖拉机 | 盐城市奔牛拖拉机有限公司 | 轮式拖拉机 | 现：YBD504(G4)(原：YBD504) |  | 产品功率：36.8kW,50马力，驱动方式：四轮驱动。最小使用比质量：38.59kg/kW，最小使用质量：1420kg，发动机型号：YD4R50GA,发动机生产厂：扬动股份有限公司 | 36.8 | 购机补贴(通用类) | 2027-11-29 | 江苏省 | 通过 |  | SAM2021054G | 南京赛姆认证科技发展有限公司 | YH2022WJ01143 | 江苏沿海农业机械检测有限公司
1284 | 农用动力机械 | 拖拉机 | 轮式拖拉机 | 50-60马力四轮驱动拖拉机 | 英轩重工有限公司 | 轮式拖拉机 | YC504-1 |  | 功率：50马力;驱动方式:四轮驱动 | 36.8 | 购机补贴(通用类) | 2028-06-29 | 山东省 | 通过 |  | 安全架：YJW202303018 驾驶室：YJW202303019 | 安全架：河南省机械设计研究院检验检测技术有限公司 驾驶室：河南省机械设计研究院检验检测技术有限公司 | GY2023B01K | 国优众信检测科技（山东）有限公司
1285 | 农用动力机械 | 拖拉机 | 轮式拖拉机 | 50-60马力四轮驱动拖拉机 | 英轩重工有限公司 | 轮式拖拉机 | 现：YX504-B3（G4）(原：YX504-B3) |  | 功率：50马力;驱动方式:四轮驱动 | 36.8 | 购机补贴(通用类) | 2025-12-30 | 山东省 | 通过 |  | WJ2020EFH001 | 河南省拖拉机柴油机产品质量监督检验中心 | （2018）委字整机类第01807010123号 | 盐城市农业机械试验鉴定站
1286 | 农用动力机械 | 拖拉机 | 轮式拖拉机 | 50-60马力四轮驱动拖拉机 | 浙江越野农业装备有限公司 | 轮式拖拉机 | 现：A504(G4)（原：A504） |  | 发动机标定功率：36.8 kW(50马力)；驱动方式：四轮驱动；最小使用比质量：45.92 kg/kW；排放阶段：国四。 | 36.8 | 购机补贴(通用类) | 2026-06-29 | 浙江省 | 通过 |  | FH21GW0071 | 国家拖拉机质量监督检验中心 | NJJC2020061101 | 山东宝鼎农业机械检测有限公司
1287 | 农用动力机械 | 拖拉机 | 轮式拖拉机 | 60-70马力四轮驱动拖拉机 | 安徽聚福智造机械有限公司 | 轮式拖拉机 | JF604 |  | 功率：60马力;驱动方式:四轮驱动 | 44.5 | 购机补贴(通用类) | 2028-06-04 | 安徽省 | 通过 |  | JW202301003 | 机械工业农业机械产品质量检测中心（济南） | GY2022M01K | 国优众信检测科技（山东）有限公司
1288 | 农用动力机械 | 拖拉机 | 轮式拖拉机 | 60-70马力四轮驱动拖拉机 | 安徽聚福智造机械有限公司 | 轮式拖拉机 | JF604-B |  | 功率：60马力;驱动方式:四轮驱动 | 44.5 | 购机补贴(通用类) | 2028-06-04 | 安徽省 | 通过 |  | 安全架：JW202301002 驾驶室：JW202301001 | 安全架：机械工业农业机械产品质量检测中心（济南） 驾驶室：机械工业农业机械产品质量检测中心（济南） | GY2022M01K | 国优众信检测科技（山东）有限公司
1289 | 农用动力机械 | 拖拉机 | 轮式拖拉机 | 60-70马力四轮驱动拖拉机 | 安徽聚福智造机械有限公司 | 轮式拖拉机 | JF604-E |  | 功率：60马力;驱动方式:四轮驱动 | 44.5 | 购机补贴(通用类) | 2028-06-04 | 安徽省 | 通过 |  | JW202301004 | 机械工业农业机械产品质量检测中心（济南） | GY2022M03K | 国优众信检测科技（山东）有限公司
1290 | 农用动力机械 | 拖拉机 | 轮式拖拉机 | 60-70马力四轮驱动拖拉机 | 安徽天平机械股份有限公司 | 轮式拖拉机 | 现：604-1(G4)（原：604-1） |  | 功率：60马力；驱动方式：四轮驱动。 | 44.8 | 购机补贴(通用类) | 2026-06-29 | 安徽省 | 通过 |  | FH21GW0261（防翻架）、WJ2021CFH013（驾驶室） | 国家拖拉机质量监督检验中心、河南省拖拉机柴油机产品质量监督检验中心 | NJJC20180713 | 山东宝鼎农业机械检测有限公司
1291 | 农用动力机械 | 拖拉机 | 轮式拖拉机 | 60-70马力四轮驱动拖拉机 | 奔野（山东）拖拉机有限公司 | 轮式拖拉机 | 604-1 |  | 功率:60马力(44.5kW),驱动方式:四轮驱动,最小使用比质量:40.67kg/kW,排放标准:国四 | 44.5 | 购机补贴(通用类) | 2028-07-13 | 山东省 | 通过 |  | WJ2020JFH008;WJ2020JFH009;WJ2020JFH010 | 河南省拖拉机柴油机产品质量监督检验中心,河南省拖拉机柴油机产品质量监督检验中心,河南省拖拉机柴油机产品质量监督检验中心 | (2020)2240193 | 潍坊市产品质量检验所
1292 | 农用动力机械 | 拖拉机 | 轮式拖拉机 | 60-70马力四轮驱动拖拉机 | 奔野（山东）拖拉机有限公司 | 轮式拖拉机 | 604-E |  | 功率:60马力(44.5kW),驱动方式:四轮驱动,最小使用比质量:38.65kg/kW,排放标准:国四 | 44.5 | 购机补贴(通用类) | 2028-07-13 | 山东省 | 通过 |  | WJ2020JFH008;WJ2020JFH009;WJ2020JFH010 | 河南省拖拉机柴油机产品质量监督检验中心,河南省拖拉机柴油机产品质量监督检验中心,河南省拖拉机柴油机产品质量监督检验中心 | (2020)2240194 | 潍坊市产品质量检验所
1293 | 农用动力机械 | 拖拉机 | 轮式拖拉机 | 60-70马力四轮驱动拖拉机 | 常力工贸有限公司 | 轮式拖拉机 | 现：CL604-3(G4)（原：CL604-3） |  | 配套动力（kW）: 44.1；型式: 四轮驱动；最小使用比质量(kg/kW)：39.5；最小使用质量:1740kg；整机外廓尺寸（长×宽×高mm）: 3670×1530×2350 安全框架顶部；轴距（mm）: 1880；轮距（前轮/后轮）（mm）: 1200、1440/1155～1300；最小离地间隙（mm）: 310前桥底部；标准配重（kg）: 42/80； | 44.1 | 购机补贴(通用类) | 2026-12-29 | 山东省 | 通过 |  | SJ21FH3099 | 湖北三智农业机械检测有限公司 | (2019)2040105 | 潍坊市产品质量检验所
1294 | 农用动力机械 | 拖拉机 | 轮式拖拉机 | 60-70马力四轮驱动拖拉机 | 常力工贸有限公司 | 轮式拖拉机 | 现：CL604-6(G4)（原：CL604-6） |  | 配套动力（kW）:44.2；型式: 四轮驱动； 最小使用比质量(kg/kW)：39.6；最小使用质量:1750kg；整机外廓尺寸（长×宽×高mm）:3750×1300×2250（安全架顶部）；轴距（mm）: 1870；轮距（前轮/后轮）（mm）:1000、1100/1000-1150；最小离地间隙（mm）: 310（前桥底部）；标准配重（kg）:42/80；档位数（前进/倒退/爬行）:8/2/0； | 44.2 | 购机补贴(通用类) | 2026-06-29 | 山东省 | 通过 |  | WJ2021AFH32G | 河南省拖拉机柴油机产品质量监督检验中心 | （2021）2240003 | 潍坊市产品质量检验所
1295 | 农用动力机械 | 拖拉机 | 轮式拖拉机 | 60-70马力四轮驱动拖拉机 | 湖北友拓农业机械检验技术有限公司 | 轮式拖拉机 | 现：604-A(G4)（原：604-A） |  | 型式:四轮驱动,外廓尺寸(mm):3490×1640×2590（安全架顶部）,轴距1855mm,最小使用质量：2012kg,标准配重（前/后）：52/56（kg）,变速箱型式:机械平面组成式,箱体数量：2个 换挡方式:机械有级挡 ,发动机型号：4D29Y41P604,标定功率：44.8kW，制造商：浙江新柴股份有限公司，国四排放阶段 | 44.8 | 购机补贴(通用类) | 2025-04-11 | 湖北省 | 通过 |  | HB2019FHZ071 | 湖北三智农业机械检测有限公司 | NBNJ201909073 | 湖北三智农业机械检测有限公司
1296 | 农用动力机械 | 拖拉机 | 轮式拖拉机 | 60-70马力四轮驱动拖拉机 | 江苏金硕重工科技有限公司 | 轮式拖拉机 | KSE604 |  | 发动机型号：4DW94-60GG42，标定功率：44.2kW，制造商：一汽解放汽车有限公司无锡柴油机厂，排放阶段：国四；整机型式：轮式。整机驱动型式:四驱；整机外廓尺寸（长*宽*高）mm 3665×1500×2300)（至安全架顶端）。整机最小使用质量kg1750；最小使用比质量：39.59kg/kw。前进/倒退；8/2；翻倾防护装置：安全框架。变速箱（器）型式：机械平面组成式。 | 44.2 | 购机补贴(通用类) | 2028-07-31 | 江苏省 | 通过 |  | YJW202305009 | 河南省机械设计研究院检验检测技术有限公司 | YH2023WJ01106 | 江苏沿海农业机械检测有限公司
1297 | 农用动力机械 | 拖拉机 | 轮式拖拉机 | 60-70马力四轮驱动拖拉机 | 江苏悦达智能农业装备有限公司 | 轮式拖拉机 | YCD604 |  | 功率：60马力；整机型式：轮式；整机驱动型式：四驱；发动机标定功率(kW)：44.2；整机最小使用质量（kg）：1690；最小使用比质量（kg/kW）：38.24；排放阶段：第四阶段。 | 44.2 | 购机补贴(通用类) | 2028-07-31 | 江苏省 | 通过 |  | SAM2023003 | 南京赛姆认证科技发展有限公司 | YH2023WJ01125 | 江苏沿海农业机械检测有限公司
1298 | 农用动力机械 | 拖拉机 | 轮式拖拉机 | 60-70马力四轮驱动拖拉机 | 洛阳格朗斯机械制造有限公司 | 轮式拖拉机 | 现：604(G4)（原：604） |  | 功率：60马力；驱动方式：四轮驱动；最小使用比质量（kg/kW）：46.3 | 44.2 | 购机补贴(通用类) | 2026-12-30 | 河南省 | 通过 |  | 安全架：FH21GW1661；驾驶室：FH23GW0711 | 国家拖拉机质量检验检测中心（洛阳西苑车辆与动力检验所有限公司）;洛阳西苑车辆与动力检验所有限公司（国家拖拉机质量检验检测中心） | LT21GK0091 | 国家拖拉机质量检验检测中心（洛阳西苑车辆与动力检验所有限公司）
1299 | 农用动力机械 | 拖拉机 | 轮式拖拉机 | 60-70马力四轮驱动拖拉机 | 洛阳泰红农业机械有限公司 | 轮式拖拉机 | 现：604(G4)（原：604） |  | 功率：60马力；驱动方式：四轮驱动；发动机标定功率：44.8kW；最小使用质量:1740kg；最小使用比质量：38.84kg/kW；排放阶段：第四阶段 | 44.8 | 购机补贴(通用类) | 2027-11-07 | 河南省 | 通过 |  | FH18GW0641 | 国家拖拉机质量监督检验中心 | WJ2017KKKX026 | 河南省拖拉机柴油机产品质量监督检验中心
1300 | 农用动力机械 | 拖拉机 | 轮式拖拉机 | 60-70马力四轮驱动拖拉机 | 日照市弘旭机械制造有限公司 | 轮式拖拉机 | 现：HX604-B(G4)（原：HX604-B） |  | 功率：44.2KW（60马力）；型式：四轮驱动；整机外廓尺寸(长×宽×高及部位)mm:3485×1500×2265（安全框架顶部）；轴距:1850mm；最小使用质量:2000kg；最小使用比质量：45.25kg/kW；选装配置：简易驾驶室；整机外廓尺寸(长×宽×高及部位)mm:3525×1555×2500（驾驶室顶部）；最小使用质量：2090kg；最小使用比质量：47.29kg/kW 。 | 44.2 | 购机补贴(通用类) | 2026-11-02 | 山东省 | 通过 |  | 防翻架：NW202103070 驾驶室：NW202108032 | 山东省农业机械科学研究院产品质量检测中心 | NW202006066 | 山东省农业机械科学研究院产品质量检测中心
1301 | 农用动力机械 | 拖拉机 | 轮式拖拉机 | 60-70马力四轮驱动拖拉机 | 山东川国机械制造有限公司 | 轮式拖拉机 | 现：TE604(G4)（原：TE604） |  | 外廓尺寸(长×宽×高)3550×1390×2340mm轴距1895mm；常用轮距mm：1100/1090；发动机功率：44.5kW（60马力）达到国家第四阶段排放标准；驱动方式：四轮驱动；安全架机型最小使用质量：1798kg最小使用质量比（kg/kW）40；（选装驾驶室尺寸(长×宽×高)3600×1530×2520mm；驾驶室机型最小使用质量：1950kg最小使用使用质量比（kg/kW）：43.8 | 44.5 | 购机补贴(通用类) | 2024-09-29 | 山东省 | 通过 |  | 安全架：WJ2019FFH018/驾驶室：WJ2020DFH002 | 河南省拖拉机柴油机产品质量监督检验中心 | (2019)2040142 | 潍坊市产品质量检验所
1302 | 农用动力机械 | 拖拉机 | 轮式拖拉机 | 60-70马力四轮驱动拖拉机 | 山东迪拖农业装备有限公司 | 轮式拖拉机 | DT604-B |  | 功率：60马力；驱动方式：四轮驱动；最小使用比质量(kg/kW)：44.94；动力型号：YN38NGE4；制造商：昆明云内动力股份有限公司；气缸数：4；标定功率(kW)：44.5；标定转速（r/min）：2300；排放标准：第4阶段。 | 44.5 | 购机补贴(通用类) | 2028-06-29 | 山东省 | 通过 |  | NW202211002(安全架)/NW202211003（驾驶室） | 山东省农业机械科学研究院产品质量检测中心/山东省农业机械科学研究院产品质量检测中心 | GY2022L02K | 国优众信检测科技（山东）有限公司
1303 | 农用动力机械 | 拖拉机 | 轮式拖拉机 | 60-70马力四轮驱动拖拉机 | 山东福尔沃农业装备股份有限公司 | 轮式拖拉机 | 现：AE604(G4)（原：AE604） |  | 整机形式：轮式 ； 驱动方式：四驱 ；功率：44.2 KW(60马力）；最小使用质量（kg):1740;最小使用比质量（kg/kw):39.37 | 44.2 | 购机补贴(通用类) | 2024-10-22 | 山东省 | 通过 |  | WJ2019CFH042 | 河南省拖拉机柴油机产品质量监督检验中心 | WJ2018JKKX024 | 河南省拖拉机柴油机产品质量监督检验中心
1304 | 农用动力机械 | 拖拉机 | 轮式拖拉机 | 60-70马力四轮驱动拖拉机 | 山东福尔沃农业装备股份有限公司 | 轮式拖拉机 | 现：FB604-1(G4)（原：FB604-1） |  | 整机形式：轮式 ； 驱动方式：四驱 ；功率：44.1KW(60马力）；最小使用质量（kg):1740;最小使用比质量（kg/kw):39.46 | 44.1 | 购机补贴(通用类) | 2026-04-01 | 山东省 | 通过 |  | WJ2020LFH014 | 河南省拖拉机柴油机产品质量监督检验中心 | WJ2018HKKX016 | 河南省拖拉机柴油机产品质量监督检验中心
1305 | 农用动力机械 | 拖拉机 | 轮式拖拉机 | 60-70马力四轮驱动拖拉机 | 山东好福达农业装备有限公司 | 轮式拖拉机 | HC604 |  | 60马力，四轮驱动 | 44.1 | 购机补贴(通用类) | 2028-05-11 | 山东省 | 通过 |  | YJW202211009/YJW202210008 | 河南省机械设计研究院检验检测技术有限公司/河南省机械设计研究院检验检测技术有限公司 | YJW202211006 | 河南省机械设计研究院检验检测技术有限公司
1306 | 农用动力机械 | 拖拉机 | 轮式拖拉机 | 60-70马力四轮驱动拖拉机 | 山东鸿博重工有限公司 | 轮式拖拉机 | 现：HE604-A(G4)（原：HE604-A） |  | 功率：60马力；驱动方式：四轮驱动 | 44.2 | 购机补贴(通用类) | 2027-10-25 | 山东省 | 通过 |  | WJ2022CFH01G | 河南省拖拉机柴油机产品质量监督检验中心 | NW202201058 | 山东省农业机械科学研究院产品质量检测中心
1307 | 农用动力机械 | 拖拉机 | 轮式拖拉机 | 60-70马力四轮驱动拖拉机 | 山东鸿博重工有限公司 | 轮式拖拉机 | 现：HE604-B(G4)（原：HE604-B） |  | 功率：60马力；驱动方式：四轮驱动 | 44.2 | 购机补贴(通用类) | 2027-10-25 | 山东省 | 通过 |  | NW202201056 | 山东省农业机械科学研究院产品质量检测中心 | NW202201057 | 山东省农业机械科学研究院产品质量检测中心
1308 | 农用动力机械 | 拖拉机 | 轮式拖拉机 | 60-70马力四轮驱动拖拉机 | 山东金大丰机械有限公司 | 轮式拖拉机 | XL604-A |  | 60马力、功率（kW）：44.2、四轮驱动、最小使用比质量(kg/kW)：44.34 | 44.2 | 购机补贴(通用类) | 2028-06-29 | 山东省 | 通过 |  | JW202301050 | 机械工业农业机械产品质量检测中心（济南） | JW202301060 | 机械工业农业机械产品质量检测中心（济南）
1309 | 农用动力机械 | 拖拉机 | 轮式拖拉机 | 60-70马力四轮驱动拖拉机 | 山东久力农业装备有限公司 | 轮式拖拉机 | 现：ME604(G4)（原：ME604） |  | 1、整机型式：轮式拖拉机；驱动方式：四轮驱动；换挡方式：机械换挡；最小使用质量（kg）：1685kg；最小使用比质量 （kg/kW）：38.12； 2、发动机型号：V30-65C42：发动机生产厂家：安徽全柴动力股份有限公司；发动机标定功率（kW）：44,2KW;排放标准：第四阶段排放标准； | 44.2 | 购机补贴(通用类) | 2026-04-01 | 山东省 | 通过 |  | NW202009021/NW202009020 | 山东省农业机械科学研究院产品质量检测中心 | NJJC20200610-BK | 山东宝鼎农业机械检测有限公司
1310 | 农用动力机械 | 拖拉机 | 轮式拖拉机 | 60-70马力四轮驱动拖拉机 | 山东骏田农业装备有限公司 | 轮式拖拉机 | 604-B |  | 整机型号：604-B 马力数：60 外形尺寸（长*宽*高）4150X1850X2750（安全架）/4150X1850X2800（驾驶室），驱动形式： 四轮驱动 最小使用质量kg：2495(安全架)2565（驾驶室） 最小使用比质量kg/kw：55.39(安全架)57.64（驾驶室）发动机型号：YN38NGE4发动机厂家：昆明云内动力股份有限公司 发动机功率：44.5KW 排放阶段：国四 | 44.5 | 购机补贴(通用类) | 2028-06-29 | 山东省 | 通过 |  | WJ2023AFH03G WJ2023AFH02G | 河南省拖拉机柴油机产品质量监督检验中心 | GY2022M02K | 国优众信检测科技（山东）有限公司
1311 | 农用动力机械 | 拖拉机 | 轮式拖拉机 | 60-70马力四轮驱动拖拉机 | 山东骏田农业装备有限公司 | 轮式拖拉机 | 现：604-H(G4)（原：604-H） |  | 功率：60马力;驱动方式:四轮驱动 | 44.2 | 购机补贴(通用类) | 2027-04-10 | 山东省 | 通过 |  | 安全架：WJ2021HFH02G 驾驶室：WJ2021HFH01G | 安全架：河南省拖拉机柴油机产品质量监督检验中心 驾驶室：河南省拖拉机柴油机产品质量监督检验中心 | WT202003005 | 黑龙江省彤廷质检技术有限公司
1312 | 农用动力机械 | 拖拉机 | 轮式拖拉机 | 60-70马力四轮驱动拖拉机 | 山东联诚农业装备有限公司 | 轮式拖拉机 | 现：LC604-E(G4)（原：LC604-E） |  | 功率:44.2KW；驱动方式:四轮驱动；最小使用比质量:39.59Kg/KW | 44.2 | 购机补贴(通用类) | 2026-08-31 | 山东省 | 通过 |  | WJ2021DFH14G | 河南省拖拉机柴油机产品质量监督检验中心 | （2017）委检字整机类第145号 | 盐城市农业机械试验鉴定站
1313 | 农用动力机械 | 拖拉机 | 轮式拖拉机 | 60-70马力四轮驱动拖拉机 | 山东美迪奔野拖拉机有限公司 | 轮式拖拉机 | 现：604-1(G4)（原：604-1） |  | 功率:60马力;驱动方式:四轮驱动 ;最小使用比质量:44.8kg/kW; | 44.8 | 购机补贴(通用类) | 2025-04-11 | 山东省 | 通过 |  | HB2019FHZ065 | 湖北三智农业机械检测有限公司 | HBNJ201909077 | 湖北三智农业机械检测有限公司
1314 | 农用动力机械 | 拖拉机 | 轮式拖拉机 | 60-70马力四轮驱动拖拉机 | 山东美迪奔野拖拉机有限公司 | 轮式拖拉机 | 现：604-2(G4)（原：604-2） |  | 功率:60马力;驱动方式:四轮驱动 ;最小使用比质量:40.84kg/kW; | 44.8 | 购机补贴(通用类) | 2025-04-11 | 山东省 | 通过 |  | HB2019FHZ060 | 湖北三智农业机械检测有限公司 | HBNJ201909078 | 湖北三智农业机械检测有限公司
1315 | 农用动力机械 | 拖拉机 | 轮式拖拉机 | 60-70马力四轮驱动拖拉机 | 山东美迪奔野拖拉机有限公司 | 轮式拖拉机 | 现：604-2E(G4)（原：604-2E） |  | 功率:60马力;驱动方式:四轮驱动 ;最小使用比质量:40.95kg/kW; | 44.2 | 购机补贴(通用类) | 2026-02-07 | 山东省 | 通过 |  | HB2020FHZ231 | 湖北三智农业机械检测有限公司 | HBNJ201909078 | 湖北三智农业机械检测有限公司
1316 | 农用动力机械 | 拖拉机 | 轮式拖拉机 | 60-70马力四轮驱动拖拉机 | 山东美迪奔野拖拉机有限公司 | 轮式拖拉机 | 现：604-3(G4)（原：604-3） |  | 功率:60马力;驱动方式:四轮驱动 ;最小使用比质量:39.14kg/kW; | 44.8 | 购机补贴(通用类) | 2025-04-11 | 山东省 | 通过 |  | HB2019FHZ060 | 湖北三智农业机械检测有限公司 | HBNJ201909079 | 湖北三智农业机械检测有限公司
1317 | 农用动力机械 | 拖拉机 | 轮式拖拉机 | 60-70马力四轮驱动拖拉机 | 山东美迪奔野拖拉机有限公司 | 轮式拖拉机 | 现：604-3E(G4)（原：604-3E） |  | 功率:60马力;驱动方式:四轮驱动 ;最小使用比质量:40.95kg/kW; | 44.8 | 购机补贴(通用类) | 2026-02-07 | 山东省 | 通过 |  | HB2020FHZ231 | 湖北三智农业机械检测有限公司 | HBNJ201909079 | 湖北三智农业机械检测有限公司
1318 | 农用动力机械 | 拖拉机 | 轮式拖拉机 | 60-70马力四轮驱动拖拉机 | 山东美迪奔野拖拉机有限公司 | 轮式拖拉机 | 现：604-X(G4)（原：604-X） |  | 功率:60马力;驱动方式:四轮驱动 ;最小使用比质量:38.2kg/kW; | 44.2 | 购机补贴(通用类) | 2026-02-07 | 山东省 | 通过 |  | HB2020FHZ230 | 湖北三智农业机械检测有限公司 | HBNJ201909077 | 湖北三智农业机械检测有限公司
1319 | 农用动力机械 | 拖拉机 | 轮式拖拉机 | 60-70马力四轮驱动拖拉机 | 山东润达农业装备有限公司 | 轮式拖拉机 | 现：RD604(G4)（原：RD604） |  | 标定功率：44.1kW；驱动型式：四轮驱动；马力：60；最小使用比质量(kg/kW)：41.95；外廓尺寸mm(长×宽×高):3560×1480×2240（至安全架顶）；轴距：1940mm；最小使用质量：1850kg；发动机型号：YN28TEF4；制造商：山东云内动力有限责任公司；排放阶段：国四 | 44.1 | 购机补贴(通用类) | 2025-07-05 | 山东省 | 通过 |  | NW202001008 | 山东省农业机械科学研究院产品质量检测中心 | WJ2017JKKX005 | 河南省拖拉机柴油机产品质量监督检验中心
1320 | 农用动力机械 | 拖拉机 | 轮式拖拉机 | 60-70马力四轮驱动拖拉机 | 山东上拖农业装备有限公司 | 轮式拖拉机 | 现：ST604-E(G4)（原：ST604-E） |  | 功率：44.2kW，60马力，驱动方式；四轮驱动 | 44.2 | 购机补贴(通用类) | 2027-09-01 | 山东省 | 通过 |  | NW202111014、NW202111014-X02 | 山东省农业机械科学研究院产品质量检测中心 | GY20210004K | 国优众信检测科技（山东）有限公司
1321 | 农用动力机械 | 拖拉机 | 轮式拖拉机 | 60-70马力四轮驱动拖拉机 | 山东晟拖重工有限公司 | 轮式拖拉机 | 现：604-A(G4)（原：604-A） |  | 功率：60马力；驱动方式：四轮驱动 | 44.5 | 购机补贴(通用类) | 2025-11-01 | 山东省 | 通过 |  | 安全架：HB2020FHZ120；驾驶室：HB2020FHZ121 | 湖北三智农业机械检测有限公司 | NJJC20191023 | 山东宝鼎农业机械检测有限公司
1322 | 农用动力机械 | 拖拉机 | 轮式拖拉机 | 60-70马力四轮驱动拖拉机 | 山东泰沃农业装备有限公司 | 轮式拖拉机 | 现：TL604-A1(G4)（原：TL604-A1） |  | 44.5KW 60马力 整机驱动型式：四轮驱动 | 44.5 | 购机补贴(通用类) | 2027-11-28 | 山东省 | 通过 |  | WJ2021GFH014 | 河南省拖拉机柴油机产品质量监督检验中心 | WT202105001 | 黑龙江省彤廷质检技术有限公司
1323 | 农用动力机械 | 拖拉机 | 轮式拖拉机 | 60-70马力四轮驱动拖拉机 | 泰安泰山国泰拖拉机制造有限公司 | 轮式拖拉机 | 现：GT604-7(G4)（原：GT604-7） |  | 功率：60马力（44.1KW），驱动方式：四轮驱动 | 44.1 | 购机补贴(通用类) | 2026-04-01 | 山东省 | 通过 |  | NW202010001 | 山东省农业机械科学研究院产品质量检测中心 | NJJC20200112-BK | 山东宝鼎农业机械检测有限公司
1324 | 农用动力机械 | 拖拉机 | 轮式拖拉机 | 60-70马力四轮驱动拖拉机 | 泰安泰山国泰拖拉机制造有限公司 | 轮式拖拉机 | 现：泰山-604A(G4)(原：泰山-604A) |  | 功率：60马力（44.1KW），驱动方式：四轮驱动 | 44.1 | 购机补贴(通用类) | 2023-12-31 | 山东省 | 通过 |  | W201609026 | 机械工业农业机械产品质量检测中心（济南） | №201801259 | 江苏省农业机械试验鉴定站
1325 | 农用动力机械 | 拖拉机 | 轮式拖拉机 | 60-70马力四轮驱动拖拉机 | 特拉克（潍坊）农业装备有限公司 | 轮式拖拉机 | 现：TK604-A（G4）（原：TK604-A） |  | 马力：60马力；驱动方式：四轮驱动；最小使用比质量(kg/kW)：54.6；发动机型号：YN28TEF4 ，标定功率：44.1kw，生产厂家：山东云内动力有限责任公司，排放阶段：国四。 | 44.1 | 购机补贴(通用类) | 2026-06-06 | 山东省 | 通过 |  | WJ2021AFH009/WJ2021AFH39G | 河南省拖拉机柴油机产品质量监督检验中心 | （2020）2240175 | 潍坊市产品质量检验所
1326 | 农用动力机械 | 拖拉机 | 轮式拖拉机 | 60-70马力四轮驱动拖拉机 | 托马斯特（山东）农业装备有限公司 | 轮式拖拉机 | SH604 |  | 外廓尺寸(长×宽×高)：安全框架机型3700×1515×2570mm、驾驶室机型3700×1640×2510mm；轴距：1910mm；常用轮距(前轮/后轮)：1200/1200mm；发动机功率：44.8kW（60马力）；驱动型式：四轮驱动；安全框架机型最小使用质量：1750kg；最小使用比质量：39.1（kg/kW）；驾驶室机型最小使用质量：1850kg；最小使用比质量：41.3（kg/kW）。 | 44.8 | 购机补贴(通用类) | 2028-03-28 | 山东省 | 通过 |  | 防翻架：NW202208004/驾驶室：NW202208001/驾驶室扩展：NW202211005 | 山东省农业机械科学研究院产品质量检测中心/山东省农业机械科学研究院产品质量检测中心 | GY2022H05K | 国优众信检测科技（山东）有限公司
1327 | 农用动力机械 | 拖拉机 | 轮式拖拉机 | 60-70马力四轮驱动拖拉机 | 潍坊百丰农机制造有限公司 | 轮式拖拉机 | 604-A |  | 功率：60马力；驱动方式：四轮驱动；最小使用比质量：37.95kg/kW；排放阶段：国四 | 44.8 | 购机补贴(通用类) | 2028-07-13 | 山东省 | 通过 |  | YJW202301001 | 河南省机械设计研究院检验检测技术有限公司 | WT202206003 | 黑龙江省彤廷质检技术有限公司
1328 | 农用动力机械 | 拖拉机 | 轮式拖拉机 | 60-70马力四轮驱动拖拉机 | 潍坊大申奔野机械有限公司 | 轮式拖拉机 | 现：M604-A1(G4)（原：M604-A1） |  | 驱动方式：四轮驱动，功率：60马力，最小使用比质量kg/kw:43.15, 配套动力型号:YN38NGE4 生产厂：昆明云内动力股份有限公司 标定功率kw：44.5,标定转速r/min：2300 排放标准：第四阶段，气缸数：4 配套动力型号:SDBM4R4 生产厂：江苏四达动力机械集团有限公司, 标定功率kw：44.2,标定转速r/min：2400 排放标准：第四阶段，气缸数：4 | 44.5 | 购机补贴(通用类) | 2025-09-29 | 山东省 | 通过 |  | 驾驶室:WJ2020FFH038 安全框架：WJ2020FFH036 | 河南省拖拉机柴油机产品质量监督检验中心 | (2019)2240028 | 山东省农业机械科学研究院产品质量检测中心
1329 | 农用动力机械 | 拖拉机 | 轮式拖拉机 | 60-70马力四轮驱动拖拉机 | 潍坊大申奔野机械有限公司 | 轮式拖拉机 | 现：M604-B(G4)（原：M604-B） |  | 驱动方式：四轮驱动，功率：60马力，最小使用比质量kg/kw：40.18, 配套动力机械型号：4D29Y41P604 生产厂：浙江新柴股份有限公司, 标定功率kw：44.8 标定转速r/min：2400 排放标准：第四阶段，气缸数：4 | 44.8 | 购机补贴(通用类) | 2025-03-31 | 山东省 | 通过 |  | 驾驶室:WJ2021BFH10G 安全框架:WJ2019GFH002 | 河南省拖拉机柴油机产品质量监督检验中心 | (2019)2240028 | 潍坊市产品质量检验所
1330 | 农用动力机械 | 拖拉机 | 轮式拖拉机 | 60-70马力四轮驱动拖拉机 | 潍坊迪锐农业机械有限公司 | 轮式拖拉机 | 现：604-B(G4)（原：604-B） |  | 整机型号、名称 / 604-B（G4)）轮式拖拉机 整机型式 / 轮式 整机机架型式 / 无架 整机驱动型式 / 四驱 最小使用比质量 kg/kW 45.35 发动机标定功率 kW 44.5 发动机排放标准 国四 | 44.5 | 购机补贴(通用类) | 2026-06-29 | 山东省 | 通过 |  | NW202011045/NW202011046 | 山东省农业机械科学研究院产品质量检测中心 | N0:(2021) 2240026 | 潍坊市产品质量检验所
1331 | 农用动力机械 | 拖拉机 | 轮式拖拉机 | 60-70马力四轮驱动拖拉机 | 潍坊力王农业装备有限公司 | 轮式拖拉机 | 现：604(G4)（原：604） |  | 功率：44.2kW（60马力）；驱动型式：四轮驱动 | 44.2 | 购机补贴(通用类) | 2026-12-30 | 山东省 | 通过 |  | NW201704005；NW201704007 | 山东省农业机械科学研究院产品质量检测中心 | WJ2017CKKX003 | 河南省拖拉机柴油机产品质量监督检验中心
1332 | 农用动力机械 | 拖拉机 | 轮式拖拉机 | 60-70马力四轮驱动拖拉机 | 潍坊米基林农业机械有限公司 | 轮式拖拉机 | 现：MK604(G4)（原：MK604） |  | 功率(KW):44.5;功率(马力):60;驱动方式:四轮驱动;最小使用质量（kg）:1800；最小使用比质量：40.45；轴距（mm）:1870； 排放阶段：第四阶段。 | 44.5 | 购机补贴(通用类) | 2026-04-01 | 山东省 | 通过 |  | HB2020FHZ165 | 湖北三智农业机械检测有限公司 | WJ2018DKKX012 | 河南省拖拉机柴油机产品质量监督检验中心
1333 | 农用动力机械 | 拖拉机 | 轮式拖拉机 | 60-70马力四轮驱动拖拉机 | 潍坊泰鸿拖拉机有限公司 | 轮式拖拉机 | 现：TH604-A(G4)（原：TH604-A） |  | 功率：60马力；驱动方式：四轮驱动 | 44.5 | 购机补贴(通用类) | 2026-04-01 | 山东省 | 通过 |  | NW202007043；NW202008021 | 山东省农业机械科学研究院产品质量检测中心 | （2020）2040180 | 潍坊市产品质量检验所
1334 | 农用动力机械 | 拖拉机 | 轮式拖拉机 | 60-70马力四轮驱动拖拉机 | 潍坊泰鸿拖拉机有限公司 | 轮式拖拉机 | 现：TH604-B(G4)（原：TH604-B） |  | 功率：60马力；驱动方式：四轮驱动 | 44.5 | 购机补贴(通用类) | 2026-04-01 | 山东省 | 通过 |  | NW202008022；NW202008021 | 山东省农业机械科学研究院产品质量检测中心 | （2020）2240179 | 潍坊市产品质量检验所
1335 | 农用动力机械 | 拖拉机 | 轮式拖拉机 | 60-70马力四轮驱动拖拉机 | 潍坊中驰奔野农业装备有限公司 | 轮式拖拉机 | 现：604-E(G4)（原：604-E） |  | 功率:60马力(44.5kW),驱动方式:四轮驱动,排放标准:国四 | 44.5 | 购机补贴(通用类) | 2025-07-05 | 山东省 | 通过 |  | WJ2019IFH027,NW201910011,WJ2022DFH04G | 河南省拖拉机柴油机产品质量监督检验中心,山东省农业机械科学研究院产品质量检测中心,河南省拖拉机柴油机产品质量监督检验中心 | (2019)2240022 | 潍坊市产品质量检验所
1336 | 农用动力机械 | 拖拉机 | 轮式拖拉机 | 60-70马力四轮驱动拖拉机 | 潍坊中驰奔野农业装备有限公司 | 轮式拖拉机 | 现：604-V(G4)（原：604-V） |  | 功率:60马力(44.5kW),驱动方式:四轮驱动,排放标准:国四 | 44.5 | 购机补贴(通用类) | 2025-12-30 | 山东省 | 通过 |  | WJ2020GFH001,WJ2020GFH002,WJ2020FFH031 | 河南省拖拉机柴油机产品质量监督检验中心,河南省拖拉机柴油机产品质量监督检验中心,河南省拖拉机柴油机产品质量监督检验中心 | (2019)2240044 | 潍坊市产品质量检验所
1337 | 农用动力机械 | 拖拉机 | 轮式拖拉机 | 60-70马力四轮驱动拖拉机 | 沃得农机（沈阳）有限公司 | 轮式拖拉机 | 现：WE604-2(G4)(原：WE604-2) |  | 功率：60马力；驱动方式：四轮驱动 。 | 44.2 | 购机补贴(通用类) | 2026-02-25 | 辽宁省 | 通过 |  | SAM2020071、SAM2021072 | 南京赛姆认证科技发展有限公司、南京赛姆认证科技发展有限公司 | YH2020WJ01289 | 江苏沿海农业机械检测有限公司
1338 | 农用动力机械 | 拖拉机 | 轮式拖拉机 | 60-70马力四轮驱动拖拉机 | 盐城市奔牛拖拉机有限公司 | 轮式拖拉机 | 现：YBA604(G4)(原：YBA604) |  | 产品功率：44.5kW,60马力，驱动方式：四轮驱动。最小使用比质量：44.94kg/kW，最小使用质量：2000kg，发动机型号：YN38NGE4,发动机生产厂：昆明云内动力股份有限公司 | 44.5 | 购机补贴(通用类) | 2027-01-25 | 江苏省 | 通过 |  | SAM2021055/SAM2021054 | 南京赛姆认证科技发展有限公司 | YH2021WJ01071 | 江苏沿海农业机械检测有限公司
1339 | 农用动力机械 | 拖拉机 | 轮式拖拉机 | 60-70马力四轮驱动拖拉机 | 盐城市奔牛拖拉机有限公司 | 轮式拖拉机 | 现：YBC604(G4)(原：YBC604) |  | 产品功率：44.1kW,60马力，驱动方式：四轮驱动。最小使用比质量：39kg/kW，最小使用质量：1720kg，发动机型号：SDDWL4R10,发动机生产厂：江苏四达动力机械集团有限公司 | 44.1 | 购机补贴(通用类) | 2027-06-28 | 江苏省 | 通过 |  | SAM2021055/SAM2021054 | 南京赛姆认证科技发展有限公司 | YH2021WJ01072 | 江苏沿海农业机械检测有限公司
1340 | 农用动力机械 | 拖拉机 | 轮式拖拉机 | 60-70马力四轮驱动拖拉机 | 盐城市奔牛拖拉机有限公司 | 轮式拖拉机 | 现：YBD604(G4)(原：YBD604) |  | 产品功率：44.1kW,60马力，驱动方式：四轮驱动。最小使用比质量：38.55kg/kW，最小使用质量：1700kg，发动机型号：SDDWL4R10,发动机生产厂：江苏四达动力机械集团有限公司 | 44.1 | 购机补贴(通用类) | 2027-11-29 | 江苏省 | 通过 |  | SAM2021054G | 南京赛姆认证科技发展有限公司 | YH2022WJ01143 | 江苏沿海农业机械检测有限公司
1341 | 农用动力机械 | 拖拉机 | 轮式拖拉机 | 60-70马力四轮驱动拖拉机 | 英轩重工有限公司 | 轮式拖拉机 | YC604-1 |  | 功率：60马力;驱动方式:四轮驱动 | 44.2 | 购机补贴(通用类) | 2028-06-29 | 山东省 | 通过 |  | 安全架：YJW202303018 驾驶室：YJW202303019 | 安全架：河南省机械设计研究院检验检测技术有限公司 驾驶室：河南省机械设计研究院检验检测技术有限公司 | GY2023B01K | 国优众信检测科技（山东）有限公司
1342 | 农用动力机械 | 拖拉机 | 轮式拖拉机 | 60-70马力四轮驱动拖拉机 | 英轩重工有限公司 | 轮式拖拉机 | 现：YB604-1(G4)（原：YB604-1） |  | 功率：60马力；驱动方式：四轮驱动 | 44.1 | 购机补贴(通用类) | 2027-03-23 | 山东省 | 通过 |  | 驾驶室：SJ21FH3048;安全架：SJ21FH3088 | 驾驶室:湖北三智农业机械检测有限公司;安全架：湖北三智农业机械检测有限公司 | HB21SJ0054K | 湖北三智农业机械检测有限公司
1343 | 农用动力机械 | 拖拉机 | 轮式拖拉机 | 60-70马力四轮驱动拖拉机 | 英轩重工有限公司 | 轮式拖拉机 | 现：YB604-D(G4)（原：YB604-D） |  | 功率：60马力;驱动方式:四轮驱动; | 44.2 | 购机补贴(通用类) | 2027-03-23 | 山东省 | 通过 |  | SJ21FH3087 | 湖北三智农业机械检测有限公司 | HB21SJ0055K | 湖北三智农业机械检测有限公司
1344 | 农用动力机械 | 拖拉机 | 轮式拖拉机 | 60-70马力四轮驱动拖拉机 | 浙江越野农业装备有限公司 | 轮式拖拉机 | 现：A604(G4)（原：A604） |  | 发动机标定功率：44.2 kW(60马力)；驱动方式：四轮驱动；最小使用比质量：40.95 kg/kW；排放阶段：国四。 | 44.2 | 购机补贴(通用类) | 2026-06-29 | 浙江省 | 通过 |  | FH21GW0071 和 WJ2021KFH006 | 国家拖拉机质量监督检验中心 和 河南省拖拉机柴油机产品质量监督检验中心 | NJJC2020061101 | 山东宝鼎农业机械检测有限公司
1345 | 农用动力机械 | 拖拉机 | 轮式拖拉机 | 60-70马力四轮驱动拖拉机 | 中联农业机械股份有限公司 | 轮式拖拉机 | 现：RK604(G4)（原：RK604） |  | 功率：60马力；型式：四轮驱动；发动机信息：国四，V35-65C42 ，全柴，功率：44.2kW；国四，YN38NGE4，云内，功率：44.5kW； | 44.5 | 购机补贴(通用类) | 2026-04-01 | 安徽省 | 通过 |  | FH20GW1991 | 国家拖拉机质量监督检验中心（洛阳西苑车辆与动力检验所有限公司） | W201301081-Ⅱ | 山东省农业机械产品质量监督检验站
1346 | 农用动力机械 | 拖拉机 | 轮式拖拉机 | 60-70马力四轮驱动拖拉机 | 中联农业机械股份有限公司 | 轮式拖拉机 | 现：RK604-A(G4)（原：RK604-A） |  | 功率：60马力；型式：四轮驱动；发动机信息：国四，V35-65C42，全柴 ，功率：44.2kW；国四，YN38NGE4，云内，功率：44.5kW； | 44.5 | 购机补贴(通用类) | 2026-04-01 | 安徽省 | 通过 |  | FH20GW1961 | 国家拖拉机质量监督检验中心（洛阳西苑车辆与动力检验所有限公司） | W201301081-Ⅱ | 山东省农业机械产品质量监督检验站
1347 | 农用动力机械 | 拖拉机 | 轮式拖拉机 | 70-80马力四轮驱动拖拉机 | 安徽聚福智造机械有限公司 | 轮式拖拉机 | JF704 |  | 功率：70马力;驱动方式:四轮驱动；最小使用比质量:42.04kg/kW | 51.5 | 购机补贴(通用类) | 2028-06-04 | 安徽省 | 通过 |  | JW202301003 | 机械工业农业机械产品质量检测中心（济南） | GY2022M01K | 国优众信检测科技（山东）有限公司
1348 | 农用动力机械 | 拖拉机 | 轮式拖拉机 | 70-80马力四轮驱动拖拉机 | 安徽聚福智造机械有限公司 | 轮式拖拉机 | JF704-B |  | 功率：70马力;驱动方式:四轮驱动;最小使用比质量45.63kg/kW | 51.5 | 购机补贴(通用类) | 2028-06-04 | 安徽省 | 通过 |  | 安全架：JW202301002 驾驶室：JW202301001 | 安全架：机械工业农业机械产品质量检测中心（济南） 驾驶室：机械工业农业机械产品质量检测中心（济南） | GY2022M01K | 国优众信检测科技（山东）有限公司
1349 | 农用动力机械 | 拖拉机 | 轮式拖拉机 | 70-80马力四轮驱动拖拉机 | 安徽天平机械股份有限公司 | 轮式拖拉机 | 现：JH704(G4)（原：JH704） |  | 功率：70马力；驱动方式：四轮驱动；最小使用比质量：41.07kg/kw。 | 52.1 | 购机补贴(通用类) | 2023-12-31 | 安徽省 | 通过 |  | NW201705043（驾驶室）、FH16GW0261（防翻架） | 山东省农业机械科学研究院产品质量检测中心、国家拖拉机质量监督检验中心 | NJJC20180713 | 山东宝鼎农业机械检测有限公司
1350 | 农用动力机械 | 拖拉机 | 轮式拖拉机 | 70-80马力四轮驱动拖拉机 | 奔野（山东）拖拉机有限公司 | 轮式拖拉机 | 704 |  | 功率:70马力(51.5kW),驱动方式:四轮驱动,最小使用比质量:48.74kg/kW,排放标准:国四 | 51.5 | 购机补贴(通用类) | 2028-07-13 | 山东省 | 通过 |  | WJ2021AFH015;WJ2021AFH016 | 河南省拖拉机柴油机产品质量监督检验中心,河南省拖拉机柴油机产品质量监督检验中心 | (2020)2240196 | 潍坊市产品质量检验所
1351 | 农用动力机械 | 拖拉机 | 轮式拖拉机 | 70-80马力四轮驱动拖拉机 | 奔野（山东）拖拉机有限公司 | 轮式拖拉机 | 704-1 |  | 功率:70马力(51.5kW),驱动方式:四轮驱动,最小使用比质量:39.61kg/kW,排放标准:国四 | 51.5 | 购机补贴(通用类) | 2028-07-13 | 山东省 | 通过 |  | WJ2020JFH008;WJ2020JFH009;WJ2020JFH010 | 河南省拖拉机柴油机产品质量监督检验中心,河南省拖拉机柴油机产品质量监督检验中心,河南省拖拉机柴油机产品质量监督检验中心 | (2020)2240193 | 潍坊市产品质量检验所
1352 | 农用动力机械 | 拖拉机 | 轮式拖拉机 | 70-80马力四轮驱动拖拉机 | 奔野（山东）拖拉机有限公司 | 轮式拖拉机 | 704-A |  | 功率:70马力(51.5kW),驱动方式:四轮驱动,最小使用比质量:41.36kg/kW,排放标准:国四 | 51.5 | 购机补贴(通用类) | 2028-07-13 | 山东省 | 通过 |  | WJ2021AFH015;WJ2021AFH016 | 河南省拖拉机柴油机产品质量监督检验中心;河南省拖拉机柴油机产品质量监督检验中心 | (2020)2240195 | 潍坊市产品质量检验所
1353 | 农用动力机械 | 拖拉机 | 轮式拖拉机 | 70-80马力四轮驱动拖拉机 | 奔野（山东）拖拉机有限公司 | 轮式拖拉机 | 704-E |  | 功率:70马力(51.5kW),驱动方式:四轮驱动,最小使用比质量:39.61kg/kW,排放标准:国四 | 51.5 | 购机补贴(通用类) | 2028-07-13 | 山东省 | 通过 |  | WJ2020JFH008;WJ2020JFH009;WJ2020JFH010 | 河南省拖拉机柴油机产品质量监督检验中心,河南省拖拉机柴油机产品质量监督检验中心,河南省拖拉机柴油机产品质量监督检验中心 | (2020)2240194 | 潍坊市产品质量检验所
1354 | 农用动力机械 | 拖拉机 | 轮式拖拉机 | 70-80马力四轮驱动拖拉机 | 常力工贸有限公司 | 轮式拖拉机 | 现：CL704-2(G4)（原：CL704-2） |  | 配套动力（kW）:52.1；型式:四轮驱动； 最小使用比质量(kg/kW)：42.23，最小使用质量:2200(安全架）/2360（驾驶室）；整机外廓尺寸（长×宽×高mm）:4000×1640×2580（防翻架） /3870×1640×2700（驾驶室）最小使用质量:2190(安全架）/2350（驾驶室）kg；轴距（mm）:1950 ； 轮距（前轮/后轮）（mm）:1290、1490/1150、1 | 52.1 | 购机补贴(通用类) | 2025-03-24 | 山东省 | 通过 |  | WJ2019KFH003/HB2020FHZ097 | 河南省拖拉机柴油机产品质量监督检验中心/湖北三智农业机械检测有限公司 | (2019)2240076 | 潍坊市产品质量检验所
1355 | 农用动力机械 | 拖拉机 | 轮式拖拉机 | 70-80马力四轮驱动拖拉机 | 常力工贸有限公司 | 轮式拖拉机 | 现：CL704-3(G4)（原：CL704-3） |  | 配套动力（kW）: 51.5；型式: 四轮驱动；最小使用比质量(kg/kW)：41.3；最小使用质量:2125kg；整机外廓尺寸（长×宽×高mm）: 3670×1530×2350 安全框架顶部；轴距（mm）: 1880；轮距（前轮/后轮）（mm）: 1200、1440/1155～1300；最小离地间隙（mm）: 310前桥底部；标准配重（kg）: 42/80； | 51.5 | 购机补贴(通用类) | 2026-12-29 | 山东省 | 通过 |  | SJ21FH3099 | 湖北三智农业机械检测有限公司 | (2019)2040105 | 潍坊市产品质量检验所
1356 | 农用动力机械 | 拖拉机 | 轮式拖拉机 | 70-80马力四轮驱动拖拉机 | 常州东风农机集团有限公司 | 轮式拖拉机 | 现：DF704(G4)(原：DF704) |  | 该拖拉机为70马力轮式拖拉机，驱动方式：四驱；最小使用质量：2480Kg；最小使用比质量：48.16kg/kW；换挡方式：机械换挡；整机外廓尺寸(长X宽X高)：3860X1650X2550mm；轴距：1980mm；常用轮距：前1300/后1300mm；发动机标定功率：51.5KW；发动机与主离合器联接方式：直联；排放标准：国四排放。 | 51.5 | 购机补贴(通用类) | 2025-12-30 | 江苏省 | 通过 |  | FH19GW1621、FH21GW1891 | 国家拖拉机质量监督检验中心/国家拖拉机质量检验检测中心(洛阳西苑车辆与动力检验所有限公司） | （2005）委 字 01类第18 号 | 江苏省农业机械试验鉴定站
1357 | 农用动力机械 | 拖拉机 | 轮式拖拉机 | 70-80马力四轮驱动拖拉机 | 常州东风农机集团有限公司 | 轮式拖拉机 | 现：DF704-9(G4)(原：DF704-9) |  | 该拖拉机为70马力轮式拖拉机，驱动方式：四驱；最小使用质量：2850Kg；最小使用比质量：55.34kg/kW；换挡方式：机械换挡；整机外廓尺寸(长X宽X高)：4165X1845X2635mm；轴距：2075mm；常用轮距：前1500/后1490mm；驾驶室最小使用质量：3070Kg；最小使用比质量：59.61kg/kW；发动机标定功率：51.5KW；发动机与主离合器联接方式：直联；排放标准：国四 | 51.5 | 购机补贴(通用类) | 2027-11-29 | 江苏省 | 通过 |  | FH19GW1621/FH19GW1611/FH20GW2061 | 国家拖拉机质量监督检验中心/国家拖拉机质量监督检验中心（洛阳西苑车辆与动力检验所有限公司） | (2017)委检字整机类第128号 | 盐城市农业机械试验鉴定站
1358 | 农用动力机械 | 拖拉机 | 轮式拖拉机 | 70-80马力四轮驱动拖拉机 | 常州东风农机集团有限公司 | 轮式拖拉机 | 现：DF704-M(G4)(原：DF704-M) |  | 该拖拉机为70马力轮式拖拉机，驱动方式：四驱；最小使用质量：2115Kg；最小使用比质量：41.07kg/kW；换挡方式：机械换挡；整机外廓尺寸(长X宽X高)：3515X1520X2675mm；轴距：1930mm；常用轮距：前1200/后1200mm；发动机标定功率：51.5KW；发动机与主离合器联接方式：直联；排放标准：国四排放。 | 51.5 | 购机补贴(通用类) | 2026-03-29 | 江苏省 | 通过 |  | FH21GW0151 FH22GW0221 | 国家拖拉机质量监督检测中心（洛阳西苑车辆与动力检验所有限公司）/洛阳西苑车辆与动力检验所有限公司（国家拖拉机质量检验检测中心） | HBNJ20200640 | 湖北三智农业机械检测有限公司
1359 | 农用动力机械 | 拖拉机 | 轮式拖拉机 | 70-80马力四轮驱动拖拉机 | 湖北友拓农业机械检验技术有限公司 | 轮式拖拉机 | 现：704-A(G4)（原：704-A） |  | 型式:四轮驱动,外廓尺寸(mm):3490×1640×2590（安全架顶部）,轴距1855mm,最小使用质量：2012kg,标准配重（前/后）：52/56（kg）,变速箱型式:机械平面组成式,箱体数量：2个 换挡方式:机械有级挡 ,发动机型号：4D29Y41P704,标定功率：52.1kW，制造商：浙江新柴股份有限公司，国四排放阶段 | 52.1 | 购机补贴(通用类) | 2025-04-11 | 湖北省 | 通过 |  | HB2019FHZ071 | 湖北三智农业机械检测有限公司 | NBNJ201909073 | 湖北三智农业机械检测有限公司
1360 | 农用动力机械 | 拖拉机 | 轮式拖拉机 | 70-80马力四轮驱动拖拉机 | 湖北友拓农业机械检验技术有限公司 | 轮式拖拉机 | 现：704-F(G4)（原：704-F） |  | 型式:四轮驱动,外廓尺寸(mm):安全架：4080×1690×2630（安全架顶部）/四柱驾驶室：4180×1650×2680（驾驶室顶部）/六柱驾驶室：4180×1650×2710（驾驶室顶部）,轴距2040mm,最小使用质量：2560kg（安全架）/2650kg（四柱驾驶室）/2800kg（六柱驾驶室）,发动机型号：4D29Y41P704,标定功率：52.1kW，制造商：浙江新柴股份有限公司， | 52.1 | 购机补贴(通用类) | 2025-04-11 | 湖北省 | 通过 |  | HB2019FHZ071/HB2019FHZ069/HB2019FHZ070 | 湖北三智农业机械检测有限公司 | HBNJ201909072 | 湖北三智农业机械检测有限公司
1361 | 农用动力机械 | 拖拉机 | 轮式拖拉机 | 70-80马力四轮驱动拖拉机 | 江苏常发农业装备股份有限公司 | 轮式拖拉机 | 现：CFC704-2Z（G4）（原：CFC704-2Z） |  | 功率：70马力；驱动方式：四轮驱动；最小使用比质量：42.14kg/kW | 51.5 | 购机补贴(通用类) | 2026-12-29 | 江苏省 | 通过 |  | FH21GW1841 | 国家拖拉机质量监督检验中心（洛阳西苑车辆与动力检验所有限公司） | 2021-JNDJ-02-001 | 江苏省农用动力机械检测中心有限公司
1362 | 农用动力机械 | 拖拉机 | 轮式拖拉机 | 70-80马力四轮驱动拖拉机 | 江苏金硕重工科技有限公司 | 轮式拖拉机 | KSE704 |  | 发动机型号：4DW94-70GG42，标定功率：51.5kW，制造商：一汽解放汽车有限公司无锡柴油机厂，排放阶段：国四；整机型式：轮式。整机驱动型式:四驱；整机外廓尺寸（长*宽*高）mm 3665×1510×2440)（至安全架顶端）。整机最小使用质量kg1965；最小使用比质量：38.16kg/kw。前进/倒退；8/2；翻倾防护装置：安全框架。变速箱（器）型式：机械平面组成式。 | 51.5 | 购机补贴(通用类) | 2028-07-31 | 江苏省 | 通过 |  | YJW202305009 | 河南省机械设计研究院检验检测技术有限公司 | YH2023WJ01106 | 江苏沿海农业机械检测有限公司
1363 | 农用动力机械 | 拖拉机 | 轮式拖拉机 | 70-80马力四轮驱动拖拉机 | 江苏沃得农业机械股份有限公司（原：江苏沃得农业机械有限公司） | 轮式拖拉机 | 现：WD704-K(G4)(原：WD704-K) |  | 功率：70马力；驱动方式：四轮驱动 ；最小使用比质量：43.88。 | 51.5 | 购机补贴(通用类) | 2027-08-30 | 江苏省 | 通过 |  | SAM2022012、SAM2022019 | 南京赛姆认证科技发展有限公司、南京赛姆认证科技发展有限公司 | YH2021WJ01052 | 江苏沿海农业机械检测有限公司
1364 | 农用动力机械 | 拖拉机 | 轮式拖拉机 | 70-80马力四轮驱动拖拉机 | 江苏悦达智能农业装备有限公司 | 轮式拖拉机 | YCD704 |  | 功率：70马力；整机型式：轮式；整机驱动型式：四驱；发动机标定功率(kW)：51.5；整机最小使用质量（kg）：1970；最小使用比质量（kg/kW）：38.25；排放阶段：第四阶段。 | 51.5 | 购机补贴(通用类) | 2028-07-31 | 江苏省 | 通过 |  | SAM2023003 | 南京赛姆认证科技发展有限公司 | YH2023WJ01125 | 江苏沿海农业机械检测有限公司
1365 | 农用动力机械 | 拖拉机 | 轮式拖拉机 | 70-80马力四轮驱动拖拉机 | 洛阳丰收芬美得农业机械装备有限公司 | 轮式拖拉机 | 现：FE704(G4)（原：FE704） |  | 发动机标定功率（kW）：51.5；驱动方式：四轮驱动；最小使用质量（kg）：1965（安全架），1980（驾驶室）；最小使用比质量kg/kw：38.16 (安全架)/38.45 （驾驶室）排放阶段：国四 | 51.5 | 购机补贴(通用类) | 2025-04-11 | 河南省 | 通过 |  | 安全架报告编号：WJ2019KFH017；驾驶室报告编号：WJ2019KFH019 | 河南省拖拉机柴油机产品质量监督检验中心 | HBNJ201909057 | 湖北三智农业机械检测有限公司
1366 | 农用动力机械 | 拖拉机 | 轮式拖拉机 | 70-80马力四轮驱动拖拉机 | 洛阳格朗斯机械制造有限公司 | 轮式拖拉机 | 现：704(G4)（原：704） |  | 功率：70马力；驱动方式：四轮驱动；最小使用比质量（kg/kW）：46.2 | 51.5 | 购机补贴(通用类) | 2026-12-30 | 河南省 | 通过 |  | 安全架：FH21GW1661；驾驶室：FH23GW0711 | 国家拖拉机质量检验检测中心（洛阳西苑车辆与动力检验所有限公司）;洛阳西苑车辆与动力检验所有限公司（国家拖拉机质量检验检测中心） | LT21GK0091 | 国家拖拉机质量检验检测中心（洛阳西苑车辆与动力检验所有限公司）
1367 | 农用动力机械 | 拖拉机 | 轮式拖拉机 | 70-80马力四轮驱动拖拉机 | 洛阳世英机械制造有限公司 | 轮式拖拉机 | 现:SE704(G4)(原:SE704) |  | 70马力轮式拖拉机，发动机型号：YN38NDE4、发动机生产厂家：昆明云内动力股份有限公司、驱动型式为四轮驱动，发动机功率51.5 kW，排放阶段：国四，最小使用质量1980kg.最小使用比质量：38.45(kg/kW) | 51.5 | 购机补贴(通用类) | 2027-11-21 | 河南省 | 通过 |  | FH22GW0311 | 洛阳西苑车辆与动力检验所有限公司 | LT21GK0401 | 洛阳西苑车辆与动力检验所有限公司
1368 | 农用动力机械 | 拖拉机 | 轮式拖拉机 | 70-80马力四轮驱动拖拉机 | 洛阳泰九农业机械有限公司 | 轮式拖拉机 | 现：704-A(G4)（原：704-A） |  | 功率：70马力；驱动方式：四轮驱动；发动机标定功率（kW）：51.5,最小使用质量 kg 1970 ,最小使用比质量 kg/Kw 38.25 ,排放阶段：国四 | 51.5 | 购机补贴(通用类) | 2026-06-29 | 河南省 | 通过 |  | WJ2021BFH021 | 河南省拖拉机柴油机产品质量监督检验中心 | LT20GK0251 | 国家拖拉机质量监督检验中心（洛阳西苑车辆与动力检验所有限公司）
1369 | 农用动力机械 | 拖拉机 | 轮式拖拉机 | 70-80马力四轮驱动拖拉机 | 洛阳泰九农业机械有限公司 | 轮式拖拉机 | 现：704-A1(G4)（原：704-A1） |  | 功率：70马力；驱动方式：四轮驱动；发动机标定功率（kW）：51.5,最小使用质量 kg 1970 ,最小使用比质量 kg/Kw 38.25 ,排放阶段：国四 | 51.5 | 购机补贴(通用类) | 2026-06-29 | 河南省 | 通过 |  | WJ2021BFH021 | 河南省拖拉机柴油机产品质量监督检验中心 | LT20GK0251 | 国家拖拉机质量监督检验中心（洛阳西苑车辆与动力检验所有限公司）
1370 | 农用动力机械 | 拖拉机 | 轮式拖拉机 | 70-80马力四轮驱动拖拉机 | 日照市弘旭机械制造有限公司 | 轮式拖拉机 | 现：HX704-B(G4)（原：HX704-B） |  | 功率：51.5KW（70马力）；型式：四轮驱动；整机外廓尺寸(长×宽×高及部位)mm:3485×1500×2265（安全框架顶部）；轴距:1850mm；最小使用质量:2100kg；最小使用比质量：40.78kg/kW；选装配置：简易驾驶室；整机外廓尺寸(长×宽×高及部位)mm:3525×1555×2500（驾驶室顶部）；最小使用质量：2150kg；最小使用比质量：41.75kg/kW 。 | 51.5 | 购机补贴(通用类) | 2026-11-02 | 山东省 | 通过 |  | 防翻架：NW202103070 驾驶室：NW202108032 | 山东省农业机械科学研究院产品质量检测中心 | NW202006066 | 山东省农业机械科学研究院产品质量检测中心
1371 | 农用动力机械 | 拖拉机 | 轮式拖拉机 | 70-80马力四轮驱动拖拉机 | 山东巴博斯重工有限公司 | 轮式拖拉机 | 现：704B(G4)（原：704B） |  | 驱动方式:四轮驱动 ;标定功率(kW)：51.5（70马力）；配置安全架最小使用质量:2250kg；配置安全架最小使用比质量:43.7kg/kW；配置驾驶室最小使用质量:2460kg；配置驾驶室最小使用比质量:47.8kg/kW；排放阶段：国四。 | 51.5 | 购机补贴(通用类) | 2025-11-01 | 山东省 | 通过 |  | HB2020FHZ116（防翻架）；HB2020FHZ117（驾驶室） | 湖北三智农业机械检测有限公司 | NJJC20191222 | 山东宝鼎农业机械检测有限公司
1372 | 农用动力机械 | 拖拉机 | 轮式拖拉机 | 70-80马力四轮驱动拖拉机 | 山东巴博斯重工有限公司 | 轮式拖拉机 | 现：704-B(G4)（原：704-B） |  | 驱动方式:四轮驱动 ;标定功率(kW)：51.5（70马力）；配置安全架最小使用质量:2250kg；配置安全架最小使用比质量:43.7kg/kW；配置驾驶室最小使用质量:2480kg；配置驾驶室最小使用比质量:48.2kg/kW；排放阶段：国四。 | 51.5 | 购机补贴(通用类) | 2026-06-29 | 山东省 | 通过 |  | SJ21FH3042（防翻架）；SJ21FH3043（驾驶室） | 湖北三智农业机械检测有限公司 | NJJC20191222 | 山东宝鼎农业机械检测有限公司
1373 | 农用动力机械 | 拖拉机 | 轮式拖拉机 | 70-80马力四轮驱动拖拉机 | 山东巴博斯重工有限公司 | 轮式拖拉机 | 现：704-C(G4)（原：704-C） |  | 功率(马力):70马力；发动机标定功率：51.5kW；驱动方式:四轮驱动；最小使用质量:2110kg（安全架）2150kg（驾驶室）；配置最小使用比质量:40.97kg/kW（安全架）41.75kg/kW（驾驶室）；排放阶段：国四。 | 51.5 | 购机补贴(通用类) | 2026-11-02 | 山东省 | 通过 |  | NW202103035（防翻架）；NW202103033（驾驶室） | 山东省农业机械科学研究院产品质量检测中心 | NW202103037 | 山东省农业机械科学研究院产品质量检测中心
1374 | 农用动力机械 | 拖拉机 | 轮式拖拉机 | 70-80马力四轮驱动拖拉机 | 山东迪拖农业装备有限公司 | 轮式拖拉机 | DT704-B |  | 功率：70马力，驱动方式：四轮驱动；最小使用质量kg：2050；最小使用比质量(kg/kW)：39.81；动力型号：YN38NDE4；制造商：昆明云内动力股份有限公司；气缸数：4；标定功率(kW)：51.5；标定转速（r/min）：2300；排放标准：第4阶段。 | 51.5 | 购机补贴(通用类) | 2028-06-29 | 山东省 | 通过 |  | NW202211002(安全架)/NW202211003（驾驶室） | 山东省农业机械科学研究院产品质量检测中心/山东省农业机械科学研究院产品质量检测中心 | GY2022L02K | 国优众信检测科技（山东）有限公司
1375 | 农用动力机械 | 拖拉机 | 轮式拖拉机 | 70-80马力四轮驱动拖拉机 | 山东福尔沃农业装备股份有限公司 | 轮式拖拉机 | 现：FB704-1(G4)（原：FB704-1） |  | 整机形式：轮式 ； 驱动方式：四驱 ；功率：51.5 KW(70马力）；最小使用质量（kg):2025;最小使用比质量（kg/kw):39.32 | 51.5 | 购机补贴(通用类) | 2026-04-01 | 山东省 | 通过 |  | WJ2020LFH014 | 河南省拖拉机柴油机产品质量监督检验中心 | WJ2018HKKX016 | 河南省拖拉机柴油机产品质量监督检验中心
1376 | 农用动力机械 | 拖拉机 | 轮式拖拉机 | 70-80马力四轮驱动拖拉机 | 山东国丰农业装备有限公司 | 轮式拖拉机 | 704 |  | 外廓尺寸(长×宽×高)：安全框架机型4300×1820×2730mm、驾驶室机型4300×1820×2780mm；轴距：2070mm；常用轮距(前轮/后轮)：1300/1400mm；发动机功率：51.5kW（70马力）；驱动型式：四轮驱动；安全框架机型最小使用质量：1970kg；最小使用比质量：38.25（kg/kW）；驾驶室机型最小使用质量：2030kg；最小使用比质量：39.42（kg/kW） | 51.5 | 购机补贴(通用类) | 2028-07-13 | 山东省 | 通过 |  | 防翻架：JW202212006/驾驶室：NW202207005 | 机械工业农业机械产品质量检测中心（济南）/山东省农业机械科学研究院产品质量检测中心 | NW202207004 | 山东省农业机械科学研究院产品质量检测中心
1377 | 农用动力机械 | 拖拉机 | 轮式拖拉机 | 70-80马力四轮驱动拖拉机 | 山东好福达农业装备有限公司 | 轮式拖拉机 | HC704 |  | 70马力；四轮驱动；最小使用比质量(kg/kW)：38.25 | 51.5 | 购机补贴(通用类) | 2028-05-11 | 山东省 | 通过 |  | YJW202211009/YJW202210008 | 河南省机械设计研究院检验检测技术有限公司/河南省机械设计研究院检验检测技术有限公司 | YJW202211006 | 河南省机械设计研究院检验检测技术有限公司
1378 | 农用动力机械 | 拖拉机 | 轮式拖拉机 | 70-80马力四轮驱动拖拉机 | 山东好福达农业装备有限公司 | 轮式拖拉机 | HD704 |  | 70马力，四轮驱动，最小使用比质量(kg/kW)：48.16 | 51.5 | 购机补贴(通用类) | 2028-05-11 | 山东省 | 通过 |  | YJW202210009/YJW202210008 | 河南省机械设计研究院检验检测技术有限公司/河南省机械设计研究院检验检测技术有限公司 | YJW202211005 | 河南省机械设计研究院检验检测技术有限公司
1379 | 农用动力机械 | 拖拉机 | 轮式拖拉机 | 70-80马力四轮驱动拖拉机 | 山东鸿博重工有限公司 | 轮式拖拉机 | 现：HE704-A(G4)（原：HE704-A） |  | 功率：70马力；驱动方式：四轮驱动；最小使用比质量（kg/kw）：38.25kg/kw | 51.5 | 购机补贴(通用类) | 2027-10-25 | 山东省 | 通过 |  | WJ2022CFH01G | 河南省拖拉机柴油机产品质量监督检验中心 | NW202201058 | 山东省农业机械科学研究院产品质量检测中心
1380 | 农用动力机械 | 拖拉机 | 轮式拖拉机 | 70-80马力四轮驱动拖拉机 | 山东金大丰机械有限公司 | 轮式拖拉机 | XL704-A |  | 70马力、功率（kW）：51.5、四轮驱动、最小使用比质量(kg/kW)：39.81 | 51.5 | 购机补贴(通用类) | 2028-06-29 | 山东省 | 通过 |  | JW202301050、JW202301048 | 机械工业农业机械产品质量检测中心（济南）、机械工业农业机械产品质量检测中心（济南） | JW202301060 | 机械工业农业机械产品质量检测中心（济南）
1381 | 农用动力机械 | 拖拉机 | 轮式拖拉机 | 70-80马力四轮驱动拖拉机 | 山东久力农业装备有限公司 | 轮式拖拉机 | 现： ME704 (G4)（原： ME704 ） |  | 1、整机型式：轮式拖拉机；驱动方式：四轮驱动；换挡方式：机械换挡；最小使用质量（kg）：1965kg；最小使用比质量 （kg/kW）：38.16； 2、发动机型号：V30-75C42：发动机生产厂家：安徽全柴动力股份有限公司；发动机标定功率（kW）：51.5KW;排放标准：第四阶段排放标准； | 51.5 | 购机补贴(通用类) | 2026-04-01 | 山东省 | 通过 |  | NW202009021/NW202009020 | 山东省农业机械科学研究院产品质量检测中心 | NJJC20200610-BK | 山东宝鼎农业机械检测有限公司
1382 | 农用动力机械 | 拖拉机 | 轮式拖拉机 | 70-80马力四轮驱动拖拉机 | 山东俊驰农业装备有限公司 | 轮式拖拉机 | 现：JC704-A(G4)(原：JC704-A) |  | 发动机型号：YN38NDE4，发动机厂家：昆明云内动力股份有限公司，排放阶段：国四；发动机功率：51.5kW；最小使用质量：2270kg；最小使用比质量：44.08kg/kW；驱动方式：四轮驱动 | 51.5 | 购机补贴(通用类) | 2026-03-15 | 山东省 | 通过 |  | NO.WJ2020EFH017 | 河南省拖拉机柴油机产品质量监督检验中心 | （2018）委字整机类第01809100102号 | 盐城市农业机械试验鉴定站
1383 | 农用动力机械 | 拖拉机 | 轮式拖拉机 | 70-80马力四轮驱动拖拉机 | 山东俊驰农业装备有限公司 | 轮式拖拉机 | 现：JC704-C(G4)（原：JC704-C） |  | 发动机型号：YN38NDE4，发动机厂家：昆明云内动力股份有限公司，排放阶段：国四；发动机功率：51.5kW，驱动方式：四轮驱动；马力：70马力，最小使用质量：2110kg（安全架）、2200kg（驾驶室）；最小使用比质量：40.97（安全架）kg/kW、42.72（驾驶室）kg/kW； | 51.5 | 购机补贴(通用类) | 2026-06-29 | 山东省 | 通过 |  | No:WJ2020EFH017 / No:WJ2020EFH018 | 河南省拖拉机柴油机产品质量监督检验中心/河南省拖拉机柴油机产品质量监督检验中心 | No:(2020)2240129 | 潍坊市产品质量检验所
1384 | 农用动力机械 | 拖拉机 | 轮式拖拉机 | 70-80马力四轮驱动拖拉机 | 山东骏田农业装备有限公司 | 轮式拖拉机 | 704-B |  | 整机型号：704-B 马力数：70 外形尺寸（长*宽*高）4150X1850X2750（安全架）/4150X1850X2800（驾驶室），驱动形式： 四轮驱动 最小使用质量kg：2495(安全架)2610（驾驶室） 最小使用比质量kg/kw：48.45(安全架)50.68（驾驶室）发动机型号：YN38NDE4发动机厂家：昆明云内动力股份有限公司 发动机功率：51.5KW 排放阶段：国四 | 51.5 | 购机补贴(通用类) | 2028-06-29 | 山东省 | 通过 |  | WJ2023AFH03G WJ2023AFH02G | 河南省拖拉机柴油机产品质量监督检验中心 | GY2022M02K | 国优众信检测科技（山东）有限公司
1385 | 农用动力机械 | 拖拉机 | 轮式拖拉机 | 70-80马力四轮驱动拖拉机 | 山东骏田农业装备有限公司 | 轮式拖拉机 | 现：704-H(G4)（原：704-H） |  | 功率：70马力;驱动方式:四轮驱动;最小使用比质量38.15kg/kW | 51.5 | 购机补贴(通用类) | 2027-04-10 | 山东省 | 通过 |  | 安全架：WJ2021HFH02G 驾驶室：WJ2021HFH01G | 安全架：河南省拖拉机柴油机产品质量监督检验中心 驾驶室：河南省拖拉机柴油机产品质量监督检验中心 | WT202003005 | 黑龙江省彤廷质检技术有限公司
1386 | 农用动力机械 | 拖拉机 | 轮式拖拉机 | 70-80马力四轮驱动拖拉机 | 山东乐地农业装备有限公司 | 轮式拖拉机 | 704-A |  | 功率：70马力；驱动方式：四轮驱动；最小使用质量(kg)：2475(安全架）/2525（驾驶室）；最小使用比质量(kg/kW)：48.06（安全架）/49.03（驾驶室） | 51.5 | 购机补贴(通用类) | 2028-07-13 | 山东省 | 通过 |  | 防翻架JW202304037/驾驶室JW202304036 | 机械工业农业机械产品质量检测中心(济南) | NW202104005 | 山东省农业机械科学研究院产品质量检测中心
1387 | 农用动力机械 | 拖拉机 | 轮式拖拉机 | 70-80马力四轮驱动拖拉机 | 山东鲁鸿农业装备有限公司 | 轮式拖拉机 | 现：LH704-N(G4)（原：LH704-N） |  | 功率：70马力；驱动方式：四轮驱动；最小使用比质量：40.38kg/kW；排放阶段：国四 | 52 | 购机补贴(通用类) | 2026-04-29 | 山东省 | 通过 |  | 安全架检验报告编号：SJ21FH3056/驾驶室检验报告编号：SJ21FH3054 | 湖北三智农业机械检测有限公司 | HB21SJ0003K | 湖北三智农业机械检测有限公司
1388 | 农用动力机械 | 拖拉机 | 轮式拖拉机 | 70-80马力四轮驱动拖拉机 | 山东美迪奔野拖拉机有限公司 | 轮式拖拉机 | 现：704-1(G4)（原：704-1） |  | 功率:70马力;驱动方式:四轮驱动 ;最小使用比质量:38.69kg/kW; | 52.1 | 购机补贴(通用类) | 2025-04-11 | 山东省 | 通过 |  | HB2019FHZ065 | 湖北三智农业机械检测有限公司 | HBNJ201909077 | 湖北三智农业机械检测有限公司
1389 | 农用动力机械 | 拖拉机 | 轮式拖拉机 | 70-80马力四轮驱动拖拉机 | 山东美迪奔野拖拉机有限公司 | 轮式拖拉机 | 现：704-2(G4)（原：704-2） |  | 功率:70马力;驱动方式:四轮驱动 ;最小使用比质量:39.23kg/kW; | 52.1 | 购机补贴(通用类) | 2025-04-11 | 山东省 | 通过 |  | HB2019FHZ060 | 湖北三智农业机械检测有限公司 | HBNJ201909078 | 湖北三智农业机械检测有限公司
1390 | 农用动力机械 | 拖拉机 | 轮式拖拉机 | 70-80马力四轮驱动拖拉机 | 山东美迪奔野拖拉机有限公司 | 轮式拖拉机 | 现：704-2E(G4)（原：704-2E） |  | 功率:70马力;驱动方式:四轮驱动 ;最小使用比质量:40.58kg/kW; | 51.5 | 购机补贴(通用类) | 2026-02-07 | 山东省 | 通过 |  | HB2020FHZ231 | 湖北三智农业机械检测有限公司 | HBNJ201909078 | 湖北三智农业机械检测有限公司
1391 | 农用动力机械 | 拖拉机 | 轮式拖拉机 | 70-80马力四轮驱动拖拉机 | 山东美迪奔野拖拉机有限公司 | 轮式拖拉机 | 现：704-3(G4)（原：704-3） |  | 功率:70马力;驱动方式:四轮驱动 ;最小使用比质量:39.04kg/kW; | 52.1 | 购机补贴(通用类) | 2025-04-11 | 山东省 | 通过 |  | HB2019FHZ060 | 湖北三智农业机械检测有限公司 | HBNJ201909079 | 湖北三智农业机械检测有限公司
1392 | 农用动力机械 | 拖拉机 | 轮式拖拉机 | 70-80马力四轮驱动拖拉机 | 山东美迪奔野拖拉机有限公司 | 轮式拖拉机 | 现：704-X(G4)（原：704-X） |  | 功率:70马力;驱动方式:四轮驱动 ;最小使用比质量:38.3kg/kW; | 51.5 | 购机补贴(通用类) | 2026-02-07 | 山东省 | 通过 |  | HB2020FHZ230 | 湖北三智农业机械检测有限公司 | HBNJ201909077 | 湖北三智农业机械检测有限公司
1393 | 农用动力机械 | 拖拉机 | 轮式拖拉机 | 70-80马力四轮驱动拖拉机 | 山东润达农业装备有限公司 | 轮式拖拉机 | 现：RD704(G4)（原：RD704） |  | 标定功率：51.5kW；驱动型式：四轮驱动；马力：70；最小使用比质量(kg/kW)：41.75；外廓尺寸mm(长×宽×高)：3700×1450×2250（至安全架顶）；轴距：1900mm；最小使用质量kg：2150；常用轮距(前轮/后轮)：1050mm/1100mm；挡位数(前进/倒退) 8/2；发动机型号：4DW94-70GG42；制造商：一汽解放汽车有限公司无锡柴油机厂；排放阶段：国四 | 51.5 | 购机补贴(通用类) | 2026-06-29 | 山东省 | 通过 |  | WJ2021CFH022 | 河南省拖拉机柴油机产品质量监督检验中心 | WJ2018GKKX022 | 河南省拖拉机柴油机产品质量监督检验中心
1394 | 农用动力机械 | 拖拉机 | 轮式拖拉机 | 70-80马力四轮驱动拖拉机 | 山东润达农业装备有限公司 | 轮式拖拉机 | 现：RD704-1(G4)（原：RD704-1） |  | 标定功率：51.5kW；驱动型式：四轮驱动；马力：70；最小使用比质量(kg/kW)：41.75；外廓尺寸mm(长×宽×高)：3700×1450×2250（至安全架顶）；轴距：1900mm；最小使用质量kg：2150；常用轮距(前轮/后轮)：1050mm/1100mm；挡位数(前进/倒退) 8/2；发动机型号：YN28TDF4；制造商：山东云内动力有限责任公司；排放阶段：国四 | 51.5 | 购机补贴(通用类) | 2026-06-29 | 山东省 | 通过 |  | WJ2021CFH022 | 河南省拖拉机柴油机产品质量监督检验中心 | WJ2018GKKX022 | 河南省拖拉机柴油机产品质量监督检验中心
1395 | 农用动力机械 | 拖拉机 | 轮式拖拉机 | 70-80马力四轮驱动拖拉机 | 山东萨丁重工有限公司 | 轮式拖拉机 | 现：SD704-A(G4)（原：SD704-A） |  | 功率：70马力；驱动方式：四轮驱动；最小使用比质量：49.9kg/kW，排放标准：国四。 | 51.5 | 购机补贴(通用类) | 2027-11-28 | 山东省 | 通过 |  | NW201710027 | 山东省农业机械科学研究院产品质量检测中心 | W201505041-II | 山东省农业机械产品质量监督检验站
1396 | 农用动力机械 | 拖拉机 | 轮式拖拉机 | 70-80马力四轮驱动拖拉机 | 山东上拖农业装备有限公司 | 轮式拖拉机 | 现：ST704-E(G4)（原：ST704-E） |  | 功率：51.5kW,70马力，驱动方式：四轮驱动；最小使用比质量：39.03kg/kW | 51.5 | 购机补贴(通用类) | 2027-09-01 | 山东省 | 通过 |  | NW202111014、NW202111014-X02 | 山东省农业机械科学研究院产品质量检测中心 | GY20210004K | 国优众信检测科技（山东）有限公司
1397 | 农用动力机械 | 拖拉机 | 轮式拖拉机 | 70-80马力四轮驱动拖拉机 | 山东晟拖重工有限公司 | 轮式拖拉机 | 现：704(G4)（原：704） |  | 功率：70马力；驱动方式：四轮驱动；换挡方式：机械有级挡；最小使用比质量：41.17kg/kW | 51.5 | 购机补贴(通用类) | 2025-11-01 | 山东省 | 通过 |  | 安全框架检验报告编号：HB2020FHZ120；驾驶室检验报告编号：HB2020FHZ119 | 湖北三智农业机械检测有限公司 | NJJC20191024 | 山东宝鼎农业机械检测有限公司
1398 | 农用动力机械 | 拖拉机 | 轮式拖拉机 | 70-80马力四轮驱动拖拉机 | 山东时风（集团）有限责任公司 | 轮式拖拉机 | 现：SF704-G(G4)（原：SF704-G） |  | 整机最小使用质量2000（kg）；最小使用比质量38.4(kg/kw)；驱动方式：四轮驱动；配套动力型号：SD4DW32;制造商：江苏四达动力机械有限公司；气缸数：4；标定功率：51.5(kw)；标定转速2400 (r/min)；排放标准：第四阶段。 | 51.5 | 购机补贴(通用类) | 2026-06-29 | 山东省 | 通过 |  | NW202101046 | 山东省农业机械科学研究院产品质量检测中心 | WJ2018JKK008 | 河南省拖拉机柴油机产品质量监督检验中心
1399 | 农用动力机械 | 拖拉机 | 轮式拖拉机 | 70-80马力四轮驱动拖拉机 | 山东泰沃农业装备有限公司 | 轮式拖拉机 | 现：TL704-A1(G4)（原：TL704-A1） |  | 51.5KW 70马力 整机驱动型式：四轮驱动 | 51.5 | 购机补贴(通用类) | 2027-11-28 | 山东省 | 通过 |  | WJ2021GFH014（安全架）、WJ2021GFH013（驾驶室） | 河南省拖拉机柴油机产品质量监督检验中心 | WY202105001 | 黑龙江省彤廷质检技术有限公司
1400 | 农用动力机械 | 拖拉机 | 轮式拖拉机 | 70-80马力四轮驱动拖拉机 | 山东泰沃农业装备有限公司 | 轮式拖拉机 | 现：TL704-C1(G4)（原：TL704-C1） |  | 52kW 70马力 整机驱动型式：四轮驱动 | 52 | 购机补贴(通用类) | 2027-04-10 | 山东省 | 通过 |  | WJ2021GFH008 | 河南省拖拉机柴油机产品质量监督检验中心 | WT202105003 | 黑龙江省彤廷质检技术有限公司
1401 | 农用动力机械 | 拖拉机 | 轮式拖拉机 | 70-80马力四轮驱动拖拉机 | 山东潍坊鲁中拖拉机有限公司 | 轮式拖拉机 | LZD704-H2 |  | 发动机标定功率：70马力，驱动方式：四轮驱动，最小使用质量：2510kg（安全架）/2630kg（驾驶室），最小使用比质量(kg/kw)：48.7（安全架）/51.1（驾驶室），排放阶段：国四 | 51.5 | 购机补贴(通用类) | 2028-06-29 | 山东省 | 通过 |  | JW202305051/JW202301023 | 机械工业农业机械产品质量检测中心（济南）/机械工业农业机械产品质量检测中心（济南） | NW202107047 | 山东省农业机械科学研究院产品质量检测中心
1402 | 农用动力机械 | 拖拉机 | 轮式拖拉机 | 70-80马力四轮驱动拖拉机 | 山东潍坊鲁中拖拉机有限公司 | 轮式拖拉机 | 现：LZD754-D(G4)（原：LZD754-D） |  | 发动机标定功率：75马力，驱动方式：四轮驱动，最小使用质量：2130kg，最小使用比质量(kg/kw)：38.59，排放阶段：国四 | 55.2 | 购机补贴(通用类) | 2027-07-05 | 山东省 | 通过 |  | NW202107057 | 山东省农业机械科学研究院产品质量检测中心 | NW202107049 | 山东省农业机械科学研究院产品质量检测中心
1403 | 农用动力机械 | 拖拉机 | 轮式拖拉机 | 70-80马力四轮驱动拖拉机 | 山东潍坊鲁中拖拉机有限公司 | 轮式拖拉机 | 现：LZD754-D1(G4)（原：LZD754-D1） |  | 发动机标定功率：75马力，驱动方式：四轮驱动，最小使用质量：2130kg，最小使用比质量(kg/kw)：38.59，排放阶段：国四 | 55.2 | 购机补贴(通用类) | 2027-07-05 | 山东省 | 通过 |  | NW202107057 | 山东省农业机械科学研究院产品质量检测中心 | NW202107049 | 山东省农业机械科学研究院产品质量检测中心
1404 | 农用动力机械 | 拖拉机 | 轮式拖拉机 | 70-80马力四轮驱动拖拉机 | 山东五征集团有限公司 | 轮式拖拉机 | 现：MD704-P(G4)（原：MD704-P） |  | 功率：70马力；驱动方式：四轮驱动；最小使用比质量：53.01kg/kW | 51.5 | 购机补贴(通用类) | 2027-07-04 | 山东省 | 通过 |  | NW202106030、NW202203012 | 山东省农业机械科学研究院产品质量检测中心、山东省农业机械科学研究院产品质量检测中心 | NW202107078 | 山东省农业机械科学研究院产品质量检测中心
1405 | 农用动力机械 | 拖拉机 | 轮式拖拉机 | 70-80马力四轮驱动拖拉机 | 山东五征集团有限公司 | 轮式拖拉机 | 现：NS704-E1(G4)（原：NS704-E1） |  | 功率：70马力；驱动方式：四轮驱动；最小使用比质量：38.54kg/kW | 51.5 | 购机补贴(通用类) | 2026-12-30 | 山东省 | 通过 |  | NW202106033 | 山东省农业机械科学研究院产品质量检测中心 | NW201711013 | 山东省农业机械科学研究院产品质量检测中心
1406 | 农用动力机械 | 拖拉机 | 轮式拖拉机 | 70-80马力四轮驱动拖拉机 | 山东五征集团有限公司 | 轮式拖拉机 | 现：NS704-E2(G4)（原：NS704-E2） |  | 功率：70马力；驱动方式：四轮驱动；最小使用比质量：39.42kg/kW | 51.5 | 购机补贴(通用类) | 2026-12-30 | 山东省 | 通过 |  | NW202106033；NW202106039 | 山东省农业机械科学研究院产品质量检测中心；山东省农业机械科学研究院产品质量检测中心 | NW201711013 | 山东省农业机械科学研究院产品质量检测中心
1407 | 农用动力机械 | 拖拉机 | 轮式拖拉机 | 70-80马力四轮驱动拖拉机 | 山东渊博农业装备有限公司 | 轮式拖拉机 | 现：YB704-3(G4)（原：YB704-3） |  | 配套动力（kW）:51.5 ；型式: 四轮驱动；最小使用比质量(kg/kW)：38.6；最小使用质量: 1990（安全架）2090（驾驶室）kg；整机外廓尺寸（长×宽×高mm）: 3765×1550×2350（安全架）;3765×1550×2450（驾驶室）；轴距（mm）: 1860 ；轮距（前轮/后轮（mm）: 1200、1440/1200-1250； | 51.5 | 购机补贴(通用类) | 2025-07-05 | 山东省 | 通过 |  | WJ2019HFH023/WJ2020FFH014 | 河南省拖拉机柴油机产品质量监督检验中心 | （2020）2240022 | 潍坊市产品质量检验所
1408 | 农用动力机械 | 拖拉机 | 轮式拖拉机 | 70-80马力四轮驱动拖拉机 | 泰安泰山国泰拖拉机制造有限公司 | 轮式拖拉机 | 现：GT704-3(G4)（原：GT704-3） |  | 功率：70马力（51.5KW），驱动方式：四轮驱动,最小使用比质量42.3 | 51.5 | 购机补贴(通用类) | 2026-04-01 | 山东省 | 通过 |  | NW202010002（安全架）、NW202010004（驾驶室） | 山东省农业机械科学研究院产品质量检测中心 | NJJC20200317-EK | 山东宝鼎农业机械检测有限公司
1409 | 农用动力机械 | 拖拉机 | 轮式拖拉机 | 70-80马力四轮驱动拖拉机 | 泰安泰山国泰拖拉机制造有限公司 | 轮式拖拉机 | 现：GT704-8(G4)（原：GT704-8） |  | 功率：70马力（52.1KW），驱动方式：四轮驱动.最小使用比质量≥41.07kg/kW | 52.1 | 购机补贴(通用类) | 2026-04-01 | 山东省 | 通过 |  | NW202010001 | 山东省农业机械科学研究院产品质量检测中心 | NJJC20200112-CK | 山东宝鼎农业机械检测有限公司
1410 | 农用动力机械 | 拖拉机 | 轮式拖拉机 | 70-80马力四轮驱动拖拉机 | 特拉克（潍坊）农业装备有限公司 | 轮式拖拉机 | 现：TK704（G4）（原：TK704） |  | 马力：70马力；驱动方式：四驱；最小使用质量：46.8；发动机型号：YN28TDF4 ，标定功率：51.5kw，生产厂家：山东云内动力有限责任公司，排放阶段：国四。 | 51.5 | 购机补贴(通用类) | 2026-06-06 | 山东省 | 通过 |  | WJ2021AFH009/WJ2021AFH39G | 河南省拖拉机柴油机产品质量监督检验中心 | （2020）2240175 | 潍坊市产品质量检验所
1411 | 农用动力机械 | 拖拉机 | 轮式拖拉机 | 70-80马力四轮驱动拖拉机 | 特拉克（潍坊）农业装备有限公司 | 轮式拖拉机 | 现：TK704-A（G4）（原：TK704-A） |  | 马力：70马力；驱动方式：四驱；最小使用比质量(kg/kW)：52.7；发动机型号：YN28TDF4 ，标定功率：51.5kw，生产厂家：山东云内动力有限责任公司，排放阶段：国四。 | 51.5 | 购机补贴(通用类) | 2026-06-06 | 山东省 | 通过 |  | WJ2021AFH31G/WJ2021AFH39G | 河南省拖拉机柴油机产品质量监督检验中心 | （2019）委检字整机类第0011号 | 盐城市农业机械实验鉴定站
1412 | 农用动力机械 | 拖拉机 | 轮式拖拉机 | 70-80马力四轮驱动拖拉机 | 托马斯特（山东）农业装备有限公司 | 轮式拖拉机 | SH704 |  | 外廓尺寸(长×宽×高)：安全框架机型3700×1515×2570mm、驾驶室机型3700×1640×2510mm；轴距：1910mm；常用轮距(前轮/后轮)：1200/1200mm；发动机功率：52.1kW（70马力）；驱动型式：四轮驱动；安全框架机型最小使用质量：2050kg；最小使用比质量：39.3（kg/kW）；驾驶室机型最小使用质量：2100kg；最小使用比质量：40.3（kg/kW）。 | 52.1 | 购机补贴(通用类) | 2028-03-28 | 山东省 | 通过 |  | 防翻架：NW202208004/驾驶室：NW202208001/驾驶室扩展：NW202211005 | 山东省农业机械科学研究院产品质量检测中心/山东省农业机械科学研究院产品质量检测中心 | GY2022H05K | 国优众信检测科技（山东）有限公司
1413 | 农用动力机械 | 拖拉机 | 轮式拖拉机 | 70-80马力四轮驱动拖拉机 | 托马斯特（山东）农业装备有限公司 | 轮式拖拉机 | SH704-W |  | 外廓尺寸(长×宽×高)：安全框架机型4050×1800×2750mm、驾驶室机型4050×1800×2750mm；轴距：2025mm；常用轮距(前轮/后轮)：1250/1400mm；发动机功率：52.1kW（70马力）；驱动型式：四轮驱动；安全框架机型最小使用质量：2705kg；最小使用比质量：51.9（kg/kW）；驾驶室机型最小使用质量：2805kg；最小使用比质量：53.8（kg/kW）。 | 52.1 | 购机补贴(通用类) | 2028-03-28 | 山东省 | 通过 |  | 防翻架：NW202208005/驾驶室：NW202208002/驾驶室扩展：NW202211006 | 山东省农业机械科学研究院产品质量检测中心/山东省农业机械科学研究院产品质量检测中心 | GY2022H06K | 国优众信检测科技（山东）有限公司
1414 | 农用动力机械 | 拖拉机 | 轮式拖拉机 | 70-80马力四轮驱动拖拉机 | 潍柴雷沃智慧农业科技股份有限公司 | 轮式拖拉机 | 现：M704-2S(G4)（原：M704-2S） |  | 驱动方式：四轮驱动；功率：70马力，最小使用比质量：41.1kg/kW | 51.5 | 购机补贴(通用类) | 2026-12-30 | 山东省 | 通过 |  | NW202107009 NW202107010 | 山东省农业机械科学研究院产品质量检测中心 山东省农业机械科学研究院产品质量检测中心 | NJJC2021010902 | 山东宝鼎农业机械检测有限公司
1415 | 农用动力机械 | 拖拉机 | 轮式拖拉机 | 70-80马力四轮驱动拖拉机 | 潍坊百丰农机制造有限公司 | 轮式拖拉机 | 704-X |  | 功率：70马力；驱动方式：四轮驱动；最小使用比质量：39.22kg/kW；排放阶段：国四 | 51.5 | 购机补贴(通用类) | 2028-07-13 | 山东省 | 通过 |  | YJW202301001 | 河南省机械设计研究院检验检测技术有限公司 | WT202206003 | 黑龙江省彤廷质检技术有限公司
1416 | 农用动力机械 | 拖拉机 | 轮式拖拉机 | 70-80马力四轮驱动拖拉机 | 潍坊百丰农机制造有限公司 | 轮式拖拉机 | 704-X1 |  | 功率：70马力；驱动方式：四轮驱动；最小使用比质量：49.23kg/kW；排放阶段：国四 | 51.5 | 购机补贴(通用类) | 2028-07-13 | 山东省 | 通过 |  | 安全框架：YJW202301003/驾驶室：YJW202301002 | 河南省机械设计研究院检验检测技术有限公司 | WT202206004 | 黑龙江省彤廷质检技术有限公司
1417 | 农用动力机械 | 拖拉机 | 轮式拖拉机 | 70-80马力四轮驱动拖拉机 | 潍坊大申奔野机械有限公司 | 轮式拖拉机 | 现：M704-A(G4)（原：M704-A） |  | 驱动方式：四轮驱动，功率：70马力，最小使用比质量kg/kw:38.45, 配套动力型号：SDBM4R2 生产厂：江苏四达动力机械有限公司, 标定功率kw：51.5 标定转速r/min：2400 排放标准：第四阶段，气缸数：4 | 51.5 | 购机补贴(通用类) | 2025-03-31 | 山东省 | 通过 |  | 驾驶室:WJ2019HFH021 安全框架:WJ2019GFH002 | 河南省拖拉机柴油机产品质量监督检验中心 | (2019)2240028 | 潍坊市产品质量检验所
1418 | 农用动力机械 | 拖拉机 | 轮式拖拉机 | 70-80马力四轮驱动拖拉机 | 潍坊大申奔野机械有限公司 | 轮式拖拉机 | 现：M704-A2(G4)（原：M704-A2） |  | 驱动方式：四轮驱动，功率：70马力，最小使用比质量kg/kw：40.0， 配套发动机型号；YN38NDE4 生产厂：昆明云内动力股份有限公司， 标定功率kw；51.5，标定转速r/min；2300 排放标准；第四阶段， 气缸数：4 | 51.5 | 购机补贴(通用类) | 2026-11-02 | 山东省 | 通过 |  | 驾驶室:WJ2021HFH14G 安全框架:WJ2021HFH15G | 河南省拖拉机柴油机产品质量监督检验中心 | WJ2017GKKX007 | 河南省拖拉机柴油机产品质量监督检验中心
1419 | 农用动力机械 | 拖拉机 | 轮式拖拉机 | 70-80马力四轮驱动拖拉机 | 潍坊大申奔野机械有限公司 | 轮式拖拉机 | 现：M704-A3(G4)（原：M704-A3） |  | 驱动方式：四轮驱动，功率：70马力，最小使用比质量kg/kw：39.16， 配套发动机型号；4D29Y41P704 生产厂；浙江新柴股份有限公司， 标定功率kw；52.1，标定转速r/min；2400 排放标准；第四阶段， 气缸数：4 | 52.1 | 购机补贴(通用类) | 2026-11-02 | 山东省 | 通过 |  | 驾驶室:WJ2021HFH14G 安全框架:WJ2021HFH15G | 河南省拖拉机柴油机产品质量监督检验中心 | WJ2017GKKX007 | 河南省拖拉机柴油机产品质量监督检验中心
1420 | 农用动力机械 | 拖拉机 | 轮式拖拉机 | 70-80马力四轮驱动拖拉机 | 潍坊大申奔野机械有限公司 | 轮式拖拉机 | 现：M704-G1(G4)（原：M704-G1） |  | 驱动方式：四轮驱动，功率：70马力，最小使用比质量kg/kw：42.33， 配套发动机型号；YN38NDE4 生产厂；昆明云内动力股份有限公司， 标定功率kw；51.5，标定转速r/min；2300 排放标准；第四阶段， 气缸数：4 | 51.5 | 购机补贴(通用类) | 2026-11-02 | 山东省 | 通过 |  | 驾驶室:WJ2021HFH14G 安全框架:WJ2021HFH15G | 河南省拖拉机柴油机产品质量监督检验中心 | WJ2018CKKX029 | 河南省拖拉机柴油机产品质量监督检验中心
1421 | 农用动力机械 | 拖拉机 | 轮式拖拉机 | 70-80马力四轮驱动拖拉机 | 潍坊大申奔野机械有限公司 | 轮式拖拉机 | 现：M704-G2(G4)（原：M704-G2） |  | 驱动方式：四轮驱动，功率：70马力，最小使用比质量kg/kw：41.27 配套发动机型号；4D29Y41P704 生产厂；浙江新柴股份有限公司 标定功率kw；52.1，标定转速r/min；2400 排放标准；第四阶段， 气缸数：4 | 52.1 | 购机补贴(通用类) | 2026-11-02 | 山东省 | 通过 |  | 驾驶室:WJ2021HFH14G 安全框架:WJ2021HFH15G | 河南省拖拉机柴油机产品质量监督检验中心 | WJ2018CKKX029 | 河南省拖拉机柴油机产品质量监督检验中心
1422 | 农用动力机械 | 拖拉机 | 轮式拖拉机 | 70-80马力四轮驱动拖拉机 | 潍坊迪锐农业机械有限公司 | 轮式拖拉机 | 现：704-A(G4)（原：704-A） |  | 整机型号、名称 / 704-A（G4）轮式拖拉机 整机型式 / 轮式 整机机架型式 / 无架 整机驱动型式 / 四驱 最小使用比质量 kg/kW 40.8 发动机标定功率 kW 51.5 发动机排放标准 国四 | 51.5 | 购机补贴(通用类) | 2026-06-29 | 山东省 | 通过 |  | NW202011045/NW202011046 | 山东省农业机械科学研究院产品质量检测中心 | N0:(2021) 2240027 | 潍坊市产品质量检验所
1423 | 农用动力机械 | 拖拉机 | 轮式拖拉机 | 70-80马力四轮驱动拖拉机 | 潍坊迪锐农业机械有限公司 | 轮式拖拉机 | 现：704-B(G4)（原：704-B） |  | 整机型号、名称 / 704-B（G4)）轮式拖拉机 整机型式 / 轮式 整机机架型式 / 无架 整机驱动型式 / 四驱 最小使用比质量 kg/kW 39.8 发动机标定功率 kW 51.5 发动机排放标准 国四 | 51.5 | 购机补贴(通用类) | 2026-06-29 | 山东省 | 通过 |  | NW202011045/NW202011046 | 山东省农业机械科学研究院产品质量检测中心 | (2021) 2240026 | 潍坊市产品质量检验所
1424 | 农用动力机械 | 拖拉机 | 轮式拖拉机 | 70-80马力四轮驱动拖拉机 | 潍坊力王农业装备有限公司 | 轮式拖拉机 | 现：704(G4)（原：704） |  | 功率：51.5kW（70马力）；驱动型式：四轮驱动；最小使用比质量：47.41kg/kW | 51.5 | 购机补贴(通用类) | 2026-12-30 | 山东省 | 通过 |  | NW201704005；NW201704007 | 山东省农业机械科学研究院产品质量检测中心 | WJ2017CKKX003 | 河南省拖拉机柴油机产品质量监督检验中心
1425 | 农用动力机械 | 拖拉机 | 轮式拖拉机 | 70-80马力四轮驱动拖拉机 | 潍坊米基林农业机械有限公司 | 轮式拖拉机 | 现：MK704(G4)（原：MK704） |  | 功率(KW):51.5;功率(马力):70;驱动方式:四轮驱动;最小使用质量（kg）:1960；最小使用比质量：38.06；轴距（mm）:1870； 排放阶段：第四阶段。 | 51.5 | 购机补贴(通用类) | 2026-04-01 | 山东省 | 通过 |  | HB2020FHZ165 | 湖北三智农业机械检测有限公司 | WJ2018DKKX012 | 河南省拖拉机柴油机产品质量监督检验中心
1426 | 农用动力机械 | 拖拉机 | 轮式拖拉机 | 70-80马力四轮驱动拖拉机 | 潍坊泰鸿拖拉机有限公司 | 轮式拖拉机 | 现：TH704-B(G4)（原：TH704-B） |  | 功率：70马力；驱动方式：四轮驱动；最小使用比质量（kg/kw）：38.45kg/kw | 51.5 | 购机补贴(通用类) | 2026-04-01 | 山东省 | 通过 |  | NW202008022；NW202008021 | 山东省农业机械科学研究院产品质量检测中心 | （2020）2240179 | 潍坊市产品质量检验所
1427 | 农用动力机械 | 拖拉机 | 轮式拖拉机 | 70-80马力四轮驱动拖拉机 | 潍坊泰山拖拉机有限公司 | 轮式拖拉机 | 现：TT704(G4)（原：TT704） |  | 70马力；驱动方式：四轮驱动；最小使用比质量：38.1kg/kW | 51.5 | 购机补贴(通用类) | 2024-12-30 | 山东省 | 通过 |  | WJ2019GFH017/WJ2020AFH009 | 河南省拖拉机柴油机产品质量监督检验中心/河南省拖拉机柴油机产品质量监督检验中心 | （2019）2240020 | 潍坊市产品质量检验所
1428 | 农用动力机械 | 拖拉机 | 轮式拖拉机 | 70-80马力四轮驱动拖拉机 | 潍坊泰山拖拉机有限公司 | 轮式拖拉机 | 现：TT704-D(G4)（原：TT704-D） |  | 70马力；驱动方式：四轮驱动；最小使用比质量：38.1kg/kW | 51.5 | 购机补贴(通用类) | 2024-12-30 | 山东省 | 通过 |  | WJ2019GFH017 | 河南省拖拉机柴油机产品质量监督检验中心 | （2019）2240020 | 潍坊市产品质量检验所
1429 | 农用动力机械 | 拖拉机 | 轮式拖拉机 | 70-80马力四轮驱动拖拉机 | 潍坊泰山拖拉机有限公司 | 轮式拖拉机 | 现：TT704-N(G4)（原：TT704-N） |  | 70马力；驱动方式：四轮驱动；最小使用比质量：45.44kg/kW | 51.5 | 购机补贴(通用类) | 2027-08-17 | 山东省 | 通过 |  | WJ2021DFH03G/WJ2021AFH023 | 河南省拖拉机柴油机产品质量监督检验中心 | YJW202203004 | 河南省机械设计研究院检验检测技术有限公司
1430 | 农用动力机械 | 拖拉机 | 轮式拖拉机 | 70-80马力四轮驱动拖拉机 | 潍坊腾达机械装备有限公司 | 轮式拖拉机 | 现：TD704(G4)（原：TD704） |  | 标定功率：51.5kW；驱动型式：四轮驱动；马力：70；最小使用比质量(kg/kW)：43.30安全架44.66驾驶室；外廓尺寸mm(长×宽×高)：3700×1600×2420安全架；3700×1800×2550驾驶室；轴距mm：2000；最小使用质量kg：2230安全架2300驾驶室；发动机型号：YN28TDF4；制造商：山东云内动力有限责任公司；排放阶段：国四 | 51.5 | 购机补贴(通用类) | 2026-12-30 | 山东省 | 通过 |  | NW202001011/NW202001010 | 山东省农业机械科学研究院产品质量检测中心 | （2020）2240011 | 潍坊市产品质量检验所
1431 | 农用动力机械 | 拖拉机 | 轮式拖拉机 | 70-80马力四轮驱动拖拉机 | 潍坊腾达机械装备有限公司 | 轮式拖拉机 | 现：TD704-1(G4)（原：TD704-1） |  | 标定功率：52.1kW；驱动型式：四轮驱动；马力：70；最小使用比质量(kg/kW)：42.80安全架44.15驾驶室；外廓尺寸mm(长×宽×高)：3700×1600×2420安全架；3700×1800×2550驾驶室；轴距mm：2000；最小使用质量kg：2230安全架2300驾驶室；发动机型号：4D29Y41P704；制造商：浙江新柴股份有限公司；排放阶段：国四 | 52.1 | 购机补贴(通用类) | 2026-12-30 | 山东省 | 通过 |  | NW202001011/NW202001010 | 山东省农业机械科学研究院产品质量检测中心 | （2020）2240011 | 潍坊市产品质量检验所
1432 | 农用动力机械 | 拖拉机 | 轮式拖拉机 | 70-80马力四轮驱动拖拉机 | 潍坊中驰奔野农业装备有限公司 | 轮式拖拉机 | 现：704-C(G4)（原：704-C） |  | 功率:70马力(51.5kW),驱动方式:四轮驱动,最小使用比质量:41.26kg/kW,排放标准:国四 | 51.5 | 购机补贴(通用类) | 2026-06-29 | 山东省 | 通过 |  | WJ2021BFH24G;WJ2021AFH008 | 河南省拖拉机柴油机产品质量监督检验中心；河南省拖拉机柴油机产品质量监督检验中心 | WJ2018EKKX006 | 河南省拖拉机柴油机产品质量监督检验中心
1433 | 农用动力机械 | 拖拉机 | 轮式拖拉机 | 70-80马力四轮驱动拖拉机 | 潍坊中驰奔野农业装备有限公司 | 轮式拖拉机 | 现：704-M(G4)（原：704-M） |  | 功率:70马力(51.5kW),驱动方式:四轮驱动,最小使用比质量:39.22kg/kW,排放标准:国四 | 51.5 | 购机补贴(通用类) | 2025-07-05 | 山东省 | 通过 |  | NW201910011,WJ2022DFH06G,WJ2022DFH04G | 山东省农业机械科学研究院产品质量检测中心,河南省拖拉机柴油机产品质量监督检验中心,河南省拖拉机柴油机产品质量监督检验中心 | （2020）2240052 | 潍坊市产品质量检验所
1434 | 农用动力机械 | 拖拉机 | 轮式拖拉机 | 70-80马力四轮驱动拖拉机 | 潍坊中驰奔野农业装备有限公司 | 轮式拖拉机 | 现：704-V(G4)（原：704-V） |  | 功率:70马力(51.5kW),驱动方式:四轮驱动,最小使用比质量:39.03kg/kW,排放标准:国四 | 51.5 | 购机补贴(通用类) | 2025-12-30 | 山东省 | 通过 |  | WJ2020GFH001,WJ2020GFH002,WJ2020FFH031 | 河南省拖拉机柴油机产品质量监督检验中心,河南省拖拉机柴油机产品质量监督检验中心,河南省拖拉机柴油机产品质量监督检验中心 | (2019)2240044 | 潍坊市产品质量检验所
1435 | 农用动力机械 | 拖拉机 | 轮式拖拉机 | 70-80马力四轮驱动拖拉机 | 盐城市奔牛拖拉机有限公司 | 轮式拖拉机 | 现：YBA704(G4)(原：YBA704) |  | 产品功率：51.5kW,70马力，驱动方式：四轮驱动。最小使用比质量：40.78kg/kW，最小使用质量：2100kg，发动机型号：YN38NDE4,发动机生产厂：昆明云内动力股份有限公司 | 51.5 | 购机补贴(通用类) | 2027-01-25 | 江苏省 | 通过 |  | SAM2021053/SAM2021055/SAM2021054 | 南京赛姆认证科技发展有限公司 | YH2021WJ01071 | 江苏沿海农业机械检测有限公司
1436 | 农用动力机械 | 拖拉机 | 轮式拖拉机 | 70-80马力四轮驱动拖拉机 | 盐城市奔牛拖拉机有限公司 | 轮式拖拉机 | 现：YBC704(G4)(原：YBC704) |  | 产品功率：51.5kW,70马力，驱动方式：四轮驱动。最小使用比质量：39.03kg/kW，最小使用质量：2010kg，发动机型号：YN38NDE4,发动机生产厂：昆明云内动力股份有限公司 | 51.5 | 购机补贴(通用类) | 2027-06-28 | 江苏省 | 通过 |  | SAM2021055/SAM2021054 | 南京赛姆认证科技发展有限公司 | YH2021WJ01072 | 江苏沿海农业机械检测有限公司
1437 | 农用动力机械 | 拖拉机 | 轮式拖拉机 | 70-80马力四轮驱动拖拉机 | 盐城市奔牛拖拉机有限公司 | 轮式拖拉机 | 现：YBE704(G4)(原：YBE704） |  | 产品功率：51.5kW,70马力，驱动方式：四轮驱动。最小使用比质量：40.97kg/kW，最小使用质量：2110kg，发动机型号：YN38NDE4,发动机生产厂：昆明云内动力股份有限公司 | 51.5 | 购机补贴(通用类) | 2027-01-25 | 江苏省 | 通过 |  | SAM2021055/SAM2021053 | 南京赛姆认证科技发展有限公司 | YH2021WJ01073 | 江苏沿海农业机械检测有限公司
1438 | 农用动力机械 | 拖拉机 | 轮式拖拉机 | 70-80马力四轮驱动拖拉机 | 英轩重工有限公司 | 轮式拖拉机 | YC704-1 |  | 功率：70马力;驱动方式:四轮驱动;最小使用比质量44.7kg/kW | 51.5 | 购机补贴(通用类) | 2028-06-29 | 山东省 | 通过 |  | 安全架：YJW202303018 驾驶室：YJW202303019 | 安全架：河南省机械设计研究院检验检测技术有限公司 驾驶室：河南省机械设计研究院检验检测技术有限公司 | GY2023B01K | 国优众信检测科技（山东）有限公司
1439 | 农用动力机械 | 拖拉机 | 轮式拖拉机 | 70-80马力四轮驱动拖拉机 | 英轩重工有限公司 | 轮式拖拉机 | 现：YB704-1(G4)（原：YB704-1） |  | 驱动方式：四轮驱动；功率(KW)：51.5KW；最小使用比质量：38.2kg/kw | 51.5 | 购机补贴(通用类) | 2027-03-23 | 山东省 | 通过 |  | SJ21FH3088 | 湖北三智农业机械检测有限公司 | HB21SJ0054K | 湖北三智农业机械检测有限公司
1440 | 农用动力机械 | 拖拉机 | 轮式拖拉机 | 70-80马力四轮驱动拖拉机 | 英轩重工有限公司 | 轮式拖拉机 | 现：YC704(G4)（原：YC704） |  | 功率：70马力;驱动方式:四轮驱动;最小使用比质量52.6kg/kW | 51.5 | 购机补贴(通用类) | 2027-03-23 | 山东省 | 通过 |  | 驾驶室一：NW202102019；驾驶室二：WJ2021CFH04G； 安全架：NW202102020 | 驾驶室一：山东省农业机械科学研究院产品质量检测中心 驾驶室二：河南省拖拉机柴油机产品质量监督检验中心 安全架：山东省农业机械科学研究院产品质量检测中心 | HB21SJ0038K | 湖北三智农业机械检测有限公司
1441 | 农用动力机械 | 拖拉机 | 轮式拖拉机 | 70-80马力四轮驱动拖拉机 | 浙江越野农业装备有限公司 | 轮式拖拉机 | 现：B704(G4)（原：B704） |  | 发动机标定功率：52 kW(70马力)；驱动方式：四轮驱动；最小使用比质量：40.58kg/kW；排放阶段：国四。 | 52 | 购机补贴(通用类) | 2026-06-29 | 浙江省 | 通过 |  | FH21GW0071 | 国家拖拉机质量监督检验中心 | NJJC2020061102 | 山东宝鼎农业机械检测有限公司
1442 | 农用动力机械 | 拖拉机 | 轮式拖拉机 | 70-80马力四轮驱动拖拉机 | 浙江越野农业装备有限公司 | 轮式拖拉机 | 现：C704(G4)（原：C704） |  | 发动机标定功率：52 kW(70马力)；驱动方式：四轮驱动；最小使用比质量：41.35 kg/kW；排放阶段：国四。 | 52 | 购机补贴(通用类) | 2027-11-28 | 浙江省 | 通过 |  | WJ2021KFH006（驾驶室）和FH21GW0071（安全架） | 河南省拖拉机柴油机产品质量监督检验中心 和 国家拖拉机质量监督检验中心 | YJW202204017 | 河南省机械设计研究院检验检测技术有限公司
1443 | 农用动力机械 | 拖拉机 | 轮式拖拉机 | 70-80马力四轮驱动拖拉机 | 中联农业机械股份有限公司 | 轮式拖拉机 | 现：RK704(G4)（原：RK704） |  | 功率：70马力；型式：四轮驱动；最小使用比质量（kg/kw）为52.42（安全架）；选装驾驶室最小使用比质量（kg/kw）为54.95；发动机信息：国四，V35-75C44，全柴，功率：51.5kW；国四，YN38NDE4，云内，功率：51.5kW； | 51.5 | 购机补贴(通用类) | 2026-04-01 | 安徽省 | 通过 |  | FH20GW1961/FH20GW1991 | 国家拖拉机质量监督检验中心（洛阳西苑车辆与动力检验所有限公司） | W201301081-Ⅱ | 山东省农业机械产品质量监督检验站
1444 | 农用动力机械 | 拖拉机 | 轮式拖拉机 | 80-90马力四轮驱动拖拉机 | 安徽天平机械股份有限公司 | 轮式拖拉机 | 现：JH804-1(G4)（原：JH804-1） |  | 功率：80马力；驱动方式：四轮驱动；最小使用比质量：41.17kg/kw。 | 59.5 | 购机补贴(通用类) | 2026-06-29 | 安徽省 | 通过 |  | FH21GW0261（防翻架）、WJ2021CFH013（驾驶室） | 国家拖拉机质量监督检验中心、河南省拖拉机柴油机产品质量监督检验中心 | NJJC20180713 | 山东宝鼎农业机械检测有限公司
1445 | 农用动力机械 | 拖拉机 | 轮式拖拉机 | 80-90马力四轮驱动拖拉机 | 奔野（山东）拖拉机有限公司 | 轮式拖拉机 | 804 |  | 功率:80马力(59kW),驱动方式:四轮驱动,最小使用比质量:46.78kg/kW,排放标准:国四 | 59 | 购机补贴(通用类) | 2028-07-13 | 山东省 | 通过 |  | WJ2023EFH01G | 河南省拖拉机柴油机产品质量监督检验中心; | (2020)2240196 | 潍坊市产品质量检验所
1446 | 农用动力机械 | 拖拉机 | 轮式拖拉机 | 80-90马力四轮驱动拖拉机 | 奔野（山东）拖拉机有限公司 | 轮式拖拉机 | 804-A |  | 功率:80马力(59kW),驱动方式:四轮驱动,最小使用比质量:41.69kg/kW,排放标准:国四 | 59 | 购机补贴(通用类) | 2028-07-13 | 山东省 | 通过 |  | WJ2021AFH016 | 河南省拖拉机柴油机产品质量监督检验中心 | (2020)2240195 | 潍坊市产品质量检验所
1447 | 农用动力机械 | 拖拉机 | 轮式拖拉机 | 80-90马力四轮驱动拖拉机 | 常州东风农机集团有限公司 | 轮式拖拉机 | 现：DF804-3(G4)(原：DF804-3) |  | 该拖拉机为80马力轮式拖拉机，驱动方式：四驱；最小使用质量：2480Kg；最小使用比质量：42.18kg/kW；换挡方式：机械换挡；整机外廓尺寸(长X宽X高)：3860X1650X2500mm；轴距：2030mm；常用轮距：前1300/后1300mm；发动机标定功率：58.8KW；发动机与主离合器联接方式：直联；排放标准：国四排放。 | 58.8 | 购机补贴(通用类) | 2023-12-31 | 江苏省 | 通过 |  | FH19GW1621、FH21GW1891 | 国家拖拉机质量监督检验中心/国家拖拉机质量检验检测中心（洛阳西苑车辆与动力检验所有限公司） | （2017）委检字整机类第128号 | 盐城市农业机械试验鉴定站
1448 | 农用动力机械 | 拖拉机 | 轮式拖拉机 | 80-90马力四轮驱动拖拉机 | 常州东风农机集团有限公司 | 轮式拖拉机 | 现：DF804-9(G4)(原：DF804-9) |  | 该拖拉机为80马力轮式拖拉机，驱动方式：四驱；最小使用质量：2850Kg；最小使用比质量：48.47kg/kW；换挡方式：机械换挡；整机外廓尺寸(长X宽X高)：4165X1845X2635mm；轴距：2075mm；常用轮距：前1500/后1490mm；驾驶室最小使用质量：3070Kg；最小使用比质量：52.21kg/kW；发动机标定功率：58.8KW；发动机与主离合器联接方式：直联；排放标准：国四 | 58.8 | 购机补贴(通用类) | 2027-11-29 | 江苏省 | 通过 |  | FH19GW1611/FH19GW1621/FH20GW2061 | 国家拖拉机质量监督检验中心/国家拖拉机质量检验检测中心（洛阳西苑车辆与动力检验所有限公司） | (2017)委检字整机类第128号 | 盐城市农业机械试验鉴定站
1449 | 农用动力机械 | 拖拉机 | 轮式拖拉机 | 80-90马力四轮驱动拖拉机 | 河北华戎装备制造有限公司 | 轮式拖拉机 | 现：HRA804-B1(G4)（原：HRA804-B1） |  | 该鉴定单元中机型的功率80马力,整机型号HRA804-B1(G4)轮式拖拉机,整机驱动形式四驱,最小使用质量（kg）2410，最小使用比质量40.85kg/kW，发动机标定功率59kW,排放标准：国四。 | 59 | 购机补贴(通用类) | 2026-04-29 | 河北省 | 通过 |  | WJ2021BFH002/WJ2021AFH024 | 河南省拖拉机柴油机产品质量监督检验中心 | LT20GK0141 | 国家拖拉机质量监督检验中心
1450 | 农用动力机械 | 拖拉机 | 轮式拖拉机 | 80-90马力四轮驱动拖拉机 | 湖北友拓农业机械检验技术有限公司 | 轮式拖拉机 | 现：804-F(G4)（原：804-F） |  | 型式:四轮驱动,外廓尺寸(mm):安全架：4080×1690×2630（安全架顶部）/四柱驾驶室：4180×1650×2680（驾驶室顶部）/六柱驾驶室：4180×1650×2710（驾驶室顶部）,轴距2040mm,最小使用质量：2560kg（安全架）/2650kg（四柱驾驶室）/2800kg（六柱驾驶室）,标准配重（前/后）：180/60（kg）安全架180/60（kg）四柱驾驶室 180/60 | 59.5 | 购机补贴(通用类) | 2025-04-11 | 湖北省 | 通过 |  | HB2019FHZ071/HB2019FHZ069/HB2019FHZ070 | 湖北三智农业机械检测有限公司 | HBNJ201909072 | 湖北三智农业机械检测有限公司
1451 | 农用动力机械 | 拖拉机 | 轮式拖拉机 | 80-90马力四轮驱动拖拉机 | 华辰重科（山东）智能装备有限公司 | 轮式拖拉机 | TB804 |  | 80马力；驱动方式：四轮驱动；最小使用比质量(kg/kW)：46.61（安全框架）48.73（简易驾驶室） | 59 | 购机补贴(通用类) | 2028-07-03 | 山东省 | 通过 |  | WJ2021DFH003/WJ2021CFH028 | 河南省拖拉机柴油机产品质量监督检验中心 | （2021）2240035 | 潍坊市产品质量检验所
1452 | 农用动力机械 | 拖拉机 | 轮式拖拉机 | 80-90马力四轮驱动拖拉机 | 江苏沃得农业机械股份有限公司（原：江苏沃得农业机械有限公司） | 轮式拖拉机 | 现：WB804(G4)(原：WB804) |  | 功率：80马力；驱动方式：四轮驱动 ；最小使用比质量：49.49kg/kW。 | 58.8 | 购机补贴(通用类) | 2027-08-30 | 江苏省 | 通过 |  | SAM2022013、SAM2022014 | 南京赛姆认证科技发展有限公司、南京赛姆认证科技发展有限公司 | YH2022WJ01004 | 江苏沿海农业机械检测有限公司
1453 | 农用动力机械 | 拖拉机 | 轮式拖拉机 | 80-90马力四轮驱动拖拉机 | 久保田农业机械（苏州）有限公司 | 轮式拖拉机 | 现：M854-K(G4)（原：M854-K） |  | 功率：85马力；驱动方式：四轮驱动轮式拖拉机；最小使用比质量：50.00kg/kW | 62.5 | 购机补贴(通用类) | 2026-12-30 | 江苏省 | 通过 |  | O.E.C.D Approval No.：4/1 964 | CAMTC（农业农村部农业机械试验鉴定总站） | （2010）委字01类第215号 | 江苏省农业机械试验鉴定站
1454 | 农用动力机械 | 拖拉机 | 轮式拖拉机 | 80-90马力四轮驱动拖拉机 | 久保田农业机械（苏州）有限公司 | 轮式拖拉机 | 现：M854-KQ(G4)（原：M854-KQ） |  | 功率：85马力；驱动方式：四轮驱动轮式拖拉机；最小使用比质量：53.52kg/kW | 62.5 | 购机补贴(通用类) | 2026-12-30 | 江苏省 | 通过 |  | O.E.C.D Approval No.：4/1 962 | CAMTC（农业农村部农业机械试验鉴定总站） | （2010）委字01类第215号 | 江苏省农业机械试验鉴定站
1455 | 农用动力机械 | 拖拉机 | 轮式拖拉机 | 80-90马力四轮驱动拖拉机 | 久保田农业机械（苏州）有限公司 | 轮式拖拉机 | 现：M854-KQS(G4)(原：M854-KQS) |  | 功率：85马力；驱动方式：四轮驱动轮式拖拉机；最小使用比质量：53.44kg/kW | 62.5 | 购机补贴(通用类) | 2027-10-31 | 江苏省 | 通过 |  | O.E.C.D Approval No.：4/1 962 | CAMTC（农业农村部农业机械试验鉴定总站） | 201701276 | 江苏省农业机械试验鉴定站
1456 | 农用动力机械 | 拖拉机 | 轮式拖拉机 | 80-90马力四轮驱动拖拉机 | 久保田农业机械（苏州）有限公司 | 轮式拖拉机 | 现：M854-KS(G4)(原：M854-KS) |  | 功率：85马力；驱动方式：四轮驱动轮式拖拉机；最小使用比质量：49.92kg/kW | 62.5 | 购机补贴(通用类) | 2027-10-31 | 江苏省 | 通过 |  | O.E.C.D Approval No.：4/1 964 | CAMTC（农业农村部农业机械试验鉴定总站） | 201701276 | 江苏省农业机械试验鉴定站
1457 | 农用动力机械 | 拖拉机 | 轮式拖拉机 | 80-90马力四轮驱动拖拉机 | 洛阳丰收芬美得农业机械装备有限公司 | 轮式拖拉机 | 现：FE804-1(G4)（原：FE804-1） |  | 发动机标定功率（kW）：59；驱动方式：四轮驱动；最小使用质量（kg）：2420（安全架）；2450（驾驶室）；最小使用比质量kg/kw：41.02安全架)/41.53 （驾驶室）排放阶段：国四 | 59 | 购机补贴(通用类) | 2026-04-29 | 河南省 | 通过 |  | 安全架报告编号：WJ2020KFH026；驾驶室报告编号：WJ2020LFH027 | 河南省拖拉机柴油机产品质量监督检验中心 | HBNJ201909057 | 湖北三智农业机械检测有限公司
1458 | 农用动力机械 | 拖拉机 | 轮式拖拉机 | 80-90马力四轮驱动拖拉机 | 洛阳路通农业装备有限公司 | 轮式拖拉机 | 现：LTB804(G4)（原：LTB804） |  | 功率：59kW 马力：80马力 驱动方式：四轮驱动 最小使用质量比：46.78kg/kW | 59 | 购机补贴(通用类) | 2026-12-30 | 河南省 | 通过 |  | FH19GW1841/FH19GW1821 | 国家拖拉机质量监督检验中心/国家拖拉机质量监督检验中心 | WJ2017FKKX013 | 河南省拖拉机柴油机产品质量监督检验中心
1459 | 农用动力机械 | 拖拉机 | 轮式拖拉机 | 80-90马力四轮驱动拖拉机 | 山东巴博斯重工有限公司 | 轮式拖拉机 | 现：804-B(G4)（原：804-B） |  | 驱动方式:四轮驱动 ;功率(马力):80马力;最小使用比质量:42.03（kg/KW）;排放阶段：国四 | 59 | 购机补贴(通用类) | 2026-06-29 | 山东省 | 通过 |  | SJ21FH3043 | 湖北三智农业机械检测有限公司 | NJJC20191222 | 山东宝鼎农业机械检测有限公司
1460 | 农用动力机械 | 拖拉机 | 轮式拖拉机 | 80-90马力四轮驱动拖拉机 | 山东国丰农业装备有限公司 | 轮式拖拉机 | 804 |  | 外廓尺寸(长×宽×高)：安全框架机型4300×1820×2730mm、驾驶室机型4300×1820×2780mm；轴距：2070mm；常用轮距(前轮/后轮)：1300/1400mm；发动机功率：59kW（80马力）；驱动型式：四轮驱动；安全框架机型最小使用质量：2545kg；最小使用比质量：43.14（kg/kW）；驾驶室机型最小使用质量：2605kg；最小使用比质量：44.15（kg/kW）。 | 59 | 购机补贴(通用类) | 2028-07-13 | 山东省 | 通过 |  | 防翻架：JW202212006/驾驶室：NW202207005 | 机械工业农业机械产品质量检测中心（济南）/山东省农业机械科学研究院产品质量检测中心 | NW202207004 | 山东省农业机械科学研究院产品质量检测中心
1461 | 农用动力机械 | 拖拉机 | 轮式拖拉机 | 80-90马力四轮驱动拖拉机 | 山东好福达农业装备有限公司 | 轮式拖拉机 | HD804 |  | 80马力，四轮驱动，最小使用比质量(kg/kW)：43.73 | 59 | 购机补贴(通用类) | 2028-05-11 | 山东省 | 通过 |  | YJW202210009/YJW202210008 | 河南省机械设计研究院检验检测技术有限公司/河南省机械设计研究院检验检测技术有限公司 | YJW202211005 | 河南省机械设计研究院检验检测技术有限公司
1462 | 农用动力机械 | 拖拉机 | 轮式拖拉机 | 80-90马力四轮驱动拖拉机 | 山东华拖农业装备有限公司 | 轮式拖拉机 | 现：HT804-BA(G4)（原：HT804-BA） |  | 驱动形式:四轮驱动；功率：80马力；最小使用比质量：40.85kg/kW。 | 59 | 购机补贴(通用类) | 2026-04-29 | 山东省 | 通过 |  | 防翻架：SJ21FH3060驾驶室：SJ21FH3063 | 湖北三智农业机械检测有限公司/湖北三智农业机械检测有限公司 | HB21SJ0021K | 湖北三智农业机械检测有限公司
1463 | 农用动力机械 | 拖拉机 | 轮式拖拉机 | 80-90马力四轮驱动拖拉机 | 山东俊驰农业装备有限公司 | 轮式拖拉机 | 现：JC804-1(G4)（原：JC804-1） |  | 发动机型号：YN38TDE4，发动机厂家：昆明云内动力股份有限公司，排放阶段：国四；发动机功率：59kW ;马力：100马力；驱动方式：四轮驱动；最小使用质量：2585kg(安全架)、2745kg（驾驶室），最小使用比质量：43.81kg/kW(安全架)、46.53kg/kW（驾驶室） | 59 | 购机补贴(通用类) | 2026-04-29 | 山东省 | 通过 |  | No.WJ2021AFH02G/No.WJ2021AFH03G | 河南省拖拉机柴油机产品质量监督检验中心/河南省拖拉机柴油机产品质量监督检验中心 | HB21SJ0016K | 湖北三智农业机械检测有限公司
1464 | 农用动力机械 | 拖拉机 | 轮式拖拉机 | 80-90马力四轮驱动拖拉机 | 山东俊驰农业装备有限公司 | 轮式拖拉机 | 现：JC804-C(G4)（原：JC804-C） |  | 发动机型号：YN38TDE4，发动机厂家：昆明云内动力股份有限公司，排放阶段：国四；发动机功率：59kW ；驱动方式：四轮驱动；马力;80马力；最小使用质量:2410kg（安全架）、2480kg（驾驶室）；最小使用比质量:40.85（安全架）kg/kW、42.03（驾驶室）kg/kW | 59 | 购机补贴(通用类) | 2026-06-29 | 山东省 | 通过 |  | No:WJ2020EFH017/ No:WJ2020EFH018 | 河南省拖拉机柴油机产品质量监督检验中心 | No:(2020)2240129 | 潍坊市产品质量检验所
1465 | 农用动力机械 | 拖拉机 | 轮式拖拉机 | 80-90马力四轮驱动拖拉机 | 山东鲁鸿农业装备有限公司 | 轮式拖拉机 | 现：LH804-N(G4)（原：LH804-N） |  | 功率：80马力；驱动方式：四轮驱动；最小使用比质量：40.5kg/kW；排放阶段：国四 | 59.5 | 购机补贴(通用类) | 2026-04-29 | 山东省 | 通过 |  | 安全架检验报告编号：SJ21FH3056/驾驶室检验报告编号：SJ21FH3054 | 湖北三智农业机械检测有限公司 | HB21SJ0003K | 湖北三智农业机械检测有限公司
1466 | 农用动力机械 | 拖拉机 | 轮式拖拉机 | 80-90马力四轮驱动拖拉机 | 山东美迪奔野拖拉机有限公司 | 轮式拖拉机 | 现：804-1A(G4)（原：804-1A） |  | 功率:80马力;驱动方式:四轮驱动 ;最小使用比质量:40.85kg/kW; | 59 | 购机补贴(通用类) | 2026-02-07 | 山东省 | 通过 |  | HB2020FHZ230/HB2020FHZ228/HB2020FHZ229 | 湖北三智农业机械检测有限公司 | HBNJ20200666 | 湖北三智农业机械检测有限公司
1467 | 农用动力机械 | 拖拉机 | 轮式拖拉机 | 80-90马力四轮驱动拖拉机 | 山东上拖农业装备有限公司 | 轮式拖拉机 | 现：ST804(G4)（原：ST804） |  | 功率：59kW，80马力，驱动方式：四轮驱动，最小使用比质量：43.64kg/kW | 59 | 购机补贴(通用类) | 2026-04-29 | 山东省 | 通过 |  | SJ21FH3029（安全架）、SJ21FH3030（驾驶室） | 湖北三智农业机械检测有限公司 | HB21SJ0024K | 湖北三智农业机械检测有限公司
1468 | 农用动力机械 | 拖拉机 | 轮式拖拉机 | 80-90马力四轮驱动拖拉机 | 山东晟拖重工有限公司 | 轮式拖拉机 | 现：804-D(G4)（原：804-D） |  | 功率：80马力；驱动方式：四轮驱动，换挡方式：机械有级挡；最小使用比质量：40.85kg/kW | 59 | 购机补贴(通用类) | 2026-04-29 | 山东省 | 通过 |  | HB2020FHZ217 | 湖北三智农业机械检测有限公司 | NJJC20191024 | 山东宝鼎农业机械检测有限公司
1469 | 农用动力机械 | 拖拉机 | 轮式拖拉机 | 80-90马力四轮驱动拖拉机 | 山东泰沃农业装备有限公司 | 轮式拖拉机 | 现：TL804-C1(G4)（原：TL804-C1） |  | 功率59.5kW ， 80马力， 整机驱动型式：四轮驱动 | 59.5 | 购机补贴(通用类) | 2027-04-10 | 山东省 | 通过 |  | WJ2021GFH008 | 河南省拖拉机柴油机产品质量监督检验中心 | WT202105003 | 黑龙江省彤廷质检技术有限公司
1470 | 农用动力机械 | 拖拉机 | 轮式拖拉机 | 80-90马力四轮驱动拖拉机 | 特拉克（潍坊）农业装备有限公司 | 轮式拖拉机 | 现：TK804（G4）（原：TK804） |  | 马力：80马力；驱动方式：四驱； 最小使用比质量(kg/kW)：40.8；发动机型号：YN38TDE4 ，标定功率：59kw，生产厂家：昆明云内动力股份有限公司，排放阶段：国四。 | 40.8 | 购机补贴(通用类) | 2026-06-06 | 山东省 | 通过 |  | WJ2021AFH009/WJ2021AFH39G | 河南省拖拉机柴油机产品质量监督检验中心 | （2020）2240175 | 潍坊市产品质量检验所
1471 | 农用动力机械 | 拖拉机 | 轮式拖拉机 | 80-90马力四轮驱动拖拉机 | 特拉克（潍坊）农业装备有限公司 | 轮式拖拉机 | 现：TK804-A（G4）（原：TK804-A） |  | 马力：80马力；驱动方式：四驱；最小使用比质量(kg/kW)：46；发动机型号：YN38TDE4 ，标定功率：59kw，生产厂家：昆明云内动力股份有限公司，排放阶段：国四。 | 59 | 购机补贴(通用类) | 2026-06-06 | 山东省 | 通过 |  | WJ2021AFH31G/WJ2021AFH39G | 河南省拖拉机柴油机产品质量监督检验中心 | （2019）委检字整机类第0011号 | 盐城市农业机械实验鉴定站
1472 | 农用动力机械 | 拖拉机 | 轮式拖拉机 | 80-90马力四轮驱动拖拉机 | 天津拖拉机制造有限公司 | 轮式拖拉机 | 现：TRL804(G4)（原：TRL804） |  | 功率：80马力；驱动方式：四轮驱动；最小使用比质量：47.79kg/kW | 59 | 购机补贴(通用类) | 2027-08-17 | 天津市 | 通过 |  | WJ2022AFH12G/WJ2022AFH11G | 河南省拖拉机柴油机产品质量监督检验中心 | WT202105005 | 黑龙江省彤廷质检技术有限公司
1473 | 农用动力机械 | 拖拉机 | 轮式拖拉机 | 80-90马力四轮驱动拖拉机 | 天津拖拉机制造有限公司 | 轮式拖拉机 | 现：TTL804(G4)（原：TTL804） |  | 功率：80马力；驱动方式：四轮驱动；最小使用比质量：47.79kg/kW | 59 | 购机补贴(通用类) | 2026-04-01 | 天津市 | 通过 |  | WJ2021AFH012和WJ2021AFH011 | 河南省拖拉机柴油机产品质量监督检验中心 | （2020）2240058 | 潍坊市产品质量检验所
1474 | 农用动力机械 | 拖拉机 | 轮式拖拉机 | 80-90马力四轮驱动拖拉机 | 托马斯特（山东）农业装备有限公司 | 轮式拖拉机 | SH804-W |  | 外廓尺寸(长×宽×高)：安全框架机型4050×1800×2750mm、驾驶室机型4050×1800×2750mm；轴距：2025mm；常用轮距(前轮/后轮)：1250/1400mm；发动机功率：59.5kW（80马力）；驱动型式：四轮驱动；安全框架机型最小使用质量：2705kg；最小使用比质量：45.5（kg/kW）；驾驶室机型最小使用质量：2805kg；最小使用比质量：47.1（kg/kW）。 | 59.5 | 购机补贴(通用类) | 2028-03-28 | 山东省 | 通过 |  | 防翻架：NW202208005/驾驶室：NW202208002/驾驶室扩展：NW202211006 | 山东省农业机械科学研究院产品质量检测中心/山东省农业机械科学研究院产品质量检测中心 | GY2022H06K | 国优众信检测科技（山东）有限公司
1475 | 农用动力机械 | 拖拉机 | 轮式拖拉机 | 80-90马力四轮驱动拖拉机 | 潍坊百丰农机制造有限公司 | 轮式拖拉机 | 804-A |  | 功率：80马力；驱动方式：四轮驱动；最小使用比质量：42.69kg/kW；排放阶段：国四 | 59.5 | 购机补贴(通用类) | 2028-07-13 | 山东省 | 通过 |  | 安全框架：YJW202301003/驾驶室：YJW202301002 | 河南省机械设计研究院检验检测技术有限公司 | WT202206004 | 黑龙江省彤廷质检技术有限公司
1476 | 农用动力机械 | 拖拉机 | 轮式拖拉机 | 80-90马力四轮驱动拖拉机 | 潍坊大申奔野机械有限公司 | 轮式拖拉机 | 现：M804-D(G4)（原：M804-D） |  | 驱动方式：四轮驱动，功率：80马力，最小使用比质量kg/kw：41.02， 配套发动机型号；YN38TDE4 生产厂；昆明云内动力股份有限公司， 标定功率kw；59，标定转速r/min；2300 ， 排放标准；第四阶段， 气缸数：4 | 59 | 购机补贴(通用类) | 2026-11-02 | 山东省 | 通过 |  | 驾驶室:WJ2021HFH14G 安全框架:WJ2021HFH15G | 河南省拖拉机柴油机产品质量监督检验中心 | WJ2018CKKX029 | 河南省拖拉机柴油机产品质量监督检验中心
1477 | 农用动力机械 | 拖拉机 | 轮式拖拉机 | 80-90马力四轮驱动拖拉机 | 潍坊迪锐农业机械有限公司 | 轮式拖拉机 | 现：804-A(G4)（原：804-A） |  | 整机型号、名称 / 804-A（G4）轮式拖拉机 整机型式 / 轮式 整机机架型式 / 无架 整机驱动型式 / 四驱 最小使用比质量 Kg/ kW 41.2 发动机标定功率 kW 59 发动机排放标准 国四 | 59 | 购机补贴(通用类) | 2026-06-29 | 山东省 | 通过 |  | NW202011045/NW202011046 | 山东省农业机械科学研究院产品质量检测中心 | N0:(2021) 2240027 | 潍坊市产品质量检验所
1478 | 农用动力机械 | 拖拉机 | 轮式拖拉机 | 80-90马力四轮驱动拖拉机 | 潍坊力王农业装备有限公司 | 轮式拖拉机 | 现：804(G4)（原：804） |  | 功率：58.8kW（80马力）；驱动型式：四轮驱动；最小使用比质量：41.51kg/kW | 58.8 | 购机补贴(通用类) | 2026-12-30 | 山东省 | 通过 |  | NW201704005；NW201704007 | 山东省农业机械科学研究院产品质量检测中心 | WJ2017CKKX003 | 河南省拖拉机柴油机产品质量监督检验中心
1479 | 农用动力机械 | 拖拉机 | 轮式拖拉机 | 80-90马力四轮驱动拖拉机 | 潍坊力王农业装备有限公司 | 轮式拖拉机 | 现：LWB804-A(G4)（原：LWB804-A） |  | 功率：59.5kW（80马力）；驱动型式：四轮驱动；最小使用比质量：40.50kg/kW | 59.5 | 购机补贴(通用类) | 2026-08-31 | 山东省 | 通过 |  | WJ2021BFH06G | 河南省拖拉机柴油机产品质量监督检验中心 | WJ2018GKKX008 | 河南省拖拉机柴油机产品质量监督检验中心
1480 | 农用动力机械 | 拖拉机 | 轮式拖拉机 | 80-90马力四轮驱动拖拉机 | 潍坊米基林农业机械有限公司 | 轮式拖拉机 | 现：804-H(G4)（原：804-H） |  | 功率(KW):59;功率(马力):80;驱动方式:四轮驱动；最小使用质量（kg）:2650（安全架）、2750（驾驶室）；最小使用比质量：44.92（安全架）；46.61（驾驶室））；轴距（mm）:2050； 排放阶段：第四阶段。 | 59 | 购机补贴(通用类) | 2025-03-31 | 山东省 | 通过 |  | WJ2019IFH004/WJ2019IFH003 | 河南省拖拉机柴油机产品质量监督检验中心/河南省拖拉机柴油机产品质量监督检验中心 | WJ2018DKKX013 | 河南省拖拉机柴油机产品质量监督检验中心
1481 | 农用动力机械 | 拖拉机 | 轮式拖拉机 | 80-90马力四轮驱动拖拉机 | 潍坊泰山拖拉机有限公司 | 轮式拖拉机 | 现：TT804(G4)（原：TT804） |  | 80马力；驱动方式：四轮驱动；最小使用比质量：47.46kg/kW | 59 | 购机补贴(通用类) | 2025-12-30 | 山东省 | 通过 |  | WJ2020GFH19G/WJ2020GFH020 | 河南省拖拉机柴油机产品质量监督检验中心/河南省拖拉机柴油机产品质量监督检验中心 | （2020）2240086 | 潍坊市产品质量检验所
1482 | 农用动力机械 | 拖拉机 | 轮式拖拉机 | 80-90马力四轮驱动拖拉机 | 潍坊泰山拖拉机有限公司 | 轮式拖拉机 | 现：TT804-N(G4)（原：TT804-N） |  | 80马力；驱动方式：四轮驱动；最小使用比质量：41.53kg/kW | 59 | 购机补贴(通用类) | 2027-08-17 | 山东省 | 通过 |  | WJ2021DFH03G/WJ2021AFH023 | 河南省拖拉机柴油机产品质量监督检验中心 | YJW202203004 | 河南省机械设计研究院检验检测技术有限公司
1483 | 农用动力机械 | 拖拉机 | 轮式拖拉机 | 80-90马力四轮驱动拖拉机 | 潍坊腾达机械装备有限公司 | 轮式拖拉机 | 现：TD804(G4)（原：TD804） |  | 标定功率：59kW；驱动型式：四轮驱动；马力：80；最小使用比质量(kg/kW)：41.53安全架44.07驾驶室；外廓尺寸mm(长×宽×高)：3700×1600×2420安全架；3700×1800×2550驾驶室；轴距mm：2000；最小使用质量kg：2450安全架2600驾驶室；发动机型号：YN38TDE4；制造商：昆明云内动力股份有限公司；排放阶段：国四 | 59 | 购机补贴(通用类) | 2026-12-30 | 山东省 | 通过 |  | NW202001011/NW202001010 | 山东省农业机械科学研究院产品质量检测中心 | （2020）2240011 | 潍坊市产品质量检验所
1484 | 农用动力机械 | 拖拉机 | 轮式拖拉机 | 80-90马力四轮驱动拖拉机 | 潍坊中驰奔野农业装备有限公司 | 轮式拖拉机 | 现：804-C(G4)（原：804-C） |  | 功率:80马力(59kW),驱动方式:四轮驱动,最小使用比质量:41kg/kW,排放标准:国四 | 59 | 购机补贴(通用类) | 2026-06-29 | 山东省 | 通过 |  | WJ2021AFH007;WJ2021AFH008 | 河南省拖拉机柴油机产品质量监督检验中心；河南省拖拉机柴油机产品质量监督检验中心 | WJ2018EKKX006 | 河南省拖拉机柴油机产品质量监督检验中心
1485 | 农用动力机械 | 拖拉机 | 轮式拖拉机 | 80-90马力四轮驱动拖拉机 | 潍坊中驰奔野农业装备有限公司 | 轮式拖拉机 | 现：804-M(G4)（原：804-M） |  | 功率:80马力(59kW),驱动方式:四轮驱动,最小使用比质量:42.54kg/kW,排放标准:国四 | 59 | 购机补贴(通用类) | 2026-06-29 | 山东省 | 通过 |  | WJ2021BFH24G;WJ2021BFH25G | 河南省拖拉机柴油机产品质量监督检验中心；河南省拖拉机柴油机产品质量监督检验中心 | WJ2018LKKX013 | 河南省拖拉机柴油机产品质量监督检验中心
1486 | 农用动力机械 | 拖拉机 | 轮式拖拉机 | 80-90马力四轮驱动拖拉机 | 盐城市奔牛拖拉机有限公司 | 轮式拖拉机 | 现：YBE804(G4)(原：YBE804） |  | 产品功率：59kW,80马力，驱动方式：四轮驱动。最小使用比质量：41.19kg/kW，最小使用质量：2430kg，发动机型号：YN38TDE4,发动机生产厂：昆明云内动力股份有限公司 | 59 | 购机补贴(通用类) | 2027-01-25 | 江苏省 | 通过 |  | SAM2021055/SAM2021053 | 南京赛姆认证科技发展有限公司 | YH2021WJ01073 | 江苏沿海农业机械检测有限公司
1487 | 农用动力机械 | 拖拉机 | 轮式拖拉机 | 80-90马力四轮驱动拖拉机 | 浙江越野农业装备有限公司 | 轮式拖拉机 | 现：C804(G4)（原：C804） |  | 发动机标定功率：59 kW(80马力)；驱动方式：四轮驱动；最小使用比质量：41.18kg/kW；排放阶段：国四。 | 59 | 购机补贴(通用类) | 2027-11-28 | 浙江省 | 通过 |  | WJ2021KFH006（驾驶室）和FH21GW0071（安全架） | 河南省拖拉机柴油机产品质量监督检验中心 和 国家拖拉机质量监督检验中心 | YJW202204017 | 河南省机械设计研究院检验检测技术有限公司
1488 | 农用动力机械 | 拖拉机 | 轮式拖拉机 | 80-90马力四轮驱动动力换挡拖拉机 | 山东五征集团有限公司 | 轮式拖拉机 | 现：MD804-P(G4)（原：MD804-P） |  | 功率：80马力；驱动方式：四轮驱动；最小使用比质量：46.42kg/kW；换挡方式：动力换挡/换向 | 58.8 | 购机补贴(通用类) | 2027-07-04 | 山东省 | 通过 |  | NW202106030、NW202203012 | 山东省农业机械科学研究院产品质量检测中心、山东省农业机械科学研究院产品质量检测中心 | NW202107078 | 山东省农业机械科学研究院产品质量检测中心
1489 | 农用动力机械 | 拖拉机 | 轮式拖拉机 | 90-100马力四轮驱动拖拉机 | 阿斯孚特（洛阳）科技有限公司 | 轮式拖拉机 | 现：MF904(G4)(原：MF904) |  | 90马力轮式拖拉机；发动机型号：YN38TBE4；制造商：昆明云内动力股份有限公司；发动机标定功率：66.2kW；额定转速（r/min）：2300；驱动方式：四轮驱动；排放阶段：国家第四排放阶段；最小使用质量（kg）:2890；最小使用比质量（kg/kW)：43.66；轮距(前轮/后轮)（mm）：1300/1300～1700；轴距（mm）：1990 | 66.2 | 购机补贴(通用类) | 2027-01-29 | 河南省 | 通过 |  | NW202103026（防翻架）/NW202103025(驾驶室) | 山东省农业机械科学研究院产品质量检测中心 | WT202007009 | 黑龙江省彤廷质检技术有限公司
1490 | 农用动力机械 | 拖拉机 | 轮式拖拉机 | 90-100马力四轮驱动拖拉机 | 安徽省传奇农业机械制造有限公司 | 轮式拖拉机 | 现：904(G4)（原：904） |  | 外廓尺寸（长×宽×高及部位mm）：平板：3980×1810×2840(防翻架顶)，驾驶室：3980×1810×2650(驾驶室顶)；轴距（mm）:2075；常用轮距（前轮/后轮mm）：1420/1430；最小使用质量（kg）：2830/2930；最小使用比质量（kg/kW）：42.75/44.26；标定功率（kW）：66.2；标定转速（r/min）：2300；功功率：90马力，驱动方式：四轮驱动 | 66.2 | 购机补贴(通用类) | 2026-04-01 | 安徽省 | 通过 |  | FH20GW2041/FH20GW2051 | 国家拖拉机质量监督检验中心/国家拖拉机质量监督检验中心 | HBNJ20200649 | 湖北三智农业机械检测有限公司
1491 | 农用动力机械 | 拖拉机 | 轮式拖拉机 | 90-100马力四轮驱动拖拉机 | 奔野（山东）拖拉机有限公司 | 轮式拖拉机 | 904 |  | 功率:90马力(66.2kW),驱动方式:四轮驱动,最小使用比质量:41.99kg/kW,排放标准:国四 | 66.2 | 购机补贴(通用类) | 2028-07-13 | 山东省 | 通过 |  | WJ2021AFH015;WJ2021AFH016 | 河南省拖拉机柴油机产品质量监督检验中心;河南省拖拉机柴油机产品质量监督检验中心 | (2020)2240196 | 潍坊市产品质量检验所
1492 | 农用动力机械 | 拖拉机 | 轮式拖拉机 | 90-100马力四轮驱动拖拉机 | 奔野（山东）拖拉机有限公司 | 轮式拖拉机 | 904-A |  | 功率:90马力(66.2kW),驱动方式:四轮驱动,最小使用比质量:41.99kg/kW,排放标准:国四 | 66.2 | 购机补贴(通用类) | 2028-07-13 | 山东省 | 通过 |  | WJ2021AFH016 | 河南省拖拉机柴油机产品质量监督检验中心 | (2020)2240195 | 潍坊市产品质量检验所
1493 | 农用动力机械 | 拖拉机 | 轮式拖拉机 | 90-100马力四轮驱动拖拉机 | 常州东风农机集团有限公司 | 轮式拖拉机 | 现：DF904-6(G4)(原：DF904-6) |  | 该拖拉机为90马力轮式拖拉机，驱动方式：四驱；最小使用质量：3600Kg；最小使用比质量：54.38kg/kW；换挡方式：机械换挡；整机外廓尺寸(长X宽X高)：4530X2030X2730mm；常用轮距：前1570/后1600mm；驾驶室最小使用质量：3820Kg；最小使用比质量：57.70kg/kW；发动机标定功率：66.2KW；发动机与主离合器联接方式：直联；排放标准：国四排放。 | 66.2 | 购机补贴(通用类) | 2027-11-29 | 江苏省 | 通过 |  | FH20GW0201 FH21GW1731 | 国家拖拉机质量监督检验中心/国家拖拉机质量检验检测中心（洛阳西苑车辆与动力检验所有限公司） | (2017)委检字整机类第130号 | 盐城市农业机械试验鉴定站
1494 | 农用动力机械 | 拖拉机 | 轮式拖拉机 | 90-100马力四轮驱动拖拉机 | 常州东风农机集团有限公司 | 轮式拖拉机 | 现：DF904-9(G4)(原：DF904-9) |  | 该拖拉机为90马力轮式拖拉机，驱动方式：四驱；最小使用质量：2850Kg；最小使用比质量：43.05kg/kW；换挡方式：机械换挡；整机外廓尺寸(长X宽X高)：4165X1845X2635mm；轴距：2075mm；常用轮距：前1500/后1490mm；驾驶室最小使用质量：3070Kg；最小使用比质量：46.37kg/kW；发动机标定功率：66.2KW；发动机与主离合器联接方式：直联；排放标准：国四 | 66.2 | 购机补贴(通用类) | 2024-12-30 | 江苏省 | 通过 |  | FH19GW1621/FH19GW1611/FH20GW2061 | 国家拖拉机质量监督检验中心/国家拖拉机质量监督检验中心（洛阳西苑车辆与动力检验所有限公司） | （2019）委检字整机类第0021号 | 盐城市农业机械试验鉴定站
1495 | 农用动力机械 | 拖拉机 | 轮式拖拉机 | 90-100马力四轮驱动拖拉机 | 广西柳工农业机械股份有限公司 | 100马力以下轮式拖拉机 | LND904(G4) |  | 最小使用质量：3000kg(驾驶室)/2800kg(安全框架)，最小使用比质量：45.32kg/kw (驾驶室)/42.3kg/kw (安全框架)，发动机厂家：安徽全柴动力股份有限公司，发动机型号：V35-100C41。 发动机厂家：广西玉柴机器股份有限公司，发动机型号：YCF39110-T481。标定功率：66.2KW ，排放阶段：国四，发动机气缸数：4，发动机标定转速 2300 r/min。 | 66.2 | 购机补贴(通用类) | 2027-10-31 | 广西壮族自治区 | 通过 |  | YJJC/JS28-2020-15；YJJC/JS28-2020-16 | 河南省机械设计研究院检验检测技术有限公司 | YH2022WJ01041 | 江苏沿海农业机械检测有限公司
1496 | 农用动力机械 | 拖拉机 | 轮式拖拉机 | 90-100马力四轮驱动拖拉机 | 河北铠特农业机械有限公司 | 轮式拖拉机 | 现：KT904A(G4)（原：KT904A） |  | 该鉴定单元中机型的功率90马力, 整机型号KT904A(G4)轮式拖拉机, 整机驱动形式四驱,最小使用质量（kg）2795，最小使用比质量42.22kg/kW，发动机标定功率66.2kW, 排放标准：国四。 | 66.2 | 购机补贴(通用类) | 2023-12-31 | 河北省 | 通过 |  | FH19GW0011 | 国家拖拉机质量监督检验中心 | （2018）委检字整机类第0084号 | 盐城市农业机械试验鉴定站
1497 | 农用动力机械 | 拖拉机 | 轮式拖拉机 | 90-100马力四轮驱动拖拉机 | 湖北友拓农业机械检验技术有限公司 | 轮式拖拉机 | 现：904-1(G4)（原：904-1） |  | 型式:四轮驱动,外廓尺寸(mm):4120×1910×3010（警示灯顶部）/4120×1910×2860（四柱驾驶室顶部）/4120×1910×2880（六柱驾驶室警示灯顶部）,轴距2050mm,最小使用质量：2720kg（安全架）/3150kg（四柱驾驶室）/3170kg（六柱驾驶室）,发动机型号YN38TBE4,标定功率：66.2kW，制造商：昆明云内动力股份有限公司，国四排放阶段 | 66.2 | 购机补贴(通用类) | 2025-04-11 | 湖北省 | 通过 |  | HB2019FHZ068/HB2019FHZ069/HB2019FHZ070 | 湖北三智农业机械检测有限公司 | HBNJ201909071 | 湖北三智农业机械检测有限公司
1498 | 农用动力机械 | 拖拉机 | 轮式拖拉机 | 90-100马力四轮驱动拖拉机 | 湖北友拓农业机械检验技术有限公司 | 轮式拖拉机 | 现：904-F(G4)（原：904-F） |  | 型式:四轮驱动,外廓尺寸(mm):4080×1690×2630（安全架顶部）/4180×1650×2680（四柱驾驶室顶部）/4180×1650×2710（六柱驾驶室顶部）,轴距2040mm,最小使用质量：2710kg（安全架）/2800kg（四柱驾驶室）/2950kg（六柱驾驶室）,标准配重（前/后）：180/60（kg）安全架 180/80（kg）四柱驾驶室 180/60六柱驾驶室,变速箱型式 | 66.2 | 购机补贴(通用类) | 2025-04-11 | 湖北省 | 通过 |  | HB2019FHZ071/HB2019FHZ069/HB2019FHZ070 | 湖北三智农业机械检测有限公司 | HBNJ201909072 | 湖北三智农业机械检测有限公司
1499 | 农用动力机械 | 拖拉机 | 轮式拖拉机 | 90-100马力四轮驱动拖拉机 | 华辰重科（山东）智能装备有限公司 | 轮式拖拉机 | TB904 |  | 90马力；驱动方式：四轮驱动；最小使用比质量(kg/kW)：42.75（安全框架）44.26（简易驾驶室） | 66.2 | 购机补贴(通用类) | 2028-07-03 | 山东省 | 通过 |  | WJ2021DFH003/WJ2021CFH028 | 河南省拖拉机柴油机产品质量监督检验中心 | （2021）2240035 | 潍坊市产品质量检验所
1500 | 农用动力机械 | 拖拉机 | 轮式拖拉机 | 90-100马力四轮驱动拖拉机 | 江苏常发农业装备股份有限公司 | 轮式拖拉机 | 现：CFG954-BJ(G4)（原：CFG954-BJ） |  | 功率：95马力；驱动方式：四轮驱动；最小使用比质量：60kg/kW | 70 | 购机补贴(通用类) | 2024-12-30 | 江苏省 | 通过 |  | FH21GW1291/FH21GW1281 | 国家拖拉机质量监督检验中心（洛阳西苑车辆与动力检验所有限公司） | （2011）委字01类第118号 | 江苏省农业机械试验鉴定站
1501 | 农用动力机械 | 拖拉机 | 轮式拖拉机 | 90-100马力四轮驱动拖拉机 | 江苏沃得农业机械股份有限公司（原：江苏沃得农业机械有限公司） | 轮式拖拉机 | 现：WB904(G4)(原：WB904) |  | 功率：90马力；驱动方式：四轮驱动 ；最小使用比质量：44.26。 | 66.2 | 购机补贴(通用类) | 2027-08-30 | 江苏省 | 通过 |  | SAM2022013、SAM2022014 | 南京赛姆认证科技发展有限公司、南京赛姆认证科技发展有限公司 | YH2022WJ01004 | 江苏沿海农业机械检测有限公司
1502 | 农用动力机械 | 拖拉机 | 轮式拖拉机 | 90-100马力四轮驱动拖拉机 | 久保田农业机械（苏州）有限公司 | 轮式拖拉机 | 现：M954-K(G4)（原：M954-K） |  | 功率：95.064马力；驱动方式：四轮驱动轮式拖拉机；最小使用比质量：44.71kg/kW | 69.9 | 购机补贴(通用类) | 2026-12-30 | 江苏省 | 通过 |  | O.E.C.D Approval No.：4/1 964 | CAMTC（农业农村部农业机械试验鉴定总站） | （2009）委字01类第089号 | 江苏省农业机械试验鉴定站
1503 | 农用动力机械 | 拖拉机 | 轮式拖拉机 | 90-100马力四轮驱动拖拉机 | 久保田农业机械（苏州）有限公司 | 轮式拖拉机 | 现：M954-KQ(G4)（原：M954-KQ） |  | 功率：95.064马力；驱动方式：四轮驱动轮式拖拉机；最小使用比质量：47.85kg/kW | 69.9 | 购机补贴(通用类) | 2026-12-30 | 江苏省 | 通过 |  | O.E.C.D Approval No.：4/1 962 | CAMTC（农业农村部农业机械试验鉴定总站） | （2009）委字01类第089号 | 江苏省农业机械试验鉴定站
1504 | 农用动力机械 | 拖拉机 | 轮式拖拉机 | 90-100马力四轮驱动拖拉机 | 洛阳路通农业装备有限公司 | 轮式拖拉机 | 现：LTB904(G4)（原：LTB904） |  | 功率：66.2kW 马力：90马力 驱动方式：四轮驱动 最小使用质量比：43.20kg/kW | 66.2 | 购机补贴(通用类) | 2026-12-30 | 河南省 | 通过 |  | FH19GW1841/FH19GW1821 | 国家拖拉机质量监督检验中心/国家拖拉机质量监督检验中心 | WJ2017FKKX013 | 河南省拖拉机柴油机产品质量监督检验中心
1505 | 农用动力机械 | 拖拉机 | 轮式拖拉机 | 90-100马力四轮驱动拖拉机 | 洛阳泰九农业机械有限公司 | 轮式拖拉机 | 现：904(G4)（原：904） |  | 产品型号 ：904(G4)；发动机型号：YN38TBE4；发动机生产厂：昆明云内动力股份有限公司；发动机标定功率（或额定功率）（kW）66.2；最小使用质量（kg）2715；最小使用比质量：（kg/kW）41.01。 | 66.2 | 购机补贴(通用类) | 2026-08-31 | 河南省 | 通过 |  | WJ2021BFH012/WJ2021BFH020 | 河南省拖拉机柴油机产品质量监督检验中心/河南省拖拉机柴油机产品质量监督检验中心 | LT20GK0321 | 国家拖拉机质量监督检验中心（洛阳西苑车辆与动力检验所有限公司）
1506 | 农用动力机械 | 拖拉机 | 轮式拖拉机 | 90-100马力四轮驱动拖拉机 | 山东巴博斯重工有限公司 | 轮式拖拉机 | 现：904(G4)（原：904） |  | 驱动方式:四轮驱动 ;功率(马力):90马力;最小使用比质量:42.15kg/kW;排放阶段：国四 | 66.2 | 购机补贴(通用类) | 2026-11-02 | 山东省 | 通过 |  | NW202103034（ 防翻架）；NW202103032（ 驾驶室 ） | 山东省农业机械科学研究院产品质量检测中心 | NW202103036 | 山东省农业机械科学研究院产品质量检测中心
1507 | 农用动力机械 | 拖拉机 | 轮式拖拉机 | 90-100马力四轮驱动拖拉机 | 山东国丰农业装备有限公司 | 轮式拖拉机 | 904 |  | 外廓尺寸(长×宽×高)：安全框架机型4300×1820×2730mm、驾驶室机型4300×1820×2780mm；轴距：2070mm；常用轮距(前轮/后轮)：1300/1400mm；发动机功率：66.2kW（90马力）；驱动型式：四轮驱动；安全框架机型最小使用质量：2710kg；最小使用比质量：40.94（kg/kW）；驾驶室机型最小使用质量：2770kg；最小使用比质量：41.84（kg/kW） | 66.2 | 购机补贴(通用类) | 2028-07-13 | 山东省 | 通过 |  | 防翻架：JW202212006/驾驶室：NW202207005 | 机械工业农业机械产品质量检测中心（济南）/山东省农业机械科学研究院产品质量检测中心 | NW202207004 | 山东省农业机械科学研究院产品质量检测中心
1508 | 农用动力机械 | 拖拉机 | 轮式拖拉机 | 90-100马力四轮驱动拖拉机 | 山东好福达农业装备有限公司 | 轮式拖拉机 | HD904 |  | 90马力，四轮驱动，最小使用比质量(kg/kW)：40.94 | 66.2 | 购机补贴(通用类) | 2028-05-11 | 山东省 | 通过 |  | YJW202210009/YJW202210008 | 河南省机械设计研究院检验检测技术有限公司/河南省机械设计研究院检验检测技术有限公司 | YJW202211005 | 河南省机械设计研究院检验检测技术有限公司
1509 | 农用动力机械 | 拖拉机 | 轮式拖拉机 | 90-100马力四轮驱动拖拉机 | 山东鸿博重工有限公司 | 轮式拖拉机 | 现：HB904(G4)（原：HB904） |  | 功率：90马力；驱动方式：四轮驱动；最小使用比质量（kg/kw）：41.99kg/kw | 66.2 | 购机补贴(通用类) | 2027-07-05 | 山东省 | 通过 |  | WJ2021EFH007/WJ2021EFH008 | 河南省拖拉机柴油机产品质量监督检验中心 | （2021）2240060 | 潍坊市产品质量检验所
1510 | 农用动力机械 | 拖拉机 | 轮式拖拉机 | 90-100马力四轮驱动拖拉机 | 山东华拖农业装备有限公司 | 轮式拖拉机 | 现：HT904-BA(G4)（原：HT904-BA） |  | 驱动形式:四轮驱动；功率:90马力；最小使用比质量：40.94kg/kW。 | 66.2 | 购机补贴(通用类) | 2026-04-29 | 山东省 | 通过 |  | 防翻架：SJ21FH3060驾驶室：SJ21FH3063 | 湖北三智农业机械检测有限公司/湖北三智农业机械检测有限公司 | HB21SJ0021K | 湖北三智农业机械检测有限公司
1511 | 农用动力机械 | 拖拉机 | 轮式拖拉机 | 90-100马力四轮驱动拖拉机 | 山东俊驰农业装备有限公司 | 轮式拖拉机 | 现：JC904-2(G4)（原：JC904-2） |  | 发动机型号：YN38TBE4，发动机厂家：昆明云内动力股份有限公司，排放阶段：国四；发动机功率：66.2kW；驱动方式：四轮驱动；最小使用质量：2745kg(安全架)、2895kg（驾驶室），最小使用比质量：41.47kg/kW(安全架)、43.73kg/kW（驾驶室） | 66.2 | 购机补贴(通用类) | 2026-04-29 | 山东省 | 通过 |  | No.WJ2021AFH02G/No.WJ2021AFH03G | 河南省拖拉机柴油机产品质量监督检验中心/河南省拖拉机柴油机产品质量监督检验中心 | HB21SJ0016K | 湖北三智农业机械检测有限公司
1512 | 农用动力机械 | 拖拉机 | 轮式拖拉机 | 90-100马力四轮驱动拖拉机 | 山东鲁鸿农业装备有限公司 | 轮式拖拉机 | 现：LH904-N(G4)（原：LH904-N） |  | 功率：90马力；驱动方式：四轮驱动；最小使用比质量：40.57kg/kW；排放阶段：国四 | 66.8 | 购机补贴(通用类) | 2026-04-29 | 山东省 | 通过 |  | 安全架检验报告编号：SJ21FH3056/驾驶室检验报告编号：SJ21FH3054 | 湖北三智农业机械检测有限公司 | HB21SJ0003K | 湖北三智农业机械检测有限公司
1513 | 农用动力机械 | 拖拉机 | 轮式拖拉机 | 90-100马力四轮驱动拖拉机 | 山东鲁潍农业装备有限公司 | 轮式拖拉机 | 现：FL904(G4)（原：FL904） |  | 功率：90马力；驱动方式:四轮驱动;最小使用比质量：43.1kg/kW | 66.2 | 购机补贴(通用类) | 2026-11-02 | 山东省 | 通过 |  | 驾驶室：WJ2021DFH018 ；安全架：NW202103019 | 驾驶室：河南省拖拉机柴油机产品质量监督检验中心；安全架：山东省农业机械科学研究院产品质量检测中心 | WJ2018FKKX011 | 河南省拖拉机柴油机产品质量监督检验中心
1514 | 农用动力机械 | 拖拉机 | 轮式拖拉机 | 90-100马力四轮驱动拖拉机 | 山东美迪奔野拖拉机有限公司 | 轮式拖拉机 | 现：904(G4)（原：904） |  | 功率:90马力;驱动方式:四轮驱动 ;最小使用比质量:43.88kg/kW; | 66.2 | 购机补贴(通用类) | 2025-04-11 | 山东省 | 通过 |  | HB2019FHZ065/HB2019FHZ062/HB2019FHZ061 | 湖北三智农业机械检测有限公司 | HBNJ201909076 | 湖北三智农业机械检测有限公司
1515 | 农用动力机械 | 拖拉机 | 轮式拖拉机 | 90-100马力四轮驱动拖拉机 | 山东美迪奔野拖拉机有限公司 | 轮式拖拉机 | 现：904-B1(G4)（原：904-B1） |  | 功率:90马力;驱动方式:四轮驱动 ;最小使用比质量:40.94kg/kW | 66.2 | 购机补贴(通用类) | 2026-02-07 | 山东省 | 通过 |  | HB2020FHZ227/HB2020FHZ228/HB2020FHZ229 | 湖北三智农业机械检测有限公司 | HBNJ201909075 | 湖北三智农业机械检测有限公司
1516 | 农用动力机械 | 拖拉机 | 轮式拖拉机 | 90-100马力四轮驱动拖拉机 | 山东上拖农业装备有限公司 | 轮式拖拉机 | 现：ST904(G4)（原：ST904） |  | 功率：66.2kW，90马力，驱动方式：四轮驱动，最小使用比质量：41.09kg/kW | 66.2 | 购机补贴(通用类) | 2026-04-29 | 山东省 | 通过 |  | SJ21FH3029（安全架）、SJ21FH3030（驾驶室） | 湖北三智农业机械检测有限公司 | HB21SJ0024K | 湖北三智农业机械检测有限公司
1517 | 农用动力机械 | 拖拉机 | 轮式拖拉机 | 90-100马力四轮驱动拖拉机 | 山东晟拖重工有限公司 | 轮式拖拉机 | 现：904-B(G4)（原：904-B） |  | 功率：90马力；驱动方式：四轮驱动，换挡方式：机械有级挡；最小使用比质量：40.94kg/kW | 66.2 | 购机补贴(通用类) | 2026-02-07 | 山东省 | 通过 |  | HB2020FHZ120（安全框架）；HB2020FHZ119（驾驶室） | 湖北三智农业机械检测有限公司 | HBNJ20200643 | 湖北三智农业机械检测有限公司
1518 | 农用动力机械 | 拖拉机 | 轮式拖拉机 | 90-100马力四轮驱动拖拉机 | 山东晟拖重工有限公司 | 轮式拖拉机 | 现：904-D(G4)（原：904-D） |  | 功率：90马力；驱动方式：四轮驱动；换挡方式：机械换挡；最小使用比质量：40.94kg/kW | 66.2 | 购机补贴(通用类) | 2026-04-29 | 山东省 | 通过 |  | HB2020FHZ217 | 湖北三智农业机械检测有限公司 | NJJC20191024 | 山东宝鼎农业机械检测有限公司
1519 | 农用动力机械 | 拖拉机 | 轮式拖拉机 | 90-100马力四轮驱动拖拉机 | 山东泰沃农业装备有限公司 | 轮式拖拉机 | 现：TL904-C1(G4)（原：TL904-C1） |  | 功率66.8kW 90马力 整机驱动型式：四轮驱动 | 66.8 | 购机补贴(通用类) | 2027-04-10 | 山东省 | 通过 |  | WJ2021GFH008 | 河南省拖拉机柴油机产品质量监督检验中心 | WT202105003 | 黑龙江省彤廷质检技术有限公司
1520 | 农用动力机械 | 拖拉机 | 轮式拖拉机 | 90-100马力四轮驱动拖拉机 | 特拉克（潍坊）农业装备有限公司 | 轮式拖拉机 | 现：TK904（G4）（原：TK904） |  | 马力：90马力；驱动方式：四轮驱动；最小使用比质量(kg/kW)：41；发动机型号：YN38TBE4 ，标定功率：66.2kw，生产厂家：昆明云内动力股份有限公司，排放阶段：国四。 | 66.2 | 购机补贴(通用类) | 2026-06-06 | 山东省 | 通过 |  | WJ2019LFH025/WJ2021AFH31G/WJ2021AFH39G | 河南省拖拉机柴油机产品质量监督检验中心 | (2019)委检字整机类第0011号 | 盐城市农业机械实验鉴定站
1521 | 农用动力机械 | 拖拉机 | 轮式拖拉机 | 90-100马力四轮驱动拖拉机 | 天津拖拉机制造有限公司 | 轮式拖拉机 | 现：TRL904(G4)（原：TRL904） |  | 功率：90马力；驱动方式：四轮驱动；最小使用比质量：43.96kg/kW | 66.2 | 购机补贴(通用类) | 2027-08-17 | 天津市 | 通过 |  | WJ2022AFH12G/WJ2022AFH11G | 河南省拖拉机柴油机产品质量监督检验中心 | WT202105005 | 黑龙江省彤廷质检技术有限公司
1522 | 农用动力机械 | 拖拉机 | 轮式拖拉机 | 90-100马力四轮驱动拖拉机 | 天津拖拉机制造有限公司 | 轮式拖拉机 | 现：TTL904(G4)（原：TTL904） |  | 功率：90马力；驱动方式：四轮驱动；最小使用比质量：43.96kg/kW | 66.2 | 购机补贴(通用类) | 2026-04-01 | 天津市 | 通过 |  | WJ2021AFH012和WJ2021AFH011 | 河南省拖拉机柴油机产品质量监督检验中心 | （2020）2240058 | 潍坊市产品质量检验所
1523 | 农用动力机械 | 拖拉机 | 轮式拖拉机 | 90-100马力四轮驱动拖拉机 | 托马斯特（山东）农业装备有限公司 | 轮式拖拉机 | SH904-W |  | 外廓尺寸(长×宽×高)：安全框架机型4050×1800×2750mm、驾驶室机型4050×1800×2750mm；轴距：2025mm；常用轮距(前轮/后轮)：1250/1400mm；发动机功率：66.8kW（90马力）；驱动型式：四轮驱动；安全框架机型最小使用质量：2750kg；最小使用比质量：41.2（kg/kW）；驾驶室机型最小使用质量：2850kg；最小使用比质量：42.7（kg/kW）。 | 66.8 | 购机补贴(通用类) | 2028-03-28 | 山东省 | 通过 |  | 防翻架：NW202208005/驾驶室：NW202208002/驾驶室扩展：NW202211006 | 山东省农业机械科学研究院产品质量检测中心/山东省农业机械科学研究院产品质量检测中心 | GY2022H06K | 国优众信检测科技（山东）有限公司
1524 | 农用动力机械 | 拖拉机 | 轮式拖拉机 | 90-100马力四轮驱动拖拉机 | 潍坊百丰农机制造有限公司 | 轮式拖拉机 | 904-X |  | 功率：90马力；驱动方式：四轮驱动；最小使用比质量：41.54kg/kW；排放阶段：国四 | 66.2 | 购机补贴(通用类) | 2028-07-13 | 山东省 | 通过 |  | 安全框架：YJW202301003/驾驶室：YJW202301002 | 河南省机械设计研究院检验检测技术有限公司 | WT202206004 | 黑龙江省彤廷质检技术有限公司
1525 | 农用动力机械 | 拖拉机 | 轮式拖拉机 | 90-100马力四轮驱动拖拉机 | 潍坊大申奔野机械有限公司 | 轮式拖拉机 | 现：M904-G(G4)（原：M904-G） |  | 驱动方式：四轮驱动，功率：90马力，最小使用比质量kg/kw:40.42， 配套发动机：YN38TBE4 生产厂：昆明云内动力股份有限公司 标定功率KW：66.2 标定转速r/min:2300 排放标准：第四阶段 气缸数：4 配套发动机：4D32R41P904 生产厂：浙江新柴股份有限公司 标定功率KW：66.8 标定转速r/min:2400 排放标准：第四阶段 气缸数：4 | 66.8 | 购机补贴(通用类) | 2026-06-29 | 山东省 | 通过 |  | 驾驶室:WJ2020LFH012 安全框架：WJ2023AFH05G | 河南省拖拉机柴油机产品质量监督检验中心 | WJ2018CKKX029 | 河南省拖拉机柴油机产品质量监督检验中心
1526 | 农用动力机械 | 拖拉机 | 轮式拖拉机 | 90-100马力四轮驱动拖拉机 | 潍坊大申奔野机械有限公司 | 轮式拖拉机 | 现：M904-H(G4)（原：M904-H） |  | 驱动方式：四轮驱动，功率：90马力，最小使用比质量kg/kw：41.02， 配套发动机型号：YN38TBE4 昆明云内动力股份有限公司 标定功率KW：66.2 标定转速r/min:2300 排放标准：第四阶段 气缸数：4 配套发动机型号：4D32R41P904 浙江新柴股份有限公司 标定功率KW：66.8 标定转速r/min:2400 排放标准：第四阶段 气缸数：4 | 66.8 | 购机补贴(通用类) | 2026-06-29 | 山东省 | 通过 |  | 驾驶室:WJ2020LFH012 安全框架:WJ2020LFH013 | 河南省拖拉机柴油机产品质量监督检验中心 | WJ2018EKKX004 | 河南省拖拉机柴油机产品质量监督检验中心
1527 | 农用动力机械 | 拖拉机 | 轮式拖拉机 | 90-100马力四轮驱动拖拉机 | 潍坊富保田拖拉机有限公司 | 轮式拖拉机 | 现：904-A(G4)（原：904-A） |  | 功率：66.2kW(90马力)；驱动型式：四轮驱动；最小使用比质量：42.3kg/kw。 | 66.2 | 购机补贴(通用类) | 2026-04-01 | 山东省 | 通过 |  | NW202012012/NW202012074 | 山东省农业机械科学研究院产品质量检测中心 | No201701320 | 江苏省农业机械试验鉴定站
1528 | 农用动力机械 | 拖拉机 | 轮式拖拉机 | 90-100马力四轮驱动拖拉机 | 潍坊华博农业装备有限公司 | 轮式拖拉机 | 现：HN904(G4)(原：HN904) |  | 功率：90马力；驱动方式：四轮驱动；最小使用比质量(kg/kW)：41.31（安全架）43.35（驾驶室） | 66.2 | 购机补贴(通用类) | 2027-11-29 | 山东省 | 通过 |  | NW202203043/NW202203041 | 山东省农业机械科学研究院产品质量检测中心 | WJ2020LKKX004 | 河南省拖拉机柴油机产品质量监督检验中心
1529 | 农用动力机械 | 拖拉机 | 轮式拖拉机 | 90-100马力四轮驱动拖拉机 | 潍坊泰鸿拖拉机有限公司 | 轮式拖拉机 | 现：TH904-A(G4)（原：TH904-A） |  | 功率：90马力；驱动方式：四轮驱动；最小使用比质量（kg/kw）：41.54kg/kw | 66.2 | 购机补贴(通用类) | 2026-04-01 | 山东省 | 通过 |  | NW202008021 | 山东省农业机械科学研究院产品质量检测中心 | （2020）2040180 | 潍坊市产品质量检验所
1530 | 农用动力机械 | 拖拉机 | 轮式拖拉机 | 90-100马力四轮驱动拖拉机 | 潍坊泰山拖拉机有限公司 | 轮式拖拉机 | 现：TT904(G4)（原：TT904） |  | 90马力；驱动方式：四轮驱动；最小使用比质量：42.29kg/kW | 66.2 | 购机补贴(通用类) | 2025-12-30 | 山东省 | 通过 |  | WJ2020GFH19G/WJ2020GFH020 | 河南省拖拉机柴油机产品质量监督检验中心/河南省拖拉机柴油机产品质量监督检验中心 | （2020）2240086 | 潍坊市产品质量检验所
1531 | 农用动力机械 | 拖拉机 | 轮式拖拉机 | 90-100马力四轮驱动拖拉机 | 潍坊中驰奔野农业装备有限公司 | 轮式拖拉机 | 现：904-C(G4)（原：904-C） |  | 功率:90马力(66.2kW),驱动方式:四轮驱动,最小使用比质量:40.9kg/kW,排放标准:国四 | 66.2 | 购机补贴(通用类) | 2026-06-29 | 山东省 | 通过 |  | WJ2021AFH008 | 河南省拖拉机柴油机产品质量监督检验中心 | WJ2018EKKX006 | 河南省拖拉机柴油机产品质量监督检验中心
1532 | 农用动力机械 | 拖拉机 | 轮式拖拉机 | 90-100马力四轮驱动拖拉机 | 潍坊中驰奔野农业装备有限公司 | 轮式拖拉机 | 现：904-M(G4)（原：904-M） |  | 功率:90马力(66.2kW),驱动方式:四轮驱动,最小使用比质量:41.1kg/kW,排放标准:国四 | 66.2 | 购机补贴(通用类) | 2026-06-29 | 山东省 | 通过 |  | WJ2021AFH007;WJ2021BFH25G | 河南省拖拉机柴油机产品质量监督检验中心；河南省拖拉机柴油机产品质量监督检验中心 | WJ2018LKKX013 | 河南省拖拉机柴油机产品质量监督检验中心
1533 | 农用动力机械 | 拖拉机 | 轮式拖拉机 | 90-100马力四轮驱动拖拉机 | 盐城市奔牛拖拉机有限公司 | 轮式拖拉机 | 现：YBE904-A(G4)(原：YBE904-A) |  | 产品功率：66.2kW,90马力，驱动方式：四轮驱动。最小使用比质量：41.09kg/kW，最小使用质量：2720kg，发动机型号：YN38TBE4,发动机生产厂：昆明云内动力股份有限公司 | 66.2 | 购机补贴(通用类) | 2027-11-29 | 江苏省 | 通过 |  | SAM2022056/SAM2022055 | 南京赛姆认证科技发展有限公司 | YH2021WJ01073 | 江苏沿海农业机械检测有限公司
1534 | 农用动力机械 | 拖拉机 | 轮式拖拉机 | 90-100马力四轮驱动拖拉机 | 盐城市奔牛拖拉机有限公司 | 轮式拖拉机 | 现：YBF904(G4)(原：YBF904) |  | 产品功率：66.2kW,90马力，驱动方式：四轮驱动。最小使用比质量：41.24kg/kW，最小使用质量：2730kg，发动机型号：YN38TBE4,发动机生产厂：昆明云内动力股份有限公司 | 66.2 | 购机补贴(通用类) | 2027-01-25 | 江苏省 | 通过 |  | SAM2021088/SAM2021056 | 南京赛姆认证科技发展有限公司 | YH2021WJ01074 | 江苏沿海农业机械检测有限公司
1535 | 农用动力机械 | 拖拉机 | 轮式拖拉机 | 90-100马力四轮驱动拖拉机 | 浙江越野农业装备有限公司 | 轮式拖拉机 | 现：C904(G4)（原：C904） |  | 发动机标定功率：66.2 kW(90马力)；驱动方式：四轮驱动；最小使用比质量：41.09 kg/kW；排放阶段：国四。 | 66.2 | 购机补贴(通用类) | 2027-11-28 | 浙江省 | 通过 |  | WJ2021KFH006 | 河南省拖拉机柴油机产品质量监督检验中心 | YJW202204017 | 河南省机械设计研究院检验检测技术有限公司
1536 | 农用动力机械 | 拖拉机 | 轮式拖拉机 | 90-100马力四轮驱动动力换挡拖拉机 | 东风井关农业机械有限公司 | 轮式拖拉机 | 现：T954-PVCY(G4)（原：T954-PVCY） |  | 功率：70kW（95马力）；驱动型式：四轮驱动；换挡方式：动力换向；最小使用比质量：48.92kg/kW；最小使用质量：3425kg；排放阶段：国家第四阶段 | 70 | 购机补贴(通用类) | 2025-12-30 | 湖北省 | 通过 |  | FH21GW0951 | 国家拖拉机质量监督检验中心（洛阳西苑车辆与动力检验所有限公司） | HBNJ/WT 024-2015 | 湖北省农业机械鉴定站
1537 | 农用动力机械 | 拖拉机 | 轮式拖拉机 | 90-100马力四轮驱动动力换挡拖拉机 | 东风井关农业机械有限公司 | 轮式拖拉机 | 现：T954-PVR(G4)（原：T954-PVR） |  | 功率：70kW（95马力）；驱动型式：四轮驱动；换挡方式：动力换向；最小使用比质量：46.14kg/kW；最小使用质量：3230kg；排放阶段：国家第四阶段 | 70 | 购机补贴(通用类) | 2025-12-30 | 湖北省 | 通过 |  | FH23GW0431 | 洛阳西苑车辆与动力检验所有限公司（国家拖拉机质量检验检测中心） | HBNJ/WT 025-2015 | 湖北省农业机械鉴定站
1538 | 农用动力机械 | 拖拉机 | 轮式拖拉机 | 90-100马力四轮驱动动力换挡拖拉机 | 山东五征集团有限公司 | 轮式拖拉机 | 现：MD904-P(G4)（原：MD904-P） |  | 功率：90马力；驱动方式：四轮驱动；最小使用比质量：41.84kg/kW；换挡方式：动力换挡/换向 | 66.2 | 购机补贴(通用类) | 2027-07-04 | 山东省 | 通过 |  | NW202106030、NW202203012 | 山东省农业机械科学研究院产品质量检测中心、山东省农业机械科学研究院产品质量检测中心 | NW202107078 | 山东省农业机械科学研究院产品质量检测中心
1539 | 农用动力机械 | 拖拉机 | 轮式拖拉机 | 100-120马力四轮驱动拖拉机 | 奔野（山东）拖拉机有限公司 | 轮式拖拉机 | 1004 |  | 功率:100马力(73.5kW),驱动方式:四轮驱动,最小使用比质量:44.22kg/kW,排放标准:国四 | 73.5 | 购机补贴(通用类) | 2028-07-03 | 山东省 | 通过 |  | WJ2021AFH016 | 河南省拖拉机柴油机产品质量监督检验中心 | (2020)2240196 | 潍坊市产品质量检验所
1540 | 农用动力机械 | 拖拉机 | 轮式拖拉机 | 100-120马力四轮驱动拖拉机 | 常州东风农机集团有限公司 | 轮式拖拉机 | 现：DF1004-6(G4)(原：DF1004-6) |  | 该拖拉机为100马力轮式拖拉机，驱动方式：四驱；最小使用质量：3600Kg；最小使用比质量：48.98kg/kW；换挡方式：机械换挡；整机外廓尺寸(长X宽X高)：4530X2030X2730mm；常用轮距：前1570/后1600mm；驾驶室最小使用质量：3820Kg；最小使用比质量：51.97kg/kW；发动机标定功率：73.5KW；发动机与主离合器联接方式：直联；排放标准：国四排放。 | 73.5 | 购机补贴(通用类) | 2027-11-29 | 江苏省 | 通过 |  | FH20GW0201 、FH21GW1731 | 国家拖拉机质量监督检验中心/国家拖拉机质量检验检测中心（洛阳西苑车辆与动力检验所有限公司） | （2017）委检字整机类第130号 | 盐城市农业机械试验鉴定站
1541 | 农用动力机械 | 拖拉机 | 轮式拖拉机 | 100-120马力四轮驱动拖拉机 | 常州东风农机集团有限公司 | 轮式拖拉机 | 现：DF1004-9(G4)(原：DF1004-9) |  | 该拖拉机为100马力轮式拖拉机，驱动方式：四驱；最小使用质量：3235Kg；最小使用比质量：:44.01kg/kW；换挡方式：机械换挡；整机外廓尺寸(长X宽X高)：4165X1845X2635mm；常用轮距：前1500/后1490mm；驾驶室最小使用质量：3350Kg；最小使用比质量：45.58kg/kW；发动机标定功率：73.5KW；发动机与主离合器联接方式：直联；排放标准：国四排放。 | 73.5 | 购机补贴(通用类) | 2027-05-29 | 江苏省 | 通过 |  | FH21GW1901/FH21GW1891 | 国家拖拉机质量检验检测中心（洛阳西苑车辆与动力检验所有限公司） | YH2021WJ01224 | 江苏沿海农业机械检测有限公司
1542 | 农用动力机械 | 拖拉机 | 轮式拖拉机 | 100-120马力四轮驱动拖拉机 | 常州东风农机集团有限公司 | 轮式拖拉机 | 现：DF1004X(G4)(原：DF1004X) |  | 该拖拉机为100马力轮式拖拉机，驱动方式：四驱；最小使用质量：4300Kg；最小使用比质量：58.5kg//kW；换挡方式：机械换挡；整机外廓尺寸(长X宽X高)：4555X2270X2850mm；轴距：2352mm；常用轮距：前1650/后1800mm；发动机标定功率：73.5KW；发动机与主离合器联接方式：直联；排放标准：国四排放。 | 73.5 | 购机补贴(通用类) | 2023-12-31 | 江苏省 | 通过 |  | FH22GW0131/ FH22GW0151 | 洛阳西苑车辆与动力检验所有限公司(国家拖拉机质量检验检测中心） | (2018)委检字整机类0077号 | 盐城市农业机械试验鉴定站
1543 | 农用动力机械 | 拖拉机 | 轮式拖拉机 | 100-120马力四轮驱动拖拉机 | 丰疆智能科技研究院（常州）有限公司 | 轮式拖拉机 | 现：FJH1004(G4)(原：FJH1004) |  | 发动机生产企业：安徽全柴动力股份有限公司；发动机型号：4C6-100C35；发动机结构型式：直列、四缸、水冷、直喷、四冲程、增压中冷；发动机进气方式：涡轮增压；发动机气缸数：4；发动机标定功率：73.5；发动机标定转速：2400 r/min；排放标准：国四 | 73.5 | 购机补贴(通用类) | 2027-07-31 | 江苏省 | 通过 |  | WJ2021EFH013 | 河南省拖拉机柴油机产品质量监督检验中心 | （2021）2240077 | 潍坊市产品质量检验所
1544 | 农用动力机械 | 拖拉机 | 轮式拖拉机 | 100-120马力四轮驱动拖拉机 | 广西柳工农业机械股份有限公司 | 轮式拖拉机 | LTD1004 |  | 功率: 100马力 整机驱动型式：四驱 最小使用质量：3200kg 最小使用比质量：43.54kg/kW 发动机型号：YCF39120-T480 生产厂： 广西玉柴机器股份有限公司 发动机气缸数：4 发动机标定功率：73.5 kW 发动机标定转速：2200r/min | 73.5 | 购机补贴(通用类) | 2028-06-01 | 广西壮族自治区 | 通过 |  | YJW202203009/YJW202203011 | 广西壮族自治区农业机械化服务中心鉴定站 | YH2022WJ01041 | 江苏沿海农业机械检测有限公司
1545 | 农用动力机械 | 拖拉机 | 轮式拖拉机 | 100-120马力四轮驱动拖拉机 | 湖北友拓农业机械检验技术有限公司 | 轮式拖拉机 | 现：1004-1(G4)（原：1004-1） |  | 型式:四轮驱动,外廓尺寸(mm):4120×1910×3010（警示灯顶部）/4120×1910×2860（四柱驾驶室顶部）/4120×1910×2880（六柱驾驶室警示灯顶部）,轴距2050mm,最小使用质量：3235kg（安全架）/3250kg（四柱驾驶室）/3270kg（六柱驾驶室） ,发动机型号4K41R41P1004,标定功率：74.2kW，制造商：浙江新柴股份有限公司，国四排放阶段 | 74.2 | 购机补贴(通用类) | 2025-04-11 | 湖北省 | 通过 |  | HB2019FHZ068/HB2019FHZ069/HB2019FHZ070 | 湖北三智农业机械检测有限公司 | HBNJ201909071 | 湖北三智农业机械检测有限公司
1546 | 农用动力机械 | 拖拉机 | 轮式拖拉机 | 100-120马力四轮驱动拖拉机 | 华辰重科（山东）智能装备有限公司 | 轮式拖拉机 | TB1004 |  | 100马力；驱动方式：四轮驱动；最小使用比质量(kg/kW)：43.92 | 74 | 购机补贴(通用类) | 2028-07-03 | 山东省 | 通过 |  | WJ2021CFH028 | 河南省拖拉机柴油机产品质量监督检验中心 | （2021）2240035 | 潍坊市产品质量检验所
1547 | 农用动力机械 | 拖拉机 | 轮式拖拉机 | 100-120马力四轮驱动拖拉机 | 山东巴博斯重工有限公司 | 轮式拖拉机 | 现：1004(G4)（原：1004） |  | 驱动方式:四轮驱动 ;功率(马力):100马力;最小使用比质量:44.59kg/kW;排放阶段：国四 | 74 | 购机补贴(通用类) | 2026-11-02 | 山东省 | 通过 |  | NW202103032（ 驾驶室 ） | 山东省农业机械科学研究院产品质量检测中心 | NW202103036 | 山东省农业机械科学研究院产品质量检测中心
1548 | 农用动力机械 | 拖拉机 | 轮式拖拉机 | 100-120马力四轮驱动拖拉机 | 山东国丰农业装备有限公司 | 轮式拖拉机 | 1004 |  | 外廓尺寸(长×宽×高)：4220×1810×2780mm（驾驶室顶）；轴距：2070mm；常用轮距(前轮/后轮)：1300/1400mm；发动机功率：74kW（100马力）；驱动型式：四轮驱动；最小使用质量：3220kg；最小使用比质量：43.51（kg/kW）。 | 74 | 购机补贴(通用类) | 2028-07-03 | 山东省 | 通过 |  | NW202207005 | 山东省农业机械科学研究院产品质量检测中心 | NW202207004 | 山东省农业机械科学研究院产品质量检测中心
1549 | 农用动力机械 | 拖拉机 | 轮式拖拉机 | 100-120马力四轮驱动拖拉机 | 山东好福达农业装备有限公司 | 轮式拖拉机 | HD1004 |  | 100马力，四轮驱动，最小使用比质量(kg/kW)：43.81 | 73.5 | 购机补贴(通用类) | 2028-05-11 | 山东省 | 通过 |  | YJW202210009/YJW202210008 | 河南省机械设计研究院检验检测技术有限公司/河南省机械设计研究院检验检测技术有限公司 | YJW202211005 | 河南省机械设计研究院检验检测技术有限公司
1550 | 农用动力机械 | 拖拉机 | 轮式拖拉机 | 100-120马力四轮驱动拖拉机 | 山东鸿博重工有限公司 | 轮式拖拉机 | 现：HB1004(G4)（原：HB1004） |  | 功率：100马力；驱动方式：四轮驱动；最小使用比质量（kg/kw）：43.65kg/kw | 74 | 购机补贴(通用类) | 2027-07-05 | 山东省 | 通过 |  | WJ2021EFH007/WJ2021EFH008 | 河南省拖拉机柴油机产品质量监督检验中心 | （2021）2240060 | 潍坊市产品质量检验所
1551 | 农用动力机械 | 拖拉机 | 轮式拖拉机 | 100-120马力四轮驱动拖拉机 | 山东华拖农业装备有限公司 | 轮式拖拉机 | 现：HT1004-BA(G4)（原：HT1004-BA） |  | 驱动形式:四轮驱动；功率:100马力；最小使用比质量：43.58kg/kW。 | 73.5 | 购机补贴(通用类) | 2026-04-29 | 山东省 | 通过 |  | 防翻架：SJ21FH3060驾驶室：SJ21FH3063 | 湖北三智农业机械检测有限公司/湖北三智农业机械检测有限公司 | HB21SJ0021K | 湖北三智农业机械检测有限公司
1552 | 农用动力机械 | 拖拉机 | 轮式拖拉机 | 100-120马力四轮驱动拖拉机 | 山东华拖农业装备有限公司 | 轮式拖拉机 | 现：HTB1004(G4)（原：HTB1004） |  | 驱动方式:四轮驱动;功率：100马力;最小使用比质量：43.58kg/kW. | 74 | 购机补贴(通用类) | 2026-04-29 | 山东省 | 通过 |  | 防翻架：SJ21FH3060驾驶室：SJ21FH3063 | 湖北三智农业机械检测有限公司/湖北三智农业机械检测有限公司 | HB21SJ0021K | 湖北三智农业机械检测有限公司
1553 | 农用动力机械 | 拖拉机 | 轮式拖拉机 | 100-120马力四轮驱动拖拉机 | 山东俊驰农业装备有限公司 | 轮式拖拉机 | 现：JC1004-1(G4)（原：JC1004-1） |  | 发动机型号： YN38TAF4，发动机厂家：昆明云内动力股份有限公司，排放阶段：国四；发动机功率：74kW；马力：100马力；驱动方式：四轮驱动；最小使用质量：3220kg(安全架)、3330kg（驾驶室），最小使用比质量：43.51kg/kW(安全架)、45kg/kW（驾驶室） | 74 | 购机补贴(通用类) | 2026-04-29 | 山东省 | 通过 |  | No.WJ2021AFH02G/No.WJ2021AFH03G | 河南省拖拉机柴油机产品质量监督检验中心 | HB21SJ0016K | 湖北三智农业机械检测有限公司
1554 | 农用动力机械 | 拖拉机 | 轮式拖拉机 | 100-120马力四轮驱动拖拉机 | 山东骏玛道机械有限公司 | 轮式拖拉机 | MD1004-A |  | 功率：100马力；驱动方式：四轮驱动；最小使用比质量：61.14kg/kW；排放阶段：第四阶段 | 73.6 | 购机补贴(通用类) | 2028-03-30 | 山东省 | 通过 |  | YJW202211011 | 河南省机械设计研究院检验检测技术有限公司 | YH2022WJ01186 | 江苏沿海农业机械检测有限公司
1555 | 农用动力机械 | 拖拉机 | 轮式拖拉机 | 100-120马力四轮驱动拖拉机 | 山东美迪奔野拖拉机有限公司 | 轮式拖拉机 | 现：1004-B1(G4)（原：1004-B1） |  | 功率:100马力;驱动方式:四轮驱动 ;最小使用比质量:43.38kg/kW; | 74 | 购机补贴(通用类) | 2026-02-07 | 山东省 | 通过 |  | HB2020FHZ227/HB2020FHZ228/HB2020FHZ229 | 湖北三智农业机械检测有限公司 | HBNJ201909075 | 湖北三智农业机械检测有限公司
1556 | 农用动力机械 | 拖拉机 | 轮式拖拉机 | 100-120马力四轮驱动拖拉机 | 山东润达农业装备有限公司 | 轮式拖拉机 | 现：RD1004(G4)（原：RD1004） |  | 标定功率：73.5kW；驱动型式：四轮驱动；马力：100；最小使用比质量(kg/kW)：44.22；外廓尺寸(长×宽×高)mm：4050×1800×2760；轴距：2050mm；最小使用质量kg：3250；发动机型号：YN38TAF4；制造商：昆明云内动力股份有限公司；排放阶段：国四。选装发动机型号：V35-110C42；制造商：安徽全柴动力股份有限公司；排放阶段：国四 | 73.5 | 购机补贴(通用类) | 2026-11-02 | 山东省 | 通过 |  | WJ2021BFH003 | 河南省拖拉机柴油机产品质量监督检验中心 | WJ2018GKKX023 | 河南省拖拉机柴油机产品质量监督检验中心
1557 | 农用动力机械 | 拖拉机 | 轮式拖拉机 | 100-120马力四轮驱动拖拉机 | 山东上拖农业装备有限公司 | 轮式拖拉机 | 现：ST1004(G4)（原：ST1004） |  | 功率：74kW，100马力；驱动方式：四轮驱动；最小使用比质量：43.65kg/kW | 74 | 购机补贴(通用类) | 2026-04-29 | 山东省 | 通过 |  | SJ21FH3029（安全架）、SJ21FH3030（驾驶室） | 湖北三智农业机械检测有限公司 | HB21SJ0024K | 湖北三智农业机械检测有限公司
1558 | 农用动力机械 | 拖拉机 | 轮式拖拉机 | 100-120马力四轮驱动拖拉机 | 山东晟拖重工有限公司 | 轮式拖拉机 | 现：1004(G4)（原：1004） |  | 功率：100马力。驱动方式：四轮驱动；换挡方式：机械有级挡；最小使用比质量：43.65kW | 74 | 购机补贴(通用类) | 2026-02-07 | 山东省 | 通过 |  | HB2020FHZ217 | 湖北三智农业机械检测有限公司 | HBNJ20200643 | 湖北三智农业机械检测有限公司
1559 | 农用动力机械 | 拖拉机 | 轮式拖拉机 | 100-120马力四轮驱动拖拉机 | 山东勇拓智能装备有限公司 | 轮式拖拉机 | 1004-A |  | 功率：100马力，驱动方式：四轮驱动，最小使用质量(kg):3220/3270,最小使用比质量(kg/kW)：43.81/44.49 | 73.5 | 购机补贴(通用类) | 2028-06-01 | 山东省 | 通过 |  | 防翻架YJW202212006/驾驶室YJW202212005 | 河南省机械设计研究院检验检测技术有限公司 | WT202206002 | 黑龙江省彤廷质检技术有限公司
1560 | 农用动力机械 | 拖拉机 | 轮式拖拉机 | 100-120马力四轮驱动拖拉机 | 山东勇拓智能装备有限公司 | 轮式拖拉机 | 1004-B |  | 功率：100马力，驱动方式：四轮驱动，最小使用质量(kg）：3220/3250，最小使用比质量(kg/kW)：43.81/44.22 | 73.5 | 购机补贴(通用类) | 2028-06-01 | 山东省 | 通过 |  | 防翻架YJW202212006/驾驶室YJW202212005 | 河南省机械设计研究院检验检测技术有限公司 | WT202206001 | 黑龙江省彤廷质检技术有限公司
1561 | 农用动力机械 | 拖拉机 | 轮式拖拉机 | 100-120马力四轮驱动拖拉机 | 天津拖拉机制造有限公司 | 轮式拖拉机 | 现：TNU1004-A(G4)（原：TNU1004-A） |  | 功率：100马力；驱动方式：四轮驱动；最小使用比质量：54.15kg/kW | 73.5 | 购机补贴(通用类) | 2027-09-01 | 天津市 | 通过 |  | WJ2022EFH05G | 河南省拖拉机柴油机产品质量监督检验中心 | （2020）2240059 | 潍坊市产品质量检验所
1562 | 农用动力机械 | 拖拉机 | 轮式拖拉机 | 100-120马力四轮驱动拖拉机 | 托马斯特（山东）农业装备有限公司 | 轮式拖拉机 | SH1004-W |  | 驱动型式：四轮驱动；整机外廓尺寸(长×宽×高及部位)：4050×1800×2750mm（安全架顶部）；轴距：2020mm；常用轮距(前轮/后轮)：1250/1400mm；发动机型号：4D35R41P1004（国四）；发动机标定功率：74.2kW（100马力）；最小使用质量：3250kg；最小使用比质量：43.80kg/kW；达到国家第四阶段排放标准； | 74.2 | 购机补贴(通用类) | 2028-03-30 | 山东省 | 通过 |  | 安全架：NW202208005 | 山东省农业机械科学研究院产品质量检测中心 | GY2022H06K | 国优众信检测科技（山东）有限公司
1563 | 农用动力机械 | 拖拉机 | 轮式拖拉机 | 100-120马力四轮驱动拖拉机 | 托马斯特（山东）农业装备有限公司 | 轮式拖拉机 | SH1004-W1 |  | 驱动型式：四轮驱动；整机外廓尺寸(长×宽×高及部位)：4050×1800×2800（报警灯）；轴距：2020mm；常用轮距(前轮/后轮)：1250/1400mm；发动机与主离合器联接方式：直联；发动机型号：4D35R41P1004（国四）；发动机标定功率：74.2kW（100马力）；最小使用质量：3300kg；最小使用比质量：44.47kg/kW； | 74.2 | 购机补贴(通用类) | 2028-03-30 | 山东省 | 通过 |  | 驾驶室：NW202208002 | 山东省农业机械科学研究院产品质量检测中心 | GY2022H06K | 国优众信检测科技（山东）有限公司
1564 | 农用动力机械 | 拖拉机 | 轮式拖拉机 | 100-120马力四轮驱动拖拉机 | 潍坊百丰农机制造有限公司 | 轮式拖拉机 | 1004-X |  | 功率：100马力；驱动方式：四轮驱动；最小使用比质量：43.65kg/kW；排放阶段：国四 | 74 | 购机补贴(通用类) | 2028-07-03 | 山东省 | 通过 |  | 安全框架：YJW202301003/驾驶室：YJW202301002 | 河南省机械设计研究院检验检测技术有限公司 | WT202206004 | 黑龙江省彤廷质检技术有限公司
1565 | 农用动力机械 | 拖拉机 | 轮式拖拉机 | 100-120马力四轮驱动拖拉机 | 潍坊富保田拖拉机有限公司 | 轮式拖拉机 | 现：1004-1(G4)（原：1004-1） |  | 功率：73.5kW(100马力)；驱动型式：四轮驱动；最小使用比质量：43.55kg/kw。 | 73.5 | 购机补贴(通用类) | 2026-04-01 | 山东省 | 通过 |  | NW202012074 | 山东省农业机械科学研究院产品质量检测中心 | No201701320 | 江苏省农业机械试验鉴定站
1566 | 农用动力机械 | 拖拉机 | 轮式拖拉机 | 100-120马力四轮驱动拖拉机 | 潍坊泰山拖拉机有限公司 | 轮式拖拉机 | 现：TT1004-D(G4)（原：TT1004-D） |  | 100马力；驱动方式：四轮驱动；最小使用比质量：43.58kg/kW | 74 | 购机补贴(通用类) | 2026-06-29 | 山东省 | 通过 |  | WJ2021DFH02G | 河南省拖拉机柴油机产品质量监督检验中心 | （2020）2240086 | 潍坊市产品质量检验所
1567 | 农用动力机械 | 拖拉机 | 轮式拖拉机 | 100-120马力四轮驱动拖拉机 | 潍坊泰山拖拉机有限公司 | 轮式拖拉机 | 现：TT1004-N(G4)（原：TT1004-N） |  | 100马力；驱动方式：四轮驱动；最小使用比质量：43.92kg/kW | 74 | 购机补贴(通用类) | 2027-07-05 | 山东省 | 通过 |  | WJ2022BFH10G | 河南省拖拉机柴油机产品质量监督检验中心 | （2020）2240086 | 潍坊市产品质量检验所
1568 | 农用动力机械 | 拖拉机 | 轮式拖拉机 | 100-120马力四轮驱动拖拉机 | 潍坊中驰奔野农业装备有限公司 | 轮式拖拉机 | 现：1004-M(G4)（原：1004-M） |  | 功率:100马力(74kW),驱动方式:四轮驱动,最小使用比质量:43.6kg/kW,排放标准:国四 | 74 | 购机补贴(通用类) | 2026-06-29 | 山东省 | 通过 |  | WJ2021AFH008 | 河南省拖拉机柴油机产品质量监督检验中心 | WJ2018LKKX013 | 河南省拖拉机柴油机产品质量监督检验中心
1569 | 农用动力机械 | 拖拉机 | 轮式拖拉机 | 100-120马力四轮驱动拖拉机 | 新疆中昆天拖重工有限公司 | 轮式拖拉机 | 现：BT1004(G4)（原：BT1004） |  | 标定功率：73.6kW（100马力）；驱动方式:四轮驱动；最小使用质量:3300kg；最小使用比质量:44.8kg/kW；排放阶段：第四阶段 | 73.6 | 购机补贴(通用类) | 2027-11-07 | 新疆维吾尔自治区 | 通过 |  | NW202108021 | 山东省农业机械科学研究院产品质量检测中心 | NW202108025 | 山东省农业机械科学研究院产品质量检测中心
1570 | 农用动力机械 | 拖拉机 | 轮式拖拉机 | 100-120马力四轮驱动拖拉机 | 盐城市奔牛拖拉机有限公司 | 轮式拖拉机 | 现：YBF1004(G4)(原：YBF1004) |  | 产品功率：74kW,100马力，驱动方式：四轮驱动。最小使用比质量：44.19kg/kW，最小使用质量：3270kg，发动机型号：YN38CEF4,发动机生产厂：昆明云内动力股份有限公司 | 74 | 购机补贴(通用类) | 2027-01-25 | 江苏省 | 通过 |  | SAM2021088 | 南京赛姆认证科技发展有限公司 | YH2021WJ01074 | 江苏沿海农业机械检测有限公司
1571 | 农用动力机械 | 拖拉机 | 轮式拖拉机 | 100-120马力四轮驱动动力换挡拖拉机 | 东风井关农业机械有限公司 | 轮式拖拉机 | 现：T1054-PWCY(G4)（原：T1054-PWCY） |  | 功率：77.4KW（105马力）；驱动型式：四轮驱动；换挡方式：动力换向；最小使用比质量：45.03kg/kW；最小使用质量：3485kg；排放阶段：国家第四阶段 | 77.4 | 购机补贴(通用类) | 2026-12-30 | 湖北省 | 通过 |  | FH17GW0141 | 国家拖拉机质量监督检验中心 | HBNJ/WT 036-2017 | 湖北省农业机械鉴定站
1572 | 农用动力机械 | 拖拉机 | 轮式拖拉机 | 120-140马力四轮驱动拖拉机 | 常州东风农机集团有限公司 | 轮式拖拉机 | 现：DF1204-6A（G4）（原：DF1204-6A） |  | 该拖拉机为120马力轮式拖拉机，驱动方式：四驱；最小使用质量：3850Kg；最小使用比质量：43.65kg/kW；换挡方式：机械换挡；整机外廓尺寸(长X宽X高)：4530X2200X2730mm；常用轮距：前1570/后1600mm；驾驶室最小使用质量：4000Kg；最小使用比质量：45.35kg/kW；发动机标定功率：88.2KW；发动机与主离合器联接方式：直联；排放标准：国四排放。 | 88.2 | 购机补贴(通用类) | 2026-03-29 | 江苏省 | 通过 |  | FH21GW0301、 FH21GW0291 | 国家拖拉机质量监督检验中心（洛阳西苑车辆与动力检验所有限公司） | HBNJ20200674 | 湖北三智农业机械检测有限公司
1573 | 农用动力机械 | 拖拉机 | 轮式拖拉机 | 120-140马力四轮驱动拖拉机 | 常州东风农机集团有限公司 | 轮式拖拉机 | 现：DF1204-8(G4)(现：DF1204-8) |  | 该拖拉机为120马力轮式拖拉机，驱动方式：四驱；最小使用质量：4300Kg；最小使用比质量：48.8kg//kW；换挡方式：机械换挡；整机外廓尺寸(长X宽X高)：4440X2100X3000mm；轴距：2352mm；常用轮距：前1710/后1680mm；发动机标定功率：88.2KW；发动机与主离合器联接方式：直联；排放标准：国四排放。 | 88.2 | 购机补贴(通用类) | 2025-12-30 | 江苏省 | 通过 |  | FH22GW0151 FH22GW0131 | 洛阳西苑车辆与动力检验所有限公司（国家拖拉机质量检验检测中心） | （2014）委字01类第026号 | 江苏省农业机械试验鉴定站
1574 | 农用动力机械 | 拖拉机 | 轮式拖拉机 | 120-140马力四轮驱动拖拉机 | 几何重工（山东）有限公司 | 轮式拖拉机 | JH1204 |  | 功率：120马力；驱动方式：四轮驱动；整机最小使用比质量：47.39kg/kW；排放阶段：国四。 | 88.2 | 购机补贴(通用类) | 2028-07-03 | 山东省 | 通过 |  | SZ23FH04013K/JW202304041 | 湖北三智农业机械检测有限公司/机械工业农业机械产品质量检测中心（济南） | HBNJ201909036 | 湖北三智农业机械检测有限公司
1575 | 农用动力机械 | 拖拉机 | 轮式拖拉机 | 120-140马力四轮驱动拖拉机 | 江苏常发农业装备股份有限公司 | 轮式拖拉机 | 现：CFG1204-B(G4)（原：CFG1204-B） |  | 功率：120马力；驱动方式：四轮驱动；最小使用比质量：47.73kg/kW | 88.2 | 购机补贴(通用类) | 2024-12-30 | 江苏省 | 通过 |  | FH21GW1291/FH21GW1281 | 国家拖拉机质量监督检验中心（洛阳西苑车辆与动力检验所有限公司） | （2014）委字01类第180号 | 江苏省农业机械试验鉴定站
1576 | 农用动力机械 | 拖拉机 | 轮式拖拉机 | 120-140马力四轮驱动拖拉机 | 金世纪（江苏）智能科技有限公司 | 轮式拖拉机 | 现：DMC1204-2(G4)(原：DMC1204-2) |  | 驱动型式：四驱，轴距：2190mm，常用轮距：1700/1800mm,最小使用质量：4250kg（安全架）/4450kg（驾驶室），最小使用比质量：48.19kg/kw（安全架）/50.45kg/kw（驾驶室）；发动机型号：YTN3130-40,标定功率：88.2kw，标定转速：2000r/min，气缸数：4缸，生产厂：一拖（洛阳）柴油机有限公司；排放阶段：第四阶段 | 88.2 | 购机补贴(通用类) | 2026-06-06 | 江苏省 | 通过 |  | HB2020FHZ175/HB2020FHZ173 | 湖北三智农业机械检测有限公司 | （2020）2240205 | 潍坊市产品质量检验所
1577 | 农用动力机械 | 拖拉机 | 轮式拖拉机 | 120-140马力四轮驱动拖拉机 | 金世纪（江苏）智能科技有限公司 | 轮式拖拉机 | 现：DMC1304-2(G4)(原：DMC1304-2) |  | 驱动型式：四驱，轴距：2190mm，常用轮距：1700/1800mm,最小使用质量：4250kg（安全架）/4450（驾驶室），最小使用比质量：44.46kg/kw（安全架）/46.55kg/kw（驾驶室）;发动机信息：发动机型号：LR4M145-40E,标定功率：95.6kw，标定转速：2200r/min，气缸数：4缸，生产厂：一拖（洛阳）柴油机有限公司；排放阶段：第四阶段 | 95.6 | 购机补贴(通用类) | 2026-06-06 | 江苏省 | 通过 |  | HB2020FHZ175/HB2020FHZ173 | 湖北三智农业机械检测有限公司 | （2020）2240205 | 潍坊市产品质量检验所
1578 | 农用动力机械 | 拖拉机 | 轮式拖拉机 | 120-140马力四轮驱动拖拉机 | 洛阳瑞得拖拉机有限公司 | 轮式拖拉机 | 现:RD1204(G4)(原:RD1204) |  | 功率：120马力；驱动方式：四轮驱动；最小使用比质量：45.1kg/kw | 88.3 | 购机补贴(通用类) | 2025-12-30 | 河南省 | 通过 |  | FH18GW0701（安全架）FH14GW0021BJ3（驾驶室） | 国家拖拉机质量监督检验中心（安全架） 国家拖拉机质量监督检验中心（驾驶室） | 2014KSS026 | 河南省农业机械试验鉴定站
1579 | 农用动力机械 | 拖拉机 | 轮式拖拉机 | 120-140马力四轮驱动拖拉机 | 洛阳瑞得拖拉机有限公司 | 轮式拖拉机 | 现:RD1304(G4)(原:RD1304) |  | 功率：130马力；驱动方式：四轮驱动；最小使用比质量：43.6kg/kw | 95.6 | 购机补贴(通用类) | 2027-11-21 | 河南省 | 通过 |  | FH14GW0021-BJ3（驾驶室） | 国家拖拉机质量监督检验中心（驾驶室） | 2014KSS026 | 河南省农业机械试验鉴定站
1580 | 农用动力机械 | 拖拉机 | 轮式拖拉机 | 120-140马力四轮驱动拖拉机 | 山东时风（集团）有限责任公司 | 轮式拖拉机 | 现：SF1204(G4)（原：SF1204） |  | 整机最小使用质量(kg)：4115；最小使用比质量（kg/kW)：44.6；驱动方式：四轮驱动；配套动力型号：LR6A140-40E；制造商：一拖（洛阳）柴油机有限公司；气缸数：6；标定功率（kW）：88.3；标定转速（r/min）：2200；排放标准：第四阶段。 | 88.3 | 购机补贴(通用类) | 2026-12-30 | 山东省 | 通过 |  | NW202105023、JW202109017 | 山东省农业机械科学研究院产品质量检测中心、机械工业农业机械产品质量检测中心（济南） | W201110054- Ⅱ | 山东省农业机械产品质量监督检验站
1581 | 农用动力机械 | 拖拉机 | 轮式拖拉机 | 120-140马力四轮驱动拖拉机 | 山东勇拓智能装备有限公司 | 轮式拖拉机 | 1204-A |  | 功率：120马力，驱动方式：四轮驱动，最小使用质量(kg)：3860/3910，最小使用比质量(kg/kW):43.76/44.33 | 88.2 | 购机补贴(通用类) | 2028-06-01 | 山东省 | 通过 |  | 防翻架YJW202212006/驾驶室YJW202212005 | 河南省机械设计研究院检验检测技术有限公司 | WT202206002 | 黑龙江省彤廷质检技术有限公司
1582 | 农用动力机械 | 拖拉机 | 轮式拖拉机 | 120-140马力四轮驱动拖拉机 | 天津拖拉机制造有限公司 | 轮式拖拉机 | 现：TNU1204-A(G4)（原：TNU1204-A） |  | 功率：120马力；驱动方式：四轮驱动；最小使用比质量：47.28kg/kW | 88.2 | 购机补贴(通用类) | 2027-09-01 | 天津市 | 通过 |  | WJ2022EFH05G | 河南省拖拉机柴油机产品质量监督检验中心 | （2020）2240059 | 潍坊市产品质量检验所
1583 | 农用动力机械 | 拖拉机 | 轮式拖拉机 | 120-140马力四轮驱动拖拉机 | 潍坊迪犇农业装备有限公司 | 轮式拖拉机 | 现：GY1304-A(G4)（原：GY1304-A） |  | 功率：130马力；驱动方式：四轮驱动；最小使用比质量：46.88kg/kW；排放阶段：国四 | 96 | 购机补贴(通用类) | 2026-06-29 | 山东省 | 通过 |  | WJ2020KFH016 | 河南省拖拉机柴油机产品质量监督检验中心 | WT202006009 | 黑龙江省彤廷质检技术有限公司
1584 | 农用动力机械 | 拖拉机 | 轮式拖拉机 | 120-140马力四轮驱动动力换挡拖拉机 | 常州东风农机集团有限公司 | 轮式拖拉机 | 现：DF1204-CVT(G4)(原：DF1204-CVT) |  | 该拖拉机为120马力轮式拖拉机、驱动方式为：四驱、主变速换挡方式为：无极变速、副变速换挡方式为：机械有级档、最小使用质量：4820Kg、最小使用比质量：54.65kg/kW、外形尺寸（长宽高）：4840X2137X2775mm、轴距：2549mm、常用轮距：前1730/后1640mm、发动机标定功率：88.2KW、发动机与主离合器连接方式：直联式、排放标准：国四排放。 | 88.2 | 购机补贴(通用类) | 2027-10-31 | 江苏省 | 通过 |  | FH22GW0131 | 洛阳西苑车辆与动力检验所有限公司(国家拖拉机质量检验检测中心） | YH2022WJ01036 | 江苏沿海农业机械检测有限公司
1585 | 农用动力机械 | 拖拉机 | 轮式拖拉机 | 120-140马力四轮驱动动力换挡拖拉机 | 江苏沃得高新农业装备有限公司 | 轮式拖拉机 | 现：DX1204(G4)(原：DX1204) |  | 功率：120马力；驱动方式：四轮驱动 ；最小使用比质量：48.36kg/kW；换挡方式:动力换向 。 | 88.3 | 购机补贴(通用类) | 2026-10-07 | 江苏省 | 通过 |  | SAM2021003G、 SAM2021044 | 南京赛姆认证科技发展有限公司、南京赛姆认证科技发展有限公司 | YH2021WJ01113 | 江苏沿海农业机械检测有限公司
1586 | 农用动力机械 | 拖拉机 | 轮式拖拉机 | 140-160马力四轮驱动拖拉机 | 常力工贸有限公司 | 轮式拖拉机 | 现：CL1504-1(G4)（原：CL1504-1） |  | 配套动力（kW）:110.3；型式: 四轮驱动；拍放阶段：国四排放；最小使用比质量(kg/kW)：43.8；最小使用质量:4830kg；整机外廓尺寸（长×宽×高mm）:4920×2140×2945(空滤器顶部)；轴距（mm）: 2520；轮距（前轮/后轮）（mm）: 1500、1600、1700/1500-1900；最小离地间隙（mm）: 400（前桥底部）；标准配重（kg）: 216/160； | 110.3 | 购机补贴(通用类) | 2026-06-29 | 山东省 | 通过 |  | HB2020FHZ208 | 湖北三智农业机械检测有限公司 | （2021）2240006 | 潍坊市产品质量检验所
1587 | 农用动力机械 | 拖拉机 | 轮式拖拉机 | 140-160马力四轮驱动拖拉机 | 常州东风农机集团有限公司 | 轮式拖拉机 | 现：DF1404-X1(G4)(原：DF1404-X1) |  | 该拖拉机为140马力轮式拖拉机，驱动方式：四驱；最小使用质量：4550Kg；最小使用比质量：44.17kg/kW；换挡方式：机械换挡；整机外廓尺寸(长X宽X高)：4730X2180X2830mm；轴距：2360mm；常用轮距：前1700/后1640mm；发动机标定功率：103KW；发动机与主离合器联接方式：直联；排放标准：国四排放。 | 103 | 购机补贴(通用类) | 2027-06-16 | 江苏省 | 通过 |  | FH21GW1741、 FH21GW1911 | 国家拖拉机质量检验检测中心（洛阳西苑车辆与动力检验所有限公司） | YH2021WJ01225 | 江苏沿海农业机械检测有限公司
1588 | 农用动力机械 | 拖拉机 | 轮式拖拉机 | 140-160马力四轮驱动拖拉机 | 江苏金硕重工科技有限公司 | 轮式拖拉机 | 现：KS1404(G4)(原：KS1404) |  | 功率:140马力;整机型式:轮式;整机驱动型式:四驱;发动机标定功率(kw):103;整机最小使用质量(kg):4520最小使用比质量(kg/kW):43.88;排放阶段:第四阶段。 | 103 | 购机补贴(通用类) | 2026-06-29 | 江苏省 | 通过 |  | WJ2021FFH10G | 河南省拖拉机柴油机产品质量监督检验中心 | HB21SJ0035K | 湖北三智农业机械检测有限公司
1589 | 农用动力机械 | 拖拉机 | 轮式拖拉机 | 140-160马力四轮驱动拖拉机 | 江苏沃得高新农业装备有限公司 | 轮式拖拉机 | 现：WF1404-2(G4)(原：WF1404-2) |  | 功率：140马力；驱动方式：四轮驱动 ；最小使用比质量：44.66kg/kW。 | 103 | 购机补贴(通用类) | 2026-05-05 | 江苏省 | 通过 |  | SAM2021003、SAM2021004 | 南京赛姆认证科技发展有限公司、 南京赛姆认证科技发展有限公司 | 202001030 | 江苏省农业机械试验鉴定站
1590 | 农用动力机械 | 拖拉机 | 轮式拖拉机 | 140-160马力四轮驱动拖拉机 | 金世纪（江苏）智能科技有限公司 | 轮式拖拉机 | 现：DMC1404-2(G4)(原：DMC1404-2) |  | 驱动型式：四驱，轴距：2190mm，常用轮距：1700/1800mm,最小使用质量：4535kg（安全架）/4620（驾驶室），最小使用比质量：44.03kg/kw（安全架）/44.85kg/kw（驾驶室）;发动机型号：LR4M155-40E,标定功率：103kw，标定转速：2200r/min，气缸数：4缸，生产厂：一拖（洛阳）柴油机有限公司；排放阶段：第四阶段 | 103 | 购机补贴(通用类) | 2026-06-06 | 江苏省 | 通过 |  | HB2020FHZ175/HB2020FHZ173 | 湖北三智农业机械检测有限公司 | （2020）2240205 | 潍坊市产品质量检验所
1591 | 农用动力机械 | 拖拉机 | 轮式拖拉机 | 140-160马力四轮驱动拖拉机 | 金世纪（江苏）智能科技有限公司 | 轮式拖拉机 | 现：DMC1504(G4)(原：DMC1504) |  | 1、标准配置：驱动型式：四驱；外廓尺寸（长×宽×高）：5100×2165×3120mm；轴距：2650mm；常用轮距:1850/1850mm；最小使用质量：5050kg；最小使用比质量：45.8kg/kw；2、发动机型号：SC7H170G4；标定功率：110.3kw（150马力）； 标定转速：2200r/ min；气缸数：6缸；制造商：上海新动力汽车科技股份有限公司，排放阶段：第四阶段 | 110.3 | 购机补贴(通用类) | 2025-07-09 | 江苏省 | 通过 |  | WJ2019LFH015 | 河南省拖拉机柴油机产品质量监督检验中心 | （2018）委字整机类第018012077011号 | 盐城市农业机械试验鉴定站
1592 | 农用动力机械 | 拖拉机 | 轮式拖拉机 | 140-160马力四轮驱动拖拉机 | 洛阳世英机械制造有限公司 | 轮式拖拉机 | 现：SJH1504K(G4)（原：SJH1504K） |  | 150马力轮式拖拉机，发动机型号：LR6A170-40E、发动机生产厂家：一拖（洛阳）柴油机有限公司、驱动型式为四轮驱动，发动机功率110.3kW，排放阶段：国四，最小使用质量4950kg.最小使用比质量：44.88(kg/kW)。 | 110.3 | 购机补贴(通用类) | 2023-12-31 | 河南省 | 通过 |  | FH22GW0301 | 洛阳西苑车辆与动力检验所有限公司 | WJ2018KKKX011 | 河南省拖拉机柴油机产品质量监督检验中心
1593 | 农用动力机械 | 拖拉机 | 轮式拖拉机 | 140-160马力四轮驱动拖拉机 | 洛阳市博马农业工程机械有限公司 | 轮式拖拉机 | 现:博马-X1504(G4)(原:博马-X1504) |  | 150马力轮式拖拉机；驱动方式：四轮驱动；发动机型号：LR6A170-40E ；制造商：一拖(洛阳)柴油机有限公司；发动机标定功率：110.3kW；额定转速（r/min）：2200；排放阶段：国家第四排放阶段；最小使用质量（kg）:4910；最小使用比质量（kg/kW):44.51；轴距（mm）：2688.5； | 110.3 | 购机补贴(通用类) | 2026-12-27 | 河南省 | 通过 |  | FH16GW0631 | 国家拖拉机质量监督检验中心 | 2016KKX012 | 河南省拖拉机柴油机产品质量监督检验中心
1594 | 农用动力机械 | 拖拉机 | 轮式拖拉机 | 140-160马力四轮驱动拖拉机 | 山东东汽农业装备有限公司 | 轮式拖拉机 | 现：DQ1404-A(G4)（原：DQ1404-A） |  | 标定功率:102.9kW;驱动方式:四轮驱动 ;最小使用比质量:45.68kg/kW; | 102.9 | 购机补贴(通用类) | 2026-04-01 | 山东省 | 通过 |  | WJ2020LFH01G/YJW202205020 | 河南省拖拉机柴油机产品质量监督检验中心/河南省机械设计研究院检验检测技术有限公司 | WJ2017KKKX014 | 河南省拖拉机柴油机产品质量监督检验中心
1595 | 农用动力机械 | 拖拉机 | 轮式拖拉机 | 140-160马力四轮驱动拖拉机 | 山东茂源机械制造有限公司 | 轮式拖拉机 | 现：HM1404(G4)（原：HM1404） |  | 功率：140马力；驱动方式：四轮驱动；最小使用比质量：44.37kg/kW；排放阶段：国四 | 103 | 购机补贴(通用类) | 2026-04-01 | 山东省 | 通过 |  | WJ2020LFH018 | 河南省拖拉机柴油机产品质量监督检验中心 | WT202005013 | 黑龙江省彤廷质检技术有限公司
1596 | 农用动力机械 | 拖拉机 | 轮式拖拉机 | 140-160马力四轮驱动拖拉机 | 山东时风（集团）有限责任公司 | 轮式拖拉机 | 现：SF1404-B(G4)（原：SF1404-B） |  | 整机最小使用质量(kg)：4485；最小使用比质量（kg/kW)：43.5；驱动方式：四轮驱动；配套动力型号：LR6A160-40E；制造商：一拖（洛阳）柴油机有限公司；气缸数：6；标定功率（kW）：103；标定转速（r/min）：2200；排放标准：第四阶段。可选配一：潍柴WP6G152E476；可选配二：全柴S65-140C41型发动机，气缸、功率、转速、排放标准等同一拖。 | 103 | 购机补贴(通用类) | 2026-12-30 | 山东省 | 通过 |  | NW202104015 | 山东省农业机械科学研究院产品质量检测中心 | LT16GK0251 | 国家拖拉机质量监督检验中心
1597 | 农用动力机械 | 拖拉机 | 轮式拖拉机 | 140-160马力四轮驱动拖拉机 | 山东时风（集团）有限责任公司 | 轮式拖拉机 | 现：SF1404-B1(G4)（原：SF1404-B1） |  | 整机最小使用质量(kg)：4685；最小使用比质量（kg/kW)：45.5；驱动方式：四轮驱动；配套动力型号：LR6A160-40E；制造商：一拖（洛阳）柴油机有限公司；气缸数：6；标定功率（kW）：103；标定转速（r/min）：2200；排放标准：第四阶段。 | 103 | 购机补贴(通用类) | 2026-12-30 | 山东省 | 通过 |  | JW202109017 | 机械工业农业机械产品质量检测中心（济南） | LT16GK0251 | 国家拖拉机质量监督检验中心
1598 | 农用动力机械 | 拖拉机 | 轮式拖拉机 | 140-160马力四轮驱动拖拉机 | 山东潍河农业装备有限公司 | 轮式拖拉机 | 现：1404-C(G4)（原：1404-C） |  | 型式：4×4四轮驱动；外廓尺寸(长×宽×高)：5080mm×2170mm×2960mm、5080mm×2170mm×2910mm；轴距：2615mm；最小使用质量：4560kg/4660kg；配套动力型号：WP6G152E476；制造商：潍柴动力股份有限公司；气缸数：6； 标定功率：（kw）103标定转速：（r/min）2200；排放标准：第四阶段 | 103 | 购机补贴(通用类) | 2026-06-29 | 山东省 | 通过 |  | WJ2021AFH014 、WJ2021AFH020 | 河南省拖拉机柴油机产品质量监督检验中心 | （2020）2240116 | 潍坊市产品质量检验所
1599 | 农用动力机械 | 拖拉机 | 轮式拖拉机 | 140-160马力四轮驱动拖拉机 | 山东潍河农业装备有限公司 | 轮式拖拉机 | 现：1504-C(G4)（原：1504-C） |  | 型式：4×4四轮驱动；外廓尺寸(长×宽×高)：5080mm×2170mm×2960mm、5080mm×2170mm×2910mm；轴距：2615mm；最小使用质量：4820kg、4910kg；配套动力型号：WP6G163E476；制造商：潍柴动力股份有限公司；气缸数：6； 标定功率：（kw）110.3标定转速：（r/min）2200；排放标准：第四阶段 | 110.3 | 购机补贴(通用类) | 2026-06-29 | 山东省 | 通过 |  | WJ2021AFH014 、WJ2021AFH020 | 河南省拖拉机柴油机产品质量监督检验中心 | （2020）2240116 | 潍坊市产品质量检验所
1600 | 农用动力机械 | 拖拉机 | 轮式拖拉机 | 140-160马力四轮驱动拖拉机 | 山东渊博农业装备有限公司 | 轮式拖拉机 | 现：YB1404-1(G4)（原：YB1404-1） |  | 配套动力（kW）:103；型式:四轮驱动；最小使用比质量(kg/kW)：43.9;最小使用质量:4520kg；整机外廓尺寸（长×宽×高mm）:4890×2120×2945(空滤器)；轴距（mm）:2520； 轮距（前轮/后轮）（mm）:1525、1625、1725/1500-1900； 最小离地间隙（mm）:400（前驱动桥）； 标准配重（kg）:240/340； | 103 | 购机补贴(通用类) | 2025-07-05 | 山东省 | 通过 |  | WJ2019HFH029 | 河南省拖拉机柴油机产品质量监督检验中心 | （2020）2240027 | 潍坊市产品质量检验所
1601 | 农用动力机械 | 拖拉机 | 轮式拖拉机 | 140-160马力四轮驱动拖拉机 | 山东铮德智能装备有限公司 | 轮式拖拉机 | 现：1404-H(G4)（原：1404-H） |  | 功率:140马力;驱动方式:四轮驱动;最小使用比质量:43.63kg/kW | 102.9 | 购机补贴(通用类) | 2027-09-01 | 山东省 | 通过 |  | WJ2022FFH13G | 河南省拖拉机柴油机产品质量监督检验中心 | WT2020008006 | 黑龙江省彤延质检技术有限公司
1602 | 农用动力机械 | 拖拉机 | 轮式拖拉机 | 140-160马力四轮驱动拖拉机 | 山东铮德智能装备有限公司 | 轮式拖拉机 | 现：1504-A(G4)（原：1504-A） |  | 功率：150马力；驱动方式：四轮驱动；最小使用比质量：43.97kg/kW | 110.3 | 购机补贴(通用类) | 2027-09-01 | 山东省 | 通过 |  | WJ2022FFH11G | 河南省拖拉机柴油机产品质量监督检验中心 | WT2020008006 | 黑龙江省彤延质检技术有限公司
1603 | 农用动力机械 | 拖拉机 | 轮式拖拉机 | 140-160马力四轮驱动拖拉机 | 泰安泰山国泰拖拉机制造有限公司 | 轮式拖拉机 | 现：泰山-1404TC(G4)(原：泰山-1404TC) |  | 功率：140马力（103KW），驱动方式：四轮驱动，最小使用比质量47.52kg/kW | 103 | 购机补贴(通用类) | 2023-12-31 | 山东省 | 通过 |  | W201504081(驾驶室）、NW202012037(驾驶室扩展) / NW201702032（安全架）、NW201908016（安全架扩展） | 山东省农业机械产品质量监督检验站（驾驶室）、山东省农业机械科学研究院产品质量检测中心（驾驶室扩展）/山东省农业机械科学研究院产品质量检测中心（安全架）、山东省农业机械科学研究院产品质量检测中心（安全架扩展） | №201801285 | 江苏省农业机械试验鉴定站
1604 | 农用动力机械 | 拖拉机 | 轮式拖拉机 | 140-160马力四轮驱动拖拉机 | 天津拖拉机制造有限公司 | 轮式拖拉机 | 现：TNM1404(G4)（原：TNM1404） |  | 功率：140马力；驱动方式：四轮驱动；最小使用比质量：43.83kg/kW | 102.9 | 购机补贴(通用类) | 2025-07-05 | 天津市 | 通过 |  | WJ2020DFH019和WJ2020DFH025 | 河南省拖拉机柴油机产品质量监督检验中心 | （2020）2240037 | 潍坊市产品质量检验所
1605 | 农用动力机械 | 拖拉机 | 轮式拖拉机 | 140-160马力四轮驱动拖拉机 | 潍柴雷沃智慧农业科技股份有限公司 | 轮式拖拉机 | 现：M1404-5X(G4)（原：M1404-5X） |  | 驱动方式：四轮驱动；功率：140马力；最小使用比质量：44.7kg/kW | 102.9 | 购机补贴(通用类) | 2025-12-30 | 山东省 | 通过 |  | NW202012035 | 山东省农业机械科学研究院产品质量检测中心 | NJJC20180802-BK | 山东宝鼎农业机械检测有限公司
1606 | 农用动力机械 | 拖拉机 | 轮式拖拉机 | 140-160马力四轮驱动拖拉机 | 潍柴雷沃智慧农业科技股份有限公司 | 轮式拖拉机 | 现：M1404-5XA(G4)（原：M1404-5XA） |  | 驱动方式：四轮驱动；功率：140马力；最小使用比质量：44.51kg/kW | 102.9 | 购机补贴(通用类) | 2026-04-01 | 山东省 | 通过 |  | JW202101005-X01 | 机械工业农业机械产品质量检测中心（济南） | NJJC20180802-BK | 山东宝鼎农业机械检测有限公司
1607 | 农用动力机械 | 拖拉机 | 轮式拖拉机 | 140-160马力四轮驱动拖拉机 | 潍柴雷沃智慧农业科技股份有限公司 | 轮式拖拉机 | 现：M1404-XS(G4)（原：M1404-XS） |  | 驱动方式：四轮驱动；功率：140马力；最小使用比质量：45.92kg/kW | 102.9 | 购机补贴(通用类) | 2025-09-29 | 山东省 | 通过 |  | NW202001004 | 山东省农业机械科学研究院产品质量检测中心 | NJJC20180802-BK | 山东宝鼎农业机械检测有限公司
1608 | 农用动力机械 | 拖拉机 | 轮式拖拉机 | 140-160马力四轮驱动拖拉机 | 潍坊迪犇农业装备有限公司 | 轮式拖拉机 | 现：GY1404(G4)（原：GY1404） |  | 功率：140马力；驱动方式：四轮驱动；最小使用比质量：43.73kg/kW；排放阶段：国四 | 102.9 | 购机补贴(通用类) | 2026-06-29 | 山东省 | 通过 |  | WJ2020KFH016 | 河南省拖拉机柴油机产品质量监督检验中心 | WT202006009 | 黑龙江省彤廷质检技术有限公司
1609 | 农用动力机械 | 拖拉机 | 轮式拖拉机 | 140-160马力四轮驱动拖拉机 | 潍坊迪犇农业装备有限公司 | 轮式拖拉机 | 现：GY1404-A(G4)（原：GY1404-A） |  | 功率：140马力；驱动方式：四轮驱动；最小使用比质量：43.68kg/kW；排放阶段：国四 | 103 | 购机补贴(通用类) | 2026-06-29 | 山东省 | 通过 |  | WJ2020KFH016 | 河南省拖拉机柴油机产品质量监督检验中心 | WT202006009 | 黑龙江省彤廷质检技术有限公司
1610 | 农用动力机械 | 拖拉机 | 轮式拖拉机 | 140-160马力四轮驱动拖拉机 | 潍坊迪犇农业装备有限公司 | 轮式拖拉机 | 现：GY1504(G4)（原：GY1504） |  | 功率：150马力；驱动方式：四轮驱动；最小使用比质量：43.52kg/kW；排放阶段：国四 | 110.3 | 购机补贴(通用类) | 2026-06-29 | 山东省 | 通过 |  | WJ2020KFH016 | 河南省拖拉机柴油机产品质量监督检验中心 | WT202006009 | 黑龙江省彤廷质检技术有限公司
1611 | 农用动力机械 | 拖拉机 | 轮式拖拉机 | 140-160马力四轮驱动拖拉机 | 潍坊迪犇农业装备有限公司 | 轮式拖拉机 | 现：GY1504-A(G4)（原：GY1504-A） |  | 功率：150马力；驱动方式：四轮驱动；最小使用比质量：43.51kg/kW；排放阶段：国四 | 110.3 | 购机补贴(通用类) | 2026-06-29 | 山东省 | 通过 |  | WJ2020KFH016 | 河南省拖拉机柴油机产品质量监督检验中心 | WT202006009 | 黑龙江省彤廷质检技术有限公司
1612 | 农用动力机械 | 拖拉机 | 轮式拖拉机 | 140-160马力四轮驱动拖拉机 | 潍坊泰鸿拖拉机有限公司 | 轮式拖拉机 | 现：TH1504-2(G4)（原：TH1504-2） |  | 功率：150马力；驱动方式：四轮驱动；最小使用比质量（kg/kw）：51.22kg/kw; | 110.3 | 购机补贴(通用类) | 2026-12-30 | 山东省 | 通过 |  | NW201905002 | 山东省农业机械科学研究院产品质量检测中心 | 2016KKX106 | 河南省拖拉机柴油机产品质量监督检验中心
1613 | 农用动力机械 | 拖拉机 | 轮式拖拉机 | 140-160马力四轮驱动拖拉机 | 新疆中昆天拖重工有限公司 | 轮式拖拉机 | 现：BC1404(G4)（原：BC1404） |  | 标定功率：103kW（140马力）；驱动方式:四轮驱动；最小使用质量:5010kg；最小使用比质量:48.6kg/kW；排放阶段：第四阶段 | 103 | 购机补贴(通用类) | 2027-11-07 | 新疆维吾尔自治区 | 通过 |  | NW202108020 | 山东省农业机械科学研究院产品质量检测中心 | NW202108024 | 山东省农业机械科学研究院产品质量检测中心
1614 | 农用动力机械 | 拖拉机 | 轮式拖拉机 | 140-160马力四轮驱动拖拉机 | 徐州凯尔农业装备股份有限公司 | 轮式拖拉机 | XZJ1404 |  | 功率：140马力；驱动方式：四轮驱动 ；最小使用质量:5500kg；最小使用比质量 ：53.4kg/kW；配套发动机型号：YCA05160-T480（国四）；制造商：广西玉柴机器股份有限公司 ；气缸数：4；标定功率：103 kW；标定转速：2200r/min；排放阶段：国4 。 | 103 | 购机补贴(通用类) | 2028-06-29 | 江苏省 | 通过 |  | SAM2022057 | 南京赛姆认证科技发展有限公司 | 201801158 | 江苏省农业机械试验鉴定站
1615 | 农用动力机械 | 拖拉机 | 轮式拖拉机 | 140-160马力四轮驱动拖拉机 | 徐州凯尔农业装备股份有限公司 | 轮式拖拉机 | XZJ1504 |  | 功率：150马力；驱动方式：四轮驱动 ；最小使用质量:5500kg；最小使用比质量 ：49.77kg/kW；配套发动机型号：YCA05170-T481（国四）；制造商：广西玉柴机器股份有限公司 ；气缸数：4；标定功率：110.5 kW；标定转速：2200r/min；排放阶段：国4 。 | 110.5 | 购机补贴(通用类) | 2028-06-29 | 江苏省 | 通过 |  | SAM2022057 | 南京赛姆认证科技发展有限公司 | 201801158 | 江苏省农业机械试验鉴定站
1616 | 农用动力机械 | 拖拉机 | 轮式拖拉机 | 140-160马力四轮驱动拖拉机 | 英轩重工有限公司 | 轮式拖拉机 | 现：YD1404-1(G4)（原：YD1404-1） |  | 功率：140马力;驱动方式:四轮驱动;最小使用比质量47.1kg/kW | 103 | 购机补贴(通用类) | 2027-07-05 | 山东省 | 通过 |  | WJ2021JFH04G | 河南省拖拉机柴油机产品质量监督检验中心 | YJW202203001 | 河南省机械设计研究院检验检测技术有限公司
1617 | 农用动力机械 | 拖拉机 | 轮式拖拉机 | 140-160马力四轮驱动拖拉机 | 英轩重工有限公司 | 轮式拖拉机 | 现：YD1504-1(G4)（原：YD1504-1） |  | 功率：150马力;驱动方式:四轮驱动;最小使用比质量44.4kg/kW | 110.3 | 购机补贴(通用类) | 2027-07-05 | 山东省 | 通过 |  | WJ2021JFH04G | 河南省拖拉机柴油机产品质量监督检验中心 | YJW202203001 | 河南省机械设计研究院检验检测技术有限公司
1618 | 农用动力机械 | 拖拉机 | 轮式拖拉机 | 140-160马力四轮驱动动力换挡拖拉机 | 约翰迪尔（天津）有限公司 | 轮式拖拉机 | 现：6E-1404-P(G4)（原：6E-1404-P） |  | 发动机标定功率：140马力； 驱动方式：四轮驱动； 换挡方式：部分动力换挡 ；最小使用比质量：48.06kg/kw | 103 | 购机补贴(通用类) | 2025-09-29 | 天津市 | 通过 |  | 4/1 957 | 农业农村部农业机械试验鉴定总站 | NO:LT19GK0152 | 国家拖拉机质量监督检验中心
1619 | 农用动力机械 | 拖拉机 | 轮式拖拉机 | 160-180马力四轮驱动拖拉机 | 常力工贸有限公司 | 轮式拖拉机 | 现：CL1604(G4)（原：CL1604） |  | 配套动力（kW）:117.7；型式:四轮驱动； 最小使用比质量(kg/kW)：46.1；最小使用质量:5420kg；整机外廓尺寸（长×宽×高mm）:5250×2400×3000；轴距（mm）:2620； 轮距（前轮/后轮）（mm）:1810、1850、1950/1608~1996； 最小离地间隙（mm）:470； 标准配重（kg）:440/400； | 117.7 | 购机补贴(通用类) | 2023-12-31 | 山东省 | 通过 |  | WJ2019AFH007 | 河南省拖拉机柴油机产品质量监督检验中心 | (2019)2040102 | 潍坊市产品质量检验所
1620 | 农用动力机械 | 拖拉机 | 轮式拖拉机 | 160-180马力四轮驱动拖拉机 | 常州东风农机集团有限公司 | 轮式拖拉机 | 现：DF1604-5A(G4)(原：DF1604-5A) |  | 该拖拉机为160马力轮式拖拉机，驱动方式：四驱；最小使用质量：5155Kg；最小使用比质量：43.69kg/kW；换挡方式：机械换挡；整机外廓尺寸(长X宽X高)：4875X2180X3000mm；轴距：2651mm；常用轮距：前1730/后1640mm；发动机标定功率：118KW；发动机与主离合器联接方式：直联；排放标准：国四排放。 | 118 | 购机补贴(通用类) | 2026-03-29 | 江苏省 | 通过 |  | FH21GW0351 | 国家拖拉机质量监督检验中心（洛阳西苑车辆与动力检验所有限公司） | HBNJ20200675 | 湖北三智农业机械检测有限公司
1621 | 农用动力机械 | 拖拉机 | 轮式拖拉机 | 160-180马力四轮驱动拖拉机 | 江苏金硕重工科技有限公司 | 轮式拖拉机 | 现：KS1604(G4)(原：KS1604) |  | 功率:160马力;整机型式:轮式;整机驱动型式:四驱;发动机标定功率(kw):117.6;整机最小使用质量(kg):5130;最小使用比质量(kg/kW):43.62;排放阶段:第四阶段。 | 117.6 | 购机补贴(通用类) | 2026-06-29 | 江苏省 | 通过 |  | WJ2021FFH10G | 河南省拖拉机柴油机产品质量监督检验中心 | HB21SJ0035K | 湖北三智农业机械检测有限公司
1622 | 农用动力机械 | 拖拉机 | 轮式拖拉机 | 160-180马力四轮驱动拖拉机 | 金世纪（江苏）智能科技有限公司 | 轮式拖拉机 | 现：DMC1604(G4)(原：DMC1604) |  | 1、标准配置：驱动型式：四驱；外廓尺寸（长×宽×高）：5100×2165×3120mm 轴距：2650mm；常用轮距：1850/1850mm；最小使用质量：5400kg；最小使用比质量：45.8kg/kw；2、发动机型号：SC7H180G4；标定功率：118kw（160马力）；标定转速：2200r/ min；气缸数：6缸；制造商：上海新动力汽车科技股份有限公司，排放阶段：第四阶段 | 118 | 购机补贴(通用类) | 2025-07-09 | 江苏省 | 通过 |  | WJ2019LFH015 | 河南省拖拉机柴油机产品质量监督检验中心 | （2018）委字整机类第018012077011号 | 盐城市农业机械试验鉴定站
1623 | 农用动力机械 | 拖拉机 | 轮式拖拉机 | 160-180马力四轮驱动拖拉机 | 金世纪（江苏）智能科技有限公司 | 轮式拖拉机 | 现：DMC1604-S(G4)(原：DMC1604-S) |  | 1.整机型式：轮式，驱动方式：四驱，外廓尺寸：5300×2510×3100mm;轴距： 2700mm,常用轮距：1900/2000mm，最小使用质量： 5800kg，最小使用比质量：49.15kg/kw，2.发动机型号:SC7H180G4,标定功率：118kw（160马力），标定转速：2200r/min,气缸数：6缸，制造商：上海新动力汽车科技股份有限公司；排放阶段：第四阶段 | 118 | 购机补贴(通用类) | 2027-06-28 | 江苏省 | 通过 |  | WJ2021KFH04G | 河南省拖拉机柴油机产品质量监督检验中心 | YH2021WJ01156 | 江苏沿海农业机械检测有限公司
1624 | 农用动力机械 | 拖拉机 | 轮式拖拉机 | 160-180马力四轮驱动拖拉机 | 京山三雷重工股份有限公司 | 轮式拖拉机 | 现：SLD1604(G4)（原：SLD1604） |  | 型式:四轮驱动,外廓尺寸(mm):5000×2300×3000（排气管顶）/5000×2300×3000（排气管顶）,轴距2620mm,最小使用质量：5150kg/5250kg,标准配重（前/后）：410/240（kg）,变速箱型式:机械平面组成式,箱体数量：2个 换挡方式:机械有级挡 ,发动机型号：LR6A175-40E,标定功率：117.7，制造商：一拖（洛阳）柴油机有限公司，国四排放阶段 | 117.7 | 购机补贴(通用类) | 2026-02-07 | 湖北省 | 通过 |  | HB2020FHZ183/HB2020FHZ184 | 湖北三智农业机械检测有限公司 | HBNJ20200628 | 湖北三智农业机械检测有限公司
1625 | 农用动力机械 | 拖拉机 | 轮式拖拉机 | 160-180马力四轮驱动拖拉机 | 洛阳路通农业装备有限公司 | 轮式拖拉机 | 现：LTD1604-1(G4)（原：LTD1604-1） |  | 功率：117.7kW 马力：160马力 驱动方式：四轮驱动 最小使用质量比：43.97kg/kW | 117.7 | 购机补贴(通用类) | 2026-06-29 | 河南省 | 通过 |  | FH21GW0421 | 国家拖拉机质量监督检验中心 | NJJC20191104-AK | 山东宝鼎农业机械检测有限公司
1626 | 农用动力机械 | 拖拉机 | 轮式拖拉机 | 160-180马力四轮驱动拖拉机 | 洛阳路通农业装备有限公司 | 轮式拖拉机 | 现：LTD1604-2(G4)（原：LTD1604-2） |  | 功率：117.7kW 马力：160马力 驱动方式：四轮驱动 最小使用质量比：44.27kg/kW | 117.7 | 购机补贴(通用类) | 2026-06-29 | 河南省 | 通过 |  | FH21GW0421 | 国家拖拉机质量监督检验中心 | NJJC20191104-AK | 山东宝鼎农业机械检测有限公司
1627 | 农用动力机械 | 拖拉机 | 轮式拖拉机 | 160-180马力四轮驱动拖拉机 | 洛阳万年红拖拉机有限公司 | 轮式拖拉机 | 现:1604(G4)(原:1604) |  | 功率：160马力；驱动方式：四轮驱动；最小使用比质量：43.54kg/kw | 117.7 | 购机补贴(通用类) | 2025-12-30 | 河南省 | 通过 |  | SZ23FH02012 | 湖北三智农业机械检测有限公司 | （2017）委检字整机类第2088号 | 盐城市农业机械试验鉴定站
1628 | 农用动力机械 | 拖拉机 | 轮式拖拉机 | 160-180马力四轮驱动拖拉机 | 山东东汽农业装备有限公司 | 轮式拖拉机 | 现：DQ1604-A(G4)（原：DQ1604-A） |  | 标定功率:117.6kW;驱动方式:四轮驱动 ;最小使用比质量:43.62kg/kW; | 117.6 | 购机补贴(通用类) | 2026-04-01 | 山东省 | 通过 |  | WJ2020LFH01G/YJW202205020 | 河南省拖拉机柴油机产品质量监督检验中心/河南省机械设计研究院检验检测技术有限公司 | WJ2017KKKX014 | 河南省拖拉机柴油机产品质量监督检验中心
1629 | 农用动力机械 | 拖拉机 | 轮式拖拉机 | 160-180马力四轮驱动拖拉机 | 山东东汽农业装备有限公司 | 轮式拖拉机 | 现：DQ1604-D(G4)（原：DQ1604-D） |  | 功率：117.6kW;驱动方式:四轮驱动;最小使用比质量(kg/kW)：43.75 | 117.6 | 购机补贴(通用类) | 2026-06-29 | 山东省 | 通过 |  | WJ2021AFH12GWJ2021AFH12G/NW202205007 | 河南省拖拉机柴油机产品质量监督检验中心/山东省农业机械科学研究院产品质量检测中心 | WJ2018CKKX005 | 河南省拖拉机柴油机产品质量监督检验中心
1630 | 农用动力机械 | 拖拉机 | 轮式拖拉机 | 160-180马力四轮驱动拖拉机 | 山东茂源机械制造有限公司 | 轮式拖拉机 | 现：HM1604(G4)（原：HM1604） |  | 功率：160马力；驱动方式：四轮驱动；最小使用比质量：44.39kg/kW；排放阶段：国四 | 117.7 | 购机补贴(通用类) | 2026-04-01 | 山东省 | 通过 |  | WJ2020LFH018 | 河南省拖拉机柴油机产品质量监督检验中心 | WT202005013 | 黑龙江省彤廷质检技术有限公司
1631 | 农用动力机械 | 拖拉机 | 轮式拖拉机 | 160-180马力四轮驱动拖拉机 | 山东美迪奔野拖拉机有限公司 | 轮式拖拉机 | 现：1604-2(G4)（原：1604-2） |  | 功率:160马力;驱动方式:四轮驱动 ;最小使用比质量:43.5kg/kW; | 117.7 | 购机补贴(通用类) | 2026-02-07 | 山东省 | 通过 |  | HB2020FHZ225/HB2020FHZ226 | 湖北三智农业机械检测有限公司 | HBNJ201909074 | 湖北三智农业机械检测有限公司
1632 | 农用动力机械 | 拖拉机 | 轮式拖拉机 | 160-180马力四轮驱动拖拉机 | 山东瑞泽重工有限公司 | 轮式拖拉机 | 现：RZ1604-S1(G4)（原：RZ1604-S1） |  | 功率：160马力 驱动方式：四轮驱动 最小使用比质量：44.2 排放标准：国四 | 117.7 | 购机补贴(通用类) | 2027-04-10 | 山东省 | 通过 |  | NW202107033 | 山东省农业机械科学研究院产品质量检测中心 | WJ2017EKKX020 | 河南省拖拉机柴油机产品质量监督检验中心
1633 | 农用动力机械 | 拖拉机 | 轮式拖拉机 | 160-180马力四轮驱动拖拉机 | 山东时风（集团）有限责任公司 | 轮式拖拉机 | 现：SF1604-B(G4)（原：SF1604-B） |  | 整机最小使用质量(kg)：5160；最小使用比质量（kg/kW)：43.7；驱动方式：四轮驱动；配套动力型号：WP6G200E330；制造商：潍柴（潍坊）中型柴油机有限公司；气缸数：6；标定功率（kW）：118；标定转速（r/min）：2200；排放标准：第四阶段。 | 118 | 购机补贴(通用类) | 2026-11-02 | 山东省 | 通过 |  | SAM2021022、NW202104015 | 南京赛姆认证科技发展有限公司、山东省农业机械科学研究院产品质量检测中心 | WJ2018JKKX007 | 河南省拖拉机柴油机产品质量监督检验中心
1634 | 农用动力机械 | 拖拉机 | 轮式拖拉机 | 160-180马力四轮驱动拖拉机 | 山东潍坊鲁中拖拉机有限公司 | 轮式拖拉机 | 现：LZF1604-F1(G4)（原：LZF1604-F1） |  | 发动机标定功率：160马力，驱动方式：四轮驱动，最小使用质量：5200kg，最小使用比质量(kg/kw)：44.22，排放阶段：国四 | 117.6 | 购机补贴(通用类) | 2027-04-10 | 山东省 | 通过 |  | NW202107020 | 山东省农业机械科学研究院产品质量检测中心 | NW202107046 | 山东省农业机械科学研究院产品质量检测中心
1635 | 农用动力机械 | 拖拉机 | 轮式拖拉机 | 160-180马力四轮驱动拖拉机 | 山东潍河农业装备有限公司 | 轮式拖拉机 | 现：1604-C(G4)（原：1604-C） |  | 型式：4×4四轮驱动；外廓尺寸(长×宽×高)：5080mm×2170mm×2960mm（安全架）5080mm×2170mm×2910mm（驾驶室）；轴距：2615mm；最小使用质量：5150kg、5210kg；配套动力型号：WP6G175E476；制造商：潍柴动力股份机有限公司；气缸数：6； 标定功率：（kw）118标定转速：（r/min）2200；排放标准：第四阶段 | 118 | 购机补贴(通用类) | 2026-06-29 | 山东省 | 通过 |  | WJ2021AFH014 、WJ2021AFH020 | 河南省拖拉机柴油机产品质量监督检验中心 | （2020）2240116 | 潍坊市产品质量检验所
1636 | 农用动力机械 | 拖拉机 | 轮式拖拉机 | 160-180马力四轮驱动拖拉机 | 山东渊博农业装备有限公司 | 轮式拖拉机 | 现：YB1604-1(G4)（原：YB1604-1） |  | 配套动力（kW）: 117.7；型式: 四轮驱动；最小使用比质量(kg/kW)：43.8；最小使用质量: 5150kg ；整机外廓尺寸（长×宽×高mm）:4920×2140×2945(空滤器顶部)；轴距（mm）:2520；轮距（前轮/后轮）（mm）:1500、1600、1700/1500-1900；最小离地间隙（mm）: 400（前桥底部）；标准配重（kg）: 216/160； | 117.7 | 购机补贴(通用类) | 2026-04-01 | 山东省 | 通过 |  | WJ2020LFH20G | 河南省拖拉机柴油机产品质量监督检验中心 | (2021)2240009 | 潍坊市产品质量检验所
1637 | 农用动力机械 | 拖拉机 | 轮式拖拉机 | 160-180马力四轮驱动拖拉机 | 山东铮德智能装备有限公司 | 轮式拖拉机 | 现：1604-A(G4)（原：1604-A） |  | 功率:160马力;驱动方式:四轮驱动;最小使用比质量:44.39kg/kW | 117.6 | 购机补贴(通用类) | 2027-09-01 | 山东省 | 通过 |  | WJ2022FFH11G | 河南省拖拉机柴油机产品质量监督检验中心 | WT2020008006 | 黑龙江省彤延质检技术有限公司
1638 | 农用动力机械 | 拖拉机 | 轮式拖拉机 | 160-180马力四轮驱动拖拉机 | 天津拖拉机制造有限公司 | 轮式拖拉机 | 现：TNP1604(G4)（原：TNP1604） |  | 功率：160马力；驱动方式：四轮驱动；最小使用比质量：46.85kg/kW | 117.6 | 购机补贴(通用类) | 2025-07-05 | 天津市 | 通过 |  | WJ2020DFH020 | 河南省拖拉机柴油机产品质量监督检验中心 | （2020）2240038 | 潍坊市产品质量检验所
1639 | 农用动力机械 | 拖拉机 | 轮式拖拉机 | 160-180马力四轮驱动拖拉机 | 天津拖拉机制造有限公司 | 轮式拖拉机 | 现：TTM1604(G4)（原：TTM1604） |  | 功率：160马力；驱动方式：四轮驱动；最小使用比质量：43.79kg/kW | 117.6 | 购机补贴(通用类) | 2026-04-01 | 天津市 | 通过 |  | WJ2021AFH005 | 河南省拖拉机柴油机产品质量监督检验中心 | （2020）2240037 | 潍坊市产品质量检验所
1640 | 农用动力机械 | 拖拉机 | 轮式拖拉机 | 160-180马力四轮驱动拖拉机 | 托马斯特（山东）农业装备有限公司 | 轮式拖拉机 | 现：1604-B(G4)（原：1604-B） |  | 驱动型式：四轮驱动；整机外廓尺寸(长×宽×高及部位)：5100×2480×3150mm（驾驶室顶部警示灯）；轴距：2680mm；常用轮距(前轮/后轮)：1915/1950mm；发动机与主离合器联接方式：直联；发动机型号：B5.9CS4 160C（国四）；发动机标定功率：118kW（160马力）；最小使用质量：6250kg；最小使用比质量：52.96kg/kW； | 118 | 购机补贴(通用类) | 2027-07-05 | 山东省 | 通过 |  | WJ2021DFH028 | 河南省拖拉机柴油机产品质量监督检验中心 | WT202008001 | 黑龙江省彤廷质检技术有限公司
1641 | 农用动力机械 | 拖拉机 | 轮式拖拉机 | 160-180马力四轮驱动拖拉机 | 潍柴雷沃智慧农业科技股份有限公司 | 轮式拖拉机 | 现：M1604-5XS1(G4)（原：M1604-5XS1） |  | 驱动方式：四轮驱动；功率：160马力；最小使用比质量：44.64kg/kW | 117.6 | 购机补贴(通用类) | 2026-04-01 | 山东省 | 通过 |  | NW202101011 | 山东省农业机械科学研究院产品质量检测中心 | NJJC20180502-B | 山东宝鼎农业机械检测有限公司
1642 | 农用动力机械 | 拖拉机 | 轮式拖拉机 | 160-180马力四轮驱动拖拉机 | 潍坊迪犇农业装备有限公司 | 轮式拖拉机 | 现：GY1604(G4)（原：GY1604） |  | 功率：160马力；驱动方式：四轮驱动；最小使用比质量：43.64kg/kW；排放阶段：国四 | 118 | 购机补贴(通用类) | 2026-06-29 | 山东省 | 通过 |  | WJ2020KFH016 | 河南省拖拉机柴油机产品质量监督检验中心 | WT202006009 | 黑龙江省彤廷质检技术有限公司
1643 | 农用动力机械 | 拖拉机 | 轮式拖拉机 | 160-180马力四轮驱动拖拉机 | 潍坊迪犇农业装备有限公司 | 轮式拖拉机 | 现：GY1604-A(G4)（原：GY1604-A） |  | 功率：160马力；驱动方式：四轮驱动；最小使用比质量：43.79kg/kW；排放阶段：国四 | 117.6 | 购机补贴(通用类) | 2026-06-29 | 山东省 | 通过 |  | WJ2020KFH016 | 河南省拖拉机柴油机产品质量监督检验中心 | WT202006009 | 黑龙江省彤廷质检技术有限公司
1644 | 农用动力机械 | 拖拉机 | 轮式拖拉机 | 160-180马力四轮驱动拖拉机 | 潍坊泰鸿拖拉机有限公司 | 轮式拖拉机 | 现：TH1604-F(G4)（原：TH1604-F） |  | 功率：160马力；驱动方式：四轮驱动；最小使用比质量（kg/kw）：47.36kg/kw | 117.6 | 购机补贴(通用类) | 2027-09-01 | 山东省 | 通过 |  | NW202201051 | 山东省农业机械科学研究院产品质量检测中心 | YH2022WJ01133 | 江苏沿海农业机械检测有限公司
1645 | 农用动力机械 | 拖拉机 | 轮式拖拉机 | 160-180马力四轮驱动拖拉机 | 新疆中昆天拖重工有限公司 | 轮式拖拉机 | 现：BC1604(G4)（原：BC1604） |  | 标定功率：118kW（160马力）；驱动方式:四轮驱动；最小使用质量:5450kg；最小使用比质量:46.1kg/kW；排放阶段：第四阶段 | 118 | 购机补贴(通用类) | 2027-11-07 | 新疆维吾尔自治区 | 通过 |  | NW202108020 | 山东省农业机械科学研究院产品质量检测中心 | NW202108024 | 山东省农业机械科学研究院产品质量检测中心
1646 | 农用动力机械 | 拖拉机 | 轮式拖拉机 | 160-180马力四轮驱动拖拉机 | 徐州凯尔农业装备股份有限公司 | 轮式拖拉机 | XZH1604 |  | 功率：160马力；驱动方式：四轮驱动 ；配套发动机型号：SC7H180G4（国四）；制造商：上海柴油机股份有限公司 ；气缸数：6；标定功率：118kW；标定转速：2200r/min；排放阶段：国4；最小使用质量:6500kg；最小使用比质量 ：55.08kg/kW。 | 118 | 购机补贴(通用类) | 2028-04-27 | 江苏省 | 通过 |  | SAM2022057 | 南京赛姆认证科技发展有限公司 | YH2022WJ01187 | 江苏沿海农业机械检测有限公司
1647 | 农用动力机械 | 拖拉机 | 轮式拖拉机 | 160-180马力四轮驱动拖拉机 | 徐州凯尔农业装备股份有限公司 | 轮式拖拉机 | XZJ1604 |  | 功率：160马力；驱动方式：四轮驱动 ；最小使用质量:5500kg；最小使用比质量 ：46.77kg/kW；配套发动机型号：YCA05175-T480（国四）；制造商：广西玉柴机器股份有限公司 ；气缸数：4；标定功率：117.6 kW；标定转速：2200r/min；排放阶段：国4 。 | 117.6 | 购机补贴(通用类) | 2028-06-29 | 江苏省 | 通过 |  | SAM2022057 | 南京赛姆认证科技发展有限公司 | 201801158 | 江苏省农业机械试验鉴定站
1648 | 农用动力机械 | 拖拉机 | 轮式拖拉机 | 160-180马力四轮驱动动力换挡拖拉机 | 道依茨法尔机械有限公司 | 轮式拖拉机 | 1604 |  | 功率：160马力；驱动方式：四轮驱动；换挡方式：部分动力换挡；最小使用比质量：62.71kg/kW；排放标准：第四阶段。 | 117.6 | 购机补贴(通用类) | 2028-07-03 | 山东省 | 通过 |  | OECD No.4/1 936/2 | DLG TestService/DLG 试验服务有限公司 | GY2023C01K | 国优众信检测科技（山东）有限公司
1649 | 农用动力机械 | 拖拉机 | 轮式拖拉机 | 160-180马力四轮驱动动力换挡拖拉机 | 江苏沃得农业机械股份有限公司（原：江苏沃得农业机械有限公司） | 轮式拖拉机 | 现：DX1604(G4)(原：DX1604) |  | 功率：160马力；驱动方式：四轮驱动；换挡方式：动力换向 ；最小使用比质量(kg/kW):44.90。 | 117.6 | 购机补贴(通用类) | 2027-11-29 | 江苏省 | 通过 |  | SAM2022015 、FH22GW0231 | 南京赛姆认证科技发展有限公司、洛阳西苑车辆与动力检验所有限公司（国家拖拉机质量检验检测中心） | YH2022WJ01130 | 江苏沿海农业机械检测有限公司
1650 | 农用动力机械 | 拖拉机 | 轮式拖拉机 | 180-200马力四轮驱动拖拉机 | 常州东风农机集团有限公司 | 轮式拖拉机 | 现：DF1804-Q(G4)(原：DF1804-Q) |  | 该拖拉机为180马力轮式拖拉机，驱动方式：四驱；最小使用质量：5830Kg；最小使用比质量：44.00kg/kW；换挡方式：机械换挡；整机外廓尺寸(长X宽X高)：5270X2410X2950mm；轴距：2665mm；常用轮距：前1840/后1830mm；发动机标定功率：132.5KW；发动机与主离合器联接方式：直联；排放标准：国四排放。 | 132.5 | 购机补贴(通用类) | 2027-10-31 | 江苏省 | 通过 |  | FH21GW1721 | 国家拖拉机质量检验检测中心（洛阳西苑车辆与动力检验所有限公司） | YH2022WJ01033 | 江苏沿海农业机械检测有限公司
1651 | 农用动力机械 | 拖拉机 | 轮式拖拉机 | 180-200马力四轮驱动拖拉机 | 华辰重科（山东）智能装备有限公司 | 轮式拖拉机 | TC1804 |  | 180马力；驱动方式：四轮驱动；最小使用比质量(kg/kW)：45.85 | 132.5 | 购机补贴(通用类) | 2028-07-03 | 山东省 | 通过 |  | WJ2021CFH024 | 河南省拖拉机柴油机产品质量监督检验中心 | （2021）2240036 | 潍坊市产品质量检验所
1652 | 农用动力机械 | 拖拉机 | 轮式拖拉机 | 180-200马力四轮驱动拖拉机 | 江苏金硕重工科技有限公司 | 轮式拖拉机 | 现：KS1804(G4)(原：KS1804) |  | 功率:180马力;整机型式:轮式;整机驱动型式:四驱;发动机标定功率(kW):132.4;整机最小使用质量(kg):5775;最小使用比质量(kg/kW):43.62;排放阶段:第四阶段。 | 132.4 | 购机补贴(通用类) | 2026-06-29 | 江苏省 | 通过 |  | WJ2021FFH10G | 河南省拖拉机柴油机产品质量监督检验中心 | HB21SJ0034K | 湖北三智农业机械检测有限公司
1653 | 农用动力机械 | 拖拉机 | 轮式拖拉机 | 180-200马力四轮驱动拖拉机 | 金世纪（江苏）智能科技有限公司 | 轮式拖拉机 | 现：DMC1804(G4)(原：DMC1804) |  | 1、驱动型式：四驱，最小使用质量：6110kg；最小使用比质量：46.1kg/kw；配套动力型号：SC7H200G4；制造商：上海新动力汽车科技股份有限公司；标定功率：132.5kw；标定转速：2200r/ min ；排放阶段：第四阶段。选配一：配套动力型号：LR6M205-40；制造商：一拖（洛阳）柴油机有限公司；标定功率：132.4kw；标定转速：2200r/ min,排放阶段：第四阶段 | 132.5 | 购机补贴(通用类) | 2025-07-09 | 江苏省 | 通过 |  | WJ2019LFH015 | 河南省拖拉机柴油机产品质量监督检查中心 | （2018）委字整机类第018012077012号 | 盐城市农业机械试验鉴定站
1654 | 农用动力机械 | 拖拉机 | 轮式拖拉机 | 180-200马力四轮驱动拖拉机 | 金世纪（江苏）智能科技有限公司 | 轮式拖拉机 | 现：DMC1804-C(G4)(原：DMC1804-C) |  | 整机型式：轮式，驱动型式：四驱，外廓尺寸：5300×2530×3100mm;轴距：2750mm,常用轮距：1950/2000mm,,最小使用质量：6120kg，最小使用比质量：46.19kg/kw，发动机型号:SC7H200G4,标定功率：132.5kw（180马力），标定转速：2200r/min,气缸数：6缸，制造商：上海新动力汽车科技股份有限公司；排放阶段：第四阶段 | 132.5 | 购机补贴(通用类) | 2027-05-29 | 江苏省 | 通过 |  | WJ2022CFH07G | 河南省拖拉机柴油机产品质量监督检查中心 | YH2022WJ01038 | 江苏沿海农业机械检测有限公司
1655 | 农用动力机械 | 拖拉机 | 轮式拖拉机 | 180-200马力四轮驱动拖拉机 | 金世纪（江苏）智能科技有限公司 | 轮式拖拉机 | 现：DMC1804-F(G4)(原：DMC1804-F) |  | 驱动型式：四驱，最小使用质量：6050kg；最小使用比质量：45.7kg/kw;配套动力型号：SC7H200G4；制造商：上海新动力汽车科技股份有限公司；标定功率：132.5kw；标定转速：2200r/ min ；排放阶段：第四阶段;选配：配套动力型号：LR6M205-40；制造商：一拖（洛阳）柴油机有限公司,标定功率：132.4kw；标定转速：2200r/ min，排放阶段：第四阶段 | 132.5 | 购机补贴(通用类) | 2025-07-09 | 江苏省 | 通过 |  | WJ2020CFH004 | 河南省拖拉机柴油机产品质量监督检验中心 | （2018）委字整机类第018012077011号 | 盐城市农业机械试验鉴定站
1656 | 农用动力机械 | 拖拉机 | 轮式拖拉机 | 180-200马力四轮驱动拖拉机 | 京山三雷重工股份有限公司 | 轮式拖拉机 | 现：OBD1804-1(G4)（原：OBD1804-1） |  | 型式:四轮驱动,外廓尺寸(mm):5200×2340×3120（空气滤清器顶部）,轴距2640mm,最小使用质量：5770kg,标准配重（前/后）：520/240（kg）,变速箱型式:机械平面组成式,箱体数量：2个 换挡方式:机械有级挡 ,发动机型号：WP6G195E476,标定功率：132.5kW，制造商：潍柴动力股份有限公司，国四排放阶段 | 132.5 | 购机补贴(通用类) | 2026-06-29 | 湖北省 | 通过 |  | HB2020FHZ237/HB2020FHZ236/HB2020FHZ238 | 湖北三智农业机械检测有限公司 | HBNJ20200666 | 湖北三智农业机械检测有限公司
1657 | 农用动力机械 | 拖拉机 | 轮式拖拉机 | 180-200马力四轮驱动拖拉机 | 京山三雷重工股份有限公司 | 轮式拖拉机 | 现：OBD1804-2(G4)（原：OBD1804-2） |  | 型式:四轮驱动,外廓尺寸(mm):5200×2340×3120（空气滤清器顶部）,轴距2640mm,最小使用质量：5770kg,标准配重（前/后）：520/240（kg）,变速箱型式:机械平面组成式,箱体数量：2个 换挡方式:机械有级挡 ,发动机型号：SC7H200G4,标定功率：132.5kW，制造商：上海新动力汽车科技股份有限公司，国四排放阶段 | 132.5 | 购机补贴(通用类) | 2026-06-29 | 湖北省 | 通过 |  | HB2020FHZ237/HB2020FHZ236/HB2020FHZ238 | 湖北三智农业机械检测有限公司 | HBNJ20200666 | 湖北三智农业机械检测有限公司
1658 | 农用动力机械 | 拖拉机 | 轮式拖拉机 | 180-200马力四轮驱动拖拉机 | 洛阳路通农业装备有限公司 | 轮式拖拉机 | 现：LTX1804-1(G4)（原：LTX1804-1） |  | 功率：132.4kW 马力：180马力 驱动方式：四轮驱动 最小使用质量比：45.69kg/kW | 132.4 | 购机补贴(通用类) | 2026-06-29 | 河南省 | 通过 |  | FH21GW0771 | 国家拖拉机质量监督检验中心 | NJJC20191104-BK | 山东宝鼎农业机械检测有限公司
1659 | 农用动力机械 | 拖拉机 | 轮式拖拉机 | 180-200马力四轮驱动拖拉机 | 山东鸿博重工有限公司 | 轮式拖拉机 | 现：HF1804(G4)（原：HF1804） |  | 功率：180马力；驱动方式：四轮驱动；最小使用比质量（kg/kw）：43.88kg/kw | 132.4 | 购机补贴(通用类) | 2027-09-01 | 山东省 | 通过 |  | WJ2021EFH009 | 河南省拖拉机柴油机产品质量监督检验中心 | （2021）2240061 | 潍坊市产品质量检验所
1660 | 农用动力机械 | 拖拉机 | 轮式拖拉机 | 180-200马力四轮驱动拖拉机 | 山东华拖农业装备有限公司 | 轮式拖拉机 | 现：HTC1804(G4)(原：HTC1804) |  | 功率：180马力;驱动方式:四轮驱动;最小使用比质量：44.18kg/kW. | 132.4 | 购机补贴(通用类) | 2026-07-25 | 山东省 | 通过 |  | SJ21FH3040 | 湖北三智农业机械检测有限公司 | （2020）2240036 | 潍坊市产品质量检验所
1661 | 农用动力机械 | 拖拉机 | 轮式拖拉机 | 180-200马力四轮驱动拖拉机 | 山东久力农业装备有限公司 | 轮式拖拉机 | 现： MC1804 (G4)（原：MC1804） |  | 1、整机型式：轮式拖拉机；驱动方式：四轮驱动；换挡方式：机械换挡；最小使用质量（kg）：5765kg；最小使用比质量 （kg/kW）：43.51； 2、发动机型号：SC7H200G4：发动机生产厂家：上海新动力汽车科技股份有限公司；发动机标定功率（kW）：132.5KW;排放标准：第四阶段排放标准； | 132.5 | 购机补贴(通用类) | 2026-04-01 | 山东省 | 通过 |  | NW202009025-X01 | 山东省农业机械科学研究院产品质量检测中心 | NJJC20200610-DK | 山东宝鼎农业机械检测有限公司
1662 | 农用动力机械 | 拖拉机 | 轮式拖拉机 | 180-200马力四轮驱动拖拉机 | 山东润达农业装备有限公司 | 轮式拖拉机 | 现：RD1804(G4)（原：RD1804） |  | 标定功率：132.5kW；驱动型式：四轮驱动；马力：180；最小使用比质量(kg/kW)：43.77（单）46.42（双）；外廓尺寸mm(长×宽×高):5150×2250×3000（单）5150×3300×3000（双）；轴距：2650mm；最小使用质量kg：5800（单）6150（双）；发动机型号：SC7H200G4；制造商：上海柴油机股份有限公司；排放阶段：国四 | 132.5 | 购机补贴(通用类) | 2026-06-29 | 山东省 | 通过 |  | WJ2021DFH01G | 河南省拖拉机柴油机产品质量监督检验中心 | WJ2018GKKX025 | 河南省拖拉机柴油机产品质量监督检验中心
1663 | 农用动力机械 | 拖拉机 | 轮式拖拉机 | 180-200马力四轮驱动拖拉机 | 山东润达农业装备有限公司 | 轮式拖拉机 | 现：RD1804-F(G4)（原：RD1804-F） |  | 标定功率：132.5kW；驱动型式：四轮驱动；马力：180；最小使用比质量(kg/kW)：43.77；外廓尺寸mm(长×宽×高):5150×2250×3000（至空滤器）；轴距：2650mm；最小使用质量kg：5800；常用轮距(前轮/后轮)1810mm/1750mm； 挡位数(前进/倒退) :16/8；发动机型号：WP6G195E476；制造商：潍柴动力股份有限公司；排放阶段：国四 | 132.5 | 购机补贴(通用类) | 2026-06-29 | 山东省 | 通过 |  | WJ2021DFH01G | 河南省拖拉机柴油机产品质量监督检验中心 | WJ2018GKKX025 | 河南省拖拉机柴油机产品质量监督检验中心
1664 | 农用动力机械 | 拖拉机 | 轮式拖拉机 | 180-200马力四轮驱动拖拉机 | 山东晟拖重工有限公司 | 轮式拖拉机 | 现：ST1804-Q(G4)（原：ST1804-Q） |  | g功率：180马力；驱动方式：四轮驱动；换挡方式：机械有级挡；最小使用比质量：43.62kg/kW | 132.5 | 购机补贴(通用类) | 2026-06-29 | 山东省 | 通过 |  | WJ2021BFH14G | 河南省拖拉机柴油机产品质量监督检验中心 | （2020）2240148 | 潍坊市产品质量检验所
1665 | 农用动力机械 | 拖拉机 | 轮式拖拉机 | 180-200马力四轮驱动拖拉机 | 山东时风（集团）有限责任公司 | 轮式拖拉机 | 现：SF1804-G(G4)（原：SF1804-G） |  | 整机最小使用质量(kg)：5780；最小使用比质量（kg/kW)：43.6；驱动方式：四轮驱动；配套动力型号：WP6G180E330；制造商：潍柴（潍坊）中型柴油机有限公司；气缸数：6；标定功率（kW）：132.4；标定转速（r/min）：2200；排放标准：第四阶段。 | 132.5 | 购机补贴(通用类) | 2026-04-01 | 山东省 | 通过 |  | SAM2020081 | 南京赛姆认证科技发展有限公司 | WJ2018JKKX014 | 河南省拖拉机柴油机产品质量监督检验中心
1666 | 农用动力机械 | 拖拉机 | 轮式拖拉机 | 180-200马力四轮驱动拖拉机 | 特拉克（潍坊）农业装备有限公司 | 轮式拖拉机 | 现：TL1804(G4)(原：TL1804) |  | 驱动方式：四轮驱动；功率：180马力，最小使用质量：5810kg，最小使用比质量(kg/kW)：43.9，发动机型号：YCA07P210-T400，功率：132.4kw，生产厂家：广西玉柴机器股份有限公司，排放阶段：国四。 | 132.4 | 购机补贴(通用类) | 2026-06-06 | 山东省 | 通过 |  | WJ2021AFH006 | 河南省拖拉机柴油机产品质量监督检验中心 | （2020）2240176 | 潍坊市产品质量检验所
1667 | 农用动力机械 | 拖拉机 | 轮式拖拉机 | 180-200马力四轮驱动拖拉机 | 托马斯特（山东）农业装备有限公司 | 轮式拖拉机 | 现：1804-B(G4)（原：1804-B） |  | 驱动型式：四轮驱动；整机外廓尺寸(长×宽×高及部位)：5100×2480×3150mm（驾驶室顶部警示灯）；轴距：2680mm；常用轮距(前轮/后轮)：1915/1820mm；发动机与主离合器联接方式：直联；发动机型号：B5.9CS4 190C（国四）；发动机标定功率：133kW（180马力）；最小使用质量：6480kg；最小使用比质量：48.72kg/kW； | 133 | 购机补贴(通用类) | 2027-07-05 | 山东省 | 通过 |  | WJ2021DFH028 | 河南省拖拉机柴油机产品质量监督检验中心 | WT202008001 | 黑龙江省彤廷质检技术有限公司
1668 | 农用动力机械 | 拖拉机 | 轮式拖拉机 | 180-200马力四轮驱动拖拉机 | 潍柴雷沃智慧农业科技股份有限公司 | 轮式拖拉机 | 现：MG1804(G4)（原：MG1804） |  | 驱动方式：四轮驱动；功率：180马力；最小使用比质量：46kg/kW | 132.4 | 购机补贴(通用类) | 2025-03-31 | 山东省 | 通过 |  | NW201908028 | 山东省农业机械科学研究院产品质量检测中心 | （2017）委检字整机类第075号 | 盐城市农业机械试验鉴定站
1669 | 农用动力机械 | 拖拉机 | 轮式拖拉机 | 180-200马力四轮驱动拖拉机 | 潍坊迪犇农业装备有限公司 | 轮式拖拉机 | 现：DC1804(G4)（原：DC1804） |  | 功率：180马力；驱动方式：四轮驱动；最小使用比质量：44.41kg/kW；排放阶段：国四 | 132.4 | 购机补贴(通用类) | 2027-09-01 | 山东省 | 通过 |  | YJW202204024 | 河南省机械设计研究院检验检测技术有限公司 | GY20220008K | 国优众信检测科技（山东）有限公司
1670 | 农用动力机械 | 拖拉机 | 轮式拖拉机 | 180-200马力四轮驱动拖拉机 | 潍坊富保田拖拉机有限公司 | 轮式拖拉机 | 现：1804(G4)（原：1804） |  | 功率：132.5kw（180马力）；驱动型式：四轮驱动；最小使用比质量：44.57kg/kW。 | 132.5 | 购机补贴(通用类) | 2026-04-01 | 山东省 | 通过 |  | NW202011034-X01/NW202012073-X01 | 山东省农业机械科学研究院产品质量检测中心 | WJ2017IKKX006 | 河南省拖拉机柴油机产品质量监督检验中心
1671 | 农用动力机械 | 拖拉机 | 轮式拖拉机 | 180-200马力四轮驱动拖拉机 | 潍坊恒源拖拉机有限公司 | 轮式拖拉机 | 现：ZY1804-A(G4)（原：ZY1804-A） |  | 180马力，四轮驱动， 最小使用比质量(kg/kW)：43.5 | 132.5 | 购机补贴(通用类) | 2026-06-29 | 山东省 | 通过 |  | WJ2021AFH09G | 河南省拖拉机柴油机产品质量监督检验中心 | (2020)2240177 | 潍坊市产品质量检验所
1672 | 农用动力机械 | 拖拉机 | 轮式拖拉机 | 180-200马力四轮驱动拖拉机 | 潍坊金穗农业机械有限公司 | 轮式拖拉机 | 现：JS1804(G4)（原：JS1804） |  | 配套发动机排放标准：第四阶段。发动机功率(KW):132.5;发动机功率(马力):180；驱动方式：四轮驱动 ；最小使用质量（kg）:5820；最小使用比质量：43.92； | 132.5 | 购机补贴(通用类) | 2027-09-01 | 山东省 | 通过 |  | HB2020FHZ202 | 湖北三智农业机械检测有限公司 | （2020）2240200 | 潍坊市产品质量检验所
1673 | 农用动力机械 | 拖拉机 | 轮式拖拉机 | 180-200马力四轮驱动拖拉机 | 潍坊力王农业装备有限公司 | 轮式拖拉机 | 现：LWG1804(G4)（原：LWG1804） |  | 功率：132.4kW（180马力）；驱动型式：四轮驱动；最小使用比质量：43.80kg/kW | 132.4 | 购机补贴(通用类) | 2026-04-01 | 山东省 | 通过 |  | WJ2020KFH012 | 河南省拖拉机柴油机产品质量监督检验中心 | YH2020WJ01326 | 江苏沿海农业机械检测有限公司
1674 | 农用动力机械 | 拖拉机 | 轮式拖拉机 | 180-200马力四轮驱动拖拉机 | 潍坊米基林农业机械有限公司 | 轮式拖拉机 | 现：MK1804-1(G4)（原：MK1804-1） |  | 功率(KW):132.4;功率(马力):180;驱动方式:四轮驱动;最小使用质量（kg）:5800；最小使用比质量：43.77；轴距（mm）:2750； 排放阶段：第四阶段。 | 132.4 | 购机补贴(通用类) | 2026-04-01 | 山东省 | 通过 |  | WJ2021AFH11G | 河南省拖拉机柴油机产品质量监督检验中心 | WJ2018DKKX026 | 河南省拖拉机柴油机产品质量监督检验中心
1675 | 农用动力机械 | 拖拉机 | 轮式拖拉机 | 180-200马力四轮驱动拖拉机 | 潍坊泰鸿拖拉机有限公司 | 轮式拖拉机 | 现：TH1804-F(G4)（原：TH1804-F） |  | 功率：180马力；驱动方式：四轮驱动；最小使用比质量（kg/kw）：44.18kg/kw | 132.4 | 购机补贴(通用类) | 2027-09-01 | 山东省 | 通过 |  | NW202201051 | 山东省农业机械科学研究院产品质量检测中心 | YH2022WJ01133 | 江苏沿海农业机械检测有限公司
1676 | 农用动力机械 | 拖拉机 | 轮式拖拉机 | 180-200马力四轮驱动拖拉机 | 新疆中昆天拖重工有限公司 | 轮式拖拉机 | 现：BC1804(G4)（原：BC1804） |  | 标定功率：132.5kW（180马力）；驱动方式:四轮驱动；最小使用质量:6130kg；最小使用比质量:46.2kg/kW；排放阶段：第四阶段 | 132.5 | 购机补贴(通用类) | 2027-11-07 | 新疆维吾尔自治区 | 通过 |  | NW202108020 | 山东省农业机械科学研究院产品质量检测中心 | NW202108024 | 山东省农业机械科学研究院产品质量检测中心
1677 | 农用动力机械 | 拖拉机 | 轮式拖拉机 | 180-200马力四轮驱动拖拉机 | 徐州凯尔农业装备股份有限公司 | 轮式拖拉机 | XZH1804 |  | 功率：180马力；驱动方式：四轮驱动 ；配套发动机型号：SC7H200G4（国四）；制造商：上海柴油机股份有限公司 ；气缸数：6；标定功率：132.5kW；标定转速：2200r/min；排放阶段：国4；最小使用质量:6500kg；最小使用比质量 ：49.06kg/kW。 | 132.5 | 购机补贴(通用类) | 2028-04-27 | 江苏省 | 通过 |  | SAM2022057 | 南京赛姆认证科技发展有限公司 | YH2022WJ01187 | 江苏沿海农业机械检测有限公司
1678 | 农用动力机械 | 拖拉机 | 轮式拖拉机 | 180-200马力四轮驱动动力换挡拖拉机 | 山东五征集团有限公司 | 轮式拖拉机 | 现：WZ1804(G4)（原：WZ1804） |  | 功率：180马力；驱动方式：四轮驱动；换挡方式：部分动力换挡；最小使用比质量（kg/kW）：48.3；排放阶段：国四 | 132.4 | 购机补贴(通用类) | 2026-06-29 | 山东省 | 通过 |  | NW202012079；NW202012081 | 山东省农业机械科学研究院产品质量检测中心；山东省农业机械科学研究院产品质量检测中心 | W201210013-Ⅱ | 山东省农业机械产品质量监督检验站
1679 | 农用动力机械 | 拖拉机 | 轮式拖拉机 | 180-200马力四轮驱动动力换挡拖拉机 | 潍坊泰鸿拖拉机有限公司 | 轮式拖拉机 | 现：TH1804-P(G4)（原：TH1804-P） |  | 功率：180马力；驱动方式：四轮驱动；换挡方式：部分动力换挡/换向；最小使用比质量（kg/kw）：44.18kg/kw | 132.4 | 购机补贴(通用类) | 2027-09-01 | 山东省 | 通过 |  | NW202201055 | 山东省农业机械科学研究院产品质量检测中心 | YH2022WJ01132 | 江苏沿海农业机械检测有限公司
1680 | 农用动力机械 | 拖拉机 | 轮式拖拉机 | 200马力及以上四轮驱动拖拉机 | 安徽省传奇农业机械制造有限公司 | 轮式拖拉机 | 现：2004-1(G4)（原：2004-1） |  | 整机外廓尺寸（长×宽×高及部位mm）：5365×2395×3110(排气管顶部)；轴距（mm）:2766；常用轮距（前轮/后轮mm）：1940/1725；最小使用质量（kg）：6500；最小使用比质量（kg/kW）：44.22；发动机信息：WP6G220E476/SC7H220G4；标定功率（kW）：147/147；制造商：潍柴动力股份有限公司/上海新动力汽车科技股份有限公司；排放阶段：第四阶段 | 147 | 购机补贴(通用类) | 2027-04-10 | 安徽省 | 通过 |  | FH22GW0011 | 洛阳西苑车辆与动力检验所有限公司（国家拖拉机质量监督检验中心） | WJ2021AKKX006 | 河南省拖拉机柴油机产品质量监督检验中心
1681 | 农用动力机械 | 拖拉机 | 轮式拖拉机 | 200马力及以上四轮驱动拖拉机 | 安徽省传奇农业机械制造有限公司 | 轮式拖拉机 | 现：2604(G4)（原：2604） |  | 整机外廓尺寸（长×宽×高及部位mm）：5600×3510×3170；轴距（mm）:2766；常用轮距（前轮/后轮mm）：1940/1725；最小使用质量（kg）：8450；最小使用比质量（kg/kW）：44.13；发动机信息：型号：SC7H290G4；标定功率（kW）：191.5；制造商：上海新动力汽车科技股份有限公司；排放阶段：第四阶段；发动机标定转速（r/min）：2200；功率：260马力 | 191.5 | 购机补贴(通用类) | 2026-04-01 | 安徽省 | 通过 |  | FH21GW0051 | 国家拖拉机质量监督检验中心（洛阳西苑车辆与动力检验所有限公司） | HBNJ20200650 | 湖北三智农业机械检测有限公司
1682 | 农用动力机械 | 拖拉机 | 轮式拖拉机 | 200马力及以上四轮驱动拖拉机 | 常力工贸有限公司 | 轮式拖拉机 | 现：CL2204(G4)（原：CL2204） |  | 配套动力（kW）:162；型式:四轮驱动；最小使用比质量(kg/kW)：43.8/47.2；最小使用质量:7650（双轮）、7100（单轮）kg；整机外廓尺寸（长×宽×高mm）:（双轮）5600×3570×3180、（单轮）5600×2380×3180；轴距（mm）:2850； 轮距（前轮/后轮）（mm）:1980、2040、2440/1700~2400（单轮）2415（双轮）； | 162 | 购机补贴(通用类) | 2023-12-31 | 山东省 | 通过 |  | WJ2019AFH007 | 河南省拖拉机柴油机产品质量监督检验中心 | (2019)2040101 | 潍坊市产品质量检验所
1683 | 农用动力机械 | 拖拉机 | 轮式拖拉机 | 200马力及以上四轮驱动拖拉机 | 常州东风农机集团有限公司 | 轮式拖拉机 | 现：DF2004-5A(G4)(原：DF2004-5A) |  | 该拖拉机为200马力轮式拖拉机，驱动方式：四驱；最小使用质量：6500Kg；最小使用比质量：44.22kg/kW；换挡方式：机械换挡；整机外廓尺寸(长X宽X高)：5300X2524X3000mm；轴距：2750mm；常用轮距：前1840/后1920mm；发动机标定功率：147KW；发动机与主离合器联接方式：直联；排放标准：国四排放。 | 147 | 购机补贴(通用类) | 2026-03-29 | 江苏省 | 通过 |  | FH21GW0371 | 国家拖拉机质量监督检验中心（洛阳西苑车辆与动力检验所有限公司） | HBNJ20200673 | 湖北三智农业机械检测有限公司
1684 | 农用动力机械 | 拖拉机 | 轮式拖拉机 | 200马力及以上四轮驱动拖拉机 | 常州东风农机集团有限公司 | 轮式拖拉机 | 现：DF2004D(G4)(原：DF2004D) |  | 该拖拉机为200马力轮式拖拉机，驱动方式：四驱；换挡方式：机械换挡；最小使用质量：7100Kg；最小使用比质量：48.30kg/kW；整机外廓尺寸(长X宽X高)：5465X2960X3080mm；轴距：2900mm；常用轮距：前1840/后1860mm；发动机标定功率：147KW；发动机与主离合器联接方式：直联；排放标准：国四排放。 | 147 | 购机补贴(通用类) | 2023-12-31 | 江苏省 | 通过 |  | FH21GW1721 | 国家拖拉机质量检验检测中心（洛阳西苑车辆与动力检验所有限公司） | No201901121 | 江苏省农业机械试验鉴定站
1685 | 农用动力机械 | 拖拉机 | 轮式拖拉机 | 200马力及以上四轮驱动拖拉机 | 常州东风农机集团有限公司 | 轮式拖拉机 | 现：DF2104-C(G4)(原：DF2104-C) |  | 该拖拉机为210马力轮式拖拉机，驱动方式：四驱；最小使用质量：6800Kg；最小使用比质量：43.87kg/kW；换挡方式：机械换挡；整机外廓尺寸(长X宽X高)：5490X2524X2935mm；轴距：2950mm；常用轮距：前1840/后1920mm；发动机标定功率：155KW；发动机与主离合器联接方式：直联；排放标准：国四排放。 | 155 | 购机补贴(通用类) | 2026-03-29 | 江苏省 | 通过 |  | FH21GW0371 | 国家拖拉机质量监督检验中心（洛阳西苑车辆与动力检验所有限公司） | HBNJ20200677 | 湖北三智农业机械检测有限公司
1686 | 农用动力机械 | 拖拉机 | 轮式拖拉机 | 200马力及以上四轮驱动拖拉机 | 常州东风农机集团有限公司 | 轮式拖拉机 | 现：DF2204(G4)(原：DF2204) |  | 该拖拉机为220马力轮式拖拉机，驱动方式：四驱；最小使用质量：8200Kg；最小使用比质量：50.62kg/kW；换挡方式：机械换挡；整机外廓尺寸(长X宽X高)：5645X2913（3550双胎）X3450mm；轴距：2870mm；常用轮距：前1920/后1900mm；发动机标定功率：162KW；发动机与主离合器联接方式：直联；排放标准：国四排放。 | 162 | 购机补贴(通用类) | 2025-12-30 | 江苏省 | 通过 |  | FH16GW0201 | 国家拖拉机质量监督检验中心 | No201601019 | 江苏省农业机械试验鉴定站
1687 | 农用动力机械 | 拖拉机 | 轮式拖拉机 | 200马力及以上四轮驱动拖拉机 | 常州东风农机集团有限公司 | 轮式拖拉机 | 现：DF2204D(G4)(原：DF2204D) |  | 该拖拉机为220马力轮式拖拉机，驱动方式：四驱；换挡方式：机械换挡；最小使用质量：7100Kg；最小使用比质量：43.83kg/kW；整机外廓尺寸(长X宽X高)：5465X2960X3080mm；轴距：2900mm；常用轮距：前1840/后1860mm；发动机标定功率：162KW；发动机与主离合器联接方式：直联；排放标准：国四排放。 | 162 | 购机补贴(通用类) | 2023-12-31 | 江苏省 | 通过 |  | FH21GW1721 | 国家拖拉机质量检验检测中心（洛阳西苑车辆与动力检验所有限公司） | No201901121 | 江苏省农业机械试验鉴定站
1688 | 农用动力机械 | 拖拉机 | 轮式拖拉机 | 200马力及以上四轮驱动拖拉机 | 常州东风农机集团有限公司 | 轮式拖拉机 | 现：DF2404(G4)(原：DF2404) |  | 该拖拉机为240马力轮式拖拉机，驱动方式：四驱；最小使用质量：8200Kg；最小使用比质量：46.33kg/kW；换挡方式：机械换挡；整机外廓尺寸(长X宽X高)：5645X2913X3450mm；轴距：2870mm；常用轮距：前1920/后1900mm；发动机标定功率：177KW；发动机与主离合器联接方式：直联；排放标准：国四排放。 | 177 | 购机补贴(通用类) | 2027-11-29 | 江苏省 | 通过 |  | FH16GW0201 | 国家拖拉机质量监督检验中心 | (2017）委检字整机类第152号 | 盐城市农业机械试验鉴定站
1689 | 农用动力机械 | 拖拉机 | 轮式拖拉机 | 200马力及以上四轮驱动拖拉机 | 常州东风农机集团有限公司 | 轮式拖拉机 | 现：DF2404-X(G4)(原：DF2404-X) |  | 该拖拉机为240马力轮式拖拉机，驱动方式：四驱；最小使用质量：8466Kg；最小使用比质量：47.83kg/kW；换挡方式：机械换挡；整机外廓尺寸(长X宽X高)：5658X2955X3512mm；轴距：2900mm；常用轮距：前2020/后2050mm；发动机标定功率：177KW；发动机与主离合器联接方式：直联；排放标准：国四排放。 | 177 | 购机补贴(通用类) | 2027-08-30 | 江苏省 | 通过 |  | FH22GW0701 | 洛阳西苑车辆与动力检验所有限公司(国家拖拉机质量检验检测中心） | LT21GK0301 | 洛阳西苑车辆与动力检验所有限公司(国家拖拉机质量检验检测中心）
1690 | 农用动力机械 | 拖拉机 | 轮式拖拉机 | 200马力及以上四轮驱动拖拉机 | 第一拖拉机股份有限公司 | 轮式拖拉机 | LX2004-M |  | 功率：147.7kW/200马力；驱动方式：四轮驱动；最小使用比质量（kg/kW）：44.14；排放阶段：国四 | 147.7 | 购机补贴(通用类) | 2028-07-03 | 河南省 | 通过 |  | FH23GW0581 | 洛阳西苑车辆与动力检验所有限公司（国家拖拉机质量检验检测中心） | LT22GK0091 | 洛阳西苑车辆与动力检验所有限公司（国家拖拉机质量检验检测中心）
1691 | 农用动力机械 | 拖拉机 | 轮式拖拉机 | 200马力及以上四轮驱动拖拉机 | 广西柳工农业机械股份有限公司 | 轮式拖拉机 | LTH2204 |  | 功率: 220马力 整机驱动型式：四驱 最小使用质量：7850kg 最小使用比质量：48.52kg/kW 发动机型号：YCA07P250-T400（国四） 生产厂： 广西玉柴机器股份有限公司 发动机气缸数：6 发动机标定功率：161.8 kW 发动机标定转速：2200r/min | 161.8 | 购机补贴(通用类) | 2028-06-01 | 广西壮族自治区 | 通过 |  | YJW202304024 | 河南省机械设计研究院检验检测技术有限公司 | YH2023WJ01073 | 江苏沿海农业机械检测有限公司
1692 | 农用动力机械 | 拖拉机 | 轮式拖拉机 | 200马力及以上四轮驱动拖拉机 | 广西柳工农业机械股份有限公司 | 轮式拖拉机 | LTH2404 |  | 功率: 240马力 整机驱动型式：四驱 最小使用质量：7850kg 最小使用比质量：44.5kg/kW 发动机型号：YCA07P260-T400（国四）生产厂： 广西玉柴机器股份有限公司 发动机气缸数：6 发动机标定功率：176.4 kW 发动机标定转速：2200r/min | 176.4 | 购机补贴(通用类) | 2028-06-01 | 广西壮族自治区 | 通过 |  | YJW202304024 | 河南省机械设计研究院检验检测技术有限公司 | YH2023WJ01073 | 江苏沿海农业机械检测有限公司
1693 | 农用动力机械 | 拖拉机 | 轮式拖拉机 | 200马力及以上四轮驱动拖拉机 | 广西柳工农业机械股份有限公司 | 轮式拖拉机 | LTH2604 |  | 功率: 260马力 整机驱动型式：四驱 最小使用质量：8330kg 最小使用比质量：43.57kg/kW 发动机型号：YCA08300-T400（国四） 生产厂： 广西玉柴机器股份有限公司 发动机气缸数：6 发动机标定功率：191.2 kW 发动机标定转速：2200r/min | 191.2 | 购机补贴(通用类) | 2028-06-01 | 广西壮族自治区 | 通过 |  | YJW202304024 | 河南省机械设计研究院检验检测技术有限公司 | YH2023WJ01073 | 江苏沿海农业机械检测有限公司
1694 | 农用动力机械 | 拖拉机 | 轮式拖拉机 | 200马力及以上四轮驱动拖拉机 | 广西柳工农业机械股份有限公司 | 轮式拖拉机 | 现：HC2004(G4)（原：HC2004） |  | 功率:200马力;整机驱动型式：四驱 最小使用质量：6450kg 最小使用比质量：43.88kg/kW 发动机型号：YCA07P220-T400 生产厂：广西玉柴机器股份有限公司 发动机气缸数：6 发动机标定功率： 147kW 发动机标定转速：2200r/min | 147 | 购机补贴(通用类) | 2026-04-01 | 广西壮族自治区 | 通过 |  | NW202101014 | 山东省农业机械科学研究院产品质量检测中心 | YH2020WJ01313 | 江苏沿海农业机械检测有限公司
1695 | 农用动力机械 | 拖拉机 | 轮式拖拉机 | 200马力及以上四轮驱动拖拉机 | 广西柳工农业机械股份有限公司 | 轮式拖拉机 | 现：HM2404(G4)（原：HM2404） |  | 功率:240马力;整机驱动型式：四驱 最小使用质量：8080kg 最小使用比质量：45.8kg/kW 发动机型号：YCA07P260-T400 生产厂：广西玉柴机器股份有限公司 发动机气缸数：6 发动机标定功率： 147kW 发动机标定转速：2200r/min。 | 176.4 | 购机补贴(通用类) | 2026-06-29 | 广西壮族自治区 | 通过 |  | WJ2020JFH016 | 河南省拖拉机柴油机产品质量监督检验中心 | YH2020WJ01353 | 江苏沿海农业机械检测有限公司
1696 | 农用动力机械 | 拖拉机 | 轮式拖拉机 | 200马力及以上四轮驱动拖拉机 | 华辰重科（山东）智能装备有限公司 | 轮式拖拉机 | TC2104 |  | 210马力；驱动方式：四轮驱动；最小使用比质量(kg/kW)：43.71 | 155 | 购机补贴(通用类) | 2028-07-03 | 山东省 | 通过 |  | WJ2021CFH024 | 河南省拖拉机柴油机产品质量监督检验中心 | （2021）2240036 | 潍坊市产品质量检验所
1697 | 农用动力机械 | 拖拉机 | 轮式拖拉机 | 200马力及以上四轮驱动拖拉机 | 几何重工（山东）有限公司 | 轮式拖拉机 | JH2204-1 |  | 功率：220马力；驱动方式：四轮驱动；整机最小使用比质量：47.53kg/kW；排放阶段：国四。 | 162 | 购机补贴(通用类) | 2028-07-03 | 山东省 | 通过 |  | JW202304040 | 机械工业农业机械产品质量检测中心（济南） | YH2022WJ01156 | 江苏沿海农业机械检测有限公司
1698 | 农用动力机械 | 拖拉机 | 轮式拖拉机 | 200马力及以上四轮驱动拖拉机 | 几何重工（山东）有限公司 | 轮式拖拉机 | JH2404-1 |  | 功率：240马力；驱动方式：四轮驱动；整机最小使用比质量：44.52kg/kW；排放阶段：国四。 | 177 | 购机补贴(通用类) | 2028-07-03 | 山东省 | 通过 |  | JW202304040 | 机械工业农业机械产品质量检测中心（济南） | YH2022WJ01156 | 江苏沿海农业机械检测有限公司
1699 | 农用动力机械 | 拖拉机 | 轮式拖拉机 | 200马力及以上四轮驱动拖拉机 | 几何重工（山东）有限公司 | 轮式拖拉机 | JH2604-1 |  | 功率：260马力；驱动方式：四轮驱动；整机最小使用比质量：44.02kg/kW；排放阶段：国四。 | 191.5 | 购机补贴(通用类) | 2028-07-03 | 山东省 | 通过 |  | JW202304040 | 机械工业农业机械产品质量检测中心（济南） | YH2022WJ01156 | 江苏沿海农业机械检测有限公司
1700 | 农用动力机械 | 拖拉机 | 轮式拖拉机 | 200马力及以上四轮驱动拖拉机 | 江苏金硕重工科技有限公司 | 轮式拖拉机 | 现：KS2004(G4)(原：KS2004) |  | 功率:200马力;整机型式:轮式;整机驱动型式:四驱;发动机标定功率(kw):147;整机最小使用质量(kg):6425;最小使用比质量(kg/kW):43.71;排放阶段:第四阶段。 | 147 | 购机补贴(通用类) | 2026-06-29 | 江苏省 | 通过 |  | WJ2021FFH10G | 河南省拖拉机柴油机产品质量监督检验中心 | HB21SJ0034K | 湖北三智农业机械检测有限公司
1701 | 农用动力机械 | 拖拉机 | 轮式拖拉机 | 200马力及以上四轮驱动拖拉机 | 江苏悦达智能农业装备有限公司 | 轮式拖拉机 | 现：YK2204（G4）（原：YK2204） |  | 功率：220马力；整机型式：轮式；整机驱动型式：四驱；发动机标定功率(kW)：162；整机最小使用质量（kg）：8659；最小使用比质量（kg/kW）：53.45；排放阶段：第四阶段。 | 162 | 购机补贴(通用类) | 2027-11-29 | 江苏省 | 通过 |  | FH18GW0541 | 国家拖拉机质量监督检验中心 | №:201801245 | 江苏省农业机械试验鉴定站
1702 | 农用动力机械 | 拖拉机 | 轮式拖拉机 | 200马力及以上四轮驱动拖拉机 | 江苏悦达智能农业装备有限公司 | 轮式拖拉机 | 现：YK2404（G4）（原：YK2404） |  | 功率：240马力；整机型式：轮式；整机驱动型式：四驱；发动机标定功率(kW)：177；整机最小使用质量（kg）：8659；最小使用比质量（kg/kW）：48.92；排放阶段：第四阶段。 | 177 | 购机补贴(通用类) | 2027-11-29 | 江苏省 | 通过 |  | FH18GW0541 | 国家拖拉机质量监督检验中心 | №:201801245 | 江苏省农业机械试验鉴定站
1703 | 农用动力机械 | 拖拉机 | 轮式拖拉机 | 200马力及以上四轮驱动拖拉机 | 金世纪（江苏）智能科技有限公司 | 轮式拖拉机 | 现：DMC2004(G4)(原：DMC2004) |  | 整机型式：轮式，驱动型式：四驱，外廓尺寸：5300×2530×3100mm;轴距：2750mm,常用轮距：1950/2000mm,,最小使用质量：6500kg，最小使用比质量：44.22kg/kw，发动机型号:SC7H220G4,标定功率：147kw(200马力)，标定转速：2200r/min,气缸数：6缸，制造商：上海柴油机股份有限公司；排放阶段：第四阶段 | 147 | 购机补贴(通用类) | 2027-05-29 | 江苏省 | 通过 |  | WJ2022CFH07G | 河南省拖拉机柴油机产品质量监督检查中心 | YH2022WJ01038 | 江苏沿海农业机械检测有限公司
1704 | 农用动力机械 | 拖拉机 | 轮式拖拉机 | 200马力及以上四轮驱动拖拉机 | 金世纪（江苏）智能科技有限公司 | 轮式拖拉机 | 现：DMC2004-F(G4)(原：DMC2004-F) |  | 驱动型式：四轮驱动，外廓尺寸（长×宽×高）：5300×3500×3100mm;轴距：2750mm,常用轮距：1900/2350mm,,最小使用质量：7050kg，最小使用比质量：47.96kg/kw，发动机型号:SC7H220G4,标定功率：147kw（200马力），标定转速：2200r/min,气缸数：6缸，制造商：上海新动力汽车科技股份有限公司；排放阶段：第四阶段 | 147 | 购机补贴(通用类) | 2027-06-28 | 江苏省 | 通过 |  | WJ2022CFH07G | 河南省拖拉机柴油机产品质量监督检验中心 | YH2021WJ01156 | 江苏沿海农业机械检测有限公司
1705 | 农用动力机械 | 拖拉机 | 轮式拖拉机 | 200马力及以上四轮驱动拖拉机 | 金世纪（江苏）智能科技有限公司 | 轮式拖拉机 | 现：DMC2004-S(G4)(原：DMC2004-S) |  | 1.整机型式：轮式，驱动型式：四驱，外廓尺寸：5300×2510×3100mm;轴距：2750mm,常用轮距：1900/2000mm，最小使用质量：6470kg，最小使用比质量：44.01kg/kw，2.发动机型号:SC7H220G4,标定功率：147kw（200马力），标定转速：2200r/min,气缸数：6缸，制造商：上海新动力汽车科技股份有限公司；排放阶段：第四阶段 | 147 | 购机补贴(通用类) | 2027-06-28 | 江苏省 | 通过 |  | WJ2021KFH04G | 河南省拖拉机柴油机产品质量监督检验中心 | YH2021WJ01156 | 江苏沿海农业机械检测有限公司
1706 | 农用动力机械 | 拖拉机 | 轮式拖拉机 | 200马力及以上四轮驱动拖拉机 | 金世纪（江苏）智能科技有限公司 | 轮式拖拉机 | 现：DMC2104(G4)(原：DMC2104) |  | 1、驱动型式：四驱，最小使用质量：6830kg；最小使用比质量：44.06/44.21kg/kw2、发动机型号：SC7H230G4;标定功率：155kw；标定转速：2200r/ min；制造商：上海新动力汽车科技股份有限公司，排放阶段：第四阶段；选配一：发动机型号：LR6M230-40;标定功率：154.5KW;制造商：一拖（洛阳）柴油机有限公司；标定转速:2200r/min；排放阶段：第四阶段； | 155 | 购机补贴(通用类) | 2025-07-09 | 江苏省 | 通过 |  | WJ2019LFH015 | 河南省拖拉机柴油机产品质量监督检查中心 | （2018）委字整机类第018012077012号 | 盐城市农业机械试验鉴定站
1707 | 农用动力机械 | 拖拉机 | 轮式拖拉机 | 200马力及以上四轮驱动拖拉机 | 金世纪（江苏）智能科技有限公司 | 轮式拖拉机 | 现：DMC2104-S(G4)(原：DMC2104-S) |  | 1.整机型式：轮式，驱动型式：四驱，外廓尺寸（长×宽×高）：5300×3550×3100mm;轴距：2750mm,常用轮距：1950/2360，最小使用质量：7250kg，最小使用比质量：46.77kg/kw，2.发动机型号:SC7H230G4,标定功率：155kw，标定转速：2200r/min,气缸数：6缸，制造商：上海新动力汽车科技股份有限公司；排放阶段：第四阶段 | 155 | 购机补贴(通用类) | 2027-05-29 | 江苏省 | 通过 |  | WJ2022CFH07G | 河南省拖拉机柴油机产品质量监督检验中心 | YH2022WJ01038 | 江苏沿海农业机械检测有限公司
1708 | 农用动力机械 | 拖拉机 | 轮式拖拉机 | 200马力及以上四轮驱动拖拉机 | 金世纪（江苏）智能科技有限公司 | 轮式拖拉机 | 现：DMC2204(G4)(原：DMC2204) |  | 驱动方式：四驱, 最小使用质量：7200kg(单胎)/ 7900kg(双胎)；最小使用比质量：44.4（单胎）/48.8（双胎）kg/kw;发动机型号：SC7H240G4；标定功率：162kw；标定转速：2200r/ min 制造商：上海新动力汽车科技股份有限公司；排放阶段：第四阶段;选配发动机型号:LR6M240-40;标定功率：162kw制造商：一拖（洛阳）柴油机有限公司,排放阶段：第四阶段 | 162 | 购机补贴(通用类) | 2025-07-09 | 江苏省 | 通过 |  | WJ2019LFH015 | 河南省拖拉机柴油机产品质量监督检验中心 | （2018）委字整机类第018012077013号 | 盐城市农业机械试验鉴定站
1709 | 农用动力机械 | 拖拉机 | 轮式拖拉机 | 200马力及以上四轮驱动拖拉机 | 金世纪（江苏）智能科技有限公司 | 轮式拖拉机 | 现：DMC2204-G(G4)(原：DMC2204-G) |  | 整机型式：轮式，驱动型式：四驱，外廓尺寸：5570*2800*3150mm;轴距：2850mm,常用轮距：2000/2020mm,最小使用质量：7480kg，最小使用比质量：46.17kg/kw;发动机型号:SC7H240G4;功率：162kw（220马力）；标定转速：2200r/ min；气缸数：6缸；制造商：上海新动力汽车科技股份有限公司，排放阶段：第四阶段 | 162 | 购机补贴(通用类) | 2027-08-30 | 江苏省 | 通过 |  | SAM2022036 | 南京赛姆认证科技发展有限公司 | YH2022WJ01035 | 江苏沿海农业机械检测有限公司
1710 | 农用动力机械 | 拖拉机 | 轮式拖拉机 | 200马力及以上四轮驱动拖拉机 | 金世纪（江苏）智能科技有限公司 | 轮式拖拉机 | 现：DMC2404-S(G4)(原：DMC2404-S) |  | 整机型式：轮式，驱动型式：四驱，外廓尺寸（长×宽×高）：5570*3500*3150mm;轴距：2850mm,常用轮距：2000/2350mm,最小使用质量：8200kg，最小使用比质量：46.33kg/kw；发动机型号：SC7H260G4；标定功率：177kw(240马力）；标定转速：2200r/ min；气缸数：6缸；制造商：上海新动力汽车科技股份有限公司；排放阶段：第四阶段 | 177 | 购机补贴(通用类) | 2027-08-30 | 江苏省 | 通过 |  | SAM2022036 | 南京赛姆认证科技发展有限公司 | YH2022WJ01035 | 江苏沿海农业机械检测有限公司
1711 | 农用动力机械 | 拖拉机 | 轮式拖拉机 | 200马力及以上四轮驱动拖拉机 | 金世纪（江苏）智能科技有限公司 | 轮式拖拉机 | 现：DMC2604(G4)(原：DMC2604) |  | 驱动型式：四驱，外廓尺寸（长×宽×高）：5650*3020*3180mm;轴距：2980mm,常用轮距：1900/1950mm,最小使用质量：8430kg，最小使用比质量：44.02kg/kw；发动机型号:SC7H290G4,标定功率：191.5kw（260马力），标定转速：2200r/min,气缸数：6缸，制造商：上海新动力汽车科技股份有限公司；排放阶段：第四阶段 | 191.5 | 购机补贴(通用类) | 2027-08-30 | 江苏省 | 通过 |  | SAM2022036 | 南京赛姆认证科技发展有限公司 | YH2022WJ01111 | 江苏沿海农业机械检测有限公司
1712 | 农用动力机械 | 拖拉机 | 轮式拖拉机 | 200马力及以上四轮驱动拖拉机 | 金世纪（江苏）智能科技有限公司 | 轮式拖拉机 | 现：DMC2604-S(G4)(原：DMC2604-S) |  | 驱动型式：四驱，外廓尺寸（长×宽×高）：5650*3600*3180mm;轴距：2980mm,常用轮距：1900/2350mm,最小使用质量：8860kg，最小使用比质量：46.27kg/kw;发动机型号:SC7H290G4,标定功率：191.5kw（260马力），标定转速：2200r/min,气缸数：6缸，制造商：上海新动力汽车科技股份有限公司；排放阶段：第四阶段 | 191.5 | 购机补贴(通用类) | 2027-08-30 | 江苏省 | 通过 |  | SAM2022036 | 南京赛姆认证科技发展有限公司 | YH2022WJ01111 | 江苏沿海农业机械检测有限公司
1713 | 农用动力机械 | 拖拉机 | 轮式拖拉机 | 200马力及以上四轮驱动拖拉机 | 京山三雷重工股份有限公司 | 轮式拖拉机 | 现：2104-1(G4)（原：2104-1） |  | 型式:四轮驱动,外廓尺寸(mm):5280×2220×3000（空气滤清器顶部）,轴距2680mm,最小使用质量：6730kg,标准配重（前/后）：520/240（kg）,变速箱型式:机械平面组成式,箱体数量：2个 换挡方式:机械有级挡 ,发动机型号：SC7H230G4，标定功率：155kW，制造商：上海新动力汽车科技股份有限公司，国四排放阶段 | 155 | 购机补贴(通用类) | 2026-06-29 | 湖北省 | 通过 |  | HB2020FHZ212/HB2020FHZ213/HB2020FHZ214 | 湖北三智农业机械检测有限公司 | HBNJ20200654 | 湖北三智农业机械检测有限公司
1714 | 农用动力机械 | 拖拉机 | 轮式拖拉机 | 200马力及以上四轮驱动拖拉机 | 京山三雷重工股份有限公司 | 轮式拖拉机 | 现：2104-2(G4)（原：2104-2） |  | 型式:四轮驱动,外廓尺寸(mm):5280×2220×3000（空气滤清器顶部）,轴距2680mm,最小使用质量：6730kg,标准配重（前/后）：520/240（kg）,变速箱型式:机械平面组成式,箱体数量：2个 换挡方式:机械有级挡 ,发动机型号：WP6G220E476,标定功率：154.4kW，制造商：潍柴动力股份有限公司，国四排放阶段 | 154.4 | 购机补贴(通用类) | 2026-06-29 | 湖北省 | 通过 |  | HB2020FHZ212/HB2020FHZ213/HB2020FHZ214 | 湖北三智农业机械检测有限公司 | HBNJ20200654 | 湖北三智农业机械检测有限公司
1715 | 农用动力机械 | 拖拉机 | 轮式拖拉机 | 200马力及以上四轮驱动拖拉机 | 京山三雷重工股份有限公司 | 轮式拖拉机 | 现：2204(G4)（原：2204） |  | 型式:四轮驱动,外廓尺寸(mm):5600×2475×2995（排气管顶部）,轴距2845mm,最小使用质量：7095kg,标准配重（前/后）：1110/240（kg）,变速箱型式:机械平面组成式,箱体数量：2个 换挡方式:机械有级挡 ,发动机型号：WP6G220E476,标定功率：162kW，制造商：潍柴动力股份有限公司，国四排放阶段 | 162 | 购机补贴(通用类) | 2026-06-29 | 湖北省 | 通过 |  | HB2020FHZ214 | 湖北三智农业机械检测有限公司 | HBNJ20200653 | 湖北三智农业机械检测有限公司
1716 | 农用动力机械 | 拖拉机 | 轮式拖拉机 | 200马力及以上四轮驱动拖拉机 | 京山三雷重工股份有限公司 | 轮式拖拉机 | 现：2204-1(G4)（原：2204-1） |  | 型式:四轮驱动,外廓尺寸(mm):5600×2475×2995（排气管顶部）,轴距2845mm,最小使用质量：7095kg,标准配重（前/后）：1110/240（kg）,变速箱型式:机械平面组成式,箱体数量：2个 换挡方式:机械有级挡 ,发动机型号：SC7H240G4,标定功率：162kW，制造商：上海新动力汽车科技股份有限公司，国四排放阶段 | 162 | 购机补贴(通用类) | 2026-06-29 | 湖北省 | 通过 |  | HB2020FHZ214 | 湖北三智农业机械检测有限公司 | HBNJ20200653 | 湖北三智农业机械检测有限公司
1717 | 农用动力机械 | 拖拉机 | 轮式拖拉机 | 200马力及以上四轮驱动拖拉机 | 洛阳丰收芬美得农业机械装备有限公司 | 轮式拖拉机 | 现：FC2104(G4)（原：FC2104） |  | 发动机标定功率（kW）：154.5；驱动方式：四轮驱动；最小使用质量（kg）：6770；最小使用比质量kg/kw：43.82；排放阶段：国四 | 154.5 | 购机补贴(通用类) | 2026-04-01 | 河南省 | 通过 |  | WJ2020LFH011 | 河南省拖拉机柴油机产品质量监督检验中心 | YH2020WJ01331 | 江苏沿海农业机械检测有限公司
1718 | 农用动力机械 | 拖拉机 | 轮式拖拉机 | 200马力及以上四轮驱动拖拉机 | 洛阳丰收芬美得农业机械装备有限公司 | 轮式拖拉机 | 现：FS2204(G4)（原：FS2204） |  | 发动机标定功率（kW）：162；驱动方式：四轮驱动；外廓尺寸（长×宽×高及部位）（mm）：5440×2820×3180（空滤顶部）；轴距（mm）：2850；最小使用质量（kg）：7200；最小使用比质量kg/kw：44.44；选装整机：外廓尺寸（长×宽×高及部位）（mm）：5440×3600×3290（空滤顶部）；最小使用质量（kg）：7500；最小使用比质量kg/kw：46.30；排放阶段：国四 | 162 | 购机补贴(通用类) | 2027-09-01 | 河南省 | 通过 |  | WJ2022AFH005 | 河南省拖拉机柴油机产品质量监督检验中心 | YH2022WJ01016 | 江苏沿海农业机械检测有限公司
1719 | 农用动力机械 | 拖拉机 | 轮式拖拉机 | 200马力及以上四轮驱动拖拉机 | 洛阳丰收芬美得农业机械装备有限公司 | 轮式拖拉机 | 现：FS2404(G4)（原：FS2404） |  | 发动机标定功率（kW）：176.5；驱动方式：四轮驱动；外廓尺寸（长×宽×高及部位）（mm）：5440×2820×3180（空滤顶部）；轴距（mm）：2850；最小使用质量（kg）：7720；最小使用比质量kg/kw：43.74；选装整机：外廓尺寸（长×宽×高及部位）（mm）：5440×3600×3290（空滤顶部）；最小使用质量（kg）：7950；最小使用比质量kg/kw：45.04；排放阶段： | 176.5 | 购机补贴(通用类) | 2027-09-01 | 河南省 | 通过 |  | WJ2022AFH005 | 河南省拖拉机柴油机产品质量监督检验中心 | YH2022WJ01016 | 江苏沿海农业机械检测有限公司
1720 | 农用动力机械 | 拖拉机 | 轮式拖拉机 | 200马力及以上四轮驱动拖拉机 | 洛阳丰收芬美得农业机械装备有限公司 | 轮式拖拉机 | 现：FS2604(G4)（原：FS2604） |  | 发动机标定功率（kW）：191.2；驱动方式：四轮驱动；外廓尺寸（长×宽×高及部位）（mm）：5610×2820×3320（空滤顶部）；轴距（mm）：3050；最小使用质量（kg）：8400；最小使用比质量kg/kw：43.93；选装整机：外廓尺寸（长×宽×高及部位）（mm）：5610×3590×3320（空滤顶部）；最小使用质量（kg）：8600；最小使用比质量kg/kw：44.98；排放阶段： | 191.2 | 购机补贴(通用类) | 2027-09-01 | 河南省 | 通过 |  | WJ2022AFH005 | 河南省拖拉机柴油机产品质量监督检验中心 | YH2022WJ01016 | 江苏沿海农业机械检测有限公司
1721 | 农用动力机械 | 拖拉机 | 轮式拖拉机 | 200马力及以上四轮驱动拖拉机 | 洛阳路通农业装备有限公司 | 轮式拖拉机 | 现：LTX2004-1(G4)（原：LTX2004-1） |  | 功率：147.1kW 马力：200马力 驱动方式：四轮驱动 最小使用质量比：45.55kg/kW | 147.1 | 购机补贴(通用类) | 2026-06-29 | 河南省 | 通过 |  | FH21GW0771 | 国家拖拉机质量监督检验中心 | NJJC20191104-BK | 山东宝鼎农业机械检测有限公司
1722 | 农用动力机械 | 拖拉机 | 轮式拖拉机 | 200马力及以上四轮驱动拖拉机 | 洛阳瑞得拖拉机有限公司 | 轮式拖拉机 | RD2104（G4） |  | 功率：210马力；驱动方式：四轮驱动；最小使用比质量：45.2kg/kw,排放阶段：第四阶段 | 154.5 | 购机补贴(通用类) | 2028-04-02 | 河南省 | 通过 |  | FH17GW0171 | 国家拖拉机质量监督检验中心 | WJ2017DKKX014 | 河南省拖拉机柴油机产品质量监督检验中心
1723 | 农用动力机械 | 拖拉机 | 轮式拖拉机 | 200马力及以上四轮驱动拖拉机 | 山东迪沃重工有限公司 | 轮式拖拉机 | 现：2104-Q(G4)（原：2104-Q） |  | 210马力，四轮驱动， 最小使用比质量(kg/kW)：43.5 | 155 | 购机补贴(通用类) | 2026-04-01 | 山东省 | 通过 |  | WJ2020KFH008 | 河南省拖拉机柴油机产品质量监督检验中心 | WT202007001 | 黑龙江省彤廷质检技术有限公司
1724 | 农用动力机械 | 拖拉机 | 轮式拖拉机 | 200马力及以上四轮驱动拖拉机 | 山东东汽农业装备有限公司 | 轮式拖拉机 | 现：DS2104(G4)（原：DS2104） |  | 标定功率:154.4kW;驱动方式:四轮驱动 ;最小使用比质量:44.04kg/kW; | 154.4 | 购机补贴(通用类) | 2026-04-01 | 山东省 | 通过 |  | WJ2020LFH02G | 河南省拖拉机柴油机产品质量监督检验中心 | WJ2017KKKX016 | 河南省拖拉机柴油机产品质量监督检验中心
1725 | 农用动力机械 | 拖拉机 | 轮式拖拉机 | 200马力及以上四轮驱动拖拉机 | 山东谷禾农业装备有限公司 | 轮式拖拉机 | 现：M2204(G4)（原：M2204） |  | 标定功率:161.8kW(220马力）；驱动方式:四轮驱动；最小使用比质量:43.6kg/kW；排放阶段：国四。 | 161.8 | 购机补贴(通用类) | 2025-09-29 | 山东省 | 通过 |  | WJ2020LFH11G | 河南省拖拉机柴油机产品质量监督检验中心 | YH2020WJ01110 | 江苏沿海农业机械检测有限公司
1726 | 农用动力机械 | 拖拉机 | 轮式拖拉机 | 200马力及以上四轮驱动拖拉机 | 山东航舵智能装备有限公司 | 轮式拖拉机 | 现：2604-A(G4)（原：2604-A） |  | 整机型式：轮式；整机机架型式:无架;整机驱动型式:四驱;整机用途:一般用途;整机外廓尺寸(长×宽×高及部位):5480×2710×3200mm（至空滤器顶）;轴距:2880mm;常用轮距(前轮/后轮)或:2000/2100mm;轮距(前轮/后轮):1720、1820、2000、2100/1620~2350mm;最小离地间隙及部位:440mm(牵引架底) | 191.5 | 购机补贴(通用类) | 2025-09-29 | 山东省 | 通过 |  | WJ2020FFH026 | 河南省拖拉机柴油机产品质量监督检验中心 | WT202004008 | 黑龙江省彤廷质检技术有限公司
1727 | 农用动力机械 | 拖拉机 | 轮式拖拉机 | 200马力及以上四轮驱动拖拉机 | 山东华拖农业装备有限公司 | 轮式拖拉机 | 现：HTS2204-A（G4）(原：HTS2204-A) |  | 标定功率：161.8kW；功率：220马力；驱动方式：四轮驱动；最小使用质量：7400kg;最小使用比质量:45.73kg/kW. | 161.8 | 购机补贴(通用类) | 2026-07-25 | 山东省 | 通过 |  | SJ21FH3039 | 湖北三智农业机械检测有限公司 | HB21SJ0018K | 湖北三智农业机械检测有限公司
1728 | 农用动力机械 | 拖拉机 | 轮式拖拉机 | 200马力及以上四轮驱动拖拉机 | 山东久力农业装备有限公司 | 轮式拖拉机 | 现： MC2004 (G4)（原：MC2004 ） |  | 1、整机型式：轮式拖拉机；驱动方式：四轮驱动；换挡方式：机械换挡；最小使用质量（kg）：6405kg；最小使用比质量 （kg/kW）：43.57； 2、发动机型号：SC7H220G4：发动机生产厂家：上海新动力汽车科技股份有限公司；发动机标定功率（kW）：147KW;排放标准：第四阶段排放标准； | 147 | 购机补贴(通用类) | 2026-04-01 | 山东省 | 通过 |  | NW202009025-X01 | 山东省农业机械科学研究院产品质量检测中心 | NJJC20200610-DK | 山东宝鼎农业机械检测有限公司
1729 | 农用动力机械 | 拖拉机 | 轮式拖拉机 | 200马力及以上四轮驱动拖拉机 | 山东俊驰农业装备有限公司 | 轮式拖拉机 | 现：JC2204(G4)（原：JC2204） |  | 发动机型号：SC7H240G4，发动机厂家：上海新动力汽车科技股份有限公司，排放阶段：国四；发动机功率：162kW,最小使用质量：7200kg，最小使用比质量：44.44kg/kW，马力：220马力，四轮驱动 | 162 | 购机补贴(通用类) | 2025-09-29 | 山东省 | 通过 |  | HB2019FHZ019 | 湖北三智农业机械检测有限公司 | No:(2019)2240096 | 潍坊市产品质量检验所
1730 | 农用动力机械 | 拖拉机 | 轮式拖拉机 | 200马力及以上四轮驱动拖拉机 | 山东俊驰农业装备有限公司 | 轮式拖拉机 | 现：JC2404(G4)（原：JC2404） |  | 发动机型号：SC7H260G4，发动机厂家：上海新动力汽车科技股份有限公司，排放阶段：国四；发动机功率：177kW,最小使用质量：7625kg，最小使用比质量：43.08kg/kW | 177 | 购机补贴(通用类) | 2025-09-29 | 山东省 | 通过 |  | HB2019FHZ019 | 湖北三智农业机械检测有限公司 | No:(2019)2240096 | 潍坊市产品质量检验所
1731 | 农用动力机械 | 拖拉机 | 轮式拖拉机 | 200马力及以上四轮驱动拖拉机 | 山东俊驰农业装备有限公司 | 轮式拖拉机 | 现：JC2604(G4)（原：JC2604） |  | 排放阶段：国四；发动机功率：191.5kW;驱动方式：四轮驱动；马力：260马力；最小使用比质量：43.03kg/kW；发动机厂家：上海新动力汽车科技股份有限公司，发动机型号：SC7H290G4；最小使用质量：8240kg | 191.5 | 购机补贴(通用类) | 2025-09-29 | 山东省 | 通过 |  | HB2019FHZ019 | 湖北三智农业机械检测有限公司 | No:(2019)2240096 | 潍坊市产品质量检验所
1732 | 农用动力机械 | 拖拉机 | 轮式拖拉机 | 200马力及以上四轮驱动拖拉机 | 山东骏玛道机械有限公司 | 轮式拖拉机 | JMD2204 |  | 功率：220马力；驱动方式：四轮驱动；最小使用比质量：43.52kg/kW；排放阶段：第四阶段 | 162 | 购机补贴(通用类) | 2028-07-03 | 山东省 | 通过 |  | YJW202211011 | 河南省机械设计研究院检验检测技术有限公司 | YH2023WJ01091 | 江苏沿海农业机械检测有限公司
1733 | 农用动力机械 | 拖拉机 | 轮式拖拉机 | 200马力及以上四轮驱动拖拉机 | 山东润达农业装备有限公司 | 轮式拖拉机 | 现：RD2004-F(G4)（原：RD2004-F） |  | 标定功率：147kW；驱动型式：四轮驱动；马力：200；最小使用比质量(kg/kW)：43.88；外廓尺寸mm(长×宽×高):5300×2350×3050（至空滤器）；轴距：2680mm；最小使用质量kg：6450；常用轮距(前轮/后轮)1720mm/1850mm； 挡位数(前进/倒退) :16/8；发动机型号：WP6G220E476；制造商：潍柴动力股份有限公司；排放阶段：国四 | 147 | 购机补贴(通用类) | 2026-06-29 | 山东省 | 通过 |  | WJ2021DFH01G | 河南省拖拉机柴油机产品质量监督检验中心 | WJ2018GKKX025 | 河南省拖拉机柴油机产品质量监督检验中心
1734 | 农用动力机械 | 拖拉机 | 轮式拖拉机 | 200马力及以上四轮驱动拖拉机 | 山东润达农业装备有限公司 | 轮式拖拉机 | 现：RD2104-B1(G4)（原：RD2104-B1） |  | 标定功率：154.4kW；驱动型式：四轮驱动；马力：210；最小使用比质量(kg/kW)：43.72（单）46.63（双）；外廓尺寸mm(长×宽×高):5400×2300×3050（单）5330×3350×3050（双）；轴距：2750mm；最小使用质量kg：6750（单）7200（双）; 发动机型号：WP6G220E476；制造商：潍柴动力股份有限公司；排放阶段：国四 | 154.4 | 购机补贴(通用类) | 2026-06-29 | 山东省 | 通过 |  | WJ2021DFH01G | 河南省拖拉机柴油机产品质量监督检验中心 | WJ2017LKKX005 | 河南省拖拉机柴油机产品质量监督检验中心
1735 | 农用动力机械 | 拖拉机 | 轮式拖拉机 | 200马力及以上四轮驱动拖拉机 | 山东润达农业装备有限公司 | 轮式拖拉机 | 现：RD2104-B2(G4)（原：RD2104-B2） |  | 标定功率：155kW；驱动型式：四轮驱动；马力：210；最小使用比质量(kg/kW)：43.55（单）46.45（双）；外廓尺寸mm(长×宽×高):5400×2300×3050（单）；5330×3350×3050（双）轴距：2750mm；最小使用质量kg：6750（单）7200（双）; 挡位数(前进/倒退) :16/8；发动机型号：SC7H230G4；制造商：上海柴油机股份有限公司；排放阶段：国四 | 155 | 购机补贴(通用类) | 2026-06-29 | 山东省 | 通过 |  | WJ2021DFH01G | 河南省拖拉机柴油机产品质量监督检验中心 | WJ2017LKKX005 | 河南省拖拉机柴油机产品质量监督检验中心
1736 | 农用动力机械 | 拖拉机 | 轮式拖拉机 | 200马力及以上四轮驱动拖拉机 | 山东润达农业装备有限公司 | 轮式拖拉机 | 现：RD2204(G4)（原：RD2204） |  | 标定功率：162kW；驱动型式：四轮驱动；马力：220；最小使用比质量(kg/kW)：43.83单轮46.91双轮；外廓尺寸mm(长×宽×高)：5420×2450×3100单5420×3500×3100双；轴距：2850mm；最小使用质量kg：7100单7600双；挡位数(前进/倒退) :16/16；发动机型号：WP6G220E476；制造商：潍柴动力股份有限公司；排放阶段：国四 | 162 | 购机补贴(通用类) | 2026-06-29 | 山东省 | 通过 |  | WJ2021DFH01G | 河南省拖拉机柴油机产品质量监督检验中心 | （2021）2240029 | 潍坊市产品质量检验所
1737 | 农用动力机械 | 拖拉机 | 轮式拖拉机 | 200马力及以上四轮驱动拖拉机 | 山东润达农业装备有限公司 | 轮式拖拉机 | 现：RD2404(G4)（原：RD2404） |  | 标定功率：177kW；驱动型式：四轮驱动；马力：240；最小使用比质量(kg/kW)：44.07；外廓尺寸mm(长×宽×高):5420×3500×3110；轴距：2850mm；最小使用质量kg：7800；常用轮距(前轮/后轮)2000mm/2350mm； 挡位数(前进/倒退) :16/16；发动机型号：SC7H260G4；制造商：上海柴油机股份有限公司；排放阶段：国四 | 177 | 购机补贴(通用类) | 2026-06-29 | 山东省 | 通过 |  | WJ2021DFH01G | 河南省拖拉机柴油机产品质量监督检验中心 | （2021）2240029 | 潍坊市产品质量检验所
1738 | 农用动力机械 | 拖拉机 | 轮式拖拉机 | 200马力及以上四轮驱动拖拉机 | 山东润达农业装备有限公司 | 轮式拖拉机 | 现：RD2604(G4)（原：RD2604） |  | 标定功率：191.5kW；驱动型式：四轮驱动；马力：260；最小使用比质量(kg/kW)：43.76；外廓尺寸mm(长×宽×高):5420×3500×3110；轴距：2850mm；最小使用质量kg：8380;常用轮距(前轮/后轮)2000mm/2350mm； 挡位数(前进/倒退) :16/16；发动机型号：SC7H290G4；标定功率：191.5kW；制造商：上海柴油机股份有限公司；排放阶段：国四 | 191.5 | 购机补贴(通用类) | 2026-06-29 | 山东省 | 通过 |  | WJ2021DFH01G | 河南省拖拉机柴油机产品质量监督检验中心 | （2021）2240029 | 潍坊市产品质量检验所
1739 | 农用动力机械 | 拖拉机 | 轮式拖拉机 | 200马力及以上四轮驱动拖拉机 | 山东萨丁重工有限公司 | 轮式拖拉机 | 现：SG2104(G4)（原：SG2104） |  | 功率：210马力；驱动方式：四轮驱动；最小使用比质量：45.47kg/kW，排放标准：国四。 | 154.4 | 购机补贴(通用类) | 2026-06-29 | 山东省 | 通过 |  | HB2020FHZ239 | 湖北三智农业机械检测有限公司 | HBNJ20200682 | 湖北三智农业机械检测有限公司
1740 | 农用动力机械 | 拖拉机 | 轮式拖拉机 | 200马力及以上四轮驱动拖拉机 | 山东晟拖重工有限公司 | 轮式拖拉机 | 现：ST2004-Q(G4)（原：ST2004-Q） |  | 功率：200马力；驱动方式：四轮驱动；换挡方式：机械有级挡；最小使用比质量：43.67kg/kW | 147 | 购机补贴(通用类) | 2026-06-29 | 山东省 | 通过 |  | WJ2021BFH14G | 河南省拖拉机柴油机产品质量监督检验中心 | （2020）2240148 | 潍坊市产品质量检验所
1741 | 农用动力机械 | 拖拉机 | 轮式拖拉机 | 200马力及以上四轮驱动拖拉机 | 山东潍坊鲁中拖拉机有限公司 | 轮式拖拉机 | LZM2204 |  | 发动机标定功率：220马力，驱动方式：四轮驱动，最小使用质量：7650kg，最小使用比质量(kg/kw)：47.2，排放阶段：国四 | 162 | 购机补贴(通用类) | 2028-07-03 | 山东省 | 通过 |  | JW202301025 | 机械工业农业机械产品质量检测中心（济南） | NW202107054 | 山东省农业机械科学研究院产品质量检测中心
1742 | 农用动力机械 | 拖拉机 | 轮式拖拉机 | 200马力及以上四轮驱动拖拉机 | 山东潍坊鲁中拖拉机有限公司 | 轮式拖拉机 | LZM2404 |  | 发动机标定功率：240马力，驱动方式：四轮驱动，最小使用质量：7800kg，最小使用比质量(kg/kw)：44.1，排放阶段：国四 | 177 | 购机补贴(通用类) | 2028-07-03 | 山东省 | 通过 |  | JW202301025 | 机械工业农业机械产品质量检测中心（济南） | NW202107054 | 山东省农业机械科学研究院产品质量检测中心
1743 | 农用动力机械 | 拖拉机 | 轮式拖拉机 | 200马力及以上四轮驱动拖拉机 | 山东潍坊鲁中拖拉机有限公司 | 轮式拖拉机 | LZM2604 |  | 发动机标定功率：260马力，驱动方式：四轮驱动，最小使用质量：8400kg，最小使用比质量(kg/kw)：43.9，排放阶段：国四 | 191.5 | 购机补贴(通用类) | 2028-07-03 | 山东省 | 通过 |  | JW202301025 | 机械工业农业机械产品质量检测中心（济南） | NW202107054 | 山东省农业机械科学研究院产品质量检测中心
1744 | 农用动力机械 | 拖拉机 | 轮式拖拉机 | 200马力及以上四轮驱动拖拉机 | 山东五征集团有限公司 | 轮式拖拉机 | MH2204-S |  | 功率:220马力;驱动方式:四轮驱动;最小使用比质量:44.1kg/kW | 162 | 购机补贴(通用类) | 2028-07-03 | 山东省 | 通过 |  | JW202301008 | 机械工业农业机械产品质量检测中心（济南） | NW202004057 | 山东省农业机械科学研究院产品质量检测中心
1745 | 农用动力机械 | 拖拉机 | 轮式拖拉机 | 200马力及以上四轮驱动拖拉机 | 山东五征集团有限公司 | 轮式拖拉机 | MH2404-S |  | 功率:240马力;驱动方式:四轮驱动;最小使用比质量:43.6kg/kW | 176.5 | 购机补贴(通用类) | 2028-07-03 | 山东省 | 通过 |  | JW202301008 | 机械工业农业机械产品质量检测中心（济南） | NW202004057 | 山东省农业机械科学研究院产品质量检测中心
1746 | 农用动力机械 | 拖拉机 | 轮式拖拉机 | 200马力及以上四轮驱动拖拉机 | 特拉克（潍坊）农业装备有限公司 | 轮式拖拉机 | 现：TL2004-A(G4)(原：TL2004-A) |  | 驱动方式：四轮驱动，功率：200马力，最小使用质量：6460kg，最小使用比质量(kg/kW)：43.9，发动机型号：WP6G220E476，功率：147kw，生产厂家：潍柴动力股份有限公司，排放标准：国四。 | 147 | 购机补贴(通用类) | 2026-06-06 | 山东省 | 通过 |  | WJ2021AFH006 | 河南省拖拉机柴油机产品质量监督检验中心 | （2020）2240176 | 潍坊市产品质量检验所
1747 | 农用动力机械 | 拖拉机 | 轮式拖拉机 | 200马力及以上四轮驱动拖拉机 | 天津拖拉机制造有限公司 | 轮式拖拉机 | 现：TTS2404(G4)（原：TTS2404） |  | 功率：240马力；驱动方式：四轮驱动；最小使用比质量：43.84kg/kW | 177 | 购机补贴(通用类) | 2026-04-01 | 天津市 | 通过 |  | WJ2021AFH004 | 河南省拖拉机柴油机产品质量监督检验中心 | （2020）2240062 | 潍坊市产品质量检验所
1748 | 农用动力机械 | 拖拉机 | 轮式拖拉机 | 200马力及以上四轮驱动拖拉机 | 托马斯特（山东）农业装备有限公司 | 轮式拖拉机 | 现：2004-B(G4)（原：2004-B） |  | 驱动型式：四轮驱动；整机外廓尺寸(长×宽×高及部位)：5100×2480×3000mm（排气管顶）；轴距：2680mm；常用轮距(前轮/后轮)：1915/1830mm；发动机与主离合器联接方式：直联；发动机型号：B5.9CS4 210C（国四）；发动机标定功率：147kW（200马力）；最小使用质量：6480kg；最小使用比质量：44.08kg/kW； | 147 | 购机补贴(通用类) | 2027-07-05 | 山东省 | 通过 |  | WJ2021DFH028 | 河南省拖拉机柴油机产品质量监督检验中心 | WT202008001 | 黑龙江省彤廷质检技术有限公司
1749 | 农用动力机械 | 拖拉机 | 轮式拖拉机 | 200马力及以上四轮驱动拖拉机 | 潍柴雷沃智慧农业科技股份有限公司 | 轮式拖拉机 | 现：M2604-N(G4)（原：M2604-N） |  | 驱动方式：四轮驱动；功率：260马力；最小使用比质量：45.07kg/kW | 191.5 | 购机补贴(通用类) | 2025-03-31 | 山东省 | 通过 |  | NW201909084 | 山东省农业机械科学研究院产品质量检测中心 | （2016）委检字整机类第0131号 | 盐城市农业机械试验鉴定站
1750 | 农用动力机械 | 拖拉机 | 轮式拖拉机 | 200马力及以上四轮驱动拖拉机 | 潍坊百丰农机制造有限公司 | 轮式拖拉机 | 现：2104-C(G4)（原：2104-C） |  | 功率：210马力；驱动方式：四轮驱动；最小使用比质量：43.56kg/kW；排放阶段：国四 | 154.4 | 购机补贴(通用类) | 2026-04-01 | 山东省 | 通过 |  | WJ2020GFH14G | 河南省拖拉机柴油机产品质量监督检验中心 | WT202004002 | 黑龙江省彤廷质检技术有限公司
1751 | 农用动力机械 | 拖拉机 | 轮式拖拉机 | 200马力及以上四轮驱动拖拉机 | 潍坊迪犇农业装备有限公司 | 轮式拖拉机 | 现：DB2204(G4)（原：DB2204） |  | 功率：220马力；驱动方式：四轮驱动；最小使用比质量：43.26kg/kW；排放阶段：国四 | 161.8 | 购机补贴(通用类) | 2027-09-01 | 山东省 | 通过 |  | YJW202204024 | 河南省机械设计研究院检验检测技术有限公司 | GY20220009K | 国优众信检测科技（山东）有限公司
1752 | 农用动力机械 | 拖拉机 | 轮式拖拉机 | 200马力及以上四轮驱动拖拉机 | 潍坊迪犇农业装备有限公司 | 轮式拖拉机 | 现：DB2404(G4)（原：DB2404） |  | 功率：240马力；驱动方式：四轮驱动；最小使用比质量：43.06kg/kW；排放阶段：国四 | 176.5 | 购机补贴(通用类) | 2027-09-01 | 山东省 | 通过 |  | YJW202204024 | 河南省机械设计研究院检验检测技术有限公司 | GY20220009K | 国优众信检测科技（山东）有限公司
1753 | 农用动力机械 | 拖拉机 | 轮式拖拉机 | 200马力及以上四轮驱动拖拉机 | 潍坊迪犇农业装备有限公司 | 轮式拖拉机 | 现：DB2604(G4)（原：DB2604） |  | 功率：260马力；驱动方式：四轮驱动；最小使用比质量：43.15kg/kW；排放阶段：国四 | 191.2 | 购机补贴(通用类) | 2027-09-01 | 山东省 | 通过 |  | YJW202204024 | 河南省机械设计研究院检验检测技术有限公司 | GY20220009K | 国优众信检测科技（山东）有限公司
1754 | 农用动力机械 | 拖拉机 | 轮式拖拉机 | 200马力及以上四轮驱动拖拉机 | 潍坊迪犇农业装备有限公司 | 轮式拖拉机 | 现：DC2004(G4)（原：DC2004） |  | 功率：200马力；驱动方式：四轮驱动；最小使用比质量：43.54kg/kW；排放阶段：国四 | 147 | 购机补贴(通用类) | 2027-09-01 | 山东省 | 通过 |  | YJW202204024 | 河南省机械设计研究院检验检测技术有限公司 | GY20220008K | 国优众信检测科技（山东）有限公司
1755 | 农用动力机械 | 拖拉机 | 轮式拖拉机 | 200马力及以上四轮驱动拖拉机 | 潍坊福康农业装备有限公司 | 轮式拖拉机 | 现：GK2204(G4)（原：GK2204） |  | 功率：220马力;驱动方式:四轮驱动;最小使用比质量：43.83kg/kW | 162 | 购机补贴(通用类) | 2025-12-30 | 山东省 | 通过 |  | WJ2020KFH02G、WJ2020JFH022 | 河南省拖拉机柴油机产品质量监督检验中心 | NJJC20190811-AK | 山东宝鼎农业机械检测有限公司
1756 | 农用动力机械 | 拖拉机 | 轮式拖拉机 | 200马力及以上四轮驱动拖拉机 | 潍坊富保田拖拉机有限公司 | 轮式拖拉机 | 现：2004(G4)（原：2004） |  | 功率：147kw(200马力)；驱动型式：四轮驱动；最小使用比质量：43.81kg/kw | 147 | 购机补贴(通用类) | 2026-04-01 | 山东省 | 通过 |  | NW202011034-X01/NW202012073-X01 | 山东省农业机械科学研究院产品质量检测中心 | WJ2017IKKX006 | 河南省拖拉机柴油机产品质量监督检验中心
1757 | 农用动力机械 | 拖拉机 | 轮式拖拉机 | 200马力及以上四轮驱动拖拉机 | 潍坊富保田拖拉机有限公司 | 轮式拖拉机 | 现：2104-1(G4)（原：2104-1） |  | 功率：155kW(210马力)；驱动型式：四轮驱动；最小使用比质量：43.55kg/kw；排放阶段：国四。 | 155 | 购机补贴(通用类) | 2027-11-07 | 山东省 | 通过 |  | NW202011034-X02 | 山东省农业机械科学研究院产品质量检测中心 | WJ2017IKKX006 | 河南省拖拉机柴油机产品质量监督检验中心
1758 | 农用动力机械 | 拖拉机 | 轮式拖拉机 | 200马力及以上四轮驱动拖拉机 | 潍坊恒源拖拉机有限公司 | 轮式拖拉机 | 现：ZY2004-A(G4)（原：ZY2004-A） |  | 功率：200马力;驱动方式:四轮驱动;最小使用比质量：43.6kg/kW | 147 | 购机补贴(通用类) | 2026-06-29 | 山东省 | 通过 |  | WJ2021AFH09G | 河南省拖拉机柴油机产品质量监督检验中心 | (2020)2240177 | 潍坊市产品质量检验所
1759 | 农用动力机械 | 拖拉机 | 轮式拖拉机 | 200马力及以上四轮驱动拖拉机 | 潍坊恒源拖拉机有限公司 | 轮式拖拉机 | 现：ZY2404-A(G4)（原：ZY2404-A） |  | 240马力，四轮驱动， 最小使用比质量(kg/kW)：44 | 177 | 购机补贴(通用类) | 2026-04-01 | 山东省 | 通过 |  | WJ2021AFH001 | 河南省拖拉机柴油机产品质量监督检验中心 | （2020）2240178 | 潍坊市产品质量检验所
1760 | 农用动力机械 | 拖拉机 | 轮式拖拉机 | 200马力及以上四轮驱动拖拉机 | 潍坊鸿创金拖机械制造有限公司 | 轮式拖拉机 | 现：HC2604-A(G4)（原：HC2604-A） |  | 功率：260马力，驱动方式：四轮驱动，最小使用质量：8880kg，最小使用比质量：46.37kg/kW | 191.5 | 购机补贴(通用类) | 2026-06-29 | 山东省 | 通过 |  | NW202101040-X01 | 山东省农业机械科学研究院产品质量检测中心 | WT202007017 | 黑龙江省彤廷质检技术有限公司
1761 | 农用动力机械 | 拖拉机 | 轮式拖拉机 | 200马力及以上四轮驱动拖拉机 | 潍坊金穗农业机械有限公司 | 轮式拖拉机 | 现：JS2004(G4)（原：JS2004） |  | 配套发动机排放标准：第四阶段。发动机功率(KW):147;发动机功率(马力):200；驱动方式：四轮驱动 ；最小使用质量（kg）:6970(单轮)；7100（双轮）；最小使用比质量：47.41（单轮）48.30（双轮）； | 147 | 购机补贴(通用类) | 2027-07-05 | 山东省 | 通过 |  | HB2020FHZ202、SZ22FH009K | 湖北三智农业机械检测有限公司 | （2020）2240201 | 潍坊市产品质量检验所
1762 | 农用动力机械 | 拖拉机 | 轮式拖拉机 | 200马力及以上四轮驱动拖拉机 | 潍坊金穗农业机械有限公司 | 轮式拖拉机 | 现：JS2104(G4)（原：JS2104） |  | 配套发动机排放标准：第四阶段。发动机功率(KW):154.4;发动机功率(马力):210；驱动方式：四轮驱动 ；最小使用质量（kg）:6780；最小使用比质量：43.91； | 154.4 | 购机补贴(通用类) | 2027-09-01 | 山东省 | 通过 |  | HB2020FHZ202 | 湖北三智农业机械检测有限公司 | （2020）2240200 | 潍坊市产品质量检验所
1763 | 农用动力机械 | 拖拉机 | 轮式拖拉机 | 200马力及以上四轮驱动拖拉机 | 潍坊金穗农业机械有限公司 | 轮式拖拉机 | 现：JS2204(G4)（原：JS2204） |  | 配套发动机排放标准：第四阶段。发动机功率(KW):162;发动机功率(马力):220；驱动方式：四轮驱动 ；最小使用质量（kg）:7140(单轮)；7300（双轮）；最小使用比质量：44.07（单轮）45.06（双轮）； | 162 | 购机补贴(通用类) | 2027-07-05 | 山东省 | 通过 |  | HB2020FHZ202、SZ22FH009K | 湖北三智农业机械检测有限公司 | （2020）2240201 | 潍坊市产品质量检验所
1764 | 农用动力机械 | 拖拉机 | 轮式拖拉机 | 200马力及以上四轮驱动拖拉机 | 潍坊金穗农业机械有限公司 | 轮式拖拉机 | 现：JS2404(G4)（原：JS2404） |  | 配套发动机排放标准：第四阶段。发动机功率(KW):177;发动机功率(马力):240；驱动方式：四轮驱动 ；最小使用质量（kg）:7768(单轮)；7900（双轮）；最小使用比质量：43.89(单轮)；44.63（双轮）； | 177 | 购机补贴(通用类) | 2027-07-05 | 山东省 | 通过 |  | HB2020FHZ202、SZ22FH009K | 湖北三智农业机械检测有限公司 | （2020）2240201 | 潍坊市产品质量检验所
1765 | 农用动力机械 | 拖拉机 | 轮式拖拉机 | 200马力及以上四轮驱动拖拉机 | 潍坊金穗农业机械有限公司 | 轮式拖拉机 | 现：JS2604(G4)（原：JS2604） |  | 配套发动机排放标准：第四阶段；发动机功率(KW):191.5;发动机功率(马力):260；驱动方式：四轮驱动 ；最小使用质量（kg）:8250(单轮)；8320（双轮）；最小使用比质量：43.08(单轮)43.45（双轮）； | 191.5 | 购机补贴(通用类) | 2027-07-05 | 山东省 | 通过 |  | HB2020FHZ202、SZ22FH009K | 湖北三智农业机械检测有限公司 | （2020）2240201 | 潍坊市产品质量检验所
1766 | 农用动力机械 | 拖拉机 | 轮式拖拉机 | 200马力及以上四轮驱动拖拉机 | 潍坊力王农业装备有限公司 | 轮式拖拉机 | 现：LWG2004(G4)（原：LWG2004） |  | 功率：147kW（200马力）；驱动型式：四轮驱动；最小使用比质量：43.87kg/kW | 147 | 购机补贴(通用类) | 2026-04-01 | 山东省 | 通过 |  | WJ2020KFH012 | 河南省拖拉机柴油机产品质量监督检验中心 | YH2020WJ01326 | 江苏沿海农业机械检测有限公司
1767 | 农用动力机械 | 拖拉机 | 轮式拖拉机 | 200马力及以上四轮驱动拖拉机 | 潍坊力王农业装备有限公司 | 轮式拖拉机 | 现：LWS2204(G4)（原：LWS2204） |  | 功率：161.8kW（220马力）；驱动型式：四轮驱动；最小使用比质量：43.57kg/kW | 161.8 | 购机补贴(通用类) | 2026-04-01 | 山东省 | 通过 |  | WJ2020KFH013 | 河南省拖拉机柴油机产品质量监督检验中心 | YH2020WJ01327 | 江苏沿海农业机械检测有限公司
1768 | 农用动力机械 | 拖拉机 | 轮式拖拉机 | 200马力及以上四轮驱动拖拉机 | 潍坊力王农业装备有限公司 | 轮式拖拉机 | 现：LWS2404(G4)（原：LWS2404） |  | 功率：176.5kW（240马力）；驱动型式：四轮驱动；最小使用比质量：43.63kg/kW | 176.5 | 购机补贴(通用类) | 2026-04-01 | 山东省 | 通过 |  | WJ2020KFH013 | 河南省拖拉机柴油机产品质量监督检验中心 | YH2020WJ01327 | 江苏沿海农业机械检测有限公司
1769 | 农用动力机械 | 拖拉机 | 轮式拖拉机 | 200马力及以上四轮驱动拖拉机 | 潍坊米基林农业机械有限公司 | 轮式拖拉机 | 现：MK2004(G4)（原：MK2004） |  | 功率(KW):147;功率(马力):200;驱动方式:四轮驱动;最小使用质量（kg）:7100（单轮）7500（双轮）；最小使用比质量：48.30（单轮）51.02（双轮）； 排放阶段：第四阶段。 | 147 | 购机补贴(通用类) | 2026-04-01 | 山东省 | 通过 |  | WJ2020HFH001 | 河南省拖拉机柴油机产品质量监督检验中心 | （2020）2240188 | 潍坊市产品质量检验所
1770 | 农用动力机械 | 拖拉机 | 轮式拖拉机 | 200马力及以上四轮驱动拖拉机 | 潍坊米基林农业机械有限公司 | 轮式拖拉机 | 现：MK2004-1(G4)（原：MK2004-1） |  | 功率(KW):147;功率(马力):200;驱动方式:四轮驱动;最小使用质量（kg）:6500；最小使用比质量：44.22；轴距（mm）:2750； 排放阶段：第四阶段。 | 147 | 购机补贴(通用类) | 2026-04-01 | 山东省 | 通过 |  | WJ2021AFH11G | 河南省拖拉机柴油机产品质量监督检验中心 | WJ2018DKKX026 | 河南省拖拉机柴油机产品质量监督检验中心
1771 | 农用动力机械 | 拖拉机 | 轮式拖拉机 | 200马力及以上四轮驱动拖拉机 | 潍坊米基林农业机械有限公司 | 轮式拖拉机 | 现：MK2204(G4)（原：MK2204） |  | 功率(KW):162;功率(马力):220;驱动方式:四轮驱动;最小使用质量（kg）:7100（单轮）7500（双轮）；最小使用比质量：43.88（单轮）46.35（双轮）； 排放阶段：第四阶段。 | 162 | 购机补贴(通用类) | 2026-04-01 | 山东省 | 通过 |  | WJ2020HFH001 | 河南省拖拉机柴油机产品质量监督检验中心 | （2020）2240188 | 潍坊市产品质量检验所
1772 | 农用动力机械 | 拖拉机 | 轮式拖拉机 | 200马力及以上四轮驱动拖拉机 | 潍坊米基林农业机械有限公司 | 轮式拖拉机 | 现：MK2204-1(G4)（原：MK2204-1） |  | 功率(KW):162;功率(马力):220;驱动方式:四轮驱动;最小使用质量（kg）:7100；最小使用比质量：43.83；轴距（mm）:2750； 排放阶段：第四阶段。 | 162 | 购机补贴(通用类) | 2026-04-01 | 山东省 | 通过 |  | WJ2021AFH11G | 河南省拖拉机柴油机产品质量监督检验中心 | WJ2018DKKX026 | 河南省拖拉机柴油机产品质量监督检验中心
1773 | 农用动力机械 | 拖拉机 | 轮式拖拉机 | 200马力及以上四轮驱动拖拉机 | 潍坊米基林农业机械有限公司 | 轮式拖拉机 | 现：MK2404(G4)（原：MK2404） |  | 功率(KW):177;功率(马力):240;驱动方式:四轮驱动;最小使用质量（kg）:7850（单轮）8300（双轮）；最小使用比质量：44.35（单轮）46.89（双轮）； 排放阶段：第四阶段。 | 177 | 购机补贴(通用类) | 2026-04-01 | 山东省 | 通过 |  | WJ2020HFH001 | 河南省拖拉机柴油机产品质量监督检验中心 | （2020）2240188 | 潍坊市产品质量检验所
1774 | 农用动力机械 | 拖拉机 | 轮式拖拉机 | 200马力及以上四轮驱动拖拉机 | 潍坊米基林农业机械有限公司 | 轮式拖拉机 | 现：MK2604(G4)（原：MK2604） |  | 功率(KW):191.5;功率(马力):260;驱动方式:四轮驱动;最小使用质量（kg）:8400；最小使用比质量：43.86； 排放阶段：第四阶段。 | 191.5 | 购机补贴(通用类) | 2026-04-01 | 山东省 | 通过 |  | WJ2020HFH001 | 河南省拖拉机柴油机产品质量监督检验中心 | （2020）2240188 | 潍坊市产品质量检验所
1775 | 农用动力机械 | 拖拉机 | 轮式拖拉机 | 200马力及以上四轮驱动拖拉机 | 潍坊泰鸿拖拉机有限公司 | 轮式拖拉机 | 现：TH2004-C(G4)（原：TH2004-C） |  | 功率：200马力；驱动方式：四轮驱动；最小使用比质量（kg/kw）：43.67kg/kw | 147 | 购机补贴(通用类) | 2026-04-01 | 山东省 | 通过 |  | JW202007006 | 机械工业农业机械产品质量检测中心（济南） | （2020）2240181 | 潍坊市产品质量检验所
1776 | 农用动力机械 | 拖拉机 | 轮式拖拉机 | 200马力及以上四轮驱动拖拉机 | 潍坊泰铭机械有限公司 | 轮式拖拉机 | 现：HT2004-D(G4)（原：HT2004-D） |  | 功率：200马力;驱动方式:四轮驱动;最小使用比质量：43.54kg/kW. | 147 | 购机补贴(通用类) | 2027-11-07 | 山东省 | 通过 |  | NW202109014 | 山东省农业机械科学研究院产品质量检测中心 | NJJC2021090103 | 山东宝鼎农业机械检测有限公司
1777 | 农用动力机械 | 拖拉机 | 轮式拖拉机 | 200马力及以上四轮驱动拖拉机 | 潍坊泰铭机械有限公司 | 轮式拖拉机 | 现：HT2004-X(G4)（原：HT2004-X） |  | 功率：200马力;驱动方式:四轮驱动;最小使用比质量：43.67kg/kW. | 147 | 购机补贴(通用类) | 2027-11-07 | 山东省 | 通过 |  | NW202109014 | 山东省农业机械科学研究院产品质量检测中心 | NJJC2021090102 | 山东宝鼎农业机械检测有限公司
1778 | 农用动力机械 | 拖拉机 | 轮式拖拉机 | 200马力及以上四轮驱动拖拉机 | 潍坊泰铭机械有限公司 | 轮式拖拉机 | 现：HTS2604(G4)（原：HTS2604） |  | 功率：2600马力;驱动方式:四轮驱动;最小使用比质量：43.6kg/kW. | 191.5 | 购机补贴(通用类) | 2027-11-07 | 山东省 | 通过 |  | YJW202206005 | 河南省机械设计研究院检验检测技术有限公司 | WT202106006 | 黑龙江省彤廷质检技术有限公司
1779 | 农用动力机械 | 拖拉机 | 轮式拖拉机 | 200马力及以上四轮驱动拖拉机 | 潍坊泰山拖拉机有限公司 | 轮式拖拉机 | 现：TT2004(G4)（原：TT2004） |  | 200马力；驱动方式：四轮驱动；最小使用比质量：43.85kg/kW | 147.1 | 购机补贴(通用类) | 2024-12-30 | 山东省 | 通过 |  | WJ2019GFH016 | 河南省拖拉机柴油机产品质量监督检验中心 | （2019）2240021 | 潍坊市产品质量检验所
1780 | 农用动力机械 | 拖拉机 | 轮式拖拉机 | 200马力及以上四轮驱动拖拉机 | 新疆中昆天拖重工有限公司 | 轮式拖拉机 | 现：BS2404(G4)（原：BS2404） |  | 标定功率：177kW（240马力）；驱动方式:四轮驱动；最小使用质量:8170kg；最小使用比质量:46.1kg/kW；排放阶段：第四阶段 | 177 | 购机补贴(通用类) | 2027-11-07 | 新疆维吾尔自治区 | 通过 |  | NW202108019 | 山东省农业机械科学研究院产品质量检测中心 | NW202108023 | 山东省农业机械科学研究院产品质量检测中心
1781 | 农用动力机械 | 拖拉机 | 轮式拖拉机 | 200马力及以上四轮驱动拖拉机 | 徐州凯尔农业装备股份有限公司 | 轮式拖拉机 | XZB2004 |  | 功率：200马力；驱动方式：四轮驱动 ；配套发动机型号：SC7H230G4（国四）；制造商：上海柴油机股份有限公司 ；气缸数：6；标定功率：147.5kW；标定转速：2200r/min；排放阶段：国4；最小使用质量:7300kg；最小使用比质量 ：49.49kg/kW。 | 147.5 | 购机补贴(通用类) | 2028-04-27 | 江苏省 | 通过 |  | SAM2022057 | 南京赛姆认证科技发展有限公司 | YH2022WJ01188 | 江苏沿海农业机械检测有限公司
1782 | 农用动力机械 | 拖拉机 | 轮式拖拉机 | 200马力及以上四轮驱动拖拉机 | 徐州凯尔农业装备股份有限公司 | 轮式拖拉机 | XZB2204 |  | 功率：220马力；驱动方式：四轮驱动 ；配套发动机型号：SC7H250G4（国四）；制造商：上海柴油机股份有限公司 ；气缸数：6；标定功率：162kW；标定转速：2200r/min；排放阶段：国4；最小使用质量:7300kg；最小使用比质量 ：45.06kg/kW。 | 162 | 购机补贴(通用类) | 2028-04-27 | 江苏省 | 通过 |  | SAM2022057 | 南京赛姆认证科技发展有限公司 | YH2022WJ01188 | 江苏沿海农业机械检测有限公司
1783 | 农用动力机械 | 拖拉机 | 轮式拖拉机 | 200马力及以上四轮驱动拖拉机 | 徐州凯尔农业装备股份有限公司 | 轮式拖拉机 | XZC2204 |  | 功率：220马力；驱动方式：四轮驱动 ；配套发动机型号：SC7H250G4（国四）；制造商：上海柴油机股份有限公司 ；气缸数：6；标定功率：162kW；标定转速：2200r/min；排放阶段：国4；最小使用质量:7200kg；最小使用比质量 ：44.44kg/kW。 | 162 | 购机补贴(通用类) | 2028-04-27 | 江苏省 | 通过 |  | SAM2022057 | 南京赛姆认证科技发展有限公司 | YH2022WJ01188 | 江苏沿海农业机械检测有限公司
1784 | 农用动力机械 | 拖拉机 | 轮式拖拉机 | 200马力及以上四轮驱动拖拉机 | 徐州凯尔农业装备股份有限公司 | 轮式拖拉机 | XZF2404 |  | 功率：240马力；驱动方式：四轮驱动 ；配套发动机型号：SC9DF280G4(国四）；制造商：上海柴油机股份有限公司 ；气缸数：6；标定功率：177kW；标定转速：2200r/min；排放阶段：国4；最小使用质量:9250kg；最小使用比质量 ：52.3kg/kW。 | 177 | 购机补贴(通用类) | 2028-05-29 | 江苏省 | 通过 |  | SAM2022057 | 南京赛姆认证科技发展有限公司 | YH2020WJ01364 | 江苏沿海农业机械检测有限公司
1785 | 农用动力机械 | 拖拉机 | 轮式拖拉机 | 200马力及以上四轮驱动拖拉机 | 徐州凯尔农业装备股份有限公司 | 轮式拖拉机 | XZF2604 |  | 功率：260马力；驱动方式：四轮驱动 ；配套发动机型号：SC9DF300G4(国四）；制造商：上海柴油机股份有限公司 ；气缸数：6；标定功率：191.5kW；标定转速：2200r/min；排放阶段：国4；最小使用质量:9250kg；最小使用比质量 ：48.3kg/kW。 | 191.5 | 购机补贴(通用类) | 2028-05-29 | 江苏省 | 通过 |  | SAM2022057 | 南京赛姆认证科技发展有限公司 | YH2020WJ01364 | 江苏沿海农业机械检测有限公司
1786 | 农用动力机械 | 拖拉机 | 轮式拖拉机 | 200马力及以上四轮驱动拖拉机 | 徐州凯尔农业装备股份有限公司 | 轮式拖拉机 | XZF2804 |  | 功率：280马力；驱动方式：四轮驱动 ；配套发动机型号：SC9DF320G4(国四）；制造商：上海柴油机股份有限公司 ；气缸数：6；标定功率：206kW；标定转速：2200r/min；排放阶段：国4；最小使用质量:9250kg；最小使用比质量 ：44.9kg/kW。 | 206 | 购机补贴(通用类) | 2028-05-29 | 江苏省 | 通过 |  | SAM2022057 | 南京赛姆认证科技发展有限公司 | YH2020WJ01364 | 江苏沿海农业机械检测有限公司
1787 | 农用动力机械 | 拖拉机 | 轮式拖拉机 | 200马力及以上四轮驱动拖拉机 | 徐州凯尔农业装备股份有限公司 | 轮式拖拉机 | XZF3004 |  | 功率：300马力；驱动方式：四轮驱动 ；配套发动机型号：SC9DF340G4(国四）；制造商：上海柴油机股份有限公司 ；气缸数：6；标定功率：221kW；标定转速：2200r/min；排放阶段：国4；最小使用质量:9750kg；最小使用比质量 ：44.12kg/kW。 | 221 | 购机补贴(通用类) | 2028-05-29 | 江苏省 | 通过 |  | SAM2022057 | 南京赛姆认证科技发展有限公司 | YH2020WJ01364 | 江苏沿海农业机械检测有限公司
1788 | 农用动力机械 | 拖拉机 | 轮式拖拉机 | 200马力及以上四轮驱动拖拉机 | 徐州凯尔农业装备股份有限公司 | 轮式拖拉机 | XZH2004 |  | 功率：200马力；驱动方式：四轮驱动 ；配套发动机型号：SC7H210G4（国四）；制造商：上海柴油机股份有限公司 ；气缸数：6；标定功率：147.5kW；标定转速：2200r/min；排放阶段：国4；最小使用质量:6500kg；最小使用比质量 ：44.07kg/kW。 | 147.5 | 购机补贴(通用类) | 2028-04-27 | 江苏省 | 通过 |  | SAM2022057 | 南京赛姆认证科技发展有限公司 | YH2022WJ01187 | 江苏沿海农业机械检测有限公司
1789 | 农用动力机械 | 拖拉机 | 轮式拖拉机 | 200马力及以上四轮驱动拖拉机 | 英轩重工有限公司 | 轮式拖拉机 | YM2204 |  | 功率：220马力;驱动方式:四轮驱动;最小使用比质量48.8kg/kW | 162 | 购机补贴(通用类) | 2028-03-30 | 山东省 | 通过 |  | YJW202210005 | 河南省机械设计研究院检验检测技术有限公司 | GY2022L01K | 国优众信检测科技（山东）有限公司
1790 | 农用动力机械 | 拖拉机 | 轮式拖拉机 | 200马力及以上四轮驱动拖拉机 | 英轩重工有限公司 | 轮式拖拉机 | YM2404 |  | 功率：240马力;驱动方式:四轮驱动;最小使用比质量45.2kg/kW | 177 | 购机补贴(通用类) | 2028-03-30 | 山东省 | 通过 |  | YJW202210005 | 河南省机械设计研究院检验检测技术有限公司 | GY2022L01K | 国优众信检测科技（山东）有限公司
1791 | 农用动力机械 | 拖拉机 | 轮式拖拉机 | 200马力及以上四轮驱动拖拉机 | 英轩重工有限公司 | 轮式拖拉机 | YM2604 |  | 功率：260马力;驱动方式:四轮驱动;最小使用比质量44.1kg/kW | 191.5 | 购机补贴(通用类) | 2028-03-30 | 山东省 | 通过 |  | YJW202210005 | 河南省机械设计研究院检验检测技术有限公司 | GY2022L01K | 国优众信检测科技（山东）有限公司
1792 | 农用动力机械 | 拖拉机 | 轮式拖拉机 | 200马力及以上四轮驱动拖拉机 | 英轩重工有限公司 | 轮式拖拉机 | 现：YX2104-K(G4)(原：YX2104-K) |  | 功率：210马力;驱动方式:四轮驱动;最小使用比质量43.6kg/kW | 154.4 | 购机补贴(通用类) | 2025-12-30 | 山东省 | 通过 |  | WJ2020CFH029 | 河南省拖拉机柴油机产品质量监督检验中心 | （2018）委字整机类第0180820022号 | 盐城市农业机械试验鉴定站
1793 | 农用动力机械 | 拖拉机 | 轮式拖拉机 | 200马力及以上四轮驱动拖拉机 | 英轩重工有限公司 | 轮式拖拉机 | 现：YX2204-G2(G4)（原：YX2204-G2） |  | 功率：220马力;驱动方式:四轮驱动;最小使用比质量44.1kg/kW | 162 | 购机补贴(通用类) | 2027-07-05 | 山东省 | 通过 |  | SJ21FH3097 | 湖北三智农业机械检测有限公司 | HBNJ20200672 | 湖北三智农业机械检测有限公司
1794 | 农用动力机械 | 拖拉机 | 轮式拖拉机 | 200马力及以上四轮驱动动力换挡拖拉机 | 常州东风农机集团有限公司 | 轮式拖拉机 | 现：DF2404-H(G4)(原：DF2404-H) |  | 该拖拉机为240马力轮式拖拉机，驱动方式：四驱，换挡方式：主变速为机械有级挡、副变速为机械有级挡、Hi-Lo挡（2速动力换挡）、动力换向，最小使用质量：8542Kg，最小使用比质量：48.26kg/kW，外形轮廓尺寸（长*宽*高）：5833X3000X3550mm，轴距：2988mm，常用轮距：前2020/后2082mm，发动机标定功率：177KW，发动机与主离合器联接方式：直联式，排放标准：国四 | 177 | 购机补贴(通用类) | 2027-08-30 | 江苏省 | 通过 |  | FH22GW1231 | 洛阳西苑车辆与动力检验所有限公司(国家拖拉机质量检验检测中心） | YH2022WJ01037 | 江苏沿海农业机械检测有限公司
1795 | 农用动力机械 | 拖拉机 | 轮式拖拉机 | 200马力及以上四轮驱动动力换挡拖拉机 | 凯斯纽荷兰工业(哈尔滨)机械有限公司 | 轮式拖拉机 | 2204 |  | 功率220马力，驱动方式：四轮驱动；换挡方式：动力换挡/换向；最小使用比质量51.42kg/kW | 161.8 | 购机补贴(通用类) | 2028-01-09 | 黑龙江 | 通过 |  | FH22GW1161 | 洛阳西苑车辆与动力检验所有限公司 | NW202204002 | 山东省农业机械科学研究院产品质量检测中心
1796 | 农用动力机械 | 拖拉机 | 轮式拖拉机 | 200马力及以上四轮驱动动力换挡拖拉机 | 凯斯纽荷兰工业(哈尔滨)机械有限公司 | 轮式拖拉机 | 2404 |  | 功率240马力，驱动方式：四轮驱动；换挡方式：动力换挡/换向；最小使用比质量47.13kg/kW | 176.5 | 购机补贴(通用类) | 2028-01-09 | 黑龙江 | 通过 |  | FH22GW1161 | 洛阳西苑车辆与动力检验所有限公司 | NW202204002 | 山东省农业机械科学研究院产品质量检测中心
1797 | 农用动力机械 | 拖拉机 | 轮式拖拉机 | 200马力及以上四轮驱动动力换挡拖拉机 | 凯斯纽荷兰工业(哈尔滨)机械有限公司 | 轮式拖拉机 | 2504 |  | 功率250马力，驱动方式：四轮驱动；换挡方式：无级变速；最小使用比质量46.80kg/kW | 184 | 购机补贴(通用类) | 2028-01-09 | 黑龙江 | 通过 |  | FH22GW1151 | 洛阳西苑车辆与动力检验所有限公司 | NW202204003 | 山东省农业机械科学研究院产品质量检测中心
1798 | 农用动力机械 | 拖拉机 | 轮式拖拉机 | 200马力及以上四轮驱动动力换挡拖拉机 | 凯斯纽荷兰工业(哈尔滨)机械有限公司 | 轮式拖拉机 | 2704 |  | 功率270马力，驱动方式：四轮驱动；换挡方式：无级变速；最小使用比质量54.77kg/kW | 199 | 购机补贴(通用类) | 2028-01-09 | 黑龙江 | 通过 |  | FH22GW1251 | 洛阳西苑车辆与动力检验所有限公司 | KK201923003 | 黑龙江省农业机械试验鉴定站
1799 | 农用动力机械 | 拖拉机 | 轮式拖拉机 | 200马力及以上四轮驱动动力换挡拖拉机 | 凯斯纽荷兰工业(哈尔滨)机械有限公司 | 轮式拖拉机 | 3004 |  | 功率300马力，驱动方式：四轮驱动；换挡方式：无级变速；最小使用比质量49.32kg/kW | 221 | 购机补贴(通用类) | 2028-01-09 | 黑龙江 | 通过 |  | FH22GW1251 | 洛阳西苑车辆与动力检验所有限公司 | KK201923003 | 黑龙江省农业机械试验鉴定站
1800 | 农用动力机械 | 拖拉机 | 轮式拖拉机 | 200马力及以上四轮驱动动力换挡拖拉机 | 凯斯纽荷兰工业(哈尔滨)机械有限公司 | 轮式拖拉机 | T2204 |  | 功率220马力，驱动方式：四轮驱动；换挡方式：动力换挡/换向；最小使用比质量49.51kg/kW | 161.8 | 购机补贴(通用类) | 2028-04-03 | 黑龙江 | 通过 |  | FH22GW1161 | 洛阳西苑车辆与动力检验所有限公司 | NW202204001 | 山东省农业机械科学研究院产品质量检测中心
1801 | 农用动力机械 | 拖拉机 | 轮式拖拉机 | 200马力及以上四轮驱动动力换挡拖拉机 | 凯斯纽荷兰工业(哈尔滨)机械有限公司 | 轮式拖拉机 | T2404 |  | 功率240马力，驱动方式：四轮驱动；换挡方式：动力换挡/换向；最小使用比质量45.38kg/kW | 176.5 | 购机补贴(通用类) | 2028-04-03 | 黑龙江 | 通过 |  | FH22GW1161 | 洛阳西苑车辆与动力检验所有限公司 | NW202204001 | 山东省农业机械科学研究院产品质量检测中心
1802 | 农用动力机械 | 拖拉机 | 轮式拖拉机 | 200马力及以上四轮驱动动力换挡拖拉机 | 凯斯纽荷兰工业(哈尔滨)机械有限公司 | 轮式拖拉机 | T2504 |  | 功率250马力，驱动方式：四轮驱动；换挡方式：无级变速；最小使用比质量46.80kg/kW | 184 | 购机补贴(通用类) | 2028-06-29 | 黑龙江 | 通过 |  | FH22GW1151 | 洛阳西苑车辆与动力检验所有限公司 | 2022WT23003 | 黑龙江省农业机械试验鉴定站
1803 | 农用动力机械 | 拖拉机 | 轮式拖拉机 | 200马力及以上四轮驱动动力换挡拖拉机 | 山东五征集团有限公司 | 轮式拖拉机 | 现：WZ2004(G4)（原：WZ2004） |  | 功率：200马力；驱动方式：四轮驱动；换挡方式：部分动力换挡；最小使用比质量（kg/kW）：44.7；排放阶段：国四 | 147 | 购机补贴(通用类) | 2026-06-29 | 山东省 | 通过 |  | NW202012079；NW202012081 | 山东省农业机械科学研究院产品质量检测中心；山东省农业机械科学研究院产品质量检测中心 | W201210013-Ⅱ | 山东省农业机械产品质量监督检验站
1804 | 农用动力机械 | 拖拉机 | 轮式拖拉机 | 200马力及以上四轮驱动动力换挡拖拉机 | 约翰迪尔（天津）有限公司 | 轮式拖拉机 | 现：8R-2304(G4)（原：8R-2304） |  | 发动机功率：230马力；驱动方式：四轮驱动 换挡方式：动力换挡/换向 最小使用比质量（kg/kw）：70.33 | 169.1 | 购机补贴(通用类) | 2025-12-30 | 天津市 | 通过 |  | 4/1 960 | Nebraska Tractor Testing Laboratory | NO.TJ-2016K-38 | 天津市农业机械试验鉴定站
1805 | 农用动力机械 | 拖拉机 | 轮式拖拉机 | 200马力及以上四轮驱动动力换挡拖拉机 | 约翰迪尔（天津）有限公司 | 轮式拖拉机 | 现：8R-2704(G4)（原：8R-2704） |  | 发动机功率：270马力； 驱动方式：四轮驱动 ； 换挡方式：动力换挡/换向 最小使用比质量（kg/kw）：62.15 | 198.6 | 购机补贴(通用类) | 2025-12-30 | 天津市 | 通过 |  | 4/1 960 | Nebraska Tractor Testing Laboratory | NO.TJ-2016K-38 | 天津市农业机械试验鉴定站
1806 | 农用动力机械 | 拖拉机 | 轮式拖拉机 | 200马力及以上四轮驱动动力换挡拖拉机 | 约翰迪尔（天津）有限公司 | 轮式拖拉机 | 现：8R-3004(G4)（原：8R-3004） |  | 发动机功率300马力；驱动方式：四轮驱动 ； 换挡方式：动力换挡/换向 最小使用比质量（kg/kw）：56.24 | 220.5 | 购机补贴(通用类) | 2025-12-30 | 天津市 | 通过 |  | 4/1 960 | Nebraska Tractor Testing Laboratory | NO.TJ-2016K-38 | 天津市农业机械试验鉴定站
1807 | 农用动力机械 | 拖拉机 | 履带式拖拉机 | 90-110马力差速转向履带式拖拉机 | 潍柴雷沃智慧农业科技股份有限公司 | 履带拖拉机 | 现：M1002-3C(G4)（原：M1002-3C） |  | 功率：100马力；驱动方式：履带式 ；最小使用比质量：44.22kg/kW；转向型式：差速式转向；最大牵引功率：52.7kW；发动机标定功率:73.5kW | 73.5 | 购机补贴(通用类) | 2027-09-05 | 山东省 | 通过
1808 | 农用搬运机械 | 农用运输机械 | 田间搬运机 | 功率3.6kW至4.1KW自走履带式田园搬运机(液压自卸) | 台州市黄岩中农工贸有限公司 | 履带式田园搬运机 | 7TY-500 |  | 汽油机；功率：4.0KW；自走履带式；液压自卸。 | 4.0 | 购机补贴(非通用类) | 2028-07-30 | 浙江省 | 通过
1809 | 农用搬运机械 | 农用运输机械 | 田间搬运机 | 功率3.6kW至4.1KW自走履带式田园搬运机(液压自卸) | 台州信朝农工贸有限公司 | 履带式田园搬运机 | 7TY-500 |  | 汽油机；功率：4.0KW; 自走履带式；液压自卸。 | 4.0 | 购机补贴(非通用类) | 2028-07-30 | 浙江省 | 通过
1810 | 农用搬运机械 | 农用运输机械 | 田间搬运机 | 功率4.1kW及以上自走履带式田园搬运机(液压自卸) | 东台市汇农机械制造有限公司 | 履带式田园搬运机 | 现：7TY-800(G4)(原：7TY-800) |  | 配套柴油机功率6.7kW为动力；自走履带式；液压纵向倾翻自卸式货箱；变速箱前置；机架型式为全架式；转向系转向操纵机构为操纵杆。 | 6.7 | 购机补贴(非通用类) | 2026-12-01 | 江苏省 | 通过
1811 | 农用搬运机械 | 农用运输机械 | 田间搬运机 | 功率4.1kW及以上自走履带式田园搬运机(液压自卸) | 东台市汇农机械制造有限公司 | 履带式田园搬运机 | 现：7TY-800A(G4)(原：7TY-800A) |  | 配套柴油机功率6.7kW为动力；自走履带式；液压纵向倾翻自卸式货箱；变速箱前置；机架型式为全架式；转向系转向操纵机构为操纵杆。 | 6.7 | 购机补贴(非通用类) | 2027-08-30 | 江苏省 | 通过
1812 | 农用搬运机械 | 农用运输机械 | 田间搬运机 | 功率4.1kW及以上自走履带式田园搬运机(液压自卸) | 台州市黄岩中农工贸有限公司 | 履带式田园搬运机 | 7TY-800 |  | 柴油机；功率：6.7KW（国四）；自走履带式；液压自卸。 | 6.7 | 购机补贴(非通用类) | 2028-07-30 | 浙江省 | 通过
1813 | 农用搬运机械 | 农用运输机械 | 田间搬运机 | 功率4.1kW及以上自走履带式田园搬运机(液压自卸) | 台州信朝农工贸有限公司 | 履带式田园搬运机 | 7TY-800 |  | 柴油机；功率：6.7KW（国四）; 自走履带式；液压自卸。 | 6.7 | 购机补贴(非通用类) | 2028-07-30 | 浙江省 | 通过
1814 | 农用水泵 | 农用水泵 | 地面泵（机组） | 5.5-22kW离心泵 | 重庆伟友动力机械有限公司 | 汽油机水泵 | QGZ100-52-18 |  | 配套发动机功率：5.5kW，进口公称直径：100mm，出口公称直径：100mm，规定流量：52m³/h，规定扬程：18m。 | 5.5 | 购机补贴(非通用类) | 2028-07-06 | 重庆市 | 通过
1815 | 设施环境控制设备 | 设施环境控制设备 | 加温设备 | 0.058-0.174MW（50000-150000kcal/h）、换热效率80%及以上生物质热风炉;配备送料和温控装置 | 宁波亿隆新能源有限公司 | 生物质热风炉 | 5LS-12 |  | 5LS-12生物质热风炉，热风炉炉体外形尺寸（mm）为1680×905×1820，结构形式为整体式，燃烧种类为生物质颗粒，燃烧形式为机烧，进料方式为自动进料，点火方式为人工点火，热功率为0.14MW，热效率≥80%，输出热风温度为70-140摄氏度，引烟风机风量为860m3/h，引烟风机功率为0.25kw，配套总功率1.0kw | 1.0 | 购机补贴(非通用类) | 2028-05-23 | 浙江省 | 通过
1816 | 设施环境控制设备 | 设施环境控制设备 | 加温设备 | 0.174-0.349MW（150000-300000kcal/h）、换热效率80%及以上生物质热风炉;配备送料和温控装置 | 宁波亿隆新能源有限公司 | 生物质热风炉 | 5LS-20 |  | 5LS-20生物质热风炉，热风炉炉体外形尺寸（mm）为2300×1010×2060，结构形式为整体式，燃烧种类为生物质颗粒，燃烧形式为机烧，进料方式为自动进料，点火方式为人工点火，热功率为0.233MW，热效率≥80%，输出热风温度为70-140摄氏度，引烟风机风量为1450m3/h，引烟风机功率为0.55kw，配套总功率1.3kw | 1.3 | 购机补贴(非通用类) | 2028-05-23 | 浙江省 | 通过
1817 | 设施环境控制设备 | 设施环境控制设备 | 加温设备 | 0.349-0.523MW（300000-450000kcal/h）、换热效率80%及以上生物质热风炉;配备送料和温控装置 | 宁波亿隆新能源有限公司 | 生物质热风炉 | 5LS-30 |  | 5LS-30生物质热风炉，热风炉炉体外形尺寸（mm）为2650×1195×2170，结构形式为整体式，燃烧种类为生物质颗粒，燃烧形式为机烧，进料方式为自动进料，点火方式为人工点火，热功率为0.349MW，热效率≥80%，输出热风温度为70-140摄氏度，引烟风机风量为1450m3/h，引烟风机功率为0.55kw，配套总功率1.3kw | 1.3 | 购机补贴(非通用类) | 2028-05-23 | 浙江省 | 通过
1818 | 设施环境控制设备 | 设施环境控制设备 | 加温设备 | 0.523-0.872MW（450000-750000kcal/h）、换热效率80%及以上生物质热风炉;配备送料和温控装置 | 安徽金明机械科技有限公司 | 生物质热风炉 | 5LS-60 |  | 热功率：0.7MW；换热效率：83%；配备送料和温控装置 | 5.25 | 购机补贴(非通用类) | 2027-11-29 | 安徽省 | 通过
1819 | 设施环境控制设备 | 设施环境控制设备 | 加温设备 | 0.523-0.872MW（450000-750000kcal/h）、换热效率80%及以上生物质热风炉;配备送料和温控装置 | 安徽赛威机械有限公司 | 生物质成型燃料热风炉 | 5LS-700 |  | 热功率：0.700MW（600000kcal/h）、换热效率≥80%、燃料种类：生物质颗粒;配备送料和温控装置 | 27.05 | 购机补贴(非通用类) | 2028-05-11 | 安徽省 | 通过
1820 | 设施环境控制设备 | 设施环境控制设备 | 加温设备 | 0.523-0.872MW（450000-750000kcal/h）、换热效率80%及以上生物质热风炉;配备送料和温控装置 | 安徽益禾机械有限公司 | 生物质成型燃料热风炉 | 5LS-700 |  | 热功率0.7MW（600000kcal/h），换热效率81%，配备自动送料和温控装置。 | 26 | 购机补贴(非通用类) | 2028-05-11 | 安徽省 | 通过
1821 | 设施环境控制设备 | 设施环境控制设备 | 加温设备 | 0.523-0.872MW（450000-750000kcal/h）、换热效率80%及以上生物质热风炉;配备送料和温控装置 | 合肥中鑫旺机械有限公司 | 生物质热风炉 | 5LS-50 |  | 型号：5LS-50；结构型式：整体式；燃料种类：生物质颗粒；炉体外形尺寸（长×宽×高）：4450×1710×3210；热功率：0.58MW; 热效率：≥80%；配套总功率：4.5KW | 4.5 | 购机补贴(非通用类) | 2028-05-23 | 安徽省 | 通过
1822 | 设施环境控制设备 | 设施环境控制设备 | 加温设备 | 0.523-0.872MW（450000-750000kcal/h）、换热效率80%及以上生物质热风炉;配备送料和温控装置 | 合肥中鑫旺机械有限公司 | 生物质热风炉 | 5LS-75 |  | 型号：5LS-75；结构型式：整体式；燃料种类：生物质颗粒；炉体外形尺寸（长×宽×高）：5050×1710×3280；热功率：0.87MW; 热效率：≥80%；配套总功率：5KW | 5 | 购机补贴(非通用类) | 2028-05-23 | 安徽省 | 通过
1823 | 设施环境控制设备 | 设施环境控制设备 | 加温设备 | 0.523-0.872MW（450000-750000kcal/h）、换热效率80%及以上生物质热风炉;配备送料和温控装置 | 江苏佳弘机械科技有限公司 | 生物质热风炉 | 5SL-70 |  | 型号：5SL-70型生物质热风炉；结构型式：整体式；热风炉炉体外形尺寸（长*宽*高）：4650*1530*1950；燃料种类：生物质颗粒；燃烧方式：机烧；进料方式：自动进料；点火方式：人工；热功率：≥0.81（700000）MW（kcal/h)；热效率：≥80%；输出热风温度：60~150；引烟风机风量：1738~3587m3/h；引烟风机功率：2.2KW；热风机风量：59616~70452m3/ | 2.82 | 购机补贴(非通用类) | 2028-05-29 | 江苏省 | 通过
1824 | 设施环境控制设备 | 设施环境控制设备 | 加温设备 | 0.523-0.872MW（450000-750000kcal/h）、换热效率80%及以上生物质热风炉;配备送料和温控装置 | 江苏万物机械设备制造有限公司 | 生物质热风炉 | WWJX-RF-60W |  | 热功率≥0.71 MW（600000kcal/h），换热效率≥80%，配备送料和温控装置 | 4.55 | 购机补贴(非通用类) | 2028-05-29 | 江苏省 | 通过
1825 | 设施环境控制设备 | 设施环境控制设备 | 加温设备 | 0.523-0.872MW（450000-750000kcal/h）、换热效率80%及以上生物质热风炉;配备送料和温控装置 | 江西大隆重型工业有限公司 | 生物质热风炉 | 5LS-46 |  | 型号名称：5LS-46型生物质热风炉；结构形式：整体式；热风炉炉体外形尺寸（长*宽*高）：3600*1200*2170mm；燃料种类：生物质颗粒；燃烧方式：机烧；进料方式：自动进料；点火方式：人工点火；热功率：0.54MW；热效率：≥80%；输出热风温度：70～140℃。配套总功率：1.3kW。 | 1.3 | 购机补贴(非通用类) | 2028-05-23 | 江西省 | 通过
1826 | 设施环境控制设备 | 设施环境控制设备 | 加温设备 | 0.523-0.872MW（450000-750000kcal/h）、换热效率80%及以上生物质热风炉;配备送料和温控装置 | 江西大隆重型工业有限公司 | 生物质热风炉 | 5LS-60A |  | 型号名称：5LS-60A型生物质热风炉；结构形式：整体式；热风炉炉体外形尺寸（长*宽*高）：3800*1300*2180mm；燃料种类：生物质颗粒；燃烧方式：机烧；进料方式：自动进料；点火方式：人工点火；热功率：0.71MW；热效率：≥80%；输出热风温度：70～140℃。配套总功率：1.5kW。 | 1.5 | 购机补贴(非通用类) | 2028-05-23 | 江西省 | 通过
1827 | 设施环境控制设备 | 设施环境控制设备 | 加温设备 | 0.523-0.872MW（450000-750000kcal/h）、换热效率80%及以上生物质热风炉;配备送料和温控装置 | 六安沃森新能源科技有限公司 | 生物质热风炉 | 5LS-60 |  | 0.523MW(450000kcal/h)≤热功率<0.872MW(750000kcal/h),换热效率≥80%,配备送料和温控装置 | 4.85 | 购机补贴(非通用类) | 2025-09-27 | 安徽省 | 通过
1828 | 设施环境控制设备 | 设施环境控制设备 | 加温设备 | 0.523-0.872MW（450000-750000kcal/h）、换热效率80%及以上生物质热风炉;配备送料和温控装置 | 台州市一鸣机械股份有限公司 | 生物质颗粒热风炉 | 5LS-60 |  | 炉体外形尺寸：3000×2360×2860mm；配套动力：14.37 kW；燃烧方式：机烧；进料方式：自动进料；热功率：600000 kcal/h；输出热风温度：60～150℃；热效率：81%； | 14.37 | 购机补贴(非通用类) | 2027-11-29 | 浙江省 | 通过
1829 | 设施环境控制设备 | 设施环境控制设备 | 加温设备 | 0.872MW（750000kcal/h）及以上、换热效率80%及以上生物质热风炉;配备送料和温控装置 | 安徽和粮机械有限公司 | 生物质热风炉 | 5LS-180 |  | 结构型式：整体式；热功率：2.09MW；热效率：≥80% | 13.5 | 购机补贴(非通用类) | 2026-03-30 | 安徽省 | 通过
1830 | 设施环境控制设备 | 设施环境控制设备 | 加温设备 | 0.872MW（750000kcal/h）及以上、换热效率80%及以上生物质热风炉;配备送料和温控装置 | 安徽赛威机械有限公司 | 生物质成型燃料热风炉 | 5LS-1050 |  | 热功率：1.050MW（900000kcal/h）、换热效率≥80%、燃料种类：生物质颗粒;配备送料和温控装置 | 50.15 | 购机补贴(非通用类) | 2028-05-11 | 安徽省 | 通过
1831 | 设施环境控制设备 | 设施环境控制设备 | 加温设备 | 0.872MW（750000kcal/h）及以上、换热效率80%及以上生物质热风炉;配备送料和温控装置 | 安徽沃丰机械科技有限公司 | 生物质热风炉 | 5LS-120 |  | 热功率≥0.872MW(750000kcal/h),换热效率≥80%,配备送料和温控装置 | 6.8 | 购机补贴(非通用类) | 2028-05-23 | 安徽省 | 通过
1832 | 设施环境控制设备 | 设施环境控制设备 | 加温设备 | 0.872MW（750000kcal/h）及以上、换热效率80%及以上生物质热风炉;配备送料和温控装置 | 安徽沃丰机械科技有限公司 | 生物质热风炉 | 5LS-150 |  | 热功率≥0.872MW(750000kcal/h),换热效率≥80%,配备送料和温控装置 |  | 购机补贴(非通用类) | 2028-05-23 | 安徽省 | 通过
1833 | 设施环境控制设备 | 设施环境控制设备 | 加温设备 | 0.872MW（750000kcal/h）及以上、换热效率80%及以上生物质热风炉;配备送料和温控装置 | 安徽益禾机械有限公司 | 生物质成型燃料热风炉 | 5LS-1050 |  | 热效率1.05MW（900000kcal/h）,换热效率83%，配备自动送料和温控装置 | 34.7 | 购机补贴(非通用类) | 2028-05-11 | 安徽省 | 通过
1834 | 设施环境控制设备 | 设施环境控制设备 | 加温设备 | 0.872MW（750000kcal/h）及以上、换热效率80%及以上生物质热风炉;配备送料和温控装置 | 合肥中鑫旺机械有限公司 | 生物质热风炉 | 5LS-100 |  | 型号：5LS-100；结构型式：整体式；燃料种类：生物质颗粒；炉体外形尺寸（长×宽×高）：5200×2010×3880；热功率：1.16MW; 热效率：≥80%；配套总功率：6.5KW | 6.5 | 购机补贴(非通用类) | 2028-05-23 | 安徽省 | 通过
1835 | 设施环境控制设备 | 设施环境控制设备 | 加温设备 | 0.872MW（750000kcal/h）及以上、换热效率80%及以上生物质热风炉;配备送料和温控装置 | 合肥中鑫旺机械有限公司 | 生物质热风炉 | 5LS-130 |  | 型号：5LS-130；结构型式：整体式；燃料种类：生物质颗粒；炉体外形尺寸（长×宽×高）：5300×2110×3950；热功率：1.51MW; 热效率：≥80%；配套总功率：8.5KW | 8.5 | 购机补贴(非通用类) | 2028-05-23 | 安徽省 | 通过
1836 | 设施环境控制设备 | 设施环境控制设备 | 加温设备 | 0.872MW（750000kcal/h）及以上、换热效率80%及以上生物质热风炉;配备送料和温控装置 | 江苏谷田机械科技有限公司 | 生物质热风炉 | 5LS-75A |  | 外形尺寸mm（长宽高）4300*1800*2220 燃料生物质颗粒 燃烧方式机烧 进料方式自动进料 点火方式自动点火 热功率0.873MW 热效率≥80％ 输出热风温度120℃ 引烟风机风量3000～5000m³/ 引烟风机功率3KW 热风机风量(10000～14000）m³/*4 热风机功率5.5*4 总功率5.95KW | 5.95 | 购机补贴(非通用类) | 2028-06-29 | 江苏省 | 通过
1837 | 设施环境控制设备 | 设施环境控制设备 | 加温设备 | 0.872MW（750000kcal/h）及以上、换热效率80%及以上生物质热风炉;配备送料和温控装置 | 江苏谷田机械科技有限公司 | 生物质热风炉 | 5LS-90 |  | 型号名称 /5LS-90型生物质热风炉；结构型式/整体式；外形尺寸（长×宽×高）5200×2000×2530mm；燃料种类 生物质颗粒；燃烧方式 机烧；进料方式 自动进料；点火方式自动点火；热功率1.047MW；热效率≥80%；输出热风温度120℃；引烟风机风量 4012～7419 m3/h；引烟风机功率5.5kW；热风机风量 10 m3/h；热风机功率 5.5×6kW；配套总功率 7.85kw | 7.85 | 购机补贴(非通用类) | 2028-05-29 | 江苏省 | 通过
1838 | 设施环境控制设备 | 设施环境控制设备 | 加温设备 | 0.872MW（750000kcal/h）及以上、换热效率80%及以上生物质热风炉;配备送料和温控装置 | 江苏万物机械设备制造有限公司 | 生物质热风炉 | WWJX-RF-90W |  | 热功率≥1.04 MW（900000kcal/h），换热效率≥80%，配备送料和温控装置 | 5.35 | 购机补贴(非通用类) | 2028-05-29 | 江苏省 | 通过
1839 | 设施环境控制设备 | 设施环境控制设备 | 加温设备 | 0.872MW（750000kcal/h）及以上、换热效率80%及以上生物质热风炉;配备送料和温控装置 | 南京谷阳农业机械有限公司 | 生物质悬浮热风炉 | 5LXF-150 |  | 型号名称: 5LXF-150生物质悬浮热风炉;外形尺寸（长×宽×高） mm 5085×3483×8527 ;配套动力 kW 19.1 ;燃烧方式 / 悬浮燃烧 ;热功率 kcal/h ≥1500000（6270 MJ/h） ;进料方式 / 自动进料 ;热效率，% / ≥80 ;输出热风温度 ℃ 60～120 ;除尘方式 / 离心式旋风集尘 等 | 19.1 | 购机补贴(非通用类) | 2023-12-31 | 江苏省 | 通过
1840 | 设施环境控制设备 | 设施环境控制设备 | 加温设备 | 0.872MW（750000kcal/h）及以上、换热效率80%及以上生物质热风炉;配备送料和温控装置 | 南京谷阳农业机械有限公司 | 生物质悬浮热风炉 | 5LXF-200 |  | 型号名称 : 5LXF-200生物质悬浮热风炉 ;外形尺寸（长×宽×高）:(6400×3890×9260) mm ;配套动力 23.35 kW ;燃烧方式 : 悬浮燃烧 ;进料方式 /:自动进料 ;热功率 :≥2000000（8360 MJ/h）kcal/h ;热效率: ≥80% ;输出热风温度 ℃ 60～120 ;除尘方式 :离心式旋风集尘 等 | 23.35 | 购机补贴(非通用类) | 2023-12-31 | 江苏省 | 通过
1841 | 设施环境控制设备 | 设施环境控制设备 | 加温设备 | 0.872MW（750000kcal/h）及以上、换热效率80%及以上生物质热风炉;配备送料和温控装置 | 宁波亿隆新能源有限公司 | 生物质热风炉 | 5LS-120 |  | 5LS-120生物质热风炉，热风炉炉体外形尺寸（mm）为5000×2085×2480，结构形式为整体式，燃烧种类为生物质颗粒，燃烧形式为机烧，进料方式为自动进料，点火方式为人工点火，热功率为1.4MW，热效率≥80%，输出热风温度为70-140摄氏度，引烟风机风量为3100m3/h，引烟风机功率为2.2kw，配套总功率2.95kw | 2.95 | 购机补贴(非通用类) | 2028-05-23 | 浙江省 | 通过
1842 | 设施环境控制设备 | 设施环境控制设备 | 加温设备 | 0.872MW（750000kcal/h）及以上、换热效率80%及以上生物质热风炉;配备送料和温控装置 | 台州市一鸣机械股份有限公司 | 生物质颗粒热风炉 | 5LS-90 |  | 炉体外形尺寸：3920×2370×2850mm；配套动力：23.27kw；燃烧方式：机烧；进料方式：自动进料；热功率：900000 kcal/h；输出热风温度：60～180；热效率：81%； | 23.27 | 购机补贴(非通用类) | 2027-11-29 | 浙江省 | 通过
1843 | 设施环境控制设备 | 设施环境控制设备 | 加温设备 | 0.872MW（750000kcal/h）及以上、换热效率80%及以上生物质热风炉;配备送料和温控装置 | 天长市凯硕机械设备有限公司 | 生物质热风炉 | 5LS-100 |  | 燃烧品种：生物质颗粒，结构型式：整体式，热效率为 82% 炉体尺寸：5970×1650×2380mm ，配备自动供料装置和温控装置，热功率≥1.16MW=1000000kcal/h | 6.5 | 购机补贴(非通用类) | 2028-05-29 | 安徽省 | 通过
1844 | 设施环境控制设备 | 设施环境控制设备 | 加温设备 | 0.872MW（750000kcal/h）及以上、换热效率80%及以上生物质热风炉;配备送料和温控装置 | 天长市凯硕机械设备有限公司 | 生物质热风炉 | 5LS-80 |  | 燃烧品种：生物质颗粒，结构型式：整体式，热效率为 82.5% 炉体尺寸：5340×1650×2380mm ，配备自动供料装置和温控装置，热功率≥0.92MW=800000kcal/h | 5.7 | 购机补贴(非通用类) | 2028-05-29 | 安徽省 | 通过
1845 | 设施环境控制设备 | 设施环境控制设备 | 加温设备 | 0.872MW（750000kcal/h）及以上、换热效率80%及以上生物质热风炉;配备送料和温控装置 | 芜湖麦威机械科技有限公司 | 生物质热风炉 | 5LS-110 |  | 热功率1.28MW（1300000kcal/h ）、换热效率：≥80%、送料装置、温控设备、燃料：生物质颗粒、 | 5.45 | 购机补贴(非通用类) | 2028-05-23 | 安徽省 | 通过
1846 | 设施环境控制设备 | 设施环境控制设备 | 加温设备 | 0.872MW（750000kcal/h）及以上、换热效率80%及以上生物质热风炉;配备送料和温控装置 | 芜湖麦威机械科技有限公司 | 生物质热风炉 | 5LS-130 |  | 热功率1.51MW（1300000kcal/h ）、换热效率：≥80%、送料装置、温控设备、燃料：生物质颗粒、 | 6.85 | 购机补贴(非通用类) | 2028-05-23 | 安徽省 | 通过
1847 | 设施环境控制设备 | 设施环境控制设备 | 加温设备 | 0.872MW（750000kcal/h）及以上、换热效率80%及以上生物质热风炉;配备送料和温控装置 | 芜湖麦威机械科技有限公司 | 生物质热风炉 | 5LS-90 |  | 热功率1.05MW（900000kcal/h ）、换热效率：≥80%、送料装置、温控设备、燃料：生物质颗粒、 | 5.45 | 购机补贴(非通用类) | 2028-05-23 | 安徽省 | 通过
1848 | 设施环境控制设备 | 设施环境控制设备 | 湿帘降温设备 | 水帘降温设备 | 南牧装备科技有限公司 | 水帘降温设备 | 9SL-1200×3600×150 |  | 风机额定功率：1.1kW；水帘面积：4.32m² | 1.1 | 购机补贴(非通用类) | 2027-10-30 | 广东省 | 通过
1849 | 设施环境控制设备 | 设施环境控制设备 | 湿帘降温设备 | 水帘降温设备 | 南牧装备科技有限公司 | 水帘降温设备 | 9SL-1800×3000×150 |  | 风机额定功率：1.1kW；水帘面积：5.4m² | 1.1 | 购机补贴(非通用类) | 2025-09-15 | 广东省 | 通过
1850 | 设施环境控制设备 | 设施环境控制设备 | 湿帘降温设备 | 水帘降温设备 | 南牧装备科技有限公司 | 水帘降温设备 | 9SL-1800×3000×150A |  | 风机额定功率：1.1kW；水帘面积：5.4m² | 1.1 | 购机补贴(非通用类) | 2027-10-30 | 广东省 | 通过
1851 | 设施环境控制设备 | 设施环境控制设备 | 湿帘降温设备 | 水帘降温设备 | 南牧装备科技有限公司 | 水帘降温设备 | 9SL-2000×2000×150 |  | 风机额定功率：1.1kW；水帘面积：4m² | 1.1 | 购机补贴(非通用类) | 2027-10-30 | 广东省 | 通过
1852 | 设施环境控制设备 | 设施环境控制设备 | 湿帘降温设备 | 水帘降温设备 | 南牧装备科技有限公司 | 水帘降温设备 | 9SL-3000×1500×150 |  | 风机额定功率：1.1kW；水帘面积：4.5m² | 1.1 | 购机补贴(非通用类) | 2027-10-30 | 广东省 | 通过
1853 | 设施环境控制设备 | 设施环境控制设备 | 湿帘降温设备 | 水帘降温设备 | 青岛兴仪电子设备有限责任公司 | 水帘降温设备 | SL-2500×2160×150 |  | 1.型号规格:SL-2500×2160×150；2.水帘高度：2500mm；3.水帘宽度：2160mm；4.水帘厚度：150mm；5.水帘面积（水帘高度×水帘宽度）：5.4㎡；6.设计过帘风速：1.8±0.2m/s；7.风机型号规格：EI-F50百叶窗风机；8.风机额定功率：1.1kw；9.风机风叶转速：450r/min | 1.1 | 购机补贴(非通用类) | 2027-11-29 | 山东省 | 通过
1854 | 设施环境控制设备 | 设施环境控制设备 | 湿帘降温设备 | 水帘降温设备 | 青岛兴仪电子设备有限责任公司 | 水帘降温设备 | SL-3000×1800×150 |  | 1.型号规格:SL-3000×1800×150；2.水帘高度：3000mm；3.水帘宽度：1800mm；4.水帘厚度：150mm；5.水帘面积（水帘高度×水帘宽度）：5.4㎡；6.设计过帘风速：1.8±0.2m/s；7.风机型号规格：EI-F50百叶窗风机；8.风机额定功率：1.1kw；9.风机风叶转速：450r/min | 1.1 | 购机补贴(非通用类) | 2027-11-29 | 山东省 | 通过
1855 | 设施环境控制设备 | 设施环境控制设备 | 加温设备（专项鉴定） | 110kW≤额定制热量<220kW空气源热泵(配套谷物干燥机) | 江苏奥斯康新能源有限公司 | 热泵热风机组(专项鉴定) | ARBRF-160II |  | 额定制热量W：160000；压缩机数量：4个；输出热风温度：70°C；输出热风温度稳定性：≤±1°C；结构型式：整体框架；蒸发器结构型式：翅片铜管式换热器；冷凝器结构型式：翅片铜管式换热器；压缩机结构型式：容积式全封闭涡旋压缩机； | 73 | 专项鉴定 | 2024-10-07 | 江苏省 | 通过
1856 | 设施环境控制设备 | 设施环境控制设备 | 加温设备（专项鉴定） | 110kW≤额定制热量<220kW空气源热泵(配套谷物干燥机) | 江苏华瑞农业科技有限公司 | 空气源热泵热水换热风机组(专项鉴定) | HDK-130 |  | 额定制热量130KW;压缩机数量2个(空气源热泵热水换热风机组);输出热风温度≥40℃;输出热风温度稳定性:≤±5℃;整机结构型式:分体式;压缩机结构型式:涡旋式;蒸发器结构型式:翅片式;冷凝器结构型式:壳管式。 | 48 | 专项鉴定 | 2026-05-29 | 江苏省 | 通过
1857 | 设施环境控制设备 | 设施环境控制设备 | 加温设备（专项鉴定） | 110kW≤额定制热量<220kW空气源热泵(配套谷物干燥机) | 江苏热风环保科技有限公司 | 热泵热风机组(专项鉴定) | JRGD-230HX/S |  | 配套总功率：95.56kW 结构型式：整体式 主机外形尺寸：2200×1300×2400mm 蒸发器结构型式：翅片式 冷凝器结构型式：翅片式 压缩机结构型式：容积式全封闭涡旋压缩机 压缩机数量：4个 额定制热量：230kW 配套风机功率：4～6kW 配套风机风量：10000～22000m³/h | 95.56 | 专项鉴定 | 2025-11-29 | 江苏省 | 通过
1858 | 设施环境控制设备 | 设施环境控制设备 | 加温设备（专项鉴定） | 110kW≤额定制热量<220kW空气源热泵(配套谷物干燥机) | 江苏辛普森新能源有限公司 | 空气源热泵热风机组(专项鉴定) | SFR-150HG/W |  | 配套总功率（kW）：56（额定功率40kW）； 结构型式：整体框架； 主机外形尺寸（mm）：2500×1585×2630； 蒸发器结构型式：翅片铜管式换热器； 冷凝器结构型式：翅片铜管式换热器； 压缩机结构型式：容积式全封闭涡旋压缩机； 压缩机数量（个）：4； 额定制热量（kW）：150； 配套风机功率（kW）：5.5； 配套风机风量（m³/h）：8500～15000； |  | 专项鉴定 | 2025-05-29 | 江苏省 | 通过
1859 | 设施环境控制设备 | 设施环境控制设备 | 加温设备（专项鉴定） | 110kW≤额定制热量<220kW空气源热泵(配套谷物干燥机) | 江苏辛普森新能源有限公司 | 空气源热泵热风机组(专项鉴定) | SFR-190HG/W |  | 配套总功率（kW）：68（额定功率52kW）； 结构型式：整体框架； 主机外形尺寸（mm）：2500×1585×2630； 蒸发器结构型式：翅片铜管式换热器； 冷凝器结构型式：翅片铜管式换热器； 压缩机结构型式：容积式全封闭涡旋压缩机； 压缩机数量（个）：4； 额定制热量（kW）：190； 配套风机功率（kW）：5.5； 配套风机风量（m³/h）：8500～18000； |  | 专项鉴定 | 2025-05-29 | 江苏省 | 通过
1860 | 设施环境控制设备 | 设施环境控制设备 | 加温设备（专项鉴定） | 110kW≤额定制热量<220kW空气源热泵(配套谷物干燥机) | 江苏辛普森新能源有限公司 | 空气源变频热泵热风机组(专项鉴定) | SFR-200HG/WA |  | 额定制热量：200KW；机组结构型式：整体式；机组外形尺寸：2500*1585*2630mm；蒸发器、冷凝器结构型式：翅片铜管换热器；压缩机结构型式：容积式全封闭涡旋压缩机；压缩机数量：4个；热源侧排风机功率：3KW；辅助电加热总功率：18KW；压缩机名义总功率（HP）：48；使用侧热风机功率：7.5KW；使用侧热风机风量（m³/h）：8500~15000；输出热风温度稳定性（℃）：±3 | 47 | 专项鉴定 | 2026-06-29 | 江苏省 | 通过
1861 | 设施环境控制设备 | 设施环境控制设备 | 加温设备（专项鉴定） | 110kW≤额定制热量<220kW空气源热泵(配套谷物干燥机) | 南京同立制冷空调设备制造有限公司 | 谷物热泵热风机组(专项鉴定) | TLGR180 |  | 额定功率：45KW，名义制热量：180KW，压缩机数量：4，压缩机形式：容积式全封闭涡旋压缩机。 |  | 专项鉴定 | 2025-02-28 | 江苏省 | 通过
1862 | 设施环境控制设备 | 设施环境控制设备 | 加温设备（专项鉴定） | 110kW≤额定制热量<220kW空气源热泵(配套谷物干燥机) | 赛诺浦新能源（江苏）有限公司 | 空气源热泵热风机组(专项鉴定) | BHG140F/W/A |  | 额定制热量：140kW；压缩机数量:4个；输出热风温度：64.61℃；输出热风温度稳定性：-0.39℃；整机结构型式：整体式；压缩机结构型式：涡旋式；蒸发器结构型式：翅片式；冷凝器结构型式：翅片式。 |  | 专项鉴定 | 2024-12-29 | 江苏省 | 通过
1863 | 设施环境控制设备 | 设施环境控制设备 | 加温设备（专项鉴定） | 110kW≤额定制热量<220kW空气源热泵(配套谷物干燥机) | 赛诺浦新能源（江苏）有限公司 | 空气源热泵热风机组(专项鉴定) | BHG180F/W |  | 额定制热量：180kW；压缩机数量：4个；输出热风温度：65.39℃；输出热风温度稳定性：0.39℃；整机结构型式：整体式；压缩机结构型式：涡旋式；蒸发器结构型式：翅片式；冷凝器结构型式：翅片式。 |  | 专项鉴定 | 2024-12-29 | 江苏省 | 通过
1864 | 设施环境控制设备 | 设施环境控制设备 | 加温设备（专项鉴定） | 110kW≤额定制热量<220kW空气源热泵(配套谷物干燥机) | 赛诺浦新能源（江苏）有限公司 | 空气源热泵热风机组（变频）(专项鉴定) | BHG200F/W(DBP) |  | 额定制热量：200kW；压缩机数量：4个；输出热风温度：65.62℃；输出热风温度稳定性：0.62℃；整机结构型式：整体式；压缩机结构型式：涡旋式；蒸发器结构型式：翅片式；冷凝器结构型式：翅片式。 |  | 专项鉴定 | 2025-06-28 | 江苏省 | 通过
1865 | 设施环境控制设备 | 设施环境控制设备 | 加温设备（专项鉴定） | 110kW≤额定制热量<220kW空气源热泵(配套谷物干燥机) | 苏州苏净安发环境科技有限公司 | 热泵热风机组(专项鉴定) | SJK-40G/ⅡHX |  | 额定制热量：130kW（不含电辅热）；压缩机数量：4个；热风输出温度：45℃；输出热风温度稳定性:≤±5℃；机结构型式：整体框架；压缩机结构型式：容积式全封闭涡旋压缩机；蒸发器结构型式：翅片铜管式换热器；冷凝器结构型式：翅片铜管式换热器。 | 79.6 | 专项鉴定 | 2025-10-31 | 江苏省 | 通过
1866 | 设施环境控制设备 | 设施环境控制设备 | 加温设备（专项鉴定） | 110kW≤额定制热量<220kW空气源热泵(配套谷物干燥机) | 扬州宝华新能源科技有限公司 | 空气源热泵热风机组(变频)(专项鉴定) | BAD-430 |  | 名义制热量：名义制热量不小于明示值的95%；≥104.500kW；额定值：110.000kW。 名义制热消耗功率：名义制热消耗功率不大于明示值的110%；≤33.000kW；额定值：30.000kW。 名义制热性能系数COP：名义制热性能系数不小于明示值的92%；≥3.40kW/kW；额定值：3.70kW/kW。 输出热风温度：输出热风温度≥45.00℃；额定值：47.00℃。 |  | 专项鉴定 | 2025-11-29 | 江苏省 | 通过
1867 | 设施环境控制设备 | 设施环境控制设备 | 加温设备（专项鉴定） | 220kW≤额定制热量<350kW空气源热泵(配套谷物干燥机) | 江苏奥斯康新能源有限公司 | 热泵热风机组(专项鉴定) | ARBRF-230II |  | 额定制热量W：230000；压缩机数量：6个；输出热风温度：70°C；输出热风温度稳定性：≤±1°C；结构型式：整体框架；蒸发器结构型式：翅片铜管式换热器；冷凝器结构型式：翅片铜管式换热器；压缩机结构型式：容积式全封闭涡旋压缩机； | 95 | 专项鉴定 | 2024-10-07 | 江苏省 | 通过
1868 | 设施环境控制设备 | 设施环境控制设备 | 加温设备（专项鉴定） | 220kW≤额定制热量<350kW空气源热泵(配套谷物干燥机) | 江苏辛普森新能源有限公司 | 空气源热泵热风机组(专项鉴定) | SFR-235HG/W |  | 配套总功率（kW）：82（额定功率62kW）； 结构型式：整体框架； 主机外形尺寸（mm）：2950×1680×2680； 蒸发器结构型式：翅片铜管式换热器； 冷凝器结构型式：翅片铜管式换热器； 压缩机结构型式：容积式全封闭涡旋压缩机； 压缩机数量（个）：6； 额定制热量（kW）：235； 配套风机功率（kW）：7.5； 配套风机风量：12000～25000； |  | 专项鉴定 | 2025-05-29 | 江苏省 | 通过
1869 | 设施环境控制设备 | 设施环境控制设备 | 加温设备（专项鉴定） | 220kW≤额定制热量<350kW空气源热泵(配套谷物干燥机) | 赛诺浦新能源（江苏）有限公司 | 空气源热泵热风机组(专项鉴定) | BHG220F/W |  | 额定制热量：220kW；压缩机数量：6个；输出热风温度：64.97℃；输出热风温度稳定性：-0.03℃；整机结构型式：整体式；压缩机结构型式：涡旋式；蒸发器结构型式：翅片式；冷凝器结构型式：翅片式。 |  | 专项鉴定 | 2023-12-30 | 江苏省 | 通过
1870 | 设施环境控制设备 | 设施环境控制设备 | 加温设备（专项鉴定） | 220kW≤额定制热量<350kW空气源热泵(配套谷物干燥机) | 赛诺浦新能源（江苏）有限公司 | 空气源热泵热风机组（变频）(专项鉴定) | BHG260F/W(DBP) |  | 额定制热量：260kW；压缩机数量：6个；输出热风温度：64.8℃；输出热风温度稳定性：-0.2℃；整机结构型式：整体式；压缩机结构型式：涡旋式；蒸发器结构型式：翅片式；冷凝器结构型式：翅片式。 |  | 专项鉴定 | 2025-06-28 | 江苏省 | 通过
1871 | 设施环境控制设备 | 设施环境控制设备 | 加温设备（专项鉴定） | 220kW≤额定制热量<350kW空气源热泵(配套谷物干燥机) | 赛诺浦新能源（江苏）有限公司 | 空气源热泵热风机组(专项鉴定) | BHG290F/W |  | 额定制热量：290kW；压缩机数量：8个≥6个；输出热风温度：65.32℃；输出热风温度稳定性：0.32℃；整机结构型式：整体式；压缩机结构型式：涡旋式；蒸发器结构型式：翅片式；冷凝器结构型式：翅片式。 |  | 专项鉴定 | 2024-12-29 | 江苏省 | 通过
1872 | 设施环境控制设备 | 设施环境控制设备 | 加温设备（专项鉴定） | 额定制热量≥350kW空气源热泵(配套谷物干燥机) | 江苏奥斯康新能源有限公司 | 热泵热风机组(专项鉴定) | ARBRF-400II |  | 额定制热量W：400000；压缩机数量：8个；输出热风温度：70°C；输出热风温度稳定性：≤±1°C；结构型式：整体框架；蒸发器结构型式：翅片铜管式换热器；冷凝器结构型式：翅片铜管式换热器；压缩机结构型式：容积式全封闭涡旋压缩机； | 143 | 专项鉴定 | 2024-10-07 | 江苏省 | 通过
1873 | 设施环境控制设备 | 设施环境控制设备 | 加温设备（专项鉴定） | 额定制热量≥350kW空气源热泵(配套谷物干燥机) | 江苏辛普森新能源有限公司 | 空气源热泵热风机组(专项鉴定) | SFR-1280HG/L |  | 额定制热量：1280KW；机组结构型式：分体式；机组外形尺寸：3010*2930*2750mm（两组）；蒸发器、冷凝器结构型式：翅片铜管换热器；压缩机结构型式：螺杆式压缩机；压缩机数量：2个；热源侧排风机功率：24KW；辅助电加热总功率：48KW；压缩机名义总功率（HP）：300；使用侧热风机功率：75KW；使用侧热风机风量（m³/h）：70000~120000；输出热风温度稳定性（℃）：±3 | 308 | 专项鉴定 | 2026-06-29 | 江苏省 | 通过
1874 | 设施环境控制设备 | 设施环境控制设备 | 加温设备（专项鉴定） | 额定制热量≥350kW空气源热泵(配套谷物干燥机) | 江苏辛普森新能源有限公司 | 空气源热泵热风机组(专项鉴定) | SFR-380HG/W |  | 配套总功率（kW）：126（额定功率100kW）； 结构型式：整体框架； 主机外形尺寸（mm）：3000×2520×2680； 蒸发器结构型式：翅片铜管式换热器； 冷凝器结构型式：翅片铜管式换热器； 压缩机结构型式：容积式全封闭涡旋压缩机； 压缩机数量（个）：8； 额定制热量（kW）：380； 配套风机功率（kW）：15； 配套风机风量（m³/h）：20000～35000； |  | 专项鉴定 | 2025-05-29 | 江苏省 | 通过
1875 | 设施环境控制设备 | 设施环境控制设备 | 加温设备（专项鉴定） | 额定制热量≥350kW空气源热泵(配套谷物干燥机) | 江苏辛普森新能源有限公司 | 空气源变频热泵热风机组(专项鉴定) | SFR-400HG/WA |  | 额定制热量：400KW；机组结构型式：整体式；机组外形尺寸：3000*2520*2680mm；蒸发器、冷凝器结构型式：翅片铜管换热器；压缩机结构型式：容积式全封闭涡旋压缩机；压缩机数量：8个；热源侧排风机功率：6KW；辅助电加热总功率：30KW；压缩机名义总功率（HP）：96；使用侧热风机功率：15KW；使用侧热风机风量（m³/h）：20000~35000；输出热风温度稳定性（℃）：±3 | 94 | 专项鉴定 | 2026-06-29 | 江苏省 | 通过
1876 | 设施环境控制设备 | 设施环境控制设备 | 加温设备（专项鉴定） | 额定制热量≥350kW空气源热泵(配套谷物干燥机) | 南京同立制冷空调设备制造有限公司 | 谷物热泵热风机组(专项鉴定) | TLGR360 |  | 额定功率：96KW，额定制热量：360KW，压缩机数量：8，压缩机形式：容积式全封闭涡旋压缩机，换热器型式：翅片铜管式换热器。 | 96 | 专项鉴定 | 2025-02-28 | 江苏省 | 通过
1877 | 设施环境控制设备 | 设施环境控制设备 | 加温设备（专项鉴定） | 额定制热量≥350kW空气源热泵(配套谷物干燥机) | 赛诺浦新能源（江苏）有限公司 | 空气源热泵热风机组(专项鉴定) | BHG360F/W |  | 额定制热量：360kW；压缩机数量:8个；输出热风温度：64.09℃；输出热风温度稳定性：-0.91℃；整机结构型式：整体式；压缩机结构型式：涡旋式；蒸发器结构型式：翅片式；冷凝器结构型式：翅片式。 |  | 专项鉴定 | 2023-12-30 | 江苏省 | 通过
1878 | 设施环境控制设备 | 设施环境控制设备 | 加温设备（专项鉴定） | 额定制热量≥350kW空气源热泵(配套谷物干燥机) | 赛诺浦新能源（江苏）有限公司 | 空气源热泵热风机组（变频）(专项鉴定) | BHG400F/W(DBP) |  | 额定制热量：400kW；压缩机数量:8个；输出热风温度：65.09℃；输出热风温度稳定性：0.09℃；整机结构型式：整体式；压缩机结构型式：涡旋式；蒸发器结构型式：翅片式；冷凝器结构型式：翅片式。 |  | 专项鉴定 | 2025-06-28 | 江苏省 | 通过
1879 | 农田基本建设机械 | 平地机械（限与拖拉机配套） | 平地机 | 幅宽2-3m平地机 | 上海适星导航技术有限公司 | 北斗卫星平地机 | 12PW-250V |  | 幅宽2.5m卫星平地机；车载计算机型号：T101，控制器型号：NMC101，卫星接收机：内置，控制方式：卫星控制，卫星天线数量：1个，卫星接收机信号源：北斗/GPS/GLONASS，基站类型：电台/网络，最大工作幅宽：2500mm，结构形式：牵引式，配套拖拉机功率(kw)：66.1~75KW，外形尺寸（长×宽×高）：3750×2560×1350mm，轮胎型号：10.5/65-16 | 0 | 购机补贴(非通用类) | 2027-10-03 | 上海市 | 通过
1880 | 农田基本建设机械 | 平地机械（限与拖拉机配套） | 平地机 | 幅宽2-3m平地机 | 杨凌科丰农业科技有限公司 | 激光平地机 | 12PJ-250A |  | 工作状态外形尺寸（长×宽×高） mm 3700×2560×2850 结构型式 / 牵引式 最大工作幅宽 mm 2500 配套拖拉机功率 kW 44.1～66.2 配套拖拉机动力输出轴转速 r/min 720 控制方式 / 激光控制 平地铲型式 / 固定式 平地铲铲刃长度 mm 2480 平地铲高度 mm 700 平地铲最大提升高度 mm 400 | 0 | 购机补贴(非通用类) | 2026-01-14 | 陕西省 | 通过
1881 | 农田基本建设机械 | 平地机械（限与拖拉机配套） | 平地机 | 幅宽3m及以上平地机 | 北京盛恒天宝科技有限公司 | 激光平地机 | 1JP-3.0 |  | 工作状态外形尺寸（长×宽×高）mm：1800×3000×700 结构型式：牵引式 最大工作幅宽(mm):3000 配套拖拉机功率(kW):≥55 配套拖拉机动力输出轴转速(r/min):720 控制方式:激光控制 平地铲型式:直顺铲 激光发射器型号:KF308 激光发射器有效发射半径(m):400 激光接收器型号:LS508 | 0 | 购机补贴(非通用类) | 2027-11-14 | 北京市 | 通过
1882 | 农田基本建设机械 | 平地机械（限与拖拉机配套） | 平地机 | 幅宽3m及以上平地机 | 北京盛恒天宝科技有限公司 | 激光平地机 | 1JP-3.5 |  | 工作状态外形尺寸（长×宽×高）(mm):1800×3500×700 结构型式：牵引式 最大工作幅宽（mm）：3500 配套拖拉机功率（kW）：≥80 配套拖拉机动力输出轴转速（r/min）：720 控制方式：激光控制 平地铲型式：直顺铲 平地铲铲刃长度（mm）：3500 平地铲高度（mm）：500 平地铲最大提升高度（mm）：400 激光发射器型号：KF308 激光发射器有效发射半径（m）：400 | 0 | 购机补贴(非通用类) | 2027-11-14 | 北京市 | 通过
1883 | 农田基本建设机械 | 平地机械（限与拖拉机配套） | 平地机 | 幅宽3m及以上平地机 | 河北超平农机制造有限公司 | 伸缩型激光平地机 | 12PJ-350PS |  | 激光发射器发射半径:350M,配套动力:88.2～102.9KW,工作状态外形尺寸:3400×3650×2770MM, ,平地工作宽幅:3.5M, | 0 | 购机补贴(非通用类) | 2028-06-04 | 河北省 | 通过
1884 | 农田基本建设机械 | 平地机械（限与拖拉机配套） | 平地机 | 幅宽3m及以上平地机 | 河北超平农机制造有限公司 | 伸缩型激光平地机 | 12PJ-400PS |  | 激光发射器发射半径:350M,配套动力:102.9～132.3KW,工作状态外形尺寸:3550×4100×2650MM,工作宽幅:4.0M | 0 | 购机补贴(非通用类) | 2028-06-04 | 河北省 | 通过
1885 | 农田基本建设机械 | 平地机械（限与拖拉机配套） | 平地机 | 幅宽3m及以上平地机 | 河北超平农机制造有限公司 | 伸缩型激光平地机 | 12PJ-400Z2 |  | 激光发射器发射半径:350M,配套动力:132.3～161.7KW,工作状态外形尺寸:4900×4100×3270MM,工作宽幅:4.0M | 0 | 购机补贴(非通用类) | 2028-06-04 | 河北省 | 通过
1886 | 农田基本建设机械 | 平地机械（限与拖拉机配套） | 平地机 | 幅宽3m及以上平地机 | 河北超平农机制造有限公司 | 伸缩型卫星平地机 | 12WP-400Z2 |  | 卫星控制，配套拖拉机功率：132.3～161.7kW,平地铲外形尺寸(长×宽×高)4900×4100×1850mm,最大工作幅宽4.0M ，卫星接收机接收信号源:北斗 | 0 | 购机补贴(非通用类) | 2028-06-04 | 河北省 | 通过
1887 | 农田基本建设机械 | 平地机械（限与拖拉机配套） | 平地机 | 幅宽3m及以上平地机 | 河北超平农机制造有限公司 | 伸缩型卫星平地机 | 12WP-400Z4 |  | 卫星控制，配套拖拉机功率：132.3～161.7kW,平地铲外形尺寸(长×宽×高)5550×4100×1850mm,最大工作幅宽4.0M，卫星接收机接收信号源:北斗 | 0 | 购机补贴(非通用类) | 2028-06-04 | 河北省 | 通过
1888 | 农田基本建设机械 | 平地机械（限与拖拉机配套） | 平地机 | 幅宽3m及以上平地机 | 河北超平农机制造有限公司 | 折叠型卫星平地机 | 12WP-500A |  | 卫星控制，配套拖拉机功率：132.3～161.7kW,平地铲外形尺寸(长×宽×高)5400×5130×1920mm,最大工作幅宽5.0M ，卫星接收机接收信号源:北斗 | 0 | 购机补贴(非通用类) | 2028-06-04 | 河北省 | 通过
1889 | 农田基本建设机械 | 平地机械（限与拖拉机配套） | 平地机 | 幅宽3m及以上平地机 | 河北金开智能科技有限公司 | 激光平地机 | 12PJ-300 |  | 激光发射器发射半径:350M,配套动力:73.5～88.2KW,工作状态外形尺寸:3400×3100×2700MM, ,平地工作宽幅:3.0M, | 0 | 购机补贴(非通用类) | 2028-06-04 | 河北省 | 通过
1890 | 农田基本建设机械 | 平地机械（限与拖拉机配套） | 平地机 | 幅宽3m及以上平地机 | 河北金开智能科技有限公司 | 激光平地机 | 12PJ-350 |  | 激光发射器发射半径:350M,配套动力:88.2～102.9KW,工作状态外形尺寸:3400×3600×2700MM,工作宽幅:3.5M | 0 | 购机补贴(非通用类) | 2028-06-04 | 河北省 | 通过
1891 | 农田基本建设机械 | 平地机械（限与拖拉机配套） | 平地机 | 幅宽3m及以上平地机 | 河北金开智能科技有限公司 | 伸缩型激光平地机 | 12PJ-400Q2 |  | 激光发射器发射半径:350M,配套动力:102.9～132.3KW,工作状态外形尺寸:4400×4100×3300MM, 工作宽幅:4.0M, | 0 | 购机补贴(非通用类) | 2028-06-04 | 河北省 | 通过
1892 | 农田基本建设机械 | 平地机械（限与拖拉机配套） | 平地机 | 幅宽3m及以上平地机 | 河北金开智能科技有限公司 | 卫星平地机 | 12PW-300C |  | 卫星控制，配套拖拉机功率：132.3～191.1kW 2、卫星接收机接收信号源:北斗、GPS、GLONASS 3、移动基站频率410.125-493.125Hz 4、移动基站0.001kW 5、平地铲外形尺寸(长×宽×高)6600×3120×2400mm 6、最大工作幅宽3.0M 7、平地铲最大提升高度380mm 8、平地铲高度1100mm | 0 | 购机补贴(非通用类) | 2028-06-04 | 河北省 | 通过
1893 | 农田基本建设机械 | 平地机械（限与拖拉机配套） | 平地机 | 幅宽3m及以上平地机 | 河北金开智能科技有限公司 | 伸缩型卫星平地机 | 12PW-350PS |  | 卫星控制，配套拖拉机功率：88.2～102.9KW 2、卫星接收机接收信号源:北斗、GPS、GLONASS 3、移动基站频率410.125-493.125Hz 4、移动基站0.001kW 5、平地铲外形尺寸(长×宽×高)3400×3600×1350mm 6、最大工作幅宽3.5M 7、平地铲最大提升高度210mm 8、平地铲高度750mm | 0 | 购机补贴(非通用类) | 2028-06-04 | 河北省 | 通过
1894 | 农田基本建设机械 | 平地机械（限与拖拉机配套） | 平地机 | 幅宽3m及以上平地机 | 河北金开智能科技有限公司 | 伸缩型卫星平地机 | 12PW-400PS |  | 卫星控制，配套拖拉机功率：102.9～132.3KW 2、卫星接收机接收信号源:北斗、GPS、GLONASS 3、移动基站频率410.125-493.125Hz 4、移动基站0.001kW 5、平地铲外形尺寸(长×宽×高)3500×4100×1350mm 6、最大工作幅宽4.0M 7、平地铲最大提升高度250mm 8、平地铲高度750mm | 0 | 购机补贴(非通用类) | 2028-06-04 | 河北省 | 通过
1895 | 农田基本建设机械 | 平地机械（限与拖拉机配套） | 平地机 | 幅宽3m及以上平地机 | 河北金开智能科技有限公司 | 伸缩型卫星平地机 | 12PW-400Q2 |  | 卫星控制，配套拖拉机功率：102.9～132.3KW 2、卫星接收机接收信号源:北斗、GPS、GLONASS 3、移动基站频率410.125-493.125Hz 4、移动基站0.001kW 5、平地铲外形尺寸(长×宽×高)4400×4100×1900mm 6、最大工作幅宽4.0M 7、平地铲最大提升高度380mm 8、平地铲高度800mm | 0 | 购机补贴(非通用类) | 2028-06-04 | 河北省 | 通过
1896 | 农田基本建设机械 | 平地机械（限与拖拉机配套） | 平地机 | 幅宽3m及以上平地机 | 河北硕鑫机械制造有限公司 | 北斗卫星平地机 | 12PW-4.0（3.0）D |  | 型号名称 / 12PW-4.0（3.0)D北斗卫星平地机 工作状态外形尺寸（长×宽×高） mm 3800×3100×1600 结构型式 / 牵引式 适用田块类型 / 旱田 最大工作幅宽 mm 4000 配套拖拉机功率范围 kW 147.0～176.4 控制方式 / 卫星控制 平地铲型式 / 直顺铲 平地铲结构 / 伸缩式 平地铲铲刃长度 mm 4000 平地铲高度 mm 720 平地铲最大提升高度 | 0 | 购机补贴(非通用类) | 2028-05-29 | 河北省 | 通过
1897 | 农田基本建设机械 | 平地机械（限与拖拉机配套） | 平地机 | 幅宽3m及以上平地机 | 黑龙江重兴机械设备有限公司 | 卫星平地机 | 12PW-400TCS |  | 工作状态外形尺寸（长X宽X高）mm：4800X4080X2500，结构型式：牵引式，最大工作幅宽mm：4000,配套拖拉机功率kw：88.2~147.1，控制方式：卫星控制，平地铲型式：直顺铲，平地铲铲刃长度mm：4000，车载计算机型号：ZX100，卫星接收机型号：W10Pro，卫星接收机接收信号源：北斗、GPS、GLONASS，控制器型号：W20，运输间隙（悬挂式不测）mm：240。 | 88.2 | 购机补贴(非通用类) | 2027-08-15 | 黑龙江 | 通过
1898 | 农田基本建设机械 | 平地机械（限与拖拉机配套） | 平地机 | 幅宽3m及以上平地机 | 黑龙江重兴机械设备有限公司 | 卫星平地机 | 12PW-500TCZ |  | 工作状态外形尺寸（长X宽X高）mm：5900X5150X2550，结构型式：牵引式，最大工作幅宽mm：5000,配套拖拉机功率kw：147.1~242.6，控制方式：卫星控制，平地铲型式：直顺铲，平地铲铲刃长度mm：5000，车载计算机型号：ZX100，卫星接收机型号：W10Pro，卫星接收机接收信号源：北斗、GPS、GLONASS，控制器型号：W20，运输间隙（悬挂式不测）mm：220。 | 147.1 | 购机补贴(非通用类) | 2027-08-15 | 黑龙江 | 通过
1899 | 农田基本建设机械 | 平地机械（限与拖拉机配套） | 平地机 | 幅宽3m及以上平地机 | 黑龙江重兴机械设备有限公司 | 卫星平地机 | 12PW-600TCZ |  | 工作状态外形尺寸（长X宽X高）mm：6200X6150X2750，结构型式：牵引式，最大工作幅宽mm：6000,配套拖拉机功率kw：205.9~294.1，控制方式：卫星控制，平地铲型式：直顺铲，平地铲铲刃长度mm：6000，车载计算机型号：ZX100，卫星接收机型号：W10Pro，卫星接收机接收信号源：北斗、GPS、GLONASS，控制器型号：W20，运输间隙（悬挂式不测）mm：220。 |  | 购机补贴(非通用类) | 2027-08-15 | 黑龙江 | 通过
1900 | 农田基本建设机械 | 平地机械（限与拖拉机配套） | 平地机 | 幅宽3m及以上平地机 | 黑龙江重兴机械设备有限公司 | 卫星平地机 | 12PW-700TCZ |  | 工作状态外形尺寸（长X宽X高）mm：6430X7150X2850，结构型式：牵引式，最大工作幅宽mm：7000,配套拖拉机功率kw：257.4~441.2，控制方式：卫星控制，平地铲型式：直顺铲，平地铲铲刃长度mm：7000，车载计算机型号：ZX100，卫星接收机型号：W10Pro，卫星接收机接收信号源：北斗、GPS、GLONASS，控制器型号：W20，运输间隙（悬挂式不测）mm：220。 | 257.4 | 购机补贴(非通用类) | 2027-08-15 | 黑龙江 | 通过
1901 | 农田基本建设机械 | 平地机械（限与拖拉机配套） | 平地机 | 幅宽3m及以上平地机 | 江苏金硕重工科技有限公司 | 激光平地机（伸缩型） | 12PJ-370 |  | 1.工作状态外形尺寸（长x宽x高）：4060x3780x3000mm （伸开）； 2.结构型式：半悬挂式； 3.最大工作幅宽：3700mm； 4.配套拖拉机功率：≥95kW ； 5.控制方式：激光控制； 6.平地铲型式：直顺铲 ； 7.平地铲结构：伸缩式 ； 8.平地铲铲刃长度:3700mm ；9.平地铲高度：580mm 10.平地铲最大提升高度：220mm |  | 购机补贴(非通用类) | 2028-06-29 | 江苏省 | 通过
1902 | 农田基本建设机械 | 平地机械（限与拖拉机配套） | 平地机 | 幅宽3m及以上平地机 | 天宸北斗卫星导航技术（天津）有限公司 | 激光平地机 | 12PJ-300C |  | 1.工作状态外形尺寸（长x宽x高）：3100mmX3000mmX3700mm； 2.结构型式：牵引式； 3.适用田块类型：旱田； 4.最大工作幅宽：3000mm； 5.配套拖拉机功率：≥88.2kw； 6.控制方式：激光控制； 7.平地铲型式：直顺铲； 8.平地铲结构：固定式； 9.平地铲铲刃长度：3000mm； 10.平地铲高度：700mm； 11.平地铲最大提升高度：300mm | 0 | 购机补贴(非通用类) | 2028-05-15 | 天津市 | 通过
1903 | 农田基本建设机械 | 平地机械（限与拖拉机配套） | 平地机 | 幅宽3m及以上平地机 | 通河县大海农业机械有限公司 | 卫星平地机 | 12PW-350A |  | 结构型式：牵引式 ； 最大工作幅宽：3500（mm) ；控制方式：卫星控制 ; 平地铲型式：直顺铲 ； 平地铲铲刃长度：3500（mm）；平地铲高度：650（mm) ； 平地铲最大提升高度：250（mm）； 车载计算机型号：KY-LL2-N31 ；卫星接收机型号：UB4BOM ； 卫星接收机接收信号源：北斗、GPS、GLONASS ； 控制器型号：MUD-G4 ； | 0 | 购机补贴(非通用类) | 2027-11-10 | 黑龙江 | 通过
1904 | 农田基本建设机械 | 平地机械（限与拖拉机配套） | 平地机 | 幅宽3m及以上平地机 | 通河县大海农业机械有限公司 | 卫星平地机 | 12PW-350B |  | 结构型式：牵引式 ; 最大工作幅宽：3500（mm); 控制方式：卫星控制 ; 平地铲型式：直顺铲 ; 平地铲铲刃长度：3500（mm）;平地铲高度：720（mm) ; 平地铲最大提升高度：450（mm） ; 车载计算机型号：KY-LL2-N31 ;卫星接收机型号：UB4BOM ; 卫星接收机接收信号源：北斗、GPS、GLONASS ; 控制器型号：MUD-G4 ; | 0 | 购机补贴(非通用类) | 2027-11-10 | 黑龙江 | 通过
1905 | 农田基本建设机械 | 平地机械（限与拖拉机配套） | 平地机 | 幅宽3m及以上平地机 | 通河县大海农业机械有限公司 | 卫星平地机 | 12PW-500 |  | 结构型式：牵引式 ；最大工作幅宽：5000（mm) ；控制方式：卫星控制 ； 平地铲型式：折叠直顺铲 ； 平地铲铲刃长度：5000（mm）；平地铲高度：710（mm) ； 平地铲最大提升高度：450（mm） ； 车载计算机型号：KY-LL2-N31 ；卫星接收机型号：UB4BOM ；卫星接收机接收信号源：北斗、GPS、GLONASS ； 控制器型号：MDU-G4 ； | 0 | 购机补贴(非通用类) | 2027-11-10 | 黑龙江 | 通过
1906 | 农田基本建设机械 | 平地机械（限与拖拉机配套） | 平地机 | 幅宽3m及以上平地机 | 通河县大海农业机械有限公司 | 卫星平地机 | 12PW-600 |  | 结构型式：牵引式 ; 最大工作幅宽：6000（mm); 控制方式：卫星控制 ; 平地铲型式：折叠直顺铲 ; 平地铲铲刃长度：6000（mm）;平地铲高度：1060（mm) ; 平地铲最大提升高度：500（mm） ; 车载计算机型号：KY-LL2-N31 ;卫星接收机型号：UB4BOM ; 卫星接收机接收信号源：北斗、GPS、GLONASS ; 控制器型号：MDU-G4 ; | 0 | 购机补贴(非通用类) | 2027-11-10 | 黑龙江 | 通过
1907 | 农田基本建设机械 | 平地机械（限与拖拉机配套） | 平地机 | 幅宽3m及以上平地机 | 杨凌科丰农业科技有限公司 | 激光平地机 | 12PJ-300A |  | 工作状态外形尺寸（长×宽×高） mm 3700×3060×2850 结构型式 / 牵引式 最大工作幅宽 mm 3000 配套拖拉机功率 kW 55.2～88.2 配套拖拉机动力输出轴转速 r/min 720 控制方式 / 激光控制 平地铲型式 / 固定式 平地铲铲刃长度 mm 2980 | 0 | 购机补贴(非通用类) | 2026-01-14 | 陕西省 | 通过
1908 | 农田基本建设机械 | 平地机械（限与拖拉机配套） | 平地机 | 幅宽3m及以上平地机 | 杨凌科丰农业科技有限公司 | 激光平地机 | 12PJ-350A |  | 工作状态外形尺寸（长×宽×高） mm 3750×3560×2850 结构型式 / 牵引式 最大工作幅宽 mm 3500 配套拖拉机功率 kW 66.2～110.2 配套拖拉机动力输出轴转速 r/min 720 控制方式 / 激光控制 平地铲型式 / 固定式 平地铲铲刃长度 mm 3480 | 0 | 购机补贴(非通用类) | 2026-01-14 | 陕西省 | 通过
1909 | 农田基本建设机械 | 平地机械（限与拖拉机配套） | 平地机 | 幅宽3m及以上平地机 | 杨凌科丰农业科技有限公司 | 激光平地机 | 12PJ-400A |  | 工作状态外形尺寸（长×宽×高） mm 3750×4060×2850 结构型式 / 牵引式 最大工作幅宽 mm 4000 配套拖拉机功率 kW 88.2～147.0 配套拖拉机动力输出轴转速 r/min 720 控制方式 / 激光控制 平地铲型式 / 固定式 平地铲铲刃长度 mm 3980 | 0 | 购机补贴(非通用类) | 2026-01-14 | 陕西省 | 通过
1910 | 农田基本建设机械 | 平地机械（限与拖拉机配套） | 平地机 | 幅宽3m及以上平地机 | 杨凌科丰农业科技有限公司 | 激光平地机 | 12PJ-450A |  | 工作状态外形尺寸（长×宽×高） mm 4000×4560×2850 结构型式 / 牵引式 最大工作幅宽 mm 4500 配套拖拉机功率 kW 88.2～147.0 配套拖拉机动力输出轴转速 r/min 720 控制方式 / 激光控制 平地铲型式 / 固定式 平地铲铲刃长度 mm 4480 | 0 | 购机补贴(非通用类) | 2026-01-14 | 陕西省 | 通过
1911 | 农田基本建设机械 | 平地机械（限与拖拉机配套） | 平地机 | 幅宽3m及以上平地机 | 杨凌科丰农业科技有限公司 | 卫星平地机 | 12PW-300F |  | 工作状态外形尺寸（长×宽×高）mm3800×3060×1390，结构型式/牵引式，最大工作幅宽mm 3000，配套拖拉机功率kW≥88.2，配套拖拉机动力输出轴转速r/min720，控制方式/卫星控制， 平地铲铲刃长度mm3000，车载计算机型号/SPRING10，卫星接收机型号/KFNJ3000，卫星接收机接收信号北斗、GPS、GLONASS。移动基站频率Hz410000000～470000 | 0 | 购机补贴(非通用类) | 2027-09-20 | 陕西省 | 通过
1912 | 农田基本建设机械 | 平地机械（限与拖拉机配套） | 平地机 | 幅宽3m及以上平地机 | 杨凌科丰农业科技有限公司 | 卫星平地机(伸缩) | 12PW-350B |  | 最大工作幅宽：3500mm 配套拖拉机功率：≥88.2kW 控制方式：卫星控制 平地铲型式：直顺铲 结构型式：牵引式 卫星接收机型号：KFNJ3000 卫星接收机接收信号源：北斗、GPS、GLONASS 移动基站频率（Hz）：410000000～470000000 移动基站功率：0.025kW | 0 | 购机补贴(非通用类) | 2027-09-20 | 陕西省 | 通过
1913 | 农田基本建设机械 | 平地机械（限与拖拉机配套） | 平地机 | 幅宽3m及以上平地机 | 杨凌科丰农业科技有限公司 | 卫星平地机 | 12PW-350F |  | 工作状态外形尺寸（长×宽×高）mm3800×3560×1390，结构型式/牵引式，最大工作幅宽mm3500，平地铲铲刃长度mm3500，配套拖拉机功率kW≥88.2，配套拖拉机动力输出轴转速r/min720，控制方式/卫星制，车载计算机型号/SPRING10，卫星接收机型号/KFNJ3000，卫星接收机接收信号源/北斗、GPS、GLONASS，移动基站频率Hz410000000～4700000 | 0 | 购机补贴(非通用类) | 2027-09-20 | 陕西省 | 通过
1914 | 农田基本建设机械 | 平地机械（限与拖拉机配套） | 平地机 | 幅宽3m及以上平地机 | 杨凌科丰农业科技有限公司 | 卫星平地机(伸缩) | 12PW-390B |  | 最大工作幅宽：3900mm 配套拖拉机功率：≥117.6kW 控制方式：卫星控制 平地铲型式：直顺铲 结构型式：牵引式 卫星接收机型号：KFNJ3000 卫星接收机接收信号源：北斗、GPS、GLONASS 移动基站频率（Hz）：410000000～470000000 移动基站功率：0.025kW | 0 | 购机补贴(非通用类) | 2027-09-20 | 陕西省 | 通过
1915 | 农田基本建设机械 | 平地机械（限与拖拉机配套） | 平地机 | 幅宽3m及以上平地机 | 杨凌科丰农业科技有限公司 | 卫星平地机(鹅颈式) | 12PW-450C |  | 结构型式：牵引式 最大工作幅宽：4500mm 配套拖拉机功率（kW）：102.9～147 控制方式：卫星控制 平地铲型式：直顺铲 平地铲铲刃长度：4500mm 卫星接收机型号：KFNJ3000 卫星接收机接收信号源：北斗、GPS、GLONASS 移动基站频率（Hz）：410000000～470000000 移动基站功率：0.025kW 控制器型号：ECU-L12 | 0 | 购机补贴(非通用类) | 2027-11-22 | 陕西省 | 通过
1916 | 农田基本建设机械 | 平地机械（限与拖拉机配套） | 平地机 | 幅宽3m及以上平地机 | 禹城市亿农机械制造有限公司 | 北斗卫星平地机 | 12PBW-300A |  | 幅宽：3m，控制方式:卫星控制, 卫星接收机接收信号源:北斗 | 73.5 | 购机补贴(非通用类) | 2027-01-26 | 山东省 | 通过
1917 | 农田基本建设机械 | 平地机械（限与拖拉机配套） | 平地机 | 幅宽3m及以上平地机 | 禹城市亿农机械制造有限公司 | 北斗卫星平地机 | 12PBW-300H |  | 幅宽：3m ，控制方式:卫星控制, 卫星接收机接收信号源:北斗 | 110.3 | 购机补贴(非通用类) | 2027-01-26 | 山东省 | 通过
1918 | 农田基本建设机械 | 平地机械（限与拖拉机配套） | 平地机 | 幅宽3m及以上平地机 | 禹城市亿农机械制造有限公司 | 北斗卫星平地机 | 12PBW-350A |  | 幅宽：3.5m，控制方式：卫星控制,卫星接收机接收信号源:北斗 | 73.5 | 购机补贴(非通用类) | 2027-01-26 | 山东省 | 通过
1919 | 农田基本建设机械 | 平地机械（限与拖拉机配套） | 平地机 | 幅宽3m及以上平地机 | 禹城市亿农机械制造有限公司 | 北斗卫星平地机 | 12PBW-350H |  | 幅宽：3.5m;控制方式:卫星控制,其中卫星接收机接收信号源:北斗 | 110.3 | 购机补贴(非通用类) | 2027-01-26 | 山东省 | 通过