## 调整公示表
云南省2021－2023年农机购置补贴机具补贴额一览表(2023年调整）
序号 | 大类 | 小类 | 品目 | 档次名称 | 主要配置和参数 | 中央补贴额（元） | 备注 | 调整内容
1 | 耕整地机械 | 耕地机械 | 犁 | 单犁体幅宽25-35cm，3铧、4铧液压翻转犁 | 翻转机构型式:液压式;25cm≤单犁体幅宽<35cm;犁体数量：6个、8个 | 800 |  | 规范档次名称
2 | 耕整地机械 | 耕地机械 | 犁 | 单犁体幅宽25-35cm，5铧及以上液压翻转犁 | 翻转机构型式:液压式;25cm≤单犁体幅宽<35cm;犁体数量≥10个 | 1200 |  | 规范档次名称
3 | 耕整地机械 | 耕地机械 | 犁 | 单犁体幅宽35cm及以上，3铧、4铧液压翻转犁 | 翻转机构型式:液压式;单犁体幅宽≥35cm;犁体数量：6个、8个 | 3600 |  | 规范档次名称
4 | 耕整地机械 | 耕地机械 | 犁 | 单犁体幅宽35cm及以上，5铧及以上液压翻转犁 | 翻转机构型式:液压式;单犁体幅宽≥35cm;犁体数量≥10个 | 4400 |  | 规范档次名称
5 | 耕整地机械 | 耕地机械 | 微型耕耘机 | 功率4kW及以上柴油机微耕机 | 配套功率≥4kW;柴油机动力 | 1100 |  | 补贴额调整
6 | 耕整地机械 | 耕地机械 | 耕整机 | 功率4kW及以上柴油机耕整机 | 配套功率≥4kW;柴油机动力 | 1100 |  | 补贴额调整
7 | 种植施肥机械 | 种子播前处理和育苗机械设备 | 育秧（苗）播种设备 | 生产率500盘/小时及以上自走式秧盘播种机 | 结构型式：自走式；含铺底土、播种、洒水、覆土功能；生产率≥500盘/小时 | 1800 |  | 新增档次
8 | 种植施肥机械 | 施肥机械 | 撒（抛）肥机 | 5—10m³液态肥撒施机 | 5m³≤罐体容积＜10m³；承重车桥数量≥1；作业方式为表面施或浅施，施肥幅宽≥5m或作业方式为喷洒时，喷洒幅宽≥5m | 6900 |  | 新增档次
9 | 种植施肥机械 | 施肥机械 | 撒（抛）肥机 | 10-15m³液态肥撒施机 | 10m³≤罐体容积<15m³;承重车桥数量≥1;作业方式为表面施或浅施,施肥幅宽≥6m或作业方式为喷洒时,喷洒幅宽≥6m | 12300 |  | 补贴额调整
10 | 种植施肥机械 | 施肥机械 | 撒（抛）肥机 | 15m³及以上液态肥撒施机 | 罐体容积≥15m³;承重车桥数量≥2;作业方式为表面施或浅施,施肥幅宽≥6m或作业方式为喷洒时,喷洒幅宽≥6m | 19200 |  | 补贴额调整
11 | 种植施肥机械 | 施肥机械 | 撒（抛）肥机 | 10-15m³液态肥深施撒施机 | 10m³≤罐体容积<15m³;承重车桥数量≥1;作业方式为深施,施肥行数≥10行,施肥幅宽≥6m | 33000 |  | 调整档次
12 | 种植施肥机械 | 其他种植施肥机械 | 其他种植施肥机械 | 打塘移栽浇水施肥复合机 | 结构形式：胶轮自走式；移栽行数1行；移栽器型式：钳夹式；配套动力功率≥5.5kW，含打塘装置、移栽装置、浇水装置、施肥装置 | 6000 |  | 新增品目
13 | 种植施肥机械 | 其他种植施肥机械 | 其他种植施肥机械 | 打塘移栽浇水施肥复合机 | 结构形式：履带自走式；移栽行数1行；移栽器型式：钳夹式；配套动力功率≥18.4kW，含打塘装置、移栽装置、浇水装置、施肥装置 | 7000 |  | 新增品目
14 | 田园管理机械 | 中耕机械 | 中耕机 | 功率4kW及以上柴油机中耕机 | 配套功率≥4kW;柴油机动力 | 1100 |  | 补贴额调整
15 | 田园管理机械 | 中耕机械 | 中耕机 | 功率4kW及以上柴油机培土机 | 配套功率≥4kW;柴油机动力 | 1100 |  | 补贴额调整
16 | 田园管理机械 | 中耕机械 | 田园管理机 | 功率4kW及以上柴油机田园管理机 | 配套功率≥4kW;柴油机动力 | 1100 |  | 补贴额调整
17 | 田间管理机械 | 植保机械 | 喷雾机 | 18-50马力自走式四轮转向喷杆喷雾机 | 18马力≤功率<50马力;药箱≥400L;喷杆长度≥8m;离地间隙≥0.8m;型式:自走式;四轮驱动;四轮转向 | 12000 |  | 补贴额调整
18 | 田间管理机械 | 植保机械 | 喷雾机 | 50-100马力自走式四轮转向喷杆喷雾机 | 50马力≤功率<100马力;药箱≥700L;喷杆长度≥10m;离地间隙≥0.8m;型式:自走式;四轮驱动;四轮转向 | 14000 |  | 补贴额调整
19 | 田间管理机械 | 修剪防护管理机械 | 修剪机 | 电池容量≥4Ah，16.8V≤额定电压＜40V,最大剪切直径≥30mm电动背负式果树修剪机 | 锂电池1组,每组电池容量≥4Ah,16.8V≤额定电压<40V,最大剪切直径≥30mm,电动背负式 | 350 |  | 补贴额调整
20 | 田间管理机械 | 修剪防护管理机械 | 修剪机 | 电池容量≥4Ah，额定电压≥40V,最大剪切直径≥30mm电动背负式果树修剪机 | 锂电池1组,每组电池容量≥4Ah,额定电压≥40V,最大剪切直径≥30mm,电动背负式 | 500 |  | 补贴额调整
21 | 收获机械 | 粮食作物收获机械 | 薯类收获机 | 0.7-1m分段式薯类收获机 | 0.7m≤作业幅宽<1m | 1200 |  | 补贴额调整
22 | 收获机械 | 粮食作物收获机械 | 薯类收获机 | 1.5m及以上分段式薯类收获机 | 作业幅宽≥1.5m | 3840 |  | 补贴额调整
23 | 收获机械 | 果菜茶烟草药收获机械 | 叶类采收机 | 单人采茶机 | 结构型式:单人手提式或单人背负式;切割器宽度≥30cm;配套动力:汽油机或蓄电池或直流电动机 | 300 |  | 补贴额调整
24 | 收获机械 | 果菜茶烟草药收获机械 | 叶类采收机 | 双人采茶机 | 结构型式:双人抬式、双人背负式;切割器宽度≥100cm;配套动力:汽油机或蓄电池或直流电动机 | 800 |  | 补贴额调整
25 | 收获机械 | 果菜茶烟草药收获机械 | 果类收获机 | 干坚果采打机 | 整机结构形式：手持式；整机使用质量≤6kg；杆件最大长度≥3m；电池型式：锂电池；电池额定容量≥2.5Ah；电池数量≥2个 | 700 |  | 新增档次
26 | 田间监测及作业监控设备 | 田间作业监控设备 | 辅助驾驶（系统）设备 | 农业用北斗终端 | 卫星接收机类型及频点:BDS(北斗);直线度精度≤2.5cm(拖拉机用)、直线度精度≤5cm(插秧机用) | 4500 |  | 补贴额调整
27 | 种植业废弃物处理设备 | 农作物废弃物处理设备 | 秸秆压块（粒、棒）机 | 1.5t/h及以上秸秆压块（粒、棒）机 | 生产率≥1.5t/h;电机功率≥75kW | 4000 |  | 调整配置参数
28 | 饲料（草）收获加工运输设备 | 饲料（草）加工机械 | 铡草机 | 6-10t/h铡草机 | 6t/h≤生产率<10t/h;含动力 | 1100 |  | 调整档次
29 | 饲料（草）收获加工运输设备 | 饲料（草）加工机械 | 铡草机 | 10-15t/h铡草机 | 10t/h≤生产率<15t/h;含动力 | 2000 |  | 调整档次
30 | 饲料（草）收获加工运输设备 | 饲料（草）加工机械 | 铡草机 | 15t/h及以上铡草机 | 生产率≥15t/h;含动力 | 2700 |  | 调整档次
31 | 饲料（草）收获加工运输设备 | 饲料（草）加工机械 | 饲料（草）粉碎机 | 6-10t/h揉丝机 | 6t/h≤生产率<10t/h;含动力 | 1100 |  | 补贴额调整
32 | 饲料（草）收获加工运输设备 | 饲料（草）加工机械 | 饲料（草）粉碎机 | 10-15t/h揉丝机 | 10t/h≤生产率<15t/h;含动力 | 1900 |  | 调整档次
33 | 饲料（草）收获加工运输设备 | 饲料（草）加工机械 | 饲料（草）粉碎机 | 15t/h及以上揉丝机 | 生产率≥15t/h;含动力 | 2400 |  | 调整档次
34 | 畜禽养殖废弃物及病死畜禽处理设备 | 病死畜禽储运及处理设备 | 病死畜禽处理设备 | 2-4m³干化式病死畜禽无害化处理设备 | 干化法;2m³≤箱体容积<4m³；工作压力≥0.2MPa(属于压力容器） | 31000 |  | 调整配置参数
35 | 畜禽养殖废弃物及病死畜禽处理设备 | 病死畜禽储运及处理设备 | 病死畜禽处理设备 | 4-6m³干化式病死畜禽无害化处理设备 | 干化法;4m³≤箱体容积<6m³；工作压力≥0.2MPa(属于压力容器） | 41000 |  | 调整配置参数
36 | 畜禽养殖废弃物及病死畜禽处理设备 | 病死畜禽储运及处理设备 | 病死畜禽处理设备 | 6m³及以上干化式病死畜禽无害化处理设备 | 干化法;箱体容积≥6m³；工作压力≥0.2MPa(属于压力容器） | 41000 |  | 调整配置参数
37 | 粮油糖初加工机械 | 粮食初加工机械 | 谷物（粮食）干燥机 | 批处理量1-2t循环式谷物烘干机 | 1t≤批处理量<2t;循环式 | 6400 |  | 新增档次
38 | 粮油糖初加工机械 | 粮食初加工机械 | 谷物（粮食）干燥机 | 批处理量2-4t循环式谷物烘干机 | 2t≤批处理量<4t;循环式 | 6400 |  | 补贴额调整
39 | 粮油糖初加工机械 | 粮食初加工机械 | 谷物（粮食）干燥机 | 处理量20—50t/d连续式谷物烘干机 | 20t/d≤处理量<50t/d;连续式 | 15000 |  | 新增档次
40 | 粮油糖初加工机械 | 油料初加工机械 | 菜籽干燥机 | 批处理量2—4t循环式油菜籽烘干机 | 2t≤批处理量<4t;循环式 | 6400 |  | 新增档次
41 | 粮油糖初加工机械 | 油料初加工机械 | 菜籽干燥机 | 批处理量4—10t循环式油菜籽烘干机 | 4t≤批处理量<10t;循环式 | 15900 |  | 新增档次
42 | 果菜茶初加工机械 | 果蔬初加工机械 | 果蔬干燥机 | 容积1-5m³热泵型厢式果蔬干燥机 | 1m³≤有效烘干容积<5m³;结构型式:厢式;热源装置:热泵;热泵额定功率(不含电辅助加热)≥2.1kW | 1440 | 厢体采用钢板夹芯材料；钢板夹芯板厚度≥50mm；单片钢板厚度≥0.3mm；烘干室墙体填充材料（聚氨脂）≥30kg/m³，（聚苯乙烯泡沫）密度≥10kg/m³。 | 补贴额调整
43 | 果菜茶初加工机械 | 果蔬初加工机械 | 果蔬干燥机 | 容积5-20m³热泵型厢式果蔬干燥机 | 5m³≤有效烘干容积<20m³;结构型式:厢式;热源装置:热泵;热泵额定功率(不含电辅助加热)≥2.4kW | 6600 |  | 补贴额调整
44 | 果菜茶初加工机械 | 果蔬初加工机械 | 果蔬干燥机 | 容积20-40m³热泵型厢式果蔬干燥机 | 20m³≤有效烘干容积<40m³;结构型式:厢式;热源装置:热泵;热泵额定功率(不含电辅助加热)≥4.5kW | 9000 |  | 补贴额调整
45 | 果菜茶初加工机械 | 果蔬初加工机械 | 果蔬干燥机 | 容积40m³及以上热泵型厢式果蔬干燥机 | 有效烘干容积≥40m³;结构型式:厢式;热源装置:热泵;热泵额定功率(不含电辅助加热)≥9kW | 11400 |  | 补贴额调整
46 | 果菜茶初加工机械 | 果蔬初加工机械 | 脱蓬（脯）机 | 滚筒式板栗脱蓬机 | 生产率≥200kg/h,含电机 | 300 |  | 补贴额调整
47 | 果菜茶初加工机械 | 果蔬初加工机械 | 青果（豆）脱壳机 | 生产率1000—2000kg/h青核桃剥皮自动化设备 | 非滚筒式，1000kg/h≤生产率＜2000kg/h；含剥皮、自动喂料；配套动力功率≥2.2kW | 1300 |  | 新增档次
48 | 果菜茶初加工机械 | 果蔬初加工机械 | 青果（豆）脱壳机 | 生产率2000kg/h以上青核桃剥皮自动化设备 | 非滚筒式，生产率≥2000kg/h；含剥皮、自动喂料；配套动力功率≥3kW | 1800 |  | 新增档次
49 | 果菜茶初加工机械 | 果蔬初加工机械 | 青果（豆）脱壳机 | 生产率300—1000kg/h澳洲坚果青皮脱皮机 | 600mm≤剥皮辊筒长度<1000mm；生产率≥300kg/h，配套动力功率≥0.75kW | 600 |  | 新增档次
50 | 果菜茶初加工机械 | 果蔬初加工机械 | 青果（豆）脱壳机 | 生产率1000—5000kg/h澳洲坚果青皮脱皮机 | 剥皮辊筒长度≥1000mm;剥皮辊筒数量≥4个；1000kg/h≤生产率＜5000kg/h，配套动力总功率≥3kW | 1200 |  | 新增档次
51 | 果菜茶初加工机械 | 果蔬初加工机械 | 青果（豆）脱壳机 | 生产率5000kg/h及以上澳洲坚果青皮脱皮机 | 剥皮辊筒长度≥1000mm;剥皮辊筒数量≥16个；生产率≥5000kg/h，配套动力总功率≥12kW | 3000 |  | 新增档次
52 | 果菜茶初加工机械 | 果蔬初加工机械 | 鲜切花分级设备 | 7000枝/小时及以上鲜切花分级设备 | 生产效率≥7000枝/小时；含4套及以上独立的鲜花自动分单排序上花机构，每组上花机构具备独立的计数功能；含32个及以上分级仓，每个分级仓具备满料震动和报警功能；含三个及以上视觉成像工位；人工智能AI分级软件，可对鲜花的开放度、颜色、大小、弯头、畸形、花损和花茎长度、粗度进行综合分级 | 250000 |  | 新增品目
53 | 果菜茶初加工机械 | 果蔬初加工机械 | 鲜花打包机 | 150把/小时及以上鲜花打包机 | 生产效率≥150把/小时；含鲜花垂直悬挂自动供料机构；含鲜花长度测量，长度自适用，并自动调整切根；满足3种及以上隔板纸切换；具备鲜花收拢压实和压力探测功能 | 50000 |  | 新增品目
54 | 果菜茶初加工机械 | 茶叶初加工机械 | 茶叶杀青机 | 滚筒直径40-60cm杀青机 | 结构型式:滚筒式;40cm≤滚筒直径<60cm | 2100 |  | 补贴额调整
55 | 果菜茶初加工机械 | 茶叶初加工机械 | 茶叶揉捻机 | 揉筒直径35-50cm揉捻机 | 35cm≤揉筒直径<50cm;含动力 | 1440 |  | 补贴额调整
56 | 果菜茶初加工机械 | 茶叶初加工机械 | 茶叶揉捻机 | 揉筒直径50-60cm揉捻机 | 50cm≤揉筒直径<60cm;含动力 | 2400 |  | 补贴额调整
57 | 果菜茶初加工机械 | 果蔬初加工机械 | 果蔬去籽（核）机 | 生产率100－500kg/h简式花椒脱籽筛选机 | 脱籽滚筒工作长度≥270mm，清选筛型式：网孔振动筛；筛片层数≥4层；筛片面积≥0.5m2；生产率≥100kg/h，配套动力总功率≥3kW | 800 |  | 新增品目
58 | 果菜茶初加工机械 | 果蔬初加工机械 | 果蔬去籽（核）机 | 生产率500kg/h及以上简式花椒脱籽筛选机 | 脱籽滚筒工作长度≥370mm，清选筛型式：网孔振动筛；筛片层数≥4层；筛片面积≥0.9m2；生产率≥500kg/h，配套动力总功率≥3kW | 1000 |  | 新增品目
59 | 农用搬运机械 | 农用运输机械 | 轨道运输机 | 自走式果园轨道运输机 | 运输部分含驱动传动装置、载物货厢。驱动型式：自走式；配套动力类型：汽油机、柴油机或电动机（动力为电动机时，功率≥0.35kW，电池容量≥10A·h）；最大爬坡度≥5°；结构型式：双向；轨道长度≥50米；轨道型式：齿条式、平面导轨式、打孔式、其他式；额定装载质量≥200kg；轨道材料型号：Q235（热镀锌）碳素结构钢、ML04Al冷镦钢或45号中碳钢；轨道壁厚≥2.3mm，有手动和紧急制动装置，制动距离≤1m，含必要的配件及基础，立柱通过压盘（防沉盘或混凝土桩基)进行固定 | 30元/米（轨道长度） | 按成套设备补贴，单台套补贴上限2万元。轨道长度去尾取整。安装、验收完成后补贴。 | 调整配置参数
60 | 农用搬运机械 | 农用运输机械 | 轨道运输机 | 自走式山地果园轨道运输机 | 运输部分含驱动传动装置、载物货厢。驱动型式：自走式；配套动力类型：汽油机、柴油机或电动机（动力为电动机时，功率≥2.2kW，电池容量≥60A·h）；最大爬坡度≥35°；结构型式：双向；轨道长度≥100米；轨道型式：齿条式、打孔式；45°倾角时额定装载质量≥200kg；轨道材料型号：Q235（热镀锌）碳素结构钢；轨道壁厚≥2.5mm。有手动和紧急制动装置，制动距离≤1m，含必要的配件及基础。轨道安装立柱间距≤1.5m，立柱管径≥25mm，立柱均配备有不小于300mm×300mm×200mm的混凝土桩基或管径 | 60元/米（轨道长度） | 按成套设备补贴，单台套补贴上限4万元。轨道长度去尾取整。安装、验收完成后补贴。 | 调整配置参数
61 | 农用搬运机械 | 农用运输机械 | 轨道运输机 | 牵引式山地果园轨道运输机 | 运输部分含牵引传动装置、载物货厢。驱动型式:牵引式;配套动力类型:电动机;功率≥3kW;最大爬坡度≥35°；45°倾角时额定装载质量≥200kg；轨道长度≥100米;轨道型式:平面导轨式;轨道材料型号:Q235(镀锌)碳素结构钢;单轨轨道壁厚≥2.5mm、双轨轨道壁厚≥1.5mm | 50元/米（轨道长度） | 按成套设备补贴，单台套补贴上限3万元。轨道长度去尾取整。安装、验收完成后补贴。 | 调整配置参数
62 | 农用水泵 | 农用水泵 | 潜水电泵 | 3—7.5kW潜水电泵 | 3kW≤电机功率<7.5kW | 180 |  | 新增档次
63 | 农用水泵 | 农用水泵 | 潜水电泵 | 7.5-9.2kW潜水电泵 | 7.5kW≤电机功率<9.2kW | 550 |  | 补贴额调整
64 | 农用水泵 | 农用水泵 | 潜水电泵 | 9.2-18.5kW潜水电泵 | 9.2kW≤电机功率<18.5kW | 700 |  | 补贴额调整
65 | 农用水泵 | 农用水泵 | 潜水电泵 | 18.5-37kW潜水电泵 | 18.5kW≤电机功率<37kW | 1200 |  | 补贴额调整
66 | 种植施肥机械 | 种子播前处理和育苗机械设备 | 育秧（苗）播种设备 | 生产率500盘/小时及以上高性能秧盘播种成套设备 | 含铺底土、播种、洒水、覆土功能；生产率≥500盘/小时；播种方式：条播 | 5000 |  | 优机优补
67 | 种植施肥机械 | 播种机械（可含施肥功能） | 单粒（精密）播种机 | 2-3行指夹式高性能单粒（精密）播种机 | 播种行数2、3行；排种器为指夹式；独立无级或多级镇压机构；最低作业速度≥6km/h；单体独立同步仿形；配置播种作业监测终端 | 1700 |  | 优机优补
68 | 种植施肥机械 | 播种机械（可含施肥功能） | 单粒（精密）播种机 | 4-5行指夹式高性能单粒（精密）播种机 | 播种行数4、5行；排种器为指夹式；独立无级或多级镇压机构；最低作业速度≥6km/h；单体独立同步仿形；配置播种作业监测终端 | 2700 |  | 优机优补
69 | 种植施肥机械 | 播种机械（可含施肥功能） | 单粒（精密）播种机 | 6行及以上指夹式高性能单粒（精密）播种机 | 播种行数≥6行；排种器为指夹式；独立无级或多级镇压机构；最低作业速度≥6km/h；单体独立同步仿形；配置播种作业监测终端 | 5400 |  | 优机优补
70 | 种植施肥机械 | 播种机械（可含施肥功能） | 单粒（精密）播种机 | 2-3行气力式高性能单粒（精密）播种机 | 播种行数2、3行；排种器为气力式；独立无级或多级镇压机构；最低作业速度≥8km/h；单体独立同步仿形；配置播种作业监测终端 | 2100 |  | 优机优补
71 | 种植施肥机械 | 播种机械（可含施肥功能） | 单粒（精密）播种机 | 4-5行气力式高性能单粒（精密）播种机 | 播种行数4、5行；排种器为气力式；独立无级或多级镇压机构；最低作业速度≥8km/h；单体独立同步仿形；配置播种作业监测终端 | 3300 |  | 优机优补
72 | 种植施肥机械 | 播种机械（可含施肥功能） | 单粒（精密）播种机 | 6行及以上气力式高性能单粒（精密）播种机 | 播种行数≥6行；排种器为气力式；独立无级或多级镇压机构；最低作业速度≥8km/h；单体独立同步仿形；配置播种作业监测终端 | 6600 |  | 优机优补
73 | 种植施肥机械 | 播种机械（可含施肥功能） | 单粒（精密）播种机 | 2-3行指夹式高性能单粒（精密）免耕播种机 | 播种行数2、3行；排种器为指夹式；独立无级或多级镇压机构；最低作业速度≥6km/h；单体独立同步仿形；独立防缠绕式破茬清垄机构；配置播种作业监测终端 | 2000 |  | 优机优补
74 | 种植施肥机械 | 播种机械（可含施肥功能） | 单粒（精密）播种机 | 4-5行指夹式高性能单粒（精密）免耕播种机 | 播种行数4、5行；排种器为指夹式；独立无级或多级镇压机构；最低作业速度≥6km/h；单体独立同步仿形；独立防缠绕式破茬清垄机构；配置播种作业监测终端 | 2900 |  | 优机优补
75 | 种植施肥机械 | 播种机械（可含施肥功能） | 单粒（精密）播种机 | 6行及以上指夹式高性能单粒（精密）免耕播种机 | 播种行数≥6行；排种器为指夹式；独立无级或多级镇压机构；最低作业速度≥6km/h；单体独立同步仿形；独立防缠绕式破茬清垄机构；配置播种作业监测终端 | 5900 |  | 优机优补
76 | 种植施肥机械 | 播种机械（可含施肥功能） | 单粒（精密）播种机 | 2-3行气力式高性能单粒（精密）免耕播种机 | 播种行数2、3行；排种器为气力式；独立无级或多级镇压机构；最低作业速度≥8km/h；单体独立同步仿形；独立防缠绕式破茬清垄机构；配置播种作业监测终端 | 2400 |  | 优机优补
77 | 种植施肥机械 | 播种机械（可含施肥功能） | 单粒（精密）播种机 | 4-5行气力式高性能单粒（精密）免耕播种机 | 播种行数4、5行；排种器为气力式；独立无级或多级镇压机构；最低作业速度≥8km/h；单体独立同步仿形；独立防缠绕式破茬清垄机构；配置播种作业监测终端 | 3500 |  | 优机优补
78 | 种植施肥机械 | 播种机械（可含施肥功能） | 单粒（精密）播种机 | 6行及以上气力式高性能单粒（精密）免耕播种机 | 播种行数≥6行；排种器为气力式；独立无级或多级镇压机构；最低作业速度≥8km/h；单体独立同步仿形；独立防缠绕式破茬清垄机构；配置播种作业监测终端 | 7000 |  | 优机优补
79 | 种植施肥机械 | 播种机械（可含施肥功能） | 穴播机 | 2-3行高性能穴播机 | 播种行数2、3行；单体独立同步仿形；行距、株距、播深、镇压强度、施肥量均可独立调节。 | 900 |  | 优机优补
80 | 种植施肥机械 | 播种机械（可含施肥功能） | 穴播机 | 4-5行高性能穴播机 | 播种行数4、5行；单体独立同步仿形；行距、株距、播深、镇压强度、施肥量均可独立调节。 | 1600 |  | 优机优补
81 | 种植施肥机械 | 播种机械（可含施肥功能） | 穴播机 | 6行及以上高性能穴播机 | 播种行数≥6行；单体独立同步仿形；行距、株距、播深、镇压强度、施肥量均可独立调节。 | 2300 |  | 优机优补
82 | 种植施肥机械 | 播种机械（可含施肥功能） | 穴播机 | 2-3行免耕高性能穴播机 | 普通排种器；播种行数2、3行；单体独立同步仿形；行距、株距、播深、镇压强度、施肥量均可独立调节；破茬清垄工作部件型式；独立防缠绕破茬清垄机构，圆盘式秸秆切割装置 | 1200 |  | 优机优补
83 | 种植施肥机械 | 播种机械（可含施肥功能） | 穴播机 | 4-5行免耕高性能穴播机 | 普通排种器；播种行数4、5行；单体独立同步仿形；行距、株距、播深、镇压强度、施肥量均可独立调节；破茬清垄工作部件型式；独立防缠绕破茬清垄机构，圆盘式秸秆切割装置 | 2100 |  | 优机优补
84 | 种植施肥机械 | 播种机械（可含施肥功能） | 穴播机 | 6行及以上免耕高性能穴播机 | 普通排种器；播种行数≥6行；单体独立同步仿形；行距、株距、播深、镇压强度、施肥量均可独立调节；破茬清垄工作部件型式；独立防缠绕破茬清垄机构，圆盘式秸秆切割装置 | 3500 |  | 优机优补
85 | 种植施肥机械 | 栽植机械 | 插秧机 | 4-5行四轮乘坐式高性能水稻插秧机 | 四轮乘坐式；4、5行；有平衡调节机构 | 16400 |  | 优机优补
86 | 种植施肥机械 | 栽植机械 | 插秧机 | 6-7行四轮乘坐式高性能水稻插秧机 | 四轮乘坐式；6、7行；有平衡调节机构 | 34440 |  | 优机优补
87 | 种植施肥机械 | 栽植机械 | 插秧机 | 8行及以上四轮乘坐式高性能水稻插秧机 | 四轮乘坐式；8行及以上；有平衡调节机构 | 44809 |  | 优机优补