## Sheet1
附件2
山西省2021-2023年农机购置补贴机具补贴额一览表（2023年第一批调整）
序号 | 大类 | 小类 | 品目 | 分档名称 | 基本配置和参数 | 本省最高补贴额（元） | 类别 | 备注
1 | 田间管理机械 | 植保机械 | 喷雾机 | 12-18m悬挂式喷杆喷雾机 | 12m≤喷杆长度<18m;药箱≥600L;型式:悬挂式 | 1300 | 通用类
2 | 田间管理机械 | 植保机械 | 喷雾机 | 18m及以上悬挂式喷杆喷雾机 | 喷杆长度≥18m;药箱≥800L;型式:悬挂式 | 4200 | 通用类
3 | 田间管理机械 | 植保机械 | 喷雾机 | 50-100马力自走式四轮转向喷杆喷雾机 | 50马力≤功率<100马力;药箱≥700L;喷杆长度≥10m;离地间隙≥0.8m;型式:自走式;四轮驱动;四轮转向 | 13900 | 通用类
4 | 收获机械 | 粮食作物收获机械 | 脱粒机 | 生产率≥1000kg/h谷子脱粒机 | 全喂入;生产率≥1000kg/h;滚筒长度≥700mm;含风选筛选部件 | 2400 | 通用类
5 | 收获机械 | 粮食作物收获机械 | 脱粒机 | 生产率≥1500kg/h谷子脱粒机 | 全喂入;生产率≥1500kg/h;滚筒长度≥700mm;含风选筛选部件 | 3600 | 通用类
6 | 收获机械 | 油料作物收获机械 | 大豆收获机 | 1.5-2kg/s自走轮式大豆收获机 | 结构型式：自走轮式，全喂入;1.5kg/s≤喂入量＜2kg/s;拨禾轮型式：弹齿式 | 7700 | 非通用类
7 | 收获机械 | 油料作物收获机械 | 大豆收获机 | 2-3kg/s自走轮式大豆收获机 | 结构型式：自走轮式，全喂入;2kg/s≤喂入量＜3kg/s;拨禾轮型式：弹齿式 | 11700 | 非通用类
8 | 收获机械 | 油料作物收获机械 | 大豆收获机 | 3-4kg/s自走轮式大豆收获机 | 结构型式：自走轮式，全喂入;3kg/s≤喂入量＜4kg/s;拨禾轮型式：弹齿式 | 12900 | 非通用类
9 | 收获机械 | 油料作物收获机械 | 大豆收获机 | 4-5kg/s自走轮式大豆收获机 | 结构型式：自走轮式，全喂入;4kg/s≤喂入量＜5kg/s;拨禾轮型式：弹齿式 | 13500 | 非通用类
10 | 收获机械 | 油料作物收获机械 | 大豆收获机 | 5-6kg/s自走轮式大豆收获机 | 结构型式：自走轮式，全喂入;5kg/s≤喂入量＜6kg/s;拨禾轮型式：弹齿式 | 35600 | 非通用类
11 | 收获机械 | 油料作物收获机械 | 大豆收获机 | 6-7kg/s自走轮式大豆收获机 | 结构型式：自走轮式，全喂入;6kg/s≤喂入量＜7kg/s;拨禾轮型式：弹齿式 | 37900 | 非通用类
12 | 收获机械 | 油料作物收获机械 | 大豆收获机 | 7kg/s及以上自走轮式大豆收获机 | 结构型式：自走轮式，全喂入;喂入量≥7kg/s;拨禾轮型式：弹齿式 | 40300 | 非通用类
13 | 收获机械 | 油料作物收获机械 | 大豆收获机 | 0.6-1kg/s自走履带式大豆收获机 | 结构型式：自走履带式，全喂入;0.6kg/s≤喂入量＜1kg/s;拨禾轮型式：弹齿式 | 7500 | 非通用类
14 | 收获机械 | 油料作物收获机械 | 大豆收获机 | 1-1.5kg/s自走履带式大豆收获机 | 结构型式：自走履带式，全喂入;1kg/s≤喂入量＜1.5kg/s;拨禾轮型式：弹齿式 | 9200 | 非通用类
15 | 收获机械 | 油料作物收获机械 | 大豆收获机 | 1.5-2.1kg/s自走履带式大豆收获机 | 结构型式：自走履带式，全喂入;1.5kg/s≤喂入量＜2.1kg/s;拨禾轮型式：弹齿式 | 13800 | 非通用类
16 | 收获机械 | 油料作物收获机械 | 大豆收获机 | 2.1-3kg/s自走履带式大豆收获机 | 结构型式：自走履带式，全喂入;2.1kg/s≤喂入量＜3kg/s;拨禾轮型式：弹齿式 | 24600 | 非通用类
17 | 收获机械 | 油料作物收获机械 | 大豆收获机 | 3-4kg/s自走履带式大豆收获机 | 结构型式：自走履带式，全喂入;3kg/s≤喂入量＜4kg/s;拨禾轮型式：弹齿式 | 28800 | 非通用类
18 | 收获机械 | 油料作物收获机械 | 大豆收获机 | 4kg/s及以上自走履带式大豆收获机 | 结构型式：自走履带式，全喂入;喂入量≥4kg/s;拨禾轮型式：弹齿式 | 31300 | 非通用类
19 | 收获机械 | 果菜茶烟草药收获机械 | 根（茎）类收获机 | 工作幅宽1.4m-1.8m药材收获机 | 1.4m≤工作幅宽＜1.8m;配套动力＞66kW | 7300 | 非通用类
20 | 收获机械 | 果菜茶烟草药收获机械 | 根（茎）类收获机 | 工作幅宽1.8m及以上药材收获机 | 工作幅宽≥1.8m;配套动力＞66kW | 7300 | 非通用类
21 | 收获机械 | 收获割台 | 大豆收获专用割台 | 1.5m及以上大豆收获专用割台 | 工作幅宽≥1.5m;拨禾轮拨指材料：非金属 | 1000 | 非通用类
22 | 收获机械 | 收获割台 | 大豆收获专用割台 | 2.5-5m大豆收获挠性专用割台 | 2.5m≤工作幅宽＜5m;结构型式：全喂入挠式，滑板数量不少于3段;仿形机构型式：四连杆机械仿形或电液控制液压仿形;仿形量(垂直水平面方向）≥90mm | 6000 | 非通用类
23 | 收获机械 | 收获割台 | 大豆收获专用割台 | 5m及以上大豆收获挠性专用割台 | 工作幅宽≥5m;结构型式：全喂入挠式，滑板数量不少于3段;仿形机构型式：四连杆机械仿形或电液控制液压仿形;仿形量(垂直水平面方向)≥90mm | 10000 | 非通用类
24 | 田间监测及作业监控设备 | 田间作业监控设备 | 辅助驾驶（系统）设备 | 农业用北斗终端 | 卫星接收机类型及频点:BDS(北斗);直线度精度≤2.5cm(拖拉机用)、直线度精度≤5cm(插秧机用) | 4700 | 非通用类
25 | 种植业废弃物处理设备 | 农田废弃物收集设备 | 残膜回收机 | 工作幅宽1.2m-1.8m，带膜杂分离机构、残膜收集机构 | 1.2m≤工作幅宽＜1.8m;带膜杂分离机构、残膜收集机构 | 10600 | 非通用类
26 | 种植业废弃物处理设备 | 农田废弃物收集设备 | 残膜回收机 | 工作幅宽1.8m及以上，带膜杂分离机构、残膜收集机构 | 工作幅宽≥1.8m;带膜杂分离机构、残膜收集机构 | 10600 | 非通用类
27 | 饲料（草）收获加工运输设备 | 饲料（草）收获机械 | 割草（压扁）机 | 2.8m及以上旋转式割草机 | 割幅宽度≥2.8m;旋转式 | 8400 | 非通用类
28 | 饲料（草）收获加工运输设备 | 饲料（草）收获机械 | 搂草机 | 5.4m及以上指轮式液压折叠搂草机 | 搂幅宽度≥5.4m;液压折叠式;指轮式 | 4900 | 非通用类
29 | 饲料（草）收获加工运输设备 | 饲料（草）收获机械 | 打（压）捆机 | 压缩室直径0.8m及以上圆捆捡拾压捆机 | 圆捆;压缩室直径≥0.8m;压缩室宽度≥0.8m;捡拾宽度≥1.2m | 10000 | 通用类
30 | 饲料（草）收获加工运输设备 | 饲料（草）收获机械 | 打（压）捆机 | 压缩室截面积（宽×高）0.0936m2及以上无打结器自动套袋方捆捡拾压捆机 | 方捆;压缩室截面积（宽×高）≥0.0936m2;捡拾宽度≥1.7m;自动套袋 | 16300 | 通用类
31 | 饲料（草）收获加工运输设备 | 饲料（草）收获机械 | 青（黄）饲料收获机 | 2.2m及以上悬挂双圆盘式青饲料收获机 | 悬挂双圆盘式;割幅≥2.2m | 19100 | 通用类
32 | 饲料（草）收获加工运输设备 | 饲料（草）收获机械 | 青（黄）饲料收获机 | 2.6m及以上自走圆盘式青饲料收获机 | 自走圆盘式;割幅≥2.6m,籽粒破碎机构:无或非对辊式;配套发动机功率≥130kW | 95200 | 通用类
33 | 饲料（草）收获加工运输设备 | 饲料（草）加工机械 | 饲料（草）粉碎机 | 6-10t/h揉丝机 | 6t/h≤生产率<10t/h | 2500 | 非通用类
34 | 饲料（草）收获加工运输设备 | 饲料（草）加工机械 | 饲料（草）粉碎机 | 10-15t/h揉丝机 | 10t/h≤生产率<15t/h | 2600 | 非通用类
35 | 饲料（草）收获加工运输设备 | 饲料（草）加工机械 | 饲料混合机 | 2m³及以上立式混合机 | 混合室容积≥2m3;立式 | 1100 | 非通用类
36 | 饲料（草）收获加工运输设备 | 饲料（草）加工机械 | 全混合日粮制备机 | 4-9m³饲料全混合日粮制备机 | 4m3≤搅拌室容积<9m3 | 9800 | 非通用类
37 | 饲料（草）收获加工运输设备 | 饲料（草）加工机械 | 全混合日粮制备机 | 9-12m³饲料全混合日粮制备机 | 9m3≤搅拌室容积<12m3 | 12300 | 非通用类
38 | 饲料（草）收获加工运输设备 | 饲料（草）加工机械 | 全混合日粮制备机 | 12m³及以上饲料全混合日粮制备机 | 搅拌室容积≥12m3 | 16500 | 非通用类
39 | 畜禽养殖机械 | 饲养设备 | 喂（送）料机 | 60-160m螺旋弹簧式喂料机 | 螺旋弹簧式;60m≤料管长度<160m;料管外径≥40mm；食盘个数≥60;含电机、料斗 | 2400 | 非通用类
40 | 畜禽养殖机械 | 饲养设备 | 喂（送）料机 | 160m及以上螺旋弹簧式喂料机 | 螺旋弹簧式;料管长度≥160m;料管外径≥40mm；食盘个数≥160;含电机、料斗 | 3100 | 非通用类
41 | 粮油糖初加工机械 | 粮食初加工机械 | 碾米机 | 配套功率15kW以下碾米机 | 配套功率＜15kW;结构型式：分离式 | 1800 | 非通用类
42 | 农用动力机械 | 拖拉机 | 轮式拖拉机 | 30-40马力两轮驱动拖拉机 | 30马力≤功率<40马力;驱动方式:两轮驱动 | 5400 | 通用类
43 | 农用动力机械 | 拖拉机 | 轮式拖拉机 | 40-50马力两轮驱动拖拉机 | 40马力≤功率<50马力;驱动方式:两轮驱动 | 5600 | 通用类
44 | 农用动力机械 | 拖拉机 | 轮式拖拉机 | 50-60马力两轮驱动拖拉机 | 50马力≤功率<60马力;驱动方式:两轮驱动 | 5600 | 通用类
45 | 农用动力机械 | 拖拉机 | 轮式拖拉机 | 60-70马力两轮驱动拖拉机 | 60马力≤功率<70马力;驱动方式:两轮驱动 | 7700 | 通用类
46 | 农用动力机械 | 拖拉机 | 轮式拖拉机 | 70-80马力两轮驱动拖拉机 | 70马力≤功率<80马力;驱动方式:两轮驱动 | 7700 | 通用类
47 | 农用动力机械 | 拖拉机 | 轮式拖拉机 | 100马力及以上两轮驱动拖拉机 | 功率≥100马力;驱动方式:两轮驱动 | 18800 | 通用类
48 | 农用动力机械 | 拖拉机 | 轮式拖拉机 | 30-40马力四轮驱动拖拉机 | 30马力≤功率<40马力;驱动方式:四轮驱动 | 6100 | 通用类
49 | 农用动力机械 | 拖拉机 | 轮式拖拉机 | 40-50马力四轮驱动拖拉机 | 40马力≤功率<50马力;驱动方式:四轮驱动 | 6100 | 通用类
50 | 农用动力机械 | 拖拉机 | 轮式拖拉机 | 50-60马力四轮驱动拖拉机 | 50马力≤功率<60马力;驱动方式:四轮驱动 | 6900 | 通用类
51 | 农用动力机械 | 拖拉机 | 轮式拖拉机 | 60-70马力四轮驱动拖拉机 | 60马力≤功率<70马力;驱动方式:四轮驱动 | 8300 | 通用类
52 | 农用动力机械 | 拖拉机 | 轮式拖拉机 | 70-80马力四轮驱动拖拉机 | 70马力≤功率<80马力;驱动方式:四轮驱动;K≥38 | 10000 | 通用类
53 | 农用动力机械 | 拖拉机 | 轮式拖拉机 | 80-90马力四轮驱动拖拉机 | 80马力≤功率<90马力;驱动方式:四轮驱动,K≥39 | 13200 | 通用类
54 | 农用动力机械 | 拖拉机 | 轮式拖拉机 | 90-100马力四轮驱动拖拉机 | 90马力≤功率<100马力;驱动方式:四轮驱动,K≥39 | 14600 | 通用类
55 | 农用动力机械 | 拖拉机 | 轮式拖拉机 | 100-120马力四轮驱动拖拉机 | 100马力≤功率<120马力;驱动方式:四轮驱动,K≥43 | 14600 | 通用类
56 | 农用动力机械 | 拖拉机 | 轮式拖拉机 | 120-140马力四轮驱动拖拉机 | 120马力≤功率<140马力;驱动方式:四轮驱动,K≥43 | 20500 | 通用类
57 | 农用动力机械 | 拖拉机 | 履带式拖拉机 | 50-70马力差速转向履带式拖拉机 | 50马力≤功率＜70马力;驱动方式：履带式;转向型式：差速式转向;最大牵引功率≥70%发动机标定功率;最小使用比质量≥35kg/kW | 21200 | 通用类 | 差速式转向是指用于液压机械双功率流驱动差速转向机构，实现履带车辆转向的差速式转向系统
58 | 农用动力机械 | 拖拉机 | 履带式拖拉机 | 70-90马力差速转向履带式拖拉机 | 70马力≤功率＜90马力;驱动方式：履带式;转向型式：差速式转向;最大牵引功率≥70%发动机标定功率;最小使用比质量≥35kg/kW | 23800 | 通用类 | 差速式转向是指用于液压机械双功率流驱动差速转向机构，实现履带车辆转向的差速式转向系统