## 评阅通过
北大荒农垦集团2023年农机购置补贴产品分类归档信息公示(第三批)
序号 | 机具大类 | 机具小类 | 机具品目 | 分档名称 | 生产企业 | 产品名称 | 机具型号 | 产品投档技术参数 | 机具类型 | 产品状态
1 | 耕整地机械 | 耕地机械 | 犁 | 单体幅宽35—45cm,5—6铧翻转犁 | 河北凯丰农业机械有限公司 | 液压翻转犁 | 1LF-535Q | 犁体幅宽：35cm；犁体数量：10个；翻转机构型式：液压式全翻转 | 购机补贴(非通用类) | 评阅通过
2 | 耕整地机械 | 耕地机械 | 犁 | 单体幅宽35—45cm,5—6铧翻转犁 | 河北利宏农业机械制造有限公司 | 液压翻转犁 | 1LF-540 | 犁体幅宽：40cm；犁体数量：10个；翻转机构型式：液压式全翻转； | 购机补贴(非通用类) | 评阅通过
3 | 耕整地机械 | 耕地机械 | 犁 | 单体幅宽35—45cm,5—6铧翻转犁 | 河北鑫来机械有限公司 | 液压翻转犁 | 1LYF-535 | 犁体幅宽；35cm;犁体数量：10(5X2)个;翻转机构型式：液压式、全翻转式。 | 购机补贴(非通用类) | 评阅通过
4 | 耕整地机械 | 耕地机械 | 犁 | 单体幅宽35—45cm,5—6铧翻转犁 | 河南汉诺威实业有限公司 | 液压翻转犁 | 1LF-535 | 型号名称 / 1LF-535型液压翻转犁 结构型式 / 悬挂式 工作状态外形尺寸（长×宽×高） ㎜ 3700×2070×1570 配套拖拉机标定功率 kW 110.2～132.3 翻转机构型式 / 液压式 、全翻转式 犁体类型 / 基本（通用）型 犁体数量 个 5×2 犁体幅宽 ㎜ 350 犁铧类型 / 通用型（凿型） 犁壁类型 / 栅条式 总工作幅宽 ㎜ 1750 犁体纵向距离 ㎜ 660 犁轮类型 / 限深轮 犁轮数量 个 2 限深轮调节范围 ㎜ 120、280 油缸型号 / Φ63×160 油缸数量 个 1 | 购机补贴(非通用类) | 评阅通过
5 | 耕整地机械 | 耕地机械 | 犁 | 单体幅宽35—45cm,5—6铧翻转犁 | 河南汉诺威实业有限公司 | 液压翻转犁 | 1LFY-535 | 型号名称 / 1LFY-535型液压翻转犁 结构型式 / 悬挂式 工作状态外形尺寸（长×宽×高） mm 3700×2050×1500 翻转机构型式 / 液压式、全翻转式 犁体类型 / 基本（通用）型 犁体数量 个 5×2 犁体幅宽 mm 350 犁铧类型 / 通用型（凿型） 犁壁类型 / 栅条式 总工作幅宽 mm 1750 犁轮类型 / 限深轮 犁轮数量 个 1 限深轮调节范围 mm 175～265 油缸型号 / Φ63×160 油缸数量 个 1 | 购机补贴(非通用类) | 评阅通过
6 | 耕整地机械 | 耕地机械 | 犁 | 单体幅宽35—45cm,5—6铧翻转犁 | 洛阳万平机械制造有限公司 | 液压翻转犁 | 1LFT-550 | 结构型式：悬挂式；外形尺寸（mm）：5440*2930*1760；配套动力（kW）：161.7-176.4；翻转机构型式：液压全翻转式；犁体数量（个）：5*2；犁体幅宽：350-500mm；总工作幅宽（mm）：1750-2500；犁轮类型：限深运输一体轮。 | 购机补贴(非通用类) | 评阅通过
7 | 耕整地机械 | 耕地机械 | 犁 | 单体幅宽35—45cm,5—6铧翻转犁 | 山东奥龙农业机械制造有限公司 | 液压翻转调幅犁 | 1LFT-540 | 单体幅宽：35、40cm；犁体数量：10个；翻转机构型式：液压式全翻转 | 购机补贴(非通用类) | 评阅通过
8 | 耕整地机械 | 耕地机械 | 犁 | 单体幅宽35—45cm,5—6铧翻转犁 | 中科滕森（山东）智能装备有限公司 | 液压翻转犁 | 1LF-550 | 结构形式：悬挂式、调幅犁，工作状态外形尺寸（长*宽*高）：5400mm*2900mm*1840mm，翻转机构形式：液压式、全翻转式，犁体幅宽：440mm、500mm。 | 购机补贴(非通用类) | 评阅通过
9 | 耕整地机械 | 耕地机械 | 犁 | 单体幅宽35—45cm,5—6铧翻转犁 | 中科滕森（山东）智能装备有限公司 | 液压翻转犁 | 1LF-650 | 结构形式：悬挂式、调幅犁，工作状态外形尺寸（长*宽*高）：6300mm*3350mm*1900mm，翻转机构形式：液压式、全翻转式，犁体幅宽：440mm、500mm。 | 购机补贴(非通用类) | 评阅通过
10 | 耕整地机械 | 耕地机械 | 犁 | 单体幅宽45cm及以上,5—6铧翻转犁 | 富锦市恒唯农业科技有限公司 | 液压翻转犁 | 1LF-545 | 单体犁体幅宽：450mm;犁体数量：10个（5X2）;翻转机构形式：液压式、全翻转。 | 购机补贴(非通用类) | 评阅通过
11 | 耕整地机械 | 耕地机械 | 犁 | 单体幅宽45cm及以上,5—6铧翻转犁 | 河北利宏农业机械制造有限公司 | 液压翻转犁 | 1LF-550 | 单体幅宽:50cm；犁体数量：10个；翻转机构型式：液压式全翻转； | 购机补贴(非通用类) | 评阅通过
12 | 耕整地机械 | 耕地机械 | 犁 | 单体幅宽45cm及以上,5—6铧翻转犁 | 河北利宏农业机械制造有限公司 | 液压调幅翻转犁 | 1LFT-560 | 单体幅宽：50cm；犁体数量：10个；翻转机构型式：液压式全翻转； | 购机补贴(非通用类) | 评阅通过
13 | 耕整地机械 | 耕地机械 | 犁 | 单体幅宽45cm及以上,5—6铧翻转犁 | 河北双鹰农机有限公司 | 液压翻转犁 | 1LF-545 | 单犁体幅宽：450mm，犁体数量：左5右5，配套动力：132.3-161.7kw，犁壁类型：组合式，翻转机构形式：液压式、全翻转式 | 购机补贴(非通用类) | 评阅通过
14 | 耕整地机械 | 耕地机械 | 犁 | 单体幅宽45cm及以上,5—6铧翻转犁 | 河北腾众农业机械有限公司 | 液压翻转调幅犁 | 1LFT-550A | 1LFT-550A液压翻转调幅犁,结构型式:悬挂式,工作状态外形尺寸（长×宽×高）mm:5480×2930×1780,配套拖拉机标定功率:147.0-176.5kw,翻转机构型式:液压式，全翻转式,,犁体类型:基本（通用）型,犁体数量:左5右5,犁体幅宽: 450、500mm,犁铧类型:可换铧尖型,犁壁类型/栅条式,总工作幅宽: 2250、2500mm,犁体纵向距离；890mm,犁轮类型：限深，运输一体轮,犁轮数量：1个,限深轮调节范围:0-200mm,油缸型号/HSG90-45-480-240,油缸数量:1个 | 购机补贴(非通用类) | 评阅通过
15 | 耕整地机械 | 耕地机械 | 犁 | 单体幅宽45cm及以上,5—6铧翻转犁 | 河北鑫来机械有限公司 | 液压翻转犁 | 1LYF-550 | 犁体幅宽：50cm；犁体数量：10（5x2）个；翻转机构型式：液压式 、全翻转式。 | 购机补贴(非通用类) | 评阅通过
16 | 耕整地机械 | 耕地机械 | 犁 | 单体幅宽45cm及以上,5—6铧翻转犁 | 河南汉诺威实业有限公司 | 液压翻转犁 | 1LFY-545 | 项目 单位 设计值 型号名称 / 1LFY-545型液压翻转犁 结构型式 / 悬挂式 工作状态外形尺寸（长×宽×高） mm 5350×2800×1780 翻转机构型式 / 液压式；全翻转式 犁体类型 / 基本（通用）型 犁体数量 个 5×2 犁体幅宽 mm 450 犁铧类型 / 通用型（凿型）；可换铧尖型 犁壁类型 / 栅条式 总工作幅宽 mm 2250 犁轮类型 / 限深、运输一体轮 犁轮数量 个 1 限深轮调节范围 mm 0～300 油缸型号 / Ф70×240 油缸数量 个 1 | 购机补贴(非通用类) | 评阅通过
17 | 耕整地机械 | 耕地机械 | 犁 | 单体幅宽45cm及以上,5—6铧翻转犁 | 虎林市凯美德农业机械制造有限公司 | 液压翻转犁 | 1LF-546 | 结构型式：悬挂式；翻转机构型式： 液压式、全翻转式；犁体数量：10（5X2）个；犁体幅宽：46cm, | 购机补贴(非通用类) | 评阅通过
18 | 耕整地机械 | 耕地机械 | 犁 | 单体幅宽45cm及以上,5—6铧翻转犁 | 吉林中联重科智能农机有限责任公司 | 液压翻转调幅犁 | 1LF-550T | 结构型式：悬挂式：调幅犁；单体幅宽:450/500mm;铧体数量:5*2个;翻转机构型式：液压式；全翻转式； | 购机补贴(非通用类) | 评阅通过
19 | 耕整地机械 | 耕地机械 | 犁 | 单体幅宽45cm及以上,5—6铧翻转犁 | 山东奥龙农业机械制造有限公司 | 液压翻转调幅犁 | 1LFT-550 | 单体幅宽：45、50cm；犁体数量：10个；翻转机构型式：液压式全翻转 | 购机补贴(非通用类) | 评阅通过
20 | 耕整地机械 | 耕地机械 | 犁 | 单体幅宽45cm及以上,5—6铧翻转犁 | 潍坊旭宝机械有限公司 | 液压翻转犁 | 1LF-550 | 结构型式：悬挂式；翻转机构型式：液压式，全翻转式；犁体数量：5+5；犁体幅宽：500㎜； | 购机补贴(非通用类) | 评阅通过
21 | 耕整地机械 | 耕地机械 | 犁 | 单体幅宽45cm及以上,5—6铧翻转犁 | 中科滕森（山东）智能装备有限公司 | 液压翻转犁 | 1LF-560 | 结构形式：悬挂式、调幅犁，工作状态外形尺寸（长*宽*高）：6200mm*3250mm*1960mm，翻转机构形式：液压式、全翻转式，犁体幅宽：530mm、600mm。 | 购机补贴(非通用类) | 评阅通过
22 | 耕整地机械 | 耕地机械 | 犁 | 单体幅宽45cm及以上,7铧及以上翻转犁 | 富锦市恒唯农业科技有限公司 | 液压翻转犁 | 1LF-745 | 单体犁体幅宽：450mm;犁体数量：14个（7X2）;翻转机构形式：液压式、全翻转。 | 购机补贴(非通用类) | 评阅通过
23 | 耕整地机械 | 耕地机械 | 犁 | 单体幅宽45cm及以上,7铧及以上翻转犁 | 哈尔滨洪光农业科技开发有限公司 | 液压翻转犁 | 1LYF-745 | 单体幅宽：45cm。犁体数量：7×2个。翻转机构型式：液压式；全翻转式。 | 购机补贴(非通用类) | 评阅通过
24 | 耕整地机械 | 耕地机械 | 犁 | 单体幅宽45cm及以上,7铧及以上翻转犁 | 河北双鹰农机有限公司 | 液压翻转犁 | 1LF-745 | 单犁体幅宽：450mm，犁体数量：7×2，翻转机构型式：液压式、全翻转式，犁铧类型：通用型(凿型)、可换铧尖型 | 购机补贴(非通用类) | 评阅通过
25 | 耕整地机械 | 耕地机械 | 犁 | 单体幅宽45cm及以上,7铧及以上翻转犁 | 虎林市凯美德农业机械制造有限公司 | 液压翻转犁 | 1LF-745A | 结构型式：悬挂式；翻转机构型式： 液压式、全翻转式；犁体数量：14（7X2）个；犁体幅宽：45cm. | 购机补贴(非通用类) | 评阅通过
26 | 耕整地机械 | 耕地机械 | 犁 | 单体幅宽45cm及以上,7铧及以上翻转犁 | 虎林市凯美德农业机械制造有限公司 | 液压翻转犁 | 1LF-746 | 结构型式：悬挂式；翻转机构型式： 液压式、全翻转式；犁体数量：14（7X2）个；犁体幅宽：46cm. | 购机补贴(非通用类) | 评阅通过
27 | 耕整地机械 | 耕地机械 | 犁 | 单体幅宽45cm及以上,7铧及以上翻转犁 | 通河县富邦农业机械有限公司 | 液压翻转犁 | 1LF-745 | 翻转机构型式 / 液压式,全翻转式 犁体数量 7×2 个 犁体幅宽 450 mm | 购机补贴(非通用类) | 评阅通过
28 | 耕整地机械 | 耕地机械 | 犁 | 单体幅宽45cm及以上,7铧及以上翻转犁 | 潍坊旭宝机械有限公司 | 液压翻转犁 | 1LF-750 | 结构型式：悬挂式；翻转机构型式：液压式，全翻转式；犁体数量：7+7；犁体幅宽：500㎜； | 购机补贴(非通用类) | 评阅通过
29 | 耕整地机械 | 耕地机械 | 旋耕机 | 单轴2-2.5m旋耕机 | 德州市华北农机装备有限公司 | 旋耕机 | 1GKN-200 | 刀轴型式：单轴型.耕幅：2m. | 购机补贴(通用类) | 评阅通过
30 | 耕整地机械 | 耕地机械 | 旋耕机 | 单轴2-2.5m旋耕机 | 德州市华北农机装备有限公司 | 旋耕机 | 1GKN-230 | 刀轴型式：单轴型.耕幅：2.3m. | 购机补贴(通用类) | 评阅通过
31 | 耕整地机械 | 耕地机械 | 旋耕机 | 单轴2-2.5m旋耕机 | 河北春耕机械制造有限公司 | 旋耕机 | 1GQNKG-230Y6 | 1GQNKG-230Y6 结构型式：单轴框架式；耕幅：2300mm；整机外形尺寸（长×宽×高）mm：1270×2540×1310；传动型式：中间传动；配套拖拉机标定功率范围（kW）：95.5-117.6；配套拖拉机动力输出轴转速（r/min）：760；刀辊设计转速（r/min）：312；刀辊最大回转半径（mm）：245；刀辊总安装刀数：72 把 | 购机补贴(通用类) | 评阅通过
32 | 耕整地机械 | 耕地机械 | 旋耕机 | 单轴2-2.5m旋耕机 | 河北春耕机械制造有限公司 | 旋耕机 | 1GQNKG-230YD | 1GQNKG-230YD 结构型式：单轴框架式；耕幅：2300mm；整机外形尺寸（长×宽×高）mm：1270×2540×1310；传动型式：中间传动；配套拖拉机标定功率范围（kW）：88.2-117.6；配套拖拉机动力输出轴转速（r/min）：760；刀辊设计转速（r/min）：312；刀辊最大回转半径（mm）：260；刀辊总安装刀数：40把 | 购机补贴(通用类) | 评阅通过
33 | 耕整地机械 | 耕地机械 | 旋耕机 | 单轴2-2.5m旋耕机 | 河北神耕机械有限公司 | 旋耕机 | 1GK-210 | 工作幅宽：210cm；单轴； | 购机补贴(通用类) | 评阅通过
34 | 耕整地机械 | 耕地机械 | 旋耕机 | 单轴2-2.5m旋耕机 | 河北神耕机械有限公司 | 旋耕机 | 1GK-230 | 工作幅宽：230cm；单轴； | 购机补贴(通用类) | 评阅通过
35 | 耕整地机械 | 耕地机械 | 旋耕机 | 单轴2-2.5m旋耕机 | 河北圣和农业机械有限公司 | 旋耕机 | 1GKN-210A | 单轴，工作幅宽：2.1m. | 购机补贴(通用类) | 评阅通过
36 | 耕整地机械 | 耕地机械 | 旋耕机 | 单轴2-2.5m旋耕机 | 河北圣和农业机械有限公司 | 旋耕机 | 1GKNZG-230A | 单轴，工作幅宽：2.3m. | 购机补贴(通用类) | 评阅通过
37 | 耕整地机械 | 耕地机械 | 旋耕机 | 单轴2-2.5m旋耕机 | 河北圣和农业机械有限公司 | 旋耕机 | 1GKNZG-240A | 单轴，工作幅宽：2.4m | 购机补贴(通用类) | 评阅通过
38 | 耕整地机械 | 耕地机械 | 旋耕机 | 单轴2-2.5m旋耕机 | 河北万鹰农业机械有限公司 | 旋耕机 | 1GKN-200 | 单轴；耕幅：2m | 购机补贴(通用类) | 评阅通过
39 | 耕整地机械 | 耕地机械 | 旋耕机 | 单轴2-2.5m旋耕机 | 河北万鹰农业机械有限公司 | 旋耕机 | 1GKN-230 | 单轴；耕幅：2.3m | 购机补贴(通用类) | 评阅通过
40 | 耕整地机械 | 耕地机械 | 旋耕机 | 单轴2-2.5m旋耕机 | 河南汉诺威实业有限公司 | 旋耕机 | 1GKN-200 | 型号名称 / 1GKN-200型旋耕机 结构型式 / 框架型 整机外形尺寸(长×宽×高) mm 1230×2280×1100 作业速度范围 m/s 0.69～1.39 工作幅宽 cm 200 耕深 cm ≥12 刀轴型式 / 单轴型 刀轴连接型式 / 花键式 传动型式 / 中间传动 运输方式 / 普通型 变速箱挡位数(变速旋耕机) 个 / 刀辊设计转速 r/min 280 刀辊最大回转半径 mm 245 刀辊总安装刀数 把 56 旋耕刀型号 / ⅠT245、ⅠT245左 限深装置型式 / / 镇压型式 / 拖板 配套拖拉机标定功率范围 kW 58.8～80.9 配套拖拉机动力输出轴转速 r/min 760 | 购机补贴(通用类) | 评阅通过
41 | 耕整地机械 | 耕地机械 | 旋耕机 | 单轴2-2.5m旋耕机 | 河南汉诺威实业有限公司 | 旋耕机 | 1GKN-230 | 型号名称 / 1GKN-230型旋耕机 结构型式 / 框架型 整机外形尺寸(长×宽×高) mm 1230×2580×1100 作业速度范围 m/s 0.69～1.39 工作幅宽 cm 230 耕深 cm ≥12 刀轴型式 / 单轴型 刀轴连接型式 / 花键式 传动型式 / 中间传动 运输方式 / 普通型 变速箱挡位数(变速旋耕机) 个 / 刀辊设计转速 r/min 280 刀辊最大回转半径 mm 245 刀辊总安装刀数 把 64 旋耕刀型号 / ⅠT245、ⅠT245左 限深装置型式 / / 镇压型式 / 拖板 配套拖拉机标定功率范围 kW 66.2～88.2 配套拖拉机动力输出轴转速 r/min 760 | 购机补贴(通用类) | 评阅通过
42 | 耕整地机械 | 耕地机械 | 旋耕机 | 单轴2-2.5m旋耕机 | 黑龙江垦滋农业装备制造有限公司 | 水稻秸秆深埋旋耕机 | 1GK-200 | 单轴，工作幅宽2.0m | 购机补贴(通用类) | 评阅通过
43 | 耕整地机械 | 耕地机械 | 旋耕机 | 单轴2-2.5m旋耕机 | 黑龙江垦滋农业装备制造有限公司 | 水稻秸秆深埋旋耕机 | 1GK-220 | 单轴，工作幅宽2.2m | 购机补贴(通用类) | 评阅通过
44 | 耕整地机械 | 耕地机械 | 旋耕机 | 单轴2-2.5m旋耕机 | 黑龙江垦滋农业装备制造有限公司 | 水稻秸秆深埋旋耕机 | 1GK-240 | 单轴，工作幅宽2.4m | 购机补贴(通用类) | 评阅通过
45 | 耕整地机械 | 耕地机械 | 旋耕机 | 单轴2-2.5m旋耕机 | 黑龙江垦滋农业装备制造有限公司 | 旋耕机 | 1GKN-200 | 单轴，工作幅宽2.0m | 购机补贴(通用类) | 评阅通过
46 | 耕整地机械 | 耕地机械 | 旋耕机 | 单轴2-2.5m旋耕机 | 黑龙江垦滋农业装备制造有限公司 | 旋耕机 | 1GKN-230 | 单轴，工作幅宽2.4m | 购机补贴(通用类) | 评阅通过
47 | 耕整地机械 | 耕地机械 | 旋耕机 | 单轴2-2.5m旋耕机 | 黑龙江省通生农业机械有限公司 | 旋耕机 | 1GK-240 | 型号名称 / 1GK-240旋耕机 结构形式 / 框架型 整机 外形尺寸（长×宽×高） mm 960×2650×1165 作业速度范围 m/s 0.55-1.1 工作幅宽 cm 240 耕深 cm 8-18 刀轴形式 / 单轴型 刀轴连接形式 / 花键式 传动形式 / 侧边传动 运输方式 / 普通型 变速箱档位数 个 / 刀辊设计转速 r/min 204 刀辊最大回转半径 mm 265 刀辊总安装刀数 把 48 旋耕刀型号 / IT265 限深装置形式 / / 镇压形式 / 拖板 配套拖拉机标定功率范围 kW 51.5-66.2 配套拖拉机动力输出转速 r/min 540 | 购机补贴(通用类) | 评阅通过
48 | 耕整地机械 | 耕地机械 | 旋耕机 | 单轴2-2.5m旋耕机 | 湖北永祥农机装备有限公司 | 旋耕机 | 1GKN-230 | 型号名称：1GKN-230型旋耕机，结构型式：框架型，整机外形尺寸：1140*2546*1200mm，作业速度范围：0.28-1.39m/s，工作幅宽：230cm，耕深：12-16cm，刀轴型式：单轴型，刀轴连接型式：花键式，传动型式：中间传动，运输方式：普通型，刀辊设计转速：310r/min，刀辊最大回转半径：245mm，刀辊总安装刀数：64把，旋耕刀型号：IT245左、IT245，镇压型式：拖板，配套拖拉机标定功率范围：66.2-88.2，动力输出轴转速：766r/min | 购机补贴(通用类) | 评阅通过
49 | 耕整地机械 | 耕地机械 | 旋耕机 | 单轴2-2.5m旋耕机 | 宁晋县农益农业机械有限公司 | 旋耕机 | 1GQN-200 | 200框架型旋耕机，整机外形尺寸1200mmX2250mmX1150mm，工作幅宽200，单轴型刀轴型式，花键式刀轴连接，中间传动，普通型运输，刀辊设计转速221/295r/min，刀辊最大回转半径245mm，刀辊安装数60把，旋耕刀型号IT245，限深板装置，拖板镇压型式，配套拖拉机标定功率51.5~88.2KW，配套拖拉机动力输出轴转速540/720r/min | 购机补贴(通用类) | 评阅通过
50 | 耕整地机械 | 耕地机械 | 旋耕机 | 单轴2-2.5m旋耕机 | 宁晋县农益农业机械有限公司 | 旋耕机 | 1GQN-230 | 230框架型旋耕机，整机外形尺寸1200mmX2550mmX1150mm，工作幅宽230，单轴型刀轴型式，花键式刀轴连接，中间传动，普通型运输，刀辊设计转速221/295r/min，刀辊最大回转半径245mm，到辊安装数68把，旋耕刀型号IT245，限深板装置，拖板镇压型式，配套拖拉机标定功率58.8~110.3KW，配套拖拉机动力输出轴转速540/720r/min | 购机补贴(通用类) | 评阅通过
51 | 耕整地机械 | 耕地机械 | 旋耕机 | 单轴2.5m及以上旋耕机 | 德州市华北农机装备有限公司 | 旋耕机 | 1GKN-250 | 刀轴型式：单轴型.耕幅：2.5m. | 购机补贴(通用类) | 评阅通过
52 | 耕整地机械 | 耕地机械 | 旋耕机 | 单轴2.5m及以上旋耕机 | 德州市华北农机装备有限公司 | 旋耕机 | 1GKN-280 | 刀轴型式：单轴型.耕幅：2.8m. | 购机补贴(通用类) | 评阅通过
53 | 耕整地机械 | 耕地机械 | 旋耕机 | 单轴2.5m及以上旋耕机 | 德州市华北农机装备有限公司 | 旋耕机 | 1GKN-300 | 刀轴型式：单轴型.耕幅：3m. | 购机补贴(通用类) | 评阅通过
54 | 耕整地机械 | 耕地机械 | 旋耕机 | 单轴2.5m及以上旋耕机 | 河北春耕机械制造有限公司 | 旋耕机 | 1GQNKG-250Y6 | 1GQNKG-250Y6 结构型式：单轴框架式；耕幅：2500mm；整机外形尺寸（长×宽×高）mm：1270×2810×1310；传动型式：中间传动；配套拖拉机标定功率范围（kW）：102.9-132.3；配套拖拉机动力输出轴转速（r/min）：760；刀辊设计转速（r/min）：312；刀辊最大回转半径（mm）：245；刀辊总安装刀数：84 把 | 购机补贴(通用类) | 评阅通过
55 | 耕整地机械 | 耕地机械 | 旋耕机 | 单轴2.5m及以上旋耕机 | 河北春耕机械制造有限公司 | 旋耕机 | 1GQNKG-250YD | 1GQNKG-250YD 结构型式：单轴框架式；耕幅：2500mm；整机外形尺寸（长×宽×高）mm：1270×2810×1310；传动型式：中间传动；配套拖拉机标定功率范围（kW）：95.5-132.3；配套拖拉机动力输出轴转速（r/min）：760；刀辊设计转速（r/min）：312；刀辊最大回转半径（mm）：260；刀辊总安装刀数：48把 | 购机补贴(通用类) | 评阅通过
56 | 耕整地机械 | 耕地机械 | 旋耕机 | 单轴2.5m及以上旋耕机 | 河北春耕机械制造有限公司 | 旋耕机 | 1GQNKG-280Y6 | 1GQNKG-280Y6 结构型式：单轴框架式；耕幅：2800mm；整机外形尺寸（长×宽×高）mm：1270×3105×1310；传动型式：中间传动；配套拖拉机标定功率范围（kW）：110.2-132.3；配套拖拉机动力输出轴转速（r/min）：760；刀辊设计转速（r/min）：312；刀辊最大回转半径（mm）：245；刀辊总安装刀数：96把 | 购机补贴(通用类) | 评阅通过
57 | 耕整地机械 | 耕地机械 | 旋耕机 | 单轴2.5m及以上旋耕机 | 河北春耕机械制造有限公司 | 旋耕机 | 1GQNKG-280YD | 1GQNKG-280YD 结构型式：单轴框架式；耕幅：2800mm；整机外形尺寸（长×宽×高）mm：1270×3105×1310；传动型式：中间传动；配套拖拉机标定功率范围（kW）：110.2-147.0；配套拖拉机动力输出轴转速（r/min）：760；刀辊设计转速（r/min）：312；刀辊最大回转半径（mm）：260；刀辊总安装刀数：56把 | 购机补贴(通用类) | 评阅通过
58 | 耕整地机械 | 耕地机械 | 旋耕机 | 单轴2.5m及以上旋耕机 | 河北春耕机械制造有限公司 | 旋耕机 | 1GQNKG-300Y6 | 1GQNKG-300Y6 结构型式：单轴框架式；耕幅：3000mm；整机外形尺寸（长×宽×高）mm：1270×3315×1310；传动型式：中间传动；配套拖拉机标定功率范围（kW）：117.6-147；配套拖拉机动力输出轴转速（r/min）：760；刀辊设计转速（r/min）：312；刀辊最大回转半径（mm）：245；刀辊总安装刀数：96把 | 购机补贴(通用类) | 评阅通过
59 | 耕整地机械 | 耕地机械 | 旋耕机 | 单轴2.5m及以上旋耕机 | 河北春耕机械制造有限公司 | 旋耕机 | 1GQNKG-300YD | 1GQNKG-300YD 结构型式：单轴框架式；耕幅：3000mm；整机外形尺寸（长×宽×高）mm：1270×3315×1310；传动型式：中间传动；配套拖拉机标定功率范围（kW）：117.6-147.0；配套拖拉机动力输出轴转速（r/min）：760；刀辊设计转速（r/min）：312；刀辊最大回转半径（mm）：260；刀辊总安装刀数：56把 | 购机补贴(通用类) | 评阅通过
60 | 耕整地机械 | 耕地机械 | 旋耕机 | 单轴2.5m及以上旋耕机 | 河北春耕机械制造有限公司 | 旋耕机 | 1GQNKG-320YD | 1GQNKG-320YD 结构型式：单轴框架式；耕幅：3200mm；整机外形尺寸（长×宽×高）mm：1270×3490×1310；传动型式：中间传动；配套拖拉机标定功率范围（kW）：117.6-147；配套拖拉机动力输出轴转速（r/min）：760；刀辊设计转速（r/min）：312；刀辊最大回转半径（mm）：260；刀辊总安装刀数：64把 | 购机补贴(通用类) | 评阅通过
61 | 耕整地机械 | 耕地机械 | 旋耕机 | 单轴2.5m及以上旋耕机 | 河北春耕机械制造有限公司 | 旋耕机 | 1GQNKG-350YD | 1GQNKG-350YD 结构型式：单轴框架式；耕幅：3500mm；整机外形尺寸（长×宽×高）mm：1270×3740×1310；传动型式：中间传动；配套拖拉机标定功率范围（kW）：132.3-161.7；配套拖拉机动力输出轴转速（r/min）：760；刀辊设计转速（r/min）：312；刀辊最大回转半径（mm）：260；刀辊总安装刀数：72把 | 购机补贴(通用类) | 评阅通过
62 | 耕整地机械 | 耕地机械 | 旋耕机 | 单轴2.5m及以上旋耕机 | 河北利宏农业机械制造有限公司 | 旋耕机 | 1GKN-330 | 单轴；耕幅：3.3m | 购机补贴(通用类) | 评阅通过
63 | 耕整地机械 | 耕地机械 | 旋耕机 | 单轴2.5m及以上旋耕机 | 河北利宏农业机械制造有限公司 | 旋耕机 | 1GKN-380 | 单轴；耕幅：3.8m | 购机补贴(通用类) | 评阅通过
64 | 耕整地机械 | 耕地机械 | 旋耕机 | 单轴2.5m及以上旋耕机 | 河北利宏农业机械制造有限公司 | 旋耕机 | 1GKN-400 | 单轴；耕幅：4m | 购机补贴(通用类) | 评阅通过
65 | 耕整地机械 | 耕地机械 | 旋耕机 | 单轴2.5m及以上旋耕机 | 河北利宏农业机械制造有限公司 | 旋耕机 | 1GKN-420 | 单轴；耕幅：4.2m | 购机补贴(通用类) | 评阅通过
66 | 耕整地机械 | 耕地机械 | 旋耕机 | 单轴2.5m及以上旋耕机 | 河北利宏农业机械制造有限公司 | 旋耕机 | 1GKN-450 | 单轴；耕幅：4.5m | 购机补贴(通用类) | 评阅通过
67 | 耕整地机械 | 耕地机械 | 旋耕机 | 单轴2.5m及以上旋耕机 | 河北神耕机械有限公司 | 旋耕机 | 1GK-260 | 工作幅宽：260cm；单轴； | 购机补贴(通用类) | 评阅通过
68 | 耕整地机械 | 耕地机械 | 旋耕机 | 单轴2.5m及以上旋耕机 | 河北神耕机械有限公司 | 旋耕机 | 1GK-280 | 工作幅宽：280cm；单轴； | 购机补贴(通用类) | 评阅通过
69 | 耕整地机械 | 耕地机械 | 旋耕机 | 单轴2.5m及以上旋耕机 | 河北神耕机械有限公司 | 旋耕机 | 1GKN-300 | 工作幅宽：300cm；单轴； | 购机补贴(通用类) | 评阅通过
70 | 耕整地机械 | 耕地机械 | 旋耕机 | 单轴2.5m及以上旋耕机 | 河北神耕机械有限公司 | 旋耕机 | 1GKN-330 | 工作幅宽：330cm；单轴； | 购机补贴(通用类) | 评阅通过
71 | 耕整地机械 | 耕地机械 | 旋耕机 | 单轴2.5m及以上旋耕机 | 河北神耕机械有限公司 | 旋耕机 | 1GKN-380 | 工作幅宽：380cm；单轴； | 购机补贴(通用类) | 评阅通过
72 | 耕整地机械 | 耕地机械 | 旋耕机 | 单轴2.5m及以上旋耕机 | 河北圣和农业机械有限公司 | 旋耕机 | 1GKNJG-300A | 单轴；耕幅：3m. | 购机补贴(通用类) | 评阅通过
73 | 耕整地机械 | 耕地机械 | 旋耕机 | 单轴2.5m及以上旋耕机 | 河北万鹰农业机械有限公司 | 旋耕机 | 1GKN-250 | 单轴；耕幅：2.5m | 购机补贴(通用类) | 评阅通过
74 | 耕整地机械 | 耕地机械 | 旋耕机 | 单轴2.5m及以上旋耕机 | 河北万鹰农业机械有限公司 | 旋耕机 | 1GKN-280 | 单轴；耕幅：2.8m | 购机补贴(通用类) | 评阅通过
75 | 耕整地机械 | 耕地机械 | 旋耕机 | 单轴2.5m及以上旋耕机 | 河北洋柯机械有限公司 | 旋耕机 | 1GQN-250 | 型号名称：1GQN-250旋耕机 结构型式：框架型 整机外形尺寸：1350mm*2780mm*1180mm 作业速度范围：0.56m/s-1.39m/s 工作幅宽:250cm 耕深:12cm-16cm 刀轴型式:单轴型 刀轴连接型式:花键式 传动型式：中间传动 运输方式：普通型 变速箱档位数（变速旋耕机） 刀辊设计转速：295r/min 刀辊最大回转半经：245mm 刀辊总安装刀数：70把 旋耕刀型号：IT245 限深装置型式：限深板 镇压型式：拖板 配套拖拉机标定功率:88.2kw-102.9kw 配套拖拉机动力输出轴转速：720r/min | 购机补贴(通用类) | 评阅通过
76 | 耕整地机械 | 耕地机械 | 旋耕机 | 单轴2.5m及以上旋耕机 | 河北洋柯机械有限公司 | 旋耕机 | 1GQN-280 | 型号名称：1GQN-280旋耕机 结构型式：框架型 整机外形尺寸：1350mm*3080mm*1180mm 作业速度范围：0.56m/s-1.39m/s 工作幅宽:280cm 耕深:12cm-16cm 刀轴型式:单轴型 刀轴连接型式:花键式 传动型式：中间传动 运输方式：普通型 变速箱档位数（变速旋耕机） 刀辊设计转速：295r/min 刀辊最大回转半经：245mm 刀辊总安装刀数：76把 旋耕刀型号：IT245 限深装置型式：限深板 镇压型式：拖板 配套拖拉机标定功率:88.2kw-110.3kw 配套拖拉机动力输出轴转速：720r/min | 购机补贴(通用类) | 评阅通过
77 | 耕整地机械 | 耕地机械 | 旋耕机 | 单轴2.5m及以上旋耕机 | 河北洋柯机械有限公司 | 旋耕机 | 1GQN-300 | 型号名称：1LQN-300旋耕机 结构型式：框架型 整机外形尺寸：1350mm*3280mm*1180mm 作业速度范围：0.56m/s-1.39m/s 工作幅宽:300cm 耕深:12cm-16cm 刀轴型式:单轴型 刀轴连接型式:花键式 传动 型式：中间传动 运输方式：普通型 变速箱挡位数（变速旋耕机） 刀辊设计转速：295r/min 刀辊最大回转半经：245mm 刀辊总安装刀数：80把 旋耕刀型号：IT245 限深装置型式：限深板 镇压型式：拖板 配套拖拉机标定功率:110.2kw-132.4kw 配套拖拉机动力输出轴转速：720r/min | 购机补贴(通用类) | 评阅通过
78 | 耕整地机械 | 耕地机械 | 旋耕机 | 单轴2.5m及以上旋耕机 | 河北洋柯机械有限公司 | 旋耕机 | 1GQN-350 | 型号名称：1GQN-350旋耕机 结构型式：框架型 整机外形尺寸：1350mm*3780mm*1180mm 作业速度范围：0.56m/s-1.39m/s 工作幅宽:350cm 耕深:12cm-16cm 刀轴型式:单轴型 刀轴连接型式:花键式 传动型式：中间传动 运输方式：普通型 变速箱档位数（变速旋耕机） 刀辊设计转速：295r/min 刀辊最大回转半经：245mm 刀辊总安装刀数：92把 旋耕刀型号：IT245 限深装置型式：限深板 镇压型式：拖板 配套拖拉机标定功率:110.2kw-132.4kw 配套拖拉机动力输出轴转速：720r/min | 购机补贴(通用类) | 评阅通过
79 | 耕整地机械 | 耕地机械 | 旋耕机 | 单轴2.5m及以上旋耕机 | 河北洋柯机械有限公司 | 旋耕机 | 1GQN-380 | 型号名称：1GQN-380旋耕机 结构型式：框架型 整机外形尺寸：1350mm*4080mm*1180mm 作业速度范围：0.56m/s-1.39m/s 工作幅宽:380cm 耕深:12cm-16cm 刀轴型式:单轴型 刀轴连接型式:花键式 传动型式：中间传动 运输方式：普通型 变速箱档位数（变速旋耕机） 刀辊设计转速：295r/min 刀辊最大回转半经：245mm 刀辊总安装刀数：96把 旋耕刀型号：IT245 限深装置型式：限深板 镇压型式：拖板 配套拖拉机标定功率:117.6kw-147.1kw 配套拖拉机动力输出轴转速：720r/min | 购机补贴(通用类) | 评阅通过
80 | 耕整地机械 | 耕地机械 | 旋耕机 | 单轴2.5m及以上旋耕机 | 河北洋柯机械有限公司 | 旋耕机 | 1GQN-400 | 型号名称：1GQN-400旋耕机 结构型式：框架型 整机外形尺寸：1350mm*4280mm*1180mm 作业速度范围：0.56m/s-1.39m/s 工作幅宽:400cm 耕深:12cm-16cm 刀轴型式:单轴型 刀轴连接型式:花键式 传动型式：中间传动 运输方式：普通型 变速箱档位数（变速旋耕机） 刀辊设计转速：295r/min 刀辊最大回转半经：245mm 刀辊总安装刀数：100把 旋耕刀型号：IT245 限深装置型式：限深板 镇压型式：拖板 配套拖拉机标定功率:132.3kw-147.1kw 配套拖拉机动力输出轴转速：720r/min | 购机补贴(通用类) | 评阅通过
81 | 耕整地机械 | 耕地机械 | 旋耕机 | 单轴2.5m及以上旋耕机 | 河北洋柯机械有限公司 | 旋耕机 | 1GQN-420 | 型号名称：1GQN-420 结构型式：框架型 整机外形尺寸：1350mm*4480mm*1380mm 作业速度范围：0.56m/s-1.39m/s 工作幅宽:420cm 耕深:12cm-16cm 刀轴型式:单轴型 刀轴连接型式:花键式 传动型式：中间传动 运输方式：普通型 变速箱档位数（变速旋耕机） 刀辊设计转速：295r/min 刀辊最大回转半经：245mm 刀辊总安装刀数：104把 旋耕刀型号：IT245 限深装置型式：限深板 镇压型式：拖板 配套拖拉机标定功率:147.0kw-161.8kw 配套拖拉机动力输出轴转速：720r/min | 购机补贴(通用类) | 评阅通过
82 | 耕整地机械 | 耕地机械 | 旋耕机 | 单轴2.5m及以上旋耕机 | 河北洋柯机械有限公司 | 旋耕机 | 1GQN-460 | 型号名称：1GQN-460 结构型式：框架型 整机外形尺寸：1350mm*4480mm*1380mm 作业速度范围：0.56m/s-1.39m/s 工作幅宽:460cm 耕深:12cm-16cm 刀轴型式:单轴型 刀轴连接型式:花键式 传动型式：中间传动 运输方式：普通型 变速箱档位数（变速旋耕机） 刀辊设计转速：295r/min 刀辊最大回转半经：245mm 刀辊总安装刀数：112把 旋耕刀型号：IT245 限深装置型式：限深板 镇压型式：拖板 配套拖拉机标定功率:147.0kw-176.5kw 配套拖拉机动力输出轴转速：720r/min | 购机补贴(通用类) | 评阅通过
83 | 耕整地机械 | 耕地机械 | 旋耕机 | 单轴2.5m及以上旋耕机 | 河北运田农业机械制造有限公司 | 旋耕机 | 1GQN-280 | 型号名称：1GQN-280旋耕机；结构型式：框架型；整机外形尺寸（长×宽×高）mm：1380×3040×1260；作业速度范围：0.56～1.39m/s；工作幅度：280cm；耕深：12～16cm；刀轴型式：单轴型；刀轴连接型式：花键式；传动型式：中间传动；运输方式：普通型；刀辊设计转速：298/328r/min；刀辊最大回转半径：245mm；刀辊总安装刀数：76把；旋耕刀型号：ⅠT245；限深装置型式：限深板；镇压型式：镇压辊；配套拖拉机标定功率范围：110.3～147.0kW；配套拖拉机动力输出轴转速：540/760r/min | 购机补贴(通用类) | 评阅通过
84 | 耕整地机械 | 耕地机械 | 旋耕机 | 单轴2.5m及以上旋耕机 | 河南汉诺威实业有限公司 | 旋耕机 | 1GKN-250 | 型号名称 / 1GKN-250型旋耕机 结构型式 / 框架型 整机外形尺寸(长×宽×高) mm 1180×2740×1270 作业速度范围 m/s 0.69～1.39 工作幅宽 cm 250 耕深 cm ≥12 刀轴型式 / 单轴型 刀轴连接型式 / 花键式 传动型式 / 中间传动 运输方式 / 普通型 变速箱挡位数(变速旋耕机) 个 / 刀辊设计转速 r/min 280 刀辊最大回转半径 mm 245 刀辊总安装刀数 把 72 旋耕刀型号 / ⅠT245、ⅠT245左 限深装置型式 / / 镇压型式 / 拖板 配套拖拉机标定功率范围 kW 80.8～95.6 配套拖拉机动力输出轴转速 r/min 760 | 购机补贴(通用类) | 评阅通过
85 | 耕整地机械 | 耕地机械 | 旋耕机 | 单轴2.5m及以上旋耕机 | 河南汉诺威实业有限公司 | 旋耕机 | 1GKN-280 | 型号名称 / 1GKN-280型旋耕机 结构型式 / 框架型 整机外形尺寸(长×宽×高) mm 1180×3020×1230 作业速度范围 m/s 0.69～1.39 工作幅宽 cm 280 耕深 cm ≥12 刀轴型式 / 单轴型 刀轴连接型式 / 花键式 传动型式 / 中间传动 运输方式 / 普通型 变速箱挡位数(变速旋耕机) 个 / 刀辊设计转速 r/min 313 刀辊最大回转半径 mm 245 刀辊总安装刀数 把 84 旋耕刀型号 / ⅠT245、ⅠT245左 限深装置型式 / / 镇压型式 / 拖板 配套拖拉机标定功率范围 kW 110.2～132.4 配套拖拉机动力输出轴转速 r/min 760 | 购机补贴(通用类) | 评阅通过
86 | 耕整地机械 | 耕地机械 | 旋耕机 | 单轴2.5m及以上旋耕机 | 河南汉诺威实业有限公司 | 旋耕机 | 1GKN-300 | 型号名称 / 1GKN-300型旋耕机 结构型式 / 框架型 整机外形尺寸(长×宽×高) mm 1220×3220×1230 作业速度范围 m/s 0.69～1.39 工作幅宽 cm 300 耕深 cm ≥12 刀轴型式 / 单轴型 刀轴连接型式 / 花键式 传动型式 / 中间传动 运输方式 / 普通型 变速箱挡位数(变速旋耕机) 个 / 刀辊设计转速 r/min 313 刀辊最大回转半径 mm 245 刀辊总安装刀数 把 88 旋耕刀型号 / ⅠT245、ⅠT245左 限深装置型式 / / 镇压型式 / 拖板 配套拖拉机标定功率范围 kW 117.6～147.5 配套拖拉机动力输出轴转速 r/min 760 | 购机补贴(通用类) | 评阅通过
87 | 耕整地机械 | 耕地机械 | 旋耕机 | 单轴2.5m及以上旋耕机 | 黑龙江垦滋农业装备制造有限公司 | 水稻秸秆深埋旋耕机 | 1GK-260 | 单轴，工作幅宽2.6m | 购机补贴(通用类) | 评阅通过
88 | 耕整地机械 | 耕地机械 | 旋耕机 | 单轴2.5m及以上旋耕机 | 黑龙江垦滋农业装备制造有限公司 | 水稻秸秆深埋旋耕机 | 1GK-280 | 单轴，工作幅宽2.8m | 购机补贴(通用类) | 评阅通过
89 | 耕整地机械 | 耕地机械 | 旋耕机 | 单轴2.5m及以上旋耕机 | 黑龙江垦滋农业装备制造有限公司 | 水稻秸秆深埋旋耕机 | 1GK-300 | 单轴，工作幅宽2.9m | 购机补贴(通用类) | 评阅通过
90 | 耕整地机械 | 耕地机械 | 旋耕机 | 单轴2.5m及以上旋耕机 | 黑龙江垦滋农业装备制造有限公司 | 水稻秸秆深埋旋耕机 | 1GK-340 | 单轴；工作幅宽3.4m | 购机补贴(通用类) | 评阅通过
91 | 耕整地机械 | 耕地机械 | 旋耕机 | 单轴2.5m及以上旋耕机 | 黑龙江垦滋农业装备制造有限公司 | 水稻秸秆深埋旋耕机 | 1GK-360 | 单轴；耕幅3.5m | 购机补贴(通用类) | 评阅通过
92 | 耕整地机械 | 耕地机械 | 旋耕机 | 单轴2.5m及以上旋耕机 | 黑龙江垦滋农业装备制造有限公司 | 旋耕机 | 1GKN-260 | 单轴，工作幅宽2.7m | 购机补贴(通用类) | 评阅通过
93 | 耕整地机械 | 耕地机械 | 旋耕机 | 单轴2.5m及以上旋耕机 | 黑龙江垦滋农业装备制造有限公司 | 旋耕机 | 1GKN-280 | 单轴，工作幅宽2.9m | 购机补贴(通用类) | 评阅通过
94 | 耕整地机械 | 耕地机械 | 旋耕机 | 单轴2.5m及以上旋耕机 | 黑龙江垦滋农业装备制造有限公司 | 旋耕机 | 1GKN-330 | 单轴，工作幅宽3.3m | 购机补贴(通用类) | 评阅通过
95 | 耕整地机械 | 耕地机械 | 旋耕机 | 单轴2.5m及以上旋耕机 | 黑龙江垦滋农业装备制造有限公司 | 旋耕机 | 1GKN-350 | 单轴，工作幅宽3.5m | 购机补贴(通用类) | 评阅通过
96 | 耕整地机械 | 耕地机械 | 旋耕机 | 单轴2.5m及以上旋耕机 | 黑龙江垦滋农业装备制造有限公司 | 旋耕机 | 1GKN-380 | 单轴，工作幅宽3.8m | 购机补贴(通用类) | 评阅通过
97 | 耕整地机械 | 耕地机械 | 旋耕机 | 单轴2.5m及以上旋耕机 | 黑龙江垦滋农业装备制造有限公司 | 旋耕机 | 1GKN-400 | 单轴，工作幅宽4.0m | 购机补贴(通用类) | 评阅通过
98 | 耕整地机械 | 耕地机械 | 旋耕机 | 单轴2.5m及以上旋耕机 | 黑龙江垦滋农业装备制造有限公司 | 旋耕机 | 1GKN-460 | 单轴，工作幅宽4.6m | 购机补贴(通用类) | 评阅通过
99 | 耕整地机械 | 耕地机械 | 旋耕机 | 单轴2.5m及以上旋耕机 | 黑龙江农垦鑫禹机械制造有限公司 | 旋耕机 | 1GQ-260 | 型号名称：1GQ-260旋耕机 结构型式：框架式 整机外形尺寸（长X宽X高）mm：930X2860X1130 工作幅宽（cm）：260 刀轴型式：单轴型 刀轴连接型式：接盘式 传动型式：侧边传动 运输方型：普通型 变数箱档位数（变数旋耕机）个：4 刀辊设计转速（r/min）：205 刀辊最大回转半径（mm）：270 刀辊总安装刀数（把）：52 旋耕刀型号：IT245 限深装置型式：限深板 镇压型式：拖板 配套拖拉机标定功率（KW）：66.2～73.5 配套拖拉机动力输出轴转速（r/min）：540 | 购机补贴(通用类) | 评阅通过
100 | 耕整地机械 | 耕地机械 | 旋耕机 | 单轴2.5m及以上旋耕机 | 黑龙江农垦鑫禹机械制造有限公司 | 旋耕机 | 1GQ-320 | 型号名称：1GQ-320型旋耕机 结构型式：框架型 整机外形尺寸（长X宽X高）mm：950X3480X1340 作业速度范围（m/s）：0.56-1.1 工作幅宽（cm）：320 耕深（cm):8-20 刀轴型式：单轴型 刀轴连接方式：接盘式 传动方式：侧边传动 运输方式：普通型 刀辊设计转速（r/min）：205 刀辊最大回转半径（mm）：270 刀辊总安装刀数（把）：68 旋耕刀型号：IT265 配套拖拉机标定功率范围（KW）：88.2-103.0 配套拖拉机动力输出轴转速（r/min）：540 | 购机补贴(通用类) | 评阅通过
101 | 耕整地机械 | 耕地机械 | 旋耕机 | 单轴2.5m及以上旋耕机 | 黑龙江农垦鑫禹机械制造有限公司 | 旋耕机 | 1GQ-340 | 型号名称：1GQ-340型旋耕机 结构型式：框架型 整机外形尺寸（长X宽X高）mm：950X3680X1340 作业速度范围（m/s）：0.56-1.1 工作幅宽（cm）：340 耕深（cm):8-20 刀轴型式：单轴型 刀轴连接方式：接盘式 传动方式：侧边传动 运输方式：普通型 刀辊设计转速（r/min）：205 刀辊最大回转半径（mm）：270 刀辊总安装刀数（把）：72 旋耕刀型号：IT265 配套拖拉机标定功率范围（KW）：103.0-132.4 配套拖拉机动力输出轴转速（r/min）：540 | 购机补贴(通用类) | 评阅通过
102 | 耕整地机械 | 耕地机械 | 旋耕机 | 单轴2.5m及以上旋耕机 | 黑龙江农垦鑫禹机械制造有限公司 | 旋耕机 | 1GQ-360 | 型号名称：1GQ-360型旋耕机 结构型式：框架型 整机外形尺寸（长X宽X高）mm：950X3880X1340 作业速度范围（m/s）：0.56-1.1 工作幅宽（cm）：360 耕深（cm):8-20 刀轴型式：单轴型 刀轴连接方式：接盘式 传动方式：侧边传动 运输方式：普通型 刀辊设计转速（r/min）：205 刀辊最大回转半径（mm）：270 刀辊总安装刀数（把）：76 旋耕刀型号：IT265 配套拖拉机标定功率范围（KW）：132.4-161.8 配套拖拉机动力输出轴转速（r/min）：540 | 购机补贴(通用类) | 评阅通过
103 | 耕整地机械 | 耕地机械 | 旋耕机 | 单轴2.5m及以上旋耕机 | 黑龙江省通生农业机械有限公司 | 旋耕机 | 1GK-260 | 型号名称 / 1GK-260旋耕机 结构形式 / 框架型 整机 外形尺寸（长×宽×高） mm 1000×2850×1280 作业速度范围 m/s 0.55-1.1 工作幅宽 cm 260 耕深 cm 8-18 刀轴形式 / 单轴型 刀轴连接形式 / 花键式 传动形式 / 侧边传动 运输方式 / 普通型 变速箱档位数 个 / 刀辊设计转速 r/min 204 刀辊最大回转半径 mm 265 刀辊总安装刀数 把 52 旋耕刀型号 / IT265 限深装置形式 / / 镇压形式 / 拖板 配套拖拉机标定功率范围 kW 58.9-88.3 配套拖拉机动力输出转速 r/min 540 | 购机补贴(通用类) | 评阅通过
104 | 耕整地机械 | 耕地机械 | 旋耕机 | 单轴2.5m及以上旋耕机 | 黑龙江省通生农业机械有限公司 | 旋耕机 | 1GK-280 | 型号名称 / 1GK-280旋耕机 结构形式 / 框架型 整机 外形尺寸（长×宽×高） mm 1000×3050×1280 作业速度范围 m/s 0.55-1.1 工作幅宽 cm 280 耕深 cm 8-18 刀轴形式 / 单轴型 刀轴连接形式 / 花键式 传动形式 / 侧边传动 运输方式 / 普通型 变速箱档位数 个 / 刀辊设计转速 r/min 204 刀辊最大回转半径 mm 265 刀辊总安装刀数 把 56 旋耕刀型号 / IT265 限深装置形式 / / 镇压形式 / 拖板 配套拖拉机标定功率范围 kW 66.2-88.3 配套拖拉机动力输出转速 r/min 540 | 购机补贴(通用类) | 评阅通过
105 | 耕整地机械 | 耕地机械 | 旋耕机 | 单轴2.5m及以上旋耕机 | 黑龙江省通生农业机械有限公司 | 旋耕机 | 1GK-320 | 型号名称 / 1GK-320旋耕机 结构形式 / 框架型 整机 外形尺寸（长×宽×高） mm 1085×3420×1290 作业速度范围 m/s 0.55-1.1 工作幅宽 cm 320 耕深 cm 8-18 刀轴形式 / 单轴型 刀轴连接形式 / 花键式 传动形式 / 侧边传动 运输方式 / 普通型 变速箱档位数 个 / 刀辊设计转速 r/min 204 刀辊最大回转半径 mm 265 刀辊总安装刀数 把 64 旋耕刀型号 / IT265 限深装置形式 / / 镇压形式 / 拖板 配套拖拉机标定功率范围 kW 80.9-117.7 配套拖拉机动力输出转速 r/min 540 | 购机补贴(通用类) | 评阅通过
106 | 耕整地机械 | 耕地机械 | 旋耕机 | 单轴2.5m及以上旋耕机 | 黑龙江省通生农业机械有限公司 | 旋耕机 | 1GK-360 | 型号名称 / 1GK-360旋耕机 结构形式 / 框架型 整机 外形尺寸（长×宽×高） mm 1085×3820×1290 作业速度范围 m/s 0.55-1.1 工作幅宽 cm 360 耕深 cm 8-18 刀轴形式 / 单轴型 刀轴连接形式 / 花键式 传动形式 / 侧边传动 运输方式 / 普通型 变速箱档位数 个 / 刀辊设计转速 r/min 204 刀辊最大回转半径 mm 265 刀辊总安装刀数 把 72 旋耕刀型号 / IT265 限深装置形式 / / 镇压形式 / 拖板 配套拖拉机标定功率范围 kW 95.7-117.7 配套拖拉机动力输出转速 r/min 540 | 购机补贴(通用类) | 评阅通过
107 | 耕整地机械 | 耕地机械 | 旋耕机 | 单轴2.5m及以上旋耕机 | 湖北永祥农机装备有限公司 | 旋耕机 | 1GKN-250 | 型号名称：1GKN-250型旋耕机，结构型式：框架型，整机外形尺寸：1155*2745*1200mm，作业速度范围：0.28-1.39m/s，工作幅宽：250cm，耕深：12-18cm，刀轴型式：单轴型，刀轴连接型式：花键式，传动型式：中间传动，运输方式：普通型，刀辊设计转速：250/280/310r/min，刀辊最大回转半径：245mm，刀辊总安装刀数：72把，旋耕刀型号：IT245左、IT245，镇压型式：拖板，配套拖拉机标定功率范围：73.5-102.9，动力输出轴转速：540/766/1000r/min | 购机补贴(通用类) | 评阅通过
108 | 耕整地机械 | 耕地机械 | 旋耕机 | 单轴2.5m及以上旋耕机 | 湖北永祥农机装备有限公司 | 旋耕机 | 1GKN-270 | 型号名称：1GKN-270型旋耕机，结构型式：框架型，整机外形尺寸：1220*2948*1290mm，作业速度范围：0.28-1.39m/s，工作幅宽：270cm，耕深：12-18cm，刀轴型式：单轴型，刀轴连接型式：花键式，传动型式：中间传动，运输方式：普通型，刀辊设计转速：292r/min，刀辊最大回转半径：245mm，刀辊总安装刀数：76把，旋耕刀型号：IT245左、IT245，镇压型式：拖板，配套拖拉机标定功率范围：88.2-110.25，动力输出轴转速：766r/min | 购机补贴(通用类) | 评阅通过
109 | 耕整地机械 | 耕地机械 | 旋耕机 | 单轴2.5m及以上旋耕机 | 湖北永祥农机装备有限公司 | 旋耕机 | 1GKN-300 | 型号名称：1GKN-300型旋耕机，结构型式：框架型，整机外形尺寸：1250*3248*1340mm，作业速度范围：0.28-1.39m/s，工作幅宽：300cm，耕深：12-18cm，刀轴型式：单轴型，刀轴连接型式：花键式，传动型式：中间传动，运输方式：普通型，刀辊设计转速：292r/min，刀辊最大回转半径：245mm，刀辊总安装刀数：88把，旋耕刀型号：IT245左、IT245，镇压型式：拖板，配套拖拉机标定功率范围：110.25-132.3，动力输出轴转速：720r/min | 购机补贴(通用类) | 评阅通过
110 | 耕整地机械 | 耕地机械 | 旋耕机 | 单轴2.5m及以上旋耕机 | 宁晋县农益农业机械有限公司 | 旋耕机 | 1GQN-250 | 250框架型旋耕机，整机外形尺寸1200mmX2750mmX1150mm，工作幅宽250，单轴型刀轴型式，花键式刀轴连接，中间传动，普通型运输，刀辊设计转速221/295r/min，刀辊最大回转半径245mm，刀辊安装数72把，旋耕刀型号IT245，限深板装置，拖板镇压型式，配套拖拉机标定功率73.5~132.3KW，配套拖拉机动力输出轴转速540/720r/min | 购机补贴(通用类) | 评阅通过
111 | 耕整地机械 | 耕地机械 | 旋耕机 | 单轴2.5m及以上旋耕机 | 宁晋县农益农业机械有限公司 | 旋耕机 | 1GQN-260 | 框架型整机外形尺寸1200mmX2850mmX1150mm， 工作幅宽260cm ， 单轴型刀轴型式 ， 刀辊设计转速248/348r/min，花键式刀轴链接型式，中间传动型，限深板限深装置，拖板镇压型式，刀辊总安装刀数72把 旋耕刀型号IT245 配套拖拉机标定功率 73.5~132.3KW 配套拖拉机动力输出轴转速540/760r/min。 | 购机补贴(通用类) | 评阅通过
112 | 耕整地机械 | 耕地机械 | 旋耕机 | 单轴2.5m及以上旋耕机 | 宁晋县农益农业机械有限公司 | 旋耕机 | 1GQN-280 | 280框架型旋耕机，整机外形尺寸1200mmX3050mmX1150mm，工作幅宽280，单轴型刀轴型式，花键式刀轴连接，中间传动，普通型运输，刀辊设计转速221/295r/min，刀辊最大回转半径245mm，刀辊安装数76把，旋耕刀型号IT245，限深板装置，拖板镇压型式，配套拖拉机标定功率110.3~165.4KW，配套拖拉机动力输出轴转速540/720r/min | 购机补贴(通用类) | 评阅通过
113 | 耕整地机械 | 耕地机械 | 旋耕机 | 单轴2.5m及以上旋耕机 | 宁晋县农益农业机械有限公司 | 旋耕机 | 1GQN-300 | 框架型整机外形尺寸1200mmX3250mmX1180mm， 工作幅宽300cm ， 单轴型刀轴型式 ， 刀辊设计转速221/311r/min，花键式刀轴链接型式，中间传动型，限深板限深装置，拖板镇压型式，刀辊总安装刀数80把 旋耕刀型号IT245 配套拖拉机标定功率 110.3~147KW 配套拖拉机动力输出轴转速540/760r/min。 | 购机补贴(通用类) | 评阅通过
114 | 耕整地机械 | 耕地机械 | 旋耕机 | 单轴2.5m及以上旋耕机 | 宁晋县农益农业机械有限公司 | 旋耕机 | 1GQN-330 | 框架型整机外形尺寸1200mmX3550mmX1180mm， 工作幅宽330cm ， 单轴型刀轴型式 ， 刀辊设计转速221/311r/min，花键式刀轴链接型式，中间传动型，限深板限深装置，拖板镇压型式，刀辊总安装刀数88把 旋耕刀型号IT245 配套拖拉机标定功率 110.3~165.4KW 配套拖拉机动力输出轴转速540/760r/min。 | 购机补贴(通用类) | 评阅通过
115 | 耕整地机械 | 耕地机械 | 旋耕机 | 单轴2.5m及以上旋耕机 | 宁晋县农益农业机械有限公司 | 旋耕机 | 1GQN-350 | 框架型整机外形尺寸1200mmX3750mmX1180mm， 工作幅宽350cm ， 单轴型刀轴型式 ， 刀辊设计转速221/311r/min，花键式刀轴链接型式，中间传动型，限深板限深装置，拖板镇压型式，刀辊总安装刀数92把 旋耕刀型号IT245 配套拖拉机标定功率 132.3~191.1KW 配套拖拉机动力输出轴转速540/760r/min。 | 购机补贴(通用类) | 评阅通过
116 | 耕整地机械 | 耕地机械 | 旋耕机 | 单轴2.5m及以上旋耕机 | 宁晋县农益农业机械有限公司 | 旋耕机 | 1GQN-400 | 框架性整机外形尺寸1200mm×4250mm×1180mm， 工作幅宽400cm ， 单轴型刀轴型式 ， 刀辊设计转速221/311 r/min，花键式刀轴链接型式，中间传动型，限深板限深装置，拖板镇压型式，刀辊总安装刀数 100把 旋耕刀型号IT245 配套拖拉机标定功率 147-205.8KW 配套拖拉机动力输出轴转速540/760r/min。 | 购机补贴(通用类) | 评阅通过
117 | 耕整地机械 | 耕地机械 | 旋耕机 | 单轴2.5m及以上旋耕机 | 宁晋县农益农业机械有限公司 | 旋耕机 | 1GQN-420 | 框架型整机外形尺寸1200mmX4450mmX1180mm， 工作幅宽420cm ， 单轴型刀轴型式 ， 刀辊设计转速221/311r/min，花键式刀轴链接型式，中间传动型，限深板限深装置，拖板镇压型式，刀辊总安装刀数104把 旋耕刀型号IT245 配套拖拉机标定功率 147~205.8KW 配套拖拉机动力输出轴转速540/760r/min。 | 购机补贴(通用类) | 评阅通过
118 | 耕整地机械 | 耕地机械 | 旋耕机 | 2m及以上履带自走式旋耕机 | 江苏沃得农业机械股份有限公司(原:江苏沃得农业机械有限公司) | 履带自走式旋耕机 | 1GZL-220D | 结构型式：履带自走式；工作幅宽：2.2m；最小离地间隙（mm）：330 ；配套发动机型号：4G33V16-121G412E（国四）；制造商: 常柴股份有限公司；标定功率(kW)：81；标定转速(r/min)：2400； 排放阶段：第Ⅳ阶段。 | 购机补贴(通用类) | 评阅通过
119 | 耕整地机械 | 耕地机械 | 旋耕机 | 2m及以上履带自走式旋耕机 | 江苏沃得农业机械股份有限公司(原:江苏沃得农业机械有限公司) | 履带自走式旋耕机 | 1GZL-220F | 结构型式：履带自走式；工作幅宽：2.2m；最小离地间隙（mm）：330 ；配套发动机型号：4G33V16-130G412E（国四）；制造商: 常柴股份有限公司；标定功率(kW)：88.2；标定转速(r/min)：2400； 排放阶段：第Ⅳ阶段。 | 购机补贴(通用类) | 评阅通过
120 | 耕整地机械 | 耕地机械 | 旋耕机 | 2m及以上履带自走式旋耕机 | 泰州常发农业装备有限公司 | 自走履带旋耕机 | 1GZL-230 | 型式：履带自走式 ；作业幅宽（耕幅）：2.3m；排放标准：国四 | 购机补贴(通用类) | 评阅通过
121 | 耕整地机械 | 耕地机械 | 旋耕机 | 2m及以上履带自走式旋耕机 | 浙江柳林科技有限公司 | 自走履带式旋耕机 | 1GZL-220B4 | 配套动力标定功率kW：81；配套动力标定转速r/min：2400；作业幅宽cm：220；轨距mm：1251；履带节距mm：90；履带节数：53节；履带宽mm：400；最小离地间隙mm：320；排放阶段：国四。 | 购机补贴(通用类) | 评阅通过
122 | 耕整地机械 | 耕地机械 | 旋耕机 | 2m及以上履带自走式旋耕机 | 浙江柳林科技有限公司 | 自走履带式旋耕机 | 1GZL-240A4 | 配套动力标定功率kW：89；配套动力标定转速r/min：2400；作业幅宽cm：240；最小离地间隙mm：320；轨距mm：1251；履带节距mm：90；履带节数：53节；履带宽mm：400；排放标准：国四。 | 购机补贴(通用类) | 评阅通过
123 | 耕整地机械 | 耕地机械 | 旋耕机 | 2m及以上履带自走式旋耕机 | 浙江柳林科技有限公司 | 自走履带式旋耕机 | 现：1GZL-220B2(G4)（原：1GZL-220B2） | 配套动力标定功率kW：89；配套动力标定转速r/min：2400；作业幅宽cm：220；最小离地间隙mm：350；轨距mm：1251；履带节距mm：90；履带节数：53节；履带宽mm：450；排放阶段：国四。 | 购机补贴(通用类) | 评阅通过
124 | 耕整地机械 | 耕地机械 | 深松机 | 6铲及以上偏柱式、全方位式深松机 | 潍坊市宏胜工贸有限公司 | 深松机 | 1S-300 | 型号名称：1S-300型深松机，结构型式： 悬挂式， 振动方式： 非振动式，配套动力范围：110～147kW,整机外形尺寸（长×宽×高）：1250*3000*1380mm, 作业速度： 2～6.5（km/h） ,作业小时生产率：0.6～1.95hm2/h, 工作幅宽：300cm,铲间距：50cm,深松铲结构型式：偏柱式曲面铲，深松铲排列方式： 前2后4 ,深松铲数量：6个,深松深度：30～45cm | 购机补贴(通用类) | 评阅通过
125 | 耕整地机械 | 耕地机械 | 深松机 | 6铲及以上偏柱式、全方位式深松机 | 潍坊市宏胜工贸有限公司 | 深松机 | 1S-400 | 型号名称：1S-400型深松机，结构型式： 悬挂式， 振动方式： 非振动式，配套动力范围：130～169kW,整机外形尺寸（长×宽×高）：1250*4000*1380mm, 作业速度： 2～6.5（km/h） ,作业小时生产率：0.8～2.6hm2/h, 工作幅宽：400cm,铲间距：50cm,深松铲结构型式：偏柱式曲面铲，深松铲排列方式： 前4后4 ,深松铲数量：8个,深松深度：30～45cm | 购机补贴(通用类) | 评阅通过
126 | 耕整地机械 | 整地机械 | 耙（限圆盘耙、驱动耙） | 2—3m驱动耙 | 河北冀农农机具有限公司 | 动力驱动耙 | 1BQ-2.5 | 工作幅宽250cm | 购机补贴(非通用类) | 评阅通过
127 | 耕整地机械 | 整地机械 | 耙（限圆盘耙、驱动耙） | 2—3m驱动耙 | 山东当康农业装备有限公司 | 驱动耙 | 1BQ-2.0 | 工作幅宽2.0米 | 购机补贴(非通用类) | 评阅通过
128 | 耕整地机械 | 整地机械 | 耙（限圆盘耙、驱动耙） | 2—3m驱动耙 | 山东当康农业装备有限公司 | 驱动耙 | 1BQ-2.5A | 工作幅宽：2.5米 | 购机补贴(非通用类) | 评阅通过
129 | 耕整地机械 | 整地机械 | 耙（限圆盘耙、驱动耙） | 2—3m驱动耙 | 山东当康农业装备有限公司 | 驱动耙 | 1BQ-2.6 | 工作幅宽：2.6米 | 购机补贴(非通用类) | 评阅通过
130 | 耕整地机械 | 整地机械 | 耙（限圆盘耙、驱动耙） | 3—4m驱动耙 | 常州汉森机械股份有限公司 | 驱动耙 | 1BQ-3.0 | 工作幅宽3m | 购机补贴(非通用类) | 评阅通过
131 | 耕整地机械 | 整地机械 | 耙（限圆盘耙、驱动耙） | 3—4m驱动耙 | 河北冀农农机具有限公司 | 动力驱动耙 | 1BQ-3.5 | 工作幅宽350cm | 购机补贴(非通用类) | 评阅通过
132 | 耕整地机械 | 整地机械 | 耙（限圆盘耙、驱动耙） | 3—4m驱动耙 | 河北冀农农机具有限公司 | 动力驱动耙 | 1BQA-3.0 | 工作幅宽300cm | 购机补贴(非通用类) | 评阅通过
133 | 耕整地机械 | 整地机械 | 耙（限圆盘耙、驱动耙） | 3—4m驱动耙 | 河北晓天农业机械有限公司 | 驱动耙 | 1BQ-3.0 | 3.0型悬挂式驱动耙 外形尺寸1500 X3100 X1250 工作幅宽300CM 配套动力范围88.2~117.6kw 配套动力输出轴转速540/1000r/min 与配套拖拉机联接方式三点悬挂 主轴转速221/408 r/min 作业速度2~6km/h 耙齿间距24.5cm 耙深10~20cm 耙组数量12组 耙齿数量24个 | 购机补贴(非通用类) | 评阅通过
134 | 耕整地机械 | 整地机械 | 耙（限圆盘耙、驱动耙） | 3—4m驱动耙 | 河北晓天农业机械有限公司 | 驱动耙 | 1BQ-3.5 | 3.5型悬挂式驱动耙 外形尺寸1500 X3600 X1250 工作幅宽350CM 配套动力范围110.3~154.4kw 配套动力输出轴转速540/1000r/min 与配套拖拉机联接方式三点悬挂 主轴转速221/408 r/min 作业速度2~6km/h 耙齿间距24.5cm 耙深10~20cm 耙组数量14组 耙齿数量28个 | 购机补贴(非通用类) | 评阅通过
135 | 耕整地机械 | 整地机械 | 耙（限圆盘耙、驱动耙） | 3—4m驱动耙 | 山东奥龙农业机械制造有限公司 | 驱动耙 | 1BQ-3 | 结构型式：悬挂式；配套动力范围：132.5～169.1kW；配套动力输出轴转速：760/860r /min；与配套拖拉机联接方式：三点悬挂；主轴转速：367/415r /min；工作状态外形尺寸（长×宽×高）：1570×3130×1350mm；作业速度：3～7km/h；工作幅宽：300cm；耙齿间距：24.5cm；耙深：≥10cm；耙组数量：12组；耙齿数量：24个。 | 购机补贴(非通用类) | 评阅通过
136 | 耕整地机械 | 整地机械 | 耙（限圆盘耙、驱动耙） | 3—4m驱动耙 | 山东奥龙农业机械制造有限公司 | 驱动耙 | 1BQ-3.5 | 结构型式：悬挂式；配套动力范围：132.5～169.1kW；配套动力输出轴转速：760/860 r/min；与配套拖拉机联接方式：三点悬挂；主轴转速：367/415 r/min；工作状态外形尺寸（长×宽×高）：1570×3630×1350mm；作业速度：3～7km/h；工作幅宽：350cm；耙齿间距：24.5cm；耙深：≥10cm；耙组数量：14组；耙齿数量：28个。 | 购机补贴(非通用类) | 评阅通过
137 | 耕整地机械 | 整地机械 | 耙（限圆盘耙、驱动耙） | 3—4m驱动耙 | 山东当康农业装备有限公司 | 驱动耙 | 1BQ-3.0 | 工作幅宽：3.0米 | 购机补贴(非通用类) | 评阅通过
138 | 耕整地机械 | 整地机械 | 耙（限圆盘耙、驱动耙） | 3—4m驱动耙 | 山东当康农业装备有限公司 | 驱动耙 | 1BQ-3.5 | 工作幅宽：3.5米 | 购机补贴(非通用类) | 评阅通过
139 | 耕整地机械 | 整地机械 | 耙（限圆盘耙、驱动耙） | 3—4m驱动耙 | 山东鲁福农业机械有限公司 | 驱动耙 | 1BQ-3.0 | 作业幅宽：3m | 购机补贴(非通用类) | 评阅通过
140 | 耕整地机械 | 整地机械 | 耙（限圆盘耙、驱动耙） | 3—4m驱动耙 | 山东鲁福农业机械有限公司 | 驱动耙 | 1BQ-3.5 | 作业幅宽：3.5m | 购机补贴(非通用类) | 评阅通过
141 | 耕整地机械 | 整地机械 | 耙（限圆盘耙、驱动耙） | 3—4m驱动耙 | 山东铮德智能装备有限公司 | 驱动耙 | 1BQ-3.0 | 作业幅宽：3m | 购机补贴(非通用类) | 评阅通过
142 | 耕整地机械 | 整地机械 | 耙（限圆盘耙、驱动耙） | 3—4m驱动耙 | 山东铮德智能装备有限公司 | 驱动耙 | 1BQ-3.5 | 作业幅宽：3.5m | 购机补贴(非通用类) | 评阅通过
143 | 耕整地机械 | 整地机械 | 耙（限圆盘耙、驱动耙） | 4m及以上驱动耙 | 河北冀农农机具有限公司 | 动力驱动耙 | 1BQ-4.0A | 工作幅宽400cm | 购机补贴(非通用类) | 评阅通过
144 | 耕整地机械 | 整地机械 | 耙（限圆盘耙、驱动耙） | 4m及以上驱动耙 | 河北晓天农业机械有限公司 | 驱动耙 | 1BQ-4.0 | 4.0型悬挂式驱动耙 外形尺寸1500 X4100 X1250 工作幅宽400CM 配套动力范围132.3~191.1kw 配套动力输出轴转速540/1000r/min 与配套拖拉机联接方式三点悬挂 主轴转速221/408 r/min 作业速度2~6km/h 耙齿间距24.5cm 耙深10~20cm 耙组数量16组 耙齿数量32个 | 购机补贴(非通用类) | 评阅通过
145 | 耕整地机械 | 整地机械 | 耙（限圆盘耙、驱动耙） | 4m及以上驱动耙 | 山东当康农业装备有限公司 | 驱动耙 | 1BQ-4.0 | 工作幅宽：4.0米 | 购机补贴(非通用类) | 评阅通过
146 | 耕整地机械 | 整地机械 | 耙（限圆盘耙、驱动耙） | 4m及以上驱动耙 | 山东当康农业装备有限公司 | 驱动耙 | 1BQ-4.1 | 工作幅宽：4.1米 | 购机补贴(非通用类) | 评阅通过
147 | 耕整地机械 | 整地机械 | 耙（限圆盘耙、驱动耙） | 4m及以上驱动耙 | 山东当康农业装备有限公司 | 驱动耙 | 1BQ-4.5 | 工作幅宽：4.5米 | 购机补贴(非通用类) | 评阅通过
148 | 耕整地机械 | 整地机械 | 耙（限圆盘耙、驱动耙） | 4m及以上驱动耙 | 山东当康农业装备有限公司 | 驱动耙 | 1BQ-5.0 | 工作幅宽：5.0米 | 购机补贴(非通用类) | 评阅通过
149 | 耕整地机械 | 整地机械 | 耙（限圆盘耙、驱动耙） | 4m及以上驱动耙 | 山东当康农业装备有限公司 | 驱动耙 | 1BQ-6.0 | 工作幅宽：6.0米 | 购机补贴(非通用类) | 评阅通过
150 | 耕整地机械 | 整地机械 | 耙（限圆盘耙、驱动耙） | 4m及以上驱动耙 | 山东鲁福农业机械有限公司 | 驱动耙 | 1BQ-4.0 | 作业幅宽：4m | 购机补贴(非通用类) | 评阅通过
151 | 耕整地机械 | 整地机械 | 耙（限圆盘耙、驱动耙） | 4m及以上驱动耙 | 山东铮德智能装备有限公司 | 驱动耙 | 1BQ-4.0 | 作业幅宽：4m | 购机补贴(非通用类) | 评阅通过
152 | 耕整地机械 | 整地机械 | 耙（限圆盘耙、驱动耙） | 3—3.5m圆盘耙 | 克山县大全农业机械有限公司 | 对置重耙 | 1BZD-3.0 | 连接形式:牵引式;工作幅宽（mm）:3000;整机配置形式：对置；工作状态外形尺寸(长×宽×高)（mm）:6200×3250×1100;运输状态外形尺寸(长×宽×高)（mm）:6200×3250×1275;耙片直径（mm）：650；配套动力范围(KW):58.8～110.3。 | 购机补贴(非通用类) | 评阅通过
153 | 耕整地机械 | 整地机械 | 耙（限圆盘耙、驱动耙） | 3—3.5m圆盘耙 | 徐州中阳农业机械有限公司 | 液压偏置重耙 | 1BZ-3.0 | 耙片数耙片数量：28片，耙片直径660mm，耙片间距：23cm,工作幅宽：3m;工作外形尺寸：5560x2650x1380mm;轮胎规格：10-15；轮胎数量：2个；整机重量：1650kg;配套动力：66.2-88.2kw | 购机补贴(非通用类) | 评阅通过
154 | 耕整地机械 | 整地机械 | 耙（限圆盘耙、驱动耙） | 3.5—4.5m圆盘耙 | 克山县大全农业机械有限公司 | 对置重耙 | 1BZD-3.5 | 连接形式:牵引式;工作幅宽（mm）:350; 整机配置形式：对置；工作状态外形尺寸(长×宽×高)（mm）:6200×3750×1100;运输状态外形尺寸(长×宽×高)（mm）:6200×3750×1275;耙片直径（mm）：650；配套动力范围(KW):58.8～110.3。 | 购机补贴(非通用类) | 评阅通过
155 | 耕整地机械 | 整地机械 | 耙（限圆盘耙、驱动耙） | 3.5—4.5m圆盘耙 | 徐州中阳农业机械有限公司 | 液压偏置重耙 | 1BZ-3.5 | 耙片数耙片数量：32片，耙片直径660mm，耙片间距：23cm,工作幅宽：3.5m;工作外形尺寸：5740x3500x1380mm;轮胎规格：10-15；轮胎数量：2个；整机重量：1850kg;配套动力：73.5-95.6kw | 购机补贴(非通用类) | 评阅通过
156 | 耕整地机械 | 整地机械 | 耙（限圆盘耙、驱动耙） | 3.5—4.5m圆盘耙 | 徐州中阳农业机械有限公司 | 液压偏置重耙 | 1BZ-4.0 | 耙片数耙片数量：36片，耙片直径660mm，耙片间距：23cm,工作幅宽：4m;工作外形尺寸：6140x4025x1380mm;轮胎规格：10-15；轮胎数量：2个；整机重量：2400kg;配套动力：88.2-110.3kw | 购机补贴(非通用类) | 评阅通过
157 | 耕整地机械 | 整地机械 | 耙（限圆盘耙、驱动耙） | 4.5—6.5m圆盘耙 | 鹤岗市东科华盛农业机械制造有限公司 | 圆盘耙 | 1BQD-5.0 | 幅宽：5000mm；连接型式：牵引式；整机配置形式：对置；整机重量：1900kg；耙片数：52个；耙片直径：460mm；耙片间距：200mm | 购机补贴(非通用类) | 评阅通过
158 | 耕整地机械 | 整地机械 | 耙（限圆盘耙、驱动耙） | 4.5—6.5m圆盘耙 | 克山县大全农业机械有限公司 | 对置重耙 | 1BZD-5.3 | 连接形式:牵引式;工作幅宽（mm）:5300;整机配置形式：对置；工作状态外形尺寸(长×宽×高)（mm）:7500×5600×1100;运输状态外形尺寸(长×宽×高)（mm）:7500×3600×2700;耙片直径（mm）：650；配套动力范围(KW):132.4～191.4。 | 购机补贴(非通用类) | 评阅通过
159 | 耕整地机械 | 整地机械 | 耙（限圆盘耙、驱动耙） | 4.5—6.5m圆盘耙 | 克山县大全农业机械有限公司 | 对置重耙 | 1BZD-6.2 | 连接形式:牵引式;工作幅宽（mm）:6200;整机配置形式：对置；工作状态外形尺寸(长×宽×高)（mm）:7200×6400×120m;运输状态外形尺寸(长×宽×高)（mm）:7200×3700×3000;耙片直径（mm）：650；配套动力范围(KW):147.1～220.6。 | 购机补贴(非通用类) | 评阅通过
160 | 耕整地机械 | 整地机械 | 耙（限圆盘耙、驱动耙） | 4.5—6.5m圆盘耙 | 徐州中阳农业机械有限公司 | 液压折叠重耙 | 1BZ-4.5 | 耙片数耙片数量：40片，耙片直径660，耙片间距：23cm,工作幅宽：4.5m;工作外形尺寸：6300x4475x1360mm;轮胎规格：10.75-15.3；轮胎数量：2个；整机重量：2960kg;油缸数量：4个；配套动力：110.3-132.4kw | 购机补贴(非通用类) | 评阅通过
161 | 耕整地机械 | 整地机械 | 耙（限圆盘耙、驱动耙） | 4.5—6.5m圆盘耙 | 徐州中阳农业机械有限公司 | 液压偏置重耙 | 1BZ-4.5 | 工作幅宽：4.5米 | 购机补贴(非通用类) | 评阅通过
162 | 耕整地机械 | 整地机械 | 耙（限圆盘耙、驱动耙） | 4.5—6.5m圆盘耙 | 徐州中阳农业机械有限公司 | 液压折叠重耙 | 1BZ-5.0 | 耙片数耙片数量：44片，耙片直径660，耙片间距：23cm,工作幅宽：5m;工作外形尺寸：6380x4910x1360mm;轮胎规格：10.75-15.3；轮胎数量：2个；油缸数量：5个；整机重量：3100kg;配套动力：132.4-147.1kw | 购机补贴(非通用类) | 评阅通过
163 | 耕整地机械 | 整地机械 | 耙（限圆盘耙、驱动耙） | 4.5—6.5m圆盘耙 | 徐州中阳农业机械有限公司 | 液压折叠重耙 | 1BZ-5.5 | 耙片数耙片数量：48片，耙片直径660，耙片间距：23cm,工作幅宽：5.5m;工作外形尺寸：64600x5350x1360mm;轮胎规格：10.75-15.3；轮胎数量：2个；油缸数量：5个；整机重量：3300kg;配套动力：147.1-161.8kw | 购机补贴(非通用类) | 评阅通过
164 | 耕整地机械 | 整地机械 | 耙（限圆盘耙、驱动耙） | 4.5—6.5m圆盘耙 | 逊克县林林农机制造有限公司 | 高速灭茬耙 | 1BZG-5.0 | 耙片直径：650mm,作业幅宽：5.0m | 购机补贴(非通用类) | 评阅通过
165 | 耕整地机械 | 整地机械 | 耙（限圆盘耙、驱动耙） | 4.5—6.5m圆盘耙 | 逊克县林林农机制造有限公司 | 高速灭茬耙 | 1BZG-5.6 | 耙片直径：650mm,作业幅宽：5.6m | 购机补贴(非通用类) | 评阅通过
166 | 耕整地机械 | 整地机械 | 耙（限圆盘耙、驱动耙） | 4.5—6.5m圆盘耙 | 逊克县林林农机制造有限公司 | 高速灭茬耙 | 1BZG-6.2 | 耙片直径：650mm,作业幅宽：6.2m | 购机补贴(非通用类) | 评阅通过
167 | 耕整地机械 | 整地机械 | 耙（限圆盘耙、驱动耙） | 4.5—6.5m圆盘耙 | 依兰县农垦青松机械制造有限公司 | 圆盘耙 | 1BQX-4.51 | 1 型号名称 / 1BQX-4.51圆盘耙； 2 连接型式 / 悬挂式； 3 整机配置形式 / 偏置； 4 整机重量 kg 950 ； 5 耙片数 个 36 ； 6 耙片直径 mm 450 ； 7 耙片间距 mm 270 ； 8 幅宽 mm 4510； | 购机补贴(非通用类) | 评阅通过
168 | 耕整地机械 | 整地机械 | 耙（限圆盘耙、驱动耙） | 4.5—6.5m圆盘耙 | 依兰县农垦青松机械制造有限公司 | 圆盘耙 | 1BQX-5.3 | 1 型号名称 / 1BQX-5.3圆盘耙； 2 连接型式 / 悬挂式； 3 整机配置形式 / 偏置； 4 整机重量 kg 1105； 5 耙片数 个 40 ； 6 耙片直径 mm 450 ； 7 耙片间距 mm 270 ； 8 幅宽 mm 5300； | 购机补贴(非通用类) | 评阅通过
169 | 耕整地机械 | 整地机械 | 耙（限圆盘耙、驱动耙） | 6.5m及以上圆盘耙 | 鹤岗市东科华盛农业机械制造有限公司 | 圆盘耙 | 1BQD-6.6 | 幅宽：6600mm；连接型式：牵引式；整机配置形式：对置；整机重量：2450kg；耙片数：64个；耙片直径：460mm；耙片间距：200mm | 购机补贴(非通用类) | 评阅通过
170 | 耕整地机械 | 整地机械 | 耙（限圆盘耙、驱动耙） | 6.5m及以上圆盘耙 | 佳木斯佳方农机制造有限公司 | 折叠中耙 | 1BJD-6.8 | 连接型式:牵引式 整机配置型式：对置式、折叠式 整机质量：4500kg 耙片数:62片 耙片直径：560mm 耙片间距：230mm 幅宽:6600mm 耙片偏角最大偏角:（17°） 耙片偏角最小偏角:（21°) 工作状态外形尺寸长:7800mm 工作状态外形尺寸宽:6800mm 工作状态外形尺寸高:1030mm 运输状态外形尺寸长:7800mm 运输状态外形尺寸宽:3900mm 运输状态外形尺寸高:2950mm 轮胎规格:8.25R16LT 轮胎数量:4个 轮距：3200mm 油缸规格:折叠油缸：75×800/升降油缸：100×320/调平油缸：80×150 油缸数量:4/2/2个 | 购机补贴(非通用类) | 评阅通过
171 | 耕整地机械 | 整地机械 | 耙（限圆盘耙、驱动耙） | 6.5m及以上圆盘耙 | 佳木斯佳方农机制造有限公司 | 单体灭茬重耙 | 1BZ-6.5 | 连接型式：牵引式 整机配置型式：偏置式、折叠式 整机质量：5000kg 耙片数：56个 耙片直径：650mm 耙片间距：280mm 幅宽:6500mm 耙片偏角最大偏角:（19°） 耙片偏角最小偏角:（19°） 工作状态外形尺寸长:6600mm 工作状态外形尺寸宽:6500mm 工作状态外形尺寸高:1550mm 运输状态外形尺寸长:5700mm 运输状态外形尺寸宽:3200mm 运输状态外形尺寸高:2790mm 轮胎规格:400/60R15.5 轮胎数量:2个 轮距：2500mm 油缸规格:后折叠油缸：125×900/提升油缸：80×30 油缸数量:2/2/2个 | 购机补贴(非通用类) | 评阅通过
172 | 耕整地机械 | 整地机械 | 耙（限圆盘耙、驱动耙） | 6.5m及以上圆盘耙 | 克山县大全农业机械有限公司 | 对置重耙 | 1BZD-6.5 | 连接形式:牵引式;工作幅宽（mm）:6500;整机配置形式：对置；工作状态外形尺寸(长×宽×高（mm）):7400×6700×1200;运输状态外形尺寸(长×宽×高)（mm）:7400×3700×3200;耙片直径（mm）：650；配套动力范围(KW):147.1～220.6。 | 购机补贴(非通用类) | 评阅通过
173 | 耕整地机械 | 整地机械 | 耙（限圆盘耙、驱动耙） | 6.5m及以上圆盘耙 | 连云港浩博机械制造有限公司 | 缺口圆盘耙 | 1BJXD-6.5 | 作业幅宽：6500mm. | 购机补贴(非通用类) | 评阅通过
174 | 耕整地机械 | 整地机械 | 耙（限圆盘耙、驱动耙） | 6.5m及以上圆盘耙 | 齐齐哈尔农垦荣山机械制造有限公司 | 液压偏置折叠重耙 | 1BZP-7.2 | 型号名称 / 1BZP-7.2型液压偏置折叠重耙 连接形式 / 牵引式 整机配置形式 / 偏置折叠 整机质量 Kg 4000 耙片数 mm 62 耙片直径 mm 650 耙片间距 mm 7200 宽幅 mm 7200 常用偏角 ° 11 最大偏角 ° 15 工作状态 长 mm 7200 宽 mm 7200 高 mm 1180 运输状态 长 mm 7200 宽 mm 4000 高 mm 3100 轮胎 规格 / 8.25-16 数量 个 4 轮距 mm 1450；2810 油缸 规格 / Φ80×Φ45×530 Φ70×Φ32×250 Φ110×Φ50×250 数量 个 4；1；1 | 购机补贴(非通用类) | 评阅通过
175 | 耕整地机械 | 整地机械 | 耙（限圆盘耙、驱动耙） | 6.5m及以上圆盘耙 | 庆安县鑫盛农业机械制造有限公司 | 缺口圆盘耙 | 1BQXD-6.5 | 缺口圆盘耙，作业幅宽：6.5米。 | 购机补贴(非通用类) | 评阅通过
176 | 耕整地机械 | 整地机械 | 耙（限圆盘耙、驱动耙） | 6.5m及以上圆盘耙 | 绥化市亿嘉农农机制造有限公司 | 圆盘耙 | 1BQXD-6.5 | 圆盘耙；工作幅宽：6500mm;耙片直径：460mm;耙片间距：360/400mm；耙片数：34个。整机配置形式：双列、对置、液压折叠。 | 购机补贴(非通用类) | 评阅通过
177 | 耕整地机械 | 整地机械 | 耙（限圆盘耙、驱动耙） | 6.5m及以上圆盘耙 | 逊克县林林农机制造有限公司 | 高速灭茬耙 | 1BZG-6.8 | 耙片直径：650mm,作业幅宽：6.8m | 购机补贴(非通用类) | 评阅通过
178 | 耕整地机械 | 整地机械 | 耙（限圆盘耙、驱动耙） | 6.5m及以上圆盘耙 | 依兰县农垦青松机械制造有限公司 | 圆盘耙 | 1BQX-6.56 | 1 型号名称 / 1BQX-6.56圆盘耙； 2 连接型式 / 悬挂式； 3 整机配置形式 / 偏置； 4 整机重量 kg 1200 ； 5 耙片数 个 48 ； 6 耙片直径 mm 450 ； 7 耙片间距 mm 270 ； 8 幅宽 mm 6560； | 购机补贴(非通用类) | 评阅通过
179 | 耕整地机械 | 整地机械 | 耙（限圆盘耙、驱动耙） | 6.5m及以上圆盘耙 | 友谊县慧刚农业机械制造有限公司 | 折叠重耙 | 1BJXD-6.5 | 型号名称;1BJXD-6.5型折叠重耙 连接形式：悬挂式 整机配置形式：液压折叠对置式 整机质量：2600KG 耙片数：48个 耙片直径：620毫米 耙片间距：250毫米 幅宽：6600毫米 耙片偏角：常用偏角20° 最大偏角20° 外形尺寸：工作状态，长2490毫米宽6600毫米高1500毫米 运输状态，长2490毫米宽2630毫米高4000毫米 油缸：型号80*800 数量2个 | 购机补贴(非通用类) | 评阅通过
180 | 耕整地机械 | 整地机械 | 埋茬起浆机 | 单轴2.5m及以上埋茬起浆机 | 奥尔哈得农业机械制造河北有限公司 | 水田平地搅浆机 | 1JSN-330Z | 型号名称：1JSN-330Z水田平地搅浆机，整机外形尺寸a（长×宽×高）（mm）：1100×3465×1200，配套拖拉机标定功率范围（kW）：58.8-110.3，配套拖拉机动力输出轴转速（r/min）：720/850，与配套拖拉机联接方式：三点悬挂联接，结构型式：框架式,单轴，工作幅宽（mm）：3300，搅浆最终传动方式：中间传动，齿轮传动，搅浆刀型式：弧形打浆刀，搅浆刀总安装数量（把）：68，搅浆刀辊转速（r/min）：296/350，搅浆刀辊最大回转半径（mm）：220，埋茬部件型式：后拖板。 | 购机补贴(非通用类) | 评阅通过
181 | 耕整地机械 | 整地机械 | 埋茬起浆机 | 单轴2.5m及以上埋茬起浆机 | 奥尔哈得农业机械制造河北有限公司 | 水田平地搅浆机 | 1JSN-340Z | 型号名称：1JSN-340Z水田平地搅浆机，整机外形尺寸a（长×宽×高）（mm）：1100×3565×1200，配套拖拉机标定功率范围（kW）：58.8-110.3，配套拖拉机动力输出轴转速（r/min）：720/850，与配套拖拉机联接方式：三点悬挂联接，结构型式：框架式,单轴，工作幅宽（mm）：3400，搅浆最终传动方式：中间传动，齿轮传动，搅浆刀型式：弧形打浆刀，搅浆刀总安装数量（把）：76，搅浆刀辊转速（r/min）：296/350，搅浆刀辊最大回转半径（mm）：220，埋茬部件型式：后拖板。 | 购机补贴(非通用类) | 评阅通过
182 | 耕整地机械 | 整地机械 | 埋茬起浆机 | 单轴2.5m及以上埋茬起浆机 | 奥尔哈得农业机械制造河北有限公司 | 水田平地搅浆机 | 1JSN-360Z | 型号名称：1JSN-360Z水田平地搅浆机，整机外形尺寸a（长×宽×高）（mm）：1100×3765×1200，配套拖拉机标定功率范围（kW）：58.8-110.3，配套拖拉机动力输出轴转速（r/min）：720/850，与配套拖拉机联接方式：三点悬挂联接，结构型式：框架式,单轴，工作幅宽（mm）：3600，搅浆最终传动方式：中间传动，齿轮传动，搅浆刀型式：弧形打浆刀，搅浆刀总安装数量（把）：76，搅浆刀辊转速（r/min）：296/350，搅浆刀辊最大回转半径（mm）：220，埋茬部件型式：后拖板。 | 购机补贴(非通用类) | 评阅通过
183 | 耕整地机械 | 整地机械 | 埋茬起浆机 | 单轴2.5m及以上埋茬起浆机 | 奥尔哈得农业机械制造河北有限公司 | 水田平地搅浆机 | 1JSN-390Z | 型号名称：1JSN-390Z水田平地搅浆机，整机外形尺寸a（长×宽×高）（mm）：1100×4065×1200，配套拖拉机标定功率范围（kW）：66.2-117.6，配套拖拉机动力输出轴转速（r/min）：720/850，与配套拖拉机联接方式：三点悬挂联接，结构型式：框架式,单轴，工作幅宽（mm）：3900，搅浆最终传动方式：中间传动，齿轮传动，搅浆刀型式：弧形打浆刀，搅浆刀总安装数量（把）：84，搅浆刀辊转速（r/min）：296/350，搅浆刀辊最大回转半径（mm）：220，埋茬部件型式：后拖板。 | 购机补贴(非通用类) | 评阅通过
184 | 耕整地机械 | 整地机械 | 埋茬起浆机 | 单轴2.5m及以上埋茬起浆机 | 奥尔哈得农业机械制造河北有限公司 | 水田平地搅浆机 | 1JSN-410Z | 型号名称：1JSN-410Z水田平地搅浆机，整机外形尺寸a（长×宽×高）（mm）：1100×4265×1200，配套拖拉机标定功率范围（kW）：73.5-132.3，配套拖拉机动力输出轴转速（r/min）：720/850，与配套拖拉机联接方式：三点悬挂联接，结构型式：框架式,单轴，工作幅宽（mm）：4100，搅浆最终传动方式：中间传动，齿轮传动，搅浆刀型式：弧形打浆刀，搅浆刀总安装数量（把）：92，搅浆刀辊转速（r/min）：296/350，搅浆刀辊最大回转半径（mm）：220，埋茬部件型式：后拖板。 | 购机补贴(非通用类) | 评阅通过
185 | 耕整地机械 | 整地机械 | 埋茬起浆机 | 单轴2.5m及以上埋茬起浆机 | 奥尔哈得农业机械制造河北有限公司 | 水田平地搅浆机 | 1JSN-430G | 型号名称：1JSN-430G水田平地搅浆机，整机外形尺寸a（长×宽×高）（mm）：1170×4465×1300，配套拖拉机标定功率范围（kW）：88.2-147，配套拖拉机动力输出轴转速（r/min）：720/850，与配套拖拉机联接方式：三点悬挂联接，结构型式：框架式,单轴，工作幅宽（mm）：4300，搅浆最终传动方式：中间传动，齿轮传动，搅浆刀型式：弧形打浆刀，搅浆刀总安装数量（把）：92，搅浆刀辊转速（r/min）：265/313，搅浆刀辊最大回转半径（mm）：220，埋茬部件型式：后拖板。 | 购机补贴(非通用类) | 评阅通过
186 | 耕整地机械 | 整地机械 | 埋茬起浆机 | 单轴2.5m及以上埋茬起浆机 | 奥尔哈得农业机械制造河北有限公司 | 水田平地搅浆机 | 1JSN-430Z | 型号名称：1JSN-430Z水田平地搅浆机，整机外形尺寸a（长×宽×高）（mm）：1100×4465×1200，配套拖拉机标定功率范围（kW）：73.5-132.3，配套拖拉机动力输出轴转速（r/min）：720/850，与配套拖拉机联接方式：三点悬挂联接，结构型式：框架式,单轴，工作幅宽（mm）：4300，搅浆最终传动方式：中间传动，齿轮传动，搅浆刀型式：弧形打浆刀，搅浆刀总安装数量（把）：92，搅浆刀辊转速（r/min）：296/350，搅浆刀辊最大回转半径（mm）：220，埋茬部件型式：后拖板。 | 购机补贴(非通用类) | 评阅通过
187 | 耕整地机械 | 整地机械 | 埋茬起浆机 | 单轴2.5m及以上埋茬起浆机 | 奥尔哈得农业机械制造河北有限公司 | 水田平地搅浆机 | 1JSN-460G | 型号名称：1JSN-460G水田平地搅浆机，整机外形尺寸a（长×宽×高）（mm）：1170×4765×1300，配套拖拉机标定功率范围（kW）：88.2-147，配套拖拉机动力输出轴转速（r/min）：720/850，与配套拖拉机联接方式：三点悬挂联接，结构型式：框架式,单轴，工作幅宽（mm）：4600，搅浆最终传动方式：中间传动，齿轮传动，搅浆刀型式：弧形打浆刀，搅浆刀总安装数量（把）：100，搅浆刀辊转速（r/min）：265/313，搅浆刀辊最大回转半径（mm）：220，埋茬部件型式：后拖板。 | 购机补贴(非通用类) | 评阅通过
188 | 耕整地机械 | 整地机械 | 埋茬起浆机 | 单轴2.5m及以上埋茬起浆机 | 奥尔哈得农业机械制造河北有限公司 | 水田平地搅浆机 | 1JSN-460Z | 型号名称：1JSN-460Z水田平地搅浆机，整机外形尺寸a（长×宽×高）（mm）：1100×4765×1200，配套拖拉机标定功率范围（kW）：73.5-132.3，配套拖拉机动力输出轴转速（r/min）：720/850，与配套拖拉机联接方式：三点悬挂联接，结构型式：框架式,单轴，工作幅宽（mm）：4600，搅浆最终传动方式：中间传动，齿轮传动，搅浆刀型式：弧形打浆刀，搅浆刀总安装数量（把）：100，搅浆刀辊转速（r/min）：296/350，搅浆刀辊最大回转半径（mm）：220，埋茬部件型式：后拖板。 | 购机补贴(非通用类) | 评阅通过
189 | 耕整地机械 | 整地机械 | 埋茬起浆机 | 单轴2.5m及以上埋茬起浆机 | 奥尔哈得农业机械制造河北有限公司 | 水田平地搅浆机 | 1JSN-510G | 型号名称：1JSN-510G水田平地搅浆机，整机外形尺寸a（长×宽×高）（mm）：1170×5265×1300，配套拖拉机标定功率范围（kW）：110.3-176.4，配套拖拉机动力输出轴转速（r/min）：720/850，与配套拖拉机联接方式：三点悬挂联接，结构型式：框架式,单轴，工作幅宽（mm）：5100，搅浆最终传动方式：中间传动，齿轮传动，搅浆刀型式：弧形打浆刀，搅浆刀总安装数量（把）：108，搅浆刀辊转速（r/min）：265/313，搅浆刀辊最大回转半径（mm）：220，埋茬部件型式：后拖板。 | 购机补贴(非通用类) | 评阅通过
190 | 耕整地机械 | 整地机械 | 埋茬起浆机 | 单轴2.5m及以上埋茬起浆机 | 长春中大拖拉机制造有限公司 | 埋茬起浆机 | 1BPQ-320 | 工作幅宽3200mm | 购机补贴(非通用类) | 评阅通过
191 | 耕整地机械 | 整地机械 | 埋茬起浆机 | 单轴2.5m及以上埋茬起浆机 | 长春中大拖拉机制造有限公司 | 埋茬起浆机 | 1BPQ-360 | 工作幅宽3600mm | 购机补贴(非通用类) | 评阅通过
192 | 耕整地机械 | 整地机械 | 埋茬起浆机 | 单轴2.5m及以上埋茬起浆机 | 长春中大拖拉机制造有限公司 | 埋茬起浆机 | 1BPQ-380 | 工作幅宽3800mm | 购机补贴(非通用类) | 评阅通过
193 | 耕整地机械 | 整地机械 | 埋茬起浆机 | 单轴2.5m及以上埋茬起浆机 | 哈尔滨宝丰田野农业机械制造有限公司 | 水田平地搅浆机 | 1JSL-260 | 型号名称：1JSL-260水田平地搅浆机；整机外形尺寸（长×宽×高）：1050×2800×950；配套拖拉机标定功率范围：29.4～36.8KW；配套拖拉机动力输出轴转速：540r/min；与配套拖拉机联接方式：三点悬挂；结构型式：圆梁式、单轴；工作幅宽：2600mm；搅浆最终传动方式：侧边传动、齿轮传动；搅浆刀型式：弧形刀；搅浆刀总安装数量：68根；搅浆刀辊转速：254r/min；搅浆刀辊最大回转半径：188mm；埋茬部件型式：弹齿 | 购机补贴(非通用类) | 评阅通过
194 | 耕整地机械 | 整地机械 | 埋茬起浆机 | 单轴2.5m及以上埋茬起浆机 | 哈尔滨宝丰田野农业机械制造有限公司 | 水田平地搅浆机 | 1JSL-300 | 型号名称：1JSL-300水田平地搅浆机；整机外形尺寸（长×宽×高）：1050×3200×950；配套拖拉机标定功率范围：36.8～44.1KW；配套拖拉机动力输出轴转速：540r/min；与配套拖拉机联接方式：三点悬挂；结构型式：圆梁式、单轴；工作幅宽：3000mm；搅浆最终传动方式：侧边传动、齿轮传动；搅浆刀型式：弧形刀；搅浆刀总安装数量：80根；搅浆刀辊转速：254r/min；搅浆刀辊最大回转半径：188mm；埋茬部件型式：弹齿 | 购机补贴(非通用类) | 评阅通过
195 | 耕整地机械 | 整地机械 | 埋茬起浆机 | 单轴2.5m及以上埋茬起浆机 | 河北神耕机械有限公司 | 埋茬起浆机 | 1JS-270 | 工作幅宽：2700mm；单轴； | 购机补贴(非通用类) | 评阅通过
196 | 耕整地机械 | 整地机械 | 埋茬起浆机 | 单轴2.5m及以上埋茬起浆机 | 河北神耕机械有限公司 | 埋茬起浆机 | 1JS-290 | 工作幅宽：2900mm；单轴； | 购机补贴(非通用类) | 评阅通过
197 | 耕整地机械 | 整地机械 | 埋茬起浆机 | 单轴2.5m及以上埋茬起浆机 | 河北神耕机械有限公司 | 埋茬起浆机 | 1JS-330 | 工作幅宽：3300mm；单轴； | 购机补贴(非通用类) | 评阅通过
198 | 耕整地机械 | 整地机械 | 埋茬起浆机 | 单轴2.5m及以上埋茬起浆机 | 河北神耕机械有限公司 | 埋茬起浆机 | 1JS-370 | 工作幅宽：3700mm；单轴； | 购机补贴(非通用类) | 评阅通过
199 | 耕整地机械 | 整地机械 | 埋茬起浆机 | 单轴2.5m及以上埋茬起浆机 | 河北神耕机械有限公司 | 埋茬起浆机 | 1JS-430 | 工作幅宽：4300mm；单轴； | 购机补贴(非通用类) | 评阅通过
200 | 耕整地机械 | 整地机械 | 埋茬起浆机 | 单轴2.5m及以上埋茬起浆机 | 河北神耕机械有限公司 | 埋茬起浆机 | 1JS-460 | 工作幅宽：4600mm；单轴； | 购机补贴(非通用类) | 评阅通过
201 | 耕整地机械 | 整地机械 | 埋茬起浆机 | 单轴2.5m及以上埋茬起浆机 | 庆安县爱群农田机械有限责任公司 | 水田打浆平地机 | 1JS-260 | 单轴；圆梁式；作业幅宽2600mm；配套动力29.4kW~44.1kW；配套输出转速540r/min；弧形刀； | 购机补贴(非通用类) | 评阅通过
202 | 耕整地机械 | 整地机械 | 埋茬起浆机 | 单轴2.5m及以上埋茬起浆机 | 扬州市井田农机制造有限公司 | 水田平地搅浆机 | 1JSL-300 | 单轴2.5m及以上埋茬起浆机，整机外形尺寸（长×宽×高）：940*3200*1100，配套拖拉机标定功率范围（kW）：58.8-73.5，配套拖拉机动力输出轴转速（r/min）：540、720.结构型式：圆梁式、单轴。工作幅宽（mm）：3000,。 | 购机补贴(非通用类) | 评阅通过
203 | 耕整地机械 | 整地机械 | 起垄机 | 4-6m起垄机 | 宝清县鑫大地农机具制造有限公司 | 起垄机 | 1Q-6A | 1 型号名称 / 1Q-6A起垄机； 2 结构型式 / 悬挂式； 3 配套动力范围 kW 51.5～66； 4 作业速度 km/h 6～8； 5 作业小时生产率 hm2/h 2.0～3.5； 6 外形尺寸（长×宽×高） mm 2310×4510×1210； 7 总质量 kg 840； 8 工作幅宽 m 4.02； 9 起垄器型式 / 三角铧+分土板； 10 起垄行数 个 6； 11 起垄间距 cm 67； | 购机补贴(非通用类) | 评阅通过
204 | 耕整地机械 | 整地机械 | 起垄机 | 4-6m起垄机 | 依兰县农垦青松机械制造有限公司 | 起垄机 | 1Q-3 | 1 型号名称 / 1Q-3起垄机； 2 结构型式 / 悬挂式； 3 配套动力范围 kW 73.5～110.2 ； 4作业速度 km/h 5～8； 5 作业小时生产率 hm 2/h 1.8～2.6； 6 外形尺寸（长×宽×高） mm 2600×4700×1250； 7 总质量 kg 986； 8 工作幅宽 m 4.08 ； 9 起垄器型式 / 圆盘+压辊组合式； 10 起垄行数 个 3； 11 起垄间距 cm 136； | 购机补贴(非通用类) | 评阅通过
205 | 耕整地机械 | 整地机械 | 起垄机 | 4-6m起垄机 | 依兰县农垦青松机械制造有限公司 | 起垄机 | 1Q-6 | 1 型号名称 / 1Q-6起垄机； 2 结构型式 / 悬挂式； 3 配套动力范围 kW 73.5～110.2 ； 4 作业速度 km/h 5～8 ； 5 作业小时生产率 hm 2/h 1.8～2.6 ； 6 外形尺寸（长×宽×高） mm 2500×4650×1100； 7 总质量 kg 600； 8 工作幅宽 m 4.08 ； 9 起垄器型式 / 三角铧+可调分土板组合式； 10 起垄行数 个 6 ； 11 起垄间距 cm 68； | 购机补贴(非通用类) | 评阅通过
206 | 耕整地机械 | 整地机械 | 起垄机 | 4-6m起垄机 | 友谊县慧刚农业机械制造有限公司 | 起垄机 | 1Q6-68 | 型号名称：1Q6-68型起垄机 结构形式：悬挂式 配套动力范围：≥95.6KW 作业速度：7.0～10.0km/h 作业小时生产率：2.5～3.2hm²/h 外形尺寸：长2750毫米宽4520毫米高980毫米 总质量：1150KG 工作幅宽：4.08米 起垄器形式：大三角铧与分土板组合式 起垄行数：6个 起垄间距：68厘米 | 购机补贴(非通用类) | 评阅通过
207 | 耕整地机械 | 整地机械 | 起垄机 | 6m及以上起垄机 | 齐齐哈尔农垦荣山机械制造有限公司 | 起垄机 | 1Q-6 | 型号名称 / 1Q-6型起垄机 结构型式 / 悬挂式 配套动力范围 kW ≥88.2 作业速度 km/h 6.0～10.0 作业小时生产率 hm２/h 3.0～5.0 外形尺寸（长×宽×高） mm 2700×7200×1500 总质量 kg 1800 工作幅宽 m 6.6 起垄器型式 / 整形铧 起垄行数 个 6 起垄间距 cm 110 | 购机补贴(非通用类) | 评阅通过
208 | 耕整地机械 | 整地机械 | 筑埂机 | 单边成型筑埂机 | 黑龙江农垦鑫禹机械制造有限公司 | 筑埂机 | 1ZGD-30A | 型号名称：1ZGD-30A筑埂机 工作状态外形尺寸（长X宽X高）mm：1080X2300X890 配套动力功率（KW）：29.4-50.4 配套动力输出轴转速（r/min）：540 与拖拉机联接方式：悬挂式 作业速度（m/s）：0.28-0.5 筑埂高度（cm）：35±5 筑埂宽度（cm）：27±3 埂顶表面坚实度（MPa）：≥0.15 取土装置型式：刀片式 取土部件数量：1 取土刀辊转速（r/min）：179 取土刀片型式：旋耕刀 取土刀片数量(片)：8 田埂成型装置型式：单边式 筑埂辊驱动方式：主动 运输间隙（mm）：≥400 | 购机补贴(非通用类) | 评阅通过
209 | 耕整地机械 | 整地机械 | 筑埂机 | 单边成型筑埂机 | 庆安县爱群农田机械有限责任公司 | 筑埂机 | 1ZGD-35A | 配套功率37kW~52kW；配套输出转速540；筑埂高度35cm；单边筑埂；刀盘取土；专用弧形刀； | 购机补贴(非通用类) | 评阅通过
210 | 种植施肥机械 | 播种机械（可含施肥功能） | 单粒（精密）播种机 | 6-10行气力式精量播种机 | 北安市金慧玲农业机械制造有限公司 | 精量气吸式播种机 | 2BJQ-6 | 播种行数:6行;结构型式:气力式 ;排种器型式:气力式，金属材料; | 购机补贴(通用类) | 评阅通过
211 | 种植施肥机械 | 播种机械（可含施肥功能） | 单粒（精密）播种机 | 6-10行气力式精量播种机 | 北安市金慧玲农业机械制造有限公司 | 精量气吸式播种机 | 2BJQ-8 | 播种行数:8行;结构型式:气力式 ;排种器型式:气力式，金属材料; | 购机补贴(通用类) | 评阅通过
212 | 种植施肥机械 | 播种机械（可含施肥功能） | 单粒（精密）播种机 | 6-10行气力式精量播种机 | 德邦大为（佳木斯）农机有限公司 | 气吸式精量播种机 | 2BQG-6 | 型号名称/2BQG-6气吸式精量播种机 结构型式/气力式；悬挂式 配套动力范围kW66～88 整机外形尺寸（长×宽×高）mm2040×4700×1900 作业速度范围m/s1.6～2.2 作业小时生产率hm2/h1.8～3.3 工作幅宽cm390（适用:252～420） 行距cm65（适用:42～70） 工作行数行6 排种器型式/气力式；非金属材料 排种器数量个6 排肥器型式/外槽轮 排肥器数量个6 排种开沟器型式/双圆盘 排种开沟器数量个6 排种开沟器深度调节范围mm30～70 排肥开沟器型式/双圆盘 排肥开沟器数量个6 排肥开沟器深度调节范围mm10～110 种/肥箱容积L种：35×6；肥：270×2 排量调节方式/种：变换链轮，改变传动比；肥：变换链轮，改变传动比+改变槽轮工作长度 播种部分传动方式/地轮驱动，链条传动 地轮型式/橡胶充气轮胎 地轮直径mm740 地轮高度调节范围mm0～450 风机型式/离心式 覆土器型式/V型对置空心橡胶轮 镇压器型式/V型对置空心橡胶轮 | 购机补贴(通用类) | 评阅通过
213 | 种植施肥机械 | 播种机械（可含施肥功能） | 单粒（精密）播种机 | 11行及以上气力式精量播种机 | 北安市金慧玲农业机械制造有限公司 | 精量气吸式播种机 | 2BJQ-12 | 播种行数:12行;结构型式:气力式 ;排种器型式:气力式，金属材料; | 购机补贴(通用类) | 评阅通过
214 | 种植施肥机械 | 播种机械（可含施肥功能） | 单粒（精密）播种机 | 11行及以上气力式精量播种机 | 天津库恩农业机械有限公司 | 精量点播机 | 2BQJ-12 | 型号名称：2BQJ-12型精量点播机 结构型式：气力式；悬挂式 工作行数:12行 | 购机补贴(通用类) | 评阅通过
215 | 种植施肥机械 | 播种机械（可含施肥功能） | 单粒（精密）播种机 | 2-3行牵引式免耕穴播机 | 吉林牧神机械有限责任公司 | 免耕精量施肥播种机 | 2BMSFZ-2A | 结构型式：机械式-牵引式；单体结构质量：146kg；工作行数：2行；整机结构质量：1300kg；开沟器型式：圆盘式开沟器（施肥：豁口单圆盘；播种：双圆盘)；镇压机构配置方式：独立式；镇压强度调节方式：多级调节;排种器型式：指夹式（金属材料）；作业速度范围：≥6km/h；动土率：11.7%；仿形方式：单体独立同步仿形；破茬清垄工作部件配置方式：独立防缠绕式；破茬清垄工作部件型式：圆盘式（圆盘＋拨草轮） | 购机补贴(通用类) | 评阅通过
216 | 种植施肥机械 | 播种机械（可含施肥功能） | 单粒（精密）播种机 | 4-5行牵引式免耕穴播机 | 现代农装科技股份有限公司 | 玉米免耕精密播种机 | 2BMY-4 | 型号名称:2BMY-4型玉米免耕精密播种机,结构型式:机械式、牵引式,配套动力范围kW:40.0～58.8,整机外形尺寸（长×宽×高）:3750mm×3600mm×2000mm,作业速度范围km/h:6～9,作业小时生产率hm²/h:1.44～2.52,行距mm:400～800,工作行数(行):4,排种器型式:指夹式、金属材料,排种器数量个:4,排种器驱动方式,地轮链条传动:排肥器型式:外槽轮式,排肥器数量个:底肥：4；口肥：4，开沟器型式：种:波纹单圆盘；肥:双圆盘，开沟器数量个：种：4；肥：4，开沟器深度调节范围mm：种：30～80；肥：50～120，破茬清垄工作部件型式：拨草轮+波纹单圆盘，覆土器型式：V型橡胶轮，镇压器型式：V型橡胶轮，单体结构质量kg：144，整机结构质量kg：2050，秸秆切割装置型式：波纹单圆盘，镇压机构配置方式：独立式，镇压强度调节方式：多级调节（5级），仿形方式：单体独立同步仿形，仿形机构型式：平行四连杆，破茬清垄工作部件配置方式：独立防缠绕式，播种质量监控及报警系统：重/漏播和播种粒数监控报警系统，动土率：18%。 | 购机补贴(通用类) | 评阅通过
217 | 种植施肥机械 | 播种机械（可含施肥功能） | 单粒（精密）播种机 | 6行及以上牵引式免耕穴播机 | 永好智能科技（江苏）有限公司 | 气吹式免耕精量施肥播种机 | 2BMQC-6 | 结构形式：机械式、牵引式；播种行数：6行；排种器形式：气力式，非金属材料；精量排种器；动土率：18%；配套动力kW:66.2-95.6；整机外形尺寸mm：3950*4820*1920；作业速度范围km/h:8-10；作业小时生产率hm2/h：1.62-3.12；行距mm：730（可调）；排种器驱动方式：地轮驱动；排肥器型式：外槽轮式；排种器数量 ：6个；排肥器数量：12个；排肥器驱动方式：底肥：地轮驱动、口肥：电机驱动；传动机构型式：地轮驱动，传动轴，链条传动；开沟器型式：播种:双圆盘,施肥：双圆盘；开沟器数量：播种6，施肥6；地轮型式：充气轮胎；地轮直径mm：730；破茬清垄工作部件型式：普通单圆盘+拨草轮；风机型式：离心式风机；风机叶轮直径：327mm；单体结构质量kg：160；整机结构质量kg：2530；秸秆切割装置型式：普通单圆盘；镇压机构配置方式：独立式；镇压强度调节方式：单体独立同步仿形；仿形机构型式：平行四连杆式；破茬清垄工作部件配置方式：独立防缠绕式；播种质量监控及报警系统：SX-DEF6型播种机智能监控系统 | 购机补贴(通用类) | 评阅通过
218 | 种植施肥机械 | 播种机械（可含施肥功能） | 单粒（精密）播种机 | 2-3行高性能牵引式免耕穴播机 | 德邦大为（佳木斯）农机有限公司 | 牵引式免耕精量播种机 | 2BMG-2 | 结构型式:牵引式 ;单体结构质量:155kg;2行整机结构质量:1180kg;开沟器型式:圆盘式开沟器 ;镇压机构配置及镇压强度调节方式:独立式多级调节 ;排种器型式:指夹式 ;指夹式作业速度:6km/h;动土率:12.6%;仿形方式:单体独立同步仿型 ;破茬清垄工作部件配置方式:独立破茬清垄机构(破茬装置为圆盘式) ; | 购机补贴（非通用类） | 评阅通过
219 | 种植施肥机械 | 播种机械（可含施肥功能） | 单粒（精密）播种机 | 2-3行高性能牵引式免耕穴播机 | 德邦大为（佳木斯）农机有限公司 | 牵引式免耕精量播种机 | 2BMG-3 | 结构型式:牵引式 ;单体结构质量:155kg;3行整机结构质量:1700kg;开沟器型式:圆盘式开沟器 ;镇压机构配置及镇压强度调节方式:独立式多级调节 ;排种器型式:指夹式 ;指夹式作业速度:6km/h;气力式作业速度:/km/h;动土率:14.2%;仿形方式:单体独立同步仿型 ;破茬清垄工作部件配置方式:独立破茬清垄机构(破茬装置为圆盘式) ; | 购机补贴（非通用类） | 评阅通过
220 | 种植施肥机械 | 播种机械（可含施肥功能） | 单粒（精密）播种机 | 2-3行高性能牵引式免耕穴播机 | 德邦大为（佳木斯）农机有限公司 | 免耕播种机 | 2BMZT-2A | 结构型式：牵引式；单体结构质量：152kg；2行整机结构质量：1180kg；开沟器型式：圆盘式开沟器；镇压机构配置及镇压强度调节方式：独立式多级调节；排种器型式：指夹式；指夹式作业速度：6km/h；动土率：12.3%；仿形方式：单体独立同步仿型；破茬清垄工作部件置配方式：独立破茬清垄机构（破茬装置为圆盘式）； | 购机补贴（非通用类） | 评阅通过
221 | 种植施肥机械 | 播种机械（可含施肥功能） | 单粒（精密）播种机 | 2-3行高性能牵引式免耕穴播机 | 黑龙江勃锦悍马农业装备制造有限公司 | 免耕精密播种机 | 2BMZ-2 | 指夹式金属材料精量排种器；播种行数2行；作业速度6～8km/h；牵引式；单体结构质量：164 kg，整机结构质量：960 kg ；动土率12.4%；圆盘式开沟器；多级调节镇压机构；单体独立同步仿型，圆盘式独立破茬清垄机构 | 购机补贴（非通用类） | 评阅通过
222 | 种植施肥机械 | 播种机械（可含施肥功能） | 单粒（精密）播种机 | 2-3行高性能牵引式免耕穴播机 | 黑龙江勃锦悍马农业装备制造有限公司 | 免耕精密播种机 | 2BMZ-2A | 牵引式；单体结构质量148kg，2行，整机结构质量850kg；圆盘式开沟器；多级调节镇压机构；排种器为指夹式；指夹式作业速度6～8km/h；动土率11.0%；单体独立同步仿型，波纹圆盘式独立破茬清垄机构 | 购机补贴（非通用类） | 评阅通过
223 | 种植施肥机械 | 播种机械（可含施肥功能） | 单粒（精密）播种机 | 2-3行高性能牵引式免耕穴播机 | 黑龙江垦滋农业装备制造有限公司 | 免耕精密播种机 | 2BMZ-2 | 牵引式；单体结构质量150kg，2行，整机结构质量960kg；圆盘式开沟器；多级调节镇压机构；排种器为指夹式；指夹式作业速度6～8km/h；动土率11.2%；单体独立同步仿型，圆盘式独立破茬清垄机构 | 购机补贴（非通用类） | 评阅通过
224 | 种植施肥机械 | 播种机械（可含施肥功能） | 单粒（精密）播种机 | 2-3行高性能牵引式免耕穴播机 | 黑龙江省勃农泓达机械有限公司 | 免耕精密播种机 | 2BMZ-2 | 结构型式：牵引式 工作行数：2行 排种器型式：指夹式 作业速度范围：6-8km/h 单体结构质量：162kg 整机结构质量：870kg 动土率：9.8% 开沟器型式：双圆盘 镇压机构配置方式：独立式 镇压强度调节方式：多级调节 仿形方式：单体独立同步仿形 破茬清垄工作部件配置方式：独立防缠绕式 秸秆切割装置型式：普通单元盘 | 购机补贴（非通用类） | 评阅通过
225 | 种植施肥机械 | 播种机械（可含施肥功能） | 单粒（精密）播种机 | 2-3行高性能牵引式免耕穴播机 | 黑龙江省勃农兴达机械有限公司 | 免耕精密播种机 | 2BMZ-2G | 结构型式：牵引式 工作行数：2行 排种器型式：指夹式 作业速度范围：6-8km/h 单体结构质量：160kg 整机结构质量：870kg 开沟器型式：双圆盘 镇压机构配置方式：独立式 镇压强度调节方式：多级调节 动土率：10.5% 仿形方式：单体独立同步仿形 破茬清垄工作部件配置方式：独立防缠绕式 秸秆切割装置型式：普通单元盘 | 购机补贴（非通用类） | 评阅通过
226 | 种植施肥机械 | 播种机械（可含施肥功能） | 单粒（精密）播种机 | 2-3行高性能牵引式免耕穴播机 | 黑龙江省勃农兴达机械有限公司 | 指夹式免耕精密播种机 | 2BZM-2 | 结构型式：牵引式 工作行数：2行 单体结构质量：190kg 整机构质量：1210kg 排种器型式：指夹式 动土率：17.81 开沟器型式：圆盘式 镇压强度调节方式：多级调节 作业速度范围：6-8km/h 仿形方式：单体独立同步仿形 破茬清垄工作部件配置方式：独立防缠绕式 秸秆切割装置型式：普通单圆盘 | 购机补贴（非通用类） | 评阅通过
227 | 种植施肥机械 | 播种机械（可含施肥功能） | 单粒（精密）播种机 | 2-3行高性能牵引式免耕穴播机 | 吉林瑞丰重工有限公司 | 免耕施肥播种机 | 2BMZ-2B | 结构型式：机械式、牵引式；配套动力范围（kW）：40.5～55.2；整机外形尺寸（长×宽×高)（mm）：3130×2090×1690；作业速度范围（km/h）：≥6；作业小时生产率（hm2/h）：≥0.4；行距（mm）：650(500～650可调)；工作行数：2；排种器型式：指夹式(金属材料)；排种器数量：2；排种器驱动方式：地轮驱动+链条传动；排肥器型式：外槽轮式；排肥器数量：2；排肥器驱动方式：地轮驱动+链条传动；种/肥箱容积（L）：20×2/270；种/肥排量调节方式：播种：变速箱+变换链轮，改变传动比；施肥：手柄调节外槽工作长度；传动机构型式：地轮驱动+链条传动；开沟器型式：播种：双圆盘；施肥：双圆盘；开沟器数量：播种：2 ；施肥：2；开沟器深度调节范围（mm）：播种：≥30；施肥：≥30；地轮型式：充气橡胶轮；地轮直径（mm）：590；地轮高度调节范围（mm）：0～350；破茬清垄工作部件型式：单圆盘+碾压式星形拨草轮；覆土器型式：V型真空橡胶轮；镇压器型式：V型真空橡胶轮；单体结构质量（kg）：172；2行整机结构质量（kg）：855；动土率（%）：4.2；秸秆切割装置型式：波纹单圆盘；镇压机构配置方式：独立式；镇压强度调节方式：多级调节；仿形方式：单体独立同步仿形；仿形机构型式：平行四连杆式；破茬清垄工作部件配置方式：独立防缠绕式；播种质量监控及报警系统：SX-DF型智能播种监视器。 | 购机补贴（非通用类） | 评阅通过
228 | 种植施肥机械 | 播种机械（可含施肥功能） | 单粒（精密）播种机 | 2-3行高性能牵引式免耕穴播机 | 吉林瑞丰重工有限公司 | 免耕施肥播种机 | 2BMZ-3B | 结构型式：牵引式，配套动力范围（kW）：44.2～58.9， 整机外形尺寸（长×宽×高)（mm）：3000×2795×1550 ，作业速度范围（km/h）：≥6， 作业小时生产率（hm2/h）：≥0.8， 行距（mm）：500～700（可调) ，工作行数（行）：3， 排种器型式：指夹式（金属材料）， 排种器数量（个）：3， 排种器驱动方式：地轮驱动+链条传动， 排肥器型式：外槽轮式， 排肥器数量（个）：3 ，排肥器驱动方式：地轮驱动+链条传动， 种/肥箱容积（L） 种箱：20×3；底肥箱：235；口肥：16.5×3， 种/肥排量调节方式：播种：变速箱+变换链轮，改变传动比；底肥：变换链轮，改变传动比+手柄调节外槽工作长度；口肥：变换链轮，改变传动比 ，传动机构型式：地轮驱动+链条传动， 开沟器型式：播种： 双圆盘；施肥：双圆盘， 开沟器数量（个）：播种：3；施肥：3， 开沟器深度调节范围（mm）：0～300 ，地轮型式：橡胶轮 ，地轮直径（mm）：φ590，地轮高度调节范围（mm）：0～350，破茬清垄工作部件型式：圆盘+拨草轮， 覆土器型式：V型真空橡胶轮， 镇压器型式：V型真空橡胶轮， 单体结构质量（kg）：172， 整机结构质量（kg）：1210， 秸秆切割装置型式：波纹单圆盘 ，镇压机构配置方式：独立式， 镇压强度调节方式：多级调节 ，仿形方式：单体独立同步仿形 ，仿形机构型式：平行四连杆， 破茬清垄工作部件配置方式：独立防缠绕， 播种作业监测终端型号：SX-DEF ，播种作业监测终端生产企业：辽宁省东港市新星电子有限公司， 地轮升降调节方式：液压调节， 动土率（%）：11.9。 | 购机补贴（非通用类） | 评阅通过
229 | 种植施肥机械 | 播种机械（可含施肥功能） | 单粒（精密）播种机 | 2-3行高性能牵引式免耕穴播机 | 吉林瑞丰重工有限公司 | 免耕施肥播种机 | 2BZMF-2B | 结构型式：机械式、牵引式；配套动力范围（kW）：36.5～48；工作状态外形尺寸（长×宽×高)（mm）：3765×2000×1450；作业速度范围（km/h）：≥6；作业小时生产率（hm2/h）：≥0.48；行距（mm）：650(500～650可调)；工作行数：2；排种器型式：指夹式(金属材料)；排种器数量：2；排种器驱动方式：地轮驱动+链条传动；排肥器型式：外槽轮式；排肥器数量：2；排肥器驱动方式：地轮驱动+链条传动；种/肥箱容积（L）：种箱：65×2；肥箱：210；排量调节方式：播种：变换链轮，改变传动比；施肥：变换链轮，改变传动比；传动机构型式：地轮驱动+链条传动；开沟器型式：播种：双圆盘；施肥：缺口单圆盘；开沟器数量：播种：2 ；施肥：2；开沟器深度调节范围（mm）：播种：≥30；施肥：≥30；地轮型式：真空橡胶轮；地轮直径（mm）：700；地轮高度调节范围（mm）：0～350；破茬清垄工作部件型式：波纹圆盘刀+星形拨草轮；覆土器型式：V型真空橡胶轮；镇压器型式：V型真空橡胶轮；单体结构质量（kg）：156；2行整机结构质量（kg）：1165；动土率（%）：5.9；秸秆切割装置型式：波纹单圆盘；镇压机构配置方式：独立式；镇压强度调节方式：多级调节；仿形方式：单体独立同步仿形；仿形机构型式：平行四连杆式；破茬清垄工作部件配置方式：独立防缠绕式；播种质量监控及报警系统：SX-DF型智能播种监视器。 | 购机补贴（非通用类） | 评阅通过
230 | 种植施肥机械 | 播种机械（可含施肥功能） | 单粒（精密）播种机 | 2-3行高性能牵引式免耕穴播机 | 吉林瑞丰重工有限公司 | 免耕施肥播种机 | 2BZMF-3 | 结构型式：牵引式，配套动力范围（kW）：51.5～66.2，整机外形尺寸（长×宽×高)（mm）：3765×2700×1460 ，作业速度范围（km/h）：≥6 ，作业小时生产率（hm2/h）：≥0.6， 行距（mm）：500～700（可调），工作行数（行）：3， 排种器型式：指夹式（金属材料）， 排种器数量（个）：3， 排种器驱动方式：地轮驱动+上置压轮、链条传动 ，排肥器型式：双搅笼， 排肥器数量（个）：3， 排肥器驱动方式：地轮驱动+上置压轮、链条传动， 种/肥箱容积（L）：种箱：65×3；底肥箱：500；口肥箱：15×3， 种/肥排量调节方式：播种：变换链轮，改变传动比；底肥：变换链轮+旋转手柄；口肥：变换链轮，改变传动比+手动调节， 传动机构型式：地轮驱动+上置压轮、链条传动， 开沟器型式：播种：双圆盘；施肥：缺口单圆盘， 开沟器数量（个）：播种：3； 施肥：3， 开沟器深度调节范围（mm）：0～300， 地轮型式：橡胶轮， 地轮直径（mm）：φ700 ，地轮高度调节范围（mm）：0～350， 破茬清垄工作部件型式：圆盘+拨草轮， 覆土器型式：V型真空橡胶轮， 镇压器型式：V型真空橡胶轮 ，单体结构质量（kg）：156，整机结构质量（kg）：1500 ，秸秆切割装置型式：波纹单圆盘 ，镇压机构配置方式：独立式 ，镇压强度调节方式：多级调节， 仿形方式：单体独立同步仿形 ，仿形机构型式：平行四连杆， 破茬清垄工作部件配置方式：独立防缠绕， 播种作业监测终端型号：SX-DEF， 播种作业监测终端生产企业：辽宁省东港市新星电子有限公司 ，地轮升降调节方式：液压调节， 动土率（%）11.7。 | 购机补贴（非通用类） | 评阅通过
231 | 种植施肥机械 | 播种机械（可含施肥功能） | 单粒（精密）播种机 | 2-3行高性能牵引式免耕穴播机 | 吉林瑞丰重工有限公司 | 免耕施肥播种机 | 2BZMF-3G | 结构型式：牵引式，配套动力范围（kW）：51.5～66.2 ，整机外形尺寸（长×宽×高)（mm）：3765×2700×1460 ，作业速度范围（km/h）：≥6，作业小时生产率（hm2/h）：≥0.6， 行距（mm）：500～650(可调)， 工作行数（行）：3 ，排种器型式：指夹式（金属材料）， 排种器数量（个）：3 ，排种器驱动方式：地轮驱动+上置压轮、链条传动， 排肥器型式：槽轮式， 排肥器数量（个）：3，排肥器驱动方式：地轮驱动+链条传动， 种/肥箱容积（L）：种箱：65×3；底肥箱：500；口肥箱：15×3， 种/肥排量调节方式：播种：变换链轮，改变传动比；底肥：变换链轮+旋转手柄；口肥：手动调节， 传动机构型式：地轮驱动+链条传动 ，开沟器型式：播种：双圆盘；施肥：缺口单圆盘， 开沟器数量（个）：播种：3； 施肥：3， 开沟器深度调节范围（mm）：播种：0～300；施肥：0～300， 地轮型式：橡胶轮， 地轮直径（mm）：φ700， 地轮高度调节范围（mm）：0～300， 破茬清垄工作部件型式：圆盘+拨草轮， 覆土器型式：V型橡胶轮 ，镇压器型式：V型橡胶轮， 单体结构质量（kg）：149 ，整机结构质量（kg）：1500，秸秆切割装置型式：波纹单圆盘， 镇压机构配置方式：独立式 ，镇压强度调节方式：多级调节， 仿形方式：单体独立同步仿形， 仿形机构型式：平行四连杆， 破茬清垄工作部件配置方式：独立防缠绕 ，播种作业监测终端型号：SX-DEF ，播种作业监测终端生产企业：辽宁省东港市新星电子有限公司，地轮升降调节方式：液压调节 ，动土率（%）12.2。 | 购机补贴（非通用类） | 评阅通过
232 | 种植施肥机械 | 播种机械（可含施肥功能） | 单粒（精密）播种机 | 2-3行高性能牵引式免耕穴播机 | 吉林市恒达金型机械制造有限公司 | 免耕施肥播种机 | 2BMZ-2A | 结构型式：机械式、牵引式；配套动力范围（kW）：36.8～51.5；工作状态外形尺寸（长×宽×高)（mm）：3000×2095×1550；作业速度范围（km/h）:≥6；作业小时生产率（hm2/h）：≥0.5；行距（mm）：650(500～650可调)；工作行数：2；工作幅宽（mm）：1300（1000～1300可调）；排种器型式：指夹式(金属材料)；排种器数量：2；排种器驱动方式：地轮驱动，链条传动；排肥器型式：外槽轮式；排肥器数量：2；排肥器驱动方式：地轮驱动，链条传动；种/肥箱容积（L）：20×2 / 235；排量调节方式：排种：变速箱+变换链轮，改变传动比；施肥：手柄调节外槽工作长度；传动机构型式：地轮驱动，链条传动；开沟器型式：排种：双圆盘 / 施肥：双圆盘；开沟器数量：2 ；2；开沟器深度调节范围（mm）：30～80；地轮型式：充气橡胶轮；地轮直径（mm）：590；地轮高度调节范围（mm）：0～350；破茬清垄工作部件型式：单圆盘+碾压式星形拨草轮；覆土器型式：V型真空橡胶轮；镇压器型式：V型真空橡胶轮；单体结构质量（kg）：164；整机结构质量（kg）：1000；秸秆切割装置型式：波纹单圆盘；镇压机构配置方式：独立式；镇压强度调节方式：多级调节；仿形方式：单体独立同步仿形；仿形机构型式：平行四连杆式；破茬清垄工作部件配置方式：独立防缠绕式；播种质量监控及报警系统：SX-DF型智能播种监视器：动土率（%）：16.2。 | 购机补贴（非通用类） | 评阅通过
233 | 种植施肥机械 | 播种机械（可含施肥功能） | 单粒（精密）播种机 | 2-3行高性能牵引式免耕穴播机 | 吉林市恒达金型机械制造有限公司 | 免耕施肥播种机 | 2BMZ-3A | 结构型式：机械式、牵引式；配套动力范围（kW）：44.2～58.9；工作状态外形尺寸（长×宽×高)（mm）：3000×2795×1550；作业速度范围（km/h）：≥6；作业小时生产率（hm2/h）：≥0.8；行距（mm）：650(500～650可调)；工作行数：3；工作幅宽（mm）：1950（1500～1950可调）；排种器型式：指夹式(金属材料)；排种器数量：3；排种器驱动方式：地轮驱动，链条传动；排肥器型式：外槽轮式；排肥器数量：3；排肥器驱动方式：地轮驱动，链条传动；种/肥箱容积（L）：20×3 / 235；排量调节方式：排种：变速箱+变换链轮，改变传动比；施肥：手柄调节外槽工作长度；传动机构型式：地轮驱动，链条传动；开沟器型式：排种：双圆盘 / 施肥：双圆盘；开沟器数量：3 ；3；开沟器深度调节范围（mm）：30～80；地轮型式：充气橡胶轮；地轮直径（mm）：590；地轮高度调节范围（mm）：0～350；破茬清垄工作部件型式：单圆盘+碾压式星形拨草轮；覆土器型式：V型真空橡胶轮；镇压器型式：V型真空橡胶轮；单体结构质量（kg）：164；整机结构质量（kg）：1355；秸秆切割装置型式：波纹单圆盘；镇压机构配置方式：独立式；镇压强度调节方式：多级调节；仿形方式：单体独立同步仿形；仿形机构型式：平行四连杆式；破茬清垄工作部件配置方式：独立防缠绕式；播种质量监控及报警系统：SX-DF型智能播种监视器；动土率（%）：16.2。 | 购机补贴（非通用类） | 评阅通过
234 | 种植施肥机械 | 播种机械（可含施肥功能） | 单粒（精密）播种机 | 2-3行高性能牵引式免耕穴播机 | 吉林市恒达金型机械制造有限公司 | 免耕指夹式精量施肥播种机 | 2BZMF-2 | 结构型式：机械式、牵引式；配套动力范围（kW）：36.8～51.5；工作状态外形尺寸（长×宽×高)（mm）：3000×2000×1450；作业速度范围（km/h）:≥6；作业小时生产率（hm2/h）:≥0.4；行距（mm）:650（400～700可调）；工作行数：2；工作幅宽（mm）：1300（800～1400可调）；排种器型式：指夹式；排种器数量：2；排肥器驱动方式：地轮驱动，上置链轮、链条传动；排肥器型式：双螺旋搅龙式；排肥器数量：2；排肥器驱动方式：地轮驱动，上置链轮、链条传动；种/肥箱容积（L）：65×2 / 400；排量调节方式：变换链轮，改变传动比；传动机构型式：地轮驱动，上置链轮、链条传动；开沟器型式：施肥：缺口单圆盘；播种：双圆盘；开沟器数量：2/2；开沟器深度调节范围（mm）：排种：20～70/施肥：0～120；地轮型式：充气橡胶轮；地轮直径（mm）：700；地轮高度调节范围（mm）：0～350；破茬清垄工作部件型式：波纹圆盘+星形拨草轮；覆土器型式：V型真空橡胶轮；镇压器型式：V型真空橡胶轮；单体结构质量（kg）：158；2行整机结构质量（kg）：1168；动土率（%）：16.2；秸秆切割装置型式：波纹单圆盘；镇压机构配置方式：独立式；镇压强度调节方式：多级调节；仿形方式：单体独立同步仿形；仿形机构型式：平行四连杆式；破茬清垄工作部件配置方式：独立防缠绕式；播种质量监控及报警系统：SX-DF型智能播种监视器。 | 购机补贴（非通用类） | 评阅通过
235 | 种植施肥机械 | 播种机械（可含施肥功能） | 单粒（精密）播种机 | 2-3行高性能牵引式免耕穴播机 | 吉林益田农业机械有限公司 | 免耕指夹式精量施肥播种机 | 2BMZF-2 | 结构型式：牵引式；单体结构质量：149kg；整机结构质量：1020kg；开沟器型式：圆盘式开沟器（施肥：单圆盘；播种：双圆盘）；镇压机构：独立式多级调节；排种器型式：指夹式（金属材料）；作业速度：≥6km/h；动土率：11.3%；仿形方式：单体独立同步仿型；破茬清垄机构：圆盘式独立防缠绕。 | 购机补贴（非通用类） | 评阅通过
236 | 种植施肥机械 | 播种机械（可含施肥功能） | 单粒（精密）播种机 | 2-3行高性能牵引式免耕穴播机 | 吉林益田农业机械有限公司 | 免耕指夹式精量施肥播种机 | 2BMZF-2H | 结构型式：牵引式；单体结构质量：148kg；整机结构质量：1060kg；开沟器型式：圆盘式开沟器；镇压机构：独立式多级调节；排种器型式：指夹式（金属材料）；作业速度：≥6km/h；动土率：14.2%；仿形方式：单体独立同步仿型；破茬清垄机构：圆盘式独立防缠绕。 | 购机补贴（非通用类） | 评阅通过
237 | 种植施肥机械 | 播种机械（可含施肥功能） | 单粒（精密）播种机 | 2-3行高性能牵引式免耕穴播机 | 佳木斯骥驰拖拉机制造有限公司 | 免耕精密播种机 | 2BMZJ-2 | 牵引式;单体结构质量:160kg,工作行数：2行，整机结构质量880kg;圆盘式开沟器;独立式、多级镇压机构;排种器为指夹式;作业速度：6-8Km/h;;动土率10.6%;单体独立同步仿型,圆盘式独立破茬清垄机构. | 购机补贴（非通用类） | 评阅通过
238 | 种植施肥机械 | 播种机械（可含施肥功能） | 单粒（精密）播种机 | 2-3行高性能牵引式免耕穴播机 | 佳木斯骥驰拖拉机制造有限公司 | 免耕播种机 | 2BZMF-2A | 排种器型式:指夹式 ;型式:牵引式 ;单体结构质量:145kg;2行整机结构质量:1150kg;3行整机结构质量:/kg;开沟器型式:圆盘式开沟器 ;机构型式:多级镇压机构 ;指夹式作业速度:6-8km/h;动土率:11.9%;单体独立同步仿型:是 ;独立破茬清垄机构:是 ;破茬装置:圆盘式 | 购机补贴（非通用类） | 评阅通过
239 | 种植施肥机械 | 播种机械（可含施肥功能） | 单粒（精密）播种机 | 2-3行高性能牵引式免耕穴播机 | 佳木斯骥驰拖拉机制造有限公司 | 免耕精密播种机 | 2BZMJ-2A | 牵引式;单体结构质量:168kg,工作行数：2行，整机结构质量1260kg;圆盘式开沟器;独立式、多级镇压机构;排种器为指夹式;作业速度：6-8Km/h;;动土率11.2%;单体独立同步仿型,圆盘式独立破茬清垄机构 | 购机补贴（非通用类） | 评阅通过
240 | 种植施肥机械 | 播种机械（可含施肥功能） | 单粒（精密）播种机 | 2-3行高性能牵引式免耕穴播机 | 克东县东辉农机有限责任公司 | 牵引式免耕精量播种机 | 2BMZF-2A | 牵引式;单体结构质量≥130kg,2行整机结构质量≥850kg,3行整机结构质量≥1200kg;圆盘式开沟器;独立无极或多级镇压机构;排种器为指夹式、气力式;指夹式作业速度≥6km/h;气力式作业速度≥8km/h;动土率≤20%;单体独立同步仿型,独立破茬清垄机构(破茬装置为圆盘式) | 购机补贴（非通用类） | 评阅通过
241 | 种植施肥机械 | 播种机械（可含施肥功能） | 单粒（精密）播种机 | 2-3行高性能牵引式免耕穴播机 | 宁安市恒信机械制造有限公司 | 免耕指夹式精密播种机 | 2BMF-2A | 结构型式：机械式、牵引式;单体结构质量：132kg；整机结构质量：950kg；开沟器型式：排种：双圆盘；施肥：缺口单圆盘;镇压机构配置方式：独立式；镇压强度调节方式：多级调节;排种器型式：指夹式、金属材料;作业速度范围：6-10km/h;动土率：11.2%;仿形方式：单体独立同步仿形；破茬清垄工作部件型式：波纹单圆盘＋星形拨草轮；工作行数：2行 | 购机补贴（非通用类） | 评阅通过
242 | 种植施肥机械 | 播种机械（可含施肥功能） | 单粒（精密）播种机 | 2-3行高性能牵引式免耕穴播机 | 宁安市恒信机械制造有限公司 | 免耕精量施肥精密播种机 | 2BMF-2B | 结构型式：机械式、牵引式;单体结构质量：135kg；整机结构质量：890kg；开沟器型式：播种：双圆盘； 施肥：双圆盘;镇压机构配置方式：独立式；镇压强度调节方式：多级调节;排种器型式：指夹式、金属材料;作业速度范围：6-8km/h;动土率：11.0%;仿形方式：单体独立同步仿形；破茬清垄工作部件型式： 圆盘＋拨草轮；工作行数：2行 | 购机补贴（非通用类） | 评阅通过
243 | 种植施肥机械 | 播种机械（可含施肥功能） | 单粒（精密）播种机 | 2-3行高性能牵引式免耕穴播机 | 宁安市恒信机械制造有限公司 | 免耕指夹式精密播种机 | 2BMF-3A | 结构型式：机械式、牵引式;单体结构质量：132kg；整机结构质量：1270kg；开沟器型式：排种：双圆盘；施肥：缺口单圆盘;镇压机构配置方式：独立式；镇压强度调节方式：多级调节;排种器型式：指夹式、金属材料;作业速度范围：6-8km/h;动土率：11.2%;仿形方式：单体独立同步仿形；破茬清垄工作部件型式：波纹单圆盘＋星形拨草轮；工作行数：3行 | 购机补贴（非通用类） | 评阅通过
244 | 种植施肥机械 | 播种机械（可含施肥功能） | 单粒（精密）播种机 | 2-3行高性能牵引式免耕穴播机 | 宁安市恒信机械制造有限公司 | 免耕指夹式精密播种机 | 2BMZF-2 | 结构型式：机械式、牵引式;单体结构质量：150kg；整机结构质量：1180kg；开沟器型式：排种： 双圆盘；施肥：缺口单圆盘;镇压机构配置方式：独立式；镇压强度调节方式：多级调节;排种器型式：指夹式、金属材料;作业速度范围：6-10km/h;动土率：13.1%;仿形方式：单体独立同步仿形；破茬清垄工作部件型式：波纹圆盘，双向渐开线轮齿式拨草轮；工作行数：2行 | 购机补贴（非通用类） | 评阅通过
245 | 种植施肥机械 | 播种机械（可含施肥功能） | 单粒（精密）播种机 | 2-3行高性能牵引式免耕穴播机 | 沈阳双兰机械制造有限公司 | 牵引免耕指夹精量播种机 | 2BMJZ-2 | 结构型式：机械式；牵引式；排种器型式：指夹式；金属材料；开沟器型式：种：双圆盘/肥：豁口单圆盘;单体结构质量:135kg；整机结构质量:880kg；动土率19.1%；作业速度范围:6~8km/h；秸秆切割装置型式:波纹单圆盘；镇压机构配置方式:独立式；镇压强度调节方式:多级调节；仿形方式:单体独立同步仿形；仿形机构型式:平行四连杆式；破茬清垄工作部件配置方式:独立防缠绕式；播种质量监控及报警系统：播种机智能监控系统。 | 购机补贴（非通用类） | 评阅通过
246 | 种植施肥机械 | 播种机械（可含施肥功能） | 单粒（精密）播种机 | 2-3行高性能牵引式免耕穴播机 | 沈阳双兰机械制造有限公司 | 牵引免耕指夹精量播种机 | 2BMJZ-3 | 结构型式：机械式；牵引式；排种器型式：指夹式；金属材料；开沟器型式：种：双圆盘/肥：豁口单圆盘;单体结构质量:135kg；整机结构质量:1200kg；动土率19.1%；作业速度范围:6~8km/h；秸秆切割装置型式:波纹单圆盘；镇压机构配置方式:独立式；镇压强度调节方式:多级调节；仿形方式:单体独立同步仿形；仿形机构型式:平行四连杆式；破茬清垄工作部件配置方式:独立防缠绕式；播种质量监控及报警系统：播种机智能监控系统。 | 购机补贴（非通用类） | 评阅通过
247 | 种植施肥机械 | 播种机械（可含施肥功能） | 单粒（精密）播种机 | 2-3行高性能牵引式免耕穴播机 | 沈阳双兰机械制造有限公司 | 牵引免耕气吸精量播种机 | 2BMQ-2 | 结构型式：气力式；牵引式；排种器型式：气力式；非金属材料；开沟器型式：种：双圆盘/肥：豁口单圆盘;单体结构质量:152kg；整机结构质量:1300kg；动土率11.8%；作业速度范围:8~10km/h；秸秆切割装置型式:波纹单圆盘；镇压机构配置方式:独立式；镇压强度调节方式:多级调节；仿形方式:单体独立同步仿形；仿形机构型式:平行四连杆式；破茬清垄工作部件配置方式:独立防缠绕式；播种质量监控及报警系统：DOUBLELAN播种机智能监控系统。 | 购机补贴（非通用类） | 评阅通过
248 | 种植施肥机械 | 播种机械（可含施肥功能） | 单粒（精密）播种机 | 2-3行高性能牵引式免耕穴播机 | 沈阳双兰机械制造有限公司 | 牵引免耕指夹精量播种机 | 2BMZ-2 | 结构型式：机械式；牵引式；排种器型式：指夹式；金属材料；开沟器型式：种：双圆盘/肥：豁口单圆盘;单体结构质量:154kg；整机结构质量:1200kg；动土率13.3%；作业速度范围:6~8km/h；秸秆切割装置型式:波纹单圆盘；镇压机构配置方式:独立式；镇压强度调节方式:多级调节；仿形方式:单体独立同步仿形；仿形机构型式:平行四连杆式；破茬清垄工作部件配置方式:独立防缠绕式；播种质量监控及报警系统：DOUBLELAN播种机智能监控系统。 | 购机补贴（非通用类） | 评阅通过
249 | 种植施肥机械 | 播种机械（可含施肥功能） | 单粒（精密）播种机 | 2-3行高性能牵引式免耕穴播机 | 瓦房店明运农机装备有限公司 | 免耕牵引式指夹精量播种机 | 2BMZF-2 | 牵引式;单体结构质量160kg,2行整机结构质量860kg;圆盘式开沟器;多级镇压机构;排种器为指夹式;指夹式作业速度6-9km/h;;动土率13.3%;单体独立同步仿型,圆盘式独立破茬清垄机构 | 购机补贴（非通用类） | 评阅通过
250 | 种植施肥机械 | 播种机械（可含施肥功能） | 单粒（精密）播种机 | 2-3行高性能牵引式免耕穴播机 | 盐城永弘机械有限公司 | 免耕精量播种机 | 2BMQ-2 | 结构形式：机械式、牵引式；工作行数：2行；排种器形式：指夹式，作业速度范围km/h:6-8；动土率：18.6%;开沟器型式：播种:双圆盘,施肥：单圆盘；破茬清垄工作部件型式：拨草轮+波纹圆盘；单体结构质量kg：152；整机结构质量kg：1200；秸秆切割装置型式：波纹单圆盘；镇压机构配置方式：独立式；镇压强度调节方式：单体独立同步仿形；仿形机构型式：平行四连杆式；破茬清垄工作部件配置方式：独立防缠绕式； | 购机补贴（非通用类） | 评阅通过
251 | 种植施肥机械 | 播种机械（可含施肥功能） | 单粒（精密）播种机 | 2-3行高性能牵引式免耕穴播机 | 盐城永弘机械有限公司 | 免耕精量施肥播种机 | 2BQJF-2 | 结构形式：机械式、牵引式；工作行数：2行；排种器形式：指夹式，作业速度范围km/h:6-7；开沟器型式：播种:双圆盘,施肥：双圆盘；破茬清垄工作部件型式：拨草轮+波纹圆盘；动土率：18.6%；单体结构质量kg：150；整机结构质量kg：870；秸秆切割装置型式：普通单圆盘；镇压机构配置方式：独立式；镇压强度调节方式：单体独立同步仿形；仿形机构型式：平行四连杆式；破茬清垄工作部件配置方式：独立防缠绕式； | 购机补贴（非通用类） | 评阅通过
252 | 种植施肥机械 | 播种机械（可含施肥功能） | 单粒（精密）播种机 | 2-3行高性能牵引式免耕穴播机 | 永好智能科技（江苏）有限公司 | 免耕精量播种机 | 2BMQ-2A | 结构形式：机械式、牵引式；播种行数：2行；排种器形式：指夹式，金属材料；精量排种器；动土率：20%；作业速度范围km/h:6-8；破茬清垄工作部件型式：波纹单圆盘+星形拨草轮；单体结构质量kg：160；整机结构质量kg：1150；秸秆切割装置型式：波纹单圆盘；镇压机构配置方式：独立式；镇压强度调节方式：单体独立同步仿形；仿形机构型式：平行四连杆式；破茬清垄工作部件配置方式：独立防缠绕式。 | 购机补贴（非通用类） | 评阅通过
253 | 种植施肥机械 | 播种机械（可含施肥功能） | 单粒（精密）播种机 | 2-3行高性能牵引式免耕穴播机 | 永好智能科技（江苏）有限公司 | 免耕精量施肥播种机 | 2BQJF-2A | 结构形式：机械式、牵引式；播种行数：2行；排种器形式：指夹式，金属材料；精量排种器；动土率：19%；作业速度范围km/h:6-7；破茬清垄工作部件型式：普通单圆盘+拨草轮；单体结构质量kg：150；整机结构质量kg：934；秸秆切割装置型式：普通单圆盘；镇压机构配置方式：独立式；镇压强度调节方式：单体独立同步仿形；仿形机构型式：平行四连杆式；破茬清垄工作部件配置方式：独立防缠绕式。 | 购机补贴（非通用类） | 评阅通过
254 | 种植施肥机械 | 播种机械（可含施肥功能） | 单粒（精密）播种机 | 4-5行高性能牵引式免耕穴播机 | 北安市金慧玲农业机械制造有限公司 | 精量免耕气吸式播种机 | 2BJMQ-4A | 结构型式：气力式、牵引式；单体结构质量：135kg;整机结构质量：1820kg;作业速度范围：8-11km/h;工作行数：4行；开沟器型式：播种：双圆盘；施肥：缺口双圆盘；排种器型式：气力式，金属材料；秸秆切割装置型式：波纹单圆盘；破茬清垄工作部件配置方式：独立防缠绕式；破茬清垄工作部件型式：波纹圆盘+星形拨草轮；动土率：10.6%；镇压机构配置方式：独立式；镇压强度调节方式：多级调节；仿形方式：单体独立同步仿形；仿形机构型式：平行四连杆式 | 购机补贴（非通用类） | 评阅通过
255 | 种植施肥机械 | 播种机械（可含施肥功能） | 单粒（精密）播种机 | 4-5行高性能牵引式免耕穴播机 | 德邦大为（佳木斯）农机有限公司 | 牵引式免耕精量播种机 | 2BMG-4 | 结构型式:牵引式 ;单体结构质量:155kg;4行整机结构质量:2050kg;开沟器型式:圆盘式开沟器 ;镇压机构配置及镇压强度调节方式:独立式多级调节 ;排种器型式:指夹式 ;指夹式作业速度:6km/h;动土率:14.6%;仿形方式:单体独立同步仿型 ;破茬清垄工作部件配置方式:独立破茬清垄机构(破茬装置为圆盘式) ; | 购机补贴（非通用类） | 评阅通过
256 | 种植施肥机械 | 播种机械（可含施肥功能） | 单粒（精密）播种机 | 4-5行高性能牵引式免耕穴播机 | 德邦大为（佳木斯）农机有限公司 | 牵引式免耕精量播种机 | 2BMG-5 | 结构型式:牵引式 ; 单体结构质量:155kg;5行整机结构质量:2500kg; 开沟器型式:圆盘式开沟器 ; 镇压机构配置及镇压强度调节方式:独立式多级调节 ; 排种器型式:指夹式 ; 指夹式作业速度:6km/h;动土率:6.7%;仿形方式:单体独立同步仿型 ; 破茬清垄工作部件配置方式:独立破茬清垄机构(破茬装置为圆盘式) | 购机补贴（非通用类） | 评阅通过
257 | 种植施肥机械 | 播种机械（可含施肥功能） | 单粒（精密）播种机 | 4-5行高性能牵引式免耕穴播机 | 德邦大为（佳木斯）农机有限公司 | 免耕播种机 | 2BMZT-4A | 结构型式:牵引式 ;单体结构质量:152kg;4行整机结构质量:1978kg;开沟器型式:圆盘式开沟器 ;镇压机构配置及镇压强度调节方式:独立式多级调节 ;排种器型式:指夹式 ;指夹式作业速度:6km/h;动土率:12%;仿形方式:单体独立同步仿型 ;破茬清垄工作部件配置方式:独立破茬清垄机构(破茬装置为圆盘式) ; | 购机补贴（非通用类） | 评阅通过
258 | 种植施肥机械 | 播种机械（可含施肥功能） | 单粒（精密）播种机 | 4-5行高性能牵引式免耕穴播机 | 黑龙江勃锦悍马农业装备制造有限公司 | 气吸式免耕精量播种机 | 2BMQ-4 | 牵引式；单体结构质量150kg，4行，整机结构质量1700kg；圆盘式开沟器；多级调节镇压机构；气吸式排种器；指夹式作业速度8～10km/h；动土率12.3%；单体独立同步仿型，波纹圆盘式独立破茬清垄机构 | 购机补贴（非通用类） | 评阅通过
259 | 种植施肥机械 | 播种机械（可含施肥功能） | 单粒（精密）播种机 | 4-5行高性能牵引式免耕穴播机 | 黑龙江勃锦悍马农业装备制造有限公司 | 气吸式免耕精量播种机 | 2BMQ-5 | 牵引式；单体结构质量150kg，5行整机结构质量2150kg；圆盘式开沟器；多级调节镇压机构；排种器为气力式；气力式作业速度10～12km/h；动土率11.1%；单体独立同步仿型，波纹圆盘式独立破茬清垄机构 | 购机补贴（非通用类） | 评阅通过
260 | 种植施肥机械 | 播种机械（可含施肥功能） | 单粒（精密）播种机 | 4-5行高性能牵引式免耕穴播机 | 黑龙江勃锦悍马农业装备制造有限公司 | 免耕精密播种机 | 2BMZ-4 | 指夹式精量排种器；播种行数4行；牵引式； 单体结构质量164kg；整机结构质量1850kg；动土率12.7%；圆盘式开沟器；多级调节镇压机构；单体独立同步仿型，圆盘式独立破茬清垄机构 | 购机补贴（非通用类） | 评阅通过
261 | 种植施肥机械 | 播种机械（可含施肥功能） | 单粒（精密）播种机 | 4-5行高性能牵引式免耕穴播机 | 黑龙江勃锦悍马农业装备制造有限公司 | 免耕精密播种机 | 2BMZ-4A | 牵引式；单体结构质量148 kg，4行，整机结构质量1700kg；圆盘式开沟器；多级调节镇压机构；排种器为指夹式；指夹式作业速度6～8km/h；动土率12.3%；单体独立同步仿型，波纹圆盘式独立破茬清垄机构 | 购机补贴（非通用类） | 评阅通过
262 | 种植施肥机械 | 播种机械（可含施肥功能） | 单粒（精密）播种机 | 4-5行高性能牵引式免耕穴播机 | 黑龙江勃锦悍马农业装备制造有限公司 | 免耕精密播种机 | 2BMZ-5 | 指夹式精量排种器；播种行数5行；牵引式； 单体结构质量164kg；整机结构质量2300kg；动土率18.0%；圆盘式开沟器；多级调节镇压机构；单体独立同步仿型，圆盘式独立破茬清垄机构 | 购机补贴（非通用类） | 评阅通过
263 | 种植施肥机械 | 播种机械（可含施肥功能） | 单粒（精密）播种机 | 4-5行高性能牵引式免耕穴播机 | 黑龙江垦滋农业装备制造有限公司 | 免耕精密播种机 | 2BMZ-4 | 牵引式；单体结构质量152kg，4行，整机结构质量1850kg；圆盘式开沟器；多级调节镇压机构；排种器为指夹式；指夹式作业速度6～8km/h；动土率10.9%；单体独立同步仿型，圆盘式独立破茬清垄机构 | 购机补贴（非通用类） | 评阅通过
264 | 种植施肥机械 | 播种机械（可含施肥功能） | 单粒（精密）播种机 | 4-5行高性能牵引式免耕穴播机 | 黑龙江鲁宁硕机械制造有限公司 | 牵引型气吸式免耕播种机 | 2BMQYF-4/4 | 结构型式：气力式、牵引式；配套动力范围：36.8～73.5kW；整机外形尺寸（长×宽×高）：3700×3010×1610mm；作业速度范围：8.0～10.0km/h；单体结构质量：150kg；整机结构质量：1800kg；行距：650（适用500～650）mm；工作行数：4行；排种器型式：气力式（金属材料）；排种器数量：4个；排种器驱动方式：齿爪铁轮驱动、链条传动；排肥器型式：外槽轮式；排肥器数量：4个；排肥器驱动方式：齿爪铁轮驱动、链条传动；开沟器型式：种：双圆盘式/肥：缺口单圆盘+单圆盘组合式；破茬清垄工作部件型式：圆盘+拨草轮；秸秆切割装置型式：波纹单圆盘；镇压机构配置方式：独立式；镇压强度调节方式：多级调节；仿形方式：单体独立同步仿形；仿形机构型式：平行四连杆式；破茬清垄工作部件配置方式：独立防缠绕式；播种作业监测终端型号：SX-DEF;播种作业监测终端生产企业：辽宁省东港市新星电子有限公司；地轮升降调节方式：运输：液压调节/驱动：机械调节；动土率：17.3%。 | 购机补贴（非通用类） | 评阅通过
265 | 种植施肥机械 | 播种机械（可含施肥功能） | 单粒（精密）播种机 | 4-5行高性能牵引式免耕穴播机 | 黑龙江鲁宁硕机械制造有限公司 | 牵引型气吸式免耕播种机 | 2BMQYF-4/4A | 结构型式：气力式、牵引式；配套动力范围：36.8～73.5kW；整机外形尺寸（长×宽×高）：3700×3010×1610mm；作业速度范围：8.0～10.0km/h；单体结构质量：150kg；整机结构质量：1820kg；行距：650（适用500～650）mm；工作行数：4行；排种器型式：气力式（金属材料）；排种器数量：4个；排种器驱动方式：齿爪铁轮驱动、链条传动；排肥器型式：外槽轮式；排肥器数量：4个；排肥器驱动方式：齿爪铁轮驱动、链条传动；开沟器型式：种：双圆盘式/肥：缺口单圆盘+单圆盘组合式；破茬清垄工作部件型式：圆盘+拨草轮；秸秆切割装置型式：波纹单圆盘；镇压机构配置方式：独立式；镇压强度调节方式：多级调节；仿形方式：单体独立同步仿形；仿形机构型式：平行四连杆式；破茬清垄工作部件配置方式：独立防缠绕式；播种作业监测终端型号：SX-DEF;播种作业监测终端生产企业：辽宁省东港市新星电子有限公司；地轮升降调节方式：运输：液压调节/驱动：机械调节；动土率：17.1%。 | 购机补贴（非通用类） | 评阅通过
266 | 种植施肥机械 | 播种机械（可含施肥功能） | 单粒（精密）播种机 | 4-5行高性能牵引式免耕穴播机 | 黑龙江省勃农泓达机械有限公司 | 免耕精密播种机 | 2BMZ-4 | 结构型式：牵引式 工作行数：4行 单体结构质量：162kg 整机结构质量：1720kg 排种器型式：指夹式 作业速度范围：6-8km/h 动土率：10.5% 开沟器型式：双圆盘 镇压机构配置方式：独立式 镇压强度调节方式：多级调节 仿形方式：单体独立同步仿形 破茬清垄工作部件配置方式：独立防缠绕式 秸秆切割装置型式：普通单元盘 | 购机补贴（非通用类） | 评阅通过
267 | 种植施肥机械 | 播种机械（可含施肥功能） | 单粒（精密）播种机 | 4-5行高性能牵引式免耕穴播机 | 黑龙江省勃农泓达机械有限公司 | 免耕精密播种机 | 2BMZ-5 | 结构型式：牵引式 工作行数：5行 排种器型式：指夹式 作业速度范围：6-8km/h 单体结构质量：162kg 整机结构质量：2120kg 开沟器型式：双圆盘 镇压机构配置方式：独立式 镇压强度调节方式：多级调节 动土率：10.5% 仿形方式：单体独立同步仿形 破茬清垄工作部件配置方式：独立防缠绕式 秸秆切割装置型式：普通单元盘 | 购机补贴（非通用类） | 评阅通过
268 | 种植施肥机械 | 播种机械（可含施肥功能） | 单粒（精密）播种机 | 4-5行高性能牵引式免耕穴播机 | 黑龙江省勃农兴达机械有限公司 | 免耕精密播种机 | 2BMQ-4G | 结构型式：牵引式 工作行数：4行 排种器型式：气力式 作业速度范围：8-10km/h 单体结构质量：155kg 整机结构质量：1720kg 开沟器型式：圆盘式 镇压机构配置方式：独立式 镇压强度调节方式：多级调节 动土率：10.6% 仿形方式：单体独立同步仿形 破茬清垄工作部件配置方式：独立防缠绕式 秸秆切割装置型式：普通单元盘 | 购机补贴（非通用类） | 评阅通过
269 | 种植施肥机械 | 播种机械（可含施肥功能） | 单粒（精密）播种机 | 4-5行高性能牵引式免耕穴播机 | 黑龙江省勃农兴达机械有限公司 | 免耕精密播种机 | 2BMZ-4G | 结构型式：牵引式 工作行数：4行 排种器型式：指夹式 作业速度范围：6-8km/h 单体结构质量：162kg 整机结构质量：1720kg 开沟器型式：圆盘式 镇压机构配置方式：独立式 镇压强度调节方式：多级调节 动土率：11.1% 仿形方式：单体独立同步仿形 破茬清垄工作部件配置方式：独立防缠绕式 秸秆切割装置型式：普通单元盘 | 购机补贴（非通用类） | 评阅通过
270 | 种植施肥机械 | 播种机械（可含施肥功能） | 单粒（精密）播种机 | 4-5行高性能牵引式免耕穴播机 | 黑龙江省勃农兴达机械有限公司 | 免耕精密播种机 | 2BMZ-5G | 结构型式：牵引式 工作行数：5行 排种器型式：指夹式 作业速度范围：6-8km/h 单体结构质量：162kg 整机结构质量：2120kg 开沟器型式：圆盘式 镇压机构配置方式：独立式 镇压强度调节方式：多级调节 动土率：10.9% 仿形方式：单体独立同步仿形 破茬清垄工作部件配置方式：独立防缠绕式 秸秆切割装置型式：普通单元盘 | 购机补贴（非通用类） | 评阅通过
271 | 种植施肥机械 | 播种机械（可含施肥功能） | 单粒（精密）播种机 | 4-5行高性能牵引式免耕穴播机 | 黑龙江省康达农业机械设备有限公司 | 免耕指夹式精量施肥播种机 | 2BMZF-4 | 型式:牵引式 ;排种器型式:指夹式 ;单体结构质量:149kg;开沟器型式:圆盘式开沟器 ;机构型式:独立无极机构 ;指夹式作业速度:8km/h;气力式作业速度:/km/h;动土率:15.8%;单体独立同步仿型:是 ;破茬清垄工作部件型式:是 ;独立防缠绕破茬清垄机构:是 ;圆盘式秸秆切割装置:是 ;4行整机结构质量:1900kg | 购机补贴（非通用类） | 评阅通过
272 | 种植施肥机械 | 播种机械（可含施肥功能） | 单粒（精密）播种机 | 4-5行高性能牵引式免耕穴播机 | 吉林隆博农业机械制造有限公司 | 免耕指夹式精量施肥播种机 | 2BMZF-4 | 型号名称：2BMZF-4型免耕指夹式精量施肥播种机；结构型式：机械式/牵引式；配套动力范围：40-51kW；整机外形尺寸（长×宽×高）：3600mm×3960mm×1850mm；作业速度范围：6-8km/h；作业小时生产率1-2.5hm^2/h；行距：550mm-750mm（可调）；工作行数：4行；排种器型式：指夹式（金属材料）；排种器数量:4个；排种器驱动方式：地轮驱动+链条传动；排肥器型式：外槽轮式；排肥器数量：底肥4个，口肥4个；排肥器驱动方式：地轮驱动+链条传动；种/肥箱容积：种箱：32.5L×4，口肥箱：15.6L×4，底肥箱：200×2；种/肥排量调节方式：播种：变换链轮，改变传动比、施肥：变换链轮+旋转手柄；传动机构型式：地轮驱动+链条传动；开沟器型式：播种：双圆盘；施肥：单圆盘；开沟器数量：播种：4个、施肥：4个；开沟器深度调节范围：30-100mm；地轮型式：橡胶轮；地轮直径：700mm；地轮高度调节范围：0-550mm；破茬清垄工作部件型式：圆盘+拨草轮；覆土器型式：V型橡胶轮；镇压器型式：V型橡胶轮；单体结构质量：135kg；整机结构质量：2090kg；秸秆切割装置型式：缺口单圆盘、波纹单圆盘；镇压机构配置方式：独立式；镇压强度调节方式：多级调节 ；仿形方式：单体独立同步仿形；仿形机构型式：平行四连杆式；破茬清垄工作部件配置方式：独立防缠绕式；播种作业监测终端型号：SX-DEF；播种作业监测终端生产企业：辽宁省东港市新星电子有限公司；地轮升降调节方式：液压；动土率：10.9% | 购机补贴（非通用类） | 评阅通过
273 | 种植施肥机械 | 播种机械（可含施肥功能） | 单粒（精密）播种机 | 4-5行高性能牵引式免耕穴播机 | 吉林隆博农业机械制造有限公司 | 免耕指夹式精量施肥播种机 | 2BMZF-5 | 型号名称：2BMZF-5型免耕指夹式精量施肥播种机；结构型式：机械式/牵引式；配套动力范围：≥48kW；整机外形尺寸（长×宽×高）mm：3760×4660×1850；作业速度范围：6-8km/h；作业小时生产率：1.5-3hm^2/h；行距：550-750mm；工作行数：5行；排种器型式：指夹式（金属材料）；排种器数量：5个；排种器驱动方式：地轮驱动+链条传动；排肥器型式：外槽轮式；排肥器数量：底肥5个；口肥5个；排肥器驱动方式：地轮驱动+链条传动；种/肥箱容积：种箱：32.5L×5、口肥箱：15.6L×5、底肥箱：200L×1，300L×1；种/肥排量调节方式：播种：变换链轮，改变传动比；施肥：变换链轮+旋转手柄；传动机构型式：地轮驱动+链条传动；开沟器型式：播种：双圆盘；施肥：单圆盘；开沟器数量：播种：5个；施肥：5个；开沟器深度调节范围：30-100mm；地轮型式：橡胶轮；地轮直径：700mm；地轮高度调节范围：0-550mm；破茬清垄工作部件型式：圆盘+拨草轮；覆土器型式：V型橡胶轮；镇压器型式：V型橡胶轮；单体结构质量：135kg；整机结构质量：2450kg；秸秆切割装置型式：缺口单圆盘、波纹单圆盘 ；镇压机构配置方式：独立式；镇压强度调节方式：多级调节 ；仿形方式：单体独立同步仿形 ；仿形机构型式：平行四连杆式 ；破茬清垄工作部件配置方式：独立防缠绕式 ；播种作业监测终端型号：SX-DEF；播种作业监测终端生产企业：辽宁省东港市新星电子有限公司；地轮升降调节方式：液压；动土率：15.2% | 购机补贴（非通用类） | 评阅通过
274 | 种植施肥机械 | 播种机械（可含施肥功能） | 单粒（精密）播种机 | 4-5行高性能牵引式免耕穴播机 | 吉林瑞丰重工有限公司 | 免耕气吸式精量施肥播种机 | 2BFMQ-4 | 结构型式：气力式、牵引式；配套动力范围（kW）：51.5～66.2；工作状态外形尺寸（长×宽×高)（mm）：3650×4460×1850；作业速度范围（km/h）：≥8；作业小时生产率（hm2/h）：≥1.7；行距（mm）：650（600～650可调）；工作行数（行）：4；工作幅宽（mm）：2600；排种器型式：气力式（金属材料）；排种器数量（个）：4；排种器驱动方式：地轮驱动、链条传动；排肥器型式：外槽轮式；排肥器数量（个）：4；排肥器驱动方式：地轮驱动、链条传动；种/肥箱容积（L）：32×4 / 225×2；排量调节方式：交换链轮，改变传动比；传动机构型式：地轮驱动、链条传动；开沟器型式：排种：双圆盘 / 施肥：缺口双圆盘；开沟器数量（个）：4 ；4；开沟器深度调节范围（mm）：30～80；地轮型式：充气橡胶轮；地轮直径（mm）：683；地轮高度调节范围（mm）：0～90；破茬清垄工作部件型式：单圆盘+碾压式星形拨草轮；风机型式：叶片风机；风机叶轮直径（mm）：400；覆土器型式：V型真空橡胶轮；镇压器型式：V型真空橡胶轮；单体结构质量（kg）：170；整机结构质量（kg）：1710；秸秆切割装置型式：波纹单圆盘；镇压机构配置方式：独立式；镇压强度调节方式：多级调节；仿形方式：单体独立同步仿形；仿形机构型式：平行四连杆式；破茬清垄工作部件配置方式：独立防缠绕式；播种质量监控及报警系统：SX-DF型智能播种监视器；动土率（%）：18.5。 | 购机补贴（非通用类） | 评阅通过
275 | 种植施肥机械 | 播种机械（可含施肥功能） | 单粒（精密）播种机 | 4-5行高性能牵引式免耕穴播机 | 吉林瑞丰重工有限公司 | 免耕气吸式精量施肥播种机 | 2BFMQ-5 | 结构型式：气力式、牵引式；配套动力范围（kW）：66.2～80.9；工作状态外形尺寸（长×宽×高)（mm）：3650×4760×2910；作业速度范围（km/h）：≥8；作业小时生产率（hm2/h）：≥2.2；行距（mm）：650（600～650可调）；工作行数（行）：5；工作幅宽（mm）：3250；排种器型式：气力式（金属材料）；排种器数量（个）：5；排种器驱动方式：地轮驱动、链条传动；排肥器型式：外槽轮式；排肥器数量（个）：4；排肥器驱动方式：地轮驱动、链条传动；种/肥箱容积（L）：32×5 / 225×2；排量调节方式：交换链轮，改变传动比；传动机构型式：地轮驱动、链条传动；开沟器型式：排种：双圆盘 / 施肥：缺口双圆盘；开沟器数量（个）：5 ；5；开沟器深度调节范围（mm）：30～80；地轮型式：充气橡胶轮；地轮直径（mm）：683；地轮高度调节范围（mm）：0～90；破茬清垄工作部件型式：单圆盘+碾压式星形拨草轮；风机型式：叶片风机；风机叶轮直径（mm）：400；覆土器型式：V型真空橡胶轮；镇压器型式：V型真空橡胶轮；单体结构质量（kg）：170；整机结构质量（kg）：2110；秸秆切割装置型式：波纹单圆盘；镇压机构配置方式：独立式；镇压强度调节方式：多级调节；仿形方式：单体独立同步仿形；仿形机构型式：平行四连杆式；破茬清垄工作部件配置方式：独立防缠绕式；播种质量监控及报警系统：SX-DF型智能播种监视器；动土率（%）：18.5。 | 购机补贴（非通用类） | 评阅通过
276 | 种植施肥机械 | 播种机械（可含施肥功能） | 单粒（精密）播种机 | 4-5行高性能牵引式免耕穴播机 | 吉林瑞丰重工有限公司 | 免耕施肥播种机 | 2BMZ-4B | 结构型式：机械式、牵引式；配套动力范围（kW）：47.8～62.5；工作状态外形尺寸（长×宽×高)（mm）：3300×3345×1660；作业速度范围（km/h）:≥6；作业小时生产率hm2/h:≥1.1；行距（mm）:650(500～650可调)；工作行数:4；排种器型式：指夹式(金属材料)；排种器数量：4；排种器驱动方式：地轮驱动+链条传动；排肥器型式：外槽轮型式；排肥器数量：4；排肥器驱动方式：地轮驱动+链条传动；种/肥箱容积（L）：20×4/270×2；排量调节方式：播种：变速箱+变换链轮，改变传动比；施肥：手柄调节外槽工作长度；传动机构型式：地轮驱动+链条传动；开沟器型式：播种：双圆盘，施肥：双圆盘；开沟器数量：播种：4 ；施肥：4；开沟器深度调节范围（mm）：播种：≥30；施肥：≥30；地轮型式：充气橡胶轮；地轮直径（mm）：640；地轮高度调节范围（mm）：0～350；破茬清垄工作部件型式：单圆盘+碾压式星形拨草轮；覆土器型式：V型真空橡胶轮；镇压器型式：V型真空橡胶轮；单体结构质量（kg）：172；整机结构质量（kg）：1710；动土率（%）：4.2；秸秆切割装置型式：波纹单圆盘；镇压机构配置方式：独立式；镇压强度调节方式：多级调节；仿形方式：单体独立同步仿形；仿形机构型式：平行四连杆式；破茬清垄工作部件配置方式：独立防缠绕式；播种质量监控及报警系统：SX-DF型智能播种监视器。 | 购机补贴（非通用类） | 评阅通过
277 | 种植施肥机械 | 播种机械（可含施肥功能） | 单粒（精密）播种机 | 4-5行高性能牵引式免耕穴播机 | 吉林瑞丰重工有限公司 | 免耕施肥播种机 | 2BMZ-5B | 结构型式：机械式、牵引式；配套动力范围（kW）：62.5～77.3；工作状态外形尺寸（长×宽×高)（mm）：3320×4050×2280；作业速度范围（km/h）:≥6；作业小时生产率（hm2/h）:≥1.4；行距（mm）:650(500～650可调)；工作行数:5；排种器型式：指夹式(金属材料)；排种器数量：5；排种器驱动方式：地轮驱动+链条传动；排肥器型式：外槽轮式；排肥器数量：5；排肥器驱动方式：地轮驱动+链条传动；种/肥箱容积（L）：20×5 / 235×2；排量调节方式：播种：变速箱+变换链轮，改变传动比；施肥：手柄调节外槽工作长度；传动机构型式：地轮驱动+链条传动；开沟器型式：播种：双圆盘，施肥：双圆盘；开沟器数量：播种：5 ；施肥：5；开沟器深度调节范围（mm）：播种：≥30；施肥：≥30；地轮型式：充气橡胶轮；地轮直径（mm）：640；地轮高度调节范围（mm）：0～350；破茬清垄工作部件型式：单圆盘+碾压式星形拨草轮；覆土器型式：V型真空橡胶轮；镇压器型式：V型真空橡胶轮；单体结构质量（kg）：174；整机结构质量（kg）：2110；秸秆切割装置型式：波纹单圆盘；镇压机构配置方式：独立式；镇压强度调节方式：多级调节；仿形方式：单体独立同步仿形；仿形机构型式：平行四连杆式；破茬清垄工作部件配置方式：独立防缠绕式；播种质量监控及报警系统：SX-DF型智能播种监视器；动土率（%）：4.2。 | 购机补贴（非通用类） | 评阅通过
278 | 种植施肥机械 | 播种机械（可含施肥功能） | 单粒（精密）播种机 | 4-5行高性能牵引式免耕穴播机 | 吉林瑞丰重工有限公司 | 免耕施肥播种机 | 2BZMF-4G | 结构型式：牵引式，配套动力范围（kW）：44.2～66.2， 整机外形尺寸（长×宽×高)（mm）：3700×3500×2186， 作业速度范围（km/h）≥6 ，作业小时生产率（hm2/h）：≥0.8， 行距（mm）：500～650（可调） ，工作行数（行）：4， 排种器型式：指夹式（金属材料）， 排种器数量（个）：4， 排种器驱动方式：地轮驱动+链条传动， 排肥器型式：槽轮式 ，排肥器数量（个）：4 ，排肥器驱动方式：地轮驱动+链条传动， 种/肥箱容积（L）：种箱：65×4；底肥箱：370×2；口肥箱：15×4， 种/肥排量调节方式：播种：变换链轮，改变传动比；底肥：变换链轮+旋转手柄；口肥：手动调节， 传动机构型式：地轮驱动+链条传动， 开沟器型式：播种：双圆盘；施肥：缺口单圆盘 ，开沟器数量（个）：播种：4； 施肥：4， 开沟器深度调节范围（mm）：播种：0～300；施肥：0～300， 地轮型式：橡胶轮， 地轮直径（mm）：φ700， 地轮高度调节范围（mm）：0～300， 破茬清垄工作部件型式：圆盘+拨草轮， 覆土器型式：V型橡胶轮， 镇压器型式：V型橡胶轮 ，单体结构质量（kg）：149 ，整机结构质量（kg）：1940， 秸秆切割装置型式：波纹单圆盘， 镇压机构配置方式：独立式 ，镇压强度调节方式：多级调节， 仿形方式：单体独立同步仿形，仿形机构型式：平行四连杆式 ，破茬清垄工作部件配置方式：独立防缠绕式，播种作业监测终端型号：SX-DEF， 播种作业监测终端生产企业：辽宁省东港市新星电子有限公司 ，地轮升降调节方式：液压调节， 动土率（%）：11.5。 | 购机补贴（非通用类） | 评阅通过
279 | 种植施肥机械 | 播种机械（可含施肥功能） | 单粒（精密）播种机 | 4-5行高性能牵引式免耕穴播机 | 吉林瑞丰重工有限公司 | 免耕施肥播种机 | 2BZMF-5G | 结构型式：牵引式，配套动力范围（kW）：51.5～66.2， 整机外形尺寸（长×宽×高)（mm）：3765×4100×3280， 作业速度范围（km/h）≥6 ，作业小时生产率（hm2/h）：≥1.2， 行距（mm）：500～650（可调） ，工作行数（行）：5， 排种器型式：指夹式（金属材料）， 排种器数量（个）：5， 排种器驱动方式：地轮驱动+链条传动， 排肥器型式：槽轮式 ，排肥器数量（个）：5 ，排肥器驱动方式：地轮驱动+链条传动， 种/肥箱容积（L）：种箱：65×5；底肥箱：500+370；口肥箱：15×5， 种/肥排量调节方式：播种：变换链轮，改变传动比；底肥：变换链轮+旋转手柄；口肥：手动调节， 传动机构型式：地轮驱动+链条传动， 开沟器型式：播种：双圆盘；施肥：缺口单圆盘 ，开沟器数量（个）：播种：5； 施肥：5， 开沟器深度调节范围（mm）：播种：0～300；施肥：0～300， 地轮型式：橡胶轮， 地轮直径（mm）：φ700， 地轮高度调节范围（mm）：0～300， 破茬清垄工作部件型式：圆盘+拨草轮， 覆土器型式：V型橡胶轮， 镇压器型式：V型橡胶轮 ，单体结构质量（kg）：149 ，整机结构质量（kg）：2110， 秸秆切割装置型式：波纹单圆盘， 镇压机构配置方式：独立式 ，镇压强度调节方式：多级调节， 仿形方式：单体独立同步仿形，仿形机构型式：平行四连杆式 ，破茬清垄工作部件配置方式：独立防缠绕式，播种作业监测终端型号：SX-DEF， 播种作业监测终端生产企业：辽宁省东港市新星电子有限公司 ，地轮升降调节方式：液压调节， 动土率（%）：12.0。 | 购机补贴（非通用类） | 评阅通过
280 | 种植施肥机械 | 播种机械（可含施肥功能） | 单粒（精密）播种机 | 4-5行高性能牵引式免耕穴播机 | 吉林市恒达金型机械制造有限公司 | 免耕施肥播种机 | 2BMZ-4A | 结构型式：机械式、牵引式；配套动力范围（kW）：51.5～66.2；工作状态外形尺寸（长×宽×高)（mm）：3500×3345×2000；作业速度范围（km/h）：≥6；作业小时生产率（hm2/h）：≥1.1；行距（mm）：650(500～650可调)；工作行数：4；工作幅宽（mm）：2600（2000～2600可调）；排种器型式：指夹式(金属材料)；排种器数量：4；排种器驱动方式：地轮驱动，链条传动；排肥器型式：外槽轮式；排肥器数量：4；排肥器驱动方式：地轮驱动，链条传动；种/肥箱容积（L）：20×4 / 235×2；排量调节方式：排种：变速箱+变换链轮，改变传动比；施肥：手柄调节外槽工作长度；传动机构型式：地轮驱动，链条传动；开沟器型式：排种：双圆盘 / 施肥：双圆盘；开沟器数量：4 ；4；开沟器深度调节范围（mm）：30～80；地轮型式：充气橡胶轮；地轮直径（mm）：640；地轮高度调节范围（mm）：0～350；破茬清垄工作部件型式：单圆盘+碾压式星形拨草轮；覆土器型式：V型真空橡胶轮；镇压器型式：V型真空橡胶轮；单体结构质量（kg）：174；整机结构质量（kg）：1705；秸秆切割装置型式：波纹单圆盘；镇压机构配置方式：独立式；镇压强度调节方式：多级调节；仿形方式：单体独立同步仿形；仿形机构型式：平行四连杆式；破茬清垄工作部件配置方式：独立防缠绕式；播种质量监控及报警系统：SX-DF型智能播种监视器；动土率（%）：16.9。 | 购机补贴（非通用类） | 评阅通过
281 | 种植施肥机械 | 播种机械（可含施肥功能） | 单粒（精密）播种机 | 4-5行高性能牵引式免耕穴播机 | 吉林市恒达金型机械制造有限公司 | 免耕施肥播种机 | 2BMZ-5A | 结构型式：机械式、牵引式；配套动力范围（kW）：58.9～73.6；工作状态外形尺寸（长×宽×高)（mm）：3650×4045×2450；作业速度范围（km/h）：≥6；作业小时生产率（hm2/h）：≥1.4；行距（mm）:650(500～650可调);工作行数:5;工作幅宽（mm）：3250（2500～3250可调）；排种器型式：指夹式(金属材料)；排种器数量：5；排种器驱动方式：地轮驱动，链条传动；排肥器型式：外槽轮式；排肥器数量：5；排肥器驱动方式：地轮驱动，链条传动；种/肥箱容积（L）：20×5 / 200×1、235×1；排量调节方式：排种：变速箱+变换链轮，改变传动比；施肥：手柄调节外槽工作长度；传动机构型式：地轮驱动，链条传动；开沟器型式：排种：双圆盘 / 施肥：双圆盘；开沟器数量：5 ；5；开沟器深度调节范围（mm）：30～80；地轮型式：充气橡胶轮；地轮直径（mm）：640；地轮高度调节范围（mm）：0～350；破茬清垄工作部件型式：单圆盘+碾压式星形拨草轮；覆土器型式：V型真空橡胶轮；镇压器型式：V型真空橡胶轮;单体结构质量（kg）：174；整机结构质量（kg）：2155；秸秆切割装置型式：波纹单圆盘；镇压机构配置方式：独立式；镇压强度调节方式：多级调节；仿形方式：单体独立同步仿形；仿形机构型式：平行四连杆式；破茬清垄工作部件配置方式：独立防缠绕式；播种质量监控及报警系统：SX-DF型智能播种监视器。动土率（%）：16.9。 | 购机补贴（非通用类） | 评阅通过
282 | 种植施肥机械 | 播种机械（可含施肥功能） | 单粒（精密）播种机 | 4-5行高性能牵引式免耕穴播机 | 吉林益田农业机械有限公司 | 免耕指夹式精量施肥播种机 | 2BMZF-4 | 结构型式：牵引式；单体结构质量：148kg；整机结构质量：1760kg；开沟器型式：圆盘式开沟器；镇压机构：独立式多级调节；排种器型式：指夹式（金属材料）；作业速度：≥6km/h；动土率：13.7%；仿形方式：单体独立同步仿型；破茬清垄机构：圆盘式独立防缠绕。 | 购机补贴（非通用类） | 评阅通过
283 | 种植施肥机械 | 播种机械（可含施肥功能） | 单粒（精密）播种机 | 4-5行高性能牵引式免耕穴播机 | 佳木斯骥驰拖拉机制造有限公司 | 免耕气吸式精量施肥播种机 | 2BFMQ-4 | 排种器型式:气力式 ;型式:牵引式 ;4行；单体结构质量:140kg;开沟器型式:圆盘式开沟器 ;机构型式:多级镇压机构 ;气力式作业速度:8-10/km/h;动土率:11.4%;单体独立同步仿型:是 ;独立破茬清垄机构:是 ;破茬装置:圆盘式 ;整机结构质量:1730kg; | 购机补贴（非通用类） | 评阅通过
284 | 种植施肥机械 | 播种机械（可含施肥功能） | 单粒（精密）播种机 | 4-5行高性能牵引式免耕穴播机 | 佳木斯骥驰拖拉机制造有限公司 | 免耕气吸式精量施肥播种机 | 2BFMQ-5 | 排种器型式:气力式 ;型式:牵引式 ;5行；单体结构质量:140kg;开沟器型式:圆盘式开沟器 ;机构型式:多级镇压机构 ;气力式作业速度:8-10/km/h;动土率:11.4%;单体独立同步仿型:是 ;独立破茬清垄机构:是 ;破茬装置:圆盘式 ;整机结构质量:2120kg; | 购机补贴（非通用类） | 评阅通过
285 | 种植施肥机械 | 播种机械（可含施肥功能） | 单粒（精密）播种机 | 4-5行高性能牵引式免耕穴播机 | 佳木斯骥驰拖拉机制造有限公司 | 免耕精密播种机 | 2BMZJ-4 | 牵引式;单体结构质量:160kg,工作行数：4行，整机结构质量:1710kg;圆盘式开沟器;独立式、多级镇压机构;排种器为指夹式;作业速度：6-8Km/h;;动土率12.9%;单体独立同步仿型,圆盘式独立破茬清垄机构. | 购机补贴（非通用类） | 评阅通过
286 | 种植施肥机械 | 播种机械（可含施肥功能） | 单粒（精密）播种机 | 4-5行高性能牵引式免耕穴播机 | 佳木斯骥驰拖拉机制造有限公司 | 免耕精密播种机 | 2BMZJ-5 | 牵引式;单体结构质量:160kg,工作行数：5行，整机结构质量:2110kg;圆盘式开沟器;独立式、多级镇压机构;排种器为指夹式;作业速度：6-8Km/h;;动土率12.9%;单体独立同步仿型,圆盘式独立破茬清垄机构. | 购机补贴（非通用类） | 评阅通过
287 | 种植施肥机械 | 播种机械（可含施肥功能） | 单粒（精密）播种机 | 4-5行高性能牵引式免耕穴播机 | 佳木斯骥驰拖拉机制造有限公司 | 免耕播种机 | 2BZMF-4A | 排种器型式:指夹式 ;型式:牵引式 ;单体结构质量:145kg;开沟器型式:圆盘式开沟器 ;机构型式:多级镇压机构 ;指夹式作业速度:6-8km/h;动土率:11.9%;单体独立同步仿型:是 ;独立破茬清垄机构:是 ;破茬装置:圆盘式 ;4行整机结构质量:2000kg; | 购机补贴（非通用类） | 评阅通过
288 | 种植施肥机械 | 播种机械（可含施肥功能） | 单粒（精密）播种机 | 4-5行高性能牵引式免耕穴播机 | 克东县东辉农机有限责任公司 | 牵引式免耕精量播种机 | 2BMZF-4A | 牵引式;单体结构质量≥130kg,4行整机结构质量≥1700kg,5行整机结构质量≥2100kg;圆盘式开沟器;独立无极或多级镇压机构;排种器为指夹式、气力式;指夹式作业速度≥6km/h;气力式作业速度≥8km/h;动土率≤20%;单体独立同步仿型,独立破茬清垄机构(破茬装置为圆盘式) | 购机补贴（非通用类） | 评阅通过
289 | 种植施肥机械 | 播种机械（可含施肥功能） | 单粒（精密）播种机 | 4-5行高性能牵引式免耕穴播机 | 辽宁省海轮王农业科技有限公司 | 牵引免耕施肥精量播种机 | 2BFJM-4 | 单体结构质量:134kg；整机结构质量:1760kg；动土率12.8%；作业速度范围:6~8km/h；秸秆切割装置型式:普通单圆盘；镇压机构配置方式:独立式；镇压强度调节方式:多级调节；仿形方式:单体独立同步仿形；仿形机构型式:平行四连杆式；破茬清垄工作部件配置方式:独立防缠绕式；播种质量监控及报警系统：SX-D型播种机智能监控系统；开沟器型式：种：双圆盘/肥：缺口单圆盘；结构型式：机械式；牵引式；排种器型式：指夹式；金属材料 | 购机补贴（非通用类） | 评阅通过
290 | 种植施肥机械 | 播种机械（可含施肥功能） | 单粒（精密）播种机 | 4-5行高性能牵引式免耕穴播机 | 辽宁省海轮王农业科技有限公司 | 牵引免耕施肥精量播种机 | 2BFJM-5 | 结构型式：机械式，牵引式；单体结构质量:134kg；整机结构质量:2200kg；动土率12.8%；作业速度范围:6~8km/h；秸秆切割装置型式:普通单圆盘；镇压机构配置方式:独立式；镇压强度调节方式:多级调节；仿形方式:单体独立同步仿形；仿形机构型式:平行四连杆式；破茬清垄工作部件配置方式:独立防缠绕式；播种质量监控及报警系统：SX-D型播种机智能监控系统；排种器型式：指夹式；金属材料 开沟器型式：种：双圆盘/肥：缺口单圆盘 | 购机补贴（非通用类） | 评阅通过
291 | 种植施肥机械 | 播种机械（可含施肥功能） | 单粒（精密）播种机 | 4-5行高性能牵引式免耕穴播机 | 宁安市恒信机械制造有限公司 | 免耕指夹式精密播种机 | 2BMF-4A | 结构型式：机械式、牵引式;单体结构质量：132kg；整机结构质量：1800kg；开沟器型式：排种：双圆盘；施肥：缺口单圆盘;镇压机构配置方式：独立式；镇压强度调节方式：多级调节;排种器型式：指夹式、金属材料;作业速度范围：6-10km/h;动土率：10.3%;仿形方式：单体独立同步仿形；破茬清垄工作部件型式：波纹单圆盘＋星形拨草轮；工作行数：4行 | 购机补贴（非通用类） | 评阅通过
292 | 种植施肥机械 | 播种机械（可含施肥功能） | 单粒（精密）播种机 | 4-5行高性能牵引式免耕穴播机 | 宁安市恒信机械制造有限公司 | 免耕精量施肥精密播种机 | 2BMF-4B | 结构型式：机械式、牵引式;单体结构质量：135kg；整机结构质量：1720kg；开沟器型式：播种：双圆盘； 施肥：双圆盘;镇压机构配置方式：独立式；镇压强度调节方式：多级调节;排种器型式：指夹式、金属材料;作业速度范围：6-8km/h;动土率：11.6%;仿形方式：单体独立同步仿形；破茬清垄工作部件型式： 圆盘＋拨草轮；工作行数：4行 | 购机补贴（非通用类） | 评阅通过
293 | 种植施肥机械 | 播种机械（可含施肥功能） | 单粒（精密）播种机 | 4-5行高性能牵引式免耕穴播机 | 宁安市恒信机械制造有限公司 | 免耕指夹式精密播种机 | 2BMF-5A | 结构型式：机械式、牵引式;单体结构质量：132kg；整机结构质量：2230kg；开沟器型式：排种：双圆盘；施肥：缺口单圆盘;镇压机构配置方式：独立式；镇压强度调节方式：多级调节;排种器型式：指夹式、金属材料;作业速度范围：6-10km/h;动土率：10.3%;仿形方式：单体独立同步仿形；破茬清垄工作部件型式：波纹单圆盘＋星形拨草轮；工作行数：5行 | 购机补贴（非通用类） | 评阅通过
294 | 种植施肥机械 | 播种机械（可含施肥功能） | 单粒（精密）播种机 | 4-5行高性能牵引式免耕穴播机 | 宁安市恒信机械制造有限公司 | 免耕指夹式精密播种机 | 2BMZF-4 | 结构型式：机械式、牵引式;单体结构质量：150kg；整机结构质量：1820kg；开沟器型式：排种： 双圆盘；施肥：缺口单圆盘;镇压机构配置方式：独立式；镇压强度调节方式：多级调节;排种器型式：指夹式、金属材料;作业速度范围：6-10km/h;动土率：13.5%;仿形方式：单体独立同步仿形；破茬清垄工作部件型式：波纹圆盘，双向渐开线轮齿式拨草轮；工作行数：4行 | 购机补贴（非通用类） | 评阅通过
295 | 种植施肥机械 | 播种机械（可含施肥功能） | 单粒（精密）播种机 | 4-5行高性能牵引式免耕穴播机 | 沈阳双兰机械制造有限公司 | 牵引免耕气吸精量播种机 | 2BMJQ-4 | 结构型式：气力式；牵引式；排种器型式：气力式；非金属材料；单体结构质量:132kg；整机结构质量:1720kg；开沟器型式：种：双圆盘/肥：豁口单圆盘;动土率:18.8%；作业速度范围:8~10km/h；秸秆切割装置型式:波纹单圆盘；镇压机构配置方式:独立式；镇压强度调节方式:多级调节；仿形方式:单体独立同步仿形；仿形机构型式:平行四连杆式；破茬清垄工作部件配置方式:独立防缠绕式；播种质量监控及报警系统:播种机智能监控系统。 | 购机补贴（非通用类） | 评阅通过
296 | 种植施肥机械 | 播种机械（可含施肥功能） | 单粒（精密）播种机 | 4-5行高性能牵引式免耕穴播机 | 沈阳双兰机械制造有限公司 | 牵引免耕气吸精量播种机 | 2BMJQ-5 | 结构型式：气力式；牵引式；排种器型式：气力式；非金属材料；单体结构质量:132kg；整机结构质量:2120kg；开沟器型式：种：双圆盘/肥：豁口单圆盘;动土率：18.8%；作业速度范围:8~10km/h；秸秆切割装置型式:波纹单圆盘；镇压机构配置方式:独立式；镇压强度调节方式:多级调节；仿形方式:单体独立同步仿形；仿形机构型式:平行四连杆式；破茬清垄工作部件配置方式:独立防缠绕式；播种质量监控及报警系统:播种机智能监控系统。 | 购机补贴（非通用类） | 评阅通过
297 | 种植施肥机械 | 播种机械（可含施肥功能） | 单粒（精密）播种机 | 4-5行高性能牵引式免耕穴播机 | 沈阳双兰机械制造有限公司 | 牵引免耕指夹精量播种机 | 2BMJZ-4 | 结构型式：机械式；牵引式；排种器型式：指夹式；金属材料；开沟器型式：种：双圆盘/肥：豁口单圆盘;单体结构质量:135kg；整机结构质量:1710kg；动土率：18.3%；作业速度范围:6~8km/h；秸秆切割装置型式:波纹单圆盘；镇压机构配置方式:独立式；镇压强度调节方式:多级调节；仿形方式:单体独立同步仿形；仿形机构型式:平行四连杆式；破茬清垄工作部件配置方式:独立防缠绕式；播种质量监控及报警系统:播种机智能监控系统。 | 购机补贴（非通用类） | 评阅通过
298 | 种植施肥机械 | 播种机械（可含施肥功能） | 单粒（精密）播种机 | 4-5行高性能牵引式免耕穴播机 | 沈阳双兰机械制造有限公司 | 牵引免耕指夹精量播种机 | 2BMJZ-5 | 结构型式：机械式；牵引式；排种器型式：指夹式；金属材料；开沟器型式：种：双圆盘/肥：豁口单圆盘;单体结构质量:135kg；整机结构质量:2110kg；动土率:18.3%；作业速度范围:6~8km/h；秸秆切割装置型式:波纹单圆盘；镇压机构配置方式:独立式；镇压强度调节方式:多级调节；仿形方式:单体独立同步仿形；仿形机构型式:平行四连杆式；破茬清垄工作部件配置方式:独立防缠绕式；播种质量监控及报警系统:播种机智能监控系统。 | 购机补贴（非通用类） | 评阅通过
299 | 种植施肥机械 | 播种机械（可含施肥功能） | 单粒（精密）播种机 | 4-5行高性能牵引式免耕穴播机 | 瓦房店明运农机装备有限公司 | 免耕牵引式指夹精量播种机 | 2BMZ-4 | 牵引式;单体结构质量160kg,4行整机结构质量1760kg;圆盘式开沟器;多级镇压机构;排种器为指夹式;指夹式作业速度6-9km/h;;动土率17.9%;单体独立同步仿型,圆盘式独立破茬清垄机构 | 购机补贴（非通用类） | 评阅通过
300 | 种植施肥机械 | 播种机械（可含施肥功能） | 单粒（精密）播种机 | 4-5行高性能牵引式免耕穴播机 | 瓦房店明运农机装备有限公司 | 免耕牵引式指夹精量播种机 | 2BMZ-4A | 牵引式;单体结构质量160kg,4行整机结构质量1760kg;圆盘式开沟器;多级镇压机构;排种器为指夹式;指夹式作业速度7-11km/h;;动土率12.8%;单体独立同步仿型,圆盘式独立破茬清垄机构 | 购机补贴（非通用类） | 评阅通过
301 | 种植施肥机械 | 播种机械（可含施肥功能） | 单粒（精密）播种机 | 4-5行高性能牵引式免耕穴播机 | 瓦房店明运农机装备有限公司 | 免耕牵引式指夹精量播种机 | 2BMZ-5A | 牵引式;单体结构质量160kg,5行整机结构质量2120kg;圆盘式开沟器;多级镇压机构;排种器为指夹式;指夹式作业速度7-11km/h;;动土率12.9%;单体独立同步仿型,圆盘式独立破茬清垄机构 | 购机补贴（非通用类） | 评阅通过
302 | 种植施肥机械 | 播种机械（可含施肥功能） | 单粒（精密）播种机 | 4-5行高性能牵引式免耕穴播机 | 瓦房店明运农机装备有限公司 | 免耕牵引式气吸精量播种机 | 2BQM-4B | 牵引式;单体结构质量150kg,4行整机结构质量1720kg,圆盘式开沟器;多级镇压机构;排种器为气力式;气力式作业速度8-9km/h;动土率10.7%;单体独立同步仿型,圆盘式独立破茬清垄机构 | 购机补贴（非通用类） | 评阅通过
303 | 种植施肥机械 | 播种机械（可含施肥功能） | 单粒（精密）播种机 | 4-5行高性能牵引式免耕穴播机 | 瓦房店明运农机装备有限公司 | 免耕牵引式气吸精量播种机 | 2BQM-5B | 牵引式;单体结构质量150kg,5行整机结构质量2120kg;圆盘式开沟器;多级镇压机构;排种器为气力式;气力式作业速度8-9km/h;动土率10.7%;单体独立同步仿型,圆盘式独立破茬清垄机构 | 购机补贴（非通用类） | 评阅通过
304 | 种植施肥机械 | 播种机械（可含施肥功能） | 单粒（精密）播种机 | 4-5行高性能牵引式免耕穴播机 | 盐城永弘机械有限公司 | 免耕精量播种机 | 2BMQ-4 | 结构形式：机械式、牵引式；工作行数：4行；排种器形式：指夹式，作业速度范围km/h:6-8；动土率：18.3%;开沟器型式：播种:双圆盘,施肥：单圆盘；破茬清垄工作部件型式：拨草轮+波纹圆盘；单体结构质量kg：152；整机结构质量kg：2050；秸秆切割装置型式：波纹单圆盘；镇压机构配置方式：独立式；镇压强度调节方式：单体独立同步仿形；仿形机构型式：平行四连杆式；破茬清垄工作部件配置方式：独立防缠绕式； | 购机补贴（非通用类） | 评阅通过
305 | 种植施肥机械 | 播种机械（可含施肥功能） | 单粒（精密）播种机 | 4-5行高性能牵引式免耕穴播机 | 盐城永弘机械有限公司 | 免耕精量施肥播种机 | 2BQJF-4 | 结构形式：机械式、牵引式；播种行数：4行；排种器形式：指夹式，金属材料；作业速度范围km/h:6-7；动土率：18.2%；播种:双圆盘,施肥：双圆盘；破茬清垄工作部件型式：拨草轮+波纹圆盘；单体结构质量kg：150；整机结构质量kg：1715；秸秆切割装置型式：普通单圆盘；镇压机构配置方式：独立式；镇压强度调节方式：单体独立同步仿形；仿形机构型式：平行四连杆式；破茬清垄工作部件配置方式：独立防缠绕式。 | 购机补贴（非通用类） | 评阅通过
306 | 种植施肥机械 | 播种机械（可含施肥功能） | 单粒（精密）播种机 | 4-5行高性能牵引式免耕穴播机 | 永好智能科技（江苏）有限公司 | 免耕精量播种机 | 2BMQ-4A | 结构形式：机械式、牵引式；播种行数：4行；排种器形式：指夹式，金属材料；精量排种器；动土率：19%；作业速度范围km/h:6-8；破茬清垄工作部件型式：波纹单圆盘+星形拨草轮；单体结构质量kg：160；整机结构质量kg：2108；秸秆切割装置型式：波纹单圆盘；镇压机构配置方式：独立式；镇压强度调节方式：单体独立同步仿形；仿形机构型式：平行四连杆式；破茬清垄工作部件配置方式：独立防缠绕式。 | 购机补贴（非通用类） | 评阅通过
307 | 种植施肥机械 | 播种机械（可含施肥功能） | 单粒（精密）播种机 | 4-5行高性能牵引式免耕穴播机 | 永好智能科技（江苏）有限公司 | 免耕精量施肥播种机 | 2BQJF-4A | 结构形式：机械式、牵引式；播种行数：4行；排种器形式：指夹式，金属材料；精量排种器；动土率：19%；作业速度范围km/h:6-7；破茬清垄工作部件型式：普通单圆盘+拨草轮；单体结构质量kg：150；整机结构质量kg：1715；秸秆切割装置型式：普通单圆盘；镇压机构配置方式：独立式；镇压强度调节方式：单体独立同步仿形；仿形机构型式：平行四连杆式；破茬清垄工作部件配置方式：独立防缠绕式。 | 购机补贴（非通用类） | 评阅通过
308 | 种植施肥机械 | 播种机械（可含施肥功能） | 单粒（精密）播种机 | 6行及以上高性能牵引式免耕穴播机 | 北安市金慧玲农业机械制造有限公司 | 精量免耕气吸式播种机 | 2BJMQ-6A | 结构型式：气力式、牵引式；单体结构质量：135kg;整机结构质量：2450kg;作业速度范围：8-11km/h;工作行数：6行；开沟器型式：播种：双圆盘；施肥：缺口双圆盘；排种器型式：气力式，金属材料；秸秆切割装置型式：波纹单圆盘；破茬清垄工作部件配置方式：独立防缠绕式；破茬清垄工作部件型式：波纹圆盘+星形拨草轮；动土率：10.4%；镇压机构配置方式：独立式；镇压强度调节方式：多级调节；仿形方式：单体独立同步仿形；仿形机构型式：平行四连杆式。 | 购机补贴（非通用类） | 评阅通过
309 | 种植施肥机械 | 播种机械（可含施肥功能） | 单粒（精密）播种机 | 6行及以上高性能牵引式免耕穴播机 | 北安市金慧玲农业机械制造有限公司 | 精量免耕气吸式播种机 | 2BJMQ-8 | 结构型式：气力式、牵引式；单体结构质量：135kg;整机结构质量：2750kg;作业速度范围：8-11km/h;工作行数：8行；开沟器型式：播种：双圆盘；施肥：缺口双圆盘；排种器型式：气力式，金属材料；秸秆切割装置型式：波纹单圆盘；破茬清垄工作部件配置方式：独立防缠绕式；破茬清垄工作部件型式：波纹圆盘+星形拨草轮；动土率：12.3%；镇压机构配置方式：独立式；镇压强度调节方式：多级调节；仿形方式：单体独立同步仿形；仿形机构型式：平行四连杆式 | 购机补贴（非通用类） | 评阅通过
310 | 种植施肥机械 | 播种机械（可含施肥功能） | 单粒（精密）播种机 | 6行及以上高性能牵引式免耕穴播机 | 德邦大为（佳木斯）农机有限公司 | 牵引式免耕精量播种机 | 2BMG-6 | 结构型式:牵引式 ;单体结构质量:155kg;整机结构质量:2800kg;开沟器型式:圆盘式开沟器 ;镇压机构配置及镇压强度调节方式:独立式多级调节 ;排种器型式:指夹式 ;指夹式作业速度:6km/h;动土率:7.8%;仿形方式:单体独立同步仿型 ;破茬清垄工作部件配置方式:独立破茬清垄机构(破茬装置为圆盘式) ; | 购机补贴（非通用类） | 评阅通过
311 | 种植施肥机械 | 播种机械（可含施肥功能） | 单粒（精密）播种机 | 6行及以上高性能牵引式免耕穴播机 | 德邦大为（佳木斯）农机有限公司 | 牵引式免耕精量播种机 | 2BMG-7 | 结构型式:牵引式 ;单体结构质量:155kg;整机结构质量:3150kg;开沟器型式:圆盘式开沟器 ;镇压机构配置及镇压强度调节方式:独立式多级调节 ;排种器型式:指夹式 ;指夹式作业速度:6km/h;动土率:11.1%;仿形方式:单体独立同步仿型 ;破茬清垄工作部件配置方式:独立破茬清垄机构(破茬装置为圆盘式) ; | 购机补贴（非通用类） | 评阅通过
312 | 种植施肥机械 | 播种机械（可含施肥功能） | 单粒（精密）播种机 | 6行及以上高性能牵引式免耕穴播机 | 菏泽金博昌佳农业机械制造有限公司 | 免耕播种机 | 2BMYFQQ-6 | 结构型式：气力式；牵引式；作业速度范围：≥8km/h；工作行数：6行；排种器型式：气力式（金属材料）；开沟器型式：播种：双圆盘；施肥：双圆盘；破茬清垄工作部件型式：圆盘+拨草轮；单体结构质量：142kg；整体结构质量：2460kg；镇压机构配置方式：独立式；镇压强度调节方式：多级调节；仿形方式：单体独立同步仿形；仿形机构型式：平行四连杆式；破茬清垄工作部件配置方式：独立防缠绕式；播种质量监控及报警系统：BJ18；播种作业监测终端生产企业：常州涛波电子有限公司；动土率：9.2％； | 购机补贴（非通用类） | 评阅通过
313 | 种植施肥机械 | 播种机械（可含施肥功能） | 单粒（精密）播种机 | 6行及以上高性能牵引式免耕穴播机 | 菏泽金博昌佳农业机械制造有限公司 | 免耕播种机 | 2BMYFQQ-8 | 结构型式：气力式；牵引式；作业速度范围：≥8km/h；工作行数：8行；排种器型式：气力式（金属材料）；开沟器型式：播种：双圆盘；施肥：双圆盘；破茬清垄工作部件型式：圆盘+拨草轮；单体结构质量：142kg；整体结构质量：2800kg；镇压机构配置方式：独立式；镇压强度调节方式：多级调节；仿形方式：单体独立同步仿形；仿形机构型式：平行四连杆式；破茬清垄工作部件配置方式：独立防缠绕式；播种质量监控及报警系统：BJ18；播种作业监测终端生产企业：常州涛波电子有限公司；动土率：8.9％； | 购机补贴（非通用类） | 评阅通过
314 | 种植施肥机械 | 播种机械（可含施肥功能） | 单粒（精密）播种机 | 6行及以上高性能牵引式免耕穴播机 | 黑龙江勃锦悍马农业装备制造有限公司 | 气吸式免耕精量播种机 | 2BMQ-6 | 牵引式；单体结构质量150kg，6行整机结构质量2600kg；圆盘式开沟器；多级调节镇压机构；排种器为气力式；气力式作业速度10～12km/h；动土率11.7%；单体独立同步仿型，波纹圆盘式独立破茬清垄机构 | 购机补贴（非通用类） | 评阅通过
315 | 种植施肥机械 | 播种机械（可含施肥功能） | 单粒（精密）播种机 | 6行及以上高性能牵引式免耕穴播机 | 黑龙江勃锦悍马农业装备制造有限公司 | 气吸式免耕精量播种机 | 2BMQ-7 | 牵引式；单体结构质量150kg，7行整机结构质量3000kg；圆盘式开沟器；多级调节镇压机构；排种器为气力式；气力式作业速度10～12km/h；动土率11.9%；单体独立同步仿型，波纹圆盘式独立破茬清垄机构 | 购机补贴（非通用类） | 评阅通过
316 | 种植施肥机械 | 播种机械（可含施肥功能） | 单粒（精密）播种机 | 6行及以上高性能牵引式免耕穴播机 | 黑龙江勃锦悍马农业装备制造有限公司 | 气吸式免耕精量播种机 | 2BMQ-8 | 牵引式；单体结构质量150kg，8行整机结构质量3400kg；圆盘式开沟器；多级调节镇压机构；排种器为气力式；气力式作业速度10～12km/h；动土率11.2%；单体独立同步仿型，波纹圆盘式独立破茬清垄机构 | 购机补贴（非通用类） | 评阅通过
317 | 种植施肥机械 | 播种机械（可含施肥功能） | 单粒（精密）播种机 | 6行及以上高性能牵引式免耕穴播机 | 黑龙江勃锦悍马农业装备制造有限公司 | 气吸式免耕精量播种机 | 2BMQ-9 | 牵引式；单体结构质量150kg，9行整机结构质量3870kg；圆盘式开沟器；多级调节镇压机构；排种器为气力式；气力式作业速度10～12km/h；动土率12.2%；单体独立同步仿型，波纹圆盘式独立破茬清垄机构 | 购机补贴（非通用类） | 评阅通过
318 | 种植施肥机械 | 播种机械（可含施肥功能） | 单粒（精密）播种机 | 6行及以上高性能牵引式免耕穴播机 | 黑龙江勃锦悍马农业装备制造有限公司 | 免耕精密播种机 | 2BMZ-2B | 牵引式；单体结构质量152kg，2行整机结构质量1225kg；圆盘式开沟器；多级调节镇压机构；排种器为指夹式；指夹式作业速度6～8km/h；动土率11.3%；单体独立同步仿型，波纹圆盘式独立破茬清垄机构 | 购机补贴（非通用类） | 评阅通过
319 | 种植施肥机械 | 播种机械（可含施肥功能） | 单粒（精密）播种机 | 6行及以上高性能牵引式免耕穴播机 | 黑龙江鲁宁硕机械制造有限公司 | 牵引型气吸式免耕播种机 | 2BMQYF-6/6 | 结构型式：气力式、牵引式；配套动力范围：66.2～95.6kW；整机外形尺寸（长×宽×高）：3700×4300×1700mm；作业速度范围：8.0～10.0km/h；单体结构质量：150kg；整机结构质量：2500kg；行距：650（适用500～650）mm；工作行数：6行；排种器型式：气力式（金属材料）；排种器数量：6个；排种器驱动方式：齿爪铁轮驱动、链条传动；排肥器型式：外槽轮式；排肥器数量：6个；排肥器驱动方式：齿爪铁轮驱动、链条传动；开沟器型式：种：双圆盘式/肥：缺口单圆盘+单圆盘组合式；破茬清垄工作部件型式：圆盘+拨草轮；秸秆切割装置型式：波纹单圆盘；镇压机构配置方式：独立式；镇压强度调节方式：多级调节；仿形方式：单体独立同步仿形；仿形机构型式：平行四连杆式；破茬清垄工作部件配置方式：独立防缠绕式；播种作业监测终端型号：SX-DEF;播种作业监测终端生产企业：辽宁省东港市新星电子有限公司；地轮升降调节方式：运输：液压调节/驱动：机械调节；动土率：17.4%。 | 购机补贴（非通用类） | 评阅通过
320 | 种植施肥机械 | 播种机械（可含施肥功能） | 单粒（精密）播种机 | 6行及以上高性能牵引式免耕穴播机 | 黑龙江鲁宁硕机械制造有限公司 | 牵引型气吸式免耕播种机 | 2BMQYF-6/6A | 结构型式：气力式、牵引式；配套动力范围：66.2～95.6kW；整机外形尺寸（长×宽×高）：3700×4300×1700mm；作业速度范围：8.0～10.0km/h；单体结构质量：150kg；整机结构质量：2540kg；行距：650（适用500～650）mm；工作行数：6行；排种器型式：气力式（金属材料）；排种器数量：6个；排种器驱动方式：齿爪铁轮驱动、链条传动；排肥器型式：外槽轮式；排肥器数量：6个；排肥器驱动方式：齿爪铁轮驱动、链条传动；开沟器型式：种：双圆盘式/肥：缺口单圆盘+单圆盘组合式；破茬清垄工作部件型式：圆盘+拨草轮；秸秆切割装置型式：波纹单圆盘；镇压机构配置方式：独立式；镇压强度调节方式：多级调节；仿形方式：单体独立同步仿形；仿形机构型式：平行四连杆式；破茬清垄工作部件配置方式：独立防缠绕式；播种作业监测终端型号：SX-DEF;播种作业监测终端生产企业：辽宁省东港市新星电子有限公司；地轮升降调节方式：运输：液压调节/驱动：机械调节；动土率：17.1%。 | 购机补贴（非通用类） | 评阅通过
321 | 种植施肥机械 | 播种机械（可含施肥功能） | 单粒（精密）播种机 | 6行及以上高性能牵引式免耕穴播机 | 黑龙江省勃农泓达机械有限公司 | 免耕精密播种机 | 2BFMQ-6 | 结构型式：牵引式 工作行数：6行 排种器型式：气力式 作业速度范围：8-10km/h 动土率：11.6% 单体结构质量：162kg 整机结构质量：2425kg 开沟器型式：双圆盘 镇压机构配置方式：独立式 镇压强度调节方式：多级调节 仿形方式：单体独立同步仿形 破茬清垄工作部件配置方式：独立防缠绕式 秸秆切割装置型式：普通单元盘 | 购机补贴（非通用类） | 评阅通过
322 | 种植施肥机械 | 播种机械（可含施肥功能） | 单粒（精密）播种机 | 6行及以上高性能牵引式免耕穴播机 | 黑龙江省勃农泓达机械有限公司 | 免耕精密播种机 | 2BFMQ-7 | 结构型式：牵引式 工作行数：7行 排种器型式：气力式 作业速度范围：8-10km/h 单体结构质量：162kg 整机结构质量：2725kg 开沟器型式：双圆盘式 镇压机构配置方式：独立式 镇压强度调节方式：多级调节 仿形方式：单体独立同步仿形 破茬清垄工作部件配置方式：独立防缠绕式 秸秆切割装置型式：普通单圆盘 动土率：12.5% | 购机补贴（非通用类） | 评阅通过
323 | 种植施肥机械 | 播种机械（可含施肥功能） | 单粒（精密）播种机 | 6行及以上高性能牵引式免耕穴播机 | 黑龙江省勃农泓达机械有限公司 | 免耕精密播种机 | 2BMZ-6 | 结构型式：牵引式 工作行数：6行 单体结构质量：164kg 整机构质量：2410kg 排种器型式：指夹式 作业速度范围：6-8km/h 动土率：11.2% 开沟器型式：双圆盘式 镇压机构配置方式：独立式 镇压强度调节方式：多级调节 仿形方式：单体独立同步仿形 破茬清垄工作部件配置方式：独立防缠绕式 秸秆切割装置型式：普通单圆盘 | 购机补贴（非通用类） | 评阅通过
324 | 种植施肥机械 | 播种机械（可含施肥功能） | 单粒（精密）播种机 | 6行及以上高性能牵引式免耕穴播机 | 黑龙江省勃农泓达机械有限公司 | 免耕精密播种机 | 2BMZ-7 | 结构型式：牵引式 工作行数：7行 单体结构质量：164kg 整机构质量：2720kg 排种器型式：指夹式 作业速度范围：6-8km/h 动土率：11.2% 开沟器型式：双圆盘式 镇压机构配置方式：独立式 镇压强度调节方式：多级调节 仿形方式：单体独立同步仿形 破茬清垄工作部件配置方式：独立防缠绕式 秸秆切割装置型式：普通单圆盘 | 购机补贴（非通用类） | 评阅通过
325 | 种植施肥机械 | 播种机械（可含施肥功能） | 单粒（精密）播种机 | 6行及以上高性能牵引式免耕穴播机 | 黑龙江省勃农兴达机械有限公司 | 免耕精密播种机 | 2BFMQ-6G | 结构型式：牵引式 工作行数：6行 排种器型式：气力式 作业速度范围：8-10km/h 单体结构质量：155kg 整机结构质量：2425kg 开沟器型式：圆盘式 镇压机构配置方式：独立式 镇压强度调节方式：多级调节 动土率：10.5% 仿形方式：单体独立同步仿形 破茬清垄工作部件配置方式：独立防缠绕式 秸秆切割装置型式：普通单元盘 | 购机补贴（非通用类） | 评阅通过
326 | 种植施肥机械 | 播种机械（可含施肥功能） | 单粒（精密）播种机 | 6行及以上高性能牵引式免耕穴播机 | 黑龙江省勃农兴达机械有限公司 | 免耕精密播种机 | 2BFMQ-7 | 结构型式：牵引式 工作行数：7行 单体结构质量：155kg 整机结构质量：2725kg 排种器型式：气力式 开沟器型式：圆盘式 镇压机构配置方式：独立式 镇压强度调节方式：多级调节 作业速度范围：8-10km/h 动土率：11.7% 仿形方式：单体独立同步仿形 破茬清垄工作部件配置方式：独立防缠绕式 秸秆切割装置型式：普通单圆盘 | 购机补贴（非通用类） | 评阅通过
327 | 种植施肥机械 | 播种机械（可含施肥功能） | 单粒（精密）播种机 | 6行及以上高性能牵引式免耕穴播机 | 黑龙江省勃农兴达机械有限公司 | 免耕精密播种机 | 2BMZ-6 | 结构型式：牵引式 工作行数：6行 单体结构质量：155kg 整机构质量：2410kg 排种器型式：指夹式 开沟器型式：圆盘式 镇压机构配置方式：独立式 镇压强度调节方式：多级调节 作业速度范围：6-8km/h 动土率：13.8% 仿形方式：单体独立同步仿形 破茬清垄工作部件配置方式：独立防缠绕式 秸秆切割装置型式：普通单圆盘 | 购机补贴（非通用类） | 评阅通过
328 | 种植施肥机械 | 播种机械（可含施肥功能） | 单粒（精密）播种机 | 6行及以上高性能牵引式免耕穴播机 | 黑龙江省勃农兴达机械有限公司 | 免耕精密播种机 | 2BMZ-7 | 结构型式：牵引式 工作行数：7行 单体结构质量：155kg 整机构质量：2720kg 排种器型式：指夹式 开沟器型式：圆盘式 镇压机构配置方式：独立式 镇压强度调节方式：多级调节 作业速度范围：6-8km/h 动土率：11.6% 仿形方式：单体独立同步仿形 破茬清垄工作部件配置方式：独立防缠绕式 秸秆切割装置型式：普通单圆盘 | 购机补贴（非通用类） | 评阅通过
329 | 种植施肥机械 | 播种机械（可含施肥功能） | 单粒（精密）播种机 | 6行及以上高性能牵引式免耕穴播机 | 吉林瑞丰重工有限公司 | 免耕气吸式精量施肥播种机 | 2BFMQ-6 | 结构型式：气力式、牵引式；配套动力范围（kW）：80.9～95.6；工作状态外形尺寸（长×宽×高)（mm）：3650×4760×2950；作业速度范围（km/h）：≥8；作业小时生产率（hm2/h）：≥2.6；行距（mm）：650（600～650可调）；工作行数（行）：6；工作幅宽（mm）：3900；排种器型式：气力式（金属材料）；排种器数量（个）：6；排种器驱动方式：地轮驱动、链条传动；排肥器型式：外槽轮式；排肥器数量（个）：4；排肥器驱动方式：地轮驱动、链条传动；种/肥箱容积（L）：32×6 / 235×2；排量调节方式：交换链轮，改变传动比；传动机构型式：地轮驱动、链条传动；开沟器型式：排种：双圆盘 / 施肥：缺口双圆盘；开沟器数量（个）：6 ；6；开沟器深度调节范围（mm）：30～80；地轮型式：充气橡胶轮；地轮直径（mm）：683；地轮高度调节范围（mm）：0～90；破茬清垄工作部件型式：单圆盘+碾压式星形拨草轮；风机型式：叶片风机；风机叶轮直径（mm）：400；覆土器型式：V型真空橡胶轮；镇压器型式：V型真空橡胶轮；单体结构质量（kg）：170；整机结构质量（kg）：2419；秸秆切割装置型式：波纹单圆盘；镇压机构配置方式：独立式；镇压强度调节方式：多级调节；仿形方式：单体独立同步仿形；仿形机构型式：平行四连杆式；破茬清垄工作部件配置方式：独立防缠绕式；播种质量监控及报警系统：SX-DF型智能播种监视器；动土率（%）：18.1。 | 购机补贴（非通用类） | 评阅通过
330 | 种植施肥机械 | 播种机械（可含施肥功能） | 单粒（精密）播种机 | 6行及以上高性能牵引式免耕穴播机 | 吉林瑞丰重工有限公司 | 免耕气吸式精量施肥播种机 | 2BFMQ-7 | 结构型式：气力式、牵引式；配套动力范围（kW）：95.6～110.3；工作状态外形尺寸（长×宽×高)（mm）：3760×5560×2950；作业速度范围（km/h）：≥8；作业小时生产率（hm2/h）：≥2.9；行距（mm）：650（600～650可调）；工作行数（行）：7；工作幅宽（mm）：4550；排种器型式：气力式（金属材料）；排种器数量（个）：7；排种器驱动方式：地轮驱动、链条传动；排肥器型式：外槽轮式；排肥器数量（个）：6；排肥器驱动方式：地轮驱动、链条传动；种/肥箱容积（L）：32×7 / 235×3；排量调节方式：交换链轮，改变传动比；传动机构型式：地轮驱动、链条传动；开沟器型式：排种：双圆盘 / 施肥：缺口双圆盘；开沟器数量（个）：7 ；7；开沟器深度调节范围（mm）：30～80；地轮型式：充气橡胶轮；地轮直径（mm）：683；地轮高度调节范围（mm）：0～90；破茬清垄工作部件型式：单圆盘+碾压式星形拨草轮；风机型式：叶片风机；风机叶轮直径（mm）：400；覆土器型式：V型真空橡胶轮；镇压器型式：V型真空橡胶轮；单体结构质量（kg）：170；整机结构质量（kg）：2480；秸秆切割装置型式：波纹单圆盘；镇压机构配置方式：独立式；镇压强度调节方式：多级调节；仿形方式：单体独立同步仿形；仿形机构型式：平行四连杆式；破茬清垄工作部件配置方式：独立防缠绕式；播种质量监控及报警系统：SX-DF型智能播种监视器；动土率（%）：15.8。 | 购机补贴（非通用类） | 评阅通过
331 | 种植施肥机械 | 播种机械（可含施肥功能） | 单粒（精密）播种机 | 6行及以上高性能牵引式免耕穴播机 | 吉林瑞丰重工有限公司 | 免耕施肥播种机 | 2BMZ-6B | 结构型式：牵引式，配套动力范围（kW）：69.9～84.6， 整机外形尺寸（长×宽×高)（mm）：3650×4745×2450 ，作业速度范围（km/h）：≥6， 作业小时生产率（hm2/h）：≥1.7， 行距（mm）：500～700（可调) ，工作行数（行）：6， 排种器型式：指夹式（金属材料）， 排种器数量（个）：6， 排种器驱动方式：地轮驱动+链条传动， 排肥器型式：外槽轮式， 排肥器数量（个）：6 ，排肥器驱动方式：地轮驱动+链条传动， 种/肥箱容积（L） 种箱：20×6；底肥箱：235×2；口肥：16.5×6， 种/肥排量调节方式：播种：变速箱+变换链轮，改变传动比；底肥：变换链轮，改变传动比+手柄调节外槽工作长度；口肥：变换链轮，改变传动比 ，传动机构型式：地轮驱动+链条传动， 开沟器型式：播种： 双圆盘；施肥：双圆盘， 开沟器数量（个）：播种：6；施肥：6， 开沟器深度调节范围（mm）：0～300 ，地轮型式：橡胶轮 ，地轮直径（mm）：φ640，地轮高度调节范围（mm）：0～350，破茬清垄工作部件型式：圆盘+拨草轮， 覆土器型式：V型真空橡胶轮， 镇压器型式：V型真空橡胶轮， 单体结构质量（kg）：174， 整机结构质量（kg）：2410， 秸秆切割装置型式：波纹单圆盘 ，镇压机构配置方式：独立式， 镇压强度调节方式：多级调节 ，仿形方式：单体独立同步仿形 ，仿形机构型式：平行四连杆， 破茬清垄工作部件配置方式：独立防缠绕， 播种作业监测终端型号：SX-DEF ，播种作业监测终端生产企业：辽宁省东港市新星电子有限公司， 地轮升降调节方式：手动调节丝杆， 动土率（%）：13.3。 | 购机补贴（非通用类） | 评阅通过
332 | 种植施肥机械 | 播种机械（可含施肥功能） | 单粒（精密）播种机 | 6行及以上高性能牵引式免耕穴播机 | 吉林瑞丰重工有限公司 | 免耕施肥播种机 | 2BMZ-7B | 结构型式：牵引式，配套动力范围（kW）：77.3～92.0， 整机外形尺寸（长×宽×高)（mm）：3700×5445×3150 ，作业速度范围（km/h）：≥6， 作业小时生产率（hm2/h）：≥1.9， 行距（mm）：500～700（可调) ，工作行数（行）：7， 排种器型式：指夹式（金属材料）， 排种器数量（个）：7， 排种器驱动方式：地轮驱动+链条传动， 排肥器型式：外槽轮式， 排肥器数量（个）：7 ，排肥器驱动方式：地轮驱动+链条传动， 种/肥箱容积（L） 种箱：20×7；底肥箱：200×1+235×2；口肥：16.5×7， 种/肥排量调节方式：播种：变速箱+变换链轮，改变传动比；底肥：变换链轮，改变传动比+手柄调节外槽工作长度；口肥：变换链轮，改变传动比 ，传动机构型式：地轮驱动+链条传动， 开沟器型式：播种： 双圆盘；施肥：双圆盘， 开沟器数量（个）：播种：7；施肥：7， 开沟器深度调节范围（mm）：0～300 ，地轮型式：橡胶轮 ，地轮直径（mm）：φ640，地轮高度调节范围（mm）：0～350，破茬清垄工作部件型式：圆盘+拨草轮， 覆土器型式：V型真空橡胶轮， 镇压器型式：V型真空橡胶轮， 单体结构质量（kg）：174， 整机结构质量（kg）：2638， 秸秆切割装置型式：波纹单圆盘 ，镇压机构配置方式：独立式， 镇压强度调节方式：多级调节 ，仿形方式：单体独立同步仿形 ，仿形机构型式：平行四连杆， 破茬清垄工作部件配置方式：独立防缠绕， 播种作业监测终端型号：SX-DEF ，播种作业监测终端生产企业：辽宁省东港市新星电子有限公司， 地轮升降调节方式：手动调节丝杆， 动土率（%）：12.2。 | 购机补贴（非通用类） | 评阅通过
333 | 种植施肥机械 | 播种机械（可含施肥功能） | 单粒（精密）播种机 | 6行及以上高性能牵引式免耕穴播机 | 吉林瑞丰重工有限公司 | 免耕施肥播种机 | 2BZMF-6 | 结构型式：牵引式，配套动力范围（kW）：59.9～73.6，整机外形尺寸（长×宽×高)（mm）：3765×4800×3280，作业速度范围（km/h）：≥6，作业小时生产率（hm2/h）：≥1.5，行距（mm）：500～700（可调），工作行数（行）：6，、排种器型式：指夹式（金属材料），排种器数量（个）：6，排种器驱动方式：地轮驱动+上置压轮、链条传动，排肥器型式：双螺旋搅笼式，排肥器数量（个）：6，排肥器驱动方式：地轮驱动+上置压轮、链条传动，种/肥箱容积（L）：种箱：65×6；底肥箱：400×3；口肥箱：15×6，种/肥排量调节方式：播种：变换链轮，改变传动比；底肥：变换链轮+旋转手柄；口肥：变换链轮，改变传动比+手动调节，传动机构型式：地轮驱动+上置压轮、链条传动，开沟器型式：播种：双圆盘；施肥：缺口单圆盘，开沟器数量（个）：播种：6；施肥：6，开沟器深度调节范围（mm）：0～300，地轮型式：橡胶轮，地轮直径（mm）：φ700，地轮高度调节范围（mm）：0～350，破茬清垄工作部件型式：圆盘+拨草轮，覆土器型式：V型真空橡胶轮，镇压器型式：V型真空橡胶轮，单体结构质量（kg）：156，整机结构质量（kg）：2500，秸秆切割装置型式：波纹单圆盘，镇压机构配置方式：独立式，镇压强度调节方式：多级调节，仿形方式：单体独立同步仿形，仿形机构型式：平行四连杆，破茬清垄工作部件配置方式：独立防缠绕，播种质量监控及报警系统：SX-DEF，播种作业监测终端生产企业：辽宁省东港市新星电子有限公司，地轮升降调节方式：液压调节，动土率（%）13.7。 | 购机补贴（非通用类） | 评阅通过
334 | 种植施肥机械 | 播种机械（可含施肥功能） | 单粒（精密）播种机 | 6行及以上高性能牵引式免耕穴播机 | 吉林瑞丰重工有限公司 | 免耕施肥播种机 | 2BZMF-6G | 结构型式：牵引式，配套动力范围（kW）：59.9～73.6， 整机外形尺寸（长×宽×高)（mm）：3765×4800×3280， 作业速度范围（km/h）≥6 ，作业小时生产率（hm2/h）：≥1.5， 行距（mm）：500～650（可调） ，工作行数（行）：6， 排种器型式：指夹式（金属材料）， 排种器数量（个）：6， 排种器驱动方式：地轮驱动+链条传动， 排肥器型式：外槽轮式 ，排肥器数量（个）：6 ，排肥器驱动方式：地轮驱动+链条传动， 种/肥箱容积（L）：种箱：65×6；底肥箱：500×2；口肥箱：15×6， 种/肥排量调节方式：播种：变换链轮，改变传动比；底肥：变换链轮+旋转手柄；口肥：手动调节， 传动机构型式：地轮驱动+链条传动， 开沟器型式：播种：双圆盘；施肥：缺口单圆盘 ，开沟器数量（个）：播种：6； 施肥：6， 开沟器深度调节范围（mm）：播种：0～300；施肥：0～300， 地轮型式：橡胶轮， 地轮直径（mm）：φ700， 地轮高度调节范围（mm）：0～300， 破茬清垄工作部件型式：圆盘+拨草轮， 覆土器型式：V型橡胶轮， 镇压器型式：V型橡胶轮 ，单体结构质量（kg）：149 ，整机结构质量（kg）：2500， 秸秆切割装置型式：波纹单圆盘， 镇压机构配置方式：独立式 ，镇压强度调节方式：多级调节， 仿形方式：单体独立同步仿形，仿形机构型式：平行四连杆式 ，破茬清垄工作部件配置方式：独立防缠绕式，播种作业监测终端型号：SX-DEF， 播种作业监测终端生产企业：辽宁省东港市新星电子有限公司 ，地轮升降调节方式：液压调节， 动土率（%）：11.4。 | 购机补贴（非通用类） | 评阅通过
335 | 种植施肥机械 | 播种机械（可含施肥功能） | 单粒（精密）播种机 | 6行及以上高性能牵引式免耕穴播机 | 吉林市恒达金型机械制造有限公司 | 免耕施肥播种机 | 2BMZ-6A | 结构型式：机械式、牵引式；配套动力范围（kW）：66.2～80.9；工作状态外形尺寸（长×宽×高)（mm）：3650×4745×2450；作业速度范围（km/h）：≥6；作业小时生产率（hm2/h）：≥1.7；行距（mm）：650(500～650可调)；工作行数：6；工作幅宽（mm）：3900（3000～3900可调）；排种器型式：指夹式(金属材料)；排种器数量：6；排种器驱动方式：地轮驱动，链条传动；排肥器型式：外槽轮式；排肥器数量：6；排肥器驱动方式：地轮驱动，链条传动；种/肥箱容积（L）：20×6 / 235×2；排量调节方式：排种：变速箱+变换链轮，改变传动比；施肥：手柄调节外槽工作长度；传动机构型式：地轮驱动，链条传动；开沟器型式：排种：双圆盘 / 施肥：双圆盘；开沟器数量：6 ；6；开沟器深度调节范围（mm）：30～80；地轮型式：充气橡胶轮；地轮直径（mm）：640；地轮高度调节范围（mm）：0～350；破茬清垄工作部件型式：单圆盘+碾压式星形拨草轮；覆土器型式：V型真空橡胶轮；镇压器型式：V型真空橡胶轮;单体结构质量（kg）：174；整机结构质量（kg）：2405；秸秆切割装置型式：波纹单圆盘；镇压机构配置方式：独立式；镇压强度调节方式：多级调节；仿形方式：单体独立同步仿形；仿形机构型式：平行四连杆式；破茬清垄工作部件配置方式：独立防缠绕式；播种质量监控及报警系统：SX-DF型智能播种监视器；动土率（%）：16.6。 | 购机补贴（非通用类） | 评阅通过
336 | 种植施肥机械 | 播种机械（可含施肥功能） | 单粒（精密）播种机 | 6行及以上高性能牵引式免耕穴播机 | 吉林市恒达金型机械制造有限公司 | 免耕施肥播种机 | 2BMZ-7A | 结构型式：机械式、牵引式；配套动力范围（kW）：73.6～88.3；工作状态外形尺寸（长×宽×高)（mm）：3700×5445×3150；作业速度范围（km/h）：≥6；作业小时生产率（hm2/h）：≥1.9；行距（mm）：650(500～650可调)；工作行数：7；工作幅宽（mm）：4550（3500～4550可调）；排种器型式：指夹式(金属材料)；排种器数量：7；排种器驱动方式：地轮驱动，链条传动；排肥器型式：外槽轮式；排肥器数量：7；排肥器驱动方式：地轮驱动，链条传动；种/肥箱容积（L）：20×7 / 200×1 、235×2；排量调节方式：排种：变速箱+变换链轮，改变传动比；施肥：手柄调节外槽工作长度；传动机构型式：地轮驱动，链条传动；开沟器型式：排种： 双圆盘；施肥：双圆盘；开沟器数量：7 ；7；开沟器深度调节范围（mm）：30～80；地轮型式：充气橡胶轮；地轮直径（mm）：640；地轮高度调节范围（mm）：0～350；破茬清垄工作部件型式：单圆盘+碾压式星形拨草轮；覆土器型式：V型真空橡胶轮；镇压器型式：V型真空橡胶轮;单体结构质量（kg）：174；整机结构质量（kg）：2630；秸秆切割装置型式：波纹单圆盘；镇压机构配置方式：独立式；镇压强度调节方式：多级调节；仿形方式：单体独立同步仿形；仿形机构型式：平行四连杆式；破茬清垄工作部件配置方式：独立防缠绕式；播种质量监控及报警系统：SX-DF型智能播种监视器；动土率(%)：18。 | 购机补贴（非通用类） | 评阅通过
337 | 种植施肥机械 | 播种机械（可含施肥功能） | 单粒（精密）播种机 | 6行及以上高性能牵引式免耕穴播机 | 佳木斯骥驰拖拉机制造有限公司 | 免耕气吸式精量施肥播种机 | 2BFMQ-6 | 排种器型式:气力式 ;型式:牵引式 ;6行；单体结构质量:140kg;开沟器型式:圆盘式开沟器 ;机构型式:多级镇压机构 ;气力式作业速度:8-10/km/h;动土率:10.8%;单体独立同步仿型:是 ;独立破茬清垄机构:是 ;破茬装置:圆盘式 ;整机结构质量:2410kg; | 购机补贴（非通用类） | 评阅通过
338 | 种植施肥机械 | 播种机械（可含施肥功能） | 单粒（精密）播种机 | 6行及以上高性能牵引式免耕穴播机 | 佳木斯骥驰拖拉机制造有限公司 | 免耕气吸式精量施肥播种机 | 2BFMQ-7 | 排种器型式:气力式 ;型式:牵引式 ;7行；单体结构质量:140kg;开沟器型式:圆盘式开沟器 ;机构型式:多级镇压机构 ;气力式作业速度:8-10/km/h;动土率:12.8%;单体独立同步仿型:是 ;独立破茬清垄机构:是 ;破茬装置:圆盘式 ;整机结构质量:2600kg; | 购机补贴（非通用类） | 评阅通过
339 | 种植施肥机械 | 播种机械（可含施肥功能） | 单粒（精密）播种机 | 6行及以上高性能牵引式免耕穴播机 | 佳木斯骥驰拖拉机制造有限公司 | 免耕精密播种机 | 2BMZJ-6 | 牵引式;单体结构质量:160kg,工作行数：6行，整机结构质量:2410kg;圆盘式开沟器;独立式、多级镇压机构;排种器为指夹式;作业速度：6-8Km/h;;动土率13.4%;单体独立同步仿型,圆盘式独立破茬清垄机构 | 购机补贴（非通用类） | 评阅通过
340 | 种植施肥机械 | 播种机械（可含施肥功能） | 单粒（精密）播种机 | 6行及以上高性能牵引式免耕穴播机 | 佳木斯骥驰拖拉机制造有限公司 | 免耕精密播种机 | 2BMZJ-7 | 牵引式;单体结构质量:160kg,工作行数：7行，整机结构质量:2680kg;圆盘式开沟器;独立式、多级镇压机构;排种器为指夹式;作业速度：6-8Km/h;;动土率12.3%;单体独立同步仿型,圆盘式独立破茬清垄机构 | 购机补贴（非通用类） | 评阅通过
341 | 种植施肥机械 | 播种机械（可含施肥功能） | 单粒（精密）播种机 | 6行及以上高性能牵引式免耕穴播机 | 克东县东辉农机有限责任公司 | 牵引式免耕精量播种机 | 2BMZF-6 | 牵引式;单体结构质量≥130kg,整机结构质量≥2400kg;圆盘式开沟器;独立无极或多级镇压机构;排种器为指夹式、气力式;指夹式作业速度≥6km/h;气力式作业速度≥8km/h;动土率≤20%;单体独立同步仿型,独立破茬清垄机构(破茬装置为圆盘式) | 购机补贴（非通用类） | 评阅通过
342 | 种植施肥机械 | 播种机械（可含施肥功能） | 单粒（精密）播种机 | 6行及以上高性能牵引式免耕穴播机 | 宁安市恒信机械制造有限公司 | 免耕指夹式精密播种机 | 2BMF-6A | 结构型式：机械式、牵引式;单体结构质量：132kg；整机结构质量：2450kg；开沟器型式：排种：双圆盘；施肥：缺口单圆盘;镇压机构配置方式：独立式；镇压强度调节方式：多级调节;排种器型式：指夹式、金属材料;作业速度范围：6-10km/h;动土率：10.9%;仿形方式：单体独立同步仿形；破茬清垄工作部件型式：波纹单圆盘＋星形拨草轮；工作行数：6行 | 购机补贴（非通用类） | 评阅通过
343 | 种植施肥机械 | 播种机械（可含施肥功能） | 单粒（精密）播种机 | 6行及以上高性能牵引式免耕穴播机 | 宁安市恒信机械制造有限公司 | 免耕指夹式精密播种机 | 2BMF-7A | 结构型式：机械式、牵引式;单体结构质量：136kg；整机结构质量：2436kg；开沟器型式：播种：双圆盘； 施肥：双圆盘;镇压机构配置方式：独立式；镇压强度调节方式：多级调节;排种器型式：指夹式、金属材料;作业速度范围：6-8km/h;动土率：15.0%;仿形方式：单体独立同步仿形；破茬清垄工作部件型式： 圆盘＋拨草轮；工作行数：7行 | 购机补贴（非通用类） | 评阅通过
344 | 种植施肥机械 | 播种机械（可含施肥功能） | 单粒（精密）播种机 | 6行及以上高性能牵引式免耕穴播机 | 沈阳双兰机械制造有限公司 | 牵引免耕气吸精量播种机 | 2BMJQ-6 | 结构型式：气力式；牵引式；排种器型式：气力式；非金属材料；单体结构质量:132kg；整机结构质量:2415kg；开沟器型式：种：双圆盘/肥：豁口单圆盘;动土率：19.1%；作业速度范围:8~10km/h；秸秆切割装置型式:波纹单圆盘；镇压机构配置方式:独立式；镇压强度调节方式:多级调节；仿形方式:单体独立同步仿形；仿形机构型式:平行四连杆式；破茬清垄工作部件配置方式:独立防缠绕式；播种质量监控及报警系统:播种机智能监控系统。 | 购机补贴（非通用类） | 评阅通过
345 | 种植施肥机械 | 播种机械（可含施肥功能） | 单粒（精密）播种机 | 6行及以上高性能牵引式免耕穴播机 | 沈阳双兰机械制造有限公司 | 牵引免耕气吸精量播种机 | 2BMJQ-7 | 结构型式：气力式；牵引式；排种器型式：气力式；非金属材料；单体结构质量:132kg；整机结构质量:2500kg；开沟器型式：种：双圆盘/肥：豁口单圆盘;动土率:18.6%：作业速度范围:8~10km/h；秸秆切割装置型式:波纹单圆盘；镇压机构配置方式:独立式；镇压强度调节方式:多级调节；仿形方式:单体独立同步仿形；仿形机构型式:平行四连杆式；破茬清垄工作部件配置方式:独立防缠绕式；播种质量监控及报警系统:播种机智能监控系统。 | 购机补贴（非通用类） | 评阅通过
346 | 种植施肥机械 | 播种机械（可含施肥功能） | 单粒（精密）播种机 | 6行及以上高性能牵引式免耕穴播机 | 沈阳双兰机械制造有限公司 | 牵引免耕气吸精量播种机 | 2BMJQ-8 | 结构型式：气力式；牵引式；排种器型式：气力式；非金属材料；单体结构质量:132kg；整机结构质量:2780kg；开沟器型式：种：双圆盘/肥：豁口单圆盘;动土率：18.7%；作业速度范围:8~10km/h；秸秆切割装置型式:波纹单圆盘；镇压机构配置方式:独立式；镇压强度调节方式:多级调节；仿形方式:单体独立同步仿形；仿形机构型式:平行四连杆式；破茬清垄工作部件配置方式:独立防缠绕式；播种质量监控及报警系统:播种机智能监控系统。 | 购机补贴（非通用类） | 评阅通过
347 | 种植施肥机械 | 播种机械（可含施肥功能） | 单粒（精密）播种机 | 6行及以上高性能牵引式免耕穴播机 | 沈阳双兰机械制造有限公司 | 牵引免耕指夹精量播种机 | 2BMJZ-6 | 结构型式：机械式；牵引式；排种器型式：指夹式；金属材料；开沟器型式：种：双圆盘/肥：豁口单圆盘;单体结构质量:135kg；整机结构质量:2410kg；动土率:17.9%作业速度范围:6~8km/h；秸秆切割装置型式:波纹单圆盘；镇压机构配置方式:独立式；镇压强度调节方式:多级调节；仿形方式:单体独立同步仿形；仿形机构型式:平行四连杆式；破茬清垄工作部件配置方式:独立防缠绕式；播种质量监控及报警系统:播种机智能监控系统。 | 购机补贴（非通用类） | 评阅通过
348 | 种植施肥机械 | 播种机械（可含施肥功能） | 单粒（精密）播种机 | 6行及以上高性能牵引式免耕穴播机 | 沈阳双兰机械制造有限公司 | 牵引免耕指夹精量播种机 | 2BMJZ-7 | 结构型式：机械式；牵引式；排种器型式：指夹式；金属材料；开沟器型式：种：双圆盘/肥：豁口单圆盘;单体结构质量:135kg；整机结构质量:2490kg；动土率:18.5%；作业速度范围:6~8km/h；秸秆切割装置型式:波纹单圆盘；镇压机构配置方式:独立式；镇压强度调节方式:多级调节；仿形方式:单体独立同步仿形；仿形机构型式:平行四连杆式；破茬清垄工作部件配置方式:独立防缠绕式；播种质量监控及报警系统:播种机智能监控系统。 | 购机补贴（非通用类） | 评阅通过
349 | 种植施肥机械 | 播种机械（可含施肥功能） | 单粒（精密）播种机 | 6行及以上高性能牵引式免耕穴播机 | 沈阳双兰机械制造有限公司 | 牵引免耕指夹精量播种机 | 2BMJZ-8 | 结构型式：机械式；牵引式；排种器型式：指夹式；金属材料；开沟器型式：种：双圆盘/肥：豁口单圆盘;单体结构质量:135kg；整机结构质量:2750kg；动土率：18.2%；作业速度范围:6~8km/h；秸秆切割装置型式:波纹单圆盘；镇压机构配置方式:独立式；镇压强度调节方式:多级调节；仿形方式:单体独立同步仿形；仿形机构型式:平行四连杆式；破茬清垄工作部件配置方式:独立防缠绕式；播种质量监控及报警系统:播种机智能监控系统。 | 购机补贴（非通用类） | 评阅通过
350 | 种植施肥机械 | 播种机械（可含施肥功能） | 单粒（精密）播种机 | 6行及以上高性能牵引式免耕穴播机 | 盐城永弘机械有限公司 | 免耕精量播种机 | 2BMQ-6 | 结构形式：机械式、牵引式；工作行数：6行；排种器形式：指夹式，动土率：17.4%；作业速度范围km/h:6-7；开沟器型式：播种:双圆盘,施肥：单圆盘；破茬清垄工作部件型式：拨草轮+波纹圆盘；单体结构质量kg：152；整机结构质量kg：2700；秸秆切割装置型式：波纹单圆盘；镇压机构配置方式：独立式；镇压强度调节方式：单体独立同步仿形；仿形机构型式：平行四连杆式；破茬清垄工作部件配置方式：独立防缠绕式； | 购机补贴（非通用类） | 评阅通过
351 | 种植施肥机械 | 播种机械（可含施肥功能） | 单粒（精密）播种机 | 6行及以上高性能牵引式免耕穴播机 | 盐城永弘机械有限公司 | 免耕精量施肥播种机 | 2BQJF-6 | 结构形式：机械式、牵引式；播种行数：6行；排种器形式：指夹式，金属材料；精量排种器；作业速度范围km/h:6-7；破茬清垄工作部件型式：拨草轮+波纹圆盘；动土率：17.8%；单体结构质量kg：150；整机结构质量kg：2422；秸秆切割装置型式：普通单圆盘；镇压机构配置方式：独立式；镇压强度调节方式：单体独立同步仿形；仿形机构型式：平行四连杆式；破茬清垄工作部件配置方式：独立防缠绕式。 | 购机补贴（非通用类） | 评阅通过
352 | 种植施肥机械 | 播种机械（可含施肥功能） | 单粒（精密）播种机 | 6行及以上高性能牵引式免耕穴播机 | 盐城永弘机械有限公司 | 免耕精量施肥播种机 | 2BQJF-8 | 结构形式：机械式、牵引式；播种行数：8行；排种器形式：指夹式，金属材料；精量排种器；作业速度范围km/h:6-7；破茬清垄工作部件型式：拨草轮+波纹圆盘；动土率：18.6%；单体结构质量kg：150；整机结构质量kg：3100；秸秆切割装置型式：普通单圆盘；镇压机构配置方式：独立式；镇压强度调节方式：单体独立同步仿形；仿形机构型式：平行四连杆式；破茬清垄工作部件配置方式：独立防缠绕式。 | 购机补贴（非通用类） | 评阅通过
353 | 种植施肥机械 | 播种机械（可含施肥功能） | 单粒（精密）播种机 | 6行及以上高性能牵引式免耕穴播机 | 永好智能科技（江苏）有限公司 | 免耕精量播种机 | 2BMQ-6A | 结构形式：机械式、牵引式；播种行数：6行；排种器形式：指夹式，金属材料；精量排种器；动土率：19%；作业速度范围km/h:6-8；破茬清垄工作部件型式：波纹单圆盘+星形拨草轮；单体结构质量kg：160；整机结构质量kg：3150；秸秆切割装置型式：波纹单圆盘；镇压机构配置方式：独立式；镇压强度调节方式：单体独立同步仿形；仿形机构型式：平行四连杆式；破茬清垄工作部件配置方式：独立防缠绕式。 | 购机补贴（非通用类） | 评阅通过
354 | 种植施肥机械 | 播种机械（可含施肥功能） | 单粒（精密）播种机 | 6行及以上高性能牵引式免耕穴播机 | 永好智能科技（江苏）有限公司 | 免耕精量施肥播种机 | 2BQJF-12A | 结构形式：机械式、牵引式；播种行数：12行；排种器形式：指夹式，金属材料；精量排种器；动土率：19%；作业速度范围km/h:6-7；破茬清垄工作部件型式：普通单圆盘+拨草轮；单体结构质量kg：150；整机结构质量kg：3500；秸秆切割装置型式：普通单圆盘；镇压机构配置方式：独立式；镇压强度调节方式：单体独立同步仿形；仿形机构型式：平行四连杆式；破茬清垄工作部件配置方式：独立防缠绕式。 | 购机补贴（非通用类） | 评阅通过
355 | 种植施肥机械 | 播种机械（可含施肥功能） | 单粒（精密）播种机 | 6行及以上高性能牵引式免耕穴播机 | 永好智能科技（江苏）有限公司 | 免耕精量施肥播种机 | 2BQJF-6A | 结构形式：机械式、牵引式；播种行数：6行；排种器形式：指夹式，金属材料；精量排种器；动土率：19%作业速度范围km/h:6-7；破茬清垄工作部件型式：普通单圆盘+拨草轮；单体结构质量kg：150；整机结构质量kg：2422；秸秆切割装置型式：普通单圆盘；镇压机构配置方式：独立式；镇压强度调节方式：单体独立同步仿形；仿形机构型式：平行四连杆式；破茬清垄工作部件配置方式：独立防缠绕式。 | 购机补贴（非通用类） | 评阅通过
356 | 种植施肥机械 | 播种机械（可含施肥功能） | 单粒（精密）播种机 | 6行及以上高性能牵引式免耕穴播机 | 永好智能科技（江苏）有限公司 | 免耕精量施肥播种机 | 2BQJF-8A | 结构形式：机械式、牵引式；播种行数：8行；排种器形式：指夹式，金属材料；精量排种器；动土率：19%；作业速度范围km/h:6-7；破茬清垄工作部件型式：普通单圆盘+拨草轮；单体结构质量kg：150；整机结构质量kg：3080；秸秆切割装置型式：普通单圆盘；镇压机构配置方式：独立式；镇压强度调节方式：单体独立同步仿形；仿形机构型式：平行四连杆式；破茬清垄工作部件配置方式：独立防缠绕式；。 | 购机补贴（非通用类） | 评阅通过
357 | 种植施肥机械 | 栽植机械 | 插秧机 | 6行及以上手扶步进式水稻插秧机 | 盐城健明机电科技有限公司 | 手扶式水稻插秧机 | 2ZS-6 | 插秧机结构形式：手扶步进式；作业行数（行）：6；汽油发动机；发动机型号：GT175、功率：3.3kW、转速：3600r/min、发动机生产企业：无锡博德动力科技有限公司、排放阶段：国二 | 购机补贴(通用类) | 评阅通过
358 | 种植施肥机械 | 栽植机械 | 插秧机 | 6行及以上手扶步进式水稻插秧机 | 盐城健明机电科技有限公司 | 手扶式水稻插秧机 | 2ZS-6D | 插秧机结构形式：手扶步进式；作业行数（行）：6；汽油发动机；发动机型号：JL200-F、功率：4.2kW、转速：3600r/min、发动机生产企业：上海双手机电有限公司、排放阶段：国二 | 购机补贴(通用类) | 评阅通过
359 | 种植施肥机械 | 栽植机械 | 插秧机 | 6-7行四轮乘坐式水稻插秧机 | 常州东风农机集团有限公司 | 高速乘坐式水稻插秧机 | 现：2ZG-630A(G4)（原：2ZG-630A） | 该插秧机为高速乘坐式水稻插秧机、工作行数：6行、整机外形尺寸(长宽X高)mm：3150X2220X2550、配置柴油机型号：洋马3TNM74-AFF、常柴3M78-25G411L，发动机标定功率：18.5KW、排放标准：国四排放。 | 购机补贴(通用类) | 评阅通过
360 | 种植施肥机械 | 栽植机械 | 插秧机 | 6-7行四轮乘坐式水稻插秧机 | 丰疆智能科技研究院（常州）有限公司 | 乘坐式高速插秧机 | 现：2ZG-6D1(NFJS60D)（G4）（原：2ZG-6D1(NFJS60D)） | 结构型式:四轮乘坐式； 工作行数：6行； 行距：300mm; 整机外形尺寸（长×宽×高）mm:3100×2080×2580; 穴距调节机构型式:齿轮调节; 平衡机构型式：自动（电子）平衡； 配套发动机生产企业：丰疆智能科技研究院（常州）有限公司； 配套发动机型号规格:FJ3A25-405； 配套发动机额定功率（或标定功率）:18.5kW； 排放标准：国四 | 购机补贴(通用类) | 评阅通过
361 | 种植施肥机械 | 栽植机械 | 插秧机 | 6-7行四轮乘坐式水稻插秧机 | 吉林省亿嘉农业装备有限公司 | 乘坐式高速插秧机 | 现：2ZG-6(G4)（原：2ZG-6） | 插秧机结构型式：四轮高速乘坐式；工作行数：6行；发动机标定功率：18.5kW；发动机厂家：常柴股份有限公司；排放阶段：国四 | 购机补贴(通用类) | 评阅通过
362 | 种植施肥机械 | 栽植机械 | 插秧机 | 6-7行四轮乘坐式水稻插秧机 | 江苏沃得高新农业装备有限公司 | 乘坐式高速插秧机 | 2ZGF-6BQ | 结构型式：四轮乘坐式；工作行数（行）：6；配套发动机型号：GB750（2V82FE/P）；制造商：重庆宗申通用动力机械有限公司；标定功率(kW)：16；标定转速(r/min)：3600；配套发动机燃油类型：汽油。 | 购机补贴(通用类) | 评阅通过
363 | 种植施肥机械 | 栽植机械 | 插秧机 | 6-7行四轮乘坐式水稻插秧机 | 江苏沃得高新农业装备有限公司 | 乘坐式高速插秧机 | 2ZGF-6C | 结构型式：四轮乘坐式；工作行数（行）：6；配套发动机型号：R500-V；制造商：重庆润通科技有限公司；标定功率(kW)：9.5；标定转速(r/min)：3000；配套发动机燃油类型：汽油。 | 购机补贴(通用类) | 评阅通过
364 | 种植施肥机械 | 栽植机械 | 插秧机 | 6-7行四轮乘坐式水稻插秧机 | 江苏新一洋农业机械有限公司 | 乘坐式高速插秧机 | 现：2ZG-6D1(G4)（原：2ZG-6D1） | 整机结构形式：乘坐式高速；工作行数：6行；产品型号：2ZG-6D1(G4); 行距：300mm；穴距调节机构型式：齿轮调节；穴距调节档位数量：7个;变速方式：液压式变速；插秧深度：7-37；行走轮结构型式（前、后）前轮：防爆轮胎；后轮：粗轮毂橡胶轮胎；平衡机构型式：机械式；插植臂型式：旋转式。 | 购机补贴(通用类) | 评阅通过
365 | 种植施肥机械 | 栽植机械 | 插秧机 | 6-7行四轮乘坐式水稻插秧机 | 江西中耕农业科技有限公司 | 高速插秧机 | 2ZG-6C | 结构型式：高速乘坐式；工作行数：6行；行距（mm）：300；穴距档位调节数量：6档；穴距（mm）：110、120、140、150、160、200；作业行走变速方式：液压无级变速[HST]+机械变速 2档；平衡机构型式：电动式（左右）+液压式（前后） | 购机补贴(通用类) | 评阅通过
366 | 种植施肥机械 | 栽植机械 | 插秧机 | 6-7行四轮乘坐式水稻插秧机 | 江西中耕农业科技有限公司 | 高速插秧机 | 2ZG-6Q | 结构型式：高速乘坐式；工作行数：6行；行距（mm）：300；穴距档位调节数量：6档；穴距（mm）：110、120、140、150、160、200；作业行走变速方式：液压无级变速[HST]+机械变速 2档；平衡机构型式：电动式（左右）+液压式（前后） | 购机补贴(通用类) | 评阅通过
367 | 种植施肥机械 | 栽植机械 | 插秧机 | 6-7行四轮乘坐式水稻插秧机 | 潍柴雷沃智慧农业科技股份有限公司 | 乘坐式高速插秧机 | 2ZG-6A30A | 结构型式：四轮乘坐式；工作行数：6行；功率（kw）：18.5；排放阶段：国四。 | 购机补贴(通用类) | 评阅通过
368 | 种植施肥机械 | 栽植机械 | 插秧机 | 6-7行四轮乘坐式水稻插秧机 | 潍柴雷沃智慧农业科技股份有限公司 | 乘坐式高速插秧机 | 现：2ZG-6A30(G4)（原：2ZG-6A30） | 结构型式：四轮乘坐式；工作行数：6行；功率（kw）：17.8，排放阶段：国四 | 购机补贴(通用类) | 评阅通过
369 | 种植施肥机械 | 栽植机械 | 插秧机 | 6-7行四轮乘坐式水稻插秧机 | 盐城健明机电科技有限公司 | 乘坐式高速插秧机 | 2ZG-6D | 插秧机结构形式：高速乘坐式；作业行数（行）：6；柴油发动机、发动机型号：3TNM74-AFF、功率：17.8kW、转速：3600r/min、发动机生产企业：洋马发动机有限公司、排放阶段：国四. | 购机补贴(通用类) | 评阅通过
370 | 种植施肥机械 | 栽植机械 | 插秧机 | 6-7行四轮乘坐式水稻插秧机 | 盐城健明机电科技有限公司 | 乘坐式高速插秧机 | 2ZG-6D2 | 插秧机结构形式：高速乘坐式；作业行数（行）：6；柴油发动机、发动机型号：3M78-25G411J、功率：18.5kW、转速：3000r/min、发动机生产企业：常柴股份有限公司、排放阶段：国四。 | 购机补贴(通用类) | 评阅通过
371 | 种植施肥机械 | 栽植机械 | 插秧机 | 6-7行四轮乘坐式水稻插秧机 | 盐城健明机电科技有限公司 | 乘坐式高速插秧机 | 2ZG-6P | 插秧机结构形式：高速乘坐式；作业行数（行）：6；汽油发动机、发动机型号：R670、功率：13.5kW、转速：3600r/min、发动机生产企业：重庆润通科技有限公司、排放阶段：国二。 | 购机补贴(通用类) | 评阅通过
372 | 种植施肥机械 | 栽植机械 | 插秧机 | 6-7行四轮乘坐式水稻插秧机 | 盐城健明机电科技有限公司 | 乘坐式高速插秧机 | 现：2ZG-6D1(G4)（原：2ZG-6D1） | 插秧机结构形式：高速乘坐式；作业行数（行）：6；柴油发动机、发动机型号：3TNM74-AFF、额定功率：17.8kW、额定转速：3600r/min、制造商：YANMAR POWER TECHNOLOGY CO., LTD.、排放阶段：国四 | 购机补贴(通用类) | 评阅通过
373 | 种植施肥机械 | 栽植机械 | 插秧机 | 6-7行四轮乘坐式水稻插秧机 | 洋马农机（中国）有限公司 | 乘坐式高速插秧机 | 现：2ZGQ-60D(G4)（原：2ZGQ-60D） | 四轮乘坐式；6行；排放阶段：国四 | 购机补贴(通用类) | 评阅通过
374 | 种植施肥机械 | 栽植机械 | 插秧机 | 6-7行四轮乘坐式水稻插秧机 | 洋马农机（中国）有限公司 | 乘坐式高速插秧机 | 现：2ZGQ-60S（G4)（原：2ZGQ-60S） | 四轮乘坐式；6行；排放阶段：国四 | 购机补贴(通用类) | 评阅通过
375 | 种植施肥机械 | 栽植机械 | 插秧机 | 6-7行四轮乘坐式水稻插秧机 | 洋马农机（中国）有限公司 | 乘坐式高速插秧机 | 现：2ZGQ-70D(G4)（原：2ZGQ-70D） | 四轮乘坐式；7行；排放阶段：国四 | 购机补贴(通用类) | 评阅通过
376 | 种植施肥机械 | 栽植机械 | 插秧机 | 8行及以上四轮乘坐式水稻插秧机 | 常州常发重工科技有限公司 | 高速乘坐式插秧机 | 2ZG-8CKZA | 四轮乘坐式；8行；排放标准：国四 | 购机补贴(通用类) | 评阅通过
377 | 种植施肥机械 | 栽植机械 | 插秧机 | 8行及以上四轮乘坐式水稻插秧机 | 丰疆智能科技研究院（常州）有限公司 | 乘坐式高速插秧机 | 现：2ZG-8D1(NFJS80D25)（G4）（原：2ZG-8D1(NFJS80D25)） | 结构型式:四轮乘坐式； 工作行数：8行； 行距：250mm; 整机外形尺寸（长×宽×高）mm:3100×2080×2580; 穴距调节机构型式:齿轮调节; 平衡机构型式：自动（电子）平衡； 配套发动机生产企业：丰疆智能科技研究院（常州）有限公司； 配套发动机型号规格:FJ3A25-405； 配套发动机额定功率（或标定功率）:18.5kW； 排放标准：国四 | 购机补贴(通用类) | 评阅通过
378 | 种植施肥机械 | 栽植机械 | 插秧机 | 8行及以上四轮乘坐式水稻插秧机 | 吉林省亿嘉农业装备有限公司 | 乘坐式高速插秧机 | 现：2ZG-8(G4)（原：2ZG-8） | 插秧机结构型式：四轮高速乘坐式；工作行数：8行；发动机标定功率：18.5kW；发动机厂家：常柴股份有限公司；排放阶段：国四 | 购机补贴(通用类) | 评阅通过
379 | 种植施肥机械 | 栽植机械 | 插秧机 | 8行及以上四轮乘坐式水稻插秧机 | 江苏沃得高新农业装备有限公司 | 乘坐式高速插秧机 | 2ZGF-8D | 结构型式：四轮乘坐式；工作行数（行）：8；配套发动机型号：R500-V；制造商：重庆润通科技有限公司；标定功率(kW)：9.5；标定转速(r/min)：3000；配套发动机燃油类型：汽油。 | 购机补贴(通用类) | 评阅通过
380 | 种植施肥机械 | 栽植机械 | 插秧机 | 8行及以上四轮乘坐式水稻插秧机 | 江苏沃得高新农业装备有限公司 | 乘坐式高速插秧机 | 2ZGF-8H | 结构型式：四轮乘坐式；工作行数（行）：8；配套发动机型号：3M78-25G411G；制造商：常柴股份有限公司；标定功率(kW)：18.5；标定转速(r/min)：2600；排放阶段：第Ⅳ阶段。 | 购机补贴(通用类) | 评阅通过
381 | 种植施肥机械 | 栽植机械 | 插秧机 | 8行及以上四轮乘坐式水稻插秧机 | 江苏新一洋农业机械有限公司 | 乘坐式高速插秧机 | 现：2ZG-8Z(G4)（原：2ZG-8Z） | "型号名称：2ZG-8Z(G4)型乘坐式水稻插秧机；结构形式：高速乘坐式；工作行数：：8行；行距：250mm； 穴距调节机构型式::手柄调节；穴距调节档位数量：7个；变速方式：液压无极变速；插秧深度：8-46;行走轮结构型式：（前、后） 实心轮、橡胶轮爪式；平衡机构型式：机械式：插植臂型式：旋转式。" | 购机补贴(通用类) | 评阅通过
382 | 种植施肥机械 | 栽植机械 | 插秧机 | 8行及以上四轮乘坐式水稻插秧机 | 江西中耕农业科技有限公司 | 高速插秧机 | 2ZG-8C2 | 结构型式：高速乘坐式；工作行数：8行；行距（mm）：250；穴距档位调节数量：6档；穴距（mm）：110、120、140、160、180、210；作业行走变速方式：液压无级变速[HST]+机械变速 2档；平衡机构型式：电动式（左右）+液压式（前后） | 购机补贴(通用类) | 评阅通过
383 | 种植施肥机械 | 栽植机械 | 插秧机 | 8行及以上四轮乘坐式水稻插秧机 | 江西中耕农业科技有限公司 | 高速插秧机 | 2ZG-8KZC | 结构型式：高速乘坐式；工作行数：8行；行距（mm）：170/330；穴距档位调节数量：6档；穴距（mm）：110、120、140、160、190、210；作业行走变速方式：液压无级变速+机械变速 2档；平衡机构型式：电动式（左右）+液压式（前后） | 购机补贴(通用类) | 评阅通过
384 | 种植施肥机械 | 栽植机械 | 插秧机 | 8行及以上四轮乘坐式水稻插秧机 | 江西中耕农业科技有限公司 | 高速插秧机 | 2ZG-8KZQ | 结构型式：高速乘坐式；工作行数：8行；行距（mm）：170/330；穴距档位调节数量：6档；穴距（mm）：110、120、140、160、190、210；作业行走变速方式：液压无级变速+机械变速 2档；平衡机构型式：电动式（左右）+液压式（前后） | 购机补贴(通用类) | 评阅通过
385 | 种植施肥机械 | 栽植机械 | 插秧机 | 8行及以上四轮乘坐式水稻插秧机 | 江西中耕农业科技有限公司 | 高速插秧机 | 2ZG-8Q2 | 结构型式：高速乘坐式；工作行数：8行；行距（mm）：250；穴距档位调节数量：6档；穴距（mm）：110、120、140、160、180、210；作业行走变速方式：液压无级变速[HST]+机械变速 2档；平衡机构型式：电动式（左右）+液压式（前后） | 购机补贴(通用类) | 评阅通过
386 | 种植施肥机械 | 栽植机械 | 插秧机 | 8行及以上四轮乘坐式水稻插秧机 | 井关农机株式会社 | 乘坐式高速插秧机 | 现：2ZFH-8A(NP80-DZLFV8)(G4)（原：2ZFH-8A(NP80-DZLFV8)） | 四轮乘坐式；工作行数：8行；排放标准：国家第四阶段； | 购机补贴(通用类) | 评阅通过
387 | 种植施肥机械 | 栽植机械 | 插秧机 | 8行及以上四轮乘坐式水稻插秧机 | 潍柴雷沃智慧农业科技股份有限公司 | 乘坐式高速插秧机 | 现：2ZG-8A25(G4)（原：2ZG-8A25） | 结构型式：四轮乘坐式；工作行数：8行；功率（kw）：17.8，排放阶段：国四 | 购机补贴(通用类) | 评阅通过
388 | 种植施肥机械 | 栽植机械 | 插秧机 | 8行及以上四轮乘坐式水稻插秧机 | 潍柴雷沃智慧农业科技股份有限公司 | 乘坐式高速插秧机 | 现：2ZG-8A30(G4)（原：2ZG-8A30） | 结构型式：四轮乘坐式；工作行数：8行；功率（kw）：17.8，排放阶段：国四 | 购机补贴(通用类) | 评阅通过
389 | 种植施肥机械 | 栽植机械 | 插秧机 | 8行及以上四轮乘坐式水稻插秧机 | 盐城健明机电科技有限公司 | 乘坐式高速插秧机 | 2ZG-8D1 | 插秧机结构形式：高速乘坐式；作业行数（行）：8；柴油发动机、发动机型号：3TNM74-AFF、功率：17.8kW、转速：3600r/min、发动机生产企业：洋马发动机有限公司、排放阶段：国四. | 购机补贴(通用类) | 评阅通过
390 | 种植施肥机械 | 栽植机械 | 插秧机 | 8行及以上四轮乘坐式水稻插秧机 | 盐城健明机电科技有限公司 | 乘坐式高速插秧机 | 2ZG-8D2 | 插秧机结构形式：高速乘坐式；作业行数（行）：8；柴油发动机、发动机型号：3M78-25G411J、功率：18.5kW、转速：3000r/min、发动机生产企业：常柴股份有限公司、排放阶段：国四。 | 购机补贴(通用类) | 评阅通过
391 | 种植施肥机械 | 栽植机械 | 插秧机 | 8行及以上四轮乘坐式水稻插秧机 | 盐城健明机电科技有限公司 | 乘坐式高速插秧机 | 2ZG-8D2K | 插秧机结构形式：高速乘坐式；作业行数（行）：8；柴油发动机、发动机型号：3M78-25G411J、功率：18.5kW、转速：3000r/min、发动机生产企业：常柴股份有限公司、排放阶段：国四。 | 购机补贴(通用类) | 评阅通过
392 | 种植施肥机械 | 栽植机械 | 插秧机 | 8行及以上四轮乘坐式水稻插秧机 | 盐城健明机电科技有限公司 | 乘坐式高速插秧机 | 2ZG-8K | 插秧机结构形式：高速乘坐式；作业行数（行）：8；柴油发动机、发动机型号：3TNM74-AFF、功率：17.8kW、转速：3600r/min、发动机生产企业：洋马发动机有限公司、排放阶段：国四。 | 购机补贴(通用类) | 评阅通过
393 | 种植施肥机械 | 栽植机械 | 插秧机 | 8行及以上四轮乘坐式水稻插秧机 | 洋马农机（中国）有限公司 | 乘坐式高速插秧机 | 现：2ZGQ-80D（G4）（原：2ZGQ-80D） | 四轮乘坐式；8行；排放阶段：国四 | 购机补贴(通用类) | 评阅通过
394 | 种植施肥机械 | 栽植机械 | 插秧机 | 8行及以上四轮乘坐式水稻插秧机 | 洋马农机（中国）有限公司 | 乘坐式高速插秧机 | 现：2ZGQ-80K(G4)（原：2ZGQ-80K） | 四轮乘坐式；8行；排放阶段：国四 | 购机补贴(通用类) | 评阅通过
395 | 种植施肥机械 | 栽植机械 | 插秧机 | 8行及以上四轮乘坐式水稻插秧机 | 洋马农机（中国）有限公司 | 乘坐式高速插秧机 | 现：2ZGQ-90D(G4)(原：2ZGQ-90D） | 四轮乘坐式；9行；排放阶段：国四 | 购机补贴(通用类) | 评阅通过
396 | 种植施肥机械 | 施肥机械 | 撒（抛）肥机 | 20m³及以上液态肥撒施机 | 虎林市凯美德农业机械制造有限公司 | 液态撒肥机 | 2FYP-20.2A | 牵引式,罐体容积：20.2m3;承重车桥数量：2个;轮胎数量：4个;作业方式：喷洒；喷洒幅宽：7.1m。 | 购机补贴(非通用类) | 评阅通过
397 | 种植施肥机械 | 施肥机械 | 撒（抛）肥机 | 20m³及以上液态肥撒施机 | 林口县赛特机械制造有限公司 | 液态撒肥机 | 2FYP-20 | 1 、牵引式；2 、罐体容积 20 m³；3 、承重车桥数量 2个；4、轮胎数量 4个；5、 作业方式 / 喷洒；6、 喷洒幅宽 ≥10 m； | 购机补贴(非通用类) | 评阅通过
398 | 种植施肥机械 | 施肥机械 | 撒（抛）肥机 | 10m³-20m³及以上厩肥抛撒机 | 抚远市昕诚农业机械制造销售有限公司 | 固态肥抛撒机 | 2FGH-10 | 型号名称：2FGH-10型固态肥抛撒机；牵引式;料厢容积：10m³;抛撒宽度：≥7m;承重车桥数量个：1个;肥料输送方式:链板推送。 | 购机补贴(非通用类) | 评阅通过
399 | 种植施肥机械 | 施肥机械 | 撒（抛）肥机 | 10m³-20m³及以上厩肥抛撒机 | 抚远市昕诚农业机械制造销售有限公司 | 固态肥抛撒机 | 2FGH-12 | 型号名称 ： 2FGH-12型固态肥抛撒机;牵引式;料厢容积：12m³;抛撒宽度：≥7m;承重车桥数量个：1个;肥料输送方式:链板推送。 | 购机补贴(非通用类) | 评阅通过
400 | 种植施肥机械 | 施肥机械 | 撒（抛）肥机 | 10m³-20m³及以上厩肥抛撒机 | 河北牧民之家机械有限公司 | 撒肥机 | 2FGH-12 | 型号名称：2FGH-12撒肥机； 动力配套方式：牵引式；料厢容积：12m³;抛撒宽度≥8m;承重车桥数量1个;肥料输送方式:液压链板推送。 | 购机补贴(非通用类) | 评阅通过
401 | 种植施肥机械 | 施肥机械 | 撒（抛）肥机 | 10m³-20m³及以上厩肥抛撒机 | 林口县赛特机械制造有限公司 | 固态肥抛撒机 | 2FGH-10 | 1、牵引式；2、料厢容积 10m³ ；3、抛撒宽度 ≥8 m；4、承重车桥数量 1个；5、 肥料输送方式 / 链板推送； | 购机补贴(非通用类) | 评阅通过
402 | 种植施肥机械 | 施肥机械 | 撒（抛）肥机 | 10m³-20m³及以上厩肥抛撒机 | 林口县赛特机械制造有限公司 | 固态肥抛撒机 | 2FGH-10A | 1 、牵引式；2料厢容积 10 m³ ；3、抛撒宽度 ≥8m；4、承重车桥数量 1个；5、肥料输送方式 / 链板推送； | 购机补贴(非通用类) | 评阅通过
403 | 种植施肥机械 | 施肥机械 | 撒（抛）肥机 | 10m³-20m³及以上厩肥抛撒机 | 石家庄牧坤机械设备有限公司 | 固态肥抛撒车 | 2FGH-10 | 牵引式； 料厢容积 ：10m³； 抛撒宽度：≥8m； 承重车桥数量：1个； 肥料输送方式 ：液压链板推送； | 购机补贴(非通用类) | 评阅通过
404 | 种植施肥机械 | 施肥机械 | 撒（抛）肥机 | 10m³-20m³及以上厩肥抛撒机 | 绥滨县鑫旺农业机械制造有限公司 | 撒肥机 | 2FGH-10 | 牵引式，料厢容积：10.8 m³；抛撒宽度：8 m；承重车桥数量：1;肥料输送方式：链板式。 | 购机补贴(非通用类) | 评阅通过
405 | 种植施肥机械 | 施肥机械 | 撒（抛）肥机 | 10m³-20m³及以上厩肥抛撒机 | 潍坊耀鹏机械制造有限公司 | 固态肥抛撒机 | 2FGH-11 | 料厢容积：11m³；抛撒宽度：≥8m；承重车桥数量：1个；具有肥料输送功能，肥料输送方式：液压链板推送；结构型式：厢体，牵引式（非自走式）。 | 购机补贴(非通用类) | 评阅通过
406 | 种植施肥机械 | 施肥机械 | 撒（抛）肥机 | 10m³-20m³及以上厩肥抛撒机 | 潍坊耀鹏机械制造有限公司 | 固态肥抛撒机 | 2FGH-15 | 料厢容积：15m³；抛撒宽度：≥8m；承重车桥数量：1个；具有肥料输送功能，肥料输送方式：液压链板推送；结构型式：厢体，牵引式（非自走式）。 | 购机补贴(非通用类) | 评阅通过
407 | 种植施肥机械 | 施肥机械 | 撒（抛）肥机 | 10m³-20m³液态肥撒施机 | 北安市本涛农业机械有限公司 | 撒肥机 | 2FYP-10.5A | 牵引式,罐体容积：10.5m³;承重车桥数量：1个;作业方式：喷洒,喷洒幅宽≥8m。 | 购机补贴(非通用类) | 评阅通过
408 | 种植施肥机械 | 施肥机械 | 撒（抛）肥机 | 10m³-20m³液态肥撒施机 | 赤峰市顺通农业机械制造有限公司 | 液态撒肥机 | 2FYP-10 | 型号名称 / 2FYP-10型液态撒肥机 悬挂方式：牵引式 结构型式 / 罐式 作业方式 / 喷洒 罐体尺寸(长×直径或截面) mm 3000×φ2100 罐体容积 m3 10 配套动力值（范围） kW ≥73.5 施肥行数 行 / 施肥幅宽 m / 喷洒幅宽 m ≥10 承重车桥数量 个 1 轮胎规格 / 305/70R22.5 轮胎数量 个 2 | 购机补贴(非通用类) | 评阅通过
409 | 种植施肥机械 | 施肥机械 | 撒（抛）肥机 | 10m³-20m³液态肥撒施机 | 河北博安机械制造有限公司 | 撒肥机 | 2FYP-10 | 牵引式； 罐体容积：10m³； 承重车轿数量：1个； 作业方式：喷洒； 喷洒幅宽：≥8m。 | 购机补贴(非通用类) | 评阅通过
410 | 种植施肥机械 | 施肥机械 | 撒（抛）肥机 | 10m³-20m³液态肥撒施机 | 河北博安机械制造有限公司 | 撒肥机 | 2FYP-15 | 牵引式； 罐体容积：15m³； 承重车轿数量：2个； 作业方式：喷洒； 喷洒幅宽：≥8m。 | 购机补贴(非通用类) | 评阅通过
411 | 种植施肥机械 | 施肥机械 | 撒（抛）肥机 | 10m³-20m³液态肥撒施机 | 河北牧民之家机械有限公司 | 液态撒肥机 | 2FYP-10 | 型号名称：2FYP-10液态撒肥机; 动力配套方式：牵引式；罐体容积：10m³；承重车桥数量：1个;作业方式：喷洒式；喷洒幅宽：≥7m。 | 购机补贴(非通用类) | 评阅通过
412 | 种植施肥机械 | 施肥机械 | 撒（抛）肥机 | 10m³-20m³液态肥撒施机 | 河北牧民之家机械有限公司 | 液态撒肥机 | 2FYP-15 | 型号名称：2FYP-15液态撒肥机; 动力配套方式：牵引式；罐体容积：15m³；承重车桥数量：2个;作业方式：喷洒式；喷洒幅宽：≥7m。 | 购机补贴(非通用类) | 评阅通过
413 | 种植施肥机械 | 施肥机械 | 撒（抛）肥机 | 10m³-20m³液态肥撒施机 | 黑龙江省天茂农业机械有限公司 | 液态撒肥机 | 2FYP-10 | 牵引式；罐体容积：10.6m³；承重车桥数量:1个；作业方式：喷洒；喷洒幅宽：≥8m； | 购机补贴(非通用类) | 评阅通过
414 | 种植施肥机械 | 施肥机械 | 撒（抛）肥机 | 10m³-20m³液态肥撒施机 | 黑龙江省天茂农业机械有限公司 | 液态撒肥机 | 2FYP-15 | 牵引式；罐体容积：15m³；承重车桥数量：2个；作业方式：喷洒；喷洒幅宽：≥8m； | 购机补贴(非通用类) | 评阅通过
415 | 种植施肥机械 | 施肥机械 | 撒（抛）肥机 | 10m³-20m³液态肥撒施机 | 虎林市凯美德农业机械制造有限公司 | 液态撒肥机 | 2FYP-11.2 | 牵引式；罐体容积：11.2m³;承重车桥数量：1;作业方式：喷洒；喷洒幅宽：7.3m。 | 购机补贴(非通用类) | 评阅通过
416 | 种植施肥机械 | 施肥机械 | 撒（抛）肥机 | 10m³-20m³液态肥撒施机 | 佳木斯市建三江永恒金属制造有限责任公司 | 撒肥机 | 2FYP-10 | 牵引式；罐体容积：10m³；承重车桥数量：1个；作业方式：喷洒；喷洒幅宽：≥10m； | 购机补贴(非通用类) | 评阅通过
417 | 种植施肥机械 | 施肥机械 | 撒（抛）肥机 | 10m³-20m³液态肥撒施机 | 林口县赛特机械制造有限公司 | 液态撒肥机 | 2FYP-10 | 1、 牵引式；2 、罐体容积 10 m³；3、承重车桥数量 1 个；4、作业方式 / 喷洒；5、 喷洒幅宽 ≥10m； | 购机补贴(非通用类) | 评阅通过
418 | 种植施肥机械 | 施肥机械 | 撒（抛）肥机 | 10m³-20m³液态肥撒施机 | 石家庄牧坤机械设备有限公司 | 液态撒肥机 | 2FYP-10 | 牵引式； 罐体容积：10m³； 承重车桥数量：1个； 作业方式：喷洒； 喷洒幅宽：≥8m； | 购机补贴(非通用类) | 评阅通过
419 | 种植施肥机械 | 施肥机械 | 撒（抛）肥机 | 10m³-20m³液态肥撒施机 | 石家庄牧坤机械设备有限公司 | 液态撒肥机 | 2FYP-15 | 牵引式； 罐体容积：15m³； 承重车桥数量：2个； 作业方式：喷洒； 喷洒幅宽：≥8m； | 购机补贴(非通用类) | 评阅通过
420 | 种植施肥机械 | 施肥机械 | 撒（抛）肥机 | 10m³-20m³液态肥撒施机 | 石家庄锐林机械设备有限公司 | 撒肥机 | 2FYP-10 | 1. 牵引式 2. 罐体容积：10m³；3. 喷撒幅宽≥ 8m。 | 购机补贴(非通用类) | 评阅通过
421 | 种植施肥机械 | 施肥机械 | 撒（抛）肥机 | 10m³-20m³液态肥撒施机 | 石家庄腾马机械设备有限公司 | 液态撒肥机 | 2FYP-10 | 牵引式； 罐体容积：10m³； 承重车轿数量：1个； 作业方式：后喷口喷洒； 喷洒幅宽：≥8m。 | 购机补贴(非通用类) | 评阅通过
422 | 种植施肥机械 | 施肥机械 | 撒（抛）肥机 | 10m³-20m³液态肥撒施机 | 石家庄腾马机械设备有限公司 | 液态撒肥机 | 2FYP-15 | 牵引式； 罐体容积：15m³； 承重车轿数量：2个； 作业方式：后喷口喷洒； 喷洒幅宽：≥8m。 | 购机补贴(非通用类) | 评阅通过
423 | 种植施肥机械 | 施肥机械 | 撒（抛）肥机 | 10m³-20m³液态肥撒施机 | 依兰县农垦青松机械制造有限公司 | 液态肥撒施机 | 2FYP-10.5 | 1牵引式；2 罐体容积 10.5m³ ； 3 承重车桥数量 1 个 ；4 作业方式 / 喷洒；5 喷洒幅宽 ≥7 m | 购机补贴(非通用类) | 评阅通过
424 | 种植施肥机械 | 施肥机械 | 侧深施肥装置 | 6行及以上水稻侧深施肥装置 | 盐城科恒农业科技有限公司 | 侧深施肥机 | 2FH-2.4(8) | 气吹式；工作行数：8行；具备漏肥堵塞报警装置；定位、定量深施；配置插秧机施肥同步控制装置；与高速插秧机配套使用 。 | 购机补贴(非通用类) | 评阅通过
425 | 种植施肥机械 | 施肥机械 | 侧深施肥装置 | 6行及以上智能控制水稻侧深施肥装置 | 湖北永祥农机装备有限公司 | 水稻侧深施肥机 | 2FH-2.4C(F8) | 行数：8行，施肥量调节方式：通过控制屏控制盒实现数字智能化输入、雷达测速同步控制、检测自动变量调节施肥量，防堵塞、漏施或报警装置：有（电子传感器监控空箱、漏施、堵塞，并报警），配置有强制施肥装置：有，插秧施肥同步控制装置，具有控制器，具有单行控制功能，配套动力形式：6行及以上水稻插秧机或水稻直播机， | 购机补贴(非通用类) | 评阅通过
426 | 种植施肥机械 | 施肥机械 | 侧深施肥装置 | 6行及以上智能控制水稻侧深施肥装置 | 湖北永祥农机装备有限公司 | 水稻侧深施肥机 | 2FH-3.6B(F12) | 行数：12行，施肥量调节方式：通过控制屏控制盒实现数字智能化输入、雷达测速同步控制、检测自动变量调节施肥量，防堵塞、漏施或报警装置：有（电子传感器监控空箱、漏施、堵塞，并报警），配置有强制施肥装置：有，插秧施肥同步控制装置，具有控制器，具有单行控制功能，配套动力形式：6行及以上水稻插秧机或水稻直播机 | 购机补贴(非通用类) | 评阅通过
427 | 田间管理机械 | 植保机械 | 喷雾机 | 18m及以上悬挂式喷杆喷雾机 | 黑龙江省荧火智能农业有限公司 | 喷杆式喷雾机 | 3WP-1000B型悬挂式喷杆喷雾机 | 喷杆长度：18m;药箱容积：1000L;型式:悬挂式 | 购机补贴(通用类) | 评阅通过
428 | 田间管理机械 | 植保机械 | 喷雾机 | 18m及以上悬挂式喷杆喷雾机 | 黑龙江省荧火智能农业有限公司 | 喷杆式喷雾机 | 3WP-1000C型悬挂式喷杆喷雾机 | 喷杆长度：18m;药箱容积：1000L;型式:悬挂式 | 购机补贴(通用类) | 评阅通过
429 | 田间管理机械 | 植保机械 | 喷雾机 | 18m及以上悬挂式喷杆喷雾机 | 黑龙江省荧火智能农业有限公司 | 喷杆式喷雾机 | 3WP-1500B型悬挂式喷杆喷雾机 | 喷杆长度：18m;药箱容积：1500L;型式:悬挂式 | 购机补贴(通用类) | 评阅通过
430 | 田间管理机械 | 植保机械 | 喷雾机 | 18m及以上悬挂式喷杆喷雾机 | 黑龙江省荧火智能农业有限公司 | 喷杆式喷雾机 | 3WP-1500C型悬挂式喷杆喷雾机 | 喷杆长度：18m;药箱容积：1500L;型式:悬挂式 | 购机补贴(通用类) | 评阅通过
431 | 田间管理机械 | 植保机械 | 喷雾机 | 18m及以上悬挂式喷杆喷雾机 | 密山市祥旺农业机械销售有限公司 | 喷杆式喷雾机 | 3WPX-1000型悬挂式喷杆喷雾机 | 喷杆长度：18m;药箱容积：1000L;型式:悬挂式 | 购机补贴(通用类) | 评阅通过
432 | 田间管理机械 | 植保机械 | 喷雾机 | 50-100马力自走式四轮转向喷杆喷雾机 | 富锦市立兴植保机械制造有限公司 | 喷杆式喷雾机 | 3WPZ-1200G(G4)型自走式喷杆喷雾机 | 功率：36.8kw；形式：自走式，四轮驱动、四轮转向；喷杆长度：16米；离地间隙（m）：1.9；药箱容量（L）：380×4；整机外形尺寸：5800×3400×3700mm；柴油机排放标准：国四。 | 购机补贴(通用类) | 评阅通过
433 | 田间管理机械 | 植保机械 | 喷雾机 | 50-100马力自走式四轮转向喷杆喷雾机 | 富锦市立兴植保机械制造有限公司 | 喷杆式喷雾机 | 3WPZ-1500A(G4)型自走式喷杆喷雾机 | 功率：55kw；形式：自走式，四轮驱动、四轮转向；外形尺寸（mm）：5800×3400×3800；喷杆长度：18m；离地间隙（m）：1.9；药箱容量（L）：375×4；柴油机排放标准：国四。 | 购机补贴(通用类) | 评阅通过
434 | 田间管理机械 | 植保机械 | 喷雾机 | 50-100马力自走式四轮转向喷杆喷雾机 | 富锦市立兴植保机械制造有限公司 | 喷杆式喷雾机 | 3WPZ-2400G(G4)型自走式喷杆喷雾机 | 功率：55kw；形式：自走式，四轮驱动、四轮转向；外形尺寸（mm）：6300×3400×3700；喷杆长度：18m；离地间隙（m）：1.9；药箱容量（L）：380×4+280×2；柴油机排放标准：国四。 | 购机补贴(通用类) | 评阅通过
435 | 田间管理机械 | 植保机械 | 喷雾机 | 50-100马力自走式四轮转向喷杆喷雾机 | 密山市祥旺农业机械销售有限公司 | 喷杆式喷雾机 | 3WPZ-1500A型自走式喷杆喷雾机 | 功率：50马力;药箱容积:1500L;喷杆长度:21m;离地间隙:1.2m;型式:自走式;四轮驱动;四轮转向，柴油机为国四排放。 | 购机补贴(通用类) | 评阅通过
436 | 田间管理机械 | 植保机械 | 喷雾机 | 50-100马力自走式四轮转向喷杆喷雾机 | 密山市祥旺农业机械销售有限公司 | 喷杆式喷雾机 | 3WPZ-1500型自走式喷杆喷雾机 | 功率：50马力;药箱容积:1500L;喷杆长度:21m;离地间隙:1.215m;型式:自走式;四轮驱动;四轮转向，柴油机为国四排放。 | 购机补贴(通用类) | 评阅通过
437 | 田间管理机械 | 植保机械 | 喷雾机 | 50-100马力自走式四轮转向喷杆喷雾机 | 山东中农嘉禾机械科技有限公司 | 喷杆式喷雾机 | 3WPZ-1300型自走式喷杆喷雾机 | 功率：50马力（36.8kW)；药箱：(1000+300)L；喷杆长度：18m；离地间隙：1.2m；结构型式：自走式；驱动型式：四轮驱动；转向型式：四轮转向.达到GB20891-2014 第四阶段排放标准 | 购机补贴(通用类) | 评阅通过
438 | 田间管理机械 | 植保机械 | 喷雾机 | 100马力及以上自走式四轮转向喷杆喷雾机 | 富锦市立兴植保机械制造有限公司 | 喷杆式喷雾机 | 3WPZ-2400B型自走式喷杆喷雾机 | 功率：74kw；形式：自走式，四轮驱动、四轮转向；外形尺寸（mm）：6600×3600×3900；喷杆长度：21m；离地间隙（m）：1.90；药箱容量（L）：380×4+280×2；柴油机排放标准：国四。 | 购机补贴(通用类) | 评阅通过
439 | 田间管理机械 | 植保机械 | 喷雾机 | 100马力及以上自走式四轮转向喷杆喷雾机 | 富锦市立兴植保机械制造有限公司 | 喷杆式喷雾机 | 3WPZ-2400W(G4)型自走式喷杆喷雾机 | 功率：118kw；形式：自走式，四轮驱动、四轮转向；外形尺寸（mm）：6400×3700×3900；喷杆长度：23m；离地间隙（m）：1.82；药箱容量（L）：380×4+280×2；柴油机排放标准：国四。 | 购机补贴(通用类) | 评阅通过
440 | 田间管理机械 | 植保机械 | 喷雾机 | 100马力及以上自走式四轮转向喷杆喷雾机 | 富锦市立兴植保机械制造有限公司 | 喷杆式喷雾机 | 3WPZ-2400Y(G4)型自走式喷杆喷雾机 | 功率：103kw；形式：自走式，四轮驱动、四轮转向；外形尺寸（mm）：6400×3700×3900；喷杆长度：21m；离地间隙（m）：1.83；药箱容量（L）：380×4+280×2；柴油机排放标准：国四。 | 购机补贴(通用类) | 评阅通过
441 | 田间管理机械 | 植保机械 | 喷雾机 | 100马力及以上自走式四轮转向喷杆喷雾机 | 公主岭市华玺农业机械制造有限公司 | 喷杆式喷雾机 | 3WPZ-2000A(G4)型自走式喷杆喷雾机 | 型式：自走式；发动机功率：78kW（106.08马力）；药箱容量：2000L；喷杆长度：21.26m；最小离地间隙：2.43m；四轮驱动；四轮转向；柴油机型号：4G33TC-106G412E；标定功率：78kW；制造商：常柴股份有限公司；排放阶段：第四阶段； | 购机补贴(通用类) | 评阅通过
442 | 田间管理机械 | 植保机械 | 喷雾机 | 100马力及以上自走式四轮转向喷杆喷雾机 | 公主岭市华玺农业机械制造有限公司 | 喷杆式喷雾机 | 3WPZ-2000G型自走式喷杆喷雾机 | 型式：自走式；发动机功率：110kW（149.6马力）；药箱容量：2000L；喷杆长度：21.2m；最小离地间隙：2.36m；四轮驱动；四轮转向；柴油机型号：YCF36150-T481；标定功率：110kW；制造商：广西玉柴机器股份有限公司；排放阶段：第四阶段； | 购机补贴(通用类) | 评阅通过
443 | 田间管理机械 | 植保机械 | 喷雾机 | 100马力及以上自走式四轮转向喷杆喷雾机 | 公主岭市华玺农业机械制造有限公司 | 喷杆式喷雾机 | 3WPZ-3000G型自走式喷杆喷雾机 | 型式：自走式；发动机功率：140kW（190.4马力）；药箱容量：3000L；喷杆长度：21.2m；最小离地间隙：2.4m；四轮驱动；四轮转向；柴油机型号：YCA05190-T400；标定功率：140kW；制造商：玉柴机器股份有限公司；排放阶段：第四阶段； | 购机补贴(通用类) | 评阅通过
444 | 田间管理机械 | 植保机械 | 喷雾机 | 100马力及以上自走式四轮转向喷杆喷雾机 | 密山市祥旺农业机械销售有限公司 | 喷杆式喷雾机 | 3WPZ-2000A型自走式喷杆喷雾机 | 功率：100马力;药箱容积：2000L;喷杆长度：21m;离地间隙:1.74m;型式:自走式;四轮驱动;四轮转向 | 购机补贴(通用类) | 评阅通过
445 | 田间管理机械 | 植保机械 | 喷雾机 | 100马力及以上自走式四轮转向喷杆喷雾机 | 密山市祥旺农业机械销售有限公司 | 喷杆式喷雾机 | 3WPZ-2000型自走式喷杆喷雾机 | 功率：100马力;药箱容积：2000L;喷杆长度：21m;离地间隙:1.71m;型式:自走式;四轮驱动;四轮转向，柴油机为国四排放。 | 购机补贴(通用类) | 评阅通过
446 | 田间管理机械 | 植保机械 | 喷雾机 | 100马力及以上自走式四轮转向喷杆喷雾机 | 青州爱科机械科技有限公司 | 喷杆式喷雾机 | 3WPZ-2000A(G4)型自走式喷杆喷雾机 | 功率:100马力;药箱容积:2000L;喷杆长度:22m;离地间隙:1.28m;型式:自走式;四轮驱动;四轮转向 | 购机补贴(通用类) | 评阅通过
447 | 田间管理机械 | 植保机械 | 喷雾机 | 100马力及以上自走式四轮转向喷杆喷雾机 | 青州市东禾农业科技有限公司 | 喷杆式喷雾机 | 3WPZ-2000B(G4)型自走式喷杆喷雾机 | 发动机功率:100马力（74KW）.排放标准：国四发动机 .型式:自走式,四轮驱动、四轮转向: ;喷杆长度:20.1m;离地间隙:1.2m.药箱容积:1500L＋500L; 整机外形尺寸（mm）： 5800×2750×2850 配套泵：隔膜泵 | 购机补贴(通用类) | 评阅通过
448 | 田间管理机械 | 植保机械 | 喷雾机 | 100马力及以上自走式四轮转向喷杆喷雾机 | 青州市丰园农业装备有限公司 | 喷杆式喷雾机 | 3WPZ-2000B型自走式喷杆喷雾机 | 功率：100马力（74kW)；药箱：（1500+500）L；喷杆长度：20m；离地间隙：1.24m；结构型式：自走式；驱动型式：四轮驱动；转向型式：四轮转向.达到GB20891-2014 第四阶段排放标准 | 购机补贴(通用类) | 评阅通过
449 | 田间管理机械 | 植保机械 | 喷雾机 | 100马力及以上自走式四轮转向喷杆喷雾机 | 青州市丰园农业装备有限公司 | 喷杆式喷雾机 | 3WPZ-2000C型自走式喷杆喷雾机 | 功率：100马力（74kW)；药箱：（1500+500）L；喷杆长度：20m；离地间隙：1.7m；结构型式：自走式；驱动型式：四轮驱动；转向型式：四轮转向.达到GB20891-2014 第四阶段排放标准 | 购机补贴(通用类) | 评阅通过
450 | 田间管理机械 | 植保机械 | 喷雾机 | 100马力及以上自走式四轮转向喷杆喷雾机 | 青州市富泽农业装备有限公司 | 喷杆式喷雾机 | 3WPZ-2000F型自走式喷杆喷雾机 | 形式：自走式，功率：100马力，四轮驱动，四轮转向，整机喷杆长度;21000mm,最小离地间隙: 1250mm,药箱容积2000L. | 购机补贴(通用类) | 评阅通过
451 | 田间管理机械 | 植保机械 | 喷雾机 | 100马力及以上自走式四轮转向喷杆喷雾机 | 青州市富泽农业装备有限公司 | 喷杆式喷雾机 | 3WPZ-2000型自走式喷杆喷雾机 | 形式：自走式，功率：100马力，四轮驱动，四轮转向，整机喷杆长度;20500mm,最小离地间隙: 1230mm,药箱容积2000L. | 购机补贴(通用类) | 评阅通过
452 | 田间管理机械 | 植保机械 | 喷雾机 | 100马力及以上自走式四轮转向喷杆喷雾机 | 青州市利隆农业科技有限公司 | 喷杆式喷雾机 | 3WPZ-2000F型自走式喷杆喷雾机 | 形式：自走式，功率：100马力，四轮驱动，四轮转向，整机喷杆长度;21000mm,最小离地间隙: 1250mm,药箱容积2000L. | 购机补贴(通用类) | 评阅通过
453 | 田间管理机械 | 植保机械 | 喷雾机 | 100马力及以上自走式四轮转向喷杆喷雾机 | 青州市利隆农业科技有限公司 | 喷杆式喷雾机 | 3WPZ-2000型自走式喷杆喷雾机 | 形式：自走式，功率：100马力，四轮驱动，四轮转向，整机喷杆长度;20500mm,最小离地间隙: 1230mm,药箱容积2000L. | 购机补贴(通用类) | 评阅通过
454 | 田间管理机械 | 植保机械 | 喷雾机 | 100马力及以上自走式四轮转向喷杆喷雾机 | 青州泰达机械有限公司 | 喷杆式喷雾机 | 3WPZ-2000-25(G4)型自走式喷杆喷雾机 | 功率：100.64马力；药箱容积：2000L；喷杆长度：23400mm；离地间隙：1240mm；型式：自走式；四轮驱动；四轮转向 | 购机补贴(通用类) | 评阅通过
455 | 田间管理机械 | 植保机械 | 喷雾机 | 100马力及以上自走式四轮转向喷杆喷雾机 | 青州泰达机械有限公司 | 喷杆式喷雾机 | 3WPZ-2000-25H(G4)型自走式喷杆喷雾机 | 功率：100.64马力；药箱容积：2000L；喷杆长度：23.4m；离地间隙:1.24m；型式：自走式；四轮驱动；四轮转向 | 购机补贴(通用类) | 评阅通过
456 | 田间管理机械 | 植保机械 | 喷雾机 | 100马力及以上自走式四轮转向喷杆喷雾机 | 青州泰达机械有限公司 | 喷杆式喷雾机 | 3WPZ-2000G-25H(G4)型自走式喷杆喷雾机 | 功率：100.64马力；药箱容积：2000L；喷杆长度：23.6m；离地间隙：1.69m；型式：自走式；四轮驱动；四轮转向 | 购机补贴(通用类) | 评阅通过
457 | 田间管理机械 | 植保机械 | 喷雾机 | 100马力及以上自走式四轮转向喷杆喷雾机 | 青州炜锋车桥有限公司 | 喷杆式喷雾机 | 3WPZ-2000G型自走式喷杆喷雾机 | 74KW(100.64马力);自走式,四轮驱动,四轮转向;离地间隙:(mm):1680;外形尺寸:5550*2900*3450;药箱容量(L):1500+500;工作压力:(MPa):0.3-0.5;喷杆长度(mm):20500。排档阶段：国四。 | 购机补贴(通用类) | 评阅通过
458 | 田间管理机械 | 植保机械 | 喷雾机 | 100马力及以上自走式四轮转向喷杆喷雾机 | 山东维凯斯农业装备有限公司 | 喷杆式喷雾机 | 3WP-2000C(G4)型自走式喷杆喷雾机 | 型式：自走式；外形尺寸（mm):5700X2780X3850;药箱容量（L）：2000;整机工作压力（Mpa):0.1-0.6；喷杆长度（mm):24000；配套动力：四缸、直列、水冷、四冲程柴油机；驱动方式：四轮驱动、四轮转向；离地间隙（mm):1660；轴距（mm）：3390；发动机标定功率/转速（KW/(r/min)）:74/2400；液（气）泵结构形式：隔膜泵；液泵额定压力（Mpa）:2.5;液泵额定流量（L/min）：160-180。 | 购机补贴(通用类) | 评阅通过
459 | 田间管理机械 | 植保机械 | 喷雾机 | 100马力及以上自走式四轮转向喷杆喷雾机 | 山东中农嘉禾机械科技有限公司 | 喷杆式喷雾机 | 3WPZ-2000C型自走式喷杆喷雾机 | 功率：100马力（74kW)；药箱：(1500+500)L；喷杆长度：20m；离地间隙：1.7m；结构型式：自走式；驱动型式：四轮驱动；转向型式：四轮转向.达到GB20891-2014 第四阶段排放标准 | 购机补贴(通用类) | 评阅通过
460 | 田间管理机械 | 植保机械 | 植保无人驾驶航空器 | 30L及以上多旋翼植保无人驾驶航空器 | 杭州启飞智能科技有限公司 | 植保无人驾驶航空器 | 3WWDZ-40A | 药液箱额定容量40L;多旋翼;电动配置智能电池系统,含智能电池2组及以上;具有避障系统;具有RTK的高精度卫星导航定位系统;具有电子围栏。 | 购机补贴(通用类) | 评阅通过
461 | 田间管理机械 | 植保机械 | 植保无人驾驶航空器 | 30L及以上多旋翼植保无人驾驶航空器 | 苏州极目机器人科技有限公司 | 植保无人驾驶航空器 | 3WWDZ-30C | 药液箱额定容量(L):30;电子围栏:具有电子围栏 ;结构形式:多旋翼 ;动力系统:电动;智能电池系统、智能电池组数(仅电动填写):2;定位系统:具有RTK的高精度卫星导航定位系统 ;避障系统:具有前避障; | 购机补贴(通用类) | 评阅通过
462 | 收获机械 | 粮食作物收获机械 | 割晒机 | 3m及以上自走式割晒机 | 佳木斯市建三江垦拖农业装备有限公司 | 自走式割晒机 | 4SZ-3.2 | 1、 结构型式 ：轮式自走；2、割台工作幅宽：3200 mm ；3、排放阶段：国四； | 购机补贴(非通用类) | 评阅通过
463 | 收获机械 | 粮食作物收获机械 | 谷物联合收割机 | 7kg/s及以上自走轮式谷物联合收割机 | 江苏沃得农业机械股份有限公司(原:江苏沃得农业机械有限公司) | 轮式自走全喂入式谷物联合收割机 | 4LZ-10FB | 喂入量（kg/s）：10.0；结构型式：轮式自走全喂入式；喂入方式：全喂入；配套发动机型号：YCA05200-T401(国四)；制造商：广西玉柴机器股份有限公司；标定功率(kW)：147；标定转速(r/min)：2300；排放阶段：第Ⅳ阶段。 | 购机补贴(通用类) | 评阅通过
464 | 收获机械 | 粮食作物收获机械 | 谷物联合收割机 | 7kg/s及以上自走轮式谷物联合收割机 | 焦作泰利机械制造股份有限公司 | 自走式谷物联合收割机 | 现：4LZ-9(G4)（原：4LZ-9） | 喂入量:9kg/s；结构型式:全喂入、自走轮式；外形尺寸(工作状态,长×宽×高)MM:6950×3120×3360；结构质量(kg):5975；割台宽度(全喂入):2750mm；割刀型式:Ⅱ型；拨禾轮型式:偏心弹齿式；脱粒机构布置方式(全喂入):切流+横轴流；凹；驾驶室类型:普通式；幅宽:2750mm；.卸粮方式:机械式；轮胎规格:前轮15-24/后轮10.0/75-15.3；发动机排放标准：GB 20891-2014 第四阶段排放标准； | 购机补贴(通用类) | 评阅通过
465 | 收获机械 | 粮食作物收获机械 | 谷物联合收割机 | 7kg/s及以上自走轮式谷物联合收割机 | 焦作泰利机械制造股份有限公司 | 自走式小麦联合收割机 | 现：4LZ-9A(G4)（原：4LZ-9A） | 型号名称：4LZ-9A自走式小麦联合收割机；结构型式：全喂入、自走轮式；割台工作幅宽：2750mm；整机外形尺寸（长宽高mm）6940*3080*3360；发动机功率：140kW；额定转速：2200r/min；最小离地间隙：320mm；割刀型式：Ⅱ型；拨禾轮型式：偏心弹齿式；脱粒机构布置方式：切流+横轴流；脱粒滚筒数量：2个；主脱粒滚筒型式：板齿+钉齿+分离板；副脱粒滚筒型式：板齿；凹板筛型式；栅格式；复脱方式：搓盘式;风扇型式：离心式；变速机构型式：机械无级变速；发动机排放标准：达到GB220891-2014第四阶段排放标准； | 购机补贴(通用类) | 评阅通过
466 | 收获机械 | 粮食作物收获机械 | 谷物联合收割机 | 7kg/s及以上自走轮式谷物联合收割机 | 焦作泰利机械制造股份有限公司 | 自走式谷物联合收割机 | 现：4LZ-9C(G4)（原：4LZ-9C） | 型号名称：4LZ-9C自走式谷物联合收割机；结构型式：全喂入、自走轮式；喂入量：9kg/s；割台工作幅宽：2750mm；整机外形尺寸（长宽高mm）6940*3080*3360；发动机功率：140kW；额定转速：2200r/min；最小离地间隙：320mm；割刀型式：Ⅱ型；拨禾轮型式：偏心弹齿式；脱粒机构布置方式：切流+横轴流；脱粒滚筒数量：2个；主脱粒滚筒型式：板齿+钉齿+分离板；副脱粒滚筒型式：板齿；；复脱方式：搓盘式;风扇型式：离心式；变速机构型式：无级变速+机械式；驱动型式：前：机械驱动+液压驱动、后:无；发动机排放标准：达到GB20891-2014第四阶段排放标准； | 购机补贴(通用类) | 评阅通过
467 | 收获机械 | 粮食作物收获机械 | 谷物联合收割机 | 7kg/s及以上自走轮式谷物联合收割机 | 焦作泰利机械制造股份有限公司 | 自走式谷物联合收割机 | 现：4LZ-9Z(G4)（原：4LZ-9Z） | 型号名称：4LZ-9Z自走式谷物联合收割机；结构型式：全喂入、自走轮式；喂入量：9kg/s；割台工作幅宽：2750mm；整机外形尺寸（长宽高mm）7480*3150*3680；发动机功率：140kW；额定转速：2200r/min；最小离地间隙：300mm；割刀型式：Ⅱ型；拨禾轮型式：偏心弹齿式；脱粒机构布置方式：切流+纵轴流；脱粒滚筒数量：2个；主脱粒滚筒型式：纹杆；副脱粒滚筒型式：短齿分离板；凹板筛型式；栅格式+冲孔式；复脱方式：杂余回滚筒：离心式；变速机构型式：机械式+静液压无级变速；发动机排放标准：达到GB20891-2014第四阶段排放标准； | 购机补贴(通用类) | 评阅通过
468 | 收获机械 | 粮食作物收获机械 | 谷物联合收割机 | 7kg/s及以上自走轮式谷物联合收割机 | 凯斯纽荷兰工业(哈尔滨)机械有限公司 | 谷物联合收割机 | 现：4LZ-12(4088)(G4)（原：4LZ-12(4088)） | 喂入量12kg/s；自走轮式；喂入方式：全喂入，符合国四排放标准 | 购机补贴(通用类) | 评阅通过
469 | 收获机械 | 粮食作物收获机械 | 谷物联合收割机 | 7kg/s及以上自走轮式谷物联合收割机 | 科乐收农业机械（山东）有限责任公司 | 自走式谷物联合收割机 | 现：4LZ-10(Dominator260)(G4)（原：4LZ-10(Dominator260)） | 喂入量：10kg/s；结构型式：自走 轮式 全喂入；排放阶段：国四 | 购机补贴(通用类) | 评阅通过
470 | 收获机械 | 粮食作物收获机械 | 谷物联合收割机 | 7kg/s及以上自走轮式谷物联合收割机 | 科乐收农业机械（山东）有限责任公司 | 自走式谷物联合收割机 | 现：4LZ-10D(Dominator260)(G4)（原：4LZ-10D(Dominator260)） | 喂入量：10kg/s；结构型式：自走 轮式 全喂入；排放阶段：国四 | 购机补贴(通用类) | 评阅通过
471 | 收获机械 | 粮食作物收获机械 | 谷物联合收割机 | 7kg/s及以上自走轮式谷物联合收割机 | 山东金大丰机械有限公司 | 自走式谷物联合收割机 | 4LZ-13 | 喂入量:13kg/s;自走轮式;喂入方式:全喂入;排放阶段：国四； | 购机补贴(通用类) | 评阅通过
472 | 收获机械 | 粮食作物收获机械 | 谷物联合收割机 | 7kg/s及以上自走轮式谷物联合收割机 | 山东金大丰机械有限公司 | 自走式谷物联合收割机 | 现：4LZ-8C(G4)（原：4LZ-8C） | 喂入量：8kg/s;自走轮式;喂入方式:全喂入；排放阶段：国四； | 购机补贴(通用类) | 评阅通过
473 | 收获机械 | 粮食作物收获机械 | 谷物联合收割机 | 7kg/s及以上自走轮式谷物联合收割机 | 潍柴雷沃智慧农业科技股份有限公司 | 自走式谷物联合收割机 | 4LZ-12K1 | 结构型式：自走轮式；喂入方式：全喂入；喂入量：12kg/s，排放阶段：国四。 | 购机补贴(通用类) | 评阅通过
474 | 收获机械 | 粮食作物收获机械 | 谷物联合收割机 | 7kg/s及以上自走轮式谷物联合收割机 | 潍柴雷沃智慧农业科技股份有限公司 | 自走式谷物联合收割机 | 4LZ-12K2 | 结构型式：自走轮式；喂入方式：全喂入；喂入量：12kg/s，排放阶段：国四。 | 购机补贴(通用类) | 评阅通过
475 | 收获机械 | 粮食作物收获机械 | 谷物联合收割机 | 7kg/s及以上自走轮式谷物联合收割机 | 潍柴雷沃智慧农业科技股份有限公司 | 自走式谷物联合收割机 | 现：4LZ-10(G4)（原：4LZ-10） | 结构型式：自走轮式；喂入方式：全喂入；喂入量：10kg/s，排放阶段：国四 | 购机补贴(通用类) | 评阅通过
476 | 收获机械 | 粮食作物收获机械 | 谷物联合收割机 | 7kg/s及以上自走轮式谷物联合收割机 | 潍柴雷沃智慧农业科技股份有限公司 | 自走式谷物联合收割机 | 现：4LZ-10E2(G4)（原：4LZ-10E2） | 结构型式：自走轮式；喂入方式：全喂入；喂入量：10kg/s，排放阶段：国四 | 购机补贴(通用类) | 评阅通过
477 | 收获机械 | 粮食作物收获机械 | 谷物联合收割机 | 7kg/s及以上自走轮式谷物联合收割机 | 潍柴雷沃智慧农业科技股份有限公司 | 自走式谷物联合收割机 | 现：4LZ-10M7(G4)（原：4LZ-10M7） | 结构型式:自走、轮式、全喂入，喂入量（kg/s）：10，排放阶段：国四。 | 购机补贴(通用类) | 评阅通过
478 | 收获机械 | 粮食作物收获机械 | 谷物联合收割机 | 7kg/s及以上自走轮式谷物联合收割机 | 潍柴雷沃智慧农业科技股份有限公司 | 自走式谷物联合收割机 | 现：4LZ-10M8(G4)（原：4LZ-10M8） | 结构型式：自走轮式；喂入方式：全喂入；喂入量：10kg/s，排放阶段：国四 | 购机补贴(通用类) | 评阅通过
479 | 收获机械 | 粮食作物收获机械 | 谷物联合收割机 | 7kg/s及以上自走轮式谷物联合收割机 | 潍柴雷沃智慧农业科技股份有限公司 | 自走式谷物联合收割机 | 现：4LZ-10R(G4)（原：4LZ-10R） | 结构型式：自走轮式；喂入方式：全喂入；喂入量：10kg/s，排放阶段：国四 | 购机补贴(通用类) | 评阅通过
480 | 收获机械 | 粮食作物收获机械 | 谷物联合收割机 | 7kg/s及以上自走轮式谷物联合收割机 | 潍柴雷沃智慧农业科技股份有限公司 | 自走式谷物联合收割机 | 现：4LZ-12K(G4)（原：4LZ-12K） | 结构型式：自走轮式；喂入方式：全喂入；喂入量：12kg/s，排放阶段：国四 | 购机补贴(通用类) | 评阅通过
481 | 收获机械 | 粮食作物收获机械 | 谷物联合收割机 | 7kg/s及以上自走轮式谷物联合收割机 | 潍柴雷沃智慧农业科技股份有限公司 | 自走式谷物联合收割机 | 现：4LZ-8E2(G4)（原：4LZ-8E2） | 结构型式：自走轮式；喂入方式：全喂入；喂入量：8kg/s，排放阶段：国四 | 购机补贴(通用类) | 评阅通过
482 | 收获机械 | 粮食作物收获机械 | 谷物联合收割机 | 7kg/s及以上自走轮式谷物联合收割机 | 潍柴雷沃智慧农业科技股份有限公司 | 自走式谷物联合收割机 | 现：4LZ-8M7(G4)（原：4LZ-8M7） | 结构型式：自走轮式；喂入方式：全喂入；喂入量：8kg/s，排放阶段：国四 | 购机补贴(通用类) | 评阅通过
483 | 收获机械 | 粮食作物收获机械 | 谷物联合收割机 | 7kg/s及以上自走轮式谷物联合收割机 | 潍柴雷沃智慧农业科技股份有限公司 | 自走式谷物联合收割机 | 现：4LZ-8V(G4)（原：4LZ-8V） | 结构型式：自走轮式；喂入方式：全喂入；喂入量：8kg/s，排放阶段：国四 | 购机补贴(通用类) | 评阅通过
484 | 收获机械 | 粮食作物收获机械 | 谷物联合收割机 | 7kg/s及以上自走轮式谷物联合收割机 | 潍柴雷沃智慧农业科技股份有限公司 | 自走式谷物联合收割机 | 现：4LZ-8V1(G4)（原：4LZ-8V1） | 结构型式：自走轮式；喂入方式：全喂入；喂入量：8kg/s，排放阶段：国四 | 购机补贴(通用类) | 评阅通过
485 | 收获机械 | 粮食作物收获机械 | 谷物联合收割机 | 7kg/s及以上自走轮式谷物联合收割机 | 潍柴雷沃智慧农业科技股份有限公司 | 自走式谷物联合收割机 | 现：4LZ-9E3(G4)（原：4LZ-9E3） | 结构型式：自走轮式；喂入方式：全喂入；喂入量：9kg/s，排放阶段：国四 | 购机补贴(通用类) | 评阅通过
486 | 收获机械 | 粮食作物收获机械 | 谷物联合收割机 | 7kg/s及以上自走轮式谷物联合收割机 | 潍柴雷沃智慧农业科技股份有限公司 | 自走式谷物联合收割机 | 现：4LZ-9E4(G4)（原：4LZ-9E4） | 结构型式：自走轮式；喂入方式：全喂入；喂入量：9kg/s，排放阶段：国四 | 购机补贴(通用类) | 评阅通过
487 | 收获机械 | 粮食作物收获机械 | 谷物联合收割机 | 7kg/s及以上自走轮式谷物联合收割机 | 约翰.迪尔(佳木斯)农业机械有限公司 | 全喂入联合收割机 | 现：4LZ-11(C230)(G4)（原：4LZ-11(C230)） | 喂入量:11kg/s；型式：自走轮式；喂入方式：全喂入；排放标准：国四 | 购机补贴(通用类) | 评阅通过
488 | 收获机械 | 粮食作物收获机械 | 谷物联合收割机 | 7kg/s及以上自走轮式谷物联合收割机 | 约翰.迪尔(佳木斯)农业机械有限公司 | 全喂入联合收割机 | 现：4LZ-13(S760)(G4)（原：4LZ-13(S760)） | 喂入量:13kg/s；型式：自走轮式；喂入方式：全喂入；排放标准：国四 | 购机补贴(通用类) | 评阅通过
489 | 收获机械 | 粮食作物收获机械 | 谷物联合收割机 | 7kg/s及以上自走轮式谷物联合收割机 | 约翰.迪尔(佳木斯)农业机械有限公司 | 全喂入联合收割机 | 现：4LZ-13A(C440）(G4)（原：4LZ-13A(C440）） | 喂入量:13kg/s；型式：自走轮式；喂入方式：全喂入；排放标准：国四 | 购机补贴(通用类) | 评阅通过
490 | 收获机械 | 粮食作物收获机械 | 谷物联合收割机 | 7kg/s及以上自走轮式谷物联合收割机 | 约翰.迪尔(佳木斯)农业机械有限公司 | 全喂入联合收割机 | 现：4LZ-7(W230)(G4)（原：4LZ-7(W230)） | 喂入量:7kg/s；自走轮式；喂入方式：全喂入;约翰迪尔6缸高压共轨发动机，146KW；排放标准：国四 | 购机补贴(通用类) | 评阅通过
491 | 收获机械 | 粮食作物收获机械 | 谷物联合收割机 | 7kg/s及以上自走轮式谷物联合收割机 | 约翰.迪尔(佳木斯)农业机械有限公司 | 全喂入联合收割机 | 现：4LZ-8(W230)(G4)（原：4LZ-8(W230)） | 喂入量:8kg/s;自走轮式:是 ;喂入方式:全喂入;标定功率：146KW；排放标准：国四 | 购机补贴(通用类) | 评阅通过
492 | 收获机械 | 粮食作物收获机械 | 谷物联合收割机 | 4kg/s及以上自走履带式谷物联合收割机（全喂入） | 常州东风农机集团有限公司 | 全喂入联合收割机 | 4LZ-6.0A | 该收割机为履带自走式全喂入联合收割机、喂入量：6kg/s、整机质量：3680Kg、外形尺寸：5250X2480X2850mm、发动机标定功率：96KW、发动机排放标准：国四排放标准、割台工作幅宽：2200mm、最小离地间隙：315mm、脱粒机构布置方式：纵向轴流式、主脱粒滚筒型式：纵轴流钉齿式、变速机构型式：机械齿轮箱+(HST)液压无级变速器、履带节距X节数X宽度：90mmX54节X500mm。 | 购机补贴(通用类) | 评阅通过
493 | 收获机械 | 粮食作物收获机械 | 谷物联合收割机 | 4kg/s及以上自走履带式谷物联合收割机（全喂入） | 常州东风农机集团有限公司 | 全喂入联合收割机 | 4LZ-6.0AJ | 该收割机为履带自走式全喂入联合收割机、喂入量：6kg/s、整机质量：3850Kg、外形尺寸：5250X2530X2850mm、发动机标定功率：96KW、发动机排放标准：国四排放标准、割台工作幅宽：2200mm、最小离地间隙：315mm、脱粒机构布置方式：纵向轴流式、主脱粒滚筒型式：纵轴流钉齿式、变速机构型式：机械齿轮箱+(HST)液压无级变速器、履带节距X节数X宽度：90mmX54节X500mm。 | 购机补贴(通用类) | 评阅通过
494 | 收获机械 | 粮食作物收获机械 | 谷物联合收割机 | 4kg/s及以上自走履带式谷物联合收割机（全喂入） | 江苏沃得农业机械股份有限公司(原:江苏沃得农业机械有限公司) | 履带自走全喂入式谷物联合收割机 | 4LZ-9.0MKG | 喂入量（kg/s）：9.0；结构型式：履带自走全喂入式；喂入方式：全喂入；配套发动机型号：YCF36150-T480(国四)；制造商: 广西玉柴机器股份有限公司；标定功率(kW)：110；标定转速(r/min)：2400；排放阶段：第Ⅳ阶段。 | 购机补贴(通用类) | 评阅通过
495 | 收获机械 | 粮食作物收获机械 | 谷物联合收割机 | 4kg/s及以上自走履带式谷物联合收割机（全喂入） | 江西良田农业机械有限公司 | 履带自走式谷物联合收割机 | 4LZ-6.0（G4） | 喂入量：≥6.0kg/s；喂入方式:全喂入；结构形式:履带自走式全喂入；工作状态外形尺寸（长×宽×高）:5650×2550×3080mm；整机使用质量：3980kg；割台宽度：2200mm；履带节距×节数×宽度：90mm×53(56)节×450（500）(550)mm；发动机型号：V36-125C42；配套功率：92kw；制造商:安徽全柴动力股份有限公司；作业小时生产率：0.26～0.65hM2/h；发动机排放阶段:国四。 | 购机补贴(通用类) | 评阅通过
496 | 收获机械 | 粮食作物收获机械 | 谷物联合收割机 | 4kg/s及以上自走履带式谷物联合收割机（全喂入） | 江西良田农业机械有限公司 | 履带自走式全喂入联合收割机 | 现：4LZ-5.0(G4)（原：4LZ-5.0） | 喂入量≥,5.0kg/s;自走履带式;喂入方式:全喂入，发动机型号：V35-101C41/V35-110C43、标定功率：74.5/81kw、配套动力标定转速：2600r/min、制造商：安徽全柴动力股份有限公司、发动机排放阶段：国四 | 购机补贴(通用类) | 评阅通过
497 | 收获机械 | 粮食作物收获机械 | 谷物联合收割机 | 4kg/s及以上自走履带式谷物联合收割机（全喂入） | 江西良田农业机械有限公司 | 履带自走式谷物联合收割机 | 现：4LZ-5.3（LT998）(G4)（原：4LZ-5.3（LT998）） | 喂入量≥5.3kg/s;自走履带式;喂入方式:全喂入 发动机型号：V35-110C43、标定功率：81kw、配套动力标定转速：2600r/min、制造商：安徽全柴动力股份有限公司、发动机排放阶段：国四 | 购机补贴(通用类) | 评阅通过
498 | 收获机械 | 粮食作物收获机械 | 谷物联合收割机 | 4kg/s及以上自走履带式谷物联合收割机（全喂入） | 江西良田农业机械有限公司 | 履带自走式全喂入联合收割机 | 现：4LZ-6.5(LT999)(G4)（原：4LZ-6.5(LT999)） | 喂入量≥6.5kg/s;自走履带式;喂入方式:全喂入 ，发动机型号：V36-130C42、标定功率：96KW、配套动力标定转速：2600r/min、制造商：安徽全柴动力股份有限公司、排放阶段：国四。 | 购机补贴(通用类) | 评阅通过
499 | 收获机械 | 粮食作物收获机械 | 谷物联合收割机 | 4kg/s及以上自走履带式谷物联合收割机（全喂入） | 林海股份有限公司 | 履带自走全喂入式谷物联合收割机 | 4LZ-6.0A | 型号名称：4LZ-6.0A履带自走全喂入式谷物联合收割机；配套发动机生产企业：常柴股份有限公司；配套发动机牌号型号：4G36V16-147G412E（国四）；配套发动机结构型式：直列，水冷，四冲程，直喷，增压中冷；配套发动机标定功率：99.5KW；转速：2400r/min;排放阶段：国四；整机外形尺寸（长×宽×高）：5900mm*2500mm*2900mm;整机质量：3980kg;喂入量：6.0kg/s; | 购机补贴(通用类) | 评阅通过
500 | 收获机械 | 粮食作物收获机械 | 谷物联合收割机 | 4kg/s及以上自走履带式谷物联合收割机（全喂入） | 林海股份有限公司 | 履带自走全喂入式谷物联合收割机 | 4LZ-6.0B | 型号名称：4LZ-6.0B履带自走全喂入式谷物联合收割机；配套发动机生产企业：常柴股份有限公司；配套发动机牌号型号：4G36V16-147G412E（国四）；配套发动机结构型式：直列，水冷，四冲程，直喷，增压中冷；配套发动机标定功率：99.5KW；转速：2400r/min;排放阶段：国四；整机外形尺寸（长×宽×高）：5900mm*2500mm*3050mm;整机质量：3780kg;喂入量：6.0kg/s; | 购机补贴(通用类) | 评阅通过
501 | 收获机械 | 粮食作物收获机械 | 谷物联合收割机 | 4kg/s及以上自走履带式谷物联合收割机（全喂入） | 日照市长远机械制造有限公司 | 履带自走全喂入式谷物联合收割机 | 现：4LZ-6.0(G4)（原：4LZ-6.0） | 喂入量:6kg/s;自走履带式;喂入方式:全喂入 | 购机补贴(通用类) | 评阅通过
502 | 收获机械 | 粮食作物收获机械 | 谷物联合收割机 | 4kg/s及以上自走履带式谷物联合收割机（全喂入） | 苏州久富农业机械有限公司 | 全喂入联合收割机 | 现：4LZ-6.0(G4)(原：4LZ-6.0) | 型号名称：4LZ-6.0(G4)型全喂入联合收割机；结构型式：履带自走全喂入式；配套发动机生产企业：广西玉柴机器股份有限公司；配套发动机牌号型号：YCF36120-T483；配套发动机标定功率：88kW；配套发动机标定转速：2600r/min；喂入量：6kg/s；配套发动机燃油类型：柴油；排放阶段：国四。 | 购机补贴(通用类) | 评阅通过
503 | 收获机械 | 粮食作物收获机械 | 谷物联合收割机 | 4kg/s及以上自走履带式谷物联合收割机（全喂入） | 潍柴雷沃智慧农业科技股份有限公司 | 履带式全喂入谷物联合收割机 | 现：4LZ-10MLA(G4)（原：4LZ-10MLA） | 结构型式：自走履带式；喂入方式：全喂入；喂入量：10kg/s；排放阶段：国四。 | 购机补贴(通用类) | 评阅通过
504 | 收获机械 | 粮食作物收获机械 | 谷物联合收割机 | 4kg/s及以上自走履带式谷物联合收割机（全喂入） | 潍柴雷沃智慧农业科技股份有限公司 | 履带式全喂入谷物联合收割机 | 现：4LZ-6G4(G4)（原：4LZ-6G4） | 结构型式：自走履带式；喂入方式：全喂入；喂入量：6kg/s，排放阶段：国四 | 购机补贴(通用类) | 评阅通过
505 | 收获机械 | 粮食作物收获机械 | 谷物联合收割机 | 4kg/s及以上自走履带式谷物联合收割机（全喂入） | 潍柴雷沃智慧农业科技股份有限公司 | 履带式全喂入谷物联合收割机 | 现：4LZ-6G4A(G4)（原：4LZ-6G4A） | 结构型式：自走履带式；喂入方式：全喂入；喂入量：6kg/s，排放阶段：国四 | 购机补贴(通用类) | 评阅通过
506 | 收获机械 | 粮食作物收获机械 | 谷物联合收割机 | 4kg/s及以上自走履带式谷物联合收割机（全喂入） | 潍柴雷沃智慧农业科技股份有限公司 | 履带式全喂入谷物联合收割机 | 现：4LZ-7G(G4)（原：4LZ-7G） | 结构型式：自走履带式；喂入方式：全喂入；喂入量：7kg/s，排放阶段：国四 | 购机补贴(通用类) | 评阅通过
507 | 收获机械 | 粮食作物收获机械 | 谷物联合收割机 | 4kg/s及以上自走履带式谷物联合收割机（全喂入） | 潍柴雷沃智慧农业科技股份有限公司 | 履带式全喂入谷物联合收割机 | 现：4LZ-7G1(G4)（原：4LZ-7G1） | 结构型式：自走履带式；喂入方式：全喂入；喂入量：7kg/s，排放阶段：国四 | 购机补贴(通用类) | 评阅通过
508 | 收获机械 | 粮食作物收获机械 | 谷物联合收割机 | 4kg/s及以上自走履带式谷物联合收割机（全喂入） | 潍柴雷沃智慧农业科技股份有限公司 | 履带式全喂入谷物联合收割机 | 现：4LZ-7G1A(G4)（原：4LZ-7G1A） | 结构型式：自走履带式；喂入方式：全喂入；喂入量：7kg/s，排放阶段：国四 | 购机补贴(通用类) | 评阅通过
509 | 收获机械 | 粮食作物收获机械 | 谷物联合收割机 | 4kg/s及以上自走履带式谷物联合收割机（全喂入） | 潍柴雷沃智慧农业科技股份有限公司 | 履带式全喂入谷物联合收割机 | 现：4LZ-7G2(G4)（原：4LZ-7G2） | 结构型式：自走履带式；喂入方式：全喂入；喂入量：7kg/s，排放阶段：国四 | 购机补贴(通用类) | 评阅通过
510 | 收获机械 | 粮食作物收获机械 | 谷物联合收割机 | 4kg/s及以上自走履带式谷物联合收割机（全喂入） | 潍柴雷沃智慧农业科技股份有限公司 | 履带式全喂入谷物联合收割机 | 现：4LZ-7G2A(G4)（原：4LZ-7G2A） | 结构型式：自走履带式；喂入方式：全喂入；喂入量：7kg/s，排放阶段：国四 | 购机补贴(通用类) | 评阅通过
511 | 收获机械 | 粮食作物收获机械 | 谷物联合收割机 | 4kg/s及以上自走履带式谷物联合收割机（全喂入） | 潍柴雷沃智慧农业科技股份有限公司 | 履带式全喂入谷物联合收割机 | 现：4LZ-7G3(G4)（原：4LZ-7G3） | 结构型式：自走履带式；喂入方式：全喂入；喂入量：7kg/s，排放阶段：国四 | 购机补贴(通用类) | 评阅通过
512 | 收获机械 | 粮食作物收获机械 | 谷物联合收割机 | 4kg/s及以上自走履带式谷物联合收割机（全喂入） | 潍柴雷沃智慧农业科技股份有限公司 | 履带式全喂入谷物联合收割机 | 现：4LZ-7G3A(G4)（原：4LZ-7G3A） | 结构型式：自走履带式；喂入方式：全喂入；喂入量：7kg/s，排放阶段：国四 | 购机补贴(通用类) | 评阅通过
513 | 收获机械 | 粮食作物收获机械 | 谷物联合收割机 | 4kg/s及以上自走履带式谷物联合收割机（全喂入） | 潍柴雷沃智慧农业科技股份有限公司 | 履带式全喂入谷物联合收割机 | 现：4LZ-7GA(G4)（原：4LZ-7GA） | 结构型式：自走履带式；喂入方式：全喂入；喂入量：7kg/s，排放阶段：国四 | 购机补贴(通用类) | 评阅通过
514 | 收获机械 | 粮食作物收获机械 | 谷物联合收割机 | 4kg/s及以上自走履带式谷物联合收割机（全喂入） | 潍柴雷沃智慧农业科技股份有限公司 | 履带式全喂入谷物联合收割机 | 现：4LZ-8G(G4)（原：4LZ-8G） | 结构型式：自走履带式；喂入方式：全喂入；喂入量：8kg/s，排放阶段：国四 | 购机补贴(通用类) | 评阅通过
515 | 收获机械 | 粮食作物收获机械 | 谷物联合收割机 | 4kg/s及以上自走履带式谷物联合收割机（全喂入） | 潍柴雷沃智慧农业科技股份有限公司 | 履带式全喂入谷物联合收割机 | 现：4LZ-8G1(G4)（原：4LZ-8G1） | 结构型式：自走履带式；喂入方式：全喂入；喂入量：8kg/s，排放阶段：国四 | 购机补贴(通用类) | 评阅通过
516 | 收获机械 | 粮食作物收获机械 | 谷物联合收割机 | 4kg/s及以上自走履带式谷物联合收割机（全喂入） | 潍柴雷沃智慧农业科技股份有限公司 | 履带式全喂入谷物联合收割机 | 现：4LZ-8G1A(G4)（原：4LZ-8G1A） | 结构型式：自走履带式；喂入方式：全喂入；喂入量：8kg/s，排放阶段：国四 | 购机补贴(通用类) | 评阅通过
517 | 收获机械 | 粮食作物收获机械 | 谷物联合收割机 | 4kg/s及以上自走履带式谷物联合收割机（全喂入） | 潍柴雷沃智慧农业科技股份有限公司 | 履带式全喂入谷物联合收割机 | 现：4LZ-8G3(G4)（原：4LZ-8G3） | 结构型式：自走履带式；喂入方式：全喂入；喂入量：8kg/s，排放阶段：国四 | 购机补贴(通用类) | 评阅通过
518 | 收获机械 | 粮食作物收获机械 | 谷物联合收割机 | 4kg/s及以上自走履带式谷物联合收割机（全喂入） | 潍柴雷沃智慧农业科技股份有限公司 | 履带式全喂入谷物联合收割机 | 现：4LZ-8G3A(G4)（原：4LZ-8G3A） | 结构型式：自走履带式；喂入方式：全喂入；喂入量：8kg/s，排放阶段：国四 | 购机补贴(通用类) | 评阅通过
519 | 收获机械 | 粮食作物收获机械 | 谷物联合收割机 | 4kg/s及以上自走履带式谷物联合收割机（全喂入） | 潍柴雷沃智慧农业科技股份有限公司 | 履带式全喂入谷物联合收割机 | 现：4LZ-8G4(G4)（原：4LZ-8G4） | 结构型式：自走履带式；喂入方式：全喂入；喂入量：8kg/s，排放阶段：国四 | 购机补贴(通用类) | 评阅通过
520 | 收获机械 | 粮食作物收获机械 | 谷物联合收割机 | 4kg/s及以上自走履带式谷物联合收割机（全喂入） | 潍柴雷沃智慧农业科技股份有限公司 | 履带式全喂入谷物联合收割机 | 现：4LZ-8G4A(G4)（原：4LZ-8G4A） | 结构型式：自走履带式；喂入方式：全喂入；喂入量：8kg/s，排放阶段：国四 | 购机补贴(通用类) | 评阅通过
521 | 收获机械 | 粮食作物收获机械 | 谷物联合收割机 | 4kg/s及以上自走履带式谷物联合收割机（全喂入） | 潍柴雷沃智慧农业科技股份有限公司 | 履带式全喂入谷物联合收割机 | 现：4LZ-8G5A(G4)（原：4LZ-8G5A） | 结构型式：自走履带式；喂入方式：全喂入；喂入量：8kg/s，排放阶段：国四。 | 购机补贴(通用类) | 评阅通过
522 | 收获机械 | 粮食作物收获机械 | 谷物联合收割机 | 4kg/s及以上自走履带式谷物联合收割机（全喂入） | 潍柴雷沃智慧农业科技股份有限公司 | 履带式全喂入谷物联合收割机 | 现：4LZ-8GA(G4)（原：4LZ-8GA） | 结构型式：自走履带式；喂入方式：全喂入；喂入量：8kg/s，排放阶段：国四 | 购机补贴(通用类) | 评阅通过
523 | 收获机械 | 粮食作物收获机械 | 谷物联合收割机 | 4kg/s及以上自走履带式谷物联合收割机（全喂入） | 星光农机股份有限公司 | 全喂入联合收割机 | 现：4LZ-6.0Z(G4)（原：4LZ-6.0Z） | 结构型式：全喂入履带自走式；喂入量：6.0kg/s；外形尺寸（长×宽×高)mm：5120mm×2560mm×2930mm；结构质量（kg）：3180kg；割台宽度（全喂入）：2200mm；割刀型式 ：标准Ⅱ型；喂入量：6.0kg/s；拨禾轮型式：偏心拨齿式；脱粒机构布置方式：纵向；凹板筛型式：栅格筛式；变速箱类型：三挡齿轮变速箱+液压无级变速器（HST）；制动器型式（前、后）：湿式摩擦片式；驱动桥型式：/；驾驶室类型：普通式；茎干切碎器型式：刀片旋转式；卸粮方式：机械自动卸粮；履带规格（节距mm×节数×宽mm）：90×53节×450；履带轨距（mm）：1150mm(国四动力；发动机型号:4G35R41S1104；功率:81KW；制造商:浙江新柴股份有限公司) | 购机补贴(通用类) | 评阅通过
524 | 收获机械 | 粮食作物收获机械 | 谷物联合收割机 | 4kg/s及以上自走履带式谷物联合收割机（全喂入） | 星光农机股份有限公司 | 全喂入联合收割机 | 现：4LZ-6.0ZA(G4)(原：4LZ-6.0ZA) | 结构型式：全喂入履带自走式；喂入量：6.0kg/s；整机外形尺寸（长×宽×高)mm：5600mm×2620mm×2960mm；结构质量（kg）：3750kg；割台工作宽幅：2200mm；最小离地间隙：320mm；割刀型式 ：标准Ⅱ型；拨禾轮型式：偏心拨齿式；脱粒机构布置方式：纵向；凹板筛型式：栅格筛式；变速机构型式：三挡齿轮变速箱+液压无级变速器（HST）；制动器型式：湿式摩擦片式；驾驶室类型：无驾驶室；茎秆切碎器型式：刀片旋转式；卸粮方式：机械自动卸粮；履带节距×节数×宽度：90mm×53节×500mm；履带轨距（mm）：1150mm。(国四动力；发动机型号:4G36V16-136G412G；功率:88.9KW；制造商:常柴股份有限公司) | 购机补贴(通用类) | 评阅通过
525 | 收获机械 | 粮食作物收获机械 | 谷物联合收割机 | 4kg/s及以上自走履带式谷物联合收割机（全喂入） | 星光农机股份有限公司 | 全喂入联合收割机 | 现：4LZ-6.0ZJ(G4)（原：4LZ-6.0ZJ） | 结构型式：全喂入履带自走式；喂入量：6.0kg/s；外形尺寸（长×宽×高)mm：5120×2560×2810；结构质量（kg）：3300kg；割台宽度（全喂入）：2200mm；割刀型式 ：标准Ⅱ型；拨禾轮型式：偏心拨齿式；脱粒机构布置方式：纵向；凹板筛型式：栅格筛式；变速箱类型：三挡齿轮变速箱+液压无级变速器（HST）；制动器型式（前、后）：湿式摩擦片式；驱动桥型式：/；驾驶室类型：普通式；茎干切碎器型式：刀片旋转式；卸粮方式：机械自动卸粮；履带规格（节距mm×节数×宽mm）：90×53节×450；履带轨距（mm）：1150mm(国四动力；发动机型号:4G35R41S1104；功率:81KW；制造商:浙江新柴股份有限公司) | 购机补贴(通用类) | 评阅通过
526 | 收获机械 | 粮食作物收获机械 | 谷物联合收割机 | 4kg/s及以上自走履带式谷物联合收割机（全喂入） | 星光农机股份有限公司 | 全喂入联合收割机 | 现：4LZ-6.0ZJA(G4)(原：4LZ-6.0ZJA) | 结构型式：全喂入履带自走式；喂入量：6.0kg/s；整机外形尺寸（长×宽×高)mm：5600mm×2620mm×2840mm；结构质量（kg）：4050kg；割台工作宽幅：2200mm；最小离地间隙：320mm；割刀型式 ：标准Ⅱ型；拨禾轮型式：偏心拨齿式；脱粒机构布置方式：纵向；凹板筛型式：栅格筛式；变速机构型式：三挡齿轮变速箱+液压无级变速器（HST）；制动器型式：湿式摩擦片式；驾驶室类型：普通式；茎干切碎器型式：刀片旋转式；卸粮方式：机械自动卸粮；履带节距×节数×宽度：90mm×53节×500mm；履带轨距（mm）：1150mm。(国四动力；发动机型号:4G36V16-136G412G；功率:88.9KW；制造商:常柴股份有限公司) | 购机补贴(通用类) | 评阅通过
527 | 收获机械 | 粮食作物收获机械 | 谷物联合收割机 | 4kg/s及以上自走履带式谷物联合收割机（全喂入） | 星光农机股份有限公司 | 全喂入联合收割机 | 现：4LZ-7.0Z(G4)(原：4LZ-7.0Z) | 结构型式：全喂入履带自走式；喂入量：7.0kg/s；外形尺寸（长×宽×高)mm：5375mm×2750mm×2960mm；结构质量（kg）：3500kg；割台宽度：2300MM；割刀型式 ：标准Ⅱ型；拨禾轮型式：偏心拨齿式；脱粒机构布置方式：纵向；凹板筛型式：栅格式；变速箱类型：三挡齿轮变速箱+液压无级变速器（HST）；制动器型式：湿式摩擦片式；驱动桥型式：/；驾驶室类型：无；茎干切碎器型式：刀片旋转式；卸粮方式：机械自动多方位卸粮；履带规格（节距mm×节数×宽mm）：90mm×56节×450mm；履带轨距（mm）：1150mm(国四动力；发动机型号:4G36V16-143G412G；功率:95KW；制造商:常柴股份有限公司) | 购机补贴(通用类) | 评阅通过
528 | 收获机械 | 粮食作物收获机械 | 谷物联合收割机 | 4kg/s及以上自走履带式谷物联合收割机（全喂入） | 星光农机股份有限公司 | 全喂入联合收割机 | 现：4LZ-7.0ZJ(G4)(原：4LZ-7.0ZJ) | 结构型式：全喂入履带自走式；喂入量：7.0kg/s；外形尺寸（长×宽×高)mm：5375mm×2850mm×2840mm；结构质量（kg）：3650kg；割台工作宽幅：2300mm；割刀型式 ：标准Ⅱ型；拨禾轮型式：偏心拨齿式；脱粒机构布置方式：纵向；凹板筛型式：栅格式；变速箱类型：三挡齿轮变速箱+液压无级变速器（HST）；制动器型式：湿式摩擦片式；驱动桥型式：/；驾驶室类型：普通式；茎干切碎器型式：刀片旋转式；卸粮方式：机械自动多方位卸粮；履带规格（节距mm×节数×宽mm）：90mm×56节×450mm；履带轨距（mm）：1150mm(国四动力；发动机型号:4G36V16-143G412G；功率:95KW；制造商:常柴股份有限公司) | 购机补贴(通用类) | 评阅通过
529 | 收获机械 | 粮食作物收获机械 | 谷物联合收割机 | 4kg/s及以上自走履带式谷物联合收割机（全喂入） | 洋马农机（中国）有限公司 | 全喂入稻麦联合收割机 | 现：4LZ-6.0A（G4）（原：4LZ-6.0A） | 喂入量:6.0kg/s；自走履带式；喂入方式：全喂入；排放阶段：国四 | 购机补贴(通用类) | 评阅通过
530 | 收获机械 | 粮食作物收获机械 | 谷物联合收割机 | 4kg/s及以上自走履带式谷物联合收割机（全喂入） | 浙江柳林科技有限公司 | 全喂入联合收割机 | 4LZ-6.5C | 结构型式：全喂入履带自走式；割台工作幅宽mm：2250；喂入量kg/s：6.5；履带节距×节数×宽度：90mm×56节×500mm；履带轨距mm：1250；配套发动机额定功率kW：99.3；配套发动机额定转速r/min：2400；排放阶段：国四。 | 购机补贴(通用类) | 评阅通过
531 | 收获机械 | 粮食作物收获机械 | 谷物联合收割机 | 4kg/s及以上自走履带式谷物联合收割机（全喂入） | 浙江柳林科技有限公司 | 全喂入联合收割机 | 4LZ-6.5C1 | 结构型式：全喂入履带自走式；割台工作幅宽mm：2250；喂入量kg/s：6.5；履带节距×节数×宽度：90mm×56节×500mm；履带轨距mm：1250；配套发动机额定功率kW：99.3；配套发动机额定转速r/min：2400；排放阶段：国四。 | 购机补贴(通用类) | 评阅通过
532 | 收获机械 | 粮食作物收获机械 | 谷物联合收割机 | 4kg/s及以上自走履带式谷物联合收割机（全喂入） | 浙江柳林科技有限公司 | 全喂入联合收割机 | 现：4LZ-7.0B（G4）（原：4LZ-7.0B） | 结构型式：全喂入履带自走式；配套发动机标定功率kW：110.3；配套发动机标定转速r/min：2400；割台工作幅宽mm：2480；喂入量kg/s：7；履带节距×节数×宽度：90mm×58节×550mm；履带轨距mm：1376；排放阶段：国四。 | 购机补贴(通用类) | 评阅通过
533 | 收获机械 | 粮食作物收获机械 | 谷物联合收割机 | 4kg/s及以上自走履带式谷物联合收割机（全喂入） | 中联重机浙江有限公司 | 履带式全喂入谷物联合收割机 | 4LZT-6.0ZH | 喂入量：6.0kg/s；自走履带式；喂入方式：全喂入；配套发动机标定功率：81kW；排放阶段：国四 | 购机补贴(通用类) | 评阅通过
534 | 收获机械 | 粮食作物收获机械 | 谷物联合收割机 | 4kg/s及以上自走履带式谷物联合收割机（全喂入） | 中联重机浙江有限公司 | 履带式全喂入谷物联合收割机 | 4LZT-6.0ZH1 | 喂入量：6.0kg/s；自走履带式；喂入方式：全喂入；配套发动机标定功率：81kW；排放阶段：国四 | 购机补贴(通用类) | 评阅通过
535 | 收获机械 | 粮食作物收获机械 | 谷物联合收割机 | 4kg/s及以上自走履带式谷物联合收割机（全喂入） | 中联重机浙江有限公司 | 履带式全喂入谷物联合收割机 | 4LZT-8.0ZA | 喂入量：8.0kg/s；自走履带式；喂入方式：全喂入；配套发动机标定功率：99.5kW；排放阶段：国四 | 购机补贴(通用类) | 评阅通过
536 | 收获机械 | 粮食作物收获机械 | 谷物联合收割机 | 4行及以上35马力及以上半喂入联合收割机 | 洋马农机（中国）有限公司 | 半喂入自走式联合收割机 | 4LBZJ-140E(G4) | 收获行数:4行；喂入方式：半喂入；功率:53.7kW（73马力）；排放阶段：国四 | 购机补贴(通用类) | 评阅通过
537 | 收获机械 | 粮食作物收获机械 | 谷物联合收割机 | 4行及以上35马力及以上半喂入联合收割机 | 洋马农机（中国）有限公司 | 半喂入自走式联合收割机 | 现：4LBZJ-198A（G4）（原：4LBZJ-198A） | 收获行数:6行；喂入方式：半喂入；功率:88.4kW（120马力）；排放阶段：国四 | 购机补贴(通用类) | 评阅通过
538 | 收获机械 | 粮食作物收获机械 | 玉米收获机 | 5行及以上自走式玉米籽粒联合收获机 | 九方泰禾国际重工（青岛）股份有限公司 | 自走式玉米籽粒联合收获机 | 4YZL-6 | 割台：6行；工作幅宽：3.97m；型式：自走式。配套发动机型号规格：YCA07P240-T400，配套发动机额定功率：176kW，配套发动机额定转速：2200r/min，配套发动机生产企业：广西玉柴机器股份有限公司，排放阶段：第四阶段。 | 购机补贴(通用类) | 评阅通过
539 | 收获机械 | 粮食作物收获机械 | 玉米收获机 | 5行及以上自走式玉米籽粒联合收获机 | 山东金大丰机械有限公司 | 自走式玉米籽粒联合收获机 | 4YZL-5C | 工作行数（通道数）：5行；工作幅宽：3.18m;型式:轮式、籽粒直收；排放阶段：国四； | 购机补贴(通用类) | 评阅通过
540 | 收获机械 | 粮食作物收获机械 | 玉米收获机 | 5行及以上自走式玉米籽粒联合收获机 | 潍柴雷沃智慧农业科技股份有限公司 | 自走式玉米收获机 | 4YL-6K3 | 结构型式：自走轮式，籽粒直收；收获行数：6行；工作幅宽：4000/3600mm，排放阶段：国四。 | 购机补贴(通用类) | 评阅通过
541 | 收获机械 | 粮食作物收获机械 | 玉米收获机 | 5行及以上自走式玉米籽粒联合收获机 | 潍柴雷沃智慧农业科技股份有限公司 | 自走式玉米收获机 | 4YL-8K2(G4) | 结构型式：自走轮式，籽粒直收；收获行数：8行；工作幅宽：4470mm，排放阶段：国四。 | 购机补贴(通用类) | 评阅通过
542 | 收获机械 | 粮食作物收获机械 | 玉米收获机 | 5行及以上自走式玉米籽粒联合收获机 | 潍柴雷沃智慧农业科技股份有限公司 | 自走式玉米收获机 | 4YL-8K3 | 结构型式：自走轮式，籽粒直收；收获行数：8行；工作幅宽：5350/4280/4470mm，排放阶段：国四。 | 购机补贴(通用类) | 评阅通过
543 | 收获机械 | 粮食作物收获机械 | 玉米收获机 | 5行及以上自走式玉米籽粒联合收获机 | 潍柴雷沃智慧农业科技股份有限公司 | 自走式玉米收获机 | 现：4YL-5M6(G4)（原：4YL-5M6） | 结构型式：自走轮式，籽粒直收；收获行数：5行；工作幅宽：3400mm，排放阶段：国四 | 购机补贴(通用类) | 评阅通过
544 | 收获机械 | 粮食作物收获机械 | 玉米收获机 | 5行及以上自走式玉米籽粒联合收获机 | 潍柴雷沃智慧农业科技股份有限公司 | 自走式玉米收获机 | 现：4YL-5M8(G4)（原：4YL-5M8） | 结构型式：自走轮式，籽粒直收；收获行数：5行；工作幅宽：3015mm，排放阶段：国四 | 购机补贴(通用类) | 评阅通过
545 | 收获机械 | 粮食作物收获机械 | 玉米收获机 | 5行及以上自走式玉米籽粒联合收获机 | 潍柴雷沃智慧农业科技股份有限公司 | 自走式玉米收获机 | 现：4YL-5R(G4)（原：4YL-5R） | 结构型式：自走轮式，籽粒直收；收获行数：5行；工作幅宽：2980mm，排放阶段：国四 | 购机补贴(通用类) | 评阅通过
546 | 收获机械 | 粮食作物收获机械 | 玉米收获机 | 5行及以上自走式玉米籽粒联合收获机 | 潍柴雷沃智慧农业科技股份有限公司 | 自走式玉米收获机 | 现：4YL-6K(G4)（原：4YL-6K） | 结构型式：自走轮式，籽粒直收；收获行数：6行；工作幅宽：4000mm，排放阶段：国四。 | 购机补贴(通用类) | 评阅通过
547 | 收获机械 | 粮食作物收获机械 | 玉米收获机 | 5行及以上自走式玉米籽粒联合收获机 | 潍柴雷沃智慧农业科技股份有限公司 | 自走式玉米收获机 | 现：4YL-6K1(G4)（原：4YL-6K1） | 结构型式：自走轮式，籽粒直收；收获行数：6行；工作幅宽：3600mm，排放阶段：国四 | 购机补贴(通用类) | 评阅通过
548 | 收获机械 | 粮食作物收获机械 | 玉米收获机 | 5行及以上自走式玉米籽粒联合收获机 | 潍柴雷沃智慧农业科技股份有限公司 | 自走式玉米收获机 | 现：4YL-6K2(G4)（原：4YL-6K2） | 结构型式：自走轮式，籽粒直收；收获行数：6行；工作幅宽：4000mm，排放阶段：国四 | 购机补贴(通用类) | 评阅通过
549 | 收获机械 | 粮食作物收获机械 | 玉米收获机 | 5行及以上自走式玉米籽粒联合收获机 | 潍柴雷沃智慧农业科技股份有限公司 | 自走式玉米收获机 | 现：4YL-8K(G4)（原：4YL-8K） | 结构型式：自走轮式，籽粒直收；收获行数：8行；工作幅宽：4250mm，排放阶段：国四 | 购机补贴(通用类) | 评阅通过
550 | 收获机械 | 粮食作物收获机械 | 玉米收获机 | 5行及以上自走式玉米籽粒联合收获机 | 约翰.迪尔(佳木斯)农业机械有限公司 | 玉米联合收获机 | 现：4YL-12(S760)(G4)（原：4YL-12(S760)） | 割台：12行割台；幅宽：6m；型式：自走式（籽粒收获型）；排放标准：国四 | 购机补贴(通用类) | 评阅通过
551 | 收获机械 | 粮食作物收获机械 | 玉米收获机 | 5行及以上自走式玉米籽粒联合收获机 | 约翰.迪尔(佳木斯)农业机械有限公司 | 玉米联合收获机 | 现：4YL-6A(R230)(G4)（原：4YL-6A(R230)） | 割台：6行割台；幅宽：3.97m；型式：自走式（籽粒收获型）；排放标准：国四 | 购机补贴(通用类) | 评阅通过
552 | 收获机械 | 粮食作物收获机械 | 玉米收获机 | 5行及以上自走式玉米籽粒联合收获机 | 约翰.迪尔(佳木斯)农业机械有限公司 | 玉米联合收获机 | 现：4YL-6B(R230)(G4)（原：4YL-6B(R230)） | 割台：6行割台；幅宽：3.97m；型式：自走式（籽粒收获型）；标定功率：146KW；排放标准：国四 | 购机补贴(通用类) | 评阅通过
553 | 收获机械 | 秸秆收集处理机械 | 秸秆粉碎还田机 | 1-1.5m秸秆粉碎还田机 | 河北国昌农业机械有限公司 | 秸秆粉碎还田机 | 1JH-100 | 1JH-110型秸秆粉碎还田机，工作幅宽100 cm, | 购机补贴(通用类) | 评阅通过
554 | 收获机械 | 秸秆收集处理机械 | 秸秆粉碎还田机 | 1-1.5m秸秆粉碎还田机 | 河北国昌农业机械有限公司 | 秸秆粉碎还田机 | 1JH-110 | 1JH-110型秸秆粉碎还田机，工作幅宽110 cm, | 购机补贴(通用类) | 评阅通过
555 | 收获机械 | 秸秆收集处理机械 | 秸秆粉碎还田机 | 1-1.5m秸秆粉碎还田机 | 河北国昌农业机械有限公司 | 秸秆粉碎还田机 | 1JH-130 | 1JH-130型秸秆粉碎还田机，工作幅宽130 cm, | 购机补贴(通用类) | 评阅通过
556 | 收获机械 | 秸秆收集处理机械 | 秸秆粉碎还田机 | 1-1.5m秸秆粉碎还田机 | 河北国昌农业机械有限公司 | 秸秆粉碎还田机 | 1JH-140 | 1JH-140型秸秆粉碎还田机，工作幅宽140 cm, | 购机补贴(通用类) | 评阅通过
557 | 收获机械 | 秸秆收集处理机械 | 秸秆粉碎还田机 | 1-1.5m秸秆粉碎还田机 | 河北晓天农业机械有限公司 | 秸秆粉碎还田机 | 1JH-110 | 整机外形1150X1350X920 配套动力范围22.1~36.8kw 配套动力输出轴转速760r/min 与配套拖拉机联接方式三点悬挂式 作业幅宽110cm 单排刀轴排列方式 1根刀轴 刀轴总成带传动 刀轴设计转速2280r/min 刀轴回转半径240 刀片型式弯刀+直刀 （弯刀32+直刀16） | 购机补贴(通用类) | 评阅通过
558 | 收获机械 | 秸秆收集处理机械 | 秸秆粉碎还田机 | 1-1.5m秸秆粉碎还田机 | 河北晓天农业机械有限公司 | 秸秆粉碎还田机 | 1JH-120 | 整机外形1150X1450X920 配套动力范围29.4~51.5kw 配套动力输出轴转速760r/min 与配套拖拉机联接方式三点悬挂式 作业幅宽120cm 单排刀轴排列方式 1根刀轴 刀轴总成带传动 刀轴设计转速2280r/min 刀轴回转半径240 刀片型式弯刀+直刀 （弯刀36+直刀18） | 购机补贴(通用类) | 评阅通过
559 | 收获机械 | 秸秆收集处理机械 | 秸秆粉碎还田机 | 1-1.5m秸秆粉碎还田机 | 河北晓天农业机械有限公司 | 秸秆粉碎还田机 | 1JH-130 | 整机外形1150X1550X920 配套动力范围36.8~58.8kw 配套动力输出轴转速760r/min 与配套拖拉机联接方式三点悬挂式 作业幅宽130cm 单排刀轴排列方式 1根刀轴 刀轴总成带传动 刀轴设计转速2280r/min 刀轴回转半径240 刀片型式弯刀+直刀 （弯刀40+直刀20） | 购机补贴(通用类) | 评阅通过
560 | 收获机械 | 秸秆收集处理机械 | 秸秆粉碎还田机 | 1-1.5m秸秆粉碎还田机 | 河北卓田机械制造有限公司 | 秸秆切碎还田机 | 1JHY-120A | 1JH-120A秸秆粉碎还田机，工作幅宽120 cm | 购机补贴(通用类) | 评阅通过
561 | 收获机械 | 秸秆收集处理机械 | 秸秆粉碎还田机 | 1-1.5m秸秆粉碎还田机 | 河北卓田机械制造有限公司 | 秸秆切碎还田机 | 1JHY-130A | 1JH-130A秸秆粉碎还田机，工作幅宽130 cm | 购机补贴(通用类) | 评阅通过
562 | 收获机械 | 秸秆收集处理机械 | 秸秆粉碎还田机 | 1-1.5m秸秆粉碎还田机 | 河北卓田机械制造有限公司 | 秸秆切碎还田机 | 1JHY-136A | 1JH-136A秸秆粉碎还田机，工作幅宽136 cm, | 购机补贴(通用类) | 评阅通过
563 | 收获机械 | 秸秆收集处理机械 | 秸秆粉碎还田机 | 1-1.5m秸秆粉碎还田机 | 宁晋县农益农业机械有限公司 | 秸秆粉碎还田机 | 1JH-110 | 整机外形尺寸1150X1330X950，作业幅宽110CM，配套动力范围22.1~44.1KW ，配套动力输出轴转速760r/min，与配套拖拉机联接方式三点悬挂式，单排刀轴排列方式，1根刀轴，刀轴总成带传动，刀轴设计转速2280r/min 刀轴回转半径240mm，刀片型式弯刀+直刀（弯刀32直刀16） | 购机补贴(通用类) | 评阅通过
564 | 收获机械 | 秸秆收集处理机械 | 秸秆粉碎还田机 | 1-1.5m秸秆粉碎还田机 | 宁晋县农益农业机械有限公司 | 秸秆粉碎还田机 | 1JH-120 | 整机外形尺寸1150X1430X950，作业幅宽120CM，配套动力范围29.4~58.8KW ，配套动力输出轴转速760r/min，与配套拖拉机联接方式三点悬挂式，单排刀轴排列方式，1根刀轴，刀轴总成带传动，刀轴设计转速2280r/min 刀轴回转半径240mm，刀片型式弯刀+直刀（弯刀36 直刀18） | 购机补贴(通用类) | 评阅通过
565 | 收获机械 | 秸秆收集处理机械 | 秸秆粉碎还田机 | 1-1.5m秸秆粉碎还田机 | 宁晋县农益农业机械有限公司 | 秸秆粉碎还田机 | 1JH-130 | 整机外形尺寸1150X1530X950，作业幅宽130CM，配套动力范围36.8~66.2KW ，配套动力输出轴转速760r/min，与配套拖拉机联接方式三点悬挂式，单排刀轴排列方式，1根刀轴，刀轴总成带传动，刀轴设计转速2280r/min 刀轴回转半径240mm，刀片型式弯刀+直刀（弯刀40 直刀20） | 购机补贴(通用类) | 评阅通过
566 | 收获机械 | 秸秆收集处理机械 | 秸秆粉碎还田机 | 1.5-2m秸秆粉碎还田机 | 德州市华北农机装备有限公司 | 秸秆粉碎还田机 | 1JH-165A | 作业幅宽：1.65m | 购机补贴(通用类) | 评阅通过
567 | 收获机械 | 秸秆收集处理机械 | 秸秆粉碎还田机 | 1.5-2m秸秆粉碎还田机 | 德州市华北农机装备有限公司 | 秸秆粉碎还田机 | 1JH-172A | 作业幅宽：1.72m | 购机补贴(通用类) | 评阅通过
568 | 收获机械 | 秸秆收集处理机械 | 秸秆粉碎还田机 | 1.5-2m秸秆粉碎还田机 | 德州市华北农机装备有限公司 | 秸秆粉碎还田机 | 1JH-180A | 工作幅宽：1.8m. | 购机补贴(通用类) | 评阅通过
569 | 收获机械 | 秸秆收集处理机械 | 秸秆粉碎还田机 | 1.5-2m秸秆粉碎还田机 | 德州市华北农机装备有限公司 | 秸秆粉碎还田机 | 1JH-185A | 作业幅宽：1.85m. | 购机补贴(通用类) | 评阅通过
570 | 收获机械 | 秸秆收集处理机械 | 秸秆粉碎还田机 | 1.5-2m秸秆粉碎还田机 | 德州市华北农机装备有限公司 | 秸秆粉碎还田机 | 1JH-190A | 作业幅宽：1.9m. | 购机补贴(通用类) | 评阅通过
571 | 收获机械 | 秸秆收集处理机械 | 秸秆粉碎还田机 | 1.5-2m秸秆粉碎还田机 | 河北国昌农业机械有限公司 | 秸秆粉碎还田机 | 1JH-150 | 1JH-150型秸秆粉碎还田机，工作幅宽150 cm, | 购机补贴(通用类) | 评阅通过
572 | 收获机械 | 秸秆收集处理机械 | 秸秆粉碎还田机 | 1.5-2m秸秆粉碎还田机 | 河北国昌农业机械有限公司 | 秸秆粉碎还田机 | 1JH-160 | 1JH-160型秸秆粉碎还田机工作幅宽160 cm, | 购机补贴(通用类) | 评阅通过
573 | 收获机械 | 秸秆收集处理机械 | 秸秆粉碎还田机 | 1.5-2m秸秆粉碎还田机 | 河北晓天农业机械有限公司 | 秸秆粉碎还田机 | 1JH-150 | 整机外形1330X1800X1050 配套动力范围44.1~73.5kw 配套动力输出轴转速760r/min 与配套拖拉机联接方式三点悬挂式 作业幅宽150cm 单排刀轴排列方式 1根刀轴 刀轴总成带传动 刀轴设计转速2280r/min 刀轴回转半径260 刀片型式弯刀+直刀 （弯刀60+直刀30） | 购机补贴(通用类) | 评阅通过
574 | 收获机械 | 秸秆收集处理机械 | 秸秆粉碎还田机 | 1.5-2m秸秆粉碎还田机 | 河北晓天农业机械有限公司 | 秸秆粉碎还田机 | 1JH-165 | 整机外形1330X1900X1050配套动力范围58.8~88.2kw 配套动力输出轴转速760r/min 与配套拖拉机联接方式三点悬挂式 作业幅宽165cm 单排刀轴排列方式 1根刀轴 刀轴总成带传动 刀轴设计转速2280r/min 刀轴回转半径260 刀片形式弯刀+直刀 （弯刀64+直刀32） | 购机补贴(通用类) | 评阅通过
575 | 收获机械 | 秸秆收集处理机械 | 秸秆粉碎还田机 | 1.5-2m秸秆粉碎还田机 | 河北晓天农业机械有限公司 | 秸秆粉碎还田机 | 1JH-172 | 整机外形1330X1970X1050 配套动力范围58.8~95.6kw 配套动力输出轴转速760r/min 与配套拖拉机联接方式三点悬挂式 作业幅宽172cm 单排刀轴排列方式 1根刀轴 刀轴总成带传动 刀轴设计转速2280r/min 刀轴回转半径260 刀片形式弯刀+直刀 （弯刀66+直刀33） | 购机补贴(通用类) | 评阅通过
576 | 收获机械 | 秸秆收集处理机械 | 秸秆粉碎还田机 | 1.5-2m秸秆粉碎还田机 | 河北晓天农业机械有限公司 | 秸秆粉碎还田机 | 1JH-180 | 整机外形1330X2050X1050 配套动力范围66.2~102.9kw 配套动力输出轴转速760r/min 与配套拖拉机联接方式三点悬挂式 作业幅宽180cm 单排刀轴排列方式 1根刀轴 刀轴总成带传动 刀轴设计转速2280r/min 刀轴回转半径260 刀片形式弯刀+直刀 （弯刀72+直刀36） | 购机补贴(通用类) | 评阅通过
577 | 收获机械 | 秸秆收集处理机械 | 秸秆粉碎还田机 | 1.5-2m秸秆粉碎还田机 | 河北卓田机械制造有限公司 | 秸秆切碎还田机 | 1JHY-172 | 1JH-172秸秆粉碎还田机，工作幅宽172 cm | 购机补贴(通用类) | 评阅通过
578 | 收获机械 | 秸秆收集处理机械 | 秸秆粉碎还田机 | 1.5-2m秸秆粉碎还田机 | 宁晋县农益农业机械有限公司 | 秸秆粉碎还田机 | 1JH-150 | 整机外形尺寸1350X1730X1020，作业幅宽150CM，配套动力范围44.1~88.2KW ，配套动力输出轴转速760r/min，与配套拖拉机联接方式三点悬挂式，单排刀轴排列方式，1根刀轴，刀轴总成带传动，刀轴设计转速2280r/min 刀轴回转半径260mm，刀片型式弯刀+直刀（弯刀60直刀30） | 购机补贴(通用类) | 评阅通过
579 | 收获机械 | 秸秆收集处理机械 | 秸秆粉碎还田机 | 1.5-2m秸秆粉碎还田机 | 宁晋县农益农业机械有限公司 | 秸秆粉碎还田机 | 1JH-165 | 整机外形尺寸1350X1880X1020，作业幅宽165CM，配套动力范围58.8~95.6KW ，配套动力输出轴转速760r/min，与配套拖拉机联接方式三点悬挂式，单排刀轴排列方式，1根刀轴，刀轴总成带传动，刀轴设计转速2280r/min 刀轴回转半径260mm，刀片型式弯刀+直刀（弯刀64 直刀32） | 购机补贴(通用类) | 评阅通过
580 | 收获机械 | 秸秆收集处理机械 | 秸秆粉碎还田机 | 1.5-2m秸秆粉碎还田机 | 宁晋县农益农业机械有限公司 | 秸秆粉碎还田机 | 1JH-172 | 整机外形尺寸1350X1950X1020，作业幅宽172CM，配套动力范围58.8~102.9KW ，配套动力输出轴转速760r/min，与配套拖拉机联接方式三点悬挂式，单排刀轴排列方式，1根刀轴，刀轴总成带传动，刀轴设计转速2280r/min 刀轴回转半径260mm，刀片型式弯刀+直刀（弯刀66 直刀33） | 购机补贴(通用类) | 评阅通过
581 | 收获机械 | 秸秆收集处理机械 | 秸秆粉碎还田机 | 1.5-2m秸秆粉碎还田机 | 宁晋县农益农业机械有限公司 | 秸秆粉碎还田机 | 1JH-180 | 整机外形尺寸1350X2030X1020，作业幅宽180CM，配套动力范围66.2~110.3KW ，配套动力输出轴转速760r/min，与配套拖拉机联接方式三点悬挂式，单排刀轴排列方式，1根刀轴，刀轴总成带传动，刀轴设计转速2280r/min 刀轴回转半径260mm，刀片型式弯刀+直刀（弯刀72 直刀36） | 购机补贴(通用类) | 评阅通过
582 | 收获机械 | 秸秆收集处理机械 | 秸秆粉碎还田机 | 2-2.5m秸秆粉碎还田机 | 德州市华北农机装备有限公司 | 秸秆粉碎还田机 | 1JH-200A | 作业幅宽：2.0m | 购机补贴(通用类) | 评阅通过
583 | 收获机械 | 秸秆收集处理机械 | 秸秆粉碎还田机 | 2-2.5m秸秆粉碎还田机 | 德州市华北农机装备有限公司 | 秸秆粉碎还田机 | 1JH-225A | 作业幅宽：2.25m | 购机补贴(通用类) | 评阅通过
584 | 收获机械 | 秸秆收集处理机械 | 秸秆粉碎还田机 | 2-2.5m秸秆粉碎还田机 | 河北国昌农业机械有限公司 | 秸秆粉碎还田机 | 1JH-220 | 1JH-220秸秆粉碎还田机，工作幅宽220 cm, | 购机补贴(通用类) | 评阅通过
585 | 收获机械 | 秸秆收集处理机械 | 秸秆粉碎还田机 | 2-2.5m秸秆粉碎还田机 | 河北国昌农业机械有限公司 | 秸秆粉碎还田机 | 1JH-230 | 1JH-230秸秆粉碎还田机，工作幅宽230 cm, | 购机补贴(通用类) | 评阅通过
586 | 收获机械 | 秸秆收集处理机械 | 秸秆粉碎还田机 | 2-2.5m秸秆粉碎还田机 | 河北国昌农业机械有限公司 | 秸秆粉碎还田机 | 1JH-240 | 1JH-240秸秆粉碎还田机，工作幅宽240 cm, | 购机补贴(通用类) | 评阅通过
587 | 收获机械 | 秸秆收集处理机械 | 秸秆粉碎还田机 | 2-2.5m秸秆粉碎还田机 | 河北晓天农业机械有限公司 | 秸秆粉碎还田机 | 1JH-200 | 作业幅宽200CM 配套动力范围66.2~110.3KW 配套动力输出轴转速760r/min 与配套拖拉机联接方式三点悬挂 整机外形尺寸1250X2260X1050 单排刀轴 1根 刀轴总成带传动 刀轴设计转速 2280r/min 刀轴回转半径260mm 刀片型式弯刀+直刀+弯刀 刀片数量114把（38组） | 购机补贴(通用类) | 评阅通过
588 | 收获机械 | 秸秆收集处理机械 | 秸秆粉碎还田机 | 2-2.5m秸秆粉碎还田机 | 河北晓天农业机械有限公司 | 秸秆粉碎还田机 | 1JH-220 | 作业幅宽220CM 配套动力范围73.5~110.3KW 配套动力输出轴转速760r/min 与配套拖拉机联接方式三点悬挂 整机外形尺寸1300X2450X1100 单排刀轴 1根 刀轴总成带传动 刀轴设计转速 2280r/min 刀轴回转半径250mm 刀片型式弯刀+直刀+弯刀 刀片数量126把（42组） | 购机补贴(通用类) | 评阅通过
589 | 收获机械 | 秸秆收集处理机械 | 秸秆粉碎还田机 | 2-2.5m秸秆粉碎还田机 | 河北晓天农业机械有限公司 | 秸秆粉碎还田机 | 1JH-230 | 作业幅宽230CM 配套动力范围73.5~110.3KW 配套动力输出轴转速760r/min 与配套拖拉机联接方式三点悬挂 整机外形尺寸1300X2560X1100 单排刀轴 1根 刀轴总成带传动 刀轴设计转速 2280r/min 刀轴回转半径250mm 刀片型式弯刀+直刀+弯刀 刀片数量126把（42组） | 购机补贴(通用类) | 评阅通过
590 | 收获机械 | 秸秆收集处理机械 | 秸秆粉碎还田机 | 2-2.5m秸秆粉碎还田机 | 石家庄惠田机械有限公司 | 秸秆粉碎还田机 | 1JH-220 | 1JH-220型秸秆粉碎还田机，工作幅宽220 cm, | 购机补贴(通用类) | 评阅通过
591 | 收获机械 | 秸秆收集处理机械 | 秸秆粉碎还田机 | 2.5m及以上秸秆粉碎还田机 | 德州市华北农机装备有限公司 | 秸秆粉碎还田机 | 1JH-265A | 作业幅宽：2.65m | 购机补贴(通用类) | 评阅通过
592 | 收获机械 | 秸秆收集处理机械 | 秸秆粉碎还田机 | 2.5m及以上秸秆粉碎还田机 | 河北国昌农业机械有限公司 | 秸秆粉碎还田机 | 1JH-250 | 1JH-250秸秆粉碎还田机，工作幅宽250 cm, | 购机补贴(通用类) | 评阅通过
593 | 收获机械 | 秸秆收集处理机械 | 秸秆粉碎还田机 | 2.5m及以上秸秆粉碎还田机 | 河北晓天农业机械有限公司 | 秸秆粉碎还田机 | 1JH-250 | 作业幅宽250CM 配套动力范围80.9~132.3KW 配套动力输出轴转速760r/min 与配套拖拉机联接方式三点悬挂 整机外形尺寸1300X2770X1080 单排刀轴 1根 刀轴总成带传动 刀轴设计转速 2280r/min 刀轴回转半径260mm 刀片型式弯刀+弯刀 刀片数量68把（34组） | 购机补贴(通用类) | 评阅通过
594 | 收获机械 | 秸秆收集处理机械 | 秸秆粉碎还田机 | 2.5m及以上秸秆粉碎还田机 | 石家庄市中州机械制造有限公司 | 秸秆切碎还田机 | 1JQ-250 | 配套动力范围：88.2～147kW，配套动力输出轴转速：760r/min,与配套拖拉机连接方式：三点悬挂连接，整机外形尺寸（长×宽×高）：1300×2800×1150mm，作业幅宽：2500mm，刀轴排列方式：单排，刀轴数量：1根，刀轴总成传动方式：带传动，刀轴回转半径：280mm，刀片型式：弯刀+直刀，刀片数量：弯刀：104把，直刀52把。 | 购机补贴(通用类) | 评阅通过
595 | 收获机械 | 收获割台 | 玉米收获专用割台 | 6—10行玉米收割割台 | 嫩江市福胜先丰农机具制造有限公司 | 玉米割台 | 4YGB8-450×650 | 工作行数：8行 | 购机补贴(非通用类) | 评阅通过
596 | 饲料（草）收获加工运输设备 | 饲料（草）收获机械 | 搂草机 | 5.4m及以上侧向指盘式液压搂草机 | 沈阳泰丰农业机械有限公司 | 指轮式搂草机 | 9LZ-5.5 | 搂幅宽度5.5M；液压折叠式；侧向指盘式 | 购机补贴(非通用类) | 评阅通过
597 | 饲料（草）收获加工运输设备 | 饲料（草）收获机械 | 搂草机 | 5.4m及以上侧向指盘式液压搂草机 | 沈阳泰丰农业机械有限公司 | 指轮式搂草机 | 9LZ-6.5 | 搂幅宽度6.5M；液压折叠式；侧向指盘式 | 购机补贴(非通用类) | 评阅通过
598 | 饲料（草）收获加工运输设备 | 饲料（草）收获机械 | 打（压）捆机 | 压缩室截面积（宽×高）0.162m2及以上方捆捡拾压捆机 | 敦化市汇众商贸有限公司 | 方草捆打捆机 | 9YFQ-2200S | 型式：方捆；压缩室截面积（宽×高）：0.1702m²；打结器数量：2个；捡拾宽度:2.2m | 购机补贴(通用类) | 评阅通过
599 | 饲料（草）收获加工运输设备 | 饲料（草）收获机械 | 打（压）捆机 | 压缩室截面积（宽×高）0.162m2及以上方捆捡拾压捆机 | 敦化市汇众商贸有限公司 | 方草捆打捆机 | 9YFQ-2200T | 型式：方捆；压缩室截面积（宽×高）：0.1702m²；打结器数量：2个；捡拾宽度:2.2m | 购机补贴(通用类) | 评阅通过
600 | 饲料（草）收获加工运输设备 | 饲料（草）收获机械 | 打（压）捆机 | 压缩室截面积（宽×高）0.162m2及以上方捆捡拾压捆机 | 龙江艺盛农业机械制造有限公司 | 方草捆压捆机 | 9YFH-2.2D | 方捆机 捡拾宽度:2200mm 打结器数量:2个 压缩室截面积:0.1728M2 | 购机补贴(通用类) | 评阅通过
601 | 饲料（草）收获加工运输设备 | 饲料（草）收获机械 | 打（压）捆机 | 压缩室截面积（宽×高）0.162m2及以上方捆捡拾压捆机 | 龙江艺盛农业机械制造有限公司 | 方草捆压捆机 | 9YFH-2.2E | 方捆机 捡拾宽度:2200mm 打结器数量:2个 压缩室截面积:0.1728M2 | 购机补贴(通用类) | 评阅通过
602 | 饲料（草）收获加工运输设备 | 饲料（草）收获机械 | 打（压）捆机 | 压缩室截面积（宽×高）0.162m2及以上方捆捡拾压捆机 | 龙江艺盛农业机械制造有限公司 | 方草捆打捆机 | 9YFH-2.2F | 方捆机 捡拾宽度:2200mm 打结器数量:2个 压缩室截面积:0.1728M2 | 购机补贴(通用类) | 评阅通过
603 | 饲料（草）收获加工运输设备 | 饲料（草）收获机械 | 打（压）捆机 | 压缩室截面积（宽×高）0.162m2及以上方捆捡拾压捆机 | 新乡市花溪科技股份有限公司 | 秸秆方捆打捆机 | 9YF-2.2D | 方捆；压缩室截面积(宽×高)：0.162344㎡；打结器数量：2个；捡拾宽度：2.2m。 | 购机补贴(通用类) | 评阅通过
604 | 饲料（草）收获加工运输设备 | 饲料（草）收获机械 | 打（压）捆机 | 压缩室截面积（宽×高）0.162m2及以上方捆捡拾压捆机 | 中国农业机械化科学研究院呼和浩特分院有限公司 | 方草捆捡拾压捆机 | 9YF-2.2P | 方捆机 捡拾宽度2.2m 打结器2个 压缩室截面尺寸（宽×高）0.1656㎡ | 购机补贴(通用类) | 评阅通过
605 | 饲料（草）收获加工运输设备 | 饲料（草）收获机械 | 打（压）捆机 | 压缩室截面积（宽×高）0.162m2及以上方捆捡拾压捆机 | 中国农业机械化科学研究院呼和浩特分院有限公司 | 秸秆揉碎除尘方捆压捆机 | 9YFF-2.2C | 方捆机 压缩室截面积（宽×高）0.162m2 打结器2个 捡拾宽度2.2m | 购机补贴(通用类) | 评阅通过
606 | 饲料（草）收获加工运输设备 | 饲料（草）收获机械 | 打（压）捆机 | 压缩室截面积（宽×高）0.162m2及以上方捆捡拾压捆机 | 中国农业机械化科学研究院呼和浩特分院有限公司 | 秸秆切割揉碎方捆压捆机 | 9YFG-2.2C | 方捆机 捡拾宽度2.2m 打结器2个 压缩室截面尺寸（宽×高）0.162㎡ | 购机补贴(通用类) | 评阅通过
607 | 饲料（草）收获加工运输设备 | 饲料（草）收获机械 | 打（压）捆机 | 压缩室截面积（宽×高）0.162m2及以上方捆捡拾压捆机 | 中国农业机械化科学研究院呼和浩特分院有限公司 | 跨行式方草捆捡拾压捆机 | 9YFQ-2.2C | 方捆机 捡拾宽度2.2m 打结器2个 压缩室截面尺寸（宽×高）0.162㎡ | 购机补贴(通用类) | 评阅通过
608 | 饲料（草）收获加工运输设备 | 饲料（草）收获机械 | 打（压）捆机 | 压缩室截面积（宽×高）0.1998m2及以上方捆捡拾压捆机（3个及以上打结器） | 山东富垠农业科技有限公司 | 方草捆打捆机 | 9YF-2.2 | 方捆；压缩室截面积（宽×高）≥0.1998m2；打结器数量≥3个；捡拾宽度≥2.2m | 购机补贴(通用类) | 评阅通过
609 | 饲料（草）收获加工运输设备 | 饲料（草）收获机械 | 打（压）捆机 | 压缩室截面积（宽×高）0.1998m2及以上方捆捡拾压捆机（3个及以上打结器） | 中国农业机械化科学研究院呼和浩特分院有限公司 | 三道绳方草捆捡拾压捆机 | 9YF-2.2S | 压缩室截面积（宽×高）0.1998m2，方捆捡拾压捆机，打结器3个，捡拾宽度2.2m | 购机补贴(通用类) | 评阅通过
610 | 饲料（草）收获加工运输设备 | 饲料（草）收获机械 | 打（压）捆机 | 压缩室直径1m及以上圆捆捡拾压捆机 | 河北中兴马斯卡农业机械科技有限公司 | 圆草捆打捆机 | 9YG-1.9A | 圆捆捡拾压捆机，牵引式挂接方式，配套动力66.2KW-132.3KW，压缩室直径:1250mm; 压缩室宽度:1200mm; 捡拾宽度:1900mm; 弹齿式捡拾器，螺旋连续喂入结构，滚筒式压缩室成捆机构，卷压滚筒直径228mm，缠网式捆扎。 | 购机补贴(通用类) | 评阅通过
611 | 饲料（草）收获加工运输设备 | 饲料（草）收获机械 | 打（压）捆机 | 压缩室直径1m及以上圆捆捡拾压捆机 | 呼伦贝尔市蒙力农牧业机械制造有限公司 | 圆草捆打捆机 | 9YG-1.25 | 捡拾宽度：1844mm；草捆型式：圆捆；捡拾器结构型式：弹齿式；压缩室成捆机构型式：滚筒式；压缩室直径：1230mm；压缩室宽度：1244mm；卷压工作部件数量：18个；配套动力范围：≥73.5kw | 购机补贴(通用类) | 评阅通过
612 | 饲料（草）收获加工运输设备 | 饲料（草）收获机械 | 打（压）捆机 | 压缩室直径1m及以上圆捆捡拾压捆机 | 潍坊泰铭机械有限公司 | 圆草捆打捆机 | 9YQ-2000 | 圆捆：捡拾宽度：2m;压缩室直径：1.198m；压缩室宽度：1.198m. | 购机补贴(通用类) | 评阅通过
613 | 饲料（草）收获加工运输设备 | 饲料（草）收获机械 | 打（压）捆机 | 压缩室直径1.2m及以上圆捆捡拾压捆机 | 安徽鸿蒙汽车有限公司 | 圆草捆打捆机 | 9YG-2200C | 型式：圆捆；压缩室直径：1.2m；压缩室宽度：1.4m；捡拾宽度:2.25m | 购机补贴(通用类) | 评阅通过
614 | 饲料（草）收获加工运输设备 | 饲料（草）收获机械 | 打（压）捆机 | 压缩室直径1.2m及以上圆捆捡拾压捆机 | 成都致靖维农农业机械有限公司 | 捡拾圆捆机 | 9YYQ-1250F | 型号名称：9YYQ-1250F捡拾圆捆机，捡拾宽度：2230mm，压缩室宽度：1250mm，压缩室直径：1250mm | 购机补贴(通用类) | 评阅通过
615 | 饲料（草）收获加工运输设备 | 饲料（草）收获机械 | 打（压）捆机 | 压缩室直径1.2m及以上圆捆捡拾压捆机 | 成都致靖维农农业机械有限公司 | 捡拾圆捆机 | 9YYQ-1400G | 型号名称：9YYQ-1400G捡拾圆捆机，捡拾宽度：2230mm，压缩室宽度：1400mm，压缩室直径：1250mm | 购机补贴(通用类) | 评阅通过
616 | 饲料（草）收获加工运输设备 | 饲料（草）收获机械 | 打（压）捆机 | 压缩室直径1.2m及以上圆捆捡拾压捆机 | 敦化市汇众商贸有限公司 | 圆草捆打捆机 | 9YQ-230D | 型式：圆捆；压缩室直径：1.25m；压缩室宽度：1.25m；捡拾宽度:2.3m | 购机补贴(通用类) | 评阅通过
617 | 饲料（草）收获加工运输设备 | 饲料（草）收获机械 | 打（压）捆机 | 压缩室直径1.2m及以上圆捆捡拾压捆机 | 河北百信农业机械有限公司 | 圆草捆打捆机 | 9YQ-1.4 | 圆捆;压缩室直径：1.25m；压缩室宽度：1.4m；捡拾宽度：2.3m | 购机补贴(通用类) | 评阅通过
618 | 饲料（草）收获加工运输设备 | 饲料（草）收获机械 | 打（压）捆机 | 压缩室直径1.2m及以上圆捆捡拾压捆机 | 河北中兴马斯卡农业机械科技有限公司 | 圆草捆打捆机 | 9YG-2.2 | 9YG-2.2型圆草捆打捆机，捡拾宽度2.2M，压缩室宽度1.2M, 压缩室直径1.25M | 购机补贴(通用类) | 评阅通过
619 | 饲料（草）收获加工运输设备 | 饲料（草）收获机械 | 打（压）捆机 | 压缩室直径1.2m及以上圆捆捡拾压捆机 | 黑龙江申湖农牧机械有限公司 | 捡拾圆捆机 | 9YG-1.4W | 捡拾宽度:2.25m;打捆形状:圆捆 ;压缩室直径:1.25m;压缩室宽度:1.4m; | 购机补贴(通用类) | 评阅通过
620 | 饲料（草）收获加工运输设备 | 饲料（草）收获机械 | 打（压）捆机 | 压缩室直径1.2m及以上圆捆捡拾压捆机 | 曲阜鑫联重工机械制造有限公司 | 圆草捆打捆机 | 9YQ-2220 | 圆捆；挂接方式：牵引式；捡拾宽度：2220mm；捡拾器结构型式：弹齿式；喂入器结构型式：螺旋连续喂入机构；压缩室成捆机构型式：滚筒式；压缩室宽度：1250mm；压缩室直径：Φ1250mm；卷压工作部件数量：18个；卷压滚筒直径：Φ222mm；捆扎方式：缠网；配套动力范围：≥88.2kw | 购机补贴(通用类) | 评阅通过
621 | 饲料（草）收获加工运输设备 | 饲料（草）收获机械 | 打（压）捆机 | 压缩室直径1.2m及以上圆捆捡拾压捆机 | 曲阜鑫联重工机械制造有限公司 | 圆草捆打捆机 | 9YQ-2260 | 圆捆；挂接方式：牵引式；捡拾宽度：2260mm；捡拾器结构型式：甩刀式；喂入器结构型式：螺旋连续喂入机构；压缩室成捆机构型式：滚筒式；压缩室宽度：1250mm；压缩室直径：Φ1250mm；卷压工作部件数量：20个；卷压滚筒直径：Φ222mm；捆扎方式：缠网；配套动力范围：≥88.2kw | 购机补贴(通用类) | 评阅通过
622 | 饲料（草）收获加工运输设备 | 饲料（草）收获机械 | 打（压）捆机 | 压缩室直径1.2m及以上圆捆捡拾压捆机 | 山东骏华车辆有限公司 | 圆草捆打捆机 | 9YG-2.3 | 圆捆，挂接方式:牵引式,捡拾宽度:2235mm,捡拾器结构型式:弹齿式,喂入器结构型式:拨叉喂入机构,压缩室成捆机构型式:滚筒式,压缩室宽度:1400mm,压缩室直径：φ1200mm，卷压工作部件数量：18个，卷压滚筒直径：φ222（17个）、φ295（1个）mm，捆扎方式：缠网，配套动力范围：88.2～147kW | 购机补贴(通用类) | 评阅通过
623 | 饲料（草）收获加工运输设备 | 饲料（草）收获机械 | 打（压）捆机 | 压缩室直径1.2m及以上圆捆捡拾压捆机 | 山东天鹅棉业机械股份有限公司 | 圆草捆打捆机 | 9YG-2.2 | 型号名称：9YG-2.2型 圆草捆打捆机；挂接方式：牵引式；捡拾宽度：2210mm；捡拾器结构型式：弹齿式；喂入器结构型式：螺旋连续喂入机构；压缩室成捆机构型式：滚筒式；压缩室宽度：1230mm；压缩室直径：1200mm；卷压工作部件数量：18个滚筒；卷压滚筒直径：222mm；捆扎方式：缠网；配套动力范围：≥81kW | 购机补贴(通用类) | 评阅通过
624 | 饲料（草）收获加工运输设备 | 饲料（草）收获机械 | 打（压）捆机 | 压缩室直径1.2m及以上圆捆捡拾压捆机 | 山东天鹅棉业机械股份有限公司 | 圆草捆打捆机 | 9YG-2.2B | 型号名称：9YG-2.2B型 圆草捆打捆机；挂接方式：牵引式；捡拾宽度：2210mm；捡拾器结构型式：弹齿式；喂入器结构型式：螺旋连续喂入机构；压缩室成捆机构型式：滚筒式；压缩室宽度：1400mm；压缩室直径：1200mm；卷压工作部件数量：18个滚筒；卷压滚筒直径：222mm；捆扎方式：缠网；配套动力范围：≥81kW | 购机补贴(通用类) | 评阅通过
625 | 饲料（草）收获加工运输设备 | 饲料（草）收获机械 | 打（压）捆机 | 压缩室直径1.2m及以上圆捆捡拾压捆机 | 山东天鹅棉业机械股份有限公司 | 圆草捆打捆机 | 9YT-2.2C | 圆草捆；捡拾宽度：2.2m；压缩室直径：1.2m；压缩室宽度：1.4m；捡拾器结构型式：弹齿式 | 购机补贴(通用类) | 评阅通过
626 | 饲料（草）收获加工运输设备 | 饲料（草）收获机械 | 打（压）捆机 | 压缩室直径1.2m及以上圆捆捡拾压捆机 | 芜湖瑞丰农牧业装备有限责任公司 | 圆草捆打捆机 | 9YG-1.4S | 圆捆；捡拾宽度：2.26m ；压缩室宽度：1.4m；压缩室直径：1.25m | 购机补贴(通用类) | 评阅通过
627 | 饲料（草）收获加工运输设备 | 饲料（草）收获机械 | 打（压）捆机 | 压缩室直径1.2m及以上圆捆捡拾压捆机 | 芜湖瑞丰农牧业装备有限责任公司 | 圆草捆打捆机 | 9YG-1.4V | 圆捆；捡拾宽度：2.26m ；压缩室宽度：1.4m；压缩室直径：1.228m | 购机补贴(通用类) | 评阅通过
628 | 饲料（草）收获加工运输设备 | 饲料（草）收获机械 | 打（压）捆机 | 压缩室直径1.2m及以上圆捆捡拾压捆机 | 中国农业机械化科学研究院呼和浩特分院有限公司 | 圆草捆切割捡拾打捆机 | 9YGQ-2.2D | 圆捆机 捡拾宽度2.2m 压缩室宽度1.4m 压缩室直径1.2m | 购机补贴(通用类) | 评阅通过
629 | 饲料（草）收获加工运输设备 | 饲料（草）收获机械 | 青（黄）饲料收获机 | 2.6m及以上自走圆盘式青饲料收获机 | 河南瑞华盛科技有限公司 | 青饲料收获机 | 现：4QZ-12(G4)（原：4QZ-12） | 割幅:2.65m;型式:自走圆盘式 ;籽粒破碎机构:非对辊式 ;配套发动机功率:206kW;排放标准：国四排放标准。 | 购机补贴(通用类) | 评阅通过
630 | 饲料（草）收获加工运输设备 | 饲料（草）收获机械 | 青（黄）饲料收获机 | 2.6m及以上自走圆盘式青饲料收获机 | 宁晋县方锐农业机械有限公司 | 青饲料收获机 | 现：9QZ-2650A(G4)（原：9QZ-2650A） | 割幅:2.65m;型式:自走圆盘式 ;籽粒破碎机构:非对辊式 ;配套发动机功率:191.8kW; | 购机补贴(通用类) | 评阅通过
631 | 饲料（草）收获加工运输设备 | 饲料（草）收获机械 | 青（黄）饲料收获机 | 2.6m及以上自走圆盘式青饲料收获机，带对辊式籽粒破碎机构 | 迪尔公司 | 青饲料收获机 | 现：9QZY-5.9(8500)(G4)（原：9QZY-5.9(8500)） | 功率:400kW;割幅:5.882m;籽粒破碎机构:对辊式:是 ;自走其他式:是 ;排放标准：国四 | 购机补贴(通用类) | 评阅通过
632 | 饲料（草）收获加工运输设备 | 饲料（草）收获机械 | 青（黄）饲料收获机 | 2.6m及以上自走圆盘式青饲料收获机，带对辊式籽粒破碎机构 | 河南畅骏农机有限公司 | 自走式青饲料收获机 | 现：4QZ-8(G4)（原：4QZ-8） | 自走圆盘式；割幅：2.65m；籽粒破碎机构：对辊式；配套发动机功率:202.5kW；排放阶段：国四 | 购机补贴(通用类) | 评阅通过
633 | 饲料（草）收获加工运输设备 | 饲料（草）收获机械 | 青（黄）饲料收获机 | 2.6m及以上自走圆盘式青饲料收获机，带对辊式籽粒破碎机构 | 河南金九源农业机械有限公司 | 自走式青饲料收获机 | 现：4QZ-12(G4)（原：4QZ-12） | 自走圆盘式；割幅：2.7m；籽粒破碎机构：对辊式；配套发动机功率：202.5kW；排放阶段：第四阶段 | 购机补贴(通用类) | 评阅通过
634 | 饲料（草）收获加工运输设备 | 饲料（草）收获机械 | 青（黄）饲料收获机 | 2.6m及以上自走圆盘式青饲料收获机，带对辊式籽粒破碎机构 | 九方泰禾国际重工（青岛）股份有限公司 | 自走式青饲料收获机 | 4QZ-3500 | 形式：自走圆盘式 ；割幅：3.5m；籽粒破碎机构：对辊式 ；配套发动机功率：294kW。 配套发动机型号规格：YCK09400-T400，配套发动机额定功率：294kW，配套发动机额定转速：2200r/min，配套发动机生产企业：广西玉柴机器股份有限公司，排放阶段：第四阶段。 | 购机补贴(通用类) | 评阅通过
635 | 饲料（草）收获加工运输设备 | 饲料（草）收获机械 | 青（黄）饲料收获机 | 2.6m及以上自走圆盘式青饲料收获机，带对辊式籽粒破碎机构 | 科乐收农业机械（山东）有限责任公司 | 自走式青饲料收获机 | 现：4QZY-33(4.5)(G4)（原：4QZY-33(4.5)） | 形式：自走圆盘式；割幅：4500mm；籽粒破碎机构：对辊式；配套发动机功率：316.4kW；排放阶段：国四。 | 购机补贴(通用类) | 评阅通过
636 | 饲料（草）收获加工运输设备 | 饲料（草）收获机械 | 青（黄）饲料收获机 | 2.6m及以上自走圆盘式青饲料收获机，带对辊式籽粒破碎机构 | 科乐收农业机械（山东）有限责任公司 | 自走式青饲料收获机 | 现：4QZY-36(6.0)(G4)（原：4QZY-36(6.0)） | 形式：自走圆盘式；割幅：5900mm；籽粒破碎机构：对辊式；配套发动机功率：370.4kW；排放阶段：国四。 | 购机补贴(通用类) | 评阅通过
637 | 饲料（草）收获加工运输设备 | 饲料（草）收获机械 | 青（黄）饲料收获机 | 2.6m及以上自走圆盘式青饲料收获机，带对辊式籽粒破碎机构 | 山东五征集团有限公司 | 自走式青饲料收获机 | 现：4QZ-450(G4)（原：4QZ-450） | 结构型式（挂接方式）：自走式；工作状态外形尺寸（长×宽×高）：7550mm×4600mm×5900mm; 配套发动机：SC13E480G，额定功率353kW，额定转速2100r/min， 排放标准：GB 20891-2014中国第四阶段； 割台的有效收获宽度：4500mm； 割台切割器型式：圆盘式割刀;轴距：2600mm； 驾驶室型式：普通驾驶室；秸秆切碎机构型式：滚筒式；籽粒破碎机构型式：对辊式。 发动机信息：发动机型号：SC13E480G4，标定功率：353kW, 制造商：上海柴油机股份有限公司, 排放标准：GB 20891-2014中国第四阶段。 | 购机补贴(通用类) | 评阅通过
638 | 饲料（草）收获加工运输设备 | 饲料（草）收获机械 | 青（黄）饲料收获机 | 2.6m及以上自走圆盘式青饲料收获机，带对辊式籽粒破碎机构 | 新疆牧神机械有限责任公司 | 自走式青（黄）贮饲料收获机 | 现：4QZ-2600A(G4)（原：4QZ-2600A） | 形式：自走式；割台切割器型式：旋转圆盘刀；割副：2630mm；籽粒破碎机构型式： 对辊式+揉搓板；配套发动机额定功率：206KW； | 购机补贴(通用类) | 评阅通过
639 | 饲料（草）收获加工运输设备 | 饲料（草）收获机械 | 青（黄）饲料收获机 | 2.6m及以上自走圆盘式青饲料收获机，带对辊式籽粒破碎机构 | 新乡市凯航机械制造有限公司 | 自走式青饲料收获机 | 现：4QZ-12A(G4)（原：4QZ-12A） | 自走圆盘式;割幅2.65m；籽粒破碎：对辊式；配套发动机功率：202.5kW；排放标准：第四阶段 | 购机补贴(通用类) | 评阅通过
640 | 饲料（草）收获加工运输设备 | 饲料（草）收获机械 | 青（黄）饲料收获机 | 2.6m及以上自走圆盘式青饲料收获机，带对辊式籽粒破碎机构 | 勇猛机械股份有限公司 | 自走式青饲料收获机 | 4QZ-450 | 自走圆盘式；割幅:4.47m；籽粒破碎机构：对辊式；配套发动机功率:353kW 排放阶段：国四 | 购机补贴(通用类) | 评阅通过
641 | 饲料（草）收获加工运输设备 | 饲料（草）收获机械 | 青（黄）饲料收获机 | 2.6m及以上自走圆盘式青饲料收获机，带对辊式籽粒破碎机构 | 勇猛机械股份有限公司 | 自走式青饲料收获机 | 现：9QS-300A(G4)（原：9QS-300A） | 自走圆盘式；割幅:2.91m；籽粒破碎机构：对辊式；配套发动机功率:294kW 排放阶段：国四 | 购机补贴(通用类) | 评阅通过
642 | 饲料（草）收获加工运输设备 | 饲料（草）收获机械 | 青（黄）饲料收获机 | 2.6m及以上自走圆盘式青饲料收获机，带对辊式籽粒破碎机构 | 勇猛机械股份有限公司 | 自走式青饲料收获机 | 现：9QS-350(G4)（原：9QS-350） | 自走圆盘式；割幅:3.3m；籽粒破碎机构：对辊式；配套发动机功率:316kW 排放阶段：国四 | 购机补贴(通用类) | 评阅通过
643 | 饲料（草）收获加工运输设备 | 饲料（草）收获机械 | 青（黄）饲料收获机 | 2.6m及以上自走圆盘式青饲料收获机，带对辊式籽粒破碎机构 | 中机美诺科技股份有限公司 | 自走式饲料收获机 | 9458(G4) | 形式：自走式，割幅：4400mm，割台切割器型式：圆盘式割刀（六个圆盘），籽粒破碎机构型式：对辊式，发动机型号：YCK13580-T400，额定功率：426kW；制造商：广西玉柴机器股份有限公司；排放标准：国4。 | 购机补贴(通用类) | 评阅通过
644 | 饲料（草）收获加工运输设备 | 饲料（草）加工机械 | 全混合日粮制备机 | 4-9m³饲料全混合日粮制备机 | 河北德佳机械制造有限责任公司 | 全混合日粮制备机 | 9JGL-5 | 型号名称：9JGL-5全混合日粮制备机 型式：固定立式 称重系统最大称量：8000kg 配套动力型式：电动机 配套动力功率范围：18.5kW 配套动力转速：1470r/min 搅拌仓容积：5m³ 搅拌仓仓体外形尺寸 （长×宽×高）：2300mm×1800mm×1550mm 主搅龙数量：1个 | 购机补贴(非通用类) | 评阅通过
645 | 饲料（草）收获加工运输设备 | 饲料（草）加工机械 | 全混合日粮制备机 | 4-9m³饲料全混合日粮制备机 | 河北德佳机械制造有限责任公司 | 全混合日粮制备机 | 9JGW-4B | 型号名称：9JGW-4B全混合日粮制备机 型式：固定卧式 称重系统最大称量：8000kg 配套动力型式：电动机 配套动力功率范围：7.5kW×2 配套动力转速：1440r/min 搅拌仓容积：4m³ 搅拌仓仓体外形尺寸 （长×宽×高）：2000mm×1500mm×1500mm 主搅龙数量：2个 副搅龙数量：0个 | 购机补贴(非通用类) | 评阅通过
646 | 饲料（草）收获加工运输设备 | 饲料（草）加工机械 | 全混合日粮制备机 | 4-9m³饲料全混合日粮制备机 | 河北德佳机械制造有限责任公司 | 全混合日粮制备机 | 9JGW-5B | 型号名称：9JGW-5B全混合日粮制备机 型式：固定卧式 称重系统最大称量：8000kg 配套动力型式：电动机 配套动力功率范围：11kW×2 配套动力转速：1470r/min 搅拌仓容积：5m³ 搅拌仓仓体外形尺寸 （长×宽×高）：2400mm×1500mm×1500mm 主搅龙数量:2个 副搅龙数量：0个 | 购机补贴(非通用类) | 评阅通过
647 | 饲料（草）收获加工运输设备 | 饲料（草）加工机械 | 全混合日粮制备机 | 4-9m³饲料全混合日粮制备机 | 河北德佳机械制造有限责任公司 | 全混合日粮制备机 | 9JGW-7 | 型号名称：9JGW-7全混合日粮制备机 型式：固定卧式 称重系统最大称量：8000kg配套动力型式：电动机 配套动力功率范围：22kW 配套动力转速：1470r/min 搅拌仓容积：7m³搅拌仓仓体外形尺寸 （长×宽×高）：3000mm×1700mm×2050mm主搅龙数量：1个 副搅龙数量：2个 | 购机补贴(非通用类) | 评阅通过
648 | 饲料（草）收获加工运输设备 | 饲料（草）加工机械 | 全混合日粮制备机 | 4-9m³饲料全混合日粮制备机 | 河北厚德机械设备有限公司 | 全混合日粮制备机 | 9JGW-4 | 型号名称 9JGW-4全混合日粮制备机 型式 固定卧式 称重系统最大称量 8000kg 配套动力型式 电动机 配套动力功率范围 11kW 配套动力转速 1470 r/min 搅拌仓容积 4m³ 搅拌仓仓体外形尺寸 （长×宽×高） 2400×1500×1600mm 主搅龙数量 1个 副搅龙数量 2 个 | 购机补贴(非通用类) | 评阅通过
649 | 饲料（草）收获加工运输设备 | 饲料（草）加工机械 | 全混合日粮制备机 | 4-9m³饲料全混合日粮制备机 | 河北厚德机械设备有限公司 | 全混合日粮制备机 | 9JGW-5S | 型号名称 9JGW-5S全混合日粮制备机 型式 固定卧式 称重系统最大称量 8000kg 配套动力型式 电动机 配套动力功率范围 11×2kw 配套动力转速 1470r/min 搅拌仓容积 5m³ 搅拌仓仓体外形尺寸 （长×宽×高） 2400×1500×1650mm 主搅龙数量 2个 | 购机补贴(非通用类) | 评阅通过
650 | 饲料（草）收获加工运输设备 | 饲料（草）加工机械 | 全混合日粮制备机 | 4-9m³饲料全混合日粮制备机 | 河北厚德机械设备有限公司 | 全混合日粮制备机 | 9JGW-7 | 型号名称 9JGW-7全混合日粮制备机 型式 固定卧式 称重系统最大称量 8000kg 配套动力型式 电动机 配套动力功率范围 22kw 配套动力转速 1475r/min 搅拌仓容积 7m³ 搅拌仓仓体外形尺寸 （长×宽×高） 3150×1750×1950mm 主搅龙数量 1个 副搅龙数量 2个 | 购机补贴(非通用类) | 评阅通过
651 | 饲料（草）收获加工运输设备 | 饲料（草）加工机械 | 全混合日粮制备机 | 4-9m³饲料全混合日粮制备机 | 河北牧民之家机械有限公司 | 全混合日粮制备机 | 9JGW-5S | 型号名称：9JGW-5S全混合日粮制备机; 型式：固定卧式； 称重系统最大称量：12000kg; 搅拌仓容积：5m³;搅拌仓仓体外形尺寸（长×宽×高）：2200×1800×1700mm; 配套动力型式：电机 ;配套动力功率：11kW ×2;配套动力转速：1470转/分 ；主搅龙数量：2个， 副搅龙数量：2个。 | 购机补贴(非通用类) | 评阅通过
652 | 饲料（草）收获加工运输设备 | 饲料（草）加工机械 | 全混合日粮制备机 | 4-9m³饲料全混合日粮制备机 | 河北唐众机械制造有限公司 | 全混合日粮制备机 | 9JGW-4S | 型号名称：9JGW-4S全混合日粮制备机 型式：固定卧式 称重系统最大称量：8000kg 配套动力型式：电动机 配套动力功率范围：7.5kW×2 配套动力转速：1440r/min 搅拌仓容积：4m³ 搅拌仓仓体外形尺寸 （长×宽×高）：2200mm×1500mm×1500mm 主搅龙数量：2个 副搅龙数量：0个 | 购机补贴(非通用类) | 评阅通过
653 | 饲料（草）收获加工运输设备 | 饲料（草）加工机械 | 全混合日粮制备机 | 4-9m³饲料全混合日粮制备机 | 河北唐众机械制造有限公司 | 全混合日粮制备机 | 9JGW-5 | 型号名称：9JGW-5全混合日粮制备机 型式：固定卧式 称重系统最大称量：8000kg配套动力型式：电动机 配套动力功率范围：15kW 配套动力转速：1475r/min 搅拌仓容积：5m³搅拌仓仓体外形尺寸 （长×宽×高）：2820mm×1520mm×1670mm主搅龙数量：1个 副搅龙数量：2个 | 购机补贴(非通用类) | 评阅通过
654 | 饲料（草）收获加工运输设备 | 饲料（草）加工机械 | 全混合日粮制备机 | 4-9m³饲料全混合日粮制备机 | 河北唐众机械制造有限公司 | 全混合日粮制备机 | 9JGW-5S | 型号名称：9JGW-5S全混合日粮制备机 型式：固定卧式 称重系统最大称量：8000kg 配套动力型式：电动机 配套动力功率范围：11kW×2 配套动力转速：1470r/min 搅拌仓容积：5m³ 搅拌仓仓体外形尺寸 （长×宽×高）：2620mm×1530mm×1530mm 主搅龙数量:2个 副搅龙数量：0个 | 购机补贴(非通用类) | 评阅通过
655 | 饲料（草）收获加工运输设备 | 饲料（草）加工机械 | 全混合日粮制备机 | 4-9m³饲料全混合日粮制备机 | 河北耀暄机械设备有限公司 | 全混合日粮制备机 | 9JGW-4 | 型号名称：9JGW-4全混合日粮制备机；型式：固定卧式；称重系统最大称量：8000kg；配套动力型式：电动机；配套动力功率：11KW； 配套动力转速：1470r/min；搅拌仓容积：4m³；搅拌仓仓体外形尺寸（长x宽x高）：2200x1500x1600mm；主搅龙数量：1个；副搅龙数量：2个。 | 购机补贴(非通用类) | 评阅通过
656 | 饲料（草）收获加工运输设备 | 饲料（草）加工机械 | 全混合日粮制备机 | 4-9m³饲料全混合日粮制备机 | 河北耀暄机械设备有限公司 | 全混合日粮制备机 | 9JGW-4S | 型号名称：9JGW-4S全混合日粮制备机；型式：固定卧式；称重系统最大称量：8000kg；配套动力型式：电动机；配套动力功率：7.5kw x2； 配套动力转速：1460r/min；搅拌仓容积：4m³；搅拌仓仓体外形尺寸（长x宽x高）：2000x1500x1550mm；主搅龙数量：2个。 | 购机补贴(非通用类) | 评阅通过
657 | 饲料（草）收获加工运输设备 | 饲料（草）加工机械 | 全混合日粮制备机 | 4-9m³饲料全混合日粮制备机 | 河北耀暄机械设备有限公司 | 全混合日粮制备机 | 9JGW-5 | 型号名称：9JGW-5全混合日粮制备机；型式：固定卧式；称重系统最大称量：8000kg；配套动力型式：电动机；配套动力功率：15KW； 配套动力转速：1470r/min；搅拌仓容积：5m³；搅拌仓仓体外形尺寸（长x宽x高）：2800x1500x1620mm；主搅龙数量：1个；副搅龙数量：2个。 | 购机补贴(非通用类) | 评阅通过
658 | 饲料（草）收获加工运输设备 | 饲料（草）加工机械 | 全混合日粮制备机 | 4-9m³饲料全混合日粮制备机 | 河北耀暄机械设备有限公司 | 全混合日粮制备机 | 9JGW-5S | 型号名称：9JGW-5S全混合日粮制备机；型式：固定卧式；称重系统最大称量：8000kg；配套动力型式：电动机；配套动力功率：11kw x2； 配套动力转速：1470r/min；搅拌仓容积：5m³；搅拌仓仓体外形尺寸（长x宽x高）：2400x1500x1650mm；主搅龙数量：2个。 | 购机补贴(非通用类) | 评阅通过
659 | 饲料（草）收获加工运输设备 | 饲料（草）加工机械 | 全混合日粮制备机 | 4-9m³饲料全混合日粮制备机 | 黑龙江省博丰农业机械有限公司 | 全混合日粮制备机 | 9JGW-4 | 型式：固定式；卧式，称重系统最大称量(kg):3000,配套动力型式:电动机,配套动力功率范围 (kW),4.0×2,配套动力转速(转/分):1440,搅拌仓容积(m3):4,搅拌仓仓体外形尺寸 （长×宽×高） (mm):2200×1400×1500,主搅龙数量(个):2 | 购机补贴(非通用类) | 评阅通过
660 | 饲料（草）收获加工运输设备 | 饲料（草）加工机械 | 全混合日粮制备机 | 4-9m³饲料全混合日粮制备机 | 内蒙古圣全机械设备有限公司 | 全混日粮搅拌机 | 9JGW-4 | 规格型号：9JGW-4； 型式：固定式卧式； 称重系统最大称量：32000kg； 配套动力型式：电动机； 配套动力功率范围：主电动机：11KW 卸料门电动机：1.5KW； 配套动力转速：主电动机：1470r/min 卸料门电动机：1400r/min； 搅拌仓容积：4m³； 搅拌仓仓体外形尺寸（长×宽×高）：2500×1500×1430mm； 主搅龙数量：1个； 副搅龙数量：2个； | 购机补贴(非通用类) | 评阅通过
661 | 饲料（草）收获加工运输设备 | 饲料（草）加工机械 | 全混合日粮制备机 | 4-9m³饲料全混合日粮制备机 | 内蒙古圣全机械设备有限公司 | 全混日粮搅拌机 | 9JGW-6 | 型号名称：9JGW-6； 型式：固定式卧式； 称重系统最大称量：32000kg； 搅拌仓容积：6m³； 搅拌仓仓体外形尺寸（长×宽×高）：2800×1500×1780mm； 配套动力型式：电动机； 配套动力功率范围：主电动机：15KW 卸料门电动机：1.5KW； 配套动力转速：主电动机：1470r/min 卸料门电动机：1400r/min； 主搅龙数量：1个； 副搅龙数量：2个； | 购机补贴(非通用类) | 评阅通过
662 | 饲料（草）收获加工运输设备 | 饲料（草）加工机械 | 全混合日粮制备机 | 4-9m³饲料全混合日粮制备机 | 石家庄恒创机械设备有限公司 | 全混合日粮制备机 | 9JGW-4 | 型号名称：9JGW-4全混合日粮制备机；型式：固定卧式；称重系统最大称量：8000kg；配套动力型式：电动机；配套动力功率：11KW； 配套动力转速：1470r/min；搅拌仓容积：4m³；搅拌仓仓体外形尺寸（长x宽x高）：2400x1500x1600mm；主搅龙数量：1个；副搅龙数量：2个。 | 购机补贴(非通用类) | 评阅通过
663 | 饲料（草）收获加工运输设备 | 饲料（草）加工机械 | 全混合日粮制备机 | 4-9m³饲料全混合日粮制备机 | 石家庄恒创机械设备有限公司 | 全混合日粮制备机 | 9JGW-4S | 型号名称：9JGW-4S全混合日粮制备机；型式：固定卧式；称重系统最大称量：8000kg；配套动力型式：电动机；配套动力功率：7.5kw x2； 配套动力转速：1470r/min；搅拌仓容积：4m³；搅拌仓仓体外形尺寸（长x宽x高）：2400x1500x1300mm；主搅龙数量：2个。 | 购机补贴(非通用类) | 评阅通过
664 | 饲料（草）收获加工运输设备 | 饲料（草）加工机械 | 全混合日粮制备机 | 4-9m³饲料全混合日粮制备机 | 石家庄恒创机械设备有限公司 | 全混合日粮制备机 | 9JGW-5S | 型号名称：9JGW-5S全混合日粮制备机；型式：固定卧式；称重系统最大称量：8000kg；配套动力型式：电动机；配套动力功率：11kw x2； 配套动力转速：1470r/min；搅拌仓容积：5m³；搅拌仓仓体外形尺寸（长x宽x高）：2600x1500x1450mm；主搅龙数量：2个。 | 购机补贴(非通用类) | 评阅通过
665 | 饲料（草）收获加工运输设备 | 饲料（草）加工机械 | 全混合日粮制备机 | 4-9m³饲料全混合日粮制备机 | 石家庄农奥机械设备有限公司 | 全混合日粮制备机 | 9JGL-5 | 型式：固定立式。配套动力型式：电动机。配套动力功率范围18.5KW。搅拌仓容积：5m³,搅拌仓仓体外形尺寸（长×宽×高）mm：2500×1900×1550 | 购机补贴(非通用类) | 评阅通过
666 | 饲料（草）收获加工运输设备 | 饲料（草）加工机械 | 全混合日粮制备机 | 4-9m³饲料全混合日粮制备机 | 石家庄农奥机械设备有限公司 | 全混合日粮制备机 | 9JGW-4 | 型式：固定卧式。配套动力型式：电动机。配套动力功率范围：11KW。搅拌仓容积：4m³,搅拌仓仓体外形尺寸（长×宽×高）mm：2400×1500×1600 | 购机补贴(非通用类) | 评阅通过
667 | 饲料（草）收获加工运输设备 | 饲料（草）加工机械 | 全混合日粮制备机 | 4-9m³饲料全混合日粮制备机 | 石家庄农奥机械设备有限公司 | 全混合日粮制备机 | 9JQW-4 | 型式：牵引立式。配套动力型式：拖拉机。配套动力功率范围：36.8～58.8KW。搅拌仓容积：4m³,搅拌仓仓体外形尺寸（长×宽×高）mm：2400×1500×1600 | 购机补贴(非通用类) | 评阅通过
668 | 饲料（草）收获加工运输设备 | 饲料（草）加工机械 | 全混合日粮制备机 | 4-9m³饲料全混合日粮制备机 | 石家庄盛昊农牧机械有限公司 | 全混合日粮制备机 | 9JGL-5 | 型号名称：9JGL-5全混合日粮制备机 搅拌仓容量：5立方 形式:固定卧式 最大称重：20000KG 配套动力形式：电动机 功率：18.5KW *1台 箱体外形尺寸：2520*1800*1600mm 主轴数量：1个 | 购机补贴(非通用类) | 评阅通过
669 | 饲料（草）收获加工运输设备 | 饲料（草）加工机械 | 全混合日粮制备机 | 4-9m³饲料全混合日粮制备机 | 石家庄翔航农业机械有限公司 | 全混合日粮制备机 | 9JGW-4A | 型号名称:9JGW-4A全混合日粮制备机 型式:固定卧式 称重系统最大称量:6000kg 配套动力型式:电机 配套动力功率范围:7.5x2kW 配套动力转速:1440r/min 搅拌仓容 :4m³ 搅拌仓仓体外形尺寸 （长×宽×高）:2120x1500x1400mm 主搅龙数量:2个 | 购机补贴(非通用类) | 评阅通过
670 | 饲料（草）收获加工运输设备 | 饲料（草）加工机械 | 全混合日粮制备机 | 4-9m³饲料全混合日粮制备机 | 石家庄翔航农业机械有限公司 | 全混合日粮制备机 | 9JGW-5A | 型号名称：9JGW-5A全混合日粮制备机 型式：固定卧式 称重系统最大称量:6000kg 配套动力型式:电机 配套动力功率范围:11x2kW 配套动力转速:1462r/min 搅拌仓容:5m³ 搅拌仓仓体外形尺寸 （长×宽×高）:2415x1500x1500mm 主搅龙数量:2个 | 购机补贴(非通用类) | 评阅通过
671 | 饲料（草）收获加工运输设备 | 饲料（草）加工机械 | 全混合日粮制备机 | 9-12m³饲料全混合日粮制备机 | 河北德佳机械制造有限责任公司 | 全混合日粮制备机 | 9JGL-9 | 型号名称：9JGL-9全混合日粮制备机 型式：固定立式 称重系统最大称量：8000kg 配套动力型式：电动机 配套动力功率范围：30kW 配套动力转速：1470r/min 搅拌仓容积：9m³ 搅拌仓仓体外形尺寸 （长×宽×高）：3000mm×2100mm×1850mm主搅龙数量：1个 | 购机补贴(非通用类) | 评阅通过
672 | 饲料（草）收获加工运输设备 | 饲料（草）加工机械 | 全混合日粮制备机 | 9-12m³饲料全混合日粮制备机 | 河北德佳机械制造有限责任公司 | 全混合日粮制备机 | 9JGW-10 | 型号名称：9JGW-10全混合日粮制备机 型式：固定卧式 称重系统最大称量：32000kg 配套动力型式：电动机 配套动力功率范围：30kW 配套动力转速：1470r/min 搅拌仓容积：10m³ 搅拌仓仓体外形尺寸 （长×宽×高）：3500mm×1800mm×2050mm主搅龙数量：1个 副搅龙数量：2个 | 购机补贴(非通用类) | 评阅通过
673 | 饲料（草）收获加工运输设备 | 饲料（草）加工机械 | 全混合日粮制备机 | 9-12m³饲料全混合日粮制备机 | 河北德佳机械制造有限责任公司 | 全混合日粮制备机 | 9JGW-9B | 型号名称：9JGW-9B全混合日粮制备机 型式：固定卧式 称重系统最大称量：8000kg 配套动力型式：电动机 配套动力功率范围：15kW×2 配套动力转速：1470r/min 搅拌仓容积：9m³ 搅拌仓仓体外形尺寸 （长×宽×高）：2800mm×1900mm×2000mm 主搅龙数量：2个 副搅龙数量：0 | 购机补贴(非通用类) | 评阅通过
674 | 饲料（草）收获加工运输设备 | 饲料（草）加工机械 | 全混合日粮制备机 | 9-12m³饲料全混合日粮制备机 | 河北厚德机械设备有限公司 | 全混合日粮制备机 | 9JGL-9 | 型号名称 9JGL-9全混合日粮制备机 型式 固定立式 称重系统最大称量 8000kg 配套动力型式 电动机 配套动力功率范围 30kw 配套动力转速 1475r/min 搅拌仓容积 9m³ 搅拌仓仓体外形尺寸 （长×宽×高） 3100×2200×1700mm 主搅龙数量 1个 | 购机补贴(非通用类) | 评阅通过
675 | 饲料（草）收获加工运输设备 | 饲料（草）加工机械 | 全混合日粮制备机 | 9-12m³饲料全混合日粮制备机 | 河北厚德机械设备有限公司 | 全混合日粮制备机 | 9JGW-9S | 型号名称 9JGW-9S全混合日粮制备机 型式 固定卧式 称重系统最大称量 8000kg 配套动力型式 电动机 配套动力功率范围 15×2kw 配套动力转速 1470r/min 搅拌仓容积 9m³ 搅拌仓仓体外形尺寸 （长×宽×高） 3000×2000×1800mm 主搅龙数量 2个 | 购机补贴(非通用类) | 评阅通过
676 | 饲料（草）收获加工运输设备 | 饲料（草）加工机械 | 全混合日粮制备机 | 9-12m³饲料全混合日粮制备机 | 河北牧民之家机械有限公司 | 全混合日粮制备机 | 9JGW-9S | 型号名称：9JGW-9S全混合日粮制备机; 型式：固定卧式； 称重系统最大称量：12000kg; 搅拌仓容积：9m³;搅拌仓仓体外形尺寸（长×宽×高）：2800×1900×2050mm; 配套动力型式：电机 ;配套动力功率：15kW ×2;配套动力转速：1470转/分；主搅龙数量：2个， 副搅龙数量：2个。 | 购机补贴(非通用类) | 评阅通过
677 | 饲料（草）收获加工运输设备 | 饲料（草）加工机械 | 全混合日粮制备机 | 9-12m³饲料全混合日粮制备机 | 河北唐众机械制造有限公司 | 全混合日粮制备机 | 9JGW-9 | 型号名称：9JGW-9全混合日粮制备机 型式：固定卧式 称重系统最大称量：8000kg 配套动力型式：电动机 配套动力功率范围：30kW 配套动力转速：1475r/min 搅拌仓容积：9m³ 搅拌仓仓体外形尺寸 （长×宽×高）：3500mm×1750mm×2100mm主搅龙数量：1个 副搅龙数量：2个 | 购机补贴(非通用类) | 评阅通过
678 | 饲料（草）收获加工运输设备 | 饲料（草）加工机械 | 全混合日粮制备机 | 9-12m³饲料全混合日粮制备机 | 河北唐众机械制造有限公司 | 全混合日粮制备机 | 9JGW-9S | 型号名称：9JGW-9S全混合日粮制备机 型式：固定卧式 称重系统最大称量：8000kg 配套动力型式：电动机 配套动力功率范围：15kW×2 配套动力转速：1470r/min 搅拌仓容积：9m³ 搅拌仓仓体外形尺寸 （长×宽×高）：2800mm×1950mm×2050mm 主搅龙数量：2个 副搅龙数量：0 | 购机补贴(非通用类) | 评阅通过
679 | 饲料（草）收获加工运输设备 | 饲料（草）加工机械 | 全混合日粮制备机 | 9-12m³饲料全混合日粮制备机 | 河北耀暄机械设备有限公司 | 全混合日粮制备机 | 9JGW-9 | 型号名称：9JGW-9全混合日粮制备机；型式：固定卧式；称重系统最大称量：16000kg；配套动力型式：电动机；配套动力功率：30KW； 配套动力转速：1470r/min；搅拌仓容积：9m³；搅拌仓仓体外形尺寸（长x宽x高）：3500x1750x1900mm；主搅龙数量：1个；副搅龙数量：2个。 | 购机补贴(非通用类) | 评阅通过
680 | 饲料（草）收获加工运输设备 | 饲料（草）加工机械 | 全混合日粮制备机 | 9-12m³饲料全混合日粮制备机 | 河北耀暄机械设备有限公司 | 全混合日粮制备机 | 9JGW-9S | 型号名称：9JGW-9S全混合日粮制备机；型式：固定卧式；称重系统最大称量：16000kg；配套动力型式：电动机；配套动力功率：18.5kw x2； 配套动力转速：1470r/min；搅拌仓容积：9m³；搅拌仓仓体外形尺寸（长x宽x高）：3000x1800x1900mm；主搅龙数量：2个。 | 购机补贴(非通用类) | 评阅通过
681 | 饲料（草）收获加工运输设备 | 饲料（草）加工机械 | 全混合日粮制备机 | 9-12m³饲料全混合日粮制备机 | 内蒙古圣全机械设备有限公司 | 全混日粮搅拌机 | 9JGW-9 | 型号名称：9JGW-9； 型式：固定式卧式； 称重系统最大称量：32000kg； 搅拌仓容积：9m³； 搅拌仓仓体外形尺寸（长×宽×高）：3000×1800×1830mm； 配套动力型式：电动机； 配套动力功率范围：主电动机：15KW×2 卸料门电动机：1.5KW； 配套动力转速：主电动机：1470r/min 卸料门电动机：1400r/min； 主搅龙数量：2个； | 购机补贴(非通用类) | 评阅通过
682 | 饲料（草）收获加工运输设备 | 饲料（草）加工机械 | 全混合日粮制备机 | 9-12m³饲料全混合日粮制备机 | 石家庄农奥机械设备有限公司 | 全混合日粮制备机 | 9JGL-9 | 型式：固定立式。配套动力型式：电动机。配套动力功率范围：30KW。搅拌仓容积：9m³,搅拌仓仓体外形尺寸（长×宽×高）mm：3300×2150×2000 | 购机补贴(非通用类) | 评阅通过
683 | 饲料（草）收获加工运输设备 | 饲料（草）加工机械 | 全混合日粮制备机 | 9-12m³饲料全混合日粮制备机 | 石家庄农奥机械设备有限公司 | 全混合日粮制备机 | 9JGW-9A | 型式：固定卧式。配套动力型式：电动机。配套动力功率范围：15KWx2。搅拌仓容积：9m³,搅拌仓仓体外形尺寸（长×宽×高）mm：3000×2100×1800 | 购机补贴(非通用类) | 评阅通过
684 | 饲料（草）收获加工运输设备 | 饲料（草）加工机械 | 全混合日粮制备机 | 9-12m³饲料全混合日粮制备机 | 石家庄翔航农业机械有限公司 | 全混合日粮制备机 | 9JGW-9A | 型号名称:9JGW-9A全混合日粮制备机 型式：固定卧式 称重系统最大称量：8000kg 配套动力型式：电机 配套动力功率范围：15x2kW 配套动力转速 ：1464r/min 搅拌仓容：9m³ 搅拌仓仓体外形尺寸 （长×宽×高）：3030x1750x2020mm 主搅龙数量：2个 | 购机补贴(非通用类) | 评阅通过
685 | 饲料（草）收获加工运输设备 | 饲料（草）加工机械 | 全混合日粮制备机 | 12m³及以上饲料全混合日粮制备机 | 河北德佳机械制造有限责任公司 | 全混合日粮制备机 | 9JGL-12 | 型号名称：9JGL-12全混合日粮制备机 型式：固定立式 称重系统最大称量：32000kg 配套动力型式：电动机 配套动力功率范围：37kW 配套动力转速：1480r/min 搅拌仓容积：12m³ 搅拌仓仓体外形尺寸 （长×宽×高）：3350mm×2200mm×2150mm主搅龙数量：1个 | 购机补贴(非通用类) | 评阅通过
686 | 饲料（草）收获加工运输设备 | 饲料（草）加工机械 | 全混合日粮制备机 | 12m³及以上饲料全混合日粮制备机 | 河北德佳机械制造有限责任公司 | 全混合日粮制备机 | 9JGL-24 | 型号名称：9JGL-24全混合日粮制备机 型式：固定立式 称重系统最大称量：32000kg 配套动力型式：电动机 配套动力功率范围：37kW×2 配套动力转速：1480r/min 搅拌仓容积：24m³ 搅拌仓仓体外形尺寸 （长×宽×高）：5600mm×2200mm×2200mm 主搅龙数量：2个 | 购机补贴(非通用类) | 评阅通过
687 | 饲料（草）收获加工运输设备 | 饲料（草）加工机械 | 全混合日粮制备机 | 12m³及以上饲料全混合日粮制备机 | 河北德佳机械制造有限责任公司 | 全混合日粮制备机 | 9JGW-12S | 型号名称：9JGW-12S全混合日粮制备机 型式：固定卧式 称重系统最大称量：32000kg 配套动力型式：电动机 配套动力功率范围：22kwx2 配套动力转速：1470r/min 搅拌仓容积：12m³ 搅拌仓仓体外形尺寸 (长x宽x高)：3350mmx2000mmx2200mm 主搅龙数量：2个 副搅龙数量：2个 | 购机补贴(非通用类) | 评阅通过
688 | 饲料（草）收获加工运输设备 | 饲料（草）加工机械 | 全混合日粮制备机 | 12m³及以上饲料全混合日粮制备机 | 河北厚德机械设备有限公司 | 全混合日粮制备机 | 9JGL-12 | 型号名称 9JGL-12全混合日粮制备机 型式 固定立式 称重系统最大称量 8000kg 配套动力型式 电动机 配套动力功率范围 37kw 配套动力转速 1470r/min 搅拌仓容积 12m³ 搅拌仓仓体外形尺寸 （长×宽×高） 3200×2200×2150mm 主搅龙数量 1个 | 购机补贴(非通用类) | 评阅通过
689 | 饲料（草）收获加工运输设备 | 饲料（草）加工机械 | 全混合日粮制备机 | 12m³及以上饲料全混合日粮制备机 | 河北厚德机械设备有限公司 | 全混合日粮制备机 | 9JGL-24 | 型号名称 9JGL-24全混合日粮制备机 型式 固定立式 称重系统最大称量 8000kg 配套动力型式 电动机 配套动力功率范围 37×2kw 配套动力转速 1470r/min 搅拌仓容积 24m³ 搅拌仓仓体外形尺寸 （长×宽×高） 5660×2200×2150mm 主搅龙数量 2个 | 购机补贴(非通用类) | 评阅通过
690 | 饲料（草）收获加工运输设备 | 饲料（草）加工机械 | 全混合日粮制备机 | 12m³及以上饲料全混合日粮制备机 | 河北厚德机械设备有限公司 | 全混合日粮制备机 | 9JGW-12S | 型号名称 9JGW-12S全混合日粮制备机 型式 固定卧式 称重系统最大称量 8000kg 配套动力型式 电动机 配套动力功率范围 22×2kw 配套动力转速 1475r/min 搅拌仓容积 12m³ 搅拌仓仓体外形尺寸 （长×宽×高） 3525×2000×2010mm 主搅龙数量 2个 | 购机补贴(非通用类) | 评阅通过
691 | 饲料（草）收获加工运输设备 | 饲料（草）加工机械 | 全混合日粮制备机 | 12m³及以上饲料全混合日粮制备机 | 河北牧民之家机械有限公司 | 全混合日粮制备机 | 9JGW-12 | 型号名称：9JGW-12全混合日粮制备机; 型式：固定卧式； 称重系统最大称量：12000kg; 搅拌仓容积：12m³;搅拌仓仓体外形尺寸（长×宽×高）：4000×2000×2200mm; 配套动力型式：电机 ;配套动力功率：30kW ;配套动力转速：1479转/分；主搅龙数量：1个， 副搅龙数量：2个。 | 购机补贴(非通用类) | 评阅通过
692 | 饲料（草）收获加工运输设备 | 饲料（草）加工机械 | 全混合日粮制备机 | 12m³及以上饲料全混合日粮制备机 | 河北牧民之家机械有限公司 | 全混合日粮制备机 | 9JGW-12S | 型号名称：9JGW-12S全混合日粮制备机; 型式：固定卧式； 称重系统最大称量：12000kg; 搅拌仓容积：12m³;搅拌仓仓体外形尺寸（长×宽×高）：3200×2010×2200mm; 配套动力型式：电机 ;配套动力功率：22kW ×2;配套动力转速：1475转/分；主搅龙数量：2个， 副搅龙数量：2个。 | 购机补贴(非通用类) | 评阅通过
693 | 饲料（草）收获加工运输设备 | 饲料（草）加工机械 | 全混合日粮制备机 | 12m³及以上饲料全混合日粮制备机 | 河北牧民之家机械有限公司 | 全混合日粮制备机 | 9JGW-16 | 型号名称：9JGW-16全混合日粮制备机; 型式：固定卧式； 称重系统最大称量：12000kg; 搅拌仓容积：16m³;搅拌仓仓体外形尺寸（长×宽×高）：3800×2200×2150mm; 配套动力型式：电机 ;配套动力功率：22kW ×2;配套动力转速：1475转/分；主搅龙数量：2个， 副搅龙数量：2个。 | 购机补贴(非通用类) | 评阅通过
694 | 饲料（草）收获加工运输设备 | 饲料（草）加工机械 | 全混合日粮制备机 | 12m³及以上饲料全混合日粮制备机 | 河北耀暄机械设备有限公司 | 全混合日粮制备机 | 9JGW-12 | 型号名称：9JGW-12全混合日粮制备机；型式：固定卧式；称重系统最大称量：16000kg；配套动力型式：电动机；配套动力功率：37KW； 配套动力转速：1480r/min；搅拌仓容积：12m³；搅拌仓仓体外形尺寸（长x宽x高）：3800x1800x2100mm；主搅龙数量：1个；副搅龙数量：2个。 | 购机补贴(非通用类) | 评阅通过
695 | 饲料（草）收获加工运输设备 | 饲料（草）加工机械 | 全混合日粮制备机 | 12m³及以上饲料全混合日粮制备机 | 河北耀暄机械设备有限公司 | 全混合日粮制备机 | 9JGW-12S | 型号名称：9JGW-12S全混合日粮制备机；型式：固定卧式；称重系统最大称量：16000kg；配套动力型式：电动机；配套动力功率：22kw x2； 配套动力转速：1470r/min；搅拌仓容积：12m³；搅拌仓仓体外形尺寸（长x宽x高）：3000x2000x2200mm；主搅龙数量：2个。 | 购机补贴(非通用类) | 评阅通过
696 | 饲料（草）收获加工运输设备 | 饲料（草）加工机械 | 全混合日粮制备机 | 12m³及以上饲料全混合日粮制备机 | 黑龙江省博丰农业机械有限公司 | 全混合日粮制备机 | 9JGW-13 | 型式:卧式,称重系统最大称量(kg):8000,配套动力型式:电动机,配套动力功率范围(kW):22,配套动力转速(转/分):1460,搅拌仓容积(m3):13,搅拌仓仓体外形尺寸 （长×宽×高)(mm):3830×1750×2300,主搅龙数量:1个,副搅龙数量:2个 | 购机补贴(非通用类) | 评阅通过
697 | 饲料（草）收获加工运输设备 | 饲料（草）加工机械 | 全混合日粮制备机 | 12m³及以上饲料全混合日粮制备机 | 青州博川农业机械有限公司 | 全混合日粮制备机 | 9JGW-12 | 12m³，型式：固定卧式；电动机功率：22kW | 购机补贴(非通用类) | 评阅通过
698 | 饲料（草）收获加工运输设备 | 饲料（草）加工机械 | 全混合日粮制备机 | 12m³及以上饲料全混合日粮制备机 | 山东新圣泰机械制造有限公司 | 全混合日粮制备机 | 9JGL-12 | 型号名称：9JGL-12型全混合日粮制备机 型式：固定立式 称重系统最大称量kg：32000 配套动力型式：电动机 配套动力功率范围kW：37（主电机）+1.5（出料电机） 配套动力转速r/min：1470（主电机）； 1470（出料电机） 搅拌仓容积m3：12 搅拌仓仓体外形尺寸（长×宽×高）mm：3380×2320×2270 主搅龙数量个：1 副搅龙数量个：0 | 购机补贴(非通用类) | 评阅通过
699 | 饲料（草）收获加工运输设备 | 饲料（草）加工机械 | 全混合日粮制备机 | 12m³及以上饲料全混合日粮制备机 | 石家庄恒创机械设备有限公司 | 全混合日粮制备机 | 9JGL-18 | 型号名称：9JGL-18型全混合日粮制备机；型式：固定式立式；称重系统最大称量：40000kg；配套动力型式：电动机；配套动力功率范围：主电动机：30kw+30kw，卸料门电动机：1.5kw； 配套动力转速：主电动机1470r/min，卸料门电动机：1470r/min；搅拌仓容积：18m³；搅拌仓仓体外形尺寸（长x宽x高）：5400x2200x1950mm；主搅龙数量：2个；副搅龙数量：0个。 | 购机补贴(非通用类) | 评阅通过
700 | 饲料（草）收获加工运输设备 | 饲料（草）加工机械 | 全混合日粮制备机 | 12m³及以上饲料全混合日粮制备机 | 石家庄恒创机械设备有限公司 | 全混合日粮制备机 | 9JGL-24 | 型号名称：9JGL-24型全混合日粮制备机；型式：固定式立式；称重系统最大称量：40000kg；配套动力型式：电动机；配套动力功率范围：主电动机：37kw+37kw，卸料门电动机：1.5kw； 配套动力转速：主电动机1470r/min，卸料门电动机：1470r/min；搅拌仓容积：24m³；搅拌仓仓体外形尺寸（长x宽x高）：5300x2250x2200mm；主搅龙数量：2个；副搅龙数量：0个。 | 购机补贴(非通用类) | 评阅通过
701 | 饲料（草）收获加工运输设备 | 饲料（草）加工机械 | 全混合日粮制备机 | 12m³及以上饲料全混合日粮制备机 | 石家庄农奥机械设备有限公司 | 全混日粮搅拌机 | 9JGL-12 | 型式：立式 固定式。配套动力型式：电动机。配套动力功率范围：31.5～39.2KW。搅拌仓容积：12m³,搅拌仓仓体外形尺寸（长×宽×高）mm：3500×2250×2200 | 购机补贴(非通用类) | 评阅通过
702 | 饲料（草）收获加工运输设备 | 饲料（草）加工机械 | 全混合日粮制备机 | 12m³及以上饲料全混合日粮制备机 | 石家庄农奥机械设备有限公司 | 全混日粮搅拌机 | 9JGL-24 | 型式：立式 固定式。配套动力型式：电动机。配套动力功率范围：61.5-78.4KW。搅拌仓容积：24m³,搅拌仓仓体外形尺寸（长×宽×高）mm：5550×2400×2200 | 购机补贴(非通用类) | 评阅通过
703 | 饲料（草）收获加工运输设备 | 饲料（草）加工机械 | 全混合日粮制备机 | 12m³及以上饲料全混合日粮制备机 | 石家庄农奥机械设备有限公司 | 全混合日粮制备机 | 9JGW-12 | 型式：固定卧式。配套动力型式：电动机。配套动力功率范围：30KW。搅拌仓容积：12m³,搅拌仓仓体外形尺寸（长×宽×高）mm：4000×1750×2030 | 购机补贴(非通用类) | 评阅通过
704 | 饲料（草）收获加工运输设备 | 饲料（草）加工机械 | 全混合日粮制备机 | 12m³及以上饲料全混合日粮制备机 | 石家庄农奥机械设备有限公司 | 全混合日粮制备机 | 9JGW-12A | 型式：固定卧式。配套动力型式：电动机。配套动力功率范围：18.5KWX2。搅拌仓容积：12m³,搅拌仓仓体外形尺寸（长×宽×高）mm：3000×2200×2160 | 购机补贴(非通用类) | 评阅通过
705 | 饲料（草）收获加工运输设备 | 饲料（草）加工机械 | 全混合日粮制备机 | 12m³及以上饲料全混合日粮制备机 | 石家庄农奥机械设备有限公司 | 全混日粮搅拌机 | 9JGW-12S | 型式：卧式 固定式。配套动力型式：电动机。配套动力功率范围：38.5-46.2KW。搅拌仓容积：12m³,搅拌仓仓体外形尺寸（长×宽×高）mm：3000×2100×2100 | 购机补贴(非通用类) | 评阅通过
706 | 饲料（草）收获加工运输设备 | 饲料（草）加工机械 | 全混合日粮制备机 | 12m³及以上饲料全混合日粮制备机 | 石家庄胜牧农业机械科技有限公司 | 全混合日粮制备机 | 9JGW-12 | 搅拌室容积：12m³ | 购机补贴(非通用类) | 评阅通过
707 | 饲料（草）收获加工运输设备 | 饲料（草）加工机械 | 全混合日粮制备机 | 12m³及以上饲料全混合日粮制备机 | 石家庄翔航农业机械有限公司 | 全混合日粮制备机 | 9JGW-12A | 型号名称:9JGW-12A全混合日粮制备机 型式:固定卧式 称重系统最大称量:8000kg 配套动力型式:电机 配套动力功率范围:22x2kW 配套动力转速:1470r/min 搅拌仓容:12m³ 搅拌仓仓体外形尺寸 （长×宽×高):3375x1900x2150mm 主搅龙数量:2个 | 购机补贴(非通用类) | 评阅通过
708 | 饲料（草）收获加工运输设备 | 饲料（草）加工机械 | 全混合日粮制备机 | 12m³及以上饲料全混合日粮制备机 | 司达特（北京）畜牧设备有限公司 | 动物饲料制备机 | 9JGL-18 | 外形尺寸：5474×2426×1875mm，结构质量：6000kg，搅拌室容积：18m³，主搅龙2个，主轴转速29.6RPM,刀片形式：大型锯齿花刀，刀片数量：动刀18片，定刀2片，配套动力形式：电机，主电机型号：YE2-225M-4 ，功率：45kW ，数量：1台；配套动力的范围：45kW | 购机补贴(非通用类) | 评阅通过
709 | 饲料（草）收获加工运输设备 | 饲料（草）加工机械 | 全混合日粮制备机 | 12m³及以上饲料全混合日粮制备机 | 司达特（北京）畜牧设备有限公司 | 动物饲料制备机 | 9JGL-25D | 外形尺寸：5770*2490*2387mm，结构质量：6940kg，搅拌室容积：25m³；主搅龙：2个；刀片形式：大型锯齿花刀；刀片数量：动刀18片，定刀2片；配套动力形式：电机；配套动力的范围：75kW | 购机补贴(非通用类) | 评阅通过
710 | 饲料（草）收获加工运输设备 | 饲料（草）加工机械 | 全混合日粮制备机 | 12m³及以上饲料全混合日粮制备机 | 司达特（北京）畜牧设备有限公司 | 动物饲料制备机 | 9JGL-30 | 外形尺寸：6431×2500×2333mm，结构质量：9600kg，搅拌室容积：30m³，主搅龙2个，主轴转速28.5RPM,刀片形式：大型锯齿花刀，刀片数量：动刀22片，定刀2片，配套动力形式：电机;主电机型号YE₃315S-4 ，功率：110kW ，数量：1台；配套动力的范围：110kW | 购机补贴(非通用类) | 评阅通过
711 | 饲料（草）收获加工运输设备 | 饲料（草）加工机械 | 全混合日粮制备机 | 12m³及以上饲料全混合日粮制备机 | 司达特（北京）畜牧设备有限公司 | 动物饲料制备机 | 9JGW-12H | 外形尺寸：4018*2012*2252mm，结构质量：4020kg，搅拌室容积：12m³；主搅龙1个，副搅龙2个；刀片形式：椭圆锯齿刀片、大月牙刀片；刀片数量：动刀81片，定刀2片；配套动力形式：电机；配套动力的范围：30kW | 购机补贴(非通用类) | 评阅通过
712 | 饲料（草）收获加工运输设备 | 饲料（草）加工机械 | 全混合日粮制备机 | 12m³及以上饲料全混合日粮制备机 | 司达特（北京）畜牧设备有限公司 | 动物饲料制备机 | 9JQL-18 | 外形尺寸：5474×2426×1875mm，结构质量：6500kg，搅拌室容积：18m³，主搅龙2个，主轴转速29.6RPM,刀片形式：大型锯齿花刀，刀片数量：动刀18片，定刀2片，配套动力形式：拖拉机；配套动力的范围：≥73kW | 购机补贴(非通用类) | 评阅通过
713 | 饲料（草）收获加工运输设备 | 饲料（草）加工机械 | 全混合日粮制备机 | 12m³及以上饲料全混合日粮制备机 | 司达特（北京）畜牧设备有限公司 | 动物饲料制备机 | 9JQL-25D | 外形尺寸：5770*2490*2387mm，结构质量：7150kg，搅拌室容积：25m³；主搅龙：2个；刀片形式：大型锯齿花刀；刀片数量：动刀18片，定刀2片；配套动力形式：拖拉机；配套动力的范围：≥89kW | 购机补贴(非通用类) | 评阅通过
714 | 饲料（草）收获加工运输设备 | 饲料（草）加工机械 | 全混合日粮制备机 | 12m³及以上饲料全混合日粮制备机 | 司达特（北京）畜牧设备有限公司 | 动物饲料制备机 | 9JQL-30 | 外形尺寸：6431×2500×2333mm，结构质量：10260kg，搅拌室容积：30m³，主搅龙2个，主轴转速27.5RPM,刀片形式：大型锯齿花刀，刀片数量：动刀22片，定刀2片，配套动力形式：拖拉机；配套动力的范围：≥125kW | 购机补贴(非通用类) | 评阅通过
715 | 饲料（草）收获加工运输设备 | 饲料（草）加工机械 | 全混合日粮制备机 | 12m³及以上饲料全混合日粮制备机 | 司达特（北京）畜牧设备有限公司 | 动物饲料制备机 | 9JQW-12H | 外形尺寸：4018*2012*2252mm，结构质量：4600kg，搅拌室容积：12m³；主搅龙1个，副搅龙2个；刀片形式：椭圆锯齿刀片、大月牙刀片；刀片数量：动刀81片，定刀2片；配套动力形式：拖拉机；配套动力的范围：≥46Kw | 购机补贴(非通用类) | 评阅通过
716 | 粮油糖初加工机械 | 粮食初加工机械 | 谷物（粮食）干燥机 | 批处理量30t及以上循环式谷物烘干机 | 安徽唯嵩光电科技有限公司 | 批式循环谷物干燥机 | 5H-50 | 结构型式：循环式；干燥方式：间接加热；干燥机机体外形尺寸（长*宽*高）：3106×3057×16180；批次处理量（t）：50；干燥段数量/每段高度（个/mm）：1/4045；缓苏段高度（个/mm）：1/8842；热风温度范围（℃）：40~80；热风机数量：1；热风机型号：ERZ-S1000单吸；热风电机功率：18.5kW；排粮电机功率：0.75kW；安全装置：粮位观察孔、满粮报警、热继电器、异常过热保护、定时开关等。 | 购机补贴(通用类) | 评阅通过
717 | 粮油糖初加工机械 | 粮食初加工机械 | 谷物（粮食）干燥机 | 批处理量30t及以上循环式谷物烘干机 | 安徽唯嵩光电科技有限公司 | 批式循环谷物干燥机 | 5HVS-30A | 结构型式：循环式；干燥方式：间接加热；干燥机机体外形尺寸（长*宽*高）：3107×3054×11982；批次处理量（t）：30；干燥段数量/每段高度（个/mm）：1/4944；缓苏段高度（个/mm）：1/4080；热风温度范围（℃）：40~100；热风机数量：1；热风机型号：ERZ-S710单吸；热风电机功率：11kW；排粮电机功率：0.75kW；安全装置：粮位观察孔、满粮报警、热继电器、异常过热保护、定时开关等。 | 购机补贴(通用类) | 评阅通过
718 | 粮油糖初加工机械 | 粮食初加工机械 | 谷物（粮食）干燥机 | 批处理量30t及以上循环式谷物烘干机 | 河南东荣农业机械设备有限公司 | 循环式谷物烘干机 | 5HHX-30 | 结构型式：批循环式 ；批处理量：30t；型号名称：5HHX-30 ；干燥方式：直接加热；烘干机机体外形尺寸(长×宽×高)mm：3600×3600×9320mm ；干燥段数量：1个；干燥段高度 ：1700mm；缓苏段数量：1个；缓苏段高度：4500mm；热风机型号：YE3 160M1-2；热风机数量：1个 ；热风机电机功率：11kW；排粮电机功率 ：0.2 kW；输送电机：0.75kW；提升设备生产率：30t/h； | 购机补贴(通用类) | 评阅通过
719 | 粮油糖初加工机械 | 粮食初加工机械 | 谷物（粮食）干燥机 | 批处理量30t及以上循环式谷物烘干机 | 滑县星火机械设备有限公司 | 循环式谷物烘干机 | 5HHX-30 | 结构型式：批式循环；批处理量：30t；型号名称：5HHX-30；烘干机机体外形尺寸(长×宽×高)mm：3600×3600×9320；干燥方式（直接加热/间接加热）：直接加热；干燥工艺：顺流，干燥段数量：1个；缓苏段数量：1个；干燥段总高度：1700mm；缓苏段总高度：4500mm；有效容积：55.1m3；热风温度范围：45～70℃；热风机数量：1个；热风机送风型式：正压；热风机型号名称：HDF-11型离心风机；热风机电机功率：11kW；烘干机电机总功率：15.2kW；热源型式：燃油；提供热源的设备型号名称：RBJ-20；热源热功率（输出热量）：200000kcal/h；提升设备生产率：30t/h； | 购机补贴(通用类) | 评阅通过
720 | 粮油糖初加工机械 | 粮食初加工机械 | 谷物（粮食）干燥机 | 批处理量30t及以上循环式谷物烘干机 | 江苏谷田机械科技有限公司 | 谷物干燥机 | 5H-35 | 35T的烘干机结构型式：循环式；干燥方式：间接加热；烘干机机体外形尺寸（长×宽×高）mm：2565×3304×13400mm；干燥段数量：1个；缓苏段数量：1个；冷却段高度：7000；干燥段高度：2652；热风机型号：LSHG-6A型离心风机；热风机数量：2；热风电机功率：5.5×2kW；排粮电机功率：0.4KW；提升机生产率：900Kg/m。 主电机功率（kW）：5.5；型号：YE2-132S-4；制造商：上海力崎机电有限公司。热风炉型号名称：5LS-75型生物质热风炉；热风炉燃料种类：生物质颗粒；热风炉制造商：安徽正阳机械科技有限公司 | 购机补贴(通用类) | 评阅通过
721 | 粮油糖初加工机械 | 粮食初加工机械 | 谷物（粮食）干燥机 | 批处理量30t及以上循环式谷物烘干机 | 潍坊艾维机械设备有限公司 | 谷物干燥机 | 5HP-30X | 批处理量：30t;循环式 | 购机补贴(通用类) | 评阅通过
722 | 粮油糖初加工机械 | 粮食初加工机械 | 谷物（粮食）干燥机 | 批处理量30t及以上循环式谷物烘干机 | 潍坊艾维机械设备有限公司 | 谷物干燥机 | 5HP-35 | 批处理量：35t;循环式 | 购机补贴(通用类) | 评阅通过
723 | 粮油糖初加工机械 | 粮食初加工机械 | 谷物（粮食）干燥机 | 批处理量30t及以上循环式谷物烘干机 | 无锡神谷金穗科技有限公司 | 空气源热泵循环式粮食烘干机 | 5HXR-30 | 结构型式（连续式/批式循环/批式静态）：批式循环；干燥方式（直接加热/间接加热）：间接加热；干燥工艺（顺流/横流/混流/逆流）：横流；烘干机机体外形尺寸(长×宽×高)mm：2400×3400×10560；批处理量30t; 降水速率:0.35～1.2%/h;电机总功率：16.8KW | 购机补贴(通用类) | 评阅通过
724 | 粮油糖初加工机械 | 粮食初加工机械 | 谷物（粮食）干燥机 | 处理量100t/d及以上连续式谷物烘干机 | 黑龙江北大荒农业工程技术股份有限公司 | 移动式多功能水稻烘干机 | 5HLX-5T | 型号名称：5HLX-5T型移动式多功能水稻烘干机；结构型式：连续式；干燥方式：直接加热；干燥工艺:混流；烘干机机体外形尺寸:4250*2700*6500mm；处理量≥100t/d；降水幅度3%；干燥段数量6个；缓苏段数量1个；干燥段总高度3000mm；缓苏段总高度1000mm；冷却段高度800mm；有效容积7.05m3；热风温度范围＜100 ℃；热风机数量1个；热风机送风型式负压；1号热风机型号名称:4-72-3.6A型离心风机；1号热风机电机功率3.0kW；冷却风机数量1个；冷却风机型号名称:DF2.5-I型离心风机；冷却风机电机功率1.5kW；烘干机电机总功率9kW；热源型式:燃油；提供热源的设备型号名称:ZXY-RY-P3型热风炉；热源热功率（输出热量）:83600~418700（20000~100000）kJ/h（kcal/h）；提升设备生产率8t/h。 | 购机补贴(通用类) | 评阅通过
725 | 粮油糖初加工机械 | 粮食初加工机械 | 谷物（粮食）干燥机 | 处理量100t/d及以上连续式谷物烘干机 | 滑县星火机械设备有限公司 | 连续式谷物烘干机 | 5HLX-100 | 结构形式：连续式；；处理量：100t/d；型号名称：5HLX-100；烘干机机体外形尺寸(长×宽×高)mm：2400×2400×10900；干燥方式（直接加热/间接加热）：直接加热；干燥工艺：顺流、逆流；干燥段数量：3个；缓苏段数量：1个；干燥段总高度：3300mm；缓苏段总高度：1100mm；冷却段高度：1100mm；有效容积：40.5m3；热风温度范围：50～160℃；热风机数量：1个；热风机送风型式：正压；1号热风机型号名称：4-72-8C型离心风机；1号热风机电机功率：30kW；冷却风机数量：1个；冷却风机型号名称：4-72-6A型离心风机；冷却风机电机功率：4kW；烘干机电机总功率：39.5kW；热源型式（燃煤/燃油/燃气/耗电）：燃油；提供热源的设备型号名称：RBJ-120；热源热功率（输出热量）：1200000kcal/h； | 购机补贴(通用类) | 评阅通过
726 | 粮油糖初加工机械 | 粮食初加工机械 | 谷物（粮食）干燥机 | 处理量100t/d及以上连续式谷物烘干机 | 滑县星火机械设备有限公司 | 连续式谷物烘干机 | 5HLX-120 | 结构型式（连续式/循环式）：连续式 ；处理量：120t/d；型号名称：5HLX-120；烘干机机体外形尺寸(长×宽×高)mm：2400×2400×14000；干燥方式（直接加热/间接加热）：直接加热；干燥工艺：顺流、逆流；干燥段数量：6个；缓苏段数量：1个；干燥段总高度：6600mm；缓苏段总高度：1100mm；冷却段高度：1100mm；有效容积：50.4m3；热风温度范围：50～160℃；热风机数量：1个；热风机送风型式：正压；1号热风机型号名称：4-72-8C型离心风机；1号热风机电机功率：37kW；冷却风机数量：1个；冷却风机型号名称：4-72-6A型离心风机；冷却风机电机功率：4kW；烘干机电机总功率：46.5kW；热源型式（燃煤/燃油/燃气/耗电）：燃油；提供热源的设备型号名称：RBJ-120；热源热功率（输出热量）：1200000kcal/h； | 购机补贴(通用类) | 评阅通过
727 | 粮油糖初加工机械 | 粮食初加工机械 | 谷物（粮食）干燥机 | 处理量100t/d及以上连续式谷物烘干机 | 山东天鹅棉业机械股份有限公司 | 粮食烘干塔 | 5HFY400 | 型号名称：5HFY400型粮食烘干塔；结构型式：连续式；干燥方式：直接加热；干燥工艺：混流；烘干机机体外形尺寸（长×宽×高）：7650mm×4510mm×20130mm；处理量：400t/d | 购机补贴(通用类) | 评阅通过
728 | 农用动力机械 | 拖拉机 | 轮式拖拉机 | 60-70马力四轮驱动拖拉机 | 安徽聚福智造机械有限公司 | 轮式拖拉机 | JF604 | 60马力，四轮驱动，最小使用比质量48.65kg/kW，发动机型号：YN38NGE4（国四）；发动机生产厂：昆明云内动力股份有限公司；发动机气缸数：4；发动机标定功率(kW)：44.5；发动机标定转速（r/min）：2300；排放标准：第四阶段。 | 购机补贴(通用类) | 评阅通过
729 | 农用动力机械 | 拖拉机 | 轮式拖拉机 | 60-70马力四轮驱动拖拉机 | 安徽聚福智造机械有限公司 | 轮式拖拉机 | JF604-B | 60马力，四轮驱动，最小使用比质量52.81kg/kW，发动机型号：YN38NGE4（国四）；发动机生产厂：昆明云内动力股份有限公司；发动机气缸数：4；发动机标定功率(kW)：44.5；发动机标定转速（r/min）：2300；排放标准：第四阶段。 | 购机补贴(通用类) | 评阅通过
730 | 农用动力机械 | 拖拉机 | 轮式拖拉机 | 60-70马力四轮驱动拖拉机 | 安徽聚福智造机械有限公司 | 轮式拖拉机 | JF604-E | 60马力，四轮驱动，最小使用比质量35.06kg/kW，发动机型号：YN38NGE4（国四）；发动机生产厂：昆明云内动力股份有限公司；发动机气缸数：4；发动机标定功率(kW)：44.5；发动机标定转速（r/min）：2300；排放标准：第四阶段。 | 购机补贴(通用类) | 评阅通过
731 | 农用动力机械 | 拖拉机 | 轮式拖拉机 | 60-70马力四轮驱动拖拉机 | 安徽天平机械股份有限公司 | 轮式拖拉机 | 现：604-1(G4)（原：604-1） | 外廓尺寸(长×宽×高)：3750×1600×2600mm；轴距：1950mm；常用轮距(前轮/后轮)：1300/1300；轮距(前轮/后轮)调整方式：有级可调/有级可调；最小使用质量：1760kg；标准配重(前/后)：91/80kg；档位数(前进/倒退)：8/2；发动机与离合器联接方式：直联；起动方式：电起动；翻倾防护装置（驾驶室或安全框架）：1000.46.002驾驶室或1000.46.001安全框架；转向系型式：全液压；行车制动系型式：干式、双片盘式制动器；驻车制动系型式：机械操纵、盘式制动器；前驱动桥型式：旱地型或水田型；离合器型式：单片、干式、单作用、常接合；动力输出轴离合器型式：单片、干式、单作用、常接合；变速箱型式：机械平面组成式；主变速箱换档方式：机械有级挡；副变速箱换档方式：机械有级挡；轮胎型号(前轮/后轮)：8.3-24/12.4-28。驱动型式：四轮驱动；标定功率：44.8kW；配套国四排放柴油机；最小使用比质量：39.28kg/KW。 | 购机补贴(通用类) | 评阅通过
732 | 农用动力机械 | 拖拉机 | 轮式拖拉机 | 60-70马力四轮驱动拖拉机 | 奔野（山东）拖拉机有限公司 | 轮式拖拉机 | 604-1 | 标定功率：44.5kW(60马力）；驱动方式：四轮驱动；最小使用比质量：40.67kg/kW；排放阶段：国四 | 购机补贴(通用类) | 评阅通过
733 | 农用动力机械 | 拖拉机 | 轮式拖拉机 | 60-70马力四轮驱动拖拉机 | 奔野（山东）拖拉机有限公司 | 轮式拖拉机 | 604-E | 标定功率：44.5kW(60马力）；驱动方式：四轮驱动；最小使用比质量：38.65kg/kW；排放阶段：国四 | 购机补贴(通用类) | 评阅通过
734 | 农用动力机械 | 拖拉机 | 轮式拖拉机 | 60-70马力四轮驱动拖拉机 | 奔野中拖（山东）农业机械有限公司（原：山东联发野迪农业装备有限公司） | 轮式拖拉机 | 现：604(G4)（原：604） | 驱动方式:四轮驱动 ;功率(马力):60马力;最小使用比质量:37.95kg/kW;排放标准：国四 | 购机补贴(通用类) | 评阅通过
735 | 农用动力机械 | 拖拉机 | 轮式拖拉机 | 60-70马力四轮驱动拖拉机 | 奔野中拖（山东）农业机械有限公司（原：山东联发野迪农业装备有限公司） | 轮式拖拉机 | 现：604-5(G4)（原：604-5） | 驱动方式:四轮驱动 ;功率(马力):60马力;最小使用比质量:39.3kg/kW;排放标准：国四 | 购机补贴(通用类) | 评阅通过
736 | 农用动力机械 | 拖拉机 | 轮式拖拉机 | 60-70马力四轮驱动拖拉机 | 常力工贸有限公司 | 轮式拖拉机 | 现：CL604(G4)（原：CL604） | 配套动力（kW）:44.1；型式:四轮驱动；排放标准：国四排放； 最小使用比质量(kg/kW) ：39.2/39.1；最小使用质量:1730（安全框架）、1800（驾驶室）kg；整机外廓尺寸（长×宽×高mm）:3615×1535×2360(安全框架)、3615×1535×2400(驾驶室)；轴距（mm）:1880； 轮距（前轮/后轮）（mm）:1215、1445/1100-1250； 最小离地间隙（mm）:310；变速箱前端面至后驱动轴轴心线的水平距离：1060； 标准配重（kg）:96/90； 档位数（前进/倒退/爬行）: 8/2；变速箱型式:（4+1）×2组成式；轮胎型号（前轮/后轮）:7.50-16/11.2-28。 | 购机补贴(通用类) | 评阅通过
737 | 农用动力机械 | 拖拉机 | 轮式拖拉机 | 60-70马力四轮驱动拖拉机 | 常州东风农机集团有限公司 | 轮式拖拉机 | DF604-3A | 该拖拉机为60马力轮式拖拉机，驱动方式：四驱；最小使用质量：2620Kg；最小使用比质量：59.41kg/kW；换挡方式：机械有级挡；整机外廓尺寸(长X宽X高)：3860X1710X2500mm；轴距：1980mm；常用轮距：前1270/后1330mm；发动机标定功率：44.1KW；发动机与主离合器联接方式：直联；排放标准：国四排放。 | 购机补贴(通用类) | 评阅通过
738 | 农用动力机械 | 拖拉机 | 轮式拖拉机 | 60-70马力四轮驱动拖拉机 | 常州东风农机集团有限公司 | 轮式拖拉机 | 现：DF604M(G4)(原：DF604M) | 该拖拉机为60马力轮式拖拉机，驱动方式：四驱，最小使用质量：2075Kg，最小使用比质量：47.05kg/kW，外形轮廓尺寸（长*宽*高）：3515X1520X2675mm，轴距：1930mm，常用轮距：前1200/后1200mm，发动机标定功率：44.1KW，发动机与主离合器联接方式：直联式，排放标准：国四排放。 | 购机补贴(通用类) | 评阅通过
739 | 农用动力机械 | 拖拉机 | 轮式拖拉机 | 60-70马力四轮驱动拖拉机 | 第一拖拉机股份有限公司 | 轮式拖拉机 | 现：SK604(G4)（原：SK604） | 功率：44.8kW/60马力；驱动形式：四轮驱动；最小使用质量：1845kg；最小使用比质量:41.18kg/kW;排放阶段：国四。 | 购机补贴(通用类) | 评阅通过
740 | 农用动力机械 | 拖拉机 | 轮式拖拉机 | 60-70马力四轮驱动拖拉机 | 几何重工（山东）有限公司 | 轮式拖拉机 | 现：JH604(G4)（原：JH604） | 功率:60马力;驱动方式:四轮驱动 ;最小使用比质量:41.63kg/kW;排放标准:国四。 | 购机补贴(通用类) | 评阅通过
741 | 农用动力机械 | 拖拉机 | 轮式拖拉机 | 60-70马力四轮驱动拖拉机 | 几何重工（山东）有限公司 | 轮式拖拉机 | 现：JH604-E(G4)（原：JH604-E） | 功率:60马力;驱动方式:四轮驱动 ;最小使用比质量:38.4kg/kW;排放标准:国四。 | 购机补贴(通用类) | 评阅通过
742 | 农用动力机械 | 拖拉机 | 轮式拖拉机 | 60-70马力四轮驱动拖拉机 | 几何重工（山东）有限公司 | 轮式拖拉机 | 现：JH604-G(G4)（原：JH604-G） | 功率:60马力;驱动方式:四轮驱动 ;最小使用比质量:38.24kg/kW;排放标准:国四。 | 购机补贴(通用类) | 评阅通过
743 | 农用动力机械 | 拖拉机 | 轮式拖拉机 | 60-70马力四轮驱动拖拉机 | 江苏悦达智能农业装备有限公司 | 轮式拖拉机 | YCD604 | 功率：60马力；整机型式：轮式；整机驱动型式：四驱；发动机标定功率(kW)：44.2；整机最小使用质量（kg）：1690；最小使用比质量（kg/kW）：38.24；排放阶段：第四阶段。 | 购机补贴(通用类) | 评阅通过
744 | 农用动力机械 | 拖拉机 | 轮式拖拉机 | 60-70马力四轮驱动拖拉机 | 连云港迈恩农业机械有限公司 | 轮式拖拉机 | 现：ME604(G4)(原：ME604) | 标定功率：44.5kw，驱动方式：四轮驱动。最小使用比质量（kg/kw）：47.19（四柱驾驶室），40.45（安全架），44.04（TB安全架），41.57（宁波安全架）。配套动力型号：YN38NGE4；制造商：昆明云内动力股份有限公司；排放标准：第四阶段 。 | 购机补贴(通用类) | 评阅通过
745 | 农用动力机械 | 拖拉机 | 轮式拖拉机 | 60-70马力四轮驱动拖拉机 | 洛阳瑞得拖拉机有限公司 | 轮式拖拉机 | 现：R604-1(G4)（原：R604-1） | 驱动方式：四轮驱动；发动机标定功率：60马力； 最小使用比质量：34.84kg/kW;排放标准:第四阶段 | 购机补贴(通用类) | 评阅通过
746 | 农用动力机械 | 拖拉机 | 轮式拖拉机 | 60-70马力四轮驱动拖拉机 | 宁波北野拖拉机制造有限公司 | 轮式拖拉机 | 现：604-3(G4)（原：604-3） | 标定功率：44.5kW(60马力)；驱动方式：四轮驱动；最小使用比质量(kg/kW) ：40.45;排放阶段：国四。 | 购机补贴(通用类) | 评阅通过
747 | 农用动力机械 | 拖拉机 | 轮式拖拉机 | 60-70马力四轮驱动拖拉机 | 宁波北野拖拉机制造有限公司 | 轮式拖拉机 | 现：N604-2(G4)（原：N604-2） | 标定功率：44.5kW(60马力)；驱动方式：四轮驱动；最小使用比质量(kg/kW) ：40.67;排放标准：国四。 | 购机补贴(通用类) | 评阅通过
748 | 农用动力机械 | 拖拉机 | 轮式拖拉机 | 60-70马力四轮驱动拖拉机 | 宁波奔野拖拉机制造有限公司 | 轮式拖拉机 | 现：604-2(G4)（原：604-2） | 驱动型式：四轮驱动，功率：44.2kW（60马力），最小使用质量(kg)：1820（安全架）/2010（驾驶室），最小使用比质量（kg/kW）：41.18（安全架）/ 45.48（驾驶室），配套发动机型号1：4D29Y41P604；发动机制造商：浙江新柴股份有限公司，国Ⅳ排放，环保信息公开编号：CN FC G4 00 0430000118 000001。 配套发动机型号2：SDDWL4R10；发动机制造商：江苏四达动力机械集团有限公司，功率：44.1kW（60马力）国Ⅳ排放，环保信息公开编号：CN FC G4 00 0355000033 000001。 | 购机补贴(通用类) | 评阅通过
749 | 农用动力机械 | 拖拉机 | 轮式拖拉机 | 60-70马力四轮驱动拖拉机 | 宁波奔野重工股份有限公司 | 轮式拖拉机 | 现：604-2(G4)（原：604-2） | 驱动型式：四轮驱动，功率：44.2kW（60马力），最小使用质量(kg)：1800（安全架）/2010（驾驶室），最小使用比质量（kg/kW）：40.72（安全架）/ 45.48（驾驶室），配套发动机型号1：4D29Y41P604；发动机制造商：浙江新柴股份有限公司，国Ⅳ排放，环保信息公开编号：CN FC G4 00 0430000118 000001。 配套发动机型号2：SDDWL4R10；发动机制造商：江苏四达动力机械集团有限公司，功率：44.1kW（60马力）,国Ⅳ排放，环保信息公开编号：CN FC G4 00 0355000033 000001。 | 购机补贴(通用类) | 评阅通过
750 | 农用动力机械 | 拖拉机 | 轮式拖拉机 | 60-70马力四轮驱动拖拉机 | 宁波兴野拖拉机制造有限公司 | 轮式拖拉机 | 现：604-1(G4)（原：604-1） | 整机形式：轮式；驱动方式：四轮驱动；配套发动机型号：4D29Y41P604；发动机制造商：浙江新柴股份有限公司，气缸数：四缸，标定功率：44.2kW（60马力），标定转速：2400r/min，国Ⅳ排放. | 购机补贴(通用类) | 评阅通过
751 | 农用动力机械 | 拖拉机 | 轮式拖拉机 | 60-70马力四轮驱动拖拉机 | 宁波兴野拖拉机制造有限公司 | 轮式拖拉机 | 现：604-3(G4)（原：604-3） | 整机形式：轮式；驱动方式：四轮驱动；配套发动机型号：SDBM4R4，发动机制造商：江苏四达动力机械集团有限公司，气缸数：四缸，标定功率：44.2kW（60马力），标定转速：2400r/min，国Ⅳ排放 | 购机补贴(通用类) | 评阅通过
752 | 农用动力机械 | 拖拉机 | 轮式拖拉机 | 60-70马力四轮驱动拖拉机 | 山东迪拖农业装备有限公司 | 轮式拖拉机 | DT604-B | 功率：60马力，驱动方式：四轮驱动；最小使用质量kg：2000；最小使用比质量(kg/kW) ：44.94；动力型号：YN38NGE4；制造商：昆明云内动力股份有限公司；气缸数：4；标定功率(kW)：44.5；标定转速（r/min）：2300；排放标准：第4阶段。 | 购机补贴(通用类) | 评阅通过
753 | 农用动力机械 | 拖拉机 | 轮式拖拉机 | 60-70马力四轮驱动拖拉机 | 山东悍沃农业装备有限公司 | 轮式拖拉机 | 现：604-F(G4)(原：604-F) | 功率：60马力；驱动方式：四轮驱动；最小使用比质量：42.2；排放标准：国四。 | 购机补贴(通用类) | 评阅通过
754 | 农用动力机械 | 拖拉机 | 轮式拖拉机 | 60-70马力四轮驱动拖拉机 | 山东航舵智能装备有限公司 | 轮式拖拉机 | 现：604-C(G4)（原：604-C） | 60马力；外廓尺寸(长×宽×高)：安全框架机型3580×1450×2330mm；轴距：1975mm；常用轮距(前轮/后轮)：1200/1150mm；驱动型式：四轮驱动；最小使用质量：1900kg；最小使用比质量：42.7（kg/kW）；发动机型号：YN38NGE4（国四）；发动机标定功率：44.5kW；发动机生产厂：昆明云内动力股份有限公司；排放阶段：第四阶段。 | 购机补贴(通用类) | 评阅通过
755 | 农用动力机械 | 拖拉机 | 轮式拖拉机 | 60-70马力四轮驱动拖拉机 | 山东航舵智能装备有限公司 | 轮式拖拉机 | 现：604-H(G4)（原：604-H） | 60马力；外廓尺寸(长×宽×高)：安全框架机型3600×1580×2400mm；轴距：1880mm；常用轮距(前轮/后轮)：1300/1300mm；驱动型式：四轮驱动；最小使用质量：1925kg；最小使用比质量：43.3（kg/kW）；发动机型号：YN38NGE4（国四）；发动机标定功率：44.5kW；发动机生产厂：昆明云内动力股份有限公司；排放阶段：第四阶段。 | 购机补贴(通用类) | 评阅通过
756 | 农用动力机械 | 拖拉机 | 轮式拖拉机 | 60-70马力四轮驱动拖拉机 | 山东好福达农业装备有限公司 | 轮式拖拉机 | HC604 | 60马力，四轮驱动，排放阶段：国四 | 购机补贴(通用类) | 评阅通过
757 | 农用动力机械 | 拖拉机 | 轮式拖拉机 | 60-70马力四轮驱动拖拉机 | 山东鸿博重工有限公司 | 轮式拖拉机 | 现：HE604-A(G4)（原：HE604-A） | 功率：60马力；驱动方式：四轮驱动；排放标准：国四 | 购机补贴(通用类) | 评阅通过
758 | 农用动力机械 | 拖拉机 | 轮式拖拉机 | 60-70马力四轮驱动拖拉机 | 山东鸿博重工有限公司 | 轮式拖拉机 | 现：HE604-B(G4)（原：HE604-B） | 功率：60马力；驱动方式：四轮驱动；排放标准：国四 | 购机补贴(通用类) | 评阅通过
759 | 农用动力机械 | 拖拉机 | 轮式拖拉机 | 60-70马力四轮驱动拖拉机 | 山东金大丰机械有限公司 | 轮式拖拉机 | XL604-A | 60马力、功率（kW）：44.2、四轮驱动、最小使用比质量（kg/kW）：44.34、发动机型号：SDBM4R4（国四）、发动机标定功率：44.2kW、发动机生产厂：江苏四达动力机械集团有限公司、排放阶段：Ⅳ | 购机补贴(通用类) | 评阅通过
760 | 农用动力机械 | 拖拉机 | 轮式拖拉机 | 60-70马力四轮驱动拖拉机 | 山东金润智能农业装备有限公司 | 轮式拖拉机 | 现：TK604(G4)（原：TK604 ） | 马力：60马力；驱动方式：四轮驱动；最小使用质量：40.6；发动机型号：YN28TEF4，标定功率：44.1kw，发动机生产厂家：山东云内动力有限责任公司，排放标准：国四。 | 购机补贴(通用类) | 评阅通过
761 | 农用动力机械 | 拖拉机 | 轮式拖拉机 | 60-70马力四轮驱动拖拉机 | 山东骏玛道机械有限公司 | 轮式拖拉机 | 现：ME604(G4)（原：ME604） | 功率：60马力；驱动方式：四轮驱动；最小使用比质量：40.22kg/kW；排放阶段：第四阶段 | 购机补贴(通用类) | 评阅通过
762 | 农用动力机械 | 拖拉机 | 轮式拖拉机 | 60-70马力四轮驱动拖拉机 | 山东骏田农业装备有限公司 | 轮式拖拉机 | 604-B | 整机型号：604-B 马力数：60 外形尺寸（长*宽*高）4150X1850X2750（安全架）/4150X1850X2800（驾驶室），驱动形式： 四轮驱动 最小使用质量kg：2495(安全架)2565（驾驶室） 最小使用比质量kg/kw：55.39(安全架)57.64（驾驶室）发动机型号：YN38NGE4 发动机厂家：昆明云内动力股份有限公司 发动机功率：44.5KW 排放阶段：国四 | 购机补贴(通用类) | 评阅通过
763 | 农用动力机械 | 拖拉机 | 轮式拖拉机 | 60-70马力四轮驱动拖拉机 | 山东麦森弗雷德重工有限公司 | 轮式拖拉机 | 现：M604-A(G4)（原：M604-A） | 功率：60马力；驱动方式：四轮驱动；最小使用比质量(kg/kW) ：45.09；①动力型号：4D29Y41P604；制造商：浙江新柴股份有限公司；气缸数：4；标定功率(kW)：44.8；标定转速（r/min）：2400；排放标准：第4阶段。②动力型号：YN38NGE4；制造商：昆明云内动力股份有限公司；气缸数：4；标定功率(kW)：44.5；标定转速（r/min）：2300；排放标准：第4阶段。③动力型号：4DW94-60GG42；制造商：一汽解放汽车有限公司无锡柴油机厂；气缸数：4；标定功率(kW)：44.2；标定转速（r/min）：2400；排放标准：第4阶段。 | 购机补贴(通用类) | 评阅通过
764 | 农用动力机械 | 拖拉机 | 轮式拖拉机 | 60-70马力四轮驱动拖拉机 | 山东麦森弗雷德重工有限公司 | 轮式拖拉机 | 现：MS604(G4)（原：MS604） | 功率：60马力；驱动方式：四轮驱动；最小使用比质量(kg/kW) ：47.32；①动力型号：4D29Y41P604；制造商：浙江新柴股份有限公司；气缸数：4；标定功率(kW)：44.8；标定转速（r/min）：2400；排放标准：第4阶段。②动力型号：YN38NGE4；制造商：昆明云内动力股份有限公司；气缸数：4；标定功率(kW)：44.5；标定转速（r/min）：2300；排放标准：第4阶段。③动力型号：4DW94-60GG42；制造商：一汽解放汽车有限公司无锡柴油机厂；气缸数：4；标定功率(kW)：44.2；标定转速（r/min）：2400；排放标准：第4阶段。 | 购机补贴(通用类) | 评阅通过
765 | 农用动力机械 | 拖拉机 | 轮式拖拉机 | 60-70马力四轮驱动拖拉机 | 山东美迪奔野拖拉机有限公司 | 轮式拖拉机 | 现：604-1(G4)（原：604-1） | 型式:四轮驱动,外廓尺寸(mm):3490×1640×2590（安全架顶部）,轴距1855mm,最小使用质量：2012kg,最小使用比质量(kg/kw)：45.52,标准配重（前/后）：52/56（kg）,变速箱型式:机械平面组成式,箱体数量：2个 换挡方式:机械有级挡 ,发动机型号：4D29Y41P604,标定功率：44.8kW，制造商：浙江新柴股份有限公司，国四排放阶段 | 购机补贴(通用类) | 评阅通过
766 | 农用动力机械 | 拖拉机 | 轮式拖拉机 | 60-70马力四轮驱动拖拉机 | 山东美迪奔野拖拉机有限公司 | 轮式拖拉机 | 现：604-2(G4)（原：604-2） | 型式:四轮驱动,外廓尺寸(mm):3600×1515×2340（安全架顶部）,轴距1790mm,最小使用质量：1805kg,最小使用比质量(kg/kw)：40.84,标准配重（前/后）：45/60（kg）,变速箱型式:机械平面组成式,箱体数量：2个 换挡方式:机械有级挡 ,发动机型号：4D29Y41P604,标定功率：44.8kW，制造商：浙江新柴股份有限公司，国四排放阶段 | 购机补贴(通用类) | 评阅通过
767 | 农用动力机械 | 拖拉机 | 轮式拖拉机 | 60-70马力四轮驱动拖拉机 | 山东美迪奔野拖拉机有限公司 | 轮式拖拉机 | 现：604-2E(G4)（原：604-2E） | 型式:四轮驱动,外廓尺寸(mm):3600×1515×2340（安全架顶部）,轴距1790mm,最小使用质量：1810kg（安全架）,最小使用比质量(kg/kw)：40.95,标准配重（前/后）：45/60（kg）安全架 ,变速箱型式:机械平面组成式,箱体数量：2个 换挡方式:机械有级挡 ,发动机型号：YN38NGE4,标定功率：44.2kW，制造商：昆明云内动力股份有限公司，国四排放阶段 | 购机补贴(通用类) | 评阅通过
768 | 农用动力机械 | 拖拉机 | 轮式拖拉机 | 60-70马力四轮驱动拖拉机 | 山东美迪奔野拖拉机有限公司 | 轮式拖拉机 | 现：604-3(G4)（原：604-3） | 型式:四轮驱动,外廓尺寸(mm):3215×1390×1935（安全架顶部）,轴距1760mm,最小使用质量：1730kg,最小使用比质量(kg/kw)：39.14,标准配重（前/后）：30/60（kg）,变速箱型式:机械平面组成式,箱体数量：2个 换挡方式:机械有级挡 ,发动机型号：4D29Y41P604,标定功率：44.8kW，制造商：浙江新柴股份有限公司，国四排放阶段 | 购机补贴(通用类) | 评阅通过
769 | 农用动力机械 | 拖拉机 | 轮式拖拉机 | 60-70马力四轮驱动拖拉机 | 山东美迪奔野拖拉机有限公司 | 轮式拖拉机 | 现：604-3E(G4)（原：604-3E） | 型式:四轮驱动,外廓尺寸(mm):3215×1390×1935（安全架顶部）,轴距1760mm,最小使用质量：1810kg（安全架）,最小使用比质量(kg/kw)：40.95，标准配重（前/后）：30/60（kg）安全架 ,变速箱型式:机械平面组成式,箱体数量：2个 换挡方式:机械有级挡 ,发动机型号：4D29Y41P604,标定功率：44.8kW，制造商：浙江新柴股份有限公司，国四排放阶段 | 购机补贴(通用类) | 评阅通过
770 | 农用动力机械 | 拖拉机 | 轮式拖拉机 | 60-70马力四轮驱动拖拉机 | 山东美迪奔野拖拉机有限公司 | 轮式拖拉机 | 现：604-X(G4)（原：604-X） | 型式:四轮驱动,外廓尺寸(mm):3490×1640×2590（安全架顶部）,轴距1855mm,最小使用质量：1690kg（安全架）,最小使用比质量(kg/kw)：38.2,标准配重（前/后）：52/56（kg）安全架 ,变速箱型式:机械平面组成式,箱体数量：2个 换挡方式:机械有级挡 ,发动机型号：YN38NGE4,标定功率：44.2kW，制造商：昆明云内动力股份有限公司，国四排放阶段 | 购机补贴(通用类) | 评阅通过
771 | 农用动力机械 | 拖拉机 | 轮式拖拉机 | 60-70马力四轮驱动拖拉机 | 山东萨丁重工有限公司 | 轮式拖拉机 | LE604-B1(G4) | 功率：60马力；驱动方式：四轮驱动；最小使用比质量：38.46kg/kW，排放标准：国四。 | 购机补贴(通用类) | 评阅通过
772 | 农用动力机械 | 拖拉机 | 轮式拖拉机 | 60-70马力四轮驱动拖拉机 | 山东萨丁重工有限公司 | 轮式拖拉机 | 现：SD604-E(G4)（原：SD604-E） | 功率：60马力；驱动方式：四轮驱动；最小使用比质量：38.4kg/kW，排放标准：国四。 | 购机补贴(通用类) | 评阅通过
773 | 农用动力机械 | 拖拉机 | 轮式拖拉机 | 60-70马力四轮驱动拖拉机 | 山东萨丁重工有限公司 | 轮式拖拉机 | 现：SD604-X(G4)（原：SD604-X） | 功率：60马力；驱动方式：四轮驱动；最小使用比质量：39.93kg/kW，排放标准：国四。 | 购机补贴(通用类) | 评阅通过
774 | 农用动力机械 | 拖拉机 | 轮式拖拉机 | 60-70马力四轮驱动拖拉机 | 山东山拖凯泰农业装备有限公司 | 轮式拖拉机 | 现：604-E(G4)（原：604-E） | 整机驱动形式：四轮驱动；整机外廓尺寸(长×宽×高及部位mm):3625X1600X2450（安全架顶部）、3600×1800×2450（驾驶室顶部）、3625×1530×2328（变更选装窄轮距安全架顶部）；轴距：1935mm；轮距（前轮/后轮）：1285、1385/1200~1430mm；轮距(前轮/后轮 mm)或轨距： 1040、1100/1050～1260（变更选装窄轮距）；最小使用质量:1930kg（安全框架）、1973kg（简易驾驶室）、1835kg（变更选装窄轮距）；最小使用比质量（kg/kW）：43.08（变更国四发动机安全框架）、44.04（变更国四发动机简易驾驶室）、40.96（变更国四发动机选装窄轮距）； 变更国四发动机型号：YD4C60HA；生产厂家:扬动股份有限公司；标定功率:44.8KW；发动机排放标准：国四；变更国四选装发动机型号：SDBM4R4；生产厂家:江苏四达动力机械集团有限公司;标定功率:44.2KW； 发动机排放标准：国四 | 购机补贴(通用类) | 评阅通过
775 | 农用动力机械 | 拖拉机 | 轮式拖拉机 | 60-70马力四轮驱动拖拉机 | 山东晟道农业装备有限公司 | 轮式拖拉机 | 现：SD604(G4)（原：SD604） | 60马力，四轮驱动， 最小使用比质量(kg/kW) ：41.57，排放阶段：国四 | 购机补贴(通用类) | 评阅通过
776 | 农用动力机械 | 拖拉机 | 轮式拖拉机 | 60-70马力四轮驱动拖拉机 | 山东铮德智能装备有限公司 | 轮式拖拉机 | 现：604-H(G4)（原：604-H） | 功率：60马力；驱动方式：四轮驱动 | 购机补贴(通用类) | 评阅通过
777 | 农用动力机械 | 拖拉机 | 轮式拖拉机 | 60-70马力四轮驱动拖拉机 | 泰安泰山国泰拖拉机制造有限公司 | 轮式拖拉机 | 现：GT604-7(G4)（原：GT604-7） | 功率：60马力（44.1KW），驱动方式：四轮驱动，排放阶段：国四 | 购机补贴(通用类) | 评阅通过
778 | 农用动力机械 | 拖拉机 | 轮式拖拉机 | 60-70马力四轮驱动拖拉机 | 泰安泰山国泰拖拉机制造有限公司 | 轮式拖拉机 | 现：泰山-604A(G4)(原：泰山-604A) | 功率：60马力（44.1KW），驱动方式：四轮驱动 | 购机补贴(通用类) | 评阅通过
779 | 农用动力机械 | 拖拉机 | 轮式拖拉机 | 60-70马力四轮驱动拖拉机 | 潍坊百丰农机制造有限公司 | 轮式拖拉机 | 604-A | 功率：60马力；驱动方式：四轮驱动；最小使用比质量：37.95kg/kW；排放阶段：国四 | 购机补贴(通用类) | 评阅通过
780 | 农用动力机械 | 拖拉机 | 轮式拖拉机 | 60-70马力四轮驱动拖拉机 | 潍坊力王农业装备有限公司 | 轮式拖拉机 | 现：604(G4)（原：604） | 功率：44.2kW（60马力）；驱动型式：四轮驱动；排放阶段：国四 | 购机补贴(通用类) | 评阅通过
781 | 农用动力机械 | 拖拉机 | 轮式拖拉机 | 60-70马力四轮驱动拖拉机 | 潍坊鲁豹田野装备有限公司 | 轮式拖拉机 | 现：LB604-B(G4)（原：LB604-B） | 整机驱动方式：四轮驱动，功率:60马力，最小使用比质量kg/kw：43.52. 配套发动机型号：4D29Y41P604 发动机生产厂：浙江新柴股份有限公司 发动机标定功率kw：44.8 发动机标定转速r/min: 2400 排放标准：第四阶段 发动机气缸数：4 | 购机补贴(通用类) | 评阅通过
782 | 农用动力机械 | 拖拉机 | 轮式拖拉机 | 60-70马力四轮驱动拖拉机 | 潍坊鲁豹田野装备有限公司 | 轮式拖拉机 | 现：LB604-E(G4)（原：LB604-E） | 整机驱动方式：四轮驱动 ，功率:60马力， 最小使用比质量kg/kw：41.95， 配套发动机型号：YN28TEF4 发动机生产厂：山东云内动力有限责任公司 发动机标定功率kw：44.1 发动机标定转速r/min: 2400 排放标准：第四阶段 发动机气缸数：4 | 购机补贴(通用类) | 评阅通过
783 | 农用动力机械 | 拖拉机 | 轮式拖拉机 | 60-70马力四轮驱动拖拉机 | 潍坊米基林农业机械有限公司 | 轮式拖拉机 | 现：MK604(G4)（原：MK604） | 功率(KW):44.5;功率(马力):60;驱动方式:四轮驱动;最小使用质量（kg）:1800；最小使用比质量：40.45；轴距（mm）:1870； 排放阶段：第四阶段。 | 购机补贴(通用类) | 评阅通过
784 | 农用动力机械 | 拖拉机 | 轮式拖拉机 | 60-70马力四轮驱动拖拉机 | 潍坊市昱坤农业机械有限公司 | 轮式拖拉机 | 现：YK604-B(G4)（原：YK604-B） | 60马力，四轮驱动，排放阶段：国四 | 购机补贴(通用类) | 评阅通过
785 | 农用动力机械 | 拖拉机 | 轮式拖拉机 | 60-70马力四轮驱动拖拉机 | 潍坊泰鸿拖拉机有限公司 | 轮式拖拉机 | 现：TH604-A(G4)（原：TH604-A） | 功率：60马力；驱动方式：四轮驱动 | 购机补贴(通用类) | 评阅通过
786 | 农用动力机械 | 拖拉机 | 轮式拖拉机 | 60-70马力四轮驱动拖拉机 | 潍坊泰鸿拖拉机有限公司 | 轮式拖拉机 | 现：TH604-B(G4)（原：TH604-B） | 功率：60马力；驱动方式：四轮驱动；排放标准：国四 | 购机补贴(通用类) | 评阅通过
787 | 农用动力机械 | 拖拉机 | 轮式拖拉机 | 60-70马力四轮驱动拖拉机 | 潍坊中驰奔野农业装备有限公司 | 轮式拖拉机 | 现：604-E(G4)（原：604-E） | 功率:60马力(44.5kW),驱动方式:四轮驱动,最小使用比质量:38.2kg/kW,排放标准:国四 | 购机补贴(通用类) | 评阅通过
788 | 农用动力机械 | 拖拉机 | 轮式拖拉机 | 60-70马力四轮驱动拖拉机 | 潍坊中驰奔野农业装备有限公司 | 轮式拖拉机 | 现：604-V(G4)（原：604-V） | 功率:60马力(44.5kW),驱动方式:四轮驱动,最小使用比质量:40.67kg/kW,排放标准:国四 | 购机补贴(通用类) | 评阅通过
789 | 农用动力机械 | 拖拉机 | 轮式拖拉机 | 60-70马力四轮驱动拖拉机 | 沃得农机（沈阳）有限公司 | 轮式拖拉机 | 现：WE604-2(G4)(原：WE604-2) | 标定功率：60马力；驱动方式：四轮驱动；最小使用比质量（kg/kW）：38.73（带安全架）/40.96(带驾驶室）； 配套发动机型号一：V30-65C41；制造商: 安徽全柴动力股份有限公司；标定功率(kW)：44.2；标定转速(r/min)：2300；排放阶段：第Ⅳ阶段; 配套发动机型号二：4L88-66G412E1；制造商: 常柴股份有限公司；标定功率(kW)：44.2；标定转速(r/min)：2400； 排放阶段：第Ⅳ阶段; 配套发动机型号三：4D32Y41P603；制造商: 浙江新柴股份有限公司；标定功率(kW)：44.8；标定转速(r/min)：2300； 排放阶段：第Ⅳ阶段。 | 购机补贴(通用类) | 评阅通过
790 | 农用动力机械 | 拖拉机 | 轮式拖拉机 | 60-70马力四轮驱动拖拉机 | 英轩重工有限公司 | 轮式拖拉机 | YC604-1 | 60马力，四轮驱动，最小使用比质量52kg/kW，发动机型号：V30-65C42，厂家：安徽全柴动力股份有限公司，功率/转速：44.2W/2400r/min；气缸数：四缸，排放阶段：国四阶段 | 购机补贴(通用类) | 评阅通过
791 | 农用动力机械 | 拖拉机 | 轮式拖拉机 | 60-70马力四轮驱动拖拉机 | 英轩重工有限公司 | 轮式拖拉机 | 现：YB604(G4)（原：YB604） | 60马力，四轮驱动，最小使用比质量40kg/kW；发动机型号：V30-65C42；标定功率：44.2kw；气缸数：4缸；标定转速：2400r/min；制造商：安徽全柴动力股份有限公司；排放阶段：GB20891-2014《非道路移动机械用柴油机排气污染物排放限值及测量方法（中国第三、四阶段）》第四阶段 | 购机补贴(通用类) | 评阅通过
792 | 农用动力机械 | 拖拉机 | 轮式拖拉机 | 60-70马力四轮驱动拖拉机 | 英轩重工有限公司 | 轮式拖拉机 | 现：YB604-1(G4)（原：YB604-1） | 60马力，四轮驱动，最小使用比质量40.1kg/kW，发动机型号：WP3.2G65E440，厂家：潍柴动力股份有限公司，功率/转速：44.1kW/2400r/min；气缸数：四缸，排放阶段：国四阶段 | 购机补贴(通用类) | 评阅通过
793 | 农用动力机械 | 拖拉机 | 轮式拖拉机 | 60-70马力四轮驱动拖拉机 | 英轩重工有限公司 | 轮式拖拉机 | 现：YB604-D(G4)（原：YB604-D） | 60马力，四轮驱动，最小使用比质量31.9kg/kW，发动机型号：V30-65C42；标定功率：44.2kw；气缸数：4缸；标定转速：2400r/min；制造商：安徽全柴动力股份有限公司；排放阶段：GB20891-2014《非道路移动机械用柴油机排气污染物排放限值及测量方法（中国第三、四阶段）》第四阶段 | 购机补贴(通用类) | 评阅通过
794 | 农用动力机械 | 拖拉机 | 轮式拖拉机 | 60-70马力四轮驱动拖拉机 | 余姚奔野拖拉机制造有限公司 | 轮式拖拉机 | 现：604-2(G4)(原：604-2) | 标定功率：44.2kW（60马力）；驱动方式：四轮驱动； 最小使用比质量(kg/kW) ：40.16；排放标准：国四。 | 购机补贴(通用类) | 评阅通过
795 | 农用动力机械 | 拖拉机 | 轮式拖拉机 | 60-70马力四轮驱动拖拉机 | 中联农业机械股份有限公司（原：中联重机股份有限公司） | 轮式拖拉机 | 现：RK604(G4)（原：RK604） | 功率：60马力；型式：四轮驱动；发动机信息：国四，V35-65C42 ，全柴，功率：44.2kW；国四，YN38NGE4，云内，功率：44.5kW； | 购机补贴(通用类) | 评阅通过
796 | 农用动力机械 | 拖拉机 | 轮式拖拉机 | 60-70马力四轮驱动拖拉机 | 中联农业机械股份有限公司（原：中联重机股份有限公司） | 轮式拖拉机 | 现：RK604-A(G4)（原：RK604-A） | 功率：60马力；型式：四轮驱动；发动机信息：国四，V35-65C42，全柴 ，功率：44.2kW；国四，YN38NGE4，云内，功率：44.5kW； | 购机补贴(通用类) | 评阅通过
797 | 农用动力机械 | 拖拉机 | 轮式拖拉机 | 70-80马力四轮驱动拖拉机 | 安徽聚福智造机械有限公司 | 轮式拖拉机 | JF704 | 70马力，四轮驱动，最小使用比质量42.04kg/kW，发动机型号：YN38NDE4（国四）；发动机生产厂：昆明云内动力股份有限公司；发动机气缸数：4；发动机标定功率(kW)：51.5；发动机标定转速（r/min）：2300；排放标准：第四阶段。 | 购机补贴(通用类) | 评阅通过
798 | 农用动力机械 | 拖拉机 | 轮式拖拉机 | 70-80马力四轮驱动拖拉机 | 安徽聚福智造机械有限公司 | 轮式拖拉机 | JF704-B | 70马力，四轮驱动，最小使用比质量45.63kg/kW，配套动力型号：YN38NDE4（国四）；制造商：昆明云内动力股份有限公司；气缸数：4；标定功率(kW)：51.5；标定转速（r/min）：2300；排放标准：第四阶段 | 购机补贴(通用类) | 评阅通过
799 | 农用动力机械 | 拖拉机 | 轮式拖拉机 | 70-80马力四轮驱动拖拉机 | 安徽天平机械股份有限公司 | 轮式拖拉机 | 现：JH704(G4)（原：JH704） | 外廓尺寸(长×宽×高)：3750×1700×2550mm；轴距：1985mm；常用轮距(前轮/后轮)或轨距：1300/1300；轮距(前轮/后轮)调整方式：有级可调/有级可调；最小使用质量：2140kg；标准配重(前/后)：70/160kg；档位数(前进/倒退)：8/2；发动机与离合器联接方式：直联；起动方式：电起动；翻倾防护装置（驾驶室或安全框架）：TA904.451R-10驾驶室或550.46.001安全框架；转向系型式：前轮液压转向；行车制动系型式：机械操纵、盘式制动器；驻车制动系型式：机械操纵、盘式制动器；前驱动桥型式：旱地型；离合器型式：单片、干式、单作用、常接合；动力输出轴离合器型式：单片、干式、单作用、常接合；变速箱型式：（4+1）×2 机械组成式；主变速箱换档方式：滑动齿轮换挡；副变速箱换档方式：滑动齿轮换挡；轮胎型号(前轮/后轮)：8.3-24/11-32；驱动型式：四轮驱动；标定功率：52.1KW；配套国四排放柴油机，最小使用比质量：41.07kg/KW。 | 购机补贴(通用类) | 评阅通过
800 | 农用动力机械 | 拖拉机 | 轮式拖拉机 | 70-80马力四轮驱动拖拉机 | 奔野（山东）拖拉机有限公司 | 轮式拖拉机 | 704 | 标定功率：51.5kW(70马力）；驱动方式：四轮驱动；最小使用比质量：48.74kg/kW；排放阶段：国四 | 购机补贴(通用类) | 评阅通过
801 | 农用动力机械 | 拖拉机 | 轮式拖拉机 | 70-80马力四轮驱动拖拉机 | 奔野（山东）拖拉机有限公司 | 轮式拖拉机 | 704-1 | 标定功率：51.5kW(70马力）；驱动方式：四轮驱动；最小使用比质量：39.61kg/kW；排放阶段：国四 | 购机补贴(通用类) | 评阅通过
802 | 农用动力机械 | 拖拉机 | 轮式拖拉机 | 70-80马力四轮驱动拖拉机 | 奔野（山东）拖拉机有限公司 | 轮式拖拉机 | 704-A | 标定功率：51.5kW(70马力）；驱动方式：四轮驱动；最小使用比质量：41.36kg/kW；排放阶段：国四 | 购机补贴(通用类) | 评阅通过
803 | 农用动力机械 | 拖拉机 | 轮式拖拉机 | 70-80马力四轮驱动拖拉机 | 奔野（山东）拖拉机有限公司 | 轮式拖拉机 | 704-E | 标定功率：51.5kW(70马力）；驱动方式：四轮驱动；最小使用比质量：39.61kg/kW；排放阶段：国四 | 购机补贴(通用类) | 评阅通过
804 | 农用动力机械 | 拖拉机 | 轮式拖拉机 | 70-80马力四轮驱动拖拉机 | 奔野优森拖拉机制造有限公司 | 轮式拖拉机 | 现：704-B(G4)(原：704-B) | 四轮驱动，70马力，最小使用比质量(kg/kW) ： 40.4，排放阶段：国四 | 购机补贴(通用类) | 评阅通过
805 | 农用动力机械 | 拖拉机 | 轮式拖拉机 | 70-80马力四轮驱动拖拉机 | 奔野中拖（山东）农业机械有限公司（原：山东联发野迪农业装备有限公司） | 轮式拖拉机 | 现：704-X(G4)（原：704-X） | 驱动方式:四轮驱动 ;功率(马力):70马力;最小使用比质量:40.77kg/kW;排放标准：国四 | 购机补贴(通用类) | 评阅通过
806 | 农用动力机械 | 拖拉机 | 轮式拖拉机 | 70-80马力四轮驱动拖拉机 | 奔野中拖（山东）农业机械有限公司（原：山东联发野迪农业装备有限公司） | 轮式拖拉机 | 现：704-X5(G4)（原：704-X5） | 驱动方式:四轮驱动 ;功率(马力):70马力;最小使用比质量:42.7kg/kW;排放标准：国四 | 购机补贴(通用类) | 评阅通过
807 | 农用动力机械 | 拖拉机 | 轮式拖拉机 | 70-80马力四轮驱动拖拉机 | 常州东风农机集团有限公司 | 轮式拖拉机 | DF704-K | 该拖拉机为70马力轮式拖拉机，驱动方式：四驱；最小使用质量：2920Kg；最小使用比质量：56.7kg/kW；换挡方式：机械有级档；整机外廓尺寸(长X宽X高)：4205X1860X2630mm；轴距：2110mm；常用轮距：前1500/后1500mm；发动机标定功率：51.5KW；发动机与主离合器联接方式：直联；排放标准：国四排放。 | 购机补贴(通用类) | 评阅通过
808 | 农用动力机械 | 拖拉机 | 轮式拖拉机 | 70-80马力四轮驱动拖拉机 | 常州东风农机集团有限公司 | 轮式拖拉机 | 现：DF704(G4)(原：DF704) | 该拖拉机为70马力轮式拖拉机，驱动方式：四驱；最小使用质量：2480Kg；最小使用比质量：48.16kg/kW；换挡方式：机械换挡；整机外廓尺寸(长X宽X高)：3860X1650X2550mm；轴距：1980mm；常用轮距：前1300/后1300mm；发动机标定功率：51.5KW；发动机与主离合器联接方式：直联；排放标准：国四排放。 | 购机补贴(通用类) | 评阅通过
809 | 农用动力机械 | 拖拉机 | 轮式拖拉机 | 70-80马力四轮驱动拖拉机 | 常州东风农机集团有限公司 | 轮式拖拉机 | 现：DF704-9(G4)(原：DF704-9) | 该拖拉机为70马力轮式拖拉机，驱动方式：四驱；最小使用质量：2850Kg；最小使用比质量：55.34kg/kW；换挡方式：机械换挡；整机外廓尺寸(长X宽X高)：4165X1845X2635mm；轴距：2075mm；常用轮距：前1500/后1490mm；驾驶室最小使用质量：3070Kg；最小使用比质量：59.61kg/kW；发动机标定功率：51.5KW；发动机与主离合器联接方式：直联；排放标准：国四排放。 | 购机补贴(通用类) | 评阅通过
810 | 农用动力机械 | 拖拉机 | 轮式拖拉机 | 70-80马力四轮驱动拖拉机 | 常州东风农机集团有限公司 | 轮式拖拉机 | 现：DF704-M(G4)(原：DF704-M) | 该拖拉机为70马力轮式拖拉机，驱动方式：四驱；最小使用质量：2115Kg；最小使用比质量：41.07kg/kW；换挡方式：机械换挡；整机外廓尺寸(长X宽X高)：3515X1520X2675mm；轴距：1930mm；常用轮距：前1200/后1200mm；发动机标定功率：51.5KW；发动机与主离合器联接方式：直联；排放标准：国四排放。 | 购机补贴(通用类) | 评阅通过
811 | 农用动力机械 | 拖拉机 | 轮式拖拉机 | 70-80马力四轮驱动拖拉机 | 道依茨法尔机械有限公司 | 轮式拖拉机 | 现：CD704(G4)（原：CD704） | 驱动方式：四轮驱动；功率：70马力；最小使用比质量：49.73kg/kW；排放标准：第四阶段。 | 购机补贴(通用类) | 评阅通过
812 | 农用动力机械 | 拖拉机 | 轮式拖拉机 | 70-80马力四轮驱动拖拉机 | 第一拖拉机股份有限公司 | 轮式拖拉机 | LX704-N(G4) | 功率：52.1kW/70马力；驱动型式：四轮驱动；最小使用质量（kg）：3450（简易驾驶室），3350（安全框架）；最小使用比质量（kg/kW）:66.22（简易驾驶室），64.30（安全框架）;排放阶段：国四。 | 购机补贴(通用类) | 评阅通过
813 | 农用动力机械 | 拖拉机 | 轮式拖拉机 | 70-80马力四轮驱动拖拉机 | 第一拖拉机股份有限公司 | 轮式拖拉机 | 现：LX704(G4)（原：LX704） | 功率：52.1kW/70马力；驱动型式：四轮驱动；最小使用质量（kg）：3600；最小使用比质量（kg/kW）:69.10;排放阶段：国四。 | 购机补贴(通用类) | 评阅通过
814 | 农用动力机械 | 拖拉机 | 轮式拖拉机 | 70-80马力四轮驱动拖拉机 | 第一拖拉机股份有限公司 | 轮式拖拉机 | 现：LX754(G4)（原：LX754） | 功率：55.8kW/75马力；驱动型式：四轮驱动；最小使用质量（kg）：3600；最小使用比质量（kg/kW）:64.52;排放阶段：国四。 | 购机补贴(通用类) | 评阅通过
815 | 农用动力机械 | 拖拉机 | 轮式拖拉机 | 70-80马力四轮驱动拖拉机 | 第一拖拉机股份有限公司 | 轮式拖拉机 | 现：MF704(G4)（原：MF704） | 功率：52.1kW/70马力；驱动形式：四轮驱动；最小使用质量：2745kg ;最小使用比质量:52.69kg/kw；排放阶段：国四 | 购机补贴(通用类) | 评阅通过
816 | 农用动力机械 | 拖拉机 | 轮式拖拉机 | 70-80马力四轮驱动拖拉机 | 几何重工（山东）有限公司 | 轮式拖拉机 | 现：DR704-N（G4）（原：DR704-N） | 功率：70马力;驱动方式:四轮驱动 ;最小使用比质量:44.5kg/kW;排放标准:国四。 | 购机补贴(通用类) | 评阅通过
817 | 农用动力机械 | 拖拉机 | 轮式拖拉机 | 70-80马力四轮驱动拖拉机 | 几何重工（山东）有限公司 | 轮式拖拉机 | 现：JH704(G4)（原：JH704） | 功率:70马力;驱动方式:四轮驱动 ;最小使用比质量:40.39kg/kW;排放标准:国四。 | 购机补贴(通用类) | 评阅通过
818 | 农用动力机械 | 拖拉机 | 轮式拖拉机 | 70-80马力四轮驱动拖拉机 | 江苏沃得农业机械股份有限公司(原:江苏沃得农业机械有限公司) | 轮式拖拉机 | 现：WD704-K(G4)(原：WD704-K) | 功率:70马力；驱动方式:四轮驱动 ；最小使用比质量（kg/kW）:43.88（带安全架）/45.63（带驾驶室）；配套发动机型号：4L88-80G412E1；制造商: 常柴股份有限公司；标定功率(kW)：51.5；标定转速(r/min)：2400； 排放阶段：第Ⅳ阶段。 | 购机补贴(通用类) | 评阅通过
819 | 农用动力机械 | 拖拉机 | 轮式拖拉机 | 70-80马力四轮驱动拖拉机 | 京山三雷重工股份有限公司 | 轮式拖拉机 | 现：LM704(G4)（原：LM704） | 功率：51.5kW/70马力；驱动型式：四轮驱动；最小使用质量（kg）：2330；最小使用比质量:45.24kg/kW;排放阶段：国四。 | 购机补贴(通用类) | 评阅通过
820 | 农用动力机械 | 拖拉机 | 轮式拖拉机 | 70-80马力四轮驱动拖拉机 | 连云港迈恩农业机械有限公司 | 轮式拖拉机 | 现：ME704-B(G4)(原：ME704-B) | 标定功率：51.5kw，驱动方式：四轮驱动。最小使用比质量（kg/kw）：55.92（四柱驾驶室），56.5（六柱驾驶室），52.43（安全架）。配套动力型号：YN38NDE4；制造商：昆明云内动力股份有限公司；排放标准：第四阶段 。 | 购机补贴(通用类) | 评阅通过
821 | 农用动力机械 | 拖拉机 | 轮式拖拉机 | 70-80马力四轮驱动拖拉机 | 宁波北野拖拉机制造有限公司 | 轮式拖拉机 | 现：B704(G4)（原：B704） | 标定功率：51.5kW（70马力）；驱动方式：四轮驱动;最小使用比质量(kg/kW) ：41.17;排放阶段：国四。 | 购机补贴(通用类) | 评阅通过
822 | 农用动力机械 | 拖拉机 | 轮式拖拉机 | 70-80马力四轮驱动拖拉机 | 宁波北野拖拉机制造有限公司 | 轮式拖拉机 | 现：N704(G4)（原：N704） | 标定功率：51.5kW（70马力）；驱动方式：四轮驱动；最小使用比质量(kg/kW) ：41.26;排放标准：国四。 | 购机补贴(通用类) | 评阅通过
823 | 农用动力机械 | 拖拉机 | 轮式拖拉机 | 70-80马力四轮驱动拖拉机 | 宁波北野拖拉机制造有限公司 | 轮式拖拉机 | 现：N704-2(G4)（原：N704-2） | 标定功率：52kW(70马力)；驱动方式：四轮驱动；最小使用比质量(kg/kW) ：40.87；排放阶段：国四。 | 购机补贴(通用类) | 评阅通过
824 | 农用动力机械 | 拖拉机 | 轮式拖拉机 | 70-80马力四轮驱动拖拉机 | 宁波奔野拖拉机制造有限公司 | 轮式拖拉机 | 现：704(G4)（原：704） | 驱动型式：四轮驱动，功率：52kW（70马力），配套发动机型号：4D32Y41P704；发动机制造商：浙江新柴股份有限公司，国Ⅳ排放，环保信息公开编号：CN FC G4 00 0430000021 000001，最小使用质量：2130kg，最小使用比质量（kg/kw）：40.96。 | 购机补贴(通用类) | 评阅通过
825 | 农用动力机械 | 拖拉机 | 轮式拖拉机 | 70-80马力四轮驱动拖拉机 | 宁波奔野拖拉机制造有限公司 | 轮式拖拉机 | 现：704-1(G4)（原：704-1） | 驱动型式：四轮驱动，功率：51.5kW（70马力），配套发动机型号：SDBM4R2；发动机制造商：江苏四达动力机械集团有限公司，国Ⅳ排放，环保信息公开编号:CN FC G4 00 0355000098 000001，最小使用质量：2120kg，最小使用比质量（kg/kw）：41.17。 | 购机补贴(通用类) | 评阅通过
826 | 农用动力机械 | 拖拉机 | 轮式拖拉机 | 70-80马力四轮驱动拖拉机 | 宁波奔野拖拉机制造有限公司 | 轮式拖拉机 | 现：704-2(G4)（原：704-2） | 驱动型式：四轮驱动，功率：52kW（70马力），最小使用质量(kg)：2120（安全架）/2290（驾驶室），最小使用比质量（kg/kW）：40.77（安全架）/ 44.04（驾驶室）。配套发动机型号1：4D32Y41P704；发动机制造商：浙江新柴股份有限公司，国Ⅳ排放，环保信息公开编号：CN FC G4 00 0430000021 000001。 配套发动机型号2：YD4C70HA；发动机制造商：扬动股份有限公司，功率：52.1kW（70马力），国Ⅳ排放，环保信息公开编号：CN FC G4 00 0716000126 000001。 配套发动机型号3：YCF3980-T481；发动机制造商：广西玉柴机器股份有限公司，功率：52kW（70马力），国Ⅳ排放，环保信息公开编号：CN FC G4 00 0158000192 000002。 | 购机补贴(通用类) | 评阅通过
827 | 农用动力机械 | 拖拉机 | 轮式拖拉机 | 70-80马力四轮驱动拖拉机 | 宁波奔野拖拉机制造有限公司 | 轮式拖拉机 | 现：BY704(G4)(原：BY704) | 驱动型式：四轮驱动，功率：52kW（70马力），配套发动机型号：4D32Y41P704,发动机制造商：浙江新柴股份有限公司，国Ⅳ排放，环保信息公开编号CN FC G4 00 0430000021 000001，最小使用质量(kg)：2160（安全架）/2360（驾驶室），最小使用比质量（kg/kW）：41.54（安全架）/ 45.38（驾驶室）。 | 购机补贴(通用类) | 评阅通过
828 | 农用动力机械 | 拖拉机 | 轮式拖拉机 | 70-80马力四轮驱动拖拉机 | 宁波奔野重工股份有限公司 | 轮式拖拉机 | 现：704(G4)（原：704） | 驱动型式：四轮驱动，功率：52kW（70马力），最小使用质量：2130kg，最小使用比质量（kg/kW）：40.96。配套发动机型号1：4D32Y41P704；发动机制造商：浙江新柴股份有限公司，国Ⅳ排放，环保信息公开编号：CN FC G4 00 0430000021 000001。 配套发动机型号2：V30-75C42；发动机制造商：安徽全柴动力股份有限公司，功率：51.5kW（70马力），国Ⅳ排放，环保信息公开编号：CN FC G4 00 0602000072 000002。配套发动机型号3：YD4C70HA；发动机制造商：扬动股份有限公司，功率：52.1kW（70马力），国Ⅳ排放，环保信息公开编号：CN FC G4 00 0716000126 000001。 | 购机补贴(通用类) | 评阅通过
829 | 农用动力机械 | 拖拉机 | 轮式拖拉机 | 70-80马力四轮驱动拖拉机 | 宁波奔野重工股份有限公司 | 轮式拖拉机 | 现：704-1(G4)（原：704-1） | 驱动型式：四轮驱动，功率：51.5kW（70马力），配套发动机型号：SDBM4R2；发动机制造商：江苏四达动力机械集团有限公司，国Ⅳ排放，环保信息公开编号CN FC G4 00 0355000098 000001，最小使用质量：2120kg，最小使用比质量（kg/kw）：41.46。 | 购机补贴(通用类) | 评阅通过
830 | 农用动力机械 | 拖拉机 | 轮式拖拉机 | 70-80马力四轮驱动拖拉机 | 宁波奔野重工股份有限公司 | 轮式拖拉机 | 现：704-2(G4)（原：704-2） | 驱动型式：四轮驱动，功率：52kW（70马力），最小使用质量(kg)：2120（安全架）/2290（驾驶室），最小使用比质量（kg/kW）：40.77（安全架）/ 44.04（驾驶室）。配套发动机型号1：4D32Y41P704；发动机制造商：浙江新柴股份有限公司，国Ⅳ排放，环保信息公开编号：CN FC G4 00 0430000021 000001。 配套发动机型号2：YD4C70HA；发动机制造商：扬动股份有限公司，功率：52.1kW（70马力），国Ⅳ排放，环保信息公开编号：CN FC G4 00 0716000126 000001。 配套发动机型号3：YN38NDE4；发动机制造商：昆明云内动力股份有限公司，功率：51.5kW（70马力），国Ⅳ排放，环保信息公开编号：CN FC G4 00 0225000184 000002。配套发动机型号4：V30-75C42；发动机制造商：安徽全柴动力股份有限公司，功率：51.5kW（70马力），国Ⅳ排放，环保信息公开编号：CN FC G4 00 0602000072 000002。 | 购机补贴(通用类) | 评阅通过
831 | 农用动力机械 | 拖拉机 | 轮式拖拉机 | 70-80马力四轮驱动拖拉机 | 宁波奔野重工股份有限公司 | 轮式拖拉机 | 现：BY704(G4)(原：BY704) | 驱动型式：四轮驱动，功率：52kW（70马力），配套发动机型号：4D32Y41P704,发动机制造商：浙江新柴股份有限公司，国Ⅳ排放，环保信息公开编号CN FC G4 00 0430000021 000001，最小使用质量(kg)：2160（安全架）/2360（驾驶室），最小使用比质量（kg/kW）：41.54（安全架）/ 45.38（驾驶室）。 | 购机补贴(通用类) | 评阅通过
832 | 农用动力机械 | 拖拉机 | 轮式拖拉机 | 70-80马力四轮驱动拖拉机 | 宁波兴野拖拉机制造有限公司 | 轮式拖拉机 | 现：704-1(G4)（原：704-1） | 整机形式：轮式；驱动方式：四轮驱动；配套动力型号：4D32Y41P704，发动机制造商：浙江新柴股份有限公司，气缸数：四缸，标定功率：52kW，标定转速：2400r/min，国Ⅳ排放; 选配动力型号1：V30-75C42，制造商：安徽全柴动力股份有限公司，气缸数：四缸，标定功率:51.5kW,标定转速：2400r/min，国Ⅳ排放；选配动力型号2：YD4C70HA，制造商：扬动股份有限公司，气缸数：四缸，标定功率:52.1kW,标定转速：2400r/min，国Ⅳ排放。 | 购机补贴(通用类) | 评阅通过
833 | 农用动力机械 | 拖拉机 | 轮式拖拉机 | 70-80马力四轮驱动拖拉机 | 宁波兴野拖拉机制造有限公司 | 轮式拖拉机 | 现：704-2(G4)（原：704-2） | 整机形式：轮式；驱动方式：四轮驱动；配套动力型号：4D32Y41P704，发动机制造商：浙江新柴股份有限公司，气缸数：四缸，标定功率：52kW，标定转速：2400r/min，国Ⅳ排放; 选配动力型号1：V30-75C42，制造商：安徽全柴动力股份有限公司，气缸数：四缸，标定功率:51.5kW,标定转速：2400r/min，国Ⅳ排放；选配动力型号2：SDBM4R2，制造商：江苏四达动力机械集团有限公司，气缸数：四缸，标定功率:51.5kW,标定转速：2400r/min，国Ⅳ排放。 | 购机补贴(通用类) | 评阅通过
834 | 农用动力机械 | 拖拉机 | 轮式拖拉机 | 70-80马力四轮驱动拖拉机 | 宁波甬野拖拉机制造有限公司 | 轮式拖拉机 | 现：704-2(G4)（原：704-2） | 功率：70马力，驱动方式：四轮驱动，最小使用比质量41.07kg/kW；排放标准：国四。 | 购机补贴(通用类) | 评阅通过
835 | 农用动力机械 | 拖拉机 | 轮式拖拉机 | 70-80马力四轮驱动拖拉机 | 山东巴博斯重工有限公司 | 轮式拖拉机 | 现：704B(G4)（原：704B） | 驱动方式:四轮驱动 ;功率(马力):70马力;最小使用比质量:43.7KW;排放阶段：国四 | 购机补贴(通用类) | 评阅通过
836 | 农用动力机械 | 拖拉机 | 轮式拖拉机 | 70-80马力四轮驱动拖拉机 | 山东迪拖农业装备有限公司 | 轮式拖拉机 | DT704-B | 功率：70马力；驱动方式：四轮驱动；最小使用质量kg：2050；最小使用比质量(kg/kW) ：39.81；动力型号：YN38NDE4；制造商：昆明云内动力股份有限公司；气缸数：4；标定功率(kW)：51.5；标定转速（r/min）：2300；排放标准：第4阶段。 | 购机补贴(通用类) | 评阅通过
837 | 农用动力机械 | 拖拉机 | 轮式拖拉机 | 70-80马力四轮驱动拖拉机 | 山东迪拖农业装备有限公司 | 轮式拖拉机 | 现：DT704-A(G4)（原：DT704-A） | 功率：70马力，驱动方式：四轮驱动；最小使用比质量(kg/kW) ：43.59；配套动力型号：4DW94-70GG42；制造商：一汽解放汽车有限公司无锡柴油机厂；气缸数：4；标定功率(kW)：51.5；标定转速（r/min）：2400；排放标准：第4阶段。 | 购机补贴(通用类) | 评阅通过
838 | 农用动力机械 | 拖拉机 | 轮式拖拉机 | 70-80马力四轮驱动拖拉机 | 山东东汽农业装备有限公司 | 轮式拖拉机 | 现：DN704(G4)（原：DN704） | 标定功率:51.5kW;驱动方式:四轮驱动 ;最小使用比质量:40.97kg/kW;配套动力型号：YN38NDE4；制造商：昆明云内动力股份有限公司；气缸数：4；标定功率：(kW)：51.5；标定转速（r/min）：2300；排放标准：第四阶段。 | 购机补贴(通用类) | 评阅通过
839 | 农用动力机械 | 拖拉机 | 轮式拖拉机 | 70-80马力四轮驱动拖拉机 | 山东悍沃农业装备有限公司 | 轮式拖拉机 | 现：704-B(G4)(原：704-B) | 功率：70马力；驱动方式：四轮驱动；最小使用比质量：50.87；排放标准：国四。 | 购机补贴(通用类) | 评阅通过
840 | 农用动力机械 | 拖拉机 | 轮式拖拉机 | 70-80马力四轮驱动拖拉机 | 山东悍沃农业装备有限公司 | 轮式拖拉机 | 现：K704-C(G4)（原：K704-C） | 功率：70马力；驱动方式：四轮驱动；最小使用比质量：40.78；排放标准：国四。 | 购机补贴(通用类) | 评阅通过
841 | 农用动力机械 | 拖拉机 | 轮式拖拉机 | 70-80马力四轮驱动拖拉机 | 山东航舵智能装备有限公司 | 轮式拖拉机 | 现：704-A(G4)（原：704-A） | 70马力；外廓尺寸(长×宽×高)：安全框架机型3800×1650×2500mm；驾驶室机型3800x1650x2760；轴距：1980mm；常用轮距(前轮/后轮)：1300/1300mm；驱动型式：四轮驱动；最小使用质量：2410kg；最小使用比质量：46.80（kg/kW）；发动机型号：YN38NDE4（国四）；发动机标定功率：51.5kW；发动机生产厂：昆明云内动力股份有限公司；排放阶段：第四阶段。 | 购机补贴(通用类) | 评阅通过
842 | 农用动力机械 | 拖拉机 | 轮式拖拉机 | 70-80马力四轮驱动拖拉机 | 山东航舵智能装备有限公司 | 轮式拖拉机 | 现：704-C(G4)（原：704-C） | 70马力；外廓尺寸(长×宽×高)：安全框架机型3580×1450×2330mm；轴距：1975mm；常用轮距(前轮/后轮)：1200/1150mm；驱动型式：四轮驱动；最小使用质量：2310kg；最小使用比质量：44.9（kg/kW）；发动机型号：YN38NDE4（国四）；发动机标定功率：51.5kW；发动机生产厂：昆明云内动力股份有限公司；排放阶段：第四阶段。 | 购机补贴(通用类) | 评阅通过
843 | 农用动力机械 | 拖拉机 | 轮式拖拉机 | 70-80马力四轮驱动拖拉机 | 山东航舵智能装备有限公司 | 轮式拖拉机 | 现：704-H(G4)（原：704-H） | 70马力；外廓尺寸(长×宽×高)：安全框架机型3600×1580×2400mm；轴距：1880mm；常用轮距(前轮/后轮)：1300/1300mm；驱动型式：四轮驱动；最小使用质量：2225kg；最小使用比质量：43.2（kg/kW）；发动机型号：YN38NDE4（国四）；发动机标定功率：51.5kW；发动机生产厂：昆明云内动力股份有限公司；排放阶段：第四阶段。 | 购机补贴(通用类) | 评阅通过
844 | 农用动力机械 | 拖拉机 | 轮式拖拉机 | 70-80马力四轮驱动拖拉机 | 山东好福达农业装备有限公司 | 轮式拖拉机 | HD704 | 70马力，四轮驱动，最小使用比质量(kg/kW) ：48.16，排放阶段：国四 | 购机补贴(通用类) | 评阅通过
845 | 农用动力机械 | 拖拉机 | 轮式拖拉机 | 70-80马力四轮驱动拖拉机 | 山东金大丰机械有限公司 | 轮式拖拉机 | XL704-A | 70马力、功率（kW）：51.5、四轮驱动、最小使用比质量（kg/kW）：39.81、发动机型号：SDBM4R2（国四）、发动机标定功率：51.5kW、发动机生产厂：江苏四达动力机械集团有限公司、排放阶段：Ⅳ | 购机补贴(通用类) | 评阅通过
846 | 农用动力机械 | 拖拉机 | 轮式拖拉机 | 70-80马力四轮驱动拖拉机 | 山东俊驰农业装备有限公司 | 轮式拖拉机 | 现：JC704-A(G4)(原：JC704-A) | 发动机型号：YN38NDE4，发动机厂家：昆明云内动力股份有限公司，排放阶段：国四；发动机功率：51.5kW；最小使用质量：2270kg；最小使用比质量：44.08kg/kW 驱动方式：四轮驱动 | 购机补贴(通用类) | 评阅通过
847 | 农用动力机械 | 拖拉机 | 轮式拖拉机 | 70-80马力四轮驱动拖拉机 | 山东俊驰农业装备有限公司 | 轮式拖拉机 | 现：JC704-C(G4)（原：JC704-C） | 发动机型号：YN38NDE4，发动机厂家：昆明云内动力股份有限公司，排放阶段：国四；发动机功率：51.5kW，驱动方式：四轮驱动；马力：70马力，最小使用质量：2110kg（安全架）、2200kg（驾驶室）；最小使用比质量：40.97（安全架）kg/kW、42.72（驾驶室）kg/kW； | 购机补贴(通用类) | 评阅通过
848 | 农用动力机械 | 拖拉机 | 轮式拖拉机 | 70-80马力四轮驱动拖拉机 | 山东骏田农业装备有限公司 | 轮式拖拉机 | 704-B | 整机型号：704-B 马力数：70 外形尺寸（长*宽*高）4150X1850X2750（安全架）/4150X1850X2800（驾驶室），驱动形式： 四轮驱动 最小使用质量kg：2495(安全架)2610（驾驶室） 最小使用比质量kg/kw：48.45(安全架)50.68（驾驶室）发动机型号：YN38NDE4发动机厂家：昆明云内动力股份有限公司 发动机功率：51.5KW 排放阶段：国四 | 购机补贴(通用类) | 评阅通过
849 | 农用动力机械 | 拖拉机 | 轮式拖拉机 | 70-80马力四轮驱动拖拉机 | 山东乐地农业装备有限公司 | 轮式拖拉机 | 704-A | 功率：70马力，驱动方式：四轮驱动，发动机型号：WP3.2G75E440，发动机制造商：潍柴动力股份有限公司，标定功率：51.5kW，排放阶段：第四排放阶段，外廓尺寸(长×宽×高)：4030×1800×2650（安全架顶部）/4030×1800×2700(驾驶室顶部）；轴距：2050mm；常用轮距(前轮/后轮)或轨距：1265mm/1310mm；最小离地间隙及部位：350mm（牵引架底部）；最小使用质量：2475kg/2525kg；最小使用比质量(kg/kW):48.06/49.03;标准配重(前/后)：144kg/60kg；档位数(前进/倒退)：12/12；主变速档位数：4；副变速档位数：3×(1+1）；发动机与离合器联接方式：直联；翻倾防护装置（驾驶室或安全框架）型号：LD1404.1/LD904.2,型式及生产商：简易驾驶室/安全框架；山东乐地农业装备有限公司，空气滤清器型号及型式：WP-KLQ/干式；排气管消声腔外形尺寸：Φ226×633；转向系型式：全液压；传动系变速箱型式：机械平面组成式；主变速箱换档方式：机械有级挡；副变速箱换档方式：机械有级挡；轮胎型号(前轮/后轮)：8.3-24/11-32-8.3-20/12.4-28。 | 购机补贴(通用类) | 评阅通过
850 | 农用动力机械 | 拖拉机 | 轮式拖拉机 | 70-80马力四轮驱动拖拉机 | 山东镭泰农装有限公司 | 轮式拖拉机 | 现：704(G4)（原：704） | 功率:70马力;整机形式：轮式;换挡方式：机械换挡;驱动方式:四轮驱动 ;最小使用质量:2020kg;配套发动机标定功率:51.5kW;最小使用比质量(最小使用质量/配套发动机标定功率):39.23kg/kW; 发动机型号：YN38NDE4， 结构型式：直列、水冷、四冲程， 生产厂：昆明云内动力有限责任公司，进气方式：自然吸气，气缸数：4缸， 标定功率：51.5kW(70马力)， 标定转速：2300r/min, 排放阶段：第Ⅳ阶段 | 购机补贴(通用类) | 评阅通过
851 | 农用动力机械 | 拖拉机 | 轮式拖拉机 | 70-80马力四轮驱动拖拉机 | 山东鲁鸿农业装备有限公司 | 轮式拖拉机 | 现：LH704-N(G4)（原：LH704-N） | 功率：70马力；驱动方式：四轮驱动；最小使用比质量：40.38kg/kW；排放阶段：国四 | 购机补贴(通用类) | 评阅通过
852 | 农用动力机械 | 拖拉机 | 轮式拖拉机 | 70-80马力四轮驱动拖拉机 | 山东美迪奔野拖拉机有限公司 | 轮式拖拉机 | 现：704(G4)（原：704） | 型式:四轮驱动,外廓尺寸(mm):安全架：3600×1680×2600（安全架顶部）/四柱驾驶室：3655×1700×2685（驾驶室顶部）/六柱驾驶室：3650×1700×2710（驾驶室顶部）,轴距1970mm,最小使用质量：2180kg（安全架）/2450kg（四柱驾驶室）/2470kg（六柱驾驶室）,最小使用比质量(kg/kw)：41.92（安全架）/47.12（四柱驾驶室）/47.5（六柱驾驶室）,标准配重（前/后）：70/260（kg）安全架 70/260（kg）四柱驾驶室 70/260六柱驾驶室,变速箱型式:机械平面组成式,箱体数量：2个 换挡方式:机械有级挡 ,发动机型号：4D29Y41P704,标定功率：52.1kW，制造商：浙江新柴股份有限公司，国四排放阶段 | 购机补贴(通用类) | 评阅通过
853 | 农用动力机械 | 拖拉机 | 轮式拖拉机 | 70-80马力四轮驱动拖拉机 | 山东美迪奔野拖拉机有限公司 | 轮式拖拉机 | 现：704-2(G4)（原：704-2） | 型式:四轮驱动,外廓尺寸(mm):3610×1390×2445（安全架顶部）,轴距1915mm,最小使用质量：2040kg,最小使用比质量(kg/kw)：39.23,标准配重（前/后）：60/60（kg）,变速箱型式:机械平面组成式,箱体数量：2个 换挡方式:机械有级挡 ,发动机型号：4D29Y41P704,标定功率：52.1kW，制造商：浙江新柴股份有限公司，国四排放阶段 | 购机补贴(通用类) | 评阅通过
854 | 农用动力机械 | 拖拉机 | 轮式拖拉机 | 70-80马力四轮驱动拖拉机 | 山东美迪奔野拖拉机有限公司 | 轮式拖拉机 | 现：704-2E(G4)（原：704-2E） | 型式:四轮驱动,外廓尺寸(mm):3610×1390×2445（安全架顶部）,轴距1915mm,最小使用质量：2110kg（安全架）,最小使用比质量(kg/kw)：40.58,标准配重（前/后）：60/60（kg）安全架 ,变速箱型式:机械平面组成式,箱体数量：2个 换挡方式:机械有级挡 ,发动机型号：YN38NDE4,标定功率：51.5kW，制造商：昆明云内动力股份有限公司，国四排放阶段 | 购机补贴(通用类) | 评阅通过
855 | 农用动力机械 | 拖拉机 | 轮式拖拉机 | 70-80马力四轮驱动拖拉机 | 山东美迪奔野拖拉机有限公司 | 轮式拖拉机 | 现：704-3(G4)（原：704-3） | 型式:四轮驱动,外廓尺寸(mm):3215×1390×1935（安全架顶部）,轴距1760mm,最小使用质量：2030kg,最小使用比质量(kg/kw)：39.04,标准配重（前/后）：30/60（kg）,变速箱型式:机械平面组成式,箱体数量：2个 换挡方式:机械有级挡 , 发动机型号：4D29Y41P704,标定功率：52.1kW，制造商：浙江新柴股份有限公司，国四排放阶段 | 购机补贴(通用类) | 评阅通过
856 | 农用动力机械 | 拖拉机 | 轮式拖拉机 | 70-80马力四轮驱动拖拉机 | 山东萨丁重工有限公司 | 轮式拖拉机 | 现：SD704(G4)（原：SD704） | 功率：70马力；驱动方式：四轮驱动；最小使用比质量：53.98kg/kW，排放标准：国四。 | 购机补贴(通用类) | 评阅通过
857 | 农用动力机械 | 拖拉机 | 轮式拖拉机 | 70-80马力四轮驱动拖拉机 | 山东萨丁重工有限公司 | 轮式拖拉机 | 现：SD704-A(G4)（原：SD704-A） | 功率：70马力；驱动方式：四轮驱动；最小使用比质量：49.9kg/kW，排放标准：国四。 | 购机补贴(通用类) | 评阅通过
858 | 农用动力机械 | 拖拉机 | 轮式拖拉机 | 70-80马力四轮驱动拖拉机 | 山东萨丁重工有限公司 | 轮式拖拉机 | 现：SD704-B(G4)（原：SD704-B） | 功率：70马力；驱动方式：四轮驱动；最小使用比质量：41.75kg/kW，排放标准：国四。 | 购机补贴(通用类) | 评阅通过
859 | 农用动力机械 | 拖拉机 | 轮式拖拉机 | 70-80马力四轮驱动拖拉机 | 山东萨丁重工有限公司 | 轮式拖拉机 | 现：SD704-D(G4)（原：SD704-D） | 功率：70马力；驱动方式：四轮驱动；最小使用比质量：40.00kg/kW，排放标准：国四。 | 购机补贴(通用类) | 评阅通过
860 | 农用动力机械 | 拖拉机 | 轮式拖拉机 | 70-80马力四轮驱动拖拉机 | 山东上拖农业装备有限公司 | 轮式拖拉机 | 现：ST704-E(G4)（原：ST704-E） | 功率：51.5kW，70马力，驱动方式：四轮驱动，最小使用比质量：39.03kg/kw，排放阶段国四。 | 购机补贴(通用类) | 评阅通过
861 | 农用动力机械 | 拖拉机 | 轮式拖拉机 | 70-80马力四轮驱动拖拉机 | 山东晟道农业装备有限公司 | 轮式拖拉机 | 现：SD704(G4)（原：SD704） | 70马力，四轮驱动， 最小使用比质量(kg/kW) ：40.9，排放阶段：国四 | 购机补贴(通用类) | 评阅通过
862 | 农用动力机械 | 拖拉机 | 轮式拖拉机 | 70-80马力四轮驱动拖拉机 | 山东晟拖重工有限公司 | 轮式拖拉机 | 现：704(G4)（原：704） | 功率：70马力；驱动方式：四轮驱动；换挡方式：机械有级挡；最小使用质量:2120kg；配套发动机标定功率:51.5kW；最小使用比质量：41.17kg/kW；排放标准：国四。 | 购机补贴(通用类) | 评阅通过
863 | 农用动力机械 | 拖拉机 | 轮式拖拉机 | 70-80马力四轮驱动拖拉机 | 山东潍坊鲁中拖拉机有限公司 | 轮式拖拉机 | LZD704-H2 | 发动机标定功率：70马力，驱动方式：四轮驱动，最小使用质量：2510kg（安全架）/2630kg（驾驶室），最小使用比质量(kg/kw)：48.7（安全架）/51.1（驾驶室），排放阶段：国四 | 购机补贴(通用类) | 评阅通过
864 | 农用动力机械 | 拖拉机 | 轮式拖拉机 | 70-80马力四轮驱动拖拉机 | 山东五征集团有限公司 | 轮式拖拉机 | 现：MD704-P(G4)（原：MD704-P） | 功率：70马力；驱动方式：四轮驱动；最小使用比质量：53.01kg/kW；排放阶段：国四 | 购机补贴(通用类) | 评阅通过
865 | 农用动力机械 | 拖拉机 | 轮式拖拉机 | 70-80马力四轮驱动拖拉机 | 山东五征集团有限公司 | 轮式拖拉机 | 现：NS704-E2(G4)（原：NS704-E2） | 功率：70马力；驱动方式：四轮驱动；最小使用比质量：39.42kg/kW；排放阶段：国四 | 购机补贴(通用类) | 评阅通过
866 | 农用动力机械 | 拖拉机 | 轮式拖拉机 | 70-80马力四轮驱动拖拉机 | 山东铮德智能装备有限公司 | 轮式拖拉机 | 现：704-H(G4)（原：704-H） | 功率：70马力；驱动方式：四轮驱动；最小使用比质量（kg／kW）：41.74 | 购机补贴(通用类) | 评阅通过
867 | 农用动力机械 | 拖拉机 | 轮式拖拉机 | 70-80马力四轮驱动拖拉机 | 泰安泰山国泰拖拉机制造有限公司 | 轮式拖拉机 | 现：GT704-1(G4)（原：GT704-1） | 功率：70马力（51.5KW），驱动方式：四轮驱动， 最小使用比质量(kg/kW) ：39.2，，排放阶段：国四。 | 购机补贴(通用类) | 评阅通过
868 | 农用动力机械 | 拖拉机 | 轮式拖拉机 | 70-80马力四轮驱动拖拉机 | 泰安泰山国泰拖拉机制造有限公司 | 轮式拖拉机 | 现：GT704-N(G4)（原：GT704-N） | 功率：70马力（52.1KW），驱动方式：四轮驱动，最小使用比质量(kg/kW) ：46.1，排放阶段：国四。 | 购机补贴(通用类) | 评阅通过
869 | 农用动力机械 | 拖拉机 | 轮式拖拉机 | 70-80马力四轮驱动拖拉机 | 潍柴雷沃智慧农业科技股份有限公司 | 轮式拖拉机 | 现：M704-2S(G4)（原：M704-2S） | 驱动方式：四轮驱动；功率（kw）：51.5kW；最小使用比质量（kg/kw）：41.1；排放阶段：国四。 | 购机补贴(通用类) | 评阅通过
870 | 农用动力机械 | 拖拉机 | 轮式拖拉机 | 70-80马力四轮驱动拖拉机 | 潍柴雷沃智慧农业科技股份有限公司 | 轮式拖拉机 | 现：M704-2X(G4)（原：M704-2X） | 驱动方式：四轮驱动；功率（kw）：51.5kW；最小使用比质量：46.6kg/kW;排放阶段：国四。 | 购机补贴(通用类) | 评阅通过
871 | 农用动力机械 | 拖拉机 | 轮式拖拉机 | 70-80马力四轮驱动拖拉机 | 潍柴雷沃智慧农业科技股份有限公司 | 轮式拖拉机 | 现：M704-B(G4)（原：M704-B） | 驱动方式：四轮驱动；功率（kw）：51.5kw；最小使用比质量(kg/kW)：59；排放阶段：国四。 | 购机补贴(通用类) | 评阅通过
872 | 农用动力机械 | 拖拉机 | 轮式拖拉机 | 70-80马力四轮驱动拖拉机 | 潍柴雷沃智慧农业科技股份有限公司 | 轮式拖拉机 | 现：M704-BA(G4)（原：M704-BA） | 驱动方式：四轮驱动；功率（kw）：51.5kw；最小使用比质量(kg/kW)：55.5；排放阶段：国四。 | 购机补贴(通用类) | 评阅通过
873 | 农用动力机械 | 拖拉机 | 轮式拖拉机 | 70-80马力四轮驱动拖拉机 | 潍坊百丰农机制造有限公司 | 轮式拖拉机 | 704-X | 功率：70马力；驱动方式：四轮驱动；最小使用比质量：39.22kg/kW；排放阶段：国四 | 购机补贴(通用类) | 评阅通过
874 | 农用动力机械 | 拖拉机 | 轮式拖拉机 | 70-80马力四轮驱动拖拉机 | 潍坊百丰农机制造有限公司 | 轮式拖拉机 | 704-X1 | 功率：70马力；驱动方式：四轮驱动；最小使用比质量：49.23kg/kW；排放阶段：国四 | 购机补贴(通用类) | 评阅通过
875 | 农用动力机械 | 拖拉机 | 轮式拖拉机 | 70-80马力四轮驱动拖拉机 | 潍坊金傲野拖拉机有限公司 | 轮式拖拉机 | 现：傲野-704A(G4)（原：傲野-704A） | 70马力；四轮驱动； 最小使用比质量(kg/kW)：41.75 | 购机补贴(通用类) | 评阅通过
876 | 农用动力机械 | 拖拉机 | 轮式拖拉机 | 70-80马力四轮驱动拖拉机 | 潍坊力王农业装备有限公司 | 轮式拖拉机 | 现：704(G4)（原：704） | 功率：51.5kW（70马力）；驱动型式：四轮驱动；最小使用比质量：47.41kg/kW；排放阶段：国四 | 购机补贴(通用类) | 评阅通过
877 | 农用动力机械 | 拖拉机 | 轮式拖拉机 | 70-80马力四轮驱动拖拉机 | 潍坊鲁豹田野装备有限公司 | 轮式拖拉机 | 现：LB704-A(G4)（原：LB704-A） | 整机驱动方式：四轮驱动， 功率:70马力 ， 最小使用比质量kg/kw：42.72 配套发动机型号：YN38NDE4 发动机生产厂：昆明云内动力股份有限公司 发动机标定功率kw：51.5 发动机标定转速r/min: 2300 排放标准：第四阶段 发动机气缸数：4 | 购机补贴(通用类) | 评阅通过
878 | 农用动力机械 | 拖拉机 | 轮式拖拉机 | 70-80马力四轮驱动拖拉机 | 潍坊鲁豹田野装备有限公司 | 轮式拖拉机 | 现：LB704-B(G4)（原：LB704-B） | 整机驱动方式：四轮驱动，功率:70马力,最小使用比质量kg/kw:39.81， 配套发动机型号：WP3.2G72E440 发动机生产厂：潍柴动力股份有限公司 发动机标定功率kw：51.5 发动机标定转速r/min: 2400 排放标准：第四阶段 发动机气缸数：4 | 购机补贴(通用类) | 评阅通过
879 | 农用动力机械 | 拖拉机 | 轮式拖拉机 | 70-80马力四轮驱动拖拉机 | 潍坊市奥维五金制品有限公司 | 轮式拖拉机 | 现：AW704(G4)(原：AW704) | 功率:70马力;驱动方式:四轮驱动 ;最小使用比质量:39.07kg/kW;发动机型号：YN28TDF4；发动机标定功率：51.5kW，发动机排放阶段：国四；发动机厂家：山东云内动力有限责任公司 ;最小使用质量：2012kg | 购机补贴(通用类) | 评阅通过
880 | 农用动力机械 | 拖拉机 | 轮式拖拉机 | 70-80马力四轮驱动拖拉机 | 潍坊中驰奔野农业装备有限公司 | 轮式拖拉机 | 现：704-C(G4)（原：704-C） | 功率:70马力(51.5kW),驱动方式:四轮驱动,最小使用比质量:41.26kg/kW,排放标准:国四 | 购机补贴(通用类) | 评阅通过
881 | 农用动力机械 | 拖拉机 | 轮式拖拉机 | 70-80马力四轮驱动拖拉机 | 潍坊中驰奔野农业装备有限公司 | 轮式拖拉机 | 现：704-M(G4)（原：704-M） | 功率:70马力(51.5kW),驱动方式:四轮驱动,最小使用比质量:39.22kg/kW,排放标准:国四 | 购机补贴(通用类) | 评阅通过
882 | 农用动力机械 | 拖拉机 | 轮式拖拉机 | 70-80马力四轮驱动拖拉机 | 潍坊中驰奔野农业装备有限公司 | 轮式拖拉机 | 现：704-V(G4)（原：704-V） | 功率:70马力(51.5kW),驱动方式:四轮驱动,最小使用比质量:39.03kg/kW,排放标准:国四 | 购机补贴(通用类) | 评阅通过
883 | 农用动力机械 | 拖拉机 | 轮式拖拉机 | 70-80马力四轮驱动拖拉机 | 英轩重工有限公司 | 轮式拖拉机 | YC704-1 | 70马力，四轮驱动，最小使用比质量44.7kg/kW，发动机型号：V30-75C42，厂家：安徽全柴动力股份有限公司，功率/转速：51.5kW/2400r/min；气缸数：四缸，排放阶段：国四阶段 | 购机补贴(通用类) | 评阅通过
884 | 农用动力机械 | 拖拉机 | 轮式拖拉机 | 70-80马力四轮驱动拖拉机 | 英轩重工有限公司 | 轮式拖拉机 | 现：YB704(G4)（原：YB704） | 70马力，四轮驱动，最小使用比质量40.2kg/kW；发动机型号：V30-75C42；标定功率：51.5kw；气缸数：4缸；标定转速：2400r/min；制造商：安徽全柴动力股份有限公司；排放阶段：GB20891-2014《非道路移动机械用柴油机排气污染物排放限值及测量方法（中国第三、四阶段）》第四阶段 | 购机补贴(通用类) | 评阅通过
885 | 农用动力机械 | 拖拉机 | 轮式拖拉机 | 70-80马力四轮驱动拖拉机 | 英轩重工有限公司 | 轮式拖拉机 | 现：YC704(G4)（原：YC704） | 70马力，四轮驱动，最小使用比质量52.6kg/kW，发动机型号：V35-75C44，厂家：安徽全柴动力股份有限公司，功率/转速：51.5kW/2400r/min；气缸数：四缸，排放阶段：国四阶段 | 购机补贴(通用类) | 评阅通过
886 | 农用动力机械 | 拖拉机 | 轮式拖拉机 | 70-80马力四轮驱动拖拉机 | 余姚奔野拖拉机制造有限公司 | 轮式拖拉机 | 现：704(G4)(原：704) | 标定功率：52kW(70马力)；驱动方式：四轮驱动； 最小使用比质量(kg/kW) ：39.04；排放标准：国四。 | 购机补贴(通用类) | 评阅通过
887 | 农用动力机械 | 拖拉机 | 轮式拖拉机 | 70-80马力四轮驱动拖拉机 | 浙江金野农业装备有限公司 | 轮式拖拉机 | 现：704(G4)（原：704） | 发动机标定功率：52kW (70马力)；整机驱动型式：四轮驱动；最小使用质量比：40.58kg/kW；排放阶段：国四 | 购机补贴(通用类) | 评阅通过
888 | 农用动力机械 | 拖拉机 | 轮式拖拉机 | 70-80马力四轮驱动拖拉机 | 浙江越野农业装备有限公司 | 轮式拖拉机 | 现：B704(G4)（原：B704） | 发动机标定功率：52kW（70马力）；驱动方式：四驱；最小使用比质量：40.58；排放阶段：国四 | 购机补贴(通用类) | 评阅通过
889 | 农用动力机械 | 拖拉机 | 轮式拖拉机 | 70-80马力四轮驱动拖拉机 | 浙江越野农业装备有限公司 | 轮式拖拉机 | 现：C704(G4)（原：C704） | 发动机标定功率：52kW（70马力）；驱动方式：四驱；最小使用比质量：41.35；排放阶段：国四 | 购机补贴(通用类) | 评阅通过
890 | 农用动力机械 | 拖拉机 | 轮式拖拉机 | 70-80马力四轮驱动拖拉机 | 中联农业机械股份有限公司（原：中联重机股份有限公司） | 轮式拖拉机 | 现：RK704(G4)（原：RK704） | 功率：70马力；型式：四轮驱动；最小使用比质量（kg/kw）为52.42（安全架）；选装驾驶室最小使用比质量（kg/kw）为54.95；发动机信息：国四，V35-75C44，全柴，功率：51.5kW；国四，YN38NDE4，云内，功率：51.5kW； | 购机补贴(通用类) | 评阅通过
891 | 农用动力机械 | 拖拉机 | 轮式拖拉机 | 80-90马力四轮驱动拖拉机 | 安徽天平机械股份有限公司 | 轮式拖拉机 | 现：JH804-1(G4)（原：JH804-1） | 外廓尺寸(长×宽×高)：3800×1600×2600mm；轴距：1950mm；常用轮距(前轮/后轮)：1300/1300；轮距(前轮/后轮)调整方式：有级可调/有级可调；最小使用质量：2450kg；标准配重(前/后)：91/80kg；档位数(前进/倒退)：8/2；发动机与离合器联接方式：直联；起动方式：电起动；翻倾防护装置（驾驶室或安全框架）：1000.46.002驾驶室或1000.46.001安全框架；转向系型式：前轮液压转向；行车制动系型式：干式、双片盘式制动器；驻车制动系型式：机械操纵、盘式制动器；前驱动桥型式：旱地型；离合器型式：单片、干式、单作用、常接合；动力输出轴离合器型式：单片、干式、单作用、常接合；变速箱型式：（4+1）×2 机械组成式；主变速箱换档方式：滑动齿轮换挡；副变速箱换档方式：滑动齿轮换挡；轮胎型号(前轮/后轮)：8.3-24/11-32。驱动型式：四轮驱动；标定功率：59.5kW；配套国四排放柴油机；最小使用比质量：41.17kg/KW。 | 购机补贴(通用类) | 评阅通过
892 | 农用动力机械 | 拖拉机 | 轮式拖拉机 | 80-90马力四轮驱动拖拉机 | 奔野（山东）拖拉机有限公司 | 轮式拖拉机 | 804 | 标定功率：59kW(80马力）；驱动方式：四轮驱动；最小使用比质量：46.78kg/kW；排放阶段：国四 | 购机补贴(通用类) | 评阅通过
893 | 农用动力机械 | 拖拉机 | 轮式拖拉机 | 80-90马力四轮驱动拖拉机 | 奔野（山东）拖拉机有限公司 | 轮式拖拉机 | 804-A | 标定功率：59kW(80马力）；驱动方式：四轮驱动；最小使用比质量：41.69kg/kW；排放阶段：国四 | 购机补贴(通用类) | 评阅通过
894 | 农用动力机械 | 拖拉机 | 轮式拖拉机 | 80-90马力四轮驱动拖拉机 | 奔野中拖（山东）农业机械有限公司（原：山东联发野迪农业装备有限公司） | 轮式拖拉机 | 现：804-B(G4)（原：804-B） | 驱动方式:四轮驱动 ;功率(马力):80马力;最小使用比质量:44.06kg/kW;排放标准：国四 | 购机补贴(通用类) | 评阅通过
895 | 农用动力机械 | 拖拉机 | 轮式拖拉机 | 80-90马力四轮驱动拖拉机 | 奔野中拖（山东）农业机械有限公司（原：山东联发野迪农业装备有限公司） | 轮式拖拉机 | 现：804-X(G4)（原：804-X） | 驱动方式:四轮驱动 ;功率(马力):80马力;最小使用比质量:40.17kg/kW;排放标准：国四 | 购机补贴(通用类) | 评阅通过
896 | 农用动力机械 | 拖拉机 | 轮式拖拉机 | 80-90马力四轮驱动拖拉机 | 奔野中拖（山东）农业机械有限公司（原：山东联发野迪农业装备有限公司） | 轮式拖拉机 | 现：804-X5(G4)（原：804-X5） | 驱动方式:四轮驱动 ;功率(马力):80马力;最小使用比质量:40.34kg/kW;排放标准：国四 | 购机补贴(通用类) | 评阅通过
897 | 农用动力机械 | 拖拉机 | 轮式拖拉机 | 80-90马力四轮驱动拖拉机 | 常州东风农机集团有限公司 | 轮式拖拉机 | DF804-K | 该拖拉机为80马力轮式拖拉机，驱动方式：四驱；最小使用质量：2920Kg；最小使用比质量：49.66kg/kW；换挡方式：机械有级档；整机外廓尺寸(长X宽X高)：4205X1860X2630mm；轴距：2110mm；常用轮距：前1500/后1500mm；发动机标定功率：58.8KW；发动机与主离合器联接方式：直联；排放标准：国四排放。 | 购机补贴(通用类) | 评阅通过
898 | 农用动力机械 | 拖拉机 | 轮式拖拉机 | 80-90马力四轮驱动拖拉机 | 常州东风农机集团有限公司 | 轮式拖拉机 | 现：DF804-3(G4)(原：DF804-3) | 该拖拉机为80马力轮式拖拉机，驱动方式：四驱；最小使用质量：2480Kg；最小使用比质量：42.18kg/kW；换挡方式：机械换挡；整机外廓尺寸(长X宽X高)：3860X1650X2500mm；轴距：2030mm；常用轮距：前1300/后1300mm；发动机标定功率：58.8KW；发动机与主离合器联接方式：直联；排放标准：国四排放。 | 购机补贴(通用类) | 评阅通过
899 | 农用动力机械 | 拖拉机 | 轮式拖拉机 | 80-90马力四轮驱动拖拉机 | 常州东风农机集团有限公司 | 轮式拖拉机 | 现：DF804-9(G4)(原：DF804-9) | 该拖拉机为80马力轮式拖拉机，驱动方式：四驱；最小使用质量：2850Kg；最小使用比质量：48.47kg/kW；换挡方式：机械换挡；整机外廓尺寸(长X宽X高)：4165X1845X2635mm；轴距：2075mm；常用轮距：前1500/后1490mm；驾驶室最小使用质量：3070Kg；最小使用比质量：52.21kg/kW；发动机标定功率：58.8KW；发动机与主离合器联接方式：直联；排放标准：国四排放。 | 购机补贴(通用类) | 评阅通过
900 | 农用动力机械 | 拖拉机 | 轮式拖拉机 | 80-90马力四轮驱动拖拉机 | 道依茨法尔机械有限公司 | 轮式拖拉机 | 现：CD804-1(G4)（原：CD804-1） | 驱动方式：四轮驱动；功率：80马力；最小使用比质量：48.31kg/kW；排放标准：第四阶段。 | 购机补贴(通用类) | 评阅通过
901 | 农用动力机械 | 拖拉机 | 轮式拖拉机 | 80-90马力四轮驱动拖拉机 | 第一拖拉机股份有限公司 | 轮式拖拉机 | LX804-N(G4) | 功率：59.5kW/80马力；驱动型式：四轮驱动；最小使用质量（kg）：3450（简易驾驶室），3350（安全框架）；最小使用比质量（kg/kW）:57.98（简易驾驶室），56.30（安全框架）;排放阶段：国四。 | 购机补贴(通用类) | 评阅通过
902 | 农用动力机械 | 拖拉机 | 轮式拖拉机 | 80-90马力四轮驱动拖拉机 | 第一拖拉机股份有限公司 | 轮式拖拉机 | MF804-6(G4) | 功率：59.5kW/80马力；驱动形式：四轮驱动；最小使用质量（kg）：2470（安全架）、2615（驾驶室）；最小使用比质量（kg/kW）:41.51（安全架）、43.95（驾驶室）;排放阶段：国四。 | 购机补贴(通用类) | 评阅通过
903 | 农用动力机械 | 拖拉机 | 轮式拖拉机 | 80-90马力四轮驱动拖拉机 | 第一拖拉机股份有限公司 | 轮式拖拉机 | 现：LX804(G4)（原：LX804） | 功率：59.5kW/80马力；驱动型式：四轮驱动；最小使用质量（kg）：3600；最小使用比质量（kg/kW）:60.50;排放阶段：国四。 | 购机补贴(通用类) | 评阅通过
904 | 农用动力机械 | 拖拉机 | 轮式拖拉机 | 80-90马力四轮驱动拖拉机 | 第一拖拉机股份有限公司 | 轮式拖拉机 | 现：MY804-8(G4)（原：MY804-8） | 功率：59.5kW/80马力；驱动方式：四轮驱动；最小使用质量：3250kg；最小使用比质量：54.62kg/kW；排放阶段：国四 | 购机补贴(通用类) | 评阅通过
905 | 农用动力机械 | 拖拉机 | 轮式拖拉机 | 80-90马力四轮驱动拖拉机 | 华辰重科（山东）智能装备有限公司 | 轮式拖拉机 | TB804 | 80马力；驱动方式：四轮驱动； 最小使用比质量(kg/kW)：46.61（安全框架）48.73（简易驾驶室） | 购机补贴(通用类) | 评阅通过
906 | 农用动力机械 | 拖拉机 | 轮式拖拉机 | 80-90马力四轮驱动拖拉机 | 几何重工（山东）有限公司 | 轮式拖拉机 | 现：JA804(G4)（原：JA804） | 功率:80马力;驱动方式:四轮驱动 ;最小使用比质量:44.49kg/kW;排放标准:国四。 | 购机补贴(通用类) | 评阅通过
907 | 农用动力机械 | 拖拉机 | 轮式拖拉机 | 80-90马力四轮驱动拖拉机 | 几何重工（山东）有限公司 | 轮式拖拉机 | 现：JH804-N(G4)（原：JH804-N） | 功率：80马力；驱动方式：四轮驱动；整机最小使用比质量：41.53kg/kW；排放阶段：国四。 | 购机补贴(通用类) | 评阅通过
908 | 农用动力机械 | 拖拉机 | 轮式拖拉机 | 80-90马力四轮驱动拖拉机 | 佳木斯骥驰拖拉机制造有限公司 | 轮式拖拉机 | 现：JC804-4(G4)（原：JC804-4） | 整机驱动型式：四驱；发动机功率：80马力，最小使用比质量（kg/kW）：43.73；柴油机国四排放标准。 | 购机补贴(通用类) | 评阅通过
909 | 农用动力机械 | 拖拉机 | 轮式拖拉机 | 80-90马力四轮驱动拖拉机 | 江苏沃得农业机械股份有限公司(原:江苏沃得农业机械有限公司) | 轮式拖拉机 | 现：WB804(G4)(原：WB804) | 功率:80马力；驱动方式:四轮驱动 ；最小使用比质量（kg/kW）:49.49（带安全架）/51.62（带驾驶室）；配套发动机型号：4G33TC-90G412C1；制造商:常柴股份有限公司 ；标定功率(kW)：58.8；标定转速(r/min)：2300；排放阶段：第Ⅳ阶段。 | 购机补贴(通用类) | 评阅通过
910 | 农用动力机械 | 拖拉机 | 轮式拖拉机 | 80-90马力四轮驱动拖拉机 | 京山三雷重工股份有限公司 | 轮式拖拉机 | 现：LM804(G4)（原：LM804） | 功率：59kW/80马力；驱动型式：四轮驱动；最小使用质量（kg）：2410；最小使用比质量:40.85kg/kW;排放阶段：国四。 | 购机补贴(通用类) | 评阅通过
911 | 农用动力机械 | 拖拉机 | 轮式拖拉机 | 80-90马力四轮驱动拖拉机 | 连云港迈恩农业机械有限公司 | 轮式拖拉机 | 现：ME804(G4)(原：ME804) | 标定功率：59kw，驱动方式：四轮驱动。最小使用比质量（kg/kw）：48.81（四柱驾驶室），49.32（六柱驾驶室），45.76（安全架）。配套动力型号：YN38TDE4；制造商：昆明云内动力股份有限公司；排放标准：第四阶段 。 | 购机补贴(通用类) | 评阅通过
912 | 农用动力机械 | 拖拉机 | 轮式拖拉机 | 80-90马力四轮驱动拖拉机 | 宁波北野拖拉机制造有限公司 | 轮式拖拉机 | 现：B804(G4)（原：B804） | 标定功率：59kW（80马力）；驱动方式：四轮驱动； 最小使用比质量(kg/kW) ：40.85;排放阶段：国四。 | 购机补贴(通用类) | 评阅通过
913 | 农用动力机械 | 拖拉机 | 轮式拖拉机 | 80-90马力四轮驱动拖拉机 | 宁波北野拖拉机制造有限公司 | 轮式拖拉机 | 现：N804(G4)（原：N804） | 标定功率：59kW（80马力）；驱动方式：四轮驱动；最小使用比质量(kg/kW) ：40.85；排放阶段：国四。 | 购机补贴(通用类) | 评阅通过
914 | 农用动力机械 | 拖拉机 | 轮式拖拉机 | 80-90马力四轮驱动拖拉机 | 宁波奔野拖拉机制造有限公司 | 轮式拖拉机 | 现：BY804(G4)(原：BY804) | 驱动型式：四轮驱动，功率：59kW（80马力），配套发动机型号：4D32R41P804,发动机制造商：浙江新柴股份有限公司，国Ⅳ排放，环保信息公开编号CN FC G4 00 0430000189 000001，最小使用质量(kg)：2420（安全架）/2565（驾驶室），最小使用比质量（kg/kW）：41.02（安全架）/ 43.47（驾驶室）。 | 购机补贴(通用类) | 评阅通过
915 | 农用动力机械 | 拖拉机 | 轮式拖拉机 | 80-90马力四轮驱动拖拉机 | 宁波奔野重工股份有限公司 | 轮式拖拉机 | 现：BY804(G4)(原：BY804) | 驱动型式：四轮驱动，功率：59kW（80马力），配套发动机型号：4D32R41P804,发动机制造商：浙江新柴股份有限公司，国Ⅳ排放，环保信息公开编号CN FC G4 00 0430000189 000001，最小使用质量(kg)：2420（安全架）/2565（驾驶室），最小使用比质量（kg/kW）：41.02（安全架）/ 43.47（驾驶室）。 | 购机补贴(通用类) | 评阅通过
916 | 农用动力机械 | 拖拉机 | 轮式拖拉机 | 80-90马力四轮驱动拖拉机 | 山东巴博斯重工有限公司 | 轮式拖拉机 | 现：804-B(G4)（原：804-B） | 驱动方式:四轮驱动 ;功率(马力):80马力;最小使用比质量:42.03KW;排放阶段：国四 | 购机补贴(通用类) | 评阅通过
917 | 农用动力机械 | 拖拉机 | 轮式拖拉机 | 80-90马力四轮驱动拖拉机 | 山东国丰农业装备有限公司 | 轮式拖拉机 | 804 | 80马力；外廓尺寸(长×宽×高)：安全框架机型4300×1820×2730mm、驾驶室机型4300×1820×2780mm；轴距：2070mm；常用轮距(前轮/后轮)：1300/1400mm；驱动型式：四轮驱动；安全框架机型最小使用质量：2545kg；最小使用比质量：43.14（kg/kW）；驾驶室机型最小使用质量：2605kg；最小使用比质量：44.15（kg/kW）；发动机型号：YN38TDE4（国四）；发动机标定功率：59kW；发动机生产厂：昆明云内动力股份有限公司；排放阶段：第四阶段。 | 购机补贴(通用类) | 评阅通过
918 | 农用动力机械 | 拖拉机 | 轮式拖拉机 | 80-90马力四轮驱动拖拉机 | 山东悍沃农业装备有限公司 | 轮式拖拉机 | 现：804-C(G4)(原：804-C) | 功率：80马力；驱动方式：四轮驱动；最小使用比质量：44.07；排放标准：国四。 | 购机补贴(通用类) | 评阅通过
919 | 农用动力机械 | 拖拉机 | 轮式拖拉机 | 80-90马力四轮驱动拖拉机 | 山东航舵智能装备有限公司 | 轮式拖拉机 | 现：804-A(G4)（原：804-A） | 80马力；外廓尺寸(长×宽×高)：安全框架机型3800×1650×2500mm；驾驶室机型3800x1650x2760；轴距：1980mm；常用轮距(前轮/后轮)：1300/1300mm；驱动型式：四轮驱动；最小使用质量：2410kg；最小使用比质量：40.85（kg/kW）；发动机型号：YN38TDE4（国四）；发动机标定功率：59kW；发动机生产厂：昆明云内动力股份有限公司；排放阶段：第四阶段。 | 购机补贴(通用类) | 评阅通过
920 | 农用动力机械 | 拖拉机 | 轮式拖拉机 | 80-90马力四轮驱动拖拉机 | 山东好福达农业装备有限公司 | 轮式拖拉机 | HD804 | 80马力，四轮驱动， 最小使用比质量(kg/kW) ：43.73，排放阶段：国四 | 购机补贴(通用类) | 评阅通过
921 | 农用动力机械 | 拖拉机 | 轮式拖拉机 | 80-90马力四轮驱动拖拉机 | 山东俊驰农业装备有限公司 | 轮式拖拉机 | 现：JC804-1(G4)（原：JC804-1） | 发动机型号：YN38TDE4，发动机厂家：昆明云内动力股份有限公司，排放阶段：国四；发动机功率：59kW ;马力：80马力；驱动方式：四轮驱动；最小使用质量：2585kg(安全架)、2745kg（驾驶室），最小使用比质量：43.81kg/kW(安全架)、46.53kg/kW（驾驶室） | 购机补贴(通用类) | 评阅通过
922 | 农用动力机械 | 拖拉机 | 轮式拖拉机 | 80-90马力四轮驱动拖拉机 | 山东俊驰农业装备有限公司 | 轮式拖拉机 | 现：JC804-C(G4)（原：JC804-C） | 发动机型号：YN38TDE4，发动机厂家：昆明云内动力股份有限公司，排放阶段：国四；发动机功率：59kW ；驱动方式：四轮驱动；马力;80马力；最小使用质量:2410kg（安全架）、2480kg（驾驶室）；最小使用比质量:40.85（安全架）kg/kW、42.03（驾驶室）kg/kW | 购机补贴(通用类) | 评阅通过
923 | 农用动力机械 | 拖拉机 | 轮式拖拉机 | 80-90马力四轮驱动拖拉机 | 山东镭泰农装有限公司 | 轮式拖拉机 | 现：雷泰804(G4)（原：雷泰804） | 功率:80马力;整机形式：轮式;换挡方式：机械换挡;驱动方式:四轮驱动 ;最小使用质量:2620kg;配套发动机标定功率:59.5kW;最小使用比质量(最小使用质量/配套发动机标定功率):44.03kg/kW; 发动机型号：YD4C80FA， 结构型式：直列、水冷、四冲程， 生产厂：扬动股份有限公司，进气方式：自然吸气，气缸数：4缸， 标定功率：59.5kW（80马力）， 标定转速：2400r/min, 排放阶段：第Ⅳ阶段 | 购机补贴(通用类) | 评阅通过
924 | 农用动力机械 | 拖拉机 | 轮式拖拉机 | 80-90马力四轮驱动拖拉机 | 山东鲁鸿农业装备有限公司 | 轮式拖拉机 | 现：LH804-B(G4)（原：LH804-B） | 功率：80马力；驱动方式：四轮驱动；最小使用比质量：43.36kg/kW；排放阶段：国四 | 购机补贴(通用类) | 评阅通过
925 | 农用动力机械 | 拖拉机 | 轮式拖拉机 | 80-90马力四轮驱动拖拉机 | 山东鲁鸿农业装备有限公司 | 轮式拖拉机 | 现：LH804-N(G4)（原：LH804-N） | 功率：80马力；驱动方式：四轮驱动；最小使用比质量：40.5kg/kW；排放阶段：国四 | 购机补贴(通用类) | 评阅通过
926 | 农用动力机械 | 拖拉机 | 轮式拖拉机 | 80-90马力四轮驱动拖拉机 | 山东美迪奔野拖拉机有限公司 | 轮式拖拉机 | 现：804(G4)（原：804） | 型式:四轮驱动,外廓尺寸(mm):安全架：3620×1580×2500（安全架顶部）/四柱驾驶室：3620×1780×2660（驾驶室顶部）/六柱驾驶室：3620×1780×2710（驾驶室顶部）,轴距1940mm,最小使用质量：2905kg（安全架）/2920kg（四柱驾驶室）/2950kg（六柱驾驶室）,最小使用比质量(kg/kw)：49.24（安全架）/49.49（四柱驾驶室）/50.00（六柱驾驶室）,标准配重（前/后）：130/260（kg）安全架 130/260（kg）四柱驾驶室 130/260六柱驾驶室,变速箱型式:机械平面组成式,箱体数量：2个 换挡方式:机械有级挡 ,发动机型号：4D32R41P804，标定功率：59.5kW，制造商：浙江新柴股份有限公司，国四排放阶段 | 购机补贴(通用类) | 评阅通过
927 | 农用动力机械 | 拖拉机 | 轮式拖拉机 | 80-90马力四轮驱动拖拉机 | 山东美迪奔野拖拉机有限公司 | 轮式拖拉机 | 现：804-1A(G4)（原：804-1A） | 型式:四轮驱动,外廓尺寸(mm):安全架：3620×1580×2500（安全架顶部）/四柱驾驶室：3620×1780×2660（驾驶室顶部）/六柱驾驶室：3620×1780×2710（驾驶室顶部）,轴距1940mm,最小使用质量：2410/kg（安全架）/2430kg（四柱驾驶室）/2460kg（六柱驾驶室）,最小使用比质量(kg/kw)：40.85（安全架）/41.19（四柱驾驶室）/41.69（六柱驾驶室），标准配重（前/后）：130/260（kg）安全架 130/260（kg）四柱驾驶室 130/260六柱驾驶室,变速箱型式:机械平面组成式,箱体数量：2个 换挡方式:机械有级挡 ,发动机型号：YN38TDE4,标定功率：59kW，制造商：昆明云内动力股份有限公司，国四排放阶段 | 购机补贴(通用类) | 评阅通过
928 | 农用动力机械 | 拖拉机 | 轮式拖拉机 | 80-90马力四轮驱动拖拉机 | 山东萨丁重工有限公司 | 轮式拖拉机 | 现：SD804-2A(G4)（原：SD804-2A） | 功率：80马力；驱动方式：四轮驱动；最小使用比质量：44.7kg/kW，排放标准：国四。 | 购机补贴(通用类) | 评阅通过
929 | 农用动力机械 | 拖拉机 | 轮式拖拉机 | 80-90马力四轮驱动拖拉机 | 山东萨丁重工有限公司 | 轮式拖拉机 | 现：SD804-A(G4)（原：SD804-A） | 功率：80马力；驱动方式：四轮驱动；最小使用比质量：48.81kg/kW，排放标准：国四。 | 购机补贴(通用类) | 评阅通过
930 | 农用动力机械 | 拖拉机 | 轮式拖拉机 | 80-90马力四轮驱动拖拉机 | 山东上拖农业装备有限公司 | 轮式拖拉机 | 现：ST804(G4)（原：ST804） | 功率：59kw，80马力，驱动方式：四轮驱动，最小使用比质量：43.64kg/kW，排放阶段国四。 | 购机补贴(通用类) | 评阅通过
931 | 农用动力机械 | 拖拉机 | 轮式拖拉机 | 80-90马力四轮驱动拖拉机 | 山东晟拖重工有限公司 | 轮式拖拉机 | 现：804(G4)（原：804） | 功率：80马力；驱动方式：四轮驱动；换挡方式：机械有级挡；最小使用质量:2311kg；配套发动机标定功率:59kW；最小使用比质量：39.17kg/kW；排放标准：国四。 | 购机补贴(通用类) | 评阅通过
932 | 农用动力机械 | 拖拉机 | 轮式拖拉机 | 80-90马力四轮驱动拖拉机 | 山东晟拖重工有限公司 | 轮式拖拉机 | 现：804-D(G4)（原：804-D） | 功率：80马力；驱动方式：四轮驱动；换挡方式：机械有级挡；最小使用质量:2410kg；配套发动机标定功率:59kW；最小使用比质量：40.85kg/kW；排放标准：国四。 | 购机补贴(通用类) | 评阅通过
933 | 农用动力机械 | 拖拉机 | 轮式拖拉机 | 80-90马力四轮驱动拖拉机 | 山东铮德智能装备有限公司 | 轮式拖拉机 | 现：804-B(G4)（原：804-B） | 功率：80马力；驱动方式：四轮驱动；最小使用比质量（kg/kW）：43.39；第四排放阶段 | 购机补贴(通用类) | 评阅通过
934 | 农用动力机械 | 拖拉机 | 轮式拖拉机 | 80-90马力四轮驱动拖拉机 | 泰安泰山国泰拖拉机制造有限公司 | 轮式拖拉机 | 现：GT804-N(G4)（原：GT804-N） | 功率：80马力（59.5KW），驱动方式：四轮驱动， 最小使用比质量(kg/kW) ：40.3,，排放阶段：国四。 | 购机补贴(通用类) | 评阅通过
935 | 农用动力机械 | 拖拉机 | 轮式拖拉机 | 80-90马力四轮驱动拖拉机 | 潍坊百丰农机制造有限公司 | 轮式拖拉机 | 804-A | 功率：80马力；驱动方式：四轮驱动；最小使用比质量：42.69kg/kW；排放阶段：国四 | 购机补贴(通用类) | 评阅通过
936 | 农用动力机械 | 拖拉机 | 轮式拖拉机 | 80-90马力四轮驱动拖拉机 | 潍坊恒源拖拉机有限公司 | 轮式拖拉机 | 现：ZY804-A(G4)（原：ZY804-A） | 80马力，四轮驱动，最小使用比质量(kg/kW)：40，排放阶段：国四 | 购机补贴(通用类) | 评阅通过
937 | 农用动力机械 | 拖拉机 | 轮式拖拉机 | 80-90马力四轮驱动拖拉机 | 潍坊力王农业装备有限公司 | 轮式拖拉机 | 现：804(G4)（原：804） | 功率：58.8kW（80马力）；驱动型式：四轮驱动；最小使用比质量：41.51kg/kW；排放阶段：国四 | 购机补贴(通用类) | 评阅通过
938 | 农用动力机械 | 拖拉机 | 轮式拖拉机 | 80-90马力四轮驱动拖拉机 | 潍坊力王农业装备有限公司 | 轮式拖拉机 | 现：LWB804-A(G4)（原：LWB804-A） | 功率：59.5kW（80马力）；驱动型式：四轮驱动；最小使用比质量：40.50kg/kW；排放阶段：国四 | 购机补贴(通用类) | 评阅通过
939 | 农用动力机械 | 拖拉机 | 轮式拖拉机 | 80-90马力四轮驱动拖拉机 | 潍坊鲁豹田野装备有限公司 | 轮式拖拉机 | 现：LB804(G4)（原：LB804） | 整机驱动方式：四轮驱动， 功率：80马力， 最小使用比质量kg/kw：44.07， 配套发动机型号：YN38TDE4 发动机生产厂：昆明云内动力股份有限公司 发动机标定功率kw：59 发动机标定转速r/min: 2300 排放标准：第四阶段 发动机气缸数：4 | 购机补贴(通用类) | 评阅通过
940 | 农用动力机械 | 拖拉机 | 轮式拖拉机 | 80-90马力四轮驱动拖拉机 | 潍坊鲁豹田野装备有限公司 | 轮式拖拉机 | 现：LB804-A(G4)（原：LB804-A） | 整机驱动方式：四轮驱动， 功率：80马力 ，最小使用比质量kg/kw:40.85， 配套发动机型号：YN38TDE4 发动机生产厂：昆明云内动力股份有限公司 发动机标定功率kw：59 发动机标定转速r/min: 2300 排放标准：第四阶段 发动机气缸数：4 | 购机补贴(通用类) | 评阅通过
941 | 农用动力机械 | 拖拉机 | 轮式拖拉机 | 80-90马力四轮驱动拖拉机 | 潍坊米基林农业机械有限公司 | 轮式拖拉机 | 现：804-H(G4)（原：804-H） | 功率(KW):59;功率(马力):80;驱动方式:四轮驱动；最小使用质量（kg）:2650（安全架）、2750（驾驶室）；最小使用比质量：44.92（安全架）；46.61（驾驶室））；轴距（mm）:2050； 排放阶段：第四阶段。 | 购机补贴(通用类) | 评阅通过
942 | 农用动力机械 | 拖拉机 | 轮式拖拉机 | 80-90马力四轮驱动拖拉机 | 潍坊中驰奔野农业装备有限公司 | 轮式拖拉机 | 现：804-C(G4)（原：804-C） | 功率:80马力(59kW),驱动方式:四轮驱动,最小使用比质量:41kg/kW,排放标准:国四 | 购机补贴(通用类) | 评阅通过
943 | 农用动力机械 | 拖拉机 | 轮式拖拉机 | 80-90马力四轮驱动拖拉机 | 潍坊中驰奔野农业装备有限公司 | 轮式拖拉机 | 现：804-M(G4)（原：804-M） | 功率:80马力(59kW),驱动方式:四轮驱动,最小使用比质量:42.54kg/kW,排放标准:国四. | 购机补贴(通用类) | 评阅通过
944 | 农用动力机械 | 拖拉机 | 轮式拖拉机 | 80-90马力四轮驱动拖拉机 | 英轩重工有限公司 | 轮式拖拉机 | 现：YC804(G4)（原：YC804） | 80马力，四轮驱动，最小使用比质量45.9kg/kW；发动机型号：V35-90C42；标定功率：59kw；气缸数：4缸；标定转速：2400r/min；制造商：安徽全柴动力股份有限公司；排放阶段：GB20891-2014《非道路移动机械用柴油机排气污染物排放限值及测量方法（中国第三、四阶段）》第四阶段 | 购机补贴(通用类) | 评阅通过
945 | 农用动力机械 | 拖拉机 | 轮式拖拉机 | 80-90马力四轮驱动动力换挡拖拉机 | 山东五征集团有限公司 | 轮式拖拉机 | 现：MD804-P(G4)（原：MD804-P） | 功率：80马力；驱动方式：四轮驱动；最小使用比质量：46.42kg/kW；换挡方式：动力换挡/换向；排放阶段：国四 | 购机补贴(通用类) | 评阅通过
946 | 农用动力机械 | 拖拉机 | 轮式拖拉机 | 90-100马力四轮驱动拖拉机 | 阿斯孚特（洛阳）科技有限公司 | 轮式拖拉机 | 现：MF904(G4)(原：MF904) | 90马力轮式拖拉机；发动机标定功率：66.2kW；额定转速（r/min）：2300；驱动方式：四轮驱动；排放阶段：国家第四排放阶段；最小使用质量（kg）:2890；最小使用比质量（kg/kW):43.66； | 购机补贴(通用类) | 评阅通过
947 | 农用动力机械 | 拖拉机 | 轮式拖拉机 | 90-100马力四轮驱动拖拉机 | 安徽天平机械股份有限公司 | 轮式拖拉机 | 现：JH904-1(G4)（原：JH904-1） | 外廓尺寸(长×宽×高)：4150×1840×2680mm；轴距：2050mm；常用轮距(前轮/后轮)：1250/1300；轮距(前轮/后轮)调整方式：固定轮距式/有级可调轮距式；最小使用质量：2750kg；标准配重(前/后)：144/180kg；档位数(前进/倒退)：12/12；发动机与离合器联接方式：直联；起动方式：电起动；翻倾防护装置（驾驶室或安全框架）：JH1204.45.001驾驶室或JH1204.45.002安全框架；转向系型式：全液压；行车制动系型式：油浴室式盘式制动；驻车制动系型式：手制式；前驱动桥型式：旱地型；离合器型式：单片、干式、单作用、常接合；动力输出轴离合器型式：单片、干式、单作用、常接合；变速箱型式：机械平面组成式；主变速箱换档方式：机械有级挡；副变速箱换档方式：机械有级挡；轮胎型号(前轮/后轮)：9.5-24/14.9-30。驱动型式：四轮驱动；标定功率：66.8kW，配套国四排放柴油机，最小使用比质量：41.16kg/KW。 | 购机补贴(通用类) | 评阅通过
948 | 农用动力机械 | 拖拉机 | 轮式拖拉机 | 90-100马力四轮驱动拖拉机 | 奔野（山东）拖拉机有限公司 | 轮式拖拉机 | 904 | 标定功率：66.2kW(90马力）；驱动方式：四轮驱动；最小使用比质量：41.99kg/kW；排放阶段：国四。 | 购机补贴(通用类) | 评阅通过
949 | 农用动力机械 | 拖拉机 | 轮式拖拉机 | 90-100马力四轮驱动拖拉机 | 奔野（山东）拖拉机有限公司 | 轮式拖拉机 | 904-A | 标定功率：66.2kW(90马力）；驱动方式：四轮驱动；最小使用比质量：41.99kg/kW；排放阶段：国四 | 购机补贴(通用类) | 评阅通过
950 | 农用动力机械 | 拖拉机 | 轮式拖拉机 | 90-100马力四轮驱动拖拉机 | 奔野中拖（山东）农业机械有限公司（原：山东联发野迪农业装备有限公司） | 轮式拖拉机 | 现：904-6(G4)（原：904-6） | 驱动方式:四轮驱动 ;功率(马力):90马力;最小使用比质量:41.32kg/kW;排放标准：国四 | 购机补贴(通用类) | 评阅通过
951 | 农用动力机械 | 拖拉机 | 轮式拖拉机 | 90-100马力四轮驱动拖拉机 | 奔野中拖（山东）农业机械有限公司（原：山东联发野迪农业装备有限公司） | 轮式拖拉机 | 现：904-B(G4)（原：904-B） | 驱动方式:四轮驱动 ;功率(马力):90马力;最小使用比质量:41.92kg/kW;排放标准：国四 | 购机补贴(通用类) | 评阅通过
952 | 农用动力机械 | 拖拉机 | 轮式拖拉机 | 90-100马力四轮驱动拖拉机 | 常州东风农机集团有限公司 | 轮式拖拉机 | DF904-K | 该拖拉机为90马力轮式拖拉机，驱动方式：四驱；最小使用质量：2920Kg；最小使用比质量：44.11kg/kW；换挡方式：机械有级档；整机外廓尺寸(长X宽X高)：4205X1860X2630mm；轴距：2110mm；常用轮距：前1500/后1500mm；发动机标定功率：66.2KW；发动机与主离合器联接方式：直联；排放标准：国四排放。 | 购机补贴(通用类) | 评阅通过
953 | 农用动力机械 | 拖拉机 | 轮式拖拉机 | 90-100马力四轮驱动拖拉机 | 常州东风农机集团有限公司 | 轮式拖拉机 | 现：DF904-9(G4)(原：DF904-9) | 该拖拉机为90马力轮式拖拉机，驱动方式：四驱；最小使用质量：2850Kg；最小使用比质量：43.05kg/kW；换挡方式：机械换挡；整机外廓尺寸(长X宽X高)：4165X1845X2635mm；轴距：2075mm；常用轮距：前1500/后1490mm；驾驶室最小使用质量：3070Kg；最小使用比质量：46.37kg/kW；发动机标定功率：66.2KW；发动机与主离合器联接方式：直联；排放标准：国四排放。 | 购机补贴(通用类) | 评阅通过
954 | 农用动力机械 | 拖拉机 | 轮式拖拉机 | 90-100马力四轮驱动拖拉机 | 道依茨法尔机械有限公司 | 轮式拖拉机 | 现：CD904-1(G4)（原：CD904-1） | 驱动方式：四轮驱动；功率：90马力；最小使用比质量：43.05kg/kW；排放标准：第四阶段。 | 购机补贴(通用类) | 评阅通过
955 | 农用动力机械 | 拖拉机 | 轮式拖拉机 | 90-100马力四轮驱动拖拉机 | 第一拖拉机股份有限公司 | 轮式拖拉机 | LX904-N(G4) | 功率：66.8kW/90马力；驱动型式：四轮驱动；最小使用质量（kg）：3450（简易驾驶室），3350（安全框架）；最小使用比质量（kg/kW）:51.65（简易驾驶室），50.15（安全框架）;排放阶段：国四。 | 购机补贴(通用类) | 评阅通过
956 | 农用动力机械 | 拖拉机 | 轮式拖拉机 | 90-100马力四轮驱动拖拉机 | 第一拖拉机股份有限公司 | 轮式拖拉机 | 现：LX904(G4)（原：LX904） | 功率：66.8kW/90马力；驱动型式：四轮驱动；最小使用质量（kg）：3600；最小使用比质量（kg/kW）:53.89;排放阶段：国四。 | 购机补贴(通用类) | 评阅通过
957 | 农用动力机械 | 拖拉机 | 轮式拖拉机 | 90-100马力四轮驱动拖拉机 | 第一拖拉机股份有限公司 | 轮式拖拉机 | 现：MK904-1(G4)（原：MK904-1） | 功率：66.8kW/90马力；驱动形式：四轮驱动；最小使用质量：3325kg;最小使用比质量:49.78kg/kW;排放阶段：国四 | 购机补贴(通用类) | 评阅通过
958 | 农用动力机械 | 拖拉机 | 轮式拖拉机 | 90-100马力四轮驱动拖拉机 | 第一拖拉机股份有限公司 | 轮式拖拉机 | 现：MY904-8(G4)（原：MY904-8） | 功率：66.8kW/90马力；驱动方式：四轮驱动；最小使用质量：3250kg；最小使用比质量：48.65kg/kW；排放阶段：国四 | 购机补贴(通用类) | 评阅通过
959 | 农用动力机械 | 拖拉机 | 轮式拖拉机 | 90-100马力四轮驱动拖拉机 | 丰疆智能科技研究院（常州）有限公司 | 轮式拖拉机 | 现：FJ904（G4）（原：FJ904） | 90马力≤功率<100马力;驱动方式:四轮驱动;最小使用质量：2805Kg;最小使用比质量：42.4kg/kw；发动机生产厂:安徽全柴动力股份有限公司;发动机型号:V35-100C42;发动机结构型式:直列、直喷、四冲程增压;发动机进气方式:增压中冷;发动机气缸数:4;发动机标定功率 :66.2KW;发动机标定转速:2400 r/min,排放标准：国四。 | 购机补贴(通用类) | 评阅通过
960 | 农用动力机械 | 拖拉机 | 轮式拖拉机 | 90-100马力四轮驱动拖拉机 | 广西柳工农业机械股份有限公司 | 100马力以下轮式拖拉机 | LND904(G4) | 整机外廓尺寸（mm）:4200X1830X2740 (驾驶室顶)，4200X1830X2740 (安全框架顶)，最小使用质量：3000kg(驾驶室)/2800kg(安全框架)，最小使用比质量：45.32kg/kw (驾驶室)/42.3kg/kw (安全框架)，发动机生产厂家：安徽全柴动力股份有限公司，发动机型号：V35-100C41，整机驱动型式：四驱；标定功率：66.2KW ，排放阶段：国四，发动机气缸数：4，发动机标定转速 2300 r/min 。 发动机生产厂家：广西玉柴机器股份有限公司，发动机型号：YCF39110-T481，标定功率：66.2KW ，整机驱动型式：四驱排放阶段：国四，发动机气缸数：4，发动机标定转速 2300 r/min 。 | 购机补贴(通用类) | 评阅通过
961 | 农用动力机械 | 拖拉机 | 轮式拖拉机 | 90-100马力四轮驱动拖拉机 | 河北华戎装备制造有限公司 | 轮式拖拉机 | 现：HRA904-B1(G4)（原：HRA904-B1） | 功率：90马力；驱动方式：四轮驱动；换挡方式：机械有级挡；最小使用质量比：41.09（kg/kW）；排放标准：国四。 | 购机补贴(通用类) | 评阅通过
962 | 农用动力机械 | 拖拉机 | 轮式拖拉机 | 90-100马力四轮驱动拖拉机 | 河北铠特农业机械有限公司 | 轮式拖拉机 | 现：KT904A(G4)（原：KT904A） | 功率：90马力；驱动方式：四轮驱动；换挡方式：啮合套换档；最小使用质量比：42.22（kg/kW）；排放标准：国四。 | 购机补贴(通用类) | 评阅通过
963 | 农用动力机械 | 拖拉机 | 轮式拖拉机 | 90-100马力四轮驱动拖拉机 | 河北铠特农业机械有限公司 | 轮式拖拉机 | 现：KT904A-1(G4)（原：KT904A-1） | 功率：90马力；驱动方式：四轮驱动；换挡方式：啮合套换档；最小使用质量比：41.02（kg/kW）；排放标准：国四。 | 购机补贴(通用类) | 评阅通过
964 | 农用动力机械 | 拖拉机 | 轮式拖拉机 | 90-100马力四轮驱动拖拉机 | 华辰重科（山东）智能装备有限公司 | 轮式拖拉机 | TB904 | 90马力；驱动方式：四轮驱动； 最小使用比质量(kg/kW)：42.75（安全框架）44.26（简易驾驶室） | 购机补贴(通用类) | 评阅通过
965 | 农用动力机械 | 拖拉机 | 轮式拖拉机 | 90-100马力四轮驱动拖拉机 | 几何重工（山东）有限公司 | 轮式拖拉机 | 现：JH904(G4)（原：JH904） | 功率:90马力;驱动方式:四轮驱动 ;最小使用比质量:41.39kg/kW;排放标准:国四。 | 购机补贴(通用类) | 评阅通过
966 | 农用动力机械 | 拖拉机 | 轮式拖拉机 | 90-100马力四轮驱动拖拉机 | 几何重工（山东）有限公司 | 轮式拖拉机 | 现：JH904-N(G4)（原：JH904-N） | 功率:90马力;驱动方式:四轮驱动 ;最小使用比质量:41.16kg/kW;排放标准:国四。 | 购机补贴(通用类) | 评阅通过
967 | 农用动力机械 | 拖拉机 | 轮式拖拉机 | 90-100马力四轮驱动拖拉机 | 江苏常发农业装备股份有限公司 | 轮式拖拉机 | 现：CFG954-BJ(G4)（原：CFG954-BJ） | 功率：95马力，70kw；驱动方式：四轮驱动；最小使用比质量：60kg/kW；排放标准：国四 | 购机补贴(通用类) | 评阅通过
968 | 农用动力机械 | 拖拉机 | 轮式拖拉机 | 90-100马力四轮驱动拖拉机 | 江苏沃得农业机械股份有限公司(原:江苏沃得农业机械有限公司) | 轮式拖拉机 | 现：WB904(G4)(原：WB904) | 功率:90马力；驱动方式:四轮驱动 ；最小使用比质量（kg/kW）:44.26（带安全架）/45.85（带驾驶室）；配套发动机型号：4G33TC-100G412C1；制造商: 常柴股份有限公司；标定功率(kW)：66.2；标定转速(r/min)：2300；排放阶段：第Ⅳ阶段。 | 购机补贴(通用类) | 评阅通过
969 | 农用动力机械 | 拖拉机 | 轮式拖拉机 | 90-100马力四轮驱动拖拉机 | 江苏悦达智能农业装备有限公司 | 轮式拖拉机 | 现：YG904(G4)(原：YG904) | 功率：90马力；整机型式：轮式；整机驱动型式：四驱；发动机标定功率(kW)：66.2；整机最小使用质量（kg）：4100，最小使用比质量（kg/kW）：61.93；排放阶段：第四阶段。 | 购机补贴(通用类) | 评阅通过
970 | 农用动力机械 | 拖拉机 | 轮式拖拉机 | 90-100马力四轮驱动拖拉机 | 江苏悦达智能农业装备有限公司 | 轮式拖拉机 | 现：YG904-1(G4)(原：YG904-1) | 功率：90马力；整机型式：轮式；整机驱动型式：四驱；发动机标定功率(kW)：66.2；整机最小使用质量（kg）：4260，最小使用比质量（kg/kW）：64.35；排放阶段：第四阶段。 | 购机补贴(通用类) | 评阅通过
971 | 农用动力机械 | 拖拉机 | 轮式拖拉机 | 90-100马力四轮驱动拖拉机 | 京山三雷重工股份有限公司 | 轮式拖拉机 | 现：LM904(G4)（原：LM904） | 功率：66.2kW/90马力；驱动型式：四轮驱动；最小使用质量（kg）：2710；最小使用比质量（kg/kW）:40.94kg/kW;排放阶段：国四。 | 购机补贴(通用类) | 评阅通过
972 | 农用动力机械 | 拖拉机 | 轮式拖拉机 | 90-100马力四轮驱动拖拉机 | 京山三雷重工股份有限公司 | 轮式拖拉机 | 现：SLB904-1(G4)（原：SLB904-1） | 功率：66.2kW/90马力；驱动型式：四轮驱动；最小使用质量（kg）：2710；最小使用比质量（kg/kW）:40.94kg/kW;排放阶段：国四。 | 购机补贴(通用类) | 评阅通过
973 | 农用动力机械 | 拖拉机 | 轮式拖拉机 | 90-100马力四轮驱动拖拉机 | 久保田农业机械（苏州）有限公司 | 轮式拖拉机 | 现：M954-K(G4)（原：M954-K） | 功率：69.9kW；驱动方式：四轮驱动轮式拖拉机；排放阶段：国四；最小使用比质量(kg/kW)：44.71 | 购机补贴(通用类) | 评阅通过
974 | 农用动力机械 | 拖拉机 | 轮式拖拉机 | 90-100马力四轮驱动拖拉机 | 久保田农业机械（苏州）有限公司 | 轮式拖拉机 | 现：M954-KQ(G4)（原：M954-KQ） | 功率：69.9kW；驱动方式：四轮驱动轮式拖拉机；排放阶段：国四；最小使用比质量(kg/kW)：47.85 | 购机补贴(通用类) | 评阅通过
975 | 农用动力机械 | 拖拉机 | 轮式拖拉机 | 90-100马力四轮驱动拖拉机 | 连云港迈恩农业机械有限公司 | 轮式拖拉机 | 现：ME904(G4)(原：ME904) | 标定功率：66.2kw，驱动方式：四轮驱动。最小使用比质量（kg/kw）：43.5（四柱驾驶室），43.96（六柱驾驶室），40.79（安全架）。配套动力型号：YN38TBE4；制造商：昆明云内动力股份有限公司；排放标准：第四阶段 。 | 购机补贴(通用类) | 评阅通过
976 | 农用动力机械 | 拖拉机 | 轮式拖拉机 | 90-100马力四轮驱动拖拉机 | 宁波奔野重工股份有限公司 | 轮式拖拉机 | 现：904(G4)（原：904） | 驱动型式：四轮驱动，功率：66.2kW（90马力），配套发动机型号：SDBML4R4,发动机制造商：江苏四达动力机械集团有限公司，国Ⅳ排放，环保信息公开编号：CN FC G4 00 0355000053 000001，最小使用质量(kg)：2715（安全架）/2870（驾驶室），最小使用比质量（kg/kW）：41.01（安全架）/ 43.35（驾驶室）。 | 购机补贴(通用类) | 评阅通过
977 | 农用动力机械 | 拖拉机 | 轮式拖拉机 | 90-100马力四轮驱动拖拉机 | 山东国丰农业装备有限公司 | 轮式拖拉机 | 904 | 90马力；外廓尺寸(长×宽×高)：安全框架机型4300×1820×2730mm、驾驶室机型4300×1820×2780mm；轴距：2070mm；常用轮距(前轮/后轮)：1300/1400mm；驱动型式：四轮驱动；安全框架机型最小使用质量：2710kg；最小使用比质量：40.94（kg/kW）；驾驶室机型最小使用质量：2770kg；最小使用比质量：41.84（kg/kW）；发动机型号：YN38TBE4（国四）；发动机标定功率：66.2kW；发动机生产厂：昆明云内动力股份有限公司；排放阶段：第四阶段。 | 购机补贴(通用类) | 评阅通过
978 | 农用动力机械 | 拖拉机 | 轮式拖拉机 | 90-100马力四轮驱动拖拉机 | 山东悍沃农业装备有限公司 | 轮式拖拉机 | 现：KN904-C(G4)（原：KN904-C） | 功率：90马力；驱动方式：四轮驱动；最小使用比质量：45.32；排放标准：国四。 | 购机补贴(通用类) | 评阅通过
979 | 农用动力机械 | 拖拉机 | 轮式拖拉机 | 90-100马力四轮驱动拖拉机 | 山东悍沃农业装备有限公司 | 轮式拖拉机 | 现：N904-C(G4)（原：N904-C） | 功率：90马力；驱动方式：四轮驱动；最小使用比质量：41.2；排放标准：国四。 | 购机补贴(通用类) | 评阅通过
980 | 农用动力机械 | 拖拉机 | 轮式拖拉机 | 90-100马力四轮驱动拖拉机 | 山东航舵智能装备有限公司 | 轮式拖拉机 | 现：904-A(G4)（原：904-A） | 90马力；外廓尺寸(长×宽×高)：安全框架机型3800×1650×2500mm；驾驶室机型3800x1650x2760；轴距：1980mm；常用轮距(前轮/后轮)：1300/1300mm；驱动型式：四轮驱动；最小使用质量：2710kg；最小使用比质量：40.94（kg/kW）；发动机型号：YN38TBE4（国四）；发动机标定功率：66.2kW；发动机生产厂：昆明云内动力股份有限公司；排放阶段：第四阶段。 | 购机补贴(通用类) | 评阅通过
981 | 农用动力机械 | 拖拉机 | 轮式拖拉机 | 90-100马力四轮驱动拖拉机 | 山东好福达农业装备有限公司 | 轮式拖拉机 | HD904 | 90马力，四轮驱动，最小使用比质量(kg/kW) ：40.94，排放阶段：国四 | 购机补贴(通用类) | 评阅通过
982 | 农用动力机械 | 拖拉机 | 轮式拖拉机 | 90-100马力四轮驱动拖拉机 | 山东鸿博重工有限公司 | 轮式拖拉机 | 现：HB904(G4)（原：HB904） | 功率：90马力；驱动方式：四轮驱动；最小使用比质量（kg/kw）：41.99kg/kw；排放标准：国四 | 购机补贴(通用类) | 评阅通过
983 | 农用动力机械 | 拖拉机 | 轮式拖拉机 | 90-100马力四轮驱动拖拉机 | 山东俊驰农业装备有限公司 | 轮式拖拉机 | 现：JC904-2(G4)（原：JC904-2） | 发动机型号：YN38TBE4，发动机厂家：昆明云内动力股份有限公司，排放阶段：国四；发动机功率：66.2kW；驱动方式：四轮驱动；最小使用质量：2745kg(安全架)、2895kg（驾驶室），最小使用比质量：41.47kg/kW(安全架)、43.73kg/kW（驾驶室） | 购机补贴(通用类) | 评阅通过
984 | 农用动力机械 | 拖拉机 | 轮式拖拉机 | 90-100马力四轮驱动拖拉机 | 山东俊驰农业装备有限公司 | 轮式拖拉机 | 现：JC904-C(G4)（原：JC904-C） | 发动机型号：YN38TBE4，发动机厂家：昆明云内动力股份有限公司，排放阶段：国四；发动机功率：66.2kW；马力：90马力；驱动方式：四轮驱动；最小使用质量：2710kg（安全架）、2790kg（驾驶室）；最小使用比质量：40.94（安全架）、42.15（驾驶室）kg/kW | 购机补贴(通用类) | 评阅通过
985 | 农用动力机械 | 拖拉机 | 轮式拖拉机 | 90-100马力四轮驱动拖拉机 | 山东镭泰农装有限公司 | 轮式拖拉机 | 现：904(G4)（原：904） | 功率:90马力;整机形式：轮式;换挡方式：机械换挡;驱动方式:四轮驱动 ;最小使用质量:2755kg;配套发动机标定功率:66.2kW;最小使用比质量(最小使用质量/配套发动机标定功率):41.6kg/kW; 发动机型号：YN38TBE4， 结构型式：直列、水冷、四冲程， 生产厂：昆明云内动力股份有限公司，进气方式：涡轮增压，气缸数：4缸， 标定功率：66.2kW(90马力)， 标定转速：2300r/min, 排放阶段：第Ⅳ阶段 | 购机补贴(通用类) | 评阅通过
986 | 农用动力机械 | 拖拉机 | 轮式拖拉机 | 90-100马力四轮驱动拖拉机 | 山东鲁鸿农业装备有限公司 | 轮式拖拉机 | 现：LH904-N(G4)（原：LH904-N） | 功率：90马力；驱动方式：四轮驱动；最小使用比质量：40.57kg/kW；排放阶段：国四 | 购机补贴(通用类) | 评阅通过
987 | 农用动力机械 | 拖拉机 | 轮式拖拉机 | 90-100马力四轮驱动拖拉机 | 山东美迪奔野拖拉机有限公司 | 轮式拖拉机 | 现：904(G4)（原：904） | 型式:四轮驱动,外廓尺寸(mm):3970×1620×2605（安全架顶部）/3970×1820×2665（四柱驾驶室顶部）/3970×1820×2710（六柱驾驶室顶部）,轴距1990mm,最小使用质量：2905kg（安全架）/2920kg（四柱驾驶室）/2950kg（六柱驾驶室）,最小使用比质量(kg/kw)：43.88（安全架）/44.11（四柱驾驶室）/44.56（六柱驾驶室）,标准配重（前/后）：144/60（kg）安全架 144/80（kg）四柱驾驶室 144/80六柱驾驶室,变速箱型式:机械平面组成式,箱体数量：2个 换挡方式:机械有级挡 ,发动机型号：YN38TBE4,标定功率：66.2kW，制造商：昆明云内动力股份有限公司，国四排放阶段 | 购机补贴(通用类) | 评阅通过
988 | 农用动力机械 | 拖拉机 | 轮式拖拉机 | 90-100马力四轮驱动拖拉机 | 山东美迪奔野拖拉机有限公司 | 轮式拖拉机 | 现：904-B1(G4)（原：904-B1） | 型式:四轮驱动,外廓尺寸(mm):安全架：4030×1860×2610（安全架顶部）/四柱驾驶室：4030×1820×2785（驾驶室顶部）/六柱驾驶室：4100×1810×2780（警示灯顶部）,轴距2020mm,最小使用质量：2710/kg（安全架）/2790kg（四柱驾驶室）/2820kg（六柱驾驶室）,最小使用比质量(kg/kw)：40.94（安全架）/42.15（四柱驾驶室）/42.60（六柱驾驶室），标准配重（前/后）：144/180（kg）安全架 144/180（kg）四柱驾驶室 144/180六柱驾驶室,变速箱型式:机械平面组成式,箱体数量：2个 换挡方式:机械有级挡 ,发动机型号：YN38TBE4,标定功率：66.2kW，制造商：昆明云内动力股份有限公司，国四排放阶段 | 购机补贴(通用类) | 评阅通过
989 | 农用动力机械 | 拖拉机 | 轮式拖拉机 | 90-100马力四轮驱动拖拉机 | 山东萨丁重工有限公司 | 轮式拖拉机 | 现：LB904(G4)（原：LB904） | 功率：90马力；驱动方式：四轮驱动；最小使用比质量：41.16kg/kW，排放标准：国四。 | 购机补贴(通用类) | 评阅通过
990 | 农用动力机械 | 拖拉机 | 轮式拖拉机 | 90-100马力四轮驱动拖拉机 | 山东萨丁重工有限公司 | 轮式拖拉机 | 现：SD904-D(G4)（原：SD904-D） | 功率：90马力；驱动方式：四轮驱动；最小使用比质量：41.99kg/kW，排放标准：国四。 | 购机补贴(通用类) | 评阅通过
991 | 农用动力机械 | 拖拉机 | 轮式拖拉机 | 90-100马力四轮驱动拖拉机 | 山东萨丁重工有限公司 | 轮式拖拉机 | 现：SD904-F(G4)（原：SD904-F） | 功率：90马力；驱动方式：四轮驱动；最小使用比质量：60.12kg/kW，排放标准：国四。 | 购机补贴(通用类) | 评阅通过
992 | 农用动力机械 | 拖拉机 | 轮式拖拉机 | 90-100马力四轮驱动拖拉机 | 山东上拖农业装备有限公司 | 轮式拖拉机 | 现：ST904(G4)（原：ST904） | 功率：66.2kW，90马力，驱动方式：四轮驱动，最小使用比质量：41.09kg/kW。排放阶段：国四 | 购机补贴(通用类) | 评阅通过
993 | 农用动力机械 | 拖拉机 | 轮式拖拉机 | 90-100马力四轮驱动拖拉机 | 山东晟道农业装备有限公司 | 轮式拖拉机 | 现：SD904(G4)（原：SD904） | 90马力，四轮驱动， 最小使用比质量(kg/kW) ：3.5，排放阶段：国四 | 购机补贴(通用类) | 评阅通过
994 | 农用动力机械 | 拖拉机 | 轮式拖拉机 | 90-100马力四轮驱动拖拉机 | 山东晟拖重工有限公司 | 轮式拖拉机 | 现：904-B(G4)（原：904-B） | 功率：90马力；驱动方式：四轮驱动；换挡方式：机械有级挡；最小使用质量:2710kg；配套发动机标定功率:66.2kW；最小使用比质量：40.94kg/kW；排放标准：国四。 | 购机补贴(通用类) | 评阅通过
995 | 农用动力机械 | 拖拉机 | 轮式拖拉机 | 90-100马力四轮驱动拖拉机 | 山东晟拖重工有限公司 | 轮式拖拉机 | 现：904-D(G4)（原：904-D） | 功率：90马力；驱动方式：四轮驱动；换挡方式：机械有级挡；最小使用质量:2710kg；配套发动机标定功率:66.2kW；最小使用比质量：40.94kg/kW；排放标准：国四。 | 购机补贴(通用类) | 评阅通过
996 | 农用动力机械 | 拖拉机 | 轮式拖拉机 | 90-100马力四轮驱动拖拉机 | 山东铮德智能装备有限公司 | 轮式拖拉机 | 现：904-B(G4)（原：904-B） | 功率：90马力；驱动方式：四轮驱动；最小使用比质量（kg/kW）：40.78；第四排放阶段 | 购机补贴(通用类) | 评阅通过
997 | 农用动力机械 | 拖拉机 | 轮式拖拉机 | 90-100马力四轮驱动拖拉机 | 泰安泰山国泰拖拉机制造有限公司 | 轮式拖拉机 | 现：GT904-B(G4)（原：GT904-B） | 功率：90马力（66.2KW），驱动方式：四轮驱动， 最小使用比质量(kg/kW) ：41.7，排放阶段：国四。 | 购机补贴(通用类) | 评阅通过
998 | 农用动力机械 | 拖拉机 | 轮式拖拉机 | 90-100马力四轮驱动拖拉机 | 泰安泰山国泰拖拉机制造有限公司 | 轮式拖拉机 | 现：GT904-S(G4)（原：GT904-S） | 功率：90马力（66.8KW），驱动方式：四轮驱动，最小使用比质量(kg/kW) ：41.9，排放阶段：国四。 | 购机补贴(通用类) | 评阅通过
999 | 农用动力机械 | 拖拉机 | 轮式拖拉机 | 90-100马力四轮驱动拖拉机 | 天津拖拉机制造有限公司 | 轮式拖拉机 | 现：TRL904(G4)（原：TRL904） | 功率：90马力；驱动方式：四轮驱动；最小使用比质量Kg/kw：43.96；发动机型号：YCF39110-T481；标定功率kW：66.2；制造商：广西玉柴机器股份有限公司；排放阶段：国四 | 购机补贴(通用类) | 评阅通过
1000 | 农用动力机械 | 拖拉机 | 轮式拖拉机 | 90-100马力四轮驱动拖拉机 | 潍柴雷沃智慧农业科技股份有限公司 | 轮式拖拉机 | 现：M904-3X(G4)（原：M904-3X） | 驱动方式：四轮驱动；功率（kw）：66.2KW；最小使用比质量：45.9kg/kW；排放阶段：国四。 | 购机补贴(通用类) | 评阅通过
1001 | 农用动力机械 | 拖拉机 | 轮式拖拉机 | 90-100马力四轮驱动拖拉机 | 潍柴雷沃智慧农业科技股份有限公司 | 轮式拖拉机 | 现：M904-4X(G4)（原：M904-4X） | 驱动方式：四轮驱动；功率（kw）：66.2KW；最小使用比质量：54.2kg/kW；排放阶段：国四。 | 购机补贴(通用类) | 评阅通过
1002 | 农用动力机械 | 拖拉机 | 轮式拖拉机 | 90-100马力四轮驱动拖拉机 | 潍柴雷沃智慧农业科技股份有限公司 | 轮式拖拉机 | 现：M904-5X(G4)（原:M904-5X) | 驱动方式：四轮驱动；功率（kw）：66.2KW；最小使用比质量：60.42kg/kW；排放阶段：国四。 | 购机补贴(通用类) | 评阅通过
1003 | 农用动力机械 | 拖拉机 | 轮式拖拉机 | 90-100马力四轮驱动拖拉机 | 潍柴雷沃智慧农业科技股份有限公司 | 轮式拖拉机 | 现：M904-Y(G4)（原：M904-Y） | 驱动方式：四轮驱动；功率（kw）：66.2KW；最小使用比质量(kg/kW)：44.1；排放阶段：国四。 | 购机补贴(通用类) | 评阅通过
1004 | 农用动力机械 | 拖拉机 | 轮式拖拉机 | 90-100马力四轮驱动拖拉机 | 潍坊百丰农机制造有限公司 | 轮式拖拉机 | 904-X | 功率：90马力；驱动方式：四轮驱动；最小使用比质量：41.54kg/kW；排放阶段：国四 | 购机补贴(通用类) | 评阅通过
1005 | 农用动力机械 | 拖拉机 | 轮式拖拉机 | 90-100马力四轮驱动拖拉机 | 潍坊富保田拖拉机有限公司 | 轮式拖拉机 | 现：904-A(G4)（原：904-A） | 功率：66.2kw（90马力）；驱动型式：四驱；最小使用比质量：42.3kg/kw；排放阶段：国四。 | 购机补贴(通用类) | 评阅通过
1006 | 农用动力机械 | 拖拉机 | 轮式拖拉机 | 90-100马力四轮驱动拖拉机 | 潍坊金傲野拖拉机有限公司 | 轮式拖拉机 | 现：傲野-904(G4)（原：傲野-904） | 90马力；四轮驱动； 最小使用比质量(kg/kW)：41.7 | 购机补贴(通用类) | 评阅通过
1007 | 农用动力机械 | 拖拉机 | 轮式拖拉机 | 90-100马力四轮驱动拖拉机 | 潍坊力信机械制造有限公司 | 轮式拖拉机 | 现：WLX904(G4)（原：WLX904） | 90马力，四轮驱动，最小使用比质量40.64kg/kW，发动机型号：4D32R41P904，厂家：浙江新柴股份有限公司，功率/转速：66.8kW/2400r/min；气缸数：四缸，排放阶段：国四阶段 | 购机补贴(通用类) | 评阅通过
1008 | 农用动力机械 | 拖拉机 | 轮式拖拉机 | 90-100马力四轮驱动拖拉机 | 潍坊鲁豹田野装备有限公司 | 轮式拖拉机 | 现：LB904(G4)（原：LB904） | 整机驱动方式：四轮驱动， 功率：90马力, 最小使用比质量kg/kw:41.09， 配套发动机型号：WP3.2G95E440 发动机生产厂：潍柴动力股份有限公司 发动机标定功率kw：66.2 发动机标定转速r/min: 2400 排放标准：第四阶段 发动机气缸数：4 | 购机补贴(通用类) | 评阅通过
1009 | 农用动力机械 | 拖拉机 | 轮式拖拉机 | 90-100马力四轮驱动拖拉机 | 潍坊鲁豹田野装备有限公司 | 轮式拖拉机 | 现：LB904-A(G4)（原：LB904-A） | 整机驱动方式：四轮驱动， 功率:90马力 ， 最小使用比质量kg/kw：41.09 配套发动机型号：YN38TBE4 发动机生产厂：昆明云内动力股份有限公司 发动机标定功率kw：66.2 发动机标定转速r/min: 2300 排放标准：第四阶段 发动机气缸数：4 | 购机补贴(通用类) | 评阅通过
1010 | 农用动力机械 | 拖拉机 | 轮式拖拉机 | 90-100马力四轮驱动拖拉机 | 潍坊米基林农业机械有限公司 | 轮式拖拉机 | 现：904-H(G4)（原：904-H） | 功率(KW):66.2;功率(马力):90;驱动方式:四轮驱动最小使用质量（kg）:2650（安全架）、2750（驾驶室）；最小使用比质量：40.03（安全架）41.5（驾驶室）轴距（mm）:2050； 排放阶段：第四阶段。 | 购机补贴(通用类) | 评阅通过
1011 | 农用动力机械 | 拖拉机 | 轮式拖拉机 | 90-100马力四轮驱动拖拉机 | 潍坊市昱坤农业机械有限公司 | 轮式拖拉机 | 现：YK904-C(G4)（原：YK904-C） | 90马力；四轮驱动； 最小使用比质量(kg/kW) ：41.62；排放阶段：国四 | 购机补贴(通用类) | 评阅通过
1012 | 农用动力机械 | 拖拉机 | 轮式拖拉机 | 90-100马力四轮驱动拖拉机 | 潍坊泰鸿拖拉机有限公司 | 轮式拖拉机 | 现：TH904-A(G4)（原：TH904-A） | 功率：90马力；驱动方式：四轮驱动；最小使用比质量（kg/kw）：41.54kg/kw；排放标准：国四 | 购机补贴(通用类) | 评阅通过
1013 | 农用动力机械 | 拖拉机 | 轮式拖拉机 | 90-100马力四轮驱动拖拉机 | 潍坊泰山拖拉机有限公司 | 轮式拖拉机 | 现：TT904(G4)（原：TT904） | 90马力，四轮驱动， 最小使用比质量(kg/kW) ：42.29，排放阶段：国四 | 购机补贴(通用类) | 评阅通过
1014 | 农用动力机械 | 拖拉机 | 轮式拖拉机 | 90-100马力四轮驱动拖拉机 | 潍坊中驰奔野农业装备有限公司 | 轮式拖拉机 | 现：904-C(G4)（原：904-C） | 功率:90马力(66.2kW),驱动方式:四轮驱动,最小使用比质量:40.9kg/kW,排放标准:国四 | 购机补贴(通用类) | 评阅通过
1015 | 农用动力机械 | 拖拉机 | 轮式拖拉机 | 90-100马力四轮驱动拖拉机 | 潍坊中驰奔野农业装备有限公司 | 轮式拖拉机 | 现：904-M(G4)（原：904-M） | 功率:90马力(66.2kW),驱动方式:四轮驱动,最小使用比质量:41.1kg/kW,排放标准:国四 | 购机补贴(通用类) | 评阅通过
1016 | 农用动力机械 | 拖拉机 | 轮式拖拉机 | 90-100马力四轮驱动拖拉机 | 英轩重工有限公司 | 轮式拖拉机 | 现：YC904(G4)（原：YC904） | 90马力，四轮驱动，最小使用比质量41.1kg/kW；发动机型号：V35-100C42；标定功率：66.2kw；气缸数：4缸；标定转速：2400r/min；制造商：安徽全柴动力股份有限公司；排放阶段：GB20891-2014《非道路移动机械用柴油机排气污染物排放限值及测量方法（中国第三、四阶段）》第四阶段 | 购机补贴(通用类) | 评阅通过
1017 | 农用动力机械 | 拖拉机 | 轮式拖拉机 | 90-100马力四轮驱动拖拉机 | 浙江越野农业装备有限公司 | 轮式拖拉机 | 现：C904(G4)（原：C904） | 发动机标定功率：66.2kW (90马力)；整机驱动型式：四驱；最小使用比质量：41.09；排放阶段：国四 | 购机补贴(通用类) | 评阅通过
1018 | 农用动力机械 | 拖拉机 | 轮式拖拉机 | 90-100马力四轮驱动动力换挡拖拉机 | 东风井关农业机械有限公司 | 轮式拖拉机 | 现：T954-PVCY(G4)（原：T954-PVCY） | 功率：70kW（95马力）；驱动型式：四轮驱动；换挡方式：动力换向；最小使用比质量：48.92kg/kW；最小使用质量：3425kg；排放阶段：国四 | 购机补贴(通用类) | 评阅通过
1019 | 农用动力机械 | 拖拉机 | 轮式拖拉机 | 90-100马力四轮驱动动力换挡拖拉机 | 东风井关农业机械有限公司 | 轮式拖拉机 | 现：T954-PVR(G4)（原：T954-PVR） | 功率：70kW（95马力）；驱动型式：四轮驱动；换挡方式：动力换向；最小使用比质量：46.14kg/kW；最小使用质量：3230kg；排放阶段：国四 | 购机补贴(通用类) | 评阅通过
1020 | 农用动力机械 | 拖拉机 | 轮式拖拉机 | 90-100马力四轮驱动动力换挡拖拉机 | 佳木斯骥驰拖拉机制造有限公司 | 轮式拖拉机 | JC904-4 | 功率:90马力;驱动方式:四轮驱动 ;最小使用比质量:40.94kg/kW;换挡方式:动力换向 、国四排放标准 | 购机补贴(通用类) | 评阅通过
1021 | 农用动力机械 | 拖拉机 | 轮式拖拉机 | 90-100马力四轮驱动动力换挡拖拉机 | 山东五征集团有限公司 | 轮式拖拉机 | 现：MD904-P(G4)（原：MD904-P） | 功率：90马力；驱动方式：四轮驱动；最小使用比质量：41.84kg/kW；换挡方式：动力换挡/换向；排放阶段：国四 | 购机补贴(通用类) | 评阅通过
1022 | 农用动力机械 | 拖拉机 | 轮式拖拉机 | 100-120马力四轮驱动拖拉机 | 安徽天平机械股份有限公司 | 轮式拖拉机 | 现：JH1004-1(G4)（原：JH1004-1） | 外廓尺寸(长×宽×高)：4150×1840×2680mm；轴距：2050mm；常用轮距(前轮/后轮)：1250/1300；轮距(前轮/后轮)调整方式：有级可调/有级可调；最小使用质量：3210kg；标准配重(前/后)：144/180kg；档位数(前进/倒退)：12/12；发动机与离合器联接方式：直联；起动方式：电起动；翻倾防护装置（驾驶室或安全框架）：JH1204.45.001驾驶室或JH1204.45.002安全框架；转向系型式：前轮液压转向；行车制动系型式：干式、双片盘式制动器；驻车制动系型式：机械操纵、盘式制动器；前驱动桥型式：旱地型；离合器型式：单片、干式、单作用、常接合；动力输出轴离合器型式：单片、干式、单作用、常接合；变速箱型式：机械平面组成式；主变速箱换档方式：机械有级挡；副变速箱换档方式：机械有级挡；轮胎型号(前轮/后轮)：9.5-24/14.9-30。驱动型式：四轮驱动；标定功率：74kW；配套国四排放柴油机，最小使用比质量：43.37kg/KW。 | 购机补贴(通用类) | 评阅通过
1023 | 农用动力机械 | 拖拉机 | 轮式拖拉机 | 100-120马力四轮驱动拖拉机 | 奔野（山东）拖拉机有限公司 | 轮式拖拉机 | 1004 | 标定功率：73.5kW(100马力）；驱动方式：四轮驱动；最小使用比质量：44.22kg/kW；排放阶段：国四。 | 购机补贴(通用类) | 评阅通过
1024 | 农用动力机械 | 拖拉机 | 轮式拖拉机 | 100-120马力四轮驱动拖拉机 | 奔野中拖（山东）农业机械有限公司（原：山东联发野迪农业装备有限公司） | 轮式拖拉机 | 现：1004-6(G4)（原：1004-6） | 驱动方式:四轮驱动 ;功率(马力):100马力;最小使用比质量:43.67kg/kW;排放标准：国四 | 购机补贴(通用类) | 评阅通过
1025 | 农用动力机械 | 拖拉机 | 轮式拖拉机 | 100-120马力四轮驱动拖拉机 | 常州东风农机集团有限公司 | 轮式拖拉机 | 现：DF1004-6(G4)(原：DF1004-6) | 该拖拉机为100马力轮式拖拉机，驱动方式：四驱；最小使用质量：3600Kg；最小使用比质量：48.98kg/kW；换挡方式：机械换挡；整机外廓尺寸(长X宽X高)：4530X2030X2730mm；常用轮距：前1570/后1600mm；驾驶室最小使用质量：3820Kg；最小使用比质量：51.97kg/kW；发动机标定功率：73.5KW；发动机与主离合器联接方式：直联；排放标准：国四排放。 | 购机补贴(通用类) | 评阅通过
1026 | 农用动力机械 | 拖拉机 | 轮式拖拉机 | 100-120马力四轮驱动拖拉机 | 常州东风农机集团有限公司 | 轮式拖拉机 | 现：DF1004-9(G4)(原：DF1004-9) | 该拖拉机为100马力轮式拖拉机，驱动方式：四驱；最小使用质量：3235Kg；最小使用比质量：:44.01kg/kW；换挡方式：机械换挡；整机外廓尺寸(长X宽X高)：4165X1845X2635mm；常用轮距：前1500/后1490mm；驾驶室最小使用质量：3350Kg；最小使用比质量：45.58kg/kW；发动机标定功率：73.5KW；发动机与主离合器联接方式：直联；排放标准：国四排放。 | 购机补贴(通用类) | 评阅通过
1027 | 农用动力机械 | 拖拉机 | 轮式拖拉机 | 100-120马力四轮驱动拖拉机 | 第一拖拉机股份有限公司 | 轮式拖拉机 | 现：LY1004(G4)（原：LY1004） | 功率：74.2kW/100马力；驱动型式：四轮驱动；最小使用质量（kg）：3750；最小使用比质量（kg/kW）:50.54;排放阶段：国四。 | 购机补贴(通用类) | 评阅通过
1028 | 农用动力机械 | 拖拉机 | 轮式拖拉机 | 100-120马力四轮驱动拖拉机 | 第一拖拉机股份有限公司 | 轮式拖拉机 | 现：LY1004-N(G4)（原：LY1004-N） | 功率：74.2kW/100马力；驱动型式：四轮驱动；最小使用质量（kg）：3400；最小使用比质量（kg/kW）:45.82;排放阶段：国四。 | 购机补贴(通用类) | 评阅通过
1029 | 农用动力机械 | 拖拉机 | 轮式拖拉机 | 100-120马力四轮驱动拖拉机 | 第一拖拉机股份有限公司 | 轮式拖拉机 | 现：LY1004-S(G4)（原：LY1004-S） | 功率：74.2kW/100马力；驱动方式：四轮驱动；最小使用比质量：48.52kg/kW；排放标准：国四 | 购机补贴(通用类) | 评阅通过
1030 | 农用动力机械 | 拖拉机 | 轮式拖拉机 | 100-120马力四轮驱动拖拉机 | 第一拖拉机股份有限公司 | 轮式拖拉机 | 现：MY1004-8(G4)（原：MY1004-8） | 功率：74.2kW/100马力；驱动方式：四轮驱动；最小使用质量：3350kg；最小使用比质量：45.15kg/kW；排放阶段：国四 | 购机补贴(通用类) | 评阅通过
1031 | 农用动力机械 | 拖拉机 | 轮式拖拉机 | 100-120马力四轮驱动拖拉机 | 丰疆智能科技研究院（常州）有限公司 | 轮式拖拉机 | 现：FJH1004(G4)(原：FJH1004) | 功率：100马力；驱动方式：四轮驱动；最小使用质量：3280kg；最小使用比质量：44.625kg/kw；发动机生产企业：安徽全柴动力股份有限公司；发动机型号：V35-110C42；发动机结构型式：直列、四缸、水冷、直喷、四冲程、增压中冷；发动机进气方式：涡轮增压；发动机气缸数：4；发动机标定功率：73.5；发动机标定转速：2400 r/min；排放标准：国四 | 购机补贴(通用类) | 评阅通过
1032 | 农用动力机械 | 拖拉机 | 轮式拖拉机 | 100-120马力四轮驱动拖拉机 | 广西柳工农业机械股份有限公司 | 轮式拖拉机 | LTD1004 | 功率: 100马力 整机驱动型式：四驱 最小使用质量：3200kg 最小使用比质量：43.54kg/kW 发动机型号：YCF39120-T480 生产厂： 广西玉柴机器股份有限公司 发动机气缸数：4 发动机标定功率：73.5 kW 发动机标定转速：2200r/min | 购机补贴(通用类) | 评阅通过
1033 | 农用动力机械 | 拖拉机 | 轮式拖拉机 | 100-120马力四轮驱动拖拉机 | 华辰重科（山东）智能装备有限公司 | 轮式拖拉机 | TB1004 | 100马力；驱动方式：四轮驱动； 最小使用比质量(kg/kW)：43.92 | 购机补贴(通用类) | 评阅通过
1034 | 农用动力机械 | 拖拉机 | 轮式拖拉机 | 100-120马力四轮驱动拖拉机 | 几何重工（山东）有限公司 | 轮式拖拉机 | 现：JA1004(G4)（原：JA1004） | 功率：100马力；驱动方式：四轮驱动；整机最小使用比质量：43.81kg/kW；排放阶段：国四。 | 购机补贴(通用类) | 评阅通过
1035 | 农用动力机械 | 拖拉机 | 轮式拖拉机 | 100-120马力四轮驱动拖拉机 | 江苏悦达智能农业装备有限公司 | 轮式拖拉机 | 现：YG1004(G4)(原：YG1004) | 功率：100马力；整机型式：轮式；整机驱动型式：四驱；发动机标定功率(kW)：73.6；整机最小使用质量（kg）：4100，最小使用比质量（kg/kW）：55.71；排放阶段：第四阶段。 | 购机补贴(通用类) | 评阅通过
1036 | 农用动力机械 | 拖拉机 | 轮式拖拉机 | 100-120马力四轮驱动拖拉机 | 江苏悦达智能农业装备有限公司 | 轮式拖拉机 | 现：YG1004-1(G4)(原：YG1004-1) | 功率：100马力；整机型式：轮式；整机驱动型式：四驱；发动机标定功率(kW)：73.6；整机最小使用质量（kg）：4260，最小使用比质量（kg/kW）：57.88；排放阶段：第四阶段。 | 购机补贴(通用类) | 评阅通过
1037 | 农用动力机械 | 拖拉机 | 轮式拖拉机 | 100-120马力四轮驱动拖拉机 | 金世纪（江苏）智能科技有限公司 | 轮式拖拉机 | 现：DMC1004-B(G4)(原：DMC1004-B) | 1.整机型式：轮式，驱动型式：四驱，外廓尺寸（长×宽×高）：4130×1820×2780mm(安全架）/4130×1820×2780mm(驾驶室）;轴距：2030mm,常用轮距：1300/1300mm,轮距(前/后）：1200、1250、1300、1400/1200～1450mm,最小使用质量：3240kg（安全架）/3210kg（驾驶室），最小使用比质量：44.08kg/kw（安全架）/43.67kg/kw（驾驶室），标准配重（前/后）：242/180kg，轮胎型号（前轮/后轮）：8.3-24/14.9-30，轮胎数量（前轮/后轮）：2/2；2.配套动力型号：发动机型号：V35-110C42，制造商：安徽全柴动力股份有限公司；标定功率：73.5kw，标定转速：2400r/min，气缸数：4缸，排放阶段：第四阶段 | 购机补贴(通用类) | 评阅通过
1038 | 农用动力机械 | 拖拉机 | 轮式拖拉机 | 100-120马力四轮驱动拖拉机 | 京山三雷重工股份有限公司 | 轮式拖拉机 | 现：SLB1004(G4)（原：SLB1004） | 功率：74.2kW/100马力；驱动型式：四轮驱动；最小使用质量（kg）：3210；最小使用比质量:43.26kg/kW;排放阶段：国四。 | 购机补贴(通用类) | 评阅通过
1039 | 农用动力机械 | 拖拉机 | 轮式拖拉机 | 100-120马力四轮驱动拖拉机 | 京山三雷重工股份有限公司 | 轮式拖拉机 | 现：SLB1004-1(G4)（原：SLB1004-1） | 功率：74kW/100马力；驱动型式：四轮驱动；最小使用质量（kg）：3210；最小使用比质量（kg/kW）:43.38;排放阶段：国四 | 购机补贴(通用类) | 评阅通过
1040 | 农用动力机械 | 拖拉机 | 轮式拖拉机 | 100-120马力四轮驱动拖拉机 | 山东奥明农业机械制造有限公司 | 轮式拖拉机 | 现：1004(G4)（原：1004） | 100马力， 驱动型式：四轮驱动；最小使用比质量(kg/kW)：43.8；排放阶段：GB20891-2014 国Ⅳ阶段 | 购机补贴(通用类) | 评阅通过
1041 | 农用动力机械 | 拖拉机 | 轮式拖拉机 | 100-120马力四轮驱动拖拉机 | 山东东汽农业装备有限公司 | 轮式拖拉机 | 现：DX1004(G4)（原：DX1004） | 标定功率:73.5kW;驱动方式:四轮驱动 ;最小使用比质量:43.67kg/kW;配套动力型号：YCF39120-T481；制造商：广西玉柴机器股份有限公司；气缸数：4；标定功率：(kW)：73.5；标定转速（r/min）：2300；排放标准：第四阶段。 | 购机补贴(通用类) | 评阅通过
1042 | 农用动力机械 | 拖拉机 | 轮式拖拉机 | 100-120马力四轮驱动拖拉机 | 山东国丰农业装备有限公司 | 轮式拖拉机 | 1004 | 100马力；外廓尺寸(长×宽×高)：4220×1810×2780mm（驾驶室顶）；轴距：2070mm；常用轮距(前轮/后轮)：1300/1400mm；驱动型式：四轮驱动；最小使用质量：3220kg；最小使用比质量：43.51（kg/kW）；发动机型号：YN38CCF4（国四）；发动机标定功率：74kW；发动机生产厂：昆明云内动力股份有限公司；排放阶段：第四阶段。 | 购机补贴(通用类) | 评阅通过
1043 | 农用动力机械 | 拖拉机 | 轮式拖拉机 | 100-120马力四轮驱动拖拉机 | 山东悍沃农业装备有限公司 | 轮式拖拉机 | 现：KN1004-C(G4)（原：KN1004-C） | 功率：100马力；驱动方式：四轮驱动；最小使用比质量：44.08；排放标准：国四。 | 购机补贴(通用类) | 评阅通过
1044 | 农用动力机械 | 拖拉机 | 轮式拖拉机 | 100-120马力四轮驱动拖拉机 | 山东悍沃农业装备有限公司 | 轮式拖拉机 | 现：TBH1004-C(G4)（原：TBH1004-C） | 功率：100马力；驱动方式：四轮驱动；最小使用比质量：45.95；排放标准：国四。 | 购机补贴(通用类) | 评阅通过
1045 | 农用动力机械 | 拖拉机 | 轮式拖拉机 | 100-120马力四轮驱动拖拉机 | 山东好福达农业装备有限公司 | 轮式拖拉机 | HD1004 | 100马力，四轮驱动，最小使用比质量(kg/kW) ：43.81，排放阶段：国四 | 购机补贴(通用类) | 评阅通过
1046 | 农用动力机械 | 拖拉机 | 轮式拖拉机 | 100-120马力四轮驱动拖拉机 | 山东鸿博重工有限公司 | 轮式拖拉机 | 现：HB1004(G4)（原：HB1004） | 功率：100马力；驱动方式：四轮驱动；最小使用比质量（kg/kw）：43.65kg/kw；排放标准：国四 | 购机补贴(通用类) | 评阅通过
1047 | 农用动力机械 | 拖拉机 | 轮式拖拉机 | 100-120马力四轮驱动拖拉机 | 山东华拖农业装备有限公司 | 轮式拖拉机 | 现：HT1004-BA(G4)（原：HT1004-BA） | 驱动形式:四轮驱动；发动机型号:V35-110C42；标定功率:73.5kw（100马力）；转速：2400r/min;制造商：安徽全柴动力股份有限公司；排放阶段: 国家排放标准第四排放阶段；选装1发动机型号:4DX23-100GAG42；标定功率:74kw（100马力）；转速：2300r/min;制造商：一汽解放汽车有限公司无锡柴油机厂；排放阶段: 国家排放标准第四排放阶段；选装2发动机型号:YCF39120-T481（100马力）；标定功率:73.5kw；转速：2300r/min;制造商：广西玉柴机器股份有限公司；排放阶段: 国家排放标准第四排放阶段；安全架最小使用比质量：43.58kg/kw；驾驶室最小使用比质量：44.26kg/kw。 | 购机补贴(通用类) | 评阅通过
1048 | 农用动力机械 | 拖拉机 | 轮式拖拉机 | 100-120马力四轮驱动拖拉机 | 山东俊驰农业装备有限公司 | 轮式拖拉机 | 现：JC1004-1(G4)（原：JC1004-1） | 发动机型号： YN38TAF4，发动机厂家：昆明云内动力股份有限公司，排放阶段：国四；发动机功率：74kW；马力：100马力；驱动方式：四轮驱动；最小使用质量：3220kg(安全架)、3330kg（驾驶室），最小使用比质量：43.51kg/kW(安全架)、45kg/kW（驾驶室） | 购机补贴(通用类) | 评阅通过
1049 | 农用动力机械 | 拖拉机 | 轮式拖拉机 | 100-120马力四轮驱动拖拉机 | 山东骏玛道机械有限公司 | 轮式拖拉机 | MD1004-A | 功率：100马力；驱动方式：四轮驱动；最小使用比质量：61.14kg/kW；排放阶段：第四阶段 | 购机补贴(通用类) | 评阅通过
1050 | 农用动力机械 | 拖拉机 | 轮式拖拉机 | 100-120马力四轮驱动拖拉机 | 山东镭泰农装有限公司 | 轮式拖拉机 | 现：1004(G4)（原：1004） | 功率:100马力;整机形式：轮式;换挡方式：机械换挡;驱动方式:四轮驱动 ;最小使用质量:3260kg;配套发动机标定功率:74kW;最小使用比质量(最小使用质量/配套发动机标定功率):44.1kg/kW; 发动机型号：YN38CCF4， 结构型式：直列、水冷、四冲程， 生产厂：昆明云内动力有限责任公司，进气方式：涡轮增压，气缸数：4缸， 标定功率：74kW(100马力)， 标定转速：2400r/min, 排放阶段：第Ⅳ阶段 | 购机补贴(通用类) | 评阅通过
1051 | 农用动力机械 | 拖拉机 | 轮式拖拉机 | 100-120马力四轮驱动拖拉机 | 山东美迪奔野拖拉机有限公司 | 轮式拖拉机 | 现：1004-B1(G4)（原：1004-B1） | 型式:四轮驱动,外廓尺寸(mm):安全架：4030×1860×2610（安全架顶部）/四柱驾驶室：4030×1820×2785（驾驶室顶部）/六柱驾驶室：4100×1810×2780（警示灯顶部）,轴距2020mm,最小使用质量：3210/kg（安全架）/3290kg（四柱驾驶室）/3320kg（六柱驾驶室）,最小使用比质量(kg/kw)：43.38（安全架）/44.46（四柱驾驶室）/44.86（六柱驾驶室），标准配重（前/后）：144/180（kg）安全架 144/180（kg）四柱驾驶室 144/180六柱驾驶室,变速箱型式:机械平面组成式,箱体数量：2个 换挡方式:机械有级挡 ,发动机型号：YN38TAF4,标定功率：74kW，制造商：昆明云内动力股份有限公司，国四排放阶段 | 购机补贴(通用类) | 评阅通过
1052 | 农用动力机械 | 拖拉机 | 轮式拖拉机 | 100-120马力四轮驱动拖拉机 | 山东萨丁重工有限公司 | 轮式拖拉机 | 现：LB1004(G4)（原：LB1004） | 功率：100马力；驱动方式：四轮驱动；最小使用比质量：43.81kg/kW，排放标准：国四。 | 购机补贴(通用类) | 评阅通过
1053 | 农用动力机械 | 拖拉机 | 轮式拖拉机 | 100-120马力四轮驱动拖拉机 | 山东上拖农业装备有限公司 | 轮式拖拉机 | 现：ST1004(G4)（原：ST1004） | 功率：74kW，100马力；驱动型式：四轮驱动；最小使用比质量：43.65kg/kW；排放阶段：国四。 | 购机补贴(通用类) | 评阅通过
1054 | 农用动力机械 | 拖拉机 | 轮式拖拉机 | 100-120马力四轮驱动拖拉机 | 山东晟道农业装备有限公司 | 轮式拖拉机 | 现：SD1004(G4)（原：SD1004） | 100马力，四轮驱动， 最小使用比质量(kg/kW) ：44.35，排放阶段：国四 | 购机补贴(通用类) | 评阅通过
1055 | 农用动力机械 | 拖拉机 | 轮式拖拉机 | 100-120马力四轮驱动拖拉机 | 山东晟道农业装备有限公司 | 轮式拖拉机 | 现：SD1004-1(G4)（原：SD1004-1） | 100马力，四轮驱动，最小使用比质量(kg/kW) ：44.29，排放阶段：国四 | 购机补贴(通用类) | 评阅通过
1056 | 农用动力机械 | 拖拉机 | 轮式拖拉机 | 100-120马力四轮驱动拖拉机 | 山东晟拖重工有限公司 | 轮式拖拉机 | 现：1004(G4)（原：1004） | 功率：100马力；驱动方式：四轮驱动；换挡方式：机械有级挡；最小使用质量:3230kg；配套发动机标定功率:74kW；最小使用比质量：43.65kg/kW；排放标准：国四。 | 购机补贴(通用类) | 评阅通过
1057 | 农用动力机械 | 拖拉机 | 轮式拖拉机 | 100-120马力四轮驱动拖拉机 | 山东勇拓智能装备有限公司 | 轮式拖拉机 | 1004-A | 功率：100马力，驱动方式：四轮驱动，发动机型号：YCF39120-T481，发动机标定功率：73.5kW，发动机制造商：广西玉柴机器股份有限公司，排放阶段：第四排放阶段，外廓尺寸(长×宽×高)：4220×2060×2850（安全架顶部）/4170×2060×2800(驾驶室顶部）；轴距：2080mm；常用轮距(前轮/后轮)或轨距：1460mm/1460mm；最小离地间隙及部位：385mm（前桥底部）；最小使用质量：3220kg/3270kg；最小使用比质量(kg/kW):43.81/44.49，标准配重(前/后)：220kg/62kg；档位数(前进/倒退)：16/8；主变速档位数：4；副变速档位数：(2+1）×2；发动机与离合器联接方式：直联；翻倾防护装置（驾驶室或安全框架）型号：1204.45.001/1204.46.001,型式及生产商：简易驾驶室/安全框架；山东勇拓智能装备有限公司，空气滤清器型号及型式：KLQ-700GT/干式；排气管消声腔外形尺寸：Φ134×785；转向系型式：全液压；传动系变速箱型式：机械平面组成式；主变速箱换档方式：机械有级挡；副变速箱换档方式：机械有级挡；轮胎型号(前轮/后轮)：9.5-24/14.9-30-8.3-24/11-32 | 购机补贴(通用类) | 评阅通过
1058 | 农用动力机械 | 拖拉机 | 轮式拖拉机 | 100-120马力四轮驱动拖拉机 | 山东勇拓智能装备有限公司 | 轮式拖拉机 | 1004-B | 功率：100马力，驱动方式：四轮驱动，发动机型号：V35-110C42，发动机制造商：安徽全柴动力股份有限公司，标定功率：73.5kW，排放阶段：第四排放阶段，外廓尺寸(长×宽×高)：4120×1820×2665（安全架顶部）/4040×1840×2810(驾驶室顶部）；轴距：2030mm；常用轮距(前轮/后轮)或轨距：1280mm/1400mm；最小离地间隙及部位：380mm（后牵引座底部）；最小使用质量：3220kg/3250kg；最小使用比质量(kg/kW):43.81/44.22;标准配重(前/后)：180kg/62kg；档位数(前进/倒退)：12/12；主变速档位数：4；副变速档位数：3×(1+1）；发动机与离合器联接方式：直联；翻倾防护装置（驾驶室或安全框架）型号：1204.45.001/1204.46.001,型式及生产商：简易驾驶室/安全框架；山东勇拓智能装备有限公司，空气滤清器型号及型式：KLQ-700GT/干式；排气管消声腔外形尺寸：Φ134×785；转向系型式：全液压；传动系变速箱型式：机械平面组成式；主变速箱换档方式：机械有级挡；副变速箱换档方式：机械有级挡；轮胎型号(前轮/后轮)：9.5-24/14.9-30-8.3-24/11-32； | 购机补贴(通用类) | 评阅通过
1059 | 农用动力机械 | 拖拉机 | 轮式拖拉机 | 100-120马力四轮驱动拖拉机 | 泰安泰山国泰拖拉机制造有限公司 | 轮式拖拉机 | 现：GT1004-B(G4)（原：GT1004-B） | 功率：100马力（74.2KW），驱动方式：四轮驱动， 最小使用比质量(kg/kW) ：46.5，排放阶段：国四。 | 购机补贴(通用类) | 评阅通过
1060 | 农用动力机械 | 拖拉机 | 轮式拖拉机 | 100-120马力四轮驱动拖拉机 | 天津拖拉机制造有限公司 | 轮式拖拉机 | 现：TNU1004-A(G4)（原：TNU1004-A） | 功率：100马力；驱动方式：四轮驱动；最小使用比质量Kg/kw：54.15；发动机型号：YCA05125-T480；标定功率kW：73.5；制造商：广西玉柴机器股份有限公司；排放阶段：国四 | 购机补贴(通用类) | 评阅通过
1061 | 农用动力机械 | 拖拉机 | 轮式拖拉机 | 100-120马力四轮驱动拖拉机 | 潍柴雷沃智慧农业科技股份有限公司 | 轮式拖拉机 | 现：M1004-3B(G4)（原：M1004-3B） | 驱动方式：四轮驱动；功率（kw）：73.5KW； 最小使用比质量(kg/kW)：44.1；排放阶段：国四。 | 购机补贴(通用类) | 评阅通过
1062 | 农用动力机械 | 拖拉机 | 轮式拖拉机 | 100-120马力四轮驱动拖拉机 | 潍柴雷沃智慧农业科技股份有限公司 | 轮式拖拉机 | 现：M1004-3X(G4)（原：M1004-3X） | 驱动方式：四轮驱动；功率（kw）：73.5；最小使用比质量：44.1kg/kW；排放阶段：国四。 | 购机补贴(通用类) | 评阅通过
1063 | 农用动力机械 | 拖拉机 | 轮式拖拉机 | 100-120马力四轮驱动拖拉机 | 潍柴雷沃智慧农业科技股份有限公司 | 轮式拖拉机 | 现：M1004-4X(G4)（原：M1004-4X） | 驱动方式：四轮驱动；功率（kw）：73.5；最小使用比质量（kg/kw）：49.0；排放阶段：国四。 | 购机补贴(通用类) | 评阅通过
1064 | 农用动力机械 | 拖拉机 | 轮式拖拉机 | 100-120马力四轮驱动拖拉机 | 潍柴雷沃智慧农业科技股份有限公司 | 轮式拖拉机 | 现：M1004-5X(G4)（原：M1004-5X） | 驱动方式：四轮驱动；功率（kw）：73.5KW，最小使用比质量：54.42kg/kW，排放阶段：国四。 | 购机补贴(通用类) | 评阅通过
1065 | 农用动力机械 | 拖拉机 | 轮式拖拉机 | 100-120马力四轮驱动拖拉机 | 潍柴雷沃智慧农业科技股份有限公司 | 轮式拖拉机 | 现：M1004-5X2(G4)（原：M1004-5X2） | 驱动方式：四轮驱动；功率（kw）：73.5KW，最小使用比质量：54.42kg/kW；排放阶段：国四。 | 购机补贴(通用类) | 评阅通过
1066 | 农用动力机械 | 拖拉机 | 轮式拖拉机 | 100-120马力四轮驱动拖拉机 | 潍坊百丰农机制造有限公司 | 轮式拖拉机 | 1004-X | 功率：100马力；驱动方式：四轮驱动；最小使用比质量：43.65kg/kW；排放阶段：国四 | 购机补贴(通用类) | 评阅通过
1067 | 农用动力机械 | 拖拉机 | 轮式拖拉机 | 100-120马力四轮驱动拖拉机 | 潍坊富保田拖拉机有限公司 | 轮式拖拉机 | 现：1004-1(G4)（原：1004-1） | 功率：73.5kw（100马力）；驱动型式：四驱；最小使用比质量：43.55kg/kw,；排放阶段：国四。 | 购机补贴(通用类) | 评阅通过
1068 | 农用动力机械 | 拖拉机 | 轮式拖拉机 | 100-120马力四轮驱动拖拉机 | 潍坊华博农业装备有限公司 | 轮式拖拉机 | 现：HN1004(G4)（原：HN1004） | 功率：74KW(100马力)；驱动方式：四轮驱动；最小使用质量：3220kg（驾驶室）；最小使用比质量：43.51kg/kW；排放阶段：第4阶段 | 购机补贴(通用类) | 评阅通过
1069 | 农用动力机械 | 拖拉机 | 轮式拖拉机 | 100-120马力四轮驱动拖拉机 | 潍坊鲁豹田野装备有限公司 | 轮式拖拉机 | 现：LB1004(G4)（原：LB1004） | 整机驱动方式：四轮驱动， 功率:100马力， 最使用比质量kg/kw：43.12， 配套发动机型号：4K41R41P1004 发动机生产厂：浙江新柴股份有限公司 发动机标定功率kw：74.2 发动机标定转速r/min: 2400 排放标准：第四阶段 发动机气缸数：4 | 购机补贴(通用类) | 评阅通过
1070 | 农用动力机械 | 拖拉机 | 轮式拖拉机 | 100-120马力四轮驱动拖拉机 | 潍坊中驰奔野农业装备有限公司 | 轮式拖拉机 | 现：1004-M(G4)（原：1004-M） | 功率:100马力(74kW),驱动方式:四轮驱动, 最小使用比质量:43.6kg/kW,排放标准:国四 | 购机补贴(通用类) | 评阅通过
1071 | 农用动力机械 | 拖拉机 | 轮式拖拉机 | 100-120马力四轮驱动拖拉机 | 新疆中昆天拖重工有限公司 | 轮式拖拉机 | 现：BT1004(G4)（原：BT1004） | 功率(马力):100马力;驱动方式:四轮驱动;最小使用比质量:44.8kg/kW;排放阶段：国四 | 购机补贴(通用类) | 评阅通过
1072 | 农用动力机械 | 拖拉机 | 轮式拖拉机 | 100-120马力四轮驱动拖拉机 | 英轩重工有限公司 | 轮式拖拉机 | 现：YC1004(G4)（原：YC1004） | 100马力，四轮驱动，最小使用比质量43.7kg/kW；发动机型号：V35-110C42；标定功率：73.5kw；气缸数：4缸；标定转速：2400r/min；制造商：安徽全柴动力股份有限公司；排放阶段：GB20891-2014《非道路移动机械用柴油机排气污染物排放限值及测量方法（中国第三、四阶段）》第四阶段 | 购机补贴(通用类) | 评阅通过
1073 | 农用动力机械 | 拖拉机 | 轮式拖拉机 | 100-120马力四轮驱动动力换挡拖拉机 | 东风井关农业机械有限公司 | 轮式拖拉机 | 现：T1054-PWCY(G4)（原：T1054-PWCY） | 功率：77.4KW（105马力）；驱动型式：四轮驱动；换挡方式：动力换向；最小使用比质量：45.03kg/kW；最小使用质量：3485kg；排放阶段：国家第四阶段 | 购机补贴(通用类) | 评阅通过
1074 | 农用动力机械 | 拖拉机 | 轮式拖拉机 | 120-140马力四轮驱动拖拉机 | 常州东风农机集团有限公司 | 轮式拖拉机 | 现：DF1204-6A（G4）（原：DF1204-6A） | 该拖拉机为120马力轮式拖拉机，驱动方式：四驱；最小使用质量：3850Kg；最小使用比质量：43.65kg/kW；换挡方式：机械换挡；整机外廓尺寸(长X宽X高)：4530X2200X2730mm；常用轮距：前1570/后1600mm；驾驶室最小使用质量：4000Kg；最小使用比质量：45.35kg/kW；发动机标定功率：88.2KW；发动机与主离合器联接方式：直联；排放标准：国四排放。 | 购机补贴(通用类) | 评阅通过
1075 | 农用动力机械 | 拖拉机 | 轮式拖拉机 | 120-140马力四轮驱动拖拉机 | 常州东风农机集团有限公司 | 轮式拖拉机 | 现：DF1204-8(G4)(现：DF1204-8) | 该拖拉机为120马力轮式拖拉机，驱动方式：四驱；最小使用质量：4300Kg；最小使用比质量：48.8kg//kW；换挡方式：机械换挡；整机外廓尺寸(长X宽X高)：4440X2100X3000mm；轴距：2352mm；常用轮距：前1710/后1680mm；发动机标定功率：88.2KW；发动机与主离合器联接方式：直联；排放标准：国四排放。 | 购机补贴(通用类) | 评阅通过
1076 | 农用动力机械 | 拖拉机 | 轮式拖拉机 | 120-140马力四轮驱动拖拉机 | 第一拖拉机股份有限公司 | 轮式拖拉机 | 现：LX1304(G4)（原：LX1304） | 功率：96.2kW/130马力；驱动型式：四轮驱动；最小使用质量（kg）：5150；最小使用比质量（kg/kW）:53.53;排放阶段：国四。 | 购机补贴(通用类) | 评阅通过
1077 | 农用动力机械 | 拖拉机 | 轮式拖拉机 | 120-140马力四轮驱动拖拉机 | 第一拖拉机股份有限公司 | 轮式拖拉机 | 现：LY1204(G4)（原：LY1204） | 功率：88.9kW/120马力；驱动型式：四轮驱动；最小使用质量（kg）：3900；最小使用比质量（kg/kW）:43.87;排放阶段：国四。 | 购机补贴(通用类) | 评阅通过
1078 | 农用动力机械 | 拖拉机 | 轮式拖拉机 | 120-140马力四轮驱动拖拉机 | 第一拖拉机股份有限公司 | 轮式拖拉机 | 现：LY1204-L(G4)（原：LY1204-L） | 功率：88.9kW/120马力；驱动型式：四轮驱动；最小使用质量（kg）：4400；最小使用比质量（kg/kW）:49.49;排放阶段：国四。 | 购机补贴(通用类) | 评阅通过
1079 | 农用动力机械 | 拖拉机 | 轮式拖拉机 | 120-140马力四轮驱动拖拉机 | 几何重工（山东）有限公司 | 轮式拖拉机 | JH1204 | 功率：120马力；驱动方式：四轮驱动；整机最小使用比质量：47.39kg/kW；排放阶段：国四。 | 购机补贴(通用类) | 评阅通过
1080 | 农用动力机械 | 拖拉机 | 轮式拖拉机 | 120-140马力四轮驱动拖拉机 | 江苏常发农业装备股份有限公司 | 轮式拖拉机 | 现：CFG1204-B(G4)（原：CFG1204-B） | 功率：120马力，88.2kw；驱动方式：四轮驱动；最小使用比质量：47.73kg/kW；排放标准：国四 | 购机补贴(通用类) | 评阅通过
1081 | 农用动力机械 | 拖拉机 | 轮式拖拉机 | 120-140马力四轮驱动拖拉机 | 江苏沃得农业机械股份有限公司(原:江苏沃得农业机械有限公司) | 轮式拖拉机 | 现：WD1204-G(G4)(原：WD1204-G) | 标定功率：120马力；驱动方式：四轮驱动；最小使用比质量（kg/kW）:47.34（带安全架）/48.53（带驾驶室）； 配套发动机型号：YTN3130-44；制造商: 一拖（洛阳）柴油机有限公司；标定功率(kW)：88.3；标定转速(r/min)：2300；排放阶段：第Ⅳ阶段。 | 购机补贴(通用类) | 评阅通过
1082 | 农用动力机械 | 拖拉机 | 轮式拖拉机 | 120-140马力四轮驱动拖拉机 | 江苏沃得农业机械股份有限公司(原:江苏沃得农业机械有限公司) | 轮式拖拉机 | 现：WF1204-1(G4)(原：WF1204-1) | 标定功率：120马力；驱动方式：四轮驱动；最小使用比质量（kg/kW）：48.30（带安全架）/50.34（带驾驶室）；配套发动机型号：YTN3130-44；制造商: 一拖（洛阳）柴油机有限公司；标定功率(kW)：88.3；标定转速(r/min)：2300；排放阶段：第Ⅳ阶段。 | 购机补贴(通用类) | 评阅通过
1083 | 农用动力机械 | 拖拉机 | 轮式拖拉机 | 120-140马力四轮驱动拖拉机 | 金世纪（江苏）智能科技有限公司 | 轮式拖拉机 | 现：DMC1204-2(G4)(原：DMC1204-2) | 整机型号：DMC1204-2,驱动型式：四驱，外廓尺寸：4340×2300×2960mm（安全架）/4340×2300×2900mm（驾驶室），轴距：2190mm，常用轮距：1700/1800mm,最小使用质量：4250kg（安全架）/4450kg（驾驶室），最小使用比质量：48.19kg/kw（安全架）50.45kg/kw（驾驶室）；发动机信息：发动机型号：YTN3130-40,标定功率：88.2kw，标定转速：2200r/min，气缸数：4缸，生产厂：一拖（洛阳）柴油机有限公司；排放阶段：第四阶段 | 购机补贴(通用类) | 评阅通过
1084 | 农用动力机械 | 拖拉机 | 轮式拖拉机 | 120-140马力四轮驱动拖拉机 | 金世纪（江苏）智能科技有限公司 | 轮式拖拉机 | 现：DMC1304-2(G4)(原：DMC1304-2) | 整机型号：DMC1304-2,驱动型式：四驱，外廓尺寸：4340×2300×2960mm（安全架）/4340×2300×2900mm（驾驶室），轴距：2190mm，常用轮距：1700/1800mm,最小使用质量：4250kg（安全架）/4450（驾驶室），最小使用比质量：44.46kg/kw（安全架）/46.55kg/kw（驾驶室）;发动机信息：发动机型号：LR4M145-40E,标定功率：95.6kw，标定转速：2200r/min，气缸数：4缸，生产厂：一拖（洛阳）柴油机有限公司；排放阶段：第四阶段 | 购机补贴(通用类) | 评阅通过
1085 | 农用动力机械 | 拖拉机 | 轮式拖拉机 | 120-140马力四轮驱动拖拉机 | 洛阳瑞得拖拉机有限公司 | 轮式拖拉机 | 现:RD1204(G4)(原:RD1204) | 功率：120马力；驱动方式:四轮驱动；最小使用质量（kg）：3985（安全架）4050（驾驶室）；最小使用比质量（kg/kW）：45.1（安全架）45.9（驾驶室）；排放标准：第四阶段 | 购机补贴(通用类) | 评阅通过
1086 | 农用动力机械 | 拖拉机 | 轮式拖拉机 | 120-140马力四轮驱动拖拉机 | 洛阳瑞得拖拉机有限公司 | 轮式拖拉机 | 现:RD1304(G4)(原:RD1304) | 功率：130马力；驱动方式:四轮驱动；最小使用质量（kg）：4170；最小使用比质量（kg/kW）：43.6；排放标准：第四阶段 | 购机补贴(通用类) | 评阅通过
1087 | 农用动力机械 | 拖拉机 | 轮式拖拉机 | 120-140马力四轮驱动拖拉机 | 山东悍沃农业装备有限公司 | 轮式拖拉机 | 现：TBH1204-C(G4)（原：TBH1204-C） | 功率：120马力；驱动方式：四轮驱动；最小使用比质量：44.17；排放标准：国四。 | 购机补贴(通用类) | 评阅通过
1088 | 农用动力机械 | 拖拉机 | 轮式拖拉机 | 120-140马力四轮驱动拖拉机 | 山东骏玛道机械有限公司 | 轮式拖拉机 | MD1204 | 功率：120马力；驱动方式：四轮驱动；最小使用比质量：50.96kg/kW；排放阶段：第四阶段 | 购机补贴(通用类) | 评阅通过
1089 | 农用动力机械 | 拖拉机 | 轮式拖拉机 | 120-140马力四轮驱动拖拉机 | 山东萨丁重工有限公司 | 轮式拖拉机 | 现：SD1204(G4)（原：SD1204） | 功率：120马力；驱动方式：四轮驱动；最小使用比质量：44.56kg/kW，排放标准：国四。 | 购机补贴(通用类) | 评阅通过
1090 | 农用动力机械 | 拖拉机 | 轮式拖拉机 | 120-140马力四轮驱动拖拉机 | 山东晟道农业装备有限公司 | 轮式拖拉机 | 现：SD1204(G4)（原：SD1204） | 120马力，四轮驱动，最小使用比质量(kg/kW) ：48.98，排放阶段：国四 | 购机补贴(通用类) | 评阅通过
1091 | 农用动力机械 | 拖拉机 | 轮式拖拉机 | 120-140马力四轮驱动拖拉机 | 山东晟道农业装备有限公司 | 轮式拖拉机 | 现：SD1204-1(G4)（原：SD1204-1） | 120马力，四轮驱动，最小使用比质量(kg/kW) ：44.44，排放阶段：国四 | 购机补贴(通用类) | 评阅通过
1092 | 农用动力机械 | 拖拉机 | 轮式拖拉机 | 120-140马力四轮驱动拖拉机 | 山东勇拓智能装备有限公司 | 轮式拖拉机 | 1204-A | 功率：120马力，驱动方式：四轮驱动，发动机型号：YCF39140-T481，发动机标定功率：88.2kW，发动机制造商：广西玉柴机器股份有限公司，排放标准：第四排放阶段，外廓尺寸(长×宽×高)：4220×2060×2850（安全架顶部）/4170×2060×2800(驾驶室顶部）；轴距：2080mm；常用轮距(前轮/后轮)或轨距：1460mm/1460mm；最小离地间隙及部位：385mm（前桥底部）；最小使用质量：3860kg/3910kg；最小使用比质量(kg/kW):43.76/44.33;标准配重(前/后)：220kg/62kg；档位数(前进/倒退)：16/8；主变速档位数：4；副变速档位数：(2+1）×2；发动机与离合器联接方式：直联；翻倾防护装置（驾驶室或安全框架）型号：1204.45.001/1204.46.001,型式及生产商：简易驾驶室/安全框架；山东勇拓智能装备有限公司，空气滤清器型号及型式：KLQ-700GT/干式；排气管消声腔外形尺寸：Φ134×785；转向系型式：全液压；传动系变速箱型式：机械平面组成式；主变速箱换档方式：机械有级挡；副变速箱换档方式：机械有级挡；轮胎型号(前轮/后轮)：9.5-24/14.9-30-8.3-24/11-32。 | 购机补贴(通用类) | 评阅通过
1093 | 农用动力机械 | 拖拉机 | 轮式拖拉机 | 120-140马力四轮驱动拖拉机 | 天津拖拉机制造有限公司 | 轮式拖拉机 | 现：TNU1204-A(G4)（原：TNU1204-A） | 功率：120马力；驱动方式：四轮驱动；最小使用比质量Kg/kw：47.28；发动机型号：YCA05140-T480；标定功率kW：88.2；制造商：广西玉柴机器股份有限公司；排放阶段：国四 | 购机补贴(通用类) | 评阅通过
1094 | 农用动力机械 | 拖拉机 | 轮式拖拉机 | 120-140马力四轮驱动拖拉机 | 潍柴雷沃智慧农业科技股份有限公司 | 轮式拖拉机 | 现：M1204-4X(G4)（原：M1204-4X） | 驱动方式：四轮驱动；功率（kw）：88.2kW；最小使用比质量（kg/kw）：44.1，排放阶段：国四。 | 购机补贴(通用类) | 评阅通过
1095 | 农用动力机械 | 拖拉机 | 轮式拖拉机 | 120-140马力四轮驱动拖拉机 | 潍柴雷沃智慧农业科技股份有限公司 | 轮式拖拉机 | 现：M1204-5X(G4)（原：M1204-5X） | 驱动方式：四轮驱动；功率（kw）：88.2KW，最小使用比质量：48.75kg/kW，排放阶段：国四。 | 购机补贴(通用类) | 评阅通过
1096 | 农用动力机械 | 拖拉机 | 轮式拖拉机 | 120-140马力四轮驱动拖拉机 | 潍柴雷沃智慧农业科技股份有限公司 | 轮式拖拉机 | 现：M1204-5X1(G4)（原：M1204-5X1） | 驱动方式：四轮驱动；功率（kw）：88.2KW，最小使用比质量：48.75kg/kW，排放阶段：国四。 | 购机补贴(通用类) | 评阅通过
1097 | 农用动力机械 | 拖拉机 | 轮式拖拉机 | 120-140马力四轮驱动拖拉机 | 潍柴雷沃智慧农业科技股份有限公司 | 轮式拖拉机 | 现：M1204-5X2(G4)（原：M1204-5X2） | 驱动方式：四轮驱动；功率（kw）：88.2KW，最小使用比质量：45.35kg/kW，排放阶段：国四。 | 购机补贴(通用类) | 评阅通过
1098 | 农用动力机械 | 拖拉机 | 轮式拖拉机 | 120-140马力四轮驱动拖拉机 | 潍柴雷沃智慧农业科技股份有限公司 | 轮式拖拉机 | 现：M1204-5XS(G4)（原：M1204-5XS） | 驱动方式：四轮驱动；功率（kw）：88.2KW，最小使用比质量：52.38kg/kW，排放阶段：国四。 | 购机补贴(通用类) | 评阅通过
1099 | 农用动力机械 | 拖拉机 | 轮式拖拉机 | 120-140马力四轮驱动拖拉机 | 潍柴雷沃智慧农业科技股份有限公司 | 轮式拖拉机 | 现：P1204-4M(G4)（原：P1204-4M） | 驱动方式：四轮驱动；功率（kw）：88.2KW；最小使用比质量：44.6kg/kW，排放阶段：国四。 | 购机补贴(通用类) | 评阅通过
1100 | 农用动力机械 | 拖拉机 | 轮式拖拉机 | 120-140马力四轮驱动拖拉机 | 潍坊迪犇农业装备有限公司 | 轮式拖拉机 | 现：GY1304-A(G4)（原：GY1304-A） | 功率：130马力；驱动方式：四轮驱动；最小使用比质量：46.88kg/kW；排放阶段：国四 | 购机补贴(通用类) | 评阅通过
1101 | 农用动力机械 | 拖拉机 | 轮式拖拉机 | 120-140马力四轮驱动拖拉机 | 英轩重工有限公司 | 轮式拖拉机 | 现：YD1204(G4)（原：YD1204） | 120马力，四轮驱动，最小使用比质量53.3kg/kW；发动机型号：YCA05140-T480；标定功率：88.2kw；气缸数：4缸；标定转速：2400r/min；制造商：广西玉柴机器股份有限公司；排放阶段：GB20891-2014《非道路移动机械用柴油机排气污染物排放限值及测量方法（中国第三、四阶段）》第四阶段 | 购机补贴(通用类) | 评阅通过
1102 | 农用动力机械 | 拖拉机 | 轮式拖拉机 | 120-140马力四轮驱动拖拉机 | 英轩重工有限公司 | 轮式拖拉机 | 现：YD1304(G4)（原：YD1304） | 130马力，四轮驱动，最小使用比质量49.2kg/kW；发动机型号：YCA05150-T480；标定功率：95.6kw；气缸数：4缸；标定转速：2400r/min；制造商：广西玉柴机器股份有限公司；排放阶段：GB20891-2014《非道路移动机械用柴油机排气污染物排放限值及测量方法（中国第三、四阶段）》第四阶段 | 购机补贴(通用类) | 评阅通过
1103 | 农用动力机械 | 拖拉机 | 轮式拖拉机 | 120-140马力四轮驱动动力换挡拖拉机 | 常州东风农机集团有限公司 | 轮式拖拉机 | 现：DF1204-CVT(G4)(原：DF1204-CVT) | 该拖拉机为120马力轮式拖拉机、驱动方式为：四驱、主变速换挡方式为：无极变速、副变速换挡方式为：机械有级档、最小使用质量：4820Kg、最小使用比质量：54.65kg/kW、外形尺寸（长宽高）：4840X2137X2775mm、轴距：2549mm、常用轮距：前1730/后1640mm、发动机标定功率：88.2KW、发动机与主离合器连接方式：直联式、排放标准：国四排放。 | 购机补贴(通用类) | 评阅通过
1104 | 农用动力机械 | 拖拉机 | 轮式拖拉机 | 120-140马力四轮驱动动力换挡拖拉机 | 江苏沃得高新农业装备有限公司 | 轮式拖拉机 | 现：DX1204(G4)(原：DX1204) | 标定功率：120马力；驱动方式：四轮驱动；换挡方式：动力换向；最小使用比质量（kg/kW）：48.36（带安全架）/49.77（带驾驶室）；配套发动机型号：LR4M135-44E；制造商: 一拖（洛阳）柴油机有限公司；标定功率(kW)：88.3；标定转速(r/min)：2300；排放阶段：第Ⅳ阶段。 | 购机补贴(通用类) | 评阅通过
1105 | 农用动力机械 | 拖拉机 | 轮式拖拉机 | 120-140马力四轮驱动动力换挡拖拉机 | 潍柴雷沃智慧农业科技股份有限公司 | 轮式拖拉机 | 现：M1204-5XP(G4)（原：M1204-5XP） | 驱动方式：四轮驱动；功率（kw）：88.2KW，传动系主变速换挡方式：机械有级挡，传动系副变速换挡方式：动力换向，最小使用比质量：45.35kg/kW，排放阶段：国四。 | 购机补贴(通用类) | 评阅通过
1106 | 农用动力机械 | 拖拉机 | 轮式拖拉机 | 120-140马力四轮驱动动力换挡拖拉机 | 潍柴雷沃智慧农业科技股份有限公司 | 轮式拖拉机 | 现：P1204-4P(G4)（原：P1204-4P） | 驱动方式：四轮驱动；功率（kw）：88.2；最小使用比质量：44.6kg/kW；机械有级挡+动力换向，排放阶段：国四。 | 购机补贴(通用类) | 评阅通过
1107 | 农用动力机械 | 拖拉机 | 轮式拖拉机 | 140-160马力四轮驱动拖拉机 | 常州东风农机集团有限公司 | 轮式拖拉机 | 现：DF1404-5A(G4)（原：DF1404-5A） | 该拖拉机为140马力轮式拖拉机，驱动方式为四驱，换挡方式为：机械换挡，最小使用比质量为47.67kg/kW，最小使用质量：4910Kg，外形尺寸（长宽高mm）：4875*2180*3000，轴距：2651mm，主变速档位数：4个，副变速档位数：（3+1）X2，发动机标定功率：103KW，翻倾防护装置（驾驶室）型号：900A.45C.001，发动机与主离合器联接方式：直联式，排放标准：国四排放。 | 购机补贴(通用类) | 评阅通过
1108 | 农用动力机械 | 拖拉机 | 轮式拖拉机 | 140-160马力四轮驱动拖拉机 | 常州东风农机集团有限公司 | 轮式拖拉机 | 现：DF1404-X(G4)（原：DF1404-X） | 该拖拉机为140马力轮式拖拉机，驱动方式为四驱，换挡方式为机械换挡，最小使用质量：4550Kg、最小使用比质量为44.17kg/kW；外形尺寸/长宽高（mm）:4730*2180*2830、发动机标定功率103KW，主变速档位：4个、副变速档位：（3+1）X2、翻倾防护装置（安全架）：900A.46.001型号、翻倾防护装置（驾驶室）：900A.45C.001型号、发动机与主离合器联接方式为：直联式，排放标准为国四排放。 | 购机补贴(通用类) | 评阅通过
1109 | 农用动力机械 | 拖拉机 | 轮式拖拉机 | 140-160马力四轮驱动拖拉机 | 常州东风农机集团有限公司 | 轮式拖拉机 | 现：DF1404-X1(G4)(原：DF1404-X1) | 该拖拉机为140马力轮式拖拉机，驱动方式：四驱；最小使用质量：4550Kg；最小使用比质量：44.17kg/kW；换挡方式：机械换挡；整机外廓尺寸(长X宽X高)：4730X2180X2830mm；轴距：2360mm；常用轮距：前1700/后1640mm；发动机标定功率：103KW；发动机与主离合器联接方式：直联；排放标准：国四排放。 | 购机补贴(通用类) | 评阅通过
1110 | 农用动力机械 | 拖拉机 | 轮式拖拉机 | 140-160马力四轮驱动拖拉机 | 常州东风农机集团有限公司 | 轮式拖拉机 | 现：DF1504-5A(G4)（原：DF1504-5A） | 该拖拉机为150马力轮式拖拉机，驱动方式为四驱，换挡方式为：机械换挡，最小使用比质量为44.51kg/kW，最小使用质量：4910Kg，外形尺寸（长宽高mm）：4875*2180*3000，轴距：2651mm，主变速档位数：4个，副变速档位数：（3+1）X2，发动机标定功率：110.3KW，翻倾防护装置（驾驶室）型号：900A.45C.001，发动机与主离合器联接方式：直联式，排放标准：国四排放。 | 购机补贴(通用类) | 评阅通过
1111 | 农用动力机械 | 拖拉机 | 轮式拖拉机 | 140-160马力四轮驱动拖拉机 | 道依茨法尔机械有限公司 | 轮式拖拉机 | 现：CD1404-1F(G4)（原：CD1404-1F） | 驱动方式：四轮驱动；功率：140马力；最小使用比质量：46.7kg/kW；排放标准：第四阶段。 | 购机补贴(通用类) | 评阅通过
1112 | 农用动力机械 | 拖拉机 | 轮式拖拉机 | 140-160马力四轮驱动拖拉机 | 第一拖拉机股份有限公司 | 轮式拖拉机 | 现：LX1504(G4)（原：LX1504） | 功率：110.9kW/150马力；驱动型式：四轮驱动；最小使用质量（kg）：5000；最小使用比质量（kg/kW）:45.09;排放阶段：国四。 | 购机补贴(通用类) | 评阅通过
1113 | 农用动力机械 | 拖拉机 | 轮式拖拉机 | 140-160马力四轮驱动拖拉机 | 第一拖拉机股份有限公司 | 轮式拖拉机 | 现：LY1404-L(G4)（原：LY1404-L） | 功率：103.6kW/140马力；驱动型式：四轮驱动；最小使用质量（kg）：4550；最小使用比质量（kg/kW）:43.92;排放阶段：国四。 | 购机补贴(通用类) | 评阅通过
1114 | 农用动力机械 | 拖拉机 | 轮式拖拉机 | 140-160马力四轮驱动拖拉机 | 几何重工（山东）有限公司 | 轮式拖拉机 | 现：JD1404-F(G4)（原：JD1404-F） | 功率:140马力;驱动方式:四轮驱动 ;最小使用比质量:43.63kg/kW;排放标准:国四。 | 购机补贴(通用类) | 评阅通过
1115 | 农用动力机械 | 拖拉机 | 轮式拖拉机 | 140-160马力四轮驱动拖拉机 | 江苏金硕重工科技有限公司 | 轮式拖拉机 | 现：KS1404(G4)(原：KS1404) | 功率:140马力;整机型式:轮式;整机驱动型式:四驱;发动机标定功率(kw):103;整机最小使用质量(kg):4520最小使用比质量(kg/kW):43.88;排放阶段:第四阶段。 | 购机补贴(通用类) | 评阅通过
1116 | 农用动力机械 | 拖拉机 | 轮式拖拉机 | 140-160马力四轮驱动拖拉机 | 江苏沃得高新农业装备有限公司 | 轮式拖拉机 | WF1404-6 | 标定功率：140马力；驱动方式：四轮驱动；最小使用比质量（kg/kW）：53.01（带安全架）/55.15（带驾驶室）；配套发动机型号：YCA07P180-T401(国四)；制造商: 广西玉柴机器股份有限公司；标定功率(kW)：103；标定转速(r/min)：2300； 排放阶段：第Ⅳ阶段。 | 购机补贴(通用类) | 评阅通过
1117 | 农用动力机械 | 拖拉机 | 轮式拖拉机 | 140-160马力四轮驱动拖拉机 | 江苏沃得高新农业装备有限公司 | 轮式拖拉机 | WF1504-6 | 标定功率：150马力；驱动方式：四轮驱动；最小使用比质量（kg/kW）：49.50（带安全架）/51.50（带驾驶室）；配套发动机型号：YCA07P180-T401(国四)；制造商: 广西玉柴机器股份有限公司；标定功率(kW)：110.3；标定转速(r/min)：2300； 排放阶段：第Ⅳ阶段。 | 购机补贴(通用类) | 评阅通过
1118 | 农用动力机械 | 拖拉机 | 轮式拖拉机 | 140-160马力四轮驱动拖拉机 | 江苏沃得高新农业装备有限公司 | 轮式拖拉机 | 现：WF1404-2(G4)(原：WF1404-2) | 功率:140马力;驱动方式:四轮驱动；最小使用比质量（kg/kW）:44.66（带安全架）/47.77（带驾驶室)；配套发动机型号一：YCA07P180-T401；制造商:广西玉柴机器股份有限公司；标定功率(kW)：103；标定转速(r/min)：2300；排放阶段：第Ⅳ阶段; 配套发动机型号二：LR6A160-44E；制造商: 一拖（洛阳）柴油机有限公司；标定功率(kW)：103；标定转速(r/min)：2300；排放阶段：第Ⅳ阶段。 | 购机补贴(通用类) | 评阅通过
1119 | 农用动力机械 | 拖拉机 | 轮式拖拉机 | 140-160马力四轮驱动拖拉机 | 江苏沃得高新农业装备有限公司 | 轮式拖拉机 | 现：WF1404-3（G4）（原：WF1404-3） | 标定功率：140马力；驱动方式：四轮驱动；最小使用比质量（kg/kW）：44.17（带安全架）/45.09（带驾驶室）； 配套发动机型号一：YCA05160-T481；制造商:广西玉柴机器股份有限公司；标定功率(kW)：103；标定转速(r/min)：2300；排放阶段：第Ⅳ阶段; 配套发动机型号二：LR4M155-44E；制造商: 一拖（洛阳）柴油机有限公司；标定功率(kW)：103；标定转速(r/min)：2300；排放阶段：第Ⅳ阶段。 | 购机补贴(通用类) | 评阅通过
1120 | 农用动力机械 | 拖拉机 | 轮式拖拉机 | 140-160马力四轮驱动拖拉机 | 金世纪（江苏）智能科技有限公司 | 轮式拖拉机 | 现：DMC1404-2(G4)(原：DMC1404-2) | 整机型号：DMC1404-2,驱动型式：四驱，外廓尺寸：4340×2300×2960mm（安全架）/4340×2300×3010mm（驾驶室），轴距：2190mm，常用轮距：1700/1800mm,最小使用质量：4535kg（安全架）/4620（驾驶室），最小使用比质量：44.03kg/kw（安全架）/44.85kg/kw（驾驶室）；发动机信息：发动机型号：LR4M155-40E,标定功率：103kw，标定转速：2200r/min，气缸数：4缸，生产厂：一拖（洛阳）柴油机有限公司；排放阶段：第四阶段 | 购机补贴(通用类) | 评阅通过
1121 | 农用动力机械 | 拖拉机 | 轮式拖拉机 | 140-160马力四轮驱动拖拉机 | 金世纪（江苏）智能科技有限公司 | 轮式拖拉机 | 现：DMC1504(G4)(原：DMC1504) | 1、驱动型式：四驱；外廓尺寸（长×宽×高）：5100×2165×3120mm；轴距：2650mm；常用轮距:1850/1850mm；最小使用质量：5050kg；最小使用比质量：45.8kg/kw；2.发动机型号：SC7H170G4；标定功率：110.3kw； 标定转速：2200r/ min；气缸数：6缸；制造商：上海新动力汽车科技股份有限公司，排放阶段：第四阶段 | 购机补贴(通用类) | 评阅通过
1122 | 农用动力机械 | 拖拉机 | 轮式拖拉机 | 140-160马力四轮驱动拖拉机 | 洛阳丰收芬美得农业机械装备有限公司 | 轮式拖拉机 | 现：FD1404-1(G4)（原：FD1404-1） | 发动机标定功率（kW）：103；驱动方式：四轮驱动；最小使用质量（kg）：4510(安全架）,4590驾驶室；最小使用比质量kg/kw：43.79 (安全架)/44.56 （驾驶室）排放阶段：国四 | 购机补贴(通用类) | 评阅通过
1123 | 农用动力机械 | 拖拉机 | 轮式拖拉机 | 140-160马力四轮驱动拖拉机 | 山东宝申农业装备有限公司 | 轮式拖拉机 | 现：1404-C(G4)（原：1404-C） | 驱动方式：四轮驱动，功率：140马力，最小使用比质量kg/kw:43.7 配套发动机型号：DEF47CED4 发动机生产厂：昆明云内动力股份有限公司 发动机标定功率kw：103，标定转速r/min：2200，排放标准：第四阶段， 气缸数：4 | 购机补贴(通用类) | 评阅通过
1124 | 农用动力机械 | 拖拉机 | 轮式拖拉机 | 140-160马力四轮驱动拖拉机 | 山东东汽农业装备有限公司 | 轮式拖拉机 | 现：DQ1404-A(G4)（原：DQ1404-A） | 标定功率:102.9kW;驱动方式:四轮驱动 ;最小使用比质量:45.68kg/kW;配套动力型号：YCA05160-T480；制造商：广西玉柴机器股份有限公司；气缸数：4；标定功率：(kW)：102.9；标定转速（r/min）：2200；排放标准：第四阶段。 | 购机补贴(通用类) | 评阅通过
1125 | 农用动力机械 | 拖拉机 | 轮式拖拉机 | 140-160马力四轮驱动拖拉机 | 山东悍沃农业装备有限公司 | 轮式拖拉机 | 现：1404-A(G4)（原：1404-A） | 功率：140马力；驱动方式：四轮驱动；最小使用比质量：48.54；排放标准：国四。 | 购机补贴(通用类) | 评阅通过
1126 | 农用动力机械 | 拖拉机 | 轮式拖拉机 | 140-160马力四轮驱动拖拉机 | 山东悍沃农业装备有限公司 | 轮式拖拉机 | 现：1404-B(G4)（原：1404-B） | 功率：140马力；驱动方式：四轮驱动；最小使用比质量：46.60；排放标准：国四。 | 购机补贴(通用类) | 评阅通过
1127 | 农用动力机械 | 拖拉机 | 轮式拖拉机 | 140-160马力四轮驱动拖拉机 | 山东金润智能农业装备有限公司 | 轮式拖拉机 | 现：TL1404-B(G4)（原：TL1404-B） | 马力：140马力，驱动方式：四驱； 最小使用比质量(kg/kW) ：44.17；发动机型号：LR4M155-40E，标定功率：103kw，发动机生产厂家：一拖(洛阳)柴油机有限公司，排放标准：国四。 | 购机补贴(通用类) | 评阅通过
1128 | 农用动力机械 | 拖拉机 | 轮式拖拉机 | 140-160马力四轮驱动拖拉机 | 山东骏玛道机械有限公司 | 轮式拖拉机 | 现：MD1404(G4)（原：MD1404） | 功率：140马力；驱动方式：四轮驱动；最小使用比质量：45.63kg/kW；排放阶段：第四阶段 | 购机补贴(通用类) | 评阅通过
1129 | 农用动力机械 | 拖拉机 | 轮式拖拉机 | 140-160马力四轮驱动拖拉机 | 山东联诚农业装备有限公司 | 轮式拖拉机 | 现：LC1504(G4)（原：LC1504） | 最小使用比质量： 48.1kg/kw；最小使用质量：5300kg；功率：110.3kw；四轮驱动；外廓尺寸：5150×2400×3090 mm；轴距2650mm；轮距（前轮/后轮）： 1765、1775、1885、1935、2045、2055、2165/1620-2420；轮距（前轮/后轮）调整方式：有级调节/无级可调；最小使用质量：5300kg；最大配重（前/后）：440kg/480kg；档位数（前进/倒退）：16/8；主变速档位数：4；副变速档位数：（2+1）×2;发动机与离合器联接方式：直联；起动方式：电启动；翻倾防护装置（驾驶室或安全框架）：简易驾驶室；转向系型式：前轮全液压转向；传动系变速箱型式：机械平面组成式；主变速箱换挡型式：机械有级档；副变速箱换档方式：机械有级档；轮胎型号（前轮/后轮）：14.9-26/18.4-38；发动机品牌及型号: WEICHAI WP6G163E476，标定功率（kW）：110.3；制造商：潍柴动力股份有限公司；排放阶段：第四阶段；选配：发动机品牌及型号：东方红（YTO）LR6A170-40E；标定功率（kW）：110.3；制造商：一拖（洛阳）柴油机有限公司；排放阶段：第四阶段； | 购机补贴(通用类) | 评阅通过
1130 | 农用动力机械 | 拖拉机 | 轮式拖拉机 | 140-160马力四轮驱动拖拉机 | 山东茂源机械制造有限公司 | 轮式拖拉机 | 现：HM1404(G4)（原：HM1404） | 功率：140马力；驱动方式：四轮驱动；最小使用比质量：44.37kg/kW；排放阶段：国四 | 购机补贴(通用类) | 评阅通过
1131 | 农用动力机械 | 拖拉机 | 轮式拖拉机 | 140-160马力四轮驱动拖拉机 | 山东晟道农业装备有限公司 | 轮式拖拉机 | 现：SD1404(G4)（原：SD1404） | 140马力，四轮驱动，最小使用比质量(kg/kW) ：46.21，排放阶段：国四 | 购机补贴(通用类) | 评阅通过
1132 | 农用动力机械 | 拖拉机 | 轮式拖拉机 | 140-160马力四轮驱动拖拉机 | 山东晟道农业装备有限公司 | 轮式拖拉机 | 现：SD1404-1(G4)（原：SD1404-1） | 140马力，四轮驱动， 最小使用比质量(kg/kW) ：44.27，排放阶段：国四 | 购机补贴(通用类) | 评阅通过
1133 | 农用动力机械 | 拖拉机 | 轮式拖拉机 | 140-160马力四轮驱动拖拉机 | 山东潍河农业装备有限公司 | 轮式拖拉机 | 现：1404-C(G4)（原：1404-C） | "型式：4×4四轮驱动；外廓尺寸(长×宽×高)：5080mm×2170mm×2960mm（安全架）5080mm×2170mm×2910mm（驾驶室）；轴距：2615mm；常用轮距(前轮/后轮)：1710mm/1710mm；轮距(前轮/后轮)调整方式：有级可调/无级可调；最小使用质量：4560kg(安全架）4660kg(驾驶室）；标准配重(前/后)：390kg/336kg；最小使用比质量：44.3kg/kW（安全架）45.2kg/kW（驾驶室）；档位数(前进/倒退)：16/8；主变速档位数：4；副变速档位数：2×(2+1)；发动机与离合器联接方式：直联；起动方式：电起动；翻倾防护装置（驾驶室或安全框架）型号：1604.46.001/2004.45.001；前照灯型号：通用型；转向系型式：全液压；行车制动系型式：湿式、盘式、静液压操作；驻车制动系型式：独立手制动；前驱动桥型式：旱地型；离合器型式：单片、干式、双作用；传动系动力输出轴离合器型式：干式摩擦式；变速箱型式：机械平面组成式；主变速箱换档方式：机械有级挡；副变速箱换档方式：机械有级挡；轮胎型号(前轮/后轮)：13.6-24/16.9-30;配套动力型号：WP6G152E476；制造商：潍柴动力股份有限公司；气缸数：6； 标定功率：（kw）103标定转速：（r/min）2200；排放标准：第四阶段 " | 购机补贴(通用类) | 评阅通过
1134 | 农用动力机械 | 拖拉机 | 轮式拖拉机 | 140-160马力四轮驱动拖拉机 | 山东潍河农业装备有限公司 | 轮式拖拉机 | 现：1504-C(G4)（原：1504-C） | "型式：4×4四轮驱动；外廓尺寸(长×宽×高)：5080mm×2170mm×2960mm（安全架）5080mm×2170mm×2910mm（驾驶室）；轴距：2615mm；常用轮距(前轮/后轮)：1710mm/1710mm；轮距(前轮/后轮)调整方式：有级可调/无级可调；最小使用质量：4820kg(安全架）4910kg(驾驶室）；标准配重(前/后)：390kg/336kg；最小使用比质量：43.7kg/kW（安全架）44.5kg/kW（驾驶室）；档位数(前进/倒退)：16/8；主变速档位数：4；副变速档位数：2×(2+1)；发动机与离合器联接方式：直联；起动方式：电起动；翻倾防护装置（驾驶室或安全框架）型号：1604.46.001/2004.45.001；前照灯型号：通用型；转向系型式：全液压；行车制动系型式：湿式、盘式、静液压操作；驻车制动系型式：独立手制动；前驱动桥型式：旱地型；离合器型式：单片、干式、双作用；传动系动力输出轴离合器型式：干式摩擦式；变速箱型式：机械平面组成式；主变速箱换档方式：机械有级挡；副变速箱换档方式：机械有级挡；轮胎型号(前轮/后轮)：13.6-24/16.9-30;配套动力型号：WP6G163E476；制造商：潍柴动力股份有限公司；气缸数：6； 标定功率：（kw）110.3标定转速：（r/min）2200；排放标准：第四阶段 " | 购机补贴(通用类) | 评阅通过
1135 | 农用动力机械 | 拖拉机 | 轮式拖拉机 | 140-160马力四轮驱动拖拉机 | 山东铮德智能装备有限公司 | 轮式拖拉机 | 现：1404-H(G4)（原：1404-H） | 功率:140马力;驱动方式:四轮驱动;最小使用比质量(kg/kW):43.63;国四排放阶段 | 购机补贴(通用类) | 评阅通过
1136 | 农用动力机械 | 拖拉机 | 轮式拖拉机 | 140-160马力四轮驱动拖拉机 | 山东铮德智能装备有限公司 | 轮式拖拉机 | 现：1504-A(G4)（原：1504-A） | 功率：150马力;驱动方式:四轮驱动;最小使用比质量(kg/kW)：43.97；国四排放阶段 | 购机补贴(通用类) | 评阅通过
1137 | 农用动力机械 | 拖拉机 | 轮式拖拉机 | 140-160马力四轮驱动拖拉机 | 泰安泰山国泰拖拉机制造有限公司 | 轮式拖拉机 | 现：泰山-1404TC(G4)(原：泰山-1404TC) | 功率：140马力（103KW），驱动方式：四轮驱动，最小使用比质量(kg/kW)47.52, 排放阶段：国四 | 购机补贴(通用类) | 评阅通过
1138 | 农用动力机械 | 拖拉机 | 轮式拖拉机 | 140-160马力四轮驱动拖拉机 | 天津拖拉机制造有限公司 | 轮式拖拉机 | 现：TNM1404(G4)（原：TNM1404） | 功率：140马力；驱动方式：四轮驱动；最小使用比质量Kg/kw：43.83；发动机型号：YCA07160-T480；标定功率kW：102.9；制造商：广西玉柴机器股份有限公司；排放阶段：国四 | 购机补贴(通用类) | 评阅通过
1139 | 农用动力机械 | 拖拉机 | 轮式拖拉机 | 140-160马力四轮驱动拖拉机 | 潍柴雷沃智慧农业科技股份有限公司 | 轮式拖拉机 | 现：M1404-5X(G4)（原：M1404-5X） | 驱动方式：四轮驱动；功率（kw）：102.9kW；最小使用比质量（kg/kw）：44.70，排放阶段：国四。 | 购机补贴(通用类) | 评阅通过
1140 | 农用动力机械 | 拖拉机 | 轮式拖拉机 | 140-160马力四轮驱动拖拉机 | 潍柴雷沃智慧农业科技股份有限公司 | 轮式拖拉机 | 现：M1404-5XS2(G4)（原：M1404-5XS2） | 驱动方式：四轮驱动；功率：102.9KW，最小使用比质量： 46.21kg/kW，排放阶段：国四。 | 购机补贴(通用类) | 评阅通过
1141 | 农用动力机械 | 拖拉机 | 轮式拖拉机 | 140-160马力四轮驱动拖拉机 | 潍柴雷沃智慧农业科技股份有限公司 | 轮式拖拉机 | 现：M1404-XS(G4)（原：M1404-XS） | 驱动方式：四轮驱动；功率（kw）：102.9KW； 最小使用比质量(kg/kW)：45.92，排放阶段：国四。 | 购机补贴(通用类) | 评阅通过
1142 | 农用动力机械 | 拖拉机 | 轮式拖拉机 | 140-160马力四轮驱动拖拉机 | 潍柴雷沃智慧农业科技股份有限公司 | 轮式拖拉机 | 现：M1504-5XS(G4)（原：M1504-5XS） | 驱动方式：四轮驱动；功率（kw）：110.3kW；最小使用比质量(kg/kW)：45.33，排放阶段：国四。 | 购机补贴(通用类) | 评阅通过
1143 | 农用动力机械 | 拖拉机 | 轮式拖拉机 | 140-160马力四轮驱动拖拉机 | 潍坊大申奔野机械有限公司 | 轮式拖拉机 | 现：M1404-B(G4)（原：M1404-B） | 驱动方式：四轮驱动，功率：140马力，最小使用比质量kg/kw:43.7 配套发动机型号：DEF47CED4 发动机生产厂：昆明云内动力股份有限公司 发动机标定功率kw：103，标定转速r/min：2300，排放标准：第LH 阶段，气缸数：4 | 购机补贴(通用类) | 评阅通过
1144 | 农用动力机械 | 拖拉机 | 轮式拖拉机 | 140-160马力四轮驱动拖拉机 | 潍坊迪犇农业装备有限公司 | 轮式拖拉机 | 现：GY1404(G4)（原：GY1404） | 功率：140马力；驱动方式：四轮驱动；最小使用比质量：43.73kg/kW；排放阶段：国四 | 购机补贴(通用类) | 评阅通过
1145 | 农用动力机械 | 拖拉机 | 轮式拖拉机 | 140-160马力四轮驱动拖拉机 | 潍坊迪犇农业装备有限公司 | 轮式拖拉机 | 现：GY1404-A(G4)（原：GY1404-A） | 功率：140马力；驱动方式：四轮驱动；最小使用比质量：43.68kg/kW；排放阶段：国四 | 购机补贴(通用类) | 评阅通过
1146 | 农用动力机械 | 拖拉机 | 轮式拖拉机 | 140-160马力四轮驱动拖拉机 | 潍坊迪犇农业装备有限公司 | 轮式拖拉机 | 现：GY1504(G4)（原：GY1504） | 功率：150马力；驱动方式：四轮驱动；最小使用比质量：43.52kg/kW；排放阶段：国四 | 购机补贴(通用类) | 评阅通过
1147 | 农用动力机械 | 拖拉机 | 轮式拖拉机 | 140-160马力四轮驱动拖拉机 | 潍坊迪犇农业装备有限公司 | 轮式拖拉机 | 现：GY1504-A(G4)（原：GY1504-A） | 功率：150马力；驱动方式：四轮驱动；最小使用比质量：43.51kg/kW；排放阶段：国四 | 购机补贴(通用类) | 评阅通过
1148 | 农用动力机械 | 拖拉机 | 轮式拖拉机 | 140-160马力四轮驱动拖拉机 | 潍坊米基林农业机械有限公司 | 轮式拖拉机 | 现：1404-H(G4)（原：1404-H） | 功率(KW):103;功率(马力):140;驱动方式:四轮驱动;最小使用质量（kg）:4603；最小使用比质量：44.68；轴距（mm）:2620； 排放阶段：第四阶段。 | 购机补贴(通用类) | 评阅通过
1149 | 农用动力机械 | 拖拉机 | 轮式拖拉机 | 140-160马力四轮驱动拖拉机 | 新疆中昆天拖重工有限公司 | 轮式拖拉机 | 现：BC1404(G4)（原：BC1404） | 功率(马力):140马力;驱动方式:四轮驱动;最小使用比质量:48.6kg/kW;排放阶段：国四 | 购机补贴(通用类) | 评阅通过
1150 | 农用动力机械 | 拖拉机 | 轮式拖拉机 | 140-160马力四轮驱动拖拉机 | 徐州凯尔农业装备股份有限公司 | 轮式拖拉机 | XZJ1404 | 功率：140马力；驱动方式：四轮驱动 ；最小使用质量:5500kg；最小使用比质量 ：53.4kg/kW；配套发动机型号：YCA05160-T480（国四）；制造商：广西玉柴机器股份有限公司 ；气缸数：4；标定功率：103 kW；标定转速：2200r/min；排放阶段：国4 。 | 购机补贴(通用类) | 评阅通过
1151 | 农用动力机械 | 拖拉机 | 轮式拖拉机 | 140-160马力四轮驱动拖拉机 | 徐州凯尔农业装备股份有限公司 | 轮式拖拉机 | XZJ1504 | 功率：150马力；驱动方式：四轮驱动 ；最小使用质量:5500kg；最小使用比质量 ：49.77kg/kW；配套发动机型号：YCA05170-T481（国四）；制造商：广西玉柴机器股份有限公司 ；气缸数：4；标定功率：110.5kW；标定转速：2200r/min；排放阶段：国4 。 | 购机补贴(通用类) | 评阅通过
1152 | 农用动力机械 | 拖拉机 | 轮式拖拉机 | 140-160马力四轮驱动拖拉机 | 英轩重工有限公司 | 轮式拖拉机 | 现：YD1404(G4)（原：YD1404） | 140马力，四轮驱动，最小使用比质量45.6kg/kW；发动机型号：YCA05160-T480；标定功率：103kw；气缸数：4缸；标定转速：2400r/min；制造商：广西玉柴机器股份有限公司；排放阶段：GB20891-2014《非道路移动机械用柴油机排气污染物排放限值及测量方法（中国第三、四阶段）》第四阶段 | 购机补贴(通用类) | 评阅通过
1153 | 农用动力机械 | 拖拉机 | 轮式拖拉机 | 140-160马力四轮驱动拖拉机 | 英轩重工有限公司 | 轮式拖拉机 | 现：YD1404-1(G4)（原：YD1404-1） | 140马力，四轮驱动，最小使用比质量47.1kg/kW，发动机型号：YCA07160-T400，厂家：广西玉柴机器股份有限公司，功率/转速：103kW/2200r/min；气缸数：六缸，排放阶段：国四阶段 | 购机补贴(通用类) | 评阅通过
1154 | 农用动力机械 | 拖拉机 | 轮式拖拉机 | 140-160马力四轮驱动拖拉机 | 英轩重工有限公司 | 轮式拖拉机 | 现：YD1504(G4)（原：YD1504） | 150马力，四轮驱动，最小使用比质量44.1kg/kW；发动机型号：YCA05170-T481；标定功率：110.3kw；气缸数：4缸；标定转速：2400r/min；制造商：广西玉柴机器股份有限公司；排放阶段：GB20891-2014《非道路移动机械用柴油机排气污染物排放限值及测量方法（中国第三、四阶段）》第四阶段 | 购机补贴(通用类) | 评阅通过
1155 | 农用动力机械 | 拖拉机 | 轮式拖拉机 | 140-160马力四轮驱动拖拉机 | 英轩重工有限公司 | 轮式拖拉机 | 现：YD1504-1(G4)（原：YD1504-1） | 150马力，四轮驱动，最小使用比质量44.4kg/kW，发动机型号：YCA07170-T400，厂家：广西玉柴机器股份有限公司，功率/转速：110.3kW/2200r/min；气缸数：六缸，排放阶段：国四阶段 | 购机补贴(通用类) | 评阅通过
1156 | 农用动力机械 | 拖拉机 | 轮式拖拉机 | 140-160马力四轮驱动拖拉机 | 英轩重工有限公司 | 轮式拖拉机 | 现：YF1504(G4)（原：YF1504） | 150马力，四轮驱动，最小使用比质量51.7kg/kW；发动机型号：WP6G163E476；标定功率：110.3kw；气缸数：6缸；标定转速：2200r/min；制造商：潍柴动力股份有限公司；排放阶段：GB20891-2014《非道路移动机械用柴油机排气污染物排放限值及测量方法（中国第三、四阶段）》第四阶段 | 购机补贴(通用类) | 评阅通过
1157 | 农用动力机械 | 拖拉机 | 轮式拖拉机 | 140-160马力四轮驱动动力换挡拖拉机 | 潍柴雷沃智慧农业科技股份有限公司 | 轮式拖拉机 | 现：M1504-5XAP(G4)（原：M1504-5XAP） | 驱动方式：四轮驱动；功率（kw）：110.3KW；最小使用比质量：44.61kg/kW；机械有级挡+动力换向，排放阶段：国四。 | 购机补贴(通用类) | 评阅通过
1158 | 农用动力机械 | 拖拉机 | 轮式拖拉机 | 160-180马力四轮驱动拖拉机 | 安徽鸿蒙汽车有限公司 | 轮式拖拉机 | 现：HM1604-B1(G4)（原：HM1604-B1） | 功率：160马力；驱动方式：四轮驱动；最小使用比质量：45.49kg/kW；排放阶段：国四 | 购机补贴(通用类) | 评阅通过
1159 | 农用动力机械 | 拖拉机 | 轮式拖拉机 | 160-180马力四轮驱动拖拉机 | 常州东风农机集团有限公司 | 轮式拖拉机 | 现：DF1604-5A(G4)(原：DF1604-5A) | 该拖拉机为160马力轮式拖拉机，驱动方式：四驱；最小使用质量：5155Kg；最小使用比质量：43.69kg/kW；换挡方式：机械换挡；整机外廓尺寸(长X宽X高)：4875X2180X3000mm；轴距：2651mm；常用轮距：前1730/后1640mm；发动机标定功率：118KW；发动机与主离合器联接方式：直联；排放标准：国四排放。 | 购机补贴(通用类) | 评阅通过
1160 | 农用动力机械 | 拖拉机 | 轮式拖拉机 | 160-180马力四轮驱动拖拉机 | 常州东风农机集团有限公司 | 轮式拖拉机 | 现：DF1604-Q(G4)(原：DF1604-Q) | 该拖拉机为160马力轮式拖拉机，驱动方式：四驱，换挡方式：机械换挡，最小使用质量：5830Kg，最小使用比质量：49.41kg/kW，整机外廓尺寸(长X宽X高)：5270X2410X2950mm；轴距：2665mm；常用轮距：前1840/后1830mm；发动机标定功率：118KW；发动机与主离合器联接方式：直联；排放标准：国四排放。 | 购机补贴(通用类) | 评阅通过
1161 | 农用动力机械 | 拖拉机 | 轮式拖拉机 | 160-180马力四轮驱动拖拉机 | 第一拖拉机股份有限公司 | 轮式拖拉机 | 现：LX1604(G4)（原：LX1604） | 功率：118.3kW/160马力；驱动型式：四轮驱动；最小使用质量（kg）：5400；最小使用比质量（kg/kW）:45.65;排放阶段：国四。 | 购机补贴(通用类) | 评阅通过
1162 | 农用动力机械 | 拖拉机 | 轮式拖拉机 | 160-180马力四轮驱动拖拉机 | 几何重工（山东）有限公司 | 轮式拖拉机 | 现：DR1604(G4)（原：DR1604） | 功率：160马力；驱动方式：四轮驱动；整机最小使用比质量：46.17kg/kW；排放阶段：国四。 | 购机补贴(通用类) | 评阅通过
1163 | 农用动力机械 | 拖拉机 | 轮式拖拉机 | 160-180马力四轮驱动拖拉机 | 江苏金硕重工科技有限公司 | 轮式拖拉机 | 现：KS1604(G4)(原：KS1604) | 功率:160马力;整机型式:轮式;整机驱动型式:四驱;发动机标定功率(kw):117.6;整机最小使用质量(kg):5130;最小使用比质量(kg/kW):43.62;排放阶段:第四阶段。 | 购机补贴(通用类) | 评阅通过
1164 | 农用动力机械 | 拖拉机 | 轮式拖拉机 | 160-180马力四轮驱动拖拉机 | 江苏沃得高新农业装备有限公司 | 轮式拖拉机 | WF1604-6 | 标定功率：160马力；驱动方式：四轮驱动；最小使用比质量（kg/kW）：46.43（带安全架）/48.30（带驾驶室）；配套发动机型号：YCA07P190-T400(国四)；制造商: 广西玉柴机器股份有限公司；标定功率(kW)：117.6；标定转速(r/min)：2300； 排放阶段：第Ⅳ阶段。 | 购机补贴(通用类) | 评阅通过
1165 | 农用动力机械 | 拖拉机 | 轮式拖拉机 | 160-180马力四轮驱动拖拉机 | 江苏沃得高新农业装备有限公司 | 轮式拖拉机 | 现：WF1604-2（G4）（原：WF1604-2） | 标定功率：160马力；驱动方式：四轮驱动；最小使用比质量（kg/kW）：44.35（带安全架）/45.24（带驾驶室）；配套发动机型号一：LR6A175-44 ；制造商:一拖(洛阳)柴油机有限公司 ；标定功率(kW)：117.7；标定转速(r/min)：2300；排放阶段：第Ⅳ阶段; 配套发动机型号二：YCA07P190-T400；制造商: 广西玉柴机器股份有限公司；标定功率(kW)：117.6；标定转速(r/min)：2300； 排放阶段：第Ⅳ阶段。 | 购机补贴(通用类) | 评阅通过
1166 | 农用动力机械 | 拖拉机 | 轮式拖拉机 | 160-180马力四轮驱动拖拉机 | 金世纪（江苏）智能科技有限公司 | 轮式拖拉机 | 现：DMC1604(G4)(原：DMC1604) | 1、标准配置：驱动型式：四驱；外廓尺寸（长×宽×高）：5100×2165×3120mm 轴距：2650mm；常用轮距：1850/1850mm；最小使用质量：5400kg；最小使用比质量：45.8kg/kw；2、发动机型号：SC7H180G4；标定功率：118kw；标定转速：2200r/ min；气缸数：6缸；制造商：上海新动力汽车科技股份有限公司，排放阶段：第四阶段 | 购机补贴(通用类) | 评阅通过
1167 | 农用动力机械 | 拖拉机 | 轮式拖拉机 | 160-180马力四轮驱动拖拉机 | 金世纪（江苏）智能科技有限公司 | 轮式拖拉机 | 现：DMC1604-S(G4)(原：DMC1604-S) | 1.整机型式：轮式，驱动型式：四驱，外廓尺寸（长×宽×高）：5300×2510×3100mm（空气滤清器顶部）;轴距： 2700mm,常用轮距：1900/2000mm,轮距(前/后）：1850、1900、1980、2080/1850～2110mm,最小使用质量： 5800kg，最小使用比质量：49.15kg/kw，标准配重（前/后）： 660/480kg，轮胎型号（前轮/后轮）：14.9-28/18.4-38，轮胎数量（前轮/后轮）：2/2;2.发动机型号:SC7H180G4,标定功率：118kw，标定转速：2200r/min,气缸数：6缸，制造商：上海新动力汽车科技股份有限公司；排放阶段：第四阶段 | 购机补贴(通用类) | 评阅通过
1168 | 农用动力机械 | 拖拉机 | 轮式拖拉机 | 160-180马力四轮驱动拖拉机 | 京山三雷重工股份有限公司 | 轮式拖拉机 | 现：SLD1604(G4)（原：SLD1604） | 功率：117.7kW/160马力；驱动型式：四轮驱动；最小使用质量（kg）：5150/5250；最小使用比质量（kg/kW）:43.76/44.6 ;排放阶段：国四 | 购机补贴(通用类) | 评阅通过
1169 | 农用动力机械 | 拖拉机 | 轮式拖拉机 | 160-180马力四轮驱动拖拉机 | 山东宝申农业装备有限公司 | 轮式拖拉机 | 现：1604-C(G4)（原：1604-C） | 驱动方式：四轮驱动，功率：160马力，最小使用比质量kg/kw：43.7 配套发动机型号：WP6G175E476 发动机生产厂:潍柴动力股份有限公司 发动机标定功率kw：118，标定转速r/min：2200，排放标准：第四阶段， 气缸数：6 | 购机补贴(通用类) | 评阅通过
1170 | 农用动力机械 | 拖拉机 | 轮式拖拉机 | 160-180马力四轮驱动拖拉机 | 山东东汽农业装备有限公司 | 轮式拖拉机 | 现：DQ1604-A(G4)（原：DQ1604-A） | 标定功率:117.6kW;驱动方式:四轮驱动 ;最小使用比质量:43.62kg/kW;配套动力型号：YCA07175-T480；制造商：广西玉柴机器股份有限公司；气缸数：6；标定功率：(kW)：117.6；标定转速（r/min）：2200；排放标准：第四阶段。 | 购机补贴(通用类) | 评阅通过
1171 | 农用动力机械 | 拖拉机 | 轮式拖拉机 | 160-180马力四轮驱动拖拉机 | 山东东汽农业装备有限公司 | 轮式拖拉机 | 现：DQ1604-D(G4)（原：DQ1604-D） | 标定功率:117.6kW;驱动方式:四轮驱动 ;最小使用比质量:43.75kg/kW;配套动力型号：YCA05175-T480；制造商：广西玉柴机器股份有限公司；气缸数：4；标定功率：(kW)：117.6；标定转速（r/min）：2200；排放标准：第四阶段。 | 购机补贴(通用类) | 评阅通过
1172 | 农用动力机械 | 拖拉机 | 轮式拖拉机 | 160-180马力四轮驱动拖拉机 | 山东悍沃农业装备有限公司 | 轮式拖拉机 | 现：1604-A(G4)（原：1604-A） | 功率：160马力；驱动方式：四轮驱动；最小使用比质量：43.64；排放标准：国四。 | 购机补贴(通用类) | 评阅通过
1173 | 农用动力机械 | 拖拉机 | 轮式拖拉机 | 160-180马力四轮驱动拖拉机 | 山东华拖农业装备有限公司 | 轮式拖拉机 | 现：HT1604-A(G4)（原：HT1604-A） | 驱动形式:四轮驱动； 标定功率:117.6kw(160马力)；最小使用质量:5130kg；最小使用比质量：43.6kg/kW 。 | 购机补贴(通用类) | 评阅通过
1174 | 农用动力机械 | 拖拉机 | 轮式拖拉机 | 160-180马力四轮驱动拖拉机 | 山东金润智能农业装备有限公司 | 轮式拖拉机 | 现：TL1604(G4)（原：TL1604） | 马力：160马力；驱动方式：四驱；最小使用比质量(kg/kW) ：43.67；发动机型号：LR6A175-40E，标定功率：117.7kw，发动机生产厂家：一拖(洛阳)柴油机有限公司，排放标准：国四。 | 购机补贴(通用类) | 评阅通过
1175 | 农用动力机械 | 拖拉机 | 轮式拖拉机 | 160-180马力四轮驱动拖拉机 | 山东骏玛道机械有限公司 | 轮式拖拉机 | MF1604 | 功率：160马力；驱动方式：四轮驱动；最小使用比质量：52.04kg/kW；排放阶段：第四阶段 | 购机补贴(通用类) | 评阅通过
1176 | 农用动力机械 | 拖拉机 | 轮式拖拉机 | 160-180马力四轮驱动拖拉机 | 山东骏玛道机械有限公司 | 轮式拖拉机 | 现：MD1604-A(G4)（原：MD1604-A） | 功率：160马力；驱动方式：四轮驱动；最小使用比质量：44.07kg/kW；排放阶段：第四阶段 | 购机补贴(通用类) | 评阅通过
1177 | 农用动力机械 | 拖拉机 | 轮式拖拉机 | 160-180马力四轮驱动拖拉机 | 山东骏玛道机械有限公司 | 轮式拖拉机 | 现：MD1604-B(G4)（原：MD1604-B） | 功率：160马力；驱动方式：四轮驱动；最小使用比质量：44.18kg/kW；排放阶段：第四阶段 | 购机补贴(通用类) | 评阅通过
1178 | 农用动力机械 | 拖拉机 | 轮式拖拉机 | 160-180马力四轮驱动拖拉机 | 山东茂源机械制造有限公司 | 轮式拖拉机 | 现：HM1604(G4)（原：HM1604） | 功率：160马力；驱动方式：四轮驱动；最小使用比质量：44.39kg/kW；排放阶段：国四 | 购机补贴(通用类) | 评阅通过
1179 | 农用动力机械 | 拖拉机 | 轮式拖拉机 | 160-180马力四轮驱动拖拉机 | 山东美迪奔野拖拉机有限公司 | 轮式拖拉机 | 现：1604-2(G4)（原：1604-2） | 型式:四轮驱动,外廓尺寸(mm):安全架：4870×2060×3000（驾驶室顶部）/六柱驾驶室：4870×2060×3150（驾驶室顶部）,轴距2500mm,最小使用质量：5130/kg（四柱驾驶室）/5200kg（六柱驾驶室）,最小使用比质量(kg/kw)：43.6（四柱驾驶室）/44.2（六柱驾驶室），标准配重（前/后）：440/160（kg）四柱驾驶室 440/160六柱驾驶室,变速箱型式:机械平面组成式,箱体数量：2个 换挡方式:机械有级挡 ,发动机型号：LR6A175-40E,标定功率：117.7kW，制造商：一拖（洛阳）柴油机有限公司，国四排放阶段 | 购机补贴(通用类) | 评阅通过
1180 | 农用动力机械 | 拖拉机 | 轮式拖拉机 | 160-180马力四轮驱动拖拉机 | 山东萨丁重工有限公司 | 轮式拖拉机 | 现：SD1604(G4)（原：SD1604） | 功率：160马力；驱动方式：四轮驱动；最小使用比质量：46.17kg/kW，排放标准：国四。 | 购机补贴(通用类) | 评阅通过
1181 | 农用动力机械 | 拖拉机 | 轮式拖拉机 | 160-180马力四轮驱动拖拉机 | 山东潍坊鲁中拖拉机有限公司 | 轮式拖拉机 | 现：LZF1604-F1(G4)（原：LZF1604-F1） | 发动机标定功率：160马力，驱动方式：四轮驱动，最小使用质量：5200kg，最小使用比质量(kg/kw)：44.22，排放阶段：国四 | 购机补贴(通用类) | 评阅通过
1182 | 农用动力机械 | 拖拉机 | 轮式拖拉机 | 160-180马力四轮驱动拖拉机 | 山东潍河农业装备有限公司 | 轮式拖拉机 | 现：1604-C(G4)（原：1604-C） | "型式：4×4四轮驱动；外廓尺寸(长×宽×高)：5080mm×2170mm×2960mm（安全架）5080mm×2170mm×2910mm（驾驶室）；轴距：2615mm；常用轮距(前轮/后轮)：1710mm/1710mm；轮距(前轮/后轮)调整方式：有级可调/无级可调；最小使用质量：5150kg(安全架）5210kg(驾驶室）；标准配重(前/后)：390kg/336kg；最小使用比质量：43.6kg/kW（安全架）44.2kg/kW（驾驶室）；档位数(前进/倒退)：16/8；主变速档位数：4；副变速档位数：2×(2+1)；发动机与离合器联接方式：直联；起动方式：电起动；翻倾防护装置（驾驶室或安全框架）型号：1604.46.001/2004.45.001；前照灯型号：通用型；转向系型式：全液压；行车制动系型式：湿式、盘式、静液压操作；驻车制动系型式：独立手制动；前驱动桥型式：旱地型；离合器型式：单片、干式、双作用；传动系动力输出轴离合器型式：干式摩擦式；变速箱型式：机械平面组成式；主变速箱换档方式：机械有级挡；副变速箱换档方式：机械有级挡；轮胎型号(前轮/后轮)：13.6-24/16.9-38;配套动力型号：WP6G175E476；制造商：潍柴动力股份机有限公司；气缸数：6； 标定功率：（kw）118标定转速：（r/min）2200；排放标准：第四阶段 " | 购机补贴(通用类) | 评阅通过
1183 | 农用动力机械 | 拖拉机 | 轮式拖拉机 | 160-180马力四轮驱动拖拉机 | 泰安泰山国泰拖拉机制造有限公司 | 轮式拖拉机 | 现：GT1604-3(G4)（原：GT1604-3） | 功率：160马力（118KW），驱动方式：四轮驱动，最小使用比质量(kg/kW) ：47.1，排放阶段：国四。 | 购机补贴(通用类) | 评阅通过
1184 | 农用动力机械 | 拖拉机 | 轮式拖拉机 | 160-180马力四轮驱动拖拉机 | 天津拖拉机制造有限公司 | 轮式拖拉机 | 现：TNP1604(G4)（原：TNP1604） | 功率：160马力；驱动方式：四轮驱动；最小使用比质量Kg/kw：46.85；发动机型号：YCA07175-T480；标定功率kW：117.6；制造商： 广西玉柴机器股份有限公司；排放阶段：国四 | 购机补贴(通用类) | 评阅通过
1185 | 农用动力机械 | 拖拉机 | 轮式拖拉机 | 160-180马力四轮驱动拖拉机 | 天津拖拉机制造有限公司 | 轮式拖拉机 | 现：TTM1604(G4)（原：TTM1604） | 功率：160马力；驱动方式：四轮驱动；最小使用比质量Kg/kw：43.79；发动机型号：YCA07175-T480；标定功率kW：117.6；制造商：广西玉柴机器股份有限公司；排放阶段：国四 | 购机补贴(通用类) | 评阅通过
1186 | 农用动力机械 | 拖拉机 | 轮式拖拉机 | 160-180马力四轮驱动拖拉机 | 潍柴雷沃智慧农业科技股份有限公司 | 轮式拖拉机 | 现：M1604-5G(G4)（原：M1604-5G） | 驱动方式：四轮驱动；功率（kw）：117.6kW；最小使用比质量（kg/kw）：48，排放阶段：国四。 | 购机补贴(通用类) | 评阅通过
1187 | 农用动力机械 | 拖拉机 | 轮式拖拉机 | 160-180马力四轮驱动拖拉机 | 潍柴雷沃智慧农业科技股份有限公司 | 轮式拖拉机 | 现：M1604-5XS1(G4)（原：M1604-5XS1） | 驱动方式：四轮驱动；功率（kw）：117.6KW； 最小使用比质量(kg/kW)：44.64；排放阶段：国四。 | 购机补贴(通用类) | 评阅通过
1188 | 农用动力机械 | 拖拉机 | 轮式拖拉机 | 160-180马力四轮驱动拖拉机 | 潍柴雷沃智慧农业科技股份有限公司 | 轮式拖拉机 | 现：M1604-5XS2(G4)（原：M1604-5XS2） | 驱动方式：四轮驱动；功率：117.6KW，最小使用比质量： 45.32kg/kW，排放阶段：国四。 | 购机补贴(通用类) | 评阅通过
1189 | 农用动力机械 | 拖拉机 | 轮式拖拉机 | 160-180马力四轮驱动拖拉机 | 潍柴雷沃智慧农业科技股份有限公司 | 轮式拖拉机 | 现：M1604-D(G4)（原：M1604-D） | 驱动方式：四轮驱动；功率（kw）：117.6kW，最小使用比质量（kg/kw）：46.34，排放阶段：国四。 | 购机补贴(通用类) | 评阅通过
1190 | 农用动力机械 | 拖拉机 | 轮式拖拉机 | 160-180马力四轮驱动拖拉机 | 潍坊大申奔野机械有限公司 | 轮式拖拉机 | 现：M1604-B(G4)（原：M1604-B） | 驱动方式：四轮驱动，功率：160马力，最小使用比质量kg/kw:43.9 配套发动机型号：YCA07175-T480 发动机生产厂：广西玉柴机器股份有限公司 发动机标定功率kw：117.6，标定转速r/min：2200，排放标准：第四阶段，气缸数：6 | 购机补贴(通用类) | 评阅通过
1191 | 农用动力机械 | 拖拉机 | 轮式拖拉机 | 160-180马力四轮驱动拖拉机 | 潍坊迪犇农业装备有限公司 | 轮式拖拉机 | 现：GY1604(G4)（原：GY1604） | 功率：160马力；驱动方式：四轮驱动；最小使用比质量：43.64kg/kW；排放阶段：国四 | 购机补贴(通用类) | 评阅通过
1192 | 农用动力机械 | 拖拉机 | 轮式拖拉机 | 160-180马力四轮驱动拖拉机 | 潍坊迪犇农业装备有限公司 | 轮式拖拉机 | 现：GY1604-A(G4)（原：GY1604-A） | 功率：160马力；驱动方式：四轮驱动；最小使用比质量：43.79kg/kW；排放阶段：国四 | 购机补贴(通用类) | 评阅通过
1193 | 农用动力机械 | 拖拉机 | 轮式拖拉机 | 160-180马力四轮驱动拖拉机 | 潍坊泰鸿拖拉机有限公司 | 轮式拖拉机 | 现：TH1604-F(G4)（原：TH1604-F） | 功率：160马力；驱动方式：四轮驱动；最小使用比质量（kg/kw）：47.36kg/kw；排放阶段：国四 | 购机补贴(通用类) | 评阅通过
1194 | 农用动力机械 | 拖拉机 | 轮式拖拉机 | 160-180马力四轮驱动拖拉机 | 新疆中昆天拖重工有限公司 | 轮式拖拉机 | 现：BC1604(G4)（原：BC1604） | 功率(马力):160马力;驱动方式:四轮驱动;最小使用比质量:46.1kg/kW;排放阶段：国四 | 购机补贴(通用类) | 评阅通过
1195 | 农用动力机械 | 拖拉机 | 轮式拖拉机 | 160-180马力四轮驱动拖拉机 | 徐州凯尔农业装备股份有限公司 | 轮式拖拉机 | XZH1604 | 功率：160马力；驱动方式：四轮驱动 ；配套发动机型号：SC7H180G4；制造商：上海柴油机股份有限公司 ；气缸数：6；标定功率：118kW；标定转速：2200r/min；排放阶段：国4；最小使用质量:6500kg；最小使用比质量 ：55.08kg/kW。 | 购机补贴(通用类) | 评阅通过
1196 | 农用动力机械 | 拖拉机 | 轮式拖拉机 | 160-180马力四轮驱动拖拉机 | 徐州凯尔农业装备股份有限公司 | 轮式拖拉机 | XZJ1604 | 功率：160马力；驱动方式：四轮驱动 ；最小使用质量:5500kg；最小使用比质量 ：46.77kg/kW；配套发动机型号：YCA05175-T480（国四）；制造商：广西玉柴机器股份有限公司 ；气缸数：4；标定功率：117.6 kW；标定转速：2200r/min；排放阶段：国4 。 | 购机补贴(通用类) | 评阅通过
1197 | 农用动力机械 | 拖拉机 | 轮式拖拉机 | 160-180马力四轮驱动拖拉机 | 英轩重工有限公司 | 轮式拖拉机 | 现：YF1604(G4)（原：YF1604） | 160马力，四轮驱动，最小使用比质量48.3kg/kW；发动机型号：WP6G175E476；标定功率：118kw；气缸数：6缸；标定转速：2200r/min；制造商：潍柴动力股份有限公司；排放阶段：GB20891-2014《非道路移动机械用柴油机排气污染物排放限值及测量方法（中国第三、四阶段）》第四阶段 | 购机补贴(通用类) | 评阅通过
1198 | 农用动力机械 | 拖拉机 | 轮式拖拉机 | 160-180马力四轮驱动拖拉机 | 英轩重工有限公司 | 轮式拖拉机 | 现：YJ1604(G4)（原：YJ1604） | 160马力，四轮驱动，最小使用比质量53.6kg/kW； 发动机型号：WP6G175E476；标定功率：118kw；气缸数：6缸；标定转速：2200r/min；制造商：潍柴动力股份有限公司；排放阶段：GB20891-2014《非道路移动机械用柴油机排气污染物排放限值及测量方法（中国第三、四阶段）》第四阶段 | 购机补贴(通用类) | 评阅通过
1199 | 农用动力机械 | 拖拉机 | 轮式拖拉机 | 160-180马力四轮驱动动力换挡拖拉机 | 江苏沃得农业机械股份有限公司(原:江苏沃得农业机械有限公司) | 轮式拖拉机 | 现：DX1604(G4)(原：DX1604) | 功率:160马力；驱动方式:四轮驱动；最小使用比质量（kg/kW）:44.9（带安全架）/45.75（带驾驶室)；换挡方式：动力换向；配套发动机型号：YCA07P190-T400；制造商: 广西玉柴机器股份有限公司；标定功率(kW)：117.6；标定转速(r/min)：2300； 排放阶段：第Ⅳ阶段。 | 购机补贴(通用类) | 评阅通过
1200 | 农用动力机械 | 拖拉机 | 轮式拖拉机 | 160-180马力四轮驱动动力换挡拖拉机 | 潍柴雷沃智慧农业科技股份有限公司 | 轮式拖拉机 | 现：M1604-5XP(G4)（原：M1604-5XP） | 驱动方式：四轮驱动；功率（kw）：117.6KW；最小使用比质量：44.64kg/kW；机械有级挡+动力换向，排放阶段：国四。 | 购机补贴(通用类) | 评阅通过
1201 | 农用动力机械 | 拖拉机 | 轮式拖拉机 | 160-180马力四轮驱动动力换挡拖拉机 | 潍柴雷沃智慧农业科技股份有限公司 | 轮式拖拉机 | 现：P1604-5(G4)（原：P1604-5） | 驱动方式：四轮驱动；功率（kw）：117.6KW；换挡方式：机械有级挡+Hi-Lo(两速动力换挡)；最小使用比质量：51.5kg/kW；排放阶段：国四。 | 购机补贴(通用类) | 评阅通过
1202 | 农用动力机械 | 拖拉机 | 轮式拖拉机 | 180-200马力四轮驱动拖拉机 | 安徽鸿蒙汽车有限公司 | 轮式拖拉机 | 现：HM1804-B1(G4)（原：HM1804-B1） | 功率：180马力；驱动方式：四轮驱动；最小使用比质量：44.18kg/kW；排放阶段：国四 | 购机补贴(通用类) | 评阅通过
1203 | 农用动力机械 | 拖拉机 | 轮式拖拉机 | 180-200马力四轮驱动拖拉机 | 常州东风农机集团有限公司 | 轮式拖拉机 | DF1804-DP | 该拖拉机为180马力轮式拖拉机，驱动方式：四驱；最小使用质量：7240Kg；最小使用比质量：54.64kg/kW；换挡方式：机械有级挡；整机外廓尺寸(长X宽X高)：5465X2960X3080mm；轴距：2900mm；常用轮距：前1850/后1860mm；发动机标定功率：132.5KW；发动机与主离合器联接方式：直联；排放标准：国四排放。 | 购机补贴(通用类) | 评阅通过
1204 | 农用动力机械 | 拖拉机 | 轮式拖拉机 | 180-200马力四轮驱动拖拉机 | 常州东风农机集团有限公司 | 轮式拖拉机 | 现：DF1804-Q(G4)(原：DF1804-Q) | 该拖拉机为180马力轮式拖拉机，驱动方式：四驱；最小使用质量：5830Kg；最小使用比质量：44.00kg/kW；换挡方式：机械换挡；整机外廓尺寸(长X宽X高)：5270X2410X2950mm；轴距：2665mm；常用轮距：前1840/后1830mm；发动机标定功率：132.5KW；发动机与主离合器联接方式：直联；排放标准：国四排放。 | 购机补贴(通用类) | 评阅通过
1205 | 农用动力机械 | 拖拉机 | 轮式拖拉机 | 180-200马力四轮驱动拖拉机 | 道依茨法尔机械有限公司 | 轮式拖拉机 | 现：CD1804-F(G4)（原：CD1804-F） | 驱动方式：四轮驱动；功率：180马力；最小使用比质量：45.24kg/kW；排放标准：第四阶段。 | 购机补贴(通用类) | 评阅通过
1206 | 农用动力机械 | 拖拉机 | 轮式拖拉机 | 180-200马力四轮驱动拖拉机 | 河北铠特农业机械有限公司 | 轮式拖拉机 | 现：KTC1804-1(G4)（原：KTC1804-1） | 功率：180马力；驱动方式：四轮驱动；换挡方式：机械有级挡；最小使用质量比：46.83（kg/kW）；排放标准：国四。 | 购机补贴(通用类) | 评阅通过
1207 | 农用动力机械 | 拖拉机 | 轮式拖拉机 | 180-200马力四轮驱动拖拉机 | 河北铠特农业机械有限公司 | 轮式拖拉机 | 现：KTC1804-F(G4)（原：KTC1804-F） | 功率：180马力；驱动方式：四轮驱动；换挡方式：机械有级挡；最小使用质量比：43.77（kg/kW）；排放标准：国四。 | 购机补贴(通用类) | 评阅通过
1208 | 农用动力机械 | 拖拉机 | 轮式拖拉机 | 180-200马力四轮驱动拖拉机 | 江苏金硕重工科技有限公司 | 轮式拖拉机 | 现：KS1804(G4)(原：KS1804) | 功率:180马力;整机型式:轮式;整机驱动型式:四驱;发动机标定功率(kw):132.4;整机最小使用质量(kg):5775;最小使用比质量(kg/kW):43.62;排放阶段:第四阶段。 | 购机补贴(通用类) | 评阅通过
1209 | 农用动力机械 | 拖拉机 | 轮式拖拉机 | 180-200马力四轮驱动拖拉机 | 金世纪（江苏）智能科技有限公司 | 轮式拖拉机 | 现：DMC1804(G4)(原：DMC1804) | 1、标准配置：驱动型式：四驱；外廓尺寸（长×宽×高）：5300×2480×3200mm 轴距：2850mm；常用轮距：1850/1900mm；最小使用质量：6110kg；最小使用比质量：46.1kg/kw；3、发动机型号：LR6M205-40；功率：132.4kw；标定转速：2200r/ min；气缸数：6缸；制造商：一拖（洛阳）柴油机有限公司；排放阶段：第四阶段；选配一：配套动力型号：SC7H200G4；制造商：上海新动力汽车科技股份有限公司，,气缸数：6缸；标定功率：132.5kw；标定转速：2200r/ min ；排放阶段：第四阶段 | 购机补贴(通用类) | 评阅通过
1210 | 农用动力机械 | 拖拉机 | 轮式拖拉机 | 180-200马力四轮驱动拖拉机 | 金世纪（江苏）智能科技有限公司 | 轮式拖拉机 | 现：DMC1804-C(G4)(原：DMC1804-C) | 1.整机型式：轮式，驱动型式：四驱，外廓尺寸（长×宽×高）：5300×2530×3100mm;轴距：2750mm,常用轮距：1950/2000mm,轮距(前/后）：1850、1900、1950、2000/1830～2110mm,最小使用质量：6120kg，最小使用比质量：46.19kg/kw，标准配重（前/后）： 660/480kg，轮胎型号（前轮/后轮）：16.9-28/20.8-38，轮胎数量（前轮/后轮）：2/2；2.发动机型号:SC7H200G4,标定功率：132.5kw，标定转速：2200r/min,气缸数：6缸，制造商：上海新动力汽车科技股份有限公司；排放阶段：第四阶段 | 购机补贴(通用类) | 评阅通过
1211 | 农用动力机械 | 拖拉机 | 轮式拖拉机 | 180-200马力四轮驱动拖拉机 | 金世纪（江苏）智能科技有限公司 | 轮式拖拉机 | 现：DMC1804-F(G4)(原：DMC1804-F) | 1、标准配置：驱动型式：四驱，外廓尺寸（长×宽×高）：5100×2165×3120mm 轴距：2650mm 常用轮距：1850/1850mm；最小使用质量：6050kg；最小使用比质量：45.7kg/kw;2、配套动力型号：SC7H200G4；制造商：上海新动力汽车科技股份有限公司；气缸数：6缸；标定功率：132.5kw；标定转速：2200r/ min ；排放阶段：第四阶段;选配一：配套动力型号：LR6M205-40；制造商：一拖（洛阳）柴油机有限公司,气缸数：6缸；标定功率：132.4kw；标定转速：2200r/ min ；排放阶段：第四阶段。 | 购机补贴(通用类) | 评阅通过
1212 | 农用动力机械 | 拖拉机 | 轮式拖拉机 | 180-200马力四轮驱动拖拉机 | 金世纪（江苏）智能科技有限公司 | 轮式拖拉机 | 现：DMC1804-S（G4）（原：DMC1804-S） | 1.整机型式：轮式，驱动型式：四驱，外廓尺寸（长×宽×高）：5300×2510×3100mm（空气滤清器顶部）;轴距：2700mm,常用轮距：1900/2000mm,轮距(前/后）：1850、1900、1980、2080/1850～2110mm,最小使用质量： 6050kg，最小使用比质量：45.66kg/kw，标准配重（前/后）： 660/480kg，轮胎型号（前轮/后轮）： 16.9-28/20.8-38，轮胎数量（前轮/后轮）：2/2；2.发动机型号:SC7H200G4,标定功率：132.5kw，标定转速：2200r/min,气缸数：6缸，制造商：上海新动力汽车科技股份有限公司；排放阶段：第四阶段 | 购机补贴(通用类) | 评阅通过
1213 | 农用动力机械 | 拖拉机 | 轮式拖拉机 | 180-200马力四轮驱动拖拉机 | 京山三雷重工股份有限公司 | 轮式拖拉机 | 现：OBD1804-1(G4)（原：OBD1804-1） | 功率：132.5kW/180马力；驱动型式：四轮驱动；最小使用质量（kg）：5770；最小使用比质量（kg/kW）:43.55;排放阶段：国四 | 购机补贴(通用类) | 评阅通过
1214 | 农用动力机械 | 拖拉机 | 轮式拖拉机 | 180-200马力四轮驱动拖拉机 | 山东东汽农业装备有限公司 | 轮式拖拉机 | 现：DC1804(G4)（原：DC1804） | 标定功率:132.4kW;驱动方式:四轮驱动 ;最小使用比质量:44.94kg/kW;配套动力型号：YCA07P210-T400；制造商：广西玉柴机器股份有限公司；气缸数：6；标定功率：(kW)：132.4；标定转速（r/min）：2200；排放标准：第四阶段。 | 购机补贴(通用类) | 评阅通过
1215 | 农用动力机械 | 拖拉机 | 轮式拖拉机 | 180-200马力四轮驱动拖拉机 | 山东悍沃农业装备有限公司 | 轮式拖拉机 | 现：TC1804-B(G4)（原：TC1804-B） | 功率：180马力；驱动方式：四轮驱动；最小使用比质量：44.05；排放标准：国四。 | 购机补贴(通用类) | 评阅通过
1216 | 农用动力机械 | 拖拉机 | 轮式拖拉机 | 180-200马力四轮驱动拖拉机 | 山东鸿博重工有限公司 | 轮式拖拉机 | 现：HF1804(G4)（原：HF1804） | 功率：180马力；驱动方式：四轮驱动；最小使用比质量（kg/kw）：43.88kg/kw；排放标准：国四 | 购机补贴(通用类) | 评阅通过
1217 | 农用动力机械 | 拖拉机 | 轮式拖拉机 | 180-200马力四轮驱动拖拉机 | 山东华拖农业装备有限公司 | 轮式拖拉机 | 现：HTC1804(G4)(原：HTC1804) | 功率：180马力；驱动方式：四轮驱动；最小使用比质量：44.18kg/kW;发动机型号:YCA07P210-T400；标定功率:132.4kw；转速：2200r/min;气缸数：6；制造商：广西玉柴机器股份有限公司；排放阶段: 国家排放标准第四排放阶段.。 | 购机补贴(通用类) | 评阅通过
1218 | 农用动力机械 | 拖拉机 | 轮式拖拉机 | 180-200马力四轮驱动拖拉机 | 山东金润智能农业装备有限公司 | 轮式拖拉机 | 现：TL1804(G4)（原：TL1804） | 马力：180；驱动方式：四驱； 最小使用比质量(kg/kW) ：43.81；发动机型号：LR6M205-40，标定功率：132.4kw，发动机生产厂家：一拖(洛阳)柴油机有限公司，排放标准：国四。 | 购机补贴(通用类) | 评阅通过
1219 | 农用动力机械 | 拖拉机 | 轮式拖拉机 | 180-200马力四轮驱动拖拉机 | 山东金润智能农业装备有限公司 | 轮式拖拉机 | 现：TL1804-A(G4)（原：TL1804-A） | 马力：180马力；驱动方式：四驱； 最小使用比质量(kg/kW) ：43.77；发动机型号：WP6G195E476，标定功率：132.5kw，发动机生产厂家：潍柴动力股份有限公司，排放标准：国四。 | 购机补贴(通用类) | 评阅通过
1220 | 农用动力机械 | 拖拉机 | 轮式拖拉机 | 180-200马力四轮驱动拖拉机 | 山东久力农业装备有限公司 | 轮式拖拉机 | 现： MC1804 (G4)（原：MC1804） | 1、整机型式：轮式拖拉机；驱动方式：四轮驱动；换挡方式：机械换挡；最小使用质量（kg）：5765kg；最小使用比质量 （kg/kW）：43.51； 2、发动机型号：SC7H200G4：发动机生产厂家：上海新动力汽车科技股份有限公司；发动机标定功率（kW）：132.5KW;排放标准：第四阶段排放标准； | 购机补贴(通用类) | 评阅通过
1221 | 农用动力机械 | 拖拉机 | 轮式拖拉机 | 180-200马力四轮驱动拖拉机 | 山东晟拖重工有限公司 | 轮式拖拉机 | 现：ST1804-Q(G4)（原：ST1804-Q） | 功率：180马力；驱动方式：四轮驱动；换挡方式：机械有级挡；最小使用质量:5780kg；配套发动机标定功率:132.5kW；最小使用比质量：43.62kg/kW；排放标准：国四。 | 购机补贴(通用类) | 评阅通过
1222 | 农用动力机械 | 拖拉机 | 轮式拖拉机 | 180-200马力四轮驱动拖拉机 | 山东铮德智能装备有限公司 | 轮式拖拉机 | 现：1804-F(G4)（原：1804-F） | 功率：180马力；驱动方式：四轮驱动；最小使用比质量（kg/kW）：43.77；第四排放阶段 | 购机补贴(通用类) | 评阅通过
1223 | 农用动力机械 | 拖拉机 | 轮式拖拉机 | 180-200马力四轮驱动拖拉机 | 泰安泰山国泰拖拉机制造有限公司 | 轮式拖拉机 | 现：GT1804-4(G4)（原：GT1804-4） | 功率：180马力（132.5KW），驱动方式：四轮驱动，最小使用比质量(kg/kW) ：44.8，排放阶段：国四。 | 购机补贴(通用类) | 评阅通过
1224 | 农用动力机械 | 拖拉机 | 轮式拖拉机 | 180-200马力四轮驱动拖拉机 | 潍柴雷沃智慧农业科技股份有限公司 | 轮式拖拉机 | 现：M1804-5G(G4)（原：M1804-5G） | 驱动方式：四轮驱动；功率（kw）：132.4KW；最小使用比质量：47.96kg/kW，排放阶段：国四。 | 购机补贴(通用类) | 评阅通过
1225 | 农用动力机械 | 拖拉机 | 轮式拖拉机 | 180-200马力四轮驱动拖拉机 | 潍柴雷沃智慧农业科技股份有限公司 | 轮式拖拉机 | 现：MG1804(G4)（原：MG1804） | 驱动方式：四轮驱动；功率（kw）：132.4kW；最小使用比质量(kg/kW)：46.0，排放阶段：国四。 | 购机补贴(通用类) | 评阅通过
1226 | 农用动力机械 | 拖拉机 | 轮式拖拉机 | 180-200马力四轮驱动拖拉机 | 潍坊迪犇农业装备有限公司 | 轮式拖拉机 | 现：DC1804(G4)（原：DC1804） | 功率：180马力；驱动方式：四轮驱动；最小使用比质量：44.41kg/kW；排放阶段：国四 | 购机补贴(通用类) | 评阅通过
1227 | 农用动力机械 | 拖拉机 | 轮式拖拉机 | 180-200马力四轮驱动拖拉机 | 潍坊富保田拖拉机有限公司 | 轮式拖拉机 | 现：1804(G4)（原：1804） | 功率：132.5kw（180马力）；驱动型式：四轮驱动；最小使用比质量：44.57kg/kW；排放阶段：国四。 | 购机补贴(通用类) | 评阅通过
1228 | 农用动力机械 | 拖拉机 | 轮式拖拉机 | 180-200马力四轮驱动拖拉机 | 潍坊恒源拖拉机有限公司 | 轮式拖拉机 | 现：ZY1804-A(G4)（原：ZY1804-A） | 180马力，四轮驱动，最小使用比质量(kg/kW) ：43.5，排放阶段：国四 | 购机补贴(通用类) | 评阅通过
1229 | 农用动力机械 | 拖拉机 | 轮式拖拉机 | 180-200马力四轮驱动拖拉机 | 潍坊金穗农业机械有限公司 | 轮式拖拉机 | 现：JS1804(G4)（原：JS1804） | 配套发动机排放标准：第四阶段。发动机功率(KW):132.5;发动机功率(马力):180；驱动方式：四轮驱动 ；最小使用质量（kg）:5820；最小使用比质量：43.92； | 购机补贴(通用类) | 评阅通过
1230 | 农用动力机械 | 拖拉机 | 轮式拖拉机 | 180-200马力四轮驱动拖拉机 | 潍坊力王农业装备有限公司 | 轮式拖拉机 | 现：LWG1804(G4)（原：LWG1804） | 功率：132.4kW（180马力）；驱动型式：四轮驱动；最小使用比质量：43.80kg/kW；排放阶段：国四 | 购机补贴(通用类) | 评阅通过
1231 | 农用动力机械 | 拖拉机 | 轮式拖拉机 | 180-200马力四轮驱动拖拉机 | 潍坊米基林农业机械有限公司 | 轮式拖拉机 | 现：MK1804-1(G4)（原：MK1804-1） | 功率(KW):132.4;功率(马力):180;驱动方式:四轮驱动;最小使用质量（kg）:5800；最小使用比质量：43.77；轴距（mm）:2750； 排放阶段：第四阶段。 | 购机补贴(通用类) | 评阅通过
1232 | 农用动力机械 | 拖拉机 | 轮式拖拉机 | 180-200马力四轮驱动拖拉机 | 潍坊泰鸿拖拉机有限公司 | 轮式拖拉机 | 现：TH1804-F(G4)（原：TH1804-F） | 功率：180马力；驱动方式：四轮驱动、最小使用比质量（kg/kw）：44.18kg/kw、排放阶段：国四 | 购机补贴(通用类) | 评阅通过
1233 | 农用动力机械 | 拖拉机 | 轮式拖拉机 | 180-200马力四轮驱动拖拉机 | 新疆中昆天拖重工有限公司 | 轮式拖拉机 | 现：BC1804(G4)（原：BC1804） | 功率(马力):180马力;驱动方式:四轮驱动;最小使用比质量:46.2kg/kW;排放阶段：国四 | 购机补贴(通用类) | 评阅通过
1234 | 农用动力机械 | 拖拉机 | 轮式拖拉机 | 180-200马力四轮驱动拖拉机 | 徐州凯尔农业装备股份有限公司 | 轮式拖拉机 | XZH1804 | 功率：180马力；驱动方式：四轮驱动 ；配套发动机型号：SC7H200G4；制造商：上海柴油机股份有限公司 ；气缸数：6；标定功率：132.5kW；标定转速：2200r/min；排放阶段：国4；最小使用质量：6500kg；最小使用比质量 ：49.06kg/kW。 | 购机补贴(通用类) | 评阅通过
1235 | 农用动力机械 | 拖拉机 | 轮式拖拉机 | 180-200马力四轮驱动拖拉机 | 英轩重工有限公司 | 轮式拖拉机 | 现：YF1804(G4)（原：YF1804） | 180马力，四轮驱动，最小使用比质量44.2kg/kW； "发动机型号：WP6G195E476；标定功率：132.5kw；气缸数：6缸；标定转速：2200r/min；制造商：潍柴动力股份有限公司；排放阶段：GB20891-2014《非道路移动机械用柴油机排气污染物排放限值及测量方法（中国第三、四阶段）》第四阶段 发动机型号：S65-200C41；标定功率：132.5kw；气缸数：6缸；标定转速：2200r/min；制造商：安徽全柴动力股份有限公司；排放阶段：GB20891-2014《非道路移动机械用柴油机排气污染物排放限值及测量方法（中国第三、四阶段）》第四阶段" | 购机补贴(通用类) | 评阅通过
1236 | 农用动力机械 | 拖拉机 | 轮式拖拉机 | 180-200马力四轮驱动拖拉机 | 英轩重工有限公司 | 轮式拖拉机 | 现：YH1804(G4)（原：YH1804） | 180马力，四轮驱动，最小使用比质量48.7kg/kW；发动机型号：SC7H200G4；标定功率：132.5kw；气缸数：6缸；标定转速：2200r/min；制造商：上海柴油机股份有限公司；排放阶段：GB20891-2014《非道路移动机械用柴油机排气污染物排放限值及测量方法（中国第三、四阶段）》第四阶段 | 购机补贴(通用类) | 评阅通过
1237 | 农用动力机械 | 拖拉机 | 轮式拖拉机 | 180-200马力四轮驱动拖拉机 | 英轩重工有限公司 | 轮式拖拉机 | 现：YJ1804(G4)（原：YJ1804） | 180马力，四轮驱动，最小使用比质量47.7kg/kW； "发动机型号：WP6G195E476；标定功率：132.5kw；气缸数：6缸；标定转速：2200r/min；制造商：潍柴动力股份有限公司；排放阶段：GB20891-2014《非道路移动机械用柴油机排气污染物排放限值及测量方法（中国第三、四阶段）》第四阶段 发动机型号：YCA07P210-T400；标定功率：132.5kw；气缸数：6缸；标定转速：2200r/min；制造商：广西玉柴机器股份有限公司；排放阶段：GB20891-2014《非道路移动机械用柴油机排气污染物排放限值及测量方法（中国第三、四阶段）》第四阶段" | 购机补贴(通用类) | 评阅通过
1238 | 农用动力机械 | 拖拉机 | 轮式拖拉机 | 180-200马力四轮驱动动力换挡拖拉机 | 潍坊泰鸿拖拉机有限公司 | 轮式拖拉机 | 现：TH1804-P(G4)（原：TH1804-P） | 功率：180马力；驱动方式：四轮驱动；换挡方式：部分动力换挡/换向；最小使用比质量（kg/kw）：44.18；排放标准：国四 | 购机补贴(通用类) | 评阅通过
1239 | 农用动力机械 | 拖拉机 | 轮式拖拉机 | 200马力及以上四轮驱动拖拉机 | 安徽鸿蒙汽车有限公司 | 轮式拖拉机 | 现：HM2004-B1(G4)（原：HM2004-B1） | 功率：200马力；驱动方式：四轮驱动；最小使用比质量：43.88kg/kW；排放阶段：国四 | 购机补贴(通用类) | 评阅通过
1240 | 农用动力机械 | 拖拉机 | 轮式拖拉机 | 200马力及以上四轮驱动拖拉机 | 安徽鸿蒙汽车有限公司 | 轮式拖拉机 | 现：HM2204-A1(G4)（原：HM2204-A1） | 功率：220马力；驱动方式：四轮驱动；最小使用比质量：47.59kg/kW；排放阶段：国四 | 购机补贴(通用类) | 评阅通过
1241 | 农用动力机械 | 拖拉机 | 轮式拖拉机 | 200马力及以上四轮驱动拖拉机 | 安徽鸿蒙汽车有限公司 | 轮式拖拉机 | 现：HM2404-A1(G4)（原：HM2404-A1） | 功率：240马力；驱动方式：四轮驱动；最小使用比质量：44.22kg/kW；排放阶段：国四 | 购机补贴(通用类) | 评阅通过
1242 | 农用动力机械 | 拖拉机 | 轮式拖拉机 | 200马力及以上四轮驱动拖拉机 | 安徽鸿蒙汽车有限公司 | 轮式拖拉机 | 现：HM2604-A1(G4)（原：HM2604-A1） | 功率：260马力；驱动方式：四轮驱动；最小使用比质量：43.62kg/kW；排放阶段：国四 | 购机补贴(通用类) | 评阅通过
1243 | 农用动力机械 | 拖拉机 | 轮式拖拉机 | 200马力及以上四轮驱动拖拉机 | 常州东风农机集团有限公司 | 轮式拖拉机 | DF2004-DP | 该拖拉机为200马力轮式拖拉机，驱动方式：四驱；最小使用质量：7240Kg；最小使用比质量：49.25kg/kW；换挡方式：机械有级挡；整机外廓尺寸(长X宽X高)：5465X2960X3080mm；轴距：2900mm；常用轮距：前1850/后1860mm；发动机标定功率：147KW；发动机与主离合器联接方式：直联；排放标准：国四排放。 | 购机补贴(通用类) | 评阅通过
1244 | 农用动力机械 | 拖拉机 | 轮式拖拉机 | 200马力及以上四轮驱动拖拉机 | 常州东风农机集团有限公司 | 轮式拖拉机 | DF2204-DP | 该拖拉机为220马力轮式拖拉机，驱动方式：四驱；最小使用质量：7240Kg；最小使用比质量：44.69kg/kW；换挡方式：机械有级挡；整机外廓尺寸(长X宽X高)：5465X2960X3080mm；轴距：2900mm；常用轮距：前1850/后1860mm；发动机标定功率：162KW；发动机与主离合器联接方式：直联；排放标准：国四排放。 | 购机补贴(通用类) | 评阅通过
1245 | 农用动力机械 | 拖拉机 | 轮式拖拉机 | 200马力及以上四轮驱动拖拉机 | 常州东风农机集团有限公司 | 轮式拖拉机 | 现：DF2004-5A(G4)(原：DF2004-5A) | 拖拉机为200马力轮式拖拉机，驱动方式：四驱；最小使用质量：6500Kg；最小使用比质量：44.22kg/kW；换挡方式：机械换挡；整机外廓尺寸(长X宽X高)：5300X2524X3000mm；轴距：2750mm；常用轮距：前1840/后1920mm；发动机标定功率：147KW；发动机与主离合器联接方式：直联；排放标准：国四排放。 | 购机补贴(通用类) | 评阅通过
1246 | 农用动力机械 | 拖拉机 | 轮式拖拉机 | 200马力及以上四轮驱动拖拉机 | 常州东风农机集团有限公司 | 轮式拖拉机 | 现：DF2004D(G4)(原：DF2004D) | 该拖拉机为200马力轮式拖拉机，驱动方式：四驱，换挡方式：机械换挡，最小使用质量：7100Kg，最小使用比质量：48.30kg/kW，外形轮廓尺寸（长*宽*高）：5465X2960X3080mm，轴距：2900mm，常用轮距：前1840mm/后1860mm，发动机标定功率：147KW，发动机与主离合器联接方式：直联式，排放标准：国四排放。 | 购机补贴(通用类) | 评阅通过
1247 | 农用动力机械 | 拖拉机 | 轮式拖拉机 | 200马力及以上四轮驱动拖拉机 | 常州东风农机集团有限公司 | 轮式拖拉机 | 现：DF2004-X(G4)(原：DF2004-X) | 该拖拉机为200马力轮式拖拉机，驱动方式：四驱；最小使用质量：8466Kg；最小使用比质量：57.40kg/kW；换挡方式：机械换挡；整机外廓尺寸(长X宽X高)：5658X2955X3512mm；轴距：2900mm；常用轮距：前2020/后2050mm；发动机标定功率：147.5KW；发动机与主离合器联接方式：直联；排放标准：国四排放。 | 购机补贴(通用类) | 评阅通过
1248 | 农用动力机械 | 拖拉机 | 轮式拖拉机 | 200马力及以上四轮驱动拖拉机 | 常州东风农机集团有限公司 | 轮式拖拉机 | 现：DF2104-C(G4)(原：DF2104-C) | 该拖拉机为210马力轮式拖拉机，驱动方式：四驱；最小使用质量：6800Kg；最小使用比质量：43.87kg/kW；换挡方式：机械换挡；整机外廓尺寸(长X宽X高)：5490X2524X2935mm；轴距：2950mm；常用轮距：前1840/后1920mm；发动机标定功率：155KW；发动机与主离合器联接方式：直联；排放标准：国四排放。 | 购机补贴(通用类) | 评阅通过
1249 | 农用动力机械 | 拖拉机 | 轮式拖拉机 | 200马力及以上四轮驱动拖拉机 | 常州东风农机集团有限公司 | 轮式拖拉机 | 现：DF2204(G4)(原：DF2204) | 该拖拉机为220马力轮式拖拉机，驱动方式：四驱；最小使用质量：8200Kg；最小使用比质量：50.62kg/kW；换挡方式：机械换挡；整机外廓尺寸(长X宽X高)：5645X2913（3550双胎）X3450mm；轴距：2870mm；常用轮距：前1920/后1900mm；发动机标定功率：162KW；发动机与主离合器联接方式：直联；排放标准：国四排放。 | 购机补贴(通用类) | 评阅通过
1250 | 农用动力机械 | 拖拉机 | 轮式拖拉机 | 200马力及以上四轮驱动拖拉机 | 常州东风农机集团有限公司 | 轮式拖拉机 | 现：DF2204D(G4)(原：DF2204D) | 该拖拉机为220马力轮式拖拉机，驱动方式：四驱；换挡方式：机械换挡；最小使用质量：7100Kg；最小使用比质量：43.83kg/kW；整机外廓尺寸(长X宽X高)：5465X2960X3080mm；轴距：2900mm；常用轮距：前1840/后1860mm；发动机标定功率：162KW；发动机与主离合器联接方式：直联；排放标准：国四排放。 | 购机补贴(通用类) | 评阅通过
1251 | 农用动力机械 | 拖拉机 | 轮式拖拉机 | 200马力及以上四轮驱动拖拉机 | 常州东风农机集团有限公司 | 轮式拖拉机 | 现：DF2204-X(G4)(原：DF2204-X) | 该拖拉机为220马力轮式拖拉机，驱动方式：四驱；最小使用质量：8466Kg；最小使用比质量：52.26kg/kW；换挡方式：机械换挡；整机外廓尺寸(长X宽X高)：5658X2955X3512mm；轴距：2900mm；常用轮距：前2020/后2050mm；发动机标定功率：162KW；发动机与主离合器联接方式：直联；排放标准：国四排放。 | 购机补贴(通用类) | 评阅通过
1252 | 农用动力机械 | 拖拉机 | 轮式拖拉机 | 200马力及以上四轮驱动拖拉机 | 常州东风农机集团有限公司 | 轮式拖拉机 | 现：DF2404(G4)(原：DF2404) | 该拖拉机为240马力轮式拖拉机，驱动方式：四驱；最小使用质量：8200Kg；最小使用比质量：46.33kg/kW；换挡方式：机械换挡；整机外廓尺寸(长X宽X高)：5645X2913X3450mm；轴距：2870mm；常用轮距：前1920/后1900mm；发动机标定功率：177KW；发动机与主离合器联接方式：直联；排放标准：国四排放。 | 购机补贴(通用类) | 评阅通过
1253 | 农用动力机械 | 拖拉机 | 轮式拖拉机 | 200马力及以上四轮驱动拖拉机 | 常州东风农机集团有限公司 | 轮式拖拉机 | 现：DF2404-X(G4)(原：DF2404-X) | 该拖拉机为240马力轮式拖拉机，驱动方式：四驱；最小使用质量：8466Kg；最小使用比质量：47.83kg/kW；换挡方式：机械换挡；整机外廓尺寸(长X宽X高)：5658X2955X3512mm；轴距：2900mm；常用轮距：前2020/后2050mm；发动机标定功率：177KW；发动机与主离合器联接方式：直联；排放标准：国四排放。 | 购机补贴(通用类) | 评阅通过
1254 | 农用动力机械 | 拖拉机 | 轮式拖拉机 | 200马力及以上四轮驱动拖拉机 | 道依茨法尔机械有限公司 | 轮式拖拉机 | 现：CD2204(G4)（原：CD2204） | 驱动方式：四轮驱动；功率：220马力；最小使用比质量：45.6kg/kW；排放标准：第四阶段。 | 购机补贴(通用类) | 评阅通过
1255 | 农用动力机械 | 拖拉机 | 轮式拖拉机 | 200马力及以上四轮驱动拖拉机 | 第一拖拉机股份有限公司 | 轮式拖拉机 | LX2004-M | 功率：147.7kW/200马力；驱动方式：四轮驱动；最小使用质量（kg）：6520；最小使用比质量（kg/kW）：44.14；排放阶段：国四。 | 购机补贴(通用类) | 评阅通过
1256 | 农用动力机械 | 拖拉机 | 轮式拖拉机 | 200马力及以上四轮驱动拖拉机 | 第一拖拉机股份有限公司 | 轮式拖拉机 | 现：LD2104(G4)（原：LD2104） | 功率：155kW/210马力；驱动型式：四轮驱动；最小使用质量（kg）：6900；最小使用比质量（kg/kW）:44.52;排放阶段：国四。 | 购机补贴(通用类) | 评阅通过
1257 | 农用动力机械 | 拖拉机 | 轮式拖拉机 | 200马力及以上四轮驱动拖拉机 | 第一拖拉机股份有限公司 | 轮式拖拉机 | 现：LD2304(G4)（原：LD2304） | 功率：169.5kW/230马力；驱动型式：四轮驱动；最小使用质量（kg）：7470；最小使用比质量（kg/kW）:44.07;排放阶段：国四。 | 购机补贴(通用类) | 评阅通过
1258 | 农用动力机械 | 拖拉机 | 轮式拖拉机 | 200马力及以上四轮驱动拖拉机 | 第一拖拉机股份有限公司 | 轮式拖拉机 | 现：LP2604(G4)（原：LP2604） | 功率：191.8kW/260马力；驱动型式：四轮驱动；最小使用质量（kg）：10000；最小使用比质量（kg/kW）:52.14;排放阶段：国四。 | 购机补贴(通用类) | 评阅通过
1259 | 农用动力机械 | 拖拉机 | 轮式拖拉机 | 200马力及以上四轮驱动拖拉机 | 第一拖拉机股份有限公司 | 轮式拖拉机 | 现：LX2004(G4)（原：LX2004） | 功率：147.7kW/200马力；驱动型式：四轮驱动；最小使用质量（kg）：7750；最小使用比质量（kg/kW）:52.47;排放阶段：国四。 | 购机补贴(通用类) | 评阅通过
1260 | 农用动力机械 | 拖拉机 | 轮式拖拉机 | 200马力及以上四轮驱动拖拉机 | 第一拖拉机股份有限公司 | 轮式拖拉机 | 现：LX2204(G4)（原：LX2204） | 功率：162kW/162.4kW/220马力；驱动型式：四轮驱动；最小使用质量（kg）：7750；最小使用比质量（kg/kW）:47.84;排放阶段：国四。 | 购机补贴(通用类) | 评阅通过
1261 | 农用动力机械 | 拖拉机 | 轮式拖拉机 | 200马力及以上四轮驱动拖拉机 | 第一拖拉机股份有限公司 | 轮式拖拉机 | 现：LX2404-D(G4)（原：LX2404-D） | 功率：177.1kW/240马力；驱动型式：四轮驱动；最小使用质量（kg）：8350；最小使用比质量（kg/kW）:47.15;排放阶段：国四。 | 购机补贴(通用类) | 评阅通过
1262 | 农用动力机械 | 拖拉机 | 轮式拖拉机 | 200马力及以上四轮驱动拖拉机 | 第一拖拉机股份有限公司 | 轮式拖拉机 | 现：LX2604-D(G4)（原：LX2604-D） | 功率：191.8kW/260马力；驱动型式：四轮驱动；最小使用质量（kg）：8350；最小使用比质量（kg/kW）:43.53;排放阶段：国四。 | 购机补贴(通用类) | 评阅通过
1263 | 农用动力机械 | 拖拉机 | 轮式拖拉机 | 200马力及以上四轮驱动拖拉机 | 丰疆智能科技研究院（常州）有限公司 | 轮式拖拉机 | FJL2004 | 功率：200马力；驱动方式：四轮驱动；最小使用质量：6470kg；最小使用比质量：44.01kg/kw；发动机生产厂：广西玉柴机器股份有限公司；发动机型号：YCA07P220-T400（国四）；发动机结构型式：直列、水冷、四冲程、直喷式；发动机进气方式：增压中冷；发动机气缸数：6个；发动机标定功率：147KW；发动机标定转速：2200 r/min；排放标准：国四 | 购机补贴(通用类) | 评阅通过
1264 | 农用动力机械 | 拖拉机 | 轮式拖拉机 | 200马力及以上四轮驱动拖拉机 | 丰疆智能科技研究院（常州）有限公司 | 轮式拖拉机 | 现：FJ2204（G4）（原：FJ2204） | 功率：220马力;驱动方式:四轮驱动;最小使用质量：7130Kg;最小使用比质量：44.06kg/kW；发动机生产厂家：广西玉柴机器股份有限公司；发动机型号：YCA07P250-T400；发动机结构型式：直列、直喷、水冷、四冲程、增压中冷；发动机进气方式：增压中冷；发动机气缸数：6；发动机标定功率：161.8kW；发动机标定转速：2200 r/min，排放标准：国四 | 购机补贴(通用类) | 评阅通过
1265 | 农用动力机械 | 拖拉机 | 轮式拖拉机 | 200马力及以上四轮驱动拖拉机 | 丰疆智能科技研究院（常州）有限公司 | 轮式拖拉机 | 现：FJH2004（G4）（原：FJH2004） | 功率：200马力;驱动方式:四轮驱动;最小使用质量：6470kg；最小使用比质量：44.01kg/kW；发动机生产厂家：广西玉柴机器股份有限公司；发动机型号：YCA07P220-T400；发动机结构型式：直列、立式、直喷、水冷、四冲程、增压中冷；发动机进气方式：增压中冷；发动机气缸数：6；发动机标定功率：147 kW；发动机标定转速： 2200r/min，排放标准：国四。 | 购机补贴(通用类) | 评阅通过
1266 | 农用动力机械 | 拖拉机 | 轮式拖拉机 | 200马力及以上四轮驱动拖拉机 | 广西柳工农业机械股份有限公司 | 轮式拖拉机 | LTH2204 | 功率: 220马力 整机驱动型式：四驱 最小使用质量：7850kg 最小使用比质量：48.52kg/kW 发动机型号：YCA07P250-T400（国四） 生产厂： 广西玉柴机器股份有限公司 发动机气缸数：6 发动机标定功率：161.8 kW 发动机标定转速：2200r/min | 购机补贴(通用类) | 评阅通过
1267 | 农用动力机械 | 拖拉机 | 轮式拖拉机 | 200马力及以上四轮驱动拖拉机 | 广西柳工农业机械股份有限公司 | 轮式拖拉机 | LTH2404 | 功率: 240马力 整机驱动型式：四驱 最小使用质量：7850kg 最小使用比质量：44.5kg/kW 发动机型号：YCA07P260-T400（国四）生产厂： 广西玉柴机器股份有限公司 发动机气缸数：6 发动机标定功率：176.4 kW 发动机标定转速：2200r/min | 购机补贴(通用类) | 评阅通过
1268 | 农用动力机械 | 拖拉机 | 轮式拖拉机 | 200马力及以上四轮驱动拖拉机 | 广西柳工农业机械股份有限公司 | 轮式拖拉机 | LTH2604 | 功率: 260马力 整机驱动型式：四驱 最小使用质量：8330kg 最小使用比质量：43.57kg/kW 发动机型号：YCA08300-T400（国四） 生产厂： 广西玉柴机器股份有限公司 发动机气缸数：6 发动机标定功率：191.2 kW 发动机标定转速：2200r/min | 购机补贴(通用类) | 评阅通过
1269 | 农用动力机械 | 拖拉机 | 轮式拖拉机 | 200马力及以上四轮驱动拖拉机 | 广西柳工农业机械股份有限公司 | 轮式拖拉机 | 现：HC2004(G4)（原：HC2004） | 功率:200马力；排放标准：国四；整机驱动型式：四驱 最小使用质量：6450kg 最小使用比质量：43.88kg/kW 发动机型号：YCA07P220-T400 生产厂：广西玉柴机器股份有限公司 发动机气缸数：6 发动机标定功率： 147kW 发动机标定转速：2200r/min | 购机补贴(通用类) | 评阅通过
1270 | 农用动力机械 | 拖拉机 | 轮式拖拉机 | 200马力及以上四轮驱动拖拉机 | 广西柳工农业机械股份有限公司 | 轮式拖拉机 | 现：HM2404(G4)（原：HM2404） | 功率:240马力；排放阶段：国四；整机驱动型式：四驱 最小使用质量：8080kg 最小使用比质量：45.8kg/kW 发动机型号：YCA07P260-T400 生产厂：广西玉柴机器股份有限公司 发动机气缸数：6 发动机标定功率： 147kW 发动机标定转速：2200r/min。 | 购机补贴(通用类) | 评阅通过
1271 | 农用动力机械 | 拖拉机 | 轮式拖拉机 | 200马力及以上四轮驱动拖拉机 | 河北铠特农业机械有限公司 | 轮式拖拉机 | 现：KT2204-B1(G4)（原：KT2204-B1） | 功率：220马力；驱动方式：四轮驱动；换挡方式：机械有级挡；最小使用质量比：50.28（kg/kW）；排放标准：国四。 | 购机补贴(通用类) | 评阅通过
1272 | 农用动力机械 | 拖拉机 | 轮式拖拉机 | 200马力及以上四轮驱动拖拉机 | 河北铠特农业机械有限公司 | 轮式拖拉机 | 现：KT2404-B(G4)（原：KT2404-B） | 功率：240马力；驱动方式：四轮驱动；换挡方式：机械有级挡；最小使用质量比：47.51（kg/kW）；排放标准：国四。 | 购机补贴(通用类) | 评阅通过
1273 | 农用动力机械 | 拖拉机 | 轮式拖拉机 | 200马力及以上四轮驱动拖拉机 | 河北铠特农业机械有限公司 | 轮式拖拉机 | 现：KT2404-B1(G4)（原：KT2404-B1） | 功率：240马力；驱动方式：四轮驱动；换挡方式：机械有级挡；最小使用质量比：46.46（kg/kW）；排放标准：国四。 | 购机补贴(通用类) | 评阅通过
1274 | 农用动力机械 | 拖拉机 | 轮式拖拉机 | 200马力及以上四轮驱动拖拉机 | 河北铠特农业机械有限公司 | 轮式拖拉机 | 现：KT2604-B(G4)（原：KT2604-B） | 功率：260马力；驱动方式：四轮驱动；换挡方式：机械有级挡；最小使用质量比：46.36（kg/kW）；排放标准：国四。 | 购机补贴(通用类) | 评阅通过
1275 | 农用动力机械 | 拖拉机 | 轮式拖拉机 | 200马力及以上四轮驱动拖拉机 | 河北铠特农业机械有限公司 | 轮式拖拉机 | 现：KTC2004(G4)（原：KTC2004） | 功率：200马力；驱动方式：四轮驱动；换挡方式：机械有级挡；最小使用质量比：44.25（kg/kW）；排放标准：国四。 | 购机补贴(通用类) | 评阅通过
1276 | 农用动力机械 | 拖拉机 | 轮式拖拉机 | 200马力及以上四轮驱动拖拉机 | 几何重工（山东）有限公司 | 轮式拖拉机 | JH2204-1 | 功率：220马力；驱动方式：四轮驱动；整机最小使用比质量：47.53kg/kW；排放阶段：国四。 | 购机补贴(通用类) | 评阅通过
1277 | 农用动力机械 | 拖拉机 | 轮式拖拉机 | 200马力及以上四轮驱动拖拉机 | 几何重工（山东）有限公司 | 轮式拖拉机 | JH2404-1 | 功率：240马力；驱动方式：四轮驱动；整机最小使用比质量：44.52kg/kW；排放阶段：国四。 | 购机补贴(通用类) | 评阅通过
1278 | 农用动力机械 | 拖拉机 | 轮式拖拉机 | 200马力及以上四轮驱动拖拉机 | 几何重工（山东）有限公司 | 轮式拖拉机 | JH2604-1 | 功率：260马力；驱动方式：四轮驱动；整机最小使用比质量：44.02kg/kW；排放阶段：国四。 | 购机补贴(通用类) | 评阅通过
1279 | 农用动力机械 | 拖拉机 | 轮式拖拉机 | 200马力及以上四轮驱动拖拉机 | 几何重工（山东）有限公司 | 轮式拖拉机 | 现：JG2104(G4)（原：JG2104） | 功率:210马力;驱动方式:四轮驱动 ;最小使用比质量:45.47kg/kW;排放标准:国四。 | 购机补贴(通用类) | 评阅通过
1280 | 农用动力机械 | 拖拉机 | 轮式拖拉机 | 200马力及以上四轮驱动拖拉机 | 几何重工（山东）有限公司 | 轮式拖拉机 | 现：SD2204（G4）（原：SD2204） | 功率:220马力;驱动方式:四轮驱动 ;最小使用比质量:46.3kg/kW;排放标准:国四。 | 购机补贴(通用类) | 评阅通过
1281 | 农用动力机械 | 拖拉机 | 轮式拖拉机 | 200马力及以上四轮驱动拖拉机 | 江苏金硕重工科技有限公司 | 轮式拖拉机 | 现：KS2004(G4)(原：KS2004) | 功率:200马力;整机型式:轮式;整机驱动型式:四驱;发动机标定功率(kw):147;整机最小使用质量(kg):6425;最小使用比质量(kg/kW):43.71;排放阶段:第四阶段。 | 购机补贴(通用类) | 评阅通过
1282 | 农用动力机械 | 拖拉机 | 轮式拖拉机 | 200马力及以上四轮驱动拖拉机 | 江苏沃得高新农业装备有限公司 | 轮式拖拉机 | 现：WG2004(G4)(原：WG2004) | 标定功率：200马力；驱动方式：四轮驱动；最小使用比质量（kg/kW）：49.97（后轮单胎）/52.01（后轮双胎）； 配套发动机型号一：LR6M220-44 ；制造商:一拖(洛阳)柴油机有限公司 ；标定功率(kW)：147.1；标定转速(r/min)：2300；排放阶段：第Ⅳ阶段; 配套发动机型号二：YCA07P220-T400；制造商: 广西玉柴机器股份有限公司；标定功率(kW)：147；标定转速(r/min)：2200； 排放阶段：第Ⅳ阶段。 | 购机补贴(通用类) | 评阅通过
1283 | 农用动力机械 | 拖拉机 | 轮式拖拉机 | 200马力及以上四轮驱动拖拉机 | 江苏沃得高新农业装备有限公司 | 轮式拖拉机 | 现：WG2204(G4)(原：WG2204) | 标定功率：220马力；驱动方式：四轮驱动；最小使用比质量（kg/kW）：45.37（后轮单胎）/47.22（后轮双胎）；配套发动机型号一：LR6M240-40 ；制造商:一拖(洛阳)柴油机有限公司 ；标定功率(kW)：162；标定转速(r/min)：2200；排放阶段：第Ⅳ阶段; 配套发动机型号二：YCA07P250-T400；制造商: 广西玉柴机器股份有限公司；标定功率(kW)：162；标定转速(r/min)：2200； 排放阶段：第Ⅳ阶段。 | 购机补贴(通用类) | 评阅通过
1284 | 农用动力机械 | 拖拉机 | 轮式拖拉机 | 200马力及以上四轮驱动拖拉机 | 江苏悦达智能农业装备有限公司 | 轮式拖拉机 | 现：YK2004（G4）（原：YK2004） | 功率：200马力；整机型式：轮式；整机驱动型式：四驱；发动机标定功率(kW)：147.5；整机最小使用质量（kg）：8659；最小使用比质量（kg/kW）：58.71；排放阶段：第四阶段。 | 购机补贴(通用类) | 评阅通过
1285 | 农用动力机械 | 拖拉机 | 轮式拖拉机 | 200马力及以上四轮驱动拖拉机 | 江苏悦达智能农业装备有限公司 | 轮式拖拉机 | 现：YK2204（G4）（原：YK2204） | 功率：220马力；整机型式：轮式；整机驱动型式：四驱；发动机标定功率(kW)：162；整机最小使用质量（kg）：8659；最小使用比质量（kg/kW）：53.45；排放阶段：第四阶段。 | 购机补贴(通用类) | 评阅通过
1286 | 农用动力机械 | 拖拉机 | 轮式拖拉机 | 200马力及以上四轮驱动拖拉机 | 江苏悦达智能农业装备有限公司 | 轮式拖拉机 | 现：YK2404（G4）（原：YK2404） | 功率：240马力；整机型式：轮式；整机驱动型式：四驱；发动机标定功率(kW)：177；整机最小使用质量（kg）：8659；最小使用比质量（kg/kW）：48.92；排放阶段：第四阶段。 | 购机补贴(通用类) | 评阅通过
1287 | 农用动力机械 | 拖拉机 | 轮式拖拉机 | 200马力及以上四轮驱动拖拉机 | 金世纪（江苏）智能科技有限公司 | 轮式拖拉机 | 现：DMC2004(G4)(原：DMC2004) | 1.整机型式：轮式，驱动型式：四驱，外廓尺寸（长×宽×高）：5300×2530×3100mm;轴距：2750mm,常用轮距：1950/2000mm,轮距(前/后）：1850、1900、1950、2000/1830～2110mm,最小使用质量：6500kg，最小使用比质量：44.22kg/kw，标准配重（前/后）：780/480kg，轮胎型号（前轮/后轮）：16.9-28/20.8-38，轮胎数量（前轮/后轮）：2/2；2.发动机型号:SC7H220G4,标定功率：147kw，标定转速：2200r/min,气缸数：6缸，制造商：上海柴油机股份有限公司；排放阶段：第四阶段 | 购机补贴(通用类) | 评阅通过
1288 | 农用动力机械 | 拖拉机 | 轮式拖拉机 | 200马力及以上四轮驱动拖拉机 | 金世纪（江苏）智能科技有限公司 | 轮式拖拉机 | 现：DMC2004-F(G4)(原：DMC2004-F) | 1.整机型式：轮式，驱动型式：四驱，外廓尺寸（长×宽×高）：5300×3500×3100mm;轴距：2750mm,常用轮距：1900/2350mm,轮距(前/后）：1850、1900、1980、2080/2350mm,最小使用质量：7050kg，最小使用比质量：47.96kg/kw，标准配重（前/后）：780/0kg，轮胎型号（前轮/后轮）：16.9-28/20.8-38，轮胎数量（前轮/后轮）：2/4；2.发动机型号:SC7H220G4,标定功率：147kw，标定转速：2200r/min,气缸数：6缸，制造商：上海新动力汽车科技股份有限公司；排放阶段：第四阶段 | 购机补贴(通用类) | 评阅通过
1289 | 农用动力机械 | 拖拉机 | 轮式拖拉机 | 200马力及以上四轮驱动拖拉机 | 金世纪（江苏）智能科技有限公司 | 轮式拖拉机 | 现：DMC2004-S(G4)(原：DMC2004-S) | 1.整机型式：轮式，驱动型式：四驱，外廓尺寸（长×宽×高）：5300×2510×3100mm（空气滤清器顶部）;轴距：2750mm,常用轮距：1900/2000mm,轮距(前/后）：1850、1900、1980、2080/1850~2110mm,最小使用质量：6470kg，最小使用比质量：44.01kg/kw，标准配重（前/后）：780/480kg，轮胎型号（前轮/后轮）：16.9-28/20.8-38，轮胎数量（前轮/后轮）：2/2;2.发动机型号:SC7H220G4,标定功率：147kw，标定转速：2200r/min,气缸数：6缸，制造商：上海新动力汽车科技股份有限公司；排放阶段：第四阶段 | 购机补贴(通用类) | 评阅通过
1290 | 农用动力机械 | 拖拉机 | 轮式拖拉机 | 200马力及以上四轮驱动拖拉机 | 金世纪（江苏）智能科技有限公司 | 轮式拖拉机 | 现：DMC2104(G4)(原：DMC2104) | 1、标准配置：驱动型式：四驱；外廓尺寸（长×宽×高）：5300×2430×3080mm；轴距：2850mm常用轮距：1850/1900mm；最小使用质量：6830kg；最小使用比质量：44.06(上柴）/44.21（东方红）kg/kw；2、发动机型号：SC7H230G4;标定功率：155kw；标定转速：2200r/ min；气缸数：6缸；制造商：上海新动力汽车科技股份有限公司，排放阶段：第四阶段；选配一：发动机型号：LR6M230-40;标定功率：154.5KW;制造商：一拖（洛阳）柴油机有限公司；标定转速:2200r/min；气缸数：6；排放阶段：第四阶段； | 购机补贴(通用类) | 评阅通过
1291 | 农用动力机械 | 拖拉机 | 轮式拖拉机 | 200马力及以上四轮驱动拖拉机 | 金世纪（江苏）智能科技有限公司 | 轮式拖拉机 | 现：DMC2104-C（G4）（原：DMC2104-C） | 1.整机型式：轮式，驱动型式：四驱，外廓尺寸（长×宽×高）：5300×2530×3100mm;轴距：2750mm,常用轮距：1950/2000mm,轮距(前/后）：1850、1900、1950、2000/1830～2110mm,最小使用质量：6830kg，最小使用比质量：44.1kg/kw，标准配重（前/后）：780/480kg，轮胎型号（前轮/后轮）：16.9-28/20.8-38，轮胎数量（前轮/后轮）：2/2;2.发动机型号:SC7H230G4,标定功率：155kw，标定转速：2200r/min,气缸数：6缸，制造商：上海新动力汽车科技股份有限公司；排放阶段：第四阶段 | 购机补贴(通用类) | 评阅通过
1292 | 农用动力机械 | 拖拉机 | 轮式拖拉机 | 200马力及以上四轮驱动拖拉机 | 金世纪（江苏）智能科技有限公司 | 轮式拖拉机 | 现：DMC2104-S(G4)(原：DMC2104-S) | 1.整机型式：轮式，驱动型式：四驱，外廓尺寸（长×宽×高）：5300×3550×3100mm;轴距：2750mm,常用轮距：1950/2360，轮距(前/后）：1850、1900、1950、2000/2360mm,最小使用质量：7250kg，最小使用比质量：46.77kg/kw，标准配重（前/后）：780/0kg，轮胎型号（前轮/后轮）：16.9-28/20.8-38，轮胎数量（前轮/后轮）：2/4；2.发动机型号:SC7H230G4,标定功率：155kw，标定转速：2200r/min,气缸数：6缸，制造商：上海新动力汽车科技股份有限公司；排放阶段：第四阶段 | 购机补贴(通用类) | 评阅通过
1293 | 农用动力机械 | 拖拉机 | 轮式拖拉机 | 200马力及以上四轮驱动拖拉机 | 金世纪（江苏）智能科技有限公司 | 轮式拖拉机 | 现：DMC2204(G4)(原：DMC2204) | 1、标准配置：型式：轮式,驱动方式：四轮驱动 外廓尺寸（长×宽×高）：5580×2470×3200mm（单胎）/ 5580×3500×3200mm（双胎）轴距：2850mm；常用轮距：1900/1900（单胎）/2035/2340（双胎）mm; 最小使用质量：7200kg(单胎)/ 7900kg(双胎)；最小使用比质量：44.4（单胎）/48.8（双胎）kg/kw；2、发动机型号：SC7H240G4；标定功率：162kw；标定转速：2200r/ min 气缸数：6缸；制造商：上海新动力汽车科技股份有限公司；排放阶段：第四阶段;选配一：发动机型号:LR6M240-40;标定功率：162kw；气缸数：6缸,制造商：一拖（洛阳）柴油机有限公司，排放阶段：第四阶段 | 购机补贴(通用类) | 评阅通过
1294 | 农用动力机械 | 拖拉机 | 轮式拖拉机 | 200马力及以上四轮驱动拖拉机 | 金世纪（江苏）智能科技有限公司 | 轮式拖拉机 | 现：DMC2204-G(G4)(原：DMC2204-G) | 1.整机型式：轮式，驱动型式：四驱，外廓尺寸（长×宽×高）：5570*2800*3150(空气滤清器顶部);轴距：2850mm,常用轮距：2000/2020mm,轮距(前/后）：1900、1950、2000、2050/1850~2350mm,最小使用质量：7480kg，最小使用比质量：46.17kg/kw，档位数（前进/倒退）：16/16；标准配重（前/后）：1110/480kg，轮胎型号（前轮/后轮）：18.4-38/20.8-42，轮胎数量（前轮/后轮）：2/2；2.发动机型号:SC7H240G4;功率：162kw；标定转速：2200r/ min；气缸数：6缸；制造商：上海新动力汽车科技股份有限公司，排放阶段：第四阶段 | 购机补贴(通用类) | 评阅通过
1295 | 农用动力机械 | 拖拉机 | 轮式拖拉机 | 200马力及以上四轮驱动拖拉机 | 金世纪（江苏）智能科技有限公司 | 轮式拖拉机 | 现：DMC2404（G4）（原：DMC2404） | 1、标准配置：驱动型式：四轮驱动；外廓尺寸（长×宽×高）：5580×2470×3200mm（单胎）/ 5580×3500×3200mm（双胎）；轴距：2850mm；常用轮距：1900/1900（单胎）/2035/2340(双胎）mm；轮距：1780、1880、1900、2035/1700~2300mm,最小使用质量：7790kg(单胎)/ 8500kg(双胎)；最小使用比质量：44.0（单胎）/48（双胎）kg/kw；2、发动机型号SC7H260G4；标定功率：177kw；标定转速：2200r/ min；气缸数：6缸；制造商：上海新动力汽车科技股份有限公司；排放阶段：第四阶段 | 购机补贴(通用类) | 评阅通过
1296 | 农用动力机械 | 拖拉机 | 轮式拖拉机 | 200马力及以上四轮驱动拖拉机 | 金世纪（江苏）智能科技有限公司 | 轮式拖拉机 | 现：DMC2404-G（G4）（原：DMC2404-G） | 1.整机型式：轮式，驱动型式：四驱，外廓尺寸（长×宽×高）：5570*2800*3150mm(空气滤清器顶部);轴距：2850mm,常用轮距：2000/2020mm,轮距(前/后）：1900、1950、2000、2050/1850~2350mm,最小使用质量：7790kg，最小使用比质量：44.01kg/kw，档位数（前进/倒退）：16/16；标准配重（前/后）：1110/480kg，轮胎型号（前轮/后轮）：18.4-38/20.8-42，轮胎数量（前轮/后轮）：2/2; 2.发动机型号SC7H260G4；标定功率：177kw；标定转速：2200r/ min；气缸数：6缸；制造商：上海新动力汽车科技股份有限公司；排放阶段：第四阶段 | 购机补贴(通用类) | 评阅通过
1297 | 农用动力机械 | 拖拉机 | 轮式拖拉机 | 200马力及以上四轮驱动拖拉机 | 金世纪（江苏）智能科技有限公司 | 轮式拖拉机 | 现：DMC2404-S(G4)(原：DMC2404-S) | 1.整机型式：轮式，驱动型式：四驱，外廓尺寸（长×宽×高）：5570*3500*3150(空气滤清器顶部);轴距：2850mm,常用轮距：2000/2350mm,轮距(前/后）：1900、1950、2000、2050/2350mm,最小使用质量：8200kg，最小使用比质量：46.33kg/kw，档位数（前进/倒退）：16/16；标准配重（前/后）：1110/480kg，轮胎型号（前轮/后轮）：18.4-38/20.8-42，轮胎数量（前轮/后轮）：2/4；2.发动机型号：SC7H260G4；标定功率：177kw；标定转速：2200r/ min；气缸数：6缸；制造商：上海新动力汽车科技股份有限公司；排放阶段：第四阶段 | 购机补贴(通用类) | 评阅通过
1298 | 农用动力机械 | 拖拉机 | 轮式拖拉机 | 200马力及以上四轮驱动拖拉机 | 金世纪（江苏）智能科技有限公司 | 轮式拖拉机 | 现：DMC2604(G4)(原：DMC2604) | 1.整机型式：轮式，驱动型式：四驱，外廓尺寸（长×宽×高）：5650*3020*3180mm（空气滤清器顶部）;轴距：2980mm,常用轮距：1900/1950mm,轮距(前/后）：1900、1950、2000、2035/1900～2340mm,最小使用质量：8430kg，最小使用比质量：44.02kg/kw，标准配重（前/后）：1110/480kg，轮胎型号（前轮/后轮）：18.4-38/20.8-42，轮胎数量（前轮/后轮）：2/2；2.发动机型号:SC7H290G4,标定功率：191.5kw，标定转速：2200r/min,气缸数：6缸，制造商：上海新动力汽车科技股份有限公司；排放阶段：第四阶段 | 购机补贴(通用类) | 评阅通过
1299 | 农用动力机械 | 拖拉机 | 轮式拖拉机 | 200马力及以上四轮驱动拖拉机 | 金世纪（江苏）智能科技有限公司 | 轮式拖拉机 | 现：DMC2604-S(G4)(原：DMC2604-S) | 1.整机型式：轮式，驱动型式：四驱，外廓尺寸（长×宽×高）：5650*3600*3180（空气滤清器顶部）;轴距：2980mm,常用轮距：1900/2350mm,轮距(前/后）：1900、1950、2000、2035/2350mm,最小使用质量：8860kg，最小使用比质量：46.27kg/kw，标准配重（前/后）：1110/480kg，轮胎型号（前轮/后轮）：18.4-38/20.8-42，轮胎数量（前轮/后轮）：2/4；2.发动机型号:SC7H290G4,标定功率：191.5kw，标定转速：2200r/min,气缸数：6缸，制造商：上海新动力汽车科技股份有限公司；排放阶段：第四阶段 | 购机补贴(通用类) | 评阅通过
1300 | 农用动力机械 | 拖拉机 | 轮式拖拉机 | 200马力及以上四轮驱动拖拉机 | 京山三雷重工股份有限公司 | 轮式拖拉机 | 现：2104-2(G4)（原：2104-2） | 功率：154.4kW/210马力；驱动型式：四轮驱动；最小使用质量（kg）：6730；最小使用比质量（kg/kW）:43.59;排放阶段：国四 | 购机补贴(通用类) | 评阅通过
1301 | 农用动力机械 | 拖拉机 | 轮式拖拉机 | 200马力及以上四轮驱动拖拉机 | 京山三雷重工股份有限公司 | 轮式拖拉机 | 现：2204(G4)（原：2204） | 功率：162kW/220马力；驱动型式：四轮驱动；最小使用质量（kg）：7095；最小使用比质量（kg/kW）:43.8;排放阶段：国四 | 购机补贴(通用类) | 评阅通过
1302 | 农用动力机械 | 拖拉机 | 轮式拖拉机 | 200马力及以上四轮驱动拖拉机 | 洛阳丰收芬美得农业机械装备有限公司 | 轮式拖拉机 | 现：FC2104(G4)（原：FC2104） | 发动机标定功率（kW）：154.5；驱动方式：四轮驱动；外廓尺寸（长×宽×高及部位）（mm）：5180×2340×3150（驾驶室顶）；轴距（mm）：2625；最小使用质量（kg）：6770；最小使用比质量kg/kw：43.82；排放阶段：国四 | 购机补贴(通用类) | 评阅通过
1303 | 农用动力机械 | 拖拉机 | 轮式拖拉机 | 200马力及以上四轮驱动拖拉机 | 洛阳丰收芬美得农业机械装备有限公司 | 轮式拖拉机 | 现：FS2204(G4)（原：FS2204） | 发动机标定功率（kW）：162；驱动方式：四轮驱动；外廓尺寸（长×宽×高及部位）（mm）：5440×2820×3180（空滤顶部）；轴距（mm）：2850；最小使用质量（kg）：7200；最小使用比质量kg/kw：44.44；选装整机：外廓尺寸（长×宽×高及部位）（mm）：5440×3600×3290（空滤顶部）；最小使用质量（kg）：7500；最小使用比质量kg/kw：46.30；排放阶段：国四 | 购机补贴(通用类) | 评阅通过
1304 | 农用动力机械 | 拖拉机 | 轮式拖拉机 | 200马力及以上四轮驱动拖拉机 | 洛阳丰收芬美得农业机械装备有限公司 | 轮式拖拉机 | 现：FS2404(G4)（原：FS2404） | 发动机标定功率（kW）：176.5；驱动方式：四轮驱动；外廓尺寸（长×宽×高及部位）（mm）：5440×2820×3180（空滤顶部）；轴距（mm）：2850；最小使用质量（kg）：7720；最小使用比质量kg/kw：43.74；选装整机：外廓尺寸（长×宽×高及部位）（mm）：5440×3600×3290（空滤顶部）；最小使用质量（kg）：7950；最小使用比质量kg/kw：45.04；排放阶段：国四 | 购机补贴(通用类) | 评阅通过
1305 | 农用动力机械 | 拖拉机 | 轮式拖拉机 | 200马力及以上四轮驱动拖拉机 | 洛阳丰收芬美得农业机械装备有限公司 | 轮式拖拉机 | 现：FS2604(G4)（原：FS2604） | 发动机标定功率（kW）：191.2；驱动方式：四轮驱动；外廓尺寸（长×宽×高及部位）（mm）：5610×2820×3320（空滤顶部）；轴距（mm）：3050；最小使用质量（kg）：8400；最小使用比质量kg/kw：43.93；选装整机：外廓尺寸（长×宽×高及部位）（mm）：5610×3590×3320（空滤顶部）；最小使用质量（kg）：8600；最小使用比质量kg/kw：44.98；排放阶段：国四 | 购机补贴(通用类) | 评阅通过
1306 | 农用动力机械 | 拖拉机 | 轮式拖拉机 | 200马力及以上四轮驱动拖拉机 | 洛阳丰收农业机械装备有限公司 | 轮式拖拉机 | 现：2104（G4）(原：2104) | 发动机标定功率：154.5kW；驱动方式：四轮驱动；最小使用质量：6770（kg）；最小使用比质量kg/kw：43.82；排放阶段：第四阶段 | 购机补贴(通用类) | 评阅通过
1307 | 农用动力机械 | 拖拉机 | 轮式拖拉机 | 200马力及以上四轮驱动拖拉机 | 洛阳瑞得拖拉机有限公司 | 轮式拖拉机 | 现：RS2604(G4)（原：RS2604） | 功率：260马力；驱动方式：四轮驱动；最小使用比质量（kg/kw）：43.6；排放阶段：第四阶段 | 购机补贴(通用类) | 评阅通过
1308 | 农用动力机械 | 拖拉机 | 轮式拖拉机 | 200马力及以上四轮驱动拖拉机 | 山东宝申农业装备有限公司 | 轮式拖拉机 | 现：2004-B(G4)（原：2004-B） | 驱动方式：四轮驱动，功率：200马力，最小使用比质量kg/kw:43.88 配套发动机型号;WP6G220E476 制造商：潍柴动力股份有限公司 标定功率kw：147，标定转速r/min:2200,排放标准：第四阶段，气缸数：6 | 购机补贴(通用类) | 评阅通过
1309 | 农用动力机械 | 拖拉机 | 轮式拖拉机 | 200马力及以上四轮驱动拖拉机 | 山东宝申农业装备有限公司 | 轮式拖拉机 | 现：2204-A(G4)（原：2204-A） | 驱动方式：四轮驱动，功率：220马力，最小使用比质量kg/kw:43.88 配套发动机型号：YCA07P250-T400 制造商：广西玉柴机器股份有限公司, 标定功率kw:161.8, 标定转速r/min：2200 排放标准：第四阶段，气缸数：6 | 购机补贴(通用类) | 评阅通过
1310 | 农用动力机械 | 拖拉机 | 轮式拖拉机 | 200马力及以上四轮驱动拖拉机 | 山东迪沃重工有限公司 | 轮式拖拉机 | 现：2104-Q(G4)（原：2104-Q） | 210马力，四轮驱动，最小使用比质量(kg/kW) ：43.5，排放阶段：国四 | 购机补贴(通用类) | 评阅通过
1311 | 农用动力机械 | 拖拉机 | 轮式拖拉机 | 200马力及以上四轮驱动拖拉机 | 山东东汽农业装备有限公司 | 轮式拖拉机 | 现：DC2004(G4)（原：DC2004） | 标定功率:147kW;驱动方式:四轮驱动 ;最小使用比质量:43.61kg/kW;配套动力型号：YCA07P220-T400；制造商：广西玉柴机器股份有限公司；气缸数：6；标定功率：(kW)：147；标定转速（r/min）：2200；排放标准：第四阶段。 | 购机补贴(通用类) | 评阅通过
1312 | 农用动力机械 | 拖拉机 | 轮式拖拉机 | 200马力及以上四轮驱动拖拉机 | 山东东汽农业装备有限公司 | 轮式拖拉机 | 现：DS2104(G4)（原：DS2104） | 标定功率:154.4kW;驱动方式:四轮驱动 ;最小使用比质量:44.04kg/kW;配套动力型号：YCA07P240-T400；制造商：广西玉柴机器股份有限公司；气缸数：6；标定功率：(kW)：154.4；标定转速（r/min）：2200；排放标准：第四阶段。 | 购机补贴(通用类) | 评阅通过
1313 | 农用动力机械 | 拖拉机 | 轮式拖拉机 | 200马力及以上四轮驱动拖拉机 | 山东谷禾农业装备有限公司 | 轮式拖拉机 | 现：M2204(G4)（原：M2204） | 标定功率:161.8kW(220马力）；驱动方式:四轮驱动；最小使用比质量:43.6kg/kW；排放阶段：国四。 | 购机补贴(通用类) | 评阅通过
1314 | 农用动力机械 | 拖拉机 | 轮式拖拉机 | 200马力及以上四轮驱动拖拉机 | 山东悍沃农业装备有限公司 | 轮式拖拉机 | 现：2104-S(G4)（原：2104-S） | 功率：210马力；驱动方式：四轮驱动；最小使用比质量：43.61；排放标准：国四。 | 购机补贴(通用类) | 评阅通过
1315 | 农用动力机械 | 拖拉机 | 轮式拖拉机 | 200马力及以上四轮驱动拖拉机 | 山东悍沃农业装备有限公司 | 轮式拖拉机 | 现：TC2004-B(G4)（原：TC2004-B） | 功率：200马力；驱动方式：四轮驱动；最小使用比质量：44.05；排放标准：国四。 | 购机补贴(通用类) | 评阅通过
1316 | 农用动力机械 | 拖拉机 | 轮式拖拉机 | 200马力及以上四轮驱动拖拉机 | 山东悍沃农业装备有限公司 | 轮式拖拉机 | 现：TH2104-B(G4)（原：TH2104-B） | 功率：210马力；驱动方式：四轮驱动；最小使用比质量：45.06；排放标准：国四。 | 购机补贴(通用类) | 评阅通过
1317 | 农用动力机械 | 拖拉机 | 轮式拖拉机 | 200马力及以上四轮驱动拖拉机 | 山东悍沃农业装备有限公司 | 轮式拖拉机 | 现：TH2204-A(G4)（原：TH2204-A） | 功率：220马力；驱动方式：四轮驱动；最小使用比质量：48.58；排放标准：国四。 | 购机补贴(通用类) | 评阅通过
1318 | 农用动力机械 | 拖拉机 | 轮式拖拉机 | 200马力及以上四轮驱动拖拉机 | 山东悍沃农业装备有限公司 | 轮式拖拉机 | 现：TH2304-B(G4)（原：TH2304-B） | 功率：230马力；驱动方式：四轮驱动；最小使用比质量：44.13；排放标准：国四。 | 购机补贴(通用类) | 评阅通过
1319 | 农用动力机械 | 拖拉机 | 轮式拖拉机 | 200马力及以上四轮驱动拖拉机 | 山东悍沃农业装备有限公司 | 轮式拖拉机 | 现：TH2404-A(G4)（原：TH2404-A） | 功率：240马力；驱动方式：四轮驱动；最小使用比质量：46.05；排放标准：国四。 | 购机补贴(通用类) | 评阅通过
1320 | 农用动力机械 | 拖拉机 | 轮式拖拉机 | 200马力及以上四轮驱动拖拉机 | 山东悍沃农业装备有限公司 | 轮式拖拉机 | 现：TH2604-A(G4)（原：TH2604-A） | 功率：260马力；驱动方式：四轮驱动；最小使用比质量：45.01；排放标准：国四。 | 购机补贴(通用类) | 评阅通过
1321 | 农用动力机械 | 拖拉机 | 轮式拖拉机 | 200马力及以上四轮驱动拖拉机 | 山东悍沃农业装备有限公司 | 轮式拖拉机 | 现：TK2104-S(G4)（原：TK2104-S） | 功率：210马力；驱动方式：四轮驱动；最小使用比质量：45.03；排放标准：国四。 | 购机补贴(通用类) | 评阅通过
1322 | 农用动力机械 | 拖拉机 | 轮式拖拉机 | 200马力及以上四轮驱动拖拉机 | 山东华拖农业装备有限公司 | 轮式拖拉机 | 现：HTS2204-A（G4）(原：HTS2204-A) | 驱动形式:四轮驱动； 标定功率:161.8kw（220马力）；发动机型号:YCA07P250-T400；制造商：广西玉柴机器股份有限公司；排放阶段: 国家排放标准第四排放阶段；最小使用质量:7400kg，最小使用比质量：45.73kg/kW。 | 购机补贴(通用类) | 评阅通过
1323 | 农用动力机械 | 拖拉机 | 轮式拖拉机 | 200马力及以上四轮驱动拖拉机 | 山东金润智能农业装备有限公司 | 轮式拖拉机 | 现：TK2404(G4)（原：TK2404） | 马力：240马力；驱动方式：四驱；最小使用比质量(kg/kW) ：43.5；发动机型号：SC7H260G4，标定功率：177kw，发动机生产厂家：上海柴油机股份有限公司，排放标准：国四。 | 购机补贴(通用类) | 评阅通过
1324 | 农用动力机械 | 拖拉机 | 轮式拖拉机 | 200马力及以上四轮驱动拖拉机 | 山东金润智能农业装备有限公司 | 轮式拖拉机 | 现：TL2004-A(G4)（原：TL2004-A） | 马力：200马力；驱动方式：四驱； 最小使用比质量(kg/kW) ：43.88；发动机型号：WP6G220E476，标定功率：147kw，发动机生产厂家：潍柴动力股份有限公司，排放标准：国四。 | 购机补贴(通用类) | 评阅通过
1325 | 农用动力机械 | 拖拉机 | 轮式拖拉机 | 200马力及以上四轮驱动拖拉机 | 山东久力农业装备有限公司 | 轮式拖拉机 | 现： MC2004 (G4)（原：MC2004 ） | 1、整机型式：轮式拖拉机；驱动方式：四轮驱动；换挡方式：机械换挡；最小使用质量（kg）：6405kg；最小使用比质量 （kg/kW）：43.57； 2、发动机型号：SC7H220G4：发动机生产厂家：上海新动力汽车科技股份有限公司；发动机标定功率（kW）：147KW;排放标准：第四阶段排放标准； | 购机补贴(通用类) | 评阅通过
1326 | 农用动力机械 | 拖拉机 | 轮式拖拉机 | 200马力及以上四轮驱动拖拉机 | 山东俊驰农业装备有限公司 | 轮式拖拉机 | 现：JC2604(G4)（原：JC2604） | 排放阶段：国四；发动机功率：191.5kW;驱动方式：四轮驱动；马力：260马力；最小使用比质量：43.03kg/kW；发动机厂家：上海新动力汽车科技股份有限公司，发动机型号：SC7H290G4；最小使用质量：8240kg | 购机补贴(通用类) | 评阅通过
1327 | 农用动力机械 | 拖拉机 | 轮式拖拉机 | 200马力及以上四轮驱动拖拉机 | 山东骏玛道机械有限公司 | 轮式拖拉机 | 现：MF2004(G4)（原：MF2004） | 功率：200马力；驱动方式：四轮驱动；最小使用比质量：44.19kg/kW；排放阶段：第四阶段 | 购机补贴(通用类) | 评阅通过
1328 | 农用动力机械 | 拖拉机 | 轮式拖拉机 | 200马力及以上四轮驱动拖拉机 | 山东骏玛道机械有限公司 | 轮式拖拉机 | 现：MG2204(G4)（原：MG2204） | 功率：220马力；驱动方式：四轮驱动；最小使用比质量：44.14kg/kW；排放阶段：第四阶段 | 购机补贴(通用类) | 评阅通过
1329 | 农用动力机械 | 拖拉机 | 轮式拖拉机 | 200马力及以上四轮驱动拖拉机 | 山东萨丁重工有限公司 | 轮式拖拉机 | 现：SD2204(G4)（原：SD2204） | 功率：220马力；驱动方式：四轮驱动；最小使用比质量：45.77kg/kW，排放标准：国四。 | 购机补贴(通用类) | 评阅通过
1330 | 农用动力机械 | 拖拉机 | 轮式拖拉机 | 200马力及以上四轮驱动拖拉机 | 山东萨丁重工有限公司 | 轮式拖拉机 | 现：SG2104(G4)（原：SG2104） | 功率：210马力；驱动方式：四轮驱动；最小使用比质量：45.47kg/kW，排放标准：国四。 | 购机补贴(通用类) | 评阅通过
1331 | 农用动力机械 | 拖拉机 | 轮式拖拉机 | 200马力及以上四轮驱动拖拉机 | 山东晟拖重工有限公司 | 轮式拖拉机 | 现：ST2004-Q(G4)（原：ST2004-Q） | 功率：200马力；驱动方式：四轮驱动；换挡方式：机械有级挡；最小使用质量:6420kg；配套发动机标定功率:147kW；最小使用比质量：43.67kg/kW；排放标准：国四。 | 购机补贴(通用类) | 评阅通过
1332 | 农用动力机械 | 拖拉机 | 轮式拖拉机 | 200马力及以上四轮驱动拖拉机 | 山东潍坊鲁中拖拉机有限公司 | 轮式拖拉机 | LZM2204 | 发动机标定功率：220马力，驱动方式：四轮驱动，最小使用质量：7650kg，最小使用比质量(kg/kw)：47.2，排放阶段：国四 | 购机补贴(通用类) | 评阅通过
1333 | 农用动力机械 | 拖拉机 | 轮式拖拉机 | 200马力及以上四轮驱动拖拉机 | 山东潍坊鲁中拖拉机有限公司 | 轮式拖拉机 | LZM2404 | 发动机标定功率：240马力，驱动方式：四轮驱动，最小使用质量：7800kg，最小使用比质量(kg/kw)：44.1，排放阶段：国四 | 购机补贴(通用类) | 评阅通过
1334 | 农用动力机械 | 拖拉机 | 轮式拖拉机 | 200马力及以上四轮驱动拖拉机 | 山东潍坊鲁中拖拉机有限公司 | 轮式拖拉机 | LZM2604 | 发动机标定功率：260马力，驱动方式：四轮驱动，最小使用质量：8400kg，最小使用比质量(kg/kw)：43.9，排放阶段：国四 | 购机补贴(通用类) | 评阅通过
1335 | 农用动力机械 | 拖拉机 | 轮式拖拉机 | 200马力及以上四轮驱动拖拉机 | 山东五征集团有限公司 | 轮式拖拉机 | MH2204-S | 功率：220马力；驱动方式：四轮驱动；最小使用比质量：44.1kg/kW；排放标准：国四 | 购机补贴(通用类) | 评阅通过
1336 | 农用动力机械 | 拖拉机 | 轮式拖拉机 | 200马力及以上四轮驱动拖拉机 | 山东五征集团有限公司 | 轮式拖拉机 | MH2404-S | 功率：240马力；驱动方式：四轮驱动；最小使用比质量：43.6kg/kW；排放标准：国四 | 购机补贴(通用类) | 评阅通过
1337 | 农用动力机械 | 拖拉机 | 轮式拖拉机 | 200马力及以上四轮驱动拖拉机 | 山东铮德智能装备有限公司 | 轮式拖拉机 | 现：2004-F(G4)（原：2004-F） | 功率：200马力；驱动方式：四轮驱动；最小使用比质量（kg/kW）：44.2；第四排放阶段 | 购机补贴(通用类) | 评阅通过
1338 | 农用动力机械 | 拖拉机 | 轮式拖拉机 | 200马力及以上四轮驱动拖拉机 | 山东铮德智能装备有限公司 | 轮式拖拉机 | 现：2104-C(G4)（原：2104-C） | 功率：210马力；驱动方式：四轮驱动；最小使用比质量（kg/kW）：43.78；第四排放阶段 | 购机补贴(通用类) | 评阅通过
1339 | 农用动力机械 | 拖拉机 | 轮式拖拉机 | 200马力及以上四轮驱动拖拉机 | 山东铮德智能装备有限公司 | 轮式拖拉机 | 现：2204-S(G4)（原：2204-S） | 功率：220马力；驱动方式：四轮驱动；最小使用比质量（kg/kW）：43.52；第四排放阶段 | 购机补贴(通用类) | 评阅通过
1340 | 农用动力机械 | 拖拉机 | 轮式拖拉机 | 200马力及以上四轮驱动拖拉机 | 山东铮德智能装备有限公司 | 轮式拖拉机 | 现：2404-S(G4)（原：2404-S） | 功率：240马力；驱动方式：四轮驱动；最小使用比质量（kg/kW）：43.5；第四排放阶段 | 购机补贴(通用类) | 评阅通过
1341 | 农用动力机械 | 拖拉机 | 轮式拖拉机 | 200马力及以上四轮驱动拖拉机 | 山东铮德智能装备有限公司 | 轮式拖拉机 | 现：2604-S(G4)（原：2604-S） | 功率：2600马力；驱动方式：四轮驱动；最小使用比质量（kg/kW）：43.97；第四排放阶段 | 购机补贴(通用类) | 评阅通过
1342 | 农用动力机械 | 拖拉机 | 轮式拖拉机 | 200马力及以上四轮驱动拖拉机 | 泰安泰山国泰拖拉机制造有限公司 | 轮式拖拉机 | 现：GT2004(G4)（原：GT2004） | 功率：200马力（147.1KW），驱动方式：四轮驱动，最小使用比质量(kg/kW) ：44.9，排放阶段：国四。 | 购机补贴(通用类) | 评阅通过
1343 | 农用动力机械 | 拖拉机 | 轮式拖拉机 | 200马力及以上四轮驱动拖拉机 | 泰安泰山国泰拖拉机制造有限公司 | 轮式拖拉机 | 现：GT2204(G4)（原：GT2204） | 功率：220马力（162KW），驱动方式：四轮驱动，最小使用比质量(kg/kW) ：49.3，排放阶段：国四。 | 购机补贴(通用类) | 评阅通过
1344 | 农用动力机械 | 拖拉机 | 轮式拖拉机 | 200马力及以上四轮驱动拖拉机 | 泰安泰山国泰拖拉机制造有限公司 | 轮式拖拉机 | 现：GT2404(G4)（原：GT2404） | 功率：240马力（177KW），驱动方式：四轮驱动，最小使用比质量(kg/kW) ：45.1，排放阶段：国四。 | 购机补贴(通用类) | 评阅通过
1345 | 农用动力机械 | 拖拉机 | 轮式拖拉机 | 200马力及以上四轮驱动拖拉机 | 天津拖拉机制造有限公司 | 轮式拖拉机 | 现：TTS2404-1(G4)（原：TTS2404-1） | 功率：240马力；驱动方式：四轮驱动；最小使用比质量Kg/kw：44.44；发动机型号：SC7H260G4；标定功率kW：177；制造商：上海柴油机股份有限公司；排放阶段：国四 | 购机补贴(通用类) | 评阅通过
1346 | 农用动力机械 | 拖拉机 | 轮式拖拉机 | 200马力及以上四轮驱动拖拉机 | 潍柴雷沃智慧农业科技股份有限公司 | 轮式拖拉机 | 现：M2004-5G(G4)（原：M2004-5G） | 驱动方式：四轮驱动；功率（kw）：147；最小使用比质量（kg/kw）：44.56，排放阶段：国四。 | 购机补贴(通用类) | 评阅通过
1347 | 农用动力机械 | 拖拉机 | 轮式拖拉机 | 200马力及以上四轮驱动拖拉机 | 潍柴雷沃智慧农业科技股份有限公司 | 轮式拖拉机 | 现：M2204-RA(G4)（原：M2204-RA） | 驱动方式：四轮驱动；功率（kw）：162KW；最小使用比质量(kg/kW)：44.6，排放阶段：国四 | 购机补贴(通用类) | 评阅通过
1348 | 农用动力机械 | 拖拉机 | 轮式拖拉机 | 200马力及以上四轮驱动拖拉机 | 潍柴雷沃智慧农业科技股份有限公司 | 轮式拖拉机 | 现：M2404-7R(G4)（原：M2404-7R） | 驱动方式：四轮驱动；功率（kw）：177；换挡方式：机械有级挡；最小使用比质量：48kg/kW；排放阶段：国四。 | 购机补贴(通用类) | 评阅通过
1349 | 农用动力机械 | 拖拉机 | 轮式拖拉机 | 200马力及以上四轮驱动拖拉机 | 潍柴雷沃智慧农业科技股份有限公司 | 轮式拖拉机 | 现：M2404-NA(G4)（原：M2404-NA） | 驱动方式：四轮驱动；功率（kw）：177KW；最小使用比质量（kg/kw）：48.76，排放阶段：国四。 | 购机补贴(通用类) | 评阅通过
1350 | 农用动力机械 | 拖拉机 | 轮式拖拉机 | 200马力及以上四轮驱动拖拉机 | 潍柴雷沃智慧农业科技股份有限公司 | 轮式拖拉机 | 现：M2604-N(G4)（原：M2604-N） | 驱动方式：四轮驱动；功率（kw）：191.5KW；最小使用比质量（kg/kw）：45.07，排放阶段：国四 | 购机补贴(通用类) | 评阅通过
1351 | 农用动力机械 | 拖拉机 | 轮式拖拉机 | 200马力及以上四轮驱动拖拉机 | 潍柴雷沃智慧农业科技股份有限公司 | 轮式拖拉机 | 现：MG2004(G4)（原：MG2004） | 驱动方式：四轮驱动；功率（kw）：147kW；最小使用比质量（kg/kw）：44.8，排放阶段：国四 | 购机补贴(通用类) | 评阅通过
1352 | 农用动力机械 | 拖拉机 | 轮式拖拉机 | 200马力及以上四轮驱动拖拉机 | 潍柴雷沃智慧农业科技股份有限公司 | 轮式拖拉机 | 现：MW2104-6(G4)（原：MW2104-6） | 驱动方式：四轮驱动；功率（kw）：155kW；最小使用比质量：44.7kg/kW；排放阶段：国四。 | 购机补贴(通用类) | 评阅通过
1353 | 农用动力机械 | 拖拉机 | 轮式拖拉机 | 200马力及以上四轮驱动拖拉机 | 潍柴雷沃智慧农业科技股份有限公司 | 轮式拖拉机 | 现：MW2304-6(G4)（原：MW2304-6） | 驱动方式：四轮驱动；功率（kw）：169.5KW；最小使用比质量（kg/kw）：44.5，排放阶段：国四。 | 购机补贴(通用类) | 评阅通过
1354 | 农用动力机械 | 拖拉机 | 轮式拖拉机 | 200马力及以上四轮驱动拖拉机 | 潍坊百丰农机制造有限公司 | 轮式拖拉机 | 现：2104-C(G4)（原：2104-C） | 功率：210马力；驱动方式：四轮驱动；最小使用比质量：43.56kg/kW；排放阶段：国四 | 购机补贴(通用类) | 评阅通过
1355 | 农用动力机械 | 拖拉机 | 轮式拖拉机 | 200马力及以上四轮驱动拖拉机 | 潍坊大申奔野机械有限公司 | 轮式拖拉机 | 现：M2004-C(G4)（原：M2004-C） | 驱动方式：四轮驱动，功率:200马力，最小使用比质量kg/kw:43.9 配套发动机型号;YCA07P220-T400 制造商：广西玉柴机器股份有限公司 标定功率kw：147，标定转速r/min:2200,排放标准：第四阶段，气缸数：6 | 购机补贴(通用类) | 评阅通过
1356 | 农用动力机械 | 拖拉机 | 轮式拖拉机 | 200马力及以上四轮驱动拖拉机 | 潍坊大申奔野机械有限公司 | 轮式拖拉机 | 现：M2104-A(G4)（原：M2104-A） | 驱动方式：四轮驱动，功率：210马力，最小使用比质量kg/kw：43.7. 配套发动机型号：YCA07P240-T400 制造商：广西玉柴机器股份有限公司, 标定功率kw:154.4 标定转速r/min：2200 排放标准：第四阶段，气缸数：6 | 购机补贴(通用类) | 评阅通过
1357 | 农用动力机械 | 拖拉机 | 轮式拖拉机 | 200马力及以上四轮驱动拖拉机 | 潍坊迪犇农业装备有限公司 | 轮式拖拉机 | 现：DB2204(G4)（原：DB2204） | 功率：220马力；驱动方式：四轮驱动；最小使用比质量：43.26kg/kW；排放阶段：国四 | 购机补贴(通用类) | 评阅通过
1358 | 农用动力机械 | 拖拉机 | 轮式拖拉机 | 200马力及以上四轮驱动拖拉机 | 潍坊迪犇农业装备有限公司 | 轮式拖拉机 | 现：DB2404(G4)（原：DB2404） | 功率：240马力；驱动方式：四轮驱动；最小使用比质量：43.06kg/kW；排放阶段：国四 | 购机补贴(通用类) | 评阅通过
1359 | 农用动力机械 | 拖拉机 | 轮式拖拉机 | 200马力及以上四轮驱动拖拉机 | 潍坊迪犇农业装备有限公司 | 轮式拖拉机 | 现：DB2604(G4)（原：DB2604） | 功率：260马力；驱动方式：四轮驱动；最小使用比质量：43.15kg/kW；排放阶段：国四 | 购机补贴(通用类) | 评阅通过
1360 | 农用动力机械 | 拖拉机 | 轮式拖拉机 | 200马力及以上四轮驱动拖拉机 | 潍坊迪犇农业装备有限公司 | 轮式拖拉机 | 现：DC2004(G4)（原：DC2004） | 功率：200马力；驱动方式：四轮驱动；最小使用比质量：43.54kg/kW；排放阶段：国四 | 购机补贴(通用类) | 评阅通过
1361 | 农用动力机械 | 拖拉机 | 轮式拖拉机 | 200马力及以上四轮驱动拖拉机 | 潍坊福康农业装备有限公司 | 轮式拖拉机 | 现：GK2204(G4)（原：GK2204） | 220马力，四轮驱动，最小使用比质量43.83kg/kW，发动机型号：SC7H240G4，厂家：上海新动力汽车科技股份有限公司，功率/转速：162kW/2200r/min；气缸数：六缸，排放阶段：国四阶段 | 购机补贴(通用类) | 评阅通过
1362 | 农用动力机械 | 拖拉机 | 轮式拖拉机 | 200马力及以上四轮驱动拖拉机 | 潍坊富保田拖拉机有限公司 | 轮式拖拉机 | 现：2004(G4)（原：2004） | 功率：147kw（200马力）；驱动型式：四轮驱动；最小使用比质量：43.81kg/kW；排放阶段：国四。 | 购机补贴(通用类) | 评阅通过
1363 | 农用动力机械 | 拖拉机 | 轮式拖拉机 | 200马力及以上四轮驱动拖拉机 | 潍坊富保田拖拉机有限公司 | 轮式拖拉机 | 现：2104-1(G4)（原：2104-1） | 功率：155kW(210马力)；驱动型式：四轮驱动；最小使用比质量：43.55kg/kw；排放阶段：国四。 | 购机补贴(通用类) | 评阅通过
1364 | 农用动力机械 | 拖拉机 | 轮式拖拉机 | 200马力及以上四轮驱动拖拉机 | 潍坊恒源拖拉机有限公司 | 轮式拖拉机 | 现：ZY2004-A(G4)（原：ZY2004-A） | 200马力，四轮驱动，最小使用比质量(kg/kW) ：43.6，排放阶段：国四 | 购机补贴(通用类) | 评阅通过
1365 | 农用动力机械 | 拖拉机 | 轮式拖拉机 | 200马力及以上四轮驱动拖拉机 | 潍坊恒源拖拉机有限公司 | 轮式拖拉机 | 现：ZY2404-A(G4)（原：ZY2404-A） | 240马力，四轮驱动， 最小使用比质量(kg/kW)：44，排放阶段：国四 | 购机补贴(通用类) | 评阅通过
1366 | 农用动力机械 | 拖拉机 | 轮式拖拉机 | 200马力及以上四轮驱动拖拉机 | 潍坊金穗农业机械有限公司 | 轮式拖拉机 | 现：JS2004(G4)（原：JS2004） | 配套发动机排放标准：第四阶段。发动机功率(KW):147;发动机功率(马力):200；驱动方式：四轮驱动 ；最小使用质量（kg）:6970(单轮)；7100（双轮）；最小使用比质量：47.41（单轮）48.30（双轮）； | 购机补贴(通用类) | 评阅通过
1367 | 农用动力机械 | 拖拉机 | 轮式拖拉机 | 200马力及以上四轮驱动拖拉机 | 潍坊金穗农业机械有限公司 | 轮式拖拉机 | 现：JS2104(G4)（原：JS2104） | 配套发动机排放标准：第四阶段。发动机功率(KW):154.4;发动机功率(马力):210；驱动方式：四轮驱动 ；最小使用质量（kg）:6780；最小使用比质量：43.91； | 购机补贴(通用类) | 评阅通过
1368 | 农用动力机械 | 拖拉机 | 轮式拖拉机 | 200马力及以上四轮驱动拖拉机 | 潍坊金穗农业机械有限公司 | 轮式拖拉机 | 现：JS2204(G4)（原：JS2204） | 配套发动机排放标准：第四阶段。发动机功率(KW):162;发动机功率(马力):220；驱动方式：四轮驱动 ；最小使用质量（kg）:7140(单轮)；7300（双轮）；最小使用比质量：44.07（单轮）45.06（双轮）； | 购机补贴(通用类) | 评阅通过
1369 | 农用动力机械 | 拖拉机 | 轮式拖拉机 | 200马力及以上四轮驱动拖拉机 | 潍坊金穗农业机械有限公司 | 轮式拖拉机 | 现：JS2404(G4)（原：JS2404） | 配套发动机排放标准：第四阶段。发动机功率(KW):177;发动机功率(马力):240；驱动方式：四轮驱动 ；最小使用质量（kg）:7768(单轮)；7900（双轮）；最小使用比质量：43.89(单轮)；44.63（双轮）； | 购机补贴(通用类) | 评阅通过
1370 | 农用动力机械 | 拖拉机 | 轮式拖拉机 | 200马力及以上四轮驱动拖拉机 | 潍坊金穗农业机械有限公司 | 轮式拖拉机 | 现：JS2604(G4)（原：JS2604） | 配套发动机排放标准：第四阶段；发动机功率(KW):191.5;发动机功率(马力):260；驱动方式：四轮驱动 ；最小使用质量（kg）:8250(单轮)；8320（双轮）；最小使用比质量：43.08(单轮)；43.45（双轮）； | 购机补贴(通用类) | 评阅通过
1371 | 农用动力机械 | 拖拉机 | 轮式拖拉机 | 200马力及以上四轮驱动拖拉机 | 潍坊力王农业装备有限公司 | 轮式拖拉机 | 现：LWG2004(G4)（原：LWG2004） | 功率：147kW（200马力）；驱动型式：四轮驱动；最小使用比质量：43.87kg/kW；排放阶段：国四 | 购机补贴(通用类) | 评阅通过
1372 | 农用动力机械 | 拖拉机 | 轮式拖拉机 | 200马力及以上四轮驱动拖拉机 | 潍坊力王农业装备有限公司 | 轮式拖拉机 | 现：LWS2204(G4)（原：LWS2204） | 功率：161.8kW（220马力）；驱动型式：四轮驱动；最小使用比质量：43.57kg/kW；排放阶段：国四 | 购机补贴(通用类) | 评阅通过
1373 | 农用动力机械 | 拖拉机 | 轮式拖拉机 | 200马力及以上四轮驱动拖拉机 | 潍坊力王农业装备有限公司 | 轮式拖拉机 | 现：LWS2404(G4)（原：LWS2404） | 功率：176.5kW（240马力）；驱动型式：四轮驱动；最小使用比质量：43.63kg/kW；排放阶段：国四 | 购机补贴(通用类) | 评阅通过
1374 | 农用动力机械 | 拖拉机 | 轮式拖拉机 | 200马力及以上四轮驱动拖拉机 | 潍坊米基林农业机械有限公司 | 轮式拖拉机 | 现：MK2004(G4)（原：MK2004） | 功率(KW):147;功率(马力):200;驱动方式:四轮驱动;最小使用质量（kg）:7100（单轮）7500（双轮）；最小使用比质量：48.30（单轮）51.02（双轮）； 排放阶段：第四阶段。 | 购机补贴(通用类) | 评阅通过
1375 | 农用动力机械 | 拖拉机 | 轮式拖拉机 | 200马力及以上四轮驱动拖拉机 | 潍坊米基林农业机械有限公司 | 轮式拖拉机 | 现：MK2004-1(G4)（原：MK2004-1） | 功率(KW):147;功率(马力):200;驱动方式:四轮驱动;最小使用质量（kg）:6500；最小使用比质量：44.22；轴距（mm）:2750； 排放阶段：第四阶段。 | 购机补贴(通用类) | 评阅通过
1376 | 农用动力机械 | 拖拉机 | 轮式拖拉机 | 200马力及以上四轮驱动拖拉机 | 潍坊米基林农业机械有限公司 | 轮式拖拉机 | 现：MK2204(G4)（原：MK2204） | 功率(KW):162;功率(马力):220;驱动方式:四轮驱动;最小使用质量（kg）:7100（单轮）7500（双轮）；最小使用比质量：43.88（单轮）46.35（双轮）； 排放阶段：第四阶段。 | 购机补贴(通用类) | 评阅通过
1377 | 农用动力机械 | 拖拉机 | 轮式拖拉机 | 200马力及以上四轮驱动拖拉机 | 潍坊米基林农业机械有限公司 | 轮式拖拉机 | 现：MK2204-1(G4)（原：MK2204-1） | 功率(KW):162;功率(马力):220;驱动方式:四轮驱动;最小使用质量（kg）:7100；最小使用比质量：43.83；轴距（mm）:2750； 排放阶段：第四阶段。 | 购机补贴(通用类) | 评阅通过
1378 | 农用动力机械 | 拖拉机 | 轮式拖拉机 | 200马力及以上四轮驱动拖拉机 | 潍坊米基林农业机械有限公司 | 轮式拖拉机 | 现：MK2404(G4)（原：MK2404） | 功率(KW):177;功率(马力):240;驱动方式:四轮驱动;最小使用质量（kg）:7850（单轮）8300（双轮）；最小使用比质量：44.35（单轮）46.89（双轮）； 排放阶段：第四阶段。 | 购机补贴(通用类) | 评阅通过
1379 | 农用动力机械 | 拖拉机 | 轮式拖拉机 | 200马力及以上四轮驱动拖拉机 | 潍坊米基林农业机械有限公司 | 轮式拖拉机 | 现：MK2604(G4)（原：MK2604） | 功率(KW):191.5;功率(马力):260;驱动方式:四轮驱动;最小使用质量（kg）:8400；最小使用比质量：43.86； 排放阶段：第四阶段。 | 购机补贴(通用类) | 评阅通过
1380 | 农用动力机械 | 拖拉机 | 轮式拖拉机 | 200马力及以上四轮驱动拖拉机 | 潍坊泰鸿拖拉机有限公司 | 轮式拖拉机 | 现：TH2004-C(G4)（原：TH2004-C） | 功率：200马力；驱动方式：四轮驱动；最小使用比质量（kg/kw）：43.67kg/kw；排放阶段：国四 | 购机补贴(通用类) | 评阅通过
1381 | 农用动力机械 | 拖拉机 | 轮式拖拉机 | 200马力及以上四轮驱动拖拉机 | 潍坊泰铭机械有限公司 | 轮式拖拉机 | 现：HT2004-D(G4)（原：HT2004-D） | 功率：200马力；驱动方式：四轮驱动；最小使用比质量：43.54kg/kW； 发动机型号:YCA07P220-T400；标定功率:147kw；转速：2200r/min;气缸数：6；制造商：广西玉柴机器股份有限公司；排放阶段: 国家排放标准第四排放阶段。 | 购机补贴(通用类) | 评阅通过
1382 | 农用动力机械 | 拖拉机 | 轮式拖拉机 | 200马力及以上四轮驱动拖拉机 | 潍坊泰铭机械有限公司 | 轮式拖拉机 | 现：HT2004-X(G4)（原：HT2004-X） | 功率：200马力；驱动方式：四轮驱动：最小使用比质量：43.67kg/kW； 发动机型号:YCA07P220-T400；标定功率:147kw；转速：2200r/min;气缸数：6；制造商：广西玉柴机器股份有限公司；排放阶段: 国家排放标准第四排放阶段。 | 购机补贴(通用类) | 评阅通过
1383 | 农用动力机械 | 拖拉机 | 轮式拖拉机 | 200马力及以上四轮驱动拖拉机 | 潍坊泰铭机械有限公司 | 轮式拖拉机 | 现：HTS2604(G4)（原：HTS2604） | 功率：260马力；驱动方式：四轮驱动；最小使用比质量：43.6kg/kW；发动机型号：SC7H290G4;标定功率：191.5KW;转速：2200r/min；气缸数：6；制造商：上海新动力汽车科技股份有限公司；排放阶段: 国家排放标准第四排放阶段。 | 购机补贴(通用类) | 评阅通过
1384 | 农用动力机械 | 拖拉机 | 轮式拖拉机 | 200马力及以上四轮驱动拖拉机 | 新疆中昆天拖重工有限公司 | 轮式拖拉机 | 现：BS2404(G4)（原：BS2404） | 功率(马力):240马力;驱动方式:四轮驱动;最小使用比质量:46.1kg/kW;排放阶段：国四 | 购机补贴(通用类) | 评阅通过
1385 | 农用动力机械 | 拖拉机 | 轮式拖拉机 | 200马力及以上四轮驱动拖拉机 | 徐州凯尔农业装备股份有限公司 | 轮式拖拉机 | XZB2004 | 功率：200马力；驱动方式：四轮驱动 ；配套发动机型号：SC7H230G4；制造商：上海柴油机股份有限公司 ；气缸数：6；标定功率：147.5kW；标定转速：2200r/min；排放阶段：国4；最小使用质量:7300kg；最小使用比质量 ：49..49kg/kW。 | 购机补贴(通用类) | 评阅通过
1386 | 农用动力机械 | 拖拉机 | 轮式拖拉机 | 200马力及以上四轮驱动拖拉机 | 徐州凯尔农业装备股份有限公司 | 轮式拖拉机 | XZB2204 | 功率：220马力；驱动方式：四轮驱动 ；配套发动机型号：SC7H250G4；制造商：上海柴油机股份有限公司 ；气缸数：6；标定功率：162kW；标定转速：2200r/min；排放阶段：国4；最小使用质量:7300kg；最小使用比质量 ：45.06kg/kW。 | 购机补贴(通用类) | 评阅通过
1387 | 农用动力机械 | 拖拉机 | 轮式拖拉机 | 200马力及以上四轮驱动拖拉机 | 徐州凯尔农业装备股份有限公司 | 轮式拖拉机 | XZC2204 | 功率：220马力；驱动方式：四轮驱动 ；配套发动机型号SC7H250G4；制造商：上海柴油机股份有限公司 ；气缸数：6；标定功率：162kW；标定转速：2200r/min；排放阶段：国4；最小使用质量:7200kg；最小使用比质量 ：44.44kg/kW。 | 购机补贴(通用类) | 评阅通过
1388 | 农用动力机械 | 拖拉机 | 轮式拖拉机 | 200马力及以上四轮驱动拖拉机 | 徐州凯尔农业装备股份有限公司 | 轮式拖拉机 | XZF2404 | 功率：240马力；驱动方式：四轮驱动 ；配套发动机型号：SC9DF280G4(国四）；制造商：上海柴油机股份有限公司 ；气缸数：6；标定功率：177kW；标定转速：2200r/min；排放阶段：国4；最小使用质量：9250kg；最小使用比质量 ：52.3kg/kW。 | 购机补贴(通用类) | 评阅通过
1389 | 农用动力机械 | 拖拉机 | 轮式拖拉机 | 200马力及以上四轮驱动拖拉机 | 徐州凯尔农业装备股份有限公司 | 轮式拖拉机 | XZF2604 | 功率：260马力；驱动方式：四轮驱动 ；配套发动机型号：SC9DF300G4(国四）；制造商：上海柴油机股份有限公司 ；气缸数：6；标定功率：191.5kW；标定转速：2200r/min；排放阶段：国4；最小使用质量：9250kg；最小使用比质量 ：48.3kg/kW。 | 购机补贴(通用类) | 评阅通过
1390 | 农用动力机械 | 拖拉机 | 轮式拖拉机 | 200马力及以上四轮驱动拖拉机 | 徐州凯尔农业装备股份有限公司 | 轮式拖拉机 | XZF2804 | 功率：280马力；驱动方式：四轮驱动 ；配套发动机型号：SC9DF320G4(国四）；制造商：上海柴油机股份有限公司 ；气缸数：6；标定功率：206kW；标定转速：2200r/min；排放阶段：国4；最小使用质量：9250kg；最小使用比质量 ：44.9kg/kW。 | 购机补贴(通用类) | 评阅通过
1391 | 农用动力机械 | 拖拉机 | 轮式拖拉机 | 200马力及以上四轮驱动拖拉机 | 徐州凯尔农业装备股份有限公司 | 轮式拖拉机 | XZF3004 | 功率：300马力；驱动方式：四轮驱动 ；配套发动机型号：SC9DF340G4(国四）；制造商：上海柴油机股份有限公司 ；气缸数：6；标定功率：221kW；标定转速：2200r/min；排放阶段：国4；最小使用质量：9750kg；最小使用比质量 ：44.12kg/kW。 | 购机补贴(通用类) | 评阅通过
1392 | 农用动力机械 | 拖拉机 | 轮式拖拉机 | 200马力及以上四轮驱动拖拉机 | 徐州凯尔农业装备股份有限公司 | 轮式拖拉机 | XZH2004 | 功率：200马力；驱动方式：四轮驱动 ；配套发动机型号：SC7H210G4；制造商：上海柴油机股份有限公司 ；气缸数：6；标定功率：147.5kW；标定转速：2200r/min；排放阶段：国4；最小使用质量：6500kg；最小使用比质量 ：44.07kg/kW。 | 购机补贴(通用类) | 评阅通过
1393 | 农用动力机械 | 拖拉机 | 轮式拖拉机 | 200马力及以上四轮驱动拖拉机 | 英轩重工有限公司 | 轮式拖拉机 | YM2204 | 220马力，四轮驱动，最小使用比质量48.8kg/kW，发动机型号：SC7H240G4(国四)，厂家：上海柴油机股份有限公司，功率/转速：162kW/2200r/min；气缸数：六缸，排放阶段：国四阶段 | 购机补贴(通用类) | 评阅通过
1394 | 农用动力机械 | 拖拉机 | 轮式拖拉机 | 200马力及以上四轮驱动拖拉机 | 英轩重工有限公司 | 轮式拖拉机 | YM2404 | 240马力，四轮驱动，最小使用比质量45.2kg/kW，发动机型号：SC7H260.5G4(国四)，厂家：上海柴油机股份有限公司，功率/转速：177kW/2200r/min；气缸数：六缸，排放阶段：国四阶段 | 购机补贴(通用类) | 评阅通过
1395 | 农用动力机械 | 拖拉机 | 轮式拖拉机 | 200马力及以上四轮驱动拖拉机 | 英轩重工有限公司 | 轮式拖拉机 | YM2604 | 260马力，四轮驱动，最小使用比质量44.1kg/kW，发动机型号：SC7H290G4(国四)，厂家：上海柴油机股份有限公司，功率/转速：191.5kW/2200r/min；气缸数：六缸，排放阶段：国四阶段 | 购机补贴(通用类) | 评阅通过
1396 | 农用动力机械 | 拖拉机 | 轮式拖拉机 | 200马力及以上四轮驱动拖拉机 | 英轩重工有限公司 | 轮式拖拉机 | 现：YH2004(G4)（原：YH2004） | 200马力，四轮驱动，最小使用比质量46.3kg/kW；发动机型号：SC7H220G4；标定功率：147kw；气缸数：6缸；标定转速：2200r/min；制造商：上海柴油机股份有限公司；排放阶段：GB20891-2014《非道路移动机械用柴油机排气污染物排放限值及测量方法（中国第三、四阶段）》第四阶段 | 购机补贴(通用类) | 评阅通过
1397 | 农用动力机械 | 拖拉机 | 轮式拖拉机 | 200马力及以上四轮驱动拖拉机 | 英轩重工有限公司 | 轮式拖拉机 | 现：YH2204(G4)（原：YH2204） | 220马力，四轮驱动，最小使用比质量43.6kg/kW；发动机型号：SC7H240G4；标定功率：162kw；气缸数：6缸；标定转速：2200r/min；制造商：上海柴油机股份有限公司；排放阶段：GB20891-2014《非道路移动机械用柴油机排气污染物排放限值及测量方法（中国第三、四阶段）》第四阶段 | 购机补贴(通用类) | 评阅通过
1398 | 农用动力机械 | 拖拉机 | 轮式拖拉机 | 200马力及以上四轮驱动拖拉机 | 英轩重工有限公司 | 轮式拖拉机 | 现：YJ2004(G4)（原：YJ2004） | 200马力，四轮驱动，最小使用比质量43.9kg/kW； "发动机型号：WP6G220E476；标定功率：147kw；气缸数：6缸；标定转速：2200r/min；制造商：潍柴动力股份有限公司；排放阶段：GB20891-2014《非道路移动机械用柴油机排气污染物排放限值及测量方法（中国第三、四阶段）》第四阶段 发动机型号：SC7H220G4；标定功率：147kw；气缸数：6缸；标定转速：2200r/min；制造商：上海柴油机股份有限公司；排放阶段：GB20891-2014《非道路移动机械用柴油机排气污染物排放限值及测量方法（中国第三、四阶段）》第四阶段 发动机型号：YCA07P220-T400；标定功率：147kw；气缸数：6缸；标定转速：2200r/min；制造商：广西玉柴机器股份有限公司；排放阶段：GB20891-2014《非道路移动机械用柴油机排气污染物排放限值及测量方法（中国第三、四阶段）》第四阶段" | 购机补贴(通用类) | 评阅通过
1399 | 农用动力机械 | 拖拉机 | 轮式拖拉机 | 200马力及以上四轮驱动拖拉机 | 英轩重工有限公司 | 轮式拖拉机 | 现：YX2004-N(G4)（原：YX2004-N） | 200马力，四轮驱动，最小使用比质量50.34kg/kW 发动机型号：SC7H220G4；标定功率：147kw；气缸数：6缸；标定转速：2200r/min；制造商：上海柴油机股份有限公司；排放阶段：GB20891-2014《非道路移动机械用柴油机排气污染物排放限值及测量方法（中国第三、四阶段）》第四阶段 | 购机补贴(通用类) | 评阅通过
1400 | 农用动力机械 | 拖拉机 | 轮式拖拉机 | 200马力及以上四轮驱动拖拉机 | 英轩重工有限公司 | 轮式拖拉机 | 现：YX2104-K(G4)(原：YX2104-K) | 210马力，四轮驱动，最小使用比质量43.6kg/kW，发动机一型号：WP6G220E476，厂家：潍柴动力股份有限公司，功率/转速：154.4kW/2200r/min；气缸数：六缸，排放阶段：国四阶段 发动机二型号：SC7H230G4，厂家：上海柴油机股份有限公司，功率/转速：154.4kW/2200r/min；气缸数：六缸，排放阶段：国四阶段 | 购机补贴(通用类) | 评阅通过
1401 | 农用动力机械 | 拖拉机 | 轮式拖拉机 | 200马力及以上四轮驱动拖拉机 | 英轩重工有限公司 | 轮式拖拉机 | 现：YX2204-G2(G4)（原：YX2204-G2） | 220马力，四轮驱动，最小使用比质量44.1kg/kW，发动机型号：WP6G220E476，厂家：潍柴动力股份有限公司，功率/转速：162kW/2200r/min；气缸数：六缸，排放阶段：国四阶段 | 购机补贴(通用类) | 评阅通过
1402 | 农用动力机械 | 拖拉机 | 轮式拖拉机 | 200马力及以上四轮驱动拖拉机 | 英轩重工有限公司 | 轮式拖拉机 | 现：YX2204-N(G4)（原：YX2204-N） | 220马力，四轮驱动，最小使用比质量45.68kg/kW 发动机型号：SC7H240G4；标定功率：162kw；气缸数：6缸；标定转速：2200r/min；制造商：上海柴油机股份有限公司；排放阶段：GB20891-2014《非道路移动机械用柴油机排气污染物排放限值及测量方法（中国第三、四阶段）》第四阶段 | 购机补贴(通用类) | 评阅通过
1403 | 农用动力机械 | 拖拉机 | 轮式拖拉机 | 200马力及以上四轮驱动拖拉机 | 英轩重工有限公司 | 轮式拖拉机 | 现：YX2404-N(G4)（原：YX2404-N） | 240马力，四轮驱动，最小使用比质量44.07kg/kW 发动机型号：SC7H260G4；标定功率：177kw；气缸数：6缸；标定转速：2200r/min；制造商：上海柴油机股份有限公司；排放阶段：GB20891-2014《非道路移动机械用柴油机排气污染物排放限值及测量方法（中国第三、四阶段）》第四阶段 | 购机补贴(通用类) | 评阅通过
1404 | 农用动力机械 | 拖拉机 | 轮式拖拉机 | 200马力及以上四轮驱动动力换挡拖拉机 | 常州东风农机集团有限公司 | 轮式拖拉机 | 现：DF2204-H(G4)(原：DF2204-H) | 该拖拉机为220马力轮式拖拉机，驱动方式：四驱，换挡方式：主变速为机械有级挡、副变速为机械有级挡、Hi-Lo挡（2速动力换挡）、动力换向，最小使用质量：8542Kg，最小使用比质量：52.73kg/kW，外形轮廓尺寸（长*宽*高）：5833X3000X3550mm，轴距：2988mm，常用轮距：前2020/后2082mm，发动机标定功率：162KW，发动机与主离合器联接方式：直联式，排放标准：国四排放。 | 购机补贴(通用类) | 评阅通过
1405 | 农用动力机械 | 拖拉机 | 轮式拖拉机 | 200马力及以上四轮驱动动力换挡拖拉机 | 常州东风农机集团有限公司 | 轮式拖拉机 | 现：DF2404-H(G4)(原：DF2404-H) | 该拖拉机为240马力轮式拖拉机，驱动方式：四驱，换挡方式：主变速为机械有级挡、副变速为机械有级挡、Hi-Lo挡（2速动力换挡）、动力换向，最小使用质量：8542Kg，最小使用比质量：48.26kg/kW，外形轮廓尺寸（长*宽*高）：5833X3000X3550mm，轴距：2988mm，常用轮距：前2020/后2082mm，发动机标定功率：177KW，发动机与主离合器联接方式：直联式，排放标准：国四排放。 | 购机补贴(通用类) | 评阅通过
1406 | 农用动力机械 | 拖拉机 | 轮式拖拉机 | 200马力及以上四轮驱动动力换挡拖拉机 | 道依茨法尔机械有限公司 | 轮式拖拉机 | 现：2004(G4)（原：2004） | 驱动方式：四轮驱动；功率：200马力；换挡方式:部分动力换挡；最小使用比质量：52.38kg/kW；排放标准：第四阶段。 | 购机补贴(通用类) | 评阅通过
1407 | 农用动力机械 | 拖拉机 | 轮式拖拉机 | 200马力及以上四轮驱动动力换挡拖拉机 | 道依茨法尔机械有限公司 | 轮式拖拉机 | 现：2204(G4)（原：2204） | 驱动方式：四轮驱动；功率：220马力；换挡方式:部分动力换挡；最小使用比质量：47.59kg/kW；排放标准：第四阶段。 | 购机补贴(通用类) | 评阅通过
1408 | 农用动力机械 | 拖拉机 | 轮式拖拉机 | 200马力及以上四轮驱动动力换挡拖拉机 | 道依茨法尔机械有限公司 | 轮式拖拉机 | 现：2804(G4)（原：2804） | 驱动方式：四轮驱动；功率：280马力；换挡方式:部分动力换挡；最小使用比质量：46.4kg/kW；排放标准：第四阶段。 | 购机补贴(通用类) | 评阅通过
1409 | 农用动力机械 | 拖拉机 | 轮式拖拉机 | 200马力及以上四轮驱动动力换挡拖拉机 | 第一拖拉机股份有限公司 | 轮式拖拉机 | LZ2604 | 功率：191.8kW/260马力；驱动方式：四轮驱动；换挡方式：动力换挡，动力换向；最小使用比质量：54.74kg/kW（后单轮）/57.61kg/kW（后双轮）；排放阶段：国四。 | 购机补贴(通用类) | 评阅通过
1410 | 农用动力机械 | 拖拉机 | 轮式拖拉机 | 200马力及以上四轮驱动动力换挡拖拉机 | 第一拖拉机股份有限公司 | 轮式拖拉机 | 现：LF2204(G4)（原：LF2204） | 功率：162kW/220马力；驱动型式：四轮驱动；换挡方式：部分动力换挡;最小使用质量（kg）：8600；最小使用比质量（kg/kW）:53.09;排放阶段：国四。 | 购机补贴(通用类) | 评阅通过
1411 | 农用动力机械 | 拖拉机 | 轮式拖拉机 | 200马力及以上四轮驱动动力换挡拖拉机 | 第一拖拉机股份有限公司 | 轮式拖拉机 | 现：LQ2104(G4)（原：LQ2104） | 功率：155kW/210马力；驱动型式：四轮驱动；换挡方式：部分动力换挡;最小使用质量（kg）：8000；最小使用比质量（kg/kW）:51.61;排放阶段：国四。 | 购机补贴(通用类) | 评阅通过
1412 | 农用动力机械 | 拖拉机 | 轮式拖拉机 | 200马力及以上四轮驱动动力换挡拖拉机 | 潍柴雷沃智慧农业科技股份有限公司 | 轮式拖拉机 | 现：M2404-7RP(G4)（原：M2404-7RP） | 驱动方式：四轮驱动；功率（kw）：177；换挡方式：机械有级挡+Hi-Lo挡（2速动力换挡）+动力换向；最小使用比质量：48.02kg/kW；排放阶段：国四 | 购机补贴(通用类) | 评阅通过
1413 | 农用动力机械 | 拖拉机 | 轮式拖拉机 | 200马力及以上四轮驱动动力换挡拖拉机 | 潍柴雷沃智慧农业科技股份有限公司 | 轮式拖拉机 | 现：P2404-7V(G4)（原：P2404-7V） | 驱动方式：四轮驱动；功率（kw）：177kW；换挡方式：液压机械无级变速；最小使用比质量：49kg/kW；排放阶段：国四。 | 购机补贴(通用类) | 评阅通过
1414 | 农用动力机械 | 拖拉机 | 履带式拖拉机 | 90-110马力差速转向履带式拖拉机 | 潍柴雷沃智慧农业科技股份有限公司 | 履带拖拉机 | 现：M1002-3C(G4)（原：M1002-3C） | 整机型式：履带式；功率：73.5kW，转向系转向机构型式：机械液压双功率合流差速式转向，最大牵引功率：51.5kW，最小使用比质量：44.22kg/kW，排放阶段：国四。 | 购机补贴(通用类) | 评阅通过
1415 | 农用动力机械 | 拖拉机 | 履带式拖拉机 | 90-110马力差速转向履带式拖拉机 | 重庆鑫源农机股份有限公司 | 履带式拖拉机 | 现：SR1002(G4)(原：SR1002) | 100马力、整机型式：全履带式；整机机架型式：全架；整机外廓尺寸（长×宽×高及部位）（mm）:3680×1570×2450安全架顶部；轴距或履带接地长(mm)：1215；;轮距（前轮/后轮）或轨距（mm）：1150；最小离地间隙及部位（mm）：465（机架底部）；离合器壳体前端至后驱动轴轴心线的水平距离mm：1108；变速箱齿轮轴副轴孔中心距mm：105；全履带拖拉机驱动轮轴心线至导向轮轴心线的水平距离mm：360；最小使用质量（kg）：2610；履带接地比压（kPa）：26.3；最小使用比质量（kg/kW）：35.46；挡位数（前进/倒退）：8/8；主变速挡位数：4；副变速挡位数：2×（1+1）；最高设计理论速度km/h：17.18；发动机与主离合器联接方式：直联式；翻倾防护装置（带驾室或安全框架）型号：SR902.46.001；翻倾防护装置（带驾室或安全框架）型式：安全框架；.翻倾防护装置（带驾室或安全框架）生产厂家：洛阳青立机械有限公司；发动机型号：YTN4115-44T；发动机结构型式：四缸、直列、四冲程、增压；发动机生产厂：一拖（洛阳）柴油机有限公司；发动机进气方式：涡轮增压；发动机气缸数：4；发动机标定功率（kW）：73.6；发动机标定转速（r/min）：2300；发动机冷却方式：水冷；空气滤清器型号：SR1002.11.010；空气滤清器型式：干式；排气管消声腔外形尺寸（长×宽×厚或直径×长）mm：∮125×500；排气管消声腔质量kg：4.4；驾驶员座椅型号：690-1；转向系型式：全液压；转向系转向机构型式：差速器转向；履带板宽度（mm）：400；液压悬挂系统型式：半分置式；悬挂装置型式：后置三点悬挂；悬挂装置类别：2类；动力输出轴花键数目：8；动力输出轴标准转速（r/min）：720/1000；.选配装置翻倾防护装置驾驶室型号：SR1202.45.002；翻倾防护装置驾驶室型式：简易驾驶室；整机外廓尺寸（长×宽×高及部位）（mm）：3850×1800×2580（驾驶室顶部）；最小使用质量（kg）：2755；履带接地比压（kPa）：27.8；最小使用比质量（kg/kW）：37.43；排放标准：第四阶段。最大牵引功率≥70％发动机标定功率。 | 购机补贴(通用类) | 评阅通过
1416 | 农用动力机械 | 拖拉机 | 履带式拖拉机 | 90-110马力差速转向履带式拖拉机 | 重庆鑫源农机股份有限公司 | 履带式拖拉机 | 现：SR902(G4)(原：SR902) | 90马力；整机型式：全履带式；整机机架型式：全架；整机外廓尺寸（长×宽×高及部位）（mm）:3680×1570×2450安全架顶部；轴距或履带接地长(mm)：1215；轮距（前轮/后轮）或轨距（mm）：1150；最小离地间隙及部位（mm）：465（机架底部）；离合器壳体前端至后驱动轴轴心线的水平距离mm：1108；变速箱齿轮轴副轴孔中心距mm：105；全履带拖拉机驱动轮轴心线至导向轮轴心线的水平距离mm：360；最小使用质量（kg）：2610；履带接地比压（kPa）：26.3；最小使用比质量（kg/kW）：39.43；挡位数（前进/倒退）：8/8；主变速挡位数：4；副变速挡位数：2×（1+1）；最高设计理论速度km/h：17.18；发动机与主离合器联接方式：直联式；翻倾防护装置（带驾室或安全框架）型号：SR902.46.001；翻倾防护装置（带驾室或安全框架）型式：安全框架；.翻倾防护装置（带驾室或安全框架）生产厂家：洛阳青立机械有限公司；发动机型号：YTN4100-44T；发动机结构型式：四缸、直列、四冲程、增压；发动机生产厂：一拖（洛阳）柴油机有限公司；发动机进气方式：涡轮增压；发动机气缸数：4；发动机标定功率（kW）：66.2；发动机标定转速（r/min）：2300；发动机冷却方式：水冷；空气滤清器型号：SR1002.11.010；空气滤清器型式：干式；排气管消声腔外形尺寸（长×宽×厚或直径×长）mm：∮125×500；排气管消声腔质量kg：4.4；驾驶员座椅型号：690-1；转向系型式：全液压；转向系转向机构型式：差速器转向；履带板宽度（mm）：400；液压悬挂系统型式：半分置式；悬挂装置型式：后置三点悬挂；悬挂装置类别：2类；动力输出轴花键数目：8；动力输出轴标准转速（r/min）：720/1000；.选配装置翻倾防护装置驾驶室型号：SR1202.45.002；翻倾防护装置驾驶室型式：简易驾驶室；整机外廓尺寸（长×宽×高及部位）（mm）：3850×1800×2580（驾驶室顶部）；最小使用质量（kg）：2755；履带接地比压（kPa）：27.8；最小使用比质量（kg/kW）：41.62；排放标准：第四阶段。最大牵引功率≥70％发动机标定功率。 | 购机补贴(通用类) | 评阅通过
1417 | 农田基本建设机械 | 平地机械（限与拖拉机配套） | 平地机 | 幅宽3-5m水田卫星平地机 | 潍坊盛宏农业装备有限公司 | 水田卫星平地机 | 12PWS-400 | 1、工作状态外形尺寸(长×宽×高)：2550×4000×1400mm, 2、结构型式：悬挂式， 3、最大工作幅宽：4000mm, 5、配套拖拉机功率：80.9～110.2kW，6、配套拖拉机动力输出轴转速：720r/min, 7、控制方式：卫星控制,8、平地铲型式：直顺铲，9、平地铲铲刃长度：4000mm，10、平地铲高度：300mm，11、平地铲最大提升高度：150mm，12、车载计算机型号：T101，13、卫星接收机型号：UM482，14卫星接收机接收信号源:北斗、GPS、GLONASS，15、控制器型号:NMC101,16液压泵型号：GJCB-F563，17、分配器型号：4WE10G31B/CG12N9Z5L，18、油缸型号规格：63×35-400、50×28-200,19、具有水田压茬机构;具有限深机构 | 购机补贴(非通用类) | 评阅通过
1418 | 农田基本建设机械 | 平地机械（限与拖拉机配套） | 平地机 | 幅宽5m及以上水田卫星平地机 | 黑龙江驰澜科技有限公司 | 卫星平地机 | 12PW-520 | 工作状态外形尺寸（长*宽*高）1600*5300*1080，结构形式：悬挂式；耙片式水田压茬机构；浮板式限深装置；最大工作幅宽5200mm；配套拖拉机功率范围：66.2-88.2，平地铲型式：直顺铲，平地铲结构：折叠式，平地铲铲刃长度：5200mm，平地铲高度：300mm，平地铲最大提升高度150mm,单独可接收BDS信号；控制方式：卫星控制。 | 购机补贴(非通用类) | 评阅通过
1419 | 农田基本建设机械 | 平地机械（限与拖拉机配套） | 平地机 | 幅宽5m及以上水田卫星平地机 | 佳木斯市建三江垦拖农业装备有限公司 | 水田卫星平地机 | 12PWS-500 | 1、结构型式 / 悬挂式； 2、 水田压茬机构型式 / 弧形压茬齿； 3、水田限深装置型式 / 液压式； 4、控制方式 / 卫星控制； 5、具有接收单独BDS信号能力； 6、幅宽 mm 5000； | 购机补贴(非通用类) | 评阅通过
1420 | 农田基本建设机械 | 平地机械（限与拖拉机配套） | 平地机 | 幅宽5m及以上水田卫星平地机 | 佳木斯市建三江垦拖农业装备有限公司 | 水田卫星平地机 | 12PWS-600 | 1、 结构型式 / 悬挂式； 2、水田压茬机构型式 / 弧形压茬齿； 3、水田限深装置型式 / 滑板式； 4、 控制方式 / 卫星控制； 5、具有接收单独BDS信号能力 6、幅宽 mm 6000； | 购机补贴(非通用类) | 评阅通过
1421 | 农田基本建设机械 | 平地机械（限与拖拉机配套） | 平地机 | 幅宽5m及以上水田卫星平地机 | 潍坊盛和农业装备有限公司 | 水田卫星平地机 | 12PWS-500 | 1、工作状态外形尺寸(长×宽×高)：2550×5200×1400mm，2、结构型式：悬挂式， 3、最大工作幅宽：5200mm，5、配套拖拉机功率：102.9～147.1kW，6、配套拖拉机动力输出轴转速：720r/min，7、控制方式：卫星控制，8、平地铲型式：直顺铲，9、平地铲铲刃长度：5200mm，10、平地铲高度：300mm，11、平地铲最大提升高度：150mm，12、车载计算机型号：T101，13、卫星接收机型号：UM482：14、卫星接收机接收信号源：北斗、GPS、GLONASS，15、控制器型号:NMC101,16液压泵型号：GJCB-F563，17、分配器型号：4WE10G31B/CG12N9Z5L，18、油缸型号规格：63×35-400、50×28-200、63×35-450，19、水田压茬机构型式：横顺式压茬辊;水田限深装置型式：限深浮筒 | 购机补贴(非通用类) | 评阅通过
1422 | 农田基本建设机械 | 平地机械（限与拖拉机配套） | 平地机 | 幅宽3.5-5m旱田卫星平地机 | 哈尔滨星途导航科技有限公司 | 北斗卫星平地机 | 12PW-350 | 12PW-350型北斗卫星平地机；工作状态外形尺寸（长×宽×高）：4000mm×3600mm×1400mm；结构型式：牵引式；最大工作宽幅：3500mm；配套拖拉机功率：161.7-191.1KW；控制方式：卫星控制；平地铲型式：直顺铲；平地铲铲刃长度：3500mm；平地铲高度：665mm；平地铲最大提升高度：300mm；车载计算器型号：XT800；卫星接收机型号：XT90；卫星接收机接收信号源：北斗、GPS、GLONASS、伽利略；移动基站频率：410-470Hz；移动基站功率：≥0.005kW；控制器型号：CB-808；液压泵型号：CD-FC63H；分配器型号：ZDB10V-2-40B/200；油缸型号规格：80-50-40；运输间隙：≥400mm；轮胎型号规格：750-16；轮胎数量：2个。 | 购机补贴(非通用类) | 评阅通过
1423 | 农田基本建设机械 | 平地机械（限与拖拉机配套） | 平地机 | 幅宽3.5-5m旱田卫星平地机 | 哈尔滨星途导航科技有限公司 | 北斗卫星平地机 | 12PW-350A | 12PW-350A型北斗卫星平地机；工作状态外形尺寸（长×宽×高）：4100mm×3600mm×1400mm；结构型式：牵引式；最大工作宽幅：3500mm；配套拖拉机功率：147-191.1KW；控制方式：卫星控制；平地铲型式：直顺铲；平地铲铲刃长度：3500mm；平地铲高度：650mm；平地铲最大提升高度：400mm；车载计算器型号：XT800；卫星接收机型号：XT90；卫星接收机接收信号源：北斗、GPS、GLONASS、伽利略；移动基站频率：410-470Hz；移动基站功率：≥0.005kW；控制器型号：CB-808；液压泵型号：CD-FC63H；分配器型号：ZDB10V-2-40B/200；油缸型号规格：铲油缸：28*200，行走油缸：50*350；运输间隙：≥400mm；轮胎型号规格：800-16；轮胎数量：2个。 | 购机补贴(非通用类) | 评阅通过
1424 | 农田基本建设机械 | 平地机械（限与拖拉机配套） | 平地机 | 幅宽3.5-5m旱田卫星平地机 | 哈尔滨星途导航科技有限公司 | 北斗卫星平地机 | 12PW-400A | 12PW-400A型北斗卫星平地机；工作状态外形尺寸（长×宽×高）：3900mm×4100mm×1400mm；结构型式：牵引式；最大工作宽幅：4000mm；配套拖拉机功率：147-206.2KW；控制方式：卫星控制；平地铲型式：直顺铲；平地铲铲刃长度：4000mm；平地铲高度：650mm；平地铲最大提升高度：400mm；车载计算器型号：XT800；卫星接收机型号：XT90；卫星接收机接收信号源：北斗、GPS、GLONASS、伽利略；移动基站频率：410-470Hz；移动基站功率：≥0.005kW；控制器型号：CB-808；液压泵型号：CD-FC63H；分配器型号：ZDB10V-2-40B/200；油缸型号规格：铲油缸：28*200，行走油缸：50*350；运输间隙：≥400mm；轮胎型号规格：800-16；轮胎数量：2个。 | 购机补贴(非通用类) | 评阅通过
1425 | 农田基本建设机械 | 平地机械（限与拖拉机配套） | 平地机 | 幅宽3.5-5m旱田卫星平地机 | 河北超平农机制造有限公司 | 伸缩型卫星平地机 | 12WP-400Z2 | 卫星控制，结构型式：牵引式 配套拖拉机功率：132.3～161.7kW 2、卫星接收机接收信号源:北斗、GPS、GLONASS 3、移动基站频率410.125-493.125Hz 4、移动基站0.001kW 5、平地铲外形尺寸(长×宽×高)4900×4100×1850mm 6、最大工作幅宽4.0M 7、平地铲最大提升高度480mm 8、平地铲高度1000mm | 购机补贴(非通用类) | 评阅通过
1426 | 农田基本建设机械 | 平地机械（限与拖拉机配套） | 平地机 | 幅宽3.5-5m旱田卫星平地机 | 河北超平农机制造有限公司 | 伸缩型卫星平地机 | 12WP-400Z4 | 卫星控制，结构型式：牵引式 配套拖拉机功率：132.3～161.7kW 2、卫星接收机接收信号源:北斗、GPS、GLONASS 3、移动基站频率410.125-493.125Hz 4、移动基站0.001kW 5、平地铲外形尺寸(长×宽×高)5550×4100×1850mm 6、最大工作幅宽4.0M 7、平地铲最大提升高度480mm 8、平地铲高度1000mm | 购机补贴(非通用类) | 评阅通过
1427 | 农田基本建设机械 | 平地机械（限与拖拉机配套） | 平地机 | 幅宽3.5-5m旱田卫星平地机 | 河北金开智能科技有限公司 | 伸缩型卫星平地机 | 12PW-350PS | 卫星控制，结构型式：牵引式 , 配套拖拉机功率：88.2～102.9KW 2、卫星接收机接收信号源:北斗、GPS、GLONASS 3、移动基站频率410.125-493.125Hz 4、移动基站0.001kW 5、平地铲外形尺寸(长×宽×高)3400×3600×1350mm 6、最大工作幅宽3.5M 7、平地铲最大提升高度210mm 8、平地铲高度750mm | 购机补贴(非通用类) | 评阅通过
1428 | 农田基本建设机械 | 平地机械（限与拖拉机配套） | 平地机 | 幅宽3.5-5m旱田卫星平地机 | 河北金开智能科技有限公司 | 伸缩型卫星平地机 | 12PW-400PS | 卫星控制，结构型式：牵引式 , 配套拖拉机功率：102.9～132.3KW 2、卫星接收机接收信号源:北斗、GPS、GLONASS 3、移动基站频率410.125-493.125Hz 4、移动基站0.001kW 5、平地铲外形尺寸(长×宽×高)3500×4100×1350mm 6、最大工作幅宽4.0M 7、平地铲最大提升高度250mm 8、平地铲高度750mm | 购机补贴(非通用类) | 评阅通过
1429 | 农田基本建设机械 | 平地机械（限与拖拉机配套） | 平地机 | 幅宽3.5-5m旱田卫星平地机 | 河北金开智能科技有限公司 | 伸缩型卫星平地机 | 12PW-400Q2 | 卫星控制，结构型式：牵引式 , 配套拖拉机功率：102.9～132.3KW 2、卫星接收机接收信号源:北斗、GPS、GLONASS 3、移动基站频率410.125-493.125Hz 4、移动基站0.001kW 5、平地铲外形尺寸(长×宽×高)4400×4100×1900mm 6、最大工作幅宽4.0M 7、平地铲最大提升高度380mm 8、平地铲高度800mm | 购机补贴(非通用类) | 评阅通过
1430 | 农田基本建设机械 | 平地机械（限与拖拉机配套） | 平地机 | 幅宽3.5-5m旱田卫星平地机 | 黑龙江驰澜科技有限公司 | 北斗卫星平地机 | 12PW-350 | 结构形式：牵引式，适应田块类型：旱田，最大工作幅宽3500mm,控制方式：卫星，平地铲型式：直顺铲，平地铲结构：固定，可单独接收北斗信号； | 购机补贴(非通用类) | 评阅通过
1431 | 农田基本建设机械 | 平地机械（限与拖拉机配套） | 平地机 | 幅宽3.5-5m旱田卫星平地机 | 佳木斯市一达农业科技有限公司 | 卫星平地机 | 12PW-350 | 最大工作幅宽mm：3500，结构型式：牵引式，控制方式：卫星控制，平地铲铲刃长度mm：3500 | 购机补贴(非通用类) | 评阅通过
1432 | 农田基本建设机械 | 平地机械（限与拖拉机配套） | 平地机 | 幅宽3.5-5m旱田卫星平地机 | 莱州市绿田农机有限公司 | 北斗卫星平地机 | 12PBW-350 | 12PBW-350型北斗卫星平地机；工作状态外形尺寸（长×宽×高）：4100mm×3600mm×1400mm；结构型式：牵引式；最大工作宽幅：3500mm；控制方式：卫星控制；平地铲型式：直顺式；平地铲铲刃长度：3500mm；平地铲高度：710mm；平地铲最大提升高度：500mm；车载计算器型号：XT800；卫星接收机型号：XT800；卫星接收机接收信号源：北斗、GPS、GLONASS；移动基站频率：410～470Hz；移动基站功率：0.001kW；控制器型号：CBNZQ-F563-BLHL；油缸型号规格：铲油缸：28×200,行走油缸：50×350；轮胎型号规格：800-16；轮胎数量：2个。 | 购机补贴(非通用类) | 评阅通过
1433 | 农田基本建设机械 | 平地机械（限与拖拉机配套） | 平地机 | 幅宽3.5-5m旱田卫星平地机 | 莱州市绿田农机有限公司 | 北斗卫星平地机 | 12PBW-400 | 12PBW-400型北斗卫星平地机；工作状态外形尺寸（长×宽×高）：4100mm×4100mm×1400mm；结构型式：牵引式；最大工作宽幅：4000mm；控制方式：卫星控制；平地铲型式：直顺式；平地铲铲刃长度：4000mm；平地铲高度：710mm；平地铲最大提升高度：500mm；车载计算器型号：XT800；卫星接收机型号：XT800；卫星接收机接收信号源：北斗、GPS、GLONASS；移动基站频率：410～470Hz；移动基站功率：0.001kW；控制器型号：CBNZQ-F563-BLHL；油缸型号规格：铲油缸：28×200,行走油缸：50×350；轮胎型号规格：800-16；轮胎数量：2个。 | 购机补贴(非通用类) | 评阅通过
1434 | 农田基本建设机械 | 平地机械（限与拖拉机配套） | 平地机 | 幅宽5m及以上旱田卫星平地机 | 富锦市朋发农业机械制造有限公司 | 卫星平地机 | 12PW-500 | 旱田平地用卫星平地机；结构形式：牵引式；控制方式：卫星控制；工作幅宽：5000mm;平地铲型式：液压折叠直顺式。卫星接收机：具备接收单独BDS信号能力。 | 购机补贴(非通用类) | 评阅通过
1435 | 农田基本建设机械 | 平地机械（限与拖拉机配套） | 平地机 | 幅宽5m及以上旱田卫星平地机 | 河北超平农机制造有限公司 | 折叠型卫星平地机 | 12WP-500A | 卫星控制，结构型式：牵引式 配套拖拉机功率：132.3～161.7kW 2、卫星接收机接收信号源:北斗、GPS、GLONASS 3、移动基站频率410.125-493.125Hz 4、移动基站0.001kW 5、平地铲外形尺寸(长×宽×高5400×5130×1920mm 6、最大工作幅宽5.0M 7、平地铲最大提升高度420mm 8、平地铲高度1000mm | 购机补贴(非通用类) | 评阅通过
1436 | 农田基本建设机械 | 平地机械（限与拖拉机配套） | 平地机 | 幅宽5m及以上旱田卫星平地机 | 虎林市四红农业机械制造有限公司 | 卫星平地机 | 12PW-500 | 旱田平地用卫星平地机;结构形式:牵引式;控制方式:卫星控制;工作幅宽:5000mm;平地铲型式:液压折叠直顺式。卫星接收机:具备接收单独BDS信号能力。 | 购机补贴(非通用类) | 评阅通过
1437 | 农田基本建设机械 | 平地机械（限与拖拉机配套） | 平地机 | 幅宽5m及以上旱田卫星平地机 | 佳木斯市建三江垦拖农业装备有限公司 | 卫星平地机 | 12PW-500 | 1、结构型式 / 牵引式； 2、幅宽 mm 5000； 3、具有接收单独BDS信号能力； 4、控制方式 / 卫星控制； | 购机补贴(非通用类) | 评阅通过
1438 | 农田基本建设机械 | 平地机械（限与拖拉机配套） | 平地机 | 幅宽5m及以上旱田卫星平地机 | 佳木斯市一达农业科技有限公司 | 卫星平地机 | 12PW-500A | 型号名称：12PW-500A型卫星平地机。工作状态外形尺寸（长×宽×高）mm：4360×5070×1520。结构型式：牵引式。最大工作幅宽：5000mm。平地铲型式：液压折叠、直顺铲。平地铲铲刃长度：5000mm。控制方式：卫星控制。卫星接收机接收信号源：北斗、GPS、GLONASS。 | 购机补贴(非通用类) | 评阅通过
1439 | 农田基本建设机械 | 平地机械（限与拖拉机配套） | 平地机 | 幅宽5m及以上旱田卫星平地机 | 嫩江市俊阳农业机械制造有限公司 | 卫星平地机 | 12PW-500 | 旱田平地用卫星平地机;结构形式:牵引式;控制方式:卫星控制;工作幅宽:5000mm;平地铲型式:液压折叠直顺式。卫星接收机:具备接收单独BDS信号能力。 | 购机补贴(非通用类) | 评阅通过