## 数据
附件：
福建省农机购置补贴投档产品2023年第4次审核（自走式果园轨道运输机主机(电动机)档次投档产品再次审核情况）（公示稿）
产品编号 | 机具大类 | 机具小类 | 机具品目 | 分档名称 | 生产企业 | 机具型号 | 产品名称 | 产品投档技术参数 | 有效截止日期 | 企业所属省份 | 审核结果 | 鉴定（认证）证书编号 | 具体评阅意见
00004105 | 农用搬运机械 | 农用运输机械 | 轨道运输机 | 自走式果园轨道运输机主机(电动机) | 安徽易疆科技有限公司 | 7ZDGS-300D | 电动单轨运输机 | 驱动型式:自走式:是 ;最大爬坡度≥35°:是 ;额定装载质量≥200kg:是 ;轨道型式:齿条型:是 ;载物货厢:与不锈钢轨道配套使用的载物货厢应为不锈钢材料:是 ;行车制动性能(运输机在额定装载状态下,以最高行驶速度,在最大爬坡度的轨道段,进行下坡方向行车制动性能试验,制动距离应不大于1m):是 ;轨道材料:碳素结构钢 ;轨道壁厚:碳素结构钢≥2.5mm ;动力:电动机(锂电池容量≥3000V·A·H);:是 ;驻车制动性能(运输机在额定装载状态下,在轨道上任意位置停止后,通过操纵制动装置,用纯机械装置将运输机锁定在轨道上,操作人员不再控制操纵机构,运输机应保持固定不动,时间应不少于5min):是 ; | 2028-09-25 | 安徽省 | 评阅通过 | T202334340150 | 专家一组：齐全性和一致性审核通过 专家二组：投档复核通过 专家组长：根据专家一组、专家二组审核结果给予通过。
00004539 | 农用搬运机械 | 农用运输机械 | 轨道运输机 | 自走式果园轨道运输机主机(电动机) | 福建省顺昌县富农机电有限公司 | 7ZDGS-300AD | 果园轨道运输机 | 驱动型式:自走式:是 ;最大爬坡度≥35°:是 ;额定装载质量≥200kg:是 ;轨道型式:齿条型:是 ;载物货厢:与不锈钢轨道配套使用的载物货厢应为不锈钢材料:是 ;行车制动性能(运输机在额定装载状态下,以最高行驶速度,在最大爬坡度的轨道段,进行下坡方向行车制动性能试验,制动距离应不大于1m):是 ;轨道材料:碳素结构钢 ;轨道壁厚:碳素结构钢≥2.5mm ;动力:电动机(锂电池容量≥3000V·A·H);:是 ;驻车制动性能(运输机在额定装载状态下,在轨道上任意位置停止后,通过操纵制动装置,用纯机械装置将运输机锁定在轨道上,操作人员不再控制操纵机构,运输机应保持固定不动,时间应不少于5min):是 ; |  | 福建省 | 评阅通过 |  | 专家一组：齐全性和一致性审核通过 专家二组：投档复核通过 专家组长：根据专家一组、专家二组审核结果给予通过。
00003676 | 农用搬运机械 | 农用运输机械 | 轨道运输机 | 自走式果园轨道运输机主机(电动机) | 福建智辰智能农业装备有限公司 | 7ZDGS-300D | 果园轨道运输机 | 驱动型式:自走式:是 ;最大爬坡度≥35°:是 ;额定装载质量≥200kg:是 ;轨道型式:齿条型:是 ;载物货厢:与不锈钢轨道配套使用的载物货厢应为不锈钢材料:是 ;行车制动性能(运输机在额定装载状态下,以最高行驶速度,在最大爬坡度的轨道段,进行下坡方向行车制动性能试验,制动距离应不大于1m):是 ;轨道材料:碳素结构钢 ;轨道壁厚:碳素结构钢≥2.5mm ;动力:电动机(锂电池容量≥3000V·A·H);:是 ;驻车制动性能(运输机在额定装载状态下,在轨道上任意位置停止后,通过操纵制动装置,用纯机械装置将运输机锁定在轨道上,操作人员不再控制操纵机构,运输机应保持固定不动,时间应不少于5min):是 ; | 2025-10-28 | 福建省 | 评阅通过 | T202045450116 | 专家一组：齐全性和一致性审核通过 专家二组：投档复核通过 专家组长：根据专家一组、专家二组审核结果给予通过。
00004103 | 农用搬运机械 | 农用运输机械 | 轨道运输机 | 自走式果园轨道运输机主机(电动机) | 福建智辰智能农业装备有限公司 | 7ZDGS-300DI | 轨道运输机 | 驱动型式:自走式:是 ;最大爬坡度≥35°:是 ;额定装载质量≥200kg:是 ;轨道型式:齿条型:是 ;载物货厢:与不锈钢轨道配套使用的载物货厢应为不锈钢材料:是 ;行车制动性能(运输机在额定装载状态下,以最高行驶速度,在最大爬坡度的轨道段,进行下坡方向行车制动性能试验,制动距离应不大于1m):是 ;轨道材料:不锈钢(不锈钢点蚀当量PREN≥15(PREN按T/CISA045—2020标准计算)、屈服强度≥350Mpa) ;轨道壁厚:不锈钢≥2.2mm ;动力:电动机(锂电池容量≥3000V·A·H);:是 ;驻车制动性能(运输机在额定装载状态下,在轨道上任意位置停止后,通过操纵制动装置,用纯机械装置将运输机锁定在轨道上,操作人员不再控制操纵机构,运输机应保持固定不动,时间应不少于5min):是 ; |  | 福建省 | 评阅通过 |  | 专家一组：齐全性和一致性审核通过 专家二组：投档复核通过 专家组长：根据专家一组、专家二组审核结果给予通过。
00003800 | 农用搬运机械 | 农用运输机械 | 轨道运输机 | 自走式果园轨道运输机主机(电动机) | 福州金安道农机有限公司 | 7ZDGS-200D | 轨道运输机 | 驱动型式:自走式:是 ;最大爬坡度≥35°:是 ;额定装载质量≥200kg:是 ;轨道型式:齿条型:是 ;载物货厢:与不锈钢轨道配套使用的载物货厢应为不锈钢材料:是 ;行车制动性能(运输机在额定装载状态下,以最高行驶速度,在最大爬坡度的轨道段,进行下坡方向行车制动性能试验,制动距离应不大于1m):是 ;轨道材料:不锈钢(不锈钢点蚀当量PREN≥15(PREN按T/CISA045—2020标准计算)、屈服强度≥350Mpa) ;轨道壁厚:不锈钢≥2.2mm ;动力:电动机(锂电池容量≥3000V·A·H);:是 ;驻车制动性能(运输机在额定装载状态下,在轨道上任意位置停止后,通过操纵制动装置,用纯机械装置将运输机锁定在轨道上,操作人员不再控制操纵机构,运输机应保持固定不动,时间应不少于5min):是 ; |  | 福建省 | 评阅通过 |  | 专家一组：齐全性和一致性审核通过 专家二组：投档复核通过 专家组长：根据专家一组、专家二组审核结果给予通过。