## 数据
产品编号 | 机具大类 | 机具小类 | 机具品目 | 分档名称 | 企业名称 | 产品名称 | 机具型号 | 配置参数 | 证书编号 | 证书有效期 | 企业所属省份 | 审核结果 | 评阅意见 | 备注 | 翻倾防护装置强度检验报告编号 | 翻倾防护装置强度检验报告检测机构 | 可靠性试验报告编号 | 可靠性试验报告检测机构
00000130 | 耕整地机械 | 耕地机械 | 犁 | 单体幅宽35cm以下,3—4铧翻转犁 | 河北金田农业机械有限公司 | 液压翻转犁 | 1LYF-325 | 型号名称 1LYF-325 液压翻转犁 结构型式 悬挂式 工作状态外形尺寸(长X宽x高) mm 2030x1180x1270 配套拖拉机标定功率 kW 40.4~51.5 翻转机构型式 液压式:全翻转式 犁体类型 / 基本(通用)型 犁体数量 个 左3右3 犁体幅宽 mm 250 犁铧类型 通用型(凿型) 犁壁类型 栅条式 总工作幅宽 mm 750 犁体纵向距离 mm570 犁轮类型 限深轮 犁轮数量 个 2 限深轮调节范围 mm 0~200 油缸型号 Φ50/60-150 油缸数量 个 1 | T202313130384 | 2028-06-04 | 河北省 | 形式审核员：通过 | 形式审核员：通过
00000132 | 耕整地机械 | 耕地机械 | 犁 | 单体幅宽35cm以下,3—4铧翻转犁 | 河北金田农业机械有限公司 | 液压翻转犁 | 1LYF-325A | 型号名称 1LYF-325A液压翻转犁 结构型式 悬挂式 工作状态外形尺寸(长X宽x高) mm 1950x1190x1300 配套拖拉机标定功率 kW 44.1~58.8 翻转机构型式 液压式:全翻转式 犁体类型 基本(通用)型 型体数量 个 左右各3 犁体幅宽 mm 250 型钟类型 通用型(凿型) 型壁类型 栅条式 总工作幅宽 mm 750 犁体纵向距离 mm 510 犁轮类型 限深轮 犁轮数量 个 2 限深轮调节范围mm 0-180 油缸型号 中50/60-150 油缸数量 个1 | T202413130375 | 2029-01-25 | 河北省 | 形式审核员：通过 | 形式审核员：通过
00000121 | 耕整地机械 | 耕地机械 | 犁 | 单体幅宽35cm以下,3—4铧翻转犁 | 河北金田农业机械有限公司 | 液压翻转犁 | 1LYF-325C | 型号名称 1LYF-325C液压翻转型 结构型式 悬挂式 工作状态外形尺寸(长x宽x高) mm 2240x1280x1190 配套拖拉机标定功率 kW 44.1~66.2 翻转机构型式 液压式:全翻转式 犁体类型 基本(通用)型 犁体数量 个 左3右3 犁体幅宽 mm 250 犁铧类型 / 通用型(凿型) 犁壁类型 栅条式 总工作幅宽 mm 750 犁体纵向距离 mm 530 犁轮类型 限深轮 犁轮数量 个 2 限深轮调节范围 mm 0~200 油缸型号 / Φ50/60-150,Φ63/73-500 油缸数量 个 2 | T202313130374 | 2028-06-04 | 河北省 | 形式审核员：通过 | 形式审核员：通过
00000131 | 耕整地机械 | 耕地机械 | 犁 | 单体幅宽35cm以下,3—4铧翻转犁 | 河北金田农业机械有限公司 | 液压翻转犁 | 1LYF-327C | 型号名称 1LYF-327C液压翻转型 结构型式 / 悬挂式 工作状态外形尺寸(长X宽x高) mm 2480x1430x1470 配套拖拉机标定功率 kW 58.8~73.5 翻转机构型式 液压式:全翻转式 犁体类型 / 基本(通用)型 犁体数量 个 左3 右3 犁体幅宽 mm 270 犁铧类型 通用型(凿型) 犁壁类型 栅条式 总工作幅宽 mm 810 犁体纵向距离 mm 640 犁轮类型 / 限深轮 犁轮数量 个 2 限深轮调节范围 mm 0~200 油缸型号 Φ50/60-150,中63/73-500 油缸数量 个 2 | T202313130378 | 2028-06-04 | 河北省 | 形式审核员：通过 | 形式审核员：通过
00000133 | 耕整地机械 | 耕地机械 | 犁 | 单体幅宽35cm以下,3—4铧翻转犁 | 河北金田农业机械有限公司 | 液压翻转犁 | 1LYF-327K | 型号名称 1LYF-327K 液压翻转犁 结构型式 悬挂式 工作状态外形尺寸(长x宽x高) mm 1910x1130x1290 配套拖拉机标定功率 kw 44.1~58.8 翻转机构型式 液压式:全翻转式 犁体类型 基本(通用)型 型体数量 个 左右各3 犁体幅宽 mn 270 犁锌类型 通用型(满型) 犁壁类型 栅条式 总工作幅宽 mm 810 型体纵向距离 mm 540 犁轮类型 限深轮 犁轮数量 个 2 限深轮调节范围 mm 0~180 油缸型号 中50/60-150 油缸数量 个 1 | T202413130370 | 2029-01-25 | 河北省 | 形式审核员：通过 | 形式审核员：通过
00000135 | 耕整地机械 | 耕地机械 | 犁 | 单体幅宽35cm以下,3—4铧翻转犁 | 河北金田农业机械有限公司 | 液压翻转犁 | 1LYF-330 | 型号名称 1LYF-330 液压翻转犁 结构型式 悬挂式 工作状态外形尺寸(长x宽x高) mm 2340x1520x1470 配套拖拉机标定功率 kw 66.1~80.9 翻转机构型式 液压式:全翻转式 犁体类型 基本(通用)型 犁体数量 个 左右各3 犁体幅宽 mm 300 犁铧类型 通用型(凿型) 犁壁类型 栅条式 总工作幅宽 mm 900 犁体纵向距离 mm 620 犁轮类型 限深轮 犁轮数量 个 2 限深轮调节范围 mm 0~180 油缸型号 Φ50/60-150 油缸数量 个 1 | T202413130371 | 2029-01-25 | 河北省 | 形式审核员：通过 | 形式审核员：通过
00000120 | 耕整地机械 | 耕地机械 | 犁 | 单体幅宽35cm以下,3—4铧翻转犁 | 河北金田农业机械有限公司 | 液压翻转犁 | 1LYF-425 | 型号名称 1LYF-425 液压翻转型 结构型式 悬挂式 工作状态外形尺寸(长x宽X高) mm 2700x1520x1310 配套拖拉机标定功率 kW 51.5~73.5 翻转机构型式 液压式:全翻转式 犁体类型 基本(通用)型 犁体数量 个 左4右4 犁体幅宽 mm 250 犁铧类型 / 通用型(凿型) 犁壁类型 栅条式 总工作幅宽 mm 1000 犁体纵向距离 mm 535 犁轮类型 / 限深轮 犁轮数量 个 2 限深轮调节范围 mm 0~200 油缸型号 50/60-150 油缸数量 个1 | T202313130379 | 2028-06-04 | 河北省 | 形式审核员：通过 | 形式审核员：通过
00000134 | 耕整地机械 | 耕地机械 | 犁 | 单体幅宽35cm以下,3—4铧翻转犁 | 河北金田农业机械有限公司 | 液压翻转犁 | 1LYF-425A | 型号名称 ILYF-425A液压翻转犁 结构型式 悬挂式 工作状态外形尺寸(长X宽x高) mm 2480x1460x1250 配套拖拉机标定功率 kW 58.8~73.5 翻转机构型式 液压式:全翻转式 犁体类型 基本(通用)型 型体数量 个 左右各4 犁体幅宽 mm 250 犁铧类型 通用型(凿型) 犁壁类型 栅条式 总工作幅宽 mm 1000 犁体纵向距离 mm 570 犁轮类型 限深轮 犁轮数量 个 2 限深轮调节范围 mm 0~180 油缸型号 50/60-150 油缸数量 个 1 | T202413130306 | 2029-01-25 | 河北省 | 形式审核员：通过 | 形式审核员：通过
00000129 | 耕整地机械 | 耕地机械 | 犁 | 单体幅宽35cm以下,3—4铧翻转犁 | 河北金田农业机械有限公司 | 液压翻转犁 | 1LYF-427 | 型号名称 1LYF-427液压翻转犁 结构型式 悬挂式 工作状态外形尺寸(长X宽x高) mm 3050x1680x1370 配套拖拉机标定功率 kW 58.8~88.2 翻转机构型式 液压式:全翻转式 犁体类型 / 基本(通用)型 犁体数量 个 左4右4 犁体幅宽 mm 270 犁铧类型 通用型(凿型) 犁壁类型 栅条式 总工作幅宽 mm 1080 犁体纵向距离 mm 650 犁轮类型 / 限深轮 犁轮数量 个 2 限深轮调节范围 mm 0~200 油缸型号 / 50/60-150 油缸数量 个 1 | T202313130380 | 2028-06-04 | 河北省 | 形式审核员：通过 | 形式审核员：通过
00000124 | 耕整地机械 | 耕地机械 | 犁 | 单体幅宽35cm以下,3—4铧翻转犁 | 河北金田农业机械有限公司 | 液压翻转犁 | 1LYF-430 | 型号名称 1LYF-430液压翻转犁 结构型式 悬挂式 工作状态外形尺寸(长x宽x高) mm 3890x1780x1710 配套拖拉机标定功率 kw 88.2~110.3 翻转机构型式 液压式:全翻转式 犁体类型 基本(通用)型 犁体数量 个 左4右4 犁体幅宽 mm 300 犁铧类型 / 通用型(凿型) 犁壁类型 栅条式 总工作幅宽 mm 1200 犁体纵向距离 mm 850 犁轮类型 限深、运输一体轮 犁轮数量 个 1 限深轮调节范围 mm 0~180 油缸型号 70/83-150 油缸数量 个 1 | T202313130382 | 2028-06-04 | 河北省 | 形式审核员：通过 | 形式审核员：通过
00000169 | 耕整地机械 | 耕地机械 | 犁 | 单体幅宽35cm以下,3—4铧翻转犁 | 河北凯丰农业机械有限公司 | 液压翻转犁 | 1LF-427 | 单体幅宽：27 cm； 铧体个数：4铧； | T202313130768 | 2028-06-04 | 河北省 | 形式审核员：通过 | 形式审核员：通过
00000136 | 耕整地机械 | 耕地机械 | 犁 | 单体幅宽35cm以下,5铧及以上翻转犁 | 河北金田农业机械有限公司 | 液压翻转犁 | 1LYF-530 | 型号名称 1L.YF-530液压翻转犁 结构型式 悬挂式 工作状态外形尺寸(长X宽x高) mm 3410x1820x1470 配套拖拉机标定功率 kW 110.2~132.4 翻转机构型式 液压式:全翻转式 犁体类型 基本(通用)型 犁体数量 个 左右各5 犁体幅宽 mm 300 犁铧类型 通用型(凿型) 犁整类型 栅条式 总工作幅宽 mm 1500 犁体纵向距离 mm590 型轮类型 限深轮 犁轮数量 个 限深轮调节范围 mm 0-200 油缸型号 Φ63/73-150 油缸数量 个1 | T202413130301 | 2029-01-25 | 河北省 | 形式审核员：通过 | 形式审核员：通过
00000137 | 耕整地机械 | 耕地机械 | 犁 | 单体幅宽35cm及以上,3—4铧翻转犁 | 河北金田农业机械有限公司 | 液压翻转犁 | 1LYF-335 | 型号名称 ILYF-335 液压翻转犁 结构型式 悬挂式 工作状态外形尺寸(长x宽x高) mm 3140x1960X1750 配套拖拉机标定功率 kw 66.1~88.2 翻转机构型式 液压式:全翻转式 犁体类型 基本(通用)型 犁体数量 个 左右各3 犁体幅宽 mm 350 犁铧类型 通用型(凿型) 犁壁类型 栅条式 总工作幅宽 mm 1050 犁体纵向距离 mm 840 犁轮类型 限深、运输一体轮 犁轮数量 个 1 限深轮调节范围 mm 0~260 油缸型号 70/83-180 油缸数量 个 1 | T202413130307 | 2029-01-25 | 河北省 | 形式审核员：通过 | 形式审核员：通过
00000138 | 耕整地机械 | 耕地机械 | 犁 | 单体幅宽35cm及以上,3—4铧翻转犁 | 河北金田农业机械有限公司 | 液压翻转犁 | 1LYF-345 | 型号名称 1LYF-345 液压翻转犁 结构型式 悬挂式 工作状态外形尺寸(长X宽x高) mm 3720X2170x1840 配套拖拉机标定功率 kW 73.5~88.2 翻转机构型式 液压式:全翻转式 犁体类型 基本(通用)型 犁体数量 个 左右各3 犁体幅宽 mm 450 犁铧类型 / 可换铧尖型 犁壁类型 栅条式 总工作幅宽 mm 1350 犁体纵向距离 mm 960 犁轮类型 限深、运输一体轮 型轮数量 个 1 限深轮调节范围 mm 0~260 油缸型号 Φ90/108-203 油缸数量 个 1 | T202413130302 | 2029-01-25 | 河北省 | 形式审核员：通过 | 形式审核员：通过
00000127 | 耕整地机械 | 耕地机械 | 犁 | 单体幅宽35cm及以上,3—4铧翻转犁 | 河北金田农业机械有限公司 | 液压翻转犁 | 1LYF-360 | 型号名称 1LYF-360 液压翻转犁 结构型式 悬挂式 工作状态外形尺寸(长X宽x高) mm 4180x2210x1800 配套拖拉机标定功率 kW 117.7~147.0 翻转机构型式 1 液压式:全翻转式 犁体类型 / 基本(通用)型 犁体数量 个 左3右3 犁体幅宽 mm 600 犁铧类型 / 可换铧尖型 犁壁类型 / 栅条式 总工作幅宽 mm 1800 犁体纵向距离 mm 1120 犁轮类型 限深、运输一体轮 型轮数量 个 1 限深轮调节范围 mm 0~250 油缸型号 Φ70/83-160 油缸数量 个 1 | T202313130381 | 2028-06-04 | 河北省 | 形式审核员：通过 | 形式审核员：通过
00000139 | 耕整地机械 | 耕地机械 | 犁 | 单体幅宽35cm及以上,3—4铧翻转犁 | 河北金田农业机械有限公司 | 液压翻转犁 | 1LYF-435 | 型号名称 1LYF-435液压翻转犁 结构型式 / 悬挂式 工作状态外形尺寸(长X宽X高) mm 4110x2250x1690 配套拖拉机标定功率 kw 88.2~110.3 翻转机构型式 / 液压式:全翻转式 犁体类型 / 基本(通用)型 犁体数量 个 左右各4 犁体幅宽 mm 350 犁铧类型 可换铧尖型 犁壁类型 栅条式 总工作幅宽 mm 1400 犁体纵向距离 mm 850 犁轮类型 限深、运输一体轮 犁轮数量 个 1 限深轮调节范围 mm 0~260 油缸型号 70/83-200 油缸数量 个 | T202413130372 | 2029-01-25 | 河北省 | 形式审核员：通过 | 形式审核员：通过
00000125 | 耕整地机械 | 耕地机械 | 犁 | 单体幅宽35cm及以上,3—4铧翻转犁 | 河北金田农业机械有限公司 | 液压翻转犁 | 1LYF-440 | 型号名称 ILYF-440液压翻转犁 结构型式 悬挂式 工作状态外形尺寸(长x宽x高) mm 4390x2350x1690 配套拖拉机标定功率 kW 102.9-147.0 翻转机构型式 液压式:全翻转式 犁体类型 基本(通用)型 型体数量 个 左4右4 犁体幅宽 mm 400 犁铧类型 可换铧尖型 犁壁类型 栅条式 总工作幅宽 mm 1600 犁体纵向距离 mm 910 犁轮类型 限深、运输一体轮 犁轮数量 个 1 限深轮调节范围 mm 0-250 油缸型号 / 70/83-165 油缸数量 个 1 | T202313130383 | 2028-06-04 | 河北省 | 形式审核员：通过 | 形式审核员：通过
00000142 | 耕整地机械 | 耕地机械 | 犁 | 单体幅宽35cm及以上,3—4铧翻转犁 | 河北金田农业机械有限公司 | 液压翻转犁 | 1LYF-450 | 型号名称 1LYF-450 液压翻转犁 结构型式 / 悬挂式 工作状态外形尺寸(长x宽x高) mm 4660x2310X1850 配套拖拉机标定功率 kW 132.3~161.8 翻转机构型式 / 液压式:全翻转式 犁体类型 基本(通用)型 犁体数量 个 左右各4 犁体幅宽 mm 500 犁铧类型 / 可换铧尖型 犁壁类型 栅条式 总工作幅宽 mm 2000 犁体纵向距离 mm 920 犁轮类型 限深、运输一体轮 犁轮数量 个 1 限深轮调节范围 mm 0~260 油缸型号 Φ70/108-203 油缸数量 个 1 | T202413130303 | 2029-01-25 | 河北省 | 形式审核员：通过 | 形式审核员：通过
00000126 | 耕整地机械 | 耕地机械 | 犁 | 单体幅宽35cm及以上,3—4铧翻转犁 | 河北金田农业机械有限公司 | 液压翻转调幅犁 | 1LYFT-360 | 型号名称 1LYFT-360液压翻转调幅犁 结构型式 悬挂式，调幅犁 工作状态外形尺寸(长x宽x高) mm 3850X2310X1800 配套拖拉机标定功率 kw 110.3-132.4 翻转机构型式 / 液压式:全翻转式 犁体类型 / 基本(通用)型 犁体数量 个 左3右3 犁体幅宽 mm 500,550,600 犁铧类型 可换铧尖型 犁壁类型 栅条式 总工作幅宽 mm 1500,1650,1800 犁体纵向距离 mm 1020 犁轮类型 / 限深、运输一体轮 犁轮数量 个 1 限深轮调节范围 mm 0-250 油缸型号 中80/95-150 油缸数量 个 1 | T202313130375 | 2028-06-04 | 河北省 | 形式审核员：通过 | 形式审核员：通过
00000123 | 耕整地机械 | 耕地机械 | 犁 | 单体幅宽35cm及以上,3—4铧翻转犁 | 河北金田农业机械有限公司 | 液压翻转调幅犁 | 1LYFT-440 | 型号名称 1LYFT-440液压翻转调幅犁 结构型式 悬挂式，调幅型 工作状态外形尺寸(长x宽x高) mm 4430x2760x1760 配套拖拉机标定功率 kW 102.9-147.0 翻转机构型式 / 液压式:全翻转式 犁体类型 基本(通用)型 犁体数量 个 左4右 4 犁体幅宽 mm 350,400 犁铧类型 可换铧尖型 犁壁类型 / 栅条式 总工作幅宽 mm 1400,1600 犁体纵向距离 mm 910 犁轮类型 / 限深、运输一体轮 型轮数量 个 1 限深轮调节范围 mm 0-250 油缸型号 90/108-230 油缸数量 个 1 | T202313130377 | 2028-06-04 | 河北省 | 形式审核员：通过 | 形式审核员：通过
00000143 | 耕整地机械 | 耕地机械 | 犁 | 单体幅宽35cm及以上,3—4铧翻转犁 | 河北金田农业机械有限公司 | 液压翻转调幅犁 | 1LYFT-450Q | 型号名称 ILYFT-450Q液压翻转调幅犁 结构型式 悬挂式，调幅犁 工作状态外形尺寸(长x宽x高) mm 4560x2540x1830 配套拖拉机标定功率 kW 132.3~161.8 翻转机构型式 液压式:全翻转式 犁体类型 基本(通用)型 犁体数量 个 左右各4 犁体幅宽 mm 500，450 犁铧类型 可换铧尖型 犁壁类型 栅条式 总工作幅宽 mm 2000,1800 犁体纵向距离 mm 860 犁轮类型 限深、运输一体轮 犁轮数量 个 1 限深轮调节范围 mm 0~260 油缸型号 Φ90/108-203 | T202413130304 | 2029-01-25 | 河北省 | 形式审核员：通过 | 形式审核员：通过
00000165 | 耕整地机械 | 耕地机械 | 犁 | 单体幅宽35cm及以上,3—4铧翻转犁 | 河北凯丰农业机械有限公司 | 液压翻转犁 | 1LF-350 | 单体幅宽：50 cm； 铧体个数：3铧； | T202313130767 | 2028-06-04 | 河北省 | 形式审核员：通过 | 形式审核员：通过
00000172 | 耕整地机械 | 耕地机械 | 犁 | 单体幅宽35cm及以上,3—4铧翻转犁 | 河北凯丰农业机械有限公司 | 液压翻转犁 | 1LF-435QJ | 单体幅宽：35 cm； 铧体个数：4铧； | T202413130263 | 2029-01-25 | 河北省 | 形式审核员：通过 | 形式审核员：通过
00000166 | 耕整地机械 | 耕地机械 | 犁 | 单体幅宽35cm及以上,3—4铧翻转犁 | 河北凯丰农业机械有限公司 | 液压翻转犁 | 1LF-445 | 单体幅宽：45 cm； 铧体个数：4铧； | T202313130765 | 2028-06-04 | 河北省 | 形式审核员：通过 | 形式审核员：通过
00000174 | 耕整地机械 | 耕地机械 | 犁 | 单体幅宽35cm及以上,3—4铧翻转犁 | 河北凯丰农业机械有限公司 | 液压翻转犁 | 1LF-445J | 单体幅宽：45 cm； 铧体个数：4铧； | T202413130267 | 2029-01-25 | 河北省 | 形式审核员：通过 | 形式审核员：通过
00000177 | 耕整地机械 | 耕地机械 | 犁 | 单体幅宽35cm及以上,3—4铧翻转犁 | 河北凯丰农业机械有限公司 | 液压翻转调幅犁 | 1LFT-450J | 单体幅宽：45 cm； 铧体个数：4铧； | T202413130264 | 2029-01-25 | 河北省 | 形式审核员：通过 | 形式审核员：通过
00000140 | 耕整地机械 | 耕地机械 | 犁 | 单体幅宽35—45cm,5—6铧翻转犁 | 河北金田农业机械有限公司 | 液压翻转犁 | 1LYF-540 | 型号名称 1LYF-540 液压翻转犁 结构型式 悬挂式 工作状态外形尺寸(长x宽X高) mm 5280x2280x1710 配套拖拉机标定功率 kw 132.3~147.1 翻转机构型式 液压式:全翻转式 型体类型 基本(通用)型 犁体数量 个 左右各5 犁体幅宽 mm 400 犁铧类型 可换铧尖型 犁壁类型 栅条式 总工作幅宽 mm 2000 犁体纵向距离 mm 910 犁轮类型 限深、运输一体轮 犁轮数量 个 1 限深轮调节范围 mm 0~260 油缸型号 70/83-200 油缸数量 个 1 | T202413130374 | 2029-01-25 | 河北省 | 形式审核员：通过 | 形式审核员：通过
00000122 | 耕整地机械 | 耕地机械 | 犁 | 单体幅宽35—45cm,5—6铧翻转犁 | 河北金田农业机械有限公司 | 液压翻转调幅犁 | 1LYFT-550 | 型号名称 ILYFT-550液压翻转调幅犁 结构型式 悬挂式，调幅犁 工作状态外形尺寸(长x宽x高) mm 5290x3230x1860 配套拖拉机标定功率 kW 147.0-191.1 翻转机构型式 液压式:全翻转式 犁体类型 / 基本(通用)型 犁体数量 个 左5右5 犁体幅宽 mm 400,450.500 犁铧类型 / 可换铧尖型 犁壁类型 栅条式 总工作幅宽 2000,2250,2500 犁体纵向距离 mm 860 犁轮类型 限深、运输一体轮 犁轮数量 个 1 限深轮调节范围 mm 0-250 油缸型号 Φ90/108-230 油缸数量 个 1 | T202313130376 | 2028-06-04 | 河北省 | 形式审核员：通过 | 形式审核员：通过
00000141 | 耕整地机械 | 耕地机械 | 犁 | 单体幅宽45cm及以上,5—6铧翻转犁 | 河北金田农业机械有限公司 | 液压翻转犁 | 1LYF-545 | 型号名称 1LYF-545液压翻转犁 结构型式 悬挂式 工作状态外形尺寸(长x宽x高) mm 5330x2260x1730 配套拖拉机标定功率 kW 132.3~161.8 翻转机构型式 液压式:全翻转式 犁体类型 基本(通用)型 犁体数量 个 左右各5 犁体幅宽 mm 450 犁铧类型 可换铧尖型 犁壁类型 栅条式 总工作幅宽 mm 2250 犁体纵向距离 mm 960 犁轮类型 限深、运输一体轮 犁轮数量 个 1 限深轮调节范围 0~260 油缸型号 中80/95-200 油缸数量 个1 | T202413130373 | 2029-01-25 | 河北省 | 形式审核员：通过 | 形式审核员：通过
00000144 | 耕整地机械 | 耕地机械 | 犁 | 单体幅宽45cm及以上,5—6铧翻转犁 | 河北金田农业机械有限公司 | 液压翻转调幅犁 | 1LYFT-550Q | 型号名称 ILYFT-550Q液压翻转调幅犁 结构型式 悬挂式，调幅犁 工作状态外形尺寸(长X宽x高) mm 5380x2850x1850 配套拖拉机标定功率 kW 147.0~191.2 翻转机构型式 液压式:全翻转式 犁体类型 / 基本(通用)型 型体数量 个 左右各 5 犁体幅宽 mm 500，450 犁铧类型 可换铧尖型 犁壁类型 mm 栅条式 总工作幅宽 mm 2500,2250 犁体纵向距离 mm 870 犁轮类型 限深、运输一体轮 犁轮数量 个 1 限深轮调节范围 mm 0~260 油缸型号 Φ90/108-203 油缸数量 个 1 | T202413130305 | 2029-01-25 | 河北省 | 形式审核员：通过 | 形式审核员：通过
00000167 | 耕整地机械 | 耕地机械 | 犁 | 单体幅宽45cm及以上,5—6铧翻转犁 | 河北凯丰农业机械有限公司 | 液压翻转犁 | 1LF-545 | 单体幅宽：45 cm； 铧体个数：5铧； | T202313130766 | 2028-06-04 | 河北省 | 形式审核员：通过 | 形式审核员：通过
00000175 | 耕整地机械 | 耕地机械 | 犁 | 单体幅宽45cm及以上,5—6铧翻转犁 | 河北凯丰农业机械有限公司 | 液压翻转犁 | 1LF-550J | 单体幅宽：50 cm； 铧体个数：5铧； | T202413130266 | 2029-01-25 | 河北省 | 形式审核员：通过 | 形式审核员：通过
00000168 | 耕整地机械 | 耕地机械 | 犁 | 单体幅宽45cm及以上,5—6铧翻转犁 | 河北凯丰农业机械有限公司 | 液压翻转调幅犁 | 1LFT-550 | 单体幅宽：45 cm； 铧体个数：5铧； | T202313130764 | 2028-06-04 | 河北省 | 形式审核员：通过 | 形式审核员：通过
00000178 | 耕整地机械 | 耕地机械 | 犁 | 单体幅宽45cm及以上,5—6铧翻转犁 | 河北凯丰农业机械有限公司 | 液压翻转调幅犁 | 1LFT-550J | 单体幅宽：45 cm； 铧体个数：5铧； | T202413130265 | 2029-01-25 | 河北省 | 形式审核员：通过 | 形式审核员：通过
00000071 | 耕整地机械 | 耕地机械 | 旋耕机 | 单轴1-1.5m旋耕机 | 河北坤宇农业机械制造有限公司 | 旋耕机 | 1GQN-140 | 结构型式：框架型；整机外形尺寸（长X宽X高）：880X1620X990mm；作业速度范围：0.56-1.39m/s;工作幅宽：140cm；耕深：12-16cm；刀轴型式：单轴型；刀轴连接型式：花键式；转动型式：中间转动；输入方式：普通型;刀辊设计转速：213r/min；刀辊最大回转半径:225mm;刀辊总安装刀数：36把；旋耕刀型号：IT225；限深装置型式：限深坂；镇压型式：拖板；配套拖拉机定形功率范围：29.4-44.2kw；配套拖拉机输出轴转速：540r/min | T202413130369 | 2029-01-25 | 河北省 | 形式审核员：通过 | 形式审核员：通过
00000200 | 耕整地机械 | 耕地机械 | 旋耕机 | 单轴1-1.5m旋耕机 | 宁晋县农益农业机械有限公司 | 旋耕机 | 1GQN-125 | 125框架型旋耕机，整机外形尺寸1000mmX1500mmX1020mm，工作幅宽125，单轴型刀轴型式，花键式刀轴连接，中间传动，普通型运输，刀辊设计转速221/295r/min，刀辊最大回转半径225mm，刀辊安装数32把，旋耕刀型号IT225，限深板装置，拖板镇压型式，配套拖拉机标定功率22.1~44.1KW，配套拖拉机动力输出轴转速540/720r/min | T202313130081 | 2028-02-12 | 河北省 | 形式审核员：通过 | 形式审核员：通过
00000199 | 耕整地机械 | 耕地机械 | 旋耕机 | 单轴1-1.5m旋耕机 | 宁晋县农益农业机械有限公司 | 旋耕机 | 1GQN-140 | 140框架型旋耕机，整机外形尺寸1000mmX1650mmX1020mm，工作幅宽140，单轴型刀轴型式，花键式刀轴连接，中间传动，普通型运输，刀辊设计转速221/295r/min，刀辊最大回转半径225mm，刀辊安装数36把，旋耕刀型号IT225，限深板装置，拖板镇压型式，配套拖拉机标定功率22.1~47.8KW，配套拖拉机动力输出轴转速540/720r/min | T202313130081 | 2028-02-12 | 河北省 | 形式审核员：通过 | 形式审核员：通过
00000072 | 耕整地机械 | 耕地机械 | 旋耕机 | 单轴1.5-2m旋耕机 | 河北坤宇农业机械制造有限公司 | 旋耕机 | 1GQN-180 | 结构型式：框架型；整机外形尺寸（长X宽X高）：860x2040x1000mm；作业速度范围：0.27-1.39m/s;工作幅宽：180cm；耕深：12-16cm；刀轴型式：单轴型；刀轴连接型式：花键式；转动型式：中间转动；输入方式：普通型;刀辊设计转速：300r/min；刀辊最大回转半径:245mm;刀辊总安装刀数：52把；旋耕刀型号：IT245；限深装置型式：限深坂；镇压型式：拖板；配套拖拉机定形功率范围：44.1-66.2kw；配套拖拉机输出轴转速：760r/min | T202413130368 | 2029-01-25 | 河北省 | 形式审核员：通过 | 形式审核员：通过
00000008 | 耕整地机械 | 耕地机械 | 旋耕机 | 单轴1.5-2m旋耕机 | 河北运田农业机械制造有限公司 | 旋耕机 | 1GQN-150B | 工作幅度：150cm；结构型式：框架型；整机外形尺寸（长×宽×高）mm：1000×1700×970；作业速度范围m/s：0.56～1.39；耕深cm：12～16；刀轴型式：单轴型；刀轴连接型式：花键式；传动型式：中间传动；运输方式：普通型；刀辊设计转速r/min：276；刀辊最大回转半径mm：245；刀辊总安装刀数：40把；旋耕刀型号：IT245；限深装置型式：限深板；镇压型式：拖板；配套拖拉机标定功率范围kW：44.1～73.5；配套拖拉机动力输出轴转速r/min：720 | T202413130359 | 2029-01-25 | 河北省 | 形式审核员：通过 | 形式审核员：通过
00000007 | 耕整地机械 | 耕地机械 | 旋耕机 | 单轴1.5-2m旋耕机 | 河北运田农业机械制造有限公司 | 旋耕机 | 1GQN-160B | 工作幅度：160cm；结构型式：框架型；整机外形尺寸（长×宽×高）mm：1000×1850×970；作业速度范围m/s：0.56～1.39；耕深cm：12～16；刀轴型式：单轴型；刀轴连接型式：花键式；传动型式：中间传动；运输方式：普通型；刀辊设计转速r/min：276；刀辊最大回转半径mm：245；刀辊总安装刀数：44把；旋耕刀型号：IT245；限深装置型式：限深板；镇压型式：拖板；配套拖拉机标定功率范围kW：44.1～73.5；配套拖拉机动力输出轴转速r/min：720 | T202413130359 | 2029-01-25 | 河北省 | 形式审核员：通过 | 形式审核员：通过
00000006 | 耕整地机械 | 耕地机械 | 旋耕机 | 单轴1.5-2m旋耕机 | 河北运田农业机械制造有限公司 | 旋耕机 | 1GQN-180B | 工作幅度：180cm；结构型式：框架型；整机外形尺寸（长×宽×高）mm：1000×2070×970；作业速度范围m/s：0.56～1.39；耕深cm：12～16；刀轴型式：单轴型；刀轴连接型式：花键式；传动型式：中间传动；运输方式：普通型；刀辊设计转速r/min：276；刀辊最大回转半径mm：245；刀辊总安装刀数：56把；旋耕刀型号：IT245；限深装置型式：限深板；镇压型式：拖板；配套拖拉机标定功率范围kW：58.8～88.2；配套拖拉机动力输出轴转速r/min：720 | T202413130359 | 2029-01-25 | 河北省 | 形式审核员：通过 | 形式审核员：通过
00000267 | 耕整地机械 | 耕地机械 | 旋耕机 | 单轴1.5-2m旋耕机 | 湖南农夫机电有限公司 | 旋耕机 | 1GQ-150 | 单轴 ;耕幅:1.5m; | T202243430003 | 2027-03-15 | 湖南省 | 形式审核员：通过 | 形式审核员：通过
00000260 | 耕整地机械 | 耕地机械 | 旋耕机 | 单轴1.5-2m旋耕机 | 湖南农夫机电有限公司 | 旋耕机 | 1GQ-180 | 单轴，耕幅:1.8m; | T202243430125 | 2027-12-28 | 湖南省 | 形式审核员：通过 | 形式审核员：通过
00000289 | 耕整地机械 | 耕地机械 | 旋耕机 | 单轴1.5-2m旋耕机 | 连云港市锐远农业装备科技有限公司 | 旋耕机 | 1GK-160 | 1GK-160型旋耕机 结构型式 为框架型 ， 整机外形尺寸（长×宽×高）为1080×1920×1010 mm ，作业速度范围 为 0.5～0.7 m/s，工作幅宽为160 cm ， 耕深 ≥12 cm ，刀轴型式 为 单轴型 ，刀轴连接型式为接盘式 ，传动型式为侧边传动 。 | T202332320018 | 2028-02-27 | 江苏省 | 形式审核员：通过 | 形式审核员：通过
00000295 | 耕整地机械 | 耕地机械 | 旋耕机 | 单轴1.5-2m旋耕机 | 连云港市锐远农业装备科技有限公司 | 旋耕机 | 1GKN-150 | 1GKN-150型旋耕机结构型式为框架型 ，整机外形尺寸（长×宽×高 ）为920×1750×1160 mm ，作业速度范围 为 0.55～1.39 m/s ，工作幅宽 为150 cm ，耕深 8～16 cm ，刀轴型式为单轴型 ，刀轴连接型式 为 花键式 ，传动型式为中间传动 。 | T202032320586 | 2025-12-30 | 江苏省 | 形式审核员：通过 | 形式审核员：通过
00000286 | 耕整地机械 | 耕地机械 | 旋耕机 | 单轴1.5-2m旋耕机 | 连云港市中旋机械有限公司 | 旋耕机 | 1GKN-180 | 1GKN-180型旋耕机 结构型式 为 框架型 ，整机外形尺寸（长×宽×高）为 1020×2056×1152 mm ，作业速度范围 0.5～1.4 m/s ， 工作幅宽为180 cm， 耕深 ≥12cm， 刀轴型式 为单轴型 ，刀轴连接型式为花键式 ，传动型式为中间传动 。 | T202032320558 | 2025-12-30 | 江苏省 | 形式审核员：通过 | 形式审核员：通过
00000197 | 耕整地机械 | 耕地机械 | 旋耕机 | 单轴1.5-2m旋耕机 | 宁晋县农益农业机械有限公司 | 旋耕机 | 1GQN-150 | 150型框架型旋耕机，整机外形尺寸1000X1750X1020mm，工作幅宽150cm，单轴型花键式刀轴连接型式，中间传动型式，刀辊转速221/295r/min，刀辊回转半径225mm，刀辊总安装40把刀，旋耕刀型号IT225，限深板装置型式，拖板镇压型式，配套拖拉机标定功率36.8~58.8KW，配套拖拉机动力输出轴转速540/720r/min | T202313130080 | 2028-02-12 | 河北省 | 形式审核员：通过 | 形式审核员：通过
00000196 | 耕整地机械 | 耕地机械 | 旋耕机 | 单轴1.5-2m旋耕机 | 宁晋县农益农业机械有限公司 | 旋耕机 | 1GQN-160 | 160型框架型旋耕机，整机外形尺寸1000X1850X1020mm，工作幅宽160cm，单轴型花键式刀轴连接型式，中间传动型式，刀辊转速221/295r/min，刀辊回转半径225mm，刀辊总安装44把刀，旋耕刀型号IT225，限深板装置型式，拖板镇压型式，配套拖拉机标定功率36.8~58.8KW，配套拖拉机动力输出轴转速540/720r/min | T202313130080 | 2028-02-12 | 河北省 | 形式审核员：通过 | 形式审核员：通过
00000195 | 耕整地机械 | 耕地机械 | 旋耕机 | 单轴1.5-2m旋耕机 | 宁晋县农益农业机械有限公司 | 旋耕机 | 1GQN-180 | 180型框架型旋耕机，整机外形尺寸1150X2050X1100mm，工作幅宽180cm，单轴型花键式刀轴连接型式，中间传动型式，刀辊转速221/295r/min，刀辊最大回转半径225mm，刀辊总安装52把刀，旋耕刀型号IT225，限深板装置型式，拖板镇压型式，配套拖拉机标定功率44.1~88.2KW，配套拖拉机动力输出轴转速540/720r/min | T202313130080 | 2028-02-12 | 河北省 | 形式审核员：通过 | 形式审核员：通过
00000203 | 耕整地机械 | 耕地机械 | 旋耕机 | 单轴2-2.5m旋耕机 | 河北坤宇农业机械制造有限公司 | 旋耕机 | 1GQN-200 | 型号名称/1GQN-200旋耕机，结构型式/框架型，整机外形尺寸（长×宽×高）1150x2300x1100mm，作业速度范围0.56-1.39m/s，工作幅宽200cm,耕深12-16cm，刀轴型式/单轴型，刀轴连接型式/接盘式，传动形式/中间传动，运输方式/普通型，刀辊设计转速度312r/min，刀辊最大半径245mm，刀辊总安装刀数60把，旋耕刀型号IT245,限深装置型式/限深板，镇压型式/拖板，配套拖拉机标定功率58.8-80.8kw,配套拖拉机动力输出轴转速760r/min | T202413130367 | 2029-01-25 | 河北省 | 形式审核员：通过 | 形式审核员：通过
00000204 | 耕整地机械 | 耕地机械 | 旋耕机 | 单轴2-2.5m旋耕机 | 河北坤宇农业机械制造有限公司 | 旋耕机 | 1GQN-220 | 型号名称/1GQN-200旋耕机，结构型式/框架型，整机外形尺寸（长×宽×高）1150x2450x1100mm，作业速度范围0.56-1.39m/s，工作幅宽220cm,耕深12-16cm，刀轴型式/单轴型，刀轴连接型式/接盘式，传动形式/中间传动，运输方式/普通型，刀辊设计转速度312r/min，刀辊最大半径245mm，刀辊总安装刀数64把，旋耕刀型号IT245,限深装置型式/限深板，镇压型式/拖板，配套拖拉机标定功率66.2-88.2kw,配套拖拉机动力输出轴转速760r/min | T202413130367 | 2029-01-25 | 河北省 | 形式审核员：通过 | 形式审核员：通过
00000074 | 耕整地机械 | 耕地机械 | 旋耕机 | 单轴2-2.5m旋耕机 | 河北坤宇农业机械制造有限公司 | 旋耕机 | 1GQN-230 | 结构型式：框架型；整机外形尺寸（长X宽X高）：1150x2550x1100mm；作业速度范围：0.27-1.39m/s;工作幅宽：230cm；耕深：12-16cm；刀轴型式：单轴型；刀轴连接型式：花键式；转动型式：中间转动；输入方式：普通型;刀辊设计转速：312r/min；刀辊最大回转半径:245mm;刀辊总安装刀数：68把；旋耕刀型号：IT245；限深装置型式：限深坂；镇压型式：拖板；配套拖拉机定形功率范围：73.5-88.2kw；配套拖拉机输出轴转速：760r/min | T202413130367 | 2029-01-25 | 河北省 | 形式审核员：通过 | 形式审核员：通过
00000269 | 耕整地机械 | 耕地机械 | 旋耕机 | 单轴2-2.5m旋耕机 | 湖南农夫机电有限公司 | 旋耕机 | 1GQ-200 | 单轴 ;耕幅:2m; | T202243430002 | 2027-03-15 | 湖南省 | 形式审核员：通过 | 形式审核员：通过
00000270 | 耕整地机械 | 耕地机械 | 旋耕机 | 单轴2-2.5m旋耕机 | 湖南农夫机电有限公司 | 旋耕机 | 1GQ-230 | 单轴 ;耕幅:2.3m; | T202243430002 | 2027-03-15 | 湖南省 | 形式审核员：通过 | 形式审核员：通过
00000290 | 耕整地机械 | 耕地机械 | 旋耕机 | 单轴2-2.5m旋耕机 | 连云港市锐远农业装备科技有限公司 | 旋耕机 | 1GK-200 | 1GK-200型旋耕机结构型式为框架型 ，整机外形尺寸（长×宽×高）为1130×2280×1140 mm ， 作业速度范围 为0.56～1.39 m/s ，工作幅宽 为200 cm ，耕深 ≥12 cm ， 刀轴型式 为 单轴型 ，刀轴连接型式为接盘式 ， 传动型式为侧边传动 。 | T202332320122 | 2028-06-29 | 江苏省 | 形式审核员：通过 | 形式审核员：通过
00000291 | 耕整地机械 | 耕地机械 | 旋耕机 | 单轴2-2.5m旋耕机 | 连云港市锐远农业装备科技有限公司 | 旋耕机 | 1GK-230 | 1GK-230型旋耕机 结构型式 为框架型 ，整机外形尺寸（长×宽×高为1175×2625×1160 mm，作业速度范围 为0.56～1.39 m/s，工作幅宽 为230 cm ，耕深 ≥12 cm ，刀轴型式为单轴型 ， 刀轴连接型式为接盘式， 传动型式 为侧边传动 。 | T202332320122 | 2028-06-29 | 江苏省 | 形式审核员：通过 | 形式审核员：通过
00000294 | 耕整地机械 | 耕地机械 | 旋耕机 | 单轴2-2.5m旋耕机 | 连云港市锐远农业装备科技有限公司 | 旋耕机 | 1GKN-200 | 1GKN-200型旋耕机结构型式 为框架型 ，整机外形尺寸（长×宽×高）为1020×2300×1160 mm， 作业速度范围为 0.55～1.39 m/， 工作幅宽为200 cm ， 耕深 为8～16 cm ，刀轴型式 为单轴型 ， 刀轴连接型式为接盘式， 传动型式为中间传动 。 | T202032320585 | 2025-12-30 | 江苏省 | 形式审核员：通过 | 形式审核员：通过
00000284 | 耕整地机械 | 耕地机械 | 旋耕机 | 单轴2-2.5m旋耕机 | 连云港市中旋机械有限公司 | 旋耕机 | 1GKN-200 | 1GKN-200型旋耕机结构为框架型， 整机外形尺寸（长×宽×高为1020×2296×1152 mm ，作业速度范围 为0.5～1.4 m/s ，工作幅宽为200cm， 耕深 ≥12 cm ， 刀轴型式 为 单轴型 ，刀轴连接型式 为花键式，传动型式 为中间传动 。 | T202032320559 | 2025-12-30 | 江苏省 | 形式审核员：通过 | 形式审核员：通过
00000285 | 耕整地机械 | 耕地机械 | 旋耕机 | 单轴2-2.5m旋耕机 | 连云港市中旋机械有限公司 | 旋耕机 | 1GKN-230H | 1GKN-230H型旋耕机 结构型式为框架型 ，整机外形尺寸（长×宽×高）为1050×2636×1250 mm ，作业速度范围 为0.5～1.4 m/s ，工作幅宽 为230cm ， 耕深 ≥12 cm ， 刀轴型式 为单轴型， 刀轴连接型式为 接盘式 ，传动型式为 中间传动 。 | T202032320581 | 2025-12-30 | 江苏省 | 形式审核员：通过 | 形式审核员：通过
00000198 | 耕整地机械 | 耕地机械 | 旋耕机 | 单轴2-2.5m旋耕机 | 宁晋县农益农业机械有限公司 | 旋耕机 | 1GQN-200 | 200框架型旋耕机，整机外形尺寸1200mmX2250mmX1150mm，工作幅宽200，单轴型刀轴型式，花键式刀轴连接，中间传动，普通型运输，刀辊设计转速221/295r/min，刀辊最大回转半径245mm，刀辊安装数60把，旋耕刀型号IT245，限深板装置，拖板镇压型式，配套拖拉机标定功率51.5~88.2KW，配套拖拉机动力输出轴转速540/720r/min | T202313130079 | 2028-02-12 | 河北省 | 形式审核员：通过 | 形式审核员：通过
00000191 | 耕整地机械 | 耕地机械 | 旋耕机 | 单轴2-2.5m旋耕机 | 宁晋县农益农业机械有限公司 | 旋耕机 | 1GQN-230 | 230框架型旋耕机，整机外形尺寸1200mmX2550mmX1150mm，工作幅宽230，单轴型刀轴型式，花键式刀轴连接，中间传动，普通型运输，刀辊设计转速221/295r/min，刀辊最大回转半径245mm，到辊安装数68把，旋耕刀型号IT245，限深板装置，拖板镇压型式，配套拖拉机标定功率58.8~110.3KW，配套拖拉机动力输出轴转速540/720r/min | T202313130079 | 2028-02-12 | 河北省 | 形式审核员：通过 | 形式审核员：通过
00000073 | 耕整地机械 | 耕地机械 | 旋耕机 | 单轴2.5m及以上旋耕机 | 河北坤宇农业机械制造有限公司 | 旋耕机 | 1GQN-250 | 结构型式：框架型；整机外形尺寸（长X宽X高）：1150x2750x1210mm；作业速度范围：0.56-1.39m/s;工作幅宽：250cm；耕深：12-16cm；刀轴型式：单轴型；刀轴连接型式：花键式；转动型式：中间转动；输入方式：普通型;刀辊设计转速：280r/min；刀辊最大回转半径:245mm;刀辊总安装刀数：72把；旋耕刀型号：IT245；限深装置型式：限深坂；镇压型式：拖板；配套拖拉机定形功率范围：95.5-110.3kw；配套拖拉机输出轴转速：760r/min | T202413130366 | 2029-01-25 | 河北省 | 形式审核员：通过 | 形式审核员：通过
00000161 | 耕整地机械 | 耕地机械 | 旋耕机 | 单轴2.5m及以上旋耕机 | 河北坤宇农业机械制造有限公司 | 旋耕机 | 1GQN-280 | 结构型式：框架型；整机外形尺寸（长X宽X高）：1150x3050x1210mm；作业速度范围：0.56-1.39m/s;工作幅宽：280cm；耕深：12-16cm；刀轴型式：单轴型；刀轴连接型式：花键式；转动型式：中间转动；输入方式：普通型;刀辊设计转速：280r/min；刀辊最大回转半径:245mm;刀辊总安装刀数：80把；旋耕刀型号：IT245；限深装置型式：限深坂；镇压型式：拖板；配套拖拉机定形功率范围：110.3-132.3kw；配套拖拉机输出轴转速：760r/min | T202413130365 | 2029-01-25 | 河北省 | 形式审核员：通过 | 形式审核员：通过
00000162 | 耕整地机械 | 耕地机械 | 旋耕机 | 单轴2.5m及以上旋耕机 | 河北坤宇农业机械制造有限公司 | 旋耕机 | 1GQN-300 | 结构型式：框架型；整机外形尺寸（长X宽X高）：1150x3260x1210mm；作业速度范围：0.56-1.39m/s;工作幅宽：300cm；耕深：12-16cm；刀轴型式：单轴型；刀轴连接型式：花键式；转动型式：中间转动；输入方式：普通型;刀辊设计转速：280r/min；刀辊最大回转半径:245mm;刀辊总安装刀数.84把；旋耕刀型号：IT245；限深装置型式：限深坂；镇压型式：拖板；配套拖拉机定形功率范围：110.3-132.3kw；配套拖拉机输出轴转速：760r/min | T202413130364 | 2029-01-25 | 河北省 | 形式审核员：通过 | 形式审核员：通过
00000163 | 耕整地机械 | 耕地机械 | 旋耕机 | 单轴2.5m及以上旋耕机 | 河北坤宇农业机械制造有限公司 | 旋耕机 | 1GQN-330 | 结构型式：框架型；整机外形尺寸（长X宽X高）：1150x3560x1210mm；作业速度范围：0.56-1.39m/s;工作幅宽：330cm；耕深：12-16cm；刀轴型式：单轴型；刀轴连接型式：花键式；转动型式：中间转动；输入方式：普通型;刀辊设计转速：280r/min；刀辊最大回转半径:245mm;刀辊总安装刀数：88把；旋耕刀型号：IT245；限深装置型式：限深坂；镇压型式：拖板；配套拖拉机定形功率范围：117.6-147.1kw；配套拖拉机输出轴转速：760r/min | T202413130363 | 2029-01-25 | 河北省 | 形式审核员：通过 | 形式审核员：通过
00000164 | 耕整地机械 | 耕地机械 | 旋耕机 | 单轴2.5m及以上旋耕机 | 河北坤宇农业机械制造有限公司 | 旋耕机 | 1GQN-350 | 结构型式：框架型；整机外形尺寸（长X宽X高）：1150x3760x1210mm；作业速度范围：0.56-1.39m/s;工作幅宽：350cm；耕深：12-16cm；刀轴型式：单轴型；刀轴连接型式：花键式；转动型式：中间转动；输入方式：普通型;刀辊设计转速：280r/min；刀辊最大回转半径:245mm;刀辊总安装刀数：92把；旋耕刀型号：IT245；限深装置型式：限深坂；镇压型式：拖板；配套拖拉机定形功率范围：132.3-161.7kw；配套拖拉机输出轴转速：760r/min | T202413130362 | 2029-01-25 | 河北省 | 形式审核员：通过 | 形式审核员：通过
00000031 | 耕整地机械 | 耕地机械 | 旋耕机 | 单轴2.5m及以上旋耕机 | 河北晓天农业机械有限公司 | 旋耕机 | 1GQN-260 | 框架性整机外形尺寸1220mm×2920mm×1120mm， 工作幅宽260cm ， 单轴型刀轴型式 ， 刀辊设计转速267 r/min，花键式刀轴链接型式，中间传动型，限深板限深装置，拖板镇压型式，刀辊总安装刀数 72把 旋耕刀型号IT245 配套拖拉机标定功率 95.5-110.3KW 配套拖拉机动力输出轴转速 720r/min。 | T202113130467 | 2026-10-21 | 河北省 | 形式审核员：通过 | 形式审核员：通过
00000009 | 耕整地机械 | 耕地机械 | 旋耕机 | 单轴2.5m及以上旋耕机 | 河北运田农业机械制造有限公司 | 旋耕机 | 1GQN-280 | 工作幅度：280cm；结构型式：框架型；整机外形尺寸（长×宽×高）mm：1380×3040×1260；作业速度范围m/s：0.56～1.39；耕深cm：12～16；刀轴型式：单轴型；刀轴连接型式：花键式；传动型式：中间传动；运输方式：普通型；刀辊设计转速r/min：298/328；刀辊最大回转半径mm：245；刀辊总安装刀数：76把；旋耕刀型号：IT245；限深装置型式：限深板；镇压型式：镇压辊；配套拖拉机标定功率范围kW：110.3～147.0；配套拖拉机动力输出轴转速r/min：540/760 | T202313130170 | 2028-02-12 | 河北省 | 形式审核员：通过 | 形式审核员：通过
00000288 | 耕整地机械 | 耕地机械 | 旋耕机 | 单轴2.5m及以上旋耕机 | 连云港市锐远农业装备科技有限公司 | 旋耕机 | 1GK-260 | 1GK-260型旋耕机 结构型式为框架型 ，整机外形尺寸（长×宽×高）为1210×2920×1150 mm，作业速度范围 0.5～0.7 m/s ，工作幅宽 为260 cm ，耕深 ≥12 cm，刀轴型式为单轴型 ，刀轴连接型式为接盘式 ，传动型式为 侧边传动 | T202332320017 | 2028-02-27 | 江苏省 | 形式审核员：通过 | 形式审核员：通过
00000287 | 耕整地机械 | 耕地机械 | 旋耕机 | 单轴2.5m及以上旋耕机 | 连云港市锐远农业装备科技有限公司 | 旋耕机 | 1GK-300 | 1GK-300型旋耕机 结构型式为框架型 ，整机外形尺寸（长×宽×高 1175×3325×1160 mm ， 作业速度范围为0.56～1.39 m/s，工作幅宽 为300cm，耕深 ≥12 cm， 刀轴型式 为单轴型 ，刀轴连接型式 为接盘式， 传动型式为 侧边传动 。 | T202332320123 | 2028-06-29 | 江苏省 | 形式审核员：通过 | 形式审核员：通过
00000293 | 耕整地机械 | 耕地机械 | 旋耕机 | 单轴2.5m及以上旋耕机 | 连云港市锐远农业装备科技有限公司 | 旋耕机 | 1GKN-250H | 1GKN-250H型旋耕机结构型式 为框架型 ， 整机外形尺寸（长×宽×高为1050×2816×1300 mm ，作业速度范围为 0.55～1.39 m/s ，工作幅宽为250cm ，耕深 为 8～16 cm ，刀轴型式为单轴型，传动型式为中间传动 。 | T202032320584 | 2025-12-30 | 江苏省 | 形式审核员：通过 | 形式审核员：通过
00000292 | 耕整地机械 | 耕地机械 | 旋耕机 | 单轴2.5m及以上旋耕机 | 连云港市锐远农业装备科技有限公司 | 旋耕机 | 1GKN-300 | 1GKN-300型旋耕机结构型式为框架型 ，整机外形尺寸（长×宽×高）为1050×3316×1300 mm ，作业速度范围 为0.55～1.39 m/s ，工作幅宽为 300 cm ， 耕深为8～16 cm， 刀轴型式为单轴型 ， 刀轴连接型式为 接盘式 ，传动型式为中间传动 | T202032320583 | 2025-12-30 | 江苏省 | 形式审核员：通过 | 形式审核员：通过
00000192 | 耕整地机械 | 耕地机械 | 旋耕机 | 单轴2.5m及以上旋耕机 | 宁晋县农益农业机械有限公司 | 旋耕机 | 1GQN-250 | 250框架型旋耕机，整机外形尺寸1200mmX2750mmX1150mm，工作幅宽250，单轴型刀轴型式，花键式刀轴连接，中间传动，普通型运输，刀辊设计转速221/295r/min，刀辊最大回转半径245mm，刀辊安装数72把，旋耕刀型号IT245，限深板装置，拖板镇压型式，配套拖拉机标定功率73.5~132.3KW，配套拖拉机动力输出轴转速540/720r/min | T202313130078 | 2028-02-12 | 河北省 | 形式审核员：通过 | 形式审核员：通过
00000194 | 耕整地机械 | 耕地机械 | 旋耕机 | 单轴2.5m及以上旋耕机 | 宁晋县农益农业机械有限公司 | 旋耕机 | 1GQN-260 | 框架型整机外形尺寸1200mmX2850mmX1150mm， 工作幅宽260cm ， 单轴型刀轴型式 ， 刀辊设计转速248/348r/min，花键式刀轴链接型式，中间传动型，限深板限深装置，拖板镇压型式，刀辊总安装刀数72把 旋耕刀型号IT245 配套拖拉机标定功率 73.5~132.3KW 配套拖拉机动力输出轴转速540/760r/min。 | T202313130604 | 2028-06-04 | 河北省 | 形式审核员：通过 | 形式审核员：通过
00000182 | 耕整地机械 | 耕地机械 | 旋耕机 | 单轴2.5m及以上旋耕机 | 宁晋县农益农业机械有限公司 | 旋耕机 | 1GQN-280 | 280框架型旋耕机，整机外形尺寸1200mmX3050mmX1150mm，工作幅宽280，单轴型刀轴型式，花键式刀轴连接，中间传动，普通型运输，刀辊设计转速221/295r/min，刀辊最大回转半径245mm，刀辊安装数76把，旋耕刀型号IT245，限深板装置，拖板镇压型式，配套拖拉机标定功率110.3~165.4KW，配套拖拉机动力输出轴转速540/720r/min | T202313130077 | 2028-02-12 | 河北省 | 形式审核员：通过 | 形式审核员：通过
00000193 | 耕整地机械 | 耕地机械 | 旋耕机 | 单轴2.5m及以上旋耕机 | 宁晋县农益农业机械有限公司 | 旋耕机 | 1GQN-300 | 框架型整机外形尺寸1200mmX3250mmX1180mm， 工作幅宽300cm ， 单轴型刀轴型式 ， 刀辊设计转速221/311r/min，花键式刀轴链接型式，中间传动型，限深板限深装置，拖板镇压型式，刀辊总安装刀数80把 旋耕刀型号IT245 配套拖拉机标定功率 110.3~147KW 配套拖拉机动力输出轴转速540/760r/min。 | T202313130603 | 2028-06-04 | 河北省 | 形式审核员：通过 | 形式审核员：通过
00000032 | 耕整地机械 | 耕地机械 | 旋耕机 | 单轴2.5m及以上旋耕机 | 石家庄茂田农业机械有限公司 | 旋耕机 | 1GQN-280 | 耕幅：2.8m；轴数：单轴 | T202413130070 | 2029-01-25 | 河北省 | 形式审核员：通过 | 形式审核员：通过
00000033 | 耕整地机械 | 耕地机械 | 旋耕机 | 单轴2.5m及以上旋耕机 | 石家庄茂田农业机械有限公司 | 旋耕机 | 1GQN-300 | 耕幅：3m；轴数：单轴 | T202413130071 | 2029-01-25 | 河北省 | 形式审核员：通过 | 形式审核员：通过
00000170 | 耕整地机械 | 耕地机械 | 旋耕机 | 双轴2-2.5m旋耕机 | 连云港市锐远农业装备科技有限公司 | 旋耕机 | 1GKM-250 | 1GKM-250为双轴型旋耕机，结构型式为框架型，整机外形尺寸（长*宽*高）为3010*1510*1250mm ，作业速度范围为 0.56～1.39m/s，工作幅宽为250cm，耕深为≥12cm，刀轴型式为双轴型，刀轴连接型式：前轴为接盘式；后轴为接盘式，传动型式： 前轴为侧边传动；后轴为侧边传动 | T202332320321 | 2028-11-30 | 江苏省 | 形式审核员：通过 | 形式审核员：通过
00000051 | 耕整地机械 | 耕地机械 | 微型耕耘机 | 功率4kW及以上微耕机 | 重庆帝勒金驰通用机械股份有限公司 | 微耕机 | 1WGQZ4.2-96D | 外形尺寸（长×宽×高)mm：1500×970×960；工作幅宽(mm)960；结构质量（kg）：55；传动方式（发动机输出）：直联；传动方式（刀辊）：齿轮传动；旋耕刀型式：旱地刀；总安装刀数量(把)：32；主离合器型式：摩擦片式。 | T202450500038 | 2029-03-07 | 重庆市 | 形式审核员：通过 | 形式审核员：通过
00000052 | 耕整地机械 | 耕地机械 | 微型耕耘机 | 功率4kW及以上微耕机 | 重庆帝勒金驰通用机械股份有限公司 | 微耕机 | 1WGQZ4.2-96D1 | 外形尺寸（长×宽×高)mm：1550×970×930；工作幅宽(mm)960；结构质量（kg）：57；传动方式（发动机输出）：直联；传动方式（刀辊）：齿轮传动；旋耕刀型式：旱地刀；总安装刀数量(把)：32；主离合器型式：摩擦片式。 | T202450500038 | 2029-03-07 | 重庆市 | 形式审核员：通过 | 形式审核员：通过
00000046 | 耕整地机械 | 耕地机械 | 微型耕耘机 | 功率4kW及以上微耕机 | 重庆小田农机有限公司 | 微耕机 | 1WGQZ4.0-95 | 配套功率:4.0kW; | T202450500013 | 2029-02-04 | 重庆市 | 形式审核员：通过 | 形式审核员：通过
00000274 | 耕整地机械 | 耕地机械 | 开沟机 | 开沟深度50cm以下配套轮式拖拉机开沟机 | 连云港市锐远农业装备科技有限公司 | 圆盘开沟机 | 1K-35 | 1K-35型圆盘开沟机结构型式为 单圆盘 ，最终传动方式为齿轮传动，与拖拉机挂接方式 为 悬挂式 ，与拖拉机挂接位置 为后置式 ，配套拖拉机标定功率（ kW）： 36.8～55.4 ，配套拖拉机动力输出轴转速（ r/min ）为 700～800 ，外形尺寸（长×宽×高） （mm ）为 1600×850×1300 | T202032320582 | 2025-12-30 | 江苏省 | 形式审核员：通过 | 形式审核员：通过
00000171 | 耕整地机械 | 耕地机械 | 开沟机 | 开沟深度50cm以下配套轮式拖拉机开沟机 | 连云港市锐远农业装备科技有限公司 | 双圆盘开沟机 | 1KS-35 | 1KS-35型双圆盘开沟机为框架型，齿轮传动，整机外形尺寸(长×宽×高)：1470×875×1360mm，配套拖拉机标定功率范围：36.8～66.24 kW，配套拖拉机动力输出轴转速：720～860r/min，与拖拉机挂接方式：悬挂式 | T202332320320 | 2028-11-30 | 江苏省 | 形式审核员：通过 | 形式审核员：通过
00000173 | 耕整地机械 | 耕地机械 | 开沟机 | 开沟深度50cm以下配套轮式拖拉机开沟机 | 连云港市锐远农业装备科技有限公司 | 双圆盘开沟机 | 1KS-50 | 1KS-50型双圆盘开沟机为框架型，传动方式为齿轮传动，整机外形尺寸：(长×宽×高)1575×860×1410mm ，配套拖拉机标定功率范围：58.8～132.3kW，配套拖拉机动力输出轴转速：720﹑860r/min，与拖拉机挂接方式：悬挂式 | T202332320319 | 2028-11-30 | 江苏省 | 形式审核员：通过 | 形式审核员：通过
00000097 | 耕整地机械 | 耕地机械 | 开沟机 | 开沟深度50cm以下配套轮式拖拉机开沟机 | 盐城久田机械有限公司 | 开沟机 | 1K-40 | 1、型号名称：1K-40 型开沟机； 2、结构型式：单圆盘；3、最终传动方式：齿轮 ；4、与拖拉机挂接方式：悬挂式； 5、与拖拉机挂接位置：后置式； 6、配套拖拉机标定功率：66.1~88.2kw ；7、外形尺寸(长x宽*高)：1673x1780x1267mm； 8、开沟刀弯刀数量：16把 ；9、开沟刀盘最大回转直径：1076mm；10、开沟刀盘最大回转宽度：232mm； 11、刀盘数量：1个 | T202342420127 | 2028-12-22 | 江苏省 | 形式审核员：通过 | 形式审核员：通过
00000271 | 耕整地机械 | 整地机械 | 起垄机 | 1-2m起垄机 | 湖南农夫机电有限公司 | 起垄机 | 1Q-1 | 作业幅宽:1.3m; | T202143430121 | 2026-10-27 | 湖南省 | 形式审核员：通过 | 形式审核员：通过
00000268 | 耕整地机械 | 整地机械 | 起垄机 | 1-2m起垄机 | 湖南农夫机电有限公司 | 起垄机 | 1Q1-140 | 作业幅宽:1.4m; | T202243430126 | 2027-12-28 | 湖南省 | 形式审核员：通过 | 形式审核员：通过
00000272 | 耕整地机械 | 整地机械 | 起垄机 | 2-4m起垄机 | 湖南农夫机电有限公司 | 起垄机 | 1Q-2 | 作业幅宽:2.5m; | T202143430123 | 2026-10-27 | 湖南省 | 形式审核员：通过 | 形式审核员：通过
00000093 | 种植施肥机械 | 施肥机械 | 撒（抛）肥机 | 其他撒肥机(厩肥) | 河北正坤机械制造有限公司 | 撒肥机 | 2FGH-10 | 1、型号名称：2FGH-10撒肥机；2、结构型式：厢体；3、作业方式：后抛；4、料厢内廓尺寸（长×宽×高）：4440mm×（1800/1150）mm×1500mm；5、料厢容积：10m³；6、最大载重量：3300kg；7、配套动力值（范围）：≥73.5KW；8、抛撒装置型式：后置立式双圆盘撒布；9、肥料输送方式：液压链板式推送；10、抛撒宽度：≥5m；11、承重桥数量1个；12、轮距：1850mm；13、轮胎规格：445/45R19.5；14、轮胎数量：2个。 | T202213130502 | 2027-07-29 | 河北省 | 形式审核员：通过 | 形式审核员：通过
00000094 | 种植施肥机械 | 施肥机械 | 撒（抛）肥机 | 其他撒肥机(厩肥) | 河北正坤机械制造有限公司 | 撒肥机 | 2FGH-6 | 1、型号名称：2FGH-6撒肥机；2、结构型式：厢体；3、作业方式：后抛；4、料厢内廓尺寸（长×宽×高）：3450mm×（1800/1150）mm×1270mm；5、料厢容积：6m³；6、最大载重量：2200kg；7、配套动力值（范围）：≥36.8KW；8、抛撒装置型式：后置立式双圆盘撒布；9、肥料输送方式：液压链板式推送；10、抛撒宽度：≥5m；11、承重桥数量1个；12、轮距：1770mm；13、轮胎规格：20.5/70-16；14、轮胎数量：2个。 | T202213130501 | 2027-07-29 | 河北省 | 形式审核员：通过 | 形式审核员：通过
00000205 | 田间管理机械 | 中耕机械 | 中耕机 | 配套动力功率≥3.5kW的培土机 | 漳浦宜益农业机械有限公司 | 培土机 | 3PT-5.5Ⅰ | 3PT-5.5Ⅰ（850）型培土机产品规格表 序号 项 目 单 位 设 计 值 1 产品名称 / 培土机 2 产品型号 / 3PT-5.5Ⅰ 3 外形尺寸（长×宽×高 允许偏差为5%） mm 1525×670×920 4 发动机类型 / 汽油发动机 5 发动机标定功率（12h） kW 5.5 6 发动机标定转速 r/min 3600 7 动力输出传动方式 / 皮带传动 8 驱动轮传动方式 / 链条传动 9 培土部件传动方式 / 链条传动 10 驱动轮数量（单轮或双轮） / 双轮 11 培土方式（单边培土或双边培土） / 双边培土 12 培土部件型式 / 刀辊式 13 培土部件（培土刀）数量 个（把） 2（10） 14 培土部件工作宽度 cm 30 15 扶把手方向调整（可调/不可调） / 可调 16 扶把手方向调整（可调/不可调） / 可调 17 主离合器型式 / 皮带张紧式 18 主离合器状态 / 常开 | T202435350017 | 2029-02-25 | 福建省 | 形式审核员：通过 | 形式审核员：通过
00000206 | 田间管理机械 | 中耕机械 | 中耕机 | 配套动力功率≥3.5kW的培土机 | 漳浦宜益农业机械有限公司 | 培土机 | 3PT-5.5Ⅱ | 3PT-5.5Ⅱ型培土机产品规格表 序号 项 目 单 位 设 计 值 1 产品名称 / 培土机 2 产品型号 / 3PT-5.5Ⅱ 3 外形尺寸（长×宽×高允许偏差为5%） mm 1585×630×860 4 发动机类型 / 汽油发动机 5 发动机标定功率（12h） kW 5.5 6 发动机标定转速 r/min 3600 7 动力输出传动方式 / 皮带传动 8 驱动轮传动方式 / 链条传动 9 培土部件传动方式 / 链条传动 10 驱动轮数量（单轮或双轮） / 单轮 11 培土方式（单边培土或双边培土） / 双边培土 12 培土部件型式 / 刀辊式 13 培土部件（培土刀）数量 个（把） 2（10） 14 培土部件工作宽度 cm 30 15 扶把手方向调整（可调/不可调） / 可调 16 扶把手方向调整（可调/不可调） / 可调 17 主离合器型式 / 皮带张紧式 18 主离合器状态 / 常开 | T202435350018 | 2029-02-25 | 福建省 | 形式审核员：通过 | 形式审核员：通过
00000207 | 田间管理机械 | 中耕机械 | 中耕机 | 配套动力功率≥3.5kW的培土机 | 漳浦宜益农业机械有限公司 | 培土机 | 3PT-5.5Ⅲ | 3PT-5.5Ⅲ型培土机产品规格表 序号 项 目 单 位 设 计 值 1 产品名称 / 培土机 2 产品型号 / 3PT-5.5Ⅲ 3 外形尺寸（长×宽×高允许偏差为5%） mm 1670×670×865 4 发动机类型 / 汽油发动机 5 发动机标定功率（12h） kW 5.5 6 发动机标定转速 r/min 3600 7 动力输出传动方式 / 皮带传动 8 驱动轮传动方式 / 链条传动 9 培土部件传动方式 / 链条传动 10 驱动轮数量（单轮或双轮） / 双轮 11 培土方式（单边培土或双边培土） / 双边培土 12 培土部件型式 / 刀辊式 13 培土部件（培土刀）数量 个（把） 2（10） 14 培土部件工作宽度 cm 30 15 扶把手方向调整（可调/不可调） / 可调 16 扶把手方向调整（可调/不可调） / 可调 17 主离合器型式 / 皮带张紧式 18 主离合器状态 / 常开 | T202435350019 | 2029-02-25 | 福建省 | 形式审核员：通过 | 形式审核员：通过
00000045 | 收获机械 | 秸秆收集处理机械 | 秸秆粉碎还田机 | 1-1.5m秸秆粉碎还田机 | 河北晓天农业机械有限公司 | 秸秆粉碎还田机 | 1JH-110 | 整机外形尺寸1150X1350X920，作业幅宽110CM，配套动力范围22.1~36.8KW ，配套动力输出轴转速760r/min，与配套拖拉机联接方式三点悬挂式，单排刀轴排列方式，1根刀轴，刀轴总成带传动，刀轴设计转速2280r/min 刀轴回转半径240mm，刀片型式弯刀+直刀（弯刀32直刀16） | T202313130138 | 2028-02-12 | 河北省 | 形式审核员：通过 | 形式审核员：通过
00000044 | 收获机械 | 秸秆收集处理机械 | 秸秆粉碎还田机 | 1-1.5m秸秆粉碎还田机 | 河北晓天农业机械有限公司 | 秸秆粉碎还田机 | 1JH-120 | 整机外形尺寸1150X1450X920，作业幅宽120CM，配套动力范围29.4~51.5KW ，配套动力输出轴转速760r/min，与配套拖拉机联接方式三点悬挂式，单排刀轴排列方式，1根刀轴，刀轴总成带传动，刀轴设计转速2280r/min 刀轴回转半径240mm，刀片型式弯刀+直刀（弯刀36直刀18） | T202313130138 | 2028-02-12 | 河北省 | 形式审核员：通过 | 形式审核员：通过
00000043 | 收获机械 | 秸秆收集处理机械 | 秸秆粉碎还田机 | 1-1.5m秸秆粉碎还田机 | 河北晓天农业机械有限公司 | 秸秆粉碎还田机 | 1JH-130 | 整机外形尺寸1150X1550X920，作业幅宽130CM，配套动力范围36.8~58.8KW ，配套动力输出轴转速760r/min，与配套拖拉机联接方式三点悬挂式，单排刀轴排列方式，1根刀轴，刀轴总成带传动，刀轴设计转速2280r/min 刀轴回转半径240mm，刀片型式弯刀+直刀（弯刀40直刀20） | T202313130138 | 2028-02-12 | 河北省 | 形式审核员：通过 | 形式审核员：通过
00000005 | 收获机械 | 秸秆收集处理机械 | 秸秆粉碎还田机 | 1-1.5m秸秆粉碎还田机 | 河北运田农业机械制造有限公司 | 秸秆切碎还田机 | 1JH-130 | 作业幅宽：130cm；配套动力范围kW：44.1～73.5；配套动力输出轴转速r/min：720；与配套拖拉机联接方式：三点悬挂；整机外形尺寸(长×宽×高)mm：1140×1350×900；刀轴排列方式：单排；刀轴数量：1根；刀轴总成传动方式：带传动；刀轴设计转速r/min：2250；刀轴回转半径mm：225；刀片型式：弯刀+直刀；刀片数量（把）：弯刀40；直刀20 | T202413130361 | 2029-01-25 | 河北省 | 形式审核员：通过 | 形式审核员：通过
00000004 | 收获机械 | 秸秆收集处理机械 | 秸秆粉碎还田机 | 1-1.5m秸秆粉碎还田机 | 河北运田农业机械制造有限公司 | 秸秆切碎还田机 | 1JH-140 | 作业幅宽：140cm；配套动力范围kW：44.1～73.5；配套动力输出轴转速r/min：720；与配套拖拉机联接方式：三点悬挂；整机外形尺寸(长×宽×高)mm：1140×1620×900；刀轴排列方式：单排；刀轴数量：1根；刀轴总成传动方式：带传动；刀轴设计转速r/min：2250；刀轴回转半径mm：225；刀片型式：弯刀+直刀；刀片数量（把）：弯刀44；直刀22 | T202413130361 | 2029-01-25 | 河北省 | 形式审核员：通过 | 形式审核员：通过
00000179 | 收获机械 | 秸秆收集处理机械 | 秸秆粉碎还田机 | 1-1.5m秸秆粉碎还田机 | 宁晋县农益农业机械有限公司 | 秸秆粉碎还田机 | 1JH-110 | 整机外形尺寸1150X1330X950，作业幅宽110CM，配套动力范围22.1~44.1KW ，配套动力输出轴转速760r/min，与配套拖拉机联接方式三点悬挂式，单排刀轴排列方式，1根刀轴，刀轴总成带传动，刀轴设计转速2280r/min 刀轴回转半径240mm，刀片型式弯刀+直刀（弯刀32直刀16） | T202313130076 | 2028-02-12 | 河北省 | 形式审核员：通过 | 形式审核员：通过
00000180 | 收获机械 | 秸秆收集处理机械 | 秸秆粉碎还田机 | 1-1.5m秸秆粉碎还田机 | 宁晋县农益农业机械有限公司 | 秸秆粉碎还田机 | 1JH-120 | 整机外形尺寸1150X1430X950，作业幅宽120CM，配套动力范围29.4~58.8KW ，配套动力输出轴转速760r/min，与配套拖拉机联接方式三点悬挂式，单排刀轴排列方式，1根刀轴，刀轴总成带传动，刀轴设计转速2280r/min 刀轴回转半径240mm，刀片型式弯刀+直刀（弯刀36 直刀18） | T202313130076 | 2028-02-12 | 河北省 | 形式审核员：通过 | 形式审核员：通过
00000181 | 收获机械 | 秸秆收集处理机械 | 秸秆粉碎还田机 | 1-1.5m秸秆粉碎还田机 | 宁晋县农益农业机械有限公司 | 秸秆粉碎还田机 | 1JH-130 | 整机外形尺寸1150X1530X950，作业幅宽130CM，配套动力范围36.8~66.2KW ，配套动力输出轴转速760r/min，与配套拖拉机联接方式三点悬挂式，单排刀轴排列方式，1根刀轴，刀轴总成带传动，刀轴设计转速2280r/min 刀轴回转半径240mm，刀片型式弯刀+直刀（弯刀40 直刀20） | T202313130076 | 2028-02-12 | 河北省 | 形式审核员：通过 | 形式审核员：通过
00000026 | 收获机械 | 秸秆收集处理机械 | 秸秆粉碎还田机 | 1-1.5m秸秆粉碎还田机 | 石家庄茂田农业机械有限公司 | 秸秆切碎还田机 | 1JH-100 | 作业幅宽：1m | T202413130068 | 2029-01-25 | 河北省 | 形式审核员：通过 | 形式审核员：通过
00000027 | 收获机械 | 秸秆收集处理机械 | 秸秆粉碎还田机 | 1-1.5m秸秆粉碎还田机 | 石家庄茂田农业机械有限公司 | 秸秆切碎还田机 | 1JH-110 | 作业幅宽：1.1m | T202413130068 | 2029-01-25 | 河北省 | 形式审核员：通过 | 形式审核员：通过
00000028 | 收获机械 | 秸秆收集处理机械 | 秸秆粉碎还田机 | 1-1.5m秸秆粉碎还田机 | 石家庄茂田农业机械有限公司 | 秸秆切碎还田机 | 1JH-120 | 作业幅宽：1.2m | T202413130068 | 2029-01-25 | 河北省 | 形式审核员：通过 | 形式审核员：通过
00000029 | 收获机械 | 秸秆收集处理机械 | 秸秆粉碎还田机 | 1-1.5m秸秆粉碎还田机 | 石家庄茂田农业机械有限公司 | 秸秆切碎还田机 | 1JH-130 | 作业幅宽：1.3m | T202413130068 | 2029-01-25 | 河北省 | 形式审核员：通过 | 形式审核员：通过
00000025 | 收获机械 | 秸秆收集处理机械 | 秸秆粉碎还田机 | 1-1.5m秸秆粉碎还田机 | 石家庄茂田农业机械有限公司 | 秸秆切碎还田机 | 1JH-140 | 作业幅宽：1.4m | T202413130068 | 2029-01-25 | 河北省 | 形式审核员：通过 | 形式审核员：通过
00000039 | 收获机械 | 秸秆收集处理机械 | 秸秆粉碎还田机 | 1.5-2m秸秆粉碎还田机 | 河北晓天农业机械有限公司 | 秸秆粉碎还田机 | 1JH-150 | 整机外形尺寸1330X1800X1050，作业幅宽150CM，配套动力范围44.1~73.5KW ，配套动力输出轴转速760r/min，与配套拖拉机联接方式三点悬挂式，单排刀轴排列方式，1根刀轴，刀轴总成带传动，刀轴设计转速2280r/min 刀轴回转半径260mm，刀片型式弯刀+直刀（弯刀60 直刀30）。 | T202313130139 | 2028-02-12 | 河北省 | 形式审核员：通过 | 形式审核员：通过
00000040 | 收获机械 | 秸秆收集处理机械 | 秸秆粉碎还田机 | 1.5-2m秸秆粉碎还田机 | 河北晓天农业机械有限公司 | 秸秆粉碎还田机 | 1JH-165 | 整机外形尺寸1330X1900X1050，作业幅宽165CM，配套动力范围58.8~88.2KW ，配套动力输出轴转速760r/min，与配套拖拉机联接方式三点悬挂式，单排刀轴排列方式，1根刀轴，刀轴总成带传动，刀轴设计转速2280r/min 刀轴回转半径260mm，刀片型式弯刀+直刀（弯刀64 直刀32）。 | T202313130140 | 2028-02-12 | 河北省 | 形式审核员：通过 | 形式审核员：通过
00000041 | 收获机械 | 秸秆收集处理机械 | 秸秆粉碎还田机 | 1.5-2m秸秆粉碎还田机 | 河北晓天农业机械有限公司 | 秸秆粉碎还田机 | 1JH-172 | 整机外形尺寸1330X1970X1050，作业幅宽172CM，配套动力范围58.8~95.6KW ，配套动力输出轴转速760r/min，与配套拖拉机联接方式三点悬挂式，单排刀轴排列方式，1根刀轴，刀轴总成带传动，刀轴设计转速2280r/min 刀轴回转半径260mm，刀片型式弯刀+直刀（弯刀66 直刀33）。 | T202313130140 | 2028-02-12 | 河北省 | 形式审核员：通过 | 形式审核员：通过
00000042 | 收获机械 | 秸秆收集处理机械 | 秸秆粉碎还田机 | 1.5-2m秸秆粉碎还田机 | 河北晓天农业机械有限公司 | 秸秆粉碎还田机 | 1JH-180 | 整机外形尺寸1330X2050X1050，作业幅宽180CM，配套动力范围66.2~102.9KW ，配套动力输出轴转速760r/min，与配套拖拉机联接方式三点悬挂式，单排刀轴排列方式，1根刀轴，刀轴总成带传动，刀轴设计转速2280r/min 刀轴回转半径260mm，刀片型式弯刀+直刀（弯刀72 直刀36） | T202313130140 | 2028-02-12 | 河北省 | 形式审核员：通过 | 形式审核员：通过
00000013 | 收获机械 | 秸秆收集处理机械 | 秸秆粉碎还田机 | 1.5-2m秸秆粉碎还田机 | 河北运田农业机械制造有限公司 | 秸秆切碎还田机 | 1JH-150 | 作业幅宽：150cm；配套动力范围kW：35～50；配套动力输出轴转速r/min：720；与配套拖拉机联接方式：三点悬挂；整机外形尺寸(长×宽×高)mm：1330×1760×1020；刀轴排列方式：单排；刀轴数量：1根；刀轴总成传动方式：带传动；刀轴设计转速r/min：2100；刀轴回转半径mm：260；刀片型式：弯刀；刀片数量：40把 | T202213130768 | 2027-09-22 | 河北省 | 形式审核员：通过 | 形式审核员：通过
00000012 | 收获机械 | 秸秆收集处理机械 | 秸秆粉碎还田机 | 1.5-2m秸秆粉碎还田机 | 河北运田农业机械制造有限公司 | 秸秆切碎还田机 | 1JH-165 | 作业幅宽：165cm；配套动力范围kW：45～55；配套动力输出轴转速r/min：720；与配套拖拉机联接方式：三点悬挂；整机外形尺寸(长×宽×高)mm：1330×1910×1020；刀轴排列方式：单排；刀轴数量：1根；刀轴总成传动方式：带传动；刀轴设计转速r/min：2100；刀轴回转半径mm：260；刀片型式：弯刀；刀片数量：44把 | T202213130767 | 2027-09-22 | 河北省 | 形式审核员：通过 | 形式审核员：通过
00000003 | 收获机械 | 秸秆收集处理机械 | 秸秆粉碎还田机 | 1.5-2m秸秆粉碎还田机 | 河北运田农业机械制造有限公司 | 秸秆切碎还田机 | 1JH-172 | 作业幅宽172cm；配套动力范围kW：58.8～88.2；配套动力输出轴转速r/min：720；与配套拖拉机联接方式：三点悬挂；整机外形尺寸(长×宽×高)mm：1200×1950×1100；刀轴排列方式：单排；刀轴数量：1根；刀轴总成传动方式：带传动；刀轴设计转速r/min：2363；刀轴回转半径mm：260；刀片型式：弯刀+直刀；刀片数量（把）：弯刀68；直刀34。 | T202413130360 | 2029-01-25 | 河北省 | 形式审核员：通过 | 形式审核员：通过
00000011 | 收获机械 | 秸秆收集处理机械 | 秸秆粉碎还田机 | 1.5-2m秸秆粉碎还田机 | 河北运田农业机械制造有限公司 | 秸秆切碎还田机 | 1JH-180 | 作业幅宽：180cm；配套动力范围kW：55～65；配套动力输出轴转速r/min：720；与配套拖拉机联接方式：三点悬挂；整机外形尺寸(长×宽×高)mm：1330×2060×1020；刀轴排列方式：单排；刀轴数量：1根；刀轴总成传动方式：带传动；刀轴设计转速r/min：2100；刀轴回转半径mm：260；刀片型式：弯刀；刀片数量：48把 | T202213130766 | 2027-09-22 | 河北省 | 形式审核员：通过 | 形式审核员：通过
00000149 | 收获机械 | 秸秆收集处理机械 | 秸秆粉碎还田机 | 1.5-2m秸秆粉碎还田机 | 宁晋县农益农业机械有限公司 | 秸秆粉碎还田机 | 1JH-150 | 整机外形尺寸1350X1730X1020，作业幅宽150CM，配套动力范围44.1~88.2KW ，配套动力输出轴转速760r/min，与配套拖拉机联接方式三点悬挂式，单排刀轴排列方式，1根刀轴，刀轴总成带传动，刀轴设计转速2280r/min 刀轴回转半径260mm，刀片型式弯刀+直刀（弯刀60直刀30） | T202313130075 | 2028-02-12 | 河北省 | 形式审核员：通过 | 形式审核员：通过
00000151 | 收获机械 | 秸秆收集处理机械 | 秸秆粉碎还田机 | 1.5-2m秸秆粉碎还田机 | 宁晋县农益农业机械有限公司 | 秸秆粉碎还田机 | 1JH-165 | 整机外形尺寸1350X1880X1020，作业幅宽165CM，配套动力范围58.8~95.6KW ，配套动力输出轴转速760r/min，与配套拖拉机联接方式三点悬挂式，单排刀轴排列方式，1根刀轴，刀轴总成带传动，刀轴设计转速2280r/min 刀轴回转半径260mm，刀片型式弯刀+直刀（弯刀64 直刀32） | T202313130074 | 2028-02-12 | 河北省 | 形式审核员：通过 | 形式审核员：通过
00000150 | 收获机械 | 秸秆收集处理机械 | 秸秆粉碎还田机 | 1.5-2m秸秆粉碎还田机 | 宁晋县农益农业机械有限公司 | 秸秆粉碎还田机 | 1JH-172 | 整机外形尺寸1350X1950X1020，作业幅宽172CM，配套动力范围58.8~102.9KW ，配套动力输出轴转速760r/min，与配套拖拉机联接方式三点悬挂式，单排刀轴排列方式，1根刀轴，刀轴总成带传动，刀轴设计转速2280r/min 刀轴回转半径260mm，刀片型式弯刀+直刀（弯刀66 直刀33） | T202313130074 | 2028-02-12 | 河北省 | 形式审核员：通过 | 形式审核员：通过
00000152 | 收获机械 | 秸秆收集处理机械 | 秸秆粉碎还田机 | 1.5-2m秸秆粉碎还田机 | 宁晋县农益农业机械有限公司 | 秸秆粉碎还田机 | 1JH-180 | 整机外形尺寸1350X2030X1020，作业幅宽180CM，配套动力范围66.2~110.3KW ，配套动力输出轴转速760r/min，与配套拖拉机联接方式三点悬挂式，单排刀轴排列方式，1根刀轴，刀轴总成带传动，刀轴设计转速2280r/min 刀轴回转半径260mm，刀片型式弯刀+直刀（弯刀72 直刀36） | T202313130074 | 2028-02-12 | 河北省 | 形式审核员：通过 | 形式审核员：通过
00000030 | 收获机械 | 秸秆收集处理机械 | 秸秆粉碎还田机 | 1.5-2m秸秆粉碎还田机 | 石家庄茂田农业机械有限公司 | 秸秆切碎还田机 | 1JH-165 | 作业幅宽：1.65m | T202413130069 | 2029-01-25 | 河北省 | 形式审核员：通过 | 形式审核员：通过
00000035 | 收获机械 | 秸秆收集处理机械 | 秸秆粉碎还田机 | 2-2.5m秸秆粉碎还田机 | 河北晓天农业机械有限公司 | 秸秆粉碎还田机 | 1JH-200 | 整机外形尺寸1250X2260X1050，作业幅宽200CM，配套动力范围66.2~110.3KW ，配套动力输出轴转速760r/min，与配套拖拉机联接方式三点悬挂式，单排刀轴排列方式，1根刀轴，刀轴总成带传动，刀轴回转半径260mm，刀片形式弯刀+直刀+弯刀，刀片数量114把（38组）。 | T202200030554 | 2027-11-07 | 河北省 | 形式审核员：通过 | 形式审核员：通过
00000038 | 收获机械 | 秸秆收集处理机械 | 秸秆粉碎还田机 | 2-2.5m秸秆粉碎还田机 | 河北晓天农业机械有限公司 | 秸秆粉碎还田机 | 1JH-220 | 整机外形尺寸1300X2450X1100，作业幅宽220CM，配套动力范围73.5~110.3KW ，配套动力输出轴转速760r/min，与配套拖拉机联接方式三点悬挂式，单排刀轴排列方式，1根刀轴，刀轴总成带传动，刀轴回转半径250mm，刀片形式弯刀+直刀+弯刀，刀片数量126把（42组）。 | T202200030556 | 2027-11-07 | 河北省 | 形式审核员：通过 | 形式审核员：通过
00000037 | 收获机械 | 秸秆收集处理机械 | 秸秆粉碎还田机 | 2-2.5m秸秆粉碎还田机 | 河北晓天农业机械有限公司 | 秸秆粉碎还田机 | 1JH-230 | 整机外形尺寸1300X2560X1100，作业幅宽230CM，配套动力范围73.5~110.3KW ，配套动力输出轴转速760r/min，与配套拖拉机联接方式三点悬挂式，单排刀轴排列方式，1根刀轴，刀轴总成带传动，刀轴回转半径250mm，刀片形式弯刀+直刀+弯刀，刀片数量126把（42组）。 | T202200030556 | 2027-11-07 | 河北省 | 形式审核员：通过 | 形式审核员：通过
00000010 | 收获机械 | 秸秆收集处理机械 | 秸秆粉碎还田机 | 2-2.5m秸秆粉碎还田机 | 河北运田农业机械制造有限公司 | 秸秆切碎还田机 | 1JH-200 | 作业幅宽：200cm；配套动力范围kW：65～75；配套动力输出轴转速r/min：720；与配套拖拉机联接方式：三点悬挂；整机外形尺寸(长×宽×高)mm：1330×2260×1020；刀轴排列方式：单排；刀轴数量：1根；刀轴总成传动方式：带传动；刀轴设计转速r/min：2100；刀轴回转半径mm：260；刀片型式：弯刀；刀片数量：52把 | T202213130765 | 2027-09-22 | 河北省 | 形式审核员：通过 | 形式审核员：通过
00000020 | 收获机械 | 秸秆收集处理机械 | 秸秆粉碎还田机 | 2-2.5m秸秆粉碎还田机 | 石家庄茂田农业机械有限公司 | 秸秆切碎还田机 | 1JH-210 | 作业幅宽：2.1m | T202300130754 | 2028-12-28 | 河北省 | 形式审核员：通过 | 形式审核员：通过
00000021 | 收获机械 | 秸秆收集处理机械 | 秸秆粉碎还田机 | 2-2.5m秸秆粉碎还田机 | 石家庄茂田农业机械有限公司 | 秸秆切碎还田机 | 1JH-220 | 作业幅宽：2.2m | T202300130754 | 2028-12-28 | 河北省 | 形式审核员：通过 | 形式审核员：通过
00000036 | 收获机械 | 秸秆收集处理机械 | 秸秆粉碎还田机 | 2.5m及以上秸秆粉碎还田机 | 河北晓天农业机械有限公司 | 秸秆粉碎还田机 | 1JH-250 | 整机外形尺寸1300X2770X1080，作业幅宽250CM，配套动力范围80.9~132.3KW ，配套动力输出轴转速760r/min，与配套拖拉机联接方式三点悬挂式，单排刀轴排列方式，1根刀轴，刀轴总成带传动，刀轴回转半径260mm，刀片形式弯刀+弯刀，刀片数量68把（34组）。 | T202200030555 | 2027-11-07 | 河北省 | 形式审核员：通过 | 形式审核员：通过
00000022 | 收获机械 | 秸秆收集处理机械 | 秸秆粉碎还田机 | 2.5m及以上秸秆粉碎还田机 | 石家庄茂田农业机械有限公司 | 秸秆切碎还田机 | 1JH-250 | 作业幅宽：2.5m | T202300130754 | 2028-12-28 | 河北省 | 形式审核员：通过 | 形式审核员：通过
00000023 | 收获机械 | 秸秆收集处理机械 | 秸秆粉碎还田机 | 2.5m及以上秸秆粉碎还田机 | 石家庄茂田农业机械有限公司 | 秸秆切碎还田机 | 1JH-260 | 作业幅宽：2.6m | T202300130745 | 2028-12-28 | 河北省 | 形式审核员：通过 | 形式审核员：通过
00000024 | 收获机械 | 秸秆收集处理机械 | 秸秆粉碎还田机 | 2.5m及以上秸秆粉碎还田机 | 石家庄茂田农业机械有限公司 | 秸秆切碎还田机 | 1JH-280 | 作业幅宽：2.8m | T202300130745 | 2028-12-28 | 河北省 | 形式审核员：通过 | 形式审核员：通过
00000202 | 田间监测及作业监控设备 | 田间作业监控设备 | 辅助驾驶（系统）设备 | 电动方向盘,直线精度±10cm的北斗导航辅助驾驶系统 | 广东六力智行科技有限公司 | 自动驾驶作业系统 | SAD200BD-2.5GD | 电动方向盘 北斗导航辅助驾驶系统，直线精度±2.5cm | T202306060178 | 2028-12-13 | 广东省 | 形式审核员：通过 | 形式审核员：通过
00000119 | 田间监测及作业监控设备 | 田间作业监控设备 | 辅助驾驶（系统）设备 | 电动方向盘,直线精度±10cm的北斗导航辅助驾驶系统 | 无锡金元现代农业科技有限公司 | 电机式北斗农机自动驾驶仪 | JY100BD-2.5RD | 电机式转向控制机，直线精度2.5cm北斗自动驾驶系统，由车载计算机（控制器、卫星接收机板卡）、双卫星天线、电动方向盘、惯导角度传感器、基站等组成。 | T202306060250 | 2028-12-13 | 江苏省 | 形式审核员：通过 | 形式审核员：通过
00000201 | 田间监测及作业监控设备 | 田间作业监控设备 | 辅助驾驶（系统）设备 | 电动方向盘,直线精度±10cm的北斗导航辅助驾驶系统 | 无锡卡尔曼导航技术有限公司 | 电机式北斗农机自动驾驶仪 | KM-503BD-2.5RD | 电机式转向控制机，直线精度2.5cm北斗自动驾驶系统，由车载计算机（控制器、卫星接收机板卡）、双卫星天线、电动方向盘、惯导角度传感器、基站等组成。 | T202306060251 | 2028-12-13 | 江苏省 | 形式审核员：通过 | 形式审核员：通过
00000014 | 饲料（草）收获加工运输设备 | 饲料（草）收获机械 | 打（压）捆机 | 压缩室截面积（宽×高）0.0936m2及以上无打结器自动套袋方捆捡拾压捆机 | 宁晋县方锐农业机械有限公司 | 秸秆饲料打捆机 | 9YFQ-1700 | 型号名称 / 9YFQ-1700 型秸秆饲料打捆机 挂接方式 / 牵引式 捡拾宽度 mm 1700 喂入口宽度 mm / 捡拾器结构型式 / 锤爪式+甩刀式 喂入器结构型式 / 风机喂入机构 打结器型式 / / 打结器数量 个 / 压缩室截面尺寸（宽×高） / 270mm×370mm 配套动力范围 kW ≥65 配套发动机（电动机）额定功率 kW / 配套发动机（电动机）额定转速 r/min / 驾驶室型式 / / 变速方式 / / 驱动方式 / / 制动器型式 / / 轴距 mm / 导向轮轮距 mm / 驱动轮轮距 mm / 导向轮轮胎规格 / / 驱动轮轮胎规格 / / 履带型式 / / 履带宽度 / / 履带接地长 mm / 轨距 mm / 捆扎方式 / 自动缠网 | T202415150005 | 2029-03-14 | 河北省 | 形式审核员：通过 | 形式审核员：通过
00000075 | 饲料（草）收获加工运输设备 | 饲料（草）加工机械 | 铡草机 | 3-6t/h铡草机 | 郑州市牧昌农业机械制造有限公司 | 铡草机 | 9Z-4.5 | 配套动力： 5.5kw 外形尺寸 ：（长x宽x高)mm 1760x1420x2420 生产率 ：≥4550 主轴转速： 800r/min 刀片数量 ： 4片 | T202365650156 | 2028-12-24 | 河南省 | 形式审核员：通过 | 形式审核员：通过
00000076 | 饲料（草）收获加工运输设备 | 饲料（草）加工机械 | 铡草机 | 6-9t/h铡草机 | 郑州市牧昌农业机械制造有限公司 | 铡草机 | 9Z-6.5 | 配套动力：7.5kw 生产率：≥6550 外形尺寸：(长x宽x高)mm2160x1850x2930 主轴转速：650r/min 动刀片数量：3片 | T202365650038 | 2028-04-02 | 河南省 | 形式审核员：通过 | 形式审核员：通过
00000077 | 饲料（草）收获加工运输设备 | 饲料（草）加工机械 | 铡草机 | 9-15t/h铡草机 | 郑州市牧昌农业机械制造有限公司 | 铡草机 | 9Z-10 | 配套动力15kw 结构形式 盘式 外形尺寸3380x1730x3950mm 生产率≥10200 主轴转速500r/min 动刀片数量 3片 动刀片刀形 弧形 | T202365650153 | 2028-12-24 | 河南省 | 形式审核员：通过 | 形式审核员：通过
00000145 | 饲料（草）收获加工运输设备 | 饲料（草）加工机械 | 饲料（草）粉碎机 | 400—550mm饲料粉碎机 | 河南九鼎畜牧机械有限公司 | 饲料粉碎机 | 9FZ-510-200 | 转子工作直径：510 mm； | T202452010024 | 2029-02-03 | 河南省 | 形式审核员：通过 | 形式审核员：通过
00000157 | 饲料（草）收获加工运输设备 | 饲料（草）加工机械 | 饲料（草）粉碎机 | 400—550mm饲料粉碎机 | 新乡市宏大农牧设备有限公司 | 饲料粉碎机 | 9FZ-51-13 | 转子工作直径：Φ510mm | T202352010104 | 2028-12-17 | 河南省 | 形式审核员：通过 | 形式审核员：通过
00000147 | 饲料（草）收获加工运输设备 | 饲料（草）加工机械 | 饲料（草）粉碎机 | 550mm及以上饲料粉碎机 | 河南九鼎畜牧机械有限公司 | 饲料粉碎机 | 9FZ-555-180 | 转子工作直径：555 mm； | T202452010026 | 2029-02-03 | 河南省 | 形式审核员：通过 | 形式审核员：通过
00000146 | 饲料（草）收获加工运输设备 | 饲料（草）加工机械 | 饲料（草）粉碎机 | 550mm及以上饲料粉碎机 | 河南九鼎畜牧机械有限公司 | 饲料粉碎机 | 9FZ-555-200 | 转子工作直径：555 mm； | T202452010025 | 2029-02-03 | 河南省 | 形式审核员：通过 | 形式审核员：通过
00000110 | 饲料（草）收获加工运输设备 | 饲料（草）加工机械 | 饲料（草）粉碎机 | 550mm及以上饲料粉碎机 | 卫辉市冠牧畜牧养殖设备有限公司 | 饲料粉碎机 | 9FZ-55.5-20 | 转子工作直径：555 mm； | T202452010030 | 2029-02-03 | 河南省 | 形式审核员：通过 | 形式审核员：通过
00000158 | 饲料（草）收获加工运输设备 | 饲料（草）加工机械 | 饲料（草）粉碎机 | 550mm及以上饲料粉碎机 | 新乡市宏大农牧设备有限公司 | 饲料粉碎机 | 9FZ-55-20 | 转子工作直径:Φ550mm | T202352010105 | 2028-12-17 | 河南省 | 形式审核员：通过 | 形式审核员：通过
00000148 | 饲料（草）收获加工运输设备 | 饲料（草）加工机械 | 饲料混合机 | 2m³及以上立式混合机 | 河南九鼎畜牧机械有限公司 | 饲料混合机 | 9HL-1000 | 混合室容积：2.01 m³； 结构型式：立式单轴螺旋； | T202452010023 | 2029-02-03 | 河南省 | 形式审核员：通过 | 形式审核员：通过
00000108 | 饲料（草）收获加工运输设备 | 饲料（草）加工机械 | 饲料混合机 | 2m³及以上立式混合机 | 卫辉市冠牧畜牧养殖设备有限公司 | 饲料混合机 | 9HLP-1000 | 结构型式：立式单轴螺旋； 混合室容积：2 m³； | T202452010028 | 2029-02-03 | 河南省 | 形式审核员：通过 | 形式审核员：通过
00000159 | 饲料（草）收获加工运输设备 | 饲料（草）加工机械 | 饲料混合机 | 2m³及以上立式混合机 | 新乡市宏大农牧设备有限公司 | 饲料混合机 | 9HL-1000 | 混合室容积:2.1 m3 | T202352010107 | 2028-12-17 | 河南省 | 形式审核员：通过 | 形式审核员：通过
00000107 | 饲料（草）收获加工运输设备 | 饲料（草）加工机械 | 饲料混合机 | 2m³及以上卧式(单轴)混合机 | 卫辉市冠牧畜牧养殖设备有限公司 | 饲料混合机 | 9HWP-1000 | 混合室容积：2.1 m³； 结构型式：卧式单轴螺带； | T202452010027 | 2029-02-03 | 河南省 | 形式审核员：通过 | 形式审核员：通过
00000160 | 饲料（草）收获加工运输设备 | 饲料（草）加工机械 | 饲料混合机 | 2m³及以上卧式(单轴)混合机 | 新乡市宏大农牧设备有限公司 | 饲料混合机 | 9HW-1000 | 混合室容积:2.2 m3 | T202352010106 | 2028-12-17 | 河南省 | 形式审核员：通过 | 形式审核员：通过
00000109 | 饲料（草）收获加工运输设备 | 饲料（草）加工机械 | 饲料混合机 | 2m³以下立式混合机 | 卫辉市冠牧畜牧养殖设备有限公司 | 饲料混合机 | 9HLP-500 | 混合室容积：1.1 m³； 结构型式：立式单轴螺旋； | T202452010029 | 2029-02-03 | 河南省 | 形式审核员：通过 | 形式审核员：通过
00000187 | 饲料（草）收获加工运输设备 | 饲料（草）加工机械 | 全混合日粮制备机 | 4-9m³饲料全混合日粮制备机 | 河北德盈机械制造有限责任公司 | 全混合日粮制备机 | 9JGW-4 | 型号名称：9JGW-4全混合日粮制备机 型式：固定卧式 称重系统最大称量：12000kg配套动力型式：电动机 配套动力功率范围：11kW 配套动力转速：1470r/min 搅拌仓容积：4m³搅拌仓仓体外形尺寸 （长×宽×高）：2400mm×1500mm×1650mm主搅龙数量：1个 副搅龙数量：2个 | T202313130922 | 2028-09-27 | 河北省 | 形式审核员：通过 | 形式审核员：通过
00000188 | 饲料（草）收获加工运输设备 | 饲料（草）加工机械 | 全混合日粮制备机 | 4-9m³饲料全混合日粮制备机 | 河北德盈机械制造有限责任公司 | 全混合日粮制备机 | 9JGW-5 | 型号名称：9JGW-5全混合日粮制备机 型式：固定卧式 称重系统最大称量：32000kg 配套动力型式：电动机 配套动力功率范围：15kW 配套动力转速：1470r/min 搅拌仓容积：5m³ 搅拌仓仓体外形尺寸 （长×宽×高）：2850mm×1500mm×1600mm 主搅龙数量：1个 副搅龙数量：2个 | T202313130921 | 2028-09-27 | 河北省 | 形式审核员：通过 | 形式审核员：通过
00000190 | 饲料（草）收获加工运输设备 | 饲料（草）加工机械 | 全混合日粮制备机 | 4-9m³饲料全混合日粮制备机 | 河北德盈机械制造有限责任公司 | 全混合日粮制备机 | 9JGW-7 | 型号名称：9JGW-7全混合日粮制备机 型式：固定卧式 称重系统最大称量：32000kg配套动力型式：电动机 配套动力功率范围：18.5kW 配套动力转速：1470r/min 搅拌仓容积：7m³搅拌仓仓体外形尺寸 （长×宽×高）：3000mm×1750mm×2000mm主搅龙数量：1个 副搅龙数量：2个 | T202313130920 | 2028-09-27 | 河北省 | 形式审核员：通过 | 形式审核员：通过
00000095 | 饲料（草）收获加工运输设备 | 饲料（草）加工机械 | 全混合日粮制备机 | 4-9m³饲料全混合日粮制备机 | 河北正坤机械制造有限公司 | 全混合日粮制备机 | 9JGW-4 | 1、型号名称：9JGW-4全混合日粮制备机；2、型式：固定卧式；3、称重系统最大称量：10000kg；4、配套动力型式：电机；5、配套动力功率范围：11KW；6、配套动力转速：1460r/min；7、搅拌仓容积：4m³；8、搅拌仓仓体外形尺寸（长×宽×高）：2418mm×11350mm×1490mm；9、主搅龙数量：1个；10、副搅龙数量：2个。 | T202213130354 | 2027-07-29 | 河北省 | 形式审核员：通过 | 形式审核员：通过
00000189 | 饲料（草）收获加工运输设备 | 饲料（草）加工机械 | 全混合日粮制备机 | 9-12m³饲料全混合日粮制备机 | 河北德盈机械制造有限责任公司 | 全混合日粮制备机 | 9JGW-9 | 型号名称：9JGW-9全混合日粮制备机 型式：固定卧式 称重系统最大称量：32000kg 配套动力型式：电动机 配套动力功率范围：30kW 配套动力转速：1470r/min 搅拌仓容积：9m³ 搅拌仓仓体外形尺寸 （长×宽×高）：3350mm×1830mm×2080mm 主搅龙数量：1个 副 | T202313130919 | 2028-09-27 | 河北省 | 形式审核员：通过 | 形式审核员：通过
00000096 | 饲料（草）收获加工运输设备 | 饲料（草）加工机械 | 全混合日粮制备机 | 12m³及以上饲料全混合日粮制备机 | 河北正坤机械制造有限公司 | 全混合日粮制备机 | 9JGL-24 | 1、型号名称：9JGL-24全混合日粮制备机；2、型式：固定立式；3、称重系统最大称量：20000kg；4、配套动力型式：电动机；5、配套动力功率范围：74（37×2）kw；6、配套动力转速：1475转/分；7、搅拌仓容积：24m³；8、搅拌仓仓体外形尺寸（长×宽×高）：5560mm×2440mm×2050m；9、主搅龙数量：2个。 | T202313130252 | 2028-02-12 | 河北省 | 形式审核员：通过 | 形式审核员：通过
00000017 | 畜禽养殖废弃物及病死畜禽处理设备 | 畜禽粪污资源化利用设备 | 清粪机 | 牵引刮板式清粪机 | 青岛绿源金地工业设备有限公司 | 清粪机 | 9FQP-2800 | 结构型式：刮板式（平板型）； 配套动力型式：电动机； 配套动力额定功率：0.75kw； 配套动力额定转速：1435 r/min； 工作幅度：2800mm； 刮粪部件防腐方式：SUS304； 传动方式：链传动； 刮粪板高度：280mm； 刮粪板行程距离：90m； 刮粪板数量：2个； 刮板驱动方式：牵引绳； 牵引绳（链）材料：SUS304； 牵引绳滚筒直径：258mm。 | T202200610302 | 2027-07-05 | 山东省 | 形式审核员：通过 | 形式审核员：通过
00000018 | 畜禽养殖废弃物及病死畜禽处理设备 | 畜禽粪污资源化利用设备 | 清粪机 | 牵引刮板式清粪机 | 青岛绿源金地工业设备有限公司 | 清粪机 | 9FQV-2200 | 结构型式：刮板式（V型）； 配套动力型式：电动机； 配套动力额定功率：0.75kw； 配套动力额定转速：1435 r/min； 工作幅度：2200mm； 刮粪部件防腐方式：SUS304； 传动方式：链传动； 刮粪板高度：380mm； 刮粪板行程距离：90m； 刮粪板数量：2个； 刮板驱动方式：牵引绳； 牵引绳（链）材料：SUS304； 牵引绳滚筒直径：258mm。 | T202200610300 | 2027-07-05 | 山东省 | 形式审核员：通过 | 形式审核员：通过
00000019 | 畜禽养殖废弃物及病死畜禽处理设备 | 畜禽粪污资源化利用设备 | 清粪机 | 牵引刮板式清粪机 | 青岛绿源金地工业设备有限公司 | 清粪机 | 9FQV-2800 | 结构型式：刮板式（V型）； 配套动力型式：电动机； 配套动力额定功率：0.75kw； 配套动力额定转速：1435 r/min； 工作幅度：2800mm； 刮粪部件防腐方式：SUS304； 传动方式：链传动； 刮粪板高度：410mm； 刮粪板行程距离：90m； 刮粪板数量：2个； 刮板驱动方式：牵引绳； 牵引绳（链）材料：SUS304； 牵引绳滚筒直径：258mm。 | T202200610301 | 2027-07-05 | 山东省 | 形式审核员：通过 | 形式审核员：通过
00000015 | 畜禽养殖废弃物及病死畜禽处理设备 | 畜禽粪污资源化利用设备 | 畜禽粪便发酵处理设备 | 30m以上罐式畜禽粪便发酵处理机 | 青岛绿源金地工业设备有限公司 | 有机废弃物好氧发酵装置 | 11FFG-110 | 结构形式：罐（立）式 内筒体材质：304＃不锈钢；内筒体厚度：≥2mm 含搅拌系统、送风系统、辅助加热器；提升装置选配 发酵仓容积（m3）： 110m3 处理量（m3/d）：≥ 14m3/d 结构尺寸（长*宽*高mm）： 7500mm*6100mm*8700mm 整机质量（kg）： 30000kg 配套动力（kw）： 45.55kw 液压动力组电机功率（kw）： 7.5kw 下部送风机电机功率（kw）： 22kw 提升料斗电机功率（kw）： 2.2kw 排风机功率（kw）： 3.7~5.5kw 空运转情况： 设备运行稳定，噪音符合要求 成品含水率： ＜30% 有效处理时间（d）： 7-12d 废气排放： 无臭味 | T202000441301 | 2025-12-30 | 山东省 | 形式审核员：通过 | 形式审核员：通过
00000016 | 畜禽养殖废弃物及病死畜禽处理设备 | 畜禽粪污资源化利用设备 | 畜禽粪便发酵处理设备 | 30m以上罐式畜禽粪便发酵处理机 | 青岛绿源金地工业设备有限公司 | 有机废弃物好氧发酵装置 | 11FFG-88 | 结构形式：罐（立）式 内筒体材质：304＃不锈钢；内筒体厚度：≥2mm 含搅拌系统、送风系统、辅助加热器；提升装置选配 发酵仓容积（m3）： 88m3 处理量（m3/d）：≥ 10m3/d 结构尺寸（长*宽*高mm）： 7000mm*5500mm*8700mm 整机质量（kg）： 28000kg 配套动力（kw）： 43.75kw 液压动力组电机功率（kw）： 7.5kw 下部送风机电机功率（kw）： 22kw 提升料斗电机功率（kw）： 2.2kw 排风机功率（kw）： 3.7~5.5kw 空运转情况： 设备运行稳定，噪音符合要求 成品含水率： ＜30% 有效处理时间（d）： 7-12d 废气排放： 无臭味 | T202100451073 | 2026-11-02 | 山东省 | 形式审核员：通过 | 形式审核员：通过
00000050 | 水产养殖机械 | 水质调控设备 | 增氧机 | 微孔曝气式增氧机 | 鸿陆智能科技（山东）有限公司 | 微孔曝气式增氧机 | WPHL16-30 | 配套动力额定功率：30kW | T202332320408 | 2028-12-27 | 山东省 | 形式审核员：通过 | 形式审核员：通过
00000049 | 水产养殖机械 | 水质调控设备 | 增氧机 | 微孔曝气式增氧机 | 鸿陆智能科技（山东）有限公司 | 微孔曝气式增氧机 | WPHL16-37 | 配套动力额定功率：37kW | T202332320408 | 2028-12-27 | 山东省 | 形式审核员：通过 | 形式审核员：通过
00000048 | 水产养殖机械 | 水质调控设备 | 增氧机 | 微孔曝气式增氧机 | 鸿陆智能科技（山东）有限公司 | 微孔曝气式增氧机 | WPHL16-45 | 配套动力额定功率：45kW | T202332320408 | 2028-12-27 | 山东省 | 形式审核员：通过 | 形式审核员：通过
00000047 | 水产养殖机械 | 水质调控设备 | 增氧机 | 微孔曝气式增氧机 | 鸿陆智能科技（山东）有限公司 | 微孔曝气式增氧机 | WPHL16-55 | 配套动力额定功率：55kW | T202332320408 | 2028-12-27 | 山东省 | 形式审核员：通过 | 形式审核员：通过
00000002 | 果菜茶初加工机械 | 果蔬初加工机械 | 水果打蜡机 | 生产率≥3t/h的打蜡机 | 江西每田农牧设备有限公司 | 水果清洗打蜡机 | 6GXL-52 | 生产率≥3t/h；含提升机构、清洗烘干机、打蜡机； | T202436360009 | 2029-02-01 | 江西省 | 形式审核员：通过 | 形式审核员：通过
00000065 | 农用动力机械 | 拖拉机 | 轮式拖拉机 | 50-60马力两轮驱动拖拉机 | 铂陆重工湖北有限公司 | 轮式拖拉机 | SH500 | 型式:两轮驱动,外廓尺寸(mm):3550×1630×2500（安全架顶部）,轴距1810mm,最小使用质量：1700kg,最小使用比质量kg/kW：46.20，标准配重（前/后）：48/60（kg）,变速箱型式:机械平面组成式,箱体数量：2个换挡方式:机械有级挡,配套动力型号：V28-50U42；制造商：安徽全柴动力股份有限公司；气缸数：4；标定功率(kW)：36.8；标定转速（r/min）：2400；排放标准：第四阶段 | T202343430120 | 2028-12-27 | 湖北省 | 形式审核员：通过 | 形式审核员：通过 |  | SZ23FH09029 | 湖北三智农业机械检测有限公司 | 2023SJ09029K | 湖北三智农业机械检测有限公司
00000064 | 农用动力机械 | 拖拉机 | 轮式拖拉机 | 60-70马力两轮驱动拖拉机 | 铂陆重工湖北有限公司 | 轮式拖拉机 | SH600 | 型式:两轮驱动,外廓尺寸(mm):3550×1630×2500（安全架顶部）,轴距1810mm,最小使用质量：1790kg,最小使用比质量kg/kW：40.50，标准配重（前/后）：48/60（kg）,变速箱型式:机械平面组成式,箱体数量：2个换挡方式:机械有级挡,配套动力型号：V30-65C42；制造商：安徽全柴动力股份有限公司；气缸数：4；标定功率(kW)：44.2；标定转速（r/min）：2400；排放标准：第四阶段 | T202343430120 | 2028-12-27 | 湖北省 | 形式审核员：通过 | 形式审核员：通过 |  | SZ23FH09029 | 湖北三智农业机械检测有限公司 | 2023SJ09029K | 湖北三智农业机械检测有限公司
00000063 | 农用动力机械 | 拖拉机 | 轮式拖拉机 | 70-80马力两轮驱动拖拉机 | 铂陆重工湖北有限公司 | 轮式拖拉机 | SH700 | 型式:两轮驱动,外廓尺寸(mm):3550×1630×2500（安全架顶部）,轴距1810mm,最小使用质量：1790kg,最小使用比质量kg/kW：34.76，标准配重（前/后）：48/60（kg）,变速箱型式:机械平面组成式,箱体数量：2个换挡方式:机械有级挡,配套动力型号：V30-75C42；制造商：安徽全柴动力股份有限公司；气缸数：4；标定功率(kW)：51.5；标定转速（r/min）：2400；排放标准：第四阶段 | T202343430120 | 2028-12-27 | 湖北省 | 形式审核员：通过 | 形式审核员：通过 |  | SZ23FH09029 | 湖北三智农业机械检测有限 公司 | 2023SJ09029K | 湖北三智农业机械检测有限 公司
00000068 | 农用动力机械 | 拖拉机 | 轮式拖拉机 | 70-80马力两轮驱动拖拉机 | 铂陆重工湖北有限公司 | 轮式拖拉机 | SH700-B | 型式:两轮驱动,外廓尺寸(mm):4080×1815×2700（安全架顶部）,轴距2010mm,最小使用质量：2450kg,最小使用比质量kg/kW：47.57，标准配重（前/后）：220/180（kg）,变速箱型式:机械平面组成式,箱体数量：2个换挡方式:机械有级挡，配套动力型号：V35-80C42；制造商：安徽全柴动力股份有限公司；气缸数：4；标定功率(kW)：51.5；标定转速（r/min）：2400；排放标准：第四阶段 | T202343430118 | 2028-12-27 | 湖北省 | 形式审核员：通过 | 形式审核员：通过 |  | SZ23FH09025 | 湖北三智农业 机械检测有限公司 | 2023SJ08028K | 湖北三智农业 机械检测有限公司
00000067 | 农用动力机械 | 拖拉机 | 轮式拖拉机 | 80-90马力两轮驱动拖拉机 | 铂陆重工湖北有限公司 | 轮式拖拉机 | SH800-B | 型式:两轮驱动,外廓尺寸(mm):4080×1815×2700（安全架顶部）,轴距2010mm,最小使用质量：2450kg,最小使用比质量kg/kW：41.53，标准配重（前/后）：220/180（kg）,变速箱型式:机械平面组成式,箱体数量：2个换挡方式:机械有级挡，配套动力型号：V35-90C42；制造商：安徽全柴动力股份有限公司；气缸数：4；标定功率(kW)：59；标定转速（r/min）：2400；排放标准：第四阶段 | T202343430118 | 2028-12-27 | 湖北省 | 形式审核员：通过 | 形式审核员：通过 |  | SZ23FH09025 | 湖北三智农业机械检测有限公司 | 2023SJ08028K | 湖北三智农业机械检测有限公司
00000066 | 农用动力机械 | 拖拉机 | 轮式拖拉机 | 90-100马力两轮驱动拖拉机 | 铂陆重工湖北有限公司 | 轮式拖拉机 | SH900-B | 型式:两轮驱动,外廓尺寸(mm):4080×1815×2700（安全架顶部）/4080×1810×2925(警示灯顶部),轴距2010mm,最小使用质量：2450kg/2475kg,最小使用比质量kg/kW：37.01/37.39，标准配重（前/后）：220/180（kg）,变速箱型式:机械平面组成式,箱体数量：2个换挡方式:机械有级挡，配套动力型号：V35-100C42；制造商：安徽全柴动力股份有限公司；气缸数：4；标定功率(kW)：66.2；标定转速（r/min）：2400；排放标准：第四阶段 | T202343430118 | 2028-12-27 | 湖北省 | 形式审核员：通过 | 形式审核员：通过 |  | SZ23FH09025/SZ23FH09026 | 湖北三智 农业机械检测有限公司 | 2023SJ08028K | 湖北三智 农业机械检测有限公司
00000053 | 农用动力机械 | 拖拉机 | 轮式拖拉机 | 100马力及以上两轮驱动拖拉机 | 铂陆重工湖北有限公司 | 轮式拖拉机 | SH1000-B | 型式:两轮驱动,外廓尺寸(mm):4080×1815×2700（安全架顶部）/4080×1815×2925（警示灯顶部）,轴距2010mm,最小使用质量：2505kg/2530kg,最小使用比质量kg/kW：34.08/34.42，标准配重（前/后）：220/180（kg）,变速箱型式:机械平面组成式,箱体数量：2个换挡方式:机械有级挡,配套动力型号：V35-110C42；制造商：安徽全柴动力股份有限公司；气缸数：4；标定功率(kW)：73.5；标定转速（r/min）：2400；排放标准：第四阶段 | T202300431076 | 2028-12-28 | 湖北省 | 形式审核员：通过 | 形式审核员：通过 |  | SZ23FH09025/SZ23FH09026 | 湖北三智农业机械检测有限公司 | 2023SJ08028K | 湖北三智农业机械检测有限公司
00000062 | 农用动力机械 | 拖拉机 | 轮式拖拉机 | 50-60马力四轮驱动拖拉机 | 铂陆重工湖北有限公司 | 轮式拖拉机 | SH504 | 型式:四轮驱动,外廓尺寸(mm):3550×1565×2530（安全架顶部）,轴距1870mm,最小使用质量：1720kg,最小使用比质量kg/kW：46.74，标准配重（前/后）：48/60（kg）,变速箱型式:机械平面组成式,箱体数量：2个换挡方式:机械有级挡,配套动力型号：V28-50U42；制造商：安徽全柴动力股份有限公司；气缸数：4；标定功率(kW)：36.8；标定转速（r/min）：2400；排放标准：第四阶段 | T202343430117 | 2028-12-27 | 湖北省 | 形式审核员：通过 | 形式审核员：通过 |  | SZ23FH09029 | 湖北三智农业机械检测有限 公司 | 2023SJ08025K | 湖北三智农业机械检测有限 公司
00000034 | 农用动力机械 | 拖拉机 | 轮式拖拉机 | 50-60马力四轮驱动拖拉机 | 长葛市金葛机械制造有限公司 | 轮式拖拉机 | JG504 | 功率:50马力;驱动方式:四轮驱动 ; | T202341410089 | 2028-12-26 | 河南省 | 形式审核员：通过 | 形式审核员：通过 |  | FH22GW1491 | 洛阳西苑车辆与动力检验所有限公司 | LT23GK0011 | 洛阳西苑车辆与动力检验所有限公司
00000236 | 农用动力机械 | 拖拉机 | 轮式拖拉机 | 50-60马力四轮驱动拖拉机 | 常州东风农机集团有限公司 | 轮式拖拉机 | DF504-3A | 功率:50马力;驱动方式:四轮驱动 ; | T202332320056 | 2028-04-27 | 浙江省 | 形式审核员：通过 | 形式审核员：通过 |  | FH22GW1421/FH23GW0211 | 国家拖拉机质量检验检测中心（洛阳西苑车辆与动力检验所有限公司） | YH2022WJ01032 | 江苏沿海农业机械检测有限公司
00000240 | 农用动力机械 | 拖拉机 | 轮式拖拉机 | 50-60马力四轮驱动拖拉机 | 常州东风农机集团有限公司 | 轮式拖拉机 | DF504-M(G4) | 功率:50马力;驱动方式:四轮驱动 ; | T202332320351 | 2028-12-27 | 浙江省 | 形式审核员：通过 | 形式审核员：通过 |  | FH23GW0831 FH23GW1141 | 洛阳西苑车辆与动力检验所有限公司（国家拖拉机质量检验检测中心） | （2018）委检字整机类第0069号 | 盐城市农业机械试验鉴定站
00000242 | 农用动力机械 | 拖拉机 | 轮式拖拉机 | 50-60马力四轮驱动拖拉机 | 常州东风农机集团有限公司 | 轮式拖拉机 | 现：DF504-16(G4)（原：DF504-16） | 功率:50马力;驱动方式:四轮驱动 ; | T202000321083 | 2025-12-30 | 浙江省 | 形式审核员：通过 | 形式审核员：通过 |  | FH19GW1731 | 国家拖拉机质量监督检验中心 | （2014）委检字整机类第054号 | 盐城市农业机械鉴定试验站
00000241 | 农用动力机械 | 拖拉机 | 轮式拖拉机 | 50-60马力四轮驱动拖拉机 | 常州东风农机集团有限公司 | 轮式拖拉机 | 现：DF504-D1(G4)(原：DF504-D1) | 功率:50马力;驱动方式:四轮驱动 ; | T202232320049 | 2027-05-29 | 浙江省 | 形式审核员：通过 | 形式审核员：通过 |  | FH22GW0141 | 国家拖拉机质量检验检测中心（洛阳西苑车辆与动力检验所有限公司） | YH2021WJ01223 | 江苏沿海农业机械检测有限公司
00000237 | 农用动力机械 | 拖拉机 | 轮式拖拉机 | 50-60马力四轮驱动拖拉机 | 常州东风农机集团有限公司 | 轮式拖拉机 | 现：DF504-MZ(G4)（原：DF504-MZ） | 功率:50马力;驱动方式:四轮驱动 ; | T202234340165 | 2027-11-29 | 浙江省 | 形式审核员：通过 | 形式审核员：通过 |  | FH22GW0771 | 洛阳西苑车辆与动力检验所有限公司（国家拖拉机质量检验检测中心） | HBNJ20200640 | 湖北三智农业机械检测公司
00000086 | 农用动力机械 | 拖拉机 | 轮式拖拉机 | 50-60马力四轮驱动拖拉机 | 江苏悦达智能农业装备有限公司 | 轮式拖拉机 | YC504 | 功率：50马力；整机型式：轮式；整机驱动型式：四驱；发动机标定功率(kW)：36.8；整机最小使用质量（kg）：1825；最小使用比质量（kg/kW）：49.59；排放阶段：第四阶段；K=36.45。 | T202332320175 | 2028-09-26 | 江苏省 | 形式审核员：通过 | 形式审核员：通过 |  | SAM2023003G1 / SAM2023038G1 | 南京赛姆认证科技发展有限公司 / 南京赛姆认证科技发展有限公司 | YH2023WJ01129 | 江苏沿海农业机械检测有限公司
00000112 | 农用动力机械 | 拖拉机 | 轮式拖拉机 | 50-60马力四轮驱动拖拉机 | 江苏悦达智能农业装备有限公司 | 轮式拖拉机 | 现：YBX504（G4）（原：YBX504） | 功率：50马力；整机型式：轮式；整机驱动型式：四驱；发动机标定功率(kW)：36.8；整机最小使用质量（ kg ）：1485；最小使用比质量（kg/kW）：40.35；排放阶段：第四阶段；K=29.65。 | T201932320096 | 2024-12-30 | 江苏省 | 形式审核员：通过 | 形式审核员：通过 |  | FH19GW1551 | 国家拖拉机质量监督检验中心 | YH2019WJ01173 | 江苏沿海农业机械检测有限公司
00000114 | 农用动力机械 | 拖拉机 | 轮式拖拉机 | 50-60马力四轮驱动拖拉机 | 江苏悦达智能农业装备有限公司 | 轮式拖拉机 | 现：YBX504D（G4）（原：YBX504D） | 功率：50马力；整机型式：轮式；整机驱动型式：四驱；发动机标定功率(kW)：36.8；整机最小使用质量（ kg）：1460；最小使用比质量（kg/kW）：39.67；排放阶段：第四阶段；K=29.16。 | T201932320097 | 2024-12-30 | 江苏省 | 形式审核员：通过 | 形式审核员：通过 |  | FH19GW1551 | 国家拖拉机质量监督检验中心 | YH2019WJ01174 | 江苏沿海农业机械检测有限公司
00000111 | 农用动力机械 | 拖拉机 | 轮式拖拉机 | 50-60马力四轮驱动拖拉机 | 江苏悦达智能农业装备有限公司 | 轮式拖拉机 | 现：YCX504D（G4）（原：YCX504D） | 功率：50马力；整机型式：轮式；整机驱动型式：四驱；发动机标定功率(kW)：36.8；整机最小使用质量( kg)：1420；最小使用比质量（kg/kW）：38.59；排放阶段：第四阶段；K=28.36。 | T201932320095 | 2024-12-30 | 江苏省 | 形式审核员：通过 | 形式审核员：通过 |  | FH19GW1551 | 国家拖拉机质量监督检验中心 | YH2019WJ01175 | 江苏沿海农业机械检测有限公司
00000113 | 农用动力机械 | 拖拉机 | 轮式拖拉机 | 50-60马力四轮驱动拖拉机 | 山东家源农业装备有限公司 | 轮式拖拉机 | JY504D | 功率：36.8kW、驱动方式：四轮驱动 | T202337370538 | 2028-12-28 | 山东省 | 形式审核员：通过 | 形式审核员：通过 |  | YJW202307003 | 河南省机械设计研究院检验检测技术有限公司 | YH2023WJ01118 | 江苏沿海农业机械检测有限公司
00000061 | 农用动力机械 | 拖拉机 | 轮式拖拉机 | 60-70马力四轮驱动拖拉机 | 铂陆重工湖北有限公司 | 轮式拖拉机 | SH604 | 型式:四轮驱动,外廓尺寸(mm):3550×1565×2530（安全架顶部）,轴距1870mm,最小使用质量：1930kg,最小使用比质量kg/kW：43.67，标准配重（前/后）：48/60（kg）,变速箱型式:机械平面组成式,箱体数量：2个换挡方式:机械有级挡,配套动力型号：V30-65C42；制造商：安徽全柴动力股份有限公司；气缸数：4；标定功率(kW)：44.2；标定转速（r/min）：2400；排放标准：第四阶段 | T202343430117 | 2028-12-27 | 湖北省 | 形式审核员：通过 | 形式审核员：通过 |  | SZ23FH09029 | 湖北三智农业机械检测有限公 司 | 2023SJ08025K | 湖北三智农业机械检测有限公 司
00000060 | 农用动力机械 | 拖拉机 | 轮式拖拉机 | 70-80马力四轮驱动拖拉机 | 铂陆重工湖北有限公司 | 轮式拖拉机 | SH704 | 型式:四轮驱动,外廓尺寸(mm):3550×1565×2530（安全架顶部）3550×1565×2575（驾驶室顶部）,轴距1870mm,最小使用质量：2050kg/2075kg,最小使用比质量kg/kW：39.81/40.29，标准配重（前/后）：48/60（kg）,变速箱型式:机械平面组成式,箱体数量：2个换挡方式:机械有级挡,配套动力型号：V30-75C42；制造商：安徽全柴动力股份有限公司；气缸数：4；标定功率(kW)：51.5；标定转速（r/min）：2400；排放标准：第四阶段 | T202343430117 | 2028-12-27 | 湖北省 | 形式审核员：通过 | 形式审核员：通过 |  | SZ23FH09029/SZ23FH09030 | 湖北三智农业机械检测有限 公司 | 2023SJ08025K | 湖北三智农业机械检测有限 公司
00000056 | 农用动力机械 | 拖拉机 | 轮式拖拉机 | 70-80马力四轮驱动拖拉机 | 铂陆重工湖北有限公司 | 轮式拖拉机 | SH704-A | 型式:四轮驱动,外廓尺寸(mm):3730×1770×2640（安全架顶部）/3730×1770×2900（警示灯顶部）,轴距1970mm,最小使用质量：2314kg/2339kg/2317kg,最小使用比质量kg/kW：44.93/45.42，标准配重（前/后）：48/60（kg）,变速箱型式:机械平面组成式,箱体数量：2个换挡方式:机械有级挡,配套动力型号：V35-80C42；制造商：安徽全柴动力股份有限公司；气缸数：4；标定功率(kW)：51.5；标定转速（r/min）：2400；排放标准：第四阶段 | T202343430121 | 2028-12-27 | 湖北省 | 形式审核员：通过 | 形式审核员：通过 |  | SZ23FH09031/SZ23FH09026 | 湖北三智农业机械检测有限公司 | 2023SJ08026K | 湖北三智农业机械检测有限公司
00000059 | 农用动力机械 | 拖拉机 | 轮式拖拉机 | 70-80马力四轮驱动拖拉机 | 铂陆重工湖北有限公司 | 轮式拖拉机 | SH704-B | 型式:四轮驱动,外廓尺寸(mm):4085×1830×2700（安全架顶部）,轴距2020mm,最小使用质量：2750kg,最小使用比质量kg/kW：53.40，标准配重（前/后）：220/180（kg）,变速箱型式:机械平面组成式,箱体数量：2个换挡方式:机械有级挡,配套动力型号：V35-80C42；制造商：安徽全柴动力股份有限公司；气缸数：4；标定功率(kW)：51.5；标定转速（r/min）：2400；排放标准：第四阶段 | T202343430119 | 2028-12-27 | 湖北省 | 形式审核员：通过 | 形式审核员：通过 |  | SZ23FH09025 | 湖北三智农业机械检测有限公司 | 2023SJ08027K | 湖北三智农业机械检测有限公司
00000220 | 农用动力机械 | 拖拉机 | 轮式拖拉机 | 70-80马力四轮驱动拖拉机 | 常州东风农机集团有限公司 | 轮式拖拉机 | DF704-D | 功率:70马力;驱动方式:四轮驱动:是 ;最小使用比质量:38.16kg/kW; | T202332320359 | 2028-12-27 | 浙江省 | 形式审核员：通过 | 形式审核员：通过 |  | FH23GW1471 | 洛阳西苑车辆与动力检验所有限公司（国家拖拉机质量检验检测中心） | HBNJ20200678 | 湖北三智农业机械检测有限公司
00000235 | 农用动力机械 | 拖拉机 | 轮式拖拉机 | 70-80马力四轮驱动拖拉机 | 常州东风农机集团有限公司 | 轮式拖拉机 | DF704-K | 功率:70马力;驱动方式:四轮驱动 ;k值:56.7kg／kW; | T202332320054 | 2028-04-27 | 浙江省 | 形式审核员：通过 | 形式审核员：通过 |  | FH22GW1421；FH23GW0211 | 国家拖拉机质量检验检测中心（洛阳西苑车辆与动力检验所有限公司） | YH2023WJ01028 | 江苏沿海农业机械检测有限公司
00000239 | 农用动力机械 | 拖拉机 | 轮式拖拉机 | 70-80马力四轮驱动拖拉机 | 常州东风农机集团有限公司 | 轮式拖拉机 | 现：DF704-M(G4)(原：DF704-M) | 功率:70马力;驱动方式:四轮驱动 ;k值:41.07kg／kW; | T202132320088 | 2026-03-29 | 浙江省 | 形式审核员：通过 | 形式审核员：通过 |  | FH21GW0151 FH22GW0221 | 国家拖拉机质量检验检测中心（洛阳西苑车辆与动力检验所有限公司） | HBNJ20200640 | 湖北三智农业机械检测有限公司
00000238 | 农用动力机械 | 拖拉机 | 轮式拖拉机 | 70-80马力四轮驱动拖拉机 | 常州东风农机集团有限公司 | 轮式拖拉机 | 现：DF704-MZ(G4)（原：DF704-MZ） | 功率:70马力;驱动方式:四轮驱动 ;k值:39.03kg／kW; | T202234340165 | 2027-11-29 | 浙江省 | 形式审核员：通过 | 形式审核员：通过 |  | FH22GW0771/FH23GW0221 | 洛阳西苑车辆与动力检验所有限公司（国家拖拉机质量检验检测中心） | HBNJ20200640 | 湖北三智农业机械检测有限公司
00000087 | 农用动力机械 | 拖拉机 | 轮式拖拉机 | 70-80马力四轮驱动拖拉机 | 江苏悦达智能农业装备有限公司 | 轮式拖拉机 | YC704 | 功率：70马力；整机型式：轮式；整机驱动型式：四驱；发动机标定功率(kW)：51.5；整机最小使用质量（kg）：1970；最小使用比质量（kg/kW）：38.25；排放阶段：第四阶段；K=28.11。 | T202332320175 | 2028-09-26 | 江苏省 | 形式审核员：通过 | 形式审核员：通过 |  | SAM2023003G1 / SAM2023038G1 | 南京赛姆认证科技发展有限公司 / 南京赛姆认证科技发展有限公司 | YH2023WJ01129 | 江苏沿海农业机械检测有限公司
00000092 | 农用动力机械 | 拖拉机 | 轮式拖拉机 | 70-80马力四轮驱动拖拉机 | 山东维美德农业装备有限公司 | 轮式拖拉机 | JL704 | 功率：700马力;驱动方式:四轮驱动,最小使用质量：40.88kg/kW | T202343430122 | 2028-12-27 | 山东省 | 形式审核员：通过 | 形式审核员：通过 |  | YJW202302015、YJW202302014 | 河南省机械设计研究院检验检测技术有限公司、河南省机械设计研究院检验检测技术有限公司 | YJW202211001 | 河南省机械设计研究院检验检测技术有限公司
00000055 | 农用动力机械 | 拖拉机 | 轮式拖拉机 | 80-90马力四轮驱动拖拉机 | 铂陆重工湖北有限公司 | 轮式拖拉机 | SH804-A | 型式:四轮驱动,外廓尺寸(mm):3730×1770×2640（安全架顶部）/3730×1770×2900（警示灯顶部）,轴距1970mm,最小使用质量：2410kg/2440kg/2413kg,最小使用比质量kg/kW：40.85/41.36，标准配重（前/后）：48/60（kg）,变速箱型式:机械平面组成式,箱体数量：2个换挡方式:机械有级挡,配套动力型号：V35-90C42；制造商：安徽全柴动力股份有限公司；气缸数：4；标定功率(kW)：59；标定转速（r/min）：2400；排放标准：第四阶段 | T202343430121 | 2028-12-27 | 湖北省 | 形式审核员：通过 | 形式审核员：通过 |  | SZ23FH09031/SZ23FH09026 | 湖北三智农业机械检测有限公司 | 2023SJ08026K | 湖北三智农业机械检测有限公司
00000058 | 农用动力机械 | 拖拉机 | 轮式拖拉机 | 80-90马力四轮驱动拖拉机 | 铂陆重工湖北有限公司 | 轮式拖拉机 | SH804-B | 型式:四轮驱动,外廓尺寸(mm):4085×1830×2700（安全架顶部）,轴距2020mm,最小使用质量：2750kg,最小使用比质量kg/kW：46.61，标准配重（前/后）：220/180（kg）,变速箱型式:机械平面组成式,箱体数量：2个换挡方式:机械有级挡,配套动力型号：V35-90C42；制造商：安徽全柴动力股份有限公司；气缸数：4；标定功率(kW)：59；标定转速（r/min）：2400；排放标准：第四阶段 | T202343430119 | 2028-12-27 | 湖北省 | 形式审核员：通过 | 形式审核员：通过 |  | SZ23FH09025 | 湖北三智农业机械检测有限公司 | 2023SJ08027K | 湖北三智农业机械检测有限公司
00000234 | 农用动力机械 | 拖拉机 | 轮式拖拉机 | 80-90马力四轮驱动拖拉机 | 常州东风农机集团有限公司 | 轮式拖拉机 | DF804-K | 功率:80马力;驱动方式:四轮驱动 ;k值:49.66kg／kW; | T202332320054 | 2028-04-27 | 浙江省 | 形式审核员：通过 | 形式审核员：通过 |  | FH22GW1421；FH23GW0211 | 国家拖拉机质量检验检测中心（洛阳西苑车辆与动力检验所有限公司） | YH2023WJ01028 | 江苏沿海农业机械检测有限公司
00000091 | 农用动力机械 | 拖拉机 | 轮式拖拉机 | 80-90马力四轮驱动拖拉机 | 山东维美德农业装备有限公司 | 轮式拖拉机 | JL804 | 功率：80马力;驱动方式:四轮驱动,最小使用比质量：40.84kg/kW | T202343430122 | 2028-12-27 | 山东省 | 形式审核员：通过 | 形式审核员：通过 |  | YJW202302015、YJW202302014 | 河南省机械设计研究院检验检测技术有限公司、河南省机械设计研究院检验检测技术有限公司 | YJW202211001 | 河南省机械设计研究院检验检测技术有限公司
00000057 | 农用动力机械 | 拖拉机 | 轮式拖拉机 | 90-100马力四轮驱动拖拉机 | 铂陆重工湖北有限公司 | 轮式拖拉机 | SH904-B | 型式:四轮驱动,外廓尺寸(mm):4085×1830×2700（安全架顶部）/4080×1810×2925（警示灯顶部）,轴距2020mm,最小使用质量：2750kg/2775kg,最小使用比质量kg/kW：41.54/41.92，标准配重（前/后）：220/180（kg）,变速箱型式:机械平面组成式,箱体数量：2个换挡方式:机械有级挡,配套动力型号：V35-100C42；制造商：安徽全柴动力股份有限公司；气缸数：4；标定功率(kW)：66.2；标定转速（r/min）：2400；排放标准：第四阶段 | T202343430119 | 2028-12-27 | 湖北省 | 形式审核员：通过 | 形式审核员：通过 |  | SZ23FH09025/SZ23FH09026 | 湖北三智农业机械检测有限公司 | 2023SJ08027K | 湖北三智农业机械检测有限公司
00000233 | 农用动力机械 | 拖拉机 | 轮式拖拉机 | 90-100马力四轮驱动拖拉机 | 常州东风农机集团有限公司 | 轮式拖拉机 | 现：DF904-9(G4)(原：DF904-9) | 功率:90马力;驱动方式:四轮驱动 ;k值:43.05kg/kW; | T201932320091 | 2024-12-30 | 浙江省 | 形式审核员：通过 | 形式审核员：通过 |  | FH21GW0301 FH21GW0291 | 国家拖拉机质量监督检验中心（洛阳西苑车辆与动力检验所有限公司） | HBNJ20200674 | 湖北三智农业机械检测有限公司
00000001 | 农用动力机械 | 拖拉机 | 轮式拖拉机 | 90-100马力四轮驱动拖拉机 | 第一拖拉机股份有限公司 | 轮式拖拉机 | 现：LX904(G4)（原：LX904） | 功率：66.8kW/90马力；驱动方式：四轮驱动；最小使用质量（kg）：3600 ；最小使用比质量（kg/kW）：53.89 ；排放阶段：国四 | T202100021130 | 2026-12-30 | 河南省 | 形式审核员：通过 | 形式审核员：通过 |  | FH23GW0131/FH23GW0161/FH23GW0151/FH23GW0101/FH23GW0091/FH23GW0061 | 洛阳西苑车辆与动力检验所有限公司（国家拖拉机质量检验检测中心） | 2009KSS023 | 河南省农业机械试验鉴定站
00000106 | 农用动力机械 | 拖拉机 | 轮式拖拉机 | 90-100马力四轮驱动拖拉机 | 江苏悦达智能农业装备有限公司 | 轮式拖拉机 | YN904-1(G4) | 功率：90马力；整机型式：轮式；整机驱动型式：四驱；发动机标定功率(kW)：66.2；整机最小使用质量（kg）：3800；最小使用比质量（kg/kW）：57.40；排放阶段：第四阶段；K=42.19。 | T202332320335 | 2028-12-27 | 江苏省 | 形式审核员：通过 | 形式审核员：通过 |  | FH19GW0431 | 国家拖拉机质量监督检验中心 | YH2019WJ01015 | 江苏沿海农业机械检测有限公司
00000098 | 农用动力机械 | 拖拉机 | 轮式拖拉机 | 90-100马力四轮驱动拖拉机 | 江苏悦达智能农业装备有限公司 | 轮式拖拉机 | 现：YU904-1（G4）（原：YU904-1） | 功率：90马力；整机型式：轮式；整机驱动型式：四驱；发动机标定功率(kW)：66.2；最小使用质量（kg）：3220；最小使用比质量（kg/kW）：48.6；排放阶段：第四阶段；K=35.75。 | T202032320419 | 2025-12-30 | 江苏省 | 形式审核员：通过 | 形式审核员：通过 |  | FH20GW1751 | 国家拖拉机质量监督检验中心(洛阳西苑车辆与动力检验所有限公司） | YH2020WJ01307 | 江苏沿海农业机械检测有限公司
00000090 | 农用动力机械 | 拖拉机 | 轮式拖拉机 | 90-100马力四轮驱动拖拉机 | 山东维美德农业装备有限公司 | 轮式拖拉机 | JL904 | 功率：90马力;驱动方式:四轮驱动,最小使用比质量：40.87kg/kW | T202343430122 | 2028-12-27 | 山东省 | 形式审核员：通过 | 形式审核员：通过 |  | YJW202302015、YJW202302014 | 河南省机械设计研究院检验检测技术有限公司、河南省机械设计研究院检验检测技术有限公司 | YJW202211001 | 河南省机械设计研究院检验检测技术有限公司
00000054 | 农用动力机械 | 拖拉机 | 轮式拖拉机 | 100-120马力四轮驱动拖拉机 | 铂陆重工湖北有限公司 | 轮式拖拉机 | SH1004-B | 型式:四轮驱动,外廓尺寸(mm):4085×1830×2700（安全架顶部）/4080×1810×2925（警示灯顶部）,轴距2020mm,最小使用质量：3225kg/3255kg,最小使用比质量kg/kW：43.88/44.29，标准配重（前/后）：220/180（kg）,变速箱型式:机械平面组成式,箱体数量：2个换挡方式:机械有级挡,配套动力型号：V35-110C42；制造商：安徽全柴动力股份有限公司；气缸数：4；标定功率(kW)：73.5；标定转速（r/min）：2400；排放标准：第四阶段 | T202300431077 | 2028-12-28 | 湖北省 | 形式审核员：通过 | 形式审核员：通过 |  | SZ23FH09025/SZ23FH09026 | 湖北三智农业机械检测有限公司 | 2023SJ08027K | 湖北三智农业机械检测有限公司
00000231 | 农用动力机械 | 拖拉机 | 轮式拖拉机 | 100-120马力四轮驱动拖拉机 | 常州东风农机集团有限公司 | 轮式拖拉机 | 现：DF1004-6(G4)(原：DF1004-6) | 功率:100马力;驱动方式:四轮驱动 ;k值:48.98kg/kW; | T202232320302 | 2027-11-29 | 浙江省 | 形式审核员：通过 | 形式审核员：通过 |  | FH20GW0201 FH21GW1731 | 国家拖拉机质量监督检验中心 | （2017）委检字整机类第130号 | 盐城市农业机械试验鉴定站
00000232 | 农用动力机械 | 拖拉机 | 轮式拖拉机 | 100-120马力四轮驱动拖拉机 | 常州东风农机集团有限公司 | 轮式拖拉机 | 现：DF1004-9(G4)(原：DF1004-9) | 功率:100马力;驱动方式:四轮驱动 ;k值:44.01kg/kW; | T202232320050 | 2027-05-29 | 浙江省 | 形式审核员：通过 | 形式审核员：通过 |  | FH21GW1901/FH21GW1891 | 国家拖拉机质量监督检验中心/洛阳西苑车辆与动力检验所有限公司 | YH2021WJ01224 | 江苏沿海农业机械检测有限公司
00000105 | 农用动力机械 | 拖拉机 | 轮式拖拉机 | 100-120马力四轮驱动拖拉机 | 江苏悦达智能农业装备有限公司 | 轮式拖拉机 | YN1004(G4) | 功率：100马力；整机型式：轮式；整机驱动型式：四驱；发动机标定功率(kW)：73.5；整机最小使用质量（kg）：3730；最小使用比质量（kg/kW）：50.75；排放阶段：第四阶段；K=37.30。 | T202332320335 | 2028-12-27 | 江苏省 | 形式审核员：通过 | 形式审核员：通过 |  | FH19GW0191 | 国家拖拉机质量监督检验中心 | YH2019WJ01015 | 江苏沿海农业机械检测有限公司
00000104 | 农用动力机械 | 拖拉机 | 轮式拖拉机 | 100-120马力四轮驱动拖拉机 | 江苏悦达智能农业装备有限公司 | 轮式拖拉机 | YN1004-1(G4) | 功率：100马力；整机型式：轮式；整机驱动型式：四驱；发动机标定功率(kW)：73.5；整机最小使用质量（kg）：3800；最小使用比质量（kg/kW）：51.70；排放阶段：第四阶段；K=38.00 。 | T202332320335 | 2028-12-27 | 江苏省 | 形式审核员：通过 | 形式审核员：通过 |  | FH19GW0431 | 国家拖拉机质量监督检验中心 | YH2019WJ01015 | 江苏沿海农业机械检测有限公司
00000099 | 农用动力机械 | 拖拉机 | 轮式拖拉机 | 100-120马力四轮驱动拖拉机 | 江苏悦达智能农业装备有限公司 | 轮式拖拉机 | 现：YU1004-1（G4）（原：YU1004-1） | 功率：100马力；整机型式：轮式；整机驱动型式：四驱；发动机标定功率(kW)：73.5；最小使用质量（kg）：3220；最小使用比质量（kg/kW）：43.5；排放阶段：第四阶段；K=31.98。 | T202032320419 | 2025-12-30 | 江苏省 | 形式审核员：通过 | 形式审核员：通过 |  | FH20GW1751 | 国家拖拉机质量监督检验中心(洛阳西苑车辆与动力检验所有限公司） | YH2020WJ01307 | 江苏沿海农业机械检测有限公司
00000230 | 农用动力机械 | 拖拉机 | 轮式拖拉机 | 120-140马力四轮驱动拖拉机 | 常州东风农机集团有限公司 | 轮式拖拉机 | 现：DF1204-6A（G4）（原：DF1204-6A） | 功率:120马力;驱动方式:四轮驱动 ;k值:43.65kg/kW; | T202132320089 | 2026-03-29 | 浙江省 | 形式审核员：通过 | 形式审核员：通过 |  | FH21GW0301 FH21GW0291 | 国家拖拉机质量监督检验中心（洛阳西苑车辆与动力检验所有限公司） | HBNJ20200674 | 湖北三智农业机械检测有限公司
00000229 | 农用动力机械 | 拖拉机 | 轮式拖拉机 | 120-140马力四轮驱动拖拉机 | 常州东风农机集团有限公司 | 轮式拖拉机 | 现：DF1204-8(G4)(原：DF1204-8) | 功率:120马力;驱动方式:四轮驱动 ;k值:48.8kg/kW; | T202032320411 | 2025-12-30 | 浙江省 | 形式审核员：通过 | 形式审核员：通过 |  | FH22GW0151 FH22GW0131 | 国家拖拉机质量检验检测中心（洛阳西苑车辆与动力检验所有限公司） | （2014）委字01类第026号 | 江苏省农业机械试验鉴定站
00000089 | 农用动力机械 | 拖拉机 | 轮式拖拉机 | 120-140马力四轮驱动拖拉机 | 江苏悦达智能农业装备有限公司 | 轮式拖拉机 | YN1204(G4) | 功率：120马力；整机型式：轮式；整机驱动型式：四驱；发动机标定功率(kW)：88.3；整机最小使用质量（kg）：3850；最小使用比质量（kg/kW）：43.60；排放阶段：第四阶段；K=32.04。 | T202332320335 | 2028-12-27 | 江苏省 | 形式审核员：通过 | 形式审核员：通过 |  | FH19GW0191 | 国家拖拉机质量监督检验中心 | YH2019WJ01015 | 江苏沿海农业机械检测有限公司
00000088 | 农用动力机械 | 拖拉机 | 轮式拖拉机 | 120-140马力四轮驱动拖拉机 | 江苏悦达智能农业装备有限公司 | 轮式拖拉机 | YN1204-1(G4) | 功率：120马力；整机型式：轮式；整机驱动型式：四驱；发动机标定功率(kW)：88.3；整机最小使用质量（kg）：3950；最小使用比质量（kg/kW）：44.73；排放阶段：第四阶段；K=32.87。 | T202332320335 | 2028-12-27 | 江苏省 | 形式审核员：通过 | 形式审核员：通过 |  | FH19GW0431 | 国家拖拉机质量监督检验中心 | YH2019WJ01015 | 江苏沿海农业机械检测有限公司
00000116 | 农用动力机械 | 拖拉机 | 轮式拖拉机 | 120-140马力四轮驱动拖拉机 | 江苏悦达智能农业装备有限公司 | 轮式拖拉机 | 现：YGX1304-1（G4）（原：YGX1304-1） | 功率：130马力；整机型式：轮式；整机驱动型式：四驱；发动机标定功率(kW)：95.6；最小使用质量（kg）：4993；最小使用比质量（kg/kW）：52.23；排放阶段：第四阶段；K=38.38。 | T202032320421 | 2025-12-30 | 江苏省 | 形式审核员：通过 | 形式审核员：通过 |  | SAM2020079 | 南京赛姆认证科技发展有限公司 | YH2020WJ01318 | 江苏沿海农业机械检测有限公司
00000228 | 农用动力机械 | 拖拉机 | 轮式拖拉机 | 140-160马力四轮驱动拖拉机 | 常州东风农机集团有限公司 | 轮式拖拉机 | 现：DF1404-X(G4)（原：DF1404-X） | 功率:140马力;驱动方式:四轮驱动 ;k值:44.17kg/kW; | T202142420039 | 2026-02-07 | 浙江省 | 形式审核员：通过 | 形式审核员：通过 |  | FH21GW0221/FH22GW0131 | 国家拖拉机质量监督检验中心/洛阳西苑车辆与动力检验所有限公司 | HBNJ20200637 | 湖北三智农业机械检测公司
00000115 | 农用动力机械 | 拖拉机 | 轮式拖拉机 | 140-160马力四轮驱动拖拉机 | 江苏悦达智能农业装备有限公司 | 轮式拖拉机 | 现：YGX1404-1（G4）（原：YGX1404-1） | 功率：140马力；整机型式：轮式；整机驱动型式：四驱；发动机标定功率(kW)：103；最小使用质量（kg）：5003，最小使用比质量（kg/kW）：48.57；排放阶段：第四阶段；K=35.70 。 | T202032320421 | 2025-12-30 | 江苏省 | 形式审核员：通过 | 形式审核员：通过 |  | SAM2020079 | 南京赛姆认证科技发展有限公司 | YH2020WJ01318 | 江苏沿海农业机械检测有限公司
00000117 | 农用动力机械 | 拖拉机 | 轮式拖拉机 | 140-160马力四轮驱动拖拉机 | 江苏悦达智能农业装备有限公司 | 轮式拖拉机 | 现：YGX1504-1（G4）（原：YGX1504-1） | 功率：150马力；整机型式：轮式；整机驱动型式：四驱；发动机标定功率(kW)：110.3；最小使用质量（kg）：5029；最小使用比质量（kg/kW）：45.59；排放阶段：第四阶段；K=33.51。 | T202032320421 | 2025-12-30 | 江苏省 | 形式审核员：通过 | 形式审核员：通过 |  | SAM2020079 | 南京赛姆认证科技发展有限公司 | YH2020WJ01318 | 江苏沿海农业机械检测有限公司
00000227 | 农用动力机械 | 拖拉机 | 轮式拖拉机 | 160-180马力四轮驱动拖拉机 | 常州东风农机集团有限公司 | 轮式拖拉机 | 现：DF1604-5A(G4)(原：DF1604-5A) | 功率:160马力;驱动方式:四轮驱动 ;k值:43.69kg/kW; | T202132320090 | 2026-03-29 | 浙江省 | 形式审核员：通过 | 形式审核员：通过 |  | FH21GW0351 | 国家拖拉机质量监督检验中心/洛阳西苑车辆与动力检验所有限公司 | HBNJ20200675 | 湖北三智农业机械检测公司
00000118 | 农用动力机械 | 拖拉机 | 轮式拖拉机 | 160-180马力四轮驱动拖拉机 | 江苏悦达智能农业装备有限公司 | 轮式拖拉机 | 现：YGX1604-1（G4）（原：YGX1604-1） | 功率：160马力；整机型式：轮式；整机驱动型式：四驱；发动机标定功率(kW)：117.7；最小使用质量（kg）：5236；最小使用比质量（kg/kW）：44.49；排放阶段：第四阶段；K=32.69。 | T202032320421 | 2025-12-30 | 江苏省 | 形式审核员：通过 | 形式审核员：通过 |  | SAM2020079 | 南京赛姆认证科技发展有限公司 | YH2020WJ01318 | 江苏沿海农业机械检测有限公司
00000226 | 农用动力机械 | 拖拉机 | 轮式拖拉机 | 180-200马力四轮驱动拖拉机 | 常州东风农机集团有限公司 | 轮式拖拉机 | 现：DF1804-Q(G4)(原：DF1804-Q) | 功率:180马力;驱动方式:四轮驱动 ;k值:44kg/kW; | T202232320226 | 2027-10-31 | 浙江省 | 形式审核员：通过 | 形式审核员：通过 |  | FH21GW1721 | 国家拖拉机质量监督检验中心/洛阳西苑车辆与动力检验所有限公司 | YH2022WJ01033 | 江苏沿海农业机械检测有限公司
00000085 | 农用动力机械 | 拖拉机 | 轮式拖拉机 | 180-200马力四轮驱动拖拉机 | 江苏悦达智能农业装备有限公司 | 轮式拖拉机 | YR1804(G4) | 功率：180马力；整机型式：轮式；整机驱动型式：四驱；发动机标定功率(kW)：132.4；整机最小使用质量（kg）：7536；最小使用比质量（kg/kW）：56.92；排放阶段：第四阶段；K=41.83。 | T202332320252 | 2028-11-30 | 江苏省 | 形式审核员：通过 | 形式审核员：通过 |  | FH19GW0172 | 国家拖拉机质量监督检验中心 | YH2019WJ01016 | 江苏沿海农业机械检测有限公司
00000100 | 农用动力机械 | 拖拉机 | 轮式拖拉机 | 180-200马力四轮驱动拖拉机 | 江苏悦达智能农业装备有限公司 | 轮式拖拉机 | 现：YHX1804(G4)(原：YHX1804) | 功率：180马力；整机型式：轮式；整机驱动型式：四驱；发动机标定功率(kW)：132.5；整机最小使用质量 （kg）：5835，最小使用比质量（kg/kW）：44.04；排放阶段：第四阶段；K=32.36。 | T202132320079 | 2026-03-29 | 江苏省 | 形式审核员：通过 | 形式审核员：通过 |  | SAM2020079 | 南京赛姆认证科技发展有限公司 | YH2021WJ01029 | 江苏沿海农业机械检测有限公司
00000103 | 农用动力机械 | 拖拉机 | 轮式拖拉机 | 180-200马力四轮驱动拖拉机 | 江苏悦达智能农业装备有限公司 | 轮式拖拉机 | 现：YHX1804-X(G4)(原：YHX1804-X) | 功率：180马力；整机型式：轮式；整机驱动型式：四驱；发动机标定功率(kW)：132.5；整机最小使用质量（ kg）：5845，最小使用比质量（kg/kW）：44.11；排放阶段：第四阶段；K=32.42。 | T202232320045 | 2027-05-29 | 江苏省 | 形式审核员：通过 | 形式审核员：通过 |  | SAM2022003 | 南京赛姆认证科技发展有限公司 | YH2022WJ01023 | 江苏沿海农业机械检测有限公司
00000225 | 农用动力机械 | 拖拉机 | 轮式拖拉机 | 200马力及以上四轮驱动拖拉机 | 常州东风农机集团有限公司 | 轮式拖拉机 | DF2004-5A1 | 功率:200马力;驱动方式:四轮驱动 ;k值:44.22kg/kW; | T202332320257 | 2028-11-30 | 浙江省 | 形式审核员：通过 | 形式审核员：通过 |  | FH23GW1041 | 洛阳西苑车辆与动力检验所有限公司（国家拖拉机质量检验检测中心） | YH2023WJ01194 | 江苏沿海农业机械检测有限公司
00000223 | 农用动力机械 | 拖拉机 | 轮式拖拉机 | 200马力及以上四轮驱动拖拉机 | 常州东风农机集团有限公司 | 轮式拖拉机 | DF2204-DP | 功率:220马力;驱动方式:四轮驱动 ;最小使用比质量:44.69kg/kW; | T202332320065 | 2028-05-29 | 浙江省 | 形式审核员：通过 | 形式审核员：通过 |  | FH22GW1221 | 洛阳西苑车辆与动力检验所有限公司（国家拖拉机质量检验检测中心） | YH2022WJ01208 | 江苏沿海农业机械检测有限公司
00000222 | 农用动力机械 | 拖拉机 | 轮式拖拉机 | 200马力及以上四轮驱动拖拉机 | 常州东风农机集团有限公司 | 轮式拖拉机 | DF2304-DP | 功率:230马力;驱动方式:四轮驱动 ;最小使用比质量:43.51kg/kW; | T202332320360 | 2028-12-27 | 浙江省 | 形式审核员：通过 | 形式审核员：通过 |  | FH23GW1041 | 洛阳西苑车辆与动力检验所有限公司（国家拖拉机质量检验检测中心） | YH2023WJ01154 | 江苏沿海农业机械检测有限公司
00000224 | 农用动力机械 | 拖拉机 | 轮式拖拉机 | 200马力及以上四轮驱动拖拉机 | 常州东风农机集团有限公司 | 轮式拖拉机 | 现：DF2104-C(G4)(原：DF2104-C) | 功率:210马力;驱动方式:四轮驱动 ;最小使用比质量:43.87kg/kW; | T202132320092 | 2026-03-29 | 浙江省 | 形式审核员：通过 | 形式审核员：通过 |  | FH21GW0371 | 国家拖拉机质量监督检验中心 | HBNJ20200677 | 湖北三智农业机械检测公司
00000221 | 农用动力机械 | 拖拉机 | 轮式拖拉机 | 200马力及以上四轮驱动拖拉机 | 常州东风农机集团有限公司 | 轮式拖拉机 | 现：DF2204(G4)(原：DF2204) | 功率:220马力;驱动方式:四轮驱动 ;最小使用比质量:50.62kg/kW; | T202032320412 | 2025-12-30 | 浙江省 | 形式审核员：通过 | 形式审核员：通过 |  | FH22GW0701 | 国家拖拉机质量监督检验中心/洛阳西苑车辆与动力检验所有限公司 | No201601019 | 江苏省农业机械试验鉴定站
00000219 | 农用动力机械 | 拖拉机 | 轮式拖拉机 | 200马力及以上四轮驱动拖拉机 | 常州东风农机集团有限公司 | 轮式拖拉机 | 现：DF2404(G4)(原：DF2404) | 功率:240马力;驱动方式:四轮驱动 ;最小使用比质量:46.33kg/kW | T202232320301 | 2027-11-29 | 浙江省 | 形式审核员：通过 | 形式审核员：通过 |  | FH22GW0701 | 洛阳西苑车辆与动力检验所有限公司（国家拖拉机质量检验检测中心） | (2017）委检字整机类第152号 | 盐城市农业机械试验鉴定站
00000084 | 农用动力机械 | 拖拉机 | 轮式拖拉机 | 200马力及以上四轮驱动拖拉机 | 江苏悦达智能农业装备有限公司 | 轮式拖拉机 | YR2004(G4) | 功率：200马力；整机型式：轮式；整机驱动型式：四驱；发动机标定功率(kW)：147.1；整机最小使用质量（kg）：7356；最小使用比质量（kg/kW）：51.23；排放阶段：第四阶段；K=37.65。 | T202332320252 | 2028-11-30 | 江苏省 | 形式审核员：通过 | 形式审核员：通过 |  | FH19GW0172 | 国家拖拉机质量监督检验中心 | YH2019WJ01016 | 江苏沿海农业机械检测有限公司
00000083 | 农用动力机械 | 拖拉机 | 轮式拖拉机 | 200马力及以上四轮驱动拖拉机 | 江苏悦达智能农业装备有限公司 | 轮式拖拉机 | YR2204(G4) | 功率：220马力；整机型式：轮式；整机驱动型式：四驱；发动机标定功率(kW)：162；整机最小使用质量（kg）：7536；最小使用比质量（kg/kW）：46.52；排放阶段：第四阶段；K=34.19。 | T202332320252 | 2028-11-30 | 江苏省 | 形式审核员：通过 | 形式审核员：通过 |  | FH19GW0172 | 国家拖拉机质量监督检验中心 | YH2019WJ01016 | 江苏沿海农业机械检测有限公司
00000101 | 农用动力机械 | 拖拉机 | 轮式拖拉机 | 200马力及以上四轮驱动拖拉机 | 江苏悦达智能农业装备有限公司 | 轮式拖拉机 | 现：YHX2004(G4)(原：YHX2004) | 功率：200马力；整机型式：轮式；整机驱动型式：四驱；发动机标定功率(kW)：147；整机最小使用质量（ kg）：6470；最小使用比质量（kg/kW）：44.01；排放阶段：第四阶段；K=32.35。 | T202132320079 | 2026-03-29 | 江苏省 | 形式审核员：通过 | 形式审核员：通过 |  | SAM2020079 | 南京赛姆认证科技发展有限公司 | YH2021WJ01029 | 江苏沿海农业机械检测有限公司
00000102 | 农用动力机械 | 拖拉机 | 轮式拖拉机 | 200马力及以上四轮驱动拖拉机 | 江苏悦达智能农业装备有限公司 | 轮式拖拉机 | 现：YHX2004-X(G4)(原：YHX2004-X) | 功率：200马力；整机型式：轮式；整机驱动型式：四驱；发动机标定功率(kW)：147；整机最小使用质量（ kg）：6480；最小使用比质量（kg/kW）：44.08；排放阶段：第四阶段；K=32.40 。 | T202232320045 | 2027-05-29 | 江苏省 | 形式审核员：通过 | 形式审核员：通过 |  | SAM2022003 | 南京赛姆认证科技发展有限公司 | YH2022WJ01023 | 江苏沿海农业机械检测有限公司
00000283 | 农用动力机械 | 拖拉机 | 履带式拖拉机 | 50-70马力差速转向履带式拖拉机 | 湖南农夫机电有限公司 | 履带拖拉机 | 现：NFY602A(G4)（原：NFY602A） | 功率:60马力;驱动方式:履带式 ;最小使用比质量:48.91kg/kW;转向型式:差速式转向;最大牵引功率≥70%发动机标定功率 ; | T202243430018 | 2027-05-29 | 湖南省 | 形式审核员：通过 | 形式审核员：通过
00000279 | 农用动力机械 | 拖拉机 | 履带式拖拉机 | 70-90马力差速转向履带式拖拉机 | 湖南农夫机电有限公司 | 履带拖拉机 | 现：NF-702(G4)（原：NF-702） | 功率:70马力;驱动方式:履带式 ;最小使用比质量:44.63kg/kW;转向型式:差速式转向 ;最大牵引功率≥70%发动机标定功率 ; | T201900020253 | 2024-12-30 | 湖南省 | 形式审核员：通过 | 形式审核员：通过
00000278 | 农用动力机械 | 拖拉机 | 履带式拖拉机 | 70-90马力差速转向履带式拖拉机 | 湖南农夫机电有限公司 | 履带拖拉机 | 现：NF-Y702(G4)（原：NF-Y702） | 功率:70马力;驱动方式:履带式 ;最小使用比质量:42.23kg/kW;转向型式:差速式转向 ;最大牵引功率≥70%发动机标定功率 ; | T202243430116 | 2027-11-28 | 湖南省 | 形式审核员：通过 | 形式审核员：通过
00000282 | 农用动力机械 | 拖拉机 | 履带式拖拉机 | 70-90马力差速转向履带式拖拉机 | 湖南农夫机电有限公司 | 履带拖拉机 | 现：NFY702A(G4)（原：NFY702A） | 功率:70马力;驱动方式:履带式 ;最小使用比质量:42.29kg/kW;转向型式:差速式转向 ;最大牵引功率≥70%发动机标定功率 ; | T202243430018 | 2027-05-29 | 湖南省 | 形式审核员：通过 | 形式审核员：通过
00000277 | 农用动力机械 | 拖拉机 | 履带式拖拉机 | 70-90马力差速转向履带式拖拉机 | 湖南农夫机电有限公司 | 履带拖拉机 | 现：NF-Y802(G4)（原：NF-Y802） | 功率:80马力;驱动方式:履带式 ;最小使用比质量:36.97kg/kW;转向型式:差速式转向 ;最大牵引功率≥70%发动机标定功率 ; | T202243430115 | 2027-11-28 | 湖南省 | 形式审核员：通过 | 形式审核员：通过
00000281 | 农用动力机械 | 拖拉机 | 履带式拖拉机 | 70-90马力差速转向履带式拖拉机 | 湖南农夫机电有限公司 | 履带拖拉机 | 现：NFY802A(G4)（原：NFY802A） | 功率:80马力;驱动方式:履带式 ;最小使用比质量:37.76kg/kW;转向型式:差速式转向 ;最大牵引功率≥70%发动机标定功率 ; | T202243430018 | 2027-05-29 | 湖南省 | 形式审核员：通过 | 形式审核员：通过
00000276 | 农用动力机械 | 拖拉机 | 履带式拖拉机 | 90-110马力差速转向履带式拖拉机 | 湖南农夫机电有限公司 | 履带拖拉机 | 现：NF-902(G4)（原：NF-902） | 功率:90马力;驱动方式:履带式 ;最小使用比质量:41.69kg/kW;转向型式:差速式转向 ;最大牵引功率≥70%发动机标定功率 ; | T202243430119 | 2027-11-28 | 湖南省 | 形式审核员：通过 | 形式审核员：通过
00000273 | 农用动力机械 | 拖拉机 | 履带式拖拉机 | 90-110马力差速转向履带式拖拉机 | 湖南农夫机电有限公司 | 履带拖拉机 | 现：NFG1002(G4)（原：NFG1002） | 功率:100马力;驱动方式:履带式 ;最小使用比质量:40.1kg/kW;转向型式:差速式转向;最大牵引功率≥70%发动机标定功率 ; | T202043430008 | 2025-03-24 | 湖南省 | 形式审核员：通过 | 形式审核员：通过
00000275 | 农用动力机械 | 拖拉机 | 履带式拖拉机 | 90-110马力差速转向履带式拖拉机 | 湖南农夫机电有限公司 | 履带拖拉机 | 现：NFG902(G4)（原：NFG902） | 功率:90马力;驱动方式:履带式 ;最小使用比质量:43.05kg/kW;转向型式:差速式转向 ;最大牵引功率≥70%发动机标定功率 ; | T202043430008 | 2025-03-24 | 湖南省 | 形式审核员：通过 | 形式审核员：通过
00000081 | 农用动力机械 | 拖拉机 | 履带式拖拉机 | 90-110马力差速转向履带式拖拉机 | 山东维美德农业装备有限公司 | 履带式拖拉机 | JL1002 | 功率：100马力;驱动方式:履带式;转向方式:最大牵引功率：:51.45kW;最小使用比质量:41.5kg/Kw | T202300431080 | 2028-12-28 | 山东省 | 形式审核员：通过 | 形式审核员：通过
00000082 | 农用动力机械 | 拖拉机 | 履带式拖拉机 | 90-110马力差速转向履带式拖拉机 | 山东维美德农业装备有限公司 | 履带式拖拉机 | JL902 | 功率:90马力;驱动方式:履带式;转向方式:最大牵引功率:46.77kW;最小使用比质量:45.66kg/Kw | T202300431080 | 2028-12-28 | 山东省 | 形式审核员：通过 | 形式审核员：通过
00000280 | 农用动力机械 | 拖拉机 | 履带式拖拉机 | 50-70马力轻型履带式拖拉机 | 湖南农夫机电有限公司 | 轻型履带拖拉机 | 现：NF-502(G4)（原：NF-502） | 功率:50马力;驱动方式:履带式 | T202243430118 | 2027-11-28 | 湖南省 | 形式审核员：通过 | 形式审核员：通过
00000078 | 农用动力机械 | 拖拉机 | 履带式拖拉机 | 50-70马力轻型履带式拖拉机 | 山东维美德农业装备有限公司 | 轻型履带拖拉机 | JL502 | 功率：50马力;驱动方式:履带式;橡胶履带 | T202343430123 | 2028-12-27 | 山东省 | 形式审核员：通过 | 形式审核员：通过
00000079 | 农用动力机械 | 拖拉机 | 履带式拖拉机 | 50-70马力轻型履带式拖拉机 | 山东维美德农业装备有限公司 | 轻型履带拖拉机 | JL602 | 功率：60马力;驱动方式:履带式;橡胶履带 | T202343430123 | 2028-12-27 | 山东省 | 形式审核员：通过 | 形式审核员：通过
00000080 | 农用动力机械 | 拖拉机 | 履带式拖拉机 | 70-100马力轻型履带式拖拉机 | 山东维美德农业装备有限公司 | 轻型履带拖拉机 | JL702 | 功率：7马力;驱动方式:履带式;橡胶履带 | T202343430123 | 2028-12-27 | 山东省 | 形式审核员：通过 | 形式审核员：通过