## 数据
产品编号 | 机具大类 | 机具小类 | 机具品目 | 分档名称 | 企业名称 | 产品名称 | 机具型号 | 配置参数 | 证书编号 | 证书有效期 | 企业所属省份 | 审核结果 | 评阅意见 | 备注 | 翻倾防护装置强度检验报告编号 | 翻倾防护装置强度检验报告检测机构 | 可靠性试验报告编号 | 可靠性试验报告检测机构
00000718 | 耕整地机械 | 耕地机械 | 犁 | 单体幅宽35cm以下,1—2铧翻转犁 | 河北利宏农业机械制造有限公司 | 液压翻转犁 | 1LF-225 | 单体幅宽：25 cm； 铧体个数：2铧； | T202413130094 | 2029-01-25 | 河北省 | 形式审核员：通过 | 形式审核员：通过
00000722 | 耕整地机械 | 耕地机械 | 犁 | 单体幅宽35cm以下,1—2铧翻转犁 | 河北利宏农业机械制造有限公司 | 液压翻转犁 | 1LFK-225 | 单体幅宽：25 cm； 铧体个数：2铧； | T202413130098 | 2029-01-25 | 河北省 | 形式审核员：通过 | 形式审核员：通过
00000607 | 耕整地机械 | 耕地机械 | 犁 | 单体幅宽35cm以下,1—2铧翻转犁 | 任丘市万鹰农业机械有限公司 | 翻转犁 | 1LF-220 | 犁体幅宽：20 cm； 犁体数量：2 铧； | 鄂2020463 | 2025-12-23 | 河北省 | 形式审核员：通过 | 形式审核员：通过
00000719 | 耕整地机械 | 耕地机械 | 犁 | 单体幅宽35cm以下,3—4铧翻转犁 | 河北利宏农业机械制造有限公司 | 液压翻转犁 | 1LF-325 | 单体幅宽：25 cm； 铧体个数：3铧； | T202413130096 | 2029-01-25 | 河北省 | 形式审核员：通过 | 形式审核员：通过
00000720 | 耕整地机械 | 耕地机械 | 犁 | 单体幅宽35cm以下,3—4铧翻转犁 | 河北利宏农业机械制造有限公司 | 液压翻转犁 | 1LF-425 | 单体幅宽：25 cm； 铧体个数：4铧； | T202413130095 | 2029-01-25 | 河北省 | 形式审核员：通过 | 形式审核员：通过
00000721 | 耕整地机械 | 耕地机械 | 犁 | 单体幅宽35cm以下,3—4铧翻转犁 | 河北利宏农业机械制造有限公司 | 液压翻转犁 | 1LF-427 | 单体幅宽：27 cm； 铧体个数：4铧； | T202413130097 | 2029-01-25 | 河北省 | 形式审核员：通过 | 形式审核员：通过
00000726 | 耕整地机械 | 耕地机械 | 犁 | 单体幅宽35cm以下,3—4铧翻转犁 | 河北利宏农业机械制造有限公司 | 液压翻转犁 | 1LFC-325 | 单体幅宽：25 cm； 铧体个数：3铧； | T202413130102 | 2029-01-25 | 河北省 | 形式审核员：通过 | 形式审核员：通过
00000723 | 耕整地机械 | 耕地机械 | 犁 | 单体幅宽35cm以下,3—4铧翻转犁 | 河北利宏农业机械制造有限公司 | 液压翻转犁 | 1LFK-325 | 单体幅宽：25 cm； 铧体个数：3铧； | T202413130099 | 2029-01-25 | 河北省 | 形式审核员：通过 | 形式审核员：通过
00000724 | 耕整地机械 | 耕地机械 | 犁 | 单体幅宽35cm以下,3—4铧翻转犁 | 河北利宏农业机械制造有限公司 | 液压翻转犁 | 1LFK-425 | 单体幅宽：25 cm； 铧体个数：4铧； | T202413130100 | 2029-01-25 | 河北省 | 形式审核员：通过 | 形式审核员：通过
00000727 | 耕整地机械 | 耕地机械 | 犁 | 单体幅宽35cm以下,3—4铧翻转犁 | 河北利宏农业机械制造有限公司 | 液压翻转犁 | 1LFKC-325 | 单体幅宽：25 cm； 铧体个数：3铧； | T202413130103 | 2029-01-25 | 河北省 | 形式审核员：通过 | 形式审核员：通过
00000604 | 耕整地机械 | 耕地机械 | 犁 | 单体幅宽35cm以下,3—4铧翻转犁 | 任丘市万鹰农业机械有限公司 | 液压翻转犁 | 1LF-427 | 犁体幅宽：27 cm； 犁体数量：4 铧； | 鄂2020464 | 2025-12-23 | 河北省 | 形式审核员：通过 | 形式审核员：通过
00000603 | 耕整地机械 | 耕地机械 | 犁 | 单体幅宽35cm以下,3—4铧翻转犁 | 任丘市万鹰农业机械有限公司 | 液压翻转调幅犁 | 1LYFT-327 | 犁体幅宽：27 cm； 犁体数量：3 铧； | 鄂2020467 | 2025-12-23 | 河北省 | 形式审核员：通过 | 形式审核员：通过
00000407 | 耕整地机械 | 耕地机械 | 犁 | 单体幅宽35cm及以上,3—4铧翻转犁 | 保定飞鹰机械制造有限公司 | 液压翻转调幅犁 | 1LYFT-360 | 犁体幅宽：50 cm； 犁体数量：3铧； | T202313130956 | 2028-09-27 | 河北省 | 形式审核员：通过 | 形式审核员：通过
00000725 | 耕整地机械 | 耕地机械 | 犁 | 单体幅宽35cm及以上,3—4铧翻转犁 | 河北利宏农业机械制造有限公司 | 液压翻转犁 | 1LFK-435Q | 单体幅宽：35 cm； 铧体个数：4铧； | T202413130101 | 2029-01-25 | 河北省 | 形式审核员：通过 | 形式审核员：通过
00000605 | 耕整地机械 | 耕地机械 | 犁 | 单体幅宽35cm及以上,3—4铧翻转犁 | 任丘市万鹰农业机械有限公司 | 液压翻转犁 | 1LF-440 | 犁体幅宽：40 cm； 犁体数量：4 铧； | 鄂2020465 | 2025-12-23 | 河北省 | 形式审核员：通过 | 形式审核员：通过
00000488 | 耕整地机械 | 耕地机械 | 犁 | 单体幅宽35cm及以上,3—4铧翻转犁 | 潍柴雷沃智慧农业科技股份有限公司 | 液压翻转犁 | 1LFTT-3605R | 结构型式：悬挂式；单体幅宽：60cm，犁体数量：3+3 | T202337370478 | 2028-09-21 | 山东省 | 形式审核员：通过 | 形式审核员：通过
00000485 | 耕整地机械 | 耕地机械 | 犁 | 单体幅宽35cm及以上,3—4铧翻转犁 | 潍柴雷沃智慧农业科技股份有限公司 | 液压翻转犁 | 1LFTT-4405R | 结构型式：悬挂式；单体幅宽：40cm，犁体数量：4+4。 | T202337370475 | 2028-09-21 | 山东省 | 形式审核员：通过 | 形式审核员：通过
00000482 | 耕整地机械 | 耕地机械 | 犁 | 单体幅宽35cm及以上,3—4铧翻转犁 | 潍柴雷沃智慧农业科技股份有限公司 | 液压翻转犁 | 1LFTT-4455R | 结构型式：悬挂式；单体幅宽：45cm，犁体数量：4+4 | T202337370136 | 2028-03-28 | 山东省 | 形式审核员：通过 | 形式审核员：通过
00000481 | 耕整地机械 | 耕地机械 | 犁 | 单体幅宽35cm及以上,3—4铧翻转犁 | 潍柴雷沃智慧农业科技股份有限公司 | 液压翻转犁 | 1LFTT-4506R | 结构型式：悬挂式；单体幅宽：50cm，犁体数量：4+4 | T202337370135 | 2028-03-28 | 山东省 | 形式审核员：通过 | 形式审核员：通过
00000486 | 耕整地机械 | 耕地机械 | 犁 | 单体幅宽35cm及以上,3—4铧翻转犁 | 潍柴雷沃智慧农业科技股份有限公司 | 液压翻转犁 | 1LFTT-4506RS | 结构型式：悬挂式；单体幅宽：50cm，犁体数量：4+4 | T202337370188 | 2028-06-29 | 山东省 | 形式审核员：通过 | 形式审核员：通过
00000483 | 耕整地机械 | 耕地机械 | 犁 | 单体幅宽35cm及以上,3—4铧翻转犁 | 潍柴雷沃智慧农业科技股份有限公司 | 液压翻转犁 | 1LFTT-4606R | 结构型式：悬挂式；单体幅宽：60cm，犁体数量：4+4。 | T202337370477 | 2028-09-21 | 山东省 | 形式审核员：通过 | 形式审核员：通过
00000487 | 耕整地机械 | 耕地机械 | 犁 | 单体幅宽35cm及以上,3—4铧翻转犁 | 潍柴雷沃智慧农业科技股份有限公司 | 液压翻转犁 | 1LFTT-4606RS | 结构型式：悬挂式；单体幅宽：60cm，犁体数量：4+4 | T202337370189 | 2028-06-29 | 山东省 | 形式审核员：通过 | 形式审核员：通过
00000406 | 耕整地机械 | 耕地机械 | 犁 | 单体幅宽45cm及以上,5—6铧翻转犁 | 保定飞鹰机械制造有限公司 | 液压翻转调幅犁 | 1LYFT-560 | 犁体幅宽：50 cm； 犁体数量：5铧； | T202313130955 | 2028-09-27 | 河北省 | 形式审核员：通过 | 形式审核员：通过
00000385 | 耕整地机械 | 耕地机械 | 犁 | 单体幅宽45cm及以上,5—6铧翻转犁 | 任丘市连玉农业机械有限公司 | 液压翻转调幅犁 | 1LYFT-650 | 犁体数量：6铧； 犁体幅宽：45cm； | T202413130317 | 2029-01-25 | 河北省 | 形式审核员：通过 | 形式审核员：通过
00000606 | 耕整地机械 | 耕地机械 | 犁 | 单体幅宽45cm及以上,5—6铧翻转犁 | 任丘市万鹰农业机械有限公司 | 液压翻转犁 | 1LF-550 | 犁体幅宽：50 cm； 犁体数量：5 铧； | 鄂2020466 | 2025-12-23 | 河北省 | 形式审核员：通过 | 形式审核员：通过
00000489 | 耕整地机械 | 耕地机械 | 犁 | 单体幅宽45cm及以上,5—6铧翻转犁 | 潍柴雷沃智慧农业科技股份有限公司 | 液压翻转犁 | 1LFTT-5506R | 结构型式：悬挂式；单体幅宽：50cm，犁体数量：5+5。 | T202337370476 | 2028-09-21 | 山东省 | 形式审核员：通过 | 形式审核员：通过
00000490 | 耕整地机械 | 耕地机械 | 犁 | 单体幅宽45cm及以上,5—6铧翻转犁 | 潍柴雷沃智慧农业科技股份有限公司 | 液压翻转犁 | 1LFTT-5506RS | 结构型式：悬挂式；单体幅宽：50cm，犁体数量：5+5 | T202337370190 | 2028-06-29 | 山东省 | 形式审核员：通过 | 形式审核员：通过
00000785 | 耕整地机械 | 耕地机械 | 犁 | 单体幅宽45cm及以上,5—6铧翻转犁 | 潍柴雷沃智慧农业科技股份有限公司 | 液压翻转犁 | 1LFTT-5607RS | 结构型式：悬挂式；单体幅宽：60cm，犁体数量：5+5 | T202437370031 | 2029-03-25 | 山东省 | 形式审核员：通过 | 形式审核员：通过
00000568 | 耕整地机械 | 耕地机械 | 旋耕机 | 单轴1-1.5m旋耕机 | 河北程沃农业机械有限公司 | 旋耕机 | 1GQN-125 | 刀轴型式：单轴； 耕幅：1.25 m； | T202413130201 | 2029-01-25 | 河北省 | 形式审核员：通过 | 形式审核员：通过
00000679 | 耕整地机械 | 耕地机械 | 旋耕机 | 单轴1.5-2m旋耕机 | 赣州有光通用设备有限公司 | 旋耕机 | 1GNL-150 | 结构型式：框架型；整机外形尺寸（长×宽×高）：880x1650x950mm；作业速度范围：0.5-1.0m/s；工作幅宽：150cm；耕深：10-16 cm；刀轴型式：单轴型；刀辊设计转速：230r/min；刀辊最大回转半径：225mm；刀辊总安装刀数：32把；旋耕刀型号：IT225；配套拖拉机标定功率范围：29.5-36.8kW；配套拖拉机动力输出轴转速；540/720r/min | T202436360013 | 2029-02-01 | 江西省 | 形式审核员：通过 | 形式审核员：通过
00000678 | 耕整地机械 | 耕地机械 | 旋耕机 | 单轴1.5-2m旋耕机 | 赣州有光通用设备有限公司 | 旋耕机 | 1GNL-185 | 结构型式：框架型；整机外形尺寸（长×宽×高）：890x2080x960mm；作业速度范围：0.5-1.0m/s；工作幅宽：185cm；耕深：10-16 cm；刀轴型式：单轴型；刀辊设计转速：230r/min；刀辊最大回转半径：245mm；刀辊总安装刀数：52把；旋耕刀型号：IT245；配套拖拉机标定功率范围：51.4-58.8kW；配套拖拉机动力输出轴转速；540/720r/min | T202436360013 | 2029-02-01 | 江西省 | 形式审核员：通过 | 形式审核员：通过
00000567 | 耕整地机械 | 耕地机械 | 旋耕机 | 单轴1.5-2m旋耕机 | 河北程沃农业机械有限公司 | 旋耕机 | 1GQN-150 | 刀轴型式：单轴； 耕幅：1.5 m； | T202413130200 | 2029-01-25 | 河北省 | 形式审核员：通过 | 形式审核员：通过
00000566 | 耕整地机械 | 耕地机械 | 旋耕机 | 单轴1.5-2m旋耕机 | 河北程沃农业机械有限公司 | 旋耕机 | 1GQN-160 | 刀轴型式：单轴； 耕幅：1.6 m； | T202413130200 | 2029-01-25 | 河北省 | 形式审核员：通过 | 形式审核员：通过
00000565 | 耕整地机械 | 耕地机械 | 旋耕机 | 单轴1.5-2m旋耕机 | 河北程沃农业机械有限公司 | 旋耕机 | 1GQN-180 | 刀轴型式：单轴； 耕幅：1.8 m； | T202413130200 | 2029-01-25 | 河北省 | 形式审核员：通过 | 形式审核员：通过
00000390 | 耕整地机械 | 耕地机械 | 旋耕机 | 单轴1.5-2m旋耕机 | 河北洪潮农业机械制造有限公司 | 旋耕机 | 1GQN-160 | 单轴； 耕幅：1.6 m； | T202413130067 | 2029-01-25 | 河北省 | 形式审核员：通过 | 形式审核员：通过
00000389 | 耕整地机械 | 耕地机械 | 旋耕机 | 单轴1.5-2m旋耕机 | 河北洪潮农业机械制造有限公司 | 旋耕机 | 1GQN-180 | 单轴； 耕幅：1.8 m； | T202413130067 | 2029-01-25 | 河北省 | 形式审核员：通过 | 形式审核员：通过
00000728 | 耕整地机械 | 耕地机械 | 旋耕机 | 单轴1.5-2m旋耕机 | 河北利宏农业机械制造有限公司 | 旋耕机 | 1GKN-170 | 单轴； 耕幅：1.7 m； | T202413130104 | 2029-01-25 | 河北省 | 形式审核员：通过 | 形式审核员：通过
00000904 | 耕整地机械 | 耕地机械 | 旋耕机 | 单轴1.5-2m旋耕机 | 河北利谦机械制造有限公司 | 旋耕机 | 1GQN-160 | 1GQN-160旋耕机，结构型式：框架型，外形尺寸：1000×1820×990，工作幅宽：1.6米，刀轴型式：单轴，总安装刀数：44把 | T202413130187 | 2029-01-25 | 河北省 | 形式审核员：通过 | 形式审核员：通过
00000903 | 耕整地机械 | 耕地机械 | 旋耕机 | 单轴1.5-2m旋耕机 | 河北利谦机械制造有限公司 | 旋耕机 | 1GQN-180 | 1GQN-180旋耕机，结构型式：框架型，外形尺寸：1000×2020×990，工作幅宽：1.8米，刀轴型式：单轴，总安装刀数：48把 | T202413130187 | 2029-01-25 | 河北省 | 形式审核员：通过 | 形式审核员：通过
00000322 | 耕整地机械 | 耕地机械 | 旋耕机 | 单轴1.5-2m旋耕机 | 河北圣和农业机械有限公司 | 旋耕机 | 1GKNJG-190 | 结构型式：框架型；整机外形尺寸（长×宽×高）：1200×2110×1240mm；作业速度范围：0.56～1.39m/s；工作幅宽：190cm；耕深：12～16cm；刀轴型式：单轴型；刀轴连接型式：花键式；传动型式：中间齿轮传动；刀辊设计转速：332r/min；刀辊最大回转半径：250mm；刀辊总安装刀数：52（左右弯刀各半）把；旋耕刀型号：IT245；配套拖拉机标定功率范围：66.15～88.2kW；配套拖拉机动力输出轴转速：760r/min。 | T202212120064 | 2027-11-14 | 河北省 | 形式审核员：通过 | 形式审核员：通过
00000320 | 耕整地机械 | 耕地机械 | 旋耕机 | 单轴1.5-2m旋耕机 | 河北圣和农业机械有限公司 | 高箱框架旋耕机 | 1GQNGK-190 | 结构型式：框架型；工作状态外形尺寸（长x宽x高）：1180×2075×1230mm；作业速度范围：0.56～1.39m/s；工作幅宽：190cm；耕深：12～16cm；刀轴型式：单轴；刀轴连接型式：花键式；传动型式：中间齿轮传动；刀辊设计转速：280r/min；刀辊最大回转半径：250mm；刀辊总安装刀数：52（左右弯刀各半）把；刀轴连接型式：花键盘连接；旋耕刀型号：IT245；配套拖拉机标定功率范围：58.8～73.5W；配套拖拉机动力输出轴转速：760r/min。 | T202212120057 | 2027-11-14 | 河北省 | 形式审核员：通过 | 形式审核员：通过
00000309 | 耕整地机械 | 耕地机械 | 旋耕机 | 单轴1.5-2m旋耕机 | 河北圣和农业机械有限公司 | 旋耕机 | 1GQQNZGK-180 | 结构型式：框架型；整机外形尺寸（长x宽x高）：1260×2070×1125mm；作业速度范围：0.56～1.39m/s；工作幅宽：180cm；耕深：12～16cm；刀轴型式：单轴型；刀轴连接型式：花键式；传动型式：中间传动；运输方式：普通型；刀辊设计转速：267r/min；刀辊最大回转半径：245mm；刀辊总安装刀数：52把；旋耕刀型号：IT245/IT245左；镇压型式：拖板；配套拖拉机标定功率范围：44.1～58.8kW；配套拖拉机动力输出轴转速：720r/min。 | T201900410905 | 2024-12-30 | 河北省 | 形式审核员：通过 | 形式审核员：通过
00000768 | 耕整地机械 | 耕地机械 | 旋耕机 | 单轴1.5-2m旋耕机 | 河北洋柯机械有限公司 | 旋耕机 | 1GQN-160 | 整机外形尺寸：980mm*1880mm*1050mm 工作幅宽：160cm 刀轴型式：单轴型 刀轴连接型式：花键式 传动型式：中间传动 | T202313130284 | 2028-02-12 | 河北省 | 形式审核员：通过 | 形式审核员：通过
00000769 | 耕整地机械 | 耕地机械 | 旋耕机 | 单轴1.5-2m旋耕机 | 河北洋柯机械有限公司 | 旋耕机 | 1GQN-220 | 整机外形尺寸：1250mm*2480mm*1110mm 工作幅宽：220cm 刀轴型式：单轴型 刀轴连接型式：花键式 传动型式：中间传动 | T202313130283 | 2028-02-12 | 河北省 | 形式审核员：通过 | 形式审核员：通过
00000680 | 耕整地机械 | 耕地机械 | 旋耕机 | 单轴2-2.5m旋耕机 | 赣州有光通用设备有限公司 | 旋耕机 | 1GNL-200 | 结构型式：框架型；整机外形尺寸（长×宽×高）：900x2290x970mm；作业速度范围：0.8-1.65m/s；工作幅宽：200cm；耕深：10-16 cm；刀轴型式：单轴型；刀辊设计转速：230r/min；刀辊最大回转半径：245mm；刀辊总安装刀数：60把；旋耕刀型号：IT245；配套拖拉机标定功率范围： 51.3-66.2kW；配套拖拉机动力输出轴转速；540/720r/min | T202436360007 | 2029-02-01 | 江西省 | 形式审核员：通过 | 形式审核员：通过
00000676 | 耕整地机械 | 耕地机械 | 旋耕机 | 单轴2-2.5m旋耕机 | 赣州有光通用设备有限公司 | 旋耕机 | 1GNL-230 | 结构型式：框架型；整机外形尺寸（长×宽×高）：980x2560x980mm；作业速度范围：0.69-1.38m/s；工作幅宽：230cm；耕深：10-16 cm；刀轴型式：单轴型；刀辊设计转速：230r/min；刀辊最大回转半径：245mm；刀辊总安装刀数：64把；旋耕刀型号：IT245；配套拖拉机标定功率范围：58.8-66.2kW；配套拖拉机动力输出轴转速；540/720r/min | T202436360007 | 2029-02-01 | 江西省 | 形式审核员：通过 | 形式审核员：通过
00000564 | 耕整地机械 | 耕地机械 | 旋耕机 | 单轴2-2.5m旋耕机 | 河北程沃农业机械有限公司 | 旋耕机 | 1GQN-200 | 刀轴型式：单轴； 耕幅：2 m； | T202413130199 | 2029-01-25 | 河北省 | 形式审核员：通过 | 形式审核员：通过
00000563 | 耕整地机械 | 耕地机械 | 旋耕机 | 单轴2-2.5m旋耕机 | 河北程沃农业机械有限公司 | 旋耕机 | 1GQN-230 | 刀轴型式：单轴； 耕幅：2.3 m； | T202413130199 | 2029-01-25 | 河北省 | 形式审核员：通过 | 形式审核员：通过
00000388 | 耕整地机械 | 耕地机械 | 旋耕机 | 单轴2-2.5m旋耕机 | 河北洪潮农业机械制造有限公司 | 旋耕机 | 1GQN-200 | 单轴； 耕幅：2 m； | T202413130066 | 2029-01-25 | 河北省 | 形式审核员：通过 | 形式审核员：通过
00000387 | 耕整地机械 | 耕地机械 | 旋耕机 | 单轴2-2.5m旋耕机 | 河北洪潮农业机械制造有限公司 | 旋耕机 | 1GQN-230 | 单轴； 耕幅：2.3 m； | T202413130066 | 2029-01-25 | 河北省 | 形式审核员：通过 | 形式审核员：通过
00000901 | 耕整地机械 | 耕地机械 | 旋耕机 | 单轴2-2.5m旋耕机 | 河北利谦机械制造有限公司 | 旋耕机 | 1GQN-200 | 1GQN-200旋耕机，结构型式：框架型，外形尺寸：1200×2280×1150，工作幅宽：2米，刀轴型式：单轴，总安装刀数：60把 | T202413130186 | 2029-01-25 | 河北省 | 形式审核员：通过 | 形式审核员：通过
00000900 | 耕整地机械 | 耕地机械 | 旋耕机 | 单轴2-2.5m旋耕机 | 河北利谦机械制造有限公司 | 旋耕机 | 1GQN-230 | 1GQN-230旋耕机，结构型式：框架型，外形尺寸：1200×2540×1150，工作幅宽：2.3米，刀轴型式：单轴，总安装刀数：68把 | T202413130186 | 2029-01-25 | 河北省 | 形式审核员：通过 | 形式审核员：通过
00000331 | 耕整地机械 | 耕地机械 | 旋耕机 | 单轴2-2.5m旋耕机 | 河北圣和农业机械有限公司 | 旋耕机 | 1GKNGK-240N | 结构型式：框架型；整机外形尺寸（长x宽x高）：1180×2550×1210mm；作业速度范围：0.56～1.39m/s；工作幅宽：240cm；耕深：12～16cm；刀轴型式：单轴型；刀轴连接型式：花键式；传动型式：中间传动；刀辊设计转速：332r/min；刀辊最大回转半径：245mm；刀辊总安装刀数：68把；旋耕刀型号：IT245；镇压型式：拖板；配套拖拉机标定功率范围：73.5～88.2kW；配套拖拉机动力输出轴转速：760r/min。 | T202313130359 | 2028-06-04 | 河北省 | 形式审核员：通过 | 形式审核员：通过
00000323 | 耕整地机械 | 耕地机械 | 旋耕机 | 单轴2-2.5m旋耕机 | 河北圣和农业机械有限公司 | 旋耕机 | 1GKNJG-210 | 结构型式：框架型；工作状态外形尺寸（长x宽x高）：1200x2350x1240mm；作业速度范围：0.56~1.39m/s；工作幅宽：210cm；耕深：12~16cm；刀轴型式：单轴型；刀轴连接型式：花键式；传动方式：中间齿轮传动；旋耕刀型号：IT245；总安装刀数：60（左右弯刀各半）把；配套拖拉机标定功率：73.5～88.2kW；动力输出轴转速：760r/min。 | T202212120063 | 2027-11-14 | 河北省 | 形式审核员：通过 | 形式审核员：通过
00000324 | 耕整地机械 | 耕地机械 | 旋耕机 | 单轴2-2.5m旋耕机 | 河北圣和农业机械有限公司 | 旋耕机 | 1GKNJG-230 | 结构型式：框架型；工作状态外形尺寸（长x宽x高）：1200x2480x1240mm；作业速度范围：0.56～1.39m/s；工作幅宽：230cm；耕深：12～16cm；刀轴型式：单轴型；刀轴连接型式：花键式；传动方式：中间齿轮传动；旋耕刀型号：IT245；总安装刀数：64（左右弯刀各半）把；配套拖拉机标定功率：73.5～95.55kW；动力输出轴转速：760r/min。 | T202212120063 | 2027-11-14 | 河北省 | 形式审核员：通过 | 形式审核员：通过
00000325 | 耕整地机械 | 耕地机械 | 旋耕机 | 单轴2-2.5m旋耕机 | 河北圣和农业机械有限公司 | 旋耕机 | 1GKNJG-240 | 结构型式：框架型；工作状态外形尺寸（长x宽x高）：1200x2580x1240mm；作业速度范围：0.56～1.39m/s；工作幅宽：240cm；耕深：12～16cm；刀轴型式：单轴型；刀轴连接型式：花键式；传动方式：中间齿轮传动；旋耕刀型号：IT245；刀辊总安装刀数：68（左右弯刀各半）把；配套拖拉机标定功率范围：88.2～102.9kW；动力输出轴转速：760r/min。 | T202212120061 | 2027-11-14 | 河北省 | 形式审核员：通过 | 形式审核员：通过
00000306 | 耕整地机械 | 耕地机械 | 旋耕机 | 单轴2-2.5m旋耕机 | 河北圣和农业机械有限公司 | 旋耕机 | 1GQN-200 | 结构型式：框架型；整机外形尺寸（长x宽x高）：1140×2320×1085mm；作业速度范围：0.56～1.39m/s；工作幅宽：200cm；耕深：12～16cm；刀轴型式：单轴型；刀轴连接型式：花键式；传动型式：中间传动；运输方式：普通型；刀辊设计转速：267r/min；刀辊最大回转半径：245mm；刀辊总安装刀数：60把；旋耕刀型号：IT245/IT245左；镇压型式：拖板；配套拖拉机标定功率范围：44.1～58.8kW；配套拖拉机动力输出轴转速：720r/min。 | T201900410906 | 2024-12-30 | 河北省 | 形式审核员：通过 | 形式审核员：通过
00000307 | 耕整地机械 | 耕地机械 | 旋耕机 | 单轴2-2.5m旋耕机 | 河北圣和农业机械有限公司 | 旋耕机 | 1GQN-220 | 结构型式：框架型；整机外形尺寸（长x宽x高）：1140×2450×1085mm；作业速度范围：0.56～1.39m/s；工作幅宽：220cm；耕深：12～16cm；刀轴型式：单轴型；刀轴连接型式：花键式；传动型式：中间传动；运输方式：普通型；刀辊设计转速：267r/min；刀辊最大回转半径：245mm；刀辊总安装刀数：64把；旋耕刀型号：IT245/IT245左；镇压型式：拖板；配套拖拉机标定功率范围：58.8～66.1kW；配套拖拉机动力输出轴转速：720r/min。 | T201900410906 | 2024-12-30 | 河北省 | 形式审核员：通过 | 形式审核员：通过
00000308 | 耕整地机械 | 耕地机械 | 旋耕机 | 单轴2-2.5m旋耕机 | 河北圣和农业机械有限公司 | 旋耕机 | 1GQN-230 | 结构型式：框架型；整机外形尺寸（长x宽x高）：1140×2550×1085mm；作业速度范围：0.56～1.39m/s；工作幅宽：230cm；耕深：12～16cm；刀轴型式：单轴型；刀轴连接型式：花键式；传动型式：中间传动；运输方式：普通型；刀辊设计转速：267r/min；刀辊最大回转半径：245mm；刀辊总安装刀数：66把；旋耕刀型号：IT245/IT245左；镇压型式：拖板；配套拖拉机标定功率范围：58.8～66.1kW；配套拖拉机动力输出轴转速：720r/min。 | T201900410906 | 2024-12-30 | 河北省 | 形式审核员：通过 | 形式审核员：通过
00000310 | 耕整地机械 | 耕地机械 | 旋耕机 | 单轴2-2.5m旋耕机 | 河北圣和农业机械有限公司 | 旋耕机 | 1GQQNZGK-200 | 结构型式：框架型；整机外形尺寸（长x宽x高）：1260×2310×1125mm；作业速度范围：0.56～1.39m/s；工作幅宽：200cm；耕深：12～16cm；刀轴型式：单轴型；刀轴连接型式：花键式；传动型式：中间传动；运输方式：普通型；刀辊设计转速：267r/min；刀辊最大回转半径：245mm；刀辊总安装刀数：60把；旋耕刀型号：IT245/IT245左；镇压型式：拖板；配套拖拉机标定功率范围：44.1～58.8kW；配套拖拉机动力输出轴转速：720r/min。 | T201900410907 | 2024-12-30 | 河北省 | 形式审核员：通过 | 形式审核员：通过
00000311 | 耕整地机械 | 耕地机械 | 旋耕机 | 单轴2-2.5m旋耕机 | 河北圣和农业机械有限公司 | 旋耕机 | 1GQQNZGK-220 | 结构型式：框架型；整机外形尺寸（长x宽x高）：1260×2440×1125mm；作业速度范围：0.56～1.39m/s；工作幅宽：220cm；耕深：12～16cm；刀轴型式：单轴型；刀轴连接型式：花键式；传动型式：中间传动；运输方式：普通型；刀辊设计转速：267r/min；刀辊最大回转半径：245mm；刀辊总安装刀数：64把；旋耕刀型号：IT245/IT245左；镇压型式：拖板；配套拖拉机标定功率范围：58.8～66.1kW；配套拖拉机动力输出轴转速：720r/min。 | T201900410907 | 2024-12-30 | 河北省 | 形式审核员：通过 | 形式审核员：通过
00000312 | 耕整地机械 | 耕地机械 | 旋耕机 | 单轴2-2.5m旋耕机 | 河北圣和农业机械有限公司 | 旋耕机 | 1GQQNZGK-230 | 结构型式：框架型；整机外形尺寸（长x宽x高）：1260×2540×1125mm；作业速度范围：0.56～1.39m/s；工作幅宽：230cm；耕深：12～16cm；刀轴型式：单轴型；刀轴连接型式：花键式；传动型式：中间传动；运输方式：普通型；刀辊设计转速：267r/min；刀辊最大回转半径：245mm；刀辊总安装刀数：66把；旋耕刀型号：IT245/IT245左；镇压型式：拖板；配套拖拉机标定功率范围：58.8～66.1kW；配套拖拉机动力输出轴转速：720r/min。 | T201900410907 | 2024-12-30 | 河北省 | 形式审核员：通过 | 形式审核员：通过
00000770 | 耕整地机械 | 耕地机械 | 旋耕机 | 单轴2-2.5m旋耕机 | 河北洋柯机械有限公司 | 旋耕机 | 1GQN-200 | 整机外形尺寸：1250mm*2280mm*1110mm 工作幅宽：200cm 刀轴型式：单轴型 刀轴连接型式：花键式 传动型式：中间传动 | T202313130283 | 2028-02-12 | 河北省 | 形式审核员：通过 | 形式审核员：通过
00000897 | 耕整地机械 | 耕地机械 | 旋耕机 | 单轴2-2.5m旋耕机 | 盐城力田农业机械有限公司 | 旋耕机 | 1GK-220 | 传动方式：侧边传动 结构形式：框架结构 刀轴型式：单轴 工作幅宽：220cm 耕深：大于等于12cm | T202432320063 | 2029-04-29 | 江苏省 | 形式审核员：通过 | 形式审核员：通过
00000895 | 耕整地机械 | 耕地机械 | 旋耕机 | 单轴2-2.5m旋耕机 | 盐城力田农业机械有限公司 | 旋耕机 | 1GK-240 | 传动方式：侧边传动 结构形式：框架结构 刀轴型式：单轴 工作幅宽：240cm 耕深：大于等于12cm | T202432320063 | 2029-04-29 | 江苏省 | 形式审核员：通过 | 形式审核员：通过
00000677 | 耕整地机械 | 耕地机械 | 旋耕机 | 单轴2.5m及以上旋耕机 | 赣州有光通用设备有限公司 | 旋耕机 | 1GNL-250 | 结构型式：框架型；整机外形尺寸（长×宽×高）：1050x2700x1000mm；作业速度范围：0.8-1.75m/s；工作幅宽：250cm；耕深：10-16 cm；刀轴型式：单轴型；刀辊设计转速：230r/min；刀辊最大回转半径：245mm；刀辊总安装刀数：68把；旋耕刀型号：IT245；配套拖拉机标定功率范围：61.1-88.2kW；配套拖拉机动力输出轴转速；540/720r/min | T202436360008 | 2029-02-01 | 江西省 | 形式审核员：通过 | 形式审核员：通过
00000562 | 耕整地机械 | 耕地机械 | 旋耕机 | 单轴2.5m及以上旋耕机 | 河北程沃农业机械有限公司 | 旋耕机 | 1GQN-250 | 刀轴型式：单轴； 耕幅：2.5 m； | T202413130198 | 2029-01-25 | 河北省 | 形式审核员：通过 | 形式审核员：通过
00000561 | 耕整地机械 | 耕地机械 | 旋耕机 | 单轴2.5m及以上旋耕机 | 河北程沃农业机械有限公司 | 旋耕机 | 1GQN-280 | 刀轴型式：单轴； 耕幅：2.8 m； | T202413130197 | 2029-01-25 | 河北省 | 形式审核员：通过 | 形式审核员：通过
00000560 | 耕整地机械 | 耕地机械 | 旋耕机 | 单轴2.5m及以上旋耕机 | 河北程沃农业机械有限公司 | 旋耕机 | 1GQN-300 | 刀轴型式：单轴； 耕幅：3 m； | T202413130196 | 2029-01-25 | 河北省 | 形式审核员：通过 | 形式审核员：通过
00000386 | 耕整地机械 | 耕地机械 | 旋耕机 | 单轴2.5m及以上旋耕机 | 河北洪潮农业机械制造有限公司 | 旋耕机 | 1GQN-250 | 单轴； 耕幅：2.5 m； | T202413130065 | 2029-01-25 | 河北省 | 形式审核员：通过 | 形式审核员：通过
00000902 | 耕整地机械 | 耕地机械 | 旋耕机 | 单轴2.5m及以上旋耕机 | 河北利谦机械制造有限公司 | 旋耕机 | 1GQN-250 | 1GQN-250旋耕机，结构型式：框架型，外形尺寸：1300×2770×1210，工作幅宽：2.5米，刀轴型式：单轴，总安装刀数：76把 | T202413130185 | 2029-01-25 | 河北省 | 形式审核员：通过 | 形式审核员：通过
00000899 | 耕整地机械 | 耕地机械 | 旋耕机 | 单轴2.5m及以上旋耕机 | 河北利谦机械制造有限公司 | 旋耕机 | 1GQN-280 | 1GQN-280旋耕机，结构型式：框架型，外形尺寸：1300×3030×1210，工作幅宽：2.8米，刀轴型式：单轴，总安装刀数：80把 | T202413130184 | 2029-01-25 | 河北省 | 形式审核员：通过 | 形式审核员：通过
00000332 | 耕整地机械 | 耕地机械 | 旋耕机 | 单轴2.5m及以上旋耕机 | 河北圣和农业机械有限公司 | 旋耕机 | 1GKNGK-260N | 结构型式：框架型；整机外形尺寸（长x宽x高）：1180×2750×1210mm；作业速度范围：0.56～1.39m/s；工作幅宽：260cm；耕深：12～16cm；刀轴型式：单轴型；刀轴连接型式：花键式；传动型式：中间传动；刀辊设计转速：332r/min；刀辊最大回转半径：245mm；刀辊总安装刀数：72把；旋耕刀型号：IT245；镇压型式：拖板；配套拖拉机标定功率范围：88.2～102.9kW；配套拖拉机动力输出轴转速：760r/min。 | T202313130358 | 2028-06-04 | 河北省 | 形式审核员：通过 | 形式审核员：通过
00000326 | 耕整地机械 | 耕地机械 | 旋耕机 | 单轴2.5m及以上旋耕机 | 河北圣和农业机械有限公司 | 旋耕机 | 1GKNJG-260 | 结构型式：框架型；工作状态外形尺寸（长x宽x高）：1200x2780x1240mm；作业速度范围：0.56～1.39m/s；工作幅宽：260cm；耕深：12～16cm；刀轴型式：单轴型；刀轴连接型式：花键式；传动方式：中间齿轮传动；旋耕刀型号：IT245；总安装刀数：72（左右弯刀各半）把；配套拖拉机标定功率：88.2～110.25kW；动力输出轴转速：760r/min。 | T202212120062 | 2027-11-14 | 河北省 | 形式审核员：通过 | 形式审核员：通过
00000327 | 耕整地机械 | 耕地机械 | 旋耕机 | 单轴2.5m及以上旋耕机 | 河北圣和农业机械有限公司 | 旋耕机 | 1GKNJG-280 | 结构型式：框架型；工作状态外形尺寸（长x宽x高）：1200x3055x1240mm；作业速度范围：0.56～1.39m/s；工作幅宽：280cm；耕深：12～16cm；刀轴型式：单轴型；刀轴连接型式：花键式；传动方式：中间齿轮传动；旋耕刀型号：IT245；总安装刀数：80（左右弯刀各半）把；配套拖拉机标定功率：110.25～132.3kW；动力输出轴转速：760r/min。 | T202212120062 | 2027-11-14 | 河北省 | 形式审核员：通过 | 形式审核员：通过
00000328 | 耕整地机械 | 耕地机械 | 旋耕机 | 单轴2.5m及以上旋耕机 | 河北圣和农业机械有限公司 | 旋耕机 | 1GKNJG-300 | 结构型式：框架型；工作状态外形尺寸（长x宽x高）：1200x3255x1240mm；作业速度范围：0.56～1.39m/s；工作幅宽：300cm；耕深：12～16cm；传动方式：中间齿轮传动；刀辊设计转速：332r/min；刀辊最大回转半径：250mm；刀辊总安装刀数：84(左右弯刀各半）把；刀轴连接型式：花键式；旋耕刀型号：IT245；配套拖拉机标定功率范围：110.25～132.3kW；配套拖拉机动力输出轴转速：760r/min。 | T202212120060 | 2027-11-14 | 河北省 | 形式审核员：通过 | 形式审核员：通过
00000333 | 耕整地机械 | 耕地机械 | 旋耕机 | 单轴2.5m及以上旋耕机 | 河北圣和农业机械有限公司 | 旋耕机 | 1GKNJG-300A | 结构型式：框架型；整机外形尺寸（长x宽x高）：1310×3220×1210mm；作业速度范围：0.56～1.39m/s；工作幅宽：300cm；耕深：12～16cm；刀轴型式：单轴型；刀轴连接型式：花键式；传动型式：中间传动；刀辊设计转速：332r/min；刀辊最大回转半径：245mm；刀辊总安装刀数：84把；旋耕刀型号：IT245；镇压型式：拖板；配套拖拉机标定功率范围：132.3～161.8kW；配套拖拉机动力输出轴转速：760r/min。 | T202313130357 | 2028-06-04 | 河北省 | 形式审核员：通过 | 形式审核员：通过
00000316 | 耕整地机械 | 耕地机械 | 旋耕机 | 单轴2.5m及以上旋耕机 | 河北圣和农业机械有限公司 | 旋耕机 | 1GKNTDG-330 | 结构型式：框架型；工作状态外形尺寸（长x宽x高）：1400×3550×1350mm；工作幅宽：330cm；刀轴型式：单轴型；刀轴连接型式：花键式；传动方式：中间传动；刀辊设计转速：332r/min；刀辊最大回转半径：245mm；刀辊总安装刀数：92把；旋耕刀型号：ⅠT245；配套拖拉机标定功率：110.3～161.7kW；动力输出轴转速：760r/min。 | T202213130565 | 2027-07-29 | 河北省 | 形式审核员：通过 | 形式审核员：通过
00000317 | 耕整地机械 | 耕地机械 | 旋耕机 | 单轴2.5m及以上旋耕机 | 河北圣和农业机械有限公司 | 旋耕机 | 1GKNTDG-350 | 结构型式：框架型；工作状态外形尺寸（长x宽x高）：1400×3750×1350mm；工作幅宽：350cm；刀轴型式：单轴型；刀轴连接型式：花键式；传动方式：中间传动；刀辊设计转速：332r/min；刀辊最大回转半径：245mm；刀辊总安装刀数：96把；旋耕刀型号：ⅠT245；配套拖拉机标定功率：110.3～161.7kW；动力输出轴转速：760r/min。 | T202213130564 | 2027-07-29 | 河北省 | 形式审核员：通过 | 形式审核员：通过
00000329 | 耕整地机械 | 耕地机械 | 旋耕机 | 单轴2.5m及以上旋耕机 | 河北圣和农业机械有限公司 | 旋耕机 | 1GKNTG-280 | 结构型式：框架型；工作状态外形尺寸（长x宽x高）：1300×3055×1350mm；工作幅宽：280cm；耕深：12～16cm；刀轴型式：单轴型；刀轴连接型式：花键式；传动型式：中间齿轮传动；旋耕刀型号：IT245；总安装刀数：80把；配套拖拉机标定功率：110.25～132.3kW；动力输出轴转速：760r/min。 | T202212120059 | 2027-11-14 | 河北省 | 形式审核员：通过 | 形式审核员：通过
00000330 | 耕整地机械 | 耕地机械 | 旋耕机 | 单轴2.5m及以上旋耕机 | 河北圣和农业机械有限公司 | 旋耕机 | 1GKNTG-300 | 结构型式：框架型；工作状态外形尺寸（长x宽x高）：1300×3285×1350mm；工作幅宽：300cm；刀轴型式：单轴型；刀轴连接型式：花键式；传动型式：中间齿轮传动；刀辊设计转速：318r/min；刀辊最大回转半径：250mm；刀辊总安装刀数：84（左右弯刀各半）把；旋耕刀型号：IT245；配套拖拉机标定功率：110.25～132.3kW；动力输出轴转速：760r/min。 | T202212120058 | 2027-11-14 | 河北省 | 形式审核员：通过 | 形式审核员：通过
00000321 | 耕整地机械 | 耕地机械 | 旋耕机 | 单轴2.5m及以上旋耕机 | 河北圣和农业机械有限公司 | 高箱框架旋耕机 | 1GQNGK-260 | 结构型式：框架型；工作状态外形尺寸（长x宽x高）：1180×2745×1230mm；作业速度范围：0.56~1.39m/s；工作幅宽：260cm；耕深：12～16cm；刀轴型式：单轴型；刀轴连接型式：花键式；传动型式：中间齿轮传动；旋耕刀型号：IT245；刀辊总安装刀数：72（左右弯刀各半）把；配套拖拉机标定功率范围：73.5～88.2kW；配套拖拉机动力输出轴转速：760r/min。 | T202212120056 | 2027-11-14 | 河北省 | 形式审核员：通过 | 形式审核员：通过
00000764 | 耕整地机械 | 耕地机械 | 旋耕机 | 单轴2.5m及以上旋耕机 | 连云港祥宝旋耕机械有限公司 | 旋耕机 | 1GKN-250 | 工作幅宽(cm)：250㎝；刀轴型式：单轴型；刀轴连接型式：接盘式；传动方式：中间传动 | T202332320420 | 2028-12-27 | 江苏省 | 形式审核员：通过 | 形式审核员：通过
00000896 | 耕整地机械 | 耕地机械 | 旋耕机 | 单轴2.5m及以上旋耕机 | 盐城力田农业机械有限公司 | 旋耕机 | 1GK-260 | 结构型式：框架型 传动方式：侧边齿轮传动 刀轴型式：单轴型 工作幅宽：260cm 耕深:大于等于12cm | T202432320062 | 2029-04-29 | 江苏省 | 形式审核员：通过 | 形式审核员：通过
00000795 | 耕整地机械 | 耕地机械 | 旋耕机 | 1.2-2m履带自走式旋耕机 | 莱州幸泽机械有限公司 | 履带自走式旋耕机 | 1GZL-140A | 型式:履带自走式 外形尺寸：3100x1560x2200mm 配套功率：36.8kw（国四）配套转速：2400r/min 作业幅宽：140cm 最小离地间隙：370mm 发动机与离合器联接方式：张紧轮 工作部件传动方式：齿轮传动 制动方式：摩擦片 轨距：1050mm 履带节距：90mm 履带节数：42节 履带宽:350mm | T202452010077 | 2029-05-19 | 山东省 | 形式审核员：通过 | 形式审核员：通过
00000806 | 耕整地机械 | 耕地机械 | 旋耕机 | 2m及以上履带自走式旋耕机 | 江苏沃得农业机械股份有限公司 | 履带自走式旋耕机 | 1GZL-220K | 结构型式：履带自走式；工作幅宽（m）：2.2；标定功率（kW）: 88.2；最小离地间隙（mm）：330 ；履带宽（mm）：400；履带节距（mm）：90 。 | T202432320033 | 2029-03-26 | 江苏省 | 形式审核员：通过 | 形式审核员：通过
00000496 | 耕整地机械 | 耕地机械 | 旋耕机 | 2m及以上履带自走式旋耕机 | 山东迅迪机械有限公司 | 自走履带式旋耕机 | 1GZL-200 | 号名称：1GZL-200自走履带式旋耕机；外形尺寸(长x宽x高)：3670mm×2200mm×2750mm;配套动力标定功率：81KW;配套动力标定速度:2400r/min；作业幅宽：200cm；最小离地间隙：320mm；轨距：1200mm；履带型号：90节距×53节×400mm宽 | T202368680085 | 2029-02-05 | 山东省 | 形式审核员：通过 | 形式审核员：通过
00000495 | 耕整地机械 | 耕地机械 | 旋耕机 | 2m及以上履带自走式旋耕机 | 山东迅迪机械有限公司 | 自走履带式旋耕机 | 1GZL-230 | 型号名称：1GZL-230自走履带式旋耕机；外形尺寸(长x宽x高)：3670mm×2500mm×2750mm;配套动力标定功率：88KW;配套动力标定速度:2400r/min；作业幅宽：230cm；最小离地间隙：320mm；轨距：1250mm；履带型号：90节距×53节×400mm宽 | T202368680086 | 2029-02-05 | 山东省 | 形式审核员：通过 | 形式审核员：通过
00000479 | 耕整地机械 | 耕地机械 | 旋耕机 | 2m及以上履带自走式旋耕机 | 潍柴雷沃智慧农业科技股份有限公司 | 履带式旋耕机 | 1GZL-230X | 型式：自走履带乘坐式；耕幅2.3m；发动机功率88.2kW；最小离地间隙400mm | T202332320191 | 2028-09-26 | 山东省 | 形式审核员：通过 | 形式审核员：通过
00000480 | 耕整地机械 | 耕地机械 | 旋耕机 | 2m及以上履带自走式旋耕机 | 潍柴雷沃智慧农业科技股份有限公司 | 履带式旋耕机 | 1GZL-240X | 型式：自走履带乘坐式；耕幅2.4m；发动机功率88.2kW；最小离地间隙400mm | T202332320191 | 2028-09-26 | 山东省 | 形式审核员：通过 | 形式审核员：通过
00000912 | 耕整地机械 | 耕地机械 | 旋耕机 | 2m及以上履带自走式旋耕机 | 淄博金博杰机械有限公司 | 自走履带式旋耕机 | 1GZL-230 | 发动机功率：88.2 kW 履带型号（宽度mm×节距mm×节数）：450×90×53 幅宽：2.3 m 最小离地高度：320 mm 刀轴数量：单轴 | T202452010193 | 2029-07-28 | 山东省 | 形式审核员：通过 | 形式审核员：通过
00000597 | 耕整地机械 | 耕地机械 | 微型耕耘机 | 功率4kW及以上微耕机 | 桂林严关机械有限公司 | 微耕机 | 1WG—4.0Q | 1WG-4.0Q型微耕机由机架、动力、变速箱、操纵机构、驱动轮轴和旋耕刀等部分组成，发动机：汽油机，发动机型号：170F型，核定功率4.0KW，额定转速3600(r/min)，配套发动机生产企业:重庆博伊顿动力机械有限公司；采取牙嵌式离合器，动力与变速箱采用皮带传动，刀辊通过链条传递动力，带动驱动轮轴驱动旋转工作部件。1.结构型式:手持式 2. 起动方式:手拉绳起动； 3.外形尺寸(长X宽X高):1550X900X950(MM) 4.发动机输出传动方式:皮带传动 5.刀辊传动方式:链条传动 6.刀辊设计转速:170(r/min) 7.刀辊最大回转半径:180mm 8.刀辊总安装刀数:24; 9.旋耕刀型式:PIT180(左右) 10.主离合器型式:牙嵌式 11.工作幅宽:900±50(mm) 12.作业速度:≤1.53(M/S) 13.作业小时生产率:0.053~0.065(hm²/h•m) 14.单位作业面积燃油消耗量:≤19.00(kg/hm²/)。 | T202045450102 | 2025-09-23 | 广西壮族自治区 | 形式审核员：通过 | 形式审核员：通过
00000493 | 耕整地机械 | 耕地机械 | 微型耕耘机 | 功率4kW及以上微耕机 | 洛阳弘成智能科技有限公司 | 微型耕耘机 | 1WGQ4.5-90B | 型号名称：1WGQ4.5-90B型微型耕耘机 、配套发动机型号名称：GB225型汽油机、配套发动机生产企业：重庆宗申通用动力机械有限公司、配套发动机标定功率：4.5kw、配套发动机标定转速：3600r/min、配套发动机燃油种类：汽油、整机外形尺寸（长×宽×高）：1490×900×880mm、主离合器型式：湿式摩擦片式、主离合器状态：常开。 | T202341410019 | 2028-08-28 | 河南省 | 形式审核员：通过 | 形式审核员：通过
00000494 | 耕整地机械 | 耕地机械 | 微型耕耘机 | 功率4kW及以上微耕机 | 洛阳弘成智能科技有限公司 | 微型耕耘机 | 1WGQ4-90A | 型号名称：1WGQ4-90A型微型耕耘机 、配套发动机型号名称：大江DV225型汽油机、配套发动机生产企业：重庆大江动力设备制造有限公司、配套发动机标定功率：4.0kw、配套发动机标定转速：3600r/min、配套发动机燃油种类：汽油、整机外形尺寸（长×宽×高）：1410×900×880mm、主离合器型式：湿式离心式、主离合器状态：常开。 | T202341410017 | 2028-08-28 | 河南省 | 形式审核员：通过 | 形式审核员：通过
00000575 | 耕整地机械 | 耕地机械 | 微型耕耘机 | 功率4kW及以上微耕机 | 潍坊永江机械有限公司 | 微耕机 | 1WGQ4.0-70A | 发动机型号：YH170F/P 功 率：4.0千瓦 转 速：3600 r/min 制 造 商：重庆耀虎动力机械有限公司 排放 阶段：国二 | T202337370454 | 2028-09-21 | 山东省 | 形式审核员：通过 | 形式审核员：通过
00000574 | 耕整地机械 | 耕地机械 | 微型耕耘机 | 功率4kW及以上微耕机 | 潍坊永江机械有限公司 | 微耕机 | 1WGQ4.0-70P | 发动机型号：YH170F/P 功 率：4.0千瓦 转 速：3600 r/min 制 造 商：重庆耀虎动力机械有限公司 排放 阶段：国二 | T202337370455 | 2028-09-21 | 山东省 | 形式审核员：通过 | 形式审核员：通过
00000923 | 耕整地机械 | 耕地机械 | 微型耕耘机 | 功率4kW及以上微耕机 | 重庆帝勒金驰通用机械股份有限公司 | 微耕机 | 现：1WG4.05-97FC-ZC(G4)(原：1WG4.05-97FC-ZC) | 外形尺寸（长×宽×高）mm：1620*980*1000； 工作幅宽：970mm； 结构质量（kg）：76.5; 传动方式（发动机输出）：直联； 传动方式（刀辊）：齿轮传动； 旋耕刀型式：旱地刀； 总安装刀数量(把)：32； 主离合器型式：摩擦片式。 标定功率（kW）：4.05； 标定转速（r/min）：3600； 排放阶段：第四阶段 | T201950500023 | 2029-07-01 | 重庆市 | 形式审核员：通过 | 形式审核员：通过
00000925 | 耕整地机械 | 耕地机械 | 微型耕耘机 | 功率4kW及以上微耕机 | 重庆帝勒金驰通用机械股份有限公司 | 微耕机 | 现：1WG4.1-105FC-ZC(G4)(原：1WG4.1-105FC-ZC) | 外形尺寸（长×宽×高）mm：1700*1050*1040； 工作幅宽（cm）：1050； 传动方式（发动机输出）：直联； 传动方式（刀辊）:齿轮传动； 旋耕刀型式：旱地刀； 总安装刀数量（把）：32； 主离合器形式：摩擦片式 标定功率（kW）：4.1， 标定转速（r/min）：3600； 排放阶段：第四阶段 | T201950500019 | 2029-06-02 | 重庆市 | 形式审核员：通过 | 形式审核员：通过
00000890 | 耕整地机械 | 耕地机械 | 微型耕耘机 | 功率4kW及以上微耕机 | 重庆冠虎科技有限公司 | 微耕机 | 1WG4.0-100FQ-ZC | 配套动力标定功率：4.0kW,汽油机；配套动力标定转速：3600r/min；外形尺寸（长×宽×高）：1555mm×1010mm×980mm；工作幅度：1000mm；结构质量：70kg；传动方式（发动机输出）：直联式；传动方式（刀辊）：齿轮传动；旋耕刀型号：旱地刀；总安装刀数量：24把；主离合器形式：摩擦片式 | T202350500194 | 2028-11-27 | 重庆市 | 形式审核员：通过 | 形式审核员：通过
00000891 | 耕整地机械 | 耕地机械 | 微型耕耘机 | 功率4kW及以上微耕机 | 重庆冠虎科技有限公司 | 微耕机 | 1WGCZ4.05-100 | 配套动力标定功率：4.05kW，国Ⅳ柴油机；配套动力标定转速：3600r/min；外形尺寸（长×宽×高）：1560mm×1000mm×1050mm；工作幅度：1000mm；传动方式（发动机输出）：直联式；传动方式（刀辊）：齿轮传动；旋耕刀型号：旱地刀；总安装刀数量：32把；主离合器形式：摩擦片式；主离合器状态：常开。 | T202450500029 | 2029-03-07 | 重庆市 | 形式审核员：通过 | 形式审核员：通过
00000888 | 耕整地机械 | 耕地机械 | 微型耕耘机 | 功率4kW及以上微耕机 | 重庆冠虎科技有限公司 | 微耕机 | 现：1WG4.05-100FC-ZC(G4)(原：1WG4.05-100FC-ZC) | 配套动力标定功率：4.05kW，国Ⅳ柴油机；配套动力标定转速：3600r/min；外形尺寸（长×宽×高）：1600mm×1010mm×960mm；工作幅度：1000mm；结构质量：80kg；传动方式（发动机输出）：直联式；传动方式（刀辊）：齿轮传动；旋耕刀型号：旱地刀；总安装刀数量：24把；主离合器形式：摩擦片式；主离合器状态：常开。 | T201950500207 | 2029-10-07 | 重庆市 | 形式审核员：通过 | 形式审核员：通过
00000887 | 耕整地机械 | 耕地机械 | 微型耕耘机 | 功率4kW及以上微耕机 | 重庆冠虎科技有限公司 | 微耕机 | 现：1WG6.3-135FC-ZC(G4)(原：1WG6.3-135FC-ZC) | 配套动力标定功率：6.3kW，国Ⅳ柴油机；配套动力标定转速：3600r/min；外形尺寸（长×宽×高）：1750mm×1360mm×1030mm；工作幅度：1350mm；结构质量：120kg；传动方式（发动机输出）：直联式；传动方式（刀辊）：齿轮传动；旋耕刀型号：旱地刀；总安装刀数量：38把；主离合器形式：摩擦片式；主离合器状态：常开。 | T201950500206 | 2029-10-07 | 重庆市 | 形式审核员：通过 | 形式审核员：通过
00000889 | 耕整地机械 | 耕地机械 | 微型耕耘机 | 功率4kW及以上微耕机 | 重庆冠虎科技有限公司 | 微耕机 | 现：1WGCZ4.1-105(G4)(原：1WGCZ4.1-105) | 配套动力标定功率：4.1kW，国Ⅳ柴油机；配套动力标定转速：3600r/min；外形尺寸（长×宽×高）：1610mm×1060mm×1020mm；工作幅度：1050mm；结构质量：105kg；传动方式（发动机输出）：直联式；传动方式（刀辊）：齿轮传动；旋耕刀型号：旱地刀；总安装刀数量：30把；主离合器形式：摩擦片式；主离合器状态：常开。 | T202050500145 | 2025-07-13 | 重庆市 | 形式审核员：通过 | 形式审核员：通过
00000844 | 耕整地机械 | 耕地机械 | 微型耕耘机 | 功率4kW及以上微耕机 | 重庆市冠腾机械有限公司 | 微耕机 | 1WG4.0-100FQ-DL | 配套动力标定功率：4.0kW，汽油机；配套动力标定转速：3600r/min；外形尺寸（长×宽×高）：1540mm×1000mm×920mm；工作幅度：1000mm；传动方式（发动机输出）：皮带传动；传动方式（刀辊）：链条传动；旋耕刀型号：旱地刀；总安装刀数量：24把；主离合器形式：张紧轮式,主离合器状态：常开。 | T202250500253 | 2027-12-29 | 重庆市 | 形式审核员：通过 | 形式审核员：通过
00000835 | 耕整地机械 | 耕地机械 | 微型耕耘机 | 功率4kW及以上微耕机 | 重庆市冠腾机械有限公司 | 微耕机 | 1WG4.0-100FQ-ZC | 配套动力标定功率：4.0kW，汽油机；配套动力标定转速：3600r/min；外形尺寸（长×宽×高）：1550mm×1010mm×960mm；工作幅度：1000mm；结构质量：70kg；传动方式（发动机输出）：直联式；传动方式（刀辊）：齿轮传动；旋耕刀型号：Ⅱ型旱地耕刀；总安装刀数量：24把；主离合器形式：摩擦片式,主离合器状态：常开。 | T201950500205 | 2029-10-07 | 重庆市 | 形式审核员：通过 | 形式审核员：通过
00000838 | 耕整地机械 | 耕地机械 | 微型耕耘机 | 功率4kW及以上微耕机 | 重庆市冠腾机械有限公司 | 微耕机 | 1WGQZ4.0-100 | 配套动力标定功率：4.0kW，汽油机；配套动力标定转速：3600r/min；外形尺寸（长×宽×高）：1550mm×1010mm×1000mm；工作幅度：1000mm；传动方式（发动机输出）：直联式；传动方式（刀辊）：齿轮传动；旋耕刀型号：Ⅱ型旱地耕刀；总安装刀数量：24把；主离合器形式：摩擦片式,主离合器状态：常开。 | T202050500130 | 2025-06-21 | 重庆市 | 形式审核员：通过 | 形式审核员：通过
00000840 | 耕整地机械 | 耕地机械 | 微型耕耘机 | 功率4kW及以上微耕机 | 重庆市冠腾机械有限公司 | 微耕机 | 1WGQZ5.4-105 | 配套动力标定功率：5.4kW，汽油机；配套动力标定转速：3600r/min；外形尺寸（长×宽×高）：1660mm×1060mm×1030mm；工作幅度：1050mm；传动方式（发动机输出）：直联式；传动方式（刀辊）：齿轮传动；旋耕刀型号：Ⅱ型旱地耕刀；总安装刀数量：30把；主离合器形式：摩擦片式,主离合器状态：常开。 | T202050500119 | 2025-06-21 | 重庆市 | 形式审核员：通过 | 形式审核员：通过
00000842 | 耕整地机械 | 耕地机械 | 微型耕耘机 | 功率4kW及以上微耕机 | 重庆市冠腾机械有限公司 | 微耕机 | 现：1WG4.1-105FC-ZC(G4)(原：1WG4.1-105FC-ZC) | 配套动力标定功率：4.1kW，国Ⅳ柴油机；配套动力标定转速：3600r/min；外形尺寸（长×宽×高）：1750mm×1050mm×1000mm；工作幅度：1050mm；结构质量：105kg；传动方式（发动机输出）：直联式；传动方式（刀辊）：齿轮传动；旋耕刀型号：旱地刀；总安装刀数量：30把；主离合器形式：摩擦片式；主离合器状态：常开。 | T201950500203 | 2029-10-07 | 重庆市 | 形式审核员：通过 | 形式审核员：通过
00000843 | 耕整地机械 | 耕地机械 | 微型耕耘机 | 功率4kW及以上微耕机 | 重庆市冠腾机械有限公司 | 微耕机 | 现：1WGCZ4.05-100(G4)(原：1WGCZ4.05-100) | 配套动力标定功率：4.05kW,国Ⅳ柴油机；配套动力标定转速：3600r/min；外形尺寸（长×宽×高）：1560mm×1010mm×960mm；工作幅度：1000mm；传动方式（发动机输出）：直联式；传动方式（刀辊）：齿轮传动；旋耕刀型号：Ⅱ型旱地耕刀；总安装刀数量：30把；主离合器形式：摩擦片式,主离合器状态：常开。 | T202050500128 | 2025-06-21 | 重庆市 | 形式审核员：通过 | 形式审核员：通过
00000841 | 耕整地机械 | 耕地机械 | 微型耕耘机 | 功率4kW及以上微耕机 | 重庆市冠腾机械有限公司 | 微耕机 | 现：1WGCZ6.3-135(G4)(原：1WGCZ6.3-135) | 配套动力标定功率：6.3kW，国Ⅳ柴油机；配套动力标定转速：3600r/min；外形尺寸（长×宽×高）：1700mm×1360mm×1030mm；工作幅度：1350mm；传动方式（发动机输出）：直联式；传动方式（刀辊）：齿轮传动；旋耕刀型号：Ⅱ型旱地耕刀；总安装刀数量：38把；主离合器形式：摩擦片式,主离合器状态：常开。 | T202050500127 | 2025-06-21 | 重庆市 | 形式审核员：通过 | 形式审核员：通过
00000845 | 耕整地机械 | 耕地机械 | 微型耕耘机 | 功率4kW以下微耕机 | 重庆市冠腾机械有限公司 | 微耕机 | 1WGQZ3.0-70 | 配套动力标定功率：3.0kW，汽油机；配套动力标定转速：3600r/min；外形尺寸（长×宽×高）：1350mm×700mm×950mm；工作幅度：700mm；传动方式（发动机输出）：直联式；传动方式（刀辊）：齿轮传动；旋耕刀型号：Ⅱ型旱地耕刀；总安装刀数量：18把；主离合器形式：摩擦片式,主离合器状态：常开。 | T202350500109 | 2028-09-07 | 重庆市 | 形式审核员：通过 | 形式审核员：通过
00000506 | 耕整地机械 | 耕地机械 | 微型耕耘机 | 功率4kW以下微耕机 | 重庆小田农机有限公司 | 微耕机 | 1WGCZ6.3-120 | 型号名称：1WGCZ6.3-120型微耕机 结构型式：手持式 配套发动机型号名称：KD186FB4型风冷柴油机 配套发动机生产企业：常州科普动力机械有限公司 配套发动机标定功率：6.3kW 配套发动机标定转速：3600r/min 配套发动机起动方式：手拉反冲 配套发动机燃油种类：柴油 整机外形尺寸（长×宽×高）：1750×1200×1000mm 作业速度：0.1～0.3m/s 扶把振动：≤50m/s2 作业小时生产率：大于等于0.04hm2/(h·m) 单位作业面积燃油消耗量：≤30kg/hm2 工作幅宽：1200mm 发动机输出传动方式:直联式 刀辊传动方式：齿轮传动 扶把调整幅度（水平方向）：0° 扶把调整幅度（垂直方向）：90° 刀辊设计转速：快档：145 慢档：83r/min 刀辊最大回转半径：180mm 刀辊总安装刀数：32把 旋耕刀型式：旱地刀 主离合器型式：摩擦片式 主离合器状态：常开 涵盖机型：1WGCZ4.1-105 1WGCZ4.05-95 1WGCZ4.05-95A 1WGCZ4.05-95B | T202450500079 | 2029-04-06 | 重庆市 | 形式审核员：通过 | 形式审核员：通过
00000729 | 耕整地机械 | 耕地机械 | 开沟机 | 开沟深度50cm以下配套轮式拖拉机开沟机 | 河北利宏农业机械制造有限公司 | 双圆盘开沟机 | 1KS-35 | 配套轮式拖拉机； 开沟深度：35 cm； | T202413130190 | 2029-01-25 | 河北省 | 形式审核员：通过 | 形式审核员：通过
00000610 | 耕整地机械 | 耕地机械 | 开沟机 | 开沟深度50cm以下配套轮式拖拉机开沟机 | 江西昊远智达农业装备有限公司 | 双圆盘开沟机 | 1KS-35 | 长×宽×高：1650×840×1200mm，沟形：梯形，弯刀：6把，直刀：24把，刀盘数：2个，刀盘最大回转直径：1000mm，刀盘最大回转宽度：160mm，沟面宽：30-35cm，沟底宽：20cm，沟深：30-35cm。 | T202368680033 | 2028-05-23 | 江西省 | 形式审核员：通过 | 形式审核员：通过
00000765 | 耕整地机械 | 耕地机械 | 开沟机 | 开沟深度50cm以下配套轮式拖拉机开沟机 | 连云港祥宝旋耕机械有限公司 | 圆盘开沟机 | 1KS-35 | 配套轮式拖拉机；开沟深度：30-40㎝；配套拖拉机标定功率（kW）：88.2～110.2 | T202332320422 | 2028-12-27 | 江苏省 | 形式审核员：通过 | 形式审核员：通过
00000612 | 耕整地机械 | 耕地机械 | 开沟机 | 开沟深度50cm以下配套轮式拖拉机开沟机 | 樟树市昊远农机有限公司 | 双圆盘开沟机 | 1KS-35 | 长×宽×高：1500×840×1200mm，沟形：梯形，弯刀：6把，直刀：24把，刀盘数：2个，刀盘最大回转直径：1000mm，刀盘最大回转宽度：160mm，沟面宽：30-35cm，沟底宽：20cm，沟深：30-35cm。 | T202268680005 | 2027-06-08 | 江西省 | 形式审核员：通过 | 形式审核员：通过
00000766 | 耕整地机械 | 耕地机械 | 开沟机 | 开沟深度50cm及以上配套轮式拖拉机开沟机 | 连云港祥宝旋耕机械有限公司 | 圆盘开沟机 | 1KS-50 | 配套轮式拖拉机；开沟深度：50-55㎝；配套拖拉机标定功率（kW）：88.2～147.1 | T202332320421 | 2028-12-27 | 江苏省 | 形式审核员：通过 | 形式审核员：通过
00000910 | 耕整地机械 | 整地机械 | 铺膜机 | 带旋耕作业的起垄地膜覆盖机 | 宁津县优牧机械有限公司 | 旋耕起垄铺膜机 | 1M-120 | 型号名称;1M-120型旋耕起垄铺膜机，结构形式：起垄铺膜，配套动力范围：22.3-51.5kw，工作状态外形尺寸：长X宽X高1630X1500X1450mm，作业速度范围：2-5.5km/h，作业宽幅：120cm，单膜幅宽：1200mm，膜幅数量1，覆土装置型式：覆土槽式膜边覆膜，起垄装置型式：铲式、数量：2个，排肥器型式：外槽轮式、数量：2个，药液喷头数量：3个。 | T202437370197 | 2029-06-25 | 山东省 | 形式审核员：通过 | 形式审核员：通过
00000511 | 种植施肥机械 | 栽植机械 | 插秧机 | 4行手扶步进式水稻插秧机 | 江苏新一洋农业机械有限公司 | 手扶步进式水稻插秧机 | 2ZS-4A | 整机结构型式:手扶式;工作行数:4;产品型号:2ZS-4A;结构质量:160KG；工作行数:4行；外形尺寸(长*宽*高)MM:2435*1962*915，功率:3.5KW;行距:300mm；穴距:120、140、160、180、210mm；插秧深度:7~37mm； 作业速度:0.34~0.77m/s；作业小时生产率:0.10~0.16hm/h前轮:直径660mm,行走轮机构型式：前橡胶轮爪式,插植臂形式:曲柄摇杆式" | T202100340535 | 2026-06-29 | 安徽省 | 形式审核员：通过 | 形式审核员：通过
00000512 | 种植施肥机械 | 栽植机械 | 插秧机 | 6行及以上手扶步进式水稻插秧机 | 江苏新一洋农业机械有限公司 | 手扶步进式水稻插秧机 | 2ZS-6 | "整机结构型式:手扶式;工作行数:6;产品型号:2ZS-6;功率:3.3KW;外形尺寸（长*宽*高）mm：2435*1960*910；行距:300MM；穴距:120、140、160、180、210；插秧深度:7~37MM； 作业速度:0~2.7KM/H；作业小时生产率:0.10~0.32HM2/H前轮:直径660MM,行走轮机构型式：前橡胶轮爪式,插植臂形式:曲柄摇杆式" | T202100340533 | 2026-06-29 | 安徽省 | 形式审核员：通过 | 形式审核员：通过
00000515 | 种植施肥机械 | 栽植机械 | 插秧机 | 6行及以上手扶步进式水稻插秧机 | 江苏新一洋农业机械有限公司 | 手扶步进式水稻插秧机 | 2ZS-6A | 整机结构型式:手扶步进式水稻插秧机;工作行数:6;产品型号:2ZS-6A;功率:4.2KW;外形尺寸(长*宽*高)mm：2430×1960×910；行距:300MM；穴距:120、140、160、180、210；插秧深度:7~37MM；作业速度:0.28～0.77KM/H；作业小时生产率:≥0.20,前、后轮:直径660MM,行走轮机构型式：橡胶轮爪式,插植臂形式:曲柄摇杆式 | T202200340428 | 2027-09-01 | 安徽省 | 形式审核员：通过 | 形式审核员：通过
00000513 | 种植施肥机械 | 栽植机械 | 插秧机 | 6行及以上手扶步进式水稻插秧机 | 江苏新一洋农业机械有限公司 | 手扶步进式水稻插秧机 | 2ZS-6Z | "整机结构型式:手扶式;工作行数:6;产品型号:2ZS-6;功率:3.3KW;外形尺寸（长*宽*高）mm：2435*1960*910；行距:300MM；穴距:120、140、160、180、210；插秧深度:7~37MM； 作业速度:0~2.7KM/H；作业小时生产率:0.10~0.32HM2/H前轮:直径660MM,行走轮机构型式：前橡胶轮爪式,插植臂形式:曲柄摇杆式" | T202100340534 | 2026-06-29 | 安徽省 | 形式审核员：通过 | 形式审核员：通过
00000827 | 种植施肥机械 | 栽植机械 | 插秧机 | 6—7行四轮乘坐式水稻插秧机 | 江苏沃得高新农业装备有限公司 | 乘坐式高速插秧机 | 2ZGF-6B | 四轮乘坐式；工作行数：6行。 | T202032320091 | 2025-05-28 | 江苏省 | 形式审核员：通过 | 形式审核员：通过
00000514 | 种植施肥机械 | 栽植机械 | 插秧机 | 6—7行四轮乘坐式水稻插秧机 | 江苏新一洋农业机械有限公司 | 乘坐式高速插秧机 | 2ZG-6Q | 整机结构形式：高速乘坐式；工作行数：：6行；产品型号：2ZG-6Q;外形尺寸(长*宽*高）mm：3090*2220*2580；功率：13.5； 行距：300mm；穴距调节结构型式:手柄调节；穴距调节档位数量7个；变速方式：液压无极变速；插秧深度：10-55;行走轮结构型式：（前、后） 实心轮、橡胶轮抓式；平衡机构型式：机械式：插植臂型式：旋转式。 | T202100340536 | 2026-06-29 | 安徽省 | 形式审核员：通过 | 形式审核员：通过
00000516 | 种植施肥机械 | 栽植机械 | 插秧机 | 6—7行四轮乘坐式水稻插秧机 | 江苏新一洋农业机械有限公司 | 乘坐式高速插秧机 | 现：2ZG-6D1(G4)（原：2ZG-6D1） | 行数:6行;四轮乘坐式:是 ; | T202100320952 | 2026-11-02 | 安徽省 | 形式审核员：通过 | 形式审核员：通过
00000359 | 种植施肥机械 | 栽植机械 | 插秧机 | 6—7行四轮乘坐式水稻插秧机 | 久保田农业机械（苏州）有限公司 | 乘座式高速插秧机 | 2ZGQ-6K1 | 四轮乘坐式；作业行数（行）：6；功率(kW):14.2 | T202332320206 | 2028-09-26 | 江苏省 | 形式审核员：通过 | 形式审核员：通过
00000786 | 种植施肥机械 | 栽植机械 | 插秧机 | 6—7行四轮乘坐式水稻插秧机 | 四川刚毅科技集团有限公司 | 高速乘坐式水稻插秧机 | 现：2Z-6 (G4)（原：2Z-6） | 结构型式：高速乘坐式；配套发动机生产企业：株式会社井关松山制造所；配套发动机型号规格：E3112-UP08；配套发动机额定功率（或标定功率）：15.3KW；配套发动机额定转速（或标定转速）：2500r/min；整机外形尺寸（长×宽×高）：3140×2215×2440mm；作业速度：0.5～1.82m/s；作业小时生产率：0.15～0.53hm2/h；工作行数：6行；行距：300mm； | T202051510037 | 2025-07-14 | 四川省 | 形式审核员：通过 | 形式审核员：通过
00000828 | 种植施肥机械 | 栽植机械 | 插秧机 | 8行及以上四轮乘坐式水稻插秧机 | 江苏沃得高新农业装备有限公司 | 乘坐式高速插秧机 | 2ZGF-8B | 四轮乘坐式；工作行数：8行。 | T202032320089 | 2025-05-28 | 江苏省 | 形式审核员：通过 | 形式审核员：通过
00000830 | 种植施肥机械 | 栽植机械 | 插秧机 | 8行及以上四轮乘坐式水稻插秧机 | 江苏沃得高新农业装备有限公司 | 乘坐式高速插秧机 | 2ZGF-8H | 四轮乘坐式；工作行数：8行。 | T202332320099 | 2028-05-29 | 江苏省 | 形式审核员：通过 | 形式审核员：通过
00000831 | 种植施肥机械 | 栽植机械 | 插秧机 | 8行及以上四轮乘坐式水稻插秧机 | 江苏沃得高新农业装备有限公司 | 乘坐式高速插秧机 | 2ZGF-8J | 四轮乘坐式；工作行数：8行。 | T202432320066 | 2029-04-29 | 江苏省 | 形式审核员：通过 | 形式审核员：通过
00000829 | 种植施肥机械 | 栽植机械 | 插秧机 | 8行及以上四轮乘坐式水稻插秧机 | 江苏沃得高新农业装备有限公司 | 乘坐式高速插秧机 | 现：2ZGF-8F(G4)(原：2ZGF-8F) | 四轮乘坐式；工作行数：8行。 | T202032320092 | 2025-05-28 | 江苏省 | 形式审核员：通过 | 形式审核员：通过
00000517 | 种植施肥机械 | 栽植机械 | 插秧机 | 8行及以上四轮乘坐式水稻插秧机 | 江苏新一洋农业机械有限公司 | 乘坐式高速插秧机 | 现：2ZG-8Z(G4)（原：2ZG-8Z） | 行数:8行;四轮乘坐式:是 ; | T202100340532 | 2026-06-29 | 安徽省 | 形式审核员：通过 | 形式审核员：通过
00000492 | 种植施肥机械 | 栽植机械 | 插秧机 | 8行及以上四轮乘坐式水稻插秧机 | 潍柴雷沃智慧农业科技股份有限公司 | 乘坐式高速插秧机 | 2ZG-8A25A | 结构型式：四轮乘坐式；工作行数：8行； | T202300370069 | 2028-03-30 | 山东省 | 形式审核员：通过 | 形式审核员：通过
00000877 | 种植施肥机械 | 栽植机械 | 插秧机 | 8行及以上四轮乘坐式水稻插秧机 | 潍柴雷沃智慧农业科技股份有限公司 | 乘坐式高速插秧机 | 2ZG-8A36 | 结构型式：四轮乘坐式；工作行数：8行； | T202400450059 | 2029-04-02 | 山东省 | 形式审核员：通过 | 形式审核员：通过
00000787 | 种植施肥机械 | 施肥机械 | 撒（抛）肥机 | 其他撒肥机(厩肥) | 灵璧九瑞农发科技股份有限公司 | 抛撒机 | 2FH-10 | 抛撒装置型式：后置立式双圆盘撒布；料箱容积10m³；抛撒宽度≥8m | T202334340074 | 2028-07-16 | 安徽省 | 形式审核员：通过 | 形式审核员：通过
00000790 | 种植施肥机械 | 施肥机械 | 撒（抛）肥机 | 其他撒肥机(厩肥) | 灵璧九瑞农发科技股份有限公司 | 抛撒机 | 2FH-5 | 抛撒装置型式：后置立式双圆盘撒布；料箱容积5m³；抛撒宽度≥8m | T202034145 | 2025-11-30 | 安徽省 | 形式审核员：通过 | 形式审核员：通过
00000793 | 种植施肥机械 | 施肥机械 | 撒（抛）肥机 | 其他撒肥机(厩肥) | 灵璧九瑞农发科技股份有限公司 | 施肥机 | 2FL-12(1000) | 抛撒装置型式：后置立式双圆盘撒布；料箱容积1m³；抛撒宽度≥12m | T202234340272 | 2027-12-27 | 安徽省 | 形式审核员：通过 | 形式审核员：通过
00000791 | 种植施肥机械 | 施肥机械 | 撒（抛）肥机 | 其他撒肥机(厩肥) | 灵璧九瑞农发科技股份有限公司 | 施肥机 | 2FL-12（500） | 抛撒装置型式：单圆盘离心式；料箱容积0.5m³；抛撒宽度≥12m | T202334340056 | 2028-07-16 | 安徽省 | 形式审核员：通过 | 形式审核员：通过
00000792 | 种植施肥机械 | 施肥机械 | 撒（抛）肥机 | 其他撒肥机(厩肥) | 灵璧九瑞农发科技股份有限公司 | 施肥机 | 2LFH-12 | 抛撒装置型式：单圆盘离心式；料箱容积0.45m³；抛撒宽度≥12m | T202334340057 | 2028-07-16 | 安徽省 | 形式审核员：通过 | 形式审核员：通过
00000789 | 种植施肥机械 | 施肥机械 | 撒（抛）肥机 | 摆动式撒肥机(厩肥) | 灵璧九瑞农发科技股份有限公司 | 施肥机 | 2FB-12(1000) | 抛撒装置型式：后置摆臂式撒布；料箱容积1m³；抛撒宽度≥12m | T202234340273 | 2027-12-27 | 安徽省 | 形式审核员：通过 | 形式审核员：通过
00000788 | 种植施肥机械 | 施肥机械 | 撒（抛）肥机 | 摆动式撒肥机(厩肥) | 灵璧九瑞农发科技股份有限公司 | 施肥机 | 2FB-12(500) | 抛撒装置型式：后置摆臂式撒布；料箱容积0.5m³；抛撒宽度≥12m | T202334340055 | 2028-07-16 | 安徽省 | 形式审核员：通过 | 形式审核员：通过
00000734 | 田间管理机械 | 植保机械 | 喷雾机 | 18m及以上悬挂式喷杆喷雾机 | 青州市汇智农业装备有限公司 | 喷杆式喷雾机 | 3WPX-800型悬挂式喷杆喷雾机 | 型式：悬挂式，喷杆长度：18m，容积：800L。 | 2024281401000003 | 2029-03-06 | 山东省 | 形式审核员：通过 | 形式审核员：通过
00000510 | 田间管理机械 | 植保机械 | 喷雾机 | 18-50马力自走式两轮转向喷杆喷雾机 | 山东维凯斯农业装备有限公司 | 喷杆式喷雾机 | 3WP-500B2型自走式喷杆喷雾机 | 型式：自走式；外形尺寸（mm):3450×1720×2600;药箱容量（L）：500;整机工作压力（Mpa):0.1-0.6；喷杆长度（mm):8000；配套动力：单缸、卧式、水冷、四冲程；驱动方式：四轮驱动、四轮转向；离地间隙（mm):830；轴距（mm）：1750；发动机或电动机标定功率/转速（KW/(r/min)）:14.71/2200;液（气）泵/电机泵结构形式：隔膜泵。 | 2020041401000032 | 2025-09-02 | 山东省 | 形式审核员：通过 | 形式审核员：通过
00000742 | 田间管理机械 | 植保机械 | 喷雾机 | 18-50马力自走式两轮转向喷杆喷雾机 | 潍坊穗德世昌农业装备有限公司 | 喷杆式喷雾机 | 3WPZ-400C型自走式喷杆喷雾机 | 容积:400L,喷杆长度：8.5m，离地间隙：0.9m，功率：20马力，型式;自走式，两轮驱动，两轮转向。 | 2023281401000012 | 2028-08-15 | 安徽省 | 形式审核员：通过 | 形式审核员：通过
00000553 | 田间管理机械 | 植保机械 | 喷雾机 | 50—100马力自走式四轮转向喷杆喷雾机 | 密山市祥旺农业机械销售有限公司 | 喷杆式喷雾机 | 3WPZ-1500A型自走式喷杆喷雾机 | 功率：50马力，容积：1500L，喷杆长度：21m，离地间隙：1.2m，型式：自走式，四轮驱动，四轮转向。 | 2023281401000004 | 2028-05-07 | 黑龙江 | 形式审核员：通过 | 形式审核员：通过
00000552 | 田间管理机械 | 植保机械 | 喷雾机 | 50—100马力自走式四轮转向喷杆喷雾机 | 密山市祥旺农业机械销售有限公司 | 喷杆式喷雾机 | 3WPZ-1500型自走式喷杆喷雾机 | 功率;50马力，容积：1500L，喷杆长度：21m，离地间隙：1.215m，型式：自走式，四轮驱动，四轮转向。 | 2023281401000004 | 2028-05-07 | 黑龙江 | 形式审核员：通过 | 形式审核员：通过
00000523 | 田间管理机械 | 植保机械 | 喷雾机 | 50—100马力自走式四轮转向喷杆喷雾机 | 青州爱科机械科技有限公司 | 喷杆式喷雾机 | 3WPZ-1200A(G4)型自走式喷杆喷雾机 | 功率;50马力，容积,1200L，喷杆长度：16.2m，离地间隙：1m，形式：自走式，四轮驱动，四轮转向。 | 2015041401000069 | 2025-07-21 | 山东省 | 形式审核员：通过 | 形式审核员：通过
00000892 | 田间管理机械 | 植保机械 | 喷雾机 | 50—100马力自走式四轮转向喷杆喷雾机 | 青州爱科机械科技有限公司 | 喷杆式喷雾机 | 3WPZ-1200A-1型自走式喷杆喷雾机 | 功率：50马力，喷杆长度：16.2m，离地间隙：1m，药箱容积：1200L，型式：自走式，四轮驱动，四轮转向。 | 2015041401000069 | 2025-07-21 | 山东省 | 形式审核员：通过 | 形式审核员：通过
00000893 | 田间管理机械 | 植保机械 | 喷雾机 | 50—100马力自走式四轮转向喷杆喷雾机 | 青州爱科机械科技有限公司 | 喷杆式喷雾机 | 3WPZ-1200A-2型自走式喷杆喷雾机 | 功率：50马力，喷杆长度：16.2m，离地间隙：1m，药箱容积：1200L，型式：自走式，四轮驱动，四轮转向。 | 2015041401000069 | 2025-07-21 | 山东省 | 形式审核员：通过 | 形式审核员：通过
00000545 | 田间管理机械 | 植保机械 | 喷雾机 | 50—100马力自走式四轮转向喷杆喷雾机 | 青州爱科机械科技有限公司 | 喷杆式喷雾机 | 3WPZ-1200C(G4)型自走式喷杆喷雾机 | 功率：50马力，容积：1200L，喷杆长度：16.2m，离地间隙：1m，型式：自走式，四轮驱动，四轮转向。 | 2015041401000069 | 2025-07-21 | 山东省 | 形式审核员：通过 | 形式审核员：通过
00000522 | 田间管理机械 | 植保机械 | 喷雾机 | 50—100马力自走式四轮转向喷杆喷雾机 | 青州爱科机械科技有限公司 | 喷杆式喷雾机 | 3WPZ-1500A(G4)型自走式喷杆喷雾机 | 功率：50马力，容积;1500L,喷杆长度;18.4m,离地间隙;1m,形式；自走式四轮驱动，四轮转向。 | 2015041401000069 | 2025-07-21 | 山东省 | 形式审核员：通过 | 形式审核员：通过
00000519 | 田间管理机械 | 植保机械 | 喷雾机 | 50—100马力自走式四轮转向喷杆喷雾机 | 青州爱科机械科技有限公司 | 喷杆式喷雾机 | 3WPZ-800D-4(G4)型自走式喷杆喷雾机 | 功率：50马力，容积；800L，喷杆长度；10m，离地间隙；0.92m，型式；自走式，四轮驱动，四轮转向。 | 2015041401000069 | 2025-07-21 | 山东省 | 形式审核员：通过 | 形式审核员：通过
00000521 | 田间管理机械 | 植保机械 | 喷雾机 | 50—100马力自走式四轮转向喷杆喷雾机 | 青州爱科机械科技有限公司 | 喷杆式喷雾机 | 3WPZ-800DK-4(G4)型自走式喷杆喷雾机 | 功率;50马力，容积：800L，喷杆长度；10m，离地间隙：1m，形式：自走式，四轮驱动，四轮转向。 | 2015041401000069 | 2025-07-21 | 山东省 | 形式审核员：通过 | 形式审核员：通过
00000520 | 田间管理机械 | 植保机械 | 喷雾机 | 50—100马力自走式四轮转向喷杆喷雾机 | 青州爱科机械科技有限公司 | 喷杆式喷雾机 | 3WPZ-800K-4(G4)型自走式喷杆喷雾机 | 功率：50马力，容积；800L，喷杆长度：10m，离地间隙;1m,形式；自走式，四轮驱动，四轮转向。 | 2015041401000069 | 2025-07-21 | 山东省 | 形式审核员：通过 | 形式审核员：通过
00000588 | 田间管理机械 | 植保机械 | 喷雾机 | 50—100马力自走式四轮转向喷杆喷雾机 | 青州博川农业机械有限公司 | 喷杆式喷雾机 | 3WPZ-1200(G4)型自走式喷杆喷雾机 | 功率;50马力，容积:1200L,喷杆长度：18m，离地间隙;1.21m,形式;自走式，四轮驱动，四轮转向。 | 2017281401000047 | 2027-12-14 | 山东省 | 形式审核员：通过 | 形式审核员：通过
00000587 | 田间管理机械 | 植保机械 | 喷雾机 | 50—100马力自走式四轮转向喷杆喷雾机 | 青州博川农业机械有限公司 | 喷杆式喷雾机 | 3WPZ-700(G4)型自走式喷杆喷雾机 | 功率;50马力，容积:700L，喷杆长度;10m,离地间隙：0.96m，型式：自走式，四轮驱动，四轮转向 | 2017281401000047 | 2027-12-14 | 山东省 | 形式审核员：通过 | 形式审核员：通过
00000585 | 田间管理机械 | 植保机械 | 喷雾机 | 50—100马力自走式四轮转向喷杆喷雾机 | 青州博川农业机械有限公司 | 喷杆式喷雾机 | 3WPZ-700A(G4)型自走式喷杆喷雾机 | 功率：50马力，容积;700L,喷杆长度;18m,离地间隙：0.96m，形式：自走式，四轮转向，四轮驱动。 | 2017281401000047 | 2027-12-14 | 山东省 | 形式审核员：通过 | 形式审核员：通过
00000592 | 田间管理机械 | 植保机械 | 喷雾机 | 50—100马力自走式四轮转向喷杆喷雾机 | 青州欧尚农业科技有限公司 | 喷杆式喷雾机 | 3WPZ-1000B(G4)型自走式喷杆喷雾机 | 形式：自走式; 喷杆长度：16500mm; 离地间隙：900mm; 驱动型式：四轮驱动；转向型式：四轮转向; 功率：36.8/2400kw/r/min; 药箱容积：1000L； | 2018281401000067 | 2028-12-05 | 山东省 | 形式审核员：通过 | 形式审核员：通过
00000590 | 田间管理机械 | 植保机械 | 喷雾机 | 50—100马力自走式四轮转向喷杆喷雾机 | 青州欧尚农业科技有限公司 | 喷杆式喷雾机 | 3WPZ-1000D型自走式喷杆喷雾机 | 形式：自走式; 喷杆长度：16500mm; 离地间隙：930mm; 驱动型式：四轮驱动；转向型式：四轮转向; 功率：36.8/2400kw/r/min; 药箱容积：1000L； | 2018281401000067 | 2028-12-05 | 山东省 | 形式审核员：通过 | 形式审核员：通过
00000584 | 田间管理机械 | 植保机械 | 喷雾机 | 50—100马力自走式四轮转向喷杆喷雾机 | 青州欧尚农业科技有限公司 | 喷杆式喷雾机 | 3WPZ-700B型自走式喷杆喷雾机 | 形式：自走式; 喷杆长度：12000mm; 离地间隙：900mm; 驱动型式：四轮驱动；转向型式：四轮转向; 功率：36.8/2400kw/r/min; 药箱容积：700L； | 2018281401000067 | 2028-12-05 | 山东省 | 形式审核员：通过 | 形式审核员：通过
00000591 | 田间管理机械 | 植保机械 | 喷雾机 | 50—100马力自走式四轮转向喷杆喷雾机 | 青州欧尚农业科技有限公司 | 喷杆式喷雾机 | 3WPZ-700M(G4)型自走式喷杆喷雾机 | 形式：自走式; 喷杆长度：12100mm; 离地间隙：900mm; 驱动型式：四轮驱动；转向型式：四轮转向; 功率：36.8/2400kw/r/min; 药箱容积：700L； | 2018281401000067 | 2028-12-05 | 山东省 | 形式审核员：通过 | 形式审核员：通过
00000602 | 田间管理机械 | 植保机械 | 喷雾机 | 50—100马力自走式四轮转向喷杆喷雾机 | 青州市奥林工程机械有限公司 | 喷杆式喷雾机 | 3WPZ-1200C(G4)型自走式喷杆喷雾机 | 功率:50马力，容积:1200L，喷杆长度:16.2m。离地间隙:1m，形式：自走式，四轮驱动，四轮转向。 | 2021281401000005 | 2026-04-01 | 山东省 | 形式审核员：通过 | 形式审核员：通过
00000598 | 田间管理机械 | 植保机械 | 喷雾机 | 50—100马力自走式四轮转向喷杆喷雾机 | 青州市奥林工程机械有限公司 | 喷杆式喷雾机 | 3WPZ-1500A-4(G4)型自走式喷杆喷雾机 | 功率;50马力，容积:1500L，喷杆长度:16.2m，离地间隙:1m，型式;自走式，四轮转动，四轮驱动。 | 2021281401000005 | 2026-04-01 | 山东省 | 形式审核员：通过 | 形式审核员：通过
00000599 | 田间管理机械 | 植保机械 | 喷雾机 | 50—100马力自走式四轮转向喷杆喷雾机 | 青州市奥林工程机械有限公司 | 喷杆式喷雾机 | 3WPZ-700F-4(G4)型自走式喷杆喷雾机 | 功率：50马力，容积：700L，喷杆长度：10.3m，离地间隙：1.02m，型式：自走式，四轮驱动，四轮转向。 | 2021281401000005 | 2026-04-01 | 山东省 | 形式审核员：通过 | 形式审核员：通过
00000600 | 田间管理机械 | 植保机械 | 喷雾机 | 50—100马力自走式四轮转向喷杆喷雾机 | 青州市奥林工程机械有限公司 | 喷杆式喷雾机 | 3WPZ-800D(G4)型自走式喷杆喷雾机 | 功率;50马力，容积;800L,喷杆长度;10.2m,离地间隙:0.92m，型式，自走式，四轮驱动，四轮转向。 | 2021281401000005 | 2026-04-01 | 山东省 | 形式审核员：通过 | 形式审核员：通过
00000601 | 田间管理机械 | 植保机械 | 喷雾机 | 50—100马力自走式四轮转向喷杆喷雾机 | 青州市奥林工程机械有限公司 | 喷杆式喷雾机 | 3WPZ-800K(G4)型自走式喷杆喷雾机 | 功率;50马力，容积：800L，喷杆长度：10.2m，离地间隙:1m.形式：自走式，四轮转向，四轮驱动。 | 2021281401000005 | 2026-04-01 | 山东省 | 形式审核员：通过 | 形式审核员：通过
00000508 | 田间管理机械 | 植保机械 | 喷雾机 | 50—100马力自走式四轮转向喷杆喷雾机 | 山东维凯斯农业装备有限公司 | 喷杆式喷雾机 | 3WP-1000(G4)型自走式喷杆喷雾机 | 型式：自走式；外形尺寸（mm):5000X1900X2900 药箱容量（L）：1000；喷杆长度（mm):12000；离地间隙（mm):970;驱动方式：四轮驱动，四轮转向;配套动力：四缸直列水冷四冲程柴油机；整机工作压力（Mpa):0.1~0.6；轴距（mm）：2460；发动机标定功率/转速（KW/(r/min)）:36.8/2400;液（气）泵/电机泵结构形式：隔膜泵；液（气）泵/电机泵额定压力（MPa）：0-2.5；液（气）泵/电机泵额定流量(L/min):60;限压安全装置结构形式：机械限位式；限压安全装置限定压力(MPa):≤0.72；承压软管允许最大工作压力（MPa）:2.76；蓄电池标称电压（V）：12 | 2020041401000032 | 2025-09-02 | 山东省 | 形式审核员：通过 | 形式审核员：通过
00000509 | 田间管理机械 | 植保机械 | 喷雾机 | 50—100马力自走式四轮转向喷杆喷雾机 | 山东维凯斯农业装备有限公司 | 喷杆式喷雾机 | 3WP-700C(G4)型自走式喷杆喷雾机 | 型式：自走式；外形尺寸（mm):5100X2400X3000 ；药箱容量（L）：700；喷杆长度（mm):12300；离地间隙（mm):950;驱动方式：四轮驱动，四轮转向;配套动力：四缸水冷四冲程柴油机；整机工作压力（Mpa):0.1~0.6；轴距（mm）：2430；发动机或电动机标定功率/转速（KW/(r/min)）:36.8/2500;液（气）泵/电机泵结构形式：隔膜泵；液（气）泵/电机泵额定压力（MPa）：2.5；液（气）泵/电机泵额定流量(L/min):60;限压安全装置结构形式：机械限位式；限压安全装置限定压力(MPa):≤0.72；喷杆允许最大工作压力（MPa）：1.5；承压软管允许最大工作压力（MPa）:2.76;蓄电池标称电压（V）：12 | 2020041401000032 | 2025-09-02 | 山东省 | 形式审核员：通过 | 形式审核员：通过
00000596 | 田间管理机械 | 植保机械 | 喷雾机 | 50—100马力自走式四轮转向喷杆喷雾机 | 潍坊巨沃世昌农业装备有限公司 | 喷杆式喷雾机 | 3WPZ-1000C(G4)型自走式喷杆喷雾机 | 功率: 36.8/2400 kw/r/min;药箱:1000L;喷杆长度:17m;离地间隙:0.9m;型式:自走式;四轮驱动;四轮转向 | 2018281401000066 | 2028-12-06 | 山东省 | 形式审核员：通过 | 形式审核员：通过
00000595 | 田间管理机械 | 植保机械 | 喷雾机 | 50—100马力自走式四轮转向喷杆喷雾机 | 潍坊巨沃世昌农业装备有限公司 | 喷杆式喷雾机 | 3WPZ-1000E型自走式喷杆喷雾机 | 型式：自走式、四轮驱动.四轮转向；功率：36.8/2400 kw/r/min；喷杆长度：16.5m；药箱容积：1000L；离地间隙：0.9m。 | 2018281401000066 | 2028-12-06 | 山东省 | 形式审核员：通过 | 形式审核员：通过
00000594 | 田间管理机械 | 植保机械 | 喷雾机 | 50—100马力自走式四轮转向喷杆喷雾机 | 潍坊巨沃世昌农业装备有限公司 | 喷杆式喷雾机 | 3WPZ-1000F型自走式喷杆喷雾机 | 型式：自走式、四轮驱动、四轮转向；功率：36.8/2400 kw/r/min；喷杆长度：13m；药箱容积：1000L；离地间隙：0.95m。 | 2018281401000066 | 2028-12-06 | 山东省 | 形式审核员：通过 | 形式审核员：通过
00000593 | 田间管理机械 | 植保机械 | 喷雾机 | 50—100马力自走式四轮转向喷杆喷雾机 | 潍坊巨沃世昌农业装备有限公司 | 喷杆式喷雾机 | 3WPZ-700(G4)型自走式喷杆喷雾机 | 功率: 36.8/2400 kw/r/min;药箱:700L;喷杆长度:12m;离地间隙1.03m;型式:自走式;四轮驱动;四轮转向 | 2018281401000066 | 2028-12-06 | 山东省 | 形式审核员：通过 | 形式审核员：通过
00000735 | 田间管理机械 | 植保机械 | 喷雾机 | 50—100马力自走式四轮转向喷杆喷雾机 | 潍坊穗德世昌农业装备有限公司 | 喷杆式喷雾机 | 3WPZ-1000C型自走式喷杆喷雾机 | 容积：1000L，喷杆长度：16.5m，离地间隙：0.94m，功率：50马力，型式：自走式，四轮驱动，四轮转向。 | 2023281401000012 | 2028-08-15 | 安徽省 | 形式审核员：通过 | 形式审核员：通过
00000739 | 田间管理机械 | 植保机械 | 喷雾机 | 50—100马力自走式四轮转向喷杆喷雾机 | 潍坊穗德世昌农业装备有限公司 | 喷杆式喷雾机 | 3WPZ-1000D型自走式喷杆喷雾机 | 容积：1000L，喷杆长度：16.5m，离地间隙：0.91m，功率：50马力，型式：自走式，四轮驱动，四轮转向。 | 2023281401000012 | 2028-08-15 | 安徽省 | 形式审核员：通过 | 形式审核员：通过
00000740 | 田间管理机械 | 植保机械 | 喷雾机 | 50—100马力自走式四轮转向喷杆喷雾机 | 潍坊穗德世昌农业装备有限公司 | 喷杆式喷雾机 | 3WPZ-1000E型自走式喷杆喷雾机 | 容积;1000L,喷杆长度:16.5m，离地间隙:0.91m，功率:50马力，型式：自走式，四轮驱动，四轮转向。 | 2023281401000012 | 2028-08-15 | 安徽省 | 形式审核员：通过 | 形式审核员：通过
00000741 | 田间管理机械 | 植保机械 | 喷雾机 | 50—100马力自走式四轮转向喷杆喷雾机 | 潍坊穗德世昌农业装备有限公司 | 喷杆式喷雾机 | 3WPZ-1000G型自走式喷杆喷雾机 | 容积:1000L,喷杆长度:16.5m，离地间隙:0.91m，功率:50马力，型式：自走式，四轮驱动，四轮转向。 | 2023281401000012 | 2028-08-15 | 安徽省 | 形式审核员：通过 | 形式审核员：通过
00000736 | 田间管理机械 | 植保机械 | 喷雾机 | 50—100马力自走式四轮转向喷杆喷雾机 | 潍坊穗德世昌农业装备有限公司 | 喷杆式喷雾机 | 3WPZ-700A型自走式喷杆喷雾机 | 容积：700L，喷杆长度：12m，离地间隙：0.9m，功率：50马力，型式:自走式，四轮驱动，四轮转向。 | 2023281401000012 | 2028-08-15 | 安徽省 | 形式审核员：通过 | 形式审核员：通过
00000737 | 田间管理机械 | 植保机械 | 喷雾机 | 50—100马力自走式四轮转向喷杆喷雾机 | 潍坊穗德世昌农业装备有限公司 | 喷杆式喷雾机 | 3WPZ-700B型自走式喷杆喷雾机 | 容积:700L,喷杆长度:12m。离地间隙:0.9m，功率:50马力，型式：自走式，四轮驱动，四轮转向。 | 2023281401000012 | 2028-08-15 | 安徽省 | 形式审核员：通过 | 形式审核员：通过
00000738 | 田间管理机械 | 植保机械 | 喷雾机 | 50—100马力自走式四轮转向喷杆喷雾机 | 潍坊穗德世昌农业装备有限公司 | 喷杆式喷雾机 | 3WPZ-700型自走式喷杆喷雾机 | 容积:700L，喷杆长度:12m，离地间隙:0.91m，功率;50马力，型式：自走式，四轮驱动，四轮转向。 | 2023281401000012 | 2028-08-15 | 安徽省 | 形式审核员：通过 | 形式审核员：通过
00000347 | 灌溉机械 | 喷灌机械 | 喷灌机 | 管径65mm以下卷盘式喷灌机 | 徐州中盈农业科技有限公司 | 卷盘式喷灌机 | JP50-180D | 型号名称 / JP50-180D型卷盘式喷灌机 外形尺寸（长×宽×高） mm 3360×1680×2060 绞盘回卷驱动方式 / 电机驱动 绞盘回卷变速方式 / 电机调速+变速箱变速 绞盘水平转向角度 （º） 0～270 绞盘卷绕层数 / 4 卷管材质 / PE 卷管外径 mm Φ50 卷管壁厚 mm 4.5 卷管长度 m 180 喷头车型式 / 龙门架式 喷头车驱动方式 / 牵引式 喷头车轮距 mm 1000～1900 喷头车通过间隙 mm 610 喷射装置型式 / 旋转式喷枪 喷射装置数量 / 1 喷射装置型号 / DLW40 配套水泵额定流量 m3/h 5.5～19.8 配套水泵扬程 m 50～80 配套水泵额定功率 kW 5.5～10 运输间隙 mm 230 | T202432320030 | 2029-03-26 | 江苏省 | 形式审核员：通过 | 形式审核员：通过
00000301 | 灌溉机械 | 喷灌机械 | 喷灌机 | 管径75—85mm卷盘式喷灌机 | 潍坊永顺风机有限公司 | 绞盘式喷灌机 | 8PJP75-300 | 与推广鉴定报告上的参数一致 | T202437370055 | 2029-03-25 | 山东省 | 形式审核员：通过 | 形式审核员：通过
00000346 | 灌溉机械 | 喷灌机械 | 喷灌机 | 管径75—85mm卷盘式喷灌机 | 徐州中盈农业科技有限公司 | 卷盘式喷灌机 | JP75-300D | 型号名称 / JP75-300D型卷盘式喷灌机 外形尺寸（长×宽×高） mm 4500×2050×2620 绞盘回卷驱动方式 / 电机驱动 绞盘回卷变速方式 / 电机调速+变速箱变速 绞盘水平转向角度 （º） 0～270 绞盘卷绕层数 / 5 卷管材质 / PE 卷管外径 mm Φ75 卷管壁厚 mm 6.8 卷管长度 m 300 喷头车型式 / 龙门架式 喷头车驱动方式 / 牵引式 喷头车轮距 mm 1400～2800 喷头车通过间隙 mm 1200 喷射装置型式 / 旋转式喷枪 喷射装置数量 / 1 喷射装置型号 / DLS50 配套水泵额定流量 m3/h 25～40 配套水泵扬程 m 78～104 配套水泵额定功率 kW 9.2～18.5 运输间隙 mm 280 | T202432320032 | 2029-03-26 | 江苏省 | 形式审核员：通过 | 形式审核员：通过
00000345 | 灌溉机械 | 喷灌机械 | 喷灌机 | 管径85mm及以上卷盘式喷灌机 | 徐州中盈农业科技有限公司 | 卷盘式喷灌机 | JP90-300D | 型号名称 / JP90-300D型卷盘式喷灌机 外形尺寸（长×宽×高） mm 5200×2050×3070 绞盘回卷驱动方式 / 电机驱动 绞盘回卷变速方式 / 电机调速+变速箱变速 绞盘水平转向角度 （º） 0～270 绞盘卷绕层数 / 5 卷管材质 / PE 卷管外径 mm Φ90 卷管壁厚 mm 7.8 卷管长度 m 300 喷头车型式 / 龙门架式 喷头车驱动方式 / 牵引式 喷头车轮距 mm 1400～2800 喷头车通过间隙 mm 1200 喷射装置型式 / 旋转式喷枪 喷射装置数量 / 1 喷射装置型号 / DLS50 配套水泵额定流量 m3/h 40～65 配套水泵扬程 m 78～104 配套水泵额定功率 kW 15～30 运输间隙 mm 280 | T202432320031 | 2029-03-26 | 江苏省 | 形式审核员：通过 | 形式审核员：通过
00000798 | 收获机械 | 粮食作物收获机械 | 谷物联合收割机 | 4kg/s及以上自走履带式谷物联合收割机（全喂入） | 江苏沃得农业机械股份有限公司 | 履带自走全喂入式谷物联合收割机 | 4LZ-4.0XH | 喂入量（kg/s）：4.0；结构型式：履带自走全喂入式；喂入方式：全喂入。 | T202332320375 | 2028-12-27 | 江苏省 | 形式审核员：通过 | 形式审核员：通过
00000796 | 收获机械 | 粮食作物收获机械 | 谷物联合收割机 | 4kg/s及以上自走履带式谷物联合收割机（全喂入） | 江苏沃得农业机械股份有限公司 | 履带自走全喂入式谷物联合收割机 | 4LZ-8.0ET | 喂入量（kg/s）：8.0；结构型式：履带自走全喂入式；喂入方式：全喂入。 | T202332320379 | 2028-12-27 | 江苏省 | 形式审核员：通过 | 形式审核员：通过
00000797 | 收获机械 | 粮食作物收获机械 | 谷物联合收割机 | 4kg/s及以上自走履带式谷物联合收割机（全喂入） | 江苏沃得农业机械股份有限公司 | 履带自走全喂入式谷物联合收割机 | 4LZ-8.0EY | 喂入量（kg/s）：8.0；结构型式：履带自走全喂入式；喂入方式：全喂入。 | T202332320380 | 2028-12-27 | 江苏省 | 形式审核员：通过 | 形式审核员：通过
00000811 | 收获机械 | 粮食作物收获机械 | 谷物联合收割机 | 4kg/s及以上自走履带式谷物联合收割机（全喂入） | 江苏沃得农业机械股份有限公司 | 履带自走全喂入式谷物联合收割机 | 4LZ-9.0CR | 喂入量（kg/s）：9.0；结构型式：履带自走全喂入式；喂入方式：全喂入。 | T202232320078 | 2027-06-28 | 江苏省 | 形式审核员：通过 | 形式审核员：通过
00000358 | 收获机械 | 粮食作物收获机械 | 谷物联合收割机 | 4kg/s及以上自走履带式谷物联合收割机（全喂入） | 久保田农业机械（苏州）有限公司 | 全喂入式联合收割机 | 4LZ-6.5C8 | 喂入量：6.5kg/s；自走履带式；喂入方式：全喂入 | T202332320224 | 2028-10-31 | 江苏省 | 形式审核员：通过 | 形式审核员：通过
00000357 | 收获机械 | 粮食作物收获机械 | 谷物联合收割机 | 4kg/s及以上自走履带式谷物联合收割机（全喂入） | 久保田农业机械（苏州）有限公司 | 全喂入式联合收割机 | 4LZ-6.5D8 | 喂入量：6.5kg/s；自走履带式；喂入方式：全喂入 | T202332320224 | 2028-10-31 | 江苏省 | 形式审核员：通过 | 形式审核员：通过
00000476 | 收获机械 | 粮食作物收获机械 | 谷物联合收割机 | 4kg/s及以上自走履带式谷物联合收割机（全喂入） | 潍柴雷沃智慧农业科技股份有限公司 | 履带式全喂入谷物联合收割机 | 4LZ-4A1 | 结构型式：自走履带式；喂入方式：全喂入；喂入量：4kg/s。 | T202300140502 | 2028-11-02 | 山东省 | 形式审核员：通过 | 形式审核员：通过
00000419 | 收获机械 | 粮食作物收获机械 | 谷物联合收割机 | 4kg/s及以上自走履带式谷物联合收割机（全喂入） | 潍柴雷沃智慧农业科技股份有限公司 | 履带式全喂入谷物联合收割机 | 4LZ-6G3A(G4) | 喂入量6kg/s；自走履带式；喂入方式：全喂入 | T202200140985 | 2027-12-29 | 山东省 | 形式审核员：通过 | 形式审核员：通过
00000477 | 收获机械 | 粮食作物收获机械 | 谷物联合收割机 | 4kg/s及以上自走履带式谷物联合收割机（全喂入） | 潍柴雷沃智慧农业科技股份有限公司 | 履带式全喂入谷物联合收割机 | 4LZ-8G6 | 结构型式：自走履带式；喂入方式：全喂入；喂入量：8kg/s。 | T202300140379 | 2028-09-05 | 山东省 | 形式审核员：通过 | 形式审核员：通过
00000478 | 收获机械 | 粮食作物收获机械 | 谷物联合收割机 | 4kg/s及以上自走履带式谷物联合收割机（全喂入） | 潍柴雷沃智慧农业科技股份有限公司 | 履带式全喂入谷物联合收割机 | 4LZ-8G6A | 结构型式：自走履带式；喂入方式：全喂入；喂入量：8kg/s。 | T202300140379 | 2028-09-05 | 山东省 | 形式审核员：通过 | 形式审核员：通过
00000420 | 收获机械 | 粮食作物收获机械 | 谷物联合收割机 | 4kg/s及以上自走履带式谷物联合收割机（全喂入） | 潍柴雷沃智慧农业科技股份有限公司 | 履带式全喂入谷物联合收割机 | 现：4LZ-8G5A(G4)（原：4LZ-8G5A） | 结构型式：自走履带式；喂入方式：全喂入；喂入量：8kg/s | T202200370783 | 2027-11-07 | 山东省 | 形式审核员：通过 | 形式审核员：通过
00000356 | 收获机械 | 粮食作物收获机械 | 谷物联合收割机 | 4行及以上35马力及以上半喂入联合收割机 | 久保田农业机械（苏州）有限公司 | 半喂入式联合收割机 | 4LBZ-172C | 作业行数（行）：5；喂入方式：半喂入；配套功率（kW）：73.4 | T202332320223 | 2028-10-31 | 江苏省 | 形式审核员：通过 | 形式审核员：通过
00000894 | 收获机械 | 油料作物收获机械 | 花生收获机 | 联合收获机 | 青岛金沃农业装备有限公司 | 花生联合收获机 | 4HL-2B | 自走式花生联合收获机，含挖掘、分离、摘果、集箱等功能。 | T202300080490 | 2028-11-02 | 山东省 | 形式审核员：通过 | 形式审核员：通过
00000434 | 收获机械 | 油料作物收获机械 | 大豆收获机 | 5-6kg/s自走轮式大豆收获机 | 潍柴雷沃智慧农业科技股份有限公司 | 自走式大豆联合收割机 | 4LZD-5E | 结构型式：自走、轮式、全喂入；喂入量5kg/s；拨禾轮型式：偏心弹齿式。 | T202314140122 | 2028-12-24 | 山东省 | 形式审核员：通过 | 形式审核员：通过
00000433 | 收获机械 | 油料作物收获机械 | 大豆收获机 | 5-6kg/s自走轮式大豆收获机 | 潍柴雷沃智慧农业科技股份有限公司 | 自走式大豆联合收割机 | 4LZD-5M1 | 结构型式：自走、轮式、全喂入；喂入量5kg/s；拨禾轮型式：偏心弹齿式。 | T202314140121 | 2028-12-24 | 山东省 | 形式审核员：通过 | 形式审核员：通过
00000436 | 收获机械 | 油料作物收获机械 | 大豆收获机 | 5-6kg/s自走轮式大豆收获机 | 潍柴雷沃智慧农业科技股份有限公司 | 自走式大豆联合收割机 | 4LZD-5R1 | 结构型式：自走、轮式、全喂入；喂入量5kg/s；拨禾轮型式：偏心弹齿式。 | T202337370651 | 2028-12-28 | 山东省 | 形式审核员：通过 | 形式审核员：通过
00000438 | 收获机械 | 油料作物收获机械 | 大豆收获机 | 5-6kg/s自走轮式大豆收获机 | 潍柴雷沃智慧农业科技股份有限公司 | 自走式大豆联合收割机 | 4LZD-5R2 | 结构型式：自走、轮式、全喂入；喂入量5kg/s；拨禾轮型式：偏心弹齿式。 | T202337370653 | 2028-12-28 | 山东省 | 形式审核员：通过 | 形式审核员：通过
00000435 | 收获机械 | 油料作物收获机械 | 大豆收获机 | 5-6kg/s自走轮式大豆收获机 | 潍柴雷沃智慧农业科技股份有限公司 | 自走式大豆联合收割机 | 4LZD-5R3 | 结构型式：自走、轮式、全喂入；喂入量5kg/s；拨禾轮型式：偏心弹齿式。 | T202337370651 | 2028-12-28 | 山东省 | 形式审核员：通过 | 形式审核员：通过
00000437 | 收获机械 | 油料作物收获机械 | 大豆收获机 | 5-6kg/s自走轮式大豆收获机 | 潍柴雷沃智慧农业科技股份有限公司 | 自走式大豆联合收割机 | 4LZD-5R4 | 结构型式：自走、轮式、全喂入；喂入量5kg/s；拨禾轮型式：偏心弹齿式。 | T202337370653 | 2028-12-28 | 山东省 | 形式审核员：通过 | 形式审核员：通过
00000441 | 收获机械 | 油料作物收获机械 | 大豆收获机 | 6-7kg/s自走轮式大豆收获机 | 潍柴雷沃智慧农业科技股份有限公司 | 自走式大豆联合收割机 | 4LZD-6M1 | 结构型式：自走、轮式、全喂入；喂入量6kg/s；拨禾轮型式：偏心弹齿式。 | T202337370652 | 2028-12-28 | 山东省 | 形式审核员：通过 | 形式审核员：通过
00000440 | 收获机械 | 油料作物收获机械 | 大豆收获机 | 6-7kg/s自走轮式大豆收获机 | 潍柴雷沃智慧农业科技股份有限公司 | 自走式大豆联合收割机 | 4LZD-6R2 | 结构型式：自走、轮式、全喂入；喂入量6kg/s；拨禾轮型式：偏心弹齿式。 | T202314140117 | 2028-12-24 | 山东省 | 形式审核员：通过 | 形式审核员：通过
00000439 | 收获机械 | 油料作物收获机械 | 大豆收获机 | 6-7kg/s自走轮式大豆收获机 | 潍柴雷沃智慧农业科技股份有限公司 | 自走式大豆联合收割机 | 4LZD-6R4 | 结构型式：自走、轮式、全喂入；喂入量6kg/s；拨禾轮型式：偏心弹齿式。 | T202314140117 | 2028-12-24 | 山东省 | 形式审核员：通过 | 形式审核员：通过
00000408 | 收获机械 | 油料作物收获机械 | 大豆收获机 | 1.5-2.1kg/s自走履带式大豆收获机 | 潍柴雷沃智慧农业科技股份有限公司 | 履带式大豆联合收割机 | 4LZD-2A | 结构型式：自走履带式，全喂入；喂入量2kg/s；拨禾轮型式：偏心弹齿式。 | T202337370485 | 2028-09-21 | 山东省 | 形式审核员：通过 | 形式审核员：通过
00000409 | 收获机械 | 油料作物收获机械 | 大豆收获机 | 2.1-3kg/s自走履带式大豆收获机 | 潍柴雷沃智慧农业科技股份有限公司 | 履带式大豆联合收割机 | 4LZD-2.5A | 结构型式：自走履带式，全喂入；喂入量2.5kg/s；拨禾轮型式：偏心弹齿式。 | T202337370486 | 2028-09-21 | 山东省 | 形式审核员：通过 | 形式审核员：通过
00000410 | 收获机械 | 油料作物收获机械 | 大豆收获机 | 3-4kg/s自走履带式大豆收获机 | 潍柴雷沃智慧农业科技股份有限公司 | 履带式大豆联合收割机 | 4LZD-3G | 结构型式：自走履带式，全喂入；喂入量3kg/s；拨禾轮型式：偏心弹齿式。 | T202337370654 | 2028-12-28 | 山东省 | 形式审核员：通过 | 形式审核员：通过
00000427 | 收获机械 | 油料作物收获机械 | 大豆收获机 | 3-4kg/s自走履带式大豆收获机 | 潍柴雷沃智慧农业科技股份有限公司 | 履带式大豆联合收割机 | 4LZD-3G1 | 结构型式：自走履带式，全喂入；喂入量3kg/s；拨禾轮型式：偏心弹齿式。 | T202337370650 | 2028-12-28 | 山东省 | 形式审核员：通过 | 形式审核员：通过
00000429 | 收获机械 | 油料作物收获机械 | 大豆收获机 | 3-4kg/s自走履带式大豆收获机 | 潍柴雷沃智慧农业科技股份有限公司 | 履带式大豆联合收割机 | 4LZD-3G1A | 结构型式：自走履带式，全喂入；喂入量3kg/s；拨禾轮型式：偏心弹齿式。 | T202337370650 | 2028-12-28 | 山东省 | 形式审核员：通过 | 形式审核员：通过
00000428 | 收获机械 | 油料作物收获机械 | 大豆收获机 | 3-4kg/s自走履带式大豆收获机 | 潍柴雷沃智慧农业科技股份有限公司 | 履带式大豆联合收割机 | 4LZD-3GA | 结构型式：自走履带式，全喂入；喂入量3kg/s；拨禾轮型式：偏心弹齿式。 | T202337370654 | 2028-12-28 | 山东省 | 形式审核员：通过 | 形式审核员：通过
00000430 | 收获机械 | 油料作物收获机械 | 大豆收获机 | 4kg/s及以上自走履带式大豆收获机 | 潍柴雷沃智慧农业科技股份有限公司 | 履带式大豆联合收割机 | 4LZD-4G | 结构型式：自走履带式，全喂入；喂入量4kg/s；拨禾轮型式：偏心弹齿式。 | T202337370655 | 2028-12-28 | 山东省 | 形式审核员：通过 | 形式审核员：通过
00000431 | 收获机械 | 油料作物收获机械 | 大豆收获机 | 4kg/s及以上自走履带式大豆收获机 | 潍柴雷沃智慧农业科技股份有限公司 | 履带式大豆联合收割机 | 4LZD-4GA | 结构型式：自走履带式，全喂入；喂入量4kg/s；拨禾轮型式：偏心弹齿式。 | T202337370655 | 2028-12-28 | 山东省 | 形式审核员：通过 | 形式审核员：通过
00000432 | 收获机械 | 油料作物收获机械 | 大豆收获机 | 4kg/s及以上自走履带式大豆收获机 | 潍柴雷沃智慧农业科技股份有限公司 | 履带式大豆联合收割机 | 4LZD-5ML | 结构型式：自走履带式，全喂入；喂入量5kg/s；拨禾轮型式：偏心弹齿式。 | T202337370656 | 2028-12-28 | 山东省 | 形式审核员：通过 | 形式审核员：通过
00000909 | 收获机械 | 秸秆收集处理机械 | 秸秆粉碎还田机 | 1-1.5m秸秆粉碎还田机 | 河北利谦机械制造有限公司 | 秸秆切碎还田机 | 1JQ-120 | 1JQ-120秸秆切碎还田机 ，外形尺寸：1090×1450×870，作业幅宽:1.2米，刀轴数量1根，刀轴总成传动方式：带传动，刀片数量：弯刀36，直刀18 | T202413130189 | 2029-01-25 | 河北省 | 形式审核员：通过 | 形式审核员：通过
00000908 | 收获机械 | 秸秆收集处理机械 | 秸秆粉碎还田机 | 1-1.5m秸秆粉碎还田机 | 河北利谦机械制造有限公司 | 秸秆切碎还田机 | 1JQ-140 | 1JQ-140秸秆切碎还田机 ，外形尺寸：1090×1630×870，作业幅宽:1.4米，刀轴数量1根，刀轴总成传动方式：带传动，刀片数量：弯刀44，直刀22 | T202413130189 | 2029-01-25 | 河北省 | 形式审核员：通过 | 形式审核员：通过
00000313 | 收获机械 | 秸秆收集处理机械 | 秸秆粉碎还田机 | 1-1.5m秸秆粉碎还田机 | 河北圣和农业机械有限公司 | 秸秆切碎还田机 | 1JQ-125 | 配套动力范围：25.7～29.4kW；配套动力输出轴转速:720 r/min；与配套拖拉机联接方式:三点悬挂式；工作状态外形尺寸（长×宽×高）:1150×1520×920mm；结构质量：355kg；作业小时生产率:0.25～0.62hm2/h；作业速度:2～5km/h ；工作幅宽：125cm；刀轴总成传动方式:侧边皮带传动；刀轴数量:1根；刀轴设计转速:2160r/min；刀轴最大回转半径:R250mm；刀片型式：弯刀；刀片总安装数量：32把。 | T201900130357 | 2024-12-30 | 河北省 | 形式审核员：通过 | 形式审核员：通过
00000683 | 收获机械 | 秸秆收集处理机械 | 秸秆粉碎还田机 | 1-1.5m秸秆粉碎还田机 | 河北优豪机械制造有限公司 | 秸秆切碎还田机 | 1JH-100 | 型号名称：1JH-100秸秆切碎还田机 配套动力范围：14.7~44.1kW 配套动力输出轴转速：720/760r/min 与配套拖拉机链接方式：三点悬挂 整机外形尺寸长x宽x高：1150x1230x920mm 作业幅宽：100cm 刀轴排列方式：单排 刀轴数量：1根 刀轴总成传动方式：带传动 刀轴设计转速：2250/2375r/min 刀轴回转半径：230mm 刀片型式数量：弯刀32片 直刀16片 | T202413130140 | 2029-01-25 | 河北省 | 形式审核员：通过 | 形式审核员：通过
00000685 | 收获机械 | 秸秆收集处理机械 | 秸秆粉碎还田机 | 1-1.5m秸秆粉碎还田机 | 河北优豪机械制造有限公司 | 秸秆切碎还田机 | 1JH-110 | 型号名称：1JH-110秸秆切碎还田机 配套动力范围：22.1~51.5kW 配套动力输出轴转速：720/760r/min 与配套拖拉机链接方式：三点悬挂 整机外形尺寸长x宽x高：1150x1330x920mm 作业幅宽：110cm 刀轴排列方式：单排 刀轴数量：1根 刀轴总成传动方式：带传动 刀轴设计转速：2250/2375r/min 刀轴回转半径：230mm 刀片型式数量：弯刀32片 直刀16片 | T202413130140 | 2029-01-25 | 河北省 | 形式审核员：通过 | 形式审核员：通过
00000687 | 收获机械 | 秸秆收集处理机械 | 秸秆粉碎还田机 | 1-1.5m秸秆粉碎还田机 | 河北优豪机械制造有限公司 | 秸秆切碎还田机 | 1JH-120 | 型号名称：1JH-120秸秆切碎还田机 配套动力范围：22.1~51.5kW 配套动力输出轴转速：720/760r/min 与配套拖拉机链接方式：三点悬挂 整机外形尺寸长x宽x高：1150x1530x920mm 作业幅宽：120cm 刀轴排列方式：单排 刀轴数量：1根 刀轴总成传动方式：带传动 刀轴设计转速：2250/2375r/min 刀轴回转半径：230mm 刀片型式数量：弯刀36片 直刀18片 | T202413130140 | 2029-01-25 | 河北省 | 形式审核员：通过 | 形式审核员：通过
00000689 | 收获机械 | 秸秆收集处理机械 | 秸秆粉碎还田机 | 1-1.5m秸秆粉碎还田机 | 河北优豪机械制造有限公司 | 秸秆切碎还田机 | 1JH-130 | 型号名称：1JH-130秸秆切碎还田机 配套动力范围：29.4~58.8kW 配套动力输出轴转速：720/760r/min 与配套拖拉机链接方式：三点悬挂 整机外形尺寸长x宽x高：1150x1530x920mm 作业幅宽：130cm 刀轴排列方式：单排 刀轴数量：1根 刀轴总成传动方式：带传动 刀轴设计转速：2250/2375r/min 刀轴回转半径：230mm 刀片型式数量：弯刀40片 直刀20片 | T202413130140 | 2029-01-25 | 河北省 | 形式审核员：通过 | 形式审核员：通过
00000691 | 收获机械 | 秸秆收集处理机械 | 秸秆粉碎还田机 | 1-1.5m秸秆粉碎还田机 | 河北优豪机械制造有限公司 | 秸秆切碎还田机 | 1JH-140 | 型号名称：1JH-140秸秆切碎还田机 配套动力范围：29.4~66.2kW 配套动力输出轴转速：720/760r/min 与配套拖拉机链接方式：三点悬挂 整机外形尺寸长x宽x高：1150x1630x920mm 作业幅宽：140cm 刀轴排列方式：单排 刀轴数量：1根 刀轴总成传动方式：带传动 刀轴设计转速：2250/2375r/min 刀轴回转半径：230mm 刀片型式数量：弯刀44片 直刀22片 | T202413130140 | 2029-01-25 | 河北省 | 形式审核员：通过 | 形式审核员：通过
00000907 | 收获机械 | 秸秆收集处理机械 | 秸秆粉碎还田机 | 1.5-2m秸秆粉碎还田机 | 河北利谦机械制造有限公司 | 秸秆切碎还田机 | 1JQ-165 | 1JQ-165秸秆切碎还田机 ，外形尺寸：1300×1930×1050，作业幅宽:1.65米，刀轴数量1根，刀轴总成传动方式：带传动，刀片数量：弯刀68，直刀34 | T202413130188 | 2029-01-25 | 河北省 | 形式审核员：通过 | 形式审核员：通过
00000906 | 收获机械 | 秸秆收集处理机械 | 秸秆粉碎还田机 | 1.5-2m秸秆粉碎还田机 | 河北利谦机械制造有限公司 | 秸秆切碎还田机 | 1JQ-180 | 1JQ-180秸秆切碎还田机 ，外形尺寸：1300×2100×1050，作业幅宽:1.8米，刀轴数量1根，刀轴总成传动方式：带传动，刀片数量：弯刀76，直刀38 | T202413130188 | 2029-01-25 | 河北省 | 形式审核员：通过 | 形式审核员：通过
00000314 | 收获机械 | 秸秆收集处理机械 | 秸秆粉碎还田机 | 1.5-2m秸秆粉碎还田机 | 河北圣和农业机械有限公司 | 秸秆切碎还田机 | 1JQ-150 | 配套动力范围：44.1～58.8kW；配套动力输出轴转速:720 r/min；与配套拖拉机联接方式:三点悬挂式；工作状态外形尺寸（长×宽×高）:1300×1790×1040mm；结构质量：550kg；作业小时生产率:0.30～0.75hm2/h；作业速度:2～5km/h ；工作幅宽：150cm；刀轴总成传动方式:侧边皮带传动；刀轴数量:1根；刀轴设计转速:2160r/min；刀轴最大回转半径:R255mm；刀片型式：弯刀+直刀；刀片总安装数量：弯刀64+直刀32。 | T201900130356 | 2024-12-30 | 河北省 | 形式审核员：通过 | 形式审核员：通过
00000319 | 收获机械 | 秸秆收集处理机械 | 秸秆粉碎还田机 | 1.5-2m秸秆粉碎还田机 | 河北圣和农业机械有限公司 | 秸秆切碎还田机 | 1JQ-165 | 配套动力范围：51.5～73.5kW；配套动力输出轴转速:760 r/min；与配套拖拉机联接方式:三点悬挂；工作状态外形尺寸（长×宽×高）:1350×1900×1050mm；工作幅宽：165cm；刀轴总成传动方式:带传动；刀轴数量:1根；刀轴设计转速:2562r/min；刀轴回转半径:270mm；刀片型式：弯刀+直刀；刀片数量：弯刀68把，直刀34把。 | T202213130561 | 2027-07-29 | 河北省 | 形式审核员：通过 | 形式审核员：通过
00000318 | 收获机械 | 秸秆收集处理机械 | 秸秆粉碎还田机 | 1.5-2m秸秆粉碎还田机 | 河北圣和农业机械有限公司 | 秸秆切碎还田机 | 1JQ-172 | 配套动力范围：66.2～88.2kW；配套动力输出轴转速:760 r/min；与配套拖拉机联接方式:三点悬挂；工作状态外形尺寸（长×宽×高）:1350×1970×1050mm；作业幅宽：172cm；刀轴排列方式：单排；刀轴总成传动方式:带传动；刀轴数量:1根；刀轴设计转速:2562r/min；刀轴回转半径:270mm；刀片型式：弯刀+直刀；刀片数量：弯刀72把，直刀36把。 | T202213130561 | 2027-07-29 | 河北省 | 形式审核员：通过 | 形式审核员：通过
00000305 | 收获机械 | 秸秆收集处理机械 | 秸秆粉碎还田机 | 1.5-2m秸秆粉碎还田机 | 河北圣和农业机械有限公司 | 秸秆切碎还田机 | 1JQ-180 | 配套动力范围：55.0～68.8kW；配套动力输出轴转速：760r/min；与配套拖拉机联接方式：三点悬挂；工作状态外形尺寸（长×宽×高）：1350×2050×1060mm；结构质量：600kg；作业小时生产率：0.56～0.93hm2/h；作业速度：3.0～6.0km/h；工作幅宽：180cm；刀轴总成传动方式：侧边皮带传动；刀轴数量：1个；刀轴设计转速：2570r/min；刀轴最大回转半径：259mm；刀片型式：弯刀；刀片总安装数量：48把。 | T202013130077 | 2025-09-21 | 河北省 | 形式审核员：通过 | 形式审核员：通过
00000697 | 收获机械 | 秸秆收集处理机械 | 秸秆粉碎还田机 | 1.5-2m秸秆粉碎还田机 | 河北优豪机械制造有限公司 | 秸秆切碎还田机 | 1JH-150 | 型号名称：1JH-150秸秆切碎还田机 配套动力范围：29.4~66.2kW 配套动力输出轴转速：720/760r/min 与配套拖拉机链接方式：三点悬挂 整机外形尺寸长x宽x高：1150x1730x920mm 作业幅宽：150cm 刀轴排列方式：单排 刀轴数量：1根 刀轴总成传动方式：带传动 刀轴设计转速：2250/2375r/min 刀轴回转半径：230mm 刀片型式数量：弯刀60片 直刀30片 | T202413130140 | 2029-01-25 | 河北省 | 形式审核员：通过 | 形式审核员：通过
00000698 | 收获机械 | 秸秆收集处理机械 | 秸秆粉碎还田机 | 1.5-2m秸秆粉碎还田机 | 河北优豪机械制造有限公司 | 秸秆切碎还田机 | 1JH-165 | 型号名称：1JH-165秸秆切碎还田机 配套动力范围：51.5~95.6kW 配套动力输出轴转速：720/760r/min 与配套拖拉机链接方式：三点悬挂 整机外形尺寸长x宽x高：1340x1930x1080mm 作业幅宽：165cm 刀轴排列方式：单排 刀轴数量：1根 刀轴总成传动方式：带传动 刀轴设计转速：2360/2490r/min 刀轴回转半径：260mm 刀片型式数量：弯刀64；直刀32 | T202413130139 | 2029-01-25 | 河北省 | 形式审核员：通过 | 形式审核员：通过
00000700 | 收获机械 | 秸秆收集处理机械 | 秸秆粉碎还田机 | 1.5-2m秸秆粉碎还田机 | 河北优豪机械制造有限公司 | 秸秆切碎还田机 | 1JH-172 | 型号名称：1JH-172秸秆切碎还田机 配套动力范围：58.8~95.6kW 配套动力输出轴转速：720/760r/min 与配套拖拉机链接方式：三点悬挂 整机外形尺寸长x宽x高：1340x2020x1080mm 作业幅宽：172cm 刀轴排列方式：单排 刀轴数量：1根 刀轴总成传动方式：带传动 刀轴设计转速：2360/2490r/min 刀轴回转半径：260mm 刀片型式数量：弯刀68直刀34 | T202413130139 | 2029-01-25 | 河北省 | 形式审核员：通过 | 形式审核员：通过
00000701 | 收获机械 | 秸秆收集处理机械 | 秸秆粉碎还田机 | 1.5-2m秸秆粉碎还田机 | 河北优豪机械制造有限公司 | 秸秆切碎还田机 | 1JH-180 | 型号名称：1JH-180秸秆切碎还田机 配套动力范围：66.2~102.9kW 配套动力输出轴转速：720/760r/min 与配套拖拉机链接方式：三点悬挂 整机外形尺寸长x宽x高：1340x2085x1080mm 作业幅宽：180cm 刀轴排列方式：单排 刀轴数量：1根 刀轴总成传动方式：带传动 刀轴设计转速：2360/2490r/min 刀轴回转半径：260mm 刀片型式数量：弯刀72直刀36 | T202413130139 | 2029-01-25 | 河北省 | 形式审核员：通过 | 形式审核员：通过
00000905 | 收获机械 | 秸秆收集处理机械 | 秸秆粉碎还田机 | 2-2.5m秸秆粉碎还田机 | 河北利谦机械制造有限公司 | 秸秆切碎还田机 | 1JQ-200 | 1JQ-200秸秆切碎还田机 ，外形尺寸：1300×2280×1050，作业幅宽：2米，刀轴数量1根，刀轴总成传动方式：带传动，刀片数量：弯刀84，直刀42 | T202413130188 | 2029-01-25 | 河北省 | 形式审核员：通过 | 形式审核员：通过
00000315 | 收获机械 | 秸秆收集处理机械 | 秸秆粉碎还田机 | 2-2.5m秸秆粉碎还田机 | 河北圣和农业机械有限公司 | 秸秆切碎还田机 | 1JQ-200 | 配套动力范围：73.5～95.5kW；配套动力输出轴转速：720r/min；与配套拖拉机联接方式：三点悬挂式；工作状态外形尺寸（长×宽×高）：1300×2290×1040mm；结构质量：640kg；作业小时生产率：0.4～1.0hm2/h；作业速度：2～5km/h；工作幅宽：200cm；刀轴总成传动方式：侧边皮带传动；刀轴数量：1个；刀轴设计转速：2160r/min；刀轴最大回转半径：R255mm；刀片型式：弯刀+直刀；刀片总安装数量：弯刀84+直刀42把。 | T201900130358 | 2024-12-30 | 河北省 | 形式审核员：通过 | 形式审核员：通过
00000702 | 收获机械 | 秸秆收集处理机械 | 秸秆粉碎还田机 | 2-2.5m秸秆粉碎还田机 | 河北优豪机械制造有限公司 | 秸秆切碎还田机 | 1JH-200 | 型号名称：1JH-200秸秆切碎还田机 配套动力范围：66.2~102.9kW 配套动力输出轴转速：720/760r/min 与配套拖拉机链接方式：三点悬挂 整机外形尺寸长x宽x高：1340x2300x1080mm 作业幅宽：200cm 刀轴排列方式：单排 刀轴数量：1根 刀轴总成传动方式：带传动 刀轴设计转速：2360/2490r/min 刀轴回转半径：260mm 刀片型式数量：弯刀80直刀40 | T202413130139 | 2029-01-25 | 河北省 | 形式审核员：通过 | 形式审核员：通过
00000703 | 收获机械 | 秸秆收集处理机械 | 秸秆粉碎还田机 | 2-2.5m秸秆粉碎还田机 | 河北优豪机械制造有限公司 | 秸秆切碎还田机 | 1JH-220 | 型号名称：1JH-220秸秆切碎还田机 配套动力范围：88.2~132.3kW 配套动力输出轴转速：720/760r/min 与配套拖拉机链接方式：三点悬挂 整机外形尺寸长x宽x高：1340x2520x1000mm 作业幅宽：220cm 刀轴排列方式：单排 刀轴数量：1根 刀轴总成传动方式：带传动 刀轴设计转速：2360/2490r/min 刀轴回转半径：260mm 刀片型式数量：弯刀88直刀44 | T202300130747 | 2028-12-28 | 河北省 | 形式审核员：通过 | 形式审核员：通过
00000704 | 收获机械 | 秸秆收集处理机械 | 秸秆粉碎还田机 | 2-2.5m秸秆粉碎还田机 | 河北优豪机械制造有限公司 | 秸秆切碎还田机 | 1JH-230 | 型号名称：1JH-230秸秆切碎还田机 配套动力范围：95.6~147kW 配套动力输出轴转速：720/760r/min 与配套拖拉机链接方式：三点悬挂 整机外形尺寸长x宽x高：1340x2620x1000mm 作业幅宽：230cm 刀轴排列方式：单排 刀轴数量：1根 刀轴总成传动方式：带传动 刀轴设计转速：2360/2490r/min 刀轴回转半径：260mm 刀片型式数量：弯刀88直刀44 | T202300130747 | 2028-12-28 | 河北省 | 形式审核员：通过 | 形式审核员：通过
00000705 | 收获机械 | 秸秆收集处理机械 | 秸秆粉碎还田机 | 2-2.5m秸秆粉碎还田机 | 河北优豪机械制造有限公司 | 秸秆切碎还田机 | 1JH-240 | 型号名称：1JH-240秸秆切碎还田机 配套动力范围：95.6~147kW 配套动力输出轴转速：720/760r/min 与配套拖拉机链接方式：三点悬挂 整机外形尺寸长x宽x高：1340x2720x1000mm 作业幅宽：240cm 刀轴排列方式：单排 刀轴数量：1根 刀轴总成传动方式：带传动 刀轴设计转速：2360/2490r/min 刀轴回转半径：260mm 刀片型式数量：弯刀92直刀46 | T202300130747 | 2028-12-28 | 河北省 | 形式审核员：通过 | 形式审核员：通过
00000717 | 收获机械 | 秸秆收集处理机械 | 秸秆粉碎还田机 | 2.5m及以上秸秆粉碎还田机 | 河北利宏农业机械制造有限公司 | 秸秆粉碎还田机 | 1JHY-280 | 作业幅宽：2.8 m； | T202300130752 | 2028-12-28 | 河北省 | 形式审核员：通过 | 形式审核员：通过
00000716 | 收获机械 | 秸秆收集处理机械 | 秸秆粉碎还田机 | 2.5m及以上秸秆粉碎还田机 | 河北利宏农业机械制造有限公司 | 秸秆粉碎还田机 | 1JHY-300 | 作业幅宽：3 m； | T202300130759 | 2028-12-28 | 河北省 | 形式审核员：通过 | 形式审核员：通过
00000715 | 收获机械 | 秸秆收集处理机械 | 秸秆粉碎还田机 | 2.5m及以上秸秆粉碎还田机 | 河北利宏农业机械制造有限公司 | 秸秆粉碎还田机 | 1JHY-330 | 作业幅宽：3.3 m； | T202300130751 | 2028-12-28 | 河北省 | 形式审核员：通过 | 形式审核员：通过
00000714 | 收获机械 | 秸秆收集处理机械 | 秸秆粉碎还田机 | 2.5m及以上秸秆粉碎还田机 | 河北利宏农业机械制造有限公司 | 秸秆粉碎还田机 | 1JHY-360 | 作业幅宽：3.6 m； | T202300130750 | 2028-12-28 | 河北省 | 形式审核员：通过 | 形式审核员：通过
00000713 | 收获机械 | 秸秆收集处理机械 | 秸秆粉碎还田机 | 2.5m及以上秸秆粉碎还田机 | 河北利宏农业机械制造有限公司 | 秸秆粉碎还田机 | 1JHY-400 | 作业幅宽：4 m； | T202300130755 | 2028-12-28 | 河北省 | 形式审核员：通过 | 形式审核员：通过
00000712 | 收获机械 | 秸秆收集处理机械 | 秸秆粉碎还田机 | 2.5m及以上秸秆粉碎还田机 | 河北利宏农业机械制造有限公司 | 秸秆粉碎还田机 | 1JHY-440 | 作业幅宽：4.4 m； | T202300130753 | 2028-12-28 | 河北省 | 形式审核员：通过 | 形式审核员：通过
00000706 | 收获机械 | 秸秆收集处理机械 | 秸秆粉碎还田机 | 2.5m及以上秸秆粉碎还田机 | 河北优豪机械制造有限公司 | 秸秆切碎还田机 | 1JH-250 | 型号名称：1JH-250秸秆切碎还田机 配套动力范围：95.6~161.7kW 配套动力输出轴转速：720/760r/min 与配套拖拉机链接方式：三点悬挂 整机外形尺寸长x宽x高：1340x2820x1000mm 作业幅宽：250cm 刀轴排列方式：单排 刀轴数量：1根 刀轴总成传动方式：带传动 刀轴设计转速：2360/2490r/min 刀轴回转半径：260mm 刀片型式数量：弯刀96直刀48 | T202300130747 | 2028-12-28 | 河北省 | 形式审核员：通过 | 形式审核员：通过
00000707 | 收获机械 | 秸秆收集处理机械 | 秸秆粉碎还田机 | 2.5m及以上秸秆粉碎还田机 | 河北优豪机械制造有限公司 | 秸秆切碎还田机 | 1JH-260 | 型号名称：1JH-260秸秆切碎还田机 配套动力范围：102.9~161.7kW 配套动力输出轴转速：720/760r/min 与配套拖拉机链接方式：三点悬挂 整机外形尺寸长x宽x高：1450x3120x1100mm 作业幅宽260cm 刀轴排列方式单排 刀轴数量1根 刀轴总成传动方式：带传动 刀轴设计转速2360/2490r/min 刀轴回转半径280mm 刀片型式数量：弯刀108直刀54 | T202300130757 | 2028-12-28 | 河北省 | 形式审核员：通过 | 形式审核员：通过
00000708 | 收获机械 | 秸秆收集处理机械 | 秸秆粉碎还田机 | 2.5m及以上秸秆粉碎还田机 | 河北优豪机械制造有限公司 | 秸秆切碎还田机 | 1JH-280 | 型号名称：1JH-280秸秆切碎还田机 配套动力范围：110.3~161.7kW 配套动力输出轴转速：720/760r/min 与配套拖拉机链接方式三点悬挂 整机外形尺寸长x宽x高：1450x3320x1100mm 作业幅宽2800mm 刀轴排列方式单排 刀轴数量：1根 刀轴总成传动方式：带传动 刀轴设计转速：2360/2490r/min 刀轴回转半径：280mm 刀片型式数量：弯刀116直刀58 | T202300130757 | 2028-12-28 | 河北省 | 形式审核员：通过 | 形式审核员：通过
00000709 | 收获机械 | 秸秆收集处理机械 | 秸秆粉碎还田机 | 2.5m及以上秸秆粉碎还田机 | 河北优豪机械制造有限公司 | 秸秆切碎还田机 | 1JH-300 | 型号名称：1JH-300秸秆切碎还田机 配套动力范围：110.3~161.7kW 配套动力输出轴转速：720/760r/min 与配套拖拉机链接方式三点悬挂 整机外形尺寸长x宽x高：1450x3530x1100mm 作业幅宽300cm 刀轴排列方式单排 刀轴数量：1根 刀轴总成传动方式：带传动 刀轴设计转速：2360/2490r/min 刀轴回转半径：280mm 刀片型式数量：弯刀124直刀62 | T202300130748 | 2028-12-28 | 河北省 | 形式审核员：通过 | 形式审核员：通过
00000710 | 收获机械 | 秸秆收集处理机械 | 秸秆粉碎还田机 | 2.5m及以上秸秆粉碎还田机 | 河北优豪机械制造有限公司 | 秸秆切碎还田机 | 1JH-330 | 型号名称：1JH-330秸秆切碎还田机 配套动力范围：110.3~176.4kW 配套动力输出轴转速：720/760r/min 与配套拖拉机链接方式三点悬挂 整机外形尺寸长x宽x高：1430x3850x1100mm 作业幅宽330cm 刀轴排列方式单排 刀轴数量：1根 刀轴总成传动方式：带传动 刀轴设计转速：2360/2490r/min 刀轴回转半径：280mm 刀片型式数量：弯刀136直刀68 | T202300130758 | 2028-12-28 | 河北省 | 形式审核员：通过 | 形式审核员：通过
00000711 | 收获机械 | 秸秆收集处理机械 | 秸秆粉碎还田机 | 2.5m及以上秸秆粉碎还田机 | 河北优豪机械制造有限公司 | 秸秆切碎还田机 | 1JH-360 | 型号名称：1JH-360秸秆切碎还田机 配套动力范围：132.3~205.8kW 配套动力输出轴转速：720/760r/min 与配套拖拉机链接方式三点悬挂 整机外形尺寸长x宽x高：1430x4130x1100mm 作业幅宽360cm 刀轴排列方式单排 刀轴数量：1根 刀轴总成传动方式：带传动 刀轴设计转速：2360/2490r/min 刀轴回转半径：280mm 刀片型式数量：弯刀144直刀72 | T202300130746 | 2028-12-28 | 河北省 | 形式审核员：通过 | 形式审核员：通过
00000541 | 收获机械 | 收获割台 | 大豆收获专用割台 | 2.5-5m大豆收获挠性专用割台 | 潍柴雷沃智慧农业科技股份有限公司 | 大豆收获割台 | 4GS-275 | 工作幅宽：2.75m；结构型式：全喂入挠式；滑板数量：3；仿形机构型式：四连杆机械仿形；仿形量(垂直水平面方向)：100mm。 | T202314140080 | 2028-12-24 | 山东省 | 形式审核员：通过 | 形式审核员：通过
00000542 | 收获机械 | 收获割台 | 大豆收获专用割台 | 2.5-5m大豆收获挠性专用割台 | 潍柴雷沃智慧农业科技股份有限公司 | 大豆收获割台 | 4GS-325 | 工作幅宽：3.25m；结构型式：全喂入挠式；滑板数量：5；仿形机构型式：四连杆机械仿形；仿形量(垂直水平面方向)：100mm。 | T202314140081 | 2028-12-24 | 山东省 | 形式审核员：通过 | 形式审核员：通过
00000583 | 收获机械 | 收获割台 | 大豆收获专用割台 | 2.5-5m大豆收获挠性专用割台 | 潍柴雷沃智慧农业科技股份有限公司 | 大豆收获割台 | 4GS-386 | 工作幅宽:3851mm;结构型式:全喂入挠式 ;滑板数量:5段;仿形机构型式:四连杆机械仿形 ;仿形量(垂直水平面方向):100mm; | T202314140114 | 2028-12-24 | 山东省 | 形式审核员：通过 | 形式审核员：通过
00000582 | 收获机械 | 收获割台 | 大豆收获专用割台 | 5m及以上大豆收获挠性专用割台 | 潍柴雷沃智慧农业科技股份有限公司 | 大豆收获割台 | 4GS-534 | 工作幅宽:5340mm;仿形机构型式:四连杆机械仿形 ;仿形量(垂直水平面方向):100mm;结构型式:全喂入挠式 ;滑板：9段 | T202314140116 | 2028-12-24 | 山东省 | 形式审核员：通过 | 形式审核员：通过
00000771 | 田间监测及作业监控设备 | 田间作业监控设备 | 辅助驾驶（系统）设备 | 电动方向盘,直线精度±10cm的北斗导航辅助驾驶系统 | 昆山寰安电子科技有限公司 | 北斗导航农机自动驾驶系统 | XA200BD-2.5GD | 电动方向盘，北斗导航辅助驾驶系统，直线精度±2.5cm | T202306060069 | 2028-01-12 | 江苏省 | 形式审核员：通过 | 形式审核员：通过
00000732 | 田间监测及作业监控设备 | 田间作业监控设备 | 辅助驾驶（系统）设备 | 电动方向盘,直线精度±10cm的北斗导航辅助驾驶系统 | 上海联适导航技术股份有限公司 | 北斗/GNSS 自动导航驾驶系统 | AF301BD-2.5RD | 电动方向盘,直线精度±2.5cm的北斗导航辅助驾驶系统 | T202306060315 | 2029-01-01 | 上海市 | 形式审核员：通过 | 形式审核员：通过
00000730 | 田间监测及作业监控设备 | 田间作业监控设备 | 辅助驾驶（系统）设备 | 电动方向盘,直线精度±10cm的北斗导航辅助驾驶系统 | 上海联适导航技术股份有限公司 | 北斗/GNSS 自动导航驾驶系统 | AF302BD-2.5RD | 电动方向盘,直线精度±2.5cm的北斗导航辅助驾驶系统 | T202306060316 | 2029-01-01 | 上海市 | 形式审核员：通过 | 形式审核员：通过
00000731 | 田间监测及作业监控设备 | 田间作业监控设备 | 辅助驾驶（系统）设备 | 电动方向盘,直线精度±10cm的北斗导航辅助驾驶系统 | 上海联适导航技术股份有限公司 | 北斗自动导航驾驶系统 | AF306BD-2.5GD | 电动方向盘,直线精度±2.5cm的北斗导航辅助驾驶系统 | T202306060232 | 2028-12-13 | 上海市 | 形式审核员：通过 | 形式审核员：通过
00000794 | 田间监测及作业监控设备 | 田间作业监控设备 | 辅助驾驶（系统）设备 | 电动方向盘,直线精度±10cm的北斗导航辅助驾驶系统 | 上海星联智创智能科技股份有限公司 | 北斗导航农机自动驾驶系统 | ST901BD-2.5GD | 直线精度±2.5cm | T202406060031 | 2024-07-24 | 江苏省 | 形式审核员：通过 | 形式审核员：通过
00000403 | 田间监测及作业监控设备 | 田间作业监控设备 | 辅助驾驶（系统）设备 | 电动方向盘,直线精度±10cm的北斗导航辅助驾驶系统 | 深圳冰河导航科技有限公司 | 北斗导航农业机械自动驾驶系统 | AS310BD-2.5RD | 1转向控制方式：电动方向盘； 2.直线度精度：≤2.5cm 衔接行间距精度：≤2.5cm； 3.基站信号覆盖范围：移动基站≥5km； 4.车载计算机操作系统及软件版本 ：Android 7.1/zdjs-V1.2.1-281016-release； 5.车载计算机显示终端尺寸：10.1寸； 6.卫星接收机信号源:测量型接收机/BDS B1/B2+GPSL1/L2+GLONASS L1/L2+GalileoE1/E5b； 7.转向控制系统：角度传感器 | T20190606034 | 2024-12-31 | 广东省 | 形式审核员：通过 | 形式审核员：通过
00000404 | 田间监测及作业监控设备 | 田间作业监控设备 | 辅助驾驶（系统）设备 | 电动方向盘,直线精度±10cm的北斗导航辅助驾驶系统 | 深圳冰河导航科技有限公司 | 北斗导航农业机械自动驾驶系统 | AS311BD-2.5RD | 1转向控制方式：电动方向盘； 2.直线度精度：≤2.5cm 衔接行间距精度：≤2.5cm； 3.基站信号覆盖范围：移动基站≥5km； 4.车载计算机操作系统及软件版本 ：Android7.1/1.6.1.6-beta； 5.车载计算机显示终端尺寸：10.1寸； 6.卫星接收机信号源:BDS B1/B2+GPS L1/L2+GLONASS LI/L2+GALILEO E1/E5b； 7.转向控制系统：角度传感器。 | T20200606168 | 2025-12-06 | 广东省 | 形式审核员：通过 | 形式审核员：通过
00000405 | 田间监测及作业监控设备 | 田间作业监控设备 | 辅助驾驶（系统）设备 | 电动方向盘,直线精度±10cm的北斗导航辅助驾驶系统 | 深圳冰河导航科技有限公司 | 北斗导航农业机械自动驾驶系统 | AS610BD-2.5GD | 1.转向控制方式：电动方向盘 2.直线度精度：≤2.5cm 3.衔接行间距精度：≤2.5cm 4.车载计算机操作系统及软件版本：Android7.1/1.6.1.6-beta . 5.车载计算机显示终端尺寸：10.1寸显示屏. 6.卫星接收机信号源：BDS B1/B2+GPS L1/L2+GLONASSLI/L2+GALILEO E1/E5b 7.转向控制系统：角度传感器 | T20200606170 | 2025-12-06 | 广东省 | 形式审核员：通过 | 形式审核员：通过
00000744 | 田间监测及作业监控设备 | 田间作业监控设备 | 辅助驾驶（系统）设备 | 电动方向盘,直线精度±10cm的北斗导航辅助驾驶系统 | 天宸北斗卫星导航技术（天津）有限公司 | 北斗导航自动驾驶系统 | TBD-2.5RD | 辅助驾驶系统转向控制型式：电机控制 辅助驾驶系统工作电压：12V 辅助驾驶系统集成部分组成：车载计算机、控制器和卫星接收机集成 卫星接收机类型及频点：M100S/L1、L2、B1、B2、G1、G2 卫星接收机接收天线型式：双天线 力矩电机型号规格：电机EMS1 辅助驾驶系统差分型式：单基站系统 基站信号覆盖范围：≥5km 直线度精度≤2.5cm 衔接行间距精度≤2.5cm | T202306060324 | 2029-01-01 | 天津市 | 形式审核员：通过 | 形式审核员：通过
00000548 | 饲料（草）收获加工运输设备 | 饲料（草）收获机械 | 打（压）捆机 | 压缩室截面积（宽×高）0.154m2及以上方捆捡拾压捆机 | 爱科（济宁）农业机械有限公司 | 捡拾压捆机 | 9YF-1.92（1840） | 挂接方式：牵引式；捡拾宽度：1928mm；捡拾器结构型式：弹齿式；喂入器结构型式：拨叉喂入机构；打结器型式：D型；打结器数量：2；压缩室截面尺寸（宽×高）：450mm×360mm；捆扎方式：自动绳打捆；配套动力范围：≥35kw | T202315150087 | 2028-11-09 | 山东省 | 形式审核员：通过 | 形式审核员：通过
00000626 | 饲料（草）收获加工运输设备 | 饲料（草）收获机械 | 打（压）捆机 | 压缩室截面积（宽×高）0.154m2及以上方捆捡拾压捆机 | 天津派尔农业机械装备有限公司 | 方草捆打捆机 | 9YFQ-1.7 | 型号名称：9YFQ-1.7型方草捆打捆机，挂接方式：牵引式，捡拾宽度：17200mm，捡拾器结构形式：弹齿式，喂入器结构型式：拨叉喂入机构，打结器型式：D型，打结器数量：2个，压缩式截面尺寸（宽*高）：450*365mm，配套动力范围：≥37.3KW，捆扎方式：自动绳打捆。 | T202412120014 | 2029-04-01 | 天津市 | 形式审核员：通过 | 形式审核员：通过
00000874 | 饲料（草）收获加工运输设备 | 饲料（草）收获机械 | 打（压）捆机 | 压缩室截面积（宽×高）0.154m2及以上方捆捡拾压捆机 | 潍柴雷沃智慧农业科技股份有限公司 | 方草捆打捆机 | 9YF-1.9F | 挂接方式：牵引式；捡拾宽度：1962mm；打结器数量：2；压缩室截面尺寸（宽×高）：450×360mm（0.162㎡） | T202414140016 | 2029-05-16 | 山东省 | 形式审核员：通过 | 形式审核员：通过
00000550 | 饲料（草）收获加工运输设备 | 饲料（草）收获机械 | 打（压）捆机 | 压缩室截面积（宽×高）0.162m2及以上方捆捡拾压捆机 | 爱科（济宁）农业机械有限公司 | 粉碎型捡拾压捆机 | 9YF-2.2（1840F） | 挂接方式：牵引式；捡拾宽度：2200mm；捡拾器结构型式：锤爪式；喂入器结构型式：拨叉喂入机构；打结器类型：D型；打结器数量：2个；压缩室截面尺寸（宽×高）：450mm×360mm；配套动力范围：≥66kw；捆扎方式：自动绳打捆 | T202315150105 | 2028-12-28 | 山东省 | 形式审核员：通过 | 形式审核员：通过
00000547 | 饲料（草）收获加工运输设备 | 饲料（草）收获机械 | 打（压）捆机 | 压缩室截面积（宽×高）0.162m2及以上方捆捡拾压捆机 | 爱科（济宁）农业机械有限公司 | 捡拾压捆机 | 9YF-2.2（1840S） | 捡拾器宽度：2200mm；挂接方式：牵引式；捡拾器结构型式：弹齿式；喂入器结构形式：拨叉喂入机构；打结器类型：D型；打结器数量：2个；压缩室截面尺寸（宽×高）：470mm×360mm；配套动力：≥35kw；捆扎方式：自动绳打捆 | T202300150830 | 2028-12-28 | 山东省 | 形式审核员：通过 | 形式审核员：通过
00000549 | 饲料（草）收获加工运输设备 | 饲料（草）收获机械 | 打（压）捆机 | 压缩室截面积（宽×高）0.162m2及以上方捆捡拾压捆机 | 爱科（济宁）农业机械有限公司 | 捡拾压捆机 | 9YF-2.2（MF1840S） | 挂接方式：牵引式；捡拾宽度：2200mm；捡拾器结构型式：弹齿式；喂入器结构型式：拨叉喂入机构；打结器类型：D型；打结器数量：2个；压缩室截面尺寸（宽×高）：450mm×360mm；配套动力范围：≥35kw | T202315150088 | 2028-11-09 | 山东省 | 形式审核员：通过 | 形式审核员：通过
00000617 | 饲料（草）收获加工运输设备 | 饲料（草）收获机械 | 打（压）捆机 | 压缩室截面积（宽×高）0.162m2及以上方捆捡拾压捆机 | 天津派尔农业机械装备有限公司 | 方草捆打捆机 | 9YFQ-2.2A | 型号名称：9YFQ-2.2A型方草捆打捆机，挂接方式：牵引式，捡拾宽度：2204mm，捡拾器结构形式：弹齿式，喂入器结构形式：拨叉喂入机构，打结器形式：D型，打结器数量：2个，压缩室截面尺寸（宽*高）：450*365mm，配套动力范围：≥37.3KW，捆扎方式：自动绳打捆。 | T202412120015 | 2029-04-01 | 天津市 | 形式审核员：通过 | 形式审核员：通过
00000609 | 饲料（草）收获加工运输设备 | 饲料（草）收获机械 | 打（压）捆机 | 压缩室截面积（宽×高）0.162m2及以上方捆捡拾压捆机 | 天津派尔农业机械装备有限公司 | 秸秆切割揉碎方草捆打捆机 | 9YFS-2.2A | 型号名称：9YFS-2.2A型秸秆切割揉碎方草捆打捆机，挂接方式：牵引式，捡拾宽度：2220mm，捡拾器结构形式：锤抓式，喂入器结构形式：拨叉喂入机构，打结器型式：D型，打结器数量：2个，压缩式截面尺寸（宽*高）：450*365mm，配套动力范围：≥59.6KW，捆扎方式：自动绳打捆。 | T202412120013 | 2029-04-01 | 天津市 | 形式审核员：通过 | 形式审核员：通过
00000518 | 饲料（草）收获加工运输设备 | 饲料（草）收获机械 | 打（压）捆机 | 压缩室截面积（宽×高）0.162m2及以上方捆捡拾压捆机 | 天津派尔农业机械装备有限公司 | 双刀轴秸秆切割揉碎方草捆打捆机 | 9YJS-2.2A | 型号名称：9YJS-2.2A型双刀轴秸秆切割揉碎方草捆打捆机，挂接方式：牵引式，捡拾宽度：2220mm，捡拾器结构形式：锤爪式，喂入器结构形式：拨叉喂入机构，打结器形式：D型，打结器数量：2个，压缩式截面尺寸（宽*高）：450*365mm，配套动力范围：≥96.9KW，捆扎方式：自动绳打捆。 | T202412120012 | 2029-04-01 | 天津市 | 形式审核员：通过 | 形式审核员：通过
00000875 | 饲料（草）收获加工运输设备 | 饲料（草）收获机械 | 打（压）捆机 | 压缩室截面积（宽×高）0.162m2及以上方捆捡拾压捆机 | 潍柴雷沃智慧农业科技股份有限公司 | 方草捆打捆机 | 9YF-2.2F | 挂接方式：牵引式；捡拾宽度：2236mm；打结器数量：2；压缩室截面尺寸（宽×高）：450×360mm（0.162m²） | T202414140017 | 2029-05-16 | 山东省 | 形式审核员：通过 | 形式审核员：通过
00000876 | 饲料（草）收获加工运输设备 | 饲料（草）收获机械 | 打（压）捆机 | 压缩室截面积（宽×高）0.162m2及以上方捆捡拾压捆机 | 潍柴雷沃智慧农业科技股份有限公司 | 秸秆方捆压捆机 | 9YFS-2.2F | 挂接方式：牵引式；捡拾宽度：2200mm；打结器数量：2；压缩室截面尺寸（宽×高）：450×360mm（0.162m²） | T202414140018 | 2029-05-16 | 山东省 | 形式审核员：通过 | 形式审核员：通过
00000344 | 饲料（草）收获加工运输设备 | 饲料（草）收获机械 | 打（压）捆机 | 压缩室直径1m及以上圆捆捡拾压捆机 | 科乐收农业机械（山东）有限责任公司 | 圆捆机 | ROLLANT 540RC | 圆捆；压缩室直径：1200mm；压缩室宽度：1220mm；捡拾宽度：2100mm | T202306060286 | 2029-01-01 | 山东省 | 形式审核员：通过 | 形式审核员：通过
00000524 | 饲料（草）收获加工运输设备 | 饲料（草）收获机械 | 打（压）捆机 | 压缩室直径1m及以上圆捆捡拾压捆机 | 天津派尔农业机械装备有限公司 | 圆草捆打捆机 | 9YG-1240 | 型号名称：9YG-1240型圆草捆打捆机，挂接方式：牵引式，捡拾宽度：1905mm，捡拾器结构形式：弹齿式，喂入器结构形式：螺旋连续喂入机构，压缩室成捆机构型式：辊筒式，压缩式宽度：1200mm，压缩式直径：1200mm，卷压工作部件数量：16个，卷压滚筒直径：259mm，捆扎方式：缠网，配套动力范围：90-130KW。 | T202212120020 | 2027-07-11 | 天津市 | 形式审核员：通过 | 形式审核员：通过
00000302 | 饲料（草）收获加工运输设备 | 饲料（草）收获机械 | 打（压）捆机 | 压缩室直径1.2m及以上圆捆捡拾压捆机 | 普劳恩德河北农业机械有限公司 | 全齿轮传动圆捆机 | 9YH-1.25 | 挂接方式:牵引式;捡拾宽度：220cm；捡拾器结构型式：弹齿式；喂入器结构型式：螺旋连续喂入机构；压缩室成捆机构型式：滚筒式；压缩室宽度：1250mm；压缩室直径：1250mm；卷压工作部件数量：18个；卷压滚筒直径：220mm；捆扎方式：缠网；配套动力范围：132.3～154.4kW。 | T202200130972 | 2027-12-29 | 河北省 | 形式审核员：通过 | 形式审核员：通过
00000507 | 饲料（草）收获加工运输设备 | 饲料（草）收获机械 | 打（压）捆机 | 压缩室直径1.2m及以上圆捆捡拾压捆机 | 天津派尔农业机械装备有限公司 | 圆草捆打捆机 | 9YG-1.4 | 型号名称：9YG-1.4型圆草捆打捆机，挂接方式：牵引式，捡拾宽度：2204mm，捡拾器结构形式：弹齿式，喂入器结构形式：螺旋连续喂入机构，压缩式成捆机构型式：辊筒式，压缩式宽度：1400mm，压缩式直径：1200mm，卷压工作部件数量：18个，卷压工作部件数量：18个，卷压滚筒直径：222mm，捆扎方式：缠网，配套动力范围：≥90KW。 | T202212120021 | 2027-07-11 | 天津市 | 形式审核员：通过 | 形式审核员：通过
00000608 | 饲料（草）收获加工运输设备 | 饲料（草）收获机械 | 打（压）捆机 | 压缩室直径1.2m及以上圆捆捡拾压捆机 | 天津派尔农业机械装备有限公司 | 秸秆切割揉碎圆草捆打捆机 | 9YGS-1.2 | 型号名称：9YGS-1.2型秸秆切割揉碎圆草捆打捆机，挂接方式：牵引式，捡拾宽度：1200mm，捡拾器结构形式：锤爪式，喂入器结构形式：螺旋连续喂入机构，压缩式成捆机构形式：滚筒式，压缩式宽度：1400mm，压缩式直径：1200mm，卷压工作部件数量：18个，卷压滚筒直径：222mm，捆扎方式：缠网，配套动力范围：≥134.2。 | T202412120001 | 2029-01-31 | 天津市 | 形式审核员：通过 | 形式审核员：通过
00000418 | 饲料（草）收获加工运输设备 | 饲料（草）收获机械 | 打（压）捆机 | 压缩室直径1.2m及以上圆捆捡拾压捆机 | 潍柴雷沃智慧农业科技股份有限公司 | 圆草捆打捆机 | 9YRZ-1.25A | 圆捆；压缩室直径1.2m；压缩室宽度1.23m；捡拾宽度2.3m | T202306060029 | 2028-01-27 | 山东省 | 形式审核员：通过 | 形式审核员：通过
00000491 | 饲料（草）收获加工运输设备 | 饲料（草）收获机械 | 打（压）捆机 | 压缩室直径1.2m及以上圆捆捡拾压捆机 | 潍柴雷沃智慧农业科技股份有限公司 | 圆草捆打捆机 | 9YRZ-1.4 | 圆捆；压缩室直径1.2m；压缩室宽度1.4m；捡拾宽度2.25m | T202300150205 | 2028-07-03 | 山东省 | 形式审核员：通过 | 形式审核员：通过
00000525 | 饲料（草）收获加工运输设备 | 饲料（草）加工机械 | 铡草机 | 3-6t/h铡草机 | 郑州市宏亮机械制造有限公司 | 铡草机 | 9Z-3 | 型号名称 9Z-3型铡草机 结构型式 滚筒式 外形尺寸(长×宽×高) 1430*500*1070 (mm) 生产率 ≧3kg 喂入口宽度 240mm 配套 动力 额定功率 3kw(选配) 主轴额定转速 1440r/min 刀片数量' 5片 圆盘或滚筒直径 200mm | T202341410077 | 2028-12-26 | 河南省 | 形式审核员：通过 | 形式审核员：通过
00000354 | 饲料（草）收获加工运输设备 | 饲料（草）加工机械 | 饲料（草）粉碎机 | 400—550mm饲料粉碎机 | 云南腾辉农机制造有限公司 | 饲草粉碎机 | 9FC-40 | 结构型式:铡切、锤片式,外形尺寸（长×宽×高）:1010×980×1800，转子宽度:100mm，锤片数量:9片, 主轴转速:1640r/min，转子直径（不带锤片）:460mm; | T202452010031 | 2029-02-28 | 云南省 | 形式审核员：通过 | 形式审核员：通过
00000355 | 饲料（草）收获加工运输设备 | 饲料（草）加工机械 | 饲料（草）粉碎机 | 550mm及以上饲料粉碎机 | 云南腾辉农机制造有限公司 | 饲草粉碎机 | 9FC-56 | 结构型式:铡切、锤片式,外形尺寸（长×宽×高）:1130×1020×1810，转子宽度:105mm，锤片数量:9片, 主轴转速:1420r/min，转子直径（不带锤片）:560mm; | T202452010032 | 2029-02-28 | 云南省 | 形式审核员：通过 | 形式审核员：通过
00000367 | 饲料（草）收获加工运输设备 | 饲料（草）加工机械 | 全混合日粮制备机 | 4-9m³饲料全混合日粮制备机 | 宁津益邦机械有限公司 | 全混合日粮制备机 | 9JGL-5 | 型号名称：9JGL-5型全混合日粮制备机；搅拌仓容积（m3）：5；型式：固定立式；称重系统最大称量(kg):32000; 配套动力型式：电动机；配套动力功率范围（kW）：主电机18.5，卸料电机1.5；配套动力转速（r/min）：主电机1470，卸料电机1400；搅拌仓仓体外形尺寸（长×宽×高）mm：2730×1920×1550；主搅龙数量（个）：1；副搅龙数量（个）：0 | T202314140071 | 2028-12-24 | 山东省 | 形式审核员：通过 | 形式审核员：通过
00000365 | 饲料（草）收获加工运输设备 | 饲料（草）加工机械 | 全混合日粮制备机 | 4-9m³饲料全混合日粮制备机 | 宁津益邦机械有限公司 | 全混合日粮制备机 | 9JGW-4A | 型号名称：9JGW-4A型全混合日粮制备机；搅拌仓容积（m3）：4；型式：固定卧式；称重系统最大称量(kg):32000; 配套动力型式：电动机；配套动力功率范围（kW）：主电机7.5+7.5，卸料电机1.5；配套动力转速（r/min）：主电机1460，卸料电机1400；搅拌仓仓体外形尺寸（长×宽×高）mm：2300×1500×1470；主搅龙数量（个）：2；副搅龙数量（个）：0 | T202314140073 | 2028-12-24 | 山东省 | 形式审核员：通过 | 形式审核员：通过
00000366 | 饲料（草）收获加工运输设备 | 饲料（草）加工机械 | 全混合日粮制备机 | 4-9m³饲料全混合日粮制备机 | 宁津益邦机械有限公司 | 全混合日粮制备机 | 9JGW-5A | 型号名称：9JGW-5A型全混合日粮制备机；搅拌仓容积（m3）：5；型式：固定卧式；称重系统最大称量(kg):32000; 配套动力型式：电动机；配套动力功率范围（kW）：主电机11+11，卸料电机1.5；配套动力转速（r/min）：主电机1470，卸料电机1400；搅拌仓仓体外形尺寸（长×宽×高）mm：2500×1500×1570；主搅龙数量（个）：2；副搅龙数量（个）：0 | T202314140074 | 2028-12-24 | 山东省 | 形式审核员：通过 | 形式审核员：通过
00000586 | 饲料（草）收获加工运输设备 | 饲料（草）加工机械 | 全混合日粮制备机 | 4-9m³饲料全混合日粮制备机 | 青州博川农业机械有限公司 | 全混合日粮制备机 | 9JGW-4 | 容积：4m³，型式：固定卧式，配套动力型式：电动机，配套动力功率：15KW。 | T202337370067 | 2028-03-28 | 山东省 | 形式审核员：通过 | 形式审核员：通过
00000695 | 饲料（草）收获加工运输设备 | 饲料（草）加工机械 | 全混合日粮制备机 | 4-9m³饲料全混合日粮制备机 | 石家庄锐林机械设备有限公司 | 全混合日粮制备机 | 9JGL-4 | 1、型号名称：9JGL-4全混合日粮制备机；2、型式：固定立式；3、称重系统最大称量：32000kg；4、配套动力型式：电动机；5、配套动力功率范围：11kW；6、配套动力转速：1460r/min；7、搅拌仓容积：4m³；8、搅拌仓仓体外形尺寸（长×宽×高）：2400mm×1500mm×1600mm；9、主搅龙数量：1个。 | T202313130894 | 2028-09-27 | 河北省 | 形式审核员：通过 | 形式审核员：通过
00000686 | 饲料（草）收获加工运输设备 | 饲料（草）加工机械 | 全混合日粮制备机 | 4-9m³饲料全混合日粮制备机 | 石家庄锐林机械设备有限公司 | 全混合日粮制备机 | 9JGL-5 | 型号名称：9JGL-5全混合日粮制备机；2、型式：固定立式；3、称重系统最大称量：32000kg；4、配套动力型式：电动机；5、配套动力功率范围：18.5kW；6、配套动力转速：1470r/min；7、搅拌仓容积：5m³；8、搅拌仓仓体外形尺寸（长×宽×高）：2500mm×1800mm×1600mm；9、主搅龙数量：1个 | T202313130893 | 2028-09-27 | 河北省 | 形式审核员：通过 | 形式审核员：通过
00000684 | 饲料（草）收获加工运输设备 | 饲料（草）加工机械 | 全混合日粮制备机 | 4-9m³饲料全混合日粮制备机 | 石家庄锐林机械设备有限公司 | 全混合日粮制备机 | 9JGW-4 | 型号名称：9JGW-4全混合日粮制备机；型式：固定卧式；称重系统最大称量：3000kg；配套动力型式：电动机；配套动力功率：11KW；配套动力转速：1470转/分；搅拌仓容积：4m3；搅拌仓仓体外形尺寸（长×宽×高）：2200mm×1400mm×1620mm；主搅龙数量：1个；副搅龙数量：2个 | T202213130570 | 2027-07-29 | 河北省 | 形式审核员：通过 | 形式审核员：通过
00000682 | 饲料（草）收获加工运输设备 | 饲料（草）加工机械 | 全混合日粮制备机 | 4-9m³饲料全混合日粮制备机 | 石家庄锐林机械设备有限公司 | 全混合日粮制备机 | 9JGW-4A | 型号名称：9JGW-4A全混合日粮制备机；2、型式：固定卧式；3、称重系统最大称量：3000kg；4、配套动力型式：电动机；5、配套动力功率范围：7.5kW×2；6、配套动力转速：1440r/min；7、搅拌仓容积：4m³；8、搅拌仓仓体外形尺寸（长×宽×高）：2000mm×1500mm×1450mm；9、主搅龙数量：2个。 | T202213130569 | 2027-07-29 | 河北省 | 形式审核员：通过 | 形式审核员：通过
00000681 | 饲料（草）收获加工运输设备 | 饲料（草）加工机械 | 全混合日粮制备机 | 4-9m³饲料全混合日粮制备机 | 石家庄锐林机械设备有限公司 | 全混合日粮制备机 | 9JGW-5 | 型号名称：9JGW-5全混合日粮制备机；2、型式：固定卧式；3、称重系统最大称量：32000kg；4、配套动力型式：电动机；5、配套动力功率范围：15kW；6、配套动力转速：1460r/min；7、搅拌仓容积：5m³；8、搅拌仓仓体外形尺寸（长×宽×高）：2800mm×1500mm×1670mm；9、主搅龙数量：1个，副搅龙：2个。 | T202213130568 | 2027-07-29 | 河北省 | 形式审核员：通过 | 形式审核员：通过
00000699 | 饲料（草）收获加工运输设备 | 饲料（草）加工机械 | 全混合日粮制备机 | 4-9m³饲料全混合日粮制备机 | 石家庄锐林机械设备有限公司 | 全混合日粮制备机 | 9JGW-5A | 1、型号名称：9JGW-5A全混合日粮制备机；2、型式：固定卧式；3、称重系统最大称量：32000kg；4、配套动力型式：电动机；5、配套动力功率范围：11kW×2；6、配套动力转速：1470r/min；7、搅拌仓容积：5m³；8、搅拌仓仓体外形尺寸（长×宽×高）：2500mm×1500mm×1650mm；9、主搅龙数量：2个。 | T202313130898 | 2028-09-27 | 河北省 | 形式审核员：通过 | 形式审核员：通过
00000688 | 饲料（草）收获加工运输设备 | 饲料（草）加工机械 | 全混合日粮制备机 | 4-9m³饲料全混合日粮制备机 | 石家庄锐林机械设备有限公司 | 全混合日粮制备机 | 9JGW-7 | 型号名称：9JGW-7全混合日粮制备机；2、型式：固定卧式；3、称重系统最大称量：32000kg；4、配套动力型式：电动机；5、配套动力功率范围：22kW；6、配套动力转速：1470r/min；7、搅拌仓容积：7m³；8、搅拌仓仓体外形尺寸（长×宽×高）：3000mm×1650mm×1900mm；9、主搅龙数量：1个，副搅龙：2个。 | T202313130983 | 2028-09-27 | 河北省 | 形式审核员：通过 | 形式审核员：通过
00000696 | 饲料（草）收获加工运输设备 | 饲料（草）加工机械 | 全混合日粮制备机 | 4-9m³饲料全混合日粮制备机 | 石家庄锐林机械设备有限公司 | 全混合日粮制备机 | 9JGW-7A | 1、型号名称：9JGW-7A全混合日粮制备机；2、型式：固定卧式；3、称重系统最大称量：32000kg；4、配套动力型式：电动机；5、配套动力功率范围：15kW×2；6、配套动力转速：1470r/min；7、搅拌仓容积：7m³；8、搅拌仓仓体外形尺寸（长×宽×高）：2800mm×1650mm×1850mm；9、主搅龙数量：2个。 | T202313130895 | 2028-09-27 | 河北省 | 形式审核员：通过 | 形式审核员：通过
00000397 | 饲料（草）收获加工运输设备 | 饲料（草）加工机械 | 全混合日粮制备机 | 4-9m³饲料全混合日粮制备机 | 石家庄市联实机械有限公司 | 全混合日粮制备机 | 9JGL-4 | 1、型号名称：9JGL-4全混合日粮制备机；2、型式：固定立式；3、称重系统最大称量：32000kg；4、配套动力型式：电动机；5、配套动力功率范围：11kW；6、配套动力转速：1460r/min；7、搅拌仓容积：4m³；8、搅拌仓仓体外形尺寸（长×宽×高）：2400mm×1500mm×1600mm；9、主搅龙数量：1个。 | T202313130987 | 2028-09-27 | 河北省 | 形式审核员：通过 | 形式审核员：通过
00000398 | 饲料（草）收获加工运输设备 | 饲料（草）加工机械 | 全混合日粮制备机 | 4-9m³饲料全混合日粮制备机 | 石家庄市联实机械有限公司 | 全混合日粮制备机 | 9JGL-5 | 1、型号名称：9JGL-5全混合日粮制备机；2、型式：固定立式；3、称重系统最大称量：32000kg；4、配套动力型式：电动机；5、配套动力功率范围：18.5kW；6、配套动力转速：1470r/min；7、搅拌仓容积：5m³；8、搅拌仓仓体外形尺寸（长×宽×高）：2800mm×1900mm×1400mm；9、主搅龙数量：1个。 | T202313130989 | 2028-09-27 | 河北省 | 形式审核员：通过 | 形式审核员：通过
00000399 | 饲料（草）收获加工运输设备 | 饲料（草）加工机械 | 全混合日粮制备机 | 4-9m³饲料全混合日粮制备机 | 石家庄市联实机械有限公司 | 全混合日粮制备机 | 9JGW-5 | 1、型号名称：9JGW-5全混合日粮制备机；2、型式：固定卧式；3、称重系统最大称量：32000kg；4、配套动力型式：电动机；5、配套动力功率范围：15kW；6、配套动力转速：1460r/min；7、搅拌仓容积：5m³；8、搅拌仓仓体外形尺寸（长×宽×高）：2500mm×1500mm×1800mm；9、主搅龙数量：1个；副搅龙：2个 | T202313130985 | 2028-09-27 | 河北省 | 形式审核员：通过 | 形式审核员：通过
00000394 | 饲料（草）收获加工运输设备 | 饲料（草）加工机械 | 全混合日粮制备机 | 4-9m³饲料全混合日粮制备机 | 石家庄市联实机械有限公司 | 全日粮饲料制备机 | 9TMR-4 | 1、型号名称：9TMR-4全日粮饲料制备机；2、型式：固定卧式；3、称重系统最大称量：6000kg；4、配套动力型式：电机；5、配套动力功率范围：11kW；6、配套动力转速：1470r/min；7、搅拌仓容积：4m³；8、搅拌仓仓体外形尺寸（长×宽×高）：2700mm×1500mm×1550mm；9、主搅龙数量：1个；副搅龙数量：2个。 | T202213130115 | 2027-07-29 | 河北省 | 形式审核员：通过 | 形式审核员：通过
00000396 | 饲料（草）收获加工运输设备 | 饲料（草）加工机械 | 全混合日粮制备机 | 4-9m³饲料全混合日粮制备机 | 石家庄市联实机械有限公司 | 全日粮饲料制备机 | 9TMR-7 | 1、型号名称：9TMR-7全日粮饲料制备机；2、型式：固定卧式；3、称重系统最大称量：6000kg；4、配套动力型式：电机；5、配套动力功率范围：18.5kW；6、配套动力转速：1470r/min；7、搅拌仓容积：7m³；8、搅拌仓仓体外形尺寸（长×宽×高）：3000mm×1800mm×1940mm；9、主搅龙数量：1个；副搅龙数量：2个 | T202213130114 | 2027-07-29 | 河北省 | 形式审核员：通过 | 形式审核员：通过
00000881 | 饲料（草）收获加工运输设备 | 饲料（草）加工机械 | 全混合日粮制备机 | 4-9m³饲料全混合日粮制备机 | 行唐怀诚机械设备有限公司 | 全混合日粮制备机 | 9JGL-5 | 9JGL-5全混合日粮制备机 结构形式：固定立式 称重系统最大称量：32000KG 配套动力来源：电动机 配套动力输出功率范围：18.5KW 配套动力转速：1470转/分 搅拌仓容积：5m³ 搅拌仓仓体外形尺寸（长宽高）：2500*1800*1500 主搅龙：1个 | T202313130190 | 2028-02-12 | 河北省 | 形式审核员：通过 | 形式审核员：通过
00000833 | 饲料（草）收获加工运输设备 | 饲料（草）加工机械 | 全混合日粮制备机 | 4-9m³饲料全混合日粮制备机 | 行唐怀诚机械设备有限公司 | 全混合日粮制备机 | 9JGW-4 | 结构形式：固定卧式 称重系统最大称量：32000KG 配套动力来源：电动机 配套动力输出功率范围：11kW*2台 配套动力转速：1470转/分 搅拌仓容积：4m³ 搅拌仓仓体外形尺寸（长宽高）：2200mm*1500mm*1590mm 主搅龙：2个 | T202213130445 | 2027-07-29 | 河北省 | 形式审核员：通过 | 形式审核员：通过
00000834 | 饲料（草）收获加工运输设备 | 饲料（草）加工机械 | 全混合日粮制备机 | 4-9m³饲料全混合日粮制备机 | 行唐怀诚机械设备有限公司 | 全混合日粮制备机 | 9JGW-5 | 结构形式：固定卧式 称重系统最大称量：32000KG 配套动力来源：电动机 配套动力输出功率范围：15KW 配套动力转速：1460转/分 搅拌仓容积：5m³ 搅拌仓仓体外形尺寸（长宽高）：2800mm*1500mm*1650mm 主搅龙：1个 副搅龙：2个 | T202213130446 | 2027-07-29 | 河北省 | 形式审核员：通过 | 形式审核员：通过
00000878 | 饲料（草）收获加工运输设备 | 饲料（草）加工机械 | 全混合日粮制备机 | 4-9m³饲料全混合日粮制备机 | 行唐怀诚机械设备有限公司 | 全混合日粮制备机 | 9JGW-5S | 9JGW-5S全混合日粮制备机 结构形式：固定卧式 称重系统最大称量：32000KG 配套动力来源：电动机 配套动力输出功率范围：11kW*2台 配套动力转速：1470转/分 搅拌仓容积：5m³ 搅拌仓仓体外形尺寸（长宽高）：2400mm*1500mm*1650mm 主搅龙：2个 | T202313130193 | 2028-02-12 | 河北省 | 形式审核员：通过 | 形式审核员：通过
00000849 | 饲料（草）收获加工运输设备 | 饲料（草）加工机械 | 全混合日粮制备机 | 4-9m³饲料全混合日粮制备机 | 行唐怀诚机械设备有限公司 | 全混合日粮制备机 | 9JGW-7 | 结构形式：固定卧式 称重系统最大称量：32000KG 配套动力来源：电动机 配套动力输出功率范围：22KW 配套动力转速：1475转/分 搅拌仓容积：7m³ 搅拌仓仓体外形尺寸（长宽高）：3000mm*1750mm*1750mm 主搅龙：1个 副搅龙：2个 | T202213130447 | 2027-07-29 | 河北省 | 形式审核员：通过 | 形式审核员：通过
00000879 | 饲料（草）收获加工运输设备 | 饲料（草）加工机械 | 全混合日粮制备机 | 4-9m³饲料全混合日粮制备机 | 行唐怀诚机械设备有限公司 | 全混合日粮制备机 | 9JGW-7S | 9JGW-7S全混合日粮制备机 结构形式：固定卧式 称重系统最大称量：32000KG 配套动力来源：电动机 配套动力输出功率范围：11KW*2台 配套动力转速：1460转/分 搅拌仓容积：7m³ 搅拌仓仓体外形尺寸（长宽高）：2600mm*1900mm*1650mm 主搅龙：2个 | T202313130192 | 2028-02-12 | 河北省 | 形式审核员：通过 | 形式审核员：通过
00000370 | 饲料（草）收获加工运输设备 | 饲料（草）加工机械 | 全混合日粮制备机 | 9-12m³饲料全混合日粮制备机 | 宁津益邦机械有限公司 | 全混合日粮制备机 | 9JGL-9 | 型号名称：9JGL-9型全混合日粮制备机；搅拌仓容积（m3）：9；型式：固定立式；称重系统最大称量(kg):32000; 配套动力型式：电动机；配套动力功率范围（kW）：主电机30，卸料电机1.5；配套动力转速（r/min）：主电机1470，卸料电机1400；搅拌仓仓体外形尺寸（长×宽×高）mm：3440×2260×1900；主搅龙数量（个）：1；副搅龙数量（个）：0 | T202314140072 | 2028-12-24 | 山东省 | 形式审核员：通过 | 形式审核员：通过
00000369 | 饲料（草）收获加工运输设备 | 饲料（草）加工机械 | 全混合日粮制备机 | 9-12m³饲料全混合日粮制备机 | 宁津益邦机械有限公司 | 全混合日粮制备机 | 9JGW-9A | 型号名称：9JGW-9A型全混合日粮制备机；搅拌仓容积（m3）：9；型式：固定卧式；称重系统最大称量(kg):32000; 配套动力型式：电动机；配套动力功率范围（kW）：主电机15+15，卸料电机1.5；配套动力转速（r/min）：主电机1460，卸料电机1400；搅拌仓仓体外形尺寸（长×宽×高）mm：2800×1950×1890；主搅龙数量（个）：2；副搅龙数量（个）：2 | T202314140075 | 2028-12-24 | 山东省 | 形式审核员：通过 | 形式审核员：通过
00000589 | 饲料（草）收获加工运输设备 | 饲料（草）加工机械 | 全混合日粮制备机 | 9-12m³饲料全混合日粮制备机 | 青州博川农业机械有限公司 | 全混合日粮制备机 | 9JGW-12 | 容积：12m³，配套动力型式：电动机，配套功率：22KW，型式：固定卧式。 | T202300370128 | 2028-06-01 | 山东省 | 形式审核员：通过 | 形式审核员：通过
00000694 | 饲料（草）收获加工运输设备 | 饲料（草）加工机械 | 全混合日粮制备机 | 9-12m³饲料全混合日粮制备机 | 石家庄锐林机械设备有限公司 | 全混合日粮制备机 | 9JGL-9 | 1、型号名称：9JGL-9全混合日粮制备机；2、型式：固定立式；3、称重系统最大称量：32000kg；4、配套动力型式：电动机；5、配套动力功率范围：30kW；6、配套动力转速：1470r/min；7、搅拌仓容积：9m³；8、搅拌仓仓体外形尺寸（长×宽×高）：3000mm×2100mm×2050mm；9、主搅龙数量：1个 | T202313130892 | 2028-09-27 | 河北省 | 形式审核员：通过 | 形式审核员：通过
00000690 | 饲料（草）收获加工运输设备 | 饲料（草）加工机械 | 全混合日粮制备机 | 9-12m³饲料全混合日粮制备机 | 石家庄锐林机械设备有限公司 | 全混合日粮制备机 | 9JGW-9 | 型号名称：9JGW-9全混合日粮制备机；2、型式：固定卧式；3、称重系统最大称量：32000kg；4、配套动力型式：电动机；5、配套动力功率范围：30kW；6、配套动力转速：1470r/min；7、搅拌仓容积：9m³；8、搅拌仓仓体外形尺寸（长×宽×高）：3500mm×1800mm×2000mm；9、主搅龙数量：1个；副搅龙：2个 | T202313130984 | 2028-09-27 | 河北省 | 形式审核员：通过 | 形式审核员：通过
00000692 | 饲料（草）收获加工运输设备 | 饲料（草）加工机械 | 全混合日粮制备机 | 9-12m³饲料全混合日粮制备机 | 石家庄锐林机械设备有限公司 | 全混合日粮制备机 | 9JGW-9A | 型号名称：9JGW-9A全混合日粮制备机；2、型式：固定卧式；3、称重系统最大称量：32000kg；4、配套动力型式：电动机；5、配套动力功率范围：18.5kW×2；6、配套动力转速：1470r/min；7、搅拌仓容积：9m³；8、搅拌仓仓体外形尺寸（长×宽×高）：2800mm×2000mm×2000mm；9、主搅龙数量：2个 | T202313130897 | 2028-09-27 | 河北省 | 形式审核员：通过 | 形式审核员：通过
00000400 | 饲料（草）收获加工运输设备 | 饲料（草）加工机械 | 全混合日粮制备机 | 9-12m³饲料全混合日粮制备机 | 石家庄市联实机械有限公司 | 全混合日粮制备机 | 9JGL-9 | 1、型号名称：9JGL-9全混合日粮制备机；2、型式：固定立式；3、称重系统最大称量：32000kg；4、配套动力型式：电动机；5、配套动力功率范围：30kW；6、配套动力转速：1475r/min；7、搅拌仓容积：9m³；8、搅拌仓仓体外形尺寸（长×宽×高）：3000mm×2100mm×2050mm；9、主搅龙数量：1个。 | T202313130988 | 2028-09-27 | 河北省 | 形式审核员：通过 | 形式审核员：通过
00000393 | 饲料（草）收获加工运输设备 | 饲料（草）加工机械 | 全混合日粮制备机 | 9-12m³饲料全混合日粮制备机 | 石家庄市联实机械有限公司 | 全混合日粮制备机 | 9JGW-9 | 1、型号名称：9JGW-9全混合日粮制备机；2、型式：固定卧式；3、称重系统最大称量：10000kg；4、配套动力型式：电动机；5、配套动力功率范围：30kW；6、配套动力转速：1470r/min；7、搅拌仓容积：9m³；8、搅拌仓仓体外形尺寸（长×宽×高）：3370mm×1810mm×1940mm；9、主搅龙数量：1个，副搅龙数量：2个。 | T202213130659 | 2027-07-29 | 河北省 | 形式审核员：通过 | 形式审核员：通过
00000882 | 饲料（草）收获加工运输设备 | 饲料（草）加工机械 | 全混合日粮制备机 | 9-12m³饲料全混合日粮制备机 | 行唐怀诚机械设备有限公司 | 全混合日粮制备机 | 9JGL-9 | 9JGL-9全混合日粮制备机 结构形式：固定立式 称重系统最大称量：32000KG 配套动力来源：电动机 配套动力输出功率范围：30KW 配套动力转速：1480转/分 搅拌仓容积：9m³ 搅拌仓仓体外形尺寸（长宽高）：3000mm*2100mm*1900mm 主搅龙：1个 | T202313130189 | 2028-02-12 | 河北省 | 形式审核员：通过 | 形式审核员：通过
00000850 | 饲料（草）收获加工运输设备 | 饲料（草）加工机械 | 全混合日粮制备机 | 9-12m³饲料全混合日粮制备机 | 行唐怀诚机械设备有限公司 | 全混合日粮制备机 | 9JGW-9 | 结构形式：固定卧式 称重系统最大称量：32000KG 配套动力来源：电动机 配套动力输出功率范围：30KW 配套动力转速：1470转/分 搅拌仓容积：9m³ 搅拌仓仓体外形尺寸（长宽高）：3520mm*1750mm*1820mm 主搅龙：1个 副搅龙：2个 | T202213130448 | 2027-07-29 | 河北省 | 形式审核员：通过 | 形式审核员：通过
00000880 | 饲料（草）收获加工运输设备 | 饲料（草）加工机械 | 全混合日粮制备机 | 9-12m³饲料全混合日粮制备机 | 行唐怀诚机械设备有限公司 | 全混合日粮制备机 | 9JGW-9S | 9JGW-9S全混合日粮制备机 结构形式：固定卧式 称重系统最大称量：32000KG 配套动力来源：电动机 配套动力输出功率范围：15KW*2台 配套动力转速：1460转/分 搅拌仓容积：9m³ 搅拌仓仓体外形尺寸（长宽高）：2820mm*1900mm*1900mm 主搅龙：2个 | T202313130191 | 2028-02-12 | 河北省 | 形式审核员：通过 | 形式审核员：通过
00000911 | 饲料（草）收获加工运输设备 | 饲料（草）加工机械 | 全混合日粮制备机 | 12m³及以上饲料全混合日粮制备机 | 宁津益邦机械有限公司 | 全混合日粮制备机 | 9JGL-12 | 型号名称：9JGL-12型全混合日粮制备机；搅拌仓容积（m3）：12；型式：固定立式；称重系统最大称量(kg):32000; 配套动力型式：电动机；配套动力功率范围（kW）：主电机37，卸料电机1.5；配套动力转速（r/min）：主电机1470，卸料电机1400；搅拌仓仓体外形尺寸（长×宽×高）mm：3950*2270*2100；主搅龙数量（个）：1；副搅龙数量（个）：0 | T202400140118 | 2029-07-04 | 山东省 | 形式审核员：通过 | 形式审核员：通过
00000371 | 饲料（草）收获加工运输设备 | 饲料（草）加工机械 | 全混合日粮制备机 | 12m³及以上饲料全混合日粮制备机 | 宁津益邦机械有限公司 | 全混合日粮制备机 | 9JGW-12 | 型号名称：9JGW-12型全混合日粮制备机；搅拌仓容积（m3）：12；型式：固定卧式；称重系统最大称量(kg):32000; 配套动力型式：电动机；配套动力功率范围（kW）：主电机37，卸料电机1.5；配套动力转速（r/min）：主电机1475，卸料电机1400；搅拌仓仓体外形尺寸（长×宽×高）mm：4000×1950×2100；主搅龙数量（个）：1；副搅龙数量（个）：2 | T202300140794 | 2028-12-28 | 山东省 | 形式审核员：通过 | 形式审核员：通过
00000372 | 饲料（草）收获加工运输设备 | 饲料（草）加工机械 | 全混合日粮制备机 | 12m³及以上饲料全混合日粮制备机 | 宁津益邦机械有限公司 | 全混合日粮制备机 | 9JGW-12A | 型号名称：9JGW-12A型全混合日粮制备机；搅拌仓容积（m3）：12；型式：固定卧式；称重系统最大称量(kg):32000; 配套动力型式：电动机；配套动力功率范围（kW）：主电机22+22，卸料电机1.5；配套动力转速（r/min）：主电机1470，卸料电机1400；搅拌仓仓体外形尺寸（长×宽×高）mm：3500×1950×1950；主搅龙数量（个）：2；副搅龙数量（个）：2 | T202300140798 | 2028-12-28 | 山东省 | 形式审核员：通过 | 形式审核员：通过
00000558 | 饲料（草）收获加工运输设备 | 饲料（草）加工机械 | 全混合日粮制备机 | 12m³及以上饲料全混合日粮制备机 | 石家庄科牧机械制造有限公司 | 全日粮饲料制备机 | 9TMRL-16 | 规格型号：9TMRL-16全日粮饲料制备机； 型式：固定立式； 称重系统最大称量：32000kg； 配套动力型式：电机； 配套动力功率范围：主电机：（22×2） 44KW 辅助电机：1.5KW； 配套动力转速：主电机：1470转/分 辅助电机：1400转/分； 搅拌仓容积：16m³； 搅拌仓仓体外形尺寸（长×宽×高）：4900×2000×1980mm； 主搅龙数量：2个； | T202313130965 | 2028-09-27 | 河北省 | 形式审核员：通过 | 形式审核员：通过
00000559 | 饲料（草）收获加工运输设备 | 饲料（草）加工机械 | 全混合日粮制备机 | 12m³及以上饲料全混合日粮制备机 | 石家庄科牧机械制造有限公司 | 全日粮饲料制备机 | 9TMRLQ-16 | 规格型号：9TMRLQ-16全日粮饲料制备机； 型式：牵引立式； 称重系统最大称量：32000kg； 配套动力型式：拖拉机； 配套动力功率范围：73.5-110.3KW； 搅拌仓容积：16m³； 搅拌仓仓体外形尺寸（长×宽×高）：4900×2000×1980mm； 主搅龙数量：2个； 轮胎规格：6.50-16； 轮距：1680mm； | T202313130965 | 2028-09-27 | 河北省 | 形式审核员：通过 | 形式审核员：通过
00000693 | 饲料（草）收获加工运输设备 | 饲料（草）加工机械 | 全混合日粮制备机 | 12m³及以上饲料全混合日粮制备机 | 石家庄锐林机械设备有限公司 | 全混合日粮制备机 | 9JGW-12A | 1、型号名称：9JGW-12A全混合日粮制备机；2、型式：固定卧式；3、称重系统最大称量：32000kg；4、配套动力型式：电动机；5、配套动力功率范围：22kW×2；6、配套动力转速：1470r/min；7、搅拌仓容积：12m³；8、搅拌仓仓体外形尺寸（长×宽×高）：3500mm×2000mm×2100mm；9、主搅龙数量：2个。 | T202313130896 | 2028-09-27 | 河北省 | 形式审核员：通过 | 形式审核员：通过
00000401 | 饲料（草）收获加工运输设备 | 饲料（草）加工机械 | 全混合日粮制备机 | 12m³及以上饲料全混合日粮制备机 | 石家庄市联实机械有限公司 | 全混合日粮制备机 | 9JGL-16 | 1、型号名称：9JGL-16全混合日粮制备机；2、型式：固定立式；3、称重系统最大称量：32000kg；4、配套动力型式：电动机；5、配套动力功率范围：22kW×2；6、配套动力转速：1475r/min；7、搅拌仓容积：16m³；8、搅拌仓仓体外形尺寸（长×宽×高）：5000mm×2100mm×1950mm；9、主搅龙数量：2个。 | T202313130986 | 2028-09-27 | 河北省 | 形式审核员：通过 | 形式审核员：通过
00000395 | 饲料（草）收获加工运输设备 | 饲料（草）加工机械 | 全混合日粮制备机 | 12m³及以上饲料全混合日粮制备机 | 石家庄市联实机械有限公司 | 全混合日粮制备机 | 9JGL-24 | 1、型号名称：9JGL-24全混合日粮制备机；2、型式：固定立式；3、称重系统最大称量：32000kg；4、配套动力型式：电动机；5、配套动力功率范围：37kW×2；6、配套动力转速：1480r/min；7、搅拌仓容积：24m³；8、搅拌仓仓体外形尺寸（长×宽×高）：5560mm×2440mm×2200mm；9、主搅龙数量：2个。 | T202413130344 | 2029-01-25 | 河北省 | 形式审核员：通过 | 形式审核员：通过
00000392 | 饲料（草）收获加工运输设备 | 饲料（草）加工机械 | 全混合日粮制备机 | 12m³及以上饲料全混合日粮制备机 | 石家庄市联实机械有限公司 | 全日粮饲料制备机 | 9TMRL-12 | 1、型号名称：9TMRL-12全日粮饲料制备机；2、型式：固定立式；3、称重系统最大称量：30000kg；4、配套动力型式：电动机；5、配套动力功率范围：37kW；6、配套动力转速：1470r/min；7、搅拌仓容积：12m³；8、搅拌仓仓体外形尺寸（长×宽×高）：3300mm×2200mm×2100mm；9、主搅龙数量：1个。 | T202013130346 | 2025-12-29 | 河北省 | 形式审核员：通过 | 形式审核员：通过
00000883 | 饲料（草）收获加工运输设备 | 饲料（草）加工机械 | 全混合日粮制备机 | 12m³及以上饲料全混合日粮制备机 | 行唐怀诚机械设备有限公司 | 全混合日粮制备机 | 9JGL-12 | 9JGL-12全混合日粮制备机 结构形式：固定立式 称重系统最大称量：32000KG 配套动力来源：电动机 配套动力输出功率范围：37KW 配套动力转速：1475转/分 搅拌仓容积：12m³ 搅拌仓仓体外形尺寸（长宽高）：3300mm*2200mm*2060mm 主搅龙：1个 | T202313130188 | 2028-02-12 | 河北省 | 形式审核员：通过 | 形式审核员：通过
00000851 | 饲料（草）收获加工运输设备 | 饲料（草）加工机械 | 全混合日粮制备机 | 12m³及以上饲料全混合日粮制备机 | 行唐怀诚机械设备有限公司 | 全混合日粮制备机 | 9JGW-12 | 结构形式：固定卧式 称重系统最大称量：32000KG 配套动力来源：电动机 配套动力输出功率范围：22kW*2台 配套动力转速：1470转/分 搅拌仓容积：12m³ 搅拌仓仓体外形尺寸（长宽高）：3000mm*2000mm*2350mm 主搅龙：2个 | T202213130449 | 2027-07-29 | 河北省 | 形式审核员：通过 | 形式审核员：通过
00000852 | 饲料（草）收获加工运输设备 | 饲料（草）加工机械 | 全混合日粮制备机 | 12m³及以上饲料全混合日粮制备机 | 行唐怀诚机械设备有限公司 | 全混合日粮制备机 | 9JGW-14 | 结构形式：固定卧式 称重系统最大称量：32000KG 配套动力来源：电动机 配套动力输出功率范围：30kW*2台 配套动力转速：1470转/分 搅拌仓容积：14m³ 搅拌仓仓体外形尺寸（长宽高）：3500mm*2000mm*2350mm 主搅龙：2个 | T202213130450 | 2027-07-29 | 河北省 | 形式审核员：通过 | 形式审核员：通过
00000571 | 畜禽产品采集储运设备 | 畜禽产品采集设备 | 挤奶机 | 24-40杯组鱼骨式挤奶机 | 佛山力淳乳业机械有限公司 | 鱼骨式挤奶机 | 9JYD-24 | 9JYD-24鱼骨式挤奶机 产品规格表 序号 项 目 单位 设计值 1 型号名称 / 9JYD-24鱼骨式挤奶机 2 型式 / 鱼骨式 3 真空泵品牌 / Gardner Denver 4 真空泵规格型号 / 4MS 5 真空泵台数（不含备用） / 1 6 挤奶杯组数 组 24 7 脉动器品牌 / Legend 8 脉动器规格型号 / LEP30 9 脉动器型式 / 电脉动 10 脉动频率 次/min 60 11 脉动比率 / 60% 12 计量方式 / 电子计量 13 脱杯方式 / 自动脱杯 14 额定抽气速率 L/min 3500 15 额定转速 r/min 3100 | T202344440037 | 2028-09-05 | 广东省 | 形式审核员：通过 | 形式审核员：通过
00000573 | 畜禽产品采集储运设备 | 畜禽产品采集设备 | 挤奶机 | 20杯组及以上并列（转盘）式挤奶机 | 佛山力淳乳业机械有限公司 | 并列式挤奶机 | 9JBD-32 | 9JBD-32 并列式挤奶机 产品规格表 序号 项 目 项 目 单位 设计值 1 型号名称 型号名称 / 9JBD-32并列式挤奶机 2 型式 型式 / 并列式 3 真空泵品牌 真空泵品牌 / Gardner Denver 4 真空泵规格型号 真空泵规格型号 / 4MS 5 真空泵台数（不含备用） 真空泵台数（不含备用） / 1 6 挤奶杯组数 挤奶杯组数 组 32 7 脉动器品牌 脉动器品牌 / Legend 8 脉动器规格型号 脉动器规格型号 / LEP30 9 脉动器型式 脉动器型式 / 电脉动 10 脉动频率 脉动频率 次/min 60 11 脉动比率 脉动比率 / 0.6 12 计量方式 计量方式 / 电子计量 13 脱杯方式 脱杯方式 / 自动脱杯 14 额定抽气速率 额定抽气速率 L/min 3500 15 额定转速 额定转速 r/min 3100 | T202344440039 | 2028-09-05 | 广东省 | 形式审核员：通过 | 形式审核员：通过
00000572 | 畜禽产品采集储运设备 | 畜禽产品采集设备 | 挤奶机 | 20杯组及以上并列（转盘）式挤奶机 | 佛山力淳乳业机械有限公司 | 并列式挤奶机 | 9JBD-40 | 9JBD-40 并列式挤奶机 产品规格表 序号 项 目 项 目 单位 设计值 1 型号名称 型号名称 / 9JBD-40并列式挤奶机 2 型式 型式 / 并列式 3 真空泵品牌 真空泵品牌 / Gardner Denver 4 真空泵规格型号 真空泵规格型号 / 5MS 5 真空泵台数（不含备用） 真空泵台数（不含备用） / 1 6 挤奶杯组数 挤奶杯组数 组 40 7 脉动器品牌 脉动器品牌 / Legend 8 脉动器规格型号 脉动器规格型号 / LEP30 9 脉动器型式 脉动器型式 / 电脉动 10 脉动频率 脉动频率 次/min 60 11 脉动比率 脉动比率 / 0.6 12 计量方式 计量方式 / 电子计量 13 脱杯方式 脱杯方式 / 自动脱杯 14 额定抽气速率 额定抽气速率 L/min 5000 15 额定转速 额定转速 r/min 2300 | T202344440038 | 2028-09-05 | 广东省 | 形式审核员：通过 | 形式审核员：通过
00000570 | 畜禽产品采集储运设备 | 畜禽产品采集设备 | 挤奶机 | 20杯组及以上并列（转盘）式挤奶机 | 佛山力淳乳业机械有限公司 | 转盘式挤奶机 | 9JZD-60 | 9JZD-60 转盘式挤奶机 产品规格表 序号 项 目 单位 设计值 1 型号名称 / 9JZD-60转盘式挤奶机 2 型式 / 转盘式 3 真空泵品牌 / Gardner Denver 4 真空泵规格型号 / 5MS 5 真空泵台数（不含备用） / 2 6 挤奶杯组数 组 60 7 脉动器品牌 / Legend 8 脉动器规格型号 / LEP30 9 脉动器型式 / 电子脉动 10 脉动频率 次/min 60 11 脉动比率 / 60% 12 计量方式 / 电子计量 13 脱杯方式 / 自动脱杯 14 额定抽气速率 L/min 5000×2 15 额定转速 r/min 2300 | T202344440036 | 2028-09-05 | 广东省 | 形式审核员：通过 | 形式审核员：通过
00000763 | 畜禽养殖废弃物及病死畜禽处理设备 | 畜禽粪污资源化利用设备 | 畜禽粪便发酵处理设备 | 30m以上罐式畜禽粪便发酵处理机 | 安阳久牧生物科技有限公司 | 畜禽粪便发酵处理机 | 11FFG-120 | 罐式;盛料容器容积：120m³ | T202341410088 | 2028-12-26 | 河南省 | 形式审核员：通过 | 形式审核员：通过
00000648 | 畜禽养殖废弃物及病死畜禽处理设备 | 畜禽粪污资源化利用设备 | 畜禽粪便发酵处理设备 | 30m以上罐式畜禽粪便发酵处理机 | 鹤壁东海生物科技有限公司 | 畜禽粪便发酵处理机 | 11FFG-160 | 罐式;盛料容器容积：160m³ | T202341410076 | 2028-12-26 | 河南省 | 形式审核员：通过 | 形式审核员：通过
00000499 | 水产养殖机械 | 水质调控设备 | 增氧机 | 普通型增氧机 | 台州金湖机电有限公司 | 叶轮式增氧机 | GXYL-1.5 | 型号：GXYL-1.5，外型尺寸（直径×高）：2250×690mm,整机质量：53.5kg，浮体材料：PE，浮体体积：0.12㎥，配套动力：1.5kw，叶轮转速：138r/min，叶轮直径：740mm，叶片数：8，叶轮锥角：180° | T202000050771 | 2025-12-30 | 浙江省 | 形式审核员：通过 | 形式审核员：通过
00000498 | 水产养殖机械 | 水质调控设备 | 增氧机 | 普通型增氧机 | 台州金湖机电有限公司 | 叶轮式增氧机 | GXYL-3.0 | 型号：GXYL-3.0，外型尺寸（直径×高）：2250×750mm,整机质量：65kg，浮体材料：PE，浮体体积：0.12㎥，配套动力：3.0kw，叶轮转速：140r/min，叶轮直径：750mm，叶片数：12，叶轮锥角：110° | T202000050771 | 2025-12-30 | 浙江省 | 形式审核员：通过 | 形式审核员：通过
00000505 | 水产养殖机械 | 水质调控设备 | 增氧机 | 普通型增氧机 | 台州金湖机电有限公司 | 水车式增氧机 | YC-1.5 | 型号：YC-1.5，外型尺寸（长×宽×高）：2060×1640×850mm，整机质量：78kg，浮体材料：PE，浮体体积：0.21㎥，配套动力：1.5kw，水车转速：106r/min，叶轮数：4，叶轮直径;670mm，叶片数：32 | T202100050729 | 2026-08-31 | 浙江省 | 形式审核员：通过 | 形式审核员：通过
00000503 | 水产养殖机械 | 水质调控设备 | 增氧机 | 普通型增氧机 | 台州金湖机电有限公司 | 高效水冷水车式增氧机 | YCS-1.5 | 型号：YCS-1.5，外型尺寸（长×宽×高）：2100×1650×850mm，整机质量：83kg，浮体材料：PE，浮体体积：0.21㎥，配套动力：1.5kw，水车转速：106r/min，叶轮数：4，叶轮直径;670mm，叶片数：72 | T202000050770 | 2025-12-30 | 浙江省 | 形式审核员：通过 | 形式审核员：通过
00000504 | 水产养殖机械 | 水质调控设备 | 增氧机 | 普通型增氧机 | 台州金湖机电有限公司 | 高效水冷水车式增氧机 | YCS-2.2 | 型号：YCS-2.2，外型尺寸（长×宽×高）：2800×1650×850mm，整机质量：100kg，浮体材料：PE，浮体体积：0.21㎥，配套动力：2.2kw，水车转速：104r/min，叶轮数：6，叶轮直径：670mm，叶片数：108 | T202000050770 | 2025-12-30 | 浙江省 | 形式审核员：通过 | 形式审核员：通过
00000500 | 水产养殖机械 | 水质调控设备 | 增氧机 | 普通型增氧机 | 台州金湖机电有限公司 | 叶轮式增氧机 | YL-1.5A | 型号：YL-1.5A，外型尺寸（直径×高）：2180×800mm,整机质量：51kg，浮体材料：PE，浮体体积：0.1㎥，配套动力：1.5kw，叶轮转速：146r/min，叶轮直径：670mm，叶片数：12，叶轮锥角：120° | T202000050771 | 2025-12-30 | 浙江省 | 形式审核员：通过 | 形式审核员：通过
00000497 | 水产养殖机械 | 水质调控设备 | 增氧机 | 普通型增氧机 | 台州金湖机电有限公司 | 叶轮式增氧机 | YL-3.0A | 型号：YL-3.0A，外型尺寸（直径×高）：2800×880mm,整机质量：80kg，浮体材料：PE，浮体体积：0.14㎥，配套动力：3.0kw，叶轮转速：126r/min，叶轮直径：790mm，叶片数：12，叶轮锥角：110° | T202000050771 | 2025-12-30 | 浙江省 | 形式审核员：通过 | 形式审核员：通过
00000501 | 水产养殖机械 | 水质调控设备 | 增氧机 | 普通型增氧机 | 台州金湖机电有限公司 | 叶轮式增氧机 | YLF-1.5 | 型号：YLF-1.5，外型尺寸（直径×高）：2100×750mm,整机质量：48.5kg，浮体材料：PE，浮体体积：0.12㎥，配套动力：1.5kw，叶轮转速：126r/min，叶轮直径：740mm，叶片数：8，叶轮锥角：180° | T202000050771 | 2025-12-30 | 浙江省 | 形式审核员：通过 | 形式审核员：通过
00000502 | 水产养殖机械 | 水质调控设备 | 增氧机 | 普通型增氧机 | 台州金湖机电有限公司 | 叶轮式增氧机 | YLS-1.5 | 型号：YLS-1.5，外型尺寸（直径×高）：2150×750mm,整机质量：47kg，浮体材料：PE，浮体体积：0.12㎥，配套动力：1.5kw，叶轮转速：126r/min，叶轮直径：740mm，叶片数：8，叶轮锥角：180° | T202000050771 | 2025-12-30 | 浙江省 | 形式审核员：通过 | 形式审核员：通过
00000846 | 水产养殖机械 | 水质调控设备 | 增氧机 | 普通型增氧机 | 台州市元晟水产养殖机械有限公司 | 永磁电机水车式增氧机 | YCY-1.5 | 型号：YCY-1.5 增氧结构型式：水车式 外形尺寸（长×宽×高）：2000×1560×850 mm 整机质量：67.15 kg 浮体材料：PE塑料 浮体体积：0.216 m³ 配套动力型式：三相永磁同步电机 配套动力标定功率：1.5 kW 配套动力额定转速：1500 r/min 叶轮材料:PP塑料 叶轮转速:108 r/min 叶轮直径:650 mm 叶片数:32 叶轮数：4 | T202400050089 | 2029-07-04 | 浙江省 | 形式审核员：通过 | 形式审核员：通过
00000847 | 水产养殖机械 | 水质调控设备 | 增氧机 | 普通型增氧机 | 台州市元晟水产养殖机械有限公司 | 永磁电机叶轮式增氧机 | YLY-1.5 | 型号：YLY-1.5 增氧结构型式：叶轮式 外形尺寸（直径×高）：2000×680 mm 整机质量：42.49 kg 浮体材料：PE 浮体体积：0.1 m³ 配套动力型式：三相永磁同步电机 配套动力标定功率:1.5 kW 配套动力额定转速:1500 r/min 叶轮材料:PP塑料 叶轮转速:160 r/min 叶轮直径:550 mm 叶片数：8 叶轮锥角：180（°） | T202400050090 | 2029-07-04 | 浙江省 | 形式审核员：通过 | 形式审核员：通过
00000353 | 水产养殖机械 | 水质调控设备 | 增氧机 | 普通型增氧机 | 台州市元晟水产养殖机械有限公司 | 叶轮式增氧机 | YSB-1.5A | 型号：YSB-1.5A 外形尺寸（直径×高）：1700×450mm 整机质量：28kg 配套动力型式：单相永磁变频电机 配套动力标定功率：1.5kW 叶轮转速：160r/min 叶轮直径：550mm 叶片数：8 叶轮锥角:180° 浮体材料：PE 浮体体积：0.056m³ | T202300050009 | 2028-03-30 | 浙江省 | 形式审核员：通过 | 形式审核员：通过
00000352 | 水产养殖机械 | 水质调控设备 | 增氧机 | 普通型增氧机 | 台州市元晟水产养殖机械有限公司 | 叶轮式增氧机 | YSD-1.5A | 型号：YSD-1.5A 外形尺寸（直径×高）：2100×760mm 整机质量：39kg 配套动力型式：单相异步电机 配套动力标定功率：1.5kW 叶轮转速：155r/min 叶轮直径：550mm 叶片数：8 叶轮锥角：180° 浮体材料：PE 浮体体积：0.1m³ | T202300050104 | 2028-06-01 | 浙江省 | 形式审核员：通过 | 形式审核员：通过
00000349 | 水产养殖机械 | 水质调控设备 | 增氧机 | 普通型增氧机 | 台州市元晟水产养殖机械有限公司 | 叶轮式增氧机 | YSD-1.5B | 型号：YSD-1.5B 外形尺寸（直径×高）：2100×720mm 整机质量：39kg 配套动力型式：三相异步电机 配套动力标定功率：1.5kW 叶轮转速：155r/min 叶轮直径：550mm 叶片数：8 叶轮锥角：180° 浮体材料：PE 浮体体积：0.1m³ | T202300050008 | 2028-03-30 | 浙江省 | 形式审核员：通过 | 形式审核员：通过
00000848 | 水产养殖机械 | 水质调控设备 | 增氧机 | 普通型增氧机 | 台州市元晟水产养殖机械有限公司 | 叶轮式增氧机 | YSD-2.2 | 型号：YSD-2.2 增氧结构型式：叶轮式 外形尺寸（直径×高）：2200×740 mm 整机质量：47.9 kg 浮体材料：PE 浮体体积：0.122 m³ 配套动力型式：三相异步电机 配套动力标定功率：2.2 kW 配套动力额定转速：1420 r/min 叶轮材料：PP塑料 叶轮转速：200 r/min 叶轮直径：500 mm 叶片数：5 叶轮锥角：55（°） | T202400050091 | 2029-07-04 | 浙江省 | 形式审核员：通过 | 形式审核员：通过
00000360 | 水产养殖机械 | 水质调控设备 | 增氧机 | 普通型增氧机 | 台州市元晟水产养殖机械有限公司 | 叶轮式增氧机 | YSYB-1.5A | 型号：YSYB-1.5A外形尺寸（直径×高）：980×620mm，整机质量：38kg，配套动力型式：单相异步电机，配套动力标定功率：1.5kW，叶轮转速：375r/min，叶轮直径：350mm，叶片数：6，浮体材料：PE，浮体体积：0.12m³。 | T202300050104 | 2028-06-01 | 浙江省 | 形式审核员：通过 | 形式审核员：通过
00000348 | 水产养殖机械 | 水质调控设备 | 增氧机 | 普通型增氧机 | 台州市元晟水产养殖机械有限公司 | 水车式增氧机 | YYC-1.5 | 型号：YYC-1.5 外形尺寸（长×宽×高）：2000×1560×780mm 整机质量：65kg 浮体材料：PE 浮体体积：0.216m³ 配套动力：1.5kW配套动力额定转速：1420r/min 叶轮直径：650mm 叶轮转速：106r/min 叶轮数：4 叶片数:56 | T202300050007 | 2028-03-30 | 浙江省 | 形式审核员：通过 | 形式审核员：通过
00000351 | 水产养殖机械 | 水质调控设备 | 增氧机 | 普通型增氧机 | 台州市元晟水产养殖机械有限公司 | 叶轮式增氧机 | YYL-1.5A | 型号：YYL-1.5A 外形尺寸（直径×高）：900×650mm 整机质量：27kg 配套动力型式：单相异步电机 配套动力标定功率：1.5kW 叶轮转速：1450r/min 叶轮直径：190mm 叶片数：12 叶轮锥角：140° 浮体材料：PE 浮体体积：0.06m³ | T202300050104 | 2028-06-01 | 浙江省 | 形式审核员：通过 | 形式审核员：通过
00000350 | 水产养殖机械 | 水质调控设备 | 增氧机 | 普通型增氧机 | 台州市元晟水产养殖机械有限公司 | 叶轮式增氧机 | YYL-1.5B | 型号：YYL-1.5B 外形尺寸（直径×高）：900×650mm 整机质量：27kg 配套动力型式：三相异步电机 配套动力标定功率：1.5kW 叶轮转速：1450r/min 叶轮直径：190mm 叶片数：12 叶轮锥角：140° 浮体材料：PE 浮体体积：0.06m³ | T202300050008 | 2028-03-30 | 浙江省 | 形式审核员：通过 | 形式审核员：通过
00000577 | 水产养殖机械 | 水质调控设备 | 增氧机 | 普通型增氧机 | 仙桃鱼富渔机械有限公司 | 水车式增氧机 | YC-1.5 | 增氧结构型式：水车式； 功率：1.5 kW ； | T202400050004 | 2029-04-02 | 湖北省 | 形式审核员：通过 | 形式审核员：通过
00000579 | 水产养殖机械 | 水质调控设备 | 增氧机 | 普通型增氧机 | 仙桃鱼富渔机械有限公司 | 叶轮式增氧机 | YL-1.5 | 增氧结构型式：叶轮式； 功率：1.5 kW ； | T202400050006 | 2029-04-02 | 湖北省 | 形式审核员：通过 | 形式审核员：通过
00000580 | 水产养殖机械 | 水质调控设备 | 增氧机 | 普通型增氧机 | 仙桃鱼富渔机械有限公司 | 叶轮式增氧机 | YL-2.2 | 增氧结构型式：叶轮式； 功率：2.2 kW ； | T202400050005 | 2029-04-02 | 湖北省 | 形式审核员：通过 | 形式审核员：通过
00000578 | 水产养殖机械 | 水质调控设备 | 增氧机 | 普通型增氧机 | 仙桃鱼富渔机械有限公司 | 叶轮式增氧机 | YL-3.0 | 增氧结构型式：叶轮式； 功率：3 kW ； | T202400050006 | 2029-04-02 | 湖北省 | 形式审核员：通过 | 形式审核员：通过
00000340 | 水产养殖机械 | 水质调控设备 | 增氧机 | 普通型增氧机 | 浙江仪源科技股份有限公司 | 水车式增氧机 | YC-1.5 | 普通型增氧机；增氧结构型式：水车式； 功率：1.5 kW | T202300050683 | 2028-12-28 | 浙江省 | 形式审核员：通过 | 形式审核员：通过
00000339 | 水产养殖机械 | 水质调控设备 | 增氧机 | 普通型增氧机 | 浙江仪源科技股份有限公司 | 叶轮式增氧机 | YL-1.5 | 普通型增氧机；增氧结构型式：叶轮式； 功率：1.5 kW | T202300050679 | 2028-12-28 | 浙江省 | 形式审核员：通过 | 形式审核员：通过
00000336 | 果菜茶初加工机械 | 果蔬初加工机械 | 果蔬干燥机 | 容积5—20m³热泵型厢式果蔬烘干机 | 徐州市海涛制冷设备有限公司 | 果蔬烘干机 | 5HGB-3 | 有效烘干容积：5.5m³；热风温度范围：0~60℃；工作电压：220/380V；额定功率：3.93KW；结构形式：厢式；加热方式：热泵加热；板材料：彩钢板；芯层材料：阻燃型硬质聚氨酯；基本配置：热泵、风机、温度控制器等； | T202332320134 | 2028-07-31 | 江苏省 | 形式审核员：通过 | 形式审核员：通过
00000338 | 果菜茶初加工机械 | 果蔬初加工机械 | 果蔬干燥机 | 容积20—40m³热泵型厢式果蔬烘干机 | 徐州市海涛制冷设备有限公司 | 果蔬烘干机 | 5HGB-6 | 有效烘干容积：22m³；热风温度范围：0~60℃；工作电压：380V；额定功率：6.41KW；结构形式：厢式；加热方式：热泵加热；板材料：彩钢板；芯层材料：阻燃型硬质聚氨酯；基本配置：热泵、风机、温度控制器等； | T202332320133 | 2028-07-31 | 江苏省 | 形式审核员：通过 | 形式审核员：通过
00000335 | 果菜茶初加工机械 | 果蔬初加工机械 | 果蔬冷藏保鲜设备 | 库容50-100m³简易保鲜储藏设备 | 徐州市海涛制冷设备有限公司 | 果蔬冷藏保鲜库 | ZK95 | 库容：95m³；库房温度范围：0~10℃；工作电压：220V/380V；机组总功率：8.0KW；结构形式：组合式；冷凝方式：风冷式；面板材料：彩钢板；芯层材料：阻燃型硬质聚氨酯；基本配置：热泵、风机、温度控制器等； | T202332320394 | 2028-12-27 | 江苏省 | 形式审核员：通过 | 形式审核员：通过
00000471 | 农用动力机械 | 拖拉机 | 轮式拖拉机 | 40-50马力两轮驱动拖拉机 | 潍柴雷沃智慧农业科技股份有限公司 | 轮式拖拉机 | M400-2A | 驱动方式：两轮驱动；功率：40马力 | T202337370373 | 2028-09-21 | 山东省 | 形式审核员：通过 | 形式审核员：通过 |  | JW202303039 JW202303040 | 机械工业农业机械产品质量检测中心（济南） 机械工业农业机械产品质量检测中心（济南） | NJJC2022080501 | 山东宝鼎农业机械检测有限公司
00000470 | 农用动力机械 | 拖拉机 | 轮式拖拉机 | 50-60马力两轮驱动拖拉机 | 潍柴雷沃智慧农业科技股份有限公司 | 轮式拖拉机 | M500-2EF | 驱动方式：两轮驱动；功率：50马力 | T202337370044 | 2028-03-28 | 山东省 | 形式审核员：通过 | 形式审核员：通过 |  | NW202208008 | 山东省农业机械科学研究院产品质量检测中心 | NJJC2021030801 | 山东宝鼎农业机械检测有限公司
00000469 | 农用动力机械 | 拖拉机 | 轮式拖拉机 | 50-60马力两轮驱动拖拉机 | 潍柴雷沃智慧农业科技股份有限公司 | 轮式拖拉机 | M500-2EF1 | 驱动方式：两轮驱动；功率：50马力 | T202337370041 | 2028-03-28 | 山东省 | 形式审核员：通过 | 形式审核员：通过 |  | NW202208008 | 山东省农业机械科学研究院产品质量检测中心 | NJJC2021021404 | 山东宝鼎农业机械检测有限公司
00000622 | 农用动力机械 | 拖拉机 | 轮式拖拉机 | 50-60马力两轮驱动拖拉机 | 英轩重工有限公司 | 轮式拖拉机 | 现：YB500(G4)（原：YB500） | 功率:50马力,驱动方式:两轮驱动;发动机型号：V28-50C41；标定功率：36.8kw；气缸数：4缸；标定转速：2400r/min；制造商：安徽全柴动力股份有限公司；排放阶段：GB20891-2014《非道路移动机械用柴油机排气污染物排放限值及测量方法（中国第三、四阶段）》第四阶段 | T202243430057 | 2027-08-17 | 山东省 | 形式审核员：通过 | 形式审核员：通过 |  | 安全架：YJW202205009 驾驶室：YJW202205001 | 安全架：河南省机械设计研究院检验检测技术有限公司 驾驶室：河南省机械设计研究院检验检测技术有限公司 | WJ2020LKKX001 | 河南省拖拉机柴油机产品质量监督检验中心
00000623 | 农用动力机械 | 拖拉机 | 轮式拖拉机 | 60-70马力两轮驱动拖拉机 | 英轩重工有限公司 | 轮式拖拉机 | 现：YB600-1(G4)（原：YB600-1） | 功率:60马力,驱动方式:两轮驱动;发动机型号：WP3.2G65E440；标定功率：44.1kw；气缸数：4缸；标定转速：2400r/min；制造商：潍柴动力股份有限公司；排放阶段：GB20891-2014《非道路移动机械用柴油机排气污染物排放限值及测量方法（中国第三、四阶段）》第四阶段 | T202243430057 | 2027-08-17 | 山东省 | 形式审核员：通过 | 形式审核员：通过 |  | 安全架：YJW202205009;驾驶室：YJM202205001 | 安全架：河南省机械设计研究院检验检测技术有限公司;驾驶室：河南省机械设计研究院检验检测技术有限公司 | WJ2020LKKX001 | 河南省拖拉机柴油机产品质量监督检验中心
00000916 | 农用动力机械 | 拖拉机 | 轮式拖拉机 | 70-80马力两轮驱动拖拉机 | 洛阳映山红拖拉机有限公司 | 轮式拖拉机 | 新东方700-C(G4) | 整机外廓尺寸mm（长×宽×高及部位）：3720×1720×2800、安全架顶；轴距mm：1900；常用轮距mm（前轮/后轮）：1150/1330;轮距mm（前轮/后轮）：1150-1450/1220-1520;最小离地间隙及部位mm：360、前桥底部；最小使用质量kg：1945；标准配重kg(前/后)：100/180；最小使用比质量kg/kW：37.77；挡位数(前进/倒退)：8/2；主变速挡位数：4＋1；副变速挡位数：2；发动机与主离合器联接方式：直联；翻倾防护装置（驾驶室或安全框架）型式：安全框架；翻倾防护装置（驾驶室或安全框架）生产厂：洛阳市超亚金属构件有限公司；空气滤清器型号、型式：YKQ1830U、干式；排气管消声腔外形尺寸（直径×长）mm：Φ200×700;转向系型式：全液压；传动系箱体数量、变速箱型式：2个、机械平面组成式；主变速箱换挡方式：机械有级挡；副变速箱换挡方式：机械有级挡；轮胎型号(前轮/后轮)：6.00-16/12.4-28，配套动力型号：YN38NDE4；制造商：昆明云内动力股份有限公司；气缸数：4；标定功率(kW)：51.5；标定转速（r/min）：2300；排放标准：第四阶段。 | T202300651162 | 2028-12-28 | 河南省 | 形式审核员：通过 | 形式审核员：通过 |  | YJW202304002 | 河南省机械设计研究院检验检测技术有限公司 | WJ2018AKKX012 | 河南省拖拉机柴油机产品质量监督检验中心
00000621 | 农用动力机械 | 拖拉机 | 轮式拖拉机 | 70-80马力两轮驱动拖拉机 | 英轩重工有限公司 | 轮式拖拉机 | 现：YB700(G4)（原：YB700） | 功率:70马力,驱动方式:两轮驱动;发动机型号：V30-75C42；标定功率：51.5kw；气缸数：4缸；标定转速：2400r/min；制造商：安徽全柴动力股份有限公司；排放阶段：GB20891-2014《非道路移动机械用柴油机排气污染物排放限值及测量方法（中国第三、四阶段）》第四阶段 | T202243430057 | 2027-08-17 | 山东省 | 形式审核员：通过 | 形式审核员：通过 |  | 安全架：YJW202205009 驾驶室：YJW202205001 | 安全架：河南省机械设计研究院检验检测技术有限公司 驾驶室：河南省机械设计研究院检验检测技术有限公司 | WJ2020LKKX001 | 河南省拖拉机柴油机产品质量监督检验中心
00000364 | 农用动力机械 | 拖拉机 | 轮式拖拉机 | 100马力及以上两轮驱动拖拉机 | 洛阳福格森机械装备有限公司 | 轮式拖拉机 | LF1000 | 100马力轮式拖拉机；发动机型号：YTN3110-40T ；制造商：一拖(洛阳)柴油机有限公司；气缸数：4；发动机标定功率：73.6kW；标定转速（r/min）：2200；驱动方式：两轮驱动；排放阶段：国家第四排放阶段；最小使用质量（kg）:3490（安全架）/3650（驾驶室）；最小使用比质量（kg/kW):47.42（安全架）/49.59（驾驶室）； | T202400410046 | 2029-04-02 | 河南省 | 形式审核员：通过 | 形式审核员：通过 |  | JW202305019(安全架）/JW202305018(驾驶室） | 机械工业农业机械产品质量检测中心(济南) | JW202302031 | 机械工业农业机械产品质量检测中心(济南)
00000361 | 农用动力机械 | 拖拉机 | 轮式拖拉机 | 100马力及以上两轮驱动拖拉机 | 洛阳福格森机械装备有限公司 | 轮式拖拉机 | LF1600 | 160马力轮式拖拉机；发动机标定功率：117.7kW；标定转速（r/min）：2200；驱动方式：两轮驱动；小使用质量（kg）:4160（安全架）/4340（驾驶室）；最小使用比质量（kg/kW):35.34（安全架）/36.87（驾驶室）；发动机型号：LR6A175-40E；制造商：一拖（洛阳）柴油机有限公司；气缸数：6；标定功率（kW）：117.7；标定转速（r/min）：2200；排放标准：国家第四排放阶段； | T202400410045 | 2029-04-02 | 河南省 | 形式审核员：通过 | 形式审核员：通过 |  | JW202305019(安全架）/JW202305018(驾驶室） | 机械工业农业机械产品质量检测中心(济南) | JW202302030 | 机械工业农业机械产品质量检测中心(济南)
00000458 | 农用动力机械 | 拖拉机 | 轮式拖拉机 | 100马力及以上两轮驱动拖拉机 | 潍柴雷沃智慧农业科技股份有限公司 | 轮式拖拉机 | M1000-3B | 驱动方式：两轮驱动；功率：100马力 | T202300230241 | 2028-07-03 | 山东省 | 形式审核员：通过 | 形式审核员：通过 |  | JW202303036 JW202303035 | 机械工业农业机械产品质量检测中心（济南） 机械工业农业机械产品质量检测中心（济南） | NJJC2022080503 | 山东宝鼎农业机械检测有限公司
00000854 | 农用动力机械 | 拖拉机 | 轮式拖拉机 | 100马力及以上两轮驱动拖拉机 | 潍柴雷沃智慧农业科技股份有限公司 | 轮式拖拉机 | M1000-4X | 驱动方式：两轮驱动；功率：100马力 | T202400430055 | 2029-04-02 | 山东省 | 形式审核员：通过 | 形式审核员：通过 |  | NW202312002 | 山东省农业机械科学研究院 | NJJC2022080601 | 山东宝鼎农业机械检测有限公司
00000457 | 农用动力机械 | 拖拉机 | 轮式拖拉机 | 100马力及以上两轮驱动拖拉机 | 潍柴雷沃智慧农业科技股份有限公司 | 轮式拖拉机 | M1200-4X | 驱动方式：两轮驱动；功率：120马力 | T202300230242 | 2028-07-03 | 山东省 | 形式审核员：通过 | 形式审核员：通过 |  | NW202209012 | 山东省农业机械科学研究院产品质量检测中心 | NJJC2022080601 | 山东宝鼎农业机械检测有限公司
00000450 | 农用动力机械 | 拖拉机 | 轮式拖拉机 | 100马力及以上两轮驱动拖拉机 | 潍柴雷沃智慧农业科技股份有限公司 | 轮式拖拉机 | M1600-D(G4) | 驱动方式：两轮驱动；功率：160马力。 | T202300320939 | 2028-12-28 | 山东省 | 形式审核员：通过 | 形式审核员：通过 |  | W201606067、4/1 562/2 | 山东省农业机械产品质量监督检验站、O.E.C.D. | NJJC20180809-BK | 山东宝鼎农业机械检测有限公司
00000632 | 农用动力机械 | 拖拉机 | 轮式拖拉机 | 100马力及以上两轮驱动拖拉机 | 英轩重工有限公司 | 轮式拖拉机 | 现：YD1200(G4)（原：YD1200） | 功率:120马力;驱动方式:两轮驱动;发动机型号：YCA05140-T480；标定功率：88.2kw；气缸数：4缸；标定转速：2200r/min；制造商：广西玉柴机器股份有限公司；排放阶段：GB20891-2014《非道路移动机械用柴油机排气污染物排放限值及测量方法（中国第三、四阶段）》第四阶段 | T202200430266 | 2027-07-05 | 山东省 | 形式审核员：通过 | 形式审核员：通过 |  | 安全架：YJW202302019 驾驶室：WJ2021JFH04G | 安全架：河南省机械设计研究院检验检测技术有限公司 驾驶室：河南省拖拉机柴油机产品质量监督检验中心 | YJW202203002 | 河南省机械设计研究院检验检测技术有限公司
00000633 | 农用动力机械 | 拖拉机 | 轮式拖拉机 | 100马力及以上两轮驱动拖拉机 | 英轩重工有限公司 | 轮式拖拉机 | 现：YD1200-1(G4)（原：YD1200-1） | 功率:120马力;驱动方式:两轮驱动;发动机型号：YCA07140-T480；标定功率：88.2kw；气缸数：6缸；标定转速：2200r/min；制造商：广西玉柴机器股份有限公司；排放阶段：GB20891-2014《非道路移动机械用柴油机排气污染物排放限值及测量方法（中国第三、四阶段）》第四阶段 | T202200430266 | 2027-07-05 | 山东省 | 形式审核员：通过 | 形式审核员：通过 |  | WJ2021JFH04G | 河南省拖拉机柴油机产品质量监督检验中心 | YJW202203002 | 河南省机械设计研究院检验检测技术有限公司
00000637 | 农用动力机械 | 拖拉机 | 轮式拖拉机 | 100马力及以上两轮驱动拖拉机 | 英轩重工有限公司 | 轮式拖拉机 | 现：YD1300(G4)（原：YD1300） | 功率:130马力;驱动方式:两轮驱动; | T202200430266 | 2027-07-05 | 山东省 | 形式审核员：通过 | 形式审核员：通过 |  | 安全架：YJW202302019 驾驶室：WJ2021JFH04G | 安全架：河南省机械设计研究院检验检测技术有限公司 驾驶室：河南省拖拉机柴油机产品质量监督检验中心 | YJW202203002 | 河南省机械设计研究院检验检测技术有限公司
00000638 | 农用动力机械 | 拖拉机 | 轮式拖拉机 | 100马力及以上两轮驱动拖拉机 | 英轩重工有限公司 | 轮式拖拉机 | 现：YD1300-1(G4)（原：YD1300-1） | 功率：130马力;驱动方式:两轮驱动；发动机型号：YCA07150-T480；标定功率：95.6kw；气缸数：6缸；标定转速：2200r/min；制造商：广西玉柴机器股份有限公司；排放阶段：GB20891-2014《非道路移动机械用柴油机排气污染物排放限值及测量方法（中国第三、四阶段）》第四阶段 | T202200430266 | 2027-07-05 | 山东省 | 形式审核员：通过 | 形式审核员：通过 |  | WJ2021JFH04G | 河南省拖拉机柴油机产品质量监督检验中心 | YJW202203002 | 河南省机械设计研究院检验检测技术有限公司
00000641 | 农用动力机械 | 拖拉机 | 轮式拖拉机 | 100马力及以上两轮驱动拖拉机 | 英轩重工有限公司 | 轮式拖拉机 | 现：YD1400(G4)（原：YD1400） | 功率：140马力，驱动方式:两轮驱动；发动机型号：YCA05160-T480；标定功率：103kw；气缸数：4缸；标定转速：2200r/min；制造商：广西玉柴机器股份有限公司；排放阶段：GB20891-2014《非道路移动机械用柴油机排气污染物排放限值及测量方法（中国第三、四阶段）》第四阶段 | T202200430266 | 2027-07-05 | 山东省 | 形式审核员：通过 | 形式审核员：通过 |  | 安全架：YJW202302019 驾驶室：WJ2021JFH04G | 安全架：河南省机械设计研究院检验检测技术有限公司 驾驶室：河南省拖拉机柴油机产品质量监督检验中心 | YJW202203002 | 河南省机械设计研究院检验检测技术有限公司
00000642 | 农用动力机械 | 拖拉机 | 轮式拖拉机 | 100马力及以上两轮驱动拖拉机 | 英轩重工有限公司 | 轮式拖拉机 | 现：YD1400-1(G4)（原：YD1400-1） | 功率：140马力，驱动方式:两轮驱动； | T202200430266 | 2027-07-05 | 山东省 | 形式审核员：通过 | 形式审核员：通过 |  | 安全架：YJW202302019； 驾驶室：WJ2021JFH04G | 安全架：河南省机械设计研究院检验检测技术有限公司 ；驾驶室：河南省拖拉机柴油机产品质量监督检验中心 | YJW202203002 | 河南省机械设计研究院检验检测技术有限公司
00000646 | 农用动力机械 | 拖拉机 | 轮式拖拉机 | 100马力及以上两轮驱动拖拉机 | 英轩重工有限公司 | 轮式拖拉机 | 现：YD1500(G4)（原：YD1500） | 功率:150马力 ,驱动方式:两轮驱动;发动机型号：YCA05170-T481；标定功率：110.3kw；气缸数：4缸；标定转速：2200r/min；制造商：广西玉柴机器股份有限公司；排放阶段：GB20891-2014《非道路移动机械用柴油机排气污染物排放限值及测量方法（中国第三、四阶段）》第四阶段 | T202200430266 | 2027-07-05 | 山东省 | 形式审核员：通过 | 形式审核员：通过 |  | 安全架：YJW202302019 驾驶室：WJ2021JFH04G | 安全架：河南省机械设计研究院检验检测技术有限公司 驾驶室：河南省拖拉机柴油机产品质量监督检验中心 | YJW202203002 | 河南省机械设计研究院检验检测技术有限公司
00000645 | 农用动力机械 | 拖拉机 | 轮式拖拉机 | 100马力及以上两轮驱动拖拉机 | 英轩重工有限公司 | 轮式拖拉机 | 现：YD1500-1(G4)（原：YD1500-1） | 功率:150马力,驱动方式:两轮驱动;发动机型号：YCA07170-T400；标定功率：110.3kw；气缸数：6缸；标定转速：2200r/min；制造商：广西玉柴机器股份有限公司；排放阶段：GB20891-2014《非道路移动机械用柴油机排气污染物排放限值及测量方法（中国第三、四阶段）》第四阶段 | T202200430266 | 2027-07-05 | 山东省 | 形式审核员：通过 | 形式审核员：通过 |  | 安全架：YJW202302019； 驾驶室：WJ2021JFH04G | 安全架：河南省机械设计研究院检验检测技术有限公司 ；驾驶室：河南省拖拉机柴油机产品质量监督检验中心 | YJW202203002 | 河南省机械设计研究院检验检测技术有限公司
00000543 | 农用动力机械 | 拖拉机 | 轮式拖拉机 | 20-30马力四轮驱动拖拉机 | 浙江星莱和农业装备有限公司 | 轮式拖拉机 | TA254-A9 | 25马力 四轮驱动 | T202369690310 | 2028-12-28 | 浙江省 | 形式审核员：通过 | 形式审核员：通过 |  | ZNJJ/JY2023002 | 浙江省农业科学院农业装备检测中心 | YH2023WJ01236 | 江苏沿海农业机械检测有限公司
00000539 | 农用动力机械 | 拖拉机 | 轮式拖拉机 | 30-40马力四轮驱动拖拉机 | 潍柴雷沃智慧农业科技股份有限公司 | 轮式拖拉机 | 现：M304-E(G4)（原：M304-E） | 功率：30马力；驱动方式:四轮驱动 | T202000430610 | 2025-09-29 | 山东省 | 形式审核员：通过 | 形式审核员：通过 |  | JW201701009 | 机械工业农业机械产品质量检测中心（济南） | W2006-046-Ⅱ | 山东省农业机械产品质量监督检验站
00000544 | 农用动力机械 | 拖拉机 | 轮式拖拉机 | 30-40马力四轮驱动拖拉机 | 浙江星莱和农业装备有限公司 | 轮式拖拉机 | TA304-A9 | 30马力 四轮驱动 | T202369690309 | 2028-12-28 | 浙江省 | 形式审核员：通过 | 形式审核员：通过 |  | ZNJJ/JY2023002 | 浙江省农业科学院农业装备检测中心 | YH2023WJ01236 | 江苏沿海农业机械检测有限公司
00000382 | 农用动力机械 | 拖拉机 | 轮式拖拉机 | 40-50马力四轮驱动拖拉机 | 山东迅迪机械有限公司 | 轮式拖拉机 | WT404D型轮式拖拉机 | 整机尺寸mm：3220×1350×2230（安全架顶部）； 轴距mm：1535；轮距mm：950/1040；发动机型号：YN27PCF4（国四）；最小使用质量kg：1360；最小使用比质量kg/kw：46.1；轮胎型号:757×167-12/13.6-16；(选装6.00-12/9.5-16);液压输出组数：1个；工作装置液压油泵型号:BTB314;动力输出轴标准转速r/mi:720 | 19324P40002R0S | 2029-02-27 | 山东省 | 形式审核员：通过 | 形式审核员：通过 |  | JW202305024 | 机械工业农业机械产品质量检测中心（济南） | JW202305025 | 机械工业农业机械产品质量检测中心（济南）
00000675 | 农用动力机械 | 拖拉机 | 轮式拖拉机 | 40-50马力四轮驱动拖拉机 | 山东迅迪机械有限公司 | 轮式拖拉机 | WT404-E型轮式拖拉机 | 立式、直列、四冲程，4DW91-40GG42（国四），一汽解放汽车有限公司无锡柴油机厂；标定功率：29.5KW，发动机标定转速2400r/min。 选装：YN27PCF4（国四），山东云内动力股份有限公司，标定功率：29.5KW，发动机标定转速2400r/min。 | 19324P40002R0S | 2029-02-27 | 山东省 | 形式审核员：通过 | 形式审核员：通过 |  | JW202303012 | 机械工业农业机械产品质量检测中心（济南） | JW202303023 | 机械工业农业机械产品质量检测中心（济南）
00000466 | 农用动力机械 | 拖拉机 | 轮式拖拉机 | 40-50马力四轮驱动拖拉机 | 潍柴雷沃智慧农业科技股份有限公司 | 轮式拖拉机 | M404-2A | 功率：40马力；驱动方式:四轮驱动 | T202337370334 | 2028-06-29 | 山东省 | 形式审核员：通过 | 形式审核员：通过 |  | JW202303039 JW202303040 | 机械工业农业机械产品质量检测中心（济南） 机械工业农业机械产品质量检测中心（济南） | NJJC2022080502 | 山东宝鼎农业机械检测有限公司
00000526 | 农用动力机械 | 拖拉机 | 轮式拖拉机 | 40-50马力四轮驱动拖拉机 | 潍坊恒源拖拉机有限公司 | 轮式拖拉机 | 现：浙野-404(G4)(原：浙野-404) | 功率:40马力;驱动方式:四轮驱动 | 2019TJ580 | 2024-12-23 | 山东省 | 形式审核员：通过 | 形式审核员：通过 |  | WJ2021HFH014 | 河南省拖拉机柴油机产品质量监督检验中心 | W201501021-Ⅱ | 山东省农业机械产品质量监督检验站
00000810 | 农用动力机械 | 拖拉机 | 轮式拖拉机 | 50-60马力四轮驱动拖拉机 | 江苏沃得农业机械股份有限公司 | 轮式拖拉机 | 现：WE504-1(G4)(原：WE504-1) | 标定功率：50马力；驱动方式：四轮驱动；最小使用比质量（kg/kW）：50.95（带安全架）/53.67（带驾驶室）。 | T202232320011 | 2027-01-25 | 江苏省 | 形式审核员：通过 | 形式审核员：通过 |  | SAM2020066G、 SAM2021074G | 南京赛姆认证科技发展有限公司、南京赛姆认证科技发展有限公司 | YH2021WJ01052 | 江苏沿海农业机械检测有限公司
00000743 | 农用动力机械 | 拖拉机 | 轮式拖拉机 | 50-60马力四轮驱动拖拉机 | 江苏悦达智能农业装备有限公司 | 轮式拖拉机 | YEX504 | 功率：50马力；整机型式：轮式；整机驱动型式：四驱；发动机标定功率(kW)：36.8；整机最小使用质量（kg）：2435；最小使用比质量（kg/kW）：66.17；排放阶段：第四阶段。 | T202432320043 | 2029-04-29 | 江苏省 | 形式审核员：通过 | 形式审核员：通过 |  | SAM2024002/SAM2024001 | 南京赛姆认证科技发展有限公司/南京赛姆认证科技发展有限公司 | (2014)委字01类第113号 | 江苏省农业机械试验鉴定站
00000930 | 农用动力机械 | 拖拉机 | 轮式拖拉机 | 50-60马力四轮驱动拖拉机 | 莱州市威源农业装备有限公司 | 轮式拖拉机 | WY504 | 功率:马力;驱动方式:四轮驱动 | T202443430060 | 2029-07-23 | 山东省 | 形式审核员：通过 | 形式审核员：通过 |  | SZ23FH12073、SZ24FH05074 | 湖北三智农业机械检测有限公司、湖北三智农业机械检测有限公司 | 2023SJ12070K | 湖北三智农业机械检测有限公司
00000402 | 农用动力机械 | 拖拉机 | 轮式拖拉机 | 50-60马力四轮驱动拖拉机 | 洛阳万年红拖拉机有限公司 | 轮式拖拉机 | 504 | 功率：50马力；驱动方式：四轮驱动；最小使用比质量：61.7kg/kw | T202441410031 | 2029-04-07 | 河南省 | 形式审核员：通过 | 形式审核员：通过 |  | SZ23FH09030K（安全架）SZ23FH10031K（驾驶室） | 湖北三智农业机械检测有限公司 | 2015KKX052 | 河南省拖拉机柴油机产品质量监督检验中心
00000784 | 农用动力机械 | 拖拉机 | 轮式拖拉机 | 50-60马力四轮驱动拖拉机 | 山东奥明农业机械制造有限公司 | 轮式拖拉机 | AM504-A | 50马力；驱动方式：四轮驱动；最小使用比质量(kg/kW)：52.99 | T202343430104 | 2028-12-27 | 山东省 | 形式审核员：通过 | 形式审核员：通过 |  | YJW202309013；YJW202311035；YJW202309012 | 河南省机械设计研究院检验检测技术有限公司 | YJW202204036 | 河南省机械设计研究院检验检测技术有限公司
00000774 | 农用动力机械 | 拖拉机 | 轮式拖拉机 | 50-60马力四轮驱动拖拉机 | 山东奥明农业机械制造有限公司 | 轮式拖拉机 | AM504-B | 50马力；驱动方式：四轮驱动；最小使用比质量(kg/kW)：46.20 | T202232320391 | 2027-12-29 | 山东省 | 形式审核员：通过 | 形式审核员：通过 |  | YJW202203016/YJW202204002 | 河南省机械设计研究院检验检测技术有限公司 | YJW202205010 | 河南省机械设计研究院检验检测技术有限公司
00000772 | 农用动力机械 | 拖拉机 | 轮式拖拉机 | 50-60马力四轮驱动拖拉机 | 山东奥明农业机械制造有限公司 | 轮式拖拉机 | AM504-E | 50马力；驱动方式：四轮驱动；最小使用比质量(kg/kW)：46.20 | T202232320390 | 2027-12-29 | 山东省 | 形式审核员：通过 | 形式审核员：通过 |  | YJW202204004/YJW202204005/YJW202204002 | 河南省机械设计研究院检验检测技术有限公司 | YJW202204035 | 河南省机械设计研究院检验检测技术有限公司
00000934 | 农用动力机械 | 拖拉机 | 轮式拖拉机 | 50-60马力四轮驱动拖拉机 | 山东维美德农业装备有限公司 | 轮式拖拉机 | 504-A | 功率:50马力;驱动方式:四轮驱动 | T202443430058 | 2029-07-23 | 山东省 | 形式审核员：通过 | 形式审核员：通过 |  | YJW202403022、SZ24FH05075 | 河南省机械设计研究院检验检测技术有限公司、湖北三智农业机械检测有限公司 | 2024SJ03016K | 湖北三智农业机械检测有限公司
00000932 | 农用动力机械 | 拖拉机 | 轮式拖拉机 | 50-60马力四轮驱动拖拉机 | 山东维美德农业装备有限公司 | 轮式拖拉机 | JL504 | 功率:50马力;驱动方式:四轮驱动 | T202443430059 | 2029-07-23 | 山东省 | 形式审核员：通过 | 形式审核员：通过 |  | YJW202310017、YJW202310016 | 河南省机械设计研究院检验检测技术有限公司、河南省机械设计研究院检验检测技术有限公司 | 2024SJ03017K | 湖北三智农业机械检测有限公司
00000383 | 农用动力机械 | 拖拉机 | 轮式拖拉机 | 50-60马力四轮驱动拖拉机 | 山东迅迪机械有限公司 | 轮式拖拉机 | WT504D型轮式拖拉机 | 整机尺寸mm：3220×1350×2230（安全架顶部）；轴距mm：1535；轮距mm：900/1040；发动机型号：YN27PAF4；最小使用质量kg：1397；最小使用比质量kg/kw：37.69；轮胎型号：757×167-12/13.6-16;液压输出组数：1个；工作装置液压油泵型号:BTB314;动力输出轴标准转速r/min：720 | 19324P40002R0S | 2029-02-27 | 山东省 | 形式审核员：通过 | 形式审核员：通过 |  | JW202305024 | 机械工业农业机械产品质量检测中心（济南） | JW202305025 | 机械工业农业机械产品质量检测中心（济南）
00000379 | 农用动力机械 | 拖拉机 | 轮式拖拉机 | 50-60马力四轮驱动拖拉机 | 山东迅迪机械有限公司 | 轮式拖拉机 | WT504-E型轮式拖拉机 | 整机尺寸mm：3570×1405×2390（安全架顶部）；轴距mm：1850；轮距mm：980/1000；发动机型号：4DW96-50GCG45；最小使用质量kg：1450；最小使用比质量kg/kw：39.40；轮胎型号：6.50-16/9.5-28;液压输出组数：2个；工作装置液压油泵型号:CBN-E316;动力输出轴标准转速r/min：540/720 | 19324P40002R0S | 2029-02-27 | 山东省 | 形式审核员：通过 | 形式审核员：通过 |  | JW202303012 | 机械工业农业机械产品质量检测中心（济南） | JW202303023 | 机械工业农业机械产 品质量检测中心（济南）
00000381 | 农用动力机械 | 拖拉机 | 轮式拖拉机 | 50-60马力四轮驱动拖拉机 | 山东迅迪机械有限公司 | 轮式拖拉机 | WT504型轮式拖拉机 | 整机尺寸mm：3600×1450×2400（安全架顶部）（选装3600×1450×2550）（驾驶室顶部）； 轴距mm：1880；轮距mm：1200/1200；发动机型号：4DW96-50GCG45（国四）；最小使用质量kg：1550；最小使用比质量kg/kw：42.12；轮胎型号7.50-16/11.2-28;液压输出组数：1个；工作装置液压油泵型号:CBN-E316;动力输出轴标准转速r/min：540/720。 | 19324P40002R0S | 2029-02-27 | 山东省 | 形式审核员：通过 | 形式审核员：通过 |  | JW202303011 JW202303014 | 机械工业农业机械产品质量检测中心（济南） | JW202303022 | 机械工业农业机械产品质量检测中心（济南）
00000863 | 农用动力机械 | 拖拉机 | 轮式拖拉机 | 50-60马力四轮驱动拖拉机 | 潍柴雷沃智慧农业科技股份有限公司 | 轮式拖拉机 | M504-2D | 驱动方式：四轮驱动；功率：50马力。 | T202437370234 | 2029-06-25 | 山东省 | 形式审核员：通过 | 形式审核员：通过 |  | JW202405009 JW202405008 JW202405011 | 山东省农业机械科学研究院 机械工业农业机械产品质量检测中心（济南）山东省农业机械科学研究院 机械工业农业机械产品质量检测中心（济南）山东省农业机械科学研究院 机械工业农业机械产品质量检测中心（济南） | NJJC2023060401 | 山东宝鼎农业机械检测有限公司
00000467 | 农用动力机械 | 拖拉机 | 轮式拖拉机 | 50-60马力四轮驱动拖拉机 | 潍柴雷沃智慧农业科技股份有限公司 | 轮式拖拉机 | M504-2EF | 驱动方式：四轮驱动；功率：50马力 | T202337370042 | 2028-03-28 | 山东省 | 形式审核员：通过 | 形式审核员：通过 |  | NW202208008 | 山东省农业机械科学研究院产品质量检测中心 | NJJC2022020401 | 山东宝鼎农业机械检测有限公司
00000468 | 农用动力机械 | 拖拉机 | 轮式拖拉机 | 50-60马力四轮驱动拖拉机 | 潍柴雷沃智慧农业科技股份有限公司 | 轮式拖拉机 | M504-2EF1 | 功率:50马力;驱动方式:四轮驱动 ; | T202337370043 | 2028-03-28 | 山东省 | 形式审核员：通过 | 形式审核员：通过 |  | NW202208008 | 山东省农业机械科学研究院产品质量检测中心 | NJJC2021030802 | 山东宝鼎农业机械检测有限公司
00000461 | 农用动力机械 | 拖拉机 | 轮式拖拉机 | 50-60马力四轮驱动拖拉机 | 潍柴雷沃智慧农业科技股份有限公司 | 轮式拖拉机 | M504-2X | 驱动方式：四轮驱动；功率：50马力 | 08023P10054R0L | 2028-03-20 | 山东省 | 形式审核员：通过 | 形式审核员：通过 |  | JW202303038 JW202303041 | 机械工业农业机械产品质量检测中心（济南） 机械工业农业机械产品质量检测中心（济南） | NJJC2022080603 | 山东宝鼎农业机械检测有限公司
00000462 | 农用动力机械 | 拖拉机 | 轮式拖拉机 | 50-60马力四轮驱动拖拉机 | 潍柴雷沃智慧农业科技股份有限公司 | 轮式拖拉机 | M504-2X1 | 功率:50马力;驱动方式:四轮驱动 ; | T202337370336 | 2028-06-29 | 山东省 | 形式审核员：通过 | 形式审核员：通过 |  | JW202303042 | 机械工业农业机械产品质量检测中心（济南） | NJJC2022080603 | 山东宝鼎农业机械检测有限公司
00000465 | 农用动力机械 | 拖拉机 | 轮式拖拉机 | 50-60马力四轮驱动拖拉机 | 潍柴雷沃智慧农业科技股份有限公司 | 轮式拖拉机 | M504-3B | 驱动方式：四轮驱动；功率：50马力 | T202337370335 | 2028-06-29 | 山东省 | 形式审核员：通过 | 形式审核员：通过 |  | JW202303036 JW202303035 | 机械工业农业机械产品质量检测中心（济南） 机械工业农业机械产品质量检测中心（济南） | NJJC2021040903 | 山东宝鼎农业机械检测有限公司
00000530 | 农用动力机械 | 拖拉机 | 轮式拖拉机 | 50-60马力四轮驱动拖拉机 | 潍坊恒源拖拉机有限公司 | 轮式拖拉机 | 现：504-A(G4)（原：504-A） | 功率:50马力;驱动方式:四轮驱动 | T202100431041 | 2026-11-02 | 山东省 | 形式审核员：通过 | 形式审核员：通过 |  | WJ2021DFH019、WJ2021DFH020 | 河南省拖拉机柴油机产品质量监督检验中心 | WJ2017GKKX010 | 河南省拖拉机柴油机产品质量监督检验中心
00000527 | 农用动力机械 | 拖拉机 | 轮式拖拉机 | 50-60马力四轮驱动拖拉机 | 潍坊恒源拖拉机有限公司 | 轮式拖拉机 | 现：浙野-554(G4)(原：浙野-554) | 功率:55马力;驱动方式:四轮驱动 | 2019TJ582 | 2024-12-23 | 山东省 | 形式审核员：通过 | 形式审核员：通过 |  | WJ2021HFH05G | 河南省拖拉机柴油机产品质量监督检验中心 | W201501024-Ⅱ | 山东省农业机械产品质量监督检验站
00000555 | 农用动力机械 | 拖拉机 | 轮式拖拉机 | 50-60马力四轮驱动拖拉机 | 英轩重工有限公司 | 轮式拖拉机 | YC504-1 | 功率:50马力;驱动方式:四轮驱动;发动机型号：V28-50C41，厂家：安徽全柴动力股份有限公司，功率/转速：36.8kW/2400r/min；气缸数：四缸，排放阶段：国四阶段 发动机型号：V38N-50C42，厂家：安徽全柴动力股份有限公司，功率/转速：36.8kW/2400r/min；气缸数：四缸，排放阶段：国四阶段 | T202337370308 | 2028-06-29 | 山东省 | 形式审核员：通过 | 形式审核员：通过 |  | 安全架：YJW202303018 驾驶室：YJW202303019 | 安全架：河南省机械设计研究院检验检测技术有限公司 驾驶室：河南省机械设计研究院检验检测技术有限公司 | GY2023B01K | 国优众信检测科技（山东）有限公司
00000557 | 农用动力机械 | 拖拉机 | 轮式拖拉机 | 50-60马力四轮驱动拖拉机 | 英轩重工有限公司 | 轮式拖拉机 | 现：YB504(G4)（原：YB504） | 功率:50马力;驱动方式:四轮驱动;发动机型号：V28-50C41；标定功率：36.8kw；气缸数：4缸；标定转速：2400r/min；制造商：安徽全柴动力股份有限公司；排放阶段：GB20891-2014《非道路移动机械用柴油机排气污染物排放限值及测量方法（中国第三、四阶段）》第四阶段 | T202242420012 | 2027-03-23 | 山东省 | 形式审核员：通过 | 形式审核员：通过 |  | SJ21FH3048/SJ21FH3088 | 湖北三智农业机械检测有限公司 | HB21SJ0054K | 湖北三智农业机械检测有限公司
00000613 | 农用动力机械 | 拖拉机 | 轮式拖拉机 | 50-60马力四轮驱动拖拉机 | 英轩重工有限公司 | 轮式拖拉机 | 现：YB504-1(G4)（原：YB504-1） | 功率:50马力;驱动方式:四轮驱动;发动机型号：WP3.2G50E434；标定功率：36.8kw；气缸数：4缸；标定转速：2400r/min；制造商：潍柴动力扬州柴油机有限责任公司；排放阶段：GB20891-2014《非道路移动机械用柴油机排气污染物排放限值及测量方法（中国第三、四阶段）》第四阶段 | T202242420012 | 2027-03-23 | 山东省 | 形式审核员：通过 | 形式审核员：通过 |  | SJ21FH3048/SJ21FH3088 | 湖北三智农业机械检测有限公司 | HB21SJ0054K | 湖北三智农业机械检测有限公司
00000556 | 农用动力机械 | 拖拉机 | 轮式拖拉机 | 50-60马力四轮驱动拖拉机 | 英轩重工有限公司 | 轮式拖拉机 | 现：YB504-D(G4)（原：YB504-D） | 功率:50马力;驱动方式:四轮驱动;发动机型号：V28-50C41；标定功率：36.8kw；气缸数：4缸；标定转速：2400r/min；制造商：安徽全柴动力股份有限公司；排放阶段：GB20891-2014《非道路移动机械用柴油机排气污染物排放限值及测量方法（中国第三、四阶段）》第四阶段 | T202242420013 | 2027-03-23 | 山东省 | 形式审核员：通过 | 形式审核员：通过 |  | SJ21FH3087 | 湖北三智农业机械检测有限公司 | HB21SJ0055K | 湖北三智农业机械检测有限公司
00000614 | 农用动力机械 | 拖拉机 | 轮式拖拉机 | 50-60马力四轮驱动拖拉机 | 英轩重工有限公司 | 轮式拖拉机 | 现：YX504-B3（G4）(原：YX504-B3) | 功率：50马力，驱动形式：四轮驱动；"发动机型号：V28-50C41；标定功率：36.8kw；标定转速：2400r/min；制造商：安徽全柴动力股份有限公司；排放阶段：GB20891-2014《非道路移动机械用柴油机排气污染物排放限值及测量方法（中国第三、四阶段）》第四阶段 发动机型号：WP3.2G50E434；标定功率：36.8kw；标定转速：2400r/min；制造商：潍柴动力扬州柴油机有限责任公司；排放阶段：GB20891-2014《非道路移动机械用柴油机排气污染物排放限值及测量方法（中国第三、四阶段）》第四阶段" | T202065650117 | 2025-12-30 | 山东省 | 形式审核员：通过 | 形式审核员：通过 |  | WJ2020EFH001 | 河南省拖拉机柴油机产品质量监督检验中心 | （2018）委字整机类第01807010123号 | 盐城市农业机械试验鉴定站
00000540 | 农用动力机械 | 拖拉机 | 轮式拖拉机 | 60-70马力四轮驱动拖拉机 | 昌乐杭奔野农业装备有限公司 | 轮式拖拉机 | 604(G4) | 60马力，四轮驱动 | T202300320922 | 2028-12-28 | 山东省 | 形式审核员：通过 | 形式审核员：通过 |  | WJ2021JFH21G、WJ2021EFH10G | 河南省拖拉机柴油机产品质量监督检验中心、河南省拖拉机柴油机产品质量监督检验中心 | WJ2018KKKX018 | 河南省拖拉机柴油机产品质量监督检验中心
00000775 | 农用动力机械 | 拖拉机 | 轮式拖拉机 | 60-70马力四轮驱动拖拉机 | 山东奥明农业机械制造有限公司 | 轮式拖拉机 | AM604-B | 60马力；驱动方式：四轮驱动；最小使用比质量(kg/kW)：41.29 | T202232320391 | 2027-12-29 | 山东省 | 形式审核员：通过 | 形式审核员：通过 |  | YJW202203016/YJW202204002 | 河南省机械设计研究院检验检测技术有限公司 | YJW202205010 | 河南省机械设计研究院检验检测技术有限公司
00000773 | 农用动力机械 | 拖拉机 | 轮式拖拉机 | 60-70马力四轮驱动拖拉机 | 山东奥明农业机械制造有限公司 | 轮式拖拉机 | AM604-E | 60马力；驱动方式：四轮驱动；最小使用比质量(kg/kW)：41.57 | T202232320390 | 2027-12-29 | 山东省 | 形式审核员：通过 | 形式审核员：通过 |  | YJW202204004/YJW202204005/YJW202204002 | 河南省机械设计研究院检验检测技术有限公司 | YJW202204035 | 河南省机械设计研究院检验检测技术有限公司
00000380 | 农用动力机械 | 拖拉机 | 轮式拖拉机 | 60-70马力四轮驱动拖拉机 | 山东迅迪机械有限公司 | 轮式拖拉机 | WT604-E型轮式拖拉机 | 整机尺寸mm：3570×1405×2390（安全架顶部）； 轴距mm：1850；轮距mm：980/1000；发动机型号：4DW94-60GG42；最小使用质量kg：1700；最小使用比质量kg/kw：38.46；轮胎型号6.50-16/9.5-28;液压输出组数：2个；工作装置液压油泵型号:CBN-E316;PTOr/m：540/720 | 19324P40002R0S | 2029-02-27 | 山东省 | 形式审核员：通过 | 形式审核员：通过 |  | JW202303012 | 机械工业农业机械产品质量检测中心（济南） | JW202303023 | 机械工业农业机械产品质量检测中心（济南）
00000377 | 农用动力机械 | 拖拉机 | 轮式拖拉机 | 60-70马力四轮驱动拖拉机 | 山东迅迪机械有限公司 | 轮式拖拉机 | WT604型轮式拖拉机 | 整机尺寸mm：3600×1450×2400（安全架顶部）； （选装3600×1450×2550）（驾驶室顶部）； 轴距mm：1880；轮距mm：1200/1200；发动机型号：4DW94-60GG42；最小使用质量kg：1690；最小使用比质量kg/kw：38.24；轮胎型号7.50-16/11.2-28;液压输出组数：1个；工作装置液压油泵型号:CBN-E316;PTOr/m：540/720 | 19324P40002R0S | 2029-02-27 | 山东省 | 形式审核员：通过 | 形式审核员：通过 |  | JW202303011 JW202303014 | 机械工业农业机械产品质量检测中心（济南） | JW202303022 | 机械工业农业机械产品质量检测中心（济南）
00000862 | 农用动力机械 | 拖拉机 | 轮式拖拉机 | 60-70马力四轮驱动拖拉机 | 潍柴雷沃智慧农业科技股份有限公司 | 轮式拖拉机 | M604-2D | 驱动方式：四轮驱动；功率：60马力；最小使用比质量(kg/kW)：45.2。 | T202437370234 | 2029-06-25 | 山东省 | 形式审核员：通过 | 形式审核员：通过 |  | JW202405009 JW202405008 JW202405010 JW202405011 | 山东省农业机械科学研究院 机械工业农业机械产品质量检测中心（济南）山东省农业机械科学研究院 机械工业农业机械产品质量检测中心（济南）山东省农业机械科学研究院 机械工业农业机械产品质量检测中心（济南）山东省农业机械科学研究院 机械工业农业机械产品质量检测中心（济南） | NJJC2023060401 | 山东宝鼎农业机械检测有限公司
00000464 | 农用动力机械 | 拖拉机 | 轮式拖拉机 | 60-70马力四轮驱动拖拉机 | 潍柴雷沃智慧农业科技股份有限公司 | 轮式拖拉机 | M604-2X1 | 驱动方式：四轮驱动；功率：60马力；最小使用比质量(kg/kW)：49.8 | T202337370336 | 2028-06-29 | 山东省 | 形式审核员：通过 | 形式审核员：通过 |  | JW202303042 | 机械工业农业机械产品质量检测中心（济南） | NJJC2022080603 | 山东宝鼎农业机械检测有限公司
00000529 | 农用动力机械 | 拖拉机 | 轮式拖拉机 | 60-70马力四轮驱动拖拉机 | 潍坊恒源拖拉机有限公司 | 轮式拖拉机 | 现：604-A(G4)（原：604-A） | 功率:60马力;驱动方式:四轮驱动 | T202100431041 | 2026-11-02 | 山东省 | 形式审核员：通过 | 形式审核员：通过 |  | WJ2021DFH019、WJ2021DFH020 | 河南省拖拉机柴油机产品质量监督检验中心 | WJ2017GKKX010 | 河南省拖拉机柴油机产品质量监督检验中心
00000630 | 农用动力机械 | 拖拉机 | 轮式拖拉机 | 60-70马力四轮驱动拖拉机 | 英轩重工有限公司 | 轮式拖拉机 | YC604-1 | 功率:60马力,驱动方式:四轮驱动,最小使用比质量:52kg/kW;发动机型号：V30-65C42，厂家：安徽全柴动力股份有限公司，功率/转速：44.2kW/2400r/min；气缸数：四缸，排放阶段：国四阶段 | T202337370308 | 2028-06-29 | 山东省 | 形式审核员：通过 | 形式审核员：通过 |  | 安全架：YJW202303018 驾驶室：YJW202303019 | 安全架：河南省机械设计研究院检验检测技术有限公司 驾驶室：河南省机械设计研究院检验检测技术有限公司 | GY2023B01K | 国优众信检测科技（山东）有限公司
00000615 | 农用动力机械 | 拖拉机 | 轮式拖拉机 | 60-70马力四轮驱动拖拉机 | 英轩重工有限公司 | 轮式拖拉机 | 现：YB604(G4)（原：YB604） | 功率：60马力，驱动形式：四轮驱动， 最小使用比质量：40kg/kW；发动机型号：V30-65C42；标定功率：44.2kw；气缸数：4缸；标定转速：2400r/min；制造商：安徽全柴动力股份有限公司；排放阶段：GB20891-2014《非道路移动机械用柴油机排气污染物排放限值及测量方法（中国第三、四阶段）》第四阶段 | T202242420012 | 2027-03-23 | 山东省 | 形式审核员：通过 | 形式审核员：通过 |  | SJ21FH3048/SJ21FH3088 | 湖北三智农业机械检测有限公司 | HB21SJ0054K | 湖北三智农业机械检测有限公司
00000619 | 农用动力机械 | 拖拉机 | 轮式拖拉机 | 60-70马力四轮驱动拖拉机 | 英轩重工有限公司 | 轮式拖拉机 | 现：YB604-1(G4)（原：YB604-1） | 功率:60马力;驱动方式:四轮驱动, 最小使用比质量:40.1kg/kW;发动机型号：WP3.2G65E440；标定功率：44.1kw；标定转速：2400r/min；制造商：潍柴动力股份有限公司；排放阶段：GB20891-2014《非道路移动机械用柴油机排气污染物排放限值及测量方法（中国第三、四阶段）》第四阶段 | T202242420012 | 2027-03-23 | 山东省 | 形式审核员：通过 | 形式审核员：通过 |  | 驾驶室：SJ21FH3048;安全架：SJ21FH3088 | 驾驶室:湖北三智农业机械检测有限公司;安全架：湖北三智农业机械检测有限公司 | HB21SJ0054K | 湖北三智农业机械检测有限公司
00000620 | 农用动力机械 | 拖拉机 | 轮式拖拉机 | 60-70马力四轮驱动拖拉机 | 英轩重工有限公司 | 轮式拖拉机 | 现：YB604-D(G4)（原：YB604-D） | 功率:60马力,驱动方式:四轮驱动,最小使用比质量:31.9kg/kW;发动机型号：V30-65C42；标定功率：44.2kw；气缸数：4缸；标定转速：2400r/min；制造商：安徽全柴动力股份有限公司；排放阶段：GB20891-2014《非道路移动机械用柴油机排气污染物排放限值及测量方法（中国第三、四阶段）》第四阶段 | T202242420013 | 2027-03-23 | 山东省 | 形式审核员：通过 | 形式审核员：通过 |  | SJ21FH3087 | 湖北三智农业机械检测有限公司 | HB21SJ0055K | 湖北三智农业机械检测有限公司
00000337 | 农用动力机械 | 拖拉机 | 轮式拖拉机 | 70-80马力四轮驱动拖拉机 | 广西合浦县惠来宝机械制造有限公司 | 轮式拖拉机 | HLB704 | 70马力≤功率<80马力;驱动方式:四轮驱动；配套动力型号：YCF3085-T480；制造商：广西玉柴机器股份有限公司；气缸数：4缸；标定功率(kW)：51.5；标定转速（r/min）：2200；排放标准：第四阶段。 | T202345450041 | 2028-08-28 | 广西壮族自治区 | 形式审核员：通过 | 形式审核员：通过 |  | SAM2023039 | 南京塞姆认证科技发展有限公司 | LT23GK0021 | 洛阳西苑车辆与动力检验所有限公司
00000802 | 农用动力机械 | 拖拉机 | 轮式拖拉机 | 70-80马力四轮驱动拖拉机 | 江苏沃得农业机械股份有限公司 | 轮式拖拉机 | 现：WD704-K(G4)(原：WD704-K) | 标定功率：70马力；驱动方式：四轮驱动；最小使用比质量（kg/kW）：43.88（带安全架）/45.63（带驾驶室）。 | T202232320147 | 2027-08-30 | 江苏省 | 形式审核员：通过 | 形式审核员：通过 |  | SAM2022012、SAM2022019 | 南京赛姆认证科技发展有限公司、南京赛姆认证科技发展有限公司 | YH2021WJ01052 | 江苏沿海农业机械检测有限公司
00000801 | 农用动力机械 | 拖拉机 | 轮式拖拉机 | 70-80马力四轮驱动拖拉机 | 江苏沃得农业机械股份有限公司 | 轮式拖拉机 | 现：WE704-3(G4)(原：WE704-3) | 标定功率：70马力；驱动方式：四轮驱动；最小使用比质量（kg/kW）：42.42（带安全架）/44.63（带驾驶室）。 | T202132320085 | 2026-03-29 | 江苏省 | 形式审核员：通过 | 形式审核员：通过 |  | SAM2021008、SAM2021009 | 南京赛姆认证科技发展有限公司、南京赛姆认证科技发展有限公司 | YH2021WJ01052 | 江苏沿海农业机械检测有限公司
00000800 | 农用动力机械 | 拖拉机 | 轮式拖拉机 | 70-80马力四轮驱动拖拉机 | 江苏沃得农业机械股份有限公司 | 轮式拖拉机 | 现：WE704-4（G4）（原：WE704-4） | 标定功率：70马力；驱动方式：四轮驱动；最小使用比质量（kg/kW）：41.94（带安全架）/ 45.63（带驾驶室）。 | T202232320008 | 2027-01-25 | 江苏省 | 形式审核员：通过 | 形式审核员：通过 |  | SAM2021075、SAM2021074G | 南京赛姆认证科技发展有限公司、南京赛姆认证科技发展有限公司 | YH2021WJ01052 | 江苏沿海农业机械检测有限公司
00000832 | 农用动力机械 | 拖拉机 | 轮式拖拉机 | 70-80马力四轮驱动拖拉机 | 江苏悦达智能农业装备有限公司 | 轮式拖拉机 | YC704 | 功率：70马力；整机型式：轮式；整机驱动型式：四驱；发动机标定功率(kW)：51.5；整机最小使用质量（kg）：1970；最小使用比质量（kg/kW）：38.25；排放阶段：第四阶段；K=28.11。 | T202332320175 | 2028-09-26 | 江苏省 | 形式审核员：通过 | 形式审核员：通过 |  | SAM2023003G1 / SAM2023038G1 | 南京赛姆认证科技发展有限公司 / 南京赛姆认证科技发展有限公司 | YH2023WJ01129 | 江苏沿海农业机械检测有限公司
00000929 | 农用动力机械 | 拖拉机 | 轮式拖拉机 | 70-80马力四轮驱动拖拉机 | 莱州市威源农业装备有限公司 | 轮式拖拉机 | WY704 | 功率:70马力;驱动方式:四轮驱动,K:41.27 | T202443430060 | 2029-07-23 | 山东省 | 形式审核员：通过 | 形式审核员：通过 |  | SZ23FH12073、SZ24FH05074 | 湖北三智农业机械检测有限公司、湖北三智农业机械检测有限公司 | 2023SJ12070K | 湖北三智农业机械检测有限公司
00000917 | 农用动力机械 | 拖拉机 | 轮式拖拉机 | 70-80马力四轮驱动拖拉机 | 洛阳映山红拖拉机有限公司 | 轮式拖拉机 | 新东方704-C(G4) | 整机外廓尺寸mm（长×宽×高及部位）：3850×1715×2760、安全架顶；轴距mm：1970；常用轮距mm（前轮/后轮）：1200/1320;轮距mm（前轮/后轮）：1200/1220-1520;最小离地间隙及部位mm：330、前桥底部；最小使用质量kg：2120；标准配重kg(前/后)：100/180；最小使用比质量kg/kW：41.16；挡位数(前进/倒退)：8/2；主变速挡位数：4＋1；副变速挡位数：2；发动机与主离合器联接方式：直联；翻倾防护装置（驾驶室或安全框架）型式：安全框架；翻倾防护装置（驾驶室或安全框架）生产厂：洛阳市超亚金属构件有限公司；空气滤清器型号、型式：YKQ1830U、干式；排气管消声腔外形尺寸（直径×长）mm：Φ200×700;转向系型式：全液压；传动系箱体数量、变速箱型式：2个、机械平面组成式；主变速箱换挡方式：机械有级挡；副变速箱换挡方式：机械有级挡；轮胎型号(前轮/后轮)：8.30-20/12.4-28 配套动力型号：YN38NDE4；制造商：昆明云内动力股份有限公司；气缸数：4；标定功率(kW)：51.5；标定转速（r/min）：2300；排放标准：第四阶段。 | T202300651161 | 2028-12-28 | 河南省 | 形式审核员：通过 | 形式审核员：通过 |  | YJW202304002 | 河南省机械设计研究院检验检测技术有限公司 | WJ2018AKKX011 | 河南省拖拉机柴油机产品质量监督检验中心
00000777 | 农用动力机械 | 拖拉机 | 轮式拖拉机 | 70-80马力四轮驱动拖拉机 | 山东奥明农业机械制造有限公司 | 轮式拖拉机 | AM704 | 70马力；驱动方式：四轮驱动；最小使用比质量(kg/kW)：39.73 | T202232320392 | 2027-12-29 | 山东省 | 形式审核员：通过 | 形式审核员：通过 |  | YJW202204008 /YJW202203016/YJW202210001 | 河南省机械设计研究院检验检测技术有限公司 | YJW202204036 | 河南省机械设计研究院检验检测技术有限公司
00000783 | 农用动力机械 | 拖拉机 | 轮式拖拉机 | 70-80马力四轮驱动拖拉机 | 山东奥明农业机械制造有限公司 | 轮式拖拉机 | AM704-A | 70马力；驱动方式：四轮驱动；最小使用比质量(kg/kW)：40.78 | T202343430104 | 2028-12-27 | 山东省 | 形式审核员：通过 | 形式审核员：通过 |  | YJW202309013；YJW202311035；YJW202309012 | 河南省机械设计研究院检验检测技术有限公司 | YJW202204036 | 河南省机械设计研究院检验检测技术有限公司
00000776 | 农用动力机械 | 拖拉机 | 轮式拖拉机 | 70-80马力四轮驱动拖拉机 | 山东奥明农业机械制造有限公司 | 轮式拖拉机 | AM704-B | 70马力；驱动方式：四轮驱动；最小使用比质量(kg/kW)：39.51 | T202232320391 | 2027-12-29 | 山东省 | 形式审核员：通过 | 形式审核员：通过 |  | YJW202203016/YJW202204002 | 河南省机械设计研究院检验检测技术有限公司 | YJW202205010 | 河南省机械设计研究院检验检测技术有限公司
00000933 | 农用动力机械 | 拖拉机 | 轮式拖拉机 | 70-80马力四轮驱动拖拉机 | 山东维美德农业装备有限公司 | 轮式拖拉机 | 704-A | 功率:70马力;驱动方式:四轮驱动,K:39.06 | T202443430058 | 2029-07-23 | 山东省 | 形式审核员：通过 | 形式审核员：通过 |  | YJW202403022、SZ24FH05075 | 河南省机械设计研究院检验检测技术有限公司、湖北三智农业机械检测有限公司 | 2024SJ03016K | 湖北三智农业机械检测有限公司
00000376 | 农用动力机械 | 拖拉机 | 轮式拖拉机 | 70-80马力四轮驱动拖拉机 | 山东迅迪机械有限公司 | 轮式拖拉机 | WT704型轮式拖拉机 | 整机尺寸mm：3600×1450×2400（安全架顶部）； （选装3600×1450×2550）（驾驶室顶部）； 轴距mm：1880；轮距mm：1200/1200；发动机型号：4DW94-70GG42；最小使用质量kg：1970；最小使用比质量kg/kw：38.25；轮胎型号7.50-16/11.2-28;液压输出组数：1个；工作装置液压油泵型号：CBN-E316；PTOr/min：540/720 | 19324P40001R0S | 2029-02-27 | 山东省 | 形式审核员：通过 | 形式审核员：通过 |  | JW202303011 JW202303014 | 机械工业农业机械产品质量检测中心（济南） | JW202303022 | 机械工业农业机械产品质量检测中心（济南）
00000378 | 农用动力机械 | 拖拉机 | 轮式拖拉机 | 70-80马力四轮驱动拖拉机 | 山东迅迪机械有限公司 | 轮式拖拉机 | WTB704型轮式拖拉机 | 整机尺寸mm：4100×1750×2700（安全架顶部）； （选装4100×1750×2760）（驾驶室顶部）； 轴距mm：2055；轮距mm：1300/1385；发动机型号：YN38NDE4；最小使用质量kg：2180；最小使用比质量kg/kw：42.33；轮胎型号9.5-24/14.9-30;液压输出组数：2个；工作装置液压油泵型号：CBN-F320；PTOr/min：540/760 | 19324P40001R0S | 2029-02-27 | 山东省 | 形式审核员：通过 | 形式审核员：通过 |  | JW202303010、JW202303013 | 机械工业农业机械产品质量检测中心（济南） | JW202303021 | 机械工业农业机械产品质量检测中心（济南）
00000861 | 农用动力机械 | 拖拉机 | 轮式拖拉机 | 70-80马力四轮驱动拖拉机 | 潍柴雷沃智慧农业科技股份有限公司 | 轮式拖拉机 | M704-2D | 驱动方式：四轮驱动；功率：70马力，最小使用比质量：39.0kg/kW。 | T202437370234 | 2029-06-25 | 山东省 | 形式审核员：通过 | 形式审核员：通过 |  | JW202405009 JW202405008 JW202405010 JW202405011 | 山东省农业机械科学研究院 机械工业农业机械产品质量检测中心（济南）山东省农业机械科学研究院 机械工业农业机械产品质量检测中心（济南）山东省农业机械科学研究院 机械工业农业机械产品质量检测中心（济南）山东省农业机械科学研究院 机械工业农业机械产品质量检测中心（济南） | NJJC2023060401 | 山东宝鼎农业机械检测有限公司
00000463 | 农用动力机械 | 拖拉机 | 轮式拖拉机 | 70-80马力四轮驱动拖拉机 | 潍柴雷沃智慧农业科技股份有限公司 | 轮式拖拉机 | M704-2X1 | 驱动方式：四轮驱动；功率：70马力，最小使用比质量：42.7kg/kW | T202337370336 | 2028-06-29 | 山东省 | 形式审核员：通过 | 形式审核员：通过 |  | JW202303042 | 机械工业农业机械产品质量检测中心（济南） | NJJC2022080603 | 山东宝鼎农业机械检测有限公司
00000531 | 农用动力机械 | 拖拉机 | 轮式拖拉机 | 70-80马力四轮驱动拖拉机 | 潍坊恒源拖拉机有限公司 | 轮式拖拉机 | 现：704(G4)（原：704） | 功率:70马力;驱动方式:四轮驱动 ;最小使用比质量(kg/kW):40.88 | T202100321512 | 2026-12-30 | 山东省 | 形式审核员：通过 | 形式审核员：通过 |  | WJ2020AFH003、NW201708027、WJ2019GFH015 | 河南省拖拉机柴油机产品质量监督检验中心、山东省农业机械科学研究院产品质量检测中心、河南省拖拉机柴油机产品质量监督检验中心 | WJ2017BKKX018 | 河南省拖拉机柴油机产品质量监督检验中心
00000629 | 农用动力机械 | 拖拉机 | 轮式拖拉机 | 70-80马力四轮驱动拖拉机 | 英轩重工有限公司 | 轮式拖拉机 | YC704-1 | 功率：70马力，驱动方式:四轮驱动, 最小使用比质量：44.7kg/kW；发动机型号：V30-75C42，厂家：安徽全柴动力股份有限公司，功率/转速：51.5kW/2400r/min；气缸数：四缸，排放阶段：国四阶段 | T202337370308 | 2028-06-29 | 山东省 | 形式审核员：通过 | 形式审核员：通过 |  | 安全架：YJW202303018 驾驶室：YJW202303019 | 安全架：河南省机械设计研究院检验检测技术有限公司 驾驶室：河南省机械设计研究院检验检测技术有限公司 | GY2023B01K | 国优众信检测科技（山东）有限公司
00000616 | 农用动力机械 | 拖拉机 | 轮式拖拉机 | 70-80马力四轮驱动拖拉机 | 英轩重工有限公司 | 轮式拖拉机 | 现：YB704(G4)（原：YB704） | 功率：70马力，驱动方式:四轮驱动, 最小使用比质量：40.2kg/kW；"发动机型号：V30-75C42；标定功率：51.5kw；气缸数：4缸；标定转速：2400r/min；制造商：安徽全柴动力股份有限公司；排放阶段：GB20891-2014《非道路移动机械用柴油机排气污染物排放限值及测量方法（中国第三、四阶段）》第四阶段 发动机型号：WP3.2G72E440；标定功率：51.5kw；气缸数：4缸；标定转速：2400r/min；制造商：潍柴动力股份有限公司；排放阶段：GB20891-2014《非道路移动机械用柴油机排气污染物排放限值及测量方法（中国第三、四阶段）》第四阶段" | T202242420012 | 2027-03-23 | 山东省 | 形式审核员：通过 | 形式审核员：通过 |  | SJ21FH3048 | 湖北三智农业机械检测有限公司 | HB21SJ0054K | 湖北三智农业机械检测有限公司
00000618 | 农用动力机械 | 拖拉机 | 轮式拖拉机 | 70-80马力四轮驱动拖拉机 | 英轩重工有限公司 | 轮式拖拉机 | 现：YB704-1(G4)（原：YB704-1） | 功率:70马力，驱动方式:四轮驱动,最小使用比质量：38.2kg/kW；"发动机型号：V30-75C42；标定功率：51.5kw；气缸数：4缸；标定转速：2400r/min；制造商：安徽全柴动力股份有限公司；排放阶段：GB20891-2014《非道路移动机械用柴油机排气污染物排放限值及测量方法（中国第三、四阶段）》第四阶段 发动机型号：WP3.2G72E440；标定功率：51.5kw；气缸数：4缸；标定转速：2400r/min；制造商：潍柴动力股份有限公司；排放阶段：GB20891-2014《非道路移动机械用柴油机排气污染物排放限值及测量方法（中国第三、四阶段）》第四阶段" | T202242420012 | 2027-03-23 | 山东省 | 形式审核员：通过 | 形式审核员：通过 |  | SJ21FH3088 | 湖北三智农业机械检测有限公司 | HB21SJ0054K | 湖北三智农业机械检测有限公司
00000624 | 农用动力机械 | 拖拉机 | 轮式拖拉机 | 70-80马力四轮驱动拖拉机 | 英轩重工有限公司 | 轮式拖拉机 | 现：YC704(G4)（原：YC704） | 功率:70马力,驱动方式:四轮驱动,最小使用比质量:52.6kg/kW;发动机型号：V35-75C44；标定功率：51.5kw；标定转速：2400r/min；制造商：安徽全柴动力股份有限公司；排放阶段：GB20891-2014《非道路移动机械用柴油机排气污染物排放限值及测量方法（中国第三、四阶段）》第四阶段 | T202242420011 | 2027-03-23 | 山东省 | 形式审核员：通过 | 形式审核员：通过 |  | 驾驶室一：NW202102019；驾驶室二：WJ2021CFH04G； 安全架：NW202102020 | 驾驶室一：山东省农业机械科学研究院产品质量检测中心 驾驶室二：河南省拖拉机柴油机产品质量监督检验中心 安全架：山东省农业机械科学研究院产品质量检测中心 | HB21SJ0038K | 湖北三智农业机械检测有限公司
00000826 | 农用动力机械 | 拖拉机 | 轮式拖拉机 | 80-90马力四轮驱动拖拉机 | 江苏沃得高新农业装备有限公司 | 轮式拖拉机 | 现：WE804(G4)(原：WE804) | 标定功率：80马力；驱动方式：四轮驱动；最小使用比质量（kg/kW）：42.69（带安全架）/44.22（带驾驶室）。 | T202032320096 | 2025-06-30 | 江苏省 | 形式审核员：通过 | 形式审核员：通过 |  | SAM2020019、SAM2020020 | 南京赛姆认证科技发展有限公司、南京赛姆认证科技发展有限公司 | （2018）委字整机类第01801206555号 | 盐城市农业机械试验鉴定站
00000799 | 农用动力机械 | 拖拉机 | 轮式拖拉机 | 80-90马力四轮驱动拖拉机 | 江苏沃得农业机械股份有限公司 | 轮式拖拉机 | 现：WB804(G4)(原：WB804) | 标定功率：80马力；驱动方式：四轮驱动；最小使用比质量（kg/kW）：49.49（带安全架）/51.62（带驾驶室）。 | T202232320146 | 2027-08-30 | 江苏省 | 形式审核员：通过 | 形式审核员：通过 |  | SAM2022013、SAM2022014 | 南京赛姆认证科技发展有限公司、南京赛姆认证科技发展有限公司 | YH2022WJ01004 | 江苏沿海农业机械检测有限公司
00000928 | 农用动力机械 | 拖拉机 | 轮式拖拉机 | 80-90马力四轮驱动拖拉机 | 莱州市威源农业装备有限公司 | 轮式拖拉机 | WY804 | 功率:80马力;驱动方式:四轮驱动,K:45.38 | T202443430061 | 2029-07-23 | 山东省 | 形式审核员：通过 | 形式审核员：通过 |  | SZ23FH12072、SZ23FH12071 | 湖北三智农业机械检测有限公司、湖北三智农业机械检测有限公司 | 2023SJ12071K | 湖北三智农业机械检测有限公司
00000778 | 农用动力机械 | 拖拉机 | 轮式拖拉机 | 80-90马力四轮驱动拖拉机 | 山东奥明农业机械制造有限公司 | 轮式拖拉机 | AM804 | 80马力；驱动方式：四轮驱动；最小使用比质量(kg/kW)：43.70 | T202232320310 | 2027-11-29 | 山东省 | 形式审核员：通过 | 形式审核员：通过 |  | YJW202204003/YJW202210001 | 河南省机械设计研究院检验检测技术有限公司 | YJW202205011 | 河南省机械设计研究院检验检测技术有限公司
00000375 | 农用动力机械 | 拖拉机 | 轮式拖拉机 | 80-90马力四轮驱动拖拉机 | 山东迅迪机械有限公司 | 轮式拖拉机 | WT804型轮式拖拉机 | 整机尺寸mm：4200×1780×2750（安全架顶部）； （选装4200×1790×2760）（驾驶室顶部）； 轴距mm：2055；轮距mm：1330/1385；发动机型号：YN38TDE4；最小使用质量kg：2480；最小使用比质量kg/kw：42.03；轮胎型号9.5-24/14.9-30;液压输出组数：2个；工作装置液压油泵型号:CBN-F320;PTOr/m：540/760 | 19324P40001R0S | 2029-02-27 | 山东省 | 形式审核员：通过 | 形式审核员：通过 |  | JW202303010、JW202303013 | 机械工业农业机械产品质量检测中心（济南) | JW202303021 | 机械工业农业机械产品质量检测中心（济南)
00000855 | 农用动力机械 | 拖拉机 | 轮式拖拉机 | 80-90马力四轮驱动拖拉机 | 潍柴雷沃智慧农业科技股份有限公司 | 轮式拖拉机 | M804-2X | 驱动方式：四轮驱动；功率：80马力；最小使用比质量：41.53kg/kW | 08024P10015R0L | 2029-02-26 | 山东省 | 形式审核员：通过 | 形式审核员：通过 |  | JW202303038 JW202303041 | 机械工业农业机械产品质量检测中心（济南） 机械工业农业机械产品质量检测中心（济南） | NJJC2021010903 | 山东宝鼎农业机械检测有限公司
00000864 | 农用动力机械 | 拖拉机 | 轮式拖拉机 | 80-90马力四轮驱动拖拉机 | 潍柴雷沃智慧农业科技股份有限公司 | 轮式拖拉机 | M804-2X1 | 驱动方式：四轮驱动；功率：80马力；最小使用比质量：40.1kg/kW。 | T202437370235 | 2029-06-25 | 山东省 | 形式审核员：通过 | 形式审核员：通过 |  | JW202303042 JW202303037 | 机械工业农业机械产品质量检测中心（济南） 机械工业农业机械产品质量检测中心（济南） | NJJC2021010903 | 山东宝鼎农业机械检测有限公司
00000860 | 农用动力机械 | 拖拉机 | 轮式拖拉机 | 80-90马力四轮驱动拖拉机 | 潍柴雷沃智慧农业科技股份有限公司 | 轮式拖拉机 | M804-4R | 驱动方式：四轮驱动；功率：80马力；最小使用比质量：63.8kg/kW。 | T202437370233 | 2029-06-25 | 山东省 | 形式审核员：通过 | 形式审核员：通过 |  | NW202312002 NW202209010 | 山东省农业机械科学研究院（山东省泵类产品质量检测中心）（山东省农业机械与工程机械产品质量检测中心）山东省农业机械科学研究院产品质量检测中心 | NJJC2022080504 | 山东宝鼎农业机械检测有限公司
00000533 | 农用动力机械 | 拖拉机 | 轮式拖拉机 | 80-90马力四轮驱动拖拉机 | 潍坊恒源拖拉机有限公司 | 轮式拖拉机 | 现：ZY804-A(G4)（原：ZY804-A） | 功率:80马力;驱动方式:四轮驱动 ;最小使用比质量(kg/kW):40 | T202000340486 | 2025-09-29 | 山东省 | 形式审核员：通过 | 形式审核员：通过 |  | WJ2020AFH003、WJ2020AFH002 | 河南省拖拉机柴油机产品质量监督检验中心 | (2019)2240100 | 潍坊市产品质量检验所
00000625 | 农用动力机械 | 拖拉机 | 轮式拖拉机 | 80-90马力四轮驱动拖拉机 | 英轩重工有限公司 | 轮式拖拉机 | 现：YC804(G4)（原：YC804） | 功率:80马力,驱动方式:四轮驱动,最小使用比质量:45.9kg/kW:发动机型号：V35-90C42；标定功率：59kw；气缸数：4缸；标定转速：2400r/min；制造商：安徽全柴动力股份有限公司；排放阶段：GB20891-2014《非道路移动机械用柴油机排气污染物排放限值及测量方法（中国第三、四阶段）》第四阶段 | T202242420011 | 2027-03-23 | 山东省 | 形式审核员：通过 | 形式审核员：通过 |  | NW202102019/WJ2021CFH04G/NW202102020 | 山东省农业机械科学研究院产品质量检测中心/河南省拖拉机柴油机产品质量监督检验中心 | HB21SJ0038K | 湖北三智农业机械检测有限公司
00000866 | 农用动力机械 | 拖拉机 | 轮式拖拉机 | 80-90马力四轮驱动动力换挡拖拉机 | 潍柴雷沃智慧农业科技股份有限公司 | 轮式拖拉机 | M804-3RP | 驱动方式：四轮驱动；功率：80马力；机械有级挡+动力换向；最小使用比质量：52.4kg/kW。 | T202443430014 | 2029-05-13 | 山东省 | 形式审核员：通过 | 形式审核员：通过 |  | JW202303036 JW202303035 | 机械工业农业机械产品质量检测中心（济南） 机械工业农业机械产品质量检测中心（济南） | NJJC2022060803 | 山东宝鼎农业机械检测有限公司
00000868 | 农用动力机械 | 拖拉机 | 轮式拖拉机 | 80-90马力四轮驱动动力换挡拖拉机 | 潍柴雷沃智慧农业科技股份有限公司 | 轮式拖拉机 | M804-4RP | 驱动方式：四轮驱动；功率：80马力；机械有级挡+动力换向；最小使用比质量：63.7kg/kW。 | T202443430015 | 2029-05-13 | 山东省 | 形式审核员：通过 | 形式审核员：通过 |  | NW202209012 NW202209010 | 山东省农业机械科学研究院产品质量检测中心 山东省农业机械科学研究院产品质量检测中心 | NJJC2022060802 | 山东宝鼎农业机械检测有限公司
00000927 | 农用动力机械 | 拖拉机 | 轮式拖拉机 | 90-100马力四轮驱动拖拉机 | 莱州市威源农业装备有限公司 | 轮式拖拉机 | WY904 | 功率:90马力;驱动方式:四轮驱动,K:40.42 | T202443430061 | 2029-07-23 | 山东省 | 形式审核员：通过 | 形式审核员：通过 |  | SZ23FH12072、SZ23FH12071 | 湖北三智农业机械检测有限公司、湖北三智农业机械检测有限公司 | 2023SJ12071K | 湖北三智农业机械检测有限公司
00000422 | 农用动力机械 | 拖拉机 | 轮式拖拉机 | 90-100马力四轮驱动拖拉机 | 洛阳瑞得拖拉机有限公司 | 轮式拖拉机 | 现:RD904(G4)(原:RD904) | 驱动方式：四轮驱动；发动机标定功率：66.2（kW）；最小使用质量：3795kg（安全架）3920kg（驾驶室）；最小使用比质量：57.3kg/kw（安全架）59.2kg/kw（驾驶室） | T202041410186 | 2025-12-30 | 河南省 | 形式审核员：通过 | 形式审核员：通过 |  | FH18GW0701(安全架)FH14GW0021-BJ3（驾驶室） | 国家拖拉机质量监督检验中心（安全架）国家拖拉机质量监督检验中心（驾驶室） | 2014KSS026 | 河南省农业机械试验鉴定站
00000779 | 农用动力机械 | 拖拉机 | 轮式拖拉机 | 90-100马力四轮驱动拖拉机 | 山东奥明农业机械制造有限公司 | 轮式拖拉机 | AM904 | 90马力；驱动方式：四轮驱动；最小使用比质量(kg/kW)：41.17 | T202232320310 | 2027-11-29 | 山东省 | 形式审核员：通过 | 形式审核员：通过 |  | YJW202204003/YJW202210001 | 河南省机械设计研究院检验检测技术有限公司 | YJW202205011 | 河南省机械设计研究院检验检测技术有限公司
00000374 | 农用动力机械 | 拖拉机 | 轮式拖拉机 | 90-100马力四轮驱动拖拉机 | 山东迅迪机械有限公司 | 轮式拖拉机 | WT904型轮式拖拉机 | 整机尺寸mm：4200×1790×2700（安全架顶部）；（选装4200×1790×2760）（驾驶室顶部）； 轴距mm：2055；轮距mm：1235/1385；发动机型号：YN38TBE4；最小使用质量kg：2800；最小使用比质量kg/kw：42.3；轮胎型号 9.5-24/14.9-30;液压输出组数：2个；工作装置液压油泵型号:CBN-F320;PTOr/m：540/760 | 19324P40001R0S | 2029-02-27 | 山东省 | 形式审核员：通过 | 形式审核员：通过 |  | JW202303010、JW202303013 | 机械工业农业机械产品质量检测中心（济南） | JW202303021 | 机械工业农业机械产品质量检测中心（济南）
00000460 | 农用动力机械 | 拖拉机 | 轮式拖拉机 | 90-100马力四轮驱动拖拉机 | 潍柴雷沃智慧农业科技股份有限公司 | 轮式拖拉机 | F904-4F | 驱动方式：四轮驱动；功率：90马力；最小使用比质量：44.5kg/kW； | T202337370337 | 2028-06-29 | 山东省 | 形式审核员：通过 | 形式审核员：通过 |  | JW202304039 | 机械工业农业机械产品质量检测中心（济南） | NJJC2022080604 | 山东宝鼎农业机械检测有限公司
00000859 | 农用动力机械 | 拖拉机 | 轮式拖拉机 | 90-100马力四轮驱动拖拉机 | 潍柴雷沃智慧农业科技股份有限公司 | 轮式拖拉机 | M904-4R | 驱动方式：四轮驱动；功率：90马力；最小使用比质量：56.8kg/kW。 | T202437370233 | 2029-06-25 | 山东省 | 形式审核员：通过 | 形式审核员：通过 |  | NW202312002 NW202209010 | 山东省农业机械科学研究院（山东省泵类产品质量检测中心）（山东省农业机械与工程机械产品质量检测中心）山东省农业机械科学研究院产品质量检测中心 | NJJC2022080504 | 山东宝鼎农业机械检测有限公司
00000448 | 农用动力机械 | 拖拉机 | 轮式拖拉机 | 90-100马力四轮驱动拖拉机 | 潍柴雷沃智慧农业科技股份有限公司 | 轮式拖拉机 | M904-5X2 | 驱动方式：四轮驱动；功率：90马力；最小使用比质量：60.4kg/kW。 | T202343430102 | 2028-12-27 | 山东省 | 形式审核员：通过 | 形式审核员：通过 |  | JW202309003 JW202309002 | 山东省农业机械科学研究院机械工业农业机械产品质量检测中心（济南）山东省农业机械科学研究院机械工业农业机械产品质量检测中心（济南） | NJJC2023031101 | 山东宝鼎农业机械检测有限公司
00000528 | 农用动力机械 | 拖拉机 | 轮式拖拉机 | 90-100马力四轮驱动拖拉机 | 潍坊恒源拖拉机有限公司 | 轮式拖拉机 | 现：904-A(G4)（原：904-A） | 功率:90马力;驱动方式:四轮驱动 ;最小使用比质量(kg/kW):41.54 | T202100431040 | 2026-11-02 | 山东省 | 形式审核员：通过 | 形式审核员：通过 |  | WJ2021EFH11G | 河南省拖拉机柴油机产品质量监督检验中心 | WJ2018EKKX012 | 河南省拖拉机柴油机产品质量监督检验中心
00000627 | 农用动力机械 | 拖拉机 | 轮式拖拉机 | 90-100马力四轮驱动拖拉机 | 英轩重工有限公司 | 轮式拖拉机 | 现：YC904(G4)（原：YC904） | 功率：90马力，驱动方式:四轮驱动,最小使用比质量：41.1kg/kW；发动机型号：V35-100C42；标定功率：66.2kw；气缸数：4缸；标定转速：2400r/min；制造商：安徽全柴动力股份有限公司；排放阶段：GB20891-2014《非道路移动机械用柴油机排气污染物排放限值及测量方法（中国第三、四阶段）》第四阶段 | T202242420011 | 2027-03-23 | 山东省 | 形式审核员：通过 | 形式审核员：通过 |  | NW202102019/WJ2021CFH04G/NW202102020 | 山东省农业机械科学研究院产品质量检测中心/河南省拖拉机柴油机产品质量监督检验中心 | HB21SJ0038K | 湖北三智农业机械检测有限公司
00000459 | 农用动力机械 | 拖拉机 | 轮式拖拉机 | 90-100马力四轮驱动动力换挡拖拉机 | 潍柴雷沃智慧农业科技股份有限公司 | 轮式拖拉机 | F904-4FP | 功率:90马力;驱动方式:四轮驱动 ;最小使用比质量:44.5kg/kW;换挡方式:动力换挡/换向 ; | T202337370337 | 2028-06-29 | 山东省 | 形式审核员：通过 | 形式审核员：通过 |  | JW202304039 | 机械工业农业机械产品质量检测中心（济南） | NJJC2022080604 | 山东宝鼎农业机械检测有限公司
00000865 | 农用动力机械 | 拖拉机 | 轮式拖拉机 | 90-100马力四轮驱动动力换挡拖拉机 | 潍柴雷沃智慧农业科技股份有限公司 | 轮式拖拉机 | M904-3RP | 驱动方式：四轮驱动；功率：90马力；机械有级挡+动力换向；最小使用比质量：46.7kg/kW。 | T202443430014 | 2029-05-13 | 山东省 | 形式审核员：通过 | 形式审核员：通过 |  | JW202303036 JW202303035 | 机械工业农业机械产品质量检测中心（济南） 机械工业农业机械产品质量检测中心（济南） | NJJC2022060803 | 山东宝鼎农业机械检测有限公司
00000867 | 农用动力机械 | 拖拉机 | 轮式拖拉机 | 90-100马力四轮驱动动力换挡拖拉机 | 潍柴雷沃智慧农业科技股份有限公司 | 轮式拖拉机 | M904-4RP | 驱动方式：四轮驱动；功率：90马力；机械有级挡+动力换向；最小使用比质量：56.8kg/kW。 | T202443430015 | 2029-05-13 | 山东省 | 形式审核员：通过 | 形式审核员：通过 |  | NW202209012 NW202209010 | 山东省农业机械科学研究院产品质量检测中心 山东省农业机械科学研究院产品质量检测中心 | NJJC2022060802 | 山东宝鼎农业机械检测有限公司
00000805 | 农用动力机械 | 拖拉机 | 轮式拖拉机 | 100-120马力四轮驱动拖拉机 | 江苏沃得农业机械股份有限公司 | 轮式拖拉机 | WA1004 | 标定功率：100马力；驱动方式：四轮驱动；最小使用比质量（kg/kW）：49.66（带安全架）/51.02（带驾驶室） 。 | T202432320016 | 2029-03-26 | 江苏省 | 形式审核员：通过 | 形式审核员：通过 |  | SAM2024006 、SAM2024008 | 南京赛姆认证科技发展有限公司、南京赛姆认证科技发展有限公司 | YH2024WJ01018 | 江苏沿海农业机械检测有限公司
00000804 | 农用动力机械 | 拖拉机 | 轮式拖拉机 | 100-120马力四轮驱动拖拉机 | 江苏沃得农业机械股份有限公司 | 轮式拖拉机 | WA1104 | 标定功率：110马力；驱动方式：四轮驱动；最小使用比质量（kg/kW）：47.53（带安全架）/48.77（带驾驶室） 。 | T202432320016 | 2029-03-26 | 江苏省 | 形式审核员：通过 | 形式审核员：通过 |  | SAM2024006 、SAM2024008 | 南京赛姆认证科技发展有限公司、南京赛姆认证科技发展有限公司 | YH2024WJ01018 | 江苏沿海农业机械检测有限公司
00000926 | 农用动力机械 | 拖拉机 | 轮式拖拉机 | 100-120马力四轮驱动拖拉机 | 莱州市威源农业装备有限公司 | 轮式拖拉机 | WY1004 | 功率:100马力;驱动方式:四轮驱动,K:41.5 | T202400430232 | 2029-07-04 | 山东省 | 形式审核员：通过 | 形式审核员：通过 |  | SZ23FH12072、SZ23FH12071 | 湖北三智农业机械检测有限公司、湖北三智农业机械检测有限公司 | 2023SJ12071K | 湖北三智农业机械检测有限公司
00000368 | 农用动力机械 | 拖拉机 | 轮式拖拉机 | 100-120马力四轮驱动拖拉机 | 洛阳福格森机械装备有限公司 | 轮式拖拉机 | LF1004 | 100马力轮式拖拉机；发动机标定功率：73.6kW；标定转速（r/min）：2200；驱动方式：四轮驱动；排放阶段：国家第四排放阶段；最小使用质量（kg）:3600（安全架）/3760（驾驶室）；最小使用比质量（kg/kW):48.91（安全架）/51.09（驾驶室）； | T202400410047 | 2029-04-02 | 河南省 | 形式审核员：通过 | 形式审核员：通过 |  | JW202305019(安全架）/JW202305018(驾驶室） | 机械工业农业机械产品质量检测中心(济南) | JW202302029 | 机械工业农业机械产品质量检测中心(济南)
00000782 | 农用动力机械 | 拖拉机 | 轮式拖拉机 | 100-120马力四轮驱动拖拉机 | 山东奥明农业机械制造有限公司 | 轮式拖拉机 | AM1004 | 100马力；驱动方式：四轮驱动；最小使用比质量(kg/kW)：44.22 | T202300431078 | 2028-12-28 | 山东省 | 形式审核员：通过 | 形式审核员：通过 |  | YJW202309012 | 河南省机械设 计研究院检验检测技术有限公司 | YJW202205011 | 河南省机械设计研究院检验检测 技术有限公司
00000780 | 农用动力机械 | 拖拉机 | 轮式拖拉机 | 100-120马力四轮驱动拖拉机 | 山东奥明农业机械制造有限公司 | 轮式拖拉机 | 现：1004(G4)（原：1004） | 100马力；驱动方式：四轮驱动；最小使用比质量(kg/kW)：43.8 | T202200340455 | 2027-09-01 | 山东省 | 形式审核员：通过 | 形式审核员：通过 |  | YJW202204001 | 河南省机械设计研究院检验检测技术有限公司 | YJW202205011 | 河南省机械设计研究院检验检测技术有限公司
00000384 | 农用动力机械 | 拖拉机 | 轮式拖拉机 | 100-120马力四轮驱动拖拉机 | 山东迅迪机械有限公司 | 轮式拖拉机 | WT1004 | 整机尺寸mm：4200×1750×2750 (安全架顶部)；轴距mm：2100；轮距mm：1300/1390；发动机型号：YN38CCF4；最小使用质量kg：3280；最小使用比质量kg/kw：44.32；轮胎型号：9.5-24/14.9-30;液压输出组数：2个；工作装置液压油泵型号:CBN-E320;动力输出轴标准转速r/min：540/760 | T202300431092 | 2028-12-28 | 山东省 | 形式审核员：通过 | 形式审核员：通过 |  | JW202303010、JW202303013 | 机械工业农业机械产品质量检测中心（济南） | JW202303021 | 机械工业农业机械产品质量检测中心（济南）
00000449 | 农用动力机械 | 拖拉机 | 轮式拖拉机 | 100-120马力四轮驱动拖拉机 | 潍柴雷沃智慧农业科技股份有限公司 | 轮式拖拉机 | M1004-4R | 驱动方式：四轮驱动；功率：100马力；最小使用比质量：51.2kg/kW。 | T202300431090 | 2028-12-28 | 山东省 | 形式审核员：通过 | 形式审核员：通过 |  | NW202209012 NW202209010 | 山东省农业机械科学研究院产品质量检测中心 山东省农业机械科学研究院产品质量检测中心 | NJJC2022080504 | 山东宝鼎农业机械检测有限公司
00000532 | 农用动力机械 | 拖拉机 | 轮式拖拉机 | 100-120马力四轮驱动拖拉机 | 潍坊恒源拖拉机有限公司 | 轮式拖拉机 | 现：ZY1004-A(G4)（原：ZY1004-A） | 功率:100马力;驱动方式:四轮驱动 ;最小使用比质量(kg/kW):43.8 | T202000340463 | 2025-09-29 | 山东省 | 形式审核员：通过 | 形式审核员：通过 |  | WJ2020AFH002 | 河南省拖拉机柴油机产品质量监督检验中心 | （2019）2240101 | 潍坊市产品质量检验所
00000628 | 农用动力机械 | 拖拉机 | 轮式拖拉机 | 100-120马力四轮驱动拖拉机 | 英轩重工有限公司 | 轮式拖拉机 | 现：YC1004(G4)（原：YC1004） | 功率:100马力,驱动方式:四轮驱动,最小使用比质量:43.7kg/kW;发动机型号：V35-110C42；标定功率：73.5kw；气缸数：4缸；标定转速：2400r/min；制造商：安徽全柴动力股份有限公司；排放阶段：GB20891-2014《非道路移动机械用柴油机排气污染物排放限值及测量方法（中国第三、四阶段）》第四阶段 | T202242420011 | 2027-03-23 | 山东省 | 形式审核员：通过 | 形式审核员：通过 |  | NW202102019/WJ2021CFH04G | 山东省农业机械科学研究院产品质量检测中心/河南省拖拉机柴油机产品质量监督检验中心 | HB21SJ0038K | 湖北三智农业机械检测有限公司
00000414 | 农用动力机械 | 拖拉机 | 轮式拖拉机 | 100-120马力四轮驱动动力换挡拖拉机 | 潍柴雷沃智慧农业科技股份有限公司 | 轮式拖拉机 | M1004-3RP | 功率100马力；驱动方式：四轮驱动；换挡方式：动力换向；最小使用比质量44.08kg/kW | T202200431138 | 2027-12-29 | 山东省 | 形式审核员：通过 | 形式审核员：通过 |  | NW202209011 NW202209009 | 山东省农业机械科学研究院产品质量检测中心 山东省农业机械科学研究院产品质量检测中心 | NJJC2022060803 | 山东宝鼎农业机械检测有限公司
00000416 | 农用动力机械 | 拖拉机 | 轮式拖拉机 | 100-120马力四轮驱动动力换挡拖拉机 | 潍柴雷沃智慧农业科技股份有限公司 | 轮式拖拉机 | M1004-4RP | 功率100马力；驱动方式：四轮驱动；换挡方式：动力换向；最小使用比质量50.47kg/kW | T202200431139 | 2027-12-29 | 山东省 | 形式审核员：通过 | 形式审核员：通过 |  | NW202209012 NW202209010 | 山东省农业机械科学研究院产品质量检测中心 山东省农业机械科学研究院产品质量检测中心 | NJJC2022060802 | 山东宝鼎农业机械检测有限公司
00000869 | 农用动力机械 | 拖拉机 | 轮式拖拉机 | 100-120马力四轮驱动动力换挡拖拉机 | 潍柴雷沃智慧农业科技股份有限公司 | 轮式拖拉机 | P1004-4P1 | 功率100马力；驱动方式：四轮驱动；换挡方式：动力换向；最小使用比质量55.7kg/kW。 | T202400430056 | 2029-04-02 | 山东省 | 形式审核员：通过 | 形式审核员：通过 |  | JW202311009 | 山东省农业机械科学研究院 机械工业农业机械产品质量检测中心（济南） | NJJC2021050801 | 山东宝鼎农业机械检测有限公司
00000803 | 农用动力机械 | 拖拉机 | 轮式拖拉机 | 120-140马力四轮驱动拖拉机 | 江苏沃得农业机械股份有限公司 | 轮式拖拉机 | WA1204 | 标定功率：120马力；驱动方式：四轮驱动；最小使用比质量（kg/kW）：43.65（带安全架）/44.78（带驾驶室） 。 | T202432320016 | 2029-03-26 | 江苏省 | 形式审核员：通过 | 形式审核员：通过 |  | SAM2024006 、SAM2024008 | 南京赛姆认证科技发展有限公司、南京赛姆认证科技发展有限公司 | YH2024WJ01018 | 江苏沿海农业机械检测有限公司
00000809 | 农用动力机械 | 拖拉机 | 轮式拖拉机 | 120-140马力四轮驱动拖拉机 | 江苏沃得农业机械股份有限公司 | 轮式拖拉机 | WF1204-5 | 标定功率：120马力；驱动方式：四轮驱动；最小使用比质量（kg/kW）：51.59（带安全架）/52.66（带驾驶室） 。 | T202332320219 | 2028-10-31 | 江苏省 | 形式审核员：通过 | 形式审核员：通过 |  | SAM2023006、FH23GW0281 | 南京赛姆认证科技发展有限公司、洛阳西苑车辆与动力检验所有限公司（国家拖拉机质量检验检测中心） | YH2021WJ01162 | 江苏沿海农业机械检测有限公司
00000808 | 农用动力机械 | 拖拉机 | 轮式拖拉机 | 120-140马力四轮驱动拖拉机 | 江苏沃得农业机械股份有限公司 | 轮式拖拉机 | WF1304-5 | 标定功率：130马力；驱动方式：四轮驱动；最小使用比质量（kg/kW）：47.59（带安全架）/48.59（带驾驶室） 。 | T202332320219 | 2028-10-31 | 江苏省 | 形式审核员：通过 | 形式审核员：通过 |  | SAM2023006、FH23GW0281 | 南京赛姆认证科技发展有限公司、洛阳西苑车辆与动力检验所有限公司（国家拖拉机质量检验检测中心） | YH2021WJ01162 | 江苏沿海农业机械检测有限公司
00000447 | 农用动力机械 | 拖拉机 | 轮式拖拉机 | 120-140马力四轮驱动拖拉机 | 潍柴雷沃智慧农业科技股份有限公司 | 轮式拖拉机 | M1204-4R | 驱动方式：四轮驱动；功率：120马力，最小使用比质量：44.1kg/kW。 | T202300340595 | 2028-11-02 | 山东省 | 形式审核员：通过 | 形式审核员：通过 |  | NW202209012 NW202209010 | 山东省农业机械科学研究院产品质量检测中心 山东省农业机械科学研究院产品质量检测中心 | NJJC2022080504 | 山东宝鼎农业机械检测有限公司
00000858 | 农用动力机械 | 拖拉机 | 轮式拖拉机 | 120-140马力四轮驱动拖拉机 | 潍柴雷沃智慧农业科技股份有限公司 | 轮式拖拉机 | M1204-5XN | 驱动方式：四轮驱动；功率：120马力，最小使用比质量：45.4kg/kW。 | T202400230163 | 2029-07-04 | 山东省 | 形式审核员：通过 | 形式审核员：通过 |  | JW202403002 JW202403003 | 山东省农业机械科学研究院 机械工业农业机械产品质量检测中心（济南）山东省农业机械科学研究院 机械工业农业机械产品质量检测中心（济南） | NJJC2021010907 | 山东宝鼎农业机械检测有限公司
00000631 | 农用动力机械 | 拖拉机 | 轮式拖拉机 | 120-140马力四轮驱动拖拉机 | 英轩重工有限公司 | 轮式拖拉机 | 现：YD1204(G4)（原：YD1204） | 功率:120马力,驱动方式:四轮驱动,最小使用比质量:51kg/kW;发动机型号：YCA05140-T480；标定功率：88.2kw；气缸数：4缸；标定转速：2200r/min；制造商：广西玉柴机器股份有限公司；排放阶段：GB20891-2014《非道路移动机械用柴油机排气污染物排放限值及测量方法（中国第三、四阶段）》第四阶段 | T202200430267 | 2027-07-05 | 山东省 | 形式审核员：通过 | 形式审核员：通过 |  | 安全架：YJW202302019； 驾驶室：WJ2021JFH04G | 安全架：河南省机械设计研究院检验检测技术有限公司 ；驾驶室：河南省拖拉机柴油机产品质量监督检验中心 | YJW202203001 | 河南省机械设计研究院检验检测技术有限公司
00000634 | 农用动力机械 | 拖拉机 | 轮式拖拉机 | 120-140马力四轮驱动拖拉机 | 英轩重工有限公司 | 轮式拖拉机 | 现：YD1204-1(G4)（原：YD1204-1） | 功率：120马力，驱动方式:四轮驱动,最小使用比质量：55.0kg/kW；发动机型号：YCA07140-T480；标定功率：88.2kw；气缸数：6缸；标定转速：2200r/min；制造商：广西玉柴机器股份有限公司；排放阶段：GB20891-2014《非道路移动机械用柴油机排气污染物排放限值及测量方法（中国第三、四阶段）》第四阶段 | T202200430267 | 2027-07-05 | 山东省 | 形式审核员：通过 | 形式审核员：通过 |  | WJ2021JFH04G | 河南省拖拉机柴油机产品质量监督检验中心 | YJW202203001 | 河南省机械设计研究院检验检测技术有限公司
00000635 | 农用动力机械 | 拖拉机 | 轮式拖拉机 | 120-140马力四轮驱动拖拉机 | 英轩重工有限公司 | 轮式拖拉机 | 现：YD1304(G4)（原：YD1304） | 功率:130马力,驱动方式:四轮驱动,最小使用比质量:47.1kg/kW;发动机型号：YCA05150-T480；标定功率：95.6kw；气缸数：4缸；标定转速：2200r/min；制造商：广西玉柴机器股份有限公司；排放阶段：GB20891-2014《非道路移动机械用柴油机排气污染物排放限值及测量方法（中国第三、四阶段）》第四阶段 | T202200430267 | 2027-07-05 | 山东省 | 形式审核员：通过 | 形式审核员：通过 |  | 安全架：YJW202302019； 驾驶室：WJ2021JFH04G | 安全架：河南省机械设计研究院检验检测技术有限公司 ；驾驶室：河南省拖拉机柴油机产品质量监督检验中心 | YJW202203001 | 河南省机械设计研究院检验检测技术有限公司
00000636 | 农用动力机械 | 拖拉机 | 轮式拖拉机 | 120-140马力四轮驱动拖拉机 | 英轩重工有限公司 | 轮式拖拉机 | 现：YD1304-1(G4)（原：YD1304-1） | 功率：130马力;驱动方式:四轮驱动, 最小使用比质量：50.7kg/kW；发动机型号：YCA07150-T480；标定功率：95.6kw；气缸数：6缸；标定转速：2200r/min；制造商：广西玉柴机器股份有限公司；排放阶段：GB20891-2014《非道路移动机械用柴油机排气污染物排放限值及测量方法（中国第三、四阶段）》第四阶段 | T202200430267 | 2027-07-05 | 山东省 | 形式审核员：通过 | 形式审核员：通过 |  | WJ2021JFH04G | 河南省拖拉机柴油机产品质量监督检验中心 | YJW202203001 | 河南省机械设计研究院检验检测技术有限公司
00000415 | 农用动力机械 | 拖拉机 | 轮式拖拉机 | 120-140马力四轮驱动动力换挡拖拉机 | 潍柴雷沃智慧农业科技股份有限公司 | 轮式拖拉机 | M1204-4RP | 功率120马力；驱动方式：四轮驱动；换挡方式：动力换向；最小使用比质量44.1kg/kW | T202200431139 | 2027-12-29 | 山东省 | 形式审核员：通过 | 形式审核员：通过 |  | NW202209012 NW202209010 | 山东省农业机械科学研究院产品质量检测中心 山东省农业机械科学研究院产品质量检测中心 | NJJC2022060802 | 山东宝鼎农业机械检测有限公司
00000870 | 农用动力机械 | 拖拉机 | 轮式拖拉机 | 120-140马力四轮驱动动力换挡拖拉机 | 潍柴雷沃智慧农业科技股份有限公司 | 轮式拖拉机 | P1204-4P1 | 功率120马力；驱动方式：四轮驱动；换挡方式：动力换向；最小使用比质量47.1kg/kW。 | T202400430056 | 2029-04-02 | 山东省 | 形式审核员：通过 | 形式审核员：通过 |  | JW202311009 | 山东省农业机械科学研究院 机械工业农业机械产品质量检测中心（济南） | NJJC2021050801 | 山东宝鼎农业机械检测有限公司
00000825 | 农用动力机械 | 拖拉机 | 轮式拖拉机 | 140-160马力四轮驱动拖拉机 | 江苏沃得高新农业装备有限公司 | 轮式拖拉机 | WF1404-6 | 标定功率：140马力；驱动方式：四轮驱动；最小使用比质量（kg/kW）：53.01（带安全架）/55.15（带驾驶室）。 | T202332320038 | 2028-04-02 | 江苏省 | 形式审核员：通过 | 形式审核员：通过 |  | SAM2023004、SAM2023005 | 南京赛姆认证科技发展有限公司、南京赛姆认证科技发展有限公司 | 202001030 | 江苏省农业机械试验鉴定站
00000807 | 农用动力机械 | 拖拉机 | 轮式拖拉机 | 140-160马力四轮驱动拖拉机 | 江苏沃得农业机械股份有限公司 | 轮式拖拉机 | WF1404-5 | 标定功率：140马力；驱动方式：四轮驱动；最小使用比质量（kg/kW）：44.17（带安全架）/45.10（带驾驶室） 。 | T202332320219 | 2028-10-31 | 江苏省 | 形式审核员：通过 | 形式审核员：通过 |  | SAM2023006、FH23GW0281 | 南京赛姆认证科技发展有限公司、洛阳西苑车辆与动力检验所有限公司（国家拖拉机质量检验检测中心） | YH2021WJ01162 | 江苏沿海农业机械检测有限公司
00000421 | 农用动力机械 | 拖拉机 | 轮式拖拉机 | 140-160马力四轮驱动拖拉机 | 潍柴雷沃智慧农业科技股份有限公司 | 轮式拖拉机 | M1504-5G | 驱动方式：四轮驱动；功率：150马力；最小使用比质量：53.5kg/kW； | T202300320052 | 2028-03-30 | 山东省 | 形式审核员：通过 | 形式审核员：通过 |  | JW202301013 | 机械工业农业机械产品质量检测中心（济南） | NJJC2022070202 | 山东宝鼎农业机械检测有限公司
00000456 | 农用动力机械 | 拖拉机 | 轮式拖拉机 | 140-160马力四轮驱动拖拉机 | 潍柴雷沃智慧农业科技股份有限公司 | 轮式拖拉机 | M1504-5R | 驱动方式：四轮驱动；功率：150马力；最小使用比质量：51.68kg/kW； | T202300230582 | 2028-11-02 | 山东省 | 形式审核员：通过 | 形式审核员：通过 |  | JW202307003 | 机械工业农业机械产品质量检测中心（济南） | NJJC2021021401 | 山东宝鼎农业机械检测有限公司
00000538 | 农用动力机械 | 拖拉机 | 轮式拖拉机 | 140-160马力四轮驱动拖拉机 | 潍坊恒源拖拉机有限公司 | 轮式拖拉机 | 现：1404(G4)（原：1404） | 功率:140马力;驱动方式:四轮驱动 ;最小使用比质量(kg/kW):51.35 | T202100511912 | 2026-12-30 | 山东省 | 形式审核员：通过 | 形式审核员：通过 |  | WJ2021EFH09G | 河南省拖拉机柴油机产品质量监督检验中心 | 2015KKX064 | 河南省拖拉机柴油机产品质量监督检验中心
00000537 | 农用动力机械 | 拖拉机 | 轮式拖拉机 | 140-160马力四轮驱动拖拉机 | 潍坊恒源拖拉机有限公司 | 轮式拖拉机 | 现：1504(G4)（原：1504） | 功率:150马力;驱动方式:四轮驱动 ;最小使用比质量(kg/kW):47.96 | T202100511912 | 2026-12-30 | 山东省 | 形式审核员：通过 | 形式审核员：通过 |  | WJ2021EFH09G | 河南省拖拉机柴油机产品质量监督检验中心 | 2015KKX064 | 河南省拖拉机柴油机产品质量监督检验中心
00000639 | 农用动力机械 | 拖拉机 | 轮式拖拉机 | 140-160马力四轮驱动拖拉机 | 英轩重工有限公司 | 轮式拖拉机 | 现：YD1404(G4)（原：YD1404） | 功率:140马力;驱动方式:四轮驱动, 最小使用比质量:44.2kg/kW;发动机型号：YCA05160-T480；标定功率：103kw；气缸数：4缸；标定转速：2200r/min；制造商：广西玉柴机器股份有限公司；排放阶段：GB20891-2014《非道路移动机械用柴油机排气污染物排放限值及测量方法（中国第三、四阶段）》第四阶段 | T202200430267 | 2027-07-05 | 山东省 | 形式审核员：通过 | 形式审核员：通过 |  | 安全架：YJW202302019； 驾驶室：WJ2021JFH04G | 安全架：河南省机械设计研究院检验检测技术有限公司 ；驾驶室：河南省拖拉机柴油机产品质量监督检验中心 | YJW202203001 | 河南省机械设计研究院检验检测技术有限公司
00000640 | 农用动力机械 | 拖拉机 | 轮式拖拉机 | 140-160马力四轮驱动拖拉机 | 英轩重工有限公司 | 轮式拖拉机 | 现：YD1404-1(G4)（原：YD1404-1） | 功率：140马力，驱动方式:四轮驱动, 最小使用比质量：45.6kg/kW；发动机型号：YCA07160-T400；标定功率：103kw；气缸数：6缸；标定转速：2200r/min；制造商：广西玉柴机器股份有限公司；排放阶段：GB20891-2014《非道路移动机械用柴油机排气污染物排放限值及测量方法（中国第三、四阶段）》第四阶段 | T202200430267 | 2027-07-05 | 山东省 | 形式审核员：通过 | 形式审核员：通过 |  | 安全架：YJW202302019； 驾驶室：WJ2021JFH04G | 安全架：河南省机械设计研究院检验检测技术有限公司 ；驾驶室：河南省拖拉机柴油机产品质量监督检验中心 | YJW202203001 | 河南省机械设计研究院检验检测技术有限公司
00000643 | 农用动力机械 | 拖拉机 | 轮式拖拉机 | 140-160马力四轮驱动拖拉机 | 英轩重工有限公司 | 轮式拖拉机 | 现：YD1504(G4)（原：YD1504） | 功率:150马力,驱动方式:四轮驱动,最小使用比质量:44.1kg/kW;发动机型号：YCA05170-T481；标定功率：110.3kw；气缸数：4缸；标定转速：2200r/min；制造商：广西玉柴机器股份有限公司；排放阶段：GB20891-2014《非道路移动机械用柴油机排气污染物排放限值及测量方法（中国第三、四阶段）》第四阶段 | T202200430267 | 2027-07-05 | 山东省 | 形式审核员：通过 | 形式审核员：通过 |  | 安全架：YJW202302019； 驾驶室：WJ2021JFH04G | 安全架：河南省机械设计研究院检验检测技术有限公司 ；驾驶室：河南省拖拉机柴油机产品质量监督检验中心 | YJW202203001 | 河南省机械设计研究院检验检测技术有限公司
00000644 | 农用动力机械 | 拖拉机 | 轮式拖拉机 | 140-160马力四轮驱动拖拉机 | 英轩重工有限公司 | 轮式拖拉机 | 现：YD1504-1(G4)（原：YD1504-1） | 功率:150马力;驱动方式:四轮驱动,最小使用比质量:44.1kg/kW;发动机型号：YCA07170-T400；标定功率：110.3kw；气缸数：6缸；标定转速：2200r/min；制造商：广西玉柴机器股份有限公司；排放阶段：GB20891-2014《非道路移动机械用柴油机排气污染物排放限值及测量方法（中国第三、四阶段）》第四阶段 | T202200430267 | 2027-07-05 | 山东省 | 形式审核员：通过 | 形式审核员：通过 |  | 安全架：YJW202302019； 驾驶室：WJ2021JFH04G | 安全架：河南省机械设计研究院检验检测技术有限公司 ；驾驶室：河南省拖拉机柴油机产品质量监督检验中心 | YJW202203001 | 河南省机械设计研究院检验检测技术有限公司
00000647 | 农用动力机械 | 拖拉机 | 轮式拖拉机 | 140-160马力四轮驱动拖拉机 | 英轩重工有限公司 | 轮式拖拉机 | 现：YF1504(G4)（原：YF1504） | 功率:150马力,驱动方式:四轮驱动,最小使用比质量:51.7kg/kW;发动机型号：WP6G163E476；标定功率：110.3kw；气缸数：6缸；标定转速：2200r/min；制造商：潍柴动力股份有限公司；排放阶段：GB20891-2014《非道路移动机械用柴油机排气污染物排放限值及测量方法（中国第三、四阶段）》第四阶段 | T202100220355 | 2026-06-29 | 山东省 | 形式审核员：通过 | 形式审核员：通过 |  | HB2020FHZ234/NW202102017 | 湖北三智农业机械检测有限公司/山东省农业机械科学研究院产品质量检测中心 | HBNJ20200668 | 湖北三智农业机械检测有限公司
00000813 | 农用动力机械 | 拖拉机 | 轮式拖拉机 | 140-160马力四轮驱动动力换挡拖拉机 | 江苏沃得农业机械股份有限公司 | 轮式拖拉机 | DX1404-3 | 标定功率：140马力；驱动方式：四轮驱动；换挡方式：动力换向；最小使用比质量（kg/kW）：45.83（带安全架）/47.77（带驾驶室）。 | T202432320068 | 2029-06-06 | 江苏省 | 形式审核员：通过 | 形式审核员：通过 |  | SAM2024013、FH24GW0351 | 南京赛姆认证科技发展有限公司、洛阳西苑车辆与动力检验所有限公司（国家拖拉机质量检验检测中心） | YH2022WJ01130 | 江苏沿海农业机械检测有限公司
00000812 | 农用动力机械 | 拖拉机 | 轮式拖拉机 | 140-160马力四轮驱动动力换挡拖拉机 | 江苏沃得农业机械股份有限公司 | 轮式拖拉机 | 现：DX1404-2(G4)(原：DX1404-2) | 标定功率：140马力；驱动方式：四轮驱动；换挡方式：动力换向；最小使用比质量（kg/kW）：48.06（带安全架）/52.23（带驾驶室）。 | T202232320295 | 2027-11-29 | 江苏省 | 形式审核员：通过 | 形式审核员：通过 |  | SAM2022015 、FH22GW0231 | 南京赛姆认证科技发展有限公司、洛阳西苑车辆与动力检验所有限公司（国家拖拉机质量检验检测中心） | YH2022WJ01130 | 江苏沿海农业机械检测有限公司
00000824 | 农用动力机械 | 拖拉机 | 轮式拖拉机 | 160-180马力四轮驱动拖拉机 | 江苏沃得高新农业装备有限公司 | 轮式拖拉机 | WF1604-6 | 标定功率：160马力；驱动方式：四轮驱动；最小使用比质量（kg/kW）：46.43（带安全架）/48.30（带驾驶室）。 | T202332320038 | 2028-04-02 | 江苏省 | 形式审核员：通过 | 形式审核员：通过 |  | SAM2023004、SAM2023005 | 南京赛姆认证科技发展有限公司、南京赛姆认证科技发展有限公司 | 202001030 | 江苏省农业机械试验鉴定站
00000649 | 农用动力机械 | 拖拉机 | 轮式拖拉机 | 160-180马力四轮驱动拖拉机 | 英轩重工有限公司 | 轮式拖拉机 | 现：YF1604(G4)（原：YF1604） | 功率:160马力,驱动方式:四轮驱动,最小使用比质量:48.3kg/kW;发动机型号：WP6G175E476；标定功率：118kw；气缸数：6缸；标定转速：2200r/min；制造商：潍柴动力股份有限公司；排放阶段：GB20891-2014《非道路移动机械用柴油机排气污染物排放限值及测量方法（中国第三、四阶段）》第四阶段 | T202100220355 | 2026-06-29 | 山东省 | 形式审核员：通过 | 形式审核员：通过 |  | HB2020FHZ234/NW202102017 | 湖北三智农业机械检测有限公司/山东省农业机械科学研究院产品质量检测中心 | HBNJ20200668 | 湖北三智农业机械检测有限公司
00000651 | 农用动力机械 | 拖拉机 | 轮式拖拉机 | 160-180马力四轮驱动拖拉机 | 英轩重工有限公司 | 轮式拖拉机 | 现：YJ1604(G4)（原：YJ1604） | 功率:160马力;驱动方式:四轮驱动, 最小使用比质量:53.6kg/kW;发动机型号：WP6G175E476；标定功率：118kw；气缸数：6缸；标定转速：2200r/min；制造商：潍柴动力股份有限公司；排放阶段：GB20891-2014《非道路移动机械用柴油机排气污染物排放限值及测量方法（中国第三、四阶段）》第四阶段 | T202100220356 | 2026-06-29 | 山东省 | 形式审核员：通过 | 形式审核员：通过 |  | HB2020FHZ195/HB2020FHZ234/NW202102018 | 湖北三智农业机械检测有限公司/山东省农业机械科学研究院产品质量检测中心 | HBNJ20200667 | 湖北三智农业机械检测有限公司
00000814 | 农用动力机械 | 拖拉机 | 轮式拖拉机 | 160-180马力四轮驱动动力换挡拖拉机 | 江苏沃得农业机械股份有限公司 | 轮式拖拉机 | 现：DX1604(G4)(原：DX1604) | 标定功率：160马力；驱动方式：四轮驱动；换挡方式：动力换向；最小使用比质量（kg/kW）：44.90（带安全架）/45.75（带驾驶室）。 | T202232320295 | 2027-11-29 | 江苏省 | 形式审核员：通过 | 形式审核员：通过 |  | SAM2022015 、FH22GW0231 | 南京赛姆认证科技发展有限公司、洛阳西苑车辆与动力检验所有限公司（国家拖拉机质量检验检测中心） | YH2022WJ01130 | 江苏沿海农业机械检测有限公司
00000817 | 农用动力机械 | 拖拉机 | 轮式拖拉机 | 180-200马力四轮驱动拖拉机 | 江苏沃得高新农业装备有限公司 | 轮式拖拉机 | WH1804-2 | 标定功率：180马力；驱动方式：四轮驱动；最小使用比质量（kg/kW）：49.09 。 | T202332320253 | 2028-11-30 | 江苏省 | 形式审核员：通过 | 形式审核员：通过 |  | SAM2023042 | 南京赛姆认证科技发展有限公司 | YH2023WJ01184 | 江苏沿海农业机械检测有限公司
00000820 | 农用动力机械 | 拖拉机 | 轮式拖拉机 | 180-200马力四轮驱动拖拉机 | 江苏沃得高新农业装备有限公司 | 轮式拖拉机 | WH1804-3 | 标定功率：180马力；驱动方式：四轮驱动；最小使用比质量（kg/kW）：54 。 | T202432320108 | 2029-07-04 | 江苏省 | 形式审核员：通过 | 形式审核员：通过 |  | SAM2024026 | 南京赛姆认证科技发展有限公司 | YH2024WJ01032 | 江苏沿海农业机械检测有限公司
00000452 | 农用动力机械 | 拖拉机 | 轮式拖拉机 | 180-200马力四轮驱动拖拉机 | 潍柴雷沃智慧农业科技股份有限公司 | 轮式拖拉机 | M1804-5R | 驱动方式：四轮驱动；功率：180马力；最小使用比质量：45.47kg/kW。 | T202300510286 | 2028-07-03 | 山东省 | 形式审核员：通过 | 形式审核员：通过 |  | JW202301013 | 机械工业农业机械产品质量检测中心（济南） | NJJC2022120601 | 山东宝鼎农业机械检测有限公司
00000536 | 农用动力机械 | 拖拉机 | 轮式拖拉机 | 180-200马力四轮驱动拖拉机 | 潍坊恒源拖拉机有限公司 | 轮式拖拉机 | 现：ZY1804-A(G4)（原：ZY1804-A） | 功率:180马力;驱动方式:四轮驱动 ;最小使用比质量(kg/kW):43.5 | T202100320447 | 2026-06-29 | 山东省 | 形式审核员：通过 | 形式审核员：通过 |  | WJ2021AFH09G | 河南省拖拉机柴油机产品质量监督检验中心 | (2020)2240177 | 潍坊市产品质量检验所
00000650 | 农用动力机械 | 拖拉机 | 轮式拖拉机 | 180-200马力四轮驱动拖拉机 | 英轩重工有限公司 | 轮式拖拉机 | 现：YF1804(G4)（原：YF1804） | 功率:180马力;驱动方式:四轮驱动,最小使用比质量:44.2kg/kW;"发动机型号：WP6G195E476；标定功率：132.5kw；气缸数：6缸；标定转速：2200r/min；制造商：潍柴动力股份有限公司；排放阶段：GB20891-2014《非道路移动机械用柴油机排气污染物排放限值及测量方法（中国第三、四阶段）》第四阶段 发动机型号：S65-200C41；标定功率：132.5kw；气缸数：6缸；标定转速：2200r/min；制造商：安徽全柴动力股份有限公司；排放阶段：GB20891-2014《非道路移动机械用柴油机排气污染物排放限值及测量方法（中国第三、四阶段）》第四阶段" | T202100220355 | 2026-06-29 | 山东省 | 形式审核员：通过 | 形式审核员：通过 |  | HB2020FHZ234/NW202102017 | 湖北三智农业机械检测有限公司/山东省农业机械科学研究院产品质量检测中心 | HBNJ20200668 | 湖北三智农业机械检测有限公司
00000654 | 农用动力机械 | 拖拉机 | 轮式拖拉机 | 180-200马力四轮驱动拖拉机 | 英轩重工有限公司 | 轮式拖拉机 | 现：YH1804(G4)（原：YH1804） | 功率：180马力，驱动方式，四轮驱动,最小使用比质量：48.7kg/kW；发动机型号：SC7H200G4；标定功率：132.5kw；气缸数：6缸；标定转速：2200r/min；制造商：上海柴油机股份有限公司；排放阶段：GB20891-2014《非道路移动机械用柴油机排气污染物排放限值及测量方法（中国第三、四阶段）》第四阶段 | T202200220156 | 2027-07-05 | 山东省 | 形式审核员：通过 | 形式审核员：通过 |  | WJ2021LFH14G/NW202112001 | 河南省拖拉机柴油机产品质量监督检验中心/山东省农业机械科学研究院产品质量检测中心 | NW202112012 | 山东省农业机械科学研究院产品质量检测中心
00000652 | 农用动力机械 | 拖拉机 | 轮式拖拉机 | 180-200马力四轮驱动拖拉机 | 英轩重工有限公司 | 轮式拖拉机 | 现：YJ1804(G4)（原：YJ1804） | 功率：180马力，驱动形式：四轮驱动， 最小使用比质量：47.7kg/kW；"发动机型号：WP6G195E476；标定功率：132.5kw；气缸数：6缸；标定转速：2200r/min；制造商：潍柴动力股份有限公司；排放阶段：GB20891-2014《非道路移动机械用柴油机排气污染物排放限值及测量方法（中国第三、四阶段）》第四阶段 发动机型号：YCA07P210-T400；标定功率：132.5kw；气缸数：6缸；标定转速：2200r/min；制造商：广西玉柴机器股份有限公司；排放阶段：GB20891-2014《非道路移动机械用柴油机排气污染物排放限值及测量方法（中国第三、四阶段）》第四阶段" | T202100220356 | 2026-06-29 | 山东省 | 形式审核员：通过 | 形式审核员：通过 |  | HB2020FHZ195/HB2020FHZ234/NW202102018 | 湖北三智农业机械检测有限公司/山东省农业机械科学研究院产品质量检测中心 | HBNJ20200667 | 湖北三智农业机械检测有限公司
00000303 | 农用动力机械 | 拖拉机 | 轮式拖拉机 | 180-200马力四轮驱动拖拉机 | 中联农业机械股份有限公司 | 轮式拖拉机 | RG1804 | 功率:180马力;驱动方式:四轮驱动 ;最小使用比质量:52.11kg/kW; | T202200340448 | 2027-09-01 | 安徽省 | 形式审核员：通过 | 形式审核员：通过 |  | WJ2021AFH022 | 河南省拖拉机柴油机产品质量监督检验中心 | GY20220007K | 国优众信检测科技（山东）有限公司
00000873 | 农用动力机械 | 拖拉机 | 轮式拖拉机 | 180-200马力四轮驱动动力换挡拖拉机 | 潍柴雷沃智慧农业科技股份有限公司 | 轮式拖拉机 | P1804-5P | 驱动方式：四轮驱动；功率：180马力；传动系副变速换挡方式:机械有级挡+Hi-Lo挡（2速动力换挡）+动力换向；最小使用比质量：48.5kg/kW。 | T202400370035 | 2029-04-02 | 山东省 | 形式审核员：通过 | 形式审核员：通过 |  | JW202303043 | 机械工业农业机械产品质量检测中心（济南） | NJJC20200309-AK | 山东宝鼎农业机械检测有限公司
00000823 | 农用动力机械 | 拖拉机 | 轮式拖拉机 | 200马力及以上四轮驱动拖拉机 | 江苏沃得高新农业装备有限公司 | 轮式拖拉机 | WG2004-2 | 标定功率：200马力；驱动方式：四轮驱动；最小使用比质量（kg/kW）：52.89（带安全架）/54.93（带驾驶室）。 | T202432320109 | 2029-07-04 | 江苏省 | 形式审核员：通过 | 形式审核员：通过 |  | SAM2024026 | 南京赛姆认证科技发展有限公司 | YH2023WJ01157 | 江苏沿海农业机械检测有限公司
00000822 | 农用动力机械 | 拖拉机 | 轮式拖拉机 | 200马力及以上四轮驱动拖拉机 | 江苏沃得高新农业装备有限公司 | 轮式拖拉机 | WG2204-2 | 标定功率：220马力；驱动方式：四轮驱动；最小使用比质量（kg/kW）：48.02（带安全架）/49.88（带驾驶室）。 | T202432320109 | 2029-07-04 | 江苏省 | 形式审核员：通过 | 形式审核员：通过 |  | SAM2024026 | 南京赛姆认证科技发展有限公司 | YH2023WJ01157 | 江苏沿海农业机械检测有限公司
00000821 | 农用动力机械 | 拖拉机 | 轮式拖拉机 | 200马力及以上四轮驱动拖拉机 | 江苏沃得高新农业装备有限公司 | 轮式拖拉机 | WG2404-2 | 标定功率：240马力；驱动方式：四轮驱动；最小使用比质量（kg/kW）：44.08（带安全架）/45.78（带驾驶室）。 | T202432320109 | 2029-07-04 | 江苏省 | 形式审核员：通过 | 形式审核员：通过 |  | SAM2024026 | 南京赛姆认证科技发展有限公司 | YH2023WJ01157 | 江苏沿海农业机械检测有限公司
00000816 | 农用动力机械 | 拖拉机 | 轮式拖拉机 | 200马力及以上四轮驱动拖拉机 | 江苏沃得高新农业装备有限公司 | 轮式拖拉机 | WH2004-2 | 标定功率：200马力；驱动方式：四轮驱动；最小使用比质量（kg/kW）：44.22。 | T202332320253 | 2028-11-30 | 江苏省 | 形式审核员：通过 | 形式审核员：通过 |  | SAM2023042 | 南京赛姆认证科技发展有限公司 | YH2023WJ01184 | 江苏沿海农业机械检测有限公司
00000819 | 农用动力机械 | 拖拉机 | 轮式拖拉机 | 200马力及以上四轮驱动拖拉机 | 江苏沃得高新农业装备有限公司 | 轮式拖拉机 | WH2004-3 | 标定功率：200马力；驱动方式：四轮驱动；最小使用比质量（kg/kW）：48.64 。 | T202432320108 | 2029-07-04 | 江苏省 | 形式审核员：通过 | 形式审核员：通过 |  | SAM2024026 | 南京赛姆认证科技发展有限公司 | YH2024WJ01032 | 江苏沿海农业机械检测有限公司
00000818 | 农用动力机械 | 拖拉机 | 轮式拖拉机 | 200马力及以上四轮驱动拖拉机 | 江苏沃得高新农业装备有限公司 | 轮式拖拉机 | WH2204-3 | 标定功率：220马力；驱动方式：四轮驱动；最小使用比质量（kg/kW）：44.14 。 | T202432320108 | 2029-07-04 | 江苏省 | 形式审核员：通过 | 形式审核员：通过 |  | SAM2024026 | 南京赛姆认证科技发展有限公司 | YH2024WJ01032 | 江苏沿海农业机械检测有限公司
00000815 | 农用动力机械 | 拖拉机 | 轮式拖拉机 | 200马力及以上四轮驱动拖拉机 | 江苏沃得高新农业装备有限公司 | 轮式拖拉机 | 现：WG2404-1(G4)(原：WG2404-1) | 标定功率：240马力；驱动方式：四轮驱动；最小使用比质量（kg/kW）：44.19（后轮单胎）/45.89（后轮双胎）。 | T202132320086 | 2026-03-29 | 江苏省 | 形式审核员：通过 | 形式审核员：通过 |  | SAM2021007 | 南京赛姆认证科技发展有限公司 | 202001032 | 江苏省农业机械试验鉴定站
00000781 | 农用动力机械 | 拖拉机 | 轮式拖拉机 | 200马力及以上四轮驱动拖拉机 | 山东奥明农业机械制造有限公司 | 轮式拖拉机 | 现：AM2204(G4)（原：AM2204） | 220马力；驱动方式：四轮驱动；最小使用比质量(kg/kW)：44.6 | T202200340440 | 2027-09-01 | 山东省 | 形式审核员：通过 | 形式审核员：通过 |  | WJ2022CFH006 | 河南省拖拉机柴油机产品质量监督检验中心 | NW202111013 | 山东省农业机械科学研究院产品质量检测中心
00000445 | 农用动力机械 | 拖拉机 | 轮式拖拉机 | 200马力及以上四轮驱动拖拉机 | 潍柴雷沃智慧农业科技股份有限公司 | 轮式拖拉机 | M2204-6W | 驱动方式：四轮驱动；功率：220马力；最小使用比质量：43.5kg/kW。 | T202300370071 | 2028-03-30 | 山东省 | 形式审核员：通过 | 形式审核员：通过 |  | JW202302015 | 机械工业农业机械产品质量检测中心（济南） | NJJC2022070301 | 山东宝鼎农业机械检测有限公司
00000451 | 农用动力机械 | 拖拉机 | 轮式拖拉机 | 200马力及以上四轮驱动拖拉机 | 潍柴雷沃智慧农业科技股份有限公司 | 轮式拖拉机 | M2204-7R | 驱动方式：四轮驱动；功率：220马力；最小使用比质量：50.62kg/kW。 | T202300230240 | 2028-07-03 | 山东省 | 形式审核员：通过 | 形式审核员：通过 |  | JW202302015 | 机械工业农业机械产品质量检测中心（济南） | NJJC2022010601 | 山东宝鼎农业机械检测有限公司
00000424 | 农用动力机械 | 拖拉机 | 轮式拖拉机 | 200马力及以上四轮驱动拖拉机 | 潍柴雷沃智慧农业科技股份有限公司 | 轮式拖拉机 | M2804-7N | 驱动方式：四轮驱动；功率：280马力；最小使用比质量：41.9kg/kW | T202300320054 | 2028-03-30 | 山东省 | 形式审核员：通过 | 形式审核员：通过 |  | NW202209018 | 山东省农业机械科学研究院产品质量检测中心 | NJJC2022070101 | 山东宝鼎农业机械检测有限公司
00000535 | 农用动力机械 | 拖拉机 | 轮式拖拉机 | 200马力及以上四轮驱动拖拉机 | 潍坊恒源拖拉机有限公司 | 轮式拖拉机 | 现：ZY2004-A(G4)（原：ZY2004-A） | 功率:200马力;驱动方式:四轮驱动 ;最小使用比质量(kg/kW):43.6 | T202100320447 | 2026-06-29 | 山东省 | 形式审核员：通过 | 形式审核员：通过 |  | WJ2021AFH09G | 河南省拖拉机柴油机产品质量监督检验中心 | (2020)2240177 | 潍坊市产品质量检验所
00000534 | 农用动力机械 | 拖拉机 | 轮式拖拉机 | 200马力及以上四轮驱动拖拉机 | 潍坊恒源拖拉机有限公司 | 轮式拖拉机 | 现：ZY2404-A(G4)（原：ZY2404-A） | 功率:240马力;驱动方式:四轮驱动 ;最小使用比质量(kg/kW):44 | T202100340110 | 2026-04-01 | 山东省 | 形式审核员：通过 | 形式审核员：通过 |  | WJ2021AFH001 | 河南省拖拉机柴油机产品质量监督检验中心 | （2020）2240178 | 潍坊市产品质量检验所
00000662 | 农用动力机械 | 拖拉机 | 轮式拖拉机 | 200马力及以上四轮驱动拖拉机 | 英轩重工有限公司 | 轮式拖拉机 | YM2204 | 功率:220马力;驱动方式:四轮驱动,最小使用比质量:48.8kg/kW;发动机型号：SC7H240G4(国四)；厂家：上海柴油机股份有限公司；标定功率：162kW；转速：2200r/min；气缸数：六缸；排放阶段：GB20891-2014《非道路移动机械用柴油机排气污染物排放限值及测量方法（中国第三、四阶段）》第四阶段 | T202300340062 | 2028-03-30 | 山东省 | 形式审核员：通过 | 形式审核员：通过 |  | YJW202210005 | 河南省机械设计研究院检验检测技术有限公司 | GY2022L01K | 国优众信检测科技（山东）有限公司
00000663 | 农用动力机械 | 拖拉机 | 轮式拖拉机 | 200马力及以上四轮驱动拖拉机 | 英轩重工有限公司 | 轮式拖拉机 | YM2404 | 功率:240马力;驱动方式:四轮驱动,最小使用比质量:45.2kg/kW;发动机型号：SC7H260.5G4(国四)；厂家：上海柴油机股份有限公司；标定功率：177kW；转速：2200r/min；气缸数：六缸；排放阶段：GB20891-2014《非道路移动机械用柴油机排气污染物排放限值及测量方法（中国第三、四阶段）》第四阶段 | T202300340062 | 2028-03-30 | 山东省 | 形式审核员：通过 | 形式审核员：通过 |  | YJW202210005 | 河南省机械设计研究院检验检测技术有限公司 | GY2022L01K | 国优众信检测科技（山东）有限公司
00000664 | 农用动力机械 | 拖拉机 | 轮式拖拉机 | 200马力及以上四轮驱动拖拉机 | 英轩重工有限公司 | 轮式拖拉机 | YM2604 | 功率:260马力;驱动方式:四轮驱动, 最小使用比质量:44.1kg/kW;发动机型号：SC7H290G4（国四）；标定功率：191.5kw；气缸数：4缸；标定转速：2200r/min；制造商：上海柴油机股份有限公司；排放阶段：GB20891-2014《非道路移动机械用柴油机排气污染物排放限值及测量方法（中国第三、四阶段）》第四阶段 | T202300340062 | 2028-03-30 | 山东省 | 形式审核员：通过 | 形式审核员：通过 |  | YJW202210005 | 河南省机械设计研究院检验检测技术有限公司 | GY2022L01K | 国优众信检测科技（山东）有限公司
00000655 | 农用动力机械 | 拖拉机 | 轮式拖拉机 | 200马力及以上四轮驱动拖拉机 | 英轩重工有限公司 | 轮式拖拉机 | 现：YH2004(G4)（原：YH2004） | 功率:200马力,驱动方式:四轮驱动,最小使用比质量:46.3kg/kW;发动机型号：SC7H220G4；标定功率：147kw；气缸数：6缸；标定转速：2200r/min；制造商：上海柴油机股份有限公司；排放阶段：GB20891-2014《非道路移动机械用柴油机排气污染物排放限值及测量方法（中国第三、四阶段）》第四阶段 | T202200220156 | 2027-07-05 | 山东省 | 形式审核员：通过 | 形式审核员：通过 |  | WJ2021LFH14G/NW202112001 | 河南省拖拉机柴油机产品质量监督检验中心/山东省农业机械科学研究院产品质量检测中心 | NW202112012 | 山东省农业机械科学研究院产品质量检测中心
00000656 | 农用动力机械 | 拖拉机 | 轮式拖拉机 | 200马力及以上四轮驱动拖拉机 | 英轩重工有限公司 | 轮式拖拉机 | 现：YH2204(G4)（原：YH2204） | 功率:220马力;驱动方式:四轮驱动,最小使用比质量:43.6kg/kW;发动机型号：SC7H240G4；标定功率：162kw；气缸数：6缸；标定转速：2200r/min；制造商：上海柴油机股份有限公司；排放阶段：GB20891-2014《非道路移动机械用柴油机排气污染物排放限值及测量方法（中国第三、四阶段）》第四阶段 | T202200220156 | 2027-07-05 | 山东省 | 形式审核员：通过 | 形式审核员：通过 |  | WJ2021LFH14G/NW202112001 | 河南省拖拉机柴油机产品质量监督检验中心/山东省农业机械科学研究院产品质量检测中心 | NW202112012 | 山东省农业机械科学研究院产品质量检测中心
00000653 | 农用动力机械 | 拖拉机 | 轮式拖拉机 | 200马力及以上四轮驱动拖拉机 | 英轩重工有限公司 | 轮式拖拉机 | 现：YJ2004(G4)（原：YJ2004） | 功率:200马力,驱动方式:四轮驱动,最小使用比质量:43.9kg/kW;"发动机型号：WP6G220E476；标定功率：147kw；气缸数：6缸；标定转速：2200r/min；制造商：潍柴动力股份有限公司；排放阶段：GB20891-2014《非道路移动机械用柴油机排气污染物排放限值及测量方法（中国第三、四阶段）》第四阶段 发动机型号：SC7H220G4；标定功率：147kw；气缸数：6缸；标定转速：2200r/min；制造商：上海柴油机股份有限公司；排放阶段：GB20891-2014《非道路移动机械用柴油机排气污染物排放限值及测量方法（中国第三、四阶段）》第四阶段 发动机型号：YCA07P220-T400；标定功率：147kw；气缸数：6缸；标定转速：2200r/min；制造商：广西玉柴机器股份有限公司；排放阶段：GB20891-2014《非道路移动机械用柴油机排气污染物排放限值及测量方法（中国第三、四阶段）》第四阶段" | T202100220356 | 2026-06-29 | 山东省 | 形式审核员：通过 | 形式审核员：通过 |  | HB2020FHZ195/HB2020FHZ234/NW202102018 | 湖北三智农业机械检测有限公司/山东省农业机械科学研究院产品质量检测中心 | HBNJ20200667 | 湖北三智农业机械检测有限公司
00000659 | 农用动力机械 | 拖拉机 | 轮式拖拉机 | 200马力及以上四轮驱动拖拉机 | 英轩重工有限公司 | 轮式拖拉机 | 现：YX2004-N(G4)（原：YX2004-N） | 功率:200马力;驱动方式:四轮驱动, 最小使用比质量:50.34kg/kW;发动机型号：SC7H220G4；标定功率：147kw；气缸数：6缸；标定转速：2200r/min；制造商：上海柴油机股份有限公司；排放阶段：GB20891-2014《非道路移动机械用柴油机排气污染物排放限值及测量方法（中国第三、四阶段）》第四阶段 | T202200230157 | 2027-07-05 | 山东省 | 形式审核员：通过 | 形式审核员：通过 |  | SJ21FH3066 | 湖北三智农业机械检测有限公司 | HB21SJ0047K | 湖北三智农业机械检测有限公司
00000657 | 农用动力机械 | 拖拉机 | 轮式拖拉机 | 200马力及以上四轮驱动拖拉机 | 英轩重工有限公司 | 轮式拖拉机 | 现：YX2104-K(G4)(原：YX2104-K) | 功率:210马力,驱动方式:四轮驱动,最小使用比质量:43.6kg/kW;"发动机型号：WP6G220E476；标定功率：154.4kw；气缸数：6缸；标定转速：2200r/min；制造商：潍柴动力股份有限公司；排放阶段：GB20891-2014《非道路移动机械用柴油机排气污染物排放限值及测量方法（中国第三、四阶段）》第四阶段 发动机型号：SC7H230G4；标定功率：154.4kw；气缸数：6缸；标定转速：2200r/min；制造商：上海柴油机股份有限公司；排放阶段：GB20891-2014《非道路移动机械用柴油机排气污染物排放限值及测量方法（中国第三、四阶段）》第四阶段" | T202065650118 | 2025-12-30 | 山东省 | 形式审核员：通过 | 形式审核员：通过 |  | WJ2020CFH029 | 河南省拖拉机柴油机产品质量监督检验中心 | （2018）委字整机类第0180820022号 | 盐城市农业机械试验鉴定站
00000658 | 农用动力机械 | 拖拉机 | 轮式拖拉机 | 200马力及以上四轮驱动拖拉机 | 英轩重工有限公司 | 轮式拖拉机 | 现：YX2204-G2(G4)（原：YX2204-G2） | 功率:220马力;驱动方式:四轮驱动,最小使用比质量:44.1kg/kW; 发动机型号：WP6G220E476；标定功率：162kw；气缸数：6缸；标定转速：2200r/min；制造商：潍柴动力股份有限公司；排放阶段：GB20891-2014《非道路移动机械用柴油机排气污染物排放限值及测量方法（中国第三、四阶段）》第四阶段 | T202200220155 | 2027-07-05 | 山东省 | 形式审核员：通过 | 形式审核员：通过 |  | SJ21FH3097 | 湖北三智农业机械检测有限公司 | HBNJ20200672 | 湖北三智农业机械检测有限公司
00000660 | 农用动力机械 | 拖拉机 | 轮式拖拉机 | 200马力及以上四轮驱动拖拉机 | 英轩重工有限公司 | 轮式拖拉机 | 现：YX2204-N(G4)（原：YX2204-N） | 功率:220马力;驱动方式:四轮驱动,最小使用比质量:45.68kg/kW;发动机型号：SC7H240G4；标定功率：162kw；气缸数：6缸；标定转速：2200r/min；制造商：上海柴油机股份有限公司；排放阶段：GB20891-2014《非道路移动机械用柴油机排气污染物排放限值及测量方法（中国第三、四阶段）》第四阶段 | T202200230157 | 2027-07-05 | 山东省 | 形式审核员：通过 | 形式审核员：通过 |  | SJ21FH3066 | 湖北三智农业机械检测有限公司 | HB21SJ0047K | 湖北三智农业机械检测有限公司
00000661 | 农用动力机械 | 拖拉机 | 轮式拖拉机 | 200马力及以上四轮驱动拖拉机 | 英轩重工有限公司 | 轮式拖拉机 | 现：YX2404-N(G4)（原：YX2404-N） | 功率：240马力;驱动方式:四轮驱动,最小使用比质量:44.07kg/kW;发动机型号：SC7H260G4；标定功率：177kw；气缸数：6缸；标定转速：2200r/min；制造商：上海柴油机股份有限公司；排放阶段：GB20891-2014《非道路移动机械用柴油机排气污染物排放限值及测量方法（中国第三、四阶段）》第四阶段 | T202200230157 | 2027-07-05 | 山东省 | 形式审核员：通过 | 形式审核员：通过 |  | SJ21FH3066 | 湖北三智农业机械检测有限公司 | HB21SJ0047K | 湖北三智农业机械检测有限公司
00000304 | 农用动力机械 | 拖拉机 | 轮式拖拉机 | 200马力及以上四轮驱动拖拉机 | 中联农业机械股份有限公司 | 轮式拖拉机 | RG2004 | 功率:200马力;驱动方式:四轮驱动 ;最小使用比质量:46.93kg/kW; | T202200340448 | 2027-09-01 | 安徽省 | 形式审核员：通过 | 形式审核员：通过 |  | WJ2021AFH022、WJ2021HFH013 | 河南省拖拉机柴油机产品质量监督检验中心 | GY20220007K | 国优众信检测科技(山东)有限公司
00000300 | 农用动力机械 | 拖拉机 | 轮式拖拉机 | 200马力及以上四轮驱动拖拉机 | 中联农业机械股份有限公司 | 轮式拖拉机 | RG2204 | 功率:220马力;驱动方式:四轮驱动 ;最小使用比质量:44.49kg/kW; | T202200340448 | 2027-09-01 | 安徽省 | 形式审核员：通过 | 形式审核员：通过 |  | WJ2021AFH022，WJ2021HFH013 | 河南省拖拉机柴油机产品质量监督检验中心 | GY20220007K | 国优众信检测科技（山东）有限公司
00000546 | 农用动力机械 | 拖拉机 | 轮式拖拉机 | 200马力及以上四轮驱动动力换挡拖拉机 | 爱科（常州）农业机械有限公司 | 轮式拖拉机 | MF2004-B | 整机型号、名称：MF2004-B轮式拖拉机；整机驱动型式：四驱；整机最小使用比质量：56.27kg/kW；整机挡位数（前进/倒退）：CVT（无级变速）；整机主变速挡位数：CVT（无级变速）；整机副变速挡位数：CVT（无级变速）；发动机型号：66 LFTN-DI.1821（国四）；发动机生产厂：AGCO Power Inc.；发动机标定功率：147.5kW；排放阶段：GB20891-2014第四阶段 | T202332320222 | 2028-10-31 | 江苏省 | 形式审核员：通过 | 形式审核员：通过 |  | N°17329 ,扩展报告22/08861 | 法国农业部国家农业和环境科学与技术研究中心 (IRSTEA) / UTAC （法国于达克公司） | JW202303058 | 山东省农业机械科学研究院 / 机械工业农业机械产品质量检测中心（济南）
00000343 | 农用动力机械 | 拖拉机 | 轮式拖拉机 | 200马力及以上四轮驱动动力换挡拖拉机 | 科乐收农业机械（山东）有限责任公司 | 轮式拖拉机 | 2404 | 功率：240马力；驱动方式：四轮驱动；换挡方式：无级变速；最小使用比质量：52.5kg/kW | T202400020001 | 2029-04-02 | 山东省 | 形式审核员：通过 | 形式审核员：通过 |  | OECD 4/1731/1 和 OECD 4/1731/3 | UTAC France（法国于达克） | YH2023WJ01005 | 江苏沿海农业机械检测有限公司
00000342 | 农用动力机械 | 拖拉机 | 轮式拖拉机 | 200马力及以上四轮驱动动力换挡拖拉机 | 科乐收农业机械（山东）有限责任公司 | 轮式拖拉机 | 2604 | 功率：260马力；驱动方式：四轮驱动；换挡方式：无级变速；最小使用比质量：53kg/kW | T202400020001 | 2029-04-02 | 山东省 | 形式审核员：通过 | 形式审核员：通过 |  | OECD 4/1731/1 和 OECD 4/1731/3 | UTAC France（法国于达克） | YH2023WJ01005 | 江苏沿海农业机械检测有限公司
00000341 | 农用动力机械 | 拖拉机 | 轮式拖拉机 | 200马力及以上四轮驱动动力换挡拖拉机 | 科乐收农业机械（山东）有限责任公司 | 轮式拖拉机 | 2804 | 功率：280马力；驱动方式：四轮驱动；换挡方式：无级变速；最小使用比质量：49.3kg/kW | T202400020001 | 2029-04-02 | 山东省 | 形式审核员：通过 | 形式审核员：通过 |  | OECD 4/1731/1 和 OECD 4/1731/3 | UTAC France（法国于达克） | YH2023WJ01005 | 江苏沿海农业机械检测有限公司
00000423 | 农用动力机械 | 拖拉机 | 轮式拖拉机 | 200马力及以上四轮驱动动力换挡拖拉机 | 潍柴雷沃智慧农业科技股份有限公司 | 轮式拖拉机 | M2004-5RP | 驱动方式：四轮驱动；功率：200马力，换挡方式：机械有级挡+动力换向；最小使用比质量：44.56kg/kW | T202300320053 | 2028-03-30 | 山东省 | 形式审核员：通过 | 形式审核员：通过 |  | NW202203035-X01 | 山东省农业机械科学研究院产品质量检测中心 | NJJC2022070201 | 山东宝鼎农业机械检测有限公司
00000857 | 农用动力机械 | 拖拉机 | 轮式拖拉机 | 200马力及以上四轮驱动动力换挡拖拉机 | 潍柴雷沃智慧农业科技股份有限公司 | 轮式拖拉机 | M2004-6WP | 驱动方式：四轮驱动；功率：200马力，换挡方式：机械有级挡+Hi-Lo挡（2速，通过湿式离合器换挡）+动力换向；最小使用比质量：51kg/kW。 | T202400230160 | 2029-07-04 | 山东省 | 形式审核员：通过 | 形式审核员：通过 |  | JW202304038 | 机械工业农业机械产品质量检测中心（济南） | NJJC2023060302 | 山东宝鼎农业机械检测有限公司
00000856 | 农用动力机械 | 拖拉机 | 轮式拖拉机 | 200马力及以上四轮驱动动力换挡拖拉机 | 潍柴雷沃智慧农业科技股份有限公司 | 轮式拖拉机 | M2204-6WP | 驱动方式：四轮驱动；功率：220马力；换挡方式：机械有级挡+Hi-Lo挡（2速，通过湿式离合器换挡）+动力换向；最小使用比质量：47.5kg/kW。 | T202400230160 | 2029-07-04 | 山东省 | 形式审核员：通过 | 形式审核员：通过 |  | JW202304038 | 机械工业农业机械产品质量检测中心（济南） | NJJC2023060302 | 山东宝鼎农业机械检测有限公司
00000871 | 农用动力机械 | 拖拉机 | 轮式拖拉机 | 200马力及以上四轮驱动动力换挡拖拉机 | 潍柴雷沃智慧农业科技股份有限公司 | 轮式拖拉机 | M2204-7RP1 | 驱动方式：四轮驱动；功率：220马力；换挡方式：机械有级挡+Hi-Lo挡（2速动力换挡）+动力换向；最小使用比质量：53.7kg/kW。 | T202400370037 | 2029-04-02 | 山东省 | 形式审核员：通过 | 形式审核员：通过 |  | JW202311003-X01 | 山东省农业机械科学研究院 机械工业农业机械产品质量检测中心（济南） | NJJC2023051201 | 山东宝鼎农业机械检测有限公司
00000454 | 农用动力机械 | 拖拉机 | 轮式拖拉机 | 200马力及以上四轮驱动动力换挡拖拉机 | 潍柴雷沃智慧农业科技股份有限公司 | 轮式拖拉机 | M2404-7RP1 | 驱动方式：四轮驱动；功率：240马力；换挡方式：机械有级挡+Hi-Lo挡（2速动力换挡）+动力换向；最小使用比质量：49.15kg/kW； | T202300371033 | 2028-12-28 | 山东省 | 形式审核员：通过 | 形式审核员：通过 |  | JW202311003-X01 | 山东省农业机械科学研究院 机械工业农业机械产品质量检测中心（济南） | NJJC2023051201 | 山东宝鼎农业机械检测有限公司
00000453 | 农用动力机械 | 拖拉机 | 轮式拖拉机 | 200马力及以上四轮驱动动力换挡拖拉机 | 潍柴雷沃智慧农业科技股份有限公司 | 轮式拖拉机 | M2604-7NP1 | 驱动方式：四轮驱动；功率（kw）：191.5；换挡方式：机械有级挡+Hi-Lo挡（2速动力换挡）+动力换向；最小使用比质量：51.43kg/kW。 | T202300371031 | 2028-12-28 | 山东省 | 形式审核员：通过 | 形式审核员：通过 |  | JW202311003-X01 | 机械工业农业机械产品质量检测中心（济南） | NJJC2021041006 | 山东宝鼎农业机械检测有限公司
00000412 | 农用动力机械 | 拖拉机 | 轮式拖拉机 | 200马力及以上四轮驱动动力换挡拖拉机 | 潍柴雷沃智慧农业科技股份有限公司 | 轮式拖拉机 | M2804-7NP1 | 功率280马力；驱动方式：四轮驱动；换挡方式：2速动力换挡+动力换向；最小使用比质量50.3kg/kW | T202200370798 | 2027-11-07 | 山东省 | 形式审核员：通过 | 形式审核员：通过 |  | NW202207003 | 山东省农业机械科学研究院产品质量检测中心 | NJJC2021041006 | 山东宝鼎农业机械检测有限公司
00000411 | 农用动力机械 | 拖拉机 | 轮式拖拉机 | 200马力及以上四轮驱动动力换挡拖拉机 | 潍柴雷沃智慧农业科技股份有限公司 | 轮式拖拉机 | M3004-7NP1 | 功率300马力；驱动方式：四轮驱动；换挡方式：2速动力换挡+动力换向；最小使用比质量47.0kg/kW | T202200370798 | 2027-11-07 | 山东省 | 形式审核员：通过 | 形式审核员：通过 |  | NW202207003 | 山东省农业机械科学研究院产品质量检测中心 | NJJC2021041006 | 山东宝鼎农业机械检测有限公司
00000426 | 农用动力机械 | 拖拉机 | 轮式拖拉机 | 200马力及以上四轮驱动动力换挡拖拉机 | 潍柴雷沃智慧农业科技股份有限公司 | 轮式拖拉机 | MR2104-6P | 驱动方式：四轮驱动；功率:210马力；换挡方式：机械有级挡+Hi-Lo挡（2速动力换挡）+动力换向；最小使用比质量：48.4kg/kW； | T202300370067 | 2028-03-30 | 山东省 | 形式审核员：通过 | 形式审核员：通过 |  | NW202209018 | 山东省农业机械科学研究院产品质量检测中心 | NJJC20200307-G | 山东宝鼎农业机械检测有限公司
00000455 | 农用动力机械 | 拖拉机 | 轮式拖拉机 | 200马力及以上四轮驱动动力换挡拖拉机 | 潍柴雷沃智慧农业科技股份有限公司 | 轮式拖拉机 | MR2104-6P1 | 驱动方式：四轮驱动；功率:210马力；换挡方式：机械有级挡+Hi-Lo挡（2速动力换挡）+动力换向；最小使用比质量：49.0kg/kW； | T202300371032 | 2028-12-28 | 山东省 | 形式审核员：通过 | 形式审核员：通过 |  | JW202311004-X01 | 山东省农业机械科学研究院机械工业农业机械产品质量检测中心（济南） | NJJC2023051202 | 山东宝鼎农业机械检测有限公司
00000425 | 农用动力机械 | 拖拉机 | 轮式拖拉机 | 200马力及以上四轮驱动动力换挡拖拉机 | 潍柴雷沃智慧农业科技股份有限公司 | 轮式拖拉机 | MR2304-6P | 驱动方式：四轮驱动；功率：230马力；换挡方式：机械有级挡+Hi-Lo挡（2速动力换挡）+动力换向；最小使用比质量：44.8kg/kW。 | T202300370067 | 2028-03-30 | 山东省 | 形式审核员：通过 | 形式审核员：通过 |  | NW202209018 | 山东省农业机械科学研究院产品质量检测中心 | NJJC20200307-G | 山东宝鼎农业机械检测有限公司
00000872 | 农用动力机械 | 拖拉机 | 轮式拖拉机 | 200马力及以上四轮驱动动力换挡拖拉机 | 潍柴雷沃智慧农业科技股份有限公司 | 轮式拖拉机 | MR2304-6P1 | 驱动方式：四轮驱动；功率：230马力；换挡方式：机械有级挡+Hi-Lo挡（2速动力换挡）+动力换向；最小使用比质量：46kg/kW。 | T202400370036 | 2029-04-02 | 山东省 | 形式审核员：通过 | 形式审核员：通过 |  | JW202311004-X01 | 山东省农业机械科学研究院 机械工业农业机械产品质量检测中心（济南） | NJJC2023051202 | 山东宝鼎农业机械检测有限公司
00000444 | 农用动力机械 | 拖拉机 | 轮式拖拉机 | 200马力及以上四轮驱动动力换挡拖拉机 | 潍柴雷沃智慧农业科技股份有限公司 | 轮式拖拉机 | P2404-7HV | 驱动方式：四轮驱动；功率（kw）：177KW；换挡方式：无级变速；最小使用比质量：60.7kg/kW。 | T202300370068 | 2028-03-30 | 山东省 | 形式审核员：通过 | 形式审核员：通过 |  | NW202209001 | 山东省农业机械科学研究院产品质量检测中心 | NJJC2022060801 | 山东宝鼎农业机械检测有限公司
00000443 | 农用动力机械 | 拖拉机 | 轮式拖拉机 | 200马力及以上四轮驱动动力换挡拖拉机 | 潍柴雷沃智慧农业科技股份有限公司 | 轮式拖拉机 | P2604-7HV | 驱动方式：四轮驱动；功率（kw）：191.5；换挡方式：无级变速；最小使用比质量：56.1kg/kW。 | T202300370068 | 2028-03-30 | 山东省 | 形式审核员：通过 | 形式审核员：通过 |  | NW202209001 | 山东省农业机械科学研究院产品质量检测中心 | NJJC2022060801 | 山东宝鼎农业机械检测有限公司
00000442 | 农用动力机械 | 拖拉机 | 轮式拖拉机 | 200马力及以上四轮驱动动力换挡拖拉机 | 潍柴雷沃智慧农业科技股份有限公司 | 轮式拖拉机 | P2804-7HV | 功率280马力；驱动方式：四轮驱动；换挡方式：无级变速；最小使用比质量52.2kg/kW。 | T202300370068 | 2028-03-30 | 山东省 | 形式审核员：通过 | 形式审核员：通过 |  | NW202209001 | 山东省农业机械科学研究院产品质量检测中心 | NJJC2022060801 | 山东宝鼎农业机械检测有限公司
00000446 | 农用动力机械 | 拖拉机 | 轮式拖拉机 | 200马力及以上四轮驱动动力换挡拖拉机 | 潍柴雷沃智慧农业科技股份有限公司 | 轮式拖拉机 | P3004-8V | 功率300马力；驱动方式：四轮驱动；换挡方式：无级变速，动力换向+动力换挡；最小使用比质量56.7kg/kW。 | T202300370983 | 2028-12-28 | 山东省 | 形式审核员：通过 | 形式审核员：通过 |  | NW202209002 | 山东省农业机械科学研究院产品质量检测中心 | NJJC2022020402 | 山东宝鼎农业机械检测有限公司
00000413 | 农用动力机械 | 拖拉机 | 轮式拖拉机 | 200马力及以上四轮驱动动力换挡拖拉机 | 潍柴雷沃智慧农业科技股份有限公司 | 轮式拖拉机 | P3404-8V | 功率340马力；驱动方式：四轮驱动；换挡方式：无级变速；最小使用比质量50.0kg/kW | T202232320312 | 2027-11-29 | 山东省 | 形式审核员：通过 | 形式审核员：通过 |  | NW202209002 | 山东省农业机械科学研究院产品质量检测中心 | NJJC2022020402 | 山东宝鼎农业机械检测有限公司
00000931 | 农用动力机械 | 拖拉机 | 履带式拖拉机 | 70-90马力差速转向履带式拖拉机 | 山东维美德农业装备有限公司 | 履带式拖拉机 | JL802 | 功率：80马力;驱动方式:履带式;转向方式:最大牵引功率：41.65kW;发动机标定功率;最小使用比质量：51.26kg/Kw | T202400430231 | 2029-07-04 | 山东省 | 形式审核员：通过 | 形式审核员：通过
00000475 | 农用动力机械 | 拖拉机 | 履带式拖拉机 | 70-90马力差速转向履带式拖拉机 | 潍柴雷沃智慧农业科技股份有限公司 | 履带拖拉机 | M802-4C1 | 功率：80马力；驱动方式：履带式 ；最小使用比质量：56.8kg/kW；转向型式：差速式转向；最大牵引功率：42.18kW；发动机标定功率:59kW。 | T202300430634 | 2028-11-02 | 山东省 | 形式审核员：通过 | 形式审核员：通过
00000472 | 农用动力机械 | 拖拉机 | 履带式拖拉机 | 90-110马力差速转向履带式拖拉机 | 潍柴雷沃智慧农业科技股份有限公司 | 履带拖拉机 | M1002-4C | 功率：100马力；驱动方式：履带式 ；最小使用比质量：43.5kg/kW；转向型式：差速式转向；最大牵引功率：55.66kW；发动机标定功率:73.5kW。 | T202337370516 | 2028-09-21 | 山东省 | 形式审核员：通过 | 形式审核员：通过
00000474 | 农用动力机械 | 拖拉机 | 履带式拖拉机 | 90-110马力差速转向履带式拖拉机 | 潍柴雷沃智慧农业科技股份有限公司 | 履带拖拉机 | M902-4C | 功率：90马力；驱动方式：履带式 ；最小使用比质量：48.3kg/kW；转向型式：差速式转向；最大牵引功率：49.3kW；发动机标定功率:66.2kW。 | T202300430635 | 2028-11-02 | 山东省 | 形式审核员：通过 | 形式审核员：通过
00000473 | 农用动力机械 | 拖拉机 | 履带式拖拉机 | 90-110马力差速转向履带式拖拉机 | 潍柴雷沃智慧农业科技股份有限公司 | 履带拖拉机 | M902-4C1 | 功率：90马力；驱动方式：履带式 ；最小使用比质量：50.6kg/kW；转向型式：差速式转向；最大牵引功率：51.12kW；发动机标定功率:66.2kW。 | T202337370517 | 2028-09-21 | 山东省 | 形式审核员：通过 | 形式审核员：通过