## 数据
序号 | 机具大类 | 机具小类 | 机具品目 | 分档名称 | 企业名称 | 产品名称 | 机具型号 | 发动机信息 | 产品投档配置和参数 | 功率（kW） | 机具类型 | 有效截止日期 | 企业所属省份 | 评阅意见 | 备注 | 翻倾防护装置强度检验报告编号 | 翻倾防护装置强度检验报告检测机构 | 可靠性试验报告编号 | 可靠性试验报告检测机构
1 | 耕整地机械 | 耕地机械 | 犁 | 犁体幅宽35cm及以上,3-4铧翻转犁 | 宜兴博登泰科工业装备有限公司 | 液压翻转犁 | 1LFT-450 |  | 型号名称/1LFT-450型液压翻转犁 结构型式/悬挂式；调幅犁 工作状态外形尺寸（长×宽×高）mm:4360×2500×1877 配套拖拉机标定功率kW:90～130 翻转机构型式/液压式；全翻转式 犁体类型/基本（通用）型 犁体数量个:4×2 犁体幅宽mm:500 犁铧类型/通用型（凿型）；可换铧尖型 犁壁类型/栅条式 总工作幅宽mm2000 | 0 | 购机补贴(非通用类) | 2026-03-29 | 江苏省 | 1、填报不规范，“生产企业地址”栏地址填写错误。2、材料错误，推广鉴定报告栏上传的是检验报告。退回修改提交后仍不符合要求。
2 | 耕整地机械 | 耕地机械 | 犁 | 犁体幅宽35cm及以上,3-4铧翻转犁 | 宜兴博登泰科工业装备有限公司 | 液压翻转犁 | 1LFT-455 |  | 型号名称：1LFT-455型液压翻转犁 结构型式：悬挂式；调幅犁 工作状态外形尺寸（长×宽×高）mm：4625×2643×1877 配套拖拉机标定功率kW：90～130 翻转机构型式：液压式；全翻转式 犁体类型：基本（通用）型 犁体数量个：4×2 犁体幅宽mm：550 犁铧类型：通用型（凿型）；可换铧尖型 犁壁类型：栅条式 总工作幅宽mm：2200 | 0 | 购机补贴(非通用类) | 2026-03-29 | 江苏省 | 材料错误，推广鉴定报告栏上传的是检验报告。退回修改提交后仍不符合要求。
3 | 耕整地机械 | 耕地机械 | 犁 | 犁体幅宽35cm及以上,3-4铧翻转犁 | 宜兴博登泰科工业装备有限公司 | 液压翻转犁 | 1LFT-460S |  | 结构型式：悬挂式；调幅犁 工作状态外形尺寸（长×宽×高）mm：5103×2957×1955 配套拖拉机标定功率kW：150～200 翻转机构型式：液压式；全翻转式 犁体类型：基本（通用）型 犁体数量个：4×2 犁体幅宽mm：600 | 0 | 购机补贴(非通用类) | 2026-10-28 | 江苏省 | 1、填报不规范，“生产企业地址”栏地址填写错误。2、材料缺失或错误，鉴定平台网址中规格信息缺失。 退回修改提交后仍不符合要求。
4 | 耕整地机械 | 耕地机械 | 犁 | 犁体幅宽35cm及以上,5-6铧翻转犁 | 宜兴博登泰科工业装备有限公司 | 液压翻转犁 | 1LFT-560 |  | 型号名称/1LFT-560型液压翻转犁 结构型式/悬挂式；调幅犁 工作状态外形尺寸（长×宽×高）mm：6140×3435×1955 配套拖拉机标定功率kW：180～235 翻转机构型式/液压式；全翻转式 犁体类型/基本（通用）型 犁体数量个5×2 犁体幅宽mm：600 犁铧类型/通用型（凿型）；可换铧尖型 犁壁类型/栅条式 总工作幅宽mm：3000 | 0 | 购机补贴(非通用类) | 2026-03-29 | 江苏省 | 材料错误，推广鉴定报告栏上传的是推广鉴定证书。退回修改提交后仍不符合要求。
5 | 耕整地机械 | 耕地机械 | 旋耕机 | 单轴2.5m及以上旋耕机 | 河北坤宇农业机械制造有限公司 | 旋耕机 | 1GQN-230 |  | 型号名称：1GQN-230旋耕机；机构型式：框架式；整机外形尺寸（长×宽×高）：1150x2550x1100mm；作业速度范围：0.56~1.39m/s；工作幅宽：230cm；耕深：12~16cm；刀轴型式：单轴型；刀轴连接型式：花键式；传动型式：中间传动；运输方式：普通型；刀辊设计转速：312r/min；刀辊最大回转半径：245mm；刀辊总安装刀数,68把；旋耕刀型号：IT245；限深装置型式： | 0 | 购机补贴(通用类) | 2029-01-25 | 河北省 | 投档错误：低档高投，工作幅度 230cm不符合投档“耕幅≥2.5m”要求。
6 | 耕整地机械 | 耕地机械 | 旋耕机 | 单轴2.5m及以上旋耕机 | 潍坊铭达机械有限公司 | 旋耕机 | 1GKN-200 |  | 1.外形尺寸（长×宽×高）mm: 900×2300×1050； 2.整机质量(kg): 380； 3.配套动力(kW): 66.2～110.3； 4.配套动力输出轴转速 （r/min ）：540/720/760； 5.传动方式:中间齿轮传动； 6.刀辊回转半径(mm): 245； 7.工作幅宽(cm):200；8.旋耕刀数量(把): 56；9.耕深cm: ≥12; 10.旋耕刀型号：IT245; | 0 | 购机补贴(通用类) | 2029-06-25 | 山东省 | 投档错误：低档高投，工作幅度 200cm不符合投档“耕幅≥2.5m”要求。
7 | 种植施肥机械 | 播种机械（可含施肥功能） | 条播机 | 7-11行免耕条播机 | 山东庆云颐元农机制造有限公司 | 小麦免耕施肥播种机 | 2BMF-220 |  | 结构型式：机械式、悬挂式；配套动力范围（kW）：58.8-88.2；整机外形尺寸（长×宽×高）mm：1750×2600×1220；工作行数（行）：8；排种器型式：外槽轮式；排种器数量（个）：8；排肥器型式：外槽轮式；排肥器数量（个）：8；排肥器驱动方式：地轮驱动；种/肥箱容积(L)：113/113； | 0 | 购机补贴(通用类) | 2026-08-31 | 山东省 | 国家企业信用信息公示系统，该企业正在进行营业执照声明作废。
8 | 种植施肥机械 | 播种机械（可含施肥功能） | 单粒（精密）播种机 | 4-5行机械式精量播种机 | 山东庆云颐元农机制造有限公司 | 玉米精量播种机 | 2BYF-4 |  | 结构型式：机械式；悬挂式；配套动力范围（kW）：22.1-36.8；整机外形尺寸（长×宽×高）mm：1750×2395×1130；工作行数(行)：4；工作幅宽（cm）：240；排种器型式：勺盘式；排种器数量（个）：4；排肥器型式：外槽轮；排肥器数量（个）：4；排种开沟器型式：铲式；排种开沟器数量（个）：4； | 0 | 购机补贴(通用类) | 2026-08-31 | 山东省 | 国家企业信用信息公示系统，该企业正在进行营业执照声明作废。
9 | 种植施肥机械 | 播种机械（可含施肥功能） | 单粒（精密）播种机（新型农机产品） | 6-10行大豆玉米一体化单粒(精密)播种机 | 山东庆云颐元农机制造有限公司 | 大豆玉米带状复式精密播种机 | 2BDYF-6 |  | 播种机间作套种模式：玉米1+大豆4+玉米1；工作幅宽（可调范围）m：2.3-2.9；大豆播种施肥：播种行数（行）4；行距（cm）：30-40；行距是否可独立调节：是；粒距（cm）：8-12；粒距是否可独立调节：是；播深是否可独立调节：是（3-5cm）；排种器数量（个）：4；排种器型式：机械式（蜂窝填充压出式）；排种器驱动方式：地轮+链条+齿轮；种箱容积（L）：10*4；肥箱容积（L）：140；是否属于精量播种机：是；排肥器数量（个）：2；排肥器型式：外槽轮式；排肥器驱动方式：地轮+链条+齿轮；施肥量是否可独立调节：是：施肥深度（mm）：60-80；施肥深度是否可独立调节：是；施肥量（kg/hm2）:1280；覆土器型式：马蹄形；镇压器型式：笼式；镇压强度是否可独立调节：是；开沟器数量（个）：播种：4，施肥：2；开沟器型式：播种：犁尖式，施肥：犁尖式；玉米播种施肥：播种行数（行）2；行距（cm）：40-60；行距是否可独立调节：是；粒距（cm）：8-14；粒距是否可独立调节：是；播深是否可独立调节：是（3-6cm）；排种器数量（个）：2；排种器型式：机械式（指甲式）；排种器驱动方式：地轮+链条+齿轮；种箱容积（L）：10*2；肥箱容积（L）：220；是否属于精量播种机：是；排肥器数量（个）：4；排肥器型式：外槽轮式；排肥器驱动方式：地轮+链条+齿轮；施肥量是否可独立调节：是：施肥深度（mm）：50-80；施肥深度是否可独立调节：是；施肥量（kg/hm2）:2500；覆土器型式：马蹄形；镇压器型式：充气轮；镇压强度是否可独立调节：是；开沟器数量（个）：播种：2，施肥：2；开沟器型式：播种：犁尖式，施肥：犁尖式；大豆带与玉米带间距（cm）：60-70；破茬清垄型式：反转清理刀片；数量（个）：14；仿形方式：四连杆机构；地轮型式：充气轮；地轮直径（mm）：400；作业速度范围（km/h）：3-6 |  | 新产品 |  | 山东省 | 国家企业信用信息公示系统，该企业正在进行营业执照声明作废。
10 | 种植施肥机械 | 播种机械（可含施肥功能） | 单粒（精密）播种机（新型农机产品） | 6-10行大豆玉米一体化单粒(精密)播种机 | 山东庆云颐元农机制造有限公司 | 大豆玉米带状复式精密播种机 | 2BDYF-6A |  | 外形尺寸（长*宽*高）mm：2270*2970*1230；结构型式：悬挂式；结构质量（kg）：796；配套拖拉机功率范围（kW）：66.2-95.6；播种机间作套种模式：玉米1+大豆4+玉米1；工作幅宽（可调范围）m：2.3-2.9；大豆播种施肥：播种行数（行）4；行距（cm）：30-40；行距是否可独立调节：是；粒距（cm）：8-12；粒距是否可独立调节：是；播深是否可独立调节：是（3-5cm）；排种器数量（个）：2；排种器型式：机械式（蜂窝填充压出式）；排种器驱动方式：地轮+链条+齿轮；种箱容积（L）：10*2；肥箱容积（L）：140；是否属于精量播种机：是；排肥器数量（个）：2；排肥器型式：外槽轮式；排肥器驱动方式：地轮+链条+齿轮；施肥量是否可独立调节：是：施肥深度（mm）：50-80；施肥深度是否可独立调节：是；施肥量（kg/hm2）:850；覆土器型式：马蹄形；镇压器型式：笼式；镇压强度是否可独立调节：是；开沟器数量（个）：播种：4，施肥：2；开沟器型式：播种：犁尖式，施肥：犁尖式；玉米播种施肥：播种行数（行）2；行距（cm）：40-60；行距是否可独立调节：是；粒距（cm）：8-14；粒距是否可独立调节：是；播深是否可独立调节：是（3-6cm）；排种器数量（个）：2；排种器型式：机械式（指甲式）；排种器驱动方式：地轮+链条+齿轮；种箱容积（L）：10*2；肥箱容积（L）：220；是否属于精量播种机：是；排肥器数量（个）：4；排肥器型式：外槽轮式；排肥器驱动方式：地轮+链条+齿轮；施肥量是否可独立调节：是：施肥深度（mm）：50-80；施肥深度是否可独立调节：是；施肥量（kg/hm2）:1950；覆土器型式：马蹄形；镇压器型式：充气轮；镇压强度是否可独立调节：是；开沟器数量（个）：播种：2，施肥：2；开沟器型式：播种：犁尖式，施肥：犁尖式；大豆带与玉米带间距（cm）：60-70；破茬清垄型式：反转清理刀片；数量（个）：14；仿形方式：四连杆机构；地轮型式：充气轮；地轮直径（mm）：400；作业速度范围（km/h）：3-6 | 0 | 新产品 |  | 山东省 | 国家企业信用信息公示系统，该企业正在进行营业执照声明作废。
11 | 种植施肥机械 | 耕整地播种作业机械（可含施肥功能） | 旋耕播种机 | 12-18行旋耕施肥播种机 | 山东庆云颐元农机制造有限公司 | 旋耕施肥播种机 | 2BFX-13/8(220) |  | 结构形式：悬挂式；整机外形尺寸（长*宽*高mm）：2300*2620*1400；工作幅宽（cm）：220；耕深（cm）：8-12；行距（cm）：17；工作行数（行）：13；总安装刀数（把）：64；排种器形式：外槽轮式；排种器数量（个）：13；排肥器形式：外槽轮式；排肥器数量（个）：8；排种开沟器型式：圆盘式；排种开沟器数量（个）：13；种/肥箱容积（L）：124/124 | 0 | 购机补贴(非通用类) | 2024-12-30 | 山东省 | 国家企业信用信息公示系统，该企业正在进行营业执照声明作废。
12 | 田间管理机械 | 植保机械 | 喷雾机 | 自走式大豆玉米复合种植喷杆喷雾机 | 河南省久胜农业机械有限公司 | 喷杆式喷雾机 | 3WPZ-600A型自走式喷杆喷雾机 |  | 功率:20马力;型式:四轮自走式 ;喷杆长度:3500mm;离地间隙:400mm;喷头型式:防飘喷头 ;漂移雾滴密度:3个/cm2;药箱(水箱)总容量:600L;喷雾系统(具有明显的区分识别标识):双喷雾系统 ;药箱内部安装搅拌装置:是 ;有隔离防护装置,且应垂直于地面并与机具行驶方向平行:是 ;隔离装置前后宽度:800mm;大豆玉米带间隔离防护装置:大豆玉米带间隔离防护装置底端应贴地面 ;工作幅 | 14.7 | 购机补贴（非通用类） | 2024-11-06 | 河南省 | 填报不规范，产品投档配置和参数：未完全符合投档参数要求，铭牌照片：二维码无法识别；退回修改提交后仍不符合要求。
13 | 田间管理机械 | 植保机械 | 喷雾机 | 自走式大豆玉米复合种植喷杆喷雾机 | 河南省久胜农业机械有限公司 | 喷杆式喷雾机 | 3WPZ-600B型自走式喷杆喷雾机 |  | 功率≥18马力;喷杆长度≥1850mm;离地间隙≥610mm;防飘喷头;雾滴隔离效果:漂移雾滴密度≤5个/cm2;型式:四轮自走式;药箱(水箱)总容量≥600L;喷雾系统配置:双喷雾系统或在线混药系统,具有明显的区分识别标识;搅拌装置:药箱内部应安装搅拌装置;有隔离防护装置,且应垂直于地面并与机具行驶方向平行,前后宽度不小于500mm,大豆玉米带间隔离防护装置底端应贴地面;工作幅宽(全部):适用 | 14.7 | 购机补贴（非通用类） | 2024-11-06 | 河南省 | 填报不规范，产品投档配置和参数：未完全符合投档参数要求，铭牌照片：二维码无法识别；退回修改提交后仍不符合要求。
14 | 收获机械 | 粮食作物收获机械 | 玉米收获机 | 5行及以上穗茎兼收玉米收获机 | 河北裕收农业装备有限公司 | 自走式茎穗兼收玉米收获机 | 4YZJ-5B1 |  | 型号名称：4YZJ-5B1 自走式茎穗兼收玉米收获机，结构型式：轮式,摘穗,剥皮,,秸秆回收，配套发动机型号规格：YCA07P280-T400（国四），配套发动机额定功率：206KW（国四），配套发动机额定转速：2200r/min,整机外形尺寸(长×宽×高)(mm):8130×3330×3920,整机质量:10500kg,工作行数（通道数）:5行，工作幅宽：3230mm | 206 | 购机补贴(通用类) | 2029-01-25 | 河北省 | 填报不规范，铭牌中二维码无法看清，退回修改提交后仍不符合要求。
15 | 粮油糖初加工机械 | 粮食初加工机械 | 谷物（粮食）干燥机 | 批处理量30t及以上循环式谷物烘干机 | 六安久久机械科技有限公司 | 批式循环谷物干燥机 | 5HJJ-30 |  | 电机功率： 提升机电机功率：2.2KW 上绞龙电机功率：0.75KW 下绞龙电机功率：1.5KW 排粮轮电机功率：0.4KW 抽风机电机功率：5.5KW*2 满粮报警器功率：0.003KW 合计功率：15.853KW 1、结构形式：批式循环。 2、装载量：稻谷（KG）12000-30000，小麦（KG）16000-30000。 3、外形尺寸（长X宽X高）mm ：2911 X 2274 X 1156 | 15.853 | 购机补贴(通用类) | 2025-12-30 | 安徽省 | 国家企业信用信息公示系统，该企业被列入经营异常名录。填报不规范，发证机构填报错误。