## 省补产品
附件2
浙江省2024—2026年农机购置与应用补贴机具补贴额一览表（第一批）（省级补贴产品）
序号 | 机具大类 | 机具小类 | 机具品目 | 机具分档 | 基本配置和参数 | 补贴额（元） | 备注
1 | 其他农业机械 | 其他农业机械 | 水平自动控制装置 | 自动平衡控制装置 | 油缸杆径≥25mm,行程≥130mm,水平或纵向修正幅度≥10°,水平或纵向回正时间≤3s,同时具有手动调整和自动调整功能 | 2000
2 | 其他农业机械 | 其他农业机械 | 履带自走式耕作机 | 多用途履带式耕作机 | 耕幅宽度≥175cm,可一次性完成旋耕、开沟或起垄、播种、施肥作业,播种量可调,作业效率≥3亩/h | 12900
3 | 其他农业机械 | 其他农业机械 | 金属粮仓 | 50t≤储粮量＜100t金属粮仓 | 金属仓体,配备有测温、测重、测满、通风系统、自动进出粮、翻仓等设备,单仓总容积≥90m3,储粮量50-100吨(按干稻谷计) | 32000
4 | 其他农业机械 | 其他农业机械 | 金属粮仓 | 50t≤储粮量＜100t装配式金属粮仓 | 金属仓体,装配式,配备有测温、测重、测满、通风系统、自动进出粮、翻仓等设备,单仓总容积≥90m3,储粮量50-100吨(按干稻谷计) | 35000
5 | 其他农业机械 | 其他农业机械 | 金属粮仓 | 100t≤储粮量＜200t金属粮仓 | 金属仓体,配备有测温、测重、测满、通风系统、自动进出粮、翻仓等设备,单仓总容积≥190m3,储粮量100-200吨(按干稻谷计) | 45000
6 | 其他农业机械 | 其他农业机械 | 金属粮仓 | 100t≤储粮量＜200t装配式金属粮仓 | 金属仓体,装配式,配备有测温、测重、测满、通风系统、自动进出粮、翻仓等设备,单仓总容积≥190m3,储粮量100-200吨(按干稻谷计) | 50000
7 | 其他农业机械 | 其他农业机械 | 金属粮仓 | 储粮量≥200t金属粮仓 | 金属仓体,配备有测温、测重、测满、通风系统、自动进出粮、翻仓等设备,单仓总容积≥390m3,储粮量≥200吨(按干稻谷计) | 75000
8 | 其他农业机械 | 其他农业机械 | 金属粮仓 | 储粮量≥200t装配式金属粮仓 | 金属仓体,装配式,配备有测温、测重、测满、通风系统、自动进出粮、翻仓等设备,单仓总容积≥390m3,储粮量≥200吨(按干稻谷计) | 80000
9 | 其他农业机械 | 其他农业机械 | 食用菌料制备设备(混合机) | 翻堆机 | 生产率≥3000kg/h | 1000
7 | 其他农业机械 | 其他农业机械 | 食用菌料制备设备(混合机) | 上料成套设备 | 一次性完成菇床上料、压料、覆膜作业,配备输送带、播种机、上料机、拉网机等,压料速度8m/min | 300000
8 | 其他农业机械 | 其他农业机械 | 食用菌料制备设备(混合机) | 自动制棒扎口流水线 | 微电脑自动控制,一次性完成混合拌料、送料、装袋、扎口工序,程控装袋机≥4台,生产率≥2800袋/小时 | 43000
9 | 其他农业机械 | 其他农业机械 | 水田埋草器 | 轮径≥120cm水田秸秆埋草轮 | 行走橡胶轮与埋草器一体化结构,橡胶轮直径≥120cm,埋草器工作幅宽≥25cm,埋草深度≥10cm | 1800
10 | 其他农业机械 | 其他农业机械 | 水田埋草器 | 轮径≥150cm水田秸秆埋草轮 | 行走橡胶轮与埋草器一体化结构,橡胶轮直径≥150cm,埋草器工作幅宽≥45cm,埋草深度≥10cm | 2500
11 | 其他农业机械 | 其他农业机械 | 水田开沟机 | 开沟深度10—20CM | 适合水田开沟，开沟深度15-20CM，沟底宽度>8CM,配套动力>1.7KW，行走速度>2.0Km/h | 550
12 | 其他农业机械 | 其他农业机械 | 电动旋耕机 | 纯电动遥控旋耕机 | 纯电动，额定功率≥2kW；续航能力≥6h，耕幅≥0.8m；履带、轮式，可实现远程操控。 | 12500
13 | 其他农业机械 | 其他农业机械 | 毛豆收获机 | 收获幅度≥160cm履带自走式大豆采摘机 | 菜用大豆鲜荚采收，收获幅度≥160cm，作业效率≥3亩/h，抛洒率≤3%，平地脱荚率≥98%,配套功率≥60kw。 | 50000
14 | 其他农业机械 | 其他农业机械 | 水田除草机 | 4行及以下手扶水田除草机 | 工作行数：4行及以下；结构形式：手扶式；整机质量≤30kg | 1800
15 |  |  |  | 4行以上手扶水田除草机 | 工作行数：4行以上；结构形式：手扶式；整机质量≤40kg。 | 2000
16 | 其他农业机械 | 其他农业机械 | 履带掘耕机 | 履带掘耕机 | 整机质量≥180kg；耕宽≥40cm；发动机功率≥4.0kw；耕作形式：掘耕。 | 4000
17 | 其他农业机械 | 其他农业机械 | 子脾移虫机 | 智能型子脾移虫机 | 控制方式：智能控制；识别方式：图像识别，配置图像处理器；摄像头像素：≥1080px；幼虫接受率≥80%。 | 9000
18 | 其他农业机械 | 其他农业机械 | 养殖场车辆洗消系统 | 智能车辆洗消系统 | 洗消房长度≥15m（不含土建部分）；含整车自动清洗（往复式龙门架型式，需含底盘自动清洗功能）、自动消毒（需含底盘消毒功能）主要装置； 洗消控制系统具备自动洗消操控、紧急停机等功能。 | 50000
19 | 其他农业机械 | 其他农业机械 | 养殖场车辆洗消系统 | 智能车辆洗消烘系统 | 洗消房、烘房长度均≥15m（不含土建部分）；含整车自动清洗（往复式龙门架型式，需含底盘自动清洗功能）、自动消毒（需含底盘消毒功能）、自动烘干（需含底部通风加热功能）三大主要装置； 洗消控制系统具备自动洗消操控、超温报警、紧急停机等功能。烘房采用热交换器加热，升温时间不超过15分钟；烘房恒温时温度范围65—75℃，均匀度误差不超过5℃。 | 100000