## Sheet1
附件1
北大荒集团2024-2026年农机购置与应用补贴机具需要进行验证机具明细（第一批）
序号 | 大类 | 小类 | 品目 | 档次名称 | 基本配置和参数 | 备注
1 | 种植施肥机械 | 播种机械（可含施肥功能） | 单粒（精密）播种机 | 2—3行高性能免耕单粒（精密）播种机 | 播种行数2、3行；排种器数量≥2个；单体结构质量≥130kg；2行整机结构质量≥850kg,3行整机结构质量≥1200kg;排种器型式：指夹式、气力式；指夹式最低作业速度≥6km/h，气力式最低作业速度≥8km/h；单体独立同步仿形；独立无级或多级镇压机构；独立防缠绕式破茬清垄机构。 | 需验证
2 |  | 播种机械（可含施肥功能） | 单粒（精密）播种机 | 2—3行高性能气力式免耕单粒（精密）播种机 | 播种行数2、3行；排种器数量≥2个；单体结构质量≥130kg；2行整机结构质量≥850kg,3行整机结构质量≥1200kg;排种器型式：气力式；圆盘式开沟器；独立无级或多级镇压机构；最低作业速度≥8km/h；单体独立同步仿形；平行四连杆；独立破茬清垄机构（破茬装置为圆盘式）；地轮升降调节方式：液压调节；配有播种作业监测终端。
3 |  | 播种机械（可含施肥功能） | 单粒（精密）播种机 | 4—5行高性能免耕单粒（精密）播种机 | 播种行数4、5行；排种器数量≥4个；单体结构质量≥130kg；4行整机结构质量≥1700kg,5行整机结构质量≥2100kg;排种器型式：指夹式、气力式；指夹式最低作业速度≥6km/h，气力式最低作业速度≥8km/h；单体独立同步仿形；独立无级或多级镇压机构；独立防缠绕式破茬清垄机构。
4 |  | 播种机械（可含施肥功能） | 单粒（精密）播种机 | 4—5行高性能气力式免耕单粒（精密）播种机 | 播种行数4、5行；排种器数量≥4个；单体结构质量≥130kg；4行整机结构质量≥1700kg,5行整机结构质量≥2100kg;排种器型式：气力式；圆盘式开沟器；独立无级或多级镇压机构；最低作业速度≥8km/h；单体独立同步仿形；平行四连杆；独立破茬清垄机构（破茬装置为圆盘式）；地轮升降调节方式：液压调节；配有播种作业监测终端。
5 |  | 播种机械（可含施肥功能） | 单粒（精密）播种机 | 6—10行高性能免耕单粒（精密）播种机 | 6行≤播种行数≤10行；排种器数量≥6个；单体结构质量≥130kg；整机结构质量≥2400kg；排种器型式：指夹式、气力式；指夹式最低作业速度≥6km/h，气力式最低作业速度≥8km/h；单体独立同步仿形；独立无级或多级镇压机构；独立防缠绕式破茬清垄机构。
6 |  | 播种机械（可含施肥功能） | 单粒（精密）播种机 | 6—10行高性能气力式免耕单粒（精密）播种机 | 6行≤播种行数≤10行；排种器数量≥6个；单体结构质量≥130kg；整机结构质量≥2400kg；排种器型式：气力式；圆盘式开沟器；独立无级或多级镇压机构；最低作业速度≥8km/h；单体独立同步仿形；平行四连杆；独立破茬清垄机构（破茬装置为圆盘式）；地轮升降调节方式：液压调节；配有播种作业监测终端。
7 |  | 播种机械（可含施肥功能） | 单粒（精密）播种机 | 11行及以上高性能免耕单粒（精密）播种机 | 播种行数≥11行；排种器数量≥11个；单体结构质量≥130kg；整机结构质量≥2400kg；排种器型式：指夹式、气力式；指夹式最低作业速度≥6km/h，气力式最低作业速度≥8km/h；单体独立同步仿形；独立无级或多级镇压机构；独立防缠绕式破茬清垄机构。
8 |  | 播种机械（可含施肥功能） | 单粒（精密）播种机 | 11行及以上高性能气力式免耕单粒（精密）播种机 | 播种行数≥11行；排种器数量≥11个；单体结构质量≥130kg；整机结构质量≥2400kg；排种器型式：气力式；圆盘式开沟器；独立无级或多级镇压机构；最低作业速度≥8km/h；单体独立同步仿形；平行四连杆；独立破茬清垄机构（破茬装置为圆盘式）；地轮升降调节方式：液压调节；配有播种作业监测终端。
9 | 农用动力机械 | 拖拉机 | 轮式拖拉机 | 200马力及以上四轮驱动动力换挡拖拉机 | 功率≥200马力；驱动方式：四轮驱动；换挡方式：部分动力换挡、动力换挡/换向、无级变速;最小使用比质量(kg/kW)≥43 | 需验证
10 |  | 拖拉机 | 轮式拖拉机 | 200马力及以上四轮驱动动力换挡智控拖拉机 | 功率≥200马力；驱动方式：四轮驱动；换挡方式：部分动力换挡、动力换挡/换向、无级变速；智能控制;最小使用比质量(kg/kW)≥43
11 |  | 拖拉机 | 轮式拖拉机 | 200马力及以上四轮驱动动力换挡辅助驾驶智控拖拉机 | 功率≥200马力；驱动方式：四轮驱动；换挡方式：部分动力换挡、动力换挡/换向、无级变速；智能控制;最小使用比质量(kg/kW)≥43；前装辅助驾驶（系统）设备（北斗信号控制）